## 中部
作成年月日 | 地整名 | 水系名 | 河川名 | 左岸／右岸 | 距離標 | ボーリングNo. | 調査位置 | 試料No. | 採取深度(上) | 採取深度(下) | N値 | 湿潤密度(g/cm3) | 土粒子密度(g/cm3) | 間隙比 | 間隙比関数 | 礫分G(%) | 砂分S(%) | シルト分M(%) | 粘土分C(%) | 細粒分含有率(%) | 60%粒径D60(mm) | 50%粒径D50(mm) | 20%粒径D20(mm) | 10%粒径D10(mm) | 均等係数Uc | 曲率係数Uc' | 液性限界WL(%) | 塑性限界WP(%) | 塑性指数IP | 注水法(現場)(m/s) | 回復法(現場)(m/s) | 室内(m/s) | Creager提案値(m/s) | Hazen提案値(m/s) | Kozenny提案値(m/s) | 福田・宇野提案値(m/s) | 試験条件 | 粘着力cd(kN/m2) | 内部摩擦角cd(度) | 粘着力cu(kN/m2) | 内部摩擦角cu(度) | 粘着力cub(全)(kN/m2) | 内部摩擦角cub(全)(度) | 粘着力cub(有)(kN/m2) | 内部摩擦角cub(有)(度) | 粘着力uu(kN/m2) | 内部摩擦角uu(度) | 緯度 | 経度 | 座標系 | X | Y
2009-03-31 | 中部地方整備局 | 鈴鹿川 | 安楽川 | 右岸 | 0.4 | ANR0.4k-1 | 天端 | B.ANR0.4K-1 P-1 | 1.15 | 1.45 | 8 |  | 2.625 |  |  | 22.4 | 55.9 | 12.2 | 9.5 | 21.7 | 0.7039 | 0.4822 | 0.0551 | 0.0058 | 121.3621 | 11.24 | [6 empty] | 4.3979e-06 | 3.364e-07
2009-03-31 | 中部地方整備局 | 鈴鹿川 | 安楽川 | 右岸 | 0.4 | ANR0.4k-1 | 天端 | B.ANR0.4K-1 P-2 | 2.15 | 2.47 | 14 |  | 2.633 |  |  | 23.3 | 53.5 | 12.5 | 10.7 | 23.2 | 0.5904 | 0.3933 | 0.0443 | 0.004 | 147.6 | 13.9 | [6 empty] | 2.6529e-06 | 1.6e-07
2009-03-31 | 中部地方整備局 | 鈴鹿川 | 安楽川 | 右岸 | 0.4 | ANR0.4k-1 | 天端 | B.ANR0.4K-1 P-3 | 3.15 | 3.45 | 5 |  | 2.618 |  |  | 18.2 | 54.5 | 14.7 | 12.6 | 27.3 | 0.46 | 0.3116 | 0.0221 | 0.0023 | 200 | 10.84 | [6 empty] | 5.2961e-07 | 5.29e-08
2009-03-31 | 中部地方整備局 | 鈴鹿川 | 安楽川 | 右岸 | 0.4 | ANR0.4k-1 | 天端 | B.ANR0.4K-1 P-4 | 4.15 | 4.5 | 4 |  | 2.634 |  |  | 18.1 | 53.2 | 14.8 | 13.9 | 28.7 | 0.3021 | 0.2262 | 0.0193 | [9 empty] | 3.8693e-07
2009-03-31 | 中部地方整備局 | 鈴鹿川 | 安楽川 | 右岸 | 0.4 | ANR0.4k-1 | 天端 | B.ANR0.4K-1 P-4.5 | 4.65 | 4.97 | 4 |  | 2.627 |  |  | 3.7 | 23.6 | 45.1 | 27.6 | 72.7 | 0.0337 | 0.0198 | 0.0024 |  |  |  | 60.9 | 28.8 | 32.1 |  |  |  | 3.0899e-09
2009-03-31 | 中部地方整備局 | 鈴鹿川 | 安楽川 | 右岸 | 0.4 | ANR0.4k-1 | 天端 | B.ANR0.4K-1 P-5 | 5.15 | 5.47 | 4 |  | 2.62 |  |  | 17.2 | 39.3 | 26.6 | 16.9 | 43.5 | 0.2596 | 0.1197 | 0.0079 |  |  |  | 34.4 | 19.7 | 14.7 |  |  |  | 4.8843e-08
2009-03-31 | 中部地方整備局 | 鈴鹿川 | 安楽川 | 右岸 | 0.4 | ANR0.4k-1 | 天端 | B.ANR0.4K-1 P-6 | 6.15 | 6.45 | 7 |  | 2.617 |  |  | 30.6 | 57.9 | 11.5 |  | 11.5 | 1.368 | 0.8846 | 0.1769 | [9 empty] | 6.5612e-05
2009-03-31 | 中部地方整備局 | 鈴鹿川 | 安楽川 | 右岸 | 0.4 | ANR0.4k-1 | 天端 | B.ANR0.4K-1 P-7 | 7.15 | 7.48 | 4 |  | 2.636 |  |  | 4.1 | 24.3 | 41 | 30.6 | 71.6 | 0.0346 | 0.0178 | 0.0014 |  |  |  | 48.9 | 24.1 | 24.8 |  |  |  | 8.863e-10
2009-03-31 | 中部地方整備局 | 鈴鹿川 | 安楽川 | 右岸 | 0.4 | ANR0.4k-1 | 天端 | B.ANR0.4K-1 P-8 | 8.15 | 8.45 | 24 |  | 2.628 |  |  | 37.7 | 54.9 | 7.4 |  | 7.4 | 1.8695 | 1.4019 | 0.3869 | 0.1372 | 13.6261 | 2.04 | [6 empty] | 0.00040222 | 0.00018824
2009-03-31 | 中部地方整備局 | 鈴鹿川 | 安楽川 | 右岸 | 0.4 | ANR0.4k-1 | 天端 | B.ANR0.4K-1 P-10 | 10.15 | 10.45 | 24 |  | 2.63 |  |  | 56.4 | 38.6 | 5 |  | 5 | 3.9415 | 2.6071 | 0.5991 | 0.2394 | 16.4641 | 1.28 | [6 empty] | 0.0011078 | 0.00057312
2009-03-31 | 中部地方整備局 | 鈴鹿川 | 安楽川 | 右岸 | 0.4 | ANR0.4k-1 | 天端 | B.ANR0.4K-1 P-11 | 11.15 | 11.5 | 3 |  | 2.652 |  |  | 0 | 13 | 50.8 | 36.2 | 87 | 0.0181 | 0.0109 |  |  |  |  | 36.9 | 18.5 | 18.4
2009-03-31 | 中部地方整備局 | 鈴鹿川 | 安楽川 | 右岸 | 0.4 | ANR0.4k-1 | 天端 | B.ANR0.4K-1 P-13 | 13.15 | 13.45 | 19 |  | 2.644 |  |  | 13.4 | 77.5 | 9.1 |  | 9.1 | 0.4703 | 0.3869 | 0.2204 | 0.0912 | 5.1568 | 1.78 | [6 empty] | 0.0001092 | 8.3174e-05
2009-03-31 | 中部地方整備局 | 鈴鹿川 | 安楽川 | 右岸 | 0.4 | ANR0.4k-1 | 天端 | B.ANR0.4K-1 P-14 | 14.15 | 14.45 | 29 |  | 2.629 |  |  | 47.5 | 48.5 | 4 |  | 4 | 2.9503 | 1.7704 | 0.3746 | 0.2079 | 14.191 | 0.67 | [6 empty] | 0.00037321 | 0.00043222
2009-03-31 | 中部地方整備局 | 鈴鹿川 | 安楽川 | 右岸 | 0.4 | ANR0.4k-1 | 天端 | B.ANR0.4K-1 P-16 | 16.15 | 16.45 | 6 |  | 2.679 |  |  | 0 | 44.5 | 37.2 | 18.3 | 55.5 | 0.0873 | 0.0595 | 0.006 | 0.0014 | 62.3571 | 1.74 | 36.9 | 17.4 | 19.5 |  |  |  | 2.5821e-08 | 1.96e-08
2009-03-31 | 中部地方整備局 | 鈴鹿川 | 安楽川 | 右岸 | 0.4 | ANR0.4k-1 | 天端 | B.ANR0.4K-1 P-17 | 17.15 | 17.45 | 16 |  | 2.658 |  |  | 0 | 69.9 | 19.3 | 10.8 | 30.1 | 0.1706 | 0.1429 | 0.0249 | 0.0039 | 43.7436 | 2.658 | [6 empty] | 6.9822e-07 | 1.521e-07
2009-03-31 | 中部地方整備局 | 鈴鹿川 | 安楽川 | 右岸 | 0.4 | ANR0.4k-1 | 天端 | B.ANR0.4K-1 P-18 | 18.15 | 18.45 | 39 |  | 2.649 |  |  | 35.2 | 56.2 | 8.6 |  | 8.6 | 1.5743 | 0.9636 | 0.2639 | 0.106 | 14.8519 | 0.96 | [6 empty] | 0.00016576 | 0.00011236
2009-03-31 | 中部地方整備局 | 鈴鹿川 | 安楽川 | 右岸 | 0.4 | ANR0.4k-1 | 天端 | B.ANR0.4K-1 P-20 | 20.15 | 20.45 | 27 |  | 2.631 |  |  | 48.8 | 43.2 | 8 |  | 8 | 3.0709 | 1.8903 | 0.344 | 0.1237 | 24.8254 | 1.19 | [6 empty] | 0.00030634 | 0.00015302
2009-03-31 | 中部地方整備局 | 鈴鹿川 | 安楽川 | 右岸 | 0.4 | ANR0.4k-1 | 天端 | B.ANR0.4K-1 P-22 | 22.15 | 22.45 | 22 |  | 2.626 |  |  | 43.5 | 49.9 | 6.6 |  | 6.6 | 2.2259 | 1.6347 | 0.4157 | 0.1595 | 13.9555 | 1.69 | [6 empty] | 0.00047502 | 0.0002544
2009-03-31 | 中部地方整備局 | 鈴鹿川 | 安楽川 | 右岸 | 0.4 | ANR0.4k-1 | 天端 | B.ANR0.4K-1 P-24 | 24.15 | 24.15 | 44 |  | 2.653 |  |  | 61.4 | 33.1 | 5.5 |  | 5.5 | 6.5356 | 3.7916 | 0.5505 | 0.204 | 32.0373 | 1.03 | [6 empty] | 0.00091061 | 0.00041616
2009-03-31 | 中部地方整備局 | 鈴鹿川 | 安楽川 | 右岸 | 0.4 | ANR0.4k-2 | 表のり面 | B.ANR0.4K-2-1 | 2 | 2.9 | 13 | 2.05 | 2.656 | 0.502 | 0.084225 | 30.6 | 42 | 15.7 | 11.7 | 27.4 | 0.7257 | 0.3928 | 0.0214 | 0.0033 | 219.9091 | 5.22 | [6 empty] | 4.9155e-07 | 1.089e-07 |  | 2.618e-09 | CUB |  |  |  |  | 16.9 | 14.2 | 1.3 | 36
2009-03-31 | 中部地方整備局 | 鈴鹿川 | 安楽川 | 右岸 | 0.4 | ANR0.4k-2 | 表のり面 | B.ANR0.4K-2 P-3 | 3.15 | 3.45 | 13 |  | 2.68 |  |  | 13.4 | 49.3 | 19.1 | 18.2 | 37.3 | 0.2978 | 0.2095 | 0.0068 |  |  |  | 24.6 | 14.5 | 10.1 |  |  |  | 3.4508e-08
2009-03-31 | 中部地方整備局 | 鈴鹿川 | 安楽川 | 右岸 | 0.4 | ANR0.4k-2 | 表のり面 | B.ANR0.4K-2 P-4 | 4.15 | 4.47 | 3 |  | 2.698 |  |  | 20.6 | 43.3 | 19.4 | 16.7 | 36.1 | 0.5879 | 0.3201 | 0.0084 |  |  |  | 35.1 | 17.8 | 17.3 |  |  |  | 5.6306e-08
2009-03-31 | 中部地方整備局 | 鈴鹿川 | 安楽川 | 右岸 | 0.4 | ANR0.4k-2 | 表のり面 | B.ANR0.4K-2 P-5 | 5.15 | 5.45 | 24 |  | 2.641 |  |  | 42.4 | 49.7 | 7.9 |  | 7.9 | 2.1582 | 1.5302 | 0.3869 | 0.1348 | 16.0104 | 1.45 | [6 empty] | 0.00040222 | 0.00018171
2009-03-31 | 中部地方整備局 | 鈴鹿川 | 安楽川 | 右岸 | 0.4 | ANR0.4k-2 | 表のり面 | B.ANR0.4K-2 P-6 | 6.15 | 6.47 | 2 |  | 2.651 |  |  | 10.3 | 33.9 | 29.7 | 26.1 | 55.8 | 0.1019 | 0.0464 | 0.0022 |  |  |  | 35.4 | 18.4 | 17 |  |  |  | 2.5258e-09
2009-03-31 | 中部地方整備局 | 鈴鹿川 | 安楽川 | 右岸 | 0.4 | ANR0.4k-2 | 表のり面 | B.ANR0.4K-1 P-8 | 8.15 | 8.45 | 26 |  | 2.635 |  |  | 52.9 | 41.1 | 6 |  | 6 | 4.0172 | 2.3599 | 0.447 | 0.1876 | 21.4136 | 0.92 | [6 empty] | 0.00056203 | 0.00035194
2009-03-31 | 中部地方整備局 | 鈴鹿川 | 安楽川 | 右岸 | 0.4 | ANR0.4k-2 | 表のり面 | B.ANR0.4K-2 P-9 | 9.15 | 9.45 | 24 |  | 2.724 |  |  | 46.5 | 46.7 | 6.8 |  | 6.8 | 2.9686 | 1.628 | 0.3709 | 0.1572 | 18.8842 | 0.78 | [6 empty] | 0.00036473 | 0.00024712
2009-03-31 | 中部地方整備局 | 鈴鹿川 | 安楽川 | 右岸 | 0.4 | ANR0.4k-2 | 表のり面 |  | 9.5 | 9.9 | [20 empty] | 0.000254
2009-03-31 | 中部地方整備局 | 鈴鹿川 | 安楽川 | 右岸 | 0.4 | ANR0.4k-2 | 表のり面 | B.ANR0.4K-2 P-11 | 11.15 | 11.49 | 2 |  | 2.738 |  |  | 0 | 9.7 | 52 | 38.3 | 90.3 | 0.0151 | 0.0093 |  |  |  |  | 44 | 23.3 | 20.7
2009-03-31 | 中部地方整備局 | 鈴鹿川 | 安楽川 | 右岸 | 0.4 | ANR0.4k-2 | 表のり面 | B.ANR0.4K-2 P-12 | 12.15 | 12.45 | 15 |  | 2.694 |  |  | 0 | 77.1 | 17 | 5.9 | 22.9 | 0.2195 | 0.181 | 0.0605 | 0.0147 | 14.932 | 3.83 | [6 empty] | 5.4617e-06 | 2.1609e-06
2009-03-31 | 中部地方整備局 | 鈴鹿川 | 安楽川 | 右岸 | 0.4 | ANR0.4k-2 | 表のり面 | B.ANR0.4K-2 P-14 | 14.15 | 14.45 | 21 |  | 2.681 |  |  | 35.9 | 58.9 | 5.2 |  | 5.2 | 1.6288 | 1.0205 | 0.322 | 0.1897 | 8.5862 | 0.71 | [6 empty] | 0.00026285 | 0.00035986
2009-03-31 | 中部地方整備局 | 鈴鹿川 | 安楽川 | 右岸 | 0.4 | ANR0.4k-3 | 裏のり面 | B.ANR0.4K-3 P-1 | 1.15 | 1.47 | 10 |  | 2.642 |  |  | 29.3 | 47.7 | 12.6 | 10.4 | 23 | 0.8793 | 0.4999 | 0.0457 | 0.0044 | 199.8409 | 9.1 | [6 empty] | 2.8512e-06 | 1.936e-07
2009-03-31 | 中部地方整備局 | 鈴鹿川 | 安楽川 | 右岸 | 0.4 | ANR0.4k-3 | 裏のり面 | B.ANR0.4K-3-1 | 2.55 | 3.5 | 10 | 1.775 | 2.66 | 1.24 | 0.85117 | 0 | 41.1 | 34 | 24.9 | 58.9 | 0.0799 | 0.0434 | 0.0025 |  |  |  | 50.6 | 30.8 | 19.8 |  |  |  | 3.3965e-09 |  |  |  | UU | [8 empty] | 44 | 0
2009-03-31 | 中部地方整備局 | 鈴鹿川 | 安楽川 | 右岸 | 0.4 | ANR0.4k-3 | 裏のり面 | B.ANR0.4K-3 P-3.5 | 3.65 | 3.95 | 12 |  | 2.654 |  |  | 8.8 | 82.4 | 8.8 |  | 8.8 | 0.2196 | 0.189 | 0.1188 | 0.0808 | 2.7178 | 1.13 | [6 empty] | 2.6083e-05 | 6.5286e-05
2009-03-31 | 中部地方整備局 | 鈴鹿川 | 安楽川 | 右岸 | 0.4 | ANR0.4k-3 | 裏のり面 | B.ANR0.4K-3 P-4 | 4.15 | 4.48 | 2 |  | 2.628 |  |  | 4.1 | 33.2 | 33.5 | 29.2 | 62.7 | 0.0617 | 0.0306 | 0.0011 |  |  |  | 39.4 | 20.6 | 18.8 |  |  |  | 5.0688e-10
2009-03-31 | 中部地方整備局 | 鈴鹿川 | 安楽川 | 右岸 | 0.4 | ANR0.4k-3 | 裏のり面 | B.ANR0.4K-3 P-5 | 5.15 | 5.45 | 10 |  | 2.642 |  |  | 39.8 | 47.3 | 12.9 |  | 12.9 | 1.9873 | 1.4286 | 0.1844 | [9 empty] | 7.2238e-05
2009-03-31 | 中部地方整備局 | 鈴鹿川 | 安楽川 | 右岸 | 0.4 | ANR0.4k-3 | 裏のり面 | B.ANR0.4K-3 P-6 | 6.15 | 6.45 | 9 |  | 2.659 |  |  | 16.9 | 37.7 | 24.9 | 20.5 | 45.4 | 0.3307 | 0.1253 | 0.0047 |  |  |  | 33.2 | 18.7 | 14.5 |  |  |  | 1.4664e-08
2009-03-31 | 中部地方整備局 | 鈴鹿川 | 安楽川 | 右岸 | 0.4 | ANR0.4k-3 | 裏のり面 |  | 6.5 | 6.85 | [19 empty] | 5.09e-05
2009-03-31 | 中部地方整備局 | 鈴鹿川 | 安楽川 | 右岸 | 0.4 | ANR0.4k-3 | 裏のり面 | B.ANR0.4K-3 P-8 | 8.15 | 8.45 | 22 |  | 2.63 |  |  | 41.4 | 53.6 | 5 |  | 5 | 2.0978 | 1.4881 | 0.4227 | 0.2063 | 10.1687 | 1.08 | [6 empty] | 0.00049376 | 0.0004256
2009-03-31 | 中部地方整備局 | 鈴鹿川 | 安楽川 | 右岸 | 0.4 | ANR0.4k-3 | 裏のり面 | B.ANR0.4K-3 P-10 | 10.15 | 10.45 | 19 |  | 2.624 |  |  | 2.9 | 88.6 | 8.5 |  | 8.5 | 0.373 | 0.317 | 0.2233 | 0.0962 | 3.8773 | 1.39 | [6 empty] | 0.00011256 | 9.2544e-05
2009-03-31 | 中部地方整備局 | 鈴鹿川 | 安楽川 | 右岸 | 0.4 | ANR0.4k-3 | 裏のり面 | B.ANR0.4K-3 P-12 | 12.15 | 12.45 | 25 |  | 2.641 |  |  | 56.8 | 38.8 | 4.4 |  | 4.4 | 5.3598 | 2.8781 | 0.5409 | 0.2298 | 23.3238 | 0.83 | [6 empty] | 0.00087424 | 0.00052808
2009-03-31 | 中部地方整備局 | 鈴鹿川 | 安楽川 | 右岸 | 1.2 | ANR1.2-B1 | 天端 | B.P1-1 | 1.15 | 1.45 | 3 |  | 2.647 |  |  | 32 | 63 | 3 | 2 | 5 | 1.4 | 0.92 | 0.33 | 0.17 | 8.2353 | 0.93 | [6 empty] | 0.00027823 | 0.000289
2009-03-31 | 中部地方整備局 | 鈴鹿川 | 安楽川 | 右岸 | 1.2 | ANR1.2-B1 | 天端 | B.P1-2 | 2.15 | 2.5 | 3 |  | 2.656 |  |  | 37 | 55 | 5 | 3 | 8 | 1.8 | 1.3 | 0.36 | 0.12 | 15 | 1.8 | [6 empty] | 0.00034037 | 0.000144
2009-03-31 | 中部地方整備局 | 鈴鹿川 | 安楽川 | 右岸 | 1.2 | ANR1.2-B1 | 天端 | B.P1-3 | 3.15 | 3.45 | 7 |  | 2.645 |  |  | 33 | 61 | 4 | 2 | 6 | 1.6 | 1.1 | 0.32 | 0.13 | 12.3077 | 1.4 | [6 empty] | 0.00025908 | 0.000169
2009-03-31 | 中部地方整備局 | 鈴鹿川 | 安楽川 | 右岸 | 1.2 | ANR1.2-B1 | 天端 | B.P1-4 | 4.15 | 4.45 | 14 |  | 2.646 |  |  | 37 | 56 | 5 | 2 | 7 | 1.8 | 1.2 | 0.3 | 0.13 | 13.8462 | 1.1 | [6 empty] | 0.0002231 | 0.000169
2009-03-31 | 中部地方整備局 | 鈴鹿川 | 安楽川 | 右岸 | 1.2 | ANR1.2-B1 | 天端 | B.P1-5 | 5.15 | 5.45 | 19 |  | 2.652 |  |  | 32 | 53 | 11 | 4 | 15 | 1.4 | 0.96 | 0.14 | 0.028 | 50 | 2.6 | [6 empty] | 3.8157e-05 | 7.84e-06
2009-03-31 | 中部地方整備局 | 鈴鹿川 | 安楽川 | 右岸 | 1.2 | ANR1.2-B1 | 天端 | B.P1-6 | 6.15 | 6.45 | 14 |  | 2.702 |  |  | 3 | 52 | 37 | 8 | 45 | 0.1 | 0.083 | 0.024 | 0.0079 | 12.6582 | 2.6 | [6 empty] | 6.4113e-07 | 6.241e-07
2009-03-31 | 中部地方整備局 | 鈴鹿川 | 安楽川 | 右岸 | 1.2 | ANR1.2-B1 | 天端 | B.P1-7 | 7.15 | 7.45 | 32 |  | 2.664 |  |  | 42 | 49 | 7 | 2 | 9 | 2.2 | 1.4 | 0.25 | 0.093 | 23.6559 | 1.3 | [6 empty] | 0.00014623 | 8.649e-05
2009-03-31 | 中部地方整備局 | 鈴鹿川 | 安楽川 | 右岸 | 1.2 | ANR1.2-B1 | 天端 | B.P1-8 | 8.15 | 8.45 | 25 |  | 2.656 |  |  | 60 | 33 | 4 | 3 | 7 | 5.7 | 3.4 | 0.53 | 0.15 | 38 | 1.4 | [6 empty] | 0.00083396 | 0.000225
2009-03-31 | 中部地方整備局 | 鈴鹿川 | 安楽川 | 右岸 | 1.2 | ANR1.2-B1 | 天端 | B.P1-10 | 10.15 | 10.25 | 4 |  | 2.694 |  |  | 0 | 29 | 49 | 22 | 71 | 0.049 | 0.031 | 0.004 | 0.0014 | 35 | 1.3 | 32.1 | 20.9 | 11.2 |  |  |  | 1.0092e-08 | 1.96e-08
2009-03-31 | 中部地方整備局 | 鈴鹿川 | 安楽川 | 右岸 | 1.2 | ANR1.2-B1 | 天端 | B.P1-12 | 12.15 | 12.4 | 7 |  | 2.702 |  |  | 0 | 27 | 49 | 24 | 73 | 0.045 | 0.028 | 0.0037 | 0.0014 | 32.1429 | 1.1 | 32.4 | 21 | 11.4 |  |  |  | 8.4241e-09 | 1.96e-08
2009-03-31 | 中部地方整備局 | 鈴鹿川 | 安楽川 | 右岸 | 1.2 | ANR1.2-B1 | 天端 | B.P1-13 | 13.15 | 13.45 | 18 |  | 2.66 |  |  | 35 | 51 | 11 | 3 | 14 | 1.3 | 0.58 | 0.13 | 0.042 | 30.9524 | 0.97 | [6 empty] | 3.2137e-05 | 1.764e-05
2009-03-31 | 中部地方整備局 | 鈴鹿川 | 安楽川 | 右岸 | 1.2 | ANR1.2-B1 | 天端 | B.P1-15 | 15.15 | 15.45 | 37 |  | 2.653 |  |  | 29 | 60 | 7 | 4 | 11 | 1 | 0.67 | 0.19 | 0.064 | 15.625 | 1.6 | [6 empty] | 7.7423e-05 | 4.096e-05
2009-03-31 | 中部地方整備局 | 鈴鹿川 | 安楽川 | 右岸 | 1.2 | ANR1.2-B1 | 天端 | B.P1-17 | 17.15 | 17.45 | 28 |  | 2.674 |  |  | 63 | 26 | 7 | 4 | 11 | 7.8 | 4.2 | 0.43 | 0.05 | 156 | 3.7 | [6 empty] | 0.00051374 | 2.5e-05
2009-03-31 | 中部地方整備局 | 鈴鹿川 | 安楽川 | 右岸 | 1.2 | ANR1.2-B2 | 表のり面 | B.P2-1 | 1.15 | 1.5 | 3 |  | 2.657 |  |  | 31 | 58 | 7 | 4 | 11 | 1.3 | 0.87 | 0.21 | 0.056 | 23.2143 | 1.9 | [6 empty] | 9.763e-05 | 3.136e-05
2009-03-31 | 中部地方整備局 | 鈴鹿川 | 安楽川 | 右岸 | 1.2 | ANR1.2-B2 | 表のり面 | B.S2-1 | 2.1 | 3.1 | 3 | 1.812 | 2.693 | 0.984 | 0.48022 | 2 | 41 | 42 | 15 | 57 | 0.084 | 0.056 | 0.0093 | 0.0027 | 31.1111 | 2.1 | [6 empty] | 7.1281e-08 | 7.29e-08 |  | 1.6058e-08 | CUB |  |  |  |  | 13 | 26.3 | 1 | 37.9
2009-03-31 | 中部地方整備局 | 鈴鹿川 | 安楽川 | 右岸 | 1.2 | ANR1.2-B2 | 表のり面 | B.S2-2 | 4.8 | 5 | 3 | 1.889 | 2.696 | 0.808 | 0.29177 | 2 | 70 | 22 | 6 | 28 | 0.2 | 0.15 | 0.047 | 0.015 | 13.3333 | 2.2 | [6 empty] | 3.0426e-06 | 2.25e-06 |  | 9.1817e-07
2009-03-31 | 中部地方整備局 | 鈴鹿川 | 安楽川 | 右岸 | 1.2 | ANR1.2-B2 | 表のり面 | B.P2-5 | 5.15 | 5.45 | 8 |  | 2.706 |  |  | 0 | 59 | 32 | 9 | 41 | 0.12 | 0.098 | 0.023 | 0.0066 | 18.1818 | 2.6 | [6 empty] | 5.8093e-07 | 4.356e-07
2009-03-31 | 中部地方整備局 | 鈴鹿川 | 安楽川 | 右岸 | 1.2 | ANR1.2-B2 | 表のり面 | B.S2-3 | 6.5 | 7 | 27 | 2.093 | 2.657 | 0.431 | 0.055949 | 42 | 52 | 4 | 2 | 6 | 2.2 | 1.3 | 0.35 | 0.16 | 13.75 | 0.92 | [6 empty] | 0.00031886 | 0.000256 |  | 7.311e-05
2009-03-31 | 中部地方整備局 | 鈴鹿川 | 安楽川 | 右岸 | 1.2 | ANR1.2-B2 | 表のり面 |  | 7.7 | 7.84 | [19 empty] | 0.000304
2009-03-31 | 中部地方整備局 | 鈴鹿川 | 安楽川 | 右岸 | 1.2 | ANR1.2-B2 | 表のり面 |  | 7.7 | 7.84 | [19 empty] | 0.000264
2009-03-31 | 中部地方整備局 | 鈴鹿川 | 安楽川 | 右岸 | 1.2 | ANR1.2-B2 | 表のり面 | B.P2-10 | 10.15 | 10.5 | 3 |  | 2.703 |  |  | 0 | 44 | 39 | 17 | 56 | 0.086 | 0.058 | 0.0072 | 0.0022 | 39.0909 | 1.7 | 29.6 | 20.6 | 9 |  |  |  | 3.9395e-08 | 4.84e-08
2009-03-31 | 中部地方整備局 | 鈴鹿川 | 安楽川 | 右岸 | 1.2 | ANR1.2-B2 | 表のり面 | B.P2-11 | 11.15 | 11.45 | 4 |  | 2.706 |  |  | 0 | 22 | 52 | 26 | 78 | 0.038 | 0.023 | 0.0029 |  |  |  | 33 | 21.2 | 11.8 |  |  |  | 4.7904e-09
2009-03-31 | 中部地方整備局 | 鈴鹿川 | 安楽川 | 右岸 | 1.2 | ANR1.2-B2 | 表のり面 | B.P2-13 | 13.15 | 13.45 | 13 |  | 2.651 |  |  | 9 | 72 | 14 | 5 | 19 | 0.49 | 0.34 | 0.085 | 0.021 | 23.3333 | 2.5 | [6 empty] | 1.2008e-05 | 4.41e-06
2009-03-31 | 中部地方整備局 | 鈴鹿川 | 安楽川 | 右岸 | 1.2 | ANR1.2-B2 | 表のり面 | B.P2-15 | 15.15 | 15.45 | 42 |  | 2.643 |  |  | 52 | 38 | 6 | 4 | 10 | 3.6 | 2.2 | 0.3 | 0.08 | 45 | 1.6 | [6 empty] | 0.0002231 | 6.4e-05
2009-03-31 | 中部地方整備局 | 鈴鹿川 | 安楽川 | 右岸 | 1.2 | ANR1.2-B2 | 表のり面 | B.P2-17 | 17.15 | 17.45 | 23 |  | 2.646 |  |  | 59 | 32 | 6 | 3 | 9 | 4.6 | 3.2 | 0.42 | 0.01 | 460 | 2.1 | [6 empty] | 0.00048648 | 1e-06
2009-03-31 | 中部地方整備局 | 鈴鹿川 | 安楽川 | 右岸 | 1.2 | ANR1.2-B3 | 裏のり面 | B.P3-1 | 1.15 | 1.45 | 8 |  | 2.642 |  |  | 37 | 53 | 6 | 4 | 10 | 1.8 | 1.2 | 0.28 | 0.075 | 24 | 2 | [6 empty] | 0.00019014 | 5.625e-05
2009-03-31 | 中部地方整備局 | 鈴鹿川 | 安楽川 | 右岸 | 1.2 | ANR1.2-B3 | 裏のり面 | B.S3-1 | 2 | 3.6 | 8 | 1.94 | 2.652 | 0.542 | 0.10326 | 46 | 50 | 3 | 1 | 4 | 2.5 | 1.8 | 0.55 | 0.29 | 8.6207 | 1 | [6 empty] | 0.0009087 | 0.000841 |  | 0.00083358
2009-03-31 | 中部地方整備局 | 鈴鹿川 | 安楽川 | 右岸 | 1.2 | ANR1.2-B3 | 裏のり面 | B.S3-1 | 3.6 | 4 | 8 | 2.103 | 2.647 | 0.41 | 0.04888 | 52 | 45 | 2 | 1 | 3 | 3.1 | 2.2 | 0.63 | 0.32 | 9.6875 | 1 | [6 empty] | 0.0012447 | 0.001024 |  | 0.00054855
2009-03-31 | 中部地方整備局 | 鈴鹿川 | 安楽川 | 右岸 | 1.2 | ANR1.2-B3 | 裏のり面 | B.P3-4 | 4.15 | 4.45 | 19 |  | 2.639 |  |  | 34 | 56 | 7 | 3 | 10 | 1.6 | 1.1 | 0.23 | 0.081 | 19.7531 | 1.5 | [6 empty] | 0.00012054 | 6.561e-05
2009-03-31 | 中部地方整備局 | 鈴鹿川 | 安楽川 | 右岸 | 1.2 | ANR1.2-B3 | 裏のり面 | B.S3-2 | 5 | 5.47 | 19 | 1.929 | 2.653 | 0.477 | 0.073481 | 49 | 47 | 3 | 1 | 4 | 2.9 | 1.9 | 0.5 | 0.26 | 11.1538 | 0.91 | [6 empty] | 0.00072864 | 0.000676 |  | 0.00043058
2009-03-31 | 中部地方整備局 | 鈴鹿川 | 安楽川 | 右岸 | 1.2 | ANR1.2-B3 | 裏のり面 | B.P3-7 | 7.15 | 7.45 | 34 |  | 2.648 |  |  | 65 | 29 | 4 | 2 | 6 | 6.5 | 4.3 | 0.72 | 0.21 | 30.9524 | 1.6 | [6 empty] | 0.0016961 | 0.000441
2009-03-31 | 中部地方整備局 | 鈴鹿川 | 安楽川 | 右岸 | 1.2 | ANR1.2-B3 | 裏のり面 | B.P3-9 | 9.15 | 9.35 | 7 |  | 2.694 |  |  | 0 | 17 | 58 | 25 | 83 | 0.034 | 0.023 | 0.0031 | [9 empty] | 5.5909e-09
2009-03-31 | 中部地方整備局 | 鈴鹿川 | 安楽川 | 右岸 | 1.2 | ANR1.2-B3 | 裏のり面 | B.P3-10 | 10.15 | 10.45 | 3 |  | 2.704 |  |  | 0 | 11 | 60 | 29 | 89 | 0.025 | 0.016 | 0.0028 | 0.0011 | 22.7273 | 1.1 | [6 empty] | 4.4164e-09 | 1.21e-08
2009-03-31 | 中部地方整備局 | 鈴鹿川 | 安楽川 | 右岸 | 1.2 | ANR1.2-B3 | 裏のり面 | B.P3-12 | 12.15 | 12.45 | 20 |  | 2.66 |  |  | 1 | 75 | 18 | 6 | 24 | 0.24 | 0.2 | 0.054 | 0.014 | 17.1429 | 3 | [6 empty] | 4.1972e-06 | 1.96e-06
2009-03-31 | 中部地方整備局 | 鈴鹿川 | 安楽川 | 右岸 | 1.2 | ANR1.2-B3 | 裏のり面 |  | 12.95 | 13.34 | [19 empty] | 3.88e-06 | 0.000181
2009-03-31 | 中部地方整備局 | 鈴鹿川 | 安楽川 | 右岸 | 1.2 | ANR1.2-B3 | 裏のり面 | B.P3-15 | 15.15 | 15.45 | 37 |  | 2.663 |  |  | 0 | 77 | 18 | 5 | 23 | 0.28 | 0.23 | 0.06 | 0.017 | 16.4706 | 3 | [6 empty] | 5.3577e-06 | 2.89e-06
2009-03-31 | 中部地方整備局 | 鈴鹿川 | 安楽川 | 左岸 | 0.4 | ANL0.4k-1 | 天端 | B.ANL0.4K-1 P-1 | 1.15 | 1.45 | 9 |  | 2.651 |  |  | 3.2 | 25.7 | 38.8 | 32.3 | 71.1 | 0.0382 | 0.0183 |  |  |  |  | 42.6 | 25.3 | 17.3
2009-03-31 | 中部地方整備局 | 鈴鹿川 | 安楽川 | 左岸 | 0.4 | ANL0.4k-1 | 天端 | B.ANL0.4K-1 P-2 | 2.15 | 2.47 | 3 |  | 2.632 |  |  | 8.1 | 37.7 | 27.9 | 26.3 | 54.2 | 0.1025 | 0.0589 |  |  |  |  | 31.8 | 19 | 12.8
2009-03-31 | 中部地方整備局 | 鈴鹿川 | 安楽川 | 左岸 | 0.4 | ANL0.4k-1 | 天端 | B.ANL0.4K-1 P-3 | 3.15 | 3.45 | 12 |  | 2.689 |  |  | 1.6 | 29.4 | 39.1 | 29.9 | 69 | 0.0455 | 0.022 | 0.0012 |  |  |  | 45.8 | 23.8 | 22 |  |  |  | 6.201e-10
2009-03-31 | 中部地方整備局 | 鈴鹿川 | 安楽川 | 左岸 | 0.4 | ANL0.4k-1 | 天端 | B.ANL0.4K-1 P-4 | 4.15 | 4.45 | 8 |  | 2.617 |  |  | 4.9 | 26 | 36.4 | 32.7 | 69.1 | 0.0366 | 0.0038 |  |  |  |  | 40.9 | 23.1 | 17.8
2009-03-31 | 中部地方整備局 | 鈴鹿川 | 安楽川 | 左岸 | 0.4 | ANL0.4k-1 | 天端 | B.ANL0.4K-1 P-5 | 5.15 | 5.45 | 7 |  | 2.649 |  |  | 17.2 | 59.2 | 16.7 | 6.9 | 23.6 | 0.4518 | 0.3515 | 0.0436 | 0.0085 | 53.1529 | 9.48 | [6 empty] | 2.5568e-06 | 7.225e-07
2009-03-31 | 中部地方整備局 | 鈴鹿川 | 安楽川 | 左岸 | 0.4 | ANL0.4k-1 | 天端 | B.ANL0.4K-1 P-6 | 6.15 | 6.45 | 7 |  | 2.583 |  |  | 7.2 | 43.2 | 29.2 | 20.4 | 49.6 | 0.141 | 0.0772 | 0.0047 |  |  |  | 45.1 | 30.1 | 15 |  |  |  | 1.4664e-08
2009-03-31 | 中部地方整備局 | 鈴鹿川 | 安楽川 | 左岸 | 0.4 | ANL0.4k-1 | 天端 | B.ANL0.4K-1 P-7 | 7.15 | 7.45 | 32 |  | 2.613 |  |  | 51.2 | 43.5 | 5.3 |  | 5.3 | 3.2822 | 2.1138 | 0.4672 | 0.2044 | 16.0577 | 0.96 | [6 empty] | 0.00062264 | 0.00041779
2009-03-31 | 中部地方整備局 | 鈴鹿川 | 安楽川 | 左岸 | 0.4 | ANL0.4k-1 | 天端 | B.ANL0.4K-1 P-9 | 9.15 | 9.45 | 34 |  | 2.628 |  |  | 45.8 | 48.1 | 6.1 |  | 6.1 | 2.7081 | 1.5819 | 0.3228 | 0.1674 | 16.1774 | 0.6 | [6 empty] | 0.00026436 | 0.00028023
2009-03-31 | 中部地方整備局 | 鈴鹿川 | 安楽川 | 左岸 | 0.4 | ANL0.4k-1 | 天端 | B.ANL0.4K-1 P-11 | 11.15 | 11.45 | 25 |  | 2.657 |  |  | 67 | 26 | 7 |  | 7 | 12.7515 | 6.6759 | 0.6511 | 0.1762 | 72.3695 | 1.06 | [6 empty] | 0.0013435 | 0.00031046
2009-03-31 | 中部地方整備局 | 鈴鹿川 | 安楽川 | 左岸 | 0.4 | ANL0.4k-1 | 天端 | B.ANL0.4K-1 P-13 | 13.15 | 13.45 | 6 |  | 2.618 |  |  | 45.8 | 43.8 | 10.4 |  | 10.4 | 2.5288 | 1.6839 | 0.3032 | [9 empty] | 0.00022865
2009-03-31 | 中部地方整備局 | 鈴鹿川 | 安楽川 | 左岸 | 0.4 | ANL0.4k-1 | 天端 | B.ANL0.4K-1 P-14 | 14.15 | 14.45 | 10 |  | 2.621 |  |  | 2.8 | 68 | 19.3 | 9.9 | 29.2 | 0.1972 | 0.1604 | 0.0297 | 0.0051 | 38.6667 | 6.44 | [6 empty] | 1.0505e-06 | 2.601e-07
2009-03-31 | 中部地方整備局 | 鈴鹿川 | 安楽川 | 左岸 | 0.4 | ANL0.4k-1 | 天端 | B.ANL0.4K-1 P-15 | 15.15 | 15.45 | 40 |  | 2.628 |  |  | 13.7 | 75.3 | 11 |  | 11 | 0.4173 | 0.3536 | 0.1969 | [9 empty] | 8.4094e-05
2009-03-31 | 中部地方整備局 | 鈴鹿川 | 安楽川 | 左岸 | 0.4 | ANL0.4k-1 | 天端 | B.ANL0.4K-1 P-16 | 16.15 | 16.45 | 40 |  | 2.624 |  |  | 19.3 | 69.4 | 11.3 |  | 11.3 | 0.85 | 0.627 | 0.2182 | [9 empty] | 0.00010669
2009-03-31 | 中部地方整備局 | 鈴鹿川 | 安楽川 | 左岸 | 0.4 | ANL0.4k-1 | 天端 | B.ANL0.4K-1 P-17 | 17.15 | 17.45 | 16 |  | 2.653 |  |  | 65.7 | 27.1 | 7.2 |  | 7.2 | 10.273 | 5.5647 | 0.5652 | 0.154 | 66.7078 | 1.24 | [6 empty] | 0.00096795 | 0.00023716
2009-03-31 | 中部地方整備局 | 鈴鹿川 | 安楽川 | 左岸 | 0.4 | ANL0.4k-1 | 天端 | B.ANL0.4K-1 P-18 | 18.15 | 18.35 | 50 |  | 2.65 |  |  | 49.8 | 42.6 | 7.6 |  | 7.6 | 3.3606 | 1.9811 | 0.3541 | 0.1376 | 24.423 | 1.04 | [6 empty] | 0.00032759 | 0.00018934
2009-03-31 | 中部地方整備局 | 鈴鹿川 | 安楽川 | 左岸 | 0.4 | ANL0.4k-1 | 天端 | B.ANL0.4K-1 P-20 | 20.15 | 20.45 | 43 |  | 2.639 |  |  | 37 | 53.2 | 9.8 |  | 9.8 | 1.6484 | 0.9372 | 0.2516 | 0.0786 | 20.972 | 1.34 | [6 empty] | 0.0001484 | 6.178e-05
2009-03-31 | 中部地方整備局 | 鈴鹿川 | 安楽川 | 左岸 | 0.4 | ANL0.4k-1 | 天端 | B.ANL0.4K-1 P-22 | 22.15 | 22.43 | 50 |  | 2.653 |  |  | 40.9 | 51.6 | 7.5 |  | 7.5 | 2.0682 | 1.4654 | 0.391 | 0.1401 | 14.7623 | 1.66 | [6 empty] | 0.00041217 | 0.00019628
2009-03-31 | 中部地方整備局 | 鈴鹿川 | 安楽川 | 左岸 | 0.4 | ANL0.4k-1 | 天端 | B.ANL0.4K-1 P-24 | 24.15 | 24.42 | 50 |  | 2.651 |  |  | 53.4 | 39.4 | 7.2 |  | 7.2 | 3.9983 | 0.8119 | 0.4613 | 0.1655 | 24.1589 | 1 | [6 empty] | 0.00060457 | 0.0002739
2009-03-31 | 中部地方整備局 | 鈴鹿川 | 安楽川 | 左岸 | 0.4 | ANL0.4k-2 | 表のり面 | B.ANL0.4K-2 P-1 | 1.15 | 1.45 | 7 |  | 2.675 |  |  | 1.2 | 30.9 | 38.4 | 29.5 | 67.9 | 0.0445 | 0.0219 | 0.0015 |  |  |  | 52.2 | 29.9 | 22.3 |  |  |  | 1.0399e-09
2009-03-31 | 中部地方整備局 | 鈴鹿川 | 安楽川 | 左岸 | 0.4 | ANL0.4k-2 | 表のり面 | B.ANL0.4K-2-1 | 2.1 | 3.5 | 11 | 1.908 | 2.682 |  |  | 2.4 | 32.5 | 31.4 | 33.7 | 65.1 | 0.0488 | 0.0224 |  |  |  |  | 43.8 | 20.3 | 23.5 | [7 empty] | UU | [8 empty] | 46.6 | 0
2009-03-31 | 中部地方整備局 | 鈴鹿川 | 安楽川 | 左岸 | 0.4 | ANL0.4k-2 | 表のり面 | B.ANL0.4K-2 P-2.5 | 2.65 | 2.95 | 11 |  | 2.674 |  |  | 5.7 | 33.9 | 32.3 | 28.1 | 60.4 | 0.0728 | 0.0352 | 0.0013 |  |  |  | 45.8 | 26.1 | 19.7 |  |  |  | 7.4646e-10
2009-03-31 | 中部地方整備局 | 鈴鹿川 | 安楽川 | 左岸 | 0.4 | ANL0.4k-2 | 表のり面 | B.ANL0.4K-2 P-3 | 3.15 | 3.45 | 12 |  | 2.697 |  |  | 1.5 | 20.3 | 45 | 33.2 | 78.2 | 0.0287 | 0.0163 |  |  |  |  | 52 | 30.1 | 21.9
2009-03-31 | 中部地方整備局 | 鈴鹿川 | 安楽川 | 左岸 | 0.4 | ANL0.4k-2 | 表のり面 | B.ANL0.4K-2 P-4.5 | 4.65 | 4.95 | 7 |  | 2.654 |  |  | 12.1 | 69.2 | 18.7 |  | 18.7 | 0.3858 | 0.324 | 0.0964 | [9 empty] | 1.6073e-05
2009-03-31 | 中部地方整備局 | 鈴鹿川 | 安楽川 | 左岸 | 0.4 | ANL0.4k-2 | 表のり面 | B.ANL0.4K-2 P-5.5 | 5.65 | 5.95 | 9 |  | 2.643 |  |  | 29.7 | 54.3 | 16 |  | 16 | 1.1433 | 0.6965 | 0.1228 | [9 empty] | 2.8163e-05
2009-03-31 | 中部地方整備局 | 鈴鹿川 | 安楽川 | 左岸 | 0.4 | ANL0.4k-2 | 表のり面 | B.ANL0.4K-2 P-6.5 | 6.65 | 6.95 | 8 |  | 2.618 |  |  | 18.7 | 55.6 | 17 | 8.7 | 25.7 | 0.6261 | 0.3628 | 0.0365 | 0.0065 | 96.3231 | 3.1 | [6 empty] | 1.6937e-06 | 4.225e-07
2009-03-31 | 中部地方整備局 | 鈴鹿川 | 安楽川 | 左岸 | 0.4 | ANL0.4k-2 | 表のり面 | B.ANL0.4K-2 P-8 | 8.15 | 8.45 | 30 |  | 2.646 |  |  | 41.7 | 50.8 | 7.5 |  | 7.5 | 2.1571 | 1.3772 | 0.3837 | 0.1469 | 14.6841 | 1.15 | [6 empty] | 0.00039456 | 0.0002158
2009-03-31 | 中部地方整備局 | 鈴鹿川 | 安楽川 | 左岸 | 0.4 | ANL0.4k-2 | 表のり面 |  | 9.5 | 9.6 | [20 empty] | 0.000224
2009-03-31 | 中部地方整備局 | 鈴鹿川 | 安楽川 | 左岸 | 0.4 | ANL0.4k-2 | 表のり面 | B.ANL0.4K-2 P-10 | 10.15 | 10.45 | 39 |  | 2.652 |  |  | 50.8 | 43.5 | 5.7 |  | 5.7 | 3.3495 | 2.0719 | 0.5492 | 0.2153 | 15.5574 | 1.14 | [6 empty] | 0.00090564 | 0.00046354
2009-03-31 | 中部地方整備局 | 鈴鹿川 | 安楽川 | 左岸 | 0.4 | ANL0.4k-2 | 表のり面 | B.ANL0.4K-2 P-12 | 12.15 | 12.35 | 50 |  | 2.641 |  |  | 29.2 | 59.3 | 11.5 |  | 11.5 | 1.3579 | 0.9553 | 0.2134 | [9 empty] | 0.00010133
2009-03-31 | 中部地方整備局 | 鈴鹿川 | 安楽川 | 左岸 | 0.4 | ANL0.4k-2 | 表のり面 | B.ANL0.4K-2 P-14 | 14.15 | 14.45 | 15 |  | 2.617 |  |  | 0 | 66.5 | 22.4 | 11.1 | 33.5 | 0.181 | 0.1448 | 0.0213 | 0.004 | 45.25 | 4.81 | [6 empty] | 4.8625e-07 | 1.6e-07
2009-03-31 | 中部地方整備局 | 鈴鹿川 | 安楽川 | 左岸 | 0.4 | ANL0.4k-2 | 表のり面 | B.ANL0.4K-2 P-15 | 15.15 | 15.45 | 49 |  | 2.664 |  |  | 8.3 | 79 | 12.7 |  | 12.7 | 0.4151 | 0.3492 | 0.1714 | [9 empty] | 6.0982e-05
2009-03-31 | 中部地方整備局 | 鈴鹿川 | 安楽川 | 左岸 | 0.4 | ANL0.4k-3 | 裏のり面 | B.ANL0.4K-3 P-1 | 1 | 1.3 | 6 |  | 2.683 |  |  | 3.3 | 36.6 | 35.2 | 24.9 | 60.1 | 0.0746 | 0.0392 | 0.0027 |  |  |  | 43.6 | 24.2 | 19.4 |  |  |  | 4.0595e-09
2009-03-31 | 中部地方整備局 | 鈴鹿川 | 安楽川 | 左岸 | 0.4 | ANL0.4k-3 | 裏のり面 | B.ANL0.4K-3-1 | 2.1 | 3.5 | 7 | 1.891 | 2.639 | 0.825 | 0.30768 | 0 | 12.1 | 46.7 | 41.2 | 87.9 | 0.0135 | 0.0081 |  |  |  |  | 52.8 | 24.9 | 27.9 | [7 empty] | UU | [8 empty] | 64.1 | 0
2009-03-31 | 中部地方整備局 | 鈴鹿川 | 安楽川 | 左岸 | 0.4 | ANL0.4k-3 | 裏のり面 | B.ANL0.4K-3 P-2.5 | 2.45 | 2.75 | 7 |  | 2.664 |  |  | 10.3 | 59.2 | 20 | 10.5 | 30.5 | 0.2729 | 0.2041 | 0.0259 | 0.0048 | 56.8542 | 4.16 | [6 empty] | 7.6492e-07 | 2.304e-07
2009-03-31 | 中部地方整備局 | 鈴鹿川 | 安楽川 | 左岸 | 0.4 | ANL0.4k-3 | 裏のり面 | B.ANL0.4K-3 P-3.5 | 3.65 | 3.95 | 8 |  | 2.617 |  |  | 37 | 54.3 | 8.7 |  | 8.7 | 1.7712 | 1.1908 | 0.3218 | 0.1091 | 16.2346 | 1.4 | [6 empty] | 0.00026247 | 0.00011903
2009-03-31 | 中部地方整備局 | 鈴鹿川 | 安楽川 | 左岸 | 0.4 | ANL0.4k-3 | 裏のり面 | B.ANL0.4K-3 P-5 | 5.15 | 5.45 | 20 |  | 2.642 |  |  | 33.6 | 55.5 | 10.9 |  | 10.9 | 1.3452 | 0.7513 | 0.2085 | [9 empty] | 9.6022e-05
2009-03-31 | 中部地方整備局 | 鈴鹿川 | 安楽川 | 左岸 | 0.4 | ANL0.4k-3 | 裏のり面 | B.ANL0.4K-3 P-7 | 7.15 | 7.45 | 30 |  | 2.654 |  |  | 49 | 44.3 | 6.7 |  | 6.7 | 3.21 | 1.8976 | 0.4131 | 0.1739 | 18.4589 | 0.83 | [6 empty] | 0.00046817 | 0.00030241
2009-03-31 | 中部地方整備局 | 鈴鹿川 | 安楽川 | 左岸 | 0.4 | ANL0.4k-3 | 裏のり面 |  | 7.5 | 7.6 | [20 empty] | 4.09e-05
2009-03-31 | 中部地方整備局 | 鈴鹿川 | 安楽川 | 左岸 | 0.4 | ANL0.4k-3 | 裏のり面 | B.ANL0.4K-3 P-9 | 9.15 | 9.45 | 18 |  | 2.645 |  |  | 36.8 | 56.4 | 6.8 |  | 6.8 | 1.8128 | 1.3472 | 0.3457 | 0.1584 | 11.4444 | 1.38 | [6 empty] | 0.00030986 | 0.00025091
2009-03-31 | 中部地方整備局 | 鈴鹿川 | 安楽川 | 左岸 | 0.4 | ANL0.4k-3 | 裏のり面 | B.ANL0.4K-3 P-11 | 11.15 | 11.45 | 10 |  | 2.666 |  |  | 0 | 62.2 | 23.7 | 14.1 | 37.8 | 0.1507 | 0.1194 | 0.0135 | 0.0014 | 107.6429 | 9.18 | 9999 | 9999 | 0 |  |  |  | 1.6904e-07 | 1.96e-08
2009-03-31 | 中部地方整備局 | 鈴鹿川 | 安楽川 | 左岸 | 0.4 | ANL0.4k-3 | 裏のり面 | B.ANL0.4K-3 P-13 | 13.15 | 13.45 | 40 |  | 2.646 |  |  | 51.4 | 42.2 | 6.4 |  | 6.4 | 3.0989 | 2.1119 | 0.4826 | 0.1945 | 15.9326 | 1.33 | [6 empty] | 0.00067123 | 0.0003783
2009-03-31 | 中部地方整備局 | 鈴鹿川 | 安楽川 | 左岸 | 1.7 | ANL1.7k-1 | 天端 | B.ANL1.7K-1 P-1 | 1.15 | 1.48 | 5 |  | 2.618 |  |  | 5.8 | 33.8 | 29.3 | 31.1 | 60.4 | 0.0729 | 0.0308 |  |  |  |  | 44.7 | 22.2 | 22.5
2009-03-31 | 中部地方整備局 | 鈴鹿川 | 安楽川 | 左岸 | 1.7 | ANL1.7k-1 | 天端 | B.ANL1.7K-1 P-2 | 2.15 | 2.45 | 3 |  | 2.636 |  |  | 14.4 | 24.1 | 29.5 | 32 | 61.5 | 0.0656 | 0.0266
2009-03-31 | 中部地方整備局 | 鈴鹿川 | 安楽川 | 左岸 | 1.7 | ANL1.7k-1 | 天端 | B.ANL1.7K-1 P-3 | 3.15 | 3.45 | 8 |  | 2.657 |  |  | 45.1 | 45.1 | 9.8 |  | 9.8 | 2.3821 | 1.69 | 0.3319 | 0.0792 | 30.077 | 2.75 | [6 empty] | 0.00028195 | 6.2726e-05
2009-03-31 | 中部地方整備局 | 鈴鹿川 | 安楽川 | 左岸 | 1.7 | ANL1.7k-1 | 天端 | B.ANL1.7K-1 P-4 | 4.15 | 4.45 | 7 |  | 2.659 |  |  | 39.6 | 57 | 3.4 |  | 3.4 | 1.9654 | 1.2231 | 0.3911 | 0.242 | 8.1215 | 0.66 | [6 empty] | 0.00041241 | 0.00058564
2009-03-31 | 中部地方整備局 | 鈴鹿川 | 安楽川 | 左岸 | 1.7 | ANL1.7k-1 | 天端 | B.ANL1.7K-1 P-5 | 5.15 | 5.45 | 13 |  | 2.635 |  |  | 45.2 | 48.4 | 6.4 |  | 6.4 | 2.5236 | 1.6075 | 0.3958 | 0.182 | 13.8659 | 0.91 | [6 empty] | 0.00042399 | 0.00033124
2009-03-31 | 中部地方整備局 | 鈴鹿川 | 安楽川 | 左岸 | 1.7 | ANL1.7k-1 | 天端 | B.ANL1.7K-1 P-6 | 6.15 | 6.45 | 13 |  | 2.624 |  |  | 44.8 | 48.2 | 7 |  | 7 | 2.4664 | 1.5888 | 0.3786 | 0.1688 | 14.6114 | 0.96 | [6 empty] | 0.00038251 | 0.00028493
2009-03-31 | 中部地方整備局 | 鈴鹿川 | 安楽川 | 左岸 | 1.7 | ANL1.7k-1 | 天端 | B.ANL1.7K-1 P-8 | 8.15 | 8.45 | 14 |  | 2.622 |  |  | 35.2 | 52.6 | 12.2 |  | 12.2 | 1.4885 | 0.8098 | 0.1828 | [9 empty] | 7.0794e-05
2009-03-31 | 中部地方整備局 | 鈴鹿川 | 安楽川 | 左岸 | 1.7 | ANL1.7k-1 | 天端 | B.ANL1.7K-1 P-9 | 9.15 | 9.45 | 23 |  | 2.67 |  |  | 29.5 | 52.5 | 18 |  | 18 | 0.8568 | 0.4688 | 0.0997 | [9 empty] | 1.7377e-05
2009-03-31 | 中部地方整備局 | 鈴鹿川 | 安楽川 | 左岸 | 1.7 | ANL1.7k-1 | 天端 | B.ANL1.7K-1 P-10 | 10.15 | 10.45 | 28 |  | 2.664 |  |  | 50.6 | 42 | 7.4 |  | 7.4 | 3.3521 | 2.0583 | 0.3959 | 0.143 | 23.4413 | 1.41 | [6 empty] | 0.00042423 | 0.00020449
2009-03-31 | 中部地方整備局 | 鈴鹿川 | 安楽川 | 左岸 | 1.7 | ANL1.7k-1 | 天端 | B.ANL1.7K-1 P-13 | 13.15 | 13.45 | 10 |  | 2.668 |  |  | 0 | 68.4 | 22.5 | 9.1 | 31.6 | 0.15 | 0.1274 | 0.0349 | 0.0073 | 20.5479 | 4.37 | [6 empty] | 1.5266e-06 | 5.329e-07
2009-03-31 | 中部地方整備局 | 鈴鹿川 | 安楽川 | 左岸 | 1.7 | ANL1.7k-1 | 天端 | B.ANL1.7K-1 P-14 | 14.15 | 14.45 | 17 |  | 2.624 |  |  | 22.3 | 62 | 15.7 |  | 15.7 | 0.4232 | 0.2877 | 0.1047 | [9 empty] | 1.9463e-05
2009-03-31 | 中部地方整備局 | 鈴鹿川 | 安楽川 | 左岸 | 1.7 | ANL1.7k-1 | 天端 | B.ANL1.7K-1 P-15 | 15.15 | 15.45 | 4 |  | 2.683 |  |  | 0 | 7.8 | 50.2 | 42 | 92.2 | 0.0133 | 0.0079 |  |  |  |  | 43.5 | 22.6 | 20.9
2009-03-31 | 中部地方整備局 | 鈴鹿川 | 安楽川 | 左岸 | 1.7 | ANL1.7k-1 | 天端 | B.ANL1.7K-1 P-17 | 17 | 17.5 | 3 |  | 2.693 |  |  | 0 | 10 | 49.7 | 40.3 | 90 | 0.0137 | 0.0085 |  |  |  |  | 42.7 | 24.6 | 18.1
2009-03-31 | 中部地方整備局 | 鈴鹿川 | 安楽川 | 左岸 | 1.7 | ANL1.7k-2 | 表のり面 | B.ANL1.7K-2 P-1 | 1.15 | 1.45 | 10 |  | 2.647 |  |  | 14.9 | 45.6 | 20.3 | 19.2 | 39.5 | 0.3215 | 0.1829 | 0.0056 |  |  |  | 42.5 | 21.9 | 20.6 |  |  |  | 2.2007e-08
2009-03-31 | 中部地方整備局 | 鈴鹿川 | 安楽川 | 左岸 | 1.7 | ANL1.7k-2 | 表のり面 | B.ANL1.7K-2 P-2 | 2.15 | 2.45 | 7 |  | 2.686 |  |  | 16.4 | 39.8 | 21.5 | 22.3 | 43.8 | 0.2711 | 0.1398 | 0.0033 |  |  |  | 44 | 20.2 | 23.8 |  |  |  | 6.4624e-09
2009-03-31 | 中部地方整備局 | 鈴鹿川 | 安楽川 | 左岸 | 1.7 | ANL1.7k-2 | 表のり面 | B.ANL1.7K-2 P-3 | 3.15 | 3.45 | 8 |  | 2.663 |  |  | 25.3 | 64.5 | 10.2 |  | 10.2 | 1.1419 | 0.8915 | 0.2566 | [9 empty] | 0.00015533
2009-03-31 | 中部地方整備局 | 鈴鹿川 | 安楽川 | 左岸 | 1.7 | ANL1.7k-2 | 表のり面 | B.ANL1.7K-2 P-4.5 | 4.65 | 4.95 | 14 |  | 2.631 |  |  | 46.5 | 45.3 | 8.2 |  | 8.2 | 2.6217 | 1.6977 | 0.3405 | 0.1379 | 19.0116 | 0.94 | [6 empty] | 0.00029917 | 0.00019016
2009-03-31 | 中部地方整備局 | 鈴鹿川 | 安楽川 | 左岸 | 1.7 | ANL1.7k-2 | 表のり面 | B.ANL1.7K-2 P-6 | 6.15 | 6.45 | 27 |  | 2.7 |  |  | 54.2 | 37.4 | 8.4 |  | 8.4 | 4.3126 | 2.5431 | 0.3795 | 0.1215 | 35.4947 | 1.12 | [6 empty] | 0.00038462 | 0.00014762
2009-03-31 | 中部地方整備局 | 鈴鹿川 | 安楽川 | 左岸 | 1.7 | ANL1.7k-2 | 表のり面 | B.ANL1.7K-2 P-8 | 8.15 | 8.45 | 28 |  | 2.698 |  |  | 43.9 | 46.1 | 10 |  | 10 | 2.4388 | 1.4631 | 0.2404 | 0.075 | 32.5173 | 1.16 | [6 empty] | 0.00013354 | 5.625e-05
2009-03-31 | 中部地方整備局 | 鈴鹿川 | 安楽川 | 左岸 | 1.7 | ANL1.7k-2 | 表のり面 |  | 9.45 | 9.5 | [20 empty] | 0.000204
2009-03-31 | 中部地方整備局 | 鈴鹿川 | 安楽川 | 左岸 | 1.7 | ANL1.7k-2 | 表のり面 | B.ANL1.7K-2 P-10 | 10.15 | 10.45 | 32 |  | 2.692 |  |  | 56.8 | 36.2 | 7 |  | 7 | 4.0928 | 2.7589 | 0.51 | 0.166 | 24.6554 | 1.49 | [6 empty] | 0.00076285 | 0.00027556
2009-03-31 | 中部地方整備局 | 鈴鹿川 | 安楽川 | 左岸 | 1.7 | ANL1.7k-2 | 表のり面 | B.ANL1.7K-2 P-12 | 12.15 | 12.45 | 14 |  | 2.729 |  |  | 0 | 66.6 | 24.1 | 9.3 | 33.4 | 0.1515 | 0.1249 | 0.0289 | 0.0058 | 26.1207 | 4.66 | [6 empty] | 9.8605e-07 | 3.364e-07
2009-03-31 | 中部地方整備局 | 鈴鹿川 | 安楽川 | 左岸 | 1.7 | ANL1.7k-2 | 表のり面 | B.ANL1.7K-2 P-14 | 14.15 | 14.45 | 12 |  | 2.692 |  |  | 28.7 | 66.7 | 4.6 |  | 4.6 | 1.4804 | 1.1418 | 0.425 | 0.2215 | 6.6835 | 1.23 | [6 empty] | 0.00050001 | 0.00049062
2009-03-31 | 中部地方整備局 | 鈴鹿川 | 安楽川 | 左岸 | 1.7 | ANL1.7k-3 | 裏のり面 | B.ANL1.7K-3 P-1.5 | 1.65 | 1.95 | 5 |  | 2.715 |  |  | 15.9 | 40.5 | 21.4 | 22.2 | 43.6 | 0.4477 | 0.2256 | 0.0031 |  |  |  | 46.2 | 23.7 | 22.5 |  |  |  | 5.5909e-09
2009-03-31 | 中部地方整備局 | 鈴鹿川 | 安楽川 | 左岸 | 1.7 | ANL1.7k-3 | 裏のり面 | B.ANL1.7K-3-2 | 2 | 2.65 | 5 | 1.929 | 2.667 | 0.675 | 0.18361 | 15.2 | 47.5 | 20 | 17.3 | 37.3 | 0.394 | 0.2266 | 0.0076 |  |  |  | 40.8 | 23.6 | 17.2 |  |  | 8.21e-08 | 4.4652e-08 |  |  |  | CUB |  |  |  |  | 9.2 | 36.2 | 2.1 | 34.8
2009-03-31 | 中部地方整備局 | 鈴鹿川 | 安楽川 | 左岸 | 1.7 | ANL1.7k-3 | 裏のり面 | B.ANL1.7K-3 P-4 | 4.15 | 4.45 | 26 |  | 2.736 |  |  | 39.8 | 53.8 | 6.4 |  | 6.4 | 1.9877 | 1.4328 | 0.4226 | 0.1831 | 10.8558 | 1.29 | [6 empty] | 0.00049349 | 0.00033526
2009-03-31 | 中部地方整備局 | 鈴鹿川 | 安楽川 | 左岸 | 1.7 | ANL1.7k-3 | 裏のり面 | B.ANL1.7K-3 P-6 | 6.15 | 6.46 | 17 |  | 2.684 |  |  | 36 | 51.4 | 12.6 |  | 12.6 | 1.6654 | 1.0637 | 0.1877 | [9 empty] | 7.5269e-05
2009-03-31 | 中部地方整備局 | 鈴鹿川 | 安楽川 | 左岸 | 1.7 | ANL1.7k-3 | 裏のり面 |  | 7.5 | 8 | [19 empty] | 0.000254
2009-03-31 | 中部地方整備局 | 鈴鹿川 | 安楽川 | 左岸 | 1.7 | ANL1.7k-3 | 裏のり面 | B.ANL1.7K-3 P-8 | 8.15 | 8.45 | 7 |  | 2.713 |  |  | 0 | 66.8 | 21.5 | 11.7 | 33.2 | 0.1697 | 0.0596 | 0.0216 | 0.0032 | 53.0312 | 6.54 | [6 empty] | 5.0226e-07 | 1.024e-07
2009-03-31 | 中部地方整備局 | 鈴鹿川 | 安楽川 | 左岸 | 1.7 | ANL1.7k-3 | 裏のり面 | B.ANL1.7K-3 P-10 | 10.15 | 10.45 | 10 |  | 2.684 |  |  | 0 | 79.4 | 14.5 | 6.1 | 20.6 | 0.2223 | 0.1853 | 0.0716 | 0.0146 | 15.226 | 4.3 | [6 empty] | 8.0693e-06 | 2.1316e-06
2009-03-31 | 中部地方整備局 | 鈴鹿川 | 安楽川 | 左岸 | 1.7 | ANL1.7k-3 | 裏のり面 | B.ANL1.7K-3 P-11 | 11.15 | 11.45 | 31 |  | 2.675 |  |  | 42 | 52.3 | 5.7 |  | 5.7 | 2.2757 | 1.2346 | 0.3059 | 0.1786 | 12.7419 | 0.49 | [6 empty] | 0.00023339 | 0.00031898
2009-03-31 | 中部地方整備局 | 鈴鹿川 | 安楽川 | 左岸 | 1.7 | ANL1.7k-3 | 裏のり面 | B.ANL1.7K-3 P-13 | 13.15 | 13.45 | 2 |  | 2.718 |  |  | 0 | 5 | 50.6 | 44.4 | 95 | 0.0117 | 0.007 |  |  |  |  | 43 | 24.2 | 18.8
2009-03-31 | 中部地方整備局 | 安倍川 | 安倍川 | 左岸 | 11.8 | No.2 | 天端 | B.2-1 | 2.15 | 2.45 | 18 |  | 2.714 |  |  | 60 | 30 | 6 | 4 | 10 | 7.1 | 4.2 | 0.36 | 0.079 | 89.8734 | 1.1 | [6 empty] | 0.00034037 | 6.241e-05
2009-03-31 | 中部地方整備局 | 安倍川 | 安倍川 | 左岸 | 11.8 | No.2 | 天端 | B.2-2 | 3.15 | 3.45 | 15 |  | 2.716 |  |  | 56 | 37 | 5 | 2 | 7 | 6.5 | 3.1 | 0.38 | 0.14 | 46.4286 | 0.54 | [6 empty] | 0.0003858 | 0.000196
2009-03-31 | 中部地方整備局 | 安倍川 | 安倍川 | 左岸 | 11.8 | No.2 | 天端 | B.2-3 | 4.15 | 4.45 | 13 |  | 2.721 |  |  | 58 | 34 | 5 | 3 | 8 | 5.1 | 3.2 | 0.46 | 0.13 | 39.2308 | 1.4 | [6 empty] | 0.00060063 | 0.000169
2009-03-31 | 中部地方整備局 | 安倍川 | 安倍川 | 左岸 | 11.8 | No.2 | 天端 | B.2-4 | 5.15 | 5.45 | 8 |  | 2.745 |  |  | 0 | 7 | 65 | 28 | 93 | 0.02 | 0.014 | 0.0028 | 0.0012 | 16.6667 | 1.3 | [6 empty] | 4.4164e-09 | 1.44e-08
2009-03-31 | 中部地方整備局 | 安倍川 | 安倍川 | 左岸 | 11.8 | No.2 | 天端 | B.2-5 | 6.15 | 6.45 | 18 |  | 2.721 |  |  | 46 | 51 | 3 |  | 3 | 3 | 1.5 | 0.32 | 0.2 | 15 | 0.35 | [6 empty] | 0.00025908 | 0.0004
2009-03-31 | 中部地方整備局 | 安倍川 | 安倍川 | 左岸 | 11.8 | No.2 | 天端 | B.2-6 | 8.15 | 8.45 | 24 |  | 2.689 |  |  | 88 | 11 | 1 |  | 1 | 11 | 9.2 | 3.8 | 1.6 | 6.875 | 2 | [6 empty] | 0.080049 | 0.0256
2009-03-31 | 中部地方整備局 | 安倍川 | 安倍川 | 左岸 | 11.8 | No.2 | 天端 | B.2-7 | 10.15 | 10.45 | 45 |  | 2.705 |  |  | 41 | 55 | 4 |  | 4 | 2.2 | 1 | 0.32 | 0.2 | 11 | 0.44 | [6 empty] | 0.00025908 | 0.0004
2009-03-31 | 中部地方整備局 | 安倍川 | 安倍川 | 左岸 | 11.8 | No.2 | 天端 | B.2-8 | 12.15 | 12.45 | 17 |  | 2.7 |  |  | 56 | 42 | 2 |  | 2 | 4.7 | 2.8 | 0.63 | 0.34 | 13.8235 | 0.63 | [6 empty] | 0.0012447 | 0.001156
2009-03-31 | 中部地方整備局 | 安倍川 | 安倍川 | 左岸 | 11.8 | No.2 | 天端 | B.2-9 | 14.35 | 14.65 | 33 |  | 2.701 |  |  | 84 | 14 | 2 |  | 2 | 14 | 12 | 3.2 | 0.72 | 19.4444 | 3.7 | [6 empty] | 0.053757 | 0.005184
2009-03-31 | 中部地方整備局 | 安倍川 | 安倍川 | 左岸 | 11.8 | No.3 | 表のり面 | B.3-1 | 2.15 | 2.45 | 6 |  | 2.687 |  |  | 47 | 31 | 14 | 8 | 22 | 3.3 | 1.5 | 0.053 | 0.0081 | 407.4074 | 1.6 | [6 empty] | 4.0193e-06 | 6.561e-07
2009-03-31 | 中部地方整備局 | 安倍川 | 安倍川 | 左岸 | 11.8 | No.3 | 表のり面 | B.3-2 | 3.15 | 3.45 | 8 |  | 2.707 |  |  | 62 | 32 | 5 | 1 | 6 | 8.2 | 4.9 | 0.41 | 0.15 | 54.6667 | 0.72 | [6 empty] | 0.00046007 | 0.000225
2009-03-31 | 中部地方整備局 | 安倍川 | 安倍川 | 左岸 | 11.8 | No.3 | 表のり面 | B.3-3 | 4.15 | 4.45 | 22 |  | 2.721 |  |  | 74 | 20 | 4 | 2 | 6 | 14 | 9.8 | 0.86 | 0.19 | 73.6842 | 3.4 | [6 empty] | 0.00256 | 0.000361
2009-03-31 | 中部地方整備局 | 安倍川 | 安倍川 | 左岸 | 11.8 | No.3 | 表のり面 | B.3-4 | 5.15 | 5.45 | 20 |  | 2.725 |  |  | 62 | 29 | 7 | 2 | 9 | 6.3 | 3.9 | 0.39 | 0.1 | 63 | 1.6 | [6 empty] | 0.00040973 | 0.0001
2009-03-31 | 中部地方整備局 | 安倍川 | 安倍川 | 左岸 | 11.8 | No.3 | 表のり面 | B.3-5 | 7.15 | 7.45 | 30 |  | 2.713 |  |  | 57 | 35 | 6 | 2 | 8 | 6.2 | 3.6 | 0.43 | 0.12 | 51.6667 | 0.82 | [6 empty] | 0.00051374 | 0.000144
2009-03-31 | 中部地方整備局 | 安倍川 | 安倍川 | 左岸 | 11.8 | No.3 | 表のり面 | B.3-6 | 9.4 | 9.7 | 27 |  | 2.692 |  |  | 54 | 38 | 6 | 2 | 8 | 10 | 2.5 | 0.56 | 0.17 | 58.8235 | 0.55 | [6 empty] | 0.00094744 | 0.000289
2009-03-31 | 中部地方整備局 | 安倍川 | 安倍川 | 左岸 | 11.8 | No.3 | 表のり面 | B.3-7 | 11.2 | 11.5 | 27 |  | 2.703 |  |  | 85 | 13 | 2 |  | 2 | 13 | 11 | 3.3 | 1.2 | 10.8333 | 3 | [6 empty] | 0.057729 | 0.0144
2009-03-31 | 中部地方整備局 | 安倍川 | 安倍川 | 左岸 | 11.8 | No.3 | 表のり面 | B.3-8 | 13.15 | 13.45 | 33 |  | 2.702 |  |  | 68 | 28 | 4 |  | 4 | 16 | 11 | 0.89 | 0.36 | 44.4444 | 0.56 | [6 empty] | 0.0027716 | 0.001296
2009-03-31 | 中部地方整備局 | 安倍川 | 安倍川 | 左岸 | 11.8 | No.1 | 裏のり面 | B.1-1 | 2.15 | 2.45 | 5 |  | 2.732 |  |  | 79 | 19 | 2 |  | 2 | 15 | 10 | 1.7 | 0.54 | 27.7778 | 2.6 | [6 empty] | 0.012415 | 0.002916
2009-03-31 | 中部地方整備局 | 安倍川 | 安倍川 | 左岸 | 11.8 | No.1 | 裏のり面 | B.1-2 | 3.15 | 3.45 | 11 |  | 2.724 |  |  | 69 | 27 | 4 |  | 4 | 12 | 7.1 | 0.86 | 0.33 | 36.3636 | 0.82 | [6 empty] | 0.00256 | 0.001089
2009-03-31 | 中部地方整備局 | 安倍川 | 安倍川 | 左岸 | 11.8 | No.1 | 裏のり面 | B.1-3 | 4.15 | 4.45 | 25 |  | 2.717 |  |  | 76 | 22 | 2 |  | 2 | 11 | 9.7 | 1.4 | 0.56 | 19.6429 | 2.5 | [6 empty] | 0.0079173 | 0.003136
2009-03-31 | 中部地方整備局 | 安倍川 | 安倍川 | 左岸 | 11.8 | No.1 | 裏のり面 | B.1-4 | 5.15 | 5.45 | 26 |  | 2.71 |  |  | 80 | 16 | 4 |  | 4 | 17 | 14 | 2 | 0.4 | 42.5 | 6 | [6 empty] | 0.018092 | 0.0016
2009-03-31 | 中部地方整備局 | 安倍川 | 安倍川 | 左岸 | 11.8 | No.1 | 裏のり面 | B.1-5 | 6.15 | 6.45 | 19 |  | 2.711 |  |  | 70 | 27 | 3 |  | 3 | 13 | 8.6 | 1.2 | 0.62 | 20.9677 | 0.5 | [6 empty] | 0.0055394 | 0.003844
2009-03-31 | 中部地方整備局 | 安倍川 | 安倍川 | 左岸 | 11.8 | No.1 | 裏のり面 | B.1-6 | 8.15 | 8.45 | 30 |  | 2.704 |  |  | 70 | 27 | 3 |  | 3 | 12 | 6.7 | 1 | 0.42 | 28.5714 | 0.79 | [6 empty] | 0.0036308 | 0.001764
2009-03-31 | 中部地方整備局 | 安倍川 | 安倍川 | 左岸 | 11.8 | No.1 | 裏のり面 | B.1-7 | 9.15 | 9.45 | 24 |  | 2.702 |  |  | 77 | 20 | 3 |  | 3 | 16 | 14 | 1.5 | 0.5 | 32 | 2.4 | [6 empty] | 0.0092897 | 0.0025
2009-03-31 | 中部地方整備局 | 安倍川 | 安倍川 | 左岸 | 11.8 | No.1 | 裏のり面 | B.1-8 | 10.15 | 10.45 | 31 |  | 2.705 |  |  | 62 | 34 | 4 |  | 4 | 8.1 | 4.4 | 0.75 | 0.34 | 23.8235 | 0.61 | [6 empty] | 0.0018643 | 0.001156
2009-03-31 | 中部地方整備局 | 安倍川 | 安倍川 | 左岸 | 11.8 | No.1 | 裏のり面 | B.1-9 | 12.15 | 12.45 | 36 |  | 2.71 |  |  | 54 | 40 | 5 | 1 | 6 | 4.4 | 2.5 | 0.5 | 0.2 | 22 | 0.96 | [6 empty] | 0.00072864 | 0.0004
2009-03-31 | 中部地方整備局 | 木曽川 | 伊自良川 | 右岸 | 1 | NO.1 | 天端 | B.P-1 | 1.15 | 1.45 | 10 |  | 2.724 |  |  | 61.1 | 18.7 | 7.7 | 12.5 | 20.2 | 7.2834 | 4.0704 | 0.0701 | 0.0018 | 4046.3333 | 56.5 | [6 empty] | 7.683e-06 | 3.24e-08
2009-03-31 | 中部地方整備局 | 木曽川 | 伊自良川 | 右岸 | 1 | NO.1 | 天端 | B.P-2 | 2.15 | 2.45 | 27 |  | 2.714 |  |  | 57.3 | 26.2 | 16.5 |  | 16.5 | 4.9866 | 3.1129 | 0.1934 | [9 empty] | 8.0671e-05
2009-03-31 | 中部地方整備局 | 木曽川 | 伊自良川 | 右岸 | 1 | NO.1 | 天端 | B.P-3 | 3.15 | 3.45 | 35 |  | 2.74 |  |  | 60 | 27.7 | 12.3 |  | 12.3 | 5.0943 | 3.2694 | 0.4012 | [9 empty] | 0.00043751
2009-03-31 | 中部地方整備局 | 木曽川 | 伊自良川 | 右岸 | 1 | NO.1 | 天端 | B.P-4 | 4.15 | 4.45 | 25 |  | 2.703 |  |  | 65.2 | 25 | 9.8 |  | 9.8 | 6.6468 | 4.3936 | 0.6522 | 0.0828 | 80.2754 | 4 | [6 empty] | 0.0013487 | 6.8558e-05
2009-03-31 | 中部地方整備局 | 木曽川 | 伊自良川 | 右岸 | 1 | NO.1 | 天端 | B.P-5 | 5.15 | 5.45 | 23 |  | 2.727 |  |  | 58.2 | 26.5 | 15.3 |  | 15.3 | 4.9319 | 3.0614 | 0.2745 | [9 empty] | 0.00018159
2009-03-31 | 中部地方整備局 | 木曽川 | 伊自良川 | 右岸 | 1 | NO.1 | 天端 | B.P-6 | 6.15 | 6.45 | 21 |  | 2.715 |  |  | 63.8 | 22.8 | 13.4 |  | 13.4 | 6.1346 | 4.0756 | 0.3793 | [9 empty] | 0.00038415
2009-03-31 | 中部地方整備局 | 木曽川 | 伊自良川 | 右岸 | 1 | NO.1 | 天端 | B.P-7 | 7.15 | 7.44 | 50 |  | 2.648 |  |  | 55.5 | 26 | 18.5 |  | 18.5 | 4.2102 | 2.6805 | 0.1115 | [9 empty] | 2.2518e-05
2009-03-31 | 中部地方整備局 | 木曽川 | 伊自良川 | 右岸 | 1 | NO.1 | 天端 | B.P-8 | 8.15 | 9.45 | 39 |  | 2.677 |  |  | 55.8 | 22.3 | 8.8 | 13.1 | 21.9 | 5.3409 | 3.0093 | 0.0401 | [9 empty] | 2.1061e-06
2009-03-31 | 中部地方整備局 | 木曽川 | 伊自良川 | 右岸 | 1 | NO.1 | 天端 | B.P-9 | 9.15 | 9.45 | 10 |  | 2.676 |  |  | 0.7 | 7.7 | 46 | 45.6 | 91.6 | 0.0114 | 0.0066 |  |  |  |  | 42 | 20.4 | 21.6
2009-03-31 | 中部地方整備局 | 木曽川 | 伊自良川 | 右岸 | 1 | NO.1 | 天端 | B.P-10 | 10.15 | 10.45 | 9 |  | 2.716 |  |  | 0 | 10.3 | 58.2 | 31.5 | 89.7 | 0.0221 | 0.0154 |  |  |  |  | 33.2 | 19.2 | 14
2009-03-31 | 中部地方整備局 | 木曽川 | 伊自良川 | 右岸 | 1 | NO.1 | 天端 | B.P-12 | 12.15 | 12.45 | 7 |  | 2.743 |  |  | 0 | 0.3 | 51.8 | 47.9 | 99.7 | 0.008 | 0.0055 |  |  |  |  | 36.1 | 21.9 | 14.2
2009-03-31 | 中部地方整備局 | 木曽川 | 伊自良川 | 右岸 | 1 | NO.1 | 天端 | B.P-14 | 14.15 | 14.45 | 21 |  | 2.687 |  |  | 14.7 | 67 | 18.3 |  | 18.3 | 0.4978 | 0.3769 | 0.1008 | [9 empty] | 1.7825e-05
2009-03-31 | 中部地方整備局 | 木曽川 | 伊自良川 | 右岸 | 1 | NO.1 | 天端 | B.P-16 | 16.15 | 16.43 | 50 |  | 2.697 |  |  | 59 | 32 | 9 |  | 9 | 4.7099 | 3.035 | 0.4062 | 0.11 | 42.8173 | 2 | [6 empty] | 0.00045025 | 0.000121
2009-03-31 | 中部地方整備局 | 木曽川 | 伊自良川 | 右岸 | 1 | NO.2 | 表のり面 | B.P-1 | 1.15 | 1.45 | 19 |  | 2.779 |  |  | 72.1 | 17.5 | 10.4 |  | 10.4 | 16.9442 | 9.0546 | 0.8736 | [9 empty] | 0.0026547
2009-03-31 | 中部地方整備局 | 木曽川 | 伊自良川 | 右岸 | 1 | NO.2 | 表のり面 | B.P-2 | 2.15 | 2.45 | 22 |  | 2.765 |  |  | 54.5 | 30.4 | 15.1 |  | 15.1 | 4.7972 | 2.6675 | 0.2361 | [9 empty] | 0.00012807
2009-03-31 | 中部地方整備局 | 木曽川 | 伊自良川 | 右岸 | 1 | NO.2 | 表のり面 | B.K-3 | 3 | 4 |  | 1.835 | 2.632 | 0.515 | 0.090159 | 69 | 19.9 | 11.1 |  | 11.1 | 9.1556 | 6.2592 | 0.7158 | [8 empty] | 0.000114 | 0.0016732 |  |  |  | CD | 24.3 | 26
2009-03-31 | 中部地方整備局 | 木曽川 | 伊自良川 | 右岸 | 1 | NO.2 | 表のり面 | B.P-4 | 4.15 | 4.45 | 22 |  | 2.753 |  |  | 60.3 | 23.4 | 16.3 |  | 16.3 | 6.0798 | 3.6998 | 0.25 | [9 empty] | 0.00014623
2009-03-31 | 中部地方整備局 | 木曽川 | 伊自良川 | 右岸 | 1 | NO.2 | 表のり面 | B.P-5 | 5.15 | 5.45 | 21 |  | 2.698 |  |  | 48.1 | 30.6 | 14.6 | 6.7 | 21.3 | 4.1189 | 1.667 | 0.0609 | 0.0126 | 326.8968 | 0.7 | [6 empty] | 5.5457e-06 | 1.5876e-06
2009-03-31 | 中部地方整備局 | 木曽川 | 伊自良川 | 右岸 | 1 | NO.2 | 表のり面 | B.P-6 | 6.15 | 6.45 | 26 |  | 2.709 |  |  | 52.3 | 34.7 | 13 |  | 13 | 3.7729 | 2.2706 | 0.2592 | [9 empty] | 0.000159
2009-03-31 | 中部地方整備局 | 木曽川 | 伊自良川 | 右岸 | 1 | NO.2 | 表のり面 | B.P-7 | 7.65 | 7.95 | 7 |  | 2.708 |  |  | 6.9 | 7 | 49.3 | 36.8 | 86.1 | 0.0211 | 0.0125 |  |  |  |  | 29.7 | 20.2 | 9.5
2009-03-31 | 中部地方整備局 | 木曽川 | 伊自良川 | 右岸 | 1 | NO.2 | 表のり面 | B.S-9 | 9 | 9.55 |  |  | 2.648 |  |  | 0.4 | 55.8 | 25 | 18.8 | 43.8 | 0.129 | 0.0989 | 0.0061 | [9 empty] | 2.6829e-08
2009-03-31 | 中部地方整備局 | 木曽川 | 伊自良川 | 右岸 | 1 | NO.2 | 表のり面 | B.S-10 | 10 | 10.95 |  |  | 2.747 |  |  | 0 | 1.1 | 54.9 | 44 | 98.9 | 0.0131 | 0.0071 |  |  |  |  | 33.4 | 20.7 | 12.7
2009-03-31 | 中部地方整備局 | 木曽川 | 伊自良川 | 右岸 | 1 | NO.2 | 表のり面 | B.P-13 | 13.15 | 13.45 | 21 |  | 2.718 |  |  | 24.3 | 65.9 | 9.8 |  | 9.8 | 1.2061 | 0.8982 | 0.2831 | 0.0805 | 14.9826 | 2.1 | [6 empty] | 0.00019505 | 6.4803e-05
2009-03-31 | 中部地方整備局 | 木曽川 | 伊自良川 | 右岸 | 1 | NO.2 | 表のり面 | B.P-15 | 15.15 | 15.45 | 33 |  | 2.721 |  |  | 60.7 | 28.7 | 10.6 |  | 10.6 | 7.6701 | 4.054 | 0.3624 | [9 empty] | 0.00034565
2009-03-31 | 中部地方整備局 | 木曽川 | 伊自良川 | 右岸 | 1 | NO.2 | 表のり面 | B.P-18 | 18.05 | 18.2 | 50 |  | 2.731 |  |  | 62 | 29.7 | 8.3 |  | 8.3 | 6.8507 | 4.0101 | 0.6068 | 0.1346 | 50.8967 | 1.8 | [6 empty] | 0.0011411 | 0.00018117
2009-03-31 | 中部地方整備局 | 木曽川 | 伊自良川 | 右岸 | 1 | NO.2 | 表のり面 | B.P-22 | 22.05 | 22.23 | 50 |  | 2.712 |  |  | 59.7 | 32.1 | 8.2 |  | 8.2 | 6.1457 | 3.77 | 0.4532 | 0.1322 | 46.4879 | 1.2 | [6 empty] | 0.00058026 | 0.00017477
2009-03-31 | 中部地方整備局 | 木曽川 | 伊自良川 | 右岸 | 1 | NO.2 | 表のり面 | B.P-25 | 25.05 | 25.32 | 50 |  | 2.701 |  |  | 63.7 | 28.8 | 7.5 |  | 7.5 | 6.7328 | 3.7604 | 0.6138 | 0.1495 | 45.0355 | 1.9 | [6 empty] | 0.0011718 | 0.0002235
2009-03-31 | 中部地方整備局 | 木曽川 | 伊自良川 | 右岸 | 1 | NO.3 | 裏のり面 | B.P-1 | 1.15 | 1.45 | 18 |  | 2.733 |  |  | 64.2 | 20.5 | 15.3 |  | 15.3 | 7.7918 | 5.014 | 0.3332 | [9 empty] | 0.00028452
2009-03-31 | 中部地方整備局 | 木曽川 | 伊自良川 | 右岸 | 1 | NO.3 | 裏のり面 | B.P-2 | 2.15 | 2.45 | 22 |  | 2.749 |  |  | 65 | 21.9 | 13.1 |  | 13.1 | 7.5404 | 5.0579 | 0.4641 | [9 empty] | 0.00061311
2009-03-31 | 中部地方整備局 | 木曽川 | 伊自良川 | 右岸 | 1 | NO.3 | 裏のり面 | B.P-3 | 3.15 | 3.45 | 20 |  | 2.769 |  |  | 61.7 | 24.8 | 13.5 |  | 13.5 | 6.1354 | 3.9055 | 0.364 | [9 empty] | 0.0003492
2009-03-31 | 中部地方整備局 | 木曽川 | 伊自良川 | 右岸 | 1 | NO.3 | 裏のり面 | B.P-4.5 | 4.65 | 4.95 | 24 |  | 2.705 |  |  | 66.5 | 21 | 12.5 |  | 12.5 | 9.5507 | 5.4208 | 0.4476 | [9 empty] | 0.00056378
2009-03-31 | 中部地方整備局 | 木曽川 | 伊自良川 | 右岸 | 1 | NO.3 | 裏のり面 | B.P-5.5 | 5.65 | 5.95 | 15 |  | 2.732 |  |  | 54.4 | 24.4 | 21.2 |  | 21.2 | 4.8295 | 2.6816
2009-03-31 | 中部地方整備局 | 木曽川 | 伊自良川 | 右岸 | 1 | NO.3 | 裏のり面 | B.T-7 | 7 | 7.75 |  |  | 2.673 |  |  | 0 | 0.2 | 50.1 | 49.7 | 99.8 | 0.007 | 0.0051 | 0.0012 |  |  |  | 44.1 | 25.9 | 18.2 |  |  |  | 6.201e-10
2009-03-31 | 中部地方整備局 | 木曽川 | 伊自良川 | 右岸 | 1 | NO.3 | 裏のり面 | B.T-8 | 8 | 8.8 |  | 1.889 | 2.7 | 0.908 | 0.39235 | 0.1 | 0.2 | 45.9 | 53.8 | 99.7 | 0.0061 | 0.0044 |  |  |  |  | 39.4 | 23.2 | 16.2 | [7 empty] | UU | [8 empty] | 89.7 | 1.2
2009-03-31 | 中部地方整備局 | 木曽川 | 伊自良川 | 右岸 | 1 | NO.3 | 裏のり面 | B.P-9 | 9.15 | 9.45 | 7 |  | 2.726 |  |  | 1.3 | 0.6 | 45.9 | 52.2 | 98.1 | 0.0073 | 0.0045 |  |  |  |  | 38.4 | 23.4 | 15
2009-03-31 | 中部地方整備局 | 木曽川 | 伊自良川 | 右岸 | 1 | NO.3 | 裏のり面 | B.1 | 10.5 | 11 | [20 empty] | 6.37e-05
2009-03-31 | 中部地方整備局 | 木曽川 | 伊自良川 | 右岸 | 1 | NO.3 | 裏のり面 | B.S-11 | 11 | 11.65 |  | 1.999 | 2.71 | 0.62 | 0.14712 | 5.4 | 86.7 | 7.9 |  | 7.9 | 0.8304 | 0.6997 | 0.3619 | 0.1766 | 4.7022 | 1.6 | [6 empty] | 0.00034455 | 0.00031188 |  | 0.00019236 | CD | 13.4 | 37.5
2009-03-31 | 中部地方整備局 | 木曽川 | 伊自良川 | 右岸 | 1.6 | NO.1 | 天端 | B.P-1 | 1.15 | 1.45 | 2 |  | 2.695 |  |  | 39.2 | 33.6 | 13.9 | 13.3 | 27.2 | 1.7574 | 0.3006 | 0.0192 | 0.0017 | 1033.7647 | 2.8 | [6 empty] | 3.823e-07 | 2.89e-08
2009-03-31 | 中部地方整備局 | 木曽川 | 伊自良川 | 右岸 | 1.6 | NO.1 | 天端 | B.P-2 | 2.15 | 2.45 | 7 |  | 2.744 |  |  | 45.9 | 20.3 | 15.6 | 18.2 | 33.8 | 3.6009 | 1.3381 | 0.0072 | [9 empty] | 3.9395e-08
2009-03-31 | 中部地方整備局 | 木曽川 | 伊自良川 | 右岸 | 1.6 | NO.1 | 天端 | B.P-2.5 | 2.65 | 2.95 | 23 |  | 2.752 |  |  | 34.8 | 23.3 | 22.7 | 19.2 | 41.9 | 1.1917 | 0.3396 | 0.0056 | [9 empty] | 2.2007e-08
2009-03-31 | 中部地方整備局 | 木曽川 | 伊自良川 | 右岸 | 1.6 | NO.1 | 天端 | B.P-4 | 4.15 | 4.45 | 9 |  | 2.752 |  |  | 45.9 | 25.1 | 14.3 | 14.7 | 29 | 3.8836 | 1.0624 | 0.0147 | [9 empty] | 2.0591e-07
2009-03-31 | 中部地方整備局 | 木曽川 | 伊自良川 | 右岸 | 1.6 | NO.1 | 天端 | B.P-5 | 5.15 | 5.45 | 15 |  | 2.646 |  |  | 10.8 | 41.1 | 24.6 | 23.5 | 48.1 | 0.1336 | 0.0854 | 0.0024 | [9 empty] | 3.0899e-09
2009-03-31 | 中部地方整備局 | 木曽川 | 伊自良川 | 右岸 | 1.6 | NO.1 | 天端 | B.P-6 | 6.15 | 6.45 | 47 |  | 2.694 |  |  | 47.4 | 29.1 | 9.1 | 14.4 | 23.5 | 3.3812 | 1.6597 | 0.0248 | 0.0015 | 2254.1333 | 8.2 | [6 empty] | 6.9174e-07 | 2.25e-08
2009-03-31 | 中部地方整備局 | 木曽川 | 伊自良川 | 右岸 | 1.6 | NO.1 | 天端 | B.P-7 | 7.15 | 7.45 | 10 |  | 2.682 |  |  | 66.8 | 18.6 | 14.6 |  | 14.6 | 10.5236 | 7.8249 | 0.1786 | [9 empty] | 6.7083e-05
2009-03-31 | 中部地方整備局 | 木曽川 | 伊自良川 | 右岸 | 1.6 | NO.1 | 天端 | B.P-8 | 8.15 | 8.45 | 24 |  | 2.651 |  |  | 30.3 | 28.4 | 24.5 | 16.8 | 41.3 | 0.2523 | 0.0966 | 0.009 | [9 empty] | 6.6066e-08
2009-03-31 | 中部地方整備局 | 木曽川 | 伊自良川 | 右岸 | 1.6 | NO.1 | 天端 | B.P-10 | 10.15 | 10.45 | 4 |  | 2.62 |  |  | 0 | 25.9 | 48.7 | 25.4 | 74.1 | 0.0428 | 0.0249 | 0.0024 |  |  |  | 38.4 | 21.9 | 16.5 |  |  |  | 3.0899e-09
2009-03-31 | 中部地方整備局 | 木曽川 | 伊自良川 | 右岸 | 1.6 | NO.1 | 天端 | B.P-12 | 12.15 | 12.45 | 22 |  | 2.675 |  |  | 52.7 | 39.9 | 7.4 |  | 7.4 | 3.78 | 2.3181 | 0.3899 | 0.1435 | 26.3415 | 0.9 | [6 empty] | 0.00040949 | 0.00020592
2009-03-31 | 中部地方整備局 | 木曽川 | 伊自良川 | 右岸 | 1.6 | NO.1 | 天端 | B.P-16 | 16.15 | 16.45 | 34 |  | 2.692 |  |  | 73.2 | 21.6 | 5.2 |  | 5.2 | 11.7429 | 7.1262 | 1.2008 | 0.3107 | 37.795 | 1.7 | [6 empty] | 0.005548 | 0.00096534
2009-03-31 | 中部地方整備局 | 木曽川 | 伊自良川 | 右岸 | 1.6 | NO.1 | 天端 | B.P-20 | 20.15 | 20.31 | 50 |  | 2.697 |  |  | 70.8 | 24.7 | 4.5 |  | 4.5 | 9.5317 | 6.228 | 1.0857 | 0.3956 | 24.0943 | 1.2 | [6 empty] | 0.0043928 | 0.001565
2009-03-31 | 中部地方整備局 | 木曽川 | 伊自良川 | 右岸 | 1.6 | NO.1 | 天端 | B.P-24 | 24.05 | 24.27 | 50 |  | 2.719 |  |  | 79.7 | 17.1 | 3.2 |  | 3.2 | 19.9328 | 12.5627 | 1.9599 | 0.6106 | 32.6446 | 1 | [6 empty] | 0.017263 | 0.0037283
2009-03-31 | 中部地方整備局 | 木曽川 | 伊自良川 | 右岸 | 1.6 | NO.1 | 天端 | B.P-28 | 28.15 | 28.45 | 44 |  | 2.683 |  |  | 53.7 | 37 | 9.3 |  | 9.3 | 4.2893 | 2.481 | 0.3563 | 0.0919 | 46.6736 | 1.3 | [6 empty] | 0.00033232 | 8.4456e-05
2009-03-31 | 中部地方整備局 | 木曽川 | 伊自良川 | 右岸 | 1.6 | NO.2 | 表のり面 | B.P-1 | 1.15 | 1.45 | 11 |  | 2.704 |  |  | 40.9 | 27.8 | 14.1 | 17.2 | 31.3 | 2.1656 | 0.85 | 0.0099 | 0.0012 | 1804.6667 | 1.6 | [6 empty] | 8.2392e-08 | 1.44e-08
2009-03-31 | 中部地方整備局 | 木曽川 | 伊自良川 | 右岸 | 1.6 | NO.2 | 表のり面 | B.P-2 | 2.15 | 2.45 | 4 |  | 2.683 |  |  | 32.6 | 31.2 | 17.1 | 19.1 | 36.2 | 0.689 | 0.2206 | 0.0058 | [9 empty] | 2.3871e-08
2009-03-31 | 中部地方整備局 | 木曽川 | 伊自良川 | 右岸 | 1.6 | NO.2 | 表のり面 | B.K-3 | 3.25 | 4 |  |  | 2.671 |  |  | 64 | 22.3 | 13.7 |  | 13.7 | 8.6064 | 4.7198 | 0.3551 | [9 empty] | 0.00032973
2009-03-31 | 中部地方整備局 | 木曽川 | 伊自良川 | 右岸 | 1.6 | NO.2 | 表のり面 | B.P-4.5 | 4.65 | 4.95 | 4 |  | 2.662 |  |  | 43.6 | 28.9 | 13.3 | 14.2 | 27.5 | 2.8796 | 0.808 | 0.0195 | 0.0022 | 1308.9091 | 1.6 | [6 empty] | 3.9629e-07 | 4.84e-08
2009-03-31 | 中部地方整備局 | 木曽川 | 伊自良川 | 右岸 | 1.6 | NO.2 | 表のり面 | B.S-5 | 5 | 6 |  | 2.039 | 2.473 | 0.415 | 0.050511 | 26.3 | 41 | 18.5 | 14.2 | 32.7 | 0.2659 | 0.1771 | 0.0195 | [8 empty] | 2.32e-07 | 3.9629e-07 |  |  |  | CUB |  |  |  |  | 24.5 | 27.6 | 8.4 | 37.2
2009-03-31 | 中部地方整備局 | 木曽川 | 伊自良川 | 右岸 | 1.6 | NO.2 | 表のり面 | B.T-7 | 7.5 | 8.3 |  | 1.932 | 2.675 | 0.755 | 0.24522 | 1 | 30.8 | 40.8 | 27.4 | 68.2 | 0.055 | 0.0366 | 0.0017 |  |  |  | 34.9 | 21.9 | 13 |  |  |  | 1.3898e-09 |  |  |  | UU | [8 empty] | 58.4 | 5.9
2009-03-31 | 中部地方整備局 | 木曽川 | 伊自良川 | 右岸 | 1.6 | NO.2 | 表のり面 | B.K-9 | 9.5 | 10.5 |  |  | 2.672 |  |  | 70 | 24.9 | 5.1 |  | 5.1 | 8.4153 | 5.3041 | 0.8293 | 0.3357 | 25.0679 | 1.4 | [6 empty] | 0.0023532 | 0.0011269
2009-03-31 | 中部地方整備局 | 木曽川 | 伊自良川 | 右岸 | 1.6 | NO.2 | 表のり面 | B.P-12 | 12.15 | 12.45 | 38 |  | 2.677 |  |  | 66.2 | 25.4 | 8.4 |  | 8.4 | 8.0007 | 4.7262 | 0.6194 | 0.1304 | 61.3551 | 2.4 | [6 empty] | 0.0011967 | 0.00017004
2009-03-31 | 中部地方整備局 | 木曽川 | 伊自良川 | 右岸 | 1.6 | NO.2 | 表のり面 | B.P-15 | 15.15 | 15.45 | 27 |  | 2.663 |  |  | 69.2 | 23.5 | 7.3 |  | 7.3 | 9.5 | 5.5716 | 0.7617 | 0.1666 | 57.0228 | 2.3 | [6 empty] | 0.0019324 | 0.00027756
2009-03-31 | 中部地方整備局 | 木曽川 | 伊自良川 | 右岸 | 1.6 | NO.2 | 表のり面 | B.P-19 | 19.15 | 19.31 | 50 |  | 2.689 |  |  | 75.5 | 20.9 | 3.6 |  | 3.6 | 11.4642 | 8.4791 | 1.4034 | 0.5338 | 21.4766 | 1.4 | [6 empty] | 0.007962 | 0.0028494
2009-03-31 | 中部地方整備局 | 木曽川 | 伊自良川 | 右岸 | 1.6 | NO.2 | 表のり面 | B.P-22 | 22.15 | 22.33 | 50 |  | 2.673 |  |  | 69.5 | 24.7 | 5.8 |  | 5.8 | 9.0252 | 5.6192 | 0.8998 | 0.2414 | 37.3869 | 1.7 | [6 empty] | 0.0028429 | 0.00058274
2009-03-31 | 中部地方整備局 | 木曽川 | 伊自良川 | 右岸 | 1.6 | NO.2 | 表のり面 | B.P-26 | 26.15 | 26.37 | 50 |  | 2.648 |  |  | 57.5 | 33.7 | 8.8 |  | 8.8 | 6.2104 | 3.201 | 0.4954 | 0.1092 | 56.8718 | 1.6 | [6 empty] | 0.0007132 | 0.00011925
2009-03-31 | 中部地方整備局 | 木曽川 | 伊自良川 | 右岸 | 1.6 | NO.3 | 裏のり面 | B.S-1 | 1 | 2 |  | 1.907 | 2.662 | 0.783 | 0.26924 | 3.6 | 28.6 | 36.3 | 31.5 | 67.8 | 0.0511 | 0.031 | 0.0014 |  |  |  | 41.9 | 23.4 | 18.5 |  |  |  | 8.863e-10 |  |  |  | UU | [8 empty] | 40.8 | 5.2
2009-03-31 | 中部地方整備局 | 木曽川 | 伊自良川 | 右岸 | 1.6 | NO.3 | 裏のり面 | B.P-2 | 2.15 | 2.45 | 3 |  | 2.665 |  |  | 0.8 | 40.4 | 31.9 | 26.9 | 58.8 | 0.085 | 0.0374 | 0.003 |  |  |  | 33.4 | 20.1 | 13.3 |  |  |  | 5.1819e-09
2009-03-31 | 中部地方整備局 | 木曽川 | 伊自良川 | 右岸 | 1.6 | NO.3 | 裏のり面 | B.P-3 | 3.15 | 3.45 | 5 |  | 2.663 |  |  | 0 | 4.6 | 55.7 | 39.7 | 95.4 | 0.0109 | 0.0076 | 0.0018 |  |  |  | 44.5 | 23.5 | 21 |  |  |  | 1.5866e-09
2009-03-31 | 中部地方整備局 | 木曽川 | 伊自良川 | 右岸 | 1.6 | NO.3 | 裏のり面 | B.P-4 | 4.15 | 4.45 | 3 |  | 2.664 |  |  | 0.2 | 5.7 | 54.7 | 39.4 | 94.1 | 0.0162 | 0.0093 |  |  |  |  | 40 | 22.9 | 17.1
2009-03-31 | 中部地方整備局 | 木曽川 | 伊自良川 | 右岸 | 1.6 | NO.3 | 裏のり面 | B.P-5 | 5.15 | 5.45 | 4 |  | 2.656 |  |  | 0 | 9.6 | 51.9 | 38.5 | 90.4 | 0.0141 | 0.0089 |  |  |  |  | 40.3 | 22.7 | 17.6
2009-03-31 | 中部地方整備局 | 木曽川 | 伊自良川 | 右岸 | 1.6 | NO.3 | 裏のり面 | B.P-6 | 6.15 | 6.45 | 5 |  | 2.657 |  |  | 0 | 2.7 | 59.9 | 37.4 | 97.3 | 0.0129 | 0.0086 | 0.0014 |  |  |  | 35.9 | 22.1 | 13.8 |  |  |  | 8.863e-10
2009-03-31 | 中部地方整備局 | 木曽川 | 伊自良川 | 右岸 | 1.6 | NO.3 | 裏のり面 | B.P-7 | 7.15 | 7.45 | 5 |  | 2.643 |  |  | 0 | 9.3 | 56.7 | 34 | 90.7 | 0.0141 | 0.0098 | 0.001 |  |  |  | 38.9 | 23.1 | 15.8 |  |  |  | 4.0644e-10
2009-03-31 | 中部地方整備局 | 木曽川 | 伊自良川 | 右岸 | 1.6 | NO.3 | 裏のり面 | B.P-8 | 8.15 | 8.45 | 4 |  | 2.688 |  |  | 0 | 14.9 | 57.1 | 28 | 85.1 | 0.0248 | 0.0166 | 0.0026 |  |  |  | 30.4 | 20.4 | 10 |  |  |  | 3.7196e-09
2009-03-31 | 中部地方整備局 | 木曽川 | 伊自良川 | 右岸 | 1.6 | NO.3 | 裏のり面 | B.P-10 | 10.15 | 10.45 | 7 |  | 2.703 |  |  | 0.1 | 10.1 | 56.6 | 33.2 | 89.8 | 0.0234 | 0.0149 |  |  |  |  | 31.3 | 20.4 | 10.9
2009-03-31 | 中部地方整備局 | 木曽川 | 伊自良川 | 右岸 | 1.6 | NO.3 | 裏のり面 | B.1 | 12.6 | 13 | [20 empty] | 0.000354
2009-03-31 | 中部地方整備局 | 木曽川 | 伊自良川 | 右岸 | 1.6 | NO.3 | 裏のり面 | B.P-13 | 13.15 | 13.44 | 50 |  | 2.683 |  |  | 52.2 | 32.6 | 15.2 |  | 15.2 | 3.5036 | 2.2383 | 0.1422 | [9 empty] | 3.9561e-05
2009-03-31 | 中部地方整備局 | 木曽川 | 伊自良川 | 右岸 | 2.2 | NO.1 | 天端 | B.P-1 | 1.15 | 1.45 | 16 |  | 2.734 |  |  | 67.5 | 17.5 | 15 |  | 15 | 8.5424 | 5.774 | 0.3724 | [9 empty] | 0.00036815
2009-03-31 | 中部地方整備局 | 木曽川 | 伊自良川 | 右岸 | 2.2 | NO.1 | 天端 | B.P-2 | 2.15 | 2.45 | 22 |  | 2.722 |  |  | 57.5 | 22.3 | 6.2 | 14 | 20.2 | 5.7832 | 3.3288 | 0.0722 | [9 empty] | 8.2268e-06
2009-03-31 | 中部地方整備局 | 木曽川 | 伊自良川 | 右岸 | 2.2 | NO.1 | 天端 | B.P-3 | 3.15 | 3.45 | 18 |  | 2.744 |  |  | 67.2 | 18.2 | 14.6 |  | 14.6 | 7.5293 | 5.1718 | 0.425 | [9 empty] | 0.00050001
2009-03-31 | 中部地方整備局 | 木曽川 | 伊自良川 | 右岸 | 2.2 | NO.1 | 天端 | B.P-4 | 4.15 | 4.45 | 5 |  | 2.736 |  |  | 65.2 | 18 | 16.8 |  | 16.8 | 11.3031 | 6.5999 | 0.2223 | [9 empty] | 0.00011139
2009-03-31 | 中部地方整備局 | 木曽川 | 伊自良川 | 右岸 | 2.2 | NO.1 | 天端 | B.P-5 | 5.15 | 5.45 | 4 |  | 2.686 |  |  | 19.7 | 49.6 | 17.9 | 12.8 | 30.7 | 0.2306 | 0.1609 | 0.0201 | 0.0011 | 209.6364 | 20.1 | [6 empty] | 4.2511e-07 | 1.21e-08
2009-03-31 | 中部地方整備局 | 木曽川 | 伊自良川 | 右岸 | 2.2 | NO.1 | 天端 | B.P-6 | 6.15 | 6.45 | 7 |  | 2.682 |  |  | 15.4 | 70.1 | 14.5 |  | 14.5 | 0.425 | 0.329 | 0.1174 | [9 empty] | 2.5376e-05
2009-03-31 | 中部地方整備局 | 木曽川 | 伊自良川 | 右岸 | 2.2 | NO.1 | 天端 | B.P-8 | 8.15 | 8.45 | 4 |  | 2.715 |  |  | 0.2 | 26.8 | 44.8 | 28.2 | 73 | 0.0375 | 0.021 | 0.0025 |  |  |  | 31.9 | 20.4 | 11.5 |  |  |  | 3.3965e-09
2009-03-31 | 中部地方整備局 | 木曽川 | 伊自良川 | 右岸 | 2.2 | NO.1 | 天端 | B.P-10 | 10.15 | 10.45 | 10 |  | 2.718 |  |  | 0 | 34 | 43.8 | 22.2 |  | 0.0604 | 0.0375 | 0.0036 |  |  |  | 28.6 | 19.4 | 9.2 |  |  |  | 7.9059e-09
2009-03-31 | 中部地方整備局 | 木曽川 | 伊自良川 | 右岸 | 2.2 | NO.1 | 天端 | B.P-12 | 12.15 | 12.45 | 5 |  | 2.728 |  |  | 0 | 9.9 | 59 | 31.1 | 90.1 | 0.0272 | 0.0175 |  |  |  |  | 32.3 | 19.2 | 13.1
2009-03-31 | 中部地方整備局 | 木曽川 | 伊自良川 | 右岸 | 2.2 | NO.1 | 天端 | B.P-15 | 15.15 | 15.41 | 50 |  | 2.686 |  |  | 78.3 | 17.2 | 4.5 |  | 4.5 | 13.8088 | 8.4346 | 1.7144 | 0.545 | 25.3372 | 1.7 | [6 empty] | 0.01266 | 0.0029703
2009-03-31 | 中部地方整備局 | 木曽川 | 伊自良川 | 右岸 | 2.2 | NO.1 | 天端 | B.P-19 | 19.15 | 19.45 | 22 |  | 2.68 |  |  | 34.5 | 49 | 16.5 |  | 16.5 | 1.1367 | 0.6135 | 0.1422 | [9 empty] | 3.9561e-05
2009-03-31 | 中部地方整備局 | 木曽川 | 伊自良川 | 右岸 | 2.2 | NO.2 | 表のり面 | B.P-1 | 1.15 | 1.45 | 35 |  | 2.642 |  |  | 47.2 | 39.1 | 13.7 |  | 13.7 | 2.9188 | 1.7412 | 0.2125 | [9 empty] | 0.00010034
2009-03-31 | 中部地方整備局 | 木曽川 | 伊自良川 | 右岸 | 2.2 | NO.2 | 表のり面 | B.P-2 | 2.15 | 2.45 | 16 |  | 2.693 |  |  | 55.8 | 27 | 17.2 |  | 17.2 | 5.4304 | 3.0005 | 0.1492 | [9 empty] | 4.422e-05
2009-03-31 | 中部地方整備局 | 木曽川 | 伊自良川 | 右岸 | 2.2 | NO.2 | 表のり面 | B.K-3 | 3 | 3.7 |  | 1.864 | 2.712 | 0.675 | 0.18361 | 65.3 | 16.9 | 17.8 |  | 17.8 | 10.3753 | 6.4646 | 0.1938 | [8 empty] | 7.75e-05 | 8.1059e-05 |  |  |  | CUB |  |  |  |  | 11.9 | 25.3 | 12.3 | 36.5
2009-03-31 | 中部地方整備局 | 木曽川 | 伊自良川 | 右岸 | 2.2 | NO.2 | 表のり面 | B.P-4 | 4.15 | 4.45 | 28 |  | 2.703 |  |  | 63.7 | 20.5 | 15.8 |  | 15.8 | 8.0827 | 5.0197 | 0.2725 | [9 empty] | 0.00017854
2009-03-31 | 中部地方整備局 | 木曽川 | 伊自良川 | 右岸 | 2.2 | NO.2 | 表のり面 | B.P-5 | 5.15 | 5.45 | 22 |  | 2.683 |  |  | 17.5 | 55.5 | 17.9 | 9.1 | 27 | 0.3372 | 0.2364 | 0.0371 | 0.0072 | 46.8333 | 3.5 | [6 empty] | 1.7589e-06 | 5.184e-07
2009-03-31 | 中部地方整備局 | 木曽川 | 伊自良川 | 右岸 | 2.2 | NO.2 | 表のり面 | B.T-6 | 6 | 6.9 |  | 1.87 | 2.705 | 0.945 | 0.43389 | 0 | 8.1 | 54.9 | 37 | 91.9 | 0.0261 | 0.0151 |  |  |  |  | 32.8 | 22.3 | 10.5 | [7 empty] | UU | [8 empty] | 53.1 | 2.2
2009-03-31 | 中部地方整備局 | 木曽川 | 伊自良川 | 右岸 | 2.2 | NO.2 | 表のり面 | B.P-9 | 9.15 | 9.45 | 6 |  | 2.725 |  |  | 0.1 | 10.5 | 55.1 | 34.3 | 89.4 | 0.0213 | 0.0123 | 0.0011 |  |  |  | 30.8 | 19.4 | 11.4 |  |  |  | 5.0688e-10
2009-03-31 | 中部地方整備局 | 木曽川 | 伊自良川 | 右岸 | 2.2 | NO.2 | 表のり面 | B.P-12 | 12.15 | 12.45 | 44 |  | 2.712 |  |  | 52.8 | 32.4 | 14.8 |  | 14.8 | 5.5714 | 2.5953 | 0.1767 | [9 empty] | 6.5441e-05
2009-03-31 | 中部地方整備局 | 木曽川 | 伊自良川 | 右岸 | 2.2 | NO.3 | 裏のり面 | B.P-0.5 | 0.65 | 0.99 | 2 |  | 2.702 |  |  | 13.6 | 76.7 | 9.7 |  | 9.7 | 0.5745 | 0.4544 | 0.2047 | 0.0793 | 7.2446 | 1.8 | [6 empty] | 9.2015e-05 | 6.2885e-05
2009-03-31 | 中部地方整備局 | 木曽川 | 伊自良川 | 右岸 | 2.2 | NO.3 | 裏のり面 | B.P-2 | 2.15 | 2.45 | 7 |  | 2.733 |  |  | 0.5 | 15.5 | 42.1 | 41.9 | 84 | 0.0143 | 0.009 |  |  |  |  | 38.1 | 21.2 | 16.9
2009-03-31 | 中部地方整備局 | 木曽川 | 伊自良川 | 右岸 | 2.2 | NO.3 | 裏のり面 | B.K-3 | 3 | 3.8 |  |  | 2.707 |  |  | 0.1 | 7.4 | 48.5 | 44 | 92.5 | 0.0128 | 0.0075 |  |  |  |  | 47 | 22.6 | 24.4
2009-03-31 | 中部地方整備局 | 木曽川 | 伊自良川 | 右岸 | 2.2 | NO.3 | 裏のり面 | B.T-4 | 4 | 4.55 |  | 2.026 | 2.708 | 0.662 | 0.17456 | 0 | 13.3 | 56 | 30.7 | 86.7 | 0.0227 | 0.0152 |  |  |  |  | 30.2 | 19.1 | 11.1 | [7 empty] | UU | [8 empty] | 68.3 | 3
2009-03-31 | 中部地方整備局 | 木曽川 | 伊自良川 | 右岸 | 2.2 | NO.3 | 裏のり面 | B.P-5 | 5.15 | 5.47 | 3 |  | 2.706 |  |  | 0 | 30.2 | 42.5 | 27.3 | 69.8 | 0.0436 | 0.026 | 0.001 |  |  |  | 30.4 | 20.7 | 9.7 |  |  |  | 4.0644e-10
2009-03-31 | 中部地方整備局 | 木曽川 | 伊自良川 | 右岸 | 2.2 | NO.3 | 裏のり面 | B.P-5.5 | 5.65 | 5.95 | 4 |  | 2.723 |  |  | 0 | 12.6 | 51 | 36.4 | 87.4 | 0.0171 | 0.0103 |  |  |  |  | 37.8 | 22.1 | 15.7
2009-03-31 | 中部地方整備局 | 木曽川 | 伊自良川 | 右岸 | 2.2 | NO.3 | 裏のり面 | B.P-7 | 7.15 | 7.45 | 7 |  | 2.688 |  |  | 0 | 5.6 | 45 | 49.4 | 94.4 | 0.0096 | 0.0052 |  |  |  |  | 40 | 20.5 | 19.5
2009-03-31 | 中部地方整備局 | 木曽川 | 伊自良川 | 右岸 | 2.2 | NO.3 | 裏のり面 | B.1 | 9 | 9.5 | [19 empty] | 2.27e-06
2009-03-31 | 中部地方整備局 | 木曽川 | 伊自良川 | 右岸 | 2.2 | NO.3 | 裏のり面 | B.P-9 | 9.15 | 9.45 | 8 |  | 2.727 |  |  | 0 | 21.6 | 48.8 | 29.6 | 78.4 | 0.0351 | 0.0209 |  |  |  |  | 24.4 | 17.5 | 6.9
2009-03-31 | 中部地方整備局 | 木曽川 | 伊自良川 | 右岸 | 2.2 | NO.3 | 裏のり面 | B.P-11 | 11.15 | 11.45 | 5 |  | 2.72 |  |  | 0 | 2.9 | 41.5 | 55.6 | 97.1 | 0.0073 | 0.0032 |  |  |  |  | 38.2 | 19.6 | 18.6
2009-03-31 | 中部地方整備局 | 木曽川 | 伊自良川 | 右岸 | 2.2 | NO.3 | 裏のり面 | B.P-12 | 12.15 | 12.45 | 7 |  | 2.724 |  |  | 0 | 73.7 | 16.9 | 9.4 | 26.3 | 0.2246 | 0.1936 | 0.0371 | 0.0062 | 36.2258 | 7.9 | [6 empty] | 1.7589e-06 | 3.844e-07
2009-03-31 | 中部地方整備局 | 木曽川 | 伊自良川 | 右岸 | 2.2 | NO.3 | 裏のり面 | B.P-14 | 14.15 | 14.45 | 5 |  | 2.683 |  |  | 5.1 | 41 | 35.4 | 18.5 | 53.9 | 0.0962 | 0.0622 | 0.0061 |  |  |  | 30.1 | 21.3 | 8.8 |  |  |  | 2.6829e-08
2009-03-31 | 中部地方整備局 | 木曽川 | 伊自良川 | 右岸 | 2.7 | NO.1 | 天端 | B.P-1 | 1.15 | 1.45 | 4 |  | 2.714 |  |  | 13 | 74.4 | 12.6 |  | 12.6 | 0.4216 | 0.3423 | 0.1534 | [9 empty] | 4.7158e-05
2009-03-31 | 中部地方整備局 | 木曽川 | 伊自良川 | 右岸 | 2.7 | NO.1 | 天端 | B.P-2 | 2.15 | 2.45 | 3 |  | 2.713 |  |  | 6.3 | 62.3 | 21.3 | 10.1 | 31.4 | 0.2373 | 0.1808 | 0.0249 | 0.0048 | 49.4375 | 3.9 | [6 empty] | 6.9822e-07 | 2.304e-07
2009-03-31 | 中部地方整備局 | 木曽川 | 伊自良川 | 右岸 | 2.7 | NO.1 | 天端 | B.P-3 | 3.15 | 3.45 | 4 |  | 2.711 |  |  | 5.5 | 62.2 | 20.1 | 12.2 | 32.3 | 0.2031 | 0.1563 | 0.0176 | 0.0022 | 92.3182 | 8.2 | [6 empty] | 3.125e-07 | 4.84e-08
2009-03-31 | 中部地方整備局 | 木曽川 | 伊自良川 | 右岸 | 2.7 | NO.1 | 天端 | B.P-4 | 4.15 | 4.45 | 10 |  | 2.705 |  |  | 0.3 | 38.5 | 36.7 | 24.5 | 61.2 | 0.0712 | 0.0417 | 0.0029 |  |  |  | 29.6 | 17.1 | 12.5 |  |  |  | 4.7904e-09
2009-03-31 | 中部地方整備局 | 木曽川 | 伊自良川 | 右岸 | 2.7 | NO.1 | 天端 | B.P-5 | 5.15 | 5.45 | 6 |  | 2.711 |  |  | 1.9 | 27.5 | 38 | 32.6 | 70.6 | 0.0421 | 0.0217 |  |  |  |  | 30.5 | 19.4 | 11.1
2009-03-31 | 中部地方整備局 | 木曽川 | 伊自良川 | 右岸 | 2.7 | NO.1 | 天端 | B.P-6 | 6.15 | 6.45 | 3 |  | 2.665 |  |  | 0 | 15.9 | 50.8 | 33.3 | 84.1 | 0.0235 | 0.0138 |  |  |  |  | 36.1 | 19.4 | 16.7
2009-03-31 | 中部地方整備局 | 木曽川 | 伊自良川 | 右岸 | 2.7 | NO.1 | 天端 | B.P-7 | 7.15 | 7.45 | 5 |  | 2.709 |  |  | 1 | 26.6 | 39.9 | 32.5 | 72.4 | 0.0363 | 0.0177 |  |  |  |  | 37.3 | 20.7 | 16.6
2009-03-31 | 中部地方整備局 | 木曽川 | 伊自良川 | 右岸 | 2.7 | NO.1 | 天端 | B.P-8 | 8.15 | 8.45 | 41 |  | 2.716 |  |  | 68.6 | 22.7 | 8.7 |  | 8.7 | 10.1207 | 6.2383 | 0.7533 | 0.1281 | 79.0062 | 2.5 | [6 empty] | 0.0018834 | 0.0001641
2009-03-31 | 中部地方整備局 | 木曽川 | 伊自良川 | 右岸 | 2.7 | NO.1 | 天端 | B.P-10 | 10.15 | 10.45 | 5 |  | 2.748 |  |  | 0 | 0.2 | 60.6 | 39.2 | 99.8 | 0.0138 | 0.009 |  |  |  |  | 39.7 | 22.4 | 17.3
2009-03-31 | 中部地方整備局 | 木曽川 | 伊自良川 | 右岸 | 2.7 | NO.1 | 天端 | B.P-13 | 13.15 | 13.45 | 18 |  | 2.706 |  |  | 31.1 | 56.3 | 12.6 |  | 12.6 | 0.9671 | 0.6745 | 0.2214 | [9 empty] | 0.00011035
2009-03-31 | 中部地方整備局 | 木曽川 | 伊自良川 | 右岸 | 2.7 | NO.1 | 天端 | B.P-15 | 15.15 | 15.45 | 39 |  | 2.721 |  |  | 85.3 | 10.6 | 4.1 |  | 4.1 | 30.8284 | 25.2493 | 3.724 | 0.8271 | 37.2729 | 2.9 | [6 empty] | 0.076389 | 0.0068409
2009-03-31 | 中部地方整備局 | 木曽川 | 伊自良川 | 右岸 | 2.7 | NO.2 | 表のり面 | B.P-1 | 1.15 | 1.45 | 3 |  | 2.741 |  |  | 16.7 | 74.6 | 8.7 |  | 8.7 | 0.4889 | 0.4019 | 0.2216 | 0.1035 | 4.7237 | 1.6 | [6 empty] | 0.00011058 | 0.00010712
2009-03-31 | 中部地方整備局 | 木曽川 | 伊自良川 | 右岸 | 2.7 | NO.2 | 表のり面 | B.K-1 | 1.5 | 2.5 |  | 1.711 | 2.665 | 0.762 | 0.25111 | 6.4 | 65.7 | 14.7 | 13.2 | 27.9 | 0.2105 | 0.1674 | 0.0235 | [8 empty] | 2.52e-05 | 6.1061e-07 |  |  |  | CUB |  |  |  |  | 10 | 23.3 | 0.4 | 30
2009-03-31 | 中部地方整備局 | 木曽川 | 伊自良川 | 右岸 | 2.7 | NO.2 | 表のり面 | B.P-3 | 3.15 | 3.49 | 3 |  | 2.718 |  |  | 1.2 | 68.6 | 21.1 | 9.1 | 30.2 | 0.1646 | 0.1372 | 0.0344 | 0.0065 | 25.3231 | 5.1 | [6 empty] | 1.4764e-06 | 4.225e-07
2009-03-31 | 中部地方整備局 | 木曽川 | 伊自良川 | 右岸 | 2.7 | NO.2 | 表のり面 | B.P-4 | 4.15 | 4.45 | 4 |  | 2.777 |  |  | 2.5 | 27.7 | 43.2 | 26.6 | 69.8 | 0.0489 | 0.0286 | 0.0023 |  |  |  | 36.3 | 21.8 | 14.5 |  |  |  | 2.7998e-09
2009-03-31 | 中部地方整備局 | 木曽川 | 伊自良川 | 右岸 | 2.7 | NO.2 | 表のり面 | B.T-4 | 4.5 | 5.2 |  | 1.961 | 2.709 | 0.727 | 0.22249 | 0 | 30.3 | 42.4 | 27.3 | 69.7 | 0.0536 | 0.0336 |  |  |  |  | 33.3 | 19.5 | 13.8 | [7 empty] | UU | [8 empty] | 39.5 | 5.5
2009-03-31 | 中部地方整備局 | 木曽川 | 伊自良川 | 右岸 | 2.7 | NO.2 | 表のり面 | B.P-6 | 6.15 | 6.45 | 4 |  | 2.749 |  |  | 2.9 | 30 | 40.7 | 26.4 | 67.1 | 0.0567 | 0.0348 | 0.002 |  |  |  | 34.1 | 20.8 | 13.3 |  |  |  | 2.0253e-09
2009-03-31 | 中部地方整備局 | 木曽川 | 伊自良川 | 右岸 | 2.7 | NO.2 | 表のり面 | B.P-7 | 7.15 | 7.45 | 5 |  | 2.698 |  |  | 0.3 | 13.9 | 61 | 24.8 | 85.8 | 0.0377 | 0.0287 | 0.0032 |  |  |  | 56.2 | 31.5 | 24.7 |  |  |  | 6.0177e-09
2009-03-31 | 中部地方整備局 | 木曽川 | 伊自良川 | 右岸 | 2.7 | NO.2 | 表のり面 | B.P-8 | 8.15 | 8.45 | 37 |  | 2.726 |  |  | 89.1 | 9 | 1.9 |  | 1.9 | 43.1281 | 39.8695 | 11.9314 | 1.3338 | 32.3348 | 7.6 | [6 empty] | 1.1342 | 0.01779
2009-03-31 | 中部地方整備局 | 木曽川 | 伊自良川 | 右岸 | 2.7 | NO.2 | 表のり面 | B.P-9 | 9.15 | 9.45 | 6 |  | 2.723 |  |  | 11.1 | 6.3 | 45.8 | 36.8 | 82.6 | 0.0179 | 0.0102 |  |  |  |  | 44.7 | 23 | 21.7
2009-03-31 | 中部地方整備局 | 木曽川 | 伊自良川 | 右岸 | 2.7 | NO.2 | 表のり面 | B.T-10 | 10.5 | 10.95 |  | 1.84 | 2.686 | 0.967 | 0.4597 | 0 | 0.2 | 39.3 | 60.5 | 99.8 | 0.0049 | 0.0032 |  |  |  |  | 49.4 | 25.8 | 23.6 | [7 empty] | UU | [8 empty] | 50.9 | 1.6
2009-03-31 | 中部地方整備局 | 木曽川 | 伊自良川 | 右岸 | 2.7 | NO.2 | 表のり面 | B.P-13 | 13.15 | 13.45 | 26 |  | 2.734 |  |  | 66.4 | 23.9 | 9.7 |  | 9.7 | 14.0116 | 7.2297 | 0.4756 | 0.0843 | 166.2112 | 1.2 | [6 empty] | 0.00064889 | 7.1065e-05
2009-03-31 | 中部地方整備局 | 木曽川 | 伊自良川 | 右岸 | 2.7 | NO.3 | 裏のり面 | B.S-1 | 1 | 1.95 |  | 1.66 | 2.691 | 0.904 | 0.38801 | 1.8 | 48 | 33 | 17.2 | 50.2 | 0.1197 | 0.0742 | 0.0067 |  |  |  | 27.7 | 19.1 | 8.6 |  |  |  | 3.3344e-08 |  |  |  | UU | [8 empty] | 34.5 | 12
2009-03-31 | 中部地方整備局 | 木曽川 | 伊自良川 | 右岸 | 2.7 | NO.3 | 裏のり面 | B.P-1 | 1.15 | 1.65 | 2 |  | 2.707 |  |  | 0.1 | 74.8 | 17.8 | 7.3 | 25.1 | 0.1757 | 0.1514 | 0.0437 | 0.0092 | 19.0978 | 6.2 | [6 empty] | 2.5704e-06 | 8.464e-07
2009-03-31 | 中部地方整備局 | 木曽川 | 伊自良川 | 右岸 | 2.7 | NO.3 | 裏のり面 | B.P-3 | 3.15 | 3.45 | 6 |  | 2.684 |  |  | 2 | 84.2 | 13.8 |  | 13.8 | 0.2839 | 0.2516 | 0.1303 | [9 empty] | 3.2309e-05
2009-03-31 | 中部地方整備局 | 木曽川 | 伊自良川 | 右岸 | 2.7 | NO.3 | 裏のり面 | B.P-4 | 4.15 | 4.45 | 7 |  | 2.688 |  |  | 1.7 | 80.2 | 18.1 |  | 18.1 | 0.2689 | 0.2249 | 0.087 | [9 empty] | 1.2673e-05
2009-03-31 | 中部地方整備局 | 木曽川 | 伊自良川 | 右岸 | 2.7 | NO.3 | 裏のり面 | B.P-5 | 5.15 | 5.45 | 9 |  | 2.689 |  |  | 7.7 | 73.3 | 19 |  | 19 | 0.3055 | 0.2401 | 0.0807 | [9 empty] | 1.0647e-05
2009-03-31 | 中部地方整備局 | 木曽川 | 伊自良川 | 右岸 | 2.7 | NO.3 | 裏のり面 | B.P-6 | 6.15 | 6.45 | 6 |  | 2.716 |  |  | 0.1 | 16.5 | 45.9 | 37.5 | 83.4 | 0.0232 | 0.0118 |  |  |  |  | 41.6 | 23.9 | 17.7
2009-03-31 | 中部地方整備局 | 木曽川 | 伊自良川 | 右岸 | 2.7 | NO.3 | 裏のり面 | B.P-7 | 7.15 | 7.45 | 12 |  | 2.725 |  |  | 0.3 | 10.7 | 46 | 43 | 89 | 0.0146 | 0.008 |  |  |  |  | 32.3 | 19.8 | 12.5
2009-03-31 | 中部地方整備局 | 木曽川 | 伊自良川 | 右岸 | 2.7 | NO.3 | 裏のり面 | B.P-8 | 8.15 | 8.45 | 47 |  | 2.716 |  |  | 59.4 | 27.6 | 13 |  | 13 | 9.3656 | 4.75 | 0.2341 | [9 empty] | 0.00012557
2009-03-31 | 中部地方整備局 | 木曽川 | 伊自良川 | 右岸 | 2.7 | NO.3 | 裏のり面 | B.P-11 | 11.15 | 11.45 | 5 |  | 2.68 |  |  | 8.7 | 2 | 39.7 | 49.6 | 89.3 | 0.0088 | 0.0051 |  |  |  |  | 51.6 | 27.4 | 24.2
2009-03-31 | 中部地方整備局 | 木曽川 | 伊自良川 | 右岸 | 2.7 | NO.3 | 裏のり面 | B.P-13 | 13.15 | 13.45 | 26 |  | 2.675 |  |  | 59.4 | 29.4 | 11.2 |  | 11.2 | 6.7132 | 4.5179 | 0.3245 | [9 empty] | 0.0002676
2009-03-31 | 中部地方整備局 | 木曽川 | 伊自良川 | 右岸 | 3.8 | NO.1 | 天端 | B.P-1 | 1.15 | 1.55 | 11 |  | 2.678 |  |  | 69.5 | 22.6 | 7.9 |  | 7.9 | 8.0323 | 5.3773 | 0.9039 | 0.1681 | 47.7829 | 2.8 | [6 empty] | 0.002873 | 0.00028258
2009-03-31 | 中部地方整備局 | 木曽川 | 伊自良川 | 右岸 | 3.8 | NO.1 | 天端 | B.P-2 | 2.15 | 2.45 | 29 |  | 2.666 |  |  | 49.1 | 31.5 | 19.4 |  | 19.4 | 3.8065 | 1.851 | 0.081 | [9 empty] | 1.0739e-05
2009-03-31 | 中部地方整備局 | 木曽川 | 伊自良川 | 右岸 | 3.8 | NO.1 | 天端 | B.P-3 | 3.15 | 3.45 | 19 |  | 2.641 |  |  | 36.7 | 30.3 | 20.1 | 12.9 | 33 | 1.2837 | 0.2909 | 0.0141 | 0.0029 | 442.6552 | 0.8 | [6 empty] | 1.8696e-07 | 8.41e-08
2009-03-31 | 中部地方整備局 | 木曽川 | 伊自良川 | 右岸 | 3.8 | NO.1 | 天端 | B.P-4 | 4.15 | 4.45 | 5 |  | 2.667 |  |  | 12.5 | 16.4 | 44.1 | 27 | 71.1 | 0.0372 | 0.0203 | 0.0027 |  |  |  | 34.3 | 21 | 13.3 |  |  |  | 4.0595e-09
2009-03-31 | 中部地方整備局 | 木曽川 | 伊自良川 | 右岸 | 3.8 | NO.1 | 天端 | B.P-5 | 5.15 | 5.45 | 3 |  | 2.66 |  |  | 0.1 | 17.4 | 55.7 | 26.8 | 82.5 | 0.0274 | 0.0181 | 0.003 |  |  |  | 34 | 19.8 | 14.2 |  |  |  | 5.1819e-09
2009-03-31 | 中部地方整備局 | 木曽川 | 伊自良川 | 右岸 | 3.8 | NO.1 | 天端 | B.P-7 | 7.15 | 7.45 | 5 |  | 2.646 |  |  | 0 | 15.7 | 48.6 | 35.7 | 84.3 | 0.02 | 0.012 | 0.0013 |  |  |  | 36.9 | 21.1 | 15.8 |  |  |  | 7.4646e-10
2009-03-31 | 中部地方整備局 | 木曽川 | 伊自良川 | 右岸 | 3.8 | NO.1 | 天端 | B.P-8 | 8.15 | 8.45 | 7 |  | 2.685 |  |  | 0 | 49 | 28.3 | 22.7 | 51 | 0.102 | 0.0721 | 0.0036 |  |  |  | 47.7 | 27.7 | 20 |  |  |  | 7.9059e-09
2009-03-31 | 中部地方整備局 | 木曽川 | 伊自良川 | 右岸 | 3.8 | NO.1 | 天端 | B.P-10 | 10.15 | 10.45 | 4 |  | 2.641 |  |  | 0 | 0.5 | 51.2 | 48.3 | 99.5 | 0.0079 | 0.0054 | 0.0016 |  |  |  | 46.5 | 26.2 | 20.3 |  |  |  | 1.2077e-09
2009-03-31 | 中部地方整備局 | 木曽川 | 伊自良川 | 右岸 | 3.8 | NO.1 | 天端 | B.P-12 | 12.15 | 12.45 | 7 |  | 2.61 |  |  | 0 | 16.9 | 38.1 | 45 | 83.1 | 0.0149 | 0.0073 |  |  |  |  | 47.8 | 27.7 | 20.1
2009-03-31 | 中部地方整備局 | 木曽川 | 伊自良川 | 右岸 | 3.8 | NO.1 | 天端 | B.P-15 | 15.15 | 15.45 | 39 |  | 2.662 |  |  | 70.2 | 24.8 | 5 |  | 5 | 5.8906 | 4.0927 | 1.1797 | 0.3768 | 15.6332 | 1.8 | [6 empty] | 0.0053247 | 0.0014198
2009-03-31 | 中部地方整備局 | 木曽川 | 伊自良川 | 右岸 | 3.8 | NO.2 | 表のり面 | B.P-1 | 1.15 | 1.45 | 14 |  | 2.675 |  |  | 53.1 | 25.2 | 9.2 | 12.5 | 21.7 | 5.0992 | 2.5353 | 0.054 | 0.002 | 2549.6 | 3.3 | [6 empty] | 4.1972e-06 | 4e-08
2009-03-31 | 中部地方整備局 | 木曽川 | 伊自良川 | 右岸 | 3.8 | NO.2 | 表のり面 | B.P-2 | 2.15 | 2.45 | 16 |  | 2.681 |  |  | 52.7 | 24.6 | 12 | 10.7 | 22.7 | 4.2321 | 2.3759 | 0.0403 | 0.004 | 1058.025 | 1.6 | [6 empty] | 2.1306e-06 | 1.6e-07
2009-03-31 | 中部地方整備局 | 木曽川 | 伊自良川 | 右岸 | 3.8 | NO.2 | 表のり面 | B.P-3 | 3.15 | 3.45 | 17 |  | 2.664 |  |  | 44.7 | 28.7 | 9.9 | 16.7 | 26.6 | 3.1537 | 1.1349 | 0.0091 | 0.0019 | 1659.8421 | 2 | [6 empty] | 6.778e-08 | 3.61e-08
2009-03-31 | 中部地方整備局 | 木曽川 | 伊自良川 | 右岸 | 3.8 | NO.2 | 表のり面 | B.K-3 | 3.5 | 4 |  | 1.803 | 2.605 | 0.602 | 0.13618 | 49.3 | 24.1 | 16.8 | 9.8 | 26.6 | 4.2194 | 1.8072 | 0.0232 | 0.0052 | 811.4231 | 0.8 | [5 empty] | 4.35e-06 | 5.927e-07 | 2.704e-07 |  | 3.1956e-09 | CUB |  |  |  |  | 7.9 | 11.7 | 7.7 | 32.4
2009-03-31 | 中部地方整備局 | 木曽川 | 伊自良川 | 右岸 | 3.8 | NO.2 | 表のり面 | B.P-4 | 4.15 | 4.45 | 25 |  | 2.634 |  |  | 39.6 | 32.3 | 17.4 | 10.7 | 28.1 | 1.9178 | 0.391 | 0.024 | 0.0042 | 456.619 | 1 | [6 empty] | 6.4113e-07 | 1.764e-07
2009-03-31 | 中部地方整備局 | 木曽川 | 伊自良川 | 右岸 | 3.8 | NO.2 | 表のり面 | B.T-5 | 5.5 | 6.4 | 4 | 1.912 | 2.663 | 0.844 | 0.32604 | 0 | 1.8 | 67 | 31.2 | 98.2 | 0.027 | 0.0176 |  |  |  |  | 44.4 | 26.9 | 17.5 | [7 empty] | UU | [8 empty] | 60.4 | 2.9
2009-03-31 | 中部地方整備局 | 木曽川 | 伊自良川 | 右岸 | 3.8 | NO.2 | 表のり面 | B.P-8 | 8.15 | 8.45 | 4 |  | 2.585 |  |  | 0.1 | 0.7 | 37.3 | 61.9 | 99.2 | 0.0045 | 0.0027 |  |  |  |  | 59.6 | 27.6 | 32
2009-03-31 | 中部地方整備局 | 木曽川 | 伊自良川 | 右岸 | 3.8 | NO.3 | 裏のり面 | B.P-1 | 1.15 | 1.45 | 6 |  | 2.704 |  |  | 37.1 | 25.5 | 16.7 | 20.7 | 37.4 | 1.6277 | 0.4608 | 0.0046 | [9 empty] | 1.3951e-08
2009-03-31 | 中部地方整備局 | 木曽川 | 伊自良川 | 右岸 | 3.8 | NO.3 | 裏のり面 | B.P-2 | 2.15 | 2.45 | 12 |  | 2.698 |  |  | 48.2 | 19.9 | 16.8 | 15.1 | 31.9 | 3.8332 | 1.7031 | 0.0113 | 0.0012 | 3194.3333 | [7 empty] | 1.1194e-07 | 1.44e-08
2009-03-31 | 中部地方整備局 | 木曽川 | 伊自良川 | 右岸 | 3.8 | NO.3 | 裏のり面 | B.P-3 | 3.15 | 3.45 | 12 |  | 2.71 |  |  | 7.6 | 21.9 | 33.4 | 37.1 | 70.5 | 0.0246 | 0.0119 | 0.0014 |  |  |  | 45.9 | 25.4 | 20.5 |  |  |  | 8.863e-10
2009-03-31 | 中部地方整備局 | 木曽川 | 伊自良川 | 右岸 | 3.8 | NO.3 | 裏のり面 | B.S-3 | 3.5 | 4.5 |  | 1.911 | 2.661 | 0.756 | 0.24606 | 0 | 28.1 | 44.9 | 27 | 71.9 | 0.0451 | 0.0285 | 0.0014 |  |  |  | 26.4 | 19 | 7.4 |  |  |  | 8.863e-10 |  |  |  | UU | [8 empty] | 55.9 | 9.6
2009-03-31 | 中部地方整備局 | 木曽川 | 伊自良川 | 右岸 | 3.8 | NO.3 | 裏のり面 | B.S-4 | 4.5 | 5.2 |  |  | 2.698 |  |  | 0.1 | 12.8 | 48.3 | 38.8 | 87.1 | 0.0192 | 0.0105 |  |  |  |  | 35.1 | 22.8 | 12.3
2009-03-31 | 中部地方整備局 | 木曽川 | 伊自良川 | 右岸 | 3.8 | NO.3 | 裏のり面 | B.1 | 6 | 6.5 | [20 empty] | 3.47e-06
2009-03-31 | 中部地方整備局 | 木曽川 | 伊自良川 | 右岸 | 3.8 | NO.3 | 裏のり面 | B.P-6 | 6.15 | 6.45 | 6 |  | 2.69 |  |  | 2.6 | 48 | 26.9 | 22.5 | 49.4 | 0.1033 | 0.0766 | 0.0031 | [9 empty] | 5.5909e-09
2009-03-31 | 中部地方整備局 | 木曽川 | 伊自良川 | 右岸 | 3.8 | NO.3 | 裏のり面 | B.P-8 | 8.15 | 8.45 | 4 |  | 2.687 |  |  | 0 | 0.4 | 49.5 | 50.1 | 99.6 | 0.0071 | 0.005 |  |  |  |  | 47.4 | 26.3 | 21.1
2009-03-31 | 中部地方整備局 | 木曽川 | 伊自良川 | 右岸 | 5.2 | NO.1 | 天端 | B.P-1 | 1.15 | 1.45 | 9 |  | 2.703 |  |  | 54 | 24.1 | 13.8 | 8.1 | 21.9 | 7.0689 | 3.4105 | 0.0546 | 0.0107 | 660.6449 | 0.6 | [6 empty] | 4.306e-06 | 1.1449e-06
2009-03-31 | 中部地方整備局 | 木曽川 | 伊自良川 | 右岸 | 5.2 | NO.1 | 天端 | B.P-2 | 2.15 | 2.45 | 30 |  | 2.705 |  |  | 58.1 | 23.5 | 18.4 |  | 18.4 | 9.3439 | 4.2119 | 0.1024 | [9 empty] | 1.8487e-05
2009-03-31 | 中部地方整備局 | 木曽川 | 伊自良川 | 右岸 | 5.2 | NO.1 | 天端 | B.P-3 | 3.15 | 3.45 | 20 |  | 2.687 |  |  | 49.1 | 26.3 | 16.3 | 8.3 | 24.6 | 6.0526 | 1.7223 | 0.04 | 0.0093 | 650.8172 | 0.3 | [6 empty] | 2.094e-06 | 8.649e-07
2009-03-31 | 中部地方整備局 | 木曽川 | 伊自良川 | 右岸 | 5.2 | NO.1 | 天端 | B.P-4 | 4.15 | 4.45 | 23 |  | 2.691 |  |  | 39.9 | 29.7 | 20.3 | 10.1 | 30.4 | 1.9795 | 0.5033 | 0.029 | 0.0049 | 403.9796 | 0.5 | [6 empty] | 9.9398e-07 | 2.401e-07
2009-03-31 | 中部地方整備局 | 木曽川 | 伊自良川 | 右岸 | 5.2 | NO.1 | 天端 | B.P-5 | 5.15 | 5.45 | 7 |  | 2.675 |  |  | 13.3 | 25.7 | 41.9 | 19.1 | 61 | 0.0724 | 0.0487 | 0.0056 |  |  |  | 30.2 | 19.1 | 11.1 |  |  |  | 2.2007e-08
2009-03-31 | 中部地方整備局 | 木曽川 | 伊自良川 | 右岸 | 5.2 | NO.1 | 天端 | B.P-7 | 7.15 | 7.48 | 3 |  | 2.687 |  |  | 0 | 20.6 | 49.7 | 29.7 | 79.4 | 0.0434 | 0.029 |  |  |  |  | 35.3 | 23.6 | 11.7
2009-03-31 | 中部地方整備局 | 木曽川 | 伊自良川 | 右岸 | 5.2 | NO.1 | 天端 | B.P-8 | 8.15 | 8.45 | 4 |  | 2.672 |  |  | 0 | 60.6 | 17.9 | 21.5 | 39.4 | 0.1465 | 0.1159 | 0.0035 | [9 empty] | 7.4064e-09
2009-03-31 | 中部地方整備局 | 木曽川 | 伊自良川 | 右岸 | 5.2 | NO.1 | 天端 | B.P-9 | 9.15 | 9.45 | 15 |  | 2.651 |  |  | 0.5 | 52.1 | 32.4 | 15 | 47.4 | 0.1121 | 0.0835 | 0.0121 | [9 empty] | 1.3116e-07
2009-03-31 | 中部地方整備局 | 木曽川 | 伊自良川 | 右岸 | 5.2 | NO.1 | 天端 | B.P-11 | 11.15 | 11.45 | 6 |  | 2.674 |  |  | 0.3 | 49.8 | 24.7 | 25.2 | 49.9 | 0.11 | 0.0753 | 0.0026 | [9 empty] | 3.7196e-09
2009-03-31 | 中部地方整備局 | 木曽川 | 伊自良川 | 右岸 | 5.2 | NO.1 | 天端 | B.P-14 | 14.15 | 14.45 | 46 |  | 2.675 |  |  | 66.6 | 25.6 | 7.8 |  | 7.8 | 9.2882 | 5.4046 | 0.7433 | 0.1468 | 63.2711 | 1.9 | [6 empty] | 0.0018259 | 0.0002155
2009-03-31 | 中部地方整備局 | 木曽川 | 伊自良川 | 右岸 | 5.2 | NO.1 | 天端 | B.P-18 | 18 | 18.3 | 36 |  | 2.618 |  |  | 40 | 41.2 | 18.8 |  | 18.8 | 2 | 0.771 | 0.0838 | [9 empty] | 1.1619e-05
2009-03-31 | 中部地方整備局 | 木曽川 | 伊自良川 | 右岸 | 5.2 | NO.1 | 天端 | B.P-22 | 22 | 22.07 | 50 |  | 2.666 |  |  | 73.9 | 17.9 | 8.2 |  | 8.2 | 11.4764 | 7.9265 | 1.0184 | 0.1453 | 78.9842 | 4.9 | [6 empty] | 0.0037875 | 0.00021112
2009-03-31 | 中部地方整備局 | 木曽川 | 伊自良川 | 右岸 | 5.2 | NO.2 | 表のり面 | B.P-1 | 1.15 | 1.45 | 11 |  | 2.757 |  |  | 55.5 | 19 | 15.8 | 9.7 | 25.5 | 10.2778 | 4.8852 | 0.0416 | 0.0055 | 1868.6909 | 0.3 | [6 empty] | 2.2932e-06 | 3.025e-07
2009-03-31 | 中部地方整備局 | 木曽川 | 伊自良川 | 右岸 | 5.2 | NO.2 | 表のり面 | B.K-2 | 2 | 3 |  | 1.849 | 2.577 | 0.614 | 0.14342 | 51.1 | 24.1 | 12.5 | 12.3 | 24.8 | 4.75 | 2.2775 | 0.0453 | [8 empty] | 5.3e-05 | 2.7937e-06 |  |  |  | CUB |  |  |  |  | 5 | 19.2 | 4.3 | 37.3
2009-03-31 | 中部地方整備局 | 木曽川 | 伊自良川 | 右岸 | 5.2 | NO.2 | 表のり面 | B.P-3 | 3.15 | 3.45 | 26 |  | 2.801 |  |  | 52.5 | 25.8 | 9.2 | 12.5 | 21.7 | 6.6075 | 2.6632 | 0.0505 | [9 empty] | 3.5936e-06
2009-03-31 | 中部地方整備局 | 木曽川 | 伊自良川 | 右岸 | 5.2 | NO.2 | 表のり面 | B.T-5 | 5 | 5.85 |  | 1.794 | 2.685 | 1.02 | 0.52535 | 0 | 14.7 | 52.4 | 32.9 | 85.3 | 0.0408 | 0.0263 | 0.0012 |  |  |  | 41 | 24 | 17 |  |  |  | 6.201e-10 |  |  |  | UU | [8 empty] | 37.3 | 3.4
2009-03-31 | 中部地方整備局 | 木曽川 | 伊自良川 | 右岸 | 5.2 | NO.2 | 表のり面 | B.P-7 | 7.15 | 7.45 | 5 |  | 2.7 |  |  | 0 | 23.3 | 51 | 25.7 | 76.7 | 0.0378 | 0.024 | 0.0028 |  |  |  | 46.9 | 34.9 | 12 |  |  |  | 4.4164e-09
2009-03-31 | 中部地方整備局 | 木曽川 | 伊自良川 | 右岸 | 5.2 | NO.2 | 表のり面 | B.P-8 | 8.15 | 8.45 | 6 |  | 2.722 |  |  | 0 | 43.9 | 40 | 16.1 | 56.1 | 0.0819 | 0.0647 | 0.0088 | 0.0013 | 63 | 6.3 | 9999 | 9999 | 0 |  |  |  | 6.2714e-08 | 1.69e-08
2009-03-31 | 中部地方整備局 | 木曽川 | 伊自良川 | 右岸 | 5.2 | NO.2 | 表のり面 | B.P-9 | 9.15 | 9.45 | 16 |  | 2.716 |  |  | 2.9 | 86.9 | 10.2 |  | 10.2 | 0.3559 | 0.2951 | 0.1534 | [9 empty] | 4.7158e-05
2009-03-31 | 中部地方整備局 | 木曽川 | 伊自良川 | 右岸 | 5.2 | NO.2 | 表のり面 | B.T-9 | 9.6 | 10.45 |  |  | 2.64 |  |  | 0 | 38.4 | 21.7 | 39.9 | 61.6 | 0.0671 | 0.0191 |  |  |  |  | 37.2 | 19.5 | 17.7
2009-03-31 | 中部地方整備局 | 木曽川 | 伊自良川 | 右岸 | 5.2 | NO.2 | 表のり面 | B.P-11 | 11.15 | 11.45 | 34 |  | 2.724 |  |  | 87.8 | 9.2 | 3 |  | 3 | 15.4312 | 11.1676 | 3.8049 | 1.4312 | 10.782 | 1.5 | [6 empty] | 0.080289 | 0.020483
2009-03-31 | 中部地方整備局 | 木曽川 | 伊自良川 | 右岸 | 5.2 | NO.2 | 表のり面 | B.P-15 | 15 | 15.06 | 50 |  | 2.771 |  |  | 64.2 | 25.5 | 10.3 |  | 10.3 | 8.3399 | 5.2555 | 0.3938 | [9 empty] | 0.00041904
2009-03-31 | 中部地方整備局 | 木曽川 | 伊自良川 | 右岸 | 5.2 | NO.2 | 表のり面 | B.P-19 | 19 | 19.14 | 50 |  | 2.733 |  |  | 51.5 | 33.1 | 15.4 |  | 15.4 | 5.1207 | 2.373 | 0.1563 | [9 empty] | 4.925e-05
2009-03-31 | 中部地方整備局 | 木曽川 | 伊自良川 | 右岸 | 5.2 | NO.2 | 表のり面 | B.P-22 | 22 | 22.08 | 50 |  | 2.752 |  |  | 65.3 | 24.4 | 10.3 |  | 10.3 | 12.1658 | 7.2109 | 0.4639 | [9 empty] | 0.0006125
2009-03-31 | 中部地方整備局 | 木曽川 | 伊自良川 | 右岸 | 5.2 | NO.2 | 表のり面 | B.P-24 | 24.15 | 24.45 | 10 |  | 2.736 |  |  | 0 | 10.8 | 48 | 41.2 | 89.2 | 0.0141 | 0.0086 |  |  |  |  | 35.3 | 21.6 | 13.7
2009-03-31 | 中部地方整備局 | 木曽川 | 伊自良川 | 右岸 | 5.2 | NO.3 | 裏のり面 | B.P-1 | 1.15 | 1.45 | 27 |  | 2.743 |  |  | 50.2 | 24.6 | 15.3 | 9.9 | 25.2 | 4.3957 | 2.0421 | 0.0334 | 0.0051 | 861.902 | 0.8 | [6 empty] | 1.3789e-06 | 2.601e-07
2009-03-31 | 中部地方整備局 | 木曽川 | 伊自良川 | 右岸 | 5.2 | NO.3 | 裏のり面 | B.P-2 | 2.15 | 2.45 | 31 |  | 2.767 |  |  | 24.5 | 37.7 | 18.3 | 19.5 | 37.8 | 0.3564 | 0.1782 | 0.0058 | [9 empty] | 2.3871e-08
2009-03-31 | 中部地方整備局 | 木曽川 | 伊自良川 | 右岸 | 5.2 | NO.3 | 裏のり面 | B.P-3 | 3.15 | 3.45 | 20 |  | 2.75 |  |  | 58.4 | 26.5 | 15.1 |  | 15.1 | 7.819 | 4.2346 | 0.1485 | [9 empty] | 4.3741e-05
2009-03-31 | 中部地方整備局 | 木曽川 | 伊自良川 | 右岸 | 5.2 | NO.3 | 裏のり面 | B.P-4 | 4.15 | 4.45 | 11 |  | 2.717 |  |  | 0.2 | 28.2 | 49.7 | 21.9 | 71.6 | 0.0454 | 0.0307 | 0.0041 |  |  |  | 35.6 | 20 | 15.6 |  |  |  | 1.0686e-08
2009-03-31 | 中部地方整備局 | 木曽川 | 伊自良川 | 右岸 | 5.2 | NO.3 | 裏のり面 | B.P-5 | 5.15 | 5.45 | 5 |  | 2.727 |  |  | 0.5 | 29.8 | 47.5 | 22.2 | 69.7 | 0.0525 | 0.0326 | 0.0039 |  |  |  | 32.3 | 20.9 | 11.4 |  |  |  | 9.5169e-09
2009-03-31 | 中部地方整備局 | 木曽川 | 伊自良川 | 右岸 | 5.2 | NO.3 | 裏のり面 | B.P-6 | 6.15 | 6.46 | 2 |  | 2.711 |  |  | 0 | 23.9 | 51.1 | 25 | 76.1 | 0.0366 | 0.0241 | 0.0031 |  |  |  | 34.9 | 24 | 10.9 |  |  |  | 5.5909e-09
2009-03-31 | 中部地方整備局 | 木曽川 | 伊自良川 | 右岸 | 5.2 | NO.3 | 裏のり面 | B.P-7 | 7.15 | 7.48 | 4 |  | 2.69 |  |  | 0 | 70.5 | 13.9 | 15.6 | 29.5 | 0.1551 | 0.1325 | 0.0205 | [9 empty] | 4.4497e-07
2009-03-31 | 中部地方整備局 | 木曽川 | 伊自良川 | 右岸 | 5.2 | NO.3 | 裏のり面 | B.P-8 | 8.15 | 8.45 | 11 |  | 2.657 |  |  | 0.1 | 55.8 | 29.3 | 14.8 | 44.1 | 0.1203 | 0.0943 | 0.0112 | 0.0018 | 66.8333 | 5.3 | [6 empty] | 1.0966e-07 | 3.24e-08
2009-03-31 | 中部地方整備局 | 木曽川 | 伊自良川 | 右岸 | 5.2 | NO.3 | 裏のり面 | B.1 | 8.15 | 8.65 | [19 empty] | 1.19e-05
2009-03-31 | 中部地方整備局 | 木曽川 | 伊自良川 | 右岸 | 5.2 | NO.3 | 裏のり面 | B.P-10 | 10.15 | 10.45 | 6 |  | 2.739 |  |  | 0 | 20.2 | 39.6 | 40.2 | 79.8 | 0.0233 | 0.0117 |  |  |  |  | 35.5 | 19.5 | 16
2009-03-31 | 中部地方整備局 | 木曽川 | 伊自良川 | 右岸 | 5.2 | NO.3 | 裏のり面 | B.P-12 | 12.15 | 12.38 | 50 |  | 2.724 |  |  | 80.3 | 15.1 | 4.6 |  | 4.6 | 16.3322 | 12.0829 | 2.0512 | 0.554 | 29.4805 | 2 | [6 empty] | 0.019183 | 0.0030692
2009-03-31 | 中部地方整備局 | 木曽川 | 伊自良川 | 左岸 | 0.6 | NO.1 | 天端 | B.BC2 | 0 | 2.95 |  | 1.95 | 2.719 | 0.6 | 0.135 | 56 | 17 | 15 | 12 | 27 | 9.86 | 4.65 | 0.026 | 0.00114 | 8649.1228 | 1.64 | [5 empty] | 1.27e-05 | 7.7178e-07 | 1.2996e-08 |  | 8.4017e-13 | CUB |  |  |  |  | 1 | 24.8 | 3.9 | 35.7
2009-03-31 | 中部地方整備局 | 木曽川 | 伊自良川 | 左岸 | 0.6 | NO.1 | 天端 | B.B101 | 1.15 | 1.45 | 12 |  | 2.724 |  |  | 26 | 43 | 18 | 13 | 31 | 0.4 | 0.21 | 0.03585 | 0.0027 | 148.1481 | 4.4 | 32 | 26.3 | 5.7 |  |  |  | 1.6246e-06 | 7.29e-08
2009-03-31 | 中部地方整備局 | 木曽川 | 伊自良川 | 左岸 | 0.6 | NO.1 | 天端 | B.B102 | 2.15 | 2.45 | 27 |  | 2.727 |  |  | 66 | 27 | 7 |  | 7 | 9.1 | 6.3 | 0.84 | 0.18 | 50.5556 | 1.4 | 33.7 | 17.7 | 16 |  |  |  | 0.0024241 | 0.000324
2009-03-31 | 中部地方整備局 | 木曽川 | 伊自良川 | 左岸 | 0.6 | NO.1 | 天端 | B.BC1 | 2.95 | 9.25 |  | 1.94 | 2.722 | 0.61 | 0.14098 | 54 | 26 | 11 | 9 | 20 | 9.9 | 3.94 | 0.075 | 0.00741 | 1336.0324 | 1.01 | [5 empty] | 6.67e-05 | 8.985e-06 | 5.4908e-07 |  | 3.5445e-09 | CUB |  |  |  |  | 1 | 20.4 | 0 | 32.9
2009-03-31 | 中部地方整備局 | 木曽川 | 伊自良川 | 左岸 | 0.6 | NO.1 | 天端 | B.B103 | 3.15 | 3.45 | 12 |  | 2.757 |  |  | 45 | 23 | 15 | 17 | 32 | 3.5 | 1.1 | 0.0265 |  |  |  | 37.5 | 21.3 | 16.2 |  |  |  | 8.066e-07
2009-03-31 | 中部地方整備局 | 木曽川 | 伊自良川 | 左岸 | 0.6 | NO.1 | 天端 | B.B104 | 4.15 | 4.45 | 12 |  | 2.764 |  |  | 31 | 31 | 21 | 17 | 38 | 0.79 | 0.24 | 0.0165 |  |  |  | 32.8 | 19.8 | 13 |  |  |  | 2.691e-07
2009-03-31 | 中部地方整備局 | 木曽川 | 伊自良川 | 左岸 | 0.6 | NO.1 | 天端 | B.B105 | 5.15 | 5.45 | 23 |  | 2.81 |  |  | 64 | 24 | 12 |  | 12 | 8.4 | 4.9 | 0.6 |  |  |  | 29.9 | 17.6 | 12.3 |  |  |  | 0.0011117
2009-03-31 | 中部地方整備局 | 木曽川 | 伊自良川 | 左岸 | 0.6 | NO.1 | 天端 | B.B106 | 6.15 | 6.45 | 21 |  | 2.762 |  |  | 45 | 29 | 16 | 10 | 26 | 3.3 | 1.3 | 0.06745 | 0.0049 | 673.4694 | 1 | 29.3 | 17.1 | 12.2 |  |  |  | 7.0267e-06 | 2.401e-07
2009-03-31 | 中部地方整備局 | 木曽川 | 伊自良川 | 左岸 | 0.6 | NO.1 | 天端 | B.B107 | 7.15 | 7.45 | 19 |  | 2.706 |  |  | 15 | 51 | 23 | 11 | 34 | 0.27 | 0.18 | 0.03165 | 0.0043 | 62.7907 | 3 | [6 empty] | 1.2172e-06 | 1.849e-07
2009-03-31 | 中部地方整備局 | 木曽川 | 伊自良川 | 左岸 | 0.6 | NO.1 | 天端 | B.B108 | 8.15 | 8.45 | 6 |  | 2.754 |  |  | 56 | 24 | 20 |  | 20 | 6.8 | 3.7 | 0.165 | [9 empty] | 5.5835e-05
2009-03-31 | 中部地方整備局 | 木曽川 | 伊自良川 | 左岸 | 0.6 | NO.1 | 天端 | B.Ｂ110 | 10.15 | 10.45 | 5 |  | 2.679 |  |  | 0 | 26 | 51 | 23 | 74 | 0.028 | 0.019 | 0.00435 |  |  |  | 45.1 | 27.4 | 17.7 |  |  |  | 1.2257e-08
2009-03-31 | 中部地方整備局 | 木曽川 | 伊自良川 | 左岸 | 0.6 | NO.1 | 天端 | B.B112 | 12.15 | 12.45 | 24 |  | 2.687 |  |  | 0 | 76 | 12 | 12 | 24 | 0.23 | 0.19 | 0.0509 | 0.0018 | 127.7778 | 24 | [6 empty] | 3.6599e-06 | 3.24e-08
2009-03-31 | 中部地方整備局 | 木曽川 | 伊自良川 | 左岸 | 0.6 | NO.1 | 天端 | B.B114 | 14.15 | 14.45 | 24 |  | 2.703 |  |  | 68 | 29 | 3 |  | 3 | 5.8 | 4.1 | 1.08 | 0.36 | 16.1111 | 1.6 | [6 empty] | 0.0043395 | 0.001296
2009-03-31 | 中部地方整備局 | 木曽川 | 伊自良川 | 左岸 | 0.6 | NO.1 | 天端 | B.B116 | 16.15 | 16.45 | 31 |  | 2.699 |  |  | 58 | 38 | 4 |  | 4 | 4.4 | 2.9 | 0.605 | 0.27 | 16.2963 | 0.74 | [6 empty] | 0.0011333 | 0.000729
2009-03-31 | 中部地方整備局 | 木曽川 | 伊自良川 | 左岸 | 0.6 | NO.1 | 天端 | B.B118 | 18.15 | 18.45 | 29 |  | 2.69 |  |  | 52 | 44 | 4 |  | 4 | 3.2 | 2.2 | 0.66 | 0.35 | 9.1429 | 0.84 | [6 empty] | 0.0013864 | 0.001225
2009-03-31 | 中部地方整備局 | 木曽川 | 伊自良川 | 左岸 | 0.6 | NO.1 | 天端 | B.B121 | 21.15 | 21.45 | 42 |  | 2.72 |  |  | 68 | 27 | 5 |  | 5 | 7.7 | 5.1 | 1.035 | 0.27 | 28.5185 | 1.6 | [6 empty] | 0.003932 | 0.000729
2009-03-31 | 中部地方整備局 | 木曽川 | 伊自良川 | 左岸 | 0.6 | NO.1 | 天端 | B.B123 | 23.15 | 23.45 | 44 |  | 2.709 |  |  | 74 | 21 | 5 |  | 5 | 10 | 7.6 | 1.47 | 0.34 | 29.4118 | 2 | [6 empty] | 0.0088649 | 0.001156
2009-03-31 | 中部地方整備局 | 木曽川 | 伊自良川 | 左岸 | 0.6 | NO.1 | 天端 | B.B125 | 25.15 | 25.45 | 48 |  | 2.702 |  |  | 69 | 25 | 6 |  | 6 | 11 | 7.2 | 1.04 | 0.28 | 39.2857 | 1.1 | [6 empty] | 0.0039762 | 0.000784
2009-03-31 | 中部地方整備局 | 木曽川 | 伊自良川 | 左岸 | 0.6 | NO.1 | 天端 | B.B127 | 27.15 | 27.45 | 50 |  | 2.685 |  |  | 73 | 22 | 5 |  | 5 | 12 | 7.5 | 1.45 | 0.4 | 30 | 1.3 | [6 empty] | 0.008588 | 0.0016
2009-03-31 | 中部地方整備局 | 木曽川 | 伊自良川 | 左岸 | 0.6 | NO.1 | 天端 | B.B129 | 29.15 | 29.45 | 50 |  | 2.674 |  |  | 73 | 21 | 6 |  | 6 | 17 | 10 | 1.365 | 0.23 | 73.913 | 1.6 | [6 empty] | 0.0074662 | 0.000529
2009-03-31 | 中部地方整備局 | 木曽川 | 伊自良川 | 左岸 | 0.6 | NO.2 | 表のり面 | B.B201 | 1.15 | 1.47 | 4 |  | 2.699 |  |  | 8 | 62 | 16 | 14 | 30 | 0.28 | 0.21 | 0.0416 | 0.0022 | 127.2727 | 11 | [6 empty] | 2.2932e-06 | 4.84e-08
2009-03-31 | 中部地方整備局 | 木曽川 | 伊自良川 | 左岸 | 0.6 | NO.2 | 表のり面 | B.B202 | 2.15 | 2.45 | 13 |  | 2.685 |  |  | 52 | 43 | 5 |  | 5 | 6.5 | 2.5 | 0.44 | 0.2 | 32.5 | 0.36 | [6 empty] | 0.00054185 | 0.0004
2009-03-31 | 中部地方整備局 | 木曽川 | 伊自良川 | 左岸 | 0.6 | NO.2 | 表のり面 | B.B203 | 3.15 | 3.45 | 2 |  | 2.696 |  |  | 0 | 21 | 55 | 24 | 79 | 0.03 | 0.02 | 0.0039 |  |  |  | 34 | 20.6 | 13.4 |  |  |  | 9.5169e-09
2009-03-31 | 中部地方整備局 | 木曽川 | 伊自良川 | 左岸 | 0.6 | NO.2 | 表のり面 | B.B2T1 | 3.5 | 4.35 |  | 1.78 | 2.716 | 1.13 | 0.67742 | 0 | 27 | 46 | 27 | 73 | 0.035 | 0.019 | 0.002 |  |  |  | 28.2 | 20.7 | 7.5 |  |  |  | 2.0253e-09 |  |  |  | UU | [8 empty] | 78.5 | 0.6
2009-03-31 | 中部地方整備局 | 木曽川 | 伊自良川 | 左岸 | 0.6 | NO.2 | 表のり面 | B.B205 | 5.15 | 5.45 | 7 |  | 2.697 |  |  | 0 | 21 | 48 | 31 | 79 | 0.023 | 0.014 | 0.00245 |  |  |  | 29.6 | 19.3 | 10.3 |  |  |  | 3.2411e-09
2009-03-31 | 中部地方整備局 | 木曽川 | 伊自良川 | 左岸 | 0.6 | NO.2 | 表のり面 | B.B2T2 | 6 | 6.85 | 10 | 1.95 | 2.714 | 0.79 | 0.27544 | 0 | 22 | 59 | 19 | 78 | 0.041 | 0.03 | 0.0055 | 0.0011 | 37.2727 | 3.7 | 26.4 | 21.3 | 5.1 |  |  |  | 2.1107e-08 | 1.21e-08 |  | 9.0865e-10 | UU | [8 empty] | 71.6 | 15.2
2009-03-31 | 中部地方整備局 | 木曽川 | 伊自良川 | 左岸 | 0.6 | NO.2 | 表のり面 | B.B207 | 7.15 | 7.45 | 5 |  | 2.683 |  |  | 0 | 3 | 60 | 37 | 97 | 0.013 | 0.0092 | 0.0018 |  |  |  | 36.3 | 23.6 | 12.7 |  |  |  | 1.5866e-09
2009-03-31 | 中部地方整備局 | 木曽川 | 伊自良川 | 左岸 | 0.6 | NO.2 | 表のり面 | B.1 | 8 | 8.5 | [20 empty] | 0.000143
2009-03-31 | 中部地方整備局 | 木曽川 | 伊自良川 | 左岸 | 0.6 | NO.2 | 表のり面 | B.B208 | 8.15 | 8.45 | 16 |  | 2.682 |  |  | 0 | 84 | 16 |  | 16 | 0.27 | 0.23 | 0.08 | [9 empty] | 1.0434e-05
2009-03-31 | 中部地方整備局 | 木曽川 | 伊自良川 | 左岸 | 0.6 | NO.2 | 表のり面 | B.B209 | 9.15 | 9.32 | 32 |  | 2.699 |  |  | 50 | 42 | 8 |  | 8 | 3.6 | 2 | 0.345 | 0.14 | 25.7143 | 0.6 | [6 empty] | 0.00030841 | 0.000196
2009-03-31 | 中部地方整備局 | 木曽川 | 伊自良川 | 左岸 | 0.6 | NO.2 | 表のり面 | B.B211 | 11.15 | 11.45 | 25 |  | 2.686 |  |  | 52 | 42 | 6 |  | 6 | 3.4 | 2.3 | 0.51 | 0.2 | 17 | 0.99 | [6 empty] | 0.00076285 | 0.0004
2009-03-31 | 中部地方整備局 | 木曽川 | 伊自良川 | 左岸 | 0.6 | NO.2 | 表のり面 | B.2 | 12.5 | 13.5 | [20 empty] | 0.000262
2009-03-31 | 中部地方整備局 | 木曽川 | 伊自良川 | 左岸 | 0.6 | NO.2 | 表のり面 | B.B213 | 13.15 | 13.45 | 24 |  | 2.68 |  |  | 72 | 25 | 3 |  | 3 | 10 | 7.3 | 1.445 | 0.49 | 20.4082 | 1.2 | [6 empty] | 0.0085195 | 0.002401
2009-03-31 | 中部地方整備局 | 木曽川 | 伊自良川 | 左岸 | 0.6 | NO.3 | 裏のり面 | B.B301 | 1.15 | 1.45 | 12 |  | 2.71 |  |  | 62 | 19 | 19 |  | 19 | 8.5 | 5.6 | 0.36 |  |  |  | 29.3 | 15.7 | 13.6 |  |  |  | 0.00034037
2009-03-31 | 中部地方整備局 | 木曽川 | 伊自良川 | 左岸 | 0.6 | NO.3 | 裏のり面 | B.B302 | 2.15 | 2.45 | 4 |  | 2.72 |  |  | 67 | 17 | 16 |  | 16 | 14 | 9.1 | 0.75 |  |  |  | 30.6 | 15.8 | 14.8 |  |  |  | 0.0018643
2009-03-31 | 中部地方整備局 | 木曽川 | 伊自良川 | 左岸 | 0.6 | NO.3 | 裏のり面 | B.B303 | 3.15 | 3.45 | 6 |  | 2.664 |  |  | 28 | 30 | 26 | 16 | 42 | 0.43 | 0.17 | 0.0098 | 0.0016 | 268.75 | 0.47 | 35.5 | 20.6 | 14.9 |  |  |  | 8.0477e-08 | 2.56e-08
2009-03-31 | 中部地方整備局 | 木曽川 | 伊自良川 | 左岸 | 0.6 | NO.3 | 裏のり面 | B.B304 | 4.15 | 4.45 | 11 |  | 2.666 |  |  | 24 | 46 | 18 | 12 | 30 | 0.43 | 0.26 | 0.0417 | 0.0034 | 126.4706 | 4.4 | 22.2 | 17.5 | 4.7 |  |  |  | 2.306e-06 | 1.156e-07
2009-03-31 | 中部地方整備局 | 木曽川 | 伊自良川 | 左岸 | 0.6 | NO.3 | 裏のり面 | B.B305 | 5.15 | 5.45 | 18 |  | 2.686 |  |  | 70 | 18 | 12 |  | 12 | 16 | 10 | 1.1 | [9 empty] | 0.004528
2009-03-31 | 中部地方整備局 | 木曽川 | 伊自良川 | 左岸 | 0.6 | NO.3 | 裏のり面 | B.B3T1 | 6.05 | 6.9 | 5 | 1.95 | 2.688 | 0.77 | 0.25793 | 0 | 2 | 71 | 27 | 98 | 0.015 | 0.012 | 0.0018 |  |  |  | 41 | 29.8 | 11.2 |  |  |  | 1.5866e-09 |  |  |  | UU | [8 empty] | 44.1 | 0.9
2009-03-31 | 中部地方整備局 | 木曽川 | 伊自良川 | 左岸 | 0.6 | NO.3 | 裏のり面 | B.B307 | 7.15 | 7.45 | 9 |  | 2.622 |  |  | 0 | 41 | 38 | 21 | 59 | 0.088 | 0.032 | 0.005 |  |  |  | 41.7 | 25.7 | 16 |  |  |  | 1.6924e-08
2009-03-31 | 中部地方整備局 | 木曽川 | 伊自良川 | 左岸 | 0.6 | NO.3 | 裏のり面 | B.B309 | 9.15 | 9.45 | 29 |  | 2.669 |  |  | 59 | 35 | 6 |  | 6 | 8.4 | 5.2 | 0.485 | 0.22 | 38.1818 | 0.3 | [6 empty] | 0.00067899 | 0.000484
2009-03-31 | 中部地方整備局 | 木曽川 | 伊自良川 | 左岸 | 0.6 | NO.3 | 裏のり面 | B.B311 | 11.15 | 11.45 | 27 |  | 2.653 |  |  | 56 | 39 | 5 |  | 5 | 5.8 | 3.1 | 0.545 | 0.23 | 25.2174 | 0.55 | [6 empty] | 0.00088967 | 0.000529
2009-03-31 | 中部地方整備局 | 木曽川 | 伊自良川 | 左岸 | 0.6 | NO.3 | 裏のり面 | B.1 | 12 | 12.5 | [20 empty] | 0.000685
2009-03-31 | 中部地方整備局 | 木曽川 | 伊自良川 | 左岸 | 0.6 | NO.3 | 裏のり面 | B.B313 | 13.15 | 13.45 | 22 |  | 2.652 |  |  | 55 | 40 | 5 |  | 5 | 3.8 | 2.5 | 0.535 | 0.23 | 16.5217 | 0.81 | [6 empty] | 0.00085231 | 0.000529
2009-03-31 | 中部地方整備局 | 木曽川 | 伊自良川 | 左岸 | 0.6 | NO.3 | 裏のり面 | B.B315 | 15.15 | 15.45 | 33 |  | 2.67 |  |  | 50 | 44 | 6 |  | 6 | 3.2 | 2.1 | 0.575 | 0.26 | 12.3077 | 0.95 | [6 empty] | 0.0010073 | 0.000676
2009-03-31 | 中部地方整備局 | 木曽川 | 伊自良川 | 左岸 | 1.2 | NO.1 | 天端 | B.BC1 | 0 | 2.25 |  | 1.87 | 2.715 | 0.71 | 0.2093 | 49 | 31 | 14 | 6 | 20 | 16.8 | 1.52 | 0.09 | 0.012 | 1400 | 0.157 | [5 empty] | 6.2e-08 | 1.3708e-05 | 1.44e-06 |  | 2.9423e-10 | CUB |  |  |  |  | 6.9 | 21.9 | 2.9 | 32.7
2009-03-31 | 中部地方整備局 | 木曽川 | 伊自良川 | 左岸 | 1.2 | NO.1 | 天端 | B.B101 | 1.15 | 1.45 | 4 |  | 2.713 |  |  | 14 | 62 | 14 | 10 | 24 | 0.63 | 0.47 | 0.06745 | 0.0049 | 128.5714 | 5.5 | [6 empty] | 7.0267e-06 | 2.401e-07
2009-03-31 | 中部地方整備局 | 木曽川 | 伊自良川 | 左岸 | 1.2 | NO.1 | 天端 | B.B102U | 2 | 2.25 |  |  | 2.719 |  |  | 5 | 29 | 42 | 24 | 66 | 0.056 | 0.033 | 0.00455 |  |  |  | 38 | 20.3 | 17.7 |  |  |  | 1.3602e-08
2009-03-31 | 中部地方整備局 | 木曽川 | 伊自良川 | 左岸 | 1.2 | NO.1 | 天端 | B.B102D | 2.25 | 2.5 | 4 |  | 2.712 |  |  | 79 | 18 | 3 |  | 3 | 14 | 5.1 | 2.825 | 0.55 | 25.4545 | 3.4 | [6 empty] | 0.040273 | 0.003025
2009-03-31 | 中部地方整備局 | 木曽川 | 伊自良川 | 左岸 | 1.2 | NO.1 | 天端 | B.B103 | 3.15 | 3.45 | 5 |  | 2.71 |  |  | 2 | 33 | 41 | 24 | 65 | 0.056 | 0.0086 | 0.0043 |  |  |  | 39.2 | 21.1 | 18.1 |  |  |  | 1.1933e-08
2009-03-31 | 中部地方整備局 | 木曽川 | 伊自良川 | 左岸 | 1.2 | NO.1 | 天端 | B.B104 | 4.15 | 4.45 | 5 |  | 2.727 |  |  | 0 | 22 | 55 | 23 | 78 | 0.038 | 0.027 | 0.00435 |  |  |  | 36.6 | 24.7 | 11.9 |  |  |  | 1.2257e-08
2009-03-31 | 中部地方整備局 | 木曽川 | 伊自良川 | 左岸 | 1.2 | NO.1 | 天端 | B.B105 | 5.15 | 5.35 | 5 |  | 2.721 |  |  | 0 | 23 | 53 | 24 | 77 | 0.033 | 0.02 | 0.00385 |  |  |  | 35.3 | 22.6 | 12.7 |  |  |  | 9.2366e-09
2009-03-31 | 中部地方整備局 | 木曽川 | 伊自良川 | 左岸 | 1.2 | NO.1 | 天端 | B.B106 | 6.15 | 6.45 | 5 |  | 2.701 |  |  | 0 | 18 | 57 | 25 | 82 | 0.03 | 0.021 | 0.0037 |  |  |  | 37.4 | 25 | 12.4 |  |  |  | 8.4241e-09
2009-03-31 | 中部地方整備局 | 木曽川 | 伊自良川 | 左岸 | 1.2 | NO.1 | 天端 | B.B107 | 7.15 | 7.45 | 4 |  | 2.717 |  |  | 0 | 32 | 47 | 21 | 68 | 0.051 | 0.033 | 0.006 |  |  |  | 33 | 22.7 | 10.3 |  |  |  | 2.5821e-08
2009-03-31 | 中部地方整備局 | 木曽川 | 伊自良川 | 左岸 | 1.2 | NO.1 | 天端 | B.B108 | 8.15 | 8.45 | 4 |  | 2.722 |  |  | 0 | 17 | 56 | 27 | 83 | 0.027 | 0.017 | 0.0031 |  |  |  | 32.7 | 25.2 | 7.5 |  |  |  | 5.5909e-09
2009-03-31 | 中部地方整備局 | 木曽川 | 伊自良川 | 左岸 | 1.2 | NO.1 | 天端 | B.B109 | 9.15 | 9.45 | 5 |  | 2.707 |  |  | 0 | 10 | 61 | 29 | 90 | 0.018 | 0.014 | 0.00275 |  |  |  | 31.5 | 26.5 | 5 |  |  |  | 4.2358e-09
2009-03-31 | 中部地方整備局 | 木曽川 | 伊自良川 | 左岸 | 1.2 | NO.1 | 天端 | B.B110 | 10.15 | 10.45 | 10 |  | 2.709 |  |  | 0 | 8 | 60 | 32 | 92 | 0.019 | 0.013 | 0.0022 |  |  |  | 37 | 25.4 | 11.6 |  |  |  | 2.5258e-09
2009-03-31 | 中部地方整備局 | 木曽川 | 伊自良川 | 左岸 | 1.2 | NO.1 | 天端 | B.B111 | 11.15 | 11.45 | 10 |  | 2.715 |  |  | 0 | 5 | 62 | 33 | 95 | 0.014 | 0.011 | 0.00215 |  |  |  | 38.7 | 23.6 | 15.1 |  |  |  | 2.3947e-09
2009-03-31 | 中部地方整備局 | 木曽川 | 伊自良川 | 左岸 | 1.2 | NO.1 | 天端 | B.B112 | 12.15 | 12.45 | 20 |  | 2.707 |  |  | 0 | 86 | 14 |  | 14 | 0.21 | 0.18 | 0.065 | [9 empty] | 6.4494e-06
2009-03-31 | 中部地方整備局 | 木曽川 | 伊自良川 | 左岸 | 1.2 | NO.1 | 天端 | B.B113 | 13.15 | 13.45 | 6 |  | 2.684 |  |  | 0 | 2 | 53 | 45 | 98 | 0.0094 | 0.0065 | 0.00095 |  |  |  | 72.5 | 37.4 | 35.1 |  |  |  | 3.609e-10
2009-03-31 | 中部地方整備局 | 木曽川 | 伊自良川 | 左岸 | 1.2 | NO.1 | 天端 | B.B115 | 15.15 | 15.45 | 29 |  | 2.708 |  |  | 69 | 26 | 5 |  | 5 | 16 | 8.6 | 1.065 | 0.33 | 48.4848 | 0.61 | [6 empty] | 0.0042012 | 0.001089
2009-03-31 | 中部地方整備局 | 木曽川 | 伊自良川 | 左岸 | 1.2 | NO.1 | 天端 | B.B117 | 17.15 | 17.5 | 25 |  | 2.723 |  |  | 11 | 79 | 10 |  | 10 | 0.78 | 0.66 | 0.276 | 0.092 | 8.4783 | 2.9 | [6 empty] | 0.0001839 | 8.464e-05
2009-03-31 | 中部地方整備局 | 木曽川 | 伊自良川 | 左岸 | 1.2 | NO.1 | 天端 | B.B118 | 18.15 | 18.45 | 47 |  | 2.7 |  |  | 68 | 25 | 7 |  | 7 | 12 | 7.4 | 0.945 | 0.19 | 63.1579 | 1.3 | [6 empty] | 0.0031848 | 0.000361
2009-03-31 | 中部地方整備局 | 木曽川 | 伊自良川 | 左岸 | 1.2 | NO.1 | 天端 | B.B120 | 20.15 | 20.45 | 50 |  | 2.717 |  |  | 69 | 25 | 6 |  | 6 | 10 | 6.8 | 1.11 | 0.22 | 45.4545 | 1.8 | [6 empty] | 0.004624 | 0.000484
2009-03-31 | 中部地方整備局 | 木曽川 | 伊自良川 | 左岸 | 1.2 | NO.2 | 表のり面 | B.B201 | 1.15 | 1.45 | 9 |  | 2.681 |  |  | 2 | 63 | 24 | 11 | 35 | 0.17 | 0.13 | 0.02615 | 0.0043 | 39.5349 | 3.2 | [6 empty] | 7.8214e-07 | 1.849e-07
2009-03-31 | 中部地方整備局 | 木曽川 | 伊自良川 | 左岸 | 1.2 | NO.2 | 表のり面 | B.B202 | 2 | 2.2 | 3 |  | 2.667 |  |  | 33 | 40 | 18 | 9 | 27 | 0.67 | 0.26 | 0.0522 | 0.0064 | 104.6875 | 2.2 | [6 empty] | 3.8801e-06 | 4.096e-07
2009-03-31 | 中部地方整備局 | 木曽川 | 伊自良川 | 左岸 | 1.2 | NO.2 | 表のり面 | B.B2T1 | 3.5 | 4.35 |  | 1.85 | 2.694 | 1.1 | 0.63381 | 0 | 4 | 66 | 30 | 96 | 0.017 | 0.012 | 0.001 |  |  |  | 39.3 | 27.3 | 12 |  |  | 1.24e-08 | 4.0644e-10 |  |  |  | UU | [8 empty] | 28.4 | 2.7
2009-03-31 | 中部地方整備局 | 木曽川 | 伊自良川 | 左岸 | 1.2 | NO.2 | 表のり面 | B.B2T2 | 6.15 | 6.95 | 6 | 1.69 | 2.654 | 1.35 | 1.047 | 0 | 14 | 61 | 25 | 86 | 0.023 | 0.016 |  |  |  |  | 47.5 | 30.1 | 17.4 |  |  | 4.49e-08 |  |  |  |  | UU | [8 empty] | 49 | 7.1
2009-03-31 | 中部地方整備局 | 木曽川 | 伊自良川 | 左岸 | 1.2 | NO.2 | 表のり面 | B.1 | 7.3 | 8 | [20 empty] | 8.52e-05
2009-03-31 | 中部地方整備局 | 木曽川 | 伊自良川 | 左岸 | 1.2 | NO.2 | 表のり面 | B.B2T3 | 8.7 | 9.6 |  | 1.67 | 2.636 | 1.41 | 1.1632 | 0 | 2 | 56 | 42 | 98 | 0.0097 | 0.0071 |  |  |  |  | 57.3 | 33.2 | 24.1 | [7 empty] | UU | [8 empty] | 83.4 | 0.8
2009-03-31 | 中部地方整備局 | 木曽川 | 伊自良川 | 左岸 | 1.2 | NO.2 | 表のり面 | B.B211 | 11.15 | 11.45 | 30 |  | 2.704 |  |  | 68.3 | 26 | 6 |  | 6 | 13 | 7 | 0.945 | 0.19 | 68.4211 | 1.2 | [6 empty] | 0.0031848 | 0.000361
2009-03-31 | 中部地方整備局 | 木曽川 | 伊自良川 | 左岸 | 1.2 | NO.2 | 表のり面 | B.B213 | 13.15 | 13.45 | 25 |  | 2.701 |  |  | 45 | 47 | 8 |  | 8 | 3.1 | 1.5 | 0.38 | 0.12 | 25.8333 | 1.1 | [6 empty] | 0.0003858 | 0.000144
2009-03-31 | 中部地方整備局 | 木曽川 | 伊自良川 | 左岸 | 1.2 | NO.2 | 表のり面 | B.B215 | 15.15 | 15.45 | 50 |  | 2.675 |  |  | 71 | 24 | 5 |  | 5 | 10 | 6.7 | 1.295 | 0.39 | 25.641 | 1.2 | [6 empty] | 0.0066089 | 0.001521
2009-03-31 | 中部地方整備局 | 木曽川 | 伊自良川 | 左岸 | 1.2 | NO.2 | 表のり面 | B.B217 | 17.15 | 17.45 | 38 |  | 2.662 |  |  | 75 | 23 | 2 |  | 2 | 11 | 8.5 | 1.88 | 0.56 | 19.6429 | 1.7 | [6 empty] | 0.015676 | 0.003136
2009-03-31 | 中部地方整備局 | 木曽川 | 伊自良川 | 左岸 | 1.2 | NO.3 | 裏のり面 | B.B301 | 1.15 | 1.45 | 4 |  | 2.669 |  |  | 28 | 48 | 17 | 7 | 24 | 0.78 | 0.43 | 0.065 | 0.01 | 78 | 1.8 | [6 empty] | 6.4494e-06 | 1e-06
2009-03-31 | 中部地方整備局 | 木曽川 | 伊自良川 | 左岸 | 1.2 | NO.3 | 裏のり面 | B.B302 | 2 | 2.15 |  |  | 2.656 |  |  | 25 | 65 | 10 |  | 10 | 1.1 | 0.77 | 0.195 | [9 empty] | 8.2226e-05
2009-03-31 | 中部地方整備局 | 木曽川 | 伊自良川 | 左岸 | 1.2 | NO.3 | 裏のり面 | B.B304 | 4.15 | 4.45 | 2 |  | 2.655 |  |  | 0 | 14 | 63 | 23 | 86 | 0.029 | 0.019 | 0.0044 |  |  |  | 39.6 | 25.3 | 14.3 |  |  |  | 1.2586e-08
2009-03-31 | 中部地方整備局 | 木曽川 | 伊自良川 | 左岸 | 1.2 | NO.3 | 裏のり面 | B.B306 | 6.15 | 6.45 | 3 |  | 2.671 |  |  | 0 | 10 | 65 | 25 | 90 | 0.021 | 0.015 | 0.00325 |  |  |  | 40.7 | 24.7 | 16 |  |  |  | 6.2378e-09
2009-03-31 | 中部地方整備局 | 木曽川 | 伊自良川 | 左岸 | 1.2 | NO.3 | 裏のり面 | B.B3T2 | 7.5 | 8.35 |  | 1.7 | 2.669 | 1.36 | 1.0659 | 0 | 4 | 65 | 31 | 96 | 0.016 | 0.011 | 0.0012 |  |  |  | 38.8 | 24.8 | 14 |  |  |  | 6.201e-10 |  |  |  | UU | [8 empty] | 58.8 | 1.2
2009-03-31 | 中部地方整備局 | 木曽川 | 伊自良川 | 左岸 | 1.2 | NO.3 | 裏のり面 | B.B309 | 9 | 9.2 | 5 |  | 2.675 |  |  | 15 | 71 | 14 |  | 14 | 0.37 | 0.3 | 0.095 | [9 empty] | 1.5538e-05
2009-03-31 | 中部地方整備局 | 木曽川 | 伊自良川 | 左岸 | 1.2 | NO.3 | 裏のり面 | B.B311 | 11.15 | 11.45 | 31 |  | 2.663 |  |  | 60 | 34 | 6 |  | 6 | 6.4 | 4.3 | 0.56 | 0.21 | 30.4762 | 0.62 | [6 empty] | 0.00094744 | 0.000441
2009-03-31 | 中部地方整備局 | 木曽川 | 伊自良川 | 左岸 | 1.2 | NO.3 | 裏のり面 | B.1 | 11.5 | 12 | [20 empty] | 0.000225
2009-03-31 | 中部地方整備局 | 木曽川 | 伊自良川 | 左岸 | 1.2 | NO.3 | 裏のり面 | B.B313 | 13.15 | 13.45 | 44 |  | 2.697 |  |  | 55 | 39 | 6 |  | 6 | 4.7 | 2.7 | 0.55 | 0.19 | 24.7368 | 0.93 | [6 empty] | 0.0009087 | 0.000361
2009-03-31 | 中部地方整備局 | 木曽川 | 伊自良川 | 左岸 | 1.2 | NO.3 | 裏のり面 | B.B315 | 15.15 | 15.45 | 46 |  | 2.703 |  |  | 57 | 37 | 6 |  | 6 | 7.6 | 3.7 | 0.585 | 0.23 | 33.0435 | 0.51 | [6 empty] | 0.0010483 | 0.000529
2009-03-31 | 中部地方整備局 | 木曽川 | 伊自良川 | 左岸 | 1.2 | NO.3 | 裏のり面 | B.B317 | 17.15 | 17.45 | 37 |  | 2.678 |  |  | 67 | 28 | 5 |  | 5 | 7.2 | 5.1 | 0.99 | 0.28 | 25.7143 | 1.4 | [6 empty] | 0.0035472 | 0.000784
2009-03-31 | 中部地方整備局 | 木曽川 | 伊自良川 | 左岸 | 2.6 | NO.1 | 天端 | B.B101 | 1.15 | 1.45 | 2 |  | 2.686 |  |  | 0 | 34 | 46 | 20 | 66 | 0.059 | 0.038 | 0.0071 | 0.0012 | 49.1667 | 2.4 | 28.6 | 21.4 | 7.2 |  |  |  | 3.8139e-08 | 1.44e-08
2009-03-31 | 中部地方整備局 | 木曽川 | 伊自良川 | 左岸 | 2.6 | NO.1 | 天端 | B.B102 | 2.15 | 2.45 | 3 |  | 2.692 |  |  | 0 | 66 | 23 | 11 | 34 | 0.14 | 0.12 | 0.0321 | 0.0042 | 33.3333 | 6.1 | [6 empty] | 1.2577e-06 | 1.764e-07
2009-03-31 | 中部地方整備局 | 木曽川 | 伊自良川 | 左岸 | 2.6 | NO.1 | 天端 | B.B103 | 3.15 | 3.45 | 2 |  | 2.675 |  |  | 0 | 53 | 34 | 13 | 47 | 0.11 | 0.083 | 0.0175 | 0.002 | 55 | 5 | [6 empty] | 3.084e-07 | 4e-08
2009-03-31 | 中部地方整備局 | 木曽川 | 伊自良川 | 左岸 | 2.6 | NO.1 | 天端 | B.B104 | 4.15 | 4.45 | 3 |  | 2.693 |  |  | 0 | 29 | 48 | 23 | 71 | 0.047 | 0.031 | 0.00465 |  |  |  | 37.1 | 24 | 13.1 |  |  |  | 1.4305e-08
2009-03-31 | 中部地方整備局 | 木曽川 | 伊自良川 | 左岸 | 2.6 | NO.1 | 天端 | B.B105 | 5.4 | 5.45 | 5 |  | 2.686 |  |  | 0 | 71 | 19 | 10 | 29 | 0.16 | 0.14 | 0.04315 | 0.0053 | 30.1887 | 7.7 | [6 empty] | 2.496e-06 | 2.809e-07
2009-03-31 | 中部地方整備局 | 木曽川 | 伊自良川 | 左岸 | 2.6 | NO.1 | 天端 | B.B106 | 6.15 | 6.45 | 3 |  | 2.677 |  |  | 0 | 13 | 62 | 25 | 87 | 0.024 | 0.017 | 0.0037 |  |  |  | 40.1 | 23.2 | 16.9 |  |  |  | 8.4241e-09
2009-03-31 | 中部地方整備局 | 木曽川 | 伊自良川 | 左岸 | 2.6 | NO.1 | 天端 | B.B107 | 7.3 | 7.45 | 3 |  | 2.672 |  |  | 0 | 27 | 53 | 20 | 73 | 0.05 | 0.034 | 0.0055 |  |  |  | 31.1 | 21.6 | 9.5 |  |  |  | 2.1107e-08
2009-03-31 | 中部地方整備局 | 木曽川 | 伊自良川 | 左岸 | 2.6 | NO.1 | 天端 | B.B109 | 9.15 | 9.45 | 14 |  | 2.672 |  |  | 1 | 94 | 5 |  | 5 | 0.5 | 0.43 | 0.275 | 0.22 | 2.2727 | 0.99 | [6 empty] | 0.00018236 | 0.000484
2009-03-31 | 中部地方整備局 | 木曽川 | 伊自良川 | 左岸 | 2.6 | NO.1 | 天端 | B.B111 | 11.15 | 11.45 | 18 |  | 2.66 |  |  | 42 | 54 | 4 |  | 4 | 2.3 | 1.3 | 0.535 | 0.35 | 6.5714 | 0.64 | [6 empty] | 0.00085231 | 0.001225
2009-03-31 | 中部地方整備局 | 木曽川 | 伊自良川 | 左岸 | 2.6 | NO.1 | 天端 | B.B113 | 13.15 | 13.45 | 30 |  | 2.671 |  |  | 67 | 27 | 6 |  | 6 | 9 | 5.2 | 0.965 | 0.23 | 39.1304 | 1.4 | [6 empty] | 0.0033431 | 0.000529
2009-03-31 | 中部地方整備局 | 木曽川 | 伊自良川 | 左岸 | 2.6 | NO.1 | 天端 | B.B115 | 15.15 | 15.45 | 22 |  | 2.677 |  |  | 85 | 13 | 2 |  | 2 | 24 | 20 | 4.65 | 1.1 | 21.8182 | 2.5 | [6 empty] | 0.12779 | 0.0121
2009-03-31 | 中部地方整備局 | 木曽川 | 伊自良川 | 左岸 | 2.6 | NO.1 | 天端 | B.B118 | 18.15 | 18.45 | 50 |  | 2.673 |  |  | 73 | 22 | 5 |  | 5 | 9.1 | 6.7 | 1.42 | 0.34 | 26.7647 | 2 | [6 empty] | 0.0081819 | 0.001156
2009-03-31 | 中部地方整備局 | 木曽川 | 伊自良川 | 左岸 | 2.6 | NO.1 | 天端 | B.B120 | 20.15 | 20.45 | 50 |  | 2.674 |  |  | 74 | 18 | 8 |  | 8 | 8.7 | 6.3 | 1.38 | 0.26 | 33.4615 | 2.8 | [6 empty] | 0.0076577 | 0.000676
2009-03-31 | 中部地方整備局 | 木曽川 | 伊自良川 | 左岸 | 2.6 | NO.2 | 表のり面 | B.B201 | 1.15 | 1.45 | 3 |  | 2.674 |  |  | 0 | 60 | 27 | 13 | 40 | 0.13 | 0.1 | 0.0215 | 0.002 | 65 | 6.5 | [6 empty] | 4.9689e-07 | 4e-08
2009-03-31 | 中部地方整備局 | 木曽川 | 伊自良川 | 左岸 | 2.6 | NO.2 | 表のり面 | B.B2S1 | 2 | 3.2 |  | 1.74 | 2.71 | 1.04 | 0.5514 | 0 | 70 | 18 | 12 | 30 | 0.15 | 0.13 | 0.026 | 0.0025 | 60 | 15 | [5 empty] | 5.96e-06 | 7.7178e-07 | 6.25e-08 |  | 4.0395e-08 | CUB |  |  |  |  | 37.3 | 15.4 | 0 | 36
2009-03-31 | 中部地方整備局 | 木曽川 | 伊自良川 | 左岸 | 2.6 | NO.2 | 表のり面 | B.B203 | 3.15 | 3.45 | 2 |  | 2.677 |  |  | 0 | 29 | 52 | 19 | 71 | 0.049 | 0.035 | 0.00655 | 0.0011 | 44.5455 | 2.7 | 29.9 | 20.8 | 9.1 |  |  |  | 3.164e-08 | 1.21e-08
2009-03-31 | 中部地方整備局 | 木曽川 | 伊自良川 | 左岸 | 2.6 | NO.2 | 表のり面 | B.B2T1 | 4 | 4.8 | 3 | 1.79 | 2.664 | 1.08 | 0.60563 | 0 | 9 | 69 | 22 | 91 | 0.031 | 0.022 | 0.004 |  |  |  | 41.2 | 25.5 | 15.7 |  |  |  | 1.0092e-08 |  |  |  | UU | [8 empty] | 28.4 | 3.3
2009-03-31 | 中部地方整備局 | 木曽川 | 伊自良川 | 左岸 | 2.6 | NO.2 | 表のり面 | B.B2S2 | 5 | 6.2 | 4 | 1.85 | 2.691 | 0.87 | 0.35214 | 0 | 73 | 16 | 11 | 27 | 0.25 | 0.2 | 0.03 | 0.0042 | 59.5238 | 8.4 | [6 empty] | 1.0752e-06 | 1.764e-07 |  | 8.6846e-08 | CUB |  |  |  |  | 35.3 | 23.3 | 0 | 35.7
2009-03-31 | 中部地方整備局 | 木曽川 | 伊自良川 | 左岸 | 2.6 | NO.2 | 表のり面 | B.B208 | 8.15 | 8.45 | 19 |  | 2.676 |  |  | 63 | 31 | 6 |  | 6 | 8.5 | 5.2 | 0.54 | 0.17 | 50 | 0.57 | [6 empty] | 0.00087088 | 0.000289
2009-03-31 | 中部地方整備局 | 木曽川 | 伊自良川 | 左岸 | 2.6 | NO.2 | 表のり面 | B.B210 | 10.15 | 10.45 | 37 |  | 2.667 |  |  | 55 | 40 | 5 |  | 5 | 6.1 | 3.2 | 0.725 | 0.35 | 17.4286 | 0.57 | [6 empty] | 0.0017235 | 0.001225
2009-03-31 | 中部地方整備局 | 木曽川 | 伊自良川 | 左岸 | 2.6 | NO.2 | 表のり面 | B.B212 | 12.15 | 12.45 | 26 |  | 2.688 |  |  | 62 | 19 | 19 |  | 19 | 7.7 | 5.3 | 0.465 | [9 empty] | 0.00061587
2009-03-31 | 中部地方整備局 | 木曽川 | 伊自良川 | 左岸 | 2.6 | NO.2 | 表のり面 | B.B214 | 14.15 | 14.45 | 24 |  | 2.666 |  |  | 60 | 31 | 9 |  | 9 | 8 | 4.5 | 0.535 | 0.11 | 72.7273 | 1 | [6 empty] | 0.00085231 | 0.000121
2009-03-31 | 中部地方整備局 | 木曽川 | 伊自良川 | 左岸 | 2.6 | NO.3 | 裏のり面 | B.B3S1 | 1 | 2 | 2 | 1.83 | 2.693 | 0.94 | 0.42814 | 0 | 48 | 36 | 16 | 52 | 0.1 | 0.068 | 0.008 | 0.0011 | 90.9091 | 2.9 | 29.2 | 20.4 | 8.8 |  |  | 5.44e-07 | 5.0287e-08 | 1.21e-08 |  | 1.521e-09 | UU | [8 empty] | 23.5 | 4.6
2009-03-31 | 中部地方整備局 | 木曽川 | 伊自良川 | 左岸 | 2.6 | NO.3 | 裏のり面 | B.B302 | 2.15 | 2.45 | 2 |  | 2.692 |  |  | 0 | 59 | 27 | 14 | 41 | 0.15 | 0.12 | 0.01745 | 0.0029 | 51.7241 | 2.4 | [6 empty] | 3.0637e-07 | 8.41e-08
2009-03-31 | 中部地方整備局 | 木曽川 | 伊自良川 | 左岸 | 2.6 | NO.3 | 裏のり面 | B.B3S2 | 3 | 4 | 2 | 1.95 | 2.702 | 0.78 | 0.2666 | 0 | 15 | 60 | 25 | 85 | 0.029 | 0.021 | 0.0028 |  |  |  | 32.6 | 20.2 | 12.4 |  |  |  | 4.4164e-09 |  |  |  | UU | [8 empty] | 27.5 | 2.4
2009-03-31 | 中部地方整備局 | 木曽川 | 伊自良川 | 左岸 | 2.6 | NO.3 | 裏のり面 | B.B304 | 4.15 | 4.45 | 3 |  | 2.687 |  |  | 0 | 32 | 50 | 18 | 68 | 0.058 | 0.041 | 0.00715 | 0.0013 | 44.6154 | 2.2 | [6 empty] | 3.8764e-08 | 1.69e-08
2009-03-31 | 中部地方整備局 | 木曽川 | 伊自良川 | 左岸 | 2.6 | NO.3 | 裏のり面 | B.B305 | 5.15 | 5.45 | 18 |  | 2.682 |  |  | 50 | 43 | 7 |  | 7 | 5.4 | 2.1 | 0.42 | 0.17 | 31.7647 | 0.49 | [6 empty] | 0.00048648 | 0.000289
2009-03-31 | 中部地方整備局 | 木曽川 | 伊自良川 | 左岸 | 2.6 | NO.3 | 裏のり面 | B.B307 | 7.15 | 7.45 | 15 |  | 2.684 |  |  | 39 | 60 | 1 |  | 1 | 1.9 | 1.1 | 0.53 | 0.41 | 4.6341 | 0.54 | [6 empty] | 0.00083396 | 0.001681
2009-03-31 | 中部地方整備局 | 木曽川 | 伊自良川 | 左岸 | 2.6 | NO.3 | 裏のり面 | B.B309 | 9.15 | 9.45 | 27 |  | 2.675 |  |  | 18 | 79 | 3 |  | 3 | 0.89 | 0.73 | 0.38 | 0.26 | 3.4231 | 1.1 | [6 empty] | 0.0003858 | 0.000676
2009-03-31 | 中部地方整備局 | 木曽川 | 伊自良川 | 左岸 | 2.6 | NO.3 | 裏のり面 | B.B311 | 11.15 | 11.45 | 30 |  | 2.685 |  |  | 52 | 40 | 8 |  | 8 | 3.6 | 2.3 | 0.525 | 0.14 | 25.7143 | 1.6 | [6 empty] | 0.00081585 | 0.000196
2009-03-31 | 中部地方整備局 | 木曽川 | 伊自良川 | 左岸 | 2.6 | NO.3 | 裏のり面 | B.B313 | 13.15 | 13.45 | 37 |  | 2.671 |  |  | 59 | 31 | 10 |  | 10 | 6.6 | 3.7 | 0.498 | 0.086 | 76.7442 | 1.5 | [6 empty] | 0.00072191 | 7.396e-05
2009-03-31 | 中部地方整備局 | 木曽川 | 伊自良川 | 左岸 | 2.6 | NO.3 | 裏のり面 | B.B315 | 15.15 | 15.45 | 50 |  | 2.681 |  |  | 58 | 31 | 11 |  | 11 | 7 | 4.1 | 0.36 | [9 empty] | 0.00034037
2009-03-31 | 中部地方整備局 | 木曽川 | 伊自良川 | 左岸 | 4.2 | NO.1 | 天端 | B.S-1 | 0.7 | 1.7 | 12 | 1.934 | 2.674 | 0.635 | 0.1566 | 13.2 | 70 | 16.8 |  | 16.8 | 0.2755 | 0.2179 | 0.0996 | [8 empty] | 1.59e-05 | 1.7337e-05 |  |  |  | CUB |  |  |  |  | 4 | 44.6 | 0.2 | 40.6
2009-03-31 | 中部地方整備局 | 木曽川 | 伊自良川 | 左岸 | 4.2 | NO.1 | 天端 | B.P-1 | 1.15 | 1.45 | 14 |  | 2.689 |  |  | 5.6 | 75.4 | 19 |  | 19 | 0.2577 | 0.2074 | 0.0807 | [9 empty] | 1.0647e-05
2009-03-31 | 中部地方整備局 | 木曽川 | 伊自良川 | 左岸 | 4.2 | NO.1 | 天端 | B.P-2 | 2.15 | 2.45 | 13 |  | 2.68 |  |  | 17.2 | 67.1 | 15.7 |  | 15.7 | 0.3639 | 0.2653 | 0.0957 | [9 empty] | 1.5804e-05
2009-03-31 | 中部地方整備局 | 木曽川 | 伊自良川 | 左岸 | 4.2 | NO.1 | 天端 | B.P-3 | 3.15 | 3.45 | 12 |  | 2.674 |  |  | 31.5 | 34.7 | 20.5 | 13.3 | 33.8 | 0.7201 | 0.2801 | 0.0144 | 0.0021 | 342.9048 | 1.6 | [6 empty] | 1.963e-07 | 4.41e-08
2009-03-31 | 中部地方整備局 | 木曽川 | 伊自良川 | 左岸 | 4.2 | NO.1 | 天端 | B.P-4 | 4.15 | 4.45 | 23 |  | 2.681 |  |  | 50.6 | 31.2 | 18.2 |  | 18.2 | 3.5352 | 2.0706 | 0.1043 | [9 empty] | 1.9291e-05
2009-03-31 | 中部地方整備局 | 木曽川 | 伊自良川 | 左岸 | 4.2 | NO.1 | 天端 | B.P-5 | 5.15 | 5.45 | 27 |  | 2.674 |  |  | 45.5 | 42.1 | 12.4 |  | 12.4 | 3.0172 | 1.4814 | 0.2641 | [9 empty] | 0.00016605
2009-03-31 | 中部地方整備局 | 木曽川 | 伊自良川 | 左岸 | 4.2 | NO.1 | 天端 | B.P-7 | 7.15 | 7.45 | 26 |  | 2.663 |  |  | 68.3 | 24.8 | 6.9 |  | 6.9 | 15.9149 | 11.3951 | 0.6262 | 0.179 | 88.9101 | 1 | [6 empty] | 0.0012274 | 0.00032041
2009-03-31 | 中部地方整備局 | 木曽川 | 伊自良川 | 左岸 | 4.2 | NO.1 | 天端 | B.P-11 | 11.15 | 11.45 | 31 |  | 2.674 |  |  | 44.1 | 47.9 | 8 |  | 8 | 2.5185 | 1.511 | 0.3632 | 0.14 | 17.9893 | 1.1 | [6 empty] | 0.00034742 | 0.000196
2009-03-31 | 中部地方整備局 | 木曽川 | 伊自良川 | 左岸 | 4.2 | NO.1 | 天端 | B.P-14 | 14.15 | 14.45 | 25 |  | 2.676 |  |  | 1.6 | 80.2 | 18.2 |  | 18.2 | 0.3878 | 0.3273 | 0.0963 | [9 empty] | 1.6035e-05
2009-03-31 | 中部地方整備局 | 木曽川 | 伊自良川 | 左岸 | 4.2 | NO.1 | 天端 | B.P-17 | 17.05 | 17.21 | 50 |  | 2.67 |  |  | 52.9 | 28.7 | 18.4 |  | 18.4 | 6.2231 | 2.5764 | 0.106 | [9 empty] | 2.0028e-05
2009-03-31 | 中部地方整備局 | 木曽川 | 伊自良川 | 左岸 | 4.2 | NO.1 | 天端 | B.P-22 | 22.05 | 22.17 | 50 |  | 2.681 |  |  | 77.6 | 17.8 | 4.6 |  | 4.6 | 16.619 | 12.6201 | 1.5162 | 0.4759 | 34.9212 | 2.6 | [6 empty] | 0.0095239 | 0.0022648
2009-03-31 | 中部地方整備局 | 木曽川 | 伊自良川 | 左岸 | 4.2 | NO.2 | 表のり面 | B.P-1 | 1.15 | 1.45 | 15 |  | 2.675 |  |  | 38.1 | 31.7 | 16.9 | 13.3 | 30.2 | 1.4 | 0.3861 | 0.0187 | 0.0014 | 1000 | 2.8 | [6 empty] | 3.5963e-07 | 1.96e-08
2009-03-31 | 中部地方整備局 | 木曽川 | 伊自良川 | 左岸 | 4.2 | NO.2 | 表のり面 | B.P-2 | 2.15 | 2.45 | 15 |  | 2.692 |  |  | 33.4 | 35.8 | 13.2 | 17.6 | 30.8 | 0.9658 | 0.3557 | 0.0086 | [9 empty] | 5.9461e-08
2009-03-31 | 中部地方整備局 | 木曽川 | 伊自良川 | 左岸 | 4.2 | NO.2 | 表のり面 | B.K-3 | 3 | 4.5 |  | 1.919 | 2.69 | 0.552 | 0.10837 | 56.5 | 30.8 | 12.7 |  | 12.7 | 6.194 | 3.2658 | 0.2619 | [8 empty] | 0.00069 | 0.00016286 |  |  |  | CD | 0.3 | 36.3
2009-03-31 | 中部地方整備局 | 木曽川 | 伊自良川 | 左岸 | 4.2 | NO.2 | 表のり面 | B.P-3.5 | 3.65 | 3.95 | 31 |  | 2.67 |  |  | 52.1 | 40.3 | 7.6 |  | 7.6 | 5.2359 | 2.6433 | 0.382 | 0.1512 | 34.629 | 0.5 | [6 empty] | 0.00039052 | 0.00022861
2009-03-31 | 中部地方整備局 | 木曽川 | 伊自良川 | 左岸 | 4.2 | NO.2 | 表のり面 | B.P-7 | 7.15 | 7.45 | 50 |  | 2.669 |  |  | 69.6 | 26.3 | 4.1 |  | 4.1 | 7.9851 | 5.473 | 0.8674 | 0.2913 | 27.4119 | 1.6 | [6 empty] | 0.0026113 | 0.00084856
2009-03-31 | 中部地方整備局 | 木曽川 | 伊自良川 | 左岸 | 4.2 | NO.2 | 表のり面 | B.P-11 | 11.15 | 11.45 | 32 |  | 2.655 |  |  | 33 | 60.3 | 6.7 |  | 6.7 | 1.6167 | 1.1923 | 0.3254 | 0.161 | 10.0416 | 1.1 | [6 empty] | 0.00026932 | 0.00025921
2009-03-31 | 中部地方整備局 | 木曽川 | 伊自良川 | 左岸 | 4.2 | NO.2 | 表のり面 | B.P-14 | 14.05 | 14.19 | 50 |  | 2.663 |  |  | 74.9 | 19.8 | 5.3 |  | 5.3 | 16.7805 | 9.5947 | 1.2789 | 0.3375 | 49.72 | 1.6 | [6 empty] | 0.0064201 | 0.0011391
2009-03-31 | 中部地方整備局 | 木曽川 | 伊自良川 | 左岸 | 4.2 | NO.2 | 表のり面 | B.P-18 | 18.05 | 18.11 | 50 |  | 2.644 |  |  | 72.5 | 19.9 | 7.6 |  | 7.6 | 13.7901 | 9.2945 | 0.6799 | 0.1576 | 87.5006 | 3.8 | [6 empty] | 0.0014852 | 0.00024838
2009-03-31 | 中部地方整備局 | 木曽川 | 伊自良川 | 左岸 | 4.2 | NO.2 | 表のり面 | B.P-22 | 22.05 | 22.33 | 50 |  | 2.634 |  |  | 49.6 | 38.3 | 12.1 |  | 12.1 | 4.9463 | 1.9365 | 0.225 | [9 empty] | 0.00011455
2009-03-31 | 中部地方整備局 | 木曽川 | 伊自良川 | 左岸 | 4.2 | NO.3 | 裏のり面 | B.K-0 | 0.5 | 2 |  |  | 2.691 |  |  | 49.4 | 30.3 | 12.3 | 8 | 20.3 | 4.0789 | 1.9163 | 0.0703 | 0.0091 | 448.2308 | 2.1 | [6 empty] | 7.7338e-06 | 8.281e-07
2009-03-31 | 中部地方整備局 | 木曽川 | 伊自良川 | 左岸 | 4.2 | NO.3 | 裏のり面 | B.P-2 | 2.15 | 2.45 | 27 |  | 2.647 |  |  | 37.6 | 43 | 19.4 |  | 19.4 | 1.6437 | 0.7954 | 0.0804 | [9 empty] | 1.0555e-05
2009-03-31 | 中部地方整備局 | 木曽川 | 伊自良川 | 左岸 | 4.2 | NO.3 | 裏のり面 | B.K-2 | 2.5 | 3.5 |  |  | 2.66 |  |  | 7.2 | 66.9 | 14.9 | 11 | 25.9 | 0.4998 | 0.3678 | 0.036 | 0.0038 | 131.5263 | 6.5 | [6 empty] | 1.6404e-06 | 1.444e-07
2009-03-31 | 中部地方整備局 | 木曽川 | 伊自良川 | 左岸 | 4.2 | NO.3 | 裏のり面 | B.P-3 | 3.15 | 3.45 | 5 |  | 2.656 |  |  | 13.4 | 64.7 | 14.8 | 7.1 | 21.9 | 0.6147 | 0.4777 | 0.057 | 0.0106 | 57.9906 | 5.3 | [6 empty] | 4.7573e-06 | 1.1236e-06
2009-03-31 | 中部地方整備局 | 木曽川 | 伊自良川 | 左岸 | 4.2 | NO.3 | 裏のり面 | B.P-4 | 4.15 | 4.45 | 6 |  | 2.654 |  |  | 10.5 | 64.6 | 16.8 | 8.1 | 24.9 | 0.4889 | 0.354 | 0.0416 | 0.0087 | 56.1954 | 4 | [6 empty] | 2.2932e-06 | 7.569e-07
2009-03-31 | 中部地方整備局 | 木曽川 | 伊自良川 | 左岸 | 4.2 | NO.3 | 裏のり面 | B.P-6 | 6.15 | 6.45 | 36 |  | 2.674 |  |  | 64.9 | 29.7 | 5.4 |  | 5.4 | 14.4022 | 8.1662 | 0.4408 | 0.2171 | 66.339 | 0.4 | [6 empty] | 0.00054414 | 0.00047132
2009-03-31 | 中部地方整備局 | 木曽川 | 伊自良川 | 左岸 | 4.2 | NO.3 | 裏のり面 | B.P-9 | 9.15 | 9.45 | 33 |  | 2.667 |  |  | 66.1 | 30.1 | 3.8 |  | 3.8 | 11.4701 | 7.2221 | 0.6307 | 0.3007 | 38.1447 | 0.5 | [6 empty] | 0.0012479 | 0.0009042
2009-03-31 | 中部地方整備局 | 木曽川 | 伊自良川 | 左岸 | 4.2 | NO.3 | 裏のり面 | B.P-12 | 12.05 | 12.13 | 50 |  | 2.645 |  |  | 71.6 | 22.5 | 5.9 |  | 5.9 | 14.3084 | 8.0239 | 0.8074 | 0.2143 | 66.7681 | 1.7 | [6 empty] | 0.0022117 | 0.00045924
2009-03-31 | 中部地方整備局 | 雲出川 | 雲出川 | 右岸 | 1.6 | KMR1.6-1 | 天端 | B.1P1 | 1.15 | 1.45 | 12 |  | 2.629 |  |  | 26.5 | 38.3 | 14.5 | 20.7 | 35.2 | 0.6243 | 0.3064 | 0.0044 | [9 empty] | 1.2586e-08
2009-03-31 | 中部地方整備局 | 雲出川 | 雲出川 | 右岸 | 1.6 | KMR1.6-1 | 天端 | B.1P2 | 2.65 | 2.95 | 6 |  | 2.641 |  |  | 1.7 | 12.1 | 42.7 | 43.5 | 86.2 | 0.0132 | 0.0076 |  |  |  |  | 45.8 | 18.9 | 26.9
2009-03-31 | 中部地方整備局 | 雲出川 | 雲出川 | 右岸 | 1.6 | KMR1.6-1 | 天端 | B.1S4 | 3.5 | 4.5 | 29 | 1.669 | 2.682 | 0.756 | 0.24606 | 4.2 | 67.6 | 16.3 | 11.9 | 28.2 | 0.3348 | 0.2491 | 0.03 | 0.0021 | 159.4286 | 10.1 | [5 empty] | 1.72e-06 | 1.0752e-06 | 4.41e-08 |  | 6.3092e-09 | CD | 1.3 | 3.4
2009-03-31 | 中部地方整備局 | 雲出川 | 雲出川 | 右岸 | 1.6 | KMR1.6-1 | 天端 | B.1P5 | 5.15 | 5.45 | 6 |  | 2.686 |  |  | 0.3 | 79.7 | 20 |  | 20 | 0.3868 | 0.328 | 0.075 | [9 empty] | 8.985e-06
2009-03-31 | 中部地方整備局 | 雲出川 | 雲出川 | 右岸 | 1.6 | KMR1.6-1 | 天端 | B.1S6 | 6 | 7 | 23 | 1.925 | 2.671 | 0.634 | 0.15596 | 5.2 | 88.6 | 6.2 |  | 6.2 | 0.7373 | 0.6286 | 0.3205 | 0.154 | 4.7877 | 1.7 | [6 empty] | 0.00026002 | 0.00023716 |  | 0.00015336 | CD | 4.7 | 37.2
2009-03-31 | 中部地方整備局 | 雲出川 | 雲出川 | 右岸 | 1.6 | KMR1.6-1 | 天端 |  | 7 | 7.5 | [20 empty] | 0.000118
2009-03-31 | 中部地方整備局 | 雲出川 | 雲出川 | 右岸 | 1.6 | KMR1.6-1 | 天端 | B.1P9 | 9.15 | 9.45 | 18 |  | 2.666 |  |  | 6.8 | 88 | 5.2 |  | 5.2 | 0.8469 | 0.7007 | 0.344 | 0.1868 | 4.5337 | 1.4 | [6 empty] | 0.00030634 | 0.00034894
2009-03-31 | 中部地方整備局 | 雲出川 | 雲出川 | 右岸 | 1.6 | KMR1.6-1 | 天端 | B.1P11 | 11.15 | 11.45 | 10 |  | 2.702 |  |  | 0.9 | 87.7 | 11.4 |  | 11.4 | 0.3405 | 0.288 | 0.1435 | [9 empty] | 4.0404e-05
2009-03-31 | 中部地方整備局 | 雲出川 | 雲出川 | 右岸 | 1.6 | KMR1.6-1 | 天端 | B.1P13 | 13.15 | 13.45 | 8 |  | 2.706 |  |  | 0.2 | 52.4 | 32.8 | 14.6 | 47.4 | 0.1021 | 0.0807 | 0.0118 | [9 empty] | 1.2375e-07
2009-03-31 | 中部地方整備局 | 雲出川 | 雲出川 | 右岸 | 1.6 | KMR1.6-2 | 表のり面 | B.2P1 | 1.65 | 1.95 | 13 |  | 2.671 |  |  | 12.4 | 47.7 | 23.4 | 16.5 | 39.9 | 0.3088 | 0.1639 | 0.0105 | [9 empty] | 9.4427e-08
2009-03-31 | 中部地方整備局 | 雲出川 | 雲出川 | 右岸 | 1.6 | KMR1.6-2 | 表のり面 | B.2P2 | 2.65 | 2.95 | 3 |  | 2.708 |  |  | 1.9 | 60.7 | 20.5 | 16.9 | 37.4 | 0.3322 | 0.248 | 0.0079 | [9 empty] | 4.8843e-08
2009-03-31 | 中部地方整備局 | 雲出川 | 雲出川 | 右岸 | 1.6 | KMR1.6-2 | 表のり面 | B.2S4 | 3.5 | 4.5 | 2 | 1.91 | 2.691 | 0.738 | 0.23127 | 12.2 | 37.8 | 37.6 | 12.4 | 50 | 0.1729 | 0.075 | 0.0095 | 0.0035 | 49.4 | 0.6 | 50.8 | 29.8 | 21 |  |  | 2.76e-06 | 7.4883e-08 | 1.225e-07 |  | 5.2727e-09 | CUB |  |  |  |  | 21.3 | 12 | 6.1 | 23.4
2009-03-31 | 中部地方整備局 | 雲出川 | 雲出川 | 右岸 | 1.6 | KMR1.6-2 | 表のり面 | B.2P5 | 5.15 | 5.4 | 1 |  | 2.698 |  |  | 5.7 | 57 | 23 | 14.3 | 37.3 | 0.4222 | 0.2778 | 0.0111 | 0.002 | 211.1 | 1.3 | [6 empty] | 1.074e-07 | 4e-08
2009-03-31 | 中部地方整備局 | 雲出川 | 雲出川 | 右岸 | 1.6 | KMR1.6-2 | 表のり面 | B.2S6 | 6 | 7 | 21 | 1.856 | 2.683 | 0.607 | 0.13917 | 8.1 | 88.6 | 3.3 |  | 3.3 | 0.7508 | 0.6389 | 0.3801 | 0.2763 | 2.7173 | 1 | [6 empty] | 0.00038603 | 0.00076342 |  | 0.00028145 | CD | 12.6 | 42.9
2009-03-31 | 中部地方整備局 | 雲出川 | 雲出川 | 右岸 | 1.6 | KMR1.6-2 | 表のり面 |  | 7.5 | 8 | [20 empty] | 5.16e-05
2009-03-31 | 中部地方整備局 | 雲出川 | 雲出川 | 右岸 | 1.6 | KMR1.6-2 | 表のり面 | B.2P8 | 8.15 | 8.45 | 20 |  | 2.676 |  |  | 12.1 | 79.6 | 8.3 |  | 8.3 | 0.7597 | 0.5964 | 0.2359 | 0.0997 | 7.6199 | 1.6 | [6 empty] | 0.00012782 | 9.9401e-05
2009-03-31 | 中部地方整備局 | 雲出川 | 雲出川 | 右岸 | 1.6 | KMR1.6-2 | 表のり面 | B.2P10 | 10.15 | 10.45 | 19 |  | 2.684 |  |  | 5.1 | 85.7 | 9.2 |  | 9.2 | 0.6887 | 0.548 | 0.2 | 0.0852 | 8.0833 | 1.6 | [6 empty] | 8.7194e-05 | 7.259e-05
2009-03-31 | 中部地方整備局 | 雲出川 | 雲出川 | 右岸 | 1.6 | KMR1.6-2 | 表のり面 | B.2P13 | 13.15 | 13.45 | 9 |  | 2.746 |  |  | 0 | 60.9 | 29.9 | 9.2 | 39.1 | 0.1307 | 0.1022 | 0.0242 | 0.0067 | 19.5075 | 2.6 | [6 empty] | 6.5358e-07 | 4.489e-07
2009-03-31 | 中部地方整備局 | 雲出川 | 雲出川 | 右岸 | 2.4 | KMR2.4-1 | 天端 | B.1P1 | 0.65 | 0.95 | 12 |  | 2.668 |  |  | 6.6 | 71.6 | 12.3 | 9.5 | 21.8 | 0.4528 | 0.3192 | 0.0604 | 0.006 | 75.4667 | 6.1 | [6 empty] | 5.4408e-06 | 3.6e-07
2009-03-31 | 中部地方整備局 | 雲出川 | 雲出川 | 右岸 | 2.4 | KMR2.4-1 | 天端 | B.1P2 | 1.65 | 1.95 | 8 |  | 2.689 |  |  | 5.8 | 81.3 | 12.9 |  | 12.9 | 0.4 | 0.3011 | 0.1201 | [9 empty] | 2.6749e-05
2009-03-31 | 中部地方整備局 | 雲出川 | 雲出川 | 右岸 | 2.4 | KMR2.4-1 | 天端 | B.1P3 | 3.15 | 3.45 | 19 |  | 2.669 |  |  | 0.9 | 71.9 | 17.5 | 9.7 | 27.2 | 0.4064 | 0.2793 | 0.035 | 0.0056 | 72.5714 | 3.7 | [6 empty] | 1.5368e-06 | 3.136e-07
2009-03-31 | 中部地方整備局 | 雲出川 | 雲出川 | 右岸 | 2.4 | KMR2.4-1 | 天端 | B.1P4 | 4.15 | 4.45 | 19 |  | 2.675 |  |  | 1.5 | 72.7 | 16 | 9.8 | 25.8 | 0.2996 | 0.2247 | 0.0434 | 0.0055 | 54.4727 | 5.7 | [6 empty] | 2.5297e-06 | 3.025e-07
2009-03-31 | 中部地方整備局 | 雲出川 | 雲出川 | 右岸 | 2.4 | KMR2.4-1 | 天端 | B.1P6 | 6.15 | 6.45 | 3 |  | 2.676 |  |  | 0.6 | 44 | 31.1 | 24.3 | 55.4 | 0.1416 | 0.0433 | 0.0026 |  |  |  | 48.2 | 31.4 | 16.8 |  |  |  | 3.7196e-09
2009-03-31 | 中部地方整備局 | 雲出川 | 雲出川 | 右岸 | 2.4 | KMR2.4-1 | 天端 | B.1P7 | 7.15 | 7.45 | 15 |  | 2.649 |  |  | 3.1 | 91.3 | 5.6 |  | 5.6 | 0.5576 | 0.4669 | 0.255 | 0.1597 | 3.4915 | 1.2 | [6 empty] | 0.00015309 | 0.00025504
2009-03-31 | 中部地方整備局 | 雲出川 | 雲出川 | 右岸 | 2.4 | KMR2.4-1 | 天端 | B.1P9 | 9.15 | 9.45 | 22 |  | 2.653 |  |  | 18.7 | 74.6 | 6.7 |  | 6.7 | 0.9877 | 0.7743 | 0.3231 | 0.1368 | 7.22 | 1.7 | [6 empty] | 0.00026493 | 0.00018714
2009-03-31 | 中部地方整備局 | 雲出川 | 雲出川 | 右岸 | 2.4 | KMR2.4-1 | 天端 | B.1P12 | 12.15 | 12.45 | 16 |  | 2.707 |  |  | 0.1 | 92.1 | 7.8 |  | 7.8 | 0.2806 | 0.2424 | 0.1422 | 0.0981 | 2.8603 | 1.1 | [6 empty] | 3.9561e-05 | 9.6236e-05
2009-03-31 | 中部地方整備局 | 雲出川 | 雲出川 | 右岸 | 2.4 | KMR2.4-1 | 天端 | B.1P15 | 15.15 | 15.45 | 8 |  | 2.7 |  |  | 0 | 53.9 | 31 | 15.1 | 46.1 | 0.1045 | 0.0835 | 0.0107 | [9 empty] | 9.8647e-08
2009-03-31 | 中部地方整備局 | 雲出川 | 雲出川 | 右岸 | 2.4 | KMR2.4-2 | 表のり面 | B.2S1 | 1 | 1.6 | 2 | 1.574 | 2.695 | 0.906 | 0.39018 | 12.9 | 81.7 | 5.4 |  | 5.4 | 0.662 | 0.5467 | 0.2531 | 0.1365 | 4.8498 | 1.4 | [5 empty] | 1.24e-05 | 0.00015046 | 0.00018632 |  | 0.00027404 | CD | 1.8 | 33.6
2009-03-31 | 中部地方整備局 | 雲出川 | 雲出川 | 右岸 | 2.4 | KMR2.4-2 | 表のり面 | B.2P2 | 2.15 | 2.45 | 2 |  | 2.683 |  |  | 13.2 | 81.6 | 5.2 |  | 5.2 | 0.7661 | 0.628 | 0.3367 | 0.162 | 4.729 | 1.5 | [6 empty] | 0.00029149 | 0.00026244
2009-03-31 | 中部地方整備局 | 雲出川 | 雲出川 | 右岸 | 2.4 | KMR2.4-2 | 表のり面 | B.2P3 | 3.15 | 3.45 | 5 |  | 2.702 |  |  | 10.4 | 66.5 | 11.6 | 11.5 | 23.1 | 0.4434 | 0.3322 | 0.0411 | 0.0026 | 170.5385 | 14.5 | [6 empty] | 2.2298e-06 | 6.76e-08
2009-03-31 | 中部地方整備局 | 雲出川 | 雲出川 | 右岸 | 2.4 | KMR2.4-2 | 表のり面 | B.2P4 | 4.65 | 4.95 | 1 |  | 2.735 |  |  | 0.7 | 22.7 | 39.3 | 37.3 | 76.6 | 0.0178 | 0.0106 |  |  |  |  | 61.1 | 33.7 | 27.4
2009-03-31 | 中部地方整備局 | 雲出川 | 雲出川 | 右岸 | 2.4 | KMR2.4-2 | 表のり面 | B.2S5 | 5.5 | 6.02 | 7 | 2.035 | 2.669 | 0.526 | 0.095368 | 16.8 | 81.9 | 1.3 |  | 1.3 | 1.4262 | 1.2597 | 0.9693 | 0.6366 | 2.2403 | 1 | [6 empty] | 0.0033777 | 0.0040526 |  | 0.0016249 | CD | 22.3 | 41.8
2009-03-31 | 中部地方整備局 | 雲出川 | 雲出川 | 右岸 | 2.4 | KMR2.4-2 | 表のり面 |  | 7 | 7.5 | [20 empty] | 9.69e-05
2009-03-31 | 中部地方整備局 | 雲出川 | 雲出川 | 右岸 | 2.4 | KMR2.4-2 | 表のり面 | B.2P7 | 7.15 | 7.45 | 15 |  | 2.665 |  |  | 27.1 | 65.1 | 7.8 |  | 7.8 | 1.3524 | 1.0252 | 0.3714 | 0.1223 | 11.0581 | 2 | [6 empty] | 0.00036587 | 0.00014957
2009-03-31 | 中部地方整備局 | 雲出川 | 雲出川 | 右岸 | 2.4 | KMR2.4-2 | 表のり面 | B.2P10 | 10.15 | 10.45 | 17 |  | 2.727 |  |  | 0.3 | 85 | 14.7 |  | 14.7 | 0.2545 | 0.2123 | 0.1 | [9 empty] | 1.7498e-05
2009-03-31 | 中部地方整備局 | 雲出川 | 雲出川 | 右岸 | 2.4 | KMR2.4-2 | 表のり面 | B.2P15 | 15.15 | 15.45 | 11 |  | 2.725 |  |  | 0.4 | 76.6 | 15.1 | 7.9 | 23 | 0.1692 | 0.1459 | 0.0489 | 0.0083 | 20.3855 | 7.4 | [6 empty] | 3.3353e-06 | 6.889e-07
2009-03-31 | 中部地方整備局 | 雲出川 | 雲出川 | 右岸 | 2.4 | KMR2.4-3 | 裏のり面 | B.3S1 | 1 | 1.73 | 16 | 1.869 | 2.703 | 0.688 | 0.19293 | 12 | 75.7 | 12.3 |  | 12.3 | 0.4719 | 0.3607 | 0.1307 | [8 empty] | 3.94e-06 | 3.2539e-05 |  |  |  | CD | 0.5 | 38.6
2009-03-31 | 中部地方整備局 | 雲出川 | 雲出川 | 右岸 | 2.4 | KMR2.4-3 | 裏のり面 | B.3P2 | 2.15 | 2.45 | 16 |  | 2.699 |  |  | 7.4 | 84.7 | 7.9 |  | 7.9 | 0.6278 | 0.5094 | 0.2066 | 0.1009 | 6.222 | 1.5 | [6 empty] | 9.4006e-05 | 0.00010181
2009-03-31 | 中部地方整備局 | 雲出川 | 雲出川 | 右岸 | 2.4 | KMR2.4-3 | 裏のり面 | B.3P3 | 3.15 | 3.45 | 14 |  | 2.69 |  |  | 2.2 | 72.3 | 13 | 12.5 | 25.5 | 0.4523 | 0.347 | 0.0273 | 0.0025 | 180.92 | 11.7 | [6 empty] | 8.6415e-07 | 6.25e-08
2009-03-31 | 中部地方整備局 | 雲出川 | 雲出川 | 右岸 | 2.4 | KMR2.4-3 | 裏のり面 | B.3P4 | 4.65 | 4.95 | 4 |  | 2.718 |  |  | 1.4 | 15.7 | 40.9 | 42 | 82.9 | 0.0127 | 0.0083 |  |  |  |  | 64.7 | 31 | 33.7
2009-03-31 | 中部地方整備局 | 雲出川 | 雲出川 | 右岸 | 2.4 | KMR2.4-3 | 裏のり面 | B.3S5 | 5 | 5.65 | 4 | 1.902 | 2.674 | 0.715 | 0.21313 | 3.9 | 87.1 | 9 |  | 9 | 0.623 | 0.5215 | 0.2234 | 0.0889 | 7.0079 | 2 | [6 empty] | 0.00011267 | 7.9032e-05 |  | 7.2059e-05 | CD | 13 | 38.1
2009-03-31 | 中部地方整備局 | 雲出川 | 雲出川 | 右岸 | 2.4 | KMR2.4-3 | 裏のり面 |  | 6.5 | 7 | [20 empty] | 0.000137
2009-03-31 | 中部地方整備局 | 雲出川 | 雲出川 | 右岸 | 2.4 | KMR2.4-3 | 裏のり面 | B.3P7 | 7.15 | 7.45 | 18 |  | 2.663 |  |  | 24.8 | 69.7 | 5.5 |  | 5.5 | 1.2573 | 0.9782 | 0.4297 | 0.1978 | 6.3564 | 1.4 | [6 empty] | 0.00051291 | 0.00039125
2009-03-31 | 中部地方整備局 | 雲出川 | 雲出川 | 右岸 | 2.4 | KMR2.4-3 | 裏のり面 | B.3P10 | 10.15 | 10.45 | 16 |  | 2.7 |  |  | 0 | 86.6 | 13.4 |  | 13.4 | 0.278 | 0.239 | 0.1245 | [9 empty] | 2.9074e-05
2009-03-31 | 中部地方整備局 | 雲出川 | 雲出川 | 右岸 | 2.4 | KMR2.4-3 | 裏のり面 | B.3P14 | 14.15 | 14.45 | 14 |  | 2.712 |  |  | 0.1 | 91.8 | 8.1 |  | 8.1 | 0.2093 | 0.1854 | 0.1235 | 0.0896 | 2.3359 | 1.1 | [6 empty] | 2.8536e-05 | 8.0282e-05
2009-03-31 | 中部地方整備局 | 雲出川 | 雲出川 | 右岸 | 3.8 | KMR3.8-1 | 天端 | B.1P1 | 0.65 | 0.95 | 7 |  | 2.697 |  |  | 13 | 55.8 | 21.8 | 9.4 | 31.2 | 0.3479 | 0.2342 | 0.0258 | 0.0057 | 61.0351 | 2.4 | [6 empty] | 7.5809e-07 | 3.249e-07
2009-03-31 | 中部地方整備局 | 雲出川 | 雲出川 | 右岸 | 3.8 | KMR3.8-1 | 天端 | B.1P2 | 2.15 | 2.45 | 13 |  | 2.696 |  |  | 45.1 | 43.2 | 11.7 |  | 11.7 | 4.2064 | 1.3143 | 0.2188 | [9 empty] | 0.00010737
2009-03-31 | 中部地方整備局 | 雲出川 | 雲出川 | 右岸 | 3.8 | KMR3.8-1 | 天端 | B.1P3 | 3.65 | 3.95 | 9 |  | 2.661 |  |  | 11 | 45.3 | 25.9 | 17.8 | 43.7 | 0.1999 | 0.1216 | 0.0062 | [9 empty] | 2.7859e-08
2009-03-31 | 中部地方整備局 | 雲出川 | 雲出川 | 右岸 | 3.8 | KMR3.8-1 | 天端 | B.1P5 | 5.15 | 5.45 | 6 |  | 2.681 |  |  | 4.2 | 21.9 | 39.5 | 34.4 | 73.9 | 0.026 | 0.0127 | 0.0016 | [9 empty] | 1.2077e-09
2009-03-31 | 中部地方整備局 | 雲出川 | 雲出川 | 右岸 | 3.8 | KMR3.8-1 | 天端 | B.1P6 | 6.65 | 6.95 | 11 |  | 2.739 |  |  | 0 | 51.7 | 37 | 11.3 | 48.3 | 0.1015 | 0.0789 | 0.0184 | 0.0034 | 29.8529 | 3.5 | [6 empty] | 3.464e-07 | 1.156e-07
2009-03-31 | 中部地方整備局 | 雲出川 | 雲出川 | 右岸 | 3.8 | KMR3.8-1 | 天端 | B.1P9 | 9.15 | 9.45 | 21 |  | 2.677 |  |  | 12.7 | 78.8 | 8.5 |  | 8.5 | 0.7423 | 0.5719 | 0.2083 | 0.095 | 7.8137 | 1.4 | [6 empty] | 9.5808e-05 | 9.025e-05
2009-03-31 | 中部地方整備局 | 雲出川 | 雲出川 | 右岸 | 3.8 | KMR3.8-1 | 天端 | B.1P12 | 12.15 | 12.45 | 26 |  | 2.664 |  |  | 25.8 | 66.3 | 7.9 |  | 7.9 | 1.2041 | 0.8938 | 0.2875 | 0.1111 | 10.838 | 1.7 | [6 empty] | 0.00020215 | 0.00012343
2009-03-31 | 中部地方整備局 | 雲出川 | 雲出川 | 右岸 | 3.8 | KMR3.8-1 | 天端 | B.1P15 | 15.15 | 15.45 | 22 |  | 2.711 |  |  | 0 | 80.3 | 19.7 |  | 19.7 | 0.1728 | 0.1533 | 0.0762 | [9 empty] | 9.3216e-06
2009-03-31 | 中部地方整備局 | 雲出川 | 雲出川 | 右岸 | 3.8 | KMR3.8-1 | 天端 | B.1P18 | 18.15 | 18.45 | 24 |  | 2.697 |  |  | 0.8 | 84.9 | 14.3 |  | 14.3 | 0.2763 | 0.2348 | 0.1169 | [9 empty] | 2.5126e-05
2009-03-31 | 中部地方整備局 | 雲出川 | 雲出川 | 右岸 | 3.8 | KMR3.8-1 | 天端 | B.1P24 | 24.15 | 24.45 | 18 |  | 2.681 |  |  | 1.2 | 89.1 | 9.7 |  | 9.7 | 0.3517 | 0.3044 | 0.1674 | 0.0782 | 4.4974 | 1.7 | [6 empty] | 5.7735e-05 | 6.1152e-05
2009-03-31 | 中部地方整備局 | 雲出川 | 雲出川 | 右岸 | 3.8 | KMR3.8-1 | 天端 | B.1P26 | 26.15 | 26.45 | 45 |  | 2.665 |  |  | 15 | 76.2 | 8.8 |  | 8.8 | 1.0868 | 0.8399 | 0.2462 | 0.0916 | 11.8646 | 1.4 | [6 empty] | 0.00014113 | 8.3906e-05
2009-03-31 | 中部地方整備局 | 雲出川 | 雲出川 | 右岸 | 3.8 | KMR3.8-2 | 表のり面 | B.2P1 | 0.65 | 0.95 | 3 |  | 2.696 |  |  | 10.8 | 58 | 22 | 9.2 | 31.2 | 0.3268 | 0.2264 | 0.0229 | 0.0058 | 56.3448 | 2.4 | [6 empty] | 5.7509e-07 | 3.364e-07
2009-03-31 | 中部地方整備局 | 雲出川 | 雲出川 | 右岸 | 3.8 | KMR3.8-2 | 表のり面 | B.2S1 | 2 | 2.63 | 10 | 1.86 | 2.663 | 0.621 | 0.14774 | 38.3 | 39.8 | 12.4 | 9.5 | 21.9 | 1.7809 | 0.9683 | 0.0522 | 0.0058 | 307.0517 | 5.3 | [5 empty] | 4.63e-05 | 3.8801e-06 | 3.364e-07 |  | 2.05e-08 | CD | 13.4 | 35.4
2009-03-31 | 中部地方整備局 | 雲出川 | 雲出川 | 右岸 | 3.8 | KMR3.8SW-1 | 表のり面 | B.SW1-3 | 2.5 | 3 | 7 |  | 2.731 |  |  | 0 | 38.5 | 44.4 | 17.1 | 61.5 | 0.072 | 0.051 | 0.0067 | 0.0019 | 37.8947 | 1.6 | [6 empty] | 3.3344e-08 | 3.61e-08
2009-03-31 | 中部地方整備局 | 雲出川 | 雲出川 | 右岸 | 3.8 | KMR3.8-2 | 表のり面 | B.2P4 | 4.15 | 4.45 | 19 |  | 2.672 |  |  | 8.9 | 56.2 | 23.7 | 11.2 | 34.9 | 0.2766 | 0.1784 | 0.0193 | 0.0038 | 72.7895 | 2.8 | [6 empty] | 3.8693e-07 | 1.444e-07
2009-03-31 | 中部地方整備局 | 雲出川 | 雲出川 | 右岸 | 3.8 | KMR3.8-2 | 表のり面 | B.2P6 | 6.65 | 6.95 | 6 |  | 2.741 |  |  | 0 | 36.5 | 43.4 | 20.1 | 63.5 | 0.065 | 0.0395 | 0.005 | [9 empty] | 1.6924e-08
2009-03-31 | 中部地方整備局 | 雲出川 | 雲出川 | 右岸 | 3.8 | KMR3.8-2 | 表のり面 | B.2P7 | 7.15 | 7.45 | 2 |  | 2.732 |  |  | 0 | 8.1 | 60.6 | 31.3 | 91.9 | 0.0211 | 0.0136 | 0.0017 | [9 empty] | 1.3898e-09
2009-03-31 | 中部地方整備局 | 雲出川 | 雲出川 | 右岸 | 3.8 | KMR3.8-2 | 表のり面 | B.2S8 | 8 | 8.5 | 10 | 1.847 | 2.679 | 0.796 | 0.28082 | 3.9 | 85.8 | 10.3 |  | 10.3 | 0.5611 | 0.4763 | 0.2595 | [9 empty] | 0.00015942 |  |  |  | CD | 1.1 | 36.8
2009-03-31 | 中部地方整備局 | 雲出川 | 雲出川 | 右岸 | 3.8 | KMR3.8-2 | 表のり面 | B.2P10 | 10.15 | 10.45 | 17 |  | 2.662 |  |  | 31.3 | 61.8 | 6.9 |  | 6.9 | 1.585 | 1.225 | 0.3873 | 0.1453 | 10.9085 | 1.9 | [6 empty] | 0.00040319 | 0.00021112
2009-03-31 | 中部地方整備局 | 雲出川 | 雲出川 | 右岸 | 3.8 | KMR3.8-2 | 表のり面 | B.2P12 | 12.15 | 12.45 | 24 |  | 2.666 |  |  | 7.9 | 84.2 | 7.9 |  | 7.9 | 0.7024 | 0.5835 | 0.2693 | 0.1122 | 6.2602 | 1.9 | [6 empty] | 0.00017372 | 0.00012589
2009-03-31 | 中部地方整備局 | 雲出川 | 雲出川 | 右岸 | 3.8 | KMR3.8-2 | 表のり面 | B.2P14 | 14.15 | 14.45 | 15 |  | 2.686 |  |  | 0.9 | 84.2 | 14.9 |  | 14.9 | 0.3948 | 0.2984 | 0.1116 | [9 empty] | 2.2565e-05
2009-03-31 | 中部地方整備局 | 雲出川 | 雲出川 | 右岸 | 3.8 | KMR3.8-2 | 表のり面 | B.2P18 | 18.15 | 18.45 | 23 |  | 2.722 |  |  | 0.1 | 87.1 | 12.8 |  | 12.8 | 0.2121 | 0.186 | 0.117 | [9 empty] | 2.5176e-05
2009-03-31 | 中部地方整備局 | 雲出川 | 雲出川 | 右岸 | 3.8 | KMR3.8-3 | 裏のり面 | B.3S1 | 1 | 1.7 | 2 | 1.772 | 2.688 | 0.753 | 0.24356 | 8.1 | 62 | 19.1 | 10.8 | 29.9 | 0.2891 | 0.1976 | 0.026 | 0.0041 | 70.5122 | 4.8 | [5 empty] | 5.31e-06 | 7.7178e-07 | 1.681e-07 |  | 3.522e-08 | CD | 3.7 | 34
2009-03-31 | 中部地方整備局 | 雲出川 | 雲出川 | 右岸 | 3.8 | KMR3.8SW-2 | 裏のり面 | B.SW2-2 | 2 | 2.5 | 7 |  | 2.714 |  |  | 0.7 | 67.4 | 24.3 | 7.6 | 31.9 | 0.1735 | 0.1358 | 0.0353 | 0.0119 | 14.5798 | 2.3 | [6 empty] | 1.5675e-06 | 1.4161e-06
2009-03-31 | 中部地方整備局 | 雲出川 | 雲出川 | 右岸 | 3.8 | KMR3.8-3 | 裏のり面 | B.3T3 | 3 | 3.65 | 7 | 1.912 | 2.662 | 0.684 | 0.19003 | 0.6 | 47 | 30.5 | 21.9 | 52.4 | 0.1295 | 0.0614 | 0.004 |  |  |  | 40.1 | 15.8 | 24.3 |  |  | 9.66e-07 | 1.0092e-08 |  |  |  | UU | [8 empty] | 24.6 | 11
2009-03-31 | 中部地方整備局 | 雲出川 | 雲出川 | 右岸 | 3.8 | KMR3.8-3 | 裏のり面 | B.3T5 | 5.3 | 6.15 | 2 | 1.706 | 2.716 | 1.435 | 1.2135 | 0 | 7.9 | 66.6 | 25.5 | 92.1 | 0.0218 | 0.0163 | 0.0032 |  |  |  | 51.2 | 31.9 | 19.3 |  |  |  | 6.0177e-09 |  |  |  | UU | [8 empty] | 38.4 | 2.6
2009-03-31 | 中部地方整備局 | 雲出川 | 雲出川 | 右岸 | 3.8 | KMR3.8-3 | 裏のり面 | B.3S6 | 6.5 | 6.9 | 18 | 1.964 | 2.678 | 0.625 | 0.15024 | 5.9 | 82.1 | 12 |  | 12 | 0.5474 | 0.3901 | 0.1479 | [9 empty] | 4.3333e-05 |  |  |  | CD | 11.4 | 38
2009-03-31 | 中部地方整備局 | 雲出川 | 雲出川 | 右岸 | 3.8 | KMR3.8-3 | 裏のり面 | B.3P8 | 8.15 | 8.45 | 14 |  | 2.676 |  |  | 30.1 | 62.6 | 7.3 |  | 7.3 | 1.4405 | 1.0817 | 0.3116 | 0.1209 | 11.9148 | 1.7 | [6 empty] | 0.00024359 | 0.00014617
2009-03-31 | 中部地方整備局 | 雲出川 | 雲出川 | 右岸 | 3.8 | KMR3.8-3 | 裏のり面 | B.3P11 | 11.15 | 11.45 | 32 |  | 2.681 |  |  | 35 | 57.1 | 7.9 |  | 7.9 | 1.6446 | 1.1505 | 0.3193 | 0.1133 | 14.5154 | 1.7 | [6 empty] | 0.00025777 | 0.00012837
2009-03-31 | 中部地方整備局 | 雲出川 | 雲出川 | 右岸 | 3.8 | KMR3.8-3 | 裏のり面 | B.3P13 | 13.15 | 13.45 | 22 |  | 2.708 |  |  | 0 | 87.4 | 12.6 |  | 12.6 | 0.2226 | 0.1931 | 0.1173 | [9 empty] | 2.5326e-05
2009-03-31 | 中部地方整備局 | 雲出川 | 雲出川 | 右岸 | 3.8 | KMR3.8-3 | 裏のり面 | B.3P15 | 15.15 | 15.45 | 19 |  | 2.687 |  |  | 0.2 | 87.1 | 12.7 |  | 12.7 | 0.3326 | 0.282 | 0.1316 | [9 empty] | 3.3061e-05
2009-03-31 | 中部地方整備局 | 雲出川 | 雲出川 | 右岸 | 3.8 | KMR3.8-3 | 裏のり面 | B.3P18 | 18.15 | 18.45 | 22 |  | 2.709 |  |  | 0 | 65.7 | 21.5 | 12.8 | 34.3 | 0.131 | 0.1086 | 0.0262 | 0.0023 | 56.9565 | 13 | [6 empty] | 7.856e-07 | 5.29e-08
2009-03-31 | 中部地方整備局 | 雲出川 | 雲出川 | 右岸 | 6.2 | KMR6.2-1 | 天端 | B.1P1 | 1.15 | 1.45 | 8 |  | 2.656 |  |  | 47 | 34.3 | 18.7 |  | 18.7 | 4.2185 | 1.4488 | 0.0945 | [9 empty] | 1.5349e-05
2009-03-31 | 中部地方整備局 | 雲出川 | 雲出川 | 右岸 | 6.2 | KMR6.2-1 | 天端 | B.1P3 | 3.15 | 3.5 | 4 |  | 2.7 |  |  | 16.9 | 73.5 | 9.6 |  | 9.6 | 0.6616 | 0.5122 | 0.1754 | 0.0793 | 8.343 | 1.4 | [6 empty] | 6.433e-05 | 6.2885e-05
2009-03-31 | 中部地方整備局 | 雲出川 | 雲出川 | 右岸 | 6.2 | KMR6.2-1 | 天端 | B.1S4 | 3.5 | 4.4 | 4 | 1.643 | 2.696 | 0.768 | 0.25621 | 29.1 | 67 | 3.9 |  | 3.9 | 0.9776 | 0.7323 | 0.3125 | 0.1732 | 5.6443 | 1.2 | [5 empty] | 4.1e-06 | 0.00024523 | 0.00029998 |  | 0.00031772 | CD | 3.4 | 34.5
2009-03-31 | 中部地方整備局 | 雲出川 | 雲出川 | 右岸 | 6.2 | KMR6.2-1 | 天端 | B.1T6 | 6 | 6.2 | 9 |  | 2.704 |  |  | 8.7 | 52.2 | 21.9 | 17.2 | 39.1 | 0.3273 | 0.1887 | 0.0079 | 0.001 | 327.3 | 1.8 | 41.9 | 24.1 | 17.8 |  |  |  | 4.8843e-08 | 1e-08
2009-03-31 | 中部地方整備局 | 雲出川 | 雲出川 | 右岸 | 6.2 | KMR6.2-1 | 天端 | B.1S7 | 6.6 | 7.1 | 20 | 1.981 | 2.682 | 0.592 | 0.13032 | 26.6 | 64.7 | 8.7 |  | 8.7 | 1.2736 | 0.9527 | 0.318 | 0.1154 | 11.0364 | 1.8 | [6 empty] | 0.00025534 | 0.00013317 |  | 0.00010904 | CD | 4.3 | 38.2
2009-03-31 | 中部地方整備局 | 雲出川 | 雲出川 | 右岸 | 6.2 | KMR6.2-1 | 天端 | B.1P9 | 9.15 | 9.45 | 30 |  | 2.68 |  |  | 44.7 | 51.4 | 3.9 |  | 3.9 | 2.594 | 1.5688 | 0.4565 | 0.2566 | 10.1091 | 0.7 | [6 empty] | 0.0005901 | 0.00065844
2009-03-31 | 中部地方整備局 | 雲出川 | 雲出川 | 右岸 | 6.2 | KMR6.2-1 | 天端 | B.1P12 | 12.15 | 12.45 | 22 |  | 2.707 |  |  | 0.3 | 91.1 | 8.6 |  | 8.6 | 0.3308 | 0.2998 | 0.1793 | 0.0904 | 3.6593 | 1.8 | [6 empty] | 6.7693e-05 | 8.1722e-05
2009-03-31 | 中部地方整備局 | 雲出川 | 雲出川 | 右岸 | 6.2 | KMR6.2-1 | 天端 | B.1P13 | 13.15 | 13.45 | 24 |  | 2.667 |  |  | 10 | 82.7 | 7.3 |  | 7.3 | 0.9814 | 0.7991 | 0.3461 | 0.1556 | 6.3072 | 1.6 | [6 empty] | 0.00031069 | 0.00024211
2009-03-31 | 中部地方整備局 | 雲出川 | 雲出川 | 右岸 | 6.2 | KMR6.2-1 | 天端 | B.1P17 | 14.45 | 17.15 | 22 |  | 2.68 |  |  | 0.1 | 91.7 | 8.2 |  | 8.2 | 0.4498 | 0.394 | 0.227 | 0.1042 | 4.3167 | 1.9 | [6 empty] | 0.00011693 | 0.00010858
2009-03-31 | 中部地方整備局 | 雲出川 | 雲出川 | 右岸 | 6.2 | KMR6.2-1 | 天端 | B.1P19 | 19.15 | 19.45 | 9 |  | 2.699 |  |  | 0 | 44.3 | 43 | 12.7 | 55.7 | 0.0834 | 0.0658 | 0.017 | 0.0021 | 39.7143 | 7.8 | [6 empty] | 2.8837e-07 | 4.41e-08
2009-03-31 | 中部地方整備局 | 雲出川 | 雲出川 | 右岸 | 6.2 | KMR6.2-2 | 表のり面 | B.2P1 | 1.15 | 1.45 | 6 |  | 2.653 |  |  | 42.2 | 34.2 | 9.6 | 14 | 23.6 | 2.4966 | 0.9556 | 0.0312 | [9 empty] | 1.1775e-06
2009-03-31 | 中部地方整備局 | 雲出川 | 雲出川 | 右岸 | 6.2 | KMR6.2-2 | 表のり面 | B.2P2 | 2.15 | 2.45 | 5 |  | 2.686 |  |  | 3.2 | 83.4 | 13.4 |  | 13.4 | 0.5739 | 0.4756 | 0.1686 | [9 empty] | 5.8699e-05
2009-03-31 | 中部地方整備局 | 雲出川 | 雲出川 | 右岸 | 6.2 | KMR6.2SW-1 | 表のり面 | B.SW1-3 | 3 | 3.5 | 6 |  | 2.701 |  |  | 2.1 | 93.4 | 4.5 |  | 4.5 | 0.3773 | 0.3428 | 0.2357 | 0.158 | 2.388 | 1.3 | [6 empty] | 0.00012757 | 0.00024964
2009-03-31 | 中部地方整備局 | 雲出川 | 雲出川 | 右岸 | 6.2 | KMR6.2-2 | 表のり面 | B.2S3 | 3 | 4 | 6 | 1.612 | 2.684 | 0.77 | 0.25793 | 44 | 55.9 | 0.1 |  | 0.1 | 2.6241 | 1.603 | 0.7214 | 0.4871 | 5.3872 | 0.7 | [5 empty] | 8.05e-06 | 0.0017037 | 0.0023727 |  | 0.003286 | CD | 0.9 | 31.2
2009-03-31 | 中部地方整備局 | 雲出川 | 雲出川 | 右岸 | 6.2 | KMR6.2-2 | 表のり面 | B.2T5 | 5 | 5.5 | 5 | 1.766 | 2.726 | 1.153 | 0.71194 | 0.4 | 22.4 | 47.8 | 29.4 | 77.2 | 0.0362 | 0.0231 | [14 empty] | UU | [8 empty] | 55.9 | 2.7
2009-03-31 | 中部地方整備局 | 雲出川 | 雲出川 | 右岸 | 6.2 | KMR6.2-2 | 表のり面 | B.2T6 | 5.65 | 5.95 | 18 |  | 2.708 |  |  | 5.4 | 56.5 | 20.5 | 17.6 | 38.1 | 0.286 | 0.1946 | 0.0087 | [9 empty] | 6.1075e-08
2009-03-31 | 中部地方整備局 | 雲出川 | 雲出川 | 右岸 | 6.2 | KMR6.2-2 | 表のり面 | B.2T7 | 6.95 | 7.25 | 20 |  | 2.668 |  |  | 56.4 | 39.4 | 4.2 |  | 4.2 | 3.9399 | 2.6079 | 0.6901 | 0.3287 | 11.9863 | 1 | [6 empty] | 0.0015373 | 0.0010804
2009-03-31 | 中部地方整備局 | 雲出川 | 雲出川 | 右岸 | 6.2 | KMR6.2-2 | 表のり面 | B.2S7 | 7.3 | 8.1 | 15 | 1.932 | 2.677 | 0.664 | 0.17593 | 25.6 | 71.1 | 3.3 |  | 3.3 | 1.2848 | 1.0058 | 0.4473 | 0.2409 | 5.3333 | 1.2 | [6 empty] | 0.00056291 | 0.00058033 |  | 0.00057627 | CD | 2.4 | 38.4
2009-03-31 | 中部地方整備局 | 雲出川 | 雲出川 | 右岸 | 6.2 | KMR6.2-2 | 表のり面 | B.2P10 | 10.15 | 10.45 | 23 |  | 2.678 |  |  | 49 | 45.1 | 5.9 |  | 5.9 | 2.794 | 1.9268 | 0.5385 | 0.2348 | 11.8995 | 1.1 | [6 empty] | 0.00086528 | 0.00055131
2009-03-31 | 中部地方整備局 | 雲出川 | 雲出川 | 右岸 | 6.2 | KMR6.2-2 | 表のり面 | B.2P13 | 13.15 | 13.45 | 17 |  | 2.68 |  |  | 6.4 | 84.2 | 9.4 |  | 9.4 | 0.713 | 0.5746 | 0.2393 | 0.0855 | 8.3392 | 2 | [6 empty] | 0.00013213 | 7.3103e-05
2009-03-31 | 中部地方整備局 | 雲出川 | 雲出川 | 右岸 | 6.2 | KMR6.2-2 | 表のり面 | B.2P16 | 16.15 | 16.45 | 29 |  | 2.688 |  |  | 1.6 | 86 | 12.4 |  | 12.4 | 0.4523 | 0.3835 | 0.1707 | [9 empty] | 6.0407e-05
2009-03-31 | 中部地方整備局 | 雲出川 | 雲出川 | 右岸 | 6.2 | KMR6.2-2 | 表のり面 | B.2P19 | 19.15 | 19.45 | 15 |  | 2.709 |  |  | 0.1 | 50 | 36.3 | 13.6 | 49.9 | 0.1043 | 0.0753 | 0.0159 | 0.0015 | 69.5333 | 7.1 | [6 empty] | 2.4697e-07 | 2.25e-08
2009-03-31 | 中部地方整備局 | 雲出川 | 雲出川 | 右岸 | 6.6 | KHRB-1 | 天端 | B.KHRB-1-1 | 1.15 | 1.45 | 21 |  | 2.723 |  |  | 11 | 45 | 34 | 10 | 44 | 0.17 | 0.1 | 0.016 | 0.005 | 34 | 1.4 | 9999 | 9999 | 0 |  |  |  | 2.5058e-07 | 2.5e-07
2009-03-31 | 中部地方整備局 | 雲出川 | 雲出川 | 右岸 | 6.6 | KHRB-1 | 天端 | B.KHRB-1-2 | 2.15 | 2.49 | 4 |  | 2.708 |  |  | 31 | 54 | 12 | 3 | 15 | 1 | 0.64 | 0.12 | 0.038 | 26.3158 | 1.5 | [6 empty] | 2.6697e-05 | 1.444e-05
2009-03-31 | 中部地方整備局 | 雲出川 | 雲出川 | 右岸 | 6.6 | KHRB-1 | 天端 | B.KHRB-1-4 | 4.15 | 4.45 | 5 |  | 2.742 |  |  | 0 | 39 | 47 | 14 | 61 | 0.073 | 0.053 | 0.0098 | 0.0026 | 28.0769 | 2.6 | 9999 | 9999 | 0 |  |  |  | 8.0477e-08 | 6.76e-08
2009-03-31 | 中部地方整備局 | 雲出川 | 雲出川 | 右岸 | 6.6 | KHRB-1 | 天端 | B.KHRB-1-5 | 5.15 | 5.45 | 5 |  | 2.718 |  |  | 0 | 84 | 12 | 4 | 16 | 0.3 | 0.25 | 0.095 | 0.029 | 10.3448 | 2.3 | [6 empty] | 1.5538e-05 | 8.41e-06
2009-03-31 | 中部地方整備局 | 雲出川 | 雲出川 | 右岸 | 6.6 | KHRB-1 | 天端 | B.KHRB-1-6 | 6.15 | 6.5 | 3 |  | 2.756 |  |  | 0 | 21 | 59 | 20 | 79 | 0.045 | 0.033 | 0.0051 | 0.0012 | 37.5 | 2.7 | 46.3 | 27.7 | 18.6 |  |  |  | 1.7719e-08 | 1.44e-08
2009-03-31 | 中部地方整備局 | 雲出川 | 雲出川 | 右岸 | 6.6 | KHRB-1 | 天端 | B.KHRB-1-8 | 8.15 | 8.45 | 14 |  | 2.699 |  |  | 12 | 75 | 9 | 4 | 13 | 0.52 | 0.38 | 0.12 | 0.043 | 12.093 | 1.6 | [6 empty] | 2.6697e-05 | 1.849e-05
2009-03-31 | 中部地方整備局 | 雲出川 | 雲出川 | 右岸 | 6.6 | KHRB-1 | 天端 | B.KHRB-1-9 | 9.15 | 9.45 | 27 |  | 2.682 |  |  | 44 | 46 | 8 | 2 | 10 | 2.6 | 1.4 | 0.25 | 0.071 | 36.6197 | 1.2 | [6 empty] | 0.00014623 | 5.041e-05
2009-03-31 | 中部地方整備局 | 雲出川 | 雲出川 | 右岸 | 6.6 | KHRB-1 | 天端 | B.KHRB-1-12 | 12.15 | 12.45 | 22 |  | 2.67 |  |  | 8 | 83 | 6 | 3 | 9 | 0.73 | 0.58 | 0.23 | 0.1 | 7.3 | 1.7 | [6 empty] | 0.00012054 | 0.0001
2009-03-31 | 中部地方整備局 | 雲出川 | 雲出川 | 右岸 | 6.6 | KHRB-1 | 天端 | B.KHRB-1-15 | 15.15 | 15.45 | 35 |  | 2.698 |  |  | 5 | 84 | 8 | 3 | 11 | 0.64 | 0.52 | 0.18 | 0.062 | 10.3226 | 2.4 | [6 empty] | 6.8307e-05 | 3.844e-05
2009-03-31 | 中部地方整備局 | 雲出川 | 雲出川 | 右岸 | 6.6 | KHRB-1 | 天端 | B.KHRB-1-19 | 19.15 | 19.32 | 50 |  | 2.782 |  |  | 0 | 0 | 32 | 68 | 100 | 0.0039 | 0.0028 |  |  |  |  | 70.1 | 24 | 46.1
2009-03-31 | 中部地方整備局 | 雲出川 | 雲出川 | 右岸 | 6.6 | KHRB-2 | 表のり面 | B.KHRB-2-T1 | 3 | 3.83 | 3 | 1.81 | 2.743 | 1.05 | 0.5647 | 0 | 25 | 57 | 18 | 75 | 0.051 | 0.039 | 0.0069 | 0.0014 | 36.4286 | 3.6 | 9999 | 9999 | 0 |  |  |  | 3.5695e-08 | 1.96e-08 |  | 4.4747e-09 | UU | [8 empty] | 53.8 | 0
2009-03-31 | 中部地方整備局 | 雲出川 | 雲出川 | 右岸 | 6.6 | KHRB-2 | 表のり面 | B.KHRB-2-4 | 4.15 | 4.47 | 10 |  | 2.668 |  |  | 11 | 81 | 6 | 2 | 8 | 0.8 | 0.64 | 0.27 | 0.13 | 6.1538 | 1.5 | [6 empty] | 0.00017477 | 0.000169
2009-03-31 | 中部地方整備局 | 雲出川 | 雲出川 | 右岸 | 6.6 | KHRB-3 | 表のり面 |  | 5.3 | 5.8 | [21 empty] | 1.49e-05
2009-03-31 | 中部地方整備局 | 雲出川 | 雲出川 | 右岸 | 6.6 | KHRB-2 | 表のり面 | B.KHRB-2-6 | 6.15 | 6.45 | 12 |  | 2.717 |  |  | 1 | 56 | 35 | 8 | 43 | 0.13 | 0.097 | 0.024 | 0.0076 | 17.1053 | 2 | [6 empty] | 6.4113e-07 | 5.776e-07
2009-03-31 | 中部地方整備局 | 雲出川 | 雲出川 | 右岸 | 6.6 | KHRB-2 | 表のり面 |  | 7 | 7.5 | [21 empty] | 5.52e-06
2009-03-31 | 中部地方整備局 | 雲出川 | 雲出川 | 右岸 | 6.6 | KHRB-2 | 表のり面 | B.KHRB-2-8 | 8.15 | 8.45 | 14 |  | 2.676 |  |  | 59 | 35 | 5 | 1 | 6 | 4.1 | 2.8 | 0.83 | 0.31 | 13.2258 | 1.3 | [6 empty] | 0.0023578 | 0.000961
2009-03-31 | 中部地方整備局 | 雲出川 | 雲出川 | 右岸 | 6.6 | KHRB-2 | 表のり面 | B.KHRB-2-11 | 11.15 | 11.45 | 8 |  | 2.7 |  |  | 0 | 45 | 39 | 16 | 55 | 0.14 | 0.054 | 0.008 | 0.002 | 70 | 1.4 | 42.3 | 24.7 | 17.6 |  |  |  | 5.0287e-08 | 4e-08
2009-03-31 | 中部地方整備局 | 雲出川 | 雲出川 | 右岸 | 6.6 | KHRB-2 | 表のり面 | B.KHRB-2-13 | 13.15 | 13.45 | 28 |  | 2.689 |  |  | 0 | 84 | 11 | 5 | 16 | 0.5 | 0.42 | 0.12 | 0.025 | 20 | 4.2 | [6 empty] | 2.6697e-05 | 6.25e-06
2009-03-31 | 中部地方整備局 | 雲出川 | 雲出川 | 右岸 | 6.6 | KHRB-3 | 裏のり面 | B.KHRB-3-2 | 2.15 | 2.5 | 2 |  | 2.719 |  |  | 1 | 60 | 27 | 12 | 39 | 0.17 | 0.12 | 0.017 | 0.0033 | 51.5152 | 3.5 | 9999 | 9999 | 0 |  |  |  | 2.8837e-07 | 1.089e-07
2009-03-31 | 中部地方整備局 | 雲出川 | 雲出川 | 右岸 | 6.6 | KHRB-3 | 裏のり面 | B.KHRB-3-3 | 3.15 | 3.5 | 2 |  | 2.749 |  |  | 0 | 10 | 65 | 25 | 90 | 0.03 | 0.021 | 0.003 |  |  |  | 48.8 | 30.2 | 18.6 |  |  |  | 5.1819e-09
2009-03-31 | 中部地方整備局 | 雲出川 | 雲出川 | 右岸 | 6.6 | KHRB-3 | 裏のり面 | B.KHRB-3-S1 | 4 | 4.8 | 2 | 1.797 | 2.704 | 0.92 | 0.40557 | 7 | 86 | 5 | 2 | 7 | 0.66 | 0.55 | 0.27 | 0.13 | 5.0769 | 1.5 | [5 empty] | 3.89e-05 | 0.00017477 | 0.000169 |  | 0.00027074 | CU |  |  | 115 | 31.8
2009-03-31 | 中部地方整備局 | 雲出川 | 雲出川 | 右岸 | 6.6 | KHRB-3 | 裏のり面 | B.KHRB-3-7 | 7.15 | 7.5 | 6 |  | 2.54 |  |  | 6 | 10 | 45 | 39 | 84 | 0.014 | 0.0093 | 0.001 |  |  |  | 99.8 | 51.1 | 48.7 |  |  |  | 4.0644e-10
2009-03-31 | 中部地方整備局 | 雲出川 | 雲出川 | 右岸 | 6.6 | KHRB-3 | 裏のり面 | B.KHRB-3-S2 | 8 | 9.6 | 6 | 1.779 | 2.676 | 0.66 | 0.17319 | 9 | 83 | 5 | 3 | 8 | 0.81 | 0.66 | 0.28 | 0.11 | 7.3636 | 1.9 | [5 empty] | 4.58e-05 | 0.00019014 | 0.000121 |  | 0.00010388 | CU |  |  | 120 | 35.3
2009-03-31 | 中部地方整備局 | 雲出川 | 雲出川 | 右岸 | 6.6 | KHRB-3 | 裏のり面 | B.KHRB-3-10 | 10.15 | 10.45 | 23 |  | 2.661 |  |  | 6 | 86 | 5 | 3 | 8 | 0.68 | 0.58 | 0.31 | 0.11 | 6.1818 | 2.2 | [6 empty] | 0.0002407 | 0.000121
2009-03-31 | 中部地方整備局 | 雲出川 | 雲出川 | 右岸 | 6.6 | KHRB-3 | 裏のり面 | B.KHRB-3-11 | 11.15 | 11.45 | 11 |  | 2.645 |  |  | 0 | 21 | 59 | 20 | 79 | 0.032 | 0.023 | 0.0052 | 0.0023 | 13.913 | 1.3 | 57.3 | 28.7 | 28.6 |  |  |  | 1.8534e-08 | 5.29e-08
2009-03-31 | 中部地方整備局 | 雲出川 | 雲出川 | 右岸 | 6.6 | KHRB-3 | 裏のり面 | B.KHRB-3-13 | 13.15 | 13.44 | 50 |  | 2.667 |  |  | 31 | 59 | 7 | 3 | 10 | 0.99 | 0.67 | 0.21 | 0.07 | 14.1429 | 1.7 | [6 empty] | 9.763e-05 | 4.9e-05
2009-03-31 | 中部地方整備局 | 雲出川 | 雲出川 | 右岸 | 9.4 | KMR9.4-1 | 天端 | B.1S1 | 1 | 1.75 | 2 | 1.737 | 2.654 | 0.701 | 0.20251 | 12.7 | 65.4 | 13.3 | 8.6 | 21.9 | 0.4798 | 0.2896 | 0.0646 | 0.0076 | 63.1316 | 3.7 | [5 empty] | 5.67e-05 | 6.3578e-06 | 5.776e-07 |  | 1.2024e-07 | CD | 8.1 | 34.1
2009-03-31 | 中部地方整備局 | 雲出川 | 雲出川 | 右岸 | 9.4 | KML9.4-1 | 天端 | B.1P1 | 1.15 | 1.45 | 12 |  | 2.682 |  |  | 36.5 | 56.8 | 6.7 |  | 6.7 | 1.6919 | 1.1542 | 0.4082 | 0.137 | 12.3496 | 1.6 | [6 empty] | 0.0004554 | 0.00018769
2009-03-31 | 中部地方整備局 | 雲出川 | 雲出川 | 右岸 | 9.4 | KML9.4-1 | 天端 | B.1S3 | 2.5 | 3.2 | 25 | 1.863 | 2.689 | 0.544 | 0.10427 | 55.9 | 42.1 | 2 |  | 2 | 13.0365 | 4.5599 | 0.7261 | 0.4968 | 26.2409 | 0.2 | [5 empty] | 4.07e-05 | 0.0017295 | 0.0024681 |  | 0.0013223
2009-03-31 | 中部地方整備局 | 雲出川 | 雲出川 | 右岸 | 9.4 | KMR9.4-1 | 天端 | B.1P2 | 2.65 | 2.95 | 19 |  | 2.629 |  |  | 36.2 | 50 | 13.8 |  | 13.8 | 1.5478 | 0.9076 | 0.1579 | [9 empty] | 5.0426e-05
2009-03-31 | 中部地方整備局 | 雲出川 | 雲出川 | 右岸 | 9.4 | KML9.4-1 | 天端 | B.1P4 | 3.65 | 3.95 | 26 |  | 2.676 |  |  | 24.4 | 64.6 | 11 |  | 11 | 1.0935 | 0.8222 | 0.2348 | [9 empty] | 0.00012645
2009-03-31 | 中部地方整備局 | 雲出川 | 雲出川 | 右岸 | 9.4 | KMR9.4-1 | 天端 | B.1P4 | 4.15 | 4.45 | 6 |  | 2.662 |  |  | 0 | 64.9 | 26.9 | 8.2 | 35.1 | 0.1756 | 0.1237 | 0.0293 | 0.0078 | 22.5128 | 2.6 | [6 empty] | 1.018e-06 | 6.084e-07
2009-03-31 | 中部地方整備局 | 雲出川 | 雲出川 | 右岸 | 9.4 | KML9.4-1 | 天端 | B.1P5 | 5.15 | 5.45 | 9 |  | 2.711 |  |  | 0 | 56.4 | 30.8 | 12.8 | 43.6 | 0.1345 | 0.0943 | 0.0145 | 0.0021 | 64.0476 | 4 | [6 empty] | 1.9948e-07 | 4.41e-08
2009-03-31 | 中部地方整備局 | 雲出川 | 雲出川 | 右岸 | 9.4 | KMR9.4-1 | 天端 | B.1P5 | 5.15 | 5.45 | 5 |  | 2.685 |  |  | 0.6 | 23.3 | 50.6 | 25.5 | 76.1 | 0.0328 | 0.0208 | 0.0029 |  |  |  | 53.3 | 29.2 | 24.1 |  |  |  | 4.7904e-09
2009-03-31 | 中部地方整備局 | 雲出川 | 雲出川 | 右岸 | 9.4 | KML9.4-1 | 天端 | B.1S6 | 5.5 | 6.3 | 9 | 1.744 | 2.704 | 0.931 | 0.41789 | 0.6 | 57 | 25.4 | 17 | 42.4 | 0.1657 | 0.1065 | 0.0081 | 0.0015 | 110.4667 | 2.5 | [6 empty] | 5.1756e-08 | 2.25e-08 |  | 3.0025e-09
2009-03-31 | 中部地方整備局 | 雲出川 | 雲出川 | 右岸 | 9.4 | KMR9.4-1 | 天端 | B.1P6 | 6.15 | 6.45 | 8 |  | 2.664 |  |  | 1.1 | 62.2 | 27.2 | 9.5 | 36.7 | 0.1999 | 0.1356 | 0.0315 | 0.0059 | 33.8814 | 2.7 | [6 empty] | 1.2039e-06 | 3.481e-07
2009-03-31 | 中部地方整備局 | 雲出川 | 雲出川 | 右岸 | 9.4 | KMR9.4-1 | 天端 | B.1S7 | 7 | 7.9 | 10 | 1.56 | 2.71 | 1.037 | 0.54745 | 0 | 68.2 | 25 | 6.8 | 31.8 | 0.1585 | 0.1254 | 0.0418 | 0.0138 | 11.4855 | 2.3 | [6 empty] | 2.3188e-06 | 1.9044e-06 |  | 1.4606e-06 | CUB |  |  |  |  | 7.6 | 21.7 | 4.6 | 34.4
2009-03-31 | 中部地方整備局 | 雲出川 | 雲出川 | 右岸 | 9.4 | KML9.4-1 | 天端 | B.1P7 | 7.15 | 7.45 | 36 |  | 2.675 |  |  | 4 | 92.6 | 3.4 |  | 3.4 | 0.8808 | 0.752 | 0.4082 | 0.2714 | 3.2454 | 1.1 | [6 empty] | 0.0004554 | 0.00073658
2009-03-31 | 中部地方整備局 | 雲出川 | 雲出川 | 右岸 | 9.4 | KMR9.4-1 | 天端 | B.1P8 | 8.15 | 8.45 | 10 |  | 2.705 |  |  | 0 | 74.2 | 19.3 | 6.5 | 25.8 | 0.1977 | 0.1596 | 0.054 | 0.0153 | 12.9216 | 2.8 | [6 empty] | 4.1972e-06 | 2.3409e-06
2009-03-31 | 中部地方整備局 | 雲出川 | 雲出川 | 右岸 | 9.4 | KML9.4-1 | 天端 | B.1P9 | 9.15 | 9.45 | 22 |  | 2.672 |  |  | 40.1 | 53.6 | 6.3 |  | 6.3 | 2.0108 | 1.3192 | 0.4403 | 0.1809 | 11.1155 | 1.2 | [6 empty] | 0.00054271 | 0.00032725
2009-03-31 | 中部地方整備局 | 雲出川 | 雲出川 | 右岸 | 9.4 | KML9.4-1 | 天端 | B.1P11 | 11.15 | 11.45 | 43 |  | 2.678 |  |  | 40.1 | 53.6 | 6.3 |  | 6.3 | 14.7387 | 8.4921 | 0.4795 | 0.1373 | 107.3467 | 0.5 | [6 empty] | 0.00066128 | 0.00018851
2009-03-31 | 中部地方整備局 | 雲出川 | 雲出川 | 右岸 | 9.4 | KMR9.4-1 | 天端 | B.1P11 | 11.15 | 11.45 | 31 |  | 2.676 |  |  | 17.8 | 69.8 | 12.4 |  | 12.4 | 0.6285 | 0.5038 | 0.1609 | [9 empty] | 5.2673e-05
2009-03-31 | 中部地方整備局 | 雲出川 | 雲出川 | 右岸 | 9.4 | KMR9.4-1 | 天端 | B.1P13 | 13.15 | 13.45 | 33 |  | 2.658 |  |  | 35.8 | 55 | 9.2 |  | 9.2 | 1.5462 | 1.096 | 0.3526 | 0.0945 | 16.3619 | 2.3 | [6 empty] | 0.00032438 | 8.9303e-05
2009-03-31 | 中部地方整備局 | 雲出川 | 雲出川 | 右岸 | 9.4 | KML9.4-1 | 天端 | B.1P14 | 14.15 | 14.42 | 50 |  | 2.668 |  |  | 0 | 0.7 | 54.3 | 45 | 99.3 | 0.0082 | 0.006 |  |  |  |  | 77.9 | 29 | 48.9
2009-03-31 | 中部地方整備局 | 雲出川 | 雲出川 | 右岸 | 9.4 | KMR9.4-1 | 天端 | B.1P15 | 15.15 | 15.34 | 50 |  | 2.653 |  |  | 0 | 61.8 | 23.7 | 14.5 | 38.2 | 0.1322 | 0.1151 | 0.0124 | 0.0024 | 55.0833 | 4.1 | [6 empty] | 1.3882e-07 | 5.76e-08
2009-03-31 | 中部地方整備局 | 雲出川 | 雲出川 | 右岸 | 9.4 | KML9.4-2 | 表のり面 | B.2P1 | 1.15 | 1.45 | 6 |  | 2.687 |  |  | 41.6 | 49.3 | 9.1 |  | 9.1 | 2.2578 | 1.2676 | 0.3619 | 0.0918 | 24.5948 | 1.7 | [6 empty] | 0.00034455 | 8.4272e-05
2009-03-31 | 中部地方整備局 | 雲出川 | 雲出川 | 右岸 | 9.4 | KMR9.4-2 | 表のり面 | B.2S2 | 1.5 | 2.25 | 5 | 1.721 | 2.623 | 0.666 | 0.17732 | 21.2 | 52.2 | 21.4 | 5.2 | 26.6 | 0.5175 | 0.2762 | 0.048 | 0.0176 | 29.4034 | 0.9 | [5 empty] | 5.74e-05 | 3.1947e-06 | 3.0976e-06 |  | 6.2753e-07 | CD | 6.3 | 36.4
2009-03-31 | 中部地方整備局 | 雲出川 | 雲出川 | 右岸 | 9.4 | KMR9.4SW-1 | 表のり面 | B.SW1-2 | 2.3 | 2.6 | 12 |  | 2.684 |  |  | 41.7 | 57.5 | 0.8 |  | 0.8 | 2.1484 | 1.5584 | 0.7289 | 0.4958 | 4.3332 | 0.9 | [6 empty] | 0.001745 | 0.0024582
2009-03-31 | 中部地方整備局 | 雲出川 | 雲出川 | 右岸 | 9.4 | KML9.4SW-1 | 表のり面 | B.SW1-2 | 2.3 | 2.6 | 2 |  | 2.705 |  |  | 0 | 88.8 | 11.2 |  | 11.2 | 0.4524 | 0.369 | 0.1416 | [9 empty] | 3.9175e-05
2009-03-31 | 中部地方整備局 | 雲出川 | 雲出川 | 右岸 | 9.4 | KML9.4-2 | 表のり面 | B.2S3 | 2.5 | 3.4 | 19 | 1.671 | 2.676 | 0.74 | 0.23289 | 28.9 | 60.6 | 10.5 |  | 10.5 | 1.1889 | 0.8962 | 0.2638 | [8 empty] | 5.23e-05 | 0.00016561 |  |  |  | CD | 4.4 | 33.7
2009-03-31 | 中部地方整備局 | 雲出川 | 雲出川 | 右岸 | 9.4 | KMR9.4-2 | 表のり面 | B.2P3 | 2.65 | 2.95 | 14 |  | 2.606 |  |  | 24.5 | 62.4 | 13.1 |  | 13.1 | 0.8028 | 0.5667 | 0.1343 | [9 empty] | 3.4654e-05
2009-03-31 | 中部地方整備局 | 雲出川 | 雲出川 | 右岸 | 9.4 | KMR9.4-2 | 表のり面 | B.2S4 | 3.5 | 4.4 | 6 | 1.294 | 2.595 | 1.305 | 0.96419 | 6.3 | 48.2 | 27.3 | 18.2 | 45.5 | 0.1162 | 0.0879 | 0.0065 | [8 empty] | 5.11e-07 | 3.1083e-08 |  |  |  | CUB |  |  |  |  | 1.4 | 18.8 | 1.2 | 34.1
2009-03-31 | 中部地方整備局 | 雲出川 | 雲出川 | 右岸 | 9.4 | KML9.4-2 | 表のり面 | B.2P4 | 3.65 | 3.95 | 25 |  | 2.69 |  |  | 36.2 | 52.8 | 11 |  | 11 | 1.5845 | 1.0077 | 0.1893 | [9 empty] | 7.6764e-05
2009-03-31 | 中部地方整備局 | 雲出川 | 雲出川 | 右岸 | 9.4 | KML9.4-2 | 表のり面 | B.2P5 | 4.65 | 4.95 | 12 |  | 2.696 |  |  | 1.9 | 83.8 | 14.3 |  | 14.3 | 0.4824 | 0.3765 | 0.1122 | [9 empty] | 2.2847e-05
2009-03-31 | 中部地方整備局 | 雲出川 | 雲出川 | 右岸 | 9.4 | KMR9.4-2 | 表のり面 | B.2S5 | 5 | 5.85 | 6 |  | 2.739 |  |  | 0 | 67.7 | 23.8 | 8.5 | 32.3 | 0.1499 | 0.1174 | 0.0423 | 0.0091 | 16.4725 | 3.6 | 9999 | 9999 | 0 |  |  |  | 2.3836e-06 | 8.281e-07
2009-03-31 | 中部地方整備局 | 雲出川 | 雲出川 | 右岸 | 9.4 | KML9.4-2 | 表のり面 | B.2S6 | 5.5 | 6.3 | 6 | 1.849 | 2.704 | 0.906 | 0.39018 | 0.2 | 53.1 | 35.3 | 11.4 | 46.7 | 0.1141 | 0.0841 | 0.0159 | 0.0033 | 34.5758 | 2.5 | [6 empty] | 2.4697e-07 | 1.089e-07 |  | 3.1388e-08 | CUB |  |  |  |  | 88.9 | 31.1 | 28.7 | 35.1
2009-03-31 | 中部地方整備局 | 雲出川 | 雲出川 | 右岸 | 9.4 | KML9.4-2 | 表のり面 | B.2P7 | 7.15 | 7.45 | 48 |  | 2.691 |  |  | 18.5 | 75.5 | 6 |  | 6 | 1.0967 | 0.8754 | 0.3949 | 0.1671 | 6.5631 | 1.7 | [6 empty] | 0.00042176 | 0.00027922
2009-03-31 | 中部地方整備局 | 雲出川 | 雲出川 | 右岸 | 9.4 | KMR9.4-2 | 表のり面 | B.2P7 | 7.15 | 7.45 | 10 |  | 2.685 |  |  | 15.1 | 56.4 | 21.1 | 7.4 | 28.5 | 0.26 | 0.1612 | 0.0426 | 0.0127 | 20.4724 | 1.9 | [6 empty] | 2.4229e-06 | 1.6129e-06
2009-03-31 | 中部地方整備局 | 雲出川 | 雲出川 | 右岸 | 9.4 | KML9.4-2 | 表のり面 | B.2P8 | 8.15 | 8.45 | 21 |  | 2.676 |  |  | 60.2 | 37.1 | 2.7 |  | 2.7 | 6.0488 | 3.2305 | 0.7961 | 0.425 | 14.2325 | 0.6 | [6 empty] | 0.0021406 | 0.0018062
2009-03-31 | 中部地方整備局 | 雲出川 | 雲出川 | 右岸 | 9.4 | KML9.4-2 | 表のり面 | B.2P9 | 9.15 | 9.45 | 50 |  | 2.703 |  |  | 65.8 | 28.6 | 5.6 |  | 5.6 | 15.7051 | 8.8562 | 0.6613 | 0.2069 | 75.9067 | 0.6 | [6 empty] | 0.0013927 | 0.00042808
2009-03-31 | 中部地方整備局 | 雲出川 | 雲出川 | 右岸 | 9.4 | KMR9.4-2 | 表のり面 | B.2P9 | 9.15 | 9.45 | 15 |  | 2.707 |  |  | 0.3 | 92.7 | 7 |  | 7 | 0.4882 | 0.4291 | 0.2109 | 0.1096 | 4.4544 | 1.6 | [6 empty] | 9.8602e-05 | 0.00012012
2009-03-31 | 中部地方整備局 | 雲出川 | 雲出川 | 右岸 | 9.4 | KMR9.4-2 | 表のり面 | B.2P12 | 12.15 | 12.45 | 35 |  | 2.64 |  |  | 48.5 | 43 | 8.5 |  | 8.5 | 3.7293 | 1.8315 | 0.3433 | 0.1021 | 36.526 | 1.1 | [6 empty] | 0.0003049 | 0.00010424
2009-03-31 | 中部地方整備局 | 雲出川 | 雲出川 | 右岸 | 9.4 | KMR9.4-2 | 表のり面 | B.2P15 | 15.1 | 15.19 | 50 |  | 2.672 |  |  | 0 | 69.6 | 22.2 | 8.2 | 30.4 | 0.1403 | 0.1253 | 0.018 | 0.0063 | 22.2698 | 5.8 | [6 empty] | 3.292e-07 | 3.969e-07
2009-03-31 | 中部地方整備局 | 雲出川 | 雲出川 | 右岸 | 9.4 | KMR9.4SW-2 | 裏のり面 | B.SW2-2 | 2 | 2.3 | 12 |  | 2.685 |  |  | 77.2 | 18.9 | 3.9 |  | 3.9 | 20.2561 | 13.41 | 1.598 | 0.4046 | 50.0645 | 1.5 | [6 empty] | 0.010757 | 0.001637
2009-03-31 | 中部地方整備局 | 雲出川 | 雲出川 | 右岸 | 9.4 | KML9.4SW-2 | 裏のり面 | B.SW2-3 | 2.5 | 2.8 | 2 |  | 2.691 |  |  | 4.3 | 94.6 | 1.1 |  | 1.1 | 0.8568 | 0.7016 | 0.3658 | 0.2774 | 3.0887 | 0.9 | [6 empty] | 0.00035321 | 0.00076951
2009-03-31 | 中部地方整備局 | 雲出川 | 雲出川 | 右岸 | 11.15 | KMR11.15-1 | 天端 | B.1P1 | 1.15 | 1.45 | 29 |  | 2.643 |  |  | 33.3 | 35.6 | 17.8 | 13.3 | 31.1 | 1.1345 | 0.4812 | 0.015 | 0.0017 | 667.3529 | 2.2 | [6 empty] | 2.1578e-07 | 2.89e-08
2009-03-31 | 中部地方整備局 | 雲出川 | 雲出川 | 右岸 | 11.15 | KMR11.15-1 | 天端 | B.1P2 | 2.15 | 2.45 | 7 |  | 2.635 |  |  | 42.3 | 33.8 | 11.8 | 12.1 | 23.9 | 2.4108 | 1.0334 | 0.0261 | 0.0032 | 753.375 | 3.8 | [6 empty] | 7.7867e-07 | 1.024e-07
2009-03-31 | 中部地方整備局 | 雲出川 | 雲出川 | 右岸 | 11.15 | KMR11.15-1 | 天端 | B.1P3 | 3.15 | 3.45 | 14 |  | 2.644 |  |  | 43.3 | 31.1 | 11.1 | 14.5 | 25.6 | 2.8816 | 1.0739 | 0.0208 | 0.0015 | 1921.0667 | 5 | [6 empty] | 4.6021e-07 | 2.25e-08
2009-03-31 | 中部地方整備局 | 雲出川 | 雲出川 | 右岸 | 11.15 | KMR11.15-1 | 天端 | B.1P4 | 4.15 | 4.45 | 16 |  | 2.634 |  |  | 35.9 | 35.6 | 14 | 14.5 | 28.5 | 1.3804 | 0.5754 | 0.0159 | 0.0021 | 657.3333 | 3.2 | [6 empty] | 2.4697e-07 | 4.41e-08
2009-03-31 | 中部地方整備局 | 雲出川 | 雲出川 | 右岸 | 11.15 | KMR11.15-1 | 天端 | B.1P6 | 6.15 | 6.45 | 10 |  | 2.671 |  |  | 39.6 | 57.1 | 3.3 |  | 3.3 | 1.9659 | 1.3391 | 0.5225 | 0.3157 | 6.2271 | 0.8 | [6 empty] | 0.00080687 | 0.00099666
2009-03-31 | 中部地方整備局 | 雲出川 | 雲出川 | 右岸 | 11.15 | KMR11.15-1 | 天端 | B.1P10 | 10.15 | 10.45 | 37 |  | 2.688 |  |  | 53.2 | 39.9 | 6.9 |  | 6.9 | 5.3544 | 2.493 | 0.4155 | 0.1408 | 38.0284 | 0.8 | [6 empty] | 0.00047449 | 0.00019825
2009-03-31 | 中部地方整備局 | 雲出川 | 雲出川 | 右岸 | 11.15 | KMR11.15-1 | 天端 | B.1P13 | 13.15 | 13.45 | 21 |  | 2.693 |  |  | 7.3 | 82.7 | 10 |  | 10 | 0.4064 | 0.316 | 0.1425 | 0.075 | 5.4187 | 1.2 | [6 empty] | 3.9755e-05 | 5.625e-05
2009-03-31 | 中部地方整備局 | 雲出川 | 雲出川 | 右岸 | 11.15 | KMR11.15-1 | 天端 | B.1P18 | 18.15 | 18.45 | 42 |  | 2.673 |  |  | 55.5 | 33.4 | 11.1 |  | 11.1 | 5.8355 | 2.911 | 0.2768 | [9 empty] | 0.00018514
2009-03-31 | 中部地方整備局 | 雲出川 | 雲出川 | 右岸 | 11.15 | KMR11.15-1 | 天端 | B.1P21 | 21.15 | 21.23 | 50 |  | 2.635 |  |  | 0 | 61.3 | 27 | 11.7 | 38.7 | 0.1744 | 0.1303 | 0.0149 | 0.0035 | 49.8286 | 2.4 | [6 empty] | 2.1246e-07 | 1.225e-07
2009-03-31 | 中部地方整備局 | 雲出川 | 雲出川 | 右岸 | 11.15 | KMR11.15-1 | 天端 | B.1P25 | 25.05 | 25.16 | 50 |  | 2.643 |  |  | 0.1 | 26.7 | 39.6 | 33.6 | 73.2 | 0.0274 | 0.015 | 0.0014 |  |  |  | 51.9 | 18.6 | 33.3 |  |  |  | 8.863e-10
2009-03-31 | 中部地方整備局 | 雲出川 | 雲出川 | 右岸 | 11.15 | KMR11.15-2 | 表のり面 | B.2P1 | 1.15 | 1.45 | 14 |  | 2.642 |  |  | 34.6 | 33.4 | 18.5 | 13.5 | 32 | 1.083 | 0.4401 | 0.0165 | 0.0014 | 773.5714 | 2.2 | [6 empty] | 2.691e-07 | 1.96e-08
2009-03-31 | 中部地方整備局 | 雲出川 | 雲出川 | 右岸 | 11.15 | KMR11.15-2 | 表のり面 | B.2S2 | 2 | 2.9 | 4 | 1.932 | 2.644 | 0.517 | 0.091093 | 43.4 | 24.6 | 17.4 | 14.6 | 32 | 2.8923 | 0.984 | 0.0112 | 0.0016 | 1807.6875 | 0.6 | [5 empty] | 4.8e-07 | 1.0966e-07 | 2.56e-08 |  | 1.2171e-11 | CUB |  |  |  |  | 2.7 | 24.9 | 6 | 28.8
2009-03-31 | 中部地方整備局 | 雲出川 | 雲出川 | 右岸 | 11.15 | KMR11.15SW-1 | 表のり面 | B.SW1-2 | 2.3 | 2.6 | 5 |  | 2.707 |  |  | 12.2 | 86.4 | 1.4 |  | 1.4 | 0.6018 | 0.5307 | 0.352 | 0.2778 | 2.1663 | 1 | [6 empty] | 0.0003231 | 0.00077173
2009-03-31 | 中部地方整備局 | 雲出川 | 雲出川 | 右岸 | 11.15 | KMR11.15-2 | 表のり面 | B.2P3 | 3.15 | 3.48 | 4 |  | 2.594 |  |  | 42 | 31.8 | 13.4 | 12.8 | 26.2 | 2.5448 | 0.8936 | 0.0222 | 0.0026 | 978.7692 | 2.6 | [6 empty] | 5.3518e-07 | 6.76e-08
2009-03-31 | 中部地方整備局 | 雲出川 | 雲出川 | 右岸 | 11.15 | KMR11.15-2 | 表のり面 | B.2P4 | 4.15 | 4.4 | 5 |  | 2.734 |  |  | 0.5 | 55.4 | 26.7 | 17.4 | 44.1 | 0.1161 | 0.0902 | 0.0069 | [9 empty] | 3.5695e-08
2009-03-31 | 中部地方整備局 | 雲出川 | 雲出川 | 右岸 | 11.15 | KMR11.15-2 | 表のり面 | B.2S6 | 5.5 | 6.1 | 12 | 1.852 | 2.688 | 0.512 | 0.088768 | 50.9 | 43.6 | 5.5 |  | 5.5 | 6.2823 | 2.1499 | 0.5196 | 0.2063 | 30.4523 | 0.5 | [6 empty] | 0.00079654 | 0.0004256 |  | 9.1625e-05 | CD | 5.2 | 36.8
2009-03-31 | 中部地方整備局 | 雲出川 | 雲出川 | 右岸 | 11.15 | KMR11.15-2 | 表のり面 | B.2P8 | 8.15 | 8.45 | 39 |  | 2.671 |  |  | 60.4 | 32.7 | 6.9 |  | 6.9 | 9.6886 | 5.3833 | 0.4912 | 0.1529 | 63.3656 | 0.6 | [6 empty] | 0.00069927 | 0.00023378
2009-03-31 | 中部地方整備局 | 雲出川 | 雲出川 | 右岸 | 11.15 | KMR11.15-2 | 表のり面 |  | 9 | 9.5 | [20 empty] | 3.63e-06
2009-03-31 | 中部地方整備局 | 雲出川 | 雲出川 | 右岸 | 11.15 | KMR11.15-2 | 表のり面 | B.2P10 | 10.15 | 10.45 | 23 |  | 2.685 |  |  | 44.4 | 49 | 6.6 |  | 6.6 | 2.5903 | 1.579 | 0.4431 | 0.1557 | 16.6365 | 1.4 | [6 empty] | 0.00055074 | 0.00024242
2009-03-31 | 中部地方整備局 | 雲出川 | 雲出川 | 右岸 | 11.15 | KMR11.15-2 | 表のり面 | B.2P12 | 12.15 | 12.45 | 8 |  | 2.681 |  |  | 14.1 | 76.2 | 9.7 |  | 9.7 | 0.632 | 0.4724 | 0.1812 | 0.0791 | 7.9899 | 1.4 | [6 empty] | 6.9367e-05 | 6.2568e-05
2009-03-31 | 中部地方整備局 | 雲出川 | 雲出川 | 右岸 | 11.15 | KMR11.15-2 | 表のり面 | B.2P18 | 18.15 | 18.45 | 44 |  | 2.672 |  |  | 53.4 | 33.2 | 13.4 |  | 13.4 | 6.3474 | 2.6874 | 0.1919 | [9 empty] | 7.9229e-05
2009-03-31 | 中部地方整備局 | 雲出川 | 雲出川 | 右岸 | 11.15 | KMR11.15-2 | 表のり面 | B.2P20 | 20.1 | 20.21 | 50 |  | 2.685 |  |  | 1.4 | 5 | 54.4 | 39.2 | 93.6 | 0.015 | 0.0091
2009-03-31 | 中部地方整備局 | 雲出川 | 雲出川 | 右岸 | 11.15 | KMR11.15-3 | 裏のり面 | B.3P1 | 1.15 | 1.45 | 6 |  | 2.639 |  |  | 46.8 | 30.2 | 8.7 | 14.3 | 23 | 4.0056 | 1.4774 | 0.0416 | [9 empty] | 2.2932e-06
2009-03-31 | 中部地方整備局 | 雲出川 | 雲出川 | 右岸 | 11.15 | KMR11.15-3 | 裏のり面 | B.3S1 | 1.2 | 2 | 6 | 1.903 | 2.638 | 0.554 | 0.10942 | 41.5 | 25.8 | 18.9 | 13.8 | 32.7 | 2.3219 | 0.7859 | 0.0166 | 0.0021 | 1105.6667 | 0.6 | 40.5 | 16.8 | 23.7 |  |  | 4.78e-07 | 2.7289e-07 | 4.41e-08 |  | 6.3495e-11 | CUB |  |  |  |  | 6.9 | 19.4 | 4.6 | 28.5
2009-03-31 | 中部地方整備局 | 雲出川 | 雲出川 | 右岸 | 11.15 | KMR11.15-3 | 裏のり面 | B.3P2 | 2.15 | 2.45 | 15 |  | 2.645 |  |  | 37.1 | 37.8 | 13.2 | 11.9 | 25.1 | 1.5956 | 0.7562 | 0.0284 | 0.0024 | 664.8333 | 5.9 | [6 empty] | 9.4698e-07 | 5.76e-08
2009-03-31 | 中部地方整備局 | 雲出川 | 雲出川 | 右岸 | 11.15 | KMR11.15SW-2 | 裏のり面 | B.SW2-3 | 2.6 | 2.9 | 5 |  | 2.733 |  |  | 0 | 98.1 | 1.9 |  | 1.9 | 0.4007 | 0.3715 | 0.2794 | 0.2037 | 1.9671 | 1.2 | [6 empty] | 0.00018919 | 0.00041494
2009-03-31 | 中部地方整備局 | 雲出川 | 雲出川 | 右岸 | 11.15 | KMR11.15-3 | 裏のり面 | B.3S3 | 3 | 3.7 | 12 | 1.819 | 2.709 | 0.957 | 0.44786 | 0.5 | 29 | 54 | 16.5 | 70.5 | 0.0531 | 0.0369 | 0.0069 | 0.0014 | 37.9286 | 2.9 | 47.4 | 31.1 | 16.3 |  |  |  | 3.5695e-08 | 1.96e-08 |  | 2.7506e-09 | UU | [8 empty] | 51.4 | 0
2009-03-31 | 中部地方整備局 | 雲出川 | 雲出川 | 右岸 | 11.15 | KMR11.15-3 | 裏のり面 | B.3S5 | 4.5 | 5 | 12 | 1.713 | 2.67 | 0.66 | 0.17319 | 25.9 | 65.6 | 8.5 |  | 8.5 | 1.2295 | 0.938 | 0.3704 | 0.1114 | 11.0368 | 2.1 | [6 empty] | 0.00036359 | 0.0001241 |  | 0.00014431 | CD | 9.4 | 30.7
2009-03-31 | 中部地方整備局 | 雲出川 | 雲出川 | 右岸 | 11.15 | KMR11.15-3 | 裏のり面 |  | 6.5 | 7 | [20 empty] | 6.52e-06
2009-03-31 | 中部地方整備局 | 雲出川 | 雲出川 | 右岸 | 11.15 | KMR11.15-3 | 裏のり面 | B.3P7 | 7.15 | 7.45 | 25 |  | 2.689 |  |  | 56.1 | 39.4 | 4.5 |  | 4.5 | 5.2752 | 2.6943 | 0.7594 | 0.3338 | 15.8035 | 0.8 | [6 empty] | 0.0019189 | 0.0011142
2009-03-31 | 中部地方整備局 | 雲出川 | 雲出川 | 右岸 | 11.15 | KMR11.15-3 | 裏のり面 | B.3P9 | 9.15 | 9.45 | 19 |  | 2.677 |  |  | 41.5 | 51.7 | 6.8 |  | 6.8 | 2.7138 | 1.1789 | 0.3942 | 0.1516 | 17.9011 | 0.9 | [6 empty] | 0.00042003 | 0.00022983
2009-03-31 | 中部地方整備局 | 雲出川 | 雲出川 | 右岸 | 11.15 | KMR11.15-3 | 裏のり面 | B.3P12 | 12.15 | 12.45 | 25 |  | 2.676 |  |  | 32.7 | 58.2 | 9.1 |  | 9.1 | 1.2199 | 0.8189 | 0.2257 | 0.0877 | 13.9099 | 1.2 | [6 empty] | 0.00011538 | 7.6913e-05
2009-03-31 | 中部地方整備局 | 雲出川 | 雲出川 | 右岸 | 11.15 | KMR11.15-3 | 裏のり面 | B.3P16 | 16.1 | 16.3 | 50 |  | 2.702 |  |  | 65.2 | 27.4 | 7.4 |  | 7.4 | 10.8084 | 6.8404 | 0.6281 | 0.1501 | 72.008 | 1.2 | [6 empty] | 0.001236 | 0.0002253
2009-03-31 | 中部地方整備局 | 雲出川 | 雲出川 | 右岸 | 11.15 | KMR11.15-3 | 裏のり面 | B.3P20 | 20.05 | 20.18 | 50 |  | 2.627 |  |  | 1.5 | 70.2 | 14.7 | 13.6 | 28.3 | 0.3602 | 0.2529 | 0.0264 | [9 empty] | 7.9957e-07
2009-03-31 | 中部地方整備局 | 雲出川 | 雲出川 | 左岸 | 3.6 | KML3.6-1 | 天端 | B.1P1 | 1.15 | 1.45 | 2 |  | 2.696 |  |  | 3.2 | 80.4 | 16.4 |  | 16.4 | 0.2748 | 0.2268 | 0.095 | [9 empty] | 1.5538e-05
2009-03-31 | 中部地方整備局 | 雲出川 | 雲出川 | 左岸 | 3.6 | KML3.6-1 | 天端 | B.1S2 | 2 | 2.9 | 17 | 2.179 | 2.634 | 0.349 | 0.031511 | 39.3 | 29.9 | 17.2 | 13.6 | 30.8 | 1.8798 | 0.8316 | 0.0141 | 0.0022 | 854.4545 | 1.1 | [5 empty] | 2.74e-07 | 1.8696e-07 | 4.84e-08 |  | 5.679e-11 | CUB |  |  |  |  | 46.4 | 26.6 | 1.8 | 37
2009-03-31 | 中部地方整備局 | 雲出川 | 雲出川 | 左岸 | 3.6 | KML3.6-1 | 天端 | B.1P3 | 3.15 | 3.45 | 14 |  | 2.633 |  |  | 39.2 | 32.4 | 11.3 | 17.1 | 28.4 | 1.8674 | 0.7069 | 0.0098 | [9 empty] | 8.0477e-08
2009-03-31 | 中部地方整備局 | 雲出川 | 雲出川 | 左岸 | 3.6 | KML3.6-1 | 天端 | B.1P4 | 4.15 | 4.45 | 4 |  | 2.601 |  |  | 33 | 37.4 | 12.5 | 17.1 | 29.6 | 1.0357 | 0.4789 | 0.0095 | [9 empty] | 7.4883e-08
2009-03-31 | 中部地方整備局 | 雲出川 | 雲出川 | 左岸 | 3.6 | KML3.6-1 | 天端 | B.1P5 | 5.15 | 5.45 | 6 |  | 2.664 |  |  | 12.9 | 82.4 | 4.7 |  | 4.7 | 0.974 | 0.7576 | 0.3546 | 0.2093 | 4.6536 | 1 | [6 empty] | 0.00032866 | 0.00043806
2009-03-31 | 中部地方整備局 | 雲出川 | 雲出川 | 左岸 | 3.6 | KML3.6-1 | 天端 | B.1P6 | 6.15 | 6.45 | 15 |  | 2.681 |  |  | 7.4 | 68.8 | 13.3 | 10.5 | 23.8 | 0.5111 | 0.3723 | 0.043 | 0.0043 | 118.8605 | 9.2 | [6 empty] | 2.476e-06 | 1.849e-07
2009-03-31 | 中部地方整備局 | 雲出川 | 雲出川 | 左岸 | 3.6 | KML3.6-1 | 天端 | B.1S7 | 6.5 | 7.1 | 15 | 1.968 | 2.687 | 0.567 | 0.11633 | 21.7 | 64 | 14.3 |  | 14.3 | 0.6261 | 0.424 | 0.1671 | [9 empty] | 5.7496e-05 |  |  |  | CD | 21.5 | 35.4
2009-03-31 | 中部地方整備局 | 雲出川 | 雲出川 | 左岸 | 3.6 | KML3.6-1 | 天端 | B.1P8 | 8.15 | 8.45 | 25 |  | 2.685 |  |  | 51.1 | 42.7 | 6.2 |  | 6.2 | 3.7486 | 2.1256 | 0.369 | 0.1623 | 23.0967 | 0.8 | [6 empty] | 0.00036041 | 0.00026341
2009-03-31 | 中部地方整備局 | 雲出川 | 雲出川 | 左岸 | 3.6 | KML3.6-1 | 天端 |  | 9 | 9.5 | [20 empty] | 0.000149
2009-03-31 | 中部地方整備局 | 雲出川 | 雲出川 | 左岸 | 3.6 | KML3.6-1 | 天端 | B.1P10 | 10.15 | 10.45 | 21 |  | 2.653 |  |  | 45.3 | 49.3 | 5.4 |  | 5.4 | 2.4357 | 1.6859 | 0.4864 | 0.197 | 12.364 | 1.3 | [6 empty] | 0.00068354 | 0.00038809
2009-03-31 | 中部地方整備局 | 雲出川 | 雲出川 | 左岸 | 3.6 | KML3.6-1 | 天端 | B.1P13 | 13.15 | 13.45 | 20 |  | 2.69 |  |  | 0 | 79.8 | 13.4 | 6.8 | 20.2 | 0.2536 | 0.2178 | 0.073 | 0.0101 | 25.1089 | 7.6 | [6 empty] | 8.4395e-06 | 1.0201e-06
2009-03-31 | 中部地方整備局 | 雲出川 | 雲出川 | 左岸 | 3.6 | KML3.6-1 | 天端 | B.1P20 | 20.15 | 20.45 | 22 |  | 2.688 |  |  | 0.6 | 78.7 | 13.8 | 6.9 | 20.7 | 0.2139 | 0.1772 | 0.1144 | 0.0102 | 20.9706 | 6 | [6 empty] | 2.3899e-05 | 1.0404e-06
2009-03-31 | 中部地方整備局 | 雲出川 | 雲出川 | 左岸 | 3.6 | KML3.6-1 | 天端 | B.1P26 | 26.15 | 26.44 | 50 |  | 2.63 |  |  | 26.7 | 63.4 | 9.9 |  | 9.9 | 0.9533 | 0.672 | 0.2177 | 0.0763 | 12.4941 | 1.7 | [6 empty] | 0.00010613 | 5.8217e-05
2009-03-31 | 中部地方整備局 | 雲出川 | 雲出川 | 左岸 | 3.6 | KML3.6-2 | 表のり面 | B.2P1 | 1.15 | 1.45 | 20 |  | 2.733 |  |  | 10.6 | 70.4 | 19 |  | 19 | 0.3118 | 0.2366 | 0.0801 | [9 empty] | 1.0464e-05
2009-03-31 | 中部地方整備局 | 雲出川 | 雲出川 | 左岸 | 3.6 | KML3.6-2 | 表のり面 | B.2S2 | 2 | 2.7 | 8 | 1.878 | 2.735 | 0.77 | 0.25793 | 5 | 65.9 | 15.2 | 13.9 | 29.1 | 0.2035 | 0.1499 | 0.0219 | 0.0014 | 145.3571 | 21.2 | [5 empty] | 1.66e-06 | 5.1857e-07 | 1.96e-08 |  | 1.954e-09 | CD | 10.1 | 34
2009-03-31 | 中部地方整備局 | 雲出川 | 雲出川 | 左岸 | 3.6 | KML3.6-2 | 表のり面 | B.2P3 | 3.15 | 3.45 | 8 |  | 2.708 |  |  | 21 | 67.6 | 11.4 |  | 11.4 | 0.9755 | 0.6057 | 0.1716 | [9 empty] | 6.1147e-05
2009-03-31 | 中部地方整備局 | 雲出川 | 雲出川 | 左岸 | 3.6 | KML3.6-2 | 表のり面 | B.2S4 | 4 | 4.6 | 8 |  | 2.699 |  |  | 5.1 | 70.1 | 12.9 | 11.9 | 24.8 | 0.4189 | 0.3055 | 0.0357 | 0.0024 | 174.5417 | 12.2 | [6 empty] | 1.6089e-06 | 5.76e-08
2009-03-31 | 中部地方整備局 | 雲出川 | 雲出川 | 左岸 | 3.6 | KML3.6-2 | 表のり面 | B.2S6 | 6 | 6.7 | 15 | 2.132 | 2.703 | 0.403 | 0.046651 | 6.1 | 76.3 | 17.6 |  | 17.6 | 0.5024 | 0.3845 | 0.0943 | [9 empty] | 1.5274e-05 |  |  |  | CD | 29.2 | 39.8
2009-03-31 | 中部地方整備局 | 雲出川 | 雲出川 | 左岸 | 3.6 | KML3.6-2 | 表のり面 | B.2P7 | 7.15 | 7.45 | 15 |  | 2.676 |  |  | 37.7 | 56.6 | 5.7 |  | 5.7 | 1.8206 | 1.2159 | 0.3249 | 0.1699 | 10.7157 | 0.8 | [6 empty] | 0.00026836 | 0.00028866
2009-03-31 | 中部地方整備局 | 雲出川 | 雲出川 | 左岸 | 3.6 | KML3.6-2 | 表のり面 |  | 9.5 | 10 | [20 empty] | 0.000212
2009-03-31 | 中部地方整備局 | 雲出川 | 雲出川 | 左岸 | 3.6 | KML3.6-2 | 表のり面 | B.2P10 | 10.15 | 10.45 | 17 |  | 2.66 |  |  | 30.8 | 64.8 | 4.4 |  | 4.4 | 1.5588 | 1.1959 | 0.4385 | 0.2167 | 7.1934 | 1.3 | [6 empty] | 0.00053758 | 0.00046959
2009-03-31 | 中部地方整備局 | 雲出川 | 雲出川 | 左岸 | 3.6 | KML3.6-2 | 表のり面 | B.2P14 | 14.15 | 14.45 | 12 |  | 2.699 |  |  | 0 | 83.2 | 16.8 |  | 16.8 | 0.2004 | 0.1732 | 0.092 | [9 empty] | 1.4424e-05
2009-03-31 | 中部地方整備局 | 雲出川 | 雲出川 | 左岸 | 5.4 | KML5.4-1 | 天端 | B.1S2 | 2 | 2.7 | 7 | 1.819 | 2.71 | 0.917 | 0.40224 | 0 | 57.3 | 25.9 | 16.8 | 42.7 | 0.1133 | 0.0916 | 0.0085 | [8 empty] | 1.18e-07 | 5.7871e-08 |  |  |  | CUB |  |  |  |  | 21.5 | 38.3 | 13.6 | 33.1
2009-03-31 | 中部地方整備局 | 雲出川 | 雲出川 | 左岸 | 5.4 | KML5.4-1 | 天端 | B.1P3 | 3.15 | 3.45 | 10 |  | 2.695 |  |  | 0 | 56 | 28.9 | 15.1 | 44 | 0.1194 | 0.0914 | 0.0108 | 0.0016 | 74.625 | 5 | [6 empty] | 1.008e-07 | 2.56e-08
2009-03-31 | 中部地方整備局 | 雲出川 | 雲出川 | 左岸 | 5.4 | KML5.4-1 | 天端 | B.1P4 | 4.65 | 4.95 | 14 |  | 2.686 |  |  | 0.2 | 44.8 | 42.1 | 12.9 | 55 | 0.0851 | 0.0657 | 0.0103 | 0.0017 | 50.0588 | 5 | 38.2 | 28.4 | 9.8 |  |  |  | 9.0312e-08 | 2.89e-08
2009-03-31 | 中部地方整備局 | 雲出川 | 雲出川 | 左岸 | 5.4 | KML5.4-1 | 天端 | B.1P6 | 6.15 | 6.45 | 9 |  | 2.728 |  |  | 0 | 33.8 | 48.5 | 17.7 | 66.2 | 0.064 | 0.046 | 0.0069 |  |  |  | 41.9 | 30.1 | 11.8 |  |  |  | 3.5695e-08
2009-03-31 | 中部地方整備局 | 雲出川 | 雲出川 | 左岸 | 5.4 | KML5.4-1 | 天端 |  | 7 | 7.5 | [19 empty] | 8.28e-05
2009-03-31 | 中部地方整備局 | 雲出川 | 雲出川 | 左岸 | 5.4 | KML5.4-1 | 天端 | B.1S7 | 7 | 7.8 | 20 | 1.959 | 2.689 | 0.603 | 0.13678 | 12.9 | 57 | 16.4 | 13.7 | 30.1 | 0.6829 | 0.4734 | 0.017 | [9 empty] | 2.8837e-07 |  |  |  | CUB |  |  |  |  | 106.5 | 35.6 | 12.6 | 35.7
2009-03-31 | 中部地方整備局 | 雲出川 | 雲出川 | 左岸 | 5.4 | KML5.4-1 | 天端 | B.1P9 | 9.15 | 9.45 | 10 |  | 2.678 |  |  | 15.9 | 78.9 | 5.2 |  | 5.2 | 1.0959 | 0.8828 | 0.3815 | 0.1784 | 6.1429 | 1.5 | [6 empty] | 0.00038933 | 0.00031827
2009-03-31 | 中部地方整備局 | 雲出川 | 雲出川 | 左岸 | 5.4 | KML5.4-1 | 天端 | B.1P12 | 12.15 | 12.45 | 22 |  | 2.682 |  |  | 0.3 | 85.4 | 14.3 |  | 14.3 | 0.3028 | 0.2569 | 0.1292 | [9 empty] | 3.1681e-05
2009-03-31 | 中部地方整備局 | 雲出川 | 雲出川 | 左岸 | 5.4 | KML5.4-1 | 天端 | B.1P16 | 16.15 | 16.45 | 18 |  | 2.69 |  |  | 1.1 | 87 | 11.9 |  | 11.9 | 0.3083 | 0.2677 | 0.1473 | [9 empty] | 4.2927e-05
2009-03-31 | 中部地方整備局 | 雲出川 | 雲出川 | 左岸 | 5.4 | KML5.4-1 | 天端 | B.1P19 | 19.15 | 19.45 | 24 |  | 2.679 |  |  | 1 | 86.7 | 12.3 |  | 12.3 | 0.3983 | 0.3365 | 0.1669 | [9 empty] | 5.7337e-05
2009-03-31 | 中部地方整備局 | 雲出川 | 雲出川 | 左岸 | 5.4 | KML5.4-1 | 天端 | B.1P23 | 23.15 | 23.45 | 20 |  | 2.672 |  |  | 4 | 90.9 | 5.1 |  | 5.1 | 0.9307 | 0.7811 | 0.2982 | 0.158 | 5.8905 | 1.5 | [6 empty] | 0.00022001 | 0.00024964
2009-03-31 | 中部地方整備局 | 雲出川 | 雲出川 | 左岸 | 5.4 | KML5.4-2 | 表のり面 | B.2P1 | 1.15 | 1.45 | 9 |  | 2.626 |  |  | 34.3 | 34.4 | 14.2 | 17.1 | 31.3 | 1.0685 | 0.4285 | 0.0081 | [9 empty] | 5.1756e-08
2009-03-31 | 中部地方整備局 | 雲出川 | 雲出川 | 左岸 | 5.4 | KML5.4-2 | 表のり面 | B.2P2 | 2.65 | 2.95 | 7 |  | 2.713 |  |  | 0 | 74.5 | 15.1 | 10.4 | 25.5 | 0.1448 | 0.124 | 0.0444 | 0.0044 | 32.9091 | 11.4 | [6 empty] | 2.6668e-06 | 1.936e-07
2009-03-31 | 中部地方整備局 | 雲出川 | 雲出川 | 左岸 | 5.4 | KML5.4-2 | 表のり面 | B.2P4 | 4.65 | 4.95 | 21 |  | 2.727 |  |  | 2.2 | 50.5 | 32.2 | 15.1 | 47.3 | 0.1058 | 0.0813 | 0.0103 | [9 empty] | 9.0312e-08
2009-03-31 | 中部地方整備局 | 雲出川 | 雲出川 | 左岸 | 5.4 | KML5.4-2 | 表のり面 | B.2P6 | 6.15 | 6.45 | 8 |  | 2.693 |  |  | 0 | 32.7 | 47.9 | 19.4 | 67.3 | 0.057 | 0.0372 | 0.0053 |  |  |  | 43.4 | 30.1 | 13.3 |  |  |  | 1.9371e-08
2009-03-31 | 中部地方整備局 | 雲出川 | 雲出川 | 左岸 | 5.4 | KML5.4-2 | 表のり面 | B.2S7 | 7 | 8 | 35 | 1.961 | 2.656 | 0.606 | 0.13857 | 31 | 62.9 | 6.1 |  | 6.1 | 1.1248 | 0.7912 | 0.3514 | 0.1525 | 7.3757 | 1.3 | [6 empty] | 0.00032183 | 0.00023256 |  | 0.00013943 | CD | 5.3 | 41.2
2009-03-31 | 中部地方整備局 | 雲出川 | 雲出川 | 左岸 | 5.4 | KML5.4-2 | 表のり面 |  | 9 | 9.5 | [20 empty] | 0.000206
2009-03-31 | 中部地方整備局 | 雲出川 | 雲出川 | 左岸 | 5.4 | KML5.4-2 | 表のり面 | B.2P10 | 10.15 | 10.45 | 21 |  | 2.642 |  |  | 33.5 | 61.2 | 5.3 |  | 5.3 | 1.6351 | 1.2537 | 0.4667 | 0.1931 | 8.4676 | 1.6 | [6 empty] | 0.0006211 | 0.00037288
2009-03-31 | 中部地方整備局 | 雲出川 | 雲出川 | 左岸 | 5.4 | KML5.4-2 | 表のり面 | B.2P14 | 14.15 | 14.45 | 33 |  | 2.668 |  |  | 5.3 | 92.2 | 2.5 |  | 2.5 | 0.7447 | 0.6057 | 0.2767 | 0.1794 | 4.1511 | 1.1 | [6 empty] | 0.00018498 | 0.00032184
2009-03-31 | 中部地方整備局 | 雲出川 | 雲出川 | 左岸 | 5.4 | KML5.4-2 | 表のり面 | B.2P16 | 16.15 | 16.45 | 29 |  | 2.673 |  |  | 1.1 | 89.6 | 9.3 |  | 9.3 | 0.3818 | 0.3242 | 0.1784 | 0.0859 | 4.4447 | 1.6 | [6 empty] | 6.6909e-05 | 7.3788e-05
2009-03-31 | 中部地方整備局 | 雲出川 | 雲出川 | 左岸 | 11 | KML11.0-1 | 天端 | B.1P1 | 1.15 | 1.45 | 12 |  | 2.699 |  |  | 33.1 | 46.5 | 13.4 | 7 | 20.4 | 1.1967 | 0.7214 | 0.0685 | 0.0107 | 111.8411 | 3.1 | [6 empty] | 7.2827e-06 | 1.1449e-06
2009-03-31 | 中部地方整備局 | 雲出川 | 雲出川 | 左岸 | 11 | KML11.0-1 | 天端 | B.1P2 | 2.15 | 2.45 | 14 |  | 2.707 |  |  | 15.1 | 63.8 | 13.9 | 7.2 | 21.1 | 0.4703 | 0.3303 | 0.066 | 0.0123 | 38.2358 | 3.7 | [6 empty] | 6.6816e-06 | 1.5129e-06
2009-03-31 | 中部地方整備局 | 雲出川 | 雲出川 | 左岸 | 11 | KML11.0-1 | 天端 | B.1P3 | 3.15 | 3.45 | 25 |  | 2.656 |  |  | 15.1 | 55.6 | 20.7 | 8.6 | 29.3 | 0.542 | 0.2871 | 0.0381 | 0.0073 | 74.2466 | 1.5 | [6 empty] | 1.8707e-06 | 5.329e-07
2009-03-31 | 中部地方整備局 | 雲出川 | 雲出川 | 左岸 | 11 | KML11.0-1 | 天端 | B.1P5 | 5.15 | 5.5 | 4 |  | 2.65 |  |  | 6.1 | 65.7 | 17.1 | 11.1 | 28.2 | 0.255 | 0.176 | 0.0385 | 0.0018 | 141.6667 | 14.9 | [6 empty] | 1.9165e-06 | 3.24e-08
2009-03-31 | 中部地方整備局 | 雲出川 | 雲出川 | 左岸 | 11 | KML11.0-1 | 天端 | B.1P6 | 6.65 | 6.95 | 15 |  | 2.676 |  |  | 27.8 | 61.7 | 10.5 |  | 10.5 | 0.7412 | 0.5103 | 0.1615 | [9 empty] | 5.313e-05
2009-03-31 | 中部地方整備局 | 雲出川 | 雲出川 | 左岸 | 11 | KML11.0-1 | 天端 | B.1P8 | 8.15 | 8.45 | 17 |  | 2.619 |  |  | 41.3 | 52.1 | 6.6 |  | 6.6 | 2.3347 | 0.7444 | 0.2684 | 0.1532 | 15.2396 | 0.3 | [6 empty] | 0.00017238 | 0.0002347
2009-03-31 | 中部地方整備局 | 雲出川 | 雲出川 | 左岸 | 11 | KML11.0-1 | 天端 | B.1P11 | 11.15 | 11.45 | 15 |  | 2.653 |  |  | 67 | 28.6 | 4.4 |  | 4.4 | 10.8821 | 6.5489 | 0.7964 | 0.2617 | 41.5823 | 1 | [6 empty] | 0.0021425 | 0.00068487
2009-03-31 | 中部地方整備局 | 雲出川 | 雲出川 | 左岸 | 11 | KML11.0-1 | 天端 | B.1P15 | 15.15 | 15.37 | 50 |  | 2.636 |  |  | 53.8 | 36.6 | 9.6 |  | 9.6 | 6.6196 | 2.6739 | 0.2949 | 0.0813 | 81.4219 | 0.9 | [6 empty] | 0.00021441 | 6.6097e-05
2009-03-31 | 中部地方整備局 | 雲出川 | 雲出川 | 左岸 | 11 | KML11.0-2 | 表のり面 | B.2P1 | 1.15 | 1.45 | 5 |  | 2.68 |  |  | 29.2 | 52.7 | 18.1 |  | 18.1 | 0.8783 | 0.5857 | 0.091 | [9 empty] | 1.4064e-05
2009-03-31 | 中部地方整備局 | 雲出川 | 雲出川 | 左岸 | 11 | KML11.0SW-1 | 表のり面 | B.SW1-2 | 1.7 | 2 | 4 |  | 2.688 |  |  | 26.3 | 65.4 | 8.3 |  | 8.3 | 0.6729 | 0.4478 | 0.1694 | 0.0939 | 7.1661 | 0.9 | [6 empty] | 5.9346e-05 | 8.8172e-05
2009-03-31 | 中部地方整備局 | 雲出川 | 雲出川 | 左岸 | 11 | KML11.0-2 | 表のり面 | B.2P2 | 2.15 | 2.45 | 18 |  | 2.69 |  |  | 14.8 | 70.3 | 14.9 |  | 14.9 | 0.5678 | 0.4327 | 0.113 | [9 empty] | 2.3226e-05
2009-03-31 | 中部地方整備局 | 雲出川 | 雲出川 | 左岸 | 11 | KML11.0-2 | 表のり面 | B.2S3 | 2.5 | 3.3 | 10 | 1.685 | 2.678 | 0.747 | 0.2386 | 10.3 | 67.9 | 15.7 | 6.1 | 21.8 | 0.5577 | 0.3813 | 0.0639 | 0.0173 | 32.237 | 1.8 | [5 empty] | 8.34e-05 | 6.1993e-06 | 2.9929e-06 |  | 1.6754e-06 | CD | 11 | 31.8
2009-03-31 | 中部地方整備局 | 雲出川 | 雲出川 | 左岸 | 11 | KML11.0-2 | 表のり面 | B.2P4 | 4.15 | 4.45 | 10 |  | 2.686 |  |  | 13.1 | 73.2 | 13.7 |  | 13.7 | 0.7532 | 0.598 | 0.1424 | [9 empty] | 3.969e-05
2009-03-31 | 中部地方整備局 | 雲出川 | 雲出川 | 左岸 | 11 | KML11.0-2 | 表のり面 | B.2S5 | 4.5 | 5.3 | 10 | 1.711 | 2.671 | 0.812 | 0.29547 | 15.4 | 66.9 | 17.7 |  | 17.7 | 0.6593 | 0.4896 | 0.0949 | [9 empty] | 1.55e-05 |  |  |  | CD | 7.2 | 32.5
2009-03-31 | 中部地方整備局 | 雲出川 | 雲出川 | 左岸 | 11 | KML11.0-2 | 表のり面 | B.2P7 | 7.15 | 7.45 | 28 |  | 2.685 |  |  | 50.3 | 45.5 | 4.2 |  | 4.2 | 3.6056 | 2.0296 | 0.6635 | 0.2802 | 12.868 | 0.9 | [6 empty] | 0.0014035 | 0.00078512
2009-03-31 | 中部地方整備局 | 雲出川 | 雲出川 | 左岸 | 11 | KML11.0-2 | 表のり面 | B.2P10 | 10.15 | 10.45 | 10 |  | 2.693 |  |  | 23.2 | 66.9 | 9.9 |  | 9.9 | 0.4506 | 0.367 | 0.1887 | 0.0761 | 5.9212 | 1.9 | [6 empty] | 7.6201e-05 | 5.7912e-05
2009-03-31 | 中部地方整備局 | 雲出川 | 雲出川 | 左岸 | 11 | KML11.0-2 | 表のり面 | B.2P13 | 13.15 | 13.3 | 50 |  | 2.712 |  |  | 50 | 40.8 | 9.2 |  | 9.2 | 3.5436 | 2 | 0.2817 | 0.0881 | 40.2225 | 1.2 | [6 empty] | 0.00019282 | 7.7616e-05
2009-03-31 | 中部地方整備局 | 雲出川 | 雲出川 | 左岸 | 11 | KML11.0-2 | 表のり面 | B.2P18 | 18.15 | 18.45 | 24 |  | 2.683 |  |  | 58.1 | 32.7 | 9.2 |  | 9.2 | 5.688 | 3.5507 | 0.3475 | 0.0904 | 62.9204 | 1.1 | [6 empty] | 0.00031361 | 8.1722e-05
2009-03-31 | 中部地方整備局 | 雲出川 | 雲出川 | 左岸 | 11 | KML11.0-2 | 表のり面 | B.2P20 | 20.15 | 20.24 | 50 |  | 2.699 |  |  | 0.1 | 1.3 | 55.2 | 43.4 | 98.6 | 0.0083 | 0.0063
2009-03-31 | 中部地方整備局 | 雲出川 | 雲出川 | 左岸 | 11 | KML11.0-3 | 裏のり面 | B.3P1 | 0.85 | 1.15 | 4 |  | 2.716 |  |  | 13.4 | 73.3 | 13.3 |  | 13.3 | 0.7464 | 0.5791 | 0.1286 | [9 empty] | 3.1341e-05
2009-03-31 | 中部地方整備局 | 雲出川 | 雲出川 | 左岸 | 11 | KML11.0-3 | 裏のり面 | B.3S2 | 1.2 | 2 | 4 | 1.652 | 2.707 | 0.865 | 0.34703 | 18.9 | 72.5 | 8.6 |  | 8.6 | 0.5615 | 0.4145 | 0.1491 | 0.0855 | 6.5673 | 0.9 | [5 empty] | 9.52e-05 | 4.4152e-05 | 7.3103e-05 |  | 6.8761e-05 | CD | 8.8 | 32.1
2009-03-31 | 中部地方整備局 | 雲出川 | 雲出川 | 左岸 | 11 | KML11.0SW-2 | 裏のり面 | B.SW2-2 | 1.8 | 2.1 | 4 |  | 2.683 |  |  | 54.4 | 39.7 | 5.9 |  | 5.9 | 6.6471 | 2.8677 | 0.5428 | 0.1803 | 36.8669 | 0.7 | [6 empty] | 0.00088137 | 0.00032508
2009-03-31 | 中部地方整備局 | 雲出川 | 雲出川 | 左岸 | 11 | KML11.0-3 | 裏のり面 | B.3P3 | 2.65 | 2.95 | 10 |  | 2.712 |  |  | 0 | 94.9 | 5.1 |  | 5.1 | 0.3836 | 0.3412 | 0.2233 | 0.1551 | 2.4732 | 1.2 | [6 empty] | 0.00011256 | 0.00024056
2009-03-31 | 中部地方整備局 | 雲出川 | 雲出川 | 左岸 | 11 | KML11.0-3 | 裏のり面 | B.3S4 | 3.5 | 4.5 | 11 | 1.779 | 2.691 | 0.66 | 0.17319 | 62.3 | 35.4 | 2.3 |  | 2.3 | 17.7563 | 11.4219 | 0.7059 | 0.3716 | 47.7834 | 0.2 | [6 empty] | 0.0016201 | 0.0013809 |  | 0.0076547 | CD | 9.3 | 34.5
2009-03-31 | 中部地方整備局 | 雲出川 | 雲出川 | 左岸 | 11 | KML11.0-3 | 裏のり面 | B.3P5 | 5.15 | 5.45 | 45 |  | 2.683 |  |  | 57 | 36.3 | 6.7 |  | 6.7 | 13.309 | 4.9854 | 0.4928 | 0.1583 | 84.0745 | 0.3 | [6 empty] | 0.00070456 | 0.00025059
2009-03-31 | 中部地方整備局 | 雲出川 | 雲出川 | 左岸 | 11 | KML11.0-3 | 裏のり面 | B.3P7 | 7.15 | 7.45 | 27 |  | 2.704 |  |  | 61.2 | 32 | 6.8 |  | 6.8 | 7.3638 | 3.9921 | 0.4521 | 0.1393 | 52.8629 | 1.2 | [6 empty] | 0.000577 | 0.00019404
2009-03-31 | 中部地方整備局 | 雲出川 | 雲出川 | 左岸 | 11 | KML11.0-3 | 裏のり面 | B.3P12 | 12.15 | 12.45 | 38 |  | 2.68 |  |  | 46.4 | 42.9 | 10.7 |  | 10.7 | 2.8648 | 1.6402 | 0.2156 | [9 empty] | 0.00010377
2009-03-31 | 中部地方整備局 | 雲出川 | 雲出川 | 左岸 | 11 | KML11.0-3 | 裏のり面 | B.3P15 | 15.15 | 15.42 | 50 |  | 2.686 |  |  | 49.3 | 38 | 12.7 |  | 12.7 | 4.4657 | 1.898 | 0.1945 | [9 empty] | 8.1739e-05
2009-03-31 | 中部地方整備局 | 狩野川 | 黄瀬川 | 右岸 | 0.2 | KI-R0k20天端 | 天端 | B.P-52-1 | 1.15 | 1.35 | 19 |  | 2.749 |  |  | 41.2 | 44.8 | 9.8 | 4.2 | 14 | 2.165 | 0.9995 | 0.1334 | 0.0452 | 47.8982 | 0.72 | [6 empty] | 3.4118e-05 | 2.043e-05
2009-03-31 | 中部地方整備局 | 狩野川 | 黄瀬川 | 右岸 | 0.2 | KI-R0k20天端 | 天端 | B.P-52-2 | 2.15 | 2.45 | 18 |  | 2.613 |  |  | 1.3 | 55.1 | 28.3 | 15.3 | 43.6 | 0.1521 | 0.1103 | 0.008 | 0.0023 | 66.1304 | 1.19 | [6 empty] | 5.0287e-08 | 5.29e-08
2009-03-31 | 中部地方整備局 | 狩野川 | 黄瀬川 | 右岸 | 0.2 | KI-R0k20天端 | 天端 | B.P-52-3 | 3.15 | 3.45 | 23 |  | 2.682 |  |  | 87.2 | 6.9 |  | 6 |  | 22 | 20.875 | 13.3 | 0.327 | 67.2783 | 40.65 | [6 empty] | 1.4587 | 0.0010693
2009-03-31 | 中部地方整備局 | 狩野川 | 黄瀬川 | 右岸 | 0.2 | KI-R0k20天端 | 天端 | B.P-52-4 | 4.15 | 4.45 | 41 |  | 2.642 |  |  | 22.6 | 38.3 | 27.3 | 11.8 | 39.1 | 0.2517 | 0.1492 | 0.0123 | 0.0041 | 61.3902 | 1.27 | [6 empty] | 1.3624e-07 | 1.681e-07
2009-03-31 | 中部地方整備局 | 狩野川 | 黄瀬川 | 右岸 | 0.2 | KI-R0k20天端 | 天端 | B.P-52-5 | 5.15 | 5.45 | 7 |  | 2.798 |  |  | 7.6 | 71.2 | 14.9 | 6.3 | 21.2 | 0.271 | 0.2082 | 0.062 | 0.0137 | 19.781 | 4 | [6 empty] | 5.7806e-06 | 1.8769e-06
2009-03-31 | 中部地方整備局 | 狩野川 | 黄瀬川 | 右岸 | 0.2 | KI-R0k20天端 | 天端 | B.P-52-6 | 6.15 | 6.45 | 7 |  | 2.742 |  |  | 4.5 | 51.2 | 30.3 | 14 | 44.3 | 0.1564 | 0.1041 | 0.0089 | 0.0029 | 53.931 | 1.11 | [6 empty] | 6.4378e-08 | 8.41e-08
2009-03-31 | 中部地方整備局 | 狩野川 | 黄瀬川 | 右岸 | 0.2 | KI-R0k20天端 | 天端 | B.P-52-8 | 8.15 | 8.45 | 29 |  | 2.842 |  |  | 79.1 | 16.3 |  | 4.6 | 4.6 | 13.11 | 9.595 | 1.8275 | 0.4377 | 29.952 | 3.32 | [6 empty] | 0.01468 | 0.0019158
2009-03-31 | 中部地方整備局 | 狩野川 | 黄瀬川 | 右岸 | 0.2 | KI-R0k20天端 | 天端 | B.P-52-11 | 11.15 | 11.45 | 19 |  | 2.855 |  |  | 58.7 | 28.4 |  | 12.9 | 12.9 | 4.6125 | 3.1 | 0.2126 | [9 empty] | 0.00010045
2009-03-31 | 中部地方整備局 | 狩野川 | 黄瀬川 | 右岸 | 0.2 | KI-R0k20天端 | 天端 | B.P-52-13 | 13.15 | 13.45 | 18 |  | 2.828 |  |  | 33.6 | 59.8 |  | 6.6 | 6.6 | 1.5285 | 1.0225 | 0.3357 | 0.142 | 10.7641 | 1.24 | [6 empty] | 0.00028949 | 0.00020164
2009-03-31 | 中部地方整備局 | 狩野川 | 黄瀬川 | 右岸 | 0.2 | KI-R0k20天端 | 天端 | B.P-52-15 | 15.15 | 15.45 | 48 |  | 2.8 |  |  | 68.9 | 25 |  | 6.1 |  | 6.84 | 4.64 | 0.5652 | 0.1636 | 41.8093 | 3.1 | [6 empty] | 0.00096795 | 0.00026765
2009-03-31 | 中部地方整備局 | 狩野川 | 黄瀬川 | 右岸 | 0.2 | KI-R0k20天端 | 天端 | B.P-52-18 | 18.15 | 18.39 | 50 |  | 2.686 |  |  | 58.2 | 34.3 |  | 7.5 | 7.5 | 4.9875 | 3.265 | 0.257 | 0.1348 | 36.9993 | 0.64 | [6 empty] | 0.00015589 | 0.00018171
2009-03-31 | 中部地方整備局 | 狩野川 | 黄瀬川 | 右岸 | 0.2 | KI-R0k20天端 | 天端 | B.P-52-21 | 21.15 | 21.34 | 50 |  | 2.677 |  |  | 56.3 | 38.9 |  | 5 |  | 4.53 | 2.7975 | 0.4335 | 0.1953 | 23.1951 | 0.8 | [6 empty] | 0.00052348 | 0.00038142
2009-03-31 | 中部地方整備局 | 狩野川 | 黄瀬川 | 右岸 | 0.2 | KI-R0k20天端 | 天端 | B.P-52-24 | 24.15 | 24.33 | 50 |  | 2.694 |  |  | 74 | 23.9 |  | 2.1 | 2.1 | 6.4125 | 4.94 | 1.494 | 0.7947 | 8.0691 | 1.12 | [6 empty] | 0.0092039 | 0.0063155
2009-03-31 | 中部地方整備局 | 狩野川 | 黄瀬川 | 右岸 | 0.2 | KI-R0ｋ20表法 | 表のり面 | B.P-53-1 | 1.15 | 1.45 | 14 |  | 2.729 |  |  | 46.9 | 23.2 | 20.9 | 9 | 29.9 | 6.745 | 1.1145 | 0.0288 | 0.0059 | 1143.2203 | 0.15 | [6 empty] | 9.7817e-07 | 3.481e-07
2009-03-31 | 中部地方整備局 | 狩野川 | 黄瀬川 | 右岸 | 0.2 | KI-R0ｋ20表法 | 表のり面 | B.S-53-2 | 2 | 2.8 |  | 1.534 | 2.897 | 1.241 | 0.85285 | 0 | 95.9 |  | 4.1 | 4.1 | 0.5482 | 0.4717 | 0.2832 | 0.1996 | 2.7465 | 1.05 | [5 empty] | 1.99e-05 | 0.00019521 | 0.0003984 |  | 0.0007276 | CUB |  |  |  |  | 23 | 34.6 | 7.3 | 35.8
2009-03-31 | 中部地方整備局 | 狩野川 | 黄瀬川 | 右岸 | 0.2 | KI-R0ｋ20表法 | 表のり面 | B.P-53-3 | 3.15 | 3.25 | 13 |  | 2.841 |  |  | 7.1 | 85.9 |  | 7 | 7 | 0.5397 | 0.4377 | 0.2428 | 0.1434 | 3.7636 | 1.22 | [6 empty] | 0.00013665 | 0.00020564
2009-03-31 | 中部地方整備局 | 狩野川 | 黄瀬川 | 右岸 | 0.2 | KI-R0ｋ20表法 | 表のり面 | B.P-53-6 | 6.15 | 6.45 | 19 |  | 2.873 |  |  | 82 | 16 |  | 2 | 2 | 16.625 | 12.445 | 2.5775 | 0.476 | 34.9265 | 4.11 | [6 empty] | 0.032565 | 0.0022658
2009-03-31 | 中部地方整備局 | 狩野川 | 黄瀬川 | 右岸 | 0.2 | KI-R0ｋ20表法 | 表のり面 | B.P-53-7 | 7.15 | 7.45 | 23 |  | 2.845 |  |  | 6.3 | 70.8 | 18.4 | 4.5 | 22.9 | 0.2054 | 0.1665 | 0.0595 | 0.0215 | 9.5535 | 2.55 | [6 empty] | 5.2548e-06 | 4.6225e-06
2009-03-31 | 中部地方整備局 | 狩野川 | 黄瀬川 | 右岸 | 0.2 | KI-R0ｋ20表法 | 表のり面 | B.P-53-8 | 8.15 | 8.45 | 29 |  | 2.862 |  |  | 55.4 | 34.1 |  | 10.5 | 10.5 | 4.7225 | 2.7975 | 0.2313 | [7 empty] | 0.000114 |  | 0.00012212
2009-03-31 | 中部地方整備局 | 狩野川 | 黄瀬川 | 右岸 | 0.2 | KI-R0ｋ20表法 | 表のり面 | B.P-53-10 | 10.15 | 10.45 | 25 |  | 2.832 |  |  | 50.7 | 43.7 |  | 6 |  | 2.9075 | 2.055 | 0.327 | 0.1521 | 19.1157 | 0.85 | [6 empty] | 0.0002724 | 0.00023134
2009-03-31 | 中部地方整備局 | 狩野川 | 黄瀬川 | 右岸 | 0.2 | KI-R0ｋ20表法 | 表のり面 | B.P-53-13 | 13.15 | 13.45 | 41 |  | 2.709 |  |  | 25.4 | 64.2 |  | 10.4 |  | 1.057 | 0.6885 | 0.1766 | [9 empty] | 6.5355e-05
2009-03-31 | 中部地方整備局 | 狩野川 | 黄瀬川 | 右岸 | 0.2 | KI-R0ｋ20裏法 | 裏のり面 | B.P-54-1 | 1.15 | 1.45 | 17 |  | 2.705 |  |  | 36.5 | 24.5 | 26.8 | 12.2 | 39 | 0.32 | 0.1535 | 0.0147 | 0.0038 | 84.2105 | 1.26 | 47.8 | 25 | 22.8 |  |  |  | 2.0591e-07 | 1.444e-07
2009-03-31 | 中部地方整備局 | 狩野川 | 黄瀬川 | 右岸 | 0.2 | KI-R0ｋ20裏法 | 裏のり面 | B.P-54-2 | 2.3 | 2.45 | 18 |  | 2.874 |  |  | 7.8 | 78 |  | 14.2 | 14.2 | 0.3375 | 0.2675 | 0.1218 | [9 empty] | 2.7634e-05
2009-03-31 | 中部地方整備局 | 狩野川 | 黄瀬川 | 右岸 | 0.2 | KI-R0ｋ20裏法 | 裏のり面 | B.S-54-3 | 2.7 | 3.45 |  | 1.676 | 2.714 | 1.404 | 1.1512 | 0 | 59.7 | 31.7 | 8.6 | 40.3 | 0.1406 | 0.1103 | 0.0184 | 0.0062 | 22.6774 | 2.1 | 46.1 | 30.7 | 15.4 |  |  | 1.6e-05 | 3.464e-07 | 3.844e-07 |  | 6.1953e-07 | CU |  |  | 68.1 | 17.6
2009-03-31 | 中部地方整備局 | 狩野川 | 黄瀬川 | 右岸 | 0.2 | KI-R0ｋ20裏法 | 裏のり面 | B.P-54-4 | 4.15 | 4.45 | 9 |  | 2.886 |  |  | 3.7 | 74.5 | 18.1 | 3.7 | 21.8 | 0.2535 | 0.1967 | 0.0648 | 0.0251 | 10.0996 | 1.96 | [6 empty] | 6.4035e-06 | 6.3001e-06
2009-03-31 | 中部地方整備局 | 狩野川 | 黄瀬川 | 右岸 | 0.2 | KI-R0ｋ20裏法 | 裏のり面 | B.P-54-7 | 7.15 | 7.45 | 47 |  | 2.867 |  |  | 76.7 | 17.1 |  | 6.2 | 6.2 | 22.15 | 19.45 | 0.7055 | 0.1607 | 137.8345 | 14.26 |  |  |  |  | 8.44e-05 |  | 0.001618 | 0.00025824
2009-03-31 | 中部地方整備局 | 狩野川 | 黄瀬川 | 右岸 | 0.2 | KI-R0ｋ20裏法 | 裏のり面 | B.P-54-9 | 9.15 | 9.45 | 21 |  | 2.861 |  |  | 54.2 | 32.9 |  | 12.9 | 12.9 | 4.7975 | 2.77 | 0.1823 | [9 empty] | 7.0347e-05
2009-03-31 | 中部地方整備局 | 狩野川 | 黄瀬川 | 右岸 | 0.2 | KI-R0ｋ20裏法 | 裏のり面 | B.P-54-10 | 10.15 | 10.45 | 19 |  | 2.857 |  |  | 49.3 | 40.3 |  | 10.4 | 10.4 | 3.1275 | 1.931 | 0.2082 | [9 empty] | 9.5702e-05
2009-03-31 | 中部地方整備局 | 狩野川 | 黄瀬川 | 右岸 | 0.2 | KI-R0ｋ20裏法 | 裏のり面 | B.P-54-11 | 11.15 | 11.45 | 24 |  | 2.805 |  |  | 13.1 | 51.1 | 27.7 | 8.1 | 35.8 | 0.1665 | 0.1262 | 0.0303 | 0.0078 | 21.3462 | 2.49 | [6 empty] | 1.1003e-06 | 6.084e-07
2009-03-31 | 中部地方整備局 | 狩野川 | 黄瀬川 | 右岸 | 0.2 | KI-R0ｋ20裏法 | 裏のり面 | B.P-54-12 | 12.15 | 12.45 | 40 |  | 2.862 |  |  | 64.1 | 26.6 |  | 9.3 | 9.3 | 5.0825 | 3.6775 | 0.2605 | 0.0911 | 55.7903 | 3.33 | [6 empty] | 0.00016085 | 8.2992e-05
2009-03-31 | 中部地方整備局 | 狩野川 | 黄瀬川 | 左岸 | 1.2 | KI-L1k20天端 | 天端 | B.P-55-1 | 1.15 | 1.45 | 8 |  | 2.765 |  |  | 33.1 | 32.6 | 22.5 | 11.8 | 34.3 | 0.527 | 0.2428 | 0.0151 | 0.0035 | 150.5714 | 1.31 | [6 empty] | 2.1912e-07 | 1.225e-07
2009-03-31 | 中部地方整備局 | 狩野川 | 黄瀬川 | 左岸 | 1.2 | KI-L1k20天端 | 天端 | B.P-55-2 | 2.15 | 2.45 | 2 |  | 2.859 |  |  | 70.3 | 24.7 |  | 5 | 5 | 13.015 | 7.695 | 0.833 | 0.1967 | 66.1668 | 1.65 | [6 empty] | 0.0023776 | 0.00038691
2009-03-31 | 中部地方整備局 | 狩野川 | 黄瀬川 | 左岸 | 1.2 | KI-L1k20天端 | 天端 | B.P-55-3 | 3.15 | 3.45 | 6 |  | 2.82 |  |  | 1.6 | 56.5 | 32.6 | 9.3 | 41.9 | 0.1391 | 0.1089 | 0.0162 | 0.0056 | 24.8393 | 1.71 | [6 empty] | 2.579e-07 | 3.136e-07
2009-03-31 | 中部地方整備局 | 狩野川 | 黄瀬川 | 左岸 | 1.2 | KI-L1k20天端 | 天端 | B.P-55-4 | 4.15 | 4.45 | 4 |  | 2.763 |  |  | 0 | 37.6 | 47 | 15.4 | 62.4 | 0.0681 | 0.0441 | 0.0077 | 0.0028 | 24.3214 | 1.16 | 64.6 | 41.3 | 23.3 |  |  |  | 4.6026e-08 | 7.84e-08
2009-03-31 | 中部地方整備局 | 狩野川 | 黄瀬川 | 左岸 | 1.2 | KI-L1k20天端 | 天端 | B.P-55-5 | 5.15 | 5.42 | 50 |  | 2.876 |  |  | 83.2 | 14.6 |  | 2.2 | 2.2 | 8.93 | 6.7925 | 2.33 | 1.2295 | 7.2631 | 1.09 | [6 empty] | 0.025773 | 0.015117
2009-03-31 | 中部地方整備局 | 狩野川 | 黄瀬川 | 左岸 | 1.2 | KI-L1k20天端 | 天端 | B.P-55-7 | 7.15 | 7.45 | 39 |  | 2.83 |  |  | 35.1 | 56.9 |  | 8 | 8 | 0.7905 | 0.3497 | 0.1449 | 0.0911 | 8.6773 | 0.48 |  |  |  |  | 7.26e-05 |  | 4.1323e-05 | 8.2992e-05
2009-03-31 | 中部地方整備局 | 狩野川 | 黄瀬川 | 左岸 | 1.2 | KI-L1k20天端 | 天端 | B.P-55-10 | 10.15 | 10.45 | 38 |  | 2.835 |  |  | 7.7 | 76.1 |  | 16.2 | 16.2 | 0.2486 | 0.1982 | 0.0927 | [9 empty] | 1.468e-05
2009-03-31 | 中部地方整備局 | 狩野川 | 黄瀬川 | 左岸 | 1.2 | KI-L1k20天端 | 天端 | B.P-55-13 | 13.15 | 13.45 | 18 |  | 2.767 |  |  | 0 | 10.1 | 69.3 | 20.6 | 89.9 | 0.0266 | 0.0193 | 0.0048 | 0.0014 | 19 | 2.09 | 44.2 | 30.9 | 13.3 |  |  |  | 1.5397e-08 | 1.96e-08
2009-03-31 | 中部地方整備局 | 狩野川 | 黄瀬川 | 左岸 | 1.2 | KI-L1k20天端 | 天端 | B.P-55-16 | 16.15 | 16.45 | 12 |  | 2.822 |  |  | 0.9 | 81.3 |  | 18 |  | 0.3952 | 0.292 | 0.0939 | [9 empty] | 1.5124e-05
2009-03-31 | 中部地方整備局 | 狩野川 | 黄瀬川 | 左岸 | 1.2 | KI-L1k20天端 | 天端 | B.P-55-19 | 19.15 | 19.45 | 16 |  | 2.85 |  |  | 22.2 | 68 |  | 9.8 | 9.8 | 0.9305 | 0.6375 | 0.1866 | 0.079 | 11.7785 | 1.27 | [6 empty] | 7.4251e-05 | 6.241e-05
2009-03-31 | 中部地方整備局 | 狩野川 | 黄瀬川 | 左岸 | 1.2 | KI-L1k20天端 | 天端 | B.P-55-20 | 20.15 | 20.45 | 33 |  | 2.867 |  |  | 87.5 | 8.9 |  | 3.6 | 3.6 | 10.45 | 8.7875 | 4.64 | 0.362 | 28.8674 | 9.77 | [6 empty] | 0.12715 | 0.0013104
2009-03-31 | 中部地方整備局 | 狩野川 | 黄瀬川 | 左岸 | 1.2 | KI-L1k20天端 | 天端 | B.P-55-22 | 22.15 | 22.45 | 17 |  | 2.865 |  |  | 24.1 | 31.6 | 28.6 | 15.7 | 44.3 | 0.493 | 0.1521 | 0.0082 | 0.0021 | 234.7619 | 0.38 | [6 empty] | 5.3248e-08 | 4.41e-08
2009-03-31 | 中部地方整備局 | 狩野川 | 黄瀬川 | 左岸 | 1.2 | Kl-L1k20裏法 | 裏のり面 | B.P-56-1 | 1.15 | 1.45 | 17 |  | 2.859 |  |  | 90.7 | 7.5 |  | 1.8 | 1.8 | 23.125 | 21.1 | 8.3125 | 2.22 | 10.4167 | 3.8 | [6 empty] | 0.49093 | 0.049284
2009-03-31 | 中部地方整備局 | 狩野川 | 黄瀬川 | 左岸 | 1.2 | Kl-L1k20裏法 | 裏のり面 | B.S-56-2 | 2 | 2.8 |  | 1.375 | 2.72 | 2.091 | 2.9578 | 0 | 51.5 | 40.1 | 8.4 | 48.5 | 0.106 | 0.0793 | 0.0161 | 0.006 | 17.6667 | 1.72 | 53.8 | 38.3 | 15.5 |  |  | 1.75e-05 | 2.5422e-07 | 3.6e-07 |  | 1.2655e-06 | CU |  |  | 4.9 | 19.1
2009-03-31 | 中部地方整備局 | 狩野川 | 黄瀬川 | 左岸 | 1.2 | Kl-L1k20裏法 | 裏のり面 | B.P-56-3 | 3.15 | 3.45 | 2 |  | 2.779 |  |  | 26.7 | 36.2 | 25.7 | 11.4 | 37.1 | 0.2126 | 0.1434 | 0.0162 | 0.004 | 53.15 | 2.1 | [6 empty] | 2.579e-07 | 1.6e-07
2009-03-31 | 中部地方整備局 | 狩野川 | 黄瀬川 | 左岸 | 1.2 | Kl-L1k20裏法 | 裏のり面 | B.P-56-4 | 4.15 | 4.45 | 28 |  | 2.882 |  |  | 87.1 | 9.3 |  | 3.6 | 3.6 | 22 | 16.34 | 4.94 | 0.6842 | 32.1543 | 4.7 | [6 empty] | 0.14702 | 0.0046813
2009-03-31 | 中部地方整備局 | 狩野川 | 黄瀬川 | 左岸 | 1.2 | Kl-L1k20裏法 | 裏のり面 | B.P-56-6 | 6.15 | 6.45 | 37 |  | 2.826 |  |  | 3.9 | 81.6 |  | 14.8 |  | 0.2535 | 0.2068 | 0.1054 | [7 empty] | 5.35e-05 |  | 1.9766e-05
2009-03-31 | 中部地方整備局 | 狩野川 | 黄瀬川 | 左岸 | 1.2 | Kl-L1k20裏法 | 裏のり面 | B.P-56-9 | 9.15 | 9.45 | 26 |  | 2.845 |  |  | 32.1 | 57 |  | 10.9 | 10.9 | 1.034 | 0.5185 | 0.142 | [9 empty] | 3.9432e-05
2009-03-31 | 中部地方整備局 | 狩野川 | 黄瀬川 | 左岸 | 1.2 | Kl-L1k20裏法 | 裏のり面 | B.P-56-12 | 12.15 | 12.43 | 50 |  | 2.85 |  |  | 32.2 | 59.2 |  | 8.6 | 8.6 | 1.057 | 0.5227 | 0.1521 | 0.0886 | 11.93 | 0.48 | [6 empty] | 4.6237e-05 | 7.85e-05
2009-03-31 | 中部地方整備局 | 狩野川 | 黄瀬川 | 左岸 | 1.2 | Kl-L1k20裏法 | 裏のり面 | B.P-56-14 | 14.15 | 14.5 | 2 |  | 2.555 |  |  | 0 | 16.2 | 50.2 | 33.6 | 83.8 | 0.0178 | 0.0103 | 0.0025 |  |  |  | 130.3 | 63.6 | 66.7 |  |  |  | 3.3965e-09
2009-03-31 | 中部地方整備局 | 狩野川 | 黄瀬川 | 左岸 | 1.2 | Kl-L1k20裏法 | 裏のり面 | B.P-56-16 | 16.15 | 16.45 | 8 |  | 2.812 |  |  | 0 | 83.3 |  | 17 |  | 0.2442 | 0.1996 | 0.0964 | [9 empty] | 1.6073e-05
2009-03-31 | 中部地方整備局 | 狩野川 | 黄瀬川 | 左岸 | 1.2 | Kl-L1k20裏法 | 裏のり面 | B.P-56-19 | 19.15 | 19.45 | 15 |  | 2.837 |  |  | 55.2 | 39.1 |  | 5.7 | 5.7 | 5.0825 | 2.9075 | 0.3077 | 0.165 | 30.803 | 0.29 | [6 empty] | 0.00023659 | 0.00027225
2009-03-31 | 中部地方整備局 | 狩野川 | 黄瀬川 | 左岸 | 1.2 | Kl-L1k20裏法 | 裏のり面 | B.P-56-22 | 22.15 | 22.45 | 21 |  | 2.836 |  |  | 7.4 | 81.7 |  | 10.9 | 10.9 | 0.404 | 0.334 | 0.1564 | [9 empty] | 4.9323e-05
2009-03-31 | 中部地方整備局 | 菊川 | 下小笠川 | 右岸 | 3.2 | SR3.2 | 天端 | B.SR3.2k-P-1 | 1.15 | 1.45 | 6 |  | 2.666 |  |  | 24.1 | 50.8 | 15.9 | 9.2 | 25.1 | 0.425 | 0.2546 | 0.0446 | 0.0072 | 59.0278 | 3.8 | [6 empty] | 2.6947e-06 | 5.184e-07
2009-03-31 | 中部地方整備局 | 菊川 | 下小笠川 | 右岸 | 3.2 | SR3.2 | 天端 | B.SR3.2k-O-1.5 | 1.5 | 2.45 |  | 2.138 | 2.644 | 0.411 | 0.049204 | 28.5 | 48.5 | 16.3 | 6.7 | 23 | 0.533 | 0.2987 | 0.1202 | 0.0154 | 34.6104 | 1.8 | [5 empty] | 2.02e-08 | 2.68e-05 | 2.3716e-06 |  | 1.3129e-07 | CU |  |  | 76.9 | 26.4
2009-03-31 | 中部地方整備局 | 菊川 | 下小笠川 | 右岸 | 3.2 | SR3.2 | 天端 | B.SR3.2k-P-3 | 3.15 | 3.45 | 5 |  | 2.665 |  |  | 18 | 46.7 | 22 | 13.3 | 35.3 | 0.2693 | 0.1669 | 0.0145 | 0.0013 | 207.1538 | 7 | [6 empty] | 1.9948e-07 | 1.69e-08
2009-03-31 | 中部地方整備局 | 菊川 | 下小笠川 | 右岸 | 3.2 | SR3.2 | 天端 | B.SR3.2k-P-4 | 4.15 | 4.45 | 13 |  | 2.659 |  |  | 41.6 | 42.2 | 16.2 |  |  | 2.2758 | 0.8605 | 0.1192 | [9 empty] | 2.6286e-05
2009-03-31 | 中部地方整備局 | 菊川 | 下小笠川 | 右岸 | 3.2 | SR3.2 | 天端 | B.SR3.2k-P-5 | 5.15 | 5.45 | 34 |  | 2.66 |  |  | 63 | 30.6 | 6.4 |  |  | 6.3244 | 4.0656 | 0.5735 | 0.1775 | 35.6304 | 1.4 | [6 empty] | 0.0010012 | 0.00031506
2009-03-31 | 中部地方整備局 | 菊川 | 下小笠川 | 右岸 | 3.2 | SR3.2 | 天端 | B.SR3.2k-P-8 | 8.15 | 8.45 | 33 |  | 2.647 |  |  | 52.2 | 36.2 | 11.6 |  |  | 4.392 | 2.3395 | 0.2324 | [9 empty] | 0.00012347
2009-03-31 | 中部地方整備局 | 菊川 | 下小笠川 | 右岸 | 3.2 | SR3.2 | 天端 | B.SR3.2k-P-11 | 11.15 | 11.45 | 6 |  | 2.672 |  |  | 0 | 7.5 | 49.4 | 43.1 | 92.5 | 0.013 | 0.0076 |  |  |  |  | 41.5 | 19.2 | 22.3
2009-03-31 | 中部地方整備局 | 菊川 | 下小笠川 | 右岸 | 3.2 | SR3.2 | 天端 | B.SR3.2k-P-14 | 14.15 | 14.45 | 50 |  | 2.651 |  |  | 51.2 | 37.2 | 11.6 |  |  | 3.5234 | 2.1341 | 0.2328 | [9 empty] | 0.00012397
2009-03-31 | 中部地方整備局 | 菊川 | 下小笠川 | 左岸 | 2.3 | L2.3 | 天端 | B.P2.3-1 | 1.15 | 1.45 | 4 |  | 2.658 |  |  | 29.9 | 41.2 | 17.9 | 11 | 28.9 | 0.4226 | 0.2699 | 0.0292 | 0.0034 | 124.2941 | 5 | [6 empty] | 1.0099e-06 | 1.156e-07
2009-03-31 | 中部地方整備局 | 菊川 | 下小笠川 | 左岸 | 2.3 | L2.3 | 天端 | B.P2.3-2 | 2.15 | 2.3 | 3 |  | 2.647 |  |  | 1.7 | 52.2 | 28.7 | 17.4 | 46.1 | 0.13 | 0.0918 | 0.0082 | [9 empty] | 5.3248e-08
2009-03-31 | 中部地方整備局 | 菊川 | 下小笠川 | 左岸 | 2.3 | L2.3 | 天端 | B.P2.3-3 | 3.15 | 3.45 | 13 |  | 2.629 |  |  | 62.4 | 21 | 16.6 |  | 16.6 | 10.2244 | 6.2774 | 0.1396 | [9 empty] | 3.7905e-05
2009-03-31 | 中部地方整備局 | 菊川 | 下小笠川 | 左岸 | 2.3 | L2.3 | 天端 | B.P2.3-4 | 4.15 | 4.45 | 15 |  | 2.652 |  |  | 70.7 | 21.3 | 8 |  | 8 | 6.7487 | 4.5319 | 1.0387 | 0.1422 | 47.4592 | 4.5 | [6 empty] | 0.0039647 | 0.00020221
2009-03-31 | 中部地方整備局 | 菊川 | 下小笠川 | 左岸 | 2.3 | L2.3 | 天端 | B.P2.3-5 | 6.15 | 6.45 | 38 |  | 2.646 |  |  | 68.1 | 24.4 | 7.5 |  | 7.5 | 7.301 | 4.7721 | 0.7109 | 0.1651 | 44.2217 | 2.6 | [6 empty] | 0.0016468 | 0.00027258
2009-03-31 | 中部地方整備局 | 菊川 | 下小笠川 | 左岸 | 2.3 | L2.3 | 天端 | B.P2.3-6 | 9.15 | 9.45 | 6 |  | 2.649 |  |  | 0 | 1 | 39.4 | 59.6 | 99 | 0.0051 | 0.0029 |  |  |  |  | 42.8 | 20.9 | 21.9
2009-03-31 | 中部地方整備局 | 菊川 | 下小笠川 | 左岸 | 2.3 | L2.3 | 天端 | B.P2.3-7 | 11.15 | 11.45 | 5 |  | 2.674 |  |  | 0 | 7.3 | 53.6 | 39.1 | 92.7 | 0.0147 | 0.0095 |  |  |  |  | 40.8 | 19.1 | 21.7
2009-03-31 | 中部地方整備局 | 菊川 | 下小笠川 | 左岸 | 2.3 | L2.3 | 天端 | B.P2.3-8 | 13.15 | 13.45 | 5 |  | 2.68 |  |  | 0 | 1.1 | 51.1 | 47.8 | 98.9 | 0.0085 | 0.0055 |  |  |  |  | 40.8 | 21 | 19.8
2009-03-31 | 中部地方整備局 | 狩野川 | 柿沢川 | 右岸 | 0.6 | KAK-R0k60天端 | 天端 | B.P-68-1 | 1.15 | 1.38 | 50 |  | 2.731 |  |  | 69 | 13.9 |  | 17.1 | 17.1 | 11.59 | 8.645 | 0.1722 | [9 empty] | 6.1644e-05
2009-03-31 | 中部地方整備局 | 狩野川 | 柿沢川 | 右岸 | 0.6 | KAK-R0k60天端 | 天端 | B.P-68-2 | 2.15 | 2.43 | 50 |  | 2.73 |  |  | 50.5 | 15 | 20.1 | 14.4 | 34.5 | 7.22 | 2.1925 | 0.0108 | 0.0024 | 3008.3333 | 0.1 | [6 empty] | 1.008e-07 | 5.76e-08
2009-03-31 | 中部地方整備局 | 狩野川 | 柿沢川 | 右岸 | 0.6 | KAK-R0k60天端 | 天端 | B.P-68-3 | 3.15 | 3.45 | 31 |  | 2.71 |  |  | 49.4 | 20.4 | 20 | 10.2 | 30.2 | 8.3125 | 1.563 | 0.0189 | 0.0048 | 1731.7708 | 0.13 | [6 empty] | 3.6861e-07 | 2.304e-07
2009-03-31 | 中部地方整備局 | 狩野川 | 柿沢川 | 右岸 | 0.6 | KAK-R0k60天端 | 天端 | B.P-68-4 | 4.15 | 4.45 | 30 |  | 2.71 |  |  | 81 | 14.3 |  | 5 |  | 22.075 | 17.385 | 2.4675 | 0.2552 | 86.5008 | 12.54 | [6 empty] | 0.029435 | 0.00065127
2009-03-31 | 中部地方整備局 | 狩野川 | 柿沢川 | 右岸 | 0.6 | KAK-R0k60天端 | 天端 | B.P-68-5 | 5.15 | 5.35 | 18 |  | 2.713 |  |  | 81.4 | 9.3 |  | 9.3 |  | 26.5 | 22.375 | 3.705 | 0.1057 | 250.7096 | 49.55 | [6 empty] | 0.075489 | 0.00011172
2009-03-31 | 中部地方整備局 | 狩野川 | 柿沢川 | 右岸 | 0.6 | KAK-R0k60天端 | 天端 | B.P-68-6 | 6.15 | 6.45 | 27 |  | 2.735 |  |  | 51.4 | 15.2 | 23.2 | 10.2 | 33.4 | 6.175 | 2.4675 | 0.0174 | 0.0048 | 1286.4583 | 0.09 | [6 empty] | 3.0434e-07 | 2.304e-07
2009-03-31 | 中部地方整備局 | 狩野川 | 柿沢川 | 右岸 | 0.6 | KAK-R0k60天端 | 天端 | B.T-68-7 | 7.3 | 8.1 |  | 1.633 | 2.666 | 1.469 | 1.2839 | 0 | 9.7 | 38.5 | 51.8 | 90.3 | 0.0077 | 0.0046 |  |  |  |  | 78.3 | 32.6 | 45.7 | [7 empty] | UU | [8 empty] | 44.2 | 3.8
2009-03-31 | 中部地方整備局 | 狩野川 | 柿沢川 | 右岸 | 0.6 | KAK-R0k60天端 | 天端 | B.T-68-9 | 8.9 | 9.7 |  | 1.6 | 2.577 | 1.651 | 1.6976 | 0 | 19.9 | 47.2 | 32.9 | 80.1 | 0.0275 | 0.0148 | 0.002 |  |  |  | 87.7 | 36.8 | 50.9 |  |  |  | 2.0253e-09 |  |  |  | UU | [8 empty] | 61 | 4.3
2009-03-31 | 中部地方整備局 | 狩野川 | 柿沢川 | 右岸 | 0.6 | KAK-R0k60天端 | 天端 | B.P-68-10 | 10.15 | 10.45 | 13 |  | 2.568 |  |  | 0 | 44.1 | 48.3 | 7.6 | 55.9 | 0.0859 | 0.0614 | 0.0167 | 0.0072 | 11.9306 | 1.25 | 40.8 | 25 | 15.8 |  |  |  | 2.7672e-07 | 5.184e-07
2009-03-31 | 中部地方整備局 | 狩野川 | 柿沢川 | 右岸 | 0.6 | KAK-R0k60天端 | 天端 | B.P-68-11 | 11.15 | 11.45 | 41 |  | 2.554 |  |  | 40.6 | 53.3 |  | 6.1 |  | 2.0825 | 1.1605 | 0.2745 | 0.1463 | 14.2344 | 0.58 |  |  |  |  | 8.06e-05 |  | 0.00018159 | 0.00021404
2009-03-31 | 中部地方整備局 | 狩野川 | 柿沢川 | 右岸 | 0.6 | KAK-R0k60天端 | 天端 | B.P-68-14 | 14.15 | 14.45 | 15 |  | 2.277 |  |  | 42 | 50.5 |  | 7.5 | 7.5 | 2.2475 | 1.1835 | 0.2327 | 0.1262 | 17.809 | 0.46 | [6 empty] | 0.00012384 | 0.00015926
2009-03-31 | 中部地方整備局 | 狩野川 | 柿沢川 | 右岸 | 0.6 | KAK-R0k60天端 | 天端 | B.P-68-17 | 17.15 | 17.45 | 4 |  | 2.478 |  |  | 0 | 2.1 | 38.3 | 59.6 | 97.9 | 0.0051 | 0.0033 |  |  |  |  | 142.8 | 57.3 | 85.5
2009-03-31 | 中部地方整備局 | 狩野川 | 柿沢川 | 右岸 | 0.6 | KAK-R0k60天端 | 天端 | B.P-68-19 | 19.15 | 19.45 | 5 |  | 2.743 |  |  | 0 | 58.9 | 30.5 | 10.6 | 41.1 | 0.1679 | 0.119 | 0.0146 | 0.0046 | 36.5 | 1.78 | [6 empty] | 2.0268e-07 | 2.116e-07
2009-03-31 | 中部地方整備局 | 狩野川 | 柿沢川 | 右岸 | 0.6 | KAK-R0k60天端 | 天端 | B.P-68-23 | 23.15 | 23.48 | 5 |  | 2.63 |  |  | 0 | 2.2 | 47.3 | 50.5 | 97.8 | 0.0088 | 0.0048 |  |  |  |  | 116.9 | 43.8 | 73.1
2009-03-31 | 中部地方整備局 | 狩野川 | 柿沢川 | 右岸 | 0.6 | KAK-R0k60裏法 | 裏のり面 | B.P-69-1 | 1.15 | 1.45 | 19 |  | 2.632 |  |  | 43.7 | 24.9 | 20.8 | 10.6 | 31.4 | 3.21 | 0.3952 | 0.0203 | 0.0045 | 713.3333 | 0.28 | [6 empty] | 4.3498e-07 | 2.025e-07
2009-03-31 | 中部地方整備局 | 狩野川 | 柿沢川 | 右岸 | 0.6 | KAK-R0k60裏法 | 裏のり面 | B.P-69-2 | 2.15 | 2.45 | 37 |  | 2.642 |  |  | 84.6 | 8.9 |  | 6.5 | 6.5 | 20.8 | 18.24 | 4.1175 | 0.3165 | 65.7188 | 13.57 | [6 empty] | 0.096406 | 0.0010017
2009-03-31 | 中部地方整備局 | 狩野川 | 柿沢川 | 右岸 | 0.6 | KAK-R0k60裏法 | 裏のり面 | B.P-69-3 | 3.15 | 3.45 | 35 |  | 2.678 |  |  | 71.1 | 19.2 |  | 9.7 | 9.7 | 11.495 | 8.5025 | 0.459 | 0.0837 | 137.3357 | 5.51 | [6 empty] | 0.00059761 | 7.0057e-05
2009-03-31 | 中部地方整備局 | 狩野川 | 柿沢川 | 右岸 | 0.6 | KAK-R0k60裏法 | 裏のり面 | B.P-69-4 | 4.15 | 4.35 | 10 |  | 2.729 |  |  | 0 | 20.4 | 47.8 | 31.8 | 79.6 | 0.0288 | 0.0157 | 0.0019 |  |  |  | 77.1 | 32.8 | 44.3 |  |  |  | 1.7983e-09
2009-03-31 | 中部地方整備局 | 狩野川 | 柿沢川 | 右岸 | 0.6 | KAK-R0k60裏法 | 裏のり面 | B.T-69-6 | 6.1 | 6.8 |  | 1.453 | 2.774 | 2.874 | 6.1277 | 0 | 0 | 36.6 | 63.4 | 100 | 0.0045 | 0.0033 |  |  |  |  | 91.3 | 32.6 | 58.7 | [7 empty] | UU | [8 empty] | 34.3 | 4
2009-03-31 | 中部地方整備局 | 狩野川 | 柿沢川 | 右岸 | 0.6 | KAK-R0k60裏法 | 裏のり面 | B.S-69-7 | 7.5 | 8.1 |  | 1.654 | 2.533 | 1.348 | 1.0432 | 0 | 45.4 | 46.5 | 8.1 | 54.6 | 0.0899 | 0.0642 | 0.0178 | 0.0067 | 13.4179 | 1.54 | 41.9 | 27.1 | 14.8 |  |  |  | 3.2079e-07 | 4.489e-07 |  | 4.127e-07 | UU | [8 empty] | 35.9 | 4.8
2009-03-31 | 中部地方整備局 | 狩野川 | 柿沢川 | 右岸 | 0.6 | KAK-R0k60裏法 | 裏のり面 | B.P-69-9 | 9.15 | 9.45 | 36 |  | 2.524 |  |  | 32.7 | 62.4 |  | 4.9 | 4.9 | 1.517 | 1.034 | 0.299 | 0.1607 | 9.44 | 0.88 |  |  |  |  | 8.77e-05 |  | 0.00022138 | 0.00025824
2009-03-31 | 中部地方整備局 | 狩野川 | 柿沢川 | 右岸 | 0.6 | KAK-R0k60裏法 | 裏のり面 | B.P-69-12 | 12.15 | 12.45 | 23 |  | 2.413 |  |  | 36.2 | 45 |  | 18.8 | 18.8 | 1.2295 | 0.341 | 0.0852 | [9 empty] | 1.2073e-05
2009-03-31 | 中部地方整備局 | 狩野川 | 柿沢川 | 右岸 | 0.6 | KAK-R0k60裏法 | 裏のり面 | B.P-69-14 | 14.15 | 14.47 | 4 |  | 2.358 |  |  | 0 | 0.6 | 38.8 | 60.6 | 99.4 | 0.0049 | 0.0029 |  |  |  |  | 144.3 | 52.5 | 91.8
2009-03-31 | 中部地方整備局 | 狩野川 | 柿沢川 | 右岸 | 0.6 | KAK-R0k60裏法 | 裏のり面 | B.P-69-16 | 16.15 | 16.45 | 2 |  | 2.698 |  |  | 0 | 46.3 | 38.8 | 14.9 | 53.7 | 0.1035 | 0.0608 | 0.0083 | 0.0029 | 35.6897 | 1.06 | 41.9 | 25.4 | 16.5 |  |  |  | 5.4765e-08 | 8.41e-08
2009-03-31 | 中部地方整備局 | 狩野川 | 柿沢川 | 右岸 | 0.6 | KAK-R0k60裏法 | 裏のり面 | B.P-69-19 | 19.15 | 19.46 | 4 |  | 2.562 |  |  | 0 | 16 | 58.1 | 25.9 | 84 | 0.0286 | 0.0192 | 0.0032 |  |  |  | 98.3 | 49.1 | 49.2 |  |  |  | 6.0177e-09
2009-03-31 | 中部地方整備局 | 狩野川 | 柿沢川 | 左岸 | 0.2 | KAK-L0k50表法 | 表のり面 | B.P-66-2 | 2.15 | 2.45 | 1 |  | 2.645 |  |  | 0 | 0.6 | 40.4 | 59 | 99.4 | 0.0052 | 0.0035 |  |  |  |  | 77 | 35.7 | 41.3
2009-03-31 | 中部地方整備局 | 狩野川 | 柿沢川 | 左岸 | 0.2 | KAK-L0k50表法 | 表のり面 | B.P-66-3 | 3.15 | 3.45 | 23 |  | 2.651 |  |  | 42 | 45.7 | 9.6 | 2.7 | 12.3 | 2.4125 | 0.7352 | 0.1391 | 0.0504 | 47.8671 | 0.38 | [6 empty] | 3.7591e-05 | 2.5402e-05
2009-03-31 | 中部地方整備局 | 狩野川 | 柿沢川 | 左岸 | 0.2 | KAK-L0k50表法 | 表のり面 | B.P-66-4 | 4.11 | 4.45 | 17 |  | 2.653 |  |  | 74.7 | 22.1 |  | 3.2 | 3.2 | 7.505 | 5.6525 | 1.31 | 0.3235 | 23.1994 | 2.74 | [6 empty] | 0.0067876 | 0.0010465
2009-03-31 | 中部地方整備局 | 狩野川 | 柿沢川 | 左岸 | 0.2 | KAK-L0k50表法 | 表のり面 | B.P-66-6 | 6.15 | 6.45 | 21 |  | 2.427 |  |  | 26.7 | 66.8 |  | 6.5 | 6.5 | 1.218 | 0.8615 | 0.2972 | 0.1506 | 8.0876 | 1.11 | [6 empty] | 0.0002183 | 0.0002268
2009-03-31 | 中部地方整備局 | 狩野川 | 柿沢川 | 左岸 | 0.2 | KAK-L0k50表法 | 表のり面 | B.P-66-10 | 10.15 | 10.45 | 2 |  | 2.686 |  |  | 0 | 14.6 | 53.5 | 31.9 | 85.4 | 0.0254 | 0.0161 |  |  |  |  | 64.6 | 30.3 | 34.3
2009-03-31 | 中部地方整備局 | 狩野川 | 柿沢川 | 左岸 | 0.2 | KAK-L0k50表法 | 表のり面 | B.P-66-12 | 12.15 | 12.45 | 15 |  | 2.669 |  |  | 0.7 | 51 | 30.7 | 17.6 | 48.3 | 0.1463 | 0.0862 | 0.0068 | [9 empty] | 3.4508e-08
2009-03-31 | 中部地方整備局 | 狩野川 | 柿沢川 | 左岸 | 0.2 | KAK-L0k50表法 | 表のり面 | B.P-66-14 | 14.15 | 14.45 | 8 |  | 2.731 |  |  | 0.8 | 53.7 | 32.1 | 13.4 | 45.5 | 0.1636 | 0.0964 | 0.0112 | 0.0022 | 74.3636 | 2.44 | [6 empty] | 1.0966e-07 | 4.84e-08
2009-03-31 | 中部地方整備局 | 狩野川 | 柿沢川 | 左岸 | 0.2 | KAK-L0k50表法 | 表のり面 | B.P-66-16 | 16.15 | 16.3 | 5 |  | 2.472 |  |  | 0 | 32.9 | 39.4 | 27.7 | 67.1 | 0.0522 | 0.0318 |  |  |  |  | 80 | 41.4 | 38.6
2009-03-31 | 中部地方整備局 | 狩野川 | 柿沢川 | 左岸 | 0.2 | KAK-L0k50表法 | 表のり面 | B.T-66-18 | 18 | 18.65 |  | 1.497 | 2.573 | 2.052 | 2.8311 | 0 | 3 | 48.8 | 48.2 | 97 | 0.0079 | 0.0054 |  |  |  |  | 81.9 | 43 | 38.9 | [7 empty] | UU | [8 empty] | 67.8 | 2.7
2009-03-31 | 中部地方整備局 | 狩野川 | 柿沢川 | 左岸 | 0.2 | KAK-L0k50表法 | 表のり面 | B.T-66-23 | 23 | 23.7 |  | 1.443 | 2.556 | 2.482 | 4.3911 | 0 | 2.6 | 33.6 | 63.8 | 97.4 | 0.0043 | 0.0029 |  |  |  |  | 95.9 | 47.8 | 48.1 | [7 empty] | UU | [8 empty] | 68.8 | 1.3
2009-03-31 | 中部地方整備局 | 狩野川 | 柿沢川 | 左岸 | 0.2 | KAK-L0k50表法 | 表のり面 | B.T-66-28 | 28 | 28.6 |  | 1.491 | 2.582 | 2.268 | 3.5698 | 0 | 1.1 | 36.2 | 62.7 | 98.9 | 0.0045 | 0.003 |  |  |  |  | 100.2 | 47.3 | 52.9 | [7 empty] | UU | [8 empty] | 51.7 | 3.4
2009-03-31 | 中部地方整備局 | 狩野川 | 柿沢川 | 左岸 | 0.2 | KAK-L0k50裏法 | 裏のり面 | B.T-67-2 | 2 | 2.7 |  | 1.651 | 2.773 | 1.342 | 1.032 | 6 | 39.1 | 43.3 | 11.6 | 54.9 | 0.0865 | 0.0656 | 0.0146 | 0.0029 | 29.8276 | 4.39 | 56.9 | 32 | 24.9 |  |  |  | 2.0268e-07 | 8.41e-08 |  | 6.2445e-08 | UU | [8 empty] | 33.5 | 11.8
2009-03-31 | 中部地方整備局 | 狩野川 | 柿沢川 | 左岸 | 0.2 | KAK-L0k50裏法 | 裏のり面 | B.P-67-3 | 3.15 | 3.45 | 6 |  | 2.687 |  |  | 6.5 | 29.2 | 41.4 | 22.9 | 64.3 | 0.0597 | 0.0387 | 0.0035 |  |  |  | 77.9 | 47.7 | 30.2 |  |  |  | 7.4064e-09
2009-03-31 | 中部地方整備局 | 狩野川 | 柿沢川 | 左岸 | 0.2 | KAK-L0k50裏法 | 裏のり面 | B.P-67-4 | 4.15 | 4.48 | 2 |  | 2.651 |  |  | 0 | 10.2 | 42.2 | 47.6 | 89.8 | 0.0117 | 0.0061 |  |  |  |  | 64.7 | 32.7 | 32
2009-03-31 | 中部地方整備局 | 狩野川 | 柿沢川 | 左岸 | 0.2 | KAK-L0k50裏法 | 裏のり面 | B.P-67-6 | 6.15 | 6.45 | 1 |  | 2.621 |  |  | 2.5 | 31 | 38.2 | 28.3 | 66.5 | 0.0479 | 0.0257 | 0.002 |  |  |  | 79 | 40.1 | 38.9 |  |  |  | 2.0253e-09
2009-03-31 | 中部地方整備局 | 狩野川 | 柿沢川 | 左岸 | 0.2 | KAK-L0k50裏法 | 裏のり面 | B.P-67-8 | 8.15 | 8.45 | 19 |  | 2.426 |  |  | 31.1 | 62.1 |  | 6.8 | 6.8 | 1.195 | 0.748 | 0.2535 | 0.142 | 8.4155 | 0.8 |  |  |  |  | 1.2e-05 |  | 0.00015101 | 0.00020164
2009-03-31 | 中部地方整備局 | 狩野川 | 柿沢川 | 左岸 | 0.2 | KAK-L0k50裏法 | 裏のり面 | B.P-67-11 | 11.15 | 11.49 | 2 |  | 2.662 |  |  | 0 | 4.4 | 56.9 | 38.7 | 95.6 | 0.015 | 0.0094 |  |  |  |  | 73.9 | 35.2 | 38.7
2009-03-31 | 中部地方整備局 | 狩野川 | 柿沢川 | 左岸 | 0.2 | KAK-L0k50裏法 | 裏のり面 | B.P-67-13 | 13.15 | 13.45 | 12 |  | 2.691 |  |  | 0.7 | 71.1 | 22.5 | 5.7 | 28.2 | 0.2111 | 0.1578 | 0.0484 | 0.0149 | 14.1678 | 2.1 |  |  |  |  | 0.000107 |  | 3.2568e-06 | 2.2201e-06
2009-03-31 | 中部地方整備局 | 狩野川 | 柿沢川 | 左岸 | 0.2 | KAK-L0k50裏法 | 裏のり面 | B.P-67-16 | 16.15 | 16.45 | 19 |  | 2.719 |  |  | 13.3 | 73.8 |  | 12.9 | 12.9 | 0.6885 | 0.4887 | 0.165 | [9 empty] | 5.5835e-05
2009-03-31 | 中部地方整備局 | 狩野川 | 柿沢川 | 左岸 | 0.2 | KAK-L0k50裏法 | 裏のり面 | B.P-67-17 | 17.15 | 17.45 | 8 |  | 2.673 |  |  | 1 | 39.1 | 40.1 | 19.8 | 59.9 | 0.0756 | 0.0446 | 0.0051 |  |  |  | 42.6 | 26.8 | 15.8 |  |  |  | 1.7719e-08
2009-03-31 | 中部地方整備局 | 豊川 | 間川 | 右岸 | 0.6 | 間川R0.6k天(P-1) | 天端 | B.AR0.6k-T P-1 | 1.15 | 1.45 | 21 |  | 2.657 |  |  | 46.7 | 46.8 | 6.5 | 0 | 6.5 | 5.6472 | 1.4227 | 0.3739 | 0.1642 | 34.3922 | 0.4 | [6 empty] | 0.0003716 | 0.00026962
2009-03-31 | 中部地方整備局 | 豊川 | 間川 | 右岸 | 0.6 | 間川R0.6k天(P-2) | 天端 | B.AR0.6k-T P-2 | 2.15 | 2.45 |  |  | 2.637 |  |  | 41.8 | 46.3 |  | 11.9 | 11.9 | 2.7584 | 1.004 | 0.2 | [9 empty] | 8.7194e-05
2009-03-31 | 中部地方整備局 | 豊川 | 間川 | 右岸 | 0.6 | 間川R0.6k天(P-3) | 天端 | B.AR0.6k-T P-3 | 3.15 | 3.45 |  |  | 2.901 |  |  | 52.5 | 29.4 |  | 18.1 | 18.1 | 4.9109 | 2.4091 | 0.1126 | [9 empty] | 2.3036e-05
2009-03-31 | 中部地方整備局 | 豊川 | 間川 | 右岸 | 0.6 | 間川R0.6k天(P-4) | 天端 | B.AR0.6k-T P-4 | 4.15 | 4.45 |  |  | 2.99 |  |  | 46.4 | 40.5 |  | 13.1 | 13.1 | 3.0315 | 1.6558 | 0.2302 | [9 empty] | 0.00012078
2009-03-31 | 中部地方整備局 | 豊川 | 間川 | 右岸 | 0.6 | 間川R0.6k天(P-5) | 天端 | B.AR0.6k-T P-5 | 5.15 | 5.45 |  |  | 2.907 |  |  | 37.7 | 38.8 | 13 | 10.5 | 23.5 | 1.7142 | 0.904 | 0.0497 | 0.0042 | 408.1429 | 4.5 | [6 empty] | 3.463e-06 | 1.764e-07
2009-03-31 | 中部地方整備局 | 豊川 | 間川 | 右岸 | 0.6 | 間川R0.6k天(P-6) | 天端 | B.AR0.6k-T P-6 | 6.15 | 6.45 |  |  | 2.908 |  |  | 32 | 36.7 | 19.3 | 12 | 31.3 | 1.1091 | 0.5516 | 0.0195 | 0.0032 | 346.5938 | 1.2 | [6 empty] | 3.9629e-07 | 1.024e-07
2009-03-31 | 中部地方整備局 | 豊川 | 間川 | 右岸 | 0.6 | 間川R0.6k天(P-7) | 天端 | B.AR0.6k-T P-7 | 7.15 | 7.45 |  |  | 2.932 |  |  | 40.4 | 43.4 |  | 16.2 | 16.2 | 2.0434 | 1.2504 | 0.1742 | [9 empty] | 6.3315e-05
2009-03-31 | 中部地方整備局 | 豊川 | 間川 | 右岸 | 0.6 | 間川R0.6k天(P-8) | 天端 | B.AR0.6k-T P-8 | 8.15 | 8.35 |  |  | 2.632 |  |  | 18.9 | 44 | 23.2 | 13.9 | 37.1 | 0.4199 | 0.2147 | 0.0115 | 0.002 | 209.95 | 2.3 | [6 empty] | 1.1658e-07 | 4e-08
2009-03-31 | 中部地方整備局 | 豊川 | 間川 | 右岸 | 0.6 | 間川R0.6k天(P-10) | 天端 | B.AR0.6k-T P-10 | 10.15 | 10.5 |  |  | 2.963 |  |  | 4.2 | 17.2 | 52.4 | 26.2 | 78.6 | 0.0355 | 0.0213 | 0.0027 |  |  |  | 71.3 | 35.4 | 35.9 |  |  |  | 4.0595e-09
2009-03-31 | 中部地方整備局 | 豊川 | 間川 | 右岸 | 0.6 | 間川R0.6k天(P-13) | 天端 | B.AR0.6k-T P-13 | 13.15 | 13.45 |  |  | 2.598 |  |  | 62 | 30.6 |  | 7.4 | 7.4 | 5.7012 | 3.6084 | 0.3462 | 0.1561 | 36.5227 | 0.8 | [6 empty] | 0.0003109 | 0.00024367
2009-03-31 | 中部地方整備局 | 豊川 | 間川 | 右岸 | 0.6 | 間川R0.6k天(P-16) | 天端 | B.AR0.6k-T P-16 | 16.15 | 16.45 |  |  | 2.658 |  |  | 33.6 | 47.2 |  | 19.2 | 19.2 | 1.2835 | 0.6822 | 0.0816 | [9 empty] | 1.0924e-05
2009-03-31 | 中部地方整備局 | 豊川 | 間川 | 右岸 | 0.6 | 間川R0.6k表(P-1) | 表のり面 | B.AR0.6k-O P-1 | 1.15 | 1.45 |  |  | 2.682 |  |  | 55.9 | 38.3 |  | 5.8 | 5.8 | 6.5944 | 3.3004 | 0.4322 | 0.2004 | 32.9062 | 0.4 | [6 empty] | 0.00051985 | 0.0004016
2009-03-31 | 中部地方整備局 | 豊川 | 間川 | 右岸 | 0.6 | 間川R0.6k表(O-2) | 表のり面 | B.AR0.6k-O O-2 | 2 | 2.85 | 21 | 1.87 | 2.687 | 0.554 | 0.10942 | 46.1 | 49.6 |  | 4.3 | 4.3 | 4.8793 | 1.4465 | 0.4021 | 0.2177 | 22.413 | 0.3 | [6 empty] | 0.00043979 | 0.00047393 |  | 7.3178e-05 | CD | 1.1 | 37
2009-03-31 | 中部地方整備局 | 豊川 | 間川 | 右岸 | 0.6 | 間川R0.6k表(P-3) | 表のり面 | B.AR0.6k-O P-3 | 3.15 | 3.45 |  |  | 2.696 |  |  | 51.3 | 39 |  | 9.7 | 9.7 | 5.2332 | 2.2559 | 0.2782 | 0.0805 | 65.0087 | 0.6 | [6 empty] | 0.00018732 | 6.4803e-05
2009-03-31 | 中部地方整備局 | 豊川 | 間川 | 右岸 | 0.6 | 間川R0.6k表(P-4) | 表のり面 | B.AR0.6k-O P-4 | 4.15 | 4.45 |  |  | 2.823 |  |  | 45.3 | 22.9 | 17.9 | 13.9 | 31.8 | 3.6489 | 1.0212 | 0.013 | 0.0016 | 2280.5625 | 0.5 | [6 empty] | 1.5488e-07 | 2.56e-08
2009-03-31 | 中部地方整備局 | 豊川 | 間川 | 右岸 | 0.6 | 間川R0.6k表(P-5) | 表のり面 | B.AR0.6k-O P-5 | 5.15 | 5.45 |  |  | 2.819 |  |  | 18.7 | 27.6 | 33.2 | 20.5 | 53.7 | 0.197 | 0.0522 | 0.0048 | 0.0012 | 164.1667 | 0.6 | [6 empty] | 1.5397e-08 | 1.44e-08
2009-03-31 | 中部地方整備局 | 豊川 | 間川 | 右岸 | 0.6 | 間川R0.6k表(T-7) | 表のり面 | B.AR0.6k-O T-7 | 7 | 7.85 | 4 | 1.741 | 2.685 | 1.263 | 0.89028 | 0.2 | 24.9 | 44.9 | 30 | 74.9 | 0.0336 | 0.0185 | 0.0014 | [9 empty] | 8.863e-10 |  |  |  | UU | [8 empty] | 40.7 | 1.7
2009-03-31 | 中部地方整備局 | 豊川 | 間川 | 右岸 | 0.6 | 間川R0.6k表(P-10) | 表のり面 | B.AR0.6k-O P-10 | 10.15 | 10.45 |  |  | 2.665 |  |  | 46.9 | 44.4 |  | 8.7 | 8.7 | 3.4159 | 1.5852 | 0.3284 | 0.1035 | 33.0039 | 0.9 | [6 empty] | 0.00027511 | 0.00010712
2009-03-31 | 中部地方整備局 | 豊川 | 間川 | 右岸 | 0.6 | 間川R0.6k表(P-12) | 表のり面 | B.AR0.6k-O P-12 | 12.15 | 12.45 | 48 |  | 2.693 |  |  | 49.2 | 41.6 |  | 9.2 | 9.2 | 3.7421 | 1.8992 | 0.3027 | 0.0879 | 42.5722 | 1.1 | [6 empty] | 0.00022777 | 7.7264e-05
2009-03-31 | 中部地方整備局 | 豊川 | 間川 | 右岸 | 0.6 | 間川R0.6k裏(O-1) | 裏のり面 | B.AR0.6k-U O-1 | 1 | 2 | 12 | 2.057 | 2.978 | 0.526 | 0.095368 | 10.5 | 72.3 |  | 17.2 | 17.2 | 0.9745 | 0.7415 | 0.1183 | [9 empty] | 2.5829e-05 |  |  |  | CD | 2 | 38.5
2009-03-31 | 中部地方整備局 | 豊川 | 間川 | 右岸 | 0.6 | 間川R0.6k裏(P-2.5) | 裏のり面 | B.AR0.6k-U P-2.5 | 2.65 | 2.95 |  |  | 2.636 |  |  | 14.7 | 69.7 |  | 15.6 | 15.6 | 1.0954 | 0.85 | 0.1418 | [9 empty] | 3.9304e-05
2009-03-31 | 中部地方整備局 | 豊川 | 間川 | 右岸 | 0.6 | 間川R0.6k裏(M-3.5) | 裏のり面 | B.AR0.6k-U M-3.5 | 3.5 | 4.25 |  |  | 2.627 |  |  | 20.4 | 49.8 | 19.7 | 10.1 | 29.8 | 0.6083 | 0.3559 | 0.0248 | 0.0049 | 124.1429 | 2 | [6 empty] | 6.9174e-07 | 2.401e-07
2009-03-31 | 中部地方整備局 | 豊川 | 間川 | 右岸 | 0.6 | 間川R0.6k裏(P-5) | 裏のり面 | B.AR0.6k-U P-5 | 5.15 | 5.49 |  |  | 2.655 |  |  | 15.4 | 52.5 | 20.5 | 11.6 | 32.1 | 0.4833 | 0.2772 | 0.015 | 0.0036 | 134.25 | 1.8 | [6 empty] | 2.1578e-07 | 1.296e-07
2009-03-31 | 中部地方整備局 | 豊川 | 間川 | 右岸 | 0.6 | 間川R0.6k裏(T-7) | 裏のり面 | B.AR0.6k-U T-7 | 7 | 7.8 | 6 | 1.624 | 2.612 | 1.543 | 1.4446 | 0.1 | 10.1 | 49.4 | 40.4 | 89.8 | 0.0114 | 0.0077 |  |  |  |  | 70.9 | 36.6 | 34.3 | [7 empty] | UU | [8 empty] | 70.7 | 5.3
2009-03-31 | 中部地方整備局 | 豊川 | 間川 | 右岸 | 0.6 | 間川R0.6k裏(P-9) | 裏のり面 | B.AR0.6k-U P-9 | 9.15 | 9.45 | 15 |  | 2.63 |  |  | 60.9 | 34.9 |  | 4.2 | 4.2 | 6.2631 | 3.6402 | 0.8636 | 0.3932 | 15.9285 | 0.7 | [6 empty] | 0.0025849 | 0.0015461
2009-03-31 | 中部地方整備局 | 豊川 | 間川 | 右岸 | 0.6 | 間川R0.6k裏(P-12) | 裏のり面 | B.AR0.6k-U P-12 | 12.15 | 12.43 |  |  | 2.668 |  |  | 80.8 | 15.4 |  | 3.8 | 3.8 | 16.0882 | 12.0685 | 2.1358 | 0.6267 | 25.6713 | 2 | [6 empty] | 0.021066 | 0.0039275
2009-03-31 | 中部地方整備局 | 豊川 | 間川 | 右岸 | 0.6 | 間川R0.6k裏(P-14) | 裏のり面 | B.AR0.6k-U P-14 | 14.15 | 14.45 |  |  | 2.604 |  |  | 4.1 | 77.1 |  | 18.8 | 18.8 | 0.5487 | 0.4793 | 0.094 | [9 empty] | 1.5161e-05
2009-03-31 | 中部地方整備局 | 豊川 | 間川 | 右岸 | 2 | 間川R2.0k表(P-1) | 天端 | B.AR2.0k-T P-1 | 1.15 | 1.47 |  |  | 2.778 |  |  | 39.2 | 31.6 | 15.1 | 14.1 | 29.2 | 1.8892 | 0.85 | 0.0152 | 0.0019 | 994.3158 | 2.1 | [6 empty] | 2.225e-07 | 3.61e-08
2009-03-31 | 中部地方整備局 | 豊川 | 間川 | 右岸 | 2 | 間川R2.0k表(P-2) | 天端 | B.AR2.0k-T P-2 | 2.15 | 2.45 |  |  | 2.654 |  |  | 42.5 | 36.3 | 14.2 | 7 | 21.2 | 3.1072 | 0.9324 | 0.0655 | 0.0098 | 317.0612 | 1 | [6 empty] | 6.5649e-06 | 9.604e-07
2009-03-31 | 中部地方整備局 | 豊川 | 間川 | 右岸 | 2 | 間川R2.0k表(P-8) | 天端 | B.AR2.0k-T P-5 | 3.15 | 3.45 |  |  | 2.597 |  |  | 3.1 | 85 |  | 11.9 | 11.9 | 0.3314 | 0.2618 | 0.1273 | [9 empty] | 3.0612e-05
2009-03-31 | 中部地方整備局 | 豊川 | 間川 | 右岸 | 2 | 間川R2.0k表(P-5) | 天端 | B.AR2.0k-T P-8 | 5.15 | 5.45 |  |  | 2.606 |  |  | 10.6 | 2.1 | 36.4 | 50.9 | 87.3 | 0.0073 | 0.0048 |  |  |  |  | 77.6 | 32 | 45.6
2009-03-31 | 中部地方整備局 | 豊川 | 間川 | 右岸 | 2 | 間川R2.0k表(P-11) | 天端 | B.AR2.0k-T P-11 | 11.15 | 11.45 |  |  | 2.677 |  |  | 53.3 | 37 |  | 9.7 | 9.7 | 3.6772 | 2.3231 | 0.4748 | 0.0842 | 43.6722 | 2.9 | [6 empty] | 0.00064636 | 7.0896e-05
2009-03-31 | 中部地方整備局 | 豊川 | 間川 | 右岸 | 2 | 間川R2.0k表(M-0.5) | 表のり面 | B.AR2.0k-O M-0.5 | 0.5 | 1.3 | 14 | 1.99 | 2.702 |  |  | 33.1 | 33.6 | 21.7 | 11.6 | 33.3 | 0.9683 | 0.3831 | 0.0175 | 0.0036 | 268.9722 | 0.9 | [6 empty] | 3.084e-07 | 1.296e-07 |  |  | CD | 8.2 | 32.5
2009-03-31 | 中部地方整備局 | 豊川 | 間川 | 右岸 | 2 | 間川R2.0k表(P-2) | 表のり面 | B.AR2.0k-O P-2 | 2.15 | 2.45 |  |  | 2.717 |  |  | 49.9 | 32.1 |  | 18 | 18 | 3.5177 | 1.988 | 0.1211 | [9 empty] | 2.7267e-05
2009-03-31 | 中部地方整備局 | 豊川 | 間川 | 右岸 | 2 | 間川R2.0k表(T-3) | 表のり面 | B.AR2.0k-O T-3 | 3 | 3.85 | 3 | 1.67 | 2.7 | 1.511 | 1.3739 | 0 | 0.4 | 37.9 | 61.7 | 99.6 | 0.0044 | 0.0019 |  |  |  |  | 68.3 | 29.5 | 38.8 | [7 empty] | UU | [8 empty] | 24.3 | 4.4
2009-03-31 | 中部地方整備局 | 豊川 | 間川 | 右岸 | 2 | 間川R2.0k表(P-5) | 表のり面 | B.AR2.0k-O P-5 | 5.15 | 5.48 |  |  | 2.665 |  |  | 1.7 | 28.8 | 31.1 | 38.4 | 69.5 | 0.0334 | 0.0132 |  |  |  |  | 51.9 | 25.2 | 26.7
2009-03-31 | 中部地方整備局 | 豊川 | 間川 | 右岸 | 2 | 間川R2.0k表(P-8) | 表のり面 | B.AR2.0k-O P-8 | 8.15 | 8.45 | 50 |  | 2.674 |  |  | 48.8 | 40.6 |  | 10.6 | 10.6 | 3.8608 | 1.8617 | 0.3 | 0.07 | 55.1543 | [7 empty] | 0.0002231 | 4.9e-05
2009-03-31 | 中部地方整備局 | 豊川 | 間川 | 右岸 | 2 | 間川R2.0k表(P-11) | 表のり面 | B.AR2.0k-O P-11 | 11.15 | 11.45 |  |  | 2.687 |  |  | 52 | 36.7 |  | 11.3 | 11.3 | 3.3127 | 2.1819 | 0.3805 | [9 empty] | 0.00038697
2009-03-31 | 中部地方整備局 | 豊川 | 間川 | 右岸 | 2 | 間川R2.0k裏(T-3) | 裏のり面 | B.AR2.0k-U T-3 | 3 | 3.8 | 3 | 1.817 | 2.77 | 1.137 | 0.68782 | 0.9 | 7.8 | 38.6 | 52.7 | 91.3 | 0.0078 | 0.0043 |  |  |  |  | 64.7 | 29 | 35.7 | [7 empty] | UU | [8 empty] | 19.9 | 4.4
2009-03-31 | 中部地方整備局 | 豊川 | 間川 | 右岸 | 2 | 間川R2.0k裏(P-5) | 裏のり面 | B.AR2.0k-U P-5 | 5.15 | 5.48 |  |  | 2.663 |  |  | 32.9 | 31 | 16.8 | 19.3 | 36.1 | 0.7398 | 0.2943 | 0.0055 | [9 empty] | 2.1107e-08
2009-03-31 | 中部地方整備局 | 豊川 | 間川 | 右岸 | 2 | 間川R2.0k裏(P-7) | 裏のり面 | B.AR2.0k-U P-7 | 7.15 | 7.45 | 14 |  | 2.67 |  |  | 0.6 | 61.7 | 23.7 | 14 | 37.7 | 0.1763 | 0.1352 | 0.0103 | 0.0017 | 103.7059 | [7 empty] | 9.0312e-08 | 2.89e-08
2009-03-31 | 中部地方整備局 | 豊川 | 間川 | 右岸 | 2 | 間川R2.0k裏(P-10) | 裏のり面 | B.AR2.0k-U P-10 | 10.15 | 10.45 |  |  | 2.669 |  |  | 50.5 | 37.8 |  | 11.7 | 11.7 | 3.2862 | 2.0468 | 0.3187 | [9 empty] | 0.00025665
2009-03-31 | 中部地方整備局 | 豊川 | 間川 | 左岸 | 1.2 | 間川L1.2k天(P-1) | 天端 | B.AL1.2k-T P-1 | 1.15 | 1.45 |  |  | 2.571 |  |  | 39.6 | 38.4 | 12.1 | 9.9 | 22 | 1.9651 | 1.2095 | 0.0543 |  |  | 6.1 | [6 empty] | 4.2514e-06
2009-03-31 | 中部地方整備局 | 豊川 | 間川 | 左岸 | 1.2 | 間川L1.2k天(P-2) | 天端 | B.AL1.2k-T P-2 | 2.15 | 2.45 |  |  | 2.624 |  |  | 10.1 | 22 | 36 | 31.9 | 67.9 | 0.0423 | 0.0207 |  |  |  |  | 53.5 | 22.7 | 30.8
2009-03-31 | 中部地方整備局 | 豊川 | 間川 | 左岸 | 1.2 | 間川L1.2k天(P-3) | 天端 | B.AL1.2k-T P-3 | 3.15 | 3.45 |  |  | 2.664 |  |  | 54.1 | 37.3 |  | 8.6 | 8.6 | 9.1187 | 3.1365 | 0.3225 |  |  | 0.5 | [6 empty] | 0.00026379
2009-03-31 | 中部地方整備局 | 豊川 | 間川 | 左岸 | 1.2 | 間川L1.2k天(P-4) | 天端 | B.AL1.2k-T P-4 | 4.15 | 4.45 |  |  | 2.621 |  |  | 30.7 | 49.8 |  | 19.5 | 19.5 | 0.8954 | 0.4642 | 0.0785 | [9 empty] | 9.9865e-06
2009-03-31 | 中部地方整備局 | 豊川 | 間川 | 左岸 | 1.2 | 間川L1.2k天(P-5) | 天端 | B.AL1.2k-T P-5 | 5.15 | 5.35 |  |  | 2.657 |  |  | 32.9 | 45.8 | 12.3 | 9 | 21.3 | 1.0336 | 0.5477 | 0.0659 |  |  | 2.8 | [6 empty] | 6.6582e-06
2009-03-31 | 中部地方整備局 | 豊川 | 間川 | 左岸 | 1.2 | 間川L1.2k天(P-6) | 天端 | B.AL1.2k-T P-6 | 6.15 | 6.49 |  |  | 2.655 |  |  | 14.2 | 57 | 16 | 12.8 | 28.8 | 0.2658 | 0.1839 | 0.0316 |  |  | 12.3 | [6 empty] | 1.2128e-06
2009-03-31 | 中部地方整備局 | 豊川 | 間川 | 左岸 | 1.2 | 間川L1.2k天(P-7) | 天端 | B.AL1.2k-T P-7 | 7.25 | 7.45 |  |  | 2.68 |  |  | 0 | 60.9 | 23.8 | 15.3 | 39.1 | 0.133 | 0.1065 | 0.0118 |  |  | 11 | [6 empty] | 1.2375e-07
2009-03-31 | 中部地方整備局 | 豊川 | 間川 | 左岸 | 1.2 | 間川L1.2k天(P-9) | 天端 | B.AL1.2k-T P-9 | 9.15 | 9.45 |  |  | 2.651 |  |  | 0 | 2 | 40.3 | 57.7 | 98 | 0.0058 | 0.0029
2009-03-31 | 中部地方整備局 | 豊川 | 間川 | 左岸 | 1.2 | 間川L1.2k天(P-12) | 天端 | B.AL1.2k-T P-12 | 12.15 | 12.45 |  |  | 2.641 |  |  | 63 | 29.6 |  | 7.4 | 7.4 | 13.2604 | 6.0783 | 0.501 |  |  | 0.6 | [6 empty] | 0.00073202
2009-03-31 | 中部地方整備局 | 豊川 | 間川 | 左岸 | 1.2 | 間川L1.2k天(P-15) | 天端 | B.AL1.2k-T P-15 | 15.15 | 15.45 |  |  | 2.654 |  |  | 4.1 | 15.9 | 33.7 | 46.3 | 80 | 0.0115 | 0.0062
2009-03-31 | 中部地方整備局 | 豊川 | 間川 | 左岸 | 1.2 | 間川L1.2k表(O-1) | 表のり面 | B.AL1.2k-O O-1 | 1 | 2 | 11 | 1.966 | 2.724 | 0.534 | 0.099266 | 52.3 | 27.2 | 13.1 | 7.4 | 20.5 | 4.4099 | 2.3276 | 0.0691 | 0.0093 | 474.1828 | 6.6 | [6 empty] | 7.4314e-06 | 8.649e-07 |  | 3.2396e-08 | CU |  |  | 17.1 | 26.8
2009-03-31 | 中部地方整備局 | 豊川 | 間川 | 左岸 | 1.2 | 間川L1.2k表(P-2) | 表のり面 | B.AL1.2k-O P-2 | 2.15 | 2.45 |  |  | 2.741 |  |  | 34.2 | 33 | 17.7 | 15.1 | 32.8 | 1.411 | 0.706 | 0.0103 | 0.0022 | 641.3636 | 0.6 | [6 empty] | 9.0312e-08 | 4.84e-08
2009-03-31 | 中部地方整備局 | 豊川 | 間川 | 左岸 | 1.2 | 間川L1.2k表(P-3) | 表のり面 | B.AL1.2k-O P-3 | 3.15 | 3.45 |  |  | 2.721 |  |  | 11.8 | 28 | 36.2 | 24 | 60.2 | 0.0737 | 0.0324 | 0.0031 |  |  |  | 53.3 | 25.5 | 27.8 |  |  |  | 5.5909e-09
2009-03-31 | 中部地方整備局 | 豊川 | 間川 | 左岸 | 1.2 | 間川L1.2k表(P-4) | 表のり面 | B.AL1.2k-O P-4 | 4.15 | 4.45 |  |  | 2.682 |  |  | 56.4 | 28.2 |  | 15.4 | 15.4 | 9.9493 | 4.2022 | 0.1978 | [9 empty] | 8.4988e-05
2009-03-31 | 中部地方整備局 | 豊川 | 間川 | 左岸 | 1.2 | 間川L1.2k表(P-5) | 表のり面 | B.AL1.2k-O P-5 | 5.15 | 5.3 |  |  | 2.705 |  |  | 1.5 | 30.8 | 39.8 | 27.9 | 67.7 | 0.0436 | 0.0217 | 0.0023 |  |  |  | 44.1 | 26.5 | 17.6 |  |  |  | 2.7998e-09
2009-03-31 | 中部地方整備局 | 豊川 | 間川 | 左岸 | 1.2 | 間川L1.2k表(T-7) | 表のり面 | B.AL1.2k-O T-7 | 7 | 7.95 | 3 | 1.785 | 2.708 | 1.175 | 0.74585 | 0 | 0.7 | 37.2 | 62.1 | 99.3 | 0.0045 | 0.0022 |  |  |  |  | 66.6 | 30.4 | 36.2 | [7 empty] | UU | [8 empty] | 43.2 | 0.7
2009-03-31 | 中部地方整備局 | 豊川 | 間川 | 左岸 | 1.2 | 間川L1.2k表(P-10) | 表のり面 | B.AL1.2k-O P-10 | 10.15 | 10.45 | 34 |  | 2.681 |  |  | 49 | 42.2 | 8.8 | 0 | 8.8 | 5.2497 | 1.7627 | 0.2718 | 0.0952 | 55.1439 | [7 empty] | 0.00017748 | 9.063e-05
2009-03-31 | 中部地方整備局 | 豊川 | 間川 | 左岸 | 1.2 | 間川L1.2k表(P-13) | 表のり面 | B.AL1.2k-O P-13 | 13.15 | 13.45 |  |  | 2.707 |  |  | 0.3 | 5.5 | 38.9 | 55.3 | 94.2 | 0.0061 | 0.0039 |  |  |  |  | 61.3 | 28.9 | 32.4
2009-03-31 | 中部地方整備局 | 豊川 | 間川 | 左岸 | 1.2 | 間川L1.2k裏(P-1) | 裏のり面 | B.AL1.2k-U P-1 | 1.15 | 1.34 |  |  | 2.683 |  |  | 52.6 | 35 |  | 12.4 | 12.4 | 5.9705 | 2.6329 | 0.1916 | [9 empty] | 7.8942e-05
2009-03-31 | 中部地方整備局 | 豊川 | 間川 | 左岸 | 1.2 | 間川L1.2k裏(M-2) | 裏のり面 | B.AL1.2k-U M-2 | 2 | 3 | 36 |  | 2.681 |  |  | 38.8 | 43.1 | 18.1 | 0 | 18.1 | 1.7649 | 0.8181 | 0.0965 | [9 empty] | 1.6112e-05 |  |  |  | CD | 1 | 32.7
2009-03-31 | 中部地方整備局 | 豊川 | 間川 | 左岸 | 1.2 | 間川L1.2k裏(P-3) | 裏のり面 | B.AL1.2k-U P-3 | 3.15 | 3.45 |  |  | 2.678 |  |  | 4.2 | 56.9 | 23.9 | 15 | 38.9 | 0.175 | 0.1243 | 0.0122 | [9 empty] | 1.3369e-07
2009-03-31 | 中部地方整備局 | 豊川 | 間川 | 左岸 | 1.2 | 間川L1.2k裏(P-4) | 裏のり面 | B.AL1.2k-U P-4 | 4.15 | 4.5 |  |  | 2.675 |  |  | 45.1 | 47.9 |  | 7 | 7 | 2.9049 | 1.7597 | 0.8762 | 0.1336 | 21.7433 | [7 empty] | 0.0026731 | 0.00017849
2009-03-31 | 中部地方整備局 | 豊川 | 間川 | 左岸 | 1.2 | 間川L1.2k裏(T-7) | 裏のり面 | B.AL1.2k-U T-7 | 7 | 7.8 |  | 1.738 | 2.674 | 1.266 | 0.89545 | 0 | 4.2 | 30.8 | 65 | 95.8 | 0.0036 | 0.0018 |  |  |  |  | 62.5 | 28.5 | 34 | [7 empty] | UU | [8 empty] | 28.2 | 4.6
2009-03-31 | 中部地方整備局 | 豊川 | 間川 | 左岸 | 1.2 | 間川L1.2k裏(P-9) | 裏のり面 | B.AL1.2k-U P-9 | 9.15 | 9.45 |  |  | 2.673 |  |  | 2.6 | 86.7 |  | 10.7 | 10.7 | 0.425 | 0.3367 | 0.162 | 0.065 | 6.5385 | [7 empty] | 5.3511e-05 | 4.225e-05
2009-03-31 | 中部地方整備局 | 豊川 | 間川 | 左岸 | 1.2 | 間川L1.2k裏(P-12) | 裏のり面 | B.AL1.2k-U P-12 | 12.15 | 12.45 |  |  | 2.631 |  |  | 41.1 | 43.2 |  | 15.7 | 15.7 | 2.1663 | 1.2108 | 0.1399 | [9 empty] | 3.8094e-05
2009-03-31 | 中部地方整備局 | 豊川 | 間川 | 左岸 | 1.2 | 間川L1.2k裏(P-15) | 裏のり面 | B.AL1.2k-U P-15 | 15.15 | 15.45 |  |  | 2.619 |  |  | 40.1 | 38.9 | 12.9 | 8.1 | 21 | 2.0197 | 0.9262 | 0.0683 | [9 empty] | 7.2336e-06
2009-03-31 | 中部地方整備局 | 豊川 | 間川 | 左岸 | 2.4 | 間川L2.4k天(P-1) | 天端 | B.AL2.4k-T P-1 | 1.15 | 1.45 |  | 1.833 | 2.68 |  |  | 28.9 | 47.8 | 12.6 | 10.7 | 23.3 | 1.0652 | 0.6405 | 0.0474 | 0.0038 | 280.3158 | 9.2 | [6 empty] | 3.103e-06 | 1.444e-07
2009-03-31 | 中部地方整備局 | 豊川 | 間川 | 左岸 | 2.4 | 間川L2.4k天(P-2) | 天端 | B.AL2.4k-T P-2 | 2.15 | 2.45 |  |  | 2.722 |  |  | 0.2 | 10.6 | 32.3 | 56.9 | 89.2 | 0.0061 | 0.0031 |  |  |  |  | 54.4 | 24.3 | 30.1
2009-03-31 | 中部地方整備局 | 豊川 | 間川 | 左岸 | 2.4 | 間川L2.4k天(P-4) | 天端 | B.AL2.4k-T P-4 | 4.15 | 4.45 |  |  | 2.72 |  |  | 0.6 | 20.8 | 34.4 | 44.2 | 78.6 | 0.0184 | 0.0084 |  |  |  |  | 42.5 | 22 | 20.5
2009-03-31 | 中部地方整備局 | 豊川 | 間川 | 左岸 | 2.4 | 間川L2.4k天(P-7) | 天端 | B.AL2.4k-T P-7 | 7.15 | 7.45 |  |  | 2.699 |  |  | 8.1 | 37.9 | 26.9 | 27.1 | 54 | 0.1141 | 0.0437 |  |  |  |  | 36.9 | 19.6 | 17.3
2009-03-31 | 中部地方整備局 | 豊川 | 間川 | 左岸 | 2.4 | 間川L2.4k天(P-10) | 天端 | B.AL2.4k-T P-10 | 10.15 | 10.45 |  |  | 2.692 |  |  | 46.1 | 39.3 |  | 14.6 | 14.6 | 3.5762 | 1.4614 | 0.1774 | [9 empty] | 6.6043e-05
2009-03-31 | 中部地方整備局 | 豊川 | 間川 | 左岸 | 2.4 | 間川L2.4k天(P-13) | 天端 | B.AL2.4k-T P-13 | 13.15 | 13.45 |  |  | 2.645 |  |  | 2.6 | 56.8 | 28.5 | 12.1 | 40.6 | 0.1147 | 0.0947 | 0.0133 | 0.003 | 38.2333 | 4.6 | [6 empty] | 1.6329e-07 | 9e-08
2009-03-31 | 中部地方整備局 | 豊川 | 間川 | 左岸 | 2.4 | 間川L2.4k表(O-0.5) | 表のり面 | B.AL2.4k-O O-0.5 | 0.5 | 1.4 | 18 | 1.833 | 2.723 | 0.895 | 0.37832 | 29.2 | 27.6 | 25.1 | 18.1 | 43.2 | 0.4386 | 0.1736 | 0.0071 | [9 empty] | 3.8139e-08 |  |  |  | CU |  |  | 5.5 | 26.7
2009-03-31 | 中部地方整備局 | 豊川 | 間川 | 左岸 | 2.4 | 間川L2.4k表(P-2) | 表のり面 | B.AL2.4k-O P-2 | 2.15 | 2.45 |  |  | 2.783 |  |  | 14.7 | 30.7 | 30.3 | 24.3 | 54.6 | 0.118 | 0.0479 | 0.0032 |  |  |  | 40.5 | 20.7 | 19.8 |  |  |  | 6.0177e-09
2009-03-31 | 中部地方整備局 | 豊川 | 間川 | 左岸 | 2.4 | 間川L2.4k表(P-3) | 表のり面 | B.AL2.4k-O P-3 | 3.15 | 3.45 |  |  | 2.705 |  |  | 47.7 | 37.2 |  | 15.1 | 15.1 | 3.6059 | 1.6778 | 0.181 | [9 empty] | 6.919e-05
2009-03-31 | 中部地方整備局 | 豊川 | 間川 | 左岸 | 2.4 | 間川L2.4k表(T-6) | 表のり面 | B.AL2.4k-O T-6 | 6 | 6.7 | 3 | 1.844 | 2.662 | 0.97 | 0.46329 | 0 | 0.5 | 34.9 | 64.6 | 99.5 | 0.0041 | 0.0022 |  |  |  |  | 71.9 | 31.5 | 40.4 | [7 empty] | UU | [8 empty] | 32.8 | 1.5
2009-03-31 | 中部地方整備局 | 豊川 | 間川 | 左岸 | 2.4 | 間川L2.4k表(P-9) | 表のり面 | B.AL2.4k-O P-9 | 9.15 | 9.45 | 32 |  | 2.698 |  |  | 45.6 | 42.3 |  | 12.1 | 12.1 | 2.9987 | 1.4334 | 0.173 | [9 empty] | 6.2309e-05
2009-03-31 | 中部地方整備局 | 豊川 | 間川 | 左岸 | 2.4 | 間川L2.4k表(P-12) | 表のり面 | B.AL2.4k-O P-12 | 12.15 | 12.45 |  |  | 2.684 |  |  | 0 | 22.8 | 42.1 | 35.1 |  | 0.0284 | 0.0144 |  |  |  |  | 44.9 | 25.9 | 19
2009-03-31 | 中部地方整備局 | 豊川 | 間川 | 左岸 | 2.4 | 間川L2.4k裏(T-0.5) | 裏のり面 | B.AL2.4k-U T-0.5 | 0.5 | 1 | 4 | 1.828 | 2.707 | 1.09 | 0.61963 | 0 | 4.5 | 53.5 | 42 | 95.5 | 0.0116 | 0.0074 |  |  |  |  | 67.1 | 29.8 | 37.3 | [7 empty] | UU | [8 empty] | 27.4 | 5.3
2009-03-31 | 中部地方整備局 | 豊川 | 間川 | 左岸 | 2.4 | 間川L2.4k裏(P-1.5) | 裏のり面 | B.AL2.4k-U P-1.5 | 1.65 | 1.95 |  |  | 2.7 |  |  | 7.8 | 44.6 | 29.2 | 18.4 | 47.6 | 0.1585 | 0.09 | 0.0062 | [9 empty] | 2.7859e-08
2009-03-31 | 中部地方整備局 | 豊川 | 間川 | 左岸 | 2.4 | 間川L2.4k裏(T-4) | 裏のり面 | B.AL2.4k-U T-4 | 4 | 4.8 | 4 | 1.904 | 2.727 | 0.912 | 0.39673 | 0 | 3.4 | 51.3 | 45.3 | 96.6 | 0.0097 | 0.0065 |  |  |  |  | 55.5 | 26.7 | 28.8 | [7 empty] | UU | [8 empty] | 33.7 | 2.6
2009-03-31 | 中部地方整備局 | 豊川 | 間川 | 左岸 | 2.4 | 間川L2.4k裏(P-7) | 裏のり面 | B.AL2.4k-U P-7 | 7.15 | 7.45 |  |  | 2.718 |  |  | 0 | 22 | 43.5 | 34.5 | 78 | 0.0281 | 0.0148 |  |  |  |  | 41.9 | 23.8 | 18.1
2009-03-31 | 中部地方整備局 | 豊川 | 間川 | 左岸 | 2.4 | 間川L2.4k裏(P-9) | 裏のり面 | B.AL2.4k-U P-9 | 9.15 | 9.45 | 19 |  | 2.703 |  |  | 52.1 | 33.5 |  | 14.4 | 14.4 | 4.8893 | 2.3646 | 0.1887 | [9 empty] | 7.6201e-05
2009-03-31 | 中部地方整備局 | 豊川 | 間川 | 左岸 | 2.4 | 間川L2.4k裏(P-12) | 裏のり面 | B.AL2.4k-U P-12 | 12.15 | 12.45 |  |  | 2.665 |  |  | 0 | 32.6 | 34 | 33.4 | 67.4 | 0.0526 | 0.0221 |  |  |  |  | 39.6 | 23.3 | 16.3
2009-03-31 | 中部地方整備局 | 菊川 | 菊川 | 右岸 | 3.8 | H9-R3.80km | 天端 | B.P8-1 | 1 | 1.5 | 3 |  | 2.67 |  |  | 0 | 27 | 36 | 37 | 73 | 0.022 | 0.013 |  |  |  |  | 46.5 | 20.5 | 26
2009-03-31 | 中部地方整備局 | 菊川 | 菊川 | 右岸 | 3.8 | H9-R3.80km | 天端 | B.P8-2 | 2 | 2.5 | 0 |  | 2.64 |  |  | 0 | 37 | 36 | 27 | 63 | 0.063 | 0.036 | 0.0025 |  |  |  | 49.7 | 21.7 | 28 |  |  |  | 3.3965e-09
2009-03-31 | 中部地方整備局 | 菊川 | 菊川 | 右岸 | 3.8 | H9-R3.80km | 天端 | B.P8-3 | 3 | 3.5 | 3 |  | 2.669 |  |  | 10 | 43 | 31 | 16 | 47 | 0.13 | 0.089 | 0.01 | [9 empty] | 8.4333e-08
2009-03-31 | 中部地方整備局 | 菊川 | 菊川 | 右岸 | 3.8 | H9-R3.80km | 天端 | B.P8-4 | 4 | 4.5 | 3 |  | 2.664 |  |  | 0 | 42 | 38 | 20 | 58 | 0.081 | 0.059 | 0.0045 | [9 empty] | 1.3258e-08
2009-03-31 | 中部地方整備局 | 菊川 | 菊川 | 右岸 | 3.8 | H9-R3.80km | 天端 | B.P8-5 | 5 | 5.2 | 0 |  | 2.672 |  |  | 0 | 27 | 43 | 30 | 73 | 0.031 | 0.019 | 0.0017 |  |  |  | 40.9 | 19 | 21.9 |  |  |  | 1.3898e-09
2009-03-31 | 中部地方整備局 | 菊川 | 菊川 | 右岸 | 3.8 | H9-R3.80km | 天端 | B.P8-6 | 6 | 6.5 | 0 |  | 2.653 |  |  | 0 | 25 | 46 | 29 | 75 | 0.035 | 0.021 | 0.0013 |  |  |  | 45 | 21.7 | 23.3 |  |  |  | 7.4646e-10
2009-03-31 | 中部地方整備局 | 菊川 | 菊川 | 右岸 | 3.8 | H9-R3.80km | 天端 | B.P8-7 | 7 | 7.5 | 11 |  | 2.688 |  |  | 61 | 23 | 12 | 4 | 16 | 5.4 | 3.6 | 0.15 | 0.022 | 245.4545 | 3.67 | [6 empty] | 4.4772e-05 | 4.84e-06
2009-03-31 | 中部地方整備局 | 菊川 | 菊川 | 右岸 | 3.8 | H9-R3.80km | 天端 | B.P8-8 | 8 | 8.5 | 2 |  | 2.702 |  |  | 0 | 7 | 55 | 38 | 93 | 0.015 | 0.0099 |  |  |  |  | 45.2 | 19.3 | 25.9
2009-03-31 | 中部地方整備局 | 菊川 | 菊川 | 右岸 | 3.8 | H9-R3.80km | 天端 | B.P8-9 | 9 | 9.5 | 8 |  | 2.701 |  |  | 0 | 34 | 53 | 13 | 66 | 0.065 | 0.052 | 0.013 | 0.0026 | 25 | 3.7 | [6 empty] | 1.5488e-07 | 6.76e-08
2009-03-31 | 中部地方整備局 | 菊川 | 菊川 | 右岸 | 3.8 | H9-R3.80km | 天端 | B.P8-10 | 11 | 11.5 | 3 |  | 2.697 |  |  | 0 | 24 | 46 | 30 | 76 | 0.035 | 0.02 | 0.0017 |  |  |  | 32.4 | 19.8 | 12.6 |  |  |  | 1.3898e-09
2009-03-31 | 中部地方整備局 | 菊川 | 菊川 | 右岸 | 3.8 | H9-R3.80km | 天端 | B.P8-11 | 14 | 14.5 | 7 |  | 2.707 |  |  | 0 | 10 | 46 | 44 | 90 | 0.013 | 0.0075 |  |  |  |  | 49.7 | 23.4 | 26.3
2009-03-31 | 中部地方整備局 | 菊川 | 菊川 | 右岸 | 3.8 | H13-R3.8-O | 表のり面 | BPO-8-1 | 1.2 | 1.95 | 3 | 1.854 | 2.644 | 0.815 | 0.29826 | 0 | 33.5 | 36.8 | 29.7 | 66.5 | [6 empty] | 33.6 | 18.3 | 15.3 | [7 empty] | UU | [8 empty] | 33.2 | 3.7
2009-03-31 | 中部地方整備局 | 菊川 | 菊川 | 右岸 | 3.8 | H13-R3.8-O | 表のり面 | BPO-8-2 | 3.1 | 3.9 | 3 | 1.807 | 2.646 | 0.985 | 0.48145 | 0 | 43.8 | 31.5 | 24.7 | 56.2 | [6 empty] | 40 | 19 | 21 | [7 empty] | UU | [8 empty] | 31.2 | 3.3
2009-03-31 | 中部地方整備局 | 菊川 | 菊川 | 右岸 | 3.8 | H13-R3.8-O | 表のり面 | BPO-8-3 | 4 | 5 | 19 | 1.879 | 2.604 | 0.574 | 0.12015 | 58.3 | 32.2 | 9.5 | [12 empty] | 6.76e-07 | 4.75e-06 |  |  |  |  | CUB |  |  |  |  | 15.8 | 20.5 | 11.4 | 35.9
2009-03-31 | 中部地方整備局 | 菊川 | 菊川 | 右岸 | 3.8 | H13-R3.8-O | 表のり面 | BPO-8-4 | 5.5 | 6.3 | 3 | 1.773 | 2.703 | 1.236 | 0.84447 | 0 | 9.6 | 44.1 | 46.3 | 90.4 | [6 empty] | 52.1 | 23.4 | 28.7 | [7 empty] | UU | [8 empty] | 36.5 | 3.5
2009-03-31 | 中部地方整備局 | 菊川 | 菊川 | 右岸 | 3.8 | H13-R3.8-O | 表のり面 | BPO-8-5 | 6.9 | 7.3 | 11 | 1.874 | 2.711 | 0.898 | 0.38153 | 1.3 | 42.8 | 35.2 | 20.7 | 55.9 | [6 empty] | 35.8 | 24.5 | 11.3 |  |  | 9.16e-08 |  |  |  |  | CUB |  |  |  |  | 58.9 | 25.3 | 0 | 35.8
2009-03-31 | 中部地方整備局 | 菊川 | 菊川 | 右岸 | 4.81 | H13-R4.81-T | 天端 | BPT-85-1 | 0.8 | 1.6 | 6 | 1.943 | 2.684 | 0.742 | 0.23451 | 0.6 | 16.2 | 40.8 | 42.4 | 83.2 | 0.0176 | 0.0092 |  |  |  |  | 40.9 | 18.7 | 22.2 | [7 empty] | UU | [8 empty] | 43.5 | 5.7
2009-03-31 | 中部地方整備局 | 菊川 | 菊川 | 右岸 | 4.81 | H13-R4.81-T | 天端 | BPT-85-2 | 4 | 4.8 |  | 1.929 | 2.684 | 0.815 | 0.29826 | 0 | 14.2 | 41.5 | 44.3 | 85.8 | 0.0127 | 0.0074 |  |  |  |  | 49.1 | 18.7 | 30.4 | [7 empty] | UU | [8 empty] | 49.8 | 1.1
2009-03-31 | 中部地方整備局 | 菊川 | 菊川 | 右岸 | 4.81 | H13-R4.81-T | 天端 | BPT-85-3 | 6.15 | 6.5 | 3 | 1.934 | 2.684 | 0.812 | 0.29547 | 1.1 | 41.9 | 35.2 | 21.8 | 57 | 0.1 | 0.0459 | 0.0036 |  |  |  | 43.2 | 18.9 | 24.3 |  |  |  | 7.9059e-09
2009-03-31 | 中部地方整備局 | 菊川 | 菊川 | 右岸 | 4.81 | H13-R4.81-T | 天端 | BPT-85-4 | 7.1 | 7.9 |  | 1.6 | 2.711 | 1.842 | 2.1991 | 0 | 1.6 | 45.6 | 52.8 | 98.4 | 0.0075 | 0.0042 |  |  |  |  | 78.1 | 34 | 44.1 | [7 empty] | UU | [8 empty] | 30.5 | 2.8
2009-03-31 | 中部地方整備局 | 菊川 | 菊川 | 右岸 | 4.81 | H13-R4.81-T | 天端 | BPT-85-5 | 10.15 | 10.47 | 1 | 1.615 | 2.681 | 1.697 | 1.812 | 0 | 2.4 | 49.1 | 48.5 | 97.6 | 0.0104 | 0.0056 |  |  |  |  | 91.4 | 34.6 | 56.8
2009-03-31 | 中部地方整備局 | 菊川 | 菊川 | 右岸 | 4.81 | H13-R4.81-O | 表のり面 | BPO-85-1 | 0.8 | 1.6 | 12 |  | 2.684 |  |  | 0.6 | 16.2 | 40.9 | 42.4 | 83.3 | [6 empty] | 40.9 | 18.7 | 22.2 | [7 empty] | UU | [8 empty] | 43.5 | 5.7
2009-03-31 | 中部地方整備局 | 菊川 | 菊川 | 右岸 | 4.81 | H13-R4.81-O | 表のり面 | BPO-85-2 | 4 | 4.8 | 5 |  | 2.684 |  |  | 0 | 14.2 | 41.5 | 44.3 | 85.8 | [6 empty] | 49.1 | 18.7 | 30.4 | [7 empty] | UU | [8 empty] | 49.8 | 1.1
2009-03-31 | 中部地方整備局 | 菊川 | 菊川 | 右岸 | 4.81 | H13-R4.81-O | 表のり面 | BPO-85-3 | 7.1 | 7.9 | 1 |  | 2.711 |  |  | 1.1 | 41.9 | 35.2 | 21.8 | 57 | [6 empty] | 78.1 | 34 | 44.1 | [7 empty] | UU | [8 empty] | 30.5 | 2.8
2009-03-31 | 中部地方整備局 | 菊川 | 菊川 | 右岸 | 5.95 | H9-R5.95km | 天端 | B.P9-1 | 1 | 1.5 | 10 |  | 2.68 |  |  | 32 | 28 | 29 | 11 | 40 | 0.83 | 0.2 | 0.0045 | 0.0043 | 193.0233 | 0.49 | [6 empty] | 1.3258e-08 | 1.849e-07
2009-03-31 | 中部地方整備局 | 菊川 | 菊川 | 右岸 | 5.95 | H9-R5.95km | 天端 | B.P9-2 | 2 | 2.2 | 6 |  | 2.672 |  |  | 10 | 29 | 38 | 23 | 61 | 0.073 | 0.043 | 0.0033 |  |  |  | 33.3 | 18.3 | 15 |  |  |  | 6.4624e-09
2009-03-31 | 中部地方整備局 | 菊川 | 菊川 | 右岸 | 5.95 | H9-R5.95km | 天端 | B.P9-3 | 4 | 4.5 | 6 |  | 2.653 |  |  | 0 | 21 | 49 | 30 | 79 | 0.037 | 0.022 | 0.0016 |  |  |  | 42.3 | 20.4 | 21.9 |  |  |  | 1.2077e-09
2009-03-31 | 中部地方整備局 | 菊川 | 菊川 | 右岸 | 5.95 | H9-R5.95km | 天端 | B.P9-4 | 6 | 6.5 | 6 |  | 2.663 |  |  | 0 | 55 | 32 | 13 | 45 | 0.11 | 0.086 | 0.016 | 0.0026 | 42.3077 | 5.59 | [6 empty] | 2.5058e-07 | 6.76e-08
2009-03-31 | 中部地方整備局 | 菊川 | 菊川 | 右岸 | 5.95 | H9-R5.95km | 天端 | B.P9-5 | 8 | 8.5 | 1 |  | 2.611 |  |  | 0 | 1 | 48 | 51 | 99 | 0.0074 | 0.0047 |  |  |  |  | 55.3 | 27.7 | 27.6
2009-03-31 | 中部地方整備局 | 菊川 | 菊川 | 右岸 | 5.95 | H9-R5.95km | 天端 | B.P9-6 | 11 | 11.5 | 1 |  | 2.71 |  |  | 0 | 1 | 34 | 65 | 99 | 0.0039 | 0.0024 |  |  |  |  | 75.3 | 43.5 | 31.8
2009-03-31 | 中部地方整備局 | 菊川 | 菊川 | 右岸 | 5.95 | H13-R5.95-O | 表のり面 | B.T1-1 | 1 | 1.5 |  | 1.898 | 2.683 | 0.779 | 0.26573 | 0 | 16 | 47 | 37 | 84 | 0.0154 | 0.0095 |  |  |  |  | 37.8 | 19.8 | 18 | [7 empty] | UU | [8 empty] | 48.6 | 8
2009-03-31 | 中部地方整備局 | 菊川 | 菊川 | 右岸 | 5.95 | H13-R5.95-O | 表のり面 | B.P1-1 | 2.15 | 2.45 | 3 |  | 2.662 |  |  | 1 | 27 | 40 | 32 | 72 | 0.0418 | 0.0218 |  |  |  |  | 35.2 | 18.7 | 16.5
2009-03-31 | 中部地方整備局 | 菊川 | 菊川 | 右岸 | 5.95 | H13-R5.95-O | 表のり面 | B.T1-2 | 3 | 3.5 |  | 1.972 | 2.661 | 0.655 | 0.1698 | 2 | 26 | 38 | 34 | 72 | 0.0368 | 0.0151 |  |  |  |  | 32.3 | 19.2 | 13.1 | [7 empty] | UU | [8 empty] | 19.9 | 7.9
2009-03-31 | 中部地方整備局 | 菊川 | 菊川 | 右岸 | 5.95 | H13-R5.95-O | 表のり面 | B.T1-3 | 3.5 | 4.3 | 8 | 2.033 | 2.661 | 0.606 | 0.13857 | 0 | 32 | 41 | 27 | 68 | 0.0432 | 0.0264 | 0.002 |  |  |  | 32.3 | 19.2 | 13.1 |  |  | 1.42e-08 | 2.0253e-09 |  |  |  | CU |  |  | 27 | 31.4
2009-03-31 | 中部地方整備局 | 菊川 | 菊川 | 右岸 | 5.95 | H13-R5.95-O | 表のり面 | B.T1-4 | 5 | 5.5 |  | 1.769 | 2.669 | 1.16 | 0.72264 | 0 | 2 | 52 | 46 | 98 | 0.0118 | 0.007 |  |  |  |  | 57.2 | 23.7 | 33.5 | [7 empty] | UU | [8 empty] | 32.1 | 2.6
2009-03-31 | 中部地方整備局 | 菊川 | 菊川 | 右岸 | 5.95 | H13-R5.95-O | 表のり面 | B.P1-2 | 7.15 | 7.45 | 3 |  | 2.669 |  |  | 0 | 4 | 57 | 39 | 96 | 0.0147 | 0.0097 |  |  |  |  | 62.1 | 23.3 | 38.8
2009-03-31 | 中部地方整備局 | 菊川 | 菊川 | 右岸 | 5.95 | H13-R5.95-O | 表のり面 | B.T1-5 | 10 | 10.5 |  | 1.609 | 2.705 | 1.779 | 2.026 | 0 | 1 | 40 | 59 | 99 | 0.0054 | 0.0019 |  |  |  |  | 87.8 | 31.9 | 55.9 | [7 empty] | UU | [8 empty] | 27 | 2.8
2009-03-31 | 中部地方整備局 | 菊川 | 菊川 | 右岸 | 8.95 | H9-R8.95km | 天端 | B.P10-1 | 1 | 1.5 | 4 |  | 2.668 |  |  | 0 | 22 | 52 | 26 | 78 | 0.029 | 0.019 | 0.0026 |  |  |  | 38.9 | 23.5 | 15.4 |  |  |  | 3.7196e-09
2009-03-31 | 中部地方整備局 | 菊川 | 菊川 | 右岸 | 8.95 | H9-R8.95km | 天端 | B.P10-2 | 3 | 3.5 | 4 |  | 2.68 |  |  | 0 | 45 | 35 | 20 | 55 | 0.089 | 0.057 | 0.004 |  |  |  | 37.3 | 23.8 | 13.5 |  |  |  | 1.0092e-08
2009-03-31 | 中部地方整備局 | 菊川 | 菊川 | 右岸 | 8.95 | H9-R8.95km | 天端 | B.P10-3 | 5 | 5.5 | 11 |  | 2.686 |  |  | 0 | 49 | 36 | 15 | 51 | 0.097 | 0.073 | 0.01 | 0.0024 | 40.4167 | 3.13 | [6 empty] | 8.4333e-08 | 5.76e-08
2009-03-31 | 中部地方整備局 | 菊川 | 菊川 | 右岸 | 8.95 | H9-R8.95km | 天端 | B.P10-4 | 7 | 7.5 | 27 |  | 2.682 |  |  | 55 | 32 | 9 | 4 | 13 | 4.3 | 2.7 | 0.22 | 0.048 | 89.5833 | 1.74 | [6 empty] | 0.00010874 | 2.304e-05
2009-03-31 | 中部地方整備局 | 菊川 | 菊川 | 右岸 | 8.95 | H9-R8.95km | 天端 | B.P10-5 | 9 | 9.5 | 8 |  | 2.685 |  |  | 0 | 38 | 42 | 20 | 62 | 0.07 | 0.048 | 0.0051 |  |  |  | 35.3 | 22.3 | 13 |  |  |  | 1.7719e-08
2009-03-31 | 中部地方整備局 | 菊川 | 菊川 | 右岸 | 8.95 | H9-R8.95km | 天端 | B.P10-6 | 12 | 12.5 | 5 |  | 2.705 |  |  | 0 | 6 | 54 | 40 | 94 | 0.012 | 0.0077 | 0.0011 |  |  |  | 73.2 | 35.3 | 37.9 |  |  |  | 5.0688e-10
2009-03-31 | 中部地方整備局 | 菊川 | 菊川 | 右岸 | 9.98 | H9-R9.98km | 天端 | B.P11-1 | 1 | 1.5 | 3 |  | 2.678 |  |  | 0 | 41 | 40 | 19 | 59 | 0.078 | 0.052 | 0.0055 | 0.001 | 78 | 2.51 | 34.6 | 23.1 | 11.5 |  |  |  | 2.1107e-08 | 1e-08
2009-03-31 | 中部地方整備局 | 菊川 | 菊川 | 右岸 | 9.98 | H9-R9.98km | 天端 | B.P11-2 | 2 | 2.5 | 2 |  | 2.671 |  |  | 0 | 13 | 64 | 23 | 87 | 0.026 | 0.018 | 0.0035 |  |  |  | 36.7 | 23.9 | 12.8 |  |  |  | 7.4064e-09
2009-03-31 | 中部地方整備局 | 菊川 | 菊川 | 右岸 | 9.98 | H9-R9.98km | 天端 | B.P11-3 | 3 | 3.5 | 5 |  | 2.683 |  |  | 0 | 31 | 43 | 26 | 69 | 0.051 | 0.035 | 0.0022 |  |  |  | 35.3 | 23.3 | 12 |  |  |  | 2.5258e-09
2009-03-31 | 中部地方整備局 | 菊川 | 菊川 | 右岸 | 9.98 | H9-R9.98km | 天端 | B.P11-4 | 5 | 5.5 | 7 |  | 2.682 |  |  | 0 | 80 | 14 | 6 | 20 | 0.28 | 0.23 | 0.075 | 0.012 | 23.3333 | 5.03 | [6 empty] | 8.985e-06 | 1.44e-06
2009-03-31 | 中部地方整備局 | 菊川 | 菊川 | 右岸 | 9.98 | H9-R9.98km | 天端 | B.P11-5 | 6 | 6.5 | 16 |  | 2.673 |  |  | 27 | 60 | 9 | 4 | 13 | 1.2 | 0.87 | 0.25 | 0.043 | 27.907 | 4.28 | [6 empty] | 0.00014623 | 1.849e-05
2009-03-31 | 中部地方整備局 | 菊川 | 菊川 | 右岸 | 9.98 | H9-R9.98km | 天端 | B.P11-6 | 7 | 7.5 | 17 |  | 2.685 |  |  | 60 | 33 | 5 | 2 | 7 | 3.9 | 2.9 | 0.7 | 0.16 | 24.375 | 2.31 | [6 empty] | 0.0015889 | 0.000256
2009-03-31 | 中部地方整備局 | 菊川 | 菊川 | 右岸 | 9.98 | H9-R9.98km | 天端 | B.P11-7 | 8.1 | 8.5 | 11 |  | 2.671 |  |  | 0 | 41 | 43 | 16 | 59 | 0.077 | 0.057 | 0.0075 | 0.0022 | 35 | 2.86 | [6 empty] | 4.3303e-08 | 4.84e-08
2009-03-31 | 中部地方整備局 | 菊川 | 菊川 | 右岸 | 9.98 | H9-R9.98km | 天端 | B.P11-8 | 9 | 9.5 | 38 |  | 2.677 |  |  | 58 | 31 | 8 | 3 | 11 | 4.8 | 3.1 | 0.26 | 0.06 | 80 | 1.61 | [6 empty] | 0.00016014 | 3.6e-05
2009-03-31 | 中部地方整備局 | 菊川 | 菊川 | 右岸 | 9.98 | H9-R9.98km | 天端 | B.P11-9 | 11 | 11.5 | 4 |  | 2.703 |  |  | 0 | 4 | 38 | 58 | 96 | 0.0054 | 0.0035 |  |  |  |  | 65.7 | 27.8 | 37.9
2009-03-31 | 中部地方整備局 | 菊川 | 菊川 | 右岸 | 9.98 | H9-R9.98km | 天端 | B.P11-10 | 14 | 14.5 | 6 |  | 2.686 |  |  | 0 | 9 | 58 | 33 | 91 | 0.018 | 0.011 | 0.0016 |  |  |  | 56.6 | 27.7 | 28.9 |  |  |  | 1.2077e-09
2009-03-31 | 中部地方整備局 | 菊川 | 菊川 | 右岸 | 9.98 | H11-R9.98-O | 表のり面 | B.OT9-1 | 1 | 2 |  | 1.908 | 2.684 | 0.816 | 0.2992 | 0 | 18 | 56 | 26 | 82 | 0.029 | 0.02 | 0.0031 |  |  |  | 37.4 | 19.3 | 18.1 |  |  |  | 5.5909e-09 |  |  |  | UU | [8 empty] | 35 | 1.6
2009-03-31 | 中部地方整備局 | 菊川 | 菊川 | 右岸 | 9.98 | H11-R9.98-O | 表のり面 | B.OS9-1 | 3 | 4 |  | 1.874 | 2.656 | 0.802 | 0.28627 | 41 | 46 | 7 | 6 | 13 | 7.6 | 5.4 | 0.15 | 0.038 | 200 | 1.1 | [5 empty] | 1.79e-07 | 4.4772e-05 | 1.444e-05 |  | 2.5363e-05 | CUB |  |  |  |  | 25 | 22.5 | 0 | 34
2009-03-31 | 中部地方整備局 | 菊川 | 菊川 | 右岸 | 9.98 | H11-R9.98-O | 表のり面 | B.OK9-1 | 5.4 | 5.9 | [19 empty] | 8.55e-05
2009-03-31 | 中部地方整備局 | 菊川 | 菊川 | 右岸 | 9.98 | H11-R9.98-O | 表のり面 | B.OT9-2 | 8.5 | 9.5 |  | 1.91 | 2.713 | 0.846 | 0.328 | 0 | 6 | 68 | 26 | 94 | 0.027 | 0.019 | 0.0024 |  |  |  | 40 | 20.4 | 19.6 |  |  |  | 3.0899e-09 |  |  |  | UU | [8 empty] | 80 | 2.6
2009-03-31 | 中部地方整備局 | 菊川 | 菊川 | 右岸 | 9.98 | H11-R9.98-U | 裏のり面 | B.UT9-1 | 1 | 2 |  | 1.936 | 2.667 | 0.748 | 0.23942 | 0 | 23 | 56 | 21 | 77 | 0.037 | 0.026 | 0.0043 |  |  |  | 32.3 | 20.5 | 11.8 |  |  |  | 1.1933e-08 |  |  |  | UU | [8 empty] | 51 | 0.6
2009-03-31 | 中部地方整備局 | 菊川 | 菊川 | 右岸 | 9.98 | H11-R9.98-U | 裏のり面 | B.US9-1 | 3.5 | 4.5 |  | 1.631 | 2.707 | 1.074 | 0.59732 | 1 | 80 | 10 | 9 | 19 | 0.33 | 0.27 | 0.08 | 0.0069 | 47.8261 | 8.61 | [5 empty] | 9.01e-06 | 1.0434e-05 | 4.761e-07 |  | 6.5275e-07 | CUB |  |  |  |  | 36 | 6.6 | 15 | 23.1
2009-03-31 | 中部地方整備局 | 菊川 | 菊川 | 右岸 | 9.98 | H11-R9.98-U | 裏のり面 | B.UK9-1 | 6.5 | 7 | [19 empty] | 0.0115
2009-03-31 | 中部地方整備局 | 菊川 | 菊川 | 右岸 | 11 | H9-R11.00km | 天端 | B.P12-1 | 1 | 1.5 | 3 |  | 2.678 |  |  | 0 | 18 | 46 | 36 | 82 | 0.023 | 0.013 |  |  |  |  | 45.1 | 26.9 | 18.2
2009-03-31 | 中部地方整備局 | 菊川 | 菊川 | 右岸 | 11 | H9-R11.00km | 天端 | B.P12-2 | 2 | 2.5 | 3 |  | 2.679 |  |  | 0 | 15 | 55 | 30 | 85 | 0.026 | 0.018 | 0.0016 |  |  |  | 43.3 | 26.7 | 16.6 |  |  |  | 1.2077e-09
2009-03-31 | 中部地方整備局 | 菊川 | 菊川 | 右岸 | 11 | H9-R11.00km | 天端 | B.P12-3 | 4 | 4.5 | 2 |  | 2.683 |  |  | 0 | 16 | 46 | 38 | 84 | 0.019 | 0.01 |  |  |  |  | 55.3 | 27.4 | 27.9
2009-03-31 | 中部地方整備局 | 菊川 | 菊川 | 右岸 | 11 | H9-R11.00km | 天端 | B.P12-4 | 7 | 7.5 | 3 |  | 2.657 |  |  | 0 | 1 | 36 | 63 | 99 | 0.0044 | 0.0027 |  |  |  |  | 59 | 25.6 | 33.4
2009-03-31 | 中部地方整備局 | 菊川 | 菊川 | 右岸 | 11 | H9-R11.00km | 天端 | B.P12-5 | 10 | 10.5 | 5 |  | 2.678 |  |  | 0 | 18 | 48 | 34 | 82 | 0.029 | 0.016 | 0.0014 |  |  |  | 52.6 | 25.4 | 27.2 |  |  |  | 8.863e-10
2009-03-31 | 中部地方整備局 | 菊川 | 菊川 | 右岸 | 11 | H9-R11.00km | 天端 | B.P12-6 | 13 | 13.5 | 9 |  | 2.682 |  |  | 0 | 11 | 56 | 33 | 89 | 0.022 | 0.013 | 0.0016 |  |  |  | 46 | 27.1 | 18.9 |  |  |  | 1.2077e-09
2009-03-31 | 中部地方整備局 | 菊川 | 菊川 | 右岸 | 11 | H11-R11-O | 表のり面 | B.OT11-1 | 0.5 | 1.5 |  | 1.889 | 2.709 | 0.825 | 0.30768 | 0 | 32 | 50 | 18 | 68 | 0.055 | 0.039 | 0.0062 |  |  |  | 36.8 | 17.5 | 19.3 |  |  |  | 2.7859e-08 |  |  |  | UU | [8 empty] | 43 | 8.5
2009-03-31 | 中部地方整備局 | 菊川 | 菊川 | 右岸 | 11 | H11-R11-O | 表のり面 | B.OT11-2 | 2.5 | 3.5 |  | 1.655 | 2.678 | 1.552 | 1.4649 | 0 | 0 | 29 | 71 | 100 | 0.003 | 0.0016 |  |  |  |  | 82.9 | 29.3 | 53.6 | [7 empty] | UU | [8 empty] | 28 | 0.5
2009-03-31 | 中部地方整備局 | 菊川 | 菊川 | 右岸 | 11 | H11-R11-O | 表のり面 | B.OT11-3 | 6.5 | 7.5 |  | 1.858 | 2.701 | 0.98 | 0.47535 | 0 | 1 | 43 | 56 | 99 | 0.0059 | 0.0037 |  |  |  |  | 61 | 23.5 | 37.5 | [7 empty] | UU | [8 empty] | 52 | 1.4
2009-03-31 | 中部地方整備局 | 菊川 | 菊川 | 右岸 | 11 | H11-R11-U | 裏のり面 | B.UT11-1 | 0.5 | 1.5 |  | 1.836 | 2.68 | 0.913 | 0.39783 | 0 | 13 | 55 | 32 | 87 | 0.021 | 0.014 | 0.0021 |  |  |  | 54.4 | 21.4 | 33 |  |  |  | 2.2677e-09 |  |  |  | UU | [8 empty] | 40 | 5.1
2009-03-31 | 中部地方整備局 | 菊川 | 菊川 | 右岸 | 11 | H11-R11-U | 裏のり面 | B.UT11-2 | 3 | 4 |  | 1.666 | 2.668 | 1.478 | 1.3029 | 0 | 0 | 24 | 76 | 100 | 0.0022 | [5 empty] | 94.9 | 31.3 | 63.6 | [7 empty] | UU | [8 empty] | 29 | 1.3
2009-03-31 | 中部地方整備局 | 菊川 | 菊川 | 右岸 | 11.88 | H9-R11.88km | 天端 | B.P13-1 | 1 | 1.5 | 3 |  | 2.668 |  |  | 0 | 12 | 47 | 41 | 88 | 0.015 | 0.0091 |  |  |  |  | 56 | 32 | 24
2009-03-31 | 中部地方整備局 | 菊川 | 菊川 | 右岸 | 11.88 | H9-R11.88km | 天端 | B.P13-2 | 3 | 3.5 | 1 |  | 2.689 |  |  | 0 | 10 | 49 | 41 | 90 | 0.014 | 0.0082 |  |  |  |  | 45.5 | 25.6 | 19.9
2009-03-31 | 中部地方整備局 | 菊川 | 菊川 | 右岸 | 11.88 | H9-R11.88km | 天端 | B.P13-3 | 7 | 7.4 | 8 |  | 2.67 |  |  | 0 | 37 | 47 | 16 | 63 | 0.069 | 0.052 | 0.008 | 0.002 | 34.5 | 2.9 | [6 empty] | 5.0287e-08 | 4e-08
2009-03-31 | 中部地方整備局 | 菊川 | 菊川 | 右岸 | 11.88 | H9-R11.88km | 天端 | B.P13-4 | 9 | 9.5 | 22 |  | 2.682 |  |  | 53 | 37 | 6 | 4 | 10 | 3.1 | 2.2 | 0.88 | 0.4 | 7.75 | 4.38 | [6 empty] | 0.0027 | 0.0016
2009-03-31 | 中部地方整備局 | 菊川 | 菊川 | 右岸 | 11.88 | H9-R11.88km | 天端 | B.P13-5 | 11 | 11.5 | 5 |  | 2.679 |  |  | 0 | 2 | 50 | 48 | 98 | 0.0089 | 0.0056 |  |  |  |  | 56.2 | 30.3 | 25.9
2009-03-31 | 中部地方整備局 | 菊川 | 菊川 | 左岸 | 1 | L1.0 | 天端 | B.P1.0-1 | 1.15 | 1.45 | 8 |  | 2.648 |  |  | 35.1 | 35.8 | 16.9 | 12.2 | 29.1 | 0.7331 | 0.2247 | 0.0213 | 0.0022 | 333.2273 | 3.9 | [6 empty] | 4.8625e-07 | 4.84e-08
2009-03-31 | 中部地方整備局 | 菊川 | 菊川 | 左岸 | 1 | L1.0 | 天端 | B.P1.0-2 | 2.15 | 2.45 | 10 |  | 2.644 |  |  | 61.9 | 24.1 | 14 |  | 14 | 10.3685 | 5.1917 | 0.1957 | [6 empty] | 0.0002 |  |  | 8.2912e-05
2009-03-31 | 中部地方整備局 | 菊川 | 菊川 | 左岸 | 1 | L1.0 | 天端 | B.P1.0-3 | 3.15 | 3.45 | 10 |  | 2.669 |  |  | 7.4 | 86 | 6.6 |  | 6.6 | 0.363 | 0.3224 | 0.2075 | 0.1316 | 2.7584 | 1.3 | [6 empty] | 9.4958e-05 | 0.00017319
2009-03-31 | 中部地方整備局 | 菊川 | 菊川 | 左岸 | 1 | L1.0 | 天端 | B.P1.0-4 | 4.15 | 4.45 | 31 |  | 2.669 |  |  | 1 | 73.4 | 14.9 | 10.7 | 25.6 | 0.2695 | 0.2351 | 0.0259 | 0.0041 | 65.7317 | 17.3 | [6 empty] | 7.6492e-07 | 1.681e-07
2009-03-31 | 中部地方整備局 | 菊川 | 菊川 | 左岸 | 1 | L1.0 | 天端 | B.P1.0-5 | 6.15 | 6.45 | 17 |  | 2.66 |  |  | 66.1 | 29.7 | 4.2 |  | 4.2 | 4.1255 | 3.258 | 0.476 | 0.2745 | 15.0291 | 2.4 | [6 empty] | 0.00065015 | 0.0007535
2009-03-31 | 中部地方整備局 | 菊川 | 菊川 | 左岸 | 1 | L1.0 | 天端 | B.P1.0-6 | 7.15 | 7.45 | 41 |  | 2.66 |  |  | 5 | 87 | 8 |  | 8 | 0.3845 | 0.3434 | 0.2314 | 0.1534 | 2.5065 | 1.3 | [6 empty] | 0.00012224 | 0.00023532
2009-03-31 | 中部地方整備局 | 菊川 | 菊川 | 左岸 | 1 | L1.0 | 天端 | B1 | 7.5 | 8 | [20 empty] | 2.4e-05
2009-03-31 | 中部地方整備局 | 菊川 | 菊川 | 左岸 | 1 | L1.0 | 天端 | B.P1.0-7 | 10.15 | 10.35 | 50 |  | 2.671 |  |  | 46.4 | 47 | 6.6 |  | 6.6 | 2.6751 | 1.6845 | 0.2332 | 0.1364 | 19.6122 | 0.7 | [6 empty] | 0.00012446 | 0.00018605
2009-03-31 | 中部地方整備局 | 菊川 | 菊川 | 左岸 | 1 | L1.0 | 天端 | B.P1.0-8 | 16.15 | 16.45 | 3 |  | 2.704 |  |  | 0.3 | 3.1 | 52.9 | 43.7 | 96.6 | 0.013 | 0.0074 |  |  |  |  | 41.5 | 19.8 | 21.7
2009-03-31 | 中部地方整備局 | 菊川 | 菊川 | 左岸 | 3.8 | H9-L3.80km | 天端 | B.P1-1 | 1 | 1.5 | 3 |  | 2.674 |  |  | 0 | 11 | 48 | 41 | 89 | 0.016 | 0.0092 |  |  |  |  | 49.8 | 19.7 | 30.1
2009-03-31 | 中部地方整備局 | 菊川 | 菊川 | 左岸 | 3.8 | H9-L3.80km | 天端 | B.P1-2 | 2 | 2.5 | 4 |  | 2.686 |  |  | 0 | 13 | 51 | 36 | 87 | 0.018 | 0.012 | 0.0013 |  |  |  | 43.2 | 20.7 | 22.5 |  |  |  | 7.4646e-10
2009-03-31 | 中部地方整備局 | 菊川 | 菊川 | 左岸 | 3.8 | H9-L3.80km | 天端 | B.P1-3 | 3 | 3.5 | 6 |  | 2.677 |  |  | 0 | 2 | 49 | 49 | 98 | 0.009 | 0.0053 |  |  |  |  | 60.7 | 23 | 37.7
2009-03-31 | 中部地方整備局 | 菊川 | 菊川 | 左岸 | 3.8 | H9-L3.80km | 天端 | B.P1-4 | 5 | 5.5 | 2 |  | 2.681 |  |  | 0 | 43 | 44 | 13 | 57 | 0.087 | 0.057 | 0.011 | 0.0035 | 24.8571 | 1.64 | [6 empty] | 1.0517e-07 | 1.225e-07
2009-03-31 | 中部地方整備局 | 菊川 | 菊川 | 左岸 | 3.8 | H9-L3.80km | 天端 | B.P1-5 | 6 | 6.5 | 2 |  | 2.699 |  |  | 0 | 4 | 56 | 40 | 96 | 0.014 | 0.009 |  |  |  |  | 48.6 | 24.2 | 24.4
2009-03-31 | 中部地方整備局 | 菊川 | 菊川 | 左岸 | 3.8 | H9-L3.80km | 天端 | B.P1-6 | 7 | 7.5 | 0 |  | 2.698 |  |  | 0 | 5 | 52 | 43 | 95 | 0.012 | 0.0076 |  |  |  |  | 64.8 | 29.5 | 35.3
2009-03-31 | 中部地方整備局 | 菊川 | 菊川 | 左岸 | 3.8 | H9-L3.80km | 天端 | B.P1-7 | 9 | 9.5 | 5 |  | 2.691 |  |  | 0 | 24 | 65 | 11 | 76 | 0.049 | 0.041 | 0.013 | 0.0039 | 12.5641 | 3.27 | [6 empty] | 1.5488e-07 | 1.521e-07
2009-03-31 | 中部地方整備局 | 菊川 | 菊川 | 左岸 | 3.8 | H9-L3.80km | 天端 | B.P1-8 | 11 | 11.5 | 4 |  | 2.702 |  |  | 0 | 22 | 51 | 27 | 78 | 0.039 | 0.024 | 0.0023 |  |  |  | 28.7 | 19.5 | 9.2 |  |  |  | 2.7998e-09
2009-03-31 | 中部地方整備局 | 菊川 | 菊川 | 左岸 | 3.8 | H13-L3.8-O | 表のり面 | BPO1-1 | 0.5 | 1.3 | 5 | 1.91 | 2.658 | 0.818 | 0.30107 | 0 | 4.6 | 47.7 | 47.7 | 95.4 | 0.0105 | 0.0059 |  |  |  |  | 48.7 | 19.7 | 29 | [7 empty] | UU | [8 empty] | 54.7 | 6.6
2009-03-31 | 中部地方整備局 | 菊川 | 菊川 | 左岸 | 3.8 | H13-L3.8-O | 表のり面 | BPO1-2 | 1.8 | 2.6 | 6 | 1.873 | 2.665 | 0.871 | 0.35317 | 0 | 12 | 45 | 43 | 88 | 0.0153 | 0.0088 |  |  |  |  | 52.4 | 19.1 | 33.3 | [7 empty] | UU | [8 empty] | 29.3 | 4.9
2009-03-31 | 中部地方整備局 | 菊川 | 菊川 | 左岸 | 3.8 | H13-L3.8-O | 表のり面 | BPO1-3 | 2.8 | 3.6 |  | 1.908 | 2.644 | 0.818 | 0.30107 | 0 | 46.8 | 26.5 | 26.7 | 53.2 | 0.1211 | 0.0539 | 0.0073 |  |  |  | 67.7 | 25.7 | 42 |  | 3.03e-06 | 2.33e-08 | 4.0674e-08 |  |  |  | CUB |  |  |  |  | 65.5 | 8.6 | 8.5 | 35.5
2009-03-31 | 中部地方整備局 | 菊川 | 菊川 | 左岸 | 3.8 | H13-L3.8-O | 表のり面 | BPO1-4 | 5.5 | 6.3 |  | 1.693 | 2.705 | 1.423 | 1.1892 | 0 | 5.2 | 49.1 | 45.7 | 94.8 | 0.0106 | 0.0065 |  |  |  |  | 67.6 | 25.9 | 41.7 | [7 empty] | UU | [8 empty] | 29.5 | 2.7
2009-03-31 | 中部地方整備局 | 菊川 | 菊川 | 左岸 | 5 | H9-L5.00km | 天端 | B.P2-1 | 1 | 1.5 | 5 |  | 2.679 |  |  | 28 | 28 | 32 | 12 | 44 | 0.25 | 0.12 | 0.012 | 0.0036 | 69.4444 | 1 | [6 empty] | 1.2867e-07 | 1.296e-07
2009-03-31 | 中部地方整備局 | 菊川 | 菊川 | 左岸 | 5 | H9-L5.00km | 天端 | B.P2-2 | 2 | 2.5 | 3 |  | 2.672 |  |  | 7 | 32 | 47 | 14 | 61 | 0.075 | 0.053 | 0.009 | 0.003 | 25 | 1.78 | [6 empty] | 6.6066e-08 | 9e-08
2009-03-31 | 中部地方整備局 | 菊川 | 菊川 | 左岸 | 5 | H9-L5.00km | 天端 | B.P2-3 | 3 | 3.5 | 3 |  | 2.67 |  |  | 0 | 56 | 32 | 12 | 44 | 0.12 | 0.093 | 0.015 | 0.0033 | 36.3636 | 3.46 | [6 empty] | 2.1578e-07 | 1.089e-07
2009-03-31 | 中部地方整備局 | 菊川 | 菊川 | 左岸 | 5 | H9-L5.00km | 天端 | B.P2-4 | 5 | 5.5 | 3 |  | 2.679 |  |  | 0 | 19 | 41 | 40 | 81 | 0.013 | 0.008 |  |  |  |  | 38 | 18.3 | 19.7
2009-03-31 | 中部地方整備局 | 菊川 | 菊川 | 左岸 | 5 | H9-L5.00km | 天端 | B.P2-5 | 7 | 7.5 | 18 |  | 2.674 |  |  | 45 | 42 | 9 | 4 | 13 | 2.6 | 1.6 | 0.25 | 0.053 | 49.0566 | 1.81 | [6 empty] | 0.00014623 | 2.809e-05
2009-03-31 | 中部地方整備局 | 菊川 | 菊川 | 左岸 | 5 | H9-L5.00km | 天端 | B.P2-6 | 10 | 10.8 | 0 |  | 2.702 |  |  | 0 | 2 | 43 | 55 | 98 | 0.0062 | 0.0041 | 0.0013 |  |  |  | 59.5 | 26.8 | 32.7 |  |  |  | 7.4646e-10
2009-03-31 | 中部地方整備局 | 菊川 | 菊川 | 左岸 | 5 | H9-L5.00km | 天端 | B.P2-7 | 13 | 13.5 | 2 |  | 2.674 |  |  | 0 | 1 | 36 | 63 | 99 | 0.0044 | 0.0027 |  |  |  |  | 83.7 | 35.1 | 48.6
2009-03-31 | 中部地方整備局 | 菊川 | 菊川 | 左岸 | 5 | H13-L5-O | 表のり面 | BPO2-1 | 0.3 | 0.8 |  | 1.925 | 2.581 | 0.703 | 0.20401 | 0 | 14.4 | 42.5 | 43.1 | 85.6 | 0.0138 | 0.008 |  |  |  |  | 42.4 | 18 | 24.4 | [7 empty] | UU | [8 empty] | 64.5 | 11
2009-03-31 | 中部地方整備局 | 菊川 | 菊川 | 左岸 | 5 | H13-L5-O | 表のり面 | BPO2-2 | 3 | 3.8 |  | 1.761 | 2.666 | 1.179 | 0.75211 | 0 | 3.6 | 42.8 | 53.8 | 96.6 | 0.0074 | 0.0038 |  |  |  |  | 62.3 | 23.1 | 39.2 | [7 empty] | UU | [8 empty] | 28.9 | 2.9
2009-03-31 | 中部地方整備局 | 菊川 | 菊川 | 左岸 | 5 | H13-L5-O | 表のり面 | BPO2-3 | 7 | 7.8 | 2 | 1.628 | 2.711 | 1.684 | 1.7793 | 0 | 1.2 | 46.4 | 52.4 | 98.8 | 0.0083 | 0.0041 |  |  |  |  | 66.4 | 30.9 | 35.5 | [7 empty] | UU | [8 empty] | 31.1 | 3.5
2009-03-31 | 中部地方整備局 | 菊川 | 菊川 | 左岸 | 6.03 | H9-L6.03km | 天端 | B.P3-1 | 1 | 1.5 | 3 |  | 2.671 |  |  | 19 | 42 | 30 | 9 | 39 | 0.17 | 0.12 | 0.026 | 0.0057 | 29.8246 | 2.58 | [6 empty] | 7.7178e-07 | 3.249e-07
2009-03-31 | 中部地方整備局 | 菊川 | 菊川 | 左岸 | 6.03 | H9-L6.03km | 天端 | B.P3-2 | 2 | 2.5 | 3 |  | 2.675 |  |  | 13 | 41 | 35 | 11 | 46 | 0.13 | 0.089 | 0.015 | 0.0044 | 29.5455 | 1.9 | [6 empty] | 2.1578e-07 | 1.936e-07
2009-03-31 | 中部地方整備局 | 菊川 | 菊川 | 左岸 | 6.03 | H9-L6.03km | 天端 | B.P3-3 | 3 | 3.2 | 0 |  | 2.677 |  |  | 0 | 44 | 41 | 15 | 56 | 0.089 | 0.058 | 0.01 | 0.0024 | 37.0833 | 1.87 | [6 empty] | 8.4333e-08 | 5.76e-08
2009-03-31 | 中部地方整備局 | 菊川 | 菊川 | 左岸 | 6.03 | H9-L6.03km | 天端 | B.P3-4 | 4 | 4.5 | 5 |  | 2.681 |  |  | 0 | 9 | 56 | 35 | 91 | 0.018 | 0.012 |  |  |  |  | 38.4 | 18.8 | 19.6
2009-03-31 | 中部地方整備局 | 菊川 | 菊川 | 左岸 | 6.03 | H9-L6.03km | 天端 | B.P3-5 | 6 | 6.5 | 5 |  | 2.665 |  |  | 0 | 52 | 36 | 12 | 48 | 0.1 | 0.08 | 0.015 | 0.0033 | 30.303 | 4.38 | [6 empty] | 2.1578e-07 | 1.089e-07
2009-03-31 | 中部地方整備局 | 菊川 | 菊川 | 左岸 | 6.03 | H9-L6.03km | 天端 | B.P3-6 | 9 | 9.5 | 2 |  | 2.707 |  |  | 0 | 2 | 42 | 56 | 98 | 0.0059 | 0.0038 |  |  |  |  | 77.2 | 30.4 | 46.8
2009-03-31 | 中部地方整備局 | 菊川 | 菊川 | 左岸 | 6.03 | H9-L6.03km | 天端 | B.P3-7 | 12 | 12.5 | 2 |  | 2.712 |  |  | 0 | 1 | 35 | 64 | 99 | 0.0042 | 0.0027 |  |  |  |  | 75.3 | 32.6 | 42.7
2009-03-31 | 中部地方整備局 | 菊川 | 菊川 | 左岸 | 6.03 | H13-L6.03-O | 表のり面 | B.T2-1 | 1 | 1.5 |  | 1.913 | 2.667 | 0.788 | 0.27366 | 0 | 15 | 52 | 33 | 85 | 0.0238 | 0.0139 |  |  |  |  | 39.1 | 17.9 | 21.2 | [7 empty] | UU | [8 empty] | 45 | 10.6
2009-03-31 | 中部地方整備局 | 菊川 | 菊川 | 左岸 | 6.03 | H13-L6.03-O | 表のり面 | B.P2-1 | 2.15 | 2.45 | 3 |  | 2.674 |  |  | 0 | 20 | 52 | 28 | 80 | 0.0308 | 0.0203 | 0.002 |  |  |  | 41.4 | 18.4 | 23 |  |  |  | 2.0253e-09
2009-03-31 | 中部地方整備局 | 菊川 | 菊川 | 左岸 | 6.03 | H13-L6.03-O | 表のり面 | B.T2-2 | 4 | 4.5 |  | 1.872 | 2.671 | 0.899 | 0.38261 | 0 | 22 | 55 | 23 | 78 | 0.414 | 0.0273 | 0.003 |  |  |  | 37.6 | 19.2 | 18.4 |  |  |  | 5.1819e-09 |  |  |  | UU | [8 empty] | 36 | 4.3
2009-03-31 | 中部地方整備局 | 菊川 | 菊川 | 左岸 | 6.03 | H13-L6.03-O | 表のり面 | B1 | 5 | 5.5 | [19 empty] | 0.00166
2009-03-31 | 中部地方整備局 | 菊川 | 菊川 | 左岸 | 6.03 | H13-L6.03-O | 表のり面 | B.S2-1 | 6.5 | 7 |  | 1.999 | 2.664 | 0.533 | 0.098773 | 44 | 39 | 8 | 9 | 17 | 2.43 | 1.29 | 0.12 | 0.0085 | 285.8824 | 2.7 | 9999 | 9999 | 0 |  |  | 1.72e-06 | 2.6697e-05 | 7.225e-07 |  | 3.8536e-08 | CU |  |  | 4 | 34.7
2009-03-31 | 中部地方整備局 | 菊川 | 菊川 | 左岸 | 6.03 | H13-L6.03-O | 表のり面 | B.P2-3 | 7.15 | 7.45 | 14 |  | 2.667 |  |  | 39 | 49 | 7 | 5 | 12 | 1.83 | 0.74 | 0.18 | 0.0425 | 43.0588 | 0.92 | 9999 | 9999 | 0 |  |  |  | 6.8307e-05 | 1.8063e-05
2009-03-31 | 中部地方整備局 | 菊川 | 菊川 | 左岸 | 6.03 | H13-L6.03-O | 表のり面 | B.T2-3 | 8.8 | 9.5 |  | 1.582 | 2.702 | 1.909 | 2.3915 | 0 | 2 | 38 | 60 | 98 | 0.0052 | 0.0017 |  |  |  |  | 77.4 | 29 | 48.4 | [7 empty] | UU | [8 empty] | 26 | 4.3
2009-03-31 | 中部地方整備局 | 菊川 | 菊川 | 左岸 | 6.03 | H13-L6.03-O | 表のり面 | B.P2-2 | 12.15 | 12.45 | 2 |  | 2.715 |  |  | 0 | 1 | 33 | 66 | 99 | 0.0024 | [5 empty] | 84.9 | 28.1 | 56.8
2009-03-31 | 中部地方整備局 | 菊川 | 菊川 | 左岸 | 7 | H9-L7.00km | 天端 | B.P4-1 | 1 | 1.5 | 1 |  | 2.659 |  |  | 0 | 50 | 40 | 10 | 50 | 0.09 | 0.075 | 0.02 | 0.0048 | 18.75 | 3.7 | [6 empty] | 4.2023e-07 | 2.304e-07
2009-03-31 | 中部地方整備局 | 菊川 | 菊川 | 左岸 | 7 | H9-L7.00km | 天端 | B.P4-2 | 2 | 2.5 | 1 |  | 2.661 |  |  | 0 | 40 | 42 | 18 | 60 | 0.074 | 0.052 | 0.0065 | 0.0021 | 35.2381 | 1.26 | [6 empty] | 3.1083e-08 | 4.41e-08
2009-03-31 | 中部地方整備局 | 菊川 | 菊川 | 左岸 | 7 | H9-L7.00km | 天端 | B.P4-3 | 3 | 3.5 | 2 |  | 2.664 |  |  | 24 | 40 | 25 | 11 | 36 | 0.24 | 0.15 | 0.017 | 0.0043 | 55.814 | 2.93 | [6 empty] | 2.8837e-07 | 1.849e-07
2009-03-31 | 中部地方整備局 | 菊川 | 菊川 | 左岸 | 7 | H9-L7.00km | 天端 | B.P4-4 | 4 | 4.5 | 3 |  | 2.675 |  |  | 13 | 10 | 42 | 35 | 77 | 0.02 | 0.012 | 0.0015 |  |  |  | 44.5 | 22.5 | 22 |  |  |  | 1.0399e-09
2009-03-31 | 中部地方整備局 | 菊川 | 菊川 | 左岸 | 7 | H9-L7.00km | 天端 | B.P4-5 | 5 | 5.5 | 1 |  | 2.676 |  |  | 0 | 23 | 52 | 25 | 77 | 0.041 | 0.027 | 0.0028 |  |  |  | 35.9 | 19.5 | 16.4 |  |  |  | 4.4164e-09
2009-03-31 | 中部地方整備局 | 菊川 | 菊川 | 左岸 | 7 | H9-L7.00km | 天端 | B.P4-6 | 6.2 | 6.5 | 2 |  | 2.667 |  |  | 0 | 25 | 34 | 41 | 75 | 0.03 | 0.013 |  |  |  |  | 38 | 18.2 | 19.8
2009-03-31 | 中部地方整備局 | 菊川 | 菊川 | 左岸 | 7 | H9-L7.00km | 天端 | B.P4-7 | 9 | 9.5 | 4 |  | 2.67 |  |  | 0 | 42 | 39 | 19 | 58 | 0.08 | 0.053 | 0.0037 | 0.0014 | 57.1429 | 2.01 | [6 empty] | 8.4241e-09 | 1.96e-08
2009-03-31 | 中部地方整備局 | 菊川 | 菊川 | 左岸 | 7 | H9-L7.00km | 天端 | B.P4-8 | 12 | 12.5 | 2 |  | 2.696 |  |  | 0 | 9 | 49 | 42 | 91 | 0.016 | 0.0085 |  |  |  |  | 50.5 | 23.1 | 27.4
2009-03-31 | 中部地方整備局 | 菊川 | 菊川 | 左岸 | 7 | H13-L7-O | 表のり面 | B.T3-1 | 1 | 1.43 |  | 1.987 | 2.666 | 0.674 | 0.1829 | 0 | 26 | 47 | 27 | 74 | 0.0444 | 0.027 | 0.0012 |  |  |  | 31.7 | 19.3 | 12.4 |  |  |  | 6.201e-10 |  |  |  | UU | [8 empty] | 45.2 | 6.3
2009-03-31 | 中部地方整備局 | 菊川 | 菊川 | 左岸 | 7 | H13-L7-O | 表のり面 | B.P3-1 | 2.15 | 2.46 | 2 |  | 2.666 |  |  | 0 | 48 | 33 | 19 | 52 | 0.101 | 0.0706 | 0.007 |  |  |  | 32.1 | 18.3 | 13.8 |  |  |  | 3.6906e-08
2009-03-31 | 中部地方整備局 | 菊川 | 菊川 | 左岸 | 7 | H13-L7-O | 表のり面 | B.T3-2 | 4 | 4.5 |  | 1.874 | 2.669 | 0.869 | 0.35112 | 0 | 23 | 49 | 28 | 77 | 0.0424 | 0.0275 | 0.0012 |  |  |  | 34.1 | 20.6 | 13.5 |  |  |  | 6.201e-10 |  |  |  | UU | [8 empty] | 26 | 2.8
2009-03-31 | 中部地方整備局 | 菊川 | 菊川 | 左岸 | 7 | H13-L7-O | 表のり面 | B.S3-1 | 6 | 6.5 |  | 2.006 | 2.664 | 0.439 | 0.058794 | 81 | 14 | 3 | 2 | 5 | 8.87 | 6.07 | 2.2 | 0.8 | 11.0875 | 1.5 | 9999 | 9999 | 0 |  |  | 2.61e-06 | 0.022563 | 0.0064 |  | 0.0095021 | CU |  |  | 0 | 40.4
2009-03-31 | 中部地方整備局 | 菊川 | 菊川 | 左岸 | 7 | H13-L7-O | 表のり面 | B1 | 6.5 | 7 | [19 empty] | 0.0004
2009-03-31 | 中部地方整備局 | 菊川 | 菊川 | 左岸 | 7 | H13-L7-O | 表のり面 | B.P3-2 | 7.15 | 7.45 | 3 |  | 2.663 |  |  | 0 | 30 | 47 | 23 | 70 | 0.0553 | 0.036 | 0.0028 |  |  |  | 37.4 | 19.2 | 18.2 |  |  |  | 4.4164e-09
2009-03-31 | 中部地方整備局 | 菊川 | 菊川 | 左岸 | 7 | H13-L7-O | 表のり面 | B.T3-3 | 9 | 9.6 |  | 1.792 | 2.645 | 1.178 | 0.75055 | 0 | 11 | 54 | 35 | 89 | 0.0246 | 0.0145 |  |  |  |  | 44.8 | 21.3 | 23.5 | [7 empty] | UU | [8 empty] | 42.7 | 3
2009-03-31 | 中部地方整備局 | 菊川 | 菊川 | 左岸 | 7 | H13-L7-O | 表のり面 | B.T3-4 | 11 | 11.6 |  | 1.792 | 2.697 | 1.122 | 0.66563 | 0 | 10 | 56 | 34 | 90 | 0.0277 | 0.0147 |  |  |  |  | 48.6 | 22.2 | 26.4 | [7 empty] | UU | [8 empty] | 42.7 | 3
2009-03-31 | 中部地方整備局 | 菊川 | 菊川 | 左岸 | 7.9 | H9-L7.90km | 天端 | B.P5-1 | 1 | 1.5 | 5 |  | 2.683 |  |  | 0 | 46 | 34 | 20 | 54 | 0.85 | 0.096 | 0.055 | 0.0016 | 531.25 | 0.79 | [6 empty] | 4.3795e-06 | 2.56e-08
2009-03-31 | 中部地方整備局 | 菊川 | 菊川 | 左岸 | 7.9 | H9-L7.90km | 天端 | B.P5-2 | 2 | 2.5 | 3 |  | 2.669 |  |  | 10 | 47 | 30 | 13 | 43 | 19 | 0.16 | 0.11 | 0.0028 | 6785.7143 | 2.15 | [6 empty] | 2.1823e-05 | 7.84e-08
2009-03-31 | 中部地方整備局 | 菊川 | 菊川 | 左岸 | 7.9 | H9-L7.90km | 天端 | B.P5-3 | 4 | 4.5 | 3 |  | 2.67 |  |  | 0 | 41 | 37 | 22 | 59 | 0.85 | 0.08 | 0.045 |  |  |  | 33.2 | 16.3 | 16.9 |  |  |  | 2.751e-06
2009-03-31 | 中部地方整備局 | 菊川 | 菊川 | 左岸 | 7.9 | H9-L7.90km | 天端 | B.P5-4 | 6 | 6.5 | 7 |  | 2.67 |  |  | 0 | 61 | 27 | 12 | 39 | 2 | 0.14 | 0.11 | 0.0037 | 540.5405 | 3.91 | [6 empty] | 2.1823e-05 | 1.369e-07
2009-03-31 | 中部地方整備局 | 菊川 | 菊川 | 左岸 | 7.9 | H9-L7.90km | 天端 | B.P5-5 | 8 | 8.5 | 12 |  | 2.628 |  |  | 8 | 74 | 12 | 6 | 18 | 9.5 | 0.39 | 0.29 | 0.014 | 678.5714 | 4.12 | [6 empty] | 0.00020624 | 1.96e-06
2009-03-31 | 中部地方整備局 | 菊川 | 菊川 | 左岸 | 7.9 | H9-L7.90km | 天端 | B.P5-6 | 10 | 10.5 | 2 |  | 2.686 |  |  | 0 | 3 | 64 | 33 | 97 | 0.425 | 0.015 | 0.011 |  |  |  | 48.6 | 23.5 | 25.1 |  |  |  | 1.0517e-07
2009-03-31 | 中部地方整備局 | 菊川 | 菊川 | 左岸 | 7.9 | H9-L7.90km | 天端 | B.P5-7 | 13 | 13.5 | 4 |  | 2.716 |  |  | 0 | 1 | 40 | 59 | 99 | 0.106 | 0.0053 | 0.0033 |  |  |  | 51.8 | 25.4 | 26.4 |  |  |  | 6.4624e-09
2009-03-31 | 中部地方整備局 | 菊川 | 菊川 | 左岸 | 7.9 | H13-L7.9-O | 表のり面 | B.T4-1 | 1 | 1.55 |  | 1.928 | 2.683 | 0.801 | 0.28535 | 1 | 20 | 47 | 32 | 79 | 0.032 | 0.0176 |  |  |  |  | 40.8 | 16.8 | 24 | [7 empty] | UU | [8 empty] | 30.7 | 1.9
2009-03-31 | 中部地方整備局 | 菊川 | 菊川 | 左岸 | 7.9 | H13-L7.9-O | 表のり面 | B.P4-1 | 2.15 | 2.45 | 2 |  | 2.656 |  |  | 0 | 36 | 43 | 21 | 64 | 0.0669 | 0.0414 | 0.0026 |  |  |  | 28.7 | 14.5 | 14.2 |  |  |  | 3.7196e-09
2009-03-31 | 中部地方整備局 | 菊川 | 菊川 | 左岸 | 7.9 | H13-L7.9-O | 表のり面 | B.P4-2 | 3.15 | 3.45 | 5 |  | 2.673 |  |  | 1 | 40 | 37 | 22 | 59 | 0.078 | 0.0489 | 0.0018 |  |  |  | 32.9 | 18.5 | 14.4 |  |  |  | 1.5866e-09
2009-03-31 | 中部地方整備局 | 菊川 | 菊川 | 左岸 | 7.9 | H13-L7.9-O | 表のり面 | B.T4-2 | 4.5 | 5 |  | 1.998 | 2.679 | 0.676 | 0.18432 | 1 | 43 | 37 | 19 | 56 | 0.086 | 0.0614 | 0.0055 |  |  |  | 30.9 | 18.2 | 12.7 |  |  |  | 2.1107e-08 |  |  |  | UU | [8 empty] | 40.2 | 4.9
2009-03-31 | 中部地方整備局 | 菊川 | 菊川 | 左岸 | 7.9 | H13-L7.9-O | 表のり面 | B.S4-1 | 6.7 | 7.3 |  | 2.009 | 2.669 | 0.447 | 0.061724 | 75 | 19 | 2 | 4 | 6 | 17.4 | 8.26 | 1.4 | 0.3 | 58 | 1.4 | 9999 | 9999 | 0 | 0.00043 |  | 9.3e-05 | 0.0079173 | 0.0009 |  | 0.00061167 | CU |  |  | 3 | 40.2
2009-03-31 | 中部地方整備局 | 菊川 | 菊川 | 左岸 | 7.9 | H13-L7.9-O | 表のり面 | B.T4-3 | 8 | 8.6 |  | 1.662 | 2.631 | 1.395 | 1.1335 | 1 | 19 | 36 | 44 | 80 | 0.0165 | 0.0086 |  |  |  |  | 55.4 | 27.5 | 27.9 | [7 empty] | UU | [8 empty] | 28.2 | 7
2009-03-31 | 中部地方整備局 | 菊川 | 菊川 | 左岸 | 7.9 | H13-L7.9-O | 表のり面 | B.T4-4 | 11 | 11.5 |  | 1.76 | 2.707 | 1.238 | 0.84782 | 0 | 1 | 42 | 57 | 99 | 0.0067 | 0.0021 |  |  |  |  | 50.8 | 24.9 | 25.9 | [7 empty] | UU | [8 empty] | 25.1 | 6.8
2009-03-31 | 中部地方整備局 | 菊川 | 菊川 | 左岸 | 8.94 | H9-L8.94km | 天端 | B.P6-1 | 1 | 1.5 | 5 |  | 2.672 |  |  | 0 | 51 | 33 | 16 | 49 | 0.1 | 0.075 | 0.0085 | 0.0015 | 66.6667 | 3.84 | 32.1 | 21 | 11.1 |  |  |  | 5.7871e-08 | 2.25e-08
2009-03-31 | 中部地方整備局 | 菊川 | 菊川 | 左岸 | 8.94 | H9-L8.94km | 天端 | B.P6-2 | 2 | 2.2 | 3 |  | 2.681 |  |  | 0 | 27 | 49 | 24 | 73 | 0.046 | 0.03 | 0.0028 |  |  |  | 41.7 | 22.4 | 19.3 |  |  |  | 4.4164e-09
2009-03-31 | 中部地方整備局 | 菊川 | 菊川 | 左岸 | 8.94 | H9-L8.94km | 天端 | B.P6-3 | 3 | 3.5 | 5 |  | 2.66 |  |  | 0 | 11 | 53 | 36 | 89 | 0.016 | 0.01 | 0.0017 |  |  |  | 35.8 | 21.2 | 14.6 |  |  |  | 1.3898e-09
2009-03-31 | 中部地方整備局 | 菊川 | 菊川 | 左岸 | 8.94 | H9-L8.94km | 天端 | B.P6-4 | 4 | 4.5 | 5 |  | 2.705 |  |  | 0 | 24 | 45 | 31 | 76 | 0.038 | 0.023 | 0.0012 |  |  |  | 44.1 | 20.6 | 23.5 |  |  |  | 6.201e-10
2009-03-31 | 中部地方整備局 | 菊川 | 菊川 | 左岸 | 8.94 | H9-L8.94km | 天端 | B.P6-5 | 6 | 6.5 | 3 |  | 2.648 |  |  | 0 | 1 | 38 | 61 | 99 | 0.0047 | 0.0027 |  |  |  |  | 88.6 | 36.1 | 52.5
2009-03-31 | 中部地方整備局 | 菊川 | 菊川 | 左岸 | 8.94 | H9-L8.94km | 天端 | B.P6-6 | 9 | 9.5 | 9 |  | 2.687 |  |  | 0 | 50 | 36 | 14 | 50 | 0.1 | 0.075 | 0.01 | 0.0027 | 37.037 | 2.7 | [6 empty] | 8.4333e-08 | 7.29e-08
2009-03-31 | 中部地方整備局 | 菊川 | 菊川 | 左岸 | 8.94 | H9-L8.94km | 天端 | B.P6-7 | 12 | 12.5 | 3 |  | 2.699 |  |  | 0 | 7 | 54 | 39 | 93 | 0.013 | 0.0085 |  |  |  |  | 50.7 | 23.7 | 27
2009-03-31 | 中部地方整備局 | 菊川 | 菊川 | 左岸 | 8.94 | H9-L8.94km | 天端 | B.P6-8 | 13 | 13.5 | 10 |  | 2.658 |  |  | 0 | 34 | 50 | 16 | 66 | 0.06 | 0.044 | 0.008 | 0.002 | 30 | 2.41 | [6 empty] | 5.0287e-08 | 4e-08
2009-03-31 | 中部地方整備局 | 菊川 | 菊川 | 左岸 | 8.94 | H9-L8.94km | 天端 | B.P6-9 | 14 | 14.5 | 5 |  | 2.695 |  |  | 0 | 15 | 54 | 31 | 85 | 0.028 | 0.016 | 0.0016 |  |  |  | 55.2 | 26.8 | 28.4 |  |  |  | 1.2077e-09
2009-03-31 | 中部地方整備局 | 菊川 | 菊川 | 左岸 | 8.94 | H9-L8.94km | 天端 | B.P6-10 | 16 | 16.5 | 12 |  | 2.67 |  |  | 2 | 52 | 35 | 11 | 46 | 0.17 | 0.095 | 0.015 | 0.0045 | 37.7778 | 1.53 | [6 empty] | 2.1578e-07 | 2.025e-07
2009-03-31 | 中部地方整備局 | 菊川 | 菊川 | 左岸 | 8.94 | H9-L8.94km | 天端 | B.P6-11 | 18 | 18.5 | 9 |  | 2.678 |  |  | 0 | 1 | 60 | 39 | 99 | 0.013 | 0.0084 |  |  |  |  | 38.5 | 19.6 | 18.9
2009-03-31 | 中部地方整備局 | 菊川 | 菊川 | 左岸 | 8.94 | H11-L8.94-O | 表のり面 | B.OT8-1 | 2.2 | 3 |  | 1.87 | 2.718 | 0.947 | 0.4362 | 0 | 6 | 54 | 40 | 94 | 0.017 | 0.01 |  |  |  |  | 50.4 | 19.6 | 30.8 | [7 empty] | UU | [8 empty] | 21 | 4.9
2009-03-31 | 中部地方整備局 | 菊川 | 菊川 | 左岸 | 8.94 | H11-L8.94-O | 表のり面 | B.OT8-2 | 4 | 4.8 |  | 1.631 | 2.65 | 1.608 | 1.5942 | 0 | 0 | 23 | 77 | 100 | 0.0027 | 0.0016 |  |  |  |  | 101.9 | 34.1 | 67.8 | [7 empty] | UU | [8 empty] | 45 | 0.5
2009-03-31 | 中部地方整備局 | 菊川 | 菊川 | 左岸 | 8.94 | H11-L8.94-O | 表のり面 | B.OK8-1 | 7 | 7.5 | [20 empty] | 4.4e-07
2009-03-31 | 中部地方整備局 | 菊川 | 菊川 | 左岸 | 8.94 | H11-L8.94-O | 表のり面 | B.OS8-1 | 8 | 9 |  | 1.962 | 2.687 | 0.748 | 0.23942 | 0 | 31 | 49 | 20 | 69 | 0.053 | 0.038 | 0.005 | [8 empty] | 1.52e-09 | 1.6924e-08 |  |  |  | CUB |  |  |  |  | 64 | 12.7 | 29 | 25
2009-03-31 | 中部地方整備局 | 菊川 | 菊川 | 左岸 | 8.94 | H11-L8.94-O | 表のり面 | B.OT8-3 | 12 | 12.8 |  | 1.846 | 2.699 | 0.977 | 0.47171 | 0 | 7 | 50 | 43 | 93 | 0.012 | 0.0068 |  |  |  |  | 50.4 | 19.6 | 30.8 | [7 empty] | UU | [8 empty] | 94 | 0.5
2009-03-31 | 中部地方整備局 | 菊川 | 菊川 | 左岸 | 8.94 | H11-L8.94-U | 裏のり面 | B.UT8-1 | 1.7 | 2.7 |  | 1.88 | 2.729 | 0.933 | 0.42016 | 0 | 13 | 52 | 35 | 87 | 0.025 | 0.015 |  |  |  |  | 48.2 | 18.5 | 29.7 | [7 empty] | UU | [8 empty] | 64 | 0.3
2009-03-31 | 中部地方整備局 | 菊川 | 菊川 | 左岸 | 8.94 | H11-L8.94-U | 裏のり面 | B.UT8-2 | 4 | 4.8 |  | 1.596 | 2.614 | 1.691 | 1.7969 | 0 | 1 | 20 | 79 | 99 | 0.0021 | [5 empty] | 106.6 | 31.5 | 75.1 | [7 empty] | UU | [8 empty] | 39 | 1.3
2009-03-31 | 中部地方整備局 | 菊川 | 菊川 | 左岸 | 8.94 | H11-L8.94-U | 裏のり面 | B.UK8-1 | 6.5 | 7 | [20 empty] | 3.31e-07
2009-03-31 | 中部地方整備局 | 菊川 | 菊川 | 左岸 | 8.94 | H11-L8.94-U | 裏のり面 | B.US8-1 | 8 | 9 |  | 1.857 | 2.672 | 0.958 | 0.44904 | 0 | 28 | 47 | 25 | 72 | 0.045 | 0.03 | 0.0032 |  |  |  | 34.6 | 18.3 | 16.3 |  |  | 4.44e-08 | 6.0177e-09 |  |  |  | CUB |  |  |  |  | 9 | 24.3 | 11 | 30.6
2009-03-31 | 中部地方整備局 | 菊川 | 菊川 | 左岸 | 11.4 | H9-L11.40km | 天端 | B.P7-1 | 1 | 1.5 | 2 |  | 2.674 |  |  | 0 | 11 | 45 | 44 | 89 | 0.014 | 0.0079 |  |  |  |  | 47.3 | 22.3 | 25
2009-03-31 | 中部地方整備局 | 菊川 | 菊川 | 左岸 | 11.4 | H9-L11.40km | 天端 | B.P7-2 | 2 | 2.5 | 0 |  | 2.675 |  |  | 0 | 18 | 45 | 37 | 82 | 0.025 | 0.014 |  |  |  |  | 33 | 17.3 | 15.7
2009-03-31 | 中部地方整備局 | 菊川 | 菊川 | 左岸 | 11.4 | H9-L11.40km | 天端 | B.P7-3 | 3 | 3.1 | 5 |  | 2.679 |  |  | 0 | 15 | 50 | 35 | 85 | 0.022 | 0.013 |  |  |  |  | 49.7 | 24.1 | 25.6
2009-03-31 | 中部地方整備局 | 菊川 | 菊川 | 左岸 | 11.4 | H9-L11.40km | 天端 | B.P7-4 | 5 | 5.5 | 4 |  | 2.683 |  |  | 0 | 3 | 45 | 52 | 97 | 0.0084 | 0.0045 |  |  |  |  | 51.5 | 25.5 | 26
2009-03-31 | 中部地方整備局 | 菊川 | 菊川 | 左岸 | 11.4 | H9-L11.40km | 天端 | B.P7-5 | 8 | 8.5 | 7 |  | 2.681 |  |  | 0 | 17 | 51 | 32 | 83 | 0.03 | 0.017 | 0.0012 |  |  |  | 32.5 | 17.7 | 14.8 |  |  |  | 6.201e-10
2009-03-31 | 中部地方整備局 | 菊川 | 菊川 | 左岸 | 11.4 | H9-L11.40km | 天端 | B.P7-6 | 10 | 10.5 | 10 |  | 2.642 |  |  | 0 | 53 | 34 | 13 | 47 | 0.1 | 0.08 | 0.011 | 0.0028 | 35.7143 | 3.66 | [6 empty] | 1.0517e-07 | 7.84e-08
2009-03-31 | 中部地方整備局 | 菊川 | 菊川 | 左岸 | 11.4 | H9-L11.40km | 天端 | B.P7-7 | 11 | 11.5 | 26 |  | 2.674 |  |  | 35 | 47 | 13 | 5 | 18 | 1.5 | 0.76 | 0.11 | 0.021 | 71.4286 | 1.15 | [6 empty] | 2.1823e-05 | 4.41e-06
2009-03-31 | 中部地方整備局 | 菊川 | 菊川 | 左岸 | 11.4 | H9-L11.40km | 天端 | B.P7-8 | 13 | 13.5 | 10 |  | 2.675 |  |  | 0 | 26 | 49 | 25 | 74 | 0.044 | 0.029 | 0.0027 |  |  |  | 35.5 | 18.7 | 16.8 |  |  |  | 4.0595e-09
2009-03-31 | 中部地方整備局 | 菊川 | 菊川 | 左岸 | 16 | 菊川L16.0k | 天端 | B.KL16.0k-P-1 | 1.15 | 1.45 | 10 |  | 2.663 |  |  | 52.8 | 32.2 | 15 |  |  | 12.2701 | 3.4021 | 0.1246 | [9 empty] | 2.9128e-05
2009-03-31 | 中部地方整備局 | 菊川 | 菊川 | 左岸 | 16 | 菊川L16.0k | 天端 | B.KL16.0k-P-2 | 2.15 | 2.45 | 2 |  | 2.673 |  |  | 12 | 39.9 | 32.4 | 15.7 | 48.1 | 0.1237 | 0.082 | 0.0088 | 0.0015 | 82.4667 | 3.6 | 30.2 | 17.2 | 13 |  |  |  | 6.2714e-08 | 2.25e-08
2009-03-31 | 中部地方整備局 | 菊川 | 菊川 | 左岸 | 16 | 菊川L16.0k | 天端 | B.KL16.0k-P-4 | 4.15 | 4.45 | 12 |  | 2.642 |  |  | 71.8 | 20.6 | 7.6 |  |  | 9.4599 | 6.2828 | 1.0079 | 0.1699 | 55.6792 | 3.2 | [6 empty] | 0.0036976 | 0.00028866
2009-03-31 | 中部地方整備局 | 菊川 | 菊川 | 左岸 | 16 | 菊川L16.0k | 天端 | B.KL16.0k-P-7 | 7.15 | 7.45 | 8 |  | 2.632 |  |  | 37.9 | 32.3 | 20.3 | 9.5 | 29.8 | 1.6514 | 0.4029 | 0.0278 | 0.0055 | 300.2545 | 0.6 | 31 | 15.2 | 15.8 |  |  |  | 9.0126e-07 | 3.025e-07
2009-03-31 | 中部地方整備局 | 菊川 | 菊川 | 左岸 | 16 | 菊川L16.0k | 天端 | B.KL16.0k-P-10 | 10.15 | 10.45 | 33 |  | 2.667 |  |  | 52.1 | 28.8 | 19.1 |  |  | 3.6855 | 2.2508 | 0.0897 | [9 empty] | 1.3603e-05
2009-03-31 | 中部地方整備局 | 菊川 | 菊川 | 左岸 | 16 | 菊川L16.0k | 天端 | B.KL16.0k-P-13 | 13.05 | 13.1 | 50 |  | 2.697 |  |  | 0.5 | 17.3 | 48.5 | 33.7 | 82.2 | 0.0292 | 0.0166 | 0.0012 |  |  |  | 33.7 | 13.5 | 20.2 |  |  |  | 6.201e-10
2009-03-31 | 中部地方整備局 | 宮川 | 宮川 | 右岸 | 2.2 | MYR2.2-1 | 天端 | B.2.2-1-1.0 | 1.15 | 1.45 | 5 |  | 2.682 |  |  | 63.8 | 30.9 | 5.3 |  | 5.3 | 14.7459 | 6.4865 | 0.5757 | 0.2193 | 67.2408 | [7 empty] | 0.0010101 | 0.00048092
2009-03-31 | 中部地方整備局 | 宮川 | 宮川 | 右岸 | 2.2 | MYR2.2-1 | 天端 | B.2.2-1-1.5 | 1.65 | 1.95 | 4 |  | 2.681 |  |  | 53.6 | 40.4 | 6 |  | 6 | 6.607 | 3.0356 | 0.4657 | 0.1721 | 38.3905 | [7 empty] | 0.00061802 | 0.00029618
2009-03-31 | 中部地方整備局 | 宮川 | 宮川 | 右岸 | 2.2 | MYR2.2-1 | 天端 | B.2.2-1-2.0 | 2.15 | 2.45 | 4 |  | 2.713 |  |  | 12 | 41.4 | 26.2 | 20.4 | 46.6 | 0.1519 | 0.091 | 0.0042 | [9 empty] | 1.13e-08
2009-03-31 | 中部地方整備局 | 宮川 | 宮川 | 右岸 | 2.2 | MYR2.2-1 | 天端 | B.2.2-1-2.5 | 2.65 | 2.95 | 2 |  | 2.711 |  |  | 11.6 | 42.5 | 27 | 18.9 | 45.9 | 0.1537 | 0.0938 | 0.0063 |  |  |  | 26 | 19.3 | 6.7 |  |  |  | 2.8912e-08
2009-03-31 | 中部地方整備局 | 宮川 | 宮川 | 右岸 | 2.2 | MYR2.2-1 | 天端 | B.2.2-1-3.0 | 3.15 | 3.45 | 4 |  | 2.695 |  |  | 32.2 | 63.7 | 4.1 |  | 4.1 | 1.1637 | 0.8116 | 0.3871 | 0.2325 | 5.0052 | [7 empty] | 0.0004027 | 0.00054056
2009-03-31 | 中部地方整備局 | 宮川 | 宮川 | 右岸 | 2.2 | MYR2.2-1 | 天端 | B.2.2-1-3.5 | 3.65 | 3.95 | 2 |  | 2.705 |  |  | 21.6 | 49.5 | 13.3 | 15.6 | 28.9 | 0.4373 | 0.3091 | 0.0116 | [9 empty] | 1.1895e-07
2009-03-31 | 中部地方整備局 | 宮川 | 宮川 | 右岸 | 2.2 | MYR2.2-1 | 天端 | B.2.2-1-4.0 | 4.15 | 4.45 | 5 |  | 2.71 |  |  | 19.1 | 52.3 | 15.8 | 12.8 | 28.6 | 0.3817 | 0.2811 | 0.0207 | [9 empty] | 4.551e-07
2009-03-31 | 中部地方整備局 | 宮川 | 宮川 | 右岸 | 2.2 | MYR2.2-1 | 天端 | B.2.2-1-4.5 | 4.65 | 4.95 | 5 |  | 2.714 |  |  | 0.7 | 39.5 | 36.4 | 23.4 | 59.8 | 0.0757 | 0.0425 | 0.002 | [9 empty] | 2.0253e-09
2009-03-31 | 中部地方整備局 | 宮川 | 宮川 | 右岸 | 2.2 | MYR2.2-1 | 天端 | B.2.2-1-5.0 | 5.15 | 5.45 | 26 |  | 2.7 |  |  | 58.7 | 36.3 | 5 |  | 5 | 6.2291 | 3.7193 | 0.4195 | 0.1944 | 32.0427 | [7 empty] | 0.00048514 | 0.00037791
2009-03-31 | 中部地方整備局 | 宮川 | 宮川 | 右岸 | 2.2 | MYR2.2-1 | 天端 | B.2.2-1-5.5 | 5.65 | 5.95 | 15 |  | 2.706 |  |  | 62.2 | 33.2 | 4.6 |  | 4.6 | 13.8833 | 8.2258 | 0.4704 | 0.2733 | 50.7988 | [7 empty] | 0.00063257 | 0.00074693
2009-03-31 | 中部地方整備局 | 宮川 | 宮川 | 右岸 | 2.2 | MYR2.2-1 | 天端 | B.2.2-1-6.0 | 6.15 | 6.45 | 14 |  | 2.692 |  |  | 70.6 | 27.2 | 2.2 |  | 2.2 | 9.6659 | 6.629 | 0.918 | 0.397 | 24.3474 | [7 empty] | 0.0029779 | 0.0015761
2009-03-31 | 中部地方整備局 | 宮川 | 宮川 | 右岸 | 2.2 | MYR2.2-1 | 天端 | B.2.2-1-7.0 | 7.15 | 7.45 | 34 |  | 2.709 |  |  | 66.6 | 29.5 | 3.9 |  | 3.9 | 10.8037 | 7.0872 | 0.7682 | 0.3415 | 31.636 | [7 empty] | 0.0019708 | 0.0011662
2009-03-31 | 中部地方整備局 | 宮川 | 宮川 | 右岸 | 2.2 | MYR2.2-1 | 天端 | B.2.2-1-9.0 | 9.15 | 9.45 | 14 |  | 2.739 |  |  | 0 | 64.6 | 26.1 | 9.3 | 35.4 | 0.0942 | 0.0867 | 0.0265 | 0.0059 | 15.9661 |  | 9999 | 9999 | 0 |  |  |  | 8.066e-07 | 3.481e-07
2009-03-31 | 中部地方整備局 | 宮川 | 宮川 | 右岸 | 2.2 | MYR2.2-1 | 天端 | B.2.2-1-10.0 | 10.15 | 10.45 | 8 |  | 2.734 |  |  | 2.1 | 62.7 | 23.2 | 12 | 35.2 | 0.0993 | 0.0896 | 0.027 | 0.0021 | 47.2857 |  | 9999 | 9999 | 0 |  |  |  | 8.4231e-07 | 4.41e-08
2009-03-31 | 中部地方整備局 | 宮川 | 宮川 | 右岸 | 2.2 | MYR2.2-1 | 天端 | B.2.2-1-11.0 | 11.15 | 11.45 | 10 |  | 2.742 |  |  | 0 | 47.2 | 40.8 | 12 | 52.8 | 0.0826 | 0.0715 | 0.018 | 0.0024 | 34.4167 |  | 9999 | 9999 | 0 |  |  |  | 3.292e-07 | 5.76e-08
2009-03-31 | 中部地方整備局 | 宮川 | 宮川 | 右岸 | 2.2 | MYR2.2-1 | 天端 | B.2.2-1-12.0 | 12.15 | 12.45 | 11 |  | 2.705 |  |  | 0 | 8 | 58.4 | 33.6 | 92 | [6 empty] | 53.4 | 32.4 | 21
2009-03-31 | 中部地方整備局 | 宮川 | 宮川 | 右岸 | 2.2 | MYR2.2-1 | 天端 | B.2.2-1-13.0 | 13.15 | 13.45 | 1 |  | 2.707 |  |  | 0.1 | 12.7 | 46.1 | 41.1 | 87.2 | [6 empty] | 57.3 | 32.4 | 24.9
2009-03-31 | 中部地方整備局 | 宮川 | 宮川 | 右岸 | 2.2 | MYR2.2-1 | 天端 | B.2.2-1-14.0 | 14.15 | 14.45 | 5 |  | 2.512 |  |  | 3.8 | 36.4 | 28.8 | 31 | 59.8 | [6 empty] | 65.4 | 43.7 | 21.7
2009-03-31 | 中部地方整備局 | 宮川 | 宮川 | 右岸 | 2.2 | MYR2.2-1 | 天端 | B.2.2-1-15.0 | 15.15 | 15.45 | 12 |  | 2.664 |  |  | 24.6 | 23.6 | 23.2 | 28.6 | 51.8 | [6 empty] | 45.4 | 22.2 | 23.2
2009-03-31 | 中部地方整備局 | 宮川 | 宮川 | 右岸 | 2.2 | MYR2.2-1 | 天端 | B.2.2-1-16.0 | 16.15 | 16.45 | 6 |  | 2.702 |  |  | 30.8 | 34.8 | 20.1 | 14.3 | 34.4 | 0.7549 | 0.325 | 0.014 | 0.0015 | 503.2667 | [7 empty] | 1.839e-07 | 2.25e-08
2009-03-31 | 中部地方整備局 | 宮川 | 宮川 | 右岸 | 2.2 | MYR2.2-1 | 天端 | B.2.2-1-17.0 | 17.15 | 17.45 | 13 |  | 2.708 |  |  | 21.9 | 38.8 | 23.9 | 15.4 | 39.3 | 0.3155 | 0.1708 | 0.0099 | 0.0011 | 286.8182 | [7 empty] | 8.2392e-08 | 1.21e-08
2009-03-31 | 中部地方整備局 | 宮川 | 宮川 | 右岸 | 2.2 | MYR2.2-1 | 天端 | B.2.2-1-18.0 | 18.15 | 18.45 | 16 |  | 2.696 |  |  | 27 | 40.9 | 19.1 | 13 | 32.1 | 0.844 | 0.3725 | 0.0174 | 0.002 | 422 | [7 empty] | 3.0434e-07 | 4e-08
2009-03-31 | 中部地方整備局 | 宮川 | 宮川 | 右岸 | 2.2 | MYR2.2-2 | 表のり面 |  | 7.5 | 7.5 | [19 empty] | 1.09e-05
2009-03-31 | 中部地方整備局 | 宮川 | 宮川 | 右岸 | 2.2 | MYR2.2-2 | 表のり面 |  | 10.5 | 10.5 | [19 empty] | 4.95e-05
2009-03-31 | 中部地方整備局 | 宮川 | 宮川 | 右岸 | 2.2 | MYR2.2-3 | 裏のり面 |  | 5.5 | 6 | [19 empty] | 0.000413
2009-03-31 | 中部地方整備局 | 宮川 | 宮川 | 右岸 | 2.2 | MYR2.2-3 | 裏のり面 |  | 5.5 | 6 | [19 empty] | 0.000641
2009-03-31 | 中部地方整備局 | 宮川 | 宮川 | 右岸 | 2.2 | MYR2.2-3 | 裏のり面 |  | 7.5 | 8 | [19 empty] | 2.97e-06
2009-03-31 | 中部地方整備局 | 宮川 | 宮川 | 右岸 | 2.2 | MYR2.2-3 | 裏のり面 |  | 7.5 | 8 | [20 empty] | 5.3e-06
2009-03-31 | 中部地方整備局 | 宮川 | 宮川 | 右岸 | 4 | MRB-1-1 | 天端 | B.MRB-1-1-D1 | 1.15 | 1.5 | 4 |  | 2.643 |  |  | 65 | 31 | 3 | 1 | 4 | 14 | 9.3 | 0.75 | 0.42 | 33.3333 | 0.33 | [6 empty] | 0.0018643 | 0.001764
2009-03-31 | 中部地方整備局 | 宮川 | 宮川 | 右岸 | 4 | MRB-1-1 | 天端 | B.MRB-1-1-D2 | 2.15 | 2.49 | 4 |  | 2.612 |  |  | 64 | 31 | 3 | 2 | 5 | 11 | 7.7 | 0.74 | 0.36 | 30.5556 | 0.43 | [6 empty] | 0.0018072 | 0.001296
2009-03-31 | 中部地方整備局 | 宮川 | 宮川 | 右岸 | 4 | MRB-1-1 | 天端 | B.MRB-1-1-D3 | 3.15 | 3.49 | 4 |  | 2.635 |  |  | 57 | 38 | 3 | 2 | 5 | 10 | 4.5 | 0.6 | 0.34 | 29.4118 | 0.24 | [6 empty] | 0.0011117 | 0.001156
2009-03-31 | 中部地方整備局 | 宮川 | 宮川 | 右岸 | 4 | MRB-1-1 | 天端 | B.MRB-1-1-D4 | 4.15 | 4.47 | 5 |  | 2.64 |  |  | 59 | 28 | 8 | 5 | 13 | 11 | 7.2 | 0.17 | 0.022 | 500 | 0.57 | [6 empty] | 5.9834e-05 | 4.84e-06
2009-03-31 | 中部地方整備局 | 宮川 | 宮川 | 右岸 | 4 | MRB-1-1 | 天端 | B.MRB-1-1-D5 | 7.15 | 7.45 | 26 |  |  |  |  | 89 | 11 | 0 | 0 | 0 | 28 | 14 | 4.7 | 1.8 | 15.5556 | 1.4 | [6 empty] | 0.13099 | 0.0324
2009-03-31 | 中部地方整備局 | 宮川 | 宮川 | 右岸 | 4 | MRB-1-1 | 天端 | B.MRB-1-1-D6 | 10.15 | 10.37 | 50 |  |  |  |  | 72 | 26 | 2 | 0 | 2 | 9.3 | 7.4 | 1.1 | 0.42 | 22.1429 | 1.4 | [6 empty] | 0.004528 | 0.001764
2009-03-31 | 中部地方整備局 | 宮川 | 宮川 | 右岸 | 4 | MRB-1-1 | 天端 | B.MRB-1-1-D7 | 13.15 | 13.45 | 25 |  | 2.661 |  |  | 5 | 55 | 23 | 17 | 40 | 0.3 | 0.17 | 0.0083 | 0.001 | 300 | 3 | [6 empty] | 5.4765e-08 | 1e-08
2009-03-31 | 中部地方整備局 | 宮川 | 宮川 | 右岸 | 4 | MRB-1-1 | 天端 | B.MRB-1-1-D8 | 16.15 | 16.45 | 23 |  | 2.691 |  |  | 11 | 43 | 25 | 21 | 46 | 0.19 | 0.11 | 0.0044 | [9 empty] | 1.2586e-08
2009-03-31 | 中部地方整備局 | 宮川 | 宮川 | 右岸 | 4 | MRB-1-1 | 天端 | B.MRB-1-1-D9 | 19.15 | 19.45 | 24 |  | 2.67 |  |  | 6 | 53 | 24 | 17 | 41 | 0.22 | 0.14 | 0.0076 | 0.0014 | 157.1429 | 2.4 | [6 empty] | 4.4652e-08 | 1.96e-08
2009-03-31 | 中部地方整備局 | 宮川 | 宮川 | 右岸 | 4 | MRB-1-1 | 天端 | B.MRB-1-1-D10 | 22.15 | 22.45 | 50 |  | 2.623 |  |  | 8 | 49 | 25 | 18 | 43 | 0.19 | 0.12 | 0.0065 | 0.001 | 190 | 3 | [6 empty] | 3.1083e-08 | 1e-08
2009-03-31 | 中部地方整備局 | 宮川 | 宮川 | 右岸 | 4 | MRB-1-2 | 表のり面 | B.MRB-1-2-D1 | 1.15 | 1.48 | 4 |  | 2.616 |  |  | 33 | 62 | 4 | 1 | 5 | 1.5 | 1.1 | 0.48 | 0.22 | 6.8182 | 1.2 | [6 empty] | 0.00066288 | 0.000484
2009-03-31 | 中部地方整備局 | 宮川 | 宮川 | 右岸 | 4 | MRB-1-2 | 表のり面 | B.MRB-1-2-D2 | 2.15 | 2.45 | 10 |  | 2.607 |  |  | 39 | 52 | 6 | 3 | 9 | 1.9 | 1.2 | 0.45 | 0.11 | 17.2727 | 2 | [6 empty] | 0.00057081 | 0.000121
2009-03-31 | 中部地方整備局 | 宮川 | 宮川 | 右岸 | 4 | MRB-1-2 | 表のり面 | B.MRB-1-2-D3 | 3.15 | 3.45 | 8 |  | 2.716 |  |  | 0 | 81 | 12 | 7 | 19 | 0.19 | 0.16 | 0.081 | 0.015 | 12.6667 | 5.1 | [6 empty] | 1.0739e-05 | 2.25e-06
2009-03-31 | 中部地方整備局 | 宮川 | 宮川 | 右岸 | 4 | MRB-1-2 | 表のり面 | B.MRB-1-2-D4 | 5.15 | 5.45 | 49 |  |  |  |  | 84 | 13 | 3 | 0 | 3 | 21 | 15 | 3.4 | 0.76 | 27.6316 | 2.3 | [6 empty] | 0.061864 | 0.005776
2009-03-31 | 中部地方整備局 | 宮川 | 宮川 | 右岸 | 4 | MRB-1-2 | 表のり面 | B.MRB-1-2-D5 | 7.15 | 7.45 | 27 |  | 2.575 |  |  | 85 | 12 | 2 | 1 | 3 | 12 | 10 | 3.2 | 1.1 | 10.9091 | 2.7 | [6 empty] | 0.053757 | 0.0121
2009-03-31 | 中部地方整備局 | 宮川 | 宮川 | 右岸 | 4 | MRB-1-2 | 表のり面 | B.MRB-1-2-D6 | 10.15 | 10.45 | 35 |  |  |  |  | 98 | 2 | 0 | 0 | 0 | 25 | 23 | 12 | 7.8 | 3.2051 | 1.2 | [6 empty] | 1.1494 | 0.6084
2009-03-31 | 中部地方整備局 | 宮川 | 宮川 | 右岸 | 4 | MRB-1-2 | 表のり面 | B.MRB-1-2-D7 | 13.15 | 13.45 | 18 |  | 2.61 |  |  | 7 | 55 | 24 | 14 | 38 | 0.28 | 0.17 | 0.011 | 0.0025 | 112 | 1.9 | [6 empty] | 1.0517e-07 | 6.25e-08
2009-03-31 | 中部地方整備局 | 宮川 | 宮川 | 右岸 | 4 | MRB-1-3 | 裏のり面 | B.MRB-1-3-D1 | 3.15 | 3.49 | 26 |  | 2.712 |  |  | 75 | 22 | 2 | 1 | 3 | 13 | 11 | 1 | 0.39 | 33.3333 | 3.2 | [6 empty] | 0.0036308 | 0.001521
2009-03-31 | 中部地方整備局 | 宮川 | 宮川 | 右岸 | 4 | MRB-1-3 | 裏のり面 | B.MRB-1-3-D2 | 5.15 | 5.45 | 13 |  | 2.619 |  |  | 80 | 17 | 2 | 1 | 3 | 13 | 10 | 2.1 | 0.54 | 24.0741 | 3.9 | [6 empty] | 0.020257 | 0.002916
2009-03-31 | 中部地方整備局 | 宮川 | 宮川 | 右岸 | 4 | MRB-1-3 | 裏のり面 | B.MRB-1-3-D3 | 8.15 | 8.45 | 50 |  | 2.5693 |  |  | 73 | 22 | 4 | 1 | 5 | 16 | 12 | 0.97 | 0.29 | 55.1724 | 1.7 | [6 empty] | 0.0033834 | 0.000841
2009-03-31 | 中部地方整備局 | 宮川 | 宮川 | 右岸 | 4 | MRB-1-3 | 裏のり面 | B.MRB-1-3-D4 | 11.15 | 11.45 | 16 |  | 2.657 |  |  | 0 | 42 | 39 | 19 | 58 | 0.085 | 0.049 | 0.0053 | 0.0016 | 53.125 | 1.2 | [6 empty] | 1.9371e-08 | 2.56e-08
2009-03-31 | 中部地方整備局 | 宮川 | 宮川 | 右岸 | 5.8 | MYR5.8-1 | 天端 | B.5.8-1-1.0 | 1.15 | 1.45 | 4 |  | 2.71 |  |  | 60.4 | 37.5 | 2.1 |  | 2.1 | 7.088 | 4.0246 | 0.8605 | 0.5368 | 13.2042 | [7 empty] | 0.0025634 | 0.0028815
2009-03-31 | 中部地方整備局 | 宮川 | 宮川 | 右岸 | 5.8 | MYR5.8-1 | 天端 | B.5.8-1-1.5 | 1.65 | 1.95 | 6 |  | 2.72 |  |  | 55.4 | 41.3 | 3.1 | 0.2 | 3.3 | 5.8268 | 2.8297 | 0.7392 | 0.3705 | 15.7269 | [7 empty] | 0.0018027 | 0.0013727
2009-03-31 | 中部地方整備局 | 宮川 | 宮川 | 右岸 | 5.8 | MYR5.8-1 | 天端 | B.5.8-1-2.0 | 2.15 | 2.45 | 4 |  | 2.701 |  |  | 51.1 | 40.4 | 8.5 |  | 8.5 | 4.8749 | 2.1794 | 0.3846 | 0.0902 | 54.0455 | [7 empty] | 0.0003967 | 8.136e-05
2009-03-31 | 中部地方整備局 | 宮川 | 宮川 | 右岸 | 5.8 | MYR5.8-1 | 天端 | B.5.8-1-3.0 | 3.15 | 3.45 | 4 |  | 2.711 |  |  | 8 | 67.3 | 12.9 | 11.8 | 24.7 | 0.2443 | 0.1896 | 0.0377 | 0.0028 | 87.25 | [7 empty] | 1.8255e-06 | 7.84e-08
2009-03-31 | 中部地方整備局 | 宮川 | 宮川 | 右岸 | 5.8 | MYR5.8-1 | 天端 | B.5.8-1-2.5 | 2.95 | 3.65 | 6 |  | 2.697 |  |  | 24.3 | 62.2 | 13.5 |  | 13.5 | 0.5866 | 0.3996 | 0.1467 | [9 empty] | 4.2522e-05
2009-03-31 | 中部地方整備局 | 宮川 | 宮川 | 右岸 | 5.8 | MYR5.8-1 | 天端 | B.5.8-1-3.5 | 3.65 | 3.95 | 20 |  | 2.699 |  |  | 61.1 | 33.9 | 5 |  | 5 | 7.2722 | 4.4419 | 0.7168 | 0.2723 | 26.7066 | [7 empty] | 0.0016786 | 0.00074147
2009-03-31 | 中部地方整備局 | 宮川 | 宮川 | 右岸 | 5.8 | MYR5.8-1 | 天端 | B.5.8-1-4.0 | 4.15 | 4.45 | 12 |  |  |  |  | 50.8 | 35.6 | 13.6 |  | 13.6 | 5.0021 | 2.1382 | 0.2196 | [9 empty] | 0.00010828
2009-03-31 | 中部地方整備局 | 宮川 | 宮川 | 右岸 | 5.8 | MYR5.8-1 | 天端 | B.5.8-1-4.5 | 4.65 | 4.95 | 7 |  |  |  |  | 9.4 | 60.6 | 20 | 10 | 30 | 0.2065 | 0.1207 | 0.0409 | 0.0049 | 42.1429 | [7 empty] | 2.2048e-06 | 2.401e-07
2009-03-31 | 中部地方整備局 | 宮川 | 宮川 | 右岸 | 5.8 | MYR5.8-1 | 天端 | B.5.8-1-5.0 | 5.15 | 5.45 | 9 |  |  |  |  | 3.4 | 81 | 15.6 |  | 15.6 | 0.2822 | 0.2396 | 0.1072 | [9 empty] | 2.0557e-05
2009-03-31 | 中部地方整備局 | 宮川 | 宮川 | 右岸 | 5.8 | MYR5.8-1 | 天端 | B.5.8-1-7.0 | 7.15 | 7.45 | 50 |  |  |  |  | 61.2 | 32 | 6.8 |  | 6.8 | 8.8062 | 5.2009 | 0.505 | 0.1642 | 53.6309 | [7 empty] | 0.00074563 | 0.00026962
2009-03-31 | 中部地方整備局 | 宮川 | 宮川 | 右岸 | 5.8 | MYR5.8-1 | 天端 | B.5.8-1-9.0 | 9.15 | 9.45 | 31 |  |  |  |  | 69.4 | 26.7 | 3.9 |  | 3.9 | 11.6547 | 5.7058 | 1.0979 | 0.4716 | 24.7131 | [7 empty] | 0.004508 | 0.0022241
2009-03-31 | 中部地方整備局 | 宮川 | 宮川 | 右岸 | 5.8 | MYR5.8-1 | 天端 | B.5.8-1-11.0 | 11.15 | 11.45 | 11 |  |  |  |  | 61 | 33.8 | 5.2 |  | 5.2 | 5.393 | 3.4718 | 0.6689 | 0.2628 | 20.5213 | [7 empty] | 0.0014301 | 0.00069064
2009-03-31 | 中部地方整備局 | 宮川 | 宮川 | 右岸 | 5.8 | MYR5.8-1 | 天端 | B.5.8-1-13.0 | 13.15 | 13.45 | 18 |  | 2.668 |  |  | 72.2 | 23.7 | 4.1 |  | 4.1 | 7.019 | 4.7682 | 1.344 | 0.425 | 16.5153 | [7 empty] | 0.0072028 | 0.0018062
2009-03-31 | 中部地方整備局 | 宮川 | 宮川 | 右岸 | 5.8 | MYR5.8-1 | 天端 | B.5.8-1-14.0 | 14.15 | 14.45 | 15 |  | 2.703 |  |  | 11.2 | 47.3 | 23.9 | 17.6 | 41.5 | 0.1558 | 0.1077 | 0.0068 | [9 empty] | 3.4508e-08
2009-03-31 | 中部地方整備局 | 宮川 | 宮川 | 右岸 | 5.8 | MYR5.8-1 | 天端 | B.5.8-1-16.0 | 16.15 | 16.45 | 6 |  | 2.659 |  |  | 0 | 29.9 | 33.7 | 36.4 | 70.1
2009-03-31 | 中部地方整備局 | 宮川 | 宮川 | 右岸 | 5.8 | MYR5.8-1 | 天端 | B.5.8-1-18.0 | 18.15 | 18.45 | 5 |  | 2.701 |  |  | 1.5 | 53 | 23.6 | 21.9 | 45.5 | 0.1547 | 0.1081 | 0.0035 | [9 empty] | 7.4064e-09
2009-03-31 | 中部地方整備局 | 宮川 | 宮川 | 右岸 | 5.8 | MYR5.8-2 | 表のり面 |  | 11 | 11 | [20 empty] | 0.000113
2009-03-31 | 中部地方整備局 | 宮川 | 宮川 | 右岸 | 5.8 | MYR5.8-2 | 表のり面 |  | 11 | 11.39 | [19 empty] | 0.00095
2009-03-31 | 中部地方整備局 | 宮川 | 宮川 | 右岸 | 5.8 | MYR5.8-3 | 裏のり面 |  | 11 | 11 | [19 empty] | 2.24e-05
2009-03-31 | 中部地方整備局 | 宮川 | 宮川 | 右岸 | 5.8 | MYR5.8-3 | 裏のり面 |  | 11 | 11 | [19 empty] | 2.26e-05 | 0.000113
2009-03-31 | 中部地方整備局 | 宮川 | 宮川 | 右岸 | 6.6 | MYR6.6-1 | 天端 | B.6.6-1-1.0 | 1.15 | 1.45 | 4 |  | 2.67 |  |  | 34.4 | 38 | 14.1 | 13.5 | 27.6 | 1.2109 | 0.5452 | 0.0173 | 0.0016 | 756.8125 | [7 empty] | 3.003e-07 | 2.56e-08
2009-03-31 | 中部地方整備局 | 宮川 | 宮川 | 右岸 | 6.6 | MYR6.6-1 | 天端 | B.6.6-1-1.5 | 1.65 | 1.95 | 4 |  | 2.62 |  |  | 38.7 | 31.1 | 20.5 | 9.7 | 30.2 | 1.7497 | 0.6234 | 0.0257 | 0.0054 | 324.0185 | [7 empty] | 7.513e-07 | 2.916e-07
2009-03-31 | 中部地方整備局 | 宮川 | 宮川 | 右岸 | 6.6 | MYR6.6-1 | 天端 | B.6.6-1-2.0 | 2.15 | 2.45 | 9 |  | 2.656 |  |  | 25.6 | 41.1 | 16.7 | 16.6 | 33.3 | 0.7709 | 0.3398 | 0.0083 | 0.0015 | 513.9333 | [7 empty] | 5.4765e-08 | 2.25e-08
2009-03-31 | 中部地方整備局 | 宮川 | 宮川 | 右岸 | 6.6 | MYR6.6-1 | 天端 | B.6.6-1-2.5 | 2.65 | 2.95 | 10 |  | 2.66 |  |  | 34.7 | 34.7 | 16.2 | 14.4 | 30.6 | 1.1805 | 0.472 | 0.0125 | 0.0019 | 621.3158 | [7 empty] | 1.4143e-07 | 3.61e-08
2009-03-31 | 中部地方整備局 | 宮川 | 宮川 | 右岸 | 6.6 | MYR6.6-1 | 天端 | B.6.6-1-3.0 | 3.15 | 3.45 | 10 |  | 2.675 |  |  | 55.6 | 35.4 | 9 |  | 9 | 4.9069 | 2.7073 | 0.4844 | 0.11 | 44.6082 | [7 empty] | 0.00067705 | 0.000121
2009-03-31 | 中部地方整備局 | 宮川 | 宮川 | 右岸 | 6.6 | MYR6.6-1 | 天端 | B.6.6-1-3.5 | 3.45 | 3.95 | 15 |  | 2.678 |  |  | 59 | 33.4 | 7.6 |  | 7.6 | 7.1048 | 3.6133 | 0.5126 | 0.1262 | 56.2979 | [7 empty] | 0.00077189 | 0.00015926
2009-03-31 | 中部地方整備局 | 宮川 | 宮川 | 右岸 | 6.6 | MYR6.6-1 | 天端 | B.6.6-1-4.0 | 4.15 | 4.45 | 15 |  | 2.671 |  |  | 65.3 | 25.8 | 8.9 |  | 8.9 | 13.01 | 9.679 | 0.5294 | 0.1168 | 111.387 | [7 empty] | 0.00083178 | 0.00013642
2009-03-31 | 中部地方整備局 | 宮川 | 宮川 | 右岸 | 6.6 | MYR6.6-1 | 天端 | B.6.6-1-4.5 | 4.65 | 4.95 | 14 |  | 2.68 |  |  | 70.9 | 23.9 | 5.2 |  | 5.2 | 10.1833 | 6.3143 | 1.147 | 0.3942 | 25.8328 | [7 empty] | 0.0049889 | 0.0015539
2009-03-31 | 中部地方整備局 | 宮川 | 宮川 | 右岸 | 6.6 | MYR6.6-1 | 天端 | B.6.6-1-5.0 | 5.15 | 5.45 | 15 |  | 2.661 |  |  | 65.1 | 24.6 | 10.3 |  | 10.3 | 13.0732 | 9.6133 | 0.5382 | [9 empty] | 0.00086416
2009-03-31 | 中部地方整備局 | 宮川 | 宮川 | 右岸 | 6.6 | MYR6.6-1 | 天端 | B.6.6-1-6.0 | 6.15 | 6.45 | 31 |  | 2.686 |  |  | 60.5 | 33.5 | 6 |  | 6 | 9.7698 | 4.3712 | 0.6843 | 0.2195 | 44.5093 | [7 empty] | 0.0015075 | 0.0004818
2009-03-31 | 中部地方整備局 | 宮川 | 宮川 | 右岸 | 6.6 | MYR6.6-1 | 天端 | B.6.6-1-8.0 | 8.15 | 8.45 | 31 |  | 2.697 |  |  | 71.3 | 25.5 | 3.2 |  | 3.2 | 9.2373 | 6.2284 | 1.1352 | 0.5366 | 17.2145 | [7 empty] | 0.0048708 | 0.0028794
2009-03-31 | 中部地方整備局 | 宮川 | 宮川 | 右岸 | 6.6 | MYR6.6-1 | 天端 | B.6.6-1-10.0 | 10.15 | 10.45 | 25 |  | 2.669 |  |  | 79.7 | 16.5 | 3.8 |  | 3.8 | 13.581 | 11.0845 | 1.9427 | 0.5608 | 24.2172 | [7 empty] | 0.016914 | 0.003145
2009-03-31 | 中部地方整備局 | 宮川 | 宮川 | 右岸 | 6.6 | MYR6.6-1 | 天端 | B.6.6-1-12.0 | 12.15 | 12.45 | 48 |  | 2.667 |  |  | 58 | 36 | 6 |  | 6 | 5.5083 | 3.5406 | 0.5436 | 0.207 | 26.6101 | [7 empty] | 0.00088439 | 0.00042849
2009-03-31 | 中部地方整備局 | 宮川 | 宮川 | 右岸 | 6.6 | MYR6.6-1 | 天端 | B.6.6-1-14.0 | 14.15 | 14.45 | 33 |  | 2.664 |  |  | 63.3 | 31.1 | 5.6 |  | 5.6 | 5.1763 | 3.3152 | 0.7171 | 0.2751 | 18.8161 | [7 empty] | 0.0016803 | 0.0007568
2009-03-31 | 中部地方整備局 | 宮川 | 宮川 | 右岸 | 6.6 | MYR6.6-1 | 天端 | B.6.6-1-15.0 | 15.15 | 15.45 | 17 |  | 2.687 |  |  | 2.3 | 74.8 | 12.5 | 10.4 | 22.9 | 0.3339 | 0.2711 | 0.0456 | 0.0044 | 75.8864 | [7 empty] | 2.8368e-06 | 1.936e-07
2009-03-31 | 中部地方整備局 | 宮川 | 宮川 | 右岸 | 6.6 | MYR6.6-1 | 天端 | B.6.6-1-17.0 | 17.15 | 17.45 | 24 |  | 2.707 |  |  | 0 | 78.7 | 12.5 | 8.8 | 21.3 | 0.1936 | 0.1667 | 0.057 | 0.0075 | 25.8133 | [7 empty] | 4.7573e-06 | 5.625e-07
2009-03-31 | 中部地方整備局 | 宮川 | 宮川 | 右岸 | 6.6 | MYR6.6-1 | 天端 | B.6.6-1-18.0 | 18.15 | 18.45 | 13 |  | 2.694 |  |  | 0 | 67.5 | 18.2 | 14.3 | 32.5 | 0.1488 | 0.1226 | 0.0135 | [9 empty] | 1.6904e-07
2009-03-31 | 中部地方整備局 | 宮川 | 宮川 | 右岸 | 6.6 | MYR6.6-1 | 天端 | B.6.6-1-19.0 | 19.15 | 19.45 | 8 |  | 2.684 |  |  | 0 | 41.3 | 38.1 | 20.6 | 58.7 | 0.0782 | 0.0517 | 0.0045 |  |  |  | 34.3 | 22.4 | 11.9 |  |  |  | 1.3258e-08
2009-03-31 | 中部地方整備局 | 宮川 | 宮川 | 右岸 | 6.6 | MYR6.6-1 | 天端 | B.6.6-1-21.0 | 21.15 | 21.45 | 9 |  | 2.651 |  |  | 0 | 17.1 | 49.9 | 33 | 82.9 | 0.0218 | 0.0122 | 0.0015 |  |  |  | 49.8 | 29.4 | 20.4 |  |  |  | 1.0399e-09
2009-03-31 | 中部地方整備局 | 宮川 | 宮川 | 右岸 | 6.6 | MYR6.6-1 | 天端 | B.6.6-1-23.0 | 23.15 | 23.45 | 12 |  | 2.56 |  |  | 0 | 6.9 | 55.2 | 37.9 | 93.1 | [6 empty] | 71.8 | 42.6 | 29.2
2009-03-31 | 中部地方整備局 | 宮川 | 宮川 | 右岸 | 6.6 | MYR6.6-1 | 天端 | B.6.6-1-25.0 | 25.15 | 25.45 | 13 |  | 2.631 |  |  | 0.7 | 38.4 | 39.1 | 21.8 | 60.9 | 0.0721 | 0.0406 | 0.0041 |  |  |  | 39.5 | 25.5 | 14 |  |  |  | 1.0686e-08
2009-03-31 | 中部地方整備局 | 宮川 | 宮川 | 右岸 | 6.6 | MYR6.6-2 | 表のり面 |  | 10.5 | 10.5 | [19 empty] | 0.000224
2009-03-31 | 中部地方整備局 | 宮川 | 宮川 | 右岸 | 6.6 | MYR6.6-2 | 表のり面 |  | 10.5 | 10.5 | [19 empty] | 0.00022
2009-03-31 | 中部地方整備局 | 宮川 | 宮川 | 右岸 | 6.6 | MYR6.6-2 | 表のり面 |  | 16.5 | 16.8 | [19 empty] | 1.89e-07
2009-03-31 | 中部地方整備局 | 宮川 | 宮川 | 右岸 | 6.6 | MYR6.6-2 | 表のり面 |  | 16.5 | 16.8 | [19 empty] | 5.33e-06
2009-03-31 | 中部地方整備局 | 宮川 | 宮川 | 右岸 | 6.6 | MYR6.6-3 | 裏のり面 |  | 10.5 | 10.6 | [19 empty] | 0.00438
2009-03-31 | 中部地方整備局 | 宮川 | 宮川 | 右岸 | 6.6 | MYR6.6-3 | 裏のり面 |  | 10.5 | 10.6 | [19 empty] | 0.00678
2009-03-31 | 中部地方整備局 | 宮川 | 宮川 | 右岸 | 6.6 | MYR6.6-3 | 裏のり面 |  | 10.5 | 10.6 | [19 empty] | 0.00582
2009-03-31 | 中部地方整備局 | 宮川 | 宮川 | 右岸 | 6.6 | MYR6.6-3 | 裏のり面 |  | 10.5 | 10.6 | [19 empty] | 0.00115
2009-03-31 | 中部地方整備局 | 宮川 | 宮川 | 左岸 | 2.2 | MYL2.2-1 | 天端 | B.2.2-1-1.0 | 1.15 | 1.45 | 3 |  | 2.669 |  |  | 39.9 | 57.3 | 2.8 |  | 2.8 | 1.9924 | 1.4015 | 0.6444 | 0.4075 | 4.8893 | [7 empty] | 0.0013116 | 0.0016606
2009-03-31 | 中部地方整備局 | 宮川 | 宮川 | 左岸 | 2.2 | MYL2.2-1 | 天端 | B.2.2-1-1.5 | 1.65 | 1.95 | 3 |  | 2.669 |  |  | 73 | 25.2 | 1.8 |  | 1.8 | 13.7991 | 8.8752 | 1.1497 | 0.655 | 21.0673 | [7 empty] | 0.0050162 | 0.0042903
2009-03-31 | 中部地方整備局 | 宮川 | 宮川 | 左岸 | 2.2 | MYL2.2-1 | 天端 | B.2.2-1-2.0 | 2.15 | 2.45 | 6 |  | 2.673 |  |  | 62.2 | 35 | 2.8 |  | 2.8 | 13.1095 | 9.7469 | 0.7956 | 0.4628 | 28.3265 | [7 empty] | 0.0021375 | 0.0021418
2009-03-31 | 中部地方整備局 | 宮川 | 宮川 | 左岸 | 2.2 | MYL2.2-1 | 天端 | B.2.2-1-2.5 | 2.65 | 2.95 | 4 |  | 2.677 |  |  | 63.1 | 32.9 | 4 |  | 4 | 14.0073 | 10.5533 | 0.766 | 0.3675 | 38.1151 | [7 empty] | 0.0019578 | 0.0013506
2009-03-31 | 中部地方整備局 | 宮川 | 宮川 | 左岸 | 2.2 | MYL2.2-1 | 天端 | B.2.2-1-3.0 | 3.15 | 3.45 | 10 |  | 2.677 |  |  | 49.7 | 44.2 | 6.1 |  | 6.1 | 6.54 | 1.9607 | 0.4553 | 0.1895 | 34.5119 | [7 empty] | 0.00058651 | 0.0003591
2009-03-31 | 中部地方整備局 | 宮川 | 宮川 | 左岸 | 2.2 | MYL2.2-1 | 天端 | B.2.2-1-3.5 | 3.65 | 3.95 | 5 |  | 2.676 |  |  | 43.5 | 48.9 | 7.6 |  | 7.6 | 2.5048 | 1.4786 | 0.3904 | 0.1402 | 17.8659 | [7 empty] | 0.0004107 | 0.00019656
2009-03-31 | 中部地方整備局 | 宮川 | 宮川 | 左岸 | 2.2 | MYL2.2-1 | 天端 | B.2.2-1-4.0 | 4.15 | 4.45 | 9 |  | 2.675 |  |  | 47.1 | 46.2 | 6.7 |  | 6.7 | 2.8557 | 1.7807 | 0.5694 | 0.1906 | 14.9827 | [7 empty] | 0.0009847 | 0.00036328
2009-03-31 | 中部地方整備局 | 宮川 | 宮川 | 左岸 | 2.2 | MYL2.2-1 | 天端 | B.2.2-1-4.5 | 4.65 | 4.95 | 7 |  | 2.686 |  |  | 41.8 | 48.5 | 9.7 |  | 9.7 | 2.1663 | 1.4601 | 0.3966 | 0.0832 | 26.0373 | [7 empty] | 0.00042597 | 6.9222e-05
2009-03-31 | 中部地方整備局 | 宮川 | 宮川 | 左岸 | 2.2 | MYL2.2-1 | 天端 | B.2.2-1-5.0 | 5.15 | 5.45 | 19 |  | 2.679 |  |  | 47.4 | 47.2 | 5.4 |  | 5.4 | 3.1578 | 1.7249 | 0.4419 | 0.2231 | 14.1542 | [7 empty] | 0.00054729 | 0.00049774
2009-03-31 | 中部地方整備局 | 宮川 | 宮川 | 左岸 | 2.2 | MYL2.2-1 | 天端 | B.2.2-1-5.5 | 5.65 | 5.95 | 26 |  | 2.683 |  |  | 52.8 | 42.3 | 4.9 |  | 4.9 | 5.654 | 2.5547 | 0.5073 | 0.2743 | 20.6125 | [7 empty] | 0.00075353 | 0.0007524
2009-03-31 | 中部地方整備局 | 宮川 | 宮川 | 左岸 | 2.2 | MYL2.2-1 | 天端 | B.2.2-1-6.0 | 6.15 | 6.45 | 11 |  | 2.687 |  |  | 43.6 | 53.9 | 2.5 |  | 2.5 | 2.6596 | 1.3955 | 0.5518 | 0.3917 | 6.7899 | [7 empty] | 0.00091561 | 0.0015343
2009-03-31 | 中部地方整備局 | 宮川 | 宮川 | 左岸 | 2.2 | MYL2.2-1 | 天端 | B.2.2-1-7.0 | 7.15 | 7.45 | 25 |  | 2.678 |  |  | 70.4 | 24.8 | 4.8 |  | 4.8 | 10.9328 | 6.4881 | 0.8997 | 0.3185 | 34.3259 | [7 empty] | 0.0028421 | 0.0010144
2009-03-31 | 中部地方整備局 | 宮川 | 宮川 | 左岸 | 2.2 | MYL2.2-1 | 天端 | B.2.2-1-9.0 | 7.65 | 7.95 | 25 |  | 2.669 |  |  | 60.5 | 34.4 | 5.1 |  | 5.1 | 6.4538 | 4.0036 | 0.6339 | 0.2777 | 23.2402 | [7 empty] | 0.0012626 | 0.00077117
2009-03-31 | 中部地方整備局 | 宮川 | 宮川 | 左岸 | 2.2 | MYL2.2-1 | 天端 | B.2.2-1-8.0 | 8.15 | 8.45 | 25 |  | 2.664 |  |  | 65.4 | 29.7 | 4.9 |  | 4.9 | 8.3157 | 5.8126 | 0.667 | 0.2907 | 28.6058 | [7 empty] | 0.0014207 | 0.00084506
2009-03-31 | 中部地方整備局 | 宮川 | 宮川 | 左岸 | 2.2 | MYL2.2-1 | 天端 | B.2.2-1-11.0 | 8.15 | 8.45 | 50 |  | 2.667 |  |  | 58.6 | 25.6 | 15.8 |  | 15.8 | 9.4403 | 5.1555 | 0.1509 | [9 empty] | 4.5397e-05
2009-03-31 | 中部地方整備局 | 宮川 | 宮川 | 左岸 | 2.2 | MYL2.2-1 | 天端 | B.2.2-1-12.0 | 10.15 | 10.45 | 45 |  | 2.653 |  |  | 57.5 | 27.1 | 15.4 |  | 15.4 | 7.9058 | 4.5933 | 0.1918 | [9 empty] | 7.9133e-05
2009-03-31 | 中部地方整備局 | 宮川 | 宮川 | 左岸 | 2.2 | MYL2.2-1 | 天端 | B.2.2-1-13.0 | 12.15 | 12.45 | 28 |  | 2.662 |  |  | 48.8 | 27.2 | 11.7 | 12.3 | 24 | 5.733 | 1.7174 | 0.0273 | 0.0025 | 2293.2 | [7 empty] | 8.6415e-07 | 6.25e-08
2009-03-31 | 中部地方整備局 | 宮川 | 宮川 | 左岸 | 2.2 | MYL2.2-2 | 表のり面 |  | 5.11 | 8.3 | [19 empty] | 0.000645
2009-03-31 | 中部地方整備局 | 宮川 | 宮川 | 左岸 | 2.2 | MYL2.2-3 | 裏のり面 |  | 4.39 | 8.1 | [19 empty] | 0.00363
2009-03-31 | 中部地方整備局 | 宮川 | 宮川 | 左岸 | 3.4 | MYL3.4-1 | 天端 | B.3.4-1-1.0 | 1.15 | 1.45 | 5 |  | 2.695 |  |  | 69 | 25.7 | 5.3 |  | 5.3 | 10.207 | 7.6 | 0.99 | 0.4567 | 22.3495 | 0.75 | [6 empty] | 0.0035472 | 0.0020857
2009-03-31 | 中部地方整備局 | 宮川 | 宮川 | 左岸 | 3.4 | MYL3.4-1 | 天端 | B.3.4-1-1.5 | 1.65 | 1.95 | 3 |  | 2.706 |  |  | 48.8 | 43 | 8.2 |  | 8.2 | 4.2225 | 1.8 | 0.36 | 0.1272 | 33.1958 | 0.74 | [6 empty] | 0.00034037 | 0.0001618
2009-03-31 | 中部地方整備局 | 宮川 | 宮川 | 左岸 | 3.4 | MYL3.4-1 | 天端 | B.3.4-1-2.0 | 2.15 | 2.45 | 6 |  | 2.698 |  |  | 57.9 | 30 | 8.7 | 3.4 | 12.1 | 7.946 | 4.3 | 0.3 | 0.047 | 169.0638 | 1.17 | [6 empty] | 0.0002231 | 2.209e-05
2009-03-31 | 中部地方整備局 | 宮川 | 宮川 | 左岸 | 3.4 | MYL3.4-1 | 天端 | B.3.4-1-2.5 | 2.65 | 2.95 | 8 |  | 2.706 |  |  | 75 | 17.1 | 7.9 |  | 7.9 | 14.5246 | 12 | 0.97 | 0.175 | 82.9977 | 7.17 | [6 empty] | 0.0033834 | 0.00030625
2009-03-31 | 中部地方整備局 | 宮川 | 宮川 | 左岸 | 3.4 | MYL3.4-1 | 天端 | B.3.4-1-3.0 | 3.15 | 3.45 | 5 |  | 2.692 |  |  | 29.6 | 36.1 | 22.9 | 11.4 | 34.3 | 0.8061 | 0.37 | 0.015 | 0.0035 | 230.3143 | 0.71 | [6 empty] | 2.1578e-07 | 1.225e-07
2009-03-31 | 中部地方整備局 | 宮川 | 宮川 | 左岸 | 3.4 | MYL3.4-1 | 天端 | B.3.4-1-3.5 | 3.65 | 3.95 | 18 |  | 2.698 |  |  | 54.2 | 39.8 | 6 |  | 6 | 4.8393 | 2.5 | 0.59 | 0.2831 | 17.094 | 0.64 | [6 empty] | 0.0010692 | 0.00080146
2009-03-31 | 中部地方整備局 | 宮川 | 宮川 | 左岸 | 3.4 | MYL3.4-1 | 天端 | B.3.4-1-4.0 | 4.15 | 4.45 | 10 |  | 2.651 |  |  | 67 | 30.4 | 2.6 |  | 2.6 | 12.4364 | 9 | 0.82 | 0.5431 | 22.8989 | 0.33 | [6 empty] | 0.0022925 | 0.0029496
2009-03-31 | 中部地方整備局 | 宮川 | 宮川 | 左岸 | 3.4 | MYL3.4-1 | 天端 | B.3.4-1-4.5 | 4.65 | 4.95 | 22 |  | 2.647 |  |  | 66.8 | 29.2 | 4 |  | 4 | 10.5336 | 7.6 | 0.82 | 0.4451 | 23.6657 | 0.53 | [6 empty] | 0.0022925 | 0.0019811
2009-03-31 | 中部地方整備局 | 宮川 | 宮川 | 左岸 | 3.4 | MYL3.4-1 | 天端 | B.3.4-1-5.0 | 5.15 | 5.45 | 17 |  | 2.686 |  |  | 63.9 | 33.1 | 3 |  | 3 | 11.1175 | 7.2 | 0.81 | 0.5244 | 21.2004 | 0.29 | [6 empty] | 0.0022282 | 0.00275
2009-03-31 | 中部地方整備局 | 宮川 | 宮川 | 左岸 | 3.4 | MYL3.4-1 | 天端 | B.3.4-1-7.0 | 7.15 | 7.45 | 29 |  | 2.683 |  |  | 82.2 | 16.2 | 1.6 |  | 1.6 | 20.1765 | 18 | 2.5 | 0.9542 | 21.1449 | 1.38 | [6 empty] | 0.030341 | 0.009105
2009-03-31 | 中部地方整備局 | 宮川 | 宮川 | 左岸 | 3.4 | MYL3.4-1 | 天端 | B.3.4-1-9.0 | 9.15 | 9.45 | 41 |  | 2.714 |  |  | 66.5 | 25.3 | 8.2 |  | 8.2 | 8.903 | 5.6 | 0.55 | 0.14 | 63.5929 | 1.82 | [6 empty] | 0.0009087 | 0.000196
2009-03-31 | 中部地方整備局 | 宮川 | 宮川 | 左岸 | 3.4 | MYL3.4-1 | 天端 | B.3.4-1-11.0 | 11.15 | 11.45 | 16 |  | 2.727 |  |  | 14.4 | 45.1 | 27.8 | 12.7 | 40.5 | 0.3011 | 0.18 | 0.011 | 0.0029 | 103.8276 | 0.88 | 30.5 | 22.3 | 8.2 |  |  |  | 1.0517e-07 | 8.41e-08
2009-03-31 | 中部地方整備局 | 宮川 | 宮川 | 左岸 | 3.4 | MYL3.4-1 | 天端 | B.3.4-1-12.0 | 12.15 | 12.45 | 15 |  | 2.727 |  |  | 14.5 | 44.3 | 22.8 | 18.4 | 41.2 | 0.4452 | 0.25 | 0.0063 | [9 empty] | 2.8912e-08
2009-03-31 | 中部地方整備局 | 宮川 | 宮川 | 左岸 | 3.4 | MYL3.4-1 | 天端 | B.3.4-1-13.0 | 13.15 | 13.45 | 14 |  | 2.707 |  |  | 25.7 | 43.6 | 18.5 | 12.2 | 30.7 | 0.9354 | 0.5 | 0.018 | 0.0022 | 425.1818 | 2.03 | 32.1 | 20.5 | 11.6 |  |  |  | 3.292e-07 | 4.84e-08
2009-03-31 | 中部地方整備局 | 宮川 | 宮川 | 左岸 | 3.4 | MYL3.4-1 | 天端 | B.3.4-1-15.0 | 15.15 | 15.45 | 19 |  | 2.692 |  |  | 27.9 | 39.4 | 21 | 11.7 | 32.7 | 0.8555 | 0.46 | 0.014 | 0.0034 | 251.6176 | 0.89 | [6 empty] | 1.839e-07 | 1.156e-07
2009-03-31 | 中部地方整備局 | 宮川 | 宮川 | 左岸 | 3.4 | MYL3.4-1 | 天端 | B.3.4-1-17.0 | 17.15 | 17.45 | 25 |  | 2.724 |  |  | 21.7 | 47 | 20.8 | 10.5 | 31.3 | 0.6646 | 0.4 | 0.016 | 0.0045 | 147.6889 | 1.14 | [6 empty] | 2.5058e-07 | 2.025e-07
2009-03-31 | 中部地方整備局 | 宮川 | 宮川 | 左岸 | 3.4 | MYL3.4-1 | 天端 | B.3.4-1-18.0 | 18.15 | 18.45 | 30 |  | 2.735 |  |  | 23.7 | 40.1 | 23.4 | 12.8 | 36.2 | 0.7953 | 0.33 | 0.013 | 0.0024 | 331.375 | 0.69 | 35.1 | 21.7 | 13.4 |  |  |  | 1.5488e-07 | 5.76e-08
2009-03-31 | 中部地方整備局 | 宮川 | 宮川 | 左岸 | 3.4 | MYL3.4-1 | 天端 | B.3.4-1-19.0 | 19.15 | 19.45 | 14 |  | 2.708 |  |  | 38.4 | 42.9 | 12.1 | 6.6 | 18.7 | 1.5991 | 0.89 | 0.1 | 0.0141 | 113.4113 | 4.94 | [6 empty] | 1.7498e-05 | 1.9881e-06
2009-03-31 | 中部地方整備局 | 宮川 | 宮川 | 左岸 | 3.4 | MYL3.4-1 | 天端 | B.3.4-1-20.0 | 20.15 | 20.45 | 18 |  | 2.689 |  |  | 38.4 | 42.9 | 12.1 | 6.6 | 18.7 | 1.7718 | 0.89 | 0.1 | 0.0072 | 246.0833 | 4.94 | [6 empty] | 1.7498e-05 | 5.184e-07
2009-03-31 | 中部地方整備局 | 宮川 | 宮川 | 左岸 | 3.4 | MYL3.4-2 | 表のり面 | B.3.4-2-1.0 | 1.15 | 1.45 | 2 |  | 2.743 |  |  | 9.4 | 71.4 | 13.4 | 5.8 | 19.2 | 0.3385 | 0.26 | 0.082 | 0.0193 | 17.5389 | 3.2 | [6 empty] | 1.1049e-05 | 3.7249e-06
2009-03-31 | 中部地方整備局 | 宮川 | 宮川 | 左岸 | 3.4 | MYL3.4-2 | 表のり面 | B.3.4-2-1.5 | 1.65 | 1.95 | 2 |  | 2.734 |  |  | 23.8 | 68.4 | 7.8 |  | 7.8 | 0.7563 | 0.57 | 0.25 | 0.1272 | 5.9458 | 1.18 | [6 empty] | 0.00014623 | 0.0001618
2009-03-31 | 中部地方整備局 | 宮川 | 宮川 | 左岸 | 3.4 | MYL3.4-2 | 表のり面 | B.3.4-2-2.0 | 2.15 | 2.45 | 3 |  | 2.758 |  |  | 13.1 | 74.5 | 8.8 | 3.6 | 12.4 | 0.5655 | 0.45 | 0.18 | 0.0479 | 11.8058 | 2.69 | [6 empty] | 6.8307e-05 | 2.2944e-05
2009-03-31 | 中部地方整備局 | 宮川 | 宮川 | 左岸 | 3.4 | MYL3.4-2 | 表のり面 | B.3.4-2-2.5 | 2.65 | 2.95 | 3 |  | 2.734 |  |  | 5.7 | 56.2 | 22.4 | 15.7 | 38.1 | 0.2476 | 0.17 | 0.0091 |  |  |  | 27 | 18.7 | 8.3 |  |  |  | 6.778e-08
2009-03-31 | 中部地方整備局 | 宮川 | 宮川 | 左岸 | 3.4 | MYL3.4-2 | 表のり面 | B.3.4-2-3.0 | 3.15 | 3.45 | 16 |  | 2.741 |  |  | 0.6 | 39.8 | 36 | 23.6 | 59.6 | 0.0762 | 0.048 | 0.0017 |  |  |  | 33.1 | 18.7 | 14.4 |  |  |  | 1.3898e-09
2009-03-31 | 中部地方整備局 | 宮川 | 宮川 | 左岸 | 3.4 | MYL3.4-2 | 表のり面 | B.3.4-2-3.5 | 3.65 | 3.95 | 3 |  | 2.736 |  |  | 18.7 | 38 | 23.5 | 19.8 | 43.3 | 0.2059 | 0.12 | 0.0052 |  |  |  | 29.2 | 18.5 | 10.7 |  |  |  | 1.8534e-08
2009-03-31 | 中部地方整備局 | 宮川 | 宮川 | 左岸 | 3.4 | MYL3.4-2 | 表のり面 | B.3.4-2-4.0 | 4.15 | 4.45 | 14 |  | 2.748 |  |  | 21.3 | 37.3 | 23 | 18.4 | 41.4 | 0.2913 | 0.15 | 0.0063 |  |  |  | 30.3 | 19.3 | 11 |  |  |  | 2.8912e-08
2009-03-31 | 中部地方整備局 | 宮川 | 宮川 | 左岸 | 3.4 | MYL3.4-2 | 表のり面 | B.3.4-2-4.5 | 4.65 | 4.95 | 22 |  | 2.757 |  |  | 62.5 | 31.8 | 5.7 |  | 5.7 | 9.8545 | 5.8 | 0.75 | 0.3356 | 29.3638 | 0.45 | [6 empty] | 0.0018643 | 0.0011263
2009-03-31 | 中部地方整備局 | 宮川 | 宮川 | 左岸 | 3.4 | MYL3.4-2 | 表のり面 | B.3.4-2-5.0 | 5.15 | 5.45 | 21 |  | 2.733 |  |  | 57.9 | 38.8 | 3.3 |  | 3.3 | 8.8075 | 3.8 | 0.75 | 0.497 | 17.7213 | 0.27 | [6 empty] | 0.0018643 | 0.0024701
2009-03-31 | 中部地方整備局 | 宮川 | 宮川 | 左岸 | 3.4 | MYL3.4-3 | 裏のり面 | B.3.4-3-1.0 | 1.15 | 1.45 | 6 |  | 2.682 |  |  | 67.3 | 21.7 | 6.2 | 4.8 | 11 | 13.9447 | 9.8 | 0.76 | 0.0574 | 242.939 | 3.2 | [6 empty] | 0.0019224 | 3.2948e-05
2009-03-31 | 中部地方整備局 | 宮川 | 宮川 | 左岸 | 3.4 | MYL3.4-3 | 裏のり面 | B.3.4-3-1.5 | 1.65 | 1.95 | 3 |  | 2.671 |  |  | 57.2 | 35.8 | 7 |  | 7 | 6.4551 | 3.2 | 0.58 | 0.203 | 31.7985 | 0.86 | [6 empty] | 0.0010277 | 0.00041209
2009-03-31 | 中部地方整備局 | 宮川 | 宮川 | 左岸 | 3.4 | MYL3.4-3 | 裏のり面 | B.3.4-3-2.0 | 2.15 | 2.45 | 1 |  | 2.684 |  |  | 46.1 | 38.3 | 8.9 | 6.7 | 15.6 | 3.3245 | 1.6 | 0.22 | 0.0161 | 206.4907 | 6.16 | 26.6 | 17.7 | 8.9 |  |  |  | 0.00010874 | 2.5921e-06
2009-03-31 | 中部地方整備局 | 宮川 | 宮川 | 左岸 | 3.4 | MYL3.4-3 | 裏のり面 | B.3.4-3-2.5 | 2.65 | 2.95 | 3 |  | 2.687 |  |  | 39.2 | 39.3 | 13.2 | 8.3 | 21.5 | 1.9138 | 1.1 | 0.059 | 0.0087 | 219.977 | 5.08 | 28.2 | 18.5 | 9.7 |  |  |  | 5.153e-06 | 7.569e-07
2009-03-31 | 中部地方整備局 | 宮川 | 宮川 | 左岸 | 3.4 | MYL3.4-3 | 裏のり面 | B.3.4-3-3.0 | 3.15 | 3.45 | 13 |  | 2.665 |  |  | 24.3 | 39.7 | 21 | 15 | 36 | 0.8776 | 0.46 | 0.0096 |  |  |  | 33.2 | 18.4 | 14.8 |  |  |  | 7.6722e-08
2009-03-31 | 中部地方整備局 | 宮川 | 宮川 | 左岸 | 3.4 | MYL3.4-3 | 裏のり面 | B.3.4-3-3.5 | 3.65 | 3.95 | 19 |  | 2.678 |  |  | 57.9 | 33.1 | 9 |  | 9 | 5.819 | 3.6 | 0.53 | 0.1239 | 46.9653 | 1.06 | [6 empty] | 0.00083396 | 0.00015351
2009-03-31 | 中部地方整備局 | 宮川 | 宮川 | 左岸 | 3.4 | MYL3.4-3 | 裏のり面 | B.3.4-3-4.0 | 4.15 | 4.45 | 29 |  | 2.67 |  |  | 62.4 | 29.4 | 8.2 |  | 8.2 | 10.6606 | 6.1 | 0.56 | 0.147 | 72.5211 | 0.73 | [6 empty] | 0.00094744 | 0.00021609
2009-03-31 | 中部地方整備局 | 宮川 | 宮川 | 左岸 | 3.4 | MYL3.4-3 | 裏のり面 |  | 8.75 | 9.25 | [19 empty] | 0.000518 | 0.0009
2009-03-31 | 中部地方整備局 | 宮川 | 宮川 | 左岸 | 4.7 | MYL4.7-1 | 天端 | B.4.7-1-1.0 | 1.15 | 1.45 | 3 |  | 2.706 |  |  | 44.6 | 52.1 | 3.3 |  | 3.3 | 3.2785 | 1.1232 | 0.3902 | 0.2842 | 11.5359 | [7 empty] | 0.00041022 | 0.0008077
2009-03-31 | 中部地方整備局 | 宮川 | 宮川 | 左岸 | 4.7 | MYL4.7-1 | 天端 | B.4.7-1-1.5 | 1.65 | 1.95 | 3 |  | 2.706 |  |  | 46.4 | 51 | 2.6 |  | 2.6 | 4.2522 | 1.3705 | 0.4072 | 0.2952 | 14.4045 | [7 empty] | 0.00045282 | 0.00087143
2009-03-31 | 中部地方整備局 | 宮川 | 宮川 | 左岸 | 4.7 | MYL4.7-1 | 天端 | B.4.7-1-2.0 | 2.15 | 2.45 | 3 |  | 2.707 |  |  | 51.9 | 42.4 | 5.7 |  | 5.7 | 6.2798 | 2.5287 | 0.4287 | 0.2133 | 29.4412 | [7 empty] | 0.00051015 | 0.00045497
2009-03-31 | 中部地方整備局 | 宮川 | 宮川 | 左岸 | 4.7 | MYL4.7-1 | 天端 | B.4.7-1-2.5 | 2.65 | 2.95 | 2 |  | 2.723 |  |  | 17.6 | 36.9 | 22.1 | 23.4 | 45.5 | 0.3601 | 0.1478 | 0.002 |  |  |  | 46.5 | 25.6 | 20.9 |  |  |  | 2.0253e-09
2009-03-31 | 中部地方整備局 | 宮川 | 宮川 | 左岸 | 4.7 | MYL4.7-1 | 天端 | B.4.7-1-3.0 | 3.15 | 3.45 | 3 |  | 2.756 |  |  | 13.6 | 25.5 | 20.7 | 40.2 | 60.9 | [6 empty] | 58.9 | 27 | 31.9
2009-03-31 | 中部地方整備局 | 宮川 | 宮川 | 左岸 | 4.7 | MYL4.7-1 | 天端 | B.4.7-1-4.0 | 4.15 | 4.45 | 5 |  | 2.652 |  |  | 1.3 | 36.7 | 28.5 | 33.5 | 62 | [6 empty] | 50.7 | 33.8 | 16.9
2009-03-31 | 中部地方整備局 | 宮川 | 宮川 | 左岸 | 4.7 | MYL4.7-1 | 天端 | B.4.7-1-4.5 | 4.65 | 4.95 | 6 |  | 2.648 |  |  | 2.9 | 35.7 | 26.7 | 34.7 | 61.4 | [6 empty] | 49 | 30.5 | 18.5
2009-03-31 | 中部地方整備局 | 宮川 | 宮川 | 左岸 | 4.7 | MYL4.7-1 | 天端 | B.4.7-1-5.5 | 5.65 | 5.95 | 6 |  | 2.701 |  |  | 54.7 | 35.8 | 9.5 |  | 9.5 | 6.3833 | 3.3907 | 0.3634 | 0.0831 | 76.8147 | [7 empty] | 0.00034787 | 6.9056e-05
2009-03-31 | 中部地方整備局 | 宮川 | 宮川 | 左岸 | 4.7 | MYL4.7-1 | 天端 | B.4.7-1-7.0 | 7.15 | 7.45 | 32 |  | 2.696 |  |  | 65.5 | 31.1 | 3.4 |  | 3.4 | 8.7797 | 6.023 | 0.8937 | 0.3712 | 23.6522 | [7 empty] | 0.0027984 | 0.0013779
2009-03-31 | 中部地方整備局 | 宮川 | 宮川 | 左岸 | 4.7 | MYL4.7-1 | 天端 | B.4.7-1-8.0 | 8.15 | 8.38 | 28 |  | 2.691 |  |  | 75.5 | 21.1 | 3.4 |  | 3.4 | 15.3465 | 8.2107 | 1.3032 | 0.4148 | 36.9973 | [7 empty] | 0.0067063 | 0.0017206
2009-03-31 | 中部地方整備局 | 宮川 | 宮川 | 左岸 | 4.7 | MYL4.7-1 | 天端 | B.4.7-1-9.0 | 9.15 | 9.37 | 15 |  | 2.684 |  |  | 34.8 | 40.7 | 12.9 | 11.6 | 24.5 | 1.1336 | 0.56 | 0.0367 | 0.0028 | 404.8571 | [7 empty] | 1.7153e-06 | 7.84e-08
2009-03-31 | 中部地方整備局 | 宮川 | 宮川 | 左岸 | 4.7 | MYL4.7-1 | 天端 | B.4.7-1-11.0 | 11.15 | 11.45 | 15 |  | 2.683 |  |  | 21.3 | 41.6 | 24 | 13.1 | 37.1 | 0.3232 | 0.1833 | 0.015 | 0.0022 | 146.9091 | [7 empty] | 2.1578e-07 | 4.84e-08
2009-03-31 | 中部地方整備局 | 宮川 | 宮川 | 左岸 | 4.7 | MYL4.7-1 | 天端 | B.4.7-1-13.0 | 13.15 | 13.45 | 16 |  | 2.704 |  |  | 24 | 35.9 | 21.1 | 19 | 40.1 | 0.4389 | 0.1912 | 0.006 | [9 empty] | 2.5821e-08
2009-03-31 | 中部地方整備局 | 宮川 | 宮川 | 左岸 | 4.7 | MYL4.7-1 | 天端 | B.4.7-1-15.0 | 15.15 | 15.45 | 16 |  | 2.691 |  |  | 15.7 | 53.5 | 17.3 | 13.5 | 30.8 | 0.5075 | 0.3264 | 0.0117 | 0.0017 | 298.5294 | [7 empty] | 1.2134e-07 | 2.89e-08
2009-03-31 | 中部地方整備局 | 宮川 | 宮川 | 左岸 | 4.7 | MYL4.7-1 | 天端 | B.4.7-1-17.0 | 17.15 | 17.45 | 11 |  | 2.675 |  |  | 26.6 | 48.3 | 14.8 | 10.3 | 25.1 | 0.8756 | 0.6061 | 0.033 | 0.0046 | 190.3478 | [7 empty] | 1.3409e-06 | 2.116e-07
2009-03-31 | 中部地方整備局 | 宮川 | 宮川 | 左岸 | 4.7 | MYL4.7-1 | 天端 | B.4.7-1-18.0 | 18.15 | 18.45 | 23 |  | 2.676 |  |  | 35.5 | 37.7 | 14.2 | 12.6 | 26.8 | 1.3473 | 0.6797 | 0.0238 | 0.0025 | 538.92 | [7 empty] | 6.2882e-07 | 6.25e-08
2009-03-31 | 中部地方整備局 | 宮川 | 宮川 | 左岸 | 4.7 | MYL4.7-1 | 天端 | B.4.7-1-19.0 | 19.15 | 19.45 | 29 |  | 2.683 |  |  | 37.4 | 35.9 | 15.6 | 11.1 | 26.7 | 1.6667 | 0.7813 | 0.0224 | 0.0038 | 438.6053 | [7 empty] | 5.4642e-07 | 1.444e-07
2009-03-31 | 中部地方整備局 | 宮川 | 宮川 | 左岸 | 4.7 | MYL4.7-1 | 天端 | B.4.7-1-20.0 | 20.15 | 20.45 | 31 |  | 2.692 |  |  | 20.9 | 46.7 | 20.2 | 12.2 | 32.4 | 0.6707 | 0.3532 | 0.0172 | 0.0022 | 304.8636 | [7 empty] | 2.9629e-07 | 4.84e-08
2009-03-31 | 中部地方整備局 | 宮川 | 宮川 | 左岸 | 4.7 | MYL4.7-2 | 表のり面 | B.4.7-2-S1 | 4 | 4.5 | 6 |  | 2.691 |  |  | 2.5 | 38.4 | 31.1 | 28 | 59.1 |  | 0.0347 | 0.0011 |  |  |  | 35.8 | 22.9 | 12.9 |  |  |  | 5.0688e-10
2009-03-31 | 中部地方整備局 | 宮川 | 宮川 | 左岸 | 4.7 | MYL4.7-2 | 表のり面 | B.L4.7-2-S1 | 4 | 4.5 | 6 | 1.945 | 2.691 | 0.749 | 0.24025 | 2.5 | 38.4 | 31.1 | 28 | 59.1 |  | 0.0347 | 0.0011 |  |  |  | 35.8 | 22.9 | 12.9 |  |  |  | 5.0688e-10 |  |  |  | UU | [8 empty] | 51.9 | 17
2009-03-31 | 中部地方整備局 | 宮川 | 宮川 | 左岸 | 4.7 | MYL4.7-2 | 表のり面 |  | 7.5 | 7.5 | [19 empty] | 4.25e-05
2009-03-31 | 中部地方整備局 | 宮川 | 宮川 | 左岸 | 4.7 | MYL4.7-2 | 表のり面 |  | 7.5 | 7.5 | [19 empty] | 4.22e-05
2009-03-31 | 中部地方整備局 | 宮川 | 宮川 | 左岸 | 4.7 | MYL4.7-2 | 表のり面 |  | 11.5 | 11.85 | [19 empty] | 3.75e-06
2009-03-31 | 中部地方整備局 | 宮川 | 宮川 | 左岸 | 4.7 | MYL4.7-2 | 表のり面 |  | 11.5 | 11.85 | [20 empty] | 3.94e-06
2009-03-31 | 中部地方整備局 | 宮川 | 宮川 | 左岸 | 4.7 | MYL4.7-3 | 裏のり面 | B.4.7-3-S1 | 3.5 | 5.3 | 5 |  | 2.693 |  |  | 0.8 | 54.7 | 22.5 | 22 | 44.5 |  | 0.1371 | 0.0038 |  |  |  | 46.4 | 30.9 | 15.5 |  |  |  | 8.961e-09
2009-03-31 | 中部地方整備局 | 宮川 | 宮川 | 左岸 | 4.7 | MYL4.7-3 | 裏のり面 |  | 7.5 | 7.5 | [19 empty] | 8.91e-05
2009-03-31 | 中部地方整備局 | 宮川 | 宮川 | 左岸 | 5.8 | MYL5.8-1 | 天端 | B.5.8-1-1.0 | 1.15 | 1.45 | 2 |  | 2.744 |  |  | 24.4 | 45.2 | 17 | 13.4 | 30.4 | 0.5647 | 0.3573 | 0.0153 | [9 empty] | 2.2591e-07
2009-03-31 | 中部地方整備局 | 宮川 | 宮川 | 左岸 | 5.8 | MYL5.8-1 | 天端 | B.5.8-1-1.5 | 1.65 | 1.95 | 4 |  | 2.708 |  |  | 34.8 | 62.6 | 2.6 |  | 2.6 | 1.3632 | 0.8761 | 0.4109 | 0.2902 | 4.6975 | [7 empty] | 0.00046241 | 0.00084216
2009-03-31 | 中部地方整備局 | 宮川 | 宮川 | 左岸 | 5.8 | MYL5.8-1 | 天端 | B.5.8-1-2.0 | 2.15 | 2.45 | 6 |  | 2.714 |  |  | 41.2 | 53.7 | 5.1 |  | 5.1 | 2.3292 | 0.9066 | 0.3802 | 0.2076 | 11.2197 | [7 empty] | 0.00038627 | 0.00043098
2009-03-31 | 中部地方整備局 | 宮川 | 宮川 | 左岸 | 5.8 | MYL5.8-1 | 天端 | B.5.8-1-2.5 | 2.65 | 2.95 | 5 |  | 2.712 |  |  | 49.9 | 43.6 | 6.5 |  | 6.5 | 4.8179 | 1.9787 | 0.4064 | 0.1776 | 27.1278 | [7 empty] | 0.00045076 | 0.00031542
2009-03-31 | 中部地方整備局 | 宮川 | 宮川 | 左岸 | 5.8 | MYL5.8-1 | 天端 | B.5.8-1-3.0 | 3.15 | 3.45 | 8 |  | 2.71 |  |  | 62.7 | 35.1 | 2.2 |  | 2.2 | 9.6761 | 6.271 | 0.6186 | 0.3806 | 25.4233 | [7 empty] | 0.0011932 | 0.0014486
2009-03-31 | 中部地方整備局 | 宮川 | 宮川 | 左岸 | 5.8 | MYL5.8-1 | 天端 | B.5.8-1-3.5 | 3.65 | 3.95 | 6 |  | 2.685 |  |  | 2.3 | 33.4 | 36.8 | 27.5 | 64.3 | 0.0571 | 0.0259 | 0.0018 |  |  |  | 41.8 | 26.3 | 15.5 |  |  |  | 1.5866e-09
2009-03-31 | 中部地方整備局 | 宮川 | 宮川 | 左岸 | 5.8 | MYL5.8-1 | 天端 | B.5.8-1-4.0 | 4.15 | 4.45 | 11 |  | 2.719 |  |  | 0.2 | 24.1 | 43.3 | 32.4 | 75.7 | [6 empty] | 33.7 | 23.8 | 9.9
2009-03-31 | 中部地方整備局 | 宮川 | 宮川 | 左岸 | 5.8 | MYL5.8-1 | 天端 | B.5.8-1-4.5 | 4.65 | 4.95 | 10 |  | 2.707 |  |  | 20.1 | 61.9 | 18 |  | 18 | 0.527 | 0.3691 | 0.0914 | [9 empty] | 1.4207e-05
2009-03-31 | 中部地方整備局 | 宮川 | 宮川 | 左岸 | 5.8 | MYL5.8-1 | 天端 | B.5.8-1-5.0 | 5.15 | 5.45 | 6 |  | 2.723 |  |  | 0.2 | 86 | 13.8 |  | 13.8 | 0.3179 | 0.2871 | 0.1656 | [9 empty] | 5.6307e-05
2009-03-31 | 中部地方整備局 | 宮川 | 宮川 | 左岸 | 5.8 | MYL5.8-1 | 天端 | B.5.8-1-5.5 | 5.65 | 5.95 | 9 |  | 2.704 |  |  | 18.6 | 69.4 | 12 |  | 12 | 0.752 | 0.6005 | 0.1825 | [9 empty] | 7.0525e-05
2009-03-31 | 中部地方整備局 | 宮川 | 宮川 | 左岸 | 5.8 | MYL5.8-1 | 天端 | B.5.8-1-6.0 | 6.15 | 6.45 | 11 |  | 2.691 |  |  | 33.4 | 63 | 3.6 |  | 3.6 | 1.4776 | 1.0587 | 0.5231 | 0.3717 | 3.9752 | [7 empty] | 0.00080902 | 0.0013816
2009-03-31 | 中部地方整備局 | 宮川 | 宮川 | 左岸 | 5.8 | MYL5.8-1 | 天端 | B.5.8-1-8.0 | 8.15 | 8.45 | 6 |  | 2.695 |  |  | 51.8 | 43.2 | 5 |  | 5 | 4.8922 | 2.2921 | 0.5622 | 0.3085 | 15.858 | [7 empty] | 0.00095609 | 0.00095172
2009-03-31 | 中部地方整備局 | 宮川 | 宮川 | 左岸 | 5.8 | MYL5.8-1 | 天端 | B.5.8-1-9.0 | 9.15 | 9.4 | 50 |  | 2.704 |  |  | 73 | 25.8 | 1.2 |  | 1.2 | 10.5984 | 7.2035 | 1.3511 | 0.7257 | 14.6044 | [7 empty] | 0.0072913 | 0.0052664
2009-03-31 | 中部地方整備局 | 宮川 | 宮川 | 左岸 | 5.8 | MYL5.8-1 | 天端 | B.5.8-1-11.0 | 11.15 | 11.45 | 50 |  | 2.686 |  |  | 84.8 | 13.7 | 1.5 |  | 1.5 | 12.7466 | 9.5298 | 2.826 | 1.115 | 11.4319 | [7 empty] | 0.040306 | 0.012432
2009-03-31 | 中部地方整備局 | 宮川 | 宮川 | 左岸 | 5.8 | MYL5.8-1 | 天端 | B.5.8-1-12.0 | 12.15 | 12.45 | 11 |  | 2.701 |  |  | 34.6 | 26.9 | 17.6 | 20.9 | 38.5 | 1.0392 | 0.2898 | 0.0042 | [9 empty] | 1.13e-08
2009-03-31 | 中部地方整備局 | 宮川 | 宮川 | 左岸 | 5.8 | MYL5.8-1 | 天端 | B.5.8-1-13.0 | 13.15 | 13.45 | 13 |  | 2.708 |  |  | 18.7 | 36.7 | 24.4 | 20.2 | 44.6 | 0.2439 | 0.1201 | 0.0049 | [9 empty] | 1.615e-08
2009-03-31 | 中部地方整備局 | 宮川 | 宮川 | 左岸 | 5.8 | MYL5.8-1 | 天端 | B.5.8-1-14.0 | 14.15 | 14.45 | 25 |  | 2.7 |  |  | 16.1 | 37.8 | 29.1 | 17 | 46.1 | 0.2129 | 0.1022 | 0.0073 | 0.001 | 212.9 | [7 empty] | 4.0674e-08 | 1e-08
2009-03-31 | 中部地方整備局 | 宮川 | 宮川 | 左岸 | 5.8 | MYL5.8-1 | 天端 | B.5.8-1-15.0 | 15.15 | 15.45 | 49 |  | 2.684 |  |  | 29.6 | 34.3 | 20.5 | 15.6 | 36.1 | 0.6915 | 0.3147 | 0.0096 | [9 empty] | 7.6722e-08
2009-03-31 | 中部地方整備局 | 宮川 | 宮川 | 左岸 | 5.8 | MYL5.8-1 | 天端 | B.5.8-1-17.0 | 17.15 | 17.45 | 39 |  | 2.688 |  |  | 20.5 | 38.6 | 26.1 | 14.8 | 40.9 | 0.3207 | 0.1519 | 0.0101 | 0.0021 | 152.7143 | [7 empty] | 8.63e-08 | 4.41e-08
2009-03-31 | 中部地方整備局 | 宮川 | 宮川 | 左岸 | 5.8 | MYL5.8-1 | 天端 | B.5.8-1-19.0 | 19.15 | 19.45 | 26 |  | 2.67 |  |  | 26 | 41.4 | 21 | 11.6 | 32.6 | 0.3622 | 0.2219 | 0.0142 | 0.0033 | 109.7576 | [7 empty] | 1.9004e-07 | 1.089e-07
2009-03-31 | 中部地方整備局 | 宮川 | 宮川 | 左岸 | 5.8 | MYL5.8-2 | 表のり面 | B.5.8-2-4.0 | 4.15 | 4.45 | 5 |  | 2.717 |  |  | 4.2 | 58.8 | 18.4 | 18.6 | 37 | 0.1611 | 0.1185 | 0.0065 |  |  |  | 24.9 | 19.6 | 5.3 |  |  |  | 3.1083e-08
2009-03-31 | 中部地方整備局 | 宮川 | 宮川 | 左岸 | 5.8 | MYL5.8-2 | 表のり面 | B.5.8-2-S1 | 5 | 6.05 | 7 | 1.895 | 2.699 | 0.761 | 0.25026 | 11.2 | 81.2 | 7.6 |  | 7.6 |  |  | 0.3037 |  |  |  | 9999 | 9999 | 0 |  |  |  | 0.00022952
2009-03-31 | 中部地方整備局 | 宮川 | 宮川 | 左岸 | 5.8 | MYL5.8-2 | 表のり面 |  | 10.6 | 10.6 | [19 empty] | 0.000208
2009-03-31 | 中部地方整備局 | 宮川 | 宮川 | 左岸 | 5.8 | MYL5.8-2 | 表のり面 |  | 10.6 | 10.6 | [19 empty] | 0.000205
2009-03-31 | 中部地方整備局 | 宮川 | 宮川 | 左岸 | 5.8 | MYL5.8-2 | 表のり面 |  | 10.6 | 10.6 | [19 empty] | 0.000206
2009-03-31 | 中部地方整備局 | 宮川 | 宮川 | 左岸 | 5.8 | MYL5.8-3 | 裏のり面 | B.5.8-3-3.0 | 3.15 | 3.45 | 15 |  | 2.672 |  |  | 1.6 | 33.4 | 33.9 | 31.1 | 65 | [6 empty] | 44.5 | 27.2 | 17.3
2009-03-31 | 中部地方整備局 | 宮川 | 宮川 | 左岸 | 5.8 | MYL5.8-3 | 裏のり面 |  | 9 | 9 | [19 empty] | 0.000137
2009-03-31 | 中部地方整備局 | 宮川 | 宮川 | 左岸 | 5.8 | MYL5.8-3 | 裏のり面 |  | 9 | 9 | [19 empty] | 0.000185
2009-03-31 | 中部地方整備局 | 宮川 | 宮川 | 左岸 | 5.8 | MYL5.8-3 | 裏のり面 |  | 9 | 9 | [19 empty] | 0.000413
2009-03-31 | 中部地方整備局 | 宮川 | 宮川 | 左岸 | 5.8 | MYL5.8-3 | 裏のり面 |  | 9 | 9 | [19 empty] | 0.000276
2009-03-31 | 中部地方整備局 | 宮川 | 宮川 | 左岸 | 5.8 | MYL5.8-3 | 裏のり面 |  | 9 | 9 | [19 empty] | 0.000292
2009-03-31 | 中部地方整備局 | 宮川 | 宮川 | 左岸 | 5.8 | MYL5.8-3 | 裏のり面 |  | 9 | 9 | [19 empty] | 0.000324
2009-03-31 | 中部地方整備局 | 宮川 | 宮川 | 左岸 | 6.6 | MYL6.6-1 | 天端 | B.6.6-1-1.0 | 1.15 | 1.45 | 37 |  | 2.653 |  |  | 33.5 | 26.3 | 16.7 | 23.5 | 40.2 | 1.0772 | 0.3916 | 0.0031 | [9 empty] | 5.5909e-09
2009-03-31 | 中部地方整備局 | 宮川 | 宮川 | 左岸 | 6.6 | MYL6.6-1 | 天端 | B.6.6-1-1.5 | 1.65 | 1.95 | 6 |  | 2.656 |  |  | 69.9 | 14.6 | 15.5 |  | 15.5 | 11.4377 | 9.6379 | 0.3224 | [9 empty] | 0.0002636
2009-03-31 | 中部地方整備局 | 宮川 | 宮川 | 左岸 | 6.6 | MYL6.6-1 | 天端 | B.6.6-1-2.0 | 2.15 | 2.45 | 5 |  | 2.729 |  |  | 30.6 | 18.8 | 27.9 | 22.7 | 50.6 | 0.4717 | 0.0656 | 0.0038 | [9 empty] | 8.961e-09
2009-03-31 | 中部地方整備局 | 宮川 | 宮川 | 左岸 | 6.6 | MYL6.6-1 | 天端 | B.6.6-1-2.5 | 2.65 | 2.95 | 4 |  | 2.67 |  |  | 6.8 | 26.4 | 40.3 | 26.5 | 66.8 | 0.0562 | 0.0323 | 0.0023 |  |  |  | 40.1 | 21.5 | 18.6 |  |  |  | 2.7998e-09
2009-03-31 | 中部地方整備局 | 宮川 | 宮川 | 左岸 | 6.6 | MYL6.6-1 | 天端 | B.6.6-1-3.0 | 3.15 | 3.45 | 9 |  | 2.677 |  |  | 1.3 | 30.2 | 42.6 | 25.9 | 68.5 | 0.0532 | 0.0335 | 0.0023 |  |  |  | 33.7 | 19.9 | 13.8 |  |  |  | 2.7998e-09
2009-03-31 | 中部地方整備局 | 宮川 | 宮川 | 左岸 | 6.6 | MYL6.6-1 | 天端 | B.6.6-1-3.5 | 3.65 | 3.95 | 13 |  | 2.666 |  |  | 31.1 | 57.6 | 11.3 |  | 11.3 | 1.2671 | 0.8788 | 0.2756 | [9 empty] | 0.00018329
2009-03-31 | 中部地方整備局 | 宮川 | 宮川 | 左岸 | 6.6 | MYL6.6-1 | 天端 | B.6.6-1-4.0 | 4.15 | 4.45 | 22 |  | 2.669 |  |  | 33.7 | 49.1 | 17.2 |  | 17.2 | 1.3553 | 0.8673 | 0.1329 | [9 empty] | 3.3823e-05
2009-03-31 | 中部地方整備局 | 宮川 | 宮川 | 左岸 | 6.6 | MYL6.6-1 | 天端 | B.6.6-1-5.0 | 5.15 | 5.45 | 20 |  | 2.677 |  |  | 36 | 52.7 | 11.3 |  | 11.3 | 1.5812 | 1.0199 | 0.2937 | [9 empty] | 0.00021239
2009-03-31 | 中部地方整備局 | 宮川 | 宮川 | 左岸 | 6.6 | MYL6.6-1 | 天端 | B.6.6-1-6.0 | 6.15 | 6.45 | 13 |  | 2.675 |  |  | 56 | 32 | 12 |  | 12 | 14.983 | 4.9315 | 0.3831 | [9 empty] | 0.00039313
2009-03-31 | 中部地方整備局 | 宮川 | 宮川 | 左岸 | 6.6 | MYL6.6-1 | 天端 | B.6.6-1-7.0 | 7.15 | 7.45 | 47 |  | 2.623 |  |  | 35.8 | 53.5 | 10.7 |  | 10.7 | 1.36 | 0.8342 | 0.2826 | [9 empty] | 0.00019425
2009-03-31 | 中部地方整備局 | 宮川 | 宮川 | 左岸 | 6.6 | MYL6.6-1 | 天端 | B.6.6-1-9.0 | 9.15 | 9.45 | 32 |  | 2.674 |  |  | 58.7 | 30.1 | 11.2 |  | 11.2 | 6.2643 | 3.8384 | 0.32 | [9 empty] | 0.00025908
2009-03-31 | 中部地方整備局 | 宮川 | 宮川 | 左岸 | 6.6 | MYL6.6-1 | 天端 | B.6.6-1-11.0 | 11.15 | 11.32 | 50 |  | 2.664 |  |  | 58.5 | 30.9 | 10.6 |  | 10.6 | 4.7276 | 2.981 | 0.3735 | [9 empty] | 0.00037068
2009-03-31 | 中部地方整備局 | 宮川 | 宮川 | 左岸 | 6.6 | MYL6.6-1 | 天端 | B.6.6-1-13.0 | 13.15 | 13.38 | 50 |  | 2.661 |  |  | 52.9 | 36.6 | 10.5 |  | 10.5 | 3.9041 | 2.3576 | 0.3378 | [9 empty] | 0.0002937
2009-03-31 | 中部地方整備局 | 宮川 | 宮川 | 左岸 | 6.6 | MYL6.6-1 | 天端 | B.6.6-1-15.0 | 15.15 | 15.43 | 50 |  | 2.661 |  |  | 63.2 | 27.7 | 9.1 |  | 9.1 | 14.425 | 5.3975 | 0.4553 | 0.1026 | 140.5945 | [7 empty] | 0.00058651 | 0.00010527
2009-03-31 | 中部地方整備局 | 宮川 | 宮川 | 左岸 | 6.6 | MYL6.6-1 | 天端 | B.6.6-1-17.0 | 17.15 | 17.45 | 21 |  | 2.677 |  |  | 23.6 | 51.6 | 12 | 12.8 | 24.8 | 0.4218 | 0.3223 | 0.032 | 0.0011 | 383.4545 | [7 empty] | 1.2486e-06 | 1.21e-08
2009-03-31 | 中部地方整備局 | 宮川 | 宮川 | 左岸 | 6.6 | MYL6.6-1 | 天端 | B.6.6-1-18.0 | 18.15 | 18.45 | 19 |  | 2.697 |  |  | 11.8 | 63.3 | 13.6 | 11.3 | 24.9 | 0.327 | 0.2639 | 0.0329 | 0.0032 | 102.1875 | [7 empty] | 1.3315e-06 | 1.024e-07
2009-03-31 | 中部地方整備局 | 宮川 | 宮川 | 左岸 | 6.6 | MYL6.6-1 | 天端 | B.6.6-1-19.0 | 19.15 | 19.45 | 26 |  | 2.714 |  |  | 0 | 59.5 | 27.4 | 13.1 | 40.5 | 0.1658 | 0.1256 | 0.011 | 0.0023 | 72.087 | [7 empty] | 1.0517e-07 | 5.29e-08
2009-03-31 | 中部地方整備局 | 宮川 | 宮川 | 左岸 | 6.6 | MYL6.6-1 | 天端 | B.6.6-1-21.0 | 21.15 | 21.45 | 16 |  | 2.638 |  |  | 0 | 19.6 | 55.7 | 24.7 | 80.4 | 0.0472 | 0.0294 | 0.0023 | [9 empty] | 2.7998e-09
2009-03-31 | 中部地方整備局 | 宮川 | 宮川 | 左岸 | 6.6 | MYL6.6-1 | 天端 | B.6.6-1-22.0 | 22.15 | 22.45 | 17 |  | 2.557 |  |  | 0.3 | 13.8 | 51 | 34.9 | 85.9 | 0.025 | 0.0146 | 0.001 |  |  | 56.6 | 36.5 | 20.1 | 16.4 |  |  |  | 4.0644e-10
2009-03-31 | 中部地方整備局 | 宮川 | 宮川 | 左岸 | 6.6 | MYL6.6-1 | 天端 | B.6.6-1-23.0 | 23.15 | 23.36 | 14 |  | 2.616 |  |  | 0.1 | 7.1 | 54.1 | 38.7 | 92.8 | [5 empty] | 56.9 | 34.8 | 22.1 | 12.7
2009-03-31 | 中部地方整備局 | 宮川 | 宮川 | 左岸 | 6.6 | MYL6.6-2 | 表のり面 | B.6.6-2-1.0 | 1.15 | 1.45 | 4 |  | 2.663 |  |  | 37.6 | 31.7 | 18.7 | 12 | 30.7 | 1.4641 | 0.5091 | 0.0236 | 0.0024 | 610.0417 | [7 empty] | 6.1665e-07 | 5.76e-08
2009-03-31 | 中部地方整備局 | 宮川 | 宮川 | 左岸 | 6.6 | MYL6.6-2 | 表のり面 | B.6.6-2-1.5 | 1.65 | 1.95 | 20 |  | 2.714 |  |  | 51.4 | 20.8 | 17.5 | 10.3 | 27.8 | 7.3645 | 2.3789 | 0.0207 | 0.0047 | 1566.9149 | [7 empty] | 4.551e-07 | 2.209e-07
2009-03-31 | 中部地方整備局 | 宮川 | 宮川 | 左岸 | 6.6 | MYL6.6-2 | 表のり面 | B.6.6-2-2.0 | 2.15 | 2.45 | 9 |  | 2.722 |  |  | 43.9 | 23.5 | 20 | 12.6 | 32.6 | 3.622 | 1.0072 | 0.0145 | 0.0027 | 1341.4815 | [7 empty] | 1.9948e-07 | 7.29e-08
2009-03-31 | 中部地方整備局 | 宮川 | 宮川 | 左岸 | 6.6 | MYL6.6-2 | 表のり面 | B.6.6-2-3.0 | 3.15 | 3.45 | 8 |  | 2.648 |  |  | 0.1 | 29.3 | 37 | 33.6 | 70.6
2009-03-31 | 中部地方整備局 | 宮川 | 宮川 | 左岸 | 6.6 | MYL6.6-2 | 表のり面 | B.L6.6-2-S1 | 3.5 | 4.3 | 8 | 2.022 | 2.706 | 0.649 | 0.16577 | 0 | 33.7 | 37 | 29.3 | 66.3 |  | 0.0245 |  |  |  |  | 29.5 | 20.6 | 8.9 | [7 empty] | UU | [8 empty] | 80.1 | 0
2009-03-31 | 中部地方整備局 | 宮川 | 宮川 | 左岸 | 6.6 | MYL6.6-2 | 表のり面 | B.6.6-2-4.5 | 4.65 | 4.95 | 19 |  | 2.659 |  |  | 0.1 | 29.3 | 46.3 | 24.3 | 70.6 | 0.0485 | 0.0298 | 0.0022 |  |  |  | 32.5 | 20.1 | 12.4 |  |  |  | 2.5258e-09
2009-03-31 | 中部地方整備局 | 宮川 | 宮川 | 左岸 | 6.6 | MYL6.6-2 | 表のり面 |  | 10.5 | 10.5 | [19 empty] | 5.55e-06
2009-03-31 | 中部地方整備局 | 宮川 | 宮川 | 左岸 | 6.6 | MYL6.6-3 | 裏のり面 | B.6.6-3-1.0 | 1.15 | 1.45 | 6 |  | 2.671 |  |  | 48.7 | 46.1 | 5.2 |  | 5.2 | 4.4958 | 1.8067 | 0.5196 | 0.2987 | 15.0512 | [7 empty] | 0.00079654 | 0.00089222
2009-03-31 | 中部地方整備局 | 宮川 | 宮川 | 左岸 | 6.6 | MYL6.6-3 | 裏のり面 | B.6.6-3-1.5 | 1.65 | 1.95 | 6 |  | 2.643 |  |  | 52.6 | 42.8 | 4.6 |  | 4.6 | 6.5872 | 2.5701 | 0.5486 | 0.3304 | 19.937 | [7 empty] | 0.00090335 | 0.0010916
2009-03-31 | 中部地方整備局 | 宮川 | 宮川 | 左岸 | 6.6 | MYL6.6-3 | 裏のり面 | B.6.6-3-2.0 | 2.15 | 2.45 | 8 |  | 2.655 |  |  | 50.4 | 45.3 | 4.3 |  | 4.3 | 3.7919 | 2.0492 | 0.5574 | 0.3551 | 10.6784 | [7 empty] | 0.00093728 | 0.001261
2009-03-31 | 中部地方整備局 | 宮川 | 宮川 | 左岸 | 6.6 | MYL6.6-3 | 裏のり面 | B.6.6-3-2.5 | 2.65 | 2.95 | 10 |  | 2.611 |  |  | 58.1 | 30 | 11.9 |  | 11.9 | 8.4777 | 4.75 | 0.3304 | [9 empty] | 0.00027901
2009-03-31 | 中部地方整備局 | 宮川 | 宮川 | 左岸 | 6.6 | MYL6.6-3 | 裏のり面 | B.6.6-3-3.0 | 3.15 | 3.45 | 12 |  | 2.665 |  |  | 12.9 | 39.5 | 29.1 | 18.5 | 47.6 | 0.1418 | 0.0877 | 0.0062 | [9 empty] | 2.7859e-08
2009-03-31 | 中部地方整備局 | 宮川 | 宮川 | 左岸 | 6.6 | MYL6.6-3 | 裏のり面 | B.6.6-3-3.5 | 3.65 | 3.95 | 7 |  | 2.672 |  |  | 37.5 | 50.8 | 11.7 |  | 11.7 | 1.6578 | 0.9456 | 0.2228 | [9 empty] | 0.00011197
2009-03-31 | 中部地方整備局 | 宮川 | 宮川 | 左岸 | 6.6 | MYL6.6-3 | 裏のり面 |  | 10.5 | 10.5 | [20 empty] | 0.000151
2009-03-31 | 中部地方整備局 | 宮川 | 宮川 | 左岸 | 6.6 | MYL6.6-3 | 裏のり面 |  | 16.5 | 16.65 | [19 empty] | 5.55e-07
2009-03-31 | 中部地方整備局 | 宮川 | 宮川 | 左岸 | 7.2 | MYL7.2k-1 | 天端 | B.7.2-1-1.0 | 1.15 | 1.45 | 3 |  | 2.659 |  |  | 36.9 | 28 | 20.1 | 15 | 35.1 | 1.2344 | 0.4 | 0.0096 | 0.0011 | 1122.1818 | 0.93 | [6 empty] | 7.6722e-08 | 1.21e-08
2009-03-31 | 中部地方整備局 | 宮川 | 宮川 | 左岸 | 7.2 | MYL7.2k-1 | 天端 | B.7.2--1.5 | 1.65 | 1.95 | 8 |  | 2.675 |  |  | 71.6 | 18.8 | 9.6 |  | 9.6 | 11.8705 | 7.4 | 0.96 | 0.0991 | 119.783 | 4.39 | [6 empty] | 0.0033031 | 9.8208e-05
2009-03-31 | 中部地方整備局 | 宮川 | 宮川 | 左岸 | 7.2 | MYL7.2k-1 | 天端 | B.7.2-1-2.0 | 2.15 | 2.45 | 8 |  | 2.686 |  |  | 77.1 | 14.7 | 8.2 |  | 8.2 | 13.0463 | 10 | 1.3 | 0.15614 | 83.5551 | 8.04 | [6 empty] | 0.0066682 | 0.0002438
2009-03-31 | 中部地方整備局 | 宮川 | 宮川 | 左岸 | 7.2 | MYL7.2k-1 | 天端 | B.7.2-1-2.5 | 2.65 | 2.95 | 10 |  | 2.687 |  |  | 76 | 16.5 | 7.5 |  | 7.5 | 14.0072 | 11 | 1.2 | 0.1823 | 76.836 | 5.64 | [6 empty] | 0.0055394 | 0.00033233
2009-03-31 | 中部地方整備局 | 宮川 | 宮川 | 左岸 | 7.2 | MYL7.2k-1 | 天端 | B.7.2-1-3.0 | 3.15 | 3.45 | 6 |  | 2.692 |  |  | 75.2 | 17.1 | 7.7 |  | 7.7 | 13.805 | 11 | 1.2 | 0.1705 | 80.9677 | 5.03 | [6 empty] | 0.0055394 | 0.0002907
2009-03-31 | 中部地方整備局 | 宮川 | 宮川 | 左岸 | 7.2 | MYL7.2k-1 | 天端 | B.7.2-1-3.5 | 3.65 | 3.95 | 7 |  | 2.688 |  |  | 57.9 | 31.4 | 6.9 | 3.8 | 10.7 | 9.6726 | 4.6 | 0.24 | 0.0643 | 150.4292 | 0.44 | [6 empty] | 0.00013303 | 4.1345e-05
2009-03-31 | 中部地方整備局 | 宮川 | 宮川 | 左岸 | 7.2 | MYL7.2k-1 | 天端 | B.7.2-1-4.0 | 4.15 | 4.45 | 10 |  | 2.695 |  |  | 68.9 | 22.7 | 8.4 |  | 8.4 | 15.1684 | 7.1 | 0.64 | 0.1305 | 116.233 | 1.65 | [6 empty] | 0.001291 | 0.0001703
2009-03-31 | 中部地方整備局 | 宮川 | 宮川 | 左岸 | 7.2 | MYL7.2k-1 | 天端 | B.7.2-1-4.5 | 4.65 | 4.95 | 11 |  | 2.699 |  |  | 65.4 | 25.7 | 8.9 |  | 8.9 | 7.7818 | 4.8 | 0.57 | 0.122 | 63.7852 | 2.24 | [6 empty] | 0.0009871 | 0.00014884
2009-03-31 | 中部地方整備局 | 宮川 | 宮川 | 左岸 | 7.2 | MYL7.2k-1 | 天端 | B.7.2-1-6.0 | 6.15 | 6.42 | 13 |  | 2.694 |  |  | 73.9 | 23.4 | 2.7 |  | 2.7 | 13.6262 | 8 | 1.4 | 0.6883 | 19.7969 | 0.75 | [6 empty] | 0.0079173 | 0.0047376
2009-03-31 | 中部地方整備局 | 宮川 | 宮川 | 左岸 | 7.2 | MYL7.2k-1 | 天端 | B.7.2-1-8.0 | 8.15 | 8.46 | 28 |  | 2.674 |  |  | 80.8 | 16.7 | 2.5 |  | 2.5 | 15.9553 | 11 | 2.1 | 0.85 | 18.7709 | 1.21 | [6 empty] | 0.020257 | 0.007225
2009-03-31 | 中部地方整備局 | 宮川 | 宮川 | 左岸 | 7.2 | MYL7.2k-1 | 天端 | B.7.2-1-10.0 | 10.15 | 10.45 | 23 |  | 2.7 |  |  | 78.7 | 17 | 4.3 |  | 4.3 | 11.9889 | 9.9 | 1.8 | 0.4413 | 27.1672 | 3.33 | [6 empty] | 0.014173 | 0.0019475
2009-03-31 | 中部地方整備局 | 宮川 | 宮川 | 左岸 | 7.2 | MYL7.2k-1 | 天端 | B.7.2-1-12.0 | 12.15 | 12.45 | 19 |  | 2.701 |  |  | 91.2 | 7.3 | 1.5 |  | 1.5 | 14.7146 | 12 | 5 | 2.4024 | 6.125 | 1.99 | [6 empty] | 0.15119 | 0.057715
2009-03-31 | 中部地方整備局 | 宮川 | 宮川 | 左岸 | 7.2 | MYL7.2k-1 | 天端 | B.7.2-1-13.0 | 13.15 | 13.45 | 15 |  | 2.71 |  |  | 37.8 | 53.4 | 8.8 |  | 8.8 | 1.7053 | 0.93 | 0.36 | 0.1198 | 14.2346 | 1.14 | [6 empty] | 0.00034037 | 0.00014352
2009-03-31 | 中部地方整備局 | 宮川 | 宮川 | 左岸 | 7.2 | MYL7.2k-1 | 天端 | B.7.2-1-14.0 | 14.15 | 14.45 | 12 |  | 2.717 |  |  | 17.3 | 35.1 | 27.3 | 20.3 | 47.6 | 0.2047 | 0.1 | 0.0048 | [9 empty] | 1.5397e-08
2009-03-31 | 中部地方整備局 | 宮川 | 宮川 | 左岸 | 7.2 | MYL7.2k-1 | 天端 | B.7.2-1-16.0 | 16 | 16.16 | 50 |  | 2.703 |  |  | 1.5 | 64.2 | 20.5 | 13.8 | 34.3 | 0.1715 | 0.14 | 0.016 | [9 empty] | 2.5058e-07
2009-03-31 | 中部地方整備局 | 宮川 | 宮川 | 左岸 | 7.2 | MYL7.2k-1 | 天端 | B.7.2-1-17.0 | 17 | 17.1 | 50 |  | 2.728 |  |  | 0.7 | 71.1 | 19.3 | 8.9 | 28.2 | 0.216 | 0.17 | 0.037 | 0.0081 | 26.6667 | 4.05 | [6 empty] | 1.7479e-06 | 6.561e-07
2009-03-31 | 中部地方整備局 | 宮川 | 宮川 | 左岸 | 7.2 | MYL7.2k-2 | 表のり面 | B.7.2-2-1.0 | 1.15 | 1.45 | 5 |  | 2.713 |  |  | 61.8 | 27.7 | 6.8 | 3.7 | 10.5 | 8.6306 | 5.3 | 0.41 | 0.0619 | 139.4281 | 1.97 | [6 empty] | 0.00046007 | 3.8316e-05
2009-03-31 | 中部地方整備局 | 宮川 | 宮川 | 左岸 | 7.2 | MYL7.2k-2 | 表のり面 | B.7.2-2-1.5 | 1.65 | 1.95 | 10 |  | 2.707 |  |  | 74.9 | 21.7 | 3.4 |  | 3.4 | 17.7982 | 13 | 1.3 | 0.4505 | 39.5077 | 1.17 | [6 empty] | 0.0066682 | 0.0020295
2009-03-31 | 中部地方整備局 | 宮川 | 宮川 | 左岸 | 7.2 | MYL7.2k-2 | 表のり面 | B.7.2-2-2.0 | 2.15 | 2.45 | 12 |  | 2.638 |  |  | 50 | 37.8 | 7.8 | 4.4 | 12.2 | 4.2179 | 2 | 0.23 | 0.0447 | 94.3602 | 1.45 | [6 empty] | 0.00012054 | 1.9981e-05
2009-03-31 | 中部地方整備局 | 宮川 | 宮川 | 左岸 | 7.2 | MYL7.2k-2 | 表のり面 | B.7.2-2-2.5 | 2.65 | 2.95 | 13 |  | 2.695 |  |  | 65.9 | 26.8 | 7.3 |  | 7.3 | 14.3887 | 7.6 | 0.49 | 0.1594 | 90.2679 | 0.72 | [6 empty] | 0.00069532 | 0.00025408
2009-03-31 | 中部地方整備局 | 宮川 | 宮川 | 左岸 | 7.2 | MYL7.2k-2 | 表のり面 | B.7.2-2-3.0 | 3.15 | 3.45 | 37 |  | 2.687 |  |  | 58 | 32.7 | 9.3 |  | 9.3 | 6.1923 | 3.5 | 0.42 | 0.0935 | 66.2278 | 1.47 | [6 empty] | 0.00048648 | 8.7423e-05
2009-03-31 | 中部地方整備局 | 宮川 | 宮川 | 左岸 | 7.2 | MYL7.2k-2 | 表のり面 | B.7.2-2-3.5 | 3.65 | 3.95 | 15 |  | 2.72 |  |  | 64.8 | 29.6 | 5.6 |  | 5.6 | 9.4482 | 5.1 | 0.77 | 0.2948 | 32.0495 | 0.77 | [6 empty] | 0.0019815 | 0.00086907
2009-03-31 | 中部地方整備局 | 宮川 | 宮川 | 左岸 | 7.2 | MYL7.2k-2 | 表のり面 | B.7.2-2-4.0 | 4.15 | 4.45 | 22 |  | 2.71 |  |  | 58.2 | 32.6 | 9.2 |  | 9.2 | 5.7251 | 3.6 | 0.48 | 0.106 | 54.0104 | 1.78 | [6 empty] | 0.00066288 | 0.00011236
2009-03-31 | 中部地方整備局 | 宮川 | 宮川 | 左岸 | 7.2 | MYL7.2k-2 | 表のり面 | B.7.2-2-4.5 | 4.65 | 4.95 | 12 |  | 2.726 |  |  | 69.5 | 21.2 | 9.3 |  | 9.3 | 9.2586 | 6.5 | 0.56 | 0.0956 | 96.8473 | 4.09 | [6 empty] | 0.00094744 | 9.1394e-05
2009-03-31 | 中部地方整備局 | 宮川 | 宮川 | 左岸 | 7.2 | MYL7.2k-2 | 表のり面 | B.7.2-2-5.0 | 5.15 | 5.42 | 17 |  | 2.716 |  |  | 71.7 | 23.8 | 4.5 |  | 4.5 | 13.56 | 9.5 | 1.1 | 0.4196 | 32.3165 | 0.93 | [6 empty] | 0.004528 | 0.0017606
2009-03-31 | 中部地方整備局 | 宮川 | 宮川 | 左岸 | 7.2 | MYL7.2k-2 | 表のり面 | B.7.2-2-5.5 | 5.65 | 5.96 | 9 |  | 2.727 |  |  | 31.4 | 64.3 | 4.3 |  | 4.3 | 1.5787 | 1.2 | 0.56 | 0.3464 | 4.5574 | 1.08 | [6 empty] | 0.00094744 | 0.0011999
2009-03-31 | 中部地方整備局 | 宮川 | 宮川 | 左岸 | 7.2 | MYL7.2-1 | 表のり面 |  | 12.5 | 12.7 | [19 empty] | 0.00311 | 0.00213
2009-03-31 | 中部地方整備局 | 宮川 | 宮川 | 左岸 | 7.2 | MYL7.2-1 | 表のり面 |  | 12.5 | 12.7 | [19 empty] | 0.00296 | 0.00177
2009-03-31 | 中部地方整備局 | 宮川 | 宮川 | 左岸 | 7.2 | MYL7.2-2 | 裏のり面 |  | 12.5 | 13 | [19 empty] | 4.11e-06 | 0.000985
2009-03-31 | 中部地方整備局 | 宮川 | 宮川 | 左岸 | 7.2 | MYL7.2-2 | 裏のり面 |  | 12.5 | 13 | [20 empty] | 0.00141
2009-03-31 | 中部地方整備局 | 宮川 | 宮川 | 左岸 | 8 | MYL8.0-1 | 天端 | B.8.0-1-1.0 | 1.15 | 1.45 | 6 |  | 2.675 |  |  | 71.9 | 25.8 | 2.3 |  | 2.3 | 16.0579 | 10.5469 | 1.3266 | 0.7741 | 20.744 | [7 empty] | 0.0069886 | 0.0059923
2009-03-31 | 中部地方整備局 | 宮川 | 宮川 | 左岸 | 8 | MYL8.0-1 | 天端 | B.8.0-1-1.5 | 1.65 | 1.95 | 7 |  | 2.672 |  |  | 69.7 | 27.7 | 2.6 |  | 2.6 | 16.1632 | 9.5851 | 1.2453 | 0.756 | 21.3799 | [7 empty] | 0.006036 | 0.0057154
2009-03-31 | 中部地方整備局 | 宮川 | 宮川 | 左岸 | 8 | MYL8.0-1 | 天端 | B.8.0-1-2.0 | 2.15 | 2.45 | 4 |  | 2.681 |  |  | 68.7 | 28.6 | 2.7 |  | 2.7 | 10.4219 | 7.2074 | 1.0594 | 0.6123 | 17.0209 | [7 empty] | 0.0041502 | 0.0037491
2009-03-31 | 中部地方整備局 | 宮川 | 宮川 | 左岸 | 8 | MYL8.0-1 | 天端 | B.8.0-1-2.5 | 2.65 | 2.95 | 3 |  | 2.68 |  |  | 63.8 | 33.8 | 2.4 |  | 2.4 | 8.6911 | 5.0645 | 1.0222 | 0.6382 | 13.6181 | [7 empty] | 0.0038203 | 0.004073
2009-03-31 | 中部地方整備局 | 宮川 | 宮川 | 左岸 | 8 | MYL8.0-1 | 天端 | B.8.0-1-3.0 | 3.15 | 3.45 | 6 |  | 2.676 |  |  | 61.6 | 33.6 | 4.8 |  | 4.8 | 7.1329 | 4.2516 | 0.8634 | 0.4117 | 17.3255 | [7 empty] | 0.0025835 | 0.001695
2009-03-31 | 中部地方整備局 | 宮川 | 宮川 | 左岸 | 8 | MYL8.0-1 | 天端 | B.8.0-1-3.5 | 3.65 | 3.95 | 7 |  | 2.696 |  |  | 3.7 | 49.7 | 20.9 | 25.7 | 46.6 | 0.1501 | 0.0934 | 0.0022 |  |  |  | 42.5 | 23.8 | 18.7 |  |  |  | 2.5258e-09
2009-03-31 | 中部地方整備局 | 宮川 | 宮川 | 左岸 | 8 | MYL8.0-1 | 天端 | B.8.0-1-4.0 | 4.15 | 4.45 | 4 |  | 2.696 |  |  | 3.6 | 64.9 | 17.3 | 14.2 | 31.5 | 0.202 | 0.1563 | 0.0126 | [9 empty] | 1.4407e-07
2009-03-31 | 中部地方整備局 | 宮川 | 宮川 | 左岸 | 8 | MYL8.0-1 | 天端 | B.8.0-1-4.5 | 4.65 | 4.95 | 4 |  | 2.684 |  |  | 1 | 70.7 | 15.9 | 12.4 | 28.3 | 0.2012 | 0.16 | 0.0264 | 0.0023 | 87.4783 | [7 empty] | 7.9957e-07 | 5.29e-08
2009-03-31 | 中部地方整備局 | 宮川 | 宮川 | 左岸 | 8 | MYL8.0-1 | 天端 | B.8.0-1-5.0 | 5.15 | 5.45 | 5 |  | 2.685 |  |  | 2.3 | 67.9 | 15.9 | 13.9 | 29.8 | 0.2075 | 0.1616 | 0.0205 | 0.0011 | 188.6364 | [7 empty] | 4.4497e-07 | 1.21e-08
2009-03-31 | 中部地方整備局 | 宮川 | 宮川 | 左岸 | 8 | MYL8.0-1 | 天端 | B.8.0-1-5.5 | 5.65 | 5.95 | 6 |  | 2.684 |  |  | 2.3 | 65.9 | 18.5 | 13.3 | 31.8 | 0.1944 | 0.1521 | 0.0183 | 0.0016 | 121.5 | [7 empty] | 3.4206e-07 | 2.56e-08
2009-03-31 | 中部地方整備局 | 宮川 | 宮川 | 左岸 | 8 | MYL8.0-1 | 天端 | B.8.0-1-6.0 | 6.15 | 6.45 | 6 |  | 2.684 |  |  | 6.7 | 61.4 | 17.3 | 14.6 | 31.9 | 0.1981 | 0.1516 | 0.015 | 0.0016 | 123.8125 | [7 empty] | 2.1578e-07 | 2.56e-08
2009-03-31 | 中部地方整備局 | 宮川 | 宮川 | 左岸 | 8 | MYL8.0-1 | 天端 | B.8.0-1-6.5 | 6.65 | 6.95 | 6 |  | 2.691 |  |  | 8.3 | 63 | 15.8 | 12.9 | 28.7 | 0.2302 | 0.1729 | 0.0259 | 0.0022 | 104.6364 | [7 empty] | 7.6492e-07 | 4.84e-08
2009-03-31 | 中部地方整備局 | 宮川 | 宮川 | 左岸 | 8 | MYL8.0-1 | 天端 | B.8.0-1-7.0 | 7.15 | 7.45 | 8 |  | 2.661 |  |  | 4.6 | 61.2 | 19.6 | 14.6 | 34.2 | 0.1838 | 0.1404 | 0.014 | 0.0011 | 167.0909 | [7 empty] | 1.839e-07 | 1.21e-08
2009-03-31 | 中部地方整備局 | 宮川 | 宮川 | 左岸 | 8 | MYL8.0-1 | 天端 | B.8.0-1-8.0 | 8.15 | 8.63 | 2 |  | 2.683 |  |  | 3.2 | 83 | 13.8 |  | 13.8 | 0.3913 | 0.3182 | 0.1321 | [9 empty] | 3.3353e-05
2009-03-31 | 中部地方整備局 | 宮川 | 宮川 | 左岸 | 8 | MYL8.0-1 | 天端 | B.8.0-1-9.0 | 9.15 | 9.45 | 34 |  | 2.673 |  |  | 67.4 | 26.8 | 5.8 |  | 5.8 | 9.2974 | 5.4677 | 0.8774 | 0.2709 | 34.3205 | [7 empty] | 0.0026816 | 0.00073387
2009-03-31 | 中部地方整備局 | 宮川 | 宮川 | 左岸 | 8 | MYL8.0-1 | 天端 | B.8.0-1-11.0 | 11.15 | 11.45 | 16 |  | 2.655 |  |  | 65.8 | 27.8 | 6.4 |  | 6.4 | 6.0032 | 3.9227 | 0.9099 | 0.2586 | 23.2142 | [7 empty] | 0.0029173 | 0.00066874
2009-03-31 | 中部地方整備局 | 宮川 | 宮川 | 左岸 | 8 | MYL8.0-1 | 天端 | B.8.0-1-13.0 | 13.15 | 13.45 | 37 |  | 2.656 |  |  | 65.6 | 27.5 | 6.9 |  | 6.9 | 6.5494 | 4.2548 | 0.5775 | 0.1742 | 37.597 | [7 empty] | 0.0010175 | 0.00030346
2009-03-31 | 中部地方整備局 | 宮川 | 宮川 | 左岸 | 8 | MYL8.0-1 | 天端 | B.8.0-1-15.0 | 15.15 | 15.45 | 32 |  | 2.656 |  |  | 73.6 | 22 | 4.4 |  | 4.4 | 15.5296 | 7.9447 | 1.089 | 0.3862 | 40.2113 | [7 empty] | 0.0044238 | 0.0014915
2009-03-31 | 中部地方整備局 | 宮川 | 宮川 | 左岸 | 8 | MYL8.0-1 | 天端 | B.8.0-1-18.0 | 18.15 | 18.45 | 7 |  | 2.575 |  |  | 16.3 | 8.7 | 46.6 | 28.4 | 75 | 0.0229 | 0.0153 | 0.0017 | [9 empty] | 1.3898e-09
2009-03-31 | 中部地方整備局 | 宮川 | 宮川 | 左岸 | 8 | MYL8.0-1 | 天端 | B.8.0-1-19.0 | 19.15 | 19.48 | 5 |  | 2.651 |  |  | 0.3 | 29.4 | 42.8 | 27.5 | 70.3 | 0.0441 | 0.0248 | 0.0022 |  |  |  | 42.6 | 27.1 | 15.5 |  |  |  | 2.5258e-09
2009-03-31 | 中部地方整備局 | 宮川 | 宮川 | 左岸 | 8 | MYL8.0-1 | 天端 | B.8.0-1-20.0 | 20.15 | 20.45 | 4 |  | 2.667 |  |  | 0.3 | 47 | 38.7 | 14 | 52.7 | 0.1201 | 0.0617 | 0.0098 | 0.002 | 60.05 | [7 empty] | 8.0477e-08 | 4e-08
2009-03-31 | 中部地方整備局 | 宮川 | 宮川 | 左岸 | 8 | MYL8.0-1 | 天端 | B.8.0-1-21.0 | 21.15 | 21.45 | 9 |  | 2.68 |  |  | 0.1 | 74.7 | 13 | 12.2 | 25.2 | 0.2657 | 0.2184 | 0.0329 | 0.0026 | 102.1923 | [7 empty] | 1.3315e-06 | 6.76e-08
2009-03-31 | 中部地方整備局 | 宮川 | 宮川 | 左岸 | 8 | MYL8.0-1 | 天端 | B.8.0-1-22.0 | 22.15 | 22.45 | 4 |  | 2.67 |  |  | 0 | 49 | 33 | 18 | 51 | 0.1158 | 0.0705 | 0.0063 |  |  |  | 42.8 | 28.1 | 14.7 |  |  |  | 2.8912e-08
2009-03-31 | 中部地方整備局 | 宮川 | 宮川 | 左岸 | 8 | MYL8.0-1 | 天端 | B.8.0-1-23.0 | 23.15 | 23.45 | 5 |  | 2.685 |  |  | 0 | 46.9 | 37 | 16.1 | 53.1 | 0.0923 | 0.0683 | 0.0093 |  |  |  | 9999 | 9999 | 0 |  |  |  | 7.1281e-08
2009-03-31 | 中部地方整備局 | 宮川 | 宮川 | 左岸 | 8 | MYL8.0-1 | 天端 | B.8.0-1-24.0 | 24.15 | 24.45 | 9 |  | 2.672 |  |  | 0.2 | 41.6 | 38.6 | 19.6 | 58.2 | 0.0837 | 0.0528 | 0.0053 |  |  |  | 32.3 | 22.6 | 9.7 |  |  |  | 1.9371e-08
2009-03-31 | 中部地方整備局 | 宮川 | 宮川 | 左岸 | 8 | MYL8.0-2 | 表のり面 | B.8.0-2-6.0 | 6.15 | 6.45 | 6 |  | 2.684 |  |  | 3.9 | 30.1 | 38.9 | 27.1 | 66 | 0.0595 | 0.0378 | 0.002 |  |  |  | 31.8 | 19.4 | 12.4 |  |  |  | 2.0253e-09
2009-03-31 | 中部地方整備局 | 宮川 | 宮川 | 左岸 | 8 | MYL8.0-2 | 表のり面 | B.8.0-2-6.5 | 6.65 | 6.95 | 2 |  | 2.655 |  |  | 22.8 | 35.3 | 24 | 17.9 | 41.9 | 0.2483 | 0.1286 | 0.0072 |  |  |  | 31.6 | 19.4 | 12.2 |  |  |  | 3.9395e-08
2009-03-31 | 中部地方整備局 | 宮川 | 宮川 | 左岸 | 8 | MYL8.0-2 | 表のり面 | B.8.0-2-7.0 | 7.15 | 7.45 | 2 |  | 2.679 |  |  | 0.5 | 35.5 | 40.1 | 23.9 | 64 | 0.0634 | 0.0407 | 0.0026 |  |  |  | 30 | 19.2 | 10.8 |  |  |  | 3.7196e-09
2009-03-31 | 中部地方整備局 | 宮川 | 宮川 | 左岸 | 8 | MYL8.0-1 | 表のり面 |  | 11.9 | 11.9 | [19 empty] | 0.000155
2009-03-31 | 中部地方整備局 | 宮川 | 宮川 | 左岸 | 8 | MYL8.0-1 | 表のり面 |  | 11.9 | 11.9 | [19 empty] | 0.000107
2009-03-31 | 中部地方整備局 | 宮川 | 宮川 | 左岸 | 8 | MYL8.0-2 | 裏のり面 |  | 11.9 | 12 | [19 empty] | 0.000994
2009-03-31 | 中部地方整備局 | 宮川 | 宮川 | 左岸 | 9.3 | MYL9.3-1 | 天端 | B.9.3-1-1.0 | 1.15 | 1.45 | 4 |  | 2.674 |  |  | 43.4 | 50.2 | 6.4 |  | 6.4 | 2.4256 | 1.4644 | 0.371 | 0.1545 | 15.6997 | [7 empty] | 0.00036496 | 0.0002387
2009-03-31 | 中部地方整備局 | 宮川 | 宮川 | 左岸 | 9.3 | MYL9.3-3 | 天端 | B.9.3-3-1.0 | 1.15 | 1.45 | 6 |  | 2.727 |  |  | 15.5 | 57.9 | 14.2 | 12.4 | 26.6 | 0.3708 | 0.2482 | 0.0389 | 0.0022 | 168.5455 | [7 empty] | 1.963e-06 | 4.84e-08
2009-03-31 | 中部地方整備局 | 宮川 | 宮川 | 左岸 | 9.3 | MYL9.3-2 | 天端 | B.9.3-2-1.0 | 1.15 | 1.65 | 0 |  | 2.659 |  |  | 5.1 | 50.4 | 23.6 | 20.9 | 44.5 | 0.1547 | 0.0993 | 0.0045 | [9 empty] | 1.3258e-08
2009-03-31 | 中部地方整備局 | 宮川 | 宮川 | 左岸 | 9.3 | MYL9.3-1 | 天端 | B.9.3-1-1.5 | 1.65 | 1.95 | 2 |  | 2.682 |  |  | 2.2 | 51.7 | 28.5 | 17.6 | 46.1 | 0.1408 | 0.0938 | 0.0069 |  |  |  | 29.6 | 18.8 | 10.8 |  |  |  | 3.5695e-08
2009-03-31 | 中部地方整備局 | 宮川 | 宮川 | 左岸 | 9.3 | MYL9.3-3 | 天端 | B.9.3-3-1.5 | 1.65 | 1.95 | 4 |  | 2.63 |  |  | 5.1 | 46.3 | 28 | 20.6 | 48.6 | 0.1368 | 0.0829 | 0.0046 |  |  |  | 32.4 | 20.8 | 11.6 |  |  |  | 1.3951e-08
2009-03-31 | 中部地方整備局 | 宮川 | 宮川 | 左岸 | 9.3 | MYL9.3-2 | 天端 | B.9.3-2-2.0 | 2.15 | 2.45 | 3 |  | 2.606 |  |  | 41.8 | 32.9 | 12.2 | 13.1 | 25.3 | 4.5557 | 0.5182 | 0.0249 | 0.0023 | 1980.7391 | [7 empty] | 6.9822e-07 | 5.29e-08
2009-03-31 | 中部地方整備局 | 宮川 | 宮川 | 左岸 | 9.3 | MYL9.3-3 | 天端 | B.9.3-3-2.0 | 2.15 | 2.45 | 3 |  | 2.681 |  |  | 3.2 | 53.7 | 24.3 | 18.8 | 43.1 | 0.1423 | 0.1032 | 0.0074 | [9 empty] | 4.1977e-08
2009-03-31 | 中部地方整備局 | 宮川 | 宮川 | 左岸 | 9.3 | MYL9.3-1 | 天端 | B.9.3-1-2.0 | 2.15 | 2.45 | 3 |  | 2.692 |  |  | 3.2 | 51.4 | 24.5 | 20.9 | 45.4 | 0.169 | 0.1066 | 0.0045 |  |  |  | 21.3 | 16.9 | 4.4 |  |  |  | 1.3258e-08
2009-03-31 | 中部地方整備局 | 宮川 | 宮川 | 左岸 | 9.3 | MYL9.3-3 | 天端 | B.9.3-3-2.5 | 2.65 | 2.95 | 2 |  | 2.704 |  |  | 3.7 | 43.2 | 25.5 | 27.6 | 53.1 | 0.1154 | 0.0574 | 0.0016 | [9 empty] | 1.2077e-09
2009-03-31 | 中部地方整備局 | 宮川 | 宮川 | 左岸 | 9.3 | MYL9.3-1 | 天端 | B.9.3-1-2.5 | 2.65 | 2.95 | 6 |  | 2.7 |  |  | 6 | 40.4 | 30.4 | 23.2 | 53.6 | 0.1046 | 0.0577 | 0.0033 |  |  |  | 29.8 | 19.8 | 10 |  |  |  | 6.4624e-09
2009-03-31 | 中部地方整備局 | 宮川 | 宮川 | 左岸 | 9.3 | MYL9.3-2 | 天端 | B.9.3-2-2.5 | 2.65 | 2.98 | 2 |  | 2.678 |  |  | 14.9 | 72.2 | 12.9 |  | 12.9 | 0.5022 | 0.3781 | 0.148 | [9 empty] | 4.3401e-05
2009-03-31 | 中部地方整備局 | 宮川 | 宮川 | 左岸 | 9.3 | MYL9.3-1 | 天端 | B.9.3-1-3.0 | 3.15 | 3.45 | 7 |  | 2.692 |  |  | 20.1 | 57.5 | 11.3 | 11.1 | 22.4 | 0.72 | 0.4773 | 0.0478 | 0.0034 | 211.7647 | [7 empty] | 3.164e-06 | 1.156e-07
2009-03-31 | 中部地方整備局 | 宮川 | 宮川 | 左岸 | 9.3 | MYL9.3-1 | 天端 | B.9.3-1-3.5 | 3.65 | 3.95 | 10 |  | 2.699 |  |  | 42.6 | 41.6 | 15.8 |  | 15.8 | 2.3441 | 1.3171 | 0.1514 | [9 empty] | 4.5746e-05
2009-03-31 | 中部地方整備局 | 宮川 | 宮川 | 左岸 | 9.3 | MYL9.3-1 | 天端 | B.9.3-1-4.0 | 4.15 | 4.45 | 10 |  | 2.676 |  |  | 62.2 | 34.4 | 3.4 |  | 3.4 | 9.1338 | 4.6357 | 0.7233 | 0.3863 | 23.6443 | [7 empty] | 0.0017141 | 0.0014923
2009-03-31 | 中部地方整備局 | 宮川 | 宮川 | 左岸 | 9.3 | MYL9.3-1 | 天端 | B.9.3-1-5.0 | 5.15 | 5.45 | 6 |  | 2.687 |  |  | 43.9 | 41 | 15.1 |  | 15.1 | 2.7775 | 1.3188 | 0.1626 | [9 empty] | 5.3972e-05
2009-03-31 | 中部地方整備局 | 宮川 | 宮川 | 左岸 | 9.3 | MYL9.3-1 | 天端 | B.9.3-1-6.0 | 6.15 | 6.45 | 12 |  | 2.691 |  |  | 0.2 | 74.7 | 13.4 | 11.7 | 25.1 | 0.2055 | 0.1695 | 0.0392 | 0.0029 | 70.8621 | [7 empty] | 1.9982e-06 | 8.41e-08
2009-03-31 | 中部地方整備局 | 宮川 | 宮川 | 左岸 | 9.3 | MYL9.3-1 | 天端 | B.9.3-1-8.0 | 8.15 | 8.45 | 35 |  | 2.68 |  |  | 72.7 | 24.2 | 3.1 |  | 3.1 | 14.0242 | 9.346 | 1.1423 | 0.5448 | 25.7419 | [7 empty] | 0.0049417 | 0.0029681
2009-03-31 | 中部地方整備局 | 宮川 | 宮川 | 左岸 | 9.3 | MYL9.3-1 | 天端 | B.9.3-1-9.0 | 9.15 | 9.45 | 47 |  | 2.683 |  |  | 71.9 | 22.9 | 5.2 |  | 5.2 | 20.7823 | 17.1844 | 0.9813 | 0.3393 | 61.2505 | [7 empty] | 0.0034754 | 0.0011512
2009-03-31 | 中部地方整備局 | 宮川 | 宮川 | 左岸 | 9.3 | MYL9.3-1 | 天端 | B.9.3-1-10.0 | 10.15 | 10.45 | 23 |  | 2.684 |  |  | 72.8 | 24.9 | 2.3 |  | 2.3 | 11.7636 | 7.7242 | 1.2885 | 0.6469 | 18.1846 | [7 empty] | 0.0065323 | 0.0041848
2009-03-31 | 中部地方整備局 | 宮川 | 宮川 | 左岸 | 9.3 | MYL9.3-1 | 天端 | B.9.3-1-12.0 | 12.15 | 12.45 | 28 |  | 2.675 |  |  | 43.2 | 43.5 | 13.3 |  | 13.3 | 2.6357 | 1.1575 | 0.2539 | [9 empty] | 0.00015157
2009-03-31 | 中部地方整備局 | 宮川 | 宮川 | 左岸 | 9.3 | MYL9.3-1 | 天端 | B.9.3-1-14.0 | 14.15 | 14.45 | 30 |  | 2.659 |  |  | 60 | 34.2 | 5.8 |  | 5.8 | 5.8329 | 3.5831 | 0.5508 | 0.2166 | 26.9294 | [7 empty] | 0.00091177 | 0.00046916
2009-03-31 | 中部地方整備局 | 宮川 | 宮川 | 左岸 | 9.3 | MYL9.3-1 | 天端 | B.9.3-1-16.0 | 16.15 | 16.45 | 4 |  | 2.664 |  |  | 17.5 | 74.9 | 7.6 |  | 7.6 | 0.8664 | 0.7097 | 0.3845 | 0.1404 | 6.1709 | [7 empty] | 0.00039646 | 0.00019712
2009-03-31 | 中部地方整備局 | 宮川 | 宮川 | 左岸 | 9.3 | MYL9.3-1 | 天端 | B.9.3-1-18.0 | 18.15 | 18.45 | 31 |  | 2.667 |  |  | 56.2 | 36.9 | 6.9 |  | 6.9 | 3.625 | 2.5451 | 0.4986 | 0.1576 | 23.0013 | [7 empty] | 0.00072392 | 0.00024838
2009-03-31 | 中部地方整備局 | 宮川 | 宮川 | 左岸 | 9.3 | MYL9.3-1 | 天端 | B.9.3-1-20.0 | 20.15 | 20.45 | 30 |  | 2.662 |  |  | 37.4 | 51.3 | 11.3 |  | 11.3 | 1.7619 | 1.0769 | 0.2271 | [9 empty] | 0.00011705
2009-03-31 | 中部地方整備局 | 宮川 | 宮川 | 左岸 | 9.3 | MYL9.3-1 | 天端 | B.9.3-1-21.0 | 21.15 | 21.45 | 11 |  | 2.706 |  |  | 1 | 73.4 | 13.3 | 12.3 | 25.6 | 0.2989 | 0.2404 | 0.0328 | 0.0025 | 119.56 | [7 empty] | 1.3221e-06 | 6.25e-08
2009-03-31 | 中部地方整備局 | 宮川 | 宮川 | 左岸 | 9.3 | MYL9.3-1 | 天端 | B.9.3-1-22.0 | 22.15 | 22.45 | 14 |  | 2.701 |  |  | 0.5 | 59.1 | 20.1 | 20.3 | 40.4 | 0.1558 | 0.1192 | 0.0047 | [9 empty] | 1.4664e-08
2009-03-31 | 中部地方整備局 | 宮川 | 宮川 | 左岸 | 9.3 | MYL9.3-1 | 天端 | B.9.3-1-23.0 | 23.15 | 23.45 | 20 |  | 2.691 |  |  | 39.9 | 48.4 | 11.7 |  | 11.7 | 1.9887 | 1.048 | 0.1966 | [9 empty] | 8.3798e-05
2009-03-31 | 中部地方整備局 | 宮川 | 宮川 | 左岸 | 9.3 | MYL9.3-1 | 天端 | B.9.3-1-24.0 | 24.15 | 24.45 | 24 |  | 2.681 |  |  | 27.2 | 64.7 | 8.1 |  | 8.1 | 1.0528 | 0.6717 | 0.2728 | 0.106 | 9.9321 | [7 empty] | 0.000179 | 0.00011236
2009-03-31 | 中部地方整備局 | 宮川 | 宮川 | 左岸 | 9.3 | MYL9.3-1 | 天端 | B.9.3-1-25.0 | 25.15 | 25.45 | 37 |  | 2.687 |  |  | 49.9 | 43.8 | 6.3 |  | 6.3 | 3.382 | 1.981 | 0.418 | 0.1769 | 19.1181 | [7 empty] | 0.00048113 | 0.00031294
2009-03-31 | 中部地方整備局 | 宮川 | 宮川 | 左岸 | 9.3 | MYL9.3-2 | 表のり面 |  | 12.5 | 12.5 | [19 empty] | 7.84e-05
2009-03-31 | 中部地方整備局 | 宮川 | 宮川 | 左岸 | 9.3 | MYL9.3-2 | 表のり面 |  | 12.5 | 12.5 | [20 empty] | 0.000176
2009-03-31 | 中部地方整備局 | 宮川 | 宮川 | 左岸 | 9.3 | MYL9.3-3 | 裏のり面 |  | 10.4 | 10.4 | [19 empty] | 3.11e-05
2009-03-31 | 中部地方整備局 | 宮川 | 宮川 | 左岸 | 9.3 | MYL9.3-3 | 裏のり面 |  | 10.4 | 10.4 | [20 empty] | 0.000199
2009-03-31 | 中部地方整備局 | 宮川 | 宮川 | 左岸 | 10.8 | MYL10.8k-1 | 天端 | B.10.8-1-T1 | 0.3 | 0.6 | 3 | 1.639 | 2.698 | 1.077 | 0.60147 | 1.4 | 42.8 | 36.8 | 19 | 55.8 | 0.0935 | 0.055 | 0.0056 | [9 empty] | 2.2007e-08 |  |  |  | CUB |  |  |  |  | 4.3 | 13.8 | 2.1 | 36.9
2009-03-31 | 中部地方整備局 | 宮川 | 宮川 | 左岸 | 10.8 | MYL10.8k-1 | 天端 | B.10.8-1-1.0 | 1.15 | 1.45 | 3 |  | 2.728 |  |  | 47.6 | 42.7 | 9.7 |  | 9.7 | 3.199 | 1.7 | 0.2 | 0.0786 | 40.6997 | 0.54 | [6 empty] | 8.7194e-05 | 6.178e-05
2009-03-31 | 中部地方整備局 | 宮川 | 宮川 | 左岸 | 10.8 | MYL10.8k-1 | 天端 | B.10.8-1-1.5 | 1.65 | 1.95 | 3 |  | 2.726 |  |  | 14.1 | 49.4 | 23.1 | 13.4 | 36.5 | 0.2231 | 0.15 | 0.016 | [9 empty] | 2.5058e-07
2009-03-31 | 中部地方整備局 | 宮川 | 宮川 | 左岸 | 10.8 | MYL10.8k-1 | 天端 | B.10.8-1-2.0 | 2.15 | 2.45 | 3 |  | 2.741 |  |  | 9.1 | 41.5 | 28.1 | 21.3 | 49.4 | 0.1418 | 0.079 | 0.004 |  |  |  | 28.4 | 18.8 | 9.6 |  |  |  | 1.0092e-08
2009-03-31 | 中部地方整備局 | 宮川 | 宮川 | 左岸 | 10.8 | MYL10.8k-1 | 天端 | B.10.8-1-2.5 | 2.65 | 2.95 | 7 |  | 2.781 |  |  | 5.5 | 42 | 29.3 | 23.2 | 52.5 | 0.1172 | 0.063 | 0.0029 |  |  |  | 27.3 | 19.2 | 8.1 |  |  |  | 4.7904e-09
2009-03-31 | 中部地方整備局 | 宮川 | 宮川 | 左岸 | 10.8 | MYL10.8k-1 | 天端 | B.10.8-1-3.0 | 3.15 | 3.45 | 20 |  | 2.734 |  |  | 23.8 | 33.4 | 23.2 | 19.6 | 42.8 | 0.3215 | 0.14 | 0.0053 | [9 empty] | 1.9371e-08
2009-03-31 | 中部地方整備局 | 宮川 | 宮川 | 左岸 | 10.8 | MYL10.8k-1 | 天端 | B.10.8-1-4.0 | 4.15 | 4.45 | 26 |  | 2.733 |  |  | 67.2 | 28.7 | 4.1 |  | 4.1 | 7.2496 | 5.3 | 0.93 | 0.3907 | 18.5554 | 1 | [6 empty] | 0.0030688 | 0.0015265
2009-03-31 | 中部地方整備局 | 宮川 | 宮川 | 左岸 | 10.8 | MYL10.8k-1 | 天端 | B.10.8-1-6.0 | 6.15 | 6.45 | 20 |  | 2.728 |  |  | 67.5 | 28.5 | 4 |  | 4 | 8.2958 | 5.7 | 0.76 | 0.3766 | 22.0281 | 0.85 | [6 empty] | 0.0019224 | 0.0014183
2009-03-31 | 中部地方整備局 | 宮川 | 宮川 | 左岸 | 10.8 | MYL10.8k-1 | 天端 | B.10.8-1-8.0 | 8.23 | 8.53 | 41 |  | 2.749 |  |  | 78.5 | 19.7 | 1.8 |  | 1.8 | 14.3417 | 11 | 1.8 | 0.8351 | 17.1736 | 1.14 | [6 empty] | 0.014173 | 0.0069739
2009-03-31 | 中部地方整備局 | 宮川 | 宮川 | 左岸 | 10.8 | MYL10.8k-1 | 天端 | B.10.8-1-10.0 | 10.15 | 10.39 | 50 |  | 2.705 |  |  | 75.3 | 20.1 | 4.6 |  | 4.6 | 22.6786 | 18 | 1.2 | 0.3582 | 63.3127 | 1.52 | [6 empty] | 0.0055394 | 0.0012831
2009-03-31 | 中部地方整備局 | 宮川 | 宮川 | 左岸 | 10.8 | MYL10.8k-1 | 天端 | B.10.8-1-13.0 | 13.15 | 13.45 | 26 |  | 2.711 |  |  | 58.9 | 34.4 | 6.7 |  | 6.7 | 7.6886 | 4.4 | 0.43 | 0.1497 | 51.3601 | 0.71 | [6 empty] | 0.00051374 | 0.0002241
2009-03-31 | 中部地方整備局 | 宮川 | 宮川 | 左岸 | 10.8 | MYL10.8k-1 | 天端 |  | 13.5 | 14 | [19 empty] | 0.000106 | 0.000101
2009-03-31 | 中部地方整備局 | 宮川 | 宮川 | 左岸 | 10.8 | MYL10.8k-1 | 天端 |  | 13.5 | 14 | [19 empty] | 5.09e-05 | 0.000173
2009-03-31 | 中部地方整備局 | 宮川 | 宮川 | 左岸 | 10.8 | MYL10.8k-1 | 天端 | B.10.8-1-16.0 | 16.15 | 16.45 | 43 |  | 2.711 |  |  | 67 | 28.6 | 4.4 |  | 4.4 | 7.4706 | 4.9 | 0.93 | 0.3673 | 20.3392 | 1.04 | [6 empty] | 0.0030688 | 0.0013491
2009-03-31 | 中部地方整備局 | 宮川 | 宮川 | 左岸 | 10.8 | MYL10.8k-1 | 天端 | B.10.8-1-19.0 | 19.15 | 19.45 | 43 |  | 2.746 |  |  | 74.2 | 20.6 | 5.2 |  | 5.2 | 8.7377 | 6.2 | 1.3 | 0.3996 | 21.8661 | 1.95 | [6 empty] | 0.0066682 | 0.0015968
2009-03-31 | 中部地方整備局 | 宮川 | 宮川 | 左岸 | 10.8 | MYL10.8k-1 | 天端 | B.10.8-1-22.0 | 22.15 | 22.41 | 50 |  | 2.758 |  |  | 59.7 | 33.1 | 7.2 |  | 7.2 | 5.2109 | 3.3 | 0.55 | 0.1689 | 30.852 | 1.45 | [6 empty] | 0.0009087 | 0.00028527
2009-03-31 | 中部地方整備局 | 宮川 | 宮川 | 左岸 | 10.8 | MYL10.8k-1 | 天端 | B.10.8-1-25.0 | 25.15 | 25.3 | 50 |  | 2.712 |  |  | 53.9 | 41 | 5.1 |  | 5.1 | 4.1646 | 2.4 | 0.68 | 0.2883 | 14.4454 | 0.97 | [6 empty] | 0.0014857 | 0.00083117
2009-03-31 | 中部地方整備局 | 宮川 | 宮川 | 左岸 | 10.8 | MYL10.8k-1 | 天端 | B.10.8-1-28.0 | 28.15 | 28.27 | 50 |  | 2.713 |  |  | 53.1 | 41.2 | 5.7 |  | 5.7 | 3.2684 | 2.2 | 0.69 | 0.2437 | 13.4116 | 1.54 | [6 empty] | 0.0015368 | 0.0005939
2009-03-31 | 中部地方整備局 | 宮川 | 宮川 | 左岸 | 10.8 | MYL10.8k-2 | 表のり面 | B.10.8-2-1.0 | 1.15 | 1.45 | 2 |  | 2.71 |  |  | 2.3 | 59.1 | 21.1 | 17.5 | 38.6 | 0.1976 | 0.15 | 0.0087 |  |  |  | 27.2 | 19.3 | 7.9 |  |  |  | 6.1075e-08
2009-03-31 | 中部地方整備局 | 宮川 | 宮川 | 左岸 | 10.8 | MYL10.8k-2 | 表のり面 | B.10.8-2-1.5 | 1.65 | 1.95 | 6 |  | 2.717 |  |  | 32.2 | 40.4 | 15.7 | 11.7 | 27.4 | 0.6173 | 0.31 | 0.024 | 0.0027 | 228.6296 | 6.34 | 26.8 | 18.2 | 8.6 |  |  |  | 6.4113e-07 | 7.29e-08
2009-03-31 | 中部地方整備局 | 宮川 | 宮川 | 左岸 | 10.8 | MYL10.8k-2 | 表のり面 | B.10.8-2-2.0 | 2.15 | 2.45 | 3 |  | 2.715 |  |  | 10.8 | 53.1 | 20.1 | 16 | 36.1 | 0.2256 | 0.16 | 0.0092 | 0.0011 | 205.0909 | 4.85 | 25.6 | 16.8 | 8.8 |  |  |  | 6.9518e-08 | 1.21e-08
2009-03-31 | 中部地方整備局 | 宮川 | 宮川 | 左岸 | 10.8 | MYL10.8k-2 | 表のり面 | B.10.8-2-2.5 | 2.65 | 2.95 | 6 |  | 2.706 |  |  | 18.5 | 50.9 | 17.3 | 13.3 | 30.6 | 0.2928 | 0.21 | 0.017 | 0.0016 | 183 | 10.64 | 23.2 | 16.4 | 6.8 |  |  |  | 2.8837e-07 | 2.56e-08
2009-03-31 | 中部地方整備局 | 宮川 | 宮川 | 左岸 | 10.8 | MYL10.8k-2 | 表のり面 | B.10.8-2-3.0 | 3.15 | 3.45 | 3 |  | 2.719 |  |  | 3.9 | 56.3 | 22 | 17.8 | 39.8 | 0.1758 | 0.13 | 0.0083 |  |  |  | 24.4 | 16.5 | 7.9 |  |  |  | 5.4765e-08
2009-03-31 | 中部地方整備局 | 宮川 | 宮川 | 左岸 | 10.8 | MYL10.8k-2 | 表のり面 |  | 14.5 | 15 | [19 empty] | 4.37e-06 | 0.00133
2009-03-31 | 中部地方整備局 | 宮川 | 宮川 | 左岸 | 10.8 | MYL10.8k-2 | 表のり面 |  | 14.5 | 15 | [20 empty] | 0.00126
2009-03-31 | 中部地方整備局 | 菊川 | 牛淵川 | 右岸 | 0.8 | H13-UR0.8-T | 天端 | BPT1-1 | 2 | 2.8 |  | 1.878 | 2.676 | 0.839 | 0.32115 | 0 | 27.4 | 37.5 | 35.1 | 72.6 | 0.0312 | 0.0154 |  |  |  |  | 37.2 | 19.8 | 17.4 | [7 empty] | UU | [8 empty] | 20 | 3.5
2009-03-31 | 中部地方整備局 | 菊川 | 牛淵川 | 右岸 | 0.8 | H13-UR0.8-T | 天端 | BPT1-2 | 4 | 4.8 |  | 1.883 | 2.675 | 0.881 | 0.36353 | 0.6 | 24.2 | 38.5 | 36.7 | 75.2 | 0.0229 | 0.0122 |  |  |  |  | 38.4 | 19.2 | 19.2 | [7 empty] | UU | [8 empty] | 33.6 | 1.8
2009-03-31 | 中部地方整備局 | 菊川 | 牛淵川 | 右岸 | 0.8 | H13-UR0.8-T | 天端 | BPT1-3 | 9.2 | 10 |  | 1.76 | 2.717 | 1.247 | 0.86297 | 0 | 23 | 38.9 | 38.1 | 77 | 0.014 | 0.0085 |  |  |  |  | 41.6 | 22 | 19.6 | [7 empty] | UU | [8 empty] | 44.6 | 7.2
2009-03-31 | 中部地方整備局 | 菊川 | 牛淵川 | 右岸 | 0.8 | H13-UR0.8-T | 天端 | BPT1-4 | 10 | 10.6 | 26 | 2.079 | 2.67 | 0.533 | 0.098773 | 0 | 17 | 42.2 | 40.8 | 83 | 0.4052 | 0.348 | [8 empty] | 2.78e-05 | 2.41e-07 |  |  |  |  | CUB |  |  |  |  | 127.7 | 44.8 | 1 | 48.8
2009-03-31 | 中部地方整備局 | 菊川 | 牛淵川 | 右岸 | 0.8 | H13-UR0.8-O | 表のり面 | BPO1-1 | 0.5 | 1.3 |  | 1.863 | 2.648 | 0.841 | 0.3231 | 0 | 23.9 | 42.4 | 33.7 | 76.1 | 0.0238 | 0.0137 |  |  |  |  | 40.1 | 18.1 | 22 | [7 empty] | UU | [8 empty] | 34.2 | 8.5
2009-03-31 | 中部地方整備局 | 菊川 | 牛淵川 | 右岸 | 0.8 | H13-UR0.8-O | 表のり面 | BPO1-2 | 3.5 | 4.35 |  | 1.867 | 2.696 | 0.928 | 0.41451 | 0 | 19.9 | 42.5 | 37.6 | 80.1 | 0.0183 | 0.0106 |  |  |  |  | 36.2 | 17.9 | 18.3 | [7 empty] | UU | [8 empty] | 29 | 5.2
2009-03-31 | 中部地方整備局 | 菊川 | 牛淵川 | 右岸 | 0.8 | H13-UR0.8-O | 表のり面 | BPO1-3 | 6 | 6.8 |  | 1.727 | 2.704 | 1.328 | 1.006 | 0 | 4.6 | 47.7 | 47.7 | 95.4 | 0.0097 | 0.0058 |  |  |  |  | 47.8 | 25.4 | 22.4 | [7 empty] | UU | [8 empty] | 30.8 | 4.6
2009-03-31 | 中部地方整備局 | 菊川 | 牛淵川 | 右岸 | 2.4 | H11-R2.40km | 天端 | B.P4-1 | 1.15 | 1.5 | 2 |  | 2.537 |  |  | 0 | 15 | 49 | 36 | 85 | 0.033 | 0.018 |  |  |  |  | 71.5 | 35.1 | 36.4
2009-03-31 | 中部地方整備局 | 菊川 | 牛淵川 | 右岸 | 2.4 | H11-R2.40km | 天端 | B.P4-2 | 2.15 | 2.48 | 3 |  | 2.636 |  |  | 19 | 27 | 27 | 27 | 54 | 0.11 | 0.048 | 0.0023 |  |  |  | 53.3 | 25.6 | 27.7 |  |  |  | 2.7998e-09
2009-03-31 | 中部地方整備局 | 菊川 | 牛淵川 | 右岸 | 2.4 | H11-R2.40km | 天端 | B.P4-3 | 3.15 | 3.45 | 4 |  | 2.686 |  |  | 0 | 7 | 52 | 41 | 93 | 0.014 | 0.0085 |  |  |  |  | 60.1 | 26.6 | 33.5
2009-03-31 | 中部地方整備局 | 菊川 | 牛淵川 | 右岸 | 2.4 | H11-R2.40km | 天端 | B.P4-4 | 6.15 | 6.55 | 1 |  | 2.703 |  |  | 0 | 1 | 45 | 54 | 99 | 0.0065 | 0.0039 |  |  |  |  | 74.8 | 31.3 | 43.5
2009-03-31 | 中部地方整備局 | 菊川 | 牛淵川 | 右岸 | 2.4 | H11-R2.40km | 天端 | B.P4-5 | 9.15 | 9.7 | 0 |  | 2.689 |  |  | 0 | 1 | 26 | 73 | 99 | 0.0029 | 0.0015 |  |  |  |  | 93.4 | 40.1 | 53.3
2009-03-31 | 中部地方整備局 | 菊川 | 牛淵川 | 右岸 | 2.4 | H11-R2.40km | 天端 | B.P4-6 | 12.15 | 12.5 | 0 |  | 2.679 |  |  | 0 | 3 | 37 | 60 | 97 | 0.0051 | 0.0029 |  |  |  |  | 82.1 | 32.4 | 49.7
2009-03-31 | 中部地方整備局 | 菊川 | 牛淵川 | 右岸 | 5.4 | H11-R5.382km | 天端 | B.P5-1 | 1.15 | 1.45 | 5 |  | 2.657 |  |  | 0 | 15 | 51 | 34 | 85 | 0.025 | 0.014 |  |  |  |  | 42.9 | 24.6 | 18.3
2009-03-31 | 中部地方整備局 | 菊川 | 牛淵川 | 右岸 | 5.4 | H11-R5.382km | 天端 | B.P5-2 | 2.15 | 2.45 | 3 |  | 2.663 |  |  | 0 | 7 | 55 | 38 | 93 | 0.019 | 0.011 |  |  |  |  | 47.1 | 25 | 22.1
2009-03-31 | 中部地方整備局 | 菊川 | 牛淵川 | 右岸 | 5.4 | H11-R5.382km | 天端 | B.P5-3 | 4.15 | 4.45 | 5 |  | 2.64 |  |  | 0 | 9 | 62 | 29 | 91 | 0.022 | 0.014 | 0.0022 |  |  |  | 36.2 | 25.6 | 10.6 |  |  |  | 2.5258e-09
2009-03-31 | 中部地方整備局 | 菊川 | 牛淵川 | 右岸 | 5.4 | H11-R5.382km | 天端 | B.P5-4 | 8.15 | 8.45 | 4 |  | 2.693 |  |  | 0 | 1 | 45 | 54 | 99 | 0.0063 | 0.0042 |  |  |  |  | 83.1 | 34.2 | 48.9
2009-03-31 | 中部地方整備局 | 菊川 | 牛淵川 | 右岸 | 5.4 | H11-R5.382km | 天端 | B.P5-5 | 12.15 | 12.45 | 21 |  | 2.678 |  |  | 53 | 30 | 12 | 5 | 17 | 4.6 | 2.6 | 0.12 | 0.033 | 139.3939 | 0.609 | [6 empty] | 2.6697e-05 | 1.089e-05
2009-03-31 | 中部地方整備局 | 菊川 | 牛淵川 | 右岸 | 5.4 | H11-R5.382km | 天端 | B.P5-6 | 14.15 | 14.45 | 4 |  | 2.662 |  |  | 7 | 15 | 50 | 28 | 78 | 0.041 | 0.025 | 0.0022 |  |  |  | 50.4 | 25.1 | 25.3 |  |  |  | 2.5258e-09
2009-03-31 | 中部地方整備局 | 菊川 | 牛淵川 | 右岸 | 5.4 | H13-UR5.4-O | 表のり面 | B.T5-1 | 1 | 1.5 |  | 1.88 | 2.668 | 0.863 | 0.345 | 0 | 15 | 49 | 36 | 85 | 0.022 | 0.0142 |  |  |  |  | 47.5 | 24.3 | 23.2 | [7 empty] | UU | [8 empty] | 40.1 | 3.9
2009-03-31 | 中部地方整備局 | 菊川 | 牛淵川 | 右岸 | 5.4 | H13-UR5.4-O | 表のり面 | B.T5-2 | 2.5 | 3 |  | 1.855 | 2.668 | 0.906 | 0.39018 | 0 | 14 | 47 | 39 | 86 | 0.018 | 0.0111 |  |  |  |  | 42 | 23.4 | 18.6 | [7 empty] | UU | [8 empty] | 15.2 | 9.1
2009-03-31 | 中部地方整備局 | 菊川 | 牛淵川 | 右岸 | 5.4 | H13-UR5.4-O | 表のり面 | B.T5-3 | 4.5 | 5 |  | 1.778 | 2.673 | 1.131 | 0.6789 | 0 | 11 | 63 | 26 | 89 | 0.028 | 0.0192 | 0.0014 |  |  |  | 48.4 | 23.5 | 24.9 |  |  |  | 8.863e-10 |  |  |  | UU | [8 empty] | 23.5 | 5.4
2009-03-31 | 中部地方整備局 | 菊川 | 牛淵川 | 右岸 | 5.4 | H13-UR5.4-O | 表のり面 | B.P5-1 | 7.15 | 7.45 | 1 |  | 2.713 |  |  | 0 | 1 | 40 | 59 | 99 | 0.0054 | 0.0021 |  |  |  |  | 79 | 32.7 | 46.3
2009-03-31 | 中部地方整備局 | 菊川 | 牛淵川 | 右岸 | 5.4 | H13-UR5.4-O | 表のり面 | B.S5-1 | 9.5 | 10 |  | 2 | 2.664 | 0.489 | 0.078529 | 53 | 28 | 10 | 9 | 19 | 3.66 | 2.37 | 0.1 | 0.009 | 406.6667 | 3.4 | 9999 | 9999 | 0 |  |  | 7.2e-05 | 1.7498e-05 | 8.1e-07 |  | 4.9595e-08 | CU |  |  | 12 | 29.7
2009-03-31 | 中部地方整備局 | 菊川 | 牛淵川 | 右岸 | 5.4 | H13-UR5.4-O | 表のり面 | B.P5-4 | 9.5 | 10 |  | 1.606 | 2.73 | 1.84 | 2.1935 | 0 | 1 | 39 | 60 | 99 | 0.0048 | 0.0016 |  |  |  |  | 78.7 | 31.6 | 47.1 | [7 empty] | UU | [8 empty] | 24.6 | 2.3
2009-03-31 | 中部地方整備局 | 菊川 | 牛淵川 | 右岸 | 5.4 | H13-UR5.4-O | 表のり面 | B1 | 11.3 | 11.8 | [20 empty] | 4.17e-05
2009-03-31 | 中部地方整備局 | 菊川 | 牛淵川 | 右岸 | 5.4 | H13-UR5.4-O | 表のり面 | B.T5-5 | 13 | 13.3 |  | 1.886 | 2.681 | 0.853 | 0.33494 | 8 | 47 | 25 | 20 | 45 | 0.114 | 0.088 | 0.005 |  |  |  | 35.5 | 20.3 | 15.2 |  |  |  | 1.6924e-08 |  |  |  | UU | [8 empty] | 18.7 | 7.4
2009-03-31 | 中部地方整備局 | 菊川 | 牛淵川 | 右岸 | 5.4 | H13-UR5.4-O | 表のり面 | B.P5-2 | 15.15 | 15.5 | 3 |  | 2.65 |  |  | 2 | 46 | 36 | 16 | 52 | 0.097 | 0.0697 | 0.008 |  |  |  | 33.9 | 22 | 11.9 |  |  |  | 5.0287e-08
2009-03-31 | 中部地方整備局 | 菊川 | 牛淵川 | 右岸 | 7.2 | H11-R7.20km | 天端 | B.P6-1 | 1.15 | 1.45 | 4 |  | 2.676 |  |  | 2 | 14 | 44 | 40 | 84 | 0.019 | 0.011 |  |  |  |  | 63.5 | 26.5 | 37
2009-03-31 | 中部地方整備局 | 菊川 | 牛淵川 | 右岸 | 7.2 | H11-R7.20km | 天端 | B.P6-2 | 2.15 | 2.47 | 4 |  | 2.635 |  |  | 0 | 16 | 55 | 29 | 84 | 0.029 | 0.018 | 0.0021 |  |  |  | 40 | 25.2 | 14.8 |  |  |  | 2.2677e-09
2009-03-31 | 中部地方整備局 | 菊川 | 牛淵川 | 右岸 | 7.2 | H11-R7.20km | 天端 | B.P6-3 | 3.15 | 3.45 | 4 |  | 2.661 |  |  | 0 | 17 | 47 | 36 | 83 | 0.031 | 0.016 |  |  |  |  | 47.1 | 23.2 | 23.9
2009-03-31 | 中部地方整備局 | 菊川 | 牛淵川 | 右岸 | 7.2 | H11-R7.20km | 天端 | B.P6-4 | 4.15 | 4.52 | 3 |  | 2.679 |  |  | 0 | 11 | 49 | 40 | 89 | 0.022 | 0.011 |  |  |  |  | 38.9 | 20.4 | 18.5
2009-03-31 | 中部地方整備局 | 菊川 | 牛淵川 | 右岸 | 7.2 | H11-R7.20km | 天端 | B.P6-5 | 5.15 | 5.45 | 12 |  | 2.661 |  |  | 0 | 47 | 33 | 20 | 53 | 0.095 | 0.07 | 0.005 | [9 empty] | 1.6924e-08
2009-03-31 | 中部地方整備局 | 菊川 | 牛淵川 | 右岸 | 7.2 | H11-R7.20km | 天端 | B.P6-6 | 7.15 | 7.45 | 4 |  | 2.681 |  |  | 0 | 18 | 54 | 28 | 82 | 0.034 | 0.022 | 0.0022 |  |  |  | 46.9 | 23.9 | 23 |  |  |  | 2.5258e-09
2009-03-31 | 中部地方整備局 | 菊川 | 牛淵川 | 右岸 | 7.2 | H11-R7.20km | 天端 | B.P6-7 | 9.15 | 9.45 | 8 |  | 2.662 |  |  | 0 | 45 | 38 | 17 | 55 | 0.084 | 0.065 | 0.0085 |  |  |  | 33.5 | 23.1 | 10.4 |  |  |  | 5.7871e-08
2009-03-31 | 中部地方整備局 | 菊川 | 牛淵川 | 右岸 | 7.2 | H11-R7.20km | 天端 | B.P6-8 | 12.15 | 12.45 | 7 |  | 2.672 |  |  | 0 | 24 | 52 | 24 | 76 | 0.042 | 0.029 | 0.0036 |  |  |  | 42.1 | 24.8 | 17.3 |  |  |  | 7.9059e-09
2009-03-31 | 中部地方整備局 | 菊川 | 牛淵川 | 右岸 | 8.4 | H11-R8.40km | 天端 | B.P7-1 | 1.15 | 1.45 | 13 |  | 2.69 |  |  | 29 | 25 | 33 | 13 | 46 | 0.14 | 0.086 | 0.018 | 0.003 | 46.6667 | 3.81 | [6 empty] | 3.292e-07 | 9e-08
2009-03-31 | 中部地方整備局 | 菊川 | 牛淵川 | 右岸 | 8.4 | H11-R8.40km | 天端 | B.P7-2 | 2.15 | 2.45 | 7 |  | 2.659 |  |  | 24 | 19 | 30 | 27 | 57 | 0.088 | 0.043 | 0.0021 |  |  |  | 45 | 22.2 | 22.8 |  |  |  | 2.2677e-09
2009-03-31 | 中部地方整備局 | 菊川 | 牛淵川 | 右岸 | 8.4 | H11-R8.40km | 天端 | B.P7-3 | 3.15 | 3.45 | 6 |  | 2.666 |  |  | 0 | 11 | 55 | 34 | 89 | 0.022 | 0.014 |  |  |  |  | 45.5 | 23.5 | 22
2009-03-31 | 中部地方整備局 | 菊川 | 牛淵川 | 右岸 | 8.4 | H11-R8.40km | 天端 | B.P7-4 | 7.15 | 7.45 | 6 |  | 2.659 |  |  | 0 | 29 | 48 | 23 | 71 | 0.05 | 0.037 | 0.0036 | [9 empty] | 7.9059e-09
2009-03-31 | 中部地方整備局 | 菊川 | 牛淵川 | 右岸 | 8.4 | H11-R8.40km | 天端 | B.P7-5 | 9.15 | 9.45 | 6 |  | 2.68 |  |  | 0 | 28 | 51 | 21 | 72 | 0.054 | 0.04 | 0.0044 |  |  |  | 33.4 | 19.8 | 13.6 |  |  |  | 1.2586e-08
2009-03-31 | 中部地方整備局 | 菊川 | 牛淵川 | 右岸 | 8.4 | H11-R8.40km | 天端 | B.P7-6 | 11.15 | 11.45 | 4 |  | 2.693 |  |  | 0 | 10 | 54 | 36 | 90 | 0.018 | 0.011 |  |  |  |  | 48.8 | 22.3 | 26.5
2009-03-31 | 中部地方整備局 | 菊川 | 牛淵川 | 右岸 | 8.4 | H11-R8.40km | 天端 | B.P7-7 | 12.15 | 12.45 | 10 |  | 2.674 |  |  | 0 | 32 | 47 | 21 | 68 | 0.055 | 0.038 | 0.0043 |  |  |  | 37 | 19.9 | 17.1 |  |  |  | 1.1933e-08
2009-03-31 | 中部地方整備局 | 菊川 | 牛淵川 | 左岸 | 2.7 | H11-2.70km | 天端 | B.P1-1 | 1.15 | 1.45 | 3 |  | 2.662 |  |  | 52 | 16 | 14 | 18 | 32 | 22 | 4.9 | 0.0065 |  |  |  | 47.7 | 20.6 | 27.1 |  |  |  | 3.1083e-08
2009-03-31 | 中部地方整備局 | 菊川 | 牛淵川 | 左岸 | 2.7 | H11-2.70km | 天端 | B.P1-2 | 2.15 | 2.47 | 1 |  | 2.653 |  |  | 0 | 19 | 57 | 24 | 81 | 0.043 | 0.032 | 0.003 |  |  |  | 45.7 | 19.2 | 26.5 |  |  |  | 5.1819e-09
2009-03-31 | 中部地方整備局 | 菊川 | 牛淵川 | 左岸 | 2.7 | H11-2.70km | 天端 | B.P1-3 | 3.15 | 3.45 | 1 |  | 2.612 |  |  | 2 | 16 | 47 | 35 | 82 | 0.028 | 0.015 | 0.0014 |  |  |  | 68.4 | 24.3 | 44.1 |  |  |  | 8.863e-10
2009-03-31 | 中部地方整備局 | 菊川 | 牛淵川 | 左岸 | 2.7 | H11-2.70km | 天端 | B.P1-4 | 6.15 | 6.5 | 0 |  | 2.69 |  |  | 0 | 5 | 48 | 47 | 95 | 0.0094 | 0.0058 |  |  |  |  | 70.1 | 23.6 | 46.5
2009-03-31 | 中部地方整備局 | 菊川 | 牛淵川 | 左岸 | 2.7 | H11-2.70km | 天端 | B.P1-5 | 9.15 | 9.55 | 1 |  | 2.699 |  |  | 0 | 2 | 42 | 56 | 98 | 0.0064 | 0.0036 |  |  |  |  | 68.3 | 26 | 42.3
2009-03-31 | 中部地方整備局 | 菊川 | 牛淵川 | 左岸 | 2.7 | H11-2.70km | 天端 | B.P1-6 | 12.15 | 12.6 | 1 |  | 2.716 |  |  | 0 | 1 | 33 | 66 | 99 | 0.0038 | 0.0023 |  |  |  |  | 88.3 | 28.5 | 59.8
2009-03-31 | 中部地方整備局 | 菊川 | 牛淵川 | 左岸 | 2.7 | H13(1)-L2.70km | 表のり面 | BPO1-1 | 0.5 | 1.3 | 5 |  | 2.592 |  |  | 0 | 6.9 | 43.3 | 49.8 | 93.1 | 0.0098 | 0.0051 |  |  |  |  | 86.2 | 31.1 | 55.1
2009-03-31 | 中部地方整備局 | 菊川 | 牛淵川 | 左岸 | 2.7 | H13(1)-L2.70km | 表のり面 | BPO1-2 | 4.2 | 5 |  |  | 2.611 |  |  | 0 | 42.1 | 38.7 | 19.2 | 57.9 | 0.0883 | 0.0495 | 0.0055 |  |  |  | 47.3 | 24.5 | 22.8 |  |  |  | 2.1107e-08
2009-03-31 | 中部地方整備局 | 菊川 | 牛淵川 | 左岸 | 2.7 | H13(1)-L2.70km | 表のり面 | BPO1-3 | 8.2 | 9 |  |  | 2.716 |  |  | 0 | 5.8 | 46.3 | 47.9 | 94.2 | 0.0099 | 0.0058 |  |  |  |  | 96.4 | 44.7 | 51.7
2009-03-31 | 中部地方整備局 | 菊川 | 牛淵川 | 左岸 | 2.7 | H13(1)-L2.70km | 表のり面 | BPO1-4 | 11 | 11.45 | 0 |  | 2.716 |  |  | 0 | 0.8 | 46.4 | 52.8 | 99.2 | 0.0073 | 0.0042 |  |  |  |  | 106.5 | 42.6 | 63.9
2009-03-31 | 中部地方整備局 | 菊川 | 牛淵川 | 左岸 | 4.2 | 牛淵川L4.2k | 天端 | B.UL4.2k-P-1 | 1.15 | 1.5 | 1 |  | 2.645 |  |  | 0.2 | 44.6 | 40.5 | 14.7 | 55.2 | 0.0852 | 0.0638 | 0.0098 | 0.0025 | 34.08 | 3.1 | 37.8 | 20.6 | 17.2 |  |  |  | 8.0477e-08 | 6.25e-08
2009-03-31 | 中部地方整備局 | 菊川 | 牛淵川 | 左岸 | 4.2 | 牛淵川L4.2k | 天端 | B.UL4.2k-T-2 | 2 | 2.9 |  | 1.94 | 2.644 | 0.744 | 0.23614 | 0 | 28.6 | 45.8 | 25.6 | 71.4 | 0.0476 | 0.0309 | 0.0027 |  |  |  | 35.2 | 17.2 | 18 |  |  |  | 4.0595e-09 |  |  |  | UU | [8 empty] | 27.4 | 4.7
2009-03-31 | 中部地方整備局 | 菊川 | 牛淵川 | 左岸 | 4.2 | 牛淵川L4.2k | 天端 | B.UL4.2k-T-5 | 5 | 5.75 |  | 1.668 | 2.553 | 1.332 | 1.0134 | 0 | 7.1 | 31.1 | 61.8 | 92.9 | 0.0043 | 0.0017 |  |  |  |  | 58.7 | 22.3 | 36.4 | [7 empty] | UU | [8 empty] | 26.8 | 1.6
2009-03-31 | 中部地方整備局 | 菊川 | 牛淵川 | 左岸 | 4.2 | 牛淵川L4.2k | 天端 | B.UL4.2k-P-8 | 8.15 | 8.55 | 1 |  | 2.708 |  |  | 0 | 1.2 | 53.2 | 45.6 | 98.8 | 0.0096 | 0.0062 |  |  |  |  | 67.7 | 27 | 40.7
2009-03-31 | 中部地方整備局 | 菊川 | 牛淵川 | 左岸 | 4.2 | 牛淵川L4.2k | 天端 | B.UL4.2k-P-11 | 11 | 11.5 | 0 |  | 2.685 |  |  | 0 | 1 | 38.8 | 60.2 | 99 | 0.0049 | 0.003 |  |  |  |  | 88.1 | 27 | 61.1
2009-03-31 | 中部地方整備局 | 菊川 | 牛淵川 | 左岸 | 4.2 | 牛淵川L4.2k | 天端 | B.UL4.2k-P-14 | 14 | 14.5 | 0 |  | 2.683 |  |  | 0 | 1.4 | 34.8 | 63.8 | 98.6 | 0.0041 | 0.0023 |  |  |  |  | 94.5 | 33 | 61.5
2009-03-31 | 中部地方整備局 | 菊川 | 牛淵川 | 左岸 | 5.8 | H13-UL5.8-T | 天端 | B.T7-1 | 1 | 1.5 |  | 1.936 | 2.659 | 0.702 | 0.20326 | 0 | 28 | 52 | 20 | 72 | 0.0493 | 0.0338 | 0.0048 |  |  |  | 34.1 | 14.8 | 19.3 |  |  |  | 1.5397e-08 |  |  |  | UU | [8 empty] | 68.5 | 10.3
2009-03-31 | 中部地方整備局 | 菊川 | 牛淵川 | 左岸 | 5.8 | H13-UL5.8-T | 天端 | B.P7-1 | 2.15 | 2.45 | 4 |  | 2.659 |  |  | 0 | 27 | 50 | 23 | 73 | 0.0495 | 0.0323 | 0.0016 |  |  |  | 30.7 | 19.6 | 11.1 |  |  |  | 1.2077e-09
2009-03-31 | 中部地方整備局 | 菊川 | 牛淵川 | 左岸 | 5.8 | H13-UL5.8-T | 天端 | B.T7-2 | 4 | 4.5 |  | 1.907 | 2.65 | 0.816 | 0.2992 | 0 | 34 | 41 | 25 | 66 | 0.0565 | 0.0307 | 0.0015 |  |  |  | 35.5 | 16.9 | 18.6 |  |  |  | 1.0399e-09 |  |  |  | UU | [8 empty] | 34.4 | 1.8
2009-03-31 | 中部地方整備局 | 菊川 | 牛淵川 | 左岸 | 5.8 | H13-UL5.8-T | 天端 | B1 | 5 | 5.5 | [20 empty] | 2.88e-08
2009-03-31 | 中部地方整備局 | 菊川 | 牛淵川 | 左岸 | 5.8 | H13-UL5.8-T | 天端 | B.T7-3 | 7.15 | 7.45 |  | 1.989 | 2.666 | 0.657 | 0.17115 | 61 | 27 | 7 | 5 | 12 | 6.05 | 4.71 | 0.4 | 0.005 | 1210 | 4.3 | 27.2 | 19.4 | 7.8 |  |  | 3.91e-07 | 0.00043448 | 2.5e-07 |  | 1.1784e-08 | CU |  |  | 33.9 | 1
2009-03-31 | 中部地方整備局 | 菊川 | 牛淵川 | 左岸 | 5.8 | H13-UL5.8-T | 天端 | B.P7-2 | 7.15 | 7.45 | 4 |  | 2.514 |  |  | 8 | 52 | 22 | 18 | 40 | 0.26 | 0.159 | 0.0085 |  |  |  | 113.4 | 65.6 | 47.8 |  |  |  | 5.7871e-08
2009-03-31 | 中部地方整備局 | 菊川 | 牛淵川 | 左岸 | 5.8 | H13-UL5.8-T | 天端 | B.T7-4 | 8.15 | 8.45 |  | 1.675 | 2.706 | 1.522 | 1.398 | 0 | 3 | 49 | 48 | 97 | 0.0093 | 0.0059 |  |  |  |  | 62.2 | 20.3 | 41.9 | [7 empty] | UU | [8 empty] | 33.7 | 3.1
2009-03-31 | 中部地方整備局 | 菊川 | 牛淵川 | 左岸 | 5.8 | H13-UL5.8-O | 表のり面 | B.T6-1 | 1 | 1.5 |  | 1.949 | 2.675 | 0.729 | 0.22407 | 0 | 15 | 52 | 33 | 85 | 0.0227 | 0.0149 |  |  |  |  | 38.4 | 20.3 | 18.1 | [7 empty] | UU | [8 empty] | 46.1 | 9.6
2009-03-31 | 中部地方整備局 | 菊川 | 牛淵川 | 左岸 | 5.8 | H13-UL5.8-O | 表のり面 | B.P6-1 | 2.2 | 2.5 | 2 |  | 2.665 |  |  | 0 | 25 | 48 | 27 | 75 | 0.0401 | 0.0267 |  |  |  |  | 31.8 | 19.5 | 12.3
2009-03-31 | 中部地方整備局 | 菊川 | 牛淵川 | 左岸 | 5.8 | H13-UL5.8-O | 表のり面 | B.T6-2 | 4 | 4.45 |  | 1.805 | 2.705 | 1.113 | 0.65251 | 0 | 1 | 38 | 61 | 99 | 0.0044 | 0.0011 |  |  |  |  | 64.2 | 25.8 | 38.4 | [7 empty] | UU | [8 empty] | 32 | 2.6
2009-03-31 | 中部地方整備局 | 菊川 | 牛淵川 | 左岸 | 5.8 | H13-UL5.8-O | 表のり面 | B.T6-3 | 6 | 6.45 |  | 1.886 | 2.644 | 0.822 | 0.30484 | 0 | 72 | 17 | 11 | 28 | 0.238 | 0.184 | 0.03 | 0.0028 | 85 | 14 | 29.2 | 20 | 9.2 |  |  | 3.6e-08 | 1.0752e-06 | 7.84e-08 |  | 2.3e-08 | CU |  |  | 16 | 32.9
2009-03-31 | 中部地方整備局 | 菊川 | 牛淵川 | 左岸 | 5.8 | H13-UL5.8-O | 表のり面 | B1 | 6.5 | 7 | [20 empty] | 0.00016
2009-03-31 | 中部地方整備局 | 菊川 | 牛淵川 | 左岸 | 5.8 | H13-UL5.8-O | 表のり面 | B.P6-2 | 7.15 | 7.45 | 23 |  | 2.67 |  |  | 35 | 44 | 11 | 10 | 21 | 1.333 | 0.653 | 0.065 | 0.005 | 266.6 | 6.4 | [6 empty] | 6.4494e-06 | 2.5e-07
2009-03-31 | 中部地方整備局 | 菊川 | 牛淵川 | 左岸 | 5.8 | H13-UL5.8-O | 表のり面 | B.P6-3 | 8.15 | 8.45 | 3 |  | 2.668 |  |  | 0 | 18 | 52 | 30 | 82 | 0.03 | 0.0216 |  |  |  |  | 42.7 | 22 | 20.7
2009-03-31 | 中部地方整備局 | 菊川 | 牛淵川 | 左岸 | 5.8 | H13-UL5.8-O | 表のり面 | B.P6-4 | 10 | 10.5 |  | 1.682 | 2.698 | 1.483 | 1.3136 | 0 | 2 | 51 | 47 | 98 | 0.0105 | 0.0064 |  |  |  |  | 63.4 | 26.9 | 36.5 | [7 empty] | UU | [8 empty] | 31.9 | 5.9
2009-03-31 | 中部地方整備局 | 菊川 | 牛淵川 | 左岸 | 6.8 | H11-L6.80km | 天端 | B.P2-1 | 1.15 | 1.45 | 3 |  | 2.64 |  |  | 1 | 19 | 53 | 27 | 80 | 0.034 | 0.022 | 0.0027 |  |  |  | 40.2 | 24.9 | 15.3 |  |  |  | 4.0595e-09
2009-03-31 | 中部地方整備局 | 菊川 | 牛淵川 | 左岸 | 6.8 | H11-L6.80km | 天端 | B.P2-2 | 2.15 | 2.45 | 5 |  | 2.656 |  |  | 1 | 45 | 38 | 16 | 54 | 0.088 | 0.066 | 0.012 | 0.0017 | 51.7647 | 3.85 | [6 empty] | 1.2867e-07 | 2.89e-08
2009-03-31 | 中部地方整備局 | 菊川 | 牛淵川 | 左岸 | 6.8 | H11-L6.80km | 天端 | B.P2-3 | 3.15 | 3.45 | 4 |  | 2.624 |  |  | 0 | 16 | 41 | 43 | 84 | 0.014 | 0.0075 |  |  |  |  | 41.7 | 21.7 | 20
2009-03-31 | 中部地方整備局 | 菊川 | 牛淵川 | 左岸 | 6.8 | H11-L6.80km | 天端 | B.P2-4 | 6.15 | 6.45 | 3 |  | 2.646 |  |  | 0 | 40 | 41 | 19 | 60 | 0.074 | 0.051 | 0.0056 |  |  |  | 38.5 | 20.7 | 17.8 |  |  |  | 2.2007e-08
2009-03-31 | 中部地方整備局 | 菊川 | 牛淵川 | 左岸 | 6.8 | H11-L6.80km | 天端 | B.P2-5 | 9.15 | 9.45 | 5 |  | 2.695 |  |  | 0 | 31 | 48 | 21 | 69 | 0.062 | 0.048 | 0.0048 |  |  |  | 30.3 | 18.9 | 11.4 |  |  |  | 1.5397e-08
2009-03-31 | 中部地方整備局 | 菊川 | 牛淵川 | 左岸 | 6.8 | H11-L6.80km | 天端 | B.P2-6 | 11.15 | 11.45 | 4 |  | 2.74 |  |  | 0 | 10 | 51 | 39 | 90 | 0.015 | 0.0092 |  |  |  |  | 46.3 | 22.7 | 23.6
2009-03-31 | 中部地方整備局 | 菊川 | 牛淵川 | 左岸 | 8.8 | H11-L8.80km | 天端 | B.P3-1 | 1.15 | 1.45 | 3 |  | 2.645 |  |  | 1 | 31 | 50 | 18 | 68 | 0.058 | 0.043 | 0.0065 | [9 empty] | 3.1083e-08
2009-03-31 | 中部地方整備局 | 菊川 | 牛淵川 | 左岸 | 8.8 | H11-L8.80km | 天端 | B.P3-2 | 2.15 | 2.45 | 4 |  | 2.656 |  |  | 14 | 26 | 39 | 21 | 60 | 0.076 | 0.051 | 0.0046 |  |  |  | 34.3 | 20.2 | 14.1 |  |  |  | 1.3951e-08
2009-03-31 | 中部地方整備局 | 菊川 | 牛淵川 | 左岸 | 8.8 | H11-L8.80km | 天端 | B.P3-3 | 3.15 | 3.45 | 7 |  | 2.683 |  |  | 6 | 35 | 35 | 24 | 59 | 0.079 | 0.054 | 0.0027 |  |  |  | 39.7 | 20.2 | 19.5 |  |  |  | 4.0595e-09
2009-03-31 | 中部地方整備局 | 菊川 | 牛淵川 | 左岸 | 8.8 | H11-L8.80km | 天端 | B.P3-4 | 4.15 | 4.3 | 15 |  | 2.668 |  |  | 7 | 67 | 16 | 10 | 26 | 0.32 | 0.23 | 0.053 | 0.0055 | 58.1818 | 2.68 | [6 empty] | 4.0193e-06 | 3.025e-07
2009-03-31 | 中部地方整備局 | 菊川 | 牛淵川 | 左岸 | 8.8 | H11-L8.80km | 天端 | B.P3-5 | 5.15 | 5.45 | 13 |  | 2.645 |  |  | 29 | 44 | 18 | 9 | 27 | 0.75 | 0.33 | 0.045 | 0.0083 | 90.3614 | 1.42 | [6 empty] | 2.751e-06 | 6.889e-07
2009-03-31 | 中部地方整備局 | 菊川 | 牛淵川 | 左岸 | 8.8 | H11-L8.80km | 天端 | B.P3-6 | 8.15 | 8.45 | 7 |  | 2.661 |  |  | 0 | 21 | 53 | 26 | 79 | 0.04 | 0.029 | 0.0022 |  |  |  | 36 | 20.3 | 15.7 |  |  |  | 2.5258e-09
2009-03-31 | 中部地方整備局 | 菊川 | 牛淵川 | 左岸 | 8.8 | H11-L8.80km | 天端 | B.P3-7 | 11.15 | 11.3 | 8 |  | 2.69 |  |  | 0 | 22 | 53 | 25 | 78 | 0.04 | 0.027 | 0.0032 | [9 empty] | 6.0177e-09
2009-03-31 | 中部地方整備局 | 菊川 | 牛淵川 | 左岸 | 8.8 | H11-L8.80km | 天端 | B.P3-8 | 12.15 | 12.45 | 7 |  | 2.684 |  |  | 0 | 9 | 59 | 32 | 91 | 0.023 | 0.014 | 0.0012 |  |  |  | 35.7 | 20.2 | 15.5 |  |  |  | 6.201e-10
2009-03-31 | 中部地方整備局 | 櫛田川 | 櫛田川 | 右岸 | 3.6 | KSR3.6-1 | 天端 | B.3.6-1-1.0 | 1.15 | 1.45 | 7 |  | 2.749 |  |  | 8.6 | 48.3 | 25 | 18.1 | 43.1 | 0.29 | 0.14 | 0.0065 | [9 empty] | 3.1083e-08
2009-03-31 | 中部地方整備局 | 櫛田川 | 櫛田川 | 右岸 | 3.6 | KSR3.6-1 | 天端 | B.3.6-1-1.5 | 1.65 | 1.95 | 19 |  | 2.767 |  |  | 6.7 | 23.5 | 36.1 | 33.7 | 69.8 | 0.032 | 0.017
2009-03-31 | 中部地方整備局 | 櫛田川 | 櫛田川 | 右岸 | 3.6 | KSR3.6-1 | 天端 | B.3.6-1-2.0 | 2.15 | 2.45 | 18 |  | 2.777 |  |  | 30.1 | 36.3 | 19 | 14.6 | 33.6 | 0.9223 | 0.45 | 0.012 | [9 empty] | 1.2867e-07
2009-03-31 | 中部地方整備局 | 櫛田川 | 櫛田川 | 右岸 | 3.6 | KSR3.6-1 | 天端 | B.3.6-1-2.5 | 2.65 | 2.95 | 10 |  | 2.768 |  |  | 43 | 30.7 | 16.6 | 9.7 | 26.3 | 2.7078 | 1 | 0.032 | 0.0054 | 501.4444 | 1.35 | [6 empty] | 1.2486e-06 | 2.916e-07
2009-03-31 | 中部地方整備局 | 櫛田川 | 櫛田川 | 右岸 | 3.6 | KSR3.6-1 | 天端 | B.3.6-1-3.0 | 3.15 | 3.45 | 9 |  | 2.739 |  |  | 21.2 | 45.4 | 20 | 13.4 | 33.4 | 0.4297 | 0.25 | 0.015 | 0.0021 | 204.619 | 3.35 | [6 empty] | 2.1578e-07 | 4.41e-08
2009-03-31 | 中部地方整備局 | 櫛田川 | 櫛田川 | 右岸 | 3.6 | KSR3.6-1 | 天端 | B.3.6-1-3.5 | 3.65 | 3.95 | 6 |  | 2.727 |  |  | 24.3 | 50.6 | 17.4 | 7.7 | 25.1 | 0.7875 | 0.51 | 0.043 | 0.0089 | 88.4831 | 2.33 | [6 empty] | 2.476e-06 | 7.921e-07
2009-03-31 | 中部地方整備局 | 櫛田川 | 櫛田川 | 右岸 | 3.6 | KSR3.6-1 | 天端 | B.3.6-1-T1 | 4 | 4.92 | 7 | 1.809 | 2.709 | 0.992 | 0.49006 | 0 | 38.7 | 44 | 17.3 | 61.3 | 0.0723 | 0.05 | 0.0074 | [9 empty] | 4.1977e-08 |  |  |  | CUB |  |  |  |  | 42.7 | 15.3 | 10.3 | 35.2
2009-03-31 | 中部地方整備局 | 櫛田川 | 櫛田川 | 右岸 | 3.6 | KSR3.6-1 | 天端 | B.3.6-1-4.0 | 4.15 | 4.45 | 5 |  | 2.739 |  |  | 2.3 | 41.7 | 37.7 | 18.3 | 56 | 0.0875 | 0.056 | 0.0062 | [9 empty] | 2.7859e-08
2009-03-31 | 中部地方整備局 | 櫛田川 | 櫛田川 | 右岸 | 3.6 | KSR3.6-1 | 天端 | B.3.6-1-4.5 | 4.65 | 4.95 | 7 |  | 2.732 |  |  | 2 | 42.2 | 37.4 | 18.4 | 55.8 | 0.0846 | 0.061 | 0.0064 | [9 empty] | 2.9986e-08
2009-03-31 | 中部地方整備局 | 櫛田川 | 櫛田川 | 右岸 | 3.6 | KSR3.6-1 | 天端 | B.3.6-1-T2 | 4.95 | 5.6 | 19 |  | 2.72 |  |  | 51 | 47.6 | 1 | 0.4 | 1.4 | 6.8243 | 2.3 | 0.57 | 0.4294 | 15.8926 | 0.19 | [6 empty] | 0.0009871 | 0.0018438
2009-03-31 | 中部地方整備局 | 櫛田川 | 櫛田川 | 右岸 | 3.6 | KSR3.6-1 | 天端 | B.3.6-1-5.0 | 5.15 | 5.45 | 19 |  | 2.7 |  |  | 43 | 51.5 | 5.5 |  | 5.5 | 2.6142 | 1.3 | 0.48 | 0.2681 | 9.7508 | 0.59 | [6 empty] | 0.00066288 | 0.00071878
2009-03-31 | 中部地方整備局 | 櫛田川 | 櫛田川 | 右岸 | 3.6 | KSR3.6-1 | 天端 | B.3.6-1-5.5 | 5.65 | 5.95 | 15 |  | 2.688 |  |  | 32.4 | 62.1 | 5.5 |  | 5.5 | 1.3045 | 0.91 | 0.43 | 0.2328 | 5.6035 | 1.03 | [6 empty] | 0.00051374 | 0.00054196
2009-03-31 | 中部地方整備局 | 櫛田川 | 櫛田川 | 右岸 | 3.6 | KSR3.6-1 | 天端 | B.3.6-1-6.0 | 6.15 | 6.45 | 9 |  | 2.688 |  |  | 23.9 | 61.1 | 9.8 | 5.2 | 15 | 0.816 | 0.62 | 0.18 | 0.0246 | 33.1707 | 5.78 | [6 empty] | 6.8307e-05 | 6.0516e-06
2009-03-31 | 中部地方整備局 | 櫛田川 | 櫛田川 | 右岸 | 3.6 | KSR3.6-1 | 天端 | B.3.6-1-T3 | 6.2 | 6.43 | 9 |  | 2.722 |  |  | 34.1 | 61.9 | 4 |  | 4 | 1.1562 | 0.78 | 0.39 | 0.2871 | 4.0272 | 0.72 | [6 empty] | 0.00040973 | 0.00082426
2009-03-31 | 中部地方整備局 | 櫛田川 | 櫛田川 | 右岸 | 3.6 | KSR3.6-1 | 天端 | B.3.6-1-6.5 | 6.65 | 6.95 | 3 |  | 2.682 |  |  | 37.4 | 55.7 | 6.9 |  | 6.9 | 1.6131 | 0.95 | 0.4 | 0.1628 | 9.9085 | 1.12 | [6 empty] | 0.00043448 | 0.00026504
2009-03-31 | 中部地方整備局 | 櫛田川 | 櫛田川 | 右岸 | 3.6 | KSR3.6-1 | 天端 | B.3.6-1-7.0 | 7.15 | 7.45 | 6 |  | 2.702 |  |  | 13.5 | 79.3 | 7.2 |  | 7.2 | 0.6128 | 0.48 | 0.26 | 0.1563 | 3.9207 | 1.08 | [6 empty] | 0.00016014 | 0.0002443
2009-03-31 | 中部地方整備局 | 櫛田川 | 櫛田川 | 右岸 | 3.6 | KSR3.6-1 | 天端 | B.3.6-1-7.5 | 7.65 | 7.95 | 21 |  | 2.701 |  |  | 42.1 | 52.2 | 5.7 |  | 5.7 | 2.2624 | 1.3 | 0.34 | 0.2029 | 11.1503 | 0.55 | [6 empty] | 0.00029815 | 0.00041168
2009-03-31 | 中部地方整備局 | 櫛田川 | 櫛田川 | 右岸 | 3.6 | KSR3.6-1 | 天端 | B.3.6-1-8.0 | 8.15 | 8.45 | 24 |  | 2.74 |  |  | 62.9 | 30.8 | 6.3 |  | 6.3 | 5.165 | 3.6 | 0.54 | 0.1881 | 27.4588 | 1.48 | [6 empty] | 0.00087088 | 0.00035382
2009-03-31 | 中部地方整備局 | 櫛田川 | 櫛田川 | 右岸 | 3.6 | KSR3.6-1 | 天端 | B.3.6-1-10.0 | 10.15 | 10.45 | 38 |  | 2.698 |  |  | 48 | 41.4 | 7.8 | 2.8 | 10.6 | 2.8222 | 1.8 | 0.3 | 0.0682 | 41.3812 | 2.21 | [6 empty] | 0.0002231 | 4.6512e-05
2009-03-31 | 中部地方整備局 | 櫛田川 | 櫛田川 | 右岸 | 3.6 | KSR3.6-1 | 天端 |  | 10.5 | 10.73 | [19 empty] | 4.58e-07 | 1.62e-05
2009-03-31 | 中部地方整備局 | 櫛田川 | 櫛田川 | 右岸 | 3.6 | KSR3.6-1 | 天端 | B.3.6-1-12.0 | 12.15 | 12.45 | 40 |  | 2.699 |  |  | 49.8 | 41.3 | 8.9 |  | 8.9 | 3.2897 | 2 | 0.36 | 0.1007 | 32.6683 | 1.37 | [6 empty] | 0.00034037 | 0.0001014
2009-03-31 | 中部地方整備局 | 櫛田川 | 櫛田川 | 右岸 | 3.6 | KSR3.6-1 | 天端 | B.3.6-1-14.0 | 14.15 | 14.39 | 50 |  | 2.718 |  |  | 83 | 13.9 | 3.1 |  | 3.1 | 26.6464 | 22 | 2.7 | 0.7746 | 34.4002 | 2.15 | [6 empty] | 0.036264 | 0.0060001
2009-03-31 | 中部地方整備局 | 櫛田川 | 櫛田川 | 右岸 | 3.6 | KSR3.6-1 | 天端 | B.3.6-1-14.0 | 16.15 | 16.45 | 50 |  | 2.699 |  |  | 73.7 | 21.6 | 4.7 |  | 4.7 | 9.2368 | 6.8 | 1.2 | 0.3688 | 25.0456 | 2.01 | [6 empty] | 0.0055394 | 0.0013601
2009-03-31 | 中部地方整備局 | 櫛田川 | 櫛田川 | 右岸 | 3.6 | KSR3.6-1 | 天端 | B.3.6-1-16.0 | 18.15 | 18.45 | 50 |  | 2.748 |  |  | 70.2 | 24.3 | 5.5 |  | 5.5 | 7.3286 | 5.6 | 0.98 | 0.308 | 23.7942 | 1.83 | [6 empty] | 0.0034647 | 0.00094864
2009-03-31 | 中部地方整備局 | 櫛田川 | 櫛田川 | 右岸 | 3.6 | KSR3.6-1 | 天端 | B.3.6-1-18.0 | 20.15 | 20.45 | 50 |  | 2.7 |  |  | 74.1 | 19.7 | 6.2 |  | 6.2 | 17.2193 | 9.4 | 1.1 | 0.25 | 68.8772 | 1.79 | [6 empty] | 0.004528 | 0.000625
2009-03-31 | 中部地方整備局 | 櫛田川 | 櫛田川 | 右岸 | 3.6 | KSR3.6-1 | 天端 | B.3.6-1-20.0 | 22.15 | 22.45 | 28 |  | 2.708 |  |  | 38.2 | 41.7 | 13.6 | 6.5 | 20.1 | 1.7509 | 0.088 | 0.074 | 0.0132 | 132.6439 | 3.41 | [6 empty] | 8.7098e-06 | 1.7424e-06
2009-03-31 | 中部地方整備局 | 櫛田川 | 櫛田川 | 右岸 | 3.6 | KSR3.6-1 | 天端 | B.3.6-1-22.0 | 23.15 | 23.45 | 15 |  | 2.704 |  |  | 10.1 | 62.1 | 19.9 | 7.9 | 27.8 | 0.6534 | 0.5 | 0.028 | 0.007 | 93.3429 | 2.73 | [6 empty] | 9.1636e-07 | 4.9e-07
2009-03-31 | 中部地方整備局 | 櫛田川 | 櫛田川 | 右岸 | 3.6 | KSR3.6-1 | 天端 | B.3.6-1-24.0 | 24.15 | 24.45 | 27 |  | 2.704 |  |  | 39.1 | 42.6 | 12.6 | 5.7 | 18.3 | 1.8957 | 1.1 | 0.11 | 0.0143 | 132.5664 | 5.24 | [6 empty] | 2.1823e-05 | 2.0449e-06
2009-03-31 | 中部地方整備局 | 櫛田川 | 櫛田川 | 右岸 | 3.6 | KSR3.6-1 | 天端 | B.3.6-1-25.0 | 25.15 | 25.45 | 29 |  | 2.698 |  |  | 43.5 | 43.4 | 9 | 4.1 | 13.1 | 2.2896 | 1.6 | 0.33 | 0.0443 | 51.684 | 5.02 | [6 empty] | 0.00027823 | 1.9625e-05
2009-03-31 | 中部地方整備局 | 櫛田川 | 櫛田川 | 右岸 | 3.6 | KSR3.6-1 | 天端 | B.3.6-1-26.0 | 26.15 | 26.45 | 41 |  | 2.697 |  |  | 47.1 | 36.6 | 10.8 | 5.5 | 16.3 | 2.8626 | 1.7 | 0.16 | 0.0193 | 148.3212 | 4.99 | [6 empty] | 5.1993e-05 | 3.7249e-06
2009-03-31 | 中部地方整備局 | 櫛田川 | 櫛田川 | 右岸 | 3.6 | KSR3.6-1 | 天端 | B.3.6-1-27.0 | 27.15 | 27.45 | 22 |  | 2.696 |  |  | 39.3 | 41.1 | 13.2 | 6.4 | 19.6 | 1.942 | 1.3 | 0.082 | 0.0132 | 147.1212 | 5.82 | [6 empty] | 1.1049e-05 | 1.7424e-06
2009-03-31 | 中部地方整備局 | 櫛田川 | 櫛田川 | 右岸 | 3.6 | KSR3.6-2 | 表のり面 | B.3.6-2-1.0 | 1.15 | 1.45 | 10 |  | 2.699 |  |  | 15.9 | 45.1 | 22 | 17 | 39 | 0.481 | 0.23 | 0.0086 | [9 empty] | 5.9461e-08
2009-03-31 | 中部地方整備局 | 櫛田川 | 櫛田川 | 右岸 | 3.6 | KSR3.6-2 | 表のり面 | B.3.6-2-1.5 | 1.65 | 1.95 | 7 |  | 2.701 |  |  | 4.4 | 39 | 34.8 | 21.8 | 56.6 | 0.1015 | 0.042 | 0.0038 | [9 empty] | 8.961e-09
2009-03-31 | 中部地方整備局 | 櫛田川 | 櫛田川 | 右岸 | 3.6 | KSR3.6-2 | 表のり面 | B.3.6-2-2.0 | 2.15 | 2.45 | 6 |  | 2.701 |  |  | 2.8 | 36.9 | 33.8 | 26.5 | 60.3 | 0.0734 | 0.036
2009-03-31 | 中部地方整備局 | 櫛田川 | 櫛田川 | 右岸 | 3.6 | KSR3.6-2 | 表のり面 | B.3.6-2-2.5 | 2.65 | 2.95 | 16 |  | 2.635 |  |  | 46.3 | 45.4 | 8.3 |  | 8.3 | 3.0966 | 1.6 | 0.42 | 0.1456 | 21.2679 | 1.03 | [6 empty] | 0.00048648 | 0.00021199
2009-03-31 | 中部地方整備局 | 櫛田川 | 櫛田川 | 右岸 | 3.6 | KSR3.6-2 | 表のり面 | B.3.6-2-3.0 | 3.15 | 3.45 | 21 |  | 2.659 |  |  | 38.3 | 48.3 | 10.3 | 3.1 | 13.4 | 1.8425 | 1.2 | 0.25 | 0.03999 | 46.074 | 3.6 | [6 empty] | 0.00014623 | 1.5992e-05
2009-03-31 | 中部地方整備局 | 櫛田川 | 櫛田川 | 右岸 | 3.6 | KSR3.6-2 | 表のり面 | B.3.6-2-3.5 | 3.65 | 3.95 | 14 |  | 2.664 |  |  | 35.3 | 57.5 | 7.2 |  | 7.2 | 1.5635 | 1 | 0.36 | 0.1641 | 9.5277 | 1.1 | [6 empty] | 0.00034037 | 0.00026929
2009-03-31 | 中部地方整備局 | 櫛田川 | 櫛田川 | 右岸 | 3.6 | KSR3.6-2 | 表のり面 | B.3.6-2-4.0 | 4.15 | 4.45 | 23 |  | 2.665 |  |  | 44.3 | 47.4 | 8.3 |  | 8.3 | 2.4602 | 1.5 | 0.34 | 0.1403 | 17.5353 | 0.92 | [6 empty] | 0.00029815 | 0.00019684
2009-03-31 | 中部地方整備局 | 櫛田川 | 櫛田川 | 右岸 | 3.6 | KSR3.6-2 | 表のり面 | B.3.6-2-4.5 | 4.65 | 4.95 | 20 |  | 2.661 |  |  | 65.6 | 29.5 | 4.9 |  | 4.9 | 8.2122 | 5.1 | 0.8 | 0.3294 | 24.9308 | 0.86 | [6 empty] | 0.002165 | 0.001085
2009-03-31 | 中部地方整備局 | 櫛田川 | 櫛田川 | 右岸 | 3.6 | KSR3.6-2 | 表のり面 | B.3.6-2-5.0 | 5.15 | 5.45 | 14 |  | 2.679 |  |  | 59.2 | 36.4 | 4.4 |  | 4.4 | 3.8118 | 2.8 | 0.81 | 0.3517 | 10.8382 | 1.31 | [6 empty] | 0.0022282 | 0.0012369
2009-03-31 | 中部地方整備局 | 櫛田川 | 櫛田川 | 右岸 | 3.6 | KSR3.6-2 | 表のり面 | B.3.6-2-5.5 | 5.65 | 5.95 | 7 |  | 2.669 |  |  | 45.1 | 49.4 | 5.5 |  | 5.5 | 2.5045 | 1.6 | 0.48 | 0.2656 | 9.4296 | 0.75 | [6 empty] | 0.00066288 | 0.00070543
2009-03-31 | 中部地方整備局 | 櫛田川 | 櫛田川 | 右岸 | 3.6 | KSR3.6-2 | 表のり面 | B.3.6-2-6.0 | 6.15 | 6.45 | 16 |  | 2.659 |  |  | 48.8 | 43.3 | 7.9 |  | 7.9 | 2.7727 | 1.9 | 0.43 | 0.1553 | 17.8538 | 1.28 | [6 empty] | 0.00051374 | 0.00024118
2009-03-31 | 中部地方整備局 | 櫛田川 | 櫛田川 | 右岸 | 3.6 | KSR3.6-2 | 表のり面 |  | 8.55 | 8.61 | [19 empty] | 1.43e-05 | 0.000709
2009-03-31 | 中部地方整備局 | 櫛田川 | 櫛田川 | 右岸 | 4.6 | KSR4.6k-2 | 表のり面 | B.KSR4.6k-2-S1 | 3.5 | 4 | 8 |  | 1.897 |  |  | 64.8 | 29 | 6.2 |  | 6.2 | 18.2724 | 9.8162 | 0.5613 | 0.2112 | 86.517 | 0.37 |  |  |  | 0.00044 |  |  | 0.00095254 | 0.00044605 |  |  | CD | 0 | 36.3
2009-03-31 | 中部地方整備局 | 櫛田川 | 櫛田川 | 右岸 | 5.4 | KSR5.4k-2 | 表のり面 | B.KSR5.4k-2-S1 | 3 | 4 | 10 |  | 2.657 |  |  | 49.1 | 49.4 | 1.5 |  | 1.5 | 2.965 | 1.9514 | 0.9419 | 0.6777 | 4.3751 | 0.72 |  |  |  |  | 0.00107 |  | 0.0031606 | 0.0045928 |  |  | CD | 4.8 | 37.8
2009-03-31 | 中部地方整備局 | 櫛田川 | 櫛田川 | 右岸 | 7.2 | KSR7.2k-2 | 表のり面 | B.KSR7.2k-2-S1 | 1.7 | 2.7 | 8 |  | 1.693 |  |  | 43.4 | 53.6 | 3 |  | 3 | 2.5435 | 1.4984 | 0.4932 | 0.2611 | 9.7415 | 0.84 |  |  |  |  | 0.000577 |  | 0.00070589 | 0.00068173 |  |  | CD | 0.6 | 38.3
2009-03-31 | 中部地方整備局 | 櫛田川 | 櫛田川 | 右岸 | 8.4 | KSR8.4k-1 | 天端 | B.1P1 | 1.15 | 1.45 | 9 |  | 2.594 |  |  | 19.1 | 53.1 | 10.9 | 16.9 | 27.8 | 0.5362 | 0.3716 | 0.0077 | [9 empty] | 4.6026e-08
2009-03-31 | 中部地方整備局 | 櫛田川 | 櫛田川 | 右岸 | 8.4 | KSR8.4k-1 | 天端 | B.1P2 | 2.15 | 2.45 | 19 |  | 2.663 |  |  | 30 | 38.1 | 19.4 | 12.5 | 31.9 | 0.8212 | 0.3909 | 0.0179 | 0.0012 | 684.3333 | 3.7 | [6 empty] | 3.2498e-07 | 1.44e-08
2009-03-31 | 中部地方整備局 | 櫛田川 | 櫛田川 | 右岸 | 8.4 | KSR8.4k-1 | 天端 | B.1P3 | 3.15 | 3.45 | 9 |  | 2.658 |  |  | 17.2 | 42.8 | 25.9 | 14.1 | 40 | 0.3182 | 0.1415 | 0.01 | 0.001 | 318.2 | 3.7 | [6 empty] | 8.4333e-08 | 1e-08
2009-03-31 | 中部地方整備局 | 櫛田川 | 櫛田川 | 右岸 | 8.4 | KSR8.4k-1 | 天端 | B.1P4 | 4.15 | 4.45 | 3 |  | 2.709 |  |  | 16.5 | 51.9 | 20.1 | 11.5 | 31.6 | 0.4055 | 0.2584 | 0.0136 | 0.0037 | 109.5946 | 2.2 | [6 empty] | 1.7195e-07 | 1.369e-07
2009-03-31 | 中部地方整備局 | 櫛田川 | 櫛田川 | 右岸 | 8.4 | KSR8.4k-1 | 天端 | B.1P5 | 5.15 | 5.45 | 11 |  | 2.762 |  |  | 44.5 | 34 | 12.2 | 9.3 | 21.5 | 2.937 | 1.3466 | 0.0585 | 0.0057 | 515.2632 | 4 | [6 empty] | 5.0524e-06 | 3.249e-07
2009-03-31 | 中部地方整備局 | 櫛田川 | 櫛田川 | 右岸 | 8.4 | KSR8.4k-1 | 天端 | B.1P6 | 6.15 | 6.45 | 6 |  | 2.75 |  |  | 2.4 | 47.5 | 27.7 | 22.4 | 50.1 | 0.1302 | 0.0743 | 0.0037 | [9 empty] | 8.4241e-09
2009-03-31 | 中部地方整備局 | 櫛田川 | 櫛田川 | 右岸 | 8.4 | KSR8.4k-1 | 天端 | B.1P8 | 8.15 | 8.45 | 8 |  | 2.706 |  |  | 50.6 | 46.2 | 3.2 |  | 3.2 | 3.4674 | 2.0523 | 0.7488 | 0.4048 | 8.5657 | 0.8 | [6 empty] | 0.0018574 | 0.0016386
2009-03-31 | 中部地方整備局 | 櫛田川 | 櫛田川 | 右岸 | 8.4 | KSR8.4k-1 | 天端 | B.1P10 | 10.15 | 10.45 | 13 |  | 2.702 |  |  | 25.7 | 57.1 | 17.2 |  | 17.2 | 0.6565 | 0.425 | 0.127 | [9 empty] | 3.0445e-05
2009-03-31 | 中部地方整備局 | 櫛田川 | 櫛田川 | 右岸 | 8.4 | KSR8.4k-1 | 天端 | B.1P11 | 11.15 | 11.45 | 31 |  | 2.71 |  |  | 38.1 | 50.9 | 11 |  | 11 | 1.7555 | 0.9863 | 0.2484 | [9 empty] | 0.00014407
2009-03-31 | 中部地方整備局 | 櫛田川 | 櫛田川 | 右岸 | 8.4 | KSR8.4k-1 | 天端 | B.1P13 | 13.15 | 13.45 | 39 |  | 2.727 |  |  | 43.6 | 47.8 | 8.6 |  | 8.6 | 2.6472 | 1.3904 | 0.3617 | 0.1227 | 21.5746 | 1.1 | [6 empty] | 0.00034411 | 0.00015055
2009-03-31 | 中部地方整備局 | 櫛田川 | 櫛田川 | 右岸 | 8.4 | KSR8.4k-1 | 天端 | B.1P15 | 15.15 | 15.45 | 22 |  | 2.714 |  |  | 72.1 | 23.3 | 4.6 |  | 4.6 | 7.6528 | 5.5749 | 1.2046 | 0.4122 | 18.5657 | 1.6 | [6 empty] | 0.0055887 | 0.0016991
2009-03-31 | 中部地方整備局 | 櫛田川 | 櫛田川 | 右岸 | 8.4 | KSR8.4k-2 | 表のり面 | B.2P1 | 1.15 | 1.45 | 11 |  | 2.667 |  |  | 23.9 | 41.6 | 12.2 | 22.3 | 34.5 | 0.6067 | 0.3429 | 0.003 | [9 empty] | 5.1819e-09
2009-03-31 | 中部地方整備局 | 櫛田川 | 櫛田川 | 右岸 | 8.4 | KSR8.4k-2 | 表のり面 | B.2C2 | 2 | 3 | 8 | 1.741 | 2.68 | 0.611 | 0.14159 | 61.5 | 33.5 | 3 | 2 | 5 | 14.4814 | 7.3484 | 0.7188 | 0.3097 | 46.7594 | 0.3 | [5 empty] | 1.95e-05 | 0.0016895 | 0.00095914 |  | 0.0018493 | CD | 11.8 | 37.2
2009-03-31 | 中部地方整備局 | 櫛田川 | 櫛田川 | 右岸 | 8.4 | KSR8.4k-2 | 表のり面 | B.2P3 | 3.15 | 3.45 | 8 |  | 2.697 |  |  | 51.6 | 43.2 | 5.2 |  | 5.2 | 5.1279 | 2.2148 | 0.5976 | 0.2696 | 19.0204 | 0.6 | [6 empty] | 0.0011014 | 0.00072684
2009-03-31 | 中部地方整備局 | 櫛田川 | 櫛田川 | 右岸 | 8.4 | KSR8.4k-2 | 表のり面 | B.2P4 | 4.15 | 4.45 | 15 |  | 2.722 |  |  | 62.1 | 29.3 | 8.6 |  | 8.6 | 15.6819 | 9.764 | 0.4496 | 0.1222 | 128.3298 | 0.5 | [6 empty] | 0.00056964 | 0.00014933
2009-03-31 | 中部地方整備局 | 櫛田川 | 櫛田川 | 右岸 | 8.4 | KSR8.4k-2 | 表のり面 | B.2S5 | 5 | 6 | 4 | 1.641 | 2.714 | 0.82 | 0.30295 | 0 | 71.2 | 17.3 | 11.5 | 28.8 | 0.2134 | 0.1797 | 0.0212 | 0.0028 | 76.2143 | 12.8 | [6 empty] | 4.8097e-07 | 7.84e-08 |  | 2.6887e-08 | CD | 2.7 | 31.1
2009-03-31 | 中部地方整備局 | 櫛田川 | 櫛田川 | 右岸 | 8.4 | KSR8.4k-2 | 表のり面 | B.2P7 | 7.15 | 7.45 | 12 |  | 2.708 |  |  | 8.5 | 80.2 | 11.3 |  | 11.3 | 0.6525 | 0.5192 | 0.1691 | [9 empty] | 5.9103e-05
2009-03-31 | 中部地方整備局 | 櫛田川 | 櫛田川 | 右岸 | 8.4 | KSR8.4k-2 | 表のり面 | B.2P8 | 8.15 | 8.45 | 48 |  | 2.687 |  |  | 55.8 | 37.6 | 6.6 |  | 6.6 | 4.2554 | 2.6377 | 0.5246 | 0.185 | 23.0022 | 1.2 | [6 empty] | 0.00081441 | 0.00034225
2009-03-31 | 中部地方整備局 | 櫛田川 | 櫛田川 | 右岸 | 8.4 | KSR8.4k-2 | 表のり面 | B.2P9 | 9.25 | 9.45 | 9 |  | 2.729 |  |  | 0 | 31 | 33.9 | 35.1 | 69 | 0.0277 | 0.0118 |  |  |  |  | 33.9 | 20.5 | 13.4
2009-03-31 | 中部地方整備局 | 櫛田川 | 櫛田川 | 右岸 | 8.4 | KSR8.4k-2 | 表のり面 | B.2P11 | 11.15 | 11.45 | 16 |  | 2.715 |  |  | 0.8 | 80.7 | 18.5 |  | 18.5 | 0.2972 | 0.2518 | 0.089 | [9 empty] | 1.3358e-05
2009-03-31 | 中部地方整備局 | 櫛田川 | 櫛田川 | 右岸 | 8.4 | KSR8.4k-2 | 表のり面 | B.2P14 | 14.15 | 14.45 | 21 |  | 2.684 |  |  | 78.4 | 18.6 | 3 |  | 3 | 26.4111 | 20.7668 | 1.7723 | 0.6036 | 43.756 | 0.8 | [6 empty] | 0.013673 | 0.0036433
2009-03-31 | 中部地方整備局 | 櫛田川 | 櫛田川 | 右岸 | 8.4 | KSR8.4k-3 | 裏のり面 | B.3C1 | 1 | 1.75 | 3 | 2.014 | 2.658 | 0.55 | 0.10734 | 40.4 | 40.3 | 8.1 | 11.2 | 19.3 | 2.0613 | 1.0201 | 0.0892 | 0.0035 | 588.9429 | 8.6 | [5 empty] | 2.05e-06 | 1.3428e-05 | 1.225e-07 |  | 1.5701e-09 | CD | 11.3 | 31.7
2009-03-31 | 中部地方整備局 | 櫛田川 | 櫛田川 | 右岸 | 8.4 | KSR8.4k-3 | 裏のり面 | B.3P2 | 2.15 | 2.45 | 3 |  | 2.646 |  |  | 12.7 | 58.9 | 17.3 | 11.1 | 28.4 | 0.4233 | 0.2744 | 0.0176 | 0.0034 | 124.5 | 6.9 | [6 empty] | 3.125e-07 | 1.156e-07
2009-03-31 | 中部地方整備局 | 櫛田川 | 櫛田川 | 右岸 | 8.4 | KSR8.4k-3 | 裏のり面 | B.3S3 | 3 | 3.75 | 4 | 1.866 | 2.708 | 0.894 | 0.37725 | 0 | 24.2 | 42.3 | 33.5 | 75.8 | 0.0256 | 0.0153 | 0.0022 |  |  |  | 34 | 21.7 | 12.3 |  |  |  | 2.5258e-09 |  |  |  | UU | [8 empty] | 57.9 | 6.7
2009-03-31 | 中部地方整備局 | 櫛田川 | 櫛田川 | 右岸 | 8.4 | KSR8.4k-3 | 裏のり面 | B.3P4 | 4.15 | 4.45 | 6 |  | 2.743 |  |  | 1.8 | 56.2 | 25.4 | 16.6 | 42 | 0.1459 | 0.111 | 0.0095 | [9 empty] | 7.4883e-08
2009-03-31 | 中部地方整備局 | 櫛田川 | 櫛田川 | 右岸 | 8.4 | KSR8.4k-3 | 裏のり面 | B.3P6 | 6.15 | 6.45 | 20 |  | 2.694 |  |  | 57.5 | 35.7 | 6.8 |  | 6.8 | 7.6365 | 3.7934 | 0.5226 | 0.1777 | 42.9741 | 0.7 | [6 empty] | 0.00080723 | 0.00031577
2009-03-31 | 中部地方整備局 | 櫛田川 | 櫛田川 | 右岸 | 8.4 | KSR8.4k-3 | 裏のり面 | B.3P8 | 8.2 | 8.45 | 24 |  | 2.683 |  |  | 2.5 | 64.9 | 13.8 | 18.8 | 32.6 | 0.251 | 0.2027 | 0.0061 | [9 empty] | 2.6829e-08
2009-03-31 | 中部地方整備局 | 櫛田川 | 櫛田川 | 右岸 | 8.4 | KSR8.4k-3 | 裏のり面 | B.3P9 | 9.15 | 9.45 | 22 |  | 2.684 |  |  | 65.4 | 28.8 | 5.8 |  | 5.8 | 5.0859 | 3.5888 | 0.8196 | 0.25 | 20.3436 | 2 | [6 empty] | 0.0022899 | 0.000625
2009-03-31 | 中部地方整備局 | 櫛田川 | 櫛田川 | 右岸 | 8.4 | KSR8.4k-3 | 裏のり面 |  | 9.5 | 10 | [21 empty] | 4.29e-05
2009-03-31 | 中部地方整備局 | 櫛田川 | 櫛田川 | 右岸 | 8.4 | KSR8.4k-3 | 裏のり面 | B.3P12 | 12.15 | 12.45 | 29 |  | 2.715 |  |  | 57.1 | 38.7 | 4.2 |  | 4.2 | 6.1332 | 2.9953 | 0.8869 | 0.3116 | 19.6829 | 0.9 | [6 empty] | 0.0027493 | 0.00097095
2009-03-31 | 中部地方整備局 | 櫛田川 | 櫛田川 | 右岸 | 10.9 | KSR10.9k-1 | 天端 | B.1P1 | 1.15 | 1.45 | 29 |  | 2.722 |  |  | 28.5 | 49.3 | 10.5 | 11.7 | 22.2 | 1.1522 | 0.6372 | 0.0426 | 0.0028 | 411.5 | 9.4 | [6 empty] | 2.4229e-06 | 7.84e-08
2009-03-31 | 中部地方整備局 | 櫛田川 | 櫛田川 | 右岸 | 10.9 | KSR10.9k-1 | 天端 | B.1P2 | 2.15 | 2.45 | 20 |  | 2.697 |  |  | 61.9 | 29.4 | 8.7 |  | 8.7 | 7.2714 | 3.9191 | 0.6195 | 0.1211 | 60.0446 | 1.9 | [6 empty] | 0.0011972 | 0.00014665
2009-03-31 | 中部地方整備局 | 櫛田川 | 櫛田川 | 右岸 | 10.9 | KSR10.9k-1 | 天端 | B.1P3 | 3.15 | 3.45 | 7 |  | 2.691 |  |  | 59 | 33 | 8 |  | 8 | 4.7783 | 2.9261 | 0.7537 | 0.1511 | 31.6234 | 2.3 | [6 empty] | 0.0018857 | 0.00022831
2009-03-31 | 中部地方整備局 | 櫛田川 | 櫛田川 | 右岸 | 10.9 | KSR10.9k-1 | 天端 | B.1P4 | 4.15 | 4.45 | 14 |  | 2.721 |  |  | 64.6 | 28.6 | 6.8 |  | 6.8 | 8.7037 | 4.6145 | 0.7588 | 0.1939 | 44.8876 | 1.3 | [6 empty] | 0.0019154 | 0.00037597
2009-03-31 | 中部地方整備局 | 櫛田川 | 櫛田川 | 右岸 | 10.9 | KSR10.9k-1 | 天端 | B.1P5 | 4.65 | 4.95 | 4 |  | 2.725 |  |  | 3.3 | 50 | 23.4 | 23.3 | 46.7 | 0.1645 | 0.1067 | 0.0025 |  |  |  | 37.3 | 23.7 | 13.6 |  |  |  | 3.3965e-09
2009-03-31 | 中部地方整備局 | 櫛田川 | 櫛田川 | 右岸 | 10.9 | KSR10.9k-1 | 天端 | B.1P6 | 6.15 | 6.45 | 35 |  | 2.715 |  |  | 66.1 | 26.8 | 7.1 |  | 7.1 | 7.7766 | 5.2115 | 0.6441 | 0.168 | 46.2893 | 1.7 | [6 empty] | 0.0013102 | 0.00028224
2009-03-31 | 中部地方整備局 | 櫛田川 | 櫛田川 | 右岸 | 10.9 | KSR10.9k-1 | 天端 | B.1P9 | 9.15 | 9.45 | 34 |  | 2.708 |  |  | 62.4 | 32.4 | 5.2 |  | 5.2 | 6.859 | 4.2136 | 0.6869 | 0.2686 | 25.5361 | 0.9 | [6 empty] | 0.0015208 | 0.00072146
2009-03-31 | 中部地方整備局 | 櫛田川 | 櫛田川 | 右岸 | 10.9 | KSR10.9k-2 | 表のり面 | B.2P1 | 1.15 | 1.45 | 7 |  | 2.719 |  |  | 11.7 | 49.2 | 21.5 | 17.6 | 39.1 | 0.224 | 0.152 | 0.0071 | [9 empty] | 3.8139e-08
2009-03-31 | 中部地方整備局 | 櫛田川 | 櫛田川 | 右岸 | 10.9 | KSR10.9k-2 | 表のり面 | B.2P2 | 2.15 | 2.3 | 5 |  | 2.721 |  |  | 16.3 | 60.8 | 10.9 | 12 | 22.9 | 0.4587 | 0.262 | 0.0543 | 0.0018 | 254.8333 | 18.8 | [6 empty] | 4.2514e-06 | 3.24e-08
2009-03-31 | 中部地方整備局 | 櫛田川 | 櫛田川 | 右岸 | 10.9 | KSR10.9k-2 | 表のり面 | B.2C2 | 2.5 | 3.3 | 5 | 2.002 | 2.675 | 0.615 | 0.14403 | 33.8 | 62.2 | 1 | 3 | 4 | 1.6255 | 1.2332 | 0.4858 | 0.228 | 7.1294 | 1.3 | [5 empty] | 8.33e-06 | 0.00068159 | 0.00051984 |  | 0.00053757 | CD | 4.7 | 35.1
2009-03-31 | 中部地方整備局 | 櫛田川 | 櫛田川 | 右岸 | 10.9 | KSR10.9k-2 | 表のり面 | B.2C4 | 4.5 | 5.4 | 7 | 2.202 | 2.638 | 0.341 | 0.029569 | 38.2 | 41.1 | 9.4 | 11.3 | 20.7 | 1.7547 | 0.85 | 0.0658 | 0.0035 | 501.3429 | 6.7 | [6 empty] | 6.6348e-06 | 1.225e-07 |  | 4.4252e-10 | CD | 21 | 35.1
2009-03-31 | 中部地方整備局 | 櫛田川 | 櫛田川 | 右岸 | 10.9 | KSR10.9k-2 | 表のり面 | B.2P7 | 7.15 | 7.45 | 22 |  | 2.711 |  |  | 56.9 | 39 | 4.1 |  | 4.1 | 6.2921 | 3.0517 | 0.6708 | 0.3437 | 18.307 | 0.6 | [6 empty] | 0.0014395 | 0.0011813
2009-03-31 | 中部地方整備局 | 櫛田川 | 櫛田川 | 右岸 | 10.9 | KSR10.9k-2 | 表のり面 | B.2P10 | 10.15 | 10.45 | 22 |  | 2.706 |  |  | 53.3 | 43.1 | 3.6 |  | 3.6 | 4.3357 | 2.3838 | 0.6288 | 0.3474 | 12.4804 | 0.7 | [6 empty] | 0.0012392 | 0.0012069
2009-03-31 | 中部地方整備局 | 櫛田川 | 櫛田川 | 右岸 | 10.9 | KSR10.9k-3 | 裏のり面 | B.3P1 | 1.15 | 1.45 | 10 |  | 2.702 |  |  | 71.1 | 23.7 | 5.2 |  | 5.2 | 15.4318 | 11.004 | 1.0498 | 0.355 | 43.4699 | 0.9 | [6 empty] | 0.0040635 | 0.0012603
2009-03-31 | 中部地方整備局 | 櫛田川 | 櫛田川 | 右岸 | 10.9 | KSR10.9k-3 | 裏のり面 | B.3C2 | 2 | 2.8 | 10 | 1.536 | 2.708 | 0.826 | 0.30863 | 62.8 | 27.3 | 5 | 4.9 | 9.9 | 10.4721 | 4.75 | 0.7006 | 0.0807 | 129.7658 | 2.2 | [5 empty] | 4.31e-05 | 0.001592 | 6.5125e-05 |  | 7.0778e-05 | CD | 5.8 | 37.7
2009-03-31 | 中部地方整備局 | 櫛田川 | 櫛田川 | 右岸 | 10.9 | KSR10.9k-3 | 裏のり面 | B.3P4 | 4.15 | 4.45 | 44 |  | 2.733 |  |  | 38.2 | 46.9 | 14.9 |  | 14.9 | 1.7527 | 0.8848 | 0.1502 | [9 empty] | 4.491e-05
2009-03-31 | 中部地方整備局 | 櫛田川 | 櫛田川 | 右岸 | 10.9 | KSR10.9k-3 | 裏のり面 |  | 6 | 6.5 | [21 empty] | 3.54e-05
2009-03-31 | 中部地方整備局 | 櫛田川 | 櫛田川 | 右岸 | 10.9 | KSR10.9k-3 | 裏のり面 | B.3P6 | 6.15 | 6.45 | 27 |  | 2.713 |  |  | 60 | 38.3 | 1.7 |  | 1.7 | 6.8333 | 4.2579 | 0.7351 | 0.4355 | 15.6907 | 0.5 | [6 empty] | 0.0017796 | 0.0018966
2009-03-31 | 中部地方整備局 | 櫛田川 | 櫛田川 | 右岸 | 10.9 | KSR10.9k-3 | 裏のり面 | B.3P9 | 9.15 | 9.45 | 36 |  | 2.784 |  |  | 74.1 | 23.1 | 2.8 |  | 2.8 | 19.9222 | 14.8474 | 1.2756 | 0.5901 | 33.7607 | 0.8 | [6 empty] | 0.0063818 | 0.0034822
2009-03-31 | 中部地方整備局 | 櫛田川 | 櫛田川 | 右岸 | 11.8 | KSR11.8k-1 | 天端 | B.1P1 | 1.15 | 1.45 | 16 |  | 2.725 |  |  | 40.4 | 40.4 | 19.2 |  | 19.2 | 2.0759 | 1.0321 | 0.0876 | [9 empty] | 1.2876e-05
2009-03-31 | 中部地方整備局 | 櫛田川 | 櫛田川 | 右岸 | 11.8 | KSR11.8k-1 | 天端 | B.1P2 | 2.15 | 2.45 | 13 |  | 2.715 |  |  | 25 | 39.6 | 12.2 | 23.2 | 35.4 | 0.5664 | 0.314 | 0.0026 | [9 empty] | 3.7196e-09
2009-03-31 | 中部地方整備局 | 櫛田川 | 櫛田川 | 右岸 | 11.8 | KSR11.8k-1 | 天端 | B.1C3 | 3 | 3.87 | 17 | 2.134 | 2.647 | 0.403 | 0.046651 | 53.3 | 26.8 | 9.1 | 10.8 | 19.9 | 4.0845 | 2.4134 | 0.0768 | 0.0038 | 1074.8684 | 16.1 | [5 empty] | 1.15e-05 | 9.4925e-06 | 1.444e-07 |  | 7.094e-10 | CD | 8 | 40
2009-03-31 | 中部地方整備局 | 櫛田川 | 櫛田川 | 右岸 | 11.8 | KSR11.8k-1 | 天端 | B.1P4 | 4.15 | 4.45 | 21 |  | 2.758 |  |  | 50.8 | 36.4 | 12.8 |  | 12.8 | 3.336 | 2.077 | 0.2654 | [9 empty] | 0.00016795
2009-03-31 | 中部地方整備局 | 櫛田川 | 櫛田川 | 右岸 | 11.8 | KSR11.8k-1 | 天端 | B.1P5 | 5.2 | 5.45 | 7 |  | 2.733 |  |  | 4.6 | 45.6 | 29.6 | 20.2 | 49.8 | 0.137 | 0.0765 | 0.0049 | [9 empty] | 1.615e-08
2009-03-31 | 中部地方整備局 | 櫛田川 | 櫛田川 | 右岸 | 11.8 | KSR11.8k-1 | 天端 | B.1P7 | 7.15 | 7.45 | 25 |  | 2.682 |  |  | 53.5 | 35 | 11.5 |  | 11.5 | 6.9397 | 3.593 | 0.2852 | [9 empty] | 0.00019842
2009-03-31 | 中部地方整備局 | 櫛田川 | 櫛田川 | 右岸 | 11.8 | KSR11.8k-1 | 天端 | B.1P10 | 10.15 | 10.45 | 17 |  | 2.737 |  |  | 67.5 | 27.9 | 4.6 |  | 4.6 | 8.5851 | 5.3126 | 0.914 | 0.3667 | 23.4118 | 0.9 | [6 empty] | 0.0029479 | 0.0013447
2009-03-31 | 中部地方整備局 | 櫛田川 | 櫛田川 | 右岸 | 11.8 | KSR11.8k-1 | 天端 | B.1P13 | 13.15 | 13.37 | 50 |  | 2.814 |  |  | 78.8 | 17.8 | 3.4 |  | 3.4 | 18.2281 | 11.2 | 1.8317 | 0.695 | 26.2275 | 1 | [6 empty] | 0.014758 | 0.0048302
2009-03-31 | 中部地方整備局 | 櫛田川 | 櫛田川 | 右岸 | 11.8 | KSR11.8k-2 | 表のり面 | B.2P1 | 1.15 | 1.45 | 3 |  | 2.703 |  |  | 35.1 | 33 | 11.3 | 20.6 | 31.9 | 1.2091 | 0.5616 | 0.0044 | [9 empty] | 1.2586e-08
2009-03-31 | 中部地方整備局 | 櫛田川 | 櫛田川 | 右岸 | 11.8 | KSR11.8k-2 | 表のり面 | B.2S2 | 1.5 | 2.5 | 3 | 1.916 | 2.657 | 0.57 | 0.11796 | 45.7 | 33.4 | 8.5 | 12.4 | 20.9 | 2.7571 | 1.5202 | 0.0563 | 0.0018 | 1531.7222 | 18.6 | [5 empty] | 5.28e-05 | 4.623e-06 | 3.24e-08 |  | 1.1353e-10 | CD | 9 | 32.3
2009-03-31 | 中部地方整備局 | 櫛田川 | 櫛田川 | 右岸 | 11.8 | KSR11.8k-2 | 表のり面 | B.2P3 | 3.15 | 3.45 | 22 |  | 2.716 |  |  | 36.7 | 33.8 | 13.1 | 16.4 | 29.5 | 1.6201 | 0.7935 | 0.0127 | [9 empty] | 1.4673e-07
2009-03-31 | 中部地方整備局 | 櫛田川 | 櫛田川 | 右岸 | 11.8 | KSR11.8k-2 | 表のり面 | B.2P4 | 4.15 | 4.45 | 24 |  | 2.74 |  |  | 31.9 | 41.2 | 11.5 | 15.4 | 26.9 | 1.2515 | 0.6763 | 0.0124 | [9 empty] | 1.3882e-07
2009-03-31 | 中部地方整備局 | 櫛田川 | 櫛田川 | 右岸 | 11.8 | KSR11.8k-2 | 表のり面 | B.2P5 | 4.65 | 4.95 | 13 |  | 2.728 |  |  | 24.3 | 36.4 | 22.2 | 17.1 | 39.3 | 0.2656 | 0.1601 | 0.0075 |  |  |  | 36 | 23.9 | 12.1 |  |  |  | 4.3303e-08
2009-03-31 | 中部地方整備局 | 櫛田川 | 櫛田川 | 右岸 | 11.8 | KSR11.8k-2 | 表のり面 | B.2P6 | 6.15 | 6.45 | 16 |  | 2.71 |  |  | 59.3 | 34.1 | 6.6 |  | 6.6 | 7.1282 | 3.7178 | 0.7088 | 0.2071 | 34.4191 | 1 | [6 empty] | 0.0016355 | 0.0004289
2009-03-31 | 中部地方整備局 | 櫛田川 | 櫛田川 | 右岸 | 11.8 | KSR11.8k-2 | 表のり面 | B.2P8 | 8.15 | 8.45 | 14 |  | 2.698 |  |  | 66 | 30.4 | 3.6 |  | 3.6 | 6.2697 | 3.9063 | 1.0656 | 0.5358 | 11.7016 | 0.9 | [6 empty] | 0.0042066 | 0.0028708
2009-03-31 | 中部地方整備局 | 櫛田川 | 櫛田川 | 右岸 | 11.8 | KSR11.8k-2 | 表のり面 |  | 9 | 9.5 | [20 empty] | 0.000634
2009-03-31 | 中部地方整備局 | 櫛田川 | 櫛田川 | 右岸 | 11.8 | KSR11.8k-2 | 表のり面 | B.2P11 | 11.15 | 11.45 | 41 |  | 2.704 |  |  | 72.6 | 24.2 | 3.2 |  | 3.2 | 11.5591 | 7.9454 | 1.3044 | 0.6005 | 19.2491 | 0.8 | [6 empty] | 0.0067206 | 0.003606
2009-03-31 | 中部地方整備局 | 櫛田川 | 櫛田川 | 左岸 | 1.6 | KSR1.6-1 | 天端 | B.1P1 | 1.15 | 1.45 | 7 |  | 2.731 |  |  | 5.2 | 73.2 | 13.1 | 8.5 | 21.6 | 0.3397 | 0.2493 | 0.0616 | 0.008 | 42.4625 | 5.9 | [6 empty] | 5.6945e-06 | 6.4e-07
2009-03-31 | 中部地方整備局 | 櫛田川 | 櫛田川 | 左岸 | 1.6 | KSR1.6-1 | 天端 | B.1P2 | 2.15 | 2.45 | 5 |  | 2.651 |  |  | 38.2 | 48 | 13.8 |  | 13.8 | 1.7931 | 1.0744 | 0.2403 | [9 empty] | 0.00013342
2009-03-31 | 中部地方整備局 | 櫛田川 | 櫛田川 | 左岸 | 1.6 | KSR1.6-1 | 天端 | B.1P3 | 3.15 | 3.45 | 7 |  | 2.653 |  |  | 29.4 | 56.6 | 14 |  | 14 | 1.3295 | 0.9286 | 0.2155 | [9 empty] | 0.00010366
2009-03-31 | 中部地方整備局 | 櫛田川 | 櫛田川 | 左岸 | 1.6 | KSR1.6-1 | 天端 | B.1P4 | 4.15 | 4.45 | 7 |  | 2.664 |  |  | 27.8 | 68.6 | 3.6 |  | 3.6 | 1.3969 | 1.0914 | 0.5196 | 0.3391 | 4.1194 | 1 | [6 empty] | 0.00079654 | 0.0011499
2009-03-31 | 中部地方整備局 | 櫛田川 | 櫛田川 | 左岸 | 1.6 | KSR1.6-1 | 天端 | B.1P5 | 5.3 | 5.45 | 4 |  | 2.646 |  |  | 5.4 | 43.1 | 23.6 | 27.9 | 51.5 | 0.194 | 0.0618 | 0.0021 |  |  |  | 29.8 | 20.6 | 9.2 |  |  |  | 2.2677e-09
2009-03-31 | 中部地方整備局 | 櫛田川 | 櫛田川 | 左岸 | 1.6 | KSR1.6-1 | 天端 | B.1P6 | 6.15 | 6.45 | 12 |  | 2.661 |  |  | 12.9 | 80.3 | 6.8 |  | 6.8 | 0.7479 | 0.6112 | 0.2976 | 0.163 | 4.5883 | 1.3 | [6 empty] | 0.00021898 | 0.00026569
2009-03-31 | 中部地方整備局 | 櫛田川 | 櫛田川 | 左岸 | 1.6 | KSR1.6-1 | 天端 | B.1P8 | 8.15 | 8.45 | 22 |  | 2.669 |  |  | 30.3 | 60.7 | 9 |  | 9 | 1.3091 | 0.8809 | 0.2444 | 0.0921 | 14.2139 | 1.3 | [6 empty] | 0.00013875 | 8.4824e-05
2009-03-31 | 中部地方整備局 | 櫛田川 | 櫛田川 | 左岸 | 1.6 | KSR1.6-1 | 天端 | B.1P10 | 10.15 | 10.45 | 14 |  | 2.659 |  |  | 24.4 | 61.5 | 14.1 |  | 14.1 | 0.6043 | 0.4048 | 0.1301 | [9 empty] | 3.2194e-05
2009-03-31 | 中部地方整備局 | 櫛田川 | 櫛田川 | 左岸 | 1.6 | KSR1.6-1 | 天端 | B.1P16 | 16.15 | 16.45 | 39 |  | 2.657 |  |  | 61.5 | 32.2 | 6.3 |  | 6.3 | 6.4763 | 4.1897 | 0.4839 | 0.1911 | 33.8896 | 0.9 | [6 empty] | 0.00067543 | 0.00036519
2009-03-31 | 中部地方整備局 | 櫛田川 | 櫛田川 | 左岸 | 1.6 | KSR1.6-1 | 天端 | B.1P20 | 20.15 | 20.37 | 50 |  | 2.672 |  |  | 61.4 | 31.8 | 6.8 |  | 6.8 | 6.4873 | 3.7519 | 0.5885 | 0.1804 | 35.9606 | 1.1 | [6 empty] | 0.0010629 | 0.00032544
2009-03-31 | 中部地方整備局 | 櫛田川 | 櫛田川 | 左岸 | 1.6 | KSR1.6-2 | 表のり面 | B.2P1 | 1.15 | 1.45 | 2 |  | 2.694 |  |  | 23.9 | 55.6 | 11.2 | 9.3 | 20.5 | 0.8088 | 0.5448 | 0.0688 | 0.0067 | 120.7164 | 7.6 | [6 empty] | 7.3569e-06 | 4.489e-07
2009-03-31 | 中部地方整備局 | 櫛田川 | 櫛田川 | 左岸 | 1.6 | KSR1.6-2 | 表のり面 | B.2S2 | 2 | 2.8 | 7 | 1.827 | 2.679 | 0.768 | 0.25621 | 3.5 | 49.2 | 32 | 15.3 | 47.3 | 0.1014 | 0.0804 | 0.0108 | [8 empty] | 5.64e-06 | 1.008e-07 |  |  |  | CUB |  |  |  |  | 26 | 14.4 | 11.2 | 26.3
2009-03-31 | 中部地方整備局 | 櫛田川 | 櫛田川 | 左岸 | 1.6 | KSR1.6-2 | 表のり面 | B.2P3 | 3.15 | 3.45 | 7 |  | 2.699 |  |  | 16.6 | 55 | 17.5 | 10.9 | 28.4 | 0.4395 | 0.3003 | 0.0259 | 0.0038 | 115.6579 | 4.5 | [6 empty] | 7.6492e-07 | 1.444e-07
2009-03-31 | 中部地方整備局 | 櫛田川 | 櫛田川 | 左岸 | 1.6 | KSR1.6-2 | 表のり面 | B.2P4 | 4.65 | 4.95 | 4 |  | 2.669 |  |  | 5.7 | 37.2 | 34.4 | 22.7 | 57.1 | 0.0927 | 0.0413 | 0.0037 |  |  |  | 31.2 | 21.2 | 10 |  |  |  | 8.4241e-09
2009-03-31 | 中部地方整備局 | 櫛田川 | 櫛田川 | 左岸 | 1.6 | KSR1.6-2 | 表のり面 | B.2P5 | 5.15 | 5.45 | 6 |  | 2.664 |  |  | 11 | 86.2 | 2.8 |  | 2.8 | 0.8926 | 0.7377 | 0.4154 | 0.3098 | 2.8812 | 0.9 | [6 empty] | 0.00047423 | 0.00095976
2009-03-31 | 中部地方整備局 | 櫛田川 | 櫛田川 | 左岸 | 1.6 | KSR1.6-2 | 表のり面 | B.2P7 | 7.15 | 7.45 | 27 |  | 2.684 |  |  | 51.5 | 43.9 | 4.6 |  | 4.6 | 3.4188 | 2.136 | 0.5636 | 0.2473 | 13.8245 | 1.1 | [6 empty] | 0.00096161 | 0.00061157
2009-03-31 | 中部地方整備局 | 櫛田川 | 櫛田川 | 左岸 | 1.6 | KSR1.6-2 | 表のり面 |  | 7.5 | 8 | [20 empty] | 0.000331
2009-03-31 | 中部地方整備局 | 櫛田川 | 櫛田川 | 左岸 | 1.6 | KSR1.6-2 | 表のり面 | B.2P9 | 9.15 | 9.45 | 15 |  | 2.671 |  |  | 13 | 75.7 | 11.3 |  | 11.3 | 0.4191 | 0.3332 | 0.1559 | [9 empty] | 4.8958e-05
2009-03-31 | 中部地方整備局 | 櫛田川 | 櫛田川 | 左岸 | 1.6 | KSR1.6-2 | 表のり面 | B.2P15 | 15.15 | 15.45 | 40 |  | 2.671 |  |  | 66.9 | 28.7 | 4.4 |  | 4.4 | 7.9654 | 5.5309 | 0.9761 | 0.3429 | 23.2295 | 1 | [6 empty] | 0.0034329 | 0.0011758
2009-03-31 | 中部地方整備局 | 櫛田川 | 櫛田川 | 左岸 | 1.6 | KSR1.6-3 | 裏のり面 | B.3S1 | 1 | 2 | 4 | 2.086 | 2.684 | 0.43 | 0.055599 | 35.4 | 33.5 | 16.9 | 14.2 | 31.1 | 1.4493 | 0.7367 | 0.017 | [8 empty] | 2.27e-05 | 2.8837e-07 |  |  |  | CUB |  |  |  |  | 1.9 | 28.3 | 1.9 | 31
2009-03-31 | 中部地方整備局 | 櫛田川 | 櫛田川 | 左岸 | 1.6 | KSR1.6-3 | 裏のり面 | B.3P2 | 2.15 | 2.45 | 4 |  | 2.654 |  |  | 28.8 | 52 | 19.2 |  | 19.2 | 1.2107 | 0.8132 | 0.0854 | [9 empty] | 1.2139e-05
2009-03-31 | 中部地方整備局 | 櫛田川 | 櫛田川 | 左岸 | 1.6 | KSR1.6-3 | 裏のり面 | B.3P3 | 3.15 | 3.45 | 9 |  | 2.667 |  |  | 45.5 | 49.5 | 5 |  | 5 | 2.6754 | 1.6426 | 0.5031 | 0.2445 | 10.9423 | 0.9 | [6 empty] | 0.00073915 | 0.0005978
2009-03-31 | 中部地方整備局 | 櫛田川 | 櫛田川 | 左岸 | 1.6 | KSR1.6-3 | 裏のり面 | B.3P4 | 4.1 | 4.35 | 7 |  | 2.702 |  |  | 12.8 | 41.7 | 26.4 | 19.1 | 45.5 | 0.3227 | 0.1257 | 0.0059 | [9 empty] | 2.4835e-08
2009-03-31 | 中部地方整備局 | 櫛田川 | 櫛田川 | 左岸 | 1.6 | KSR1.6-3 | 裏のり面 | B.3P6 | 6.15 | 6.45 | 19 |  | 2.685 |  |  | 13.8 | 65.7 | 12.1 | 8.4 | 20.5 | 0.5794 | 0.4221 | 0.0672 | 0.0082 | 70.6585 | 5 | [6 empty] | 6.9665e-06 | 6.724e-07
2009-03-31 | 中部地方整備局 | 櫛田川 | 櫛田川 | 左岸 | 1.6 | KSR1.6-3 | 裏のり面 |  | 7.5 | 8 | [20 empty] | 4.96e-05
2009-03-31 | 中部地方整備局 | 櫛田川 | 櫛田川 | 左岸 | 1.6 | KSR1.6-3 | 裏のり面 | B.3P8 | 8.15 | 8.45 | 8 |  | 2.714 |  |  | 1 | 78.7 | 13.1 | 7.2 | 20.3 | 0.2446 | 0.2038 | 0.0694 | 0.0094 | 26.0213 | 7.5 | [6 empty] | 7.5064e-06 | 8.836e-07
2009-03-31 | 中部地方整備局 | 櫛田川 | 櫛田川 | 左岸 | 1.6 | KSR1.6-3 | 裏のり面 | B.3P11 | 11.15 | 11.45 | 6 |  | 2.742 |  |  | 0 | 40.2 | 42.8 | 17 | 59.8 | 0.0755 | 0.0541 | 0.0222 |  |  |  | 30.2 | 22.6 | 7.6 |  |  |  | 5.3518e-07
2009-03-31 | 中部地方整備局 | 櫛田川 | 櫛田川 | 左岸 | 1.6 | KSR1.6-3 | 裏のり面 | B.3P14 | 14.15 | 14.33 | 50 |  | 2.672 |  |  | 54.2 | 35.6 | 10.2 |  | 10.2 | 0.0755 | 0.0541 | 0.0081 | [9 empty] | 5.1756e-08
2009-03-31 | 中部地方整備局 | 櫛田川 | 櫛田川 | 左岸 | 2.6 | KSR2.6-1 | 天端 | B.1P1 | 1.15 | 1.45 | 4 |  | 2.669 |  |  | 26.4 | 35.1 | 11.6 | 26.9 | 38.5 | 0.6632 | 0.3085
2009-03-31 | 中部地方整備局 | 櫛田川 | 櫛田川 | 左岸 | 2.6 | KSR2.6-1 | 天端 | B.1P2 | 2.65 | 2.95 | 5 |  | 2.68 |  |  | 36.4 | 50 | 13.6 |  | 13.6 | 1.6439 | 1.0603 | 0.25 | [9 empty] | 0.00014623
2009-03-31 | 中部地方整備局 | 櫛田川 | 櫛田川 | 左岸 | 2.6 | KSR2.6-1 | 天端 | B.1P4 | 4.15 | 4.45 | 7 |  | 2.695 |  |  | 12.5 | 56.4 | 14.9 | 16.2 | 31.1 | 0.5369 | 0.384 | 0.009 | [9 empty] | 6.6066e-08
2009-03-31 | 中部地方整備局 | 櫛田川 | 櫛田川 | 左岸 | 2.6 | KSR2.6-1 | 天端 | B.1P5 | 4.65 | 4.95 | 8 |  | 2.69 |  |  | 54.7 | 34.4 | 10.9 |  | 10.9 | 5.025 | 2.6954 | 0.7579 | [9 empty] | 0.0019101
2009-03-31 | 中部地方整備局 | 櫛田川 | 櫛田川 | 左岸 | 2.6 | KSR2.6-1 | 天端 | B.1P6 | 5.65 | 5.95 | 10 |  | 2.706 |  |  | 0.8 | 79.5 | 19.7 |  | 19.7 | 0.3041 | 0.2366 | 0.0761 | [9 empty] | 9.2933e-06
2009-03-31 | 中部地方整備局 | 櫛田川 | 櫛田川 | 左岸 | 2.6 | KSR2.6-1 | 天端 | B.1P7 | 7.15 | 7.45 | 17 |  | 2.691 |  |  | 11.3 | 80.3 | 8.4 |  | 8.4 | 0.392 | 0.3375 | 0.2005 | 0.0977 | 4.0123 | 1.6 | [6 empty] | 8.77e-05 | 9.5453e-05
2009-03-31 | 中部地方整備局 | 櫛田川 | 櫛田川 | 左岸 | 2.6 | KSR2.6-1 | 天端 | B.1P10 | 10.15 | 10.45 | 35 |  | 2.675 |  |  | 56.2 | 39.3 | 4.5 |  | 4.5 | 5.1114 | 3.1948 | 0.9148 | 0.2645 | 19.3248 | 0.6 | [6 empty] | 0.0029539 | 0.0006996
2009-03-31 | 中部地方整備局 | 櫛田川 | 櫛田川 | 左岸 | 2.6 | KSR2.6-1 | 天端 | B.1P12 | 12.15 | 12.45 | 9 |  | 2.703 |  |  | 0 | 68.7 | 17.6 | 13.7 | 31.3 | 0.158 | 0.132 | 0.0201 | 0.0016 | 98.75 | 17.9 | [6 empty] | 4.2511e-07 | 2.56e-08
2009-03-31 | 中部地方整備局 | 櫛田川 | 櫛田川 | 左岸 | 2.6 | KSR2.6-1 | 天端 | B.1P13 | 13.15 | 13.45 | 41 |  | 2.671 |  |  | 70.3 | 26.5 | 3.2 |  | 3.2 | 11.6337 | 7.7792 | 0.8302 | 0.366 | 31.7861 | 1 | [6 empty] | 0.0023591 | 0.0013396
2009-03-31 | 中部地方整備局 | 櫛田川 | 櫛田川 | 左岸 | 2.6 | KSR2.6-1 | 天端 | B.1P18 | 18.15 | 18.45 | 31 |  | 2.678 |  |  | 61.7 | 33.8 | 4.5 |  | 4.5 | 5.9444 | 3.9014 | 0.6294 | 0.2729 | 21.7823 | 1 | [6 empty] | 0.001242 | 0.00074474
2009-03-31 | 中部地方整備局 | 櫛田川 | 櫛田川 | 左岸 | 2.6 | KSR2.6-1 | 天端 | B.1P23 | 23.15 | 23.45 | 29 |  | 2.661 |  |  | 52.2 | 33.3 | 14.5 |  | 14.5 | 3.1036 | 2.1673 | 0.2545 | [9 empty] | 0.0001524
2009-03-31 | 中部地方整備局 | 櫛田川 | 櫛田川 | 左岸 | 2.6 | KSR2.6-2 | 表のり面 | B.2P1 | 1.15 | 1.45 | 3 |  | 2.66 |  |  | 36.8 | 54 | 9.2 |  | 9.2 | 1.6468 | 1.0592 | 0.3957 | 0.0903 | 18.237 | 2.2 | [6 empty] | 0.00042374 | 8.1541e-05
2009-03-31 | 中部地方整備局 | 櫛田川 | 櫛田川 | 左岸 | 2.6 | KSR2.6-2 | 表のり面 | B.2P3 | 2.65 | 2.95 | 11 |  | 2.685 |  |  | 51.6 | 42.6 | 5.8 |  | 5.8 | 4.8149 | 2.2162 | 0.5923 | 0.303 | 15.8908 | 0.5 | [6 empty] | 0.0010789 | 0.00091809
2009-03-31 | 中部地方整備局 | 櫛田川 | 櫛田川 | 左岸 | 2.6 | KSR2.6-2 | 表のり面 | B.2S4 | 3.5 | 4.5 | 6 | 1.81 | 2.702 | 0.676 | 0.18432 | 35.5 | 54.6 | 9.9 |  | 9.9 | 1.4115 | 0.8677 | 0.2311 | 0.0763 | 18.4993 | 1.7 | [5 empty] | 9.27e-06 | 0.00012188 | 5.8217e-05 |  | 4.4087e-05 | CD | 5 | 37.8
2009-03-31 | 中部地方整備局 | 櫛田川 | 櫛田川 | 左岸 | 2.6 | KSR2.6-2 | 表のり面 | B.2S5 | 5 | 6 | 6 |  | 2.687 |  |  | 13.3 | 62 | 13.2 | 11.5 | 24.7 | 0.4387 | 0.3219 | 0.0305 | 0.0031 | 141.5161 | 10.7 | [6 empty] | 1.1172e-06 | 9.61e-08
2009-03-31 | 中部地方整備局 | 櫛田川 | 櫛田川 | 左岸 | 2.6 | KSR2.6-2 | 表のり面 | B.2P6 | 6.15 | 6.45 | 15 |  | 2.673 |  |  | 49 | 48.8 | 2.2 |  | 2.2 | 2.4919 | 1.9531 | 0.8351 | 0.5189 | 4.8023 | 1 | [6 empty] | 0.0023915 | 0.0026926
2009-03-31 | 中部地方整備局 | 櫛田川 | 櫛田川 | 左岸 | 2.6 | KSR2.6-2 | 表のり面 | B.2P7 | 7.15 | 7.45 | 15 |  | 2.69 |  |  | 25.4 | 64.9 | 9.7 |  | 9.7 | 0.5698 | 0.3775 | 0.1908 | 0.0791 | 7.2035 | 1.4 | [6 empty] | 7.8181e-05 | 6.2568e-05
2009-03-31 | 中部地方整備局 | 櫛田川 | 櫛田川 | 左岸 | 2.6 | KSR2.6-2 | 表のり面 |  | 8.5 | 9 | [20 empty] | 0.000311
2009-03-31 | 中部地方整備局 | 櫛田川 | 櫛田川 | 左岸 | 2.6 | KSR2.6-2 | 表のり面 | B.2P9 | 9.15 | 9.45 | 24 |  | 2.683 |  |  | 34 | 59.9 | 6.1 |  | 6.1 | 1.4208 | 0.9604 | 0.3873 | 0.1698 | 8.3675 | 1.2 | [6 empty] | 0.00040319 | 0.00028832
2009-03-31 | 中部地方整備局 | 櫛田川 | 櫛田川 | 左岸 | 2.6 | KSR2.6-2 | 表のり面 | B.2P11 | 11.15 | 11.45 | 17 |  | 2.689 |  |  | 48.8 | 46.3 | 4.9 |  | 4.9 | 2.9183 | 1.9112 | 0.5654 | 0.2435 | 11.9848 | 1.1 | [6 empty] | 0.00096874 | 0.00059292
2009-03-31 | 中部地方整備局 | 櫛田川 | 櫛田川 | 左岸 | 2.6 | KSR2.6-2 | 表のり面 | B.2P15 | 15.15 | 15.45 | 50 |  | 2.678 |  |  | 68.7 | 27.4 | 3.9 |  | 3.9 | 6.5746 | 4.6658 | 0.9898 | 0.3931 | 16.725 | 1.3 | [6 empty] | 0.0035455 | 0.0015453
2009-03-31 | 中部地方整備局 | 櫛田川 | 櫛田川 | 左岸 | 2.6 | KSR2.6-2 | 表のり面 | B.2P17 | 17.15 | 17.45 | 50 |  | 2.677 |  |  | 57.7 | 33.8 | 8.5 |  | 8.5 | 6.0616 | 3.5238 | 0.4851 | 0.1231 | 49.2413 | 1.2 | [6 empty] | 0.00067931 | 0.00015154
2009-03-31 | 中部地方整備局 | 櫛田川 | 櫛田川 | 左岸 | 2.6 | KSR2.6-3 | 裏のり面 | B.3P1 | 1.15 | 1.45 | 12 |  | 2.639 |  |  | 35.4 | 34.5 | 10.1 | 20 | 30.1 | 1.3098 | 0.5779 | 0.0049 | [9 empty] | 1.615e-08
2009-03-31 | 中部地方整備局 | 櫛田川 | 櫛田川 | 左岸 | 2.6 | KSR2.6-3 | 裏のり面 | B.3S2 | 2 | 3 | 3 | 1.748 | 2.646 | 0.772 | 0.25965 | 25.6 | 40.3 | 20.3 | 13.8 | 34.1 | 0.6467 | 0.3435 | 0.0112 | 0.002 | 323.35 | 1.6 | [5 empty] | 7.71e-07 | 1.0966e-07 | 4e-08 |  | 1.6625e-09 | CUB |  |  |  |  | 4.5 | 25.1 | 3.7 | 36.2
2009-03-31 | 中部地方整備局 | 櫛田川 | 櫛田川 | 左岸 | 2.6 | KSR2.6-3 | 裏のり面 | B.3S4 | 3.5 | 4.5 | 3 | 1.646 | 2.672 | 0.814 | 0.29733 | 52.2 | 46.2 | 1.6 |  | 1.6 | 4.0236 | 2.2673 | 0.4605 | 0.3197 | 12.5855 | 0.4 | [5 empty] | 8.45e-06 | 0.00060215 | 0.0010221 |  | 0.0026022 | CD | 1.2 | 33.5
2009-03-31 | 中部地方整備局 | 櫛田川 | 櫛田川 | 左岸 | 2.6 | KSR2.6-3 | 裏のり面 | B.3P5 | 5.15 | 5.45 | 14 |  | 2.664 |  |  | 62.1 | 35.3 | 2.6 |  | 2.6 | 5.6437 | 3.5151 | 0.8402 | 0.4091 | 13.7954 | 0.8 | [6 empty] | 0.0024255 | 0.0016736
2009-03-31 | 中部地方整備局 | 櫛田川 | 櫛田川 | 左岸 | 2.6 | KSR2.6-3 | 裏のり面 |  | 7 | 7.4 | [20 empty] | 0.000442
2009-03-31 | 中部地方整備局 | 櫛田川 | 櫛田川 | 左岸 | 2.6 | KSR2.6-3 | 裏のり面 | B.3P7 | 7.15 | 7.45 | 22 |  | 2.666 |  |  | 63.7 | 33 | 3.3 |  | 3.3 | 5.1951 | 3.4769 | 0.7869 | 0.3558 | 14.6012 | 1.2 | [6 empty] | 0.0020837 | 0.0012659
2009-03-31 | 中部地方整備局 | 櫛田川 | 櫛田川 | 左岸 | 2.6 | KSR2.6-3 | 裏のり面 | B.3P10 | 10.15 | 10.45 | 3 |  | 2.694 |  |  | 0 | 33 | 43.3 | 23.7 | 67 | 0.0535 | 0.0334 | 0.0033 |  |  |  | 42.5 | 29.2 | 13.3 |  |  |  | 6.4624e-09
2009-03-31 | 中部地方整備局 | 櫛田川 | 櫛田川 | 左岸 | 2.6 | KSR2.6-3 | 裏のり面 | B.3P12 | 12.15 | 12.45 | 30 |  | 2.667 |  |  | 62.2 | 33.3 | 4.5 |  | 4.5 | 8.1606 | 4.8457 | 0.496 | 0.2404 | 33.9459 | 0.5 | [6 empty] | 0.00071521 | 0.00057792
2009-03-31 | 中部地方整備局 | 櫛田川 | 櫛田川 | 左岸 | 2.6 | KSR2.6-3 | 裏のり面 | B.3P15 | 15.15 | 15.45 | 47 |  | 2.664 |  |  | 59.9 | 33.3 | 6.8 |  | 6.8 | 5.697 | 3.3131 | 0.6165 | 0.1887 | 30.1908 | 1.3 | [6 empty] | 0.0011838 | 0.00035608
2009-03-31 | 中部地方整備局 | 櫛田川 | 櫛田川 | 左岸 | 2.6 | KSR2.6-3 | 裏のり面 | B.3P18 | 18.15 | 18.45 | 39 |  | 2.676 |  |  | 44.7 | 39.9 | 15.4 |  | 15.4 | 2.854 | 1.4415 | 0.1634 | [9 empty] | 5.4589e-05
2009-03-31 | 中部地方整備局 | 櫛田川 | 櫛田川 | 左岸 | 2.8 | KSL2.8-1 | 天端 | B.1P1 | 1.65 | 1.95 | 11 |  | 2.672 |  |  | 41.6 | 32.4 | 9.3 | 16.7 | 26 | 2.2914 | 0.9952 | 0.013 | [9 empty] | 1.5488e-07
2009-03-31 | 中部地方整備局 | 櫛田川 | 櫛田川 | 左岸 | 2.8 | KSL2.8-1 | 天端 | B.1P2 | 2.65 | 2.95 | 11 |  | 2.662 |  |  | 33.1 | 36.3 | 11.8 | 18.8 | 30.6 | 1.1578 | 0.5619 | 0.0073 | [9 empty] | 4.0674e-08
2009-03-31 | 中部地方整備局 | 櫛田川 | 櫛田川 | 左岸 | 2.8 | KSL2.8-1 | 天端 | B.1P3 | 3.7 | 3.95 | 7 |  | 2.689 |  |  | 0.9 | 85.3 | 13.8 |  | 13.8 | 0.2611 | 0.216 | 0.1116 | [9 empty] | 2.2565e-05
2009-03-31 | 中部地方整備局 | 櫛田川 | 櫛田川 | 左岸 | 2.8 | KSL2.8-1 | 天端 | B.1P4 | 4.25 | 4.45 | 12 |  | 2.664 |  |  | 47.5 | 37.5 | 15 |  | 15 | 2.8092 | 1.7814 | 0.1705 | [9 empty] | 6.0243e-05
2009-03-31 | 中部地方整備局 | 櫛田川 | 櫛田川 | 左岸 | 2.8 | KSL2.8-1 | 天端 | B.1P5 | 5.65 | 5.95 | 5 |  | 2.699 |  |  | 1.4 | 33.3 | 33.7 | 31.6 | 65.3 | 0.0485 | 0.0226 | 0.0016 |  |  |  | 38.5 | 23.5 | 15 |  |  |  | 1.2077e-09
2009-03-31 | 中部地方整備局 | 櫛田川 | 櫛田川 | 左岸 | 2.8 | KSL2.8-1 | 天端 | B.1P6 | 6.65 | 6.95 | 7 |  | 2.724 |  |  | 1.9 | 19.8 | 44.1 | 34.2 | 78.3 | 0.0246 | 0.0148 | 0.0015 |  |  |  | 34.3 | 21.7 | 12.6 |  |  |  | 1.0399e-09
2009-03-31 | 中部地方整備局 | 櫛田川 | 櫛田川 | 左岸 | 2.8 | KSL2.8-1 | 天端 | B.1P8 | 8.15 | 8.45 | 7 |  | 2.664 |  |  | 43.1 | 51.4 | 5.5 |  | 5.5 | 2.3864 | 1.4719 | 0.418 |  |  | 1 | [6 empty] | 0.00048113
2009-03-31 | 中部地方整備局 | 櫛田川 | 櫛田川 | 左岸 | 2.8 | KSL2.8-1 | 天端 | B.1P10 | 10.15 | 10.45 | 36 |  | 2.677 |  |  | 52.5 | 41.8 | 5.7 |  | 5.7 | 3.7226 | 2.2525 | 0.4531 | 0.1865 | 19.9603 | 1 | [6 empty] | 0.00057996 | 0.00034782
2009-03-31 | 中部地方整備局 | 櫛田川 | 櫛田川 | 左岸 | 2.8 | KSL2.8-1 | 天端 | B.1P11 | 11.3 | 11.45 | 23 |  | 2.69 |  |  | 27.5 | 56.9 | 15.6 |  | 15.6 | 0.7026 | 0.3107 | 0.1121 | [9 empty] | 2.28e-05
2009-03-31 | 中部地方整備局 | 櫛田川 | 櫛田川 | 左岸 | 2.8 | KSL2.8-1 | 天端 | B.1P12 | 12.15 | 12.45 | 3 |  | 2.711 |  |  | 1.8 | 31.4 | 31.5 | 35.3 | 66.8 | 0.0418 | 0.0158 |  |  |  |  | 33.6 | 20.8 | 12.8
2009-03-31 | 中部地方整備局 | 櫛田川 | 櫛田川 | 左岸 | 2.8 | KSL2.8-1 | 天端 | B.1P14 | 14.15 | 14.45 | 50 |  | 2.675 |  |  | 71.3 | 24.3 | 4.4 |  | 4.4 | 8.2745 | 5.2462 | 1.1472 | 0.3804 | 21.7521 | 1.5 | [6 empty] | 0.004991 | 0.001447
2009-03-31 | 中部地方整備局 | 櫛田川 | 櫛田川 | 左岸 | 2.8 | KSL2.8-1 | 天端 | B.1P20 | 20.15 | 20.45 | 40 |  | 2.668 |  |  | 63.6 | 25.9 | 10.5 |  | 10.5 | 12.5933 | 6.7534 | 0.4145 | [9 empty] | 0.00047185
2009-03-31 | 中部地方整備局 | 櫛田川 | 櫛田川 | 左岸 | 2.8 | KSL2.8-2 | 表のり面 | B.2P1 | 1.15 | 1.45 | 5 |  | 2.672 |  |  | 45.9 | 23.5 | 17.1 | 13.5 | 30.6 | 6.3495 | 0.814 | 0.0136 | 0.0022 | 2886.1364 | 0.3 | [6 empty] | 1.7195e-07 | 4.84e-08
2009-03-31 | 中部地方整備局 | 櫛田川 | 櫛田川 | 左岸 | 2.8 | KSL2.8-2 | 表のり面 | B.2S2 | 1.5 | 2.5 | 4 | 1.822 | 2.689 | 0.888 | 0.37088 | 18 | 64.5 | 17.5 |  | 17.5 | 0.323 | 0.2375 | 0.0947 | [8 empty] | 8.79e-06 | 1.5424e-05 |  |  |  | CD | 7.9 | 31.4
2009-03-31 | 中部地方整備局 | 櫛田川 | 櫛田川 | 左岸 | 2.8 | KSL2.8-2 | 表のり面 | B.2T3 | 3 | 4 | 4 |  | 2.693 |  |  | 0 | 66.2 | 19.8 | 14 | 33.8 | 0.1596 | 0.1288 | 0.013 | 0.0014 | 114 | 9.6 | [6 empty] | 1.5488e-07 | 1.96e-08
2009-03-31 | 中部地方整備局 | 櫛田川 | 櫛田川 | 左岸 | 2.8 | KSL2.8-2 | 表のり面 | B.2T4 | 4 | 4.9 | 6 | 1.52 | 2.71 | 0.993 | 0.49129 | 0 | 73.6 | 16.5 | 9.9 | 26.4 | 0.1471 | 0.1283 | 0.0454 | 0.0053 | 27.7547 | 9.5 | [5 empty] | 6.46e-06 | 2.808e-06 | 2.809e-07 |  | 2.2714e-07 | CD | 4.9 | 33.1
2009-03-31 | 中部地方整備局 | 櫛田川 | 櫛田川 | 左岸 | 2.8 | KSL2.8-2 | 表のり面 | B.2P6 | 6.15 | 6.45 | 5 |  | 2.718 |  |  | 0 | 59.3 | 22.5 | 18.2 | 40.7 | 0.1235 | 0.1003 | 0.0071 | [9 empty] | 3.8139e-08
2009-03-31 | 中部地方整備局 | 櫛田川 | 櫛田川 | 左岸 | 2.8 | KSL2.8-2 | 表のり面 |  | 8 | 8.5 | [20 empty] | 0.000137
2009-03-31 | 中部地方整備局 | 櫛田川 | 櫛田川 | 左岸 | 2.8 | KSL2.8-2 | 表のり面 | B.2P8 | 8.15 | 8.45 | 29 |  | 2.661 |  |  | 68.9 | 26.9 | 4.2 |  | 4.2 | 6.2086 | 4.2545 | 1.0591 | 0.3881 | 15.9974 | 1.5 | [6 empty] | 0.0041474 | 0.0015062
2009-03-31 | 中部地方整備局 | 櫛田川 | 櫛田川 | 左岸 | 2.8 | KSL2.8-2 | 表のり面 | B.2P12 | 12.15 | 12.45 | 50 |  | 2.676 |  |  | 44.1 | 49.1 | 6.8 |  | 6.8 | 3.4084 | 1.237 | 0.3633 | 0.1626 | 20.9619 | 0.5 | [6 empty] | 0.00034764 | 0.00026439
2009-03-31 | 中部地方整備局 | 櫛田川 | 櫛田川 | 左岸 | 2.8 | KSL2.8-2 | 表のり面 | B.2P16 | 16.15 | 16.45 | 50 |  | 2.677 |  |  | 70.6 | 24.7 | 4.7 |  | 4.7 | 12.0141 | 7.4871 | 0.8158 | 0.32 | 37.5441 | 1.2 | [6 empty] | 0.0022654 | 0.001024
2009-03-31 | 中部地方整備局 | 櫛田川 | 櫛田川 | 左岸 | 2.8 | KSL2.8-3 | 裏のり面 | B.3S1 | 1.5 | 2.5 | 6 |  | 2.672 |  |  | 23.4 | 34.5 | 10.4 | 31.7 | 42.1 | 0.5938 | 0.268
2009-03-31 | 中部地方整備局 | 櫛田川 | 櫛田川 | 左岸 | 2.8 | KSL2.8-3 | 裏のり面 | B.3T4 | 4 | 4.9 | 6 | 1.919 | 2.719 | 0.782 | 0.26836 | 0 | 34 | 35.8 | 30.2 | 66 | 0.0589 | 0.0322 |  |  |  |  | 34.6 | 24.8 | 9.8 | [7 empty] | UU | [8 empty] | 57.5 | 6
2009-03-31 | 中部地方整備局 | 櫛田川 | 櫛田川 | 左岸 | 2.8 | KSL2.8-3 | 裏のり面 | B.3P5 | 5.15 | 5.45 | 27 |  | 2.703 |  |  | 0 | 74.4 | 15.7 | 9.9 | 25.6 | 0.1761 | 0.1522 | 0.045 | 0.0051 | 34.5294 | 11.5 | [6 empty] | 2.751e-06 | 2.601e-07
2009-03-31 | 中部地方整備局 | 櫛田川 | 櫛田川 | 左岸 | 2.8 | KSL2.8-3 | 裏のり面 | B.3P6 | 6.15 | 6.45 | 27 |  | 2.664 |  |  | 55.1 | 39.6 | 5.3 |  | 5.3 | 4.9009 | 2.7942 | 0.4788 | 0.2059 | 23.8023 | 0.6 | [6 empty] | 0.00065905 | 0.00042395
2009-03-31 | 中部地方整備局 | 櫛田川 | 櫛田川 | 左岸 | 2.8 | KSL2.8-3 | 裏のり面 |  | 7 | 7.5 | [20 empty] | 0.000498
2009-03-31 | 中部地方整備局 | 櫛田川 | 櫛田川 | 左岸 | 2.8 | KSL2.8-3 | 裏のり面 | B.3P8 | 8.15 | 8.45 | 21 |  | 2.693 |  |  | 3.5 | 78.8 | 17.7 |  | 17.7 | 0.2202 | 0.1897 | 0.0967 | [9 empty] | 1.6189e-05
2009-03-31 | 中部地方整備局 | 櫛田川 | 櫛田川 | 左岸 | 2.8 | KSL2.8-3 | 裏のり面 | B.3P10 | 10.15 | 10.45 | 14 |  | 2.682 |  |  | 57.5 | 37.9 | 4.6 |  | 4.6 | 5.7366 | 3.4033 | 0.4881 | 0.25 | 22.9464 | 0.5 | [6 empty] | 0.00068909 | 0.000625
2009-03-31 | 中部地方整備局 | 櫛田川 | 櫛田川 | 左岸 | 2.8 | KSL2.8-3 | 裏のり面 | B.3P12 | 12.15 | 12.45 | 50 |  | 2.668 |  |  | 63.9 | 29.5 | 6.6 |  | 6.6 | 7.8215 | 5.1043 | 0.5969 | 0.1868 | 41.871 | 1.2 | [6 empty] | 0.0010984 | 0.00034894
2009-03-31 | 中部地方整備局 | 櫛田川 | 櫛田川 | 左岸 | 2.8 | KSL2.8-3 | 裏のり面 | B.3P16 | 16.15 | 16.45 | 48 |  | 2.648 |  |  | 47.4 | 38 | 14.6 |  | 14.6 | 3.9918 | 1.5771 | 0.2227 | [9 empty] | 0.00011186
2009-03-31 | 中部地方整備局 | 櫛田川 | 櫛田川 | 左岸 | 3.5 | KSL3.5-1 | 天端 | B.1P1 | 1.15 | 1.45 | 10 |  | 2.7 |  |  | 26.7 | 35.8 | 18 | 19.5 | 37.5 | 0.7092 | 0.3175 | 0.0056 | [9 empty] | 2.2007e-08
2009-03-31 | 中部地方整備局 | 櫛田川 | 櫛田川 | 左岸 | 3.5 | KSL3.5-1 | 天端 | B.1P2 | 2.15 | 2.45 | 6 |  | 2.707 |  |  | 27.1 | 37.7 | 17.4 | 17.8 | 35.2 | 0.823 | 0.3856 | 0.0073 | [9 empty] | 4.0674e-08
2009-03-31 | 中部地方整備局 | 櫛田川 | 櫛田川 | 左岸 | 3.5 | KSL3.5-1 | 天端 | B.1P5 | 5.15 | 5.45 | 2 |  | 2.587 |  |  | 0.3 | 35.6 | 36.3 | 27.8 | 64.1 | 0.0584 | 0.0302 | 0.0014 |  |  |  | 42.5 | 25.1 | 17.4 |  |  |  | 8.863e-10
2009-03-31 | 中部地方整備局 | 櫛田川 | 櫛田川 | 左岸 | 3.5 | KSL3.5-1 | 天端 | B.1P6 | 6.15 | 6.45 | 22 |  | 2.677 |  |  | 56.9 | 38.2 | 4.9 |  | 4.9 | 6.7378 | 3.9105 | 0.4487 | 0.2348 | 28.6959 | 0.3 | [6 empty] | 0.000567 | 0.00055131
2009-03-31 | 中部地方整備局 | 櫛田川 | 櫛田川 | 左岸 | 3.5 | KSL3.5-1 | 天端 | B.1P8 | 8.15 | 8.45 | 16 |  | 2.679 |  |  | 55.7 | 39 | 5.3 |  | 5.3 | 4.6649 | 2.7748 | 0.4904 | 0.2172 | 21.4774 | 0.8 | [6 empty] | 0.00069664 | 0.00047176
2009-03-31 | 中部地方整備局 | 櫛田川 | 櫛田川 | 左岸 | 3.5 | KSL3.5-1 | 天端 |  | 9 | 9.5 | [20 empty] | 0.000477
2009-03-31 | 中部地方整備局 | 櫛田川 | 櫛田川 | 左岸 | 3.5 | KSL3.5-1 | 天端 | B.1P11 | 11.15 | 11.45 | 50 |  | 2.674 |  |  | 64.3 | 29.7 | 6 |  | 6 | 13.2717 | 6.6956 | 0.5844 | 0.2005 | 66.193 | 0.6 | [6 empty] | 0.0010458 | 0.000402
2009-03-31 | 中部地方整備局 | 櫛田川 | 櫛田川 | 左岸 | 3.5 | KSL3.5-1 | 天端 | B.1P16 | 16.15 | 16.45 | 50 |  | 2.692 |  |  | 54.8 | 32.2 | 13 |  | 13 | 6.8049 | 3.4099 | 0.2349 | [9 empty] | 0.00012657
2009-03-31 | 中部地方整備局 | 櫛田川 | 櫛田川 | 左岸 | 3.5 | KSL3.5-2 | 表のり面 | B.2P1 | 1.15 | 1.45 | 6 |  | 2.614 |  |  | 8 | 48.1 | 22.8 | 21.1 | 43.9 | 0.193 | 0.1132 | 0.0044 | [9 empty] | 1.2586e-08
2009-03-31 | 中部地方整備局 | 櫛田川 | 櫛田川 | 左岸 | 3.5 | KSL3.5-2 | 表のり面 | B.2S2 | 2 | 3 | 4 | 1.965 | 2.678 | 0.674 | 0.1829 | 13.9 | 68 | 18.1 |  | 18.1 | 0.5595 | 0.4261 | 0.0998 | [8 empty] | 8.83e-06 | 1.7417e-05 |  |  |  | CD | 6.6 | 32.3
2009-03-31 | 中部地方整備局 | 櫛田川 | 櫛田川 | 左岸 | 3.5 | KSL3.5-2 | 表のり面 | B.2P4 | 4.15 | 4.45 | 5 |  | 2.704 |  |  | 4.5 | 66.4 | 15.1 | 14 | 29.1 | 0.3687 | 0.247 | 0.0166 | 0.0017 | 216.8824 | 10.5 | [6 empty] | 2.7289e-07 | 2.89e-08
2009-03-31 | 中部地方整備局 | 櫛田川 | 櫛田川 | 左岸 | 3.5 | KSL3.5-2 | 表のり面 | B.2P5 | 4.6 | 5.1 | 2 |  | 2.653 |  |  | 37.1 | 44.8 | 18.1 |  | 18.1 | 1.3299 | 0.717 | 0.108 | [9 empty] | 2.0914e-05
2009-03-31 | 中部地方整備局 | 櫛田川 | 櫛田川 | 左岸 | 3.5 | KSL3.5-2 | 表のり面 | B.2P6 | 6.15 | 6.45 | 22 |  | 2.685 |  |  | 58.5 | 36.2 | 5.3 |  | 5.3 | 9.0078 | 4.9766 | 0.4687 | 0.2335 | 38.5773 | 0.3 | [6 empty] | 0.00062728 | 0.00054522
2009-03-31 | 中部地方整備局 | 櫛田川 | 櫛田川 | 左岸 | 3.5 | KSL3.5-2 | 表のり面 |  | 9 | 9.5 | [20 empty] | 0.000235
2009-03-31 | 中部地方整備局 | 櫛田川 | 櫛田川 | 左岸 | 3.5 | KSL3.5-2 | 表のり面 | B.2P9 | 9.15 | 9.44 | 50 |  | 2.67 |  |  | 58.6 | 36.3 | 5.1 |  | 5.1 | 6.1872 | 3.3628 | 0.5607 | 0.2222 | 27.8452 | 0.8 | [6 empty] | 0.00095019 | 0.00049373
2009-03-31 | 中部地方整備局 | 櫛田川 | 櫛田川 | 左岸 | 3.5 | KSL3.5-2 | 表のり面 | B.2P12 | 12.15 | 12.45 | 35 |  | 2.681 |  |  | 42.3 | 49.8 | 7.9 |  | 7.9 | 2.3162 | 1.1489 | 0.3296 | 0.1335 | 17.3498 | 0.8 | [6 empty] | 0.00027744 | 0.00017822
2009-03-31 | 中部地方整備局 | 櫛田川 | 櫛田川 | 左岸 | 3.5 | KSL3.5-2 | 表のり面 | B.2P16 | 16.15 | 16.45 | 39 |  | 2.665 |  |  | 39.4 | 43.1 | 17.5 |  | 17.5 | 1.9338 | 1.1153 | 0.1144 | [9 empty] | 2.3899e-05
2009-03-31 | 中部地方整備局 | 櫛田川 | 櫛田川 | 左岸 | 4.4 | KSL4.4-1 | 天端 | B.4.4-1-1.0 | 1.15 | 1.45 | 50 |  | 2.676 |  |  | 57.2 | 29.4 | 9 | 4.4 | 13.4 | 7.0817 | 3.4 | 0.24 | 0.0389 | 182.0488 | 1.71 | [6 empty] | 0.00013303 | 1.5132e-05
2009-03-31 | 中部地方整備局 | 櫛田川 | 櫛田川 | 左岸 | 4.4 | KSL4.4-1 | 天端 | B.4.4-1-1.5 | 1.65 | 1.95 | 50 |  | 2.681 |  |  | 60.6 | 24.7 | 10.1 | 4.6 | 14.7 | 5.8681 | 4 | 0.25 | 0.0297 | 197.5791 | 4.23 | [6 empty] | 0.00014623 | 8.8209e-06
2009-03-31 | 中部地方整備局 | 櫛田川 | 櫛田川 | 左岸 | 4.4 | KSL4.4-1 | 天端 | B.4.4-1-2.0 | 2.15 | 2.45 | 5 |  | 2.71 |  |  | 65.3 | 22.8 | 7.3 | 4.6 | 11.9 | 6.9233 | 4.8 | 0.43 | 0.0454 | 152.4956 | 5.59 | [6 empty] | 0.00051374 | 2.0612e-05
2009-03-31 | 中部地方整備局 | 櫛田川 | 櫛田川 | 左岸 | 4.4 | KSL4.4-1 | 天端 | B.4.4-1-3.0 | 3.15 | 3.45 | 6 |  | 2.678 |  |  | 4.4 | 64.5 | 20.2 | 10.9 | 31.1 | 0.2518 | 0.19 | 0.18 | 0.0038 | 66.2632 | 4.61 | [6 empty] | 6.8307e-05 | 1.444e-07
2009-03-31 | 中部地方整備局 | 櫛田川 | 櫛田川 | 左岸 | 4.4 | KSL4.4-1 | 天端 | B.4.4-1-3.5 | 3.65 | 3.95 | 5 |  | 2.677 |  |  | 7.4 | 73.5 | 12.8 | 6.3 | 19.1 | 0.4294 | 0.34 | 0.086 | 0.0139 | 30.8921 | 6.18 | [6 empty] | 1.2338e-05 | 1.9321e-06
2009-03-31 | 中部地方整備局 | 櫛田川 | 櫛田川 | 左岸 | 4.4 | KSL4.4-1 | 天端 | B.4.4-1-4.0 | 4.15 | 4.45 | 5 |  | 2.668 |  |  | 60.1 | 36.1 | 3.8 |  | 3.8 | 15.1038 | 7.5 | 0.55 | 0.3333 | 45.3159 | 0.15 | [6 empty] | 0.0009087 | 0.0011109
2009-03-31 | 中部地方整備局 | 櫛田川 | 櫛田川 | 左岸 | 4.4 | KSL4.4-1 | 天端 | B.4.4-1-4.5 | 4.65 | 4.95 | 6 |  | 2.659 |  |  | 3.2 | 60.3 | 26.4 | 10.1 | 36.5 | 0.1593 | 0.12 | 0.024 | 0.0048 | 33.1875 | 3.77 | [6 empty] | 6.4113e-07 | 2.304e-07
2009-03-31 | 中部地方整備局 | 櫛田川 | 櫛田川 | 左岸 | 4.4 | KSL4.4-1 | 天端 | B.4.4-1-5.0 | 5.15 | 5.45 | 8 |  | 2.649 |  |  | 69.7 | 27.4 | 2.9 |  | 2.9 | 17.4818 | 13 | 0.99 | 0.4174 | 41.8826 | 0.53 | [6 empty] | 0.0035472 | 0.0017422
2009-03-31 | 中部地方整備局 | 櫛田川 | 櫛田川 | 左岸 | 4.4 | KSL4.4-1 | 天端 | B.4.4-1-5.5 | 5.65 | 5.95 | 18 |  | 2.665 |  |  | 53.4 | 40.3 | 6.3 |  | 6.3 | 4.5447 | 2.5 | 0.46 | 0.1814 | 25.0535 | 0.82 | [6 empty] | 0.00060063 | 0.00032906
2009-03-31 | 中部地方整備局 | 櫛田川 | 櫛田川 | 左岸 | 4.4 | KSL4.4-1 | 天端 | B.4.4-1-6.0 | 6.15 | 6.45 | 40 |  | 2.657 |  |  | 39.4 | 46.1 | 9.5 | 5 | 14.5 | 1.9381 | 1.1 | 0.18 | 0.0272 | 71.2537 | 2.45 | [6 empty] | 6.8307e-05 | 7.3984e-06
2009-03-31 | 中部地方整備局 | 櫛田川 | 櫛田川 | 左岸 | 4.4 | KSL4.4-1 | 天端 | B.4.4-1-6.5 | 6.65 | 6.95 | 28 |  | 2.636 |  |  | 37.7 | 50.2 | 7.4 | 4.7 | 12.1 | 1.7899 | 1.1 | 0.23 | 0.043 | 41.6256 | 2.45 | [6 empty] | 0.00012054 | 1.849e-05
2009-03-31 | 中部地方整備局 | 櫛田川 | 櫛田川 | 左岸 | 4.4 | KSL4.4-1 | 天端 | B.4.4-1-8.0 | 8.15 | 8.45 | 33 |  | 2.66 |  |  | 34.6 | 47.7 | 11.4 | 6.3 | 17.7 | 1.3961 | 0.78 | 0.14 | 0.0136 | 102.6544 | 5.29 | [6 empty] | 3.8157e-05 | 1.8496e-06
2009-03-31 | 中部地方整備局 | 櫛田川 | 櫛田川 | 左岸 | 4.4 | KSL4.4-1 | 天端 | B.4.4-1-10.0 | 10.15 | 10.45 | 38 |  | 2.687 |  |  | 72.2 | 21.9 | 5.9 |  | 5.9 | 20.2669 | 17 | 0.95 | 0.2941 | 68.9116 | 1.07 | [6 empty] | 0.0032239 | 0.00086495
2009-03-31 | 中部地方整備局 | 櫛田川 | 櫛田川 | 左岸 | 4.4 | KSL4.4-1 | 天端 | B.4.4-1-11.0 | 11.15 | 11.45 | 33 |  | 2.676 |  |  | 59.7 | 33.2 | 7.1 |  | 7.1 | 6.1286 | 3.5 | 0.54 | 0.1642 | 37.324 | 1.16 | [6 empty] | 0.00087088 | 0.00026962
2009-03-31 | 中部地方整備局 | 櫛田川 | 櫛田川 | 左岸 | 4.4 | KSL4.4-1 | 天端 | B.4.4-1-14.0 | 14.15 | 14.45 | 50 |  | 2.688 |  |  | 59.7 | 32.8 | 7.5 |  | 7.5 | 7.195 | 4.2 | 0.55 | 0.1752 | 41.0674 | 0.92 | [6 empty] | 0.0009087 | 0.00030695
2009-03-31 | 中部地方整備局 | 櫛田川 | 櫛田川 | 左岸 | 4.4 | KSL4.4-1 | 天端 | B.4.4-1-16.0 | 16.15 | 16.45 | 27 |  | 2.679 |  |  | 46.8 | 32.3 | 12 | 8.9 | 20.9 | 3.0752 | 1.6 | 0.064 | 0.0066 | 465.9394 | 5.87 | [6 empty] | 6.2218e-06 | 4.356e-07
2009-03-31 | 中部地方整備局 | 櫛田川 | 櫛田川 | 左岸 | 4.4 | KSL4.4-1 | 天端 | B.4.4-1-17.0 | 17.15 | 17.45 | 17 |  | 2.69 |  |  | 44.6 | 33.4 | 12.4 | 9.6 | 22 | 2.594 | 1.4 | 0.046 | 0.0055 | 471.6364 | 4.98 | [6 empty] | 2.8947e-06 | 3.025e-07
2009-03-31 | 中部地方整備局 | 櫛田川 | 櫛田川 | 左岸 | 4.4 | KSL4.4-1 | 天端 | B.4.4-1-18.0 | 18.15 | 18.45 | 10 |  | 2.78 |  |  | 38.7 | 32.1 | 15.8 | 13.4 | 29.2 | 1.8155 | 0.78 | 0.016 | 0.0015 | 1210.3333 | 2.79 | [6 empty] | 2.5058e-07 | 2.25e-08
2009-03-31 | 中部地方整備局 | 櫛田川 | 櫛田川 | 左岸 | 4.4 | KSL4.4-1 | 天端 | B.4.4-1-19.0 | 19.15 | 19.45 | 31 |  | 2.664 |  |  | 31.9 | 43.3 | 16.7 | 8.1 | 24.8 | 1.0549 | 0.58 | 0.042 | 0.0088 | 119.875 | 2.93 | [6 empty] | 2.3446e-06 | 7.744e-07
2009-03-31 | 中部地方整備局 | 櫛田川 | 櫛田川 | 左岸 | 4.4 | KSL4.4-1 | 天端 | B.4.4-1-20.0 | 20.15 | 20.45 | 19 |  | 2.676 |  |  | 46 | 32.9 | 11.6 | 9.5 | 21.1 | 2.9018 | 1.5 | 0.057 | 0.0059 | 491.8305 | 6.09 | [6 empty] | 4.7573e-06 | 3.481e-07
2009-03-31 | 中部地方整備局 | 櫛田川 | 櫛田川 | 左岸 | 4.4 | KSL4.4-1 | 天端 | B.4.4-1-22.0 | 22.15 | 22.45 | 27 |  | 2.696 |  |  | 33.5 | 45.2 | 13.3 | 8 | 21.3 | 1.4427 | 0.92 | 0.057 | 0.0081 | 178.1111 | 7.91 | [6 empty] | 4.7573e-06 | 6.561e-07
2009-03-31 | 中部地方整備局 | 櫛田川 | 櫛田川 | 左岸 | 4.4 | KSL4.4-1 | 天端 | B.4.4-1-24.0 | 24.15 | 24.45 | 18 |  | 2.68 |  |  | 36.1 | 37.4 | 15.4 | 11.1 | 26.5 | 1.5945 | 0.88 | 0.024 | 0.0035 | 455.5714 | 4.18 | [6 empty] | 6.4113e-07 | 1.225e-07
2009-03-31 | 中部地方整備局 | 櫛田川 | 櫛田川 | 左岸 | 4.4 | KSL4.4-2 | 表のり面 | B.4.4-2-1.0 | 1.15 | 1.45 | 20 |  | 2.726 |  |  | 42.5 | 48.9 | 8.6 |  | 8.6 | 2.5733 | 1.1 | 0.29 | 0.123 | 20.9211 | 0.61 | [6 empty] | 0.00020624 | 0.00015129
2009-03-31 | 中部地方整備局 | 櫛田川 | 櫛田川 | 左岸 | 4.4 | KSL4.4-2 | 表のり面 | B.4.4-2-1.5 | 1.65 | 1.95 | 13 |  | 2.745 |  |  | 45.7 | 48.4 | 5.9 |  | 5.9 | 3.3687 | 1.5 | 0.4 | 0.1893 | 17.7956 | 0.54 | [6 empty] | 0.00043448 | 0.00035834
2009-03-31 | 中部地方整備局 | 櫛田川 | 櫛田川 | 左岸 | 4.4 | KSL4.4-2 | 表のり面 | B.4.4-2-2.0 | 2.15 | 2.45 | 11 |  | 2.754 |  |  | 29.2 | 65.3 | 5.5 |  | 5.5 | 1.0493 | 0.77 | 0.37 | 0.1818 | 5.7717 | 1.21 | [6 empty] | 0.00036268 | 0.00033051
2009-03-31 | 中部地方整備局 | 櫛田川 | 櫛田川 | 左岸 | 4.4 | KSL4.4-2 | 表のり面 | B.4.4-2-2.5 | 2.65 | 2.95 | 7 |  | 2.75 |  |  | 44.9 | 51.4 | 3.7 |  | 3.7 | 2.6293 | 1.5 | 0.5 | 0.3274 | 8.0308 | 0.54 | [6 empty] | 0.00072864 | 0.0010719
2009-03-31 | 中部地方整備局 | 櫛田川 | 櫛田川 | 左岸 | 4.4 | KSL4.4-2 | 表のり面 | B.4.4-2-2.0 | 3.15 | 3.45 | 6 |  | 2.761 |  |  | 68 | 29 | 3 |  | 3 | 19.3881 | 16 | 0.71 | 0.3982 | 48.6894 | 0.31 | [6 empty] | 0.001642 | 0.0015856
2009-03-31 | 中部地方整備局 | 櫛田川 | 櫛田川 | 左岸 | 4.4 | KSL4.4-2 | 表のり面 | B.4.4-2-2.5 | 3.65 | 3.95 | 4 |  | 2.776 |  |  | 58.2 | 36.4 | 5.4 |  | 5.4 | 15.2898 | 5.3 | 0.54 | 0.3078 | 49.6745 | 0.15 | [6 empty] | 0.00087088 | 0.00094741
2009-03-31 | 中部地方整備局 | 櫛田川 | 櫛田川 | 左岸 | 4.4 | KSL4.4-2 | 表のり面 | B.4.4-2-4.0 | 4.15 | 4.45 | 6 |  | 2.781 |  |  | 42.7 | 42.1 | 10.6 | 4.6 | 15.2 | 2.2464 | 1.4 | 0.16 | 0.0255 | 88.0941 | 1.43 | [6 empty] | 5.1993e-05 | 6.5025e-06
2009-03-31 | 中部地方整備局 | 櫛田川 | 櫛田川 | 左岸 | 4.4 | KSL4.4-2 | 表のり面 | B.4.4-2-4.5 | 4.65 | 4.95 | 5 |  | 2.783 |  |  | 10.5 | 72.3 | 12.8 | 4.4 | 17.2 | 0.3486 | 0.27 | 0.096 | 0.0266 | 13.1053 | 2.63 | [6 empty] | 1.5919e-05 | 7.0756e-06
2009-03-31 | 中部地方整備局 | 櫛田川 | 櫛田川 | 左岸 | 4.4 | KSL4.4-2 | 表のり面 | B.4.4-2-5.0 | 5.15 | 5.45 | 7 |  | 2.786 |  |  | 30.5 | 58.2 | 7.7 | 3.6 | 11.3 | 1.1612 | 0.69 | 0.15 | 0.0588 | 19.7483 | 0.82 | [6 empty] | 4.4772e-05 | 3.4574e-05
2009-03-31 | 中部地方整備局 | 櫛田川 | 櫛田川 | 左岸 | 4.4 | KSL4.4-3 | 表のり面 |  | 7.5 | 8 | [19 empty] | 0.00143 | 0.00163
2009-03-31 | 中部地方整備局 | 櫛田川 | 櫛田川 | 左岸 | 4.4 | KSL4.4-3 | 表のり面 |  | 7.5 | 8 | [19 empty] | 0.00246 | 0.00131
2009-03-31 | 中部地方整備局 | 櫛田川 | 櫛田川 | 左岸 | 4.4 | KSL4.4-2 | 表のり面 |  | 10.5 | 11 | [19 empty] | 0.000249 | 0.000619
2009-03-31 | 中部地方整備局 | 櫛田川 | 櫛田川 | 左岸 | 4.4 | KSL4.4-2 | 表のり面 |  | 10.5 | 11 | [19 empty] | 0.000718 | 0.000789
2009-03-31 | 中部地方整備局 | 櫛田川 | 櫛田川 | 左岸 | 4.4 | KSL4.4-2 | 表のり面 |  | 19.6 | 19.9 | [19 empty] | 8.88e-07 | 1.91e-06
2009-03-31 | 中部地方整備局 | 櫛田川 | 櫛田川 | 左岸 | 5.4 | KSL5.4k-1 | 天端 | B.1T1 | 1.2 | 1.8 | 2 | 1.9 | 2.584 | 0.681 | 0.18788 | 2.5 | 40.6 | 45.4 | 11.5 | 56.9 | 0.0807 | 0.0616 | 0.0131 | 0.003 | 26.9 | 2.7 | 9999 | 9999 | 0 |  |  |  | 1.5766e-07 | 9e-08 |  | 1.1526e-08 | UU | [8 empty] | 20.9 | 9.7
2009-03-31 | 中部地方整備局 | 櫛田川 | 櫛田川 | 左岸 | 5.4 | KSL5.4k-1 | 天端 | B.1P2 | 2.15 | 2.45 | 7 |  | 2.739 |  |  | 21.1 | 60.2 | 18.7 |  | 18.7 | 0.6534 | 0.4671 | 0.0914 | [9 empty] | 1.4207e-05
2009-03-31 | 中部地方整備局 | 櫛田川 | 櫛田川 | 左岸 | 5.4 | KSL5.4k-1 | 天端 | B.1P3 | 3.15 | 3.49 | 1 |  | 2.744 |  |  | 36.1 | 52 | 11.9 |  | 11.9 | 1.3099 | 0.8192 | 0.2288 | [9 empty] | 0.00011909
2009-03-31 | 中部地方整備局 | 櫛田川 | 櫛田川 | 左岸 | 5.4 | KSL5.4k-1 | 天端 | B.1P4 | 4.15 | 4.45 | 0 |  | 2.771 |  |  | 0.7 | 22.7 | 49.6 | 27 | 76.6 | 0.0302 | 0.0177 | 0.0029 |  |  |  | 46.1 | 27.8 | 18.3 |  |  |  | 4.7904e-09
2009-03-31 | 中部地方整備局 | 櫛田川 | 櫛田川 | 左岸 | 5.4 | KSL5.4k-1 | 天端 | B.1P6 | 6.15 | 6.45 | 16 |  | 2.72 |  |  | 56.1 | 41.4 | 2.5 |  | 2.5 | 6.9128 | 2.9081 | 0.8356 | 0.5478 | 12.6192 | 0.4 | [6 empty] | 0.0023948 | 0.0030008
2009-03-31 | 中部地方整備局 | 櫛田川 | 櫛田川 | 左岸 | 5.4 | KSL5.4k-1 | 天端 | B.1P8 | 8.15 | 8.45 | 24 |  | 2.711 |  |  | 62.4 | 33 | 4.6 |  | 4.6 | 5.2402 | 3.6567 | 0.7238 | 0.299 | 17.5258 | 1.1 | [6 empty] | 0.0017169 | 0.00089401
2009-03-31 | 中部地方整備局 | 櫛田川 | 櫛田川 | 左岸 | 5.4 | KSL5.4k-1 | 天端 | B.1P11 | 11.15 | 11.45 | 46 |  | 2.729 |  |  | 67 | 27.7 | 5.3 |  | 5.3 | 9.8896 | 6.1062 | 0.9052 | 0.299 | 33.0756 | 0.9 | [6 empty] | 0.0028826 | 0.00089401
2009-03-31 | 中部地方整備局 | 櫛田川 | 櫛田川 | 左岸 | 5.4 | KSL5.4k-1 | 天端 | B.1P14 | 14.15 | 14.45 | 35 |  | 2.745 |  |  | 67 | 27.7 | 5.3 |  | 5.3 | 6.6157 | 4.7145 | 0.8633 | 0.2729 | 24.2422 | 1.5 | [6 empty] | 0.0025828 | 0.00074474
2009-03-31 | 中部地方整備局 | 櫛田川 | 櫛田川 | 左岸 | 5.4 | KSL5.4k-1 | 天端 | B.1P18 | 18.15 | 18.45 | 9 |  | 2.816 |  |  | 1.7 | 22.7 | 40.4 | 35.2 | 75.6 | 0.0241 | 0.0117 | 0.0018 |  |  |  | 47.3 | 28.9 | 18.4 |  |  |  | 1.5866e-09
2009-03-31 | 中部地方整備局 | 櫛田川 | 櫛田川 | 左岸 | 5.4 | KSL5.4k-1 | 天端 | B.1P20 | 20.45 | 20.45 | 23 |  | 2.674 |  |  | 28.7 | 41.1 | 18.1 | 12.1 | 30.2 | 1.0422 | 0.593 | 0.0142 | 0.0035 | 297.7714 | 1.4 | [6 empty] | 1.9004e-07 | 1.225e-07
2009-03-31 | 中部地方整備局 | 櫛田川 | 櫛田川 | 左岸 | 5.4 | KSL5.4k-2 | 表のり面 | B.2P1 | 1.15 | 1.45 | 5 |  | 2.711 |  |  | 40.7 | 53 | 6.3 |  | 6.3 | 2.1011 | 1.1926 | 0.4267 | 0.2259 | 9.301 | 0.8 | [6 empty] | 0.00050465 | 0.00051031
2009-03-31 | 中部地方整備局 | 櫛田川 | 櫛田川 | 左岸 | 5.4 | KSL5.4k-2 | 表のり面 | B.2P3 | 3.65 | 3.95 | 7 |  | 2.724 |  |  | 22.8 | 57.6 | 19.6 |  | 19.6 | 0.6391 | 0.4314 | 0.0824 | [9 empty] | 1.1174e-05
2009-03-31 | 中部地方整備局 | 櫛田川 | 櫛田川 | 左岸 | 5.4 | KSL5.4k-2 | 表のり面 | B.2T4 | 4.5 | 5.3 | 4 |  | 2.69 |  |  | 45.6 | 47.9 | 4 | 2.5 | 6.5 | 5.1309 | 1.2393 | 0.2873 | 0.1606 | 31.9483 | 0.2 | [6 empty] | 0.00020182 | 0.00025792
2009-03-31 | 中部地方整備局 | 櫛田川 | 櫛田川 | 左岸 | 5.4 | KSL5.4k-2 | 表のり面 | B.2P6 | 6.15 | 6.45 | 16 |  | 2.706 |  |  | 14.5 | 75.8 | 9.7 |  | 9.7 | 0.8272 | 0.6251 | 0.2593 | 0.0833 | 9.9304 | 1.9 | [6 empty] | 0.00015914 | 6.9389e-05
2009-03-31 | 中部地方整備局 | 櫛田川 | 櫛田川 | 左岸 | 5.4 | KSL5.4k-2 | 表のり面 | B.2P7 | 7.15 | 7.45 | 10 |  | 2.695 |  |  | 68 | 27.5 | 4.5 |  | 4.5 | 6.408 | 4.0175 | 0.9542 | 0.3339 | 19.1914 | 1.6 | [6 empty] | 0.0032571 | 0.0011149
2009-03-31 | 中部地方整備局 | 櫛田川 | 櫛田川 | 左岸 | 5.4 | KSL5.4k-2 | 表のり面 | B.2P10 | 10.15 | 10.45 | 28 |  | 2.688 |  |  | 57.7 | 35.4 | 6.9 |  | 6.9 | 5.0333 | 3.0367 | 0.6272 | 0.189 | 26.6312 | 1.3 | [6 empty] | 0.0012319 | 0.00035721
2009-03-31 | 中部地方整備局 | 櫛田川 | 櫛田川 | 左岸 | 5.4 | KSL5.4k-2 | 表のり面 | B.2P13 | 13.15 | 13.32 | 50 |  | 2.698 |  |  | 73.7 | 23.1 | 3.2 |  | 3.2 | 12.9705 | 7.1524 | 1.2786 | 0.5718 | 22.6836 | 1 | [6 empty] | 0.0064166 | 0.0032696
2009-03-31 | 中部地方整備局 | 櫛田川 | 櫛田川 | 左岸 | 5.4 | KSL5.4k-2 | 表のり面 | B.2P16 | 16.15 | 16.24 | 50 |  | 2.696 |  |  | 56.2 | 36.5 | 7.3 |  | 7.3 | 5.2378 | 2.942 | 0.5466 | 0.1749 | 29.9474 | 1.1 | [6 empty] | 0.00089574 | 0.0003059
2009-03-31 | 中部地方整備局 | 櫛田川 | 櫛田川 | 左岸 | 5.4 | KSL5.4k-2 | 表のり面 | B.2P18 | 18.15 | 18.45 | 20 |  | 2.652 |  |  | 18.9 | 45.3 | 17.9 | 17.9 | 35.8 | 0.6221 | 0.3314 | 0.0063 | 0.0017 | 365.9412 | 0.7 | 36.1 | 26.5 | 9.6 |  |  |  | 2.8912e-08 | 2.89e-08
2009-03-31 | 中部地方整備局 | 櫛田川 | 櫛田川 | 左岸 | 5.4 | KSL5.4k-2 | 表のり面 | B.2P20 | 20.15 | 20.45 | 24 |  | 2.603 |  |  | 9.6 | 60.3 | 19.5 | 10.6 | 30.1 | 0.5777 | 0.444 | 0.0162 | 0.0046 | 125.587 | 2 | [6 empty] | 2.579e-07 | 2.116e-07
2009-03-31 | 中部地方整備局 | 櫛田川 | 櫛田川 | 左岸 | 5.4 | KSL5.4k-3 | 裏のり面 | B.3S1 | 1 | 1.6 | 50 | 2.027 | 2.696 | 0.432 | 0.0563 | 34.2 | 44.6 | 10 | 11.2 | 21.2 | 1.1073 | 0.3217 | 0.0603 | 0.003 | 369.1 | 7 | [5 empty] | 3.9e-06 | 5.4199e-06 | 9e-08 |  | 1.5435e-10 | CD | 9.3 | 35.2
2009-03-31 | 中部地方整備局 | 櫛田川 | 櫛田川 | 左岸 | 5.4 | KSL5.4k-3 | 裏のり面 | B.3P2 | 2.15 | 2.38 | 50 |  | 2.732 |  |  | 56.8 | 29.8 | 13.4 |  | 13.4 | 5.811 | 3.5099 | 0.1994 | [9 empty] | 8.6589e-05
2009-03-31 | 中部地方整備局 | 櫛田川 | 櫛田川 | 左岸 | 5.4 | KSL5.4k-3 | 裏のり面 | B.3T3 | 3 | 3.7 | 11 | 1.89 | 2.625 | 0.752 | 0.24273 | 18 | 43.5 | 26.6 | 11.9 | 38.5 | 0.282 | 0.1782 | 0.0093 | 0.0038 | 74.2105 | 0.5 | 29.4 | 19.6 | 9.8 |  |  |  | 7.1281e-08 | 1.444e-07 |  | 2.4256e-08 | CUB |  |  |  |  | 52.4 | 12 | 22.6 | 27.4
2009-03-31 | 中部地方整備局 | 櫛田川 | 櫛田川 | 左岸 | 5.4 | KSL5.4k-3 | 裏のり面 | B.3P4 | 3.85 | 4.15 | 11 |  | 2.758 |  |  | 1.2 | 53.9 | 24.8 | 20.1 | 44.9 | 0.1543 | 0.1147 | 0.0049 | [9 empty] | 1.615e-08
2009-03-31 | 中部地方整備局 | 櫛田川 | 櫛田川 | 左岸 | 5.4 | KSL5.4k-3 | 裏のり面 | B.3P5 | 5.15 | 5.35 | 18 |  | 2.719 |  |  | 3.8 | 53.5 | 22.3 | 20.4 | 42.7 | 0.1864 | 0.1318 | 0.0048 | [9 empty] | 1.5397e-08
2009-03-31 | 中部地方整備局 | 櫛田川 | 櫛田川 | 左岸 | 5.4 | KSL5.4k-3 | 裏のり面 | B.3P7 | 7.15 | 7.45 | 28 |  | 2.68 |  |  | 54.3 | 39.6 | 6.1 |  | 6.1 | 5.2172 | 2.6881 | 0.4942 | 0.1934 | 26.9762 | 0.8 | [6 empty] | 0.00070921 | 0.00037404
2009-03-31 | 中部地方整備局 | 櫛田川 | 櫛田川 | 左岸 | 5.4 | KSL5.4k-3 | 裏のり面 |  | 8 | 8.5 | [20 empty] | 0.000389
2009-03-31 | 中部地方整備局 | 櫛田川 | 櫛田川 | 左岸 | 5.4 | KSL5.4k-3 | 裏のり面 | B.3P10 | 10.15 | 10.45 | 48 |  | 2.704 |  |  | 51 | 41.8 | 7.2 |  | 7.2 | 3.9483 | 2.1155 | 0.5028 | 0.1702 | 23.198 | 1.1 | [6 empty] | 0.00073813 | 0.00028968
2009-03-31 | 中部地方整備局 | 櫛田川 | 櫛田川 | 左岸 | 5.4 | KSL5.4k-3 | 裏のり面 | B.3P13 | 13.15 | 13.45 | 50 |  | 2.723 |  |  | 65.4 | 30.6 | 4 |  | 4 | 5.8554 | 4.3351 | 0.8889 | 0.3575 | 16.3787 | 1.2 | [6 empty] | 0.0027637 | 0.0012781
2009-03-31 | 中部地方整備局 | 櫛田川 | 櫛田川 | 左岸 | 5.4 | KSL5.4k-3 | 裏のり面 | B.3P16 | 16.15 | 16.45 | 25 |  | 2.704 |  |  | 21.3 | 36.5 | 22.2 | 20 | 42.2 | 0.387 | 0.1676 | 0.005 |  |  |  | 37.1 | 23.9 | 13.2 |  |  |  | 1.6924e-08
2009-03-31 | 中部地方整備局 | 櫛田川 | 櫛田川 | 左岸 | 5.4 | KSL5.4k-3 | 裏のり面 | B.3P18 | 18.15 | 18.45 | 19 |  | 2.716 |  |  | 29 | 43.1 | 13.4 | 14.5 | 27.9 | 1.0291 | 0.591 | 0.0111 | [9 empty] | 1.074e-07
2009-03-31 | 中部地方整備局 | 櫛田川 | 櫛田川 | 左岸 | 7.2 | KSL7.2k-2 | 表のり面 | B.KSL7.2k-2-S1 | 1.5 | 2.5 | 8 |  | 2.673 |  |  | 55.2 | 32 | 7.9 | 4.9 | 12.8 | 7.0034 | 3.0293 | 0.2253 | 0.0326 | 214.8282 | 1.74 | 29 | 21.6 | 7.4 | 0.000394 |  |  | 0.00011491 | 1.0628e-05 |  |  | CD | 6.7 | 35
2009-03-31 | 中部地方整備局 | 櫛田川 | 櫛田川 | 左岸 | 8.1 | KSL8.1k-1 | 天端 | B.1P1 | 1.15 | 1.45 | 2 |  | 2.693 |  |  | 37.7 | 34.1 | 9.6 | 18.6 | 28.2 | 1.6207 | 0.7212 | 0.0068 | [9 empty] | 3.4508e-08
2009-03-31 | 中部地方整備局 | 櫛田川 | 櫛田川 | 左岸 | 8.1 | KSL8.1k-1 | 天端 | B.1P2 | 2.15 | 2.45 | 5 |  | 2.728 |  |  | 8.3 | 38.1 | 27.2 | 26.4 | 53.6 | 0.1257 | 0.0492 | 0.002 | [9 empty] | 2.0253e-09
2009-03-31 | 中部地方整備局 | 櫛田川 | 櫛田川 | 左岸 | 8.1 | KSL8.1k-1 | 天端 | B.1P4 | 4.15 | 4.45 | 3 |  | 2.744 |  |  | 0.6 | 54.4 | 25.6 | 19.4 | 45 | 0.14 | 0.1076 | 0.0058 | [9 empty] | 2.3871e-08
2009-03-31 | 中部地方整備局 | 櫛田川 | 櫛田川 | 左岸 | 8.1 | KSL8.1k-1 | 天端 | B.1P5 | 5.15 | 5.45 | 7 |  | 2.754 |  |  | 1.5 | 32.3 | 31.7 | 34.5 | 66.2 | 0.0343 | 0.0134
2009-03-31 | 中部地方整備局 | 櫛田川 | 櫛田川 | 左岸 | 8.1 | KSL8.1k-1 | 天端 | B.1T6 | 6.5 | 7.05 | 3 | 1.841 | 2.75 | 1.099 | 0.63238 | 2.7 | 27.7 | 34.2 | 35.4 | 69.6 | 0.0299 | 0.0134 |  |  |  |  | 39.1 | 22.2 | 16.9 | [7 empty] | UU | [8 empty] | 60.9 | 8
2009-03-31 | 中部地方整備局 | 櫛田川 | 櫛田川 | 左岸 | 8.1 | KSL8.1k-1 | 天端 | B.1P8 | 8.15 | 8.4 | 50 |  | 2.685 |  |  | 64.1 | 28.7 | 7.2 |  | 7.2 | 11.5577 | 6.1579 | 0.6458 | 0.1793 | 64.4601 | 0.8 | [6 empty] | 0.0013182 | 0.00032148
2009-03-31 | 中部地方整備局 | 櫛田川 | 櫛田川 | 左岸 | 8.1 | KSL8.1k-1 | 天端 | B.1P10 | 10.15 | 10.45 | 30 |  | 2.695 |  |  | 68.1 | 27.3 | 4.6 |  | 4.6 | 8.0275 | 5.1083 | 1.0228 | 0.3738 | 21.4754 | 1.1 | [6 empty] | 0.0038255 | 0.0013973
2009-03-31 | 中部地方整備局 | 櫛田川 | 櫛田川 | 左岸 | 8.1 | KSL8.1k-2 | 表のり面 | B.2P1 | 1.15 | 1.45 | 41 |  | 2.674 |  |  | 25.9 | 59.7 | 14.4 |  | 14.4 | 1.2209 | 0.8795 | 0.1977 | [9 empty] | 8.4888e-05
2009-03-31 | 中部地方整備局 | 櫛田川 | 櫛田川 | 左岸 | 8.1 | KSL8.1k-2 | 表のり面 | B.2P2 | 2.15 | 2.45 | 5 |  | 2.682 |  |  | 10.4 | 38.3 | 26 | 25.3 | 51.3 | 0.1702 | 0.057 | 0.0025 |  |  |  | 35.7 | 21.8 | 13.9 |  |  |  | 3.3965e-09
2009-03-31 | 中部地方整備局 | 櫛田川 | 櫛田川 | 左岸 | 8.1 | KSL8.1k-2 | 表のり面 | B.2P3 | 3.15 | 3.45 | 4 |  | 2.735 |  |  | 25 | 29.7 | 21.2 | 24.1 | 45.3 | 0.754 | 0.1501 | 0.0029 |  |  |  | 39.6 | 24.2 | 15.4 |  |  |  | 4.7904e-09
2009-03-31 | 中部地方整備局 | 櫛田川 | 櫛田川 | 左岸 | 8.1 | KSL8.1k-2 | 表のり面 | B.2S4 | 4 | 5 | 2 | 1.939 | 2.695 | 0.748 | 0.23942 | 0.1 | 40.7 | 25.2 | 34 | 59.2 | 0.0822 | 0.0232 | 0.0017 |  |  |  | 35.6 | 23.5 | 12.1 |  |  |  | 1.3898e-09 |  |  |  | UU | [8 empty] | 30.7 | 13.1
2009-03-31 | 中部地方整備局 | 櫛田川 | 櫛田川 | 左岸 | 8.1 | KSL8.1k-2 | 表のり面 | B.2P5 | 5.15 | 5.5 | 2 |  | 2.776 |  |  | 0.5 | 50.6 | 17.5 | 31.4 | 48.9 | 0.1448 | 0.0869 |  |  |  |  | 33.2 | 19.8 | 13.4
2009-03-31 | 中部地方整備局 | 櫛田川 | 櫛田川 | 左岸 | 8.1 | KSL8.1k-2 | 表のり面 | B.2T6 | 6 | 6.7 | 5 | 1.83 | 2.705 | 1.096 | 0.62812 | 0 | 9.6 | 39.9 | 50.5 | 90.4 | 0.008 | 0.0049 |  |  |  |  | 47.9 | 23.8 | 24.1 | [7 empty] | UU | [8 empty] | 68.2 | 2.5
2009-03-31 | 中部地方整備局 | 櫛田川 | 櫛田川 | 左岸 | 8.1 | KSL8.1k-2 | 表のり面 | B.2P7 | 7.15 | 7.45 | 39 |  | 2.778 |  |  | 1.3 | 8.3 | 38.2 | 52.2 | 90.4 | 0.0078 | 0.0044
2009-03-31 | 中部地方整備局 | 櫛田川 | 櫛田川 | 左岸 | 8.1 | KSL8.1k-2 | 表のり面 |  | 8 | 8.5 | [20 empty] | 0.000355
2009-03-31 | 中部地方整備局 | 櫛田川 | 櫛田川 | 左岸 | 8.1 | KSL8.1k-2 | 表のり面 | B.2P10 | 10.15 | 10.45 | 31 |  | 2.712 |  |  | 59.1 | 32.7 | 8.2 |  | 8.2 | 4.51 | 2.997 | 0.5838 | 0.136 | 33.1618 | 2.3 | [6 empty] | 0.0010434 | 0.00018496
2009-03-31 | 中部地方整備局 | 櫛田川 | 櫛田川 | 左岸 | 8.8 | KSL8.8k-1 | 天端 | B.1P1 | 1.15 | 1.45 | 9 |  | 2.694 |  |  | 22.1 | 68.4 | 9.5 |  | 9.5 | 0.838 | 0.6288 | 0.222 | 0.0868 | 9.6544 | 1.6 | [6 empty] | 0.00011105 | 7.5342e-05
2009-03-31 | 中部地方整備局 | 櫛田川 | 櫛田川 | 左岸 | 8.8 | KSL8.8k-1 | 天端 | B.1P2 | 2.15 | 2.45 | 4 |  | 2.684 |  |  | 21.8 | 66.4 | 11.8 |  | 11.8 | 0.7581 | 0.558 | 0.1778 | [9 empty] | 6.6388e-05
2009-03-31 | 中部地方整備局 | 櫛田川 | 櫛田川 | 左岸 | 8.8 | KSL8.8k-1 | 天端 | B.1P3 | 3.15 | 3.45 | 3 |  | 2.657 |  |  | 18.6 | 68.5 | 12.9 |  | 12.9 | 0.758 | 0.5148 | 0.1627 | [9 empty] | 5.4049e-05
2009-03-31 | 中部地方整備局 | 櫛田川 | 櫛田川 | 左岸 | 8.8 | KSL8.8k-1 | 天端 | B.1P4 | 4.15 | 4.5 | 4 |  | 2.799 |  |  | 0.1 | 36.1 | 41.4 | 22.4 | 63.8 | 0.0634 | 0.046 | 0.0031 | [9 empty] | 5.5909e-09
2009-03-31 | 中部地方整備局 | 櫛田川 | 櫛田川 | 左岸 | 8.8 | KSL8.8k-1 | 天端 | B.1P5 | 5.15 | 5.45 | 12 |  | 2.637 |  |  | 47.4 | 46.7 | 5.9 |  | 5.9 | 2.8174 | 1.7937 | 0.4759 | 0.2241 | 12.5721 | 1 | [6 empty] | 0.00064984 | 0.00050221
2009-03-31 | 中部地方整備局 | 櫛田川 | 櫛田川 | 左岸 | 8.8 | KSL8.8k-1 | 天端 | B.1P6 | 6.15 | 6.45 | 16 |  | 2.671 |  |  | 50.2 | 41.8 | 8 |  | 8 | 4.4532 | 2.0293 | 0.3308 | 0.1347 | 33.0601 | 0.6 | [6 empty] | 0.00027979 | 0.00018144
2009-03-31 | 中部地方整備局 | 櫛田川 | 櫛田川 | 左岸 | 8.8 | KSL8.8k-1 | 天端 | B.1P9 | 9.15 | 9.45 | 32 |  | 2.692 |  |  | 64 | 30.6 | 5.4 |  | 5.4 | 9.3398 | 5.3692 | 0.6811 | 0.2404 | 38.8511 | 0.8 | [6 empty] | 0.0014912 | 0.00057792
2009-03-31 | 中部地方整備局 | 櫛田川 | 櫛田川 | 左岸 | 8.8 | KSL8.8k-1 | 天端 | B.1P12 | 12.15 | 12.45 | 50 |  | 2.7 |  |  | 58.7 | 35.5 | 5.8 |  | 5.8 | 6.5397 | 3.9893 | 0.5716 | 0.2041 | 32.0416 | 0.8 | [6 empty] | 0.00099353 | 0.00041657
2009-03-31 | 中部地方整備局 | 櫛田川 | 櫛田川 | 左岸 | 8.8 | KSL8.8k-2 | 表のり面 | B.2P1 | 1.15 | 1.45 | 4 |  | 2.725 |  |  | 3.4 | 66.2 | 15.8 | 14.6 | 30.4 | 0.2702 | 0.2022 | 0.0154 | [9 empty] | 2.2934e-07
2009-03-31 | 中部地方整備局 | 櫛田川 | 櫛田川 | 左岸 | 8.8 | KSL8.8k-2 | 表のり面 | B.2S1 | 1.5 | 2.2 | 4 | 1.723 | 2.689 | 0.7 | 0.20176 | 19.3 | 57.4 | 9.5 | 13.8 | 23.3 | 0.6261 | 0.3965 | 0.0301 | 0.0016 | 391.3125 | 22.3 | [5 empty] | 7.07e-05 | 1.0835e-06 | 2.56e-08 |  | 9.1785e-10 | CD | 5.9 | 31.6
2009-03-31 | 中部地方整備局 | 櫛田川 | 櫛田川 | 左岸 | 8.8 | KSL8.8k-2 | 表のり面 | B.2P2 | 2.65 | 2.95 | 11 |  | 2.701 |  |  | 48.5 | 45.6 | 5.9 |  | 5.9 | 19.2032 | 1.5206 | 0.258 | 0.1509 | 127.2578 | 0.1 | [6 empty] | 0.0001573 | 0.00022771
2009-03-31 | 中部地方整備局 | 櫛田川 | 櫛田川 | 左岸 | 8.8 | KSL8.8k-2 | 表のり面 | B.2T3 | 3.5 | 4 | 6 | 1.671 | 2.72 | 0.86 | 0.34197 | 1.9 | 66.7 | 16.6 | 14.8 | 31.4 | 0.1846 | 0.1509 | 0.0127 |  |  |  | 9999 | 9999 | 0 |  |  |  | 1.4673e-07 |  |  |  | CUB |  |  |  |  | 15 | 33.5 | 2.6 | 39.6
2009-03-31 | 中部地方整備局 | 櫛田川 | 櫛田川 | 左岸 | 8.8 | KSL8.8k-2 | 表のり面 | B.2P4 | 4.15 | 4.45 | 13 |  | 2.692 |  |  | 18.6 | 66.2 | 15.2 |  | 15.2 | 0.6851 | 0.5297 | 0.1492 | [9 empty] | 4.422e-05
2009-03-31 | 中部地方整備局 | 櫛田川 | 櫛田川 | 左岸 | 8.8 | KSL8.8k-2 | 表のり面 | B.2P5 | 5.15 | 5.45 | 16 |  | 2.691 |  |  | 36.2 | 58.7 | 5.1 |  | 5.1 | 1.5836 | 1.0454 | 0.3847 | 0.2138 | 7.4069 | 0.9 | [6 empty] | 0.00039694 | 0.0004571
2009-03-31 | 中部地方整備局 | 櫛田川 | 櫛田川 | 左岸 | 8.8 | KSL8.8k-2 | 表のり面 | B.2P8 | 8.15 | 8.45 | 16 |  | 2.694 |  |  | 62.3 | 34 | 3.7 |  | 3.7 | 5.9865 | 3.8971 | 0.7685 | 0.3721 | 16.0884 | 0.8 | [6 empty] | 0.0019726 | 0.0013846
2009-03-31 | 中部地方整備局 | 櫛田川 | 櫛田川 | 左岸 | 8.8 | KSL8.8k-2 | 表のり面 | B.2P11 | 11.15 | 11.45 | 23 |  | 2.707 |  |  | 61.9 | 32.8 | 5.3 |  | 5.3 | 8.8921 | 5.0889 | 0.5879 | 0.2443 | 36.3983 | 0.6 | [6 empty] | 0.0010604 | 0.00059682
2009-03-31 | 中部地方整備局 | 櫛田川 | 櫛田川 | 左岸 | 8.8 | KSL8.8k-3 | 裏のり面 | B.3P1 | 1.15 | 1.45 | 14 |  | 2.734 |  |  | 4.7 | 78.1 | 17.2 |  | 17.2 | 0.5187 | 0.4062 | 0.1081 | [9 empty] | 2.0959e-05
2009-03-31 | 中部地方整備局 | 櫛田川 | 櫛田川 | 左岸 | 8.8 | KSL8.8k-3 | 裏のり面 | B.3P2 | 2.15 | 2.45 | 6 |  | 2.751 |  |  | 6.7 | 74.9 | 18.4 |  | 18.4 | 0.4529 | 0.3236 | 0.0867 |  |  |  | 34.3 | 26.5 | 7.8 |  |  |  | 1.2572e-05
2009-03-31 | 中部地方整備局 | 櫛田川 | 櫛田川 | 左岸 | 8.8 | KSL8.8k-3 | 裏のり面 | B.3T4 | 4 | 4.6 | 4 |  | 2.698 |  |  | 7.3 | 63.1 | 16.9 | 12.7 | 29.6 | 0.2258 | 0.166 | 0.0171 | 0.0027 | 83.6296 | 9.8 | 9999 | 9999 | 0 |  |  |  | 2.9232e-07 | 7.29e-08
2009-03-31 | 中部地方整備局 | 櫛田川 | 櫛田川 | 左岸 | 8.8 | KSL8.8k-3 | 裏のり面 | B.3P5 | 5.15 | 5.45 | 13 |  | 2.694 |  |  | 36.8 | 56.7 | 6.5 |  | 6.5 | 1.6835 | 1.0882 | 0.3806 | 0.1907 | 8.828 | 1 | [6 empty] | 0.00038721 | 0.00036366
2009-03-31 | 中部地方整備局 | 櫛田川 | 櫛田川 | 左岸 | 8.8 | KSL8.8k-3 | 裏のり面 | B.3P8 | 8.15 | 8.45 | 12 |  | 2.7 |  |  | 48.5 | 47.4 | 4.1 |  | 4.1 | 3.132 | 1.8538 | 0.4595 | 0.2446 | 12.8046 | 0.7 | [6 empty] | 0.00059912 | 0.00059829
2009-03-31 | 中部地方整備局 | 櫛田川 | 櫛田川 | 左岸 | 8.8 | KSL8.8k-3 | 裏のり面 |  | 9 | 9.5 | [20 empty] | 0.000373
2009-03-31 | 中部地方整備局 | 櫛田川 | 櫛田川 | 左岸 | 8.8 | KSL8.8k-3 | 裏のり面 | B.3P11 | 11.15 | 11.45 | 33 |  | 2.7 |  |  | 62.4 | 34.1 | 3.5 |  | 3.5 | 5.8526 | 3.5855 | 0.8452 | 0.3943 | 14.843 | 0.9 | [6 empty] | 0.002459 | 0.0015547
2009-03-31 | 中部地方整備局 | 櫛田川 | 櫛田川 | 左岸 | 12.6 | KSL12.6k-1 | 天端 | B.1P1 | 1.15 | 1.45 | 4 |  | 2.72 |  |  | 46 | 41.7 | 12.3 |  | 12.3 | 2.6764 | 1.6696 | 0.25 | [9 empty] | 0.00014623
2009-03-31 | 中部地方整備局 | 櫛田川 | 櫛田川 | 左岸 | 12.6 | KSL12.6k-1 | 天端 | B.1P2 | 2.15 | 2.45 | 5 |  | 2.726 |  |  | 51.1 | 35.7 | 13.2 |  | 13.2 | 4.0179 | 2.1387 | 0.25 | [9 empty] | 0.00014623
2009-03-31 | 中部地方整備局 | 櫛田川 | 櫛田川 | 左岸 | 12.6 | KSL12.6k-1 | 天端 | B.1C3 | 3 | 4 | 4 | 2.024 | 2.672 | 0.537 | 0.10075 | 54.1 | 31.5 | 8.2 | 6.2 | 14.4 | 4.3274 | 2.4978 | 0.2434 | 0.0242 | 178.8182 | 5.6 | [5 empty] | 2.58e-06 | 0.00013744 | 5.8564e-06 |  | 1.2393e-06 | CD | 8.7 | 39.1
2009-03-31 | 中部地方整備局 | 櫛田川 | 櫛田川 | 左岸 | 12.6 | KSL12.6k-1 | 天端 | B.1P4 | 4.15 | 4.45 | 4 |  | 2.816 |  |  | 42.7 | 31.5 | 11.6 | 14.2 | 25.8 | 3.3162 | 0.7812 | 0.0135 | 0.0015 | 2210.8 | 3 | 44.1 | 29.2 | 14.9 |  |  |  | 1.6904e-07 | 2.25e-08
2009-03-31 | 中部地方整備局 | 櫛田川 | 櫛田川 | 左岸 | 12.6 | KSL12.6k-1 | 天端 | B.1S6 | 5.5 | 6.9 | 4 | 1.661 | 2.724 | 0.923 | 0.40891 | 0 | 81.3 | 10.1 | 8.6 | 18.7 | 0.1918 | 0.1662 | 0.0824 | 0.0101 | 18.9901 | 7.3 | [6 empty] | 1.1174e-05 | 1.0201e-06 |  | 8.6889e-07
2009-03-31 | 中部地方整備局 | 櫛田川 | 櫛田川 | 左岸 | 12.6 | KSL12.6k-1 | 天端 | B.1P8 | 8.15 | 8.45 | 20 |  | 2.708 |  |  | 56.1 | 31.8 | 12.1 |  | 12.1 | 4.11 | 2.717 | 0.2976 | [9 empty] | 0.00021898
2009-03-31 | 中部地方整備局 | 櫛田川 | 櫛田川 | 左岸 | 12.6 | KSL12.6k-2 | 表のり面 | B.2S1 | 1.5 | 2.5 | 6 | 2.108 | 2.656 | 0.401 | 0.046025 | 58.4 | 30.7 | 5.5 | 5.4 | 10.9 | 9.4397 | 4.1534 | 0.3633 | 0.0586 | 161.087 | 1.4 | [5 empty] | 2.05e-06 | 0.00034764 | 3.434e-05 |  | 3.2722e-06 | CD | 5.7 | 35.3
2009-03-31 | 中部地方整備局 | 櫛田川 | 櫛田川 | 左岸 | 12.6 | KSL12.6k-2 | 表のり面 | B.2P2 | 2.65 | 2.95 | 14 |  | 2.701 |  |  | 39.1 | 36.2 | 15 | 9.7 | 24.7 | 1.8846 | 0.9327 | 0.0373 | 0.0054 | 349 | 2.4 | [6 empty] | 1.7809e-06 | 2.916e-07
2009-03-31 | 中部地方整備局 | 櫛田川 | 櫛田川 | 左岸 | 12.6 | KSL12.6k-2 | 表のり面 | B.2C3 | 3.5 | 4.5 | 6 | 2.11 | 2.691 | 0.461 | 0.067058 | 29.8 | 38.2 | 18.1 | 13.9 | 32 | 0.9872 | 0.5201 | 0.0131 | 0.0011 | 897.4545 | 2.9 | 36.5 | 22.2 | 14.3 |  |  |  | 1.5766e-07 | 1.21e-08 |  | 2.5347e-11 | CUB |  |  |  |  | 12.5 | 28.8 | 7.8 | 34.2
2009-03-31 | 中部地方整備局 | 櫛田川 | 櫛田川 | 左岸 | 12.6 | KSL12.6k-2 | 表のり面 | B.2P5 | 5.15 | 5.45 | 7 |  | 2.74 |  |  | 7.5 | 38.9 | 29.9 | 23.7 | 53.6 | 0.1178 | 0.0558 | 0.0031 |  |  |  | 44 | 28.5 | 15.5 |  |  |  | 5.5909e-09
2009-03-31 | 中部地方整備局 | 櫛田川 | 櫛田川 | 左岸 | 12.6 | KSL12.6k-2 | 表のり面 | B.2P7 | 7.15 | 7.45 | 9 |  | 2.759 |  |  | 14.3 | 55.9 | 20 | 9.8 | 29.8 | 0.1978 | 0.1615 | 0.0183 | 0.0052 | 38.0385 | 5.8 | [6 empty] | 3.4206e-07 | 2.704e-07
2009-03-31 | 中部地方整備局 | 櫛田川 | 櫛田川 | 左岸 | 12.6 | KSL12.6k-2 | 表のり面 | B.2P8 | 8.15 | 8.45 | 37 |  | 2.709 |  |  | 65.8 | 28.7 | 5.5 |  | 5.5 | 7.427 | 4.8214 | 0.893 | 0.2967 | 25.032 | 1.2 | [6 empty] | 0.0027933 | 0.00088031
2009-03-31 | 中部地方整備局 | 櫛田川 | 櫛田川 | 左岸 | 12.6 | KSL12.6k-2 | 表のり面 |  | 9.5 | 10 | [20 empty] | 0.000124
2009-03-31 | 中部地方整備局 | 櫛田川 | 櫛田川 | 左岸 | 12.6 | KSL12.6k-2 | 表のり面 | B.2P10 | 10.15 | 10.45 | 35 |  | 2.69 |  |  | 59.8 | 33.9 | 6.3 |  | 6.3 | 4.4915 | 3.0382 | 0.7525 | 0.218 | 20.6032 | 1.7 | [6 empty] | 0.0018787 | 0.00047524
2009-03-31 | 中部地方整備局 | 櫛田川 | 櫛田川 | 左岸 | 16.6 | KSL16.6k-1 | 天端 | B.P1 | 1.15 | 1.45 | 13 |  | 2.738 |  |  | 13.4 | 53 | 21.7 | 11.9 | 33.6 | 0.44 | 0.26 | 0.018 | 0.0029 | 151.7241 | 2.2 | [6 empty] | 3.292e-07 | 8.41e-08
2009-03-31 | 中部地方整備局 | 櫛田川 | 櫛田川 | 左岸 | 16.6 | KSL16.6k-1 | 天端 | B.P2 | 2.15 | 2.45 | 8 |  | 2.762 |  |  | 23.1 | 45.6 | 19.4 | 11.9 | 31.3 | 0.59 | 0.32 | 0.021 | 0.0027 | 218.5185 | 2.49 | [6 empty] | 4.7052e-07 | 7.29e-08
2009-03-31 | 中部地方整備局 | 櫛田川 | 櫛田川 | 左岸 | 16.6 | KSL16.6k-1 | 天端 | B.P3 | 3.15 | 3.45 | 18 |  | 2.679 |  |  | 44.6 | 31.4 | 8.5 | 15.5 | 24 | 2.6 | 1.3 | 0.026 | [9 empty] | 7.7178e-07
2009-03-31 | 中部地方整備局 | 櫛田川 | 櫛田川 | 左岸 | 16.6 | KSL16.6k-1 | 天端 | B.P4 | 5.15 | 5.45 | 5 |  | 2.737 |  |  | 0.2 | 65.2 | 22.3 | 12.3 | 34.6 | 0.16 | 0.13 | 0.022 | 0.0018 | 88.8889 | 10.9 | [6 empty] | 5.2407e-07 | 3.24e-08
2009-03-31 | 中部地方整備局 | 櫛田川 | 櫛田川 | 左岸 | 16.6 | KSL16.6k-1 | 天端 | B.P5 | 7.15 | 7.45 | 5 |  | 2.629 |  |  | 0 | 24.1 | 44.5 | 31.4 | 75.9 | 0.031 | 0.019 |  |  |  |  | 65.3 | 36.7 | 28.6
2009-03-31 | 中部地方整備局 | 櫛田川 | 櫛田川 | 左岸 | 16.6 | KSL16.6k-1 | 天端 | B.P6 | 8.15 | 8.45 | 5 |  | 2.67 |  |  | 20.1 | 54.2 | 14.6 | 11.1 | 25.7 | 0.51 | 0.27 | 0.035 | 0.0032 | 159.375 | 7.41 | [6 empty] | 1.5368e-06 | 1.024e-07
2009-03-31 | 中部地方整備局 | 櫛田川 | 櫛田川 | 左岸 | 16.6 | KSL16.6k-1 | 天端 | B.P7 | 9.15 | 9.45 | 39 |  | 2.706 |  |  | 48.8 | 37.2 | 14 |  | 14 | 3.4 | 1.9 | 0.2 | [9 empty] | 8.7194e-05
2009-03-31 | 中部地方整備局 | 櫛田川 | 櫛田川 | 左岸 | 16.6 | KSL16.6k-2 | 表のり面 | B.P1 | 1.15 | 1.45 | 18 |  | 2.68 |  |  | 37.7 | 34.5 | 10.1 | 17.7 | 27.8 | 1.6 | 0.71 | 0.0099 | [9 empty] | 8.2392e-08
2009-03-31 | 中部地方整備局 | 櫛田川 | 櫛田川 | 左岸 | 16.6 | KSL16.6k-2 | 表のり面 | B.S1 | 2.8 | 3.7 | 5 | 2.12 | 2.726 | 0.441 | 0.059518 | 0 | 68.6 | 16.4 | 15 | 31.4 | 0.19 | 0.15 | 0.019 | [8 empty] | 9.7e-09 | 3.7314e-07 |  |  |  | CUB |  |  |  |  | 22 | 35.3 | 2 | 37.2
2009-03-31 | 中部地方整備局 | 櫛田川 | 櫛田川 | 左岸 | 16.6 | KSL16.6k-2 | 表のり面 | B.P2 | 4.15 | 4.45 | 4 |  | 2.738 |  |  | 0 | 65.2 | 22.2 | 12.6 | 34.8 | 0.19 | 0.15 | 0.019 | 0.0018 | 105.5556 | 7.91 |  |  |  |  | 5.66e-06 |  | 3.7314e-07 | 3.24e-08
2009-03-31 | 中部地方整備局 | 櫛田川 | 櫛田川 | 左岸 | 16.6 | KSL16.6k-2 | 表のり面 | B.P3 | 6.15 | 6.3 | 7 |  | 2.677 |  |  | 0.1 | 23.9 | 48.5 | 27.5 | 76 | 0.045 | 0.029 | 0.0013 | [9 empty] | 7.4646e-10
2009-03-31 | 中部地方整備局 | 櫛田川 | 櫛田川 | 左岸 | 16.6 | KSL16.6k-3 | 裏のり面 | B.P1 | 1.15 | 1.45 | 7 |  | 2.672 |  |  | 51.9 | 27.6 | 6 | 14.5 | 20.5 | 5.4 | 2.3 | 0.061 | [9 empty] | 5.5668e-06
2009-03-31 | 中部地方整備局 | 櫛田川 | 櫛田川 | 左岸 | 16.6 | KSL16.6k-3 | 裏のり面 | B.S1 | 2.4 | 3.3 | 5 |  | 2.738 |  |  | 0 | 51.9 | 30.5 | 17.6 | 48.1 | 0.12 | 0.082 | 0.0074 | [9 empty] | 4.1977e-08
2009-03-31 | 中部地方整備局 | 櫛田川 | 櫛田川 | 左岸 | 16.6 | KSL16.6k-3 | 裏のり面 | B.P2 | 4.15 | 4.45 | 2 |  | 2.727 |  |  | 0.9 | 39.7 | 34.7 | 24.7 | 59.4 | 0.078 | 0.048 | 0.0016 |  |  |  | 36.7 | 22.3 | 14.4 |  |  |  | 1.2077e-09
2009-03-31 | 中部地方整備局 | 櫛田川 | 櫛田川 | 左岸 | 16.6 | KSL16.6k-3 | 裏のり面 | B.S2 | 4.9 | 5.6 | 4 | 1.6 | 2.605 | 1.506 | 1.363 | 0 | 25.7 | 43.9 | 30.4 | 74.3 | 0.04 | 0.027 |  |  |  |  | 58.4 | 34.5 | 23.9 | [7 empty] | UU | [8 empty] | 46 | 0
2009-03-31 | 中部地方整備局 | 櫛田川 | 櫛田川 | 左岸 | 16.6 | KSL16.6k-3 | 裏のり面 | B.P3 | 7.15 | 7.45 | 50 |  | 2.675 |  |  | 36.4 | 51.2 | 12.4 |  | 12.4 | 1.7 | 1.1 | 0.19 | [9 empty] | 7.7423e-05
2009-03-31 | 中部地方整備局 | 櫛田川 | 櫛田川輪中堤 | 右岸 | 1.6 | KSNR1.6k-1 | 天端 | B.P1 | 1.15 | 1.45 | 12 |  | 2.649 |  |  | 43.6 | 29.5 | 7.9 | 19 | 26.9 | 3 | 1 | 0.0079 | [9 empty] | 4.8843e-08
2009-03-31 | 中部地方整備局 | 櫛田川 | 櫛田川輪中堤 | 右岸 | 1.6 | KSNR1.6k-1 | 天端 | B.P2 | 2.15 | 2.45 | 6 |  | 2.685 |  |  | 13.9 | 58.7 | 15.7 | 11.7 | 27.4 | 0.55 | 0.38 | 0.025 | 0.0029 | 189.6552 | 7.59 | [6 empty] | 7.0474e-07 | 8.41e-08
2009-03-31 | 中部地方整備局 | 櫛田川 | 櫛田川輪中堤 | 右岸 | 1.6 | KSNR1.6k-1 | 天端 | B.P3 | 4.15 | 4.45 | 6 |  | 2.675 |  |  | 48.6 | 46.2 | 5.2 |  | 5.2 | 3.7 | 1.8 | 0.58 | 0.35 | 10.5714 | 0.494 | [6 empty] | 0.0010277 | 0.001225
2009-03-31 | 中部地方整備局 | 櫛田川 | 櫛田川輪中堤 | 右岸 | 1.6 | KSNR1.6k-1 | 天端 | B.P4 | 5.15 | 5.45 | 5 |  | 2.707 |  |  | 5.6 | 59.7 | 20.8 | 13.9 | 34.7 | 0.24 | 0.16 | 0.016 | [9 empty] | 2.5058e-07
2009-03-31 | 中部地方整備局 | 櫛田川 | 櫛田川輪中堤 | 右岸 | 1.6 | KSNR1.6k-1 | 天端 | B.P5 | 7.15 | 7.45 | 15 |  | 2.67 |  |  | 50.1 | 43.1 | 6.8 |  | 6.8 | 2.9 | 2 | 0.47 | 0.18 | 16.1111 | 1.35 | [6 empty] | 0.00063132 | 0.000324
2009-03-31 | 中部地方整備局 | 櫛田川 | 櫛田川輪中堤 | 右岸 | 1.6 | KSNR1.6k-1 | 天端 | B.P6 | 10.15 | 10.45 | 15 |  | 2.67 |  |  | 24.4 | 63.6 | 12 |  | 12 | 1.2 | 0.86 | 0.22 | [9 empty] | 0.00010874
2009-03-31 | 中部地方整備局 | 櫛田川 | 櫛田川輪中堤 | 右岸 | 1.6 | KSNR1.6k-1 | 天端 | B.P7 | 11.15 | 11.45 | 13 |  | 2.714 |  |  | 1.3 | 75.3 | 13 | 10.4 | 23.4 | 0.26 | 0.22 | 0.042 | 0.0043 | 60.4651 | 12.9 | [6 empty] | 2.3446e-06 | 1.849e-07
2009-03-31 | 中部地方整備局 | 櫛田川 | 櫛田川輪中堤 | 右岸 | 1.6 | KSNR1.6k-1 | 天端 | B.P8 | 12.15 | 12.45 | 7 |  | 2.701 |  |  | 0.1 | 39 | 42.9 | 18 | 60.9 | 0.073 | 0.052 | 0.007 |  |  |  | 38.5 | 26.5 | 12 |  |  |  | 3.6906e-08
2009-03-31 | 中部地方整備局 | 櫛田川 | 櫛田川輪中堤 | 右岸 | 1.6 | KSNR1.6k-1 | 天端 | B.P9 | 14.15 | 14.45 | 3 |  | 2.717 |  |  | 2.5 | 37.6 | 36.4 | 23.5 | 59.9 | 0.075 | 0.045 | 0.0028 |  |  |  | 45.6 | 25.4 | 20.2 |  |  |  | 4.4164e-09
2009-03-31 | 中部地方整備局 | 櫛田川 | 櫛田川輪中堤 | 右岸 | 1.6 | KSNR1.6k-2 | 表のり面 | B.P1 | 1.2 | 1.45 | 2 |  | 2.683 |  |  | 23.1 | 38.1 | 15.1 | 23.7 | 38.8 | 0.57 | 0.27 | 0.0016 | [9 empty] | 1.2077e-09
2009-03-31 | 中部地方整備局 | 櫛田川 | 櫛田川輪中堤 | 右岸 | 1.6 | KSNR1.6k-2 | 表のり面 | B.P2 | 2.15 | 2.45 | 10 |  | 2.709 |  |  | 49.6 | 27.9 | 5.9 | 16.6 | 22.5 | 7 | 1.9 | 0.027 | [9 empty] | 8.4231e-07
2009-03-31 | 中部地方整備局 | 櫛田川 | 櫛田川輪中堤 | 右岸 | 1.6 | KSNR1.6k-2 | 表のり面 | B.S1 | 3.8 | 4.7 | 4 | 1.815 | 2.697 | 0.695 | 0.19805 | 20.4 | 63.4 | 16.2 |  | 16.2 | 0.76 | 0.51 | 0.12 | [8 empty] | 2.21e-08 | 2.6697e-05 |  |  |  | CUB |  |  |  |  | 15 | 29.6 | 0 | 35.1
2009-03-31 | 中部地方整備局 | 櫛田川 | 櫛田川輪中堤 | 右岸 | 1.6 | KSNR1.6k-2 | 表のり面 | B.S2 | 4.8 | 5.8 | 4 |  | 2.697 |  |  | 18.2 | 57 | 11.8 | 13 | 24.8 | 0.52 | 0.31 | 0.036 | 0.0012 | 433.3333 | 23.1 |  |  |  |  | 2.87e-05 |  | 1.6404e-06 | 1.44e-08
2009-03-31 | 中部地方整備局 | 櫛田川 | 櫛田川輪中堤 | 右岸 | 1.6 | KSNR1.6k-2 | 表のり面 | B.P3 | 8.15 | 8.45 | 22 |  | 2.688 |  |  | 45.9 | 43.8 | 10.3 |  | 10.3 | 2.9 | 1.6 | 0.27 | [9 empty] | 0.00017477
2009-03-31 | 中部地方整備局 | 櫛田川 | 櫛田川輪中堤 | 右岸 | 1.6 | KSNR1.6k-2 | 表のり面 | B.P4 | 10.15 | 10.45 | 21 |  | 2.675 |  |  | 27.2 | 67.4 | 5.4 |  | 5.4 | 1.4 | 1.1 | 0.45 | 0.22 | 6.3636 | 1.29 | [6 empty] | 0.00057081 | 0.000484
2009-03-31 | 中部地方整備局 | 櫛田川 | 櫛田川輪中堤 | 右岸 | 1.6 | KSNR1.6k-2 | 表のり面 | B.P5 | 11.15 | 11.45 | 11 |  | 2.721 |  |  | 0.4 | 83.6 | 16 |  | 16 | 0.29 | 0.25 | 0.12 | [9 empty] | 2.6697e-05
2009-03-31 | 中部地方整備局 | 櫛田川 | 櫛田川輪中堤 | 右岸 | 1.6 | KSNR1.6k-2 | 表のり面 | B.P6 | 12.15 | 12.45 | 8 |  | 2.712 |  |  | 0.8 | 55 | 27.1 | 17.1 | 44.2 | 0.12 | 0.093 | 0.0098 | [9 empty] | 8.0477e-08
2009-03-31 | 中部地方整備局 | 櫛田川 | 櫛田川輪中堤 | 右岸 | 1.6 | KSNR1.6k-2 | 表のり面 | B.P7 | 13.15 | 13.45 | 5 |  | 2.745 |  |  | 0 | 32.8 | 44 | 23.2 | 67.2 | 0.057 | 0.037 | 0.0029 |  |  |  | 39.8 | 25.5 | 14.3 |  |  |  | 4.7904e-09
2009-03-31 | 中部地方整備局 | 櫛田川 | 櫛田川輪中堤 | 右岸 | 1.6 | KSNR1.6k-2 | 表のり面 | B.P8 | 20.15 | 20.45 | 43 |  | 2.729 |  |  | 59.1 | 22.7 | 18.2 |  | 18.2 | 9.5 | 5 | 0.12 | [9 empty] | 2.6697e-05
2009-03-31 | 中部地方整備局 | 櫛田川 | 櫛田川輪中堤 | 右岸 | 1.6 | KSNR1.6k-3 | 裏のり面 | B.S1 | 1 | 2 | 12 | 2.119 | 2.656 | 0.422 | 0.052849 | 32.2 | 34.6 | 8.6 | 24.6 | 33.2 | 0.96 | 0.46 | [9 empty] | 1.45e-08 |  |  |  |  | CUB |  |  |  |  | 9 | 36.7 | 0 | 39.2
2009-03-31 | 中部地方整備局 | 櫛田川 | 櫛田川輪中堤 | 右岸 | 1.6 | KSNR1.6k-3 | 裏のり面 | B.P2 | 6.15 | 6.45 | 28 |  | 2.685 |  |  | 30.3 | 57.9 | 11.8 |  | 11.8 | 1.3 | 0.83 | 0.21 | [9 empty] | 9.763e-05
2009-03-31 | 中部地方整備局 | 櫛田川 | 櫛田川輪中堤 | 右岸 | 1.6 | KSNR1.6k-3 | 裏のり面 | B.P3 | 8.3 | 8.45 | 12 |  | 2.729 |  |  | 1.6 | 65.3 | 19.4 | 13.7 | 33.1 | 0.25 | 0.19 | 0.016 | 0.0017 | 147.0588 | 7.38 | [6 empty] | 2.5058e-07 | 2.89e-08
2009-03-31 | 中部地方整備局 | 櫛田川 | 櫛田川輪中堤 | 右岸 | 1.6 | KSNR1.6k-3 | 裏のり面 | B.P4 | 9.15 | 9.45 | 12 |  | 2.694 |  |  | 5.7 | 39.4 | 33.9 | 21 | 54.9 | 0.1 | 0.056 | 0.0041 |  |  |  | 33 | 23 | 10 |  |  |  | 1.0686e-08
2009-03-31 | 中部地方整備局 | 櫛田川 | 櫛田川輪中堤 | 右岸 | 1.6 | KSNR1.6k-3 | 裏のり面 | B.P5 | 11.15 | 11.45 | 5 |  | 2.756 |  |  | 0 | 20.1 | 52.1 | 27.8 | 79.9 | 0.036 | 0.024 | 0.0016 |  |  |  | 36.2 | 24.4 | 11.8 |  |  |  | 1.2077e-09
2009-03-31 | 中部地方整備局 | 櫛田川 | 櫛田川輪中堤 | 右岸 | 1.6 | KSNR1.6k-3 | 裏のり面 | B.P6 | 13.15 | 13.45 | 50 |  | 2.69 |  |  | 70.2 | 24.7 | 5.1 |  | 5.1 | 12 | 7.5 | 0.81 | 0.33 | 36.3636 | 1.01 | [6 empty] | 0.0022282 | 0.001089
2009-03-31 | 中部地方整備局 | 櫛田川 | 櫛田川輪中堤 | 左岸 | 1.4 | KSNL1.4k-1 | 天端 | B.S1 | 0.8 | 1.8 | 7 | 2.114 | 2.67 | 0.456 | 0.065123 | 27.2 | 37.5 | 12.7 | 22.6 | 35.3 | 0.69 | 0.34 | 0.002 | [8 empty] | 2.69e-09 | 2.0253e-09 |  |  |  | CUB |  |  |  |  | 60 | 15.8 | 16 | 31.5
2009-03-31 | 中部地方整備局 | 櫛田川 | 櫛田川輪中堤 | 左岸 | 1.4 | KSNL1.4k-1 | 天端 | B.S2 | 3.8 | 4.8 | 6 | 1.866 | 2.682 | 0.56 | 0.11257 | 37.5 | 50.2 | 12.3 |  | 12.3 | 1.8 | 1.2 | 0.23 | [8 empty] | 3.53e-05 | 0.00012054 |  |  |  | CD | 1 | 37.1
2009-03-31 | 中部地方整備局 | 櫛田川 | 櫛田川輪中堤 | 左岸 | 1.4 | KSNL1.4k-1 | 天端 | B.P1 | 6.15 | 6.45 | 11 |  | 2.678 |  |  | 63.8 | 30.3 | 5.9 |  | 5.9 | 5.7 | 3.9 | 0.68 | 0.31 | 18.3871 | 0.956 | [6 empty] | 0.0014857 | 0.000961
2009-03-31 | 中部地方整備局 | 櫛田川 | 櫛田川輪中堤 | 左岸 | 1.4 | KSNL1.4k-1 | 天端 | B.P2 | 8.15 | 8.45 | 23 |  | 2.672 |  |  | 42.6 | 50.5 | 6.9 |  | 6.9 | 2.2 | 1.6 | 0.48 | 0.19 | 11.5789 | 1.42 | [6 empty] | 0.00066288 | 0.000361
2009-03-31 | 中部地方整備局 | 櫛田川 | 櫛田川輪中堤 | 左岸 | 1.4 | KSNL1.4k-1 | 天端 | B.P3 | 11.15 | 11.45 | 13 |  | 2.724 |  |  | 0.5 | 76.5 | 11.5 | 11.5 | 23 | 0.2 | 0.17 | 0.045 | 0.0018 | 111.1111 | 33.6 | [6 empty] | 2.751e-06 | 3.24e-08
2009-03-31 | 中部地方整備局 | 櫛田川 | 櫛田川輪中堤 | 左岸 | 1.4 | KSNL1.4k-1 | 天端 | B.P4 | 14.15 | 14.45 | 4 |  | 2.71 |  |  | 2.9 | 22.5 | 46.3 | 28.3 | 74.6 | 0.038 | 0.023 | 0.0011 |  |  |  | 44.9 | 26.5 | 18.4 |  |  |  | 5.0688e-10
2009-03-31 | 中部地方整備局 | 櫛田川 | 櫛田川輪中堤 | 左岸 | 1.4 | KSNL1.4k-2 | 表のり面 | B.P1 | 1.15 | 1.45 | 3 |  | 2.683 |  |  | 20.5 | 49 | 17.5 | 13 | 30.5 | 0.57 | 0.33 | 0.017 | 0.002 | 285 | 4.3 | [6 empty] | 2.8837e-07 | 4e-08
2009-03-31 | 中部地方整備局 | 櫛田川 | 櫛田川輪中堤 | 左岸 | 1.4 | KSNL1.4k-2 | 表のり面 | B.P2 | 2.15 | 2.45 | 5 |  | 2.688 |  |  | 22.5 | 57.5 | 20 |  | 20 | 0.94 | 0.64 | 0.075 | [9 empty] | 8.985e-06
2009-03-31 | 中部地方整備局 | 櫛田川 | 櫛田川輪中堤 | 左岸 | 1.4 | KSNL1.4k-2 | 表のり面 | B.P3 | 3.15 | 3.45 | 6 |  | 2.67 |  |  | 50 | 45.2 | 4.8 |  | 4.8 | 2.7 | 2 | 0.84 | 0.53 | 5.0943 | 0.846 | [6 empty] | 0.0024241 | 0.002809
2009-03-31 | 中部地方整備局 | 櫛田川 | 櫛田川輪中堤 | 左岸 | 1.4 | KSNL1.4k-2 | 表のり面 | B.P4 | 8.15 | 8.45 | 24 |  | 2.669 |  |  | 39.3 | 51.4 | 9.3 |  | 9.3 | 1.9 | 1.3 | 0.32 | 0.096 | 19.7917 | 1.66 | [6 empty] | 0.00025908 | 9.216e-05
2009-03-31 | 中部地方整備局 | 櫛田川 | 櫛田川輪中堤 | 左岸 | 1.4 | KSNL1.4k-2 | 表のり面 | B.P5 | 11.15 | 11.45 | 16 |  | 2.717 |  |  | 2.4 | 76.9 | 10.4 | 10.3 | 20.7 | 0.31 | 0.26 | 0.069 | 0.0028 | 110.7143 | 25.9 |  |  |  |  | 8.3e-06 |  | 7.4065e-06 | 7.84e-08
2009-03-31 | 中部地方整備局 | 櫛田川 | 櫛田川輪中堤 | 左岸 | 1.4 | KSNL1.4k-2 | 表のり面 | B.P6 | 14.15 | 14.35 | 7 |  | 2.71 |  |  | 8.9 | 31.1 | 37.1 | 22.9 | 60 | 0.075 | 0.046 | 0.0022 |  |  |  | 33.8 | 21.3 | 12.5 |  |  |  | 2.5258e-09
2009-03-31 | 中部地方整備局 | 櫛田川 | 櫛田川輪中堤 | 左岸 | 1.4 | KSNL1.4k-2 | 表のり面 | B.P7 | 18.15 | 18.45 | 41 |  | 2.691 |  |  | 75.5 | 19.5 | 5 |  | 5 | 10 | 8.2 | 1.4 | 0.37 | 27.027 | 1.97 | [6 empty] | 0.0079173 | 0.001369
2009-03-31 | 中部地方整備局 | 櫛田川 | 櫛田川輪中堤 | 左岸 | 1.4 | KSNL1.4k-3 | 裏のり面 | B.P1 | 1.15 | 1.45 | 10 |  | 2.676 |  |  | 28.4 | 35.5 | 12.2 | 23.9 | 36.1 | 0.7 | 0.34
2009-03-31 | 中部地方整備局 | 櫛田川 | 櫛田川輪中堤 | 左岸 | 1.4 | KSNL1.4k-3 | 裏のり面 | B.P2 | 3.15 | 3.45 | 16 |  | 2.68 |  |  | 56.7 | 36.8 | 6.5 |  | 6.5 | 8.3 | 4.2 | 0.44 | 0.21 | 39.5238 | 0.314 | [6 empty] | 0.00054185 | 0.000441
2009-03-31 | 中部地方整備局 | 櫛田川 | 櫛田川輪中堤 | 左岸 | 1.4 | KSNL1.4k-3 | 裏のり面 | B.P3 | 5.15 | 5.45 | 9 |  | 2.673 |  |  | 43 | 54.1 | 2.9 |  | 2.9 | 2.2 | 1.6 | 0.65 | 0.39 | 5.641 | 0.986 |  |  |  |  | 0.000116 |  | 0.0013382 | 0.001521
2009-03-31 | 中部地方整備局 | 櫛田川 | 櫛田川輪中堤 | 左岸 | 1.4 | KSNL1.4k-3 | 裏のり面 | B.P4 | 8.15 | 8.45 | 10 |  | 2.728 |  |  | 0.6 | 77.7 | 12 | 9.7 | 21.7 | 0.19 | 0.16 | 0.058 | 0.0063 | 30.1587 | 12 | [6 empty] | 4.9529e-06 | 3.969e-07
2009-03-31 | 中部地方整備局 | 櫛田川 | 櫛田川輪中堤 | 左岸 | 1.4 | KSNL1.4k-3 | 裏のり面 | B.P5 | 11.15 | 11.45 | 5 |  | 2.726 |  |  | 0 | 31.6 | 47.9 | 20.5 | 68.4 | 0.053 | 0.033 | 0.0046 |  |  |  | 34.7 | 23 | 11.7 |  |  |  | 1.3951e-08
2009-03-31 | 中部地方整備局 | 櫛田川 | 櫛田川輪中堤 | 左岸 | 1.4 | KSNL1.4k-3 | 裏のり面 | B.P6 | 12.15 | 12.45 | 20 |  | 2.714 |  |  | 46 | 42.6 | 11.4 |  | 11.4 | 2.9 | 1.5 | 0.35 | [9 empty] | 0.00031886
2009-03-31 | 中部地方整備局 | 雲出川 | 古川 | 右岸 | 1.3 | KRB1-2 | 表のり面 | B.KRB1-2-S1 | 1.5 | 1.95 | 7 | 1.693 | 2.689 | 0.737 | 0.23046 | 36 | 53 | 8 | 3 | 11 | 1.6 | 0.97 | 0.25 | 0.065 | 24.6154 | 1.9 | [6 empty] | 0.00014623 | 4.225e-05 |  | 4.2888e-05 | CU |  |  | 0.1 | 9
2009-03-31 | 中部地方整備局 | 雲出川 | 古川 | 右岸 | 1.3 | KRB1-2 | 表のり面 | B.KRB1-2-S2 | 3.3 | 3.9 | 18 | 1.765 | 2.675 | 0.703 | 0.20401 | 34 | 55 | 8 | 3 | 11 | 1.4 | 0.84 | 0.23 | 0.061 | 22.9508 | 2 | [6 empty] | 0.00012054 | 3.721e-05 |  | 2.9318e-05 | CU |  |  | 0.1 | 11.3
2009-03-31 | 中部地方整備局 | 雲出川 | 古川 | 右岸 | 1.3 | KRB1-2 | 表のり面 |  | 6 | 6.3 | [20 empty] | 8.01e-06 | 2.75e-05
2009-03-31 | 中部地方整備局 | 雲出川 | 古川 | 右岸 | 1.3 | KRB1-2 | 表のり面 | B.KRB1-2-S3 | 9 | 10.5 | 20 | 1.9 | 2.757 | 0.82 | 0.30295 | 0 | 73 | 21 | 6 | 27 | 0.2 | 0.16 | 0.05 | 0.016 | 12.5 | 2.3 | [5 empty] | 7.81e-06 | 3.5117e-06 | 2.56e-06 |  | 1.2204e-06 | CU |  |  | 0.8 | 36.1
2009-03-31 | 中部地方整備局 | 雲出川 | 古川 | 右岸 | 1.3 | KRB1-3 | 裏のり面 | B.KRB1-3-S1 | 3 | 4.65 | 19 | 1.653 | 2.707 | 0.996 | 0.49501 | 0 | 72 | 21 | 7 | 28 | 0.21 | 0.17 | 0.043 | 0.0093 | 22.5806 | 3.7 | [5 empty] | 1.42e-06 | 2.476e-06 | 8.649e-07 |  | 8.1387e-07 | CU |  |  | 0 | 18.3
2009-03-31 | 中部地方整備局 | 雲出川 | 古川 | 右岸 | 1.3 | KRB1-3 | 裏のり面 | B.KRB1-3-S2 | 6 | 8 | 19 | 1.905 | 2.716 | 0.821 | 0.30389 | 2 | 80 | 15 | 3 | 18 | 0.24 | 0.19 | 0.086 | 0.032 | 7.5 | 1.9 | [5 empty] | 3.36e-05 | 1.2338e-05 | 1.024e-05 |  | 5.0736e-06 | CU |  |  | 0.6 | 43.1
2009-03-31 | 中部地方整備局 | 雲出川 | 古川 | 右岸 | 1.3 | KRB1-3 | 裏のり面 |  | 8 | 8.3 | [20 empty] | 1.12e-05 | 3.35e-05
2009-03-31 | 中部地方整備局 | 雲出川 | 古川 | 右岸 | 1.78 | KMFR1.78-1 | 天端 | B.1S1 | 1 | 1.8 | 5 | 1.669 | 2.647 | 0.59 | 0.12917 | 37.6 | 31.8 | 14.3 | 16.3 | 30.6 | 1.6003 | 0.6525 | 0.0119 | [8 empty] | 5.97e-06 | 1.262e-07 |  |  |  | CUB |  |  |  |  | 0.9 | 23.4 | 2.6 | 33.3
2009-03-31 | 中部地方整備局 | 雲出川 | 古川 | 右岸 | 1.78 | KMFR1.78-1 | 天端 | B.1P3 | 3.15 | 3.45 | 10 |  | 2.648 |  |  | 46.5 | 31.2 | 8.2 | 14.1 | 22.3 | 4.0793 | 1.3659 | 0.0478 | [9 empty] | 3.164e-06
2009-03-31 | 中部地方整備局 | 雲出川 | 古川 | 右岸 | 1.78 | KMFR1.78-1 | 天端 | B.1P4 | 4.15 | 4.45 | 14 |  | 2.646 |  |  | 25.4 | 45.1 | 15.5 | 14 | 29.5 | 0.6457 | 0.3633 | 0.0114 | 0.0028 | 230.6071 | 3.6 | [6 empty] | 1.1425e-07 | 7.84e-08
2009-03-31 | 中部地方整備局 | 雲出川 | 古川 | 右岸 | 1.78 | KMFR1.78-1 | 天端 | B.1P5 | 5.15 | 5.45 | 7 |  | 2.711 |  |  | 2.8 | 70.7 | 15 | 11.5 | 26.5 | 0.2042 | 0.1645 | 0.039 | 0.0029 | 70.4138 | 14.4 | [6 empty] | 1.9747e-06 | 8.41e-08
2009-03-31 | 中部地方整備局 | 雲出川 | 古川 | 右岸 | 1.78 | KMFR1.78-1 | 天端 | B.1P6 | 6.15 | 6.45 | 16 |  | 2.687 |  |  | 5.9 | 86.3 | 7.8 |  | 7.8 | 0.5942 | 0.4503 | 0.1998 | 0.101 | 5.8832 | 1.3 | [6 empty] | 8.6992e-05 | 0.00010201
2009-03-31 | 中部地方整備局 | 雲出川 | 古川 | 右岸 | 1.78 | KMFR1.78-1 | 天端 | B.1S7 | 7 | 7.8 | 7 | 1.969 | 2.677 | 0.563 | 0.11417 | 25.1 | 71.9 | 3 |  | 3 | 1.049 | 0.7561 | 0.3595 | 0.2706 | 3.8766 | 0.7 | [6 empty] | 0.00033928 | 0.00073224 |  | 0.00024341 | CD | 3.5 | 40.2
2009-03-31 | 中部地方整備局 | 雲出川 | 古川 | 右岸 | 1.78 | KMFR1.78-1 | 天端 | B.1P8 | 8.15 | 8.45 | 7 |  | 2.68 |  |  | 6.4 | 47.9 | 36.2 | 9.5 | 45.7 | 0.1379 | 0.0876 | 0.0283 | 0.0057 | 24.193 | 2.6 | [6 empty] | 9.3927e-07 | 3.249e-07
2009-03-31 | 中部地方整備局 | 雲出川 | 古川 | 右岸 | 1.78 | KMFR1.78-1 | 天端 | B.1P10 | 10.15 | 10.45 | 24 |  | 2.666 |  |  | 27.1 | 67.9 | 5 |  | 5 | 1.4118 | 1.1169 | 0.4431 | 0.197 | 7.1665 | 1.6 | [6 empty] | 0.00055074 | 0.00038809
2009-03-31 | 中部地方整備局 | 雲出川 | 古川 | 右岸 | 1.78 | KMFR1.78-1 | 天端 | B.1P12 | 12.15 | 12.45 | 20 |  | 2.704 |  |  | 0.1 | 90 | 9.9 |  | 9.9 | 0.3598 | 0.3126 | 0.1679 | 0.0759 | 4.7404 | 1.8 | [6 empty] | 5.8136e-05 | 5.7608e-05
2009-03-31 | 中部地方整備局 | 雲出川 | 古川 | 右岸 | 1.78 | KMFR1.78-1 | 天端 | B.1P14 | 14.15 | 14.45 | 9 |  | 2.729 |  |  | 0 | 72 | 21.1 | 6.9 | 28 | 0.1704 | 0.144 | 0.0494 | 0.0172 | 9.907 | 2.4 | [6 empty] | 3.4148e-06 | 2.9584e-06
2009-03-31 | 中部地方整備局 | 雲出川 | 古川 | 右岸 | 1.78 | KMFR1.78-1 | 天端 | B.1P16 | 16.15 | 16.45 | 8 |  | 2.727 |  |  | 0 | 57.9 | 32.7 | 9.4 | 42.1 | 0.1283 | 0.1001 | 0.0253 | 0.0059 | 21.7458 | 2.9 | [6 empty] | 7.2449e-07 | 3.481e-07
2009-03-31 | 中部地方整備局 | 雲出川 | 古川 | 右岸 | 1.78 | KMFR1.78-2 | 表のり面 | B.2S1 | 1 | 1.9 | 11 | 1.762 | 2.668 | 0.765 | 0.25365 | 21.7 | 47.7 | 17.2 | 13.4 | 30.6 | 0.5033 | 0.2924 | 0.0158 | 0.0023 | 218.8261 | 4.2 | [5 empty] | 6.45e-06 | 2.4338e-07 | 5.29e-08 |  | 3.7724e-09 | CUB |  |  |  |  | 12.6 | 7.5 | 1.3 | 25.5
2009-03-31 | 中部地方整備局 | 雲出川 | 古川 | 右岸 | 1.78 | KMFR1.78SW-1 | 表のり面 | B.SW1-1 | 2 | 2.5 | 8 |  | 2.683 |  |  | 25.4 | 72.2 | 2.4 |  | 2.4 | 1.2776 | 0.9831 | 0.4026 | 0.279 | 4.5792 | 0.9 | [6 empty] | 0.00044105 | 0.00077841
2009-03-31 | 中部地方整備局 | 雲出川 | 古川 | 右岸 | 1.78 | KMFR1.78-2 | 表のり面 | B.2P2 | 2.65 | 2.95 | 12 |  | 2.691 |  |  | 0.3 | 89.9 | 9.8 |  | 9.8 | 0.38 | 0.3328 | 0.1697 | 0.077 | 4.9351 | 2 | [6 empty] | 5.959e-05 | 5.929e-05
2009-03-31 | 中部地方整備局 | 雲出川 | 古川 | 右岸 | 1.78 | KMFR1.78-2 | 表のり面 | B.2S3 | 3 | 4 | 4 | 1.614 | 2.696 | 0.88 | 0.36249 | 0.1 | 91.4 | 8.5 |  | 8.5 | 0.3979 | 0.3494 | 0.1795 | 0.0932 | 4.2693 | 1.8 | [5 empty] | 6.95e-06 | 6.7868e-05 | 8.6862e-05 |  | 8.276e-05 | CD | 0.1 | 30.2
2009-03-31 | 中部地方整備局 | 雲出川 | 古川 | 右岸 | 1.78 | KMFR1.78-2 | 表のり面 | B.2P4 | 4.15 | 4.45 | 5 |  | 2.729 |  |  | 0 | 69.6 | 24 | 6.4 | 30.4 | 0.2211 | 0.1632 | 0.0478 | 0.017 | 13.0059 | 1.5 | [6 empty] | 3.164e-06 | 2.89e-06
2009-03-31 | 中部地方整備局 | 雲出川 | 古川 | 右岸 | 1.78 | KMFR1.78-2 | 表のり面 | B.2P5 | 5.15 | 5.45 | 5 |  | 2.737 |  |  | 0.1 | 69.2 | 20.4 | 10.3 | 30.7 | 0.1715 | 0.1407 | 0.037 | 0.0042 | 40.8333 | 7.3 | [6 empty] | 1.7479e-06 | 1.764e-07
2009-03-31 | 中部地方整備局 | 雲出川 | 古川 | 右岸 | 1.78 | KMFR1.78-2 | 表のり面 | B.2S6 | 6 | 7 | 8 | 1.943 | 2.684 | 0.665 | 0.17662 | 32.6 | 64.4 | 3 |  | 3 | 1.4005 | 0.9315 | 0.3316 | 0.2345 | 5.9723 | 0.6 | [6 empty] | 0.00028136 | 0.0005499 |  | 0.00039072 | CD | 8.1 | 40.5
2009-03-31 | 中部地方整備局 | 雲出川 | 古川 | 右岸 | 1.78 | KMFR1.78-2 | 表のり面 | B.2S7 | 7 | 8 | 8 | 1.996 | 2.672 | 0.576 | 0.12126 | 43.2 | 53.2 | 3.6 |  | 3.6 | 2.2549 | 1.554 | 0.5249 | 0.3373 | 6.6851 | 0.7 | [6 empty] | 0.00081549 | 0.0011377 |  | 0.00095941
2009-03-31 | 中部地方整備局 | 雲出川 | 古川 | 右岸 | 1.78 | KMFR1.78-2 | 表のり面 | B.2P8 | 8.15 | 8.45 | 8 |  | 2.704 |  |  | 8.4 | 68.7 | 13.8 | 9.1 | 22.9 | 0.3508 | 0.2806 | 0.0513 | 0.0064 | 54.8125 | 8.1 | [6 empty] | 3.7269e-06 | 4.096e-07
2009-03-31 | 中部地方整備局 | 雲出川 | 古川 | 右岸 | 1.78 | KMFR1.78-2 | 表のり面 | B.2P10 | 10.15 | 10.45 | 25 |  | 2.667 |  |  | 30.8 | 62.1 | 7.1 |  | 7.1 | 1.5147 | 1.1431 | 0.36 | 0.1342 | 11.2869 | 1.8 | [6 empty] | 0.00034037 | 0.0001801
2009-03-31 | 中部地方整備局 | 雲出川 | 古川 | 右岸 | 1.78 | KMFR1.78-2 | 表のり面 | B.2P13 | 13.15 | 13.45 | 8 |  | 2.693 |  |  | 3.8 | 84.7 | 11.5 |  | 11.5 | 0.4449 | 0.3731 | 0.1947 | [9 empty] | 8.1933e-05
2009-03-31 | 中部地方整備局 | 雲出川 | 古川 | 右岸 | 1.78 | KMFR1.78-2 | 表のり面 | B.2P16 | 16.15 | 16.45 | 8 |  | 2.727 |  |  | 0.2 | 62.2 | 28.3 | 9.3 | 37.6 | 0.1685 | 0.1221 | 0.0225 | 0.0057 | 29.5614 | 2.4 | [6 empty] | 5.5209e-07 | 3.249e-07
2009-03-31 | 中部地方整備局 | 雲出川 | 古川 | 右岸 | 1.78 | KMFR1.78SW-2 | 裏のり面 | B.SW2-2 | 2 | 2.5 | 8 |  | 2.693 |  |  | 2.9 | 75.3 | 13.2 | 8.6 | 21.8 | 0.4385 | 0.3579 | 0.061 | 0.0099 | 44.2929 | 7.2 | [6 empty] | 5.5668e-06 | 9.801e-07
2009-03-31 | 中部地方整備局 | 雲出川 | 古川 | 左岸 | 2 | KMFL2.0-1 | 天端 | B.1P1 | 1.15 | 1.45 | 8 |  | 2.684 |  |  | 35.7 | 26.9 | 15.5 | 21.9 | 37.4 | 1.2428 | 0.3232 | 0.0026 | [9 empty] | 3.7196e-09
2009-03-31 | 中部地方整備局 | 雲出川 | 古川 | 左岸 | 2 | KMFL2.0-1 | 天端 | B.1P2 | 2.15 | 2.45 | 24 |  | 2.682 |  |  | 5 | 75 | 20 |  | 20 | 0.4708 | 0.3696 | 0.075 | [9 empty] | 8.985e-06
2009-03-31 | 中部地方整備局 | 雲出川 | 古川 | 左岸 | 2 | KMFL2.0-1 | 天端 | B.1P4 | 4.15 | 4.45 | 15 |  | 2.684 |  |  | 22.4 | 61.5 | 16.1 |  | 16.1 | 0.7384 | 0.5258 | 0.1209 | [9 empty] | 2.7163e-05
2009-03-31 | 中部地方整備局 | 雲出川 | 古川 | 左岸 | 2 | KMFL2.0-1 | 天端 | B.1P5 | 5.15 | 5.45 | 5 |  | 2.702 |  |  | 2 | 67.4 | 18.7 | 11.9 | 30.6 | 0.2361 | 0.1776 | 0.022 | 0.003 | 78.7 | 7.2 | [6 empty] | 5.2407e-07 | 9e-08
2009-03-31 | 中部地方整備局 | 雲出川 | 古川 | 左岸 | 2 | KMFL2.0-1 | 天端 | B.1P6 | 6.15 | 6.45 | 8 |  | 2.719 |  |  | 0.2 | 92.1 | 7.7 |  | 7.7 | 0.264 | 0.2328 | 0.1423 | 0.0995 | 2.6533 | 1.1 | [6 empty] | 3.9626e-05 | 9.9003e-05
2009-03-31 | 中部地方整備局 | 雲出川 | 古川 | 左岸 | 2 | KMFL2.0-1 | 天端 | B.1P7 | 7.15 | 7.45 | 11 |  | 2.696 |  |  | 1.1 | 81.7 | 17.2 |  | 17.2 | 0.3274 | 0.2783 | 0.0953 | [9 empty] | 1.5652e-05
2009-03-31 | 中部地方整備局 | 雲出川 | 古川 | 左岸 | 2 | KMFL2.0-1 | 天端 | B.1P8 | 8.15 | 8.45 | 19 |  | 2.674 |  |  | 41.4 | 54.7 | 3.9 |  | 3.9 | 2.1141 | 1.4755 | 0.425 | 0.238 | 8.8828 | 1 | [6 empty] | 0.00050001 | 0.00056644
2009-03-31 | 中部地方整備局 | 雲出川 | 古川 | 左岸 | 2 | KMFL2.0-1 | 天端 | B.1P10 | 10.15 | 10.45 | 17 |  | 2.675 |  |  | 36 | 61.2 | 2.8 |  | 2.8 | 1.6604 | 1.1459 | 0.4581 | 0.2756 | 6.0247 | 0.9 | [6 empty] | 0.0005949 | 0.00075955
2009-03-31 | 中部地方整備局 | 雲出川 | 古川 | 左岸 | 2 | KMFL2.0-1 | 天端 | B.1P12 | 12.15 | 12.45 | 12 |  | 2.736 |  |  | 0.6 | 83.1 | 16.3 |  | 16.3 | 0.3247 | 0.2855 | 0.1316 | [9 empty] | 3.3061e-05
2009-03-31 | 中部地方整備局 | 雲出川 | 古川 | 左岸 | 2 | KMFL2.0-1 | 天端 | B.1P15 | 15.15 | 15.45 | 17 |  | 2.689 |  |  | 4.1 | 89.3 | 6.6 |  | 6.6 | 0.833 | 0.6187 | 0.25 | 0.1451 | 5.7409 | 0.9 | [6 empty] | 0.00014623 | 0.00021054
2009-03-31 | 中部地方整備局 | 雲出川 | 古川 | 左岸 | 2 | KMFL2.0-1 | 天端 | B.1P18 | 18.15 | 18.45 | 9 |  | 2.71 |  |  | 0.1 | 65.3 | 19.4 | 15.2 | 34.6 | 0.2115 | 0.1678 | 0.0115 | 0.0012 | 176.25 | 7.2 | [6 empty] | 1.1658e-07 | 1.44e-08
2009-03-31 | 中部地方整備局 | 雲出川 | 古川 | 左岸 | 2 | KMFL2.0-2 | 表のり面 | B.2P1 | 1.2 | 1.45 | 13 |  | 2.702 |  |  | 5.1 | 78.3 | 16.6 |  | 16.6 | 0.3201 | 0.2677 | 0.1012 | [9 empty] | 1.7989e-05
2009-03-31 | 中部地方整備局 | 雲出川 | 古川 | 左岸 | 2 | KMFL2.0SW-1 | 表のり面 | B.SW1-3 | 2.5 | 3 | 9 |  | 2.682 |  |  | 40.9 | 56 | 3.1 |  | 3.1 | 2.1034 | 1.4132 | 0.5588 | 0.3241 | 6.49 | 0.9 | [6 empty] | 0.00094274 | 0.0010504
2009-03-31 | 中部地方整備局 | 雲出川 | 古川 | 左岸 | 2 | KMFL2.0-2 | 表のり面 | B.2S3 | 2.5 | 3.3 | 7 | 1.803 | 2.699 | 0.85 | 0.33196 | 2.3 | 61.3 | 18.7 | 17.7 | 36.4 | 0.2481 | 0.1825 | 0.0083 | [8 empty] | 4.4e-07 | 5.4765e-08 |  |  |  | CUB |  |  |  |  | 10.5 | 14.3 | 0.5 | 30.6
2009-03-31 | 中部地方整備局 | 雲出川 | 古川 | 左岸 | 2 | KMFL2.0-2 | 表のり面 | B.2P4 | 4.15 | 4.45 | 6 |  | 2.707 |  |  | 6 | 76.1 | 17.9 |  | 17.9 | 0.3243 | 0.2647 | 0.0953 | [9 empty] | 1.5652e-05
2009-03-31 | 中部地方整備局 | 雲出川 | 古川 | 左岸 | 2 | KMFL2.0-2 | 表のり面 | B.2P5 | 5.15 | 5.45 | 14 |  | 2.716 |  |  | 1.7 | 64.7 | 21.7 | 11.9 | 33.6 | 0.2759 | 0.1987 | 0.0197 | 0.0031 | 89 | 3.5 | [6 empty] | 4.0577e-07 | 9.61e-08
2009-03-31 | 中部地方整備局 | 雲出川 | 古川 | 左岸 | 2 | KMFL2.0-2 | 表のり面 | B.2P6 | 5.65 | 5.95 | 14 |  | 2.701 |  |  | 1.4 | 84 | 14.6 |  | 14.6 | 0.3396 | 0.2975 | 0.1428 | [9 empty] | 3.9949e-05
2009-03-31 | 中部地方整備局 | 雲出川 | 古川 | 左岸 | 2 | KMFL2.0-2 | 表のり面 | B.2S6 | 6 | 6.6 | 14 | 1.888 | 2.686 | 0.798 | 0.28263 | 32.6 | 59.4 | 8 |  | 8 | 1.5538 | 1.1045 | 0.3069 | 0.1632 | 9.5208 | 0.7 | [6 empty] | 0.00023516 | 0.00026634 |  | 0.00050723 | CD | 7.4 | 35.6
2009-03-31 | 中部地方整備局 | 雲出川 | 古川 | 左岸 | 2 | KMFL2.0-2 | 表のり面 | B.2P8 | 8.15 | 8.45 | 19 |  | 2.671 |  |  | 33.8 | 61.6 | 4.6 |  | 4.6 | 1.488 | 1.0259 | 0.3961 | 0.2162 | 6.8825 | 1 | [6 empty] | 0.00042473 | 0.00046742
2009-03-31 | 中部地方整備局 | 雲出川 | 古川 | 左岸 | 2 | KMFL2.0-2 | 表のり面 | B.2P11 | 11.15 | 11.45 | 14 |  | 2.731 |  |  | 0.1 | 86.4 | 13.5 |  | 13.5 | 0.3356 | 0.2952 | 0.1582 | [9 empty] | 5.0648e-05
2009-03-31 | 中部地方整備局 | 雲出川 | 古川 | 左岸 | 2 | KMFL2.0-2 | 表のり面 | B.2P15 | 15.15 | 15.45 | 15 |  | 2.649 |  |  | 1.1 | 85.4 | 13.5 |  | 13.5 | 0.3046 | 0.2736 | 0.1542 | [9 empty] | 4.773e-05
2009-03-31 | 中部地方整備局 | 雲出川 | 古川 | 左岸 | 2 | KMFL2.0-2 | 表のり面 | B.2P18 | 18.15 | 18.45 | 6 |  | 2.691 |  |  | 0.3 | 29.3 | 45.4 | 25 | 70.4 | 0.0522 | 0.0336 | 0.002 | [9 empty] | 2.0253e-09
2009-03-31 | 中部地方整備局 | 雲出川 | 古川 | 左岸 | 2 | KMFL2.0-3 | 裏のり面 | B.3P1 | 1.15 | 1.45 | 9 |  | 2.701 |  |  | 26.9 | 42.7 | 17.2 | 13.2 | 30.4 | 0.6433 | 0.3457 | 0.0167 | 0.0024 | 268.0417 | 3.3 | [6 empty] | 2.7672e-07 | 5.76e-08
2009-03-31 | 中部地方整備局 | 雲出川 | 古川 | 左岸 | 2 | KMFL2.0-3 | 裏のり面 | B.3S2 | 1.6 | 2.1 | 9 | 2.107 | 2.686 | 0.463 | 0.067842 | 21 | 48.6 | 19.7 | 10.7 | 30.4 | 0.5947 | 0.3664 | 0.0198 | 0.0044 | 135.1591 | 1.9 | [5 empty] | 5.13e-06 | 4.1056e-07 | 1.936e-07 |  | 7.7791e-09 | CUB |  |  |  |  | 23.6 | 21.4 | 8.3 | 25.3
2009-03-31 | 中部地方整備局 | 雲出川 | 古川 | 左岸 | 2 | KMFL2.0SW-2 | 裏のり面 | B.SW2-2 | 2 | 2.5 | 9 |  | 2.711 |  |  | 0 | 93.3 | 6.7 |  | 6.7 | 0.366 | 0.3349 | 0.2278 | 0.1385 | 2.6426 | 1.5 | [6 empty] | 0.00011788 | 0.00019182
2009-03-31 | 中部地方整備局 | 雲出川 | 古川 | 左岸 | 2 | KMFL2.0-3 | 裏のり面 | B.3P2 | 2.25 | 2.55 | 32 |  | 2.699 |  |  | 43.3 | 31 | 14.2 | 11.5 | 25.7 | 3.0274 | 0.9111 | 0.034 | 0.0024 | 1261.4167 | 2.2 | [6 empty] | 1.4369e-06 | 5.76e-08
2009-03-31 | 中部地方整備局 | 雲出川 | 古川 | 左岸 | 2 | KMFL2.0-3 | 裏のり面 | B.3P3 | 3.15 | 3.45 | 6 |  | 2.689 |  |  | 63.5 | 33.8 | 2.7 |  | 2.7 | 41.3567 | 12.7 | 0.4526 | 0.2673 | 154.7202 | 0.1 | [6 empty] | 0.00057848 | 0.00071449
2009-03-31 | 中部地方整備局 | 雲出川 | 古川 | 左岸 | 2 | KMFL2.0-3 | 裏のり面 | B.3S4 | 4 | 4.8 | 12 |  | 2.703 |  |  | 0.1 | 77.9 | 12.7 | 9.3 | 22 | 0.3327 | 0.2882 | 0.0534 | 0.0064 | 51.9844 | 13.5 | [6 empty] | 4.0899e-06 | 4.096e-07 |  |  | CD | 2.7 | 37.7
2009-03-31 | 中部地方整備局 | 雲出川 | 古川 | 左岸 | 2 | KMFL2.0-3 | 裏のり面 | B.3P6 | 6.15 | 6.45 | 20 |  | 2.668 |  |  | 19.2 | 76.2 | 4.6 |  | 4.6 | 1.1017 | 0.9015 | 0.4498 | 0.2117 | 5.2041 | 1.5 | [6 empty] | 0.00057022 | 0.00044817
2009-03-31 | 中部地方整備局 | 雲出川 | 古川 | 左岸 | 2 | KMFL2.0-3 | 裏のり面 | B.3P7 | 7.15 | 7.45 | 18 |  | 2.672 |  |  | 17.7 | 76.6 | 5.7 |  | 5.7 | 0.8769 | 0.6962 | 0.3352 | 0.1967 | 4.4581 | 1.2 | [6 empty] | 0.00028849 | 0.00038691
2009-03-31 | 中部地方整備局 | 雲出川 | 古川 | 左岸 | 2 | KMFL2.0-3 | 裏のり面 | B.3P9 | 9.15 | 9.45 | 12 |  | 2.731 |  |  | 0.1 | 89.5 | 10.4 |  | 10.4 | 0.3462 | 0.3067 | 0.1827 | [9 empty] | 7.0705e-05
2009-03-31 | 中部地方整備局 | 雲出川 | 古川 | 左岸 | 2 | KMFL2.0-3 | 裏のり面 | B.3P13 | 13.15 | 13.45 | 14 |  | 2.688 |  |  | 0.1 | 80.4 | 19.5 |  | 19.5 | 0.2793 | 0.2471 | 0.0798 | [9 empty] | 1.0374e-05
2009-03-31 | 中部地方整備局 | 雲出川 | 古川 | 左岸 | 2 | KMFL2.0-3 | 裏のり面 | B.3P16 | 16.15 | 16.45 | 8 |  | 2.709 |  |  | 0.1 | 74 | 14.5 | 11.4 | 25.9 | 0.2404 | 0.204 | 0.033 | 0.003 | 80.1333 | 14.6 | [6 empty] | 1.3409e-06 | 9e-08
2009-03-31 | 中部地方整備局 | 木曽川 | 杭瀬川 | 右岸 | 2.8 | No.1 | 天端 | B.BC1 | 0 | 3.05 |  | 1.758 | 2.712 | 0.861 | 0.34298 | 60 | 19 | 10 | 11 | 21 | 9.8 | 6.4 | 0.06 | 0.0044 | 2227.2727 | 9.5 | [5 empty] | 9.76e-05 | 5.3577e-06 | 1.936e-07 |  | 4.182e-09 | CUB |  |  |  |  | 10.8 | 21.4 | 5.9 | 36
2009-03-31 | 中部地方整備局 | 木曽川 | 杭瀬川 | 右岸 | 2.8 | No.1 | 天端 | B.B101 | 1.15 | 1.45 | 10 |  | 2.709 |  |  | 36 | 28 | 21 | 15 | 36 | 1.4 | 0.42 | 0.01 | 0.0013 | 1076.9231 | 0.71 | [6 empty] | 8.4333e-08 | 1.69e-08
2009-03-31 | 中部地方整備局 | 木曽川 | 杭瀬川 | 右岸 | 2.8 | No.1 | 天端 | B.B102 | 2.15 | 2.45 | 18 |  | 2.692 |  |  | 58 | 20 | 15 | 7 | 22 | 8 | 4.1 | 0.062 | 0.011 | 727.2727 | 1.2 | [6 empty] | 5.7806e-06 | 1.21e-06
2009-03-31 | 中部地方整備局 | 木曽川 | 杭瀬川 | 右岸 | 2.8 | No.1 | 天端 | B.B103 | 3.15 | 3.45 | 3 |  | 2.699 |  |  | 5 | 32 | 38 | 25 | 63 | 0.061 | 0.027 |  |  |  |  | 37.2 | 20.5 | 16.7
2009-03-31 | 中部地方整備局 | 木曽川 | 杭瀬川 | 右岸 | 2.8 | No.1 | 天端 | B.B104 | 4.15 | 4.47 | 3 |  | 2.712 |  |  | 1 | 9 | 51 | 39 | 90 | 0.014 | 0.0089 |  |  |  |  | 44.4 | 24.9 | 19.5
2009-03-31 | 中部地方整備局 | 木曽川 | 杭瀬川 | 右岸 | 2.8 | No.1 | 天端 | B.B105 | 5.15 | 5.45 | 4 |  | 2.722 |  |  | 0 | 11 | 46 | 43 | 89 | 0.0095 | 0.0066 |  |  |  |  | 36.4 | 22 | 14.4
2009-03-31 | 中部地方整備局 | 木曽川 | 杭瀬川 | 右岸 | 2.8 | No.1 | 天端 | B.B106 | 6.15 | 6.45 | 7 |  | 2.715 |  |  | 0 | 24 | 37 | 39 | 76 | 0.021 | 0.01 |  |  |  |  | 33.9 | 21.4 | 12.5
2009-03-31 | 中部地方整備局 | 木曽川 | 杭瀬川 | 右岸 | 2.8 | No.1 | 天端 | B.B107 | 7.15 | 7.45 | 4 |  | 2.709 |  |  | 0 | 29 | 37 | 34 | 71 | 0.034 | 0.014 |  |  |  |  | 34.4 | 21 | 13.4
2009-03-31 | 中部地方整備局 | 木曽川 | 杭瀬川 | 右岸 | 2.8 | No.1 | 天端 | B.B108 | 8.15 | 8.45 | 3 |  | 2.708 |  |  | 0 | 28 | 44 | 28 | 72 | 0.041 | 0.024 |  |  |  |  | 32.8 | 21.9 | 10.9
2009-03-31 | 中部地方整備局 | 木曽川 | 杭瀬川 | 右岸 | 2.8 | No.1 | 天端 | B.B109 | 9.15 | 9.45 | 4 |  | 2.704 |  |  | 0 | 30 | 40 | 30 | 70 | 0.046 | 0.028 |  |  |  |  | 30.8 | 18.4 | 12.4
2009-03-31 | 中部地方整備局 | 木曽川 | 杭瀬川 | 右岸 | 2.8 | No.1 | 天端 | B.B111 | 11.15 | 11.45 | 11 |  | 2.667 |  |  | 0 | 44 | 33 | 23 | 56 | 0.087 | 0.058
2009-03-31 | 中部地方整備局 | 木曽川 | 杭瀬川 | 右岸 | 2.8 | No.1 | 天端 | B.B113 | 13.15 | 13.45 | 5 |  | 2.683 |  |  | 0 | 19 | 60 | 21 | 81 | 0.044 | 0.034
2009-03-31 | 中部地方整備局 | 木曽川 | 杭瀬川 | 右岸 | 2.8 | No.1 | 天端 | B.B115 | 15.15 | 15.45 | 6 |  | 2.601 |  |  | 0 | 1 | 55 | 44 | 99 | 0.0082 | 0.0061 |  |  |  |  | 73.1 | 37 | 36.1
2009-03-31 | 中部地方整備局 | 木曽川 | 杭瀬川 | 右岸 | 2.8 | No.1 | 天端 | B.B117 | 17.15 | 17.45 | 7 |  | 2.683 |  |  | 16 | 80 | 4 |  | 4 | 0.77 | 0.62 | 0.3 | 0.19 | 4.0526 | 1.1 | [6 empty] | 0.0002231 | 0.000361
2009-03-31 | 中部地方整備局 | 木曽川 | 杭瀬川 | 右岸 | 2.8 | No.1 | 天端 | B.B119 | 19.15 | 19.45 | 15 |  | 2.694 |  |  | 2 | 87 | 8 | 3 | 11 | 0.37 | 0.31 | 0.17 | 0.069 | 5.3623 | 1.7 | [6 empty] | 5.9834e-05 | 4.761e-05
2009-03-31 | 中部地方整備局 | 木曽川 | 杭瀬川 | 右岸 | 2.8 | No.1 | 天端 | B.B120 | 20.15 | 20.45 | 4 |  | 2.706 |  |  | 0 | 32 | 46 | 22 | 68 | 0.058 | 0.036 |  |  |  |  | 32.7 | 25.9 | 6.8
2009-03-31 | 中部地方整備局 | 木曽川 | 杭瀬川 | 右岸 | 2.8 | No.1 | 天端 | B.B121 | 21.15 | 21.45 | 9 |  | 2.718 |  |  | 0 | 31 | 43 | 26 | 69 | 0.042 | 0.023
2009-03-31 | 中部地方整備局 | 木曽川 | 杭瀬川 | 右岸 | 2.8 | No.1 | 天端 | B.B123 | 23.15 | 23.49 | 4 |  | 2.703 |  |  | 0 | 11 | 61 | 28 | 89 | 0.027 | 0.017 |  |  |  |  | 37.1 | 26.1 | 11
2009-03-31 | 中部地方整備局 | 木曽川 | 杭瀬川 | 右岸 | 2.8 | No.1 | 天端 | B.B125 | 25.15 | 25.45 | 3 |  | 2.708 |  |  | 0 | 4 | 61 | 35 | 96 | 0.012 | 0.0086 |  |  |  |  | 48.2 | 28.2 | 20
2009-03-31 | 中部地方整備局 | 木曽川 | 杭瀬川 | 右岸 | 2.8 | No.2 | 表のり面 | B.B201 | 1.65 | 1.95 | 5 |  | 2.702 |  |  | 28 | 33 | 29 | 10 | 39 | 0.3 | 0.15 | 0.018 | 0.0058 | 51.7241 | 1 | 30.7 | 18.4 | 12.3 |  |  |  | 3.292e-07 | 3.364e-07
2009-03-31 | 中部地方整備局 | 木曽川 | 杭瀬川 | 右岸 | 2.8 | No.2 | 表のり面 | B.B202 | 2.15 | 2.45 | 5 |  | 2.691 |  |  | 22 | 32 | 20 | 26 | 46 | 0.17 | 0.1 |  |  |  |  | 30.3 | 18.5 | 11.8
2009-03-31 | 中部地方整備局 | 木曽川 | 杭瀬川 | 右岸 | 2.8 | No.2 | 表のり面 | B.B203 | 3.65 | 3.85 | 5 |  | 2.703 |  |  | 29 | 41 | 24 | 6 | 30 | 0.66 | 0.32 | 0.026 | 0.0087 | 75.8621 | 0.98 | [6 empty] | 7.7178e-07 | 7.569e-07
2009-03-31 | 中部地方整備局 | 木曽川 | 杭瀬川 | 右岸 | 2.8 | No.2 | 表のり面 | B.B204 | 4.15 | 4.45 | 16 |  | 2.688 |  |  | 70 | 23 | 7 |  | 7 | 8.9 | 6.2 | 0.85 | 0.18 | 49.4444 | 2.5 | [6 empty] | 0.0024915 | 0.000324
2009-03-31 | 中部地方整備局 | 木曽川 | 杭瀬川 | 右岸 | 2.8 | No.2 | 表のり面 | B.1 | 5 | 5 | [20 empty] | 0.000177
2009-03-31 | 中部地方整備局 | 木曽川 | 杭瀬川 | 右岸 | 2.8 | No.2 | 表のり面 | B.B205 | 5.15 | 5.45 | 11 |  | 2.719 |  |  | 4 | 83 | 8 | 5 | 13 | 0.65 | 0.54 | 0.23 | 0.032 | 20.3125 | 5.6 | [6 empty] | 0.00012054 | 1.024e-05
2009-03-31 | 中部地方整備局 | 木曽川 | 杭瀬川 | 右岸 | 2.8 | No.2 | 表のり面 | B.B2S1 | 5.5 | 7.5 |  | 1.966 | 2.697 | 0.683 | 0.18931 | 40 | 54 | 6 |  | 6 | 2 | 0.88 | 0.26 | 0.15 | 13.3333 | 0.43 | [5 empty] | 9.76e-05 | 0.00016014 | 0.000225 |  | 9.0837e-05 | CUB |  |  |  |  | 39.2 | 34.7 | 14.7 | 37.2
2009-03-31 | 中部地方整備局 | 木曽川 | 杭瀬川 | 右岸 | 2.8 | No.2 | 表のり面 | B.B208 | 8.15 | 8.45 | 13 |  | 2.706 |  |  | 0 | 37 | 43 | 20 | 63 | 0.071 | 0.049 | 0.0055 | [9 empty] | 2.1107e-08
2009-03-31 | 中部地方整備局 | 木曽川 | 杭瀬川 | 右岸 | 2.8 | No.2 | 表のり面 | B.B209 | 9.15 | 9.45 | 12 |  | 2.719 |  |  | 3 | 40 | 40 | 17 | 57 | 0.08 | 0.062 | 0.0075 | 0.0011 | 72.7273 | 5 | [6 empty] | 4.3303e-08 | 1.21e-08
2009-03-31 | 中部地方整備局 | 木曽川 | 杭瀬川 | 右岸 | 2.8 | No.2 | 表のり面 | B.B210 | 10.15 | 10.45 | 7 |  | 2.666 |  |  | 0 | 5 | 48 | 47 | 95 | 0.0072 | 0.0056 |  |  |  |  | 60.5 | 39.1 | 21.4
2009-03-31 | 中部地方整備局 | 木曽川 | 杭瀬川 | 右岸 | 2.8 | No.2 | 表のり面 | B.B211 | 11.15 | 11.45 | 8 |  | 2.694 |  |  | 0 | 56 | 36 | 8 | 44 | 0.15 | 0.1 | 0.024 | 0.0094 | 15.9574 | 1 | [6 empty] | 6.4113e-07 | 8.836e-07
2009-03-31 | 中部地方整備局 | 木曽川 | 杭瀬川 | 右岸 | 2.8 | No.2 | 表のり面 | B.B213 | 13.15 | 13.45 | 31 |  | 2.692 |  |  | 5 | 82 | 7 | 6 | 13 | 0.37 | 0.32 | 0.16 | 0.027 | 13.7037 | 4.4 | [6 empty] | 5.1993e-05 | 7.29e-06
2009-03-31 | 中部地方整備局 | 木曽川 | 杭瀬川 | 右岸 | 2.8 | No.2 | 表のり面 | B.B214 | 14.15 | 14.45 | 10 |  | 2.709 |  |  | 1 | 71 | 21 | 7 | 28 | 0.17 | 0.14 | 0.055 | 0.012 | 14.1667 | 3.4 | [6 empty] | 4.3795e-06 | 1.44e-06
2009-03-31 | 中部地方整備局 | 木曽川 | 杭瀬川 | 右岸 | 2.8 | No.2 | 表のり面 | B.B215 | 15.15 | 15.45 | 4 |  | 2.705 |  |  | 0 | 23 | 49 | 28 | 77 | 0.028 | 0.017 |  |  |  |  | 29.1 | 20.4 | 8.7
2009-03-31 | 中部地方整備局 | 木曽川 | 杭瀬川 | 右岸 | 2.8 | No.2 | 表のり面 | B.B216 | 16.2 | 16.45 | 11 |  | 2.703 |  |  | 0 | 68 | 24 | 8 | 32 | 0.18 | 0.15 | 0.0396 | 0.011 | 16.3636 | 2.4 | [6 empty] | 2.0458e-06 | 1.21e-06
2009-03-31 | 中部地方整備局 | 木曽川 | 杭瀬川 | 右岸 | 2.8 | No.2 | 表のり面 | B.B218 | 18.15 | 18.45 | 6 |  | 2.715 |  |  | 0 | 16 | 58 | 26 | 84 | 0.031 | 0.019 | 0.004 | 0.0011 | 28.1818 | 1.2 | 35.1 | 23.6 | 11.5 |  |  |  | 1.0092e-08 | 1.21e-08
2009-03-31 | 中部地方整備局 | 木曽川 | 杭瀬川 | 右岸 | 2.8 | No.2 | 表のり面 | B.B220 | 20.15 | 20.45 | 4 |  | 2.711 |  |  | 0 | 4 | 60 | 36 | 96 | 0.011 | 0.0084 |  |  |  |  | 45.4 | 24.9 | 20.5
2009-03-31 | 中部地方整備局 | 木曽川 | 杭瀬川 | 右岸 | 2.8 | No.3 | 裏のり面 | B.B301 | 1.15 | 1.45 | 13 |  | 2.737 |  |  | 46 | 22 | 21 | 11 | 32 | 3.7 | 1.3 | 0.016 | 0.0044 | 840.9091 | 0.21 | [6 empty] | 2.5058e-07 | 1.936e-07
2009-03-31 | 中部地方整備局 | 木曽川 | 杭瀬川 | 右岸 | 2.8 | No.3 | 裏のり面 | B.B302 | 2.15 | 2.45 | 5 |  | 2.692 |  |  | 37 | 31 | 20 | 12 | 32 | 1.5 | 0.53 | 0.0115 | 0.0034 | 441.1765 | 0.88 | [6 empty] | 1.1658e-07 | 1.156e-07
2009-03-31 | 中部地方整備局 | 木曽川 | 杭瀬川 | 右岸 | 2.8 | No.3 | 裏のり面 | B.B3T1 | 2.7 | 3.6 |  | 1.848 | 2.687 | 0.977 | 0.47171 | 0 | 28 | 41 | 31 | 72 | 0.037 | 0.016 | 0.0019 |  |  |  | 33.6 | 20.4 | 13.2 |  |  |  | 1.7983e-09 |  |  |  | UU | [8 empty] | 39.2 | 3.8
2009-03-31 | 中部地方整備局 | 木曽川 | 杭瀬川 | 右岸 | 2.8 | No.3 | 裏のり面 | B.B303 | 3.15 | 3.45 | 4 |  | 2.699 |  |  | 1 | 14 | 44 | 41 | 85 | 0.012 | 0.0075 |  |  |  |  | 40.8 | 24.6 | 16.2
2009-03-31 | 中部地方整備局 | 木曽川 | 杭瀬川 | 右岸 | 2.8 | No.3 | 裏のり面 | B.B304 | 4.15 | 4.45 | 4 |  | 2.694 |  |  | 1 | 22 | 38 | 39 | 77 | 0.018 | 0.01 |  |  |  |  | 35.2 | 19.5 | 15.7
2009-03-31 | 中部地方整備局 | 木曽川 | 杭瀬川 | 右岸 | 2.8 | No.3 | 裏のり面 | B.B3T2 | 4.5 | 5.4 |  | 1.938 | 2.712 | 0.734 | 0.22805 | 0 | 28 | 39 | 33 | 72 | 0.025 | 0.012 | 0.0012 |  |  |  | 27.3 | 18.7 | 8.6 |  |  |  | 6.201e-10 |  |  |  | UU | [8 empty] | 39.2 | 2.6
2009-03-31 | 中部地方整備局 | 木曽川 | 杭瀬川 | 右岸 | 2.8 | No.3 | 裏のり面 | B.B306 | 6.15 | 6.15 | 4 |  | 2.721 |  |  | 0 | 22 | 43 | 35 | 78 | 0.021 | 0.012 |  |  |  |  | 28.9 | 19.4 | 9.5
2009-03-31 | 中部地方整備局 | 木曽川 | 杭瀬川 | 右岸 | 2.8 | No.3 | 裏のり面 | B.B308 | 8.15 | 8.45 | 7 |  | 2.688 |  |  | 0 | 33 | 51 | 16 | 67 | 0.062 | 0.045 | 0.0085 | 0.0013 | 47.6923 | 4.5 | [6 empty] | 5.7871e-08 | 1.69e-08
2009-03-31 | 中部地方整備局 | 木曽川 | 杭瀬川 | 右岸 | 2.8 | No.3 | 裏のり面 | B.B309 | 9.15 | 9.45 | 5 |  | 2.635 |  |  | 0 | 7 | 37 | 56 | 93 | 0.0061 | 0.0039 |  |  |  |  | 70.8 | 40.1 | 30.7
2009-03-31 | 中部地方整備局 | 木曽川 | 杭瀬川 | 右岸 | 2.8 | No.3 | 裏のり面 | B.B310 | 10.15 | 10.45 | 13 |  | 2.708 |  |  | 0 | 74 | 17 | 9 | 26 | 0.16 | 0.14 | 0.052 | 0.007 | 22.8571 | 7.2 | [6 empty] | 3.8457e-06 | 4.9e-07
2009-03-31 | 中部地方整備局 | 木曽川 | 杭瀬川 | 右岸 | 2.8 | No.3 | 裏のり面 | B.B3S1 | 10.5 | 11.5 |  | 1.84 | 2.716 | 0.849 | 0.33097 | 0 | 89 | 6 | 5 | 11 | 0.23 | 0.2 | 0.13 | 0.068 | 3.3824 | 1.4 | [6 empty] | 3.2137e-05 | 4.624e-05 |  | 1.9765e-05 | CUB |  |  |  |  | 137.3 | 30 | 0 | 38.3
2009-03-31 | 中部地方整備局 | 木曽川 | 杭瀬川 | 右岸 | 2.8 | No.3 | 裏のり面 | B.B312 | 12.15 | 12.45 | 5 |  | 2.671 |  |  | 0 | 2 | 47 | 51 | 98 | 0.0066 | 0.005 |  |  |  |  | 60.1 | 31.1 | 29
2009-03-31 | 中部地方整備局 | 木曽川 | 杭瀬川 | 右岸 | 2.8 | No.3 | 裏のり面 | B.B313 | 13.15 | 13.45 | 10 |  | 2.694 |  |  | 9 | 77 | 10 | 4 | 14 | 0.35 | 0.29 | 0.15 | 0.039 | 8.9744 | 2.6 | [6 empty] | 4.4772e-05 | 1.521e-05
2009-03-31 | 中部地方整備局 | 木曽川 | 杭瀬川 | 右岸 | 2.8 | No.3 | 裏のり面 | B.1 | 14.5 | 15.5 | [20 empty] | 6.34e-06
2009-03-31 | 中部地方整備局 | 木曽川 | 杭瀬川 | 右岸 | 2.8 | No.3 | 裏のり面 | B.B315 | 15.15 | 15.45 | 13 |  | 2.696 |  |  | 3 | 79 | 10 | 8 | 18 | 0.29 | 0.24 | 0.11 | 0.00973 | 29.8047 | 9.1 | [6 empty] | 2.1823e-05 | 9.4673e-07
2009-03-31 | 中部地方整備局 | 木曽川 | 杭瀬川 | 右岸 | 2.8 | No.3 | 裏のり面 | B.B317 | 17.15 | 17.45 | 6 |  | 2.71 |  |  | 1 | 57 | 26 | 16 | 42 | 0.17 | 0.12 | 0.018 | 0.0016 | 106.25 | 1.8 | [6 empty] | 3.292e-07 | 2.56e-08
2009-03-31 | 中部地方整備局 | 木曽川 | 杭瀬川 | 右岸 | 2.8 | No.3 | 裏のり面 | B.B318 | 18.15 | 18.45 | 3 |  | 2.711 |  |  | 0 | 4 | 58 | 38 | 96 | 0.013 | 0.0093 |  |  |  |  | 38.1 | 25.3 | 12.8
2009-03-31 | 中部地方整備局 | 木曽川 | 杭瀬川 | 右岸 | 2.8 | No.3 | 裏のり面 | B.B319 | 19.15 | 19.45 | 6 |  | 2.714 |  |  | 1 | 54 | 27 | 18 | 45 | 0.11 | 0.089 | 0.007 | [9 empty] | 3.6906e-08
2009-03-31 | 中部地方整備局 | 木曽川 | 杭瀬川 | 右岸 | 2.8 | No.3 | 裏のり面 | B.B320 | 20.2 | 20.5 | 4 |  | 2.731 |  |  | 0 | 17 | 50 | 33 | 83 | 0.02 | 0.013 |  |  |  |  | 29.4 | 18.9 | 10.5
2009-03-31 | 中部地方整備局 | 木曽川 | 杭瀬川 | 右岸 | 2.8 | No.3 | 裏のり面 | B.B322 | 22.3 | 22.6 | 3 |  | 2.708 |  |  | 0 | 2 | 65 | 33 | 98 | 0.013 | 0.009 |  |  |  |  | 40.4 | 25.3 | 15.1
2009-03-31 | 中部地方整備局 | 木曽川 | 杭瀬川 | 右岸 | 4.2 | No.1 | 天端 | B.BC1 | 0 | 1.3 |  | 1.891 | 2.718 | 0.603 | 0.13678 | 65 | 18 | 6 | 11 | 17 | 12 | 8.9 | 0.15 | 0.0045 | 2666.6667 | 19 | [5 empty] | 8.93e-05 | 4.4772e-05 | 2.025e-07 |  | 1.7035e-09 | CUB |  |  |  |  | 3.9 | 22.3 | 2 | 34.3
2009-03-31 | 中部地方整備局 | 木曽川 | 杭瀬川 | 右岸 | 4.2 | No.1 | 天端 | B.B101 | 1.15 | 1.45 | 11 |  | 2.729 |  |  | 7 | 18 | 50 | 25 | 75 | 0.031 | 0.02
2009-03-31 | 中部地方整備局 | 木曽川 | 杭瀬川 | 右岸 | 4.2 | No.1 | 天端 | B.B102 | 2.15 | 2.45 | 17 |  | 2.713 |  |  | 49 | 23 | 14 | 14 | 28 | 5 | 1.8 | 0.018 | 0.0022 | 2272.7273 | 1.1 | [6 empty] | 3.292e-07 | 4.84e-08
2009-03-31 | 中部地方整備局 | 木曽川 | 杭瀬川 | 右岸 | 4.2 | No.1 | 天端 | B.B103 | 3.15 | 3.45 | 21 |  | 2.705 |  |  | 70 | 23 | 7 |  | 7 | 17 | 12 | 0.48 | 0.14 | 121.4286 | 1.7 | [6 empty] | 0.00066288 | 0.000196
2009-03-31 | 中部地方整備局 | 木曽川 | 杭瀬川 | 右岸 | 4.2 | No.1 | 天端 | B.B104 | 4.15 | 4.45 | 16 |  | 2.701 |  |  | 53 | 36 | 8 | 3 | 11 | 5.9 | 3 | 0.22 | 0.071 | 83.0986 | 0.38 | [6 empty] | 0.00010874 | 5.041e-05
2009-03-31 | 中部地方整備局 | 木曽川 | 杭瀬川 | 右岸 | 4.2 | No.1 | 天端 | B.B105 | 5.15 | 5.45 | 11 |  | 2.713 |  |  | 23 | 24 | 26 | 27 | 53 | 0.19 | 0.04 |  |  |  |  | 46.4 | 21.1 | 25.3
2009-03-31 | 中部地方整備局 | 木曽川 | 杭瀬川 | 右岸 | 4.2 | No.1 | 天端 | B.B106 | 6.15 | 6.45 | 11 |  | 2.731 |  |  | 28 | 21 | 28 | 23 | 51 | 0.2 | 0.07 |  |  |  |  | 39.1 | 19.9 | 19.2
2009-03-31 | 中部地方整備局 | 木曽川 | 杭瀬川 | 右岸 | 4.2 | No.1 | 天端 | B.B107 | 7.15 | 7.45 | 14 |  | 2.735 |  |  | 50 | 20 | 23 | 7 | 30 | 8 | 2.1 | 0.035 | 0.01 | 800 | 0.086 | 38.6 | 20.2 | 18.4 |  |  |  | 1.5368e-06 | 1e-06
2009-03-31 | 中部地方整備局 | 木曽川 | 杭瀬川 | 右岸 | 4.2 | No.1 | 天端 | B.BC2 | 8.1 | 12.9 |  | 1.972 | 2.684 | 0.511 | 0.088308 | 54 | 32 | 6 | 8 | 14 | 4.9 | 2.6 | 0.21 | 0.012 | 408.3333 | 4.6 | [6 empty] | 9.763e-05 | 1.44e-06 |  | 7.079e-08 | CUB |  |  |  |  | 3.9 | 25.4 | 1 | 35
2009-03-31 | 中部地方整備局 | 木曽川 | 杭瀬川 | 右岸 | 4.2 | No.1 | 天端 | B.B108 | 8.15 | 8.45 | 10 |  | 2.673 |  |  | 60 | 35 | 5 |  | 5 | 5.5 | 2.5 | 0.68 | 0.29 | 18.9655 | 0.9 | [6 empty] | 0.0014857 | 0.000841
2009-03-31 | 中部地方整備局 | 木曽川 | 杭瀬川 | 右岸 | 4.2 | No.1 | 天端 | B.B110 | 10.15 | 10.45 | 12 |  | 2.674 |  |  | 78 | 20 | 2 |  | 2 | 10 | 7.9 | 1.8 | 0.58 | 17.2414 | 1.6 | [6 empty] | 0.014173 | 0.003364
2009-03-31 | 中部地方整備局 | 木曽川 | 杭瀬川 | 右岸 | 4.2 | No.1 | 天端 | B.B112 | 12.15 | 12.45 | 30 |  | 2.673 |  |  | 55 | 38 | 7 |  | 7 | 3.7 | 2.5 | 0.56 | 0.15 | 24.6667 | 1.8 | [6 empty] | 0.00094744 | 0.000225
2009-03-31 | 中部地方整備局 | 木曽川 | 杭瀬川 | 右岸 | 4.2 | No.1 | 天端 | B.B115 | 15.15 | 15.45 | 6 |  | 2.687 |  |  | 0 | 1 | 52 | 47 | 99 | 0.0081 | 0.0059 |  |  |  |  | 70.9 | 32.1 | 38.8
2009-03-31 | 中部地方整備局 | 木曽川 | 杭瀬川 | 右岸 | 4.2 | No.1 | 天端 | B.B117 | 17.15 | 17.45 | 20 |  | 2.693 |  |  | 2 | 86 | 7 | 5 | 12 | 0.43 | 0.35 | 0.17 | 0.035 | 12.2857 | 3.5 | [6 empty] | 5.9834e-05 | 1.225e-05
2009-03-31 | 中部地方整備局 | 木曽川 | 杭瀬川 | 右岸 | 4.2 | No.1 | 天端 | B.B119 | 19.15 | 19.45 | 9 |  | 2.705 |  |  | 0 | 71 | 16 | 13 | 29 | 0.18 | 0.15 | 0.014 | 0.0016 | 112.5 | 24 | [6 empty] | 1.839e-07 | 2.56e-08
2009-03-31 | 中部地方整備局 | 木曽川 | 杭瀬川 | 右岸 | 4.2 | No.1 | 天端 | B.B121 | 21.15 | 21.45 | 9 |  | 2.706 |  |  | 0 | 57 | 23 | 20 | 43 | 0.13 | 0.1 | 0.005 | [9 empty] | 1.6924e-08
2009-03-31 | 中部地方整備局 | 木曽川 | 杭瀬川 | 右岸 | 4.2 | No.1 | 天端 | B.B123 | 23.15 | 23.45 | 4 |  | 2.702 |  |  | 0 | 22 | 50 | 28 | 78 | 0.022 | 0.014 |  |  |  |  | 42.2 | 22.1 | 20.1
2009-03-31 | 中部地方整備局 | 木曽川 | 杭瀬川 | 右岸 | 4.2 | No.1 | 天端 | B.B125 | 25.15 | 25.45 | 2 |  | 2.692 |  |  | 0 | 4 | 52 | 44 | 96 | 0.0083 | 0.0064 |  |  |  |  | 56.6 | 27.5 | 29.1
2009-03-31 | 中部地方整備局 | 木曽川 | 杭瀬川 | 右岸 | 4.2 | No.1 | 天端 | B.B127 | 27.15 | 27.45 | 3 |  | 2.708 |  |  | 0 | 1 | 52 | 47 | 99 | 0.008 | 0.0059 |  |  |  |  | 56 | 28.5 | 27.5
2009-03-31 | 中部地方整備局 | 木曽川 | 杭瀬川 | 右岸 | 4.2 | No.2 | 表のり面 | B.B202 | 2.15 | 2.45 | 6 |  | 2.705 |  |  | 40 | 20 | 23 | 17 | 40 | 2 | 0.25 | 0.075 |  |  |  | 37.7 | 22.5 | 15.2 |  |  |  | 8.985e-06
2009-03-31 | 中部地方整備局 | 木曽川 | 杭瀬川 | 右岸 | 4.2 | No.2 | 表のり面 | B.B203 | 3.15 | 3.45 | 13 |  | 2.722 |  |  | 0 | 16 | 57 | 27 | 84 | 0.021 | 0.014 |  |  |  |  | 35.2 | 22.7 | 12.5
2009-03-31 | 中部地方整備局 | 木曽川 | 杭瀬川 | 右岸 | 4.2 | No.2 | 表のり面 | B.B2T1 | 4 | 4.75 |  | 1.902 | 2.682 | 0.839 | 0.32115 | 11 | 17 | 49 | 23 | 72 | 0.032 | 0.02 | 0.0031 |  |  |  | 37.5 | 23.6 | 13.9 |  |  |  | 5.5909e-09 |  |  |  | UU | [8 empty] | 53 | 6.8
2009-03-31 | 中部地方整備局 | 木曽川 | 杭瀬川 | 右岸 | 4.2 | No.2 | 表のり面 | B.B205 | 5.15 | 5.45 | 5 |  | 2.699 |  |  | 8 | 12 | 50 | 30 | 80 | 0.021 | 0.013 |  |  |  |  | 38.6 | 23.9 | 14.7
2009-03-31 | 中部地方整備局 | 木曽川 | 杭瀬川 | 右岸 | 4.2 | No.2 | 表のり面 | B.B206 | 6.25 | 6.45 | 10 |  | 2.689 |  |  | 39 | 20 | 14 | 27 | 41 | 2 | 0.49 |  |  |  |  | 61.6 | 27.3 | 34.3
2009-03-31 | 中部地方整備局 | 木曽川 | 杭瀬川 | 右岸 | 4.2 | No.2 | 表のり面 | B.B207 | 7.15 | 7.45 | 5 |  | 2.667 |  |  | 24 | 24 | 29 | 23 | 52 | 0.13 | 0.068 | 0.0035 | 0.0011 | 118.1818 | 0.54 | 41.6 | 25.9 | 15.7 |  |  |  | 7.4064e-09 | 1.21e-08
2009-03-31 | 中部地方整備局 | 木曽川 | 杭瀬川 | 右岸 | 4.2 | No.2 | 表のり面 | B.B2T2 | 7.55 | 8.2 |  | 1.697 | 2.64 | 1.306 | 0.96598 | 0 | 7 | 55 | 38 | 93 | 0.012 | 0.008 |  |  |  |  | 71.4 | 37.7 | 33.7 | [7 empty] | UU | [8 empty] | 53.9 | 12.2
2009-03-31 | 中部地方整備局 | 木曽川 | 杭瀬川 | 右岸 | 4.2 | No.2 | 表のり面 | B.1 | 8.1 | 8.5 | [20 empty] | 1.26e-05
2009-03-31 | 中部地方整備局 | 木曽川 | 杭瀬川 | 右岸 | 4.2 | No.2 | 表のり面 | B.B208 | 8.2 | 8.45 | 10 |  | 2.695 |  |  | 0 | 80 | 10 | 10 | 20 | 0.42 | 0.35 | 0.075 | 0.0058 | 72.4138 | 18 | [6 empty] | 8.985e-06 | 3.364e-07
2009-03-31 | 中部地方整備局 | 木曽川 | 杭瀬川 | 右岸 | 4.2 | No.2 | 表のり面 | B.B2S1 | 8.6 | 9.25 |  | 1.821 | 2.69 | 0.848 | 0.32998 | 0 | 78 | 10 | 12 | 22 | 0.4 | 0.32 | 0.039 | 0.0026 | 153.8462 | 28 | [6 empty] | 1.9747e-06 | 6.76e-08 |  | 1.9963e-08 | CUB |  |  |  |  | 19.6 | 32.7 | 0 | 35.7
2009-03-31 | 中部地方整備局 | 木曽川 | 杭瀬川 | 右岸 | 4.2 | No.2 | 表のり面 | B.B209 | 9.4 | 9.7 | 17 |  | 2.649 |  |  | 21 | 61 | 11 | 7 | 18 | 0.69 | 0.53 | 0.106 | 0.012 | 57.5 | 7 | [6 empty] | 2.0028e-05 | 1.44e-06
2009-03-31 | 中部地方整備局 | 木曽川 | 杭瀬川 | 右岸 | 4.2 | No.2 | 表のり面 | B.B211 | 11.15 | 11.45 | 12 |  | 2.676 |  |  | 0 | 82 | 9 | 9 | 18 | 0.17 | 0.15 | 0.1 | 0.0084 | 20.2381 | 10 | [6 empty] | 1.7498e-05 | 7.056e-07
2009-03-31 | 中部地方整備局 | 木曽川 | 杭瀬川 | 右岸 | 4.2 | No.2 | 表のり面 | B.B2T3 | 12.25 | 13.05 |  | 1.729 | 2.683 | 1.292 | 0.94096 | 0 | 1 | 54 | 45 | 99 | 0.0084 | 0.0064 |  |  |  |  | 76.3 | 33.2 | 43.1 | [7 empty] | UU | [8 empty] | 98.1 | 0
2009-03-31 | 中部地方整備局 | 木曽川 | 杭瀬川 | 右岸 | 4.2 | No.2 | 表のり面 | B.B213 | 13.2 | 13.5 | 4 |  | 2.685 |  |  | 0 | 36 | 42 | 22 | 64 | 0.05 | 0.025 |  |  |  |  | 43 | 23.7 | 19.3
2009-03-31 | 中部地方整備局 | 木曽川 | 杭瀬川 | 右岸 | 4.2 | No.2 | 表のり面 | B.B2S2 | 14.5 | 15.5 |  | 1.845 | 2.69 | 0.721 | 0.21778 | 8 | 84 | 8 |  | 8 | 0.62 | 0.49 | 0.13 | 0.12 | 5.1667 | 1.2 | [6 empty] | 3.2137e-05 | 0.000144 |  | 9.5612e-05 | CUB |  |  |  |  | 78.5 | 41.1 | 0 | 38
2009-03-31 | 中部地方整備局 | 木曽川 | 杭瀬川 | 右岸 | 4.2 | No.2 | 表のり面 | B.B215 | 15.55 | 15.85 | 19 |  | 2.691 |  |  | 13 | 77 | 7 | 3 | 10 | 0.59 | 0.45 | 0.2 | 0.073 | 8.0822 | 1.8 | [6 empty] | 8.7194e-05 | 5.329e-05
2009-03-31 | 中部地方整備局 | 木曽川 | 杭瀬川 | 右岸 | 4.2 | No.2 | 表のり面 | B.B217 | 17.15 | 17.45 | 8 |  | 2.703 |  |  | 0 | 67 | 18 | 15 | 33 | 0.15 | 0.13 | 0.0092 | 0.002 | 75 | 5.3 | [6 empty] | 6.9518e-08 | 4e-08
2009-03-31 | 中部地方整備局 | 木曽川 | 杭瀬川 | 右岸 | 4.2 | No.2 | 表のり面 | B.B219 | 19.15 | 19.45 | 5 |  | 2.704 |  |  | 0 | 50 | 28 | 22 | 50 | 0.1 | 0.075
2009-03-31 | 中部地方整備局 | 木曽川 | 杭瀬川 | 右岸 | 4.2 | No.2 | 表のり面 | B.B221 | 21.15 | 21.45 | 2 |  | 2.71 |  |  | 0 | 26 | 46 | 28 | 74 | 0.026 | 0.016 |  |  |  |  | 39.9 | 24.5 | 15.4
2009-03-31 | 中部地方整備局 | 木曽川 | 杭瀬川 | 右岸 | 4.2 | No.2 | 表のり面 | B.B223 | 23.15 | 23.45 | 2 |  | 2.728 |  |  | 0 | 1 | 45 | 54 | 99 | 0.0067 | 0.0043 |  |  |  |  | 64.8 | 32.6 | 32.2
2009-03-31 | 中部地方整備局 | 木曽川 | 杭瀬川 | 右岸 | 4.2 | No.3 | 裏のり面 | B.B301 | 1.15 | 1.45 | 9 |  | 2.726 |  |  | 0 | 45 | 32 | 23 | 55 | 0.092 | 0.049 |  |  |  |  | 29.8 | 18.5 | 11.3
2009-03-31 | 中部地方整備局 | 木曽川 | 杭瀬川 | 右岸 | 4.2 | No.3 | 裏のり面 | B.B302 | 2.15 | 2.45 | 6 |  | 2.72 |  |  | 2 | 19 | 43 | 36 | 79 | 0.018 | 0.011 |  |  |  |  | 46.8 | 25.8 | 21
2009-03-31 | 中部地方整備局 | 木曽川 | 杭瀬川 | 右岸 | 4.2 | No.3 | 裏のり面 | B.B303 | 3.15 | 3.45 | 9 |  | 2.73 |  |  | 3 | 21 | 47 | 29 | 76 | 0.024 | 0.015 |  |  |  |  | 42.2 | 23.9 | 18.3
2009-03-31 | 中部地方整備局 | 木曽川 | 杭瀬川 | 右岸 | 4.2 | No.3 | 裏のり面 | B.B3T1 | 3.5 | 5.1 |  | 1.885 | 2.724 | 0.843 | 0.32506 | 1 | 43 | 35 | 21 | 56 | 0.093 | 0.048 | 0.0045 |  |  |  | 31.4 | 20.1 | 11.3 |  |  |  | 1.3258e-08 |  |  |  | UU | [8 empty] | 23.5 | 18.2
2009-03-31 | 中部地方整備局 | 木曽川 | 杭瀬川 | 右岸 | 4.2 | No.3 | 裏のり面 | B.B305 | 5.15 | 5.45 | 7 |  | 2.719 |  |  | 1 | 32 | 42 | 25 | 67 | 0.044 | 0.024
2009-03-31 | 中部地方整備局 | 木曽川 | 杭瀬川 | 右岸 | 4.2 | No.3 | 裏のり面 | B.B306 | 6.15 | 6.45 | 3 |  | 2.718 |  |  | 2 | 33 | 39 | 26 | 65 | 0.047 | 0.026 |  |  |  |  | 32 | 20.6 | 11.4
2009-03-31 | 中部地方整備局 | 木曽川 | 杭瀬川 | 右岸 | 4.2 | No.3 | 裏のり面 | B.B307 | 7.15 | 7.45 | 6 |  | 2.533 |  |  | 0 | 5 | 37 | 58 | 95 | 0.0054 | 0.0037 |  |  |  |  | 119 | 45.5 | 73.5
2009-03-31 | 中部地方整備局 | 木曽川 | 杭瀬川 | 右岸 | 4.2 | No.3 | 裏のり面 | B.B3T2 | 7.5 | 8 |  | 1.944 | 2.648 | 0.741 | 0.2337 | 0 | 22 | 43 | 35 | 78 | 0.21 | 0.011 | 0.0011 |  |  |  | 54.4 | 24.8 | 29.6 |  |  |  | 5.0688e-10 |  |  |  | UU | [8 empty] | 58.8 | 2.2
2009-03-31 | 中部地方整備局 | 木曽川 | 杭瀬川 | 右岸 | 4.2 | No.3 | 裏のり面 | B.B308 | 8.15 | 8.35 | 22 |  | 2.68 |  |  | 0 | 69 | 21 | 10 | 31 | 0.15 | 0.12 | 0.043 | 0.0064 | 23.4375 | 5.4 | [6 empty] | 2.476e-06 | 4.096e-07
2009-03-31 | 中部地方整備局 | 木曽川 | 杭瀬川 | 右岸 | 4.2 | No.3 | 裏のり面 | B.B309 | 9.15 | 9.45 | 50 |  | 2.669 |  |  | 59 | 35 | 6 |  | 6 | 5.8 | 4.2 | 0.33 | 0.18 | 32.2222 | 0.48 | [6 empty] | 0.00027823 | 0.000324
2009-03-31 | 中部地方整備局 | 木曽川 | 杭瀬川 | 右岸 | 4.2 | No.3 | 裏のり面 | B.B311 | 11.15 | 11.45 | 36 |  | 2.669 |  |  | 40 | 46 | 7 | 7 | 14 | 2 | 0.84 | 0.15 | 0.019 | 105.2632 | 1.4 | [6 empty] | 4.4772e-05 | 3.61e-06
2009-03-31 | 中部地方整備局 | 木曽川 | 杭瀬川 | 右岸 | 4.2 | No.3 | 裏のり面 | B.B313 | 13.15 | 13.45 | 6 |  | 2.668 |  |  | 0 | 3 | 61 | 36 | 97 | 0.0099 | 0.0076 |  |  |  |  | 72.3 | 37.7 | 34.6
2009-03-31 | 中部地方整備局 | 木曽川 | 杭瀬川 | 右岸 | 4.2 | No.3 | 裏のり面 | B.1 | 14.8 | 14.8 | [20 empty] | 5.67e-05
2009-03-31 | 中部地方整備局 | 木曽川 | 杭瀬川 | 右岸 | 4.2 | No.3 | 裏のり面 | B.B315 | 15.15 | 15.45 | 36 |  | 2.694 |  |  | 3 | 92 | 5 |  | 5 | 0.4 | 0.34 | 0.21 | 0.15 | 2.6667 | 1.1 | [6 empty] | 9.763e-05 | 0.000225
2009-03-31 | 中部地方整備局 | 木曽川 | 杭瀬川 | 右岸 | 4.2 | No.3 | 裏のり面 | B.B317 | 17.15 | 17.45 | 12 |  | 2.656 |  |  | 4 | 88 | 8 |  | 8 | 0.48 | 0.41 | 0.255 | 0.18 | 2.6667 | 1 | [6 empty] | 0.00015309 | 0.000324
2009-03-31 | 中部地方整備局 | 木曽川 | 杭瀬川 | 右岸 | 4.2 | No.3 | 裏のり面 | B.B318 | 18.15 | 18.45 | 12 |  | 2.689 |  |  | 0 | 55 | 23 | 22 | 45 | 0.12 | 0.092
2009-03-31 | 中部地方整備局 | 木曽川 | 杭瀬川 | 右岸 | 4.2 | No.3 | 裏のり面 | B.B320 | 20.15 | 20.45 | 7 |  | 2.688 |  |  | 0 | 42 | 40 | 18 | 58 | 0.08 | 0.053 | 0.0072 | [9 empty] | 3.9395e-08
2009-03-31 | 中部地方整備局 | 木曽川 | 杭瀬川 | 右岸 | 4.2 | No.3 | 裏のり面 | B.B322 | 22.15 | 22.45 | 3 |  | 2.693 |  |  | 0 | 2 | 64 | 34 | 98 | 0.013 | 0.01 |  |  |  |  | 46.5 | 27.6 | 18.9
2009-03-31 | 中部地方整備局 | 木曽川 | 杭瀬川 | 右岸 | 4.2 | No.3 | 裏のり面 | B.B324 | 24.15 | 24.45 | 4 |  | 2.72 |  |  | 0 | 10 | 45 | 45 | 90 | 0.0089 | 0.0063 |  |  |  |  | 60.9 | 29.7 | 31.2
2009-03-31 | 中部地方整備局 | 木曽川 | 杭瀬川 | 右岸 | 5.4 | No.1 | 天端 | B.P1 | 1.15 | 1.45 | 22 |  | 2.76 |  |  | 35 | 18.7 | 28.2 | 18.1 | 46.3 | 0.336 | 0.134 | 0.0072 | [9 empty] | 3.9395e-08
2009-03-31 | 中部地方整備局 | 木曽川 | 杭瀬川 | 右岸 | 5.4 | No.1 | 天端 | B.P2 | 2.15 | 2.41 | 50 |  | 2.709 |  |  | 41.5 | 27.6 | 22.9 | 8 | 30.9 | 2.73 | 0.247 | 0.035 | 0.0081 | 337.037 | 0.2 | [6 empty] | 1.5368e-06 | 6.561e-07
2009-03-31 | 中部地方整備局 | 木曽川 | 杭瀬川 | 右岸 | 5.4 | No.1 | 天端 | B.P3 | 3.15 | 3.45 | 17 |  | 2.698 |  |  | 30.6 | 36.3 | 17.3 | 15.8 | 33.1 | 0.35 | 0.181 | 0.0124 | [9 empty] | 1.3882e-07
2009-03-31 | 中部地方整備局 | 木曽川 | 杭瀬川 | 右岸 | 5.4 | No.1 | 天端 | B.P4 | 4.15 | 4.45 | 18 |  | 2.665 |  |  | 29.6 | 35.9 | 24.9 | 9.6 | 34.5 | 0.279 | 0.176 | 0.022 | 0.0053 | 52.6415 | 2 | [6 empty] | 5.2407e-07 | 2.809e-07
2009-03-31 | 中部地方整備局 | 木曽川 | 杭瀬川 | 右岸 | 5.4 | No.1 | 天端 | B.P5 | 5.15 | 5.45 | 20 |  | 2.724 |  |  | 65.1 | 21.2 | 13.7 |  | 13.7 | 8.53 | 5.74 | 0.22 | [9 empty] | 0.00010874
2009-03-31 | 中部地方整備局 | 木曽川 | 杭瀬川 | 右岸 | 5.4 | No.1 | 天端 | B.P6 | 6.15 | 6.45 | 15 |  | 2.716 |  |  | 70.2 | 17 | 12.8 |  | 12.8 | 11.2 | 7.79 | 0.252 | [9 empty] | 0.00014895
2009-03-31 | 中部地方整備局 | 木曽川 | 杭瀬川 | 右岸 | 5.4 | No.1 | 天端 | B.P7 | 7.15 | 7.45 | 26 |  | 2.705 |  |  | 62.4 | 20.3 | 17.3 |  | 17.3 | 6.97 | 4.74 | 0.11 | [9 empty] | 2.1823e-05
2009-03-31 | 中部地方整備局 | 木曽川 | 杭瀬川 | 右岸 | 5.4 | No.1 | 天端 | B.P8 | 8.15 | 8.45 | 6 |  | 2.722 |  |  | 0 | 7.3 | 49.2 | 43.5 | 92.7 | 0.01 | 0.0067 |  |  |  |  | 55 | 24.6 | 30.4
2009-03-31 | 中部地方整備局 | 木曽川 | 杭瀬川 | 右岸 | 5.4 | No.1 | 天端 | B.P10 | 10.15 | 10.45 | 12 |  | 2.717 |  |  | 70 | 25.6 | 4.4 |  | 4.4 | 5.37 | 4.1 | 1 | 0.424 | 12.6651 | 1.8 | [6 empty] | 0.0036308 | 0.0017978
2009-03-31 | 中部地方整備局 | 木曽川 | 杭瀬川 | 右岸 | 5.4 | No.1 | 天端 | B.P13 | 13.15 | 13.47 | 4 |  | 2.669 |  |  | 0 | 1.5 | 48.6 | 49.9 | 98.5 | 0.0082 | 0.005 |  |  |  |  | 62.3 | 29.5 | 32.8
2009-03-31 | 中部地方整備局 | 木曽川 | 杭瀬川 | 右岸 | 5.4 | No.1 | 天端 | B.P16 | 16.15 | 16.45 | 20 |  | 2.725 |  |  | 11.2 | 72.5 | 16.3 |  | 16.3 | 0.382 | 0.299 | 0.115 | [9 empty] | 2.419e-05
2009-03-31 | 中部地方整備局 | 木曽川 | 杭瀬川 | 右岸 | 5.4 | No.1 | 天端 | B.P18 | 18.15 | 18.45 | 8 |  | 2.69 |  |  | 1 | 66.5 | 22.3 | 10.2 | 32.5 | 0.208 | 0.171 | 0.018 | 0.0048 | 43.3333 | 3.3 | [6 empty] | 3.292e-07 | 2.304e-07
2009-03-31 | 中部地方整備局 | 木曽川 | 杭瀬川 | 右岸 | 5.4 | No.2 | 表のり面 | B.P1 | 1.15 | 1.45 | 11 |  | 2.677 |  |  | 40 | 36.4 | 16.4 | 7.2 | 23.6 | 2 | 0.336 | 0.0555 | 0.0106 | 188.6792 | 0.7 | [6 empty] | 4.4723e-06 | 1.1236e-06
2009-03-31 | 中部地方整備局 | 木曽川 | 杭瀬川 | 右岸 | 5.4 | S1 | 表のり面 | B.1 | 2.6 | 2.9 |  |  | 2.684 |  |  | 0.1 | 60.3 | 30.2 | 9.4 | 39.6 | 0.115 | 0.1 | 0.018 | 0.0056 | 20.5357 | 2.9 | [6 empty] | 3.292e-07 | 3.136e-07
2009-03-31 | 中部地方整備局 | 木曽川 | 杭瀬川 | 右岸 | 5.4 | No.2 | 表のり面 | B.P3 | 3.15 | 3.45 | 50 |  | 2.735 |  |  | 51.2 | 30.4 | 18.4 |  | 18.4 | 3.92 | 2.19 | 0.095 | [9 empty] | 1.5538e-05
2009-03-31 | 中部地方整備局 | 木曽川 | 杭瀬川 | 右岸 | 5.4 | No.2 | 表のり面 | B.P4 | 4.15 | 4.45 | 27 |  | 2.768 |  |  | 70.6 | 21.5 | 7.9 |  | 7.9 | 11.2 | 6.89 | 0.755 | 0.122 | 91.8033 | 3.3 | [6 empty] | 0.0018932 | 0.00014884
2009-03-31 | 中部地方整備局 | 木曽川 | 杭瀬川 | 右岸 | 5.4 | No.2 | 表のり面 | B.P5 | 5.15 | 5.45 | 29 |  | 2.708 |  |  | 67.9 | 20.2 | 11.9 |  | 11.9 | 10.5 | 6.86 | 0.247 | [9 empty] | 0.00014219
2009-03-31 | 中部地方整備局 | 木曽川 | 杭瀬川 | 右岸 | 5.4 | No.2 | 表のり面 | B.P6 | 6.15 | 6.45 | 13 |  | 2.707 |  |  | 61.7 | 21.2 | 17.1 |  | 17.1 | 6.99 | 4.67 | 0.15 | [9 empty] | 4.4772e-05
2009-03-31 | 中部地方整備局 | 木曽川 | 杭瀬川 | 右岸 | 5.4 | No.2 | 表のり面 | B.T7 | 7 | 7.75 |  | 1.825 | 2.715 | 1.07 | 0.59181 | 0.1 | 7.8 | 32.7 | 59.4 | 92.1 | 0.0052 | 0.0024 |  |  |  |  | 55.5 | 26.9 | 28.6 | [7 empty] | UU | [8 empty] | 61.7 | 0.1
2009-03-31 | 中部地方整備局 | 木曽川 | 杭瀬川 | 右岸 | 5.4 | No.2 | 表のり面 | B.P9 | 9.15 | 9.45 | 24 |  | 2.7 |  |  | 5.9 | 83.2 | 10.9 |  | 10.9 | 0.382 | 0.337 | 0.175 | [9 empty] | 6.3991e-05
2009-03-31 | 中部地方整備局 | 木曽川 | 杭瀬川 | 右岸 | 5.4 | No.2 | 表のり面 | B.P11 | 11.15 | 11.45 | 24 |  | 2.694 |  |  | 14.5 | 67.6 | 17.9 |  | 17.9 | 0.308 | 0.251 | 0.09 | [9 empty] | 1.3708e-05
2009-03-31 | 中部地方整備局 | 木曽川 | 杭瀬川 | 右岸 | 5.4 | No.2 | 表のり面 | B.P13 | 13.15 | 13.47 | 3 |  | 2.7 |  |  | 0 | 0.9 | 54.5 | 44.6 | 99.1 | 0.0103 | 0.0066 |  |  |  |  | 67.2 | 26.8 | 40.4
2009-03-31 | 中部地方整備局 | 木曽川 | 杭瀬川 | 右岸 | 5.4 | No.2 | 表のり面 | B.P14 | 14.15 | 14.45 | 16 |  | 2.708 |  |  | 3.4 | 83.8 | 12.8 |  | 12.8 | 0.437 | 0.376 | 0.17 | [9 empty] | 5.9834e-05
2009-03-31 | 中部地方整備局 | 木曽川 | 杭瀬川 | 右岸 | 5.4 | No.2 | 表のり面 | B.P17 | 17.15 | 17.45 | 9 |  | 2.7 |  |  | 2.6 | 78.8 | 18.6 |  | 18.6 | 0.242 | 0.196 | 0.085 | [9 empty] | 1.2008e-05
2009-03-31 | 中部地方整備局 | 木曽川 | 杭瀬川 | 右岸 | 5.4 | No.2 | 表のり面 | B.P19 | 19.15 | 19.45 | 12 |  | 2.711 |  |  | 0 | 70.7 | 22.6 | 6.7 | 29.3 | 0.167 | 0.152 | 0.0361 | 0.01 | 16.7 | 3.7 | [6 empty] | 1.651e-06 | 1e-06
2009-03-31 | 中部地方整備局 | 木曽川 | 杭瀬川 | 右岸 | 5.4 | No.2 | 表のり面 | B.P22 | 22.15 | 22.45 | 4 |  | 2.725 |  |  | 0 | 5.6 | 48.7 | 45.7 | 94.4 | 0.0097 | 0.0062 |  |  |  |  | 44.4 | 22.1 | 22.3
2009-03-31 | 中部地方整備局 | 木曽川 | 杭瀬川 | 右岸 | 5.4 | No.3 | 裏のり面 | B.P2 | 2.15 | 2.45 | 9 |  | 2.664 |  |  | 41.9 | 28.6 | 20.1 | 9.4 | 29.5 | 2.78 | 0.36 | 0.026 | 0.0057 | 487.7193 | 0.4 | 9999 | 9999 | 0 |  |  |  | 7.7178e-07 | 3.249e-07
2009-03-31 | 中部地方整備局 | 木曽川 | 杭瀬川 | 右岸 | 5.4 | S2 | 裏のり面 | B.2 | 2.7 | 3 |  |  | 2.689 |  |  | 0 | 18.1 | 53.6 | 28.3 | 81.9 | 0.0264 | 0.0163 | 0.0028 | [9 empty] | 4.4164e-09
2009-03-31 | 中部地方整備局 | 木曽川 | 杭瀬川 | 右岸 | 5.4 | No.3 | 裏のり面 | B.P3 | 3.15 | 3.45 | 5 |  | 2.714 |  |  | 0.1 | 2.6 | 51.1 | 46.2 | 97.3 | 0.0093 | 0.0062 |  |  |  |  | 49.2 | 24.7 | 24.5
2009-03-31 | 中部地方整備局 | 木曽川 | 杭瀬川 | 右岸 | 5.4 | No.3 | 裏のり面 | B.T4 | 4 | 4.8 |  | 1.964 | 2.689 | 0.86 | 0.34197 | 0 | 13 | 56.4 | 30.6 | 87 | 0.0192 | 0.0135 | 0.0014 |  |  |  | 41.2 | 22.6 | 18.6 |  |  |  | 8.863e-10 |  |  |  | UU | [8 empty] | 41.3 | 6.7
2009-03-31 | 中部地方整備局 | 木曽川 | 杭瀬川 | 右岸 | 5.4 | No.3 | 裏のり面 | B.T5 | 5.1 | 6 |  | 1.993 | 2.702 | 0.712 | 0.21083 | 0 | 14.6 | 47.6 | 37.8 | 85.4 | 0.0149 | 0.0093 |  |  |  |  | 35.1 | 20.2 | 14.9 | [7 empty] | UU | [8 empty] | 52.6 | 8.4
2009-03-31 | 中部地方整備局 | 木曽川 | 杭瀬川 | 右岸 | 5.4 | No.3 | 裏のり面 | B.P7 | 7.15 | 7.45 | 4 |  | 2.688 |  |  | 0 | 10.1 | 55 | 34.9 | 89.9 | 0.0177 | 0.0112 |  |  |  |  | 32 | 19.7 | 12.3
2009-03-31 | 中部地方整備局 | 木曽川 | 杭瀬川 | 右岸 | 5.4 | No.3 | 裏のり面 | B.P9 | 9.2 | 9.45 | 11 |  | 2.669 |  |  | 0.8 | 89.2 | 10 |  | 10 | 0.424 | 0.37 | 0.158 | 0.0746 | 5.6836 | 2 | [6 empty] | 5.05e-05 | 5.5652e-05
2009-03-31 | 中部地方整備局 | 木曽川 | 杭瀬川 | 右岸 | 5.4 | No.3 | 裏のり面 | B.1 | 9.2 | 9.45 | [20 empty] | 2.1e-05
2009-03-31 | 中部地方整備局 | 木曽川 | 杭瀬川 | 右岸 | 5.4 | No.3 | 裏のり面 | B.P11 | 11.15 | 11.45 | 5 |  | 2.673 |  |  | 0 | 1.9 | 49.9 | 48.2 | 98.1 | 0.0082 | 0.0055 |  |  |  |  | 85.7 | 36.4 | 49.3
2009-03-31 | 中部地方整備局 | 木曽川 | 杭瀬川 | 右岸 | 5.4 | No.3 | 裏のり面 | B.P14 | 14.15 | 14.45 | 11 |  | 2.685 |  |  | 1.6 | 74.3 | 19 | 5.1 | 24.1 | 0.237 | 0.189 | 0.054 | 0.0143 | 16.5734 | 3.3 | 9999 | 9999 | 0 |  |  |  | 4.1972e-06 | 2.0449e-06
2009-03-31 | 中部地方整備局 | 木曽川 | 杭瀬川 | 右岸 | 6.2 | No.1 | 天端 | B.P1 | 1.15 | 1.45 | 50 |  | 2.713 |  |  | 48.3 | 23.9 | 19.5 | 8.3 | 27.8 | 4.46 | 1.37 | 0.0401 | 0.0081 | 550.6173 | 0.3 | [6 empty] | 2.1061e-06 | 6.561e-07
2009-03-31 | 中部地方整備局 | 木曽川 | 杭瀬川 | 右岸 | 6.2 | No.1 | 天端 | B.P2 | 2.15 | 2.45 | 18 |  | 2.699 |  |  | 35.9 | 32 | 20.4 | 11.7 | 32.1 | 0.8 | 0.215 | 0.03 | 0.003 | 266.6667 | 1.6 | [6 empty] | 1.0752e-06 | 9e-08
2009-03-31 | 中部地方整備局 | 木曽川 | 杭瀬川 | 右岸 | 6.2 | No.1 | 天端 | B.S3 | 2.5 | 3.1 |  | 2.242 | 2.704 | 0.345 | 0.030531 | 47.1 | 33 | 15.9 | 4 | 19.9 | 3.73 | 1.46 | 0.076 | 0.0199 | 187.4372 | 1.3 | [5 empty] | 7.16e-06 | 9.265e-06 | 3.9601e-06 |  | 6.1903e-08 | CUB |  |  |  |  | 93.2 | 25.7 | 14.9 | 36.4
2009-03-31 | 中部地方整備局 | 木曽川 | 杭瀬川 | 右岸 | 6.2 | No.1 | 天端 | B.P4 | 4.15 | 4.45 | 11 |  | 2.727 |  |  | 48.1 | 28.9 | 16 | 7 | 23 | 3.83 | 1.66 | 0.0402 | 0.0094 | 407.4468 | 1.1 | [6 empty] | 2.1183e-06 | 8.836e-07
2009-03-31 | 中部地方整備局 | 木曽川 | 杭瀬川 | 右岸 | 6.2 | No.1 | 天端 | B.P5 | 5.15 | 5.45 | 16 |  | 2.717 |  |  | 44.5 | 26.8 | 17.2 | 11.5 | 28.7 | 2.91 | 0.739 | 0.0195 | 0.0031 | 938.7097 | 0.9 | [6 empty] | 3.9629e-07 | 9.61e-08
2009-03-31 | 中部地方整備局 | 木曽川 | 杭瀬川 | 右岸 | 6.2 | No.1 | 天端 | B.P6 | 6.15 | 6.45 | 8 |  | 2.758 |  |  | 52.8 | 22 | 15.6 | 9.6 | 25.2 | 6.36 | 2.79 | 0.039 | 0.0054 | 1177.7778 | 0.5 | [6 empty] | 1.9747e-06 | 2.916e-07
2009-03-31 | 中部地方整備局 | 木曽川 | 杭瀬川 | 右岸 | 6.2 | No.1 | 天端 | B.P7 | 7.15 | 7.4 | 10 |  | 2.721 |  |  | 0.1 | 19.5 | 48.7 | 31.7 | 80.4 | 4.75 | 0.026 | 0.0148 |  |  |  | 43.8 | 22.4 | 21.4 |  |  |  | 2.0917e-07
2009-03-31 | 中部地方整備局 | 木曽川 | 杭瀬川 | 右岸 | 6.2 | No.1 | 天端 | B.S8 | 8 | 8.55 |  | 1.905 | 2.703 | 0.806 | 0.28993 | 0 | 77.3 | 17.6 | 5.1 | 22.7 | 0.162 | 0.155 | 0.06 | 0.0176 | 9.2045 | 4.2 | [6 empty] | 5.3577e-06 | 3.0976e-06 |  | 1.9378e-06 | CUB |  |  |  |  | 58 | 27.5 | 23.4 | 34.6
2009-03-31 | 中部地方整備局 | 木曽川 | 杭瀬川 | 右岸 | 6.2 | No.1 | 天端 | B.P10 | 10.15 | 10.4 | 14 |  | 2.718 |  |  | 0 | 82.1 | 17.9 |  | 17.9 | 0.182 | 0.17 | 0.085 | [9 empty] | 1.2008e-05
2009-03-31 | 中部地方整備局 | 木曽川 | 杭瀬川 | 右岸 | 6.2 | No.1 | 天端 | B.T11 | 11.5 | 12 |  |  | 2.7 |  |  | 0 | 5.2 | 49.1 | 45.7 | 94.8 | 0.011 | 0.0066 |  |  |  |  | 42.8 | 23.1 | 19.7
2009-03-31 | 中部地方整備局 | 木曽川 | 杭瀬川 | 右岸 | 6.2 | No.1 | 天端 | B.P12 | 12.15 | 12.45 | 10 |  | 2.7 |  |  | 0 | 53.7 | 30.1 | 16.2 | 46.3 | 0.1 | 0.0835 | 0.0097 | [9 empty] | 7.8587e-08
2009-03-31 | 中部地方整備局 | 木曽川 | 杭瀬川 | 右岸 | 6.2 | No.1 | 天端 | B.P14 | 14.15 | 14.45 | 5 |  | 2.735 |  |  | 0 | 2.2 | 51.7 | 46.1 | 97.8 | 0.0097 | 0.0062 |  |  |  |  | 71.2 | 29.4 | 41.8
2009-03-31 | 中部地方整備局 | 木曽川 | 杭瀬川 | 右岸 | 6.2 | No.1 | 天端 | B.P15 | 15.15 | 15.45 | 39 |  | 2.713 |  |  | 55.9 | 36.1 | 8 |  | 8 | 5.48 | 3.03 | 0.42 | 0.153 | 35.817 | 0.7 | [6 empty] | 0.00048648 | 0.00023409
2009-03-31 | 中部地方整備局 | 木曽川 | 杭瀬川 | 右岸 | 6.2 | No.1 | 天端 | B.P16 | 16.15 | 16.45 | 7 |  | 2.723 |  |  | 10.7 | 70.9 | 18.4 |  | 18.4 | 0.458 | 0.35 | 0.102 | [9 empty] | 1.832e-05
2009-03-31 | 中部地方整備局 | 木曽川 | 杭瀬川 | 右岸 | 6.2 | No.1 | 天端 | B.P18 | 18.15 | 18.45 | 13 |  | 2.738 |  |  | 2.6 | 70.5 | 16.9 | 10 | 26.9 | 0.22 | 0.183 | 0.0354 | 0.005 | 44 | 8.2 | [6 empty] | 1.5778e-06 | 2.5e-07
2009-03-31 | 中部地方整備局 | 木曽川 | 杭瀬川 | 右岸 | 6.2 | No.1 | 天端 | B.P21 | 21.15 | 21.45 | 8 |  | 2.73 |  |  | 0 | 53.3 | 32.9 | 13.8 | 46.7 | 0.109 | 0.0838 | 0.013 | 0.0026 | 41.9231 | 4.7 | [6 empty] | 1.5488e-07 | 6.76e-08
2009-03-31 | 中部地方整備局 | 木曽川 | 杭瀬川 | 右岸 | 6.2 | No.1 | 天端 | B.P23 | 23.15 | 23.45 | 2 |  | 2.739 |  |  | 0 | 16.6 | 43.1 | 40.3 | 83.4 | 0.019 | 0.0111 |  |  |  |  | 47.2 | 22.7 | 24.5
2009-03-31 | 中部地方整備局 | 木曽川 | 杭瀬川 | 右岸 | 6.2 | S1 | 表のり面 | B.1 | 1.7 | 2 |  |  | 2.73 |  |  | 0 | 85.9 | 14.1 |  | 14.1 | 0.171 | 0.164 | 0.105 | [9 empty] | 1.9593e-05
2009-03-31 | 中部地方整備局 | 木曽川 | 杭瀬川 | 右岸 | 6.2 | No.2 | 裏のり面 | B.P1 | 1.15 | 1.45 | 6 |  | 2.709 |  |  | 0.8 | 26.7 | 43.7 | 28.8 | 72.5 | 0.0449 | 0.0284 |  |  |  |  | 35.9 | 17.2 | 18.7
2009-03-31 | 中部地方整備局 | 木曽川 | 杭瀬川 | 右岸 | 6.2 | S2 | 裏のり面 | B.2 | 1.5 | 1.8 |  |  | 2.722 |  |  | 0.4 | 56.3 | 29.3 | 14 | 43.3 | 0.105 | 0.088 | 0.016 | 0.0014 | 75 | 11.2 | [6 empty] | 2.5058e-07 | 1.96e-08
2009-03-31 | 中部地方整備局 | 木曽川 | 杭瀬川 | 右岸 | 6.2 | No.2 | 裏のり面 | B.T2 | 2 | 2.85 |  | 1.936 | 2.721 | 0.827 | 0.30958 | 0.3 | 23.1 | 41.7 | 34.9 | 76.6 | 0.0285 | 0.0165 |  |  |  |  | 40.6 | 19.2 | 21.4 | [7 empty] | UU | [8 empty] | 41.9 | 1.4
2009-03-31 | 中部地方整備局 | 木曽川 | 杭瀬川 | 右岸 | 6.2 | S2 | 裏のり面 | B.3 | 2.6 | 2.9 |  |  | 2.738 |  |  | 64.3 | 32.2 | 3.5 |  | 3.5 | 7.48 | 4.47 | 0.55 | 0.267 | 28.015 | 0.6 | [6 empty] | 0.0009087 | 0.00071289
2009-03-31 | 中部地方整備局 | 木曽川 | 杭瀬川 | 右岸 | 6.2 | No.2 | 裏のり面 | B.P3 | 3.15 | 3.45 | 3 |  | 2.72 |  |  | 0.5 | 35.9 | 46.3 | 17.3 | 63.6 | 0.0627 | 0.0399 | 0.0069 |  |  |  | 31.2 | 16.4 | 14.8 |  |  |  | 3.5695e-08
2009-03-31 | 中部地方整備局 | 木曽川 | 杭瀬川 | 右岸 | 6.2 | No.2 | 裏のり面 | B.P4 | 4.15 | 4.45 | 2 |  | 2.724 |  |  | 0.9 | 45 | 39.4 | 14.7 | 54.1 | 0.092 | 0.0646 | 0.0096 | 0.0015 | 61.3333 | 3.4 | 26.1 | 15 | 11.1 |  |  |  | 7.6722e-08 | 2.25e-08
2009-03-31 | 中部地方整備局 | 木曽川 | 杭瀬川 | 右岸 | 6.2 | No.2 | 裏のり面 | B.P5 | 5.15 | 5.45 | 4 |  | 2.7 |  |  | 0.6 | 35.7 | 41.4 | 22.3 | 63.7 | 0.0593 | 0.0342 | 0.0036 |  |  |  | 29.1 | 16.8 | 12.3 |  |  |  | 7.9059e-09
2009-03-31 | 中部地方整備局 | 木曽川 | 杭瀬川 | 右岸 | 6.2 | No.2 | 裏のり面 | B.P9 | 9.15 | 9.45 | 31 |  | 2.687 |  |  | 71 | 26 | 3 |  | 3 | 7.92 | 5.89 | 1.1 | 0.463 | 17.1058 | 1.2 | [6 empty] | 0.004528 | 0.0021437
2009-03-31 | 中部地方整備局 | 木曽川 | 杭瀬川 | 右岸 | 6.2 | No.2 | 裏のり面 | B.P10 | 10.15 | 10.45 | 6 |  | 2.677 |  |  | 0 | 3.3 | 56.5 | 40.2 | 96.7 | 0.0119 | 0.0081 |  |  |  |  | 58.9 | 27.4 | 31.5
2009-03-31 | 中部地方整備局 | 木曽川 | 杭瀬川 | 右岸 | 6.2 | No.2 | 裏のり面 | B.P11 | 11.15 | 11.45 | 6 |  | 2.683 |  |  | 2.3 | 50.1 | 34 | 13.6 | 47.6 | 0.12 | 0.0848 | 0.0098 | 0.0028 | 42.8571 | 1.8 | [6 empty] | 8.0477e-08 | 7.84e-08
2009-03-31 | 中部地方整備局 | 木曽川 | 杭瀬川 | 右岸 | 6.2 | No.2 | 裏のり面 | B.P13 | 13.15 | 13.45 | 5 |  | 2.648 |  |  | 0.2 | 1.2 | 55.2 | 43.4 | 98.6 | 0.0099 | 0.0067 |  |  |  |  | 91.4 | 38.8 | 52.6
2009-03-31 | 中部地方整備局 | 木曽川 | 杭瀬川 | 右岸 | 6.2 | No.2 | 裏のり面 | B.P15 | 15.15 | 15.45 | 11 |  | 2.686 |  |  | 10.3 | 67.5 | 15.6 | 6.6 | 22.2 | 0.357 | 0.269 | 0.0541 | 0.0109 | 32.7523 | 5.1 | [6 empty] | 4.2152e-06 | 1.1881e-06
2009-03-31 | 中部地方整備局 | 木曽川 | 杭瀬川 | 右岸 | 7.2 | No.1 | 天端 | B.S1 | 1 | 1.7 |  | 2.08 |  | 0.417 | 0.051173 | 72.6 | 21.4 | 6 |  | 6 | 12.4 | 8.49 | 1.2 | 0.339 | 36.5782 | 1.5 | [5 empty] | 7.91e-05 | 0.0055394 | 0.0011492 |  |  | CD | 11.3 | 38.8
2009-03-31 | 中部地方整備局 | 木曽川 | 杭瀬川 | 右岸 | 7.2 | No.1 | 天端 | B.P2 | 2.15 | 2.45 | 6 |  | 2.699 |  |  | 0.3 | 38.9 | 40.2 | 20.6 | 60.8 | 0.071 | 0.037 | 0.0048 |  |  |  | 30.2 | 15.8 | 14.4 |  |  |  | 1.5397e-08
2009-03-31 | 中部地方整備局 | 木曽川 | 杭瀬川 | 右岸 | 7.2 | No.1 | 天端 | B.P3 | 3.15 | 3.48 | 5 |  | 2.703 |  |  | 1 | 49.2 | 36 | 13.8 | 49.8 | 0.122 | 0.0757 | 0.011 | 0.0025 | 48.8 | 2 | 35.6 | 18.6 | 17 |  |  |  | 1.0517e-07 | 6.25e-08
2009-03-31 | 中部地方整備局 | 木曽川 | 杭瀬川 | 右岸 | 7.2 | No.1 | 天端 | B.T4 | 4 | 4.9 |  | 1.889 | 2.686 | 0.868 | 0.35009 | 3.8 | 12 | 58.9 | 25.3 | 84.2 | 0.0206 | 0.0145 | 0.0033 |  |  |  | 47.5 | 21.4 | 26.1 |  |  |  | 6.4624e-09 |  |  |  | UU | [8 empty] | 33 | 2.9
2009-03-31 | 中部地方整備局 | 木曽川 | 杭瀬川 | 右岸 | 7.2 | No.1 | 天端 | B.P6 | 6.15 | 6.45 | 5 |  | 2.672 |  |  | 0 | 19.9 | 56.6 | 23.5 | 80.1 | 0.0323 | 0.0218 | 0.0035 |  |  |  | 36.6 | 19.4 | 17.2 |  |  |  | 7.4064e-09
2009-03-31 | 中部地方整備局 | 木曽川 | 杭瀬川 | 右岸 | 7.2 | No.1 | 天端 | B.P7 | 7.15 | 7.45 | 5 |  | 2.692 |  |  | 0 | 31.2 | 44 | 24.8 | 68.8 | 0.0455 | 0.0274 | 0.0033 |  |  |  | 35 | 20.5 | 14.5 |  |  |  | 6.4624e-09
2009-03-31 | 中部地方整備局 | 木曽川 | 杭瀬川 | 右岸 | 7.2 | No.1 | 天端 | B.P9 | 9.15 | 9.46 | 3 |  | 2.678 |  |  | 0 | 22.1 | 44.8 | 33.1 |  | 0.0349 | 0.0204 |  |  |  |  | 42.4 | 22.3 | 20.1
2009-03-31 | 中部地方整備局 | 木曽川 | 杭瀬川 | 右岸 | 7.2 | No.1 | 天端 | B.P12 | 12.15 | 12.45 | 20 |  | 2.699 |  |  | 48.9 | 40.6 | 10.5 |  | 10.5 | 3.67 | 1.83 | 0.24 | [9 empty] | 0.00013303
2009-03-31 | 中部地方整備局 | 木曽川 | 杭瀬川 | 右岸 | 7.2 | S1 | 表のり面 | B.1 | 2.9 | 3 |  |  | 2.693 |  |  | 1.2 | 50 | 38.4 | 10.4 | 48.8 | 0.0973 | 0.0771 | 0.0208 | 0.0046 | 21.1522 | 3.2 | [6 empty] | 4.6021e-07 | 2.116e-07
2009-03-31 | 中部地方整備局 | 木曽川 | 杭瀬川 | 右岸 | 7.2 | No.2 | 裏のり面 | B.P1 | 1.15 | 1.45 | 5 |  | 2.706 |  |  | 0 | 18.6 | 50.2 | 31.2 | 81.4 | 0.0299 | 0.0177 |  |  |  |  | 40.2 | 19.2 | 21
2009-03-31 | 中部地方整備局 | 木曽川 | 杭瀬川 | 右岸 | 7.2 | No.2 | 裏のり面 | B.T2 | 1.5 | 2.3 |  | 1.96 | 2.743 | 0.751 | 0.2419 | 3.4 | 28.4 | 47.3 | 20.9 | 68.2 | 0.0529 | 0.0348 | 0.0048 |  |  |  | 35.4 | 18.8 | 16.6 |  |  |  | 1.5397e-08 |  |  |  | UU | [8 empty] | 29.5 | 19.8
2009-03-31 | 中部地方整備局 | 木曽川 | 杭瀬川 | 右岸 | 7.2 | S2 | 裏のり面 | B.2 | 2.9 | 3 |  |  | 2.711 |  |  | 0 | 12.1 | 42.4 | 45.5 | 87.9 | 0.0136 | 0.0073 |  |  |  |  | 36.1 | 19.9 | 16.2
2009-03-31 | 中部地方整備局 | 木曽川 | 杭瀬川 | 右岸 | 7.2 | No.2 | 裏のり面 | B.P3 | 3.15 | 3.45 | 2 |  | 2.702 |  |  | 1.1 | 34.7 | 42.8 | 21.4 | 64.2 | 0.0608 | 0.0395 | 0.0045 |  |  |  | 31.7 | 17 | 14.7 |  |  |  | 1.3258e-08
2009-03-31 | 中部地方整備局 | 木曽川 | 杭瀬川 | 右岸 | 7.2 | No.2 | 裏のり面 | B.P4 | 4.15 | 4.5 | 1 |  | 2.714 |  |  | 1.5 | 25.4 | 43.6 | 29.5 | 73.1 | 0.0409 | 0.0255 |  |  |  |  | 27.5 | 15.7 | 11.8
2009-03-31 | 中部地方整備局 | 木曽川 | 杭瀬川 | 右岸 | 7.2 | No.2 | 裏のり面 | B.T6 | 5.5 | 6.4 |  | 1.728 | 2.667 | 1.267 | 0.89718 | 0 | 1.2 | 57.1 | 41.7 | 98.8 | 0.0102 | 0.0074 |  |  |  |  | 66.2 | 29.1 | 37.1 | [7 empty] | UU | [8 empty] | 67.8 | 1.7
2009-03-31 | 中部地方整備局 | 木曽川 | 杭瀬川 | 右岸 | 7.2 | No.2 | 裏のり面 | B.P8 | 8.15 | 8.45 | 5 |  | 2.604 |  |  | 0 | 2.1 | 53 | 44.9 | 97.9 | 0.0098 | 0.0064 |  |  |  |  | 82.8 | 35.6 | 47.2
2009-03-31 | 中部地方整備局 | 木曽川 | 杭瀬川 | 右岸 | 7.2 | No.2 | 裏のり面 | B.P10 | 10.15 | 10.48 | 3 |  | 2.668 |  |  | 0.5 | 21.6 | 35.4 | 42.5 | 77.9 | 0.0191 | 0.0088 |  |  |  |  | 61.4 | 25.9 | 35.5
2009-03-31 | 中部地方整備局 | 木曽川 | 杭瀬川 | 右岸 | 7.2 | No.2 | 裏のり面 | B.P12 | 12.15 | 12.45 | 10 |  | 2.704 |  |  | 9.7 | 71.9 | 18.4 |  | 18.4 | 0.369 | 0.28 | 0.1 | [9 empty] | 1.7498e-05
2009-03-31 | 中部地方整備局 | 木曽川 | 杭瀬川 | 右岸 | 7.2 | No.2 | 裏のり面 | B.P13 | 13.15 | 13.45 | 23 |  | 2.685 |  |  | 61.5 | 32.6 | 5.9 |  | 5.9 | 6.74 | 4.25 | 0.6 | 0.209 | 32.2488 | 0.6 | [6 empty] | 0.0011117 | 0.00043681
2009-03-31 | 中部地方整備局 | 木曽川 | 杭瀬川 | 右岸 | 7.2 | No.2 | 裏のり面 | B.P15 | 15.15 | 15.45 | 19 |  | 2.729 |  |  | 0.8 | 81.7 | 17.5 |  | 17.5 | 0.239 | 0.206 | 0.009 | [9 empty] | 6.6066e-08
2009-03-31 | 中部地方整備局 | 木曽川 | 杭瀬川 | 右岸 | 8 | No.1 | 天端 | B.P1 | 1.15 | 1.45 | 16 |  | 2.737 |  |  | 53 | 29.1 | 13.1 | 4.8 | 17.9 | 4.67 | 2.53 | 0.11 | 0.0172 | 271.5116 | 1.6 | [6 empty] | 2.1823e-05 | 2.9584e-06
2009-03-31 | 中部地方整備局 | 木曽川 | 杭瀬川 | 右岸 | 8 | No.1 | 天端 | B.S2 | 1.5 | 2.3 |  | 1.95 | 2.728 | 0.506 | 0.086025 | 66.6 | 23.8 | 6 | 3.6 | 9.6 | 7.97 | 5.32 | 0.7 | 0.0904 | 88.1637 | 3.5 | [5 empty] | 0.000102 | 0.0015889 | 8.1722e-05 |  | 7.3486e-05 | CD | 5.5 | 40.9
2009-03-31 | 中部地方整備局 | 木曽川 | 杭瀬川 | 右岸 | 8 | No.1 | 天端 | B.P3 | 3.15 | 3.45 | 19 |  | 2.723 |  |  | 80.5 | 12.1 | 4.9 | 2.5 | 7.4 | 8.65 | 6.63 | 2.2 | 0.169 | 51.1834 | 8.8 | [6 empty] | 0.022563 | 0.00028561
2009-03-31 | 中部地方整備局 | 木曽川 | 杭瀬川 | 右岸 | 8 | No.1 | 天端 | B.P4 | 4.15 | 4.45 | 4 |  | 2.7 |  |  | 0.8 | 15.8 | 50.2 | 33.2 | 83.4 | 0.0201 | 0.0128 |  |  |  |  | 39.5 | 21.1 | 18.4
2009-03-31 | 中部地方整備局 | 木曽川 | 杭瀬川 | 右岸 | 8 | No.1 | 天端 | B.T5 | 4.5 | 5.2 |  | 1.833 | 2.733 | 1.079 | 0.60424 | 0 | 3.6 | 49.6 | 46.8 | 96.4 | 0.0091 | 0.006 |  |  |  |  | 49.2 | 24.5 | 24.7 | [7 empty] | UU | [8 empty] | 40.2 | 2.3
2009-03-31 | 中部地方整備局 | 木曽川 | 杭瀬川 | 右岸 | 8 | No.1 | 天端 | B.P7 | 7.15 | 7.45 | 17 |  | 2.685 |  |  | 0 | 92.2 | 7.8 |  | 7.8 | 0.28 | 0.248 | 0.155 | 0.103 | 2.7184 | 1.1 | [6 empty] | 4.8306e-05 | 0.00010609
2009-03-31 | 中部地方整備局 | 木曽川 | 杭瀬川 | 右岸 | 8 | No.1 | 天端 | B.P8 | 8.15 | 8.45 | 3 |  | 2.7 |  |  | 0 | 0.5 | 45.7 | 53.8 | 99.5 | 0.0068 | 0.004 |  |  |  |  | 69.1 | 33.1 | 36
2009-03-31 | 中部地方整備局 | 木曽川 | 杭瀬川 | 右岸 | 8 | No.1 | 天端 | B.P10 | 10.15 | 10.45 | 2 |  | 2.662 |  |  | 0.1 | 5.5 | 48 | 46.4 | 94.4 | 0.0094 | 0.0059 |  |  |  |  | 74.5 | 35.6 | 38.9
2009-03-31 | 中部地方整備局 | 木曽川 | 杭瀬川 | 右岸 | 8 | No.1 | 天端 | B.P12 | 12.15 | 12.45 | 4 |  | 2.736 |  |  | 0.1 | 9.5 | 43.9 | 46.5 | 90.4 | 0.0097 | 0.006 |  |  |  |  | 54 | 26.2 | 27.8
2009-03-31 | 中部地方整備局 | 木曽川 | 杭瀬川 | 右岸 | 8 | No.1 | 天端 | B.P14 | 14.15 | 14.45 | 7 |  | 2.713 |  |  | 3.5 | 81.7 | 14.8 |  | 14.8 | 0.344 | 0.293 | 0.15 | [9 empty] | 4.4772e-05
2009-03-31 | 中部地方整備局 | 木曽川 | 杭瀬川 | 右岸 | 8 | S1 | 表のり面 | B.1 | 2.4 | 2.7 |  |  | 2.731 |  |  | 0 | 94.1 | 5.9 |  | 5.9 | 0.206 | 0.193 | 0.15 | 0.121 | 1.7025 | 1.1 | [6 empty] | 4.4772e-05 | 0.00014641
2009-03-31 | 中部地方整備局 | 木曽川 | 杭瀬川 | 右岸 | 8 | No.2 | 裏のり面 | B.P1 | 1.15 | 1.45 | 3 |  | 2.701 |  |  | 8.7 | 62.4 | 18.4 | 10.5 | 28.9 | 0.369 | 0.287 | 0.023 | 0.0043 | 85.814 | 5.1 | [6 empty] | 5.8093e-07 | 1.849e-07
2009-03-31 | 中部地方整備局 | 木曽川 | 杭瀬川 | 右岸 | 8 | No.2 | 裏のり面 | B.T2 | 2 | 2.85 |  | 1.996 | 2.712 | 0.705 | 0.20551 | 3.3 | 32.4 | 39.4 | 24.9 | 64.3 | 0.0586 | 0.0336 | 0.0029 |  |  |  | 32.5 | 17.3 | 15.2 |  |  |  | 4.7904e-09 |  |  |  | UU | [8 empty] | 39.8 | 0.8
2009-03-31 | 中部地方整備局 | 木曽川 | 杭瀬川 | 右岸 | 8 | S2 | 裏のり面 | B.2 | 2.1 | 2.4 |  |  | 2.698 |  |  | 0.7 | 91.1 | 8.2 |  | 8.2 | 0.272 | 0.258 | 0.155 | 0.11 | 2.4727 | 1.4 | [6 empty] | 4.8306e-05 | 0.000121
2009-03-31 | 中部地方整備局 | 木曽川 | 杭瀬川 | 右岸 | 8 | No.2 | 裏のり面 | B.P3 | 3.15 | 3.5 | 2 |  | 2.707 |  |  | 0.6 | 32.3 | 47.5 | 19.6 | 67.1 | 0.0531 | 0.0346 | 0.005 |  |  |  | 35.8 | 17 | 18.8 |  |  |  | 1.6924e-08
2009-03-31 | 中部地方整備局 | 木曽川 | 杭瀬川 | 右岸 | 8 | No.2 | 裏のり面 | B.P4 | 4.15 | 4.48 | 1 |  | 2.742 |  |  | 0 | 3.1 | 52.4 | 44.5 | 96.9 | 0.0091 | 0.0063 |  |  |  |  | 41.4 | 21.1 | 20.3
2009-03-31 | 中部地方整備局 | 木曽川 | 杭瀬川 | 右岸 | 8 | No.2 | 裏のり面 | B.1 | 5 | 5.5 | [20 empty] | 1.8e-05
2009-03-31 | 中部地方整備局 | 木曽川 | 杭瀬川 | 右岸 | 8 | No.2 | 裏のり面 | B.S6 | 5.5 | 6.35 |  | 1.805 | 2.7 | 0.693 | 0.19658 | 0.1 | 88.5 | 11.4 |  | 11.4 | 0.166 | 0.159 | 0.13 | [9 empty] | 3.2137e-05 |  |  |  | CD | 21.3 | 39.3
2009-03-31 | 中部地方整備局 | 木曽川 | 杭瀬川 | 右岸 | 8 | No.2 | 裏のり面 | B.P8 | 8.15 | 8.45 | 24 |  | 2.689 |  |  | 29.6 | 59.6 | 10.8 |  | 10.8 | 1.21 | 0.679 | 0.155 | [9 empty] | 4.8306e-05
2009-03-31 | 中部地方整備局 | 木曽川 | 杭瀬川 | 右岸 | 8 | No.2 | 裏のり面 | B.P11 | 11.15 | 11.45 | 6 |  | 2.705 |  |  | 0 | 0.5 | 48.4 | 51.1 | 99.5 | 0.0077 | 0.0047 |  |  |  |  | 49.1 | 22.7 | 26.4
2009-03-31 | 中部地方整備局 | 木曽川 | 杭瀬川 | 右岸 | 8 | No.2 | 裏のり面 | B.P13 | 13.15 | 13.45 | 31 |  | 2.717 |  |  | 66 | 29.6 | 4.4 |  | 4.4 | 6.79 | 4.54 | 0.75 | 0.254 | 26.7323 | 1.4 | [6 empty] | 0.0018643 | 0.00064516
2009-03-31 | 中部地方整備局 | 木曽川 | 杭瀬川 | 左岸 | 0.8 | No.1 | 天端 | B.P1 | 1.15 | 1.45 | 19 |  | 2.711 |  |  | 49.6 | 25.1 | 17.8 | 7.5 | 25.3 | 4.74 | 1.92 | 0.0395 | 0.0086 | 551.1628 | 0.4 | [6 empty] | 2.0338e-06 | 7.396e-07
2009-03-31 | 中部地方整備局 | 木曽川 | 杭瀬川 | 左岸 | 0.8 | No.1 | 天端 | B.P2 | 2.15 | 2.45 | 11 |  | 2.704 |  |  | 53.7 | 28.2 | 18.1 |  | 18.1 | 4.95 | 2.79 | 0.1 | [9 empty] | 1.7498e-05
2009-03-31 | 中部地方整備局 | 木曽川 | 杭瀬川 | 左岸 | 0.8 | No.1 | 天端 | B.P3 | 3.15 | 3.45 | 16 |  | 2.704 |  |  | 49 | 28.2 | 12.3 | 10.5 | 22.8 | 3.67 | 1.79 | 0.0566 | 0.0037 | 991.8919 | 2 | [6 empty] | 4.6803e-06 | 1.369e-07
2009-03-31 | 中部地方整備局 | 木曽川 | 杭瀬川 | 左岸 | 0.8 | No.1 | 天端 | B.P4 | 4.15 | 4.45 | 11 |  | 2.689 |  |  | 40.3 | 36.4 | 17.9 | 5.4 | 23.3 | 2.11 | 0.36 | 0.056 | 0.0164 | 128.6585 | 0.5 | [6 empty] | 4.5662e-06 | 2.6896e-06
2009-03-31 | 中部地方整備局 | 木曽川 | 杭瀬川 | 左岸 | 0.8 | No.1 | 天端 | B.P5 | 5.15 | 5.45 | 10 |  | 2.663 |  |  | 37.5 | 53.7 | 8.8 |  | 8.8 | 1.67 | 0.829 | 0.15 | 0.0844 | 19.7867 | 0.4 | [6 empty] | 4.4772e-05 | 7.1234e-05
2009-03-31 | 中部地方整備局 | 木曽川 | 杭瀬川 | 左岸 | 0.8 | No.1 | 天端 | B.P6 | 6.15 | 6.45 | 7 |  | 2.673 |  |  | 52.7 | 43.8 | 3.5 |  | 3.5 | 3.79 | 2.32 | 0.55 | 0.237 | 15.9916 | 0.6 | [6 empty] | 0.0009087 | 0.00056169
2009-03-31 | 中部地方整備局 | 木曽川 | 杭瀬川 | 左岸 | 0.8 | No.1 | 天端 | B.P7 | 7.15 | 7.45 | 12 |  | 2.664 |  |  | 47.8 | 43.3 | 8.9 |  | 8.9 | 3.21 | 1.75 | 0.35 | 0.102 | 31.4706 | 1.2 | [6 empty] | 0.00031886 | 0.00010404
2009-03-31 | 中部地方整備局 | 木曽川 | 杭瀬川 | 左岸 | 0.8 | No.1 | 天端 | B.P8 | 8.15 | 8.45 | 27 |  | 2.672 |  |  | 46.7 | 43.2 | 10.1 |  | 10.1 | 2.89 | 1.61 | 0.25 | 0.0746 | 38.7399 | 1.1 | [6 empty] | 0.00014623 | 5.5652e-05
2009-03-31 | 中部地方整備局 | 木曽川 | 杭瀬川 | 左岸 | 0.8 | No.1 | 天端 | B.P9 | 9.15 | 9.45 | 6 |  | 2.678 |  |  | 45.1 | 43.3 | 11.6 |  | 11.6 | 2.78 | 1.38 | 0.245 | [9 empty] | 0.00013954
2009-03-31 | 中部地方整備局 | 木曽川 | 杭瀬川 | 左岸 | 0.8 | No.1 | 天端 | B.P10 | 10.15 | 10.45 | 12 |  | 2.658 |  |  | 72.7 | 19.8 | 7.5 |  | 7.5 | 11.3 | 8.8 | 0.8 | 0.135 | 83.7037 | 4.8 | [6 empty] | 0.002165 | 0.00018225
2009-03-31 | 中部地方整備局 | 木曽川 | 杭瀬川 | 左岸 | 0.8 | No.1 | 天端 | B.P11 | 11.15 | 11.45 | 5 |  | 2.68 |  |  | 0.3 | 33.2 | 43.9 | 22.6 | 66.5 | 0.0559 | 0.0334 | 0.0035 |  |  |  | 38.1 | 21.5 | 16.6 |  |  |  | 7.4064e-09
2009-03-31 | 中部地方整備局 | 木曽川 | 杭瀬川 | 左岸 | 0.8 | No.1 | 天端 | B.P13 | 13.15 | 13.45 | 7 |  | 2.676 |  |  | 0 | 0.9 | 57.3 | 41.8 | 99.1 | 0.0107 | 0.0074 |  |  |  |  | 73.4 | 35.4 | 38
2009-03-31 | 中部地方整備局 | 木曽川 | 杭瀬川 | 左岸 | 0.8 | No.1 | 天端 | B.P15 | 15.15 | 15.45 | 11 |  | 2.686 |  |  | 0 | 81.5 | 18.5 |  | 18.5 | 0.2 | 0.184 | 0.095 | [9 empty] | 1.5538e-05
2009-03-31 | 中部地方整備局 | 木曽川 | 杭瀬川 | 左岸 | 0.8 | No.1 | 天端 | B.P17 | 17.15 | 17.45 | 8 |  | 2.678 |  |  | 0.6 | 67.8 | 25.7 | 5.9 | 31.6 | 0.187 | 0.156 | 0.031 | 0.011 | 17 | 2.2 | [6 empty] | 1.1601e-06 | 1.21e-06
2009-03-31 | 中部地方整備局 | 木曽川 | 杭瀬川 | 左岸 | 0.8 | No.1 | 天端 | B.P19 | 19.15 | 19.45 | 12 |  | 2.684 |  |  | 0.3 | 77.6 | 18.4 | 3.7 | 22.1 | 0.216 | 0.188 | 0.07 | 0.0233 | 9.2704 | 2.7 | [6 empty] | 7.6576e-06 | 5.4289e-06
2009-03-31 | 中部地方整備局 | 木曽川 | 杭瀬川 | 左岸 | 0.8 | No.2 | 表のり面 | B.P1 | 1.15 | 1.45 | 7 |  | 2.751 |  |  | 60 | 22 | 18 |  | 18 | 5.76 | 3.75 | 0.109 | [9 empty] | 2.1366e-05
2009-03-31 | 中部地方整備局 | 木曽川 | 杭瀬川 | 左岸 | 0.8 | S1 | 表のり面 | B.1 | 2 | 2.3 |  |  | 2.682 |  |  | 3.1 | 72.1 | 20.5 | 4.3 | 24.8 | 0.156 | 0.145 | 0.05 | 0.0186 | 8.3871 | 3.3 | [6 empty] | 3.5117e-06 | 3.4596e-06
2009-03-31 | 中部地方整備局 | 木曽川 | 杭瀬川 | 左岸 | 0.8 | No.2 | 表のり面 | B.S2 | 2 | 2.5 |  | 1.85 | 2.687 | 0.681 | 0.18788 | 77.2 | 19.3 | 3.5 |  | 3.5 | 12.3 | 9.05 | 1.25 | 0.642 | 19.1589 | 1.4 | [5 empty] | 4.04e-05 | 0.0060889 | 0.0041216 |  | 0.035597 | CD | 5.5 | 34.7
2009-03-31 | 中部地方整備局 | 木曽川 | 杭瀬川 | 左岸 | 0.8 | No.2 | 表のり面 | B.P3 | 3.2 | 3.45 | 22 |  | 2.703 |  |  | 69.2 | 27.2 | 3.6 |  | 3.6 | 8.28 | 5.65 | 1 | 0.482 | 17.1784 | 0.9 | [6 empty] | 0.0036308 | 0.0023232
2009-03-31 | 中部地方整備局 | 木曽川 | 杭瀬川 | 左岸 | 0.8 | No.2 | 表のり面 | B.P4 | 4.15 | 4.45 | 15 |  | 2.678 |  |  | 58.5 | 32.5 | 9 |  | 9 | 4.91 | 3.26 | 0.4 | 0.102 | 48.1373 | 1.3 | [6 empty] | 0.00043448 | 0.00010404
2009-03-31 | 中部地方整備局 | 木曽川 | 杭瀬川 | 左岸 | 0.8 | No.2 | 表のり面 | B.P5 | 5.15 | 5.45 | 20 |  | 2.671 |  |  | 58.8 | 33.6 | 7.6 |  | 7.6 | 5.19 | 3.25 | 0.5 | 0.143 | 36.2937 | 1.1 | [6 empty] | 0.00072864 | 0.00020449
2009-03-31 | 中部地方整備局 | 木曽川 | 杭瀬川 | 左岸 | 0.8 | No.2 | 表のり面 | B.P6 | 6.15 | 6.45 | 25 |  | 2.647 |  |  | 68 | 26.9 | 5.1 |  | 5.1 | 9.69 | 6.31 | 0.95 | 0.364 | 26.6209 | 0.9 | [6 empty] | 0.0032239 | 0.001325
2009-03-31 | 中部地方整備局 | 木曽川 | 杭瀬川 | 左岸 | 0.8 | No.2 | 表のり面 | B.P7 | 7.15 | 7.45 | 21 |  | 2.672 |  |  | 58.5 | 33.5 | 8 |  | 8 | 5.92 | 3.35 | 0.55 | 0.153 | 38.6928 | 1.2 | [6 empty] | 0.0009087 | 0.00023409
2009-03-31 | 中部地方整備局 | 木曽川 | 杭瀬川 | 左岸 | 0.8 | No.2 | 表のり面 | B.P8 | 8.15 | 8.45 | 23 |  | 2.691 |  |  | 86.5 | 11.9 | 1.6 |  | 1.6 | 12.8 | 10.3 | 3 | 1.45 | 8.8276 | 0.9 | [6 empty] | 0.04629 | 0.021025
2009-03-31 | 中部地方整備局 | 木曽川 | 杭瀬川 | 左岸 | 0.8 | No.2 | 表のり面 | B.T10 | 10 | 10.83 |  | 1.956 | 2.677 | 0.732 | 0.22646 | 1.9 | 34.6 | 41.2 | 22.3 | 63.5 | 0.066 | 0.0448 | 0.003 |  |  |  | 28.9 | 17.7 | 11.2 |  |  |  | 5.1819e-09 |  |  |  | UU | [8 empty] | 47.1 | 14.1
2009-03-31 | 中部地方整備局 | 木曽川 | 杭瀬川 | 左岸 | 0.8 | No.2 | 表のり面 | B.P11 | 11.15 | 11.45 | 11 |  | 2.692 |  |  | 1.8 | 51.8 | 33.1 | 13.3 | 46.4 | 0.124 | 0.0898 | 0.014 | 0.0021 | 59.0476 | 3.2 | [6 empty] | 1.839e-07 | 4.41e-08
2009-03-31 | 中部地方整備局 | 木曽川 | 杭瀬川 | 左岸 | 0.8 | No.2 | 表のり面 | B.P13 | 13.15 | 13.45 | 9 |  | 2.611 |  |  | 0 | 17.4 | 50.2 | 32.4 | 82.6 | 0.0228 | 0.014 | 0.0013 |  |  |  | 55.1 | 26.6 | 28.5 |  |  |  | 7.4646e-10
2009-03-31 | 中部地方整備局 | 木曽川 | 杭瀬川 | 左岸 | 0.8 | No.2 | 表のり面 | B.P16 | 16.2 | 16.45 | 24 |  | 2.697 |  |  | 0 | 82.8 | 17.2 |  | 17.2 | 0.239 | 0.212 | 0.1 | [9 empty] | 1.7498e-05
2009-03-31 | 中部地方整備局 | 木曽川 | 杭瀬川 | 左岸 | 0.8 | No.2 | 表のり面 | B.P18 | 18.15 | 18.45 | 13 |  | 2.685 |  |  | 0.1 | 80.3 | 19.6 |  | 19.6 | 0.233 | 0.206 | 0.078 | [9 empty] | 9.8397e-06
2009-03-31 | 中部地方整備局 | 木曽川 | 杭瀬川 | 左岸 | 0.8 | No.3 | 裏のり面 | B.P1 | 1.15 | 1.45 | 7 |  | 2.724 |  |  | 62.1 | 19.4 | 18.5 |  | 18.5 | 7.66 | 5.18 | 0.103 | [9 empty] | 1.8739e-05
2009-03-31 | 中部地方整備局 | 木曽川 | 杭瀬川 | 左岸 | 0.8 | S2 | 裏のり面 | B.2 | 2 | 2.5 |  |  | 2.689 |  |  | 66.4 | 20.5 | 13.1 |  | 13.1 | 19.1 | 12.7 | 0.2 | [9 empty] | 8.7194e-05
2009-03-31 | 中部地方整備局 | 木曽川 | 杭瀬川 | 左岸 | 0.8 | No.3 | 裏のり面 | B.P3 | 3.15 | 3.45 | 25 |  | 2.657 |  |  | 38.7 | 34.8 | 22.2 | 4.3 | 26.5 | 1.29 | 0.245 | 0.05 | 0.0184 | 70.1087 | 0.4 | [6 empty] | 3.5117e-06 | 3.3856e-06
2009-03-31 | 中部地方整備局 | 木曽川 | 杭瀬川 | 左岸 | 0.8 | No.3 | 裏のり面 | B.P4 | 4.15 | 4.45 | 24 |  | 2.709 |  |  | 54.9 | 27.8 | 17.3 |  | 17.3 | 6.13 | 3.33 | 0.085 | [9 empty] | 1.2008e-05
2009-03-31 | 中部地方整備局 | 木曽川 | 杭瀬川 | 左岸 | 0.8 | No.3 | 裏のり面 | B.P5 | 5.15 | 5.45 | 24 |  | 2.684 |  |  | 37.3 | 37.9 | 20.3 | 4.5 | 24.8 | 0.922 | 0.29 | 0.05 | 0.0158 | 58.3544 | 0.9 | [6 empty] | 3.5117e-06 | 2.4964e-06
2009-03-31 | 中部地方整備局 | 木曽川 | 杭瀬川 | 左岸 | 0.8 | No.3 | 裏のり面 | B.P6 | 6.15 | 6.45 | 16 |  | 2.672 |  |  | 36.7 | 37.2 | 20.9 | 5.2 | 26.1 | 1.1 | 0.3 | 0.05 | 0.0158 | 69.6203 | 0.6 | [6 empty] | 3.5117e-06 | 2.4964e-06
2009-03-31 | 中部地方整備局 | 木曽川 | 杭瀬川 | 左岸 | 0.8 | No.3 | 裏のり面 | B.P7 | 7.15 | 7.45 | 8 |  | 2.706 |  |  | 41.3 | 30.6 | 20.8 | 7.3 | 28.1 | 2.53 | 0.336 | 0.035 | 0.0087 | 290.8046 | 0.4 | [6 empty] | 1.5368e-06 | 7.569e-07
2009-03-31 | 中部地方整備局 | 木曽川 | 杭瀬川 | 左岸 | 0.8 | No.3 | 裏のり面 | B.P8 | 7.65 | 7.95 | 5 |  | 2.697 |  |  | 0.5 | 16.8 | 57.6 | 25.1 | 82.7 | 0.0305 | 0.0209 | 0.0025 |  |  |  | 30.9 | 17.8 | 13.1 |  |  |  | 3.3965e-09
2009-03-31 | 中部地方整備局 | 木曽川 | 杭瀬川 | 左岸 | 0.8 | No.3 | 裏のり面 | B.1 | 8.5 | 9 | [20 empty] | 0.000143
2009-03-31 | 中部地方整備局 | 木曽川 | 杭瀬川 | 左岸 | 0.8 | No.3 | 裏のり面 | B.P9 | 9.15 | 9.45 | 12 |  |  |  |  | 66.6 | 29.9 | 3.5 |  | 3.5 | 6.47 | 4.71 | 0.85 | 0.33 | 19.6061 | 1.2 | [6 empty] | 0.0024915 | 0.001089
2009-03-31 | 中部地方整備局 | 木曽川 | 杭瀬川 | 左岸 | 0.8 | No.3 | 裏のり面 | B.T10 | 10 | 10.55 |  | 1.516 | 2.615 | 2.011 | 2.701 | 0 | 0.4 | 43 | 56.6 | 99.6 | 0.0064 | 0.0026 |  |  |  |  | 96.5 | 47.7 | 48.8 | [7 empty] | UU | [8 empty] | 66.7 | 9.3
2009-03-31 | 中部地方整備局 | 木曽川 | 杭瀬川 | 左岸 | 0.8 | No.3 | 裏のり面 | B.P12 | 12.15 | 12.45 | 15 |  | 2.66 |  |  | 0 | 72.8 | 23.2 | 4 | 27.2 | 0.168 | 0.145 | 0.0524 | 0.02 | 8.4 | 2.1 | [6 empty] | 3.9146e-06 | 4e-06
2009-03-31 | 中部地方整備局 | 木曽川 | 杭瀬川 | 左岸 | 0.8 | No.3 | 裏のり面 | B.P13 | 13.15 | 13.45 | 4 |  | 2.655 |  |  | 0 | 1.3 | 61.8 | 36.9 | 98.7 | 0.0137 | 0.0091 |  |  |  |  | 64.5 | 30.1 | 34.4
2009-03-31 | 中部地方整備局 | 木曽川 | 杭瀬川 | 左岸 | 0.8 | No.3 | 裏のり面 | B.P14 | 14.15 | 14.45 | 9 |  | 2.7 |  |  | 0 | 53.8 | 28.6 | 17.6 | 46.2 | 0.154 | 0.1 | 0.0067 | 0.0012 | 128.3333 | 2.2 | [6 empty] | 3.3344e-08 | 1.44e-08
2009-03-31 | 中部地方整備局 | 木曽川 | 杭瀬川 | 左岸 | 0.8 | No.3 | 裏のり面 | B.P16 | 16.15 | 16.45 | 17 |  | 2.704 |  |  | 1.2 | 83.1 | 15.7 |  | 15.7 | 0.227 | 0.203 | 0.107 | [9 empty] | 2.0468e-05
2009-03-31 | 中部地方整備局 | 木曽川 | 杭瀬川 | 左岸 | 1.6 | No.1 | 天端 | B.P1 | 1.15 | 1.45 | 9 |  | 2.665 |  |  | 1.8 | 44.9 | 37.1 | 16.2 | 53.3 | 0.112 | 0.0622 | 0.008 |  |  |  | 33 | 18.3 | 14.7 |  |  |  | 5.0287e-08
2009-03-31 | 中部地方整備局 | 木曽川 | 杭瀬川 | 左岸 | 1.6 | No.1 | 天端 | B.P2 | 2.15 | 2.4 | 11 |  | 2.677 |  |  | 29.9 | 32.5 | 24.2 | 13.4 | 37.6 | 0.309 | 0.171 | 0.011 | 0.0026 | 118.8462 | 1.6 | [6 empty] | 1.0517e-07 | 6.76e-08
2009-03-31 | 中部地方整備局 | 木曽川 | 杭瀬川 | 左岸 | 1.6 | No.1 | 天端 | B.P3 | 3.15 | 3.45 | 37 |  | 2.683 |  |  | 32.4 | 34.8 | 22.9 | 9.9 | 32.8 | 0.571 | 0.231 | 0.02 | 0.0051 | 111.9608 | 1.2 | [6 empty] | 4.2023e-07 | 2.601e-07
2009-03-31 | 中部地方整備局 | 木曽川 | 杭瀬川 | 左岸 | 1.6 | No.1 | 天端 | B.P4 | 4.15 | 4.45 | 20 |  | 2.671 |  |  | 36 | 34.6 | 18.1 | 11.3 | 29.4 | 0.653 | 0.238 | 0.0248 | 0.0038 | 171.8421 | 2.6 | [6 empty] | 6.9174e-07 | 1.444e-07
2009-03-31 | 中部地方整備局 | 木曽川 | 杭瀬川 | 左岸 | 1.6 | No.1 | 天端 | B.P5 | 5.15 | 5.45 | 11 |  | 2.679 |  |  | 20.8 | 40.8 | 26.3 | 12.1 | 38.4 | 0.224 | 0.157 | 0.015 | 0.0028 | 80 | 3.6 | [6 empty] | 2.1578e-07 | 7.84e-08
2009-03-31 | 中部地方整備局 | 木曽川 | 杭瀬川 | 左岸 | 1.6 | No.1 | 天端 | B.P6 | 6.15 | 6.45 | 16 |  | 2.685 |  |  | 11.7 | 41 | 33.6 | 13.7 | 47.3 | 0.151 | 0.0902 | 0.0098 | 0.0025 | 60.4 | 1.3 | [6 empty] | 8.0477e-08 | 6.25e-08
2009-03-31 | 中部地方整備局 | 木曽川 | 杭瀬川 | 左岸 | 1.6 | No.1 | 天端 | B.P7 | 7.15 | 7.45 | 14 |  | 2.669 |  |  | 33.3 | 34.8 | 21.9 | 10 | 31.9 | 0.424 | 0.219 | 0.023 | 0.005 | 84.8 | 2 | [6 empty] | 5.8093e-07 | 2.5e-07
2009-03-31 | 中部地方整備局 | 木曽川 | 杭瀬川 | 左岸 | 1.6 | No.1 | 天端 | B.P8 | 8.15 | 8.45 | 14 |  | 2.684 |  |  | 55.4 | 27.5 | 17.1 |  | 17.1 | 6.08 | 3.4 | 0.085 | [9 empty] | 1.2008e-05
2009-03-31 | 中部地方整備局 | 木曽川 | 杭瀬川 | 左岸 | 1.6 | No.1 | 天端 | B.P9 | 9.15 | 9.45 | 29 |  | 2.689 |  |  | 39.3 | 34.2 | 18.2 | 8.3 | 26.5 | 1.9 | 0.846 | 0.0398 | 0.0073 | 260.274 | 0.8 | [6 empty] | 2.0698e-06 | 5.329e-07
2009-03-31 | 中部地方整備局 | 木曽川 | 杭瀬川 | 左岸 | 1.6 | No.1 | 天端 | B.P10 | 10.15 | 10.45 | 21 |  | 2.706 |  |  | 48 | 28.5 | 18.2 | 5.3 | 23.5 | 3.21 | 1.67 | 0.045 | 0.0121 | 265.2893 | 0.6 | [6 empty] | 2.751e-06 | 1.4641e-06
2009-03-31 | 中部地方整備局 | 木曽川 | 杭瀬川 | 左岸 | 1.6 | No.1 | 天端 | B.P11 | 11.15 | 11.45 | 5 |  | 2.664 |  |  | 0.1 | 2.8 | 51 | 46.1 | 97.1 | 0.0093 | 0.0061 |  |  |  |  | 76.2 | 32.1 | 44.1
2009-03-31 | 中部地方整備局 | 木曽川 | 杭瀬川 | 左岸 | 1.6 | No.1 | 天端 | B.P12 | 12.15 | 12.45 | 15 |  | 2.707 |  |  | 6.1 | 80.3 | 13.6 |  | 13.6 | 0.752 | 0.606 | 0.15 | [9 empty] | 4.4772e-05
2009-03-31 | 中部地方整備局 | 木曽川 | 杭瀬川 | 左岸 | 1.6 | No.1 | 天端 | B.P13 | 13.15 | 13.45 | 7 |  | 2.663 |  |  | 0 | 3.1 | 51.9 | 45 | 96.9 | 0.0102 | 0.0066 |  |  |  |  | 67.2 | 31.9 | 35.3
2009-03-31 | 中部地方整備局 | 木曽川 | 杭瀬川 | 左岸 | 1.6 | No.1 | 天端 | B.P15 | 15.15 | 15.45 | 6 |  | 2.618 |  |  | 0 | 1.4 | 50.2 | 48.4 | 98.6 | 0.0096 | 0.0056 |  |  |  |  | 66.9 | 30.7 | 36.2
2009-03-31 | 中部地方整備局 | 木曽川 | 杭瀬川 | 左岸 | 1.6 | No.1 | 天端 | B.P18 | 18.15 | 18.45 | 36 |  | 2.681 |  |  | 2.9 | 80.8 | 16.3 |  | 16.3 | 0.254 | 0.205 | 0.09 | [9 empty] | 1.3708e-05
2009-03-31 | 中部地方整備局 | 木曽川 | 杭瀬川 | 左岸 | 1.6 | No.1 | 天端 | B.P20 | 20.15 | 20.45 | 23 |  | 2.695 |  |  | 0 | 75.1 | 20.4 | 4.5 | 24.9 | 0.196 | 0.167 | 0.052 | 0.0157 | 12.4841 | 3.1 | [6 empty] | 3.8457e-06 | 2.4649e-06
2009-03-31 | 中部地方整備局 | 木曽川 | 杭瀬川 | 左岸 | 1.6 | No.2 | 表のり面 | B.P1 | 1.65 | 1.95 | 32 |  | 2.69 |  |  | 39 | 29.4 | 18.3 | 13.3 | 31.6 | 1.72 | 0.293 | 0.145 | 0.0015 | 1146.6667 | 1.7 | [6 empty] | 4.1389e-05 | 2.25e-08
2009-03-31 | 中部地方整備局 | 木曽川 | 杭瀬川 | 左岸 | 1.6 | No.2 | 表のり面 | B.S3 | 2.5 | 3.3 |  | 2.057 | 2.678 | 0.522 | 0.093454 | 31.3 | 39.1 | 23.1 | 6.5 | 29.6 | 0.394 | 0.224 | 0.0348 | 0.0099 | 39.798 | 1.6 | 29.1 | 18.6 | 10.5 |  |  | 1.54e-06 | 1.5165e-06 | 9.801e-07 |  | 7.8561e-08 | CUB |  |  |  |  | 51 | 25.5 | 13.3 | 37
2009-03-31 | 中部地方整備局 | 木曽川 | 杭瀬川 | 左岸 | 1.6 | No.2 | 表のり面 | B.P3 | 3.65 | 3.95 | 5 |  | 2.685 |  |  | 6.8 | 41.5 | 34.1 | 17.6 | 51.7 | 0.131 | 0.0669 | 0.0068 | 0.0016 | 81.875 | 0.9 | 29.4 | 18.1 | 11.3 |  |  |  | 3.4508e-08 | 2.56e-08
2009-03-31 | 中部地方整備局 | 木曽川 | 杭瀬川 | 左岸 | 1.6 | No.2 | 表のり面 | B.P4 | 4.15 | 4.45 | 19 |  | 2.692 |  |  | 24.2 | 41.4 | 19.6 | 14.8 | 34.4 | 0.288 | 0.187 | 0.014 | 0.0018 | 160 | 6 | [6 empty] | 1.839e-07 | 3.24e-08
2009-03-31 | 中部地方整備局 | 木曽川 | 杭瀬川 | 左岸 | 1.6 | No.2 | 表のり面 | B.P5 | 5.15 | 5.45 | 12 |  | 2.68 |  |  | 17.4 | 42.5 | 26.3 | 13.8 | 40.1 | 0.212 | 0.141 | 0.012 | 0.0025 | 84.8 | 2.4 | [6 empty] | 1.2867e-07 | 6.25e-08
2009-03-31 | 中部地方整備局 | 木曽川 | 杭瀬川 | 左岸 | 1.6 | No.2 | 表のり面 | B.P6 | 6.15 | 6.45 | 33 |  | 2.678 |  |  | 55 | 26.4 | 18.6 |  | 18.6 | 6.41 | 3.19 | 0.09 | [9 empty] | 1.3708e-05
2009-03-31 | 中部地方整備局 | 木曽川 | 杭瀬川 | 左岸 | 1.6 | No.2 | 表のり面 | B.P7 | 7.15 | 7.45 | 20 |  | 2.714 |  |  | 52.1 | 21.8 | 19.7 | 6.4 | 26.1 | 5.02 | 2.48 | 0.04 | 0.0097 | 517.5258 | 0.4 | [6 empty] | 2.094e-06 | 9.409e-07
2009-03-31 | 中部地方整備局 | 木曽川 | 杭瀬川 | 左岸 | 1.6 | No.2 | 表のり面 | B.P8 | 8.15 | 8.45 | 46 |  | 2.7 |  |  | 64.7 | 23.4 | 11.9 |  | 11.9 | 8.52 | 5.23 | 0.38 | [9 empty] | 0.0003858
2009-03-31 | 中部地方整備局 | 木曽川 | 杭瀬川 | 左岸 | 1.6 | No.2 | 表のり面 | B.P9 | 9.15 | 9.45 | 4 |  | 2.715 |  |  | 9.6 | 6.2 | 47.3 | 36.9 | 84.2 | 0.014 | 0.0092 |  |  |  |  | 49.7 | 25 | 24.7
2009-03-31 | 中部地方整備局 | 木曽川 | 杭瀬川 | 左岸 | 1.6 | No.2 | 表のり面 | B.P10 | 10.35 | 10.65 | 19 |  | 2.684 |  |  | 10.7 | 73.1 | 16.2 |  | 16.2 | 0.402 | 0.293 | 0.12 | [9 empty] | 2.6697e-05
2009-03-31 | 中部地方整備局 | 木曽川 | 杭瀬川 | 左岸 | 1.6 | No.2 | 表のり面 | B.T12 | 12 | 12.8 |  | 1.658 | 2.615 | 1.464 | 1.2735 | 0 | 0.5 | 54.8 | 44.7 | 99.5 | 0.0107 | 0.0068 |  |  |  |  | 65.5 | 35.9 | 29.6 | [7 empty] | UU | [8 empty] | 74.7 | 5
2009-03-31 | 中部地方整備局 | 木曽川 | 杭瀬川 | 左岸 | 1.6 | No.2 | 表のり面 | B.P14 | 14.15 | 14.45 | 6 |  | 2.6 |  |  | 0 | 1 | 51.8 | 47.2 | 99 | 0.009 | 0.0058 |  |  |  |  | 79.1 | 36.8 | 42.3
2009-03-31 | 中部地方整備局 | 木曽川 | 杭瀬川 | 左岸 | 1.6 | No.2 | 表のり面 | B.P17 | 17.15 | 17.45 | 14 |  | 2.689 |  |  | 1.1 | 76.7 | 16.5 | 5.7 | 22.2 | 0.267 | 0.225 | 0.06 | 0.0113 | 23.6283 | 6.5 | [6 empty] | 5.3577e-06 | 1.2769e-06
2009-03-31 | 中部地方整備局 | 木曽川 | 杭瀬川 | 左岸 | 1.6 | No.2 | 表のり面 | B.P19 | 19.15 | 19.45 | 14 |  | 2.69 |  |  | 0.4 | 87 | 12.6 |  | 12.6 | 0.279 | 0.24 | 0.13 | [9 empty] | 3.2137e-05
2009-03-31 | 中部地方整備局 | 木曽川 | 杭瀬川 | 左岸 | 1.6 | No.3 | 裏のり面 | B.P1 | 1.15 | 1.45 | 14 |  | 2.682 |  |  | 42.2 | 28.3 | 19.2 | 10.3 | 29.5 | 3.31 | 0.288 | 0.0397 | 0.0045 | 735.5556 | 0.4 | [6 empty] | 2.0578e-06 | 2.025e-07
2009-03-31 | 中部地方整備局 | 木曽川 | 杭瀬川 | 左岸 | 1.6 | No.3 | 裏のり面 | B.S2 | 2 | 2.75 |  | 2.046 | 2.691 | 0.535 | 0.099759 | 26.4 | 41.6 | 25.8 | 6.2 | 32 | 0.281 | 0.194 | 0.03 | 0.0094 | 29.8936 | 1.5 | 28.9 | 18.2 | 10.7 |  |  | 3.26e-07 | 1.0752e-06 | 8.836e-07 |  | 1.0862e-07 | CUB |  |  |  |  | 32.2 | 36.6 | 11.7 | 34.9
2009-03-31 | 中部地方整備局 | 木曽川 | 杭瀬川 | 左岸 | 1.6 | S2 | 裏のり面 | B.1 | 2.85 | 3 |  |  | 2.698 |  |  | 1.2 | 78.2 | 16 | 4.6 | 20.6 | 0.235 | 0.195 | 0.073 | 0.0174 | 13.5057 | 4 | [6 empty] | 8.4395e-06 | 3.0276e-06
2009-03-31 | 中部地方整備局 | 木曽川 | 杭瀬川 | 左岸 | 1.6 | No.3 | 裏のり面 | B.P3 | 3.15 | 3.45 | 6 |  | 2.674 |  |  | 3.4 | 41.6 | 38.1 | 16.9 | 55 | 0.11 | 0.051 | 0.0069 | 0.0019 | 57.8947 | 0.9 | 28.7 | 19.5 | 9.2 |  |  |  | 3.5695e-08 | 3.61e-08
2009-03-31 | 中部地方整備局 | 木曽川 | 杭瀬川 | 左岸 | 1.6 | No.3 | 裏のり面 | B.P4 | 4.15 | 4.45 | 16 |  | 2.68 |  |  | 6.9 | 40.1 | 38.6 | 14.4 | 53 | 0.126 | 0.0614 | 0.0088 | 0.003 | 42 | 0.8 | 29 | 18.6 | 10.4 |  |  |  | 6.2714e-08 | 9e-08
2009-03-31 | 中部地方整備局 | 木曽川 | 杭瀬川 | 左岸 | 1.6 | No.3 | 裏のり面 | B.P5 | 5.15 | 5.45 | 18 |  | 2.718 |  |  | 54.9 | 25.9 | 19.2 |  | 19.2 | 7.19 | 3.53 | 0.08 | [9 empty] | 1.0434e-05
2009-03-31 | 中部地方整備局 | 木曽川 | 杭瀬川 | 左岸 | 1.6 | No.3 | 裏のり面 | B.S6 | 6 | 6.5 |  | 2.107 | 2.754 | 0.442 | 0.059883 | 61.4 | 26.6 | 12 |  | 12 | 5.71 | 3.73 | 0.4 | [8 empty] | 0.000127 | 0.00043448 |  |  |  | CD | 16.2 | 40.1
2009-03-31 | 中部地方整備局 | 木曽川 | 杭瀬川 | 左岸 | 1.6 | No.3 | 裏のり面 | B.P7 | 7.15 | 7.45 | 22 |  | 2.684 |  |  | 63.5 | 24.3 | 12.2 |  | 12.2 | 10.6 | 7.15 | 0.249 | [9 empty] | 0.00014488
2009-03-31 | 中部地方整備局 | 木曽川 | 杭瀬川 | 左岸 | 1.6 | No.3 | 裏のり面 | B.P8 | 7.65 | 7.95 | 6 |  | 2.729 |  |  | 3.2 | 11.3 | 51.2 | 34.3 | 85.5 | 0.0177 | 0.0109 |  |  |  |  | 51.3 | 24.7 | 26.6
2009-03-31 | 中部地方整備局 | 木曽川 | 杭瀬川 | 左岸 | 1.6 | No.3 | 裏のり面 | B.1 | 9 | 9.4 | [20 empty] | 3.1e-05
2009-03-31 | 中部地方整備局 | 木曽川 | 杭瀬川 | 左岸 | 1.6 | No.3 | 裏のり面 | B.P9 | 9.15 | 9.4 | 9 |  | 2.7 |  |  | 0.4 | 80.9 | 18.7 |  | 18.7 | 0.295 | 0.216 | 0.0755 | [9 empty] | 9.1244e-06
2009-03-31 | 中部地方整備局 | 木曽川 | 杭瀬川 | 左岸 | 1.6 | No.3 | 裏のり面 | B.T11 | 11 | 11.6 |  | 1.713 | 2.648 | 1.279 | 0.91805 | 0 | 1.6 | 53.3 | 45.1 | 98.4 | 0.0104 | 0.0068 |  |  |  |  | 51.7 | 27.2 | 24.5 | [7 empty] | UU | [8 empty] | 49 | 5.9
2009-03-31 | 中部地方整備局 | 木曽川 | 杭瀬川 | 左岸 | 1.6 | No.3 | 裏のり面 | B.P13 | 13.15 | 13.45 | 7 |  | 2.565 |  |  | 0 | 1 | 55.7 | 43.3 | 99 | 0.0134 | 0.0079 |  |  |  |  | 82.1 | 35.1 | 47
2009-03-31 | 中部地方整備局 | 木曽川 | 杭瀬川 | 左岸 | 1.6 | No.3 | 裏のり面 | B.P14 | 14.15 | 14.45 | 24 |  | 2.688 |  |  | 4.5 | 84.7 | 10.8 |  | 10.8 | 0.352 | 0.282 | 0.16 | [9 empty] | 5.1993e-05
2009-03-31 | 中部地方整備局 | 木曽川 | 杭瀬川 | 左岸 | 1.6 | No.3 | 裏のり面 | B.P16 | 16.15 | 16.45 | 14 |  | 2.708 |  |  | 0.7 | 77.7 | 16.4 | 5.2 | 21.6 | 0.187 | 0.163 | 0.065 | 0.0197 | 9.4924 | 3.1 | [6 empty] | 6.4494e-06 | 3.8809e-06
2009-03-31 | 中部地方整備局 | 木曽川 | 杭瀬川 | 左岸 | 2.6 | No.1 | 天端 | B.B101 | 1.15 | 1.45 | 15 |  | 2.716 |  |  | 0 | 23 | 52 | 25 | 77 | 0.03 | 0.018 |  |  |  |  | 36.7 | 22.6 | 14.1
2009-03-31 | 中部地方整備局 | 木曽川 | 杭瀬川 | 左岸 | 2.6 | No.1 | 天端 | B.B102 | 2.15 | 2.45 | 6 |  | 2.706 |  |  | 6 | 30 | 46 | 18 | 64 | 0.057 | 0.034 | 0.0065 |  |  |  | 37.9 | 22.3 | 15.6 |  |  |  | 3.1083e-08
2009-03-31 | 中部地方整備局 | 木曽川 | 杭瀬川 | 左岸 | 2.6 | No.1 | 天端 | B.B103 | 3.15 | 3.45 | 8 |  | 2.682 |  |  | 1 | 70 | 18 | 11 | 29 | 0.17 | 0.14 | 0.028 | 0.0039 | 43.5897 | 9.7 | [6 empty] | 9.1636e-07 | 1.521e-07
2009-03-31 | 中部地方整備局 | 木曽川 | 杭瀬川 | 左岸 | 2.6 | No.1 | 天端 | B.B104 | 4.15 | 4.45 | 5 |  | 2.684 |  |  | 1 | 56 | 29 | 14 | 43 | 0.14 | 0.11 | 0.01 | 0.0022 | 63.6364 | 2.4 | [6 empty] | 8.4333e-08 | 4.84e-08
2009-03-31 | 中部地方整備局 | 木曽川 | 杭瀬川 | 左岸 | 2.6 | No.1 | 天端 | B.B105 | 5.15 | 5.45 | 8 |  | 2.681 |  |  | 2 | 70 | 18 | 10 | 28 | 0.17 | 0.14 | 0.038 | 0.0061 | 27.8689 | 7.1 | [6 empty] | 1.8593e-06 | 3.721e-07
2009-03-31 | 中部地方整備局 | 木曽川 | 杭瀬川 | 左岸 | 2.6 | No.1 | 天端 | B.B106 | 6.15 | 6.45 | 5 |  | 2.662 |  |  | 0 | 45 | 38 | 17 | 55 | 0.092 | 0.055 | 0.007 | 0.0021 | 43.8095 | 1.3 | [6 empty] | 3.6906e-08 | 4.41e-08
2009-03-31 | 中部地方整備局 | 木曽川 | 杭瀬川 | 左岸 | 2.6 | No.1 | 天端 | B.B107 | 7.15 | 7.45 | 3 |  | 2.701 |  |  | 0 | 36 | 40 | 24 | 64 | 0.061 | 0.037 |  |  |  |  | 27.6 | 20.2 | 7.4
2009-03-31 | 中部地方整備局 | 木曽川 | 杭瀬川 | 左岸 | 2.6 | No.1 | 天端 | B.B109 | 9.15 | 9.45 | 8 |  | 2.711 |  |  | 0 | 50 | 37 | 13 | 50 | 0.095 | 0.076 | 0.013 | 0.0027 | 35.1852 | 3.1 | [6 empty] | 1.5488e-07 | 7.29e-08
2009-03-31 | 中部地方整備局 | 木曽川 | 杭瀬川 | 左岸 | 2.6 | No.1 | 天端 | B.BC3 | 10.9 | 12.9 |  | 2.1 | 2.684 | 0.465 | 0.068631 | 39 | 55 | 6 |  |  | 1.9 | 0.93 | 0.29 | 0.2 | 9.5 | 0.4 | [6 empty] | 0.00020624 | 0.0004 |  | 6.6111e-05 | CUB |  |  |  |  | 6.9 | 31.3 | 0 | 37
2009-03-31 | 中部地方整備局 | 木曽川 | 杭瀬川 | 左岸 | 2.6 | No.1 | 天端 | B.B111 | 11.15 | 11.45 | 23 |  | 2.674 |  |  | 51 | 42 | 7 |  | 7 | 2.7 | 2.1 | 0.66 | 0.2 | 13.5 | 2.2 | [6 empty] | 0.0013864 | 0.0004
2009-03-31 | 中部地方整備局 | 木曽川 | 杭瀬川 | 左岸 | 2.6 | No.1 | 天端 | B.B113 | 13.15 | 13.45 | 4 |  | 2.668 |  |  | 0 | 2 | 46 | 52 | 98 | 0.0072 | 0.0047 |  |  |  |  | 117 | 65.3 | 51.7
2009-03-31 | 中部地方整備局 | 木曽川 | 杭瀬川 | 左岸 | 2.6 | No.1 | 天端 | B.B116 | 16.15 | 16.45 | 11 |  | 2.675 |  |  | 5 | 83 | 8 | 4 | 12 | 0.32 | 0.27 | 0.16 | 0.059 | 5.4237 | 1.7 | [6 empty] | 5.1993e-05 | 3.481e-05
2009-03-31 | 中部地方整備局 | 木曽川 | 杭瀬川 | 左岸 | 2.6 | No.1 | 天端 | B.B117 | 17.15 | 17.45 | 18 |  | 2.691 |  |  | 0 | 85 | 9 | 6 | 15 | 0.27 | 0.23 | 0.106 | 0.03 | 9 | 2.8 | [6 empty] | 2.0028e-05 | 9e-06
2009-03-31 | 中部地方整備局 | 木曽川 | 杭瀬川 | 左岸 | 2.6 | No.1 | 天端 | B.B119 | 19.15 | 19.45 | 7 |  | 2.703 |  |  | 0 | 66 | 22 | 12 | 34 | 0.12 | 0.1 | 0.024 | 0.0027 | 44.4444 | 14 | [6 empty] | 6.4113e-07 | 7.29e-08
2009-03-31 | 中部地方整備局 | 木曽川 | 杭瀬川 | 左岸 | 2.6 | No.1 | 天端 | B.B121 | 21.15 | 21.45 | 7 |  | 2.697 |  |  | 0 | 61 | 23 | 16 | 39 | 0.13 | 0.1 | 0.0135 | [9 empty] | 1.6904e-07
2009-03-31 | 中部地方整備局 | 木曽川 | 杭瀬川 | 左岸 | 2.6 | No.1 | 天端 | B.B123 | 23.15 | 23.45 | 6 |  | 2.708 |  |  | 0 | 15 | 57 | 28 | 85 | 0.03 | 0.02 |  |  |  |  | 35.9 | 25.9 | 10
2009-03-31 | 中部地方整備局 | 木曽川 | 杭瀬川 | 左岸 | 2.6 | No.1 | 天端 | B.B125 | 25.15 | 25.45 | 2 |  | 2.711 |  |  | 0 | 4 | 59 | 37 | 96 | 0.014 | 0.01 |  |  |  |  | 34 | 22.7 | 11.3
2009-03-31 | 中部地方整備局 | 木曽川 | 杭瀬川 | 左岸 | 2.6 | No.2 | 表のり面 | B.B2T1 | 0.3 | 1.6 |  | 1.908 | 2.72 | 0.76 | 0.24942 | 2 | 42 | 32 | 24 | 56 | 0.094 | 0.043 | 0.0024 |  |  |  | 30.8 | 18.3 | 12.5 |  |  |  | 3.0899e-09 |  |  |  | UU | [8 empty] | 34.3 | 16.6
2009-03-31 | 中部地方整備局 | 木曽川 | 杭瀬川 | 左岸 | 2.6 | No.2 | 表のり面 | B.B202 | 2.15 | 2.45 | 3 |  | 2.695 |  |  | 12 | 44 | 30 | 14 | 44 | 0.14 | 0.099 | 0.011 | 0.0025 | 56 | 1.8 | [6 empty] | 1.0517e-07 | 6.25e-08
2009-03-31 | 中部地方整備局 | 木曽川 | 杭瀬川 | 左岸 | 2.6 | No.2 | 表のり面 | B.B203 | 3.25 | 3.5 | 4 |  | 2.682 |  |  | 0 | 50 | 34 | 16 | 50 | 0.1 | 0.076 | 0.0083 | 0.002 | 50 | 1.8 | [6 empty] | 5.4765e-08 | 4e-08
2009-03-31 | 中部地方整備局 | 木曽川 | 杭瀬川 | 左岸 | 2.6 | No.2 | 表のり面 | B.B2T2 | 3.55 | 4.55 |  | 1.791 | 2.683 | 1.123 | 0.6671 | 0 | 4 | 54 | 42 | 96 | 0.11 | 0.0075 | 0.001 |  |  |  | 53.5 | 29.6 | 23.9 |  |  |  | 4.0644e-10 |  |  |  | UU | [8 empty] | 37.3 | 3.1
2009-03-31 | 中部地方整備局 | 木曽川 | 杭瀬川 | 左岸 | 2.6 | No.2 | 表のり面 | B.B204 | 4.65 | 4.95 | 6 |  | 2.705 |  |  | 0 | 31 | 51 | 18 | 69 | 0.059 | 0.042 | 0.007 | 0.0013 | 45.3846 | 3.3 | 31.8 | 21.5 | 10.3 |  |  |  | 3.6906e-08 | 1.69e-08
2009-03-31 | 中部地方整備局 | 木曽川 | 杭瀬川 | 左岸 | 2.6 | No.2 | 表のり面 | B.B205 | 5.15 | 5.45 | 7 |  | 2.7 |  |  | 0 | 24 | 56 | 20 | 76 | 0.046 | 0.035 | 0.0052 | [9 empty] | 1.8534e-08
2009-03-31 | 中部地方整備局 | 木曽川 | 杭瀬川 | 左岸 | 2.6 | No.2 | 表のり面 | B.B2S1 | 5.5 | 6.38 |  |  | 2.685 |  |  | 0 | 38 | 43 | 19 | 62 | 0.071 | 0.047 | 0.0052 | [9 empty] | 1.8534e-08
2009-03-31 | 中部地方整備局 | 木曽川 | 杭瀬川 | 左岸 | 2.6 | No.2 | 表のり面 | B.1 | 7 | 7.5 | [20 empty] | 3.31e-05
2009-03-31 | 中部地方整備局 | 木曽川 | 杭瀬川 | 左岸 | 2.6 | No.2 | 表のり面 | B.B207 | 7.15 | 7.45 | 17 |  | 2.697 |  |  | 51 | 44 | 5 |  | 5 | 3.1 | 2.1 | 0.55 | 0.26 | 11.9231 | 1.1 | [6 empty] | 0.0009087 | 0.000676
2009-03-31 | 中部地方整備局 | 木曽川 | 杭瀬川 | 左岸 | 2.6 | No.2 | 表のり面 | B.B2T3 | 10 | 10.6 |  | 1.522 | 2.652 | 1.938 | 2.4775 | 0 | 1 | 54 | 45 | 99 | 0.008 | 0.006 | 0.001 |  |  |  | 62.5 | 38.2 | 24.3 |  |  |  | 4.0644e-10 |  |  |  | UU | [8 empty] | 78.5 | 6.6
2009-03-31 | 中部地方整備局 | 木曽川 | 杭瀬川 | 左岸 | 2.6 | No.2 | 表のり面 | B.B211 | 11.15 | 11.4 | 9 |  | 2.621 |  |  | 0 | 4 | 59 | 37 | 96 | 0.0097 | 0.0074 |  |  |  |  | 51 | 32.4 | 18.6
2009-03-31 | 中部地方整備局 | 木曽川 | 杭瀬川 | 左岸 | 2.6 | No.2 | 表のり面 | B.B212 | 12.15 | 12.45 | 8 |  | 2.675 |  |  | 0 | 69 | 20 | 11 | 31 | 0.21 | 0.17 | 0.026 | 0.0034 | 61.7647 | 7.5 | [6 empty] | 7.7178e-07 | 1.156e-07
2009-03-31 | 中部地方整備局 | 木曽川 | 杭瀬川 | 左岸 | 2.6 | No.2 | 表のり面 | B.B2S2 | 13 | 14 |  | 1.892 | 2.702 | 0.803 | 0.28718 | 0 | 90 | 8 | 2 | 10 | 0.33 | 0.28 | 0.16 | 0.076 | 4.3421 | 1.8 | [6 empty] | 5.1993e-05 | 5.776e-05 |  | 3.275e-05 | CUB |  |  |  |  | 117.7 | 35.6 | 0 | 38.2
2009-03-31 | 中部地方整備局 | 木曽川 | 杭瀬川 | 左岸 | 2.6 | No.2 | 表のり面 | B.B215 | 15.15 | 15.45 | 7 |  | 2.705 |  |  | 0 | 60 | 25 | 15 | 40 | 0.13 | 0.1 | 0.09 | 0.0024 | 54.1667 | 1.7 | [6 empty] | 1.3708e-05 | 5.76e-08
2009-03-31 | 中部地方整備局 | 木曽川 | 杭瀬川 | 左岸 | 2.6 | No.2 | 表のり面 | B.B217 | 17.15 | 17.45 | 7 |  | 2.704 |  |  | 0 | 51 | 32 | 17 | 49 | 0.1 | 0.079 | 0.0071 | 0.0015 | 66.6667 | 1.9 | [6 empty] | 3.8139e-08 | 2.25e-08
2009-03-31 | 中部地方整備局 | 木曽川 | 杭瀬川 | 左岸 | 2.6 | No.2 | 表のり面 | B.B219 | 19.15 | 19.45 | 5 |  | 2.692 |  |  | 0 | 3 | 62 | 35 | 97 | 0.014 | 0.01 |  |  |  |  | 39.3 | 26.3 | 13
2009-03-31 | 中部地方整備局 | 木曽川 | 杭瀬川 | 左岸 | 2.6 | No.2 | 表のり面 | B.B221 | 21.15 | 21.47 | 2 |  | 2.696 |  |  | 0 | 3 | 56 | 41 | 97 | 0.0095 | 0.0071 |  |  |  |  | 56 | 27.4 | 28.6
2009-03-31 | 中部地方整備局 | 木曽川 | 杭瀬川 | 左岸 | 2.6 | No.3 | 裏のり面 | B.B3T1 | 0.5 | 2 |  | 1.889 | 2.736 | 0.825 | 0.30768 | 2 | 27 | 47 | 24 | 71 | 0.039 | 0.023 | 0.0032 |  |  |  | 35.4 | 19.8 | 15.6 |  |  |  | 6.0177e-09 |  |  |  | UU | [8 empty] | 63.7 | 17.5
2009-03-31 | 中部地方整備局 | 木曽川 | 杭瀬川 | 左岸 | 2.6 | No.3 | 裏のり面 | B.B302 | 2.5 | 2.8 | 3 |  | 2.708 |  |  | 39 | 38 | 16 | 7 | 23 | 1.9 | 0.77 | 0.056 | 0.012 | 158.3333 | 1.3 | [6 empty] | 4.5662e-06 | 1.44e-06
2009-03-31 | 中部地方整備局 | 木曽川 | 杭瀬川 | 左岸 | 2.6 | No.3 | 裏のり面 | B.B3S1 | 4 | 4.8 |  | 1.935 | 2.702 | 0.771 | 0.25879 | 18 | 46 | 22 | 14 | 36 | 0.19 | 0.14 | 0.012 | 0.0018 | 105.5556 | 4.2 | [5 empty] | 7.76e-06 | 1.2867e-07 | 3.24e-08 |  | 4.3914e-09 | CUB |  |  |  |  | 24.5 | 29.2 | 0 | 35
2009-03-31 | 中部地方整備局 | 木曽川 | 杭瀬川 | 左岸 | 2.6 | No.3 | 裏のり面 | B.B305 | 5.15 | 5.45 | 4 |  | 2.694 |  |  | 0 | 53 | 28 | 19 | 47 | 0.12 | 0.086 | 0.006 | [9 empty] | 2.5821e-08
2009-03-31 | 中部地方整備局 | 木曽川 | 杭瀬川 | 左岸 | 2.6 | No.3 | 裏のり面 | B.B306 | 6.5 | 6.8 | 3 |  | 2.733 |  |  | 0 | 6 | 60 | 34 | 94 | 0.017 | 0.012 |  |  |  |  | 33.2 | 20.2 | 13
2009-03-31 | 中部地方整備局 | 木曽川 | 杭瀬川 | 左岸 | 2.6 | No.3 | 裏のり面 | B.B307 | 7.15 | 7.45 | 4 |  | 2.722 |  |  | 0 | 58 | 26 | 16 | 42 | 0.12 | 0.095 | 0.0103 | 0.0014 | 85.7143 | 4.7 | [6 empty] | 9.0312e-08 | 1.96e-08
2009-03-31 | 中部地方整備局 | 木曽川 | 杭瀬川 | 左岸 | 2.6 | No.3 | 裏のり面 | B.B308 | 8.15 | 8.45 | 24 |  | 2.707 |  |  | 56 | 38 | 6 |  | 6 | 3.7 | 2.6 | 0.34 | 0.17 | 21.7647 | 0.71 | [6 empty] | 0.00029815 | 0.000289
2009-03-31 | 中部地方整備局 | 木曽川 | 杭瀬川 | 左岸 | 2.6 | No.3 | 裏のり面 | B.B310 | 10.15 | 10.45 | 38 |  | 2.684 |  |  | 24 | 67 | 9 |  | 9 | 0.91 | 0.62 | 0.17 | 0.093 | 9.7849 | 0.93 | [6 empty] | 5.9834e-05 | 8.649e-05
2009-03-31 | 中部地方整備局 | 木曽川 | 杭瀬川 | 左岸 | 2.6 | No.3 | 裏のり面 | B.B312 | 12.15 | 12.45 | 5 |  | 2.481 |  |  | 0 | 2 | 49 | 49 | 98 | 0.0081 | 0.0055 |  |  |  |  | 125 | 66.7 | 58.3
2009-03-31 | 中部地方整備局 | 木曽川 | 杭瀬川 | 左岸 | 2.6 | No.3 | 裏のり面 | B.B314 | 14.15 | 14.45 | 9 |  | 2.69 |  |  | 0 | 76 | 14 | 10 | 24 | 0.23 | 0.19 | 0.046 | 0.0048 | 47.9167 | 11 | [6 empty] | 2.8947e-06 | 2.304e-07
2009-03-31 | 中部地方整備局 | 木曽川 | 杭瀬川 | 左岸 | 2.6 | No.3 | 裏のり面 | B.1 | 15 | 15 | [20 empty] | 2.97e-05
2009-03-31 | 中部地方整備局 | 木曽川 | 杭瀬川 | 左岸 | 2.6 | No.3 | 裏のり面 | B.B316 | 16.15 | 16.45 | 33 |  | 2.707 |  |  | 0 | 86 | 11 | 3 | 14 | 0.2 | 0.18 | 0.12 | 0.049 | 4.0816 | 2 | [6 empty] | 2.6697e-05 | 2.401e-05
2009-03-31 | 中部地方整備局 | 木曽川 | 杭瀬川 | 左岸 | 2.6 | No.3 | 裏のり面 | B.B318 | 18.15 | 18.45 | 10 |  | 2.688 |  |  | 0 | 67 | 26 | 7 | 33 | 0.14 | 0.12 | 0.038 | 0.012 | 11.6667 | 2.7 | [6 empty] | 1.8593e-06 | 1.44e-06
2009-03-31 | 中部地方整備局 | 木曽川 | 杭瀬川 | 左岸 | 2.6 | No.3 | 裏のり面 | B.B320 | 20.15 | 20.45 | 8 |  | 2.707 |  |  | 0 | 37 | 38 | 25 | 63 | 0.069 | 0.039
2009-03-31 | 中部地方整備局 | 木曽川 | 杭瀬川 | 左岸 | 2.6 | No.3 | 裏のり面 | B.B322 | 22.15 | 22.45 | 4 |  | 2.697 |  |  | 0 | 2 | 61 | 37 | 98 | 0.012 | 0.0084 |  |  |  |  | 47.3 | 26.1 | 21.2
2009-03-31 | 中部地方整備局 | 木曽川 | 杭瀬川 | 左岸 | 2.6 | No.3 | 裏のり面 | B.B324 | 24.15 | 24.45 | 2 |  | 2.715 |  |  | 0 | 1 | 49 | 50 | 99 | 0.007 | 0.0052 |  |  |  |  | 56.9 | 28 | 28.9
2009-03-31 | 中部地方整備局 | 木曽川 | 杭瀬川 | 左岸 | 3.6 | No.1 | 天端 | B.B101 | 1.15 | 1.45 | 8 |  | 2.702 |  |  | 19 | 29 | 27 | 25 | 52 | 0.2 | 0.057 |  |  |  |  | 42.2 | 23.4 | 18.8
2009-03-31 | 中部地方整備局 | 木曽川 | 杭瀬川 | 左岸 | 3.6 | No.1 | 天端 | B.B103 | 3.15 | 3.45 | 7 |  | 2.716 |  |  | 28 | 14 | 33 | 25 | 58 | 0.11 | 0.029 |  |  |  |  | 37.6 | 18.3 | 19.3
2009-03-31 | 中部地方整備局 | 木曽川 | 杭瀬川 | 左岸 | 3.6 | No.1 | 天端 | B.B104 | 4.15 | 4.45 | 6 |  | 2.716 |  |  | 27 | 14 | 37 | 22 | 59 | 0.084 | 0.032 |  |  |  |  | 40.8 | 23.2 | 17.6
2009-03-31 | 中部地方整備局 | 木曽川 | 杭瀬川 | 左岸 | 3.6 | No.1 | 天端 | B.B105 | 5.15 | 5.45 | 9 |  | 2.651 |  |  | 56 | 36 | 8 |  | 8 | 5.8 | 3.9 | 0.37 | 0.14 | 41.4286 | 0.62 | [6 empty] | 0.00036268 | 0.000196
2009-03-31 | 中部地方整備局 | 木曽川 | 杭瀬川 | 左岸 | 3.6 | No.1 | 天端 | B.B106 | 6.15 | 6.45 | 7 |  | 2.689 |  |  | 1 | 14 | 43 | 42 | 85 | 0.011 | 0.0076 |  |  |  |  | 41.4 | 23.6 | 17.8
2009-03-31 | 中部地方整備局 | 木曽川 | 杭瀬川 | 左岸 | 3.6 | No.1 | 天端 | B.B107 | 7.15 | 7.3 | 8 |  | 2.693 |  |  | 5 | 26 | 36 | 33 | 69 | 0.028 | 0.015 |  |  |  |  | 31.6 | 20.4 | 11.2
2009-03-31 | 中部地方整備局 | 木曽川 | 杭瀬川 | 左岸 | 3.6 | No.1 | 天端 | B.B108 | 8.15 | 8.45 | 7 |  | 2.692 |  |  | 55 | 19 | 13 | 13 | 26 | 16 | 5 | 0.02 | 0.0034 | 4705.8824 | 0.6 | 34.7 | 20.3 | 14.4 |  |  |  | 4.2023e-07 | 1.156e-07
2009-03-31 | 中部地方整備局 | 木曽川 | 杭瀬川 | 左岸 | 3.6 | No.1 | 天端 | B.B109 | 9.15 | 9.45 | 9 |  | 2.7 |  |  | 10 | 26 | 36 | 28 | 64 | 0.055 | 0.025 |  |  |  |  | 29.8 | 19.2 | 10.6
2009-03-31 | 中部地方整備局 | 木曽川 | 杭瀬川 | 左岸 | 3.6 | No.1 | 天端 | B.B110 | 10.15 | 10.45 | 10 |  | 2.686 |  |  | 39 | 50 | 8 | 3 | 11 | 1.9 | 1.2 | 0.32 | 0.065 | 29.2308 | 2.4 | [6 empty] | 0.00025908 | 4.225e-05
2009-03-31 | 中部地方整備局 | 木曽川 | 杭瀬川 | 左岸 | 3.6 | No.1 | 天端 | B.B111 | 11.15 | 11.45 | 11 |  | 2.68 |  |  | 0 | 89 | 8 | 3 | 11 | 0.29 | 0.25 | 0.14 | 0.053 | 5.4717 | 1.9 | [6 empty] | 3.8157e-05 | 2.809e-05
2009-03-31 | 中部地方整備局 | 木曽川 | 杭瀬川 | 左岸 | 3.6 | No.1 | 天端 | B.B113 | 13.15 | 13.45 | 7 |  | 2.673 |  |  | 0 | 3 | 66 | 31 | 97 | 0.015 | 0.011 |  |  |  |  | 44.9 | 30.4 | 14.5
2009-03-31 | 中部地方整備局 | 木曽川 | 杭瀬川 | 左岸 | 3.6 | No.1 | 天端 | B.B115 | 15.15 | 15.45 | 13 |  | 2.686 |  |  | 0 | 80 | 10 | 10 | 20 | 0.25 | 0.2 | 0.074 | 0.0066 | 37.8788 | 8.7 | [6 empty] | 8.7098e-06 | 4.356e-07
2009-03-31 | 中部地方整備局 | 木曽川 | 杭瀬川 | 左岸 | 3.6 | No.1 | 天端 | B.B117 | 17.15 | 17.45 | 46 |  | 2.676 |  |  | 3 | 84 | 7 | 6 | 13 | 0.49 | 0.41 | 0.18 | 0.029 | 16.8966 | 4.8 | [6 empty] | 6.8307e-05 | 8.41e-06
2009-03-31 | 中部地方整備局 | 木曽川 | 杭瀬川 | 左岸 | 3.6 | No.2 | 表のり面 | B.B2T1 | 1 | 1.9 |  | 1.923 | 2.707 | 0.834 | 0.3163 | 0 | 15 | 49 | 36 | 85 | 0.015 | 0.0098 |  |  |  |  | 37.8 | 22 | 15.8 | [7 empty] | UU | [8 empty] | 60.8 | 3.6
2009-03-31 | 中部地方整備局 | 木曽川 | 杭瀬川 | 左岸 | 3.6 | No.2 | 表のり面 | B.B202 | 2.15 | 2.45 | 7 |  | 2.714 |  |  | 1 | 18 | 47 | 34 | 81 | 0.02 | 0.013 |  |  |  |  | 37.5 | 25.4 | 12.1
2009-03-31 | 中部地方整備局 | 木曽川 | 杭瀬川 | 左岸 | 3.6 | No.2 | 表のり面 | B.B2T2 | 3 | 3.85 |  | 1.963 | 2.688 | 0.664 | 0.17593 | 1 | 45 | 26 | 28 | 54 | 0.14 | 0.044 | 0.002 |  |  |  | 27.6 | 18.5 | 9.1 |  |  |  | 2.0253e-09 |  |  |  | UU | [8 empty] | 14.7 | 16.6
2009-03-31 | 中部地方整備局 | 木曽川 | 杭瀬川 | 左岸 | 3.6 | No.2 | 表のり面 | B.B204 | 4.15 | 4.25 | 10 |  | 2.711 |  |  | 7 | 32 | 38 | 23 | 61 | 0.072 | 0.035 |  |  |  |  | 31.9 | 20.9 | 11
2009-03-31 | 中部地方整備局 | 木曽川 | 杭瀬川 | 左岸 | 3.6 | No.2 | 表のり面 | B.B2S1 | 4.5 | 5.5 |  | 1.955 | 2.687 | 0.716 | 0.21391 | 19 | 75 | 6 |  |  | 0.71 | 0.59 | 0.32 | 0.21 | 3.381 | 1.1 | [6 empty] | 0.00025908 | 0.000441 |  | 0.00027894 | CUB |  |  |  |  | 58.8 | 36.4 | 0 | 37.8
2009-03-31 | 中部地方整備局 | 木曽川 | 杭瀬川 | 左岸 | 3.6 | No.2 | 表のり面 | B.1 | 6 | 6 | [19 empty] | 2.57e-05
2009-03-31 | 中部地方整備局 | 木曽川 | 杭瀬川 | 左岸 | 3.6 | No.2 | 表のり面 | B.B207 | 7.15 | 7.45 | 4 |  | 2.643 |  |  | 0 | 3 | 65 | 32 | 97 | 0.012 | 0.01 |  |  |  |  | 55.2 | 34 | 21.2
2009-03-31 | 中部地方整備局 | 木曽川 | 杭瀬川 | 左岸 | 3.6 | No.2 | 表のり面 | B.B2T3 | 8.5 | 9.2 |  | 1.76 | 2.618 | 1.12 | 0.6627 | 0 | 1 | 66 | 33 | 99 | 0.013 | 0.0098 | 0.0015 |  |  |  | 50.5 | 36.4 | 14.1 |  |  |  | 1.0399e-09 |  |  |  | UU | [8 empty] | 88.3 | 0.5
2009-03-31 | 中部地方整備局 | 木曽川 | 杭瀬川 | 左岸 | 3.6 | No.2 | 表のり面 | B.B210 | 10.15 | 10.45 | 8 |  | 2.613 |  |  | 0 | 1 | 42 | 57 | 99 | 0.0059 | 0.0032
2009-03-31 | 中部地方整備局 | 木曽川 | 杭瀬川 | 左岸 | 3.6 | No.2 | 表のり面 | B.B212 | 12.15 | 12.45 | 14 |  | 2.664 |  |  | 0 | 56 | 30 | 14 | 44 | 0.12 | 0.096 | 0.0105 | 0.003 | 40 | 1.7 | [6 empty] | 9.4427e-08 | 9e-08
2009-03-31 | 中部地方整備局 | 木曽川 | 杭瀬川 | 左岸 | 3.6 | No.3 | 裏のり面 | B.B301 | 1.15 | 1.4 | 6 |  | 2.709 |  |  | 17 | 16 | 37 | 30 | 67 | 0.044 | 0.021 |  |  |  |  | 45.2 | 27.2 | 18
2009-03-31 | 中部地方整備局 | 木曽川 | 杭瀬川 | 左岸 | 3.6 | No.3 | 裏のり面 | B.B302 | 2.15 | 2.45 | 6 |  | 2.747 |  |  | 3 | 15 | 53 | 29 | 82 | 0.024 | 0.015 |  |  |  |  | 41.3 | 25.3 | 16
2009-03-31 | 中部地方整備局 | 木曽川 | 杭瀬川 | 左岸 | 3.6 | No.3 | 裏のり面 | B.B303 | 3.15 | 3.45 | 6 |  | 2.713 |  |  | 30 | 19 | 33 | 18 | 51 | 0.16 | 0.072 | 0.006 |  |  |  | 34.7 | 22.2 | 12.5 |  |  |  | 2.5821e-08
2009-03-31 | 中部地方整備局 | 木曽川 | 杭瀬川 | 左岸 | 3.6 | No.3 | 裏のり面 | B.B304 | 4.15 | 4.45 | 8 |  | 2.749 |  |  | 22 | 25 | 29 | 24 | 53 | 0.26 | 0.051 |  |  |  |  | 34.4 | 20 | 14.4
2009-03-31 | 中部地方整備局 | 木曽川 | 杭瀬川 | 左岸 | 3.6 | No.3 | 裏のり面 | B.B305 | 5.15 | 5.45 | 5 |  | 2.739 |  |  | 9 | 19 | 53 | 19 | 72 | 0.06 | 0.049 | 0.0054 | 0.0014 | 42.8571 | 3 | 37.2 | 23.7 | 13.5 |  |  |  | 2.0228e-08 | 1.96e-08
2009-03-31 | 中部地方整備局 | 木曽川 | 杭瀬川 | 左岸 | 3.6 | No.3 | 裏のり面 | B.B306 | 6.15 | 6.45 | 11 |  | 2.677 |  |  | 10 | 15 | 49 | 26 | 75 | 0.027 | 0.017 |  |  |  |  | 40.4 | 23.6 | 16.8
2009-03-31 | 中部地方整備局 | 木曽川 | 杭瀬川 | 左岸 | 3.6 | No.3 | 裏のり面 | B.B307 | 7.95 | 8.25 | 12 |  | 2.689 |  |  | 2 | 80 | 11 | 7 | 18 | 0.31 | 0.24 | 0.095 | 0.012 | 25.8333 | 5.3 | [6 empty] | 1.5538e-05 | 1.44e-06
2009-03-31 | 中部地方整備局 | 木曽川 | 杭瀬川 | 左岸 | 3.6 | No.3 | 裏のり面 | B.1 | 8 | 8 | [19 empty] | 1.06e-05
2009-03-31 | 中部地方整備局 | 木曽川 | 杭瀬川 | 左岸 | 3.6 | No.3 | 裏のり面 | B.B311 | 11.15 | 11.45 | 6 |  | 2.671 |  |  | 0 | 1 | 64 | 35 | 99 | 0.014 | 0.01 |  |  |  |  | 48.4 | 29.5 | 18.9
2009-03-31 | 中部地方整備局 | 木曽川 | 杭瀬川 | 左岸 | 3.6 | No.3 | 裏のり面 | B.B313 | 13.15 | 13.45 | 24 |  | 2.69 |  |  | 0 | 73 | 13 | 14 | 27 | 0.25 | 0.2 | 0.014 | 0.0027 | 92.5926 | 15 | [6 empty] | 1.839e-07 | 7.29e-08
2009-03-31 | 中部地方整備局 | 木曽川 | 杭瀬川 | 左岸 | 3.6 | No.3 | 裏のり面 | B.B315 | 15.15 | 15.45 | 38 |  | 2.697 |  |  | 6 | 86 | 8 |  | 8 | 0.68 | 0.58 | 0.27 | 0.12 | 5.6667 | 2 | [6 empty] | 0.00017477 | 0.000144
2009-03-31 | 中部地方整備局 | 木曽川 | 杭瀬川 | 左岸 | 3.6 | No.3 | 裏のり面 | B.B316 | 16.15 | 16.45 | 18 |  | 2.706 |  |  | 1 | 92 | 7 |  | 7 | 0.32 | 0.29 | 0.18 | 0.11 | 2.9091 | 1.3 | [6 empty] | 6.8307e-05 | 0.000121
2009-03-31 | 中部地方整備局 | 木曽川 | 杭瀬川 | 左岸 | 4 | No.1 | 天端 | B.B101 | 1.15 | 1.45 | 28 |  | 2.737 |  |  | 22 | 26 | 28 | 24 | 52 | 0.16 | 0.0061 |  |  |  |  | 37.5 | 21.7 | 15.8
2009-03-31 | 中部地方整備局 | 木曽川 | 杭瀬川 | 左岸 | 4 | No.1 | 天端 | B.BC1 | 1.6 | 7.8 |  | 1.944 | 2.685 | 0.44 | 0.059156 | 47 | 30 | 9 | 14 | 23 | 3.4 | 1.6 | 0.028 | 0.0019 | 1789.4737 | 6.2 | [6 empty] | 9.1636e-07 | 3.61e-08 |  | 3.0925e-11 | CUB |  |  |  |  | 17.7 | 24.1 | 7.8 | 35.3
2009-03-31 | 中部地方整備局 | 木曽川 | 杭瀬川 | 左岸 | 4 | No.1 | 天端 | B.B102 | 2.15 | 2.45 | 6 |  | 2.744 |  |  | 21 | 15 | 42 | 22 | 64 | 0.051 | 0.025 | 0.0043 | 0.0011 | 46.3636 | 1.3 | 38.7 | 22.6 | 16.1 |  |  |  | 1.1933e-08 | 1.21e-08
2009-03-31 | 中部地方整備局 | 木曽川 | 杭瀬川 | 左岸 | 4 | No.1 | 天端 | B.B103 | 3.15 | 3.45 | 9 |  | 2.689 |  |  | 70 | 27 | 3 |  | 3 | 6.9 | 4.7 | 1.2 | 0.47 | 14.6809 | 1.2 | [6 empty] | 0.0055394 | 0.002209
2009-03-31 | 中部地方整備局 | 木曽川 | 杭瀬川 | 左岸 | 4 | No.1 | 天端 | B.B104 | 4.15 | 4.45 | 6 |  | 2.674 |  |  | 62 | 31 | 7 |  | 7 | 5.7 | 3.7 | 0.53 | 0.15 | 38 | 2 | [6 empty] | 0.00083396 | 0.000225
2009-03-31 | 中部地方整備局 | 木曽川 | 杭瀬川 | 左岸 | 4 | No.1 | 天端 | B.B105 | 5.15 | 5.45 | 6 |  | 2.728 |  |  | 8 | 29 | 38 | 25 | 63 | 0.061 | 0.031 |  |  |  |  | 34 | 21.3 | 12.7
2009-03-31 | 中部地方整備局 | 木曽川 | 杭瀬川 | 左岸 | 4 | No.1 | 天端 | B.B106 | 6.2 | 6.45 | 8 |  | 2.706 |  |  | 57 | 17 | 15 | 11 | 26 | 11 | 5.7 | 0.025 | 0.0043 | 2558.1395 | 0.36 | [6 empty] | 7.0474e-07 | 1.849e-07
2009-03-31 | 中部地方整備局 | 木曽川 | 杭瀬川 | 左岸 | 4 | No.1 | 天端 | B.B107 | 7.15 | 7.45 | 9 |  | 2.696 |  |  | 52 | 33 | 9 | 6 | 15 | 4.1 | 2.4 | 0.15 | 0.026 | 157.6923 | 2.3 | [6 empty] | 4.4772e-05 | 6.76e-06
2009-03-31 | 中部地方整備局 | 木曽川 | 杭瀬川 | 左岸 | 4 | No.1 | 天端 | B.B108 | 8.15 | 8.45 | 9 |  | 2.721 |  |  | 1 | 19 | 46 | 34 | 80 | 0.02 | 0.012 |  |  |  |  | 36.6 | 20.8 | 15.8
2009-03-31 | 中部地方整備局 | 木曽川 | 杭瀬川 | 左岸 | 4 | No.1 | 天端 | B.B109 | 9.15 | 9.45 | 9 |  | 2.705 |  |  | 0 | 16 | 51 | 33 | 84 | 0.02 | 0.012 |  |  |  |  | 34.1 | 22.5 | 11.6
2009-03-31 | 中部地方整備局 | 木曽川 | 杭瀬川 | 左岸 | 4 | No.1 | 天端 | B.B111 | 11.15 | 11.45 | 5 |  | 2.653 |  |  | 0 | 7 | 54 | 39 | 93 | 0.011 | 0.0079 |  |  |  |  | 80.9 | 41.4 | 39.5
2009-03-31 | 中部地方整備局 | 木曽川 | 杭瀬川 | 左岸 | 4 | No.1 | 天端 | B.B113 | 13.15 | 13.45 | 13 |  | 2.711 |  |  | 0 | 81 | 13 | 6 | 19 | 0.2 | 0.17 | 0.083 | 0.023 | 8.6957 | 3.7 | [6 empty] | 1.1363e-05 | 5.29e-06
2009-03-31 | 中部地方整備局 | 木曽川 | 杭瀬川 | 左岸 | 4 | No.1 | 天端 | B.B115 | 15.15 | 15.45 | 5 |  | 2.683 |  |  | 1 | 23 | 53 | 23 | 76 | 0.026 | 0.018 |  |  |  |  | 52.4 | 26 | 26.4
2009-03-31 | 中部地方整備局 | 木曽川 | 杭瀬川 | 左岸 | 4 | No.1 | 天端 | B.B116 | 16.15 | 16.45 | 6 |  | 2.736 |  |  | 0 | 39 | 42 | 19 | 61 | 0.072 | 0.034 | 0.0052 |  |  |  | 39.4 | 22.7 | 16.7 |  |  |  | 1.8534e-08
2009-03-31 | 中部地方整備局 | 木曽川 | 杭瀬川 | 左岸 | 4 | No.1 | 天端 | B.B118 | 18.15 | 18.45 | 18 |  | 2.713 |  |  | 1 | 81 | 12 | 6 | 18 | 0.26 | 0.21 | 0.09 | 0.023 | 11.3043 | 2.8 | [6 empty] | 1.3708e-05 | 5.29e-06
2009-03-31 | 中部地方整備局 | 木曽川 | 杭瀬川 | 左岸 | 4 | No.2 | 表のり面 | B.B201 | 1.15 | 1.45 | 7 |  | 2.71 |  |  | 27 | 16 | 31 | 26 | 57 | 0.12 | 0.044 |  |  |  |  | 42.1 | 23.7 | 18.4
2009-03-31 | 中部地方整備局 | 木曽川 | 杭瀬川 | 左岸 | 4 | No.2 | 表のり面 | B.B202 | 2.15 | 2.45 | 8 |  | 2.716 |  |  | 17 | 16 | 45 | 22 | 67 | 0.047 | 0.03 |  |  |  |  | 32.3 | 20.4 | 11.9
2009-03-31 | 中部地方整備局 | 木曽川 | 杭瀬川 | 左岸 | 4 | No.2 | 表のり面 | B.B2T1 | 2.5 | 3.3 |  | 1.919 | 2.713 | 0.764 | 0.2528 | 9 | 24 | 46 | 21 | 67 | 0.05 | 0.027 | 0.0046 |  |  |  | 34 | 19.9 | 14.1 |  |  |  | 1.3951e-08 |  |  |  | UU | [8 empty] | 31.4 | 7.6
2009-03-31 | 中部地方整備局 | 木曽川 | 杭瀬川 | 左岸 | 4 | No.2 | 表のり面 | B.B2T2 | 4 | 4.7 |  | 1.93 | 2.724 | 0.778 | 0.26485 | 1 | 13 | 60 | 26 | 86 | 0.026 | 0.018 | 0.0025 |  |  |  | 33.8 | 22.7 | 11.1 |  |  |  | 3.3965e-09 |  |  |  | UU | [8 empty] | 58.8 | 6.3
2009-03-31 | 中部地方整備局 | 木曽川 | 杭瀬川 | 左岸 | 4 | No.2 | 表のり面 | B.B205 | 5.15 | 5.4 | 9 |  | 2.645 |  |  | 13 | 19 | 42 | 26 | 68 | 0.033 | 0.02 |  |  |  |  | 46.3 | 25.6 | 20.7
2009-03-31 | 中部地方整備局 | 木曽川 | 杭瀬川 | 左岸 | 4 | No.2 | 表のり面 | B.BC2 | 5.4 | 7.8 |  | 2.1 | 2.688 | 0.412 | 0.049529 | 48 | 37 | 6 | 9 | 15 | 4 | 1.8 | 0.16 | 0.0074 | 540.5405 | 5.4 | [6 empty] | 5.1993e-05 | 5.476e-07 |  | 4.6868e-09 | CUB |  |  |  |  | 15.7 | 27.3 | 4.9 | 35.4
2009-03-31 | 中部地方整備局 | 木曽川 | 杭瀬川 | 左岸 | 4 | No.2 | 表のり面 | B.B206 | 6.15 | 6.45 | 14 |  | 2.682 |  |  | 34 | 40 | 14 | 12 | 26 | 1.2 | 0.5 | 0.024 | 0.0038 | 315.7895 | 3.2 | [6 empty] | 6.4113e-07 | 1.444e-07
2009-03-31 | 中部地方整備局 | 木曽川 | 杭瀬川 | 左岸 | 4 | No.2 | 表のり面 | B.2 | 6.8 | 6.8 | [20 empty] | 5.49e-05
2009-03-31 | 中部地方整備局 | 木曽川 | 杭瀬川 | 左岸 | 4 | No.2 | 表のり面 | B.B207 | 7.15 | 7.45 | 21 |  | 2.688 |  |  | 54 | 38 | 8 |  | 8 | 4.1 | 2.5 | 0.38 | 0.12 | 34.1667 | 1.2 | [6 empty] | 0.0003858 | 0.000144
2009-03-31 | 中部地方整備局 | 木曽川 | 杭瀬川 | 左岸 | 4 | No.2 | 表のり面 | B.B208 | 8.15 | 8.45 | 5 |  | 2.678 |  |  | 0 | 0 | 53 | 47 | 100 | 0.0075 | 0.0056 |  |  |  |  | 53.4 | 31.2 | 22.2
2009-03-31 | 中部地方整備局 | 木曽川 | 杭瀬川 | 左岸 | 4 | No.2 | 表のり面 | B.B210 | 10.15 | 10.45 | 8 |  | 2.595 |  |  | 0 | 1 | 32 | 67 | 99 | 0.0036 | 0.0022 |  |  |  |  | 88.5 | 44.5 | 44
2009-03-31 | 中部地方整備局 | 木曽川 | 杭瀬川 | 左岸 | 4 | No.2 | 表のり面 | B.B2T3 | 10.5 | 11.5 |  | 1.82 | 2.767 | 1.029 | 0.53699 | 0 | 0 | 54 | 46 | 100 | 0.0073 | 0.0057 |  |  |  |  | 68.7 | 35 | 33.7 | [7 empty] | UU | [8 empty] | 51 | 3.6
2009-03-31 | 中部地方整備局 | 木曽川 | 杭瀬川 | 左岸 | 4 | No.2 | 表のり面 | B.B213 | 13.15 | 13.45 | 34 |  | 2.696 |  |  | 1 | 92 | 7 |  | 7 | 0.46 | 0.39 | 0.23 | 0.14 | 3.2857 | 1.2 | [6 empty] | 0.00012054 | 0.000196
2009-03-31 | 中部地方整備局 | 木曽川 | 杭瀬川 | 左岸 | 4 | No.3 | 裏のり面 | B.B301 | 1.15 | 1.45 | 6 |  | 2.71 |  |  | 0 | 12 | 43 | 45 | 88 | 0.011 | 0.0066 |  |  |  |  | 49.3 | 27.4 | 21.9
2009-03-31 | 中部地方整備局 | 木曽川 | 杭瀬川 | 左岸 | 4 | No.3 | 裏のり面 | B.B3T1 | 1.5 | 2.3 |  | 1.804 | 2.719 | 1.093 | 0.62387 | 0 | 12 | 47 | 41 | 88 | 0.011 | 0.0076 |  |  |  |  | 36.2 | 20.6 | 15.6 | [7 empty] | UU | [8 empty] | 35.3 | 4.4
2009-03-31 | 中部地方整備局 | 木曽川 | 杭瀬川 | 左岸 | 4 | No.3 | 裏のり面 | B.B304 | 4.15 | 4.45 | 1 |  | 2.73 |  |  | 0 | 31 | 38 | 31 | 69 | 0.029 | 0.015 |  |  |  |  | 27.7 | 20.3 | 7.4
2009-03-31 | 中部地方整備局 | 木曽川 | 杭瀬川 | 左岸 | 4 | No.3 | 裏のり面 | B.B3T2 | 5 | 5.9 |  | 1.923 | 2.73 | 0.87 | 0.35214 | 0 | 9 | 64 | 27 | 91 | 0.021 | 0.016 | 0.0016 |  |  |  | 34.3 | 25.3 | 9 |  |  |  | 1.2077e-09 |  |  |  | UU | [8 empty] | 37.3 | 3.1
2009-03-31 | 中部地方整備局 | 木曽川 | 杭瀬川 | 左岸 | 4 | No.3 | 裏のり面 | B.B307 | 7.15 | 7.45 | 5 |  | 2.535 |  |  | 0 | 2 | 57 | 41 | 98 | 0.015 | 0.0095 |  |  |  |  | 126 | 67.7 | 58.3
2009-03-31 | 中部地方整備局 | 木曽川 | 杭瀬川 | 左岸 | 4 | No.3 | 裏のり面 | B.B3S1 | 9 | 10 |  | 1.936 | 2.702 | 0.773 | 0.26051 | 0 | 87 | 9 | 4 | 13 | 0.26 | 0.23 | 0.12 | 0.046 | 5.6522 | 2.1 | [6 empty] | 2.6697e-05 | 2.116e-05 |  | 1.1561e-05 | CUB |  |  |  |  | 98.1 | 41.4 | 0 | 39.6
2009-03-31 | 中部地方整備局 | 木曽川 | 杭瀬川 | 左岸 | 4 | No.3 | 裏のり面 | B.B310 | 10.15 | 10.45 | 1 |  | 2.673 |  |  | 0 | 2 | 53 | 45 | 98 | 0.0078 | 0.006 |  |  |  |  | 86.1 | 43.9 | 42.2
2009-03-31 | 中部地方整備局 | 木曽川 | 杭瀬川 | 左岸 | 4 | No.3 | 裏のり面 | B.B312 | 12.15 | 12.45 | 10 |  | 2.7 |  |  | 0 | 93 | 7 |  | 7 | 0.4 | 0.35 | 0.23 | 0.14 | 2.8571 | 1.3 | [6 empty] | 0.00012054 | 0.000196
2009-03-31 | 中部地方整備局 | 木曽川 | 杭瀬川 | 左岸 | 5 | No.1 | 天端 | B.P1 | 1.15 | 1.45 | 7 |  | 2.727 |  |  | 0.1 | 26.9 | 34.9 | 38.1 | 73 | 0.0263 | 0.0127 |  |  |  |  | 36.6 | 20.6 | 16
2009-03-31 | 中部地方整備局 | 木曽川 | 杭瀬川 | 左岸 | 5 | No.1 | 天端 | B.P2 | 2.15 | 2.45 | 4 |  | 2.699 |  |  | 0.2 | 20.6 | 51.3 | 27.9 | 79.2 | 0.031 | 0.02 | 0.002 |  |  |  | 35.5 | 20.4 | 15.1 |  |  |  | 2.0253e-09
2009-03-31 | 中部地方整備局 | 木曽川 | 杭瀬川 | 左岸 | 5 | No.1 | 天端 | B.T3 | 2.5 | 3.4 |  | 1.965 | 2.68 | 0.739 | 0.23208 | 1.2 | 22.3 | 48.5 | 28 | 76.5 | 0.0338 | 0.0205 | 0.0022 |  |  |  | 33.3 | 21.4 | 11.9 |  |  |  | 2.5258e-09 |  |  |  | UU | [8 empty] | 52.5 | 5
2009-03-31 | 中部地方整備局 | 木曽川 | 杭瀬川 | 左岸 | 5 | No.1 | 天端 | B.P4 | 4.15 | 4.46 | 2 |  | 2.705 |  |  | 0.1 | 36.9 | 39.4 | 23.6 | 63 | 0.0632 | 0.0367 | 0.0028 |  |  |  | 30.3 | 18.8 | 11.5 |  |  |  | 4.4164e-09
2009-03-31 | 中部地方整備局 | 木曽川 | 杭瀬川 | 左岸 | 5 | No.1 | 天端 | B.P5 | 5.15 | 5.45 | 2 |  | 2.698 |  |  | 0 | 46.4 | 33.1 | 20.5 | 53.6 | 0.101 | 0.0632 | 0.0045 |  |  |  | 27.9 | 18 | 9.9 |  |  |  | 1.3258e-08
2009-03-31 | 中部地方整備局 | 木曽川 | 杭瀬川 | 左岸 | 5 | No.1 | 天端 | B.T6 | 6 | 6.9 |  | 1.953 | 2.713 | 0.78 | 0.2666 | 0.1 | 24.6 | 46.7 | 28.6 | 75.3 | 0.0325 | 0.021 | 0.0014 |  |  |  | 33.3 | 20.4 | 12.9 |  |  |  | 8.863e-10 |  |  |  | UU | [8 empty] | 38.8 | 3.2
2009-03-31 | 中部地方整備局 | 木曽川 | 杭瀬川 | 左岸 | 5 | No.1 | 天端 | B.P8 | 8.15 | 8.45 | 5 |  | 2.698 |  |  | 0.1 | 16.8 | 48.9 | 34.2 | 83.1 | 0.0169 | 0.0109 | 0.0015 |  |  |  | 40.2 | 23.6 | 16.6 |  |  |  | 1.0399e-09
2009-03-31 | 中部地方整備局 | 木曽川 | 杭瀬川 | 左岸 | 5 | No.1 | 天端 | B.P10 | 10.15 | 10.45 | 4 |  | 2.68 |  |  | 0 | 0.5 | 49.1 | 50.4 | 99.5 | 0.0082 | 0.0048 |  |  |  |  | 71.3 | 33 | 38.3
2009-03-31 | 中部地方整備局 | 木曽川 | 杭瀬川 | 左岸 | 5 | No.1 | 天端 | B.P11 | 11.15 | 11.45 | 12 |  | 2.684 |  |  | 0 | 82.6 | 17.4 |  | 17.4 | 0.217 | 0.196 | 0.09 | [9 empty] | 1.3708e-05
2009-03-31 | 中部地方整備局 | 木曽川 | 杭瀬川 | 左岸 | 5 | No.1 | 天端 | B.P13 | 13.15 | 13.45 | 4 |  | 2.656 |  |  | 0.4 | 0.8 | 59.7 | 39.1 | 98.8 | 0.0128 | 0.0086 |  |  |  |  | 57.9 | 25.6 | 32.3
2009-03-31 | 中部地方整備局 | 木曽川 | 杭瀬川 | 左岸 | 5 | No.1 | 天端 | B.P15 | 15.15 | 15.45 | 29 |  | 2.679 |  |  | 2.2 | 83.5 | 14.3 |  | 14.3 | 0.384 | 0.33 | 0.15 | [9 empty] | 4.4772e-05
2009-03-31 | 中部地方整備局 | 木曽川 | 杭瀬川 | 左岸 | 5 | S1 | 表のり面 | B.1 | 0.8 | 1.2 |  |  | 2.703 |  |  | 61.6 | 24.7 | 13.7 |  | 13.7 | 6.43 | 4.05 | 0.3 | [9 empty] | 0.0002231
2009-03-31 | 中部地方整備局 | 木曽川 | 杭瀬川 | 左岸 | 5 | S2 | 裏のり面 | B.2 | 0.8 | 1.2 |  |  | 2.717 |  |  | 0 | 78.3 | 17.4 | 4.3 | 21.7 | 0.18 | 0.166 | 0.066 | 0.0236 | 7.6271 | 3.2 | [6 empty] | 6.6816e-06 | 5.5696e-06
2009-03-31 | 中部地方整備局 | 木曽川 | 杭瀬川 | 左岸 | 5 | No.2 | 裏のり面 | B.P1 | 1.15 | 1.45 | 4 |  | 2.714 |  |  | 0.8 | 18.4 | 38.7 | 42.1 | 80.8 | 0.0161 | 0.0087 |  |  |  |  | 42.7 | 22.5 | 20.2
2009-03-31 | 中部地方整備局 | 木曽川 | 杭瀬川 | 左岸 | 5 | No.2 | 裏のり面 | B.P2 | 2.15 | 2.45 | 3 |  | 2.721 |  |  | 0.2 | 1.1 | 43.8 | 54.9 | 98.7 | 0.0071 | 0.0029 |  |  |  |  | 51.3 | 26.6 | 24.7
2009-03-31 | 中部地方整備局 | 木曽川 | 杭瀬川 | 左岸 | 5 | No.2 | 裏のり面 | B.P3 | 3.15 | 3.47 | 1 |  | 2.705 |  |  | 0.2 | 29.8 | 44.5 | 25.5 | 70 | 0.045 | 0.0253 | 0.003 |  |  |  | 28.9 | 18.4 | 10.5 |  |  |  | 5.1819e-09
2009-03-31 | 中部地方整備局 | 木曽川 | 杭瀬川 | 左岸 | 5 | No.2 | 裏のり面 | B.T4 | 3.5 | 4.4 |  | 1.966 | 2.681 | 0.728 | 0.22328 | 0.5 | 25.8 | 48.9 | 24.8 | 73.7 | 0.0352 | 0.0222 | 0.003 |  |  |  | 27.2 | 19 | 8.2 |  |  |  | 5.1819e-09 |  |  |  | UU | [8 empty] | 20.1 | 9.6
2009-03-31 | 中部地方整備局 | 木曽川 | 杭瀬川 | 左岸 | 5 | No.2 | 裏のり面 | B.P5 | 5.15 | 5.48 | 1 |  | 2.676 |  |  | 1.2 | 25.4 | 47.3 | 26.1 | 73.4 | 0.0362 | 0.0199 | 0.003 |  |  |  | 29.4 | 20.2 | 9.2 |  |  |  | 5.1819e-09
2009-03-31 | 中部地方整備局 | 木曽川 | 杭瀬川 | 左岸 | 5 | No.2 | 裏のり面 | B.T7 | 6.5 | 7.4 |  | 1.854 | 2.69 | 0.96 | 0.4514 | 0 | 8.2 | 53.1 | 38.7 | 91.8 | 0.0111 | 0.0081 |  |  |  |  | 45.3 | 23.4 | 21.9 | [7 empty] | UU | [8 empty] | 65.8 | 0.9
2009-03-31 | 中部地方整備局 | 木曽川 | 杭瀬川 | 左岸 | 5 | No.2 | 裏のり面 | B.P8 | 8.15 | 8.45 | 5 |  | 2.711 |  |  | 0.6 | 5.2 | 53 | 41.2 | 94.2 | 0.014 | 0.0087 |  |  |  |  | 41.4 | 24 | 17.4
2009-03-31 | 中部地方整備局 | 木曽川 | 杭瀬川 | 左岸 | 5 | No.2 | 裏のり面 | B.1 | 10.1 | 10.5 | [20 empty] | 7.2e-05
2009-03-31 | 中部地方整備局 | 木曽川 | 杭瀬川 | 左岸 | 5 | No.2 | 裏のり面 | B.P11 | 11.15 | 11.45 | 11 |  | 2.702 |  |  | 9.7 | 78.1 | 12.2 |  | 12.2 | 0.288 | 0.253 | 0.15 | [9 empty] | 4.4772e-05
2009-03-31 | 中部地方整備局 | 木曽川 | 杭瀬川 | 左岸 | 5 | No.2 | 裏のり面 | B.P13 | 13.15 | 13.45 | 4 |  | 2.695 |  |  | 0.1 | 3.1 | 60 | 36.8 | 96.8 | 0.013 | 0.0094 |  |  |  |  | 54.7 | 24.6 | 30.1
2009-03-31 | 中部地方整備局 | 木曽川 | 杭瀬川 | 左岸 | 5 | No.2 | 裏のり面 | B.P15 | 15.15 | 15.45 | 17 |  | 2.698 |  |  | 11.3 | 72 | 16.7 |  | 16.7 | 0.653 | 0.461 | 0.15 | [9 empty] | 4.4772e-05
2009-03-31 | 中部地方整備局 | 木曽川 | 杭瀬川 | 左岸 | 5.6 | No.1 | 天端 | B.BC1 | 0 | 7.45 |  | 1.946 | 2.731 | 0.616 | 0.14464 | 61 | 21 | 7 | 11 | 18 | 10 | 6.2 | 0.15 | 0.0046 | 2173.913 | 15 | [5 empty] | 4.25e-06 | 4.4772e-05 | 2.116e-07 |  | 1.5956e-09 | CUB |  |  |  |  | 17.7 | 28.9 | 8.8 | 37.2
2009-03-31 | 中部地方整備局 | 木曽川 | 杭瀬川 | 左岸 | 5.6 | No.1 | 天端 | B.B101 | 1.15 | 1.45 | 29 |  | 2.69 |  |  | 63 | 31 | 6 |  | 6 | 6.2 | 4.1 | 0.52 | 0.15 | 41.3333 | 1.8 | [6 empty] | 0.00079796 | 0.000225
2009-03-31 | 中部地方整備局 | 木曽川 | 杭瀬川 | 左岸 | 5.6 | No.1 | 天端 | B.B102 | 2.15 | 2.45 | 45 |  | 2.686 |  |  | 51 | 32 | 12 | 5 | 17 | 5.2 | 2.3 | 0.11 | 0.014 | 371.4286 | 0.86 | [6 empty] | 2.1823e-05 | 1.96e-06
2009-03-31 | 中部地方整備局 | 木曽川 | 杭瀬川 | 左岸 | 5.6 | No.1 | 天端 | B.B103 | 3.15 | 3.45 | 45 |  | 2.677 |  |  | 49 | 39 | 10 | 2 | 12 | 3.1 | 1.9 | 0.28 | 0.061 | 50.8197 | 3 | [6 empty] | 0.00019014 | 3.721e-05
2009-03-31 | 中部地方整備局 | 木曽川 | 杭瀬川 | 左岸 | 5.6 | No.1 | 天端 | B.B104 | 4.15 | 4.45 | 20 |  | 2.689 |  |  | 55 | 32 | 10 | 3 | 13 | 6.2 | 3.2 | 0.2 | 0.048 | 129.1667 | 1.4 | [6 empty] | 8.7194e-05 | 2.304e-05
2009-03-31 | 中部地方整備局 | 木曽川 | 杭瀬川 | 左岸 | 5.6 | No.1 | 天端 | B.B105 | 5.15 | 5.45 | 24 |  | 2.707 |  |  | 44 | 33 | 13 | 10 | 23 | 3 | 1.3 | 0.05 | 0.0064 | 468.75 | 1.7 | [6 empty] | 3.5117e-06 | 4.096e-07
2009-03-31 | 中部地方整備局 | 木曽川 | 杭瀬川 | 左岸 | 5.6 | No.1 | 天端 | B.B106 | 6.15 | 6.45 | 11 |  | 2.699 |  |  | 58 | 31 | 7 | 4 | 11 | 5.4 | 3.5 | 0.36 | 0.061 | 88.5246 | 2.7 | [6 empty] | 0.00034037 | 3.721e-05
2009-03-31 | 中部地方整備局 | 木曽川 | 杭瀬川 | 左岸 | 5.6 | No.1 | 天端 | B.B107 | 7.15 | 7.45 | 5 |  | 2.673 |  |  | 39 | 48 | 9 | 4 | 13 | 2 | 1.3 | 0.21 | 0.047 | 42.5532 | 3.3 | [6 empty] | 9.763e-05 | 2.209e-05
2009-03-31 | 中部地方整備局 | 木曽川 | 杭瀬川 | 左岸 | 5.6 | No.1 | 天端 | B.B108 | 8.15 | 8.45 | 5 |  | 2.709 |  |  | 10 | 47 | 24 | 19 | 43 | 0.17 | 0.12 | 0.115 | 0.0014 | 121.4286 | 0.95 | [6 empty] | 2.419e-05 | 1.96e-08
2009-03-31 | 中部地方整備局 | 木曽川 | 杭瀬川 | 左岸 | 5.6 | No.1 | 天端 | B.B109 | 9.15 | 9.45 | 6 |  | 2.694 |  |  | 0 | 8 | 71 | 21 | 92 | 0.03 | 0.022 | 0.0045 | 0.0011 | 27.2727 | 3.7 | 43.4 | 29.2 | 14.2 |  |  |  | 1.3258e-08 | 1.21e-08
2009-03-31 | 中部地方整備局 | 木曽川 | 杭瀬川 | 左岸 | 5.6 | No.1 | 天端 | B.B110 | 10.15 | 10.45 | 7 |  | 2.737 |  |  | 0 | 1 | 41 | 58 | 99 | 0.0058 | 0.0034 |  |  |  |  | 65.1 | 31.4 | 33.7
2009-03-31 | 中部地方整備局 | 木曽川 | 杭瀬川 | 左岸 | 5.6 | No.1 | 天端 | B.B111 | 11.15 | 11.45 | 12 |  | 2.693 |  |  | 0 | 68 | 22 | 10 | 32 | 0.14 | 0.12 | 0.032 | 0.0048 | 29.1667 | 7.1 | [6 empty] | 1.2486e-06 | 2.304e-07
2009-03-31 | 中部地方整備局 | 木曽川 | 杭瀬川 | 左岸 | 5.6 | No.1 | 天端 | B.B113 | 13.15 | 13.45 | 7 |  | 2.684 |  |  | 0 | 15 | 53 | 32 | 85 | 0.021 | 0.015 |  |  |  |  | 40.8 | 26.7 | 14.1
2009-03-31 | 中部地方整備局 | 木曽川 | 杭瀬川 | 左岸 | 5.6 | No.1 | 天端 | B.B115 | 15.15 | 15.45 | 30 |  | 2.672 |  |  | 15 | 77 | 8 |  | 8 | 0.8 | 0.64 | 0.24 | 0.11 | 7.2727 | 1.6 | [6 empty] | 0.00013303 | 0.000121
2009-03-31 | 中部地方整備局 | 木曽川 | 杭瀬川 | 左岸 | 5.6 | No.1 | 天端 | B.B118 | 18.15 | 18.45 | 13 |  | 2.702 |  |  | 0 | 72 | 17 | 11 | 28 | 0.2 | 0.16 | 0.025 | 0.003 | 66.6667 | 15 | [6 empty] | 7.0474e-07 | 9e-08
2009-03-31 | 中部地方整備局 | 木曽川 | 杭瀬川 | 左岸 | 5.6 | No.1 | 天端 | B.B120 | 20.15 | 20.45 | 8 |  | 2.704 |  |  | 0 | 62 | 22 | 16 | 38 | 0.14 | 0.12 | 0.008 | 0.0019 | 73.6842 | 2.7 | [6 empty] | 5.0287e-08 | 3.61e-08
2009-03-31 | 中部地方整備局 | 木曽川 | 杭瀬川 | 左岸 | 5.6 | No.1 | 天端 | B.B122 | 22.15 | 22.45 | 4 |  | 2.697 |  |  | 0 | 5 | 62 | 33 | 95 | 0.016 | 0.011 |  |  |  |  | 44.9 | 26.1 | 18.8
2009-03-31 | 中部地方整備局 | 木曽川 | 杭瀬川 | 左岸 | 5.6 | No.1 | 天端 | B.B124 | 24.15 | 24.45 | 4 |  | 2.719 |  |  | 0 | 1 | 50 | 49 | 99 | 0.0071 | 0.0053 |  |  |  |  | 62.7 | 30.7 | 32
2009-03-31 | 中部地方整備局 | 木曽川 | 杭瀬川 | 左岸 | 5.6 | No.2 | 表のり面 | B.B201 | 1.15 | 1.45 | 5 |  | 2.75 |  |  | 0 | 6 | 44 | 50 | 94 | 0.0069 | 0.0051 |  |  |  |  | 54.3 | 27.6 | 26.7
2009-03-31 | 中部地方整備局 | 木曽川 | 杭瀬川 | 左岸 | 5.6 | No.2 | 表のり面 | B.B202 | 2.15 | 2.45 | 6 |  | 2.735 |  |  | 0 | 6 | 52 | 42 | 94 | 0.0095 | 0.0071 |  |  |  |  | 49.4 | 29.3 | 20.1
2009-03-31 | 中部地方整備局 | 木曽川 | 杭瀬川 | 左岸 | 5.6 | No.2 | 表のり面 | B.B203 | 3.15 | 3.45 | 5 |  | 2.746 |  |  | 0 | 8 | 49 | 43 | 92 | 0.01 | 0.0072 |  |  |  |  | 45.2 | 25.8 | 19.4
2009-03-31 | 中部地方整備局 | 木曽川 | 杭瀬川 | 左岸 | 5.6 | No.2 | 表のり面 | B.B2T1 | 3.5 | 4.1 |  | 1.976 | 2.735 | 0.762 | 0.25111 | 0 | 22 | 47 | 31 | 78 | 0.024 | 0.015 | 0.0015 |  |  |  | 39.9 | 25.8 | 14.1 |  |  |  | 1.0399e-09 |  |  |  | UU | [8 empty] | 68.6 | 8
2009-03-31 | 中部地方整備局 | 木曽川 | 杭瀬川 | 左岸 | 5.6 | No.2 | 表のり面 | B.B204 | 4.45 | 4.75 | 6 |  | 2.736 |  |  | 7 | 30 | 39 | 24 | 63 | 0.058 | 0.028 |  |  |  |  | 37.9 | 20.1 | 17.8
2009-03-31 | 中部地方整備局 | 木曽川 | 杭瀬川 | 左岸 | 5.6 | No.2 | 表のり面 | B.B205 | 5.15 | 5.45 | 6 |  | 2.739 |  |  | 2 | 20 | 49 | 29 | 78 | 0.027 | 0.017 |  |  |  |  | 33 | 26.3 | 6.7
2009-03-31 | 中部地方整備局 | 木曽川 | 杭瀬川 | 左岸 | 5.6 | No.2 | 表のり面 | B.B206 | 6.15 | 6.45 | 5 |  | 2.765 |  |  | 1 | 8 | 58 | 33 | 91 | 0.013 | 0.01 |  |  |  |  | 41.1 | 26.3 | 14.8
2009-03-31 | 中部地方整備局 | 木曽川 | 杭瀬川 | 左岸 | 5.6 | No.2 | 表のり面 | B.B207 | 7.15 | 7.45 | 6 |  | 2.748 |  |  | 0 | 7 | 57 | 36 |  | 0.014 | 0.0099 |  |  |  |  | 46.2 | 27.6 | 18.6
2009-03-31 | 中部地方整備局 | 木曽川 | 杭瀬川 | 左岸 | 5.6 | No.2 | 表のり面 | B.B2T2 | 7.5 | 8.2 |  | 1.885 | 2.717 | 0.934 | 0.42129 | 0 | 7 | 60 | 33 | 93 | 0.016 | 0.011 | 0.0015 |  |  |  | 31 | 21.5 | 9.5 |  |  |  | 1.0399e-09 |  |  |  | UU | [8 empty] | 47.1 | 1
2009-03-31 | 中部地方整備局 | 木曽川 | 杭瀬川 | 左岸 | 5.6 | No.2 | 表のり面 | B.B209 | 9.15 | 9.45 | 7 |  | 2.714 |  |  | 0 | 51 | 35 | 14 | 49 | 0.11 | 0.079 | 0.011 | 0.0026 | 42.3077 | 2.4 | [6 empty] | 1.0517e-07 | 6.76e-08
2009-03-31 | 中部地方整備局 | 木曽川 | 杭瀬川 | 左岸 | 5.6 | No.2 | 表のり面 | B.B210 | 10.15 | 10.45 | 8 |  | 2.717 |  |  | 0 | 2 | 42 | 56 | 98 | 0.0059 | 0.004 |  |  |  |  | 50 | 30.8 | 19.2
2009-03-31 | 中部地方整備局 | 木曽川 | 杭瀬川 | 左岸 | 5.6 | No.2 | 表のり面 | B.B211 | 11.15 | 11.45 | 8 |  | 2.681 |  |  | 0 | 58 | 28 | 14 | 42 | 0.12 | 0.097 | 0.011 | 0.0026 | 46.1538 | 3.1 | [6 empty] | 1.0517e-07 | 6.76e-08
2009-03-31 | 中部地方整備局 | 木曽川 | 杭瀬川 | 左岸 | 5.6 | No.2 | 表のり面 | B.B213 | 13.15 | 13.45 | 20 |  | 2.703 |  |  | 1 | 83 | 9 | 7 | 16 | 0.31 | 0.25 | 0.104 | 0.02 | 15.5 | 3.6 | [6 empty] | 1.9163e-05 | 4e-06
2009-03-31 | 中部地方整備局 | 木曽川 | 杭瀬川 | 左岸 | 5.6 | No.2 | 表のり面 | B.B2S1 | 14.5 | 16.6 |  | 1.816 | 2.701 | 0.742 | 0.23451 | 16 | 77 | 7 |  | 7 | 0.64 | 0.45 | 0.17 | 0.12 | 5.3333 | 0.63 | [6 empty] | 5.9834e-05 | 0.000144 |  | 7.6816e-05 | CUB |  |  |  |  | 9.8 | 40.9 | 9.8 | 36.2
2009-03-31 | 中部地方整備局 | 木曽川 | 杭瀬川 | 左岸 | 5.6 | No.2 | 表のり面 | B.1 | 14.5 | 14.5 | [20 empty] | 9.43e-06
2009-03-31 | 中部地方整備局 | 木曽川 | 杭瀬川 | 左岸 | 5.6 | No.2 | 表のり面 | B.B217 | 17.15 | 17.45 | 11 |  | 2.732 |  |  | 0 | 75 | 19 | 6 | 25 | 0.22 | 0.18 | 0.048 | 0.011 | 20 | 5 | [6 empty] | 3.1947e-06 | 1.21e-06
2009-03-31 | 中部地方整備局 | 木曽川 | 杭瀬川 | 左岸 | 5.6 | No.2 | 表のり面 | B.B219 | 19.15 | 19.45 | 12 |  | 2.721 |  |  | 0 | 78 | 14 | 8 | 22 | 0.23 | 0.19 | 0.048 | 0.008 | 28.75 | 9.2 | [6 empty] | 3.1947e-06 | 6.4e-07
2009-03-31 | 中部地方整備局 | 木曽川 | 杭瀬川 | 左岸 | 5.6 | No.2 | 表のり面 | B.B221 | 21.15 | 21.45 | 6 |  | 2.712 |  |  | 0 | 4 | 50 | 46 | 96 | 0.0088 | 0.006 |  |  |  |  | 56.8 | 27.5 | 29.3
2009-03-31 | 中部地方整備局 | 木曽川 | 杭瀬川 | 左岸 | 5.6 | No.2 | 表のり面 | B.B223 | 23.15 | 23.45 | 3 |  | 2.712 |  |  | 0 | 11 | 55 | 34 | 89 | 0.014 | 0.0099 |  |  |  |  | 46.3 | 26.4 | 19.9
2009-03-31 | 中部地方整備局 | 木曽川 | 杭瀬川 | 左岸 | 5.6 | No.3 | 裏のり面 | B.B301 | 1.15 | 1.45 | 4 |  | 2.711 |  |  | 40 | 34 | 15 | 11 | 26 | 2.1 | 1 | 0.035 | 0.0041 | 512.1951 | 2.3 | [6 empty] | 1.5368e-06 | 1.681e-07
2009-03-31 | 中部地方整備局 | 木曽川 | 杭瀬川 | 左岸 | 5.6 | No.3 | 裏のり面 | B.B302 | 2.15 | 2.45 | 10 |  | 2.687 |  |  | 45 | 30 | 12 | 13 | 25 | 4.4 | 1.1 | 0.024 | 0.0024 | 1833.3333 | 1.6 | [6 empty] | 6.4113e-07 | 5.76e-08
2009-03-31 | 中部地方整備局 | 木曽川 | 杭瀬川 | 左岸 | 5.6 | No.3 | 裏のり面 | B.B303 | 3.15 | 3.45 | 31 |  | 2.705 |  |  | 47 | 38 | 10 | 5 | 15 | 3.4 | 1.7 | 0.17 | 0.02 | 170 | 3.1 | [6 empty] | 5.9834e-05 | 4e-06
2009-03-31 | 中部地方整備局 | 木曽川 | 杭瀬川 | 左岸 | 5.6 | No.3 | 裏のり面 | B.B304 | 4.15 | 4.45 | 26 |  | 2.69 |  |  | 48 | 41 | 8 | 3 | 11 | 3.5 | 1.8 | 0.2 | 0.069 | 50.7246 | 1.1 | [6 empty] | 8.7194e-05 | 4.761e-05
2009-03-31 | 中部地方整備局 | 木曽川 | 杭瀬川 | 左岸 | 5.6 | No.3 | 裏のり面 | B.B305 | 5.15 | 5.45 | 28 |  | 2.683 |  |  | 56 | 35 | 9 |  | 9 | 5.2 | 3 | 0.26 | 0.09 | 57.7778 | 1.3 | [6 empty] | 0.00016014 | 8.1e-05
2009-03-31 | 中部地方整備局 | 木曽川 | 杭瀬川 | 左岸 | 5.6 | No.3 | 裏のり面 | B.B306 | 6.15 | 6.45 | 27 |  | 2.689 |  |  | 56 | 34 | 7 | 3 | 10 | 5.5 | 3.1 | 0.27 | 0.076 | 72.3684 | 1.5 | [6 empty] | 0.00017477 | 5.776e-05
2009-03-31 | 中部地方整備局 | 木曽川 | 杭瀬川 | 左岸 | 5.6 | No.3 | 裏のり面 | B.B307 | 7.15 | 7.45 | 5 |  | 2.661 |  |  | 30 | 45 | 13 | 12 | 25 | 1.1 | 0.62 | 0.025 | 0.002 | 550 | 7.7 | [6 empty] | 7.0474e-07 | 4e-08
2009-03-31 | 中部地方整備局 | 木曽川 | 杭瀬川 | 左岸 | 5.6 | No.3 | 裏のり面 | B.B308 | 8.15 | 8.35 | 12 |  | 2.697 |  |  | 57 | 30 | 10 | 3 | 13 | 6.3 | 3.9 | 0.18 | 0.037 | 170.2703 | 2 | [6 empty] | 6.8307e-05 | 1.369e-05
2009-03-31 | 中部地方整備局 | 木曽川 | 杭瀬川 | 左岸 | 5.6 | No.3 | 裏のり面 | B.B309 | 9.15 | 9.45 | 11 |  | 2.702 |  |  | 0 | 26 | 51 | 23 | 74 | 0.047 | 0.03
2009-03-31 | 中部地方整備局 | 木曽川 | 杭瀬川 | 左岸 | 5.6 | No.3 | 裏のり面 | B.B3S1 | 9.5 | 11.5 |  | 1.902 | 2.701 | 0.746 | 0.23778 | 9 | 81 | 7 | 3 | 10 | 0.33 | 0.28 | 0.14 | 0.079 | 4.1772 | 1.4 | [6 empty] | 3.8157e-05 | 6.241e-05 |  | 2.7928e-05 | CUB |  |  |  |  | 9.8 | 38.1 | 0 | 37.1
2009-03-31 | 中部地方整備局 | 木曽川 | 杭瀬川 | 左岸 | 5.6 | No.3 | 裏のり面 | B.1 | 9.5 | 9.5 | [19 empty] | 8.29e-06
2009-03-31 | 中部地方整備局 | 木曽川 | 杭瀬川 | 左岸 | 5.6 | No.3 | 裏のり面 | B.B312 | 12.15 | 12.35 | 11 |  | 2.675 |  |  | 4 | 28 | 35 | 33 | 68 | 0.032 | 0.014 |  |  |  |  | 42.1 | 23.6 | 18.5
2009-03-31 | 中部地方整備局 | 木曽川 | 杭瀬川 | 左岸 | 5.6 | No.3 | 裏のり面 | B.B315 | 15.15 | 15.45 | 15 |  | 2.71 |  |  | 0 | 76 | 13 | 11 | 24 | 0.2 | 0.17 | 0.032 | 0.0038 | 52.6316 | 19 | [6 empty] | 1.2486e-06 | 1.444e-07
2009-03-31 | 中部地方整備局 | 木曽川 | 杭瀬川 | 左岸 | 5.6 | No.3 | 裏のり面 | B.B317 | 17.15 | 17.45 | 14 |  | 2.712 |  |  | 0 | 67 | 20 | 13 | 33 | 0.17 | 0.14 | 0.017 | 0.0024 | 70.8333 | 7.7 | [6 empty] | 2.8837e-07 | 5.76e-08
2009-03-31 | 中部地方整備局 | 木曽川 | 杭瀬川 | 左岸 | 5.6 | No.3 | 裏のり面 | B.B319 | 19.15 | 19.45 | 5 |  | 2.716 |  |  | 0 | 21 | 56 | 23 | 79 | 0.033 | 0.022 |  |  |  |  | 38.6 | 22.4 | 16.2
2009-03-31 | 中部地方整備局 | 木曽川 | 杭瀬川 | 左岸 | 5.6 | No.3 | 裏のり面 | B.B321 | 21.15 | 21.45 | 4 |  | 2.716 |  |  | 0 | 10 | 58 | 32 | 90 | 0.014 | 0.0098 |  |  |  |  | 47.7 | 25.8 | 21.9
2009-03-31 | 中部地方整備局 | 木曽川 | 杭瀬川 | 左岸 | 6.2 | No.1 | 天端 | B.P1 | 1.15 | 1.46 | 5 |  | 2.689 |  |  | 10 | 25.2 | 39.8 | 25 | 64.8 | 0.0555 | 0.0291 | 0.0022 |  |  |  | 36.2 | 20.2 | 16 |  |  |  | 2.5258e-09
2009-03-31 | 中部地方整備局 | 木曽川 | 杭瀬川 | 左岸 | 6.2 | No.1 | 天端 | B.P2 | 2.15 | 2.48 | 5 |  | 2.717 |  |  | 4.1 | 34.8 | 34.1 | 27 | 61.1 | 0.0705 | 0.0364 | 0.0022 |  |  |  | 35.7 | 20.2 | 15.5 |  |  |  | 2.5258e-09
2009-03-31 | 中部地方整備局 | 木曽川 | 杭瀬川 | 左岸 | 6.2 | No.1 | 天端 | B.T3 | 3.05 | 3.9 |  | 1.846 | 2.695 | 0.992 | 0.49006 | 0 | 6.4 | 58.3 | 35.3 | 93.6 | 0.0129 | 0.0093 |  |  |  |  | 48.7 | 25.7 | 23 | [7 empty] | UU | [8 empty] | 34.5 | 2.1
2009-03-31 | 中部地方整備局 | 木曽川 | 杭瀬川 | 左岸 | 6.2 | No.1 | 天端 | B.P4 | 4.05 | 4.37 | 4 |  | 2.7 |  |  | 1.8 | 25.1 | 45.7 | 27.4 | 73.1 | 0.0356 | 0.0212 | 0.0022 |  |  |  | 34.4 | 20.4 | 14 |  |  |  | 2.5258e-09
2009-03-31 | 中部地方整備局 | 木曽川 | 杭瀬川 | 左岸 | 6.2 | No.1 | 天端 | B.P5 | 5.15 | 5.47 | 3 |  | 2.707 |  |  | 2.9 | 21.2 | 44.8 | 31.1 | 75.9 | 0.025 | 0.0155 | 0.0015 |  |  |  | 32.2 | 19 | 13.2 |  |  |  | 1.0399e-09
2009-03-31 | 中部地方整備局 | 木曽川 | 杭瀬川 | 左岸 | 6.2 | No.1 | 天端 | B.T6 | 6 | 6.8 |  | 1.959 | 2.695 | 0.716 | 0.21391 | 0.3 | 23.5 | 48.7 | 27.5 | 76.2 | 0.0406 | 0.0289 | 0.0028 |  |  |  | 28.5 | 18.3 | 10.2 |  |  |  | 4.4164e-09 |  |  |  | UU | [8 empty] | 52.5 | 1
2009-03-31 | 中部地方整備局 | 木曽川 | 杭瀬川 | 左岸 | 6.2 | No.1 | 天端 | B.P7 | 7.15 | 7.45 | 11 |  | 2.691 |  |  | 47.4 | 45.9 | 6.7 |  | 6.7 | 2.92 | 1.76 | 0.35 | 0.155 | 18.8387 | 0.9 | [6 empty] | 0.00031886 | 0.00024025
2009-03-31 | 中部地方整備局 | 木曽川 | 杭瀬川 | 左岸 | 6.2 | No.1 | 天端 | B.P9 | 9.15 | 9.49 | 4 |  | 2.684 |  |  | 0 | 10.4 | 52.8 | 36.8 | 89.6 | 0.0136 | 0.0092 |  |  |  |  | 65.8 | 31.2 | 34.6
2009-03-31 | 中部地方整備局 | 木曽川 | 杭瀬川 | 左岸 | 6.2 | No.1 | 天端 | B.P11 | 11.15 | 11.45 | 21 |  | 2.697 |  |  | 0.5 | 60.6 | 22.4 | 16.5 | 38.9 | 0.281 | 0.167 | 0.008 | [9 empty] | 5.0287e-08
2009-03-31 | 中部地方整備局 | 木曽川 | 杭瀬川 | 左岸 | 6.2 | No.1 | 天端 | B.P12 | 12.15 | 12.48 | 5 |  | 2.57 |  |  | 0 | 3.1 | 55 | 41.9 | 96.9 | 0.0125 | 0.008 |  |  |  |  | 89 | 37.1 | 51.9
2009-03-31 | 中部地方整備局 | 木曽川 | 杭瀬川 | 左岸 | 6.2 | No.1 | 天端 | B.P14 | 14.15 | 14.45 | 20 |  | 2.685 |  |  | 3.3 | 75.3 | 16.3 | 5.1 | 21.4 | 0.239 | 0.205 | 0.068 | 0.0178 | 13.427 | 4.2 | [6 empty] | 7.1602e-06 | 3.1684e-06
2009-03-31 | 中部地方整備局 | 木曽川 | 杭瀬川 | 左岸 | 6.2 | No.1 | 天端 | B.P16 | 16.15 | 16.45 | 18 |  | 2.712 |  |  | 1.6 | 79.4 | 19 |  | 19 | 0.258 | 0.214 | 0.08 | [9 empty] | 1.0434e-05
2009-03-31 | 中部地方整備局 | 木曽川 | 杭瀬川 | 左岸 | 6.2 | S1 | 表のり面 | B.1 | 2.3 | 2.6 |  |  | 2.712 |  |  | 61.5 | 17.9 | 15.3 | 5.3 | 20.6 | 10.5 | 6.11 | 0.073 | 0.0141 | 744.6809 | 1.5 | [6 empty] | 8.4395e-06 | 1.9881e-06
2009-03-31 | 中部地方整備局 | 木曽川 | 杭瀬川 | 左岸 | 6.2 | No.2 | 裏のり面 | B.P1 | 1.15 | 1.49 | 4 |  | 2.694 |  |  | 0 | 13.5 | 59.5 | 27 | 86.5 | 0.0224 | 0.015 | 0.0022 |  |  |  | 36.6 | 21.8 | 14.8 |  |  |  | 2.5258e-09
2009-03-31 | 中部地方整備局 | 木曽川 | 杭瀬川 | 左岸 | 6.2 | No.2 | 裏のり面 | B.T2 | 2 | 2.8 |  | 1.924 | 2.706 | 0.791 | 0.27633 | 5.3 | 20 | 47.1 | 27.6 | 74.7 | 0.0302 | 0.0175 | 0.0022 |  |  |  | 37.2 | 20.9 | 16.3 |  |  |  | 2.5258e-09 |  |  |  | UU | [8 empty] | 47.1 | 0.5
2009-03-31 | 中部地方整備局 | 木曽川 | 杭瀬川 | 左岸 | 6.2 | S2 | 裏のり面 | B.2 | 2.4 | 2.7 |  |  | 2.669 |  |  | 37.5 | 56 | 6.5 |  | 6.5 | 1.68 | 0.892 | 0.255 | 0.153 | 10.9804 | 0.6 | [6 empty] | 0.00015309 | 0.00023409
2009-03-31 | 中部地方整備局 | 木曽川 | 杭瀬川 | 左岸 | 6.2 | No.2 | 裏のり面 | B.P3 | 2.95 | 3.3 | 2 |  | 2.698 |  |  | 2 | 32.6 | 46.5 | 18.9 | 65.4 | 0.0588 | 0.0372 | 0.0055 | 0.0012 | 49 | 2 | 34.5 | 19.8 | 14.7 |  |  |  | 2.1107e-08 | 1.44e-08
2009-03-31 | 中部地方整備局 | 木曽川 | 杭瀬川 | 左岸 | 6.2 | No.2 | 裏のり面 | B.P4 | 4.15 | 4.45 | 3 |  | 2.721 |  |  | 2.4 | 30.2 | 48.9 | 18.5 | 67.4 | 0.051 | 0.0327 | 0.0055 | 0.0014 | 36.4286 | 1.7 | 31.9 | 19.6 | 12.3 |  |  |  | 2.1107e-08 | 1.96e-08
2009-03-31 | 中部地方整備局 | 木曽川 | 杭瀬川 | 左岸 | 6.2 | No.2 | 裏のり面 | B.P5 | 5.15 | 5.5 | 5 |  | 2.703 |  |  | 2.6 | 20.4 | 56 | 21 | 77 | 0.0423 | 0.0295 | 0.0055 | 0.0011 | 38.4545 | 1.9 | 33.6 | 20 | 13.6 |  |  |  | 2.1107e-08 | 1.21e-08
2009-03-31 | 中部地方整備局 | 木曽川 | 杭瀬川 | 左岸 | 6.2 | No.2 | 裏のり面 | B.1 | 6 | 6.5 | [20 empty] | 0.000344
2009-03-31 | 中部地方整備局 | 木曽川 | 杭瀬川 | 左岸 | 6.2 | No.2 | 裏のり面 | B.P6 | 6.15 | 6.45 | 9 |  | 2.687 |  |  | 56.5 | 40.2 | 3.3 |  | 3.3 | 5.94 | 3.16 | 0.455 | 0.303 | 19.604 | 0.4 | [6 empty] | 0.00058562 | 0.00091809
2009-03-31 | 中部地方整備局 | 木曽川 | 杭瀬川 | 左岸 | 6.2 | No.2 | 裏のり面 | B.P7 | 7.15 | 7.45 | 11 |  | 2.703 |  |  | 44.1 | 49.5 | 6.4 |  | 6.4 | 2.37 | 1.57 | 0.55 | 0.203 | 11.6749 | 1.1 | [6 empty] | 0.0009087 | 0.00041209
2009-03-31 | 中部地方整備局 | 木曽川 | 杭瀬川 | 左岸 | 6.2 | No.2 | 裏のり面 | B.T9 | 9 | 9.7 |  | 1.902 | 2.698 | 0.878 | 0.3604 | 0 | 10.2 | 58.4 | 31.4 | 89.8 | 0.0207 | 0.0141 | 0.0014 |  |  |  | 37.5 | 22.3 | 15.2 |  |  |  | 8.863e-10 |  |  |  | UU | [8 empty] | 61.5 | 1.9
2009-03-31 | 中部地方整備局 | 木曽川 | 杭瀬川 | 左岸 | 6.2 | No.2 | 裏のり面 | B.P11 | 11.15 | 11.45 | 12 |  | 2.682 |  |  | 3.4 | 68 | 20.5 | 8.1 | 28.6 | 0.278 | 0.211 | 0.035 | 0.0075 | 37.0667 | 3.5 | [6 empty] | 1.5368e-06 | 5.625e-07
2009-03-31 | 中部地方整備局 | 木曽川 | 杭瀬川 | 左岸 | 6.2 | No.2 | 裏のり面 | B.P12 | 12.15 | 12.49 | 4 |  | 2.622 |  |  | 0 | 4 | 51.9 | 44.1 | 96 | 0.0118 | 0.0072 |  |  |  |  | 101 | 37.3 | 63.7
2009-03-31 | 中部地方整備局 | 木曽川 | 杭瀬川 | 左岸 | 6.2 | No.2 | 裏のり面 | B.P14 | 14.15 | 14.45 | 16 |  | 2.676 |  |  | 12.4 | 70 | 17.6 |  | 17.6 | 0.442 | 0.336 | 0.11 | [9 empty] | 2.1823e-05
2009-03-31 | 中部地方整備局 | 木曽川 | 杭瀬川 | 左岸 | 6.2 | No.2 | 裏のり面 | B.P16 | 16.15 | 16.45 | 9 |  | 2.703 |  |  | 1.5 | 74.9 | 18.9 | 4.7 | 23.6 | 0.2 | 0.175 | 0.054 | 0.0176 | 11.3636 | 3.2 | [6 empty] | 4.1972e-06 | 3.0976e-06
2009-03-31 | 中部地方整備局 | 木曽川 | 杭瀬川 | 左岸 | 7.4 | No.1 | 天端 | B.P1 | 1.15 | 1.47 | 6 |  | 2.691 |  |  | 58.4 | 35.4 | 6.2 |  | 6.2 | 6.72 | 3.55 | 0.65 | 0.243 | 27.6543 | 0.5 | [6 empty] | 0.0013382 | 0.00059049
2009-03-31 | 中部地方整備局 | 木曽川 | 杭瀬川 | 左岸 | 7.4 | No.1 | 天端 | B.P2 | 2.15 | 2.47 | 2 |  | 2.72 |  |  | 0.8 | 41.5 | 39.2 | 18.5 | 57.7 | 0.0864 | 0.0494 | 0.0065 | 0.0012 | 72 | 2.1 | 32 | 18.2 | 13.8 |  |  |  | 3.1083e-08 | 1.44e-08
2009-03-31 | 中部地方整備局 | 木曽川 | 杭瀬川 | 左岸 | 7.4 | No.1 | 天端 | B.T3 | 2.5 | 3.05 |  | 1.944 | 2.723 | 0.766 | 0.2545 | 0 | 43.2 | 37.1 | 19.7 | 56.8 | 0.0853 | 0.0586 | 0.005 |  |  |  | 28.6 | 17.6 | 11 |  |  |  | 1.6924e-08 |  |  |  | UU | [8 empty] | 37.1 | 14.9
2009-03-31 | 中部地方整備局 | 木曽川 | 杭瀬川 | 左岸 | 7.4 | No.1 | 天端 | B.P4 | 4.15 | 4.49 | 4 |  | 2.72 |  |  | 0.6 | 44.8 | 34.6 | 20 | 54.6 | 0.0964 | 0.0614 | 0.005 |  |  |  | 28.8 | 18.5 | 10.3 |  |  |  | 1.6924e-08
2009-03-31 | 中部地方整備局 | 木曽川 | 杭瀬川 | 左岸 | 7.4 | No.1 | 天端 | B.P5 | 5.15 | 5.47 | 4 |  | 2.715 |  |  | 0 | 32.2 | 49.2 | 18.6 | 67.8 | 0.0588 | 0.0424 | 0.006 |  |  |  | 30 | 18.5 | 11.5 |  |  |  | 2.5821e-08
2009-03-31 | 中部地方整備局 | 木曽川 | 杭瀬川 | 左岸 | 7.4 | No.1 | 天端 | B.P6 | 6.15 | 6.46 | 4 |  | 2.727 |  |  | 5 | 33.3 | 43.4 | 18.3 | 61.7 | 0.0701 | 0.0471 | 0.0069 |  |  |  | 26.7 | 17.3 | 9.4 |  |  |  | 3.5695e-08
2009-03-31 | 中部地方整備局 | 木曽川 | 杭瀬川 | 左岸 | 7.4 | No.1 | 天端 | B.P7 | 7.15 | 7.45 | 10 |  | 2.69 |  |  | 48.8 | 44.4 | 6.8 |  | 6.8 | 3.32 | 1.85 | 0.624 | 0.171 | 19.4152 | 0.7 | [6 empty] | 0.0012174 | 0.00029241
2009-03-31 | 中部地方整備局 | 木曽川 | 杭瀬川 | 左岸 | 7.4 | No.1 | 天端 | B.T8 | 8 | 8.85 |  | 1.796 | 2.678 | 1.137 | 0.68782 | 0 | 14 | 37.7 | 48.3 | 86 | 0.0118 | 0.0058 |  |  |  |  | 47.3 | 25.9 | 21.4 | [7 empty] | UU | [8 empty] | 39.9 | 5
2009-03-31 | 中部地方整備局 | 木曽川 | 杭瀬川 | 左岸 | 7.4 | No.1 | 天端 | B.P11 | 11.15 | 11.45 | 3 |  | 2.204 |  |  | 0 | 20.8 | 42 | 37.2 | 79.2 | 0.0278 | 0.0145 |  |  |  |  | 202.4 | 80.1 | 122.3
2009-03-31 | 中部地方整備局 | 木曽川 | 杭瀬川 | 左岸 | 7.4 | No.1 | 天端 | B.P13 | 13.15 | 13.45 | 12 |  | 2.732 |  |  | 8.8 | 65.8 | 16.5 | 8.9 | 25.4 | 0.277 | 0.231 | 0.0367 | 0.0065 | 42.6154 | 0.7 | [6 empty] | 1.7153e-06 | 4.225e-07
2009-03-31 | 中部地方整備局 | 木曽川 | 杭瀬川 | 左岸 | 7.4 | No.1 | 天端 | B.P15 | 15.15 | 15.45 | 17 |  | 2.722 |  |  | 6.2 | 74.7 | 19.1 |  | 19.1 | 0.336 | 0.26 | 0.085 | [9 empty] | 1.2008e-05
2009-03-31 | 中部地方整備局 | 木曽川 | 杭瀬川 | 左岸 | 7.4 | S1 | 表のり面 | B.1 | 2.3 | 2.6 |  |  | 2.687 |  |  | 48.7 | 49 | 2.3 |  | 2.3 | 3.66 | 1.87 | 0.75 | 0.38 | 9.6316 | 0.7 | [6 empty] | 0.0018643 | 0.001444
2009-03-31 | 中部地方整備局 | 木曽川 | 杭瀬川 | 左岸 | 7.4 | No.2 | 裏のり面 | B.P1 | 0.65 | 0.95 | 5 |  | 2.727 |  |  | 0.2 | 46.3 | 36.2 | 17.3 | 53.5 | 0.11 | 0.0607 | 0.0066 | 0.0015 | 73.3333 | 1.4 | 26 | 16.4 | 9.6 |  |  |  | 3.2202e-08 | 2.25e-08
2009-03-31 | 中部地方整備局 | 木曽川 | 杭瀬川 | 左岸 | 7.4 | No.2 | 裏のり面 | B.P2 | 2.15 | 2.47 | 5 |  | 2.708 |  |  | 0 | 35.7 | 44.2 | 20.1 | 64.3 | 0.0655 | 0.0469 |  |  |  |  | 32.6 | 19.1 | 13.5
2009-03-31 | 中部地方整備局 | 木曽川 | 杭瀬川 | 左岸 | 7.4 | No.2 | 裏のり面 | B.T3 | 2.5 | 3.35 |  | 1.948 | 2.72 | 0.791 | 0.27633 | 0 | 27.2 | 52.3 | 20.5 | 72.8 | 0.0508 | 0.0343 |  |  |  |  | 32.7 | 18.9 | 13.8 | [7 empty] | UU | [8 empty] | 55.7 | 3
2009-03-31 | 中部地方整備局 | 木曽川 | 杭瀬川 | 左岸 | 7.4 | S2 | 裏のり面 | B.2 | 2.7 | 3 |  |  | 2.701 |  |  | 0 | 4.6 | 51.9 | 43.5 | 95.4 | 0.0105 | 0.0069 |  |  |  |  | 37.8 | 20.8 | 17
2009-03-31 | 中部地方整備局 | 木曽川 | 杭瀬川 | 左岸 | 7.4 | No.2 | 裏のり面 | B.P4 | 4.15 | 4.5 | 3 |  | 2.721 |  |  | 0.4 | 42.1 | 41.5 | 16 | 57.5 | 0.0823 | 0.0563 |  |  |  |  | 26.1 | 16.6 | 9.5
2009-03-31 | 中部地方整備局 | 木曽川 | 杭瀬川 | 左岸 | 7.4 | No.2 | 裏のり面 | B.1 | 5 | 5.5 | [19 empty] | 9.3e-05
2009-03-31 | 中部地方整備局 | 木曽川 | 杭瀬川 | 左岸 | 7.4 | No.2 | 裏のり面 | B.P6 | 6.15 | 6.45 | 2 |  | 2.659 |  |  | 0.6 | 4.3 | 56 | 39.1 | 95.1 | 0.0167 | 0.0107 |  |  |  |  | 58.6 | 29.8 | 28.8
2009-03-31 | 中部地方整備局 | 木曽川 | 杭瀬川 | 左岸 | 7.4 | No.2 | 裏のり面 | B.P7 | 7.15 | 7.45 | 17 |  | 2.692 |  |  | 22.2 | 66.2 | 11.6 |  | 11.6 | 0.757 | 0.511
2009-03-31 | 中部地方整備局 | 木曽川 | 杭瀬川 | 左岸 | 7.4 | No.2 | 裏のり面 | B.P8 | 8.15 | 8.47 | 5 |  | 2.575 |  |  | 0.1 | 1.2 | 42.7 | 56 | 98.7 | 0.0063 | 0.0035 |  |  |  |  | 86.6 | 39.8 | 46.8
2009-03-31 | 中部地方整備局 | 木曽川 | 杭瀬川 | 左岸 | 7.4 | No.2 | 裏のり面 | B.P9 | 9.15 | 9.45 | 5 |  | 2.702 |  |  | 4.4 | 48.5 | 30.5 | 16.6 | 47.1 | 0.11 | 0.0846 | 0.008 | 0.0011 | 100 | 4.8 | [6 empty] | 5.0287e-08 | 1.21e-08
2009-03-31 | 中部地方整備局 | 木曽川 | 杭瀬川 | 左岸 | 7.4 | No.2 | 裏のり面 | B.P10 | 10.15 | 10.48 | 5 |  | 2.519 |  |  | 0 | 2.3 | 56.7 | 41 | 97.7 | 0.0158 | 0.0094 |  |  |  |  | 122 | 51.5 | 70.5
2009-03-31 | 中部地方整備局 | 木曽川 | 杭瀬川 | 左岸 | 7.4 | No.2 | 裏のり面 | B.P12 | 12.15 | 12.45 | 16 |  | 2.706 |  |  | 16.8 | 61.8 | 14.5 | 6.9 | 21.4 | 0.341 | 0.249 | 0.06 | 0.01 | 34.1 | 5.7 | [6 empty] | 5.3577e-06 | 1e-06
2009-03-31 | 中部地方整備局 | 木曽川 | 杭瀬川 | 左岸 | 7.4 | No.2 | 裏のり面 | B.P14 | 14.15 | 14.45 | 20 |  | 2.683 |  |  | 38.8 | 53.9 | 7.3 |  | 7.3 | 1.89 | 1.17 | 0.32 | 0.143 | 13.2168 | 0.9 | [6 empty] | 0.00025908 | 0.00020449
2009-03-31 | 中部地方整備局 | 木曽川 | 杭瀬川 | 左岸 | 8.4 | No.1 | 表のり面 | B.P1 | 1.15 | 1.48 | 5 |  | 2.703 |  |  | 29.9 | 58.2 | 11.9 |  | 11.9 | 0.72 | 0.469 | 0.2 | [9 empty] | 8.7194e-05
2009-03-31 | 中部地方整備局 | 木曽川 | 杭瀬川 | 左岸 | 8.4 | No.1 | 表のり面 | B.P2 | 2.65 | 3 | 4 |  | 2.726 |  |  | 0 | 41.8 | 44.2 | 14 | 58.2 | 0.0783 | 0.0597 | 0.01 | 0.0022 | 35.5909 | 3.4 | 25.7 | 17.1 | 8.6 |  |  |  | 8.4333e-08 | 4.84e-08
2009-03-31 | 中部地方整備局 | 木曽川 | 杭瀬川 | 左岸 | 8.4 | No.1 | 表のり面 | B.S3 | 3 | 3.95 |  | 1.901 | 2.715 | 0.72 | 0.217 | 0.4 | 47.7 | 40 | 11.9 | 51.9 | 0.1 | 0.0695 | 0.0132 | 0.0033 | 30.303 | 2.2 | 23.3 | 16.8 | 6.5 |  |  |  | 1.6046e-07 | 1.089e-07 |  | 1.2644e-08 | UU | [8 empty] | 27.4 | 14.7
2009-03-31 | 中部地方整備局 | 木曽川 | 杭瀬川 | 左岸 | 8.4 | No.1 | 表のり面 | B.P4 | 4.1 | 4.41 | 4 |  | 2.728 |  |  | 0 | 36.9 | 49.9 | 13.2 | 63.1 | 0.0686 | 0.0487 | 0.0098 | 0.0029 | 23.6552 | 1.7 | 30.7 | 18.7 | 12 |  |  |  | 8.0477e-08 | 8.41e-08
2009-03-31 | 中部地方整備局 | 木曽川 | 杭瀬川 | 左岸 | 8.4 | No.1 | 表のり面 | B.P5 | 5.15 | 5.45 | 2 |  | 2.737 |  |  | 0.4 | 35.3 | 48.3 | 16 | 64.3 | 0.0636 | 0.0432 | 0.008 | 0.0018 | 35.3333 | 2.5 | 29 | 18.2 | 10.8 |  |  |  | 5.0287e-08 | 3.24e-08
2009-03-31 | 中部地方整備局 | 木曽川 | 杭瀬川 | 左岸 | 8.4 | No.1 | 表のり面 | B.P6 | 6.15 | 6.47 | 4 |  | 2.726 |  |  | 0 | 25.2 | 59 | 15.8 | 74.8 | 0.0517 | 0.0395 | 0.0097 | 0.0013 | 39.7692 | 4.5 | 31.4 | 19.2 | 12.2 |  |  |  | 7.8587e-08 | 1.69e-08
2009-03-31 | 中部地方整備局 | 木曽川 | 杭瀬川 | 左岸 | 8.4 | No.1 | 表のり面 | B.S7 | 7 | 7.6 |  | 1.973 | 2.683 | 0.483 | 0.07598 | 46.8 | 49.4 | 3.8 |  | 3.8 | 2.61 | 1.75 | 0.7 | 0.37 | 7.0541 | 0.7 | [6 empty] | 0.0015889 | 0.001369 |  | 0.00073976 | CD | 6.6 | 39.9
2009-03-31 | 中部地方整備局 | 木曽川 | 杭瀬川 | 左岸 | 8.4 | No.1 | 表のり面 | B.P9 | 9.15 | 9.46 | 12 |  | 2.694 |  |  | 60.4 | 36.2 | 3.4 |  | 3.4 | 5.94 | 3.89 | 0.8 | 0.433 | 13.7182 | 0.5 | [6 empty] | 0.002165 | 0.0018749
2009-03-31 | 中部地方整備局 | 木曽川 | 杭瀬川 | 左岸 | 8.4 | No.1 | 表のり面 | B.P10 | 10.15 | 10.45 | 7 |  | 2.721 |  |  | 0 | 66.1 | 25.4 | 8.5 | 33.9 | 0.18 | 0.144 | 0.0235 | 0.0064 | 28.125 | 2.9 | [6 empty] | 6.1061e-07 | 4.096e-07
2009-03-31 | 中部地方整備局 | 木曽川 | 杭瀬川 | 左岸 | 8.4 | No.1 | 表のり面 | B.P11 | 11.15 | 11.45 | 4 |  | 2.658 |  |  | 0 | 1.4 | 59.4 | 39.2 | 98.6 | 0.0118 | 0.0085 |  |  |  |  | 83.1 | 41.9 | 41.2
2009-03-31 | 中部地方整備局 | 木曽川 | 杭瀬川 | 左岸 | 8.4 | No.1 | 表のり面 | B.P13 | 13.15 | 13.47 | 4 |  | 2.721 |  |  | 0 | 3.2 | 48.8 | 48 | 96.8 | 0.0094 | 0.0056 |  |  |  |  | 56.9 | 26.3 | 30.6
2009-03-31 | 中部地方整備局 | 木曽川 | 杭瀬川 | 左岸 | 8.4 | No.1 | 表のり面 | B.P15 | 15.15 | 15.45 | 32 |  | 2.713 |  |  | 18.2 | 73.7 | 8.1 |  | 8.1 | 0.407 | 0.324 | 0.2 | 0.109 | 3.7339 | 1.2 | [6 empty] | 8.7194e-05 | 0.00011881
2009-03-31 | 中部地方整備局 | 木曽川 | 杭瀬川 | 左岸 | 8.4 | S1 | 表のり面 | B.1 | 2.2 | 2.5 |  |  | 2.706 |  |  | 0.6 | 90.8 | 8.6 |  | 8.6 | 0.271 | 0.233 | 0.15 | 0.0925 | 2.9297 | 1.3 | [6 empty] | 4.4772e-05 | 8.5562e-05
2009-03-31 | 中部地方整備局 | 木曽川 | 杭瀬川 | 左岸 | 8.4 | No.2 | 裏のり面 | B.P0 | 0.65 | 0.95 | 14 |  | 2.715 |  |  | 36.2 | 57.1 | 6.7 |  | 6.7 | 1.5 | 0.822 | 0.25 | 0.133 | 11.2782 | 0.7 | [6 empty] | 0.00014623 | 0.00017689
2009-03-31 | 中部地方整備局 | 木曽川 | 杭瀬川 | 左岸 | 8.4 | No.2 | 裏のり面 | B.P1 | 1.15 | 1.48 | 5 |  | 2.73 |  |  | 0.4 | 30.4 | 49.7 | 19.5 | 69.2 | 0.0568 | 0.0399 | 0.005 |  |  |  | 30.7 | 18.5 | 12.2 |  |  |  | 1.6924e-08
2009-03-31 | 中部地方整備局 | 木曽川 | 杭瀬川 | 左岸 | 8.4 | S2 | 裏のり面 | B.2 | 2.1 | 2.4 |  |  | 2.706 |  |  | 29.2 | 64.5 | 6.3 |  | 6.3 | 0.536 | 0.312 | 0.155 | 0.115 | 4.6609 | 0.5 | [6 empty] | 4.8306e-05 | 0.00013225
2009-03-31 | 中部地方整備局 | 木曽川 | 杭瀬川 | 左岸 | 8.4 | No.2 | 裏のり面 | B.P2 | 2.15 | 2.45 | 4 |  | 2.735 |  |  | 0 | 18.2 | 48.5 | 33.3 | 81.8 | 0.0346 | 0.0193 |  |  |  |  | 30.4 | 19.9 | 10.5
2009-03-31 | 中部地方整備局 | 木曽川 | 杭瀬川 | 左岸 | 8.4 | No.2 | 裏のり面 | B.S4 | 3.5 | 4.4 |  | 1.912 | 2.74 | 0.75 | 0.24107 | 0.1 | 42.9 | 40.6 | 16.4 | 57 | 0.0842 | 0.0542 | 0.008 | 0.0014 | 60.1429 | 3.1 | 27.8 | 17.9 | 9.9 |  |  |  | 5.0287e-08 | 1.96e-08 |  | 1.2358e-09 | UU | [8 empty] | 26.1 | 13.8
2009-03-31 | 中部地方整備局 | 木曽川 | 杭瀬川 | 左岸 | 8.4 | No.2 | 裏のり面 | B.T5 | 5 | 5.8 |  | 1.864 | 2.716 | 0.965 | 0.45732 | 0 | 18.4 | 52.6 | 29 | 81.6 | 0.0327 | 0.0205 | 0.0014 |  |  |  | 39.1 | 24.7 | 14.4 |  |  |  | 8.863e-10 |  |  |  | UU | [8 empty] | 55.1 | 11.4
2009-03-31 | 中部地方整備局 | 木曽川 | 杭瀬川 | 左岸 | 8.4 | No.2 | 裏のり面 | B.1 | 6.5 | 7 | [20 empty] | 0.000172
2009-03-31 | 中部地方整備局 | 木曽川 | 杭瀬川 | 左岸 | 8.4 | No.2 | 裏のり面 | B.P8 | 8.15 | 8.45 | 14 |  | 2.717 |  |  | 45.6 | 48.7 | 5.7 |  | 5.7 | 2.95 | 1.42 | 0.257 | 0.145 | 20.3448 | 0.5 | [6 empty] | 0.00015589 | 0.00021025
2009-03-31 | 中部地方整備局 | 木曽川 | 杭瀬川 | 左岸 | 8.4 | No.2 | 裏のり面 | B.P9 | 9.15 | 9.45 | 11 |  | 2.737 |  |  | 4.5 | 87.4 | 8.1 |  | 8.1 | 0.422 | 0.391 | 0.2 | 0.115 | 3.6696 | 1.9 | [6 empty] | 8.7194e-05 | 0.00013225
2009-03-31 | 中部地方整備局 | 木曽川 | 杭瀬川 | 左岸 | 8.4 | No.2 | 裏のり面 | B.P10 | 10.15 | 10.49 | 3 |  | 2.679 |  |  | 0.4 | 4.5 | 54.7 | 40.4 | 95.1 | 0.0117 | 0.0078 |  |  |  |  | 62.3 | 29.3 | 33
2009-03-31 | 中部地方整備局 | 木曽川 | 杭瀬川 | 左岸 | 8.4 | No.2 | 裏のり面 | B.P12 | 12.15 | 12.45 | 5 |  | 2.739 |  |  | 0 | 1 | 63.6 | 35.4 | 99 | 0.0162 | 0.0111 |  |  |  |  | 65.8 | 30.1 | 35.7
2009-03-31 | 中部地方整備局 | 木曽川 | 杭瀬川 | 左岸 | 8.4 | No.2 | 裏のり面 | B.P15 | 15.15 | 15.45 | 20 |  | 2.726 |  |  | 12.3 | 76.7 | 11 |  | 11 | 0.37 | 0.3 | 0.15 | [9 empty] | 4.4772e-05
2009-03-31 | 中部地方整備局 | 木曽川 | 肱江川 | 右岸 | 1.6 | No.B12-6(1.62k) | 天端 | B.P-8 | 8.15 | 8.45 | 33 | 1.768 | 2.645 | 0.72 | 0.217 | [21 empty] | CUB |  |  |  |  | 0 | 21.5 | 0 | 37.4
2009-03-31 | 中部地方整備局 | 木曽川 | 根尾川 | 右岸 | 0.6 | B1 | 天端 | B.P1 | 1.15 | 1.45 | 6 |  | 2.712 |  |  | 55.5 | 22 | 9.9 | 12.6 | 22.5 | 6.3698 | 3.192 | 0.0401 | 0.0024 | 2654.0833 | 8.7 | [6 empty] | 2.1061e-06 | 5.76e-08
2009-03-31 | 中部地方整備局 | 木曽川 | 根尾川 | 右岸 | 0.6 | B1 | 天端 | B.P2 | 2.15 | 2.45 | 4 |  | 2.722 |  |  | 11 | 46.7 | 26.2 | 16.1 | 42.3 | 0.1833 | 0.1255 | 0.0082 | 0.0016 | 114.5625 | 2 | [6 empty] | 5.3248e-08 | 2.56e-08
2009-03-31 | 中部地方整備局 | 木曽川 | 根尾川 | 右岸 | 0.6 | B1 | 天端 | B.P3 | 3.15 | 3.45 | 4 |  | 2.715 |  |  | 26.9 | 51.7 | 12 | 9.4 | 21.4 | 0.5026 | 0.2735 | 0.0554 | 0.0063 | 79.7778 | 5.6 | [6 empty] | 4.4536e-06 | 3.969e-07
2009-03-31 | 中部地方整備局 | 木曽川 | 根尾川 | 右岸 | 0.6 | B1 | 天端 | B.P4 | 4.15 | 4.45 | 5 |  | 2.711 |  |  | 35.1 | 43.6 | 13.2 | 8.1 | 21.3 | 1.0209 | 0.3892 | 0.0595 | 0.0078 | 130.8846 | 2.8 | [6 empty] | 5.2548e-06 | 6.084e-07
2009-03-31 | 中部地方整備局 | 木曽川 | 根尾川 | 右岸 | 0.6 | B1 | 天端 | B.P5 | 5.3 | 5.45 | 3 |  | 2.785 |  |  | 0 | 14.3 | 58.2 | 27.5 | 85.7 | 0.0261 | 0.0173 | 0.0024 |  |  |  | 38.7 | 23.9 | 14.8 |  |  |  | 3.0899e-09
2009-03-31 | 中部地方整備局 | 木曽川 | 根尾川 | 右岸 | 0.6 | B1 | 天端 | B.P6 | 6.15 | 6.47 | 2 |  | 2.691 |  |  | 0 | 4.4 | 66.7 | 28.9 | 95.6 | 0.0195 | 0.0134 | 0.0025 |  |  |  | 59.5 | 32.5 | 27 |  |  |  | 3.3965e-09
2009-03-31 | 中部地方整備局 | 木曽川 | 根尾川 | 右岸 | 0.6 | B1 | 天端 | B.P7 | 7.15 | 7.45 | 9 |  | 2.728 |  |  | 0.2 | 47.9 | 36.5 | 15.4 | 51.9 | 0.1144 | 0.0651 | 0.0099 |  |  |  | 28.2 | 22.4 | 5.8 |  |  |  | 8.2392e-08
2009-03-31 | 中部地方整備局 | 木曽川 | 根尾川 | 右岸 | 0.6 | B1 | 天端 | B.P8 | 8.15 | 8.45 | 31 |  | 2.711 |  |  | 65.8 | 28.4 | 5.8 |  | 5.8 | 7.1615 | 4.75 | 0.6082 | 0.2228 | 32.1432 | 1.3 | [6 empty] | 0.0011472 | 0.0004964
2009-03-31 | 中部地方整備局 | 木曽川 | 根尾川 | 右岸 | 0.6 | B1 | 天端 | B.P10 | 10.15 | 10.45 | 23 |  | 2.716 |  |  | 73.5 | 22.3 | 4.2 |  | 4.2 | 10.1037 | 6.6639 | 1.0883 | 0.365 | 27.6814 | 1.8 | [6 empty] | 0.0044172 | 0.0013322
2009-03-31 | 中部地方整備局 | 木曽川 | 根尾川 | 右岸 | 0.6 | B1 | 天端 | B.P12 | 12.15 | 12.45 | 33 |  | 2.71 |  |  | 63.2 | 27.7 | 9.1 |  | 9.1 | 6.0089 | 3.8929 | 0.5813 | 0.106 | 56.6877 | 2.8 | [6 empty] | 0.001033 | 0.00011236
2009-03-31 | 中部地方整備局 | 木曽川 | 根尾川 | 右岸 | 0.6 | B1 | 天端 | B.P14 | 14.15 | 14.45 | 34 |  | 2.693 |  |  | 43.8 | 46.3 | 9.9 |  | 9.9 | 2.5481 | 1.4404 | 0.3791 | 0.0772 | 33.0065 | 2 | [6 empty] | 0.00038368 | 5.9598e-05
2009-03-31 | 中部地方整備局 | 木曽川 | 根尾川 | 右岸 | 0.6 | B1 | 天端 | B.P16 | 16.15 | 16.45 | 36 |  | 2.699 |  |  | 72 | 22.2 | 5.8 |  | 5.8 | 10.5597 | 7.7799 | 0.9716 | 0.2709 | 38.9801 | 1.8 | [6 empty] | 0.0033963 | 0.00073387
2009-03-31 | 中部地方整備局 | 木曽川 | 根尾川 | 右岸 | 0.6 | B1 | 天端 | B.P19 | 19.15 | 19.45 | 40 |  | 2.707 |  |  | 54.7 | 29.4 | 15.9 |  | 15.9 | 5.6378 | 2.8153 | 0.1692 | [9 empty] | 5.9184e-05
2009-03-31 | 中部地方整備局 | 木曽川 | 根尾川 | 右岸 | 0.6 | B1 | 天端 | B.P22 | 22.15 | 22.4 | 50 |  | 2.706 |  |  | 58.4 | 28.6 | 13 |  | 13 | 6.4399 | 3.7099 | 0.3173 | [9 empty] | 0.00025404
2009-03-31 | 中部地方整備局 | 木曽川 | 根尾川 | 右岸 | 0.6 | B1 | 天端 | B.P25 | 25.15 | 25.42 | 50 |  | 2.69 |  |  | 66 | 25.7 | 8.3 |  | 8.3 | 9.6725 | 6.2484 | 0.5458 | 0.1421 | 68.0683 | 1.4 | [6 empty] | 0.0008927 | 0.00020192
2009-03-31 | 中部地方整備局 | 木曽川 | 根尾川 | 右岸 | 0.6 | B2 | 表のり面 | B.T1 | 0.7 | 1.2 |  | 1.794 | 2.735 | 0.973 | 0.46689 | 0.3 | 32.1 | 46 | 21.6 | 67.6 | 0.0498 | 0.036 | 0.0038 |  |  |  | 30.2 | 20.3 | 9.9 |  |  |  | 8.961e-09 |  |  |  | UU | [8 empty] | 30.1 | 10.8
2009-03-31 | 中部地方整備局 | 木曽川 | 根尾川 | 右岸 | 0.6 | B2 | 表のり面 | B.P2 | 2.15 | 2.45 | 5 |  | 2.708 |  |  | 34.4 | 45.4 | 11 | 9.2 | 20.2 | 0.894 | 0.3805 | 0.0722 | 0.0066 | 135.4545 | 4 | [6 empty] | 8.2268e-06 | 4.356e-07
2009-03-31 | 中部地方整備局 | 木曽川 | 根尾川 | 右岸 | 0.6 | B2 | 表のり面 | B.S3 | 2.5 | 3.25 |  | 2.046 | 2.716 | 0.487 | 0.077674 | 55.8 | 37.1 | 7.1 |  | 7.1 | 7.9428 | 3.7201 | 0.3263 | 0.1687 | 47.0824 | 0.2 | [5 empty] | 7.28e-05 | 0.00027105 | 0.0002846 |  | 0.0001293 | CD | 1.9 | 36.5
2009-03-31 | 中部地方整備局 | 木曽川 | 根尾川 | 右岸 | 0.6 | B2 | 表のり面 | B.P4 | 4.15 | 4.45 | 4 |  | 2.757 |  |  | 3.4 | 37.6 | 42.7 | 16.3 | 59 | 0.0836 | 0.0494 | 0.0084 | 0.0014 | 59.7143 | 3.1 | 27.3 | 17.7 | 9.6 |  |  |  | 5.6306e-08 | 1.96e-08
2009-03-31 | 中部地方整備局 | 木曽川 | 根尾川 | 右岸 | 0.6 | B2 | 表のり面 | B.P5 | 5.45 | 5.7 | 3 |  | 2.766 |  |  | 0 | 9.7 | 67.2 | 23.1 | 90.3 | 0.0404 | 0.0265 | 0.0038 |  |  |  | 34.6 | 22.6 | 12 |  |  |  | 8.961e-09
2009-03-31 | 中部地方整備局 | 木曽川 | 根尾川 | 右岸 | 0.6 | B2 | 表のり面 | B.T6 | 5.75 | 6.6 |  | 1.855 | 2.753 | 0.959 | 0.45022 | 0 | 21 | 55.7 | 23.3 | 79 | 0.037 | 0.0254 | 0.003 |  |  |  | 33 | 21.9 | 11.1 |  |  |  | 5.1819e-09 |  |  |  | UU | [8 empty] | 55.1 | 4
2009-03-31 | 中部地方整備局 | 木曽川 | 根尾川 | 右岸 | 0.6 | B2 | 表のり面 | B.P8 | 8.15 | 8.45 | 24 |  | 2.723 |  |  | 62 | 31.7 | 6.3 |  | 6.3 | 10.8907 | 5.3977 | 0.4102 | 0.1849 | 58.9005 | 0.4 | [6 empty] | 0.00046059 | 0.00034188
2009-03-31 | 中部地方整備局 | 木曽川 | 根尾川 | 右岸 | 0.6 | B2 | 表のり面 | B.P10 | 10.15 | 10.45 | 31 |  | 2.712 |  |  | 60.8 | 32.5 | 6.7 |  | 6.7 | 4.75 | 3.2886 | 0.5076 | 0.1872 | 25.3739 | 1.2 | [6 empty] | 0.00075456 | 0.00035044
2009-03-31 | 中部地方整備局 | 木曽川 | 根尾川 | 右岸 | 0.6 | B2 | 表のり面 | B.P12 | 12.15 | 12.45 | 32 |  | 2.723 |  |  | 66.1 | 27.8 | 6.1 |  | 6.1 | 8.4592 | 4.9923 | 0.7777 | 0.2301 | 36.7631 | 1.3 | [6 empty] | 0.0020277 | 0.00052946
2009-03-31 | 中部地方整備局 | 木曽川 | 根尾川 | 右岸 | 0.6 | B2 | 表のり面 | B.P14 | 14.15 | 14.45 | 47 |  | 2.695 |  |  | 51.9 | 38.1 | 10 |  | 10 | 3.3364 | 2.1769 | 0.4359 | 0.075 | 44.4853 | 2.6 | [6 empty] | 0.00053022 | 5.625e-05
2009-03-31 | 中部地方整備局 | 木曽川 | 根尾川 | 右岸 | 0.6 | B2 | 表のり面 | B.P16 | 16.15 | 16.33 | 50 |  | 2.692 |  |  | 60.2 | 28 | 11.8 |  | 11.8 | 5.5419 | 3.3206 | 0.2793 | [9 empty] | 0.00018904
2009-03-31 | 中部地方整備局 | 木曽川 | 根尾川 | 右岸 | 0.6 | B3 | 裏のり面 | B.C1 | 1 | 1.8 |  | 1.76 | 2.716 | 0.64 | 0.15984 | 75.4 | 11.2 | 13.4 |  | 13.4 | 13.593 | 8.9428 | 0.8701 | [8 empty] | 5.55e-05 | 0.0026302 |  |  |  | CD | 0.3 | 38.1
2009-03-31 | 中部地方整備局 | 木曽川 | 根尾川 | 右岸 | 0.6 | B3 | 裏のり面 | B.P2 | 1.65 | 1.95 | 11 |  | 2.737 |  |  | 59.2 | 20.6 | 8.2 | 12 | 20.2 | 6.4023 | 3.8044 | 0.0701 | 0.0017 | 3766.0588 | 44.8 | [6 empty] | 7.683e-06 | 2.89e-08
2009-03-31 | 中部地方整備局 | 木曽川 | 根尾川 | 右岸 | 0.6 | B3 | 裏のり面 | B.T3 | 2.5 | 3.25 |  | 1.867 | 2.714 | 0.83 | 0.31245 | 2.8 | 39.5 | 40.6 | 17.1 | 57.7 | 0.0925 | 0.0485 | 0.0068 |  |  |  | 26.1 | 19.9 | 6.2 |  |  |  | 3.4508e-08 |  |  |  | UU | [8 empty] | 35.4 | 12.1
2009-03-31 | 中部地方整備局 | 木曽川 | 根尾川 | 右岸 | 0.6 | B3 | 裏のり面 | B.P4-1 | 4.15 | 4.45 | 2 |  | 2.744 |  |  | 5.1 | 15.8 | 54 | 25.1 | 79.1 | 0.0319 | 0.0207 | 0.0027 |  |  |  | 35.5 | 21.4 | 14.1 |  |  |  | 4.0595e-09
2009-03-31 | 中部地方整備局 | 木曽川 | 根尾川 | 右岸 | 0.6 | B3 | 裏のり面 | B.P4-2 | 4.65 | 4.8 | 7 |  | 2.735 |  |  | 0.1 | 56.4 | 27.6 | 15.9 | 43.5 | 0.1422 | 0.1126 | 0.0111 | [9 empty] | 1.074e-07
2009-03-31 | 中部地方整備局 | 木曽川 | 根尾川 | 右岸 | 0.6 | B3 | 裏のり面 | B.P6 | 6.15 | 6.45 | 13 |  | 2.705 |  |  | 66.7 | 28.4 | 4.9 |  | 4.9 | 8.1595 | 5.5932 | 0.6251 | 0.2644 | 30.8604 | 1 | [6 empty] | 0.0012224 | 0.00069907
2009-03-31 | 中部地方整備局 | 木曽川 | 根尾川 | 右岸 | 0.6 | B3 | 裏のり面 | B.1 | 7 | 7.5 | [20 empty] | 0.000225
2009-03-31 | 中部地方整備局 | 木曽川 | 根尾川 | 右岸 | 0.6 | B3 | 裏のり面 | B.P8 | 8.15 | 8.45 | 16 |  | 2.709 |  |  | 62.4 | 30.3 | 7.3 |  | 7.3 | 7.1548 | 4.75 | 0.716 | 0.1875 | 38.1589 | 1.3 | [6 empty] | 0.0016743 | 0.00035156
2009-03-31 | 中部地方整備局 | 木曽川 | 根尾川 | 右岸 | 0.6 | B3 | 裏のり面 | B.P10 | 10.15 | 10.45 | 23 |  | 2.702 |  |  | 74.4 | 19.2 | 6.4 |  | 6.4 | 13.2386 | 8.7292 | 1.1219 | 0.2261 | 58.552 | 3 | [6 empty] | 0.0047396 | 0.00051121
2009-03-31 | 中部地方整備局 | 木曽川 | 根尾川 | 右岸 | 0.6 | B3 | 裏のり面 | B.P12 | 12.15 | 12.45 | 20 |  | 2.704 |  |  | 41.3 | 45.7 | 13 |  | 13 | 2.7022 | 0.8061 | 0.2607 | [9 empty] | 0.00016114
2009-03-31 | 中部地方整備局 | 木曽川 | 根尾川 | 右岸 | 0.6 | B3 | 裏のり面 | B.P14 | 14.15 | 14.45 | 38 |  | 2.698 |  |  | 84.9 | 12.2 | 2.9 |  | 2.9 | 16.5029 | 11.5847 | 2.959 | 0.9724 | 16.9713 | 1.6 | [6 empty] | 0.044838 | 0.0094556
2009-03-31 | 中部地方整備局 | 木曽川 | 根尾川 | 右岸 | 2.4 | B1 | 天端 | B.P2 | 2.15 | 2.45 | 3 |  | 2.756 |  |  | 4.6 | 52 | 29.1 | 14.3 | 43.4 | 0.13 | 0.1041 | 0.0126 | [9 empty] | 1.4407e-07
2009-03-31 | 中部地方整備局 | 木曽川 | 根尾川 | 右岸 | 2.4 | B1 | 天端 | B.P3 | 3.15 | 3.45 | 7 |  | 2.724 |  |  | 54.5 | 31.7 | 13.8 |  | 13.8 | 10.5994 | 3.8244 | 0.1487 | [9 empty] | 4.3878e-05
2009-03-31 | 中部地方整備局 | 木曽川 | 根尾川 | 右岸 | 2.4 | B1 | 天端 | B.S4 | 3.5 | 4.25 |  | 1.883 | 2.745 | 0.748 | 0.23942 | 0 | 39.2 | 42.9 | 17.9 | 60.8 | 0.0727 | 0.0527 | 0.0079 |  |  |  | 26.1 | 20.2 | 5.9 |  |  |  | 4.8843e-08 |  |  |  | UU | [8 empty] | 14.3 | 6.9
2009-03-31 | 中部地方整備局 | 木曽川 | 根尾川 | 右岸 | 2.4 | B1 | 天端 | B.P5 | 5.15 | 5.45 | 6 |  | 2.716 |  |  | 8.8 | 66.8 | 13.8 | 10.6 | 24.4 | 0.4209 | 0.2474 | 0.0361 | 0.0041 | 102.6585 | 8.3 | [6 empty] | 1.651e-06 | 1.681e-07
2009-03-31 | 中部地方整備局 | 木曽川 | 根尾川 | 右岸 | 2.4 | B1 | 天端 | B.P6 | 6.15 | 6.45 | 32 |  | 2.68 |  |  | 52.5 | 42.5 | 5 |  | 5 | 5.5318 | 2.5566 | 0.4411 | 0.2143 | 25.8133 | 0.4 | [6 empty] | 0.00054499 | 0.00045924
2009-03-31 | 中部地方整備局 | 木曽川 | 根尾川 | 右岸 | 2.4 | B1 | 天端 | B.P9 | 9.15 | 9.45 | 23 |  | 2.707 |  |  | 58.2 | 34.6 | 7.2 |  | 7.2 | 7.0067 | 4.0891 | 0.425 | 0.152 | 46.0967 | 0.7 | [6 empty] | 0.00050001 | 0.00023104
2009-03-31 | 中部地方整備局 | 木曽川 | 根尾川 | 右岸 | 2.4 | B1 | 天端 | B.P11 | 11.15 | 11.45 | 34 |  | 2.715 |  |  | 51.1 | 43.8 | 5.1 |  | 5.1 | 3.8135 | 2.1214 | 0.5218 | 0.2202 | 17.3183 | 0.9 | [6 empty] | 0.00080437 | 0.00048488
2009-03-31 | 中部地方整備局 | 木曽川 | 根尾川 | 右岸 | 2.4 | B1 | 天端 | B.P13 | 13.15 | 13.45 | 39 |  | 2.714 |  |  | 74.8 | 20.6 | 4.6 |  | 4.6 | 11.4279 | 8.2274 | 1.2272 | 0.361 | 31.6562 | 2 | [6 empty] | 0.0058347 | 0.0013032
2009-03-31 | 中部地方整備局 | 木曽川 | 根尾川 | 右岸 | 2.4 | B1 | 天端 | B.P15 | 15.15 | 15.34 | 50 |  | 2.67 |  |  | 67.1 | 24.6 | 8.3 |  | 8.3 | 8.4019 | 5.73 | 0.6107 | 0.1358 | 61.8697 | 2.2 | [6 empty] | 0.0011581 | 0.00018442
2009-03-31 | 中部地方整備局 | 木曽川 | 根尾川 | 右岸 | 2.4 | B1 | 天端 | B.P18 | 18.15 | 18.43 | 50 |  | 2.738 |  |  | 84 | 13.2 | 2.8 |  | 2.8 | 17.714 | 12.1925 | 2.8101 | 0.85 | 20.84 | 1.6 | [6 empty] | 0.039782 | 0.007225
2009-03-31 | 中部地方整備局 | 木曽川 | 根尾川 | 右岸 | 2.4 | B1 | 天端 | B.P21 | 21.05 | 21.3 | 50 |  | 2.674 |  |  | 48 | 39.1 | 12.9 |  | 12.9 | 3.8844 | 1.7244 | 0.2344 | [9 empty] | 0.00012595
2009-03-31 | 中部地方整備局 | 木曽川 | 根尾川 | 右岸 | 2.4 | B1 | 天端 | B.P24 | 24.05 | 24.28 | 50 |  | 2.715 |  |  | 55 | 34.6 | 10.4 |  | 10.4 | 5.9277 | 3.1046 | 0.3342 | [9 empty] | 0.0002865
2009-03-31 | 中部地方整備局 | 木曽川 | 根尾川 | 右岸 | 2.4 | B2 | 裏のり面 | B.P1 | 1.15 | 1.45 | 3 |  | 2.74 |  |  | 15 | 52.1 | 24.2 | 8.7 | 32.9 | 0.1846 | 0.1471 | 0.0365 | 0.0063 | 29.3016 | 3.5 | [6 empty] | 1.6937e-06 | 3.969e-07
2009-03-31 | 中部地方整備局 | 木曽川 | 根尾川 | 右岸 | 2.4 | B2 | 裏のり面 | B.P2 | 2.15 | 2.45 | 4 |  | 2.721 |  |  | 51.6 | 35.8 | 12.6 |  | 12.6 | 5.7591 | 2.3837 | 0.2149 | [9 empty] | 0.00010299
2009-03-31 | 中部地方整備局 | 木曽川 | 根尾川 | 右岸 | 2.4 | B2 | 裏のり面 | B.S3 | 3 | 3.65 |  | 1.483 | 2.714 | 1.308 | 0.96959 | 7.7 | 52.6 | 26.4 | 13.3 | 39.7 | 0.1647 | 0.132 | 0.0161 | 0.0011 | 149.7273 | 7 | [5 empty] | 1.28e-05 | 2.5422e-07 | 1.21e-08 |  | 5.7867e-09 | CUB |  |  |  |  | 3.4 | 17.2 | 3.3 | 32.2
2009-03-31 | 中部地方整備局 | 木曽川 | 根尾川 | 右岸 | 2.4 | B2 | 裏のり面 | B.P4 | 4.15 | 4.45 | 4 |  | 2.735 |  |  | 0 | 36.5 | 46 | 17.5 | 63.5 | 0.0657 | 0.0505 | 0.0068 |  |  |  | 26.9 | 22 | 4.9 |  |  |  | 3.4508e-08
2009-03-31 | 中部地方整備局 | 木曽川 | 根尾川 | 右岸 | 2.4 | B2 | 裏のり面 | B.P5 | 5.15 | 5.45 | 3 |  | 2.735 |  |  | 1.5 | 55 | 29.1 | 14.4 | 43.5 | 0.1646 | 0.1206 | 0.0124 | [9 empty] | 1.3882e-07
2009-03-31 | 中部地方整備局 | 木曽川 | 根尾川 | 右岸 | 2.4 | B2 | 裏のり面 | B.P6 | 6.15 | 6.45 | 22 |  | 2.718 |  |  | 47.3 | 47.1 | 5.6 |  | 5.6 | 4.0337 | 1.5242 | 0.3316 | 0.1726 | 23.3702 | 0.4 | [6 empty] | 0.00028136 | 0.00029791
2009-03-31 | 中部地方整備局 | 木曽川 | 根尾川 | 右岸 | 2.4 | B2 | 裏のり面 | B.P8 | 8.15 | 8.45 | 24 |  | 2.706 |  |  | 65 | 32 | 3 |  | 3 | 12.6469 | 7.9304 | 0.5987 | 0.3558 | 35.545 | 0.3 | [6 empty] | 0.0011061 | 0.0012659
2009-03-31 | 中部地方整備局 | 木曽川 | 根尾川 | 右岸 | 2.4 | B2 | 裏のり面 | B.1 | 8.5 | 9 | [20 empty] | 0.000201
2009-03-31 | 中部地方整備局 | 木曽川 | 根尾川 | 右岸 | 2.4 | B2 | 裏のり面 | B.P10 | 10.15 | 10.45 | 34 |  | 2.705 |  |  | 71.7 | 23.6 | 4.7 |  | 4.7 | 10.4071 | 6.7048 | 1.0579 | 0.3612 | 28.8126 | 1.3 | [6 empty] | 0.0041365 | 0.0013047
2009-03-31 | 中部地方整備局 | 木曽川 | 根尾川 | 右岸 | 2.4 | B2 | 裏のり面 | B.P12 | 12.15 | 12.45 | 32 |  | 2.686 |  |  | 75.8 | 19.4 | 4.8 |  | 4.8 | 13.6543 | 10.6191 | 1.239 | 0.349 | 39.1241 | 2.3 | [6 empty] | 0.0059655 | 0.001218
2009-03-31 | 中部地方整備局 | 木曽川 | 根尾川 | 右岸 | 2.4 | B2 | 裏のり面 | B.P14 | 14.15 | 14.45 | 50 |  | 2.72 |  |  | 64.2 | 28.4 | 7.4 |  | 7.4 | 8.6761 | 5.4642 | 0.4637 | 0.1626 | 53.3585 | 0.9 | [6 empty] | 0.00061189 | 0.00026439
2009-03-31 | 中部地方整備局 | 木曽川 | 根尾川 | 右岸 | 2.4 | B2 | 裏のり面 | B.P16 | 16.15 | 16.45 | 50 |  | 2.725 |  |  | 60.9 | 33 | 6.1 |  | 6.1 | 6.1382 | 3.7944 | 0.6153 | 0.2081 | 29.4964 | 1.1 | [6 empty] | 0.0011785 | 0.00043306
2009-03-31 | 中部地方整備局 | 木曽川 | 根尾川 | 右岸 | 3.8 | B1 | 天端 | B.P1 | 1.15 | 1.45 | 6 |  | 2.689 |  |  | 36.6 | 36.8 | 15.7 | 10.9 | 26.6 | 0.9292 | 0.3269 | 0.0225 | 0.0037 | 251.1351 | 3.7 | [6 empty] | 5.5209e-07 | 1.369e-07
2009-03-31 | 中部地方整備局 | 木曽川 | 根尾川 | 右岸 | 3.8 | B1 | 天端 | B.P2 | 2.15 | 2.45 | 3 |  | 2.73 |  |  | 10.7 | 28.1 | 42.9 | 18.3 | 61.2 | 0.0704 | 0.0422 | 0.0063 |  |  |  | 34.4 | 22.6 | 11.8 |  |  |  | 2.8912e-08
2009-03-31 | 中部地方整備局 | 木曽川 | 根尾川 | 右岸 | 3.8 | B1 | 天端 | B.P3 | 3.15 | 3.45 | 6 |  | 2.737 |  |  | 36.9 | 19.5 | 30.4 | 13.2 | 43.6 | 0.615 | 0.1383 | 0.0135 | 0.0025 | 246 | 0.6 | [6 empty] | 1.6904e-07 | 6.25e-08
2009-03-31 | 中部地方整備局 | 木曽川 | 根尾川 | 右岸 | 3.8 | B1 | 天端 | B.P4 | 4.15 | 4.45 | 9 |  | 2.727 |  |  | 67.1 | 27 | 5.9 |  | 5.9 | 8.8326 | 5.3005 | 0.7077 | 0.2434 | 36.2884 | 1.2 | [6 empty] | 0.0016297 | 0.00059244
2009-03-31 | 中部地方整備局 | 木曽川 | 根尾川 | 右岸 | 3.8 | B1 | 天端 | B.P6 | 6.15 | 6.45 | 28 |  | 2.7 |  |  | 68.7 | 24.1 | 7.2 |  | 7.2 | 7.8865 | 4.9679 | 0.8418 | 0.1863 | 42.3323 | 2.3 | [6 empty] | 0.0024362 | 0.00034708
2009-03-31 | 中部地方整備局 | 木曽川 | 根尾川 | 右岸 | 3.8 | B1 | 天端 | B.P8 | 8.15 | 8.45 | 17 |  | 2.71 |  |  | 73.2 | 21.6 | 5.2 |  | 5.2 | 12.3658 | 7.8534 | 1.0564 | 0.3022 | 40.9193 | 1.7 | [6 empty] | 0.004123 | 0.00091325
2009-03-31 | 中部地方整備局 | 木曽川 | 根尾川 | 右岸 | 3.8 | B1 | 天端 | B.P10 | 10.15 | 10.45 | 28 |  | 2.699 |  |  | 74.4 | 20.7 | 4.9 |  | 4.9 | 11.1652 | 8.2354 | 1.1627 | 0.3196 | 34.9349 | 2.6 | [6 empty] | 0.0051486 | 0.0010214
2009-03-31 | 中部地方整備局 | 木曽川 | 根尾川 | 右岸 | 3.8 | B1 | 天端 | B.P12 | 12.15 | 12.45 | 11 |  | 2.704 |  |  | 25.6 | 63.2 | 11.2 |  | 11.2 | 1.0471 | 0.7246 | 0.2219 | [9 empty] | 0.00011093
2009-03-31 | 中部地方整備局 | 木曽川 | 根尾川 | 右岸 | 3.8 | B1 | 天端 | B.P14 | 14.15 | 14.45 | 43 |  | 2.706 |  |  | 65.2 | 25.6 | 9.2 |  | 9.2 | 8.9051 | 6.1719 | 0.4449 | 0.1022 | 87.1341 | 1.7 | [6 empty] | 0.00055593 | 0.00010445
2009-03-31 | 中部地方整備局 | 木曽川 | 根尾川 | 右岸 | 3.8 | B1 | 天端 | B.P17 | 17.15 | 17.45 | 50 |  | 2.709 |  |  | 55.9 | 32.5 | 11.6 |  | 11.6 | 5.9075 | 3.4235 | 0.2969 | [9 empty] | 0.00021779
2009-03-31 | 中部地方整備局 | 木曽川 | 根尾川 | 右岸 | 3.8 | B1 | 天端 | B.P20 | 20.15 | 20.45 | 34 |  | 2.702 |  |  | 49.4 | 38.9 | 11.7 |  | 11.7 | 3.8158 | 1.9296 | 0.3351 | [9 empty] | 0.00028829
2009-03-31 | 中部地方整備局 | 木曽川 | 根尾川 | 右岸 | 3.8 | B1 | 天端 | B.P23 | 23.15 | 23.31 | 50 |  | 2.695 |  |  | 73.9 | 19.5 | 6.6 |  | 6.6 | 8.363 | 5.9637 | 1.1701 | 0.2188 | 38.2221 | 3.5 | [6 empty] | 0.0052248 | 0.00047873
2009-03-31 | 中部地方整備局 | 木曽川 | 根尾川 | 右岸 | 3.8 | B2 | 表のり面 | B.P1 | 1.15 | 1.45 | 3 |  | 2.727 |  |  | 13.4 | 35.1 | 36.2 | 15.3 | 51.5 | 0.1386 | 0.0657 | 0.0078 | 0.002 | 69.3 | 1.2 | 35.3 | 21.6 | 13.7 |  |  |  | 4.7422e-08 | 4e-08
2009-03-31 | 中部地方整備局 | 木曽川 | 根尾川 | 右岸 | 3.8 | B2 | 表のり面 | B.T2 | 2 | 2.8 |  | 1.839 | 2.753 | 1.018 | 0.52278 | 0 | 23.9 | 54.6 | 21.5 | 76.1 | 0.0334 | 0.0225 | 0.0044 |  |  |  | 36.1 | 23.5 | 12.6 |  |  |  | 1.2586e-08 |  |  |  | UU | [8 empty] | 35.5 | 5.6
2009-03-31 | 中部地方整備局 | 木曽川 | 根尾川 | 右岸 | 3.8 | B2 | 表のり面 | B.P3 | 3.15 | 3.45 | 9 |  | 2.706 |  |  | 62.4 | 30.9 | 6.7 |  | 6.7 | 8.4278 | 4.3374 | 0.509 | 0.1744 | 48.3245 | 0.8 | [6 empty] | 0.00075939 | 0.00030415
2009-03-31 | 中部地方整備局 | 木曽川 | 根尾川 | 右岸 | 3.8 | B2 | 表のり面 | B.P4 | 4.2 | 4.45 | 22 |  | 2.716 |  |  | 69.7 | 24.3 | 6 |  | 6 | 7.648 | 5.4337 | 0.9249 | 0.2412 | 31.7081 | 2.1 | [6 empty] | 0.00303 | 0.00058177
2009-03-31 | 中部地方整備局 | 木曽川 | 根尾川 | 右岸 | 3.8 | B2 | 表のり面 | B.P6 | 6.15 | 6.45 | 39 |  | 2.699 |  |  | 51.1 | 39.1 | 9.8 |  | 9.8 | 3.6847 | 2.1238 | 0.3343 | 0.0819 | 44.9902 | 1.6 | [6 empty] | 0.0002867 | 6.7076e-05
2009-03-31 | 中部地方整備局 | 木曽川 | 根尾川 | 右岸 | 3.8 | B2 | 表のり面 | B.P8 | 8.15 | 8.45 | 20 |  | 2.726 |  |  | 73.7 | 21.5 | 4.8 |  | 4.8 | 9.1356 | 6.331 | 1.2187 | 0.3362 | 27.1731 | 2.1 | [6 empty] | 0.0057415 | 0.0011303
2009-03-31 | 中部地方整備局 | 木曽川 | 根尾川 | 右岸 | 3.8 | B2 | 表のり面 | B.P10 | 10.15 | 10.45 | 43 |  | 2.702 |  |  | 76.4 | 19.1 | 4.5 |  | 4.5 | 8.7975 | 6.3671 | 1.5781 | 0.4497 | 19.563 | 1.9 | [6 empty] | 0.010449 | 0.0020223
2009-03-31 | 中部地方整備局 | 木曽川 | 根尾川 | 右岸 | 3.8 | B2 | 表のり面 | B.P12 | 12.15 | 12.45 | 43 |  | 2.713 |  |  | 62.1 | 31.6 | 6.3 |  | 6.3 | 5.5277 | 3.6123 | 0.6856 | 0.2084 | 26.5245 | 1.5 | [6 empty] | 0.0015142 | 0.00043431
2009-03-31 | 中部地方整備局 | 木曽川 | 根尾川 | 右岸 | 3.8 | B2 | 表のり面 | B.P14 | 14.15 | 14.39 | 50 |  | 2.705 |  |  | 65.9 | 27 | 7.1 |  | 7.1 | 9.1469 | 5.6807 | 0.6522 | 0.1762 | 51.912 | 1.3 | [6 empty] | 0.0013487 | 0.00031046
2009-03-31 | 中部地方整備局 | 木曽川 | 根尾川 | 右岸 | 3.8 | B3 | 裏のり面 | B.T1 | 0.5 | 1.4 |  | 1.896 | 2.753 | 0.829 | 0.31149 | 0 | 18.1 | 58.6 | 23.3 | 81.9 | 0.0312 | 0.023 | 0.0034 |  |  |  | 39.2 | 24.5 | 14.7 |  |  |  | 6.9253e-09 |  |  |  | UU | [8 empty] | 55.4 | 4.9
2009-03-31 | 中部地方整備局 | 木曽川 | 根尾川 | 右岸 | 3.8 | B3 | 裏のり面 | B.C2 | 2 | 2.9 |  | 1.87 | 2.716 | 0.506 | 0.086025 | 75.5 | 20.1 | 4.4 |  | 4.4 | 26.9175 | 13.0532 | 1.0954 | 0.4088 | 65.8452 | 1.3 | [5 empty] | 1.76e-05 | 0.0044843 | 0.0016712 |  | 0.0022004 | CD | 0.8 | 31.9
2009-03-31 | 中部地方整備局 | 木曽川 | 根尾川 | 右岸 | 3.8 | B3 | 裏のり面 | B.P3 | 3.15 | 3.35 | 10 |  | 2.714 |  |  | 59 | 29.7 | 11.3 |  | 11.3 | 8.1524 | 4.9051 | 0.3186 | [9 empty] | 0.00025646
2009-03-31 | 中部地方整備局 | 木曽川 | 根尾川 | 右岸 | 3.8 | B3 | 裏のり面 | B.P4 | 4.15 | 4.45 | 22 |  | 2.708 |  |  | 61.3 | 29.1 | 9.6 |  | 9.6 | 5.9193 | 3.7594 | 0.4546 | 0.0842 | 70.3005 | 2.7 | [6 empty] | 0.00058442 | 7.0896e-05
2009-03-31 | 中部地方整備局 | 木曽川 | 根尾川 | 右岸 | 3.8 | B3 | 裏のり面 | B.P6 | 6.15 | 6.45 | 14 |  | 2.7 |  |  | 57.1 | 35.6 | 7.3 |  | 7.3 | 4.94 | 2.9277 | 0.455 | 0.1585 | 31.1672 | 1 | [6 empty] | 0.00058562 | 0.00025122
2009-03-31 | 中部地方整備局 | 木曽川 | 根尾川 | 右岸 | 3.8 | B3 | 裏のり面 | B.1 | 7 | 7.5 | [20 empty] | 0.000575
2009-03-31 | 中部地方整備局 | 木曽川 | 根尾川 | 右岸 | 3.8 | B3 | 裏のり面 | B.P8 | 8.15 | 8.45 | 34 |  | 2.703 |  |  | 69.7 | 25.1 | 5.2 |  | 5.2 | 9.055 | 5.6461 | 0.8835 | 0.272 | 33.2904 | 1.6 | [6 empty] | 0.002725 | 0.00073984
2009-03-31 | 中部地方整備局 | 木曽川 | 根尾川 | 右岸 | 3.8 | B3 | 裏のり面 | B.P10 | 10.15 | 10.45 | 41 |  | 2.7 |  |  | 67.8 | 26 | 6.2 |  | 6.2 | 8.9806 | 5.8105 | 0.6825 | 0.1952 | 46.0072 | 1.6 | [6 empty] | 0.0014984 | 0.00038103
2009-03-31 | 中部地方整備局 | 木曽川 | 根尾川 | 右岸 | 3.8 | B3 | 裏のり面 | B.P12 | 12.15 | 12.45 | 50 |  | 2.701 |  |  | 64.1 | 28.7 | 7.2 |  | 7.2 | 7.0111 | 4.5183 | 0.5887 | 0.1669 | 42.0078 | 1.5 | [6 empty] | 0.0010638 | 0.00027856
2009-03-31 | 中部地方整備局 | 木曽川 | 根尾川 | 右岸 | 5.2 | B1 | 天端 | B.P1 | 1.15 | 1.45 | 3 |  | 2.694 |  |  | 66.2 | 28.1 | 5.7 |  | 5.7 | 7.244 | 5.1134 | 0.6865 | 0.25 | 28.976 | 1.3 | [6 empty] | 0.0015188 | 0.000625
2009-03-31 | 中部地方整備局 | 木曽川 | 根尾川 | 右岸 | 5.2 | B1 | 天端 | B.P2 | 2.15 | 2.45 | 8 |  | 2.704 |  |  | 66.3 | 26.3 | 7.4 |  | 7.4 | 9.4572 | 6.2405 | 0.5499 | 0.1589 | 59.5167 | 1.2 | [6 empty] | 0.00090832 | 0.00025249
2009-03-31 | 中部地方整備局 | 木曽川 | 根尾川 | 右岸 | 5.2 | B1 | 天端 | B.P3 | 3.15 | 3.45 | 6 |  | 2.705 |  |  | 51.3 | 41.1 | 7.6 |  | 7.6 | 4.8057 | 2.2185 | 0.4155 | 0.1588 | 30.2626 | 0.6 | [6 empty] | 0.00047449 | 0.00025217
2009-03-31 | 中部地方整備局 | 木曽川 | 根尾川 | 右岸 | 5.2 | B1 | 天端 | B.P4 | 4.15 | 4.45 | 8 |  | 2.704 |  |  | 63.1 | 32.6 | 4.3 |  | 4.3 | 8.7523 | 5.4828 | 0.6494 | 0.3344 | 26.1731 | 0.5 | [6 empty] | 0.0013353 | 0.0011182
2009-03-31 | 中部地方整備局 | 木曽川 | 根尾川 | 右岸 | 5.2 | B1 | 天端 | B.P5 | 5.15 | 5.45 | 4 |  | 2.707 |  |  | 59.9 | 34.2 | 5.9 |  | 5.9 | 8.4579 | 5.3414 | 0.495 | 0.2314 | 36.551 | 0.4 | [6 empty] | 0.00071187 | 0.00053546
2009-03-31 | 中部地方整備局 | 木曽川 | 根尾川 | 右岸 | 5.2 | B1 | 天端 | B.P6 | 6.15 | 6.45 | 11 |  | 2.697 |  |  | 42.2 | 45.5 | 12.3 |  | 12.3 | 2.3648 | 1.2197 | 0.2196 | [9 empty] | 0.00010828
2009-03-31 | 中部地方整備局 | 木曽川 | 根尾川 | 右岸 | 5.2 | B1 | 天端 | B.P8 | 8.15 | 8.45 | 25 |  | 2.715 |  |  | 40.4 | 49.1 | 10.5 |  | 10.5 | 2.1101 | 0.8389 | 0.2181 | [9 empty] | 0.00010658
2009-03-31 | 中部地方整備局 | 木曽川 | 根尾川 | 右岸 | 5.2 | B1 | 天端 | B.P10 | 10.15 | 10.45 | 36 |  | 2.688 |  |  | 58.8 | 29.2 | 12 |  | 12 | 6.5025 | 3.5708 | 0.3183 | [9 empty] | 0.0002559
2009-03-31 | 中部地方整備局 | 木曽川 | 根尾川 | 右岸 | 5.2 | B1 | 天端 | B.P12 | 12.15 | 12.45 | 16 |  | 2.691 |  |  | 40.9 | 51.2 | 7.9 |  | 7.9 | 2.1603 | 1.052 | 0.3515 | 0.1443 | 14.9709 | 0.9 | [6 empty] | 0.00032204 | 0.00020822
2009-03-31 | 中部地方整備局 | 木曽川 | 根尾川 | 右岸 | 5.2 | B1 | 天端 | B.P14 | 14.15 | 14.45 | 13 |  | 2.711 |  |  | 72.5 | 22.2 | 5.3 |  | 5.3 | 7.3268 | 5.6945 | 1.1059 | 0.3193 | 22.9464 | 2.5 | [6 empty] | 0.0045845 | 0.0010195
2009-03-31 | 中部地方整備局 | 木曽川 | 根尾川 | 右岸 | 5.2 | B1 | 天端 | B.P16 | 16.15 | 16.45 | 36 |  | 2.702 |  |  | 56.2 | 38.6 | 5.2 |  | 5.2 | 6.2619 | 3.3763 | 0.443 | 0.2222 | 28.1814 | 0.4 | [6 empty] | 0.00055045 | 0.00049373
2009-03-31 | 中部地方整備局 | 木曽川 | 根尾川 | 右岸 | 5.2 | B2 | 表のり面 | B.P1 | 1.15 | 1.45 | 5 |  | 2.712 |  |  | 62.6 | 30.3 | 7.1 |  | 7.1 | 9.7538 | 6.1909 | 0.4722 | 0.1956 | 49.8661 | 0.5 | [6 empty] | 0.00063819 | 0.00038259
2009-03-31 | 中部地方整備局 | 木曽川 | 根尾川 | 右岸 | 5.2 | B2 | 表のり面 | B.C2 | 1.5 | 2.4 |  | 1.87 | 2.703 | 0.509 | 0.08739 | 64.6 | 29.9 | 5.5 |  | 5.5 | 9.688 | 4.9357 | 0.5119 | 0.2218 | 43.679 | 0.8 | [5 empty] | 1.64e-05 | 0.00076945 | 0.00049195 |  | 0.00040457 | CD | 0.8 | 34.7
2009-03-31 | 中部地方整備局 | 木曽川 | 根尾川 | 右岸 | 5.2 | B2 | 表のり面 | B.P3 | 3.15 | 3.45 | 8 |  | 2.7 |  |  | 52.9 | 36 | 11.1 |  | 11.1 | 4.75 | 2.4561 | 0.2932 | [9 empty] | 0.00021155
2009-03-31 | 中部地方整備局 | 木曽川 | 根尾川 | 右岸 | 5.2 | B2 | 表のり面 | B.P4 | 4.15 | 4.45 | 9 |  | 2.699 |  |  | 45.7 | 47.3 | 7 |  | 7 | 3.0559 | 1.6184 | 0.478 | 0.186 | 16.4296 | 1 | [6 empty] | 0.0006565 | 0.00034596
2009-03-31 | 中部地方整備局 | 木曽川 | 根尾川 | 右岸 | 5.2 | B2 | 表のり面 | B.P5 | 5.15 | 5.45 | 7 |  | 2.698 |  |  | 49.9 | 44.9 | 5.2 |  | 5.2 | 3.6353 | 1.9923 | 0.6443 | 0.2967 | 12.2524 | 0.9 | [6 empty] | 0.0013112 | 0.00088031
2009-03-31 | 中部地方整備局 | 木曽川 | 根尾川 | 右岸 | 5.2 | B2 | 表のり面 | B.P6 | 6.15 | 6.4 | 8 |  | 2.709 |  |  | 40.1 | 31.8 | 15.3 | 12.8 | 28.1 | 2.013 | 0.8852 | 0.0135 | 0.0023 | 875.2174 | 2.1 | [6 empty] | 1.6904e-07 | 5.29e-08
2009-03-31 | 中部地方整備局 | 木曽川 | 根尾川 | 右岸 | 5.2 | B2 | 表のり面 | B.P7 | 7.15 | 7.45 | 5 |  | 2.734 |  |  | 42.3 | 38.1 | 19.6 |  | 19.6 | 2.8098 | 0.9315 | 0.08 | [9 empty] | 1.0434e-05
2009-03-31 | 中部地方整備局 | 木曽川 | 根尾川 | 右岸 | 5.2 | B2 | 表のり面 | B.P9 | 9.15 | 9.45 | 29 |  | 2.727 |  |  | 56.3 | 36.8 | 6.9 |  | 6.9 | 5.4192 | 3.2654 | 0.4709 | 0.1652 | 32.8039 | 0.9 | [6 empty] | 0.00063413 | 0.00027291
2009-03-31 | 中部地方整備局 | 木曽川 | 根尾川 | 右岸 | 5.2 | B2 | 表のり面 | B.P11 | 11.15 | 11.45 | 35 |  | 2.717 |  |  | 76.6 | 19.3 | 4.1 |  | 4.1 | 17.3647 | 12.9897 | 1.4098 | 0.413 | 42.0453 | 2 | [6 empty] | 0.0080463 | 0.0017057
2009-03-31 | 中部地方整備局 | 木曽川 | 根尾川 | 右岸 | 5.2 | B2 | 表のり面 | B.P12 | 12.15 | 12.45 | 6 |  | 2.713 |  |  | 35.5 | 24.3 | 17.8 | 22.4 | 40.2 | 0.9888 | 0.3224 | 0.0036 | [9 empty] | 7.9059e-09
2009-03-31 | 中部地方整備局 | 木曽川 | 根尾川 | 右岸 | 5.2 | B2 | 表のり面 | B.P13 | 13.15 | 13.45 | 40 |  | 2.7 |  |  | 52.1 | 25.2 | 15.4 | 7.3 | 22.7 | 6.8843 | 2.7664 | 0.0375 | 0.009 | 764.9222 | 2 | [6 empty] | 1.8031e-06 | 8.1e-07
2009-03-31 | 中部地方整備局 | 木曽川 | 根尾川 | 右岸 | 5.2 | B2 | 表のり面 | B.P15 | 15.05 | 15.11 | 50 |  | 2.695 |  |  | 73.6 | 22.1 | 4.3 |  | 4.3 | 11.3279 | 7.9004 | 1.1496 | 0.3931 | 28.8168 | 1.5 | [6 empty] | 0.0050152 | 0.0015453
2009-03-31 | 中部地方整備局 | 木曽川 | 根尾川 | 右岸 | 5.2 | B2 | 表のり面 | B.P18 | 18.15 | 18.4 | 50 |  | 2.697 |  |  | 66.1 | 23.9 | 10 |  | 10 | 9.7735 | 6.831 | 0.4602 | 0.075 | 130.3133 | 2.6 | [6 empty] | 0.00060124 | 5.625e-05
2009-03-31 | 中部地方整備局 | 木曽川 | 根尾川 | 右岸 | 5.2 | B2 | 表のり面 | B.P21 | 21.15 | 21.45 | 22 |  | 2.699 |  |  | 43.6 | 40.5 | 15.9 |  | 15.9 | 2.513 | 1.4 | 0.1659 | [9 empty] | 5.6544e-05
2009-03-31 | 中部地方整備局 | 木曽川 | 根尾川 | 右岸 | 5.2 | B2 | 表のり面 | B.P24 | 24.15 | 24.28 | 50 |  | 2.711 |  |  | 57.5 | 31.2 | 11.3 |  | 11.3 | 8.5007 | 4.3299 | 0.298 | [9 empty] | 0.00021966
2009-03-31 | 中部地方整備局 | 木曽川 | 根尾川 | 右岸 | 5.2 | B3 | 裏のり面 | B.P1 | 1.15 | 1.45 | 8 |  | 2.724 |  |  | 75.4 | 19.8 | 4.8 |  | 4.8 | 15.4236 | 11.4299 | 1.2437 | 0.4049 | 38.0924 | 1.6 | [6 empty] | 0.0060181 | 0.0016394
2009-03-31 | 中部地方整備局 | 木曽川 | 根尾川 | 右岸 | 5.2 | B3 | 裏のり面 | B.C2 | 1.5 | 2.4 |  | 1.76 | 2.706 | 0.599 | 0.13441 | 61.7 | 25.7 | 12.6 |  | 12.6 | 10.2403 | 5.5656 | 0.3037 | [8 empty] | 0.000325 | 0.00022952 |  |  |  | CD | 1.1 | 38.4
2009-03-31 | 中部地方整備局 | 木曽川 | 根尾川 | 右岸 | 5.2 | B3 | 裏のり面 | B.P3 | 3.15 | 3.45 | 7 |  | 2.725 |  |  | 61.8 | 33.5 | 4.7 |  | 4.7 | 7.0037 | 4.1913 | 0.5967 | 0.2817 | 24.8623 | 0.7 | [6 empty] | 0.0010976 | 0.00079355
2009-03-31 | 中部地方整備局 | 木曽川 | 根尾川 | 右岸 | 5.2 | B3 | 裏のり面 | B.P4 | 4.15 | 4.45 | 6 |  | 2.717 |  |  | 56.1 | 40 | 3.9 |  | 3.9 | 4.9021 | 2.8588 | 0.4792 | 0.25 | 19.6084 | 0.6 | [6 empty] | 0.00066032 | 0.000625
2009-03-31 | 中部地方整備局 | 木曽川 | 根尾川 | 右岸 | 5.2 | B3 | 裏のり面 | B.T5 | 5.5 | 6.4 |  | 1.917 | 2.676 | 0.656 | 0.17047 | 21.2 | 47.9 | 18.2 | 12.6 | 30.8 | 0.2232 | 0.1663 | 0.0196 | [9 empty] | 4.0101e-07 |  |  |  | CUB |  |  |  |  | 71.3 | 22.7 | 11.7 | 32.7
2009-03-31 | 中部地方整備局 | 木曽川 | 根尾川 | 右岸 | 5.2 | B3 | 裏のり面 | B.P7 | 7.15 | 7.45 | 38 |  | 2.727 |  |  | 58.5 | 32.6 | 8.9 |  | 8.9 | 7.0333 | 3.9282 | 0.3256 | 0.1031 | 68.2182 | 0.7 | [6 empty] | 0.00026971 | 0.0001063
2009-03-31 | 中部地方整備局 | 木曽川 | 根尾川 | 右岸 | 5.2 | B3 | 裏のり面 | B.P9 | 9.15 | 9.45 | 10 |  | 2.718 |  |  | 55.7 | 29.5 | 14.8 |  | 14.8 | 4.703 | 2.6302 | 0.186 | [9 empty] | 7.3699e-05
2009-03-31 | 中部地方整備局 | 木曽川 | 根尾川 | 右岸 | 5.2 | B3 | 裏のり面 | B.P10 | 10.15 | 10.45 | 6 |  | 2.711 |  |  | 0 | 29.6 | 33 | 37.4 | 70.4 | 0.0313 | 0.0128 |  |  |  |  | 26.2 | 17.2 | 9
2009-03-31 | 中部地方整備局 | 木曽川 | 根尾川 | 右岸 | 5.2 | B3 | 裏のり面 | B.1 | 11 | 11.5 | [20 empty] | 9.68e-05
2009-03-31 | 中部地方整備局 | 木曽川 | 根尾川 | 右岸 | 5.2 | B3 | 裏のり面 | B.P12 | 12.1 | 12.24 | 50 |  | 2.722 |  |  | 62.6 | 27.7 | 9.7 |  | 9.7 | 6.4808 | 4.0151 | 0.4544 | 0.0855 | 75.7988 | 2.5 | [6 empty] | 0.00058383 | 7.3103e-05
2009-03-31 | 中部地方整備局 | 木曽川 | 根尾川 | 右岸 | 5.2 | B3 | 裏のり面 | B.P14 | 14.05 | 14.17 | 50 |  | 2.706 |  |  | 68.2 | 27.3 | 4.5 |  | 4.5 | 4.4005 | 3.2648 | 1.2091 | 0.4074 | 10.8014 | 2 | [6 empty] | 0.0056372 | 0.0016597
2009-03-31 | 中部地方整備局 | 木曽川 | 根尾川 | 右岸 | 7.4 | B1 | 天端 | B.P1 | 1.15 | 1.35 | 50 |  | 2.7 |  |  | 57.3 | 31.6 | 11.1 |  | 11.1 | 5.4766 | 3.0483 | 0.36 | [9 empty] | 0.00034037
2009-03-31 | 中部地方整備局 | 木曽川 | 根尾川 | 右岸 | 7.4 | B1 | 天端 | B.P2 | 2.15 | 2.45 | 11 |  | 2.709 |  |  | 68.5 | 25.5 | 6 |  | 6 | 11.8247 | 7.962 | 0.6911 | 0.25 | 47.2988 | 1.1 | [6 empty] | 0.0015425 | 0.000625
2009-03-31 | 中部地方整備局 | 木曽川 | 根尾川 | 右岸 | 7.4 | B1 | 天端 | B.P3 | 3.15 | 3.45 | 7 |  | 2.713 |  |  | 76.4 | 19.8 | 3.8 |  | 3.8 | 16.0826 | 11.1552 | 1.3613 | 0.4206 | 38.2373 | 1.8 | [6 empty] | 0.0074194 | 0.001769
2009-03-31 | 中部地方整備局 | 木曽川 | 根尾川 | 右岸 | 7.4 | B1 | 天端 | B.P4 | 4.15 | 4.45 | 7 |  | 2.705 |  |  | 46.6 | 42.4 | 11 |  | 11 | 3.0953 | 1.6154 | 0.3078 | [9 empty] | 0.00023677
2009-03-31 | 中部地方整備局 | 木曽川 | 根尾川 | 右岸 | 7.4 | B1 | 天端 | B.P5 | 5.15 | 5.45 | 6 |  | 2.662 |  |  | 62 | 30 | 8 |  | 8 | 7.0071 | 4.4553 | 0.4942 | 0.1721 | 40.7153 | 0.9 | [6 empty] | 0.00070921 | 0.00029618
2009-03-31 | 中部地方整備局 | 木曽川 | 根尾川 | 右岸 | 7.4 | B1 | 天端 | B.P6 | 5.65 | 5.95 | 7 |  | 2.675 |  |  | 1.5 | 33.3 | 45.1 | 20.1 | 65.2 | 0.0532 | 0.0307 | 0.0049 |  |  |  | 39.6 | 21.9 | 17.7 |  |  |  | 1.615e-08
2009-03-31 | 中部地方整備局 | 木曽川 | 根尾川 | 右岸 | 7.4 | B1 | 天端 | B.P7 | 7.15 | 7.28 | 50 |  | 2.641 |  |  | 47.5 | 28.1 | 14.5 | 9.9 | 24.4 | 4.1542 | 1.5627 | 0.0372 | 0.0051 | 814.549 | 1.3 | [6 empty] | 1.7699e-06 | 2.601e-07
2009-03-31 | 中部地方整備局 | 木曽川 | 根尾川 | 右岸 | 7.4 | B1 | 天端 | B.P9 | 9.15 | 9.35 | 50 |  | 2.713 |  |  | 56.4 | 31.9 | 11.7 |  | 11.7 | 6.1522 | 3.1195 | 0.3291 | [9 empty] | 0.00027647
2009-03-31 | 中部地方整備局 | 木曽川 | 根尾川 | 右岸 | 7.4 | B1 | 天端 | B.P11 | 11.15 | 11.45 | 50 |  | 2.649 |  |  | 65.7 | 25.6 | 8.7 |  | 8.7 | 8.9956 | 5.6804 | 0.6548 | 0.1273 | 70.6646 | 1.9 | [6 empty] | 0.0013612 | 0.00016205
2009-03-31 | 中部地方整備局 | 木曽川 | 根尾川 | 右岸 | 7.4 | B1 | 天端 | B.P13 | 13.1 | 13.25 | 50 |  | 2.671 |  |  | 63.9 | 24.9 | 11.2 |  | 11.2 | 8.2629 | 4.9547 | 0.4387 | [9 empty] | 0.00053815
2009-03-31 | 中部地方整備局 | 木曽川 | 根尾川 | 右岸 | 7.4 | B1 | 天端 | B.P15 | 15.1 | 15.27 | 50 |  | 2.712 |  |  | 68.9 | 22.9 | 8.2 |  | 8.2 | 10.1846 | 5.8983 | 0.7808 | 0.1467 | 69.4247 | 2.3 | [6 empty] | 0.0020465 | 0.00021521
2009-03-31 | 中部地方整備局 | 木曽川 | 根尾川 | 右岸 | 7.4 | B1 | 天端 | B.P18 | 18.15 | 18.27 | 50 |  | 2.71 |  |  | 65.6 | 25.1 | 9.3 |  | 9.3 | 6.7476 | 4.4769 | 0.5285 | 0.0956 | 70.5816 | 3.3 | [6 empty] | 0.00082851 | 9.1394e-05
2009-03-31 | 中部地方整備局 | 木曽川 | 根尾川 | 右岸 | 7.4 | B1 | 天端 | B.P21 | 21.15 | 21.38 | 50 |  | 2.709 |  |  | 70.2 | 22.5 | 7.3 |  | 7.3 | 8.3184 | 5.9295 | 0.9532 | 0.2075 | 40.0887 | 2.4 | [6 empty] | 0.0032491 | 0.00043056
2009-03-31 | 中部地方整備局 | 木曽川 | 根尾川 | 右岸 | 7.4 | B1 | 天端 | B.P24 | 24.15 | 24.32 | 50 |  | 2.7 |  |  | 60.9 | 29.4 | 9.7 |  | 9.7 | 7.6819 | 5.2092 | 0.425 | 0.0842 | 91.234 | 1.4 | [6 empty] | 0.00050001 | 7.0896e-05
2009-03-31 | 中部地方整備局 | 木曽川 | 根尾川 | 右岸 | 7.4 | B2 | 表のり面 | B.C1 | 1 | 1.8 |  | 1.85 | 2.674 | 0.533 | 0.098773 | 66.8 | 26.4 | 6.8 |  | 6.8 | 5.7085 | 3.8892 | 0.7579 | 0.2199 | 25.9595 | 2.3 | [5 empty] | 0.000477 | 0.0019101 | 0.00048356 |  | 0.00082228 | CD | 0.5 | 37.5
2009-03-31 | 中部地方整備局 | 木曽川 | 根尾川 | 右岸 | 7.4 | B2 | 表のり面 | B.P2 | 2.15 | 2.45 | 5 |  | 2.647 |  |  | 39.5 | 43 | 17.5 |  | 17.5 | 1.9514 | 1.1867 | 0.145 | [9 empty] | 4.1389e-05
2009-03-31 | 中部地方整備局 | 木曽川 | 根尾川 | 右岸 | 7.4 | B2 | 表のり面 | B.P3 | 3.15 | 3.45 | 7 |  | 2.717 |  |  | 29.8 | 58.3 | 11.9 |  | 11.9 | 1.2189 | 0.8124 | 0.2532 | [9 empty] | 0.0001506
2009-03-31 | 中部地方整備局 | 木曽川 | 根尾川 | 右岸 | 7.4 | B2 | 表のり面 | B.P4 | 4.15 | 4.45 | 5 |  | 2.71 |  |  | 37 | 56.3 | 6.7 |  | 6.7 | 1.6529 | 1.0028 | 0.3555 | 0.2026 | 8.1584 | 0.8 | [6 empty] | 0.00033059 | 0.00041047
2009-03-31 | 中部地方整備局 | 木曽川 | 根尾川 | 右岸 | 7.4 | B2 | 表のり面 | B.P5 | 5.15 | 5.45 | 6 |  | 2.579 |  |  | 7.5 | 32.2 | 49.1 | 11.2 | 60.3 | 0.0739 | 0.0484 | 0.0137 | 0.004 | 18.475 | 2 | [6 empty] | 1.749e-07 | 1.6e-07
2009-03-31 | 中部地方整備局 | 木曽川 | 根尾川 | 右岸 | 7.4 | B2 | 表のり面 | B.P6 | 6.15 | 6.22 | 50 |  | 2.716 |  |  | 49.5 | 40.2 | 10.3 |  | 10.3 | 3.5397 | 1.9426 | 0.343 | [9 empty] | 0.00030428
2009-03-31 | 中部地方整備局 | 木曽川 | 根尾川 | 右岸 | 7.4 | B2 | 表のり面 | B.P8 | 8.15 | 8.45 | 32 |  | 2.696 |  |  | 73.6 | 22.8 | 3.6 |  | 3.6 | 9.9994 | 6.549 | 1.355 | 0.49 | 20.4069 | 1.2 | [6 empty] | 0.0073401 | 0.002401
2009-03-31 | 中部地方整備局 | 木曽川 | 根尾川 | 右岸 | 7.4 | B2 | 表のり面 | B.P10 | 10.15 | 10.21 | 50 |  | 2.732 |  |  | 83.2 | 14 | 2.8 |  | 2.8 | 24.7743 | 14.5526 | 2.6283 | 0.8638 | 28.6806 | 1.3 | [6 empty] | 0.034071 | 0.0074615
2009-03-31 | 中部地方整備局 | 木曽川 | 根尾川 | 右岸 | 7.4 | B2 | 表のり面 | B.P12 | 12.15 | 12.3 | 50 |  | 2.7 |  |  | 54.2 | 34.2 | 11.6 |  | 11.6 | 4.3419 | 2.5468 | 0.3426 | [9 empty] | 0.00030346
2009-03-31 | 中部地方整備局 | 木曽川 | 根尾川 | 右岸 | 7.4 | B2 | 表のり面 | B.P14 | 14.15 | 14.33 | 50 |  | 2.718 |  |  | 64.4 | 25.6 | 10 |  | 10 | 8.2424 | 5.2683 | 0.5397 | 0.075 | 109.8987 | 2.7 | [6 empty] | 0.00086976 | 5.625e-05
2009-03-31 | 中部地方整備局 | 木曽川 | 根尾川 | 右岸 | 7.4 | B3 | 裏のり面 | B.P1 | 1.15 | 1.45 | 46 |  | 2.702 |  |  | 47.8 | 39.1 | 13.1 |  | 13.1 | 3.3315 | 1.7872 | 0.266 | [9 empty] | 0.00016883
2009-03-31 | 中部地方整備局 | 木曽川 | 根尾川 | 右岸 | 7.4 | B3 | 裏のり面 | B.C2 | 2 | 2.9 |  | 1.81 | 2.688 | 0.569 | 0.11741 | 68.6 | 27.9 | 3.5 |  | 3.5 | 8.6972 | 4.4998 | 0.7989 | 0.3546 | 24.5268 | 1.1 | [5 empty] | 0.000296 | 0.0021581 | 0.0012574 |  | 0.0016843 | CD | 2.7 | 37.8
2009-03-31 | 中部地方整備局 | 木曽川 | 根尾川 | 右岸 | 7.4 | B3 | 裏のり面 | B.P3 | 3.15 | 3.45 | 24 |  | 2.718 |  |  | 54.9 | 34.1 | 11 |  | 11 | 6.9976 | 3.048 | 0.3052 | [9 empty] | 0.00023216
2009-03-31 | 中部地方整備局 | 木曽川 | 根尾川 | 右岸 | 7.4 | B3 | 裏のり面 | B.P4 | 4.15 | 4.45 | 7 |  | 2.722 |  |  | 56.3 | 30.4 | 13.3 |  | 13.3 | 5.3357 | 2.99 | 0.1943 | [9 empty] | 8.1544e-05
2009-03-31 | 中部地方整備局 | 木曽川 | 根尾川 | 右岸 | 7.4 | B3 | 裏のり面 | B.P6 | 6.15 | 6.45 | 33 |  | 2.73 |  |  | 76.1 | 19.5 | 4.4 |  | 4.4 | 22.6842 | 9.8795 | 1.47 | 0.3986 | 56.9097 | 1.6 | [6 empty] | 0.0088649 | 0.0015888
2009-03-31 | 中部地方整備局 | 木曽川 | 根尾川 | 右岸 | 7.4 | B3 | 裏のり面 | B.P8 | 8.1 | 8.24 | 50 |  | 2.718 |  |  | 72.5 | 21.8 | 5.7 |  | 5.7 | 8.0351 | 5.5341 | 1.1821 | 0.2882 | 27.8803 | 2.3 | [6 empty] | 0.0053498 | 0.00083059
2009-03-31 | 中部地方整備局 | 木曽川 | 根尾川 | 右岸 | 7.4 | B3 | 裏のり面 | B.P10 | 10.15 | 10.29 | 50 |  | 2.715 |  |  | 69.9 | 21.9 | 8.2 |  | 8.2 | 7.1185 | 4.9485 | 0.9067 | 0.1561 | 45.6022 | 3.6 | [6 empty] | 0.0028936 | 0.00024367
2009-03-31 | 中部地方整備局 | 木曽川 | 根尾川 | 右岸 | 7.4 | B3 | 裏のり面 | B.1 | 11 | 11.5 | [20 empty] | 0.000101
2009-03-31 | 中部地方整備局 | 木曽川 | 根尾川 | 右岸 | 7.4 | B3 | 裏のり面 | B.P12 | 12.15 | 12.45 | 50 |  | 2.686 |  |  | 67.1 | 24.5 | 8.4 |  | 8.4 | 8.5977 | 5.4751 | 0.7631 | 0.157 | 54.7624 | 2 | [6 empty] | 0.0019406 | 0.00024649
2009-03-31 | 中部地方整備局 | 木曽川 | 根尾川 | 右岸 | 7.4 | B3 | 裏のり面 | B.P14 | 14.15 | 14.24 | 50 |  | 2.697 |  |  | 74.3 | 18.4 | 7.3 |  | 7.3 | 14.0056 | 8.6172 | 1.2046 | 0.2018 | 69.4034 | 2.4 | [6 empty] | 0.0055887 | 0.00040723
2009-03-31 | 中部地方整備局 | 木曽川 | 根尾川 | 右岸 | 9.2 | B1 | 天端 | B.P1 | 1.15 | 1.45 | 8 |  | 2.706 |  |  | 54.6 | 33.1 | 12.3 |  | 12.3 | 6.9956 | 3.0375 | 0.2842 | [9 empty] | 0.00019681
2009-03-31 | 中部地方整備局 | 木曽川 | 根尾川 | 右岸 | 9.2 | B1 | 天端 | B.P2 | 2.15 | 2.45 | 6 |  | 2.716 |  |  | 54.1 | 39.3 | 6.6 |  | 6.6 | 4.5922 | 2.5435 | 0.486 | 0.2016 | 22.7788 | 0.8 | [6 empty] | 0.00068224 | 0.00040643
2009-03-31 | 中部地方整備局 | 木曽川 | 根尾川 | 右岸 | 9.2 | B1 | 天端 | B.P3 | 3.15 | 3.45 | 13 |  | 2.703 |  |  | 46.4 | 43.4 | 10.2 |  | 10.2 | 2.9471 | 1.5962 | 0.3421 | [9 empty] | 0.00030244
2009-03-31 | 中部地方整備局 | 木曽川 | 根尾川 | 右岸 | 9.2 | B1 | 天端 | B.P4 | 4.15 | 4.45 | 20 |  | 2.691 |  |  | 63 | 27.2 | 9.8 |  | 9.8 | 8.2997 | 4.8842 | 0.4441 | 0.0805 | 103.1019 | 1.9 | [6 empty] | 0.00055362 | 6.4803e-05
2009-03-31 | 中部地方整備局 | 木曽川 | 根尾川 | 右岸 | 9.2 | B1 | 天端 | B.P5 | 5.15 | 5.45 | 29 |  | 2.725 |  |  | 71.1 | 22.3 | 6.6 |  | 6.6 | 16.451 | 10.0827 | 0.7386 | 0.1893 | 86.9044 | 1.6 | [6 empty] | 0.0017993 | 0.00035834
2009-03-31 | 中部地方整備局 | 木曽川 | 根尾川 | 右岸 | 9.2 | B1 | 天端 | B.P7 | 7.15 | 7.33 | 50 |  | 2.71 |  |  | 53.8 | 31.7 | 14.5 |  | 14.5 | 4.0824 | 2.4916 | 0.205 | [9 empty] | 9.2328e-05
2009-03-31 | 中部地方整備局 | 木曽川 | 根尾川 | 右岸 | 9.2 | B1 | 天端 | B.P9 | 9.05 | 9.2 | 50 |  | 2.709 |  |  | 66.5 | 26.5 | 7 |  | 7 | 5.6576 | 3.9694 | 0.624 | 0.1708 | 33.1241 | [7 empty] | 0.0012174 | 0.00029173
2009-03-31 | 中部地方整備局 | 木曽川 | 根尾川 | 右岸 | 9.2 | B1 | 天端 | B.P11 | 11.15 | 11.33 | 50 |  | 2.747 |  |  | 66.8 | 27.8 | 5.4 |  | 5.4 | 6.4885 | 4.5599 | 0.6637 | 0.2196 | 29.5469 | 1.8 | [6 empty] | 0.0014045 | 0.00048224
2009-03-31 | 中部地方整備局 | 木曽川 | 根尾川 | 右岸 | 9.2 | B1 | 天端 | B.P13 | 13.1 | 13.19 | 50 |  | 2.735 |  |  | 77.9 | 17.6 | 4.5 |  | 4.5 | 20.2662 | 14.1666 | 1.6294 | 0.3215 | 63.0364 | 2 | [6 empty] | 0.011253 | 0.0010336
2009-03-31 | 中部地方整備局 | 木曽川 | 根尾川 | 右岸 | 9.2 | B1 | 天端 | B.P15 | 15.15 | 15.32 | 50 |  | 2.73 |  |  | 43.3 | 42.6 | 14.1 |  | 14.1 | 2.6689 | 1.1587 | 0.2255 | [9 empty] | 0.00011514
2009-03-31 | 中部地方整備局 | 木曽川 | 根尾川 | 右岸 | 9.2 | B1 | 天端 | B.P18 | 18.15 | 18.29 | 50 |  | 2.739 |  |  | 60.3 | 31.1 | 8.6 |  | 8.6 | 7.6251 | 4.4834 | 0.4185 | 0.129 | 59.1093 | 0.8 | [6 empty] | 0.00048247 | 0.00016641
2009-03-31 | 中部地方整備局 | 木曽川 | 根尾川 | 右岸 | 9.2 | B1 | 天端 | B.P21 | 21.15 | 21.31 | 50 |  | 2.72 |  |  | 60.5 | 26.1 | 13.4 |  | 13.4 | 5.66 | 3.4606 | 0.3191 | [9 empty] | 0.00025739
2009-03-31 | 中部地方整備局 | 木曽川 | 根尾川 | 右岸 | 9.2 | B1 | 天端 | B.P24 | 24.15 | 24.34 | 50 |  | 2.706 |  |  | 67.5 | 23.8 | 8.7 |  | 8.7 | 7.3591 | 4.179 | 0.8675 | 0.1318 | 55.8354 | 3.2 | [6 empty] | 0.002612 | 0.00017371
2009-03-31 | 中部地方整備局 | 木曽川 | 根尾川 | 右岸 | 9.2 | B2 | 表のり面 | B.C1 | 1 | 1.9 |  | 1.9 | 2.709 | 0.459 | 0.06628 | 74.2 | 24.8 | 1 |  | 1 | 12.4391 | 8.4282 | 1.4605 | 0.7636 | 16.2901 | 0.7 | [5 empty] | 8.43e-05 | 0.0087327 | 0.0058308 |  | 0.012715 | CD | 3.1 | 38
2009-03-31 | 中部地方整備局 | 木曽川 | 根尾川 | 右岸 | 9.2 | B2 | 表のり面 | B.P2 | 2.15 | 2.45 | 10 |  | 2.64 |  |  | 58.5 | 33.2 | 8.3 |  | 8.3 | 5.027 | 3.0988 | 0.479 | 0.1404 | 35.8048 | 1.2 | [6 empty] | 0.00065969 | 0.00019712
2009-03-31 | 中部地方整備局 | 木曽川 | 根尾川 | 右岸 | 9.2 | B2 | 表のり面 | B.P3 | 3.15 | 3.45 | 19 |  | 2.72 |  |  | 66.2 | 29.3 | 4.5 |  | 4.5 | 9.3763 | 5.4281 | 0.6808 | 0.318 | 29.4852 | 0.8 | [6 empty] | 0.0014897 | 0.0010112
2009-03-31 | 中部地方整備局 | 木曽川 | 根尾川 | 右岸 | 9.2 | B2 | 表のり面 | B.P5 | 5.15 | 5.43 | 50 |  | 2.739 |  |  | 69.2 | 25.3 | 5.5 |  | 5.5 | 6.6926 | 4.6119 | 0.9481 | 0.2462 | 27.1836 | 2.2 | [6 empty] | 0.003209 | 0.00060614
2009-03-31 | 中部地方整備局 | 木曽川 | 根尾川 | 右岸 | 9.2 | B2 | 表のり面 | B.P7 | 7.15 | 7.29 | 50 |  | 2.73 |  |  | 71.9 | 25.5 | 2.6 |  | 2.6 | 6.7482 | 4.6007 | 1.3531 | 0.5926 | 11.3874 | 1.2 | [6 empty] | 0.0073163 | 0.0035117
2009-03-31 | 中部地方整備局 | 木曽川 | 根尾川 | 右岸 | 9.2 | B2 | 表のり面 | B.P9 | 9.15 | 9.44 | 50 |  | 2.711 |  |  | 59.8 | 27.7 | 12.5 |  | 12.5 | 6.3261 | 3.8187 | 0.2803 | [9 empty] | 0.00019061
2009-03-31 | 中部地方整備局 | 木曽川 | 根尾川 | 右岸 | 9.2 | B2 | 表のり面 | B.P11 | 11.15 | 11.39 | 50 |  | 2.691 |  |  | 51.5 | 32.5 | 16 |  | 16 | 5.9442 | 2.2965 | 0.1739 | [9 empty] | 6.3063e-05
2009-03-31 | 中部地方整備局 | 木曽川 | 根尾川 | 右岸 | 9.2 | B2 | 表のり面 | B.P13 | 13.15 | 13.37 | 50 |  | 2.742 |  |  | 67.3 | 23.4 | 9.3 |  | 9.3 | 8.7456 | 5.6856 | 0.5984 | 0.106 | 82.5057 | 2.8 | [6 empty] | 0.0011048 | 0.00011236
2009-03-31 | 中部地方整備局 | 木曽川 | 根尾川 | 右岸 | 9.2 | B3 | 裏のり面 | B.C1 | 1 | 1.7 |  | 1.9 | 2.718 | 0.484 | 0.076402 | 78.5 | 20.3 | 1.2 |  | 1.2 | 16.4297 | 11.4721 | 1.7535 | 0.5781 | 28.4202 | 1.4 | [5 empty] | 1.34e-05 | 0.013339 | 0.003342 |  | 0.010816 | CD | 0.7 | 35.9
2009-03-31 | 中部地方整備局 | 木曽川 | 根尾川 | 右岸 | 9.2 | B3 | 裏のり面 | B.P2 | 2.15 | 2.45 | 8 |  | 2.739 |  |  | 68.2 | 25.4 | 6.4 |  | 6.4 | 9.4585 | 6.1991 | 0.5449 | 0.1851 | 51.0994 | 1.6 | [6 empty] | 0.0008893 | 0.00034262
2009-03-31 | 中部地方整備局 | 木曽川 | 根尾川 | 右岸 | 9.2 | B3 | 裏のり面 | B.P3 | 3.15 | 3.45 | 25 |  | 2.731 |  |  | 65.5 | 23.4 | 11.1 |  | 11.1 | 7.3024 | 4.7076 | 0.3891 | [9 empty] | 0.00040754
2009-03-31 | 中部地方整備局 | 木曽川 | 根尾川 | 右岸 | 9.2 | B3 | 裏のり面 | B.P4 | 4.1 | 4.3 | 50 |  | 2.725 |  |  | 62.1 | 25.8 | 12.1 |  | 12.1 | 5.7124 | 3.6212 | 0.3159 | [9 empty] | 0.00025145
2009-03-31 | 中部地方整備局 | 木曽川 | 根尾川 | 右岸 | 9.2 | B3 | 裏のり面 | B.P6 | 6.15 | 6.24 | 50 |  | 2.731 |  |  | 64.5 | 24.6 | 10.9 |  | 10.9 | 8.4727 | 5.0731 | 0.4145 | [9 empty] | 0.00047185
2009-03-31 | 中部地方整備局 | 木曽川 | 根尾川 | 右岸 | 9.2 | B3 | 裏のり面 | B.1 | 8 | 8.5 | [20 empty] | 0.000731
2009-03-31 | 中部地方整備局 | 木曽川 | 根尾川 | 右岸 | 9.2 | B3 | 裏のり面 | B.P8 | 8.15 | 8.28 | 50 |  | 2.706 |  |  | 62.4 | 25.8 | 11.8 |  | 11.8 | 5.5692 | 3.7855 | 0.3282 | [9 empty] | 0.00027472
2009-03-31 | 中部地方整備局 | 木曽川 | 根尾川 | 右岸 | 9.2 | B3 | 裏のり面 | B.P10 | 10.15 | 10.41 | 50 |  | 2.714 |  |  | 57.8 | 33.7 | 8.5 |  | 8.5 | 5.265 | 3.267 | 0.4315 | 0.123 | 42.8049 | 1.1 | [6 empty] | 0.00051791 | 0.00015129
2009-03-31 | 中部地方整備局 | 木曽川 | 根尾川 | 右岸 | 9.2 | B3 | 裏のり面 | B.P12 | 12.15 | 12.41 | 50 |  | 2.714 |  |  | 55.1 | 33.2 | 11.7 |  | 11.7 | 5.1572 | 2.9177 | 0.3159 | [9 empty] | 0.00025145
2009-03-31 | 中部地方整備局 | 木曽川 | 根尾川 | 右岸 | 9.2 | B3 | 裏のり面 | B.P14 | 14.15 | 14.29 | 50 |  | 2.713 |  |  | 66.3 | 24 | 9.7 |  | 9.7 | 6.5235 | 4.5373 | 0.5688 | 0.0855 | 76.2982 | 4.1 | [6 empty] | 0.00098229 | 7.3103e-05
2009-03-31 | 中部地方整備局 | 木曽川 | 根尾川 | 右岸 | 10.4 | B1 | 天端 | B.P1 | 1.15 | 1.45 | 18 |  | 2.721 |  |  | 64 | 23.5 | 12.5 |  | 12.5 | 6.6536 | 4.2623 | 0.432 | [9 empty] | 0.0005193
2009-03-31 | 中部地方整備局 | 木曽川 | 根尾川 | 右岸 | 10.4 | B1 | 天端 | B.P2 | 2.15 | 2.45 | 24 |  | 2.722 |  |  | 53.1 | 39.3 | 7.6 |  | 7.6 | 5.5582 | 2.5642 | 0.3915 | 0.1519 | 36.5912 | 0.6 | [6 empty] | 0.00041339 | 0.00023074
2009-03-31 | 中部地方整備局 | 木曽川 | 根尾川 | 右岸 | 10.4 | B1 | 天端 | B.P3 | 3.15 | 3.45 | 6 |  | 2.716 |  |  | 60 | 34.6 | 5.4 |  | 5.4 | 5.141 | 3.4555 | 0.5426 | 0.2197 | 23.4001 | 1.2 | [6 empty] | 0.00088062 | 0.00048268
2009-03-31 | 中部地方整備局 | 木曽川 | 根尾川 | 右岸 | 10.4 | B1 | 天端 | B.P4 | 4.15 | 4.45 | 5 |  | 2.708 |  |  | 63.4 | 30.7 | 5.9 |  | 5.9 | 6.8294 | 4.5805 | 0.6611 | 0.2244 | 30.434 | 1.1 | [6 empty] | 0.0013917 | 0.00050355
2009-03-31 | 中部地方整備局 | 木曽川 | 根尾川 | 右岸 | 10.4 | B1 | 天端 | B.P5 | 5.15 | 5.35 | 50 |  | 2.73 |  |  | 17.8 | 59.3 | 14.3 | 8.6 | 22.9 | 5.467 | 0.3664 | 0.0546 | 0.0063 | 867.7778 | 7.1 | [6 empty] | 4.306e-06 | 3.969e-07
2009-03-31 | 中部地方整備局 | 木曽川 | 根尾川 | 右岸 | 10.4 | B1 | 天端 | B.P6 | 6.15 | 6.45 | 33 |  | 2.704 |  |  | 63.9 | 30.7 | 5.4 |  | 5.4 | 9.2895 | 5.6579 | 0.731 | 0.2742 | 33.8786 | 0.7 | [6 empty] | 0.0017567 | 0.00075186
2009-03-31 | 中部地方整備局 | 木曽川 | 根尾川 | 右岸 | 10.4 | B1 | 天端 | B.P8 | 8.15 | 8.3 | 50 |  | 2.721 |  |  | 69.3 | 24 | 6.7 |  | 6.7 | 11.0573 | 6.7801 | 0.8333 | 0.1949 | 56.7332 | 1.7 | [6 empty] | 0.0023796 | 0.00037986
2009-03-31 | 中部地方整備局 | 木曽川 | 根尾川 | 右岸 | 10.4 | B1 | 天端 | B.P10 | 10.1 | 10.28 | 50 |  | 2.715 |  |  | 71 | 20.9 | 8.1 |  | 8.1 | 10.3044 | 6.5671 | 0.7851 | 0.1534 | 67.1734 | 3 | [6 empty] | 0.0020727 | 0.00023532
2009-03-31 | 中部地方整備局 | 木曽川 | 根尾川 | 右岸 | 10.4 | B1 | 天端 | B.P12 | 12.1 | 12.22 | 50 |  | 2.714 |  |  | 62.9 | 24.7 | 12.4 |  | 12.4 | 7.3257 | 4.5025 | 0.2869 | [9 empty] | 0.00020117
2009-03-31 | 中部地方整備局 | 木曽川 | 根尾川 | 右岸 | 10.4 | B1 | 天端 | B.P14 | 14.05 | 14.16 | 50 |  | 2.72 |  |  | 72 | 20.7 | 7.3 |  | 7.3 | 12.4937 | 7.4121 | 0.9851 | 0.1958 | 63.8085 | 2.3 | [6 empty] | 0.0035067 | 0.00038338
2009-03-31 | 中部地方整備局 | 木曽川 | 根尾川 | 右岸 | 10.4 | B1 | 天端 | B.P16 | 16.15 | 16.31 | 50 |  | 2.716 |  |  | 65.5 | 22.7 | 11.8 |  | 11.8 | 7.3956 | 4.862 | 0.4015 | [9 empty] | 0.00043827
2009-03-31 | 中部地方整備局 | 木曽川 | 根尾川 | 右岸 | 10.4 | B1 | 天端 | B.P19 | 19.15 | 19.26 | 50 |  | 2.712 |  |  | 64.6 | 26.5 | 8.9 |  | 8.9 | 8.2244 | 4.8808 | 0.6167 | 0.1244 | 66.1125 | 2 | [6 empty] | 0.0011847 | 0.00015475
2009-03-31 | 中部地方整備局 | 木曽川 | 根尾川 | 右岸 | 10.4 | B1 | 天端 | B.P22 | 22 | 22.11 | 50 |  | 2.709 |  |  | 74.7 | 18.5 | 6.8 |  | 6.8 | 12.6528 | 9.3756 | 1.1377 | 0.2281 | 55.4704 | 4 | [6 empty] | 0.0048957 | 0.0005203
2009-03-31 | 中部地方整備局 | 木曽川 | 根尾川 | 右岸 | 10.4 | B1 | 天端 | B.P25 | 25.15 | 25.29 | 50 |  | 2.692 |  |  | 76.5 | 19.3 | 4.2 |  | 4.2 | 14.4147 | 8.8829 | 1.5097 | 0.4398 | 32.7756 | 1.5 | [6 empty] | 0.0094295 | 0.0019342
2009-03-31 | 中部地方整備局 | 木曽川 | 根尾川 | 右岸 | 10.4 | B2 | 表のり面 | B.P1 | 1.15 | 1.45 | 9 |  | 2.702 |  |  | 65.6 | 25.8 | 8.6 |  | 8.6 | 9.2662 | 5.2601 | 0.402 | 0.1365 | 67.8842 | 1.5 | [6 empty] | 0.00043953 | 0.00018632
2009-03-31 | 中部地方整備局 | 木曽川 | 根尾川 | 右岸 | 10.4 | B2 | 表のり面 | B.P2 | 2.15 | 2.45 | 13 |  | 2.701 |  |  | 66.6 | 25.6 | 7.8 |  | 7.8 | 12.7328 | 7.8835 | 0.4993 | 0.1598 | 79.6796 | 1 | [6 empty] | 0.00072628 | 0.00025536
2009-03-31 | 中部地方整備局 | 木曽川 | 根尾川 | 右岸 | 10.4 | B2 | 表のり面 | B.C3 | 3 | 4 |  | 1.9 | 2.706 | 0.49 | 0.078959 | 69.7 | 24.9 | 5.4 |  | 5.4 | 9.2297 | 4.8316 | 0.6965 | 0.2442 | 37.7957 | 1.7 | [5 empty] | 2.68e-05 | 0.0015705 | 0.00059634 |  | 0.00048542 | CD | 0.6 | 38.8
2009-03-31 | 中部地方整備局 | 木曽川 | 根尾川 | 右岸 | 10.4 | B2 | 表のり面 | B.P4 | 4.15 | 4.45 | 17 |  | 2.714 |  |  | 63.3 | 30.4 | 6.3 |  | 6.3 | 7.8108 | 4.7242 | 0.5332 | 0.1893 | 41.2615 | 1 | [6 empty] | 0.00084568 | 0.00035834
2009-03-31 | 中部地方整備局 | 木曽川 | 根尾川 | 右岸 | 10.4 | B2 | 表のり面 | B.P5 | 5.15 | 5.42 | 50 |  | 2.718 |  |  | 60.9 | 33.2 | 5.9 |  | 5.9 | 7.273 | 4.1737 | 0.5879 | 0.1994 | 36.4744 | 0.9 | [6 empty] | 0.0010604 | 0.0003976
2009-03-31 | 中部地方整備局 | 木曽川 | 根尾川 | 右岸 | 10.4 | B2 | 表のり面 | B.P7 | 7.05 | 7.32 | 50 |  | 2.7 |  |  | 69.4 | 25.2 | 5.4 |  | 5.4 | 7.6688 | 5.4923 | 0.7651 | 0.2237 | 34.2816 | 2.1 | [6 empty] | 0.0019524 | 0.00050042
2009-03-31 | 中部地方整備局 | 木曽川 | 根尾川 | 右岸 | 10.4 | B2 | 表のり面 | B.P9 | 9.05 | 9.19 | 50 |  | 2.722 |  |  | 73.3 | 20.9 | 5.8 |  | 5.8 | 12.3973 | 7.2539 | 1.163 | 0.2723 | 45.5281 | 1.9 | [6 empty] | 0.0051517 | 0.00074147
2009-03-31 | 中部地方整備局 | 木曽川 | 根尾川 | 右岸 | 10.4 | B2 | 表のり面 | B.P11 | 11.1 | 11.22 | 50 |  | 2.707 |  |  | 81.1 | 13.7 | 5.2 |  | 5.2 | 23.817 | 20.1146 | 2.2742 | 0.4358 | 54.6512 | 3.4 | [6 empty] | 0.024365 | 0.0018992
2009-03-31 | 中部地方整備局 | 木曽川 | 根尾川 | 右岸 | 10.4 | B2 | 表のり面 | B.P13 | 13.05 | 13.26 | 50 |  | 2.728 |  |  | 74.2 | 18.7 | 7.1 |  | 7.1 | 8.6453 | 5.6723 | 1.2237 | 0.1924 | 44.934 | 3.8 | [6 empty] | 0.0057962 | 0.00037018
2009-03-31 | 中部地方整備局 | 木曽川 | 根尾川 | 右岸 | 10.4 | B2 | 表のり面 | B.P15 | 15 | 15.15 | 50 |  | 2.722 |  |  | 58.5 | 29.6 | 11.9 |  | 11.9 | 4.7688 | 3.1221 | 0.3491 | [9 empty] | 0.00031697
2009-03-31 | 中部地方整備局 | 木曽川 | 根尾川 | 右岸 | 10.4 | B3 | 裏のり面 | B.C1 | 1 | 1.75 |  | 1.88 | 2.702 | 0.53 | 0.097305 | 70.7 | 24.6 | 4.7 |  | 4.7 | 15.3764 | 8.7573 | 0.8672 | 0.2855 | 53.8578 | 1 | [5 empty] | 0.000138 | 0.0026099 | 0.0008151 |  | 0.0013826 | CD | 8.2 | 34.3
2009-03-31 | 中部地方整備局 | 木曽川 | 根尾川 | 右岸 | 10.4 | B3 | 裏のり面 | B.P2 | 2.15 | 2.45 | 4 |  | 2.721 |  |  | 47.2 | 43.4 | 9.4 |  | 9.4 | 3.5081 | 1.6684 | 0.2852 | 0.0881 | 39.8195 | 0.9 | [6 empty] | 0.00019842 | 7.7616e-05
2009-03-31 | 中部地方整備局 | 木曽川 | 根尾川 | 右岸 | 10.4 | B3 | 裏のり面 | B.P3 | 3.15 | 3.45 | 36 |  | 2.72 |  |  | 53.3 | 38.6 | 8.1 |  | 8.1 | 5.3272 | 2.6507 | 0.3327 | 0.1361 | 39.1418 | 0.5 | [6 empty] | 0.00028353 | 0.00018523
2009-03-31 | 中部地方整備局 | 木曽川 | 根尾川 | 右岸 | 10.4 | B3 | 裏のり面 | B.P4 | 4.1 | 4.2 | 50 |  | 2.712 |  |  | 68.5 | 27.6 | 3.9 |  | 3.9 | 10.4442 | 6.6044 | 0.8754 | 0.3988 | 26.1891 | 0.8 | [6 empty] | 0.0026674 | 0.0015904
2009-03-31 | 中部地方整備局 | 木曽川 | 根尾川 | 右岸 | 10.4 | B3 | 裏のり面 | B.P6 | 6.15 | 6.24 | 50 |  | 2.716 |  |  | 68.3 | 26.9 | 4.8 |  | 4.8 | 10.1832 | 5.9909 | 0.8783 | 0.3111 | 32.7329 | 1 | [6 empty] | 0.0026879 | 0.00096783
2009-03-31 | 中部地方整備局 | 木曽川 | 根尾川 | 右岸 | 10.4 | B3 | 裏のり面 | B.1 | 8 | 8.9 | [20 empty] | 0.000317
2009-03-31 | 中部地方整備局 | 木曽川 | 根尾川 | 右岸 | 10.4 | B3 | 裏のり面 | B.P8 | 8.1 | 8.21 | 50 |  | 2.715 |  |  | 75.5 | 19.8 | 4.7 |  | 4.7 | 18.4038 | 12.7637 | 1.2479 | 0.3581 | 51.3929 | 1.7 | [6 empty] | 0.0060652 | 0.0012824
2009-03-31 | 中部地方整備局 | 木曽川 | 根尾川 | 右岸 | 10.4 | B3 | 裏のり面 | B.P10 | 10.15 | 10.35 | 50 |  | 2.737 |  |  | 55.2 | 31.3 | 13.5 |  | 13.5 | 4.3952 | 2.6141 | 0.2893 | [9 empty] | 0.00020509
2009-03-31 | 中部地方整備局 | 木曽川 | 根尾川 | 右岸 | 10.4 | B3 | 裏のり面 | B.P12 | 12.1 | 12.24 | 50 |  | 2.714 |  |  | 64.3 | 25.8 | 9.9 |  | 9.9 | 5.6416 | 3.9873 | 0.5367 | 0.0781 | 72.2356 | 4.3 | [6 empty] | 0.00085859 | 6.0996e-05
2009-03-31 | 中部地方整備局 | 木曽川 | 根尾川 | 左岸 | 0.6 | B1 | 天端 | B.P1 | 1.15 | 1.45 | 12 |  | 2.649 |  |  | 39.5 | 23.7 | 22.5 | 14.3 | 36.8 | 1.9022 | 0.5711 | 0.0098 | 0.0017 | 1118.9412 | 0.3 | [6 empty] | 8.0477e-08 | 2.89e-08
2009-03-31 | 中部地方整備局 | 木曽川 | 根尾川 | 左岸 | 0.6 | B1 | 天端 | B.P2 | 2.15 | 2.45 | 5 |  | 2.623 |  |  | 61.9 | 33.1 | 5 |  | 5 | 5.6276 | 3.6277 | 0.7141 | 0.2765 | 20.353 | 1.1 | [6 empty] | 0.001664 | 0.00076452
2009-03-31 | 中部地方整備局 | 木曽川 | 根尾川 | 左岸 | 0.6 | B1 | 天端 | B.P3 | 3.15 | 3.45 | 4 |  | 2.616 |  |  | 51.3 | 37.3 | 11.4 |  | 11.4 | 3.8085 | 2.1634 | 0.3187 | [9 empty] | 0.00025665
2009-03-31 | 中部地方整備局 | 木曽川 | 根尾川 | 左岸 | 0.6 | B1 | 天端 | B.P4 | 4.15 | 4.45 | 7 |  | 2.684 |  |  | 67.2 | 28.2 | 4.6 |  | 4.6 | 7.5566 | 4.7728 | 0.8432 | 0.3094 | 24.4234 | 1.2 | [6 empty] | 0.0024456 | 0.00095728
2009-03-31 | 中部地方整備局 | 木曽川 | 根尾川 | 左岸 | 0.6 | B1 | 天端 | B.P5 | 5.15 | 5.45 | 8 |  | 2.685 |  |  | 65.8 | 29.9 | 4.3 |  | 4.3 | 7.7354 | 5.0853 | 0.6958 | 0.2892 | 26.7476 | 1 | [6 empty] | 0.0015669 | 0.00083637
2009-03-31 | 中部地方整備局 | 木曽川 | 根尾川 | 左岸 | 0.6 | B1 | 天端 | B.P6 | 6.15 | 6.45 | 7 |  | 2.722 |  |  | 37.1 | 17.2 | 31.5 | 14.2 | 45.7 | 0.9324 | 0.1355 | 0.0094 | 0.0017 | 548.4706 | 0.3 | [6 empty] | 7.307e-08 | 2.89e-08
2009-03-31 | 中部地方整備局 | 木曽川 | 根尾川 | 左岸 | 0.6 | B1 | 天端 | B.P7-1 | 7.15 | 7.45 | 3 |  | 2.694 |  |  | 0 | 21.5 | 56.3 | 22.2 | 78.5 | 0.0422 | 0.0332 | 0.0031 |  |  |  | 27.2 | 21.1 | 6.1 |  |  |  | 5.5909e-09
2009-03-31 | 中部地方整備局 | 木曽川 | 根尾川 | 左岸 | 0.6 | B1 | 天端 | B.P7-2 | 7.65 | 7.9 | 11 |  | 2.699 |  |  | 29.5 | 64.5 | 6 |  | 6 | 1.0965 | 0.7497 | 0.3155 | 0.1954 | 5.6116 | 0.8 | [6 empty] | 0.00025072 | 0.00038181
2009-03-31 | 中部地方整備局 | 木曽川 | 根尾川 | 左岸 | 0.6 | B1 | 天端 | B.P8 | 8.15 | 8.45 | 4 |  | 2.75 |  |  | 0.1 | 16.9 | 55 | 28 | 83 | 0.0278 | 0.0173 |  |  |  |  | 36.2 | 20.9 | 15.3
2009-03-31 | 中部地方整備局 | 木曽川 | 根尾川 | 左岸 | 0.6 | B1 | 天端 | B.P10 | 10.15 | 10.45 | 4 |  | 2.753 |  |  | 0 | 14.6 | 46.6 | 38.8 | 85.4 | 0.0176 | 0.0116 |  |  |  |  | 41 | 20.8 | 20.2
2009-03-31 | 中部地方整備局 | 木曽川 | 根尾川 | 左岸 | 0.6 | B1 | 天端 | B.P12 | 12.15 | 12.45 | 11 |  | 2.711 |  |  | 0 | 49.6 | 32.5 | 17.9 | 50.4 | 0.1155 | 0.0731 | 0.0072 |  |  |  | 26.5 | 20.3 | 6.2 |  |  |  | 3.9395e-08
2009-03-31 | 中部地方整備局 | 木曽川 | 根尾川 | 左岸 | 0.6 | B1 | 天端 | B.P13 | 13.15 | 13.3 | 9 |  | 2.677 |  |  | 59 | 30.4 | 10.6 |  | 10.6 | 5.2069 | 3.4285 | 0.3575 | [9 empty] | 0.00033492
2009-03-31 | 中部地方整備局 | 木曽川 | 根尾川 | 左岸 | 0.6 | B1 | 天端 | B.P15 | 15.15 | 15.45 | 6 |  | 2.697 |  |  | 0 | 22.2 | 45.1 | 32.7 | 77.8 | 0.0314 | 0.0166 |  |  |  |  | 30.3 | 19.4 | 10.9
2009-03-31 | 中部地方整備局 | 木曽川 | 根尾川 | 左岸 | 0.6 | B1 | 天端 | B.P17 | 17.15 | 17.45 | 6 |  | 2.705 |  |  | 0.2 | 3.4 | 49.7 | 46.7 | 96.4 | 0.0096 | 0.0061 |  |  |  |  | 49 | 27 | 22
2009-03-31 | 中部地方整備局 | 木曽川 | 根尾川 | 左岸 | 0.6 | B1 | 天端 | B.P18 | 18.15 | 18.45 | 45 |  | 2.667 |  |  | 62.6 | 30.4 | 7 |  |  | 7.501 | 4.699 | 0.6225 | 0.1784 | 42.046 | 1.2 | [6 empty] | 0.0012107 | 0.00031827
2009-03-31 | 中部地方整備局 | 木曽川 | 根尾川 | 左岸 | 0.6 | B2 | 表のり面 | B.P1 | 1.15 | 1.45 | 3 |  | 2.724 |  |  | 48.1 | 46 | 5.9 |  | 5.9 | 3.405 | 1.7582 | 0.3978 | 0.2265 | 15.0331 | 0.5 | [6 empty] | 0.00042897 | 0.00051302
2009-03-31 | 中部地方整備局 | 木曽川 | 根尾川 | 左岸 | 0.6 | B2 | 表のり面 | B.C2 | 2 | 2.7 |  | 2.013 | 2.698 | 0.493 | 0.080257 | 55.7 | 38.4 | 5.9 |  | 5.9 | 5.7714 | 2.9799 | 0.461 | 0.2165 | 26.6577 | 0.6 | [5 empty] | 1.29e-05 | 0.00060366 | 0.00046872 |  | 0.00028112 | CD | 1.6 | 3.5
2009-03-31 | 中部地方整備局 | 木曽川 | 根尾川 | 左岸 | 0.6 | B2 | 表のり面 | B.P3 | 3.15 | 3.45 | 4 |  | 2.725 |  |  | 42.6 | 47.4 | 10 |  | 10 | 2.4424 | 1.2325 | 0.2517 | 0.075 | 32.5653 | 1.1 | [6 empty] | 0.00014854 | 5.625e-05
2009-03-31 | 中部地方整備局 | 木曽川 | 根尾川 | 左岸 | 0.6 | B2 | 表のり面 | B.P4 | 4.15 | 4.45 | 5 |  | 2.704 |  |  | 35.4 | 48.1 | 16.5 |  | 16.5 | 1.3501 | 0.6999 | 0.1396 | [9 empty] | 3.7905e-05
2009-03-31 | 中部地方整備局 | 木曽川 | 根尾川 | 左岸 | 0.6 | B2 | 表のり面 | B.P5 | 5.15 | 5.45 | 4 |  | 2.714 |  |  | 48.9 | 37.9 | 13.2 |  | 13.2 | 6.0694 | 1.7302 | 0.1942 | [9 empty] | 8.1447e-05
2009-03-31 | 中部地方整備局 | 木曽川 | 根尾川 | 左岸 | 0.6 | B2 | 表のり面 | B.P6 | 6.65 | 6.95 | 3 |  | 2.683 |  |  | 30.3 | 19.6 | 33.2 | 16.9 | 50.1 | 0.304 | 0.0742 | 0.0065 |  |  |  | 35.3 | 20.7 | 14.6 |  |  |  | 3.1083e-08
2009-03-31 | 中部地方整備局 | 木曽川 | 根尾川 | 左岸 | 0.6 | B2 | 表のり面 | B.P8 | 8.15 | 8.3 | 10 |  | 2.71 |  |  | 61 | 25.2 | 13.8 |  | 13.8 | 5.4557 | 3.616 | 0.2729 | [9 empty] | 0.00017915
2009-03-31 | 中部地方整備局 | 木曽川 | 根尾川 | 左岸 | 0.6 | B2 | 表のり面 | B.T9 | 9.5 | 9.9 |  | 1.805 | 2.715 | 1.053 | 0.56872 | 14.2 | 20.3 | 41.5 | 24 | 65.5 | 0.0339 | 0.0185 | 0.0037 |  |  |  | 50.4 | 27.6 | 22.8 |  |  |  | 8.4241e-09 |  |  |  | UU | [8 empty] | 38.2 | 8.4
2009-03-31 | 中部地方整備局 | 木曽川 | 根尾川 | 左岸 | 0.6 | B2 | 表のり面 | B.P10 | 10.15 | 10.45 | 21 |  | 2.722 |  |  | 2.2 | 89.1 | 8.7 |  | 8.7 | 0.4754 | 0.425 | 0.2628 | 0.1035 | 4.5932 | [7 empty] | 0.00016416 | 0.00010712
2009-03-31 | 中部地方整備局 | 木曽川 | 根尾川 | 左岸 | 0.6 | B2 | 表のり面 | B.P12 | 12.15 | 12.45 | 30 |  | 2.714 |  |  | 70.5 | 22.2 | 7.3 |  | 7.3 | 9.2973 | 6.2126 | 0.4355 | 0.153 | 60.7667 | 3.1 | [6 empty] | 0.0005291 | 0.00023409
2009-03-31 | 中部地方整備局 | 木曽川 | 根尾川 | 左岸 | 0.6 | B2 | 表のり面 | B.P14 | 14.15 | 14.45 | 8 |  | 2.588 |  |  | 6.9 | 20.9 | 42.4 | 29.8 | 72.2 | 0.0385 | 0.0215 | 0.0018 |  |  |  | 30.3 | 21.2 | 9.1 |  |  |  | 1.5866e-09
2009-03-31 | 中部地方整備局 | 木曽川 | 根尾川 | 左岸 | 0.6 | B2 | 表のり面 | B.P16 | 16.15 | 16.45 | 11 |  | 2.715 |  |  | 0 | 26.7 | 50.1 | 23.2 | 73.3 | 0.0408 | 0.0275 | 0.0033 |  |  |  | 26.3 | 21.1 | 5.2 |  |  |  | 6.4624e-09
2009-03-31 | 中部地方整備局 | 木曽川 | 根尾川 | 左岸 | 0.6 | B2 | 表のり面 | B.P18 | 18.15 | 18.45 | 28 |  | 2.69 |  |  | 66.4 | 22.3 | 11.3 |  | 11.3 | 7.3763 | 4.7087 | 0.4058 | [9 empty] | 0.00044922
2009-03-31 | 中部地方整備局 | 木曽川 | 根尾川 | 左岸 | 0.6 | B3 | 裏のり面 | B.T1 | 1 | 1.9 |  | 1.787 | 2.755 | 1.051 | 0.56603 | 4.8 | 9.7 | 63.5 | 22 | 85.5 | 0.028 | 0.0195 | 0.0042 |  |  |  | 38.3 | 22.7 | 15.6 |  |  |  | 1.13e-08 |  |  |  | UU | [8 empty] | 39 | 6.8
2009-03-31 | 中部地方整備局 | 木曽川 | 根尾川 | 左岸 | 0.6 | B3 | 裏のり面 | B.T2 | 2.5 | 3.1 |  | 1.828 | 2.749 | 1.009 | 0.51132 | 0.1 | 14.9 | 58.1 | 26.9 | 85 | 0.0221 | 0.0156 | 0.002 |  |  |  | 37.3 | 22.8 | 14.5 |  |  |  | 2.0253e-09 |  |  |  | UU | [8 empty] | 23 | 10.5
2009-03-31 | 中部地方整備局 | 木曽川 | 根尾川 | 左岸 | 0.6 | B3 | 裏のり面 | B.P3 | 3.65 | 3.95 | 3 |  | 2.715 |  |  | 0.1 | 13.5 | 58.4 | 28 | 86.4 | 0.0169 | 0.0114 | 0.0029 |  |  |  | 41.5 | 24.3 | 17.2 |  |  |  | 4.7904e-09
2009-03-31 | 中部地方整備局 | 木曽川 | 根尾川 | 左岸 | 0.6 | B3 | 裏のり面 | B.P4 | 4.15 | 4.45 | 3 |  | 2.557 |  |  | 0.6 | 14.9 | 52.8 | 31.7 | 84.5 | 0.0168 | 0.012 | 0.0014 |  |  |  | 34.8 | 20.6 | 14.2 |  |  |  | 8.863e-10
2009-03-31 | 中部地方整備局 | 木曽川 | 根尾川 | 左岸 | 0.6 | B3 | 裏のり面 | B.T5 | 4.5 | 5.3 |  | 1.867 | 2.755 | 0.945 | 0.43389 | 0 | 8 | 55.2 | 36.8 | 92 | 0.0149 | 0.01 |  |  |  |  | 40.9 | 23.3 | 17.6 | [7 empty] | UU | [8 empty] | 48.6 | 3.5
2009-03-31 | 中部地方整備局 | 木曽川 | 根尾川 | 左岸 | 0.6 | B3 | 裏のり面 | B.P7 | 7.15 | 7.45 | 4 |  | 2.604 |  |  | 0.7 | 11 | 54.5 | 33.8 | 88.3 | 0.0166 | 0.011 |  |  |  |  | 40.5 | 21.1 | 19.4
2009-03-31 | 中部地方整備局 | 木曽川 | 根尾川 | 左岸 | 0.6 | B3 | 裏のり面 | B.P9 | 9.15 | 9.45 | 6 |  | 2.701 |  |  | 0 | 29.7 | 47.5 | 22.8 | 70.3 | 0.0442 | 0.0286 | 0.0033 |  |  |  | 34 | 24.9 | 9.1 |  |  |  | 6.4624e-09
2009-03-31 | 中部地方整備局 | 木曽川 | 根尾川 | 左岸 | 0.6 | B3 | 裏のり面 | B.1 | 9.65 | 10.15 | [20 empty] | 2.33e-05
2009-03-31 | 中部地方整備局 | 木曽川 | 根尾川 | 左岸 | 0.6 | B3 | 裏のり面 | B.P11 | 11.15 | 11.45 | 4 |  | 2.727 |  |  | 0 | 7 | 51.3 | 41.7 | 93 | 0.015 | 0.008 |  |  |  |  | 41 | 23.9 | 17.1
2009-03-31 | 中部地方整備局 | 木曽川 | 根尾川 | 左岸 | 0.6 | B3 | 裏のり面 | B.P13 | 13.15 | 13.45 | 8 |  | 2.706 |  |  | 0 | 57.7 | 27.3 | 15 | 42.3 | 0.1366 | 0.1139 | 0.0081 | 0.0025 | 54.64 | 1.1 | [6 empty] | 5.1756e-08 | 6.25e-08
2009-03-31 | 中部地方整備局 | 木曽川 | 根尾川 | 左岸 | 0.6 | B3 | 裏のり面 | B.P15 | 15.15 | 15.45 | 34 |  | 2.707 |  |  | 44.3 | 43.4 | 12.3 |  | 12.3 | 3.0485 | 1.1379 | 0.2438 | [9 empty] | 0.00013796
2009-03-31 | 中部地方整備局 | 木曽川 | 根尾川 | 左岸 | 1.4 | No.1 | 天端 | B.2 | 2.15 | 2.45 | 6 |  | 2.747 |  |  | 48 | 42 | 7 | 3 | 10 | 3.9 | 1.6 | 0.25 | 0.08 | 48.75 | 0.71 | [6 empty] | 0.00014623 | 6.4e-05
2009-03-31 | 中部地方整備局 | 木曽川 | 根尾川 | 左岸 | 1.4 | No.1 | 天端 | B.3 | 3.15 | 3.47 | 4 |  | 2.751 |  |  | 1 | 22 | 60 | 17 | 77 | 0.044 | 0.032 | 0.0065 | 0.002 | 22 | 1.9 | 30.5 | 20.2 | 10.3 |  |  |  | 3.1083e-08 | 4e-08
2009-03-31 | 中部地方整備局 | 木曽川 | 根尾川 | 左岸 | 1.4 | No.1 | 天端 | B.4 | 4.15 | 4.45 | 8 |  | 2.743 |  |  | 2 | 40 | 40 | 18 | 58 | 0.084 | 0.051 | 0.0061 | 0.0018 | 46.6667 | 1.3 | [6 empty] | 2.6829e-08 | 3.24e-08
2009-03-31 | 中部地方整備局 | 木曽川 | 根尾川 | 左岸 | 1.4 | No.1 | 天端 | B.5 | 5.15 | 5.49 | 1 |  | 2.739 |  |  | 0 | 48 | 39 | 13 | 52 | 0.095 | 0.07 | 0.01 | 0.0033 | 28.7879 | 1.7 | [6 empty] | 8.4333e-08 | 1.089e-07
2009-03-31 | 中部地方整備局 | 木曽川 | 根尾川 | 左岸 | 1.4 | No.1 | 天端 | B.6 | 6.15 | 6.47 | 3 |  | 2.734 |  |  | 0 | 48 | 37 | 15 | 52 | 0.09 | 0.07 | 0.01 | 0.0023 | 39.1304 | 3.5 | [6 empty] | 8.4333e-08 | 5.29e-08
2009-03-31 | 中部地方整備局 | 木曽川 | 根尾川 | 左岸 | 1.4 | No.1 | 天端 | B.7 | 7.15 | 7.45 | 13 |  | 2.709 |  |  | 8 | 25 | 47 | 20 | 67 | 0.058 | 0.039 | 0.0051 | 0.0012 | 48.3333 | 2.4 | 34.4 | 20.8 | 13.6 |  |  |  | 1.7719e-08 | 1.44e-08
2009-03-31 | 中部地方整備局 | 木曽川 | 根尾川 | 左岸 | 1.4 | No.1 | 天端 | B.8 | 8.15 | 8.45 | 9 |  | 2.735 |  |  | 0 | 11 | 49 | 40 | 89 | 0.017 | 0.0094 |  |  |  |  | 36.2 | 21.9 | 14.3
2009-03-31 | 中部地方整備局 | 木曽川 | 根尾川 | 左岸 | 1.4 | No.1 | 天端 | B.9 | 9.15 | 9.45 | 33 |  | 2.729 |  |  | 4 | 72 | 16 | 8 | 24 | 0.36 | 0.29 | 0.049 | 0.0085 | 42.3529 | 4.7 | [6 empty] | 3.3511e-06 | 7.225e-07
2009-03-31 | 中部地方整備局 | 木曽川 | 根尾川 | 左岸 | 1.4 | No.1 | 天端 | B.10 | 10.15 | 10.45 | 38 |  | 2.716 |  |  | 72 | 20 | 5 | 3 | 8 | 8.6 | 6.7 | 0.76 | 0.17 | 50.5882 | 5 | [6 empty] | 0.0019224 | 0.000289
2009-03-31 | 中部地方整備局 | 木曽川 | 根尾川 | 左岸 | 1.4 | No.1 | 天端 | B.12 | 12.15 | 12.45 | 19 |  | 2.704 |  |  | 31 | 51 | 13 | 5 | 18 | 0.98 | 0.59 | 0.095 | 0.022 | 44.5455 | 2 | [6 empty] | 1.5538e-05 | 4.84e-06
2009-03-31 | 中部地方整備局 | 木曽川 | 根尾川 | 左岸 | 1.4 | No.1 | 天端 | B.13 | 13.15 | 13.45 | 39 |  | 2.712 |  |  | 75 | 19 | 4 | 2 | 6 | 15 | 11 | 1.3 | 0.39 | 38.4615 | 1.5 | [6 empty] | 0.0066682 | 0.001521
2009-03-31 | 中部地方整備局 | 木曽川 | 根尾川 | 左岸 | 1.4 | No.1 | 天端 | B.14 | 14.15 | 14.42 | 50 |  | 2.702 |  |  | 67 | 25 | 5 | 3 | 8 | 10 | 7.5 | 0.7 | 0.17 | 58.8235 | 1.5 | [6 empty] | 0.0015889 | 0.000289
2009-03-31 | 中部地方整備局 | 木曽川 | 根尾川 | 左岸 | 1.4 | No.1 | 天端 | B.16 | 16.15 | 16.38 | 50 |  | 2.72 |  |  | 66 | 26 | 6 | 2 | 8 | 7.6 | 4.7 | 0.75 | 0.15 | 50.6667 | 2.2 | [6 empty] | 0.0018643 | 0.000225
2009-03-31 | 中部地方整備局 | 木曽川 | 根尾川 | 左岸 | 1.4 | No.1 | 天端 | B.18 | 18.15 | 18.45 | 40 |  | 2.71 |  |  | 68 | 25 | 5 | 2 | 7 | 7.4 | 5 | 0.66 | 0.19 | 38.9474 | 2.3 | [6 empty] | 0.0013864 | 0.000361
2009-03-31 | 中部地方整備局 | 木曽川 | 根尾川 | 左岸 | 1.4 | No.1 | 天端 | B.20 | 20.15 | 20.39 | 50 |  | 2.702 |  |  | 67 | 24 | 6 | 3 | 9 | 11 | 6.6 | 0.54 | 0.12 | 91.6667 | 1.7 | [6 empty] | 0.00087088 | 0.000144
2009-03-31 | 中部地方整備局 | 木曽川 | 根尾川 | 左岸 | 1.4 | No.1 | 天端 | B.22 | 22.15 | 22.44 | 50 |  | 2.725 |  |  | 70 | 23 | 5 | 2 | 7 | 10 | 7.3 | 0.87 | 0.19 | 52.6316 | 2.1 | [6 empty] | 0.0026295 | 0.000361
2009-03-31 | 中部地方整備局 | 木曽川 | 根尾川 | 左岸 | 1.4 | No.1 | 天端 | B.24 | 24.15 | 24.44 | 50 |  | 2.718 |  |  | 60 | 29 | 9 | 2 | 11 | 8.3 | 4.7 | 0.27 | 0.062 | 133.871 | 0.47 | [6 empty] | 0.00017477 | 3.844e-05
2009-03-31 | 中部地方整備局 | 木曽川 | 根尾川 | 左岸 | 1.4 | No.1 | 天端 | B.26 | 26.15 | 26.45 | 40 |  | 2.716 |  |  | 69 | 23 | 6 | 2 | 8 | 8.6 | 5.8 | 0.77 | 0.16 | 53.75 | 2.6 | [6 empty] | 0.0019815 | 0.000256
2009-03-31 | 中部地方整備局 | 木曽川 | 根尾川 | 左岸 | 1.4 | No.2 | 表のり面 | B.2 | 2.15 | 2.45 | 5 |  | 2.744 |  |  | 23 | 33 | 32 | 12 | 44 | 0.24 | 0.11 | 0.012 | 0.0037 | 64.8649 | 1.1 | 22.8 | 16.1 | 6.7 |  |  |  | 1.2867e-07 | 1.369e-07
2009-03-31 | 中部地方整備局 | 木曽川 | 根尾川 | 左岸 | 1.4 | No.2 | 表のり面 | B.3 | 3 | 3.5 |  |  | 2.725 |  |  | 56 | 37 | 5 | 2 | 7 | 4.8 | 2.9 | 0.38 | 0.14 | 34.2857 | 0.71 | [6 empty] | 0.0003858 | 0.000196
2009-03-31 | 中部地方整備局 | 木曽川 | 根尾川 | 左岸 | 1.4 | No.2 | 表のり面 | B.4 | 4 | 5 |  | 1.941 | 2.733 | 0.851 | 0.33295 | 0 | 13 | 64 | 23 | 87 | 0.032 | 0.022 | 0.0039 | 0.0013 | 24.6154 | 1.5 | 32.6 | 20.8 | 11.8 |  |  | 2.28e-08 | 9.5169e-09 | 1.69e-08 |  | 1.1806e-09 | UU | [8 empty] | 57 | 0
2009-03-31 | 中部地方整備局 | 木曽川 | 根尾川 | 左岸 | 1.4 | No.2 | 表のり面 | B.5 | 5 | 6 |  |  | 2.738 |  |  | 0 | 38 | 43 | 19 | 62 | 0.071 | 0.047 | 0.006 | 0.0011 | 64.5455 | 2.9 | [6 empty] | 2.5821e-08 | 1.21e-08
2009-03-31 | 中部地方整備局 | 木曽川 | 根尾川 | 左岸 | 1.4 | No.2 | 表のり面 | B.6 | 6 | 6.6 |  |  | 2.688 |  |  | 0 | 29 | 49 | 22 | 71 | 0.05 | 0.031 | 0.0042 | 0.0015 | 33.3333 | 1.2 | 45.8 | 24.7 | 21.1 |  |  |  | 1.13e-08 | 2.25e-08
2009-03-31 | 中部地方整備局 | 木曽川 | 根尾川 | 左岸 | 1.4 | No.2 | 表のり面 | B.7 | 6.6 | 8 |  | 1.889 | 2.736 | 0.97 | 0.46329 | 0 | 2 | 45 | 53 | 98 | 0.0065 | 0.0044 |  |  |  |  | 44.9 | 23.1 | 21.8 |  |  | 5.66e-10 |  |  |  |  | UU | [8 empty] | 58 | 0
2009-03-31 | 中部地方整備局 | 木曽川 | 根尾川 | 左岸 | 1.4 | No.2 | 表のり面 | B.9 | 9.15 | 9.45 | 16 |  | 2.716 |  |  | 0 | 63 | 25 | 12 | 37 | 0.19 | 0.14 | 0.016 | 0.0021 | 90.4762 | 3.9 | [6 empty] | 2.5058e-07 | 4.41e-08
2009-03-31 | 中部地方整備局 | 木曽川 | 根尾川 | 左岸 | 1.4 | No.2 | 表のり面 | B.10 | 10.4 | 12 |  |  | 2.721 |  |  | 63 | 33 | 3 | 1 | 4 | 7.4 | 4.5 | 0.69 | 0.33 | 22.4242 | 0.69 | [5 empty] | 0.00211 | 0.0015368 | 0.001089 |  |  | CU |  |  | 13 | 0
2009-03-31 | 中部地方整備局 | 木曽川 | 根尾川 | 左岸 | 1.4 | No.2 | 表のり面 | B.14 | 14.15 | 14.35 | 50 |  | 2.721 |  |  | 72 | 21 | 5 | 2 | 7 | 13 | 8.6 | 0.88 | 0.21 | 61.9048 | 2.5 | [6 empty] | 0.0027 | 0.000441
2009-03-31 | 中部地方整備局 | 木曽川 | 根尾川 | 左岸 | 1.4 | No.2 | 表のり面 | B.16 | 16.15 | 16.34 | 50 |  | 2.738 |  |  | 74 | 21 | 3 | 2 | 5 | 10 | 7.9 | 1.3 | 0.35 | 28.5714 | 2.1 | [6 empty] | 0.0066682 | 0.001225
2009-03-31 | 中部地方整備局 | 木曽川 | 根尾川 | 左岸 | 1.4 | No.2 | 表のり面 | B.18 | 18.15 | 18.36 | 50 |  | 2.728 |  |  | 76 | 17 | 5 | 2 | 7 | 9.2 | 6.7 | 1.4 | 0.24 | 38.3333 | 3.8 | [6 empty] | 0.0079173 | 0.000576
2009-03-31 | 中部地方整備局 | 木曽川 | 根尾川 | 左岸 | 1.4 | No.2 | 表のり面 | B.19 | 19.15 | 19.45 | 48 |  | 2.7 |  |  | 66 | 26 | 6 | 2 | 8 | 6.8 | 4.9 | 0.58 | 0.15 | 45.3333 | 1.7 | [6 empty] | 0.0010277 | 0.000225
2009-03-31 | 中部地方整備局 | 木曽川 | 根尾川 | 左岸 | 1.4 | No.2 | 表のり面 | B.21 | 21.15 | 21.44 | 50 |  | 2.73 |  |  | 68 | 23 | 6 | 3 | 9 | 5.9 | 4.5 | 0.61 | 0.091 | 64.8352 | 5.4 | [6 empty] | 0.0011551 | 8.281e-05
2009-03-31 | 中部地方整備局 | 木曽川 | 根尾川 | 左岸 | 1.4 | No.2 | 表のり面 | B.23 | 23.15 | 23.38 | 50 |  | 2.739 |  |  | 70 | 24 | 4 | 2 | 6 | 7 | 5.1 | 0.99 | 0.26 | 26.9231 | 2.2 | [6 empty] | 0.0035472 | 0.000676
2009-03-31 | 中部地方整備局 | 木曽川 | 根尾川 | 左岸 | 1.4 | No.2 | 表のり面 | B.25 | 25.15 | 25.32 | 50 |  | 2.751 |  |  | 79 | 15 | 4 | 2 | 6 | 10 | 6.9 | 1.7 | 0.36 | 27.7778 | 4.4 | [6 empty] | 0.012415 | 0.001296
2009-03-31 | 中部地方整備局 | 木曽川 | 根尾川 | 左岸 | 1.4 | No.2 | 表のり面 | B.27 | 27.15 | 27.34 | 50 |  | 2.74 |  |  | 54 | 25 | 15 | 6 | 21 | 4.5 | 2.6 | 0.061 | 0.011 | 409.0909 | 4.7 | [6 empty] | 5.5668e-06 | 1.21e-06
2009-03-31 | 中部地方整備局 | 木曽川 | 根尾川 | 左岸 | 1.4 | No.3 | 裏のり面 | B.2 | 2.15 | 2.45 | 7 |  | 2.722 |  |  | 40 | 19 | 29 | 12 | 41 | 2 | 0.18 | 0.013 | 0.0035 | 571.4286 | 0.15 | 40.1 | 22.2 | 17.9 |  |  |  | 1.5488e-07 | 1.225e-07
2009-03-31 | 中部地方整備局 | 木曽川 | 根尾川 | 左岸 | 1.4 | No.3 | 裏のり面 | B.3 | 3.15 | 3.45 | 5 |  | 2.725 |  |  | 38 | 19 | 32 | 11 | 43 | 0.81 | 0.14 | 0.015 | 0.004 | 202.5 | 0.38 | 38.9 | 21.5 | 17.4 |  |  |  | 2.1578e-07 | 1.6e-07
2009-03-31 | 中部地方整備局 | 木曽川 | 根尾川 | 左岸 | 1.4 | No.3 | 裏のり面 | B.4 | 4.15 | 4.45 | 5 |  | 2.736 |  |  | 0 | 21 | 58 | 21 | 79 | 0.04 | 0.027 | 0.0045 | 0.0013 | 30.7692 | 1.8 | 31.1 | 21 | 10.1 |  |  |  | 1.3258e-08 | 1.69e-08
2009-03-31 | 中部地方整備局 | 木曽川 | 根尾川 | 左岸 | 1.4 | No.3 | 裏のり面 | B.5 | 5.15 | 5.45 | 6 |  | 2.72 |  |  | 4 | 17 | 54 | 25 | 79 | 0.037 | 0.025 | 0.0031 |  |  |  | 34.9 | 22.3 | 12.6 |  |  |  | 5.5909e-09
2009-03-31 | 中部地方整備局 | 木曽川 | 根尾川 | 左岸 | 1.4 | No.3 | 裏のり面 | B.6 | 6.15 | 6.45 | 9 |  | 2.728 |  |  | 0 | 15 | 57 | 28 | 85 | 0.033 | 0.022 | 0.0019 |  |  |  | 29.8 | 19.6 | 10.2 |  |  |  | 1.7983e-09
2009-03-31 | 中部地方整備局 | 木曽川 | 根尾川 | 左岸 | 1.4 | No.3 | 裏のり面 | B.7 | 7.15 | 7.45 | 15 |  | 2.707 |  |  | 14 | 71 | 11 | 4 | 15 | 0.42 | 0.33 | 0.12 | 0.032 | 13.125 | 3 | [6 empty] | 2.6697e-05 | 1.024e-05
2009-03-31 | 中部地方整備局 | 木曽川 | 根尾川 | 左岸 | 1.4 | No.3 | 裏のり面 | B.1 | 8.5 | 9 | [19 empty] | 9e-06
2009-03-31 | 中部地方整備局 | 木曽川 | 根尾川 | 左岸 | 1.4 | No.3 | 裏のり面 | B.1 | 8.5 | 9 | [20 empty] | 0.000775
2009-03-31 | 中部地方整備局 | 木曽川 | 根尾川 | 左岸 | 1.4 | No.3 | 裏のり面 | B.9 | 9.15 | 9.45 | 37 |  | 2.716 |  |  | 73 | 22 | 3 | 2 | 5 | 8.8 | 6.6 | 1.1 | 0.39 | 22.5641 | 1.8 | [6 empty] | 0.004528 | 0.001521
2009-03-31 | 中部地方整備局 | 木曽川 | 根尾川 | 左岸 | 1.4 | No.3 | 裏のり面 | B.11 | 11.15 | 11.45 | 50 |  | 2.737 |  |  | 82 | 13 | 3 | 2 | 5 | 17 | 12 | 2.5 | 0.61 | 27.8689 | 2.9 | [6 empty] | 0.030341 | 0.003721
2009-03-31 | 中部地方整備局 | 木曽川 | 根尾川 | 左岸 | 1.4 | No.3 | 裏のり面 | B.2 | 12.5 | 13 | [19 empty] | 1.51e-05
2009-03-31 | 中部地方整備局 | 木曽川 | 根尾川 | 左岸 | 1.4 | No.3 | 裏のり面 | B.2 | 12.5 | 13 | [20 empty] | 0.000803
2009-03-31 | 中部地方整備局 | 木曽川 | 根尾川 | 左岸 | 1.4 | No.3 | 裏のり面 | B.13 | 13.15 | 13.45 | 50 |  | 2.708 |  |  | 79 | 15 | 4 | 2 | 6 | 14 | 10 | 1.9 | 0.45 | 31.1111 | 3.1 | [6 empty] | 0.016065 | 0.002025
2009-03-31 | 中部地方整備局 | 木曽川 | 根尾川 | 左岸 | 1.4 | No.3 | 裏のり面 | B.15 | 15.15 | 15.45 | 36 |  | 2.712 |  |  | 65 | 28 | 5 | 2 | 7 | 6.4 | 4.6 | 0.67 | 0.18 | 35.5556 | 1.7 | [6 empty] | 0.0014355 | 0.000324
2009-03-31 | 中部地方整備局 | 木曽川 | 根尾川 | 左岸 | 1.4 | No.3 | 裏のり面 | B.16 | 16.15 | 16.45 | 30 |  | 2.717 |  |  | 1 | 86 | 9 | 4 | 13 | 0.38 | 0.33 | 0.14 | 0.036 | 10.5556 | 4.2 | [6 empty] | 3.8157e-05 | 1.296e-05
2009-03-31 | 中部地方整備局 | 木曽川 | 根尾川 | 左岸 | 1.4 | No.3 | 裏のり面 | B.18 | 18.15 | 18.25 | 50 |  | 2.712 |  |  | 75 | 20 | 3 | 2 | 5 | 13 | 8.5 | 1.3 | 0.42 | 30.9524 | 1.5 | [6 empty] | 0.0066682 | 0.001764
2009-03-31 | 中部地方整備局 | 木曽川 | 根尾川 | 左岸 | 1.4 | No.3 | 裏のり面 | B.3 | 19.5 | 20 | [19 empty] | 9.52e-06
2009-03-31 | 中部地方整備局 | 木曽川 | 根尾川 | 左岸 | 1.4 | No.3 | 裏のり面 | B.3 | 19.5 | 20 | [20 empty] | 0.000847
2009-03-31 | 中部地方整備局 | 木曽川 | 根尾川 | 左岸 | 1.4 | No.3 | 裏のり面 | B.20 | 20.15 | 20.42 | 50 |  | 2.721 |  |  | 69 | 23 | 5 | 3 | 8 | 16 | 8.6 | 0.66 | 0.12 | 133.3333 | 1.9 | [6 empty] | 0.0013864 | 0.000144
2009-03-31 | 中部地方整備局 | 木曽川 | 根尾川 | 左岸 | 1.4 | No.3 | 裏のり面 | B.22 | 22.15 | 22.31 | 50 |  | 2.726 |  |  | 72 | 22 | 4 | 2 | 6 | 8.8 | 6 | 1.1 | 0.3 | 29.3333 | 2 | [6 empty] | 0.004528 | 0.0009
2009-03-31 | 中部地方整備局 | 木曽川 | 根尾川 | 左岸 | 1.4 | No.3 | 裏のり面 | B.24 | 24.15 | 24.32 | 50 |  | 2.714 |  |  | 70 | 23 | 5 | 2 | 7 | 9 | 6.9 | 0.65 | 0.17 | 52.9412 | 2.9 | [6 empty] | 0.0013382 | 0.000289
2009-03-31 | 中部地方整備局 | 木曽川 | 根尾川 | 左岸 | 2.6 | B1 | 天端 | B.P1 | 1.15 | 1.45 | 5 |  | 2.744 |  |  | 12.3 | 53 | 23.4 | 11.3 | 34.7 | 0.1823 | 0.147 | 0.0214 | 0.0024 | 75.9583 | 5.5 | [6 empty] | 4.9155e-07 | 5.76e-08
2009-03-31 | 中部地方整備局 | 木曽川 | 根尾川 | 左岸 | 2.6 | B1 | 天端 | B.P2 | 2.15 | 2.45 | 5 |  | 2.735 |  |  | 20.7 | 51.5 | 18.6 | 9.2 | 27.8 | 0.2605 | 0.1932 | 0.0315 | 0.0061 | 42.7049 | 6.3 | [6 empty] | 1.2039e-06 | 3.721e-07
2009-03-31 | 中部地方整備局 | 木曽川 | 根尾川 | 左岸 | 2.6 | B1 | 天端 | B.P3 | 3.15 | 3.45 | 3 |  | 2.776 |  |  | 0.1 | 7.6 | 60 | 32.3 | 92.3 | 0.0198 | 0.0135 |  |  |  |  | 50 | 27.9 | 22.1
2009-03-31 | 中部地方整備局 | 木曽川 | 根尾川 | 左岸 | 2.6 | B1 | 天端 | B.P4 | 4.15 | 4.45 | 2 |  | 2.772 |  |  | 0 | 4.7 | 62.3 | 33 | 95.3 | 0.0207 | 0.0134 |  |  |  |  | 41 | 24.2 | 16.8
2009-03-31 | 中部地方整備局 | 木曽川 | 根尾川 | 左岸 | 2.6 | B1 | 天端 | B.P5 | 5.15 | 5.45 | 14 |  | 2.704 |  |  | 12.5 | 68.2 | 19.3 |  | 19.3 | 0.4748 | 0.3048 | 0.0827 | [9 empty] | 1.1268e-05
2009-03-31 | 中部地方整備局 | 木曽川 | 根尾川 | 左岸 | 2.6 | B1 | 天端 | B.P15 | 6 | 15.45 | 34 |  | 2.723 |  |  | 73.3 | 21.1 | 5.6 |  | 5.6 | 8.3092 | 5.3857 | 1.2272 | 0.3068 | 27.0834 | 2.2 | [6 empty] | 0.0058347 | 0.00094126
2009-03-31 | 中部地方整備局 | 木曽川 | 根尾川 | 左岸 | 2.6 | B1 | 天端 | B.P7 | 7.15 | 7.45 | 45 |  | 2.731 |  |  | 72.3 | 22.9 | 4.8 |  | 4.8 | 7.7878 | 5.3618 | 1.0749 | 0.3002 | 25.942 | 2.2 | [6 empty] | 0.0042922 | 0.0009012
2009-03-31 | 中部地方整備局 | 木曽川 | 根尾川 | 左岸 | 2.6 | B1 | 天端 | B.P9 | 9.15 | 9.45 | 32 |  | 2.721 |  |  | 60.9 | 31 | 8.1 |  | 8.1 | 5.6057 | 3.5021 | 0.4856 | 0.141 | 39.7567 | 1.6 | [6 empty] | 0.00068094 | 0.00019881
2009-03-31 | 中部地方整備局 | 木曽川 | 根尾川 | 左岸 | 2.6 | B1 | 天端 | B.P11 | 11.15 | 11.45 | 39 |  | 2.72 |  |  | 73.6 | 20.5 | 5.9 |  | 5.9 | 9.6868 | 9.6868 | 1.0848 | 0.25 | 38.7472 | 1.7 | [6 empty] | 0.0043843 | 0.000625
2009-03-31 | 中部地方整備局 | 木曽川 | 根尾川 | 左岸 | 2.6 | B1 | 天端 | B.P13 | 13.25 | 13.45 | 32 |  | 2.723 |  |  | 0.6 | 78.9 | 11.2 | 9.3 | 20.5 | 0.3214 | 0.271 | 0.0653 | 0.0073 | 44.0274 | 11.3 | [6 empty] | 6.5186e-06 | 5.329e-07
2009-03-31 | 中部地方整備局 | 木曽川 | 根尾川 | 左岸 | 2.6 | B1 | 天端 | B.P18 | 18.15 | 18.45 | 34 |  | 2.712 |  |  | 33.9 | 52.9 | 13.2 |  | 13.2 | 1.1259 | 0.681 | 0.2119 | [9 empty] | 9.9689e-05
2009-03-31 | 中部地方整備局 | 木曽川 | 根尾川 | 左岸 | 2.6 | B1 | 天端 | B.P21 | 21.15 | 21.37 | 50 |  | 2.723 |  |  | 62.3 | 27.7 | 10 |  | 10 | 8.5395 | 5.2038 | 0.3427 | 0.075 | 113.86 | 1.4 | [6 empty] | 0.00030367 | 5.625e-05
2009-03-31 | 中部地方整備局 | 木曽川 | 根尾川 | 左岸 | 2.6 | B1 | 天端 | B.P24 | 24.15 | 24.37 | 50 |  | 2.728 |  |  | 48.8 | 36.1 | 15.1 |  | 15.1 | 4.0403 | 1.8161 | 0.1816 | [9 empty] | 6.9722e-05
2009-03-31 | 中部地方整備局 | 木曽川 | 根尾川 | 左岸 | 2.6 | B2 | 表のり面 | B.P1 | 1.15 | 1.45 | 17 |  | 2.725 |  |  | 42.8 | 31.1 | 12 | 14.1 | 26.1 | 2.5077 | 1.1363 | 0.0142 | [9 empty] | 1.9004e-07
2009-03-31 | 中部地方整備局 | 木曽川 | 根尾川 | 左岸 | 2.6 | B2 | 表のり面 | B.C2 | 2 | 2.7 |  | 2.009 | 2.719 | 0.568 | 0.11687 | 53.6 | 40.5 | 5.9 |  | 5.9 | 4.8662 | 2.57 | 0.3838 | 0.1951 | 24.9421 | [6 empty] | 1.61e-05 | 0.00039479 | 0.00038064 |  | 0.0003131 | CD | 1.7 | 36
2009-03-31 | 中部地方整備局 | 木曽川 | 根尾川 | 左岸 | 2.6 | B2 | 表のり面 | B.P3 | 3.15 | 3.45 | 5 |  | 2.746 |  |  | 31.8 | 41.1 | 18.6 | 8.5 | 27.1 | 0.5571 | 0.2764 | 0.0359 | 0.0099 | 56.2727 | 2 | [6 empty] | 1.6299e-06 | 9.801e-07
2009-03-31 | 中部地方整備局 | 木曽川 | 根尾川 | 左岸 | 2.6 | B2 | 表のり面 | B.T4 | 4 | 4.9 |  | 1.887 | 2.754 | 0.892 | 0.37512 | 0.3 | 24.6 | 50.8 | 24.3 | 75.1 | 0.0343 | 0.0237 | 0.0016 |  |  |  | 30 | 21 | 9 |  |  |  | 1.2077e-09 |  |  |  | UU | [8 empty] | 30.4 | 6.4
2009-03-31 | 中部地方整備局 | 木曽川 | 根尾川 | 左岸 | 2.6 | B2 | 表のり面 | B.P5 | 5.15 | 5.45 | 8 |  | 2.714 |  |  | 32.8 | 57.2 | 10 |  | 10 | 1.2053 | 0.7487 | 0.24 | 0.075 | 16.0707 | 1.5 | [6 empty] | 0.00013303 | 5.625e-05
2009-03-31 | 中部地方整備局 | 木曽川 | 根尾川 | 左岸 | 2.6 | B2 | 表のり面 | B.P7 | 7.15 | 7.36 | 50 |  | 2.712 |  |  | 63.4 | 30.6 | 6 |  | 6 | 8.1563 | 4.6926 | 0.6449 | 0.2233 | 36.5262 | 1 | [6 empty] | 0.001314 | 0.00049863
2009-03-31 | 中部地方整備局 | 木曽川 | 根尾川 | 左岸 | 2.6 | B2 | 表のり面 | B.P9 | 9.15 | 9.45 | 47 |  | 2.717 |  |  | 67.4 | 26.2 | 6.3 |  | 6.3 | 9.2101 | 5.668 | 0.6127 | 0.2143 | 42.9776 | 1.4 | [6 empty] | 0.001167 | 0.00045924
2009-03-31 | 中部地方整備局 | 木曽川 | 根尾川 | 左岸 | 2.6 | B2 | 表のり面 | B.P11 | 11.15 | 11.38 | 50 |  | 2.715 |  |  | 60.3 | 30.9 | 8.8 |  | 8.8 | 8.1298 | 4.6502 | 0.4524 | 0.1208 | 67.2997 | 0.7 | [6 empty] | 0.00057789 | 0.00014593
2009-03-31 | 中部地方整備局 | 木曽川 | 根尾川 | 左岸 | 2.6 | B2 | 表のり面 | B.P13 | 13.15 | 13.45 | 35 |  | 2.708 |  |  | 70.7 | 23.1 | 6.2 |  | 6.2 | 10.2128 | 7.7933 | 0.8082 | 0.2411 | 42.3592 | 1.8 | [6 empty] | 0.0022168 | 0.00058129
2009-03-31 | 中部地方整備局 | 木曽川 | 根尾川 | 左岸 | 2.6 | B2 | 表のり面 | B.P15 | 15.15 | 15.35 | 14 |  | 2.709 |  |  | 32.7 | 54.9 | 12.4 |  | 12.4 | 1.1044 | 0.7237 | 0.2109 | [9 empty] | 9.8602e-05
2009-03-31 | 中部地方整備局 | 木曽川 | 根尾川 | 左岸 | 2.6 | B3 | 裏のり面 | B.P1 | 1.15 | 1.48 | 5 |  | 2.746 |  |  | 34.6 | 48.6 | 16.8 |  |  | 1.1694 | 0.5995 | 0.1371 | [9 empty] | 3.6351e-05
2009-03-31 | 中部地方整備局 | 木曽川 | 根尾川 | 左岸 | 2.6 | B3 | 裏のり面 | B.S2 | 1.5 | 2.5 |  | 1.714 | 2.717 | 1.204 | 0.7919 | 27.5 | 64.6 | 7.9 |  | 7.9 | 0.7993 | 0.5561 | 0.2628 | 0.1169 | 6.8375 | 1.2 | [5 empty] | 3.08e-06 | 0.00016416 | 0.00013666 |  | 0.00038382 | CUB |  |  |  |  | 22.4 | 16.5 | 0.8 | 37.1
2009-03-31 | 中部地方整備局 | 木曽川 | 根尾川 | 左岸 | 2.6 | B3 | 裏のり面 | B.T3 | 3 | 3.85 |  | 1.866 | 2.742 | 0.986 | 0.48267 | 0.1 | 14.7 | 46.2 | 39 | 85.2 | 0.0156 | 0.009 |  |  |  |  | 44.5 | 24.2 | 20.3 | [7 empty] | UU | [8 empty] | 32.6 | 3.9
2009-03-31 | 中部地方整備局 | 木曽川 | 根尾川 | 左岸 | 2.6 | B3 | 裏のり面 | B.P4 | 4.25 | 4.45 | 10 |  | 2.715 |  |  | 1.7 | 77.4 | 11.3 | 9.6 | 20.9 | 0.3036 | 0.2713 | 0.0633 | 0.0059 | 51.4576 | 18.7 | [6 empty] | 6.0653e-06 | 3.481e-07
2009-03-31 | 中部地方整備局 | 木曽川 | 根尾川 | 左岸 | 2.6 | B3 | 裏のり面 | B.P5 | 5.15 | 5.45 | 30 |  | 2.715 |  |  | 61.2 | 31.4 | 7.4 |  | 7.4 | 6.5702 | 4.1283 | 0.5056 | 0.1578 | 41.6362 | 1.1 | [6 empty] | 0.00074769 | 0.00024901
2009-03-31 | 中部地方整備局 | 木曽川 | 根尾川 | 左岸 | 2.6 | B3 | 裏のり面 | B.1 | 6.5 | 7 | [20 empty] | 0.000298
2009-03-31 | 中部地方整備局 | 木曽川 | 根尾川 | 左岸 | 2.6 | B3 | 裏のり面 | B.P7 | 7.15 | 7.45 | 48 |  | 2.704 |  |  | 71 | 23.7 | 5.3 |  | 5.3 | 9.151 | 6.4354 | 1.0586 | 0.2871 | 31.8739 | 1.7 | [6 empty] | 0.0041429 | 0.00082426
2009-03-31 | 中部地方整備局 | 木曽川 | 根尾川 | 左岸 | 2.6 | B3 | 裏のり面 | B.P9 | 9.15 | 9.45 | 43 |  | 2.718 |  |  | 69.6 | 24.8 | 5.6 |  | 5.6 | 9.8099 | 6.1681 | 0.9121 | 0.275 | 35.6724 | 1.4 | [6 empty] | 0.0029337 | 0.00075625
2009-03-31 | 中部地方整備局 | 木曽川 | 根尾川 | 左岸 | 2.6 | B3 | 裏のり面 | B.P11 | 11.15 | 11.45 | 22 |  | 2.715 |  |  | 74.9 | 21.3 | 3.8 |  | 3.8 | 10.9155 | 7.4923 | 1.3799 | 0.4883 | 22.3541 | 1.3 | [6 empty] | 0.0076564 | 0.0023844
2009-03-31 | 中部地方整備局 | 木曽川 | 根尾川 | 左岸 | 2.6 | B3 | 裏のり面 | B.P13 | 13.25 | 13.45 | 39 |  | 2.699 |  |  | 57.8 | 32.5 | 9.7 |  | 9.7 | 4.4737 | 2.906 | 0.3075 | 0.0814 | 54.9595 | 1.8 | [6 empty] | 0.00023623 | 6.626e-05
2009-03-31 | 中部地方整備局 | 木曽川 | 根尾川 | 左岸 | 3.4 | C | 天端 | B.P1 | 1.15 | 1.55 | 2 |  | 2.728 |  |  | 0.2 | 34 | 46.4 | 19.4 | 65.8 | 0.0383 | 0.0383 | 0.0055 | [9 empty] | 2.1107e-08
2009-03-31 | 中部地方整備局 | 木曽川 | 根尾川 | 左岸 | 3.4 | C | 天端 | B.P2U | 2.15 | 2.3 | 10 |  | 2.671 |  |  | 1 | 26.5 | 52.9 | 19.6 | 72.5 | 0.0476 | 0.0349 | 0.0053 | [9 empty] | 1.9371e-08
2009-03-31 | 中部地方整備局 | 木曽川 | 根尾川 | 左岸 | 3.4 | C | 天端 | B.P2L | 2.3 | 2.45 |  |  | 2.662 |  |  | 55.3 | 38.8 | 5.9 |  | 5.9 | 6.5948 | 3.2766 | 0.387 | 0.1892 | 34.8562 | 0.4 | [6 empty] | 0.00040246 | 0.00035797
2009-03-31 | 中部地方整備局 | 木曽川 | 根尾川 | 左岸 | 3.4 | C | 天端 | B.P3 | 3.15 | 3.4 | 3 |  | 2.7 |  |  | 41.8 | 54.2 | 4 |  | 4 | 2.33 | 1.096 | 0.3181 | 0.2087 | 11.1644 | 0.4 | [6 empty] | 0.00025553 | 0.00043556
2009-03-31 | 中部地方整備局 | 木曽川 | 根尾川 | 左岸 | 3.4 | C | 天端 | B.P4 | 4.15 | 4.5 | 3 |  | 2.719 |  |  | 1.9 | 54.2 | 22 | 21.9 | 43.9 | 0.2307 | 0.1238 | 0.0036 |  |  |  | 30.5 | 19.7 | 10.8 |  |  |  | 7.9059e-09
2009-03-31 | 中部地方整備局 | 木曽川 | 根尾川 | 左岸 | 3.4 | C | 天端 | B.P5 | 5.15 | 5.45 | 11 |  | 2.7 |  |  | 9.8 | 78.5 | 11.7 |  | 11.7 | 0.3779 | 0.3063 | 0.1381 | 0.06 | 6.2983 | 1.6 | [6 empty] | 3.6968e-05 | 3.6e-05
2009-03-31 | 中部地方整備局 | 木曽川 | 根尾川 | 左岸 | 3.4 | C | 天端 | B.P7 | 7.15 | 7.45 | 30 |  | 2.685 |  |  | 56.1 | 38.1 | 5.8 |  | 5.8 | 4.9559 | 2.8832 | 0.4818 | 0.209 | 23.7124 | 0.7 | [6 empty] | 0.00066866 | 0.00043681
2009-03-31 | 中部地方整備局 | 木曽川 | 根尾川 | 左岸 | 3.4 | C | 天端 | B.P9 | 9.15 | 9.45 | 42 |  | 2.695 |  |  | 58.7 | 31.8 | 9.5 |  | 9.5 | 7.7775 | 4.0107 | 0.3692 | 0.0868 | 89.6025 | 1 | [6 empty] | 0.00036087 | 7.5342e-05
2009-03-31 | 中部地方整備局 | 木曽川 | 根尾川 | 左岸 | 3.4 | C | 天端 | B.P10 | 10.15 | 10.25 | 48 |  | 2.639 |  |  | 7.6 | 39.6 | 34 | 18.8 | 52.8 | 0.0936 | 0.067 | 0.0059 | 0.0009 | 104 | 3 | 43.3 | 28.1 | 15.2 |  |  |  | 2.4835e-08 | 8.1e-09
2009-03-31 | 中部地方整備局 | 木曽川 | 根尾川 | 左岸 | 3.4 | C | 天端 | B.P11 | 11.15 | 11.45 | 38 |  | 2.706 |  |  | 71.9 | 23.1 | 5 |  | 5 | 9.7054 | 6.9372 | 1.0935 | 0.3367 | 28.8251 | 1.6 | [6 empty] | 0.0044663 | 0.0011337
2009-03-31 | 中部地方整備局 | 木曽川 | 根尾川 | 左岸 | 3.4 | C | 天端 | B.P13 | 13.15 | 13.45 | 38 |  | 2.7 |  |  | 69.7 | 24.4 | 5.9 |  | 5.9 | 9.771 | 5.9317 | 0.8061 | 0.2206 | 44.2928 | 1.8 | [6 empty] | 0.0022034 | 0.00048664
2009-03-31 | 中部地方整備局 | 木曽川 | 根尾川 | 左岸 | 3.4 | C | 天端 | B.P17 | 17.15 | 17.45 | 50 |  | 2.702 |  |  | 79.1 | 17 | 3.9 |  | 3.9 | 10.2571 | 7.7088 | 1.9038 | 0.5867 | 17.4827 | 1.5 | [6 empty] | 0.016139 | 0.0034422
2009-03-31 | 中部地方整備局 | 木曽川 | 根尾川 | 左岸 | 3.4 | C | 天端 | B.P19 | 19.15 | 19.37 | 50 |  | 2.683 |  |  | 55.4 | 31.8 | 12.8 |  | 12.8 | 6.0321 | 3.33 | 0.25 | [9 empty] | 0.00014623
2009-03-31 | 中部地方整備局 | 木曽川 | 根尾川 | 左岸 | 3.4 | C | 天端 | B.P23 | 23.15 | 23.38 | 50 |  | 2.684 |  |  | 48.8 | 38.9 | 12.3 |  | 12.3 | 3.2458 | 1.882 | 0.2935 | [9 empty] | 0.00021205
2009-03-31 | 中部地方整備局 | 木曽川 | 根尾川 | 左岸 | 3.4 | O | 表のり面 | B.S1 | 0.5 | 1 |  |  | 2.697 |  |  | 26.3 | 36.7 | 37 |  | 37 | 0.431 | 0.2363 | [9 empty] | 3.13e-07 |  |  |  |  | CD | 11.7 | 26
2009-03-31 | 中部地方整備局 | 木曽川 | 根尾川 | 左岸 | 3.4 | O | 表のり面 | B.P2 | 2.15 | 2.45 | 5 |  | 2.714 |  |  | 44.5 | 38.7 | 16.8 |  | 16.8 | 2.5297 | 1.4236 | 0.1836 | [9 empty] | 7.1514e-05
2009-03-31 | 中部地方整備局 | 木曽川 | 根尾川 | 左岸 | 3.4 | O | 表のり面 | B.T1 | 3.65 | 4.1 |  | 1.943 | 2.713 | 0.79 | 0.27544 | 0 | 36 | 45.6 | 18.4 | 64 | 0.0639 | 0.0435 | 0.0063 |  |  |  | 28.1 | 20.1 | 8 |  |  |  | 2.8912e-08 |  |  |  | UU | [8 empty] | 32.8 | 9.5
2009-03-31 | 中部地方整備局 | 木曽川 | 根尾川 | 左岸 | 3.4 | O | 表のり面 | B.P5 | 5.15 | 5.45 | 16 |  | 2.696 |  |  | 5.1 | 90 | 4.9 |  | 4.9 | 0.4108 | 0.3501 | 0.2099 | 0.1494 | 2.7497 | 1.1 | [6 empty] | 9.7522e-05 | 0.0002232
2009-03-31 | 中部地方整備局 | 木曽川 | 根尾川 | 左岸 | 3.4 | O | 表のり面 | B.P7 | 7.15 | 7.45 | 28 |  | 2.715 |  |  | 71 | 26 | 3 |  | 3 | 9.376 | 6.7466 | 1.1875 | 0.425 | 22.0612 | 1.1 | [6 empty] | 0.0054066 | 0.0018062
2009-03-31 | 中部地方整備局 | 木曽川 | 根尾川 | 左岸 | 3.4 | O | 表のり面 | B.1 | 9 | 9.5 | [20 empty] | 1.16e-05
2009-03-31 | 中部地方整備局 | 木曽川 | 根尾川 | 左岸 | 3.4 | O | 表のり面 | B.P9 | 9.15 | 9.45 | 50 |  | 2.721 |  |  | 58.7 | 29.8 | 11.5 |  | 11.5 | 5.5884 | 3.2741 | 0.3831 | [9 empty] | 0.00039313
2009-03-31 | 中部地方整備局 | 木曽川 | 根尾川 | 左岸 | 3.4 | O | 表のり面 | B.P12 | 12.15 | 12.45 | 29 |  | 2.72 |  |  | 73.5 | 20 | 6.5 |  | 6.5 | 10.7527 | 8.4242 | 1.018 | 0.2053 | 52.3755 | 3.2 | [6 empty] | 0.003784 | 0.00042148
2009-03-31 | 中部地方整備局 | 木曽川 | 根尾川 | 左岸 | 3.4 | O | 表のり面 | B.P15 | 15.15 | 15.45 | 35 |  | 2.704 |  |  | 68.8 | 24.7 | 6.5 |  | 6.5 | 7.1723 | 4.9322 | 0.9535 | 0.2279 | 31.4713 | 2.1 | [6 empty] | 0.0032515 | 0.00051938
2009-03-31 | 中部地方整備局 | 木曽川 | 根尾川 | 左岸 | 3.4 | O | 表のり面 | B.P17 | 17.15 | 17.45 | 49 |  | 2.693 |  |  | 67.8 | 24.8 | 7.4 |  | 7.4 | 8.6112 | 5.738 | 0.8029 | 0.1675 | 51.4101 | 2.1 | [6 empty] | 0.0021832 | 0.00028056
2009-03-31 | 中部地方整備局 | 木曽川 | 根尾川 | 左岸 | 3.4 | O | 表のり面 | B.P21 | 21.15 | 21.45 | 46 |  | 2.687 |  |  | 60.2 | 30.9 | 8.9 |  | 8.9 | 7.3833 | 3.7248 | 0.419 | 0.1092 | 67.6126 | 1.2 | [6 empty] | 0.0004838 | 0.00011925
2009-03-31 | 中部地方整備局 | 木曽川 | 根尾川 | 左岸 | 3.4 | O | 表のり面 | B.P23 | 23.15 | 23.39 | 50 |  | 2.687 |  |  | 69.4 | 21.8 | 8.8 |  | 8.8 | 11.4864 | 6.7481 | 0.6322 | 0.1167 | 98.4267 | 2.7 | [6 empty] | 0.0012548 | 0.00013619
2009-03-31 | 中部地方整備局 | 木曽川 | 根尾川 | 左岸 | 3.4 | I | 裏のり面 | B.S1 | 1 | 2 |  |  | 2.708 |  |  | 14.8 | 72.7 | 12.5 |  | 12.5 | 0.4832 | 0.3796 | 0.1659 | [8 empty] | 3.9e-05 | 5.6544e-05 |  |  |  | CD | 2.7 | 34.7
2009-03-31 | 中部地方整備局 | 木曽川 | 根尾川 | 左岸 | 3.4 | I | 裏のり面 | B.P1 | 1.15 | 1.45 | 2 |  | 2.715 |  |  | 9.1 | 66.4 | 24.5 |  | 24.5 | 0.3462 | 0.2654
2009-03-31 | 中部地方整備局 | 木曽川 | 根尾川 | 左岸 | 3.4 | I | 裏のり面 | B.P3L | 3.3 | 3.45 | 9 |  | 2.719 |  |  | 14.4 | 69.8 | 15.8 |  | 15.8 | 0.3699 | 0.2981 | 0.1134 | [9 empty] | 2.3417e-05
2009-03-31 | 中部地方整備局 | 木曽川 | 根尾川 | 左岸 | 3.4 | I | 裏のり面 | B.S2 | 4 | 5 |  |  | 2.712 |  |  | 9.1 | 84.9 | 6 |  | 6 | 0.4447 | 0.3707 | 0.2093 | 0.1391 | 3.197 | 1.1 | [5 empty] | 4.65e-05 | 9.6877e-05 | 0.00019349 |  |  | CD | 14.3 | 34
2009-03-31 | 中部地方整備局 | 木曽川 | 根尾川 | 左岸 | 3.4 | I | 裏のり面 | B.S3 | 5 | 6 |  |  | 2.702 |  |  | 51.2 | 44.2 | 4.6 |  | 4.6 | 6.0165 | 2.3894 | 0.3641 | 0.2137 | 28.154 | 0.2 | [5 empty] | 3.09e-05 | 0.00034942 | 0.00045668 |  |  | CD | 2.1 | 38.1
2009-03-31 | 中部地方整備局 | 木曽川 | 根尾川 | 左岸 | 3.4 | I | 裏のり面 | B.P6 | 6.15 | 6.45 | 33 |  | 2.711 |  |  | 62 | 31.2 | 6.8 |  |  | 7.8372 | 4.75 | 0.5585 | 0.1768 | 44.3281 | 1 | [6 empty] | 0.00094157 | 0.00031258
2009-03-31 | 中部地方整備局 | 木曽川 | 根尾川 | 左岸 | 3.4 | I | 裏のり面 | B.P8 | 8.15 | 8.4 | 50 |  | 2.717 |  |  | 59.3 | 32.2 | 8.5 |  | 8.5 | 8.7697 | 4.6092 | 0.4214 | 0.1187 | 73.8812 | 0.8 | [6 empty] | 0.00049025 | 0.0001409
2009-03-31 | 中部地方整備局 | 木曽川 | 根尾川 | 左岸 | 3.4 | I | 裏のり面 | B.P11 | 11.15 | 11.45 | 34 |  | 2.707 |  |  | 71 | 22.4 | 6.6 |  | 6.6 | 11.823 | 6.5699 | 0.7771 | 0.1994 | 59.2929 | 2 | [6 empty] | 0.0020241 | 0.0003976
2009-03-31 | 中部地方整備局 | 木曽川 | 根尾川 | 左岸 | 3.4 | I | 裏のり面 | B.P13 | 13.15 | 13.41 | 50 |  | 2.723 |  |  | 76.1 | 19.4 | 4.5 |  | 4.5 | 16.6861 | 11.6555 | 1.431 | 0.3897 | 42.8178 | 1.6 | [6 empty] | 0.0083295 | 0.0015187
2009-03-31 | 中部地方整備局 | 木曽川 | 根尾川 | 左岸 | 5.4 | B1 | 天端 | B.P1 | 1.15 | 1.45 | 4 |  | 2.722 |  |  | 71.4 | 23.8 | 4.8 |  | 4.8 | 12.1975 | 8.8885 | 1.0187 | 0.3297 | 36.9958 | 1.2 | [6 empty] | 0.00379 | 0.001087
2009-03-31 | 中部地方整備局 | 木曽川 | 根尾川 | 左岸 | 5.4 | B1 | 天端 | B.P2 | 2.15 | 2.45 | 13 |  | 2.715 |  |  | 68.7 | 26.1 | 5.2 |  | 5.2 | 10.106 | 6.5807 | 0.8435 | 0.2952 | 34.2344 | 1.1 | [6 empty] | 0.0024476 | 0.00087143
2009-03-31 | 中部地方整備局 | 木曽川 | 根尾川 | 左岸 | 5.4 | B1 | 天端 | B.P3 | 3.15 | 3.45 | 38 |  | 2.704 |  |  | 69.1 | 25.7 | 5.2 |  | 5.2 | 11.6557 | 7.487 | 0.7653 | 0.25 | 46.6228 | 1.2 | [6 empty] | 0.0019536 | 0.000625
2009-03-31 | 中部地方整備局 | 木曽川 | 根尾川 | 左岸 | 5.4 | B1 | 天端 | B.P4 | 4.15 | 4.45 | 31 |  | 2.702 |  |  | 67.2 | 26.5 | 6.3 |  | 6.3 | 6.9738 | 4.7313 | 0.8191 | 0.1949 | 35.7814 | 2.1 | [6 empty] | 0.0022867 | 0.00037986
2009-03-31 | 中部地方整備局 | 木曽川 | 根尾川 | 左岸 | 5.4 | B1 | 天端 | B.P5 | 5.15 | 5.45 | 41 |  | 2.719 |  |  | 62.6 | 32.7 | 4.7 |  | 4.7 | 7.7117 | 4.9354 | 0.6674 | 0.2928 | 26.3378 | 0.7 | [6 empty] | 0.0014227 | 0.00085732
2009-03-31 | 中部地方整備局 | 木曽川 | 根尾川 | 左岸 | 5.4 | B1 | 天端 | B.P7 | 7.15 | 7.22 | 50 |  | 2.714 |  |  | 61.1 | 32.3 | 6.6 |  | 6.6 | 6.625 | 3.9698 | 0.5961 | 0.2116 | 31.3091 | 0.9 | [6 empty] | 0.001095 | 0.00044775
2009-03-31 | 中部地方整備局 | 木曽川 | 根尾川 | 左岸 | 5.4 | B1 | 天端 | B.P9 | 9.15 | 9.4 | 49 |  | 2.723 |  |  | 69.7 | 25.3 | 5 |  | 5 | 10.947 | 6.3849 | 0.9734 | 0.3153 | 34.7193 | 1.1 | [6 empty] | 0.0034109 | 0.00099414
2009-03-31 | 中部地方整備局 | 木曽川 | 根尾川 | 左岸 | 5.4 | B1 | 天端 | B.P11 | 11.15 | 11.35 | 50 |  | 2.691 |  |  | 76 | 21 | 3 |  | 3 | 8.6177 | 6.7008 | 1.5613 | 0.6521 | 13.2153 | 1.4 | [6 empty] | 0.010193 | 0.0042523
2009-03-31 | 中部地方整備局 | 木曽川 | 根尾川 | 左岸 | 5.4 | B1 | 天端 | B.P13 | 13.15 | 13.36 | 50 |  | 2.695 |  |  | 68.4 | 26.5 | 5.1 |  | 5.1 | 8.1785 | 5.6279 | 0.9099 | 0.3296 | 24.8134 | 1.2 | [6 empty] | 0.0029173 | 0.0010864
2009-03-31 | 中部地方整備局 | 木曽川 | 根尾川 | 左岸 | 5.4 | B1 | 天端 | B.P15 | 15.15 | 15.41 | 50 |  | 2.689 |  |  | 64.2 | 28.3 | 7.5 |  | 7.5 | 6.8618 | 4.4722 | 0.63 | 0.1741 | 39.413 | 1.6 | [6 empty] | 0.0012447 | 0.00030311
2009-03-31 | 中部地方整備局 | 木曽川 | 根尾川 | 左岸 | 5.4 | B1 | 天端 | B.P18 | 18.15 | 18.4 | 50 |  | 2.709 |  |  | 70.1 | 23 | 6.9 |  | 6.9 | 8.0251 | 5.1623 | 0.6744 | 0.206 | 38.9568 | 2.5 | [6 empty] | 0.0014575 | 0.00042436
2009-03-31 | 中部地方整備局 | 木曽川 | 根尾川 | 左岸 | 5.4 | B1 | 天端 | B.P21 | 21.15 | 21.38 | 50 |  | 2.684 |  |  | 69.4 | 22.6 | 8 |  | 8 | 10.0628 | 6.3684 | 0.7422 | 0.1527 | 65.8991 | 2.4 | [6 empty] | 0.0018197 | 0.00023317
2009-03-31 | 中部地方整備局 | 木曽川 | 根尾川 | 左岸 | 5.4 | B1 | 天端 | B.P24 | 24.15 | 24.4 | 50 |  | 2.691 |  |  | 50.5 | 37.3 | 12.2 |  | 12.2 | 3.9419 | 2.0846 | 0.2736 | [9 empty] | 0.00018022
2009-03-31 | 中部地方整備局 | 木曽川 | 根尾川 | 左岸 | 5.4 | B2 | 表のり面 | B.C1 | 1 | 1.7 |  | 1.79 | 2.749 | 0.575 | 0.1207 | 60.4 | 20.4 | 19.2 |  | 19.2 | 6.7615 | 3.7821 | 0.1022 | [8 empty] | 1.01e-05 | 1.8403e-05 |  |  |  | CUB |  |  |  |  | 0.2 | 10.5 | 0.1 | 24.3
2009-03-31 | 中部地方整備局 | 木曽川 | 根尾川 | 左岸 | 5.4 | B2 | 表のり面 | B.P2 | 2.15 | 2.45 | 11 |  | 2.72 |  |  | 61.1 | 35.8 | 3.1 |  | 3.1 | 5.7012 | 3.4175 | 0.7438 | 0.4029 | 14.1504 | 0.7 | [6 empty] | 0.0018288 | 0.0016233
2009-03-31 | 中部地方整備局 | 木曽川 | 根尾川 | 左岸 | 5.4 | B2 | 表のり面 | B.P3 | 3.15 | 3.45 | 10 |  | 2.725 |  |  | 61.1 | 30.7 | 8.2 |  | 8.2 | 6.5508 | 3.7542 | 0.5075 | 0.1483 | 44.1726 | 1.2 | [6 empty] | 0.00075422 | 0.00021993
2009-03-31 | 中部地方整備局 | 木曽川 | 根尾川 | 左岸 | 5.4 | B2 | 表のり面 | B.P4 | 4.15 | 4.45 | 6 |  | 2.718 |  |  | 72.1 | 21.9 | 6 |  | 6 | 11.0237 | 8.2949 | 0.924 | 0.2861 | 38.5309 | 1.9 | [6 empty] | 0.0030232 | 0.00081853
2009-03-31 | 中部地方整備局 | 木曽川 | 根尾川 | 左岸 | 5.4 | B2 | 表のり面 | B.P5 | 5.15 | 5.35 | 17 |  | 2.714 |  |  | 68.9 | 27.1 | 4 |  | 4 | 7.5476 | 5.3286 | 0.9008 | 0.3467 | 21.7698 | 1.3 | [6 empty] | 0.0028502 | 0.001202
2009-03-31 | 中部地方整備局 | 木曽川 | 根尾川 | 左岸 | 5.4 | B2 | 表のり面 | B.P6 | 6.15 | 6.44 | 50 |  | 2.712 |  |  | 53.7 | 37.4 | 8.9 |  | 8.9 | 4.6405 | 2.5831 | 0.3983 | 0.1136 | 40.8495 | 1 | [6 empty] | 0.00043022 | 0.00012905
2009-03-31 | 中部地方整備局 | 木曽川 | 根尾川 | 左岸 | 5.4 | B2 | 表のり面 | B.P8 | 8.15 | 8.25 | 50 |  | 2.718 |  |  | 75.6 | 21.1 | 3.3 |  | 3.3 | 16.9194 | 8.2396 | 1.4436 | 0.5408 | 31.2859 | 0.9 | [6 empty] | 0.0085004 | 0.0029246
2009-03-31 | 中部地方整備局 | 木曽川 | 根尾川 | 左岸 | 5.4 | B2 | 表のり面 | B.P10 | 10.15 | 10.45 | 38 |  | 2.714 |  |  | 67.9 | 28.1 | 4 |  | 4 | 8.5684 | 5.4639 | 0.9408 | 0.374 | 22.9102 | 1 | [6 empty] | 0.0031521 | 0.0013988
2009-03-31 | 中部地方整備局 | 木曽川 | 根尾川 | 左岸 | 5.4 | B2 | 表のり面 | B.P12 | 12.05 | 12.13 | 50 |  | 2.717 |  |  | 65.1 | 28.9 | 6 |  | 6 | 12.8956 | 7.1999 | 0.8664 | 0.2806 | 45.9572 | 0.6 | [6 empty] | 0.0026043 | 0.00078736
2009-03-31 | 中部地方整備局 | 木曽川 | 根尾川 | 左岸 | 5.4 | B2 | 表のり面 | B.P14 | 14.15 | 14.38 | 50 |  | 2.703 |  |  | 69 | 25.5 | 5.5 |  | 5.5 | 9.6521 | 6.0795 | 0.9853 | 0.3187 | 30.2858 | 1.2 | [6 empty] | 0.0035083 | 0.0010157
2009-03-31 | 中部地方整備局 | 木曽川 | 根尾川 | 左岸 | 5.4 | B2 | 表のり面 | B.P16 | 16.15 | 16.41 | 50 |  | 2.688 |  |  | 63 | 28.3 | 8.7 |  | 8.7 | 9.8855 | 5.3171 | 0.5194 | 0.1301 | 75.9839 | 1.1 | [6 empty] | 0.00079583 | 0.00016926
2009-03-31 | 中部地方整備局 | 木曽川 | 根尾川 | 左岸 | 5.4 | B3 | 裏のり面 | B.P0 | 0.65 | 0.95 | 5 |  | 2.724 |  |  | 46.4 | 40 | 13.6 |  | 13.6 | 3.2237 | 1.4948 | 0.1842 | [9 empty] | 7.2057e-05
2009-03-31 | 中部地方整備局 | 木曽川 | 根尾川 | 左岸 | 5.4 | B3 | 裏のり面 | B.C1 | 1 | 2 |  | 1.941 | 2.705 | 0.455 | 0.06474 | 64 | 31.5 | 4.5 |  | 4.5 | 9.9043 | 5.9111 | 0.442 | 0.2331 | 42.4895 | 0.4 | [5 empty] | 0.000243 | 0.00054757 | 0.00054336 |  | 0.0005259 | CD | 10 | 40.1
2009-03-31 | 中部地方整備局 | 木曽川 | 根尾川 | 左岸 | 5.4 | B3 | 裏のり面 | B.P2 | 2.15 | 2.45 | 18 |  | 2.725 |  |  | 71.5 | 22.9 | 5.6 |  | 5.6 | 11.2422 | 7.9872 | 1.0064 | 0.2823 | 39.8236 | 1.6 | [6 empty] | 0.0036848 | 0.00079693
2009-03-31 | 中部地方整備局 | 木曽川 | 根尾川 | 左岸 | 5.4 | B3 | 裏のり面 | B.P3 | 3.15 | 3.45 | 23 |  | 2.712 |  |  | 68.7 | 25.8 | 5.5 |  | 5.5 | 9.9342 | 6.4082 | 0.8436 | 0.3146 | 31.5772 | 1.1 | [6 empty] | 0.0024483 | 0.00098973
2009-03-31 | 中部地方整備局 | 木曽川 | 根尾川 | 左岸 | 5.4 | B3 | 裏のり面 | B.P5 | 5.15 | 5.45 | 38 |  | 2.716 |  |  | 67.7 | 26.1 | 6.2 |  | 6.2 | 9.3752 | 6.1678 | 0.7952 | 0.2452 | 38.2349 | 1.3 | [6 empty] | 0.002135 | 0.00060123
2009-03-31 | 中部地方整備局 | 木曽川 | 根尾川 | 左岸 | 5.4 | B3 | 裏のり面 | B.P7 | 7.15 | 7.45 | 38 |  | 2.718 |  |  | 62.9 | 30.9 | 6.2 |  | 6.2 | 6.8438 | 4.5233 | 0.6318 | 0.2452 | 27.9111 | 1 | [6 empty] | 0.001253 | 0.00060123
2009-03-31 | 中部地方整備局 | 木曽川 | 根尾川 | 左岸 | 5.4 | B3 | 裏のり面 | B.P9 | 9.15 | 9.38 | 50 |  | 2.725 |  |  | 70.8 | 24.2 | 5 |  | 5 | 10.6321 | 6.2788 | 0.9054 | 0.3053 | 34.8251 | 1.4 | [6 empty] | 0.002884 | 0.00093208
2009-03-31 | 中部地方整備局 | 木曽川 | 根尾川 | 左岸 | 5.4 | B3 | 裏のり面 | B.P11 | 11.15 | 11.35 | 50 |  | 2.715 |  |  | 77.4 | 19.1 | 3.5 |  | 3.5 | 11.8627 | 9.3552 | 1.6695 | 0.5513 | 21.5177 | 1.5 | [6 empty] | 0.011905 | 0.0030393
2009-03-31 | 中部地方整備局 | 木曽川 | 根尾川 | 左岸 | 5.4 | B3 | 裏のり面 | B.P13 | 13.15 | 13.38 | 50 |  | 2.716 |  |  | 77.1 | 18.7 | 4.2 |  | 4.2 | 10.1245 | 7.0284 | 1.6267 | 0.6167 | 16.4172 | 1.4 | [6 empty] | 0.01121 | 0.0038032
2009-03-31 | 中部地方整備局 | 木曽川 | 根尾川 | 左岸 | 8.6 | B1 | 天端 | B.P1 | 1.15 | 1.45 | 7 |  | 2.698 |  |  | 71 | 18.7 | 5.6 | 4.7 | 10.3 | 8.5257 | 6.2775 | 0.5202 | 0.0498 | 171.1988 | 11.8 | [6 empty] | 0.00079867 | 2.48e-05
2009-03-31 | 中部地方整備局 | 木曽川 | 根尾川 | 左岸 | 8.6 | B1 | 天端 | B.P2 | 2.15 | 2.45 | 8 |  | 2.717 |  |  | 58.7 | 28.1 | 13.2 |  | 13.2 | 6.0751 | 3.2167 | 0.2791 | [9 empty] | 0.00018872
2009-03-31 | 中部地方整備局 | 木曽川 | 根尾川 | 左岸 | 8.6 | B1 | 天端 | B.P3 | 3.15 | 3.45 | 9 |  | 2.715 |  |  | 62.7 | 26.6 | 10.7 |  | 10.7 | 6.3693 | 4.0739 | 0.3698 | [9 empty] | 0.00036223
2009-03-31 | 中部地方整備局 | 木曽川 | 根尾川 | 左岸 | 8.6 | B1 | 天端 | B.P4 | 4.15 | 4.45 | 15 |  | 2.722 |  |  | 68.4 | 25.3 | 6.3 |  | 6.3 | 13.962 | 7.6478 | 0.7813 | 0.231 | 60.4416 | 0.9 | [6 empty] | 0.0020496 | 0.00053361
2009-03-31 | 中部地方整備局 | 木曽川 | 根尾川 | 左岸 | 8.6 | B1 | 天端 | B.P5 | 5.15 | 5.45 | 21 |  | 2.729 |  |  | 54.4 | 38.5 | 7.1 |  | 7.1 | 4.4296 | 2.5853 | 0.3887 | 0.1611 | 27.496 | 0.8 | [6 empty] | 0.00040657 | 0.00025953
2009-03-31 | 中部地方整備局 | 木曽川 | 根尾川 | 左岸 | 8.6 | B1 | 天端 | B.P6 | 6.15 | 6.45 | 22 |  | 2.72 |  |  | 65.1 | 25.3 | 9.6 |  | 9.6 | 8.9195 | 6.1212 | 0.4929 | 0.0876 | 101.8208 | 2.1 | [6 empty] | 0.00070489 | 7.6738e-05
2009-03-31 | 中部地方整備局 | 木曽川 | 根尾川 | 左岸 | 8.6 | B1 | 天端 | B.P8 | 8.1 | 8.22 | 50 |  | 2.723 |  |  | 62.9 | 29.1 | 8 |  | 8 | 8.0159 | 4.8625 | 0.5692 | 0.152 | 52.7362 | 1.3 | [6 empty] | 0.00098389 | 0.00023104
2009-03-31 | 中部地方整備局 | 木曽川 | 根尾川 | 左岸 | 8.6 | B1 | 天端 | B.P10 | 10.05 | 10.18 | 50 |  | 2.718 |  |  | 66.9 | 24.8 | 8.3 |  | 8.3 | 9.0691 | 6.2642 | 0.7142 | 0.1624 | 55.8442 | 1.7 | [6 empty] | 0.0016646 | 0.00026374
2009-03-31 | 中部地方整備局 | 木曽川 | 根尾川 | 左岸 | 8.6 | B1 | 天端 | B.P12 | 12.05 | 12.18 | 50 |  | 2.705 |  |  | 59.7 | 28.6 | 11.7 |  | 11.7 | 6.9264 | 4.411 | 0.3735 | [9 empty] | 0.00037068
2009-03-31 | 中部地方整備局 | 木曽川 | 根尾川 | 左岸 | 8.6 | B1 | 天端 | B.P14 | 14.15 | 14.36 | 50 |  | 2.743 |  |  | 66.5 | 22.3 | 11.2 |  | 11.2 | 13.2089 | 8.0764 | 0.4706 | [9 empty] | 0.00063319
2009-03-31 | 中部地方整備局 | 木曽川 | 根尾川 | 左岸 | 8.6 | B1 | 天端 | B.P16 | 16.15 | 16.3 | 50 |  | 2.69 |  |  | 66 | 23.1 | 10.9 |  | 10.9 | 7.6133 | 5.0029 | 0.6509 | [9 empty] | 0.0013425
2009-03-31 | 中部地方整備局 | 木曽川 | 根尾川 | 左岸 | 8.6 | B1 | 天端 | B.P19 | 19.15 | 19.26 | 50 |  | 2.685 |  |  | 60.1 | 26 | 13.9 |  | 13.9 | 6.7693 | 4.1056 | 0.3015 | [9 empty] | 0.00022569
2009-03-31 | 中部地方整備局 | 木曽川 | 根尾川 | 左岸 | 8.6 | B1 | 天端 | B.P22 | 22.15 | 22.33 | 50 |  | 2.737 |  |  | 65.4 | 24.2 | 10.4 |  | 10.4 | 7.2035 | 4.6875 | 0.5335 | [9 empty] | 0.00084678
2009-03-31 | 中部地方整備局 | 木曽川 | 根尾川 | 左岸 | 8.6 | B1 | 天端 | B.P25 | 25.15 | 25.29 | 50 |  | 2.626 |  |  | 58.4 | 30.7 | 10.9 |  | 10.9 | 5.2048 | 3.1466 | 0.3624 | [9 empty] | 0.00034565
2009-03-31 | 中部地方整備局 | 木曽川 | 根尾川 | 左岸 | 8.6 | B2 | 表のり面 | B.P1 | 1.15 | 1.33 | 50 |  | 2.665 |  |  | 58.8 | 31.8 | 9.4 |  | 9.4 | 5.6913 | 3.2992 | 0.3978 | 0.0974 | 58.4322 | 1.6 | [6 empty] | 0.00042897 | 9.4868e-05
2009-03-31 | 中部地方整備局 | 木曽川 | 根尾川 | 左岸 | 8.6 | B2 | 表のり面 | B.C2 | 2 | 2.85 |  | 1.971 | 2.685 | 0.451 | 0.063221 | 64.2 | 26 | 9.8 |  | 9.8 | 7.2784 | 4.4277 | 0.5134 | 0.0818 | 88.978 | 3 | [5 empty] | 1.09e-05 | 0.00077469 | 6.6912e-05 |  | 3.1795e-05 | CD | 16.5 | 38.3
2009-03-31 | 中部地方整備局 | 木曽川 | 根尾川 | 左岸 | 8.6 | B2 | 表のり面 | B.P3 | 3.15 | 3.45 | 17 |  | 2.721 |  |  | 73.8 | 17.5 | 8.7 |  | 8.7 | 13.8424 | 9.2531 | 0.9243 | 0.1257 | 110.1225 | 4.6 | [6 empty] | 0.0030254 | 0.000158
2009-03-31 | 中部地方整備局 | 木曽川 | 根尾川 | 左岸 | 8.6 | B2 | 表のり面 | B.P4 | 4.15 | 4.45 | 14 |  | 2.718 |  |  | 47.8 | 29.9 | 12.2 | 10.1 | 22.3 | 4.4476 | 1.5509 | 0.0368 | 0.0049 | 907.6735 | 1.5 | [6 empty] | 1.7261e-06 | 2.401e-07
2009-03-31 | 中部地方整備局 | 木曽川 | 根尾川 | 左岸 | 8.6 | B2 | 表のり面 | B.P5 | 5.15 | 5.31 | 50 |  | 2.713 |  |  | 48.4 | 32.3 | 19.3 |  | 19.3 | 5.3805 | 1.6714 | 0.0843 | [9 empty] | 1.178e-05
2009-03-31 | 中部地方整備局 | 木曽川 | 根尾川 | 左岸 | 8.6 | B2 | 表のり面 | B.P7 | 7.1 | 7.22 | 50 |  | 2.716 |  |  | 73.5 | 20.1 | 6.4 |  | 6.4 | 15.0106 | 8.4032 | 1.2116 | 0.2623 | 57.2268 | 1.6 | [6 empty] | 0.0056643 | 0.00068801
2009-03-31 | 中部地方整備局 | 木曽川 | 根尾川 | 左岸 | 8.6 | B2 | 表のり面 | B.P9 | 9.15 | 9.39 | 50 |  | 2.634 |  |  | 66 | 23.5 | 10.5 |  | 10.5 | 6.7765 | 4.3642 | 0.5581 | [9 empty] | 0.00094001
2009-03-31 | 中部地方整備局 | 木曽川 | 根尾川 | 左岸 | 8.6 | B2 | 表のり面 | B.P11 | 11.15 | 11.2 | 50 |  | 2.654 |  |  | 55.1 | 29.9 | 15 |  | 15 | 4.2206 | 2.6057 | 0.2148 | [9 empty] | 0.00010288
2009-03-31 | 中部地方整備局 | 木曽川 | 根尾川 | 左岸 | 8.6 | B2 | 表のり面 | B.P13 | 13.15 | 13.37 | 50 |  | 2.618 |  |  | 66 | 22.9 | 11.1 |  | 11.1 | 6.6612 | 4.3584 | 0.4917 | [9 empty] | 0.00070092
2009-03-31 | 中部地方整備局 | 木曽川 | 根尾川 | 左岸 | 8.6 | B2 | 表のり面 | B.P15 | 15.15 | 15.29 | 50 |  | 2.648 |  |  | 61.7 | 24.6 | 13.7 |  | 13.7 | 8.1565 | 4.5245 | 0.2565 | [9 empty] | 0.00015519
2009-03-31 | 中部地方整備局 | 木曽川 | 根尾川 | 左岸 | 8.6 | B3 | 裏のり面 | B.C1 | 1 | 2 |  | 1.75 | 2.617 | 0.533 | 0.098773 | 50.6 | 27.7 | 12.7 | 9 | 21.7 | 4.6104 | 2.1074 | 0.0461 | 0.0073 | 631.5616 | 1.5 | [5 empty] | 0.000137 | 2.9093e-06 | 5.329e-07 |  | 9.2111e-09 | CUB |  |  |  |  | 2.9 | 14 | 3 | 33.3
2009-03-31 | 中部地方整備局 | 木曽川 | 根尾川 | 左岸 | 8.6 | B3 | 裏のり面 | B.P2 | 2.15 | 2.45 | 9 |  | 2.707 |  |  | 69.6 | 23.8 | 6.6 |  | 6.6 | 14.6047 | 8.5044 | 0.7915 | 0.2076 | 70.3502 | 1.2 | [6 empty] | 0.0021121 | 0.00043098
2009-03-31 | 中部地方整備局 | 木曽川 | 根尾川 | 左岸 | 8.6 | B3 | 裏のり面 | B.P3 | 3.15 | 3.45 | 15 |  | 2.708 |  |  | 57.1 | 31.2 | 11.7 |  | 11.7 | 6.2331 | 3.1459 | 0.2888 | [9 empty] | 0.00020427
2009-03-31 | 中部地方整備局 | 木曽川 | 根尾川 | 左岸 | 8.6 | B3 | 裏のり面 | B.P4 | 4.15 | 4.45 | 7 |  | 2.714 |  |  | 70.1 | 23.6 | 6.3 |  | 6.3 | 8.5268 | 5.2494 | 1.1086 | 0.2827 | 30.162 | 1.7 | [6 empty] | 0.0046105 | 0.00079919
2009-03-31 | 中部地方整備局 | 木曽川 | 根尾川 | 左岸 | 8.6 | B3 | 裏のり面 | B.P5 | 5.15 | 5.45 | 35 |  | 2.717 |  |  | 69.9 | 24.9 | 5.2 |  | 5.2 | 13.7728 | 8.4255 | 1.0473 | 0.342 | 40.2713 | 0.8 | [6 empty] | 0.0040411 | 0.0011696
2009-03-31 | 中部地方整備局 | 木曽川 | 根尾川 | 左岸 | 8.6 | B3 | 裏のり面 | B.P7 | 7.15 | 7.36 | 50 |  | 2.694 |  |  | 61.9 | 26.3 | 11.8 |  | 11.8 | 5.44 | 3.5409 | 0.5094 | [9 empty] | 0.00076077
2009-03-31 | 中部地方整備局 | 木曽川 | 根尾川 | 左岸 | 8.6 | B3 | 裏のり面 | B.1 | 8 | 8.5 | [20 empty] | 0.00114
2009-03-31 | 中部地方整備局 | 木曽川 | 根尾川 | 左岸 | 8.6 | B3 | 裏のり面 | B.P9 | 9.15 | 9.26 | 50 |  | 2.704 |  |  | 61.9 | 27 | 11.1 |  | 11.1 | 5.0295 | 3.3416 | 0.3855 | [9 empty] | 0.00039886
2009-03-31 | 中部地方整備局 | 木曽川 | 根尾川 | 左岸 | 8.6 | B3 | 裏のり面 | B.P11 | 11.05 | 11.14 | 50 |  | 2.7 |  |  | 64.5 | 22.3 | 13.2 |  | 13.2 | 7.9223 | 4.7755 | 0.2278 | [9 empty] | 0.00011788
2009-03-31 | 中部地方整備局 | 木曽川 | 根尾川 | 左岸 | 8.6 | B3 | 裏のり面 | B.P13 | 13.05 | 13.18 | 50 |  | 2.7 |  |  | 69.6 | 21.2 | 9.2 |  | 9.2 | 7.7858 | 5.2071 | 0.9444 | 0.1111 | 70.0792 | 4.4 | [6 empty] | 0.0031801 | 0.00012343
2009-03-31 | 中部地方整備局 | 木曽川 | 根尾川 | 左岸 | 8.6 | B3 | 裏のり面 | B.P15 | 15.05 | 15.19 | 50 |  | 2.7 |  |  | 64 | 27.5 | 8.5 |  | 8.5 | 6.5332 | 4.037 | 0.7409 | 0.1348 | 48.4659 | 2.4 | [6 empty] | 0.0018123 | 0.00018171
2009-03-31 | 中部地方整備局 | 木曽川 | 根尾川 | 左岸 | 9 | C | 天端 | B.P1 | 1.15 | 1.45 | 6 |  | 2.706 |  |  | 66.2 | 22.4 | 11.4 |  | 11.4 | 11.5459 | 6.3886 | 0.3231 | 0.05 | 230.918 | 3 | [6 empty] | 0.00026493 | 2.5e-05
2009-03-31 | 中部地方整備局 | 木曽川 | 根尾川 | 左岸 | 9 | C | 天端 | B.P2 | 2.15 | 2.45 | 6 |  | 2.713 |  |  | 58.5 | 30.9 | 10.6 |  | 10.6 | 5.4508 | 3.3975 | 0.3018 | 0.065 | 83.8585 | 1.6 | [6 empty] | 0.00022621 | 4.225e-05
2009-03-31 | 中部地方整備局 | 木曽川 | 根尾川 | 左岸 | 9 | C | 天端 | B.P3 | 3.15 | 3.45 | 26 |  | 2.692 |  |  | 61.6 | 26.8 | 11.6 |  | 11.6 | 4.8837 | 3.3812 | 0.4701 | [9 empty] | 0.00063163
2009-03-31 | 中部地方整備局 | 木曽川 | 根尾川 | 左岸 | 9 | C | 天端 | B.P4 | 4.15 | 4.45 | 7 |  | 2.701 |  |  | 71.6 | 19.2 | 9.2 |  | 9.2 | 17.5179 | 10.6717 | 0.6743 | 0.0966 | 181.3447 | 3.3 | [6 empty] | 0.001457 | 9.3316e-05
2009-03-31 | 中部地方整備局 | 木曽川 | 根尾川 | 左岸 | 9 | C | 天端 | B.P6 | 6.15 | 6.5 | 18 |  | 2.719 |  |  | 61.7 | 23.5 | 14.8 |  | 14.8 | 8.7696 | 4.5851 | 0.1929 | [9 empty] | 8.0189e-05
2009-03-31 | 中部地方整備局 | 木曽川 | 根尾川 | 左岸 | 9 | C | 天端 | B.P10 | 10.15 | 10.27 | 50 |  | 2.689 |  |  | 61.1 | 28 | 10.9 |  | 10.9 | 4.8337 | 3.3152 | 0.5163 | 0.05 | 96.674 | 6.2 | [6 empty] | 0.00078486 | 2.5e-05
2009-03-31 | 中部地方整備局 | 木曽川 | 根尾川 | 左岸 | 9 | C | 天端 | B.P15 | 15.15 | 15.45 | 37 |  | 2.682 |  |  | 70.3 | 20.4 | 9.3 |  | 9.3 | 13.1126 | 9.0744 | 0.465 | 0.0935 | 140.2417 | 3.4 | [6 empty] | 0.00061587 | 8.7423e-05
2009-03-31 | 中部地方整備局 | 木曽川 | 根尾川 | 左岸 | 9 | C | 天端 | B.P17 | 17.15 | 17.4 | 50 |  | 2.672 |  |  | 62.1 | 28 | 9.9 |  | 9.9 | 11.6111 | 7.1571 | 0.2314 | 0.0761 | 152.5769 | 0.5 | [6 empty] | 0.00012224 | 5.7912e-05
2009-03-31 | 中部地方整備局 | 木曽川 | 根尾川 | 左岸 | 9 | C | 天端 | B.P21 | 21.15 | 21.34 | 50 |  | 2.691 |  |  | 56.5 | 32.1 | 11.4 |  | 11.4 | 3.3228 | 2.448 | 0.6865 | [9 empty] | 0.0015188
2009-03-31 | 中部地方整備局 | 木曽川 | 根尾川 | 左岸 | 9 | C | 天端 | B.P23 | 23.15 | 23.25 | 50 |  | 2.683 |  |  | 63.2 | 28.3 | 8.5 |  | 8.5 | 6.373 | 4.2363 | 0.3565 | 0.1115 | 57.157 | 1.9 | [6 empty] | 0.00033275 | 0.00012432
2009-03-31 | 中部地方整備局 | 木曽川 | 根尾川 | 左岸 | 9 | O | 表のり面 | B.P3 | 3.15 | 3.45 | 9 |  | 2.695 |  |  | 69.4 | 25.8 | 4.8 |  | 4.8 | 7.5274 | 5.6485 | 0.697 | 0.2341 | 32.1546 | 2 | [6 empty] | 0.0015732 | 0.00054803
2009-03-31 | 中部地方整備局 | 木曽川 | 根尾川 | 左岸 | 9 | O | 表のり面 | B.P5 | 5.15 | 5.45 | 39 |  | 2.726 |  |  | 70.4 | 22.7 | 6.9 |  | 6.9 | 12.9157 | 7.9393 | 0.8145 | 0.184 | 70.194 | 1.8 | [6 empty] | 0.002257 | 0.00033856
2009-03-31 | 中部地方整備局 | 木曽川 | 根尾川 | 左岸 | 9 | O | 表のり面 | B.P8 | 8.15 | 8.45 | 25 |  | 2.726 |  |  | 68 | 23.9 | 8.1 |  | 8.1 | 10.7658 | 6.2658 | 0.4981 | 0.1185 | 90.8506 | 2.1 | [6 empty] | 0.00072224 | 0.00014042
2009-03-31 | 中部地方整備局 | 木曽川 | 根尾川 | 左岸 | 9 | O | 表のり面 | B.P9 | 9.15 | 9.4 | 50 |  | 2.742 |  |  | 71.7 | 18.5 | 9.8 |  | 9.8 | 19.8917 | 14.5004 | 0.7394 | 0.0806 | 246.7953 | 3.7 | [6 empty] | 0.0018038 | 6.4964e-05
2009-03-31 | 中部地方整備局 | 木曽川 | 根尾川 | 左岸 | 9 | O | 表のり面 | B.P11 | 11.15 | 11.45 | 45 |  | 2.727 |  |  | 60 | 25.7 | 14.3 |  | 14.3 | 8.2868 | 4.6256 | 0.2587 | [9 empty] | 0.00015829
2009-03-31 | 中部地方整備局 | 木曽川 | 根尾川 | 左岸 | 9 | I | 裏のり面 | B.S1 | 0.5 | 1 |  |  | 2.701 |  |  | 56.5 | 40.2 | 3.3 |  | 3.3 | 5.1701 | 3.3004 | 0.4394 | 0.25 | 20.6804 | 0.4 | [5 empty] | 0.000117 | 0.00054014 | 0.000625 |  |  | CD | 4.3 | 36.5
2009-03-31 | 中部地方整備局 | 木曽川 | 根尾川 | 左岸 | 9 | I | 裏のり面 | B.P1 | 1.15 | 1.45 | 3 |  | 2.7 |  |  | 48.8 | 43.9 | 7.3 |  | 7.3 | 3.871 | 1.8617 | 0.3357 | 0.1316 | 29.4149 | 0.8 | [6 empty] | 0.00028949 | 0.00017319
2009-03-31 | 中部地方整備局 | 木曽川 | 根尾川 | 左岸 | 9 | I | 裏のり面 | B.P2 | 2.15 | 2.45 | 4 |  | 2.712 |  |  | 44.2 | 40.6 | 15.2 |  | 15.2 | 2.5066 | 1.4731 | 0.1355 | [9 empty] | 3.5376e-05
2009-03-31 | 中部地方整備局 | 木曽川 | 根尾川 | 左岸 | 9 | I | 裏のり面 | B.S2 | 2.5 | 4 |  |  | 2.703 |  |  | 48.6 | 35.9 | 15.5 |  | 15.5 | 3.624 | 1.8386 | 0.1422 | [8 empty] | 8.75e-05 | 3.9561e-05 |  |  |  | CD | 3.1 | 33.5
2009-03-31 | 中部地方整備局 | 木曽川 | 根尾川 | 左岸 | 9 | I | 裏のり面 | B.P4 | 4.15 | 4.45 | 13 |  | 2.703 |  |  | 65.9 | 25.7 | 8.4 |  | 8.4 | 5.9221 | 4.2586 | 0.4316 | 0.1139 | 51.9939 | 3.3 | [6 empty] | 0.00051818 | 0.00012973
2009-03-31 | 中部地方整備局 | 木曽川 | 根尾川 | 左岸 | 9 | I | 裏のり面 | B.P7 | 7.15 | 7.44 | 50 |  | 2.684 |  |  | 68.6 | 21.2 | 10.2 |  | 10.2 | 9.8507 | 6.3351 | 0.6376 | 0.07 | 140.7243 | 4.7 | [6 empty] | 0.0012798 | 4.9e-05
2009-03-31 | 中部地方整備局 | 木曽川 | 根尾川 | 左岸 | 9 | I | 裏のり面 | B.P9 | 9.15 | 9.45 | 38 |  | 2.691 |  |  | 64.9 | 25.9 | 9.2 |  | 9.2 | 6.9047 | 4.5596 | 0.7816 | 0.1109 | 62.2606 | 2.9 | [6 empty] | 0.0020514 | 0.00012299
2009-03-31 | 中部地方整備局 | 木曽川 | 根尾川 | 左岸 | 10.2 | C | 天端 | B.P1 | 1.15 | 1.45 | 4 |  | 2.708 |  |  | 33.3 | 64.6 | 2.1 |  | 2.1 | 1.2383 | 0.8118 | 0.3541 | 0.2536 | 4.8829 | 0.7 | [6 empty] | 0.00032759 | 0.00064313
2009-03-31 | 中部地方整備局 | 木曽川 | 根尾川 | 左岸 | 10.2 | C | 天端 | B.P3 | 3.15 | 3.45 | 10 |  | 2.703 |  |  | 47.8 | 38.5 | 13.7 |  | 13.7 | 4.0153 | 1.7027 | 0.2125 | [9 empty] | 0.00010034
2009-03-31 | 中部地方整備局 | 木曽川 | 根尾川 | 左岸 | 10.2 | C | 天端 | B.P7 | 7.15 | 7.35 | 50 |  | 2.711 |  |  | 69.7 | 21.8 | 8.5 |  | 8.5 | 14.4714 | 9.0397 | 0.6515 | 0.1183 | 122.328 | 2.2 | [6 empty] | 0.0013454 | 0.00013995
2009-03-31 | 中部地方整備局 | 木曽川 | 根尾川 | 左岸 | 10.2 | C | 天端 | B.P10 | 10.65 | 10.81 | 50 |  | 2.705 |  |  | 60.6 | 28.8 | 10.6 |  | 10.6 | 5.2383 | 3.3348 | 0.496 | 0.05 | 104.766 | 5.5 | [6 empty] | 0.00071521 | 2.5e-05
2009-03-31 | 中部地方整備局 | 木曽川 | 根尾川 | 左岸 | 10.2 | C | 天端 | B.P13 | 13.15 | 13.45 | 42 |  | 2.665 |  |  | 70.3 | 19.6 | 10.1 |  | 10.1 | 10.2665 | 7.3734 | 0.5336 | 0.07 | 146.6643 | 5.9 | [6 empty] | 0.00084715 | 4.9e-05
2009-03-31 | 中部地方整備局 | 木曽川 | 根尾川 | 左岸 | 10.2 | C | 天端 | B.P15 | 15.15 | 15.45 | 39 |  | 2.704 |  |  | 66.5 | 22.1 | 11.4 |  | 11.4 | 8.8364 | 5.6874 | 0.4383 | [9 empty] | 0.00053701
2009-03-31 | 中部地方整備局 | 木曽川 | 根尾川 | 左岸 | 10.2 | C | 天端 | B.P19 | 19.25 | 19.47 | 50 |  | 2.704 |  |  | 64.4 | 25.5 | 10.1 |  | 10.1 | 7.1384 | 5.2071 | 0.5121 | 0.07 | 101.9771 | 2.9 | [6 empty] | 0.00077015 | 4.9e-05
2009-03-31 | 中部地方整備局 | 木曽川 | 根尾川 | 左岸 | 10.2 | C | 天端 | B.P22 | 22.05 | 22.3 | 50 |  | 2.702 |  |  | 63.5 | 26.1 | 10.4 |  | 10.4 | 7.1127 | 4.4522 | 0.4828 | 0.065 | 109.4262 | 3.6 | [6 empty] | 0.00067188 | 4.225e-05
2009-03-31 | 中部地方整備局 | 木曽川 | 根尾川 | 左岸 | 10.2 | O | 表のり面 | B.P1 | 1.15 | 1.45 | 12 |  | 2.697 |  |  | 59.3 | 36 | 4.7 |  | 4.7 | 7.9198 | 4.5946 | 0.5408 | 0.2353 | 33.6583 | 0.5 | [6 empty] | 0.00087387 | 0.00055366
2009-03-31 | 中部地方整備局 | 木曽川 | 根尾川 | 左岸 | 10.2 | O | 表のり面 | B.P2 | 2.15 | 2.45 | 9 |  | 2.7 |  |  | 48.1 | 45.2 | 6.7 |  | 6.7 | 4.8124 | 1.6999 | 0.3484 | 0.1732 | 27.7852 | 0.4 | [6 empty] | 0.0003155 | 0.00029998
2009-03-31 | 中部地方整備局 | 木曽川 | 根尾川 | 左岸 | 10.2 | O | 表のり面 | B.S1 | 2.5 | 4 |  |  | 2.7 |  |  | 48.8 | 39.3 | 11.9 |  | 11.9 | 4.5138 | 1.8255 | 0.2822 | [8 empty] | 3.28e-05 | 0.00019362 |  |  |  | CD | 11.8 | 36
2009-03-31 | 中部地方整備局 | 木曽川 | 根尾川 | 左岸 | 10.2 | O | 表のり面 | B.P3 | 3.15 | 3.45 | 37 |  | 2.682 |  |  | 56.9 | 32.6 | 10.5 |  | 10.5 | 4.9989 | 2.9955 | 0.3594 | [9 empty] | 0.00033906
2009-03-31 | 中部地方整備局 | 木曽川 | 根尾川 | 左岸 | 10.2 | O | 表のり面 | B.P5 | 5.15 | 5.33 | 50 |  | 2.707 |  |  | 72.7 | 19.5 | 7.8 |  | 7.8 | 18.2722 | 8.0808 | 0.8365 | 0.1516 | 120.529 | 2.7 | [6 empty] | 0.0024008 | 0.00022983
2009-03-31 | 中部地方整備局 | 木曽川 | 根尾川 | 左岸 | 10.2 | O | 表のり面 | B.P7 | 7.15 | 7.39 | 50 |  | 2.662 |  |  | 72.3 | 21.8 | 5.9 |  | 5.9 | 14.4342 | 9.6265 | 0.9126 | 0.231 | 62.4857 | 1.8 | [6 empty] | 0.0029374 | 0.00053361
2009-03-31 | 中部地方整備局 | 木曽川 | 根尾川 | 左岸 | 10.2 | O | 表のり面 | B.P9 | 9.25 | 9.46 | 50 |  | 2.692 |  |  | 72.2 | 21 | 6.8 |  | 6.8 | 21.366 | 9.427 | 1.0356 | 0.2032 | 105.1476 | 1.3 | [6 empty] | 0.0039373 | 0.0004129
2009-03-31 | 中部地方整備局 | 木曽川 | 根尾川 | 左岸 | 10.2 | O | 表のり面 | B.P11 | 11.15 | 11.2 | 50 |  | 2.698 |  |  | 52.1 | 34.6 | 13.3 |  | 13.3 | 4.0812 | 2.2756 | 0.1995 | [9 empty] | 8.669e-05
2009-03-31 | 中部地方整備局 | 木曽川 | 根尾川 | 左岸 | 10.2 | I | 裏のり面 | B.S1 | 0.5 | 1 |  |  | 2.7 |  |  | 28.2 | 62.3 | 9.5 |  | 9.5 | 1.1236 | 0.7344 | 0.2188 | 0.0831 | 13.5211 | 1.2 | [5 empty] | 3.22e-06 | 0.00010737 | 6.9056e-05 |  |  | CD | 20.3 | 32
2009-03-31 | 中部地方整備局 | 木曽川 | 根尾川 | 左岸 | 10.2 | I | 裏のり面 | B.P1 | 1.15 | 1.45 | 20 |  | 2.71 |  |  | 38 | 49.3 | 12.7 |  | 12.7 | 1.7264 | 0.9352 | 0.1868 | [9 empty] | 7.4436e-05
2009-03-31 | 中部地方整備局 | 木曽川 | 根尾川 | 左岸 | 10.2 | I | 裏のり面 | B.P4 | 4.15 | 4.45 | 43 |  | 2.705 |  |  | 61.6 | 31.2 | 7.2 |  | 7.2 | 7.3048 | 4.4706 | 0.5124 | 0.1653 | 44.1912 | 1.1 | [6 empty] | 0.0007712 | 0.00027324
2009-03-31 | 中部地方整備局 | 木曽川 | 根尾川 | 左岸 | 10.2 | I | 裏のり面 | B.P8 | 8.3 | 8.6 | 32 |  | 2.725 |  |  | 76.9 | 17.4 | 5.7 |  | 5.7 | 13.1844 | 7.5592 | 1.5362 | 0.3343 | 39.4388 | 2.3 | [6 empty] | 0.0098175 | 0.0011176
2009-03-31 | 中部地方整備局 | 木曽川 | 根尾川 | 左岸 | 10.2 | I | 裏のり面 | B.P10 | 10.15 | 10.36 | 50 |  | 2.716 |  |  | 55.7 | 31.9 | 12.4 |  | 12.4 | 4.5196 | 2.5969 | 0.4416 | [9 empty] | 0.00054643
2009-03-31 | 中部地方整備局 | 木曽川 | 根尾川 | 左岸 | 12 | C | 天端 | B.P1 | 1.15 | 1.45 | 6 |  | 2.65 |  |  | 31.2 | 30.2 | 21 | 17.6 | 38.6 | 0.5445 | 0.1722 | 0.0069 | 0.0008 | 680.625 | 1.2 | 39.8 | 21.7 | 18.1 |  |  |  | 3.5695e-08 | 6.4e-09
2009-03-31 | 中部地方整備局 | 木曽川 | 根尾川 | 左岸 | 12 | C | 天端 | B.P2 | 2.15 | 2.45 | 5 |  | 2.693 |  |  | 32.4 | 38.3 | 13 | 16.3 | 29.3 | 1.1846 | 0.5056 | 0.0111 |  |  |  | 41.5 | 22.5 | 19 |  |  |  | 1.074e-07
2009-03-31 | 中部地方整備局 | 木曽川 | 根尾川 | 左岸 | 12 | C | 天端 | B.P3 | 3.15 | 3.45 | 9 |  | 2.672 |  |  | 45.4 | 36.1 | 18.5 |  | 18.5 | 2.7476 | 1.5494 | 0.1005 | [9 empty] | 1.7702e-05
2009-03-31 | 中部地方整備局 | 木曽川 | 根尾川 | 左岸 | 12 | C | 天端 | B.P4 | 4.15 | 4.45 | 14 |  | 2.69 |  |  | 68.5 | 26.3 | 5.2 |  | 5.2 | 15.3959 | 7.1417 | 0.8938 | 0.3018 | 51.0136 | 0.7 | [6 empty] | 0.0027991 | 0.00091083
2009-03-31 | 中部地方整備局 | 木曽川 | 根尾川 | 左岸 | 12 | C | 天端 | B.P12 | 12.15 | 12.45 | 5 |  | 2.686 |  |  | 53.1 | 23.9 | 10.8 | 12.2 | 23 | 5.8129 | 3.4317 | 0.0336 | 0.003 | 1937.6333 | 0.9 | 33.4 | 18.7 | 14.7 |  |  |  | 1.3981e-06 | 9e-08
2009-03-31 | 中部地方整備局 | 木曽川 | 根尾川 | 左岸 | 12 | C | 天端 | B.P17 | 17.15 | 17.6 | 0 |  | 2.673 |  |  | 52.5 | 17.8 | 10.3 | 19.4 | 29.7 | 6.1808 | 2.5854 | 0.0056 |  |  |  | 44.7 | 22.3 | 22.4 |  |  |  | 2.2007e-08
2009-03-31 | 中部地方整備局 | 木曽川 | 根尾川 | 左岸 | 12 | O | 表のり面 | B.S1 | 0.5 | 1 |  |  | 2.703 |  |  | 68.3 | 30 | 1.7 |  | 1.7 | 8.8676 | 5.7624 | 0.9973 | 0.4751 | 18.6647 | 0.8 | [5 empty] | 0.000106 | 0.0036081 | 0.0022572 |  |  | CD | 5.4 | 38.9
2009-03-31 | 中部地方整備局 | 木曽川 | 根尾川 | 左岸 | 12 | O | 表のり面 | B.P1 | 1.15 | 1.45 | 3 |  | 2.697 |  |  | 63.9 | 33.2 | 2.9 |  | 2.9 | 9.9583 | 5.4656 | 0.7104 | 0.3417 | 29.1434 | 0.5 | [6 empty] | 0.0016441 | 0.0011676
2009-03-31 | 中部地方整備局 | 木曽川 | 根尾川 | 左岸 | 12 | O | 表のり面 | B.P3 | 3.15 | 3.45 | 5 |  | 2.704 |  |  | 61.8 | 31.9 | 6.3 |  | 6.3 | 6.2947 | 3.6007 | 0.6723 | 0.21 | 29.9748 | 1.3 | [6 empty] | 0.001447 | 0.000441
2009-03-31 | 中部地方整備局 | 木曽川 | 根尾川 | 左岸 | 12 | O | 表のり面 | B.P5 | 5.15 | 5.26 | 50 |  | 2.713 |  |  | 68.7 | 26.9 | 4.4 |  | 4.4 | 11.3255 | 7.3367 | 0.8844 | 0.343 | 33.019 | 0.3 | [6 empty] | 0.0027314 | 0.0011765
2009-03-31 | 中部地方整備局 | 木曽川 | 根尾川 | 左岸 | 12 | O | 表のり面 | B.P7 | 7.15 | 7.45 | 18 |  | 2.709 |  |  | 58.2 | 37.8 | 4 |  | 4 | 4.1196 | 2.9533 | 0.6217 | 0.2322 | 17.7416 | 1.4 | [6 empty] | 0.0012071 | 0.00053917
2009-03-31 | 中部地方整備局 | 木曽川 | 根尾川 | 左岸 | 12 | O | 表のり面 | B.P9 | 9.35 | 9.5 | 50 |  | 2.733 |  |  | 53.9 | 42 | 4.1 |  | 4.1 | 6.6616 | 2.7205 | 0.3216 | 0.173 | 38.5064 | 0.3 | [6 empty] | 0.00026209 | 0.00029929
2009-03-31 | 中部地方整備局 | 木曽川 | 根尾川 | 左岸 | 12 | I | 裏のり面 | B.S1 | 0.5 | 2 |  |  | 2.673 |  |  | 53.4 | 15.6 | 18.3 | 12.7 | 31 | 6.7148 | 3.4608 | 0.0186 | 0.0026 | 2582.6154 | 0.2 | 41.7 | 24.1 | 17.6 |  |  | 8.18e-06 | 3.5519e-07 | 6.76e-08 |  |  | CUB |  |  |  |  | 35.2 | 13.8 | 0.3 | 42.1
2009-03-31 | 中部地方整備局 | 木曽川 | 根尾川 | 左岸 | 12 | I | 裏のり面 | B.S2 | 2 | 4 |  |  | 2.685 |  |  | 64.1 | 21 | 6.3 | 8.6 | 14.9 | 10.6845 | 5.8706 | 0.2325 | 0.0081 | 1319.0741 | 12.9 | 33.7 | 20.2 | 13.5 |  |  | 1.95e-05 | 0.0001236 | 6.561e-07 |  |  | CD | 2.5 | 36.8
2009-03-31 | 中部地方整備局 | 木曽川 | 根尾川 | 左岸 | 12 | I | 裏のり面 | B.P5 | 5.15 | 5.45 | 23 |  | 2.657 |  |  | 56.1 | 27.6 | 16.3 |  | 16.3 | 6.8377 | 3.3414 | 0.1212 | [9 empty] | 2.732e-05
2009-03-31 | 中部地方整備局 | 木曽川 | 根尾川 | 左岸 | 12 | I | 裏のり面 | B.P7 | 7.15 | 7.45 | 4 |  | 2.681 |  |  | 9.3 | 9 | 33.1 | 48.6 | 81.7 | 0.0093 | 0.0055 |  |  |  |  | 59.7 | 23.1 | 36.6
2009-03-31 | 中部地方整備局 | 櫛田川 | 佐奈川 | 右岸 | 0.9 | SNR0.9k-1 | 天端 | B.1P1 | 1.15 | 1.45 | 27 |  | 2.7 |  |  | 42.7 | 42.2 | 15.1 |  | 15.1 | 2.4578 | 1.27 | 0.1802 | [9 empty] | 6.8483e-05
2009-03-31 | 中部地方整備局 | 櫛田川 | 佐奈川 | 右岸 | 0.9 | SNR0.9k-1 | 天端 | B.1T2 | 2 | 3 | 9 | 2.084 | 2.577 | 0.444 | 0.060615 | 17.9 | 37.1 | 30.4 | 14.6 | 45 | 0.2805 | 0.1343 | 0.0104 |  |  |  | 35.7 | 20.4 | 15.3 |  |  | 6.06e-06 | 9.2356e-08 |  |  |  | CUB |  |  |  |  | 12.2 | 34.7 | 0.2 | 43
2009-03-31 | 中部地方整備局 | 櫛田川 | 佐奈川 | 右岸 | 0.9 | SNR0.9k-1 | 天端 | B.1P3 | 3.15 | 3.3 | 9 |  | 2.683 |  |  | 8.7 | 51 | 27.5 | 12.8 | 40.3 | 0.2979 | 0.1748 | 0.0153 | [9 empty] | 2.2591e-07
2009-03-31 | 中部地方整備局 | 櫛田川 | 佐奈川 | 右岸 | 0.9 | SNR0.9k-1 | 天端 | B.1P4 | 4.15 | 4.35 | 7 |  | 2.693 |  |  | 0.9 | 74.8 | 14.7 | 9.6 | 24.3 | 0.2781 | 0.2303 | 0.0374 | 0.006 | 46.35 | 9.9 | [6 empty] | 1.792e-06 | 3.6e-07
2009-03-31 | 中部地方整備局 | 櫛田川 | 佐奈川 | 右岸 | 0.9 | SNR0.9k-1 | 天端 | B.1P5 | 5.15 | 5.45 | 11 |  | 2.689 |  |  | 36.1 | 56.2 | 7.7 |  | 7.7 | 1.7343 | 1.209 | 0.3354 | 0.1418 | 12.2306 | 1.2 | [6 empty] | 0.00028889 | 0.00020107
2009-03-31 | 中部地方整備局 | 櫛田川 | 佐奈川 | 右岸 | 0.9 | SNR0.9k-1 | 天端 | B.1P7 | 7.15 | 7.4 | 50 |  | 2.725 |  |  | 60.3 | 33.9 | 5.8 |  | 5.8 | 5.6579 | 3.5119 | 0.6072 | 0.2091 | 27.0583 | 1.2 | [6 empty] | 0.0011428 | 0.00043723
2009-03-31 | 中部地方整備局 | 櫛田川 | 佐奈川 | 右岸 | 0.9 | SNR0.9k-2 | 表のり面 | B.2P1 | 1.15 | 1.45 | 6 |  | 2.698 |  |  | 35.2 | 38.2 | 13.8 | 12.8 | 26.6 | 1.3853 | 0.649 | 0.0183 | 0.0028 | 494.75 | 4.5 | 39.6 | 23.7 | 15.9 |  |  |  | 3.4206e-07 | 7.84e-08
2009-03-31 | 中部地方整備局 | 櫛田川 | 佐奈川 | 右岸 | 0.9 | SNR0.9k-2 | 表のり面 | B.2S3 | 3.5 | 4.5 | 7 | 1.938 | 2.661 | 0.636 | 0.15725 | 48.9 | 43.2 | 4 | 3.9 | 7.9 | 3.6185 | 1.9033 | 0.4216 | 0.1404 | 25.7728 | 1.3 | [6 empty] | 0.00049079 | 0.00019712 |  | 0.00018096 | CD | 18.4 | 38.8
2009-03-31 | 中部地方整備局 | 櫛田川 | 佐奈川 | 右岸 | 0.9 | SNR0.9k-2 | 表のり面 |  | 4.5 | 5 | [20 empty] | 6.26e-05
2009-03-31 | 中部地方整備局 | 櫛田川 | 佐奈川 | 右岸 | 0.9 | SNR0.9k-2 | 表のり面 | B.2P5 | 5.15 | 5.38 | 50 |  | 2.681 |  |  | 36 | 51.3 | 12.7 |  | 12.7 | 1.5775 | 0.9614 | 0.207 | [9 empty] | 9.4429e-05
2009-03-31 | 中部地方整備局 | 櫛田川 | 佐奈川 | 右岸 | 0.9 | SNR0.9k-2 | 表のり面 | B.2P7 | 7.15 | 7.45 | 50 |  | 2.733 |  |  | 67.9 | 26.4 | 5.7 |  | 5.7 | 9.5485 | 9.5485 | 6.0371 | 0.8313 | 11.4862 | 1 | [6 empty] | 0.23398 | 0.0069106
2009-03-31 | 中部地方整備局 | 櫛田川 | 佐奈川 | 右岸 | 2.1 | SNR2.1k-1 | 天端 | B.1P0 | 0.65 | 0.95 | 7 |  | 2.666 |  |  | 23.5 | 41.6 | 22.8 | 12.1 | 34.9 | 0.5151 | 0.2774 | 0.0144 | 0.0027 | 190.7778 | 0.9 | [6 empty] | 1.963e-07 | 7.29e-08
2009-03-31 | 中部地方整備局 | 櫛田川 | 佐奈川 | 右岸 | 2.1 | SNR2.1k-2 | 天端 | B.2C1 | 1 | 2 | 5 | 2.108 | 2.684 | 0.43 | 0.055599 | 44.9 | 35.6 | 11.3 | 8.2 | 19.5 | 2.9926 | 1.3159 | 0.0825 | 0.0099 | 302.2828 | 2.9 | 38 | 21.3 | 16.7 |  |  | 3.51e-06 | 1.1205e-05 | 9.801e-07 |  | 1.7776e-08 | CD | 8.8 | 38.4
2009-03-31 | 中部地方整備局 | 櫛田川 | 佐奈川 | 右岸 | 2.1 | SNR2.1k-1 | 天端 | B.1P1 | 1.65 | 1.95 | 8 |  | 2.687 |  |  | 28.4 | 40.5 | 18.8 | 12.3 | 31.1 | 0.7463 | 0.3811 | 0.018 | 0.0023 | 324.4783 | 2.1 | 51.8 | 29 | 22.8 |  |  |  | 3.292e-07 | 5.29e-08
2009-03-31 | 中部地方整備局 | 櫛田川 | 佐奈川 | 右岸 | 2.1 | SNR2.1k-1 | 天端 | B.1C2 | 2 | 3 | 9 | 1.849 | 2.691 | 0.551 | 0.10786 | 59.9 | 36.4 | 1.3 | 2.4 | 3.7 | 6.2244 | 3.2376 | 0.8676 | 0.4208 | 14.7918 | 0.7 | [6 empty] | 0.0026127 | 0.0017707 |  | 0.0016999 | CD | 2.2 | 36.8
2009-03-31 | 中部地方整備局 | 櫛田川 | 佐奈川 | 右岸 | 2.1 | SNR2.1k-1 | 天端 | B.1S4 | 4 | 4.8 | 6 | 2.109 | 2.683 | 0.446 | 0.061353 | 60.3 | 34.2 | 3.5 | 2 | 5.5 | 5.6132 | 3.3826 | 0.7022 | 0.2748 | 20.4265 | 1 | [6 empty] | 0.0016005 | 0.00075515 |  | 0.00055057 | CD | 29.2 | 38.2
2009-03-31 | 中部地方整備局 | 櫛田川 | 佐奈川 | 右岸 | 2.1 | SNR2.1k-2 | 表のり面 | B.2P2 | 2.15 | 2.45 | 9 |  | 2.689 |  |  | 44.7 | 40.6 | 14.7 |  | 14.7 | 2.885 | 1.432 | 0.1759 | [9 empty] | 6.4756e-05
2009-03-31 | 中部地方整備局 | 櫛田川 | 佐奈川 | 右岸 | 2.1 | SNR2.1k-2 | 表のり面 | B.2P4 | 4.15 | 4.45 | 15 |  | 2.675 |  |  | 45.5 | 42.4 | 12.1 |  | 12.1 | 2.7927 | 1.5762 | 0.2478 | [9 empty] | 0.00014326
2009-03-31 | 中部地方整備局 | 櫛田川 | 佐奈川 | 右岸 | 2.1 | SNR2.1k-2 | 表のり面 |  | 4.2 | 4.7 | [20 empty] | 0.000186
2009-03-31 | 中部地方整備局 | 櫛田川 | 佐奈川 | 左岸 | 0.2 | SNL0.2k-1 | 天端 | B.1P1 | 1.15 | 1.45 | 6 |  | 2.68 |  |  | 21.5 | 45.2 | 9.6 | 23.7 | 33.3 | 0.5081 | 0.325 | 0.0021 | [9 empty] | 2.2677e-09
2009-03-31 | 中部地方整備局 | 櫛田川 | 佐奈川 | 左岸 | 0.2 | SNL0.2k-1 | 天端 | B.1P2 | 2.15 | 2.45 | 20 |  | 2.662 |  |  | 10.1 | 54.3 | 10.8 | 24.8 | 35.6 | 0.2984 | 0.2281 | 0.0018 | [9 empty] | 1.5866e-09
2009-03-31 | 中部地方整備局 | 櫛田川 | 佐奈川 | 左岸 | 0.2 | SNL0.2k-1 | 天端 | B.1P3 | 3.15 | 3.45 | 13 |  | 2.66 |  |  | 26.7 | 40.5 | 8 | 24.8 | 32.8 | 0.7669 | 0.4404 | 0.0015 | [9 empty] | 1.0399e-09
2009-03-31 | 中部地方整備局 | 櫛田川 | 佐奈川 | 左岸 | 0.2 | SNL0.2k-1 | 天端 | B.1P4 | 4.15 | 4.45 | 16 |  | 2.698 |  |  | 29.9 | 43.9 | 12.8 | 13.4 | 26.2 | 0.988 | 0.4688 | 0.0182 | [9 empty] | 3.3774e-07
2009-03-31 | 中部地方整備局 | 櫛田川 | 佐奈川 | 左岸 | 0.2 | SNL0.2k-1 | 天端 | B.1P5 | 5.15 | 5.45 | 8 |  | 2.728 |  |  | 1.7 | 23 | 43.6 | 31.7 | 75.3 | 0.0265 | 0.0151 |  |  |  |  | 41.9 | 26.2 | 15.7
2009-03-31 | 中部地方整備局 | 櫛田川 | 佐奈川 | 左岸 | 0.2 | SNL0.2k-1 | 天端 | B.1P6 | 6.15 | 6.45 | 25 |  | 2.708 |  |  | 41.1 | 47 | 11.9 |  | 11.9 | 2.1121 | 1.3877 | 0.2166 | [9 empty] | 0.00010489
2009-03-31 | 中部地方整備局 | 櫛田川 | 佐奈川 | 左岸 | 0.2 | SNL0.2k-1 | 天端 | B.1P8 | 8.15 | 8.45 | 18 |  | 2.695 |  |  | 36.2 | 55.2 | 8.6 |  | 8.6 | 1.5458 | 1.0661 | 0.3125 | 0.1037 | 14.9065 | 1.9 | [6 empty] | 0.00024523 | 0.00010754
2009-03-31 | 中部地方整備局 | 櫛田川 | 佐奈川 | 左岸 | 0.2 | SNL0.2k-1 | 天端 | B.1P11 | 11.15 | 11.45 | 29 |  | 2.709 |  |  | 66.9 | 28.4 | 4.7 |  | 4.7 | 8.0391 | 4.5009 | 1.0686 | 0.3989 | 20.1532 | 0.9 | [6 empty] | 0.0042341 | 0.0015912
2009-03-31 | 中部地方整備局 | 櫛田川 | 佐奈川 | 左岸 | 0.2 | SNL0.2k-2 | 表のり面 | B.2P1 | 1.15 | 1.45 | 7 |  | 2.663 |  |  | 32 | 41 | 9.7 | 17.3 | 27 | 0.9226 | 0.5007 | 0.0133 | [9 empty] | 1.6329e-07
2009-03-31 | 中部地方整備局 | 櫛田川 | 佐奈川 | 左岸 | 0.2 | SNL0.2k-2 | 表のり面 | B.2P3 | 3.15 | 3.45 | 21 |  | 2.718 |  |  | 33.6 | 42.2 | 12 | 12.2 | 24.2 | 1.4383 | 0.8354 | 0.03 | 0.0018 | 799.0556 | 10.1 | [6 empty] | 1.0752e-06 | 3.24e-08
2009-03-31 | 中部地方整備局 | 櫛田川 | 佐奈川 | 左岸 | 0.2 | SNL0.2k-2 | 表のり面 | B.2P4 | 4.15 | 4.45 | 11 |  | 2.726 |  |  | 8.2 | 41.8 | 31.7 | 18.3 | 50 | 0.1182 | 0.075 | 0.0066 |  |  |  | 34.7 | 23.7 | 11 |  |  |  | 3.2202e-08
2009-03-31 | 中部地方整備局 | 櫛田川 | 佐奈川 | 左岸 | 0.2 | SNL0.2k-2 | 表のり面 | B.2P6 | 6.15 | 6.45 | 23 |  | 2.677 |  |  | 55 | 40.6 | 4.4 |  | 4.4 | 5.6955 | 2.8014 | 0.7093 | 0.3676 | 15.4937 | 0.5 | [6 empty] | 0.0016382 | 0.0013513
2009-03-31 | 中部地方整備局 | 櫛田川 | 佐奈川 | 左岸 | 0.2 | SNL0.2k-2 | 表のり面 | B.2P9 | 9.15 | 9.45 | 21 |  | 2.705 |  |  | 68.7 | 27.6 | 3.7 |  | 3.7 | 12.2257 | 7.0774 | 0.8443 | 0.3802 | 32.156 | 0.7 | [6 empty] | 0.002453 | 0.0014455
2009-03-31 | 中部地方整備局 | 櫛田川 | 佐奈川 | 左岸 | 0.2 | SNL0.2k-3 | 裏のり面 | B.3P1 | 1.15 | 1.45 | 4 |  | 2.671 |  |  | 30.6 | 40.3 | 10 | 19.1 | 29.1 | 0.8625 | 0.4705 | 0.0061 | [9 empty] | 2.6829e-08
2009-03-31 | 中部地方整備局 | 櫛田川 | 佐奈川 | 左岸 | 0.2 | SNL0.2k-3 | 裏のり面 | B.3P3 | 3.15 | 3.45 | 19 |  | 2.685 |  |  | 38.1 | 40 | 12.6 | 9.3 | 21.9 | 1.7342 | 0.8884 | 0.0529 | 0.0067 | 258.8358 | 3.4 | [6 empty] | 4.0017e-06 | 4.489e-07
2009-03-31 | 中部地方整備局 | 櫛田川 | 佐奈川 | 左岸 | 0.2 | SNL0.2k-3 | 裏のり面 | B.3P4 | 4.15 | 4.45 | 23 |  | 2.701 |  |  | 10.9 | 38.2 | 33.3 | 17.6 | 50.9 | 0.1319 | 0.072 | 0.0068 |  |  |  | 41.4 | 24.5 | 16.9 |  |  |  | 3.4508e-08
2009-03-31 | 中部地方整備局 | 櫛田川 | 佐奈川 | 左岸 | 0.2 | SNL0.2k-3 | 裏のり面 | B.3P6 | 6.15 | 6.45 | 18 |  | 2.679 |  |  | 55.2 | 41 | 3.8 |  | 3.8 | 5.9205 | 2.792 | 0.734 | 0.425 | 13.9306 | 0.4 | [6 empty] | 0.0017734 | 0.0018062
2009-03-31 | 中部地方整備局 | 櫛田川 | 佐奈川 | 左岸 | 0.2 | SNL0.2k-3 | 裏のり面 |  | 7 | 7.5 | [20 empty] | 4.42e-05
2009-03-31 | 中部地方整備局 | 櫛田川 | 佐奈川 | 左岸 | 0.2 | SNL0.2k-3 | 裏のり面 | B.3P10 | 10.15 | 10.45 | 50 |  | 2.698 |  |  | 60.7 | 34.4 | 4.9 |  | 4.9 | 6.6411 | 3.4235 | 0.8156 | 0.3165 | 20.9829 | 0.8 | [6 empty] | 0.0022641 | 0.0010017
2009-03-31 | 中部地方整備局 | 櫛田川 | 佐奈川 | 左岸 | 2.4 | SNL2.4k-1 | 天端 | B.1P1 | 1.15 | 1.45 | 5 |  | 2.682 |  |  | 25.5 | 47.5 | 15.1 | 11.9 | 27 | 0.7034 | 0.4054 | 0.0191 | 0.0023 | 305.8261 | 7.5 | 41.1 | 22.1 | 19 |  |  |  | 3.7771e-07 | 5.29e-08
2009-03-31 | 中部地方整備局 | 櫛田川 | 佐奈川 | 左岸 | 2.4 | SNL2.4k-1 | 天端 | B.1S2 | 2 | 3 | 5 | 1.686 | 2.683 | 0.783 | 0.26924 | 48.7 | 48.8 | 1 | 1.5 | 2.5 | 3.2388 | 1.8735 | 0.5393 | 0.3352 | 9.6623 | 0.5 | [6 empty] | 0.00086826 | 0.0011236 |  | 0.0021405 | CD | 3.8 | 35.8
2009-03-31 | 中部地方整備局 | 櫛田川 | 佐奈川 | 左岸 | 2.4 | SNL2.4k-1 | 天端 | B.1P3 | 3.15 | 3.45 | 10 |  | 2.708 |  |  | 57.6 | 36.6 | 5.8 |  | 5.8 | 4.1841 | 2.7715 | 0.7366 | 0.25 | 16.7364 | 1.4 | [6 empty] | 0.001788 | 0.000625
2009-03-31 | 中部地方整備局 | 櫛田川 | 佐奈川 | 左岸 | 2.4 | SNL2.4k-1 | 天端 | B.1S4 | 4 | 4.6 | 9 | 2.055 | 2.651 | 0.543 | 0.10376 | 52.9 | 31.6 | 9.7 | 5.8 | 15.5 | 4.3858 | 2.42 | 0.1788 | 0.0265 | 165.5019 | 2.2 | [6 empty] | 6.7257e-05 | 7.0225e-06 |  | 1.5298e-06 | CD | 9.2 | 36.9
2009-03-31 | 中部地方整備局 | 櫛田川 | 佐奈川 | 左岸 | 2.4 | SNL2.4k-2 | 表のり面 | B.2P2 | 2.15 | 2.45 | 11 |  | 2.693 |  |  | 56.6 | 37.5 | 5.9 |  | 5.9 | 5.0379 | 2.9496 | 0.5344 | 0.2117 | 23.7974 | 0.8 | [6 empty] | 0.00085009 | 0.00044817
2009-03-31 | 中部地方整備局 | 櫛田川 | 佐奈川 | 左岸 | 2.4 | SNL2.4k-2 | 表のり面 | B.2P3 | 3.65 | 3.95 | 6 |  | 2.695 |  |  | 40.3 | 47.3 | 12.4 |  | 12.4 | 2.024 | 1.4096 | 0.239 | [9 empty] | 0.00013175
2009-03-31 | 中部地方整備局 | 櫛田川 | 佐奈川 | 左岸 | 2.4 | SNL2.4k-2 | 表のり面 |  | 3.8 | 4.3 | [20 empty] | 0.000112
2009-03-31 | 中部地方整備局 | 狩野川 | 狩野川 | 右岸 | 3.8 | KA-R3k70天端 | 天端 | B.P-1-1 | 1.15 | 1.5 | 3 |  | 2.727 |  |  | 25.6 | 38 | 26.1 | 10.3 | 36.4 | 0.278 | 0.1694 | 0.0143 | 0.0048 | 57.9167 | 1.3 | [6 empty] | 1.9316e-07 | 2.304e-07
2009-03-31 | 中部地方整備局 | 狩野川 | 狩野川 | 右岸 | 3.8 | KA-R3k70天端 | 天端 | B.P-1-2 | 2.25 | 2.45 | 13 |  | 2.727 |  |  | 13.4 | 63.3 | 16.8 | 6.5 | 23.3 | 0.3935 | 0.278 | 0.0498 | 0.0106 | 37.1226 | 3.4 | [6 empty] | 3.4792e-06 | 1.1236e-06
2009-03-31 | 中部地方整備局 | 狩野川 | 狩野川 | 右岸 | 3.8 | KA-R3k70天端 | 天端 | B.T-1-2 | 2.6 | 3.25 |  | 1.508 | 2.656 | 1.232 | 0.8378 | 9.1 | 60.1 | 23.3 | 7.5 | 30.8 | 0.313 | 0.214 | 0.0266 | 0.008 | 39.125 | 1.96 | [5 empty] | 1.75e-05 | 8.1367e-07 | 6.4e-07 |  | 8.6498e-07 | CU |  |  | 21 | 20.8
2009-03-31 | 中部地方整備局 | 狩野川 | 狩野川 | 右岸 | 3.8 | KA-R3k70天端 | 天端 | B.P-1-3 | 3.65 | 3.95 | 6 |  | 2.769 |  |  | 82.8 | 15 |  | 2.2 | 2.2 | 25.825 | 22.6 | 3.7875 | 0.4845 | 53.3024 | 8.1 | [6 empty] | 0.079441 | 0.0023474
2009-03-31 | 中部地方整備局 | 狩野川 | 狩野川 | 右岸 | 3.8 | KA-R3k70天端 | 天端 | B.P-1-4 | 4.15 | 4.45 | 11 |  | 2.752 |  |  | 42.1 | 41.9 |  | 16 |  | 3.21 | 0.5525 | 0.1103 | [9 empty] | 2.1961e-05
2009-03-31 | 中部地方整備局 | 狩野川 | 狩野川 | 右岸 | 3.8 | KA-R3k70天端 | 天端 | B.P-1-5 | 5.15 | 5.48 | 2 |  | 2.675 |  |  | 13.6 | 46.3 | 29.2 | 10.9 | 40.1 | 0.1881 | 0.1276 | 0.016 | 0.0042 | 44.7857 | 1.73 | [6 empty] | 2.5058e-07 | 1.764e-07
2009-03-31 | 中部地方整備局 | 狩野川 | 狩野川 | 右岸 | 3.8 | KA-R3k70天端 | 天端 | B.S-1-6 | 6 | 6.55 |  | 1.644 | 2.717 | 1.202 | 0.78867 | 3 | 59.4 | 27.7 | 9.9 | 37.6 | 0.1694 | 0.1262 | 0.0203 | 0.0052 | 32.5769 | 2.36 | [5 empty] | 1.14e-05 | 4.3498e-07 | 2.704e-07 |  | 2.5711e-07 | CU |  |  | 1.4 | 23.3
2009-03-31 | 中部地方整備局 | 狩野川 | 狩野川 | 右岸 | 3.8 | KA-R3k70天端 | 天端 | B.P-1-7 | 7 | 7.15 | 50 |  | 2.889 |  |  | 84.6 | 11.7 |  | 3.7 | 3.7 | 12.255 | 10.83 | 3.54 | 0.5695 | 21.5189 | 6.89 | [6 empty] | 0.067927 | 0.0032433
2009-03-31 | 中部地方整備局 | 狩野川 | 狩野川 | 右岸 | 3.8 | KA-R3k70天端 | 天端 | B.P-1-9 | 9.15 | 9.45 | 18 |  | 2.861 |  |  | 15.9 | 79.5 |  | 4.6 | 4.6 | 0.8202 | 0.6545 | 0.3077 | 0.1751 | 4.6842 | 1.26 |  |  |  |  | 8.93e-05 |  | 0.00023659 | 0.0003066
2009-03-31 | 中部地方整備局 | 狩野川 | 狩野川 | 右岸 | 3.8 | KA-R3k70天端 | 天端 | B.P-1-11 | 11.15 | 11.45 | 8 |  | 2.835 |  |  | 85.5 | 10.8 |  | 3.7 | 3.7 | 12.065 | 10.355 | 4.0625 | 0.4845 | 24.902 | 6.93 | [6 empty] | 0.093449 | 0.0023474
2009-03-31 | 中部地方整備局 | 狩野川 | 狩野川 | 右岸 | 3.8 | KA-R3k70天端 | 天端 | B.P-1-13 | 13.15 | 13.45 | 15 |  | 2.809 |  |  | 7.8 | 55.2 | 29.6 | 7.4 | 37 | 0.1665 | 0.1262 | 0.023 | 0.0081 | 20.5556 | 1.8 | [6 empty] | 5.8093e-07 | 6.561e-07
2009-03-31 | 中部地方整備局 | 狩野川 | 狩野川 | 右岸 | 3.8 | KA-R3k70天端 | 天端 | B.P-1-14 | 14.15 | 14.45 | 39 |  | 2.795 |  |  | 65.6 | 29.6 |  | 4.8 | 4.8 | 8.0275 | 5.7 | 0.5227 | 0.2198 | 36.5218 | 0.99 | [6 empty] | 0.00080759 | 0.00048312
2009-03-31 | 中部地方整備局 | 狩野川 | 狩野川 | 右岸 | 3.8 | KA-R3k70表法 | 表のり面 | B.P-2-1 | 1.15 | 1.45 | 3 |  | 2.684 |  |  | 0 | 26.1 | 62.2 | 11.7 | 73.9 | 0.0452 | 0.0315 | 0.0083 | 0.0044 | 10.2727 | 0.88 | 75.6 | 44.6 | 31 |  |  |  | 5.4765e-08 | 1.936e-07
2009-03-31 | 中部地方整備局 | 狩野川 | 狩野川 | 右岸 | 3.8 | KA-R3k70表法 | 表のり面 | B.P-2-2 | 2.15 | 2.4 | 8 |  | 2.753 |  |  | 11.6 | 37.3 | 30 | 21.1 | 51.1 | 0.1737 | 0.0665 | 0.0045 | 0.0014 | 124.0714 | 0.57 | 67.2 | 42.3 | 24.9 |  |  |  | 1.3258e-08 | 1.96e-08
2009-03-31 | 中部地方整備局 | 狩野川 | 狩野川 | 右岸 | 3.8 | KA-R3k70表法 | 表のり面 | B.P-2-3 | 3.15 | 3.46 | 1 |  | 2.806 |  |  | 3.5 | 82.7 |  | 13.8 | 13.8 | 0.2587 | 0.2126 | 0.1247 | [9 empty] | 2.9183e-05
2009-03-31 | 中部地方整備局 | 狩野川 | 狩野川 | 右岸 | 3.8 | KA-R3k70表法 | 表のり面 | B.P-2-4 | 4 | 4.14 | 50 |  | 2.829 |  |  | 75.5 | 20.2 |  | 4.3 | 4.3 | 21.475 | 10.355 | 1.172 | 0.3287 | 65.3331 | 1.64 | [6 empty] | 0.0052445 | 0.0010804
2009-03-31 | 中部地方整備局 | 狩野川 | 狩野川 | 右岸 | 3.8 | KA-R3k70表法 | 表のり面 | B.P-2-6 | 6.15 | 6.45 | 45 |  | 2.905 |  |  | 79.8 | 15.8 |  | 4.4 | 4.4 | 18.905 | 14.915 | 1.931 | 0.227 | 83.2819 | 6.95 |  |  |  |  | 0.000134 |  | 0.016679 | 0.00051529
2009-03-31 | 中部地方整備局 | 狩野川 | 狩野川 | 右岸 | 3.8 | KA-R3k70表法 | 表のり面 | B.P-2-8 | 8.15 | 8.45 | 31 |  | 2.854 |  |  | 7 | 81.3 |  | 11.7 | 11.7 | 0.2226 | 0.1953 | 0.1305 | [9 empty] | 3.2424e-05
2009-03-31 | 中部地方整備局 | 狩野川 | 狩野川 | 右岸 | 3.8 | KA-R3k70表法 | 表のり面 | B.P-2-9 | 9.15 | 9.45 | 32 |  | 2.832 |  |  | 39.7 | 53.4 |  | 6.9 | 6.9 | 1.931 | 0.51 | 0.1938 | 0.1247 | 15.4852 | 0.31 | [6 empty] | 8.1059e-05 | 0.0001555
2009-03-31 | 中部地方整備局 | 狩野川 | 狩野川 | 右岸 | 4.7 | KA-R4k70天端 | 天端 | B.P-3-1 | 1.15 | 1.45 | 25 |  | 2.636 |  |  | 63.5 | 23.3 |  | 13.2 | 13.2 | 9.12 | 5.795 | 0.2356 | [9 empty] | 0.00012745
2009-03-31 | 中部地方整備局 | 狩野川 | 狩野川 | 右岸 | 4.7 | KA-R4k70天端 | 天端 | B.P-3-2 | 2.15 | 2.45 | 46 |  | 2.655 |  |  | 66.3 | 20.5 |  | 13.2 | 13.2 | 12.445 | 8.4075 | 0.2552 | [9 empty] | 0.00015337
2009-03-31 | 中部地方整備局 | 狩野川 | 狩野川 | 右岸 | 4.7 | KA-R4k70天端 | 天端 | B.P-3-3 | 3.15 | 3.45 | 27 |  | 2.665 |  |  | 62.5 | 22.6 |  | 14.9 | 14.9 | 9.405 | 5.795 | 0.2039 | [9 empty] | 9.1184e-05
2009-03-31 | 中部地方整備局 | 狩野川 | 狩野川 | 右岸 | 4.7 | KA-R4k70天端 | 天端 | B.P-3-4 | 4.15 | 4.45 | 34 |  | 2.657 |  |  | 56.8 | 26 |  | 17.2 | 17.2 | 7.03 | 3.8425 | 0.1377 | [9 empty] | 3.6721e-05
2009-03-31 | 中部地方整備局 | 狩野川 | 狩野川 | 右岸 | 4.7 | KA-R4k70天端 | 天端 | B.P-3-5 | 5.15 | 5.45 | 35 |  | 2.656 |  |  | 62.1 | 22 |  | 15.9 | 15.9 | 10.355 | 5.6525 | 0.1794 | [9 empty] | 6.7781e-05
2009-03-31 | 中部地方整備局 | 狩野川 | 狩野川 | 右岸 | 4.7 | KA-R4k70天端 | 天端 | B.P-3-6 | 6.15 | 6.3 | 9 |  | 2.679 |  |  | 1.7 | 35.5 | 43.1 | 19.7 | 62.8 | 0.0656 | 0.038 | 0.0051 | 0.0016 | 41 | 1.06 | 71.8 | 41.6 | 30.2 |  |  |  | 1.7719e-08 | 2.56e-08
2009-03-31 | 中部地方整備局 | 狩野川 | 狩野川 | 右岸 | 4.7 | KA-R4k70天端 | 天端 | B.P-3-7 | 7.15 | 7.45 | 7 |  | 2.826 |  |  | 42.2 | 46.5 |  | 11.3 |  | 4.42 | 0.629 | 0.1737 | [9 empty] | 6.2895e-05
2009-03-31 | 中部地方整備局 | 狩野川 | 狩野川 | 右岸 | 4.7 | KA-R4k70天端 | 天端 | B.P-3-8 | 8.15 | 8.45 | 50 |  | 2.82 |  |  | 87.4 | 10.7 |  | 1.9 | 1.9 | 17.29 | 13.205 | 3.3475 | 1.586 | 10.9016 | 1.27 | [6 empty] | 0.059673 | 0.025154
2009-03-31 | 中部地方整備局 | 狩野川 | 狩野川 | 右岸 | 4.7 | KA-R4k70天端 | 天端 | B.P-3-10 | 10.15 | 10.45 | 3 |  | 2.434 |  |  | 0 | 9.5 | 48.2 | 42.3 | 90.5 | 0.015 | 0.008 |  |  |  |  | 143.9 | 60.4 | 83.5
2009-03-31 | 中部地方整備局 | 狩野川 | 狩野川 | 右岸 | 4.7 | KA-R4k70天端 | 天端 | B.P-3-11 | 11.15 | 11.45 | 11 |  | 2.769 |  |  | 0 | 50.5 | 44.3 | 5.2 | 49.5 | 0.0886 | 0.0756 | 0.0389 | 0.0182 | 4.8681 | 1.65 | [6 empty] | 1.963e-06 | 3.3124e-06
2009-03-31 | 中部地方整備局 | 狩野川 | 狩野川 | 右岸 | 4.7 | KA-R4k70天端 | 天端 | B.P-3-13 | 13.15 | 13.45 | 45 |  | 2.871 |  |  | 4 | 91.8 |  | 4.2 | 4.2 | 0.2972 | 0.2486 | 0.1463 | 0.1132 | 2.6254 | 0.91 | [6 empty] | 4.2254e-05 | 0.00012814
2009-03-31 | 中部地方整備局 | 狩野川 | 狩野川 | 右岸 | 4.7 | KA-R4k70天端 | 天端 | B.P-3-15 | 15.15 | 15.45 | 39 |  | 2.822 |  |  | 56.9 | 36.3 |  | 6.8 | 6.8 | 4.9875 | 3.1825 | 0.2486 | 0.1305 | 38.2184 | 0.53 | [6 empty] | 0.00014434 | 0.0001703
2009-03-31 | 中部地方整備局 | 狩野川 | 狩野川 | 右岸 | 4.7 | KA-R4k70天端 | 天端 | B.P-3-18 | 18.15 | 18.34 | 50 |  | 2.685 |  |  | 79.9 | 17 |  | 3.1 | 3.1 | 6.9825 | 5.32 | 1.9885 | 0.7565 | 9.23 | 1.6 | [6 empty] | 0.017852 | 0.0057229
2009-03-31 | 中部地方整備局 | 狩野川 | 狩野川 | 右岸 | 4.7 | KA-R4k70天端 | 天端 | B.P-3-21 | 21.1 | 21.17 | 50 |  | 2.683 |  |  | 61.7 | 31.4 |  | 6.9 | 6.9 | 4.585 | 3.1825 | 0.6162 | 0.1578 | 29.0558 | 2.29 | [6 empty] | 0.0011825 | 0.00024901
2009-03-31 | 中部地方整備局 | 狩野川 | 狩野川 | 右岸 | 4.7 | KA-R4k70天端 | 天端 | B.P-3-24 | 24.1 | 24.18 | 50 |  | 2.683 |  |  | 74.6 | 19.8 |  | 5.6 | 5.6 | 10.735 | 7.7425 | 1.2295 | 0.2675 | 40.1308 | 2.78 | [6 empty] | 0.00586 | 0.00071556
2009-03-31 | 中部地方整備局 | 狩野川 | 狩野川 | 右岸 | 4.7 | KA-R4k70表法 | 表のり面 | B.P-4-1 | 1.15 | 1.45 | 22 |  | 2.628 |  |  | 60.3 | 23.1 |  | 16.6 | 16.6 | 10.355 | 5.985 | 0.1521 | [9 empty] | 4.6237e-05
2009-03-31 | 中部地方整備局 | 狩野川 | 狩野川 | 右岸 | 4.7 | KA-R4k70表法 | 表のり面 | B.P-4-2 | 2.15 | 2.35 | 12 |  | 2.63 |  |  | 60 | 23.9 |  | 16.1 | 16.1 | 9.88 | 5.13 | 0.155 | [9 empty] | 4.8306e-05
2009-03-31 | 中部地方整備局 | 狩野川 | 狩野川 | 右岸 | 4.7 | KA-R4k70表法 | 表のり面 | B.P-4-3 | 3.15 | 3.45 | 5 |  | 2.665 |  |  | 2.4 | 40.4 | 37.1 | 20.1 | 57.2 | 0.0877 | 0.0508 | 0.0049 | 0.0013 | 67.4615 | 1.39 | 67.2 | 39.2 | 28 |  |  |  | 1.615e-08 | 1.69e-08
2009-03-31 | 中部地方整備局 | 狩野川 | 狩野川 | 右岸 | 4.7 | KA-R4k70表法 | 表のり面 | B.P-4-4 | 4.15 | 4.45 | 28 |  | 2.848 |  |  | 49 | 45.2 |  | 5.8 | 5.8 | 4.2 | 1.8735 | 0.4292 | 0.1967 | 21.3523 | 0.52 |  |  |  |  | 1.71e-05 |  | 0.00051153 | 0.00038691
2009-03-31 | 中部地方整備局 | 狩野川 | 狩野川 | 右岸 | 4.7 | KA-R4k70表法 | 表のり面 | B.P-4-5 | 5.15 | 5.45 | 11 |  | 2.815 |  |  | 11.2 | 79.3 |  | 9.5 | 9.5 | 0.3707 | 0.327 | 0.1852 | 0.0899 | 4.1235 | 1.81 | [6 empty] | 7.2967e-05 | 8.082e-05
2009-03-31 | 中部地方整備局 | 狩野川 | 狩野川 | 右岸 | 4.7 | KA-R4k70表法 | 表のり面 | B.P-4-6 | 6.15 | 6.45 | 23 |  | 2.837 |  |  | 29.8 | 52.8 |  | 17.4 | 17.4 | 1.1835 | 0.6885 | 0.1089 | [9 empty] | 2.132e-05
2009-03-31 | 中部地方整備局 | 狩野川 | 狩野川 | 右岸 | 4.7 | KA-R4k70表法 | 表のり面 | B.P-4-7 | 7.15 | 7.48 | 2 |  | 2.321 |  |  | 0 | 10.6 | 34.8 | 54.6 | 89.4 | 0.0064 | 0.0041 |  |  |  |  | 146.2 | 60.1 | 86.1
2009-03-31 | 中部地方整備局 | 狩野川 | 狩野川 | 右岸 | 4.7 | KA-R4k70表法 | 表のり面 | B.P-4-8 | 8.15 | 8.45 | 4 |  | 2.665 |  |  | 0 | 45.3 | 45.8 | 8.9 | 54.7 | 0.0859 | 0.0667 | 0.0223 | 0.006 | 14.3167 | 3.24 | 51.6 | 36.1 | 15.5 |  |  |  | 5.4078e-07 | 3.6e-07
2009-03-31 | 中部地方整備局 | 狩野川 | 狩野川 | 右岸 | 4.7 | KA-R4k70表法 | 表のり面 | B.P-4-9 | 9.15 | 9.45 | 2 |  | 2.576 |  |  | 1 | 23.9 | 55 | 20.1 | 75.1 | 0.0413 | 0.028 | 0.005 | 0.001 | 41.3 | 2.12 | 74.7 | 43.5 | 31.2 |  |  |  | 1.6924e-08 | 1e-08
2009-03-31 | 中部地方整備局 | 狩野川 | 狩野川 | 右岸 | 4.7 | KA-R4k70表法 | 表のり面 | B.P-4-10 | 10.15 | 10.45 | 3 |  | 2.657 |  |  | 15.8 | 38.2 | 33.2 | 12.8 | 46 | 0.1434 | 0.0924 | 0.0119 | 0.0034 | 42.1765 | 1.93 | 57.3 | 32.7 | 24.6 |  |  |  | 1.262e-07 | 1.156e-07
2009-03-31 | 中部地方整備局 | 狩野川 | 狩野川 | 右岸 | 4.7 | KA-R4k70表法 | 表のり面 | B.P-4-12 | 12.15 | 12.37 | 50 |  | 2.698 |  |  | 68.7 | 26.5 |  | 4.8 | 4.8 | 8.455 | 5.4625 | 0.6587 | 0.2183 | 38.7311 | 1.79 | [6 empty] | 0.0013801 | 0.00047655
2009-03-31 | 中部地方整備局 | 狩野川 | 狩野川 | 右岸 | 4.7 | KA-R4k70裏法 | 裏のり面 | B.P-5-1 | 1.15 | 1.45 | 23 |  | 2.649 |  |  | 70.7 | 18.1 |  | 11.2 | 11.2 | 21.925 | 17.195 | 0.4292 | [9 empty] | 0.00051153
2009-03-31 | 中部地方整備局 | 狩野川 | 狩野川 | 右岸 | 4.7 | KA-R4k70裏法 | 裏のり面 | B.P-5-2 | 2.15 | 2.45 | 43 |  | 2.672 |  |  | 63.8 | 21.9 |  | 14.3 | 14.3 | 15.675 | 8.0275 | 0.2111 | [9 empty] | 9.8819e-05
2009-03-31 | 中部地方整備局 | 狩野川 | 狩野川 | 右岸 | 4.7 | KA-R4k70裏法 | 裏のり面 | B.P-5-3 | 3.3 | 3.45 | 26 |  | 2.651 |  |  | 45.5 | 18.8 | 22.1 | 13.6 | 35.7 | 20.35 | 0.2535 | 0.0084 | 0.0036 | 5652.7778 | 0.01 | [6 empty] | 5.6306e-08 | 1.296e-07
2009-03-31 | 中部地方整備局 | 狩野川 | 狩野川 | 右岸 | 4.7 | KA-R4k70裏法 | 裏のり面 | B.P-5-4 | 4.15 | 4.45 | 5 |  | 2.767 |  |  | 1 | 44.8 | 40.4 | 13.8 | 54.2 | 0.1074 | 0.0568 | 0.0082 | 0.0035 | 30.6857 | 0.8 | 68.8 | 40.8 | 28 |  |  |  | 5.3248e-08 | 1.225e-07
2009-03-31 | 中部地方整備局 | 狩野川 | 狩野川 | 右岸 | 4.7 | KA-R4k70裏法 | 裏のり面 | B.P-5-5 | 5.15 | 5.35 | 13 |  | 2.731 |  |  | 1.6 | 58.1 | 29.1 | 11.2 | 40.3 | 0.1593 | 0.1218 | 0.013 | 0.0042 | 37.9286 | 1.55 | [6 empty] | 1.5488e-07 | 1.764e-07
2009-03-31 | 中部地方整備局 | 狩野川 | 狩野川 | 右岸 | 4.7 | KA-R4k70裏法 | 裏のり面 | B.P-5-6 | 6.15 | 6.45 | 28 |  | 2.882 |  |  | 75.7 | 6.6 |  | 17.7 | 17.7 | 23.35 | 21.1 | 0.4547 | [9 empty] | 0.00058472
2009-03-31 | 中部地方整備局 | 狩野川 | 狩野川 | 右岸 | 4.7 | KA-R4k70裏法 | 裏のり面 | B.P-5-7 | 7.15 | 7.45 | 2 |  | 2.529 |  |  | 0 | 20.3 | 28.4 | 51.3 | 79.7 | 0.0072 | 0.0047 | 0.0012 |  |  |  | 111.4 | 47.2 | 64.2 |  |  |  | 6.201e-10
2009-03-31 | 中部地方整備局 | 狩野川 | 狩野川 | 右岸 | 4.7 | KA-R4k70裏法 | 裏のり面 | B.P-5-8 | 8.15 | 8.45 | 6 |  | 2.779 |  |  | 0 | 16.2 | 62.3 | 21.5 | 83.8 | 0.0392 | 0.0292 | 0.0044 | 0.0016 | 24.5 | 1.65 | 63.7 | 43 | 20.7 |  |  |  | 1.2586e-08 | 2.56e-08
2009-03-31 | 中部地方整備局 | 狩野川 | 狩野川 | 右岸 | 4.7 | KA-R4k70裏法 | 裏のり面 | B.P-5-9 | 9.15 | 9.45 | 16 |  | 2.761 |  |  | 0 | 47.9 | 43 | 9.1 | 52.1 | 0.0868 | 0.0722 | 0.0233 | 0.0061 | 14.2295 | 2.92 | 38.8 | 27.5 | 11.3 |  |  |  | 5.9864e-07 | 3.721e-07
2009-03-31 | 中部地方整備局 | 狩野川 | 狩野川 | 右岸 | 4.7 | KA-R4k70裏法 | 裏のり面 | B.P-5-10 | 10.15 | 10.45 | 24 |  | 2.854 |  |  | 15.3 | 52.5 | 20.3 | 11.9 | 32.2 | 0.4022 | 0.237 | 0.0194 | 0.0033 | 121.8788 | 2.55 | 38.1 | 27.9 | 10.2 |  | 8.84e-06 |  | 3.9159e-07 | 1.089e-07
2009-03-31 | 中部地方整備局 | 狩野川 | 狩野川 | 右岸 | 4.7 | KA-R4k70裏法 | 裏のり面 | B.P-5-12 | 12.15 | 12.45 | 43 |  | 2.835 |  |  | 67.2 | 11.2 | 16 | 5.6 | 21.6 | 19.975 | 14.63 | 0.0576 | 0.0136 | 1468.75 | 1.62 | [6 empty] | 4.8742e-06 | 1.8496e-06
2012-09-14 | 中部地方整備局 | 狩野川 | 狩野川 | 右岸 | 6 | KA-R6k00天端 | 天端 | B.P-6-1 | 1.15 | 1.47 | 3 |  |  |  |  | 18.6 | 66.9 |  | 14.5 | 14.5 | 0.629 | 0.4632 | 0.1305 | [9 empty] | 3.2424e-05
2012-09-14 | 中部地方整備局 | 狩野川 | 狩野川 | 右岸 | 6 | KA-R6k00天端 | 天端 | B.P-6-4 | 4.15 | 4.45 | 20 |  |  |  |  | 16.1 | 75.1 |  | 8.8 | 8.8 | 0.8075 | 0.612 | 0.2111 | 0.0955 | 8.4555 | 1.49 | [6 empty] | 9.8819e-05 | 9.1202e-05
2012-09-14 | 中部地方整備局 | 狩野川 | 狩野川 | 右岸 | 6 | KA-R6k00天端 | 天端 | B.P-6-5 | 5.15 | 5.45 | 12 |  | 2.826 |  |  | 14.8 | 53.2 | 24.9 | 7.1 | 32 | 0.278 | 0.1852 | 0.024 | 0.0079 | 35.1899 | 1.82 | [6 empty] | 6.4113e-07 | 6.241e-07
2012-09-14 | 中部地方整備局 | 狩野川 | 狩野川 | 右岸 | 6 | KA-R6k00天端 | 天端 | B.P-6-6 | 6.15 | 6.45 | 6 |  |  |  |  | 64.9 | 24.9 |  | 10.2 | 10.2 | 10.83 | 8.1225 | 0.3042 | [9 empty] | 0.0002304
2012-09-14 | 中部地方整備局 | 狩野川 | 狩野川 | 右岸 | 6 | KA-R6k00天端 | 天端 | B.P-6-10 | 10.15 | 10.45 | 12 |  | 2.853 |  |  | 28.7 | 43.8 | 21.9 | 5.6 | 27.5 | 0.4505 | 0.2657 | 0.0394 | 0.0114 | 39.5175 | 1.66 | [6 empty] | 2.0219e-06 | 1.2996e-06
2012-09-14 | 中部地方整備局 | 狩野川 | 狩野川 | 右岸 | 6 | KA-R6k00天端 | 天端 | B.P-6-13 | 13.15 | 13.45 | 12 |  | 2.849 |  |  | 20.5 | 46.9 | 24.9 | 7.7 | 32.6 | 0.2902 | 0.1838 | 0.0292 | 0.0074 | 39.2162 | 1.85 | [6 empty] | 1.0099e-06 | 5.476e-07
2012-09-14 | 中部地方整備局 | 狩野川 | 狩野川 | 右岸 | 6 | KA-R6k00天端 | 天端 | B.P-6-15 | 15.15 | 15.45 | 13 |  |  |  |  | 42 | 50.8 |  | 7.2 | 7.2 | 2.22 | 1.31 | 0.257 | 0.1175 | 18.8936 | 0.79 | [6 empty] | 0.00015589 | 0.00013806
2012-09-14 | 中部地方整備局 | 狩野川 | 狩野川 | 右岸 | 6 | KA-R6k00天端 | 天端 | B.P-6-22 | 22.15 | 22.45 | 21 |  |  |  |  | 15.9 | 66.1 |  | 18 | 18 | 0.68 | 0.4675 | 0.0939 | [9 empty] | 1.5124e-05
2012-09-14 | 中部地方整備局 | 狩野川 | 狩野川 | 右岸 | 6 | KA-R6k00天端 | 天端 | B.P-6-24 | 24.15 | 24.45 | 12 |  |  |  |  | 0 | 84.4 |  | 15.6 | 15.6 | 0.1924 | 0.1722 | 0.1132 | [9 empty] | 2.3322e-05
2012-09-14 | 中部地方整備局 | 狩野川 | 狩野川 | 右岸 | 7.1 | KA-R7k10天端 | 天端 | B.P-7-3 | 3.15 | 3.45 | 14 |  |  |  |  | 26.5 | 58.8 |  | 14.7 | 14.7 | 1.195 | 0.7905 | 0.1478 | [9 empty] | 4.3265e-05
2012-09-14 | 中部地方整備局 | 狩野川 | 狩野川 | 右岸 | 7.1 | KA-R7k10天端 | 天端 | B.P-7-5 | 5.15 | 5.45 | 13 |  |  |  |  | 74.5 | 19.4 |  | 6.1 | 6.1 | 16.34 | 11.97 | 0.8457 | 0.1766 | 92.5255 | 4.97 | [6 empty] | 0.0024624 | 0.00031188
2012-09-14 | 中部地方整備局 | 狩野川 | 狩野川 | 右岸 | 7.1 | KA-R7k10天端 | 天端 | B.P-7-7 | 7.15 | 7.45 | 27 |  |  |  |  | 0 | 85.4 |  | 14.6 | 14.6 | 0.5737 | 0.4335 | 0.1276 | [9 empty] | 3.0779e-05
2012-09-14 | 中部地方整備局 | 狩野川 | 狩野川 | 右岸 | 7.1 | KA-R7k10天端 | 天端 | B.P-7-10 | 10.15 | 10.45 | 11 |  |  |  |  | 0 | 87.9 |  | 12.1 | 12.1 | 0.2972 | 0.2428 | 0.1218 | [9 empty] | 2.7634e-05
2012-09-14 | 中部地方整備局 | 狩野川 | 狩野川 | 右岸 | 7.1 | KA-R7k10天端 | 天端 | B.P-7-18 | 18.15 | 18.45 | 17 |  |  |  |  | 3.1 | 91 |  | 5.9 | 5.9 | 0.612 | 0.544 | 0.3147 | 0.1809 | 3.3831 | 1.49 | [6 empty] | 0.00024925 | 0.00032725
2012-09-14 | 中部地方整備局 | 狩野川 | 狩野川 | 右岸 | 7.1 | KA-R7k10天端 | 天端 | B.P-7-23 | 23.15 | 23.45 | 15 |  |  |  |  | 0 | 93.8 |  | 6.2 | 6.2 | 0.6757 | 0.6035 | 0.3935 | 0.191 | 3.5377 | 1.72 | [6 empty] | 0.0004183 | 0.00036481
2009-03-31 | 中部地方整備局 | 狩野川 | 狩野川 | 右岸 | 8.5 | KA-R8k50天端 | 天端 | B.P-8-1 | 1.15 | 1.5 | 3 |  | 2.737 |  |  | 18.4 | 62 | 15.2 | 4.4 | 19.6 | 0.459 | 0.334 | 0.0781 | 0.0197 | 23.2995 | [7 empty] | 9.869e-06 | 3.8809e-06
2009-03-31 | 中部地方整備局 | 狩野川 | 狩野川 | 右岸 | 8.5 | KA-R8k50天端 | 天端 | B.P-8-4 | 4.35 | 4.65 | 4 |  | 2.835 |  |  | 6.5 | 57.7 | 23.4 | 12.4 | 35.8 | 0.2255 | 0.1521 | 0.0134 | 0.0035 | 64.4286 |  | 40.3 | 24.9 | 15.4 |  |  |  | 1.6615e-07 | 1.225e-07
2009-03-31 | 中部地方整備局 | 狩野川 | 狩野川 | 右岸 | 8.5 | KA-R8k50天端 | 天端 | B.P-8-5 | 5.15 | 5.45 | 3 |  | 2.754 |  |  | 13.1 | 36.3 | 18.8 | 31.8 | 50.6 | 0.214 | 0.067 | 0.0013 |  |  |  | 79.5 | 38 | 41.5 |  |  |  | 7.4646e-10
2009-03-31 | 中部地方整備局 | 狩野川 | 狩野川 | 右岸 | 8.5 | KA-R8k50天端 | 天端 | B.S-8-7 | 6.5 | 7.5 |  | 1.823 | 2.8 | 1.104 | 0.63953 | 20.3 | 61.5 | 11.7 | 6.5 | 18.2 | 0.7395 | 0.5227 | 0.1103 | 0.0094 | 78.6702 | [6 empty] | 2.8e-05 | 2.1961e-05 | 8.836e-07 |  | 1.1319e-06 | CUB |  |  |  |  | 31.9 | 20.8 | 4.9 | 37.9
2009-03-31 | 中部地方整備局 | 狩野川 | 狩野川 | 右岸 | 8.5 | KA-R8k50天端 | 天端 | B.P-8-8 | 8.25 | 8.45 | 5 |  | 2.852 |  |  | 3.5 | 57.7 | 34.7 | 4.1 | 38.8 | 0.1247 | 0.1045 | 0.0407 | 0.021 | 5.9381 |  | 28 | 21.1 | 6.9 |  | 8.75e-06 |  | 2.1799e-06 | 4.41e-06
2009-03-31 | 中部地方整備局 | 狩野川 | 狩野川 | 右岸 | 8.5 | KA-R8k50天端 | 天端 | B.P-8-9 | 9.15 | 9.45 | 19 |  | 2.829 |  |  | 0 | 37.2 | 54.9 | 7.9 | 62.8 | 0.0705 | 0.056 | 0.0245 | 0.0083 | 8.494 |  | 30 | 22 | 8 |  |  |  | 6.7251e-07 | 6.889e-07
2009-03-31 | 中部地方整備局 | 狩野川 | 狩野川 | 右岸 | 8.5 | KA-R8k50天端 | 天端 | B.P-8-10 | 10.15 | 10.45 | 4 |  | 2.825 |  |  | 0 | 8.3 | 70.2 | 21.5 | 91.7 | 0.0256 | 0.0193 | 0.0044 |  |  |  | 50.7 | 25.5 | 25.2 |  |  |  | 1.2586e-08
2009-03-31 | 中部地方整備局 | 狩野川 | 狩野川 | 右岸 | 8.5 | KA-R8k50天端 | 天端 | B.P-8-12 | 12.15 | 12.49 | 1 |  | 2.435 |  |  | 0 | 0 | 45.4 | 54.6 | 100 | 0.0058 | 0.0044 |  |  |  |  | 158.2 | 65.9 | 92.3
2009-03-31 | 中部地方整備局 | 狩野川 | 狩野川 | 右岸 | 8.5 | KA-R8k50天端 | 天端 | B.P-8-15 | 15.15 | 15.45 | 2 |  | 2.576 |  |  | 0 | 13.4 | 49.9 | 36.7 | 86.6 | 0.016 | 0.0095 | 0.0019 |  |  |  | 96.2 | 44.4 | 51.8 |  |  |  | 1.7983e-09
2009-03-31 | 中部地方整備局 | 狩野川 | 狩野川 | 右岸 | 8.5 | KA-R8k50裏法 | 裏のり面 | B.T-9-2 | 1.7 | 2.4 |  | 1.779 | 2.638 | 0.944 | 0.43273 | 13.9 | 36.3 | 32.2 | 17.6 | 49.8 | 0.129 | 0.0762 | 0.0063 | 0.002 | 64.5 | 1.21 | [5 empty] | 1.91e-07 | 2.8912e-08 | 4e-08 |  | 5.8798e-09 | CU |  |  | 26.2 | 18.3
2009-03-31 | 中部地方整備局 | 狩野川 | 狩野川 | 右岸 | 8.5 | KA-R8k50裏法 | 裏のり面 | B.P-9-2 | 2.55 | 2.85 | 2 |  | 2.664 |  |  | 6.8 | 40.6 | 26.2 | 26.4 | 52.6 | 0.1506 | 0.0575 | 0.0012 |  |  |  | 74.5 | 38.6 | 35.9 |  |  |  | 6.201e-10
2009-03-31 | 中部地方整備局 | 狩野川 | 狩野川 | 右岸 | 8.5 | KA-R8k50裏法 | 裏のり面 | B.P-9-3 | 3.15 | 3.35 | 7 |  | 2.671 |  |  | 3.6 | 57.5 | 21.1 | 17.8 | 38.9 | 0.2226 | 0.1478 | 0.0073 | [9 empty] | 4.0674e-08
2009-03-31 | 中部地方整備局 | 狩野川 | 狩野川 | 右岸 | 8.5 | KA-R8k50裏法 | 裏のり面 | B.P-9-5 | 5.3 | 5.5 | 10 |  | 2.582 |  |  | 1.1 | 4.1 | 56.3 | 38.5 | 94.8 | 0.0121 | 0.008 |  |  |  |  | 115.6 | 50.7 | 64.9
2009-03-31 | 中部地方整備局 | 狩野川 | 狩野川 | 右岸 | 8.5 | KA-R8k50裏法 | 裏のり面 | B.P-9-6 | 6.15 | 6.45 | 14 |  | 2.777 |  |  | 0 | 36.1 | 54.8 | 9.1 | 63.9 | 0.0659 | 0.0489 | 0.0144 | 0.006 | 10.9833 | 1.61 | 31.5 | 19.9 | 11.6 |  | 9.24e-06 |  | 1.963e-07 | 3.6e-07
2009-03-31 | 中部地方整備局 | 狩野川 | 狩野川 | 右岸 | 8.5 | KA-R8k50裏法 | 裏のり面 | B.P-9-8 | 8.15 | 8.48 | 4 |  | 2.75 |  |  | 0 | 9.9 | 70.3 | 19.8 | 90.1 | 0.0232 | 0.0173 | 0.0051 |  |  |  | 45.9 | 23.5 | 22.4 |  |  |  | 1.7719e-08
2009-03-31 | 中部地方整備局 | 狩野川 | 狩野川 | 右岸 | 8.5 | KA-R8k50裏法 | 裏のり面 | B.T-9-9 | 9 | 9.7 |  | 1.208 | 2.484 | 4.018 | 12.927 | 0 | 1.1 | 58.8 | 40.1 | 98.9 | 0.0104 | 0.0074 | 0.0012 |  |  |  | 120.3 | 57 | 63.3 |  |  |  | 6.201e-10 |  |  |  | UU | [8 empty] | 36.2 | 2.8
2009-03-31 | 中部地方整備局 | 狩野川 | 狩野川 | 右岸 | 8.5 | KA-R8k50裏法 | 裏のり面 | B.P-9-12 | 12.15 | 12.5 | 0 |  | 2.65 |  |  | 1.1 | 26.5 | 38.4 | 34 | 72.4 | 0.0334 | 0.0174 | 0.0013 |  |  |  | 67.6 | 29.5 | 38.1 |  |  |  | 7.4646e-10
2009-03-31 | 中部地方整備局 | 狩野川 | 狩野川 | 右岸 | 9.7 | KA-R9k70表法 | 表のり面 | B.P-12-1 | 1.65 | 1.98 | 3 |  | 2.589 |  |  | 0 | 24.2 | 47.1 | 28.7 | 75.8 | 0.0305 | 0.0179 | 0.0021 |  |  |  | 58.8 | 31.8 | 27 |  |  |  | 2.2677e-09
2009-03-31 | 中部地方整備局 | 狩野川 | 狩野川 | 右岸 | 9.7 | KA-R9k70表法 | 表のり面 | B.T-12-2 | 2 | 2.8 |  | 1.651 | 2.595 | 1.28 | 0.9198 | 0 | 24.3 | 49.7 | 26 | 75.7 | 0.0387 | 0.0234 | 0.0031 |  |  |  | 55.5 | 31.5 | 24 |  |  |  | 5.5909e-09 |  |  |  | UU | [8 empty] | 43.9 | 2.9
2009-03-31 | 中部地方整備局 | 狩野川 | 狩野川 | 右岸 | 9.7 | KA-R9k70表法 | 表のり面 | B.P-12-3 | 3.15 | 3.48 | 5 |  | 2.574 |  |  | 0.7 | 26.1 | 45.4 | 27.8 | 73.2 | 0.0326 | 0.0181 | 0.0023 |  |  |  | 53.7 | 29.1 | 24.6 |  |  |  | 2.7998e-09
2009-03-31 | 中部地方整備局 | 狩野川 | 狩野川 | 右岸 | 9.7 | KA-R9k70表法 | 表のり面 | B.P-12-4 | 4.5 | 4.82 | 3 |  | 2.587 |  |  | 0 | 20.5 | 49.9 | 29.6 | 79.5 | 0.0277 | 0.0166 | 0.0022 |  |  |  | 56.1 | 29.9 | 26.2 |  |  |  | 2.5258e-09
2009-03-31 | 中部地方整備局 | 狩野川 | 狩野川 | 右岸 | 9.7 | KA-R9k70表法 | 表のり面 | B.T-12-6 | 5.8 | 6.6 |  | 1.666 | 2.616 | 1.271 | 0.90411 | 0 | 22 | 50.3 | 27.7 | 78 | 0.0253 | 0.0158 | 0.003 |  |  |  | 58.3 | 30.8 | 27.5 |  |  |  | 5.1819e-09 |  |  |  | UU | [8 empty] | 41.7 | 2.3
2009-03-31 | 中部地方整備局 | 狩野川 | 狩野川 | 右岸 | 9.7 | KA-R9k70表法 | 表のり面 | B.S-12-7 | 7.5 | 8.3 |  | 1.633 | 2.656 | 1.266 | 0.89545 | 0 | 75 | 20.6 | 4.4 | 25 | 0.1996 | 0.1622 | 0.0497 | 0.0139 | 14.3597 | 3.53 | [5 empty] | 9.56e-06 | 3.463e-06 | 1.9321e-06 |  | 3.7766e-06 | CU |  |  | 53.3 | 16.4
2009-03-31 | 中部地方整備局 | 狩野川 | 狩野川 | 右岸 | 9.7 | KA-R9k70表法 | 表のり面 | B.P-12-8 | 8.45 | 8.75 | 4 |  | 2.619 |  |  | 0 | 37.2 | 41.4 | 21.4 | 62.8 | 0.0635 | 0.0365 | 0.0043 |  |  |  | 47.9 | 28 | 19.9 |  |  |  | 1.1933e-08
2009-03-31 | 中部地方整備局 | 狩野川 | 狩野川 | 右岸 | 9.7 | KA-R9k70表法 | 表のり面 | B.P-12-10 | 10.15 | 10.45 | 23 |  | 2.713 |  |  | 38.7 | 56.2 |  | 5.1 | 5.1 | 1.885 | 1.1605 | 0.3602 | 0.201 | 9.3781 | 0.73 |  |  |  |  | 8.96e-05 |  | 0.00034081 | 0.00040401
2009-03-31 | 中部地方整備局 | 狩野川 | 狩野川 | 右岸 | 9.7 | KA-R9k70表法 | 表のり面 | B.P-12-12 | 12.15 | 12.51 | 1 |  | 2.725 |  |  | 0 | 4.3 | 45.3 | 50.4 | 95.7 | 0.0075 | 0.0049 |  |  |  |  | 105.9 | 30.9 | 75
2009-03-31 | 中部地方整備局 | 狩野川 | 狩野川 | 右岸 | 9.7 | KA-R9k70表法 | 表のり面 | B.P-12-14 | 14.15 | 14.5 | 2 |  | 2.737 |  |  | 0 | 1.8 | 53.2 | 45 | 98.2 | 0.0082 | 0.0062 |  |  |  |  | 71 | 29.1 | 41.9
2009-03-31 | 中部地方整備局 | 狩野川 | 狩野川 | 右岸 | 9.7 | KA-R9k70裏法 | 裏のり面 | B.P-13-1 | 1.15 | 1.45 | 5 |  | 2.791 |  |  | 26.7 | 18.9 | 32.5 | 21.9 | 54.4 | 0.1377 | 0.0519 | 0.0041 | 0.0011 | 125.1818 | 0.88 | 53.5 | 29 | 24.5 |  |  |  | 1.0686e-08 | 1.21e-08
2009-03-31 | 中部地方整備局 | 狩野川 | 狩野川 | 右岸 | 9.7 | KA-R9k70裏法 | 裏のり面 | B.P-13-2 | 2.3 | 2.58 | 50 |  | 2.739 |  |  | 28.3 | 21.8 | 30 | 19.9 | 49.9 | 0.227 | 0.0756 | 0.0051 | [9 empty] | 1.7719e-08
2009-03-31 | 中部地方整備局 | 狩野川 | 狩野川 | 右岸 | 9.7 | KA-R9k70裏法 | 裏のり面 | B.P-13-3 | 3.15 | 3.45 | 15 |  | 2.675 |  |  | 50.5 | 17.7 | 17.9 | 13.9 | 31.8 | 5.795 | 2.1375 | 0.0177 | 0.0017 | 3408.8235 | 0.36 | [6 empty] | 3.1663e-07 | 2.89e-08
2009-03-31 | 中部地方整備局 | 狩野川 | 狩野川 | 右岸 | 9.7 | KA-R9k70裏法 | 裏のり面 | B.T-13-5 | 5 | 5.4 |  | 1.538 | 2.567 | 1.562 | 1.4875 | 0 | 7.9 | 53.7 | 38.4 | 92.1 | 0.011 | 0.0076 | 0.002 |  |  |  | 67.1 | 34.2 | 32.9 |  |  |  | 2.0253e-09 |  |  |  | UU | [8 empty] | 45.8 | 8.5
2009-03-31 | 中部地方整備局 | 狩野川 | 狩野川 | 右岸 | 9.7 | KA-R9k70裏法 | 裏のり面 | B.S-13-6 | 5.6 | 6.5 |  | 1.639 | 2.705 | 1.292 | 0.94096 | 0 | 79.2 | 16 | 4.8 | 20.8 | 0.2442 | 0.1967 | 0.0677 | 0.0185 | 13.2 | 3.13 | [5 empty] | 1.57e-05 | 7.0872e-06 | 3.4225e-06 |  | 7.761e-06 | CU |  |  | 15.3 | 22.3
2009-03-31 | 中部地方整備局 | 狩野川 | 狩野川 | 右岸 | 9.7 | KA-R9k70裏法 | 裏のり面 | B.P-13-7 | 7.15 | 7.45 | 7 |  | 2.684 |  |  | 0 | 82.2 | 11.8 | 6 | 17.8 | 0.2745 | 0.227 | 0.0961 | 0.0141 | 19.4681 | 4.8 | [6 empty] | 1.5958e-05 | 1.9881e-06
2009-03-31 | 中部地方整備局 | 狩野川 | 狩野川 | 右岸 | 9.7 | KA-R9k70裏法 | 裏のり面 | B.P-13-9 | 9.15 | 9.45 | 16 |  | 2.845 |  |  | 0 | 91.3 |  | 8.7 | 8.7 | 0.3392 | 0.3077 | 0.1809 | 0.1007 | 3.3684 | 1.58 |  |  |  |  | 8.59e-05 |  | 6.9101e-05 | 0.0001014
2009-03-31 | 中部地方整備局 | 狩野川 | 狩野川 | 右岸 | 9.7 | KA-R9k70裏法 | 裏のり面 | B.P-13-11 | 11.15 | 11.53 | 1 |  | 2.744 |  |  | 0 | 4.7 | 49.7 | 45.6 | 95.3 | 0.0094 | 0.0061 |  |  |  |  | 81.6 | 30.3 | 51.3
2009-03-31 | 中部地方整備局 | 狩野川 | 狩野川 | 右岸 | 9.7 | KA-R9k70裏法 | 裏のり面 | B.P-13-13 | 13.15 | 13.46 | 1 |  | 2.74 |  |  | 0 | 4.1 | 49.1 | 46.8 | 95.9 | 0.009 | 0.0058 |  |  |  |  | 87.6 | 28.6 | 59
2009-03-31 | 中部地方整備局 | 狩野川 | 狩野川 | 右岸 | 9.7 | KA-R9k70裏法 | 裏のり面 | B.P-13-15 | 15.15 | 15.45 | 12 |  | 2.617 |  |  | 31.7 | 56.1 |  | 12.2 | 12.2 | 1.0685 | 0.68 | 0.2025 | [9 empty] | 8.974e-05
2009-03-31 | 中部地方整備局 | 狩野川 | 狩野川 | 右岸 | 9.7 | KA-R9k70裏法 | 裏のり面 | B.P-13-18 | 18.15 | 18.45 | 8 |  | 2.661 |  |  | 0 | 80.2 | 14.5 | 5.3 | 19.8 | 0.2937 | 0.2471 | 0.0815 | 0.0121 | 24.2727 | 5.44 | [6 empty] | 1.0893e-05 | 1.4641e-06
2009-03-31 | 中部地方整備局 | 狩野川 | 狩野川 | 右岸 | 9.7 | KA-R9k70裏法 | 裏のり面 | B.P-13-21 | 21.15 | 21.45 | 8 |  | 2.574 |  |  | 0 | 44.8 | 37.8 | 17.4 | 55.2 | 0.0973 | 0.055 | 0.0066 | 0.0019 | 51.2105 | 1.17 | 52 | 32.4 | 19.6 |  |  |  | 3.2202e-08 | 3.61e-08
2009-03-31 | 中部地方整備局 | 狩野川 | 狩野川 | 右岸 | 9.7 | KA-R9k70裏法 | 裏のり面 | B.P-13-25 | 25.15 | 25.45 | 3 |  | 2.475 |  |  | 0 | 6.7 | 57.7 | 35.6 | 93.3 | 0.0158 | 0.0109 | 0.0014 |  |  |  | 92.6 | 50.9 | 41.7 |  |  |  | 8.863e-10
2009-03-31 | 中部地方整備局 | 狩野川 | 狩野川 | 右岸 | 13.8 | KA-R13k80表法 | 表のり面 | B.P-18-1 | 1.15 | 1.45 | 3 |  | 2.571 |  |  | 0 | 12.4 | 57.6 | 30 | 87.6 | 0.0227 | 0.0148 | 0.002 |  |  |  | 59.8 | 32.3 | 27.5 |  |  |  | 2.0253e-09
2009-03-31 | 中部地方整備局 | 狩野川 | 狩野川 | 右岸 | 13.8 | KA-R13k80表法 | 表のり面 | B.P-18-2 | 2.15 | 2.45 | 1 |  | 2.587 |  |  | 16.4 | 7.3 | 47.4 | 28.9 | 76.3 | 0.0306 | 0.0189 | 0.0023 |  |  |  | 65.8 | 31.2 | 34.6 |  |  |  | 2.7998e-09
2009-03-31 | 中部地方整備局 | 狩野川 | 狩野川 | 右岸 | 13.8 | KA-R13k80表法 | 表のり面 | B.T-18-3 | 2.6 | 3.2 |  | 1.625 | 2.584 | 1.328 | 1.006 | 0 | 16.1 | 55.3 | 28.6 | 83.9 | 0.0266 | 0.0167 | 0.0027 |  |  |  | 57.7 | 33.1 | 24.6 |  |  |  | 4.0595e-09 |  |  |  | UU | [8 empty] | 27.9 | 7.6
2009-03-31 | 中部地方整備局 | 狩野川 | 狩野川 | 右岸 | 13.8 | KA-R13k80表法 | 表のり面 | B.T-18-4 | 4.5 | 5.35 |  | 1.652 | 2.608 | 1.38 | 1.1042 | 0 | 3.8 | 54 | 42.2 | 96.2 | 0.0127 | 0.0077 |  |  |  |  | 65.7 | 34.2 | 31.5 | [7 empty] | UU | [8 empty] | 41 | 7.2
2009-03-31 | 中部地方整備局 | 狩野川 | 狩野川 | 右岸 | 13.8 | KA-R13k80表法 | 表のり面 | B.P-18-7 | 7.15 | 7.5 | 2 |  | 2.605 |  |  | 0 | 3.7 | 57.1 | 39.2 | 96.3 | 0.0139 | 0.0091 |  |  |  |  | 64.7 | 31.7 | 33
2009-03-31 | 中部地方整備局 | 狩野川 | 狩野川 | 右岸 | 13.8 | KA-R13k80表法 | 表のり面 | B.P-18-9 | 9.15 | 9.45 | 28 |  | 2.648 |  |  | 68.9 | 25.9 |  | 5.2 | 5.2 | 6.8875 | 5.3675 | 0.6247 | 0.1866 | 36.9105 | 2.6 | [6 empty] | 0.0012206 | 0.0003482
2009-03-31 | 中部地方整備局 | 狩野川 | 狩野川 | 右岸 | 13.8 | KA-R13k80表法 | 表のり面 | B.P-18-11 | 11.15 | 11.4 | 5 |  | 2.469 |  |  | 0 | 7.5 | 66.1 | 26.4 | 92.5 | 0.0239 | 0.0172 | 0.0026 |  |  |  | 67.4 | 39.4 | 28 |  |  |  | 3.7196e-09
2009-03-31 | 中部地方整備局 | 狩野川 | 狩野川 | 右岸 | 13.8 | KA-R13k80表法 | 表のり面 | B.P-18-12 | 12.15 | 12.45 | 5 |  | 2.239 |  |  | 20.9 | 45.2 | 26.1 | 7.8 | 33.9 | 0.4335 | 0.1665 | 0.0238 | 0.0073 | 59.3836 | 1.11 | [6 empty] | 6.2882e-07 | 5.329e-07
2009-03-31 | 中部地方整備局 | 狩野川 | 狩野川 | 右岸 | 13.8 | KA-R13k80表法 | 表のり面 | B.P-18-14 | 14.15 | 14.45 | 3 |  | 2.563 |  |  | 0 | 2.4 | 52 | 45.6 | 97.6 | 0.0095 | 0.0061 |  |  |  |  | 97.7 | 40 | 57.7
2009-03-31 | 中部地方整備局 | 狩野川 | 狩野川 | 右岸 | 13.8 | KA-R13k80裏法 | 裏のり面 | B.P-19-1 | 1.15 | 1.45 | 11 |  | 2.683 |  |  | 0 | 15 | 44.2 | 40.8 | 85 | 0.0148 | 0.0084 |  |  |  |  | 54.4 | 24.7 | 29.7
2009-03-31 | 中部地方整備局 | 狩野川 | 狩野川 | 右岸 | 13.8 | KA-R13k80裏法 | 裏のり面 | B.P-19-2 | 2.15 | 2.45 | 7 |  | 2.659 |  |  | 25.4 | 15 | 35.9 | 23.7 | 59.6 | 0.0787 | 0.0349 | 0.0034 |  |  |  | 53.2 | 29 | 24.2 |  |  |  | 6.9253e-09
2009-03-31 | 中部地方整備局 | 狩野川 | 狩野川 | 右岸 | 13.8 | KA-R13k80裏法 | 裏のり面 | B.T-19-3 | 3 | 3.65 |  | 1.719 | 2.6 | 1.211 | 0.80324 | 0 | 11.2 | 57.2 | 31.6 | 88.8 | 0.0257 | 0.017 | 0.0014 |  |  |  | 56.8 | 30.9 | 25.9 |  |  |  | 8.863e-10 |  |  |  | UU | [8 empty] | 38.4 | 6.3
2009-03-31 | 中部地方整備局 | 狩野川 | 狩野川 | 右岸 | 13.8 | KA-R13k80裏法 | 裏のり面 | B.T-19-5 | 5 | 5.8 |  | 1.688 | 2.583 | 1.296 | 0.94808 | 0 | 3.2 | 56.8 | 40 | 96.8 | 0.0129 | 0.0084 |  |  |  |  | 67.4 | 34.3 | 33.1 | [7 empty] | UU | [8 empty] | 31 | 8.4
2009-03-31 | 中部地方整備局 | 狩野川 | 狩野川 | 右岸 | 13.8 | KA-R13k80裏法 | 裏のり面 | B.P-19-7 | 7.15 | 7.46 | 2 |  | 2.555 |  |  | 0 | 3.4 | 58.8 | 37.8 | 96.6 | 0.0134 | 0.0092 |  |  |  |  | 69.8 | 32.3 | 37.5
2009-03-31 | 中部地方整備局 | 狩野川 | 狩野川 | 右岸 | 13.8 | KA-R13k80裏法 | 裏のり面 | B.P-19-9 | 9.15 | 9.45 | 23 |  | 2.622 |  |  | 65.1 | 29.3 |  | 6 |  | 7.79 | 5.2725 | 0.4972 | 0.1838 | 42.383 | 1.22 | [6 empty] | 0.00071922 | 0.00033782
2009-03-31 | 中部地方整備局 | 狩野川 | 狩野川 | 右岸 | 13.8 | KA-R13k80裏法 | 裏のり面 | B.P-19-11 | 11.15 | 11.48 | 3 |  | 2.518 |  |  | 0 | 3.9 | 73.3 | 22.8 | 96.1 | 0.023 | 0.0171 | 0.0042 | 0.0013 | 17.6923 | 1.92 | 60.7 | 39 | 21.7 |  |  |  | 1.13e-08 | 1.69e-08
2009-03-31 | 中部地方整備局 | 狩野川 | 狩野川 | 右岸 | 13.8 | KA-R13k80裏法 | 裏のり面 | B.P-19-12 | 12.15 | 12.45 | 21 |  | 2.458 |  |  | 11.7 | 76 |  | 12.3 | 12.3 | 0.7225 | 0.5567 | 0.1665 | [9 empty] | 5.7019e-05
2009-03-31 | 中部地方整備局 | 狩野川 | 狩野川 | 右岸 | 13.8 | KA-R13k80裏法 | 裏のり面 | B.P-19-14 | 14.15 | 14.45 | 3 |  | 2.525 |  |  | 0 | 1.7 | 53.9 | 44.4 | 98.3 | 0.0093 | 0.0063 |  |  |  |  | 91.3 | 35.7 | 55.6
2009-03-31 | 中部地方整備局 | 狩野川 | 狩野川 | 右岸 | 14.6 | KA-R14k60表法 | 表のり面 | B.P-23-1 | 1.15 | 1.5 | 1 |  | 2.623 |  |  | 38.6 | 15.3 | 32.9 | 13.2 | 46.1 | 1.425 | 0.1204 | 0.0096 | 0.0035 | 407.1429 | 0.09 | [6 empty] | 7.6722e-08 | 1.225e-07
2009-03-31 | 中部地方整備局 | 狩野川 | 狩野川 | 右岸 | 14.6 | KA-R14k60表法 | 表のり面 | B.S-23-2 | 2 | 2.7 |  | 1.634 | 2.605 | 1.446 | 1.2361 | 0 | 11.8 | 59.8 | 28.4 | 88.2 | 0.0217 | 0.0149 | 0.0027 |  |  |  | 61.2 | 32.3 | 28.9 |  |  |  | 4.0595e-09 |  |  |  | UU | [8 empty] | 17.5 | 3.4
2009-03-31 | 中部地方整備局 | 狩野川 | 狩野川 | 右岸 | 14.6 | KA-R14k60表法 | 表のり面 | B.T-23-3 | 3 | 3.65 |  | 1.664 | 2.579 | 1.299 | 0.95343 | 0 | 10.4 | 63.1 | 26.5 | 89.6 | 0.0218 | 0.0148 | 0.0033 | 0.0012 | 18.1667 | 1.38 | 56.2 | 33.5 | 22.7 |  |  |  | 6.4624e-09 | 1.44e-08 |  | 2.8723e-09 | UU | [8 empty] | 37.2 | 5.7
2009-03-31 | 中部地方整備局 | 狩野川 | 狩野川 | 右岸 | 14.6 | KA-R14k60表法 | 表のり面 | B.P-23-5 | 5 | 5.5 | 0 |  | 2.646 |  |  | 0 | 21.1 | 54.8 | 24.1 | 78.9 | 0.0318 | 0.021 | 0.0037 |  |  |  | 50.6 | 29.5 | 21.1 |  |  |  | 8.4241e-09
2009-03-31 | 中部地方整備局 | 狩野川 | 狩野川 | 右岸 | 14.6 | KA-R14k60表法 | 表のり面 | B.P-23-7 | 7.15 | 7.45 | 9 |  | 2.634 |  |  | 1.6 | 80.8 |  | 17.6 | 17.6 | 0.5015 | 0.4022 | 0.0986 | [7 empty] | 9.74e-06 |  | 1.6936e-05
2009-03-31 | 中部地方整備局 | 狩野川 | 狩野川 | 右岸 | 14.6 | KA-R14k60表法 | 表のり面 | B.P-23-9 | 9.15 | 9.45 | 17 |  | 2.68 |  |  | 87.3 | 9.9 |  | 2.8 | 2.8 | 14.345 | 10.64 | 3.7325 | 1.402 | 10.2318 | 1.72 | [6 empty] | 0.076793 | 0.019656
2009-03-31 | 中部地方整備局 | 狩野川 | 狩野川 | 右岸 | 14.6 | KA-R14k60表法 | 表のり面 | B.P-23-12 | 12.15 | 12.5 | 3 |  | 2.675 |  |  | 0 | 13.4 | 56.8 | 29.8 | 86.6 | 0.0259 | 0.0169 | 0.0018 |  |  |  | 66.2 | 34 | 32.2 |  |  |  | 1.5866e-09
2009-03-31 | 中部地方整備局 | 狩野川 | 狩野川 | 右岸 | 14.6 | KA-R14k60表法 | 表のり面 | B.P-23-13 | 13.15 | 13.45 | 11 |  | 2.68 |  |  | 2.1 | 64.9 | 19.6 | 13.4 | 33 | 0.2183 | 0.1607 | 0.0164 | 0.0019 | 114.8947 | 7.67 | [6 empty] | 2.6533e-07 | 3.61e-08
2009-03-31 | 中部地方整備局 | 狩野川 | 狩野川 | 右岸 | 14.6 | KA-R14k60裏法 | 裏のり面 | B.P-24-1 | 1.15 | 1.45 | 2 |  | 2.648 |  |  | 0 | 35.7 | 45.1 | 19.2 | 64.3 | 0.061 | 0.0379 | 0.0054 | 0.0012 | 50.8333 |  | 47.4 | 27.8 | 19.6 |  |  |  | 2.0228e-08 | 1.44e-08
2009-03-31 | 中部地方整備局 | 狩野川 | 狩野川 | 右岸 | 14.6 | KA-R14k60裏法 | 裏のり面 | B.T-24-2 | 1.5 | 2.4 |  | 1.7 | 2.618 | 1.13 | 0.67742 | 0 | 30.6 | 48.8 | 20.6 | 69.4 | 0.0507 | 0.0329 | 0.0047 | 0.0015 | 33.8 |  | 46.2 | 27.4 | 18.8 |  |  |  | 1.4664e-08 | 2.25e-08 |  | 4.6342e-09 | UU | [8 empty] | 45.4 | 7.5
2009-03-31 | 中部地方整備局 | 狩野川 | 狩野川 | 右岸 | 14.6 | KA-R14k60裏法 | 裏のり面 | B.T-24-4 | 3.6 | 4.5 |  | 1.7 | 2.6 | 1.334 | 1.0171 | 0 | 10.6 | 60.3 | 29.1 | 89.4 | 0.0234 | 0.0155 | 0.0024 |  |  |  | 57.1 | 32.3 | 24.8 |  |  |  | 3.0899e-09 |  |  |  | UU | [8 empty] | 46.6 | 3.2
2009-03-31 | 中部地方整備局 | 狩野川 | 狩野川 | 右岸 | 14.6 | KA-R14k60裏法 | 裏のり面 | B.P-24-5 | 5.15 | 5.55 | 1 |  | 2.612 |  |  | 0 | 12.9 | 58.5 | 28.6 | 87.1 | 0.0242 | 0.0155 | 0.0024 |  |  |  | 56.7 | 34.2 | 22.5 |  |  |  | 3.0899e-09
2009-03-31 | 中部地方整備局 | 狩野川 | 狩野川 | 右岸 | 14.6 | KA-R14k60裏法 | 裏のり面 | B.P-24-7 | 7.15 | 7.45 | 9 |  | 2.701 |  |  | 29.4 | 65.2 |  | 5.4 | 5.4 | 1.218 | 0.8202 | 0.32 | 0.1866 | 6.5273 | [5 empty] | 5.34e-06 |  | 0.00025908 | 0.0003482
2009-03-31 | 中部地方整備局 | 狩野川 | 狩野川 | 右岸 | 14.6 | KA-R14k60裏法 | 裏のり面 | B.P-24-9 | 9.15 | 9.45 | 11 |  | 2.577 |  |  | 59.5 | 37.3 |  | 3.2 | 3.2 | 5.225 | 3.1825 | 0.7182 | 0.3462 | 15.0924 | [7 empty] | 0.0016862 | 0.0011985
2009-03-31 | 中部地方整備局 | 狩野川 | 狩野川 | 右岸 | 14.6 | KA-R14k60裏法 | 裏のり面 | B.P-24-10 | 10.15 | 10.45 | 3 |  | 2.572 |  |  | 0 | 0 | 51.5 | 48.5 | 100 | 0.0074 | 0.0053 |  |  |  |  | 96.2 | 40.6 | 55.6
2009-03-31 | 中部地方整備局 | 狩野川 | 狩野川 | 右岸 | 14.6 | KA-R14k60裏法 | 裏のり面 | B.P-24-11 | 11.15 | 11.45 | 6 |  | 2.729 |  |  | 0 | 53.1 | 35 | 11.9 | 46.9 | 0.1132 | 0.0837 | 0.0126 | 0.0035 | 32.3429 | [7 empty] | 1.4407e-07 | 1.225e-07
2009-03-31 | 中部地方整備局 | 狩野川 | 狩野川 | 右岸 | 16.4 | KA-R16k40表法 | 表のり面 | B.T-27-1 | 1 | 1.9 |  | 1.65 | 2.634 | 1.133 | 0.68187 | 0 | 56.3 | 24.2 | 19.5 | 43.7 | 0.1622 | 0.1103 | 0.0055 | [8 empty] | 1.24e-07 | 2.1107e-08 |  |  |  | CU |  |  | 31.4 | 25.7
2009-03-31 | 中部地方整備局 | 狩野川 | 狩野川 | 右岸 | 16.4 | KA-R16k40表法 | 表のり面 | B.P-27-2 | 2.15 | 2.46 | 2 |  | 2.7 |  |  | 13.6 | 65.1 | 18.3 | 3 | 21.3 | 0.3025 | 0.2241 | 0.0674 | 0.027 | 11.2037 | 1.73 | [6 empty] | 7.0146e-06 | 7.29e-06
2009-03-31 | 中部地方整備局 | 狩野川 | 狩野川 | 右岸 | 16.4 | KA-R16k40表法 | 表のり面 | B.S-27-3 | 2.7 | 3.5 |  | 1.605 | 2.661 | 1.324 | 0.99868 | 0 | 72.9 | 22.6 | 4.5 | 27.1 | 0.2535 | 0.1881 | 0.0454 | 0.0136 | 18.6397 | 2.29 | [5 empty] | 1.32e-05 | 2.808e-06 | 1.8496e-06 |  | 3.8801e-06 | CU |  |  | 14 | 17.1
2009-03-31 | 中部地方整備局 | 狩野川 | 狩野川 | 右岸 | 16.4 | KA-R16k40表法 | 表のり面 | B.P-27-4 | 4.15 | 4.45 | 3 |  | 2.64 |  |  | 0 | 26 | 49.5 | 24.5 | 74 | 0.0419 | 0.0255 | 0.0036 |  |  |  | 52.2 | 31.5 | 20.7 |  |  |  | 7.9059e-09
2009-03-31 | 中部地方整備局 | 狩野川 | 狩野川 | 右岸 | 16.4 | KA-R16k40表法 | 表のり面 | B.P-27-6 | 6.2 | 6.48 | 4 |  | 2.66 |  |  | 0 | 48.8 | 38 | 13.2 | 51.2 | 0.1089 | 0.0707 | 0.011 | 0.0033 | 33 | 1.74 | 38.8 | 26.9 | 11.9 |  |  |  | 1.0517e-07 | 1.089e-07
2009-03-31 | 中部地方整備局 | 狩野川 | 狩野川 | 右岸 | 16.4 | KA-R16k40表法 | 表のり面 | B.P-27-8 | 8.15 | 8.45 | 9 |  | 2.68 |  |  | 37.6 | 57.7 |  | 4.7 | 4.7 | 1.7585 | 1.0915 | 0.3865 | 0.2169 | 8.1074 | 0.78 | [6 empty] | 0.00040126 | 0.00047046
2009-03-31 | 中部地方整備局 | 狩野川 | 狩野川 | 右岸 | 16.4 | KA-R16k40表法 | 表のり面 | B.P-27-9 | 9.15 | 9.45 | 25 |  | 2.713 |  |  | 68.9 | 24 |  | 7.1 | 7.1 | 10.925 | 8.7875 | 0.493 | 0.1535 | 71.1726 | 1.82 | [6 empty] | 0.00070522 | 0.00023562
2009-03-31 | 中部地方整備局 | 狩野川 | 狩野川 | 右岸 | 16.4 | KA-R16k40表法 | 表のり面 | B.P-27-11 | 11.15 | 11.45 | 27 |  | 2.404 |  |  | 0 | 18.8 | 76.5 | 4.7 | 81.2 | 0.0532 | 0.047 | 0.0234 | 0.0136 | 3.9118 | 1.43 | 30.3 | 22.4 | 7.9 |  | 3.87e-06 |  | 6.0461e-07 | 1.8496e-06
2009-03-31 | 中部地方整備局 | 狩野川 | 狩野川 | 右岸 | 16.4 | KA-R16k40表法 | 表のり面 | B.P-27-13 | 13.15 | 13.49 | 3 |  | 2.573 |  |  | 0 | 2 | 50.2 | 47.8 | 98 | 0.0084 | 0.0055 |  |  |  |  | 91 | 40.6 | 50.4
2009-03-31 | 中部地方整備局 | 狩野川 | 狩野川 | 右岸 | 16.4 | KA-R16k40裏法 | 裏のり面 | B.P-28-1 | 1.15 | 1.45 | 2 |  | 2.615 |  |  | 24.1 | 22.2 | 30.6 | 23.1 | 53.7 | 0.1564 | 0.0488 | 0.0039 |  |  |  | 51.9 | 31.7 | 20.2 |  |  |  | 9.5169e-09
2009-03-31 | 中部地方整備局 | 狩野川 | 狩野川 | 右岸 | 16.4 | KA-R16k40裏法 | 裏のり面 | B.T-28-2 | 1.7 | 2.6 |  | 1.603 | 2.634 | 1.124 | 0.66857 | 0 | 56.8 | 30.8 | 12.4 | 43.2 | 0.1391 | 0.1041 | 0.0128 | 0.0033 | 42.1515 | 2.23 | [5 empty] | 5.07e-06 | 1.4942e-07 | 1.089e-07 |  | 7.1657e-08 | CU |  |  | 78 | 24.9
2009-03-31 | 中部地方整備局 | 狩野川 | 狩野川 | 右岸 | 16.4 | KA-R16k40裏法 | 裏のり面 | B.P-28-3 | 3.15 | 3.45 | 3 |  | 2.735 |  |  | 19.5 | 66.2 |  | 14.3 | 14.3 | 0.4675 | 0.3392 | 0.1262 | [9 empty] | 3.0002e-05
2009-03-31 | 中部地方整備局 | 狩野川 | 狩野川 | 右岸 | 16.4 | KA-R16k40裏法 | 裏のり面 | B.P-28-4 | 4.15 | 4.5 | 2 |  | 2.64 |  |  | 0 | 83 |  | 17 |  | 0.2745 | 0.2226 | 0.1089 | [9 empty] | 2.132e-05
2009-03-31 | 中部地方整備局 | 狩野川 | 狩野川 | 右岸 | 16.4 | KA-R16k40裏法 | 裏のり面 | B.T-28-5 | 5 | 5.6 |  | 1.687 | 2.607 | 1.176 | 0.74742 | 0 | 19.1 | 53.8 | 27.1 | 80.9 | 0.0317 | 0.0194 | 0.0026 |  |  |  | 53.8 | 31.6 | 22.2 |  |  |  | 3.7196e-09 |  |  |  | UU | [8 empty] | 52.7 | 2.8
2009-03-31 | 中部地方整備局 | 狩野川 | 狩野川 | 右岸 | 16.4 | KA-R16k40裏法 | 裏のり面 | B.T-28-6 | 6.3 | 6.9 |  | 1.514 | 2.64 | 1.077 | 0.60147 | 6.5 | 88.7 |  | 4.8 | 4.8 | 0.5652 | 0.4802 | 0.2762 | 0.1809 | 3.1244 | 1.1 | [5 empty] | 1.92e-05 | 0.00018421 | 0.00032725 |  | 0.00057564 | CUB |  |  |  |  | 28.5 | 29.6 | 8.6 | 36.4
2009-03-31 | 中部地方整備局 | 狩野川 | 狩野川 | 右岸 | 16.4 | KA-R16k40裏法 | 裏のり面 | B.P-28-7 | 7.15 | 7.45 | 3 |  | 2.632 |  |  | 0 | 47 | 37 | 16 | 53 | 0.0995 | 0.065 | 0.008 | 0.0022 | 45.2273 | 2.05 | 41.6 | 26.5 | 15.1 |  |  |  | 5.0287e-08 | 4.84e-08
2009-03-31 | 中部地方整備局 | 狩野川 | 狩野川 | 右岸 | 16.4 | KA-R16k40裏法 | 裏のり面 | B.P-28-9 | 9.15 | 9.45 | 15 |  | 2.589 |  |  | 75.8 | 17.9 |  | 6.3 | 6.3 | 12.92 | 11.21 | 0.8615 | 0.2126 | 60.7714 | 6.85 |  |  |  |  | 4.55e-05 |  | 0.0025703 | 0.00045199
2009-03-31 | 中部地方整備局 | 狩野川 | 狩野川 | 右岸 | 16.4 | KA-R16k40裏法 | 裏のり面 | B.P-28-11 | 11.15 | 11.45 | 27 |  | 2.463 |  |  | 11.5 | 66.4 | 18.3 | 3.8 | 22.1 | 0.2442 | 0.1881 | 0.0639 | 0.0219 | 11.1507 | 2.27 | [6 empty] | 6.1993e-06 | 4.7961e-06
2009-03-31 | 中部地方整備局 | 狩野川 | 狩野川 | 右岸 | 16.4 | KA-R16k40裏法 | 裏のり面 | B.P-28-13 | 13.15 | 13.45 | 2 |  | 2.539 |  |  | 0 | 1.7 | 45 | 53.3 | 98.3 | 0.0067 | 0.0043 |  |  |  |  | 87.6 | 41.5 | 46.1
2009-03-31 | 中部地方整備局 | 狩野川 | 狩野川 | 右岸 | 19 | KA-R19k00表法 | 表のり面 | B.P-32-1 | 1.15 | 1.45 | 3 |  | 2.649 |  |  | 30.2 | 35.1 | 23.4 | 11.3 | 34.7 | 0.4887 | 0.2535 | 0.0132 | 0.0043 | 113.6512 | 1.01 | [6 empty] | 1.6046e-07 | 1.849e-07
2009-03-31 | 中部地方整備局 | 狩野川 | 狩野川 | 右岸 | 19 | KA-R19k00表法 | 表のり面 | B.P-32-2 | 2.15 | 2.5 | 1 |  | 2.635 |  |  | 28.6 | 44.1 | 18.2 | 9.1 | 27.3 | 0.9765 | 0.544 | 0.0334 | 0.0064 | 152.5781 | 1.6 | [6 empty] | 1.3789e-06 | 4.096e-07
2009-03-31 | 中部地方整備局 | 狩野川 | 狩野川 | 右岸 | 19 | KA-R19k00表法 | 表のり面 | B.S-32-3 | 3 | 3.65 |  | 1.681 | 2.603 | 1.225 | 0.82619 | 0 | 44.4 | 42.7 | 12.9 | 55.6 | 0.0893 | 0.0598 | 0.0102 | 0.0034 | 26.2647 | 1.61 | 50.7 | 27.5 | 23.2 |  |  |  | 8.8293e-08 | 1.156e-07 |  | 5.8978e-08 | UU | [8 empty] | 31.1 | 8.1
2009-03-31 | 中部地方整備局 | 狩野川 | 狩野川 | 右岸 | 19 | KA-R19k00表法 | 表のり面 | B.P-32-4 | 4.15 | 4.45 | 4 |  | 2.62 |  |  | 22.3 | 45.3 | 21.8 | 10.6 | 32.4 | 0.2241 | 0.1607 | 0.0209 | 0.0044 | 50.9318 | 3.89 | [6 empty] | 4.6535e-07 | 1.936e-07
2009-03-31 | 中部地方整備局 | 狩野川 | 狩野川 | 右岸 | 19 | KA-R19k00表法 | 表のり面 | B.S-32-5 | 4.5 | 5.2 |  | 1.636 | 2.612 | 1.353 | 1.0526 | 0 | 24.9 | 56.4 | 18.7 | 75.1 | 0.0443 | 0.0308 | 0.0056 | 0.0022 | 20.1364 | 1.47 | 53.3 | 32.3 | 21 |  |  |  | 2.2007e-08 | 4.84e-08 |  | 2.0595e-08 | UU | [8 empty] | 17.9 | 2.4
2009-03-31 | 中部地方整備局 | 狩野川 | 狩野川 | 右岸 | 19 | KA-R19k00表法 | 表のり面 | B.P-32-6 | 6.15 | 6.45 | 3 |  | 2.65 |  |  | 16.9 | 62.2 | 13.4 | 7.5 | 20.9 | 0.8372 | 0.5567 | 0.0681 | 0.011 | 76.1091 | 3.07 | [6 empty] | 7.1846e-06 | 1.21e-06
2009-03-31 | 中部地方整備局 | 狩野川 | 狩野川 | 右岸 | 19 | KA-R19k00表法 | 表のり面 | B.P-32-8 | 8.15 | 8.45 | 37 |  | 2.664 |  |  | 77.5 | 17.3 |  | 5.2 | 5.2 | 12.16 | 10.26 | 1.402 | 0.2762 | 44.0261 | 6.85 |  |  |  |  | 3.18e-05 |  | 0.0079436 | 0.00076286
2009-03-31 | 中部地方整備局 | 狩野川 | 狩野川 | 右岸 | 19 | KA-R19k00表法 | 表のり面 | B.P-32-10 | 10.15 | 10.45 | 22 |  | 2.439 |  |  | 12.9 | 75.7 |  | 11.4 | 11.4 | 0.5227 | 0.3865 | 0.1521 | [9 empty] | 4.6237e-05
2009-03-31 | 中部地方整備局 | 狩野川 | 狩野川 | 右岸 | 19 | KA-R19k00表法 | 表のり面 | B.P-32-12 | 12.15 | 12.45 | 3 |  | 2.572 |  |  | 0 | 1.5 | 49.1 | 49.4 | 98.5 | 0.0085 | 0.0052 |  |  |  |  | 80.9 | 36.8 | 44.1
2009-03-31 | 中部地方整備局 | 狩野川 | 狩野川 | 右岸 | 19 | KA-R19k00表法 | 表のり面 | B.P-32-14 | 14.15 | 14.45 | 4 |  | 2.637 |  |  | 0 | 3.2 | 45.6 | 51.2 | 96.8 | 0.0079 | 0.0047 |  |  |  |  | 75.9 | 34.7 | 41.2
2009-03-31 | 中部地方整備局 | 狩野川 | 狩野川 | 右岸 | 19 | KA-R19k00表法 | 表のり面 | B.P-32-16 | 16.15 | 16.45 | 10 |  | 2.713 |  |  | 1.6 | 62.7 | 22.3 | 13.4 | 35.7 | 0.257 | 0.1737 | 0.0122 | 0.0028 | 91.7857 | 2.24 | [6 empty] | 1.3369e-07 | 7.84e-08
2009-03-31 | 中部地方整備局 | 狩野川 | 狩野川 | 右岸 | 19 | KA-R19k00裏法 | 裏のり面 | B.P-33-1 | 1.15 | 1.45 | 6 |  | 2.622 |  |  | 3.9 | 26.4 | 45.7 | 24 | 69.7 | 0.046 | 0.0286 | 0.0037 | 0.0012 | 38.3333 | 1.05 | 57.4 | 30.5 | 26.9 |  |  |  | 8.4241e-09 | 1.44e-08
2009-03-31 | 中部地方整備局 | 狩野川 | 狩野川 | 右岸 | 19 | KA-R19k00裏法 | 裏のり面 | B.P-33-3 | 3.15 | 3.5 | 1 |  | 2.619 |  |  | 2.7 | 23 | 34.9 | 39.4 | 74.3 | 0.0208 | 0.0102 |  |  |  |  | 53.3 | 28.8 | 24.5
2009-03-31 | 中部地方整備局 | 狩野川 | 狩野川 | 右岸 | 19 | KA-R19k00裏法 | 裏のり面 | B.T-33-3 | 3.5 | 4.3 |  | 1.724 | 2.624 | 1.172 | 0.74118 | 0 | 21.1 | 56.6 | 22.3 | 78.9 | 0.0352 | 0.0237 | 0.0039 |  |  |  | 58.9 | 29.8 | 29.1 |  |  |  | 9.5169e-09 |  |  |  | UU | [8 empty] | 16 | 7.9
2009-03-31 | 中部地方整備局 | 狩野川 | 狩野川 | 右岸 | 19 | KA-R19k00裏法 | 裏のり面 | B.P-33-4 | 4.75 | 4.95 | 5 |  | 2.582 |  |  | 0 | 11.7 | 53.6 | 34.7 | 88.3 | 0.0201 | 0.012 |  |  |  |  | 73.3 | 33.2 | 40.1
2009-03-31 | 中部地方整備局 | 狩野川 | 狩野川 | 右岸 | 19 | KA-R19k00裏法 | 裏のり面 | B.P-33-5 | 5.15 | 5.45 | 11 |  | 2.567 |  |  | 25.7 | 19.2 | 35.8 | 19.3 | 55.1 | 0.1233 | 0.0502 | 0.0054 |  |  |  | 53.5 | 29.4 | 24.1 |  |  |  | 2.0228e-08
2009-03-31 | 中部地方整備局 | 狩野川 | 狩野川 | 右岸 | 19 | KA-R19k00裏法 | 裏のり面 | B.P-33-6 | 6.15 | 6.45 | 2 |  | 2.56 |  |  | 0 | 20.1 | 51.9 | 28 | 79.9 | 0.029 | 0.0173 | 0.0027 |  |  |  | 58.3 | 32.1 | 26.2 |  |  |  | 4.0595e-09
2009-03-31 | 中部地方整備局 | 狩野川 | 狩野川 | 右岸 | 19 | KA-R19k00裏法 | 裏のり面 | B.P-33-8 | 8.15 | 8.45 | 22 |  | 2.694 |  |  | 86.9 | 11.6 |  | 1.5 | 1.5 | 19.975 | 16.435 | 6.1275 | 0.988 | 20.2176 | 5.14 |  |  |  |  | 8.27e-05 |  | 0.24218 | 0.0097614
2009-03-31 | 中部地方整備局 | 狩野川 | 狩野川 | 右岸 | 19 | KA-R19k00裏法 | 裏のり面 | B.P-33-10 | 10.15 | 10.45 | 12 |  | 2.55 |  |  | 38.8 | 50 |  | 11.2 |  | 1.8275 | 0.8845 | 0.191 | [9 empty] | 7.8371e-05
2009-03-31 | 中部地方整備局 | 狩野川 | 狩野川 | 右岸 | 19 | KA-R19k00裏法 | 裏のり面 | B.P-33-13 | 13.15 | 13.45 | 4 |  | 2.598 |  |  | 0 | 3.3 | 51.1 | 45.6 | 96.7 | 0.0103 | 0.0063 |  |  |  |  | 83 | 35.1 | 47.9
2009-03-31 | 中部地方整備局 | 狩野川 | 狩野川 | 右岸 | 19 | KA-R19k00裏法 | 裏のり面 | B.P-33-16 | 16.15 | 16.45 | 6 |  | 2.666 |  |  | 0 | 18.5 | 47.6 | 33.9 | 81.5 | 0.025 | 0.0147 | 0.0014 |  |  |  | 90.5 | 36.5 | 54 |  |  |  | 8.863e-10
2009-03-31 | 中部地方整備局 | 狩野川 | 狩野川 | 右岸 | 19 | KA-R19k00裏法 | 裏のり面 | B.P-33-20 | 20.15 | 20.45 | 4 |  | 2.714 |  |  | 0 | 39.6 | 42.8 | 17.6 | 60.4 | 0.0735 | 0.0455 | 0.0061 | 0.0022 | 33.4091 | 1.23 | 58.7 | 32.1 | 26.6 |  |  |  | 2.6829e-08 | 4.84e-08
2009-03-31 | 中部地方整備局 | 狩野川 | 狩野川 | 右岸 | 19 | KA-R19k00裏法 | 裏のり面 | B.P-33-26 | 26.15 | 26.45 | 4 |  | 2.674 |  |  | 0 | 19.8 | 55.3 | 24.9 | 80.2 | 0.0331 | 0.0216 | 0.0033 |  |  |  | 66.1 | 34.3 | 31.8 |  |  |  | 6.4624e-09
2009-03-31 | 中部地方整備局 | 狩野川 | 狩野川 | 右岸 | 19 | KA-R19k00裏法 | 裏のり面 | B.P-33-32 | 32.15 | 32.32 | 50 |  | 2.676 |  |  | 74.5 | 17.1 |  | 8.4 | 8.4 | 17.48 | 13.11 | 0.5992 | 0.1161 | 150.5599 | 8.13 | [6 empty] | 0.0011082 | 0.00013479
2009-03-31 | 中部地方整備局 | 狩野川 | 狩野川 | 右岸 | 20.4 | KA-R20k40天端 | 天端 | B.P-37-1 | 1.15 | 1.45 | 20 |  | 2.635 |  |  | 14.8 | 48.3 | 25.8 | 11.1 | 36.9 | 0.2025 | 0.1406 | 0.0141 | 0.0043 | 47.093 | 1.89 | [6 empty] | 1.8696e-07 | 1.849e-07
2009-03-31 | 中部地方整備局 | 狩野川 | 狩野川 | 右岸 | 20.4 | KA-R20k40天端 | 天端 | B.P-37-2 | 2.15 | 2.45 | 18 |  | 2.642 |  |  | 34.5 | 40 | 19.8 | 5.7 | 25.5 | 0.8245 | 0.3235 | 0.0478 | 0.013 | 63.4231 | 1.04 | [6 empty] | 3.164e-06 | 1.69e-06
2009-03-31 | 中部地方整備局 | 狩野川 | 狩野川 | 右岸 | 20.4 | KA-R20k40天端 | 天端 | B.P-37-3 | 3.15 | 3.49 | 4 |  | 2.699 |  |  | 16.2 | 65.4 |  | 18.4 | 18.4 | 0.5015 | 0.3515 | 0.0896 | [9 empty] | 1.3567e-05
2009-03-31 | 中部地方整備局 | 狩野川 | 狩野川 | 右岸 | 20.4 | KA-R20k40天端 | 天端 | B.P-37-4 | 4.15 | 4.45 | 3 |  | 2.648 |  |  | 1.7 | 49.2 | 35.4 | 13.7 | 49.1 | 0.1175 | 0.0787 | 0.0108 | 0.0026 | 45.1923 | 2.09 | 45.7 | 23.3 | 22.4 |  |  |  | 1.008e-07 | 6.76e-08
2009-03-31 | 中部地方整備局 | 狩野川 | 狩野川 | 右岸 | 20.4 | KA-R20k40天端 | 天端 | B.P-37-5 | 5.15 | 5.47 | 4 |  | 2.675 |  |  | 0 | 50.5 | 35.6 | 13.9 | 49.5 | 0.1118 | 0.0766 | 0.011 | 0.0025 | 44.72 | 2.37 | 39.4 | 26.6 | 12.8 |  |  |  | 1.0517e-07 | 6.25e-08
2009-03-31 | 中部地方整備局 | 狩野川 | 狩野川 | 右岸 | 20.4 | KA-R20k40天端 | 天端 | B.P-37-6 | 6.15 | 6.45 | 4 |  | 2.629 |  |  | 3.2 | 40.2 | 41.5 | 15.1 | 56.6 | 0.0877 | 0.0553 | 0.0078 | 0.0025 | 35.08 | 1.42 | 49.3 | 30.8 | 18.5 |  |  |  | 4.7422e-08 | 6.25e-08
2009-03-31 | 中部地方整備局 | 狩野川 | 狩野川 | 右岸 | 20.4 | KA-R20k40天端 | 天端 | B.P-37-7 | 7.15 | 7.45 | 5 |  | 2.643 |  |  | 0 | 30.1 | 46.4 | 23.5 | 69.9 | 0.0454 | 0.0274 | 0.0035 |  |  |  | 61.8 | 32.7 | 29.1 |  |  |  | 7.4064e-09
2009-03-31 | 中部地方整備局 | 狩野川 | 狩野川 | 右岸 | 20.4 | KA-R20k40天端 | 天端 | B.P-37-8 | 8.15 | 8.45 | 5 |  | 2.493 |  |  | 6.5 | 65.4 | 18.1 | 10 | 28.1 | 0.3165 | 0.2169 | 0.0311 | 0.005 | 63.3 | 5.24 | [6 empty] | 1.1688e-06 | 2.5e-07
2009-03-31 | 中部地方整備局 | 狩野川 | 狩野川 | 右岸 | 20.4 | KA-R20k40天端 | 天端 | B.P-37-10 | 10.15 | 10.45 | 40 |  | 2.693 |  |  | 84.9 | 10.3 |  | 5 |  | 25.075 | 21.85 | 4.145 | 0.6162 | 40.693 | 4.89 | [6 empty] | 0.097905 | 0.003797
2009-03-31 | 中部地方整備局 | 狩野川 | 狩野川 | 右岸 | 20.4 | KA-R20k40天端 | 天端 | B.P-37-13 | 13.15 | 13.45 | 22 |  | 2.241 |  |  | 72.8 | 13 |  | 14.2 | 14.2 | 7.98 | 5.89 | 0.425 | [9 empty] | 0.00050001
2009-03-31 | 中部地方整備局 | 狩野川 | 狩野川 | 右岸 | 20.4 | KA-R20k40天端 | 天端 | B.P-37-16 | 16.15 | 16.45 | 31 |  | 2.708 |  |  | 90.1 | 6.8 |  | 3.1 | 3.1 | 18.525 | 15.485 | 5.0825 | 2.0275 | 9.1369 | 2.08 | [6 empty] | 0.15703 | 0.041108
2009-03-31 | 中部地方整備局 | 狩野川 | 狩野川 | 右岸 | 20.4 | KA-R20k40天端 | 天端 | B.P-37-19 | 19.15 | 19.45 | 47 |  | 2.734 |  |  | 87.7 | 8.5 |  | 4 |  | 24.175 | 18.81 | 5.7 | 1.195 | 20.2301 | 3.58 | [6 empty] | 0.20482 | 0.01428
2009-03-31 | 中部地方整備局 | 狩野川 | 狩野川 | 右岸 | 20.4 | KA-R20k40天端 | 天端 | B.P-37-24 | 24.15 | 24.45 | 5 |  | 2.613 |  |  | 0 | 4.4 | 33.8 | 61.8 | 95.6 | 0.0045 | 0.0023 |  |  |  |  | 84.1 | 30.8 | 53.3
2009-03-31 | 中部地方整備局 | 狩野川 | 狩野川 | 右岸 | 20.4 | KA-R20k40天端 | 天端 | B.P-37-25 | 25.15 | 25.45 | 5 |  | 2.717 |  |  | 0 | 44 | 37.6 | 18.4 | 56 | 0.0942 | 0.0528 | 0.0058 | 0.0018 | 52.3333 | 1.07 | 41.5 | 25.2 | 16.3 |  |  |  | 2.3871e-08 | 3.24e-08
2009-03-31 | 中部地方整備局 | 狩野川 | 狩野川 | 右岸 | 20.4 | KA-R20k40天端 | 天端 | B.P-37-26 | 26.3 | 26.45 | 44 |  | 2.794 |  |  | 93.4 | 4.7 |  | 2 |  | 24.775 | 20.575 | 10.355 | 5.8425 | 4.2405 | 1.24 | [6 empty] | 0.81678 | 0.34135
2009-03-31 | 中部地方整備局 | 狩野川 | 狩野川 | 右岸 | 20.4 | KA-R20k40表法 | 表のり面 | B.P-38-1 | 1.15 | 1.45 | 1 |  | 2.641 |  |  | 17.9 | 69.9 |  | 12.2 |  | 0.5652 | 0.4057 | 0.1492 | [9 empty] | 4.422e-05
2009-03-31 | 中部地方整備局 | 狩野川 | 狩野川 | 右岸 | 20.4 | KA-R20k40表法 | 表のり面 | B.T-38-2 | 2 | 2.85 |  | 1.566 | 2.606 | 1.411 | 1.1652 | 0 | 38.6 | 47.4 | 14 | 61.4 | 0.0713 | 0.0499 | 0.0096 | 0.003 | 23.7667 | 1.8 | 49 | 30.1 | 18.9 |  |  |  | 7.6722e-08 | 9e-08 |  | 6.5449e-08 | UU | [8 empty] | 14.1 | 11.9
2009-03-31 | 中部地方整備局 | 狩野川 | 狩野川 | 右岸 | 20.4 | KA-R20k40表法 | 表のり面 | B.P-38-3 | 3.15 | 3.48 | 2 |  | 2.635 |  |  | 0 | 34.1 | 48.2 | 17.7 | 65.9 | 0.0586 | 0.0381 | 0.0059 | 0.002 | 29.3 | 1.32 | 53.6 | 29.2 | 24.4 |  |  |  | 2.4835e-08 | 4e-08
2009-03-31 | 中部地方整備局 | 狩野川 | 狩野川 | 右岸 | 20.4 | KA-R20k40表法 | 表のり面 | B.T-38-4 | 4 | 4.85 |  | 1.635 | 2.586 | 1.408 | 1.1592 | 0 | 16.3 | 52.4 | 31.3 | 83.7 | 0.0238 | 0.014 | 0.0019 |  |  |  | 64.4 | 33.8 | 30.6 |  |  |  | 1.7983e-09 |  |  |  | UU | [8 empty] | 25 | 7.2
2009-03-31 | 中部地方整備局 | 狩野川 | 狩野川 | 右岸 | 20.4 | KA-R20k40表法 | 表のり面 | B.P-38-6 | 6.15 | 6.45 | 1 |  | 2.591 |  |  | 3.9 | 71.3 | 15.8 | 9 | 24.8 | 0.327 | 0.2414 | 0.0381 | 0.0062 | 52.7419 | 5.86 | [6 empty] | 1.8707e-06 | 3.844e-07
2009-03-31 | 中部地方整備局 | 狩野川 | 狩野川 | 右岸 | 20.4 | KA-R20k40表法 | 表のり面 | B.P-38-7 | 7.15 | 7.45 | 49 |  | 2.637 |  |  | 73.3 | 18.9 |  | 7.8 | 7.8 | 11.875 | 10.355 | 0.6035 | 0.142 | 83.6268 | 6.54 | [6 empty] | 0.0011268 | 0.00020164
2009-03-31 | 中部地方整備局 | 狩野川 | 狩野川 | 右岸 | 20.4 | KA-R20k40表法 | 表のり面 | B.P-38-10 | 10.15 | 10.45 | 18 |  | 2.085 |  |  | 36.6 | 50.4 |  | 13 |  | 1.8045 | 1.3675 | 0.2111 | [7 empty] | 9.56e-05 |  | 9.8819e-05
2009-03-31 | 中部地方整備局 | 狩野川 | 狩野川 | 右岸 | 20.4 | KA-R20k40表法 | 表のり面 | B.P-38-13 | 13.15 | 13.42 | 50 |  | 2.7 |  |  | 73.1 | 18.5 |  | 8.4 | 8.4 | 11.59 | 8.17 | 0.8245 | 0.1305 | 88.8123 | 4.49 | [6 empty] | 0.0023217 | 0.0001703
2009-03-31 | 中部地方整備局 | 狩野川 | 狩野川 | 右岸 | 20.4 | KA-R20k40表法 | 表のり面 | B.P-38-16 | 16.15 | 16.34 | 50 |  | 2.736 |  |  | 91.4 | 5.9 |  | 2.7 | 2.7 | 25.675 | 21.775 | 9.3575 | 2.9625 | 8.6667 | 2.33 | [6 empty] | 0.64592 | 0.087764
2009-03-31 | 中部地方整備局 | 狩野川 | 狩野川 | 右岸 | 20.4 | KA-R20k40表法 | 表のり面 | B.P-38-19 | 19.15 | 19.45 | 29 |  | 2.68 |  |  | 55.9 | 33.4 |  | 10.7 | 10.7 | 5.8425 | 2.8525 | 0.4075 | [9 empty] | 0.00045359
2009-03-31 | 中部地方整備局 | 狩野川 | 狩野川 | 右岸 | 20.4 | KA-R20k40表法 | 表のり面 | B.P-38-22 | 22.15 | 22.45 | 5 |  | 2.639 |  |  | 0 | 11.8 | 36.1 | 52.1 | 88.2 | 0.0083 | 0.0043 |  |  |  |  | 68.6 | 30.9 | 37.7
2009-03-31 | 中部地方整備局 | 狩野川 | 狩野川 | 右岸 | 20.4 | KA-R20k40表法 | 表のり面 | B.P-38-23 | 23.15 | 23.45 | 6 |  | 2.681 |  |  | 0 | 30.4 | 38.8 | 30.8 | 69.6 | 0.042 | 0.021 | 0.0021 |  |  |  | 52.6 | 29.9 | 22.7 |  |  |  | 2.2677e-09
2009-03-31 | 中部地方整備局 | 狩野川 | 狩野川 | 右岸 | 20.4 | KA-R20k40表法 | 表のり面 | B.P-38-24 | 24.15 | 24.23 | 50 |  | 2.71 |  |  | 85.4 | 9.2 |  | 5.4 |  | 20.35 | 18.145 | 6.175 | 0.459 | 44.3355 | 11.9 | [6 empty] | 0.24655 | 0.0021068
2009-03-31 | 中部地方整備局 | 狩野川 | 狩野川 | 右岸 | 20.4 | KA-R20k40裏法 | 裏のり面 | B.P-39-1 | 1.15 | 1.45 | 10 |  | 2.668 |  |  | 67.1 | 21.8 |  | 11.1 | 11.1 | 20.2 | 14.25 | 0.278 | [9 empty] | 0.000187
2009-03-31 | 中部地方整備局 | 狩野川 | 狩野川 | 右岸 | 20.4 | KA-R20k40裏法 | 裏のり面 | B.P-39-2 | 2.15 | 2.45 | 5 |  | 2.614 |  |  | 0 | 39.6 | 41.2 | 19.2 | 60.4 | 0.0735 | 0.0398 | 0.0053 | 0.0014 | 52.5 | 1.34 | 46 | 22.9 | 23.1 |  |  |  | 1.9371e-08 | 1.96e-08
2009-03-31 | 中部地方整備局 | 狩野川 | 狩野川 | 右岸 | 20.4 | KA-R20k40裏法 | 裏のり面 | B.P-39-3 | 3.15 | 3.48 | 2 |  | 2.608 |  |  | 15.4 | 43.2 | 28.3 | 13.1 | 41.4 | 0.1938 | 0.1233 | 0.0107 | 0.0033 | 58.7273 | 1.56 | [6 empty] | 9.8647e-08 | 1.089e-07
2009-03-31 | 中部地方整備局 | 狩野川 | 狩野川 | 右岸 | 20.4 | KA-R20k40裏法 | 裏のり面 | B.P-39-4 | 4.15 | 4.45 | 9 |  | 2.675 |  |  | 45.4 | 35.7 |  | 19 |  | 7.1725 | 0.873 | 0.0939 | [9 empty] | 1.5124e-05
2009-03-31 | 中部地方整備局 | 狩野川 | 狩野川 | 右岸 | 20.4 | KA-R20k40裏法 | 裏のり面 | B.T-39-5 | 4.6 | 5.4 |  | 1.477 | 2.591 | 1.555 | 1.4716 | 0 | 26.2 | 49.8 | 24 | 73.8 | 0.0432 | 0.0275 | 0.0034 |  |  |  | 53.4 | 28.1 | 25.3 |  |  |  | 6.9253e-09 |  |  |  | UU | [8 empty] | 43.8 | 6.1
2009-03-31 | 中部地方整備局 | 狩野川 | 狩野川 | 右岸 | 20.4 | KA-R20k40裏法 | 裏のり面 | B.P-39-5 | 5.65 | 5.8 | 3 |  | 2.568 |  |  | 0 | 26.8 | 44.9 | 28.3 | 73.2 | 0.0364 | 0.02 | 0.0024 |  |  |  | 52.1 | 34.5 | 17.6 |  |  |  | 3.0899e-09
2009-03-31 | 中部地方整備局 | 狩野川 | 狩野川 | 右岸 | 20.4 | KA-R20k40裏法 | 裏のり面 | B.T-39-6 | 6.1 | 7 |  | 1.669 | 2.597 | 1.315 | 0.98226 | 0 | 20.8 | 49.9 | 29.3 | 79.2 | 0.03 | 0.0177 | 0.0022 |  |  |  | 64.6 | 31.8 | 32.8 |  |  |  | 2.5258e-09 |  |  |  | UU | [8 empty] | 44.3 | 9.2
2009-03-31 | 中部地方整備局 | 狩野川 | 狩野川 | 右岸 | 20.4 | KA-R20k40裏法 | 裏のり面 | B.P-39-8 | 8.15 | 8.45 | 15 |  | 2.632 |  |  | 4.6 | 77.4 |  | 18 | 18 | 0.5312 | 0.4292 | 0.1045 | [9 empty] | 1.9377e-05
2009-03-31 | 中部地方整備局 | 狩野川 | 狩野川 | 右岸 | 20.4 | KA-R20k40裏法 | 裏のり面 | B.P-39-9 | 9.15 | 9.41 | 50 |  | 2.752 |  |  | 91.8 | 5.3 |  | 3 |  | 27.82 | 24.85 | 8.74 | 2.9625 | 9.3907 | 2.33 | [6 empty] | 0.55142 | 0.087764
2009-03-31 | 中部地方整備局 | 狩野川 | 狩野川 | 右岸 | 20.4 | KA-R20k40裏法 | 裏のり面 | B.P-39-12 | 12.15 | 12.45 | 19 |  | 2.208 |  |  | 74.6 | 13.8 |  | 11.6 | 11.6 | 8.6925 | 6.7925 | 0.612 | [7 empty] | 8.1e-05 |  | 0.0011639
2009-03-31 | 中部地方整備局 | 狩野川 | 狩野川 | 右岸 | 20.4 | KA-R20k40裏法 | 裏のり面 | B.P-39-14 | 14.15 | 14.45 | 15 |  | 2.155 |  |  | 71.2 | 18 |  | 10.8 | 10.8 | 4.695 | 3.6775 | 0.9535 | [9 empty] | 0.0032515
2009-03-31 | 中部地方整備局 | 狩野川 | 狩野川 | 右岸 | 20.4 | KA-R20k40裏法 | 裏のり面 | B.P-39-16 | 16.15 | 16.45 | 44 |  | 2.73 |  |  | 90.3 | 6.2 |  | 3.5 | 3.5 | 19.225 | 16.055 | 5.9375 | 2.1375 | 8.9942 | 1.76 | [6 empty] | 0.22513 | 0.045689
2009-03-31 | 中部地方整備局 | 狩野川 | 狩野川 | 右岸 | 20.4 | KA-R20k40裏法 | 裏のり面 | B.P-39-19 | 19.15 | 19.45 | 38 |  | 2.72 |  |  | 62.2 | 28.8 |  | 9 | 9 | 5.225 | 3.4575 | 0.4887 | 0.1054 | 49.5731 | 2.85 | [6 empty] | 0.00069105 | 0.00011109
2009-03-31 | 中部地方整備局 | 狩野川 | 狩野川 | 右岸 | 20.4 | KA-R20k40裏法 | 裏のり面 | B.P-39-21 | 21.15 | 21.45 | 22 |  | 2.711 |  |  | 45.7 | 40.6 |  | 13.7 | 13.7 | 2.99 | 1.4595 | 0.201 | [9 empty] | 8.8207e-05
2009-03-31 | 中部地方整備局 | 狩野川 | 狩野川 | 右岸 | 20.4 | KA-R20k40裏法 | 裏のり面 | B.P-39-23 | 23.15 | 23.45 | 7 |  | 2.63 |  |  | 0 | 4.5 | 30.9 | 64.6 | 95.5 | 0.0038 | 0.0017 |  |  |  |  | 81.8 | 31 | 50.8
2009-03-31 | 中部地方整備局 | 狩野川 | 狩野川 | 右岸 | 20.4 | KA-R20k40裏法 | 裏のり面 | B.P-39-24 | 24.15 | 24.45 | 5 |  | 2.689 |  |  | 0 | 16.6 | 42.5 | 40.9 | 83.4 | 0.016 | 0.0088 |  |  |  |  | 57.5 | 31.1 | 26.4
2009-03-31 | 中部地方整備局 | 狩野川 | 狩野川 | 右岸 | 20.4 | KA-R20k40裏法 | 裏のり面 | B.P-39-26 | 26.15 | 26.25 | 50 |  | 2.719 |  |  | 78.6 | 15 |  | 6.4 | 6.4 | 14.725 | 12.065 | 1.563 | 0.2327 | 63.2789 | 9.17 | [6 empty] | 0.010219 | 0.00054149
2009-03-31 | 中部地方整備局 | 狩野川 | 狩野川 | 右岸 | 23.6 | KA-R23k60天端 | 天端 | B.P-43-1 | 1.15 | 1.45 | 6 |  | 2.68 |  |  | 38.5 | 23.2 | 25 | 13.3 | 38.3 | 0.9765 | 0.2327 | 0.0093 | 0.0035 | 279 | 0.22 | [6 empty] | 7.1281e-08 | 1.225e-07
2009-03-31 | 中部地方整備局 | 狩野川 | 狩野川 | 右岸 | 23.6 | KA-R23k60天端 | 天端 | B.P-43-2 | 2.15 | 2.45 | 1 |  | 2.588 |  |  | 0 | 10.6 | 56.7 | 32.7 | 89.4 | 0.014 | 0.0096 | 0.0024 |  |  |  | 107.4 | 58.3 | 49.1 |  |  |  | 3.0899e-09
2009-03-31 | 中部地方整備局 | 狩野川 | 狩野川 | 右岸 | 23.6 | KA-R23k60天端 | 天端 | B.P-43-3 | 3.15 | 3.4 | 6 |  | 2.644 |  |  | 3 | 37 | 40.3 | 19.7 | 60 | 0.075 | 0.0466 | 0.0052 | 0.0015 | 50 | 1.47 | 41.6 | 25.2 | 16.4 |  |  |  | 1.8534e-08 | 2.25e-08
2009-03-31 | 中部地方整備局 | 狩野川 | 狩野川 | 右岸 | 23.6 | KA-R23k60天端 | 天端 | B.P-43-4 | 4.15 | 4.45 | 5 |  | 2.659 |  |  | 15.2 | 45.5 | 29.8 | 9.5 | 39.3 | 0.1924 | 0.1319 | 0.016 | 0.0053 | 36.3019 | 1.59 | [6 empty] | 2.5058e-07 | 2.809e-07
2009-03-31 | 中部地方整備局 | 狩野川 | 狩野川 | 右岸 | 23.6 | KA-R23k60天端 | 天端 | B.P-43-5 | 5.15 | 5.45 | 6 |  | 2.632 |  |  | 14.6 | 43.5 | 26.6 | 15.3 | 41.9 | 0.1794 | 0.1204 | 0.0087 | 0.0024 | 74.75 | 1.5 | [6 empty] | 6.1075e-08 | 5.76e-08
2009-03-31 | 中部地方整備局 | 狩野川 | 狩野川 | 右岸 | 23.6 | KA-R23k60天端 | 天端 | B.P-43-6 | 6.15 | 6.45 | 14 |  | 2.643 |  |  | 46.1 | 35.3 | 11.8 | 6.8 | 18.6 | 4.7975 | 1.1375 | 0.093 | 0.0122 | 393.2377 | 0.58 | [6 empty] | 1.479e-05 | 1.4884e-06
2009-03-31 | 中部地方整備局 | 狩野川 | 狩野川 | 右岸 | 23.6 | KA-R23k60天端 | 天端 | B.P-43-7 | 7.15 | 7.45 | 8 |  | 2.611 |  |  | 15.8 | 40.4 | 27.9 | 15.9 | 43.8 | 0.1636 | 0.1118 | 0.0076 | 0.0022 | 74.3636 | 1.03 | [6 empty] | 4.4652e-08 | 4.84e-08
2009-03-31 | 中部地方整備局 | 狩野川 | 狩野川 | 右岸 | 23.6 | KA-R23k60天端 | 天端 | B.P-43-8 | 8.15 | 8.45 | 11 |  | 2.632 |  |  | 4.2 | 44.5 | 36.1 | 15.2 | 51.3 | 0.1161 | 0.0692 | 0.0082 | 0.0021 | 55.2857 | 1.53 | 39.7 | 25.3 | 14.4 |  |  |  | 5.3248e-08 | 4.41e-08
2009-03-31 | 中部地方整備局 | 狩野川 | 狩野川 | 右岸 | 23.6 | KA-R23k60天端 | 天端 | B.P-43-9 | 9.15 | 9.45 | 7 |  | 2.643 |  |  | 2.7 | 66.8 | 20.6 | 9.9 | 30.5 | 0.257 | 0.1823 | 0.0232 | 0.0051 | 50.3922 | 4.01 | [6 empty] | 5.927e-07 | 2.601e-07
2009-03-31 | 中部地方整備局 | 狩野川 | 狩野川 | 右岸 | 23.6 | KA-R23k60天端 | 天端 | B.P-43-11 | 11.15 | 11.45 | 45 |  | 2.702 |  |  | 88.4 | 8.4 |  | 3.2 |  | 30.68 | 26.125 | 11.4 | 0.919 | 33.3841 | 13.52 |  |  |  |  | 0.000209 |  | 1.0206 | 0.0084456
2009-03-31 | 中部地方整備局 | 狩野川 | 狩野川 | 右岸 | 23.6 | KA-R23k60天端 | 天端 | B.P-43-13 | 13.15 | 13.45 | 8 |  | 2.709 |  |  | 0 | 43.5 | 38.2 | 18.3 | 56.5 | 0.0924 | 0.0519 | 0.0061 | 0.0017 | 54.3529 | 1.28 | 46.6 | 22.4 | 24.2 |  |  |  | 2.6829e-08 | 2.89e-08
2009-03-31 | 中部地方整備局 | 狩野川 | 狩野川 | 右岸 | 23.6 | KA-R23k60天端 | 天端 | B.P-43-16 | 16.15 | 16.33 | 50 |  | 2.681 |  |  | 70.6 | 20.6 |  | 8.8 | 8.8 | 18.715 | 14.725 | 0.51 | 0.1218 | 153.6535 | 2.16 | [6 empty] | 0.00076285 | 0.00014835
2009-03-31 | 中部地方整備局 | 狩野川 | 狩野川 | 右岸 | 23.6 | KA-R23k60表法 | 表のり面 | B.T-44-1 | 0.8 | 1.45 |  | 1.767 | 2.658 | 1.132 | 0.68038 | 0 | 26 | 45.1 | 28.9 | 74 | 0.0366 | 0.0205 | 0.0022 |  |  |  | 59.2 | 31.3 | 27.9 |  |  |  | 2.5258e-09 |  |  |  | UU | [8 empty] | 44.1 | 5.7
2009-03-31 | 中部地方整備局 | 狩野川 | 狩野川 | 右岸 | 23.6 | KA-R23k60表法 | 表のり面 | B.P-44-1 | 1.15 | 1.45 | 3 |  | 2.734 |  |  | 0 | 33.1 | 48.9 | 18 | 66.9 | 0.0567 | 0.0364 | 0.0059 | 0.0021 | 27 | 1.21 | 45.5 | 28.2 | 17.3 |  |  |  | 2.4835e-08 | 4.41e-08
2009-03-31 | 中部地方整備局 | 狩野川 | 狩野川 | 右岸 | 23.6 | KA-R23k60表法 | 表のり面 | B.P-44-2 | 2.15 | 2.45 | 19 |  | 2.667 |  |  | 84.9 | 8.8 |  | 6.3 |  | 26.5 | 24.25 | 12.255 | 0.1967 | 134.7229 | 73.69 | [6 empty] | 1.2068 | 0.00038691
2009-03-31 | 中部地方整備局 | 狩野川 | 狩野川 | 右岸 | 23.6 | KA-R23k60表法 | 表のり面 | B.P-44-3 | 3.15 | 3.45 | 13 |  | 2.659 |  |  | 18.9 | 36.1 | 28.5 | 16.5 | 45 | 0.191 | 0.106 | 0.0071 | 0.0024 | 79.5833 | 0.81 | [6 empty] | 3.8139e-08 | 5.76e-08
2009-03-31 | 中部地方整備局 | 狩野川 | 狩野川 | 右岸 | 23.6 | KA-R23k60表法 | 表のり面 | B.P-44-4 | 4.15 | 4.45 | 11 |  | 2.652 |  |  | 11 | 43.7 | 27.2 | 18.1 | 45.3 | 0.1578 | 0.0998 | 0.0061 | 0.0021 | 75.1429 | 0.79 | [6 empty] | 2.6829e-08 | 4.41e-08
2009-03-31 | 中部地方整備局 | 狩野川 | 狩野川 | 右岸 | 23.6 | KA-R23k60表法 | 表のり面 | B.P-44-7 | 7.15 | 7.42 | 50 |  | 2.735 |  |  | 76.5 | 16.9 |  | 7 |  | 15.58 | 11.78 | 1.2755 | 0.2212 | 70.434 | 4.79 | [6 empty] | 0.0063806 | 0.00048929
2009-03-31 | 中部地方整備局 | 狩野川 | 狩野川 | 右岸 | 23.6 | KA-R23k60表法 | 表のり面 | B.P-44-9 | 9.15 | 9.32 | 50 |  | 2.71 |  |  | 77.2 | 15.5 |  | 7.3 |  | 15.485 | 11.97 | 1.195 | 0.1665 | 93.003 | 9.11 |  |  |  |  | 0.000433 |  | 0.0054861 | 0.00027722
2009-03-31 | 中部地方整備局 | 狩野川 | 狩野川 | 右岸 | 23.6 | KA-R23k60表法 | 表のり面 | B.P-44-11 | 11.15 | 11.45 | 6 |  | 2.701 |  |  | 0 | 52.4 | 31.1 | 16.5 | 47.6 | 0.129 | 0.0874 | 0.0073 | 0.0012 | 107.5 | 2.11 | [6 empty] | 4.0674e-08 | 1.44e-08
2009-03-31 | 中部地方整備局 | 狩野川 | 狩野川 | 右岸 | 23.6 | KA-R23k60表法 | 表のり面 | B.P-44-12 | 12.15 | 12.45 | 5 |  | 2.695 |  |  | 0 | 9.7 | 53.4 | 36.9 | 90.3 | 0.0164 | 0.01 | 0.0015 |  |  |  | 68 | 33 | 35 |  |  |  | 1.0399e-09
2009-03-31 | 中部地方整備局 | 狩野川 | 狩野川 | 右岸 | 23.6 | KA-R23k60表法 | 表のり面 | B.P-44-14 | 14.15 | 14.45 | 50 |  | 2.721 |  |  | 94.4 | 3.8 |  | 1.8 | 1.8 | 23.65 | 22.225 | 14.82 | 8.3125 | 2.8451 | 1.78 | [6 empty] | 1.8744 | 0.69098
2009-03-31 | 中部地方整備局 | 狩野川 | 狩野川 | 右岸 | 24.8 | KA-R24k80表法 | 表のり面 | B.P-45-1 | 1.15 | 1.45 | 9 |  | 2.736 |  |  | 40.9 | 55.4 |  | 3.7 | 3.7 | 2.1375 | 1.1145 | 0.327 | 0.1766 | 12.1036 | 0.63 | [6 empty] | 0.0002724 | 0.00031188
2009-03-31 | 中部地方整備局 | 狩野川 | 狩野川 | 右岸 | 24.8 | KA-R24k80表法 | 表のり面 | B.P-45-2 | 2.15 | 2.45 | 8 |  | 2.72 |  |  | 35.8 | 49.5 |  | 14.7 | 14.7 | 1.586 | 0.9305 | 0.1334 | [9 empty] | 3.4118e-05
2009-03-31 | 中部地方整備局 | 狩野川 | 狩野川 | 右岸 | 24.8 | KA-R24k80表法 | 表のり面 | B.P-45-3 | 3.15 | 3.45 | 11 |  | 2.617 |  |  | 55 | 31.8 |  | 13.2 | 13.2 | 4.1725 | 2.6875 | 0.1737 | [9 empty] | 6.2895e-05
2009-03-31 | 中部地方整備局 | 狩野川 | 狩野川 | 右岸 | 24.8 | KA-R24k80表法 | 表のり面 | B.P-45-4 | 4.15 | 4.5 | 1 |  | 2.685 |  |  | 3.6 | 54.8 | 30.9 | 10.7 | 41.6 | 0.1737 | 0.1175 | 0.0157 | 0.0045 | 38.6 | 1.49 | [6 empty] | 2.3983e-07 | 2.025e-07
2009-03-31 | 中部地方整備局 | 狩野川 | 狩野川 | 右岸 | 24.8 | KA-R24k80表法 | 表のり面 | B.P-45-6 | 6.15 | 6.45 | 43 |  | 2.756 |  |  | 90.6 | 6.3 |  | 3.1 | 3.1 | 15.675 | 12.92 | 5.0825 | 2.165 | 7.2402 | 1.77 | [6 empty] | 0.15703 | 0.046872
2009-03-31 | 中部地方整備局 | 狩野川 | 狩野川 | 右岸 | 24.8 | KA-R24k80表法 | 表のり面 | B.P-45-9 | 9.15 | 9.4 | 50 |  | 2.735 |  |  | 87.5 | 8.1 |  | 4.4 | 4.4 | 18.81 | 15.96 | 9.0725 | 0.6375 | 29.5059 | 11.2 |  |  |  |  | 8.19e-05 |  | 0.60125 | 0.0040641
2009-03-31 | 中部地方整備局 | 狩野川 | 狩野川 | 右岸 | 24.8 | KA-R24k80表法 | 表のり面 | B.P-45-11 | 11.15 | 11.45 | 24 |  | 2.731 |  |  | 45.2 | 42.1 |  | 12.7 | 12.7 | 2.66 | 1.5975 | 0.2535 | [9 empty] | 0.00015101
2009-03-31 | 中部地方整備局 | 狩野川 | 狩野川 | 右岸 | 24.8 | KA-R24k80表法 | 表のり面 | B.P-45-14 | 14 | 14.07 | 50 |  | 2.784 |  |  | 91.5 | 6.2 |  | 2.3 |  | 21.85 | 18.62 | 6.6975 | 2.44 | 8.9549 | 2.32 | [6 empty] | 0.2976 | 0.059536
2009-03-31 | 中部地方整備局 | 狩野川 | 狩野川 | 右岸 | 24.8 | KA-R24k80表法 | 表のり面 | B.P-45-16 | 16.15 | 16.45 | 7 |  | 2.673 |  |  | 0 | 3.2 | 60.4 | 36.4 | 96.8 | 0.0127 | 0.0088 | 0.002 |  |  |  | 81.9 | 36.9 | 45 |  |  |  | 2.0253e-09
2009-03-31 | 中部地方整備局 | 狩野川 | 狩野川 | 右岸 | 24.8 | KA-R24k80裏法 | 裏のり面 | B.P-46-1 | 1.15 | 1.45 | 4 |  | 2.664 |  |  | 38 | 53.4 |  | 9 |  | 1.7585 | 0.9995 | 0.2517 | 0.1041 | 16.8924 | 1.03 | [6 empty] | 0.00014854 | 0.00010837
2009-03-31 | 中部地方整備局 | 狩野川 | 狩野川 | 右岸 | 24.8 | KA-R24k80裏法 | 裏のり面 | B.P-46-2 | 2.15 | 2.45 | 4 |  | 2.646 |  |  | 4.2 | 47.2 | 32.2 | 16.4 | 48.6 | 0.129 | 0.0809 | 0.0067 | 0.0025 | 51.6 | 0.73 | [6 empty] | 3.3344e-08 | 6.25e-08
2009-03-31 | 中部地方整備局 | 狩野川 | 狩野川 | 右岸 | 24.8 | KA-R24k80裏法 | 裏のり面 | B.P-46-3 | 3.15 | 3.55 | 2 |  | 2.628 |  |  | 16.2 | 37.5 | 32 | 14.3 | 46.3 | 0.1521 | 0.0967 | 0.0084 | 0.0032 | 47.5312 | 1.05 | [6 empty] | 5.6306e-08 | 1.024e-07
2009-03-31 | 中部地方整備局 | 狩野川 | 狩野川 | 右岸 | 24.8 | KA-R24k80裏法 | 裏のり面 | B.S-46-4 | 3.6 | 4.25 |  | 1.59 | 2.67 | 1.348 | 1.0432 | 1.8 | 68.3 | 18.9 | 11 | 29.9 | 0.2385 | 0.1751 | 0.023 | 0.0041 | 58.1707 | 5.78 | [5 empty] | 1e-05 | 5.8093e-07 | 1.681e-07 |  | 2.2647e-07 | CU |  |  | 37.5 | 15.8
2009-03-31 | 中部地方整備局 | 狩野川 | 狩野川 | 右岸 | 24.8 | KA-R24k80裏法 | 裏のり面 | B.P-46-5 | 5.15 | 5.45 | 29 |  | 2.692 |  |  | 75.6 | 21.3 |  | 3.1 |  | 13.3 | 8.74 | 1.517 | 0.7012 | 18.9675 | 0.94 | [6 empty] | 0.0095355 | 0.0049168
2009-03-31 | 中部地方整備局 | 狩野川 | 狩野川 | 右岸 | 24.8 | KA-R24k80裏法 | 裏のり面 | B.P-46-8 | 8.15 | 8.37 | 50 |  | 2.668 |  |  | 87.8 | 9.2 |  | 3 |  | 21.85 | 20.125 | 7.505 | 1.2525 | 17.4451 | 6.1 | [6 empty] | 0.38742 | 0.015688
2009-03-31 | 中部地方整備局 | 狩野川 | 狩野川 | 右岸 | 24.8 | KA-R24k80裏法 | 裏のり面 | B.P-46-11 | 11.15 | 11.4 | 50 |  | 2.719 |  |  | 84 | 12.1 |  | 4 |  | 22.525 | 18.43 | 3.98 | 0.6035 | 37.3239 | 4.46 |  |  |  |  | 0.000142 |  | 0.089111 | 0.0036421
2009-03-31 | 中部地方整備局 | 狩野川 | 狩野川 | 右岸 | 24.8 | KA-R24k80裏法 | 裏のり面 | B.P-46-15 | 15.15 | 15.45 | 9 |  | 2.605 |  |  | 0 | 1 | 59.1 | 39.9 | 99 | 0.0099 | 0.0072 | 0.0017 |  |  |  | 82.3 | 38.8 | 43.5 |  |  |  | 1.3898e-09
2009-03-31 | 中部地方整備局 | 狩野川 | 狩野川 | 左岸 | 8.8 | KA-L8k80天端 | 天端 | B.P-10-1 | 1.15 | 1.45 | 12 |  | 2.685 |  |  | 55.5 | 35.5 |  | 9 | 9 | 4.7975 | 2.7425 | 0.4197 | 0.1118 | 42.9114 | 1.31 | [6 empty] | 0.00048568 | 0.00012499
2009-03-31 | 中部地方整備局 | 狩野川 | 狩野川 | 左岸 | 8.8 | KA-L8k80天端 | 天端 | B.P-10-2 | 2.15 | 2.45 | 14 |  | 2.607 |  |  | 43.8 | 13.5 | 22.7 | 20 | 42.7 | 3.43 | 0.2675 | 0.005 | [9 empty] | 1.6924e-08
2009-03-31 | 中部地方整備局 | 狩野川 | 狩野川 | 左岸 | 8.8 | KA-L8k80天端 | 天端 | B.P-10-3 | 3.15 | 3.45 | 8 |  | 2.566 |  |  | 37 | 9.6 | 30.4 | 23 | 53.4 | 0.3847 | 0.0503 | 0.0039 |  |  |  | 75 | 32.6 | 42.4 |  |  |  | 9.5169e-09
2009-03-31 | 中部地方整備局 | 狩野川 | 狩野川 | 左岸 | 8.8 | KA-L8k80天端 | 天端 | B.P-10-4 | 4.15 | 4.45 | 13 |  | 2.591 |  |  | 42.7 | 10.7 | 25.6 | 21 | 46.6 | 2.715 | 0.1564 | 0.0045 | [9 empty] | 1.3258e-08
2009-03-31 | 中部地方整備局 | 狩野川 | 狩野川 | 左岸 | 8.8 | KA-L8k80天端 | 天端 | B.P-10-5 | 5.15 | 5.45 | 12 |  | 2.684 |  |  | 43.4 | 11.8 | 26.6 | 18.2 | 44.8 | 3.2925 | 0.1679 | 0.0061 | [9 empty] | 2.6829e-08
2009-03-31 | 中部地方整備局 | 狩野川 | 狩野川 | 左岸 | 8.8 | KA-L8k80天端 | 天端 | B.P-10-6 | 6.15 | 6.45 | 3 |  | 2.65 |  |  | 56.5 | 12.2 | 17.9 | 13.4 | 31.3 | 8.265 | 3.7875 | 0.0133 | 0.002 | 4132.5 | 0.23 | [6 empty] | 1.6329e-07 | 4e-08
2009-03-31 | 中部地方整備局 | 狩野川 | 狩野川 | 左岸 | 8.8 | KA-L8k80天端 | 天端 | B.P-10-7 | 7.15 | 7.5 | 4 |  | 2.608 |  |  | 23.1 | 10.7 | 35.1 | 31.1 | 66.2 | 0.0388 | 0.0172 | 0.002 |  |  |  | 76.6 | 29.3 | 47.3 |  |  |  | 2.0253e-09
2009-03-31 | 中部地方整備局 | 狩野川 | 狩野川 | 左岸 | 8.8 | KA-L8k80天端 | 天端 | B.T-10-8 | 8 | 8.8 |  | 1.62 | 2.543 | 1.457 | 1.2588 | 0 | 3.6 | 65.5 | 30.9 | 96.4 | 0.0148 | 0.0103 | 0.0024 |  |  |  | 73.8 | 37.1 | 36.7 |  |  |  | 3.0899e-09 |  |  |  | UU | [8 empty] | 59.2 | 7.8
2009-03-31 | 中部地方整備局 | 狩野川 | 狩野川 | 左岸 | 8.8 | KA-L8k80天端 | 天端 | B.P-10-10 | 10.15 | 10.45 | 4 |  | 2.61 |  |  | 0 | 26.5 | 47.5 | 26 | 73.5 | 0.0416 | 0.0263 | 0.0029 |  |  |  | 64.6 | 36.1 | 28.5 |  |  |  | 4.7904e-09
2009-03-31 | 中部地方整備局 | 狩野川 | 狩野川 | 左岸 | 8.8 | KA-L8k80天端 | 天端 | B.P-10-12 | 12.15 | 12.45 | 19 |  | 2.688 |  |  | 51.9 | 44 |  | 4.1 | 4.1 | 2.9075 | 2.1375 | 0.7352 | 0.3462 | 8.3983 | 1.21 | [6 empty] | 0.0017802 | 0.0011985
2009-03-31 | 中部地方整備局 | 狩野川 | 狩野川 | 左岸 | 8.8 | KA-L8k80天端 | 天端 | B.P-10-14 | 14.15 | 14.45 | 15 |  | 2.38 |  |  | 0 | 7.2 | 68 | 24.8 | 92.8 | 0.0177 | 0.0132 | 0.0039 | 0.0014 | 12.6429 | 1.58 | 39.7 | 27.4 | 12.3 |  |  |  | 9.5169e-09 | 1.96e-08
2009-03-31 | 中部地方整備局 | 狩野川 | 狩野川 | 左岸 | 8.8 | KA-L8k80天端 | 天端 | B.P-10-17 | 17.15 | 17.45 | 2 |  | 2.679 |  |  | 0 | 20.1 | 54.2 | 25.7 | 79.9 | 0.0238 | 0.0152 | 0.0035 | 0.0015 | 15.8667 | 1.15 | 135.2 | 52.4 | 82.8 |  |  |  | 7.4064e-09 | 2.25e-08
2009-03-31 | 中部地方整備局 | 狩野川 | 狩野川 | 左岸 | 8.8 | KA-L8k80表法 | 表のり面 | B.P-11-1 | 1.15 | 1.45 | 8 |  | 2.606 |  |  | 41.7 | 14.1 | 25.4 | 18.8 | 44.2 | 2.7425 | 0.1751 | 0.0057 | [9 empty] | 2.2928e-08
2009-03-31 | 中部地方整備局 | 狩野川 | 狩野川 | 左岸 | 8.8 | KA-L8k80表法 | 表のり面 | B.P-11-2 | 2.15 | 2.45 | 5 |  | 2.687 |  |  | 26.7 | 19.8 | 27.4 | 26.1 | 53.5 | 0.1694 | 0.0485 | 0.0022 |  |  |  | 68 | 20.5 | 47.5 |  |  |  | 2.5258e-09
2009-03-31 | 中部地方整備局 | 狩野川 | 狩野川 | 左岸 | 8.8 | KA-L8k80表法 | 表のり面 | B.P-11-3 | 3.15 | 3.45 | 15 |  | 2.688 |  |  | 32.8 | 24.5 | 23.9 | 18.8 | 42.7 | 0.5695 | 0.1722 | 0.0058 | [9 empty] | 2.3871e-08
2009-03-31 | 中部地方整備局 | 狩野川 | 狩野川 | 左岸 | 8.8 | KA-L8k80表法 | 表のり面 | B.P-11-4 | 4.15 | 4.45 | 4 |  | 2.691 |  |  | 45.6 | 14.8 | 20.9 | 18.7 | 39.6 | 4.5575 | 0.5355 | 0.0059 | [9 empty] | 2.4835e-08
2009-03-31 | 中部地方整備局 | 狩野川 | 狩野川 | 左岸 | 8.8 | KA-L8k80表法 | 表のり面 | B.T-11-6 | 6 | 6.8 |  | 1.66 | 2.543 | 1.445 | 1.234 | 0 | 17.2 | 58 | 24.8 | 82.8 | 0.0347 | 0.0224 | 0.0033 |  |  |  | 66.4 | 36.4 | 30 |  |  |  | 6.4624e-09 |  |  |  | UU | [8 empty] | 60.2 | 3.1
2009-03-31 | 中部地方整備局 | 狩野川 | 狩野川 | 左岸 | 8.8 | KA-L8k80表法 | 表のり面 | B.P-11-8 | 8.15 | 8.45 | 18 |  | 2.609 |  |  | 40.1 | 53.3 |  | 6.6 | 6.6 | 2 | 1.4595 | 0.4632 | 0.1794 | 11.1483 | 1.52 | [6 empty] | 0.00061036 | 0.00032184
2009-03-31 | 中部地方整備局 | 狩野川 | 狩野川 | 左岸 | 8.8 | KA-L8k80表法 | 表のり面 | B.P-11-10 | 10.15 | 10.45 | 16 |  | 2.695 |  |  | 68.6 | 26.4 |  | 5 | 5 | 5.225 | 3.6775 | 1.011 | 0.2937 | 17.7903 | 2.29 | [6 empty] | 0.003724 | 0.0008626
2009-03-31 | 中部地方整備局 | 狩野川 | 狩野川 | 左岸 | 8.8 | KA-L8k80表法 | 表のり面 | B.P-11-11 | 11.15 | 11.48 | 2 |  | 2.487 |  |  | 0 | 7.8 | 38.4 | 53.8 | 92.2 | 0.0063 | 0.0043 |  |  |  |  | 100.7 | 44.4 | 56.3
2009-03-31 | 中部地方整備局 | 狩野川 | 狩野川 | 左岸 | 8.8 | KA-L8k80表法 | 表のり面 | B.P-11-13 | 13.15 | 13.49 | 2 |  | 2.315 |  |  | 0 | 1.6 | 39.5 | 58.9 | 98.4 | 0.0051 | 0.004 |  |  |  |  | 188.7 | 69.3 | 119.4
2009-03-31 | 中部地方整備局 | 狩野川 | 狩野川 | 左岸 | 11.8 | KA-L11k80天端 | 天端 | B.P-14-1 | 1.15 | 1.61 | 2 |  | 2.59 |  |  | 0.8 | 21.4 | 48.5 | 29.3 | 77.8 | 0.0277 | 0.0164 | 0.0026 |  |  |  | 63.4 | 31.7 | 31.7 |  |  |  | 3.7196e-09
2009-03-31 | 中部地方整備局 | 狩野川 | 狩野川 | 左岸 | 11.8 | KA-L11k80天端 | 天端 | B.P-14-2 | 2.15 | 2.47 | 1 |  | 2.646 |  |  | 2.2 | 25.3 | 47.7 | 24.8 | 72.5 | 0.0388 | 0.0235 | 0.0036 | 0.0015 | 25.8667 | 0.84 | 59.8 | 31.6 | 28.2 |  |  |  | 7.9059e-09 | 2.25e-08
2009-03-31 | 中部地方整備局 | 狩野川 | 狩野川 | 左岸 | 11.8 | KA-L11k80天端 | 天端 | B.P-14-3 | 3.15 | 3.55 | 2 |  | 2.624 |  |  | 0.7 | 14.2 | 54.9 | 30.2 | 85.1 | 0.0216 | 0.014 | 0.0024 |  |  |  | 64.6 | 33.7 | 30.9 |  |  |  | 3.0899e-09
2009-03-31 | 中部地方整備局 | 狩野川 | 狩野川 | 左岸 | 11.8 | KA-L11k80天端 | 天端 | B.P-14-4 | 4.15 | 4.45 | 2 |  | 2.641 |  |  | 12.5 | 21.5 | 42.5 | 23.5 | 66 | 0.0505 | 0.0279 | 0.0037 | 0.0013 | 38.8462 | 1.02 | 54 | 29.6 | 24.4 |  |  |  | 8.4241e-09 | 1.69e-08
2009-03-31 | 中部地方整備局 | 狩野川 | 狩野川 | 左岸 | 11.8 | KA-L11k80天端 | 天端 | B.P-14-5 | 5.15 | 5.35 | 3 |  | 2.675 |  |  | 8.3 | 72.2 | 11.6 | 7.9 | 19.5 | 0.544 | 0.4215 | 0.0905 | 0.01 | 54.4 | 6.69 | [6 empty] | 1.3885e-05 | 1e-06
2009-03-31 | 中部地方整備局 | 狩野川 | 狩野川 | 左岸 | 11.8 | KA-L11k80天端 | 天端 | B.P-14-6 | 6.15 | 6.51 | 2 |  | 2.654 |  |  | 0 | 8.2 | 58.2 | 33.6 | 91.8 | 0.0198 | 0.0129 | 0.0017 |  |  |  | 55.1 | 28.4 | 26.7 |  |  |  | 1.3898e-09
2009-03-31 | 中部地方整備局 | 狩野川 | 狩野川 | 左岸 | 11.8 | KA-L11k80天端 | 天端 | B.P-14-8 | 8.15 | 8.6 | 2 |  | 2.637 |  |  | 0 | 6.1 | 59.6 | 34.3 | 93.9 | 0.0172 | 0.0115 | 0.0018 |  |  |  | 69.2 | 33.3 | 35.9 |  |  |  | 1.5866e-09
2009-03-31 | 中部地方整備局 | 狩野川 | 狩野川 | 左岸 | 11.8 | KA-L11k80天端 | 天端 | B.P-14-9 | 9.15 | 9.47 | 5 |  | 2.588 |  |  | 0 | 42.1 | 41.6 | 16.3 | 57.9 | 0.0834 | 0.0518 | 0.0077 | 0.0021 | 39.7143 | 1.64 | 54.6 | 32.3 | 22.3 |  |  |  | 4.6026e-08 | 4.41e-08
2009-03-31 | 中部地方整備局 | 狩野川 | 狩野川 | 左岸 | 11.8 | KA-L11k80天端 | 天端 | B.P-14-10 | 10.15 | 10.45 | 15 |  | 2.688 |  |  | 51.6 | 42.9 |  | 5.5 | 5.5 | 3.155 | 2.1375 | 0.476 | 0.1823 | 17.3066 | 1.4 | [6 empty] | 0.00065015 | 0.00033233
2009-03-31 | 中部地方整備局 | 狩野川 | 狩野川 | 左岸 | 11.8 | KA-L11k80天端 | 天端 | B.P-14-11 | 11.15 | 11.55 | 3 |  | 2.591 |  |  | 5.6 | 21.2 | 37.9 | 35.3 | 73.2 | 0.0285 | 0.0134 | 0.0014 |  |  |  | 82.9 | 35.9 | 47 |  |  |  | 8.863e-10
2009-03-31 | 中部地方整備局 | 狩野川 | 狩野川 | 左岸 | 11.8 | KA-L11k80天端 | 天端 | B.P-14-12 | 12.15 | 12.45 | 15 |  | 2.613 |  |  | 0.7 | 76.3 | 18.2 | 4.8 | 23 | 0.2399 | 0.1881 | 0.0562 | 0.0183 | 13.1093 | 2.93 | [6 empty] | 4.604e-06 | 3.3489e-06
2009-03-31 | 中部地方整備局 | 狩野川 | 狩野川 | 左岸 | 11.8 | KA-L11k80天端 | 天端 | B.P-14-13 | 13.15 | 13.45 | 27 |  | 2.641 |  |  | 53.8 | 41.5 |  | 4.7 | 4.7 | 4.3925 | 2.4675 | 0.4887 | 0.2111 | 20.8077 | 0.84 | [6 empty] | 0.00069105 | 0.00044563
2009-03-31 | 中部地方整備局 | 狩野川 | 狩野川 | 左岸 | 11.8 | KA-L11k80天端 | 天端 | B.P-14-15 | 15.15 | 15.45 | 28 |  | 2.634 |  |  | 60.7 | 35.9 |  | 3.4 | 3.4 | 4.3925 | 3.0175 | 0.8075 | 0.3515 | 12.4964 | 1.15 | [6 empty] | 0.0022123 | 0.0012355
2009-03-31 | 中部地方整備局 | 狩野川 | 狩野川 | 左岸 | 11.8 | KA-L11k80表法 | 表のり面 | B.T-15-0 | 0.2 | 0.75 |  | 1.568 | 2.589 | 1.459 | 1.263 | 0 | 17 | 54.9 | 28.1 | 83 | 0.0246 | 0.0157 | 0.0027 |  |  |  | 62.9 | 33.3 | 29.6 |  |  |  | 4.0595e-09 |  |  |  | UU | [8 empty] | 18.5 | 7.5
2009-03-31 | 中部地方整備局 | 狩野川 | 狩野川 | 左岸 | 11.8 | KA-L11k80表法 | 表のり面 | B.P-15-2 | 2.15 | 2.45 | 3 |  | 2.594 |  |  | 8.8 | 28.5 | 40.2 | 22.5 | 62.7 | 0.0603 | 0.0293 | 0.0038 |  |  |  | 56.1 | 31.2 | 24.9 |  |  |  | 8.961e-09
2009-03-31 | 中部地方整備局 | 狩野川 | 狩野川 | 左岸 | 11.8 | KA-L11k80表法 | 表のり面 | B.P-15-3 | 3.15 | 3.49 | 3 |  | 2.571 |  |  | 0 | 8.2 | 59.9 | 31.9 | 91.8 | 0.0171 | 0.0111 | 0.0022 |  |  |  | 54.8 | 32.9 | 21.9 |  |  |  | 2.5258e-09
2009-03-31 | 中部地方整備局 | 狩野川 | 狩野川 | 左岸 | 11.8 | KA-L11k80表法 | 表のり面 | B.T-15-5 | 5 | 5.75 |  | 1.621 | 2.57 | 1.395 | 1.1335 | 0 | 3.6 | 61.9 | 34.5 | 96.4 | 0.0152 | 0.0103 | 0.0018 |  |  |  | 61.8 | 29.6 | 32.2 |  |  |  | 1.5866e-09 |  |  |  | UU | [8 empty] | 29.2 | 3.5
2009-03-31 | 中部地方整備局 | 狩野川 | 狩野川 | 左岸 | 11.8 | KA-L11k80表法 | 表のり面 | B.P-15-7 | 7.15 | 7.45 | 6 |  | 2.523 |  |  | 0 | 41.2 | 41.8 | 17 | 58.8 | 0.0797 | 0.0462 | 0.0065 | 0.0016 | 49.8125 | 1.52 | 52.4 | 33.3 | 19.1 |  |  |  | 3.1083e-08 | 2.56e-08
2009-03-31 | 中部地方整備局 | 狩野川 | 狩野川 | 左岸 | 11.8 | KA-L11k80表法 | 表のり面 | B.P-15-9 | 9.15 | 9.46 | 0 |  | 2.695 |  |  | 0 | 0 | 39.3 | 60.7 | 100 | 0.0049 | 0.0035 |  |  |  |  | 108.7 | 31.6 | 77.1
2009-03-31 | 中部地方整備局 | 狩野川 | 狩野川 | 左岸 | 11.8 | KA-L11k80表法 | 表のり面 | B.P-15-11 | 11.15 | 11.45 | 22 |  | 2.561 |  |  | 49.7 | 46 |  | 4.3 | 4.3 | 2.9625 | 1.977 | 0.5312 | 0.264 | 11.2216 | 0.95 | [6 empty] | 0.00083835 | 0.00069696
2009-03-31 | 中部地方整備局 | 狩野川 | 狩野川 | 左岸 | 11.8 | KA-L11k80表法 | 表のり面 | B.P-15-13 | 13.15 | 13.45 | 28 |  | 2.6 |  |  | 74.4 | 22.5 |  | 3.1 |  | 7.8375 | 6.0325 | 1.195 | 0.376 | 20.8444 | 2.35 | [6 empty] | 0.0054861 | 0.0014138
2009-03-31 | 中部地方整備局 | 狩野川 | 狩野川 | 左岸 | 11.8 | KA-L11k80裏法 | 裏のり面 | B.T-16-1 | 1.5 | 2.1 |  | 1.804 | 2.653 | 1.109 | 0.64672 | 3.5 | 19.1 | 55.2 | 22.2 | 77.4 | 0.0345 | 0.0238 | 0.0041 | 0.0013 | 26.5385 | 1.66 | 60.9 | 32.1 | 28.8 |  |  |  | 1.0686e-08 | 1.69e-08 |  | 2.9143e-09 | UU | [8 empty] | 92.2 | 5
2009-03-31 | 中部地方整備局 | 狩野川 | 狩野川 | 左岸 | 11.8 | KA-L11k80裏法 | 裏のり面 | B.P-16-2 | 2.45 | 2.76 | 1 |  | 2.631 |  |  | 0 | 37.2 | 42.1 | 20.7 | 62.8 | 0.0621 | 0.0329 | 0.0047 | 0.0018 | 34.5 | 0.88 | 47.7 | 27.8 | 19.9 |  |  |  | 1.4664e-08 | 3.24e-08
2009-03-31 | 中部地方整備局 | 狩野川 | 狩野川 | 左岸 | 11.8 | KA-L11k80裏法 | 裏のり面 | B.T-16-4 | 4 | 4.8 |  | 1.653 | 2.59 | 1.348 | 1.0432 | 0 | 6.5 | 55.4 | 38.1 | 93.5 | 0.0165 | 0.0101 |  |  |  |  | 60 | 32.6 | 27.4 | [7 empty] | UU | [8 empty] | 27.6 | 4
2009-03-31 | 中部地方整備局 | 狩野川 | 狩野川 | 左岸 | 11.8 | KA-L11k80裏法 | 裏のり面 | B.P-16-6 | 6.15 | 6.46 | 1 |  | 2.616 |  |  | 0 | 11.5 | 60.8 | 27.7 | 88.5 | 0.0249 | 0.0163 | 0.0025 |  |  |  | 56.5 | 33.2 | 23.3 |  |  |  | 3.3965e-09
2009-03-31 | 中部地方整備局 | 狩野川 | 狩野川 | 左岸 | 11.8 | KA-L11k80裏法 | 裏のり面 | B.P-16-7 | 7.15 | 7.49 | 3 |  | 2.562 |  |  | 0 | 35.8 | 46.6 | 17.6 | 64.2 | 0.0647 | 0.0408 | 0.0064 | 0.002 | 32.35 | 1.51 | 52 | 35.2 | 16.8 |  |  |  | 2.9986e-08 | 4e-08
2009-03-31 | 中部地方整備局 | 狩野川 | 狩野川 | 左岸 | 11.8 | KA-L11k80裏法 | 裏のり面 | B.P-16-8 | 8.15 | 8.45 | 10 |  | 2.621 |  |  | 47.3 | 48 |  | 4.7 | 4.7 | 2.6325 | 1.8045 | 0.527 | 0.257 | 10.2432 | 1 | [6 empty] | 0.00082307 | 0.00066049
2009-03-31 | 中部地方整備局 | 狩野川 | 狩野川 | 左岸 | 11.8 | KA-L11k80裏法 | 裏のり面 | B.P-16-9 | 9.15 | 9.35 | 4 |  | 2.548 |  |  | 0.6 | 28.2 | 47.6 | 23.6 | 71.2 | 0.0381 | 0.0214 | 0.004 | 0.0019 | 20.0526 | 0.72 | 76.4 | 37.9 | 38.5 |  |  |  | 1.0092e-08 | 3.61e-08
2009-03-31 | 中部地方整備局 | 狩野川 | 狩野川 | 左岸 | 11.8 | KA-L11k80裏法 | 裏のり面 | B.P-16-10 | 10.15 | 10.45 | 17 |  | 2.591 |  |  | 36 | 58.4 |  | 5.6 | 5.6 | 1.586 | 0.942 | 0.313 | 0.1665 | 9.5255 | 0.8 | [6 empty] | 0.00024614 | 0.00027722
2009-03-31 | 中部地方整備局 | 狩野川 | 狩野川 | 左岸 | 11.8 | KA-L11k80裏法 | 裏のり面 | B.P-16-12 | 12.15 | 12.45 | 16 |  | 2.592 |  |  | 42.7 | 53.1 |  | 4.2 | 4.2 | 2.1925 | 1.586 | 0.561 | 0.2745 | 7.9872 | 1.2 | [6 empty] | 0.00095136 | 0.0007535
2009-03-31 | 中部地方整備局 | 狩野川 | 狩野川 | 左岸 | 12.8 | KA-L12k80天端 | 天端 | B.P-17-1 | 1.15 | 1.45 | 9 |  | 2.705 |  |  | 65.4 | 28 |  | 7 |  | 5.6525 | 3.87 | 0.8245 | 0.2255 | 25.0665 | 1.94 | [6 empty] | 0.0023217 | 0.0005085
2009-03-31 | 中部地方整備局 | 狩野川 | 狩野川 | 左岸 | 12.8 | KA-L12k80天端 | 天端 | B.P-17-2 | 2.15 | 2.45 | 13 |  | 2.628 |  |  | 0.6 | 34.6 | 43.1 | 21.7 | 64.8 | 0.0596 | 0.0383 | 0.004 |  |  |  | 53.3 | 28.6 | 24.7 |  |  |  | 1.0092e-08
2009-03-31 | 中部地方整備局 | 狩野川 | 狩野川 | 左岸 | 12.8 | KA-L12k80天端 | 天端 | B.S-17-3 | 3 | 3.95 |  | 1.723 | 2.625 | 1.197 | 0.78064 | 4.4 | 49.8 | 27.8 | 18 | 45.8 | 0.1406 | 0.097 | 0.0065 | 0.0014 | 100.4286 | 2.09 | 54.3 | 32.5 | 21.8 |  |  | 2.48e-06 | 3.1083e-08 | 1.96e-08 |  | 6.8064e-09 | CU |  |  | 37.9 | 18.4
2009-03-31 | 中部地方整備局 | 狩野川 | 狩野川 | 左岸 | 12.8 | KA-L12k80天端 | 天端 | B.P-17-4 | 4.15 | 4.45 | 14 |  | 2.627 |  |  | 7.1 | 43.6 | 33.5 | 15.8 | 49.3 | 0.1218 | 0.0778 | 0.0081 | 0.0017 | 71.6471 | 2.39 | 49.6 | 27.3 | 22.3 |  |  |  | 5.1756e-08 | 2.89e-08
2009-03-31 | 中部地方整備局 | 狩野川 | 狩野川 | 左岸 | 12.8 | KA-L12k80天端 | 天端 | B.P-17-5 | 5.15 | 5.45 | 8 |  | 2.597 |  |  | 1.6 | 21.6 | 50.4 | 26.4 | 76.8 | 0.0351 | 0.0221 | 0.0031 |  |  |  | 58 | 30.2 | 27.8 |  |  |  | 5.5909e-09
2009-03-31 | 中部地方整備局 | 狩野川 | 狩野川 | 左岸 | 12.8 | KA-L12k80天端 | 天端 | B.S-17-6 | 6 | 6.7 |  | 1.649 | 2.606 | 1.319 | 0.98954 | 0 | 7.7 | 56.1 | 36.2 | 92.3 | 0.0179 | 0.011 | 0.0013 |  |  |  | 67 | 33.3 | 33.7 |  |  |  | 7.4646e-10 |  |  |  | UU | [8 empty] | 58.5 | 8.3
2009-03-31 | 中部地方整備局 | 狩野川 | 狩野川 | 左岸 | 12.8 | KA-L12k80天端 | 天端 | B.P-17-8 | 8.15 | 8.45 | 10 |  | 2.879 |  |  | 0 | 84.5 |  | 15.5 | 15.5 | 0.2605 | 0.2169 | 0.1161 | [9 empty] | 2.473e-05
2009-03-31 | 中部地方整備局 | 狩野川 | 狩野川 | 左岸 | 12.8 | KA-L12k80天端 | 天端 | B.P-17-10 | 10.15 | 10.45 | 20 |  | 2.71 |  |  | 18.7 | 71.9 |  | 9.4 | 9.4 | 0.6545 | 0.527 | 0.2313 | 0.093 | 7.0376 | 1.76 | [6 empty] | 0.00012212 | 8.649e-05
2009-03-31 | 中部地方整備局 | 狩野川 | 狩野川 | 左岸 | 12.8 | KA-L12k80天端 | 天端 | B.P-17-12 | 12.15 | 12.45 | 18 |  | 2.643 |  |  | 63.5 | 31.9 |  | 4.6 | 4.6 | 3.7875 | 2.935 | 0.965 | 0.3882 | 9.7566 | 1.66 |  |  |  |  | 0.000182 |  | 0.0033431 | 0.001507
2009-03-31 | 中部地方整備局 | 狩野川 | 狩野川 | 左岸 | 12.8 | KA-L12k80天端 | 天端 | B.P-17-13 | 13.15 | 13.45 | 3 |  | 2.353 |  |  | 1 | 2.1 | 56.7 | 40.2 | 96.9 | 0.0104 | 0.0073 | 0.0015 |  |  |  | 154.3 | 72.3 | 82 |  |  |  | 1.0399e-09
2009-03-31 | 中部地方整備局 | 狩野川 | 狩野川 | 左岸 | 12.8 | KA-L12k80天端 | 天端 | B.P-17-15 | 15.15 | 15.45 | 30 |  | 2.572 |  |  | 43.5 | 50.5 |  | 6 | 6 | 2.275 | 1.563 | 0.4232 | 0.1838 | 12.3776 | 1.13 | [6 empty] | 0.00049512 | 0.00033782
2009-03-31 | 中部地方整備局 | 狩野川 | 狩野川 | 左岸 | 14.6 | KA-L14k60天端 | 天端 | B.P-20-1 | 1.15 | 1.47 | 3 |  | 2.543 |  |  | 2.2 | 18.1 | 42.1 | 37.6 | 79.7 | 0.0201 | 0.0108 | 0.0012 |  |  |  | 77.4 | 35.3 | 42.1 |  |  |  | 6.201e-10
2009-03-31 | 中部地方整備局 | 狩野川 | 狩野川 | 左岸 | 14.6 | KA-L14k60天端 | 天端 | B.P-20-2 | 2.15 | 2.45 | 7 |  | 2.65 |  |  | 43.9 | 13.5 | 25.7 | 16.9 | 42.6 | 5.7475 | 0.2414 | 0.0068 | 0.0023 | 2498.913 | 0.03 | 55 | 30.3 | 24.7 |  |  |  | 3.4508e-08 | 5.29e-08
2009-03-31 | 中部地方整備局 | 狩野川 | 狩野川 | 左岸 | 14.6 | KA-L14k60天端 | 天端 | B.P-20-3 | 3.15 | 3.45 | 11 |  | 2.553 |  |  | 0 | 25.5 | 54.6 | 19.9 | 74.5 | 0.0415 | 0.0266 | 0.0051 |  |  |  | 52 | 28.7 | 23.3 |  |  |  | 1.7719e-08
2009-03-31 | 中部地方整備局 | 狩野川 | 狩野川 | 左岸 | 14.6 | KA-L14k60天端 | 天端 | B.P-20-5 | 5.15 | 5.45 | 5 |  | 2.563 |  |  | 0 | 38.2 | 45.6 | 16.2 | 61.8 | 0.0693 | 0.0455 | 0.0072 | 0.0023 | 30.1304 | 1.42 | 42.8 | 25.8 | 17 |  |  |  | 3.9395e-08 | 5.29e-08
2009-03-31 | 中部地方整備局 | 狩野川 | 狩野川 | 左岸 | 14.6 | KA-L14k60天端 | 天端 | B.P-20-7 | 7.15 | 7.45 | 7 |  | 2.594 |  |  | 0 | 31.6 | 49.8 | 18.6 | 68.4 | 0.0503 | 0.0321 | 0.0057 | 0.002 | 25.15 | 1.28 | 48.7 | 28.7 | 20 |  |  |  | 2.2928e-08 | 4e-08
2009-03-31 | 中部地方整備局 | 狩野川 | 狩野川 | 左岸 | 14.6 | KA-L14k60天端 | 天端 | B.P-20-8 | 8.15 | 8.45 | 9 |  | 2.661 |  |  | 34.5 | 56.8 |  | 8.7 | 8.7 | 1.471 | 0.942 | 0.3007 | 0.1004 | 14.6514 | 1.62 | [6 empty] | 0.0002243 | 0.0001008
2009-03-31 | 中部地方整備局 | 狩野川 | 狩野川 | 左岸 | 14.6 | KA-L14k60天端 | 天端 | B.P-20-9 | 9.15 | 9.45 | 6 |  | 2.599 |  |  | 7.3 | 40.2 | 37.3 | 15.2 | 52.5 | 0.1103 | 0.066 | 0.0083 | 0.0025 | 44.12 | 1.41 | 38.8 | 27.5 | 11.3 |  |  |  | 5.4765e-08 | 6.25e-08
2009-03-31 | 中部地方整備局 | 狩野川 | 狩野川 | 左岸 | 14.6 | KA-L14k60天端 | 天端 | B.P-20-11 | 11.15 | 11.45 | 16 |  | 2.611 |  |  | 6.9 | 87.2 |  | 6 |  | 0.3812 | 0.3445 | 0.2399 | 0.165 | 2.3103 | 1.28 | [6 empty] | 0.0001329 | 0.00027225
2009-03-31 | 中部地方整備局 | 狩野川 | 狩野川 | 左岸 | 14.6 | KA-L14k60天端 | 天端 | B.P-20-12 | 12.15 | 12.45 | 5 |  | 2.409 |  |  | 0 | 1.9 | 75.2 | 22.9 | 98.1 | 0.0177 | 0.0132 | 0.0042 | 0.0019 | 9.3158 | 1.5 | 61.9 | 39.2 | 22.7 |  |  |  | 1.13e-08 | 3.61e-08
2009-03-31 | 中部地方整備局 | 狩野川 | 狩野川 | 左岸 | 14.6 | KA-L14k60天端 | 天端 | B.P-20-14 | 14.15 | 14.45 | 3 |  | 2.65 |  |  | 0 | 22.1 | 54.6 | 23.3 | 77.9 | 0.0357 | 0.0232 | 0.0037 |  |  |  | 52.5 | 28.4 | 24.1 |  |  |  | 8.4241e-09
2009-03-31 | 中部地方整備局 | 狩野川 | 狩野川 | 左岸 | 14.6 | KA-L14k60表法 | 表のり面 | B.P-21-1 | 1.15 | 1.45 | 7 |  | 2.61 |  |  | 17.4 | 30.3 | 35.6 | 16.7 | 52.3 | 0.1434 | 0.0625 | 0.0068 | 0.0023 | 62.3478 | 0.76 | 51.9 | 24.1 | 27.8 |  |  |  | 3.4508e-08 | 5.29e-08
2009-03-31 | 中部地方整備局 | 狩野川 | 狩野川 | 左岸 | 14.6 | KA-L14k60表法 | 表のり面 | B.S-21-2 | 2.5 | 3.2 |  | 1.606 | 2.608 | 1.426 | 1.1953 | 0 | 7.5 | 60 | 32.5 | 92.5 | 0.0195 | 0.0127 | 0.0019 |  |  |  | 60.5 | 32.7 | 27.8 |  |  |  | 1.7983e-09 |  |  |  | UU | [8 empty] | 12.3 | 6.6
2009-03-31 | 中部地方整備局 | 狩野川 | 狩野川 | 左岸 | 14.6 | KA-L14k60表法 | 表のり面 | B.T-21-3 | 3.2 | 3.9 |  | 1.631 | 2.582 | 1.303 | 0.96059 | 0 | 17.1 | 58.6 | 24.3 | 82.9 | 0.0276 | 0.0187 | 0.0036 |  |  |  | 59.2 | 33.6 | 25.6 |  |  |  | 7.9059e-09 |  |  |  | UU | [8 empty] | 20.2 | 4.2
2009-03-31 | 中部地方整備局 | 狩野川 | 狩野川 | 左岸 | 14.6 | KA-L14k60表法 | 表のり面 | B.P-21-4 | 4.15 | 4.45 | 14 |  | 2.705 |  |  | 51.9 | 42.2 |  | 5.9 | 5.9 | 3.87 | 2.22 | 0.4547 | 0.1953 | 19.8157 | 0.67 | [6 empty] | 0.00058472 | 0.00038142
2009-03-31 | 中部地方整備局 | 狩野川 | 狩野川 | 左岸 | 14.6 | KA-L14k60表法 | 表のり面 | B.P-21-5 | 5.15 | 5.45 | 6 |  | 2.601 |  |  | 16.7 | 61.3 | 13.5 | 8.5 | 22 | 0.6035 | 0.425 | 0.0581 | 0.0091 | 66.3187 | 4.13 | [6 empty] | 4.9727e-06 | 8.281e-07
2009-03-31 | 中部地方整備局 | 狩野川 | 狩野川 | 左岸 | 14.6 | KA-L14k60表法 | 表のり面 | B.P-21-7 | 7.15 | 7.45 | 14 |  | 2.672 |  |  | 55.4 | 39.1 |  | 5.5 | 5.5 | 3.375 | 2.44 | 0.4675 | 0.201 | 16.791 | 1.09 | [6 empty] | 0.00062357 | 0.00040401
2009-03-31 | 中部地方整備局 | 狩野川 | 狩野川 | 左岸 | 14.6 | KA-L14k60表法 | 表のり面 | B.P-21-8 | 8.15 | 8.45 | 20 |  | 2.661 |  |  | 73.7 | 22.1 |  | 4.2 | 4.2 | 6.6025 | 5.0825 | 1.1375 | 0.3917 | 16.856 | 2.25 |  |  |  |  | 0.000168 |  | 0.0048937 | 0.0015343
2009-03-31 | 中部地方整備局 | 狩野川 | 狩野川 | 左岸 | 14.6 | KA-L14k60表法 | 表のり面 | B.P-21-11 | 11.15 | 11.45 | 2 |  | 2.67 |  |  | 0 | 32.1 | 47.4 | 20.5 | 67.9 | 0.0537 | 0.0347 | 0.0048 |  |  |  | 54.2 | 28.1 | 26.1 |  |  |  | 1.5397e-08
2009-03-31 | 中部地方整備局 | 狩野川 | 狩野川 | 左岸 | 14.6 | KA-L14k60裏法 | 裏のり面 | B.P-22-1 | 1.15 | 1.45 | 5 |  | 2.631 |  |  | 75.9 | 11.4 |  | 12.7 | 12.7 | 12.065 | 10.545 | 0.8245 | [9 empty] | 0.0023217
2009-03-31 | 中部地方整備局 | 狩野川 | 狩野川 | 左岸 | 14.6 | KA-L14k60裏法 | 裏のり面 | B.P-22-2 | 2.15 | 2.45 | 19 |  | 2.662 |  |  | 57.8 | 18.1 | 17.5 | 6.6 | 24.1 | 9.69 | 5.035 | 0.0433 | 0.0094 | 1030.8511 | 0.42 | [6 empty] | 2.5162e-06 | 8.836e-07
2009-03-31 | 中部地方整備局 | 狩野川 | 狩野川 | 左岸 | 14.6 | KA-L14k60裏法 | 裏のり面 | B.S-22-3 | 2.5 | 3.2 |  | 1.894 | 2.702 | 0.725 | 0.22091 | 25.4 | 65.4 |  | 9.2 | 9.2 | 1.0915 | 0.7862 | 0.3077 | 0.0983 | 11.1038 | 1.93 | [5 empty] | 1.43e-05 | 0.00023659 | 9.6629e-05 |  | 0.00010883 | CUB |  |  |  |  | 34.1 | 40.2 | 6.5 | 37
2009-03-31 | 中部地方整備局 | 狩野川 | 狩野川 | 左岸 | 14.6 | KA-L14k60裏法 | 裏のり面 | B.T-22-4 | 4 | 4.65 |  | 1.574 | 2.611 | 1.311 | 0.97501 | 0 | 36.3 | 47.6 | 16.1 | 63.7 | 0.0648 | 0.043 | 0.0076 | 0.0023 | 28.1739 | 1.67 | 51.5 | 33 | 18.5 |  |  |  | 4.4652e-08 | 5.29e-08 |  | 2.353e-08 | UU | [8 empty] | 38.7 | 9.6
2009-03-31 | 中部地方整備局 | 狩野川 | 狩野川 | 左岸 | 14.6 | KA-L14k60裏法 | 裏のり面 | B.P-22-6 | 6.15 | 6.45 | 5 |  | 2.674 |  |  | 32.3 | 55.6 |  | 12.1 | 12.1 | 0.873 | 0.5695 | 0.1665 | [9 empty] | 5.7019e-05
2009-03-31 | 中部地方整備局 | 狩野川 | 狩野川 | 左岸 | 14.6 | KA-L14k60裏法 | 裏のり面 | B.P-22-8 | 8.15 | 8.45 | 14 |  | 2.808 |  |  | 8.6 | 69.3 | 15.2 | 6.9 | 22.1 | 0.362 | 0.2937 | 0.0565 | 0.0118 | 30.678 | 4.45 | [6 empty] | 4.6612e-06 | 1.3924e-06
2009-03-31 | 中部地方整備局 | 狩野川 | 狩野川 | 左岸 | 14.6 | KA-L14k60裏法 | 裏のり面 | B.P-22-10 | 10.15 | 10.25 | 6 |  | 2.683 |  |  | 72.8 | 22.8 |  | 4.4 | 4.4 | 7.98 | 6.175 | 0.9765 | 0.3287 | 24.2775 | 2.37 |  |  |  |  | 5.41e-05 |  | 0.0034361 | 0.0010804
2009-03-31 | 中部地方整備局 | 狩野川 | 狩野川 | 左岸 | 14.6 | KA-L14k60裏法 | 裏のり面 | B.P-22-12 | 12.15 | 12.45 | 2 |  | 2.659 |  |  | 0 | 16.3 | 59.8 | 23.9 | 83.7 | 0.0329 | 0.0233 | 0.0034 |  |  |  | 54.7 | 28.7 | 26 |  |  |  | 6.9253e-09
2009-03-31 | 中部地方整備局 | 狩野川 | 狩野川 | 左岸 | 15.8 | KA-L15k80表法 | 表のり面 | B.P-25-1 | 1.15 | 1.3 | 7 |  | 2.68 |  |  | 8.3 | 46.5 | 32.8 | 12.4 | 45.2 | 0.1406 | 0.0927 | 0.0149 | 0.0032 | 43.9375 | 2.6 | [6 empty] | 2.1246e-07 | 1.024e-07
2009-03-31 | 中部地方整備局 | 狩野川 | 狩野川 | 左岸 | 15.8 | KA-L15k80表法 | 表のり面 | B.P-25-2 | 2.15 | 2.45 | 8 |  | 2.68 |  |  | 0.9 | 42.2 | 38.3 | 18.6 | 56.9 | 0.0908 | 0.0495 | 0.0058 | 0.0017 | 53.4118 | 1.16 | 46.1 | 22.9 | 23.2 |  |  |  | 2.3871e-08 | 2.89e-08
2009-03-31 | 中部地方整備局 | 狩野川 | 狩野川 | 左岸 | 15.8 | KA-L15k80表法 | 表のり面 | B.P-25-3 | 3.2 | 3.45 | 2 |  | 2.587 |  |  | 0 | 32.1 | 49 | 18.9 | 67.9 | 0.0571 | 0.0392 | 0.0056 | 0.0012 | 47.5833 | 2.82 | 63.3 | 36 | 27.3 |  |  |  | 2.2007e-08 | 1.44e-08
2009-03-31 | 中部地方整備局 | 狩野川 | 狩野川 | 左岸 | 15.8 | KA-L15k80表法 | 表のり面 | B.T-25-3 | 3.2 | 4 |  | 1.289 | 2.66 | 2.561 | 4.7169 | 6 | 15.7 | 41.7 | 36.6 | 78.3 | 0.0216 | 0.0115 | 0.0015 |  |  |  | 134.1 | 76.3 | 57.8 |  |  |  | 1.0399e-09 |  |  |  | UU | [8 empty] | 46.9 | 9.5
2009-03-31 | 中部地方整備局 | 狩野川 | 狩野川 | 左岸 | 15.8 | KA-L15k80表法 | 表のり面 | B.T-25-5 | 5 | 5.85 |  | 1.771 | 2.746 | 1.009 | 0.51132 | 0 | 85.9 |  | 14.1 | 14.1 | 0.278 | 0.2313 | 0.1204 | [8 empty] | 1.89e-05 | 2.6904e-05 |  |  |  | CUB |  |  |  |  | 5.6 | 19.9 | 2.7 | 33.6
2009-03-31 | 中部地方整備局 | 狩野川 | 狩野川 | 左岸 | 15.8 | KA-L15k80表法 | 表のり面 | B.P-25-7 | 7.15 | 7.4 | 3 |  | 2.625 |  |  | 0 | 18.6 | 53.6 | 27.8 | 81.4 | 0.0289 | 0.0183 | 0.0026 |  |  |  | 58.6 | 32.4 | 26.2 |  |  |  | 3.7196e-09
2009-03-31 | 中部地方整備局 | 狩野川 | 狩野川 | 左岸 | 15.8 | KA-L15k80表法 | 表のり面 | B.P-25-8 | 8.15 | 8.42 | 50 |  | 2.705 |  |  | 83.2 | 13.2 |  | 3.6 | 3.6 | 12.35 | 10.45 | 3.0725 | 0.3462 | 35.673 | 8.24 |  |  |  |  | 0.000181 |  | 0.048924 | 0.0011985
2009-03-31 | 中部地方整備局 | 狩野川 | 狩野川 | 左岸 | 15.8 | KA-L15k80表法 | 表のり面 | B.P-25-11 | 11.15 | 11.45 | 2 |  | 2.689 |  |  | 0 | 16.4 | 55.5 | 28.1 | 83.6 | 0.0304 | 0.0198 | 0.0021 |  |  |  | 59.1 | 30.2 | 28.9 |  |  |  | 2.2677e-09
2009-03-31 | 中部地方整備局 | 狩野川 | 狩野川 | 左岸 | 15.8 | KA-L15k80表法 | 表のり面 | B.P-25-13 | 13.15 | 13.45 | 4 |  | 2.718 |  |  | 0 | 34.4 | 59.5 | 6.1 | 65.6 | 0.0689 | 0.0588 | 0.0349 | 0.0176 | 3.9148 | 1.57 | 36 | 25.5 | 10.5 |  |  |  | 1.5266e-06 | 3.0976e-06
2009-03-31 | 中部地方整備局 | 狩野川 | 狩野川 | 左岸 | 15.8 | KA-L15k80裏法 | 裏のり面 | B.P-26-1 | 1.15 | 1.45 | 3 |  | 2.595 |  |  | 0 | 49.3 | 37.8 | 12.9 | 50.7 | 0.1146 | 0.0717 | 0.0095 | 0.0033 | 34.7273 | 1.14 | 49.7 | 27.1 | 22.6 |  |  |  | 7.4883e-08 | 1.089e-07
2009-03-31 | 中部地方整備局 | 狩野川 | 狩野川 | 左岸 | 15.8 | KA-L15k80裏法 | 裏のり面 | B.S-26-2 | 1.5 | 2.2 |  | 1.636 | 2.702 | 1.217 | 0.81303 | 0 | 84.7 |  | 15.3 | 15.3 | 0.3042 | 0.257 | 0.119 | [8 empty] | 1.43e-05 | 2.6184e-05 |  |  |  | CUB |  |  |  |  | 44.5 | 16.8 | 3.4 | 35.7
2009-03-31 | 中部地方整備局 | 狩野川 | 狩野川 | 左岸 | 15.8 | KA-L15k80裏法 | 裏のり面 | B.P-26-3 | 3.15 | 3.45 | 4 |  | 2.645 |  |  | 0 | 45.2 | 39.5 | 15.3 | 54.8 | 0.0952 | 0.059 | 0.0078 | 0.0027 | 35.2593 | 1.17 | 51.8 | 34.5 | 17.3 |  |  |  | 4.7422e-08 | 7.29e-08
2009-03-31 | 中部地方整備局 | 狩野川 | 狩野川 | 左岸 | 15.8 | KA-L15k80裏法 | 裏のり面 | B.P-26-4 | 4.15 | 4.45 | 1 |  | 2.679 |  |  | 0 | 59.6 | 30.2 | 10.2 | 40.4 | 0.1521 | 0.1146 | 0.0164 | 0.0048 | 31.6875 | 2.26 | [6 empty] | 2.6533e-07 | 2.304e-07
2009-03-31 | 中部地方整備局 | 狩野川 | 狩野川 | 左岸 | 15.8 | KA-L15k80裏法 | 裏のり面 | B.P-26-5 | 5 | 5.3 | 1 |  | 2.624 |  |  | 0 | 16.5 | 55 | 28.5 | 83.5 | 0.0305 | 0.0188 | 0.0026 |  |  |  | 49.7 | 29 | 20.7 |  |  |  | 3.7196e-09
2009-03-31 | 中部地方整備局 | 狩野川 | 狩野川 | 左岸 | 15.8 | KA-L15k80裏法 | 裏のり面 | B.T-26-6 | 6 | 6.7 |  | 1.729 | 2.657 | 1.237 | 0.84614 | 0 | 5.9 | 63.4 | 30.7 | 94.1 | 0.0207 | 0.0138 | 0.0023 |  |  |  | 56.9 | 31.8 | 25.1 |  |  |  | 2.7998e-09 |  |  |  | UU | [8 empty] | 53.8 | 4.7
2009-03-31 | 中部地方整備局 | 狩野川 | 狩野川 | 左岸 | 15.8 | KA-L15k80裏法 | 裏のり面 | B.P-26-8 | 8.15 | 8.44 | 50 |  | 2.705 |  |  | 68.4 | 27 |  | 4.6 | 4.6 | 8.2175 | 6.175 | 0.39 | 0.1881 | 43.6869 | 1.51 |  |  |  |  | 9.87e-05 |  | 0.00040973 | 0.00035382
2009-03-31 | 中部地方整備局 | 狩野川 | 狩野川 | 左岸 | 15.8 | KA-L15k80裏法 | 裏のり面 | B.P-26-10 | 10.15 | 10.45 | 3 |  | 2.674 |  |  | 0 | 17.3 | 57.5 | 25.2 | 82.7 | 0.0311 | 0.0198 | 0.0031 |  |  |  | 58.2 | 28.8 | 29.4 |  |  |  | 5.5909e-09
2009-03-31 | 中部地方整備局 | 狩野川 | 狩野川 | 左岸 | 15.8 | KA-L15k80裏法 | 裏のり面 | B.P-26-13 | 13.15 | 13.45 | 4 |  | 2.706 |  |  | 0 | 36.8 | 43.8 | 19.4 | 63.2 | 0.0654 | 0.0412 | 0.0053 | 0.0013 | 50.3077 | 1.62 | 57.1 | 32 | 25.1 |  |  |  | 1.9371e-08 | 1.69e-08
2009-03-31 | 中部地方整備局 | 狩野川 | 狩野川 | 左岸 | 15.8 | KA-L15k80裏法 | 裏のり面 | B.P-26-15 | 15.15 | 15.45 | 8 |  | 2.793 |  |  | 0 | 85.1 |  | 14.9 | 14.9 | 0.2797 | 0.2327 | 0.1146 | [9 empty] | 2.3996e-05
2009-03-31 | 中部地方整備局 | 狩野川 | 狩野川 | 左岸 | 19 | KA-L19k00天端 | 天端 | B.P-29-1 | 1.15 | 1.25 | 9 |  | 2.665 |  |  | 36.9 | 42.7 | 16.6 | 3.8 | 20.4 | 1.632 | 0.8415 | 0.0714 | 0.0196 | 83.2653 | 0.9 | [6 empty] | 8.0171e-06 | 3.8416e-06
2009-03-31 | 中部地方整備局 | 狩野川 | 狩野川 | 左岸 | 19 | KA-L19k00天端 | 天端 | B.P-29-2 | 2.15 | 2.51 | 3 |  | 2.609 |  |  | 3.5 | 40.7 | 37.5 | 18.3 | 55.8 | 0.0945 | 0.0544 | 0.0059 | 0.0014 | 67.5 | 1.62 | 45.8 | 22.9 | 22.9 |  |  |  | 2.4835e-08 | 1.96e-08
2009-03-31 | 中部地方整備局 | 狩野川 | 狩野川 | 左岸 | 19 | KA-L19k00天端 | 天端 | B.P-29-3 | 3.15 | 3.5 | 2 |  | 2.616 |  |  | 0.8 | 43 | 36.2 | 20 | 56.2 | 0.0952 | 0.051 | 0.005 | 0.0013 | 73.2308 | 1.21 | 41.5 | 26.1 | 15.4 |  |  |  | 1.6924e-08 | 1.69e-08
2009-03-31 | 中部地方整備局 | 狩野川 | 狩野川 | 左岸 | 19 | KA-L19k00天端 | 天端 | B.P-29-4 | 4.15 | 4.45 | 1 |  | 2.64 |  |  | 0 | 42.9 | 36.4 | 20.7 | 57.1 | 0.0886 | 0.0471 | 0.0047 |  |  |  | 40.2 | 24.5 | 15.7 |  |  |  | 1.4664e-08
2009-03-31 | 中部地方整備局 | 狩野川 | 狩野川 | 左岸 | 19 | KA-L19k00天端 | 天端 | B.P-29-6 | 6.15 | 6.45 | 1 |  | 2.583 |  |  | 0 | 13.8 | 55.1 | 31.1 | 86.2 | 0.022 | 0.0142 | 0.0023 |  |  |  | 57.1 | 33.3 | 23.8 |  |  |  | 2.7998e-09
2009-03-31 | 中部地方整備局 | 狩野川 | 狩野川 | 左岸 | 19 | KA-L19k00天端 | 天端 | B.P-29-8 | 8.15 | 8.45 | 3 |  | 2.448 |  |  | 14.8 | 72.4 |  | 12.8 | 12.8 | 0.68 | 0.493 | 0.1578 | [9 empty] | 5.0352e-05
2009-03-31 | 中部地方整備局 | 狩野川 | 狩野川 | 左岸 | 19 | KA-L19k00天端 | 天端 | B.P-29-10 | 10.15 | 10.45 | 22 |  | 2.669 |  |  | 92.1 | 6.1 |  | 1.8 | 1.8 | 20.2 | 16.435 | 7.41 | 2.935 | 6.8825 | 1.91 | [6 empty] | 0.37616 | 0.086142
2009-03-31 | 中部地方整備局 | 狩野川 | 狩野川 | 左岸 | 19 | KA-L19k00天端 | 天端 | B.P-29-12 | 12.15 | 12.5 | 2 |  | 2.55 |  |  | 0 | 0.6 | 44.6 | 54.8 | 99.4 | 0.0063 | 0.004 |  |  |  |  | 99.9 | 42.9 | 57
2009-03-31 | 中部地方整備局 | 狩野川 | 狩野川 | 左岸 | 19 | KA-L19k00天端 | 天端 | B.P-29-14 | 14.15 | 14.47 | 3 |  | 2.601 |  |  | 0 | 3.7 | 48.2 | 48.1 | 96.3 | 0.0091 | 0.0055 |  |  |  |  | 77.5 | 35.1 | 42.4
2009-03-31 | 中部地方整備局 | 狩野川 | 狩野川 | 左岸 | 19 | KA-L19k00天端 | 天端 | B.P-29-16 | 16.15 | 16.45 | 10 |  | 2.702 |  |  | 0 | 89.3 |  | 10.7 | 10.7 | 0.561 | 0.4972 | 0.2356 | [9 empty] | 0.00012745
2009-03-31 | 中部地方整備局 | 狩野川 | 狩野川 | 左岸 | 19 | KA-L19k00表法 | 表のり面 | B.P-30-1 | 1.15 | 1.6 | 2 |  | 2.717 |  |  | 0 | 82.1 |  | 18 |  | 0.3007 | 0.2399 | 0.0958 | [9 empty] | 1.5843e-05
2009-03-31 | 中部地方整備局 | 狩野川 | 狩野川 | 左岸 | 19 | KA-L19k00表法 | 表のり面 | B.S-30-2 | 1.6 | 2.6 |  | 1.563 | 2.579 | 1.564 | 1.4921 | 0 | 21.6 | 51.9 | 26.5 | 78.4 | 0.0311 | 0.0191 | 0.0033 | 0.0014 | 22.2143 | 0.89 | 59.7 | 33.5 | 26.2 |  |  |  | 6.4624e-09 | 1.96e-08 |  | 6.6664e-09 | UU | [8 empty] | 17.3 | 4.3
2009-03-31 | 中部地方整備局 | 狩野川 | 狩野川 | 左岸 | 19 | KA-L19k00表法 | 表のり面 | B.P-30-3 | 3.15 | 3.49 | 3 |  | 2.625 |  |  | 0 | 25.3 | 53.2 | 21.5 | 74.7 | 0.0416 | 0.026 | 0.0045 |  |  |  | 55.7 | 33.6 | 22.1 |  |  |  | 1.3258e-08
2009-03-31 | 中部地方整備局 | 狩野川 | 狩野川 | 左岸 | 19 | KA-L19k00表法 | 表のり面 | B.T-30-4 | 4 | 4.8 |  | 1.606 | 2.655 | 1.529 | 1.4134 | 0 | 10.9 | 66.3 | 22.8 | 89.1 | 0.0274 | 0.0189 | 0.0042 | 0.0014 | 19.5714 | 1.55 | 50.3 | 32.6 | 17.7 |  |  |  | 1.13e-08 | 1.96e-08 |  | 7.2953e-09 | UU | [8 empty] | 9.7 | 7.7
2009-03-31 | 中部地方整備局 | 狩野川 | 狩野川 | 左岸 | 19 | KA-L19k00表法 | 表のり面 | B.P-30-6 | 6.15 | 6.45 | 3 |  | 2.51 |  |  | 2.7 | 86 |  | 11.3 | 11.3 | 0.5015 | 0.39 | 0.1636 | [9 empty] | 5.4744e-05
2009-03-31 | 中部地方整備局 | 狩野川 | 狩野川 | 左岸 | 19 | KA-L19k00表法 | 表のり面 | B.P-30-8 | 8.15 | 8.45 | 29 |  | 2.675 |  |  | 83.7 | 13.4 |  | 3 |  | 17.005 | 13.395 | 3.0725 | 0.942 | 18.052 | 2.84 | [6 empty] | 0.048924 | 0.0088736
2009-03-31 | 中部地方整備局 | 狩野川 | 狩野川 | 左岸 | 19 | KA-L19k00表法 | 表のり面 | B.P-30-9 | 9.2 | 9.45 | 25 |  | 2.302 |  |  | 30.4 | 34.8 | 21.5 | 13.3 | 34.8 | 1.1605 | 0.4335 | 0.0134 | 0.0023 | 504.5652 | 0.72 | [6 empty] | 1.6615e-07 | 5.29e-08
2009-03-31 | 中部地方整備局 | 狩野川 | 狩野川 | 左岸 | 19 | KA-L19k00表法 | 表のり面 | B.P-30-11 | 11.15 | 11.47 | 3 |  | 2.644 |  |  | 0 | 1.4 | 50 | 48.6 | 98.6 | 0.0083 | 0.0053 |  |  |  |  | 98.7 | 37.7 | 61
2009-03-31 | 中部地方整備局 | 狩野川 | 狩野川 | 左岸 | 19 | KA-L19k00裏法 | 裏のり面 | B.P-31-1 | 1.15 | 1.45 | 1 |  | 2.621 |  |  | 0 | 44.1 | 37.7 | 18.2 | 55.9 | 0.0917 | 0.0543 | 0.0063 | 0.0015 | 61.1333 | 1.65 | 49.7 | 27.5 | 22.2 |  |  |  | 2.8912e-08 | 2.25e-08
2009-03-31 | 中部地方整備局 | 狩野川 | 狩野川 | 左岸 | 19 | KA-L19k00裏法 | 裏のり面 | B.S-31-2 | 2 | 2.8 |  | 1.657 | 2.574 | 1.34 | 1.0282 | 0 | 14.3 | 58.2 | 27.5 | 85.7 | 0.0257 | 0.0167 | 0.0029 |  |  |  | 59.3 | 36.2 | 23.1 |  |  |  | 4.7904e-09 |  |  |  | UU | [8 empty] | 14.7 | 8.3
2009-03-31 | 中部地方整備局 | 狩野川 | 狩野川 | 左岸 | 19 | KA-L19k00裏法 | 裏のり面 | B.P-31-3 | 3.15 | 3.45 | 4 |  | 2.637 |  |  | 0 | 38.7 | 45.4 | 15.9 | 61.3 | 0.0705 | 0.0468 | 0.0072 | 0.0028 | 25.1786 | 1.24 | 46 | 22.6 | 23.4 |  |  |  | 3.9395e-08 | 7.84e-08
2009-03-31 | 中部地方整備局 | 狩野川 | 狩野川 | 左岸 | 19 | KA-L19k00裏法 | 裏のり面 | B.T-31-4 | 4.5 | 5.2 |  | 1.645 | 2.657 | 1.379 | 1.1023 | 0 | 15.9 | 59.1 | 25 | 84.1 | 0.0262 | 0.0168 | 0.0036 | 0.0014 | 18.7143 | 1.24 | 54.4 | 32.2 | 22.2 |  |  |  | 7.9059e-09 | 1.96e-08 |  | 4.2365e-09 | UU | [8 empty] | 35.7 | 8.5
2009-03-31 | 中部地方整備局 | 狩野川 | 狩野川 | 左岸 | 19 | KA-L19k00裏法 | 裏のり面 | B.P-31-6 | 6.15 | 6.45 | 6 |  | 2.597 |  |  | 9.1 | 71.5 |  | 19.4 |  | 0.3532 | 0.2692 | 0.0846 | [9 empty] | 1.1877e-05
2009-03-31 | 中部地方整備局 | 狩野川 | 狩野川 | 左岸 | 19 | KA-L19k00裏法 | 裏のり面 | B.P-31-8 | 8.15 | 8.38 | 50 |  | 2.706 |  |  | 92.1 | 5.5 |  | 2.4 | 2.4 | 23.725 | 22.075 | 9.69 | 3.8425 | 6.1744 | 3.21 | [6 empty] | 0.70035 | 0.14765
2009-03-31 | 中部地方整備局 | 狩野川 | 狩野川 | 左岸 | 19 | KA-L19k00裏法 | 裏のり面 | B.P-31-11 | 11.15 | 11.45 | 3 |  | 2.656 |  |  | 0 | 5 | 54.7 | 40.3 | 95 | 0.0136 | 0.0086 |  |  |  |  | 100.8 | 43.8 | 57
2009-03-31 | 中部地方整備局 | 狩野川 | 狩野川 | 左岸 | 20.1 | KA-L20k10天端 | 天端 | B.P-34-1 | 1.15 | 1.45 | 15 |  | 2.7 |  |  | 57.6 | 31.2 |  | 11.2 | 11.2 | 8.8825 | 3.8425 | 0.257 | [9 empty] | 0.00015589
2009-03-31 | 中部地方整備局 | 狩野川 | 狩野川 | 左岸 | 20.1 | KA-L20k10天端 | 天端 | B.P-34-2 | 2.15 | 2.45 | 10 |  | 2.696 |  |  | 29.4 | 56.5 |  | 14.1 | 14.1 | 0.7905 | 0.4717 | 0.1377 | [9 empty] | 3.6721e-05
2009-03-31 | 中部地方整備局 | 狩野川 | 狩野川 | 左岸 | 20.1 | KA-L20k10天端 | 天端 | B.P-34-3 | 3.15 | 3.46 | 4 |  | 2.676 |  |  | 54.6 | 35.4 |  | 10 | 10 | 11.115 | 3.595 | 0.2385 | [9 empty] | 0.00013111
2009-03-31 | 中部地方整備局 | 狩野川 | 狩野川 | 左岸 | 20.1 | KA-L20k10天端 | 天端 | B.P-34-4 | 4.15 | 4.45 | 3 |  | 2.697 |  |  | 7.2 | 76.4 |  | 16.4 | 16.4 | 0.3515 | 0.278 | 0.1057 | [9 empty] | 1.9897e-05
2009-03-31 | 中部地方整備局 | 狩野川 | 狩野川 | 左岸 | 20.1 | KA-L20k10天端 | 天端 | B.P-34-5 | 5.15 | 5.45 | 3 |  | 2.61 |  |  | 32.5 | 53.2 |  | 14.3 | 14.3 | 1.0685 | 0.5015 | 0.1348 | [9 empty] | 3.4954e-05
2009-03-31 | 中部地方整備局 | 狩野川 | 狩野川 | 左岸 | 20.1 | KA-L20k10天端 | 天端 | B.P-34-6 | 6.15 | 6.4 | 6 |  | 2.665 |  |  | 3 | 49.7 | 29.4 | 17.9 | 47.3 | 0.1276 | 0.0865 | 0.0065 | 0.0017 | 75.0588 | 1.44 | [6 empty] | 3.1083e-08 | 2.89e-08
2009-03-31 | 中部地方整備局 | 狩野川 | 狩野川 | 左岸 | 20.1 | KA-L20k10天端 | 天端 | B.P-34-8 | 8.15 | 8.48 | 3 |  | 2.607 |  |  | 0 | 7.1 | 60.3 | 32.6 | 92.9 | 0.0161 | 0.011 | 0.0022 |  |  |  | 71.8 | 38.5 | 33.3 |  |  |  | 2.5258e-09
2009-03-31 | 中部地方整備局 | 狩野川 | 狩野川 | 左岸 | 20.1 | KA-L20k10天端 | 天端 | B.P-34-10 | 10.15 | 10.35 | 50 |  | 2.682 |  |  | 77.1 | 16.4 |  | 6.5 | 6.5 | 20.95 | 17.195 | 1.241 | 0.1809 | 115.8098 | 5.35 | [6 empty] | 0.0059878 | 0.00032725
2009-03-31 | 中部地方整備局 | 狩野川 | 狩野川 | 左岸 | 20.1 | KA-L20k10天端 | 天端 | B.P-34-12 | 12.15 | 12.48 | 5 |  | 2.689 |  |  | 0 | 18.1 | 52.9 | 29 | 81.9 | 0.031 | 0.0188 | 0.0024 |  |  |  | 61.5 | 29.4 | 32.1 |  |  |  | 3.0899e-09
2009-03-31 | 中部地方整備局 | 狩野川 | 狩野川 | 左岸 | 20.1 | KA-L20k10天端 | 天端 | B.P-34-15 | 15.15 | 15.45 | 6 |  | 2.694 |  |  | 0 | 22.3 | 50.5 | 27.2 | 77.7 | 0.038 | 0.0241 | 0.0024 |  |  |  | 52.9 | 27.9 | 25 |  |  |  | 3.0899e-09
2009-03-31 | 中部地方整備局 | 狩野川 | 狩野川 | 左岸 | 20.1 | KA-L20k10表法 | 表のり面 | B.P-35-1 | 1.15 | 1.47 | 2 |  | 2.704 |  |  | 14 | 63 | 18.8 | 4.2 | 23 | 0.39 | 0.2657 | 0.0562 | 0.017 | 22.9412 | 2.14 | [6 empty] | 4.604e-06 | 2.89e-06
2009-03-31 | 中部地方整備局 | 狩野川 | 狩野川 | 左岸 | 20.1 | KA-L20k10表法 | 表のり面 | B.S-35-2 | 2 | 2.7 |  | 1.645 | 2.624 | 1.229 | 0.83281 | 8.3 | 46.7 | 32.5 | 12.5 | 45 | 0.1492 | 0.0979 | 0.0111 | 0.0036 | 41.4444 | 1.45 | [5 empty] | 7.82e-06 | 1.074e-07 | 1.296e-07 |  | 8.1836e-08 | CU |  |  | 26.2 | 22.8
2009-03-31 | 中部地方整備局 | 狩野川 | 狩野川 | 左岸 | 20.1 | KA-L20k10表法 | 表のり面 | B.P-35-3 | 3.15 | 3.45 | 3 |  | 2.718 |  |  | 29.1 | 60.7 |  | 10.2 | 10.2 | 0.7012 | 0.4547 | 0.1694 | [9 empty] | 5.9346e-05
2009-03-31 | 中部地方整備局 | 狩野川 | 狩野川 | 左岸 | 20.1 | KA-L20k10表法 | 表のり面 | B.P-35-4 | 4.15 | 4.48 | 3 |  | 2.613 |  |  | 7.8 | 67 | 19.9 | 5.3 | 25.2 | 0.2054 | 0.1622 | 0.0541 | 0.0159 | 12.9182 | 2.86 | [6 empty] | 4.2152e-06 | 2.5281e-06
2009-03-31 | 中部地方整備局 | 狩野川 | 狩野川 | 左岸 | 20.1 | KA-L20k10表法 | 表のり面 | B.P-35-5 | 5.15 | 5.47 | 2 |  | 2.641 |  |  | 0 | 31.5 | 46.3 | 22.2 | 68.5 | 0.0514 | 0.0329 | 0.004 |  |  |  | 45.8 | 22.4 | 23.4 |  |  |  | 1.0092e-08
2009-03-31 | 中部地方整備局 | 狩野川 | 狩野川 | 左岸 | 20.1 | KA-L20k10表法 | 表のり面 | B.T-35-6 | 6 | 6.75 |  | 1.659 | 2.595 | 1.407 | 1.1572 | 0 | 12.3 | 59.2 | 28.5 | 87.7 | 0.0213 | 0.0142 | 0.0028 |  |  |  | 66.2 | 36 | 30.2 |  |  |  | 4.4164e-09 |  |  |  | UU | [8 empty] | 41.6 | 3.4
2009-03-31 | 中部地方整備局 | 狩野川 | 狩野川 | 左岸 | 20.1 | KA-L20k10表法 | 表のり面 | B.P-35-8 | 8.15 | 8.45 | 45 |  | 2.712 |  |  | 95.2 | 3 |  | 1.8 | 1.8 | 19.525 | 17.005 | 8.5025 | 5.13 | 3.806 | 1.28 |  |  |  |  | 9.13e-05 |  | 0.51732 | 0.26317
2009-03-31 | 中部地方整備局 | 狩野川 | 狩野川 | 左岸 | 20.1 | KA-L20k10表法 | 表のり面 | B.P-35-11 | 11.15 | 11.45 | 3 |  | 2.701 |  |  | 0 | 8.7 | 54.3 | 37 | 91.3 | 0.0176 | 0.0108 |  |  |  |  | 60.7 | 28.5 | 32.2
2009-03-31 | 中部地方整備局 | 狩野川 | 狩野川 | 左岸 | 20.1 | KA-L20k10表法 | 表のり面 | B.P-35-14 | 14.15 | 14.45 | 6 |  | 2.69 |  |  | 0 | 22.5 | 49.9 | 27.6 | 77.5 | 0.034 | 0.022 | 0.0024 |  |  |  | 57.5 | 28.2 | 29.3 |  |  |  | 3.0899e-09
2009-03-31 | 中部地方整備局 | 狩野川 | 狩野川 | 左岸 | 20.1 | KA-L20k10裏法 | 裏のり面 | B.P-36-1 | 1.15 | 1.45 | 2 |  | 2.63 |  |  | 38.5 | 45.8 |  | 15.7 | 15.7 | 1.5055 | 0.527 | 0.119 | [9 empty] | 2.6184e-05
2009-03-31 | 中部地方整備局 | 狩野川 | 狩野川 | 左岸 | 20.1 | KA-L20k10裏法 | 裏のり面 | B.T-36-2 | 1.7 | 2.5 |  | 1.364 | 2.58 | 1.398 | 1.1394 | 15.6 | 45.8 | 29.7 | 8.9 | 38.6 | 0.2068 | 0.1377 | 0.0193 | 0.0062 | 33.3548 | 1.29 | [5 empty] | 1.76e-05 | 3.8693e-07 | 3.844e-07 |  | 5.5907e-07 | CU |  |  | 3.3 | 13.3
2009-03-31 | 中部地方整備局 | 狩野川 | 狩野川 | 左岸 | 20.1 | KA-L20k10裏法 | 裏のり面 | B.P-36-2 | 2.15 | 2.45 | 4 |  | 2.636 |  |  | 36 | 47.8 |  | 16.2 | 16.2 | 1.149 | 0.5185 | 0.1118 | [9 empty] | 2.2659e-05
2009-03-31 | 中部地方整備局 | 狩野川 | 狩野川 | 左岸 | 20.1 | KA-L20k10裏法 | 裏のり面 | B.P-36-3 | 3.15 | 3.45 | 5 |  | 2.588 |  |  | 55.2 | 29.8 |  | 15 | 15 | 7.41 | 3.7875 | 0.1362 | [9 empty] | 3.58e-05
2009-03-31 | 中部地方整備局 | 狩野川 | 狩野川 | 左岸 | 20.1 | KA-L20k10裏法 | 裏のり面 | B.P-36-4 | 4.15 | 4.45 | 3 |  | 2.621 |  |  | 0 | 35.9 | 42.9 | 21.2 | 64.1 | 0.0628 | 0.0395 | 0.0045 | 0.0012 | 52.3333 | 1.51 | 45.9 | 23.3 | 22.6 |  |  |  | 1.3258e-08 | 1.44e-08
2009-03-31 | 中部地方整備局 | 狩野川 | 狩野川 | 左岸 | 20.1 | KA-L20k10裏法 | 裏のり面 | B.T-36-5 | 5.5 | 6.4 |  | 1.599 | 2.576 | 1.626 | 1.6371 | 0 | 5.3 | 60.6 | 34.1 | 94.7 | 0.0168 | 0.0112 | 0.0021 |  |  |  | 78.3 | 39.4 | 38.9 |  |  |  | 2.2677e-09 |  |  |  | UU | [8 empty] | 30.6 | 4.2
2009-03-31 | 中部地方整備局 | 狩野川 | 狩野川 | 左岸 | 20.1 | KA-L20k10裏法 | 裏のり面 | B.P-36-7 | 7.15 | 7.45 | 45 |  | 2.702 |  |  | 82.1 | 13.5 |  | 4.4 | 4.4 | 19.45 | 16.15 | 3.1275 | 0.4057 | 47.9418 | 12.37 |  |  |  |  | 0.000168 |  | 0.050977 | 0.0016459
2009-03-31 | 中部地方整備局 | 狩野川 | 狩野川 | 左岸 | 20.1 | KA-L20k10裏法 | 裏のり面 | B.P-36-10 | 10.15 | 10.45 | 3 |  | 2.703 |  |  | 0 | 24.2 | 44.4 | 31.4 | 75.8 | 0.0314 | 0.0166 | 0.0017 |  |  |  | 48.8 | 26.5 | 22.3 |  |  |  | 1.3898e-09
2009-03-31 | 中部地方整備局 | 狩野川 | 狩野川 | 左岸 | 20.1 | KA-L20k10裏法 | 裏のり面 | B.P-36-12 | 12.15 | 12.48 | 4 |  | 2.652 |  |  | 0 | 7.2 | 52 | 40.8 | 92.8 | 0.0146 | 0.0088 |  |  |  |  | 65.3 | 30.7 | 34.6
2009-03-31 | 中部地方整備局 | 狩野川 | 狩野川 | 左岸 | 22.8 | KA-L22k00天端 | 天端 | B.P-40-3 | 3.15 | 3.46 | 16 |  | 2.683 |  |  | 0 | 51.7 | 34.1 | 14.2 | 48.3 | 0.1377 | 0.084 | 0.0089 | 0.0032 | 43.0312 | 0.97 | [6 empty] | 6.4378e-08 | 1.024e-07
2009-03-31 | 中部地方整備局 | 狩野川 | 狩野川 | 左岸 | 22.8 | KA-L22k00天端 | 天端 | B.P-40-6 | 6.15 | 6.45 | 12 |  | 2.734 |  |  | 0 | 61.7 | 25.9 | 12.4 | 38.3 | 0.1607 | 0.1247 | 0.0139 | 0.0031 | 51.8387 | 3.08 | [6 empty] | 1.8087e-07 | 9.61e-08
2009-03-31 | 中部地方整備局 | 狩野川 | 狩野川 | 左岸 | 22.8 | KA-L22k00天端 | 天端 | B.P-40-7 | 7.15 | 7.45 | 7 |  | 2.661 |  |  | 0 | 39.2 | 43.3 | 17.5 | 60.8 | 0.0724 | 0.0484 | 0.0067 | 0.002 | 36.2 | 1.78 | 41.5 | 26.8 | 14.7 |  |  |  | 3.3344e-08 | 4e-08
2009-03-31 | 中部地方整備局 | 狩野川 | 狩野川 | 左岸 | 22.8 | KA-L22k00天端 | 天端 | B.P-40-8 | 8.15 | 8.45 | 10 |  |  |  |  | 14.7 | 75.3 |  | 10 | 10 | 0.629 | 0.476 | 0.2082 | [9 empty] | 9.5702e-05
2009-03-31 | 中部地方整備局 | 狩野川 | 狩野川 | 左岸 | 22.8 | KA-L22k00天端 | 天端 | B.P-40-10 | 10.15 | 10.45 | 30 |  |  |  |  | 82.4 | 15.6 |  | 2 |  | 21.775 | 17.955 | 2.55 | 0.965 | 22.5648 | 2.07 | [6 empty] | 0.031765 | 0.0093123
2009-03-31 | 中部地方整備局 | 狩野川 | 狩野川 | 左岸 | 22.8 | KA-L22k00天端 | 天端 | B.P-40-12 | 12.15 | 12.45 | 11 |  | 2.766 |  |  | 0 | 62.6 | 28.6 | 8.8 | 37.4 | 0.1406 | 0.1146 | 0.0287 | 0.0063 | 22.3175 | 3.17 | [6 empty] | 9.7031e-07 | 3.969e-07
2009-03-31 | 中部地方整備局 | 狩野川 | 狩野川 | 左岸 | 22.8 | KA-L22k00天端 | 天端 | B.P-40-14 | 14.15 | 14.45 | 13 |  |  |  |  | 0 | 81.3 |  | 18.7 | 18.7 | 0.278 | 0.227 | 0.0874 | [9 empty] | 1.2808e-05
2009-03-31 | 中部地方整備局 | 狩野川 | 狩野川 | 左岸 | 22.8 | KA-L22k00天端 | 天端 | B.P-40-17 | 17.15 | 17.45 | 44 |  |  |  |  | 80.6 | 14.5 |  | 4.9 | 4.9 | 11.4 | 9.12 | 2.11 | 0.4005 | 28.4644 | 4.12 | [6 empty] | 0.020482 | 0.001604
2009-03-31 | 中部地方整備局 | 狩野川 | 狩野川 | 左岸 | 22.8 | KA-L22k80表法 | 表のり面 | B.P-41-1 | 1.15 | 1.45 | 7 |  | 2.699 |  |  | 30.5 | 34.2 | 24.1 | 11.2 | 35.3 | 0.2832 | 0.1679 | 0.0157 | 0.0043 | 65.8605 | 1.8 | [6 empty] | 2.3983e-07 | 1.849e-07
2009-03-31 | 中部地方整備局 | 狩野川 | 狩野川 | 左岸 | 22.8 | KA-L22k80表法 | 表のり面 | B.S-41-2 | 2 | 2.5 |  | 1.862 | 2.625 | 0.85 | 0.33196 | 0 | 44.5 | 38 | 17.5 | 55.5 | 0.093 | 0.0571 | 0.0067 | 0.002 | 46.5 | 1.48 | 48.9 | 27 | 21.9 |  |  |  | 3.3344e-08 | 4e-08 |  | 4.5292e-09 | UU | [8 empty] | 55.6 | 11.6
2009-03-31 | 中部地方整備局 | 狩野川 | 狩野川 | 左岸 | 22.8 | KA-L22k80表法 | 表のり面 | B.P-41-3 | 3.15 | 3.45 | 12 |  | 2.683 |  |  | 6.1 | 37 | 37.9 | 19 | 56.9 | 0.089 | 0.0509 | 0.0055 | 0.0013 | 68.4615 | 1.81 | 50.3 | 27.9 | 22.4 |  |  |  | 2.1107e-08 | 1.69e-08
2009-03-31 | 中部地方整備局 | 狩野川 | 狩野川 | 左岸 | 22.8 | KA-L22k80表法 | 表のり面 | B.P-41-4 | 4.15 | 4.45 | 12 |  | 2.468 |  |  | 77.5 | 18.5 |  | 4 |  | 15.77 | 10.355 | 1.5975 | 0.4292 | 36.7428 | 2 | [6 empty] | 0.010749 | 0.0018421
2009-03-31 | 中部地方整備局 | 狩野川 | 狩野川 | 左岸 | 22.8 | KA-L22k80表法 | 表のり面 | B.P-41-7 | 7.15 | 7.45 | 50 |  | 2.725 |  |  | 85.8 | 10.5 |  | 4 |  | 21.475 | 18.62 | 4.75 | 0.9535 | 22.5223 | 3.41 | [6 empty] | 0.13425 | 0.0090916
2009-03-31 | 中部地方整備局 | 狩野川 | 狩野川 | 左岸 | 22.8 | KA-L22k80表法 | 表のり面 | B.P-41-9 | 9.15 | 9.45 | 19 |  | 2.597 |  |  | 56.8 | 36 |  | 7.2 |  | 4.7975 | 2.9075 | 0.527 | 0.1607 | 29.8538 | 1.36 |  |  |  |  | 8.77e-05 |  | 0.00082307 | 0.00025824
2009-03-31 | 中部地方整備局 | 狩野川 | 狩野川 | 左岸 | 22.8 | KA-L22k80表法 | 表のり面 | B.P-41-12 | 12.15 | 12.37 | 50 |  | 2.684 |  |  | 69.3 | 19.1 |  | 11.6 | 11.6 | 17.385 | 13.11 | 0.3847 | [9 empty] | 0.00039694
2009-03-31 | 中部地方整備局 | 狩野川 | 狩野川 | 左岸 | 22.8 | KA-L22k80表法 | 表のり面 | B.P-41-15 | 15.15 | 15.45 | 32 |  | 2.743 |  |  | 81 | 12.7 |  | 6.3 |  | 20.8 | 17.29 | 2.385 | 0.2937 | 70.8206 | 8.2 | [6 empty] | 0.027204 | 0.0008626
2009-03-31 | 中部地方整備局 | 狩野川 | 狩野川 | 左岸 | 22.8 | KA-L22k80表法 | 表のり面 | B.P-41-18 | 18.15 | 18.45 | 50 |  | 2.737 |  |  | 87.2 | 8.2 |  | 5 |  | 24.775 | 19.225 | 7.7425 | 0.6247 | 39.659 | 8.97 | [6 empty] | 0.41643 | 0.0039025
2009-03-31 | 中部地方整備局 | 狩野川 | 狩野川 | 左岸 | 22.8 | KA-L22k80表法 | 表のり面 | B.P-41-21 | 21 | 21.15 | 50 |  | 2.736 |  |  | 82.5 | 12.9 |  | 4.6 | 4.6 | 20.875 | 17.385 | 3.54 | 0.4505 | 46.3374 | 8.57 | [6 empty] | 0.067927 | 0.0020295
2009-03-31 | 中部地方整備局 | 狩野川 | 狩野川 | 左岸 | 22.8 | KA-L22k80裏法 | 裏のり面 | B.P-42-1 | 1.15 | 1.45 | 10 |  | 2.671 |  |  | 33.6 | 32.4 | 24.2 | 9.8 | 34 | 0.3112 | 0.1809 | 0.0192 | 0.0052 | 59.8462 | 1.69 | [6 empty] | 3.823e-07 | 2.704e-07
2009-03-31 | 中部地方整備局 | 狩野川 | 狩野川 | 左岸 | 22.8 | KA-L22k80裏法 | 裏のり面 | B.S-42-1 | 1.5 | 2.1 |  | 1.843 | 2.602 | 0.91 | 0.39454 | 0 | 36.4 | 41.8 | 21.8 | 63.6 | 0.0637 | 0.0392 | 0.0041 |  |  |  | 50.7 | 28.4 | 22.3 |  |  |  | 1.0686e-08 |  |  |  | UU | [8 empty] | 45.7 | 13.2
2009-03-31 | 中部地方整備局 | 狩野川 | 狩野川 | 左岸 | 22.8 | KA-L22k80裏法 | 裏のり面 | B.P-42-2 | 2.65 | 2.95 | 10 |  | 2.647 |  |  | 14 | 36.8 | 31.9 | 17.3 | 49.2 | 0.1233 | 0.0784 | 0.0068 | 0.0016 | 77.0625 | 1.87 | [6 empty] | 3.4508e-08 | 2.56e-08
2009-03-31 | 中部地方整備局 | 狩野川 | 狩野川 | 左岸 | 22.8 | KA-L22k80裏法 | 裏のり面 | B.P-42-3 | 3.15 | 3.45 | 9 |  | 2.648 |  |  | 0 | 43.2 | 39.3 | 17.5 | 56.8 | 0.0868 | 0.054 | 0.0065 |  |  |  | 45.9 | 23.3 | 22.6 |  |  |  | 3.1083e-08
2009-03-31 | 中部地方整備局 | 狩野川 | 狩野川 | 左岸 | 22.8 | KA-L22k80裏法 | 裏のり面 | B.P-42-4 | 4.15 | 4.45 | 7 |  | 2.655 |  |  | 38.6 | 24.2 | 28.8 | 8.4 | 37.2 | 0.6545 | 0.1838 | 0.0176 | 0.0062 | 105.5645 | 0.44 | [6 empty] | 3.125e-07 | 3.844e-07
2009-03-31 | 中部地方整備局 | 狩野川 | 狩野川 | 左岸 | 22.8 | KA-L22k80裏法 | 裏のり面 | B.P-42-6 | 6.15 | 6.45 | 45 |  | 2.739 |  |  | 86.9 | 9.8 |  | 3.3 |  | 20.575 | 18.335 | 4.3925 | 1.218 | 16.8924 | 2.79 | [6 empty] | 0.11199 | 0.014835
2009-03-31 | 中部地方整備局 | 狩野川 | 狩野川 | 左岸 | 22.8 | KA-L22k80裏法 | 裏のり面 | B.P-42-9 | 9.15 | 9.45 | 44 |  | 2.72 |  |  | 81.2 | 14 |  | 4.8 | 4.8 | 25.75 | 18.335 | 2.33 | 0.4632 | 55.5915 | 2.91 |  |  |  |  | 0.000332 |  | 0.025773 | 0.0021455
2009-03-31 | 中部地方整備局 | 狩野川 | 狩野川 | 左岸 | 22.8 | KA-L22k80裏法 | 裏のり面 | B.P-42-11 | 11.15 | 11.45 | 18 |  | 2.697 |  |  | 14.6 | 67.6 |  | 18 |  | 0.5312 | 0.3567 | 0.0964 | [9 empty] | 1.6073e-05
2009-03-31 | 中部地方整備局 | 狩野川 | 狩野川 | 左岸 | 22.8 | KA-L22k80裏法 | 裏のり面 | B.P-42-14 | 14.15 | 14.45 | 50 |  | 2.705 |  |  | 89.3 | 7.1 |  | 3.6 | 3.6 | 26.05 | 21.775 | 8.0275 | 1.6665 | 15.6316 | 3.51 | [6 empty] | 0.45281 | 0.027772
2009-03-31 | 中部地方整備局 | 狩野川 | 狩野川 | 左岸 | 22.8 | KA-L22k80裏法 | 裏のり面 | B.P-42-17 | 17.15 | 17.45 | 47 |  | 2.743 |  |  | 76.1 | 15.8 |  | 8.1 | 8.1 | 19.9 | 17.1 | 0.85 | 0.1362 | 146.1087 | 14.28 | [6 empty] | 0.0024915 | 0.0001855
2009-03-31 | 中部地方整備局 | 狩野川 | 狩野川 | 左岸 | 22.8 | KA-L22k80裏法 | 裏のり面 | B.P-42-20 | 20.05 | 20.09 | 50 |  | 2.687 |  |  | 93.7 | 4.7 |  | 1.6 | 1.6 | 27.82 | 25.225 | 10.26 | 4.845 | 5.742 | 2.55 | [6 empty] | 0.79952 | 0.23474
2009-03-31 | 中部地方整備局 | 狩野川 | 狩野川 | 左岸 | 22.8 | KA-L22k80裏法 | 裏のり面 | B.P-42-23 | 23.05 | 23.13 | 50 |  | 2.751 |  |  | 81.1 | 14.1 |  | 4.8 | 4.8 | 21.1 | 17.1 | 2.33 | 0.4162 | 50.6968 | 4.75 | [6 empty] | 0.025773 | 0.0017322
2009-03-31 | 中部地方整備局 | 狩野川 | 狩野川 | 左岸 | 25 | KA-L25k00表法 | 表のり面 | B.P-47-1 | 1.15 | 1.45 | 13 |  | 2.811 |  |  | 31.3 | 47.9 | 16.5 | 4.3 | 20.8 | 0.9305 | 0.5142 | 0.0675 | 0.0172 | 54.0988 | 1.56 | [6 empty] | 7.0388e-06 | 2.9584e-06
2009-03-31 | 中部地方整備局 | 狩野川 | 狩野川 | 左岸 | 25 | KA-L25k00表法 | 表のり面 | B.P-47-2 | 2.15 | 2.34 | 50 |  | 2.723 |  |  | 80.5 | 13.7 |  | 5.8 | 5.8 | 27.16 | 23.35 | 2.275 | 0.1362 | 199.4126 | 27.92 | [6 empty] | 0.024385 | 0.0001855
2009-03-31 | 中部地方整備局 | 狩野川 | 狩野川 | 左岸 | 25 | KA-L25k00表法 | 表のり面 | B.P-47-3 | 3.15 | 3.45 | 39 |  | 2.764 |  |  | 87.1 | 11.3 |  | 1.6 | 1.6 | 21.4 | 17.575 | 4.9875 | 0.9995 | 21.4107 | 3.12 | [6 empty] | 0.15031 | 0.00999
2009-03-31 | 中部地方整備局 | 狩野川 | 狩野川 | 左岸 | 25 | KA-L25k00表法 | 表のり面 | B.P-47-4 | 4.15 | 4.45 | 50 |  | 2.704 |  |  | 58.7 | 35.6 |  | 6 |  | 3.8975 | 2.77 | 0.578 | 0.1852 | 21.0448 | 1.87 | [6 empty] | 0.0010195 | 0.00034299
2009-03-31 | 中部地方整備局 | 狩野川 | 狩野川 | 左岸 | 25 | KA-L25k00表法 | 表のり面 | B.P-47-7 | 7.15 | 7.45 | 39 |  | 2.716 |  |  | 80.9 | 12.2 |  | 6.9 | 6.9 | 13.3 | 9.975 | 2.22 | 0.2675 | 49.7196 | 6.73 |  |  |  |  | 2.46e-05 |  | 0.023041 | 0.00071556
2009-03-31 | 中部地方整備局 | 狩野川 | 狩野川 | 左岸 | 25 | KA-L25k00表法 | 表のり面 | B.P-47-10 | 10.15 | 10.33 | 50 |  | 2.722 |  |  | 91.2 | 6 |  | 3 |  | 22.375 | 19.6 | 6.4125 | 2.5225 | 8.8702 | 1.83 | [6 empty] | 0.26908 | 0.06363
2009-03-31 | 中部地方整備局 | 狩野川 | 狩野川 | 左岸 | 25 | KA-L25k00表法 | 表のり面 | B.P-47-13 | 13.15 | 13.33 | 50 |  | 2.73 |  |  | 87.8 | 7.7 |  | 4.5 | 4.5 | 22.675 | 20.275 | 6.3175 | 1.011 | 22.4283 | 5.76 | [6 empty] | 0.25993 | 0.010221
2009-03-31 | 中部地方整備局 | 狩野川 | 狩野川 | 左岸 | 25 | KA-L25k00表法 | 表のり面 | B.P-47-14 | 14.15 | 14.45 | 12 |  | 2.626 |  |  | 4.6 | 4.4 | 64.8 | 26.2 | 91 | 0.0195 | 0.0136 | 0.003 |  |  |  | 81.3 | 39.7 | 41.6 |  |  |  | 5.1819e-09
2009-03-31 | 中部地方整備局 | 狩野川 | 狩野川 | 左岸 | 25 | KA-L25k00裏法 | 裏のり面 | B.P-48-1 | 1.15 | 1.3 | 37 |  | 2.726 |  |  | 12 | 69.6 |  | 18.4 | 18.4 | 0.6162 | 0.476 | 0.1074 | [9 empty] | 2.0646e-05
2009-03-31 | 中部地方整備局 | 狩野川 | 狩野川 | 左岸 | 25 | KA-L25k00裏法 | 裏のり面 | B.P-48-2 | 2.15 | 2.45 | 31 |  | 2.735 |  |  | 59.6 | 23.1 |  | 17.3 | 17.3 | 11.21 | 5.2725 | 0.1391 | [9 empty] | 3.7591e-05
2009-03-31 | 中部地方整備局 | 狩野川 | 狩野川 | 左岸 | 25 | KA-L25k00裏法 | 裏のり面 | B.P-48-3 | 3.15 | 3.48 | 5 |  | 2.706 |  |  | 34.6 | 46.2 |  | 19.2 |  | 1.2065 | 0.4802 | 0.0917 | [9 empty] | 1.4316e-05
2009-03-31 | 中部地方整備局 | 狩野川 | 狩野川 | 左岸 | 25 | KA-L25k00裏法 | 裏のり面 | B.P-48-4 | 4.15 | 4.45 | 6 |  | 2.692 |  |  | 32.3 | 61.8 |  | 6 |  | 1.2525 | 0.7735 | 0.2428 | 0.1362 | 9.196 | 0.8 | [6 empty] | 0.00013665 | 0.0001855
2009-03-31 | 中部地方整備局 | 狩野川 | 狩野川 | 左岸 | 25 | KA-L25k00裏法 | 裏のり面 | B.P-48-6 | 6.16 | 6.19 | 50 |  | 2.742 |  |  | 77.4 | 18.9 |  | 4 |  | 8.265 | 5.985 | 1.747 | 0.873 | 9.4674 | 1.11 | [6 empty] | 0.013225 | 0.0076213
2009-03-31 | 中部地方整備局 | 狩野川 | 狩野川 | 左岸 | 25 | KA-L25k00裏法 | 裏のり面 | B.P-48-9 | 9.15 | 9.2 | 50 |  | 2.785 |  |  | 70 | 20.1 |  | 10 |  | 9.975 | 6.9825 | 0.561 | 0.0818 | 121.9438 | 4.9 |  |  |  |  | 3.84e-05 |  | 0.00095136 | 6.6912e-05
2009-03-31 | 中部地方整備局 | 狩野川 | 狩野川 | 左岸 | 25 | KA-L25k00裏法 | 裏のり面 | B.P-48-12 | 12.15 | 12.25 | 50 |  | 2.785 |  |  | 84.3 | 10 |  | 6 |  | 28.59 | 26.2 | 7.8375 | 0.3865 | 73.9715 | 32.34 | [6 empty] | 0.42836 | 0.0014938
2009-03-31 | 中部地方整備局 | 狩野川 | 狩野川 | 左岸 | 25 | KA-L25k00裏法 | 裏のり面 | B.P-48-15 | 15.15 | 15.45 | 5 |  | 2.635 |  |  | 0 | 2.5 | 62.7 | 34.8 | 97.5 | 0.0146 | 0.0105 | 0.0017 |  |  |  | 79.7 | 38.3 | 41.4 |  |  |  | 1.3898e-09
2009-03-31 | 中部地方整備局 | 狩野川 | 狩野川 | 左岸 | 27 | KA-L27k00天端 | 天端 | B.P-49-1 | 1.15 | 1.45 | 9 |  | 2.7 |  |  | 49.8 | 36.7 |  | 13.5 |  | 4.475 | 1.977 | 0.1636 | [9 empty] | 5.4744e-05
2009-03-31 | 中部地方整備局 | 狩野川 | 狩野川 | 左岸 | 27 | KA-L27k00天端 | 天端 | B.P-49-2 | 2.15 | 2.45 | 5 |  | 2.595 |  |  | 66.3 | 25.2 |  | 8.9 |  | 16.245 | 8.075 | 0.4057 | 0.1074 | 151.257 | 1.04 | [6 empty] | 0.00044896 | 0.00011535
2009-03-31 | 中部地方整備局 | 狩野川 | 狩野川 | 左岸 | 27 | KA-L27k00天端 | 天端 | B.P-49-3 | 3.15 | 3.45 | 4 |  | 2.669 |  |  | 10.1 | 52.9 | 25.1 | 11.9 | 37 | 0.2552 | 0.1622 | 0.0147 | 0.0036 | 70.8889 | 2.04 | [6 empty] | 2.0591e-07 | 1.296e-07
2009-03-31 | 中部地方整備局 | 狩野川 | 狩野川 | 左岸 | 27 | KA-L27k00天端 | 天端 | B.P-49-4 | 4.15 | 4.45 | 6 |  | 2.687 |  |  | 8.6 | 52.4 | 25.5 | 13.5 | 39 | 0.2183 | 0.142 | 0.012 | 0.0029 | 75.2759 | 1.89 | [6 empty] | 1.2867e-07 | 8.41e-08
2009-03-31 | 中部地方整備局 | 狩野川 | 狩野川 | 左岸 | 27 | KA-L27k00天端 | 天端 | B.P-49-5 | 5.15 | 5.45 | 5 |  | 2.64 |  |  | 31.3 | 55.6 |  | 13.1 | 13.1 | 1.2295 | 0.7777 | 0.1953 | [9 empty] | 8.252e-05
2009-03-31 | 中部地方整備局 | 狩野川 | 狩野川 | 左岸 | 27 | KA-L27k00天端 | 天端 | B.P-49-7 | 7.15 | 7.19 | 50 |  | 2.733 |  |  | 64.7 | 24 |  | 11.3 | 11.3 | 11.685 | 8.0275 | 0.3007 | [9 empty] | 0.0002243
2009-03-31 | 中部地方整備局 | 狩野川 | 狩野川 | 左岸 | 27 | KA-L27k00表法 | 表のり面 | B.P-50-1 | 1.15 | 1.48 | 5 |  | 2.713 |  |  | 5.7 | 59.7 | 19.5 | 15.1 | 34.6 | 0.3235 | 0.1982 | 0.0113 | 0.0019 | 170.2632 | 3.51 | [6 empty] | 1.1194e-07 | 3.61e-08
2009-03-31 | 中部地方整備局 | 狩野川 | 狩野川 | 左岸 | 27 | KA-L27k00表法 | 表のり面 | B.P-50-3 | 3.15 | 3.45 | 38 |  | 2.699 |  |  | 80.3 | 16.1 |  | 3.6 | 3.6 | 8.93 | 7.1725 | 2.0275 | 0.7862 | 11.3584 | 2.07 |  |  |  |  | 0.000233 |  | 0.018674 | 0.0061811
2009-03-31 | 中部地方整備局 | 狩野川 | 狩野川 | 左岸 | 27 | KA-L27k00裏法 | 裏のり面 | B.P-51-1 | 1.15 | 1.3 | 4 |  | 2.542 |  |  | 1.8 | 18.1 | 37.9 | 42.2 | 80.1 | 0.0131 | 0.0072 |  |  |  |  | 58.4 | 30.3 | 28.1
2009-03-31 | 中部地方整備局 | 狩野川 | 狩野川 | 左岸 | 27 | KA-L27k00裏法 | 裏のり面 | B.T-51-2 | 1.5 | 2.4 |  | 1.679 | 2.713 | 1.174 | 0.74429 | 0 | 30.3 | 42.8 | 26.9 | 69.7 | 0.0428 | 0.024 | 0.0026 |  |  |  | 55.5 | 30.1 | 25.4 |  |  |  | 3.7196e-09 |  |  |  | UU | [8 empty] | 41.9 | 9.3
2009-03-31 | 中部地方整備局 | 庄内川 | 庄内川 | 右岸 | 3.6 | H17-R3.6k-川裏別孔 | 裏のり面 | B.G-1 | 0 | 3.9 |  | 1.73 | [19 empty] | 5.55e-06 |  |  |  |  | CUB |  |  |  |  | 0 | 14.6 | 0 | 44.1
2009-03-31 | 中部地方整備局 | 庄内川 | 庄内川 | 右岸 | 3.6 | H17-R3.6k-天端 | 裏のり面 | B.S-1 | 2 | 2.8 |  | 1.81 | 2.622 | 0.762 | 0.25111 | 2.1 | 50.9 | 26.4 | 20.6 | 47 | 0.14 | 0.093 | 0.005 | [8 empty] | 1.55e-06 | 1.6924e-08 |  |  |  | CUB |  |  |  |  | 11.7 | 24.8 | 0 | 35
2009-03-31 | 中部地方整備局 | 庄内川 | 庄内川 | 右岸 | 3.6 | H17-R3.6k-川裏 | 裏のり面 | B.T-1 | 4.5 | 5.3 | 1 | 1.682 | 2.583 | 1.372 | 1.0888 | 0 | 22.8 | 39.6 | 37.6 | 77.2 | 0.015 | 0.01 | 0.001 |  |  |  | 61.6 | 22.4 | 39.2 |  |  |  | 4.0644e-10 |  |  |  | UU | [8 empty] | 39 | 3.3
2009-03-31 | 中部地方整備局 | 庄内川 | 庄内川 | 右岸 | 5 | H9-R4.6-川表(投影) | 表のり面 | B.R4.6FS6 | 6 | 7 | 12 | 1.838 | 2.655 | 0.877 | 0.35936 | 0 | 78 | 10 | 12 | 22 | 0.21 | 0.18 | 0.06 | 0.0016 | 131.25 | 42.9 | [6 empty] | 5.3577e-06 | 2.56e-08 |  | 7.156e-09 | CUB |  |  |  |  | 52 | 40 | 3 | 40.3
2009-03-31 | 中部地方整備局 | 庄内川 | 庄内川 | 右岸 | 5 | H9-R4.6-川表(投影) | 表のり面 | B.R4.6FT12 | 12 | 12.8 | 2 | 1.703 | 2.616 | 1.299 | 0.95343 | 0 | 4 | 67 | 29 | 96 | 0.019 | 0.014 | 0.003 | 0.001 | 19 | 1.7 | 54.1 | 31.5 | 22.6 |  |  |  | 5.1819e-09 | 1e-08 |  | 2.143e-09 | UU | [8 empty] | 58 | 1.7
2009-03-31 | 中部地方整備局 | 庄内川 | 庄内川 | 右岸 | 5 | H9-R4.6-川表(投影) | 表のり面 | B.R4.6FT14 | 14 | 14.9 | 2 | 1.664 | 2.642 | 1.474 | 1.2945 | 0 | 31 | 37 | 32 | 69 | 0.038 | 0.019 | 0.002 | 0.001 | 38 | 0.4 | 57 | 28.3 | 28.7 |  |  |  | 2.0253e-09 | 1e-08 |  | 1.5125e-09 | UU | [8 empty] | 58 | 1.8
2009-03-31 | 中部地方整備局 | 庄内川 | 庄内川 | 右岸 | 6.2 | H9-R5.6-川表(投影) | 表のり面 | B.R5.6FS3 | 2.5 | 3.5 | 3 | 1.792 | 2.634 | 0.862 | 0.34399 | 0 | 74 | 14 | 12 | 26 | 0.2 | 0.16 | 0.027 | 0.0025 | 80 | 20 | [5 empty] | 9.73e-06 | 8.4231e-07 | 6.25e-08 |  | 2.1166e-08 | CUB |  |  |  |  | 11 | 34.1 | 4 | 37.2
2009-03-31 | 中部地方整備局 | 庄内川 | 庄内川 | 右岸 | 6.2 | H9-R5.6-川表(投影) | 表のり面 | B.R5.6FS8 | 8 | 9 | 20 | 1.842 | 2.642 | 0.843 | 0.32506 | 0 | 86 | 8 | 6 | 14 | 0.28 | 0.23 | 0.12 | 0.042 | 6.6667 | 1.9 | [6 empty] | 2.6697e-05 | 1.764e-05 |  | 1.2341e-05 | CUB |  |  |  |  | 57 | 36.6 | 18 | 38.5
2009-03-31 | 中部地方整備局 | 庄内川 | 庄内川 | 右岸 | 6.2 | H9-R5.6-川表(投影) | 表のり面 | B.R5.6FS12 | 12 | 13 | 5 | 1.641 | 2.622 | 1.394 | 1.1315 | 0 | 27 | 55 | 18 | 73 | 0.06 | 0.051 | 0.009 |  |  |  | 41.6 | 30.4 | 11.2 |  |  |  | 6.6066e-08 |  |  |  | CUB |  |  |  |  | 21 | 24.2 | 0 | 38.6
2009-03-31 | 中部地方整備局 | 庄内川 | 庄内川 | 右岸 | 6.2 | H9-R5.6-川表(投影) | 表のり面 | B.R5.6FT15 | 14 | 15.25 | 3 | 1.714 | 2.637 | 1.284 | 0.92683 | 2 | 38 | 35 | 25 | 60 | 0.076 | 0.044 | 0.003 | 0.001 | 76 | 0.8 | 49.1 | 24.2 | 24.9 |  |  |  | 5.1819e-09 | 1e-08 |  | 1.8789e-09 | UU | [8 empty] | 50 | 5.8
2009-03-31 | 中部地方整備局 | 庄内川 | 庄内川 | 右岸 | 6.2 | H9-R5.6-川裏(投影) | 裏のり面 | B.R5.6BS2 | 2 | 3 | 9 | 2.075 | 2.631 | 0.489 | 0.078529 | 54 | 28 | 6 | 12 | 18 | 8 | 3.1 | 0.13 | 0.003 | 2666.6667 | 11.1 | [5 empty] | 3.15e-05 | 3.2137e-05 | 9e-08 |  | 4.9677e-11 | CUB |  |  |  |  | 2 | 43.5 | 18 | 38.5
2009-03-31 | 中部地方整備局 | 庄内川 | 庄内川 | 右岸 | 7.09 | H17-R7.0k+90m-川表別孔 | 表のり面 | B.G-1 | 0 | 3.3 |  | 1.73 | [19 empty] | 6.2e-06 |  |  |  |  | CUB |  |  |  |  | 0 | 13.6 | 0 | 33.3
2009-03-31 | 中部地方整備局 | 庄内川 | 庄内川 | 右岸 | 7.09 | H17-R7.0k+90m-川表 | 表のり面 | B.S-1 | 3.5 | 4.3 |  | 1.734 | 2.635 | 0.932 | 0.41903 | 0.3 | 92.2 | 7.5 |  | 7.5 | 0.343 | 0.29 | 0.154 | 0.104 | 3.2981 | 1.1 | [5 empty] | 5.63e-07 | 4.7587e-05 | 0.00010816 |  | 8.4353e-05 | CUB |  |  |  |  | 0 | 41.5 | 0 | 39
2009-03-31 | 中部地方整備局 | 庄内川 | 庄内川 | 右岸 | 7.6 | H9-R7.4-川表(投影) | 表のり面 | B.R7.4FS2 | 2 | 3 | 8 | 1.849 | 2.65 | 0.791 | 0.27633 | 12 | 80 | 8 | 0 | 8 | 0.53 | 0.44 | 0.22 | 0.12 | 4.4167 | 1.4 | [5 empty] | 2.93e-05 | 0.00010874 | 0.000144 |  | 0.00011863 | CUB |  |  |  |  | 14 | 36.7 | 1 | 38.6
2009-03-31 | 中部地方整備局 | 庄内川 | 庄内川 | 右岸 | 7.6 | H9-R7.4-川表(投影) | 表のり面 | B.R7.4FT18 | 17.5 | 18.4 | 2 | 1.664 | 2.613 | 1.429 | 1.2013 | 0 | 4 | 55 | 41 | 96 | 0.009 | 0.007 | 0.001 |  |  |  | 52.4 | 29.1 | 23.3 |  |  |  | 4.0644e-10 |  |  |  | UU | [8 empty] | 65 | 3.5
2009-03-31 | 中部地方整備局 | 庄内川 | 庄内川 | 右岸 | 7.6 | H9-R7.4-川裏(投影) | 裏のり面 | B.R7.4BS3 | 2.6 | 3.5 | 2 | 1.721 | 2.63 | 0.951 | 0.44084 | 1 | 69 | 17 | 13 | 30 | 0.41 | 0.28 | 0.022 | 0.002 | 205 | 7.3 | [5 empty] | 5.19e-06 | 5.2407e-07 | 4e-08 |  | 8.038e-09 | CUB |  |  |  |  | 9 | 36.4 | 4 | 37.4
2009-03-31 | 中部地方整備局 | 庄内川 | 庄内川 | 右岸 | 7.6 | H9-R7.4-川裏(投影) | 裏のり面 | B.R7.4BS11 | 11 | 12.5 | 14 | 1.799 | 2.654 | 0.955 | 0.44552 | 0 | 92 | 8 | 0 | 8 | 0.21 | 0.19 | 0.13 | 0.1 | 2.1 | 1.1 | [6 empty] | 3.2137e-05 | 0.0001 |  | 4.2745e-05 | CUB |  |  |  |  | 55 | 39.8 | 16 | 43.8
2009-03-31 | 中部地方整備局 | 庄内川 | 庄内川 | 右岸 | 8 | H17-R8.0-天端 | 裏のり面 | B.S-1 | 1.6 | 2.1 | 4 | 1.799 | 2.636 | 0.78 | 0.2666 | 0.2 | 91.9 | 7.9 |  | 7.9 | 0.505 | 0.441 | 0.257 | 0.147 | 3.4354 | 1.4 | [5 empty] | 2.63e-06 | 0.00015589 | 0.00021609 |  | 0.00016031 | CUB |  |  |  |  | 13.6 | 25.6 | 8.7 | 34.1
2009-03-31 | 中部地方整備局 | 庄内川 | 庄内川 | 右岸 | 8 | H17-R8.0-天端 | 裏のり面 | B.T-1 | 2.9 | 3.7 | 3 | 1.911 | 2.644 | 0.755 | 0.24522 | 0 | 52.2 | 27.5 | 20.3 | 47.8 | 0.136 | 0.0915 | 0.005 | 0.001 | 136 | 0.6 | 32.6 | 15.5 | 17.1 |  |  |  | 1.6924e-08 | 1e-08 |  | 6.0607e-10 | UU | [8 empty] | 23.1 | 13
2009-03-31 | 中部地方整備局 | 庄内川 | 庄内川 | 右岸 | 8.4 | H13-R8.4-B2 | 表のり面 | B.SR8.4-1 | 2.6 | 4.35 | 5 | 1.766 | 2.65 | 0.914 | 0.39893 | 0 | 82 | 12 | 6 | 18 | 0.33 | 0.28 | 0.088 | 0.018 | 18.3333 | 4.3 | [6 empty] | 1.3013e-05 | 3.24e-06 |  | 4.3932e-06 | CUB |  |  |  |  | 45 | 18.8 | 4 | 34
2009-03-31 | 中部地方整備局 | 庄内川 | 庄内川 | 右岸 | 8.4 | H13-R8.4-B2 | 表のり面 | B.SR8.4-2 | 9.5 | 10.47 | 29 | 1.824 | 2.663 | 0.709 | 0.20854 | 0 | 90 | 7 | 3 | 10 | 0.5 | 0.44 | 0.21 | 0.079 | 6.3291 | 2.4 | [6 empty] | 9.763e-05 | 6.241e-05 |  | 5.1144e-05 | CD | 21 | 43.2
2009-03-31 | 中部地方整備局 | 庄内川 | 庄内川 | 右岸 | 8.4 | H13-R8.4-B3 | 裏のり面 | B.SR8.4-3 | 1.9 | 2.95 | 3 | 1.736 | 2.65 | 0.885 | 0.36772 | 0 | 68 | 23 | 9 | 32 | 0.2 | 0.15 | 0.025 | 0.006 | 33.3333 | 3.3 | [6 empty] | 7.0474e-07 | 3.6e-07 |  | 1.7845e-07 | CUB |  |  |  |  | 0 | 38.1 | 1 | 35.1
2009-03-31 | 中部地方整備局 | 庄内川 | 庄内川 | 右岸 | 8.4 | H13-R8.4-B3 | 裏のり面 | B.SR8.4-4 | 8.5 | 9.55 |  | 1.863 | 2.659 | 0.79 | 0.27544 | 0 | 94 | 4 | 2 | 6 | 0.51 | 0.45 | 0.23 | 0.12 | 4.25 | 1.6 | [6 empty] | 0.00012054 | 0.000144 |  | 0.00013139 | CD | 5 | 44.1
2009-03-31 | 中部地方整備局 | 庄内川 | 庄内川 | 右岸 | 8.6 | H9-R9.5-川表(投影) | 表のり面 | B.R9.5FS2 | 2 | 3 | 2 | 1.821 | 2.636 | 0.823 | 0.30578 | 1 | 74 | 10 | 15 | 25 | 0.33 | 0.26 | 0.034 | [8 empty] | 1.49e-05 | 1.4369e-06 |  |  |  | CUB |  |  |  |  | 4 | 37.9 | 0 | 37.4
2009-03-31 | 中部地方整備局 | 庄内川 | 庄内川 | 右岸 | 8.6 | H9-R9.5-川表(投影) | 表のり面 | B.R9.5FT6 | 5.5 | 6.4 | 1 | 1.791 | 2.63 | 1.057 | 0.5741 | 0 | 5 | 54 | 41 | 95 | 0.011 | 0.008 |  |  |  |  | 46.5 | 26.1 | 20.4 | [7 empty] | UU | [8 empty] | 35 | 1.2
2009-03-31 | 中部地方整備局 | 庄内川 | 庄内川 | 右岸 | 8.6 | H9-R9.5-川表(投影) | 表のり面 | B.R9.5FS9 | 9 | 10 | 16 | 1.709 | 2.637 | 0.987 | 0.4839 | 1 | 89 | 10 |  | 10 | 0.36 | 0.31 | 0.18 | 0.1 | 3.6 | 1.5 | [6 empty] | 6.8307e-05 | 0.0001 |  | 0.00010807 | CUB |  |  |  |  | 0 | 38.9 | 6 | 35.6
2009-03-31 | 中部地方整備局 | 庄内川 | 庄内川 | 右岸 | 8.6 | H9-R9.5-川表(投影) | 表のり面 | B.R9.5FS14 | 13.5 | 14.5 | 18 | 1.866 | 2.644 | 0.828 | 0.31054 | 0 | 95 | 5 | 0 | 5 | 0.35 | 0.32 | 0.24 | 0.19 | 1.8421 | 1.1 | [6 empty] | 0.00013303 | 0.000361 |  | 0.0001446 | CUB |  |  |  |  | 87 | 38.8 | 24 | 39.9
2009-03-31 | 中部地方整備局 | 庄内川 | 庄内川 | 右岸 | 8.6 | H9-R9.5-川表(投影) | 表のり面 | B.R9.5FT17 | 17 | 17.9 | 1 | 1.721 | 2.62 | 1.239 | 0.84949 | 0 | 6 | 60 | 34 | 94 | 0.014 | 0.01 | 0.002 |  |  |  | 60.6 | 35.5 | 25.1 |  |  |  | 2.0253e-09 |  |  |  | UU | [8 empty] | 70 | 4
2009-03-31 | 中部地方整備局 | 庄内川 | 庄内川 | 右岸 | 9.82 | H12-R9.8-B2 | 表のり面 | B.SR9.8-1 | 2 | 3 | 3 | 1.85 | 2.645 | 0.528 | 0.096334 | 1 | 91 | 5 | 3 | 8 | 0.4 | 0.34 | 0.19 | 0.1 | 4 | 1.6 | [5 empty] | 5.03e-05 | 7.7423e-05 | 0.0001 |  | 2.0313e-05 | CUB |  |  |  |  | 15 | 36.2 | 1 | 34.8
2009-03-31 | 中部地方整備局 | 庄内川 | 庄内川 | 右岸 | 9.82 | H12-R9.8-B2 | 表のり面 | B.SR9.8-2 | 11 | 12.5 | 25 | 1.905 | 2.657 | 0.742 | 0.23451 | 0 | 92 | 5 | 3 | 8 | 0.53 | 0.46 | 0.26 | 0.11 | 4.8182 | 1.9 | [6 empty] | 0.00016014 | 0.000121 |  | 9.8925e-05 | CD | 11 | 42.5
2009-03-31 | 中部地方整備局 | 庄内川 | 庄内川 | 右岸 | 9.82 | H12-R9.8-B3 | 裏のり面 | B.SR9.8-3 | 2 | 3 | 3 | 1.543 | 2.649 | 1.002 | 0.5025 | 0 | 59 | 30 | 11 | 41 | 0.14 | 0.11 | 0.017 | 0.004 | 35 | 2.9 | [5 empty] | 1.65e-05 | 2.8837e-07 | 1.6e-07 |  | 9.331e-08 | CUB |  |  |  |  | 41 | 24.1 | 24 | 26.9
2009-03-31 | 中部地方整備局 | 庄内川 | 庄内川 | 右岸 | 9.82 | H12-R9.8-B3 | 裏のり面 | B.SR9.8-4 | 10.5 | 11.65 | 38 | 1.851 | 2.66 | 0.749 | 0.24025 | 0 | 92 | 5 | 3 | 8 | 0.51 | 0.45 | 0.24 | 0.11 | 4.6364 | 1.7 | [6 empty] | 0.00013303 | 0.000121 |  | 0.00010025 | CD | 8 | 43.4
2009-03-31 | 中部地方整備局 | 庄内川 | 庄内川 | 右岸 | 10.6 | H17-R10.6k-川裏別孔 | 裏のり面 | B.G-1 | 0 | 3 |  | 1.73 | [19 empty] | 9.89e-06 |  |  |  |  | CUB |  |  |  |  | 2.8 | 11.7 | 0 | 26.1
2009-03-31 | 中部地方整備局 | 庄内川 | 庄内川 | 右岸 | 10.6 | H17-R10.6k-天端 | 裏のり面 | B.S-1 | 1 | 1.85 | 3 | 1.844 | 2.65 | 0.733 | 0.22725 | 2.7 | 61.9 | 19.2 | 16.2 | 35.4 | 0.24 | 0.17 | 0.009 | 0.0012 | 200 | 6.8 | [5 empty] | 3.76e-08 | 6.6066e-08 | 1.44e-08 |  | 9.6452e-10 | CUB |  |  |  |  | 0 | 24.5 | 0 | 35.8
2009-03-31 | 中部地方整備局 | 庄内川 | 庄内川 | 右岸 | 10.6 | H17-R10.6k-天端 | 裏のり面 | B.T-1 | 3 | 3.65 | 2 | 1.796 | 2.615 | 1.025 | 0.5318 | 0 | 15.8 | 56.1 | 28.1 | 84.2 | 0.026 | 0.018 | 0.002 |  |  |  | 48.7 | 24.6 | 24.1 |  |  |  | 2.0253e-09 |  |  |  | UU | [8 empty] | 44.8 | 1.2
2009-03-31 | 中部地方整備局 | 庄内川 | 庄内川 | 右岸 | 10.6 | H17-R10.6k-天端 | 裏のり面 | B.S-2 | 5 | 5.7 | 4 | 1.867 | 2.647 | 0.779 | 0.26573 | 0.2 | 53.1 | 27 | 19.7 | 46.7 | 0.147 | 0.0991 | 0.005 | [8 empty] | 5.54e-08 | 1.6924e-08 |  |  |  | CUB |  |  |  |  | 14 | 31.7 | 0 | 37.3
2009-03-31 | 中部地方整備局 | 庄内川 | 庄内川 | 右岸 | 10.6 | H17-R10.6k-天端 | 裏のり面 | B.T-2 | 7.3 | 8.2 | 4 | 1.832 | 2.604 | 0.937 | 0.42471 | 0 | 14.7 | 44.3 | 41 | 85.3 | 0.0127 | 0.0083 |  |  |  |  | 51.4 | 24.7 | 26.7 | [7 empty] | UU | [8 empty] | 30.3 | 9.3
2009-03-31 | 中部地方整備局 | 庄内川 | 庄内川 | 右岸 | 13.2 | H10-R13.2-川表 | 表のり面 | B.R13.2FS1 | 1.5 | 2.3 | 3 | 1.891 | 2.649 | 0.8 | 0.28444 | 0 | 73 | 23 | 4 | 27 | 0.281 | 0.243 | 0.035 | 0.0154 | 18.2468 | 3 | [5 empty] | 7.83e-08 | 1.5368e-06 | 2.3716e-06 |  | 2.0173e-06 | CUB |  |  |  |  | 22 | 36.3 | 21 | 37
2009-03-31 | 中部地方整備局 | 庄内川 | 庄内川 | 右岸 | 13.2 | H10-R13.2-川表 | 表のり面 | B.R13.2FT1 | 3 | 4 |  | 1.852 | 2.65 | 0.913 | 0.39783 | 0 | 25 | 47 | 28 | 75 | 0.032 | 0.021 |  |  |  |  | 42.5 | 24 | 18.5 | [7 empty] | UU | [8 empty] | 58 | 0
2009-03-31 | 中部地方整備局 | 庄内川 | 庄内川 | 右岸 | 13.2 | H10-R13.2-川表 | 表のり面 | B.R13.2FS2 | 5.6 | 6.6 |  | 1.862 | 2.641 | 0.718 | 0.21545 | 2 | 61 | 29 | 8 | 37 | 0.318 | 0.235 | 0.019 | 0.007 | 45.4286 | 0.6 | [5 empty] | 1.23e-06 | 3.7314e-07 | 4.9e-07 |  | 1.6867e-07 | CUB |  |  |  |  | 20 | 20.2 | 3 | 31.7
2009-03-31 | 中部地方整備局 | 庄内川 | 庄内川 | 右岸 | 13.2 | H10-R13.2-川表 | 表のり面 | B.R13.2FT2 | 6.6 | 7.6 |  | 1.903 | 2.628 | 0.796 | 0.28082 | 0 | 51 | 33 | 16 | 49 | 0.172 | 0.0842 | 0.009 |  |  |  | 36.5 | 20 | 16.5 |  |  |  | 6.6066e-08 |  |  |  | UU | [8 empty] | 14 | 13
2009-03-31 | 中部地方整備局 | 庄内川 | 庄内川 | 右岸 | 13.2 | H10-R13.2-川表 | 表のり面 | B.R13.2FS3 | 9 | 10 | 18 | 1.932 | 2.658 | 0.663 | 0.17525 | 0 | 94 | 6 |  | 6 | 0.539 | 0.473 | 0.287 | 0.21 | 2.5667 | 1.1 | [5 empty] | 4.64e-05 | 0.00020133 | 0.000441 |  | 0.00016709 | CUB |  |  |  |  | 21 | 36 | 1 | 38.7
2009-03-31 | 中部地方整備局 | 庄内川 | 庄内川 | 右岸 | 13.2 | H10-R13.2-川裏 | 裏のり面 | B.R13.2BT2 | 6.15 | 7 | 4 | 1.805 | 2.616 | 0.933 | 0.42016 | 0 | 27 | 49 | 24 | 73 | 0.0287 | 0.02 | 0.002 |  |  |  | 39.9 | 21.9 | 18 |  |  |  | 2.0253e-09 |  |  |  | UU | [8 empty] | 59 | 0
2009-03-31 | 中部地方整備局 | 庄内川 | 庄内川 | 右岸 | 13.2 | H10-R13.2-川裏 | 裏のり面 | B.R13.2BT3 | 13.5 | 14.3 | 2 | 1.844 | 2.686 | 1.01 | 0.51259 | 0 | 26 | 56 | 18 | 74 | 0.0485 | 0.0334 | 0.007 |  |  |  | 34.7 | 27.4 | 7.3 |  |  |  | 3.6906e-08 |  |  |  | UU | [8 empty] | 78 | 0
2009-03-31 | 中部地方整備局 | 庄内川 | 庄内川 | 右岸 | 14.3 | H17-R14.2k+100m-川裏 | 裏のり面 | B.S-1 | 2 | 2.9 | 3 | 1.768 | 2.612 | 0.758 | 0.24774 | 4.1 | 67.4 | 16.9 | 11.6 | 28.5 | 0.381 | 0.281 | 0.02 | 0.0026 | 146.5385 | 7.5 | [5 empty] | 2.23e-06 | 4.2023e-07 | 6.76e-08 |  | 1.2619e-08 | CUB |  |  |  |  | 0 | 23.7 | 0 | 34.9
2009-03-31 | 中部地方整備局 | 庄内川 | 庄内川 | 右岸 | 15 | H10-R14.96-川表 | 表のり面 | B.R15.0FS1 | 2.8 | 3.6 | 5 | 1.566 | 2.636 | 0.84 | 0.32212 | 1 | 97 | 2 |  | 2 | 0.463 | 0.406 | 0.283 | 0.244 | 1.8975 | 0.9 | [5 empty] | 1.08e-05 | 0.00019489 | 0.00059536 |  | 0.00029307 | CUB |  |  |  |  | 10 | 22.8 | 0 | 35.9
2009-03-31 | 中部地方整備局 | 庄内川 | 庄内川 | 右岸 | 15 | H10-R14.96-川表 | 表のり面 | B.R15.0FS2 | 7.5 | 8.4 | 16 | 1.76 | 2.66 | 0.947 | 0.4362 | 0 | 90 | 10 |  | 10 | 0.247 | 0.215 | 0.131 | 0.0913 | 2.7054 | 1.1 | [5 empty] | 8.49e-06 | 3.2713e-05 | 8.3357e-05 |  | 4.5614e-05 | CUB |  |  |  |  | 46 | 30.2 | 28 | 36
2009-03-31 | 中部地方整備局 | 庄内川 | 庄内川 | 右岸 | 15 | H10-R14.96-川裏 | 裏のり面 | B.R15.0BS1 | 1 | 2.5 | 5 | 1.849 | 2.631 | 0.634 | 0.15596 | 2 | 78 | 17 | 3 | 20 | 0.501 | 0.403 | 0.073 | 0.021 | 23.8571 | 3.5 | [5 empty] | 7.13e-06 | 8.4395e-06 | 4.41e-06 |  | 2.5523e-06 | CUB |  |  |  |  | 20 | 34.7 | 7 | 38.5
2009-03-31 | 中部地方整備局 | 庄内川 | 庄内川 | 右岸 | 15 | H10-R14.96-川裏 | 裏のり面 | B.R15.0BT1 | 4.5 | 5.4 |  | 1.917 | 2.68 | 0.792 | 0.27723 | 0 | 42 | 43 | 15 | 58 | 0.0908 | 0.0447 | 0.009 | [9 empty] | 6.6066e-08 |  |  |  | UU | [8 empty] | 35 | 7.1
2009-03-31 | 中部地方整備局 | 庄内川 | 庄内川 | 右岸 | 15.8 | H12-R15.8-B2 | 表のり面 | B.R15.8-2 | 8 | 8.85 | 4 | 1.658 | 2.611 | 1.45 | 1.2443 | 0 | 2 | 52 | 46 | 98 | 0.009 | 0.006 | 0.001 |  |  |  | 77.8 | 31.7 | 46.1 |  |  |  | 4.0644e-10 |  |  |  | UU | [8 empty] | 58 | 0
2009-03-31 | 中部地方整備局 | 庄内川 | 庄内川 | 右岸 | 15.8 | H12-R15.8-B2 | 表のり面 | B.R15.8-3 | 13 | 13.9 | 10 | 1.875 | 2.66 | 0.811 | 0.29454 | 0 | 69 | 22 | 9 | 31 | 0.16 | 0.13 | 0.028 | 0.006 | 26.6667 | 5 | [6 empty] | 9.1636e-07 | 3.6e-07 |  | 1.5231e-07 | CD | 18 | 37.9
2009-03-31 | 中部地方整備局 | 庄内川 | 庄内川 | 右岸 | 15.8 | H12-R15.8-B3 | 裏のり面 | B.R15.8-5 | 7 | 7.9 | 2 | 1.833 | 2.651 | 0.94 | 0.42814 | 0 | 23 | 48 | 29 | 77 | 0.035 | 0.021 | 0.002 |  |  |  | 46 | 23.8 | 22.2 |  |  |  | 2.0253e-09 |  |  |  | UU | [8 empty] | 63 | 0
2009-03-31 | 中部地方整備局 | 庄内川 | 庄内川 | 右岸 | 15.8 | H12-R15.8-B3 | 裏のり面 | B.R15.8-6 | 12 | 13.85 | 12 | 1.872 | 2.667 | 0.829 | 0.31149 | 0 | 73 | 18 | 9 | 27 | 0.27 | 0.21 | 0.037 | 0.006 | 45 | 4.9 | [6 empty] | 1.7479e-06 | 3.6e-07 |  | 1.8372e-07 | CD | 8 | 38.6
2009-03-31 | 中部地方整備局 | 庄内川 | 庄内川 | 右岸 | 17.2 | H17-R17.2k-川裏 | 裏のり面 | B.T-1 | 2 | 2.5 |  | 1.815 | 2.643 | 0.974 | 0.46809 | 0 | 7.3 | 60.8 | 31.9 | 92.7 | 0.021 | 0.014 | 0.002 |  |  |  | 46.1 | 20.9 | 25.2 |  |  |  | 2.0253e-09 |  |  |  | UU | [8 empty] | 45.8 | 5.3
2009-03-31 | 中部地方整備局 | 庄内川 | 庄内川 | 右岸 | 17.2 | H17-R17.2k-川裏 | 裏のり面 | B.S-1 | 3 | 3.9 | 4 | 1.766 | 2.64 | 0.884 | 0.36667 | 0.2 | 67.5 | 16.7 | 15.6 | 32.3 | 0.419 | 0.126 | 0.011 | [8 empty] | 1.92e-07 | 1.0517e-07 |  |  |  | CUB |  |  |  |  | 24.3 | 21.7 | 0 | 36.4
2009-03-31 | 中部地方整備局 | 庄内川 | 庄内川 | 右岸 | 17.2 | H17-R17.2k-川裏 | 裏のり面 | B.T-2 | 6 | 6.75 |  | 1.932 | 2.616 | 0.749 | 0.24025 | 0.7 | 30.7 | 37.4 | 31.2 | 68.6 | 0.0296 | 0.0138 | 0.002 |  |  |  | 40.2 | 19.5 | 20.7 |  |  |  | 2.0253e-09 |  |  |  | UU | [8 empty] | 34.2 | 3.7
2009-03-31 | 中部地方整備局 | 庄内川 | 庄内川 | 右岸 | 18 | H10-R18.02-川表別孔 | 表のり面 | B.R18.0FS1(別孔) | 1.5 | 2.4 |  | 2 | 2.637 | 0.516 | 0.090625 | 18 | 54 | 24 | 4 | 28 | 0.399 | 0.263 | 0.038 | 0.017 | 23.4706 | 1.2 | [5 empty] | 2.47e-06 | 1.8593e-06 | 2.89e-06 |  | 4.2751e-07 | CUB |  |  |  |  | 14 | 34.5 | 7 | 36.4
2009-03-31 | 中部地方整備局 | 庄内川 | 庄内川 | 右岸 | 18 | H10-R18.02-川表 | 表のり面 | B.R18.0FS1 | 2 | 2.9 | 3 | 1.859 | 2.649 | 0.862 | 0.34399 | 4 | 19 | 52 | 25 | 77 | 0.032 | 0.022 | [9 empty] | 5.67e-08 |  |  |  |  | CUB |  |  |  |  | 53 | 15.2 | 22 | 29.9
2009-03-31 | 中部地方整備局 | 庄内川 | 庄内川 | 右岸 | 18 | H10-R18.02-川表 | 表のり面 | B.R18.0FT1 | 3.7 | 4.55 |  | 1.894 | 2.647 | 0.798 | 0.28263 | 0 | 41 | 45 | 14 | 59 | 0.077 | 0.05 | 0.01 |  |  |  | 35.9 | 24.1 | 11.8 |  |  |  | 8.4333e-08 |  |  |  | UU | [8 empty] | 33 | 13.5
2009-03-31 | 中部地方整備局 | 庄内川 | 庄内川 | 右岸 | 18 | H10-R18.02-川表別孔 | 表のり面 | B.R18.0FS2'(別孔) | 7 | 8 |  | 1.984 |  | 0.562 | 0.11364 | [5 empty] | 1.61 | 1.25 | 0.621 | 0.471 | 3.4183 | 0.8 | [5 empty] | 2.44e-05 | 0.0012039 | 0.0022184 |  |  | CUB |  |  |  |  | 11 | 34.9 | 7 | 36.3
2009-03-31 | 中部地方整備局 | 庄内川 | 庄内川 | 右岸 | 18 | H10-R18.02-川表別孔 | 表のり面 | B.R18.0FS3(別孔) | 9.5 | 10.5 |  | 1.912 | 2.65 | 0.759 | 0.24858 | 6 | 85 | 9 |  | 9 | 0.476 | 0.371 | 0.157 | 0.0893 | 5.3303 | 1.1 | [5 empty] | 9.54e-06 | 4.9762e-05 | 7.9745e-05 |  | 4.9794e-05 | CUB |  |  |  |  | 32 | 36 | 19 | 37.7
2009-03-31 | 中部地方整備局 | 庄内川 | 庄内川 | 右岸 | 18 | H10-R18.02-川裏 | 裏のり面 | B.R18.0BS1 | 2.2 | 2.85 |  | 2.01 | 2.649 | 0.609 | 0.14038 | 4 | 46 | 38 | 12 | 50 | 0.157 | 0.0713 | 0.011 | 0.002 | 78.5 | 1.1 | [5 empty] | 1.86e-07 | 1.0517e-07 | 4e-08 |  | 7.9623e-10 | CUB |  |  |  |  | 41 | 26.4 | 18 | 34.9
2009-03-31 | 中部地方整備局 | 庄内川 | 庄内川 | 右岸 | 19 | H15-R18.8k+130m-B-1 | 裏のり面 | B.SR18.8+130B1T03 | 3 | 3.55 | 4 | 1.747 | 2.637 | 0.909 | 0.39345 | 0 | 53.7 | 28.6 | 17.7 | 46.3 | 0.11 | 0.084 | 0.009 | [8 empty] | 2.48e-06 | 6.6066e-08 |  |  |  | CUB |  |  |  |  | 23 | 34.1 | 0.8 | 40.6
2009-03-31 | 中部地方整備局 | 庄内川 | 庄内川 | 右岸 | 19 | H15-R18.8k+130m-B-2 | 裏のり面 | B.SR18.8+130B2T03 | 3.2 | 4 | 3 | 1.845 | 2.64 | 0.905 | 0.38909 | 1.3 | 49.6 | 31.7 | 17.4 | 49.1 | 0.099 | 0.077 | 0.007 | [9 empty] | 3.6906e-08 |  |  |  | CUB |  |  |  |  | 0 | 27.8 | 0 | 35.4
2009-03-31 | 中部地方整備局 | 庄内川 | 庄内川 | 右岸 | 19 | H15-R18.8k+130m-B-2 | 裏のり面 | B.SR18.8+130B2T04 | 4.3 | 5.15 | 3 | 1.767 | 2.647 | 1.112 | 0.65106 | 0 | 8.6 | 41.4 | 50 | 91.4 | 0.0085 | 0.005 |  |  |  |  | 53.2 | 24.3 | 28.9 | [7 empty] | UU | [8 empty] | 27.9 | 6.4
2009-03-31 | 中部地方整備局 | 庄内川 | 庄内川 | 右岸 | 19.28 | H15-R19.2k+80m-B-1 | 表のり面 | B.SR19.2+080B1T03 | 3 | 3.8 | 2 | 1.505 | 2.637 | 1.135 | 0.68484 | 3.6 | 64.2 | 23.3 | 8.9 | 32.2 | 0.16 | 0.129 | 0.032 | 0.0068 | 23.5294 | 4.3 | [5 empty] | 6.1e-05 | 1.2486e-06 | 4.624e-07 |  | 5.2872e-07 | CUB |  |  |  |  | 2.3 | 13.9 | 0.3 | 27.7
2009-03-31 | 中部地方整備局 | 庄内川 | 庄内川 | 右岸 | 19.28 | H15-R19.2k+80m-B-1 | 表のり面 | B.SR19.2+080B1T10 | 9.5 | 10.35 | 5 | 1.694 | 2.597 | 1.296 | 0.94808 | 0 | 0.4 | 43 | 56.6 | 99.6 | 0.006 | 0.004 |  |  |  |  | 80 | 36.6 | 43.4 | [7 empty] | UU | [8 empty] | 50.1 | 0.2
2009-03-31 | 中部地方整備局 | 庄内川 | 庄内川 | 右岸 | 20.1 | H17-R20.0k+100m-天端別孔 | 裏のり面 | B.G-1 | 0 | 4.9 |  | 1.65 | [19 empty] | 6.05e-05 |  |  |  |  | CUB |  |  |  |  | 0 | 15.4 | 0 | 40.2
2009-03-31 | 中部地方整備局 | 庄内川 | 庄内川 | 右岸 | 21.2 | H17-21.2k-川表 | 表のり面 | B.S-1 | 3 | 3.9 | 7 | 1.791 | 2.625 | 0.822 | 0.30484 | 0 | 70.5 | 18.5 | 11 | 29.5 | 0.17 | 0.14 | 0.025 | 0.0035 | 48.5714 | 10.2 | [5 empty] | 3.33e-06 | 7.0474e-07 | 1.225e-07 |  | 4.8313e-08 | CUB |  |  |  |  | 12.4 | 28.3 | 0 | 36.8
2009-03-31 | 中部地方整備局 | 庄内川 | 庄内川 | 右岸 | 23 | H17-R23.0k-川表 | 表のり面 | B.23.0-1-T2 | 2.5 | 3.3 | 4 | 1.895 | 2.635 | 0.828 | 0.31054 | 0.2 | 42.6 | 34.9 | 22.3 | 57.2 | 0.088 | 0.049 | 0.003 |  |  |  | 35.4 | 24.6 | 10.8 |  |  |  | 5.1819e-09 |  |  |  | UU | [8 empty] | 77.7 | 0
2009-03-31 | 中部地方整備局 | 庄内川 | 庄内川 | 右岸 | 24.4 | H17-R24.4k-天端 | 裏のり面 | B.24.4-2-S2 | 1.7 | 2.7 | 2 | 1.75 | 2.648 | 0.985 | 0.48145 | 2.2 | 26.2 | 41.4 | 30.2 | 71.6 | 0.041 | 0.024 | 0.001 |  |  |  | 42.4 | 22.4 | 20 |  |  | 1.16e-09 | 4.0644e-10 |  |  |  | CUB |  |  |  |  | 19.1 | 9.9 | 0.3 | 30.1
2009-03-31 | 中部地方整備局 | 庄内川 | 庄内川 | 右岸 | 26 | H17-R26.0k-天端 | 裏のり面 | B.26.0-2-S2 | 2 | 3 | 2 | 1.92 | 2.626 | 0.448 | 0.062096 | 68.5 | 27.2 | 4.3 |  | 4.3 | 11 | 9.1 | 0.8 | 0.36 | 30.5556 | 0.8 | [5 empty] | 6.19e-05 | 0.002165 | 0.001296 |  | 0.0041655 | CUB |  |  |  |  | 19.2 | 30.3 | 0 | 35.7
2009-03-31 | 中部地方整備局 | 庄内川 | 庄内川 | 右岸 | 26.7 | H17-R26.6+100m-天端 | 裏のり面 | B.26.6-2-S2 | 2 | 3 | 6 | 1.95 | 2.64 | 0.432 | 0.0563 | 56.4 | 38.4 | 5.2 |  | 5.2 | 8 | 3.9 | 0.44 | 0.2 | 40 | 0.3 | [5 empty] | 1.61e-06 | 0.00054185 | 0.0004 |  | 0.00017096 | CUB |  |  |  |  | 7.9 | 33.9 | 2.1 | 34.9
2009-03-31 | 中部地方整備局 | 庄内川 | 庄内川 | 右岸 | 31.6 | H17-R31.6k-天端 | 裏のり面 | B.31.6-2-S2 | 1.5 | 2.5 | 5 | 1.95 | 2.603 | 0.408 | 0.048237 | 60 | 36.2 | 3.8 |  | 3.8 | 6.98 | 3.81 | 0.67 | 0.376 | 18.5638 | 0.5 | [5 empty] | 2.62e-06 | 0.0014355 | 0.0014138 |  | 0.00079891 | CUB |  |  |  |  | 42.3 | 37.3 | 3.2 | 36.7
2009-03-31 | 中部地方整備局 | 庄内川 | 庄内川 | 右岸 | 33 | H17-R33.0k-天端 | 裏のり面 | B.33.0-2-S1 | 1 | 2 | 5 | 1.94 | 2.617 | 0.466 | 0.069028 | 59.1 | 27.6 | 9.4 | 3.9 | 13.3 | 7.98 | 4.33 | 0.215 | 0.0341 | 234.0176 | 1.7 | [5 empty] | 1.72e-07 | 0.0001031 | 1.1628e-05 |  | 1.7587e-06 | CUB |  |  |  |  | 7.2 | 11.1 | 0.8 | 24
2009-03-31 | 中部地方整備局 | 庄内川 | 庄内川 | 右岸 | 48.2 | H17-R48.2k-川表 | 表のり面 | B.48.2-1-S3 | 3 | 4 | 11 | 1.99 | 2.629 | 0.457 | 0.065507 | 41.3 | 46.2 | 8.7 | 3.8 | 12.5 | 2.31 | 1.01 | 0.2 | 0.0505 | 45.7426 | 1.5 | [5 empty] | 6.57e-07 | 8.7194e-05 | 2.5503e-05 |  | 3.0165e-06 | CUB |  |  |  |  | 9.6 | 25 | 5.2 | 31.6
2009-03-31 | 中部地方整備局 | 庄内川 | 庄内川 | 左岸 | 3.6 | H17-L3.6k-川裏 | 裏のり面 | B.S-1 | 1 | 1.75 | 20 | 1.929 | 2.641 | 0.688 | 0.19293 | 35.1 | 35 | 20.3 | 9.6 | 29.9 | 0.878 | 0.478 | 0.022 | 0.0055 | 159.6364 | 1.2 | [5 empty] | 1.05e-07 | 5.2407e-07 | 3.025e-07 |  | 3.253e-08 | CUB |  |  |  |  | 7.9 | 25.3 | 2.3 | 37.1
2009-03-31 | 中部地方整備局 | 庄内川 | 庄内川 | 左岸 | 3.6 | H17-L3.6k-川裏 | 裏のり面 | B.T-1 | 4.5 | 5.1 | 7 | 1.701 | 2.589 | 1.297 | 0.94986 | 0 | 1.5 | 35.9 | 62.6 | 98.5 | 0.005 | 0.003 |  |  |  |  | 65 | 30 | 35 | [7 empty] | UU | [8 empty] | 32.4 | 0
2009-03-31 | 中部地方整備局 | 庄内川 | 庄内川 | 左岸 | 5 | H9-L5.0-川表 | 表のり面 | B.L5.0FT1 | 1.1 | 1.95 | 3 | 1.805 | 2.609 | 0.788 | 0.27366 | 0 | 53 | 22 | 25 | 47 | 0.18 | 0.1 |  |  |  |  | 37.4 | 21.4 | 16 |  |  | 7.33e-08 |  |  |  |  | UU | [8 empty] | 7 | 19.9
2009-03-31 | 中部地方整備局 | 庄内川 | 庄内川 | 左岸 | 5 | H9-L5.0-川表 | 表のり面 | B.L5.0FS3 | 3.2 | 4 | 5 | 1.819 | 2.657 | 0.889 | 0.37194 |  | 75 | 13 | 12 | 25 | 0.3 | 0.26 | 0.02 | 0.0024 | 125 | 23.5 | [5 empty] | 4.37e-07 | 4.2023e-07 | 5.76e-08 |  | 2.4742e-08 | CUB |  |  |  |  | 8 | 37.6 | 0 | 37.5
2009-03-31 | 中部地方整備局 | 庄内川 | 庄内川 | 左岸 | 5 | H9-L5.0-川表 | 表のり面 | B.L5.0FS7 | 7 | 7.5 | 16 | 1.865 | 2.647 | 0.827 | 0.30958 |  | 89 | 7 | 4 | 11 | 0.34 | 0.3 | 0.18 | 0.067 | 5.0746 | 2.32 | [6 empty] | 6.8307e-05 | 4.489e-05 |  | 3.7243e-05 | CUB |  |  |  |  | 72 | 35.5 | 5 | 40.6
2009-03-31 | 中部地方整備局 | 庄内川 | 庄内川 | 左岸 | 5 | H9-L5.0-天端 | 裏のり面 | B.L5.0TS2 | 1.5 | 2.5 | 5 | 1.813 | 2.635 | 0.813 | 0.2964 |  | 86 | 10 | 4 | 14 | 0.28 | 0.2 | 0.12 | 0.038 | 7.3684 | 2.7 | [5 empty] | 4.44e-06 | 2.6697e-05 | 1.444e-05 |  | 6.4132e-06 | CUB |  |  |  |  | 45 | 34 | 18 | 40.1
2009-03-31 | 中部地方整備局 | 庄内川 | 庄内川 | 左岸 | 5 | H9-L5.0-天端 | 裏のり面 | B.L5.0TS10 | 10.1 | 10.6 | 8 | 1.698 | 2.641 | 1.206 | 0.79513 |  | 79 | 17 | 4 | 21 | 0.16 | 0.14 | 0.07 | 0.035 | 4.5714 | [7 empty] | 7.6576e-06 | 1.225e-05 |  | 1.4345e-05 | CUB |  |  |  |  | 72 | 23.2 | 13 | 39.3
2009-03-31 | 中部地方整備局 | 庄内川 | 庄内川 | 左岸 | 5 | H9-L5.0-天端 | 裏のり面 | B.L5.0TT13 | 13 | 13.9 | 3 | 1.755 | 2.616 | 1.137 | 0.68782 | 0 | 10 | 58 | 32 | 90 | 0.028 | 0.019 | 0.002 |  |  |  | 47.7 | 31 | 16.7 |  |  |  | 2.0253e-09 |  |  |  | UU | [8 empty] | 65 | 2.3
2009-03-31 | 中部地方整備局 | 庄内川 | 庄内川 | 左岸 | 5 | H9-L5.0-天端 | 裏のり面 | B.L5.0TT16 | 16 | 16.9 | 1 | 1.696 | 2.616 | 1.324 | 0.99868 | 0 | 5 | 60 | 35 | 95 | 0.019 | 0.012 | 0.002 |  |  |  | 56.7 | 30.5 | 26.2 |  |  |  | 2.0253e-09 |  |  |  | UU | [8 empty] | 60 | 3.2
2009-03-31 | 中部地方整備局 | 庄内川 | 庄内川 | 左岸 | 6.55 | H9-L6.55-川表 | 表のり面 | B.L6.55FT2 | 1.9 | 2.8 | 3 | 1.853 | 2.621 | 0.758 | 0.24774 | 0 | 48 | 29 | 23 | 52 | 0.12 | 0.067 | 0.003 |  |  |  | 30.8 | 18.8 | 12 |  |  | 3.88e-07 | 5.1819e-09 |  |  |  | UU | [8 empty] | 32 | 12.1
2009-03-31 | 中部地方整備局 | 庄内川 | 庄内川 | 左岸 | 6.55 | H9-L6.55-川表 | 表のり面 | B.L6.55FT4 | 3.75 | 4.55 | 3 | 1.818 | 2.618 | 0.901 | 0.38476 | 0 | 5 | 56 | 39 | 95 | 0.014 | 0.01 | 0.001 |  |  |  | 56.1 | 25.5 | 30.6 |  |  | 3.81e-08 | 4.0644e-10 |  |  |  | UU | [8 empty] | 58 | 6.5
2009-03-31 | 中部地方整備局 | 庄内川 | 庄内川 | 左岸 | 6.55 | H9-L6.55-川裏 | 裏のり面 | B.L6.55BS8 | 7.9 | 8.35 | 24 | 1.87 | 2.651 | 0.841 | 0.3231 |  | 90 | 10 |  | 10 | 0.24 | 0.21 | 0.13 | 0.096 | 2.5 | 1.1 | [6 empty] | 3.2137e-05 | 9.216e-05 |  | 3.3314e-05 | CUB |  |  |  |  | 46 | 33.7 | 3 | 39.2
2009-03-31 | 中部地方整備局 | 庄内川 | 庄内川 | 左岸 | 6.55 | H9-L6.55-川裏 | 裏のり面 | B.L6.55BT12 | 12 | 12.9 | 3 | 1.759 | 2.644 | 1.155 | 0.71499 | 2 | 20 | 56 | 22 | 78 | 0.043 | 0.03 | 0.004 | 0.0013 | 33.0769 | 1.7 | 40.2 | 25.6 | 14.6 |  |  |  | 1.0092e-08 | 1.69e-08 |  | 3.8734e-09 | UU | [8 empty] | 60 | 3
2009-03-31 | 中部地方整備局 | 庄内川 | 庄内川 | 左岸 | 8.4 | H9-L8.4-川表 | 表のり面 | B.L8.4FS3 | 3 | 3.5 | 5 | 1.837 | 2.639 | 0.785 | 0.271 |  | 66 | 22 | 12 | 34 | 0.14 | 0.12 | 0.024 | 0.0035 | 40 | 8.1 | [5 empty] | 2.76e-07 | 6.4113e-07 | 1.225e-07 |  | 4.3522e-08 | CUB |  |  |  |  | 4 | 34.4 | 0 | 35.8
2009-03-31 | 中部地方整備局 | 庄内川 | 庄内川 | 左岸 | 8.4 | H9-L8.4-川表 | 表のり面 | B.L8.4FT8 | 7.4 | 8.2 | 4 | 1.908 | 2.621 | 0.78 | 0.2666 | 0 | 6 | 56 | 38 | 94 | 0.011 | 0.008 | 0.002 |  |  |  | 54.1 | 31.5 | 22.6 |  |  |  | 2.0253e-09 |  |  |  | UU | [8 empty] | 81 | 2.9
2009-03-31 | 中部地方整備局 | 庄内川 | 庄内川 | 左岸 | 8.4 | H9-L8.4-天端 | 裏のり面 | B.L8.4TS12 | 12 | 12.9 | 19 | 1.803 | 2.658 | 0.979 | 0.47414 |  | 94 | 6 |  | 6 | 0.19 | 0.17 | 0.12 | 0.11 | 1.7273 | 0.9 | [6 empty] | 2.6697e-05 | 0.000121 |  | 3.9673e-05 | CUB |  |  |  |  | 56 | 37.8 | 0 | 40
2009-03-31 | 中部地方整備局 | 庄内川 | 庄内川 | 左岸 | 8.4 | H9-L8.4-天端 | 裏のり面 | B.L8.4TT21 | 21 | 21.9 | 2 | 1.66 | 2.616 | 1.436 | 1.2156 | 0 | 5 | 63 | 32 | 95 | 0.016 | 0.012 | 0.002 |  |  |  | 51.5 | 26.4 | 25.1 |  |  |  | 2.0253e-09 |  |  |  | UU | [8 empty] | 44 | 8.6
2009-03-31 | 中部地方整備局 | 庄内川 | 庄内川 | 左岸 | 8.76 | H13-L8.7-B2 | 表のり面 | B.SL8.7-1 | 3 | 4 | 3 | 1.611 | 2.646 | 0.936 | 0.42357 | 0 | 74 | 19 | 7 | 26 | 0.24 | 0.18 | 0.044 | 0.0096 | 25 | 3.8 | [6 empty] | 2.6114e-06 | 9.216e-07 |  | 6.8561e-07 | CUB |  |  |  |  | 8 | 14.5 | 3 | 30.8
2009-03-31 | 中部地方整備局 | 庄内川 | 庄内川 | 左岸 | 8.76 | H13-L8.7-B2 | 表のり面 | B.SL8.7-2 | 5.5 | 6.3 | 3 | 1.894 | 2.665 | 0.85 | 0.33196 | 0 | 7 | 47 | 46 | 93 | 0.009 | 0.006 | 0.002 |  |  |  | 43.8 | 24.1 | 19.7 |  |  |  | 2.0253e-09 |  |  |  | UU | [8 empty] | 63 | 0
2009-03-31 | 中部地方整備局 | 庄内川 | 庄内川 | 左岸 | 8.76 | H13-L8.7-B2 | 表のり面 | B.SL8.7-3 | 12 | 13 | 6 | 1.747 | 2.672 | 1.099 | 0.63238 | 0 | 22 | 68 | 10 | 78 | 0.053 | 0.042 | 0.013 | 0.005 | 10.6 | 2.1 | [6 empty] | 1.5488e-07 | 2.5e-07 |  | 8.9909e-08 | CUB |  |  |  |  | 121 | 12.9 | 5 | 38.3
2009-03-31 | 中部地方整備局 | 庄内川 | 庄内川 | 左岸 | 8.76 | H13-L8.7-B3 | 裏のり面 | B.SL8.7-4 | 2.5 | 3.85 | 2 | 1.794 | 2.655 | 1.012 | 0.51513 | 0 | 16 | 56 | 28 | 84 | 0.027 | 0.017 | 0.003 |  |  |  | 42.9 | 22.9 | 20 |  |  |  | 5.1819e-09 |  |  |  | UU | [8 empty] | 35 | 0
2009-03-31 | 中部地方整備局 | 庄内川 | 庄内川 | 左岸 | 8.76 | H13-L8.7-B3 | 裏のり面 | B.SL8.7-5 | 5 | 5.8 | 2 | 1.896 | 2.656 | 0.829 | 0.31149 | 0 | 14 | 54 | 32 | 86 | 0.021 | 0.013 | 0.002 |  |  |  | 40.6 | 22.7 | 17.9 |  |  |  | 2.0253e-09 |  |  |  | UU | [8 empty] | 66 | 0
2009-03-31 | 中部地方整備局 | 庄内川 | 庄内川 | 左岸 | 8.76 | H13-L8.7-B3 | 裏のり面 | B.SL8.7-6 | 11 | 12 | 5 | 1.696 | 2.667 | 1.242 | 0.85453 | 0 | 14 | 67 | 19 | 86 | 0.034 | 0.024 | 0.005 | 0.002 | 17 | 1.3 | [6 empty] | 1.6924e-08 | 4e-08 |  | 1.0512e-08 | CUB |  |  |  |  | 41 | 18.7 | 2 | 39.9
2009-03-31 | 中部地方整備局 | 庄内川 | 庄内川 | 左岸 | 9.4 | H13-L9.4-B2 | 表のり面 | B.SL9.4-1 | 2 | 3.6 | 2 | 1.607 | 2.654 | 0.898 | 0.38153 | 0 | 76 | 18 | 6 | 24 | 0.23 | 0.19 | 0.058 | 0.015 | 15.3333 | 2.9 | [6 empty] | 4.9529e-06 | 2.25e-06 |  | 1.9571e-06 | CUB |  |  |  |  | 48 | 25.2 | 9 | 34.1
2009-03-31 | 中部地方整備局 | 庄内川 | 庄内川 | 左岸 | 9.4 | H13-L9.4-B3 | 裏のり面 | B.SL9.4-3 | 2 | 4 | 5 | 1.701 | 2.65 | 0.99 | 0.48759 | 0 | 75 | 19 | 6 | 25 | 0.28 | 0.21 | 0.05 | 0.013 | 21.5385 | 2.7 | [6 empty] | 3.5117e-06 | 1.69e-06 |  | 1.726e-06 | CUB |  |  |  |  | 16 | 15.1 | 7 | 26.4
2009-03-31 | 中部地方整備局 | 庄内川 | 庄内川 | 左岸 | 9.4 | H13-L9.4-B3 | 裏のり面 | B.SL9.4-4 | 9.5 | 10.73 | 15 | 1.8 | 2.674 | 0.947 | 0.4362 | 0 | 86 | 11 | 3 | 14 | 0.19 | 0.17 | 0.11 | 0.044 | 4.3182 | 2 | [6 empty] | 2.1823e-05 | 1.936e-05 |  | 1.3032e-05 | CD | 17 | 40.6
2009-03-31 | 中部地方整備局 | 庄内川 | 庄内川 | 左岸 | 9.88 | H17-L9.8k+80m川表 | 表のり面 | B.S-1 | 1 | 1.9 | 5 | 1.833 | 2.62 | 0.745 | 0.23696 | 0.9 | 61.9 | 19.2 | 18 | 37.2 | 0.222 | 0.158 | 0.008 | 0.001 | 222 | 3.8 | [5 empty] | 2.13e-07 | 5.0287e-08 | 1e-08 |  | 6.0019e-10 | CUB |  |  |  |  | 0 | 22.9 | 0 | 33.9
2009-03-31 | 中部地方整備局 | 庄内川 | 庄内川 | 左岸 | 10.8 | H10-L10.8-川表 | 表のり面 | B.L10.8FS1 | 0.7 | 1.7 | 2 | 1.561 | 2.649 | 0.881 | 0.36353 | 3 | 91 | 6 |  | 6 | 0.413 | 0.351 | 0.197 | 0.131 | 3.1527 | 1.2 | [5 empty] | 1.22e-05 | 8.4193e-05 | 0.00017161 |  | 0.00012892 | CUB |  |  |  |  | 2 | 34.1 | 3 | 36.1
2009-03-31 | 中部地方整備局 | 庄内川 | 庄内川 | 左岸 | 10.8 | H10-L10.8-川表 | 表のり面 | B.L10.8FT2 | 2 | 3.05 | 2 | 1.867 | 2.647 | 0.839 | 0.32115 | 0 | 17 | 53 | 30 | 83 | 0.027 | 0.02 | [14 empty] | UU | [8 empty] | 53 | 0
2009-03-31 | 中部地方整備局 | 庄内川 | 庄内川 | 左岸 | 10.8 | H10-L10.8-川表 | 表のり面 | B.L10.8FS2 | 3.3 | 4.3 | 2 | 1.795 | 2.653 | 0.996 | 0.49501 | 0 | 18 | 68 | 14 | 82 | 0.0288 | 0.0235 | 0.009 | 0.002 | 14.4 | 3.4 | [5 empty] | 4.18e-06 | 6.6066e-08 | 4e-08 |  | 7.4011e-09 | CUB |  |  |  |  | 19 | 23.8 | 2 | 34.5
2009-03-31 | 中部地方整備局 | 庄内川 | 庄内川 | 左岸 | 10.8 | H10-L10.8-川表 | 表のり面 | B.L10.8FT1 | 4.5 | 5.3 | 6 | 1.862 | 2.645 | 0.844 | 0.32604 | 0 | 23 | 46 | 31 | 77 | 0.0242 | 0.0172 | [14 empty] | UU | [8 empty] | 63 | 0
2009-03-31 | 中部地方整備局 | 庄内川 | 庄内川 | 左岸 | 10.8 | H10-L10.8-川表 | 表のり面 | B.L10.8FT3 | 12.5 | 13.5 | 3 | 1.788 | 2.655 | 1.108 | 0.64528 | 0 | 17 | 58 | 25 | 83 | 0.0357 | 0.0249 | [14 empty] | UU | [8 empty] | 69 | 0
2009-03-31 | 中部地方整備局 | 庄内川 | 庄内川 | 左岸 | 13.675 | H17-L13.6k+75m-川表 | 表のり面 | B.T-1 | 1 | 1.8 | 2 | 1.445 | 2.618 | 1.117 | 0.65832 | 1.3 | 74.3 | 17.9 | 6.5 | 24.4 | 0.202 | 0.165 | 0.056 | 0.0137 | 14.7445 | 3.7 | [5 empty] | 8.08e-06 | 4.5662e-06 | 1.8769e-06 |  | 2.7419e-06 | CUB |  |  |  |  | 2.2 | 13.3 | 2.2 | 26.4
2009-03-31 | 中部地方整備局 | 庄内川 | 庄内川 | 左岸 | 17 | H10-L17.0-川表 | 表のり面 | B.L17.0FS1 | 2.5 | 3.5 | 6 | 1.755 | 2.665 | 1.058 | 0.57546 | 0 | 8 | 72 | 20 | 92 | 0.024 | 0.019 | 0.005 | [8 empty] | 2.42e-07 | 1.6924e-08 |  |  |  | CUB |  |  |  |  | 31 | 22.9 | 6 | 36
2009-03-31 | 中部地方整備局 | 庄内川 | 庄内川 | 左岸 | 17 | H10-L17.0-川表 | 表のり面 | B.L17.0FS2 | 4.5 | 5.5 |  | 1.896 | 2.642 | 0.593 | 0.1309 | 9 | 83 | 6 | 2 | 8 | 0.558 | 0.466 | 0.263 | 0.152 | 3.6711 | 1.2 | [5 empty] | 9.41e-06 | 0.00016445 | 0.00023104 |  | 7.8325e-05 | CUB |  |  |  |  | 16 | 35.4 | 5 | 37.1
2009-03-31 | 中部地方整備局 | 庄内川 | 庄内川 | 左岸 | 17 | H10-L17.0-川表 | 表のり面 | B.L17.0FS3 | 7.5 | 8.5 | 5 | 1.787 | 2.675 | 1.017 | 0.5215 | 0 | 4 | 72 | 24 | 96 | 0.0208 | 0.0168 | 0.002 | [8 empty] | 1.34e-07 | 2.0253e-09 |  |  |  | CUB |  |  |  |  | 21 | 33.6 | 9 | 36.8
2009-03-31 | 中部地方整備局 | 庄内川 | 庄内川 | 左岸 | 17 | H10-L17.0-川裏 | 裏のり面 | B.L17.0BS1 | 2.5 | 3.4 | 3 | 1.85 | 2.641 | 0.82 | 0.30295 | 0 | 37 | 45 | 18 | 63 | 0.066 | 0.0438 | 0.007 | [8 empty] | 7.27e-08 | 3.6906e-08 |  |  |  | CUB |  |  |  |  | 17 | 30.4 | 21 | 31.6
2009-03-31 | 中部地方整備局 | 庄内川 | 庄内川 | 左岸 | 17 | H10-L17.0-川裏 | 裏のり面 | B.L17.0BT1 | 5.7 | 6.48 |  | 1.578 | 2.583 | 1.558 | 1.4784 | 0 | 2 | 58 | 40 | 98 | 0.011 | 0.008 | [14 empty] | UU | [8 empty] | 29 | 0
2009-03-31 | 中部地方整備局 | 庄内川 | 庄内川 | 左岸 | 17 | H10-L17.0-川裏 | 裏のり面 | B.L17.0BS2 | 9.2 | 9.9 | 20 | 1.884 | 2.651 | 0.64 | 0.15984 | 0 | 88 | 8 | 4 | 12 | 0.361 | 0.317 | 0.177 | 0.05 | 7.22 | 3.2 | [5 empty] | 4.04e-06 | 6.5698e-05 | 2.5e-05 |  | 1.2287e-05 | CUB |  |  |  |  | 41 | 38.3 | 20 | 40.1
2009-03-31 | 中部地方整備局 | 庄内川 | 庄内川 | 左岸 | 17.6 | H9-L17.84-B2(投影) | 表のり面 | B.S01B2T01 | 2 | 3 | 2 | 1.815 | 2.656 | 0.924 | 0.41003 | 0 | 42 | 40 | 18 | 58 | 0.081 | 0.053 | 0.006 | 0.0014 | 57.8571 | 3.2 | [5 empty] | 8.42e-08 | 2.5821e-08 | 1.96e-08 |  | 2.5554e-09 | CUB |  |  |  |  | 34 | 20.9 | 0 | 34.1
2009-03-31 | 中部地方整備局 | 庄内川 | 庄内川 | 左岸 | 17.6 | H9-L17.84-B3(投影) | 裏のり面 | B.S01B3T01 | 2 | 3 | 2 | 1.882 | 2.625 | 0.725 | 0.22091 | 10 | 62 | 15 | 13 | 28 | 0.363 | 0.285 | 0.022 | 0.0017 | 213.5294 | 13.9 | [5 empty] | 2.76e-07 | 5.2407e-07 | 2.89e-08 |  | 3.4131e-09 | CUB |  |  |  |  | 22 | 21.9 | 0 | 38.5
2009-03-31 | 中部地方整備局 | 庄内川 | 庄内川 | 左岸 | 17.6 | H9-L17.84-B3(投影) | 裏のり面 | B.S01B3S01 | 5.5 | 6.5 | 16 | 1.929 | 2.633 | 0.645 | 0.16312 | 8 | 83 | 9 |  | 9 | 0.628 | 0.488 | 0.217 | 0.093 | 6.7527 | 1.5 | [5 empty] | 6.74e-07 | 0.00010534 | 8.649e-05 |  | 4.9079e-05 | CUB |  |  |  |  | 27 | 44.9 | 7 | 36.9
2009-03-31 | 中部地方整備局 | 庄内川 | 庄内川 | 左岸 | 21.6 | H17-L21.6k-川表 | 表のり面 | B.S-1 | 2.6 | 3.4 | 7 | 1.631 | 2.637 | 0.727 | 0.22249 | 45 | 52.8 | 2.2 |  | 2.2 | 2.97 | 1.21 | 0.381 | 0.246 | 12.0732 | 0.4 | [5 empty] | 8.34e-06 | 0.00038815 | 0.00060516 |  | 0.00034807 | CUB |  |  |  |  | 2.4 | 18.2 | 0 | 30.6
2009-03-31 | 中部地方整備局 | 庄内川 | 庄内川 | 左岸 | 22.4 | H17-L22.4k-川表 | 表のり面 | B.22.4-1-T7 | 7 | 7.8 | 2 | 1.806 | 2.609 | 0.997 | 0.49626 | 0 | 3.1 | 46.8 | 50.1 | 96.9 | 0.009 | 0.005 |  |  |  |  | 54.2 | 25.7 | 28.5 | [7 empty] | UU | [8 empty] | 37 | 0
2009-03-31 | 中部地方整備局 | 庄内川 | 庄内川 | 左岸 | 22.4 | H17-L22.4k-川裏 | 裏のり面 | B.22.4-2-S1 | 1 | 2 | 4 | 1.84 | 2.639 | 0.652 | 0.16778 | 26.8 | 46.1 | 14.6 | 12.5 | 27.1 | 0.39 | 0.23 | 0.024 | 0.002 | 195 | 9.4 | [5 empty] | 2.5e-07 | 6.4113e-07 | 4e-08 |  | 1.8036e-09 | CUB |  |  |  |  | 11.8 | 29.3 | 0 | 37.4
2009-03-31 | 中部地方整備局 | 庄内川 | 庄内川 | 左岸 | 24.2 | H17-L24.2k-川表 | 表のり面 | B.24.2-1-S4 | 4 | 4.6 | 13 | 1.84 | 2.616 | 0.516 | 0.090625 | 51.6 | 44.7 | 3.7 |  | 3.7 | 9.3 | 2.7 | 0.46 | 0.31 | 30 | 0.1 | [5 empty] | 4.22e-05 | 0.00060063 | 0.000961 |  | 0.00020162 | CUB |  |  |  |  | 25.2 | 34.3 | 0 | 36.5
2009-03-31 | 中部地方整備局 | 庄内川 | 庄内川 | 左岸 | 25.155 | H12-L25.0k+155m-B2 | 表のり面 | B.SL25.1-1 | 1.5 | 3 | 7 | 1.985 | 2.653 | 0.429 | 0.055251 | 54 | 36 | 6 | 4 | 10 | 12 | 2.9 | 0.28 | 0.069 | 173.913 | 0.3 | [5 empty] | 4.24e-05 | 0.00019014 | 4.761e-05 |  | 1.1142e-06 | CUB |  |  |  |  | 2 | 10.9 | 1 | 16
2009-03-31 | 中部地方整備局 | 庄内川 | 庄内川 | 左岸 | 25.155 | H12-L25.0k+155m-B2 | 表のり面 | B.SL25.1-2 | 4.5 | 5.3 | 6 | 1.839 | 2.658 | 0.606 | 0.13857 | 53 | 38 | 6 | 3 | 9 | 12 | 2.8 | 0.28 | 0.085 | 141.1765 | 0.3 | [5 empty] | 5.05e-05 | 0.00019014 | 7.225e-05 |  | 5.2003e-06 | CUB |  |  |  |  | 12 | 14.7 | 10 | 25
2009-03-31 | 中部地方整備局 | 庄内川 | 庄内川 | 左岸 | 29 | H17-L29.0k-天端 | 裏のり面 | B.29.0-2-S1 | 1 | 2 | 5 | 1.92 | 2.609 | 0.435 | 0.057361 | 39.1 | 53.5 | 7.4 |  | 7.4 | 1.89 | 1.14 | 0.37 | 0.149 | 12.6846 | 1.1 | [5 empty] | 2.6e-06 | 0.00036268 | 0.00022201 |  | 6.3199e-05 | CUB |  |  |  |  | 78.7 | 20.3 | 16.8 | 33.1
2009-03-31 | 中部地方整備局 | 庄内川 | 庄内川 | 左岸 | 48.4 | H17-L48.4k-川表 | 表のり面 | B.48.4-1-S2 | 1.5 | 2.5 | 2 | 1.671 | 2.645 | 1.07 | 0.59181 | 0 | 68.3 | 22.5 | 9.2 | 31.7 | 0.14 | 0.123 | 0.034 | 0.0061 | 22.9508 | 5.6 | [5 empty] | 3.89e-07 | 1.4369e-06 | 3.721e-07 |  | 4.0748e-07 | CUB |  |  |  |  | 26.5 | 21.8 | 0.1 | 30.5
2009-03-31 | 中部地方整備局 | 宮川 | 勢田川 | 右岸 | 1.9 | STR-1.9 | 天端 |  | 5 | 5 | [19 empty] | 3.17e-05 | 7.2e-05
2009-03-31 | 中部地方整備局 | 宮川 | 勢田川 | 右岸 | 1.9 | STR-1.9 | 天端 |  | 8.05 | 8.05 | [19 empty] | 4.72e-06 | 0.000112
2009-03-31 | 中部地方整備局 | 宮川 | 勢田川 | 右岸 | 2.2 | STR1.9-1 | 天端 | B.1.9-1.0 | 1.15 | 1.45 | 6 |  | 2.694 |  |  | 29.8 | 37.6 | 15.8 | 16.8 | 32.6
2009-03-31 | 中部地方整備局 | 宮川 | 勢田川 | 右岸 | 2.2 | STR1.9-1 | 天端 | B.1.9-1.5 | 1.65 | 1.95 | 5 |  | 2.673 |  |  | 34.4 | 34.7 | 14.9 | 16 | 30.9
2009-03-31 | 中部地方整備局 | 宮川 | 勢田川 | 右岸 | 2.2 | STR1.9-1 | 天端 | B.1.9-2.0 | 2.15 | 2.45 | 4 |  | 2.669 |  |  | 36.8 | 40.6 | 10.7 | 11.9 | 22.6
2009-03-31 | 中部地方整備局 | 宮川 | 勢田川 | 右岸 | 2.2 | STR1.9-1 | 天端 | B.1.9-2.5 | 2.65 | 2.95 | 2 |  | 2.651 |  |  | 17.4 | 33.3 | 30.2 | 19.1 | 49.3
2009-03-31 | 中部地方整備局 | 宮川 | 勢田川 | 右岸 | 2.2 | STR1.9-1 | 天端 | B.1.9-3.0 | 3.15 | 3.45 | 2 |  | 2.668 |  |  | 7.5 | 46.8 | 28.7 | 17 | 45.7
2009-03-31 | 中部地方整備局 | 宮川 | 勢田川 | 右岸 | 2.2 | STR1.9-1 | 天端 | B.1.9-4.0 | 4.15 | 4.45 | 6 |  | 2.678 |  |  | 31.4 | 55.6 | 13 |  | 13
2009-03-31 | 中部地方整備局 | 宮川 | 勢田川 | 右岸 | 2.2 | STR1.9-1 | 天端 | B.1.9-5.0 | 5.15 | 5.45 | 18 |  | 2.679 |  |  | 64.5 | 29.6 | 5.9 |  | 5.9
2009-03-31 | 中部地方整備局 | 宮川 | 勢田川 | 右岸 | 2.2 | STR1.9-1 | 天端 | B.1.9-6.0 | 6.15 | 6.45 | 21 |  | 2.687 |  |  | 11.2 | 79.7 | 9.1 |  | 9.1
2009-03-31 | 中部地方整備局 | 宮川 | 勢田川 | 右岸 | 2.2 | STR1.9-1 | 天端 | B.1.9-7.0 | 7.15 | 7.45 | 28 |  | 2.67 |  |  | 26 | 67.4 | 6.6 |  | 6.6
2009-03-31 | 中部地方整備局 | 宮川 | 勢田川 | 右岸 | 2.2 | STR1.9-1 | 天端 | B.1.9-8.0 | 8.15 | 8.45 | 12 |  | 2.706 |  |  | 0 | 76 | 14.7 | 9.3 | 24
2009-03-31 | 中部地方整備局 | 宮川 | 勢田川 | 右岸 | 2.2 | STR1.9-1 | 天端 | B.1.9-9.0 | 9.15 | 9.45 | 8 |  | 2.708 |  |  | 0 | 75.2 | 16.8 | 8 | 24.8 | [6 empty] | 9999 | 9999 | 0
2009-03-31 | 中部地方整備局 | 宮川 | 勢田川 | 右岸 | 2.2 | STR1.9-1 | 天端 | B.1.9-10.0 | 10.15 | 10.45 | 7 |  | 2.682 |  |  | 0.2 | 55.9 | 31.4 | 12.5 | 43.9 | [6 empty] | 9999 | 9999 | 0
2009-03-31 | 中部地方整備局 | 宮川 | 勢田川 | 右岸 | 2.2 | STR1.9-1 | 天端 | B.1.9-11.0 | 11.15 | 11.45 | 7 |  | 2.468 |  |  | 0 | 10.4 | 67.6 | 22 | 89.6 | [6 empty] | 9999 | 9999 | 0
2009-03-31 | 中部地方整備局 | 宮川 | 勢田川 | 右岸 | 2.2 | STR1.9-1 | 天端 | B.1.9-13.0 | 13.15 | 13.45 | 7 |  | 2.694 |  |  | 0.1 | 46.3 | 37.1 | 16.5 | 53.6 | [6 empty] | 30.9 | 22.2 | 8.7
2009-03-31 | 中部地方整備局 | 宮川 | 勢田川 | 右岸 | 2.2 | STR1.9-1 | 天端 | B.1.9-15.0 | 15.15 | 15.45 | 4 |  | 2.657 |  |  | 0.1 | 16.5 | 53.9 | 29.5 | 83.4 | [6 empty] | 42.8 | 29.2 | 13.6
2009-03-31 | 中部地方整備局 | 宮川 | 勢田川 | 左岸 | 1.1 | STL1.1-1 | 天端 | B.1.1-1.0 | 1.15 | 1.45 | 31 |  | 2.948 |  |  | 46.4 | 27.8 | 10.8 | 15 | 25.8
2009-03-31 | 中部地方整備局 | 宮川 | 勢田川 | 左岸 | 1.1 | STL1.1-1 | 天端 | B.1.1-1.5 | 1.65 | 1.95 | 36 |  | 2.982 |  |  | 39.9 | 31.2 | 13.9 | 15 | 28.9
2009-03-31 | 中部地方整備局 | 宮川 | 勢田川 | 左岸 | 1.1 | STL1.1-1 | 天端 | B.1.1-2.0 | 2.15 | 2.45 | 6 |  | 2.773 |  |  | 35.5 | 44.6 | 19.9 |  | 19.9
2009-03-31 | 中部地方整備局 | 宮川 | 勢田川 | 左岸 | 1.1 | STL1.1-1 | 天端 | B.1.1-2.5 | 2.65 | 2.95 | 5 |  | 2.708 |  |  | 19.3 | 47 | 19.3 | 14.4 | 33.7
2009-03-31 | 中部地方整備局 | 宮川 | 勢田川 | 左岸 | 1.1 | STL1.1-1 | 天端 | B.1.1-3.0 | 3.15 | 3.45 | 2 |  | 2.667 |  |  | 11.1 | 40.4 | 31.1 | 17.4 | 48.5 | [6 empty] | 42.9 | 24.4 | 18.5
2009-03-31 | 中部地方整備局 | 宮川 | 勢田川 | 左岸 | 1.1 | STL1.1-1 | 天端 | B.1.1-4.0 | 4.15 | 4.45 | 4 |  | 2.623 |  |  | 11.2 | 42.4 | 31 | 15.4 | 46.4
2009-03-31 | 中部地方整備局 | 宮川 | 勢田川 | 左岸 | 1.1 | STL1.1-1 | 天端 | B.1.1-6.0 | 6.15 | 6.45 | 16 |  | 2.674 |  |  | 34.3 | 58.9 | 6.8 |  | 6.8
2009-03-31 | 中部地方整備局 | 宮川 | 勢田川 | 左岸 | 1.1 | STL-1.1 | 天端 |  | 6.5 | 6.5 | [19 empty] | 5.31e-06 | 4.03e-05
2009-03-31 | 中部地方整備局 | 宮川 | 勢田川 | 左岸 | 1.1 | STL-1.1 | 天端 |  | 6.5 | 6.5 | [19 empty] | 1.07e-05 | 1.39e-05
2009-03-31 | 中部地方整備局 | 宮川 | 勢田川 | 左岸 | 1.1 | STL1.1-1 | 天端 | B.1.1-8.0 | 8.15 | 8.45 | 6 |  | 2.714 |  |  | 0 | 74.4 | 17.3 | 8.3 | 25.6
2009-03-31 | 中部地方整備局 | 宮川 | 勢田川 | 左岸 | 1.1 | STL1.1-1 | 天端 | B.1.1-10.0 | 10.15 | 10.45 | 6 |  | 2.662 |  |  | 1 | 34.8 | 43.6 | 20.6 | 64.2
2009-03-31 | 中部地方整備局 | 宮川 | 勢田川 | 左岸 | 1.1 | STL1.1-1 | 天端 | B.1.1-12.0 | 12.15 | 12.45 | 5 |  | 2.679 |  |  | 0.1 | 26.3 | 59.3 | 14.3 | 73.6 | [6 empty] | 41.1 | 27.8 | 13.3
2009-03-31 | 中部地方整備局 | 宮川 | 勢田川 | 左岸 | 1.1 | STL1.1-1 | 天端 | B.1.1-14.0 | 14.15 | 14.45 | 8 |  | 2.625 |  |  | 0 | 38.9 | 47.4 | 13.7 | 61.1 | [6 empty] | 42.2 | 31.4 | 10.8
2009-03-31 | 中部地方整備局 | 宮川 | 勢田川 | 左岸 | 1.1 | STL1.1-1 | 天端 | B.1.1-16.0 | 16.15 | 16.45 | 4 |  | 2.699 |  |  | 0.2 | 12.8 | 51.1 | 35.9 | 87 | [6 empty] | 48.5 | 28.4 | 20.1
2009-03-31 | 中部地方整備局 | 宮川 | 勢田川 | 左岸 | 2.7 | STL2.7-1 | 天端 | B.2.7-1.0 | 1.15 | 1.45 | 3 |  | 2.647 |  |  | 3.2 | 11.4 | 32.1 | 53.3 | 85.4 | [6 empty] | 58.6 | 29.1 | 29.5
2009-03-31 | 中部地方整備局 | 宮川 | 勢田川 | 左岸 | 2.7 | STL2.7-1 | 天端 | B.2.7-1.5 | 1.65 | 1.95 | 5 |  | 2.629 |  |  | 9.2 | 17.4 | 40.2 | 33.2 | 73.4 | [6 empty] | 60.3 | 28.6 | 31.7
2009-03-31 | 中部地方整備局 | 宮川 | 勢田川 | 左岸 | 2.7 | STL2.7-1 | 天端 | B.2.7-2.0 | 2.15 | 2.45 | 3 |  | 2.673 |  |  | 17.8 | 40.6 | 22.4 | 19.2 | 41.6 | [6 empty] | 29.5 | 15.2 | 14.3
2009-03-31 | 中部地方整備局 | 宮川 | 勢田川 | 左岸 | 2.7 | STL2.7-1 | 天端 | B.2.7-2.5 | 2.65 | 2.95 | 3 |  | 2.655 |  |  | 14.3 | 41.3 | 25.4 | 19 | 44.4
2009-03-31 | 中部地方整備局 | 宮川 | 勢田川 | 左岸 | 2.7 | STL2.7-1 | 天端 | B.2.7-3.0 | 3.15 | 3.45 | 10 |  | 2.676 |  |  | 13.5 | 49.5 | 18.6 | 18.4 | 37
2009-03-31 | 中部地方整備局 | 宮川 | 勢田川 | 左岸 | 2.7 | STL2.7-1 | 天端 | B.2.7-4.0 | 4.15 | 4.45 | 13 |  | 2.677 |  |  | 71.8 | 25.3 | 2.9 |  | 2.9
2009-03-31 | 中部地方整備局 | 宮川 | 勢田川 | 左岸 | 2.7 | STL2.7-1 | 天端 | B.2.7-5.0 | 5.15 | 5.45 | 19 |  | 2.685 |  |  | 78.8 | 18.8 | 2.4 |  | 2.4
2009-03-31 | 中部地方整備局 | 宮川 | 勢田川 | 左岸 | 2.7 | STL-2.7 | 天端 |  | 5.5 | 5.5 | [19 empty] | 0.000404 | 0.000319
2009-03-31 | 中部地方整備局 | 宮川 | 勢田川 | 左岸 | 2.7 | STL2.7-1 | 天端 | B.2.7-6.0 | 6.15 | 6.45 | 32 |  | 2.693 |  |  | 38.5 | 53.9 | 7.6 |  | 7.6
2009-03-31 | 中部地方整備局 | 宮川 | 勢田川 | 左岸 | 2.7 | STL2.7-1 | 天端 | B.2.7-7.0 | 7.15 | 7.45 | 32 |  | 2.676 |  |  | 41.8 | 51.4 | 6.8 |  | 6.8
2009-03-31 | 中部地方整備局 | 宮川 | 勢田川 | 左岸 | 2.7 | STL2.7-1 | 天端 | B.2.7-8.0 | 8.15 | 8.45 | 23 |  | 2.666 |  |  | 35.7 | 57.2 | 7.1 |  | 7.1
2009-03-31 | 中部地方整備局 | 宮川 | 勢田川 | 左岸 | 2.7 | STL2.7-1 | 天端 | B.2.7-9.0 | 9.15 | 9.45 | 10 |  | 2.671 |  |  | 0.2 | 52.8 | 25.4 | 21.6 | 47
2009-03-31 | 中部地方整備局 | 宮川 | 勢田川 | 左岸 | 2.7 | STL-2.7 | 天端 |  | 10 | 10 | [19 empty] | 2.83e-06 | 5.76e-07
2009-03-31 | 中部地方整備局 | 宮川 | 勢田川 | 左岸 | 2.7 | STL2.7-1 | 天端 | B.2.7-11.0 | 11.15 | 11.45 | 16 |  | 2.654 |  |  | 1.3 | 46.5 | 35.4 | 16.8 | 52.2 | [6 empty] | 30.3 | 20.4 | 9.9
2009-03-31 | 中部地方整備局 | 宮川 | 勢田川 | 左岸 | 2.7 | STL2.7-1 | 天端 | B.2.7-13.0 | 13.15 | 13.45 | 10 |  | 2.69 |  |  | 0.4 | 59.2 | 26.5 | 13.9 | 40.4 | [6 empty] | 27.1 | 19.2 | 7.9
2009-03-31 | 中部地方整備局 | 大井川 | 大井川 | 右岸 | 7.2 | No.17 | 天端 | B.17-1 | 2.15 | 2.45 | 21 |  | 2.674 |  |  | 74 | 18 | 6 | 2 |  | 8.9 | 6.8 | 0.75 | 0.13 | 68.4615 | 6.8 | [6 empty] | 0.0018643 | 0.000169
2009-03-31 | 中部地方整備局 | 大井川 | 大井川 | 右岸 | 7.2 | No.17 | 天端 | B.17-2 | 3.15 | 3.45 | 12 |  | 2.714 |  |  | 69 | 11 | 16 | 4 |  | 11 | 8.2 | 0.08 | 0.019 | 578.9474 | 9.4 | [6 empty] | 1.0434e-05 | 3.61e-06
2009-03-31 | 中部地方整備局 | 大井川 | 大井川 | 右岸 | 7.2 | No.17 | 天端 | B.17-3 | 4.15 | 4.45 | 26 |  | 2.694 |  |  | 69 | 22 | 6 | 3 |  | 9 | 6.7 | 0.36 | 0.092 | 97.8261 | 3.9 | [6 empty] | 0.00034037 | 8.464e-05
2009-03-31 | 中部地方整備局 | 大井川 | 大井川 | 右岸 | 7.2 | No.17 | 天端 | B.17-4 | 6.15 | 6.45 | 36 |  | 2.714 |  |  | 78 | 16 | 4 | 2 |  | 10 | 8.2 | 1.6 | 0.36 | 27.7778 | 3.6 | [6 empty] | 0.010788 | 0.001296
2009-03-31 | 中部地方整備局 | 大井川 | 大井川 | 右岸 | 7.2 | No.17 | 天端 | B.17-9 | 7.15 | 7.35 | 50 |  | 2.691 |  |  | 66 | 28 | 5 | 1 |  | 7.2 | 4.6 | 0.66 | 0.16 | 45 | 2 | [6 empty] | 0.0013864 | 0.000256
2009-03-31 | 中部地方整備局 | 大井川 | 大井川 | 右岸 | 7.2 | No.17 | 天端 | B.17-5 | 8.15 | 8.45 | 34 |  | 2.715 |  |  | 74 | 19 | 5 | 2 |  | 13 | 8.7 | 0.79 | 0.2 | 65 | 3.2 | [6 empty] | 0.0021028 | 0.0004
2009-03-31 | 中部地方整備局 | 大井川 | 大井川 | 右岸 | 7.2 | No.17 | 天端 | B.17-10 | 9.15 | 9.4 | 50 |  | 2.703 |  |  | 68 | 26 | 5 | 1 |  | 8.4 | 5.3 | 0.87 | 0.24 | 35 | 1.6 | [6 empty] | 0.0026295 | 0.000576
2009-03-31 | 中部地方整備局 | 大井川 | 大井川 | 右岸 | 7.2 | No.17 | 天端 | B.17-6 | 11.15 | 11.35 | 50 |  | 2.702 |  |  | 38 | 45 | 12 | 5 |  | 1.8 | 1.1 | 0.14 | 0.018 | 100 | 3.4 | [6 empty] | 3.8157e-05 | 3.24e-06
2009-03-31 | 中部地方整備局 | 大井川 | 大井川 | 右岸 | 7.2 | No.17 | 天端 | B.17-7 | 13.15 | 13.3 | 50 |  | 2.704 |  |  | 61 | 28 | 7 | 4 |  | 5.8 | 3.7 | 0.36 | 0.066 | 87.8788 | 2.6 | [6 empty] | 0.00034037 | 4.356e-05
2009-03-31 | 中部地方整備局 | 大井川 | 大井川 | 右岸 | 7.2 | No.17 | 天端 | B.17-8 | 15.15 | 15.4 | 50 |  | 2.706 |  |  | 76 | 22 | 2 |  | 2 | 11 | 8.5 | 1.5 | 0.54 | 20.3704 | 1.4 | [6 empty] | 0.0092897 | 0.002916
2009-03-31 | 中部地方整備局 | 大井川 | 大井川 | 右岸 | 7.2 | No.19 | 表のり面 | B.19-1 | 2.15 | 2.45 | 40 |  | 2.688 |  |  | 59 | 35 | 4 | 2 |  | 4.6 | 3.2 | 0.56 | 0.19 | 24.2105 | 1.1 | [6 empty] | 0.00094744 | 0.000361
2009-03-31 | 中部地方整備局 | 大井川 | 大井川 | 右岸 | 7.2 | No.16 | 表のり面 | B.16-1 | 2.15 | 2.45 | 22 |  | 2.702 |  |  | 6 | 69 | 19 | 6 |  | 0.18 | 0.15 | 0.057 | 0.015 | 12 | 3.2 | [6 empty] | 4.7573e-06 | 2.25e-06
2009-03-31 | 中部地方整備局 | 大井川 | 大井川 | 右岸 | 7.2 | No.16 | 表のり面 | B.16-2 | 3.15 | 3.45 | 42 |  | 2.686 |  |  | 75 | 18 | 5 | 2 |  | 11 | 7.2 | 1.2 | 0.21 | 52.381 | 3.2 | [6 empty] | 0.0055394 | 0.000441
2009-03-31 | 中部地方整備局 | 大井川 | 大井川 | 右岸 | 7.2 | No.19 | 表のり面 | B.19-2 | 3.15 | 3.45 | 11 |  | 2.692 |  |  | 78 | 15 | 5 | 2 |  | 14 | 11 | 1.4 | 0.21 | 66.6667 | 7.2 | [6 empty] | 0.0079173 | 0.000441
2009-03-31 | 中部地方整備局 | 大井川 | 大井川 | 右岸 | 7.2 | No.16 | 表のり面 | B.16-3 | 4.15 | 4.45 | 43 |  | 2.678 |  |  | 72 | 21 | 5 | 2 |  | 16 | 9.4 | 0.75 | 0.15 | 106.6667 | 2.4 | [6 empty] | 0.0018643 | 0.000225
2009-03-31 | 中部地方整備局 | 大井川 | 大井川 | 右岸 | 7.2 | No.19 | 表のり面 | B.19-3 | 4.15 | 4.45 | 24 |  | 2.703 |  |  | 52 | 29 | 14 | 5 |  | 4 | 2.3 | 0.091 | 0.016 | 250 | 2 | [6 empty] | 1.4064e-05 | 2.56e-06
2009-03-31 | 中部地方整備局 | 大井川 | 大井川 | 右岸 | 7.2 | No.16 | 表のり面 | B.16-4 | 5.15 | 5.45 | 16 |  | 2.681 |  |  | 81 | 17 | 2 |  | 2 | 10 | 8.1 | 2.1 | 0.85 | 11.7647 | 1.9 | [6 empty] | 0.020257 | 0.007225
2009-03-31 | 中部地方整備局 | 大井川 | 大井川 | 右岸 | 7.2 | No.19 | 表のり面 | B.19-4 | 5.15 | 5.45 | 11 |  | 2.705 |  |  | 60 | 31 | 6 | 3 |  | 8.5 | 5.1 | 0.2 | 0.089 | 95.5056 | 0.22 | [6 empty] | 8.7194e-05 | 7.921e-05
2009-03-31 | 中部地方整備局 | 大井川 | 大井川 | 右岸 | 7.2 | No.19 | 表のり面 | B.19-8 | 6.15 | 6.45 | 21 |  | 2.704 |  |  | 71 | 20 | 6 | 3 |  | 8.9 | 6.6 | 0.86 | 0.12 | 74.1667 | 4.5 | [6 empty] | 0.00256 | 0.000144
2009-03-31 | 中部地方整備局 | 大井川 | 大井川 | 右岸 | 7.2 | No.16 | 表のり面 | B.16-5 | 7.15 | 7.4 | 50 |  | 2.672 |  |  | 71 | 21 | 6 | 2 |  | 8 | 5.4 | 0.87 | 0.15 | 53.3333 | 4 | [6 empty] | 0.0026295 | 0.000225
2009-03-31 | 中部地方整備局 | 大井川 | 大井川 | 右岸 | 7.2 | No.19 | 表のり面 | B.19-5 | 7.15 | 7.45 | 35 |  | 2.688 |  |  | 63 | 26 | 9 | 2 |  | 6.8 | 4.4 | 0.37 | 0.063 | 107.9365 | 2.8 | [6 empty] | 0.00036268 | 3.969e-05
2009-03-31 | 中部地方整備局 | 大井川 | 大井川 | 右岸 | 7.2 | No.19 | 表のり面 | B.19-6 | 9.15 | 9.45 | 30 |  | 2.697 |  |  | 69 | 23 | 5 | 3 |  | 13 | 9.4 | 0.52 | 0.12 | 108.3333 | 1.9 | [6 empty] | 0.00079796 | 0.000144
2009-03-31 | 中部地方整備局 | 大井川 | 大井川 | 右岸 | 7.2 | No.16 | 表のり面 | B.16-6 | 9.45 | 9.7 | 50 |  | 2.678 |  |  | 62 | 29 | 6 | 3 |  | 5.6 | 3.9 | 0.39 | 0.11 | 50.9091 | 1.5 | [6 empty] | 0.00040973 | 0.000121
2009-03-31 | 中部地方整備局 | 大井川 | 大井川 | 右岸 | 7.2 | No.19 | 表のり面 | B.19-9 | 10.15 | 10.27 | 50 |  | 2.703 |  |  | 72 | 20 | 5 | 3 |  | 15 | 9.4 | 0.66 | 0.13 | 115.3846 | 3.5 | [6 empty] | 0.0013864 | 0.000169
2009-03-31 | 中部地方整備局 | 大井川 | 大井川 | 右岸 | 7.2 | No.16 | 表のり面 | B.16-8 | 10.15 | 10.45 | 40 |  | 2.693 |  |  | 86 | 11 | 3 |  | 3 | 12 | 9.9 | 3.4 | 1.2 | 10 | 2.4 | [6 empty] | 0.061864 | 0.0144
2009-03-31 | 中部地方整備局 | 大井川 | 大井川 | 右岸 | 7.2 | No.19 | 表のり面 | B.19-7 | 11.15 | 11.42 | 50 |  | 2.707 |  |  | 76 | 18 | 4 | 2 |  | 9.5 | 7.2 | 1.5 | 0.41 | 23.1707 | 2.2 | [6 empty] | 0.0092897 | 0.001681
2009-03-31 | 中部地方整備局 | 大井川 | 大井川 | 右岸 | 7.2 | No.16 | 表のり面 | B.16-7 | 12.15 | 12.4 | 50 |  | 2.69 |  |  | 70 | 24 | 4 | 2 |  | 8.2 | 5.7 | 0.86 | 0.26 | 31.5385 | 1.9 | [6 empty] | 0.00256 | 0.000676
2009-03-31 | 中部地方整備局 | 大井川 | 大井川 | 右岸 | 7.2 | No.18 | 裏のり面 | B.18-1 | 2.15 | 2.45 | 20 |  | 2.667 |  |  | 88 | 9 | 3 |  | 3 | 21 | 18 | 8.4 | 1 | 21 | 6.9 | [6 empty] | 0.50299 | 0.01
2009-03-31 | 中部地方整備局 | 大井川 | 大井川 | 右岸 | 7.2 | No.18 | 裏のり面 | B.18-2 | 3.15 | 3.45 | 23 |  | 2.67 |  |  | 91 | 7 | 2 |  | 2 | 9.5 | 7.5 | 3.5 | 2.2 | 4.3182 | 1.1 | [6 empty] | 0.066162 | 0.0484
2009-03-31 | 中部地方整備局 | 大井川 | 大井川 | 右岸 | 7.2 | No.18 | 裏のり面 | B.18-3 | 4.15 | 4.45 | 28 |  | 2.662 |  |  | 73 | 19 | 6 | 2 |  | 16 | 9.8 | 0.89 | 0.14 | 114.2857 | 2.8 | [6 empty] | 0.0027716 | 0.000196
2009-03-31 | 中部地方整備局 | 大井川 | 大井川 | 右岸 | 7.2 | No.18 | 裏のり面 | B.18-4 | 5.15 | 5.4 | 50 |  | 2.679 |  |  | 81 | 15 | 4 |  | 4 | 9.1 | 6.8 | 2.2 | 0.6 | 15.1667 | 2.4 | [6 empty] | 0.022563 | 0.0036
2009-03-31 | 中部地方整備局 | 大井川 | 大井川 | 右岸 | 7.2 | No.18 | 裏のり面 | B.18-5 | 7.15 | 7.45 | 46 |  | 2.68 |  |  | 69 | 22 | 6 | 3 |  | 9.5 | 6 | 0.62 | 0.099 | 95.9596 | 3.4 | [6 empty] | 0.0011994 | 9.801e-05
2009-03-31 | 中部地方整備局 | 大井川 | 大井川 | 右岸 | 7.2 | No.18 | 裏のり面 | B.18-6 | 9.15 | 9.41 | 50 |  | 2.669 |  |  | 73 | 20 | 5 | 2 |  | 8.6 | 6.1 | 1.1 | 0.19 | 45.2632 | 3.8 | [6 empty] | 0.004528 | 0.000361
2009-03-31 | 中部地方整備局 | 大井川 | 大井川 | 右岸 | 7.2 | No.18 | 裏のり面 | B.18-8 | 10.15 | 10.45 | 41 |  | 2.702 |  |  | 92 | 7 | 1 |  | 1 | 11 | 8.7 | 3.6 | 2.3 | 4.7826 | 0.95 | [6 empty] | 0.070624 | 0.0529
2009-03-31 | 中部地方整備局 | 大井川 | 大井川 | 右岸 | 7.2 | No.18 | 裏のり面 | B.18-7 | 11.15 | 11.45 | 46 |  | 2.671 |  |  | 68 | 25 | 5 | 2 |  | 8.4 | 5.1 | 0.73 | 0.18 | 46.6667 | 1.9 | [6 empty] | 0.0017511 | 0.000324
2009-03-31 | 中部地方整備局 | 大井川 | 大井川 | 右岸 | 8.25 | No.20 | 表のり面 | B.20-1 | 2.15 | 2.45 | 7 |  | 2.716 |  |  | 75 | 18 | 5 | 2 |  | 16 | 10 | 0.98 | 0.24 | 66.6667 | 4.4 | [6 empty] | 0.0034647 | 0.000576
2009-03-31 | 中部地方整備局 | 大井川 | 大井川 | 右岸 | 8.25 | No.20 | 表のり面 | B.20-2 | 3.15 | 3.45 | 5 |  | 2.718 |  |  | 41 | 29 | 15 | 15 |  | 2.1 | 0.78 | 0.014 | 0.0019 | 1105.2632 | 1.5 | [6 empty] | 1.839e-07 | 3.61e-08
2009-03-31 | 中部地方整備局 | 大井川 | 大井川 | 右岸 | 8.25 | No.20 | 表のり面 | B.20-3 | 4.15 | 4.45 | 10 |  | 2.723 |  |  | 81 | 15 | 4 |  | 4 | 21 | 14 | 2.3 | 0.48 | 43.75 | 2.8 | [6 empty] | 0.025011 | 0.002304
2009-03-31 | 中部地方整備局 | 大井川 | 大井川 | 右岸 | 8.25 | No.20 | 表のり面 | B.20-4 | 5.15 | 5.45 | 9 |  | 2.704 |  |  | 76 | 20 | 4 |  | 4 | 15 | 11 | 1.3 | 0.35 | 42.8571 | 2.8 | [6 empty] | 0.0066682 | 0.001225
2009-03-31 | 中部地方整備局 | 大井川 | 大井川 | 右岸 | 8.25 | No.20 | 表のり面 | B.20-5 | 6.15 | 6.45 | 14 |  | 2.717 |  |  | 56 | 25 | 14 | 5 |  | 12 | 5.8 | 0.08 | 0.021 | 571.4286 | 0.13 | [6 empty] | 1.0434e-05 | 4.41e-06
2009-03-31 | 中部地方整備局 | 大井川 | 大井川 | 右岸 | 8.25 | No.20 | 表のり面 | B.20-6 | 7.15 | 7.45 | 34 |  | 2.703 |  |  | 72 | 22 | 4 | 2 |  | 13 | 8.6 | 1.1 | 0.24 | 54.1667 | 1.8 | [6 empty] | 0.004528 | 0.000576
2009-03-31 | 中部地方整備局 | 大井川 | 大井川 | 右岸 | 8.25 | No.20 | 表のり面 | B.20-7 | 8.1 | 8.34 | 50 |  | 2.7 |  |  | 68 | 24 | 5 | 3 |  | 7.2 | 4.9 | 0.65 | 0.11 | 65.4545 | 3.6 | [6 empty] | 0.0013382 | 0.000121
2009-03-31 | 中部地方整備局 | 大井川 | 大井川 | 右岸 | 8.25 | No.20 | 表のり面 | B.20-8 | 9.1 | 9.3 | 50 |  | 2.698 |  |  | 78 | 16 | 5 | 1 |  | 11 | 8.7 | 1.6 | 0.28 | 39.2857 | 4.4 | [6 empty] | 0.010788 | 0.000784
2009-03-31 | 中部地方整備局 | 大井川 | 大井川 | 右岸 | 8.25 | No.21 | 裏のり面 | B.21-1 | 2.15 | 2.45 | 3 |  | 2.695 |  |  | 64 | 28 | 5 | 3 |  | 14 | 4.9 | 0.46 | 0.12 | 116.6667 | 0.86 | [6 empty] | 0.00060063 | 0.000144
2009-03-31 | 中部地方整備局 | 大井川 | 大井川 | 右岸 | 8.25 | No.21 | 裏のり面 | B.21-2 | 3.15 | 3.45 | 9 |  | 2.709 |  |  | 42 | 35 | 19 | 4 |  | 2.4 | 0.59 | 0.059 | 0.021 | 114.2857 | 0.24 | [6 empty] | 5.153e-06 | 4.41e-06
2009-03-31 | 中部地方整備局 | 大井川 | 大井川 | 右岸 | 8.25 | No.21 | 裏のり面 | B.21-3 | 4.15 | 4.55 | 1 |  | 2.707 |  |  | 58 | 30 | 9 | 3 |  | 7.6 | 4 | 0.17 | 0.056 | 135.7143 | 0.29 | [6 empty] | 5.9834e-05 | 3.136e-05
2009-03-31 | 中部地方整備局 | 大井川 | 大井川 | 右岸 | 8.25 | No.21 | 裏のり面 | B.21-4 | 5.15 | 5.4 | 50 |  | 2.7 |  |  | 68 | 26 | 4 | 2 |  | 8.8 | 6.2 | 0.76 | 0.22 | 40 | 1.5 | [6 empty] | 0.0019224 | 0.000484
2009-03-31 | 中部地方整備局 | 大井川 | 大井川 | 右岸 | 8.25 | No.21 | 裏のり面 | B.21-8 | 6.15 | 6.4 | 50 |  | 2.713 |  |  | 70 | 23 | 5 | 2 |  | 9.4 | 7.1 | 0.58 | 0.14 | 67.1429 | 3 | [6 empty] | 0.0010277 | 0.000196
2009-03-31 | 中部地方整備局 | 大井川 | 大井川 | 右岸 | 8.25 | No.21 | 裏のり面 | B.21-5 | 7.15 | 7.3 | 50 |  | 2.689 |  |  | 70 | 21 | 6 | 3 |  | 7.5 | 5.7 | 0.53 | 0.089 | 84.2697 | 5.4 | [6 empty] | 0.00083396 | 7.921e-05
2009-03-31 | 中部地方整備局 | 大井川 | 大井川 | 右岸 | 8.25 | No.21 | 裏のり面 | B.21-6 | 10.15 | 10.34 | 50 |  | 2.68 |  |  | 68 | 23 | 6 | 3 |  | 15 | 7.4 | 0.67 | 0.12 | 125 | 1.6 | [6 empty] | 0.0014355 | 0.000144
2009-03-31 | 中部地方整備局 | 大井川 | 大井川 | 右岸 | 8.25 | No.21 | 裏のり面 | B.21-9 | 12.15 | 12.35 | 50 |  | 2.703 |  |  | 66 | 27 | 5 | 2 |  | 7 | 4.9 | 0.8 | 0.18 | 38.8889 | 2 | [6 empty] | 0.002165 | 0.000324
2009-03-31 | 中部地方整備局 | 大井川 | 大井川 | 右岸 | 8.25 | No.21 | 裏のり面 | B.21-7 | 13.15 | 13.45 | 50 |  | 2.683 |  |  | 78 | 16 | 4 | 2 |  | 11 | 7.8 | 1.7 | 0.27 | 40.7407 | 4.6 | [6 empty] | 0.012415 | 0.000729
2009-03-31 | 中部地方整備局 | 大井川 | 大井川 | 左岸 | 2.7 | No.8 | 天端 | B.8-1 | 2.15 | 2.45 | 7 |  | 2.774 |  |  | 50 | 25 | 16 | 9 |  | 5.6 | 2 | 0.037 | 0.0057 | 982.4561 | 0.91 | [6 empty] | 1.7479e-06 | 3.249e-07
2009-03-31 | 中部地方整備局 | 大井川 | 大井川 | 左岸 | 2.7 | No.9 | 天端 | B.9-1 | 2.15 | 2.45 | 7 |  | 2.745 |  |  | 19 | 48 | 26 | 7 |  | 0.16 | 0.12 | 0.046 | 0.012 | 13.3333 | 2.5 | [6 empty] | 2.8947e-06 | 1.44e-06
2009-03-31 | 中部地方整備局 | 大井川 | 大井川 | 左岸 | 2.7 | No.9 | 天端 | B.9-2 | 3.15 | 3.45 | 14 |  | 2.704 |  |  | 68 | 25 | 5 | 2 |  | 9.1 | 6.2 | 0.63 | 0.17 | 53.5294 | 1.7 | [6 empty] | 0.0012447 | 0.000289
2009-03-31 | 中部地方整備局 | 大井川 | 大井川 | 左岸 | 2.7 | No.8 | 天端 | B.8-2 | 3.15 | 3.45 | 9 |  | 2.746 |  |  | 54 | 27 | 13 | 6 |  | 5.5 | 2.7 | 0.083 | 0.013 | 423.0769 | 1.2 | [6 empty] | 1.1363e-05 | 1.69e-06
2009-03-31 | 中部地方整備局 | 大井川 | 大井川 | 左岸 | 2.7 | No.8 | 天端 | B.8-3 | 4.15 | 4.45 | 6 |  | 2.705 |  |  | 67 | 25 | 6 | 2 |  | 9.1 | 6.1 | 0.5 | 0.12 | 75.8333 | 2.1 | [6 empty] | 0.00072864 | 0.000144
2009-03-31 | 中部地方整備局 | 大井川 | 大井川 | 左岸 | 2.7 | No.9 | 天端 | B.9-3 | 4.15 | 4.45 | 18 |  | 2.684 |  |  | 63 | 25 | 9 | 3 |  | 7.8 | 5.3 | 0.26 | 0.056 | 139.2857 | 1.9 | [6 empty] | 0.00016014 | 3.136e-05
2009-03-31 | 中部地方整備局 | 大井川 | 大井川 | 左岸 | 2.7 | No.8 | 天端 | B.8-4 | 5.15 | 5.45 | 6 |  | 2.699 |  |  | 49 | 35 | 12 | 4 |  | 6.1 | 1.5 | 0.11 | 0.029 | 210.3448 | 0.23 | [6 empty] | 2.1823e-05 | 8.41e-06
2009-03-31 | 中部地方整備局 | 大井川 | 大井川 | 左岸 | 2.7 | No.9 | 天端 | B.9-4 | 6.15 | 6.45 | 13 |  | 2.695 |  |  | 79 | 18 | 3 |  | 3 | 30 | 17 | 1.6 | 0.37 | 81.0811 | 2.7 | [6 empty] | 0.010788 | 0.001369
2009-03-31 | 中部地方整備局 | 大井川 | 大井川 | 左岸 | 2.7 | No.8 | 天端 | B.8-5 | 6.15 | 6.45 | 7 |  | 2.692 |  |  | 62 | 27 | 8 | 3 |  | 9.3 | 6.4 | 0.24 | 0.064 | 145.3125 | 0.87 | [6 empty] | 0.00013303 | 4.096e-05
2009-03-31 | 中部地方整備局 | 大井川 | 大井川 | 左岸 | 2.7 | No.8 | 天端 | B.8-6 | 8.15 | 8.45 | 28 |  | 2.677 |  |  | 76 | 18 | 4 | 2 |  | 10 | 8.1 | 1.4 | 0.26 | 38.4615 | 3.5 | [6 empty] | 0.0079173 | 0.000676
2009-03-31 | 中部地方整備局 | 大井川 | 大井川 | 左岸 | 2.7 | No.9 | 天端 | B.9-5 | 8.15 | 8.45 | 19 |  | 2.708 |  |  | 43 | 38 | 12 | 7 |  | 2.5 | 1.2 | 0.085 | 0.0098 | 255.102 | 2.8 | [6 empty] | 1.2008e-05 | 9.604e-07
2009-03-31 | 中部地方整備局 | 大井川 | 大井川 | 左岸 | 2.7 | No.8 | 天端 | B.8-7 | 10.15 | 10.45 | 48 |  | 2.705 |  |  | 71 | 20 | 6 | 3 |  | 11 | 7.3 | 0.65 | 0.11 | 100 | 3.6 | [6 empty] | 0.0013382 | 0.000121
2009-03-31 | 中部地方整備局 | 大井川 | 大井川 | 左岸 | 2.7 | No.9 | 天端 | B.9-6 | 11.15 | 11.45 | 20 |  | 2.726 |  |  | 73 | 21 | 5 | 1 |  | 9.9 | 8 | 0.88 | 0.21 | 47.1429 | 3.8 | [6 empty] | 0.0027 | 0.000441
2009-03-31 | 中部地方整備局 | 大井川 | 大井川 | 左岸 | 2.7 | No.8 | 天端 | B.8-8 | 12.15 | 12.45 | 32 |  | 2.694 |  |  | 76 | 17 | 4 | 3 |  | 20 | 14 | 1.2 | 0.22 | 90.9091 | 3.5 | [6 empty] | 0.0055394 | 0.000484
2009-03-31 | 中部地方整備局 | 大井川 | 大井川 | 左岸 | 2.7 | No.9 | 天端 | B.9-8 | 12.15 | 12.45 | 25 |  | 2.706 |  |  | 48 | 37 | 11 | 4 |  | 3.8 | 1.7 | 0.13 | 0.031 | 122.5806 | 0.82 | [6 empty] | 3.2137e-05 | 9.61e-06
2009-03-31 | 中部地方整備局 | 大井川 | 大井川 | 左岸 | 2.7 | No.9 | 天端 | B.9-9 | 14.15 | 14.45 | 34 |  | 2.707 |  |  | 63 | 29 | 5 | 3 |  | 5.5 | 3.7 | 0.57 | 0.13 | 42.3077 | 2.4 | [6 empty] | 0.0009871 | 0.000169
2009-03-31 | 中部地方整備局 | 大井川 | 大井川 | 左岸 | 2.7 | No.8 | 天端 | B.8-9 | 15.15 | 15.45 | 13 |  | 2.701 |  |  | 54 | 36 | 8 | 2 |  | 5 | 2.7 | 0.24 | 0.073 | 68.4932 | 0.92 | [6 empty] | 0.00013303 | 5.329e-05
2009-03-31 | 中部地方整備局 | 大井川 | 大井川 | 左岸 | 2.7 | No.9 | 天端 | B.9-7 | 17.15 | 17.45 | 19 |  | 2.719 |  |  | 50 | 42 | 6 | 2 |  | 7.4 | 2 | 0.22 | 0.1 | 74 | 0.16 | [6 empty] | 0.00010874 | 0.0001
2009-03-31 | 中部地方整備局 | 大井川 | 大井川 | 左岸 | 2.7 | No.7 | 裏のり面 | B.7-1 | 2.15 | 2.45 | 7 |  | 2.828 |  |  | 55 | 26 | 12 | 7 |  | 6.3 | 3.3 | 0.1 | 0.0098 | 642.8571 | 3.3 | [6 empty] | 1.7498e-05 | 9.604e-07
2009-03-31 | 中部地方整備局 | 大井川 | 大井川 | 左岸 | 2.7 | No.7 | 裏のり面 | B.7-2 | 3.15 | 3.45 | 19 |  | 2.706 |  |  | 70 | 26 | 4 |  | 4 | 11 | 7.3 | 0.66 | 0.26 | 42.3077 | 1.4 | [6 empty] | 0.0013864 | 0.000676
2009-03-31 | 中部地方整備局 | 大井川 | 大井川 | 左岸 | 2.7 | No.7 | 裏のり面 | B.7-3 | 4.15 | 4.45 | 11 |  | 2.726 |  |  | 59 | 34 | 5 | 2 |  | 9.2 | 5.6 | 0.29 | 0.13 | 70.7692 | 0.23 | [6 empty] | 0.00020624 | 0.000169
2009-03-31 | 中部地方整備局 | 大井川 | 大井川 | 左岸 | 2.7 | No.7 | 裏のり面 | B.7-4 | 5.15 | 5.45 | 5 |  | 2.722 |  |  | 21 | 25 | 35 | 19 |  | 0.12 | 0.059 | 0.0053 | 0.0014 | 85.7143 | 1.2 | [6 empty] | 1.9371e-08 | 1.96e-08
2009-03-31 | 中部地方整備局 | 大井川 | 大井川 | 左岸 | 2.7 | No.7 | 裏のり面 | B.7-5 | 8.15 | 8.45 | 21 |  | 2.703 |  |  | 76 | 18 | 4 | 2 |  | 15 | 10 | 1.2 | 0.24 | 62.5 | 4.2 | [6 empty] | 0.0055394 | 0.000576
2009-03-31 | 中部地方整備局 | 大井川 | 大井川 | 左岸 | 2.7 | No.7 | 裏のり面 | B.7-6 | 10.15 | 10.45 | 22 |  | 2.705 |  |  | 52 | 37 | 8 | 3 |  | 4 | 2.2 | 0.27 | 0.061 | 65.5738 | 1.6 | [6 empty] | 0.00017477 | 3.721e-05
2009-03-31 | 中部地方整備局 | 大井川 | 大井川 | 左岸 | 2.7 | No.7 | 裏のり面 | B.7-7 | 14.15 | 14.45 | 22 |  | 2.702 |  |  | 64 | 29 | 5 | 2 |  | 7.6 | 4.8 | 0.47 | 0.17 | 44.7059 | 0.94 | [6 empty] | 0.00063132 | 0.000289
2009-03-31 | 中部地方整備局 | 大井川 | 大井川 | 左岸 | 4.4 | No.11 | 天端 | B.11-1 | 2.15 | 2.45 | 12 |  |  |  |  | 81 | 16 | 3 |  | 3 | 12 | 8.6 | 2.2 | 0.51 | 23.5294 | 2.7 | [6 empty] | 0.022563 | 0.002601
2009-03-31 | 中部地方整備局 | 大井川 | 大井川 | 左岸 | 4.4 | No.11 | 天端 | B.11-2 | 3.15 | 3.45 | 8 |  |  |  |  | 71 | 26 | 3 |  | 3 | 14 | 11 | 0.61 | 0.28 | 50 | 1.2 | [6 empty] | 0.0011551 | 0.000784
2009-03-31 | 中部地方整備局 | 大井川 | 大井川 | 左岸 | 4.4 | No.11 | 天端 | B.11-3 | 4.15 | 4.45 | 43 |  |  |  |  | 82 | 14 | 4 |  | 4 | 29 | 25 | 3.1 | 0.35 | 82.8571 | 12 | [6 empty] | 0.049944 | 0.001225
2009-03-31 | 中部地方整備局 | 大井川 | 大井川 | 左岸 | 4.4 | No.11 | 天端 | B.11-7 | 5.15 | 5.45 | 37 |  | 2.711 |  |  | 78 | 15 | 5 | 2 |  | 17 | 13 | 1.5 | 0.23 | 73.913 | 4.5 | [6 empty] | 0.0092897 | 0.000529
2009-03-31 | 中部地方整備局 | 大井川 | 大井川 | 左岸 | 4.4 | No.11 | 天端 | B.11-4 | 6.15 | 6.45 | 35 |  | 2.698 |  |  | 72 | 21 | 5 | 2 |  | 11 | 7.7 | 0.83 | 0.17 | 64.7059 | 3.3 | [6 empty] | 0.0023578 | 0.000289
2009-03-31 | 中部地方整備局 | 大井川 | 大井川 | 左岸 | 4.4 | No.11 | 天端 | B.11-8 | 7.15 | 7.45 | 18 |  | 2.702 |  |  | 76 | 16 | 5 | 3 |  | 19 | 15 | 1.1 | 0.14 | 135.7143 | 6.3 | [6 empty] | 0.004528 | 0.000196
2009-03-31 | 中部地方整備局 | 大井川 | 大井川 | 左岸 | 4.4 | No.11 | 天端 | B.11-9 | 8.15 | 8.45 | 12 |  | 2.709 |  |  | 75 | 17 | 5 | 3 |  | 12 | 9.5 | 0.95 | 0.13 | 92.3077 | 6.2 | [6 empty] | 0.0032239 | 0.000169
2009-03-31 | 中部地方整備局 | 大井川 | 大井川 | 左岸 | 4.4 | No.11 | 天端 | B.11-5 | 9.15 | 9.45 | 13 |  | 2.713 |  |  | 73 | 24 | 3 |  | 3 | 10 | 6.6 | 1.1 | 0.35 | 28.5714 | 1.8 | [6 empty] | 0.004528 | 0.001225
2009-03-31 | 中部地方整備局 | 大井川 | 大井川 | 左岸 | 4.4 | No.11 | 天端 | B.11-10 | 10.15 | 10.45 | 38 |  | 2.709 |  |  | 70 | 21 | 6 | 3 |  | 13 | 7.9 | 0.58 | 0.1 | 130 | 3.4 | [6 empty] | 0.0010277 | 0.0001
2009-03-31 | 中部地方整備局 | 大井川 | 大井川 | 左岸 | 4.4 | No.11 | 天端 | B.11-6 | 11.15 | 11.45 | 48 |  | 2.701 |  |  | 76 | 20 | 4 |  | 4 | 9.4 | 7 | 1.3 | 0.35 | 26.8571 | 2.7 | [6 empty] | 0.0066682 | 0.001225
2009-03-31 | 中部地方整備局 | 大井川 | 大井川 | 左岸 | 4.4 | No.11 | 天端 | B.11-11 | 12.15 | 12.37 | 50 |  | 2.718 |  |  | 76 | 19 | 3 | 2 |  | 11 | 8 | 1.3 | 0.29 | 37.931 | 3.4 | [6 empty] | 0.0066682 | 0.000841
2009-03-31 | 中部地方整備局 | 大井川 | 大井川 | 左岸 | 4.4 | No.11 | 天端 | B.11-12 | 13.15 | 13.45 | 40 |  | 2.697 |  |  | 55 | 38 | 5 | 2 |  | 7.2 | 3.2 | 0.47 | 0.16 | 45 | 0.61 | [6 empty] | 0.00063132 | 0.000256
2009-03-31 | 中部地方整備局 | 大井川 | 大井川 | 左岸 | 4.4 | No.12 | 表のり面 | B.12-1 | 2.15 | 2.45 | 41 |  | 2.815 |  |  | 87 | 7 | 5 | 1 |  | 22 | 20 | 9.7 | 0.56 | 39.2857 | 18 | [6 empty] | 0.70202 | 0.003136
2009-03-31 | 中部地方整備局 | 大井川 | 大井川 | 左岸 | 4.4 | No.12 | 表のり面 | B.12-2 | 3.15 | 3.45 | 45 |  | 2.707 |  |  | 72 | 19 | 6 | 3 |  | 13 | 8.5 | 0.87 | 0.12 | 108.3333 | 3.7 | [6 empty] | 0.0026295 | 0.000144
2009-03-31 | 中部地方整備局 | 大井川 | 大井川 | 左岸 | 4.4 | No.12 | 表のり面 | B.12-3 | 4.15 | 4.45 | 50 |  | 2.706 |  |  | 68 | 24 | 5 | 3 |  | 9.1 | 6.2 | 0.49 | 0.12 | 75.8333 | 2.3 | [6 empty] | 0.00069532 | 0.000144
2009-03-31 | 中部地方整備局 | 大井川 | 大井川 | 左岸 | 4.4 | No.12 | 表のり面 | B.12-4 | 5.15 | 5.45 | 41 |  | 2.706 |  |  | 60 | 30 | 7 | 3 |  | 6.8 | 4.1 | 0.37 | 0.073 | 93.1507 | 1.5 | [6 empty] | 0.00036268 | 5.329e-05
2009-03-31 | 中部地方整備局 | 大井川 | 大井川 | 左岸 | 4.4 | No.12 | 表のり面 | B.12-5 | 6.15 | 6.45 | 16 |  | 2.696 |  |  | 75 | 18 | 5 | 2 |  | 13 | 8.8 | 1.3 | 0.27 | 48.1481 | 2.4 | [6 empty] | 0.0066682 | 0.000729
2009-03-31 | 中部地方整備局 | 大井川 | 大井川 | 左岸 | 4.4 | No.12 | 表のり面 | B.12-8 | 7.15 | 7.45 | 25 |  | 2.711 |  |  | 77 | 20 | 3 |  | 3 | 19 | 8.6 | 1.5 | 0.41 | 46.3415 | 1.5 | [6 empty] | 0.0092897 | 0.001681
2009-03-31 | 中部地方整備局 | 大井川 | 大井川 | 左岸 | 4.4 | No.12 | 表のり面 | B.12-6 | 9.15 | 9.45 | 36 |  | 2.702 |  |  | 75 | 21 | 4 |  | 4 | 10 | 7.1 | 1.3 | 0.36 | 27.7778 | 2 | [6 empty] | 0.0066682 | 0.001296
2009-03-31 | 中部地方整備局 | 大井川 | 大井川 | 左岸 | 4.4 | No.12 | 表のり面 | B.12-9 | 10.15 | 10.45 | 50 |  | 2.695 |  |  | 78 | 17 | 3 | 2 |  | 22 | 13 | 1.6 | 0.34 | 64.7059 | 1.8 | [6 empty] | 0.010788 | 0.001156
2009-03-31 | 中部地方整備局 | 大井川 | 大井川 | 左岸 | 4.4 | No.12 | 表のり面 | B.12-7 | 11.15 | 11.45 | 50 |  | 2.703 |  |  | 68 | 26 | 4 | 2 |  | 7.1 | 4.7 | 0.91 | 0.23 | 30.8696 | 2 | [6 empty] | 0.0029181 | 0.000529
2009-03-31 | 中部地方整備局 | 大井川 | 大井川 | 左岸 | 4.4 | No.12 | 表のり面 | B.12-10 | 12.15 | 12.45 | 50 |  | 2.711 |  |  | 76 | 20 | 4 |  | 4 | 10 | 6.9 | 1.4 | 0.38 | 26.3158 | 2.4 | [6 empty] | 0.0079173 | 0.001444
2009-03-31 | 中部地方整備局 | 大井川 | 大井川 | 左岸 | 4.4 | No.10 | 裏のり面 | B.10-1 | 2.15 | 2.45 | 35 |  | 2.707 |  |  | 53 | 27 | 14 | 6 |  | 6.2 | 2.9 | 0.076 | 0.013 | 476.9231 | 0.9 | [6 empty] | 9.265e-06 | 1.69e-06
2009-03-31 | 中部地方整備局 | 大井川 | 大井川 | 左岸 | 4.4 | No.10 | 裏のり面 | B.10-2 | 3.15 | 3.45 | 17 |  | 2.714 |  |  | 49 | 21 | 20 | 10 |  | 5.9 | 1.6 | 0.023 | 0.0052 | 1134.6154 | 0.2 | [6 empty] | 5.8093e-07 | 2.704e-07
2009-03-31 | 中部地方整備局 | 大井川 | 大井川 | 左岸 | 4.4 | No.10 | 裏のり面 | B.10-3 | 4.15 | 4.45 | 50 |  | 2.714 |  |  | 74 | 19 | 5 | 2 |  | 13 | 9.8 | 0.68 | 0.13 | 100 | 6.8 | [6 empty] | 0.0014857 | 0.000169
2009-03-31 | 中部地方整備局 | 大井川 | 大井川 | 左岸 | 4.4 | No.10 | 裏のり面 | B.10-4 | 7.15 | 7.45 | 50 |  | 2.696 |  |  | 69 | 23 | 5 | 3 |  | 11 | 8 | 0.63 | 0.15 | 73.3333 | 2 | [6 empty] | 0.0012447 | 0.000225
2009-03-31 | 中部地方整備局 | 大井川 | 大井川 | 左岸 | 4.4 | No.10 | 裏のり面 | B.10-5 | 9.15 | 9.45 | 39 |  | 2.709 |  |  | 67 | 26 | 5 | 2 |  | 9.5 | 6.1 | 0.65 | 0.19 | 50 | 1.2 | [6 empty] | 0.0013382 | 0.000361
2009-03-31 | 中部地方整備局 | 大井川 | 大井川 | 左岸 | 4.4 | No.10 | 裏のり面 | B.10-6 | 11.15 | 11.45 | 33 |  | 2.704 |  |  | 71 | 22 | 5 | 2 |  | 10 | 7.7 | 0.65 | 0.2 | 50 | 2.4 | [6 empty] | 0.0013382 | 0.0004
2009-03-31 | 中部地方整備局 | 大井川 | 大井川 | 左岸 | 4.4 | No.10 | 裏のり面 | B.10-7 | 14.15 | 14.45 | 50 |  | 2.698 |  |  | 46 | 46 | 5 | 3 |  | 3.7 | 1.4 | 0.24 | 0.11 | 33.6364 | 0.37 | [6 empty] | 0.00013303 | 0.000121
2009-03-31 | 中部地方整備局 | 大井川 | 大井川 | 左岸 | 4.4 | No.10 | 裏のり面 | B.10-8 | 19.3 | 19.43 | 50 |  | 2.699 |  |  | 72 | 25 | 3 |  | 3 | 9.2 | 6.1 | 1.1 | 0.36 | 25.5556 | 1.6 | [6 empty] | 0.004528 | 0.001296
2009-03-31 | 中部地方整備局 | 大井川 | 大井川 | 左岸 | 8.5 | No.14 | 天端 | B.14-1 | 2.15 | 2.45 | 43 |  | 2.719 |  |  | 84 | 13 | 3 |  | 3 | 22 | 18 | 3.3 | 0.66 | 33.3333 | 4.5 | [6 empty] | 0.057729 | 0.004356
2009-03-31 | 中部地方整備局 | 大井川 | 大井川 | 左岸 | 8.5 | No.14 | 天端 | B.14-2 | 3.15 | 3.45 | 17 |  | 2.75 |  |  | 84 | 12 | 4 |  | 4 | 17 | 15 | 4.1 | 0.49 | 34.6939 | 8.5 | [6 empty] | 0.09546 | 0.002401
2009-03-31 | 中部地方整備局 | 大井川 | 大井川 | 左岸 | 8.5 | No.14 | 天端 | B.14-3 | 4.15 | 4.45 | 19 |  | 2.708 |  |  | 72 | 20 | 6 | 2 |  | 12 | 8.3 | 0.84 | 0.13 | 92.3077 | 3.7 | [6 empty] | 0.0024241 | 0.000169
2009-03-31 | 中部地方整備局 | 大井川 | 大井川 | 左岸 | 8.5 | No.14 | 天端 | B.14-4 | 5.15 | 5.45 | 15 |  | 2.707 |  |  | 67 | 24 | 7 | 2 |  | 9.1 | 6.6 | 0.51 | 0.091 | 100 | 2.7 | [6 empty] | 0.00076285 | 8.281e-05
2009-03-31 | 中部地方整備局 | 大井川 | 大井川 | 左岸 | 8.5 | No.14 | 天端 | B.14-5 | 6.15 | 6.45 | 15 |  | 2.706 |  |  | 64 | 25 | 8 | 3 |  | 8.5 | 5.7 | 0.4 | 0.056 | 151.7857 | 3 | [6 empty] | 0.00043448 | 3.136e-05
2009-03-31 | 中部地方整備局 | 大井川 | 大井川 | 左岸 | 8.5 | No.14 | 天端 | B.14-6 | 7.15 | 7.45 | 34 |  | 2.717 |  |  | 5 | 59 | 27 | 9 |  | 0.2 | 0.14 | 0.024 | 0.0062 | 32.2581 | 2.4 | [6 empty] | 6.4113e-07 | 3.844e-07
2009-03-31 | 中部地方整備局 | 大井川 | 大井川 | 左岸 | 8.5 | No.14 | 天端 | B.14-7 | 8.15 | 8.45 | 37 |  | 2.694 |  |  | 48 | 45 | 5 | 2 |  | 2.8 | 1.9 | 0.55 | 0.16 | 17.5 | 1.9 | [6 empty] | 0.0009087 | 0.000256
2009-03-31 | 中部地方整備局 | 大井川 | 大井川 | 左岸 | 8.5 | No.14 | 天端 | B.14-8 | 9.15 | 9.26 | 50 |  | 2.7 |  |  | 49 | 42 | 6 | 3 |  | 4.9 | 1.8 | 0.3 | 0.099 | 49.4949 | 0.48 | [6 empty] | 0.0002231 | 9.801e-05
2009-03-31 | 中部地方整備局 | 大井川 | 大井川 | 左岸 | 8.5 | No.14 | 天端 | B.14-9 | 12.15 | 12.39 | 50 |  | 2.703 |  |  | 68 | 23 | 6 | 3 |  | 16 | 11 | 0.58 | 0.1 | 160 | 1.6 | [6 empty] | 0.0010277 | 0.0001
2009-03-31 | 中部地方整備局 | 大井川 | 大井川 | 左岸 | 8.5 | No.14 | 天端 | B.14-10 | 15.15 | 15.42 | 50 |  | 2.698 |  |  | 31 | 56 | 9 | 4 |  | 0.89 | 0.56 | 0.17 | 0.04 | 22.25 | 2.4 | [6 empty] | 5.9834e-05 | 1.6e-05
2009-03-31 | 中部地方整備局 | 大井川 | 大井川 | 左岸 | 8.5 | No.15 | 表のり面 | B.15-1 | 2.15 | 2.45 | 7 |  | 2.705 |  |  | 65 | 26 | 6 | 3 |  | 7.3 | 5.3 | 0.39 | 0.088 | 82.9545 | 2.2 | [6 empty] | 0.00040973 | 7.744e-05
2009-03-31 | 中部地方整備局 | 大井川 | 大井川 | 左岸 | 8.5 | No.15 | 表のり面 | B.15-2 | 3.15 | 3.45 | 9 |  | 2.697 |  |  | 72 | 22 | 4 | 2 |  | 9.1 | 7.3 | 0.7 | 0.19 | 47.8947 | 3.3 | [6 empty] | 0.0015889 | 0.000361
2009-03-31 | 中部地方整備局 | 大井川 | 大井川 | 左岸 | 8.5 | No.15 | 表のり面 | B.15-3 | 4.15 | 4.45 | 6 |  |  |  |  | 67 | 24 | 9 |  | 9 | 9.8 | 6.5 | 0.31 | 0.09 | 108.8889 | 1.6 | [6 empty] | 0.0002407 | 8.1e-05
2009-03-31 | 中部地方整備局 | 大井川 | 大井川 | 左岸 | 8.5 | No.15 | 表のり面 | B.15-4 | 5.15 | 5.29 | 50 |  | 2.702 |  |  | 69 | 23 | 6 | 2 |  | 12 | 7.8 | 0.68 | 0.14 | 85.7143 | 1.9 | [6 empty] | 0.0014857 | 0.000196
2009-03-31 | 中部地方整備局 | 大井川 | 大井川 | 左岸 | 8.5 | No.15 | 表のり面 | B.15-5 | 7.15 | 7.35 | 50 |  | 2.703 |  |  | 74 | 19 | 5 | 2 |  | 12 | 8.5 | 1.1 | 0.24 | 50 | 2.7 | [6 empty] | 0.004528 | 0.000576
2009-03-31 | 中部地方整備局 | 大井川 | 大井川 | 左岸 | 8.5 | No.15 | 表のり面 | B.15-8 | 8.15 | 8.45 | 24 |  | 2.69 |  |  | 77 | 16 | 5 | 2 |  | 12 | 8.8 | 1.4 | 0.19 | 63.1579 | 6.7 | [6 empty] | 0.0079173 | 0.000361
2009-03-31 | 中部地方整備局 | 大井川 | 大井川 | 左岸 | 8.5 | No.15 | 表のり面 | B.15-6 | 9.15 | 9.45 | 28 |  | 2.689 |  |  | 69 | 23 | 6 | 2 |  | 9.6 | 6.7 | 0.81 | 0.15 | 64 | 2.5 | [6 empty] | 0.0022282 | 0.000225
2009-03-31 | 中部地方整備局 | 大井川 | 大井川 | 左岸 | 8.5 | No.15 | 表のり面 | B.15-9 | 11.15 | 11.35 | 50 |  | 2.707 |  |  | 70 | 23 | 5 | 2 |  | 9.3 | 6.5 | 0.8 | 0.22 | 42.2727 | 2 | [6 empty] | 0.002165 | 0.000484
2009-03-31 | 中部地方整備局 | 大井川 | 大井川 | 左岸 | 8.5 | No.15 | 表のり面 | B.15-7 | 12.15 | 12.26 | 50 |  | 2.69 |  |  | 70 | 23 | 5 | 2 |  | 9.5 | 6 | 0.86 | 0.2 | 47.5 | 2.1 | [6 empty] | 0.00256 | 0.0004
2009-03-31 | 中部地方整備局 | 大井川 | 大井川 | 左岸 | 8.5 | No.13 | 裏のり面 | B.13-1 | 2.15 | 2.45 | 16 |  | 2.695 |  |  | 75 | 19 | 4 | 2 |  | 15 | 11 | 1.2 | 0.29 | 51.7241 | 2.2 | [6 empty] | 0.0055394 | 0.000841
2009-03-31 | 中部地方整備局 | 大井川 | 大井川 | 左岸 | 8.5 | No.13 | 裏のり面 | B.13-2 | 3.15 | 3.45 | 23 |  | 2.696 |  |  | 68 | 22 | 6 | 4 |  | 9.9 | 6.1 | 0.59 | 0.091 | 108.7912 | 3.2 | [6 empty] | 0.0010692 | 8.281e-05
2009-03-31 | 中部地方整備局 | 大井川 | 大井川 | 左岸 | 8.5 | No.13 | 裏のり面 | B.13-3 | 4.15 | 4.45 | 23 |  | 2.711 |  |  | 74 | 19 | 5 | 2 |  | 14 | 8.9 | 1 | 0.2 | 70 | 3 | [6 empty] | 0.0036308 | 0.0004
2009-03-31 | 中部地方整備局 | 大井川 | 大井川 | 左岸 | 8.5 | No.13 | 裏のり面 | B.13-4 | 5.15 | 5.4 | 50 |  | 2.71 |  |  | 69 | 18 | 9 | 4 |  | 11 | 7.8 | 0.35 | 0.041 | 268.2927 | 7.2 | [6 empty] | 0.00031886 | 1.681e-05
2009-03-31 | 中部地方整備局 | 大井川 | 大井川 | 左岸 | 8.5 | No.13 | 裏のり面 | B.13-5 | 6.15 | 6.45 | 50 |  | 2.716 |  |  | 68 | 23 | 6 | 3 |  | 9.3 | 6.2 | 0.42 | 0.1 | 93 | 2.8 | [6 empty] | 0.00048648 | 0.0001
2009-03-31 | 中部地方整備局 | 大井川 | 大井川 | 左岸 | 8.5 | No.13 | 裏のり面 | B.13-6 | 10.15 | 10.3 | 50 |  | 2.713 |  |  | 93 | 6 | 1 |  | 1 | 29 | 23 | 6.2 | 3.5 | 8.2857 | 0.66 | [6 empty] | 0.24887 | 0.1225
2009-03-31 | 中部地方整備局 | 大井川 | 大井川 | 左岸 | 8.5 | No.13 | 裏のり面 | B.13-7 | 13.15 | 13.4 | 50 |  | 2.721 |  |  | 8 | 67 | 18 | 7 |  | 0.35 | 0.27 | 0.046 | 0.0093 | 37.6344 | 3.7 | [6 empty] | 2.8947e-06 | 8.649e-07
2009-03-31 | 中部地方整備局 | 狩野川 | 大場川 | 右岸 | 0.6 | DA-R0k60天端 | 天端 | B.P-57-1 | 1.15 | 1.45 | 7 |  | 2.637 |  |  | 0 | 41.6 | 36.1 | 22.3 | 58.4 | 0.0821 | 0.0453 | 0.0039 |  |  |  | 57.3 | 30.5 | 26.8 |  |  |  | 9.5169e-09
2009-03-31 | 中部地方整備局 | 狩野川 | 大場川 | 右岸 | 0.6 | DA-R0k60天端 | 天端 | B.P-57-2 | 2.15 | 2.3 | 2 |  | 2.6 |  |  | 0 | 35.7 | 41.5 | 22.8 | 64.3 | 0.0618 | 0.0393 | 0.0036 |  |  |  | 64.8 | 32.1 | 32.7 |  |  |  | 7.9059e-09
2009-03-31 | 中部地方整備局 | 狩野川 | 大場川 | 右岸 | 0.6 | DA-R0k60天端 | 天端 | B.T-57-3 | 2.6 | 3.4 |  | 1.779 | 2.6 | 0.933 | 0.42016 | 1.3 | 45.3 | 36 | 17.4 | 53.4 | 0.1103 | 0.0608 | 0.0064 | 0.002 | 55.15 | 1.04 | 57.6 | 31.9 | 25.7 |  |  |  | 2.9986e-08 | 4e-08 |  | 4.6977e-09 | UU | [8 empty] | 43.6 | 10.7
2009-03-31 | 中部地方整備局 | 狩野川 | 大場川 | 右岸 | 0.6 | DA-R0k60天端 | 天端 | B.P-57-4 | 4.15 | 4.45 | 8 |  | 2.699 |  |  | 38.4 | 48.5 |  | 13.1 | 13.1 | 1.5515 | 0.663 | 0.1694 | [9 empty] | 5.9346e-05
2009-03-31 | 中部地方整備局 | 狩野川 | 大場川 | 右岸 | 0.6 | DA-R0k60天端 | 天端 | B.P-57-5 | 5.15 | 5.3 | 4 |  | 2.664 |  |  | 17.4 | 47.2 | 22.8 | 12.6 | 35.4 | 0.2385 | 0.1607 | 0.014 | 0.0031 | 76.9355 | 2.35 | [6 empty] | 1.839e-07 | 9.61e-08
2009-03-31 | 中部地方整備局 | 狩野川 | 大場川 | 右岸 | 0.6 | DA-R0k60天端 | 天端 | B.T-57-7 | 6.6 | 7.45 |  | 1.597 | 2.624 | 1.553 | 1.4671 | 0 | 12.6 | 49.9 | 37.5 | 87.4 | 0.0156 | 0.0092 |  |  |  |  | 77.8 | 30.1 | 47.7 | [7 empty] | UU | [8 empty] | 34.9 | 0.5
2009-03-31 | 中部地方整備局 | 狩野川 | 大場川 | 右岸 | 0.6 | DA-R0k60天端 | 天端 | B.P-57-9 | 9.15 | 9.45 | 2 |  | 2.541 |  |  | 0 | 3.3 | 51.5 | 45.2 | 96.7 | 0.0103 | 0.0063 |  |  |  |  | 108.4 | 51.2 | 57.2
2009-03-31 | 中部地方整備局 | 狩野川 | 大場川 | 右岸 | 0.6 | DA-R0k60天端 | 天端 | B.P-57-10 | 10.15 | 10.45 | 12 |  | 2.855 |  |  | 77.7 | 18.4 |  | 3.9 | 3.9 | 6.46 | 5.3675 | 1.747 | 0.5567 | 11.6041 | 2.31 |  |  |  |  | 8.89e-05 |  | 0.013225 | 0.0030991
2009-03-31 | 中部地方整備局 | 狩野川 | 大場川 | 右岸 | 0.6 | DA-R0k60天端 | 天端 | B.P-57-12 | 12.15 | 12.5 | 2 |  | 2.669 |  |  | 0 | 3.3 | 45.9 | 50.8 | 96.7 | 0.0072 | 0.0048 |  |  |  |  | 110.1 | 46.1 | 64
2009-03-31 | 中部地方整備局 | 狩野川 | 大場川 | 右岸 | 0.6 | DA-R0k60天端 | 天端 | B.P-57-13 | 13.15 | 13.45 | 25 |  | 2.576 |  |  | 55.9 | 38.9 |  | 5.2 | 5.2 | 3.815 | 2.5775 | 0.5057 | 0.2111 | 18.072 | 1.1 | [6 empty] | 0.00074803 | 0.00044563
2009-03-31 | 中部地方整備局 | 狩野川 | 大場川 | 右岸 | 0.6 | DA-R0k60天端 | 天端 | B.P-57-15 | 15.15 | 15.45 | 19 |  | 2.428 |  |  | 48 | 46 |  | 6 | 6 | 3.265 | 1.7355 | 0.2797 | 0.1463 | 22.3172 | 0.42 | [6 empty] | 0.00018966 | 0.00021404
2009-03-31 | 中部地方整備局 | 狩野川 | 大場川 | 右岸 | 0.6 | DA-R0k60表法 | 表のり面 | B.T-58-0 | 0.2 | 1 |  | 1.526 | 2.567 | 1.175 | 0.74585 | 0.7 | 32.9 | 47.8 | 18.6 | 66.4 | 0.055 | 0.0345 | 0.0056 | 0.0017 | 32.3529 | 1.37 | 57.8 | 32 | 25.8 |  |  |  | 2.2007e-08 | 2.89e-08 |  | 6.968e-09 | UU | [8 empty] | 55.4 | 11.6
2009-03-31 | 中部地方整備局 | 狩野川 | 大場川 | 右岸 | 0.6 | DA-R0k60表法 | 表のり面 | B.P-58-1 | 1.15 | 1.45 | 2 |  | 2.677 |  |  | 0 | 32.6 | 43.9 | 23.5 | 67.4 | 0.0494 | 0.0287 | 0.0036 |  |  |  | 52.2 | 30.9 | 21.3 |  |  |  | 7.9059e-09
2009-03-31 | 中部地方整備局 | 狩野川 | 大場川 | 右岸 | 0.6 | DA-R0k60表法 | 表のり面 | B.P-58-2 | 2.15 | 2.5 | 1 |  | 2.666 |  |  | 0 | 22.2 | 48.7 | 29.1 | 77.8 | 0.0288 | 0.0169 | 0.0025 |  |  |  | 57.3 | 29.9 | 27.4 |  |  |  | 3.3965e-09
2009-03-31 | 中部地方整備局 | 狩野川 | 大場川 | 右岸 | 0.6 | DA-R0k60表法 | 表のり面 | B.P-58-3 | 3.15 | 3.45 | 2 |  | 2.63 |  |  | 0 | 11.4 | 48.2 | 40.4 | 88.6 | 0.0121 | 0.0077 | 0.0011 |  |  |  | 72.2 | 41.6 | 30.6 |  |  |  | 5.0688e-10
2009-03-31 | 中部地方整備局 | 狩野川 | 大場川 | 右岸 | 0.6 | DA-R0k60表法 | 表のり面 | B.P-58-4 | 4.15 | 4.4 | 2 |  | 2.534 |  |  | 0 | 4.6 | 60.3 | 35.1 | 95.4 | 0.012 | 0.0084 | 0.0023 |  |  |  | 90.3 | 47.8 | 42.5 |  |  |  | 2.7998e-09
2009-03-31 | 中部地方整備局 | 狩野川 | 大場川 | 右岸 | 0.6 | DA-R0k60表法 | 表のり面 | B.T-58-5 | 4.7 | 5.55 |  | 1.483 | 2.549 | 1.947 | 2.5045 | 0 | 9.1 | 44.4 | 46.5 | 90.9 | 0.0121 | 0.0063 |  |  |  |  | 86.5 | 43.4 | 43.1 | [7 empty] | UU | [8 empty] | 39.8 | 8.3
2009-03-31 | 中部地方整備局 | 狩野川 | 大場川 | 右岸 | 0.6 | DA-R0k60表法 | 表のり面 | B.P-58-7 | 7.15 | 7.45 | 16 |  | 2.858 |  |  | 69.6 | 25.5 |  | 4.9 | 4.9 | 7.695 | 6.175 | 0.5695 | 0.2025 | 38 | 2.36 |  |  |  |  | 6.41e-05 |  | 0.0009851 | 0.00041006
2009-03-31 | 中部地方整備局 | 狩野川 | 大場川 | 右岸 | 0.6 | DA-R0k60表法 | 表のり面 | B.P-58-10 | 10.15 | 10.5 | 1 |  | 2.743 |  |  | 0 | 0 | 42.9 | 57.1 | 100 | 0.0055 | 0.0039 |  |  |  |  | 95.8 | 35 | 60.8
2009-03-31 | 中部地方整備局 | 狩野川 | 大場川 | 右岸 | 0.6 | DA-R0k60表法 | 表のり面 | B.P-58-12 | 12.15 | 12.45 | 31 |  | 2.457 |  |  | 39.6 | 55.2 |  | 5.2 | 5.2 | 1.9655 | 1.241 | 0.355 | 0.1751 | 11.225 | 0.89 | [6 empty] | 0.00032952 | 0.0003066
2009-03-31 | 中部地方整備局 | 狩野川 | 大場川 | 右岸 | 0.6 | DA-R0k60表法 | 表のり面 | B.P-58-15 | 15.15 | 15.45 | 13 |  | 2.211 |  |  | 39.3 | 53.8 |  | 6.9 | 6.9 | 1.931 | 1.1145 | 0.2183 | 0.1319 | 14.6399 | 0.47 | [6 empty] | 0.0001068 | 0.00017398
2009-03-31 | 中部地方整備局 | 狩野川 | 大場川 | 左岸 | 1 | DA-L1k00天端 | 天端 | B.P-59-1 | 1.15 | 1.45 | 8 |  | 2.669 |  |  | 20.2 | 45.7 | 21.2 | 12.9 | 34.1 | 0.355 | 0.2097 | 0.0129 | 0.0032 | 110.9375 | 2.01 | [6 empty] | 1.5214e-07 | 1.024e-07
2009-03-31 | 中部地方整備局 | 狩野川 | 大場川 | 左岸 | 1 | DA-L1k00天端 | 天端 | B.P-59-2 | 2.15 | 2.45 | 8 |  | 2.675 |  |  | 38.7 | 25.4 | 23.5 | 12.4 | 35.9 | 0.7862 | 0.2313 | 0.0138 | 0.0034 | 231.2353 | 0.71 | [6 empty] | 1.7787e-07 | 1.156e-07
2009-03-31 | 中部地方整備局 | 狩野川 | 大場川 | 左岸 | 1 | DA-L1k00天端 | 天端 | B.P-59-3 | 3.15 | 3.45 | 12 |  | 2.671 |  |  | 24 | 29.4 | 30.6 | 16 | 46.6 | 0.1694 | 0.0927 | 0.0078 | 0.0023 | 73.6522 | 0.89 | [6 empty] | 4.7422e-08 | 5.29e-08
2009-03-31 | 中部地方整備局 | 狩野川 | 大場川 | 左岸 | 1 | DA-L1k00天端 | 天端 | B.P-59-4 | 4.15 | 4.45 | 6 |  | 2.672 |  |  | 26.5 | 25.1 | 31.7 | 16.7 | 48.4 | 0.1535 | 0.0828 | 0.0075 | 0.0019 | 80.7895 | 1.27 | [6 empty] | 4.3303e-08 | 3.61e-08
2009-03-31 | 中部地方整備局 | 狩野川 | 大場川 | 左岸 | 1 | DA-L1k00天端 | 天端 | B.P-59-5 | 5.15 | 5.45 | 20 |  | 2.69 |  |  | 81.5 | 16.4 |  | 2.1 | 2.1 | 28.48 | 25.6 | 2.44 | 0.6545 | 43.5141 | 2.95 | [6 empty] | 0.02868 | 0.0042837
2009-03-31 | 中部地方整備局 | 狩野川 | 大場川 | 左岸 | 1 | DA-L1k00天端 | 天端 | B.P-59-6 | 6.15 | 6.45 | 5 |  | 2.667 |  |  | 5.1 | 47.4 | 29.1 | 18.4 | 47.5 | 0.1391 | 0.0877 | 0.006 | 0.0013 | 107 | 2.15 | [6 empty] | 2.5821e-08 | 1.69e-08
2009-03-31 | 中部地方整備局 | 狩野川 | 大場川 | 左岸 | 1 | DA-L1k00天端 | 天端 | B.P-59-8 | 8.15 | 8.45 | 3 |  | 2.681 |  |  | 2.7 | 10.3 | 43.7 | 43.3 | 87 | 0.0105 | 0.007 | 0.0011 |  |  |  | 94.9 | 35.6 | 59.3 |  |  |  | 5.0688e-10
2009-03-31 | 中部地方整備局 | 狩野川 | 大場川 | 左岸 | 1 | DA-L1k00天端 | 天端 | B.P-59-10 | 10.15 | 10.45 | 16 |  | 2.896 |  |  | 2.9 | 70.4 | 19.5 | 7.2 | 26.7 | 0.1881 | 0.155 | 0.0409 | 0.0094 | 20.0106 | 5.03 | [6 empty] | 2.2048e-06 | 8.836e-07
2009-03-31 | 中部地方整備局 | 狩野川 | 大場川 | 左岸 | 1 | DA-L1k00天端 | 天端 | B.P-59-11 | 11.15 | 11.25 | 12 |  | 2.864 |  |  | 71.2 | 22.6 |  | 6.2 | 6.2 | 7.22 | 5.7475 | 0.5907 | 0.1521 | 47.4688 | 4.38 | [6 empty] | 0.0010722 | 0.00023134
2009-03-31 | 中部地方整備局 | 狩野川 | 大場川 | 左岸 | 1 | DA-L1k00天端 | 天端 | B.P-59-13 | 13.15 | 13.5 | 1 |  | 2.798 |  |  | 0 | 0.8 | 47.4 | 51.8 | 99.2 | 0.0071 | 0.0046 |  |  |  |  | 68.2 | 25.9 | 42.3
2009-03-31 | 中部地方整備局 | 狩野川 | 大場川 | 左岸 | 1 | DA-L1k00天端 | 天端 | B.P-59-15 | 15.15 | 15.45 | 37 |  | 2.554 |  |  | 3.1 | 79.9 |  | 17 |  | 0.334 | 0.2692 | 0.0998 | [9 empty] | 1.7417e-05
2009-03-31 | 中部地方整備局 | 狩野川 | 大場川 | 左岸 | 1 | DA-L1k00表法 | 表のり面 | B.P-60-1 | 1.15 | 1.2 | 4 |  | 2.619 |  |  | 40 | 36.1 | 11.1 | 12.8 | 23.9 | 2 | 0.5355 | 0.03 | 0.0021 | 952.381 | 4.37 | [6 empty] | 1.0752e-06 | 4.41e-08
2009-03-31 | 中部地方整備局 | 狩野川 | 大場川 | 左岸 | 1 | DA-L1k00表法 | 表のり面 | B.S-60-2 | 1.6 | 2.45 |  | 1.77 | 2.63 | 1.061 | 0.57952 | 0 | 38.4 | 45.1 | 16.5 | 61.6 | 0.0695 | 0.0447 | 0.0068 | 0.0024 | 28.9583 | 1.24 | 55 | 31.4 | 23.6 |  |  |  | 3.4508e-08 | 5.76e-08 |  | 1.3182e-08 | UU | [8 empty] | 47.7 | 9
2009-03-31 | 中部地方整備局 | 狩野川 | 大場川 | 左岸 | 1 | DA-L1k00表法 | 表のり面 | B.P-60-3 | 3.15 | 3.35 | 14 |  | 2.644 |  |  | 11.6 | 47.1 | 26.3 | 15 | 41.3 | 0.1636 | 0.119 | 0.0113 | 0.0017 | 96.2353 | 3.55 | [6 empty] | 1.1194e-07 | 2.89e-08
2009-03-31 | 中部地方整備局 | 狩野川 | 大場川 | 左岸 | 1 | DA-L1k00表法 | 表のり面 | B.T-60-5 | 4.6 | 5.45 |  | 1.499 | 2.566 | 2.095 | 2.9709 | 0 | 9.4 | 51.8 | 38.8 | 90.6 | 0.0101 | 0.0074 | 0.0016 |  |  |  | 96.9 | 50.3 | 46.6 |  |  |  | 1.2077e-09 |  |  |  | UU | [8 empty] | 54.9 | 4.3
2009-03-31 | 中部地方整備局 | 狩野川 | 大場川 | 左岸 | 1 | DA-L1k00表法 | 表のり面 | B.P-60-6 | 6.3 | 6.45 | 2 |  | 2.686 |  |  | 0 | 48 | 33.7 | 18.3 | 52 | 0.1023 | 0.0678 | 0.0061 | 0.0017 | 60.1765 | 1.46 | 52 | 33.3 | 18.7 |  |  |  | 2.6829e-08 | 2.89e-08
2009-03-31 | 中部地方整備局 | 狩野川 | 大場川 | 左岸 | 1 | DA-L1k00表法 | 表のり面 | B.P-60-7 | 7.15 | 7.45 | 18 |  | 2.865 |  |  | 61 | 35.3 |  | 3.7 | 3.7 | 5.415 | 3.5125 | 0.6417 | 0.2399 | 22.5719 | 1.12 | [6 empty] | 0.0012989 | 0.00057552
2009-03-31 | 中部地方整備局 | 狩野川 | 大場川 | 左岸 | 1 | DA-L1k00表法 | 表のり面 | B.P-60-9 | 9.15 | 9.45 | 3 |  | 2.749 |  |  | 3.7 | 5.8 | 42.9 | 47.6 | 90.5 | 0.0084 | 0.0056 |  |  |  |  | 79.5 | 29.4 | 50.1
2009-03-31 | 中部地方整備局 | 狩野川 | 大場川 | 左岸 | 1 | DA-L1k00表法 | 表のり面 | B.P-60-12 | 12.15 | 12.45 | 10 |  | 2.565 |  |  | 30 | 65.1 |  | 4.9 | 4.9 | 1.5745 | 1.287 | 0.595 | 0.2955 | 5.3283 | 1.51 | [6 empty] | 0.0010903 | 0.0008732
2009-03-31 | 中部地方整備局 | 狩野川 | 大場川 | 左岸 | 1 | DA-L1k00表法 | 表のり面 | B.P-60-14 | 14.15 | 14.45 | 22 |  | 2.303 |  |  | 32 | 60.5 |  | 7.5 | 7.5 | 1.218 | 0.6927 | 0.2039 | 0.1218 | 10 | 0.62 | [6 empty] | 9.1184e-05 | 0.00014835
2009-03-31 | 中部地方整備局 | 狩野川 | 大場川 | 左岸 | 1 | DA-L1k00裏法 | 裏のり面 | B.P-61-1 | 1.15 | 1.45 | 7 |  | 2.658 |  |  | 7 | 51.6 | 28.1 | 13.3 | 41.4 | 0.1679 | 0.1175 | 0.0116 | 0.0028 | 59.9643 | 2.39 | [6 empty] | 1.1895e-07 | 7.84e-08
2009-03-31 | 中部地方整備局 | 狩野川 | 大場川 | 左岸 | 1 | DA-L1k00裏法 | 裏のり面 | B.S-61-2 | 1.5 | 2.3 |  | 1.804 | 2.66 | 1.027 | 0.53439 | 0 | 46.5 | 38 | 15.5 | 53.5 | 0.1001 | 0.0632 | 0.0084 | 0.0025 | 40.04 | 1.7 | 47.6 | 25 | 22.6 |  |  |  | 5.6306e-08 | 6.25e-08 |  | 1.4571e-08 | UU | [8 empty] | 67.8 | 12.3
2009-03-31 | 中部地方整備局 | 狩野川 | 大場川 | 左岸 | 1 | DA-L1k00裏法 | 裏のり面 | B.P-61-3 | 3.15 | 3.45 | 3 |  | 2.647 |  |  | 19.3 | 44.1 | 25.5 | 11.1 | 36.6 | 0.2082 | 0.1449 | 0.0172 | 0.0039 | 53.3846 | 2.62 | [6 empty] | 2.9629e-07 | 1.521e-07
2009-03-31 | 中部地方整備局 | 狩野川 | 大場川 | 左岸 | 1 | DA-L1k00裏法 | 裏のり面 | B.T-61-5 | 4.7 | 5.6 |  | 1.488 | 2.532 | 2.259 | 3.5372 | 0 | 3.1 | 54.4 | 42.5 | 96.9 | 0.0097 | 0.0068 | 0.0013 |  |  |  | 109 | 58.8 | 50.2 |  |  |  | 7.4646e-10 |  |  |  | UU | [8 empty] | 51.6 | 1.9
2009-03-31 | 中部地方整備局 | 狩野川 | 大場川 | 左岸 | 1 | DA-L1k00裏法 | 裏のり面 | B.P-61-7 | 7.15 | 7.3 | 17 |  | 2.836 |  |  | 1.2 | 85.9 |  | 12.9 | 12.9 | 0.2097 | 0.1852 | 0.1204 | [9 empty] | 2.6904e-05
2009-03-31 | 中部地方整備局 | 狩野川 | 大場川 | 左岸 | 1 | DA-L1k00裏法 | 裏のり面 | B.P-61-9 | 9.15 | 9.45 | 2 |  | 2.73 |  |  | 0 | 1.1 | 54.3 | 44.6 | 98.9 | 0.0101 | 0.0066 |  |  |  |  | 109.6 | 29.9 | 79.7
2009-03-31 | 中部地方整備局 | 狩野川 | 大場川 | 左岸 | 1 | DA-L1k00裏法 | 裏のり面 | B.P-61-12 | 12.15 | 12.45 | 12 |  | 2.615 |  |  | 53.3 | 40.1 |  | 6.6 | 6.6 | 3.6225 | 2.3575 | 0.3305 | 0.1593 | 22.7401 | 0.57 | [6 empty] | 0.0002792 | 0.00025376
2009-03-31 | 中部地方整備局 | 狩野川 | 大場川 | 左岸 | 1 | DA-L1k00裏法 | 裏のり面 | B.P-61-14 | 14.15 | 14.45 | 18 |  | 2.368 |  |  | 25.1 | 68.1 |  | 6.8 | 6.8 | 0.6587 | 0.4377 | 0.201 | 0.1305 | 5.0475 | 0.89 | [6 empty] | 8.8207e-05 | 0.0001703
2009-03-31 | 中部地方整備局 | 菊川 | 丹野川 | 左岸 | 1 | 丹野川L1.0k | 天端 | B.TAL1.0k-P-1 | 1.15 | 1.5 | 2 |  | 2.495 |  |  | 0 | 24.1 | 45.3 | 30.6 | 75.9 | 0.0397 | 0.0235 | 0.0012 |  |  |  | 39.7 | 20.9 | 18.8 |  |  |  | 6.201e-10
2009-03-31 | 中部地方整備局 | 菊川 | 丹野川 | 左岸 | 1 | 丹野川L1.0k | 天端 | B.TAL1.0k-T-1.5 | 1.5 | 2.2 |  | 1.824 | 2.665 | 0.973 | 0.46689 | 0 | 11 | 59.1 | 29.9 | 89 | 0.0236 | 0.0155 | 0.0024 |  |  |  | 51.6 | 22.1 | 29.5 |  |  |  | 3.0899e-09 |  |  |  | UU | [8 empty] | 27.6 | 3
2009-03-31 | 中部地方整備局 | 菊川 | 丹野川 | 左岸 | 1 | 丹野川L1.0k | 天端 | B.TAL1.0k-T-4 | 4 | 4.9 |  | 1.932 | 2.665 | 0.775 | 0.26224 | 0 | 27 | 53.8 | 19.2 | 73 | 0.0486 | 0.0354 | 0.0058 |  |  |  | 28.9 | 20.4 | 8.5 |  |  |  | 2.3871e-08 |  |  |  | UU | [8 empty] | 32.1 | 3.5
2009-03-31 | 中部地方整備局 | 菊川 | 丹野川 | 左岸 | 1 | 丹野川L1.0k | 天端 | B.TAL1.0k-P-7 | 7.15 | 7.47 | 5 |  | 2.647 |  |  | 1.9 | 40.1 | 44.1 | 13.9 | 58 | 0.0809 | 0.057 | 0.0104 | 0.0027 | 29.963 | 2.4 | 9999 | 9999 | 0 |  |  |  | 9.2356e-08 | 7.29e-08
2009-03-31 | 中部地方整備局 | 菊川 | 丹野川 | 左岸 | 1 | 丹野川L1.0k | 天端 | B1 | 8 | 8.5 | [20 empty] | 3.25e-06
2009-03-31 | 中部地方整備局 | 菊川 | 丹野川 | 左岸 | 1 | 丹野川L1.0k | 天端 | B.TAL1.0k-P-10 | 10.15 | 10.65 | 0 |  | 2.67 |  |  | 0 | 1.4 | 49.4 | 49.2 | 98.6 | 0.0077 | 0.0052 |  |  |  |  | 76 | 29.9 | 46.1
2009-03-31 | 中部地方整備局 | 菊川 | 丹野川 | 左岸 | 1 | 丹野川L1.0k | 天端 | B.TAL1.0k-P-13 | 13.15 | 13.55 | 1 |  | 2.693 |  |  | 0 | 0.6 | 33.9 | 65.5 | 99.4 | 0.004 | 0.0024 |  |  |  |  | 74.6 | 30.3 | 44.3
2009-03-31 | 中部地方整備局 | 雲出川 | 中村川 | 右岸 | 0.4 | NKR0.4k-1 | 天端 | B.NKR0.4k-1 P-1 | 1.15 | 1.45 | 17 |  | 2.66 |  |  | 11.3 | 54.4 | 23.4 | 10.9 | 34.3 | 0.2557 | 0.1684 | 0.0188 | 0.0041 | 62.3659 | 2.78 | [6 empty] | 3.641e-07 | 1.681e-07
2009-03-31 | 中部地方整備局 | 雲出川 | 中村川 | 右岸 | 0.4 | NKR0.4k-1 | 天端 | B.NKR0.4k-1 P-1.5 | 1.65 | 1.95 | 22 |  | 2.679 |  |  | 13.2 | 52 | 23.1 | 11.7 | 34.8 | 0.3295 | 0.1993 | 0.0154 | 0.0034 | 96.9118 | 2.03 | [6 empty] | 2.2934e-07 | 1.156e-07
2009-03-31 | 中部地方整備局 | 雲出川 | 中村川 | 右岸 | 0.4 | NKR0.4k-1 | 天端 | B.NKR0.4k-1 P-2 | 2.15 | 2.45 | 38 |  | 2.654 |  |  | 11.2 | 59.1 | 19 | 10.7 | 29.7 | 0.4013 | 0.249 | 0.0252 | 0.0042 | 95.5476 | 3.55 | [6 empty] | 7.1787e-07 | 1.764e-07
2009-03-31 | 中部地方整備局 | 雲出川 | 中村川 | 右岸 | 0.4 | NKR0.4k-1 | 天端 | B.NKR0.4k-1 P-2.5 | 2.65 | 2.95 | 21 |  | 2.684 |  |  | 8.1 | 70.1 | 15.3 | 6.5 | 21.8 | 0.2667 | 0.2068 | 0.0636 | 0.0128 | 20.8359 | 4.32 | [6 empty] | 6.1321e-06 | 1.6384e-06
2009-03-31 | 中部地方整備局 | 雲出川 | 中村川 | 右岸 | 0.4 | NKR0.4k-1 | 天端 | B.NKR0.4k-1 P-3 | 3.15 | 3.45 | 22 |  | 2.652 |  |  | 1.8 | 46.3 | 30.8 | 21.1 | 51.9 | 0.1165 | 0.0672 | 0.0042 |  |  |  | 32 | 18.2 | 13.8 |  |  |  | 1.13e-08
2009-03-31 | 中部地方整備局 | 雲出川 | 中村川 | 右岸 | 0.4 | NKR0.4k-1 | 天端 | B.NKR0.4k-1 P-3.5 | 3.65 | 3.95 | 8 |  | 2.638 |  |  | 0.9 | 47.1 | 30.7 | 21.3 | 52 | 0.1197 | 0.0646 | 0.004 |  |  |  | 34.3 | 20.4 | 13.9 |  |  |  | 1.0092e-08
2009-03-31 | 中部地方整備局 | 雲出川 | 中村川 | 右岸 | 0.4 | NKR0.4k-1 | 天端 | B.NKR0.4k-1 P-4 | 4.15 | 4.47 | 5 |  | 2.628 |  |  | 0.6 | 41.3 | 35.3 | 22.8 | 58.1 | 0.0852 | 0.0443 | 0.0037 |  |  |  | 41 | 23.5 | 17.5 |  |  |  | 8.4241e-09
2009-03-31 | 中部地方整備局 | 雲出川 | 中村川 | 右岸 | 0.4 | NKR0.4k-1 | 天端 | B.NKR0.4k-1 P-6 | 6.15 | 6.45 | 6 |  | 2.656 |  |  | 0 | 21.8 | 43.4 | 34.8 | 78.2 | 0.0237 | 0.0134 |  |  |  |  | 47.3 | 28.3 | 19
2009-03-31 | 中部地方整備局 | 雲出川 | 中村川 | 右岸 | 0.4 | NKR0.4k-1 | 天端 | B.NKR0.4k-1 P-8 | 8.15 | 8.45 | 3 |  | 2.688 |  |  | 0 | 5.3 | 50.5 | 44.2 | 94.7 | 0.0108 | 0.0068 |  |  |  |  | 52.1 | 29.5 | 22.6
2009-03-31 | 中部地方整備局 | 雲出川 | 中村川 | 右岸 | 0.4 | NKR0.4k-1 | 天端 | B.NKR0.4k-1 P-10 | 10.15 | 10.45 | 13 |  | 2.696 |  |  | 0 | 66.5 | 24.6 | 8.9 | 33.5 | 0.181 | 0.1444 | 0.0238 | 0.006 | 30.1667 | 3.18 | [6 empty] | 6.2882e-07 | 3.6e-07
2009-03-31 | 中部地方整備局 | 雲出川 | 中村川 | 右岸 | 0.4 | NKR0.4k-1 | 天端 | B.NKR0.4k-1 P-12 | 12.15 | 12.45 | 31 |  | 2.657 |  |  | 22.7 | 65.4 | 11.9 |  | 11.9 | 1.1104 | 0.8085 | 0.224 | [9 empty] | 0.00011338
2009-03-31 | 中部地方整備局 | 雲出川 | 中村川 | 右岸 | 0.4 | NKR0.4k-1 | 天端 | B.NKR0.4k-1 P-14 | 14.15 | 14.45 | 6 |  | 2.668 |  |  | 0 | 8.9 | 52.6 | 38.5 | 91.1 | 0.014 | 0.0089 |  |  |  |  | 64.2 | 28.5 | 35.7
2009-03-31 | 中部地方整備局 | 雲出川 | 中村川 | 右岸 | 0.4 | NKR0.4k-1 | 天端 | B.NKR0.4k-1 P-16 | 16.15 | 16.45 | 36 |  | 2.666 |  |  | 15.1 | 75.1 | 9.8 |  | 9.8 | 0.8023 | 0.5954 | 0.2458 | 0.0791 | 10.1429 | 1.83 | [6 empty] | 0.0001406 | 6.2568e-05
2009-03-31 | 中部地方整備局 | 雲出川 | 中村川 | 右岸 | 0.4 | NKR0.4k-1 | 天端 | B.NKR0.4k-1 P-18 | 18.15 | 18.45 | 48 |  | 2.666 |  |  | 25.7 | 64.1 | 10.2 |  | 10.2 | 1.2152 | 0.891 | 0.2641 | [9 empty] | 0.00016605
2009-03-31 | 中部地方整備局 | 雲出川 | 中村川 | 右岸 | 0.4 | NKR0.4k-1 | 天端 | B.NKR0.4k-1 P-20 | 20.15 | 20.45 | 44 |  | 2.677 |  |  | 0.2 | 86.8 | 13 |  | 13 | 0.3254 | 0.2918 | 0.1679 | [9 empty] | 5.8136e-05
2009-03-31 | 中部地方整備局 | 雲出川 | 中村川 | 右岸 | 0.4 | NKR0.4k-1 | 天端 | B.NKR0.4k-1 P-22 | 22.15 | 22.41 | 50 |  | 2.658 |  |  | 16.5 | 67.1 | 16.4 |  | 16.4 | 0.6967 | 0.5271 | 0.1407 | [9 empty] | 3.8601e-05
2009-03-31 | 中部地方整備局 | 雲出川 | 中村川 | 右岸 | 0.4 | NKR0.4k-1 | 天端 | B.NKR0.4k-1 P-24 | 24.15 | 24.39 | 50 |  | 2.686 |  |  | 73.4 | 21.9 | 4.7 |  | 4.7 | 19.1138 | 14.9758 | 1.0279 | 0.288 | 66.3674 | 1.63 | [6 empty] | 0.0038698 | 0.00082944
2009-03-31 | 中部地方整備局 | 雲出川 | 中村川 | 右岸 | 0.4 | NKR0.4k-2 | 表のり面 | B.NKR0.4k-2 P-1 | 1.15 | 1.45 | 20 |  | 2.718 |  |  | 19.9 | 58.8 | 15.2 | 6.1 | 21.3 | 0.6619 | 0.4019 | 0.0625 | 0.0109 | 60.7248 | 3.09 | [6 empty] | 5.8892e-06 | 1.1881e-06
2009-03-31 | 中部地方整備局 | 雲出川 | 中村川 | 右岸 | 0.4 | NKR0.4k-2 | 表のり面 | B.NKR0.4k-2 P-3.5 | 3.65 | 3.95 | 10 |  | 2.721 |  |  | 1.2 | 41.8 | 35.6 | 21.4 | 57 | 0.0893 | 0.0491 | 0.0042 |  |  |  | 39.6 | 23.2 | 16.4 |  |  |  | 1.13e-08
2009-03-31 | 中部地方整備局 | 雲出川 | 中村川 | 右岸 | 0.4 | NKR0.4k-2 | 表のり面 | B.NKR0.4k-2 P-4 | 4.15 | 4.47 | 3 |  | 2.734 |  |  | 0 | 48.7 | 32.9 | 18.4 | 51.3 | 0.1298 | 0.0663 | 0.006 | 0.0011 | 118 | 1.62 | 39.5 | 23.7 | 15.8 |  |  |  | 2.5821e-08 | 1.21e-08
2009-03-31 | 中部地方整備局 | 雲出川 | 中村川 | 右岸 | 0.4 | NKR0.4k-2 | 表のり面 | B.NKR0.4k-2 P-5 | 5.15 | 5.47 | 5 |  | 2.737 |  |  | 0 | 29.1 | 40.9 | 30 | 70.9 | 0.0341 | 0.0192 | 0.0014 |  |  |  | 43.4 | 24.4 | 19 |  |  |  | 8.863e-10
2009-03-31 | 中部地方整備局 | 雲出川 | 中村川 | 右岸 | 0.4 | NKR0.4k-2 | 表のり面 | B.NKR0.4k-2 P-6 | 6.15 | 6.48 | 4 |  | 2.722 |  |  | 0 | 4.8 | 50.2 | 45 | 95.2 | 0.0106 | 0.0066 |  |  |  |  | 54.1 | 29.8 | 24.3
2009-03-31 | 中部地方整備局 | 雲出川 | 中村川 | 右岸 | 0.4 | NKR0.4k-2 | 表のり面 | B.NKR0.4k-2-T1 | 7.5 | 8.3 | 4 | 1.758 | 2.638 | 1.185 | 0.76156 | 0 | 3.1 | 52.5 | 44.4 | 96.9 | 0.0108 | 0.0068 | [14 empty] | UU | [8 empty] | 42.1 | 0
2009-03-31 | 中部地方整備局 | 雲出川 | 中村川 | 右岸 | 0.4 | NKR0.4k-2 | 表のり面 | B.NKR0.4k-2 P-8.5 | 8.65 | 8.98 | 4 |  | 2.709 |  |  | 0 | 45.5 | 30.5 | 24 | 54.5 | 0.1207 | 0.0513 | 0.0029 |  |  |  | 43.5 | 24.9 | 18.6 |  |  |  | 4.7904e-09
2009-03-31 | 中部地方整備局 | 雲出川 | 中村川 | 右岸 | 0.4 | NKR0.4k-2 | 表のり面 | B.NKR0.4k-2 P-10.5 | 10.65 | 10.95 | 24 |  | 2.688 |  |  | 3.6 | 80.4 | 16 |  | 16 | 0.4553 | 0.3552 | 0.1237 | [9 empty] | 2.8643e-05
2009-03-31 | 中部地方整備局 | 雲出川 | 中村川 | 右岸 | 0.4 | NKR0.4k-2 | 表のり面 |  | 11.5 | 12 | [20 empty] | 5.2e-06
2009-03-31 | 中部地方整備局 | 雲出川 | 中村川 | 右岸 | 0.4 | NKR0.4k-2 | 表のり面 | B.NKR0.4k-2 P-12 | 12.15 | 12.45 | 19 |  | 2.718 |  |  | 21.6 | 69.9 | 8.5 |  | 8.5 | 1.2277 | 0.9532 | 0.321 | 0.1145 | 10.7223 | 1.94 | [6 empty] | 0.00026096 | 0.0001311
2009-03-31 | 中部地方整備局 | 雲出川 | 中村川 | 右岸 | 0.4 | NKR0.4k-2 | 表のり面 | B.NKR0.4k-2 P-14 | 14.15 | 14.45 | 6 |  | 2.702 |  |  | 0 | 5.9 | 54 | 40.1 | 94.1 | 0.0131 | 0.0084 |  |  |  |  | 68.9 | 29.6 | 39.3
2009-03-31 | 中部地方整備局 | 雲出川 | 中村川 | 右岸 | 1.8 | NKR1.8k-1 | 天端 | B.NKR1.8k-1 P-1 | 1.15 | 1.45 | 8 |  | 2.727 |  |  | 23.4 | 59.1 | 17.5 |  | 17.5 | 0.7718 | 0.4985 | 0.1048 | [9 empty] | 1.9506e-05
2009-03-31 | 中部地方整備局 | 雲出川 | 中村川 | 右岸 | 1.8 | NKR1.8k-1 | 天端 | B.NKR1.8k-1 P-1.5 | 1.65 | 1.95 | 8 |  | 2.728 |  |  | 23 | 66.1 | 10.9 |  | 10.9 | 1.1589 | 0.8817 | 0.244 | [9 empty] | 0.00013822
2009-03-31 | 中部地方整備局 | 雲出川 | 中村川 | 右岸 | 1.8 | NKR1.8k-1 | 天端 | B.NKR1.8k-1 P-2 | 2.15 | 2.45 | 2 |  | 2.729 |  |  | 19.8 | 62.6 | 17.6 |  | 17.6 | 0.9424 | 0.6518 | 0.1129 | [9 empty] | 2.3179e-05
2009-03-31 | 中部地方整備局 | 雲出川 | 中村川 | 右岸 | 1.8 | NKR1.8k-1 | 天端 | B.NKR1.8k-1 P-2.5 | 2.65 | 2.95 | 3 |  | 2.743 |  |  | 13.6 | 57.8 | 19.5 | 9.1 | 28.6 | 0.5275 | 0.3126 | 0.0247 | 0.006 | 87.9167 | 2.43 | [6 empty] | 6.853e-07 | 3.6e-07
2009-03-31 | 中部地方整備局 | 雲出川 | 中村川 | 右岸 | 1.8 | NKR1.8k-1 | 天端 | B.NKR1.8k-1 P-3 | 3.15 | 3.45 | 15 |  | 2.744 |  |  | 27.6 | 61.8 | 10.6 |  | 10.6 | 1.183 | 0.8362 | 0.2151 | [9 empty] | 0.00010321
2009-03-31 | 中部地方整備局 | 雲出川 | 中村川 | 右岸 | 1.8 | NKR1.8k-1 | 天端 | B.NKR1.8k-1 P-3.5 | 3.65 | 3.95 | 8 |  | 2.736 |  |  | 26.9 | 68.1 | 5 |  | 5 | 1.0234 | 0.7748 | 0.3727 | 0.2077 | 4.9273 | 1.16 | [6 empty] | 0.00036884 | 0.00043139
2009-03-31 | 中部地方整備局 | 雲出川 | 中村川 | 右岸 | 1.8 | NKR1.8k-1 | 天端 | B.NKR1.8k-1 P-4 | 4.15 | 4.47 | 13 |  | 2.742 |  |  | 27.9 | 63.6 | 8.5 |  | 8.5 | 0.8814 | 0.6509 | 0.273 | 0.1151 | 7.6577 | 1.45 | [6 empty] | 0.0001793 | 0.00013248
2009-03-31 | 中部地方整備局 | 雲出川 | 中村川 | 右岸 | 1.8 | NKR1.8k-1 | 天端 | B.NKR1.8k-1 P-6 | 6.15 | 6.45 | 24 |  | 2.724 |  |  | 29.4 | 60.6 | 10 |  | 10 | 1.2369 | 0.8621 | 0.26 | 0.075 | 16.492 | 2 | [6 empty] | 0.00016014 | 5.625e-05
2009-03-31 | 中部地方整備局 | 雲出川 | 中村川 | 右岸 | 1.8 | NKR1.8k-1 | 天端 | B.NKR1.8k-1 P-8 | 8.15 | 8.45 | 25 |  | 2.692 |  |  | 19.6 | 67.8 | 12.6 |  | 12.6 | 0.9199 | 0.6456 | 0.1882 | [9 empty] | 7.5734e-05
2009-03-31 | 中部地方整備局 | 雲出川 | 中村川 | 右岸 | 1.8 | NKR1.8k-1 | 天端 | B.NKR1.8k-1 P-10 | 10.15 | 10.45 | 31 |  | 2.718 |  |  | 3.3 | 30.9 | 38.4 | 27.4 | 65.8 | 0.0565 | 0.0298 | 0.0017 |  |  |  | 49.8 | 25.3 | 24.5 |  |  |  | 1.3898e-09
2009-03-31 | 中部地方整備局 | 雲出川 | 中村川 | 右岸 | 1.8 | NKR1.8k-1 | 天端 | B.NKR1.8k-1 P-12 | 12.15 | 12.45 | 22 |  | 2.723 |  |  | 23.7 | 41.5 | 24.3 | 10.5 | 34.8 | 0.6383 | 0.3492 | 0.0158 | 0.0046 | 138.7609 | 0.67 | [6 empty] | 2.4338e-07 | 2.116e-07
2009-03-31 | 中部地方整備局 | 雲出川 | 中村川 | 右岸 | 1.8 | NKR1.8k-1 | 天端 | B.NKR1.8k-1 P-13 | 13.15 | 13.27 | 50 |  | 2.716 |  |  | 9.5 | 45 | 28.2 | 17.3 | 45.5 | 0.1851 | 0.1067 | 0.0076 |  |  |  | 27.9 | 17.4 | 10.5 |  |  |  | 4.4652e-08
2009-03-31 | 中部地方整備局 | 雲出川 | 中村川 | 右岸 | 1.8 | NKR1.8k-1 | 天端 | B.NKR1.8k-1 P-15 | 15.15 | 15.26 | 50 |  | 2.765 |  |  | 0 | 6.9 | 51.5 | 41.6 | 93.1 | 0.013 | 0.0078 |  |  |  |  | 56.3 | 27.6 | 28.7
2009-03-31 | 中部地方整備局 | 雲出川 | 中村川 | 右岸 | 1.8 | NKR1.8k-2 | 表のり面 | B.NKR1.8k-2 P-3 | 3.15 | 3.45 | 6 |  | 2.75 |  |  | 4 | 67.6 | 20.3 | 8.1 | 28.4 | 0.2159 | 0.1729 | 0.0319 | 0.0081 | 26.6543 | 4.55 | [6 empty] | 1.2396e-06 | 6.561e-07
2009-03-31 | 中部地方整備局 | 雲出川 | 中村川 | 右岸 | 1.8 | NKR1.8k-2 | 表のり面 | B.NKR1.8k-2 P-4 | 4.15 | 4.47 | 20 |  | 2.738 |  |  | 20.4 | 71.2 |  | 8.4 | 8.4 | 0.8042 | 0.6274 | 0.267 | 0.1142 | 7.042 | 1.59 | [6 empty] | 0.0001703 | 0.00013042
2009-03-31 | 中部地方整備局 | 雲出川 | 中村川 | 右岸 | 1.8 | NKR1.8k-2 | 表のり面 | B.NKR1.8k-2 P-6 | 6.15 | 6.48 | 25 |  | 2.743 |  |  | 28.6 | 61.1 |  | 10.3 | 10.3 | 1.2309 | 0.8619 | 0.2606 | [9 empty] | 0.000161
2009-03-31 | 中部地方整備局 | 雲出川 | 中村川 | 右岸 | 1.8 | NKR1.8k-2 | 表のり面 | B.NKR1.8k-2 P-8 | 8.15 | 8.45 | 14 |  | 2.75 |  |  | 10.5 | 74.5 |  | 15 | 15 | 0.6081 | 0.4409 | 0.1479 | [9 empty] | 4.3333e-05
2009-03-31 | 中部地方整備局 | 雲出川 | 中村川 | 右岸 | 1.8 | NKR1.8k-2 | 表のり面 |  | 8.75 | 9.25 | [20 empty] | 5.2e-05
2009-03-31 | 中部地方整備局 | 雲出川 | 中村川 | 右岸 | 1.8 | NKR1.8k-2 | 表のり面 | B.NKR1.8k-2 P-10 | 10.15 | 10.45 | 18 |  | 2.757 |  |  | 11.7 | 49.6 | 20.6 | 18.1 | 38.7 | 0.5096 | 0.2605 | 0.0065 |  |  |  | 35 | 18.8 | 16.2 |  |  |  | 3.1083e-08
2009-03-31 | 中部地方整備局 | 雲出川 | 中村川 | 右岸 | 1.8 | NKR1.8k-2 | 表のり面 | B.NKR1.8k-2 P-12 | 12.15 | 12.45 | 26 |  | 2.744 |  |  | 30.8 | 55.8 |  | 13.4 | 13.4 | 1.4267 | 1.0022 | 0.1906 | [9 empty] | 7.7991e-05
2009-03-31 | 中部地方整備局 | 雲出川 | 中村川 | 右岸 | 1.8 | NKR1.8k-2 | 表のり面 | B.NKR1.8k-2 P-14 | 14.15 | 14.37 | 50 |  | 2.779 |  |  | 0 | 3.1 | 49.9 | 47 | 96.9 | 0.0096 | 0.0059 |  |  |  |  | 63.3 | 27.4 | 35.9
2009-03-31 | 中部地方整備局 | 雲出川 | 中村川 | 右岸 | 3 | NKR3.0k-1 | 天端 | B.NKR3.0k-1 P-1 | 1.15 | 1.45 | 6 |  | 2.633 |  |  | 26.2 | 36.2 | 20.6 | 17 | 37.6 | 0.5594 | 0.25 | 0.008 |  |  |  | 36.5 | 19.1 | 17.4 |  |  |  | 5.0287e-08
2009-03-31 | 中部地方整備局 | 雲出川 | 中村川 | 右岸 | 3 | NKR3.0k-1 | 天端 | B.NKR3.0k-1 P-1.5 | 1.65 | 1.97 | 7 |  | 2.649 |  |  | 35.5 | 38.7 | 15.1 | 10.7 | 25.8 | 1.3807 | 0.6787 | 0.0285 | 0.0042 | 328.7381 | 3.66 | [6 empty] | 9.5472e-07 | 1.764e-07
2009-03-31 | 中部地方整備局 | 雲出川 | 中村川 | 右岸 | 3 | NKR3.0k-1 | 天端 | B.NKR3.0k-1 P-2 | 2.15 | 2.45 | 7 |  | 2.644 |  |  | 35.7 | 35.5 | 17.6 | 11.2 | 28.8 | 1.3756 | 0.5911 | 0.0199 | 0.0036 | 382.1111 | 1.78 | [6 empty] | 4.1538e-07 | 1.296e-07
2009-03-31 | 中部地方整備局 | 雲出川 | 中村川 | 右岸 | 3 | NKR3.0k-1 | 天端 | B.NKR3.0k-1 P-2.5 | 2.65 | 2.95 | 14 |  | 2.66 |  |  | 39.4 | 33.9 | 15.5 | 11.2 | 26.7 | 1.9039 | 0.8174 | 0.0253 | 0.0035 | 543.9714 | 2.78 | [6 empty] | 7.2449e-07 | 1.225e-07
2009-03-31 | 中部地方整備局 | 雲出川 | 中村川 | 右岸 | 3 | NKR3.0k-1 | 天端 | B.NKR3.0k-1 P-3 | 3.15 | 3.47 | 6 |  | 2.684 |  |  | 1 | 21.9 | 44.8 | 32.3 | 77.1 | 0.0254 | 0.0149 | 0.0011 |  |  |  | 65.5 | 30.9 | 34.6 |  |  |  | 5.0688e-10
2009-03-31 | 中部地方整備局 | 雲出川 | 中村川 | 右岸 | 3 | NKR3.0k-1 | 天端 | B.NKR3.0k-1 P-3.5 | 3.65 | 3.95 | 6 |  | 2.707 |  |  | 0 | 30.8 | 43 | 26.2 | 69.2 | 0.043 | 0.0238 | 0.0024 |  |  |  | 38.9 | 23 | 15.9 |  |  |  | 3.0899e-09
2009-03-31 | 中部地方整備局 | 雲出川 | 中村川 | 右岸 | 3 | NKR3.0k-1 | 天端 | B.NKR3.0k-1 P-4 | 4.15 | 4.45 | 14 |  | 2.657 |  |  | 35.2 | 57.9 | 6.9 |  | 6.9 | 1.7145 | 1.3144 | 0.4886 | 0.1814 | 9.4515 | 1.88 | [6 empty] | 0.00069072 | 0.00032906
2009-03-31 | 中部地方整備局 | 雲出川 | 中村川 | 右岸 | 3 | NKR3.0k-1 | 天端 | B.NKR3.0k-1 P-6 | 6.15 | 6.45 | 39 |  | 2.704 |  |  | 60.6 | 33.9 | 5.5 |  | 5.5 | 9.6818 | 3.9044 | 0.5812 | 0.2159 | 44.8439 | 0.65 | [6 empty] | 0.0010326 | 0.00046613
2009-03-31 | 中部地方整備局 | 雲出川 | 中村川 | 右岸 | 3 | NKR3.0k-1 | 天端 | B.NKR3.0k-1 P-8 | 8.15 | 8.45 | 16 |  | 2.697 |  |  | 26.8 | 63.8 | 9.4 |  | 9.4 | 1.2943 | 0.9714 | 0.3053 | 0.0924 | 14.0076 | 2.09 | [6 empty] | 0.00023233 | 8.5378e-05
2009-03-31 | 中部地方整備局 | 雲出川 | 中村川 | 右岸 | 3 | NKR3.0k-1 | 天端 | B.NKR3.0k-1 P-10 | 10.15 | 10.45 | 7 |  | 2.613 |  |  | 0 | 50.2 | 32.5 | 17.3 | 49.8 | 0.1163 | 0.076 | 0.007 | 0.0011 | 105.7273 | 2.23 | [6 empty] | 3.6906e-08 | 1.21e-08
2009-03-31 | 中部地方整備局 | 雲出川 | 中村川 | 右岸 | 3 | NKR3.0k-1 | 天端 | B.NKR3.0k-1 P-12 | 12.15 | 12.45 | 7 |  | 2.66 |  |  | 0 | 50 | 31.6 | 18.4 | 50 | 0.1138 | 0.075 | 0.0062 |  |  |  | 48.3 | 28.5 | 19.8 |  |  |  | 2.7859e-08
2009-03-31 | 中部地方整備局 | 雲出川 | 中村川 | 右岸 | 3 | NKR3.0k-1 | 天端 | B.NKR3.0k-1 P-14 | 14.15 | 14.48 | 6 |  | 2.677 |  |  | 0 | 32.1 | 39.9 | 28 | 67.9 | 0.0493 | 0.0257 | 0.0016 |  |  |  | 38.2 | 21.9 | 16.3 |  |  |  | 1.2077e-09
2009-03-31 | 中部地方整備局 | 雲出川 | 中村川 | 右岸 | 3 | NKR3.0k-1 | 天端 | B.NKR3.0k-1 P-16 | 16.06 | 16.11 | 50 |  | 2.655 |  |  | 40.6 | 34.9 | 15.4 | 9.1 | 24.5 | 2.0961 | 0.9857 | 0.0405 | 0.0061 | 343.623 | 2.42 | [6 empty] | 2.1551e-06 | 3.721e-07
2009-03-31 | 中部地方整備局 | 雲出川 | 中村川 | 右岸 | 3 | NKR3.0k-1 | 天端 | B.NKR3.0k-1 P-18 | 18.05 | 18.09 | 50 |  | 2.667 |  |  | 25.7 | 45.2 | 18.2 | 10.9 | 29.1 | 0.7061 | 0.425 | 0.0208 | 0.0042 | 168.119 | 2.48 | [6 empty] | 4.6021e-07 | 1.764e-07
2009-03-31 | 中部地方整備局 | 雲出川 | 中村川 | 右岸 | 3 | NKR3.0k-2 | 表のり面 | B.NKR3.0k-2 P-1 | 1.15 | 1.45 | 12 |  | 2.617 |  |  | 23.2 | 39.4 | 20.4 | 17 | 37.4 | 0.6038 | 0.2932 | 0.008 |  |  |  | 31.6 | 18.5 | 13.1 |  |  |  | 5.0287e-08
2009-03-31 | 中部地方整備局 | 雲出川 | 中村川 | 右岸 | 3 | NKR3.0k-2 | 表のり面 | B.NKR3.0k-2 P-1.5 | 1.65 | 1.99 | 5 |  | 2.62 |  |  | 34.4 | 32.9 | 17.5 | 15.2 | 32.7 | 1.2707 | 0.5056 | 0.0123 | [9 empty] | 1.3624e-07
2009-03-31 | 中部地方整備局 | 雲出川 | 中村川 | 右岸 | 3 | NKR3.0k-2 | 表のり面 | B.NKR3.0k-2-T1 | 2 | 2.95 | 5 | 2.102 | 2.647 | 0.411 | 0.049204 | 38.9 | 35.1 | 16.3 | 9.7 | 26 | 1.8222 | 0.8006 | 0.0282 | 0.0053 | 343.8113 | 2.16 | [5 empty] | 5.94e-08 | 9.316e-07 | 2.809e-07 |  | 2.4851e-09 | CUB |  |  |  |  | 0 | 37.8 | 1.3 | 38.3
2009-03-31 | 中部地方整備局 | 雲出川 | 中村川 | 右岸 | 3 | NKR3.0k-2 | 表のり面 | B.NKR3.0k-2 P-3.5 | 3.65 | 3.97 | 10 |  | 2.644 |  |  | 7.7 | 86.5 | 5.8 |  | 5.8 | 0.5667 | 0.4482 | 0.2182 | 0.1425 | 3.9768 | 1.01 | [6 empty] | 0.00010669 | 0.00020306
2009-03-31 | 中部地方整備局 | 雲出川 | 中村川 | 右岸 | 3 | NKR3.0k-2 | 表のり面 | B.NKR3.0k-2 P-5 | 5.15 | 5.43 | 50 |  | 2.656 |  |  | 63 | 33.5 | 3.5 |  | 3.5 | 12.9754 | 5.4113 | 0.7217 | 0.3337 | 38.8834 | 0.38 | [6 empty] | 0.0017053 | 0.0011136
2009-03-31 | 中部地方整備局 | 雲出川 | 中村川 | 右岸 | 3 | NKR3.0k-2 | 表のり面 | B.NKR3.0k-2 P-7 | 7.15 | 7.45 | 19 |  | 2.652 |  |  | 7.9 | 84.5 | 7.6 |  | 7.6 | 0.8688 | 0.715 | 0.3191 | 0.1333 | 6.5176 | 1.87 | [6 empty] | 0.00025739 | 0.00017769
2009-03-31 | 中部地方整備局 | 雲出川 | 中村川 | 右岸 | 3 | NKR3.0k-2 | 表のり面 |  | 7.5 | 7.85 | [19 empty] | 0.0013
2009-03-31 | 中部地方整備局 | 雲出川 | 中村川 | 右岸 | 3 | NKR3.0k-2 | 表のり面 | B.NKR3.0k-2 P-9 | 9.15 | 9.45 | 32 |  | 2.636 |  |  | 46.6 | 46.2 | 7.2 |  | 7.2 | 3.024 | 1.6766 | 0.3665 | 0.1468 | 20.5995 | 0.93 | [6 empty] | 0.00035478 | 0.0002155
2009-03-31 | 中部地方整備局 | 雲出川 | 中村川 | 右岸 | 3 | NKR3.0k-2 | 表のり面 | B.NKR3.0k-2 P-11 | 11.15 | 11.45 | 3 |  | 2.631 |  |  | 0 | 25.9 | 43.2 | 30.9 | 74.1 | 0.0372 | 0.022 |  |  |  |  | 47.7 | 26.6 | 21.1
2009-03-31 | 中部地方整備局 | 雲出川 | 中村川 | 右岸 | 3 | NKR3.0k-2 | 表のり面 | B.NKR3.0k-2 P-13 | 13.15 | 13.49 | 6 |  | 2.67 |  |  | 0 | 55.6 | 28.4 | 16 | 44.4 | 0.1283 | 0.0975 | 0.0099 |  |  |  | 36.8 | 26.5 | 10.3 |  |  |  | 8.2392e-08
2009-03-31 | 中部地方整備局 | 雲出川 | 中村川 | 右岸 | 3.9 | NKR3.9k-1 | 天端 | B.NKR3.9k-1 P-1 | 1.15 | 1.45 | 14 |  | 2.659 |  |  | 31.1 | 48.8 | 13.6 | 6.5 | 20.1 | 1.0147 | 0.5436 | 0.0742 | 0.0134 | 75.7239 | 2.48 | [6 empty] | 8.7645e-06 | 1.7956e-06
2009-03-31 | 中部地方整備局 | 雲出川 | 中村川 | 右岸 | 3.9 | NKR3.9k-1 | 天端 | B.NKR3.9k-1 P-1.5 | 1.65 | 1.95 | 14 |  | 2.673 |  |  | 22.2 | 55.7 | 15.7 | 6.4 | 22.1 | 0.4666 | 0.2891 | 0.0599 | 0.0125 | 37.328 | 2.96 | [6 empty] | 5.337e-06 | 1.5625e-06
2009-03-31 | 中部地方整備局 | 雲出川 | 中村川 | 右岸 | 3.9 | NKR3.9k-1 | 天端 | B.NKR3.9k-1 P-2 | 2.15 | 2.45 | 15 |  | 2.729 |  |  | 18.6 | 55.5 | 17.5 | 8.4 | 25.9 | 0.3954 | 0.2563 | 0.0385 | 0.0071 | 55.6901 | 4.22 | [6 empty] | 1.9165e-06 | 5.041e-07
2009-03-31 | 中部地方整備局 | 雲出川 | 中村川 | 右岸 | 3.9 | NKR3.9k-1 | 天端 | B.NKR3.9k-1 P-2.5 | 2.65 | 2.95 | 13 |  | 2.698 |  |  | 14.6 | 64.8 | 14.8 | 5.8 | 20.6 | 0.37 | 0.2895 | 0.0682 | 0.0124 | 29.8387 | 5.68 | [6 empty] | 7.2091e-06 | 1.5376e-06
2009-03-31 | 中部地方整備局 | 雲出川 | 中村川 | 右岸 | 3.9 | NKR3.9k-1 | 天端 | B.NKR3.9k-1 P-3.5 | 3.65 | 3.95 | 49 |  | 2.697 |  |  | 69.8 | 25.1 | 5.1 |  | 5.1 | 19.0962 | 14.1609 | 0.8198 | 0.25 | 76.3848 | 0.81 | [6 empty] | 0.0022912 | 0.000625
2009-03-31 | 中部地方整備局 | 雲出川 | 中村川 | 右岸 | 3.9 | NKR3.9k-1 | 天端 | B.NKR3.9k-1 P-4 | 4.15 | 4.45 | 19 |  | 2.689 |  |  | 58.3 | 27.4 | 14.3 |  | 14.3 | 12.03 | 4.0098 | 0.25 | [9 empty] | 0.00014623
2009-03-31 | 中部地方整備局 | 雲出川 | 中村川 | 右岸 | 3.9 | NKR3.9k-1 | 天端 | B.NKR3.9k-1 P-6 | 6.15 | 6.23 | 50 |  | 2.691 |  |  | 11.7 | 39.7 | 27.3 | 21.3 | 48.6 | 0.25 | 0.0854 | 0.0037 |  |  |  | 42.5 | 22 | 20.5 |  |  |  | 8.4241e-09
2009-03-31 | 中部地方整備局 | 雲出川 | 中村川 | 右岸 | 3.9 | NKR3.9k-1 | 天端 | B.NKR3.9k-1 P-8 | 8.15 | 8.21 | 50 |  | 2.717 |  |  | 15.4 | 32.7 | 26.7 | 25.2 | 51.9 | 0.1921 | 0.0604 | 0.0024 |  |  |  | 38.4 | 23.2 | 15.2 |  |  |  | 3.0899e-09
2009-03-31 | 中部地方整備局 | 雲出川 | 中村川 | 右岸 | 3.9 | NKR3.9k-2 | 表のり面 | B.NKR3.9k-2 P-1 | 1.15 | 1.45 | 27 |  | 2.688 |  |  | 8.3 | 52.2 | 22.1 | 17.4 | 39.5 | 0.2589 | 0.1635 | 0.0079 |  |  |  | 32.2 | 19.4 | 12.8 |  |  |  | 4.8843e-08
2009-03-31 | 中部地方整備局 | 雲出川 | 中村川 | 右岸 | 3.9 | NKR3.9k-2 | 表のり面 | B.NKR3.9k-2 P-3.5 | 3.65 | 3.95 | 36 |  | 2.714 |  |  | 54.2 | 39.3 | 6.5 |  | 6.5 | 8.4395 | 2.7916 | 0.4103 | 0.1631 | 51.7443 | 0.43 | [6 empty] | 0.00046085 | 0.00026602
2009-03-31 | 中部地方整備局 | 雲出川 | 中村川 | 右岸 | 3.9 | NKR3.9k-2 | 表のり面 | B.NKR3.9k-2 P-4 | 4.15 | 4.45 | 11 |  | 2.721 |  |  | 17.8 | 65.3 | 16.9 |  | 16.9 | 0.6449 | 0.4372 | 0.1188 | [9 empty] | 2.6083e-05
2009-03-31 | 中部地方整備局 | 雲出川 | 中村川 | 右岸 | 3.9 | NKR3.9k-2 | 表のり面 | B.NKR3.9k-2 P-5 | 5.15 | 5.45 | 21 |  | 2.685 |  |  | 49.8 | 44.1 | 6.1 |  | 6.1 | 4.9527 | 1.968 | 0.3778 | 0.175 | 28.3011 | 0.43 | [6 empty] | 0.00038064 | 0.00030625
2009-03-31 | 中部地方整備局 | 雲出川 | 中村川 | 右岸 | 3.9 | NKR3.9k-2 | 表のり面 |  | 5.5 | 5.8 | [19 empty] | 0.0013
2009-03-31 | 中部地方整備局 | 雲出川 | 中村川 | 右岸 | 3.9 | NKR3.9k-2 | 表のり面 | B.NKR3.9k-2 P-6 | 6 | 6.06 | 50 |  | 2.718 |  |  | 13.4 | 38 | 29.4 | 19.2 | 48.6 | 0.2591 | 0.093 | 0.0055 | [9 empty] | 2.1107e-08
2009-03-31 | 中部地方整備局 | 雲出川 | 中村川 | 左岸 | 0.4 | NKL0.4k | 天端 | B.NKL0.4k-1 P-1.5 | 1.65 | 2.01 | 7 |  | 2.685 |  |  | 32.2 | 52.8 | 15 |  | 15 | 1.2932 | 0.7934 | 0.1464 | [9 empty] | 4.2321e-05
2009-03-31 | 中部地方整備局 | 雲出川 | 中村川 | 左岸 | 0.4 | NKL0.4k | 天端 | B.NKL0.4k-1 P-2 | 2.15 | 2.45 | 35 |  | 2.685 |  |  | 34.4 | 48.4 | 17.2 |  | 17.2 | 1.4446 | 0.8881 | 0.1176 | [9 empty] | 2.5476e-05
2009-03-31 | 中部地方整備局 | 雲出川 | 中村川 | 左岸 | 0.4 | NKL0.4k | 天端 | B.NKL0.4k-1 P-2.5 | 2.65 | 2.95 | 22 |  | 2.712 |  |  | 22.8 | 60.4 | 16.8 |  | 16.8 | 0.8269 | 0.5554 | 0.1246 | [9 empty] | 2.9128e-05
2009-03-31 | 中部地方整備局 | 雲出川 | 中村川 | 左岸 | 0.4 | NKL0.4k | 天端 | B.NKL0.4k-1 P-3 | 3.15 | 3.45 | 17 |  | 2.706 |  |  | 20.3 | 65.4 | 14.3 |  | 14.3 | 0.8442 | 0.5939 | 0.1559 | [9 empty] | 4.8958e-05
2009-03-31 | 中部地方整備局 | 雲出川 | 中村川 | 左岸 | 0.4 | NKL0.4k | 天端 | B.NKL0.4k-1 P-3.5 | 3.65 | 3.95 | 17 |  | 2.712 |  |  | 5.5 | 60.4 | 22.3 | 11.8 | 34.1 | 0.2872 | 0.1889 | 0.018 | 0.0028 | 102.5714 | 3.71 | [6 empty] | 3.292e-07 | 7.84e-08
2009-03-31 | 中部地方整備局 | 雲出川 | 中村川 | 左岸 | 0.4 | NKL0.4k | 天端 | B.NKL0.4k-1 P-4 | 4.15 | 4.45 | 50 |  | 2.709 |  |  | 3 | 63.2 | 24.2 | 9.6 | 33.8 | 0.2063 | 0.1543 | 0.0223 | 0.0054 | 38.2037 | 3.11 | [6 empty] | 5.4078e-07 | 2.916e-07
2009-03-31 | 中部地方整備局 | 雲出川 | 中村川 | 左岸 | 0.4 | NKL0.4k | 天端 | B.NKL0.4k-1 P-4.5 | 4.65 | 4.95 | 14 |  | 2.729 |  |  | 3.2 | 62.3 | 24.2 | 10.3 | 34.5 | 0.1757 | 0.1358 | 0.0222 | 0.0046 | 38.1957 | 4.03 | [6 empty] | 5.3518e-07 | 2.116e-07
2009-03-31 | 中部地方整備局 | 雲出川 | 中村川 | 左岸 | 0.4 | NKL0.4k | 天端 | B.NKL0.4k-1 P-5 | 5.15 | 5.45 | 14 |  | 2.726 |  |  | 5.7 | 69.1 | 16.8 | 8.4 | 25.2 | 0.3362 | 0.2523 | 0.0429 | 0.0086 | 39.093 | 4.69 | [6 empty] | 2.4627e-06 | 7.396e-07
2009-03-31 | 中部地方整備局 | 雲出川 | 中村川 | 左岸 | 0.4 | NKL0.4k | 天端 | B.NKL0.4k-1 P-6 | 6.15 | 6.45 | 7 |  | 2.717 |  |  | 3.6 | 69 | 19.1 | 8.3 | 27.4 | 0.2609 | 0.1981 | 0.0389 | 0.0082 | 31.8171 | 3.79 | [6 empty] | 1.963e-06 | 6.724e-07
2009-03-31 | 中部地方整備局 | 雲出川 | 中村川 | 左岸 | 0.4 | NKL0.4k | 天端 | B.NKL0.4k-1 P-8 | 8.15 | 8.45 | 12 |  | 2.672 |  |  | 29.5 | 66.4 | 4.1 |  | 4.1 | 1.499 | 1.1768 | 0.4759 | 0.2453 | 6.1109 | 1.31 | [6 empty] | 0.00064984 | 0.00060172
2009-03-31 | 中部地方整備局 | 雲出川 | 中村川 | 左岸 | 0.4 | NKL0.4k | 天端 | B.NKL0.4k-1 P-10 | 10.15 | 10.45 | 11 |  | 2.706 |  |  | 12.5 | 51.4 | 24.3 | 11.8 | 36.1 | 0.238 | 0.1605 | 0.0147 | 0.0034 | 70 | 2.51 | [6 empty] | 2.0591e-07 | 1.156e-07
2009-03-31 | 中部地方整備局 | 雲出川 | 中村川 | 左岸 | 0.4 | NKL0.4k | 天端 | B.NKL0.4k-1 P-12 | 12.15 | 12.45 | 5 |  | 2.701 |  |  | 0 | 7.7 | 51 | 41.3 | 92.3 | 0.0121 | 0.0077 |  |  |  |  | 79.5 | 34.2 | 45.3
2009-03-31 | 中部地方整備局 | 雲出川 | 中村川 | 左岸 | 0.4 | NKL0.4k | 天端 | B.NKL0.4k-1 P-14 | 14.15 | 14.45 | 24 |  | 2.687 |  |  | 4.4 | 84.5 | 11.1 |  | 11.1 | 0.491 | 0.4048 | 0.205 | [9 empty] | 9.2328e-05
2009-03-31 | 中部地方整備局 | 雲出川 | 中村川 | 左岸 | 0.4 | NKL0.4k | 天端 | B.NKL0.4k-1 P-16 | 16.15 | 16.45 | 9 |  | 2.748 |  |  | 2.3 | 64.2 | 20.7 | 12.8 | 33.5 | 0.2461 | 0.1723 | 0.0191 | [9 empty] | 3.7771e-07
2009-03-31 | 中部地方整備局 | 雲出川 | 中村川 | 左岸 | 0.4 | NKL0.4k | 天端 | B.NKL0.4k-1 P-17 | 17.15 | 17.45 | 5 |  | 2.73 |  |  | 0 | 15.1 | 46.3 | 38.6 | 84.9 | 0.0196 | 0.0109 |  |  |  |  | 58.6 | 27 | 31.6
2009-03-31 | 中部地方整備局 | 雲出川 | 中村川 | 左岸 | 0.4 | NKL0.4k | 天端 | B.NKL0.4k-1 P-18 | 18.15 | 18.45 | 39 |  | 2.698 |  |  | 12.8 | 72 | 15.2 |  | 15.2 | 0.6438 | 0.4783 | 0.1182 | [9 empty] | 2.5778e-05
2009-03-31 | 中部地方整備局 | 雲出川 | 中村川 | 左岸 | 0.4 | NKL0.4k | 天端 | B.NKL0.4k-1 P-20 | 20.15 | 20.45 | 35 |  | 2.688 |  |  | 27.1 | 66 | 6.9 |  | 6.9 | 1.2524 | 0.913 | 0.3118 | 0.1444 | 8.6731 | 1.25 | [6 empty] | 0.00024396 | 0.00020851
2009-03-31 | 中部地方整備局 | 雲出川 | 中村川 | 左岸 | 0.4 | NKL0.4k | 天端 | B.NKL0.4k-1 P-22 | 22.15 | 22.45 | 23 |  | 2.692 |  |  | 22.4 | 65.6 | 12 |  | 12 | 0.9441 | 0.6991 | 0.2173 | [9 empty] | 0.00010567
2009-03-31 | 中部地方整備局 | 雲出川 | 中村川 | 左岸 | 0.4 | NKL0.4k | 天端 | B.NKL0.4k-1 P-24 | 24.05 | 24.2 | 50 |  | 2.719 |  |  | 65.3 | 25.9 | 8.8 |  | 8.8 | 10.1844 | 6.0701 | 0.3861 | 0.1093 | 93.1784 | 1.32 | [6 empty] | 0.0004003 | 0.00011946
2009-03-31 | 中部地方整備局 | 雲出川 | 中村川 | 左岸 | 1.6 | NKL1.6k-1 | 天端 | B.NKL1.6k-1 P-1 | 1.15 | 1.46 | 4 |  | 2.694 |  |  | 9 | 80.2 | 10.8 |  | 10.8 | 0.5982 | 0.4798 | 0.2065 | [9 empty] | 9.3901e-05
2009-03-31 | 中部地方整備局 | 雲出川 | 中村川 | 左岸 | 1.6 | NKL1.6k-1 | 天端 | B.NKL1.6k-1 P-1.5 | 1.65 | 1.95 | 6 |  | 2.68 |  |  | 4 | 81.2 | 14.8 |  | 14.8 | 0.5323 | 0.4241 | 0.1565 | [9 empty] | 4.9396e-05
2009-03-31 | 中部地方整備局 | 雲出川 | 中村川 | 左岸 | 1.6 | NKL1.6k-1 | 天端 | B.NKL1.6k-1 P-2 | 2.15 | 2.45 | 4 |  | 2.682 |  |  | 4 | 81.3 | 14.7 |  | 14.7 | 0.4394 | 0.361 | 0.1537 | [9 empty] | 4.7372e-05
2009-03-31 | 中部地方整備局 | 雲出川 | 中村川 | 左岸 | 1.6 | NKL1.6k-1 | 天端 | B.NKL1.6k-1 P-2.5 | 2.65 | 2.95 | 4 |  | 2.708 |  |  | 4 | 77.2 | 18.8 |  | 18.8 | 0.445 | 0.351 | 0.0892 | [9 empty] | 1.3428e-05
2009-03-31 | 中部地方整備局 | 雲出川 | 中村川 | 左岸 | 1.6 | NKL1.6k-1 | 天端 | B.NKL1.6k-1 P-3 | 3.15 | 3.46 | 5 |  | 2.708 |  |  | 3.5 | 71.8 | 17.7 | 7 | 24.7 | 0.2642 | 0.2019 | 0.051 | 0.0111 | 23.8018 | 3.83 | [6 empty] | 3.6765e-06 | 1.2321e-06
2009-03-31 | 中部地方整備局 | 雲出川 | 中村川 | 左岸 | 1.6 | NKL1.6k-1 | 天端 | B.NKL1.6k-1 P-4 | 4.15 | 4.39 | 50 |  | 2.705 |  |  | 56.4 | 35.1 | 8.5 |  | 8.5 | 6.5875 | 3.0428 | 0.3453 | 0.1086 | 60.6584 | 0.87 | [6 empty] | 0.00030903 | 0.00011794
2009-03-31 | 中部地方整備局 | 雲出川 | 中村川 | 左岸 | 1.6 | NKL1.6k-1 | 天端 | B.NKL1.6k-1 P-6 | 6.15 | 6.45 | 24 |  | 2.693 |  |  | 45.3 | 45.3 | 9.4 |  | 9.4 | 2.7464 | 1.5942 | 0.3334 | 0.0974 | 28.1971 | 1.5 | [6 empty] | 0.00028491 | 9.4868e-05
2009-03-31 | 中部地方整備局 | 雲出川 | 中村川 | 左岸 | 1.6 | NKL1.6k-1 | 天端 | B.NKL1.6k-1 P-8 | 8.15 | 8.45 | 28 |  | 2.68 |  |  | 30.6 | 58.2 | 11.2 |  | 11.2 | 1.2783 | 0.8437 | 0.2283 | [9 empty] | 0.00011848
2009-03-31 | 中部地方整備局 | 雲出川 | 中村川 | 左岸 | 1.6 | NKL1.6k-1 | 天端 | B.NKL1.6k-1 P-10 | 10.15 | 10.46 | 4 |  | 2.727 |  |  | 0 | 31.9 | 43.7 | 24.4 | 68.1 | 0.055 | 0.0357 | 0.0029 |  |  |  | 39.7 | 22.3 | 17.4 |  |  |  | 4.7904e-09
2009-03-31 | 中部地方整備局 | 雲出川 | 中村川 | 左岸 | 1.6 | NKL1.6k-1 | 天端 | B.NKL1.6k-1 P-12 | 12.15 | 12.45 | 18 |  | 2.711 |  |  | 5 | 62.4 | 23 | 9.6 | 32.6 | 0.1748 | 0.1363 | 0.0318 | [9 empty] | 1.2306e-06
2009-03-31 | 中部地方整備局 | 雲出川 | 中村川 | 左岸 | 1.6 | NKL1.6k-1 | 天端 | B.NKL1.6k-1 P-14 | 14.15 | 14.45 | 20 |  | 2.684 |  |  | 3.8 | 84.8 | 11.4 |  | 11.4 | 0.5583 | 0.4632 | 0.2057 | [9 empty] | 9.306e-05
2009-03-31 | 中部地方整備局 | 雲出川 | 中村川 | 左岸 | 1.6 | NKL1.6k-1 | 天端 | B.NKL1.6k-1 P-16 | 16.15 | 16.45 | 22 |  | 2.675 |  |  | 31.6 | 59.2 | 9.2 |  | 9.2 | 1.3715 | 0.9118 | 0.25 | 0.0903 | 15.1883 | 1.23 | [6 empty] | 0.00014623 | 8.1541e-05
2009-03-31 | 中部地方整備局 | 雲出川 | 中村川 | 左岸 | 1.6 | NKL1.6k-1 | 天端 | B.NKL1.6k-1 P-18 | 18.15 | 18.45 | 25 |  | 2.675 |  |  | 35.3 | 56.2 | 8.5 |  | 8.5 | 1.6838 | 1.2061 | 0.2911 | 0.1112 | 15.1421 | 1.57 | [6 empty] | 0.00020806 | 0.00012365
2009-03-31 | 中部地方整備局 | 雲出川 | 中村川 | 左岸 | 1.6 | NKL1.6k-1 | 天端 | B.NKL1.6k-1 P-20 | 20.15 | 20.32 | 50 |  | 2.72 |  |  | 0 | 1.6 | 56 | 42.4 | 98.4 | 0.0117 | 0.0074 |  |  |  |  | 66.1 | 29.3 | 36.8
2009-03-31 | 中部地方整備局 | 雲出川 | 中村川 | 左岸 | 1.6 | NKL1.6k-1 | 天端 | B.NKL1.6k-1 P-22 | 22.05 | 22.2 | 50 |  | 2.695 |  |  | 0 | 28.8 | 38 | 33.2 | 71.2 | 0.0319 | 0.017 |  |  |  |  | 45.8 | 23.5 | 22.3
2009-03-31 | 中部地方整備局 | 雲出川 | 中村川 | 左岸 | 1.6 | NKL1.6k-2 | 表のり面 | B.NKL1.6k-2 P-1 | 1.15 | 1.45 | 3 |  | 2.617 |  |  | 15.8 | 39 | 27.4 | 17.8 | 45.2 | 0.165 | 0.1066 | 0.0068 |  |  |  | 32.3 | 18.3 | 14 |  |  |  | 3.4508e-08
2009-03-31 | 中部地方整備局 | 雲出川 | 中村川 | 左岸 | 1.6 | NKL1.6k-2 | 表のり面 | B.NKL1.6k-2 P-1.5 | 1.65 | 1.95 | 9 |  | 2.637 |  |  | 32.3 | 41.3 | 17.9 | 8.5 | 26.4 | 1.0645 | 0.5168 | 0.0348 | 0.0071 | 149.9296 | 2.23 | [6 empty] | 1.5165e-06 | 5.041e-07
2009-03-31 | 中部地方整備局 | 雲出川 | 中村川 | 左岸 | 1.6 | NKL1.6k-2 | 表のり面 | B.NKL1.6k-2 P-2 | 2.15 | 2.45 | 7 |  | 2.684 |  |  | 37.7 | 41.6 | 13.9 | 6.8 | 20.7 | 1.5503 | 0.6874 | 0.0662 | 0.0106 | 146.2547 | 3.52 | [6 empty] | 6.7287e-06 | 1.1236e-06
2009-03-31 | 中部地方整備局 | 雲出川 | 中村川 | 左岸 | 1.6 | NKL1.6k-2 | 表のり面 | B.NKL1.6k-2 P-3 | 3.2 | 3.5 | 7 |  | 2.666 |  |  | 47.3 | 37.6 | 15.1 |  | 15.1 | 4.3866 | 1.5614 | 0.1504 | [9 empty] | 4.5049e-05
2009-03-31 | 中部地方整備局 | 雲出川 | 中村川 | 左岸 | 1.6 | NKL1.6k-2 | 表のり面 | B.NKL1.6k-2 P-4 | 4.15 | 4.45 | 26 |  | 2.691 |  |  | 64.8 | 30.5 | 4.7 |  | 4.7 | 16.7197 | 7.297 | 0.7924 | 0.2776 | 60.2295 | 0.46 | [6 empty] | 0.0021177 | 0.00077062
2009-03-31 | 中部地方整備局 | 雲出川 | 中村川 | 左岸 | 1.6 | NKL1.6k-2 | 表のり面 | B.NKL1.6k-2 P-6 | 6.15 | 6.45 | 25 |  | 2.702 |  |  | 48.2 | 43.1 | 8.7 |  | 8.7 | 3.6246 | 1.7972 | 0.3111 | 0.109 | 33.2532 | 0.95 | [6 empty] | 0.00024269 | 0.00011881
2009-03-31 | 中部地方整備局 | 雲出川 | 中村川 | 左岸 | 1.6 | NKL1.6k-2 | 表のり面 | B.NKL1.6k-2 P-8 | 8.15 | 8.45 | 27 |  | 2.697 |  |  | 29.6 | 57.2 | 13.2 |  | 13.2 | 1.0855 | 0.7027 | 0.1977 | [9 empty] | 8.4888e-05
2009-03-31 | 中部地方整備局 | 雲出川 | 中村川 | 左岸 | 1.6 | NKL1.6k-2 | 表のり面 | B.NKL1.6k-2 P-10 | 10.15 | 10.47 | 5 |  | 2.722 |  |  | 0 | 27.9 | 45.1 | 27 | 72.1 | 0.0409 | 0.0237 | 0.0022 |  |  |  | 40.1 | 26.1 | 14 |  |  |  | 2.5258e-09
2009-03-31 | 中部地方整備局 | 雲出川 | 中村川 | 左岸 | 1.6 | NKL1.6k-2 | 表のり面 | B.NKL1.6k-2 P-11 | 11.15 | 11.45 | 13 |  | 2.717 |  |  | 0.4 | 74.7 | 18.3 | 6.6 | 24.9 | 0.1842 | 0.1552 | 0.055 | 0.0122 | 15.0984 | 4.26 | [6 empty] | 4.3795e-06 | 1.4884e-06
2009-03-31 | 中部地方整備局 | 雲出川 | 中村川 | 左岸 | 1.6 | NKL1.6k-2 | 表のり面 | B.NKL1.6k-2 P-13 | 13.15 | 13.45 | 25 |  | 2.663 |  |  | 8.2 | 82.9 | 8.9 |  | 8.9 | 0.8694 | 0.6965 | 0.2625 | 0.0967 | 8.9907 | 2.02 | [6 empty] | 0.00016373 | 9.3509e-05
2009-03-31 | 中部地方整備局 | 雲出川 | 中村川 | 左岸 | 2.6 | NKL2.6k | 天端 | B.NKL2.6k-1 P-1 | 1.15 | 1.45 | 5 |  | 2.671 |  |  | 28.7 | 37.5 | 20 | 13.8 | 33.8 | 0.6382 | 0.341 | 0.0121 | 0.0018 | 354.5556 | 1.91 | [6 empty] | 1.3116e-07 | 3.24e-08
2009-03-31 | 中部地方整備局 | 雲出川 | 中村川 | 左岸 | 2.6 | NKL2.6k | 天端 | B.NKL2.6k-1 P-1.5 | 1.65 | 1.95 | 13 |  | 2.705 |  |  | 31.3 | 51.3 | 17.4 |  | 17.4 | 0.9117 | 0.3966 | 0.091 | [9 empty] | 1.4064e-05
2009-03-31 | 中部地方整備局 | 雲出川 | 中村川 | 左岸 | 2.6 | NKL2.6k | 天端 | B.NKL2.6k-1 P-2 | 2.15 | 2.45 | 11 |  | 2.68 |  |  | 18.7 | 75 | 6.3 |  | 6.3 | 1.0106 | 0.7707 | 0.2906 | 0.1464 | 6.903 | 1.29 | [6 empty] | 0.00020723 | 0.00021433
2009-03-31 | 中部地方整備局 | 雲出川 | 中村川 | 左岸 | 2.6 | NKL2.6k | 天端 | B.NKL2.6k-1 P-2.5 | 2.65 | 2.95 | 16 |  | 2.697 |  |  | 21.8 | 65.1 | 13.1 |  | 13.1 | 0.7937 | 0.5217 | 0.1532 | [9 empty] | 4.7016e-05
2009-03-31 | 中部地方整備局 | 雲出川 | 中村川 | 左岸 | 2.6 | NKL2.6k | 天端 | B.NKL2.6k-1 P-3 | 3.15 | 3.45 | 6 |  | 2.692 |  |  | 35.6 | 55.7 | 8.7 |  | 8.7 | 1.5717 | 0.9619 | 0.2045 | 0.094 | 16.7202 | 0.73 | [6 empty] | 9.1807e-05 | 8.836e-05
2009-03-31 | 中部地方整備局 | 雲出川 | 中村川 | 左岸 | 2.6 | NKL2.6k | 天端 | B.NKL2.6k-1 P-4 | 4.15 | 4.45 | 31 |  | 2.672 |  |  | 56.1 | 33.5 | 10.4 |  | 10.4 | 10.3371 | 3.8567 | 0.2545 | [9 empty] | 0.0001524
2009-03-31 | 中部地方整備局 | 雲出川 | 中村川 | 左岸 | 2.6 | NKL2.6k | 天端 | B.NKL2.6k-1 P-5 | 5.15 | 5.45 | 20 |  | 2.693 |  |  | 62.1 | 32.6 | 5.3 |  | 5.3 | 7.9738 | 4.0866 | 0.64 | 0.2183 | 36.5268 | 0.93 | [6 empty] | 0.001291 | 0.00047655
2009-03-31 | 中部地方整備局 | 雲出川 | 中村川 | 左岸 | 2.6 | NKL2.6k | 天端 | B.NKL2.6k-1 P-6 | 6.15 | 6.45 | 50 |  | 2.761 |  |  | 0 | 22.6 | 43 | 34.4 | 77.4 | 0.0313 | 0.0169 |  |  |  |  | 44.6 | 21.1 | 23.5
2009-03-31 | 中部地方整備局 | 雲出川 | 中村川 | 左岸 | 2.6 | NKL2.6k | 天端 | B.NKL2.6k-1 P-7 | 7 | 7.1 | 50 |  | 2.765 |  |  | 42.1 | 45.2 | 12.7 |  | 12.7 | 2.6034 | 0.7021 | 0.198 | [9 empty] | 8.5187e-05
2009-03-31 | 中部地方整備局 | 雲出川 | 中村川 | 左岸 | 3.2 | NKL3.2k | 天端 | B.NKL3.2k-1 P-1 | 1.15 | 1.45 | 6 |  | 2.621 |  |  | 10 | 79.3 | 10.7 |  | 10.7 | 0.3669 | 0.2896 | 0.1392 | [9 empty] | 3.7654e-05
2009-03-31 | 中部地方整備局 | 雲出川 | 中村川 | 左岸 | 3.2 | NKL3.2k | 天端 | B.NKL3.2k-1 P-1.5 | 1.65 | 1.95 | 8 |  | 2.708 |  |  | 8.2 | 79.6 | 12.2 |  | 12.2 | 0.3951 | 0.3052 | 0.1437 | [9 empty] | 4.0535e-05
2009-03-31 | 中部地方整備局 | 雲出川 | 中村川 | 左岸 | 3.2 | NKL3.2k | 天端 | B.NKL3.2k-1 P-2 | 2.15 | 2.45 | 11 |  | 2.667 |  |  | 20.1 | 67.3 | 12.6 |  | 12.6 | 0.5855 | 0.4073 | 0.1551 | [9 empty] | 4.8378e-05
2009-03-31 | 中部地方整備局 | 雲出川 | 中村川 | 左岸 | 3.2 | NKL3.2k | 天端 | B.NKL3.2k-1 P-2.5 | 2.65 | 2.95 | 5 |  | 2.702 |  |  | 17.3 | 71.2 | 11.5 |  | 11.5 | 0.4674 | 0.3366 | 0.1517 | [9 empty] | 4.5956e-05
2009-03-31 | 中部地方整備局 | 雲出川 | 中村川 | 左岸 | 3.2 | NKL3.2k | 天端 | B.NKL3.2k-1 P-3 | 3.15 | 3.45 | 6 |  | 2.727 |  |  | 1.5 | 86.7 | 11.8 |  | 11.8 | 0.2779 | 0.2342 | 0.1282 | [9 empty] | 3.1115e-05
2009-03-31 | 中部地方整備局 | 雲出川 | 中村川 | 左岸 | 3.2 | NKL3.2k | 天端 | B.NKL3.2k-1 P-3.5 | 3.65 | 3.95 | 6 |  | 2.71 |  |  | 17.7 | 70.7 | 11.6 |  | 11.6 | 0.5817 | 0.3943 | 0.1566 | [9 empty] | 4.9469e-05
2009-03-31 | 中部地方整備局 | 雲出川 | 中村川 | 左岸 | 3.2 | NKL3.2k | 天端 | B.NKL3.2k-1 P-4 | 4.15 | 4.45 | 12 |  | 2.731 |  |  | 4.7 | 87.8 | 7.5 |  | 7.5 | 0.5715 | 0.4755 | 0.2442 | 0.1342 | 4.2586 | 1.33 | [6 empty] | 0.00013849 | 0.0001801
2009-03-31 | 中部地方整備局 | 雲出川 | 中村川 | 左岸 | 3.2 | NKL3.2k | 天端 | B.NKL3.2k-1 P-5 | 5.15 | 5.4 | 50 |  | 2.674 |  |  | 47.7 | 39.9 | 12.4 |  | 12.4 | 3.9996 | 1.667 | 0.1943 | [9 empty] | 8.1544e-05
2009-03-31 | 中部地方整備局 | 雲出川 | 中村川 | 左岸 | 3.2 | NKL3.2k | 天端 | B.NKL3.2k-1 P-7 | 7.15 | 7.45 | 18 |  | 2.68 |  |  | 21.1 | 71.2 | 7.7 |  | 7.7 | 1.1325 | 0.8792 | 0.3165 | 0.1317 | 8.5991 | 1.66 | [6 empty] | 0.00025256 | 0.00017345
2009-03-31 | 中部地方整備局 | 雲出川 | 中村川 | 左岸 | 3.2 | NKL3.2k | 天端 | B.NKL3.2k-1 P-9 | 9.15 | 9.45 | 30 |  | 2.679 |  |  | 50.4 | 42.6 | 7 |  | 7 | 4.8335 | 2.0498 | 0.3874 | 0.1577 | 30.65 | 0.65 | [6 empty] | 0.00040343 | 0.00024869
2009-03-31 | 中部地方整備局 | 雲出川 | 中村川 | 左岸 | 3.2 | NKL3.2k | 天端 | B.NKL3.2k-1 P-11 | 11.15 | 11.45 | 7 |  | 2.682 |  |  | 0 | 49.8 | 36.1 | 14.1 | 50.2 | 0.1166 | 0.0742 | 0.0092 | 0.0021 | 55.5238 | 1.96 | [6 empty] | 6.9518e-08 | 4.41e-08
2009-03-31 | 中部地方整備局 | 雲出川 | 中村川 | 左岸 | 3.2 | NKL3.2k | 天端 | B.NKL3.2k-1 P-13 | 13.15 | 13.45 | 9 |  | 2.762 |  |  | 0 | 54.1 | 30.8 | 15.1 | 45.9 | 0.1215 | 0.0904 | 0.0091 | 0.0019 | 63.9474 | 2.71 | 34.3 | 21.6 | 12.7 |  |  |  | 6.778e-08 | 3.61e-08
2009-03-31 | 中部地方整備局 | 雲出川 | 中村川 | 左岸 | 3.2 | NKL3.2k | 天端 | B.NKL3.2k-1 P-15 | 15.15 | 15.45 | 11 |  | 2.692 |  |  | 2.3 | 71 | 18.8 | 7.9 | 26.7 | 0.2803 | 0.2305 | 0.0369 | 0.0084 | 33.369 | 4.46 | [6 empty] | 1.737e-06 | 7.056e-07
2009-03-31 | 中部地方整備局 | 雲出川 | 中村川 | 左岸 | 3.2 | NKL3.2k | 天端 | B.NKL3.2k-1 P-17 | 17.15 | 17.45 | 4 |  | 2.691 |  |  | 0.7 | 86.8 | 12.5 |  | 12.5 | 0.332 | 0.2851 | 0.1449 | [9 empty] | 4.1323e-05
2009-03-31 | 中部地方整備局 | 雲出川 | 中村川 | 左岸 | 3.2 | NKL3.2k | 天端 | B.NKL3.2k-1 P-18 | 18 | 18.08 | 50 |  | 2.725 |  |  | 4.9 | 27.7 | 39.6 | 27.8 | 67.4 | 0.0376 | 0.0212 | 0.0016 |  |  |  | 48.3 | 29.3 | 19 |  |  |  | 1.2077e-09
2009-03-31 | 中部地方整備局 | 雲出川 | 中村川 | 左岸 | 3.2 | NKL3.2k | 天端 | B.NKL3.2k-1 P-20 | 20.05 | 20.1 | 50 |  | 2.761 |  |  | 0 | 57 | 31.3 | 11.7 | 43 | 0.1288 | 0.0996 | 0.0125 | 0.0035 | 36.8 | 2.12 | 28.1 | 20.2 | 7.9 |  |  |  | 1.4143e-07 | 1.225e-07
2009-03-31 | 中部地方整備局 | 雲出川 | 中村川 | 左岸 | 3.6 | NKL3.6k-1 | 天端 | B.NKL3.6k-1 P-1 | 1.15 | 1.5 | 7 |  | 2.72 |  |  | 41.2 | 35.9 | 13.3 | 9.6 | 22.9 | 2.3204 | 0.8309 | 0.0451 | 0.0056 | 414.3571 | 2.77 | [6 empty] | 2.7652e-06 | 3.136e-07
2009-03-31 | 中部地方整備局 | 雲出川 | 中村川 | 左岸 | 3.6 | NKL3.6k-1 | 天端 | B.NKL3.6k-1 P-1.5 | 1.65 | 1.95 | 16 |  | 2.734 |  |  | 42.2 | 34.6 | 15.8 | 7.4 | 23.2 | 2.4775 | 0.9323 | 0.0446 | 0.0087 | 284.7701 | 1.84 | [6 empty] | 2.6947e-06 | 7.569e-07
2009-03-31 | 中部地方整備局 | 雲出川 | 中村川 | 左岸 | 3.6 | NKL3.6k-1 | 天端 | B.NKL3.6k-1 P-2 | 2.15 | 2.45 | 23 |  | 2.741 |  |  | 22.4 | 59.1 | 18.5 |  | 18.5 | 0.6639 | 0.4027 | 0.0854 | [9 empty] | 1.2139e-05
2009-03-31 | 中部地方整備局 | 雲出川 | 中村川 | 左岸 | 3.6 | NKL3.6k-1 | 天端 | B.NKL3.6k-1 P-2.5 | 2.65 | 2.95 | 22 |  | 2.715 |  |  | 1.9 | 63.9 | 25.1 | 9.1 | 34.2 | 0.2106 | 0.1569 | 0.024 | 0.0059 | 35.6949 | 2.58 | [6 empty] | 6.4113e-07 | 3.481e-07
2009-03-31 | 中部地方整備局 | 雲出川 | 中村川 | 左岸 | 3.6 | NKL3.6k-1 | 天端 | B.NKL3.6k-1 P-3 | 3.15 | 3.45 | 12 |  | 2.733 |  |  | 8.2 | 70 | 14.4 | 7.4 | 21.8 | 0.528 | 0.3439 | 0.059 | 0.0103 | 51.2621 | 3.81 | [6 empty] | 5.153e-06 | 1.0609e-06
2009-03-31 | 中部地方整備局 | 雲出川 | 中村川 | 左岸 | 3.6 | NKL3.6k-1 | 天端 | B.NKL3.6k-1 P-3.5 | 3.65 | 3.95 | 14 |  | 2.748 |  |  | 47.3 | 44.9 | 7.8 |  | 7.8 | 3.7867 | 1.6565 | 0.2391 | 0.1192 | 31.7676 | 0.35 | [6 empty] | 0.00013188 | 0.00014209
2009-03-31 | 中部地方整備局 | 雲出川 | 中村川 | 左岸 | 3.6 | NKL3.6k-1 | 天端 | B.NKL3.6k-1 P-4 | 4.15 | 4.45 | 25 |  | 2.711 |  |  | 55.2 | 39.5 | 5.3 |  | 5.3 | 6.3685 | 2.9101 | 0.4935 | 0.2168 | 29.375 | 0.54 | [6 empty] | 0.00070688 | 0.00047002
2009-03-31 | 中部地方整備局 | 雲出川 | 中村川 | 左岸 | 3.6 | NKL3.6k-1 | 天端 | B.NKL3.6k-1 P-5 | 5.15 | 5.45 | 50 |  | 2.74 |  |  | 5.8 | 79.6 | 14.6 |  | 14.6 | 0.3665 | 0.3079 | 0.1324 | [9 empty] | 3.3529e-05
2009-03-31 | 中部地方整備局 | 雲出川 | 中村川 | 左岸 | 3.6 | NKL3.6k-1 | 天端 | B.NKL3.6k-1 P-6 | 6.15 | 6.45 | 50 |  | 2.699 |  |  | 56.7 | 37.8 | 5.5 |  | 5.5 | 5.5945 | 2.821 | 0.6374 | 0.204 | 27.424 | 1.14 | [6 empty] | 0.0012789 | 0.00041616
2009-03-31 | 中部地方整備局 | 雲出川 | 中村川 | 左岸 | 3.6 | NKL3.6k-1 | 天端 | B.NKL3.6k-1 P-7 | 7 | 7.12 | 50 |  | 2.732 |  |  | 24 | 13.8 | 35.7 | 26.5 | 62.2 | 0.0557 | 0.0274 | 0.0024 | [9 empty] | 3.0899e-09
2009-03-31 | 中部地方整備局 | 雲出川 | 中村川 | 左岸 | 3.6 | NKL3.6k-1 | 天端 | B.NKL3.6k-1 P-9 | 9 | 9.1 | 50 |  | 2.743 |  |  | 9.2 | 17.3 | 42.9 | 30.6 | 73.5 | 0.0292 | 0.0176 | 0.0012 | [9 empty] | 6.201e-10
2009-03-31 | 中部地方整備局 | 雲出川 | 中村川 | 左岸 | 3.6 | NKL3.6k-2 | 表のり面 | B.NKL3.6k-2 P-1 | 1.15 | 1.46 | 16 |  | 2.726 |  |  | 40.9 | 31.3 | 14.2 | 13.6 | 27.8 | 2.3308 | 0.6615 | 0.0182 | 0.0013 | 1792.9231 | 4.22 | [6 empty] | 3.3774e-07 | 1.69e-08
2009-03-31 | 中部地方整備局 | 雲出川 | 中村川 | 左岸 | 3.6 | NKL3.6k-2 | 表のり面 | B.NKL3.6k-2 P-1.5 | 1.65 | 1.95 | 10 |  | 2.733 |  |  | 45.6 | 33.2 | 10.8 | 10.4 | 21.2 | 3.4312 | 1.3322 | 0.0605 | 0.0044 | 779.8182 | 4.37 | [6 empty] | 5.4617e-06 | 1.936e-07
2009-03-31 | 中部地方整備局 | 雲出川 | 中村川 | 左岸 | 3.6 | NKL3.6k-2 | 表のり面 | B.NKL3.6k-2 P-2 | 2.15 | 2.45 | 21 |  | 2.728 |  |  | 44 | 35.3 | 11.1 | 9.6 | 20.7 | 2.9044 | 1.1646 | 0.0675 | 0.0057 | 509.5439 | 3.52 | [6 empty] | 7.0388e-06 | 3.249e-07
2009-03-31 | 中部地方整備局 | 雲出川 | 中村川 | 左岸 | 3.6 | NKL3.6k-2 | 表のり面 | B.NKL3.6k-2-S-1 | 2.6 | 3.35 | 21 | 1.817 | 2.641 | 0.954 | 0.44435 | 5.4 | 70.8 | 17.5 | 6.3 | 23.8 | 0.3898 | 0.2755 | 0.0563 | 0.0107 | 36.4299 | 3.85 | [5 empty] | 5.93e-08 | 4.623e-06 | 1.1449e-06 |  | 1.0357e-06 | CUB |  |  |  |  | 3.8 | 14.5 | 0 | 37.7
2009-03-31 | 中部地方整備局 | 雲出川 | 中村川 | 左岸 | 3.6 | NKL3.6k-2 | 表のり面 | B.NKL3.6k-2 P-3.5 | 3.5 | 4 | 33 |  | 2.665 |  |  | 53.5 | 39.2 | 7.3 |  | 7.3 | 4.2597 | 2.4094 | 0.3119 | 0.1163 | 36.6268 | 1 | [6 empty] | 0.00024414 | 0.00013526
2009-03-31 | 中部地方整備局 | 雲出川 | 中村川 | 左岸 | 3.6 | NKL3.6k-2 | 表のり面 | B.NKL3.6k-2 P-4 | 4.15 | 4.45 | 15 |  | 2.728 |  |  | 71.2 | 23.6 | 5.2 |  | 5.2 | 17.7365 | 12.626 | 0.9209 | 0.2538 | 69.8838 | 1.12 | [6 empty] | 0.0029997 | 0.00064414
2009-03-31 | 中部地方整備局 | 雲出川 | 中村川 | 左岸 | 3.6 | NKL3.6k-2 | 表のり面 | B.NKL3.6k-2 P-5 | 5.15 | 5.45 | 35 |  | 2.715 |  |  | 41.1 | 44.1 | 14.8 |  | 14.8 | 2.1688 | 1.1518 | 0.1525 | [9 empty] | 4.652e-05
2009-03-31 | 中部地方整備局 | 雲出川 | 中村川 | 左岸 | 3.6 | NKL3.6k-2 | 表のり面 |  | 5.5 | 6 | [19 empty] | 1.1e-05
2009-03-31 | 中部地方整備局 | 雲出川 | 中村川 | 左岸 | 3.6 | NKL3.6k-2 | 表のり面 | B.NKL3.6k-2 P-6 | 6.15 | 6.45 | 50 |  | 2.723 |  |  | 74.2 | 19.5 | 6.3 |  | 6.3 | 26.2686 | 22.8459 | 0.8703 | 0.208 | 126.2913 | 4.83 | [6 empty] | 0.0026316 | 0.00043264
2009-03-31 | 中部地方整備局 | 雲出川 | 中村川 | 左岸 | 3.6 | NKL3.6k-2 | 表のり面 | B.NKL3.6k-2 P-7 | 7 | 7.07 | 50 |  | 2.726 |  |  | 13.4 | 27.2 | 32.1 | 27.3 | 59.4 | 0.079 | 0.0354 | 0.0013 | [9 empty] | 7.4646e-10
2009-03-31 | 中部地方整備局 | 木曽川 | 長良川下流 | 右岸 | 14 | No.14.0k-B | 裏のり面 | B.14.0K-B 3.0 | 3.3 | 3.6 |  | 1.597 | 2.66 | 0.913 | 0.39783 | [21 empty] | CD | 12.7 | 32.5
2009-03-31 | 中部地方整備局 | 木曽川 | 長良川下流 | 右岸 | 14 | No.2 | 表のり面 | B.2-SS-1 | 4 | 4.5 |  | 1.926 | 2.702 | 0.765 | 0.25365 | [21 empty] | CD | 0 | 44
2009-03-31 | 中部地方整備局 | 木曽川 | 長良川下流 | 右岸 | 14 | No.3 | 表のり面 | B.3-SS-1 | 4 | 4.91 |  | 1.551 | 2.722 | 0.866 | 0.34805 | [21 empty] | CD | 29.4 | 30.2
2009-03-31 | 中部地方整備局 | 木曽川 | 長良川下流 | 右岸 | 14 | No.14.0k-B | 裏のり面 | B.14.0K-B 6.4 | 6 | 6.72 |  | 1.763 | 2.67 | 0.96 | 0.4514 | [21 empty] | CD | 4.9 | 36.3
2009-03-31 | 中部地方整備局 | 木曽川 | 長良川下流 | 右岸 | 14 | No.3 | 表のり面 | B.3-SS-2 | 6.2 | 7.65 |  | 1.917 | 2.713 | 0.746 | 0.23778 | [21 empty] | CD | 0 | 38
2009-03-31 | 中部地方整備局 | 木曽川 | 長良川下流 | 右岸 | 14 | No.3 | 表のり面 | B.3-SS-3 | 10.2 | 12.1 |  | 1.882 | 2.665 | 0.884 | 0.36667 | [21 empty] | CUB |  |  |  |  | 0.8 | 20.1 | 0 | 37.3
2009-03-31 | 中部地方整備局 | 木曽川 | 長良川下流 | 右岸 | 14 | No.3 | 表のり面 | B.3-SS-4 | 12.6 | 15.5 |  | 1.613 | 2.704 | 0.984 | 0.48022 | [21 empty] | CD | 0 | 40.2
2009-03-31 | 中部地方整備局 | 木曽川 | 長良川下流 | 右岸 | 17 | No.17.0k-C | 裏のり面 | B.17.0K-C 3.0 | 3 | 3.7 |  | 1.85 | 2.65 | 0.863 | 0.345 | [21 empty] | CD | 22.5 | 31.5
2009-03-31 | 中部地方整備局 | 木曽川 | 長良川下流 | 右岸 | 17 | No.17.0k-C | 裏のり面 | B.16.1K-C04.0 | 4 | 4.7 |  | 1.665 | 2.66 | 0.828 | 0.31054 | [21 empty] | CD | 6.9 | 35
2009-03-31 | 中部地方整備局 | 木曽川 | 長良川下流 | 右岸 | 17 | No.17.0k-C | 裏のり面 | B.17.0K-C 6.0 | 6 | 7.1 |  | 1.783 | 2.69 | 0.96 | 0.4514 | [21 empty] | CD | 15 | 28
2009-03-31 | 中部地方整備局 | 木曽川 | 長良川下流 | 右岸 | 17 | No.17.0k-C | 裏のり面 | B.17.0K-C 8.0 | 8 | 9.05 |  | 1.823 | 2.66 | 0.83 | 0.31245 | [21 empty] | CD | 24.5 | 38
2009-03-31 | 中部地方整備局 | 木曽川 | 長良川下流 | 右岸 | 17 | No.17.0k-C | 裏のり面 | B.17.0K-C 11.0 | 11 | 11.7 |  | 1.647 | 2.67 | 1.127 | 0.67298 | [21 empty] | CD | 9.8 | 36.2
2009-03-31 | 中部地方整備局 | 木曽川 | 長良川下流 | 右岸 | 18.2 | No.19.6k-B | 裏のり面 | B.19.6K-B 3.0 | 3 | 3.8 |  | 1.819 | 2.68 | 0.953 | 0.44318 | [21 empty] | CUB |  |  |  |  | 4.6 | 20.3 | 5.9 | 36.3
2009-03-31 | 中部地方整備局 | 木曽川 | 長良川下流 | 右岸 | 18.2 | No.19.6k-B | 裏のり面 | B.19.6K-B 6.0 | 6 | 6.8 |  | 1.924 | 2.68 | 0.788 | 0.27366 | [21 empty] | CUB |  |  |  |  | 34.3 | 17 | 0 | 38.2
2009-03-31 | 中部地方整備局 | 木曽川 | 長良川下流 | 右岸 | 18.2 | No.19.6k-B | 裏のり面 | B.19.6K-B 9.0 | 9 | 9.65 |  | 1.91 | 2.64 | 0.76 | 0.24942 | [21 empty] | CUB |  |  |  |  | 0 | 23.5 | 0 | 38.5
2009-03-31 | 中部地方整備局 | 木曽川 | 長良川下流 | 右岸 | 23.6 | No.R-2360-R(NR23.6k) | 裏のり面 | B.R2360RS01 | 6 | 7 |  | 1.795 | 2.698 | 1.134 | 0.68335 | 0 | 16 | 62 | 22 | 84 | 0.0314 | 0.0219 | 0.0042 | 0.0013 | 24.1538 | 2 | 34.3 | 18.3 | 16 |  |  |  | 1.13e-08 | 1.69e-08 |  | 2.8735e-09 | UU | [8 empty] | 24.7 | 2.8
2009-03-31 | 中部地方整備局 | 木曽川 | 長良川下流 | 右岸 | 23.6 | No.24.4k-B | 裏のり面 | B.24.4K-B | 3 | 3.7 |  | 1.688 | 2.68 | 1.07 | 0.59181 | 2.3 | 94.2 | 3.5 |  | 3.5 | [16 empty] | CUB |  |  |  |  | 16.7 | 16.3 | 0.1 | 35.4
2009-03-31 | 中部地方整備局 | 木曽川 | 長良川下流 | 右岸 | 23.6 | No.24.4k-B | 裏のり面 | B.24.4K-B 5.00 | 5 | 5.64 |  | 1.68 | 2.68 | 1.033 | 0.54221 | [21 empty] | CD | 14.7 | 33.5
2009-03-31 | 中部地方整備局 | 木曽川 | 長良川下流 | 右岸 | 25.6 | No.R-2560-R(NR25.6k) | 裏のり面 | B.R2560RS01 | 1.7 | 2.7 |  | 1.708 | 2.68 | 0.852 | 0.33395 | 0 | 94.9 | 5.1 |  | 5.1 | 0.442 | 0.383 | 0.2552 | 0.1766 | 2.5028 | 1.16 | [5 empty] | 1.45e-05 | 0.00015337 | 0.00031188 |  | 0.00018783 | CUB |  |  |  |  | 51.7 | 44.1 | 0.2 | 37.5
2009-03-31 | 中部地方整備局 | 木曽川 | 長良川下流 | 右岸 | 25.6 | No.R-2560-R(NR25.6k) | 裏のり面 | B.R2560RS02 | 10.1 | 10.9 |  | 1.809 | 2.704 | 0.723 | 0.21935 | 2.3 | 94.2 | 3.5 |  | 3.5 | 0.697 | 0.6162 | 0.4057 | 0.278 | 2.5072 | 1.19 | [6 empty] | 0.00044896 | 0.00077284 |  | 0.00044663 | CUB |  |  |  |  | 59.4 | 38.3 | 8.1 | 36
2009-03-31 | 中部地方整備局 | 木曽川 | 長良川下流 | 右岸 | 27.4 | No.R-2740-R(NR27.4k) | 裏のり面 | B.R2740RS01 | 3 | 4 |  | 1.758 | 2.71 | 0.955 | 0.44552 | 0 | 17.2 | 59.4 | 23.4 | 82.8 | 0.0349 | 0.025 | 0.0036 |  |  |  | 28.6 | 16.3 | 12.3 |  |  |  | 7.9059e-09 |  |  |  | UU | [8 empty] | 48.5 | 5.2
2009-03-31 | 中部地方整備局 | 木曽川 | 長良川下流 | 右岸 | 27.4 | No.R-2740-R(NR27.4k) | 裏のり面 | B.R2740RS02 | 6.2 | 7.2 |  | 1.823 | 2.726 | 0.959 | 0.45022 | 0 | 92.7 | 7.3 |  | 7.3 | 0.1737 | 0.1607 | 0.1262 | 0.0983 | 1.767 | 1.13 | [6 empty] | 3.0002e-05 | 9.6629e-05 |  | 2.9013e-05 | CUB |  |  |  |  | 97.5 | 33.8 | 0.4 | 37.9
2009-03-31 | 中部地方整備局 | 木曽川 | 長良川下流 | 右岸 | 27.4 | No.R-2740-R(NR27.4k) | 裏のり面 | B.R2740RT01 | 9.7 | 10.4 |  | 1.757 | 2.646 | 1.175 | 0.74585 | 0 | 1.9 | 54.4 | 43.7 | 98.1 | 0.0099 | 0.0067 | 0.0011 |  |  |  | 54.4 | 24.2 | 30.2 |  |  |  | 5.0688e-10 |  |  |  | UU | [8 empty] | 47.3 | 2.7
2009-03-31 | 中部地方整備局 | 木曽川 | 長良川下流 | 右岸 | 29.4 | No.R-2940-R(NR29.4k) | 裏のり面 | B.R2940RS02 | 4 | 4.95 |  | 2.017 | 2.696 | 0.579 | 0.12293 | 5.1 | 72 | 17.4 | 5.5 | 22.9 | 0.411 | 0.3287 | 0.0516 | 0.0132 | 31.1364 | 3.49 | [5 empty] | 3.36e-06 | 3.7775e-06 | 1.7424e-06 |  | 5.6027e-07 | CUB |  |  |  |  | 79.4 | 34.1 | 2.1 | 37.1
2009-03-31 | 中部地方整備局 | 木曽川 | 長良川下流 | 左岸 | 7.2 | L-0720-L(NL7.2k) | 裏のり面 | B.L0720LS01 | 1.5 | 2.5 |  | 1.784 | 2.751 | 0.948 | 0.43736 | 0 | 88.8 | 11.2 |  | 11.2 | 0.3567 | 0.3077 | 0.1506 | [8 empty] | 1.69e-05 | 4.5188e-05 |  |  |  | CUB |  |  |  |  | 27.2 | 29.2 | 1.9 | 34.9
2009-03-31 | 中部地方整備局 | 木曽川 | 長良川下流 | 左岸 | 7.2 | L-0720-L(NL7.2k) | 裏のり面 | B.L0720LT-1 | 4.8 | 5.6 |  | 1.957 | 2.703 | 0.776 | 0.26311 | 0 | 24.1 | 53.4 | 22.5 | 76 | 0.0427 | 0.0291 | 0.0035 |  |  |  | 29.3 | 14.2 | 15.1 |  |  |  | 7.4064e-09 |  |  |  | UU | [8 empty] | 24.4 | 3.2
2009-03-31 | 中部地方整備局 | 木曽川 | 長良川下流 | 左岸 | 7.6 | L-0760-C(7.6k) | 天端 | B.L0760CS01 | 3.1 | 4.1 |  | 1.803 | 2.756 | 0.975 | 0.4693 | 0 | 61.5 | 31.7 | 6.8 | 38.5 | 0.1348 | 0.1074 | 0.0285 | 0.0086 | 15.6744 | 2.45 | [5 empty] | 4.76e-06 | 9.5472e-07 | 7.396e-07 |  | 4.1426e-07 | CUB |  |  |  |  | 9.6 | 15.1 | 1.4 | 25.6
2009-03-31 | 中部地方整備局 | 木曽川 | 長良川下流 | 左岸 | 7.6 | L-0760-C(7.6k) | 天端 | B.L0760CS02 | 8.4 | 9.3 |  | 1.882 | 2.697 | 0.755 | 0.24522 | 0 | 96 | 4 |  | 4 | 0.3865 | 0.3042 | 0.1607 | 0.1262 | 3.0626 | 0.78 | [6 empty] | 5.2522e-05 | 0.00015926 |  | 5.3924e-05 | CUB |  |  |  |  | 65.2 | 29.9 | 0.8 | 36.2
2009-03-31 | 中部地方整備局 | 木曽川 | 長良川下流 | 左岸 | 9.4 | L-0940-L(9.4k) | 裏のり面 | B.L0940LS01 | 4.3 | 5.3 |  | 1.888 | 2.696 | 0.762 | 0.25111 | 0 | 85.5 | 14.5 |  | 14.5 | 0.2797 | 0.2342 | 0.1233 | [8 empty] | 1.66e-06 | 2.8429e-05 |  |  |  | CUB |  |  |  |  | 30.4 | 25.8 | 1.8 | 33.8
2009-03-31 | 中部地方整備局 | 木曽川 | 長良川下流 | 左岸 | 9.4 | L-0940-L(9.4k) | 裏のり面 | B.L0940LS03 | 9.5 | 10.2 |  | 1.949 | 2.695 | 0.708 | 0.20778 | 0 | 82.2 | 17.8 |  | 17.8 | 0.2025 | 0.178 | 0.0961 | [9 empty] | 1.5958e-05 |  |  |  | CUB |  |  |  |  | 48.3 | 42 | 5.4 | 37.6
2009-03-31 | 中部地方整備局 | 木曽川 | 長良川下流 | 左岸 | 9.8 | L-0980-L(9.8k) | 裏のり面 | B.L0980LS01 | 4 | 4.85 |  | 1.834 | 2.749 | 0.899 | 0.38261 | 0 | 86.4 | 13.6 |  | 13.6 | 0.313 | 0.2745 | 0.1319 | [9 empty] | 3.3236e-05 |  |  |  | CUB |  |  |  |  | 44 | 25 | 0.1 | 35
2009-03-31 | 中部地方整備局 | 木曽川 | 長良川下流 | 左岸 | 9.8 | L-0980-L(9.8k) | 裏のり面 | B.L0980LS02 | 9 | 10 |  | 1.861 | 2.755 | 0.911 | 0.39563 | 0 | 44.2 | 35.6 | 20.2 | 55.9 | 0.0899 | 0.0564 | 0.0049 | 0.0015 | 59.9333 | 1.15 | 27.3 | 15.5 | 11.8 |  |  |  | 1.615e-08 | 2.25e-08 |  | 2.4053e-09 | CUB |  |  |  |  | 23 | 17.9 | 0.5 | 33.6
2009-03-31 | 中部地方整備局 | 木曽川 | 長良川下流 | 左岸 | 10.8 | L-1080-L(10.8k) | 裏のり面 | B.L1080LS01 | 4 | 4.85 |  | 1.799 | 2.702 | 0.624 | 0.14961 | 0.8 | 91.6 | 7.6 |  | 7.6 | 0.3392 | 0.306 | 0.1751 | 0.1045 | 3.2459 | 1.47 | [5 empty] | 7.24e-06 | 6.4076e-05 | 0.0001092 |  | 2.9504e-05 | CUB |  |  |  |  | 35.2 | 28.6 | 1 | 35.3
2009-03-31 | 中部地方整備局 | 木曽川 | 長良川下流 | 左岸 | 10.8 | L-1080-L(10.8k) | 裏のり面 | B.L1080LT01 | 6 | 7.27 |  | 1.858 | 2.668 | 0.917 | 0.40224 | 0 | 8.1 | 59.6 | 32.3 | 91.9 | 0.0235 | 0.0138 | 0.0016 |  |  |  | 45.3 | 22 | 23.3 |  |  |  | 1.2077e-09 |  |  |  | UU | [8 empty] | 48.2 | 3.3
2009-03-31 | 中部地方整備局 | 木曽川 | 長良川下流 | 左岸 | 12.8 | NL-8(12.6k) | 天端 | B.L1280LS01 | 2 | 2.75 |  | 1.485 | 2.715 | 0.964 | 0.45613 | 0 | 97.3 | 2.7 |  | 2.7 | 0.5142 | 0.4632 | 0.278 | 0.1895 | 2.7135 | 1.21 | [5 empty] | 1.71e-05 | 0.000187 | 0.0003591 |  | 0.00040833 | CUB |  |  |  |  | 40.9 | 30.7 | 0.8 | 35.9
2009-03-31 | 中部地方整備局 | 木曽川 | 長良川下流 | 左岸 | 12.8 | NL-8(12.6k) | 天端 | B.L1280LT01 | 7.7 | 8.35 |  | 1.698 | 2.674 | 1.384 | 1.112 | 0 | 1.6 | 58.9 | 39.5 | 98.4 | 0.013 | 0.0074 | 0.0018 |  |  |  | 54.3 | 26.6 | 27.7 |  |  |  | 1.5866e-09 |  |  |  | UU | [8 empty] | 46.9 | 1.5
2009-03-31 | 中部地方整備局 | 木曽川 | 長良川上流 | 右岸 | 30.2 | NO.1 | 天端 | B.BC2 | 0.4 | 5.3 |  | 1.71 | 2.685 | 0.89 | 0.373 | 0 | 50 | 32 | 18 | 50 | 0.124 | 0.0747 | 0.00677 | [8 empty] | 4.13e-07 | 3.4157e-08 |  |  |  | CUB |  |  |  |  | 2.9 | 19.7 | 2 | 33
2009-03-31 | 中部地方整備局 | 木曽川 | 長良川上流 | 右岸 | 30.2 | NO.1 | 天端 | B.B101 | 1.15 | 1.45 | 3 |  | 2.681 |  |  | 0 | 52 | 35 | 13 | 48 | 0.11 | 0.082 | 0.01635 | 0.0027 | 40.7407 | 3 | [6 empty] | 2.6346e-07 | 7.29e-08
2009-03-31 | 中部地方整備局 | 木曽川 | 長良川上流 | 右岸 | 30.2 | NO.1 | 天端 | B.B102 | 2.15 | 2.45 | 2 |  | 2.687 |  |  | 0 | 47 | 39 | 14 | 53 | 0.1 | 0.067 | 0.01075 | 0.0015 | 66.6667 | 2.7 | 9999 | 9999 | 0 |  |  |  | 9.9718e-08 | 2.25e-08
2009-03-31 | 中部地方整備局 | 木曽川 | 長良川上流 | 右岸 | 30.2 | NO.1 | 天端 | B.B103 | 3.15 | 3.45 | 2 |  | 2.675 |  |  | 0 | 73 | 19 | 8 | 27 | 0.17 | 0.14 | 0.0487 | 0.0094 | 18.0851 | 4.8 | [6 empty] | 3.3037e-06 | 8.836e-07
2009-03-31 | 中部地方整備局 | 木曽川 | 長良川上流 | 右岸 | 30.2 | NO.1 | 天端 | B.B104 | 4.15 | 4.45 | 2 |  | 2.677 |  |  | 0 | 73 | 20 | 7 | 27 | 0.16 | 0.14 | 0.093 | 0.01 | 16 | 4.6 | [6 empty] | 1.479e-05 | 1e-06
2009-03-31 | 中部地方整備局 | 木曽川 | 長良川上流 | 右岸 | 30.2 | NO.1 | 天端 | B.B105 | 5.15 | 5.3 | 2 |  | 2.678 |  |  | 0 | 72 | 19 | 9 | 28 | 0.18 | 0.15 | 0.047 | 0.007 | 25.7143 | 6 | [6 empty] | 3.0426e-06 | 4.9e-07
2009-03-31 | 中部地方整備局 | 木曽川 | 長良川上流 | 右岸 | 30.2 | NO.1 | 天端 | B.BC1 | 5.3 | 7.25 |  | 1.84 | 2.686 | 0.87 | 0.35214 | 1 | 29 | 49 | 21 | 70 | 0.46 | 0.0311 | 0.00392 |  |  |  | 30.5 | 19.3 | 11.2 |  |  |  | 9.6304e-09 |  |  |  | UU | [8 empty] | 20.6 | 0
2009-03-31 | 中部地方整備局 | 木曽川 | 長良川上流 | 右岸 | 30.2 | NO.1 | 天端 | B.B106 | 6.15 | 6.45 | 18 |  | 2.663 |  |  | 0 | 25 | 48 | 27 | 75 | 0.034 | 0.02 | 0.00315 |  |  |  | 30.5 | 19.3 | 11.2 |  |  |  | 5.8021e-09
2009-03-31 | 中部地方整備局 | 木曽川 | 長良川上流 | 右岸 | 30.2 | NO.1 | 天端 | B.B108 | 8.15 | 8.45 | 5 |  | 2.668 |  |  | 0 | 74 | 16 | 10 | 26 | 0.28 | 0.23 | 0.05755 | 0.0051 | 54.902 | 8.5 | [6 empty] | 4.8644e-06 | 2.601e-07
2009-03-31 | 中部地方整備局 | 木曽川 | 長良川上流 | 右岸 | 30.2 | NO.1 | 天端 | B.B110 | 10.15 | 10.45 | 9 |  | 2.638 |  |  | 1 | 89 | 10 |  | 10 | 0.27 | 0.23 | 0.08 | [9 empty] | 1.0434e-05
2009-03-31 | 中部地方整備局 | 木曽川 | 長良川上流 | 右岸 | 30.2 | NO.1 | 天端 | B.B112 | 12.15 | 12.45 | 12 |  | 2.652 |  |  | 0 | 94 | 6 |  | 6 | 0.44 | 0.39 | 0.23 | 0.17 | 2.5882 | 1.1 | [6 empty] | 0.00012054 | 0.000289
2009-03-31 | 中部地方整備局 | 木曽川 | 長良川上流 | 右岸 | 30.2 | NO.1 | 天端 | B.B114 | 14.15 | 14.45 | 9 |  | 2.666 |  |  | 0 | 96 | 4 |  | 4 | 0.35 | 0.32 | 0.205 | 0.16 | 2.1875 | 1.1 | [6 empty] | 9.2328e-05 | 0.000256
2009-03-31 | 中部地方整備局 | 木曽川 | 長良川上流 | 右岸 | 30.2 | NO.1 | 天端 | B.B116 | 16.15 | 16.45 | 21 |  | 2.676 |  |  | 9 | 82 | 9 |  | 9 | 0.58 | 0.5 | 0.209 | 0.098 | 5.9184 | 1.8 | [6 empty] | 9.6556e-05 | 9.604e-05
2009-03-31 | 中部地方整備局 | 木曽川 | 長良川上流 | 右岸 | 30.2 | NO.1 | 天端 | B.B118 | 18.15 | 18.45 | 23 |  | 2.678 |  |  | 1 | 92 | 7 |  | 7 | 0.35 | 0.31 | 0.18 | 0.13 | 2.6923 | 1.2 | [6 empty] | 6.8307e-05 | 0.000169
2009-03-31 | 中部地方整備局 | 木曽川 | 長良川上流 | 右岸 | 30.2 | NO.1 | 天端 | B.B120 | 20.15 | 20.45 | 24 |  | 2.67 |  |  | 9 | 85 | 6 |  | 6 | 0.55 | 0.46 | 0.255 | 0.18 | 3.0556 | 1.1 | [6 empty] | 0.00015309 | 0.000324
2009-03-31 | 中部地方整備局 | 木曽川 | 長良川上流 | 右岸 | 30.2 | NO.1 | 天端 | B.B123 | 23.15 | 23.45 | 5 |  | 2.616 |  |  | 0 | 22 | 62 | 16 | 78 | 0.047 | 0.037 | 0.0088 | 0.0016 | 29.375 | 3.4 | 44.4 | 31.1 | 13.3 |  |  |  | 6.2714e-08 | 2.56e-08
2009-03-31 | 中部地方整備局 | 木曽川 | 長良川上流 | 右岸 | 30.2 | NO.1 | 天端 | B.B125 | 25.15 | 25.45 | 4 |  | 2.617 |  |  | 0 | 9 | 68 | 23 | 91 | 0.033 | 0.022 | 0.0047 |  |  |  | 44.8 | 28.4 | 16.4 |  |  |  | 1.4664e-08
2009-03-31 | 中部地方整備局 | 木曽川 | 長良川上流 | 右岸 | 30.2 | NO.1 | 天端 | B.B127 | 27.15 | 27.45 | 3 |  | 2.616 |  |  | 0 | 10 | 66 | 24 | 90 | 0.026 | 0.018 | 0.00375 |  |  |  | 47.5 | 29.5 | 18 |  |  |  | 8.6902e-09
2009-03-31 | 中部地方整備局 | 木曽川 | 長良川上流 | 右岸 | 30.2 | NO.2 | 表のり面 | B.BC3 | 0.5 | 1.95 |  | 1.7 | 2.68 | 0.84 | 0.32212 | 4 | 71 | 17 | 8 |  | 0.27 | 0.214 | 0.0378 | 0.0081 | 33.3333 | 5.11 | [5 empty] | 1.9e-05 | 1.8367e-06 | 6.561e-07 |  | 4.1243e-07 | CUB |  |  |  |  | 0 | 25.2 | 1 | 33
2009-03-31 | 中部地方整備局 | 木曽川 | 長良川上流 | 右岸 | 30.2 | NO.2 | 表のり面 | B.B201 | 1.15 | 1.45 | 2 |  | 2.715 |  |  | 5 | 67 | 18 | 10 | 28 | 0.24 | 0.18 | 0.04655 | 0.0061 | 39.3443 | 5.2 | [6 empty] | 2.9756e-06 | 3.721e-07
2009-03-31 | 中部地方整備局 | 木曽川 | 長良川上流 | 右岸 | 30.2 | NO.2 | 表のり面 | B.B202 | 2.15 | 2.45 | 3 |  | 2.724 |  |  | 0 | 21 | 55 | 24 | 79 | 0.033 | 0.021 | 0.0041 |  |  |  | 38.7 | 23.5 | 15.2 |  |  |  | 1.0686e-08
2009-03-31 | 中部地方整備局 | 木曽川 | 長良川上流 | 右岸 | 30.2 | NO.2 | 表のり面 | B.B203 | 3.15 | 3.45 | 2 |  | 2.727 |  |  | 0 | 25 | 53 | 22 | 75 | 0.042 | 0.029 | 0.005 |  |  |  | 30.1 | 23.2 | 6.9 |  |  |  | 1.6924e-08
2009-03-31 | 中部地方整備局 | 木曽川 | 長良川上流 | 右岸 | 30.2 | NO.2 | 表のり面 | B.B2T1 | 4 | 4.8 |  | 1.9 | 2.732 | 0.87 | 0.35214 | 0 | 12 | 63 | 25 | 88 | 0.028 | 0.02 | 0.0032 |  |  |  | 35 | 24 | 11 |  |  |  | 6.0177e-09 |  |  |  | UU | [8 empty] | 30.4 | 6.5
2009-03-31 | 中部地方整備局 | 木曽川 | 長良川上流 | 右岸 | 30.2 | NO.2 | 表のり面 | B.B206 | 6.15 | 6.45 | 10 |  | 2.708 |  |  | 0 | 93 | 7 |  | 7 | 0.31 | 0.28 | 0.16 | 0.12 | 2.5833 | 1.1 | [6 empty] | 5.1993e-05 | 0.000144
2009-03-31 | 中部地方整備局 | 木曽川 | 長良川上流 | 右岸 | 30.2 | NO.2 | 表のり面 | B.1 | 9 | 9.5 | [20 empty] | 3e-05
2009-03-31 | 中部地方整備局 | 木曽川 | 長良川上流 | 右岸 | 30.2 | NO.2 | 表のり面 | B.B210 | 10.15 | 10.45 | 15 |  | 2.709 |  |  | 0 | 92 | 8 |  | 8 | 0.41 | 0.36 | 0.23 | 0.18 | 2.2778 | 1.1 | [6 empty] | 0.00012054 | 0.000324
2009-03-31 | 中部地方整備局 | 木曽川 | 長良川上流 | 右岸 | 30.2 | NO.2 | 表のり面 | B.B212 | 12.15 | 12.45 | 18 |  | 2.696 |  |  | 24 | 69 | 7 |  | 7 | 0.75 | 0.55 | 0.235 | 0.14 | 5.3571 | 1 | [6 empty] | 0.0001267 | 0.000196
2009-03-31 | 中部地方整備局 | 木曽川 | 長良川上流 | 右岸 | 30.2 | NO.2 | 表のり面 | B.B214 | 14.15 | 14.45 | 12 |  | 2.694 |  |  | 0 | 91 | 9 |  | 9 | 0.41 | 0.35 | 0.175 | 0.11 | 3.7273 | 1.3 | [6 empty] | 6.3991e-05 | 0.000121
2009-03-31 | 中部地方整備局 | 木曽川 | 長良川上流 | 右岸 | 30.2 | NO.2 | 表のり面 | B.B216 | 16.15 | 16.45 | 27 |  | 2.687 |  |  | 34 | 60 | 6 |  | 6 | 1.6 | 1.1 | 0.385 | 0.18 | 8.8889 | 1.2 | [6 empty] | 0.00039766 | 0.000324
2009-03-31 | 中部地方整備局 | 木曽川 | 長良川上流 | 右岸 | 30.2 | NO.2 | 表のり面 | B.B217 | 17.15 | 17.45 | 29 |  | 2.685 |  |  | 5 | 83 | 12 |  | 12 | 0.62 | 0.34 | 0.17 | [9 empty] | 5.9834e-05
2009-03-31 | 中部地方整備局 | 木曽川 | 長良川上流 | 右岸 | 30.2 | NO.2 | 表のり面 | B.B219 | 19.15 | 19.45 | 6 |  | 2.675 |  |  | 0 | 28 | 54 | 18 | 72 | 0.058 | 0.044 | 0.0091 | 0.0012 | 48.3333 | 1.2 | 40.2 | 31.1 | 9.1 |  |  |  | 6.778e-08 | 1.44e-08
2009-03-31 | 中部地方整備局 | 木曽川 | 長良川上流 | 右岸 | 30.2 | NO.2 | 表のり面 | B.B221 | 21.15 | 21.45 | 4 |  | 2.683 |  |  | 0 | 11 | 67 | 22 | 89 | 0.033 | 0.023 | 0.0048 |  |  |  | 43.1 | 27.8 | 15.3 |  |  |  | 1.5397e-08
2009-03-31 | 中部地方整備局 | 木曽川 | 長良川上流 | 右岸 | 30.2 | NO.2 | 表のり面 | B.B223 | 23.15 | 23.45 | 4 |  | 2.681 |  |  | 0 | 8 | 64 | 28 | 92 | 0.024 | 0.017 | 0.003 |  |  |  | 47.7 | 32.2 | 15.5 |  |  |  | 5.1819e-09
2009-03-31 | 中部地方整備局 | 木曽川 | 長良川上流 | 右岸 | 30.2 | NO.3 | 裏のり面 | B.B301 | 1.15 | 1.45 | 6 |  | 2.688 |  |  | 0 | 61 | 25 | 14 | 39 | 0.13 | 0.1 | 0.02105 | 0.0011 | 118.1818 | 12 | [6 empty] | 4.7312e-07 | 1.21e-08
2009-03-31 | 中部地方整備局 | 木曽川 | 長良川上流 | 右岸 | 30.2 | NO.3 | 裏のり面 | B.B302 | 2.3 | 2.45 | 6 |  | 2.689 |  |  | 2 | 54 | 29 | 15 | 44 | 0.13 | 0.096 | 0.01355 | 0.0021 | 61.9048 | 2.3 | [6 empty] | 1.7049e-07 | 4.41e-08
2009-03-31 | 中部地方整備局 | 木曽川 | 長良川上流 | 右岸 | 30.2 | NO.3 | 裏のり面 | B.B303 | 3.15 | 3.45 | 2 |  | 2.696 |  |  | 0 | 13 | 61 | 26 | 87 | 0.023 | 0.015 | 0.0032 | [9 empty] | 6.0177e-09
2009-03-31 | 中部地方整備局 | 木曽川 | 長良川上流 | 右岸 | 30.2 | NO.3 | 裏のり面 | B.B304 | 4.15 | 4.45 | 5 |  | 2.689 |  |  | 0 | 69 | 19 | 12 | 31 | 0.26 | 0.19 | 0.0365 | [9 empty] | 1.6937e-06
2009-03-31 | 中部地方整備局 | 木曽川 | 長良川上流 | 右岸 | 30.2 | NO.3 | 裏のり面 | B.B306 | 6.15 | 6.45 | 6 |  | 2.678 |  |  | 0 | 55 | 28 | 17 | 45 | 0.21 | 0.13 | 0.0102 | 0.0014 | 150 | 1.2 | [6 empty] | 8.8293e-08 | 1.96e-08
2009-03-31 | 中部地方整備局 | 木曽川 | 長良川上流 | 右岸 | 30.2 | NO.3 | 裏のり面 | B.B3S1 | 8 | 9 | 8 | 1.79 | 2.713 | 0.89 | 0.373 | 1 | 89 | 10 | 0 | 10 | 0.32 | 0.28 | 0.16 | [9 empty] | 5.1993e-05 |  |  |  | CUB |  |  |  |  | 44.1 | 35.3 | 0 | 36.1
2009-03-31 | 中部地方整備局 | 木曽川 | 長良川上流 | 右岸 | 30.2 | NO.3 | 裏のり面 | B.B310 | 10.15 | 10.45 | 7 |  | 2.693 |  |  | 1 | 90 | 9 |  | 9 | 0.49 | 0.4 | 0.1885 | 0.097 | 5.0515 | 1.6 | [6 empty] | 7.6014e-05 | 9.409e-05
2009-03-31 | 中部地方整備局 | 木曽川 | 長良川上流 | 右岸 | 30.2 | NO.3 | 裏のり面 | B.1 | 10.5 | 11 | [20 empty] | 8.8e-06
2009-03-31 | 中部地方整備局 | 木曽川 | 長良川上流 | 右岸 | 30.2 | NO.3 | 裏のり面 | B.B312 | 12.15 | 12.45 | 9 |  | 2.676 |  |  | 0 | 96 | 4 |  | 4 | 0.36 | 0.33 | 0.235 | 0.2 | 1.8 | 1 | [6 empty] | 0.0001267 | 0.0004
2009-03-31 | 中部地方整備局 | 木曽川 | 長良川上流 | 右岸 | 30.2 | NO.3 | 裏のり面 | B.B314 | 14.15 | 14.45 | 24 |  | 2.69 |  |  | 1 | 92 | 7 |  | 7 | 0.41 | 0.36 | 0.205 | 0.14 | 2.9286 | 1.3 | [6 empty] | 9.2328e-05 | 0.000196
2009-03-31 | 中部地方整備局 | 木曽川 | 長良川上流 | 右岸 | 30.2 | NO.3 | 裏のり面 | B.B315 | 15.15 | 15.45 | 25 |  | 2.686 |  |  | 8 | 85 | 7 |  | 7 | 0.47 | 0.4 | 0.205 | 0.13 | 3.6154 | 1.3 | [6 empty] | 9.2328e-05 | 0.000169
2009-03-31 | 中部地方整備局 | 木曽川 | 長良川上流 | 右岸 | 30.2 | NO.3 | 裏のり面 | B.B316 | 16.15 | 16.45 | 32 |  | 2.675 |  |  | 1 | 91 | 8 |  | 8 | 0.49 | 0.42 | 0.225 | 0.14 | 3.5 | 1.4 | [6 empty] | 0.00011455 | 0.000196
2009-03-31 | 中部地方整備局 | 木曽川 | 長良川上流 | 右岸 | 30.2 | NO.3 | 裏のり面 | B.B318 | 18.15 | 18.45 | 26 |  | 2.68 |  |  | 1 | 91 | 8 |  | 8 | 0.43 | 0.37 | 0.185 | 0.11 | 3.9091 | 1.4 | [6 empty] | 7.2784e-05 | 0.000121
2009-03-31 | 中部地方整備局 | 木曽川 | 長良川上流 | 右岸 | 30.2 | NO.3 | 裏のり面 | B.B319 | 19.15 | 19.45 | 33 |  | 2.683 |  |  | 1 | 89 | 10 |  | 10 | 0.46 | 0.38 | 0.158 | 0.086 | 5.3488 | 1.3 | [6 empty] | 5.05e-05 | 7.396e-05
2009-03-31 | 中部地方整備局 | 木曽川 | 長良川上流 | 右岸 | 30.2 | NO.3 | 裏のり面 | B.B321 | 21.15 | 21.45 | 8 |  | 2.656 |  |  | 0 | 34 | 53 | 13 | 66 | 0.066 | 0.049 | 0.0133 | 0.0026 | 25.3846 | 3.4 | 34.8 | 32.2 | 2.6 |  |  |  | 1.6329e-07 | 6.76e-08
2009-03-31 | 中部地方整備局 | 木曽川 | 長良川上流 | 右岸 | 30.2 | NO.3 | 裏のり面 | B.B323 | 23.15 | 23.45 | 4 |  | 2.657 |  |  | 0 | 14 | 65 | 21 | 86 | 0.033 | 0.023 | 0.00455 |  |  |  | 43.3 | 30.3 | 13 |  |  |  | 1.3602e-08
2009-03-31 | 中部地方整備局 | 木曽川 | 長良川上流 | 右岸 | 30.2 | NO.3 | 裏のり面 | B.B325 | 25.15 | 25.45 | 4 |  | 2.645 |  |  | 0 | 9 | 63 | 28 | 91 | 0.022 | 0.015 | 0.003 |  |  |  | 47.8 | 28.9 | 18.9 |  |  |  | 5.1819e-09
2009-03-31 | 中部地方整備局 | 木曽川 | 長良川上流 | 右岸 | 31.4 | NO.1 | 天端 | B.B101 | 1.15 | 1.49 | 2 |  | 2.723 |  |  | 0 | 38 | 45 | 17 | 62 | 0.073 | 0.05 | 0.009 | [9 empty] | 6.6066e-08
2009-03-31 | 中部地方整備局 | 木曽川 | 長良川上流 | 右岸 | 31.4 | NO.1 | 天端 | B.B102 | 2.15 | 2.51 | 2 |  | 2.717 |  |  | 0 | 35 | 42 | 23 | 65 | 0.056 | 0.029 | 0.00415 |  |  |  | 33.7 | 20.6 | 13.1 |  |  |  | 1.099e-08
2009-03-31 | 中部地方整備局 | 木曽川 | 長良川上流 | 右岸 | 31.4 | NO.1 | 天端 | B.B103 | 3.15 | 3.48 | 3 |  | 2.73 |  |  | 0 | 23 | 50 | 27 | 77 | 0.029 | 0.017 | 0.0031 |  |  |  | 36.4 | 22.5 | 13.9 |  |  |  | 5.5909e-09
2009-03-31 | 中部地方整備局 | 木曽川 | 長良川上流 | 右岸 | 31.4 | NO.1 | 天端 | B.B104 | 4.15 | 4.47 | 3 |  | 2.72 |  |  | 0 | 36 | 42 | 22 | 64 | 0.062 | 0.036 | 0.00485 |  |  |  | 28.5 | 20.4 | 8.1 |  |  |  | 1.5771e-08
2009-03-31 | 中部地方整備局 | 木曽川 | 長良川上流 | 右岸 | 31.4 | NO.1 | 天端 | B.B105 | 5.25 | 5.45 | 5 |  | 2.723 |  |  | 0 | 41 | 38 | 21 | 59 | 0.08 | 0.049 | 0.0065 |  |  |  | 30.9 | 21.2 | 9.7 |  |  |  | 3.1083e-08
2009-03-31 | 中部地方整備局 | 木曽川 | 長良川上流 | 右岸 | 31.4 | NO.1 | 天端 | B.B106 | 6.15 | 6.35 | 2 |  | 2.718 |  |  | 0 | 31 | 43 | 26 | 69 | 0.04 | 0.022 | 0.0035 |  |  |  | 29.4 | 21.9 | 7.5 |  |  |  | 7.4064e-09
2009-03-31 | 中部地方整備局 | 木曽川 | 長良川上流 | 右岸 | 31.4 | NO.1 | 天端 | B.B107 | 7.15 | 7.45 | 6 |  | 2.716 |  |  | 0 | 80 | 12 | 8 | 20 | 0.28 | 0.24 | 0.072 | 0.014 | 20 | 4.3 | [6 empty] | 8.1741e-06 | 1.96e-06
2009-03-31 | 中部地方整備局 | 木曽川 | 長良川上流 | 右岸 | 31.4 | NO.1 | 天端 | B.B109 | 9.15 | 9.45 | 8 |  | 2.7 |  |  | 2 | 85 | 13 |  | 13 | 0.34 | 0.3 | 0.105 | [9 empty] | 1.9593e-05
2009-03-31 | 中部地方整備局 | 木曽川 | 長良川上流 | 右岸 | 31.4 | NO.1 | 天端 | B.B111 | 11.15 | 11.45 | 7 |  | 2.679 |  |  | 2 | 51 | 23 | 24 | 47 | 0.3 | 0.21 | 0.00425 | [9 empty] | 1.1614e-08
2009-03-31 | 中部地方整備局 | 木曽川 | 長良川上流 | 右岸 | 31.4 | NO.1 | 天端 | B.B113 | 13.15 | 13.45 | 23 |  | 2.672 |  |  | 4 | 87 | 9 |  | 9 | 0.5 | 0.42 | 0.1875 | 0.095 | 5.2632 | 1.7 | [6 empty] | 7.5083e-05 | 9.025e-05
2009-03-31 | 中部地方整備局 | 木曽川 | 長良川上流 | 右岸 | 31.4 | NO.1 | 天端 | B.B115 | 15.15 | 15.45 | 36 |  | 2.681 |  |  | 15 | 77 | 8 |  | 8 | 0.85 | 0.7 | 0.285 | 0.1 | 8.5 | 2.6 | [6 empty] | 0.0001981 | 0.0001
2009-03-31 | 中部地方整備局 | 木曽川 | 長良川上流 | 右岸 | 31.4 | NO.1 | 天端 | B.B117 | 17.15 | 17.4 | 16 |  | 2.678 |  |  | 14 | 79 | 7 |  | 7 | 1 | 0.84 | 0.335 | 0.12 | 8.3333 | 2.5 | [6 empty] | 0.00028809 | 0.000144
2009-03-31 | 中部地方整備局 | 木曽川 | 長良川上流 | 右岸 | 31.4 | NO.1 | 天端 | B.B119 | 19.15 | 19.45 | 24 |  | 2.685 |  |  | 0 | 91 | 9 |  | 9 | 0.34 | 0.31 | 0.162 | 0.094 | 3.617 | 1.7 | [6 empty] | 5.3511e-05 | 8.836e-05
2009-03-31 | 中部地方整備局 | 木曽川 | 長良川上流 | 右岸 | 31.4 | NO.1 | 天端 | B.B121 | 21.15 | 21.45 | 9 |  | 2.688 |  |  | 0 | 65 | 25 | 10 | 35 | 0.13 | 0.11 | 0.0323 | 0.0046 | 28.2609 | 6 | [6 empty] | 1.2759e-06 | 2.116e-07
2009-03-31 | 中部地方整備局 | 木曽川 | 長良川上流 | 右岸 | 31.4 | NO.1 | 天端 | B.B123 | 23.15 | 23.45 | 5 |  | 2.685 |  |  | 0 | 52 | 37 | 11 | 48 | 0.087 | 0.078 | 0.02455 | 0.0041 | 21.2195 | 5.7 | [6 empty] | 6.7569e-07 | 1.681e-07
2009-03-31 | 中部地方整備局 | 木曽川 | 長良川上流 | 右岸 | 31.4 | NO.1 | 天端 | B.B124 | 24.15 | 24.49 | 3 |  | 2.696 |  |  | 0 | 32 | 49 | 19 | 68 | 0.061 | 0.043 | 0.0065 |  |  |  | 32.4 | 24.7 | 7.7 |  |  |  | 3.1083e-08
2009-03-31 | 中部地方整備局 | 木曽川 | 長良川上流 | 右岸 | 31.4 | NO.1 | 天端 | B.B126 | 26.15 | 26.46 | 3 |  | 2.688 |  |  | 0 | 29 | 51 | 20 | 71 | 0.057 | 0.04 | 0.006 |  |  |  | 39.8 | 25.6 | 14.2 |  |  |  | 2.5821e-08
2009-03-31 | 中部地方整備局 | 木曽川 | 長良川上流 | 右岸 | 31.4 | NO.2 | 表のり面 | B.B201 | 1.15 | 1.45 | 11 |  |  |  |  | 62 | 21 | 17 |  | 17 | 8.7 | 5.6 | 0.27 | [9 empty] | 0.00017477
2009-03-31 | 中部地方整備局 | 木曽川 | 長良川上流 | 右岸 | 31.4 | NO.2 | 表のり面 | B.B202 | 2.15 | 2.45 | 11 |  |  |  |  | 63 | 20 | 17 |  | 17 | 11 | 7.2 | 0.325 | [9 empty] | 0.00026856
2009-03-31 | 中部地方整備局 | 木曽川 | 長良川上流 | 右岸 | 31.4 | NO.2 | 表のり面 | B.B203 | 3.15 | 3.35 | 5 |  |  |  |  | 0 | 27 | 46 | 27 | 73 | 0.033 | 0.019 | 0.0032 |  |  |  | 33.2 | 21.2 | 12 |  |  |  | 6.0177e-09
2009-03-31 | 中部地方整備局 | 木曽川 | 長良川上流 | 右岸 | 31.4 | NO.2 | 表のり面 | B.B204 | 4.15 | 4.4 | 4 |  |  |  |  | 0 | 50 | 33 | 17 | 50 | 0.12 | 0.074 | 0.0104 | 0.0018 | 66.6667 | 1.7 | 26.2 | 18.3 | 7.9 |  |  |  | 9.2356e-08 | 3.24e-08
2009-03-31 | 中部地方整備局 | 木曽川 | 長良川上流 | 右岸 | 31.4 | NO.2 | 表のり面 | B.C2S1 | 5 | 6 |  | 1.86 | 2.716 | 0.99 | 0.48759 | 0 | 10 | 59 | 31 | 90 | 0.019 | 0.013 | 0.003 |  |  |  | 43.6 | 27.2 | 16.4 |  |  |  | 5.1819e-09 |  |  |  | UU | [8 empty] | 34.3 | 11.8
2009-03-31 | 中部地方整備局 | 木曽川 | 長良川上流 | 右岸 | 31.4 | NO.2 | 表のり面 | B.B206 | 6.15 | 6.45 | 2 |  |  |  |  | 0 | 13 | 62 | 25 | 87 | 0.027 | 0.018 | 0.0124 |  |  |  | 32.2 | 23.3 | 8.9 |  |  |  | 1.3882e-07
2009-03-31 | 中部地方整備局 | 木曽川 | 長良川上流 | 右岸 | 31.4 | NO.2 | 表のり面 | B.B207 | 7.15 | 7.45 | 10 |  |  |  |  | 2 | 74 | 14 | 10 | 24 | 0.47 | 0.38 | 0.07295 | 0.0059 | 79.661 | 7.1 | [6 empty] | 8.4262e-06 | 3.481e-07
2009-03-31 | 中部地方整備局 | 木曽川 | 長良川上流 | 右岸 | 31.4 | NO.2 | 表のり面 | B.1 | 9 | 9.5 | [20 empty] | 6.6e-06
2009-03-31 | 中部地方整備局 | 木曽川 | 長良川上流 | 右岸 | 31.4 | NO.2 | 表のり面 | B.B209 | 9.15 | 9.45 | 19 |  |  |  |  | 2 | 90 | 8 |  |  | 0.47 | 0.41 | 0.205 | 0.12 | 3.9167 | 1.5 | [6 empty] | 9.2328e-05 | 0.000144
2009-03-31 | 中部地方整備局 | 木曽川 | 長良川上流 | 右岸 | 31.4 | NO.2 | 表のり面 | B.B212 | 12.15 | 12.45 | 34 |  | 2.682 |  |  | 21 | 70 | 9 |  | 9 | 0.91 | 0.73 | 0.49 | 0.098 | 9.2857 | 2.7 | [6 empty] | 0.00069532 | 9.604e-05
2009-03-31 | 中部地方整備局 | 木曽川 | 長良川上流 | 右岸 | 31.4 | NO.2 | 表のり面 | B.B214 | 14.15 | 14.45 | 36 |  | 2.662 |  |  | 8 | 84 | 8 |  | 8 | 0.66 | 0.59 | 0.295 | 0.13 | 5.0769 | 2.5 | [6 empty] | 0.00021457 | 0.000169
2009-03-31 | 中部地方整備局 | 木曽川 | 長良川上流 | 右岸 | 31.4 | NO.2 | 表のり面 | B.B216 | 16.15 | 16.25 | 11 |  | 2.673 |  |  | 0 | 76 | 13 | 11 | 24 | 0.16 | 0.14 | 0.05125 | 0.0045 | 35.5556 | 13 | 9999 | 9999 | 0 |  |  |  | 3.7184e-06 | 2.025e-07
2009-03-31 | 中部地方整備局 | 木曽川 | 長良川上流 | 右岸 | 31.4 | NO.2 | 表のり面 | B.B218 | 18.15 | 18.45 | 12 |  | 2.676 |  |  | 0 | 72 | 15 | 13 | 28 | 0.15 | 0.13 | 0.042 | [9 empty] | 2.3446e-06
2009-03-31 | 中部地方整備局 | 木曽川 | 長良川上流 | 右岸 | 31.4 | NO.2 | 表のり面 | B.B219 | 19.15 | 19.45 | 6 |  | 2.665 |  |  | 0 | 48 | 40 | 12 | 52 | 0.084 | 0.073 | 0.0208 | 0.0036 | 23.3333 | 4.8 | 29.1 | 27.8 | 1.3 |  |  |  | 4.6021e-07 | 1.296e-07
2009-03-31 | 中部地方整備局 | 木曽川 | 長良川上流 | 右岸 | 31.4 | NO.2 | 表のり面 | B.B220 | 20.15 | 20.45 | 3 |  | 2.683 |  |  | 0 | 25 | 55 | 20 | 75 | 0.056 | 0.042 | 0.0071 | 0.0012 | 46.6667 | 2.5 | 31.6 | 25.9 | 5.7 |  |  |  | 3.8139e-08 | 1.44e-08
2009-03-31 | 中部地方整備局 | 木曽川 | 長良川上流 | 右岸 | 31.4 | NO.2 | 表のり面 | B.B222 | 22.15 | 22.45 | 3 |  | 2.687 |  |  | 0 | 18 | 56 | 26 | 82 | 0.037 | 0.026 | 0.00445 |  |  |  | 35.9 | 25.2 | 10.7 |  |  |  | 1.292e-08
2009-03-31 | 中部地方整備局 | 木曽川 | 長良川上流 | 右岸 | 31.4 | NO.3 | 裏のり面 | B.B301 | 1.15 | 1.51 | 2 |  | 2.683 |  |  | 0 | 53 | 27 | 20 | 47 | 0.14 | 0.096 | 0.0135 | 0.0012 | 116.6667 | 1.3 | [6 empty] | 1.6904e-07 | 1.44e-08
2009-03-31 | 中部地方整備局 | 木曽川 | 長良川上流 | 右岸 | 31.4 | NO.3 | 裏のり面 | B.B3T1 | 2 | 2.65 |  | 1.85 | 2.701 | 0.88 | 0.36249 | 0 | 38 | 36 | 26 | 62 | 0.66 | 0.29 | 0.0032 |  |  |  | 30.4 | 21.9 | 8.5 |  |  |  | 6.0177e-09 |  |  |  | UU | [8 empty] | 35.3 | 12.8
2009-03-31 | 中部地方整備局 | 木曽川 | 長良川上流 | 右岸 | 31.4 | NO.3 | 裏のり面 | B.B303 | 3.15 | 3.52 | 2 |  | 2.708 |  |  | 0 | 36 | 41 | 23 | 64 | 0.063 | 0.036 | 0.00515 | 0.0011 | 57.2727 | 1.2 | 28.6 | 21.1 | 7.5 |  |  |  | 1.8124e-08 | 1.21e-08
2009-03-31 | 中部地方整備局 | 木曽川 | 長良川上流 | 右岸 | 31.4 | NO.3 | 裏のり面 | B.B305 | 5.15 | 5.52 | 2 |  | 2.704 |  |  | 0 | 41 | 36 | 23 | 59 | 0.083 | 0.04 | 0.0052 | 0.0011 | 75.4545 | 0.95 | 26.4 | 19.4 | 7 |  |  |  | 1.8534e-08 | 1.21e-08
2009-03-31 | 中部地方整備局 | 木曽川 | 長良川上流 | 右岸 | 31.4 | NO.3 | 裏のり面 | B.B307 | 7.15 | 7.45 | 9 |  | 2.695 |  |  | 0 | 79 | 12 | 9 | 21 | 0.22 | 0.19 | 0.06815 | 0.0063 | 34.9206 | 12 | [6 empty] | 7.1968e-06 | 3.969e-07
2009-03-31 | 中部地方整備局 | 木曽川 | 長良川上流 | 右岸 | 31.4 | NO.3 | 裏のり面 | B.B308 | 8.15 | 8.48 | 1 |  | 2.694 |  |  | 3 | 34 | 32 | 31 | 63 | 0.042 | 0.016 | 0.0024 |  |  |  | 34 | 21.8 | 12.2 |  |  |  | 3.0899e-09
2009-03-31 | 中部地方整備局 | 木曽川 | 長良川上流 | 右岸 | 31.4 | NO.3 | 裏のり面 | B.B310 | 10.15 | 10.45 | 17 |  | 2.664 |  |  | 1 | 88 | 11 |  | 11 | 0.42 | 0.36 | 0.125 | [9 empty] | 2.9345e-05
2009-03-31 | 中部地方整備局 | 木曽川 | 長良川上流 | 右岸 | 31.4 | NO.3 | 裏のり面 | B.B312 | 12.15 | 12.45 | 35 |  | 2.665 |  |  | 21 | 70 | 9 |  | 9 | 0.67 | 0.55 | 0.23 | 0.11 | 6.0909 | 1.7 | [6 empty] | 0.00012054 | 0.000121
2009-03-31 | 中部地方整備局 | 木曽川 | 長良川上流 | 右岸 | 31.4 | NO.3 | 裏のり面 | B.B314 | 14.15 | 14.45 | 23 |  | 2.695 |  |  | 44 | 49 | 7 |  | 7 | 2.3 | 1.7 | 0.56 | 0.15 | 15.3333 | 2.7 | [6 empty] | 0.00094744 | 0.000225
2009-03-31 | 中部地方整備局 | 木曽川 | 長良川上流 | 右岸 | 31.4 | NO.3 | 裏のり面 | B.B316 | 16.15 | 16.45 | 18 |  | 2.672 |  |  | 0 | 76 | 12 | 12 | 24 | 0.2 | 0.17 | 0.0568 | 0.0036 | 55.5556 | 17 | [6 empty] | 4.7187e-06 | 1.296e-07
2009-03-31 | 中部地方整備局 | 木曽川 | 長良川上流 | 右岸 | 31.4 | NO.3 | 裏のり面 | B.B318 | 18.15 | 18.45 | 17 |  | 2.659 |  |  | 0 | 76 | 15 | 9 | 24 | 0.16 | 0.14 | 0.05385 | 0.0087 | 18.3908 | 7 | [6 empty] | 4.1702e-06 | 7.569e-07
2009-03-31 | 中部地方整備局 | 木曽川 | 長良川上流 | 右岸 | 31.4 | NO.3 | 裏のり面 | B.B319 | 19.15 | 19.45 | 7 |  | 2.645 |  |  | 0 | 62 | 28 | 10 | 38 | 0.12 | 0.097 | 0.0291 | 0.0052 | 23.0769 | 4.5 | [6 empty] | 1.0019e-06 | 2.704e-07
2009-03-31 | 中部地方整備局 | 木曽川 | 長良川上流 | 右岸 | 31.4 | NO.3 | 裏のり面 | B.B321 | 21.15 | 21.45 | 11 |  | 2.643 |  |  | 0 | 54 | 37 | 9 | 46 | 0.092 | 0.08 | 0.0255 | 0.006 | 15.3333 | 3.7 | [6 empty] | 7.3783e-07 | 3.6e-07
2009-03-31 | 中部地方整備局 | 木曽川 | 長良川上流 | 右岸 | 31.4 | NO.3 | 裏のり面 | B.B323 | 23.15 | 23.45 | 2 |  | 2.66 |  |  | 0 | 17 | 55 | 28 | 83 | 0.034 | 0.023 | 0.0032 |  |  |  | 43 | 26 | 17 |  |  |  | 6.0177e-09
2009-03-31 | 中部地方整備局 | 木曽川 | 長良川上流 | 右岸 | 31.4 | NO.3 | 裏のり面 | B.B325 | 25.15 | 25.47 | 2 |  | 2.657 |  |  | 0 | 10 | 61 | 29 | 90 | 0.028 | 0.015 | 0.00265 |  |  |  | 46.7 | 26.7 | 20 |  |  |  | 3.8874e-09
2009-03-31 | 中部地方整備局 | 木曽川 | 長良川上流 | 右岸 | 31.4 | NO.3 | 裏のり面 | B.1 | 9 | 9.5 | [20 empty] | 2.67e-05
2009-03-31 | 中部地方整備局 | 木曽川 | 長良川上流 | 右岸 | 31.4 | NO.4 | 裏のり面 | B.B4T1 | 3.5 | 4.5 |  | 1.741 | 2.71 | 0.913 | 0.39783 | 0 | 72 | 11 | 17 | 28 | 0.28 | 0.23 | 0.0498 | 0.0016 | 175 | 21 | [6 empty] | 3.4792e-06 | 2.56e-08 |  | 6.2274e-09 | CUB |  |  |  |  | 23.5 | 12 | 0 | 34.6
2009-03-31 | 中部地方整備局 | 木曽川 | 長良川上流 | 右岸 | 33 | 33.0k-1 | 天端 | B.1-01 | 1.15 | 1.45 | 7 |  | 2.614 |  |  | 0 | 18.3 | 51.6 | 30.1 | 81.7 | 0.0274 | 0.0174 | 0.0016 |  |  |  | 33 | 25.1 | 7.9 |  |  |  | 1.2077e-09
2009-03-31 | 中部地方整備局 | 木曽川 | 長良川上流 | 右岸 | 33 | 33.0k-1 | 天端 | B.1-02 | 2.15 | 2.45 | 6 |  | 2.643 |  |  | 3.6 | 7.4 | 48.6 | 40.4 | 89 | 0.0142 | 0.0085 |  |  |  |  | 42.5 | 25.7 | 16.8
2009-03-31 | 中部地方整備局 | 木曽川 | 長良川上流 | 右岸 | 33 | 33.0k-1 | 天端 | B.1-03 | 3.15 | 3.46 | 4 |  | 2.659 |  |  | 0 | 3 | 52 | 45 | 97 | 0.0107 | 0.0012 |  |  |  |  | 42.3 | 24.9 | 17.4
2009-03-31 | 中部地方整備局 | 木曽川 | 長良川上流 | 右岸 | 33 | 33.0k-1 | 天端 | B.1-04 | 4.15 | 4.45 | 2 |  | 2.614 |  |  | 0 | 13.2 | 46.5 | 40.3 | 86.8 | 0.0154 | 0.0093 |  |  |  |  | 43.9 | 25.9 | 18
2009-03-31 | 中部地方整備局 | 木曽川 | 長良川上流 | 右岸 | 33 | 33.0k-1 | 天端 | B.1-05 | 5.15 | 5.45 | 6 |  | 2.617 |  |  | 0 | 11.1 | 48.2 | 40.7 | 88.9 | 0.0153 | 0.0092 |  |  |  |  | 41.1 | 24.7 | 16.4
2009-03-31 | 中部地方整備局 | 木曽川 | 長良川上流 | 右岸 | 33 | 33.0k-1 | 天端 | B.1-06 | 6.15 | 6.46 | 4 |  | 2.639 |  |  | 0 | 10.7 | 47.4 | 41.9 | 89.3 | 0.0128 | 0.0078 |  |  |  |  | 39.5 | 25.6 | 13.9
2009-03-31 | 中部地方整備局 | 木曽川 | 長良川上流 | 右岸 | 33 | 33.0k-1 | 天端 | B.1-07 | 7.15 | 7.45 | 4 |  | 2.663 |  |  | 0 | 12 | 45.3 | 42.7 | 88 | 0.0126 | 0.0076 |  |  |  |  | 37.1 | 23.9 | 13.2
2009-03-31 | 中部地方整備局 | 木曽川 | 長良川上流 | 右岸 | 33 | 33.0k-1 | 天端 | B.1-08 | 8.15 | 8.52 | 1 |  | 2.649 |  |  | 0 | 36.5 | 38.5 | 25 | 63.5 | 0.0618 | 0.0353 | 0.0026 |  |  |  | 23.8 | 19 | 4.8 |  |  |  | 3.7196e-09
2009-03-31 | 中部地方整備局 | 木曽川 | 長良川上流 | 右岸 | 33 | 33.0k-1 | 天端 | B.1-09 | 9.15 | 9.46 | 5 |  | 2.642 |  |  | 0 | 9.1 | 48 | 42.9 | 90.9 | 0.0132 | 0.0078 |  |  |  |  | 31.5 | 21.7 | 9.8
2009-03-31 | 中部地方整備局 | 木曽川 | 長良川上流 | 右岸 | 33 | 33.0k-1 | 天端 | B.1-10 | 10.15 | 10.45 | 10 |  | 2.582 |  |  | 0 | 71.4 | 21.7 | 6.9 | 28.6 | 0.15 | 0.1302 | 0.0368 | 0.0099 | 15.1515 | 4.4 | [6 empty] | 1.7261e-06 | 9.801e-07
2009-03-31 | 中部地方整備局 | 木曽川 | 長良川上流 | 右岸 | 33 | 33.0k-1 | 天端 | B.1-11 | 11.15 | 11.45 | 7 |  | 2.645 |  |  | 0 | 81.1 | 18.9 |  | 18.9 | 0.2176 | 0.1885 | 0.0825 | [9 empty] | 1.1205e-05
2009-03-31 | 中部地方整備局 | 木曽川 | 長良川上流 | 右岸 | 33 | 33.0k-1 | 天端 | B.1-12 | 13.15 | 13.45 | 6 |  | 2.44 |  |  | 0 | 0.9 | 53.6 | 45.5 | 99.1 | 0.0104 | 0.0067 |  |  |  |  | 106.6 | 46 | 60.6
2009-03-31 | 中部地方整備局 | 木曽川 | 長良川上流 | 右岸 | 33 | 33.0k-1 | 天端 | B.1-13 | 16.15 | 16.45 | 26 |  | 2.643 |  |  | 0 | 82.5 | 17.5 |  | 17.5 | 0.2849 | 0.2503 | 0.1009 | [9 empty] | 1.7866e-05
2009-03-31 | 中部地方整備局 | 木曽川 | 長良川上流 | 右岸 | 33 | 33.0k-1 | 天端 | B.1-14 | 18.15 | 18.45 | 30 |  | 2.646 |  |  | 2.4 | 81.3 | 16.3 |  | 16.3 | 0.3869 | 0.323 | 0.1292 | [9 empty] | 3.1681e-05
2009-03-31 | 中部地方整備局 | 木曽川 | 長良川上流 | 右岸 | 33 | 33.0k-1 | 天端 | B.1-15 | 21.15 | 21.45 | 24 |  | 2.686 |  |  | 0 | 71.8 | 20.1 | 8.1 | 28.2 | 0.1581 | 0.1374 | 0.0352 | 0.0083 | 19.0482 | 5.47 | [6 empty] | 1.5572e-06 | 6.889e-07
2009-03-31 | 中部地方整備局 | 木曽川 | 長良川上流 | 右岸 | 33 | 33.0k-1 | 天端 | B.1-16 | 23.15 | 23.45 | 4 |  | 2.635 |  |  | 0 | 36.5 | 39 | 24.5 | 63.5 | 0.0663 | 0.0428 | 0.0013 |  |  |  | 37.4 | 25.6 | 11.8 |  |  |  | 7.4646e-10
2009-03-31 | 中部地方整備局 | 木曽川 | 長良川上流 | 右岸 | 33 | 33.0k-1 | 天端 | B.1-17 | 25.15 | 25.45 | 4 |  | 2.631 |  |  | 0 | 13.5 | 48.6 | 37.9 | 86.5 | 0.0189 | 0.0113 |  |  |  |  | 44.9 | 25.7 | 19.2
2009-03-31 | 中部地方整備局 | 木曽川 | 長良川上流 | 右岸 | 33 | 33.0k-2 | 表のり面 | B.2-01 | 1.15 | 1.45 | 16 |  | 2.615 |  |  | 66.3 | 22 | 11.7 |  | 11.7 | 8.3194 | 5.5342 | 0.4673 | [9 empty] | 0.00062295
2009-03-31 | 中部地方整備局 | 木曽川 | 長良川上流 | 右岸 | 33 | 33.0k-2 | 表のり面 | B.2-02 | 2.15 | 2.47 | 5 |  | 2.651 |  |  | 0 | 15.9 | 53 | 31.1 | 84.1 | 0.0255 | 0.0161 | 0.0011 |  |  |  | 32.6 | 26.2 | 6.4 |  |  |  | 5.0688e-10
2009-03-31 | 中部地方整備局 | 木曽川 | 長良川上流 | 右岸 | 33 | 33.0k-2 | 表のり面 | B.2-03 | 3.15 | 3.45 | 3 |  | 2.64 |  |  | 0 | 13.2 | 49.5 | 37.3 | 86.8 | 0.0162 | 0.0101 |  |  |  |  | 37.3 | 26.5 | 10.8
2009-03-31 | 中部地方整備局 | 木曽川 | 長良川上流 | 右岸 | 33 | 33.0k-2 | 表のり面 | B.2-04 | 4.15 | 4.45 | 3 |  | 2.625 |  |  | 0 | 19.3 | 47.3 | 33.4 | 80.7 | 0.0214 | 0.0127 |  |  |  |  | 30.4 | 23.9 | 6.5
2009-03-31 | 中部地方整備局 | 木曽川 | 長良川上流 | 右岸 | 33 | 33.0k-2 | 表のり面 | B.2-05 | 5.15 | 5.49 | 4 |  | 2.644 |  |  | 0 | 26.2 | 43.9 | 29.9 | 73.8 | 0.0348 | 0.0193 | 0.0014 |  |  |  | 27.3 | 22.5 | 4.8 |  |  |  | 8.863e-10
2009-03-31 | 中部地方整備局 | 木曽川 | 長良川上流 | 右岸 | 33 | 33.0k-2 | 表のり面 | B.2-06 | 6.15 | 6.45 | 5 |  | 2.654 |  |  | 0 | 11.9 | 47.7 | 40.4 | 88.1 | 0.0143 | 0.0085 |  |  |  |  | 33.2 | 23.2 | 10
2009-03-31 | 中部地方整備局 | 木曽川 | 長良川上流 | 右岸 | 33 | 33.0k-2 | 表のり面 | B.2-07 | 7.15 | 7.45 | 8 |  | 2.634 |  |  | 0 | 6.2 | 50.4 | 43.4 | 93.8 | 0.0122 | 0.0073 |  |  |  |  | 38.9 | 24.3 | 14.6
2009-03-31 | 中部地方整備局 | 木曽川 | 長良川上流 | 右岸 | 33 | 33.0k-2 | 表のり面 | B.2-08 | 8.15 | 8.48 | 1 |  | 2.664 |  |  | 0 | 49.8 | 34.8 | 15.4 | 50.2 | 0.0994 | 0.0745 | 0.0096 | 0.0012 | 82.8333 | 4.63 | 24.2 | 19.7 | 4.5 |  |  |  | 7.6722e-08 | 1.44e-08
2009-03-31 | 中部地方整備局 | 木曽川 | 長良川上流 | 右岸 | 33 | 33.0k-2 | 表のり面 | B.2-09 | 9.15 | 9.45 | 4 |  | 2.664 |  |  | 0 | 8.2 | 50.5 | 41.3 | 91.8 | 0.0141 | 0.0083 |  |  |  |  | 32.6 | 22.5 | 10.1
2009-03-31 | 中部地方整備局 | 木曽川 | 長良川上流 | 右岸 | 33 | 33.0k-2 | 表のり面 | B.2-10 | 10.15 | 10.45 | 6 |  | 2.647 |  |  | 0 | 50.2 | 34.1 | 15.7 | 49.8 | 0.1052 | 0.0757 | 0.0097 |  |  |  | 26.1 | 20.8 | 5.3 |  |  |  | 7.8587e-08
2009-03-31 | 中部地方整備局 | 木曽川 | 長良川上流 | 右岸 | 33 | 33.0k-2 | 表のり面 | B.2-11 | 11.15 | 11.45 | 12 |  | 2.647 |  |  | 0 | 72.2 | 20.7 | 7.1 | 27.8 | 0.1676 | 0.1434 | 0.0442 | 0.0097 | 17.2784 | 4.54 | [6 empty] | 2.639e-06 | 9.409e-07
2009-03-31 | 中部地方整備局 | 木曽川 | 長良川上流 | 右岸 | 33 | 33.0k-2 | 表のり面 | B.2-12 | 12.15 | 12.47 | 6 |  | 2.628 |  |  | 0 | 18.3 | 50.1 | 31.6 | 81.7 | 0.0215 | 0.0124 | 0.002 |  |  |  | 51.8 | 31.6 | 20.2 |  |  |  | 2.0253e-09
2009-03-31 | 中部地方整備局 | 木曽川 | 長良川上流 | 右岸 | 33 | 33.0k-2 | 表のり面 | B.2-13 | 14.15 | 14.45 | 6 |  | 2.505 |  |  | 0 | 2.6 | 52.1 | 45.3 | 97.4 | 0.0113 | 0.0068 |  |  |  |  | 73.2 | 39.4 | 33.8
2009-03-31 | 中部地方整備局 | 木曽川 | 長良川上流 | 右岸 | 33 | 33.0k-2 | 表のり面 | B.2-14 | 17.15 | 17.45 | 34 |  | 2.645 |  |  | 0.2 | 81.6 | 18.2 |  | 18.2 | 0.2991 | 0.2619 | 0.0946 | [9 empty] | 1.5386e-05
2009-03-31 | 中部地方整備局 | 木曽川 | 長良川上流 | 右岸 | 33 | 33.0k-3 | 裏のり面 | B.3-01 | 1.15 | 1.47 | 4 |  | 2.663 |  |  | 52.1 | 28.9 | 19 |  | 19 | 8.1184 | 2.7 | 0.0945 | [9 empty] | 1.5349e-05
2009-03-31 | 中部地方整備局 | 木曽川 | 長良川上流 | 右岸 | 33 | 33.0k-3 | 裏のり面 | B.3-T1 | 2.6 | 3.18 |  | 1.887 | 2.714 | 0.895 | 0.37832 | 0 | 16.3 | 46.3 | 37.4 | 83.7 | 0.0166 | 0.0099 |  |  |  |  | 37.5 | 23.8 | 13.7 | [7 empty] | UU | [8 empty] | 69.7 | 0
2009-03-31 | 中部地方整備局 | 木曽川 | 長良川上流 | 右岸 | 33 | 33.0k-3 | 裏のり面 | B.3-02 | 3.2 | 3.53 | 4 |  | 2.655 |  |  | 0 | 24 | 42.2 | 33.8 | 76 | 0.0289 | 0.0151 | 0.001 |  |  |  | 34.1 | 26.1 | 8 |  |  |  | 4.0644e-10
2009-03-31 | 中部地方整備局 | 木曽川 | 長良川上流 | 右岸 | 33 | 33.0k-3 | 裏のり面 | B.3-T2 | 4.6 | 5.45 |  | 1.875 | 2.676 | 0.911 | 0.39563 | 0 | 6.4 | 50.4 | 43.2 | 93.6 | 0.012 | 0.0073 |  |  |  |  | 37.3 | 24.3 | 13 | [7 empty] | UU | [8 empty] | 33.7 | 0
2009-03-31 | 中部地方整備局 | 木曽川 | 長良川上流 | 右岸 | 33 | 33.0k-3 | 裏のり面 | B.3-03 | 5.65 | 6 | 1 |  | 2.666 |  |  | 0 | 39.3 | 39.4 | 21.3 | 60.7 | 0.0732 | 0.0477 | 0.0043 |  |  |  | 25.1 | 20.2 | 4.9 |  |  |  | 1.1933e-08
2009-03-31 | 中部地方整備局 | 木曽川 | 長良川上流 | 右岸 | 33 | 33.0k-3 | 裏のり面 | B.3-04 | 6.15 | 6.6 | 1 |  | 2.658 |  |  | 0 | 34.1 | 38.3 | 27.6 | 65.9 | 0.0519 | 0.0261 | 0.0015 |  |  |  | 22.6 | 18.3 | 4.3 |  |  |  | 1.0399e-09
2009-03-31 | 中部地方整備局 | 木曽川 | 長良川上流 | 右岸 | 33 | 33.0k-3 | 裏のり面 | B.3-05 | 7.15 | 7.45 | 0 |  | 2.664 |  |  | 0 | 5.2 | 48.6 | 46.2 | 94.8 | 0.0105 | 0.0063 |  |  |  |  | 36.9 | 24 | 12.9
2009-03-31 | 中部地方整備局 | 木曽川 | 長良川上流 | 右岸 | 33 | 33.0k-3 | 裏のり面 | B.3-06 | 8.15 | 8.45 | 11 |  | 2.655 |  |  | 0 | 70.8 | 22.7 | 6.5 | 29.2 | 0.1326 | 0.1167 | 0.0449 | 0.0124 | 10.6935 | 3.62 | [6 empty] | 2.7369e-06 | 1.5376e-06
2009-03-31 | 中部地方整備局 | 木曽川 | 長良川上流 | 右岸 | 33 | 33.0k-3 | 裏のり面 | B.1 | 8.5 | 9 | [19 empty] | 4.12e-10
2009-03-31 | 中部地方整備局 | 木曽川 | 長良川上流 | 右岸 | 33 | 33.0k-3 | 裏のり面 | B.2 | 8.5 | 9 | [20 empty] | 2.47e-08
2009-03-31 | 中部地方整備局 | 木曽川 | 長良川上流 | 右岸 | 33 | 33.0k-3 | 裏のり面 | B.3-07 | 9.15 | 9.45 | 9 |  | 2.652 |  |  | 0 | 36.4 | 41.5 | 22.1 | 63.6 | 0.0648 | 0.0393 | 0.0037 |  |  |  | 33.2 | 25.3 | 7.9 |  |  |  | 8.4241e-09
2009-03-31 | 中部地方整備局 | 木曽川 | 長良川上流 | 右岸 | 33 | 33.0k-3 | 裏のり面 | B.3-08 | 12.15 | 12.45 | 5 |  | 2.586 |  |  | 0 | 1.4 | 51.5 | 47.1 | 98.6 | 0.0098 | 0.006 |  |  |  |  | 60.3 | 30.2 | 30.1
2009-03-31 | 中部地方整備局 | 木曽川 | 長良川上流 | 右岸 | 33 | 33.0k-3 | 裏のり面 | B.3-09 | 15.15 | 15.45 | 12 |  | 2.652 |  |  | 0 | 89.4 | 10.6 |  | 10.6 | 0.3355 | 0.2978 | 0.1774 | [9 empty] | 6.6043e-05
2009-03-31 | 中部地方整備局 | 木曽川 | 長良川上流 | 右岸 | 34.1 | 34.1k-1 | 天端 | B.1-01 | 1.15 | 1.45 | 23 |  | 2.619 |  |  | 63.7 | 24.4 | 11.9 |  | 11.9 | 8.7061 | 5.3056 | 0.3372 | [9 empty] | 0.00029249
2009-03-31 | 中部地方整備局 | 木曽川 | 長良川上流 | 右岸 | 34.1 | 34.1k-1 | 天端 | B.1-02 | 2.15 | 2.47 | 7 |  | 2.613 |  |  | 48.8 | 32.1 | 19.1 |  | 19.1 | 4.4657 | 1.7685 | 0.0902 | [9 empty] | 1.3779e-05
2009-03-31 | 中部地方整備局 | 木曽川 | 長良川上流 | 右岸 | 34.1 | 34.1k-1 | 天端 | B.1-03 | 3.15 | 3.46 | 10 |  | 2.651 |  |  | 1.1 | 24.7 | 41 | 33.2 | 74.2 | 0.0293 | 0.0163 |  |  |  |  | 34.6 | 24.1 | 10.5
2009-03-31 | 中部地方整備局 | 木曽川 | 長良川上流 | 右岸 | 34.1 | 34.1k-1 | 天端 | B.1-04 | 4.15 | 4.49 | 5 |  | 2.628 |  |  | 0 | 15.6 | 44.7 | 39.7 | 84.4 | 0.0154 | 0.0091 |  |  |  |  | 42.6 | 27.9 | 14.7
2009-03-31 | 中部地方整備局 | 木曽川 | 長良川上流 | 右岸 | 34.1 | 34.1k-1 | 天端 | B.1-05 | 5.15 | 5.47 | 7 |  | 2.64 |  |  | 0 | 10.7 | 46.7 | 42.6 | 89.3 | 0.013 | 0.0076 |  |  |  |  | 37.5 | 25.5 | 12
2009-03-31 | 中部地方整備局 | 木曽川 | 長良川上流 | 右岸 | 34.1 | 34.1k-1 | 天端 | B.1-06 | 6.15 | 6.45 | 6 |  | 2.624 |  |  | 0 | 15 | 44.5 | 40.5 | 85 | 0.0154 | 0.0089 |  |  |  |  | 34.7 | 24.6 | 10.1
2009-03-31 | 中部地方整備局 | 木曽川 | 長良川上流 | 右岸 | 34.1 | 34.1k-1 | 天端 | B.1-07 | 7.15 | 7.47 | 5 |  | 2.642 |  |  | 0 | 14.8 | 46.8 | 38.4 | 85.2 | 0.0165 | 0.0098 |  |  |  |  | 33.4 | 25 | 8.4
2009-03-31 | 中部地方整備局 | 木曽川 | 長良川上流 | 右岸 | 34.1 | 34.1k-1 | 天端 | B.1-08 | 8.15 | 8.45 | 5 |  | 2.637 |  |  | 0 | 13.1 | 46.4 | 40.5 | 86.9 | 0.0149 | 0.0087 |  |  |  |  | 33.2 | 24.1 | 9.1
2009-03-31 | 中部地方整備局 | 木曽川 | 長良川上流 | 右岸 | 34.1 | 34.1k-1 | 天端 | B.1-09 | 9.15 | 9.5 | 5 |  | 2.637 |  |  | 0 | 17.5 | 50.9 | 31.6 | 82.5 | 0.0271 | 0.0167 |  |  |  |  | 34.2 | 25.1 | 9.1
2009-03-31 | 中部地方整備局 | 木曽川 | 長良川上流 | 右岸 | 34.1 | 34.1k-1 | 天端 | B.1-10 | 10.15 | 10.46 | 7 |  | 2.643 |  |  | 0 | 34.1 | 40 | 25.9 | 65.9 | 0.0553 | 0.0326 | 0.0024 |  |  |  | 31.7 | 24.7 | 7 |  |  |  | 3.0899e-09
2009-03-31 | 中部地方整備局 | 木曽川 | 長良川上流 | 右岸 | 34.1 | 34.1k-1 | 天端 | B.1-11 | 11.15 | 11.45 | 6 |  | 2.646 |  |  | 0 | 34.6 | 39.7 | 25.7 | 65.4 | 0.055 | 0.0322 | 0.0025 |  |  |  | 26.4 | 20.6 | 5.8 |  |  |  | 3.3965e-09
2009-03-31 | 中部地方整備局 | 木曽川 | 長良川上流 | 右岸 | 34.1 | 34.1k-1 | 天端 | B.1-12 | 12.15 | 12.48 | 5 |  | 2.634 |  |  | 0 | 6.4 | 51.3 | 42.3 | 93.6 | 0.0127 | 0.0077 |  |  |  |  | 43.6 | 28.6 | 15
2009-03-31 | 中部地方整備局 | 木曽川 | 長良川上流 | 右岸 | 34.1 | 34.1k-1 | 天端 | B.1-13 | 15.15 | 15.47 | 33 |  | 2.656 |  |  | 0 | 87.5 | 12.5 |  | 12.5 | 0.3209 | 0.2835 | 0.1572 | [9 empty] | 4.9909e-05
2009-03-31 | 中部地方整備局 | 木曽川 | 長良川上流 | 右岸 | 34.1 | 34.1k-1 | 天端 | B.1-14 | 17.15 | 17.45 | 34 |  | 2.658 |  |  | 0 | 90.8 | 9.2 |  | 9.2 | 0.4016 | 0.3528 | 0.2156 | 0.0914 | 4.3939 | 1.93 | [6 empty] | 0.00010377 | 8.354e-05
2009-03-31 | 中部地方整備局 | 木曽川 | 長良川上流 | 右岸 | 34.1 | 34.1k-1 | 天端 | B.1-15 | 19.15 | 19.45 | 33 |  | 2.659 |  |  | 0 | 88.8 | 11.2 |  | 11.2 | 0.3278 | 0.2945 | 0.1809 | [9 empty] | 6.9101e-05
2009-03-31 | 中部地方整備局 | 木曽川 | 長良川上流 | 右岸 | 34.1 | 34.1k-1 | 天端 | B.1-16 | 22.15 | 22.45 | 33 |  | 2.691 |  |  | 0 | 78 | 16.3 | 5.7 | 22 | 0.1746 | 0.1519 | 0.0634 | 0.0161 | 10.8447 | 4.15 | [6 empty] | 6.0875e-06 | 2.5921e-06
2009-03-31 | 中部地方整備局 | 木曽川 | 長良川上流 | 右岸 | 34.1 | 34.1k-1 | 天端 | B.1-17 | 25.15 | 25.45 | 5 |  | 2.624 |  |  | 0 | 6.8 | 54.6 | 38.6 | 93.2 | 0.0147 | 0.0092 |  |  |  |  | 40.6 | 27.8 | 12.8
2009-03-31 | 中部地方整備局 | 木曽川 | 長良川上流 | 右岸 | 34.1 | 34.1k-2 | 表のり面 | B.2-01 | 1.15 | 1.45 | 10 |  | 2.696 |  |  | 52.3 | 29 | 18.7 |  | 18.7 | 5.2674 | 2.5402 | 0.1087 | [9 empty] | 2.123e-05
2009-03-31 | 中部地方整備局 | 木曽川 | 長良川上流 | 右岸 | 34.1 | 34.1k-2 | 表のり面 | B.2-02 | 2.15 | 2.47 | 5 |  | 2.676 |  |  | 1.3 | 72.9 | 16.9 | 8.9 | 25.8 | 0.2556 | 0.2091 | 0.0408 | 0.0074 | 34.5405 | 5.65 | [6 empty] | 2.1923e-06 | 5.476e-07
2009-03-31 | 中部地方整備局 | 木曽川 | 長良川上流 | 右岸 | 34.1 | 34.1k-2 | 表のり面 | B.2-03 | 3.15 | 3.46 | 4 |  | 2.676 |  |  | 0 | 44.7 | 34 | 21.3 | 55.3 | 0.1035 | 0.0507 | 0.0042 |  |  |  | 25.5 | 20.4 | 5.1 |  |  |  | 1.13e-08
2009-03-31 | 中部地方整備局 | 木曽川 | 長良川上流 | 右岸 | 34.1 | 34.1k-2 | 表のり面 | B.2-04 | 4.15 | 4.49 | 7 |  | 2.672 |  |  | 0 | 90.9 | 9.1 |  | 9.1 | 0.3043 | 0.2737 | 0.1721 | 0.0924 | 3.2933 | 1.58 | [6 empty] | 6.1561e-05 | 8.5378e-05
2009-03-31 | 中部地方整備局 | 木曽川 | 長良川上流 | 右岸 | 34.1 | 34.1k-2 | 表のり面 | B.2-05 | 5.15 | 5.47 | 5 |  | 2.673 |  |  | 0.2 | 64.4 | 22.4 | 13 | 35.4 | 0.1831 | 0.1429 | 0.0148 | 0.0022 | 83.2273 | 5.25 | 9999 | 9999 | 0 |  |  |  | 2.0917e-07 | 4.84e-08
2009-03-31 | 中部地方整備局 | 木曽川 | 長良川上流 | 右岸 | 34.1 | 34.1k-2 | 表のり面 | B.2-06 | 6.15 | 6.45 | 7 |  | 2.685 |  |  | 0 | 73.7 | 17.6 | 8.7 | 26.3 | 0.2614 | 0.2191 | 0.0337 | 0.0063 | 41.4921 | 6.62 | [6 empty] | 1.4077e-06 | 3.969e-07
2009-03-31 | 中部地方整備局 | 木曽川 | 長良川上流 | 右岸 | 34.1 | 34.1k-2 | 表のり面 | B.2-07 | 7.15 | 7.47 | 5 |  | 2.678 |  |  | 0 | 77 | 16 | 7 | 23 | 0.2748 | 0.2364 | 0.0501 | 0.0102 | 26.9412 | 6.9 | [6 empty] | 3.528e-06 | 1.0404e-06
2009-03-31 | 中部地方整備局 | 木曽川 | 長良川上流 | 右岸 | 34.1 | 34.1k-2 | 表のり面 | B.2-08 | 8.15 | 8.45 | 5 |  | 2.702 |  |  | 0 | 2.6 | 49.9 | 47.5 | 97.4 | 0.0092 | 0.0057 |  |  |  |  | 50.9 | 35.3 | 15.6
2009-03-31 | 中部地方整備局 | 木曽川 | 長良川上流 | 右岸 | 34.1 | 34.1k-2 | 表のり面 | B.2-09 | 9.15 | 9.5 | 22 |  | 2.674 |  |  | 0 | 90.5 | 9.5 |  | 9.5 | 0.3554 | 0.315 | 0.1912 | 0.0826 | 4.3027 | 1.95 | [6 empty] | 7.8561e-05 | 6.8228e-05
2009-03-31 | 中部地方整備局 | 木曽川 | 長良川上流 | 右岸 | 34.1 | 34.1k-2 | 表のり面 | B.2-10 | 10.15 | 10.46 | 30 |  | 2.68 |  |  | 0.9 | 86.2 | 12.9 |  | 12.9 | 0.2995 | 0.2631 | 0.1446 | [9 empty] | 4.1125e-05
2009-03-31 | 中部地方整備局 | 木曽川 | 長良川上流 | 右岸 | 34.1 | 34.1k-2 | 表のり面 | B.2-11 | 11.15 | 11.45 | 21 |  | 2.682 |  |  | 0 | 76.2 | 16.9 | 6.9 | 23.8 | 0.2141 | 0.1775 | 0.0515 | 0.0106 | 20.1981 | 5.52 | [6 empty] | 3.7606e-06 | 1.1236e-06
2009-03-31 | 中部地方整備局 | 木曽川 | 長良川上流 | 右岸 | 34.1 | 34.1k-2 | 表のり面 | B.2-12 | 14.15 | 14.45 | 26 |  | 2.675 |  |  | 0 | 87.2 | 12.8 |  | 12.8 | 0.3239 | 0.2853 | 0.1554 | [9 empty] | 4.8595e-05
2009-03-31 | 中部地方整備局 | 木曽川 | 長良川上流 | 右岸 | 34.1 | 34.1k-2 | 表のり面 | B.2-13 | 16.15 | 16.45 | 26 |  | 2.655 |  |  | 0 | 91 | 9 |  | 9 | 0.344 | 0.3074 | 0.1935 | 0.092 | 3.7391 | 1.78 | [6 empty] | 8.0768e-05 | 8.464e-05
2009-03-31 | 中部地方整備局 | 木曽川 | 長良川上流 | 右岸 | 34.1 | 34.1k-2 | 表のり面 | B.2-14 | 18.15 | 18.45 | 27 |  | 2.676 |  |  | 1.1 | 90 | 8.9 |  | 8.9 | 0.4603 | 0.3858 | 0.1975 | 0.1007 | 4.571 | 1.46 | [6 empty] | 8.4689e-05 | 0.0001014
2009-03-31 | 中部地方整備局 | 木曽川 | 長良川上流 | 右岸 | 34.1 | 34.1k-3 | 裏のり面 | B.3-01 | 1.15 | 1.45 | 17 |  | 2.697 |  |  | 44.1 | 34.6 | 12.8 | 8.5 | 21.3 | 2.8685 | 1.2372 | 0.0567 | 0.0074 | 387.6351 | 2.8 | [6 empty] | 4.6995e-06 | 5.476e-07
2009-03-31 | 中部地方整備局 | 木曽川 | 長良川上流 | 右岸 | 34.1 | 34.1k-3 | 裏のり面 | B.3-02 | 2.15 | 2.45 | 12 |  | 2.7 |  |  | 49.4 | 30 | 12.9 | 7.7 | 20.6 | 3.4418 | 1.9128 | 0.0677 | 0.0095 | 362.2947 | 1.7 | [6 empty] | 7.0872e-06 | 9.025e-07
2009-03-31 | 中部地方整備局 | 木曽川 | 長良川上流 | 右岸 | 34.1 | 34.1k-3 | 裏のり面 | B.3-03 | 3.15 | 3.45 | 9 |  | 2.659 |  |  | 0 | 12.5 | 47.1 | 40.4 | 87.5 | 0.0143 | 0.0086
2009-03-31 | 中部地方整備局 | 木曽川 | 長良川上流 | 右岸 | 34.1 | 34.1k-3 | 裏のり面 | B.3-T1 | 4.4 | 5.1 |  | 1.925 | 2.664 | 0.755 | 0.24522 | 0 | 22.3 | 44.7 | 33 | 77.7 | 0.0243 | 0.0133 |  |  |  |  | 29.8 | 21.2 | 8.6 | [7 empty] | UU | [8 empty] | 35.5 | 0
2009-03-31 | 中部地方整備局 | 木曽川 | 長良川上流 | 右岸 | 34.1 | 34.1k-3 | 裏のり面 | B.3-04 | 5.25 | 5.63 | 3 |  | 2.647 |  |  | 0 | 31.3 | 38.2 | 30.5 | 68.7 | 0.0411 | 0.0204
2009-03-31 | 中部地方整備局 | 木曽川 | 長良川上流 | 右岸 | 34.1 | 34.1k-3 | 裏のり面 | B.3-T2 | 6 | 7.05 |  | 1.934 | 2.682 | 0.791 | 0.27633 | 0 | 20.8 | 41.5 | 37.7 | 79.2 | 0.0214 | 0.0117 |  |  |  |  | 31.5 | 22.5 | 9 | [7 empty] | UU | [8 empty] | 49.7 | 0
2009-03-31 | 中部地方整備局 | 木曽川 | 長良川上流 | 右岸 | 34.1 | 34.1k-3 | 裏のり面 | B.3-05 | 7.2 | 7.5 | 4 |  | 2.702 |  |  | 0 | 60.5 | 26.3 | 13.2 | 39.5 | 0.1434 | 0.1186 | 0.0139 | 0.0014 | 102.4286 | 6.71 | [6 empty] | 1.8087e-07 | 1.96e-08
2009-03-31 | 中部地方整備局 | 木曽川 | 長良川上流 | 右岸 | 34.1 | 34.1k-3 | 裏のり面 | B.3-06 | 8.15 | 8.45 | 9 |  | 2.666 |  |  | 0 | 18.7 | 47.8 | 33.5 | 81.3 | 0.0222 | 0.013
2009-03-31 | 中部地方整備局 | 木曽川 | 長良川上流 | 右岸 | 34.1 | 34.1k-3 | 裏のり面 | B.3-07 | 9.15 | 9.47 | 5 |  | 2.638 |  |  | 0 | 11.7 | 54.4 | 33.9 | 88.3 | 0.0186 | 0.0119 | 0.0011 | [9 empty] | 5.0688e-10
2009-03-31 | 中部地方整備局 | 木曽川 | 長良川上流 | 右岸 | 34.1 | 34.1k-3 | 裏のり面 | B.3-08 | 10.15 | 10.47 | 4 |  | 2.633 |  |  | 0 | 0.6 | 51.3 | 48.1 | 99.4 | 0.0091 | 0.0056
2009-03-31 | 中部地方整備局 | 木曽川 | 長良川上流 | 右岸 | 34.1 | 34.1k-3 | 裏のり面 | B.1 | 11.75 | 11.95 | [19 empty] | 5.32e-09
2009-03-31 | 中部地方整備局 | 木曽川 | 長良川上流 | 右岸 | 34.1 | 34.1k-3 | 裏のり面 | B.2 | 11.75 | 11.95 | [20 empty] | 2.31e-07
2009-03-31 | 中部地方整備局 | 木曽川 | 長良川上流 | 右岸 | 34.1 | 34.1k-3 | 裏のり面 | B.3-09 | 13.15 | 13.45 | 29 |  | 2.681 |  |  | 0 | 90.7 | 9.3 |  | 9.3 | 0.319 | 0.2864 | 0.18 | 0.0882 | 3.6168 | 1.74 | [6 empty] | 6.8307e-05 | 7.7792e-05
2009-03-31 | 中部地方整備局 | 木曽川 | 長良川上流 | 右岸 | 34.1 | 34.1k-3 | 裏のり面 | B.3-10 | 16.15 | 16.45 | 26 |  | 2.673 |  |  | 0.6 | 91 | 8.4 |  | 8.4 | 0.4865 | 0.4141 | 0.2153 | 0.1108 | 4.3908 | 1.49 | [6 empty] | 0.00010343 | 0.00012277
2009-03-31 | 中部地方整備局 | 木曽川 | 長良川上流 | 右岸 | 35.6 | 35.6k-1 | 天端 | B.1-S1 | 0.5 | 1 |  | 1.909 | 2.674 | 0.658 | 0.17183 | 11.2 | 61.5 | 19.3 | 8 | 27.3 | 0.2689 | 0.2144 | 0.0304 | 0.007 | 38.4143 | 5.09 | [5 empty] | 2.32e-07 | 1.1087e-06 | 4.9e-07 |  | 1.4742e-07 | CUB |  |  |  |  | 29.6 | 18 | 1.7 | 38.2
2009-03-31 | 中部地方整備局 | 木曽川 | 長良川上流 | 右岸 | 35.6 | 35.6k-1 | 天端 | B.1-01 | 1.15 | 1.45 | 5 |  | 2.657 |  |  | 12.8 | 75.2 | 12 |  | 12 | 0.3723 | 0.3199 | 0.1663 | [9 empty] | 5.686e-05
2009-03-31 | 中部地方整備局 | 木曽川 | 長良川上流 | 右岸 | 35.6 | 35.6k-1 | 天端 | B.1-02 | 2.15 | 2.53 | 3 |  | 2.671 |  |  | 0 | 90.5 | 9.5 |  | 9.5 | 0.2956 | 0.2621 | 0.1509 | 0.0798 | 3.7043 | 1.58 | [6 empty] | 4.5397e-05 | 6.368e-05
2009-03-31 | 中部地方整備局 | 木曽川 | 長良川上流 | 右岸 | 35.6 | 35.6k-1 | 天端 | B.1-03 | 3.15 | 3.45 | 3 |  | 2.672 |  |  | 0 | 77 | 17 | 6 | 23 | 0.2209 | 0.1849 | 0.0554 | 0.0126 | 17.5317 | 4.99 | [6 empty] | 4.4536e-06 | 1.5876e-06
2009-03-31 | 中部地方整備局 | 木曽川 | 長良川上流 | 右岸 | 35.6 | 35.6k-1 | 天端 | B.1-04 | 4.15 | 4.48 | 3 |  | 2.656 |  |  | 0 | 81 | 19 |  | 19 | 0.2477 | 0.2099 | 0.082 | [9 empty] | 1.1049e-05
2009-03-31 | 中部地方整備局 | 木曽川 | 長良川上流 | 右岸 | 35.6 | 35.6k-1 | 天端 | B.1-05 | 5.15 | 5.48 | 6 |  | 2.659 |  |  | 0.7 | 76.4 | 17.5 | 5.4 | 22.9 | 0.2483 | 0.205 | 0.0573 | 0.0144 | 17.2431 | 3.84 | [6 empty] | 4.8155e-06 | 2.0736e-06
2009-03-31 | 中部地方整備局 | 木曽川 | 長良川上流 | 右岸 | 35.6 | 35.6k-1 | 天端 | B.1-06 | 6.15 | 6.47 | 6 |  | 2.671 |  |  | 1.6 | 84.6 | 13.8 |  | 13.8 | 0.3196 | 0.2827 | 0.145 | [9 empty] | 4.1389e-05
2009-03-31 | 中部地方整備局 | 木曽川 | 長良川上流 | 右岸 | 35.6 | 35.6k-1 | 天端 | B.1-07 | 7.15 | 7.48 | 6 |  | 2.679 |  |  | 1.1 | 82.1 | 16.8 |  | 16.8 | 0.2694 | 0.231 | 0.1022 | [9 empty] | 1.8403e-05
2009-03-31 | 中部地方整備局 | 木曽川 | 長良川上流 | 右岸 | 35.6 | 35.6k-1 | 天端 | B.1-08 | 8.15 | 8.47 | 6 |  | 2.672 |  |  | 2.9 | 80.7 | 16.4 |  | 16.4 | 0.314 | 0.2767 | 0.1097 | [9 empty] | 2.1685e-05
2009-03-31 | 中部地方整備局 | 木曽川 | 長良川上流 | 右岸 | 35.6 | 35.6k-1 | 天端 | B.1-09 | 9.15 | 9.5 | 3 |  | 2.68 |  |  | 0 | 71.5 | 19 | 9.5 | 28.5 | 0.2418 | 0.1952 | 0.0317 | 0.0057 | 42.4211 | 5.08 | [6 empty] | 1.2217e-06 | 3.249e-07
2009-03-31 | 中部地方整備局 | 木曽川 | 長良川上流 | 右岸 | 35.6 | 35.6k-1 | 天端 | B.1-10 | 10.15 | 10.45 | 3 |  | 2.624 |  |  | 0 | 11.7 | 46.9 | 41.4 | 88.3 | 0.0147 | 0.0084 |  |  |  |  | 56.1 | 31.6 | 24.5
2009-03-31 | 中部地方整備局 | 木曽川 | 長良川上流 | 右岸 | 35.6 | 35.6k-1 | 天端 | B.1 | 11.8 | 11.95 | [19 empty] | 3.41e-07
2009-03-31 | 中部地方整備局 | 木曽川 | 長良川上流 | 右岸 | 35.6 | 35.6k-1 | 天端 | B.2 | 11.8 | 11.95 | [20 empty] | 4.81e-07
2009-03-31 | 中部地方整備局 | 木曽川 | 長良川上流 | 右岸 | 35.6 | 35.6k-1 | 天端 | B.1-11 | 13.15 | 13.45 | 37 |  | 2.651 |  |  | 0 | 91.8 | 8.2 |  | 8.2 | 0.3992 | 0.3554 | 0.2323 | 0.1436 | 2.7799 | 1.33 | [6 empty] | 0.00012335 | 0.00020621
2009-03-31 | 中部地方整備局 | 木曽川 | 長良川上流 | 右岸 | 35.6 | 35.6k-1 | 天端 | B.1-12 | 16.15 | 16.45 | 21 |  | 2.66 |  |  | 43.2 | 48.7 | 8.1 |  | 8.1 | 2.3567 | 1.3595 | 0.2933 | 0.129 | 18.269 | 0.62 | [6 empty] | 0.00021172 | 0.00016641
2009-03-31 | 中部地方整備局 | 木曽川 | 長良川上流 | 右岸 | 35.6 | 35.6k-1 | 天端 | B.1-13 | 18.15 | 18.45 | 30 |  | 2.669 |  |  | 2.4 | 88.4 | 9.2 |  | 9.2 | 0.4968 | 0.4196 | 0.2332 | 0.0929 | 5.3477 | 1.9 | [6 empty] | 0.00012446 | 8.6304e-05
2009-03-31 | 中部地方整備局 | 木曽川 | 長良川上流 | 右岸 | 35.6 | 35.6k-1 | 天端 | B.1-14 | 19.15 | 19.45 | 9 |  | 2.653 |  |  | 0 | 39.1 | 40.8 | 20.1 | 60.9 | 0.0725 | 0.0461 | 0.005 |  |  |  | 32.3 | 26.2 | 6.1 |  |  |  | 1.6924e-08
2009-03-31 | 中部地方整備局 | 木曽川 | 長良川上流 | 右岸 | 35.6 | 35.6k-1 | 天端 | B.1-15 | 21.15 | 21.45 | 30 |  | 2.665 |  |  | 0.5 | 90.9 | 8.6 |  | 8.6 | 0.5701 | 0.4965 | 0.2623 | 0.1121 | 5.0856 | 1.93 | [6 empty] | 0.00016344 | 0.00012566
2009-03-31 | 中部地方整備局 | 木曽川 | 長良川上流 | 右岸 | 35.6 | 35.6k-1 | 天端 | B.1-16 | 23.15 | 23.45 | 23 |  | 2.692 |  |  | 1.1 | 83.5 | 15.4 |  | 15.4 | 0.2077 | 0.1813 | 0.1094 | [9 empty] | 2.1548e-05
2009-03-31 | 中部地方整備局 | 木曽川 | 長良川上流 | 右岸 | 35.6 | 35.6k-1 | 天端 | B.1-17 | 26.15 | 26.48 | 5 |  | 2.645 |  |  | 0 | 6.1 | 55.6 | 38.3 | 93.9 | 0.0143 | 0.009 |  |  |  |  | 48.2 | 28.7 | 19.5
2009-03-31 | 中部地方整備局 | 木曽川 | 長良川上流 | 右岸 | 35.6 | 35.6k-1 | 天端 | B.1-18 | 28.15 | 28.45 | 3 |  | 2.65 |  |  | 0 | 5.4 | 53 | 41.6 | 94.6 | 0.0125 | 0.0078 |  |  |  |  | 47.2 | 29 | 18.2
2009-03-31 | 中部地方整備局 | 木曽川 | 長良川上流 | 右岸 | 35.6 | 35.6k-2 | 表のり面 | B.2-01 | 1.15 | 1.45 | 5 |  | 2.663 |  |  | 1.1 | 69.7 | 20.1 | 9.1 | 29.2 | 0.1953 | 0.158 | 0.0355 | 0.0065 | 30.0462 | 4.95 | [6 empty] | 1.5881e-06 | 4.225e-07
2009-03-31 | 中部地方整備局 | 木曽川 | 長良川上流 | 右岸 | 35.6 | 35.6k-2 | 表のり面 | B.2-02 | 2.15 | 2.45 | 3 |  | 2.647 |  |  | 0.8 | 70 | 19.8 | 9.4 | 29.2 | 0.1837 | 0.149 | 0.0377 | 0.006 | 30.6167 | 5.59 | [6 empty] | 1.8255e-06 | 3.6e-07
2009-03-31 | 中部地方整備局 | 木曽川 | 長良川上流 | 右岸 | 35.6 | 35.6k-2 | 表のり面 | B.2-03 | 3.15 | 3.45 | 2 |  | 2.679 |  |  | 4 | 84.6 | 11.4 |  | 11.4 | 0.318 | 0.2812 | 0.1539 | [9 empty] | 4.7515e-05
2009-03-31 | 中部地方整備局 | 木曽川 | 長良川上流 | 右岸 | 35.6 | 35.6k-2 | 表のり面 | B.2-04 | 4.15 | 4.46 | 4 |  | 2.683 |  |  | 0 | 71 | 19.9 | 9.1 | 29 | 0.2279 | 0.1811 | 0.0276 | 0.0061 | 37.3607 | 4.75 | [6 empty] | 8.8631e-07 | 3.721e-07
2009-03-31 | 中部地方整備局 | 木曽川 | 長良川上流 | 右岸 | 35.6 | 35.6k-2 | 表のり面 | B.2-05 | 5.15 | 5.47 | 7 |  | 2.645 |  |  | 0 | 22.8 | 39.3 | 37.9 | 77.2 | 0.021 | 0.0109 |  |  |  |  | 37.1 | 25.4 | 11.7
2009-03-31 | 中部地方整備局 | 木曽川 | 長良川上流 | 右岸 | 35.6 | 35.6k-2 | 表のり面 | B.2-06 | 6.15 | 6.45 | 6 |  | 2.664 |  |  | 0 | 53.3 | 30.4 | 16.3 | 46.7 | 0.1194 | 0.0919 | 0.0075 | 0.0019 | 62.8421 | 1.46 | 25 | 19.7 | 5.3 |  |  |  | 4.3303e-08 | 3.61e-08
2009-03-31 | 中部地方整備局 | 木曽川 | 長良川上流 | 右岸 | 35.6 | 35.6k-2 | 表のり面 | B.2-07 | 7.15 | 7.45 | 15 |  | 2.653 |  |  | 0 | 88.4 | 11.6 |  | 11.6 | 0.2509 | 0.2092 | 0.1115 | [9 empty] | 2.2518e-05
2009-03-31 | 中部地方整備局 | 木曽川 | 長良川上流 | 右岸 | 35.6 | 35.6k-2 | 表のり面 | B.2-08 | 10.15 | 10.45 | 26 |  | 2.652 |  |  | 0.9 | 93.6 | 5.5 |  | 5.5 | 0.4861 | 0.4198 | 0.2621 | 0.1941 | 2.5044 | 1.04 | [6 empty] | 0.00016315 | 0.00037675
2009-03-31 | 中部地方整備局 | 木曽川 | 長良川上流 | 右岸 | 35.6 | 35.6k-2 | 表のり面 | B.2-09 | 13.15 | 13.45 | 34 |  | 2.639 |  |  | 17.3 | 76.5 | 6.2 |  | 6.2 | 0.7306 | 0.5969 | 0.304 | 0.1856 | 3.9364 | 1.17 | [6 empty] | 0.00023005 | 0.00034447
2009-03-31 | 中部地方整備局 | 木曽川 | 長良川上流 | 右岸 | 35.6 | 35.6k-2 | 表のり面 | B.2-10 | 15.15 | 15.45 | 9 |  | 2.655 |  |  | 0 | 38.5 | 41.9 | 19.6 | 61.5 | 0.0697 | 0.0401 | 0.0052 | 0.0013 | 53.6154 | 1.38 | 35.2 | 25.7 | 9.5 |  |  |  | 1.8534e-08 | 1.69e-08
2009-03-31 | 中部地方整備局 | 木曽川 | 長良川上流 | 右岸 | 35.6 | 35.6k-3 | 裏のり面 | B.3-01 | 1.15 | 1.45 | 14 |  | 2.724 |  |  | 67.8 | 21.3 | 10.9 |  | 10.9 | 8.2309 | 5.729 | 0.4999 | [9 empty] | 0.0007283
2009-03-31 | 中部地方整備局 | 木曽川 | 長良川上流 | 右岸 | 35.6 | 35.6k-3 | 裏のり面 | B.3-02 | 2.15 | 2.48 | 6 |  | 2.678 |  |  | 0.7 | 44.2 | 33 | 22.1 | 55.1 | 0.1114 | 0.0484 | 0.0038 |  |  |  | 28.9 | 23.3 | 5.6 |  |  |  | 8.961e-09
2009-03-31 | 中部地方整備局 | 木曽川 | 長良川上流 | 右岸 | 35.6 | 35.6k-3 | 裏のり面 | B.3-T1 | 3 | 4.3 |  | 1.969 | 2.664 | 0.704 | 0.20476 | 0 | 39.5 | 35.1 | 25.4 | 60.5 | 0.0728 | 0.0371 | 0.0024 |  |  |  | 27.2 | 21.5 | 5.7 |  |  |  | 3.0899e-09 |  |  |  | UU | [8 empty] | 56.5 | 0
2009-03-31 | 中部地方整備局 | 木曽川 | 長良川上流 | 右岸 | 35.6 | 35.6k-3 | 裏のり面 | B.3-03 | 4.15 | 4.77 | 4 |  | 2.683 |  |  | 0 | 27.6 | 42.9 | 29.5 | 72.4 | 0.0343 | 0.0204 | 0.0015 |  |  |  | 31.1 | 23.7 | 7.4 |  |  |  | 1.0399e-09
2009-03-31 | 中部地方整備局 | 木曽川 | 長良川上流 | 右岸 | 35.6 | 35.6k-3 | 裏のり面 | B.3-04 | 5.15 | 5.45 | 5 |  | 2.676 |  |  | 0 | 27.1 | 41.8 | 31.1 | 72.9 | 0.0309 | 0.017 | 0.0011 |  |  |  | 35.6 | 25.2 | 10.4 |  |  |  | 5.0688e-10
2009-03-31 | 中部地方整備局 | 木曽川 | 長良川上流 | 右岸 | 35.6 | 35.6k-3 | 裏のり面 | B.3-S1 | 6 | 7 |  | 1.794 | 2.687 | 0.94 | 0.42814 | 0 | 55.3 | 28.3 | 16.4 | 44.7 | 0.1296 | 0.0981 | 0.0081 | 0.001 | 129.6 | 4.52 | 26.8 | 21.9 | 4.9 |  |  | 1.96e-08 | 5.1756e-08 | 1e-08 |  | 1.5361e-09 | CUB |  |  |  |  | 20.3 | 13.9 | 0 | 38.5
2009-03-31 | 中部地方整備局 | 木曽川 | 長良川上流 | 右岸 | 35.6 | 35.6k-3 | 裏のり面 | B.3-05 | 7.15 | 7.46 | 6 |  | 2.693 |  |  | 0 | 54.4 | 29.4 | 16.2 | 45.6 | 0.133 | 0.0974 | 0.0078 | 0.0016 | 83.125 | 2.09 | 24.8 | 19.6 | 5.2 |  |  |  | 4.7422e-08 | 2.56e-08
2009-03-31 | 中部地方整備局 | 木曽川 | 長良川上流 | 右岸 | 35.6 | 35.6k-3 | 裏のり面 | B.3-06 | 8.15 | 8.45 | 9 |  | 2.715 |  |  | 1.7 | 53.1 | 30 | 15.2 | 45.2 | 0.1203 | 0.0909 | 0.0097 | 0.0015 | 80.2 | 4.01 | 27.3 | 21.7 | 5.6 |  |  |  | 7.8587e-08 | 2.25e-08
2009-03-31 | 中部地方整備局 | 木曽川 | 長良川上流 | 右岸 | 35.6 | 35.6k-3 | 裏のり面 | B.3-07 | 10.15 | 10.45 | 27 |  | 2.677 |  |  | 0 | 73.2 | 21.4 | 5.4 | 26.8 | 0.1776 | 0.1484 | 0.0495 | 0.0141 | 12.5957 | 3.09 | [6 empty] | 3.4308e-06 | 1.9881e-06
2009-03-31 | 中部地方整備局 | 木曽川 | 長良川上流 | 右岸 | 35.6 | 35.6k-3 | 裏のり面 | B.3-08 | 13.15 | 13.45 | 10 |  | 2.639 |  |  | 0 | 46.4 | 36.2 | 17.4 | 53.6 | 0.0946 | 0.0641 | 0.0069 |  |  |  | 38 | 26.9 | 11.1 |  |  |  | 3.5695e-08
2009-03-31 | 中部地方整備局 | 木曽川 | 長良川上流 | 右岸 | 36.6 | 35.6k-3 | 裏のり面 | B.3-09 | 15.15 | 15.45 | 33 |  | 2.683 |  |  | 9.8 | 82 | 8.2 |  | 8.2 | 0.5022 | 0.4175 | 0.2389 | 0.1318 | 3.8103 | 1.33 | [6 empty] | 0.00013162 | 0.00017371
2009-03-31 | 中部地方整備局 | 木曽川 | 長良川上流 | 右岸 | 37.6 | 35.6k-3 | 裏のり面 | B.3-10 | 17.15 | 17.45 | 34 |  | 2.639 |  |  | 13.8 | 79.8 | 6.4 |  | 6.4 | 0.6765 | 0.5468 | 0.2838 | 0.1842 | 3.6726 | 1.05 | [6 empty] | 0.00019617 | 0.0003393
2009-03-31 | 中部地方整備局 | 木曽川 | 長良川上流 | 右岸 | 37.8 | 37.8k-1 | 天端 | B.1-01 | 1.15 | 1.45 | 9 |  | 2.649 |  |  | 57.4 | 33.1 | 9.5 |  | 9.5 | 4.652 | 3.0226 | 0.4594 | 0.0879 | 52.9238 | [7 empty] | 0.00059882 | 7.7264e-05
2009-03-31 | 中部地方整備局 | 木曽川 | 長良川上流 | 右岸 | 37.8 | 37.8k-1 | 天端 | B.1-02 | 2.15 | 2.45 | 21 |  | 2.663 |  |  | 60.9 | 28.9 | 10.2 |  | 10.2
2009-03-31 | 中部地方整備局 | 木曽川 | 長良川上流 | 右岸 | 37.8 | 37.8k-1 | 天端 | B.1-03 | 3.15 | 3.45 | 4 |  | 2.679 |  |  | 0.5 | 66.3 | 20.5 | 12.7 | 33.2 | 0.1905 | 0.1496 | 0.0166 | 0.0023 | 82.8261 | [7 empty] | 2.7289e-07 | 5.29e-08
2009-03-31 | 中部地方整備局 | 木曽川 | 長良川上流 | 右岸 | 37.8 | 37.8k-1 | 天端 | B.1-04 | 4.15 | 4.45 | 4 |  | 2.679 |  |  | 0.5 | 73.2 | 17.3 | 9 | 26.3 | 0.2299 | 0.1861 | 0.0395 | 0.0069 | 33.3188 | [7 empty] | 2.0338e-06 | 4.761e-07
2009-03-31 | 中部地方整備局 | 木曽川 | 長良川上流 | 右岸 | 37.8 | 37.8k-1 | 天端 | B.1-05 | 5.15 | 5.5 | 5 |  | 2.694 |  |  | 0 | 71.8 | 19.3 | 8.9 | 28.2 | 0.1608 | 0.087 | 0.0316 | 0.0063 | 25.5238 | [7 empty] | 1.2128e-06 | 3.969e-07
2009-03-31 | 中部地方整備局 | 木曽川 | 長良川上流 | 右岸 | 37.8 | 37.8k-1 | 天端 | B.1-06 | 6.15 | 6.48 | 4 |  | 2.675 |  |  | 2.9 | 56.9 | 27.9 | 12.3 | 40.2 | 0.1559 | 0.112 | 0.0158 | 0.0022 | 70.8636 | [7 empty] | 2.4338e-07 | 4.84e-08
2009-03-31 | 中部地方整備局 | 木曽川 | 長良川上流 | 右岸 | 37.8 | 37.8k-1 | 天端 | B.1-07 | 7.15 | 7.45 | 5 |  | 2.662 |  |  | 0 | 11.9 | 50.8 | 37.3 | 88.1 | [6 empty] | 34 | 25.5 | 8.5
2009-03-31 | 中部地方整備局 | 木曽川 | 長良川上流 | 右岸 | 37.8 | 37.8k-1 | 天端 | B.1-08 | 8.15 | 8.48 | 4 |  | 2.672 |  |  | 0 | 26.5 | 44.3 | 29.2 | 73.5 | [6 empty] | 29.6 | 23.7 | 5.9
2009-03-31 | 中部地方整備局 | 木曽川 | 長良川上流 | 右岸 | 37.8 | 37.8k-1 | 天端 | B.1-09 | 9.15 | 9.48 | 8 |  | 2.691 |  |  | 0 | 41.9 | 38.6 | 19.5 | 58.1
2009-03-31 | 中部地方整備局 | 木曽川 | 長良川上流 | 右岸 | 37.8 | 37.8k-1 | 天端 | B.1-10 | 10.15 | 10.49 | 6 |  | 2.692 |  |  | 0 | 14.7 | 55.1 | 30.2 | 85.3 | [6 empty] | 32.9 | 25 | 7.9
2009-03-31 | 中部地方整備局 | 木曽川 | 長良川上流 | 右岸 | 37.8 | 37.8k-1 | 天端 | B.1-11 | 12.15 | 12.45 | 23 |  | 2.687 |  |  | 28 | 67.1 | 4.9 |  | 4.9 | 0.7966 | 0.5712 | 0.2785 | 0.1917 | 4.1555 | [7 empty] | 0.00018778 | 0.00036749
2009-03-31 | 中部地方整備局 | 木曽川 | 長良川上流 | 右岸 | 37.8 | 37.8k-1 | 天端 | B.1-12 | 14.15 | 14.45 | 32 |  | 2.691 |  |  | 22.7 | 69.9 | 7.4 |  | 7.4 | 0.912 | 0.6483 | 0.2735 | 0.1475 | 6.1831 | [7 empty] | 0.00018007 | 0.00021756
2009-03-31 | 中部地方整備局 | 木曽川 | 長良川上流 | 右岸 | 37.8 | 37.8k-1 | 天端 | B.1-13 | 16.15 | 16.45 | 8 |  | 2.508 |  |  | 0 | 0.8 | 53.1 | 46.1 | 99.2 | [6 empty] | 91.4 | 50.3 | 41.1
2009-03-31 | 中部地方整備局 | 木曽川 | 長良川上流 | 右岸 | 37.8 | 37.8k-1 | 天端 | B.1-14 | 18.15 | 18.45 | 7 |  | 2.674 |  |  | 0 | 8.8 | 49.9 | 41.3 | 91.2 | [6 empty] | 54.6 | 31.2 | 23.4
2009-03-31 | 中部地方整備局 | 木曽川 | 長良川上流 | 右岸 | 37.8 | 37.8k-1 | 天端 | B.1-15 | 20.15 | 20.45 | 44 |  | 2.667 |  |  | 0 | 87.9 | 12.1 |  | 12.1
2009-03-31 | 中部地方整備局 | 木曽川 | 長良川上流 | 右岸 | 37.8 | 37.8k-1 | 天端 | B.1-16 | 23.15 | 23.45 | 5 |  | 2.678 |  |  | 0 | 58.8 | 24.8 | 16.4 | 41.2 | [6 empty] | 29.6 | 23.8 | 5.8
2009-03-31 | 中部地方整備局 | 木曽川 | 長良川上流 | 右岸 | 37.8 | 37.8k-1 | 天端 | B.1-17 | 25.15 | 25.45 | 16 |  | 2.705 |  |  | 0 | 77.6 | 16.8 | 5.6 | 22.4 | 0.1726 | 0.1505 | 0.0595 | 0.0166 | 10.3976 | [7 empty] | 5.2548e-06 | 2.7556e-06
2009-03-31 | 中部地方整備局 | 木曽川 | 長良川上流 | 右岸 | 37.8 | 37.8k-1 | 天端 | B.1-18 | 28.15 | 28.45 | 5 |  | 2.662 |  |  | 0 | 24 | 50.6 | 25.4 | 76 | [6 empty] | 31.9 | 25.6 | 6.3
2009-03-31 | 中部地方整備局 | 木曽川 | 長良川上流 | 右岸 | 37.8 | 37.8k-2 | 表のり面 | B.2-01 | 1.15 | 1.45 | 8 |  | 2.602 |  |  | 71.9 | 20.7 | 7.4 |  | 7.4 | 9.5922 | 6.2825 | 1.0004 | 0.1918 | 50.0115 | [7 empty] | 0.0036341 | 0.00036787
2009-03-31 | 中部地方整備局 | 木曽川 | 長良川上流 | 右岸 | 37.8 | 37.8k-2 | 表のり面 | B.2-02 | 2.15 | 2.45 | 28 |  | 2.682 |  |  | 19 | 38.6 | 25.4 | 17 | 42.4 | [6 empty] | 38.9 | 24 | 14.9
2009-03-31 | 中部地方整備局 | 木曽川 | 長良川上流 | 右岸 | 37.8 | 37.8k-2 | 表のり面 | B.2-03 | 3.15 | 3.48 | 4 |  | 2.638 |  |  | 0 | 33.8 | 39.4 | 26.8 | 66.2 | [6 empty] | 27.6 | 21.9 | 5.7
2009-03-31 | 中部地方整備局 | 木曽川 | 長良川上流 | 右岸 | 37.8 | 37.8k-2 | 表のり面 | B.2-04 | 4.15 | 4.49 | 5 |  | 2.654 |  |  | 0 | 46.4 | 33.3 | 20.3 | 53.6 | [6 empty] | 26.5 | 21.4 | 5.1
2009-03-31 | 中部地方整備局 | 木曽川 | 長良川上流 | 右岸 | 37.8 | 37.8k-2 | 表のり面 | B.2-05 | 5.15 | 5.45 | 5 |  | 2.682 |  |  | 0 | 28.4 | 46.7 | 24.9 | 71.6 | [6 empty] | 30.2 | 24.3 | 5.9
2009-03-31 | 中部地方整備局 | 木曽川 | 長良川上流 | 右岸 | 37.8 | 37.8k-2 | 表のり面 | B.2-06 | 7.15 | 7.45 | 28 |  | 2.663 |  |  | 40 | 55.7 | 4.3 |  | 4.3 | 2 | 1.0776 | 0.3734 | 0.2244 | 8.9127 | [7 empty] | 0.00037045 | 0.00050355
2009-03-31 | 中部地方整備局 | 木曽川 | 長良川上流 | 右岸 | 37.8 | 37.8k-2 | 表のり面 | B.2-07 | 9.15 | 9.45 | 28 |  | 2.661 |  |  | 28.3 | 65.9 | 5.8 |  | 5.8 | 1.0121 | 0.7087 | 0.3068 | 0.1948 | 5.1956 | 0.84 | [6 empty] | 0.00023499 | 0.00037947
2009-03-31 | 中部地方整備局 | 木曽川 | 長良川上流 | 右岸 | 37.8 | 37.8k-2 | 表のり面 | B.2-08 | 12.15 | 12.45 | 5 |  | 2.534 |  |  | 0 | 0.8 | 50.3 | 48.9 | 99.2 | 0.0081 | 0.0053 |  |  |  |  | 76.4 | 37.6 | 38.8
2009-03-31 | 中部地方整備局 | 木曽川 | 長良川上流 | 右岸 | 37.8 | 37.8k-2 | 表のり面 | B.2-09 | 15.15 | 15.45 | 29 |  | 2.634 |  |  | 0 | 76.9 | 17.2 | 5.9 | 23.1 | 0.2056 | 0.168 | 0.0605 | 0.0153 | 13.4379 | 3.25 | [6 empty] | 5.4617e-06 | 2.3409e-06
2009-03-31 | 中部地方整備局 | 木曽川 | 長良川上流 | 右岸 | 37.8 | 37.8k-3 | 裏のり面 | B.3-01 | 1.15 | 1.51 | 3 |  | 2.665 |  |  | 1.3 | 69.8 | 20 | 8.9 | 28.9 | 0.2043 | 0.1658 | 0.0291 | 0.0062 | 32.9516 | [7 empty] | 1.0019e-06 | 3.844e-07
2009-03-31 | 中部地方整備局 | 木曽川 | 長良川上流 | 右岸 | 37.8 | 37.8k-3 | 裏のり面 | B.3-S1 | 2.3 | 3.28 |  | 1.853 | 2.705 | 0.851 | 0.33295 | 0 | 53.5 | 28.5 | 18 | 46.5 | 0.1498 | 0.0996 | 0.0066 | [8 empty] | 1.48e-07 | 3.2202e-08 |  |  |  | CUB |  |  |  |  | 13 | 34.4 | 0 | 38.1
2009-03-31 | 中部地方整備局 | 木曽川 | 長良川上流 | 右岸 | 37.8 | 37.8k-3 | 裏のり面 | B.3-02 | 3.65 | 3.95 | 3 |  | 2.635 |  |  | 0 | 6.4 | 54 | 39.6 | 93.6 | [6 empty] | 48.8 | 30.5 | 18.3
2009-03-31 | 中部地方整備局 | 木曽川 | 長良川上流 | 右岸 | 37.8 | 37.8k-3 | 裏のり面 | B.3-T1 | 4 | 6.3 |  | 1.917 | 2.67 | 0.719 | 0.21623 | 0 | 26 | 44.7 | 29.3 | 74 | 0.037 | 0.0209 | 0.0016 |  |  |  | 30.1 | 24.1 | 6 |  |  |  | 1.2077e-09 |  |  |  | UU | [8 empty] | 43.9 | 0
2009-03-31 | 中部地方整備局 | 木曽川 | 長良川上流 | 右岸 | 37.8 | 37.8k-3 | 裏のり面 | B.3-03 | 5.15 | 5.47 | 2 |  | 2.646 |  |  | 0 | 7 | 50.7 | 42.3 | 93 | [6 empty] | 42 | 27.7 | 14.3
2009-03-31 | 中部地方整備局 | 木曽川 | 長良川上流 | 右岸 | 37.8 | 37.8k-3 | 裏のり面 | B.3-04 | 6.15 | 6.45 | 3 |  | 2.643 |  |  | 0 | 12.6 | 46.1 | 41.3 | 87.4 | [6 empty] | 35 | 26.1 | 8.9
2009-03-31 | 中部地方整備局 | 木曽川 | 長良川上流 | 右岸 | 37.8 | 37.8k-3 | 裏のり面 | B.3-05 | 7.15 | 7.45 | 6 |  | 2.678 |  |  | 0 | 73.2 | 19.6 | 7.2 | 26.8 | 0.1736 | 0.1469 | 0.0419 | 0.0099 | 17.5354 | [7 empty] | 2.3317e-06 | 9.801e-07
2009-03-31 | 中部地方整備局 | 木曽川 | 長良川上流 | 右岸 | 37.8 | 37.8k-3 | 裏のり面 | B.3-06 | 8.15 | 8.45 | 5 |  | 2.659 |  |  | 0 | 26.2 | 50.2 | 23.6 | 73.8 | [6 empty] | 31.5 | 24.8 | 6.7
2009-03-31 | 中部地方整備局 | 木曽川 | 長良川上流 | 右岸 | 37.8 | 37.8k-3 | 裏のり面 | B.1 | 10.5 | 11 | [19 empty] | 6.99e-09
2009-03-31 | 中部地方整備局 | 木曽川 | 長良川上流 | 右岸 | 37.8 | 37.8k-3 | 裏のり面 | B.2 | 10.5 | 11 | [20 empty] | 2.45e-07
2009-03-31 | 中部地方整備局 | 木曽川 | 長良川上流 | 右岸 | 37.8 | 37.8k-3 | 裏のり面 | B.3-07 | 11.15 | 11.45 | 33 |  | 2.665 |  |  | 41.6 | 51.1 | 7.3 |  | 7.3 | 2.1542 | 1.3552 | 0.2994 | 0.1509 | 14.2757 | [7 empty] | 0.00022206 | 0.00022771
2009-03-31 | 中部地方整備局 | 木曽川 | 長良川上流 | 右岸 | 37.8 | 37.8k-3 | 裏のり面 | B.3-08 | 13.15 | 13.45 | 5 |  | 2.549 |  |  | 0 | 0.6 | 51.3 | 48.1 | 99.4 | [6 empty] | 68 | 36.9 | 31.1
2009-03-31 | 中部地方整備局 | 木曽川 | 長良川上流 | 右岸 | 37.8 | 37.8k-3 | 裏のり面 | B.3-09 | 15.15 | 15.47 | 7 |  | 2.523 |  |  | 0 | 0.6 | 50 | 49.4 | 99.4 | [6 empty] | 71.9 | 36 | 35.9
2009-03-31 | 中部地方整備局 | 木曽川 | 長良川上流 | 右岸 | 37.8 | 37.8k-3 | 裏のり面 | B.3-10 | 18.15 | 18.45 | 34 |  | 2.645 |  |  | 0 | 88.2 | 11.8 |  | 11.8
2009-03-31 | 中部地方整備局 | 木曽川 | 長良川上流 | 右岸 | 38.8 | 38.8k-1 | 天端 | B.1-01 | 1.15 | 1.45 | 16 |  | 2.64 |  |  | 77.2 | 16.1 | 6.7 |  | 6.7 | 12.0162 | 9.1558 | 1.5315 | 0.2959 | 40.609 | [7 empty] | 0.009748 | 0.00087557
2009-03-31 | 中部地方整備局 | 木曽川 | 長良川上流 | 右岸 | 38.8 | 38.8k-1 | 天端 | B.1-02 | 2.15 | 2.45 | 5 |  | 2.616 |  |  | 41.5 | 25.6 | 19.7 | 13.2 | 32.9 | 2.487 | 0.5259 | 0.0143 | 0.002 | 1243.5 | [7 empty] | 1.9316e-07 | 4e-08
2009-03-31 | 中部地方整備局 | 木曽川 | 長良川上流 | 右岸 | 38.8 | 38.8k-1 | 天端 | B.1-03 | 3.15 | 3.47 | 2 |  | 2.654 |  |  | 0 | 54.7 | 29.5 | 15.8 | 45.3 | 0.1389 | 0.0956 | 0.0087 | 0.0018 | 77.1667 |  | 22.7 | 18.7 | 4 |  |  |  | 6.1075e-08 | 3.24e-08
2009-03-31 | 中部地方整備局 | 木曽川 | 長良川上流 | 右岸 | 38.8 | 38.8k-1 | 天端 | B.1-04 | 4.15 | 4.47 | 2 |  | 2.64 |  |  | 2.6 | 31.5 | 37.2 | 28.7 | 65.9 | [6 empty] | 27 | 21.6 | 5.4
2009-03-31 | 中部地方整備局 | 木曽川 | 長良川上流 | 右岸 | 38.8 | 38.8k-1 | 天端 | B.1-05 | 5.15 | 5.45 | 3 |  | 2.662 |  |  | 1.5 | 28.3 | 41.3 | 28.9 | 70.2 | [6 empty] | 31.5 | 24.9 | 6.6
2009-03-31 | 中部地方整備局 | 木曽川 | 長良川上流 | 右岸 | 38.8 | 38.8k-1 | 天端 | B.1-06 | 6.15 | 6.45 | 3 |  | 2.654 |  |  | 0 | 54 | 28.8 | 17.2 | 46 | 0.1352 | 0.0901 | 0.0073 | 0.0013 | 104 |  | 23.5 | 18.5 | 5 |  |  |  | 4.0674e-08 | 1.69e-08
2009-03-31 | 中部地方整備局 | 木曽川 | 長良川上流 | 右岸 | 38.8 | 38.8k-1 | 天端 | B.1-07 | 7.15 | 7.46 | 1 |  | 2.658 |  |  | 1.4 | 40.7 | 34.4 | 23.5 | 57.9 | [6 empty] | 25.4 | 20.6 | 4.8
2009-03-31 | 中部地方整備局 | 木曽川 | 長良川上流 | 右岸 | 38.8 | 38.8k-1 | 天端 | B.1-08 | 8.15 | 8.45 | 5 |  | 2.657 |  |  | 6.2 | 38.1 | 34.1 | 21.6 | 55.7 | [6 empty] | 25.2 | 20.6 | 4.6
2009-03-31 | 中部地方整備局 | 木曽川 | 長良川上流 | 右岸 | 38.8 | 38.8k-1 | 天端 | B.1-09 | 9.15 | 9.47 | 4 |  | 2.645 |  |  | 9.1 | 38.3 | 31.6 | 21 | 52.6 | [6 empty] | 24.9 | 20.4 | 4.5
2009-03-31 | 中部地方整備局 | 木曽川 | 長良川上流 | 右岸 | 38.8 | 38.8k-1 | 天端 | B.1-10 | 10.15 | 10.45 | 4 |  | 2.669 |  |  | 0 | 53.7 | 27.9 | 18.4 | 46.3 | [6 empty] | 24.9 | 19.5 | 5.4
2009-03-31 | 中部地方整備局 | 木曽川 | 長良川上流 | 右岸 | 38.8 | 38.8k-1 | 天端 | B.1-11 | 11.15 | 11.47 | 4 |  | 2.644 |  |  | 0 | 18.4 | 51.6 | 30 | 81.6 | [6 empty] | 32.2 | 25.1 | 7.1
2009-03-31 | 中部地方整備局 | 木曽川 | 長良川上流 | 右岸 | 38.8 | 38.8k-1 | 天端 | B.1-12 | 12.15 | 12.45 | 6 |  | 2.633 |  |  | 0 | 42.2 | 40.2 | 17.6 | 57.8
2009-03-31 | 中部地方整備局 | 木曽川 | 長良川上流 | 右岸 | 38.8 | 38.8k-1 | 天端 | B.1-13 | 14.15 | 14.45 | 7 |  | 2.656 |  |  | 0 | 2.3 | 56.5 | 41.2 | 97.7 | [6 empty] | 43 | 28.5 | 14.5
2009-03-31 | 中部地方整備局 | 木曽川 | 長良川上流 | 右岸 | 38.8 | 38.8k-1 | 天端 | B.1-14 | 17.15 | 17.45 | 6 |  | 2.551 |  |  | 0 | 2.5 | 55.5 | 42 | 97.5 | [6 empty] | 65.6 | 34.4 | 31.2
2009-03-31 | 中部地方整備局 | 木曽川 | 長良川上流 | 右岸 | 38.8 | 38.8k-1 | 天端 | B.1-15 | 20.15 | 20.45 | 45 |  | 2.64 |  |  | 11.4 | 77.4 | 11.2 |  | 11.2
2009-03-31 | 中部地方整備局 | 木曽川 | 長良川上流 | 右岸 | 38.8 | 38.8k-1 | 天端 | B.1-16 | 23.15 | 23.45 | 9 |  | 2.692 |  |  | 0 | 68.5 | 19.6 | 11.9 | 31.5 | 0.1767 | 0.1462 | 0.0199 | 0.003 | 58.9 |  | 25.8 | 20.5 | 5.3 |  |  |  | 4.1538e-07 | 9e-08
2009-03-31 | 中部地方整備局 | 木曽川 | 長良川上流 | 右岸 | 38.8 | 38.8k-1 | 天端 | B.1-17 | 28.15 | 28.45 | 16 |  | 2.682 |  |  | 0 | 71.1 | 20.6 | 8.3 | 28.9 | 0.1675 | 0.1418 | 0.0359 | 0.0081 | 20.679 | [7 empty] | 1.6299e-06 | 6.561e-07
2009-03-31 | 中部地方整備局 | 木曽川 | 長良川上流 | 右岸 | 38.8 | 38.8k-2 | 表のり面 | B.2-01 | 1.15 | 1.45 | 6 |  | 2.7 |  |  | 45.6 | 29.4 | 14.4 | 10.6 | 25 | 3.1888 | 1.3325 | 0.0339 | 0.0043 | 741.5814 | [7 empty] | 1.4272e-06 | 1.849e-07
2009-03-31 | 中部地方整備局 | 木曽川 | 長良川上流 | 右岸 | 38.8 | 38.8k-2 | 表のり面 | B.2-02 | 2.15 | 2.45 | 9 |  | 2.673 |  |  | 0 | 64.3 | 23 | 12.7 | 35.7 | 0.1423 | 0.1181 | 0.0216 | 0.0022 | 64.6818 |  | 27.2 | 21.7 | 5.5 |  |  |  | 5.0226e-07 | 4.84e-08
2009-03-31 | 中部地方整備局 | 木曽川 | 長良川上流 | 右岸 | 38.8 | 38.8k-2 | 表のり面 | B.2-03 | 3.15 | 3.45 | 2 |  | 2.65 |  |  | 0 | 24.1 | 46.7 | 29.2 | 75.9 | [6 empty] | 33.2 | 25.9 | 7.3
2009-03-31 | 中部地方整備局 | 木曽川 | 長良川上流 | 右岸 | 38.8 | 38.8k-2 | 表のり面 | B.2-04 | 4.15 | 4.48 | 2 |  | 2.656 |  |  | 0 | 39.7 | 35.2 | 25.1 | 60.3 | [6 empty] | 28.4 | 22.7 | 5.7
2009-03-31 | 中部地方整備局 | 木曽川 | 長良川上流 | 右岸 | 38.8 | 38.8k-2 | 表のり面 | B.2-05 | 5.15 | 5.45 | 2 |  | 2.639 |  |  | 0 | 40.2 | 35.7 | 24.1 | 59.8 | [6 empty] | 26.6 | 22.2 | 4.4
2009-03-31 | 中部地方整備局 | 木曽川 | 長良川上流 | 右岸 | 38.8 | 38.8k-2 | 表のり面 | B.2-06 | 6.15 | 6.48 | 2 |  | 2.622 |  |  | 0 | 19.8 | 46.3 | 33.9 | 80.2 | [6 empty] | 36.6 | 25.9 | 10.7
2009-03-31 | 中部地方整備局 | 木曽川 | 長良川上流 | 右岸 | 38.8 | 38.8k-2 | 表のり面 | B.2-07 | 7.15 | 7.45 | 11 |  | 2.645 |  |  | 0 | 46.7 | 34.4 | 18.9 | 53.3 | [6 empty] | 30.8 | 24 | 6.8
2009-03-31 | 中部地方整備局 | 木曽川 | 長良川上流 | 右岸 | 38.8 | 38.8k-2 | 表のり面 | B.2-08 | 9.15 | 9.45 | 4 |  | 2.636 |  |  | 0 | 2.8 | 53.2 | 44 | 97.2 | [6 empty] | 48 | 28.2 | 19.8
2009-03-31 | 中部地方整備局 | 木曽川 | 長良川上流 | 右岸 | 38.8 | 38.8k-2 | 表のり面 | B.2-09 | 11.15 | 11.45 | 5 |  | 2.507 |  |  | 0 | 1.6 | 50.6 | 47.8 | 98.4 | [6 empty] | 75.5 | 41.6 | 33.9
2009-03-31 | 中部地方整備局 | 木曽川 | 長良川上流 | 右岸 | 38.8 | 38.8k-2 | 表のり面 | B.2-10 | 15.15 | 15.45 | 27 |  | 2.648 |  |  | 0 | 86 | 14 |  | 14
2009-03-31 | 中部地方整備局 | 木曽川 | 長良川上流 | 右岸 | 38.8 | 38.8k-3 | 裏のり面 | B.T1 | 1 | 2.14 |  | 1.897 | 2.672 | 0.796 | 0.28082 | 0 | 39.6 | 37 | 23.4 | 60.4 | 0.0732 | 0.0369 | 0.0035 |  |  |  | 25.5 | 20 | 5.5 |  |  |  | 7.4064e-09 |  |  |  | UU | [8 empty] | 64.1 | 0
2009-03-31 | 中部地方整備局 | 木曽川 | 長良川上流 | 右岸 | 38.8 | 38.8k-3 | 裏のり面 | B.3-01 | 2.45 | 2.75 | 5 |  | 2.666 |  |  | 1.3 | 38.2 | 35.2 | 25.3 | 60.5 | [6 empty] | 31.4 | 23.5 | 7.9
2009-03-31 | 中部地方整備局 | 木曽川 | 長良川上流 | 右岸 | 38.8 | 38.8k-3 | 裏のり面 | B.3-02 | 3.15 | 3.47 | 4 |  | 2.671 |  |  | 1.5 | 56.6 | 25.8 | 16.1 | 41.9 | [6 empty] | 21.8 | 17.5 | 4.3
2009-03-31 | 中部地方整備局 | 木曽川 | 長良川上流 | 右岸 | 38.8 | 38.8k-3 | 裏のり面 | B.3-03 | 4.15 | 4.45 | 4 |  | 2.668 |  |  | 2.2 | 71.4 | 17 | 9.4 | 26.4 | 0.2702 | 0.2246 | 0.0373 | 0.0058 | 46.5862 | [7 empty] | 1.7809e-06 | 3.364e-07
2009-03-31 | 中部地方整備局 | 木曽川 | 長良川上流 | 右岸 | 38.8 | 38.8k-3 | 裏のり面 | B.3-04 | 5.15 | 5.45 | 6 |  | 2.669 |  |  | 0.7 | 70.9 | 17 | 11.4 | 28.4 | 0.2428 | 0.1948 | 0.0303 | 0.0032 | 75.875 | [7 empty] | 1.1003e-06 | 1.024e-07
2009-03-31 | 中部地方整備局 | 木曽川 | 長良川上流 | 右岸 | 38.8 | 38.8k-3 | 裏のり面 | B.T2 | 6 | 6.85 | 2 | 2.047 | 2.659 | 0.59 | 0.12917 | 2.7 | 25.5 | 40.1 | 31.7 | 71.8 | 0.0348 | 0.0187 |  |  |  |  | 26.1 | 20.4 | 5.7 | [7 empty] | UU | [8 empty] | 47.7 | 0
2009-03-31 | 中部地方整備局 | 木曽川 | 長良川上流 | 右岸 | 38.8 | 38.8k-3 | 裏のり面 | B.3-05 | 6.15 | 6.5 | 2 |  | 2.655 |  |  | 9.5 | 47.6 | 24 | 18.9 | 42.9 | [6 empty] | 25.2 | 19.9 | 5.3
2009-03-31 | 中部地方整備局 | 木曽川 | 長良川上流 | 右岸 | 38.8 | 38.8k-3 | 裏のり面 | B.3-06 | 7.15 | 7.47 | 5 |  | 2.683 |  |  | 2.3 | 32.7 | 35.4 | 29.6 | 65 | [6 empty] | 25.8 | 20 | 5.8
2009-03-31 | 中部地方整備局 | 木曽川 | 長良川上流 | 右岸 | 38.8 | 38.8k-3 | 裏のり面 | B.3-07 | 8.15 | 8.45 | 4 |  | 2.674 |  |  | 0.8 | 35.4 | 34.9 | 28.9 | 63.8 | [6 empty] | 25.3 | 19.8 | 5.5
2009-03-31 | 中部地方整備局 | 木曽川 | 長良川上流 | 右岸 | 38.8 | 38.8k-3 | 裏のり面 | B.3-08 | 9.65 | 9.95 | 4 |  | 2.652 |  |  | 0 | 9 | 49.8 | 41.2 | 91 | [6 empty] | 43.3 | 27.5 | 15.8
2009-03-31 | 中部地方整備局 | 木曽川 | 長良川上流 | 右岸 | 38.8 | 38.8k-3 | 裏のり面 | B.3-09 | 10.15 | 10.45 | 6 |  | 2.657 |  |  | 0 | 48.4 | 30.9 | 20.7 | 51.6 | [6 empty] | 30.1 | 23.4 | 6.7
2009-03-31 | 中部地方整備局 | 木曽川 | 長良川上流 | 右岸 | 38.8 | 38.8k-3 | 裏のり面 | B.3-10 | 12.15 | 12.45 | 6 |  | 2.651 |  |  | 0 | 1.1 | 53.8 | 45.1 | 98.9 | [6 empty] | 50.5 | 30.4 | 20.1
2009-03-31 | 中部地方整備局 | 木曽川 | 長良川上流 | 右岸 | 38.8 | 38.8k-3 | 裏のり面 | B.3-11 | 14.15 | 14.45 | 8 |  | 2.572 |  |  | 0 | 0.6 | 51.3 | 48.1 | 99.4 | [6 empty] | 76.4 | 43.2 | 33.2
2009-03-31 | 中部地方整備局 | 木曽川 | 長良川上流 | 右岸 | 38.8 | 38.8k-3 | 裏のり面 | B.3-12 | 17.15 | 17.45 | 20 |  | 2.664 |  |  | 0 | 77.8 | 15 | 7.2 | 22.2 | 0.2772 | 0.2344 | 0.0584 | 0.0101 | 27.4455 | [7 empty] | 5.0324e-06 | 1.0201e-06
2009-03-31 | 中部地方整備局 | 木曽川 | 長良川上流 | 右岸 | 40 | 40.0k-1 | 天端 | B.P-1 | 1.15 | 1.45 | 9 |  | 2.674 |  |  | 24.3 | 26.7 | 26.8 | 22.2 | 49 | 0.2162 | 0.084 | 0.004 | [9 empty] | 1.0092e-08
2009-03-31 | 中部地方整備局 | 木曽川 | 長良川上流 | 右岸 | 40 | 40.0k-1 | 天端 | B.P-2 | 2.15 | 2.45 | 3 |  | 2.675 |  |  | 20.8 | 71.5 | 7.7 |  | 7.7 | 0.5375 | 0.443 | 0.2325 | 0.1295 | 4.1506 | 1.3 | [6 empty] | 0.0001236 | 0.0001677
2009-03-31 | 中部地方整備局 | 木曽川 | 長良川上流 | 右岸 | 40 | 40.0k-1 | 天端 | B.P-3 | 3.15 | 3.45 | 7 |  | 2.677 |  |  | 29.7 | 64.7 | 5.6 |  | 5.6 | 0.7269 | 0.5641 | 0.3007 | 0.2058 | 3.5321 | 1 | [6 empty] | 0.0002243 | 0.00042354
2009-03-31 | 中部地方整備局 | 木曽川 | 長良川上流 | 右岸 | 40 | 40.0k-1 | 天端 | B.P-4 | 4.15 | 4.45 | 7 |  | 2.671 |  |  | 41.1 | 55.5 | 3.4 |  | 3.4 | 2.2288 | 0.9401 | 0.364 | 0.258 | 8.6388 | 0.4 | [6 empty] | 0.0003492 | 0.00066564
2009-03-31 | 中部地方整備局 | 木曽川 | 長良川上流 | 右岸 | 40 | 40.0k-1 | 天端 | B.P-5 | 5.15 | 5.45 | 9 |  | 2.678 |  |  | 41.7 | 54.9 | 3.4 |  | 3.4 | 2.2977 | 1.1132 | 0.3738 | 0.2465 | 9.3213 | 0.5 | [6 empty] | 0.00037137 | 0.00060762
2009-03-31 | 中部地方整備局 | 木曽川 | 長良川上流 | 右岸 | 40 | 40.0k-1 | 天端 | B.P-6 | 6.15 | 6.45 | 7 |  | 2.678 |  |  | 41.9 | 53.6 | 4.5 |  | 4.5 | 2.4843 | 0.9799 | 0.3524 | 0.2347 | 10.585 | 0.4 | [6 empty] | 0.00032395 | 0.00055084
2009-03-31 | 中部地方整備局 | 木曽川 | 長良川上流 | 右岸 | 40 | 40.0k-1 | 天端 | B.P-7 | 7.15 | 7.45 | 9 |  | 2.678 |  |  | 29.9 | 62.7 | 7.4 |  | 7.4 | 0.7003 | 0.5122 | 0.2553 | 0.148 | 4.7318 | 1 | [6 empty] | 0.00015351 | 0.00021904
2009-03-31 | 中部地方整備局 | 木曽川 | 長良川上流 | 右岸 | 40 | 40.0k-1 | 天端 | B.P-8 | 8.15 | 8.45 | 11 |  | 2.674 |  |  | 27.5 | 65.6 | 6.9 |  | 6.9 | 0.6341 | 0.5004 | 0.2606 | 0.1589 | 3.9906 | 1.1 | [6 empty] | 0.000161 | 0.00025249
2009-03-31 | 中部地方整備局 | 木曽川 | 長良川上流 | 右岸 | 40 | 40.0k-1 | 天端 | B.P-9 | 9.15 | 9.45 | 10 |  | 2.682 |  |  | 40.9 | 51.7 | 7.4 |  | 7.4 | 2.2686 | 0.75 | 0.2799 | 0.151 | 15.0238 | 0.4 | [6 empty] | 0.00018998 | 0.00022801
2009-03-31 | 中部地方整備局 | 木曽川 | 長良川上流 | 右岸 | 40 | 40.0k-1 | 天端 | B.P-10 | 10.15 | 10.45 | 9 |  | 2.663 |  |  | 40.4 | 52.3 | 7.3 |  | 7.3 | 2.0933 | 0.8239 | 0.2827 | 0.1552 | 13.4878 | 0.5 | [6 empty] | 0.00019441 | 0.00024087
2009-03-31 | 中部地方整備局 | 木曽川 | 長良川上流 | 右岸 | 40 | 40.0k-1 | 天端 | B.P-11 | 11.15 | 11.45 | 32 |  | 2.655 |  |  | 49.2 | 45.5 | 5.3 |  | 5.3 | 3.223 | 1.9056 | 0.4522 | 0.2279 | 14.1422 | 0.6 | [6 empty] | 0.0005773 | 0.00051938
2009-03-31 | 中部地方整備局 | 木曽川 | 長良川上流 | 右岸 | 40 | 40.0k-1 | 天端 | B.P-14 | 14.15 | 14.45 | 20 |  | 2.666 |  |  | 50.4 | 45.2 | 4.4 |  | 4.4 | 3.2886 | 2.0437 | 0.4388 | 0.2382 | 13.806 | 0.6 | [6 empty] | 0.00053843 | 0.00056739
2009-03-31 | 中部地方整備局 | 木曽川 | 長良川上流 | 右岸 | 40 | 40.0k-1 | 天端 | B.P-18 | 18.15 | 18.45 | 45 |  | 2.658 |  |  | 9 | 78.2 | 12.8 |  | 12.8 | 0.4509 | 0.3719 | 0.1797 | [9 empty] | 6.8044e-05
2009-03-31 | 中部地方整備局 | 木曽川 | 長良川上流 | 右岸 | 40 | 40.0k-1 | 天端 | B.P-21 | 21.15 | 21.45 | 35 |  | 2.663 |  |  | 7.5 | 80.3 | 12.2 |  | 12.2 | 0.3867 | 0.3317 | 0.1765 | [9 empty] | 6.5269e-05
2009-03-31 | 中部地方整備局 | 木曽川 | 長良川上流 | 右岸 | 40 | 40.0k-1 | 天端 | B.P-25 | 25.15 | 25.45 | 24 |  | 2.696 |  |  | 2.9 | 73.3 | 11.6 | 12.2 | 23.8 | 0.2897 | 0.2269 | 0.0497 | [9 empty] | 3.463e-06
2009-03-31 | 中部地方整備局 | 木曽川 | 長良川上流 | 右岸 | 40 | 40.0k-1 | 天端 | B.P-29 | 29.15 | 29.45 | 14 |  | 2.691 |  |  | 0.2 | 9.7 | 46 | 44.1 | 90.1 | 0.0106 | 0.007 |  |  |  |  | 40.8 | 20.8 | 20
2009-03-31 | 中部地方整備局 | 木曽川 | 長良川上流 | 右岸 | 40 | 40.0k-2 | 表のり面 | B.P-1 | 1.15 | 1.45 | 4 |  | 2.667 |  |  | 0 | 41.8 | 31.9 | 26.3 | 58.2 | 0.0821 | 0.0467 | 0.0019 |  |  |  | 26.6 | 17.2 | 9.4 |  |  |  | 1.7983e-09
2009-03-31 | 中部地方整備局 | 木曽川 | 長良川上流 | 右岸 | 40 | 40.0k-2 | 表のり面 | B.S-1 | 1.5 | 2.2 |  |  | 2.665 |  |  | 11.6 | 78.9 | 9.5 |  | 9.5 | 0.4138 | 0.3523 | 0.1935 | 0.0822 | 5.0341 | 1.9 | [6 empty] | 8.0768e-05 | 6.7568e-05
2009-03-31 | 中部地方整備局 | 木曽川 | 長良川上流 | 右岸 | 40 | 40.0k-2 | 表のり面 | B.P-3 | 3.15 | 3.45 | 5 |  | 2.681 |  |  | 36 | 53.4 | 10.6 |  | 10.6 | 0.8807 | 0.469 | 0.2089 | [9 empty] | 9.6449e-05
2009-03-31 | 中部地方整備局 | 木曽川 | 長良川上流 | 右岸 | 40 | 40.0k-2 | 表のり面 | B.S-3 | 3.5 | 4.4 |  | 1.829 | 2.675 | 0.64 | 0.15984 | 44.9 | 48.6 | 6.5 |  | 6.5 | 6.7038 | 0.8288 | 0.2819 | 0.1715 | 39.0892 | 0.1 | [5 empty] | 2.25e-05 | 0.00019314 | 0.00029412 |  | 6.3159e-06 | CD | 3.9 | 31.4
2009-03-31 | 中部地方整備局 | 木曽川 | 長良川上流 | 右岸 | 40 | 40.0k-2 | 表のり面 | B.P-5 | 5.15 | 5.45 | 8 |  | 2.676 |  |  | 46.7 | 47.2 | 6.1 |  | 6.1 | 5.5486 | 1.0535 | 0.2898 | 0.1847 | 30.0411 | 0.1 | [6 empty] | 0.00020591 | 0.00034114
2009-03-31 | 中部地方整備局 | 木曽川 | 長良川上流 | 右岸 | 40 | 40.0k-2 | 表のり面 | B.P-6 | 6.15 | 6.45 | 9 |  | 2.665 |  |  | 47.7 | 42.4 | 9.9 |  | 9.9 | 4.2411 | 1.4023 | 0.3024 | 0.078 | 54.3731 | 0.6 | [6 empty] | 0.00022725 | 6.084e-05
2009-03-31 | 中部地方整備局 | 木曽川 | 長良川上流 | 右岸 | 40 | 40.0k-2 | 表のり面 | B.P-7 | 7.15 | 7.45 | 17 |  | 2.677 |  |  | 40.8 | 51.4 | 7.8 |  | 7.8 | 2.3418 | 0.8009 | 0.2704 | 0.1357 | 17.2572 | 0.5 | [6 empty] | 0.00017537 | 0.00018414
2009-03-31 | 中部地方整備局 | 木曽川 | 長良川上流 | 右岸 | 40 | 40.0k-2 | 表のり面 | B.P-8 | 8.15 | 8.45 | 8 |  | 2.674 |  |  | 44.7 | 48.7 | 6.6 |  | 6.6 | 3.4545 | 1.0301 | 0.3096 | 0.1799 | 19.2023 | 0.3 | [6 empty] | 0.00023999 | 0.00032364
2009-03-31 | 中部地方整備局 | 木曽川 | 長良川上流 | 右岸 | 40 | 40.0k-2 | 表のり面 | B.P-9 | 9.15 | 9.45 | 9 |  | 2.685 |  |  | 32.8 | 56.9 | 10.3 |  | 10.3 | 1.0358 | 0.6549 | 0.2421 | [9 empty] | 0.00013574
2009-03-31 | 中部地方整備局 | 木曽川 | 長良川上流 | 右岸 | 40 | 40.0k-2 | 表のり面 | B.P-10 | 10.15 | 10.45 | 14 |  | 2.661 |  |  | 27.9 | 59.6 | 12.5 |  | 12.5 | 0.8232 | 0.5738 | 0.2179 | [9 empty] | 0.00010635
2009-03-31 | 中部地方整備局 | 木曽川 | 長良川上流 | 右岸 | 40 | 40.0k-2 | 表のり面 | B.K-10 | 10.5 | 12.5 |  | 1.97 | 2.622 | 0.463 | 0.067842 | 43.5 | 49.1 | 7.4 |  | 7.4 | 2.921 | 1.1861 | 0.3695 | 0.1542 | 18.9429 | 0.6 | [6 empty] | 0.00036155 | 0.00023778 |  | 3.7877e-05 | CD | 2.6 | 34.9
2009-03-31 | 中部地方整備局 | 木曽川 | 長良川上流 | 右岸 | 40 | 40.0k-2 | 表のり面 | B.P-13 | 13.15 | 13.45 | 50 |  | 2.673 |  |  | 47 | 47.2 | 5.8 |  | 5.8 | 3.3297 | 1.5986 | 0.3796 | 0.2055 | 16.2029 | 0.5 | [6 empty] | 0.00038486 | 0.0004223
2009-03-31 | 中部地方整備局 | 木曽川 | 長良川上流 | 右岸 | 40 | 40.0k-2 | 表のり面 | B.P-16 | 16.15 | 16.45 | 47 |  | 2.661 |  |  | 64.3 | 29.6 | 6.1 |  | 6.1 | 4.7587 | 3.8122 | 0.5902 | 0.2057 | 23.1342 | 1.9 | [6 empty] | 0.0010701 | 0.00042312
2009-03-31 | 中部地方整備局 | 木曽川 | 長良川上流 | 右岸 | 40 | 40.0k-2 | 表のり面 | B.P-18 | 18.15 | 18.45 | 28 |  | 2.674 |  |  | 6.6 | 80.6 | 12.8 |  | 12.8 | 0.512 | 0.4122 | 0.1652 | [9 empty] | 5.5992e-05
2009-03-31 | 中部地方整備局 | 木曽川 | 長良川上流 | 右岸 | 40 | 40.0k-2 | 表のり面 | B.P-21 | 21.15 | 21.45 | 42 |  | 2.665 |  |  | 15 | 77.3 | 7.7 |  | 7.7 | 0.5725 | 0.4579 | 0.2493 | 0.1507 | 3.7989 | 1.1 | [6 empty] | 0.00014528 | 0.0002271
2009-03-31 | 中部地方整備局 | 木曽川 | 長良川上流 | 右岸 | 40 | 40.0k-2 | 表のり面 | B.P-25 | 25.15 | 25.45 | 19 |  | 2.683 |  |  | 1.6 | 79.5 | 18.9 |  | 18.9 | 0.3438 | 0.287 | 0.0899 | [9 empty] | 1.3673e-05
2009-03-31 | 中部地方整備局 | 木曽川 | 長良川上流 | 右岸 | 40 | 40.0k-2 | 表のり面 | B.P-29 | 29.15 | 29.45 | 33 |  | 2.666 |  |  | 1.6 | 21.7 | 43.4 | 33.3 | 76.7 | 0.0311 | 0.0154 |  |  |  |  | 38.1 | 21.7 | 16.4
2009-03-31 | 中部地方整備局 | 木曽川 | 長良川上流 | 右岸 | 40 | 40.0k-3 | 裏のり面 | B.P-0.5 | 0.65 | 0.95 | 5 |  | 2.697 |  |  | 14.9 | 33.6 | 30.4 | 21.1 | 51.5 | 0.1467 | 0.0669 | 0.0044 |  |  |  | 28.3 | 17.9 | 10.4 |  |  |  | 1.2586e-08
2009-03-31 | 中部地方整備局 | 木曽川 | 長良川上流 | 右岸 | 40 | 40.0k-3 | 裏のり面 | B.P-2 | 2.15 | 2.45 | 10 |  | 2.693 |  |  | 30.3 | 63.4 | 6.3 |  | 6.3 | 0.8136 | 0.6084 | 0.2927 | 0.1861 | 4.3718 | 1 | [6 empty] | 0.00021072 | 0.00034633
2009-03-31 | 中部地方整備局 | 木曽川 | 長良川上流 | 右岸 | 40 | 40.0k-3 | 裏のり面 | B.S-3 | 3 | 3.3 |  |  | 2.673 |  |  | 42.9 | 43.7 | 13.4 |  | 13.4 | 4.5036 | 0.8456 | 0.2045 | [9 empty] | 9.1807e-05
2009-03-31 | 中部地方整備局 | 木曽川 | 長良川上流 | 右岸 | 40 | 40.0k-3 | 裏のり面 | B.K-4 | 4 | 8 |  |  | 2.649 |  |  | 56.4 | 40.6 | 3 |  | 3 | 7.5157 | 3.5007 | 0.4345 | 0.3015 | 24.9277 | 0.2 | [6 empty] | 0.00052629 | 0.00090902
2009-03-31 | 中部地方整備局 | 木曽川 | 長良川上流 | 右岸 | 40 | 40.0k-3 | 裏のり面 | B.P-8 | 8.15 | 8.45 | 9 |  | 2.694 |  |  | 20.6 | 71.7 | 7.7 |  | 7.7 | 0.6579 | 0.5232 | 0.2508 | 0.1335 | 4.9281 | 1.3 | [6 empty] | 0.00014731 | 0.00017822
2009-03-31 | 中部地方整備局 | 木曽川 | 長良川上流 | 右岸 | 40 | 40.0k-3 | 裏のり面 | B.P-10 | 10.15 | 10.45 | 38 |  | 2.694 |  |  | 41.8 | 50.6 | 7.6 |  | 7.6 | 2.2332 | 1.2241 | 0.3499 | 0.1459 | 15.3064 | 0.9 | [6 empty] | 0.00031865 | 0.00021287
2009-03-31 | 中部地方整備局 | 木曽川 | 長良川上流 | 右岸 | 40 | 40.0k-3 | 裏のり面 | B.P-13 | 13.15 | 13.45 | 33 |  | 2.717 |  |  | 47 | 45.6 | 7.4 |  | 7.4 | 3.2061 | 1.6327 | 0.3742 | 0.1625 | 19.7298 | 0.7 | [6 empty] | 0.00037229 | 0.00026406
2009-03-31 | 中部地方整備局 | 木曽川 | 長良川上流 | 右岸 | 40 | 40.0k-3 | 裏のり面 | B.P-14 | 14.15 | 14.45 | 29 |  | 2.68 |  |  | 18.3 | 64.8 | 16.9 |  | 16.9 | 0.4208 | 0.3298 | 0.1141 | [9 empty] | 2.3754e-05
2009-03-31 | 中部地方整備局 | 木曽川 | 長良川上流 | 右岸 | 40 | 40.0k-3 | 裏のり面 | B.P-16 | 16.15 | 16.45 | 29 |  | 2.688 |  |  | 7.2 | 77.9 | 14.9 |  | 14.9 | 0.4042 | 0.3315 | 0.1375 | [9 empty] | 3.6597e-05
2009-03-31 | 中部地方整備局 | 木曽川 | 長良川上流 | 右岸 | 40 | 40.0k-3 | 裏のり面 | B.P-20 | 20.15 | 20.45 | 41 |  | 2.7 |  |  | 28.9 | 60.5 | 10.6 |  | 10.6 | 1.3819 | 0.9924 | 0.2755 | [9 empty] | 0.00018313
2009-03-31 | 中部地方整備局 | 木曽川 | 長良川上流 | 右岸 | 41 | 41.0k-1 | 天端 | B.P-1 | 1.15 | 1.45 | 5 |  | 2.691 |  |  | 2 | 34.1 | 33.2 | 30.7 | 63.9 | 0.0543 | 0.0223 | 0.0015 |  |  |  | 34.4 | 18.6 | 15.8 |  |  |  | 1.0399e-09
2009-03-31 | 中部地方整備局 | 木曽川 | 長良川上流 | 右岸 | 41 | 41.0k-1 | 天端 | B.P-2 | 2.15 | 2.45 | 6 |  | 2.693 |  |  | 48.8 | 41.9 | 9.3 |  | 9.3 | 11.5037 | 1.4405 | 0.2302 | 0.0866 | 132.8372 | 0.1 | [6 empty] | 0.00012078 | 7.4996e-05
2009-03-31 | 中部地方整備局 | 木曽川 | 長良川上流 | 右岸 | 41 | 41.0k-1 | 天端 | B.P-3 | 3.15 | 3.45 | 6 |  | 2.702 |  |  | 18.9 | 77.4 | 3.7 |  | 3.7 | 0.4929 | 0.3952 | 0.2051 | 0.1487 | 3.3147 | 0.9 | [6 empty] | 9.2432e-05 | 0.00022112
2009-03-31 | 中部地方整備局 | 木曽川 | 長良川上流 | 右岸 | 41 | 41.0k-1 | 天端 | B.P-4 | 4.15 | 4.45 | 7 |  | 2.683 |  |  | 11.4 | 73.7 | 14.9 |  | 14.9 | 0.3897 | 0.2963 | 0.1182 | [9 empty] | 2.5778e-05
2009-03-31 | 中部地方整備局 | 木曽川 | 長良川上流 | 右岸 | 41 | 41.0k-1 | 天端 | B.P-5 | 5.15 | 5.45 | 8 |  | 2.682 |  |  | 42.4 | 43.4 | 14.2 |  | 14.2 | 6.8101 | 0.4852 | 0.1389 | [9 empty] | 3.7466e-05
2009-03-31 | 中部地方整備局 | 木曽川 | 長良川上流 | 右岸 | 41 | 41.0k-1 | 天端 | B.P-6 | 6.15 | 6.45 | 8 |  | 2.686 |  |  | 58.1 | 37 | 4.9 |  | 4.9 | 9.5807 | 5.4356 | 0.4387 | 0.2418 | 39.6224 | 0.2 | [6 empty] | 0.00053815 | 0.00058467
2009-03-31 | 中部地方整備局 | 木曽川 | 長良川上流 | 右岸 | 41 | 41.0k-1 | 天端 | B.P-7 | 7.15 | 7.45 | 12 |  | 2.684 |  |  | 45.1 | 48.3 | 6.6 |  | 6.6 | 3.6153 | 1.164 | 0.3572 | 0.1669 | 21.6615 | 0.4 | [6 empty] | 0.00033427 | 0.00027856
2009-03-31 | 中部地方整備局 | 木曽川 | 長良川上流 | 右岸 | 41 | 41.0k-1 | 天端 | B.P-9 | 9.15 | 9.45 | 6 |  | 2.676 |  |  | 0 | 11.7 | 42.1 | 46.2 | 88.3 | 0.0092 | 0.0061 |  |  |  |  | 38.2 | 21.8 | 16.4
2009-03-31 | 中部地方整備局 | 木曽川 | 長良川上流 | 右岸 | 41 | 41.0k-1 | 天端 | B.P-11 | 11.15 | 11.45 | 6 |  | 2.719 |  |  | 0 | 4.4 | 68.9 | 26.7 | 95.6 | 0.0216 | 0.0161 | 0.0026 |  |  |  | 32.3 | 19.9 | 12.4 |  |  |  | 3.7196e-09
2009-03-31 | 中部地方整備局 | 木曽川 | 長良川上流 | 右岸 | 41 | 41.0k-1 | 天端 | B.P-13 | 13.15 | 13.45 | 19 |  | 2.724 |  |  | 0 | 81 | 19 |  | 19 | 0.2322 | 0.1995 | 0.0819 | [9 empty] | 1.1017e-05
2009-03-31 | 中部地方整備局 | 木曽川 | 長良川上流 | 右岸 | 41 | 41.0k-1 | 天端 | B.P-15 | 15.15 | 15.45 | 10 |  | 2.713 |  |  | 0 | 60.2 | 25.6 | 14.2 | 39.8 | 0.1306 | 0.1067 | 0.0213 | [9 empty] | 4.8625e-07
2009-03-31 | 中部地方整備局 | 木曽川 | 長良川上流 | 右岸 | 41 | 41.0k-1 | 天端 | B.P-17 | 17.15 | 17.45 | 8 |  | 2.605 |  |  | 0 | 0.9 | 36.8 | 62.3 | 99.1 | 0.0045 | 0.0027 |  |  |  |  | 70 | 38.9 | 31.1
2009-03-31 | 中部地方整備局 | 木曽川 | 長良川上流 | 右岸 | 41 | 41.0k-1 | 天端 | B.P-19 | 19.15 | 19.45 | 16 |  | 2.67 |  |  | 0.3 | 32.9 | 39.4 | 27.4 | 66.8 | 0.0541 | 0.0301 | 0.0017 |  |  |  | 43 | 23.5 | 19.5 |  |  |  | 1.3898e-09
2009-03-31 | 中部地方整備局 | 木曽川 | 長良川上流 | 右岸 | 41 | 41.0k-1 | 天端 | B.P-23 | 23.15 | 23.45 | 35 |  | 2.685 |  |  | 34.4 | 57.5 | 8.1 |  | 8.1 | 1.5718 | 1.0253 | 0.2633 | 0.125 | 12.5744 | 0.9 | [6 empty] | 0.00016489 | 0.00015625
2009-03-31 | 中部地方整備局 | 木曽川 | 長良川上流 | 右岸 | 41 | 41.0k-1 | 天端 | B.P-28 | 28.15 | 28.45 | 44 |  | 2.665 |  |  | 14.5 | 76.4 | 9.4 |  | 9.4 | 0.7153 | 0.5659 | 0.2389 | 0.0902 | 7.9302 | 1.8 | [6 empty] | 0.00013162 | 8.136e-05
2009-03-31 | 中部地方整備局 | 木曽川 | 長良川上流 | 右岸 | 41 | 41.0k-2 | 表のり面 | B.P-1 | 1.15 | 1.45 | 5 |  | 2.705 |  |  | 30.2 | 27.1 | 18.2 | 24.5 | 42.7 | 0.6262 | 0.219 | 0.0025 | [9 empty] | 3.3965e-09
2009-03-31 | 中部地方整備局 | 木曽川 | 長良川上流 | 右岸 | 41 | 41.0k-2 | 表のり面 | B.K-1 | 1.5 | 3 |  |  | 2.669 |  |  | 28 | 62.7 | 9.3 |  | 9.3 | 0.5458 | 0.4028 | 0.1842 | 0.0853 | 6.3986 | 1.3 | [6 empty] | 7.2057e-05 | 7.2761e-05
2009-03-31 | 中部地方整備局 | 木曽川 | 長良川上流 | 右岸 | 41 | 41.0k-2 | 表のり面 | B.S-2 | 2 | 2.7 |  | 1.963 | 2.69 | 0.612 | 0.1422 | 15.5 | 48.1 | 18.3 | 18.1 | 36.4 | 0.3048 | 0.1925 | 0.0075 | [8 empty] | 3.94e-07 | 4.3303e-08 |  |  |  | CUB |  |  |  |  | 16.3 | 37.7 | 12.2 | 37.6
2009-03-31 | 中部地方整備局 | 木曽川 | 長良川上流 | 右岸 | 41 | 41.0k-2 | 表のり面 | B.P-4 | 4.15 | 4.45 | 9 |  | 2.696 |  |  | 32.7 | 63.5 | 3.8 |  | 3.8 | 0.7817 | 0.5633 | 0.2279 | 0.1544 | 5.0628 | 0.8 | [6 empty] | 0.000118 | 0.00023839
2009-03-31 | 中部地方整備局 | 木曽川 | 長良川上流 | 右岸 | 41 | 41.0k-2 | 表のり面 | B.P-5 | 5.15 | 5.45 | 13 |  | 2.678 |  |  | 45.4 | 47.4 | 7.2 |  | 7.2 | 6.1786 | 0.9722 | 0.2601 | 0.1343 | 46.006 | 0.2 | [6 empty] | 0.00016028 | 0.00018036
2009-03-31 | 中部地方整備局 | 木曽川 | 長良川上流 | 右岸 | 41 | 41.0k-2 | 表のり面 | B.P-6 | 6.15 | 6.45 | 8 |  | 2.746 |  |  | 48.1 | 46.8 | 5.1 |  | 5.1 | 5.3488 | 1.3621 | 0.3228 | 0.1654 | 32.3386 | 0.3 | [6 empty] | 0.00026436 | 0.00027357
2009-03-31 | 中部地方整備局 | 木曽川 | 長良川上流 | 右岸 | 41 | 41.0k-2 | 表のり面 | B.T-7 | 7.4 | 8.45 |  | 1.945 | 2.656 | 0.753 | 0.24356 | 0 | 2.1 | 53.8 | 44.1 | 97.9 | 0.0096 | 0.0065 |  |  |  |  | 39.2 | 22.6 | 16.6 | [7 empty] | UU | [8 empty] | 42.7 | 0.6
2009-03-31 | 中部地方整備局 | 木曽川 | 長良川上流 | 右岸 | 41 | 41.0k-2 | 表のり面 | B.1 | 10 | 10.5 | [19 empty] | 3.58e-06
2009-03-31 | 中部地方整備局 | 木曽川 | 長良川上流 | 右岸 | 41 | 41.0k-2 | 表のり面 | B.P-10 | 10.15 | 10.45 | 8 |  | 2.688 |  |  | 0 | 39.6 | 35.4 | 25 | 60.4 | 0.0741 | 0.0501 | 0.0025 |  |  |  | 9999 | 9999 | 0 |  |  |  | 3.3965e-09
2009-03-31 | 中部地方整備局 | 木曽川 | 長良川上流 | 右岸 | 41 | 41.0k-2 | 表のり面 | B.P-13 | 13.15 | 13.45 | 20 |  | 2.716 |  |  | 0 | 77.6 | 12.5 | 9.9 | 22.4 | 0.1819 | 0.158 | 0.0579 | 0.0051 | 35.6667 | 13.4 | [6 empty] | 4.9332e-06 | 2.601e-07
2009-03-31 | 中部地方整備局 | 木曽川 | 長良川上流 | 右岸 | 41 | 41.0k-2 | 表のり面 | B.P-16 | 16.15 | 16.45 | 9 |  | 2.622 |  |  | 0 | 16.4 | 47.1 | 36.5 | 83.6 | 0.0206 | 0.0112 |  |  |  |  | 9999 | 9999 | 0
2009-03-31 | 中部地方整備局 | 木曽川 | 長良川上流 | 右岸 | 41 | 41.0k-2 | 表のり面 | B.P-18 | 18.15 | 18.45 | 29 |  | 2.685 |  |  | 2.1 | 34.5 | 35.7 | 27.7 | 63.4 | 0.0595 | 0.0315 | 0.0021 |  |  |  | 9999 | 9999 | 0 |  |  |  | 2.2677e-09
2009-03-31 | 中部地方整備局 | 木曽川 | 長良川上流 | 右岸 | 41 | 41.0k-2 | 表のり面 | B.P-21 | 21.15 | 21.45 | 31 |  | 2.676 |  |  | 4.4 | 85 | 10.6 |  | 10.6 | 0.358 | 0.296 | 0.1537 | [9 empty] | 4.7372e-05
2009-03-31 | 中部地方整備局 | 木曽川 | 長良川上流 | 右岸 | 41 | 41.0k-2 | 表のり面 | B.P-24 | 24.15 | 24.32 | 50 |  | 2.682 |  |  | 73.3 | 23.5 | 3.2 |  | 3.2 | 8.7617 | 6.9385 | 1.1404 | 0.4699 | 18.6459 | 1.7 | [6 empty] | 0.0049227 | 0.0022081
2009-03-31 | 中部地方整備局 | 木曽川 | 長良川上流 | 右岸 | 41 | 41.0k-3 | 裏のり面 | B.S-1 | 0.5 | 1 |  |  | 2.693 |  |  | 3.2 | 55.3 | 26.1 | 15.4 | 41.5 | 0.2144 | 0.1324 | 0.0095 | [9 empty] | 7.4883e-08
2009-03-31 | 中部地方整備局 | 木曽川 | 長良川上流 | 右岸 | 41 | 41.0k-3 | 裏のり面 | B.P-1 | 1.15 | 1.45 | 4 |  | 2.675 |  |  | 12.9 | 69 | 18.1 |  | 18.1 | 0.352 | 0.2825 | 0.0929 | [9 empty] | 1.4753e-05
2009-03-31 | 中部地方整備局 | 木曽川 | 長良川上流 | 右岸 | 41 | 41.0k-3 | 裏のり面 | B.K-2 | 2 | 3.5 |  |  | 2.677 |  |  | 27.8 | 61.4 | 10.8 |  | 10.8 | 0.6105 | 0.4579 | 0.194 | [9 empty] | 8.1252e-05
2009-03-31 | 中部地方整備局 | 木曽川 | 長良川上流 | 右岸 | 41 | 41.0k-3 | 裏のり面 | B.P-2 | 2.15 | 2.45 | 5 |  | 2.682 |  |  | 46.9 | 46 | 7.1 |  | 7.1 | 6.9428 | 1.0835 | 0.2545 | 0.1303 | 53.2832 | 0.2 | [6 empty] | 0.0001524 | 0.00016978
2009-03-31 | 中部地方整備局 | 木曽川 | 長良川上流 | 右岸 | 41 | 41.0k-3 | 裏のり面 | B.P-3 | 3.15 | 3.45 | 9 |  | 2.678 |  |  | 41.9 | 46.6 | 11.5 |  | 11.5 | 2.9879 | 0.7104 | 0.2063 | [9 empty] | 9.369e-05
2009-03-31 | 中部地方整備局 | 木曽川 | 長良川上流 | 右岸 | 41 | 41.0k-3 | 裏のり面 | B.P-4 | 4.15 | 4.45 | 8 |  | 2.678 |  |  | 43.3 | 51.8 | 4.9 |  | 4.9 | 2.9742 | 0.9252 | 0.3417 | 0.2118 | 14.0425 | 0.3 | [6 empty] | 0.00030162 | 0.00044859
2009-03-31 | 中部地方整備局 | 木曽川 | 長良川上流 | 右岸 | 41 | 41.0k-3 | 裏のり面 | B.P-5 | 5.15 | 5.45 | 9 |  | 2.669 |  |  | 68.2 | 26.8 | 5 |  | 5 | 34.7714 | 11.3022 | 0.5685 | 0.2664 | 130.5233 | 0.2 | [6 empty] | 0.00098109 | 0.00070969
2009-03-31 | 中部地方整備局 | 木曽川 | 長良川上流 | 右岸 | 41 | 41.0k-3 | 裏のり面 | B.P-6 | 6.15 | 6.45 | 11 |  | 2.668 |  |  | 59.5 | 36.2 | 4.3 |  | 4.3 | 9.8505 | 6.0815 | 0.4809 | 0.2777 | 35.4717 | 0.2 | [6 empty] | 0.00066576 | 0.00077117
2009-03-31 | 中部地方整備局 | 木曽川 | 長良川上流 | 右岸 | 41 | 41.0k-3 | 裏のり面 | B.P-7 | 7.15 | 7.45 | 10 |  | 2.675 |  |  | 66 | 31 | 3 |  | 3 | 12.1246 | 7.3692 | 0.6324 | 0.3824 | 31.7066 | 0.3 | [6 empty] | 0.0012557 | 0.0014623
2009-03-31 | 中部地方整備局 | 木曽川 | 長良川上流 | 右岸 | 41 | 41.0k-3 | 裏のり面 | B.P-9 | 9.15 | 9.45 | 7 |  | 2.685 |  |  | 0.4 | 10 | 43.2 | 46.4 | 89.6 | 0.01 | 0.0061 |  |  |  |  | 35.7 | 21.4 | 14.3
2009-03-31 | 中部地方整備局 | 木曽川 | 長良川上流 | 右岸 | 41 | 41.0k-3 | 裏のり面 | B.P-10 | 10.15 | 10.45 | 7 |  | 2.672 |  |  | 0.1 | 23.7 | 50.1 | 26.1 | 76.2 | 0.0456 | 0.031 | 0.002 |  |  |  | 26.5 | 18.4 | 8.1 |  |  |  | 2.0253e-09
2009-03-31 | 中部地方整備局 | 木曽川 | 長良川上流 | 右岸 | 41 | 41.0k-3 | 裏のり面 | B.P-11 | 11.15 | 11.45 | 6 |  | 2.694 |  |  | 0 | 25.2 | 43.5 | 31.3 | 74.8 | 0.0375 | 0.0218 |  |  |  |  | 32.3 | 18.6 | 13.7
2009-03-31 | 中部地方整備局 | 木曽川 | 長良川上流 | 右岸 | 41 | 41.0k-3 | 裏のり面 | B.P-13 | 13.15 | 13.45 | 16 |  | 2.705 |  |  | 0 | 51.9 | 29.1 | 19 | 48.1 | 0.1096 | 0.0808 | 0.0062 | [9 empty] | 2.7859e-08
2009-03-31 | 中部地方整備局 | 木曽川 | 長良川上流 | 右岸 | 41 | 41.0k-3 | 裏のり面 | B.P-15 | 15.15 | 15.45 | 10 |  | 2.707 |  |  | 0 | 26.5 | 51.6 | 21.9 | 73.5 | 0.0471 | 0.0313 | 0.0038 |  |  |  | 26.9 | 21.8 | 5.1 |  |  |  | 8.961e-09
2009-03-31 | 中部地方整備局 | 木曽川 | 長良川上流 | 右岸 | 41 | 41.0k-3 | 裏のり面 | B.P-17 | 17.15 | 17.45 | 10 |  | 2.655 |  |  | 0 | 0.4 | 57.4 | 42.2 | 99.6 | 0.0112 | 0.0074 |  |  |  |  | 57.1 | 28.8 | 28.3
2009-03-31 | 中部地方整備局 | 木曽川 | 長良川上流 | 右岸 | 43.7 | 43.7k-1 | 天端 | B.P-1 | 1.15 | 1.45 | 8 |  | 2.693 |  |  | 0.5 | 50.8 | 27.9 | 20.8 | 48.7 | 0.1162 | 0.0798 | 0.0039 | [9 empty] | 9.5169e-09
2009-03-31 | 中部地方整備局 | 木曽川 | 長良川上流 | 右岸 | 43.7 | 43.7k-1 | 天端 | B.P-2 | 2.15 | 2.45 | 11 |  | 2.687 |  |  | 77.5 | 17.9 | 4.6 |  | 4.6 | 14.2507 | 11.7373 | 1.228 | 0.297 | 47.9822 | 3.8 | [6 empty] | 0.0058435 | 0.00088209
2009-03-31 | 中部地方整備局 | 木曽川 | 長良川上流 | 右岸 | 43.7 | 43.7k-1 | 天端 | B.P-3 | 3.15 | 3.45 | 12 |  | 2.716 |  |  | 62.9 | 34.5 | 2.6 |  | 2.6 | 6.6812 | 4.0159 | 0.6968 | 0.4369 | 15.2923 | 0.4 | [6 empty] | 0.0015721 | 0.0019088
2009-03-31 | 中部地方整備局 | 木曽川 | 長良川上流 | 右岸 | 43.7 | 43.7k-1 | 天端 | B.P-4 | 4.15 | 4.45 | 7 |  | 2.7 |  |  | 65.6 | 31.9 | 2.5 |  | 2.5 | 7.8756 | 5.2426 | 0.8004 | 0.4731 | 16.6468 | 0.6 | [6 empty] | 0.0021675 | 0.0022382
2009-03-31 | 中部地方整備局 | 木曽川 | 長良川上流 | 右岸 | 43.7 | 43.7k-1 | 天端 | B.P-5 | 5.15 | 5.45 | 5 |  | 2.727 |  |  | 5.2 | 50.5 | 24.2 | 20.1 | 44.3 | 0.1584 | 0.1101 | 0.0049 | [9 empty] | 1.615e-08
2009-03-31 | 中部地方整備局 | 木曽川 | 長良川上流 | 右岸 | 43.7 | 43.7k-1 | 天端 | B.P-6 | 6.15 | 6.45 | 6 |  | 2.69 |  |  | 3.8 | 46.6 | 37.5 | 12.1 | 49.6 | 0.095 | 0.0757 | 0.0171 | 0.0024 | 39.5833 | 6.6 | [6 empty] | 2.9232e-07 | 5.76e-08
2009-03-31 | 中部地方整備局 | 木曽川 | 長良川上流 | 右岸 | 43.7 | 43.7k-1 | 天端 | B.P-7 | 7.15 | 7.45 | 11 |  | 2.684 |  |  | 7.2 | 21.8 | 40.7 | 30.3 | 71 | 0.0402 | 0.0216 | 0.0021 |  |  |  | 29.6 | 19.6 | 10 |  |  |  | 2.2677e-09
2009-03-31 | 中部地方整備局 | 木曽川 | 長良川上流 | 右岸 | 43.7 | 43.7k-1 | 天端 | B.P-8 | 8.15 | 8.45 | 7 |  | 2.688 |  |  | 0.9 | 41.8 | 41.3 | 16 | 57.3 | 0.0829 | 0.059 | 0.0103 |  |  |  | 9999 | 9999 | 0 |  |  |  | 9.0312e-08
2009-03-31 | 中部地方整備局 | 木曽川 | 長良川上流 | 右岸 | 43.7 | 43.7k-1 | 天端 | B.P-9 | 9.15 | 9.45 | 37 |  | 2.714 |  |  | 24.8 | 49 | 14.8 | 11.4 | 26.2 | 0.4532 | 0.2345 | 0.0391 | 0.0033 | 137.3333 | 5.9 | [6 empty] | 1.9864e-06 | 1.089e-07
2009-03-31 | 中部地方整備局 | 木曽川 | 長良川上流 | 右岸 | 43.7 | 43.7k-1 | 天端 | B.P-11 | 11.15 | 11.45 | 32 |  | 2.715 |  |  | 56.6 | 37.8 | 5.6 |  | 5.6 | 4.9196 | 3.0503 | 0.4594 | 0.2293 | 21.4549 | 0.7 | [6 empty] | 0.00059882 | 0.00052578
2009-03-31 | 中部地方整備局 | 木曽川 | 長良川上流 | 右岸 | 43.7 | 43.7k-1 | 天端 | B.P-14 | 14.15 | 14.45 | 29 |  | 2.709 |  |  | 52.3 | 41.8 | 5.9 |  | 5.9 | 3.7493 | 2.2526 | 0.5293 | 0.2253 | 16.6414 | 1 | [6 empty] | 0.00083141 | 0.0005076
2009-03-31 | 中部地方整備局 | 木曽川 | 長良川上流 | 右岸 | 43.7 | 43.7k-1 | 天端 | B.P-17 | 17.15 | 17.45 | 35 |  | 2.687 |  |  | 62.5 | 33.2 | 4.3 |  | 4.3 | 4.3861 | 3.1098 | 0.8907 | 0.3312 | 13.2431 | 1.5 | [6 empty] | 0.0027767 | 0.0010969
2009-03-31 | 中部地方整備局 | 木曽川 | 長良川上流 | 右岸 | 43.7 | 43.7k-1 | 天端 | B.P-20 | 20.15 | 20.45 | 22 |  | 2.672 |  |  | 0.3 | 84.6 | 15.1 |  | 15.1 | 0.256 | 0.2272 | 0.1243 | [9 empty] | 2.8966e-05
2009-03-31 | 中部地方整備局 | 木曽川 | 長良川上流 | 右岸 | 43.7 | 43.7k-1 | 天端 | B.P-25 | 25.15 | 25.24 | 50 |  | 2.695 |  |  | 63.2 | 31.4 | 5.4 |  | 5.4 | 5.2148 | 3.4634 | 0.7824 | 0.2782 | 18.7448 | 1.4 | [6 empty] | 0.0020562 | 0.00077395
2009-03-31 | 中部地方整備局 | 木曽川 | 長良川上流 | 右岸 | 43.7 | 43.7k-2 | 表のり面 | B.P-1 | 1.15 | 1.45 | 9 |  | 2.684 |  |  | 34.3 | 32.1 | 15.9 | 17.7 | 33.6 | 0.818 | 0.2699 | 0.0072 | [9 empty] | 3.9395e-08
2009-03-31 | 中部地方整備局 | 木曽川 | 長良川上流 | 右岸 | 43.7 | 43.7k-2 | 表のり面 | B.K-1 | 1.5 | 4 |  | 1.937 | 2.665 | 0.456 | 0.065123 | 73.6 | 22.5 | 3.9 |  | 3.9 | 11.3866 | 8.1987 | 0.96 | 0.4102 | 27.7587 | 1.4 | [5 empty] | 0.000247 | 0.0033031 | 0.0016826 |  | 0.0038801 | CD | 2.8 | 41.2
2009-03-31 | 中部地方整備局 | 木曽川 | 長良川上流 | 右岸 | 43.7 | 43.7k-2 | 表のり面 | B.P-4 | 4.15 | 4.5 | 3 |  | 2.679 |  |  | 69.3 | 27.4 | 3.3 |  | 3.3 | 12.3926 | 7.8384 | 0.9668 | 0.5244 | 23.632 | 0.6 | [6 empty] | 0.0033576 | 0.00275
2009-03-31 | 中部地方整備局 | 木曽川 | 長良川上流 | 右岸 | 43.7 | 43.7k-2 | 表のり面 | B.K-5 | 5 | 7.6 |  |  | 2.65 |  |  | 25.4 | 34.9 | 24.7 | 15 | 39.7 | 0.2366 | 0.1398 | 0.0096 | 0.0025 | 94.64 | 1.7 | [6 empty] | 7.6722e-08 | 6.25e-08
2009-03-31 | 中部地方整備局 | 木曽川 | 長良川上流 | 右岸 | 43.7 | 43.7k-2 | 表のり面 | B.P-5.5 | 5.65 | 5.95 | 4 |  | 2.688 |  |  | 11.3 | 52.3 | 18.4 | 18 | 36.4 | 0.2461 | 0.1608 | 0.0064 | [9 empty] | 2.9986e-08
2009-03-31 | 中部地方整備局 | 木曽川 | 長良川上流 | 右岸 | 43.7 | 43.7k-2 | 表のり面 | B.P-8 | 8.15 | 8.45 | 9 |  | 2.692 |  |  | 0 | 57.5 | 22.1 | 20.4 | 42.5 | 0.1441 | 0.1131 | 0.0048 | [9 empty] | 1.5397e-08
2009-03-31 | 中部地方整備局 | 木曽川 | 長良川上流 | 右岸 | 43.7 | 43.7k-2 | 表のり面 | B.P-9 | 9.15 | 9.45 | 10 |  | 2.678 |  |  | 0 | 33.3 | 39.2 | 27.5 | 66.7 | 0.0551 | 0.0299 | 0.0014 |  |  |  | 29.1 | 20.5 | 8.6 |  |  |  | 8.863e-10
2009-03-31 | 中部地方整備局 | 木曽川 | 長良川上流 | 右岸 | 43.7 | 43.7k-2 | 表のり面 | B.K-10 | 10 | 12 |  | 2.039 | 2.646 | 0.386 | 0.041495 | 60.8 | 33.4 | 5.8 |  | 5.8 | 4.7925 | 3.1567 | 0.7419 | 0.2982 | 16.0714 | 1.2 | [6 empty] | 0.001818 | 0.00088923 |  | 0.00050743 | CD | 19.5 | 39
2009-03-31 | 中部地方整備局 | 木曽川 | 長良川上流 | 右岸 | 43.7 | 43.7k-2 | 表のり面 | B.P-11 | 11.15 | 11.45 | 25 |  | 2.703 |  |  | 52 | 42.7 | 5.3 |  | 5.3 | 4.3913 | 2.2473 | 0.5548 | 0.2593 | 16.9352 | 0.7 | [6 empty] | 0.00092718 | 0.00067236
2009-03-31 | 中部地方整備局 | 木曽川 | 長良川上流 | 右岸 | 43.7 | 43.7k-2 | 表のり面 | B.P-13 | 13.15 | 13.45 | 25 |  | 2.703 |  |  | 54.7 | 39.6 | 5.7 |  | 5.7 | 4.1122 | 2.5235 | 0.3712 | 0.1541 | 26.6853 | 1.2 | [6 empty] | 0.00036541 | 0.00023747
2009-03-31 | 中部地方整備局 | 木曽川 | 長良川上流 | 右岸 | 43.7 | 43.7k-2 | 表のり面 | B.P-16 | 16.15 | 16.45 | 36 |  | 2.691 |  |  | 63.2 | 33.5 | 3.3 |  | 3.3 | 3.6334 | 2.8371 | 1.0241 | 0.4901 | 7.4136 | 1.4 | [6 empty] | 0.0038367 | 0.002402
2009-03-31 | 中部地方整備局 | 木曽川 | 長良川上流 | 右岸 | 43.7 | 43.7k-2 | 表のり面 | B.P-20 | 20.15 | 20.45 | 35 |  | 2.687 |  |  | 58.3 | 34.9 | 6.8 |  | 6.8 | 4.8502 | 3.098 | 0.4326 | 0.1573 | 30.8341 | 1.2 | [6 empty] | 0.00052097 | 0.00024743
2009-03-31 | 中部地方整備局 | 木曽川 | 長良川上流 | 右岸 | 43.7 | 43.7k-2 | 表のり面 | B.P-26 | 26.15 | 26.26 | 50 |  | 2.673 |  |  | 51.3 | 41.6 | 7.1 |  | 7.1 | 3.5294 | 2.1469 | 0.4016 | 0.1653 | 21.3515 | 0.8 | [6 empty] | 0.00043852 | 0.00027324
2009-03-31 | 中部地方整備局 | 木曽川 | 長良川上流 | 右岸 | 43.7 | 43.7k-3 | 裏のり面 | B.P-1 | 1.15 | 1.47 | 3 |  | 2.663 |  |  | 0.1 | 42 | 32 | 25.9 | 57.9 | 0.0831 | 0.0524 | 0.002 |  |  |  | 25.4 | 19.3 | 6.1 |  |  |  | 2.0253e-09
2009-03-31 | 中部地方整備局 | 木曽川 | 長良川上流 | 右岸 | 43.7 | 43.7k-3 | 裏のり面 | B.P-2 | 2.15 | 2.45 | 5 |  | 2.677 |  |  | 66 | 17.1 | 16.9 |  | 16.9 | 10.1754 | 7.8877 | 0.3694 | [9 empty] | 0.00036132
2009-03-31 | 中部地方整備局 | 木曽川 | 長良川上流 | 右岸 | 43.7 | 43.7k-3 | 裏のり面 | B.P-3 | 3.15 | 3.45 | 7 |  | 2.687 |  |  | 62.1 | 27.4 | 10.5 |  | 10.5 | 8.1569 | 4.3916 | 0.4006 | [9 empty] | 0.00043599
2009-03-31 | 中部地方整備局 | 木曽川 | 長良川上流 | 右岸 | 43.7 | 43.7k-3 | 裏のり面 | B.S-4 | 4.6 | 5.4 |  | 2.115 | 2.698 | 0.469 | 0.070226 | 6.2 | 47 | 29.4 | 17.4 | 46.8 | 0.1287 | 0.0866 | 0.0076 | [8 empty] | 8.21e-08 | 4.4652e-08 |  |  |  | CUB |  |  |  |  | 33.2 | 43.8 | 2.1 | 43.9
2009-03-31 | 中部地方整備局 | 木曽川 | 長良川上流 | 右岸 | 43.7 | 43.7k-3 | 裏のり面 | B.P-6 | 6.15 | 6.45 | 6 |  | 2.596 |  |  | 2.7 | 24.1 | 43 | 30.2 | 73.2 | 0.0416 | 0.024 |  |  |  |  | 28.7 | 19.4 | 9.3
2009-03-31 | 中部地方整備局 | 木曽川 | 長良川上流 | 右岸 | 43.7 | 43.7k-3 | 裏のり面 | B.P-8 | 8.15 | 8.45 | 38 |  | 2.702 |  |  | 52 | 41.1 | 6.9 |  | 6.9 | 3.3688 | 2.1947 | 0.4193 | 0.1537 | 21.918 | 1.1 | [6 empty] | 0.00048461 | 0.00023624
2009-03-31 | 中部地方整備局 | 木曽川 | 長良川上流 | 右岸 | 43.7 | 43.7k-3 | 裏のり面 | B.P-10 | 10.15 | 10.45 | 50 |  | 2.691 |  |  | 49.6 | 44 | 6.4 |  | 6.4 | 3.2642 | 1.9594 | 0.4395 | 0.1804 | 18.0942 | 0.8 | [6 empty] | 0.00054043 | 0.00032544
2009-03-31 | 中部地方整備局 | 木曽川 | 長良川上流 | 右岸 | 43.7 | 43.7k-3 | 裏のり面 | B.1 | 12 | 12.5 | [20 empty] | 0.000119
2009-03-31 | 中部地方整備局 | 木曽川 | 長良川上流 | 右岸 | 43.7 | 43.7k-3 | 裏のり面 | B.P-12 | 12.15 | 12.45 | 35 |  | 2.718 |  |  | 41.7 | 46.3 | 12 |  | 12 | 2.2067 | 1.2875 | 0.2787 | [9 empty] | 0.0001881
2009-03-31 | 中部地方整備局 | 木曽川 | 長良川上流 | 右岸 | 43.7 | 43.7k-3 | 裏のり面 | B.P-17 | 17.15 | 17.45 | 32 |  | 2.68 |  |  | 29 | 59.6 | 11.4 |  | 11.4 | 0.5669 | 0.4273 | 0.1891 | [9 empty] | 7.6576e-05
2009-03-31 | 中部地方整備局 | 木曽川 | 長良川上流 | 右岸 | 45 | 45.0k-1 | 天端 | B.P-1 | 1.15 | 1.45 | 27 |  | 2.673 |  |  | 34.9 | 24.8 | 23 | 17.3 | 40.3 | 0.931 | 0.1942 | 0.0076 | [9 empty] | 4.4652e-08
2009-03-31 | 中部地方整備局 | 木曽川 | 長良川上流 | 右岸 | 45 | 45.0k-1 | 天端 | B.P-2 | 2.15 | 2.45 | 21 |  | 2.645 |  |  | 40.7 | 9.4 | 27.6 | 22.3 | 49.9 | 2.7671 | 0.0767 | 0.0037 | [9 empty] | 8.4241e-09
2009-03-31 | 中部地方整備局 | 木曽川 | 長良川上流 | 右岸 | 45 | 45.0k-1 | 天端 | B.P-3 | 3.15 | 3.45 | 16 |  | 2.659 |  |  | 31.7 | 18.4 | 29.9 | 20 | 49.9 | 0.1933 | 0.0756 | 0.005 | [9 empty] | 1.6924e-08
2009-03-31 | 中部地方整備局 | 木曽川 | 長良川上流 | 右岸 | 45 | 45.0k-1 | 天端 | B.P-4 | 4.15 | 4.45 | 18 |  | 2.617 |  |  | 50.1 | 20.6 | 21.1 | 8.2 | 29.3 | 6.1989 | 2.0444 | 0.0292 | 0.0082 | 755.9634 | 0.1 | [6 empty] | 1.0099e-06 | 6.724e-07
2009-03-31 | 中部地方整備局 | 木曽川 | 長良川上流 | 右岸 | 45 | 45.0k-1 | 天端 | B.P-5 | 5.15 | 5.45 | 19 |  | 2.662 |  |  | 51.8 | 16 | 18.1 | 14.1 | 32.2 | 7.2721 | 2.5642 | 0.0129 | 0.0016 | 4545.0625 | 0.2 | [6 empty] | 1.5214e-07 | 2.56e-08
2009-03-31 | 中部地方整備局 | 木曽川 | 長良川上流 | 右岸 | 45 | 45.0k-1 | 天端 | B.P-6 | 6.15 | 6.45 | 32 |  | 2.674 |  |  | 40.5 | 40.1 | 19.4 |  | 19.4 | 2.099 | 0.8435 | 0.082 | [9 empty] | 1.1049e-05
2009-03-31 | 中部地方整備局 | 木曽川 | 長良川上流 | 右岸 | 45 | 45.0k-1 | 天端 | B.P-7 | 7.15 | 7.45 | 34 |  | 2.643 |  |  | 13.9 | 57.4 | 14.9 | 13.8 | 28.7 | 0.4297 | 0.3023 | 0.0198 | 0.0022 | 195.3182 | 8.6 | [6 empty] | 4.1056e-07 | 4.84e-08
2009-03-31 | 中部地方整備局 | 木曽川 | 長良川上流 | 右岸 | 45 | 45.0k-1 | 天端 | B.P-8 | 8.15 | 8.45 | 20 |  | 2.673 |  |  | 60.6 | 28.3 | 11.1 |  | 11.1 | 8.9079 | 4.0823 | 0.3526 | [9 empty] | 0.00032438
2009-03-31 | 中部地方整備局 | 木曽川 | 長良川上流 | 右岸 | 45 | 45.0k-1 | 天端 | B.P-9 | 9.15 | 9.45 | 20 |  | 2.654 |  |  | 70.9 | 21.8 | 7.3 |  | 7.3 | 8.6732 | 5.5034 | 0.8928 | 0.179 | 48.4536 | 2.9 | [6 empty] | 0.0027919 | 0.00032041
2009-03-31 | 中部地方整備局 | 木曽川 | 長良川上流 | 右岸 | 45 | 45.0k-1 | 天端 | B.P-10 | 10.15 | 10.45 | 8 |  | 2.661 |  |  | 71.6 | 21.8 | 6.6 |  | 6.6 | 7.6811 | 5.5951 | 0.9969 | 0.2167 | 35.4458 | 3 | [6 empty] | 0.0036048 | 0.00046959
2009-03-31 | 中部地方整備局 | 木曽川 | 長良川上流 | 右岸 | 45 | 45.0k-1 | 天端 | B.P-12 | 12.15 | 12.45 | 7 |  | 2.634 |  |  | 12.4 | 1.6 | 39.2 | 46.8 | 86 | 0.0083 | 0.0057 |  |  |  |  | 53.8 | 26.1 | 27.7
2009-03-31 | 中部地方整備局 | 木曽川 | 長良川上流 | 右岸 | 45 | 45.0k-1 | 天端 | B.P-15 | 15.15 | 15.45 | 7 |  | 2.71 |  |  | 0 | 20.7 | 41.1 | 38.2 | 79.3 | 0.0226 | 0.0013 |  |  |  |  | 29.9 | 19.6 | 10.3
2009-03-31 | 中部地方整備局 | 木曽川 | 長良川上流 | 右岸 | 45 | 45.0k-1 | 天端 | B.P-17 | 17.15 | 17.45 | 8 |  | 2.717 |  |  | 0.5 | 2.6 | 51.7 | 45.2 | 96.9 | 0.0099 | 0.0064 |  |  |  |  | 35.3 | 21.6 | 13.7
2009-03-31 | 中部地方整備局 | 木曽川 | 長良川上流 | 右岸 | 45 | 45.0k-1 | 天端 | B.P-21 | 21.15 | 21.4 | 50 |  | 2.672 |  |  | 57.9 | 24.5 | 17.6 |  | 17.6 | 4.73 | 3 | 0.1349 | 0.1349 | 35.063 | [7 empty] | 3.5014e-05 | 0.00018198
2009-03-31 | 中部地方整備局 | 木曽川 | 長良川上流 | 右岸 | 45 | 45.0k-2 | 表のり面 | B.P-1 | 1.15 | 1.45 | 3 |  | 2.638 |  |  | 43.1 | 27.3 | 14.4 | 15.2 | 29.6 | 2.6164 | 0.9476 | 0.0171 | 0.0017 | 1539.0588 | 1.5 | [6 empty] | 2.9232e-07 | 2.89e-08
2009-03-31 | 中部地方整備局 | 木曽川 | 長良川上流 | 右岸 | 45 | 45.0k-2 | 表のり面 | B.P-3 | 3.15 | 3.45 | 10 |  | 2.642 |  |  | 62.6 | 22.6 | 14.8 |  | 14.8 | 13.2904 | 8.7299 | 0.1079 | [9 empty] | 2.0869e-05
2009-03-31 | 中部地方整備局 | 木曽川 | 長良川上流 | 右岸 | 45 | 45.0k-2 | 表のり面 | B.K-4 | 4.25 | 5.25 |  |  | 2.703 |  |  | 55.9 | 26 | 18.1 |  | 18.1 | 5.8443 | 3.0465 | 0.1078 | [9 empty] | 2.0825e-05
2009-03-31 | 中部地方整備局 | 木曽川 | 長良川上流 | 右岸 | 45 | 45.0k-2 | 表のり面 | B.P-7 | 7.15 | 7.45 | 17 |  | 2.647 |  |  | 7.2 | 67.9 | 17.2 | 7.7 | 24.9 | 0.3687 | 0.2833 | 0.0466 | 0.0093 | 39.6452 | 4.8 | [6 empty] | 2.983e-06 | 8.649e-07
2009-03-31 | 中部地方整備局 | 木曽川 | 長良川上流 | 右岸 | 45 | 45.0k-2 | 表のり面 | B.P-8 | 8.15 | 8.45 | 10 |  | 2.693 |  |  | 55.6 | 29.5 | 14.9 |  | 14.9 | 9.896 | 3.4685 | 0.1917 | [9 empty] | 7.9038e-05
2009-03-31 | 中部地方整備局 | 木曽川 | 長良川上流 | 右岸 | 45 | 45.0k-2 | 表のり面 | B.T-10 | 10.4 | 11.15 |  | 1.955 | 2.695 | 0.776 | 0.26311 | 0 | 0.8 | 35.6 | 63.6 | 99.2 | 0.0041 | 0.0022 |  |  |  |  | 42.5 | 22.7 | 19.8 | [7 empty] | UU | [8 empty] | 54.2 | 0.6
2009-03-31 | 中部地方整備局 | 木曽川 | 長良川上流 | 右岸 | 45 | 45.0k-2 | 表のり面 | B.P-13 | 13.15 | 13.45 | 6 |  | 2.643 |  |  | 0.1 | 13.6 | 44.2 | 42.1 | 86.3 | 0.0152 | 0.0081 |  |  |  |  | 56.1 | 24.5 | 31.6
2009-03-31 | 中部地方整備局 | 木曽川 | 長良川上流 | 右岸 | 45 | 45.0k-3 | 裏のり面 | B.P-1 | 1.15 | 1.45 | 15 |  | 2.699 |  |  | 37.8 | 35.3 | 13.2 | 13.7 | 26.9 | 1.4425 | 0.3671 | 0.0168 | [9 empty] | 2.8057e-07
2009-03-31 | 中部地方整備局 | 木曽川 | 長良川上流 | 右岸 | 45 | 45.0k-3 | 裏のり面 | B.S-2 | 2 | 2.75 |  | 2.081 | 2.722 | 0.479 | 0.074308 | 61.3 | 25 | 13.7 |  | 13.7 | 10.8784 | 5.865 | 0.3011 | [8 empty] | 7.37e-06 | 0.00022499 |  |  |  | CD | 17.5 | 42.5
2009-03-31 | 中部地方整備局 | 木曽川 | 長良川上流 | 右岸 | 45 | 45.0k-3 | 裏のり面 | B.P-3 | 3.15 | 3.45 | 19 |  | 2.7 |  |  | 60.7 | 30.6 | 8.7 |  | 8.7 | 6.1887 | 3.6284 | 0.4482 | 0.1124 | 55.0596 | 1.7 | [6 empty] | 0.00056554 | 0.00012634
2009-03-31 | 中部地方整備局 | 木曽川 | 長良川上流 | 右岸 | 45 | 45.0k-3 | 裏のり面 | B.P-4 | 4.15 | 4.45 | 13 |  | 2.688 |  |  | 35.6 | 40.8 | 8.7 | 14.9 | 23.6 | 1.3443 | 0.6472 | 0.0351 | [9 empty] | 1.547e-06
2009-03-31 | 中部地方整備局 | 木曽川 | 長良川上流 | 右岸 | 45 | 45.0k-3 | 裏のり面 | B.K-5 | 5 | 6 |  |  | 2.699 |  |  | 64 | 25 | 11 |  | 11 | 9.6632 | 5.9443 | 0.4431 | [9 empty] | 0.00055074
2009-03-31 | 中部地方整備局 | 木曽川 | 長良川上流 | 右岸 | 45 | 45.0k-3 | 裏のり面 | B.P-6 | 6.15 | 6.45 | 22 |  | 2.694 |  |  | 39 | 36.1 | 14.3 | 10.6 | 24.9 | 1.8843 | 1.0069 | 0.0349 | 0.0039 | 483.1538 | 4.1 | [6 empty] | 1.5266e-06 | 1.521e-07
2009-03-31 | 中部地方整備局 | 木曽川 | 長良川上流 | 右岸 | 45 | 45.0k-3 | 裏のり面 | B.P-7 | 7.15 | 7.45 | 29 |  | 2.687 |  |  | 66.5 | 22.3 | 11.2 |  | 11.2 | 12.1309 | 7.7917 | 0.5041 | [9 empty] | 0.00074256
2009-03-31 | 中部地方整備局 | 木曽川 | 長良川上流 | 右岸 | 45 | 45.0k-3 | 裏のり面 | B.P-8 | 8.15 | 8.45 | 18 |  | 2.681 |  |  | 68 | 27.3 | 4.7 |  | 4.7 | 6.3455 | 4.4699 | 0.8942 | 0.2962 | 21.423 | 1.7 | [6 empty] | 0.002802 | 0.00087734
2009-03-31 | 中部地方整備局 | 木曽川 | 長良川上流 | 右岸 | 45 | 45.0k-3 | 裏のり面 | B.P-9 | 9.15 | 9.45 | 22 |  | 2.714 |  |  | 87.4 | 10 | 2.6 |  | 2.6 | 7.8631 | 6.6325 | 3.2087 | 1.5229 | 5.1632 | 1.7 | [6 empty] | 0.054096 | 0.023192
2009-03-31 | 中部地方整備局 | 木曽川 | 長良川上流 | 右岸 | 45 | 45.0k-3 | 裏のり面 | B.P-11 | 11.15 | 11.45 | 6 |  | 2.674 |  |  | 48.9 | 17.9 | 14.5 | 18.7 | 33.2 | 4.0331 | 1.779 | 0.0057 | 0.0014 | 2880.7857 | 0.1 | [6 empty] | 2.2928e-08 | 1.96e-08
2009-03-31 | 中部地方整備局 | 木曽川 | 長良川上流 | 右岸 | 45 | 45.0k-3 | 裏のり面 | B.P-14 | 14.15 | 14.45 | 5 |  | 2.714 |  |  | 10.9 | 15.9 | 49.3 | 23.9 | 73.2 | 0.0482 | 0.0324 | 0.0033 |  |  |  | 24.6 | 18.9 | 5.7 |  |  |  | 6.4624e-09
2009-03-31 | 中部地方整備局 | 木曽川 | 長良川上流 | 右岸 | 46.8 | NO.1 | 天端 | B.BC1 | 0 | 5.5 |  | 2 | 2.675 | 0.424 | 0.053529 | 59 | 31 | 7 | 3 | 10 | 9.5 | 4.3 | 0.4 | 0.076 | 125 | 1.1 | [5 empty] | 1.57e-05 | 0.00043448 | 5.776e-05 |  | 9.1052e-06 | CUB |  |  |  |  | 9.8 | 33.3 | 1 | 36.9
2009-03-31 | 中部地方整備局 | 木曽川 | 長良川上流 | 右岸 | 46.8 | NO.1 | 天端 | B.B101 | 1.15 | 1.45 | 17 |  | 2.651 |  |  | 60 | 32 | 8 |  | 8 | 9.1 | 5.2 | 0.51 | 0.13 | 70 | 0.67 | [6 empty] | 0.00076285 | 0.000169
2009-03-31 | 中部地方整備局 | 木曽川 | 長良川上流 | 右岸 | 46.8 | NO.1 | 天端 | B.B102 | 2.15 | 2.45 | 21 |  | 2.637 |  |  | 74 | 22 | 4 |  | 4 | 12 | 9.1 | 1.535 | 0.37 | 32.4324 | 1.6 | [6 empty] | 0.0097997 | 0.001369
2009-03-31 | 中部地方整備局 | 木曽川 | 長良川上流 | 右岸 | 46.8 | NO.1 | 天端 | B.B103 | 3.15 | 3.45 | 26 |  | 2.671 |  |  | 65 | 32 | 3 |  | 3 | 11 | 6.8 | 1.01 | 0.52 | 21.1538 | 0.39 | [6 empty] | 0.0037155 | 0.002704
2009-03-31 | 中部地方整備局 | 木曽川 | 長良川上流 | 右岸 | 46.8 | NO.1 | 天端 | B.B104 | 4.15 | 4.45 | 8 |  | 2.671 |  |  | 46 | 48 | 6 |  | 6 | 4.3 | 1.6 | 0.385 | 0.15 | 28.6667 | 0.6 | [6 empty] | 0.00039766 | 0.000225
2009-03-31 | 中部地方整備局 | 木曽川 | 長良川上流 | 右岸 | 46.8 | NO.1 | 天端 | B.B105 | 5.15 | 5.45 | 9 |  | 2.686 |  |  | 4 | 74 | 14 | 8 | 22 | 0.2 | 0.17 | 0.05995 | 0.0099 | 20.202 | 6.1 | [6 empty] | 5.3473e-06 | 9.801e-07
2009-03-31 | 中部地方整備局 | 木曽川 | 長良川上流 | 右岸 | 46.8 | NO.1 | 天端 | B.BC2 | 5.5 | 11.5 |  | 1.892 | 2.666 | 0.437 | 0.058075 | 52 | 38 | 7 | 3 | 10 | 4.8 | 2.3 | 0.32 | 0.073 | 65.7534 | 1.4 | [6 empty] | 0.00025908 | 5.329e-05 |  | 1.0486e-05 | CUB |  |  |  |  | 2.9 | 29.4 | 1 | 34.3
2009-03-31 | 中部地方整備局 | 木曽川 | 長良川上流 | 右岸 | 46.8 | NO.1 | 天端 | B.B107 | 7.15 | 7.45 | 15 |  | 2.686 |  |  | 56 | 35 | 9 |  | 9 | 11 | 4.4 | 0.419 | 0.098 | 112.2449 | 0.51 | [6 empty] | 0.0004838 | 9.604e-05
2009-03-31 | 中部地方整備局 | 木曽川 | 長良川上流 | 右岸 | 46.8 | NO.1 | 天端 | B.B109 | 9.15 | 9.45 | 19 |  | 2.668 |  |  | 66 | 32 | 2 |  | 2 | 10 | 7.3 | 1.07 | 0.44 | 22.7273 | 0.66 | [6 empty] | 0.004247 | 0.001936
2009-03-31 | 中部地方整備局 | 木曽川 | 長良川上流 | 右岸 | 46.8 | NO.1 | 天端 | B.B110 | 10.15 | 10.45 | 25 |  | 2.677 |  |  | 69 | 26 | 5 |  | 5 | 16 | 7.7 | 1.04 | 0.28 | 57.1429 | 0.72 | [6 empty] | 0.0039762 | 0.000784
2009-03-31 | 中部地方整備局 | 木曽川 | 長良川上流 | 右岸 | 46.8 | NO.1 | 天端 | B.B112 | 12.15 | 12.45 | 24 |  | 2.659 |  |  | 43 | 52 | 5 |  | 5 | 3.7 | 1 | 0.4 | 0.23 | 16.087 | 0.38 | [6 empty] | 0.00043448 | 0.000529
2009-03-31 | 中部地方整備局 | 木曽川 | 長良川上流 | 右岸 | 46.8 | NO.1 | 天端 | B.B114 | 14.15 | 14.45 | 44 |  | 2.666 |  |  | 62 | 32 | 6 |  | 6 | 12 | 6.2 | 0.56 | 0.18 | 66.6667 | 0.41 | [6 empty] | 0.00094744 | 0.000324
2009-03-31 | 中部地方整備局 | 木曽川 | 長良川上流 | 右岸 | 46.8 | NO.1 | 天端 | B.B117 | 17.15 | 17.45 | 39 |  | 2.674 |  |  | 60 | 33 | 7 |  | 7 | 7 | 4.7 | 0.495 | 0.13 | 53.8462 | 0.81 | [6 empty] | 0.00071187 | 0.000169
2009-03-31 | 中部地方整備局 | 木曽川 | 長良川上流 | 右岸 | 46.8 | NO.1 | 天端 | B.B119 | 19.15 | 19.45 | 9 |  | 2.671 |  |  | 4 | 85 | 7 | 4 | 11 | 0.26 | 0.22 | 0.1105 | 0.061 | 4.2623 | 1.6 | [6 empty] | 2.2053e-05 | 3.721e-05
2009-03-31 | 中部地方整備局 | 木曽川 | 長良川上流 | 右岸 | 46.8 | NO.1 | 天端 | B.B120 | 20.15 | 20.35 | 50 |  | 2.668 |  |  | 56 | 37 | 7 |  | 7 | 7.2 | 3.2 | 0.465 | 0.15 | 48 | 0.56 | [6 empty] | 0.00061587 | 0.000225
2009-03-31 | 中部地方整備局 | 木曽川 | 長良川上流 | 右岸 | 46.8 | NO.2 | 表のり面 | B.B201 | 1.15 | 1.45 | 37 |  | 2.707 |  |  | 13 | 32 | 32 | 23 | 55 | 0.11 | 0.051 | 0.006 | [9 empty] | 2.5821e-08
2009-03-31 | 中部地方整備局 | 木曽川 | 長良川上流 | 右岸 | 46.8 | NO.2 | 表のり面 | B.B202 | 2.15 | 2.45 | 30 |  | 2.685 |  |  | 65 | 31 | 4 |  | 4 | 8 | 4.8 | 1 | 0.4 | 20 | 0.8 | [6 empty] | 0.0036308 | 0.0016
2009-03-31 | 中部地方整備局 | 木曽川 | 長良川上流 | 右岸 | 46.8 | NO.2 | 表のり面 | B.B204 | 4.15 | 4.45 | 17 |  | 2.695 |  |  | 66 | 29 | 5 |  | 5 | 10 | 6.4 | 0.88 | 0.26 | 38.4615 | 0.87 | [6 empty] | 0.0027 | 0.000676
2009-03-31 | 中部地方整備局 | 木曽川 | 長良川上流 | 右岸 | 46.8 | NO.2 | 表のり面 | B.B205 | 5.15 | 5.45 | 18 |  | 2.643 |  |  | 51 | 43 | 6 |  | 6 | 3.5 | 2.1 | 0.46 | 0.17 | 20.5882 | 0.95 | [6 empty] | 0.00060063 | 0.000289
2009-03-31 | 中部地方整備局 | 木曽川 | 長良川上流 | 右岸 | 46.8 | NO.2 | 表のり面 | B.B206 | 6.15 | 6.45 | 17 |  | 2.686 |  |  | 65 | 32 | 3 |  | 3 | 9.2 | 5.8 | 0.905 | 0.41 | 22.439 | 0.52 | [6 empty] | 0.0028811 | 0.001681
2009-03-31 | 中部地方整備局 | 木曽川 | 長良川上流 | 右岸 | 46.8 | NO.2 | 表のり面 | B.B209 | 9.15 | 9.45 | 50 |  | 2.694 |  |  | 74 | 21 | 5 |  | 5 | 17 | 10 | 1.535 | 0.27 | 62.963 | 1.7 | [6 empty] | 0.0097997 | 0.000729
2009-03-31 | 中部地方整備局 | 木曽川 | 長良川上流 | 右岸 | 46.8 | NO.2 | 表のり面 | B.B211 | 11.15 | 11.45 | 44 |  | 2.686 |  |  | 42 | 49 | 9 |  | 9 | 2.4 | 1.1 | 0.285 | 0.1 | 24 | 0.92 | [6 empty] | 0.0001981 | 0.0001
2009-03-31 | 中部地方整備局 | 木曽川 | 長良川上流 | 右岸 | 46.8 | NO.2 | 表のり面 | B.1 | 13 | 13 | [20 empty] | 8.74e-05
2009-03-31 | 中部地方整備局 | 木曽川 | 長良川上流 | 右岸 | 46.8 | NO.2 | 表のり面 | B.B213 | 13.15 | 13.45 | 45 |  | 2.716 |  |  | 53 | 36 | 8 | 3 | 11 | 3.4 | 2.3 | 0.414 | 0.068 | 50 | 2.5 | [6 empty] | 0.00047053 | 4.624e-05
2009-03-31 | 中部地方整備局 | 木曽川 | 長良川上流 | 右岸 | 46.8 | NO.2 | 表のり面 | B.B215 | 15.15 | 15.45 | 49 |  | 2.679 |  |  | 55 | 37 | 8 |  | 8 | 5 | 2.7 | 0.535 | 0.13 | 38.4615 | 1.4 | [6 empty] | 0.00085231 | 0.000169
2009-03-31 | 中部地方整備局 | 木曽川 | 長良川上流 | 右岸 | 46.8 | NO.2 | 表のり面 | B.B217 | 17.15 | 17.45 | 26 |  | 2.692 |  |  | 15 | 67 | 14 | 4 | 18 | 0.29 | 0.23 | 0.0845 | 0.019 | 15.2632 | 4.1 | [6 empty] | 1.1845e-05 | 3.61e-06
2009-03-31 | 中部地方整備局 | 木曽川 | 長良川上流 | 右岸 | 46.8 | NO.2 | 表のり面 | B.B218 | 18.15 | 18.45 | 50 |  | 2.684 |  |  | 67 | 27 | 6 |  | 6 | 9 | 6 | 0.895 | 0.19 | 47.3684 | 1.5 | [6 empty] | 0.0028079 | 0.000361
2009-03-31 | 中部地方整備局 | 木曽川 | 長良川上流 | 右岸 | 46.8 | NO.3 | 裏のり面 | B.B301 | 1.15 | 1.45 | 31 |  | 2.705 |  |  | 56 | 25 | 11 | 8 | 19 | 6 | 3.2 | 0.22 | 0.01 | 600 | 3.1 | [6 empty] | 0.00010874 | 1e-06
2009-03-31 | 中部地方整備局 | 木曽川 | 長良川上流 | 右岸 | 46.8 | NO.3 | 裏のり面 | B.B303 | 3.15 | 3.45 | 7 |  | 2.695 |  |  | 35 | 37 | 19 | 9 | 28 | 0.97 | 0.54 | 0.05305 | 0.0071 | 136.6197 | 1.4 | [6 empty] | 4.0281e-06 | 5.041e-07
2009-03-31 | 中部地方整備局 | 木曽川 | 長良川上流 | 右岸 | 46.8 | NO.3 | 裏のり面 | B.B304 | 4.15 | 4.45 | 7 |  | 2.683 |  |  | 53 | 42 | 5 |  | 5 | 5.9 | 2.8 | 0.46 | 0.25 | 23.6 | 0.3 | [6 empty] | 0.00060063 | 0.000625
2009-03-31 | 中部地方整備局 | 木曽川 | 長良川上流 | 右岸 | 46.8 | NO.3 | 裏のり面 | B.B305 | 5.15 | 5.45 | 4 |  | 2.697 |  |  | 3 | 41 | 40 | 16 | 56 | 0.09 | 0.057 | 0.011 | [9 empty] | 1.0517e-07
2009-03-31 | 中部地方整備局 | 木曽川 | 長良川上流 | 右岸 | 46.8 | NO.3 | 裏のり面 | B.B308 | 8.15 | 8.45 | 21 |  | 2.686 |  |  | 30 | 66 | 4 |  | 4 | 0.99 | 0.78 | 0.425 | 0.3 | 3.3 | 1 | [6 empty] | 0.00050001 | 0.0009
2009-03-31 | 中部地方整備局 | 木曽川 | 長良川上流 | 右岸 | 46.8 | NO.3 | 裏のり面 | B.1 | 10 | 10 | [20 empty] | 0.000155
2009-03-31 | 中部地方整備局 | 木曽川 | 長良川上流 | 右岸 | 46.8 | NO.3 | 裏のり面 | B.B310 | 10.15 | 10.45 | 29 |  | 2.692 |  |  | 40 | 57 | 3 |  | 3 | 2.1 | 1.3 | 0.52 | 0.35 | 6 | 0.65 | [6 empty] | 0.00079796 | 0.001225
2009-03-31 | 中部地方整備局 | 木曽川 | 長良川上流 | 右岸 | 46.8 | NO.3 | 裏のり面 | B.B312 | 12.15 | 12.45 | 38 |  | 2.678 |  |  | 69 | 27 | 4 |  | 4 | 6.4 | 4.9 | 1.115 | 0.33 | 19.3939 | 1.7 | [6 empty] | 0.0046724 | 0.001089
2009-03-31 | 中部地方整備局 | 木曽川 | 長良川上流 | 右岸 | 46.8 | NO.3 | 裏のり面 | B.B314 | 14.15 | 14.45 | 8 |  | 2.719 |  |  | 5 | 64 | 19 | 12 | 31 | 0.53 | 0.44 | 0.0361 | 0.0032 | 165.625 | 2.8 | 32.9 | 21 | 11.9 |  |  |  | 1.651e-06 | 1.024e-07
2009-03-31 | 中部地方整備局 | 木曽川 | 長良川上流 | 右岸 | 46.8 | NO.3 | 裏のり面 | B.B315 | 15.15 | 15.45 | 11 |  | 2.723 |  |  | 34 | 39 | 14 | 13 | 27 | 0.97 | 0.64 | 0.08595 | 0.0019 | 510.5263 | 16 | [6 empty] | 1.2321e-05 | 3.61e-08
2009-03-31 | 中部地方整備局 | 木曽川 | 長良川上流 | 右岸 | 46.8 | NO.3 | 裏のり面 | B.B316 | 16.15 | 16.45 | 17 |  | 2.689 |  |  | 5 | 82 | 10 | 3 | 13 | 0.5 | 0.42 | 0.1635 | 0.047 | 10.6383 | 3.3 | [6 empty] | 5.4666e-05 | 2.209e-05
2009-03-31 | 中部地方整備局 | 木曽川 | 長良川上流 | 右岸 | 46.8 | NO.3 | 裏のり面 | B.B317 | 17.15 | 17.45 | 50 |  | 2.675 |  |  | 62 | 32 | 6 |  | 6 | 6.4 | 4.1 | 0.59 | 0.21 | 30.4762 | 0.7 | [6 empty] | 0.0010692 | 0.000441
2009-03-31 | 中部地方整備局 | 木曽川 | 長良川上流 | 右岸 | 47.8 | NO.1 | 天端 | B.BC1 | 0 | 4 |  | 2.079 | 2.672 | 0.495 | 0.081129 | 30 | 41 | 19 | 10 | 29 | 0.39 | 0.2 | 0.022 | 0.0051 | 76.4706 | 3.5 | [5 empty] | 1.46e-08 | 5.2407e-07 | 2.601e-07 |  | 8.8963e-09 | CUB |  |  |  |  | 10.8 | 36.5 | 2 | 42.1
2009-03-31 | 中部地方整備局 | 木曽川 | 長良川上流 | 右岸 | 47.8 | NO.1 | 天端 | B.B101 | 1.15 | 1.45 | 18 |  | 2.693 |  |  | 4 | 59 | 26 | 11 | 37 | 0.16 | 0.12 | 0.0273 | 0.0036 | 44.4444 | 4.5 | [6 empty] | 8.6415e-07 | 1.296e-07
2009-03-31 | 中部地方整備局 | 木曽川 | 長良川上流 | 右岸 | 47.8 | NO.1 | 天端 | B.B102 | 2.15 | 2.45 | 3 |  | 2.702 |  |  | 5 | 55 | 31 | 9 | 40 | 0.13 | 0.1 | 0.0323 | 0.0096 | 13.5417 | 2.4 | [6 empty] | 1.2759e-06 | 9.216e-07
2009-03-31 | 中部地方整備局 | 木曽川 | 長良川上流 | 右岸 | 47.8 | NO.1 | 天端 | B.B103 | 3.15 | 3.45 | 5 |  | 2.699 |  |  | 39 | 38 | 17 | 6 | 23 | 1.9 | 0.46 | 0.0695 | 0.019 | 100 | 0.4 | [6 empty] | 7.5315e-06 | 3.61e-06
2009-03-31 | 中部地方整備局 | 木曽川 | 長良川上流 | 右岸 | 47.8 | NO.1 | 天端 | B.B104 | 4.15 | 4.45 | 5 |  | 2.701 |  |  | 57 | 28 | 11 | 4 | 15 | 7.6 | 4.8 | 0.4305 | 0.031 | 245.1613 | 2.9 | [6 empty] | 0.00051513 | 9.61e-06
2009-03-31 | 中部地方整備局 | 木曽川 | 長良川上流 | 右岸 | 47.8 | NO.1 | 天端 | B.B105 | 5.15 | 5.45 | 5 |  | 2.697 |  |  | 27 | 46 | 20 | 7 | 27 | 0.36 | 0.22 | 0.0525 | 0.013 | 27.6923 | 1.8 | [6 empty] | 3.932e-06 | 1.69e-06
2009-03-31 | 中部地方整備局 | 木曽川 | 長良川上流 | 右岸 | 47.8 | NO.1 | 天端 | B.B106 | 6.15 | 6.45 | 5 |  | 2.698 |  |  | 19 | 46 | 25 | 10 | 35 | 0.27 | 0.16 | 0.03235 | 0.0047 | 57.4468 | 2.8 | [6 empty] | 1.2805e-06 | 2.209e-07
2009-03-31 | 中部地方整備局 | 木曽川 | 長良川上流 | 右岸 | 47.8 | NO.1 | 天端 | B.B107 | 7.15 | 7.45 | 7 |  | 2.705 |  |  | 61 | 30 | 9 |  | 9 | 16 | 7.3 | 0.44 | 0.1 | 160 | 0.38 | [6 empty] | 0.00054185 | 0.0001
2009-03-31 | 中部地方整備局 | 木曽川 | 長良川上流 | 右岸 | 47.8 | NO.1 | 天端 | B.B109 | 9.15 | 9.45 | 7 |  | 2.702 |  |  | 4 | 15 | 48 | 33 | 81 | 0.023 | 0.014 | 0.002 |  |  |  | 34.5 | 24 | 10.5 |  |  |  | 2.0253e-09
2009-03-31 | 中部地方整備局 | 木曽川 | 長良川上流 | 右岸 | 47.8 | NO.1 | 天端 | B.B110 | 10.15 | 10.45 | 8 |  | 2.71 |  |  | 0 | 61 | 27 | 12 | 39 | 0.14 | 0.11 | 0.0273 | 0.0036 | 38.8889 | 5.2 | [6 empty] | 8.6415e-07 | 1.296e-07
2009-03-31 | 中部地方整備局 | 木曽川 | 長良川上流 | 右岸 | 47.8 | NO.1 | 天端 | B.B112 | 12.15 | 12.45 | 37 |  | 2.694 |  |  | 5 | 86 | 9 |  | 9 | 0.45 | 0.39 | 0.1975 | 0.095 | 4.7368 | 2.1 | [6 empty] | 8.4689e-05 | 9.025e-05
2009-03-31 | 中部地方整備局 | 木曽川 | 長良川上流 | 右岸 | 47.8 | NO.1 | 天端 | B.B113 | 13.15 | 13.45 | 29 |  | 2.688 |  |  | 68 | 28 | 4 |  | 4 | 12 | 8 | 1.015 | 0.33 | 36.3636 | 0.73 | [6 empty] | 0.0037582 | 0.001089
2009-03-31 | 中部地方整備局 | 木曽川 | 長良川上流 | 右岸 | 47.8 | NO.1 | 天端 | B.B115 | 15.15 | 15.45 | 38 |  | 2.689 |  |  | 39 | 51 | 10 |  | 10 | 1.7 | 0.8 | 0.306 | 0.092 | 18.4783 | 1.7 | [6 empty] | 0.00023357 | 8.464e-05
2009-03-31 | 中部地方整備局 | 木曽川 | 長良川上流 | 右岸 | 47.8 | NO.1 | 天端 | B.B117 | 17.15 | 17.45 | 20 |  | 2.693 |  |  | 56 | 38 | 6 |  | 6 | 4.8 | 3.1 | 0.465 | 0.2 | 24 | 0.56 | [6 empty] | 0.00061587 | 0.0004
2009-03-31 | 中部地方整備局 | 木曽川 | 長良川上流 | 右岸 | 47.8 | NO.1 | 天端 | B.B119 | 19.15 | 19.3 | 50 |  | 2.701 |  |  | 59 | 34 | 7 |  | 7 | 4.8 | 3.2 | 0.535 | 0.16 | 30 | 1.1 | [6 empty] | 0.00085231 | 0.000256
2009-03-31 | 中部地方整備局 | 木曽川 | 長良川上流 | 右岸 | 47.8 | NO.1 | 天端 | B.B121 | 21.15 | 21.43 | 50 |  | 2.692 |  |  | 60 | 28 | 9 | 3 | 12 | 20 | 16 | 0.25 | 0.06 | 333.3333 | 0.16 | [6 empty] | 0.00014623 | 3.6e-05
2009-03-31 | 中部地方整備局 | 木曽川 | 長良川上流 | 右岸 | 47.8 | NO.1 | 天端 | B.B124 | 24.05 | 24.28 | 50 |  | 2.703 |  |  | 71 | 25 | 4 |  | 4 | 11 | 7.3 | 1.3 | 0.4 | 27.5 | 1.1 | [6 empty] | 0.0066682 | 0.0016
2009-03-31 | 中部地方整備局 | 木曽川 | 長良川上流 | 右岸 | 47.8 | NO.1 | 天端 | B.B125 | 25.05 | 25.16 | 50 |  | 2.692 |  |  | 85 | 12 | 3 |  | 3 | 28 | 15 | 3 | 1 | 28 | 0.89 | [6 empty] | 0.04629 | 0.01
2009-03-31 | 中部地方整備局 | 木曽川 | 長良川上流 | 右岸 | 47.8 | NO.1 | 天端 | B.B126 | 26.05 | 26.22 | 50 |  | 2.691 |  |  | 75 | 17 | 8 |  | 8 | 9.5 | 7.6 | 1.605 | 0.11 | 86.3636 | 9.2 | [6 empty] | 0.010866 | 0.000121
2009-03-31 | 中部地方整備局 | 木曽川 | 長良川上流 | 右岸 | 47.8 | NO.2 | 表のり面 | B.B201 | 1.15 | 1.45 | 17 |  | 2.707 |  |  | 70 | 21 | 9 |  | 9 | 8 | 5.7 | 1.05 | 0.1 | 80 | 5 | [6 empty] | 0.0040653 | 0.0001
2009-03-31 | 中部地方整備局 | 木曽川 | 長良川上流 | 右岸 | 47.8 | NO.2 | 表のり面 | B.B2S1 | 3.1 | 4.1 |  | 1.844 | 2.689 | 0.834 | 0.3163 | 0 | 51 | 32 | 17 | 49 | 0.12 | 0.081 | 0.009 | 0.0015 | 80 | 2.7 | [5 empty] | 3.84e-06 | 6.6066e-08 | 2.25e-08 |  | 2.5719e-09 | CUB |  |  |  |  | 19.6 | 37.3 | 0 | 38.4
2009-03-31 | 中部地方整備局 | 木曽川 | 長良川上流 | 右岸 | 47.8 | NO.2 | 表のり面 | B.B204 | 4.15 | 4.47 | 3 |  | 2.682 |  |  | 10 | 43 | 31 | 16 | 47 | 0.13 | 0.089 | 0.01345 | 0.0019 | 68.4211 | 2.5 | 23.8 | 18 | 5.8 |  |  |  | 1.6759e-07 | 3.61e-08
2009-03-31 | 中部地方整備局 | 木曽川 | 長良川上流 | 右岸 | 47.8 | NO.2 | 表のり面 | B.B2T1 | 4.7 | 5.7 |  | 1.97 | 2.63 | 0.672 | 0.1815 | 0 | 27 | 49 | 24 | 73 | 0.038 | 0.024 | 0.0028 |  |  |  | 31.7 | 21.3 | 10.4 |  |  |  | 4.4164e-09 |  |  |  | UU | [8 empty] | 49 | 9.1
2009-03-31 | 中部地方整備局 | 木曽川 | 長良川上流 | 右岸 | 47.8 | NO.2 | 表のり面 | B.B205 | 5.7 | 6 | 4 |  | 2.682 |  |  | 1 | 15 | 49 | 35 | 84 | 0.014 | 0.01 | 0.0017 |  |  |  | 33.5 | 21.8 | 11.7 |  |  |  | 1.3898e-09
2009-03-31 | 中部地方整備局 | 木曽川 | 長良川上流 | 右岸 | 47.8 | NO.2 | 表のり面 | B.B2S2 | 7 | 8.3 |  | 2.004 | 2.682 | 0.664 | 0.17593 | 0 | 14 | 56 | 30 | 86 | 0.024 | 0.015 | 0.0015 | [9 empty] | 1.0399e-09 |  |  |  | CUB |  |  |  |  | 29.4 | 27.2 | 0 | 36.1
2009-03-31 | 中部地方整備局 | 木曽川 | 長良川上流 | 右岸 | 47.8 | NO.2 | 表のり面 | B.B208 | 8.45 | 8.75 | 49 |  | 2.675 |  |  | 5 | 69 | 19 | 7 | 26 | 0.41 | 0.34 | 0.101 | 0.012 | 34.1667 | 7.3 | [6 empty] | 1.7907e-05 | 1.44e-06
2009-03-31 | 中部地方整備局 | 木曽川 | 長良川上流 | 右岸 | 47.8 | NO.2 | 表のり面 | B.B209 | 9.15 | 9.45 | 23 |  | 2.661 |  |  | 64 | 34 | 2 |  | 2 | 13 | 5.9 | 0.945 | 0.49 | 26.5306 | 0.31 | [6 empty] | 0.0031848 | 0.002401
2009-03-31 | 中部地方整備局 | 木曽川 | 長良川上流 | 右岸 | 47.8 | NO.2 | 表のり面 | B.B210 | 10.15 | 10.45 | 26 |  | 2.667 |  |  | 55 | 36 | 9 |  | 9 | 5.8 | 2.7 | 0.445 | 0.11 | 52.7273 | 0.95 | [6 empty] | 0.00055622 | 0.000121
2009-03-31 | 中部地方整備局 | 木曽川 | 長良川上流 | 右岸 | 47.8 | NO.2 | 表のり面 | B.1 | 11 | 11 | [20 empty] | 0.000118
2009-03-31 | 中部地方整備局 | 木曽川 | 長良川上流 | 右岸 | 47.8 | NO.2 | 表のり面 | B.B213 | 13.25 | 13.5 | 50 |  | 2.67 |  |  | 59 | 35 | 6 |  | 6 | 5.8 | 3.2 | 0.645 | 0.19 | 30.5263 | 1.1 | [6 empty] | 0.0013145 | 0.000361
2009-03-31 | 中部地方整備局 | 木曽川 | 長良川上流 | 右岸 | 47.8 | NO.2 | 表のり面 | B.B214 | 14.15 | 14.45 | 20 |  | 2.682 |  |  | 13 | 71 | 10 | 6 | 16 | 0.52 | 0.4 | 0.121 | 0.022 | 23.6364 | 4.2 | [6 empty] | 2.7215e-05 | 4.84e-06
2009-03-31 | 中部地方整備局 | 木曽川 | 長良川上流 | 右岸 | 47.8 | NO.3 | 裏のり面 | B.B301 | 1.15 | 1.45 | 5 |  | 2.698 |  |  | 12 | 45 | 32 | 11 | 43 | 0.15 | 0.1 | 0.0237 | 0.0044 | 34.0909 | 2.8 | [6 empty] | 6.2272e-07 | 1.936e-07
2009-03-31 | 中部地方整備局 | 木曽川 | 長良川上流 | 右岸 | 47.8 | NO.3 | 裏のり面 | B.B302 | 2.15 | 2.45 | 5 |  | 2.701 |  |  | 38 | 38 | 17 | 7 | 24 | 1.5 | 0.48 | 0.0715 | 0.013 | 115.3846 | 0.87 | [6 empty] | 8.0432e-06 | 1.69e-06
2009-03-31 | 中部地方整備局 | 木曽川 | 長良川上流 | 右岸 | 47.8 | NO.3 | 裏のり面 | B.B303 | 3.15 | 3.45 | 9 |  | 2.698 |  |  | 40 | 31 | 23 | 6 | 29 | 1.9 | 0.31 | 0.051 | 0.017 | 111.7647 | 0.22 | [6 empty] | 3.6765e-06 | 2.89e-06
2009-03-31 | 中部地方整備局 | 木曽川 | 長良川上流 | 右岸 | 47.8 | NO.3 | 裏のり面 | B.B304 | 4.15 | 4.45 | 6 |  | 2.697 |  |  | 6 | 48 | 30 | 16 | 46 | 0.16 | 0.1 | 0.0175 | [9 empty] | 3.084e-07
2009-03-31 | 中部地方整備局 | 木曽川 | 長良川上流 | 右岸 | 47.8 | NO.3 | 裏のり面 | B.B305 | 5.15 | 5.45 | 4 |  | 2.698 |  |  | 0 | 59 | 31 | 10 | 41 | 0.13 | 0.1 | 0.02615 | 0.0053 | 24.5283 | 3.2 | [6 empty] | 7.8214e-07 | 2.809e-07
2009-03-31 | 中部地方整備局 | 木曽川 | 長良川上流 | 右岸 | 47.8 | NO.3 | 裏のり面 | B.B306 | 6.15 | 6.45 | 5 |  | 2.701 |  |  | 0 | 15 | 56 | 29 | 85 | 0.03 | 0.022 | 0.00285 |  |  |  | 31.7 | 23.8 | 7.9 |  |  |  | 4.6012e-09
2009-03-31 | 中部地方整備局 | 木曽川 | 長良川上流 | 右岸 | 47.8 | NO.3 | 裏のり面 | B.B308 | 8.15 | 8.45 | 9 |  | 2.718 |  |  | 0 | 20 | 57 | 23 | 80 | 0.029 | 0.019 | 0.00415 |  |  |  | 28.6 | 20.7 | 7.9 |  |  |  | 1.099e-08
2009-03-31 | 中部地方整備局 | 木曽川 | 長良川上流 | 右岸 | 47.8 | NO.3 | 裏のり面 | B.B309 | 9.15 | 9.45 | 26 |  | 2.692 |  |  | 0 | 58 | 27 | 15 | 42 | 0.85 | 0.13 | 0.0196 | 0.0012 | 708.3333 | 9.3 | [6 empty] | 4.0101e-07 | 1.44e-08
2009-03-31 | 中部地方整備局 | 木曽川 | 長良川上流 | 右岸 | 47.8 | NO.3 | 裏のり面 | B.1 | 11 | 11 | [20 empty] | 0.000215
2009-03-31 | 中部地方整備局 | 木曽川 | 長良川上流 | 右岸 | 47.8 | NO.3 | 裏のり面 | B.B311 | 11.15 | 11.45 | 25 |  | 2.68 |  |  | 67 | 27 | 6 |  | 6 | 25 | 9.6 | 0.865 | 0.23 | 108.6957 | 0.39 | [6 empty] | 0.0025946 | 0.000529
2009-03-31 | 中部地方整備局 | 木曽川 | 長良川上流 | 右岸 | 47.8 | NO.3 | 裏のり面 | B.B313 | 13.15 | 13.45 | 27 |  | 2.672 |  |  | 63 | 31 | 6 |  | 6 | 7.5 | 5.2 | 0.57 | 0.23 | 32.6087 | 0.48 | [6 empty] | 0.0009871 | 0.000529
2009-03-31 | 中部地方整備局 | 木曽川 | 長良川上流 | 右岸 | 47.8 | NO.3 | 裏のり面 | B.B315 | 15.15 | 15.45 | 40 |  | 2.672 |  |  | 60 | 33 | 7 |  | 7 | 9.5 | 5.2 | 0.53 | 0.18 | 52.7778 | 0.45 | [6 empty] | 0.00083396 | 0.000324
2009-03-31 | 中部地方整備局 | 木曽川 | 長良川上流 | 右岸 | 48.2 | NO.1 | 天端 | B.B101 | 1.15 | 1.45 | 3 |  | 2.655 |  |  | 63.8 | 26 | 10.2 |  | 10.2 | 15.1 | 9.04 | 0.3005 | [9 empty] | 0.00022396
2009-03-31 | 中部地方整備局 | 木曽川 | 長良川上流 | 右岸 | 48.2 | NO.1 | 天端 | B.B102 | 2.15 | 2.45 | 2 |  | 2.644 |  |  | 9.3 | 68.1 | 15.8 | 6.8 | 22.6 | 0.33 | 0.223 | 0.06335 | 0.0117 | 28.2051 | 3.45 | [6 empty] | 6.0764e-06 | 1.3689e-06
2009-03-31 | 中部地方整備局 | 木曽川 | 長良川上流 | 右岸 | 48.2 | NO.1 | 天端 | B.BC1 | 3 | 6 |  | 1.85 | 2.683 | 0.59 | 0.12917 | 54 | 35 | 7 | 4 | 11 | 9.04 | 3.33 | 0.2 | 0.0586 | 154.2662 | 0.804 | [5 empty] | 0.000102 | 8.7194e-05 | 3.434e-05 |  | 5.8512e-06 | CUB |  |  |  |  | 1 | 23 | 0 | 31.9
2009-03-31 | 中部地方整備局 | 木曽川 | 長良川上流 | 右岸 | 48.2 | NO.1 | 天端 | B.B104 | 4.15 | 4.45 | 9 |  | 2.641 |  |  | 63.8 | 30.7 | 5.5 |  | 5.5 | 20.4 | 13.7 | 0.4685 | 0.182 | 112.0879 | 0.154 | [6 empty] | 0.00062666 | 0.00033124
2009-03-31 | 中部地方整備局 | 木曽川 | 長良川上流 | 右岸 | 48.2 | NO.1 | 天端 | B.B105 | 5.15 | 5.45 | 15 |  | 2.682 |  |  | 55.5 | 34.4 | 10.1 |  | 10.1 | 11.4 | 4.68 | 0.3 | [9 empty] | 0.0002231
2009-03-31 | 中部地方整備局 | 木曽川 | 長良川上流 | 右岸 | 48.2 | NO.1 | 天端 | B.B106 | 6.15 | 6.45 | 4 |  | 2.7 |  |  | 4 | 51 | 30 | 15 | 45 | 0.15 | 0.1 | 0.01545 | 0.0019 | 78.9474 | 3 | 23 | 16.4 | 6.6 |  |  |  | 2.3107e-07 | 3.61e-08
2009-03-31 | 中部地方整備局 | 木曽川 | 長良川上流 | 右岸 | 48.2 | NO.1 | 天端 | B.B108 | 8.15 | 8.45 | 6 |  | 2.699 |  |  | 0 | 70 | 23 | 7 | 30 | 0.17 | 0.14 | 0.0425 | 0.01 | 17 | 3.3 | [6 empty] | 2.4098e-06 | 1e-06
2009-03-31 | 中部地方整備局 | 木曽川 | 長良川上流 | 右岸 | 48.2 | NO.1 | 天端 | B.B110 | 10.15 | 10.45 | 44 |  | 2.676 |  |  | 82 | 15 | 3 |  | 3 | 21 | 15 | 2.955 | 0.81 | 25.9259 | 1.5 | [6 empty] | 0.044697 | 0.006561
2009-03-31 | 中部地方整備局 | 木曽川 | 長良川上流 | 右岸 | 48.2 | NO.1 | 天端 | B.B112 | 12.15 | 12.45 | 41 |  | 2.7 |  |  | 80 | 17 | 3 |  | 3 | 24 | 19 | 2.65 | 0.6 | 40 | 1.5 | [6 empty] | 0.034726 | 0.0036
2009-03-31 | 中部地方整備局 | 木曽川 | 長良川上流 | 右岸 | 48.2 | NO.1 | 天端 | B.B114 | 14.15 | 14.33 | 50 |  | 2.672 |  |  | 64 | 30 | 6 |  | 6 | 9.2 | 6.2 | 0.82 | 0.24 | 38.3333 | 0.89 | [6 empty] | 0.0022925 | 0.000576
2009-03-31 | 中部地方整備局 | 木曽川 | 長良川上流 | 右岸 | 48.2 | NO.1 | 天端 | B.B116 | 16.15 | 16.45 | 45 |  | 2.676 |  |  | 69 | 26 | 5 |  | 5 | 9.3 | 6.5 | 1.105 | 0.31 | 30 | 1.3 | [6 empty] | 0.0045758 | 0.000961
2009-03-31 | 中部地方整備局 | 木曽川 | 長良川上流 | 右岸 | 48.2 | NO.1 | 天端 | B.B118 | 18.15 | 18.45 | 50 |  | 2.68 |  |  | 77 | 18 | 5 |  | 5 | 23 | 19 | 2.255 | 0.41 | 56.0976 | 1.8 | [6 empty] | 0.023891 | 0.001681
2009-03-31 | 中部地方整備局 | 木曽川 | 長良川上流 | 右岸 | 48.2 | NO.1 | 天端 | B.B120 | 20.15 | 20.45 | 37 |  | 2.683 |  |  | 80 | 17 | 3 |  | 3 | 20 | 14 | 2.745 | 0.79 | 25.3165 | 1.4 | [6 empty] | 0.037679 | 0.006241
2009-03-31 | 中部地方整備局 | 木曽川 | 長良川上流 | 右岸 | 48.2 | NO.1 | 天端 | B.B122 | 22.15 | 22.45 | 50 |  | 2.685 |  |  | 68 | 27 | 5 |  | 5 | 11 | 7.1 | 0.995 | 0.29 | 37.931 | 0.91 | [6 empty] | 0.0035889 | 0.000841
2009-03-31 | 中部地方整備局 | 木曽川 | 長良川上流 | 右岸 | 48.2 | NO.1 | 天端 | B.B124 | 24.15 | 24.45 | 50 |  | 2.681 |  |  | 89 | 9 | 2 |  | 2 | 16 | 13 | 4.8 | 1.8 | 8.8889 | 2.1 | [6 empty] | 0.13754 | 0.0324
2009-03-31 | 中部地方整備局 | 木曽川 | 長良川上流 | 右岸 | 48.2 | NO.2 | 表のり面 | B.B201 | 1.15 | 1.45 | 13 |  | 2.679 |  |  | 69.7 | 17.1 | 13.2 |  | 13.2 | 9.17 | 6.7 | 0.965 | [9 empty] | 0.0033431
2009-03-31 | 中部地方整備局 | 木曽川 | 長良川上流 | 右岸 | 48.2 | NO.2 | 表のり面 | B.B2T1 | 2.5 | 3.3 |  | 1.81 | 2.699 | 0.94 | 0.42814 | 0 | 42 | 40 | 18 | 58 | 0.084 | 0.052 | 0.006 | 0.0012 | 70 | 1.9 | 26.5 | 18.9 | 7.6 |  |  | 1.03e-08 | 2.5821e-08 | 1.44e-08 |  | 1.455e-09 | UU | [8 empty] | 31.4 | 2.1
2009-03-31 | 中部地方整備局 | 木曽川 | 長良川上流 | 右岸 | 48.2 | NO.2 | 表のり面 | B.B204 | 4.15 | 4.45 | 4 |  | 2.71 |  |  | 4 | 54 | 33 | 9 | 42 | 0.14 | 0.1 | 0.02745 | 0.0059 | 23.7288 | 2.9 | 9999 | 9999 | 0 |  |  |  | 8.7519e-07 | 3.481e-07
2009-03-31 | 中部地方整備局 | 木曽川 | 長良川上流 | 右岸 | 48.2 | NO.2 | 表のり面 | B.B205 | 5.15 | 5.45 | 39 |  | 2.677 |  |  | 78 | 19 | 3 |  | 3 | 12 | 9.1 | 2 | 0.7 | 17.1429 | 1.3 | [6 empty] | 0.018092 | 0.0049
2009-03-31 | 中部地方整備局 | 木曽川 | 長良川上流 | 右岸 | 48.2 | NO.2 | 表のり面 | B.B207 | 7.15 | 7.45 | 40 |  | 2.682 |  |  | 76 | 19 | 5 |  | 5 | 17 | 11 | 1.735 | 0.27 | 62.963 | 2.2 | [6 empty] | 0.013015 | 0.000729
2009-03-31 | 中部地方整備局 | 木曽川 | 長良川上流 | 右岸 | 48.2 | NO.2 | 表のり面 | B.B209 | 9.15 | 9.45 | 35 |  | 2.682 |  |  | 74 | 23 | 3 |  | 3 | 14 | 9.2 | 1.595 | 0.49 | 28.5714 | 1.1 | [6 empty] | 0.01071 | 0.002401
2009-03-31 | 中部地方整備局 | 木曽川 | 長良川上流 | 右岸 | 48.2 | NO.2 | 表のり面 | B.1 | 9.5 | 10 | [19 empty] | 1.42e-05
2009-03-31 | 中部地方整備局 | 木曽川 | 長良川上流 | 右岸 | 48.2 | NO.2 | 表のり面 | B.B211 | 11.15 | 11.45 | 29 |  | 2.671 |  |  | 81 | 17 | 2 |  | 2 | 16 | 11 | 2.53 | 0.96 | 16.6667 | 1.1 | [6 empty] | 0.031191 | 0.009216
2009-03-31 | 中部地方整備局 | 木曽川 | 長良川上流 | 右岸 | 48.2 | NO.3 | 裏のり面 | B.B301 | 1.15 | 1.45 | 16 |  | 2.651 |  |  | 33.5 | 43 | 16.8 | 6.7 | 23.5 | 1.08 | 0.573 | 0.07663 | 0.00926 | 116.6307 | 2.06 | [6 empty] | 9.4439e-06 | 8.5748e-07
2009-03-31 | 中部地方整備局 | 木曽川 | 長良川上流 | 右岸 | 48.2 | NO.3 | 裏のり面 | B.B3T1 | 2.5 | 3.2 |  | 1.83 | 2.678 | 0.89 | 0.373 | 0 | 39 | 42 | 19 | 61 | 0.073 | 0.05 | 0.006 | 0.0011 | 66.3636 | 2.8 | 25.2 | 20.9 | 4.3 |  |  | 1.63e-06 | 2.5821e-08 | 1.21e-08 |  | 1.3141e-09 | UU | [8 empty] | 11.8 | 12.6
2009-03-31 | 中部地方整備局 | 木曽川 | 長良川上流 | 右岸 | 48.2 | NO.3 | 裏のり面 | B.B303 | 3.15 | 3.45 | 4 |  | 2.694 |  |  | 1 | 40 | 41 | 18 | 59 | 0.08 | 0.053 | 0.008 |  |  |  | 29.5 | 19 | 10.5 |  |  |  | 5.0287e-08
2009-03-31 | 中部地方整備局 | 木曽川 | 長良川上流 | 右岸 | 48.2 | NO.3 | 裏のり面 | B.B304 | 4.15 | 4.35 | 6 |  | 2.696 |  |  | 0 | 54 | 32 | 14 | 46 | 0.14 | 0.089 | 0.0172 | 0.0024 | 58.3333 | 3 | 23.9 | 18.2 | 5.7 |  |  |  | 2.9629e-07 | 5.76e-08
2009-03-31 | 中部地方整備局 | 木曽川 | 長良川上流 | 右岸 | 48.2 | NO.3 | 裏のり面 | B.B305 | 5.15 | 5.45 | 21 |  | 2.681 |  |  | 18 | 79 | 3 |  | 3 | 0.86 | 0.71 | 0.38 | 0.26 | 3.3077 | 1.1 | [6 empty] | 0.0003858 | 0.000676
2009-03-31 | 中部地方整備局 | 木曽川 | 長良川上流 | 右岸 | 48.2 | NO.3 | 裏のり面 | B.B306 | 6.15 | 6.45 | 36 |  | 2.686 |  |  | 73 | 20 | 7 |  | 7 | 11 | 7.6 | 1.525 | 0.15 | 73.3333 | 5.1 | [6 empty] | 0.0096524 | 0.000225
2009-03-31 | 中部地方整備局 | 木曽川 | 長良川上流 | 右岸 | 48.2 | NO.3 | 裏のり面 | B.B308 | 8.15 | 8.45 | 30 |  | 2.684 |  |  | 64 | 24 | 7 | 5 | 12 | 8.7 | 5.2 | 0.5715 | 0.0043 | 2023.2558 | 3.2 | [6 empty] | 0.00099313 | 1.849e-07
2009-03-31 | 中部地方整備局 | 木曽川 | 長良川上流 | 右岸 | 48.2 | NO.3 | 裏のり面 | B.1 | 9.3 | 9.8 | [19 empty] | 1.56e-06
2009-03-31 | 中部地方整備局 | 木曽川 | 長良川上流 | 右岸 | 48.2 | NO.3 | 裏のり面 | B.B310 | 10.15 | 10.45 | 50 |  | 2.664 |  |  | 69 | 27 | 4 |  | 4 | 10 | 6.7 | 1.1 | 0.4 | 25 | 0.81 | [6 empty] | 0.004528 | 0.0016
2009-03-31 | 中部地方整備局 | 木曽川 | 長良川上流 | 右岸 | 48.2 | NO.3 | 裏のり面 | B.B312 | 12.15 | 12.45 | 25 |  | 2.67 |  |  | 81 | 17 | 2 |  | 2 | 6.8 | 5.4 | 2.05 | 0.9 | 7.5556 | 1.7 | [6 empty] | 0.019157 | 0.0081
2009-03-31 | 中部地方整備局 | 木曽川 | 長良川上流 | 右岸 | 49.8 | NO.1 | 天端 | B.BC1 | 0 | 7.7 |  | 1.88 | 2.686 | 0.57 | 0.11796 | 42 | 42 | 9 | 7 | 16 | 3.26 | 0.736 | 0.14 | 0.0165 | 197.5758 | 1.37 | [5 empty] | 8.81e-05 | 3.8157e-05 | 2.7225e-06 |  | 3.1466e-08 | CUB |  |  |  |  | 0 | 23.1 | 0 | 31.5
2009-03-31 | 中部地方整備局 | 木曽川 | 長良川上流 | 右岸 | 49.8 | NO.1 | 天端 | B.B101 | 1.15 | 1.45 | 4 |  | 2.668 |  |  | 11.7 | 61.6 | 16.9 | 9.8 | 26.7 | 0.314 | 0.234 | 0.05178 | 0.00476 | 65.9664 | 6.53 | [6 empty] | 3.8081e-06 | 2.2658e-07
2009-03-31 | 中部地方整備局 | 木曽川 | 長良川上流 | 右岸 | 49.8 | NO.1 | 天端 | B.B102 | 2.15 | 2.45 | 3 |  | 2.639 |  |  | 28 | 52.1 | 13.6 | 6.3 | 19.9 | 0.478 | 0.328 | 0.0861 | 0.0132 | 36.2121 | 4 | [6 empty] | 1.2371e-05 | 1.7424e-06
2009-03-31 | 中部地方整備局 | 木曽川 | 長良川上流 | 右岸 | 49.8 | NO.1 | 天端 | B.B103 | 3.15 | 3.45 | 11 |  | 2.652 |  |  | 13.1 | 63.7 | 15.6 | 7.6 | 23.2 | 0.331 | 0.247 | 0.064675 | 0.00935 | 35.4011 | 4.63 | [6 empty] | 6.3749e-06 | 8.7423e-07
2009-03-31 | 中部地方整備局 | 木曽川 | 長良川上流 | 右岸 | 49.8 | NO.1 | 天端 | B.B104 | 4.15 | 4.45 | 18 |  | 2.66 |  |  | 54.1 | 32.6 | 13.3 |  | 13.3 | 7.13 | 3.05 | 0.182 | [9 empty] | 7.0079e-05
2009-03-31 | 中部地方整備局 | 木曽川 | 長良川上流 | 右岸 | 49.8 | NO.1 | 天端 | B.B105 | 5.15 | 5.45 | 15 |  | 2.634 |  |  | 44 | 38.5 | 17.5 |  | 17.5 | 3.96 | 0.616 | 0.091 | [9 empty] | 1.4064e-05
2009-03-31 | 中部地方整備局 | 木曽川 | 長良川上流 | 右岸 | 49.8 | NO.1 | 天端 | B.B106 | 6.15 | 6.45 | 4 |  | 2.603 |  |  | 26.5 | 44.8 | 18 | 10.7 | 28.7 | 0.37 | 0.214 | 0.04325 | 0.0036 | 102.7778 | 5.15 | [6 empty] | 2.5095e-06 | 1.296e-07
2009-03-31 | 中部地方整備局 | 木曽川 | 長良川上流 | 右岸 | 49.8 | NO.1 | 天端 | B.B107 | 7.15 | 7.45 | 18 |  | 2.661 |  |  | 31.7 | 46.7 | 13.8 | 7.8 | 21.6 | 0.758 | 0.438 | 0.08206 | 0.00912 | 83.114 | 3.49 | [6 empty] | 1.1067e-05 | 8.3174e-07
2009-03-31 | 中部地方整備局 | 木曽川 | 長良川上流 | 右岸 | 49.8 | NO.1 | 天端 | B.B108 | 8.15 | 8.45 | 8 |  | 2.656 |  |  | 0.3 | 41.5 | 39.6 | 18.6 | 58.2 | 0.0831 | 0.0469 | 0.00635 |  |  |  | 23.7 | 16 | 7.7 |  |  |  | 2.9446e-08
2009-03-31 | 中部地方整備局 | 木曽川 | 長良川上流 | 右岸 | 49.8 | NO.1 | 天端 | B.B109 | 9.15 | 9.45 | 9 |  | 2.612 |  |  | 0.6 | 16.6 | 58.1 | 24.7 | 82.8 | 0.0278 | 0.0171 | 0.003045 |  |  |  | 34.7 | 20.2 | 14.5 |  |  |  | 5.3638e-09
2009-03-31 | 中部地方整備局 | 木曽川 | 長良川上流 | 右岸 | 49.8 | NO.1 | 天端 | B.BC3 | 9.9 | 13 |  | 2 | 2.702 | 0.44 | 0.059156 | 61 | 34 | 3 | 2 | 5 | 9.02 | 5.26 | 0.75 | 0.286 | 31.5385 | 0.628 | [5 empty] | 0.000187 | 0.0018643 | 0.00081796 |  | 0.00070225 | CUB |  |  |  |  | 27.5 | 31.3 | 9.8 | 38.5
2009-03-31 | 中部地方整備局 | 木曽川 | 長良川上流 | 右岸 | 49.8 | NO.1 | 天端 | B.B110 | 11 | 11.3 | 50 |  | 2.688 |  |  | 58 | 34 | 8 |  | 8 | 6.7 | 3.1 | 0.51 | 0.13 | 51.5385 | 0.91 | [6 empty] | 0.00076285 | 0.000169
2009-03-31 | 中部地方整備局 | 木曽川 | 長良川上流 | 右岸 | 49.8 | NO.1 | 天端 | B.B113 | 13 | 13.3 | 50 |  | 2.683 |  |  | 71 | 26 | 3 |  | 3 | 11 | 6 | 1.32 | 0.54 | 20.3704 | 0.74 | [6 empty] | 0.0069083 | 0.002916
2009-03-31 | 中部地方整備局 | 木曽川 | 長良川上流 | 右岸 | 49.8 | NO.1 | 天端 | B.B115 | 15 | 15.3 | 50 |  | 2.677 |  |  | 69 | 28 | 3 |  | 3 | 6.7 | 4.4 | 1.205 | 0.51 | 13.1373 | 1.1 | [6 empty] | 0.005593 | 0.002601
2009-03-31 | 中部地方整備局 | 木曽川 | 長良川上流 | 右岸 | 49.8 | NO.1 | 天端 | B.B117 | 17.15 | 17.45 | 50 |  | 2.675 |  |  | 78 | 18 | 4 |  | 4 | 12 | 8.8 | 1.85 | 0.6 | 20 | 1.3 | [6 empty] | 0.015102 | 0.0036
2009-03-31 | 中部地方整備局 | 木曽川 | 長良川上流 | 右岸 | 49.8 | NO.1 | 天端 | B.B119 | 19.15 | 19.45 | 50 |  | 2.679 |  |  | 71 | 23 | 6 |  | 6 | 9.4 | 6.3 | 1.2 | 0.3 | 31.3333 | 1.6 | [6 empty] | 0.0055394 | 0.0009
2009-03-31 | 中部地方整備局 | 木曽川 | 長良川上流 | 右岸 | 49.8 | NO.1 | 天端 | B.B121 | 21.15 | 21.45 | 50 |  | 2.685 |  |  | 78 | 17 | 5 |  | 5 | 14 | 10 | 2.315 | 0.33 | 42.4242 | 4 | [6 empty] | 0.02539 | 0.001089
2009-03-31 | 中部地方整備局 | 木曽川 | 長良川上流 | 右岸 | 49.8 | NO.1 | 天端 | B.B123 | 23.15 | 23.45 | 50 |  | 2.68 |  |  | 63 | 28 | 9 |  | 9 | 11 | 6.6 | 0.56 | 0.12 | 91.6667 | 0.76 | [6 empty] | 0.00094744 | 0.000144
2009-03-31 | 中部地方整備局 | 木曽川 | 長良川上流 | 右岸 | 49.8 | NO.1 | 天端 | B.B125 | 25.15 | 25.45 | 50 |  | 2.674 |  |  | 57 | 31 | 12 |  | 12 | 5.5 | 3.1 | 0.35 | [9 empty] | 0.00031886
2009-03-31 | 中部地方整備局 | 木曽川 | 長良川上流 | 右岸 | 49.8 | NO.1 | 天端 | B.B127 | 27.15 | 27.45 | 50 |  | 2.674 |  |  | 54 | 33 | 13 |  | 13 | 4.3 | 2.7 | 0.32 | [9 empty] | 0.00025908
2009-03-31 | 中部地方整備局 | 木曽川 | 長良川上流 | 右岸 | 49.8 | NO.1 | 天端 | B.B129 | 29.15 | 29.45 | 50 |  | 2.67 |  |  | 66 | 24 | 10 |  | 10 | 8.5 | 5.8 | 0.7375 | 0.075 | 113.3333 | 3.1 | [6 empty] | 0.0017931 | 5.625e-05
2009-03-31 | 中部地方整備局 | 木曽川 | 長良川上流 | 右岸 | 49.8 | NO.2 | 表のり面 | B.B201 | 1.15 | 1.4 | 14 |  | 2.645 |  |  | 0 | 56.7 | 31.8 | 11.5 | 43.3 | 0.12 | 0.0945 | 0.02193 | 0.00346 | 34.6821 | 3.93 | [6 empty] | 5.2022e-07 | 1.1972e-07
2009-03-31 | 中部地方整備局 | 木曽川 | 長良川上流 | 右岸 | 49.8 | NO.2 | 表のり面 | B.BC2 | 1.6 | 4 |  | 1.91 | 2.682 | 0.61 | 0.14098 | 40 | 43 | 11 | 6 | 17 | 2.27 | 0.512 | 0.12 | 0.0185 | 122.7027 | 1.06 | [5 empty] | 2.16e-06 | 2.6697e-05 | 3.4225e-06 |  | 6.0436e-08 | CUB |  |  |  |  | 0 | 30.6 | 4.9 | 34.8
2009-03-31 | 中部地方整備局 | 木曽川 | 長良川上流 | 右岸 | 49.8 | NO.2 | 表のり面 | B.B202 | 2.15 | 2.45 | 50 |  | 2.643 |  |  | 8.4 | 73.5 | 18.1 |  | 18.1 | 0.195 | 0.165 | 0.0565 | [9 empty] | 4.6612e-06
2009-03-31 | 中部地方整備局 | 木曽川 | 長良川上流 | 右岸 | 49.8 | NO.2 | 表のり面 | B.B203 | 3.15 | 3.45 | 26 |  | 2.662 |  |  | 56.6 | 30.9 | 12.5 |  | 12.5 | 6 | 3.26 | 0.1835 | [9 empty] | 7.1424e-05
2009-03-31 | 中部地方整備局 | 木曽川 | 長良川上流 | 右岸 | 49.8 | NO.2 | 表のり面 | B.B204 | 4.15 | 4.45 | 2 |  | 2.659 |  |  | 43.9 | 35.3 | 13 | 7.8 | 20.8 | 2.66 | 1.17 | 0.09434 | 0.00768 | 346.3542 | 1.6 | [6 empty] | 1.5289e-05 | 5.8982e-07
2009-03-31 | 中部地方整備局 | 木曽川 | 長良川上流 | 右岸 | 49.8 | NO.2 | 表のり面 | B.B205 | 5.15 | 5.45 | 18 |  | 2.694 |  |  | 54 | 33 | 9 | 4 | 13 | 5.4 | 3 | 0.1625 | 0.035 | 154.2857 | 0.44 | [6 empty] | 5.3895e-05 | 1.225e-05
2009-03-31 | 中部地方整備局 | 木曽川 | 長良川上流 | 右岸 | 49.8 | NO.2 | 表のり面 | B.1 | 6.5 | 7 | [19 empty] | 5.51e-05
2009-03-31 | 中部地方整備局 | 木曽川 | 長良川上流 | 右岸 | 49.8 | NO.2 | 表のり面 | B.B207 | 7.15 | 7.38 | 50 |  | 2.677 |  |  | 84 | 14 | 2 |  | 2 | 20 | 16 | 3.55 | 1.2 | 16.6667 | 1.5 | [6 empty] | 0.068372 | 0.0144
2009-03-31 | 中部地方整備局 | 木曽川 | 長良川上流 | 右岸 | 49.8 | NO.2 | 表のり面 | B.B209 | 9.05 | 9.35 | 43 |  | 2.675 |  |  | 75 | 20 | 5 |  | 5 | 14 | 8.6 | 1.65 | 0.4 | 35 | 1.5 | [6 empty] | 0.011585 | 0.0016
2009-03-31 | 中部地方整備局 | 木曽川 | 長良川上流 | 右岸 | 49.8 | NO.2 | 表のり面 | B.B211 | 11.05 | 11.32 | 50 |  | 2.689 |  |  | 85 | 13 | 2 |  | 2 | 14 | 11 | 3.3 | 1.1 | 12.7273 | 2 | [6 empty] | 0.057729 | 0.0121
2009-03-31 | 中部地方整備局 | 木曽川 | 長良川上流 | 右岸 | 49.8 | NO.2 | 表のり面 | B.B213 | 13.05 | 13.14 | 50 |  | 2.679 |  |  | 98 | 2 | 0 |  | 0 | 14 | 11 | 6.05 | 4.2 | 3.3333 | 1.1 | [6 empty] | 0.23514 | 0.1764
2009-03-31 | 中部地方整備局 | 木曽川 | 長良川上流 | 右岸 | 49.8 | NO.2 | 表のり面 | B.B215 | 15.1 | 15.39 | 50 |  | 2.679 |  |  | 78 | 18 | 4 |  | 4 | 11 | 8.4 | 2.09 | 0.58 | 18.9655 | 2 | [6 empty] | 0.020035 | 0.003364
2009-03-31 | 中部地方整備局 | 木曽川 | 長良川上流 | 右岸 | 49.8 | NO.3 | 裏のり面 | B.B301 | 1.15 | 1.45 | 5 |  | 2.645 |  |  | 25.8 | 45.9 | 19.7 | 8.6 | 28.3 | 0.437 | 0.269 | 0.04736 | 0.00632 | 69.1456 | 2.83 | [6 empty] | 3.0969e-06 | 3.9942e-07
2009-03-31 | 中部地方整備局 | 木曽川 | 長良川上流 | 右岸 | 49.8 | NO.3 | 裏のり面 | B.B302 | 2.15 | 2.45 | 2 |  | 2.651 |  |  | 36 | 41.6 | 16 | 6.4 | 22.4 | 0.976 | 0.42 | 0.07205 | 0.0131 | 74.5038 | 1.34 | [6 empty] | 8.1872e-06 | 1.7161e-06
2009-03-31 | 中部地方整備局 | 木曽川 | 長良川上流 | 右岸 | 49.8 | NO.3 | 裏のり面 | B.B303 | 3.15 | 3.45 | 14 |  | 2.667 |  |  | 50.8 | 34.3 | 14.9 |  | 14.9 | 6.55 | 2.27 | 0.1915 | [9 empty] | 7.8847e-05
2009-03-31 | 中部地方整備局 | 木曽川 | 長良川上流 | 右岸 | 49.8 | NO.3 | 裏のり面 | B.B304 | 4.15 | 4.45 | 45 |  | 2.653 |  |  | 66.2 | 24.2 | 9.6 |  |  | 14 | 9.82 | 0.65315 | 0.0863 | 162.2248 | 1.24 | [6 empty] | 0.0013533 | 7.4477e-05
2009-03-31 | 中部地方整備局 | 木曽川 | 長良川上流 | 右岸 | 49.8 | NO.3 | 裏のり面 | B.B3T1 | 5.1 | 6.1 |  | 1.82 | 2.69 | 1.04 | 0.5514 | 0 | 12 | 61 | 27 | 88 | 0.023 | 0.016 | 0.0026 |  |  |  | 35.6 | 24.5 | 11.1 |  |  |  | 3.7196e-09 |  |  |  | UU | [8 empty] | 31.4 | 1.2
2009-03-31 | 中部地方整備局 | 木曽川 | 長良川上流 | 右岸 | 49.8 | NO.3 | 裏のり面 | B.B306 | 6.15 | 6.45 | 0 |  | 2.69 |  |  | 0 | 31 | 46 | 23 | 69 | 0.051 | 0.034 | 0.005 |  |  |  | 27.3 | 17.8 | 9.5 |  |  |  | 1.6924e-08
2009-03-31 | 中部地方整備局 | 木曽川 | 長良川上流 | 右岸 | 49.8 | NO.3 | 裏のり面 | B.B307 | 7.15 | 7.45 | 50 |  | 2.681 |  |  | 54 | 34 | 12 |  | 12 | 5.4 | 2.8 | 0.26 | [9 empty] | 0.00016014
2009-03-31 | 中部地方整備局 | 木曽川 | 長良川上流 | 右岸 | 49.8 | NO.3 | 裏のり面 | B.B309 | 9.15 | 9.45 | 41 |  | 2.685 |  |  | 44 | 47 | 9 |  | 9 | 2.4 | 1.6 | 0.425 | 0.11 | 21.8182 | 2.1 | [6 empty] | 0.00050001 | 0.000121
2009-03-31 | 中部地方整備局 | 木曽川 | 長良川上流 | 右岸 | 49.8 | NO.3 | 裏のり面 | B.1 | 9.5 | 10 | [19 empty] | 0.000308
2009-03-31 | 中部地方整備局 | 木曽川 | 長良川上流 | 右岸 | 49.8 | NO.3 | 裏のり面 | B.B310 | 10.15 | 10.45 | 50 |  | 2.683 |  |  | 87 | 11 | 2 |  | 2 | 21 | 17 | 4.75 | 1.3 | 16.1538 | 2.5 | [6 empty] | 0.13425 | 0.0169
2009-03-31 | 中部地方整備局 | 木曽川 | 長良川上流 | 右岸 | 49.8 | NO.3 | 裏のり面 | B.B312 | 12.15 | 12.45 | 35 |  | 2.67 |  |  | 84 | 13 | 3 |  | 3 | 14 | 11 | 3.015 | 0.73 | 19.1781 | 2.7 | [6 empty] | 0.046828 | 0.005329
2009-03-31 | 中部地方整備局 | 木曽川 | 長良川上流 | 右岸 | 49.8 | NO.3 | 裏のり面 | B.B314 | 14.15 | 14.45 | 50 |  | 2.668 |  |  | 85 | 12 | 3 |  | 3 | 26 | 21 | 4.27 | 0.94 | 27.6596 | 2.4 | [6 empty] | 0.10488 | 0.008836
2009-03-31 | 中部地方整備局 | 木曽川 | 長良川上流 | 右岸 | 50.6 | NO.1 | 天端 | B.BC1 | 0 | 8.8 |  | 1.719 | 2.688 | 0.712 | 0.21083 | 49 | 39 | 7 | 5 | 12 | 7.6 | 1.8 | 0.2 | 0.041 | 185.3659 | 0.49 | [5 empty] | 0.000303 | 8.7194e-05 | 1.681e-05 |  | 9.5217e-07 | CUB |  |  |  |  | 2 | 24 | 1 | 33.1
2009-03-31 | 中部地方整備局 | 木曽川 | 長良川上流 | 右岸 | 50.6 | NO.1 | 天端 | B.B101 | 1.15 | 1.45 | 8 |  | 2.723 |  |  | 24 | 47 | 18 | 11 | 29 | 0.47 | 0.28 | 0.0431 | 0.0042 | 111.9048 | 3.4 | [6 empty] | 2.4893e-06 | 1.764e-07
2009-03-31 | 中部地方整備局 | 木曽川 | 長良川上流 | 右岸 | 50.6 | NO.1 | 天端 | B.B102 | 2.15 | 2.45 | 5 |  | 2.702 |  |  | 46 | 52 | 2 |  | 2 | 5.5 | 1.2 | 0.29 | 0.016 | 343.75 | 0.2 | [6 empty] | 0.00020624 | 2.56e-06
2009-03-31 | 中部地方整備局 | 木曽川 | 長良川上流 | 右岸 | 50.6 | NO.1 | 天端 | B.B103 | 3.15 | 3.45 | 5 |  | 2.752 |  |  | 8 | 15 | 50 | 27 | 77 | 0.027 | 0.017 | 0.0032 | [9 empty] | 6.0177e-09
2009-03-31 | 中部地方整備局 | 木曽川 | 長良川上流 | 右岸 | 50.6 | NO.1 | 天端 | B.B104 | 4.15 | 4.45 | 6 |  | 2.709 |  |  | 33 | 58 | 9 |  | 9 | 1 | 0.62 | 0.1945 | 0.099 | 10.101 | 0.85 | [6 empty] | 8.1739e-05 | 9.801e-05
2009-03-31 | 中部地方整備局 | 木曽川 | 長良川上流 | 右岸 | 50.6 | NO.1 | 天端 | B.B105 | 5.15 | 5.45 | 10 |  | 2.712 |  |  | 21 | 68 | 8 | 3 | 11 | 0.56 | 0.4 | 0.1435 | 0.067 | 8.3582 | 1.3 | [6 empty] | 4.0404e-05 | 4.489e-05
2009-03-31 | 中部地方整備局 | 木曽川 | 長良川上流 | 右岸 | 50.6 | NO.1 | 天端 | B.B106 | 6.15 | 6.45 | 8 |  | 2.698 |  |  | 16 | 61 | 13 | 10 | 23 | 0.52 | 0.35 | 0.0732 | 0.0064 | 81.25 | 5.9 | [6 empty] | 8.4932e-06 | 4.096e-07
2009-03-31 | 中部地方整備局 | 木曽川 | 長良川上流 | 右岸 | 50.6 | NO.1 | 天端 | B.B107 | 7.15 | 7.45 | 38 |  | 2.702 |  |  | 38 | 49 | 8 | 5 | 13 | 1.5 | 0.72 | 0.1605 | 0.041 | 36.5854 | 1.3 | [6 empty] | 5.237e-05 | 1.681e-05
2009-03-31 | 中部地方整備局 | 木曽川 | 長良川上流 | 右岸 | 50.6 | NO.1 | 天端 | B.B108 | 8.15 | 8.45 | 5 |  | 2.686 |  |  | 52 | 36 | 7 | 5 | 12 | 7.3 | 2.4 | 0.3135 | 0.047 | 155.3191 | 0.98 | [6 empty] | 0.00024705 | 2.209e-05
2009-03-31 | 中部地方整備局 | 木曽川 | 長良川上流 | 右岸 | 50.6 | NO.1 | 天端 | B.B109 | 9.15 | 9.45 | 18 |  | 2.695 |  |  | 22 | 66 | 8 | 4 | 12 | 0.76 | 0.58 | 0.192 | 0.064 | 11.875 | 2.1 | [6 empty] | 7.9325e-05 | 4.096e-05
2009-03-31 | 中部地方整備局 | 木曽川 | 長良川上流 | 右岸 | 50.6 | NO.1 | 天端 | B.B110 | 10.15 | 10.45 | 50 |  | 2.689 |  |  | 32 | 58 | 7 | 3 | 10 | 1.2 | 0.8 | 0.254 | 0.078 | 15.3846 | 2 | [6 empty] | 0.0001517 | 6.084e-05
2009-03-31 | 中部地方整備局 | 木曽川 | 長良川上流 | 右岸 | 50.6 | NO.1 | 天端 | B.B115 | 15 | 15.28 | 50 |  | 2.69 |  |  | 66 | 27 | 7 |  | 7 | 22 | 14 | 0.78 | 0.16 | 137.5 | 0.56 | [6 empty] | 0.0020417 | 0.000256
2009-03-31 | 中部地方整備局 | 木曽川 | 長良川上流 | 右岸 | 50.6 | NO.1 | 天端 | B.B117 | 17 | 17.21 | 50 |  | 2.663 |  |  | 59 | 34 | 7 |  | 7 | 7 | 4.1 | 0.555 | 0.15 | 46.6667 | 0.88 | [6 empty] | 0.00092795 | 0.000225
2009-03-31 | 中部地方整備局 | 木曽川 | 長良川上流 | 右岸 | 50.6 | NO.1 | 天端 | B.B122 | 22 | 22.22 | 50 |  | 2.673 |  |  | 43 | 50 | 7 |  | 7 | 2.5 | 1.4 | 0.42 | 0.17 | 14.7059 | 1.1 | [6 empty] | 0.00048648 | 0.000289
2009-03-31 | 中部地方整備局 | 木曽川 | 長良川上流 | 右岸 | 50.6 | NO.1 | 天端 | B.B124 | 24 | 24.13 | 50 |  | 2.671 |  |  | 56 | 31 | 8 | 5 | 13 | 5.7 | 3.1 | 0.333 | 0.036 | 158.3333 | 1.9 | [6 empty] | 0.00028412 | 1.296e-05
2009-03-31 | 中部地方整備局 | 木曽川 | 長良川上流 | 右岸 | 50.6 | NO.1 | 天端 | B.B126 | 26 | 26.19 | 50 |  | 2.677 |  |  | 69 | 23 | 8 |  | 8 | 24 | 13 | 0.98 | 0.16 | 150 | 0.84 | [6 empty] | 0.0034647 | 0.000256
2009-03-31 | 中部地方整備局 | 木曽川 | 長良川上流 | 右岸 | 50.6 | NO.1 | 天端 | B.B128 | 28 | 28.25 | 50 |  | 2.671 |  |  | 62 | 28 | 10 |  | 10 | 7.4 | 4.2 | 0.544 | 0.088 | 84.0909 | 1.5 | [6 empty] | 0.0008859 | 7.744e-05
2009-03-31 | 中部地方整備局 | 木曽川 | 長良川上流 | 右岸 | 50.6 | NO.2 | 表のり面 | B.B201 | 1.15 | 1.45 | 9 |  | 2.713 |  |  | 27 | 52 | 16 | 5 | 21 | 0.56 | 0.33 | 0.0775 | 0.025 | 22.4 | 1.2 | [6 empty] | 9.6942e-06 | 6.25e-06
2009-03-31 | 中部地方整備局 | 木曽川 | 長良川上流 | 右岸 | 50.6 | NO.2 | 表のり面 | B.B202 | 2.15 | 2.45 | 8 |  | 2.707 |  |  | 56 | 40 | 4 |  | 4 | 10 | 4.9 | 0.405 | 0.23 | 43.4783 | 0.15 | [6 empty] | 0.00044717 | 0.000529
2009-03-31 | 中部地方整備局 | 木曽川 | 長良川上流 | 右岸 | 50.6 | NO.2 | 表のり面 | B.B203 | 3.15 | 3.45 | 11 |  | 2.704 |  |  | 70 | 27 | 3 |  | 3 | 22 | 16 | 1.37 | 0.24 | 91.6667 | 1.2 | [6 empty] | 0.0075298 | 0.000576
2009-03-31 | 中部地方整備局 | 木曽川 | 長良川上流 | 右岸 | 50.6 | NO.2 | 表のり面 | B.B204 | 4.15 | 4.45 | 4 |  | 2.702 |  |  | 1 | 48 | 36 | 15 | 51 | 0.11 | 0.073 | 0.016 | [9 empty] | 2.5058e-07
2009-03-31 | 中部地方整備局 | 木曽川 | 長良川上流 | 右岸 | 50.6 | NO.2 | 表のり面 | B.B207 | 7.15 | 7.3 | 50 |  | 2.698 |  |  | 63 | 31 | 6 |  | 6 | 8.2 | 5.1 | 0.42 | 0.15 | 54.6667 | 0.39 | [6 empty] | 0.00048648 | 0.000225
2009-03-31 | 中部地方整備局 | 木曽川 | 長良川上流 | 右岸 | 50.6 | NO.1 | 表のり面 | B.BC2 | 8.8 | 10.2 |  | 1.925 | 2.685 | 0.462 | 0.067449 | 16 | 56 | 15 | 13 | 28 | 0.48 | 0.31 | 0.02 | 0.0025 | 192 | 6.9 | [6 empty] | 4.2023e-07 | 6.25e-08 |  | 1.5818e-09 | CUB |  |  |  |  | 30.4 | 34.1 | 26.5 | 34.5
2009-03-31 | 中部地方整備局 | 木曽川 | 長良川上流 | 右岸 | 50.6 | NO.2 | 表のり面 | B.1 | 9 | 9 | [19 empty] | 9.39e-05
2009-03-31 | 中部地方整備局 | 木曽川 | 長良川上流 | 右岸 | 50.6 | NO.2 | 表のり面 | B.B209 | 9.15 | 9.38 | 50 |  | 2.7 |  |  | 62 | 32 | 6 |  | 6 | 7.2 | 4.7 | 0.66 | 0.22 | 32.7273 | 0.76 | [6 empty] | 0.0013864 | 0.000484
2009-03-31 | 中部地方整備局 | 木曽川 | 長良川上流 | 右岸 | 50.6 | NO.2 | 表のり面 | B.B211 | 11.15 | 11.35 | 50 |  | 2.687 |  |  | 54 | 40 | 6 |  | 6 | 4.9 | 2.5 | 0.58 | 0.25 | 19.6 | 0.68 | [6 empty] | 0.0010277 | 0.000625
2009-03-31 | 中部地方整備局 | 木曽川 | 長良川上流 | 右岸 | 50.6 | NO.2 | 表のり面 | B.B213 | 13.05 | 13.13 | 50 |  | 2.707 |  |  | 62 | 30 | 8 |  | 8 | 8.9 | 5.2 | 0.625 | 0.15 | 59.3333 | 0.91 | [6 empty] | 0.001222 | 0.000225
2009-03-31 | 中部地方整備局 | 木曽川 | 長良川上流 | 右岸 | 50.6 | NO.3 | 裏のり面 | B.B301 | 1.15 | 1.45 | 7 |  | 2.687 |  |  | 24 | 61 | 9 | 6 | 15 | 0.58 | 0.42 | 0.1235 | 0.037 | 15.6757 | 2.1 | [6 empty] | 2.8536e-05 | 1.369e-05
2009-03-31 | 中部地方整備局 | 木曽川 | 長良川上流 | 右岸 | 50.6 | NO.3 | 裏のり面 | B.B302 | 2.15 | 2.45 | 8 |  | 2.705 |  |  | 19 | 71 | 10 |  | 10 | 0.49 | 0.38 | 0.1545 | 0.079 | 6.2025 | 1.4 | [6 empty] | 4.7945e-05 | 6.241e-05
2009-03-31 | 中部地方整備局 | 木曽川 | 長良川上流 | 右岸 | 50.6 | NO.3 | 裏のり面 | B.B303 | 3.15 | 3.45 | 10 |  | 2.687 |  |  | 25 | 70 | 5 |  | 5 | 0.76 | 0.59 | 0.26 | 0.16 | 4.75 | 1.1 | [6 empty] | 0.00016014 | 0.000256
2009-03-31 | 中部地方整備局 | 木曽川 | 長良川上流 | 右岸 | 50.6 | NO.3 | 裏のり面 | B.B304 | 4.15 | 4.45 | 9 |  | 2.697 |  |  | 55 | 40 | 5 |  | 5 | 16 | 4.9 | 0.36 | 0.17 | 94.1176 | 0.11 | [6 empty] | 0.00034037 | 0.000289
2009-03-31 | 中部地方整備局 | 木曽川 | 長良川上流 | 右岸 | 50.6 | NO.3 | 裏のり面 | B.B305 | 5.15 | 5.45 | 11 |  | 2.699 |  |  | 4 | 74 | 12 | 10 | 22 | 0.31 | 0.25 | 0.0673 | 0.0046 | 67.3913 | 12 | [6 empty] | 6.9905e-06 | 2.116e-07
2009-03-31 | 中部地方整備局 | 木曽川 | 長良川上流 | 右岸 | 50.6 | NO.3 | 裏のり面 | B.B307 | 7.15 | 7.43 | 50 |  | 2.693 |  |  | 60 | 38 | 2 |  | 2 | 7.2 | 4.5 | 0.54 | 0.33 | 21.8182 | 0.24 | [6 empty] | 0.00087088 | 0.001089
2009-03-31 | 中部地方整備局 | 木曽川 | 長良川上流 | 右岸 | 50.6 | NO.3 | 裏のり面 | B.B309 | 9.05 | 9.35 | 40 |  | 2.685 |  |  | 66 | 29 | 5 |  | 5 | 8.2 | 5.5 | 0.84 | 0.28 | 29.2857 | 0.85 | [6 empty] | 0.0024241 | 0.000784
2009-03-31 | 中部地方整備局 | 木曽川 | 長良川上流 | 右岸 | 50.6 | NO.3 | 裏のり面 | B.1 | 11 | 11 | [19 empty] | 7.63e-05
2009-03-31 | 中部地方整備局 | 木曽川 | 長良川上流 | 右岸 | 50.6 | NO.3 | 裏のり面 | B.B311 | 11.05 | 11.13 | 50 |  | 2.678 |  |  | 77 | 20 | 3 |  | 3 | 19 | 14 | 2.265 | 0.53 | 35.8491 | 1.6 | [6 empty] | 0.024138 | 0.002809
2009-03-31 | 中部地方整備局 | 木曽川 | 長良川上流 | 右岸 | 50.6 | NO.3 | 裏のり面 | B.B313 | 13 | 13.3 | 46 |  | 2.688 |  |  | 66 | 28 | 6 |  | 6 | 7.5 | 5 | 0.85 | 0.2 | 37.5 | 1.5 | [6 empty] | 0.0024915 | 0.0004
2009-03-31 | 中部地方整備局 | 木曽川 | 長良川上流 | 右岸 | 50.6 | NO.3 | 裏のり面 | B.B315 | 15 | 15.1 | 50 |  | 2.676 |  |  | 65 | 29 | 6 |  | 6 | 7.8 | 4.8 | 0.76 | 0.22 | 35.4545 | 0.98 | [6 empty] | 0.0019224 | 0.000484
2009-03-31 | 中部地方整備局 | 木曽川 | 長良川上流 | 右岸 | 51.6 | NO.1 | 天端 | B.BC1 | 0 | 7.45 |  | 1.79 | 2.682 | 0.664 | 0.17593 | 50 | 32 | 8 | 10 | 18 | 8.6 | 2.2 | 0.15 | 0.0046 | 1869.5652 | 2.1 | [5 empty] | 9.1e-05 | 4.4772e-05 | 2.116e-07 |  | 2.0804e-10 | CUB |  |  |  |  | 4.9 | 18.8 | 2 | 33.4
2009-03-31 | 中部地方整備局 | 木曽川 | 長良川上流 | 右岸 | 51.6 | NO.1 | 天端 | B.B101 | 1.15 | 1.45 | 9 |  | 2.709 |  |  | 47 | 27 | 11 | 15 | 26 | 5 | 1.5 | 0.0758 | 0.0016 | 3125 | 2.8 | [6 empty] | 9.2086e-06 | 2.56e-08
2009-03-31 | 中部地方整備局 | 木曽川 | 長良川上流 | 右岸 | 51.6 | NO.1 | 天端 | B.B102 | 2.15 | 2.45 | 34 |  | 2.681 |  |  | 15 | 44 | 27 | 14 | 41 | 0.15 | 0.11 | 0.0171 | 0.002 | 75 | 3.9 | [6 empty] | 2.9232e-07 | 4e-08
2009-03-31 | 中部地方整備局 | 木曽川 | 長良川上流 | 右岸 | 51.6 | NO.1 | 天端 | B.B103 | 3.15 | 3.45 | 7 |  | 2.667 |  |  | 63 | 29 | 8 |  | 8 | 17 | 8.5 | 0.56 | 0.12 | 141.6667 | 0.49 | [6 empty] | 0.00094744 | 0.000144
2009-03-31 | 中部地方整備局 | 木曽川 | 長良川上流 | 右岸 | 51.6 | NO.1 | 天端 | B.B104 | 4.15 | 4.45 | 9 |  | 2.658 |  |  | 53 | 39 | 8 |  | 8 | 5.6 | 2.6 | 0.445 | 0.13 | 43.0769 | 0.79 | [6 empty] | 0.00055622 | 0.000169
2009-03-31 | 中部地方整備局 | 木曽川 | 長良川上流 | 右岸 | 51.6 | NO.1 | 天端 | B.B105 | 5.15 | 5.45 | 10 |  | 2.682 |  |  | 66 | 31 | 3 |  | 3 | 12 | 4.4 | 1.05 | 0.4 | 30 | 0.6 | [6 empty] | 0.0040653 | 0.0016
2009-03-31 | 中部地方整備局 | 木曽川 | 長良川上流 | 右岸 | 51.6 | NO.1 | 天端 | B.B106 | 6.15 | 6.45 | 8 |  | 2.693 |  |  | 1 | 81 | 9 | 9 | 18 | 0.21 | 0.18 | 0.06885 | 0.0077 | 27.2727 | 10 | [6 empty] | 7.3693e-06 | 5.929e-07
2009-03-31 | 中部地方整備局 | 木曽川 | 長良川上流 | 右岸 | 51.6 | NO.1 | 天端 | B.B107 | 7.15 | 7.45 | 25 |  | 2.682 |  |  | 53 | 39 | 8 |  | 8 | 7.1 | 3.5 | 0.295 | 0.12 | 59.1667 | 0.26 | [6 empty] | 0.00021457 | 0.000144
2009-03-31 | 中部地方整備局 | 木曽川 | 長良川上流 | 右岸 | 51.6 | NO.1 | 天端 | B.BC2 | 7.45 | 14.5 |  | 1.953 | 2.682 | 0.443 | 0.060248 | 66 | 23 | 9 | 2 | 11 | 20 | 12 | 0.31 | 0.056 | 357.1429 | 1.3 | [6 empty] | 0.0002407 | 3.136e-05 |  | 6.1407e-06 | CUB |  |  |  |  | 2 | 26.7 | 6.9 | 35.1
2009-03-31 | 中部地方整備局 | 木曽川 | 長良川上流 | 右岸 | 51.6 | NO.1 | 天端 | B.B109 | 9.15 | 9.45 | 47 |  | 2.667 |  |  | 63 | 32 | 5 |  | 5 | 9.1 | 5 | 0.795 | 0.29 | 31.3793 | 0.64 | [6 empty] | 0.0021338 | 0.000841
2009-03-31 | 中部地方整備局 | 木曽川 | 長良川上流 | 右岸 | 51.6 | NO.1 | 天端 | B.B111 | 11.15 | 11.45 | 38 |  | 2.674 |  |  | 72 | 26 | 2 |  | 2 | 9 | 5.5 | 1.36 | 0.52 | 17.3077 | 1 | [6 empty] | 0.007403 | 0.002704
2009-03-31 | 中部地方整備局 | 木曽川 | 長良川上流 | 右岸 | 51.6 | NO.1 | 天端 | B.B113 | 13 | 13.1 | 50 |  | 2.673 |  |  | 70 | 27 | 3 |  | 3 | 5.6 | 3.9 | 1.255 | 0.51 | 10.9804 | 1.4 | [6 empty] | 0.0061455 | 0.002601
2009-03-31 | 中部地方整備局 | 木曽川 | 長良川上流 | 右岸 | 51.6 | NO.1 | 天端 | B.B117 | 17 | 17.1 | 50 |  | 2.676 |  |  | 58 | 31 | 6 | 5 | 11 | 9 | 3.7 | 0.4725 | 0.065 | 138.4615 | 1.3 | [6 empty] | 0.00063913 | 4.225e-05
2009-03-31 | 中部地方整備局 | 木曽川 | 長良川上流 | 右岸 | 51.6 | NO.1 | 天端 | B.B119 | 19.15 | 19.25 | 50 |  | 2.664 |  |  | 48 | 39 | 10 | 3 | 13 | 3.2 | 1.7 | 0.2655 | 0.041 | 78.0488 | 1.8 | [6 empty] | 0.0001681 | 1.681e-05
2009-03-31 | 中部地方整備局 | 木曽川 | 長良川上流 | 右岸 | 51.6 | NO.1 | 天端 | B.B121 | 21.15 | 21.33 | 50 |  | 2.668 |  |  | 52 | 35 | 10 | 3 | 13 | 4.3 | 2.3 | 0.3385 | 0.037 | 116.2162 | 2.6 | [6 empty] | 0.00029511 | 1.369e-05
2009-03-31 | 中部地方整備局 | 木曽川 | 長良川上流 | 右岸 | 51.6 | NO.1 | 天端 | B.B123 | 23.15 | 23.35 | 50 |  | 2.667 |  |  | 49 | 36 | 7 | 8 | 15 | 3 | 1.9 | 0.326 | 0.012 | 250 | 11 | [6 empty] | 0.00027047 | 1.44e-06
2009-03-31 | 中部地方整備局 | 木曽川 | 長良川上流 | 右岸 | 51.6 | NO.1 | 天端 | B.B124 | 24.15 | 24.25 | 50 |  | 2.663 |  |  | 62 | 25 | 8 | 5 | 13 | 7.2 | 4.3 | 0.4085 | 0.047 | 153.1915 | 1.8 | [6 empty] | 0.00045618 | 2.209e-05
2009-03-31 | 中部地方整備局 | 木曽川 | 長良川上流 | 右岸 | 51.6 | NO.1 | 天端 | B.B126 | 26.15 | 26.42 | 50 |  | 2.662 |  |  | 57 | 31 | 7 | 5 | 12 | 6.4 | 3.3 | 0.4575 | 0.055 | 116.3636 | 2.1 | [6 empty] | 0.0005931 | 3.025e-05
2009-03-31 | 中部地方整備局 | 木曽川 | 長良川上流 | 右岸 | 51.6 | NO.2 | 表のり面 | B.B201 | 1.15 | 1.45 | 17 |  | 2.69 |  |  | 55 | 41 | 4 |  | 4 | 5.8 | 2.9 | 0.475 | 0.25 | 23.2 | 0.34 | [6 empty] | 0.00064699 | 0.000625
2009-03-31 | 中部地方整備局 | 木曽川 | 長良川上流 | 右岸 | 51.6 | NO.2 | 表のり面 | B.B202 | 2.15 | 2.45 | 6 |  | 2.711 |  |  | 12 | 61 | 23 | 4 | 27 | 0.19 | 0.15 | 0.0565 | 0.025 | 7.6 | 1.6 | [6 empty] | 4.6612e-06 | 6.25e-06
2009-03-31 | 中部地方整備局 | 木曽川 | 長良川上流 | 右岸 | 51.6 | NO.2 | 表のり面 | B.B203 | 3.15 | 3.45 | 7 |  | 2.707 |  |  | 36 | 40 | 17 | 7 | 24 | 0.94 | 0.38 | 0.067 | 0.014 | 67.1429 | 1.1 | [6 empty] | 6.9186e-06 | 1.96e-06
2009-03-31 | 中部地方整備局 | 木曽川 | 長良川上流 | 右岸 | 51.6 | NO.2 | 表のり面 | B.B205 | 5.15 | 5.35 | 50 |  | 2.68 |  |  | 39 | 45 | 11 | 5 | 16 | 1.9 | 0.89 | 0.1985 | 0.027 | 70.3704 | 2.7 | [6 empty] | 8.5686e-05 | 7.29e-06
2009-03-31 | 中部地方整備局 | 木曽川 | 長良川上流 | 右岸 | 51.6 | NO.2 | 表のり面 | B.B206 | 6.15 | 6.35 | 50 |  | 2.682 |  |  | 54 | 30 | 12 | 4 | 16 | 8.3 | 3.5 | 0.2335 | 0.027 | 307.4074 | 0.86 | [6 empty] | 0.00012483 | 7.29e-06
2009-03-31 | 中部地方整備局 | 木曽川 | 長良川上流 | 右岸 | 51.6 | NO.2 | 表のり面 | B.1 | 8 | 8 | [20 empty] | 0.000482
2009-03-31 | 中部地方整備局 | 木曽川 | 長良川上流 | 右岸 | 51.6 | NO.2 | 表のり面 | B.B208 | 8.15 | 8.3 | 50 |  | 2.695 |  |  | 34 | 59 | 7 |  | 7 | 1.4 | 0.96 | 0.375 | 0.17 | 8.2353 | 1.4 | [6 empty] | 0.00037414 | 0.000289
2009-03-31 | 中部地方整備局 | 木曽川 | 長良川上流 | 右岸 | 51.6 | NO.2 | 表のり面 | B.B211 | 11.15 | 11.33 | 50 |  | 2.702 |  |  | 73 | 22 | 5 |  | 5 | 18 | 9.5 | 1.49 | 0.28 | 64.2857 | 1.4 | [6 empty] | 0.0091469 | 0.000784
2009-03-31 | 中部地方整備局 | 木曽川 | 長良川上流 | 右岸 | 51.6 | NO.2 | 表のり面 | B.B212 | 12.15 | 12.24 | 50 |  | 2.74 |  |  | 81 | 16 | 3 |  | 3 | 23 | 17 | 2.8 | 0.6 | 38.3333 | 1.8 | [6 empty] | 0.039452 | 0.0036
2009-03-31 | 中部地方整備局 | 木曽川 | 長良川上流 | 右岸 | 51.6 | NO.3 | 裏のり面 | B.B301 | 1.15 | 1.45 | 17 |  | 2.69 |  |  | 26 | 48 | 20 | 6 | 26 | 0.54 | 0.3 | 0.057 | 0.014 | 38.5714 | 1.3 | [6 empty] | 4.7573e-06 | 1.96e-06
2009-03-31 | 中部地方整備局 | 木曽川 | 長良川上流 | 右岸 | 51.6 | NO.3 | 裏のり面 | B.B302 | 2.15 | 2.45 | 6 |  | 2.658 |  |  | 13 | 52 | 25 | 10 | 35 | 0.24 | 0.15 | 0.03115 | 0.0053 | 45.283 | 2.6 | [6 empty] | 1.1731e-06 | 2.809e-07
2009-03-31 | 中部地方整備局 | 木曽川 | 長良川上流 | 右岸 | 51.6 | NO.3 | 裏のり面 | B.B303 | 3.15 | 3.45 | 4 |  | 2.673 |  |  | 54 | 28 | 13 | 5 | 18 | 21 | 5.9 | 0.1315 | 0.033 | 636.3636 | 0.076 | [6 empty] | 3.3003e-05 | 1.089e-05
2009-03-31 | 中部地方整備局 | 木曽川 | 長良川上流 | 右岸 | 51.6 | NO.3 | 裏のり面 | B.B304 | 4.15 | 4.45 | 6 |  | 2.702 |  |  | 2 | 78 | 15 | 5 | 20 | 0.21 | 0.17 | 0.0675 | 0.025 | 8.4 | 2.3 | [6 empty] | 7.0388e-06 | 6.25e-06
2009-03-31 | 中部地方整備局 | 木曽川 | 長良川上流 | 右岸 | 51.6 | NO.3 | 裏のり面 | B.B305 | 5.15 | 5.45 | 7 |  | 2.692 |  |  | 34 | 59 | 7 |  | 7 | 1.1 | 0.74 | 0.285 | 0.16 | 6.875 | 0.96 | [6 empty] | 0.0001981 | 0.000256
2009-03-31 | 中部地方整備局 | 木曽川 | 長良川上流 | 右岸 | 51.6 | NO.3 | 裏のり面 | B.B306 | 6.15 | 6.45 | 50 |  | 2.615 |  |  | 52 | 39 | 9 |  | 9 | 6.7 | 3 | 0.274 | 0.098 | 68.3673 | 0.31 | [6 empty] | 0.00018083 | 9.604e-05
2009-03-31 | 中部地方整備局 | 木曽川 | 長良川上流 | 右岸 | 51.6 | NO.3 | 裏のり面 | B.B308 | 8.15 | 8.4 | 50 |  | 2.686 |  |  | 61 | 32 | 7 |  | 7 | 5.8 | 3.6 | 0.595 | 0.19 | 30.5263 | 0.91 | [6 empty] | 0.0010903 | 0.000361
2009-03-31 | 中部地方整備局 | 木曽川 | 長良川上流 | 右岸 | 51.6 | NO.3 | 裏のり面 | B.1 | 9 | 9 | [20 empty] | 0.000665
2009-03-31 | 中部地方整備局 | 木曽川 | 長良川上流 | 右岸 | 51.6 | NO.3 | 裏のり面 | B.B310 | 10.15 | 10.33 | 50 |  | 2.677 |  |  | 65 | 28 | 7 |  | 7 | 8.4 | 5.4 | 0.745 | 0.19 | 44.2105 | 1.1 | [6 empty] | 0.0018356 | 0.000361
2009-03-31 | 中部地方整備局 | 木曽川 | 長良川上流 | 右岸 | 51.6 | NO.3 | 裏のり面 | B.B312 | 12.15 | 12.45 | 42 |  | 2.682 |  |  | 65 | 29 | 6 |  | 6 | 8.6 | 5 | 0.795 | 0.19 | 45.2632 | 1.2 | [6 empty] | 0.0021338 | 0.000361
2009-03-31 | 中部地方整備局 | 木曽川 | 長良川上流 | 右岸 | 51.6 | NO.3 | 裏のり面 | B.B314 | 14.15 | 14.25 | 50 |  | 2.678 |  |  | 72 | 20 | 8 |  | 8 | 11 | 8.3 | 1.375 | 0.15 | 73.3333 | 4.1 | [6 empty] | 0.0075936 | 0.000225
2009-03-31 | 中部地方整備局 | 木曽川 | 長良川上流 | 右岸 | 51.6 | NO.3 | 裏のり面 | B.B316 | 16.15 | 16.25 | 50 |  | 2.676 |  |  | 87 | 10 | 3 |  | 3 | 18 | 14 | 3.735 | 0.97 | 18.5567 | 2.4 | [6 empty] | 0.076913 | 0.009409
2009-03-31 | 中部地方整備局 | 木曽川 | 長良川上流 | 右岸 | 52.2 | 52.2k-1 | 天端 | B.P-1 | 1.15 | 1.45 | 4 |  | 2.693 |  |  | 3.4 | 52 | 26.9 | 17.7 | 44.6 | 0.1285 | 0.0939 | 0.0071 | [9 empty] | 3.8139e-08
2009-03-31 | 中部地方整備局 | 木曽川 | 長良川上流 | 右岸 | 52.2 | 52.2k-1 | 天端 | B.P-2 | 2.15 | 2.45 | 9 |  | 2.681 |  |  | 44.4 | 45.5 | 10.1 |  | 10.1 | 3.3779 | 1.2843 | 0.2376 | [9 empty] | 0.00012997
2009-03-31 | 中部地方整備局 | 木曽川 | 長良川上流 | 右岸 | 52.2 | 52.2k-1 | 天端 | B.P-3 | 3.15 | 3.45 | 6 |  | 2.691 |  |  | 42.4 | 49 | 8.6 |  | 8.6 | 2.6072 | 1.171 | 0.2928 | 0.1183 | 22.0389 | 0.7 | [6 empty] | 0.00021088 | 0.00013995
2009-03-31 | 中部地方整備局 | 木曽川 | 長良川上流 | 右岸 | 52.2 | 52.2k-1 | 天端 | B.P-4 | 4.15 | 4.45 | 9 |  | 2.697 |  |  | 50.9 | 43.4 | 5.7 |  | 5.7 | 5.1885 | 2.1426 | 0.3881 | 0.1803 | 28.777 | 0.5 | [6 empty] | 0.00040512 | 0.00032508
2009-03-31 | 中部地方整備局 | 木曽川 | 長良川上流 | 右岸 | 52.2 | 52.2k-1 | 天端 | B.P-5 | 5.15 | 5.45 | 12 |  | 2.686 |  |  | 53.2 | 38.7 | 8.1 |  | 8.1 | 5.6021 | 2.5422 | 0.3927 | 0.1338 | 41.8692 | 0.7 | [6 empty] | 0.00041633 | 0.00017902
2009-03-31 | 中部地方整備局 | 木曽川 | 長良川上流 | 右岸 | 52.2 | 52.2k-1 | 天端 | B.P-7 | 7.15 | 7.37 | 50 |  | 2.687 |  |  | 63.3 | 31.5 | 5.2 |  | 5.2 | 11.3 | 6.6574 | 0.6212 | 0.2619 | 43.1462 | 0.5 | [6 empty] | 0.0012048 | 0.00068592
2009-03-31 | 中部地方整備局 | 木曽川 | 長良川上流 | 右岸 | 52.2 | 52.2k-1 | 天端 | B.P-10 | 10.15 | 10.28 | 50 |  | 2.695 |  |  | 61.3 | 35.6 | 3.1 |  | 3.1 | 4.4072 | 3.0845 | 1.0302 | 0.5578 | 7.901 | 0.9 | [6 empty] | 0.0038899 | 0.0031114
2009-03-31 | 中部地方整備局 | 木曽川 | 長良川上流 | 右岸 | 52.2 | 52.2k-1 | 天端 | B.P-12 | 12.05 | 12.15 | 50 |  | 2.693 |  |  | 84.7 | 12.5 | 2.8 |  | 2.8 | 22.1493 | 17.4096 | 2.9858 | 1.0624 | 20.8484 | 1.2 | [6 empty] | 0.045784 | 0.011287
2009-03-31 | 中部地方整備局 | 木曽川 | 長良川上流 | 右岸 | 52.2 | 52.2k-1 | 天端 | B.P-14 | 14.15 | 14.33 | 50 |  | 2.674 |  |  | 77.4 | 20 | 2.6 |  | 2.6 | 14.2844 | 10.1627 | 1.6303 | 0.6255 | 22.8368 | 1.4 | [6 empty] | 0.011267 | 0.0039125
2009-03-31 | 中部地方整備局 | 木曽川 | 長良川上流 | 右岸 | 52.2 | 52.2k-1 | 天端 | B.P-20 | 20.15 | 20.45 | 47 |  | 2.663 |  |  | 65 | 30.1 | 4.9 |  | 4.9 | 7.2743 | 4.5293 | 0.85 | 0.2632 | 27.6379 | 1.2 | [6 empty] | 0.0024915 | 0.00069274
2009-03-31 | 中部地方整備局 | 木曽川 | 長良川上流 | 右岸 | 52.2 | 52.2k-1 | 天端 | B.P-22 | 22.15 | 22.45 | 43 |  | 2.655 |  |  | 79.2 | 17.6 | 3.2 |  | 3.2 | 10.0828 | 7.8666 | 1.8971 | 0.6519 | 15.4668 | 1.8 | [6 empty] | 0.016008 | 0.0042497
2009-03-31 | 中部地方整備局 | 木曽川 | 長良川上流 | 右岸 | 52.2 | 52.2k-2 | 表のり面 | B.P-1 | 1.15 | 1.45 | 4 |  | 2.724 |  |  | 6.2 | 67.3 | 12.9 | 13.6 | 26.5 | 0.2048 | 0.1609 | 0.036 | [9 empty] | 1.6404e-06
2009-03-31 | 中部地方整備局 | 木曽川 | 長良川上流 | 右岸 | 52.2 | 52.2k-2 | 表のり面 | B.P-2 | 2.15 | 2.45 | 12 |  | 2.724 |  |  | 38.9 | 47.3 | 13.8 |  | 13.8 | 1.6851 | 0.6005 | 0.1265 | [9 empty] | 3.0168e-05
2009-03-31 | 中部地方整備局 | 木曽川 | 長良川上流 | 右岸 | 52.2 | 52.2k-2 | 表のり面 | B.K-3 | 3 | 5 |  | 1.957 | 2.653 | 0.501 | 0.083778 | 45.2 | 36.2 | 18.6 |  | 18.6 | 3.1979 | 1.1598 | 0.0954 | [8 empty] | 3.67e-05 | 1.569e-05 |  |  |  | CUB |  |  |  |  | 18.2 | 23.5 | 14.7 | 39.1
2009-03-31 | 中部地方整備局 | 木曽川 | 長良川上流 | 右岸 | 52.2 | 52.2k-2 | 表のり面 | B.P-4 | 4.15 | 4.45 | 7 |  | 2.703 |  |  | 45.6 | 48.9 | 5.5 |  | 5.5 | 3.5109 | 1.4881 | 0.3587 | 0.1766 | 19.8805 | 0.5 | [6 empty] | 0.00033753 | 0.00031188
2009-03-31 | 中部地方整備局 | 木曽川 | 長良川上流 | 右岸 | 52.2 | 52.2k-2 | 表のり面 | B.P-5.5 | 5.65 | 5.95 | 22 |  | 2.715 |  |  | 50.7 | 38.5 | 10.8 |  | 10.8 | 5.2259 | 2.115 | 0.2591 | [9 empty] | 0.00015886
2009-03-31 | 中部地方整備局 | 木曽川 | 長良川上流 | 右岸 | 52.2 | 52.2k-2 | 表のり面 | B.P-6.5 | 6.65 | 6.95 | 14 |  | 2.715 |  |  | 0.9 | 71.2 | 17.6 | 10.3 | 27.9 | 0.1989 | 0.1571 | 0.0455 | 0.0046 | 43.2391 | 7.6 | [6 empty] | 2.8224e-06 | 2.116e-07
2009-03-31 | 中部地方整備局 | 木曽川 | 長良川上流 | 右岸 | 52.2 | 52.2k-2 | 表のり面 | B.P-8 | 8.15 | 8.28 | 50 |  | 2.66 |  |  | 64.9 | 28 | 7.1 |  | 7.1 | 6.6768 | 4.2279 | 0.5828 | 0.1636 | 40.8117 | 1.9 | [6 empty] | 0.0010392 | 0.00026765
2009-03-31 | 中部地方整備局 | 木曽川 | 長良川上流 | 右岸 | 52.2 | 52.2k-2 | 表のり面 | B.P-10 | 10.15 | 10.29 | 50 |  | 2.665 |  |  | 72.6 | 21.5 | 5.9 |  | 5.9 | 11.8712 | 6.0183 | 1.1797 | 0.2665 | 44.5448 | 1.6 | [6 empty] | 0.0053247 | 0.00071022
2009-03-31 | 中部地方整備局 | 木曽川 | 長良川上流 | 右岸 | 52.2 | 52.2k-2 | 表のり面 | B.P-12 | 12.15 | 12.4 | 50 |  | 2.683 |  |  | 72.9 | 23.6 | 3.5 |  | 3.5 | 11.7534 | 7.9582 | 1.192 | 0.4596 | 25.5731 | 1.1 | [6 empty] | 0.0054542 | 0.0021123
2009-03-31 | 中部地方整備局 | 木曽川 | 長良川上流 | 右岸 | 52.2 | 52.2k-2 | 表のり面 | B.P-15 | 15.05 | 15.09 | 50 |  | 2.686 |  |  | 79.5 | 17.2 | 3.3 |  | 3.3 | 6.5013 | 5.1692 | 1.9533 | 0.9423 | 6.8994 | 1.4 | [6 empty] | 0.017128 | 0.0088793
2009-03-31 | 中部地方整備局 | 木曽川 | 長良川上流 | 右岸 | 52.2 | 52.2k-2 | 表のり面 | B.P-19 | 19.15 | 19.45 | 47 |  | 2.663 |  |  | 41.5 | 51.2 | 7.3 |  | 7.3 | 2.1808 | 1.2305 | 0.39 | 0.1584 | 13.7677 | 1 | [6 empty] | 0.00040973 | 0.00025091
2009-03-31 | 中部地方整備局 | 木曽川 | 長良川上流 | 右岸 | 52.2 | 52.2k-2 | 表のり面 | B.P-22 | 22.05 | 22.11 | 50 |  | 2.675 |  |  | 59.6 | 33.1 | 7.3 |  | 7.3 | 7.8917 | 3.6669 | 0.4821 | 0.1632 | 48.356 | 0.6 | [6 empty] | 0.00066962 | 0.00026634
2009-03-31 | 中部地方整備局 | 木曽川 | 長良川上流 | 右岸 | 52.2 | 52.2k-3 | 裏のり面 | B.S-1 | 0.65 | 1.3 |  | 1.881 | 2.698 | 0.773 | 0.26051 | 0.1 | 63.8 | 23.4 | 12.7 | 36.1 | 0.1436 | 0.1147 | 0.0271 | 0.0023 | 62.4348 | 9.9 | [5 empty] | 2.03e-07 | 8.4955e-07 | 5.29e-08 |  | 1.0963e-08 | CUB |  |  |  |  | 20.6 | 29.5 | 1.1 | 36.6
2009-03-31 | 中部地方整備局 | 木曽川 | 長良川上流 | 右岸 | 52.2 | 52.2k-3 | 裏のり面 | B.P-1.5 | 1.65 | 1.95 | 7 |  | 2.698 |  |  | 32.3 | 61.9 | 5.8 |  | 5.8 | 1.1401 | 0.6984 | 0.2378 | 0.1435 | 7.9449 | 0.7 | [6 empty] | 0.00013022 | 0.00020592
2009-03-31 | 中部地方整備局 | 木曽川 | 長良川上流 | 右岸 | 52.2 | 52.2k-3 | 裏のり面 | B.P-3 | 3.15 | 3.45 | 9 |  | 2.68 |  |  | 65.8 | 29.7 | 4.5 |  | 4.5 | 15.1345 | 9.3639 | 0.5646 | 0.2295 | 65.9455 | 0.5 | [6 empty] | 0.00096557 | 0.0005267
2009-03-31 | 中部地方整備局 | 木曽川 | 長良川上流 | 右岸 | 52.2 | 52.2k-3 | 裏のり面 | B.P-4 | 4.15 | 4.45 | 8 |  | 2.695 |  |  | 69.7 | 27.4 | 2.9 |  | 2.9 | 24.1974 | 15.2025 | 0.9025 | 0.4062 | 59.5702 | 0.4 | [6 empty] | 0.0028627 | 0.00165
2009-03-31 | 中部地方整備局 | 木曽川 | 長良川上流 | 右岸 | 52.2 | 52.2k-3 | 裏のり面 | B.P-5 | 5.15 | 5.45 | 10 |  | 2.685 |  |  | 61 | 34.2 | 4.8 |  | 4.8 | 7.7349 | 4.5243 | 0.6519 | 0.268 | 28.8616 | 0.7 | [6 empty] | 0.0013473 | 0.00071824
2009-03-31 | 中部地方整備局 | 木曽川 | 長良川上流 | 右岸 | 52.2 | 52.2k-3 | 裏のり面 | B.P-5.5 | 5.65 | 5.95 | 19 |  | 2.684 |  |  | 57.3 | 36.8 | 5.9 |  | 5.9 | 9.1079 | 4.0592 | 0.333 | 0.1594 | 57.1386 | 0.3 | [6 empty] | 0.00028412 | 0.00025408
2009-03-31 | 中部地方整備局 | 木曽川 | 長良川上流 | 右岸 | 52.2 | 52.2k-3 | 裏のり面 | B.P-7 | 7.05 | 7.13 | 50 |  | 2.674 |  |  | 80.6 | 16.2 | 3.2 |  | 3.2 | 11.5663 | 8.5706 | 2.1048 | 0.7962 | 14.5269 | 2 | [6 empty] | 0.020365 | 0.0063393
2009-03-31 | 中部地方整備局 | 木曽川 | 長良川上流 | 右岸 | 52.2 | 52.2k-3 | 裏のり面 | B.K-10 | 10 | 10.8 |  | 2.017 | 2.662 | 0.434 | 0.057006 | 46.5 | 40.4 | 13.1 |  | 13.1 | 3.7627 | 1.4997 | 0.1917 | [9 empty] | 7.9038e-05 |  |  |  | CD | 17.6 | 38.6
2009-03-31 | 中部地方整備局 | 木曽川 | 長良川上流 | 右岸 | 52.2 | 52.2k-3 | 裏のり面 | B.P-11 | 11.15 | 11.31 | 50 |  | 2.677 |  |  | 64.1 | 30.2 | 5.7 |  | 5.7 | 9.4616 | 5.3873 | 0.8723 | 0.2846 | 33.2453 | 0.8 | [6 empty] | 0.0026456 | 0.00080997
2009-03-31 | 中部地方整備局 | 木曽川 | 長良川上流 | 右岸 | 53.3 | 53.3k-1 | 天端 | B.P-1 | 1.15 | 1.45 | 10 |  | 2.682 |  |  | 36.3 | 54 | 9.7 |  | 9.7 | 1.7041 | 1.1583 | 0.2922 | 0.0819 | 20.8071 | 2 | [6 empty] | 0.00020988 | 6.7076e-05
2009-03-31 | 中部地方整備局 | 木曽川 | 長良川上流 | 右岸 | 53.3 | 53.3k-1 | 天端 | B.P-2 | 2.15 | 2.45 | 3 |  | 2.682 |  |  | 25.4 | 65.3 | 9.3 |  | 9.3 | 1.1283 | 0.8032 | 0.2187 | 0.0866 | 13.0289 | 1.4 | [6 empty] | 0.00010726 | 7.4996e-05
2009-03-31 | 中部地方整備局 | 木曽川 | 長良川上流 | 右岸 | 53.3 | 53.3k-1 | 天端 | B.P-3 | 3.15 | 3.45 | 10 |  | 2.684 |  |  | 47.8 | 44.5 | 7.7 |  | 7.7 | 3.7204 | 1.7492 | 0.3653 | 0.1371 | 27.1364 | 0.8 | [6 empty] | 0.00035209 | 0.00018796
2009-03-31 | 中部地方整備局 | 木曽川 | 長良川上流 | 右岸 | 53.3 | 53.3k-1 | 天端 | B.P-4 | 4.15 | 4.45 | 7 |  | 2.677 |  |  | 27 | 65.6 | 7.4 |  | 7.4 | 1.0559 | 0.749 | 0.2669 | 0.1364 | 7.7412 | 1.1 | [6 empty] | 0.00017016 | 0.00018605
2009-03-31 | 中部地方整備局 | 木曽川 | 長良川上流 | 右岸 | 53.3 | 53.3k-1 | 天端 | B.P-5 | 5.15 | 5.45 | 19 |  | 2.676 |  |  | 20.4 | 72.6 | 7 |  | 7 | 1.0554 | 0.7726 | 0.2224 | 0.1309 | 8.0626 | 0.9 | [6 empty] | 0.00011151 | 0.00017135
2009-03-31 | 中部地方整備局 | 木曽川 | 長良川上流 | 右岸 | 53.3 | 53.3k-1 | 天端 | B.P-6 | 6.15 | 6.45 | 33 |  | 2.675 |  |  | 37.5 | 51.4 | 11.1 |  | 11.1 | 1.4456 | 0.4996 | 0.1545 | [9 empty] | 4.7945e-05
2009-03-31 | 中部地方整備局 | 木曽川 | 長良川上流 | 右岸 | 53.3 | 53.3k-1 | 天端 | B.P-8 | 8.15 | 8.45 | 17 |  | 2.661 |  |  | 30.6 | 57.7 | 11.7 |  | 11.7 | 0.9595 | 0.6039 | 0.1853 | [9 empty] | 7.3058e-05
2009-03-31 | 中部地方整備局 | 木曽川 | 長良川上流 | 右岸 | 53.3 | 53.3k-1 | 天端 | B.P-11 | 11.15 | 11.28 | 50 |  | 2.662 |  |  | 70.6 | 24.2 | 5.2 |  | 5.2 | 10.1166 | 6.7191 | 0.9299 | 0.288 | 35.1271 | 1.5 | [6 empty] | 0.0030681 | 0.00082944
2009-03-31 | 中部地方整備局 | 木曽川 | 長良川上流 | 右岸 | 53.3 | 53.3k-1 | 天端 | B.P-18 | 18.15 | 18.45 | 37 |  | 2.652 |  |  | 48.3 | 36 | 15.7 |  | 15.7 | 4.6809 | 1.6444 | 0.1504 | [9 empty] | 4.5049e-05
2009-03-31 | 中部地方整備局 | 木曽川 | 長良川上流 | 右岸 | 53.3 | 53.3k-1 | 天端 | B.P-24 | 24 | 24.09 | 50 |  | 2.65 |  |  | 47.1 | 50.3 | 2.6 |  | 2.6 | 2.1783 | 1.9346 | 1.2882 | 0.8879 | 2.4533 | 1.2 | [6 empty] | 0.0065288 | 0.0078837
2009-03-31 | 中部地方整備局 | 木曽川 | 長良川上流 | 右岸 | 53.3 | 53.3k-2 | 表のり面 | B.K-1 | 1 | 2 |  |  | 2.679 |  |  | 60.3 | 20.3 | 19.4 |  | 19.4 | 8.2202 | 4.216 | 0.0924 | [9 empty] | 1.457e-05
2009-03-31 | 中部地方整備局 | 木曽川 | 長良川上流 | 右岸 | 53.3 | 53.3k-2 | 表のり面 | B.P-2 | 2.15 | 2.45 | 28 |  | 2.679 |  |  | 40.3 | 51.8 | 7.9 |  | 7.9 | 2.0437 | 1.1559 | 0.4153 | 0.1615 | 12.6545 | 1 | [6 empty] | 0.00047396 | 0.00026082
2009-03-31 | 中部地方整備局 | 木曽川 | 長良川上流 | 右岸 | 53.3 | 53.3k-2 | 表のり面 | B.P-3 | 3.15 | 3.45 | 17 |  | 2.68 |  |  | 38.3 | 52.3 | 9.4 |  | 9.4 | 1.7545 | 1.018 | 0.3603 | 0.0945 | 18.5661 | 1.7 | [6 empty] | 0.00034103 | 8.9303e-05
2009-03-31 | 中部地方整備局 | 木曽川 | 長良川上流 | 右岸 | 53.3 | 53.3k-2 | 表のり面 | B.P-4 | 4.15 | 4.45 | 7 |  | 2.677 |  |  | 34.4 | 56.7 | 8.9 |  | 8.9 | 1.295 | 0.8476 | 0.3348 | 0.106 | 12.217 | 1.7 | [6 empty] | 0.00028769 | 0.00011236
2009-03-31 | 中部地方整備局 | 木曽川 | 長良川上流 | 右岸 | 53.3 | 53.3k-2 | 表のり面 | B.P-6 | 6.15 | 6.37 | 50 |  | 2.666 |  |  | 66.4 | 29 | 4.6 |  | 4.6 | 12.0329 | 8.2677 | 0.7526 | 0.2989 | 40.2573 | 0.7 | [6 empty] | 0.0018793 | 0.00089341
2009-03-31 | 中部地方整備局 | 木曽川 | 長良川上流 | 右岸 | 53.3 | 53.3k-2 | 表のり面 | B.P-7 | 7.15 | 7.45 | 32 |  | 2.674 |  |  | 71.4 | 22.6 | 6 |  | 6 | 16.0019 | 9.2989 | 0.9158 | 0.228 | 70.1838 | 1.4 | [6 empty] | 0.0029614 | 0.00051984
2009-03-31 | 中部地方整備局 | 木曽川 | 長良川上流 | 右岸 | 53.3 | 53.3k-2 | 表のり面 | B.K-10 | 10.15 | 11 |  | 2.086 | 2.596 | 0.372 | 0.037521 | 26.6 | 56.5 | 16.9 |  | 16.9 | 0.4957 | 0.3355 | 0.0937 | [9 empty] | 1.5049e-05 |  |  |  | CUB |  |  |  |  | 51.3 | 29 | 7 | 35.4
2009-03-31 | 中部地方整備局 | 木曽川 | 長良川上流 | 右岸 | 53.3 | 53.3k-2 | 表のり面 | B.P-11 | 11.15 | 11.3 | 50 |  | 2.672 |  |  | 59.7 | 34.5 | 5.8 |  | 5.8 | 5.0453 | 3.2555 | 0.6746 | 0.2314 | 21.8034 | 1.2 | [6 empty] | 0.0014585 | 0.00053546
2009-03-31 | 中部地方整備局 | 木曽川 | 長良川上流 | 右岸 | 53.3 | 53.3k-2 | 表のり面 | B.P-14 | 14.15 | 14.45 | 50 |  | 2.626 |  |  | 38.6 | 45.7 | 15.7 |  | 15.7 | 1.8401 | 1.0763 | 0.1604 | [9 empty] | 5.2295e-05
2009-03-31 | 中部地方整備局 | 木曽川 | 長良川上流 | 右岸 | 53.3 | 53.3k-2 | 表のり面 | B.P-17 | 17.15 | 17.29 | 50 |  | 2.635 |  |  | 64.7 | 24.7 | 10.6 |  | 10.6 | 12.0998 | 7.1862 | 0.3313 | [9 empty] | 0.00028077
2009-03-31 | 中部地方整備局 | 木曽川 | 長良川上流 | 右岸 | 53.3 | 53.3k-2 | 表のり面 | B.P-20 | 20.15 | 20.35 | 50 |  | 2.65 |  |  | 53 | 34.1 | 12.9 |  | 12.9 | 5.2228 | 2.5292 | 0.2079 | [9 empty] | 9.5383e-05
2009-03-31 | 中部地方整備局 | 木曽川 | 長良川上流 | 右岸 | 53.3 | 53.3k-2 | 表のり面 | B.P-25 | 25.15 | 25.45 | 15 |  | 2.532 |  |  | 4.9 | 8.7 | 59.1 | 27.3 | 86.4 | 0.0211 | 0.0143 | 0.0029 |  |  |  | 39.1 | 22 | 17.1 |  |  |  | 4.7904e-09
2009-03-31 | 中部地方整備局 | 木曽川 | 長良川上流 | 右岸 | 53.3 | 53.3k-3 | 裏のり面 | B.K-1 | 1 | 2 |  | 1.892 | 2.64 | 0.506 | 0.086025 | 59.8 | 30.4 | 9.8 |  | 9.8 | 7.3589 | 3.39 | 0.4605 | 0.0829 | 88.7684 | 1.8 | [5 empty] | 8.56e-05 | 0.00060215 | 6.8724e-05 |  | 2.1723e-05 | CD | 1 | 37.6
2009-03-31 | 中部地方整備局 | 木曽川 | 長良川上流 | 右岸 | 53.3 | 53.3k-3 | 裏のり面 | B.P-2 | 2.15 | 2.45 | 21 |  | 2.694 |  |  | 63.5 | 21.5 | 15 |  | 15 | 8.1685 | 4.6232 | 0.3295 | [9 empty] | 0.00027725
2009-03-31 | 中部地方整備局 | 木曽川 | 長良川上流 | 右岸 | 53.3 | 53.3k-3 | 裏のり面 | B.P-3 | 3.15 | 3.45 | 11 |  | 2.674 |  |  | 44.7 | 31.9 | 14.8 | 8.6 | 23.4 | 2.8953 | 1.3619 | 0.0373 | 0.0078 | 371.1923 | 2.2 | [6 empty] | 1.7809e-06 | 6.084e-07
2009-03-31 | 中部地方整備局 | 木曽川 | 長良川上流 | 右岸 | 53.3 | 53.3k-3 | 裏のり面 | B.P-5 | 5.15 | 5.45 | 18 |  | 2.664 |  |  | 51.5 | 36.6 | 11.9 |  | 11.9 | 4.794 | 2.2078 | 0.2755 | [9 empty] | 0.00018313
2009-03-31 | 中部地方整備局 | 木曽川 | 長良川上流 | 右岸 | 53.3 | 53.3k-3 | 裏のり面 | B.P-7 | 7.15 | 7.45 | 41 |  | 2.654 |  |  | 56 | 34.3 | 9.7 |  | 9.7 | 7.278 | 3.3514 | 0.4289 | 0.0843 | 86.3345 | 1.2 | [6 empty] | 0.0005107 | 7.1065e-05
2009-03-31 | 中部地方整備局 | 木曽川 | 長良川上流 | 右岸 | 53.3 | 53.3k-3 | 裏のり面 | B.1 | 8.5 | 8.8 | [20 empty] | 0.00972
2009-03-31 | 中部地方整備局 | 木曽川 | 長良川上流 | 右岸 | 53.3 | 53.3k-3 | 裏のり面 | B.P-9 | 9.15 | 9.35 | 50 |  | 2.677 |  |  | 66.8 | 26.7 | 6.5 |  | 6.5 | 9.1686 | 5.5251 | 0.722 | 0.224 | 40.9312 | 1.2 | [6 empty] | 0.001707 | 0.00050176
2009-03-31 | 中部地方整備局 | 木曽川 | 長良川上流 | 右岸 | 53.3 | 53.3k-3 | 裏のり面 | B.P-12 | 12.15 | 12.35 | 50 |  | 2.656 |  |  | 72.7 | 22.7 | 4.6 |  | 4.6 | 13.545 | 8.1129 | 1.0858 | 0.3178 | 42.6211 | 1.4 | [6 empty] | 0.0043937 | 0.00101
2009-03-31 | 中部地方整備局 | 木曽川 | 長良川上流 | 右岸 | 54 | 54.0k-1 | 天端 | B.P-1 | 1.15 | 1.45 | 17 |  | 2.543 |  |  | 65.8 | 20.5 | 13.7 |  | 13.7 | 7.4576 | 5.0948 | 0.4012 | [9 empty] | 0.00043751
2009-03-31 | 中部地方整備局 | 木曽川 | 長良川上流 | 右岸 | 54 | 54.0k-1 | 天端 | B.P-2 | 2.15 | 2.45 | 20 |  | 2.545 |  |  | 62.9 | 22.7 | 14.4 |  | 14.4 | 7.202 | 4.0553 | 0.3296 | [9 empty] | 0.00027744
2009-03-31 | 中部地方整備局 | 木曽川 | 長良川上流 | 右岸 | 54 | 54.0k-1 | 天端 | B.P-3 | 3.15 | 3.45 | 18 |  | 2.647 |  |  | 59.5 | 20 | 5.1 | 15.4 | 20.5 | 6.041 | 3.6309 | 0.0556 | [9 empty] | 4.491e-06
2009-03-31 | 中部地方整備局 | 木曽川 | 長良川上流 | 右岸 | 54 | 54.0k-1 | 天端 | B.P-4 | 4.15 | 4.45 | 32 |  | 2.404 |  |  | 61 | 17.5 | 7.4 | 14.1 | 21.5 | 9.4037 | 5.2593 | 0.0335 | 0.0015 | 6269.1333 | 33.3 | [6 empty] | 1.3884e-06 | 2.25e-08
2009-03-31 | 中部地方整備局 | 木曽川 | 長良川上流 | 右岸 | 54 | 54.0k-1 | 天端 | B.P-5 | 5.15 | 5.45 | 46 |  | 2.61 |  |  | 49.3 | 39.2 | 11.5 |  | 11.5 | 5.517 | 1.883 | 0.1999 | [9 empty] | 8.7093e-05
2009-03-31 | 中部地方整備局 | 木曽川 | 長良川上流 | 右岸 | 54 | 54.0k-1 | 天端 | B.P-6 | 6.15 | 6.45 | 17 |  | 2.553 |  |  | 4.7 | 47.2 | 32.4 | 15.7 | 48.1 | 0.1345 | 0.0841 | 0.0113 | [9 empty] | 1.1194e-07
2009-03-31 | 中部地方整備局 | 木曽川 | 長良川上流 | 右岸 | 54 | 54.0k-1 | 天端 | B.P-7 | 7.15 | 7.45 | 14 |  | 2.536 |  |  | 7.9 | 73.3 | 18.8 |  | 18.8 | 0.2791 | 0.2394 | 0.0865 | [9 empty] | 1.2504e-05
2009-03-31 | 中部地方整備局 | 木曽川 | 長良川上流 | 右岸 | 54 | 54.0k-1 | 天端 | B.P-8 | 8.15 | 8.45 | 9 |  | 2.679 |  |  | 0.1 | 81.4 | 18.5 |  | 18.5 | 0.2007 | 0.1729 | 0.0824 | [9 empty] | 1.1174e-05
2009-03-31 | 中部地方整備局 | 木曽川 | 長良川上流 | 右岸 | 54 | 54.0k-1 | 天端 | B.P-9 | 9.15 | 9.35 | 50 |  | 2.658 |  |  | 29.4 | 59.4 | 11.2 |  | 11.2 | 1.3956 | 1.0214 | 0.25 | [9 empty] | 0.00014623
2009-03-31 | 中部地方整備局 | 木曽川 | 長良川上流 | 右岸 | 54 | 54.0k-1 | 天端 | B.P-13 | 13.15 | 13.35 | 50 |  | 2.614 |  |  | 51.5 | 43.9 | 4.6 |  | 4.6 | 3.8975 | 2.1508 | 0.6278 | 0.2339 | 16.6631 | 1.1 | [6 empty] | 0.0012347 | 0.00054709
2009-03-31 | 中部地方整備局 | 木曽川 | 長良川上流 | 右岸 | 54 | 54.0k-1 | 天端 | B.P-16 | 16.05 | 16.16 | 50 |  | 2.673 |  |  | 94.3 | 4.9 | 0.8 |  | 0.8 | 11.603 | 9.6315 | 4.5659 | 2.9963 | 3.8724 | 1.1 | [6 empty] | 0.1225 | 0.089778
2009-03-31 | 中部地方整備局 | 木曽川 | 長良川上流 | 右岸 | 54 | 54.0k-1 | 天端 | B.P-19 | 19.15 | 19.45 | 48 |  | 2.56 |  |  | 71.8 | 20.7 | 7.5 |  | 7.5 | 15.2375 | 9.4542 | 0.7339 | 0.1648 | 92.4606 | 2.4 | [6 empty] | 0.0017729 | 0.00027159
2009-03-31 | 中部地方整備局 | 木曽川 | 長良川上流 | 右岸 | 54 | 54.0k-1 | 天端 | B.P-23 | 23.15 | 23.24 | 50 |  | 2.651 |  |  | 74.9 | 18.5 | 6.6 |  | 6.6 | 21.4165 | 10.9097 | 1.0667 | 0.2664 | 80.3923 | 1.7 | [6 empty] | 0.0042167 | 0.00070969
2009-03-31 | 中部地方整備局 | 木曽川 | 長良川上流 | 右岸 | 54 | 54.0k-1 | 天端 | B.P-26 | 26.15 | 26.32 | 50 |  | 2.26 |  |  | 2.8 | 8.7 | 68.3 | 20.2 | 88.5 | 0.0332 | 0.0274 | 0.0048 |  |  |  | 9999 | 9999 | 0 |  |  |  | 1.5397e-08
2009-03-31 | 中部地方整備局 | 木曽川 | 長良川上流 | 右岸 | 54 | 54.0k-1 | 天端 | B.P-29 | 29.15 | 29.45 | 15 |  | 2.52 |  |  | 0.1 | 14.6 | 43.3 | 42 | 85.3 | 0.0146 | 0.0079 | 0.0014 |  |  |  | 63.8 | 32.3 | 31.5 |  |  |  | 8.863e-10
2009-03-31 | 中部地方整備局 | 木曽川 | 長良川上流 | 右岸 | 54 | 54.0k-2 | 表のり面 | B.K-1 | 1 | 3.5 |  | 1.93 | 2.623 | 0.474 | 0.07225 | 65.4 | 18.2 | 16.4 |  | 16.4 | 9.0828 | 5.4509 | 0.228 | [9 empty] | 0.00011812 |  |  |  | CUB |  |  |  |  | 18 | 18.3 | 7.9 | 42.1
2009-03-31 | 中部地方整備局 | 木曽川 | 長良川上流 | 右岸 | 54 | 54.0k-2 | 表のり面 | B.P-3 | 3.15 | 3.45 |  |  | 2.699 |  |  | 67 | 19.5 | 13.5 |  | 13.5 | 10.871 | 6.672 | 0.4341 | [8 empty] | 5.03e-05 | 0.00052516
2009-03-31 | 中部地方整備局 | 木曽川 | 長良川上流 | 右岸 | 54 | 54.0k-2 | 表のり面 | B.P-4 | 4.15 | 4.45 | 17 |  | 2.664 |  |  | 48.8 | 23 | 8.5 | 19.7 | 28.2 | 3.714 | 1.8308 | 0.0054 | [9 empty] | 2.0228e-08
2009-03-31 | 中部地方整備局 | 木曽川 | 長良川上流 | 右岸 | 54 | 54.0k-2 | 表のり面 | B.P-5 | 5.15 | 5.45 | 32 |  | 2.676 |  |  | 62.8 | 31.2 | 6 |  | 6 | 9.314 | 5.5313 | 0.6051 | 0.2071 | 44.9734 | 0.8 | [6 empty] | 0.0011337 | 0.0004289
2009-03-31 | 中部地方整備局 | 木曽川 | 長良川上流 | 右岸 | 54 | 54.0k-2 | 表のり面 | B.P-6 | 6.15 | 6.45 | 30 |  | 2.697 |  |  | 49.7 | 43.7 | 6.6 |  | 6.6 | 10.8088 | 1.9145 | 0.357 | 0.1669 | 64.7621 | 0.2 | [6 empty] | 0.00033384 | 0.00027856
2009-03-31 | 中部地方整備局 | 木曽川 | 長良川上流 | 右岸 | 54 | 54.0k-2 | 表のり面 | B.P-7 | 7.15 | 7.45 | 15 |  | 2.714 |  |  | 35.9 | 50 | 14.1 |  | 14.1 | 1.0684 | 0.4788 | 0.1305 | [9 empty] | 3.2424e-05
2009-03-31 | 中部地方整備局 | 木曽川 | 長良川上流 | 右岸 | 54 | 54.0k-2 | 表のり面 | B.P-8 | 8 | 9 | 2 |  | 2.681 |  |  | 51.4 | 34.2 | 14.4 |  | 14.4 | 6.624 | 2.2735 | 0.1801 | [9 empty] | 6.8395e-05
2009-03-31 | 中部地方整備局 | 木曽川 | 長良川上流 | 右岸 | 54 | 54.0k-2 | 表のり面 | B.P-9 | 9.1 | 9.17 | 50 |  | 2.616 |  |  | 43.4 | 43 | 13.6 |  | 13.6 | 2.5008 | 1.3953 | 0.1984 | [9 empty] | 8.5586e-05
2009-03-31 | 中部地方整備局 | 木曽川 | 長良川上流 | 右岸 | 54 | 54.0k-2 | 表のり面 | B.P-12 | 12.15 | 12.39 | 50 |  | 2.665 |  |  | 57 | 38.8 | 4.2 |  | 4.2 | 6.2337 | 3.3307 | 0.6629 | 0.2992 | 20.8346 | 0.6 | [6 empty] | 0.0014005 | 0.00089521
2009-03-31 | 中部地方整備局 | 木曽川 | 長良川上流 | 右岸 | 54 | 54.0k-2 | 表のり面 | B.P-15 | 15.05 | 15.12 | 50 |  | 2.661 |  |  | 69.2 | 29.5 | 1.3 |  | 1.3 | 9.6897 | 5.4395 | 1.0295 | 0.5222 | 18.5555 | 0.7 | [6 empty] | 0.0038838 | 0.0027269
2009-03-31 | 中部地方整備局 | 木曽川 | 長良川上流 | 右岸 | 54 | 54.0k-2 | 表のり面 | B.P-20 | 20.15 | 20.33 | 50 |  | 2.659 |  |  | 58.7 | 30 | 11.3 |  | 11.3 | 5.8956 | 3.5739 | 0.2933 | [9 empty] | 0.00021172
2009-03-31 | 中部地方整備局 | 木曽川 | 長良川上流 | 右岸 | 54 | 54.0k-2 | 表のり面 | B.P-23 | 23.15 | 23.45 | 46 |  | 2.543 |  |  | 47.3 | 36 | 16.7 |  | 16.7 | 3.6526 | 1.6335 | 0.1536 | [9 empty] | 4.7301e-05
2009-03-31 | 中部地方整備局 | 木曽川 | 長良川上流 | 右岸 | 54 | 54.0k-2 | 表のり面 | B.P-26 | 26.15 | 26.37 | 50 |  | 2.258 |  |  | 7.5 | 44.5 | 36.2 | 11.8 | 48 | 0.1227 | 0.0816 | 0.0141 | 0.0037 | 33.1622 | 2.1 | [6 empty] | 1.8696e-07 | 1.369e-07
2009-03-31 | 中部地方整備局 | 木曽川 | 長良川上流 | 右岸 | 54 | 54.0k-3 | 裏のり面 | B.P-1 | 1.15 | 1.45 | 22 |  | 2.718 |  |  | 66.7 | 17.8 | 15.5 |  | 15.5 | 9.2813 | 5.7161 | 0.3827 | [9 empty] | 0.00039218
2009-03-31 | 中部地方整備局 | 木曽川 | 長良川上流 | 右岸 | 54 | 54.0k-3 | 裏のり面 | B.K-2 | 2 | 3 |  |  | 2.636 |  |  | 54.1 | 24.9 | 6.1 | 14.9 | 21 | 5.5834 | 2.7125 | 0.0431 | [9 empty] | 2.4893e-06
2009-03-31 | 中部地方整備局 | 木曽川 | 長良川上流 | 右岸 | 54 | 54.0k-3 | 裏のり面 | B.P-4 | 4.15 | 4.45 | 37 |  | 2.661 |  |  | 24.2 | 45.4 | 17.1 | 13.3 | 30.4 | 0.3085 | 0.1842 | 0.0225 | [9 empty] | 5.5209e-07
2009-03-31 | 中部地方整備局 | 木曽川 | 長良川上流 | 右岸 | 54 | 54.0k-3 | 裏のり面 | B.P-5 | 5.15 | 5.45 | 10 |  | 2.648 |  |  | 3.7 | 23 | 43.5 | 29.8 | 73.3 | 0.0327 | 0.0196 | 0.0013 |  |  |  | 39.8 | 25.1 | 14.7 |  |  |  | 7.4646e-10
2009-03-31 | 中部地方整備局 | 木曽川 | 長良川上流 | 右岸 | 54 | 54.0k-3 | 裏のり面 | B.K-6 | 6 | 7 |  | 1.968 | 2.665 | 0.603 | 0.13678 | 4.6 | 47.1 | 34 | 14.3 | 48.3 | 0.1219 | 0.0807 | 0.0109 | 0.0025 | 48.76 | 3.4 | [5 empty] | 6.98e-06 | 1.0297e-07 | 6.25e-08 |  | 3.8734e-09 | CUB |  |  |  |  | 77.2 | 27.8 | 0.3 | 37
2009-03-31 | 中部地方整備局 | 木曽川 | 長良川上流 | 右岸 | 54 | 54.0k-3 | 裏のり面 | B.K-7 | 7 | 9 |  | 2.01 | 2.642 | 0.384 | 0.040913 | 52.1 | 35.7 | 12.2 |  | 12.2 | 3.7218 | 2.2276 | 0.3092 | [9 empty] | 0.00023927 |  |  |  | CD | 19.3 | 38.9
2009-03-31 | 中部地方整備局 | 木曽川 | 長良川上流 | 右岸 | 54 | 54.0k-3 | 裏のり面 | B.P-8 | 8.15 | 8.45 | 41 |  | 2.66 |  |  | 54.6 | 39.4 | 6 |  | 6 | 4.4619 | 2.5493 | 0.5925 | 0.2197 | 20.3091 | 1 | [6 empty] | 0.0010797 | 0.00048268
2009-03-31 | 中部地方整備局 | 木曽川 | 長良川上流 | 右岸 | 54 | 54.0k-3 | 裏のり面 | B.P-11 | 11.05 | 11.15 | 50 |  | 2.632 |  |  | 68.7 | 25.7 | 5.6 |  | 5.6 | 8.6784 | 5.53 | 0.8993 | 0.2382 | 36.4332 | 1.7 | [6 empty] | 0.0028392 | 0.00056739
2009-03-31 | 中部地方整備局 | 木曽川 | 長良川上流 | 右岸 | 54 | 54.0k-3 | 裏のり面 | B.1 | 12.5 | 12.8 | [21 empty] | 0.000324
2009-03-31 | 中部地方整備局 | 木曽川 | 長良川上流 | 右岸 | 54 | 54.0k-3 | 裏のり面 | B.P-15 | 15.15 | 15.38 | 50 |  | 2.658 |  |  | 42.8 | 46.6 | 10.6 |  | 10.6 | 2.4107 | 1.342 | 0.2743 | [9 empty] | 0.00018129
2009-03-31 | 中部地方整備局 | 木曽川 | 長良川上流 | 左岸 | 25.6 | 25.6k-1 | 天端 | B.1-01 | 1.15 | 1.5 | 3 |  | 2.63 |  |  |  | 78.2 | 15 | 6.8 | 21.8 | 0.3125 | 0.2771 | 0.0586 | 0.0098 | 31.8878 | 11.8 | [6 empty] | 5.0725e-06 | 9.604e-07
2009-03-31 | 中部地方整備局 | 木曽川 | 長良川上流 | 左岸 | 25.6 | 25.6k-1 | 天端 | B.1-02 | 2.15 | 2.45 | 1 |  | 2.663 |  |  |  | 14 | 57.8 | 28.2 | 86 | 0.0255 | 0.017 | 0.0017 |  |  |  | 42.9 | 29.1 | 13.8 |  |  |  | 1.3898e-09
2009-03-31 | 中部地方整備局 | 木曽川 | 長良川上流 | 左岸 | 25.6 | 25.6k-1 | 天端 | B.1-03 | 3.15 | 3.45 | 1 |  | 2.662 |  |  |  | 30.2 | 44.4 | 25.4 | 69.8 | 0.0432 | 0.0248 | 0.0028 |  |  |  | 35.3 | 26.8 | 8.5 |  |  |  | 4.4164e-09
2009-03-31 | 中部地方整備局 | 木曽川 | 長良川上流 | 左岸 | 25.6 | 25.6k-1 | 天端 | B.1-04 | 4.15 | 4.45 | 3 |  | 2.679 |  |  |  | 21.4 | 49.6 | 29 | 78.6 | 0.0293 | 0.0184 | 0.0015 |  |  |  | 37.7 | 29 | 8.7 |  |  |  | 1.0399e-09
2009-03-31 | 中部地方整備局 | 木曽川 | 長良川上流 | 左岸 | 25.6 | 25.6k-1 | 天端 | B.1-05 | 5.15 | 5.45 | 3 |  | 2.674 |  |  |  | 42 | 34.2 | 23.8 | 58 | 0.0894 | 0.0354 | 0.0033 |  |  |  | 30.3 | 24.7 | 5.6 |  |  |  | 6.4624e-09
2009-03-31 | 中部地方整備局 | 木曽川 | 長良川上流 | 左岸 | 25.6 | 25.6k-1 | 天端 | B.1-06 | 6.15 | 6.45 | 5 |  | 2.657 |  |  |  | 28 | 42.7 | 29.3 | 72 | 0.0374 | 0.0207 | 0.0011 |  |  |  | 29.1 | 23.7 | 5.4 |  |  |  | 5.0688e-10
2009-03-31 | 中部地方整備局 | 木曽川 | 長良川上流 | 左岸 | 25.6 | 25.6k-1 | 天端 | B.1-07 | 7.15 | 7.45 | 5 |  | 2.643 |  |  |  | 49.7 | 32.7 | 17.6 | 50.3 | 0.1327 | 0.0736 | 0.0067 | 0.001 | 132.7 | 1.52 | 31.1 | 25.7 | 5.4 |  |  |  | 3.3344e-08 | 1e-08
2009-03-31 | 中部地方整備局 | 木曽川 | 長良川上流 | 左岸 | 25.6 | 25.6k-1 | 天端 | B.1-08 | 8.15 | 8.45 | 3 |  | 2.647 |  |  |  | 44.3 | 33.4 | 22.3 | 55.7 | 0.0969 | 0.0505 | 0.0036 |  |  |  | 31.3 | 25.5 | 5.8 |  |  |  | 7.9059e-09
2009-03-31 | 中部地方整備局 | 木曽川 | 長良川上流 | 左岸 | 25.6 | 25.6k-1 | 天端 | B.1-09 | 10.15 | 10.45 | 4 |  | 2.612 |  |  |  | 19.7 | 44.9 | 35.4 | 80.3 | 0.02 | 0.0114 |  |  |  |  | 38.5 | 28.7 | 9.8
2009-03-31 | 中部地方整備局 | 木曽川 | 長良川上流 | 左岸 | 25.6 | 25.6k-1 | 天端 | B.1-10 | 13.15 | 13.45 | 14 |  | 2.657 |  |  |  | 86.1 | 13.9 |  | 13.9 | 0.2503 | 0.2235 | 0.1299 | [9 empty] | 3.208e-05
2009-03-31 | 中部地方整備局 | 木曽川 | 長良川上流 | 左岸 | 25.6 | 25.6k-1 | 天端 | B.1-11 | 14.15 | 14.45 | 6 |  | 2.583 |  |  |  | 1.4 | 52 | 46.6 | 98.6 | 0.0095 | 0.0061 |  |  |  |  | 71.5 | 35.8 | 35.7
2009-03-31 | 中部地方整備局 | 木曽川 | 長良川上流 | 左岸 | 25.6 | 25.6k-1 | 天端 | B.1-12 | 17.15 | 17.45 | 33 |  | 2.637 |  |  |  | 89.7 | 10.3 |  | 10.3 | 0.3456 | 0.3041 | 0.1746 | [9 empty] | 6.3653e-05
2009-03-31 | 中部地方整備局 | 木曽川 | 長良川上流 | 左岸 | 25.6 | 25.6k-1 | 天端 | B.1-13 | 20.15 | 20.45 | 5 |  | 2.673 |  |  |  | 57.8 | 26.7 | 15.5 | 42.2 | 0.1313 | 0.1037 | 0.0093 | 0.0011 | 119.3636 | 5.58 | 34.6 | 25.8 | 8.8 |  |  |  | 7.1281e-08 | 1.21e-08
2009-03-31 | 中部地方整備局 | 木曽川 | 長良川上流 | 左岸 | 25.6 | 25.6k-1 | 天端 | B.1-14 | 22.15 | 22.45 | 3 |  | 2.656 |  |  |  | 20.2 | 50.6 | 29.2 | 79.8 | 0.0361 | 0.0222 | 0.0012 |  |  |  | 40.6 | 29.4 | 11.2 |  |  |  | 6.201e-10
2009-03-31 | 中部地方整備局 | 木曽川 | 長良川上流 | 左岸 | 25.6 | 25.6k-1 | 天端 | B.1-15 | 24 | 24.45 | 2 |  | 2.658 |  |  |  | 4.8 | 53.8 | 41.4 | 95.2 | 0.0131 | 0.0081 |  |  |  |  | 47 | 30.6 | 16.4
2009-03-31 | 中部地方整備局 | 木曽川 | 長良川上流 | 左岸 | 25.6 | 25.6k-2 | 表のり面 | B.2-01 | 1.15 | 1.45 | 5 |  | 2.662 |  |  |  | 59.1 | 27.2 | 13.7 | 40.9 | 0.1746 | 0.1257 | 0.0106 | 0.0023 | 75.913 | 2.08 | 25.7 | 20.4 | 5.3 |  |  |  | 9.6524e-08 | 5.29e-08
2009-03-31 | 中部地方整備局 | 木曽川 | 長良川上流 | 左岸 | 25.6 | 25.6k-2 | 表のり面 | B.2-02 | 2.15 | 2.45 | 6 |  | 2.67 |  |  |  | 85.7 | 14.3 |  | 14.3 | 0.2861 | 0.25 | 0.1227 | [9 empty] | 2.8109e-05
2009-03-31 | 中部地方整備局 | 木曽川 | 長良川上流 | 左岸 | 25.6 | 25.6k-2 | 表のり面 | B.2-03 | 3.15 | 3.45 | 22 |  | 2.691 |  |  | 0.8 | 81.7 | 17.5 |  | 17.5 | 0.3062 | 0.2579 | 0.0988 | [9 empty] | 1.7016e-05
2009-03-31 | 中部地方整備局 | 木曽川 | 長良川上流 | 左岸 | 25.6 | 25.6k-2 | 表のり面 | B.2-04 | 4.15 | 4.45 | 10 |  | 2.67 |  |  | 0.7 | 57.3 | 25.3 | 16.7 | 42 | 0.1728 | 0.1227 | 0.0078 | 0.001 | 172.8 | 3.2 | 25.8 | 20.5 | 5.3 |  |  |  | 4.7422e-08 | 1e-08
2009-03-31 | 中部地方整備局 | 木曽川 | 長良川上流 | 左岸 | 25.6 | 25.6k-2 | 表のり面 | B.2-05 | 5.15 | 5.45 | 4 |  | 2.642 |  |  |  | 52.7 | 28.4 | 18.9 | 47.3 | 0.1282 | 0.0878 | 0.0058 |  |  |  | 28.5 | 22.6 | 5.9 |  |  |  | 2.3871e-08
2009-03-31 | 中部地方整備局 | 木曽川 | 長良川上流 | 左岸 | 25.6 | 25.6k-2 | 表のり面 | B.2-06 | 6.15 | 6.45 | 2 |  | 2.697 |  |  |  | 13.8 | 52.9 | 33.3 | 86.2 | 0.0204 | 0.0128 | 0.0011 |  |  |  | 38.5 | 25.6 | 12.9 |  |  |  | 5.0688e-10
2009-03-31 | 中部地方整備局 | 木曽川 | 長良川上流 | 左岸 | 25.6 | 25.6k-2 | 表のり面 | B.2-07 | 8.15 | 8.5 | 2 |  | 2.646 |  |  |  | 46.7 | 31.2 | 22.1 | 53.3 | 0.1126 | 0.0593 | 0.0039 |  |  |  | 28.3 | 22.6 | 5.7 |  |  |  | 9.5169e-09
2009-03-31 | 中部地方整備局 | 木曽川 | 長良川上流 | 左岸 | 25.6 | 25.6k-2 | 表のり面 | B.2-08 | 10.15 | 10.45 | 17 |  | 2.655 |  |  |  | 94.4 | 5.6 |  | 5.6 | 0.3389 | 0.3092 | 0.2203 | 0.171 | 1.9819 | 1.11 | [6 empty] | 0.00010908 | 0.00029241
2009-03-31 | 中部地方整備局 | 木曽川 | 長良川上流 | 左岸 | 25.6 | 25.6k-2 | 表のり面 | B.2-09 | 12.15 | 12.45 | 6 |  | 2.409 |  |  |  | 0.7 | 49.4 | 49.9 | 99.3 | 0.0088 | 0.005 |  |  |  |  | 126.3 | 59.6 | 66.7
2009-03-31 | 中部地方整備局 | 木曽川 | 長良川上流 | 左岸 | 25.6 | 25.6k-2 | 表のり面 | B.2-10 | 15.15 | 15.45 | 31 |  | 2.671 |  |  |  | 91.9 | 8.1 |  | 8.1 | 0.3452 | 0.3081 | 0.1964 | 0.1258 | 2.744 | 1.31 | [6 empty] | 8.36e-05 | 0.00015826
2009-03-31 | 中部地方整備局 | 木曽川 | 長良川上流 | 左岸 | 25.6 | 25.6k-3 | 裏のり面 | B.3-01 | 1.15 | 1.45 | 2 |  | 2.67 |  |  | 1.1 | 80.7 | 18.2 |  | 18.2 | 0.3751 | 0.3192 | 0.1025 | [9 empty] | 1.8529e-05
2009-03-31 | 中部地方整備局 | 木曽川 | 長良川上流 | 左岸 | 25.6 | 25.6k-3 | 裏のり面 | B.S1 | 2 | 3.1 |  | 1.737 | 2.673 | 0.81 | 0.29361 |  | 67.4 | 21.8 | 10.8 | 32.6 | 0.3104 | 0.2472 | 0.0168 | 0.0043 | 72.186 | 1.97 | 21.5 | 17.1 | 4.4 |  |  | 2.81e-07 | 2.8057e-07 | 1.849e-07 |  | 7.8686e-08 | CUB |  |  |  |  | 12.3 | 8.4 | 0 | 28.7
2009-03-31 | 中部地方整備局 | 木曽川 | 長良川上流 | 左岸 | 25.6 | 25.6k-3 | 裏のり面 | B.S1 | 2.15 | 3.1 |  |  | 2.673 |  |  |  | 67.4 | 21.8 | 10.8 | 32.6 | 0.3104 | 0.2472 | 0.0168 | 0.0043 | 72.186 | 1.97 | 21.5 | 17.1 | 4.4 |  |  |  | 2.8057e-07 | 1.849e-07
2009-03-31 | 中部地方整備局 | 木曽川 | 長良川上流 | 左岸 | 25.6 | 25.6k-3 | 裏のり面 | B.3-02 | 3.15 | 3.55 | 1 |  | 2.664 |  |  |  | 46.9 | 33.9 | 19.2 | 53.1 | 1.076 | 0.0628 | 0.0056 |  |  |  | 26.9 | 21.7 | 5.2 |  |  |  | 2.2007e-08
2009-03-31 | 中部地方整備局 | 木曽川 | 長良川上流 | 左岸 | 25.6 | 25.6k-3 | 裏のり面 | B.3-03 | 4.15 | 4.45 | 5 |  | 2.657 |  |  |  | 54.2 | 26.9 | 18.9 | 45.8 | 0.1467 | 0.0967 | 0.0059 |  |  |  | 24.9 | 19.5 | 5.4 |  |  |  | 2.4835e-08
2009-03-31 | 中部地方整備局 | 木曽川 | 長良川上流 | 左岸 | 25.6 | 25.6k-3 | 裏のり面 | B.3-04 | 5.15 | 5.45 | 1 |  | 2.664 |  |  |  | 52.4 | 27.9 | 19.7 | 47.6 | 0.1274 | 0.0852 | 0.0053 |  |  |  | 26.9 | 21.1 | 5.8 |  |  |  | 1.9371e-08
2009-03-31 | 中部地方整備局 | 木曽川 | 長良川上流 | 左岸 | 25.6 | 25.6k-3 | 裏のり面 | B.1 | 6 | 6.5 | [19 empty] | 4.2e-09
2009-03-31 | 中部地方整備局 | 木曽川 | 長良川上流 | 左岸 | 25.6 | 25.6k-3 | 裏のり面 | B.T1 | 7.6 | 8.35 |  |  | 2.709 |  |  |  | 3.3 | 52.9 | 43.8 | 96.7 | 0.0103 | 0.0069 |  |  |  |  | 42.3 | 29.4 | 12.9
2009-03-31 | 中部地方整備局 | 木曽川 | 長良川上流 | 左岸 | 25.6 | 25.6k-3 | 裏のり面 | B.3-05 | 9.15 | 9.45 | 27 |  | 2.645 |  |  |  | 88 | 12 |  | 12 | 0.3847 | 0.3376 | 0.1917 | [9 empty] | 7.9038e-05
2009-03-31 | 中部地方整備局 | 木曽川 | 長良川上流 | 左岸 | 25.6 | 25.6k-3 | 裏のり面 | B.3-06 | 11.15 | 11.45 | 8 |  | 2.515 |  |  |  | 0.7 | 51.5 | 47.8 | 99.3 | 0.0093 | 0.0057 |  |  |  |  | 93.6 | 52.4 | 41.2
2009-03-31 | 中部地方整備局 | 木曽川 | 長良川上流 | 左岸 | 25.6 | 25.6k-3 | 裏のり面 | B.3-07 | 13.15 | 13.45 | 21 |  | 2.641 |  |  |  | 90.5 | 9.5 |  | 9.5 | 0.3845 | 0.3827 | 0.1742 | 0.0831 | 4.627 | 1.61 | [6 empty] | 6.3315e-05 | 6.9056e-05
2009-03-31 | 中部地方整備局 | 木曽川 | 長良川上流 | 左岸 | 26.6 | 26.6k-1 | 天端 | B.1-01 | 1.15 | 1.45 | 2 |  | 2.647 |  |  |  | 47 | 35.7 | 17.3 | 53 | 0.1076 | 0.0628 | 0.0064 | 0.0011 | 97.8182 | 1.68 | 27.5 | 22.5 | 5 |  |  |  | 2.9986e-08 | 1.21e-08
2009-03-31 | 中部地方整備局 | 木曽川 | 長良川上流 | 左岸 | 26.6 | 26.6k-1 | 天端 | B.1-02 | 2.15 | 2.45 | 1 |  | 2.667 |  |  |  | 71.1 | 21.1 | 7.8 | 28.9 | 0.1612 | 0.1362 | 0.0397 | 0.0091 | 17.7143 | 4.3 | [6 empty] | 2.0578e-06 | 8.281e-07
2009-03-31 | 中部地方整備局 | 木曽川 | 長良川上流 | 左岸 | 26.6 | 26.6k-1 | 天端 | B.1-03 | 3.15 | 3.45 | 2 |  | 2.656 |  |  |  | 35 | 43.9 | 21.1 | 65 | 0.06 | 0.036 | 0.0045 | 0.001 | 60 | 1.73 | 30.1 | 23.8 | 6.3 |  |  |  | 1.3258e-08 | 1e-08
2009-03-31 | 中部地方整備局 | 木曽川 | 長良川上流 | 左岸 | 26.6 | 26.6k-1 | 天端 | B.1-04 | 4.15 | 4.45 | 2 |  | 2.654 |  |  |  | 31.9 | 42.9 | 25.2 | 68.1 | 0.0439 | 0.0253 | 0.0029 |  |  |  | 30.5 | 24.5 | 6 |  |  |  | 4.7904e-09
2009-03-31 | 中部地方整備局 | 木曽川 | 長良川上流 | 左岸 | 26.6 | 26.6k-1 | 天端 | B.1-05 | 5.15 | 5.45 | 3 |  | 2.658 |  |  |  | 71.9 | 17 | 11.1 | 28.1 | 0.3356 | 0.277 | 0.0234 | 0.0039 | 86.0513 | 9.77 | [6 empty] | 6.0461e-07 | 1.521e-07
2009-03-31 | 中部地方整備局 | 木曽川 | 長良川上流 | 左岸 | 26.6 | 26.6k-1 | 天端 | B.1-06 | 6.15 | 6.45 | 3 |  | 2.627 |  |  |  | 21.9 | 41.5 | 36.6 | 78.1 | 0.0225 | 0.0125 |  |  |  |  | 32.2 | 25.6 | 6.6
2009-03-31 | 中部地方整備局 | 木曽川 | 長良川上流 | 左岸 | 26.6 | 26.6k-1 | 天端 | B.1-07 | 7.15 | 7.45 | 2 |  | 2.638 |  |  |  | 44.8 | 32.9 | 22.3 | 55.2 | 0.0971 | 0.0538 | 0.0037 |  |  |  | 28 | 22.7 | 5.3 |  |  |  | 8.4241e-09
2009-03-31 | 中部地方整備局 | 木曽川 | 長良川上流 | 左岸 | 26.6 | 26.6k-1 | 天端 | B.1-08 | 8.15 | 8.45 | 3 |  | 2.633 |  |  |  | 64.2 | 23.5 | 12.3 | 35.8 | 0.1913 | 0.1476 | 0.0161 | 0.0029 | 65.9655 | 4.36 | 28.3 | 23 | 5.3 |  |  |  | 2.5422e-07 | 8.41e-08
2009-03-31 | 中部地方整備局 | 木曽川 | 長良川上流 | 左岸 | 26.6 | 26.6k-1 | 天端 | B.1-09 | 10.15 | 10.45 | 6 |  | 2.647 |  |  | 4.6 | 66.8 | 18.3 | 10.3 | 28.6 | 0.2676 | 0.2172 | 0.0224 | 0.0047 | 56.9362 | 6.57 | [6 empty] | 5.4642e-07 | 2.209e-07
2009-03-31 | 中部地方整備局 | 木曽川 | 長良川上流 | 左岸 | 26.6 | 26.6k-1 | 天端 | B.1-10 | 12.15 | 12.45 | 4 |  | 2.584 |  |  |  | 18.7 | 54.1 | 27.2 | 81.3 | 0.03 | 0.0183 | 0.0027 |  |  |  | 45.9 | 30.1 | 15.8 |  |  |  | 4.0595e-09
2009-03-31 | 中部地方整備局 | 木曽川 | 長良川上流 | 左岸 | 26.6 | 26.6k-1 | 天端 | B.1-11 | 14.15 | 14.45 | 4 |  | 2.68 |  |  | 0.5 | 35.7 | 35.5 | 28.3 | 63.8 | 0.0533 | 0.0283 | 0.0017 |  |  |  | 45 | 29.1 | 15.9 |  |  |  | 1.3898e-09
2009-03-31 | 中部地方整備局 | 木曽川 | 長良川上流 | 左岸 | 26.6 | 26.6k-1 | 天端 | B.1-12 | 17.15 | 17.45 | 18 |  | 2.702 |  |  |  | 88.9 | 11.1 |  | 11.1 | 0.3116 | 0.2632 | 0.1453 | [9 empty] | 4.1588e-05
2009-03-31 | 中部地方整備局 | 木曽川 | 長良川上流 | 左岸 | 26.6 | 26.6k-1 | 天端 | B.1-13 | 22.15 | 22.45 | 3 |  | 2.674 |  |  |  | 29.4 | 46.5 | 24.1 | 70.6 | 0.425 | 0.0475 | 0.0027 |  |  |  | 40 | 27.1 | 12.9 |  |  |  | 4.0595e-09
2009-03-31 | 中部地方整備局 | 木曽川 | 長良川上流 | 左岸 | 26.6 | 26.6k-2 | 表のり面 | B.2-01 | 1.15 | 1.45 | 16 |  | 2.688 |  |  | 1.1 | 95.8 | 3.1 |  | 3.1 | 0.3931 | 0.3506 | 0.2419 | 0.1933 | 2.0336 | 1.02 | [6 empty] | 0.00013548 | 0.00037365
2009-03-31 | 中部地方整備局 | 木曽川 | 長良川上流 | 左岸 | 26.6 | 26.6k-2 | 表のり面 | B.2-02 | 2.15 | 2.45 | 3 |  | 2.675 |  |  |  | 68.7 | 19.5 | 11.8 | 31.3 | 0.2597 | 0.1994 | 0.0179 | 0.0033 | 78.697 | 5.19 | 9999 | 9999 | 0 |  |  |  | 3.2498e-07 | 1.089e-07
2009-03-31 | 中部地方整備局 | 木曽川 | 長良川上流 | 左岸 | 26.6 | 26.6k-2 | 表のり面 | B.2-03 | 3.15 | 3.45 | 6 |  | 2.684 |  |  |  | 46.1 | 35.1 | 18.8 | 53.9 | 0.0981 | 0.0612 | 0.0058 |  |  |  | 35.2 | 26.1 | 9.1 |  |  |  | 2.3871e-08
2009-03-31 | 中部地方整備局 | 木曽川 | 長良川上流 | 左岸 | 26.6 | 26.6k-2 | 表のり面 | B.2-04 | 4.15 | 4.45 | 50 |  | 2.695 |  |  |  | 71 | 20.4 | 8.6 | 29 | 0.2569 | 0.2024 | 0.0316 | 0.0072 | 35.6806 | 3.52 | [6 empty] | 1.2128e-06 | 5.184e-07
2009-03-31 | 中部地方整備局 | 木曽川 | 長良川上流 | 左岸 | 26.6 | 26.6k-2 | 表のり面 | B.2-05 | 5.15 | 5.45 | 3 |  | 2.678 |  |  |  | 34.1 | 41.6 | 24.3 | 65.9 | 0.0493 | 0.0282 | 0.0032 |  |  |  | 33.6 | 24.9 | 8.7 |  |  |  | 6.0177e-09
2009-03-31 | 中部地方整備局 | 木曽川 | 長良川上流 | 左岸 | 26.6 | 26.6k-2 | 表のり面 | B.2-06 | 6.15 | 6.45 | 3 |  | 2.676 |  |  |  | 63 | 24.2 | 12.8 | 37 | 0.1549 | 0.1271 | 0.0135 | 0.0025 | 61.96 | 4.71 | 29.5 | 24.4 | 5.1 |  |  |  | 1.6904e-07 | 6.25e-08
2009-03-31 | 中部地方整備局 | 木曽川 | 長良川上流 | 左岸 | 26.6 | 26.6k-2 | 表のり面 | B.2-07 | 8.15 | 8.45 | 2 |  | 2.653 |  |  |  | 62.7 | 24.4 | 12.9 | 37.3 | 0.1683 | 0.134 | 0.0135 | 0.0022 | 76.5 | 4.61 | 29.7 | 23.8 | 5.9 |  |  |  | 1.6904e-07 | 4.84e-08
2009-03-31 | 中部地方整備局 | 木曽川 | 長良川上流 | 左岸 | 26.6 | 26.6k-2 | 表のり面 | B.2-08 | 9.15 | 9.45 | 3 |  | 2.635 |  |  |  | 5.6 | 53.5 | 40.9 | 94.4 | 0.0127 | 0.0081 |  |  |  |  | 48.3 | 33.1 | 15.2
2009-03-31 | 中部地方整備局 | 木曽川 | 長良川上流 | 左岸 | 26.6 | 26.6k-2 | 表のり面 | B.2-09 | 11.15 | 11.45 | 4 |  | 2.578 |  |  |  | 2.7 | 61.5 | 35.8 | 97.3 | 0.0135 | 0.0092 | 0.001 |  |  |  | 59.9 | 34.4 | 25.5 |  |  |  | 4.0644e-10
2009-03-31 | 中部地方整備局 | 木曽川 | 長良川上流 | 左岸 | 26.6 | 26.6k-2 | 表のり面 | B.2-10 | 13.15 | 13.45 | 5 |  | 2.589 |  |  |  | 2 | 57.4 | 40.6 | 98 | 0.0108 | 0.0076 |  |  |  |  | 79.5 | 39.5 | 40
2009-03-31 | 中部地方整備局 | 木曽川 | 長良川上流 | 左岸 | 26.6 | 26.6k-2 | 表のり面 | B.2-11 | 15.15 | 15.45 | 16 |  | 2.652 |  |  |  | 78.7 | 13.3 | 8 | 21.3 | 0.2598 | 0.2085 | 0.0625 | 0.0083 | 31.3012 | 6.51 | [6 empty] | 5.8892e-06 | 6.889e-07
2009-03-31 | 中部地方整備局 | 木曽川 | 長良川上流 | 左岸 | 26.6 | 26.6k-3 | 裏のり面 | B.3-01 | 1.15 | 1.45 | 1 |  | 2.645 |  |  | 0.6 | 24.1 | 42.6 | 32.7 | 75.3 | 0.0297 | 0.0163 |  |  |  |  | 25.2 | 20.4 | 4.8
2009-03-31 | 中部地方整備局 | 木曽川 | 長良川上流 | 左岸 | 26.6 | 26.6k-3 | 裏のり面 | B.S1 | 2 | 2.8 |  | 1.737 | 2.646 | 0.81 | 0.29361 |  | 80.9 | 19.1 |  | 19.1 | 0.3221 | 0.2813 | 0.0937 | [8 empty] | 8.12e-08 | 1.5049e-05 |  |  |  | CUB |  |  |  |  | 7.9 | 25.4 | 0 | 36.8
2009-03-31 | 中部地方整備局 | 木曽川 | 長良川上流 | 左岸 | 26.6 | 26.6k-3 | 裏のり面 | B.3-02 | 3.15 | 3.45 | 2 |  | 2.651 |  |  |  | 47.4 | 30.6 | 22 | 52.6 | 0.1108 | 0.0631 | 0.0038 |  |  |  | 27 | 21.9 | 5.1 |  |  |  | 8.961e-09
2009-03-31 | 中部地方整備局 | 木曽川 | 長良川上流 | 左岸 | 26.6 | 26.6k-3 | 裏のり面 | B.3-03 | 4.15 | 4.45 | 3 |  | 2.638 |  |  |  | 71.1 | 18 | 10.9 | 28.9 | 0.2765 | 0.2336 | 0.0225 | 0.0041 | 67.439 | 6.77 | [6 empty] | 5.5209e-07 | 1.681e-07
2009-03-31 | 中部地方整備局 | 木曽川 | 長良川上流 | 左岸 | 26.6 | 26.6k-3 | 裏のり面 | B.3-04 | 5.15 | 5.45 | 1 |  | 2.634 |  |  |  | 62.4 | 22.7 | 14.9 | 37.6 | 0.2019 | 0.1522 | 0.0102 | 0.0016 | 126.1875 | 3.88 | 26.4 | 21.3 | 5.1 |  |  |  | 8.8293e-08 | 2.56e-08
2009-03-31 | 中部地方整備局 | 木曽川 | 長良川上流 | 左岸 | 26.6 | 26.6k-3 | 裏のり面 | B.3-05 | 6.15 | 6.45 | 1 |  | 2.615 |  |  |  | 44.5 | 33.8 | 21.7 | 55.5 | 0.1013 | 0.0508 | 0.0041 |  |  |  | 27 | 21.4 | 5.6 |  |  |  | 1.0686e-08
2009-03-31 | 中部地方整備局 | 木曽川 | 長良川上流 | 左岸 | 26.6 | 26.6k-3 | 裏のり面 | B.S2 | 7 | 8 |  | 1.849 | 2.681 | 0.878 | 0.3604 |  | 57.6 | 25.4 | 17 | 42.4 | 0.214 | 0.1436 | 0.0076 |  |  |  | 28 | 23.2 | 4.8 |  |  | 5.92e-09 | 4.4652e-08 |  |  |  | CUB |  |  |  |  | 43.9 | 25.9 | 0 | 37.2
2009-03-31 | 中部地方整備局 | 木曽川 | 長良川上流 | 左岸 | 26.6 | 26.6k-3 | 裏のり面 | B.1 | 9 | 9.5 | [19 empty] | 5.61e-09
2009-03-31 | 中部地方整備局 | 木曽川 | 長良川上流 | 左岸 | 26.6 | 26.6k-3 | 裏のり面 | B.2 | 9 | 9.5 | [20 empty] | 6.86e-08
2009-03-31 | 中部地方整備局 | 木曽川 | 長良川上流 | 左岸 | 26.6 | 26.6k-3 | 裏のり面 | B.3-06 | 9.15 | 9.45 | 4 |  | 2.569 |  |  |  | 44.6 | 38 | 17.4 | 55.4 | 0.0898 | 0.0601 | 0.0072 |  |  |  | 49.6 | 31.9 | 17.7 |  |  |  | 3.9395e-08
2009-03-31 | 中部地方整備局 | 木曽川 | 長良川上流 | 左岸 | 26.6 | 26.6k-3 | 裏のり面 | B.3-07 | 11.15 | 11.45 | 3 |  | 2.557 |  |  |  | 1.6 | 50.6 | 47.8 | 98.4 | 0.0099 | 0.0058 |  |  |  |  | 69.9 | 38.3 | 31.6
2009-03-31 | 中部地方整備局 | 木曽川 | 長良川上流 | 左岸 | 26.6 | 26.6k-3 | 裏のり面 | B.3-08 | 14.15 | 14.45 | 18 |  | 2.657 |  |  |  | 86 | 14 |  | 14 | 0.3321 | 0.2946 | 0.1521 | [9 empty] | 4.6237e-05
2009-03-31 | 中部地方整備局 | 木曽川 | 長良川上流 | 左岸 | 28.7 | 28.7k-1 | 天端 | B.1-01 | 1.15 | 1.5 | 4 |  | 2.661 |  |  | 2.7 | 68.4 | 17.3 | 11.6 | 28.9 | 0.3405 | 0.2735 | 0.0217 | 0.0033 | 103.1818 | 6.95 | [6 empty] | 5.0766e-07 | 1.089e-07
2009-03-31 | 中部地方整備局 | 木曽川 | 長良川上流 | 左岸 | 28.7 | 28.7k-1 | 天端 | B.1-02 | 2.15 | 2.45 | 12 |  | 2.649 |  |  | 3.3 | 67.8 | 16.8 | 12.1 | 28.9 | 0.3241 | 0.2599 | 0.0199 | 0.0032 | 101.2812 | 7.4 | [6 empty] | 4.1538e-07 | 1.024e-07
2009-03-31 | 中部地方整備局 | 木曽川 | 長良川上流 | 左岸 | 28.7 | 28.7k-1 | 天端 | B.1-03 | 3.25 | 3.47 | 4 |  | 2.633 |  |  | 0.8 | 92.7 | 6.5 |  | 6.5 | 0.4179 | 0.3625 | 0.2263 | 0.1555 | 2.6875 | 1.15 | [6 empty] | 0.00011609 | 0.0002418
2009-03-31 | 中部地方整備局 | 木曽川 | 長良川上流 | 左岸 | 28.7 | 28.7k-1 | 天端 | B.1-04 | 4.15 | 4.5 | 4 |  | 2.643 |  |  |  | 82.4 | 17.6 |  | 17.6 | 0.3036 | 0.2714 | 0.1227 | [9 empty] | 2.8109e-05
2009-03-31 | 中部地方整備局 | 木曽川 | 長良川上流 | 左岸 | 28.7 | 28.7k-1 | 天端 | B.1-05 | 5.15 | 5.5 | 5 |  | 2.625 |  |  |  | 15.9 | 44.8 | 39.3 | 84.1 | 0.0157 | 0.0092 |  |  |  |  | 37.2 | 26 | 11.2
2009-03-31 | 中部地方整備局 | 木曽川 | 長良川上流 | 左岸 | 28.7 | 28.7k-1 | 天端 | B.1-06 | 6.15 | 6.5 | 3 |  | 2.647 |  |  |  | 50.3 | 30.3 | 19.4 | 49.7 | 0.1161 | 0.0764 | 0.0054 |  |  |  | 27.7 | 21.8 | 5.9 |  |  |  | 2.0228e-08
2009-03-31 | 中部地方整備局 | 木曽川 | 長良川上流 | 左岸 | 28.7 | 28.7k-1 | 天端 | B.1-07 | 7.15 | 7.47 | 3 |  | 2.636 |  |  |  | 18.8 | 43.2 | 38 | 81.2 | 0.0169 | 0.0098 |  |  |  |  | 34.7 | 27.8 | 6.9
2009-03-31 | 中部地方整備局 | 木曽川 | 長良川上流 | 左岸 | 28.7 | 28.7k-1 | 天端 | B.1-08 | 8.15 | 8.3 | 3 |  | 2.64 |  |  |  | 73.7 | 16.9 | 9.4 | 26.3 | 0.2715 | 0.2309 | 0.0347 | 0.006 | 45.25 | 7.16 | [6 empty] | 1.5064e-06 | 3.6e-07
2009-03-31 | 中部地方整備局 | 木曽川 | 長良川上流 | 左岸 | 28.7 | 28.7k-1 | 天端 | B.1-09 | 9.15 | 9.35 | 4 |  | 2.63 |  |  |  | 23.3 | 43.2 | 33.5 | 76.7 | 0.0263 | 0.0146 |  |  |  |  | 36.6 | 28.5 | 8.1
2009-03-31 | 中部地方整備局 | 木曽川 | 長良川上流 | 左岸 | 28.7 | 28.7k-1 | 天端 | B.1-10 | 10.15 | 10.45 | 9 |  | 2.583 |  |  |  | 54.2 | 30 | 15.8 | 45.8 | 0.1247 | 0.0936 | 0.0084 | 0.0013 | 95.9231 | 3.64 | 26.8 | 21.5 | 5.3 |  |  |  | 5.6306e-08 | 1.69e-08
2009-03-31 | 中部地方整備局 | 木曽川 | 長良川上流 | 左岸 | 28.7 | 28.7k-1 | 天端 | B.1-11 | 12.15 | 12.47 | 6 |  | 2.444 |  |  |  | 0.6 | 52.9 | 46.5 | 99.4 | 0.0101 | 0.0062 |  |  |  |  | 90.6 | 48.7 | 41.9
2009-03-31 | 中部地方整備局 | 木曽川 | 長良川上流 | 左岸 | 28.7 | 28.7k-1 | 天端 | B.1-12 | 14.15 | 14.45 | 25 |  | 2.636 |  |  |  | 88.2 | 11.8 |  | 11.8 | 0.3801 | 0.3246 | 0.1626 | [9 empty] | 5.3972e-05
2009-03-31 | 中部地方整備局 | 木曽川 | 長良川上流 | 左岸 | 28.7 | 28.7k-1 | 天端 | B.1-13 | 17.15 | 17.45 | 22 |  | 2.681 |  |  |  | 79.1 | 14 | 6.9 | 20.9 | 0.1715 | 0.1518 | 0.0674 | 0.0115 | 14.913 | 6.49 | [6 empty] | 7.0146e-06 | 1.3225e-06
2009-03-31 | 中部地方整備局 | 木曽川 | 長良川上流 | 左岸 | 28.7 | 28.7k-1 | 天端 | B.1-14 | 21.15 | 21.45 | 26 |  | 2.703 |  |  |  | 83.1 | 16.9 |  | 16.9 | 0.2333 | 0.204 | 0.0968 | [9 empty] | 1.6228e-05
2009-03-31 | 中部地方整備局 | 木曽川 | 長良川上流 | 左岸 | 28.7 | 28.7k-1 | 天端 | B.1-15 | 25.15 | 25.45 | 16 |  | 2.651 |  |  |  | 73.9 | 18.4 | 7.7 | 26.1 | 0.1458 | 0.1311 | 0.0486 | 0.0099 | 14.7273 | 6.28 | [6 empty] | 3.288e-06 | 9.801e-07
2009-03-31 | 中部地方整備局 | 木曽川 | 長良川上流 | 左岸 | 28.7 | 28.7k-1 | 天端 | B.1-16 | 27.14 | 27.48 | 3 |  | 2.628 |  |  |  | 3.9 | 50.7 | 45.4 | 96.1 | 0.0104 | 0.0065 |  |  |  |  | 57 | 35.8 | 21.2
2009-03-31 | 中部地方整備局 | 木曽川 | 長良川上流 | 左岸 | 28.7 | 28.7k-1 | 天端 | B.1-17 | 29.15 | 29.45 | 2 |  | 2.618 |  |  |  | 1.2 | 52.4 | 46.4 | 98.8 | 0.0096 | 0.0061 |  |  |  |  | 70.7 | 40.3 | 30.4
2009-03-31 | 中部地方整備局 | 木曽川 | 長良川上流 | 左岸 | 28.7 | 28.7k-2 | 表のり面 | B.2-01 | 1.15 | 1.48 | 3 |  | 2.684 |  |  | 1.3 | 27.4 | 43.5 | 27.8 | 71.3 | 0.0382 | 0.0215 | 0.0018 |  |  |  | 36.2 | 26.4 | 9.8 |  |  |  | 1.5866e-09
2009-03-31 | 中部地方整備局 | 木曽川 | 長良川上流 | 左岸 | 28.7 | 28.7k-2 | 表のり面 | B.2-02 | 2.15 | 2.51 | 3 |  | 2.66 |  |  |  | 25.3 | 40.9 | 33.8 | 74.7 | 0.0278 | 0.0154 |  |  |  |  | 35.2 | 26.3 | 8.9
2009-03-31 | 中部地方整備局 | 木曽川 | 長良川上流 | 左岸 | 28.7 | 28.7k-2 | 表のり面 | B.2-03 | 3.15 | 3.52 | 3 |  | 2.661 |  |  |  | 41.3 | 35.2 | 23.5 | 58.7 | 0.0809 | 0.0446 | 0.0031 |  |  |  | 28.5 | 22.8 | 5.7 |  |  |  | 5.5909e-09
2009-03-31 | 中部地方整備局 | 木曽川 | 長良川上流 | 左岸 | 28.7 | 28.7k-2 | 表のり面 | B.2-04 | 4.15 | 4.45 | 3 |  | 2.679 |  |  | 1.9 | 69.1 | 21.8 | 7.2 | 29 | 0.1869 | 0.1546 | 0.0322 | 0.0085 | 21.9882 | 4.22 | [6 empty] | 1.2668e-06 | 7.225e-07
2009-03-31 | 中部地方整備局 | 木曽川 | 長良川上流 | 左岸 | 28.7 | 28.7k-2 | 表のり面 | B.2-05 | 5.15 | 5.45 | 4 |  | 2.656 |  |  | 0.9 | 58 | 26.1 | 15 | 41.1 | 0.2032 | 0.1372 | 0.0091 | 0.0012 | 169.3333 | 2.86 | 23.5 | 18.9 | 4.6 |  |  |  | 6.778e-08 | 1.44e-08
2009-03-31 | 中部地方整備局 | 木曽川 | 長良川上流 | 左岸 | 28.7 | 28.7k-2 | 表のり面 | B.2-06 | 6.15 | 6.45 | 4 |  | 2.661 |  |  | 0.4 | 59.8 | 23 | 16.8 | 39.8 | 0.2624 | 0.192 | 0.0076 |  |  |  | 21.6 | 17.1 | 4.5 |  |  |  | 4.4652e-08
2009-03-31 | 中部地方整備局 | 木曽川 | 長良川上流 | 左岸 | 28.7 | 28.7k-2 | 表のり面 | B.2-07 | 7.15 | 7.45 | 5 |  | 2.648 |  |  |  | 34.8 | 37.8 | 27.4 | 65.2 | 0.0535 | 0.0281 | 0.0019 |  |  |  | 40.7 | 29.2 | 11.5 |  |  |  | 1.7983e-09
2009-03-31 | 中部地方整備局 | 木曽川 | 長良川上流 | 左岸 | 28.7 | 28.7k-2 | 表のり面 | B.2-08 | 8.15 | 8.5 | 5 |  | 2.647 |  |  |  | 8.7 | 51.5 | 39.8 | 91.3 | 0.0142 | 0.0086 |  |  |  |  | 35.4 | 28.3 | 7.1
2009-03-31 | 中部地方整備局 | 木曽川 | 長良川上流 | 左岸 | 28.7 | 28.7k-2 | 表のり面 | B.2-09 | 10.15 | 10.45 | 13 |  | 2.618 |  |  |  | 83 | 17 |  | 17 | 0.1711 | 0.1525 | 0.0876 | [9 empty] | 1.2876e-05
2009-03-31 | 中部地方整備局 | 木曽川 | 長良川上流 | 左岸 | 28.7 | 28.7k-2 | 表のり面 | B.2-10 | 11.15 | 11.47 | 6 |  | 2.453 |  |  |  | 0.6 | 53.1 | 46.3 | 99.4 | 0.0097 | 0.0062 |  |  |  |  | 102 | 49.3 | 52.7
2009-03-31 | 中部地方整備局 | 木曽川 | 長良川上流 | 左岸 | 28.7 | 28.7k-2 | 表のり面 | B.2-11 | 13.15 | 13.45 | 29 |  | 2.647 |  |  |  | 86.4 | 13.6 |  | 13.6 | 0.2062 | 0.1811 | 0.1084 | [9 empty] | 2.1094e-05
2009-03-31 | 中部地方整備局 | 木曽川 | 長良川上流 | 左岸 | 28.7 | 28.7k-2 | 表のり面 | B.2-12 | 16.15 | 16.45 | 25 |  | 2.657 |  |  |  | 91.2 | 8.8 |  | 8.8 | 0.3234 | 0.2912 | 0.1858 | 0.0945 | 3.4222 | 1.69 | [6 empty] | 7.3515e-05 | 8.9303e-05
2009-03-31 | 中部地方整備局 | 木曽川 | 長良川上流 | 左岸 | 28.7 | 28.7k-3 | 裏のり面 | B.3-01 | 1.15 | 1.55 | 3 |  | 2.679 |  |  |  | 80.8 | 19.2 |  | 19.2 | 0.3411 | 0.2932 | 0.0825 | [9 empty] | 1.1205e-05
2009-03-31 | 中部地方整備局 | 木曽川 | 長良川上流 | 左岸 | 28.7 | 28.7k-3 | 裏のり面 | B.S1 | 2 | 3.5 |  | 1.796 | 2.676 | 0.829 | 0.31149 | 4.2 | 62.6 | 21.8 | 11.4 | 33.2 | 0.3131 | 0.2422 | 0.0157 | 0.0039 | 80.2821 | 2.25 | 24.7 | 19.3 | 5.4 |  |  | 6.14e-08 | 2.3983e-07 | 1.521e-07 |  | 5.8849e-08 | CUB |  |  |  |  | 23 | 17 | 0 | 36.9
2009-03-31 | 中部地方整備局 | 木曽川 | 長良川上流 | 左岸 | 28.7 | 28.7k-3 | 裏のり面 | B.3-02 | 3.15 | 3.47 | 2 |  | 2.648 |  |  |  | 13.7 | 53 | 33.3 | 86.3 | 0.0188 | 0.012 | 0.0015 |  |  |  | 38.5 | 28.7 | 9.8 |  |  |  | 1.0399e-09
2009-03-31 | 中部地方整備局 | 木曽川 | 長良川上流 | 左岸 | 28.7 | 28.7k-3 | 裏のり面 | B.T1 | 3.6 | 4.4 |  | 1.798 | 2.704 | 0.977 | 0.47171 |  | 25.9 | 47.2 | 26.9 | 74.1 | 0.035 | 0.0208 | 0.0024 |  |  |  | 34.3 | 25.6 | 8.7 |  |  |  | 3.0899e-09 |  |  |  | UU | [8 empty] | 66 | 0
2009-03-31 | 中部地方整備局 | 木曽川 | 長良川上流 | 左岸 | 28.7 | 28.7k-3 | 裏のり面 | B.3-03 | 4.15 | 4.57 | 2 |  | 2.689 |  |  |  | 36 | 39.2 | 24.8 | 64 | 0.0635 | 0.0371 | 0.0029 |  |  |  | 29.2 | 23.8 | 5.4 |  |  |  | 4.7904e-09
2009-03-31 | 中部地方整備局 | 木曽川 | 長良川上流 | 左岸 | 28.7 | 28.7k-3 | 裏のり面 | B.3-04 | 5.15 | 5.75 | 1 |  | 2.651 |  |  |  | 31.7 | 42.6 | 25.7 | 68.3 | 0.0485 | 0.0279 | 0.0027 |  |  |  | 33.1 | 27.7 | 5.4 |  |  |  | 4.0595e-09
2009-03-31 | 中部地方整備局 | 木曽川 | 長良川上流 | 左岸 | 28.7 | 28.7k-3 | 裏のり面 | B.3-05 | 7.15 | 7.45 | 2 |  | 2.669 |  |  |  | 47.3 | 33.6 | 19.1 | 52.7 | 0.1046 | 0.0637 | 0.0056 |  |  |  | 28.4 | 24.4 | 4 |  |  |  | 2.2007e-08
2009-03-31 | 中部地方整備局 | 木曽川 | 長良川上流 | 左岸 | 28.7 | 28.7k-3 | 裏のり面 | B.1 | 8 | 8.5 | [19 empty] | 1.31e-07
2009-03-31 | 中部地方整備局 | 木曽川 | 長良川上流 | 左岸 | 28.7 | 28.7k-3 | 裏のり面 | B.2 | 8 | 8.5 | [20 empty] | 1.5e-07
2009-03-31 | 中部地方整備局 | 木曽川 | 長良川上流 | 左岸 | 28.7 | 28.7k-3 | 裏のり面 | B.3-06 | 9.15 | 9.45 | 9 |  | 2.628 |  |  |  | 69.4 | 20.5 | 10.1 | 30.6 | 0.1413 | 0.1253 | 0.027 | 0.0049 | 28.8367 | 7.43 | 30.7 | 25.7 | 5 |  |  |  | 8.4231e-07 | 2.401e-07
2009-03-31 | 中部地方整備局 | 木曽川 | 長良川上流 | 左岸 | 28.7 | 28.7k-3 | 裏のり面 | B.3-07 | 10.15 | 10.5 | 5 |  | 2.548 |  |  |  | 1.3 | 51.8 | 46.9 | 98.7 | 0.0091 | 0.0059 |  |  |  |  | 96.6 | 48.7 | 47.9
2009-03-31 | 中部地方整備局 | 木曽川 | 長良川上流 | 左岸 | 28.7 | 28.7k-3 | 裏のり面 | B.3-08 | 12.15 | 12.45 | 17 |  | 2.642 |  |  |  | 92.4 | 7.6 |  | 7.6 | 0.3791 | 0.3288 | 0.1893 | 0.1175 | 3.2264 | 1.28 | [6 empty] | 7.6764e-05 | 0.00013806
2009-03-31 | 中部地方整備局 | 木曽川 | 長良川上流 | 左岸 | 28.7 | 28.7k-3 | 裏のり面 | B.3-09 | 14.15 | 14.45 | 9 |  | 2.671 |  |  |  | 75.1 | 17.9 | 7 | 24.9 | 0.2074 | 0.1694 | 0.0507 | 0.0114 | 18.193 | 4.05 | [6 empty] | 3.6266e-06 | 1.2996e-06
2009-03-31 | 中部地方整備局 | 木曽川 | 長良川上流 | 左岸 | 28.7 | 28.7k-3 | 裏のり面 | B.3-10 | 15.15 | 15.45 | 20 |  | 2.709 |  |  |  | 75.5 | 17.7 | 6.8 | 24.5 | 0.1569 | 0.1378 | 0.0551 | 0.013 | 12.0692 | 4.54 | [6 empty] | 4.3979e-06 | 1.69e-06
2009-03-31 | 中部地方整備局 | 木曽川 | 長良川上流 | 左岸 | 30.2 | 30.2k-1 | 天端 | B.1-01 | 1.15 | 1.5 | 3 |  | 2.689 |  |  | 0.5 | 88 | 11.5 |  | 11.5 | 0.3099 | 0.2721 | 0.1527 | [9 empty] | 4.6661e-05
2009-03-31 | 中部地方整備局 | 木曽川 | 長良川上流 | 左岸 | 30.2 | 30.2k-1 | 天端 | B.1-02 | 2.15 | 2.45 | 2 |  | 2.698 |  |  |  | 79.1 | 15.6 | 5.3 | 20.9 | 0.2183 | 0.1822 | 0.0698 | 0.0201 | 10.8607 | 3.16 | [6 empty] | 7.607e-06 | 4.0401e-06
2009-03-31 | 中部地方整備局 | 木曽川 | 長良川上流 | 左岸 | 30.2 | 30.2k-1 | 天端 | B.1-03 | 3.15 | 3.45 | 2 |  | 2.703 |  |  |  | 68.9 | 21.8 | 9.3 | 31.1 | 0.1859 | 0.152 | 0.0251 | 0.0059 | 31.5085 | 4.28 | 9999 | 9999 | 0 |  |  |  | 7.1129e-07 | 3.481e-07
2009-03-31 | 中部地方整備局 | 木曽川 | 長良川上流 | 左岸 | 30.2 | 30.2k-1 | 天端 | B.1-04 | 4.15 | 4.45 | 6 |  | 2.679 |  |  |  | 30.9 | 42.9 | 26.2 | 69.1 | 0.0401 | 0.0221 | 0.0025 |  |  |  | 31.8 | 25.1 | 6.7 |  |  |  | 3.3965e-09
2009-03-31 | 中部地方整備局 | 木曽川 | 長良川上流 | 左岸 | 30.2 | 30.2k-1 | 天端 | B.1-05 | 5.15 | 5.45 | 4 |  | 2.681 |  |  |  | 48.9 | 30.5 | 20.6 | 51.1 | 0.1487 | 0.0656 | 0.0047 |  |  |  | 26.7 | 22.8 | 3.9 |  |  |  | 1.4664e-08
2009-03-31 | 中部地方整備局 | 木曽川 | 長良川上流 | 左岸 | 30.2 | 30.2k-1 | 天端 | B.1-06 | 6.15 | 6.45 | 5 |  | 2.681 |  |  |  | 27.4 | 39 | 33.6 | 72.6 | 0.0282 | 0.0156 |  |  |  |  | 33.9 | 25 | 8.9
2009-03-31 | 中部地方整備局 | 木曽川 | 長良川上流 | 左岸 | 30.2 | 30.2k-1 | 天端 | B.1-07 | 7.15 | 7.45 | 4 |  | 2.683 |  |  |  | 58.7 | 24.2 | 17.1 | 41.3 | 0.2679 | 0.2149 | 0.0072 | 0.0012 | 223.25 | 1.35 | 20.9 | 16.6 | 4.3 |  |  |  | 3.9395e-08 | 1.44e-08
2009-03-31 | 中部地方整備局 | 木曽川 | 長良川上流 | 左岸 | 30.2 | 30.2k-1 | 天端 | B.1-08 | 8.15 | 8.45 | 2 |  | 2.68 |  |  |  | 81.4 | 18.6 |  | 18.6 | 0.2102 | 0.1799 | 0.0812 | [9 empty] | 1.08e-05
2009-03-31 | 中部地方整備局 | 木曽川 | 長良川上流 | 左岸 | 30.2 | 30.2k-1 | 天端 | B.1-09 | 10.15 | 10.45 | 11 |  | 2.671 |  |  |  | 88.3 | 11.7 |  | 11.7 | 0.2617 | 0.2344 | 0.1418 | [9 empty] | 3.9304e-05
2009-03-31 | 中部地方整備局 | 木曽川 | 長良川上流 | 左岸 | 30.2 | 30.2k-1 | 天端 | B.1-10 | 12.15 | 12.45 | 10 |  | 2.664 |  |  |  | 34.7 | 42.5 | 22.8 | 65.3 | 0.0636 | 0.0431 | 0.0029 |  |  |  | 31.9 | 24.4 | 7.5 |  |  |  | 4.7904e-09
2009-03-31 | 中部地方整備局 | 木曽川 | 長良川上流 | 左岸 | 30.2 | 30.2k-1 | 天端 | B.1-11 | 14.15 | 14.45 | 5 |  | 2.619 |  |  |  | 5 | 51.4 | 43.6 | 95 | 0.012 | 0.0073 |  |  |  |  | 56.4 | 31.9 | 24.5
2009-03-31 | 中部地方整備局 | 木曽川 | 長良川上流 | 左岸 | 30.2 | 30.2k-1 | 天端 | B.1-12 | 16.15 | 16.45 | 4 |  | 2.587 |  |  |  | 15.4 | 48 | 36.6 | 84.6 | 0.0215 | 0.0122 |  |  |  |  | 59.6 | 33.5 | 26.1
2009-03-31 | 中部地方整備局 | 木曽川 | 長良川上流 | 左岸 | 30.2 | 30.2k-1 | 天端 | B.1-13 | 19.15 | 19.45 | 21 |  | 2.66 |  |  |  | 85.6 | 14.4 |  | 14.4 | 0.208 | 0.1813 | 0.1048 | [9 empty] | 1.9506e-05
2009-03-31 | 中部地方整備局 | 木曽川 | 長良川上流 | 左岸 | 30.2 | 30.2k-1 | 天端 | B.1-14 | 22.15 | 22.45 | 7 |  | 2.645 |  |  |  | 44.9 | 34.2 | 20.9 | 55.1 | 0.0841 | 0.0648 | 0.0043 |  |  |  | 47.3 | 28.7 | 18.6 |  |  |  | 1.1933e-08
2009-03-31 | 中部地方整備局 | 木曽川 | 長良川上流 | 左岸 | 30.2 | 30.2k-1 | 天端 | B.1-15 | 26.15 | 26.45 | 6 |  | 2.662 |  |  |  | 14 | 48.3 | 37.7 | 86 | 0.0203 | 0.0114 |  |  |  |  | 49.6 | 31.5 | 18.1
2009-03-31 | 中部地方整備局 | 木曽川 | 長良川上流 | 左岸 | 30.2 | 30.2k-1 | 天端 | B.1-16 | 29 | 29.45 | 0 |  | 2.635 |  |  |  | 1.1 | 49.7 | 49.2 | 98.9 | 0.0085 | 0.0053 |  |  |  |  | 65.7 | 36.7 | 29
2009-03-31 | 中部地方整備局 | 木曽川 | 長良川上流 | 左岸 | 30.2 | 30.2k-2 | 表のり面 | B.2-01 | 1.15 | 1.45 | 10 |  | 2.705 |  |  |  | 36.4 | 40.6 | 23 | 63.6 | 0.0637 | 0.0371 | 0.0026 |  |  |  | 28.9 | 23 | 5.9 |  |  |  | 3.7196e-09
2009-03-31 | 中部地方整備局 | 木曽川 | 長良川上流 | 左岸 | 30.2 | 30.2k-2 | 表のり面 | B.2-02 | 2.15 | 2.45 | 4 |  | 2.665 |  |  |  | 28.1 | 39.1 | 32.8 | 71.9 | 0.0308 | 0.0163 |  |  |  |  | 30.4 | 23.7 | 6.7
2009-03-31 | 中部地方整備局 | 木曽川 | 長良川上流 | 左岸 | 30.2 | 30.2k-2 | 表のり面 | B.2-03 | 3.15 | 3.45 | 5 |  | 2.653 |  |  |  | 56.9 | 25.8 | 17.3 | 43.1 | 0.1514 | 0.1152 | 0.0074 |  |  |  | 27.2 | 21.7 | 5.5 |  |  |  | 4.1977e-08
2009-03-31 | 中部地方整備局 | 木曽川 | 長良川上流 | 左岸 | 30.2 | 30.2k-2 | 表のり面 | B.2-04 | 4.15 | 4.45 | 4 |  | 2.68 |  |  |  | 83.3 | 16.7 |  | 16.7 | 0.2828 | 0.2475 | 0.1143 | [9 empty] | 2.385e-05
2009-03-31 | 中部地方整備局 | 木曽川 | 長良川上流 | 左岸 | 30.2 | 30.2k-2 | 表のり面 | B.2-05 | 5.15 | 5.45 | 1 |  | 2.664 |  |  |  | 46.2 | 28.3 | 25.5 | 53.8 | 0.1436 | 0.0509 | 0.0024 |  |  |  | 25.6 | 20.2 | 5.4 |  |  |  | 3.0899e-09
2009-03-31 | 中部地方整備局 | 木曽川 | 長良川上流 | 左岸 | 30.2 | 30.2k-2 | 表のり面 | B.2-06 | 6.15 | 6.45 | 9 |  | 2.646 |  |  |  | 62.4 | 25.1 | 12.5 | 37.6 | 0.1347 | 0.1112 | 0.0186 | 0.0026 | 51.8077 | 6.66 | 9999 | 9999 | 0 |  |  |  | 3.5519e-07 | 6.76e-08
2009-03-31 | 中部地方整備局 | 木曽川 | 長良川上流 | 左岸 | 30.2 | 30.2k-2 | 表のり面 | B.2-07 | 8.15 | 8.45 | 4 |  | 2.653 |  |  |  | 13.8 | 55.4 | 30.8 | 86.2 | 0.0243 | 0.0147 | 0.0017 |  |  |  | 40.8 | 30.7 | 10.1 |  |  |  | 1.3898e-09
2009-03-31 | 中部地方整備局 | 木曽川 | 長良川上流 | 左岸 | 30.2 | 30.2k-2 | 表のり面 | B.2-08 | 10.15 | 10.45 | 3 |  | 2.627 |  |  |  | 1.5 | 54 | 44.5 | 98.5 | 0.0105 | 0.0067 |  |  |  |  | 48.9 | 32.9 | 16
2009-03-31 | 中部地方整備局 | 木曽川 | 長良川上流 | 左岸 | 30.2 | 30.2k-2 | 表のり面 | B.2-09 | 12.15 | 12.45 | 17 |  | 2.661 |  |  |  | 81.8 | 18.2 |  | 18.2 | 0.1985 | 0.1733 | 0.0876 | [9 empty] | 1.2876e-05
2009-03-31 | 中部地方整備局 | 木曽川 | 長良川上流 | 左岸 | 30.2 | 30.2k-2 | 表のり面 | B.2-10 | 15.15 | 15.45 | 18 |  | 2.673 |  |  |  | 77.9 | 17.9 | 4.2 | 22.1 | 0.1914 | 0.164 | 0.0637 | 0.019 | 10.0737 | 3.42 | [6 empty] | 6.1545e-06 | 3.61e-06
2009-03-31 | 中部地方整備局 | 木曽川 | 長良川上流 | 左岸 | 30.2 | 30.2k-2 | 表のり面 | B.2-11 | 17.15 | 17.45 | 4 |  | 2.647 |  |  |  | 24.6 | 50.6 | 24.8 | 75.4 | 0.0382 | 0.0228 | 0.0032 |  |  |  | 49.2 | 31.6 | 17.6 |  |  |  | 6.0177e-09
2009-03-31 | 中部地方整備局 | 木曽川 | 長良川上流 | 左岸 | 30.2 | 30.2k-3 | 裏のり面 | B.3-01 | 1.15 | 1.45 | 2 |  | 2.681 |  |  |  | 17.3 | 46.6 | 36.1 | 82.7 | 0.0177 | 0.0107 |  |  |  |  | 44.2 | 29.1 | 15.1
2009-03-31 | 中部地方整備局 | 木曽川 | 長良川上流 | 左岸 | 30.2 | 30.2k-3 | 裏のり面 | B.T1 | 2 | 3.2 |  | 1.873 | 2.698 | 0.891 | 0.37406 | 1.6 | 37.6 | 37.4 | 23.4 | 60.8 | 0.0721 | 0.0404 | 0.0033 |  |  |  | 35.7 | 25.4 | 10.3 |  |  |  | 6.4624e-09 |  |  |  | UU | [8 empty] | 40.3 | 0
2009-03-31 | 中部地方整備局 | 木曽川 | 長良川上流 | 左岸 | 30.2 | 30.2k-3 | 裏のり面 | B.3-02 | 2.15 | 2.45 |  |  | 2.666 |  |  |  | 42.8 | 34.2 | 23 | 57.2 | 0.0942 | 0.0425 | 0.0036 |  |  |  | 27.5 | 21.8 | 5.7 |  |  |  | 7.9059e-09
2009-03-31 | 中部地方整備局 | 木曽川 | 長良川上流 | 左岸 | 30.2 | 30.2k-3 | 裏のり面 | B.3-03 | 3.15 | 3.45 |  |  | 2.655 |  |  |  | 67.2 | 22.5 | 10.3 | 32.8 | 0.1594 | 0.1324 | 0.0214 | 0.0047 | 33.9149 | 5.31 | 9999 | 9999 | 0 |  |  |  | 4.9155e-07 | 2.209e-07
2009-03-31 | 中部地方整備局 | 木曽川 | 長良川上流 | 左岸 | 30.2 | 30.2k-3 | 裏のり面 | B.3-04 | 4.15 | 4.45 | 2 |  | 2.625 |  |  |  | 62.1 | 24.3 | 13.6 | 37.9 | 0.1508 | 0.1193 | 0.0159 | 0.0025 | 60.32 | 6.01 | 9999 | 9999 | 0 |  |  |  | 2.4697e-07 | 6.25e-08
2009-03-31 | 中部地方整備局 | 木曽川 | 長良川上流 | 左岸 | 30.2 | 30.2k-3 | 裏のり面 | B.3-05 | 5.15 | 5.45 | 3 |  | 2.624 |  |  |  | 63.3 | 24 | 12.7 | 36.7 | 0.1568 | 0.125 | 0.0185 | 0.0016 | 98 | 10.04 | 9999 | 9999 | 0 |  |  |  | 3.5078e-07 | 2.56e-08
2009-03-31 | 中部地方整備局 | 木曽川 | 長良川上流 | 左岸 | 30.2 | 30.2k-3 | 裏のり面 | B.3-06 | 6.15 | 6.45 | 3 |  | 2.631 |  |  |  | 9.2 | 54.3 | 36.5 | 90.8 | 0.0138 | 0.0095 |  |  |  |  | 34.1 | 24 | 10.1
2009-03-31 | 中部地方整備局 | 木曽川 | 長良川上流 | 左岸 | 30.2 | 30.2k-3 | 裏のり面 | B.1 | 7.5 | 8 | [19 empty] | 1.26e-07
2009-03-31 | 中部地方整備局 | 木曽川 | 長良川上流 | 左岸 | 30.2 | 30.2k-3 | 裏のり面 | B.2 | 7.5 | 8 | [20 empty] | 3.28e-07
2009-03-31 | 中部地方整備局 | 木曽川 | 長良川上流 | 左岸 | 30.2 | 30.2k-3 | 裏のり面 | B.3-07 | 8.15 | 8.45 | 5 |  | 2.635 |  |  |  | 5.4 | 56.3 | 38.3 | 94.6 | 0.0136 | 0.0089 |  |  |  |  | 37.3 | 28.2 | 9.1
2009-03-31 | 中部地方整備局 | 木曽川 | 長良川上流 | 左岸 | 30.2 | 30.2k-3 | 裏のり面 | B.3-08 | 10.15 | 10.45 | 3 |  | 2.632 |  |  |  | 2.2 | 55.4 | 42.4 | 97.8 | 0.011 | 0.0073 |  |  |  |  | 83.6 | 45.5 | 38.1
2009-03-31 | 中部地方整備局 | 木曽川 | 長良川上流 | 左岸 | 30.2 | 30.2k-3 | 裏のり面 | B.3-09 | 12.15 | 12.45 | 8 |  | 2.661 |  |  |  | 55.9 | 29.3 | 14.8 | 44.1 | 0.1136 | 0.0907 | 0.0125 | 0.0011 | 103.2727 | 10.03 | 35 | 27.2 | 7.8 |  |  |  | 1.4143e-07 | 1.21e-08
2009-03-31 | 中部地方整備局 | 木曽川 | 長良川上流 | 左岸 | 30.2 | 30.2k-3 | 裏のり面 | B.3-10 | 15.15 | 15.45 | 5 |  | 2.679 |  |  |  | 75 | 17.9 | 7.1 | 25 | 0.195 | 0.1644 | 0.0517 | 0.009 | 21.6667 | 6.01 | [6 empty] | 3.7945e-06 | 8.1e-07
2009-03-31 | 中部地方整備局 | 木曽川 | 長良川上流 | 左岸 | 31.6 | 31.6k-1 | 天端 | B.1-01 | 1.15 | 1.45 | 3 |  | 2.652 |  |  |  | 62.2 | 22.2 | 15.6 | 37.8 | 0.2286 | 0.1833 | 0.0096 |  |  |  | 24.3 | 16.8 | 7.5 |  |  |  | 7.6722e-08
2009-03-31 | 中部地方整備局 | 木曽川 | 長良川上流 | 左岸 | 31.6 | 31.6k-1 | 天端 | B.1-02 | 2.15 | 2.45 | 3 |  | 2.65 |  |  |  | 57.5 | 24.8 | 17.7 | 42.5 | 0.1907 | 0.1356 | 0.0074 |  |  |  | 25.4 | 16.4 | 9 |  |  |  | 4.1977e-08
2009-03-31 | 中部地方整備局 | 木曽川 | 長良川上流 | 左岸 | 31.6 | 31.6k-1 | 天端 | B.1-03 | 3.15 | 3.5 | 3 |  | 2.653 |  |  |  | 32.1 | 37.5 | 30.4 | 67.9 | 0.0354 | 0.0194 | 0.0012 |  |  |  | 37.6 | 23.8 | 13.8 |  |  |  | 6.201e-10
2009-03-31 | 中部地方整備局 | 木曽川 | 長良川上流 | 左岸 | 31.6 | 31.6k-1 | 天端 | B.1-04 | 4.15 | 4.45 | 3 |  | 2.65 |  |  |  | 48.9 | 29.4 | 21.7 | 51.1 | 0.1353 | 0.0673 | 0.0038 |  |  |  | 33.3 | 20.7 | 12.6 |  |  |  | 8.961e-09
2009-03-31 | 中部地方整備局 | 木曽川 | 長良川上流 | 左岸 | 31.6 | 31.6k-1 | 天端 | B.1-05 | 5.15 | 5.45 | 4 |  | 2.658 |  |  |  | 36.2 | 33.3 | 30.5 | 63.8 | 0.0446 | 0.0207 | 0.0012 |  |  |  | 29.6 | 20.9 | 8.7 |  |  |  | 6.201e-10
2009-03-31 | 中部地方整備局 | 木曽川 | 長良川上流 | 左岸 | 31.6 | 31.6k-1 | 天端 | B.1-06 | 6.15 | 6.5 | 6 |  | 2.669 |  |  |  | 37.2 | 33.4 | 29.4 | 62.8 | 0.0605 | 0.0292 |  |  |  |  | 32.4 | 22.6 | 9.8
2009-03-31 | 中部地方整備局 | 木曽川 | 長良川上流 | 左岸 | 31.6 | 31.6k-1 | 天端 | B.1-07 | 7.15 | 7.45 | 4 |  | 2.674 |  |  | 0.5 | 52.5 | 28.5 | 18.5 | 47 | 0.1461 | 0.093 | 0.006 |  |  |  | 26.8 | 20.8 | 6 |  |  |  | 2.5821e-08
2009-03-31 | 中部地方整備局 | 木曽川 | 長良川上流 | 左岸 | 31.6 | 31.6k-1 | 天端 | B.1-08 | 9.15 | 9.45 | 28 |  | 2.646 |  |  | 1.6 | 61.4 | 22.3 | 14.7 | 37 | 0.1978 | 0.1526 | 0.0116 |  |  |  | 24.5 | 17.9 | 6.6 |  |  |  | 1.1895e-07
2009-03-31 | 中部地方整備局 | 木曽川 | 長良川上流 | 左岸 | 31.6 | 31.6k-1 | 天端 | B.1-09 | 12.15 | 12.45 | 22 |  | 2.642 |  |  | 1.7 | 95.1 | 3.2 |  | 3.2 | 0.5537 | 0.4803 | 0.2911 | 0.2181 | 2.5387 | 1.03 | [6 empty] | 0.00020806 | 0.00047568
2009-03-31 | 中部地方整備局 | 木曽川 | 長良川上流 | 左岸 | 31.6 | 31.6k-1 | 天端 | B.1-10 | 16.15 | 16.45 | 21 |  | 2.65 |  |  | 2 | 93.1 | 4.9 |  | 4.9 | 0.5066 | 0.4348 | 0.2592 | 0.1833 | 2.7638 | 1.08 | [6 empty] | 0.000159 | 0.00033599
2009-03-31 | 中部地方整備局 | 木曽川 | 長良川上流 | 左岸 | 31.6 | 31.6k-1 | 天端 | B.1-11 | 20.15 | 20.45 | 24 |  | 2.648 |  |  | 1.4 | 94.6 | 4 |  | 4 | 0.5458 | 0.4745 | 0.2895 | 0.2156 | 2.5315 | 1.04 | [6 empty] | 0.00020542 | 0.00046483
2009-03-31 | 中部地方整備局 | 木曽川 | 長良川上流 | 左岸 | 31.6 | 31.6k-1 | 天端 | B.1-12 | 24.15 | 24.45 | 6 |  | 2.653 |  |  |  | 24.6 | 44.7 | 30.7 | 75.4 | 0.035 | 0.0193 | 0.0013 |  |  |  | 40.1 | 26.8 | 13.3 |  |  |  | 7.4646e-10
2009-03-31 | 中部地方整備局 | 木曽川 | 長良川上流 | 左岸 | 31.6 | 31.6k-1 | 天端 | B.1-13 | 26.15 | 26.49 | 4 |  | 2.653 |  |  |  | 18.7 | 50.2 | 31.1 | 81.3 | 0.0248 | 0.0139 | 0.0018 |  |  |  | 52.2 | 29.4 | 22.8 |  |  |  | 1.5866e-09
2009-03-31 | 中部地方整備局 | 木曽川 | 長良川上流 | 左岸 | 31.6 | 31.6k-2 | 表のり面 | B.2-01 | 1.15 | 1.45 | 19 |  | 2.656 |  |  |  | 77.1 | 14.7 | 8.2 | 22.9 | 0.2714 | 0.228 | 0.0515 | 0.0076 | 35.7105 | 7.92 | [6 empty] | 3.7606e-06 | 5.776e-07
2009-03-31 | 中部地方整備局 | 木曽川 | 長良川上流 | 左岸 | 31.6 | 31.6k-2 | 表のり面 | B.2-02 | 2.15 | 2.45 | 4 |  | 2.673 |  |  |  | 77.5 | 14.8 | 7.7 | 22.5 | 0.2838 | 0.2416 | 0.0519 | 0.0083 | 34.1928 | 7.85 | [6 empty] | 3.8286e-06 | 6.889e-07
2009-03-31 | 中部地方整備局 | 木曽川 | 長良川上流 | 左岸 | 31.6 | 31.6k-2 | 表のり面 | B.2-03 | 3.15 | 3.45 | 4 |  | 2.699 |  |  |  | 65.3 | 21.6 | 13.1 | 34.7 | 0.1784 | 0.1436 | 0.0132 | 0.0019 | 93.8947 | 7.08 | 9999 | 9999 | 0 |  |  |  | 1.6046e-07 | 3.61e-08
2009-03-31 | 中部地方整備局 | 木曽川 | 長良川上流 | 左岸 | 31.6 | 31.6k-2 | 表のり面 | B.2-04 | 4.15 | 4.45 | 3 |  | 2.682 |  |  |  | 14.1 | 53.9 | 32 | 85.9 | 0.0221 | 0.0133 | 0.0017 |  |  |  | 38.4 | 27.5 | 10.9 |  |  |  | 1.3898e-09
2009-03-31 | 中部地方整備局 | 木曽川 | 長良川上流 | 左岸 | 31.6 | 31.6k-2 | 表のり面 | B.2-05 | 6.15 | 6.45 | 5 |  | 2.65 |  |  |  | 87.7 | 12.3 |  | 12.3 | 0.1808 | 0.1619 | 0.1067 | [9 empty] | 2.0336e-05
2009-03-31 | 中部地方整備局 | 木曽川 | 長良川上流 | 左岸 | 31.6 | 31.6k-2 | 表のり面 | B.2-06 | 9.15 | 9.45 | 21 |  | 2.642 |  |  | 2.3 | 91.9 | 5.8 |  | 5.8 | 0.5025 | 0.4283 | 0.2588 | 0.1809 | 2.7778 | 1.08 | [6 empty] | 0.00015843 | 0.00032725
2009-03-31 | 中部地方整備局 | 木曽川 | 長良川上流 | 左岸 | 31.6 | 31.6k-2 | 表のり面 | B.2-07 | 12.15 | 12.45 | 23 |  | 2.669 |  |  | 1 | 88.1 | 10.9 |  | 10.9 | 0.3859 | 0.3353 | 0.19 | [9 empty] | 7.7423e-05
2009-03-31 | 中部地方整備局 | 木曽川 | 長良川上流 | 左岸 | 31.6 | 31.6k-3 | 裏のり面 | B.3-01 | 1.15 | 1.45 | 2 |  | 2.645 |  |  |  | 46.7 | 31.6 | 21.7 | 53.3 | 0.147 | 0.052 | 0.0042 |  |  |  | 33 | 20.1 | 12.9 |  |  |  | 1.13e-08
2009-03-31 | 中部地方整備局 | 木曽川 | 長良川上流 | 左岸 | 31.6 | 31.6k-3 | 裏のり面 | B.T1 | 2 | 2.75 |  | 1.873 | 2.65 | 0.852 | 0.33395 |  | 32 | 36.9 | 31.1 | 68 | 0.041 | 0.0199 |  |  |  |  | 39.7 | 26 | 13.7 | [7 empty] | UU | [8 empty] | 51.3 | 0
2009-03-31 | 中部地方整備局 | 木曽川 | 長良川上流 | 左岸 | 31.6 | 31.6k-3 | 裏のり面 | B.3-02 | 3.15 | 3.45 | 3 |  | 2.651 |  |  |  | 85.3 | 14.7 |  | 14.7 | 0.3121 | 0.2761 | 0.1459 | [9 empty] | 4.1987e-05
2009-03-31 | 中部地方整備局 | 木曽川 | 長良川上流 | 左岸 | 31.6 | 31.6k-3 | 裏のり面 | B.3-03 | 4.15 | 4.45 | 3 |  | 2.665 |  |  | 3 | 55 | 24.5 | 17.5 | 42 | 0.1681 | 0.1207 | 0.0077 |  |  |  | 26.9 | 19.6 | 7.3 |  |  |  | 4.6026e-08
2009-03-31 | 中部地方整備局 | 木曽川 | 長良川上流 | 左岸 | 31.6 | 31.6k-3 | 裏のり面 | B.3-04 | 5.15 | 5.45 | 2 |  | 2.66 |  |  |  | 56.9 | 23.4 | 19.7 | 43.1 | 0.1734 | 0.1213 | 0.0053 |  |  |  | 25.6 | 19.7 | 5.9 |  |  |  | 1.9371e-08
2009-03-31 | 中部地方整備局 | 木曽川 | 長良川上流 | 左岸 | 31.6 | 31.6k-3 | 裏のり面 | B.3-05 | 6.15 | 6.45 | 1 |  | 2.667 |  |  |  | 44.2 | 35.3 | 20.5 | 55.8 | 0.1155 | 0.0422 | 0.0047 |  |  |  | 27 | 19.6 | 7.4 |  |  |  | 1.4664e-08
2009-03-31 | 中部地方整備局 | 木曽川 | 長良川上流 | 左岸 | 31.6 | 31.6k-3 | 裏のり面 | B.1 | 8 | 8.5 | [19 empty] | 2.32e-09
2009-03-31 | 中部地方整備局 | 木曽川 | 長良川上流 | 左岸 | 31.6 | 31.6k-3 | 裏のり面 | B.2 | 8 | 8.5 | [20 empty] | 9.79e-08
2009-03-31 | 中部地方整備局 | 木曽川 | 長良川上流 | 左岸 | 31.6 | 31.6k-3 | 裏のり面 | B.3-06 | 8.15 | 8.45 | 27 |  | 2.651 |  |  |  | 75.5 | 17.3 | 7.2 | 24.5 | 0.1878 | 0.159 | 0.0492 | 0.0101 | 18.5941 | 5.65 | [6 empty] | 3.3829e-06 | 1.0201e-06
2009-03-31 | 中部地方整備局 | 木曽川 | 長良川上流 | 左岸 | 31.6 | 31.6k-3 | 裏のり面 | B.3-07 | 11.15 | 11.45 | 17 |  | 2.637 |  |  | 8.4 | 84.5 | 7.1 |  | 7.1 | 0.459 | 0.3897 | 0.2329 | 0.1483 | 3.0951 | 1.19 | [6 empty] | 0.00012409 | 0.00021993
2009-03-31 | 中部地方整備局 | 木曽川 | 長良川上流 | 左岸 | 31.6 | 31.6k-3 | 裏のり面 | B.3-08 | 14.15 | 14.45 | 32 |  | 2.642 |  |  | 13.2 | 82.5 | 4.3 |  | 4.3 | 0.6576 | 0.5591 | 0.3169 | 0.2189 | 3.0041 | 1.1 | [6 empty] | 0.0002533 | 0.00047917
2009-03-31 | 中部地方整備局 | 木曽川 | 長良川上流 | 左岸 | 34 | 34.0k-1 | 天端 | B.1-1 | 1.15 | 1.45 | 2 |  | 2.624 |  |  | 0.5 | 63.6 | 23.8 | 12.1 | 35.9 | 0.2706 | 0.2193 | 0.0138 | 0.0029 | 93.3103 | 1.9 | 23.6 | 19.1 | 4.5 |  |  |  | 1.7787e-07 | 8.41e-08
2009-03-31 | 中部地方整備局 | 木曽川 | 長良川上流 | 左岸 | 34 | 34.0k-1 | 天端 | B.1-2 | 2.15 | 2.45 | 2 |  | 2.633 |  |  |  | 90.3 | 9.7 |  | 9.7 | 0.3313 | 0.3002 | 0.1988 | 0.0808 | 4.1002 | 2.13 | [6 empty] | 8.5987e-05 | 6.5286e-05
2009-03-31 | 中部地方整備局 | 木曽川 | 長良川上流 | 左岸 | 34 | 34.0k-1 | 天端 | B.1-3 | 3.15 | 3.5 | 2 |  | 2.647 |  |  | 1.2 | 95.1 | 3.7 |  | 3.7 | 0.4209 | 0.3723 | 0.2557 | 0.2066 | 2.0373 | 0.99 | [6 empty] | 0.00015407 | 0.00042684
2009-03-31 | 中部地方整備局 | 木曽川 | 長良川上流 | 左岸 | 34 | 34.0k-1 | 天端 | B.1-4 | 4.15 | 4.6 | 2 |  | 2.636 |  |  | 42.9 | 55.4 | 1.7 |  | 1.7 | 2.362 | 1.315 | 0.4407 | 0.2776 | 8.5086 | 0.56 | [6 empty] | 0.00054385 | 0.00077062
2009-03-31 | 中部地方整備局 | 木曽川 | 長良川上流 | 左岸 | 34 | 34.0k-1 | 天端 | B.1-5 | 5.15 | 5.45 | 2 |  | 2.649 |  |  |  | 77.9 | 16 | 6.1 | 22.1 | 0.2638 | 0.2185 | 0.065 | 0.0154 | 17.1299 | 3.3 | [6 empty] | 6.4494e-06 | 2.3716e-06
2009-03-31 | 中部地方整備局 | 木曽川 | 長良川上流 | 左岸 | 34 | 34.0k-1 | 天端 | B.1-6 | 6.15 | 6.5 | 3 |  | 2.643 |  |  |  | 66.6 | 25.6 | 7.8 | 33.4 | 0.1634 | 0.1308 | 0.0305 | 0.0073 | 22.3836 | 3.25 | 9999 | 9999 | 0 |  |  |  | 1.1172e-06 | 5.329e-07
2009-03-31 | 中部地方整備局 | 木曽川 | 長良川上流 | 左岸 | 34 | 34.0k-1 | 天端 | B.1-7 | 7.15 | 7.45 | 5 |  | 2.646 |  |  |  | 41.7 | 39 | 19.3 | 58.3 | 0.08 | 0.0551 | 0.0055 |  |  |  | 26.9 | 22.5 | 4.4 |  |  |  | 2.1107e-08
2009-03-31 | 中部地方整備局 | 木曽川 | 長良川上流 | 左岸 | 34 | 34.0k-1 | 天端 | B.1-8 | 8.15 | 8.45 | 2 |  | 2.65 |  |  |  | 19.8 | 52.8 | 27.4 | 80.2 | 0.0323 | 0.0201 | 0.0024 |  |  |  | 35.7 | 26.8 | 8.9 |  |  |  | 3.0899e-09
2009-03-31 | 中部地方整備局 | 木曽川 | 長良川上流 | 左岸 | 34 | 34.0k-1 | 天端 | B.1-9 | 10.15 | 10.45 | 19 |  | 2.653 |  |  |  | 92.5 | 7.5 |  | 7.5 | 0.3497 | 0.3166 | 0.2174 | 0.1488 | 2.3501 | 1.24 | [6 empty] | 0.00010579 | 0.00022141
2009-03-31 | 中部地方整備局 | 木曽川 | 長良川上流 | 左岸 | 34 | 34.0k-1 | 天端 | B.1-10 | 12.15 | 12.45 | 25 |  | 2.649 |  |  | 3.7 | 87.6 | 8.7 |  | 8.7 | 0.4735 | 0.3939 | 0.2022 | 0.0995 | 4.7588 | 1.51 | [6 empty] | 8.9432e-05 | 9.9003e-05
2009-03-31 | 中部地方整備局 | 木曽川 | 長良川上流 | 左岸 | 34 | 34.0k-1 | 天端 | B.1-11 | 15.15 | 15.3 | 17 |  | 2.615 |  |  |  | 33.9 | 41.4 | 24.7 | 66.1 | 0.0588 | 0.0345 | 0.0028 |  |  |  | 25.6 | 20.2 | 5.4 |  |  |  | 4.4164e-09
2009-03-31 | 中部地方整備局 | 木曽川 | 長良川上流 | 左岸 | 34 | 34.0k-1 | 天端 | B.1-12 | 17.15 | 17.45 | 11 |  | 2.637 |  |  |  | 81 | 19 |  | 19 | 0.2176 | 0.1852 | 0.0797 | [9 empty] | 1.0344e-05
2009-03-31 | 中部地方整備局 | 木曽川 | 長良川上流 | 左岸 | 34 | 34.0k-1 | 天端 | B.1-13 | 19.15 | 19.45 | 29 |  | 2.633 |  |  |  | 92.7 | 7.3 |  | 7.3 | 0.4948 | 0.446 | 0.2383 | 0.135 | 3.6652 | 1.61 | [6 empty] | 0.00013086 | 0.00018225
2009-03-31 | 中部地方整備局 | 木曽川 | 長良川上流 | 左岸 | 34 | 34.0k-1 | 天端 | B.1-14 | 22.15 | 22.45 | 12 |  | 2.644 |  |  |  | 51.3 | 32.1 | 16.6 | 48.7 | 0.159 | 0.0825 | 0.0073 | 0.0011 | 144.5455 | 2.49 | 30.2 | 24.3 | 5.9 |  |  |  | 4.0674e-08 | 1.21e-08
2009-03-31 | 中部地方整備局 | 木曽川 | 長良川上流 | 左岸 | 34 | 34.0k-1 | 天端 | B.1-15 | 25.15 | 25.46 | 4 |  | 2.64 |  |  |  | 20 | 49.1 | 30.9 | 80 | 0.0291 | 0.0169 |  |  |  |  | 42.8 | 29.2 | 13.6
2009-03-31 | 中部地方整備局 | 木曽川 | 長良川上流 | 左岸 | 34 | 34.0k-2 | 表のり面 | B.2-1 | 1.15 | 1.45 | 10 |  | 2.639 |  |  | 66.4 | 21.6 | 12 |  | 12 | 14.4435 | 8.6538 | 0.2855 | [9 empty] | 0.0001989
2009-03-31 | 中部地方整備局 | 木曽川 | 長良川上流 | 左岸 | 34 | 34.0k-2 | 表のり面 | B.2-2 | 2.15 | 2.45 | 3 |  | 2.65 |  |  | 2.1 | 65.9 | 23.3 | 8.7 | 32 | 0.2543 | 0.1958 | 0.0272 | 0.0065 | 39.1231 | 2.65 | 23.9 | 19.4 | 4.5 |  |  |  | 8.5683e-07 | 4.225e-07
2009-03-31 | 中部地方整備局 | 木曽川 | 長良川上流 | 左岸 | 34 | 34.0k-2 | 表のり面 | B.2-3 | 3.15 | 3.5 | 4 |  | 2.651 |  |  |  | 64.5 | 25.5 | 10 | 35.5 | 0.1961 | 0.1446 | 0.0198 | 0.005 | 39.22 | 2.79 | 24.7 | 19.3 | 5.4 |  |  |  | 4.1056e-07 | 2.5e-07
2009-03-31 | 中部地方整備局 | 木曽川 | 長良川上流 | 左岸 | 34 | 34.0k-2 | 表のり面 | B.2-4 | 4.15 | 4.47 | 3 |  | 2.645 |  |  |  | 68.9 | 21.7 | 9.4 | 31.1 | 0.2065 | 0.1592 | 0.0304 | 0.0059 | 35 | 4.06 | 25.3 | 20.1 | 5.2 |  |  |  | 1.1087e-06 | 3.481e-07
2009-03-31 | 中部地方整備局 | 木曽川 | 長良川上流 | 左岸 | 34 | 34.0k-2 | 表のり面 | B.2-5 | 5.15 | 5.45 | 5 |  | 2.651 |  |  |  | 49.6 | 36.5 | 13.9 | 50.4 | 0.1024 | 0.0739 | 0.0106 | 0.0021 | 48.7619 | 2.98 | 25.3 | 20.3 | 5 |  |  |  | 9.6524e-08 | 4.41e-08
2009-03-31 | 中部地方整備局 | 木曽川 | 長良川上流 | 左岸 | 34 | 34.0k-2 | 表のり面 | B.2-6 | 6.15 | 6.45 | 2 |  | 2.664 |  |  |  | 27.6 | 51 | 21.4 | 72.4 | 0.0452 | 0.0294 | 0.0043 |  |  |  | 35.5 | 26.1 | 9.4 |  |  |  | 1.1933e-08
2009-03-31 | 中部地方整備局 | 木曽川 | 長良川上流 | 左岸 | 34 | 34.0k-2 | 表のり面 | B.2-7 | 8.15 | 8.45 | 22 |  | 2.645 |  |  | 1 | 96.7 | 2.3 |  | 2.3 | 0.3629 | 0.3271 | 0.2295 | 0.1839 | 1.9734 | 1.04 | [6 empty] | 0.00011993 | 0.00033819
2009-03-31 | 中部地方整備局 | 木曽川 | 長良川上流 | 左岸 | 34 | 34.0k-2 | 表のり面 | B.2-8 | 10.15 | 10.45 | 21 |  | 2.659 |  |  | 3 | 90.4 | 6.6 |  | 6.6 | 0.3755 | 0.3315 | 0.213 | 0.1449 | 2.5914 | 1.2 | [6 empty] | 0.00010089 | 0.00020996
2009-03-31 | 中部地方整備局 | 木曽川 | 長良川上流 | 左岸 | 34 | 34.0k-2 | 表のり面 | B.2-9 | 12.15 | 12.45 | 30 |  | 2.646 |  |  | 2.1 | 93.7 | 4.2 |  | 4.2 | 0.5642 | 0.4875 | 0.2907 | 0.2133 | 2.6451 | 1.05 | [6 empty] | 0.0002074 | 0.00045497
2009-03-31 | 中部地方整備局 | 木曽川 | 長良川上流 | 左岸 | 34 | 34.0k-2 | 表のり面 | B.2-10 | 14.15 | 14.45 | 26 |  | 2.658 |  |  |  | 91.6 | 8.4 |  | 8.4 | 0.3512 | 0.3181 | 0.218 | 0.106 | 3.3132 | 1.76 | [6 empty] | 0.00010646 | 0.00011236
2009-03-31 | 中部地方整備局 | 木曽川 | 長良川上流 | 左岸 | 34 | 34.0k-3 | 裏のり面 | B.3-1 | 1.15 | 1.48 | 5 |  | 2.7 |  |  |  | 74.7 | 16.2 | 9.1 | 25.3 | 0.3191 | 0.2719 | 0.0329 | 0.0062 | 51.4677 | 10.08 | [6 empty] | 1.3315e-06 | 3.844e-07
2009-03-31 | 中部地方整備局 | 木曽川 | 長良川上流 | 左岸 | 34 | 34.0k-3 | 裏のり面 | B.3-2 | 3.15 | 3.5 | 3 |  | 2.65 |  |  |  | 81.2 | 18.8 |  | 18.8 | 0.3072 | 0.267 | 0.0849 | [9 empty] | 1.1975e-05
2009-03-31 | 中部地方整備局 | 木曽川 | 長良川上流 | 左岸 | 34 | 34.0k-3 | 裏のり面 | B.3-3 | 4.15 | 4.45 | 3 |  | 2.67 |  |  |  | 53.4 | 32.7 | 13.9 | 46.6 | 0.121 | 0.0863 | 0.0109 | 0.0021 | 57.619 | 2.83 | 26.3 | 21.1 | 5.2 |  |  |  | 1.0297e-07 | 4.41e-08
2009-03-31 | 中部地方整備局 | 木曽川 | 長良川上流 | 左岸 | 34 | 34.0k-3 | 裏のり面 | B.3-4 | 5.15 | 5.47 | 1 |  | 2.671 |  |  |  | 22.1 | 49 | 28.9 | 77.9 | 0.0325 | 0.0211 | 0.0012 |  |  |  | 32 | 24.7 | 7.3 |  |  |  | 6.201e-10
2009-03-31 | 中部地方整備局 | 木曽川 | 長良川上流 | 左岸 | 34 | 34.0k-3 | 裏のり面 | B.3-5 | 6.15 | 6.45 | 12 |  | 2.649 |  |  |  | 95.8 | 4.2 |  | 4.2 | 0.4747 | 0.4245 | 0.2745 | 0.2072 | 2.291 | 1.09 | [6 empty] | 0.00018159 | 0.00042932
2009-03-31 | 中部地方整備局 | 木曽川 | 長良川上流 | 左岸 | 34 | 34.0k-3 | 裏のり面 | B.3-6 | 8.15 | 8.45 | 19 |  | 2.654 |  |  |  | 94 | 6 |  | 6 | 0.3347 | 0.3013 | 0.2003 | 0.1439 | 2.3259 | 1.18 | [6 empty] | 8.7497e-05 | 0.00020707
2009-03-31 | 中部地方整備局 | 木曽川 | 長良川上流 | 左岸 | 34 | 34.0k-3 | 裏のり面 | B.1 | 9.63 | 9.64 | [19 empty] | 3.97e-08
2009-03-31 | 中部地方整備局 | 木曽川 | 長良川上流 | 左岸 | 34 | 34.0k-3 | 裏のり面 | B.2 | 9.63 | 9.64 | [20 empty] | 4.16e-07
2009-03-31 | 中部地方整備局 | 木曽川 | 長良川上流 | 左岸 | 34 | 34.0k-3 | 裏のり面 | B.3-7 | 10.15 | 10.45 | 19 |  | 2.653 |  |  | 1.5 | 92.6 | 5.9 |  | 5.9 | 0.3678 | 0.3276 | 0.216 | 0.1533 | 2.3992 | 1.17 | [6 empty] | 0.00010421 | 0.00023501
2009-03-31 | 中部地方整備局 | 木曽川 | 長良川上流 | 左岸 | 34 | 34.0k-3 | 裏のり面 | B.3-8 | 12.15 | 12.45 | 5 |  | 2.673 |  |  |  | 18.4 | 51.2 | 30.4 | 81.6 | 0.0237 | 0.0149 | 0.0014 |  |  |  | 32.2 | 23.5 | 8.7 |  |  |  | 8.863e-10
2009-03-31 | 中部地方整備局 | 木曽川 | 長良川上流 | 左岸 | 34 | 34.0k-3 | 裏のり面 | B.3-9 | 14.15 | 14.45 | 24 |  | 2.654 |  |  | 1.7 | 92.6 | 5.7 |  | 5.7 | 0.6059 | 0.5341 | 0.3035 | 0.1772 | 3.4193 | 1.45 | [6 empty] | 0.00022917 | 0.000314
2009-03-31 | 中部地方整備局 | 木曽川 | 長良川上流 | 左岸 | 35.8 | 35.8k-1 | 天端 | B.1-1 | 1.15 | 1.5 | 2 |  | 2.683 |  |  |  | 90.3 | 9.7 |  | 9.7 | 0.4225 | 0.373 | 0.2286 | 0.0824 | 5.1274 | 2.27 | [6 empty] | 0.00011884 | 6.7898e-05
2009-03-31 | 中部地方整備局 | 木曽川 | 長良川上流 | 左岸 | 35.8 | 35.8k-1 | 天端 | B.1-2 | 2.15 | 2.45 | 4 |  | 2.691 |  |  |  | 93.2 | 6.8 |  | 6.8 | 0.4518 | 0.4011 | 0.2517 | 0.1727 | 2.6161 | 1.18 | [6 empty] | 0.00014854 | 0.00029825
2009-03-31 | 中部地方整備局 | 木曽川 | 長良川上流 | 左岸 | 35.8 | 35.8k-1 | 天端 | B.1-3 | 3.15 | 3.45 | 3 |  | 2.697 |  |  |  | 72.5 | 17 | 10.5 | 27.5 | 0.2765 | 0.2369 | 0.0231 | 0.0045 | 61.4444 | 9.03 | [6 empty] | 5.868e-07 | 2.025e-07
2009-03-31 | 中部地方整備局 | 木曽川 | 長良川上流 | 左岸 | 35.8 | 35.8k-1 | 天端 | B.1-4 | 4.15 | 4.45 | 5 |  | 2.652 |  |  |  | 77.8 | 14.6 | 7.6 | 22.2 | 0.292 | 0.2558 | 0.0548 | 0.0096 | 30.4167 | 8.79 | [6 empty] | 4.3426e-06 | 9.216e-07
2009-03-31 | 中部地方整備局 | 木曽川 | 長良川上流 | 左岸 | 35.8 | 35.8k-1 | 天端 | B.1-5 | 5.15 | 5.45 | 6 |  | 2.656 |  |  |  | 91.2 | 8.8 |  | 8.8 | 0.3213 | 0.2908 | 0.1884 | 0.0923 | 3.481 | 1.77 | [6 empty] | 7.5921e-05 | 8.5193e-05
2009-03-31 | 中部地方整備局 | 木曽川 | 長良川上流 | 左岸 | 35.8 | 35.8k-1 | 天端 | B.1-6 | 6.15 | 6.45 | 6 |  | 2.663 |  |  |  | 84.6 | 15.4 |  | 15.4 | 0.2911 | 0.2577 | 0.1281 | [9 empty] | 3.1059e-05
2009-03-31 | 中部地方整備局 | 木曽川 | 長良川上流 | 左岸 | 35.8 | 35.8k-1 | 天端 | B.1-7 | 7.15 | 7.45 | 8 |  | 2.658 |  |  |  | 88.8 | 11.2 |  | 11.2 | 0.3004 | 0.2687 | 0.1606 | [9 empty] | 5.2446e-05
2009-03-31 | 中部地方整備局 | 木曽川 | 長良川上流 | 左岸 | 35.8 | 35.8k-1 | 天端 | B.1-8 | 8.15 | 8.45 | 14 |  | 2.666 |  |  |  | 46.8 | 35.8 | 17.4 | 53.2 | 0.1055 | 0.0638 | 0.0068 | 0.0011 | 95.9091 | 3.08 | 25.6 | 20.1 | 5.5 |  |  |  | 3.4508e-08 | 1.21e-08
2009-03-31 | 中部地方整備局 | 木曽川 | 長良川上流 | 左岸 | 35.8 | 35.8k-1 | 天端 | B.1-9 | 10.15 | 10.45 | 9 |  | 2.64 |  |  |  | 86 | 14 |  | 14 | 0.1696 | 0.1499 | 0.09 | [9 empty] | 1.3708e-05
2009-03-31 | 中部地方整備局 | 木曽川 | 長良川上流 | 左岸 | 35.8 | 35.8k-1 | 天端 | B.1-10 | 12.15 | 12.45 | 7 |  | 2.498 |  |  |  | 0.6 | 58 | 41.4 | 99.4 | 0.0109 | 0.0075 |  |  |  |  | 86 | 44.4 | 41.6
2009-03-31 | 中部地方整備局 | 木曽川 | 長良川上流 | 左岸 | 35.8 | 35.8k-1 | 天端 | B.1-11 | 14.15 | 14.45 | 7 |  | 2.472 |  |  |  | 0.6 | 54.6 | 44.8 | 99.4 | 0.0098 | 0.0067 |  |  |  |  | 81 | 42.5 | 38.5
2009-03-31 | 中部地方整備局 | 木曽川 | 長良川上流 | 左岸 | 35.8 | 35.8k-1 | 天端 | B.1-12 | 17.15 | 17.45 | 14 |  | 2.655 |  |  | 5.2 | 65.9 | 18.5 | 10.4 | 28.9 | 0.179 | 0.1493 | 0.0289 | 0.0045 | 39.7778 | 8.31 | [6 empty] | 9.8605e-07 | 2.025e-07
2009-03-31 | 中部地方整備局 | 木曽川 | 長良川上流 | 左岸 | 35.8 | 35.8k-1 | 天端 | B.1-13 | 20.15 | 20.45 | 25 |  | 2.672 |  |  |  | 91.3 | 8.7 |  | 8.7 | 0.3673 | 0.3301 | 0.2229 | 0.13 | 2.8254 | 1.44 | [6 empty] | 0.00011209 | 0.000169
2009-03-31 | 中部地方整備局 | 木曽川 | 長良川上流 | 左岸 | 35.8 | 35.8k-1 | 天端 | B.1-14 | 23.15 | 23.45 | 5 |  | 2.683 |  |  |  | 32.6 | 47.8 | 19.6 | 67.4 | 0.0588 | 0.0386 | 0.0052 |  |  |  | 39.1 | 26.1 | 13 |  |  |  | 1.8534e-08
2009-03-31 | 中部地方整備局 | 木曽川 | 長良川上流 | 左岸 | 35.8 | 35.8k-1 | 天端 | B.1-15 | 26.15 | 26.45 | 0 |  | 2.673 |  |  |  | 9.8 | 52.8 | 37.4 | 90.2 | 0.0151 | 0.0095 | 0.001 |  |  |  | 43.8 | 25.5 | 18.3 |  |  |  | 4.0644e-10
2009-03-31 | 中部地方整備局 | 木曽川 | 長良川上流 | 左岸 | 35.8 | 35.8k-2 | 表のり面 | B.2-1 | 1.15 | 1.45 | 16 |  | 2.685 |  |  | 62.3 | 23.6 | 14.1 |  | 14.1 | 7.8362 | 4.8339 | 0.2981 | [9 empty] | 0.00021983
2009-03-31 | 中部地方整備局 | 木曽川 | 長良川上流 | 左岸 | 35.8 | 35.8k-2 | 表のり面 | B.2-2 | 2.15 | 2.45 | 5 |  | 2.638 |  |  | 0.6 | 70.3 | 19.1 | 10 | 29.1 | 0.3275 | 0.2637 | 0.0232 | 0.005 | 65.5 | 4.51 | [6 empty] | 5.927e-07 | 2.5e-07
2009-03-31 | 中部地方整備局 | 木曽川 | 長良川上流 | 左岸 | 35.8 | 35.8k-2 | 表のり面 | B.2-3 | 3.15 | 3.5 | 4 |  | 2.673 |  |  |  | 17.9 | 53.4 | 28.7 | 82.1 | 0.0264 | 0.0164 | 0.0022 |  |  |  | 33.1 | 24.5 | 8.6 |  |  |  | 2.5258e-09
2009-03-31 | 中部地方整備局 | 木曽川 | 長良川上流 | 左岸 | 35.8 | 35.8k-2 | 表のり面 | B.2-4 | 4.15 | 4.45 | 2 |  | 2.692 |  |  |  | 4.7 | 55.1 | 40.2 | 95.3 | 0.0134 | 0.0083 |  |  |  |  | 51.8 | 31.6 | 20.2
2009-03-31 | 中部地方整備局 | 木曽川 | 長良川上流 | 左岸 | 35.8 | 35.8k-2 | 表のり面 | B.2-5 | 5.15 | 5.45 | 13 |  | 2.648 |  |  |  | 84.6 | 15.4 |  | 15.4 | 0.294 | 0.2612 | 0.1294 | [9 empty] | 3.1794e-05
2009-03-31 | 中部地方整備局 | 木曽川 | 長良川上流 | 左岸 | 35.8 | 35.8k-2 | 表のり面 | B.2-6 | 8.15 | 8.45 | 4 |  | 2.492 |  |  |  | 0.7 | 57.2 | 42.1 | 99.3 | 0.0119 | 0.0076 |  |  |  |  | 129.5 | 58.7 | 70.8
2009-03-31 | 中部地方整備局 | 木曽川 | 長良川上流 | 左岸 | 35.8 | 35.8k-2 | 表のり面 | B.2-7 | 11.15 | 11.45 | 4 |  | 2.666 |  |  |  | 28.2 | 43.9 | 27.9 | 71.8 | 0.0413 | 0.0239 | 0.0017 |  |  |  | 33.6 | 24 | 9.6 |  |  |  | 1.3898e-09
2009-03-31 | 中部地方整備局 | 木曽川 | 長良川上流 | 左岸 | 35.8 | 35.8k-2 | 表のり面 | B.2-8 | 14.15 | 14.45 | 24 |  | 2.733 |  |  | 5.2 | 88.2 | 6.6 |  | 6.6 | 0.6287 | 0.5288 | 0.2862 | 0.1818 | 3.4582 | 1.16 | [6 empty] | 0.00020003 | 0.00033051
2009-03-31 | 中部地方整備局 | 木曽川 | 長良川上流 | 左岸 | 35.8 | 35.8k-3 | 裏のり面 | B.3-1 | 1.15 | 1.45 | 2 |  | 2.691 |  |  |  | 40.2 | 38.5 | 21.3 | 59.8 | 0.0761 | 0.0372 | 0.0043 |  |  |  | 23.6 | 19.6 | 4 |  |  |  | 1.1933e-08
2009-03-31 | 中部地方整備局 | 木曽川 | 長良川上流 | 左岸 | 35.8 | 35.8k-3 | 裏のり面 | B.S1 | 2 | 2.8 |  | 1.854 | 2.647 | 0.68 | 0.18716 |  | 71 | 17.5 | 11.5 | 29 | 0.2641 | 0.2234 | 0.022 | 0.0032 | 82.5312 | 9.1 | [5 empty] | 8.58e-09 | 5.2407e-07 | 1.024e-07 |  | 2.5231e-08 | CUB |  |  |  |  | 64.3 | 35.3 | 0 | 38
2009-03-31 | 中部地方整備局 | 木曽川 | 長良川上流 | 左岸 | 35.8 | 35.8k-3 | 裏のり面 | B.3-2 | 3.15 | 3.45 | 3 |  | 2.688 |  |  |  | 82.9 | 17.1 |  | 17.1 | 0.2898 | 0.2546 | 0.1073 | [9 empty] | 2.0602e-05
2009-03-31 | 中部地方整備局 | 木曽川 | 長良川上流 | 左岸 | 35.8 | 35.8k-3 | 裏のり面 | B.3-3 | 4.15 | 4.4 | 4 |  | 2.664 |  |  |  | 81.5 | 18.5 |  | 18.5 | 0.2936 | 0.2582 | 0.0978 | [9 empty] | 1.6619e-05
2009-03-31 | 中部地方整備局 | 木曽川 | 長良川上流 | 左岸 | 35.8 | 35.8k-3 | 裏のり面 | B.3-4 | 5.15 | 5.45 | 7 |  | 2.709 |  |  |  | 36.6 | 38.8 | 24.6 | 63.4 | 0.0607 | 0.0343 | 0.0028 |  |  |  | 26.9 | 21.4 | 5.5 |  |  |  | 4.4164e-09
2009-03-31 | 中部地方整備局 | 木曽川 | 長良川上流 | 左岸 | 35.8 | 35.8k-3 | 裏のり面 | B.1 | 5.6 | 6.1 | [19 empty] | 8.64e-09
2009-03-31 | 中部地方整備局 | 木曽川 | 長良川上流 | 左岸 | 35.8 | 35.8k-3 | 裏のり面 | B.2 | 5.6 | 6.1 | [20 empty] | 4.5e-09
2009-03-31 | 中部地方整備局 | 木曽川 | 長良川上流 | 左岸 | 35.8 | 35.8k-3 | 裏のり面 | B.5 | 8.15 | 8.5 | 3 |  | 2.527 |  |  |  | 0.6 | 59.5 | 39.9 | 99.4 | 0.0124 | 0.0083 |  |  |  |  | 112.9 | 49.5 | 63.4
2009-03-31 | 中部地方整備局 | 木曽川 | 長良川上流 | 左岸 | 35.8 | 35.8k-3 | 裏のり面 | B.T1 | 8.6 | 9.4 |  | 1.617 | 2.603 | 1.595 | 1.5637 |  | 0.6 | 54.2 | 45.2 | 99.4 | 0.0093 | 0.0063 |  |  |  |  | 71.4 | 41.7 | 29.7 | [7 empty] | UU | [8 empty] | 42.3 | 0
2009-03-31 | 中部地方整備局 | 木曽川 | 長良川上流 | 左岸 | 35.8 | 35.8k-3 | 裏のり面 | B.3-6 | 11.15 | 11.5 | 5 |  | 2.691 |  |  |  | 30.8 | 43.8 | 25.4 | 69.2 | 0.0472 | 0.0277 | 0.0026 |  |  |  | 36.9 | 25.8 | 11.1 |  |  |  | 3.7196e-09
2009-03-31 | 中部地方整備局 | 木曽川 | 長良川上流 | 左岸 | 35.8 | 35.8k-3 | 裏のり面 | B.3-7 | 14.15 | 14.45 | 24 |  | 2.683 |  |  |  | 87.5 | 12.5 |  | 12.5 | 0.282 | 0.2477 | 0.1436 | [9 empty] | 4.0469e-05
2009-03-31 | 中部地方整備局 | 木曽川 | 長良川上流 | 左岸 | 36.6 | 36.6k-1 | 天端 | B.1-1 | 1.15 | 1.45 | 3 |  | 2.665 |  |  |  | 41.1 | 39.7 | 19.2 | 58.9 | 0.0802 | 0.0446 | 0.0055 |  |  |  | 26 | 20.4 | 5.6 |  |  |  | 2.1107e-08
2009-03-31 | 中部地方整備局 | 木曽川 | 長良川上流 | 左岸 | 36.6 | 36.6k-1 | 天端 | B.1-2 | 2.15 | 2.45 | 3 |  | 2.661 |  |  | 1.8 | 36.1 | 38.9 | 23.2 | 62.1 | 0.0654 | 0.0345 | 0.0034 |  |  |  | 27.7 | 22.1 | 5.6 |  |  |  | 6.9253e-09
2009-03-31 | 中部地方整備局 | 木曽川 | 長良川上流 | 左岸 | 36.6 | 36.6k-1 | 天端 | B.1-3 | 3.15 | 3.45 | 4 |  | 2.67 |  |  |  | 45.4 | 35 | 19.6 | 54.6 | 0.0966 | 0.0547 | 0.0053 |  |  |  | 26.5 | 21.1 | 5.4 |  |  |  | 1.9371e-08
2009-03-31 | 中部地方整備局 | 木曽川 | 長良川上流 | 左岸 | 36.6 | 36.6k-1 | 天端 | B.1-4 | 4.15 | 4.45 | 3 |  | 2.666 |  |  |  | 44.2 | 35 | 20.8 | 55.8 | 0.0958 | 0.0481 | 0.0045 |  |  |  | 26.3 | 21 | 5.3 |  |  |  | 1.3258e-08
2009-03-31 | 中部地方整備局 | 木曽川 | 長良川上流 | 左岸 | 36.6 | 36.6k-1 | 天端 | B.1-5 | 5.15 | 5.45 | 5 |  | 2.647 |  |  |  | 5.6 | 60 | 34.4 | 94.4 | 0.0153 | 0.0102 | 0.0011 |  |  |  | 40.8 | 31.3 | 9.5 |  |  |  | 5.0688e-10
2009-03-31 | 中部地方整備局 | 木曽川 | 長良川上流 | 左岸 | 36.6 | 36.6k-1 | 天端 | B.1-6 | 6.15 | 6.45 | 4 |  | 2.685 |  |  |  | 52.2 | 30.1 | 17.7 | 47.8 | 0.1277 | 0.0864 | 0.0069 |  |  |  | 24.4 | 19.6 | 4.8 |  |  |  | 3.5695e-08
2009-03-31 | 中部地方整備局 | 木曽川 | 長良川上流 | 左岸 | 36.6 | 36.6k-1 | 天端 | B.1-7 | 8.15 | 8.45 | 1 |  | 2.667 |  |  |  | 6.7 | 58.6 | 34.7 | 93.3 | 0.0164 | 0.0113 |  |  |  |  | 38.3 | 26.2 | 12.1
2009-03-31 | 中部地方整備局 | 木曽川 | 長良川上流 | 左岸 | 36.6 | 36.6k-1 | 天端 | B.1-8 | 10.15 | 10.35 | 18 |  | 2.671 |  |  |  | 87.8 | 12.2 |  | 12.2 | 0.3151 | 0.2773 | 0.1521 | [9 empty] | 4.6237e-05
2009-03-31 | 中部地方整備局 | 木曽川 | 長良川上流 | 左岸 | 36.6 | 36.6k-1 | 天端 | B.1-9 | 12.15 | 12.45 | 20 |  | 2.674 |  |  | 3.9 | 87.3 | 8.8 |  | 8.8 | 0.4506 | 0.3828 | 0.2312 | 0.1147 | 3.9285 | 1.54 | [6 empty] | 0.000122 | 0.00013156
2009-03-31 | 中部地方整備局 | 木曽川 | 長良川上流 | 左岸 | 36.6 | 36.6k-1 | 天端 | B.1-10 | 15.15 | 15.45 | 19 |  | 2.661 |  |  | 2.8 | 82.8 | 14.4 |  | 14.4 | 0.2916 | 0.2504 | 0.1271 | [9 empty] | 3.05e-05
2009-03-31 | 中部地方整備局 | 木曽川 | 長良川上流 | 左岸 | 36.6 | 36.6k-1 | 天端 | B.1-11 | 18.15 | 18.45 | 30 |  | 2.671 |  |  |  | 91.9 | 8.1 |  | 8.1 | 0.4357 | 0.384 | 0.2338 | 0.1374 | 3.171 | 1.38 | [6 empty] | 0.0001252 | 0.00018879
2009-03-31 | 中部地方整備局 | 木曽川 | 長良川上流 | 左岸 | 36.6 | 36.6k-1 | 天端 | B.1-12 | 21.15 | 21.45 | 22 |  | 2.677 |  |  |  | 86.9 | 13.1 |  | 13.1 | 0.4178 | 0.3538 | 0.1635 | [9 empty] | 5.4666e-05
2009-03-31 | 中部地方整備局 | 木曽川 | 長良川上流 | 左岸 | 36.6 | 36.6k-1 | 天端 | B.1-13 | 23.15 | 23.45 | 6 |  | 2.652 |  |  |  | 19.2 | 51.2 | 29.6 | 80.8 | 0.0277 | 0.0175 | 0.0013 |  |  |  | 43.2 | 27.1 | 16.1 |  |  |  | 7.4646e-10
2009-03-31 | 中部地方整備局 | 木曽川 | 長良川上流 | 左岸 | 36.6 | 36.6k-1 | 天端 | B.1-14 | 26.15 | 26.45 | 4 |  | 2.687 |  |  |  | 39.2 | 37.8 | 23 | 60.8 | 0.072 | 0.0391 | 0.0035 |  |  |  | 33 | 23.6 | 9.4 |  |  |  | 7.4064e-09
2009-03-31 | 中部地方整備局 | 木曽川 | 長良川上流 | 左岸 | 36.6 | 36.6k-2 | 表のり面 | B.2-1 | 1.15 | 1.45 | 8 |  | 2.694 |  |  | 16.5 | 35.8 | 28.5 | 19.2 | 47.7 | 0.1375 | 0.0883 | 0.0055 |  |  |  | 25.4 | 20.7 | 4.7 |  |  |  | 2.1107e-08
2009-03-31 | 中部地方整備局 | 木曽川 | 長良川上流 | 左岸 | 36.6 | 36.6k-2 | 表のり面 | B.2-2 | 2.15 | 2.45 | 4 |  | 2.693 |  |  |  | 52.1 | 28.5 | 19.4 | 47.9 | 0.1354 | 0.0902 | 0.0053 |  |  |  | 24.6 | 20.2 | 4.4 |  |  |  | 1.9371e-08
2009-03-31 | 中部地方整備局 | 木曽川 | 長良川上流 | 左岸 | 36.6 | 36.6k-2 | 表のり面 | B.2-3 | 3.15 | 3.45 | 3 |  | 2.698 |  |  |  | 48.4 | 31.3 | 20.3 | 51.6 | 0.1102 | 0.0672 | 0.0049 |  |  |  | 25.5 | 20.7 | 4.8 |  |  |  | 1.615e-08
2009-03-31 | 中部地方整備局 | 木曽川 | 長良川上流 | 左岸 | 36.6 | 36.6k-2 | 表のり面 | B.2-4 | 4.15 | 4.45 | 3 |  | 2.696 |  |  |  | 24.9 | 45.9 | 29.2 | 75.1 | 0.0333 | 0.0184 | 0.0017 |  |  |  | 34.7 | 27.8 | 6.9 |  |  |  | 1.3898e-09
2009-03-31 | 中部地方整備局 | 木曽川 | 長良川上流 | 左岸 | 36.6 | 36.6k-2 | 表のり面 | B.2-5 | 6.15 | 6.45 | 1 |  | 2.68 |  |  |  | 3.9 | 56.8 | 39.3 | 96.1 | 0.0136 | 0.009 |  |  |  |  | 38.9 | 28.4 | 10.5
2009-03-31 | 中部地方整備局 | 木曽川 | 長良川上流 | 左岸 | 36.6 | 36.6k-2 | 表のり面 | B.2-6 | 9.15 | 9.45 | 20 |  | 2.691 |  |  | 1.7 | 89.6 | 8.7 |  | 8.7 | 0.4933 | 0.4177 | 0.236 | 0.1176 | 4.1947 | 1.52 | [6 empty] | 0.00012795 | 0.0001383
2009-03-31 | 中部地方整備局 | 木曽川 | 長良川上流 | 左岸 | 36.6 | 36.6k-2 | 表のり面 | B.2-7 | 12.15 | 12.45 | 22 |  | 2.676 |  |  | 0.7 | 90.1 | 9.2 |  | 9.2 | 0.4387 | 0.3799 | 0.2339 | 0.102 | 4.301 | 1.8 | [6 empty] | 0.00012533 | 0.00010404
2009-03-31 | 中部地方整備局 | 木曽川 | 長良川上流 | 左岸 | 36.6 | 36.6k-2 | 表のり面 | B.2-8 | 15.15 | 15.45 | 37 |  | 2.705 |  |  | 12.6 | 79.3 | 8.1 |  | 8.1 | 0.7359 | 0.6059 | 0.2944 | 0.1431 | 5.1426 | 1.53 | [6 empty] | 0.00021356 | 0.00020478
2009-03-31 | 中部地方整備局 | 木曽川 | 長良川上流 | 左岸 | 36.6 | 36.6k-3 | 裏のり面 | B.3-1 | 1.15 | 1.45 | 2 |  | 2.719 |  |  |  | 38.2 | 40.2 | 21.6 | 61.8 | 0.0679 | 0.0393 | 0.0042 |  |  |  | 28.2 | 22.4 | 5.8 |  |  |  | 1.13e-08
2009-03-31 | 中部地方整備局 | 木曽川 | 長良川上流 | 左岸 | 36.6 | 36.6k-3 | 裏のり面 | B.S1 | 2 | 2.9 |  | 1.861 | 2.684 | 0.829 | 0.31149 |  | 53.6 | 29.8 | 16.6 | 46.4 | 0.1394 | 0.1009 | 0.0072 | 0.0016 | 87.125 | 1.4 | 26.4 | 20.6 | 5.8 |  |  | 8.81e-09 | 3.9395e-08 | 2.56e-08 |  | 3.7521e-09 | CUB |  |  |  |  | 6.3 | 27.8 | 3.8 | 35.5
2009-03-31 | 中部地方整備局 | 木曽川 | 長良川上流 | 左岸 | 36.6 | 36.6k-3 | 裏のり面 | B.3-2 | 3.15 | 3.45 | 2 |  | 2.734 |  |  |  | 40.5 | 36 | 23.5 | 59.5 | 0.0792 | 0.0392 | 0.0033 |  |  |  | 29.9 | 24.2 | 5.7 |  |  |  | 6.4624e-09
2009-03-31 | 中部地方整備局 | 木曽川 | 長良川上流 | 左岸 | 36.6 | 36.6k-3 | 裏のり面 | B.3-3 | 4.15 | 4.45 | 3 |  | 2.722 |  |  | 0.7 | 40.6 | 35.9 | 22.8 | 58.7 | 0.0809 | 0.0444 | 0.003 |  |  |  | 26.7 | 21.1 | 5.6 |  |  |  | 5.1819e-09
2009-03-31 | 中部地方整備局 | 木曽川 | 長良川上流 | 左岸 | 36.6 | 36.6k-3 | 裏のり面 | B.3-4 | 5.15 | 5.45 | 2 |  | 2.695 |  |  |  | 11 | 56.6 | 32.4 | 89 | 0.0176 | 0.0115 | 0.0014 |  |  |  | 31.9 | 25.3 | 6.6 |  |  |  | 8.863e-10
2009-03-31 | 中部地方整備局 | 木曽川 | 長良川上流 | 左岸 | 36.6 | 36.6k-3 | 裏のり面 | B.T1 | 6 | 6.8 |  | 1.904 | 2.653 | 0.83 | 0.31245 |  | 25.3 | 45 | 29.7 | 74.7 | 0.0353 | 0.0197 | 0.0015 |  |  |  | 30.7 | 25.3 | 5.4 |  |  |  | 1.0399e-09 |  |  |  | UU | [8 empty] | 59.1 | 0
2009-03-31 | 中部地方整備局 | 木曽川 | 長良川上流 | 左岸 | 36.6 | 36.6k-3 | 裏のり面 | B.3-5 | 8.15 | 8.4 | 5 |  | 2.652 |  |  |  | 6.1 | 57.6 | 36.3 | 93.9 | 0.0176 | 0.0115 |  |  |  |  | 54.4 | 35.7 | 18.7
2009-03-31 | 中部地方整備局 | 木曽川 | 長良川上流 | 左岸 | 36.6 | 36.6k-3 | 裏のり面 | B.1 | 9.5 | 10 | [19 empty] | 2.41e-09
2009-03-31 | 中部地方整備局 | 木曽川 | 長良川上流 | 左岸 | 36.6 | 36.6k-3 | 裏のり面 | B.3-6 | 10.15 | 10.45 | 21 |  | 2.673 |  |  | 1.8 | 88.5 | 9.7 |  | 9.7 | 0.3636 | 0.3198 | 0.1942 | 0.0819 | 4.4396 | 1.96 | [6 empty] | 8.1447e-05 | 6.7076e-05
2009-03-31 | 中部地方整備局 | 木曽川 | 長良川上流 | 左岸 | 36.6 | 36.6k-3 | 裏のり面 | B.3-7 | 13.15 | 13.45 | 20 |  | 2.685 |  |  | 4.9 | 85.4 | 9.7 |  | 9.7 | 0.4532 | 0.3757 | 0.1915 | 0.0819 | 5.5336 | 1.72 | [6 empty] | 7.8847e-05 | 6.7076e-05
2009-03-31 | 中部地方整備局 | 木曽川 | 長良川上流 | 左岸 | 37.5 | 37.5k-1 | 天端 | B.1-1 | 1.15 | 1.5 | 3 |  | 2.675 |  |  | 15.1 | 55.3 | 19.6 | 10 | 29.6 | 0.274 | 0.1989 | 0.0285 | 0.005 | 54.8 | 4.41 | [6 empty] | 9.5472e-07 | 2.5e-07
2009-03-31 | 中部地方整備局 | 木曽川 | 長良川上流 | 左岸 | 37.5 | 37.5k-1 | 天端 | B.1-2 | 2.15 | 2.45 | 3 |  | 2.687 |  |  | 27.7 | 47.4 | 17 | 7.9 | 24.9 | 0.3748 | 0.2458 | 0.0436 | 0.0092 | 40.7391 | 3.49 | [6 empty] | 2.5568e-06 | 8.464e-07
2009-03-31 | 中部地方整備局 | 木曽川 | 長良川上流 | 左岸 | 37.5 | 37.5k-1 | 天端 | B.1-3 | 3.15 | 3.45 | 3 |  | 2.654 |  |  | 39.6 | 46.1 | 14.3 |  | 14.3 | 1.8761 | 0.5662 | 0.1408 | [9 empty] | 3.8664e-05
2009-03-31 | 中部地方整備局 | 木曽川 | 長良川上流 | 左岸 | 37.5 | 37.5k-1 | 天端 | B.1-4 | 4.15 | 4.45 | 5 |  | 2.686 |  |  | 1.7 | 68.7 | 21.4 | 8.2 | 29.6 | 0.2083 | 0.1614 | 0.0326 | 0.0081 | 25.716 | 3.5 | [6 empty] | 1.3035e-06 | 6.561e-07
2009-03-31 | 中部地方整備局 | 木曽川 | 長良川上流 | 左岸 | 37.5 | 37.5k-1 | 天端 | B.1-5 | 5.15 | 5.45 | 4 |  | 2.697 |  |  | 10.5 | 65.6 | 15.8 | 8.1 | 23.9 | 0.323 | 0.252 | 0.0476 | 0.0084 | 38.4524 | 5.65 | [6 empty] | 3.1334e-06 | 7.056e-07
2009-03-31 | 中部地方整備局 | 木曽川 | 長良川上流 | 左岸 | 37.5 | 37.5k-1 | 天端 | B.1-6 | 6.15 | 6.45 | 5 |  | 2.69 |  |  | 5 | 68.9 | 18.2 | 7.9 | 26.1 | 0.1978 | 0.1648 | 0.0408 | 0.0092 | 21.5 | 5.61 | [6 empty] | 2.1923e-06 | 8.464e-07
2009-03-31 | 中部地方整備局 | 木曽川 | 長良川上流 | 左岸 | 37.5 | 37.5k-1 | 天端 | B.1-7 | 8.15 | 8.45 | 8 |  | 2.664 |  |  |  | 42.4 | 34.9 | 22.7 | 57.6 | 0.0832 | 0.0488 | 0.0033 |  |  |  | 29.5 | 23.8 | 5.7 |  |  |  | 6.4624e-09
2009-03-31 | 中部地方整備局 | 木曽川 | 長良川上流 | 左岸 | 37.5 | 37.5k-1 | 天端 | B.1-8 | 10.15 | 10.45 | 12 |  | 2.668 |  |  |  | 22.1 | 45.8 | 32.1 | 77.9 | 0.0318 | 0.0171 |  |  |  |  | 33.8 | 25.5 | 8.3
2009-03-31 | 中部地方整備局 | 木曽川 | 長良川上流 | 左岸 | 37.5 | 37.5k-1 | 天端 | B.1-9 | 12.15 | 12.45 | 26 |  | 2.672 |  |  | 4.1 | 80.6 | 15.3 |  | 15.3 | 0.3702 | 0.3164 | 0.142 | [9 empty] | 3.9432e-05
2009-03-31 | 中部地方整備局 | 木曽川 | 長良川上流 | 左岸 | 37.5 | 37.5k-1 | 天端 | B.1-10 | 14.15 | 14.45 | 37 |  | 2.656 |  |  | 24 | 63.6 | 12.4 |  | 12.4 | 0.5962 | 0.4717 | 0.189 | [9 empty] | 7.6482e-05
2009-03-31 | 中部地方整備局 | 木曽川 | 長良川上流 | 左岸 | 37.5 | 37.5k-1 | 天端 | B.1-11 | 16.15 | 16.45 | 42 |  | 2.66 |  |  | 36.9 | 46.6 | 16.5 |  | 16.5 | 1.7419 | 0.9558 | 0.1389 | [9 empty] | 3.7466e-05
2009-03-31 | 中部地方整備局 | 木曽川 | 長良川上流 | 左岸 | 37.5 | 37.5k-1 | 天端 | B.1-12 | 19.15 | 19.45 | 18 |  | 2.65 |  |  | 4.7 | 82 | 13.3 |  | 13.3 | 0.4221 | 0.3546 | 0.1702 | [9 empty] | 5.9998e-05
2009-03-31 | 中部地方整備局 | 木曽川 | 長良川上流 | 左岸 | 37.5 | 37.5k-1 | 天端 | B.1-13 | 22.15 | 22.45 | 42 |  | 2.666 |  |  | 32.7 | 52.7 | 14.6 |  | 14.6 | 1.3709 | 0.9195 | 0.1833 | [9 empty] | 7.1244e-05
2009-03-31 | 中部地方整備局 | 木曽川 | 長良川上流 | 左岸 | 37.5 | 37.5k-1 | 天端 | B.1-14 | 25.15 | 25.45 | 30 |  | 2.676 |  |  | 23.1 | 68.2 | 8.7 |  | 8.7 | 0.8785 | 0.6602 | 0.2554 | 0.106 | 8.2877 | 1.35 | [6 empty] | 0.00015365 | 0.00011236
2009-03-31 | 中部地方整備局 | 木曽川 | 長良川上流 | 左岸 | 37.5 | 37.5k-1 | 天端 | B.1-15 | 27.15 | 27.45 | 6 |  | 2.691 |  |  |  | 18.3 | 50.3 | 31.4 | 81.7 | 0.0227 | 0.0142 | 0.0011 |  |  |  | 35.3 | 25.2 | 10.1 |  |  |  | 5.0688e-10
2009-03-31 | 中部地方整備局 | 木曽川 | 長良川上流 | 左岸 | 37.5 | 37.5k-2 | 表のり面 | B.2-1 | 1.15 | 1.45 | 5 |  | 2.668 |  |  | 49.8 | 40.7 | 9.5 |  | 9.5 | 4.8485 | 1.953 | 0.2228 | 0.0836 | 57.9964 | 0.28 | [6 empty] | 0.00011197 | 6.989e-05
2009-03-31 | 中部地方整備局 | 木曽川 | 長良川上流 | 左岸 | 37.5 | 37.5k-2 | 表のり面 | B.2-2 | 2.15 | 2.45 | 5 |  | 2.675 |  |  |  | 28.5 | 42.9 | 28.6 | 71.5 | 0.0407 | 0.0224 | 0.0013 |  |  |  | 28.2 | 22.3 | 5.9 |  |  |  | 7.4646e-10
2009-03-31 | 中部地方整備局 | 木曽川 | 長良川上流 | 左岸 | 37.5 | 37.5k-2 | 表のり面 | B.2-3 | 3.15 | 3.45 | 4 |  | 2.668 |  |  |  | 36.8 | 40.5 | 22.7 | 63.2 | 0.0648 | 0.038 | 0.0037 |  |  |  | 29.6 | 23.9 | 5.7 |  |  |  | 8.4241e-09
2009-03-31 | 中部地方整備局 | 木曽川 | 長良川上流 | 左岸 | 37.5 | 37.5k-2 | 表のり面 | B.2-4 | 4.15 | 4.45 | 4 |  | 2.661 |  |  |  | 70.2 | 20.2 | 9.6 | 29.8 | 0.2311 | 0.1848 | 0.0281 | 0.0055 | 42.0182 | 4.58 | [6 empty] | 9.2396e-07 | 3.025e-07
2009-03-31 | 中部地方整備局 | 木曽川 | 長良川上流 | 左岸 | 37.5 | 37.5k-2 | 表のり面 | B.2-5 | 5.15 | 5.45 | 6 |  | 2.689 |  |  |  | 63 | 27.7 | 9.3 | 37 | 0.1539 | 0.1223 | 0.0196 | 0.0056 | 27.4821 | 2.57 | 9999 | 9999 | 0 |  |  |  | 4.0101e-07 | 3.136e-07
2009-03-31 | 中部地方整備局 | 木曽川 | 長良川上流 | 左岸 | 37.5 | 37.5k-2 | 表のり面 | B.2-6 | 7.15 | 7.45 | 4 |  | 2.667 |  |  |  | 22.9 | 45.1 | 32 | 77.1 | 0.0301 | 0.0168 |  |  |  |  | 37.2 | 24.9 | 12.3
2009-03-31 | 中部地方整備局 | 木曽川 | 長良川上流 | 左岸 | 37.5 | 37.5k-2 | 表のり面 | B.2-7 | 9.15 | 9.45 | 14 |  | 2.721 |  |  |  | 79.4 | 15.7 | 4.9 | 20.6 | 0.173 | 0.1504 | 0.0721 | 0.0213 | 8.1221 | 3.12 | [6 empty] | 8.2004e-06 | 4.5369e-06
2009-03-31 | 中部地方整備局 | 木曽川 | 長良川上流 | 左岸 | 37.5 | 37.5k-2 | 表のり面 | B.2-8 | 11.15 | 11.45 | 25 |  | 2.689 |  |  |  | 92.6 | 7.4 |  | 7.4 | 0.3339 | 0.3023 | 0.204 | 0.1376 | 2.4266 | 1.27 | [6 empty] | 9.1288e-05 | 0.00018934
2009-03-31 | 中部地方整備局 | 木曽川 | 長良川上流 | 左岸 | 37.5 | 37.5k-2 | 表のり面 | B.2-9 | 14.15 | 14.45 | 26 |  | 2.692 |  |  | 38.7 | 54.9 | 6.4 |  | 6.4 | 1.9103 | 1.3301 | 0.3857 | 0.1787 | 10.69 | 1.13 | [6 empty] | 0.00039934 | 0.00031934
2009-03-31 | 中部地方整備局 | 木曽川 | 長良川上流 | 左岸 | 37.5 | 37.5k-3 | 裏のり面 | B.3-1 | 1.15 | 1.45 | 9 |  | 2.693 |  |  | 13.5 | 50.7 | 22.8 | 13 | 35.8 | 0.2194 | 0.1535 | 0.0159 | 0.0011 | 199.4545 | 9.31 | 24.3 | 19.5 | 4.8 |  |  |  | 2.4697e-07 | 1.21e-08
2009-03-31 | 中部地方整備局 | 木曽川 | 長良川上流 | 左岸 | 37.5 | 37.5k-3 | 裏のり面 | B.S1 | 2 | 2.85 |  | 1.826 | 2.656 | 0.778 | 0.26485 | 1.4 | 58.7 | 23.6 | 16.3 | 39.9 | 0.1826 | 0.1333 | 0.008 | 0.0011 | 166 | 3.24 | 26.2 | 20.5 | 5.7 |  |  | 5.84e-08 | 5.0287e-08 | 1.21e-08 |  | 1.0306e-09 | CUB |  |  |  |  | 4.8 | 33.6 | 3.1 | 35.2
2009-03-31 | 中部地方整備局 | 木曽川 | 長良川上流 | 左岸 | 37.5 | 37.5k-3 | 裏のり面 | B.3-2 | 3.15 | 3.45 | 2 |  | 2.663 |  |  |  | 22.9 | 50.4 | 26.7 | 77.1 | 0.0294 | 0.0181 | 0.0022 |  |  |  | 31.6 | 25.6 | 6 |  |  |  | 2.5258e-09
2009-03-31 | 中部地方整備局 | 木曽川 | 長良川上流 | 左岸 | 37.5 | 37.5k-3 | 裏のり面 | B.3-3 | 4.25 | 4.45 | 6 |  | 2.678 |  |  | 1.7 | 81.4 | 16.9 |  | 16.9 | 0.3499 | 0.3021 | 0.1168 | [9 empty] | 2.5076e-05
2009-03-31 | 中部地方整備局 | 木曽川 | 長良川上流 | 左岸 | 37.5 | 37.5k-3 | 裏のり面 | B.3-4 | 6.15 | 6.45 | 5 |  | 2.651 |  |  | 0.3 | 81.9 | 17.8 |  | 17.8 | 0.3181 | 0.2805 | 0.1078 | [9 empty] | 2.0825e-05
2009-03-31 | 中部地方整備局 | 木曽川 | 長良川上流 | 左岸 | 37.5 | 37.5k-3 | 裏のり面 | B.3-5 | 8.15 | 8.45 | 24 |  | 2.679 |  |  | 8.7 | 82.4 | 8.9 |  | 8.9 | 0.4117 | 0.3445 | 0.1848 | 0.0952 | 4.3246 | 1.46 | [6 empty] | 7.2602e-05 | 9.063e-05
2009-03-31 | 中部地方整備局 | 木曽川 | 長良川上流 | 左岸 | 37.5 | 37.5k-3 | 裏のり面 | B.1 | 10 | 10.5 | [19 empty] | 1.58e-07
2009-03-31 | 中部地方整備局 | 木曽川 | 長良川上流 | 左岸 | 37.5 | 37.5k-3 | 裏のり面 | B.2 | 10 | 10.5 | [20 empty] | 1.46e-08
2009-03-31 | 中部地方整備局 | 木曽川 | 長良川上流 | 左岸 | 37.5 | 37.5k-3 | 裏のり面 | B.3-6 | 10.15 | 10.45 | 18 |  | 2.698 |  |  |  | 91 | 9 |  | 9 | 0.3515 | 0.307 | 0.1764 | 0.0901 | 3.9012 | 1.59 | [6 empty] | 6.5183e-05 | 8.118e-05
2009-03-31 | 中部地方整備局 | 木曽川 | 長良川上流 | 左岸 | 37.5 | 37.5k-3 | 裏のり面 | B.3-7 | 12.15 | 12.45 | 21 |  | 2.672 |  |  | 33.4 | 60.9 | 5.7 |  | 5.7 | 1.1326 | 0.779 | 0.3419 | 0.1866 | 6.0697 | 4.86 | [6 empty] | 0.00030203 | 0.0003482
2009-03-31 | 中部地方整備局 | 木曽川 | 長良川上流 | 左岸 | 37.5 | 37.5k-3 | 裏のり面 | B.3-8 | 14.15 | 14.45 | 24 |  | 2.688 |  |  | 16.2 | 76.8 | 7 |  | 7 | 0.7382 | 0.6085 | 0.2942 | 0.152 | 4.8566 | 1.47 | [6 empty] | 0.00021323 | 0.00023104
2009-03-31 | 中部地方整備局 | 木曽川 | 長良川上流 | 左岸 | 38.7 | 38.7k-1 | 天端 | B.1-1 | 1.15 | 1.45 | 3 |  | 2.658 |  |  | 1.5 | 47.2 | 33.9 | 17.4 | 51.3 | 0.106 | 0.0704 | 0.0067 | 0.0015 | 70.6667 | 2.06 | 25.6 | 20.3 | 5.3 |  |  |  | 3.3344e-08 | 2.25e-08
2009-03-31 | 中部地方整備局 | 木曽川 | 長良川上流 | 左岸 | 38.7 | 38.7k-1 | 天端 | B.1-2 | 2.15 | 2.55 | 2 |  | 2.656 |  |  | 4.2 | 58.2 | 23.4 | 14.2 | 37.6 | 0.3511 | 0.2356 | 0.0097 | 0.0021 | 167.1905 | 1.29 | 26.6 | 20.8 | 5.8 |  |  |  | 7.8587e-08 | 4.41e-08
2009-03-31 | 中部地方整備局 | 木曽川 | 長良川上流 | 左岸 | 38.7 | 38.7k-1 | 天端 | B.1-3 | 3.15 | 3.45 | 3 |  | 2.655 |  |  | 15.9 | 32.8 | 30.3 | 21 | 51.3 | 0.1475 | 0.0669 | 0.0043 |  |  |  | 27.5 | 22 | 5.5 |  |  |  | 1.1933e-08
2009-03-31 | 中部地方整備局 | 木曽川 | 長良川上流 | 左岸 | 38.7 | 38.7k-1 | 天端 | B.1-4 | 4.15 | 4.45 | 3 |  | 2.675 |  |  |  | 71.1 | 22 | 6.9 | 28.9 | 0.1771 | 0.1446 | 0.0403 | 0.0095 | 18.6421 | 3.73 | [6 empty] | 2.1306e-06 | 9.025e-07
2009-03-31 | 中部地方整備局 | 木曽川 | 長良川上流 | 左岸 | 38.7 | 38.7k-1 | 天端 | B.1-5 | 5.15 | 5.45 | 3 |  | 2.665 |  |  |  | 64.5 | 26.9 | 8.6 | 35.5 | 0.1533 | 0.1228 | 0.0209 | 0.0061 | 25.1311 | 3.05 | 9999 | 9999 | 0 |  |  |  | 4.6535e-07 | 3.721e-07
2009-03-31 | 中部地方整備局 | 木曽川 | 長良川上流 | 左岸 | 38.7 | 38.7k-1 | 天端 | B.1-6 | 6.15 | 6.45 | 4 |  | 2.661 |  |  |  | 47.9 | 31.9 | 20.2 | 52.1 | 0.1015 | 0.0675 | 0.0049 |  |  |  | 26.1 | 21.2 | 4.9 |  |  |  | 1.615e-08
2009-03-31 | 中部地方整備局 | 木曽川 | 長良川上流 | 左岸 | 38.7 | 38.7k-1 | 天端 | B.1-7 | 8.15 | 8.45 | 11 |  | 2.668 |  |  |  | 89 | 11 |  | 11 | 0.3455 | 0.2942 | 0.151 | [9 empty] | 4.5466e-05
2009-03-31 | 中部地方整備局 | 木曽川 | 長良川上流 | 左岸 | 38.7 | 38.7k-1 | 天端 | B.1-8 | 10.15 | 10.45 | 4 |  | 2.667 |  |  |  | 1 | 50.2 | 48.8 | 99 | 0.0091 | 0.0054 |  |  |  |  | 42.6 | 30.2 | 12.4
2009-03-31 | 中部地方整備局 | 木曽川 | 長良川上流 | 左岸 | 38.7 | 38.7k-1 | 天端 | B.1-9 | 12.15 | 12.45 | 5 |  | 2.678 |  |  |  | 1.1 | 49 | 49.9 | 98.9 | 0.0086 | 0.005 |  |  |  |  | 42.3 | 30.2 | 12.1
2009-03-31 | 中部地方整備局 | 木曽川 | 長良川上流 | 左岸 | 38.7 | 38.7k-1 | 天端 | B.1-10 | 14.15 | 14.45 | 6 |  | 2.697 |  |  |  | 0.5 | 51.1 | 48.4 | 99.5 | 0.0087 | 0.0055 |  |  |  |  | 40.2 | 27.3 | 12.9
2009-03-31 | 中部地方整備局 | 木曽川 | 長良川上流 | 左岸 | 38.7 | 38.7k-1 | 天端 | B.1-11 | 17.15 | 17.4 | 7 |  | 2.625 |  |  |  | 6.6 | 50.5 | 42.9 | 93.4 | 0.0116 | 0.0073 |  |  |  |  | 52.6 | 29.8 | 22.8
2009-03-31 | 中部地方整備局 | 木曽川 | 長良川上流 | 左岸 | 38.7 | 38.7k-1 | 天端 | B.1-12 | 20.15 | 20.45 | 28 |  | 2.653 |  |  | 13.2 | 79.2 | 7.6 |  | 7.6 | 0.5562 | 0.4233 | 0.219 | 0.1287 | 4.3217 | 1.1 | [6 empty] | 0.0001076 | 0.00016564
2009-03-31 | 中部地方整備局 | 木曽川 | 長良川上流 | 左岸 | 38.7 | 38.7k-1 | 天端 | B.1-13 | 22.15 | 22.45 | 7 |  | 2.686 |  |  |  | 70.5 | 19.6 | 9.9 | 29.5 | 0.1879 | 0.1492 | 0.0361 | 0.0051 | 36.8431 | 6.2 | [6 empty] | 1.651e-06 | 2.601e-07
2009-03-31 | 中部地方整備局 | 木曽川 | 長良川上流 | 左岸 | 38.7 | 38.7k-1 | 天端 | B.1-14 | 25.15 | 25.45 | 15 |  | 2.673 |  |  |  | 81.6 | 18.4 |  | 18.4 | 0.2409 | 0.2007 | 0.0843 | [9 empty] | 1.178e-05
2009-03-31 | 中部地方整備局 | 木曽川 | 長良川上流 | 左岸 | 38.7 | 38.7k-1 | 天端 | B.1-15 | 28.15 | 28.45 | 14 |  | 2.666 |  |  |  | 74.3 | 19.2 | 6.5 | 25.7 | 0.1782 | 0.1523 | 0.0492 | 0.013 | 13.7077 | 4.18 | [6 empty] | 3.3829e-06 | 1.69e-06
2009-03-31 | 中部地方整備局 | 木曽川 | 長良川上流 | 左岸 | 38.7 | 38.7k-2 | 表のり面 | B.2-1 | 1.15 | 1.45 | 7 |  | 2.642 |  |  | 1.6 | 89.1 | 9.3 |  | 9.3 | 0.348 | 0.3116 | 0.1986 | 0.0859 | 4.0512 | 1.97 | [6 empty] | 8.5786e-05 | 7.3788e-05
2009-03-31 | 中部地方整備局 | 木曽川 | 長良川上流 | 左岸 | 38.7 | 38.7k-2 | 表のり面 | B.2-2 | 2.15 | 2.55 | 2 |  | 2.648 |  |  |  | 33.2 | 46.7 | 20.1 | 66.8 | 0.0565 | 0.0339 | 0.0049 |  |  |  | 29.6 | 24 | 5.6 |  |  |  | 1.615e-08
2009-03-31 | 中部地方整備局 | 木曽川 | 長良川上流 | 左岸 | 38.7 | 38.7k-2 | 表のり面 | B.2-3 | 3.15 | 3.45 | 5 |  | 2.639 |  |  |  | 86.3 | 13.7 |  | 13.7 | 0.3882 | 0.3359 | 0.1595 | [9 empty] | 5.1617e-05
2009-03-31 | 中部地方整備局 | 木曽川 | 長良川上流 | 左岸 | 38.7 | 38.7k-2 | 表のり面 | B.2-4 | 4.15 | 4.45 | 14 |  | 2.64 |  |  | 0.7 | 76.1 | 16 | 7.2 | 23.2 | 0.3431 | 0.2834 | 0.0493 | 0.0107 | 32.0654 | 5.57 | [6 empty] | 3.3988e-06 | 1.1449e-06
2009-03-31 | 中部地方整備局 | 木曽川 | 長良川上流 | 左岸 | 38.7 | 38.7k-2 | 表のり面 | B.2-5 | 5.15 | 5.45 | 3 |  | 2.656 |  |  |  | 1 | 49.5 | 49.5 | 99 | 0.0085 | 0.0051 |  |  |  |  | 38.2 | 25.2 | 13
2009-03-31 | 中部地方整備局 | 木曽川 | 長良川上流 | 左岸 | 38.7 | 38.7k-2 | 表のり面 | B.2-6 | 7.15 | 7.45 | 2 |  | 2.655 |  |  |  | 0.6 | 49.3 | 50.1 | 99.4 | 0.0082 | 0.0051 |  |  |  |  | 42.3 | 27.7 | 14.6
2009-03-31 | 中部地方整備局 | 木曽川 | 長良川上流 | 左岸 | 38.7 | 38.7k-2 | 表のり面 | B.2-7 | 9.15 | 9.45 | 6 |  | 2.658 |  |  |  | 5.3 | 50.2 | 44.5 | 94.7 | 0.0114 | 0.0067 |  |  |  |  | 37 | 26 | 11
2009-03-31 | 中部地方整備局 | 木曽川 | 長良川上流 | 左岸 | 38.7 | 38.7k-2 | 表のり面 | B.2-8 | 12.15 | 12.45 | 5 |  | 2.562 |  |  |  | 0.6 | 49.2 | 50.2 | 99.4 | 0.0082 | 0.0049 |  |  |  |  | 91 | 42.9 | 48.1
2009-03-31 | 中部地方整備局 | 木曽川 | 長良川上流 | 左岸 | 38.7 | 38.7k-2 | 表のり面 | B.2-9 | 14.15 | 14.45 | 17 |  | 2.642 |  |  |  | 86.6 | 13.4 |  | 13.4 | 0.4124 | 0.3507 | 0.1578 | [9 empty] | 5.0352e-05
2009-03-31 | 中部地方整備局 | 木曽川 | 長良川上流 | 左岸 | 38.7 | 38.7k-3 | 裏のり面 | B.3-1 | 1.15 | 1.45 | 5 |  | 2.707 |  |  | 0.6 | 48.6 | 34.8 | 16 | 50.8 | 0.1173 | 0.0716 | 0.0074 | 0.0017 | 69 | 1.7 | 25.8 | 20.7 | 5.1 |  |  |  | 4.1977e-08 | 2.89e-08
2009-03-31 | 中部地方整備局 | 木曽川 | 長良川上流 | 左岸 | 38.7 | 38.7k-3 | 裏のり面 | B.3-2 | 2.15 | 2.45 | 1 |  | 2.732 |  |  |  | 57.2 | 30.3 | 12.5 | 42.8 | 0.146 | 0.1112 | 0.0119 | 0.0029 | 50.3448 | 1.97 | 9999 | 9999 | 0 |  |  |  | 1.262e-07 | 8.41e-08
2009-03-31 | 中部地方整備局 | 木曽川 | 長良川上流 | 左岸 | 38.7 | 38.7k-3 | 裏のり面 | B.S1 | 2.6 | 3.6 |  | 1.771 | 2.686 | 0.986 | 0.48267 | 3.6 | 68.3 | 16.5 | 11.6 | 28.1 | 0.246 | 0.1906 | 0.0285 | 0.0023 | 106.9565 | 14.04 | [5 empty] | 3.47e-08 | 9.5472e-07 | 5.29e-08 |  | 2.11e-08 | CUB |  |  |  |  | 6.4 | 19.3 | 0 | 34.4
2009-03-31 | 中部地方整備局 | 木曽川 | 長良川上流 | 左岸 | 38.7 | 38.7k-3 | 裏のり面 | B.3-3 | 4 | 4.5 | 0 |  | 2.689 |  |  |  | 46.7 | 35 | 18.3 | 53.3 | 0.1162 | 0.0596 | 0.006 |  |  |  | 26.4 | 20.6 | 5.8 |  |  |  | 2.5821e-08
2009-03-31 | 中部地方整備局 | 木曽川 | 長良川上流 | 左岸 | 38.7 | 38.7k-3 | 裏のり面 | B.1 | 5 | 5.5 | [19 empty] | 6.27e-09
2009-03-31 | 中部地方整備局 | 木曽川 | 長良川上流 | 左岸 | 38.7 | 38.7k-3 | 裏のり面 | B.3-4 | 5.15 | 5.45 | 10 |  | 2.683 |  |  |  | 89.6 | 10.4 |  | 10.4 | 0.3735 | 0.2435 | 0.19 | [9 empty] | 7.7423e-05
2009-03-31 | 中部地方整備局 | 木曽川 | 長良川上流 | 左岸 | 38.7 | 38.7k-3 | 裏のり面 | B.3-5 | 7.15 | 7.45 | 2 |  | 2.674 |  |  |  | 1.6 | 48.8 | 49.6 | 98.4 | 0.0083 | 0.0051
2009-03-31 | 中部地方整備局 | 木曽川 | 長良川上流 | 左岸 | 38.7 | 38.7k-3 | 裏のり面 | B.T1 | 7.5 | 8.25 |  | 1.811 | 2.679 | 1.075 | 0.5987 |  | 0.6 | 52.7 | 46.7 | 99.4 | 0.009 | 0.0059 |  |  |  |  | 39.9 | 27.6 | 12.3 | [7 empty] | UU | [8 empty] | 42.3 | 0
2009-03-31 | 中部地方整備局 | 木曽川 | 長良川上流 | 左岸 | 38.7 | 38.7k-3 | 裏のり面 | B.3-6 | 9.15 | 9.45 | 2 |  | 2.715 |  |  |  | 0.6 | 49 | 50.4 | 99.4 | 0.0082 | 0.0049 |  |  |  |  | 43.3 | 27.7 | 15.6
2009-03-31 | 中部地方整備局 | 木曽川 | 長良川上流 | 左岸 | 38.7 | 38.7k-3 | 裏のり面 | B.3-7 | 12.15 | 12.45 | 4 |  | 2.712 |  |  |  | 0.7 | 48 | 51.3 | 99.3 | 0.0074 | 0.0047 |  |  |  |  | 43.7 | 29.1 | 14.6
2009-03-31 | 中部地方整備局 | 木曽川 | 長良川上流 | 左岸 | 38.7 | 38.7k-3 | 裏のり面 | B.3-8 | 15.15 | 15.45 | 8 |  | 2.692 |  |  |  | 41.8 | 38.9 | 19.3 | 58.2 | 0.0826 | 0.0463 | 0.0054 | 0.0011 | 75.0909 | 1.56 | 38 | 27.6 | 10.4 |  |  |  | 2.0228e-08 | 1.21e-08
2009-03-31 | 中部地方整備局 | 木曽川 | 長良川上流 | 左岸 | 40.2 | 40.2k-1 | 天端 | B.P-0.5 | 0.65 | 1 | 3 |  | 2.659 |  |  | 12.2 | 39.1 | 28.5 | 20.2 | 48.7 | 0.2256 | 0.0859 | 0.0049 | [9 empty] | 1.615e-08
2009-03-31 | 中部地方整備局 | 木曽川 | 長良川上流 | 左岸 | 40.2 | 40.2k-1 | 天端 | B.P-1 | 1.15 | 1.45 | 2 |  | 2.69 |  |  | 27.9 | 68.1 | 4 |  | 4 | 0.8527 | 0.6737 | 0.3615 | 0.2598 | 3.2821 | 0.9 | [6 empty] | 0.00034367 | 0.00067496
2009-03-31 | 中部地方整備局 | 木曽川 | 長良川上流 | 左岸 | 40.2 | 40.2k-1 | 天端 | B.P-2 | 2.15 | 2.45 | 3 |  | 2.693 |  |  | 29.1 | 60.9 | 10 |  | 10 | 0.7913 | 0.5823 | 0.27 | 0.075 | 10.5507 | 2.1 | [6 empty] | 0.00017477 | 5.625e-05
2009-03-31 | 中部地方整備局 | 木曽川 | 長良川上流 | 左岸 | 40.2 | 40.2k-1 | 天端 | B.P-3.5 | 3.65 | 3.95 | 6 |  | 2.692 |  |  | 65.6 | 32 | 2.4 |  | 2.4 | 8.906 | 6.3232 | 0.5237 | 0.344 | 25.8895 | 0.3 | [6 empty] | 0.00081117 | 0.0011834
2009-03-31 | 中部地方整備局 | 木曽川 | 長良川上流 | 左岸 | 40.2 | 40.2k-1 | 天端 | B.P-4.5 | 4.65 | 4.95 | 6 |  | 2.695 |  |  | 63.7 | 33.4 | 2.9 |  | 2.9 | 5.3794 | 3.7521 | 0.5652 | 0.3447 | 15.606 | 0.6 | [6 empty] | 0.00096795 | 0.0011882
2009-03-31 | 中部地方整備局 | 木曽川 | 長良川上流 | 左岸 | 40.2 | 40.2k-1 | 天端 | B.P-5.5 | 5.65 | 5.95 | 7 |  | 2.688 |  |  | 37.7 | 57.3 | 5 |  | 5 | 1.2091 | 0.7105 | 0.3281 | 0.2282 | 5.2984 | 0.6 | [6 empty] | 0.00027453 | 0.00052075
2009-03-31 | 中部地方整備局 | 木曽川 | 長良川上流 | 左岸 | 40.2 | 40.2k-1 | 天端 | B.P-6.5 | 6.65 | 6.95 | 5 |  | 2.695 |  |  | 31.8 | 44.1 | 15.9 | 8.2 | 24.1 | 0.7922 | 0.5027 | 0.0484 | 0.0094 | 84.2766 | 4.1 | [6 empty] | 3.2568e-06 | 8.836e-07
2009-03-31 | 中部地方整備局 | 木曽川 | 長良川上流 | 左岸 | 40.2 | 40.2k-1 | 天端 | B.P-7.5 | 7.65 | 7.95 | 3 |  | 2.705 |  |  | 20.4 | 37.2 | 26.9 | 15.5 | 42.4 | 0.3109 | 0.144 | 0.011 | [9 empty] | 1.0517e-07
2009-03-31 | 中部地方整備局 | 木曽川 | 長良川上流 | 左岸 | 40.2 | 40.2k-1 | 天端 | B.P-10 | 10.15 | 10.45 | 5 |  | 2.654 |  |  |  | 0.8 | 49.6 | 49.6 | 99.2 | 0.0078 | 0.0051 |  |  |  |  | 47 | 24.1 | 22.9
2009-03-31 | 中部地方整備局 | 木曽川 | 長良川上流 | 左岸 | 40.2 | 40.2k-1 | 天端 | B.P-13 | 13.15 | 13.45 | 17 |  | 2.473 |  |  | 25.2 | 27.2 | 24.1 | 23.5 | 47.6 | 0.1773 | 0.0872 | 0.0019 | [9 empty] | 1.7983e-09
2009-03-31 | 中部地方整備局 | 木曽川 | 長良川上流 | 左岸 | 40.2 | 40.2k-1 | 天端 | B.P-15 | 15.15 | 15.45 | 40 |  | 2.696 |  |  | 20 | 67.2 | 12.8 |  | 12.8 | 0.9127 | 0.6799 | 0.2216 | [9 empty] | 0.00011058
2009-03-31 | 中部地方整備局 | 木曽川 | 長良川上流 | 左岸 | 40.2 | 40.2k-1 | 天端 | B.P-18 | 18.15 | 18.45 | 25 |  | 2.696 |  |  | 50.1 | 40.6 | 9.3 |  | 9.3 | 3.5406 | 2.0108 | 0.3364 | 0.0905 | 39.1227 | 2.2 | [6 empty] | 0.00029089 | 8.1902e-05
2009-03-31 | 中部地方整備局 | 木曽川 | 長良川上流 | 左岸 | 40.2 | 40.2k-2 | 表のり面 | B.S-1 | 1 | 3.5 | 6 | 1.936 | 2.646 | 0.659 | 0.17251 | 17.8 | 32.6 | 24.5 | 25.1 | 49.6 | 0.1656 | 0.0774 | 0.0025 | [8 empty] | 1.13e-08 | 3.3965e-09 |  |  |  | CUB |  |  |  |  | 30.1 | 20 | 4 | 36.8
2009-03-31 | 中部地方整備局 | 木曽川 | 長良川上流 | 左岸 | 40.2 | 40.2k-2 | 表のり面 | B.P-4 | 4.15 | 4.45 | 5 |  | 2.655 |  |  | 12.4 | 38.2 | 27.6 | 21.8 | 49.4 | 0.151 | 0.0785 | 0.0039 | [9 empty] | 9.5169e-09
2009-03-31 | 中部地方整備局 | 木曽川 | 長良川上流 | 左岸 | 40.2 | 40.2k-2 | 表のり面 | B.K-6 | 6 | 7 |  |  | 2.689 |  |  | 44 | 49.7 | 6.3 |  | 6.3 | 3.3905 | 1.0745 | 0.3335 | 0.1985 | 17.0806 | 0.3 | [6 empty] | 0.00028511 | 0.00039402
2009-03-31 | 中部地方整備局 | 木曽川 | 長良川上流 | 左岸 | 40.2 | 40.2k-2 | 表のり面 | B.P-7 | 7.15 | 7.45 | 11 |  | 2.646 |  |  | 18.2 | 38.9 | 24.8 | 18.1 | 42.9 | 0.3309 | 0.1516 | 0.007 | [9 empty] | 3.6906e-08
2009-03-31 | 中部地方整備局 | 木曽川 | 長良川上流 | 左岸 | 40.2 | 40.2k-2 | 表のり面 | B.P-8 | 8.15 | 8.45 | 6 |  | 2.669 |  |  | 26.9 | 43.2 | 18.4 | 11.5 | 29.9 | 0.4754 | 0.292 | 0.0306 | 0.0031 | 153.3548 | 3.9 | [6 empty] | 1.1257e-06 | 9.61e-08
2009-03-31 | 中部地方整備局 | 木曽川 | 長良川上流 | 左岸 | 40.2 | 40.2k-2 | 表のり面 | B.P-9 | 9.15 | 9.45 | 9 |  | 2.629 |  |  | 2.1 | 22.4 | 44 | 31.5 | 75.5 | 0.038 | 0.0228 | 0.001 | [9 empty] | 4.0644e-10
2009-03-31 | 中部地方整備局 | 木曽川 | 長良川上流 | 左岸 | 40.2 | 40.2k-2 | 表のり面 | B.S-11 | 11 | 11.7 |  | 1.835 | 2.664 | 0.985 | 0.48145 |  | 0.9 | 52.2 | 46.9 | 99.1 | 0.0089 | 0.0059 |  |  |  |  | 38.9 | 25.9 | 13 | [7 empty] | UU | [8 empty] | 69.7 | 1.2
2009-03-31 | 中部地方整備局 | 木曽川 | 長良川上流 | 左岸 | 40.2 | 40.2k-2 | 表のり面 | B.P-13 | 13.15 | 13.45 | 9 |  | 2.628 |  |  | 4.5 | 52.1 | 27.8 | 15.6 | 43.4 | 0.13 | 0.1012 | 0.0103 | 0.0012 | 108.3333 | 6.5 | [6 empty] | 9.0312e-08 | 1.44e-08
2009-03-31 | 中部地方整備局 | 木曽川 | 長良川上流 | 左岸 | 40.2 | 40.2k-3 | 裏のり面 | B.S-1 | 1 | 1.4 |  |  | 2.688 |  |  | 50.6 | 48.1 | 1.3 |  | 1.3 | 6.1283 | 2.2645 | 0.4649 | 0.3342 | 18.3372 | 0.2 | [6 empty] | 0.00061556 | 0.0011169
2009-03-31 | 中部地方整備局 | 木曽川 | 長良川上流 | 左岸 | 40.2 | 40.2k-3 | 裏のり面 | B.S-2 | 2 | 2.4 |  |  | 2.676 |  |  | 72.6 | 26.2 | 1.2 |  | 1.2 | 8.5276 | 6.1508 | 1.2023 | 0.6289 | 13.5595 | 1 | [6 empty] | 0.0055638 | 0.0039552
2009-03-31 | 中部地方整備局 | 木曽川 | 長良川上流 | 左岸 | 40.2 | 40.2k-3 | 裏のり面 | B.P-3 | 3.15 | 3.45 | 4 |  | 2.678 |  |  | 34.4 | 62.3 | 3.3 |  | 3.3 | 0.9894 | 0.6363 | 0.3466 | 0.2546 | 3.8861 | 0.7 | [6 empty] | 0.00031173 | 0.00064821
2009-03-31 | 中部地方整備局 | 木曽川 | 長良川上流 | 左岸 | 40.2 | 40.2k-3 | 裏のり面 | B.P-4 | 4.15 | 4.45 | 7 |  | 2.666 |  |  | 58.8 | 36.9 | 4.3 |  | 4.3 | 6.3553 | 4.1293 | 0.4484 | 0.2657 | 23.9191 | 0.3 | [6 empty] | 0.00056612 | 0.00070596
2009-03-31 | 中部地方整備局 | 木曽川 | 長良川上流 | 左岸 | 40.2 | 40.2k-3 | 裏のり面 | B.P-5 | 5.15 | 5.45 | 8 |  | 2.616 |  |  | 18.1 | 62.7 | 19.2 |  | 19.2 | 0.4403 | 0.3279 | 0.0811 | [9 empty] | 1.077e-05
2009-03-31 | 中部地方整備局 | 木曽川 | 長良川上流 | 左岸 | 40.2 | 40.2k-3 | 裏のり面 | B.P-6 | 6.15 | 6.45 | 4 |  | 2.649 |  |  | 30.2 | 34.3 | 20.6 | 14.9 | 35.5 | 0.5574 | 0.3242 | 0.0106 | 0.0021 | 265.4286 | 1.2 | [6 empty] | 9.6524e-08 | 4.41e-08
2009-03-31 | 中部地方整備局 | 木曽川 | 長良川上流 | 左岸 | 40.2 | 40.2k-3 | 裏のり面 | B.P-9 | 9.15 | 9.45 | 4 |  | 2.632 |  |  |  | 2.1 | 47.6 | 50.3 | 97.9 | 0.0079 | 0.0049
2009-03-31 | 中部地方整備局 | 木曽川 | 長良川上流 | 左岸 | 40.2 | 40.2k-3 | 裏のり面 | B.P-12 | 12.15 | 12.45 | 21 |  | 2.674 |  |  | 23.8 | 53.8 | 14 | 8.4 | 22.4 | 0.2467 | 0.1891 | 0.0597 | 0.0082 | 30.0854 | 6.8 | [6 empty] | 5.2958e-06 | 6.724e-07
2009-03-31 | 中部地方整備局 | 木曽川 | 長良川上流 | 左岸 | 42 | NO.1 | 天端 | B.B101 | 1.15 | 1.45 | 2 |  | 2.682 |  |  | 32 | 24.8 | 27.3 | 15.9 | 43.2 | 0.271 | 0.142 | 0.01035 |  |  |  | 31.6 | 19 | 12.6 |  |  |  | 9.1331e-08
2009-03-31 | 中部地方整備局 | 木曽川 | 長良川上流 | 左岸 | 42 | NO.1 | 天端 | B.B102 | 2.15 | 2.58 | 2 |  | 2.661 |  |  |  | 59.3 | 32.9 | 7.8 | 40.7 | 0.119 | 0.0976 | 0.030845 | 0.00809 | 14.7095 | 2.99 | [6 empty] | 1.1467e-06 | 6.5448e-07
2009-03-31 | 中部地方整備局 | 木曽川 | 長良川上流 | 左岸 | 42 | NO.1 | 天端 | B.B103 | 3.15 | 3.47 | 1 |  | 2.65 |  |  | 1.2 | 34.2 | 47.8 | 16.8 | 64.6 | 0.0609 | 0.0384 | 0.00675 |  |  |  | 25.3 | 18.1 | 7.2 |  |  |  | 3.3923e-08
2009-03-31 | 中部地方整備局 | 木曽川 | 長良川上流 | 左岸 | 42 | NO.1 | 天端 | B.B104 | 4.15 | 4.47 | 2 |  | 2.648 |  |  |  | 35.9 | 50 | 14.1 | 64.1 | 0.0666 | 0.0489 | 0.01041 | 0.00172 | 38.7209 | 3.19 | 24 | 18.1 | 5.9 |  |  |  | 9.2562e-08 | 2.9584e-08
2009-03-31 | 中部地方整備局 | 木曽川 | 長良川上流 | 左岸 | 42 | NO.1 | 天端 | B.B105 | 5.15 | 5.3 | 3 |  | 2.662 |  |  | 39.2 | 49.8 | 11 |  | 11 | 1.85 | 0.893 | 0.211 | [9 empty] | 9.871e-05
2009-03-31 | 中部地方整備局 | 木曽川 | 長良川上流 | 左岸 | 42 | NO.1 | 天端 | B.C1 | 5.3 | 8.8 |  |  | 2.693 |  |  | 40 | 47 | 9 | 4 | 13 | 2 | 1.16 | 0.2 | 0.0384 | 52.0833 | 2.79 | [5 empty] | 0.000119 | 8.7194e-05 | 1.4746e-05 |  |  | CUB |  |  |  |  | 3.9 | 20 | 1 | 30.4
2009-03-31 | 中部地方整備局 | 木曽川 | 長良川上流 | 左岸 | 42 | NO.1 | 天端 | B.B106 | 6.15 | 6.45 | 8 |  | 2.66 |  |  | 55.5 | 42.3 | 2.2 |  | 2.2 | 6.09 | 2.96 | 0.461 | 0.283 | 21.5194 | 0.237 | [6 empty] | 0.00060366 | 0.00080089
2009-03-31 | 中部地方整備局 | 木曽川 | 長良川上流 | 左岸 | 42 | NO.1 | 天端 | B.B107 | 7.15 | 7.45 | 7 |  | 2.6 |  |  | 47.5 | 48.4 | 4.1 |  | 4.1 | 26.5 | 3.25 | 0.4245 | 0.26 | 101.9231 | 0.411 | [6 empty] | 0.00049865 | 0.000676
2009-03-31 | 中部地方整備局 | 木曽川 | 長良川上流 | 左岸 | 42 | NO.1 | 天端 | B.B108 | 8.15 | 8.45 | 8 |  | 2.651 |  |  | 52 | 43.5 | 4.5 |  | 4.5 | 19 | 4.23 | 0.414 | 0.239 | 79.4979 | 0.343 | [6 empty] | 0.00047053 | 0.00057121
2009-03-31 | 中部地方整備局 | 木曽川 | 長良川上流 | 左岸 | 42 | NO.1 | 天端 | B.B109 | 9.15 | 9.45 | 4 |  | 2.622 |  |  | 1.5 | 30.8 | 52.9 | 14.8 | 67.7 | 0.0518 | 0.0326 | 0.007405 | 0.00251 | 20.6375 | 1.16 | 33.3 | 20 | 13.3 |  |  |  | 4.2043e-08 | 6.3001e-08
2009-03-31 | 中部地方整備局 | 木曽川 | 長良川上流 | 左岸 | 42 | NO.1 | 天端 | B.B111 | 11.15 | 11.5 | 3 |  | 2.637 |  |  | 0.9 | 29.4 | 55.2 | 14.5 | 69.7 | 0.0553 | 0.0392 | 0.008265 | 0.00213 | 25.9624 | 1.76 | 28.2 | 19.3 | 8.9 |  |  |  | 5.4232e-08 | 4.5369e-08
2009-03-31 | 中部地方整備局 | 木曽川 | 長良川上流 | 左岸 | 42 | NO.1 | 天端 | B.B116 | 16.15 | 16.45 | 19 |  | 2.675 |  |  | 3.4 | 87 | 9.6 |  | 9.6 | 0.367 | 0.318 | 0.15485 | 0.0817 | 4.492 | 1.73 | [6 empty] | 4.8197e-05 | 6.6749e-05
2009-03-31 | 中部地方整備局 | 木曽川 | 長良川上流 | 左岸 | 42 | NO.1 | 天端 | B.B118 | 18.15 | 18.45 | 31 |  | 2.678 |  |  | 41.8 | 45.9 | 12.3 |  | 12.3 | 2.19 | 1.28 | 0.243 | [9 empty] | 0.00013691
2009-03-31 | 中部地方整備局 | 木曽川 | 長良川上流 | 左岸 | 42 | NO.1 | 天端 | B.B120 | 20.15 | 20.45 | 31 |  | 2.667 |  |  | 47.2 | 42.5 | 10.3 |  | 10.3 | 2.78 | 1.73 | 0.271 | [9 empty] | 0.00017627
2009-03-31 | 中部地方整備局 | 木曽川 | 長良川上流 | 左岸 | 42 | NO.1 | 天端 | B.B122 | 22.15 | 22.45 | 7 |  | 2.64 |  |  |  | 10.5 | 68.6 | 20.9 | 89.5 | 0.0175 | 0.0128 | 0.00345 |  |  |  | 41.6 | 23.6 | 18 |  |  |  | 7.1635e-09
2009-03-31 | 中部地方整備局 | 木曽川 | 長良川上流 | 左岸 | 42 | NO.1 | 天端 | B.B123 | 23.15 | 23.45 | 50 |  | 2.672 |  |  | 70.6 | 25.3 | 4.1 |  | 4.1 | 11.6 | 8.63 | 1.199 | 0.308 | 37.6623 | 1.23 | [6 empty] | 0.0055287 | 0.00094864
2009-03-31 | 中部地方整備局 | 木曽川 | 長良川上流 | 左岸 | 42 | NO.1 | 天端 | B.B124 | 24.15 | 24.45 | 40 |  | 2.678 |  |  | 13.9 | 75.9 | 10.2 |  | 10.2 | 0.522 | 0.43 | 0.1435 | [9 empty] | 4.0404e-05
2009-03-31 | 中部地方整備局 | 木曽川 | 長良川上流 | 左岸 | 42 | NO.1 | 天端 | B.B126 | 26.15 | 26.45 | 50 |  | 2.672 |  |  | 62.9 | 30.3 | 6.8 |  | 6.8 | 7.75 | 4.46 | 0.666 | 0.162 | 47.8395 | 1.1 | [6 empty] | 0.0014158 | 0.00026244
2009-03-31 | 中部地方整備局 | 木曽川 | 長良川上流 | 左岸 | 42 | NO.1 | 天端 | B.B128 | 28.15 | 28.45 | 50 |  | 2.678 |  |  | 63.5 | 30.8 | 5.7 |  | 5.7 | 6.94 | 4.68 | 0.7445 | 0.209 | 33.2057 | 1.13 | [6 empty] | 0.0018328 | 0.00043681
2009-03-31 | 中部地方整備局 | 木曽川 | 長良川上流 | 左岸 | 42 | NO.2 | 表のり面 | B.B201 | 1.15 | 1.45 | 32 |  | 2.66 |  |  | 59.8 | 27.2 | 6.4 | 6.6 | 13 | 6.19 | 3.47 | 0.45435 | 0.0187 | 331.016 | 6.84 | [6 empty] | 0.00058368 | 3.4969e-06
2009-03-31 | 中部地方整備局 | 木曽川 | 長良川上流 | 左岸 | 42 | NO.2 | 表のり面 | B.C2 | 1.75 | 2.8 |  | 1.94 | 2.713 | 0.75 | 0.24107 | 3 | 33 | 43 | 21 | 64 | 0.0572 | 0.0332 | 0.004 |  |  |  | 31.3 | 19.6 | 11.7 |  |  | 3.41e-08 | 1.0092e-08 |  |  |  | CUB |  |  |  |  | 4.9 | 33.1 | 3.9 | 35.3
2009-03-31 | 中部地方整備局 | 木曽川 | 長良川上流 | 左岸 | 42 | NO.2 | 表のり面 | B.B202 | 2.15 | 2.45 | 6 |  | 2.598 |  |  | 2.2 | 32.7 | 46.8 | 18.3 | 65.1 | 0.0605 | 0.0368 | 0.0055 |  |  |  | 31.3 | 19.6 | 11.7 |  |  |  | 2.1107e-08
2009-03-31 | 中部地方整備局 | 木曽川 | 長良川上流 | 左岸 | 42 | NO.2 | 表のり面 | B.B203 | 3.15 | 3.45 | 4 |  | 2.679 |  |  | 40.4 | 57.8 | 1.8 |  | 1.8 | 2.04 | 1.3 | 0.4875 | 0.322 | 6.3354 | 0.648 | [6 empty] | 0.00068713 | 0.0010368
2009-03-31 | 中部地方整備局 | 木曽川 | 長良川上流 | 左岸 | 42 | NO.2 | 表のり面 | B.B205 | 5.15 | 5.45 | 5 |  | 2.681 |  |  | 45.2 | 52.8 | 2 |  | 2 | 2.7 | 1.49 | 0.4765 | 0.31 | 8.7097 | 0.495 | [6 empty] | 0.00065174 | 0.000961
2009-03-31 | 中部地方整備局 | 木曽川 | 長良川上流 | 左岸 | 42 | NO.2 | 表のり面 | B.B207 | 7.15 | 7.45 | 28 |  | 2.669 |  |  | 48.1 | 32.7 | 19.2 |  | 19.2 | 5.78 | 1.28 | 0.117 | [9 empty] | 2.5176e-05
2009-03-31 | 中部地方整備局 | 木曽川 | 長良川上流 | 左岸 | 42 | NO.2 | 表のり面 | B.B208 | 8.15 | 8.45 | 6 |  | 2.681 |  |  | 1.6 | 92.1 | 6.3 |  | 6.3 | 0.3 | 0.265 | 0.1565 | 0.116 | 2.5862 | 1.12 | [6 empty] | 4.9396e-05 | 0.00013456
2009-03-31 | 中部地方整備局 | 木曽川 | 長良川上流 | 左岸 | 42 | NO.2 | 表のり面 | B.B209 | 9.15 | 9.45 | 14 |  | 2.68 |  |  | 14.7 | 73.6 | 11.7 |  | 11.7 | 0.56 | 0.441 | 0.1355 | [9 empty] | 3.5376e-05
2009-03-31 | 中部地方整備局 | 木曽川 | 長良川上流 | 左岸 | 42 | NO.2 | 表のり面 | B.1 | 9.5 | 10 | [20 empty] | 5.38e-05
2009-03-31 | 中部地方整備局 | 木曽川 | 長良川上流 | 左岸 | 42 | NO.2 | 表のり面 | B.B211 | 11.15 | 11.45 | 14 |  | 2.677 |  |  | 48 | 47.3 | 4.7 |  | 4.7 | 3.54 | 1.72 | 0.3915 | 0.192 | 18.4375 | 0.514 | [6 empty] | 0.00041339 | 0.00036864
2009-03-31 | 中部地方整備局 | 木曽川 | 長良川上流 | 左岸 | 42 | NO.2 | 表のり面 | B.B213 | 13.15 | 13.45 | 22 |  | 2.677 |  |  | 4.8 | 87.2 | 8 |  | 8 | 0.537 | 0.457 | 0.2055 | 0.111 | 4.8378 | 1.5 | [6 empty] | 9.2851e-05 | 0.00012321
2009-03-31 | 中部地方整備局 | 木曽川 | 長良川上流 | 左岸 | 42 | NO.2 | 表のり面 | B.1 | 13.5 | 14 | [20 empty] | 0.000204
2009-03-31 | 中部地方整備局 | 木曽川 | 長良川上流 | 左岸 | 42 | NO.2 | 表のり面 | B.B214 | 14.15 | 14.45 | 34 |  | 2.675 |  |  | 56 | 35.6 | 8.4 |  | 8.4 | 5.15 | 3 | 0.4375 | 0.117 | 44.0171 | 0.957 | [6 empty] | 0.00053474 | 0.00013689
2009-03-31 | 中部地方整備局 | 木曽川 | 長良川上流 | 左岸 | 42 | NO.2 | 表のり面 | B.B215 | 15.15 | 15.45 | 9 |  | 2.68 |  |  | 36.2 | 57.2 | 6.6 |  | 6.6 | 1.57 | 0.962 | 0.326 | 0.147 | 10.6803 | 1.11 | [6 empty] | 0.00027047 | 0.00021609
2009-03-31 | 中部地方整備局 | 木曽川 | 長良川上流 | 左岸 | 42 | NO.2 | 表のり面 | B.B216 | 16.15 | 16.45 | 44 |  | 2.674 |  |  | 49.7 | 42.7 | 7.6 |  | 7.6 | 3 | 1.97 | 0.4335 | 0.132 | 22.7273 | 1.37 | [6 empty] | 0.00052348 | 0.00017424
2009-03-31 | 中部地方整備局 | 木曽川 | 長良川上流 | 左岸 | 42 | NO.2 | 表のり面 | B.B217 | 17.35 | 17.45 | 19 |  | 2.676 |  |  | 52.4 | 42 | 5.6 |  | 5.6 | 3.25 | 2.21 | 0.55 | 0.212 | 15.3302 | 1.15 | [6 empty] | 0.0009087 | 0.00044944
2009-03-31 | 中部地方整備局 | 木曽川 | 長良川上流 | 左岸 | 42 | NO.3 | 裏のり面 | B.B301 | 1.15 | 1.48 | 2 |  | 2.641 |  |  | 9.1 | 36.4 | 41.3 | 13.2 | 54.5 | 0.0969 | 0.0604 | 0.011335 | 0.00257 | 37.7043 | 1.62 | [6 empty] | 1.1274e-07 | 6.6049e-08
2009-03-31 | 中部地方整備局 | 木曽川 | 長良川上流 | 左岸 | 42 | NO.3 | 裏のり面 | B.B3T1 | 2 | 3 |  | 1.82 | 2.671 | 0.9 | 0.38368 |  | 22 | 53 | 25 | 78 | 0.032 | 0.02 | 0.0024 |  |  |  | 34.2 | 23 | 11.2 |  |  | 1.74e-08 | 3.0899e-09 |  |  |  | UU | [8 empty] | 25.5 | 13.4
2009-03-31 | 中部地方整備局 | 木曽川 | 長良川上流 | 左岸 | 42 | NO.3 | 裏のり面 | B.B303 | 3.15 | 3.45 | 3 |  | 2.645 |  |  | 16.6 | 32.4 | 39.9 | 11.1 | 51 | 0.138 | 0.0717 | 0.01496 | 0.00372 | 37.0968 | 1.34 | 24.9 | 17.7 | 7.2 |  |  |  | 2.1445e-07 | 1.3838e-07
2009-03-31 | 中部地方整備局 | 木曽川 | 長良川上流 | 左岸 | 42 | NO.3 | 裏のり面 | B.B304 | 4.15 | 4.46 | 2 |  | 2.696 |  |  | 8 | 45 | 34 | 13 | 47 | 0.13 | 0.086 | 0.01735 | 0.0027 | 48.1481 | 2.9 | 25.8 | 18.6 | 7.2 |  |  |  | 3.0231e-07 | 7.29e-08
2009-03-31 | 中部地方整備局 | 木曽川 | 長良川上流 | 左岸 | 42 | NO.3 | 裏のり面 | B.B305 | 5.15 | 5.45 | 5 |  | 2.694 |  |  | 14 | 44 | 31 | 11 | 42 | 0.16 | 0.11 | 0.0204 | 0.0038 | 42.1053 | 2.3 | 23 | 17.4 | 5.6 |  |  |  | 4.3996e-07 | 1.444e-07
2009-03-31 | 中部地方整備局 | 木曽川 | 長良川上流 | 左岸 | 42 | NO.3 | 裏のり面 | B.B306 | 6.15 | 6.45 | 5 |  | 2.69 |  |  | 44 | 29 | 21 | 6 | 27 | 3.5 | 0.77 | 0.0535 | 0.012 | 291.6667 | 0.21 | 9999 | 9999 | 0 |  |  |  | 4.1077e-06 | 1.44e-06
2009-03-31 | 中部地方整備局 | 木曽川 | 長良川上流 | 左岸 | 42 | NO.3 | 裏のり面 | B.B308 | 8.15 | 8.45 | 5 |  | 2.679 |  |  |  | 58 | 31 | 11 | 42 | 0.14 | 0.11 | 0.02235 | 0.0037 | 37.8378 | 3.2 | [6 empty] | 5.436e-07 | 1.369e-07
2009-03-31 | 中部地方整備局 | 木曽川 | 長良川上流 | 左岸 | 42 | NO.3 | 裏のり面 | B.S1 | 9 | 10 |  |  | 2.702 |  |  |  | 91 | 9 |  | 9 | 0.18 | 0.17 | 0.12 | 0.091 | 1.978 | 1 | [6 empty] | 2.6697e-05 | 8.281e-05 |  |  | CUB |  |  |  |  | 93.2 | 19.8 | 0 | 37.3
2009-03-31 | 中部地方整備局 | 木曽川 | 長良川上流 | 左岸 | 42 | NO.3 | 裏のり面 | B.B310 | 10.15 | 10.45 | 13 |  | 2.695 |  |  |  | 81 | 12 | 7 | 19 | 0.2 | 0.18 | 0.0705 | 0.011 | 18.1818 | 7.7 | [6 empty] | 7.7849e-06 | 1.21e-06
2009-03-31 | 中部地方整備局 | 木曽川 | 長良川上流 | 左岸 | 42 | NO.3 | 裏のり面 | B.B313 | 13.15 | 13.45 | 30 |  | 2.682 |  |  | 19 | 74 | 7 |  | 7 | 0.89 | 0.67 | 0.27 | 0.15 | 5.9333 | 1.1 | [6 empty] | 0.00017477 | 0.000225
2009-03-31 | 中部地方整備局 | 木曽川 | 長良川上流 | 左岸 | 42 | NO.3 | 裏のり面 | B.B315 | 15.15 | 15.45 | 28 |  | 2.686 |  |  | 59 | 36 | 5 |  | 5 | 4.1 | 2.9 | 0.75 | 0.3 | 13.6667 | 1.2 | [6 empty] | 0.0018643 | 0.0009
2009-03-31 | 中部地方整備局 | 木曽川 | 長良川上流 | 左岸 | 42 | NO.3 | 裏のり面 | B.B317 | 17.15 | 17.45 | 29 |  | 2.682 |  |  | 68 | 28 | 4 |  | 4 | 5.5 | 4 | 1.115 | 0.33 | 16.6667 | 2 | [6 empty] | 0.0046724 | 0.001089
2009-03-31 | 中部地方整備局 | 木曽川 | 長良川上流 | 左岸 | 42 | NO.3 | 裏のり面 | B.B319 | 19.15 | 19.45 | 44 |  | 2.691 |  |  | 76 | 20 | 4 |  | 4 | 8.8 | 6.2 | 1.51 | 0.32 | 27.5 | 2.6 | [6 empty] | 0.0094339 | 0.001024
2009-03-31 | 中部地方整備局 | 木曽川 | 長良川上流 | 左岸 | 42.6 | NO.1 | 天端 | B.C3 | 0 | 1.9 |  | 2 | 2.685 | 0.49 | 0.078959 | 60 | 29 | 7 | 4 | 11 | 9.48 | 5.16 | 0.38 | 0.0534 | 177.5281 | 1.23 | [5 empty] | 1.17e-05 | 0.0003858 | 2.8516e-05 |  | 7.7156e-06 | CUB |  |  |  |  | 2.9 | 24.2 | 1 | 31.7
2009-03-31 | 中部地方整備局 | 木曽川 | 長良川上流 | 左岸 | 42.6 | NO.1 | 天端 | B.B101 | 1.15 | 1.45 | 2 |  | 2.704 |  |  | 73 | 15 | 12 |  | 12 | 21 | 13 | 1.5 | [9 empty] | 0.0092897
2009-03-31 | 中部地方整備局 | 木曽川 | 長良川上流 | 左岸 | 42.6 | NO.1 | 天端 | B.B102 | 2.15 | 2.45 | 8 |  | 2.679 |  |  | 37 | 57 | 6 |  | 6 | 1.4 | 0.82 | 0.35 | 0.2 | 7 | 0.89 | [6 empty] | 0.00031886 | 0.0004
2009-03-31 | 中部地方整備局 | 木曽川 | 長良川上流 | 左岸 | 42.6 | NO.1 | 天端 | B.B103 | 3.15 | 3.45 | 2 |  | 2.677 |  |  | 18 | 56 | 16 | 10 | 26 | 0.55 | 0.34 | 0.0627 | 0.0054 | 101.8519 | 4.8 | [6 empty] | 5.9329e-06 | 2.916e-07
2009-03-31 | 中部地方整備局 | 木曽川 | 長良川上流 | 左岸 | 42.6 | NO.1 | 天端 | B.B104 | 4.15 | 4.45 | 3 |  | 2.685 |  |  | 20 | 53 | 17 | 10 | 27 | 0.48 | 0.29 | 0.05155 | 0.0061 | 78.6885 | 3.2 | [6 empty] | 3.7691e-06 | 3.721e-07
2009-03-31 | 中部地方整備局 | 木曽川 | 長良川上流 | 左岸 | 42.6 | NO.1 | 天端 | B.C1 | 5.05 | 7.15 |  | 2.04 | 2.711 | 0.54 | 0.10225 | 22 | 48 | 20 | 10 | 30 | 0.425 | 0.242 | 0.028 | 0.00425 | 100 | 3.33 | [5 empty] | 2.61e-08 | 9.1636e-07 | 1.8063e-07 |  | 8.8208e-09 | CUB |  |  |  |  | 24.5 | 30.8 | 13.7 | 34.4
2009-03-31 | 中部地方整備局 | 木曽川 | 長良川上流 | 左岸 | 42.6 | NO.1 | 天端 | B.B105 | 5.15 | 5.45 | 3 |  | 2.68 |  |  | 15 | 46 | 26 | 13 | 39 | 0.22 | 0.13 | 0.0227 | 0.0034 | 64.7059 | 2.4 | [6 empty] | 5.6352e-07 | 1.156e-07
2009-03-31 | 中部地方整備局 | 木曽川 | 長良川上流 | 左岸 | 42.6 | NO.1 | 天端 | B.B106 | 6.15 | 6.45 | 3 |  | 2.686 |  |  | 5 | 53 | 30 | 12 | 42 | 0.16 | 0.11 | 0.0198 | 0.0036 | 44.4444 | 2.3 | [6 empty] | 4.1056e-07 | 1.296e-07
2009-03-31 | 中部地方整備局 | 木曽川 | 長良川上流 | 左岸 | 42.6 | NO.1 | 天端 | B.B107 | 7.15 | 7.45 | 5 |  | 2.677 |  |  |  | 18 | 59 | 23 | 82 | 0.035 | 0.025 | 0.00445 |  |  |  | 33.9 | 25.5 | 8.4 |  |  |  | 1.292e-08
2009-03-31 | 中部地方整備局 | 木曽川 | 長良川上流 | 左岸 | 42.6 | NO.1 | 天端 | B.B109 | 9.15 | 9.45 | 5 |  | 2.678 |  |  | 1 | 21 | 57 | 21 | 78 | 0.035 | 0.024 | 0.00475 |  |  |  | 35.9 | 22.8 | 13.1 |  |  |  | 1.5028e-08
2009-03-31 | 中部地方整備局 | 木曽川 | 長良川上流 | 左岸 | 42.6 | NO.1 | 天端 | B.B111 | 11.15 | 11.45 | 27 |  | 2.676 |  |  |  | 78 | 13 | 9 | 22 | 0.23 | 0.18 | 0.05825 | 0.0065 | 35.3846 | 8.1 | [6 empty] | 5.0025e-06 | 4.225e-07
2009-03-31 | 中部地方整備局 | 木曽川 | 長良川上流 | 左岸 | 42.6 | NO.1 | 天端 | B.B112 | 12.15 | 12.45 | 29 |  | 2.679 |  |  | 12 | 80 | 8 |  | 8 | 0.58 | 0.47 | 0.21 | 0.12 | 4.8333 | 1.3 | [6 empty] | 9.763e-05 | 0.000144
2009-03-31 | 中部地方整備局 | 木曽川 | 長良川上流 | 左岸 | 42.6 | NO.1 | 天端 | B.B113 | 13.15 | 13.45 | 21 |  | 2.674 |  |  | 31 | 64 | 5 |  | 5 | 1.3 | 0.91 | 0.36 | 0.18 | 7.2222 | 1.2 | [6 empty] | 0.00034037 | 0.000324
2009-03-31 | 中部地方整備局 | 木曽川 | 長良川上流 | 左岸 | 42.6 | NO.1 | 天端 | B.B115 | 15.15 | 15.45 | 22 |  | 2.667 |  |  | 69 | 27 | 4 |  | 4 | 8.4 | 5.8 | 1.125 | 0.35 | 24 | 1.2 | [6 empty] | 0.00477 | 0.001225
2009-03-31 | 中部地方整備局 | 木曽川 | 長良川上流 | 左岸 | 42.6 | NO.1 | 天端 | B.B117 | 17.15 | 17.45 | 5 |  | 2.678 |  |  |  | 2 | 61 | 37 | 98 | 0.013 | 0.0092 | 0.00145 |  |  |  | 43.7 | 24.4 | 19.3 |  |  |  | 9.6137e-10
2009-03-31 | 中部地方整備局 | 木曽川 | 長良川上流 | 左岸 | 42.6 | NO.1 | 天端 | B.B119 | 19.15 | 19.45 | 10 |  | 2.684 |  |  |  | 38 | 43 | 19 | 62 | 0.071 | 0.046 | 0.0075 |  |  |  | 27 | 21.4 | 5.6 |  |  |  | 4.3303e-08
2009-03-31 | 中部地方整備局 | 木曽川 | 長良川上流 | 左岸 | 42.6 | NO.3 | 裏のり面 | B.C2 | 0.4 | 3.7 |  | 1.71 | 2.698 | 0.8 | 0.28444 | 25 | 54 | 13 | 8 | 21 | 0.6 | 0.404 | 0.07 | 0.0093 | 64.5161 | 4.44 | [5 empty] | 1.58e-05 | 7.6576e-06 | 8.649e-07 |  | 4.11e-07 | CUB |  |  |  |  | 1 | 19 | 0 | 30
2009-03-31 | 中部地方整備局 | 木曽川 | 長良川上流 | 左岸 | 42.6 | NO.3 | 裏のり面 | B.B301 | 1.15 | 1.45 | 3 |  | 2.676 |  |  | 33 | 50 | 17 |  | 17 | 0.85 | 0.24 | 0.12 | [9 empty] | 2.6697e-05
2009-03-31 | 中部地方整備局 | 木曽川 | 長良川上流 | 左岸 | 42.6 | NO.3 | 裏のり面 | B.B302 | 2.15 | 2.45 | 2 |  | 2.689 |  |  | 1 | 68 | 20 | 11 | 31 | 0.2 | 0.071 | 0.0375 | 0.004 | 50 | 6.3 | [6 empty] | 1.8031e-06 | 1.6e-07
2009-03-31 | 中部地方整備局 | 木曽川 | 長良川上流 | 左岸 | 42.6 | NO.3 | 裏のり面 | B.B303 | 3.15 | 3.45 | 2 |  | 2.675 |  |  | 36 | 52 | 12 |  | 12 | 1.3 | 0.77 | 0.215 | [9 empty] | 0.0001031
2009-03-31 | 中部地方整備局 | 木曽川 | 長良川上流 | 左岸 | 42.6 | NO.3 | 裏のり面 | B.T1 | 4.5 | 5.35 |  | 1.77 | 2.689 | 1.18 | 0.75368 |  | 7 | 67 | 26 | 93 | 0.021 | 0.015 | 0.0022 |  |  |  | 40.3 | 27.6 | 12.7 |  |  |  | 2.5258e-09 |  |  |  | UU | [8 empty] | 23.5 | 6.5
2009-03-31 | 中部地方整備局 | 木曽川 | 長良川上流 | 左岸 | 42.6 | NO.3 | 裏のり面 | B.B306 | 6.15 | 6.45 | 4 |  | 2.701 |  |  |  | 6 | 65 | 29 | 94 | 0.021 | 0.016 | 0.00275 |  |  |  | 38.7 | 24.7 | 14 |  |  |  | 4.2358e-09
2009-03-31 | 中部地方整備局 | 木曽川 | 長良川上流 | 左岸 | 42.6 | NO.3 | 裏のり面 | B.S1 | 7.2 | 8.2 |  | 1.91 | 2.708 | 0.76 | 0.24942 | 1 | 89 | 10 |  | 10 | 0.28 | 0.24 | 0.14 | [9 empty] | 3.8157e-05 |  |  |  | CUB |  |  |  |  | 98.1 | 43.2 | 0 | 42
2009-03-31 | 中部地方整備局 | 木曽川 | 長良川上流 | 左岸 | 42.6 | NO.3 | 裏のり面 | B.1 | 8.5 | 9 | [20 empty] | 0.000204
2009-03-31 | 中部地方整備局 | 木曽川 | 長良川上流 | 左岸 | 42.6 | NO.3 | 裏のり面 | B.B310 | 10.15 | 10.45 | 24 |  | 2.68 |  |  | 31 | 63 | 6 |  | 6 | 1.2 | 0.84 | 0.315 | 0.17 | 7.0588 | 1 | [6 empty] | 0.0002498 | 0.000289
2009-03-31 | 中部地方整備局 | 木曽川 | 長良川上流 | 左岸 | 42.6 | NO.3 | 裏のり面 | B.2 | 10.5 | 11 | [20 empty] | 0.000306
2009-03-31 | 中部地方整備局 | 木曽川 | 長良川上流 | 左岸 | 42.6 | NO.3 | 裏のり面 | B.B312 | 12.15 | 12.45 | 5 |  | 2.683 |  |  | 1 | 8 | 63 | 28 | 91 | 0.018 | 0.013 | 0.00305 |  |  |  | 41.6 | 26.1 | 15.5 |  |  |  | 5.3842e-09
2009-03-31 | 中部地方整備局 | 木曽川 | 長良川上流 | 左岸 | 42.6 | NO.3 | 裏のり面 | B.B314 | 14.15 | 14.45 | 5 |  | 2.673 |  |  |  | 2 | 65 | 33 | 98 | 0.014 | 0.0099 | 0.00215 |  |  |  | 40.1 | 23 | 17.1 |  |  |  | 2.3947e-09
2009-03-31 | 中部地方整備局 | 木曽川 | 長良川上流 | 左岸 | 43.4 | NO.1 | 天端 | B.C2 | 1.05 | 3.7 |  | 1.63 | 2.765 | 0.99 | 0.48759 | 14 | 58 | 17 | 11 | 28 | 0.283 | 0.217 | 0.034 | 0.00372 | 76.0753 | 8.64 | [5 empty] | 5.33e-06 | 1.4369e-06 | 1.3838e-07 |  | 7.5588e-08 | CUB |  |  |  |  | 3.9 | 23.3 | 1 | 32.5
2009-03-31 | 中部地方整備局 | 木曽川 | 長良川上流 | 左岸 | 43.4 | NO.1 | 天端 | B.B101 | 1.15 | 1.45 | 1 |  | 2.7 |  |  | 6 | 51 | 29 | 14 | 43 | 0.14 | 0.1 | 0.02 | 0.002 | 70 | 5.2 | [6 empty] | 4.2023e-07 | 4e-08
2009-03-31 | 中部地方整備局 | 木曽川 | 長良川上流 | 左岸 | 43.4 | NO.1 | 天端 | B.B102 | 2.15 | 2.45 | 2 |  | 2.703 |  |  | 1 | 74 | 15 | 10 | 25 | 0.24 | 0.2 | 0.0573 | 0.0046 | 52.1739 | 11 | [6 empty] | 4.8155e-06 | 2.116e-07
2009-03-31 | 中部地方整備局 | 木曽川 | 長良川上流 | 左岸 | 43.4 | NO.1 | 天端 | B.B103 | 3.15 | 3.45 | 3 |  | 2.703 |  |  | 3 | 69 | 18 | 10 | 28 | 0.29 | 0.22 | 0.04685 | 0.0047 | 61.7021 | 5.8 | [6 empty] | 3.0202e-06 | 2.209e-07
2009-03-31 | 中部地方整備局 | 木曽川 | 長良川上流 | 左岸 | 43.4 | NO.1 | 天端 | B.B104 | 4.15 | 4.45 | 9 |  | 2.709 |  |  | 42 | 52 | 6 |  | 6 | 3.3 | 0.76 | 0.255 | 0.14 | 23.5714 | 0.3 | [6 empty] | 0.00015309 | 0.000196
2009-03-31 | 中部地方整備局 | 木曽川 | 長良川上流 | 左岸 | 43.4 | NO.1 | 天端 | B.B105 | 5.15 | 5.45 | 9 |  | 2.688 |  |  | 53 | 43 | 4 |  | 4 | 8.4 | 3 | 0.455 | 0.27 | 31.1111 | 0.18 | [6 empty] | 0.00058562 | 0.000729
2009-03-31 | 中部地方整備局 | 木曽川 | 長良川上流 | 左岸 | 43.4 | NO.1 | 天端 | B.B106 | 6.15 | 6.45 | 11 |  | 2.701 |  |  | 57 | 38 | 5 |  | 5 | 13 | 6.5 | 0.395 | 0.19 | 68.4211 | 0.15 | [6 empty] | 0.000422 | 0.000361
2009-03-31 | 中部地方整備局 | 木曽川 | 長良川上流 | 左岸 | 43.4 | NO.1 | 天端 | B.B107 | 7.3 | 7.45 | 7 |  | 2.676 |  |  |  | 10 | 54 | 36 | 90 | 0.018 | 0.011 | 0.00125 |  |  |  | 39.3 | 23.5 | 15.8 |  |  |  | 6.8162e-10
2009-03-31 | 中部地方整備局 | 木曽川 | 長良川上流 | 左岸 | 43.4 | NO.1 | 天端 | B.B108 | 8.15 | 8.45 | 6 |  | 2.683 |  |  |  | 26 | 54 | 20 | 74 | 0.045 | 0.033 | 0.006 |  |  |  | 33.9 | 24.6 | 9.3 |  |  |  | 2.5821e-08
2009-03-31 | 中部地方整備局 | 木曽川 | 長良川上流 | 左岸 | 43.4 | NO.1 | 天端 | B.B109 | 9.15 | 9.45 | 10 |  | 2.641 |  |  |  | 34 | 48 | 18 | 66 | 0.058 | 0.039 | 0.007 |  |  |  | 33.8 | 23.2 | 10.6 |  |  |  | 3.6906e-08
2009-03-31 | 中部地方整備局 | 木曽川 | 長良川上流 | 左岸 | 43.4 | NO.1 | 天端 | B.B110 | 10.15 | 10.45 | 18 |  | 2.707 |  |  |  | 83 | 17 |  | 17 | 0.2 | 0.17 | 0.06 | [9 empty] | 5.3577e-06
2009-03-31 | 中部地方整備局 | 木曽川 | 長良川上流 | 左岸 | 43.4 | NO.1 | 天端 | B.B111 | 11.15 | 11.45 | 28 |  | 2.682 |  |  | 31 | 61 | 8 |  | 8 | 0.88 | 0.61 | 0.23 | 0.12 | 7.3333 | 1.1 | [6 empty] | 0.00012054 | 0.000144
2009-03-31 | 中部地方整備局 | 木曽川 | 長良川上流 | 左岸 | 43.4 | NO.1 | 天端 | B.B113 | 13.15 | 13.45 | 24 |  | 2.688 |  |  | 60 | 35 | 5 |  | 5 | 7.5 | 4.2 | 0.615 | 0.27 | 27.7778 | 0.46 | [6 empty] | 0.0011771 | 0.000729
2009-03-31 | 中部地方整備局 | 木曽川 | 長良川上流 | 左岸 | 43.4 | NO.1 | 天端 | B.B115 | 15.15 | 15.45 | 36 |  | 2.685 |  |  | 27 | 66 | 7 |  | 7 | 0.93 | 0.69 | 0.265 | 0.13 | 7.1538 | 1.3 | [6 empty] | 0.00016736 | 0.000169
2009-03-31 | 中部地方整備局 | 木曽川 | 長良川上流 | 左岸 | 43.4 | NO.1 | 天端 | B.B117 | 17.15 | 17.45 | 26 |  | 2.683 |  |  | 2 | 89 | 9 |  | 9 | 0.48 | 0.4 | 0.186 | 0.092 | 5.2174 | 1.8 | [6 empty] | 7.3699e-05 | 8.464e-05
2009-03-31 | 中部地方整備局 | 木曽川 | 長良川上流 | 左岸 | 43.4 | NO.1 | 天端 | B.B118 | 18.15 | 18.45 | 28 |  | 2.703 |  |  | 49 | 45 | 6 |  | 6 | 3.5 | 1.9 | 0.465 | 0.17 | 20.5882 | 0.97 | [6 empty] | 0.00061587 | 0.000289
2009-03-31 | 中部地方整備局 | 木曽川 | 長良川上流 | 左岸 | 43.4 | NO.1 | 天端 | B.B119 | 19.15 | 19.45 | 34 |  | 2.672 |  |  | 16 | 73 | 11 |  | 11 | 0.63 | 0.48 | 0.14 | [9 empty] | 3.8157e-05
2009-03-31 | 中部地方整備局 | 木曽川 | 長良川上流 | 左岸 | 43.4 | NO.1 | 天端 | B.B121 | 21.15 | 21.45 | 12 |  | 2.674 |  |  | 59 | 37 | 4 |  | 4 | 4.5 | 3.2 | 0.65 | 0.3 | 15 | 0.74 | [6 empty] | 0.0013382 | 0.0009
2009-03-31 | 中部地方整備局 | 木曽川 | 長良川上流 | 左岸 | 43.4 | NO.1 | 天端 | B.B123 | 23.15 | 23.45 | 32 |  | 2.647 |  |  | 83 | 15 | 2 |  | 2 | 20 | 14 | 3.16 | 0.72 | 27.7778 | 2.2 | [6 empty] | 0.052213 | 0.005184
2009-03-31 | 中部地方整備局 | 木曽川 | 長良川上流 | 左岸 | 43.4 | NO.1 | 天端 | B.B125 | 25.15 | 25.45 | 50 |  | 2.662 |  |  | 67 | 27 | 6 |  | 6 | 10 | 6.1 | 0.92 | 0.24 | 41.6667 | 1.1 | [6 empty] | 0.0029929 | 0.000576
2009-03-31 | 中部地方整備局 | 木曽川 | 長良川上流 | 左岸 | 43.4 | NO.1 | 天端 | B.B127 | 27.15 | 27.45 | 50 |  | 2.653 |  |  | 80 | 17 | 3 |  | 3 | 14 | 10 | 2.15 | 0.6 | 23.3333 | 1.6 | [6 empty] | 0.021392 | 0.0036
2009-03-31 | 中部地方整備局 | 木曽川 | 長良川上流 | 左岸 | 43.4 | NO.2 | 表のり面 | B.B201 | 1.15 | 1.45 | 16 |  | 2.683 |  |  | 60 | 24 | 16 |  | 16 | 5.2 | 3.5 | 0.445 | [9 empty] | 0.00055622
2009-03-31 | 中部地方整備局 | 木曽川 | 長良川上流 | 左岸 | 43.4 | NO.2 | 表のり面 | B.B202 | 2.15 | 2.45 | 3 |  | 2.667 |  |  | 40 | 46 | 14 |  | 14 | 2 | 0.96 | 0.21 | [9 empty] | 9.763e-05
2009-03-31 | 中部地方整備局 | 木曽川 | 長良川上流 | 左岸 | 43.4 | NO.2 | 表のり面 | B.B2T2 | 3.95 | 4.8 | 3 |  | 2.653 |  |  |  | 23 | 60 | 17 | 77 | 0.042 | 0.029 | 0.0069 |  |  |  | 37.9 | 27.5 | 10.4 |  |  |  | 3.5695e-08
2009-03-31 | 中部地方整備局 | 木曽川 | 長良川上流 | 左岸 | 43.4 | NO.2 | 表のり面 | B.B206 | 6.15 | 6.45 | 9 |  | 2.643 |  |  |  | 50 | 36 | 14 | 50 | 0.095 | 0.076 | 0.0145 | 0.002 | 47.5 | 3.8 | 26.2 | 24.1 | 2.1 |  |  |  | 1.9948e-07 | 4e-08
2009-03-31 | 中部地方整備局 | 木曽川 | 長良川上流 | 左岸 | 43.4 | NO.2 | 表のり面 | B.B207 | 7.15 | 7.4 | 23 |  | 2.68 |  |  | 46 | 44 | 10 |  | 10 | 3.6 | 1.3 | 0.1715 | 0.083 | 43.3735 | 0.23 | [6 empty] | 6.1065e-05 | 6.889e-05
2009-03-31 | 中部地方整備局 | 木曽川 | 長良川上流 | 左岸 | 43.4 | NO.2 | 表のり面 | B.1 | 7.5 | 8 | [20 empty] | 0.000333
2009-03-31 | 中部地方整備局 | 木曽川 | 長良川上流 | 左岸 | 43.4 | NO.2 | 表のり面 | B.B209 | 9.15 | 9.45 | 19 |  | 2.68 |  |  | 47 | 47 | 6 |  | 6 | 3.5 | 1.6 | 0.335 | 0.17 | 20.5882 | 0.42 | [6 empty] | 0.00028809 | 0.000289
2009-03-31 | 中部地方整備局 | 木曽川 | 長良川上流 | 左岸 | 43.4 | NO.2 | 表のり面 | B.B211 | 11.15 | 11.45 | 14 |  | 2.637 |  |  | 25 | 63 | 12 |  | 12 | 0.93 | 0.66 | 0.165 | [9 empty] | 5.5835e-05
2009-03-31 | 中部地方整備局 | 木曽川 | 長良川上流 | 左岸 | 43.4 | NO.2 | 表のり面 | B.B213 | 13.15 | 13.45 | 32 |  | 2.664 |  |  | 47 | 47 | 6 |  | 6 | 3.1 | 1.7 | 0.42 | 0.21 | 14.7619 | 0.61 | [6 empty] | 0.00048648 | 0.000441
2009-03-31 | 中部地方整備局 | 木曽川 | 長良川上流 | 左岸 | 43.4 | NO.2 | 表のり面 | B.B214 | 14.15 | 14.45 | 28 |  | 2.661 |  |  | 13 | 79 | 8 |  | 8 | 0.67 | 0.57 | 0.265 | 0.14 | 4.7857 | 1.6 | [6 empty] | 0.00016736 | 0.000196
2009-03-31 | 中部地方整備局 | 木曽川 | 長良川上流 | 左岸 | 43.4 | NO.3 | 裏のり面 | B.B301 | 1.15 | 1.45 | 9 |  | 2.657 |  |  | 41 | 55 | 4 |  | 4 | 3.6 | 0.74 | 0.27 | 0.17 | 21.1765 | 0.22 | [6 empty] | 0.00017477 | 0.000289
2009-03-31 | 中部地方整備局 | 木曽川 | 長良川上流 | 左岸 | 43.4 | NO.3 | 裏のり面 | B.C1 | 1.15 | 4.9 | 6 | 1.81 | 2.704 | 0.64 | 0.15984 | 71 | 26 | 2 | 1 | 3 | 31.6 | 21.8 | 0.7 | 0.365 | 86.5753 | 0.814 | [5 empty] | 8.67e-05 | 0.0015889 | 0.0013322 |  | 0.0089232 | CUB |  |  |  |  | 7.8 | 27.1 | 7.8 | 31.6
2009-03-31 | 中部地方整備局 | 木曽川 | 長良川上流 | 左岸 | 43.4 | NO.3 | 裏のり面 | B.B302 | 2.15 | 2.45 | 6 |  | 2.667 |  |  | 57 | 38 | 5 |  | 5 | 9.6 | 4.9 | 0.44 | 0.21 | 45.7143 | 0.22 | [6 empty] | 0.00054185 | 0.000441
2009-03-31 | 中部地方整備局 | 木曽川 | 長良川上流 | 左岸 | 43.4 | NO.3 | 裏のり面 | B.B303 | 3.15 | 3.45 | 10 |  | 2.68 |  |  | 58 | 37 | 5 |  | 5 | 10 | 6.7 | 0.38 | 0.17 | 58.8235 | 0.2 | [6 empty] | 0.0003858 | 0.000289
2009-03-31 | 中部地方整備局 | 木曽川 | 長良川上流 | 左岸 | 43.4 | NO.3 | 裏のり面 | B.B304 | 4.15 | 4.45 | 8 |  | 2.683 |  |  | 63 | 32 | 5 |  | 5 | 13 | 8.6 | 0.495 | 0.2 | 65 | 0.24 | [6 empty] | 0.00071187 | 0.0004
2009-03-31 | 中部地方整備局 | 木曽川 | 長良川上流 | 左岸 | 43.4 | NO.3 | 裏のり面 | B.B3T1 | 4.9 | 5.65 |  | 1.8 | 2.669 | 1.02 | 0.52535 |  | 31 | 51 | 18 | 69 | 0.054 | 0.037 | 0.0068 |  |  |  | 30.8 | 26.1 | 4.7 |  |  |  | 3.4508e-08 |  |  |  | UU | [8 empty] | 43.2 | 4.6
2009-03-31 | 中部地方整備局 | 木曽川 | 長良川上流 | 左岸 | 43.4 | NO.3 | 裏のり面 | B.B3S1 | 6 | 7 |  | 1.72 | 2.618 | 1.17 | 0.73807 |  | 41 | 42 | 17 | 59 | 0.079 | 0.051 | 0.008 |  |  |  | 39.5 | 27.7 | 11.8 |  |  |  | 5.0287e-08 |  |  |  | CUB |  |  |  |  | 23.5 | 28 | 0 | 41.5
2009-03-31 | 中部地方整備局 | 木曽川 | 長良川上流 | 左岸 | 43.4 | NO.3 | 裏のり面 | B.B309 | 9.15 | 9.45 | 27 |  | 2.676 |  |  | 43 | 50 | 7 |  | 7 | 2.8 | 1.1 | 0.33 | 0.14 | 20 | 0.69 | [6 empty] | 0.00027823 | 0.000196
2009-03-31 | 中部地方整備局 | 木曽川 | 長良川上流 | 左岸 | 43.4 | NO.3 | 裏のり面 | B.1 | 9.5 | 10 | [20 empty] | 0.000205
2009-03-31 | 中部地方整備局 | 木曽川 | 長良川上流 | 左岸 | 43.4 | NO.3 | 裏のり面 | B.B312 | 12.15 | 12.45 | 18 |  | 2.671 |  |  | 4 | 79 | 17 |  | 17 | 0.3 | 0.23 | 0.07 | [9 empty] | 7.6576e-06
2009-03-31 | 中部地方整備局 | 木曽川 | 長良川上流 | 左岸 | 43.4 | NO.3 | 裏のり面 | B.B314 | 14.15 | 14.45 | 18 |  | 2.67 |  |  | 4 | 86 | 10 |  | 10 | 0.44 | 0.37 | 0.1775 | 0.085 | 5.1765 | 1.9 | [6 empty] | 6.6129e-05 | 7.225e-05
2009-03-31 | 中部地方整備局 | 木曽川 | 長良川上流 | 左岸 | 43.4 | NO.3 | 裏のり面 | B.B315 | 15.15 | 15.45 | 17 |  | 2.681 |  |  | 3 | 87 | 10 |  | 10 | 0.38 | 0.33 | 0.165 | 0.08 | 4.75 | 2.1 | [6 empty] | 5.5835e-05 | 6.4e-05
2009-03-31 | 中部地方整備局 | 木曽川 | 長良川上流 | 左岸 | 44.4 | 44.4k-1 | 天端 | B.P-1 | 1.15 | 1.45 | 4 |  | 2.687 |  |  | 61 | 16.3 | 14.8 | 7.9 | 22.7 | 11.4608 | 6.1403 | 0.0473 | 0.0114 | 1005.3333 | 1.8 | [6 empty] | 3.0878e-06 | 1.2996e-06
2009-03-31 | 中部地方整備局 | 木曽川 | 長良川上流 | 左岸 | 44.4 | 44.4k-1 | 天端 | B.P-2 | 2.15 | 2.45 | 7 |  | 2.687 |  |  | 63 | 20.9 | 16.1 |  | 16.1 | 7.4881 | 4.6213 | 0.2155 | [9 empty] | 0.00010366
2009-03-31 | 中部地方整備局 | 木曽川 | 長良川上流 | 左岸 | 44.4 | 44.4k-1 | 天端 | B.P-3 | 3.15 | 3.34 | 50 |  | 2.65 |  |  | 47.9 | 40.2 | 11.9 |  | 11.9 | 3.5727 | 1.7185 | 0.226 | [9 empty] | 0.00011574
2009-03-31 | 中部地方整備局 | 木曽川 | 長良川上流 | 左岸 | 44.4 | 44.4k-1 | 天端 | B.P-4 | 4.15 | 4.45 | 7 |  | 2.669 |  |  | 7.7 | 39.3 | 44 | 9 | 53 | 0.0924 | 0.0697 | 0.0244 | 0.0069 | 13.3913 | 2.4 | 9999 | 9999 | 0 |  |  |  | 6.6617e-07 | 4.761e-07
2009-03-31 | 中部地方整備局 | 木曽川 | 長良川上流 | 左岸 | 44.4 | 44.4k-1 | 天端 | B.P-5 | 5.15 | 5.45 | 8 |  | 2.683 |  |  |  | 43.3 | 43.4 | 13.3 | 56.7 | 0.0856 | 0.059 | 0.0151 | 0.0017 | 50.3529 | 7.6 | 9999 | 9999 | 0 |  |  |  | 2.1912e-07 | 2.89e-08
2009-03-31 | 中部地方整備局 | 木曽川 | 長良川上流 | 左岸 | 44.4 | 44.4k-1 | 天端 | B.P-6 | 6.15 | 6.45 | 10 |  | 2.676 |  |  | 20.4 | 56.8 | 13.1 | 9.7 | 22.8 | 0.2948 | 0.221 | 0.0505 | 0.0053 | 55.6226 | 10 | [6 empty] | 3.5936e-06 | 2.809e-07
2009-03-31 | 中部地方整備局 | 木曽川 | 長良川上流 | 左岸 | 44.4 | 44.4k-1 | 天端 | B.P-7 | 7.15 | 7.45 | 10 |  | 2.677 |  |  | 20.5 | 66.8 | 12.7 |  | 12.7 | 0.3369 | 0.2646 | 0.1281 | [9 empty] | 3.1059e-05
2009-03-31 | 中部地方整備局 | 木曽川 | 長良川上流 | 左岸 | 44.4 | 44.4k-1 | 天端 | B.P-8 | 8.15 | 8.45 | 7 |  | 2.673 |  |  |  | 50 | 38.4 | 11.6 | 50 | 0.1175 | 0.075 | 0.019 | 0.0023 | 51.087 | 5 | 9999 | 9999 | 0 |  |  |  | 3.7314e-07 | 5.29e-08
2009-03-31 | 中部地方整備局 | 木曽川 | 長良川上流 | 左岸 | 44.4 | 44.4k-1 | 天端 | B.P-9 | 9.15 | 9.45 | 15 |  | 2.679 |  |  | 1.3 | 54.9 | 31.2 | 12.6 | 43.8 | 0.1389 | 0.1055 | 0.0191 | 0.002 | 69.45 | 5.9 | [6 empty] | 3.7771e-07 | 4e-08
2009-03-31 | 中部地方整備局 | 木曽川 | 長良川上流 | 左岸 | 44.4 | 44.4k-1 | 天端 | B.P-11 | 11.15 | 11.45 | 30 |  | 2.683 |  |  | 0.2 | 49.7 | 35.4 | 14.7 | 50.1 | 0.1238 | 0.0747 | 0.0113 |  |  |  | 24.3 | 19.4 | 4.9 |  |  |  | 1.1194e-07
2009-03-31 | 中部地方整備局 | 木曽川 | 長良川上流 | 左岸 | 44.4 | 44.4k-1 | 天端 | B.P-17 | 17.15 | 17.45 | 37 |  | 2.667 |  |  | 34.5 | 55.9 | 9.6 |  | 9.6 | 1.1163 | 0.7297 | 0.26 | 0.0843 | 13.242 | 1.7 | [6 empty] | 0.00016014 | 7.1065e-05
2009-03-31 | 中部地方整備局 | 木曽川 | 長良川上流 | 左岸 | 44.4 | 44.4k-1 | 天端 | B.P-20 | 20.15 | 20.45 | 40 |  | 2.675 |  |  | 73.8 | 21.6 | 4.6 |  | 4.6 | 13.5867 | 7.0653 | 1.1416 | 0.3191 | 42.5782 | 1.7 | [6 empty] | 0.0049347 | 0.0010182
2009-03-31 | 中部地方整備局 | 木曽川 | 長良川上流 | 左岸 | 44.4 | 44.4k-1 | 天端 | B.P-25 | 25 | 25.16 | 50 |  | 2.674 |  |  | 85.8 | 11.8 | 2.4 |  | 2.4 | 15.4241 | 11.2873 | 3.5216 | 1.0672 | 14.4529 | 2 | [6 empty] | 0.067111 | 0.011389
2009-03-31 | 中部地方整備局 | 木曽川 | 長良川上流 | 左岸 | 44.4 | 44.4k-2 | 表のり面 | B.P-1 | 1.15 | 1.45 | 6 |  | 2.688 |  |  | 16.6 | 53.8 | 18.8 | 10.8 | 29.6 | 0.3554 | 0.227 | 0.0197 | 0.004 | 88.85 | 4.3 | [6 empty] | 4.0577e-07 | 1.6e-07
2009-03-31 | 中部地方整備局 | 木曽川 | 長良川上流 | 左岸 | 44.4 | 44.4k-2 | 表のり面 | B.P-2 | 2.15 | 2.45 | 3 |  | 2.716 |  |  |  | 46.8 | 34 | 19.2 | 53.2 | 0.1044 | 0.0627 | 0.0055 |  |  |  | 26.6 | 20.9 | 5.7 |  |  |  | 2.1107e-08
2009-03-31 | 中部地方整備局 | 木曽川 | 長良川上流 | 左岸 | 44.4 | 44.4k-2 | 表のり面 | B.S-2 | 2.5 | 3.1 |  | 1.816 | 2.692 | 0.878 | 0.3604 |  | 31.7 | 44.3 | 24 | 68.3 | 0.0499 | 0.0295 | 0.0032 |  |  |  | 31.9 | 23.1 | 8.8 |  |  |  | 6.0177e-09 |  |  |  | UU | [8 empty] | 73.1 | 5.7
2009-03-31 | 中部地方整備局 | 木曽川 | 長良川上流 | 左岸 | 44.4 | 44.4k-2 | 表のり面 | B.P-4 | 4.15 | 4.45 | 2 |  | 2.696 |  |  | 0.1 | 20.2 | 55.6 | 24.1 | 79.7 | 0.0314 | 0.021 | 0.0035 |  |  |  | 32.2 | 22.2 | 10 |  |  |  | 7.4064e-09
2009-03-31 | 中部地方整備局 | 木曽川 | 長良川上流 | 左岸 | 44.4 | 44.4k-2 | 表のり面 | B.P-5 | 5.15 | 5.45 | 8 |  | 2.68 |  |  | 69.8 | 25 | 5.2 |  | 5.2 | 16.1103 | 11.5149 | 0.8001 | 0.2389 | 67.4353 | 1 | [6 empty] | 0.0021656 | 0.00057073
2009-03-31 | 中部地方整備局 | 木曽川 | 長良川上流 | 左岸 | 44.4 | 44.4k-2 | 表のり面 | B.P-6 | 6.15 | 6.45 | 7 |  | 2.693 |  |  | 7.1 | 52.1 | 27.7 | 13.1 | 40.8 | 0.1501 | 0.1133 | 0.0126 | 0.0015 | 100.0667 | 6.1 | [6 empty] | 1.4407e-07 | 2.25e-08
2009-03-31 | 中部地方整備局 | 木曽川 | 長良川上流 | 左岸 | 44.4 | 44.4k-2 | 表のり面 | B.S-6 | 6.5 | 7.3 |  | 1.843 | 2.689 | 0.828 | 0.31054 | 7.7 | 50.9 | 29.6 | 11.8 | 41.4 | 0.1524 | 0.113 | 0.0134 | 0.0034 | 44.8235 | 1.7 | [5 empty] | 5.3e-07 | 1.6615e-07 | 1.156e-07 |  | 3.0497e-08 | CUB |  |  |  |  | 7.2 | 24.9 | 2.6 | 36.1
2009-03-31 | 中部地方整備局 | 木曽川 | 長良川上流 | 左岸 | 44.4 | 44.4k-2 | 表のり面 | B.P-8 | 8.15 | 8.45 | 15 |  | 2.706 |  |  | 30.1 | 63.4 | 6.5 |  | 6.5 | 1.1487 | 0.6865 | 0.1928 | 0.123 | 9.339 | 0.5 | [6 empty] | 8.0093e-05 | 0.00015129
2009-03-31 | 中部地方整備局 | 木曽川 | 長良川上流 | 左岸 | 44.4 | 44.4k-2 | 表のり面 | B.P-9 | 9.15 | 9.45 | 3 |  | 2.7 |  |  | 0.1 | 12.2 | 49.2 | 38.5 | 87.7 | 0.0121 | 0.008 |  |  |  |  | 36.5 | 23.2 | 13.3
2009-03-31 | 中部地方整備局 | 木曽川 | 長良川上流 | 左岸 | 44.4 | 44.4k-2 | 表のり面 | B.K-10 | 10 | 12 |  |  | 2.687 |  |  | 31.1 | 50.2 | 18.7 |  | 18.7 | 1.015 | 0.5159 | 0.0965 | [9 empty] | 1.6112e-05 |  |  |  | CUB |  |  |  |  | 4 | 13.6 | 3.5 | 30.5
2009-03-31 | 中部地方整備局 | 木曽川 | 長良川上流 | 左岸 | 44.4 | 44.4k-2 | 表のり面 | B.P-13 | 13.15 | 13.45 | 38 |  | 2.67 |  |  | 28.4 | 62.9 | 8.7 |  | 8.7 | 1.1141 | 0.7739 | 0.2811 | 0.106 | 10.5104 | 1.5 | [6 empty] | 0.00019187 | 0.00011236
2009-03-31 | 中部地方整備局 | 木曽川 | 長良川上流 | 左岸 | 44.4 | 44.4k-2 | 表のり面 | B.P-16 | 16.15 | 16.45 | 32 |  | 2.69 |  |  | 51.1 | 37.8 | 11.1 |  | 11.1 | 3.8999 | 2.1447 | 0.3225 | [9 empty] | 0.00026379
2009-03-31 | 中部地方整備局 | 木曽川 | 長良川上流 | 左岸 | 44.4 | 44.4k-3 | 裏のり面 | B.P-1 | 1.15 | 1.45 |  |  | 2.731 |  |  | 51.7 | 21.8 | 10.2 | 16.3 | 26.5 | 4.0178 | 2.2491 | 0.0086 | [9 empty] | 5.9461e-08
2009-03-31 | 中部地方整備局 | 木曽川 | 長良川上流 | 左岸 | 44.4 | 44.4k-3 | 裏のり面 | B.P-2 | 2.15 | 2.45 | 11 |  | 2.712 |  |  | 60.8 | 22.4 | 16.8 |  | 16.8 | 5.8283 | 3.4717 | 0.1773 | [9 empty] | 6.5957e-05
2009-03-31 | 中部地方整備局 | 木曽川 | 長良川上流 | 左岸 | 44.4 | 44.4k-3 | 裏のり面 | B.P-3 | 3.15 | 3.35 | 7 |  | 2.636 |  |  | 57.6 | 25.9 | 16.5 |  | 16.5 | 4.3641 | 2.8178 | 0.1813 | [9 empty] | 6.9456e-05
2009-03-31 | 中部地方整備局 | 木曽川 | 長良川上流 | 左岸 | 44.4 | 44.4k-3 | 裏のり面 | B.P-4 | 4 | 4.6 |  |  | 2.692 |  |  | 12.1 | 30.2 | 40.5 | 17.2 | 57.7 | 0.0876 | 0.0533 | 0.0067 | 0.0016 | 54.75 | 2 | 30 | 23.5 | 6.5 |  |  |  | 3.3344e-08 | 2.56e-08
2009-03-31 | 中部地方整備局 | 木曽川 | 長良川上流 | 左岸 | 44.4 | 44.4k-3 | 裏のり面 | B.P-6 | 6.15 | 6.45 | 10 |  | 2.689 |  |  | 6 | 64.2 | 17.4 | 12.4 | 29.8 | 0.2297 | 0.1818 | 0.0145 | 0.0024 | 95.7083 | 10.7 | [6 empty] | 1.9948e-07 | 5.76e-08
2009-03-31 | 中部地方整備局 | 木曽川 | 長良川上流 | 左岸 | 44.4 | 44.4k-3 | 裏のり面 | B.P-7 | 7.15 | 7.45 | 14 |  | 2.704 |  |  | 0.2 | 50.6 | 27.6 | 21.6 | 49.2 | 0.1178 | 0.0789 | 0.0041 | [9 empty] | 1.0686e-08
2009-03-31 | 中部地方整備局 | 木曽川 | 長良川上流 | 左岸 | 44.4 | 44.4k-3 | 裏のり面 | B.P-8 | 8.15 | 8.45 | 9 |  | 2.701 |  |  | 0 | 58.7 | 25.5 | 15.8 | 41.3 | 0.1332 | 0.106 | 0.01 | 0.002 | 66.6 | 3.5 | [6 empty] | 8.4333e-08 | 4e-08
2009-03-31 | 中部地方整備局 | 木曽川 | 長良川上流 | 左岸 | 44.4 | 44.4k-3 | 裏のり面 | B.P-9 | 9.15 | 9.45 | 12 |  | 2.695 |  |  | 0.6 | 64.1 | 23.6 | 11.7 | 35.3 | 0.1759 | 0.1401 | 0.0159 | 0.0024 | 73.2917 | 4.8 | [6 empty] | 2.4697e-07 | 5.76e-08
2009-03-31 | 中部地方整備局 | 木曽川 | 長良川上流 | 左岸 | 44.4 | 44.4k-3 | 裏のり面 | B.P-10 | 10.15 | 10.45 | 40 |  | 2.698 |  |  | 52.8 | 39.8 | 7.4 |  | 7.4 | 4.6603 | 2.5332 | 0.2873 | 0.1487 | 31.3403 | 0.3 | [6 empty] | 0.00020182 | 0.00022112
2009-03-31 | 中部地方整備局 | 木曽川 | 長良川上流 | 左岸 | 44.4 | 44.4k-3 | 裏のり面 | B.P-12 | 12.15 | 12.45 | 41 |  | 2.69 |  |  | 32.6 | 58.5 | 8.9 |  | 8.9 | 1.4777 | 1.0086 | 0.2829 | 0.1031 | 14.3327 | 1.5 | [6 empty] | 0.00019473 | 0.0001063
2009-03-31 | 中部地方整備局 | 木曽川 | 長良川上流 | 左岸 | 44.4 | 44.4k-3 | 裏のり面 | B.P-14 | 14.15 | 14.45 | 40 |  | 2.697 |  |  | 60 | 34.2 | 5.8 |  | 5.8 | 5.1935 | 3.2261 | 0.6213 | 0.222 | 23.3941 | 1.2 | [6 empty] | 0.0012053 | 0.00049284
2009-03-31 | 中部地方整備局 | 木曽川 | 長良川上流 | 左岸 | 44.4 | 44.4k-3 | 裏のり面 | B.P-17 | 17.15 | 17.45 | 22 |  | 2.685 |  |  | 13.2 | 76.2 | 10.6 |  | 10.6 | 0.8219 | 0.6717 | 0.2685 | [9 empty] | 0.00017253
2009-03-31 | 中部地方整備局 | 木曽川 | 長良川上流 | 左岸 | 44.4 | 44.4k-3 | 裏のり面 | B.P-20 | 20.15 | 20.41 | 50 |  | 2.693 |  |  | 58.6 | 34.6 | 6.8 |  | 6.8 | 4.5804 | 2.9662 | 0.6082 | 0.1783 | 25.6893 | 1.6 | [6 empty] | 0.0011472 | 0.00031791
2009-03-31 | 中部地方整備局 | 木曽川 | 長良川上流 | 左岸 | 45.4 | NO.1 | 天端 | B.C1 | 0 | 2.3 |  | 1.853 | 2.689 | 0.584 | 0.12574 | 71 | 20 | 9 |  | 9 | 9.8 | 6.3 | 1 | 0.14 | 70 | 3.5 | [5 empty] | 9.03e-05 | 0.0036308 | 0.000196 |  | 0.00035759 | CUB |  |  |  |  | 17.7 | 26.2 | 4.9 | 36.3
2009-03-31 | 中部地方整備局 | 木曽川 | 長良川上流 | 左岸 | 45.4 | NO.1 | 天端 | B.B101 | 1.15 | 1.45 | 3 |  | 2.7 |  |  | 5 | 69 | 20 | 6 | 26 | 0.31 | 0.22 | 0.055 | 0.016 | 19.375 | 1.8 | [6 empty] | 4.3795e-06 | 2.56e-06
2009-03-31 | 中部地方整備局 | 木曽川 | 長良川上流 | 左岸 | 45.4 | NO.1 | 天端 | B.B102 | 2.15 | 2.45 | 17 |  | 2.707 |  |  | 30 | 50 | 13 | 7 | 20 | 0.71 | 0.44 | 0.0835 | 0.017 | 41.7647 | 1.9 | [6 empty] | 1.1523e-05 | 2.89e-06
2009-03-31 | 中部地方整備局 | 木曽川 | 長良川上流 | 左岸 | 45.4 | NO.1 | 天端 | B.C2 | 2.3 | 9.1 |  | 1.875 | 2.679 | 0.534 | 0.099266 | 40 | 38 | 10 | 12 | 22 | 2 | 0.91 | 0.04 | 0.002 | 1000 | 7.4 | [5 empty] | 2.96e-05 | 2.094e-06 | 4e-08 |  | 1.2576e-10 | CUB |  |  |  |  | 4.9 | 19 | 0 | 29.1
2009-03-31 | 中部地方整備局 | 木曽川 | 長良川上流 | 左岸 | 45.4 | NO.1 | 天端 | B.B103 | 3.15 | 3.45 | 26 |  | 2.728 |  |  | 48 | 32 | 12 | 8 | 20 | 3.3 | 1.7 | 0.1705 | 0.011 | 300 | 3 | [6 empty] | 6.0243e-05 | 1.21e-06
2009-03-31 | 中部地方整備局 | 木曽川 | 長良川上流 | 左岸 | 45.4 | NO.1 | 天端 | B.B104 | 4.15 | 4.45 | 50 |  | 2.679 |  |  | 59 | 32 | 9 |  | 9 | 4.8 | 3.2 | 0.505 | 0.12 | 40 | 1.4 | [6 empty] | 0.00074563 | 0.000144
2009-03-31 | 中部地方整備局 | 木曽川 | 長良川上流 | 左岸 | 45.4 | NO.1 | 天端 | B.B105 | 5.15 | 5.45 | 43 |  | 2.675 |  |  | 55 | 37 | 8 |  | 8 | 4.2 | 2.6 | 0.5 | 0.12 | 35 | 1.5 | [6 empty] | 0.00072864 | 0.000144
2009-03-31 | 中部地方整備局 | 木曽川 | 長良川上流 | 左岸 | 45.4 | NO.1 | 天端 | B.B106 | 6.15 | 6.45 | 48 |  | 2.68 |  |  | 56 | 37 | 7 |  | 7 | 4.4 | 2.8 | 0.505 | 0.15 | 29.3333 | 1.1 | [6 empty] | 0.00074563 | 0.000225
2009-03-31 | 中部地方整備局 | 木曽川 | 長良川上流 | 左岸 | 45.4 | NO.1 | 天端 | B.B107 | 7.15 | 7.45 | 29 |  | 2.704 |  |  | 58 | 31 | 7 | 4 | 11 | 4.9 | 3.1 | 0.4515 | 0.063 | 77.7778 | 2.3 | [6 empty] | 0.00057523 | 3.969e-05
2009-03-31 | 中部地方整備局 | 木曽川 | 長良川上流 | 左岸 | 45.4 | NO.1 | 天端 | B.B108 | 8.15 | 8.45 | 15 |  | 2.687 |  |  | 34 | 42 | 18 | 6 | 24 | 0.47 | 0.24 | 0.0625 | 0.015 | 31.3333 | 1.7 | [6 empty] | 5.8892e-06 | 2.25e-06
2009-03-31 | 中部地方整備局 | 木曽川 | 長良川上流 | 左岸 | 45.4 | NO.1 | 天端 | B.B109 | 9.15 | 9.45 | 7 |  | 2.699 |  |  | 2 | 64 | 19 | 15 | 34 | 0.19 | 0.15 | 0.02725 | 0.0015 | 126.6667 | 9.9 | [6 empty] | 8.6049e-07 | 2.25e-08
2009-03-31 | 中部地方整備局 | 木曽川 | 長良川上流 | 左岸 | 45.4 | NO.1 | 天端 | B.B111 | 11.15 | 11.45 | 13 |  | 2.716 |  |  | 0 | 87 | 10 | 3 | 13 | 0.27 | 0.23 | 0.102 | 0.044 | 6.1364 | 2.2 | [6 empty] | 1.832e-05 | 1.936e-05
2009-03-31 | 中部地方整備局 | 木曽川 | 長良川上流 | 左岸 | 45.4 | NO.1 | 天端 | B.B113 | 13.15 | 13.45 | 15 |  | 2.689 |  |  | 22 | 62 | 11 | 5 | 16 | 0.58 | 0.46 | 0.149 | 0.028 | 20.7143 | 4.5 | [6 empty] | 4.4083e-05 | 7.84e-06
2009-03-31 | 中部地方整備局 | 木曽川 | 長良川上流 | 左岸 | 45.4 | NO.1 | 天端 | B.B115 | 15.15 | 15.45 | 43 |  | 2.697 |  |  | 52 | 42 | 6 |  | 6 | 4.7 | 2.5 | 0.395 | 0.21 | 22.381 | 0.34 | [6 empty] | 0.000422 | 0.000441
2009-03-31 | 中部地方整備局 | 木曽川 | 長良川上流 | 左岸 | 45.4 | NO.1 | 天端 | B.B117 | 17.15 | 17.45 | 31 |  | 2.705 |  |  | 49 | 44 | 7 |  | 7 | 3.1 | 2 | 0.515 | 0.2 | 15.5 | 1.1 | [6 empty] | 0.00078029 | 0.0004
2009-03-31 | 中部地方整備局 | 木曽川 | 長良川上流 | 左岸 | 45.4 | NO.1 | 天端 | B.B119 | 19.15 | 19.41 | 50 |  | 2.706 |  |  | 65 | 29 | 6 |  | 6 | 7.6 | 5.3 | 0.655 | 0.21 | 36.1905 | 0.76 | [6 empty] | 0.0013622 | 0.000441
2009-03-31 | 中部地方整備局 | 木曽川 | 長良川上流 | 左岸 | 45.4 | NO.1 | 天端 | B.B121 | 21.15 | 21.45 | 47 |  | 2.694 |  |  | 74 | 22 | 4 |  | 4 | 9.4 | 6.4 | 1.63 | 0.46 | 20.4348 | 1.8 | [6 empty] | 0.011263 | 0.002116
2009-03-31 | 中部地方整備局 | 木曽川 | 長良川上流 | 左岸 | 45.4 | NO.1 | 天端 | B.B123 | 23.15 | 23.35 | 50 |  | 2.692 |  |  | 68 | 28 | 4 |  | 4 | 8.6 | 5.6 | 1.085 | 0.37 | 23.2432 | 1 | [6 empty] | 0.0043862 | 0.001369
2009-03-31 | 中部地方整備局 | 木曽川 | 長良川上流 | 左岸 | 45.4 | NO.1 | 天端 | B.B125 | 25.15 | 25.3 | 50 |  | 2.703 |  |  | 59 | 35 | 6 |  | 6 | 4.9 | 3.1 | 0.605 | 0.21 | 23.3333 | 0.97 | [6 empty] | 0.0011333 | 0.000441
2009-03-31 | 中部地方整備局 | 木曽川 | 長良川上流 | 左岸 | 45.4 | NO.1 | 天端 | B.B128 | 28.15 | 28.37 | 50 |  | 2.693 |  |  | 60 | 30 | 10 |  | 10 | 7.1 | 4.4 | 0.4715 | 0.083 | 85.5422 | 1.3 | [6 empty] | 0.000636 | 6.889e-05
2009-03-31 | 中部地方整備局 | 木曽川 | 長良川上流 | 左岸 | 45.4 | NO.2 | 表のり面 | B.B201 | 1.14 | 1.45 | 13 |  | 2.69 |  |  | 59 | 36 | 5 |  | 5 | 5.5 | 3.5 | 0.43 | 0.15 | 36.6667 | 0.61 | [6 empty] | 0.00051374 | 0.000225
2009-03-31 | 中部地方整備局 | 木曽川 | 長良川上流 | 左岸 | 45.4 | NO.2 | 表のり面 | B.B202 | 2.15 | 2.45 | 13 |  | 2.682 |  |  | 59 | 24 | 7 | 10 | 17 | 4.6 | 3.2 | 0.44775 | 0.0055 | 836.3636 | 31 | [6 empty] | 0.00056422 | 3.025e-07
2009-03-31 | 中部地方整備局 | 木曽川 | 長良川上流 | 左岸 | 45.4 | NO.2 | 表のり面 | B.B203 | 3.15 | 3.45 | 17 |  | 2.688 |  |  | 54 | 36 | 4 | 6 | 10 | 3.7 | 2.5 | 0.463 | 0.076 | 48.6842 | 2.6 | [6 empty] | 0.00060975 | 5.776e-05
2009-03-31 | 中部地方整備局 | 木曽川 | 長良川上流 | 左岸 | 45.4 | NO.2 | 表のり面 | B.B205 | 5.15 | 5.45 | 17 |  | 2.691 |  |  | 0 | 92 | 8 |  | 8 | 0.46 | 0.4 | 0.215 | 0.14 | 3.2857 | 1.3 | [6 empty] | 0.0001031 | 0.000196
2009-03-31 | 中部地方整備局 | 木曽川 | 長良川上流 | 左岸 | 45.4 | NO.2 | 表のり面 | B.B207 | 7.15 | 7.45 | 19 |  | 2.687 |  |  | 0 | 88 | 8 | 4 | 12 | 0.39 | 0.33 | 0.1385 | 0.047 | 8.2979 | 2.9 | [6 empty] | 3.7217e-05 | 2.209e-05
2009-03-31 | 中部地方整備局 | 木曽川 | 長良川上流 | 左岸 | 45.4 | NO.2 | 表のり面 | B.1 | 9 | 9 | [20 empty] | 2.24e-05
2009-03-31 | 中部地方整備局 | 木曽川 | 長良川上流 | 左岸 | 45.4 | NO.2 | 表のり面 | B.B209 | 9.15 | 9.45 | 30 |  | 2.687 |  |  | 18 | 75 | 7 |  | 7 | 0.44 | 0.37 | 0.215 | 0.15 | 2.9333 | 1.2 | [6 empty] | 0.0001031 | 0.000225
2009-03-31 | 中部地方整備局 | 木曽川 | 長良川上流 | 左岸 | 45.4 | NO.2 | 表のり面 | B.B211 | 11.15 | 11.45 | 38 |  | 2.672 |  |  | 35 | 61 | 4 |  | 4 | 1.5 | 0.88 | 0.395 | 0.26 | 5.7692 | 0.72 | [6 empty] | 0.000422 | 0.000676
2009-03-31 | 中部地方整備局 | 木曽川 | 長良川上流 | 左岸 | 45.4 | NO.3 | 表のり面 | B.1 | 12 | 12 | [20 empty] | 0.000318
2009-03-31 | 中部地方整備局 | 木曽川 | 長良川上流 | 左岸 | 45.4 | NO.2 | 表のり面 | B.B213 | 13.15 | 13.45 | 48 |  | 2.691 |  |  | 58 | 38 | 4 |  | 4 | 5.8 | 3.9 | 0.555 | 0.33 | 17.5758 | 0.32 | [6 empty] | 0.00092795 | 0.001089
2009-03-31 | 中部地方整備局 | 木曽川 | 長良川上流 | 左岸 | 45.4 | NO.2 | 表のり面 | B.B215 | 15.15 | 15.4 | 50 |  | 2.691 |  |  | 71 | 23 | 6 |  | 6 | 11 | 6.6 | 1.245 | 0.29 | 37.931 | 1.5 | [6 empty] | 0.0060326 | 0.000841
2009-03-31 | 中部地方整備局 | 木曽川 | 長良川上流 | 左岸 | 45.4 | NO.3 | 裏のり面 | B.B301 | 1.15 | 1.45 | 24 |  | 2.688 |  |  | 57 | 32 | 7 | 4 | 11 | 4.7 | 3 | 0.446 | 0.052 | 90.3846 | 2.9 | [6 empty] | 0.00055912 | 2.704e-05
2009-03-31 | 中部地方整備局 | 木曽川 | 長良川上流 | 左岸 | 45.4 | NO.3 | 裏のり面 | B.B302 | 2.15 | 2.45 | 11 |  | 2.71 |  |  | 56 | 29 | 7 | 8 | 15 | 4.7 | 3 | 0.328 | 0.016 | 293.75 | 5.4 | [6 empty] | 0.00027433 | 2.56e-06
2009-03-31 | 中部地方整備局 | 木曽川 | 長良川上流 | 左岸 | 45.4 | NO.3 | 裏のり面 | B.B303 | 3.15 | 3.45 | 20 |  | 2.676 |  |  | 70 | 23 | 7 |  | 7 | 10 | 7.3 | 1.115 | 0.23 | 43.4783 | 1.7 | [6 empty] | 0.0046724 | 0.000529
2009-03-31 | 中部地方整備局 | 木曽川 | 長良川上流 | 左岸 | 45.4 | NO.3 | 裏のり面 | B.B305 | 5.15 | 5.45 | 30 |  | 2.685 |  |  | 47 | 33 | 13 | 7 | 20 | 4.6 | 1.5 | 0.108 | 0.016 | 287.5 | 0.54 | [6 empty] | 2.0914e-05 | 2.56e-06
2009-03-31 | 中部地方整備局 | 木曽川 | 長良川上流 | 左岸 | 45.4 | NO.3 | 裏のり面 | B.B306 | 6.15 | 6.45 | 12 |  | 2.69 |  |  | 61 | 31 | 8 |  | 8 | 8.2 | 4.5 | 0.475 | 0.12 | 68.3333 | 0.7 | [6 empty] | 0.00064699 | 0.000144
2009-03-31 | 中部地方整備局 | 木曽川 | 長良川上流 | 左岸 | 45.4 | NO.3 | 裏のり面 | B.B307 | 7.15 | 7.45 | 12 |  | 2.658 |  |  | 53 | 34 | 8 | 5 | 13 | 5.7 | 2.9 | 0.2685 | 0.037 | 154.0541 | 1.2 | [6 empty] | 0.00017253 | 1.369e-05
2009-03-31 | 中部地方整備局 | 木曽川 | 長良川上流 | 左岸 | 45.4 | NO.3 | 裏のり面 | B.B311 | 11.15 | 11.45 | 17 |  | 2.681 |  |  | 20 | 78 | 2 |  | 2 | 0.83 | 0.69 | 0.4 | 0.3 | 2.7667 | 1 | [6 empty] | 0.00043448 | 0.0009
2009-03-31 | 中部地方整備局 | 木曽川 | 長良川上流 | 左岸 | 46.2 | 46.2k-1 | 天端 | B.P-1 | 1.15 | 1.45 | 3 |  | 2.701 |  |  | 0 | 52.8 | 30.2 | 17 | 47.2 | 0.1185 | 0.0858 | 0.0071 | [9 empty] | 3.8139e-08
2009-03-31 | 中部地方整備局 | 木曽川 | 長良川上流 | 左岸 | 46.2 | 46.2k-1 | 天端 | B.P-2 | 2.15 | 2.5 | 3 |  | 2.699 |  |  | 0.5 | 36.9 | 42.8 | 19.8 | 62.6 | 0.0669 | 0.0415 | 0.0051 |  |  |  | 26.6 | 21.8 | 4.8 |  |  |  | 1.7719e-08
2009-03-31 | 中部地方整備局 | 木曽川 | 長良川上流 | 左岸 | 46.2 | 46.2k-1 | 天端 | B.P-3 | 3.15 | 3.51 | 3 |  | 2.695 |  |  | 0.8 | 61 | 27.3 | 10.9 | 38.2 | 0.1407 | 0.1143 | 0.0127 | 0.0043 | 32.7209 | 1.9 | [6 empty] | 1.4673e-07 | 1.849e-07
2009-03-31 | 中部地方整備局 | 木曽川 | 長良川上流 | 左岸 | 46.2 | 46.2k-1 | 天端 | B.P-4 | 4.15 | 4.45 | 4 |  | 2.674 |  |  | 19 | 64.2 | 16.8 |  | 16.8 | 0.6321 | 0.4086 | 0.106 | [9 empty] | 2.0028e-05
2009-03-31 | 中部地方整備局 | 木曽川 | 長良川上流 | 左岸 | 46.2 | 46.2k-1 | 天端 | B.P-5 | 5.15 | 5.45 | 4 |  | 2.684 |  |  | 5 | 50.8 | 32.3 | 11.9 | 44.2 | 0.1848 | 0.0932 | 0.0251 | 0.0021 | 88 | 5.4 | [6 empty] | 7.1129e-07 | 4.41e-08
2009-03-31 | 中部地方整備局 | 木曽川 | 長良川上流 | 左岸 | 46.2 | 46.2k-1 | 天端 | B.P-6 | 6.15 | 6.46 | 3 |  | 2.687 |  |  | 0.8 | 40.2 | 41.5 | 17.5 | 59 | 0.0805 | 0.0418 | 0.0064 | 0.0015 | 53.6667 | 1.5 | 31 | 22.1 | 8.9 |  |  |  | 2.9986e-08 | 2.25e-08
2009-03-31 | 中部地方整備局 | 木曽川 | 長良川上流 | 左岸 | 46.2 | 46.2k-1 | 天端 | B.P-7 | 7.15 | 7.45 | 8 |  | 2.692 |  |  | 0 | 56.9 | 25.2 | 17.9 | 43.1 | 0.1242 | 0.1009 | 0.0073 | [9 empty] | 4.0674e-08
2009-03-31 | 中部地方整備局 | 木曽川 | 長良川上流 | 左岸 | 46.2 | 46.2k-1 | 天端 | B.P-8 | 8.15 | 8.47 | 6 |  | 2.701 |  |  | 0.3 | 67.5 | 20.9 | 11.3 | 32.2 | 0.1412 | 0.1226 | 0.0186 | 0.0027 | 52.2963 | 10 | [6 empty] | 3.5519e-07 | 7.29e-08
2009-03-31 | 中部地方整備局 | 木曽川 | 長良川上流 | 左岸 | 46.2 | 46.2k-1 | 天端 | B.P-9 | 9.25 | 9.55 | 2 |  | 2.542 |  |  | 0 | 21.5 | 52.9 | 25.6 | 78.5 | 0.0354 | 0.0231 | 0.0027 |  |  |  | 28.2 | 22.2 | 6 |  |  |  | 4.0595e-09
2009-03-31 | 中部地方整備局 | 木曽川 | 長良川上流 | 左岸 | 46.2 | 46.2k-1 | 天端 | B.P-11 | 11.15 | 11.45 | 24 |  | 2.643 |  |  | 46.3 | 46.9 | 6.8 |  | 6.8 | 3.1656 | 1.5141 | 0.3309 | 0.1712 | 18.4907 | 0.5 | [6 empty] | 0.00027999 | 0.00029309
2009-03-31 | 中部地方整備局 | 木曽川 | 長良川上流 | 左岸 | 46.2 | 46.2k-1 | 天端 | B.P-14 | 14.15 | 14.45 | 38 |  | 2.658 |  |  | 55.3 | 37.5 | 7.2 |  | 7.2 | 5.6851 | 3.139 | 0.3636 | 0.1556 | 36.5366 | 0.5 | [6 empty] | 0.00034831 | 0.00024211
2009-03-31 | 中部地方整備局 | 木曽川 | 長良川上流 | 左岸 | 46.2 | 46.2k-1 | 天端 | B.P-18 | 18.15 | 18.3 | 50 |  | 2.668 |  |  | 80.1 | 17.5 | 2.4 |  | 2.4 | 16.952 | 11.598 | 2.018 | 0.6114 | 27.7265 | 1.7 | [6 empty] | 0.018472 | 0.0037381
2009-03-31 | 中部地方整備局 | 木曽川 | 長良川上流 | 左岸 | 46.2 | 46.2k-1 | 天端 | B.P-23 | 23.15 | 23.42 | 50 |  | 2.665 |  |  | 72.8 | 23.6 | 3.6 |  | 3.6 | 7.2525 | 5.1302 | 1.2808 | 0.453 | 16.0099 | 1.6 | [6 empty] | 0.0064422 | 0.0020521
2009-03-31 | 中部地方整備局 | 木曽川 | 長良川上流 | 左岸 | 46.2 | 46.2k-1 | 天端 | B.P-28 | 28.15 | 28.32 | 50 |  | 2.65 |  |  | 66.8 | 27 | 6.2 |  | 6.2 | 8.1605 | 4.7018 | 0.7093 | 0.2353 | 34.6813 | 1.4 | [6 empty] | 0.0016382 | 0.00055366
2009-03-31 | 中部地方整備局 | 木曽川 | 長良川上流 | 左岸 | 46.2 | 46.2k-2 | 表のり面 | B.P-1 | 1.15 | 1.45 | 2 |  | 2.756 |  |  | 46.7 | 16.5 | 16.1 | 20.7 | 36.8 | 4.5504 | 1.2748 | 0.0043 | [9 empty] | 1.1933e-08
2009-03-31 | 中部地方整備局 | 木曽川 | 長良川上流 | 左岸 | 46.2 | 46.2k-2 | 表のり面 | B.P-2 | 2.15 | 2.45 | 2 |  | 2.718 |  |  | 25.6 | 21.7 | 33.5 | 19.2 | 52.7 | 0.1581 | 0.0597 | 0.0054 |  |  |  | 40.6 | 24.4 | 16.2 |  |  |  | 2.0228e-08
2009-03-31 | 中部地方整備局 | 木曽川 | 長良川上流 | 左岸 | 46.2 | 46.2k-2 | 表のり面 | B.K-3 | 3 | 4 |  |  | 2.671 |  |  | 42.2 | 43.5 | 14.3 |  | 14.3 | 3.3078 | 0.9263 | 0.1464 | [9 empty] | 4.2321e-05
2009-03-31 | 中部地方整備局 | 木曽川 | 長良川上流 | 左岸 | 46.2 | 46.2k-2 | 表のり面 | B.S-4 | 4.7 | 5.8 |  | 1.863 | 2.686 | 0.739 | 0.23208 | 4.4 | 61 | 21.7 | 12.9 | 34.6 | 0.2042 | 0.1568 | 0.0125 | 0.003 | 68.0667 | 2.3 | [5 empty] | 2.93e-06 | 1.4143e-07 | 9e-08 |  | 1.8962e-08 | CUB |  |  |  |  | 77.2 | 22.4 | 12.4 | 34.3
2009-03-31 | 中部地方整備局 | 木曽川 | 長良川上流 | 左岸 | 46.2 | 46.2k-2 | 表のり面 | B.P-6 | 6.15 | 6.45 | 3 |  | 2.706 |  |  | 6.6 | 45.4 | 31.8 | 16.2 | 48 | 0.145 | 0.091 | 0.0072 | [9 empty] | 3.9395e-08
2009-03-31 | 中部地方整備局 | 木曽川 | 長良川上流 | 左岸 | 46.2 | 46.2k-2 | 表のり面 | B.P-7 | 7.15 | 7.48 | 3 |  | 2.719 |  |  | 0 | 19.8 | 60.2 | 20 | 80.2 | 0.0369 | 0.027 | 0.005 |  |  |  | 37 | 23.5 | 13.5 |  |  |  | 1.6924e-08
2009-03-31 | 中部地方整備局 | 木曽川 | 長良川上流 | 左岸 | 46.2 | 46.2k-2 | 表のり面 | B.S-7 | 7.5 | 8.35 |  | 1.829 | 2.7 | 0.948 | 0.43736 | 5.6 | 30.4 | 45.1 | 18.9 | 64 | 0.0581 | 0.0338 | 0.0055 | 0.0017 | 34.1765 | 1.4 | 32.7 | 22.8 | 9.9 |  |  |  | 2.1107e-08 | 2.89e-08 |  | 2.697e-09 | UU | [8 empty] | 25.1 | 2.9
2009-03-31 | 中部地方整備局 | 木曽川 | 長良川上流 | 左岸 | 46.2 | 46.2k-2 | 表のり面 | B.P-9 | 9.15 | 9.45 | 1 |  | 2.727 |  |  | 0 | 8 | 64.6 | 27.4 | 92 | 0.0191 | 0.0131 | 0.002 |  |  |  | 36.1 | 24 | 12.1 |  |  |  | 2.0253e-09
2009-03-31 | 中部地方整備局 | 木曽川 | 長良川上流 | 左岸 | 46.2 | 46.2k-2 | 表のり面 | B.K-11 | 11 | 13 |  |  | 2.661 |  |  | 51.4 | 39.3 | 9.3 |  | 9.3 | 5.6881 | 2.4042 | 0.3881 | 0.1105 | 51.476 | 0.6 | [6 empty] | 0.00040512 | 0.0001221 |  |  | CD | 2.3 | 37.9
2009-03-31 | 中部地方整備局 | 木曽川 | 長良川上流 | 左岸 | 46.2 | 46.2k-2 | 表のり面 | B.P-11 | 11.15 | 11.45 | 35 |  | 2.663 |  |  | 52 | 40.4 | 7.6 |  | 7.6 | 4.8246 | 2.405 | 0.3726 | 0.1406 | 34.3144 | 0.6 | [6 empty] | 0.00036861 | 0.00019768
2009-03-31 | 中部地方整備局 | 木曽川 | 長良川上流 | 左岸 | 46.2 | 46.2k-2 | 表のり面 | B.P-16 | 16.15 | 16.45 | 21 |  | 2.678 |  |  | 47 | 44.9 | 8.1 |  | 8.1 | 2.7823 | 1.7582 | 0.3936 | 0.1321 | 21.0621 | 1.5 | [6 empty] | 0.00041855 | 0.0001745
2009-03-31 | 中部地方整備局 | 木曽川 | 長良川上流 | 左岸 | 46.2 | 46.2k-2 | 表のり面 | B.P-19 | 19.15 | 19.43 | 50 |  | 2.702 |  |  | 65.3 | 28.1 | 6.6 |  | 6.6 | 7.7587 | 4.939 | 0.6878 | 0.1942 | 39.9521 | 1.4 | [6 empty] | 0.0015255 | 0.00037714
2009-03-31 | 中部地方整備局 | 木曽川 | 長良川上流 | 左岸 | 46.2 | 46.2k-3 | 裏のり面 | B.P-1 | 1.15 | 1.45 | 17 |  | 2.749 |  |  | 55.7 | 17.5 | 13.5 | 13.3 | 26.8 | 5.4236 | 3.07 | 0.0191 | [9 empty] | 3.7771e-07
2009-03-31 | 中部地方整備局 | 木曽川 | 長良川上流 | 左岸 | 46.2 | 46.2k-3 | 裏のり面 | B.P-2 | 2.15 | 2.45 | 3 |  | 2.704 |  |  | 7.3 | 45.6 | 37.4 | 9.7 | 47.1 | 0.1433 | 0.0889 | 0.0265 | 0.0057 | 25.1404 | 2.3 | [6 empty] | 8.066e-07 | 3.249e-07
2009-03-31 | 中部地方整備局 | 木曽川 | 長良川上流 | 左岸 | 46.2 | 46.2k-3 | 裏のり面 | B.P-3 | 3.15 | 3.45 | 2 |  | 2.719 |  |  | 2.7 | 66.7 | 19.9 | 10.7 | 30.6 | 0.1848 | 0.1511 | 0.0304 | 0.004 | 46.2 | 7 | [6 empty] | 1.1087e-06 | 1.6e-07
2009-03-31 | 中部地方整備局 | 木曽川 | 長良川上流 | 左岸 | 46.2 | 46.2k-3 | 裏のり面 | B.P-4 | 4.15 | 4.48 | 4 |  | 2.722 |  |  | 0 | 62.7 | 25.7 | 11.6 | 37.3 | 0.1783 | 0.1474 | 0.0241 | 0.0015 | 118.8667 | 8.2 | [6 empty] | 6.4734e-07 | 2.25e-08
2009-03-31 | 中部地方整備局 | 木曽川 | 長良川上流 | 左岸 | 46.2 | 46.2k-3 | 裏のり面 | B.P-5 | 5.15 | 5.35 | 4 |  | 2.716 |  |  | 0.6 | 53.9 | 31.7 | 13.8 | 45.5 | 0.1672 | 0.1113 | 0.0146 | 0.0011 | 152 | 7.7 | [6 empty] | 2.0268e-07 | 1.21e-08
2009-03-31 | 中部地方整備局 | 木曽川 | 長良川上流 | 左岸 | 46.2 | 46.2k-3 | 裏のり面 | B.P-6 | 6.15 | 6.45 | 9 |  | 2.724 |  |  | 0.6 | 31.1 | 51.9 | 16.4 | 68.3 | 0.0566 | 0.0447 | 0.009 |  |  |  | 26.1 | 20.4 | 5.7 |  |  |  | 6.6066e-08
2009-03-31 | 中部地方整備局 | 木曽川 | 長良川上流 | 左岸 | 46.2 | 46.2k-3 | 裏のり面 | B.P-7 | 7.15 | 7.45 | 1 |  | 2.71 |  |  | 0 | 41.6 | 44.3 | 14.1 | 58.4 | 0.0803 | 0.0565 | 0.0142 | 0.0011 | 73 | 12.2 | 24.7 | 20.9 | 3.8 |  |  |  | 1.9004e-07 | 1.21e-08
2009-03-31 | 中部地方整備局 | 木曽川 | 長良川上流 | 左岸 | 46.2 | 46.2k-3 | 裏のり面 | B.P-8 | 8.15 | 8.45 | 7 |  | 2.711 |  |  | 0 | 44.3 | 41.1 | 14.6 | 55.7 | 0.1 | 0.0589 | 0.0103 |  |  |  | 23.2 | 19.9 | 3.3 |  |  |  | 9.0312e-08
2009-03-31 | 中部地方整備局 | 木曽川 | 長良川上流 | 左岸 | 46.2 | 46.2k-3 | 裏のり面 | B.P-9 | 9.15 | 9.45 | 29 |  | 2.701 |  |  | 34.9 | 55.9 | 9.2 |  | 9.2 | 0.9921 | 0.5564 | 0.2312 | 0.0929 | 10.6792 | 1.1 | [6 empty] | 0.000122 | 8.6304e-05
2009-03-31 | 中部地方整備局 | 木曽川 | 長良川上流 | 左岸 | 46.2 | 46.2k-3 | 裏のり面 | B.P-11 | 11.15 | 11.45 | 37 |  | 2.689 |  |  | 56.9 | 35.6 | 7.5 |  | 7.5 | 5.6829 | 3.1524 | 0.3808 | 0.1439 | 39.492 | 0.7 |  |  |  |  | 0.00016 |  | 0.00038768 | 0.00020707
2009-03-31 | 中部地方整備局 | 木曽川 | 長良川上流 | 左岸 | 46.2 | 46.2k-3 | 裏のり面 | B.P-15 | 15.15 | 15.45 | 28 |  | 2.684 |  |  | 62.4 | 31.4 | 6.2 |  | 6.2 | 6.0348 | 3.5525 | 0.6133 | 0.1998 | 30.2042 | 1.4 | [6 empty] | 0.0011696 | 0.0003992
2009-03-31 | 中部地方整備局 | 木曽川 | 長良川上流 | 左岸 | 47.4 | NO.1 | 天端 | B.C1 | 0 | 6.9 |  | 2.079 | 2.684 | 0.351 | 0.032009 | 44 | 37 | 11 | 8 | 19 | 3.9 | 0.99 | 0.09 | 0.0094 | 414.8936 | 0.98 | [5 empty] | 2.46e-07 | 1.3708e-05 | 8.836e-07 |  | 1.423e-09 | CUB |  |  |  |  | 27.5 | 34.1 | 12.7 | 38
2009-03-31 | 中部地方整備局 | 木曽川 | 長良川上流 | 左岸 | 47.4 | NO.1 | 天端 | B.B101 | 1.15 | 1.45 | 4 |  | 2.684 |  |  | 38 | 51 | 8 | 3 | 11 | 1.7 | 0.84 | 0.193 | 0.066 | 25.7576 | 0.91 | [6 empty] | 8.0285e-05 | 4.356e-05
2009-03-31 | 中部地方整備局 | 木曽川 | 長良川上流 | 左岸 | 47.4 | NO.1 | 天端 | B.B102 | 2.15 | 2.45 | 5 |  | 2.685 |  |  | 60 | 31 | 9 |  | 9 | 16 | 7.6 | 0.41 | 0.11 | 145.4545 | 0.29 | [6 empty] | 0.00046007 | 0.000121
2009-03-31 | 中部地方整備局 | 木曽川 | 長良川上流 | 左岸 | 47.4 | NO.1 | 天端 | B.B103 | 3.15 | 3.45 | 10 |  | 2.695 |  |  | 35 | 54 | 9 | 2 | 11 | 1.4 | 0.82 | 0.2295 | 0.049 | 28.5714 | 2.5 | [6 empty] | 0.00011993 | 2.401e-05
2009-03-31 | 中部地方整備局 | 木曽川 | 長良川上流 | 左岸 | 47.4 | NO.1 | 天端 | B.B104 | 4.15 | 4.45 | 11 |  | 2.695 |  |  | 47 | 34 | 15 | 4 | 19 | 5.8 | 1.3 | 0.0985 | 0.027 | 214.8148 | 0.18 | [6 empty] | 1.6896e-05 | 7.29e-06
2009-03-31 | 中部地方整備局 | 木曽川 | 長良川上流 | 左岸 | 47.4 | NO.1 | 天端 | B.B105 | 5.15 | 5.45 | 9 |  | 2.685 |  |  | 57 | 39 | 4 |  | 4 | 8.2 | 4.8 | 0.48 | 0.24 | 34.1667 | 0.26 | [6 empty] | 0.00066288 | 0.000576
2009-03-31 | 中部地方整備局 | 木曽川 | 長良川上流 | 左岸 | 47.4 | NO.1 | 天端 | B.B106 | 6.15 | 6.45 | 10 |  | 2.681 |  |  | 55 | 32 | 9 | 4 | 13 | 6.6 | 3.1 | 0.3255 | 0.041 | 160.9756 | 1.4 | [6 empty] | 0.00026951 | 1.681e-05
2009-03-31 | 中部地方整備局 | 木曽川 | 長良川上流 | 左岸 | 47.4 | NO.1 | 天端 | B.B107 | 7.15 | 7.45 | 4 |  | 2.68 |  |  | 2 | 90 | 8 |  | 8 | 0.3 | 0.26 | 0.15 | 0.11 | 2.7273 | 1.1 | [6 empty] | 4.4772e-05 | 0.000121
2009-03-31 | 中部地方整備局 | 木曽川 | 長良川上流 | 左岸 | 47.4 | NO.1 | 天端 | B.B108 | 8.15 | 8.45 | 4 |  | 2.7 |  |  | 0 | 53 | 34 | 13 | 47 | 0.12 | 0.086 | 0.0134 | 0.0028 | 42.8571 | 1.7 | [6 empty] | 1.6615e-07 | 7.84e-08
2009-03-31 | 中部地方整備局 | 木曽川 | 長良川上流 | 左岸 | 47.4 | NO.1 | 天端 | B.B109 | 9.15 | 9.45 | 2 |  | 2.628 |  |  | 0 | 4 | 54 | 42 | 96 | 0.0088 | 0.0067 | 0.00125 |  |  |  | 37.7 | 22.6 | 15.1 |  |  |  | 6.8162e-10
2009-03-31 | 中部地方整備局 | 木曽川 | 長良川上流 | 左岸 | 47.4 | NO.1 | 天端 | B.B111 | 11.15 | 11.45 | 6 |  | 2.696 |  |  | 0 | 8 | 54 | 38 | 92 | 0.012 | 0.0083 | 0.00125 |  |  |  | 34.3 | 20.3 | 14 |  |  |  | 6.8162e-10
2009-03-31 | 中部地方整備局 | 木曽川 | 長良川上流 | 左岸 | 47.4 | NO.1 | 天端 | B.B112 | 12.15 | 12.45 | 15 |  | 2.687 |  |  | 0 | 37 | 33 | 30 | 63 | 0.064 | 0.026 | 0.0027 | [9 empty] | 4.0595e-09
2009-03-31 | 中部地方整備局 | 木曽川 | 長良川上流 | 左岸 | 47.4 | NO.1 | 天端 | B.B113 | 13.15 | 13.45 | 50 |  | 2.652 |  |  | 64 | 32 | 4 |  | 4 | 9.1 | 5.8 | 0.785 | 0.37 | 24.5946 | 0.43 | [6 empty] | 0.0020721 | 0.001369
2009-03-31 | 中部地方整備局 | 木曽川 | 長良川上流 | 左岸 | 47.4 | NO.1 | 天端 | B.B115 | 15.15 | 15.38 | 50 |  | 2.675 |  |  | 76 | 21 | 3 |  | 3 | 8.5 | 6.5 | 1.87 | 0.74 | 11.4865 | 1.4 | [6 empty] | 0.015483 | 0.005476
2009-03-31 | 中部地方整備局 | 木曽川 | 長良川上流 | 左岸 | 47.4 | NO.1 | 天端 | B.B117 | 17.05 | 17.08 | 50 |  | 2.673 |  |  | 68 | 26 | 6 |  | 6 | 17 | 6.6 | 1 | 0.2 | 85 | 0.95 | [6 empty] | 0.0036308 | 0.0004
2009-03-31 | 中部地方整備局 | 木曽川 | 長良川上流 | 左岸 | 47.4 | NO.1 | 天端 | B.B119 | 19.15 | 19.37 | 50 |  | 2.677 |  |  | 63 | 33 | 4 |  | 4 | 13 | 7.5 | 0.855 | 0.31 | 41.9355 | 0.49 | [6 empty] | 0.0025256 | 0.000961
2009-03-31 | 中部地方整備局 | 木曽川 | 長良川上流 | 左岸 | 47.4 | NO.2 | 表のり面 | B.B201 | 1.15 | 1.45 | 9 |  | 2.692 |  |  | 36 | 43 | 18 | 3 | 21 | 0.94 | 0.41 | 0.0815 | 0.033 | 28.4848 | 0.54 | [6 empty] | 1.0893e-05 | 1.089e-05
2009-03-31 | 中部地方整備局 | 木曽川 | 長良川上流 | 左岸 | 47.4 | NO.2 | 表のり面 | B.B203 | 3.15 | 3.45 | 11 |  | 2.717 |  |  | 58 | 34 | 8 |  | 8 | 6.5 | 4.4 | 3.445 | 0.099 | 65.6566 | 0.54 | [6 empty] | 0.063777 | 9.801e-05
2009-03-31 | 中部地方整備局 | 木曽川 | 長良川上流 | 左岸 | 47.4 | NO.2 | 表のり面 | B.B204 | 4.15 | 4.45 | 5 |  | 2.677 |  |  | 0 | 7 | 62 | 31 | 93 | 0.022 | 0.015 | 0.0023 |  |  |  | 46.6 | 30.3 | 16.3 |  |  |  | 2.7998e-09
2009-03-31 | 中部地方整備局 | 木曽川 | 長良川上流 | 左岸 | 47.4 | NO.2 | 表のり面 | B.B206 | 6.15 | 6.45 | 5 |  | 2.669 |  |  | 0 | 6 | 62 | 32 | 94 | 0.023 | 0.015 | 0.00215 |  |  |  | 60 | 35.4 | 24.6 |  |  |  | 2.3947e-09
2009-03-31 | 中部地方整備局 | 木曽川 | 長良川上流 | 左岸 | 47.4 | NO.2 | 表のり面 | B.B209 | 9.15 | 9.26 | 50 |  | 2.737 |  |  | 70 | 22 | 8 |  | 8 | 19 | 9.2 | 1.07 | 0.14 | 135.7143 | 1.5 | [6 empty] | 0.004247 | 0.000196
2009-03-31 | 中部地方整備局 | 木曽川 | 長良川上流 | 左岸 | 47.4 | NO.2 | 表のり面 | B.B211 | 11.05 | 11.19 | 50 |  | 2.694 |  |  | 74 | 22 | 4 |  | 4 | 20 | 14 | 1.795 | 0.39 | 51.2821 | 1.3 | [6 empty] | 0.014082 | 0.001521
2009-03-31 | 中部地方整備局 | 木曽川 | 長良川上流 | 左岸 | 47.4 | NO.2 | 表のり面 | B.B213 | 13.05 | 13.24 | 50 |  | 2.697 |  |  | 67 | 28 | 5 |  | 5 | 8.3 | 5.3 | 0.865 | 0.23 | 36.087 | 1.2 | [6 empty] | 0.0025946 | 0.000529
2009-03-31 | 中部地方整備局 | 木曽川 | 長良川上流 | 左岸 | 47.4 | NO.2 | 表のり面 | B.B215 | 15.05 | 15.11 | 50 |  | 2.7 |  |  | 72 | 23 | 5 |  | 5 | 13 | 8.6 | 1.425 | 0.35 | 37.1429 | 1.4 | [6 empty] | 0.0082488 | 0.001225
2009-03-31 | 中部地方整備局 | 木曽川 | 長良川上流 | 左岸 | 47.4 | NO.3 | 裏のり面 | B.B303 | 3.15 | 3.35 | 5 |  | 2.672 |  |  | 51 | 41 | 8 |  | 8 | 4.6 | 2.2 | 0.385 | 0.12 | 38.3333 | 0.77 | [6 empty] | 0.00039766 | 0.000144
2009-03-31 | 中部地方整備局 | 木曽川 | 長良川上流 | 左岸 | 47.4 | NO.3 | 裏のり面 | B.B304 | 4.65 | 4.95 | 7 |  | 2.698 |  |  | 1 | 24 | 50 | 25 | 75 | 0.036 | 0.024 | 0.00405 |  |  |  | 31.2 | 20.8 | 10.4 |  |  |  | 1.0387e-08
2009-03-31 | 中部地方整備局 | 木曽川 | 長良川上流 | 左岸 | 47.4 | NO.3 | 裏のり面 | B.B3T1 | 5 | 5.9 |  | 1.861 | 2.702 | 0.956 | 0.44669 | 0 | 7 | 68 | 25 | 93 | 0.023 | 0.017 | 0.0021 |  |  |  | 37.6 | 23.8 | 13.8 |  |  |  | 2.2677e-09 |  |  |  | UU | [8 empty] | 49 | 1.3
2009-03-31 | 中部地方整備局 | 木曽川 | 長良川上流 | 左岸 | 47.4 | NO.3 | 裏のり面 | B.B306 | 6.15 | 6.45 | 6 |  | 2.697 |  |  | 0 | 27 | 51 | 22 | 73 | 0.046 | 0.033 | 0.0055 |  |  |  | 29.3 | 22.4 | 6.9 |  |  |  | 2.1107e-08
2009-03-31 | 中部地方整備局 | 木曽川 | 長良川上流 | 左岸 | 47.4 | NO.3 | 裏のり面 | B.B3T2 | 7.5 | 8.4 |  | 1.951 | 2.7 | 0.783 | 0.26924 | 0 | 7 | 55 | 38 | 93 | 0.013 | 0.0086 |  |  |  |  | 31.8 | 21.1 | 10.7 | [7 empty] | UU | [8 empty] | 54.9 | 2.3
2009-03-31 | 中部地方整備局 | 木曽川 | 長良川上流 | 左岸 | 47.4 | NO.3 | 裏のり面 | B.B309 | 9.15 | 9.45 | 6 |  | 2.696 |  |  | 0 | 22 | 46 | 32 | 78 | 0.025 | 0.014 | 0.0022 |  |  |  | 32.7 | 20.5 | 12.2 |  |  |  | 2.5258e-09
2009-03-31 | 中部地方整備局 | 木曽川 | 長良川上流 | 左岸 | 47.4 | NO.3 | 裏のり面 | B.B310 | 10.15 | 10.45 | 35 |  | 2.676 |  |  | 44 | 51 | 5 |  | 5 | 2.5 | 1.6 | 0.515 | 0.24 | 10.4167 | 1 | [6 empty] | 0.00078029 | 0.000576
2009-03-31 | 中部地方整備局 | 木曽川 | 長良川上流 | 左岸 | 47.4 | NO.3 | 裏のり面 | B.B312 | 12 | 12.3 | 43 |  | 2.661 |  |  | 77 | 19 | 4 |  | 4 | 24 | 18 | 1.945 | 0.39 | 61.5385 | 1.3 | [6 empty] | 0.01696 | 0.001521
2009-03-31 | 中部地方整備局 | 木曽川 | 長良川上流 | 左岸 | 47.4 | NO.3 | 裏のり面 | B.B314 | 14 | 14.25 | 50 |  | 2.664 |  |  | 34 | 58 | 8 |  | 8 | 1.6 | 1.2 | 0.39 | 0.14 | 11.4286 | 1.8 | [6 empty] | 0.00040973 | 0.000196
2009-03-31 | 中部地方整備局 | 木曽川 | 長良川上流 | 左岸 | 47.4 | NO.3 | 裏のり面 | B.B316 | 16.15 | 16.43 | 50 |  | 2.663 |  |  | 73 | 22 | 5 |  | 5 | 9.5 | 6.1 | 1.415 | 0.33 | 28.7879 | 2 | [6 empty] | 0.0081153 | 0.001089
2009-03-31 | 中部地方整備局 | 木曽川 | 長良川上流 | 左岸 | 50.2 | NO.1 | 天端 | B.C1 | 0 | 5.9 |  | 1.715 | 2.679 | 0.618 | 0.14588 | 50 | 27 | 13 | 10 | 23 | 8.3 | 2.2 | 0.055 | 0.0055 | 1509.0909 | 0.63 | [5 empty] | 0.000266 | 4.3795e-06 | 3.025e-07 |  | 4.306e-10 | CUB |  |  |  |  | 3.9 | 22 | 2 | 34.6
2009-03-31 | 中部地方整備局 | 木曽川 | 長良川上流 | 左岸 | 50.2 | NO.1 | 天端 | B.B102 | 2.15 | 2.45 | 11 |  | 2.706 |  |  | 54 | 24 | 12 | 10 | 22 | 20 | 5.7 | 0.1273 | 0.0046 | 4347.8261 | 0.68 | [6 empty] | 3.0612e-05 | 2.116e-07
2009-03-31 | 中部地方整備局 | 木曽川 | 長良川上流 | 左岸 | 50.2 | NO.1 | 天端 | B.B103 | 3.15 | 3.45 | 16 |  | 2.697 |  |  | 56 | 27 | 10 | 7 | 17 | 7.2 | 4.2 | 0.2385 | 0.017 | 423.5294 | 1.7 | [6 empty] | 0.00013111 | 2.89e-06
2009-03-31 | 中部地方整備局 | 木曽川 | 長良川上流 | 左岸 | 50.2 | NO.1 | 天端 | B.B104 | 4.15 | 4.45 | 5 |  | 2.716 |  |  | 27 | 40 | 20 | 13 | 33 | 0.59 | 0.34 | 0.029 | 0.003 | 196.6667 | 1.7 | [6 empty] | 9.9398e-07 | 9e-08
2009-03-31 | 中部地方整備局 | 木曽川 | 長良川上流 | 左岸 | 50.2 | NO.1 | 天端 | B.B105 | 5.15 | 5.45 | 11 |  | 2.705 |  |  | 1 | 64 | 24 | 11 | 35 | 0.15 | 0.12 | 0.0315 | 0.004 | 37.5 | 5.8 | [6 empty] | 1.2039e-06 | 1.6e-07
2009-03-31 | 中部地方整備局 | 木曽川 | 長良川上流 | 左岸 | 50.2 | NO.1 | 天端 | B.B106 | 6.15 | 6.45 | 7 |  | 2.717 |  |  | 10 | 41 | 41 | 8 | 49 | 0.11 | 0.079 | 0.0248 | 0.0096 | 11.4583 | 1.5 | [6 empty] | 6.9174e-07 | 9.216e-07
2009-03-31 | 中部地方整備局 | 木曽川 | 長良川上流 | 左岸 | 50.2 | NO.1 | 天端 | B.B107 | 7.15 | 7.45 | 5 |  | 2.706 |  |  | 2 | 55 | 35 | 8 | 43 | 0.13 | 0.1 | 0.0295 | 0.011 | 11.8182 | 1.6 | [6 empty] | 1.0341e-06 | 1.21e-06
2009-03-31 | 中部地方整備局 | 木曽川 | 長良川上流 | 左岸 | 50.2 | NO.1 | 天端 | B.B108 | 8.15 | 8.45 | 7 |  | 2.713 |  |  | 0 | 60 | 34 | 6 | 40 | 0.14 | 0.11 | 0.034 | 0.012 | 11.6667 | 1.9 | [6 empty] | 1.4369e-06 | 1.44e-06
2009-03-31 | 中部地方整備局 | 木曽川 | 長良川上流 | 左岸 | 50.2 | NO.1 | 天端 | B.B109 | 9.15 | 9.45 | 9 |  | 2.706 |  |  | 0 | 68 | 25 | 7 | 32 | 0.16 | 0.13 | 0.041 | 0.013 | 12.3077 | 2.3 | [6 empty] | 2.2173e-06 | 1.69e-06
2009-03-31 | 中部地方整備局 | 木曽川 | 長良川上流 | 左岸 | 50.2 | NO.1 | 天端 | B.C3 | 9.45 | 30.35 |  | 2.058 | 2.683 | 0.381 | 0.040048 | 41 | 40 | 9 | 10 | 19 | 3 | 0.88 | 0.09 | 0.0053 | 566.0377 | 2.5 | [6 empty] | 1.3708e-05 | 2.809e-07 |  | 4.0556e-10 | CUB |  |  |  |  | 25.5 | 33.2 | 13.7 | 36.2
2009-03-31 | 中部地方整備局 | 木曽川 | 長良川上流 | 左岸 | 50.2 | NO.1 | 天端 | B.B112 | 12.15 | 12.45 | 19 |  | 2.708 |  |  | 52 | 39 | 9 | 0 | 9 | 4.1 | 2.4 | 0.385 | 0.11 | 37.2727 | 0.97 | [6 empty] | 0.00039766 | 0.000121
2009-03-31 | 中部地方整備局 | 木曽川 | 長良川上流 | 左岸 | 50.2 | NO.1 | 天端 | B.B115 | 15.15 | 15.39 | 50 |  | 2.692 |  |  | 65 | 29 | 6 | 0 | 6 | 10 | 5.9 | 0.775 | 0.25 | 40 | 0.68 | [6 empty] | 0.0020115 | 0.000625
2009-03-31 | 中部地方整備局 | 木曽川 | 長良川上流 | 左岸 | 50.2 | NO.1 | 天端 | B.B116 | 16.15 | 16.37 | 50 |  | 2.684 |  |  | 78 | 19 | 3 | 0 | 3 | 16 | 10 | 1.965 | 0.53 | 30.1887 | 1.4 | [6 empty] | 0.017367 | 0.002809
2009-03-31 | 中部地方整備局 | 木曽川 | 長良川上流 | 左岸 | 50.2 | NO.1 | 天端 | B.B128 | 28.05 | 28.32 | 50 |  | 2.689 |  |  | 67 | 24 | 9 | 0 | 9 | 15 | 6.7 | 0.765 | 0.13 | 115.3846 | 1 | [6 empty] | 0.0019518 | 0.000169
2009-03-31 | 中部地方整備局 | 木曽川 | 長良川上流 | 左岸 | 50.2 | NO.1 | 天端 | B.B129 | 29.05 | 29.27 | 50 |  | 2.682 |  |  | 62 | 28 | 6 | 4 | 10 | 6.7 | 4.5 | 0.5015 | 0.073 | 91.7808 | 1.8 | [6 empty] | 0.00073372 | 5.329e-05
2009-03-31 | 中部地方整備局 | 木曽川 | 長良川上流 | 左岸 | 50.2 | NO.1 | 天端 | B.B130 | 30.05 | 30.35 | 40 |  | 2.686 |  |  | 48 | 37 | 10 | 5 | 15 | 4.5 | 1.5 | 0.19 | 0.03 | 150 | 0.91 | [6 empty] | 7.7423e-05 | 9e-06
2009-03-31 | 中部地方整備局 | 木曽川 | 長良川上流 | 左岸 | 50.2 | NO.2 | 表のり面 | B.B201 | 1.15 | 1.49 | 3 |  | 2.702 |  |  | 0 | 65 | 32 | 3 | 35 | 0.12 | 0.098 | 0.05 | 0.032 | 3.75 | 1.2 | [6 empty] | 3.5117e-06 | 1.024e-05
2009-03-31 | 中部地方整備局 | 木曽川 | 長良川上流 | 左岸 | 50.2 | NO.2 | 表のり面 | B.B202 | 2.15 | 2.45 | 23 |  | 2.693 |  |  | 73 | 18 | 9 |  | 9 | 14 | 8 | 1.555 | 0.11 | 127.2727 | 5.8 | [6 empty] | 0.010098 | 0.000121
2009-03-31 | 中部地方整備局 | 木曽川 | 長良川上流 | 左岸 | 50.2 | NO.2 | 表のり面 | B.B203 | 3.15 | 3.45 | 31 |  | 2.672 |  |  | 53 | 31 | 10 | 6 | 16 | 5 | 2.7 | 0.241 | 0.022 | 227.2727 | 1.9 | [6 empty] | 0.00013432 | 4.84e-06
2009-03-31 | 中部地方整備局 | 木曽川 | 長良川上流 | 左岸 | 50.2 | NO.2 | 表のり面 | B.B204 | 4.15 | 4.45 | 47 |  | 2.698 |  |  | 42 | 44 | 11 | 3 | 14 | 2.6 | 0.96 | 0.14 | 0.05 | 52 | 0.41 | [6 empty] | 3.8157e-05 | 2.5e-05
2009-03-31 | 中部地方整備局 | 木曽川 | 長良川上流 | 左岸 | 50.2 | NO.2 | 表のり面 | B.B205 | 5.15 | 5.23 | 50 |  | 2.692 |  |  | 78 | 18 | 4 | 0 | 4 | 21 | 13 | 2.285 | 0.47 | 44.6809 | 1.7 | [6 empty] | 0.024634 | 0.002209
2009-03-31 | 中部地方整備局 | 木曽川 | 長良川上流 | 左岸 | 50.2 | NO.2 | 表のり面 | B.1 | 8 | 8 | [20 empty] | 0.000261
2009-03-31 | 中部地方整備局 | 木曽川 | 長良川上流 | 左岸 | 50.2 | NO.2 | 表のり面 | B.B209 | 9.15 | 9.32 | 50 |  | 2.682 |  |  | 77 | 20 | 3 | 0 | 3 | 18 | 11 | 2.01 | 0.52 | 34.6154 | 1.3 | [6 empty] | 0.018302 | 0.002704
2009-03-31 | 中部地方整備局 | 木曽川 | 長良川上流 | 左岸 | 50.2 | NO.2 | 表のり面 | B.B210 | 10.15 | 10.45 | 43 |  | 2.68 |  |  | 65 | 30 | 5 | 0 | 5 | 16 | 5.8 | 0.805 | 0.31 | 51.6129 | 0.34 | [6 empty] | 0.0021965 | 0.000961
2009-03-31 | 中部地方整備局 | 木曽川 | 長良川上流 | 左岸 | 50.2 | NO.3 | 裏のり面 | B.B301 | 1.15 | 1.49 | 4 |  | 2.69 |  |  | 34 | 53 | 8 | 5 | 13 | 1.3 | 0.66 | 0.1555 | 0.041 | 31.7073 | 1.4 | [6 empty] | 4.8668e-05 | 1.681e-05
2009-03-31 | 中部地方整備局 | 木曽川 | 長良川上流 | 左岸 | 50.2 | NO.3 | 裏のり面 | B.B302 | 2.15 | 2.45 | 3 |  | 2.695 |  |  | 48 | 43 | 9 | 0 | 9 | 3.2 | 1.8 | 0.249 | 0.098 | 32.6531 | 0.51 | [6 empty] | 0.00014488 | 9.604e-05
2009-03-31 | 中部地方整備局 | 木曽川 | 長良川上流 | 左岸 | 50.2 | NO.3 | 裏のり面 | B.B303 | 3.15 | 3.45 | 8 |  | 2.69 |  |  | 68 | 20 | 9 | 3 | 12 | 10 | 8.2 | 0.779 | 0.058 | 172.4138 | 3.9 | [6 empty] | 0.0020356 | 3.364e-05
2009-03-31 | 中部地方整備局 | 木曽川 | 長良川上流 | 左岸 | 50.2 | NO.3 | 裏のり面 | B.B304 | 4.15 | 4.54 | 3 |  | 2.692 |  |  | 0 | 73 | 22 | 5 | 27 | 0.2 | 0.16 | 0.053 | 0.019 | 10.5263 | 2 | [6 empty] | 4.0193e-06 | 3.61e-06
2009-03-31 | 中部地方整備局 | 木曽川 | 長良川上流 | 左岸 | 50.2 | NO.3 | 裏のり面 | B.B306 | 6.05 | 6.3 | 50 |  | 2.69 |  |  | 72 | 24 | 4 | 0 | 4 | 25 | 20 | 1.745 | 0.49 | 51.0204 | 0.73 | [6 empty] | 0.01319 | 0.002401
2009-03-31 | 中部地方整備局 | 木曽川 | 長良川上流 | 左岸 | 50.2 | NO.3 | 裏のり面 | B.B308 | 8.15 | 8.45 | 27 |  | 2.681 |  |  | 50 | 47 | 3 | 0 | 3 | 4.8 | 2.1 | 0.59 | 0.4 | 12 | 0.32 | [6 empty] | 0.0010692 | 0.0016
2009-03-31 | 中部地方整備局 | 木曽川 | 長良川上流 | 左岸 | 50.2 | NO.3 | 裏のり面 | B.B311 | 11.05 | 11.16 | 50 |  | 2.682 |  |  | 58 | 28 | 10 | 4 | 14 | 9.2 | 4.5 | 0.3205 | 0.031 | 296.7742 | 1.3 | [6 empty] | 0.00026002 | 9.61e-06
2009-03-31 | 中部地方整備局 | 木曽川 | 長良川上流 | 左岸 | 50.2 | NO.3 | 裏のり面 | B.1 | 12 | 12 | [20 empty] | 0.000238
2009-03-31 | 中部地方整備局 | 木曽川 | 長良川上流 | 左岸 | 50.2 | NO.3 | 裏のり面 | B.B313 | 13.05 | 13.15 | 50 |  | 2.707 |  |  | 80 | 16 | 4 | 0 | 4 | 11 | 8.7 | 2.365 | 0.63 | 17.4603 | 2.4 | [6 empty] | 0.026679 | 0.003969
2009-03-31 | 中部地方整備局 | 木曽川 | 長良川上流 | 左岸 | 50.2 | NO.3 | 裏のり面 | B.B314 | 14.05 | 14.23 | 50 |  | 2.696 |  |  | 68 | 26 | 6 | 0 | 6 | 10 | 6.7 | 1.01 | 0.22 | 45.4545 | 1.5 | [6 empty] | 0.0037155 | 0.000484
2009-03-31 | 中部地方整備局 | 木曽川 | 長良川上流 | 左岸 | 50.8 | 50.8k-1 | 天端 | B.P-1 | 1.15 | 1.45 | 7 |  | 2.715 |  |  | 29.3 | 60.7 | 10 |  | 10 | 0.9789 | 0.6823 | 0.2317 | 0.075 | 13.052 | 1.8 | [6 empty] | 0.00012261 | 5.625e-05
2009-03-31 | 中部地方整備局 | 木曽川 | 長良川上流 | 左岸 | 50.8 | 50.8k-1 | 天端 | B.P-2 | 2.15 | 2.45 | 11 |  | 2.694 |  |  | 52 | 45.2 | 2.8 |  | 2.8 | 6.5454 | 2.3886 | 0.516 | 0.3181 | 20.5765 | 0.3 | [6 empty] | 0.00078381 | 0.0010119
2009-03-31 | 中部地方整備局 | 木曽川 | 長良川上流 | 左岸 | 50.8 | 50.8k-1 | 天端 | B.P-3 | 3.15 | 3.45 | 7 |  | 2.697 |  |  | 28 | 63.1 | 8.9 |  | 8.9 | 1.0209 | 0.7117 | 0.2687 | 0.106 | 9.6311 | 1.4 | [6 empty] | 0.00017283 | 0.00011236
2009-03-31 | 中部地方整備局 | 木曽川 | 長良川上流 | 左岸 | 50.8 | 50.8k-1 | 天端 | B.P-4 | 4.15 | 4.45 | 12 |  | 2.705 |  |  | 17.3 | 68.2 | 14.5 |  | 14.5 | 0.5032 | 0.4122 | 0.1642 | [9 empty] | 5.521e-05
2009-03-31 | 中部地方整備局 | 木曽川 | 長良川上流 | 左岸 | 50.8 | 50.8k-1 | 天端 | B.P-5 | 5.15 | 5.45 | 5 |  | 2.711 |  |  | 3.7 | 42.3 | 36.5 | 17.5 | 54 | 0.0997 | 0.0613 | 0.007 |  |  |  | 9999 | 9999 | 0 |  |  |  | 3.6906e-08
2009-03-31 | 中部地方整備局 | 木曽川 | 長良川上流 | 左岸 | 50.8 | 50.8k-1 | 天端 | B.P-6 | 6.15 | 6.45 | 6 |  | 2.696 |  |  | 65 | 27.8 | 7.2 |  | 7.2 | 10.5732 | 5.9222 | 0.5227 | 0.1497 | 70.6293 | 1.1 | [6 empty] | 0.00080759 | 0.0002241
2009-03-31 | 中部地方整備局 | 木曽川 | 長良川上流 | 左岸 | 50.8 | 50.8k-1 | 天端 | B.P-8 | 8.15 | 8.38 | 50 |  | 2.694 |  |  | 61.8 | 33.6 | 4.6 |  | 4.6 | 6.7935 | 4.1463 | 0.7538 | 0.3026 | 22.4504 | 0.8 | [6 empty] | 0.0018863 | 0.00091567
2009-03-31 | 中部地方整備局 | 木曽川 | 長良川上流 | 左岸 | 50.8 | 50.8k-1 | 天端 | B.P-10 | 10.1 | 10.25 | 50 |  | 2.685 |  |  | 84.6 | 13.8 | 1.6 |  | 1.6 | 15.6359 | 11.504 | 2.8067 | 1.2163 | 12.8553 | 1.3 | [6 empty] | 0.039671 | 0.014794
2009-03-31 | 中部地方整備局 | 木曽川 | 長良川上流 | 左岸 | 50.8 | 50.8k-1 | 天端 | B.P-12 | 12.15 | 12.45 | 28 |  | 2.69 |  |  | 70.6 | 24.1 | 5.3 |  | 5.3 | 12.1514 | 8.5944 | 0.8678 | 0.2462 | 49.3558 | 1.5 | [6 empty] | 0.0026141 | 0.00060614
2009-03-31 | 中部地方整備局 | 木曽川 | 長良川上流 | 左岸 | 50.8 | 50.8k-1 | 天端 | B.P-18 | 18 | 18.2 | 50 |  | 2.684 |  |  | 48.4 | 42.7 | 8.9 |  | 8.9 | 5.1463 | 1.5709 | 0.3398 | 0.1031 | 49.9156 | 0.5 | [6 empty] | 0.00029775 | 0.0001063
2009-03-31 | 中部地方整備局 | 木曽川 | 長良川上流 | 左岸 | 50.8 | 50.8k-1 | 天端 | B.P-21 | 21.15 | 21.36 | 50 |  | 2.678 |  |  | 60.6 | 29.3 | 10.1 |  | 10.1 | 6.3208 | 3.5938 | 0.4162 | [9 empty] | 0.00047635
2009-03-31 | 中部地方整備局 | 木曽川 | 長良川上流 | 左岸 | 50.8 | 50.8k-1 | 天端 | B.P-23 | 23.05 | 23.26 | 50 |  | 2.674 |  |  | 57.6 | 32.3 | 10.1 |  | 10.1 | 4.6279 | 2.9354 | 0.307 | [9 empty] | 0.00023534
2009-03-31 | 中部地方整備局 | 木曽川 | 長良川上流 | 左岸 | 50.8 | 50.8k-1 | 天端 | B.P-25 | 25.1 | 25.3 | 50 |  | 2.674 |  |  | 62.4 | 27 | 10.6 |  | 10.6 | 7.7938 | 4.672 | 0.3081 | [9 empty] | 0.0002373
2009-03-31 | 中部地方整備局 | 木曽川 | 長良川上流 | 左岸 | 50.8 | 50.8k-1 | 天端 | B.P-27 | 27.15 | 27.27 | 50 |  | 2.682 |  |  | 55.1 | 34.3 | 10.6 |  | 10.6 | 4.5993 | 2.8286 | 0.3101 | [9 empty] | 0.00024088
2009-03-31 | 中部地方整備局 | 木曽川 | 長良川上流 | 左岸 | 50.8 | 50.8k-2 | 表のり面 | B.K-1 | 1 | 2 |  |  | 2.685 |  |  | 62 | 30.4 | 7.6 |  | 7.6 | 9.5 | 5.0977 | 0.5163 | 0.1615 | 58.8235 | 0.8 | [5 empty] | 2.4e-07 | 0.00078486 | 0.00026082 |  |  | CD | 3.3 | 36.7
2009-03-31 | 中部地方整備局 | 木曽川 | 長良川上流 | 左岸 | 50.8 | 50.8k-2 | 表のり面 | B.P-1 | 1.15 | 1.45 | 9 |  | 2.692 |  |  | 52.3 | 36.4 | 11.3 |  | 11.3 | 5.1998 | 2.358 | 0.3076 | [9 empty] | 0.00023641
2009-03-31 | 中部地方整備局 | 木曽川 | 長良川上流 | 左岸 | 50.8 | 50.8k-2 | 表のり面 | B.P-2 | 2.15 | 2.45 | 7 |  | 2.701 |  |  | 52 | 39.3 | 8.7 |  | 8.7 | 4.6695 | 2.2616 | 0.3436 | 0.1203 | 38.8155 | 0.8 | [6 empty] | 0.00030552 | 0.00014472
2009-03-31 | 中部地方整備局 | 木曽川 | 長良川上流 | 左岸 | 50.8 | 50.8k-2 | 表のり面 | B.P-3 | 3.15 | 3.45 | 4 |  | 2.693 |  |  | 43.6 | 40 | 16.4 |  | 16.4 | 2.4732 | 1.3978 | 0.1554 | [9 empty] | 4.8595e-05
2009-03-31 | 中部地方整備局 | 木曽川 | 長良川上流 | 左岸 | 50.8 | 50.8k-2 | 表のり面 | B.P-4 | 4.15 | 4.45 | 8 |  | 2.706 |  |  | 79.1 | 14.3 | 6.6 |  | 6.6 | 18.9776 | 16.7335 | 1.7152 | 0.2286 | 83.0166 | 1.1 | [6 empty] | 0.012674 | 0.00052258
2009-03-31 | 中部地方整備局 | 木曽川 | 長良川上流 | 左岸 | 50.8 | 50.8k-2 | 表のり面 | B.P-5 | 5.15 | 5.45 | 6 |  | 2.729 |  |  | 0.3 | 26.9 | 53.2 | 19.6 | 72.8 | 0.0434 | 0.031 | 0.0052 | 0.0016 | 27.125 | 2.2 | 35.9 | 23.9 | 12 |  |  |  | 1.8534e-08 | 2.56e-08
2009-03-31 | 中部地方整備局 | 木曽川 | 長良川上流 | 左岸 | 50.8 | 50.8k-2 | 表のり面 | B.P-6 | 6.15 | 6.4 | 50 |  | 2.722 |  |  | 1.1 | 21.3 | 49.3 | 28.3 | 77.6 | 0.0328 | 0.0218 | 0.0024 |  |  |  | 44.4 | 26.5 | 17.9 |  |  |  | 3.0899e-09
2009-03-31 | 中部地方整備局 | 木曽川 | 長良川上流 | 左岸 | 50.8 | 50.8k-2 | 表のり面 | B.P-7 | 7.15 | 7.45 | 9 |  | 2.702 |  |  | 8.3 | 42.5 | 31.7 | 17.5 | 49.2 | 0.1226 | 0.0784 | 0.0068 | 0.0017 | 72.1176 | 1.6 | [6 empty] | 3.4508e-08 | 2.89e-08
2009-03-31 | 中部地方整備局 | 木曽川 | 長良川上流 | 左岸 | 50.8 | 50.8k-2 | 表のり面 | B.P-8 | 8 | 10 | 50 |  | 2.687 |  |  | 42.5 | 34.2 | 12.5 | 10.8 | 23.3 | 2.4314 | 1.13 | 0.0253 | 0.0043 | 565.4419 | 3.2 | [6 empty] | 7.2449e-07 | 1.849e-07 |  |  | CUB |  |  |  |  | 1.3 | 14.4 | 0 | 24
2009-03-31 | 中部地方整備局 | 木曽川 | 長良川上流 | 左岸 | 50.8 | 50.8k-2 | 表のり面 | B.P-13 | 13 | 13.22 | 50 |  | 2.673 |  |  | 34.3 | 57.9 | 7.8 |  | 7.8 | 1.6264 | 1.1828 | 0.3567 | 0.1322 | 12.3026 | 1.6 | [6 empty] | 0.00033319 | 0.00017477
2009-03-31 | 中部地方整備局 | 木曽川 | 長良川上流 | 左岸 | 50.8 | 50.8k-2 | 表のり面 | B.P-18 | 18.15 | 18.35 | 50 |  | 2.679 |  |  | 47.7 | 44.4 | 7.9 |  | 7.9 | 3.52 | 1.6792 | 0.3876 | 0.1359 | 25.9014 | 0.8 | [6 empty] | 0.00040391 | 0.00018469
2009-03-31 | 中部地方整備局 | 木曽川 | 長良川上流 | 左岸 | 50.8 | 50.8k-3 | 裏のり面 | B.P-1 | 1.15 | 1.45 | 5 |  | 2.668 |  |  | 54.9 | 34.6 | 10.5 |  | 10.5 | 13.4861 | 4.6923 | 0.2266 | [9 empty] | 0.00011645
2009-03-31 | 中部地方整備局 | 木曽川 | 長良川上流 | 左岸 | 50.8 | 50.8k-3 | 裏のり面 | B.P-2 | 2.15 | 2.45 | 8 |  | 2.683 |  |  | 44.9 | 46.7 | 8.4 |  | 8.4 | 3.9053 | 1.1326 | 0.2609 | 0.1083 | 36.06 | 0.4 | [6 empty] | 0.00016142 | 0.00011729
2009-03-31 | 中部地方整備局 | 木曽川 | 長良川上流 | 左岸 | 50.8 | 50.8k-3 | 裏のり面 | B.P-3 | 3.15 | 3.45 | 11 |  | 2.68 |  |  | 50.8 | 43 | 6.2 |  | 6.2 | 8.8834 | 2.3502 | 0.3371 | 0.1805 | 49.2155 | 0.2 | [6 empty] | 0.00029229 | 0.0003258
2009-03-31 | 中部地方整備局 | 木曽川 | 長良川上流 | 左岸 | 50.8 | 50.8k-3 | 裏のり面 | B.P-4 | 4.15 | 4.45 | 9 |  | 2.675 |  |  | 26 | 68.1 | 5.9 |  | 5.9 | 0.759 | 0.5644 | 0.2962 | 0.2018 | 3.7611 | 0.9 | [6 empty] | 0.0002166 | 0.00040723
2009-03-31 | 中部地方整備局 | 木曽川 | 長良川上流 | 左岸 | 50.8 | 50.8k-3 | 裏のり面 | B.K-4 | 4.5 | 5.5 |  |  | 2.617 |  |  | 8 | 57 | 21.3 | 13.7 | 35 | 0.2532 | 0.178 | 0.0136 | 0.002 | 126.6 | 2.7 | [5 empty] | 7.21e-07 | 1.7195e-07 | 4e-08 |  |  | CUB |  |  |  |  | 27.7 | 16.6 | 0.2 | 34
2009-03-31 | 中部地方整備局 | 木曽川 | 長良川上流 | 左岸 | 50.8 | 50.8k-3 | 裏のり面 | B.P-5 | 5.15 | 5.45 | 3 |  | 2.685 |  |  | 0.1 | 48.1 | 38.5 | 13.3 | 51.8 | 0.106 | 0.0702 | 0.0141 | 0.0025 | 42.4 | 3.4 | 9999 | 9999 | 0 |  |  |  | 1.8696e-07 | 6.25e-08
2009-03-31 | 中部地方整備局 | 木曽川 | 長良川上流 | 左岸 | 50.8 | 50.8k-3 | 裏のり面 | B.P-7 | 7.15 | 7.44 | 50 |  | 2.67 |  |  | 64.6 | 28.5 | 6.9 |  | 6.9 | 8.395 | 4.3717 | 0.7316 | 0.1904 | 44.0914 | 1.4 | [6 empty] | 0.00176 | 0.00036252
2009-03-31 | 中部地方整備局 | 木曽川 | 長良川上流 | 左岸 | 50.8 | 50.8k-3 | 裏のり面 | B.1 | 11.1 | 11.6 | [20 empty] | 0.00169
2009-03-31 | 中部地方整備局 | 木曽川 | 長良川上流 | 左岸 | 50.8 | 50.8k-3 | 裏のり面 | B.P-12 | 12.15 | 12.37 | 50 |  | 2.665 |  |  | 78.1 | 20.2 | 1.7 |  | 1.7 | 26.7317 | 13.8112 | 1.7351 | 0.7648 | 34.9525 | 0.7 | [6 empty] | 0.013017 | 0.0058492
2009-03-31 | 中部地方整備局 | 木曽川 | 長良川上流 | 左岸 | 51.8 | 51.8k-1 | 天端 | B.P-1 | 1.15 | 1.45 | 8 |  | 2.663 |  |  | 75.3 | 19.4 | 5.3 |  | 5.3 | 12.1986 | 9.4126 | 1.2893 | 0.3666 | 33.275 | 2.1 | [6 empty] | 0.0065417 | 0.001344
2009-03-31 | 中部地方整備局 | 木曽川 | 長良川上流 | 左岸 | 51.8 | 51.8k-1 | 天端 | B.P-2 | 2.15 | 2.45 | 5 |  | 2.657 |  |  | 6.2 | 89.4 | 4.4 |  | 4.4 | 0.5811 | 0.4894 | 0.2821 | 0.2051 | 2.8333 | 1 | [6 empty] | 0.00019346 | 0.00042066
2009-03-31 | 中部地方整備局 | 木曽川 | 長良川上流 | 左岸 | 51.8 | 51.8k-1 | 天端 | B.P-3 | 3.15 | 3.45 | 7 |  | 2.658 |  |  | 7.3 | 87.3 | 5.4 |  | 5.4 | 0.618 | 0.5159 | 0.2756 | 0.1829 | 3.3789 | 1.1 | [6 empty] | 0.00018329 | 0.00033452
2009-03-31 | 中部地方整備局 | 木曽川 | 長良川上流 | 左岸 | 51.8 | 51.8k-1 | 天端 | B.P-4 | 4.15 | 4.45 | 12 |  | 2.651 |  |  | 43.7 | 47.3 | 9 |  | 9 | 2.8706 | 1.2533 | 0.3006 | 0.1029 | 27.897 | 0.9 | [6 empty] | 0.00022413 | 0.00010588
2009-03-31 | 中部地方整備局 | 木曽川 | 長良川上流 | 左岸 | 51.8 | 51.8k-1 | 天端 | B.P-5 | 5.15 | 5.45 | 13 |  | 2.654 |  |  | 48.6 | 43.3 | 8.1 |  | 8.1 | 4.75 | 1.7926 | 0.3433 | 0.1294 | 36.7079 | 0.6 | [6 empty] | 0.0003049 | 0.00016744
2009-03-31 | 中部地方整備局 | 木曽川 | 長良川上流 | 左岸 | 51.8 | 51.8k-1 | 天端 | B.P-6 | 6.15 | 6.31 | 50 |  | 2.738 |  |  | 65.1 | 28.1 | 6.8 |  | 6.8 | 8.0732 | 4.3244 | 0.7595 | 0.1963 | 41.1268 | 1.5 | [6 empty] | 0.0019195 | 0.00038534
2009-03-31 | 中部地方整備局 | 木曽川 | 長良川上流 | 左岸 | 51.8 | 51.8k-1 | 天端 | B.P-8 | 8.15 | 8.28 | 50 |  | 2.623 |  |  | 72 | 23.7 | 4.3 |  | 4.3 | 16.7935 | 10.8513 | 0.8858 | 0.2993 | 56.1093 | 1.2 | [6 empty] | 0.0027414 | 0.0008958
2009-03-31 | 中部地方整備局 | 木曽川 | 長良川上流 | 左岸 | 51.8 | 51.8k-1 | 天端 | B.P-11 | 11.05 | 11.15 | 50 |  | 2.694 |  |  | 57.1 | 35 | 7.9 |  | 7.9 | 6.4631 | 3.5947 | 0.4217 | 0.1385 | 46.665 | 0.8 | [6 empty] | 0.00049106 | 0.00019182
2009-03-31 | 中部地方整備局 | 木曽川 | 長良川上流 | 左岸 | 51.8 | 51.8k-1 | 天端 | B.P-14 | 14.05 | 14.12 | 50 |  | 2.628 |  |  | 65.3 | 27.2 | 7.5 |  | 7.5 | 11.5989 | 6.2043 | 0.5734 | 0.1621 | 71.554 | 1 | [6 empty] | 0.0010008 | 0.00026276
2009-03-31 | 中部地方整備局 | 木曽川 | 長良川上流 | 左岸 | 51.8 | 51.8k-1 | 天端 | B.P-19 | 19.15 | 19.36 | 50 |  | 2.725 |  |  | 74.1 | 21.7 | 4.2 |  | 4.2 | 15.9702 | 7.8118 | 1.2887 | 0.4124 | 38.725 | 1.1 | [6 empty] | 0.0065346 | 0.0017007
2009-03-31 | 中部地方整備局 | 木曽川 | 長良川上流 | 左岸 | 51.8 | 51.8k-1 | 天端 | B.P-25 | 25.15 | 25.31 | 50 |  | 2.645 |  |  | 75.5 | 19.7 | 4.8 |  | 4.8 | 11.9712 | 8.5441 | 1.3583 | 0.4149 | 28.8532 | 1.9 | [6 empty] | 0.0073816 | 0.0017214
2009-03-31 | 中部地方整備局 | 木曽川 | 長良川上流 | 左岸 | 51.8 | 51.8k-2 | 表のり面 | B.P-1 | 1.15 | 1.45 | 9 |  | 2.64 |  |  | 57.6 | 25 | 17.4 |  | 17.4 | 12.4577 | 4.246 | 0.1261 | [9 empty] | 2.9947e-05
2009-03-31 | 中部地方整備局 | 木曽川 | 長良川上流 | 左岸 | 51.8 | 51.8k-2 | 表のり面 | B.P-2 | 2.15 | 2.45 | 8 |  | 2.642 |  |  | 60.9 | 26.8 | 12.3 |  | 12.3 | 7.3396 | 4.1485 | 0.2026 | [9 empty] | 8.9843e-05
2009-03-31 | 中部地方整備局 | 木曽川 | 長良川上流 | 左岸 | 51.8 | 51.8k-2 | 表のり面 | B.P-3 | 3.15 | 3.45 | 10 |  | 2.635 |  |  | 56 | 28.3 | 15.7 |  | 15.7 | 6.4076 | 3.3766 | 0.1414 | [9 empty] | 3.9047e-05
2009-03-31 | 中部地方整備局 | 木曽川 | 長良川上流 | 左岸 | 51.8 | 51.8k-2 | 表のり面 | B.P-4 | 4.15 | 4.45 | 15 |  | 2.671 |  |  | 68 | 19.5 | 12.5 |  | 12.5 | 13.0024 | 9.6995 | 0.2358 | [9 empty] | 0.0001277
2009-03-31 | 中部地方整備局 | 木曽川 | 長良川上流 | 左岸 | 51.8 | 51.8k-2 | 表のり面 | B.K-5 | 5.7 | 7 |  | 1.888 | 2.661 | 0.545 | 0.10478 | 63.5 | 23.8 | 12.7 |  | 12.7 | 14.0083 | 8.238 | 0.1689 | [9 empty] | 5.8941e-05 |  |  |  | CD | 3 | 36.5
2009-03-31 | 中部地方整備局 | 木曽川 | 長良川上流 | 左岸 | 51.8 | 51.8k-2 | 表のり面 | B.P-6 | 6.15 | 6.45 | 31 |  | 2.714 |  |  | 41.3 | 39.6 | 19.1 |  | 19.1 | 5.0861 | 0.2608 | 0.0835 | [9 empty] | 1.1523e-05
2009-03-31 | 中部地方整備局 | 木曽川 | 長良川上流 | 左岸 | 51.8 | 51.8k-2 | 表のり面 | B.P-8 | 8.15 | 8.35 | 50 |  | 2.638 |  |  | 63.4 | 23.6 | 13 |  | 13 | 9.5547 | 5.915 | 0.2881 | [9 empty] | 0.00020312
2009-03-31 | 中部地方整備局 | 木曽川 | 長良川上流 | 左岸 | 51.8 | 51.8k-2 | 表のり面 | B.P-12 | 12.15 | 12.45 | 42 |  | 2.649 |  |  | 64.9 | 30.2 | 4.9 |  | 4.9 | 7.8648 | 5.5666 | 0.7036 | 0.2574 | 30.5548 | 0.9 | [6 empty] | 0.0016079 | 0.00066255
2009-03-31 | 中部地方整備局 | 木曽川 | 長良川上流 | 左岸 | 51.8 | 51.8k-2 | 表のり面 | B.P-14 | 14.15 | 14.37 | 50 |  | 2.712 |  |  | 67.6 | 27.9 | 4.5 |  | 4.5 | 11.1157 | 6.997 | 0.808 | 0.332 | 33.481 | 0.8 | [6 empty] | 0.0022155 | 0.0011022
2009-03-31 | 中部地方整備局 | 木曽川 | 長良川上流 | 左岸 | 51.8 | 51.8k-2 | 表のり面 | B.P-18 | 18.15 | 18.41 | 50 |  | 2.671 |  |  | 62.2 | 18.3 | 19.5 |  | 19.5 | 10.1311 | 6.069 | 0.106 | [9 empty] | 2.0028e-05
2009-03-31 | 中部地方整備局 | 木曽川 | 長良川上流 | 左岸 | 51.8 | 51.8k-2 | 表のり面 | B.P-25 | 25.15 | 25.39 | 50 |  | 2.588 |  |  | 43.9 | 42.6 | 13.5 |  | 13.5 | 3.2166 | 1.098 | 0.1654 | [9 empty] | 5.615e-05
2009-03-31 | 中部地方整備局 | 木曽川 | 長良川上流 | 左岸 | 51.8 | 51.8k-3 | 裏のり面 | B.K-1 | 1 | 1.9 |  |  | 2.645 |  |  | 16.3 | 70.6 | 13.1 |  | 13.1 | 0.6346 | 0.4782 | 0.1569 | [9 empty] | 4.9689e-05
2009-03-31 | 中部地方整備局 | 木曽川 | 長良川上流 | 左岸 | 51.8 | 51.8k-3 | 裏のり面 | B.P-2 | 2.15 | 2.45 | 6 |  | 2.621 |  |  | 22 | 63.2 | 14.8 |  | 14.8 | 0.6935 | 0.5161 | 0.1482 | [9 empty] | 4.3537e-05
2009-03-31 | 中部地方整備局 | 木曽川 | 長良川上流 | 左岸 | 51.8 | 51.8k-3 | 裏のり面 | B.K-3 | 3 | 5 |  | 1.938 | 2.656 | 0.516 | 0.090625 | 30.5 | 57.9 | 11.6 |  | 11.6 | 0.9373 | 0.6407 | 0.2236 | [8 empty] | 7.06e-05 | 0.00011291 |  |  |  | CD | 24.7 | 36.6
2009-03-31 | 中部地方整備局 | 木曽川 | 長良川上流 | 左岸 | 51.8 | 51.8k-3 | 裏のり面 | B.K-5 | 5 | 6 |  |  | 2.655 |  |  | 52 | 34.9 | 13.1 |  | 13.1 | 5.7342 | 2.3475 | 0.2257 | [9 empty] | 0.00011538
2009-03-31 | 中部地方整備局 | 木曽川 | 長良川上流 | 左岸 | 51.8 | 51.8k-3 | 裏のり面 | B.P-7 | 7.15 | 7.32 | 50 |  | 2.668 |  |  | 81.4 | 15.6 | 3 |  | 3 | 15.6134 | 12.3152 | 2.2699 | 0.6672 | 23.4014 | 2.2 | [6 empty] | 0.024259 | 0.0044516
2009-03-31 | 中部地方整備局 | 木曽川 | 長良川上流 | 左岸 | 51.8 | 51.8k-3 | 裏のり面 | B.P-10 | 10 | 10.12 | 50 |  | 2.703 |  |  | 79.6 | 14.3 | 6.1 |  | 6.1 | 28.7837 | 14.4262 | 1.891 | 0.2753 | 104.5539 | 7.9 | [6 empty] | 0.015889 | 0.0007579
2009-03-31 | 中部地方整備局 | 木曽川 | 長良川上流 | 左岸 | 51.8 | 51.8k-3 | 裏のり面 | B.1 | 10 | 10.5 | [21 empty] | 0.000113
2009-03-31 | 中部地方整備局 | 木曽川 | 長良川上流 | 左岸 | 51.8 | 51.8k-3 | 裏のり面 | B.P-12 | 12 | 12.07 | 50 |  | 2.635 |  |  | 75.7 | 22.6 | 1.7 |  | 1.7 | 8.7348 | 6.0189 | 1.6404 | 0.8979 | 9.728 | 0.8 | [6 empty] | 0.01143 | 0.0080622
2009-03-31 | 中部地方整備局 | 木曽川 | 長良川上流 | 左岸 | 52.4 | 52.4k-1 | 天端 | B.P-1 | 1.15 | 1.45 | 11 |  | 2.646 |  |  | 28 | 30.7 | 24.7 | 16.6 | 41.3 | 0.461 | 0.1827 | 0.008 | 0.0016 | 288.125 | 1 | [6 empty] | 5.0287e-08 | 2.56e-08
2009-03-31 | 中部地方整備局 | 木曽川 | 長良川上流 | 左岸 | 52.4 | 52.4k-1 | 天端 | B.P-2 | 2.15 | 2.45 | 13 |  | 2.67 |  |  | 17.5 | 26.9 | 30.9 | 24.7 | 55.6 | 0.0975 | 0.0563 | 0.0024 |  |  |  | 27 | 18.6 | 8.4 |  |  |  | 3.0899e-09
2009-03-31 | 中部地方整備局 | 木曽川 | 長良川上流 | 左岸 | 52.4 | 52.4k-1 | 天端 | B.P-3 | 3.15 | 3.45 | 8 |  | 2.624 |  |  | 17.2 | 33.3 | 32.4 | 17.1 | 49.5 | 0.1472 | 0.078 | 0.0069 | [9 empty] | 3.5695e-08
2009-03-31 | 中部地方整備局 | 木曽川 | 長良川上流 | 左岸 | 52.4 | 52.4k-1 | 天端 | B.P-4 | 4.15 | 4.45 | 7 |  | 2.641 |  |  | 34 | 29.8 | 16 | 20.2 | 36.2 | 0.8781 | 0.2245 | 0.0047 | [9 empty] | 1.4664e-08
2009-03-31 | 中部地方整備局 | 木曽川 | 長良川上流 | 左岸 | 52.4 | 52.4k-1 | 天端 | B.P-5 | 5.15 | 5.45 | 5 |  | 2.657 |  |  | 13 | 39.6 | 32.4 | 15 | 47.4 | 0.1381 | 0.0865 | 0.0103 | 0.0017 | 81.2353 | 3.4 | [6 empty] | 9.0312e-08 | 2.89e-08
2009-03-31 | 中部地方整備局 | 木曽川 | 長良川上流 | 左岸 | 52.4 | 52.4k-1 | 天端 | B.P-6 | 6.15 | 6.45 | 4 |  | 2.658 |  |  | 11.9 | 42.6 | 26.6 | 18.9 | 45.5 | 0.1447 | 0.0948 | 0.0065 | [9 empty] | 3.1083e-08
2009-03-31 | 中部地方整備局 | 木曽川 | 長良川上流 | 左岸 | 52.4 | 52.4k-1 | 天端 | B.P-9 | 9.15 | 9.33 | 50 |  | 2.689 |  |  | 70.8 | 20 | 9.2 |  | 9.2 | 16.9627 | 10.7443 | 0.6152 | 0.0991 | 171.1675 | 2.8 | [6 empty] | 0.001178 | 9.8208e-05
2009-03-31 | 中部地方整備局 | 木曽川 | 長良川上流 | 左岸 | 52.4 | 52.4k-1 | 天端 | B.P-13 | 13.15 | 13.39 | 50 |  | 2.66 |  |  | 55.9 | 33.1 | 11 |  | 11 | 5.0858 | 2.7706 | 0.3863 | [9 empty] | 0.00040078
2009-03-31 | 中部地方整備局 | 木曽川 | 長良川上流 | 左岸 | 52.4 | 52.4k-1 | 天端 | B.P-16 | 16.05 | 16.2 | 50 |  | 2.64 |  |  | 47.8 | 39.5 | 12.7 |  | 12.7 | 5.9225 | 1.7502 | 0.2476 | [9 empty] | 0.00014299
2009-03-31 | 中部地方整備局 | 木曽川 | 長良川上流 | 左岸 | 52.4 | 52.4k-1 | 天端 | B.P-21 | 21.15 | 21.45 | 49 |  | 2.657 |  |  | 56.7 | 32.1 | 11.2 |  | 11.2 | 5.2956 | 3.1906 | 0.2908 | [9 empty] | 0.00020756
2009-03-31 | 中部地方整備局 | 木曽川 | 長良川上流 | 左岸 | 52.4 | 52.4k-1 | 天端 | B.P-26 | 26.15 | 26.45 | 21 |  | 2.684 |  |  | 11 | 71.9 | 17.1 |  | 17.1 | 0.7484 | 0.5932 | 0.1492 | [9 empty] | 4.422e-05
2009-03-31 | 中部地方整備局 | 木曽川 | 長良川上流 | 左岸 | 52.4 | 52.4k-2 | 表のり面 | B.P-1 | 1.15 | 1.45 | 5 |  | 2.647 |  |  | 31.3 | 33.7 | 21.7 | 13.3 | 35 | 0.425 | 0.1907 | 0.0163 | 0.0018 | 236.1111 | 3.3 | [6 empty] | 2.616e-07 | 3.24e-08
2009-03-31 | 中部地方整備局 | 木曽川 | 長良川上流 | 左岸 | 52.4 | 52.4k-2 | 表のり面 | B.P-2 | 2.15 | 2.45 | 4 |  | 2.651 |  |  | 38.9 | 30.4 | 17 | 13.7 | 30.7 | 1.6572 | 0.2915 | 0.0176 | [9 empty] | 3.125e-07
2009-03-31 | 中部地方整備局 | 木曽川 | 長良川上流 | 左岸 | 52.4 | 52.4k-2 | 表のり面 | B.T-3 | 3 | 3.5 |  | 1.865 | 2.674 | 0.764 | 0.2528 | 4.5 | 49.9 | 27.9 | 17.7 | 45.6 | 0.1297 | 0.0917 | 0.0079 | [8 empty] | 4.53e-07 | 4.8843e-08 |  |  |  | CUB |  |  |  |  | 17.5 | 27.5 | 5.3 | 33.5
2009-03-31 | 中部地方整備局 | 木曽川 | 長良川上流 | 左岸 | 52.4 | 52.4k-2 | 表のり面 | B.K-5 | 5 | 6 |  | 2.029 | 2.624 | 0.354 | 0.032764 | 68.1 | 21 | 10.9 |  | 10.9 | 10.1867 | 6.284 | 0.5202 | [9 empty] | 0.00079867 |  |  |  | CD | 19 | 39.7
2009-03-31 | 中部地方整備局 | 木曽川 | 長良川上流 | 左岸 | 52.4 | 52.4k-2 | 表のり面 | B.P-8 | 8.15 | 8.32 | 50 |  | 2.667 |  |  | 89.4 | 9.4 | 1.2 |  | 1.2 | 17.9997 | 14.6472 | 3.9964 | 1.8955 | 9.496 | 1.8 | [6 empty] | 0.089964 | 0.035929
2009-03-31 | 中部地方整備局 | 木曽川 | 長良川上流 | 左岸 | 52.4 | 52.4k-2 | 表のり面 | B.P-11 | 11.15 | 11.37 | 50 |  | 2.647 |  |  | 80 | 16.1 | 3.9 |  | 3.9 | 15.2504 | 12.0264 | 2 | 0.4483 | 34.0183 | 3.7 | [6 empty] | 0.018092 | 0.0020097
2009-03-31 | 中部地方整備局 | 木曽川 | 長良川上流 | 左岸 | 52.4 | 52.4k-2 | 表のり面 | B.P-14 | 14.15 | 14.39 | 50 |  | 2.658 |  |  | 49.8 | 35.4 | 14.8 |  | 14.8 | 4.4878 | 1.9619 | 0.166 | [9 empty] | 5.6623e-05
2009-03-31 | 中部地方整備局 | 木曽川 | 長良川上流 | 左岸 | 52.4 | 52.4k-2 | 表のり面 | B.P-20 | 20.05 | 20.32 | 50 |  | 2.685 |  |  | 56.9 | 29.6 | 13.5 |  | 13.5 | 7.9335 | 4.1336 | 0.1997 | [9 empty] | 8.6891e-05
2009-03-31 | 中部地方整備局 | 木曽川 | 長良川上流 | 左岸 | 52.4 | 52.4k-2 | 表のり面 | B.P-24 | 24.15 | 24.45 | 20 |  | 2.643 |  |  | 28.4 | 51.5 | 20.1 |  | 20.1 | 1.1043 | 0.7834
2009-03-31 | 中部地方整備局 | 木曽川 | 長良川上流 | 左岸 | 52.4 | 52.4k-3 | 裏のり面 | B.P-1 | 1.15 | 1.45 | 16 |  | 2.628 |  |  | 19 | 31.6 | 36.1 | 13.3 | 49.4 | 0.1289 | 0.0775 | 0.0097 | 0.0026 | 49.5769 | 1.6 | [6 empty] | 7.8587e-08 | 6.76e-08
2009-03-31 | 中部地方整備局 | 木曽川 | 長良川上流 | 左岸 | 52.4 | 52.4k-3 | 裏のり面 | B.P-2 | 2.15 | 2.45 | 4 |  | 2.659 |  |  | 4.8 | 45.3 | 28.1 | 21.8 | 49.9 | 0.1215 | 0.0755 | 0.0038 | [9 empty] | 8.961e-09
2009-03-31 | 中部地方整備局 | 木曽川 | 長良川上流 | 左岸 | 52.4 | 52.4k-3 | 裏のり面 | B.P-3 | 3.15 | 3.45 | 9 |  | 2.654 |  |  | 46.3 | 28.4 | 16.7 | 8.6 | 25.3 | 4.3684 | 1.2798 | 0.0373 | 0.008 | 546.05 | 0.4 | [6 empty] | 1.7809e-06 | 6.4e-07
2009-03-31 | 中部地方整備局 | 木曽川 | 長良川上流 | 左岸 | 52.4 | 52.4k-3 | 裏のり面 | B.P-4 | 4.15 | 4.45 | 6 |  | 2.65 |  |  | 39.7 | 27.6 | 17.6 | 15.1 | 32.7 | 1.8664 | 0.2669 | 0.0145 | 0.0011 | 1696.7273 | 1.6 | [6 empty] | 1.9948e-07 | 1.21e-08
2009-03-31 | 中部地方整備局 | 木曽川 | 長良川上流 | 左岸 | 52.4 | 52.4k-3 | 裏のり面 | B.P-5 | 5.15 | 5.45 | 5 |  | 2.656 |  |  | 6.1 | 39 | 30.4 | 24.5 | 54.9 | 0.0948 | 0.0574 | 0.0024 |  |  |  | 26.4 | 17.7 | 8.7 |  |  |  | 3.0899e-09
2009-03-31 | 中部地方整備局 | 木曽川 | 長良川上流 | 左岸 | 52.4 | 52.4k-3 | 裏のり面 | B.P-6 | 6.15 | 6.29 | 50 |  | 2.647 |  |  | 62.7 | 26.2 | 11.1 |  | 11.1 | 8.4423 | 4.9292 | 0.2762 | [9 empty] | 0.00018421
2009-03-31 | 中部地方整備局 | 木曽川 | 長良川上流 | 左岸 | 52.4 | 52.4k-3 | 裏のり面 | B.P-8 | 8.05 | 8.11 | 50 |  | 2.656 |  |  | 55 | 30.2 | 14.8 |  | 14.8 | 4.3588 | 2.6198 | 0.2002 | [9 empty] | 8.7396e-05
2009-03-31 | 中部地方整備局 | 木曽川 | 長良川上流 | 左岸 | 52.4 | 52.4k-3 | 裏のり面 | B.1 | 10 | 10.3 | [20 empty] | 0.00031
2009-03-31 | 中部地方整備局 | 木曽川 | 長良川上流 | 左岸 | 52.4 | 52.4k-3 | 裏のり面 | B.P-10 | 10.15 | 10.38 | 50 |  | 2.658 |  |  | 69.7 | 27.5 | 2.8 |  | 2.8 | 19.4147 | 8.8891 | 1.1346 | 0.4956 | 39.1741 | 0.4 | [6 empty] | 0.0048649 | 0.0024562
2009-03-31 | 中部地方整備局 | 木曽川 | 長良川上流 | 左岸 | 52.4 | 52.4k-3 | 裏のり面 | B.P-14 | 14.15 | 14.39 | 50 |  | 2.664 |  |  | 70.1 | 26.3 | 3.6 |  | 3.6 | 24.8277 | 14.1512 | 0.9851 | 0.4424 | 56.1205 | 0.4 | [6 empty] | 0.0035067 | 0.0019572
2009-03-31 | 中部地方整備局 | 木曽川 | 長良川上流 | 左岸 | 55 | 55.0k-1 | 天端 | B.P-1 | 1.15 | 1.45 | 11 |  | 2.682 |  |  | 27.4 | 23.2 | 26.9 | 22.5 | 49.4 | 0.1613 | 0.0789 | 0.0031 | [9 empty] | 5.5909e-09
2009-03-31 | 中部地方整備局 | 木曽川 | 長良川上流 | 左岸 | 55 | 55.0k-1 | 天端 | B.P-2.5 | 2.65 | 2.95 | 31 |  | 2.673 |  |  | 33.4 | 44.2 | 13.3 | 9.1 | 22.4 | 1.3393 | 0.8 | 0.0509 | 0.0063 | 212.5873 | 4.5 | [6 empty] | 3.6599e-06 | 3.969e-07
2009-03-31 | 中部地方整備局 | 木曽川 | 長良川上流 | 左岸 | 55 | 55.0k-1 | 天端 | B.P-3 | 3.15 | 3.45 | 18 |  | 2.673 |  |  | 46.8 | 36.2 | 10.5 | 6.5 | 17 | 3.7853 | 1.6023 | 0.1184 | 0.013 | 291.1769 | 2.6 | [6 empty] | 2.588e-05 | 1.69e-06
2009-03-31 | 中部地方整備局 | 木曽川 | 長良川上流 | 左岸 | 55 | 55.0k-1 | 天端 | B.P-4 | 4.15 | 4.45 | 10 |  | 2.689 |  |  | 60.9 | 33.2 | 5.9 |  | 5.9 | 6.2593 | 3.5653 | 0.7137 | 0.2306 | 27.1435 | 1.1 | [6 empty] | 0.0016619 | 0.00053176
2009-03-31 | 中部地方整備局 | 木曽川 | 長良川上流 | 左岸 | 55 | 55.0k-1 | 天端 | B.P-5 | 5.15 | 5.45 | 10 |  | 2.69 |  |  | 49.8 | 42.2 | 8 |  | 8 | 3.586 | 1.9806 | 0.3932 | 0.1313 | 27.3115 | 1.2 | [6 empty] | 0.00041756 | 0.0001724
2009-03-31 | 中部地方整備局 | 木曽川 | 長良川上流 | 左岸 | 55 | 55.0k-1 | 天端 | B.P-6 | 6.15 | 6.45 | 5 |  | 2.685 |  |  | 5.2 | 30.1 | 45.7 | 19 | 64.7 | 0.0628 | 0.0429 | 0.0057 | 0.0017 | 36.9412 | 2.3 | 31.6 | 21.3 | 10.3 |  |  |  | 2.2928e-08 | 2.89e-08
2009-03-31 | 中部地方整備局 | 木曽川 | 長良川上流 | 左岸 | 55 | 55.0k-1 | 天端 | B.P-7 | 7.15 | 7.45 | 6 |  | 2.668 |  |  | 1.6 | 49 | 40.3 | 9.1 | 49.4 | 0.0942 | 0.076 | 0.0224 | 0.0065 | 14.4923 | 2.8 | [6 empty] | 5.4642e-07 | 4.225e-07
2009-03-31 | 中部地方整備局 | 木曽川 | 長良川上流 | 左岸 | 55 | 55.0k-1 | 天端 | B.P-8 | 8.15 | 8.45 | 8 |  | 2.681 |  |  | 0.2 | 34.3 | 51 | 14.5 | 65.5 | 0.0632 | 0.0449 | 0.0086 | 0.0029 | 21.7931 | 1.5 | 9999 | 9999 | 0 |  |  |  | 5.9461e-08 | 8.41e-08
2009-03-31 | 中部地方整備局 | 木曽川 | 長良川上流 | 左岸 | 55 | 55.0k-1 | 天端 | B.P-9 | 9.15 | 9.45 | 50 |  | 2.676 |  |  | 51.6 | 38.9 | 9.5 |  | 9.5 | 5.3424 | 2.379 | 0.2736 | 0.0858 | 62.2657 | 0.5 | 28.5 | 19.3 | 9.2 |  |  |  | 0.00018022 | 7.3616e-05
2009-03-31 | 中部地方整備局 | 木曽川 | 長良川上流 | 左岸 | 55 | 55.0k-1 | 天端 | B.P-12 | 12.15 | 12.45 | 41 |  | 2.695 |  |  | 89.7 | 8.8 | 1.5 |  | 1.5 | 18.4999 | 15.4936 | 4.7198 | 1.876 | 9.8614 | 2.1 | [6 empty] | 0.13228 | 0.035194
2009-03-31 | 中部地方整備局 | 木曽川 | 長良川上流 | 左岸 | 55 | 55.0k-1 | 天端 | B.P-17 | 17.15 | 17.45 | 43 |  | 2.686 |  |  | 60.4 | 33.3 | 6.3 |  | 6.3 | 7.473 | 3.5349 | 0.627 | 0.196 | 38.1276 | 1 | [6 empty] | 0.001231 | 0.00038416
2009-03-31 | 中部地方整備局 | 木曽川 | 長良川上流 | 左岸 | 55 | 55.0k-1 | 天端 | B.P-20 | 20.15 | 20.45 | 39 |  | 2.293 |  |  | 0.9 | 49.7 | 32.8 | 16.6 | 49.4 | 0.1071 | 0.0766 | 0.0101 | [9 empty] | 8.63e-08
2009-03-31 | 中部地方整備局 | 木曽川 | 長良川上流 | 左岸 | 55 | 55.0k-1 | 天端 | B.P-23 | 23.15 | 23.45 | 18 |  | 2.432 |  |  | 1.7 | 0.8 | 54.7 | 42.8 | 97.5 | 0.0075 | 0.0059 | 0.0025 | 0.0016 | 4.6875 | 1 | 9999 | 9999 | 0 |  |  |  | 3.3965e-09 | 2.56e-08
2009-03-31 | 中部地方整備局 | 木曽川 | 長良川上流 | 左岸 | 55 | 55.0k-1 | 天端 | B.P-25 | 25.15 | 25.32 | 50 |  | 2.652 |  |  | 16.9 | 33.1 | 20.4 | 29.6 | 50 | 0.1844 | 0.075 | 0.001 |  |  |  | 33.2 | 17.2 | 16 |  |  |  | 4.0644e-10
2009-03-31 | 中部地方整備局 | 木曽川 | 長良川上流 | 左岸 | 55 | 55.0k-2 | 表のり面 | B.K-1 | 1 | 2 |  | 1.879 | 2.665 | 0.713 | 0.2116 | 29.4 | 28.5 | 22.3 | 19.8 | 42.1 | 0.6356 | 0.1585 | 0.0051 | 0.0014 | 454 | 0.4 | [5 empty] | 5.49e-07 | 1.7719e-08 | 1.96e-08 |  | 4.1582e-11 | CUB |  |  |  |  | 19.9 | 31.2 | 2.6 | 38.8
2009-03-31 | 中部地方整備局 | 木曽川 | 長良川上流 | 左岸 | 55 | 55.0k-2 | 表のり面 | B.P-1 | 1.15 | 1.45 | 4 |  | 2.794 |  |  | 39.9 | 20.3 | 18.2 | 21.6 | 39.8 | 1.972 | 0.3322 | 0.0037 | [9 empty] | 8.4241e-09
2009-03-31 | 中部地方整備局 | 木曽川 | 長良川上流 | 左岸 | 55 | 55.0k-2 | 表のり面 | B.P-2 | 2.15 | 2.45 | 4 |  | 2.815 |  |  | 49.3 | 14.9 | 22 | 13.8 | 35.8 | 5.0116 | 1.6884 | 0.0103 | 0.003 | 1670.5333 | 0.1 | [6 empty] | 9.0312e-08 | 9e-08
2009-03-31 | 中部地方整備局 | 木曽川 | 長良川上流 | 左岸 | 55 | 55.0k-2 | 表のり面 | B.P-3 | 3.15 | 3.45 | 10 |  | 2.705 |  |  | 35.5 | 39 | 16.3 | 9.2 | 25.5 | 1.1771 | 0.4076 | 0.0393 | 0.0079 | 149 | 1.4 | [6 empty] | 2.0101e-06 | 6.241e-07
2009-03-31 | 中部地方整備局 | 木曽川 | 長良川上流 | 左岸 | 55 | 55.0k-2 | 表のり面 | B.P-4 | 4.15 | 4.45 | 10 |  | 2.704 |  |  | 7.9 | 42.9 | 30.3 | 18.9 | 49.2 | 0.1063 | 0.0772 | 0.006 | [9 empty] | 2.5821e-08
2009-03-31 | 中部地方整備局 | 木曽川 | 長良川上流 | 左岸 | 55 | 55.0k-2 | 表のり面 | B.S-4 | 4.5 | 5.15 |  | 1.891 | 2.626 | 0.735 | 0.22886 | 4.7 | 50 | 33.1 | 12.2 | 45.3 | 0.1186 | 0.088 | 0.0179 | 0.0027 | 43.9259 | 5.8 | [5 empty] | 4.82e-07 | 3.2498e-07 | 7.29e-08 |  | 1.1902e-08 | CUB |  |  |  |  | 18.5 | 16.5 | 10.8 | 32.9
2009-03-31 | 中部地方整備局 | 木曽川 | 長良川上流 | 左岸 | 55 | 55.0k-2 | 表のり面 | B.P-5 | 5.15 | 5.45 | 16 |  | 2.694 |  |  | 0.3 | 39.1 | 32.6 | 28 | 60.6 | 0.0732 | 0.0439 | 0.001 |  |  |  | 9999 | 9999 | 0 |  |  |  | 4.0644e-10
2009-03-31 | 中部地方整備局 | 木曽川 | 長良川上流 | 左岸 | 55 | 55.0k-2 | 表のり面 | B.P-6 | 6.15 | 6.45 | 3 |  | 2.703 |  |  | 0 | 42.6 | 30.5 | 26.9 | 57.4 | 0.0812 | 0.0545 | 0.0021 |  |  |  | 29.1 | 20.1 | 9 |  |  |  | 2.2677e-09
2009-03-31 | 中部地方整備局 | 木曽川 | 長良川上流 | 左岸 | 55 | 55.0k-2 | 表のり面 | B.P-7 | 7.15 | 7.45 | 6 |  | 2.655 |  |  | 0 | 71.2 | 17.7 | 11.1 | 28.8 | 0.1686 | 0.1472 | 0.0379 | 0.0024 | 70.25 | 15.9 | [6 empty] | 1.848e-06 | 5.76e-08
2009-03-31 | 中部地方整備局 | 木曽川 | 長良川上流 | 左岸 | 55 | 55.0k-2 | 表のり面 | B.P-8 | 8.15 | 8.45 | 40 |  | 2.701 |  |  | 70.2 | 24.6 | 5.2 |  | 5.2 | 15.1769 | 9.1467 | 0.4176 | 0.1851 | 81.993 | 1.5 | [6 empty] | 0.00048007 | 0.00034262
2009-03-31 | 中部地方整備局 | 木曽川 | 長良川上流 | 左岸 | 55 | 55.0k-2 | 表のり面 | B.P-10 | 10.15 | 10.33 | 50 |  | 2.679 |  |  | 72.2 | 24.3 | 3.5 |  | 3.5 | 11.4102 | 7.878 | 1.0799 | 0.4929 | 23.1491 | 1.1 | [6 empty] | 0.0043386 | 0.0024295
2009-03-31 | 中部地方整備局 | 木曽川 | 長良川上流 | 左岸 | 55 | 55.0k-2 | 表のり面 | B.P-13 | 13.15 | 13.45 | 38 |  | 2.697 |  |  | 69.2 | 27.3 | 3.5 |  | 3.5 | 5.6971 | 4.2887 | 1.1038 | 0.4003 | 14.2321 | 1.6 | [6 empty] | 0.0045643 | 0.0016024
2009-03-31 | 中部地方整備局 | 木曽川 | 長良川上流 | 左岸 | 55 | 55.0k-2 | 表のり面 | B.P-15 | 15.15 | 15.44 | 50 |  | 2.808 |  |  | 85.2 | 12.9 | 1.9 |  | 1.9 | 14.2091 | 8.8229 | 3.3925 | 1.1742 | 12.1011 | 1.7 | [6 empty] | 0.061548 | 0.013787
2009-03-31 | 中部地方整備局 | 木曽川 | 長良川上流 | 左岸 | 55 | 55.0k-2 | 表のり面 | B.P-17 | 17.15 | 17.45 | 14 |  | 2.474 |  |  | 1.6 | 49.4 | 33.8 | 15.2 | 49 | 0.1151 | 0.0788 | 0.012 | [9 empty] | 1.2867e-07
2009-03-31 | 中部地方整備局 | 木曽川 | 長良川上流 | 左岸 | 55 | 55.0k-2 | 表のり面 | B.P-20 | 20.15 | 20.42 | 50 |  | 2.365 |  |  | 1.1 | 27.6 | 62.2 | 9.1 | 71.3 | 0.0532 | 0.0403 | 0.0121 | 0.0057 | 9.3333 | 1.3 | 9999 | 9999 | 0 |  |  |  | 1.3116e-07 | 3.249e-07
2009-03-31 | 中部地方整備局 | 木曽川 | 長良川上流 | 左岸 | 55 | 55.0k-2 | 表のり面 | B.P-22 | 22.15 | 22.45 | 46 |  | 2.641 |  |  | 30.9 | 55.5 | 13.6 |  | 13.6 | 1.2937 | 0.8241 | 0.1618 | [9 empty] | 5.3358e-05
2009-03-31 | 中部地方整備局 | 木曽川 | 長良川上流 | 左岸 | 55 | 55.0k-3 | 裏のり面 | B.P-1 | 1.15 | 1.45 | 4 |  | 2.692 |  |  | 32.9 | 29.1 | 22.9 | 15.1 | 38 | 0.85 | 0.2255 | 0.0087 | 0.0019 | 447.3684 | 0.4 | [6 empty] | 6.1075e-08 | 3.61e-08
2009-03-31 | 中部地方整備局 | 木曽川 | 長良川上流 | 左岸 | 55 | 55.0k-3 | 裏のり面 | B.K-2 | 2 | 3 |  |  | 2.657 |  |  | 63.5 | 26.8 | 9.7 |  | 9.7 | 6.2326 | 3.6905 | 0.577 | 0.0824 | 75.6383 | 3.9 | [6 empty] | 0.0010154 | 6.7898e-05
2009-03-31 | 中部地方整備局 | 木曽川 | 長良川上流 | 左岸 | 55 | 55.0k-3 | 裏のり面 | B.P-2 | 2.15 | 2.45 | 14 |  | 2.69 |  |  | 31.6 | 27.8 | 16.4 | 24.2 | 40.6 | 0.7301 | 0.2066 | 0.0026 | [9 empty] | 3.7196e-09
2009-03-31 | 中部地方整備局 | 木曽川 | 長良川上流 | 左岸 | 55 | 55.0k-3 | 裏のり面 | B.P-3 | 3.15 | 3.45 | 45 |  | 2.701 |  |  | 64 | 20.1 | 15.9 |  | 15.9 | 12.9301 | 7.4073 | 0.1916 | [9 empty] | 7.8942e-05
2009-03-31 | 中部地方整備局 | 木曽川 | 長良川上流 | 左岸 | 55 | 55.0k-3 | 裏のり面 | B.P-4 | 4.15 | 4.45 | 14 |  | 2.68 |  |  | 61.8 | 26.8 | 11.4 |  | 11.4 | 8.9205 | 4.5379 | 0.4085 | [9 empty] | 0.00045618
2009-03-31 | 中部地方整備局 | 木曽川 | 長良川上流 | 左岸 | 55 | 55.0k-3 | 裏のり面 | B.P-5 | 5.15 | 5.45 | 13 |  | 2.686 |  |  | 51 | 34.4 | 14.6 |  | 14.6 | 4.6322 | 2.1516 | 0.2109 | [9 empty] | 9.8602e-05
2009-03-31 | 中部地方整備局 | 木曽川 | 長良川上流 | 左岸 | 55 | 55.0k-3 | 裏のり面 | B.S-6 | 6 | 6.5 |  |  | 2.643 |  |  | 0.3 | 45.7 | 34.3 | 19.7 | 54 | 0.0936 | 0.0652 | 0.0053 |  |  |  | 24.2 | 20.6 | 3.6 |  |  |  | 1.9371e-08
2009-03-31 | 中部地方整備局 | 木曽川 | 長良川上流 | 左岸 | 55 | 55.0k-3 | 裏のり面 | B.K-7 | 7 | 8 |  | 2.092 | 2.655 | 0.361 | 0.034567 | 54.3 | 36.2 | 9.5 |  | 9.5 | 6.3516 | 2.9435 | 0.2879 | 0.0843 | 75.3452 | 0.7 | [6 empty] | 0.0002028 | 7.1065e-05 |  | 8.5752e-06 | CD | 16.2 | 39.8
2009-03-31 | 中部地方整備局 | 木曽川 | 長良川上流 | 左岸 | 55 | 55.0k-3 | 裏のり面 | B.P-9 | 9.15 | 9.39 | 50 |  | 2.682 |  |  | 67.8 | 27.2 | 5 |  | 5 | 11.382 | 6.408 | 0.6746 | 0.2563 | 44.4089 | 1 | [6 empty] | 0.0014585 | 0.0006569
2009-03-31 | 中部地方整備局 | 木曽川 | 長良川上流 | 左岸 | 55 | 55.0k-3 | 裏のり面 | B.1 | 12 | 12.3 | [20 empty] | 0.000839
2009-03-31 | 中部地方整備局 | 木曽川 | 長良川上流 | 左岸 | 55 | 55.0k-3 | 裏のり面 | B.P-12 | 12.05 | 12.17 | 50 |  | 2.639 |  |  | 71.4 | 25.1 | 3.5 |  | 3.5 | 6.9454 | 5.1009 | 1.1818 | 0.425 | 16.3421 | 1.6 | [6 empty] | 0.0053467 | 0.0018062
2009-03-31 | 中部地方整備局 | 木曽川 | 長良川上流 | 左岸 | 55 | 55.0k-3 | 裏のり面 | B.P-15 | 15.15 | 15.45 | 43 |  | 2.702 |  |  | 76.7 | 20 | 3.3 |  | 3.3 | 10.851 | 8.6265 | 1.5502 | 0.4139 | 26.2165 | 1.9 | [6 empty] | 0.010026 | 0.0017131
2009-03-31 | 中部地方整備局 | 木曽川 | 長良川上流 | 左岸 | 55 | 55.0k-3 | 裏のり面 | B.P-17 | 17.15 | 17.45 | 17 |  | 2.506 |  |  | 0.3 | 7.9 | 74 | 17.8 | 91.8 | 0.0189 | 0.0144 | 0.0056 | 0.0028 | 6.75 | 1.3 | 9999 | 9999 | 0 |  |  |  | 2.2007e-08 | 7.84e-08
2009-03-31 | 中部地方整備局 | 木曽川 | 長良川上流 | 左岸 | 55.8 | 55.8k-1 | 天端 | B.P-1 | 1.15 | 1.45 | 12 |  | 2.644 |  |  | 13.2 | 21.7 | 37 | 28.1 | 65.1 | 0.0578 | 0.0349 | 0.0011 |  |  |  | 29.5 | 19.4 | 10.1 |  |  |  | 5.0688e-10
2009-03-31 | 中部地方整備局 | 木曽川 | 長良川上流 | 左岸 | 55.8 | 55.8k-1 | 天端 | B.P-2 | 2.15 | 2.45 | 12 |  | 2.635 |  |  | 47.7 | 27.5 | 13.4 | 11.4 | 24.8 | 3.9157 | 1.6125 | 0.0301 | 0.0026 | 1506.0385 | 2.1 | [6 empty] | 1.0835e-06 | 6.76e-08
2009-03-31 | 中部地方整備局 | 木曽川 | 長良川上流 | 左岸 | 55.8 | 55.8k-1 | 天端 | B.P-3 | 3.15 | 3.45 | 6 |  | 2.619 |  |  | 24.9 | 26.7 | 22.9 | 25.5 | 48.4 | 0.199 | 0.0897 | 0.0019 | [9 empty] | 1.7983e-09
2009-03-31 | 中部地方整備局 | 木曽川 | 長良川上流 | 左岸 | 55.8 | 55.8k-1 | 天端 | B.P-4 | 4.15 | 4.45 | 6 |  | 2.659 |  |  | 22.1 | 58.7 | 19.2 |  | 19.2 | 0.4786 | 0.3237 | 0.0831 | [9 empty] | 1.1395e-05
2009-03-31 | 中部地方整備局 | 木曽川 | 長良川上流 | 左岸 | 55.8 | 55.8k-1 | 天端 | B.P-5 | 5.15 | 5.45 | 3 |  | 2.643 |  |  | 19.7 | 35.6 | 23.9 | 20.8 | 44.7 | 0.1484 | 0.0973 | 0.0044 | [9 empty] | 1.2586e-08
2009-03-31 | 中部地方整備局 | 木曽川 | 長良川上流 | 左岸 | 55.8 | 55.8k-1 | 天端 | B.P-9 | 9.15 | 9.45 | 35 |  | 2.668 |  |  | 61.2 | 31.1 | 7.7 |  | 7.7 | 5.9473 | 3.642 | 0.5816 | 0.1513 | 39.308 | 1.6 | [6 empty] | 0.0010343 | 0.00022892
2009-03-31 | 中部地方整備局 | 木曽川 | 長良川上流 | 左岸 | 55.8 | 55.8k-1 | 天端 | B.P-12 | 12.15 | 12.38 | 50 |  | 2.666 |  |  | 84.1 | 13.4 | 2.5 |  | 2.5 | 13.6886 | 9.9447 | 2.6473 | 1.195 | 11.4549 | 1.3 | [6 empty] | 0.034645 | 0.01428
2009-03-31 | 中部地方整備局 | 木曽川 | 長良川上流 | 左岸 | 55.8 | 55.8k-1 | 天端 | B.P-15 | 15.15 | 15.41 | 50 |  | 2.647 |  |  | 66.9 | 25.8 | 7.3 |  | 7.3 | 7.9955 | 5.328 | 0.8071 | 0.1889 | 42.3266 | 1.8 | [6 empty] | 0.0022098 | 0.00035683
2009-03-31 | 中部地方整備局 | 木曽川 | 長良川上流 | 左岸 | 55.8 | 55.8k-2 | 表のり面 | B.K-1 | 1 | 2 |  | 2 | 2.668 | 0.537 | 0.10075 | 27.6 | 24.9 | 25.9 | 21.6 | 47.5 | 0.2269 | 0.0966 | 0.0043 | 0.0011 | 206.2727 | 0.8 | [5 empty] | 1.06e-08 | 1.1933e-08 | 1.21e-08 |  | 6.9126e-11 | CUB |  |  |  |  | 41 | 23.4 | 17 | 29.4
2009-03-31 | 中部地方整備局 | 木曽川 | 長良川上流 | 左岸 | 55.8 | 55.8k-2 | 表のり面 | B.P-2 | 2.15 | 2.45 | 14 |  | 2.661 |  |  | 20.2 | 30.4 | 28.1 | 21.3 | 49.4 | 0.1294 | 0.0774 | 0.0038 | [9 empty] | 8.961e-09
2009-03-31 | 中部地方整備局 | 木曽川 | 長良川上流 | 左岸 | 55.8 | 55.8k-2 | 表のり面 | B.P-3 | 3.15 | 3.45 | 24 |  | 2.652 |  |  | 14 | 20.1 | 41.8 | 24.1 | 65.9 | 0.0555 | 0.0384 | 0.0032 |  |  |  | 31.7 | 19.9 | 11.8 |  |  |  | 6.0177e-09
2009-03-31 | 中部地方整備局 | 木曽川 | 長良川上流 | 左岸 | 55.8 | 55.8k-2 | 表のり面 | B.P-4 | 4.15 | 4.45 | 6 |  | 2.632 |  |  | 7.3 | 50.1 | 20.7 | 21.9 | 42.6 | 0.1447 | 0.1056 | 0.0039 | [9 empty] | 9.5169e-09
2009-03-31 | 中部地方整備局 | 木曽川 | 長良川上流 | 左岸 | 55.8 | 55.8k-2 | 表のり面 | B.K-5 | 5.35 | 8 |  | 1.97 | 2.665 | 0.365 | 0.035624 | 64.1 | 22 | 13.9 |  | 13.9 | 11.19 | 8.2079 | 0.2087 | [9 empty] | 9.6235e-05 |  |  |  | CD | 7 | 36.7
2009-03-31 | 中部地方整備局 | 木曽川 | 長良川上流 | 左岸 | 55.8 | 55.8k-2 | 表のり面 | B.P-8 | 8.05 | 8.14 | 50 |  | 2.654 |  |  | 65 | 28.6 | 6.4 |  | 6.4 | 7.7078 | 5.4273 | 0.7528 | 0.2223 | 34.673 | 1.2 | [6 empty] | 0.0018805 | 0.00049417
2009-03-31 | 中部地方整備局 | 木曽川 | 長良川上流 | 左岸 | 55.8 | 55.8k-2 | 表のり面 | B.P-11 | 11.1 | 11.27 | 50 |  | 2.678 |  |  | 69.4 | 25.8 | 4.8 |  | 4.8 | 7.5952 | 5.2538 | 1.0193 | 0.3138 | 24.204 | 1.6 | [6 empty] | 0.0037952 | 0.0009847
2009-03-31 | 中部地方整備局 | 木曽川 | 長良川上流 | 左岸 | 55.8 | 55.8k-2 | 表のり面 | B.P-16 | 16.15 | 16.37 | 50 |  | 2.664 |  |  | 57.9 | 30.7 | 11.4 |  | 11.4 | 5.8405 | 3.3887 | 0.2623 | [9 empty] | 0.00016344
2009-03-31 | 中部地方整備局 | 木曽川 | 長良川上流 | 左岸 | 55.8 | 55.8k-3 | 裏のり面 | B.P-0.5 | 0.65 | 0.95 | 19 |  | 2.635 |  |  | 17.9 | 32.2 | 24.6 | 25.3 | 49.9 | 0.1255 | 0.0754 | 0.0013 | [9 empty] | 7.4646e-10
2009-03-31 | 中部地方整備局 | 木曽川 | 長良川上流 | 左岸 | 55.8 | 55.8k-3 | 裏のり面 | B.K-1 | 1 | 2 |  |  | 2.671 |  |  | 29 | 23.5 | 32.3 | 15.2 | 47.5 | 0.2217 | 0.0968 | 0.0092 | 0.002 | 110.85 | 0.9 | [6 empty] | 6.9518e-08 | 4e-08
2009-03-31 | 中部地方整備局 | 木曽川 | 長良川上流 | 左岸 | 55.8 | 55.8k-3 | 裏のり面 | B.P-2 | 2.15 | 2.45 | 4 |  | 2.678 |  |  | 21.7 | 70.9 | 7.4 |  | 7.4 | 0.722 | 0.5204 | 0.2218 | 0.1256 | 5.7484 | 1 | [6 empty] | 0.00011081 | 0.00015775
2009-03-31 | 中部地方整備局 | 木曽川 | 長良川上流 | 左岸 | 55.8 | 55.8k-3 | 裏のり面 | B.P-3 | 3.15 | 3.45 | 4 |  | 2.647 |  |  | 44.3 | 22.3 | 18 | 15.4 | 33.4 | 5.4441 | 0.6106 | 0.0094 | 0.0014 | 3888.6429 | 0.3 | [6 empty] | 7.307e-08 | 1.96e-08
2009-03-31 | 中部地方整備局 | 木曽川 | 長良川上流 | 左岸 | 55.8 | 55.8k-3 | 裏のり面 | B.P-4 | 4.15 | 4.45 | 3 |  | 2.65 |  |  | 65.7 | 17.4 | 16.9 |  | 16.9 | 26.6191 | 15.1915 | 0.1138 | [9 empty] | 2.3609e-05
2009-03-31 | 中部地方整備局 | 木曽川 | 長良川上流 | 左岸 | 55.8 | 55.8k-3 | 裏のり面 | B.P-5 | 5.15 | 5.29 | 50 |  | 2.649 |  |  | 59.4 | 32.6 | 8 |  | 8 | 6.7813 | 3.9277 | 0.4174 | 0.1276 | 53.145 | 1 | [6 empty] | 0.00047953 | 0.00016282
2009-03-31 | 中部地方整備局 | 木曽川 | 長良川上流 | 左岸 | 55.8 | 55.8k-3 | 裏のり面 | B.P-7 | 7.1 | 7.28 | 50 |  | 2.661 |  |  | 64.5 | 29.1 | 6.4 |  | 6.4 | 9.1264 | 4.7976 | 0.7194 | 0.2007 | 45.4728 | 1.2 | [6 empty] | 0.0016928 | 0.0004028
2009-03-31 | 中部地方整備局 | 木曽川 | 長良川上流 | 左岸 | 55.8 | 55.8k-3 | 裏のり面 | B.1 | 10.5 | 11 | [20 empty] | 0.00132
2009-03-31 | 中部地方整備局 | 木曽川 | 長良川上流 | 左岸 | 55.8 | 55.8k-3 | 裏のり面 | B.P-11 | 11.15 | 11.2 | 50 |  | 2.674 |  |  | 76.2 | 21.6 | 2.2 |  | 2.2 | 10.0673 | 7.9055 | 1.5303 | 0.659 | 15.2766 | 1.3 | [6 empty] | 0.0097303 | 0.0043428
2009-03-31 | 中部地方整備局 | 木曽川 | 長良川上流 | 左岸 | 55.8 | 55.8k-3 | 裏のり面 | B.P-15 | 15.15 | 15.27 | 50 |  | 2.648 |  |  | 78.5 | 18.6 | 2.9 |  | 2.9 | 11.9146 | 7.8324 | 1.8453 | 0.7668 | 15.5381 | 1 | [6 empty] | 0.015013 | 0.0058798
2009-03-31 | 中部地方整備局 | 天竜川 | 天竜川下流 | 右岸 | 4 | H9-R4.00km | 天端 | B.7-a | 1.15 | 1.48 | 4 |  | 2.761 |  |  | 0 | 32 | 52 | 16 | 68 | 0.058 | 0.041 | 0.0074 | 0.0025 | 23.2 | 1.6 | 9999 | 9999 | 0 |  |  |  | 4.1977e-08 | 6.25e-08
2009-03-31 | 中部地方整備局 | 天竜川 | 天竜川下流 | 右岸 | 4 | H9-R4.00km | 天端 | B.7-b | 2.15 | 2.46 | 2 |  | 2.757 |  |  | 1 | 31 | 47 | 21 | 68 | 0.054 | 0.035 | 0.0047 | 0.0011 | 49.0909 | 2 | 29.8 | 19.8 | 10 |  |  |  | 1.4664e-08 | 1.21e-08
2009-03-31 | 中部地方整備局 | 天竜川 | 天竜川下流 | 右岸 | 4 | H9-R4.00km | 天端 | B.7-c | 3.15 | 3.51 | 3 |  | 2.739 |  |  | 4 | 64 | 27 | 5 | 32 | 0.16 | 0.12 | 0.043 | 0.014 | 11.4286 | 2.1 | [6 empty] | 2.476e-06 | 1.96e-06
2009-03-31 | 中部地方整備局 | 天竜川 | 天竜川下流 | 右岸 | 4 | H9-R4.00km | 天端 | B.7-d | 4.15 | 4.5 | 3 |  | 2.742 |  |  | 1 | 57 | 33 | 9 | 42 | 0.14 | 0.1 | 0.024 | 0.0064 | 21.875 | 2.4 | [6 empty] | 6.4113e-07 | 4.096e-07
2009-03-31 | 中部地方整備局 | 天竜川 | 天竜川下流 | 右岸 | 4 | H9-R4.00km | 天端 | B.7-e | 5.15 | 5.45 | 5 |  | 2.756 |  |  | 0 | 27 | 62 | 11 | 73 | 0.057 | 0.045 | 0.014 | 0.0039 | 14.6154 | 2.8 | [6 empty] | 1.839e-07 | 1.521e-07
2009-03-31 | 中部地方整備局 | 天竜川 | 天竜川下流 | 右岸 | 4 | H9-R4.00km | 天端 | B.7-f | 6.15 | 6.45 | 6 |  | 2.758 |  |  | 0 | 17 | 65 | 18 | 83 | 0.043 | 0.032 | 0.0065 | 0.0019 | 22.6316 | 2.4 | 9999 | 9999 | 0 |  |  |  | 3.1083e-08 | 3.61e-08
2009-03-31 | 中部地方整備局 | 天竜川 | 天竜川下流 | 右岸 | 4 | H9-R4.00km | 天端 | B.7-g | 7.15 | 7.45 | 11 |  | 2.729 |  |  | 68 | 26 | 4 | 2 | 6 | 6.5 | 4.9 | 0.56 | 0.16 | 40.625 | 2.8 | [6 empty] | 0.00094744 | 0.000256
2009-03-31 | 中部地方整備局 | 天竜川 | 天竜川下流 | 右岸 | 4 | H9-R4.00km | 天端 | B.7-h | 9.15 | 9.45 | 13 |  | 2.725 |  |  | 92 | 5 | 2 | 1 | 3 | 21 | 17 | 7.8 | 2.8 | 7.5 | 2.1 | [6 empty] | 0.42363 | 0.0784
2009-03-31 | 中部地方整備局 | 天竜川 | 天竜川下流 | 右岸 | 4 | H9-R4.00km | 天端 | B.7-i | 12.15 | 12.3 | 15 |  | 2.514 |  |  | 0 | 8 | 27 | 65 | 92 | 0.0041 | 0.0026 |  |  |  |  | 145.4 | 71.3 | 74.1
2009-03-31 | 中部地方整備局 | 天竜川 | 天竜川下流 | 右岸 | 4 | H9-R4.00km | 天端 | B.7-j | 13.15 | 13.45 | 35 |  | 2.716 |  |  | 21 | 62 | 12 | 5 | 17 | 0.38 | 0.31 | 0.094 | 0.022 | 17.2727 | 3.5 | [6 empty] | 1.5161e-05 | 4.84e-06
2009-03-31 | 中部地方整備局 | 天竜川 | 天竜川下流 | 右岸 | 4 | H9-R4.00km | 天端 | B.7-k | 15.15 | 15.45 | 43 |  | 2.702 |  |  | 4 | 78 | 13 | 5 | 18 | 0.35 | 0.3 | 0.091 | 0.022 | 15.9091 | 4.2 | [6 empty] | 1.4064e-05 | 4.84e-06
2009-03-31 | 中部地方整備局 | 天竜川 | 天竜川下流 | 右岸 | 4 | H9-R4.00km | 天端 | B.7-l | 17.15 | 17.39 | 50 |  | 2.713 |  |  | 7 | 78 | 12 | 3 | 15 | 0.37 | 0.32 | 0.12 | 0.038 | 9.7368 | 3.4 | [6 empty] | 2.6697e-05 | 1.444e-05
2009-03-31 | 中部地方整備局 | 天竜川 | 天竜川下流 | 右岸 | 4 | H9-R4.00km | 天端 | B.7-m | 20.15 | 20.45 | 20 |  | 2.716 |  |  | 0 | 70 | 23 | 7 | 30 | 0.18 | 0.14 | 0.037 | 0.01 | 18 | 3.1 | [6 empty] | 1.7479e-06 | 1e-06
2009-03-31 | 中部地方整備局 | 天竜川 | 天竜川下流 | 右岸 | 4 | H9-R4.00km | 天端 | B.7-n | 22.15 | 22.45 | 29 |  | 2.704 |  |  | 23 | 66 | 8 | 3 | 11 | 0.65 | 0.51 | 0.2 | 0.058 | 11.2069 | 2.5 | [6 empty] | 8.7194e-05 | 3.364e-05
2009-03-31 | 中部地方整備局 | 天竜川 | 天竜川下流 | 右岸 | 4 | H9-R4.00km | 天端 | B.7-o | 25.15 | 25.45 | 42 |  | 2.698 |  |  | 0 | 77 | 19 | 4 | 23 | 0.16 | 0.14 | 0.063 | 0.021 | 7.619 | 3 | [6 empty] | 5.9989e-06 | 4.41e-06
2009-03-31 | 中部地方整備局 | 天竜川 | 天竜川下流 | 右岸 | 4 | H10R-2 | 表のり面 | B.S2-0.5 | 0 | 0.5 |  |  | 2.701 |  |  | 32 | 48 | 13 | 7 | 20 | 0.76 | 0.52 | 0.075 | 0.013 | 58.4615 | 4.5 | [6 empty] | 8.985e-06 | 1.69e-06
2009-03-31 | 中部地方整備局 | 天竜川 | 天竜川下流 | 右岸 | 4 | H10R-2 | 表のり面 | B.2-P-1 | 1.15 | 1.45 | 2 |  | 2.724 |  |  | 0 | 35 | 47 | 18 | 65 | 0.048 | 0.033 | 0.006 | 0.0018 | 26.6667 | 1.7 | [6 empty] | 2.5821e-08 | 3.24e-08
2009-03-31 | 中部地方整備局 | 天竜川 | 天竜川下流 | 右岸 | 4 | H10R-2 | 表のり面 | B.2-P-3 | 3.15 | 3.45 | 4 |  | 2.694 |  |  | 1 | 71 | 18 | 10 | 28 | 0.28 | 0.21 | 0.04 | 0.0066 | 42.4242 | 4.4 | [6 empty] | 2.094e-06 | 4.356e-07
2009-03-31 | 中部地方整備局 | 天竜川 | 天竜川下流 | 右岸 | 4 | H10R-2 | 表のり面 | B.2-P-7 | 7.15 | 7.45 | 19 |  | 2.682 |  |  | 50 | 46 | 4 |  | 4 | 7.1 | 2 | 0.34 | 0.21 | 33.8095 | 0.17 | [6 empty] | 0.00029815 | 0.000441
2009-03-31 | 中部地方整備局 | 天竜川 | 天竜川下流 | 右岸 | 4 | H10R-2 | 表のり面 | B.2 | 7.6 | 8.1 | [20 empty] | 5.1e-05
2009-03-31 | 中部地方整備局 | 天竜川 | 天竜川下流 | 右岸 | 4 | H10R-2 | 表のり面 | B.2-D-9 | 9.5 | 9.75 | 4 | 1.813 | 2.692 | 1.09 | 0.61963 | 0 | 1 | 58 | 41 | 99 | 0.0087 | 0.0067 | 0.0012 |  |  |  | 54.9 | 29.7 | 25.2 |  |  |  | 6.201e-10
2009-03-31 | 中部地方整備局 | 天竜川 | 天竜川下流 | 右岸 | 4 | H10R-2 | 表のり面 | B.2-D-11 | 11.55 | 11.9 |  | 1.504 | 2.413 | 1.794 | 2.0665 | 0 | 3 | 40 | 57 | 97 | 0.0057 | 0.0037 |  |  |  |  | 137 | 67.8 | 69.2 | [7 empty] | UU | [8 empty] | 75 | 6.4
2009-03-31 | 中部地方整備局 | 天竜川 | 天竜川下流 | 右岸 | 4 | H10R-2 | 表のり面 | B.2-P-11 | 11.9 | 12.2 | 23 |  | 2.688 |  |  | 0 | 77 | 16 | 7 | 23 | 0.27 | 0.24 | 0.035 | 0.011 | 24.5455 | 6.6 |  |  |  |  | 6.7e-05 |  | 1.5368e-06 | 1.21e-06
2009-03-31 | 中部地方整備局 | 天竜川 | 天竜川下流 | 右岸 | 4 | H10R-2 | 表のり面 | B.2-P-22 | 22.15 | 22.43 | 50 |  | 2.686 |  |  | 2 | 93 | 5 |  | 5 | 0.47 | 0.41 | 0.24 | 0.18 | 2.6111 | 1.1 | [6 empty] | 0.00013303 | 0.000324
2009-03-31 | 中部地方整備局 | 天竜川 | 天竜川下流 | 右岸 | 4 | H10R-2 | 裏のり面 | B.S1-0.5 | 0 | 0.5 |  |  | 2.722 |  |  | 37 | 38 | 19 | 6 | 25 | 0.8 | 0.42 | 0.049 | 0.012 | 66.6667 | 1.5 | [6 empty] | 3.3511e-06 | 1.44e-06
2009-03-31 | 中部地方整備局 | 天竜川 | 天竜川下流 | 右岸 | 4 | H10R-1 | 裏のり面 | B.1-P-1 | 1.15 | 1.5 | 2 |  | 2.726 |  |  | 0 | 27 | 64 | 9 | 73 | 0.062 | 0.054 | 0.022 | 0.0061 | 10.1639 | 3.4 | [6 empty] | 5.2407e-07 | 3.721e-07
2009-03-31 | 中部地方整備局 | 天竜川 | 天竜川下流 | 右岸 | 4 | H10R-1 | 裏のり面 | B.1-S-2 | 1.5 | 2.8 |  | 1.728 | 2.71 | 0.843 | 0.32506 | 1 | 71 | 19 | 9 | 28 | 0.22 | 0.17 | 0.04 | 0.0087 | 25.2874 | 3.6 | [5 empty] | 5.96e-06 | 2.094e-06 | 7.569e-07 |  | 3.9229e-07 | CUB |  |  |  |  | 36 | 22.5 | 2 | 33.2
2009-03-31 | 中部地方整備局 | 天竜川 | 天竜川下流 | 右岸 | 4 | H10R-1 | 裏のり面 | B.1-P-7 | 7.15 | 7.45 | 26 |  | 2.696 |  |  | 67 | 29 | 4 |  | 4 | 16 | 9.4 | 0.46 | 0.23 | 69.5652 | 0.53 |  |  |  |  | 5.8e-05 |  | 0.00060063 | 0.000529
2009-03-31 | 中部地方整備局 | 天竜川 | 天竜川下流 | 右岸 | 4 | H10R-1 | 裏のり面 | B.1-P-11 | 11.15 | 11.45 | 10 | 1.749 | 2.706 | 0.898 | 0.38153 | 3 | 82 | 15 |  | 15 | 0.25 | 0.2 | 0.11 | [9 empty] | 2.1823e-05
2009-03-31 | 中部地方整備局 | 天竜川 | 天竜川下流 | 右岸 | 4 | H10R-1 | 裏のり面 | B.1-P-16 | 16.15 | 16.45 | 26 |  | 2.698 |  |  | 0 | 92 | 8 |  | 8 | 0.3 | 0.26 | 0.16 | 0.11 | 2.7273 | 1.1 | [6 empty] | 5.1993e-05 | 0.000121
2009-03-31 | 中部地方整備局 | 天竜川 | 天竜川下流 | 右岸 | 4 | H10R-1 | 裏のり面 | B.1-P-19 | 19.15 | 19.45 | 44 |  | 2.687 |  |  | 6 | 82 | 12 |  | 12 | 0.45 | 0.38 | 0.2 | [9 empty] | 8.7194e-05
2009-03-31 | 中部地方整備局 | 天竜川 | 天竜川下流 | 右岸 | 4 | H10R-1 | 裏のり面 | B.1-P-23 | 23.15 | 23.45 | 34 |  | 2.709 |  |  | 0 | 85 | 15 |  | 15 | 0.18 | 0.16 | 0.11 | [9 empty] | 2.1823e-05
2009-03-31 | 中部地方整備局 | 天竜川 | 天竜川下流 | 右岸 | 5 | H9-R5.00km | 天端 | B.8-a | 1.15 | 1.45 | 4 |  | 2.753 |  |  | 0 | 33 | 52 | 15 | 67 | 0.06 | 0.042 | 0.017 | 0.0027 | 22.2222 | 1.8 | [6 empty] | 2.8837e-07 | 7.29e-08
2009-03-31 | 中部地方整備局 | 天竜川 | 天竜川下流 | 右岸 | 5 | H9-R5.00km | 天端 | B.8-b | 2.15 | 2.45 | 4 |  | 2.738 |  |  | 0 | 48 | 41 | 11 | 52 | 0.1 | 0.069 | 0.012 | 0.004 | 25 | 1.4 | [6 empty] | 1.2867e-07 | 1.6e-07
2009-03-31 | 中部地方整備局 | 天竜川 | 天竜川下流 | 右岸 | 5 | H9-R5.00km | 天端 | B.8-c | 3.15 | 3.47 | 5 |  | 2.749 |  |  | 2 | 43 | 45 | 10 | 55 | 0.092 | 0.063 | 0.027 | 0.0049 | 18.7755 | 1.6 | [6 empty] | 8.4231e-07 | 2.401e-07
2009-03-31 | 中部地方整備局 | 天竜川 | 天竜川下流 | 右岸 | 5 | H9-R5.00km | 天端 | B.8-d | 4.15 | 4.45 | 6 |  | 2.741 |  |  | 0 | 46 | 44 | 10 | 54 | 0.089 | 0.068 | 0.018 | 0.0046 | 19.3478 | 2.7 | [6 empty] | 3.292e-07 | 2.116e-07
2009-03-31 | 中部地方整備局 | 天竜川 | 天竜川下流 | 右岸 | 5 | H9-R5.00km | 天端 | B.8-e | 5.15 | 5.48 | 5 |  | 2.752 |  |  | 0 | 51 | 40 | 9 | 49 | 0.1 | 0.078 | 0.021 | 0.0069 | 14.4928 | 1.9 | [6 empty] | 4.7052e-07 | 4.761e-07
2009-03-31 | 中部地方整備局 | 天竜川 | 天竜川下流 | 右岸 | 5 | H9-R5.00km | 天端 | B.8-f | 6.15 | 6.46 | 5 |  | 2.765 |  |  | 0 | 11 | 69 | 20 | 89 | 0.022 | 0.017 | 0.005 | 0.0024 | 9.1667 | 1.4 | 37.5 | 21 | 16.5 |  |  |  | 1.6924e-08 | 5.76e-08
2009-03-31 | 中部地方整備局 | 天竜川 | 天竜川下流 | 右岸 | 5 | H9-R5.00km | 天端 | B.8-g | 7.15 | 7.46 | 9 |  | 2.745 |  |  | 0 | 52 | 36 | 12 | 48 | 0.11 | 0.081 | 0.013 | 0.0035 | 31.4286 | 2.2 | [6 empty] | 1.5488e-07 | 1.225e-07
2009-03-31 | 中部地方整備局 | 天竜川 | 天竜川下流 | 右岸 | 5 | H9-R5.00km | 天端 | B.8-h | 8.15 | 8.46 | 9 |  | 2.76 |  |  | 0 | 9 | 67 | 24 | 91 | 0.022 | 0.016 | 0.0038 | 0.0015 | 14.6667 | 1.7 | 31.1 | 20.3 | 10.8 |  |  |  | 8.961e-09 | 2.25e-08
2009-03-31 | 中部地方整備局 | 天竜川 | 天竜川下流 | 右岸 | 5 | H9-R5.00km | 天端 | B.8-i | 10.15 | 10.46 | 9 |  | 2.731 |  |  | 0 | 1 | 44 | 55 | 99 | 0.0059 | 0.0041 |  |  |  |  | 43.2 | 25 | 18.2
2009-03-31 | 中部地方整備局 | 天竜川 | 天竜川下流 | 右岸 | 5 | H9-R5.00km | 天端 | B.8-j | 11.15 | 11.45 | 19 |  | 2.718 |  |  | 0 | 57 | 33 | 10 | 43 | 0.11 | 0.091 | 0.023 | 0.0046 | 23.913 | 4 | [6 empty] | 5.8093e-07 | 2.116e-07
2009-03-31 | 中部地方整備局 | 天竜川 | 天竜川下流 | 右岸 | 5 | H9-R5.00km | 天端 | B.8-k | 13.15 | 13.46 | 7 |  | 2.709 |  |  | 0 | 4 | 49 | 47 | 96 | 0.0089 | 0.0056 | 0.001 |  |  |  | 58 | 27.7 | 30.3 |  |  |  | 4.0644e-10
2009-03-31 | 中部地方整備局 | 天竜川 | 天竜川下流 | 右岸 | 5 | H9-R5.00km | 天端 | B.8-l | 15.15 | 15.45 | 16 |  | 2.727 |  |  | 0 | 47 | 43 | 10 | 53 | 0.092 | 0.069 | 0.016 | 0.0053 | 17.3585 | 2.1 | [6 empty] | 2.5058e-07 | 2.809e-07
2009-03-31 | 中部地方整備局 | 天竜川 | 天竜川下流 | 右岸 | 5 | No.3 | 表のり面 | B.R5.0SO-1 | 1.1 | 1.25 |  |  | 2.719 |  |  | 0 | 21 | 59 | 20 | 79 | 0.038 | 0.029 | 0.005 | 0.0012 | 31.6667 | 3.7 | 38.5 | 25.6 | 12.9 |  |  |  | 1.6924e-08 | 1.44e-08
2009-03-31 | 中部地方整備局 | 天竜川 | 天竜川下流 | 右岸 | 5 | No.3 | 表のり面 | B.R5.0OO-1 | 1.15 | 1.45 | 3 |  | 2.718 |  |  | 0 | 24 | 56 | 20 | 76 | 0.043 | 0.031 | 0.005 | 0.0013 | 33.0769 | 2.2 | 33.2 | 23 | 10.2 |  |  |  | 1.6924e-08 | 1.69e-08
2009-03-31 | 中部地方整備局 | 天竜川 | 天竜川下流 | 右岸 | 5 | No.3 | 表のり面 | B.R5.0OO-2 | 2.2 | 2.46 | 2 |  | 2.708 |  |  | 0 | 45 | 40 | 15 | 55 | 0.094 | 0.06 | 0.01 | 0.0018 | 52.2222 | 3.1 | [6 empty] | 8.4333e-08 | 3.24e-08
2009-03-31 | 中部地方整備局 | 天竜川 | 天竜川下流 | 右岸 | 5 | No.3 | 表のり面 | B.R5.0OO-3 | 2.7 | 3.55 | 2 | 1.867 | 2.698 | 0.775 | 0.26224 | 0 | 44 | 42 | 14 | 56 | 0.088 | 0.06 | 0.011 | 0.0012 | 73.3333 | 4.6 | 27.9 | 21.5 | 6.4 |  |  | 2.25e-06 | 1.0517e-07 | 1.44e-08 |  | 1.1108e-09 | UU | [8 empty] | 42 | 19
2009-03-31 | 中部地方整備局 | 天竜川 | 天竜川下流 | 右岸 | 5 | No.3 | 表のり面 | B.R5.0OO-4 | 4.15 | 4.45 | 3 |  | 2.699 |  |  | 0 | 42 | 43 | 15 | 58 | 0.08 | 0.06 | 0.01 | 0.0023 | 34.7826 | 2.4 | 29.8 | 24.2 | 5.6 |  |  |  | 8.4333e-08 | 5.29e-08
2009-03-31 | 中部地方整備局 | 天竜川 | 天竜川下流 | 右岸 | 5 | No.3 | 表のり面 | B.R5.0OO-5 | 5.35 | 5.5 |  |  | 2.701 |  |  | 0 | 70 | 20 | 10 | 30 | 0.17 | 0.14 | 0.03 | 0.0049 | 34.6939 | 6.6 |  |  |  |  | 1.06e-05 |  | 1.0752e-06 | 2.401e-07
2009-03-31 | 中部地方整備局 | 天竜川 | 天竜川下流 | 右岸 | 5 | No.3 | 表のり面 | B.R5.0OO-10 | 10.15 | 10.45 | 9 |  | 2.683 |  |  | 0 | 50 | 40 | 10 |  | 0.089 | 0.075 | 0.026 | 0.0052 | 17.1154 | 5.2 | 28.7 | 26.5 | 2.2 |  |  |  | 7.7178e-07 | 2.704e-07
2009-03-31 | 中部地方整備局 | 天竜川 | 天竜川下流 | 右岸 | 5 | No.3 | 表のり面 | B.R5.0OO-11 | 11.15 | 11.45 | 6 |  | 2.553 |  |  | 0 | 5 | 66 | 29 | 95 | 0.01 | 0.0083 | 0.0034 | 0.0012 | 8.3333 | 2.3 | 103 | 48.5 | 54.5 |  |  |  | 6.9253e-09 | 1.44e-08
2009-03-31 | 中部地方整備局 | 天竜川 | 天竜川下流 | 右岸 | 5 | No.3 | 表のり面 | B.R5.0OO-14 | 14.15 | 14.45 | 20 |  | 2.684 |  |  | 0 | 75 | 16 | 9 | 25 | 0.2 | 0.17 | 0.0505 | 0.0079 | 25.3165 | 6.3 | [6 empty] | 3.5936e-06 | 6.241e-07
2009-03-31 | 中部地方整備局 | 天竜川 | 天竜川下流 | 右岸 | 5 | No.2 | 裏のり面 | B.R5.0SU-0.5 | 0.1 | 0.4 |  |  | 2.656 |  |  | 55 | 31 | 14 |  | 14 | 12 | 4.1 | 0.2 | [9 empty] | 8.7194e-05
2009-03-31 | 中部地方整備局 | 天竜川 | 天竜川下流 | 右岸 | 5 | No.2 | 裏のり面 | B.R5.0SU-1 | 1 | 1.1 |  |  | 2.716 |  |  | 0 | 16 | 61 | 23 | 84 | 0.026 | 0.019 | 0.0034 |  |  |  | 42.6 | 27.5 | 15.1 |  |  |  | 6.9253e-09
2009-03-31 | 中部地方整備局 | 天竜川 | 天竜川下流 | 右岸 | 5 | No.2 | 裏のり面 | B.R5.0OU-1 | 1.15 | 1.45 | 3 |  | 2.697 |  |  | 0 | 38 | 46 | 16 | 62 | 0.072 | 0.055 | 0.0095 |  |  |  | 29 | 21.6 | 7.4 |  |  |  | 7.4883e-08
2009-03-31 | 中部地方整備局 | 天竜川 | 天竜川下流 | 右岸 | 5 | No.2 | 裏のり面 | B.R5.0OU-2 | 2 | 2.6 | 3 | 1.875 | 2.706 | 0.661 | 0.17387 | 25 | 53 | 14 | 8 | 22 | 0.43 | 0.27 | 0.065 | 0.012 | 35.8333 | 2.8 | [5 empty] | 1.66e-06 | 6.4494e-06 | 1.44e-06 |  | 3.3089e-07 | CUB |  |  |  |  | 41 | 26.7 | 0 | 38.3
2009-03-31 | 中部地方整備局 | 天竜川 | 天竜川下流 | 右岸 | 5 | No.2 | 裏のり面 | B.R5.0OU-3 | 3.15 | 3.45 | 3 |  | 2.697 |  |  | 22 | 53 | 17 | 8 | 25 | 0.34 | 0.21 | 0.051 | 0.01 | 34 | 2.8 | [6 empty] | 3.6765e-06 | 1e-06
2009-03-31 | 中部地方整備局 | 天竜川 | 天竜川下流 | 右岸 | 5 | No.2 | 裏のり面 | B.R5.0OU-4 | 4 | 4.6 | 2 | 1.891 | 2.714 | 0.902 | 0.38584 | 0 | 11 | 66 | 23 | 89 | 0.024 | 0.018 | 0.0037 |  |  |  | 33.1 | 25.7 | 7.4 |  |  |  | 8.4241e-09 |  |  |  | UU | [8 empty] | 23 | 9.9
2009-03-31 | 中部地方整備局 | 天竜川 | 天竜川下流 | 右岸 | 5 | No.2 | 裏のり面 | B.R5.0OU-5 | 5 | 5.6 | 9 | 1.826 | 2.706 | 0.851 | 0.33295 | 0 | 81 | 12 | 7 | 19 | 0.19 | 0.16 | 0.08 | 0.02 | 9.5 | 3.8 |  |  |  |  | 4.06e-05 | 1.2e-06 | 1.0434e-05 | 4e-06 |  | 2.3425e-06 | CUB |  |  |  |  | 61 | 37.8 | 0 | 31.5
2009-03-31 | 中部地方整備局 | 天竜川 | 天竜川下流 | 右岸 | 5 | No.2 | 裏のり面 | B.R5.0OU-7 | 7.15 | 7.45 | 8 |  | 2.725 |  |  | 0 | 26 | 57 | 17 | 74 | 0.054 | 0.038 | 0.007 | 0.0014 | 38.5714 | 2.6 | 24.8 | 21.3 | 3.5 |  |  |  | 3.6906e-08 | 1.96e-08
2009-03-31 | 中部地方整備局 | 天竜川 | 天竜川下流 | 右岸 | 5 | No.2 | 裏のり面 | B.R5.0OU-9 | 9.2 | 9.45 | 7 |  | 2.655 |  |  | 0 | 31 | 52 | 17 |  | 0.061 | 0.046 | 0.008 | 0.0013 | 46.9231 | 4.1 | 27.9 | 22.1 | 5.8 |  |  |  | 5.0287e-08 | 1.69e-08
2009-03-31 | 中部地方整備局 | 天竜川 | 天竜川下流 | 右岸 | 6 | H9-R6.00km | 天端 | B.9-a | 1.15 | 1.5 | 2 |  | 2.744 |  |  | 0 | 28 | 54 | 18 | 72 | 0.045 | 0.03 | 0.0059 | 0.0018 | 25 | 1.8 | 9999 | 9999 | 0 |  |  |  | 2.4835e-08 | 3.24e-08
2009-03-31 | 中部地方整備局 | 天竜川 | 天竜川下流 | 右岸 | 6 | H9-R6.00km | 天端 | B.9-b | 2.15 | 2.45 | 3 |  | 2.716 |  |  | 0 | 36 | 49 | 15 | 64 | 0.068 | 0.051 | 0.0086 | 0.0027 | 25.1852 | 2.2 | 9999 | 9999 | 0 |  |  |  | 5.9461e-08 | 7.29e-08
2009-03-31 | 中部地方整備局 | 天竜川 | 天竜川下流 | 右岸 | 6 | H9-R6.00km | 天端 | B.9-c | 3.15 | 3.45 | 3 |  | 2.75 |  |  | 0 | 28 | 55 | 17 | 72 | 0.05 | 0.035 | 0.0068 | 0.0023 | 21.7391 | 1.7 | 9999 | 9999 | 0 |  |  |  | 3.4508e-08 | 5.29e-08
2009-03-31 | 中部地方整備局 | 天竜川 | 天竜川下流 | 右岸 | 6 | H9-R6.00km | 天端 | B.9-d | 4.15 | 4.45 | 5 |  | 2.748 |  |  | 0 | 36 | 49 | 15 | 64 | 0.066 | 0.046 | 0.0083 | 0.0026 | 25.3846 | 1.9 | 9999 | 9999 | 0 |  |  |  | 5.4765e-08 | 6.76e-08
2009-03-31 | 中部地方整備局 | 天竜川 | 天竜川下流 | 右岸 | 6 | H9-R6.00km | 天端 | B.9-e | 5.15 | 5.45 | 5 |  | 2.741 |  |  | 0 | 56 | 33 | 11 | 44 | 0.13 | 0.092 | 0.021 | 0.0038 | 34.2105 | 3.4 | [6 empty] | 4.7052e-07 | 1.444e-07
2009-03-31 | 中部地方整備局 | 天竜川 | 天竜川下流 | 右岸 | 6 | H9-R6.00km | 天端 | B.9-f-1 | 6.15 | 6.45 |  |  | 2.717 |  |  | 1 | 84 | 11 | 4 | 15 | 0.31 | 0.26 | 0.11 | 0.035 | 8.8571 | 2.4 | [6 empty] | 2.1823e-05 | 1.225e-05
2009-03-31 | 中部地方整備局 | 天竜川 | 天竜川下流 | 右岸 | 6 | H9-R6.00km | 天端 | B.9-f-2 | 6.15 | 6.45 | 7 |  | 2.719 |  |  | 0 | 46 | 41 | 13 | 54 | 0.089 | 0.068 | 0.012 | 0.003 | 29.6667 | 3.4 | [6 empty] | 1.2867e-07 | 9e-08
2009-03-31 | 中部地方整備局 | 天竜川 | 天竜川下流 | 右岸 | 6 | H9-R6.00km | 天端 | B.9-g-1 | 7.15 | 7.45 |  |  | 2.726 |  |  | 0 | 76 | 18 | 6 | 24 | 0.19 | 0.15 | 0.059 | 0.019 | 10 | 2.5 | [6 empty] | 5.153e-06 | 3.61e-06
2009-03-31 | 中部地方整備局 | 天竜川 | 天竜川下流 | 右岸 | 6 | H9-R6.00km | 天端 | B.9-g-2 | 7.15 | 7.45 | 16 |  | 2.735 |  |  | 0 | 32 | 51 | 17 | 68 | 0.063 | 0.051 | 0.0079 | 0.0016 | 39.375 | 5.2 | 9999 | 9999 | 0 |  |  |  | 4.8843e-08 | 2.56e-08
2009-03-31 | 中部地方整備局 | 天竜川 | 天竜川下流 | 右岸 | 6 | H9-R6.00km | 天端 | B.9-h | 8.15 | 8.45 | 45 |  | 2.733 |  |  | 6 | 84 | 7 | 3 | 10 | 0.49 | 0.42 | 0.22 | 0.072 | 6.8056 | 2.4 | [6 empty] | 0.00010874 | 5.184e-05
2009-03-31 | 中部地方整備局 | 天竜川 | 天竜川下流 | 右岸 | 6 | H9-R6.00km | 天端 | B.9-i | 10.15 | 10.45 | 26 |  | 2.701 |  |  | 47 | 47 | 4 | 2 | 6 | 4.9 | 1.2 | 0.34 | 0.18 | 27.2222 | 0.26 | [6 empty] | 0.00029815 | 0.000324
2009-03-31 | 中部地方整備局 | 天竜川 | 天竜川下流 | 右岸 | 6 | H9-R6.00km | 天端 | B.9-j | 15.15 | 15.45 | 9 |  | 2.727 |  |  | 0 | 10 | 48 | 42 | 90 | 0.013 | 0.0076 | 0.0011 |  |  |  | 55.9 | 26.6 | 29.3 |  |  |  | 5.0688e-10
2009-03-31 | 中部地方整備局 | 天竜川 | 天竜川下流 | 右岸 | 6 | H9-R6.00km | 天端 | B.9-k | 17.15 | 17.45 | 6 |  | 2.694 |  |  | 0 | 4 | 47 | 49 | 96 | 0.0075 | 0.0052 | 0.001 |  |  |  | 69.5 | 29.9 | 39.6 |  |  |  | 4.0644e-10
2009-03-31 | 中部地方整備局 | 天竜川 | 天竜川下流 | 右岸 | 6 | H10R-S4 | 表のり面 | B.S4-0.5 | 0 | 0.5 |  |  | 2.732 |  |  | 11 | 52 | 27 | 10 | 37 | 0.14 | 0.11 | 0.027 | 0.0055 | 25.4545 | 4.2 | [6 empty] | 8.4231e-07 | 3.025e-07
2009-03-31 | 中部地方整備局 | 天竜川 | 天竜川下流 | 右岸 | 6 | H10R-4 | 表のり面 | B.4-P-1 | 1.15 | 1.48 | 2 |  | 2.717 |  |  | 0 | 39 | 49 | 12 | 61 | 0.073 | 0.049 | 0.011 | 0.0028 | 26.0714 | 2 | [6 empty] | 1.0517e-07 | 7.84e-08
2009-03-31 | 中部地方整備局 | 天竜川 | 天竜川下流 | 右岸 | 6 | H10R-4 | 表のり面 | B.4-S-3 | 2.5 | 3.8 |  | 1.881 | 2.711 | 0.789 | 0.27455 | 0 | 38 | 49 | 13 | 62 | 0.071 | 0.044 | 0.0093 | 0.0023 | 30.8696 | 1.8 | [5 empty] | 1.69e-07 | 7.1281e-08 | 5.29e-08 |  | 4.2597e-09 | CUB |  |  |  |  | 32 | 30.2 | 9 | 34.1
2009-03-31 | 中部地方整備局 | 天竜川 | 天竜川下流 | 右岸 | 6 | H10R-4 | 表のり面 | B.4-P-6 | 6.15 | 6.45 | 15 |  | 2.694 |  |  | 1 | 94 | 5 |  | 5 | 0.36 | 0.31 | 0.178 | 0.13 | 2.7692 | 0.94 | [6 empty] | 6.6562e-05 | 0.000169
2009-03-31 | 中部地方整備局 | 天竜川 | 天竜川下流 | 右岸 | 6 | H10R-4 | 表のり面 | B.4-P-9 | 9.15 | 9.43 | 50 |  | 2.682 |  |  | 59 | 34 | 7 |  | 7 | 9.1 | 5 | 0.44 | 0.18 | 50.5556 | 0.41 |  |  |  | 0.0015 |  |  | 0.00054185 | 0.000324
2009-03-31 | 中部地方整備局 | 天竜川 | 天竜川下流 | 右岸 | 6 | H10R-4 | 表のり面 | B.4-P-14 | 14.15 | 14.45 | 11 |  | 2.706 |  |  | 0 | 7 | 74 | 19 | 93 | 0.025 | 0.019 | 0.0055 | 0.0013 | 19.2308 | 2.5 | 35.8 | 23.2 | 12.6 |  |  |  | 2.1107e-08 | 1.69e-08
2009-03-31 | 中部地方整備局 | 天竜川 | 天竜川下流 | 右岸 | 6 | H10R-S3 | 裏のり面 | B.S3-0.5 | 0 | 0.5 |  |  | 2.701 |  |  | 20 | 40 | 18 | 22 | 40 | 0.37 | 0.18 | 0.004 | 0.0014 | 264.2857 | 1 | [6 empty] | 1.0092e-08 | 1.96e-08
2009-03-31 | 中部地方整備局 | 天竜川 | 天竜川下流 | 右岸 | 6 | H10R-3 | 裏のり面 | B.3-P-1 | 1.15 | 1.45 | 3 |  | 2.703 |  |  | 0 | 26 | 56 | 18 | 74 | 0.046 | 0.033 | 0.0055 | 0.0016 | 28.75 | 2.3 | [6 empty] | 2.1107e-08 | 2.56e-08
2009-03-31 | 中部地方整備局 | 天竜川 | 天竜川下流 | 右岸 | 6 | H10R-3 | 裏のり面 | B.3-S-3 | 2.5 | 3.5 |  | 1.832 | 2.727 | 0.818 | 0.30107 | 0 | 34 | 50 | 16 | 66 | 0.056 | 0.039 | 0.0075 | 0.002 | 28 | 2.3 | [5 empty] | 4.99e-07 | 4.3303e-08 | 4e-08 |  | 4.1108e-09 | CUB |  |  |  |  | 22 | 32.6 | 1 | 37.3
2009-03-31 | 中部地方整備局 | 天竜川 | 天竜川下流 | 右岸 | 6 | H10R-3 | 裏のり面 | B.3-S-5 | 4.5 | 5.5 |  | 1.741 | 2.732 | 0.985 | 0.48145 | 0 | 53 | 38 | 9 | 47 | 0.1 | 0.081 | 0.024 | 0.007 | 14.2857 | 2.9 | [5 empty] | 7.24e-06 | 6.4113e-07 | 4.9e-07 |  | 2.3332e-07 | CUB |  |  |  |  | 59 | 27.2 | 0 | 37.4
2009-03-31 | 中部地方整備局 | 天竜川 | 天竜川下流 | 右岸 | 6 | H10R-3 | 裏のり面 | B.3-P-8 | 8.15 | 8.45 | 39 |  | 2.677 |  |  | 41 | 51 | 8 |  | 8 | 2.6 | 0.76 | 0.3 | 0.18 | 14.4444 | 0.36 | [6 empty] | 0.0002231 | 0.000324
2009-03-31 | 中部地方整備局 | 天竜川 | 天竜川下流 | 右岸 | 6 | H10R-3 | 裏のり面 | B.3-P-11 | 11.15 | 11.45 | 50 |  | 2.685 |  |  | 17 | 76 | 7 |  | 7 | 0.63 | 0.52 | 0.28 | 0.18 | 3.5 | 1.1 |  |  |  |  | 0.00014 |  | 0.00019014 | 0.000324
2009-03-31 | 中部地方整備局 | 天竜川 | 天竜川下流 | 右岸 | 6 | H10R-3 | 裏のり面 | B.3-D-14 | 14 | 14.8 |  | 1.771 | 2.708 | 1.2 | 0.78545 | 0 | 12 | 57 | 31 | 88 | 0.031 | 0.018 | 0.0014 |  |  |  | 52 | 28.3 | 23.7 |  |  |  | 8.863e-10 |  |  |  | UU | [8 empty] | 80 | 1.8
2009-03-31 | 中部地方整備局 | 天竜川 | 天竜川下流 | 右岸 | 7.2 | H9-R7.20km | 天端 | B.10-a | 1.15 | 1.47 | 7 |  | 2.737 |  |  | 54 | 39 | 5 | 2 | 7 | 14 | 4.2 | 0.21 | 0.11 | 127.2727 | 0.066 | [6 empty] | 9.763e-05 | 0.000121
2009-03-31 | 中部地方整備局 | 天竜川 | 天竜川下流 | 右岸 | 7.2 | H9-R7.20km | 天端 | B.10-b | 2.15 | 2.45 | 5 |  | 2.731 |  |  | 54 | 37 | 7 | 2 | 9 | 11 | 5.1 | 0.23 | 0.092 | 119.5652 | 0.12 | [6 empty] | 0.00012054 | 8.464e-05
2009-03-31 | 中部地方整備局 | 天竜川 | 天竜川下流 | 右岸 | 7.2 | H9-R7.20km | 天端 | B.10-c | 3.15 | 3.5 | 4 |  | 2.752 |  |  | 41 | 45 | 10 | 4 | 14 | 3.2 | 0.56 | 0.12 | 0.043 | 74.4186 | 0.38 | [6 empty] | 2.6697e-05 | 1.849e-05
2009-03-31 | 中部地方整備局 | 天竜川 | 天竜川下流 | 右岸 | 7.2 | H9-R7.20km | 天端 | B.10-d | 4.15 | 4.45 | 6 |  | 2.75 |  |  | 27 | 44 | 23 | 6 | 29 | 0.23 | 0.15 | 0.047 | 0.013 | 17.6923 | 2 | [6 empty] | 3.0426e-06 | 1.69e-06
2009-03-31 | 中部地方整備局 | 天竜川 | 天竜川下流 | 右岸 | 7.2 | H9-R7.20km | 天端 | B.10-e | 5.15 | 5.45 | 12 |  | 2.742 |  |  | 0 | 84 | 11 | 5 | 16 | 0.19 | 0.16 | 0.094 | 0.036 | 5.2778 | 2.1 | [6 empty] | 1.5161e-05 | 1.296e-05
2009-03-31 | 中部地方整備局 | 天竜川 | 天竜川下流 | 右岸 | 7.2 | H9-R7.20km | 天端 | B.10-f | 6.15 | 6.37 | 50 |  | 2.733 |  |  | 71 | 24 | 3 | 2 | 5 | 12 | 10 | 0.46 | 0.22 | 54.5455 | 2 | [6 empty] | 0.00060063 | 0.000484
2009-03-31 | 中部地方整備局 | 天竜川 | 天竜川下流 | 右岸 | 7.2 | H9-R7.20km | 天端 | B.10-g | 8.15 | 8.45 | 31 |  | 2.726 |  |  | 65 | 29 | 4 | 2 | 6 | 6.6 | 3.8 | 0.67 | 0.21 | 31.4286 | 1.6 | [6 empty] | 0.0014355 | 0.000441
2009-03-31 | 中部地方整備局 | 天竜川 | 天竜川下流 | 右岸 | 7.2 | H9-R7.20km | 天端 | B.10-h | 9.15 | 9.45 | 20 |  | 2.712 |  |  | 56 | 27 | 10 | 7 | 17 | 10 | 7.3 | 0.13 | 0.013 | 769.2308 | 1.5 | [6 empty] | 3.2137e-05 | 1.69e-06
2009-03-31 | 中部地方整備局 | 天竜川 | 天竜川下流 | 右岸 | 7.2 | H9-R7.20km | 天端 | B.10-i | 11.15 | 11.45 | 9 |  | 2.758 |  |  | 7 | 2 | 51 | 40 | 91 | 0.0091 | 0.007 | 0.0019 |  |  |  | 52.9 | 25.4 | 27.5 |  |  |  | 1.7983e-09
2009-03-31 | 中部地方整備局 | 天竜川 | 天竜川下流 | 右岸 | 7.2 | H9-R7.20km | 天端 | B.10-j | 13.15 | 13.48 | 7 |  | 2.643 |  |  | 0 | 1 | 37 | 62 | 99 | 0.0047 | 0.0033 |  |  |  |  | 74.9 | 32.7 | 42.2
2009-03-31 | 中部地方整備局 | 天竜川 | 天竜川下流 | 右岸 | 7.2 | H10R-S6 | 表のり面 | B.S6-0.5 | 0 | 0.5 |  |  | 2.717 |  |  | 28 | 37 | 23 | 12 | 35 | 0.35 | 0.21 | 0.021 | 0.002 | 175 | 3.9 | [6 empty] | 4.7052e-07 | 4e-08
2009-03-31 | 中部地方整備局 | 天竜川 | 天竜川下流 | 右岸 | 7.2 | H10R-6 | 表のり面 | B.6-K-2 | 1.5 | 2.5 |  | 1.63 | 2.719 | 0.789 | 0.27455 | 30 | 52 | 18 |  | 18 | 0.37 | 0.22 | 0.084 | [8 empty] | 1.55e-06 | 1.1683e-05 |  |  |  | CUB |  |  |  |  | 0 | 11 | 0 | 19.5
2009-03-31 | 中部地方整備局 | 天竜川 | 天竜川下流 | 右岸 | 7.2 | H10R-6 | 表のり面 | B.6-P-6 | 6.15 | 6.45 | 43 |  | 2.68 |  |  | 64 | 31 | 5 |  | 5 | 7.2 | 5 | 0.5 | 0.21 | 34.2857 | 0.66 | [6 empty] | 0.00072864 | 0.000441
2009-03-31 | 中部地方整備局 | 天竜川 | 天竜川下流 | 右岸 | 7.2 | H10R-6 | 表のり面 | B.6-P-8 | 8.15 | 8.45 | 36 |  | 2.674 |  |  | 60 | 33 | 7 |  | 7 | 8 | 4.9 | 0.44 | 0.16 | 50 | 0.45 |  |  |  |  | 0.00022 |  | 0.00054185 | 0.000256
2009-03-31 | 中部地方整備局 | 天竜川 | 天竜川下流 | 右岸 | 7.2 | H10R-6 | 表のり面 | B.6-P-12 | 12.15 | 12.45 | 7 |  | 2.621 |  |  | 0 | 2 | 58 | 40 | 98 | 0.0098 | 0.0077 | 0.0013 |  |  |  | 60.9 | 33.1 | 27.8 |  |  |  | 7.4646e-10
2009-03-31 | 中部地方整備局 | 天竜川 | 天竜川下流 | 右岸 | 7.2 | H10R-S5 | 裏のり面 | B.S5-0.5 | 0 | 0.5 |  |  | 2.726 |  |  | 1 | 40 | 47 | 12 | 59 | 0.077 | 0.059 | 0.014 | 0.0034 | 22.6471 | 4.2 | [6 empty] | 1.839e-07 | 1.156e-07
2009-03-31 | 中部地方整備局 | 天竜川 | 天竜川下流 | 右岸 | 7.2 | H10R-5 | 裏のり面 | B.5-K-2 | 1.5 | 2.5 |  | 1.577 | 2.707 | 0.825 | 0.30768 | 37 | 55 | 8 |  | 8 | 0.88 | 0.57 | 0.24 | 0.11 | 8 | 1.1 | [5 empty] | 2.4e-06 | 0.00013303 | 0.000121 |  | 0.00010951 | CUB |  |  |  |  | 0 | 10.6 | 0 | 17.3
2009-03-31 | 中部地方整備局 | 天竜川 | 天竜川下流 | 右岸 | 7.2 | H10R-5 | 裏のり面 | B.5-S-3 | 2.5 | 4.1 |  | 1.651 | 2.704 | 1.189 | 0.76789 | 29 | 64 | 7 |  | 7 | 0.44 | 0.33 | 0.16 | 0.12 | 3.6667 | 0.84 | [5 empty] | 1.55e-05 | 5.1993e-05 | 0.000144 |  | 0.00020073 | CUB |  |  |  |  | 35 | 16.9 | 14 | 28.5
2009-03-31 | 中部地方整備局 | 天竜川 | 天竜川下流 | 右岸 | 7.2 | H10R-5 | 裏のり面 | B.5-P-8 | 8.15 | 8.45 | 23 |  | 2.689 |  |  | 63 | 32 | 5 |  | 5 | 8.4 | 5.2 | 0.57 | 0.21 | 40 | 0.69 | [6 empty] | 0.0009871 | 0.000441
2009-03-31 | 中部地方整備局 | 天竜川 | 天竜川下流 | 右岸 | 7.2 | H10R-5 | 裏のり面 | B.1 | 8.5 | 9 | [19 empty] | 0.00031
2009-03-31 | 中部地方整備局 | 天竜川 | 天竜川下流 | 右岸 | 7.2 | H10R-5 | 裏のり面 | B.5-T-10 | 10 | 10.75 |  | 1.811 | 2.706 | 1.088 | 0.61682 | 0 | 2 | 74 | 24 | 98 | 0.021 | 0.017 | 0.0036 |  |  |  | 32.3 | 18.4 | 13.9 |  |  |  | 7.9059e-09 |  |  |  | UU | [8 empty] | 67 | 5.5
2009-03-31 | 中部地方整備局 | 天竜川 | 天竜川下流 | 右岸 | 8.2 | H9-R8.20km | 天端 | B.11-a | 1.15 | 1.45 | 10 |  | 2.72 |  |  | 77 | 18 | 4 | 1 | 5 | 16 | 13 | 1 | 0.3 | 53.3333 | 3.9 | [6 empty] | 0.0036308 | 0.0009
2009-03-31 | 中部地方整備局 | 天竜川 | 天竜川下流 | 右岸 | 8.2 | H9-R8.20km | 天端 | B.11-b | 3.15 | 3.45 | 6 |  | 2.747 |  |  | 13 | 39 | 38 | 10 | 48 | 0.12 | 0.08 | 0.019 | 0.0046 | 26.087 | 2.6 | [6 empty] | 3.7314e-07 | 2.116e-07
2009-03-31 | 中部地方整備局 | 天竜川 | 天竜川下流 | 右岸 | 8.2 | H9-R8.20km | 天端 | B.11-c | 4.15 | 4.45 | 7 |  | 2.706 |  |  | 52 | 39 | 6 | 3 | 9 | 7.3 | 2.5 | 0.27 | 0.088 | 82.9545 | 0.33 | [6 empty] | 0.00017477 | 7.744e-05
2009-03-31 | 中部地方整備局 | 天竜川 | 天竜川下流 | 右岸 | 8.2 | H9-R8.20km | 天端 | B.11-d | 5.15 | 5.45 | 8 |  | 2.714 |  |  | 53 | 32 | 12 | 3 | 15 | 10 | 3.2 | 0.13 | 0.037 | 270.2703 | 0.21 | [6 empty] | 3.2137e-05 | 1.369e-05
2009-03-31 | 中部地方整備局 | 天竜川 | 天竜川下流 | 右岸 | 8.2 | H9-R8.20km | 天端 | B.11-e | 6.15 | 6.45 | 5 |  | 2.715 |  |  | 1 | 66 | 24 | 9 | 33 | 0.16 | 0.13 | 0.029 | 0.007 | 22.8571 | 3.7 | [6 empty] | 9.9398e-07 | 4.9e-07
2009-03-31 | 中部地方整備局 | 天竜川 | 天竜川下流 | 右岸 | 8.2 | H9-R8.20km | 天端 | B.11-f | 7.15 | 7.45 | 10 |  | 2.712 |  |  | 1 | 69 | 20 | 10 | 30 | 0.22 | 0.17 | 0.031 | 0.0056 | 39.2857 | 4.6 | [6 empty] | 1.1601e-06 | 3.136e-07
2009-03-31 | 中部地方整備局 | 天竜川 | 天竜川下流 | 右岸 | 8.2 | H9-R8.20km | 天端 | B.11-g | 9.15 | 9.45 | 9 |  | 2.749 |  |  | 0 | 16 | 65 | 19 | 84 | 0.04 | 0.028 | 0.0053 | 0.0016 | 25 | 2.3 | 9999 | 9999 | 0 |  |  |  | 1.9371e-08 | 2.56e-08
2009-03-31 | 中部地方整備局 | 天竜川 | 天竜川下流 | 右岸 | 8.2 | H9-R8.20km | 天端 | B.11-h | 11.15 | 11.45 | 6 |  | 2.558 |  |  | 0 | 2 | 33 | 65 | 98 | 0.0041 | 0.0027 |  |  |  |  | 103.2 | 47.6 | 55.6
2009-03-31 | 中部地方整備局 | 天竜川 | 天竜川下流 | 右岸 | 8.2 | H9-R8.20km | 天端 | B.11-i | 13.15 | 13.45 | 7 |  | 2.686 |  |  | 0 | 1 | 33 | 66 | 99 | 0.0042 | 0.0031 |  |  |  |  | 100.8 | 41.2 | 59.6
2009-03-31 | 中部地方整備局 | 天竜川 | 天竜川下流 | 右岸 | 8.2 | H9-R8.20km | 天端 | B.11-j | 15.15 | 15.45 | 8 |  | 2.701 |  |  | 0 | 86 | 9 | 5 | 14 | 0.31 | 0.28 | 0.14 | 0.033 | 9.3939 | 3.9 | [6 empty] | 3.8157e-05 | 1.089e-05
2009-03-31 | 中部地方整備局 | 天竜川 | 天竜川下流 | 右岸 | 8.2 | H10R-8 | 表のり面 | B.S8-0.5 | 0 | 0.5 |  |  | 2.688 |  |  | 63 | 24 | 13 |  | 13 | 12 | 6.2 | 0.22 | [9 empty] | 0.00010874
2009-03-31 | 中部地方整備局 | 天竜川 | 天竜川下流 | 右岸 | 8.2 | H10R-8 | 表のり面 | B.8-P-1 | 1.15 | 1.45 | 6 |  | 2.698 |  |  | 33 | 49 | 18 |  | 18 | 0.83 | 0.46 | 0.09 | [9 empty] | 1.3708e-05
2009-03-31 | 中部地方整備局 | 天竜川 | 天竜川下流 | 右岸 | 8.2 | H10R-8 | 表のり面 | B.8-K-2 | 2 | 3 |  | 1.888 | 2.729 | 0.671 | 0.1808 | 14 | 47 | 30 | 9 | 39 | 0.16 | 0.12 | 0.024 | 0.0061 | 26.2295 | 2 | [5 empty] | 2.72e-06 | 6.4113e-07 | 3.721e-07 |  | 6.7754e-08 | CUB |  |  |  |  | 42 | 32.4 | 3 | 36.5
2009-03-31 | 中部地方整備局 | 天竜川 | 天竜川下流 | 右岸 | 8.2 | H10R-8 | 表のり面 | B.8-P-6 | 6.15 | 6.45 | 9 |  | 2.699 |  |  | 2 | 81 | 17 |  | 17 | 0.24 | 0.2 | 0.09 | [9 empty] | 1.3708e-05
2009-03-31 | 中部地方整備局 | 天竜川 | 天竜川下流 | 右岸 | 8.2 | H10R-8 | 表のり面 | B.8-P-12 | 12.15 | 12.45 | 5 |  | 2.673 |  |  | 0 | 1 | 36 | 63 | 99 | 0.0046 | 0.0032 |  |  |  |  | 69.7 | 36.7 | 33
2009-03-31 | 中部地方整備局 | 天竜川 | 天竜川下流 | 右岸 | 8.2 | H10R-8 | 表のり面 | B.8-P-14 | 14.15 | 14.45 | 35 |  | 2.704 |  |  | 0 | 84 | 16 |  | 16 | 0.29 | 0.26 | 0.12 | [9 empty] | 2.6697e-05
2009-03-31 | 中部地方整備局 | 天竜川 | 天竜川下流 | 右岸 | 8.2 | H10R-8 | 裏のり面 | B.S7-0.5 | 0 | 0.5 |  |  | 2.678 |  |  | 6 | 58 | 26 | 10 | 36 | 0.18 | 0.13 | 0.024 | 0.0054 | 33.3333 | 3.5 | [6 empty] | 6.4113e-07 | 2.916e-07
2009-03-31 | 中部地方整備局 | 天竜川 | 天竜川下流 | 右岸 | 8.2 | H10R-7 | 裏のり面 | B.7-K-2 | 1.5 | 2.5 |  | 1.89 | 2.712 | 0.68 | 0.18716 | 45 | 30 | 18 | 7 | 25 | 7.6 | 0.6 | 0.05 | 0.014 | 542.8571 | 0.11 | [5 empty] | 5.88e-07 | 3.5117e-06 | 1.96e-06 |  | 8.0911e-10 | CUB |  |  |  |  | 0 | 17.2 | 0 | 32.8
2009-03-31 | 中部地方整備局 | 天竜川 | 天竜川下流 | 右岸 | 8.2 | H10R-7 | 裏のり面 | B.7-S-5 | 4.5 | 5 |  | 1.932 | 2.706 | 0.759 | 0.24858 | 0 | 42 | 38 | 20 | 58 | 0.083 | 0.051 | 0.05 | 0.0013 | 63.8462 | 1.3 | [5 empty] | 2.9e-08 | 3.5117e-06 | 1.69e-08 |  | 9.4882e-10 | CUB |  |  |  |  | 63 | 28.8 | 0 | 36.6
2009-03-31 | 中部地方整備局 | 天竜川 | 天竜川下流 | 右岸 | 8.2 | H10R-7 | 裏のり面 | B.7-D-9 | 8.5 | 9.2 |  | 1.675 | 2.5 | 1.232 | 0.8378 | 0 | 1 | 45 | 54 | 99 | 0.0065 | 0.0044 | 0.0012 |  |  |  | 103 | 42.6 | 60.4 |  |  |  | 6.201e-10 |  |  |  | UU | [8 empty] | 72 | 0.5
2009-03-31 | 中部地方整備局 | 天竜川 | 天竜川下流 | 右岸 | 8.2 | H10R-7 | 裏のり面 | B.7-P-12 | 12.15 | 12.45 | 23 |  | 2.688 |  |  | 0 | 89 | 11 |  | 11 | 0.32 | 0.28 | 0.145 | [9 empty] | 4.1389e-05
2009-03-31 | 中部地方整備局 | 天竜川 | 天竜川下流 | 右岸 | 9.85 | H10R-10 | 天端 | B.10-P-3 | 3.15 | 3.45 | 5 |  | 2.713 |  |  | 38 | 39 | 15 | 8 | 23 | 1.1 | 0.35 | 0.06 | 0.0099 | 111.1111 | 1.1 | [6 empty] | 5.3577e-06 | 9.801e-07
2009-03-31 | 中部地方整備局 | 天竜川 | 天竜川下流 | 右岸 | 9.85 | H10R-10 | 天端 | B.10-P-5 | 5.15 | 5.45 | 8 |  | 2.692 |  |  | 1 | 90 | 9 |  | 9 | 0.39 | 0.33 | 0.16 | 0.09 | 4.3333 | 1.4 | [6 empty] | 5.1993e-05 | 8.1e-05
2009-03-31 | 中部地方整備局 | 天竜川 | 天竜川下流 | 右岸 | 9.85 | H10R-10 | 天端 | B.10-P-6 | 6.15 | 6.45 | 5 |  | 2.701 |  |  | 22 | 64 | 14 |  | 14 | 0.59 | 0.4 | 0.12 | [9 empty] | 2.6697e-05
2009-03-31 | 中部地方整備局 | 天竜川 | 天竜川下流 | 右岸 | 9.85 | H10R-10 | 天端 | B.10-P-7 | 7.15 | 7.45 | 4 |  | 2.738 |  |  | 0 | 9 | 62 | 29 | 91 | 0.02 | 0.014 | 0.0018 |  |  |  | 33.4 | 19.2 | 14.2 |  |  |  | 1.5866e-09
2009-03-31 | 中部地方整備局 | 天竜川 | 天竜川下流 | 右岸 | 9.85 | H10R-10 | 天端 | B.10-P-8 | 8.15 | 8.45 | 7 |  | 2.744 |  |  | 0 | 58 | 29 | 13 | 42 | 0.11 | 0.09 | 0.022 | [9 empty] | 5.2407e-07
2009-03-31 | 中部地方整備局 | 天竜川 | 天竜川下流 | 右岸 | 9.85 | H10R-10 | 天端 | B.10-P-11 | 11.15 | 11.45 | 6 |  | 2.573 |  |  | 0 | 1 | 50 | 49 | 99 | 0.0082 | 0.0054 | 0.0012 |  |  |  | 82.1 | 35.5 | 46.6 |  |  |  | 6.201e-10
2009-03-31 | 中部地方整備局 | 天竜川 | 天竜川下流 | 右岸 | 9.85 | H10R-10 | 天端 | B.10-P-16 | 16.15 | 16.45 | 42 |  | 2.693 |  |  | 0 | 94 | 6 |  | 6 | 0.37 | 0.33 | 0.22 | 0.15 | 2.4667 | 1.2 | [6 empty] | 0.00010874 | 0.000225
2009-03-31 | 中部地方整備局 | 天竜川 | 天竜川下流 | 右岸 | 9.85 | H10R-S10 | 表のり面 | B.S10-0.5 | 0 | 0.5 |  |  | 2.702 |  |  | 39 | 48 | 13 |  | 13 | 1.8 | 0.66 | 0.143 | [9 empty] | 4.0079e-05
2009-03-31 | 中部地方整備局 | 天竜川 | 天竜川下流 | 右岸 | 9.85 | H10R-11 | 表のり面 | B.11-K-2 | 1.5 | 2.5 |  | 1.743 | 2.702 | 0.66 | 0.17319 | 37 | 55 | 8 |  | 8 | 0.84 | 0.41 | 0.15 | 0.094 | 8.9362 | 0.56 | [5 empty] | 7.49e-06 | 4.4772e-05 | 8.836e-05 |  | 1.8748e-05 | CUB |  |  |  |  | 7 | 10.8 | 0 | 27.8
2009-03-31 | 中部地方整備局 | 天竜川 | 天竜川下流 | 右岸 | 9.85 | H10R-11 | 表のり面 | B.11-P-5 | 5.15 | 5.45 | 8 |  | 2.693 |  |  | 20 | 74 | 6 |  | 6 | 0.65 | 0.52 | 0.25 | 0.15 | 4.3333 | 1.1 |  |  |  |  | 3.2e-05 |  | 0.00014623 | 0.000225
2009-03-31 | 中部地方整備局 | 天竜川 | 天竜川下流 | 右岸 | 9.85 | H10R-11 | 表のり面 | B.11-P-7 | 7.15 | 7.45 | 8 |  | 2.715 |  |  | 0 | 9 | 62 | 29 | 91 | 0.02 | 0.013 | 0.0019 |  |  |  | 33.1 | 19 | 14.1 |  |  |  | 1.7983e-09
2009-03-31 | 中部地方整備局 | 天竜川 | 天竜川下流 | 右岸 | 9.85 | H10R-11 | 表のり面 | B.11-P-11 | 11.15 | 11.45 | 4 |  | 2.666 |  |  | 0 | 1 | 52 | 47 | 99 | 0.0084 | 0.0058 | 0.0014 |  |  |  | 57.1 | 26.4 | 30.7 |  |  |  | 8.863e-10
2009-03-31 | 中部地方整備局 | 天竜川 | 天竜川下流 | 右岸 | 9.85 | H10R-11 | 表のり面 | B.11-P-14 | 14.15 | 14.45 | 39 |  | 2.695 |  |  | 3 | 92 | 5 |  | 5 | 0.41 | 0.36 | 0.23 | 0.17 | 2.4118 | 1.1 | [6 empty] | 0.00012054 | 0.000289
2009-03-31 | 中部地方整備局 | 天竜川 | 天竜川下流 | 右岸 | 9.85 | H10R-9 | 裏のり面 | B.9-K-1 | 1 | 2 | 2 | 2.091 | 2.703 | 0.461 | 0.067058 | 40 | 44 | 16 |  | 16 | 2.4 | 0.5 | 0.11 | [8 empty] | 5.76e-07 | 2.1823e-05 |  |  |  | CUB |  |  |  |  | 29 | 31 | 0 | 37
2009-03-31 | 中部地方整備局 | 天竜川 | 天竜川下流 | 右岸 | 9.85 | H10R-9 | 裏のり面 | B.9-D-4 | 3.9 | 4.5 |  | 1.975 | 2.738 | 0.777 | 0.26398 | 0 | 8 | 66 | 26 | 92 | 0.023 | 0.016 | 0.002 |  |  |  | 28.3 | 21 | 7.3 |  |  |  | 2.0253e-09 |  |  |  | UU | [8 empty] | 60 | 4.3
2009-03-31 | 中部地方整備局 | 天竜川 | 天竜川下流 | 右岸 | 9.85 | H10R-9 | 裏のり面 | B.9-D-7 | 6.5 | 7.1 |  | 1.703 | 2.629 | 1.306 | 0.96598 | 0 | 2 | 60 | 38 | 98 | 0.015 | 0.01 | 0.001 |  |  |  | 67 | 37 | 30 |  |  |  | 4.0644e-10 |  |  |  | UU | [8 empty] | 48 | 0.6
2009-03-31 | 中部地方整備局 | 天竜川 | 天竜川下流 | 右岸 | 9.85 | H10R-9 | 裏のり面 | B.9-P-9 | 9.15 | 9.45 | 4 |  | 2.714 |  |  | 0 | 0 | 46 | 54 | 100 | 0.0064 | 0.0045 | 0.001 |  |  |  | 54.5 | 29.3 | 25.2 |  |  |  | 4.0644e-10
2009-03-31 | 中部地方整備局 | 天竜川 | 天竜川下流 | 右岸 | 9.85 | H10R-9 | 裏のり面 | B.9-P-11 | 11.15 | 11.45 | 18 |  | 2.708 |  |  | 0 | 87 | 13 |  | 13 | 0.29 | 0.25 | 0.125 | [9 empty] | 2.9345e-05
2009-03-31 | 中部地方整備局 | 天竜川 | 天竜川下流 | 右岸 | 9.85 | H10R-9 | 裏のり面 | B.9-P-13 | 13.15 | 13.45 | 25 |  | 2.7 |  |  | 16 | 77 | 7 |  | 7 | 0.38 | 0.31 | 0.16 | 0.12 | 3.1667 | 0.88 | [6 empty] | 5.1993e-05 | 0.000144
2009-03-31 | 中部地方整備局 | 天竜川 | 天竜川下流 | 右岸 | 10.73 | H10R-13 | 天端 | B.13-P-2 | 2.15 | 2.45 | 27 |  | 2.719 |  |  | 15 | 43 | 25 | 17 | 42 | 0.19 | 0.12 | 0.0075 | [9 empty] | 4.3303e-08
2009-03-31 | 中部地方整備局 | 天竜川 | 天竜川下流 | 右岸 | 10.73 | H10R-13 | 天端 | B.13-P-5 | 5.15 | 5.45 | 6 |  | 2.697 |  |  | 18 | 64 | 18 |  | 18 | 0.41 | 0.31 | 0.1 | [9 empty] | 1.7498e-05
2009-03-31 | 中部地方整備局 | 天竜川 | 天竜川下流 | 右岸 | 10.73 | H10R-13 | 天端 | B.13-P-7 | 7.15 | 7.45 | 6 |  | 2.746 |  |  | 0 | 13 | 61 | 26 | 87 | 0.029 | 0.018 | 0.0025 |  |  |  | 36.5 | 18.7 | 17.8 |  |  |  | 3.3965e-09
2009-03-31 | 中部地方整備局 | 天竜川 | 天竜川下流 | 右岸 | 10.73 | H10R-13 | 天端 | B.13-P-10 | 10.15 | 10.45 | 14 |  | 2.729 |  |  | 0 | 44 | 35 | 21 | 56 | 0.087 | 0.056 | 0.0038 | [9 empty] | 8.961e-09
2009-03-31 | 中部地方整備局 | 天竜川 | 天竜川下流 | 右岸 | 10.73 | H10R-13 | 天端 | B.13-P-12 | 12.15 | 12.45 | 8 |  | 2.688 |  |  | 0 | 5 | 59 | 36 | 95 | 0.012 | 0.0089 | 0.0014 |  |  |  | 63 | 29.9 | 33.1 |  |  |  | 8.863e-10
2009-03-31 | 中部地方整備局 | 天竜川 | 天竜川下流 | 右岸 | 10.73 | H10R-13 | 天端 | B.13-P-14 | 14.15 | 14.45 | 7 |  | 2.702 |  |  | 0 | 0 | 48 | 52 | 100 | 0.0064 | 0.0048 | 0.0011 |  |  |  | 53.8 | 30.1 | 23.7 |  |  |  | 5.0688e-10
2009-03-31 | 中部地方整備局 | 天竜川 | 天竜川下流 | 右岸 | 10.73 | H10R-S12 | 表のり面 | B.S12-0.5 | 0 | 0.5 |  |  | 2.729 |  |  | 45 | 35 | 12 | 8 | 20 | 3.6 | 1.1 | 0.065 | 0.0076 | 473.6842 | 2.3 | [6 empty] | 6.4494e-06 | 5.776e-07
2009-03-31 | 中部地方整備局 | 天竜川 | 天竜川下流 | 右岸 | 10.73 | H10R-14 | 表のり面 | B.14-K-1 | 1.5 | 2 |  | 1.811 | 2.733 | 0.787 | 0.27277 | 12 | 38 | 38 | 12 | 50 | 0.12 | 0.077 | 0.013 | 0.0036 | 33.3333 | 1.3 | [5 empty] | 8.71e-07 | 1.5488e-07 | 1.296e-07 |  | 1.7205e-08 | CUB |  |  |  |  | 0 | 17.1 | 0 | 34.2
2009-03-31 | 中部地方整備局 | 天竜川 | 天竜川下流 | 右岸 | 10.73 | H10R-14 | 表のり面 | B.14-K-2 | 2 | 3 | 3 | 1.837 | 2.741 | 0.87 | 0.35214 | 8 | 30 | 46 | 16 | 62 | 0.067 | 0.039 | 0.008 | 0.0012 | 55.8333 | 2.8 | 32 | 23.4 | 8.6 |  |  | 2.06e-08 | 5.0287e-08 | 1.44e-08 |  | 8.9429e-10 | CUB |  |  |  |  | 0 | 22 | 0 | 33.4
2009-03-31 | 中部地方整備局 | 天竜川 | 天竜川下流 | 右岸 | 10.73 | H10R-14 | 表のり面 | B.14-T-8 | 7.9 | 8.3 | 4 |  | 2.665 |  |  | 0 | 1 | 52 | 47 | 99 | 0.0083 | 0.0056 | 0.0011 |  |  |  | 69.3 | 31.3 | 38 |  |  |  | 5.0688e-10
2009-03-31 | 中部地方整備局 | 天竜川 | 天竜川下流 | 右岸 | 10.73 | H10R-14 | 表のり面 | B.14-P-11 | 11.15 | 11.45 | 7 |  | 2.645 |  |  | 0 | 1 | 58 | 41 | 99 | 0.0094 | 0.007 | 0.0012 |  |  |  | 53.3 | 25.6 | 27.7 |  |  |  | 6.201e-10
2009-03-31 | 中部地方整備局 | 天竜川 | 天竜川下流 | 右岸 | 10.73 | H10R-14 | 表のり面 | B.14-P-14 | 14.15 | 14.45 | 5 |  | 2.703 |  |  | 0 | 1 | 58 | 41 | 99 | 0.0091 | 0.0068 | 0.0013 |  |  |  | 54.1 | 29 | 25.1 |  |  |  | 7.4646e-10
2009-03-31 | 中部地方整備局 | 天竜川 | 天竜川下流 | 右岸 | 10.73 | H10R-S11 | 裏のり面 | B.S11-0.5 | 0 | 0.5 |  |  | 2.715 |  |  | 0 | 25 | 57 | 18 | 75 | 0.045 | 0.034 | 0.0056 | 0.0021 | 21.4286 |  | 49 | 29.1 | 19.9 |  |  |  | 2.2007e-08 | 4.41e-08
2009-03-31 | 中部地方整備局 | 天竜川 | 天竜川下流 | 右岸 | 10.73 | H10R-12 | 裏のり面 | B.12-K-3 | 3 | 4 | 3 | 1.862 | 2.694 | 0.73 | 0.22487 | 42 | 54 | 4 |  | 4 | 4.8 | 0.58 | 0.25 | 0.18 | 26.6667 | 0.12 | [5 empty] | 1.13e-05 | 0.00014623 | 0.000324 |  | 7.939e-06 | CUB |  |  |  |  | 10 | 29.2 | 0 | 35
2009-03-31 | 中部地方整備局 | 天竜川 | 天竜川下流 | 右岸 | 10.73 | H10R-12 | 裏のり面 | B.12-S-8 | 7.5 | 8.7 |  | 1.86 | 2.722 | 0.975 | 0.4693 | 0 | 35 | 54 | 11 | 65 | 0.065 | 0.047 | 0.012 | 0.0033 | 19.697 | 2.5 | [6 empty] | 1.2867e-07 | 1.089e-07 |  | 2.5168e-08 | CU |  |  | 120 | 15.9
2009-03-31 | 中部地方整備局 | 天竜川 | 天竜川下流 | 右岸 | 10.73 | H10R-12 | 裏のり面 | B.12-P-12 | 12.15 | 12.45 | 7 |  | 2.696 |  |  | 0 | 1 | 72 | 27 | 99 | 0.016 | 0.012 | 0.0023 | 0.0011 | 14.5455 | 2.2 | 44.1 | 28.6 | 15.5 |  |  |  | 2.7998e-09 | 1.21e-08
2009-03-31 | 中部地方整備局 | 天竜川 | 天竜川下流 | 右岸 | 12.8 | H10R-16 | 天端 | B.16-P-3 | 3.15 | 3.45 | 3 |  | 2.707 |  |  | 13 | 78 | 9 |  | 9 | 0.32 | 0.25 | 0.125 | 0.085 | 3.7647 | 0.94 | [6 empty] | 2.9345e-05 | 7.225e-05
2009-03-31 | 中部地方整備局 | 天竜川 | 天竜川下流 | 右岸 | 12.8 | H10R-16 | 天端 | B.16-P-5 | 5.15 | 5.45 | 7 |  | 2.733 |  |  | 0 | 59 | 29 | 12 | 41 | 0.12 | 0.094 | 0.02 | 0.0022 | 54.5455 | 8.7 | [6 empty] | 4.2023e-07 | 4.84e-08
2009-03-31 | 中部地方整備局 | 天竜川 | 天竜川下流 | 右岸 | 12.8 | H10R-16 | 天端 | B.16-P-8 | 8.15 | 8.37 | 50 |  | 2.694 |  |  | 61 | 33 | 6 |  | 6 | 7 | 4.4 | 0.45 | 0.2 | 35 | 0.53 | [6 empty] | 0.00057081 | 0.0004
2009-03-31 | 中部地方整備局 | 天竜川 | 天竜川下流 | 右岸 | 12.8 | H10R-16 | 天端 | B.16-P-11 | 11.15 | 11.39 | 50 |  | 2.7 |  |  | 66 | 29 | 5 |  | 5 | 13 | 6 | 0.7 | 0.25 | 52 | 0.69 | [6 empty] | 0.0015889 | 0.000625
2009-03-31 | 中部地方整備局 | 天竜川 | 天竜川下流 | 右岸 | 12.8 | H10R-16 | 天端 | B.16-P-15 | 15.15 | 15.45 | 32 |  | 2.69 |  |  | 67 | 26 | 7 |  | 7 | 6.4 | 4.2 | 0.8 | 0.17 | 37.6471 | 3 | [6 empty] | 0.002165 | 0.000289
2009-03-31 | 中部地方整備局 | 天竜川 | 天竜川下流 | 右岸 | 12.8 | H10R-16 | 天端 | B.16-P-19 | 19.15 | 19.34 | 50 |  | 2.69 |  |  | 61 | 31 | 8 |  | 8 | 7.1 | 4.9 | 0.43 | 0.15 | 47.3333 | 0.69 | [6 empty] | 0.00051374 | 0.000225
2009-03-31 | 中部地方整備局 | 天竜川 | 天竜川下流 | 右岸 | 12.8 | H10R-16 | 天端 | B.16-P-24 | 24.15 | 24.45 | 16 |  | 2.714 |  |  | 0 | 0 | 72 | 28 | 100 | 0.015 | 0.011 | 0.0014 | [9 empty] | 8.863e-10
2009-03-31 | 中部地方整備局 | 天竜川 | 天竜川下流 | 右岸 | 12.8 | H10R-S14 | 表のり面 | B.S14-0.5 | 0 | 0.5 |  |  | 2.695 |  |  | 57 | 35 | 8 |  | 8 | 3.3 | 2.5 | 0.43 | 0.12 | 27.5 | 1.5 | [6 empty] | 0.00051374 | 0.000144
2009-03-31 | 中部地方整備局 | 天竜川 | 天竜川下流 | 右岸 | 12.8 | H10R-17 | 表のり面 | B.17-K-2 | 1.5 | 2.5 |  | 1.442 | 2.712 | 1.025 | 0.5318 | 27 | 50 | 16 | 7 | 23 | 0.25 | 0.18 | 0.055 | 0.0098 | 25.5102 | 4.1 | [5 empty] | 5.87e-06 | 4.3795e-06 | 9.604e-07 |  | 7.9273e-07 | CUB |  |  |  |  | 0 | 13.5 | 0 | 34.3
2009-03-31 | 中部地方整備局 | 天竜川 | 天竜川下流 | 右岸 | 12.8 | H10R-17 | 表のり面 | B.17-P-4 | 4.15 | 4.45 | 6 |  | 2.685 |  |  | 0 | 92 | 8 |  | 8 | 0.19 | 0.17 | 0.12 | 0.091 | 2.0879 | 0.98 | [6 empty] | 2.6697e-05 | 8.281e-05
2009-03-31 | 中部地方整備局 | 天竜川 | 天竜川下流 | 右岸 | 12.8 | H10R-17 | 表のり面 | B.17-P-6 | 6.15 | 6.37 | 50 |  | 2.676 |  |  | 43 | 53 | 4 |  | 4 | 3.8 | 1 | 0.45 | 0.28 | 13.5714 | 0.32 | [6 empty] | 0.00057081 | 0.000784
2009-03-31 | 中部地方整備局 | 天竜川 | 天竜川下流 | 右岸 | 12.8 | H10R-17 | 表のり面 | B.17-P-9 | 9.15 | 9.44 | 50 |  | 2.684 |  |  | 8 | 81 | 11 |  | 11 | 0.26 | 0.23 | 0.13 | [9 empty] | 3.2137e-05
2009-03-31 | 中部地方整備局 | 天竜川 | 天竜川下流 | 右岸 | 12.8 | H10R-17 | 表のり面 | B.2 | 11.2 | 11.5 | [20 empty] | 5.3e-05
2009-03-31 | 中部地方整備局 | 天竜川 | 天竜川下流 | 右岸 | 12.8 | H10R-17 | 表のり面 | B.17-P-13 | 13.15 | 13.45 | 39 |  | 2.69 |  |  | 31 | 59 | 10 |  | 10 | 0.89 | 0.6 | 0.2 | 0.08 | 11.125 | 1.3 | [6 empty] | 8.7194e-05 | 6.4e-05
2009-03-31 | 中部地方整備局 | 天竜川 | 天竜川下流 | 右岸 | 12.8 | H10R-17 | 表のり面 | B.17-P-17 | 17.15 | 17.45 | 39 |  | 2.688 |  |  | 37 | 54 | 9 |  | 9 | 1.7 | 0.94 | 0.3 | 0.099 | 17.1717 | 1.3 | [6 empty] | 0.0002231 | 9.801e-05
2009-03-31 | 中部地方整備局 | 天竜川 | 天竜川下流 | 右岸 | 12.8 | H10R-17 | 表のり面 | B.17-P-20 | 20.05 | 20.25 | 50 |  | 2.686 |  |  | 61 | 32 | 7 |  | 7 | 7.9 | 5 | 0.38 | 0.16 | 49.375 | 0.51 | [6 empty] | 0.0003858 | 0.000256
2009-03-31 | 中部地方整備局 | 天竜川 | 天竜川下流 | 右岸 | 12.8 | H10R-17 | 表のり面 | B.17-P-23 | 23.15 | 23.45 | 10 |  | 2.692 |  |  | 0 | 1 | 53 | 46 | 99 | 0.084 | 0.006 |  |  |  |  | 51.1 | 28.7 | 22.4
2009-03-31 | 中部地方整備局 | 天竜川 | 天竜川下流 | 右岸 | 12.8 | H10R-S13 | 裏のり面 | B.S13-0.5 | 0 | 0.5 |  |  | 2.704 |  |  | 28 | 66 | 6 |  | 6 | 0.56 | 0.41 | 0.17 | 0.12 | 4.6667 | 0.86 | [6 empty] | 5.9834e-05 | 0.000144
2009-03-31 | 中部地方整備局 | 天竜川 | 天竜川下流 | 右岸 | 12.8 | H10R-15 | 裏のり面 | B.15-K-2 | 1.5 | 3 |  | 1.691 | 2.698 | 0.727 | 0.22249 | 32 | 64 | 4 |  | 4 | 0.63 | 0.43 | 0.19 | 0.13 | 4.8462 | 0.76 | [5 empty] | 8.22e-06 | 7.7423e-05 | 0.000169 |  | 7.2985e-05 | CUB |  |  |  |  | 27 | 21.5 | 0 | 36.7
2009-03-31 | 中部地方整備局 | 天竜川 | 天竜川下流 | 右岸 | 12.8 | H10R-15 | 裏のり面 | B.15-P-5 | 5.15 | 5.45 | 39 |  | 2.706 |  |  | 72 | 24 | 4 |  | 4 | 9.7 | 6.6 | 0.7 | 0.27 | 35.9259 | 2.6 | [6 empty] | 0.0015889 | 0.000729
2009-03-31 | 中部地方整備局 | 天竜川 | 天竜川下流 | 右岸 | 12.8 | H10R-15 | 裏のり面 | B.15-P-9 | 9.15 | 9.45 | 50 |  | 2.685 |  |  | 50 | 41 | 9 |  | 9 | 3.6 | 2 | 0.3 | 0.093 | 38.7097 | 1 | [6 empty] | 0.0002231 | 8.649e-05
2009-03-31 | 中部地方整備局 | 天竜川 | 天竜川下流 | 右岸 | 12.8 | H10R-15 | 裏のり面 | B.15-P-13 | 13.15 | 13.45 | 41 |  | 2.72 |  |  | 74 | 20 | 6 |  | 6 | 13 | 8.9 | 0.85 | 0.2 | 65 | 3.7 | [6 empty] | 0.0024915 | 0.0004
2009-03-31 | 中部地方整備局 | 天竜川 | 天竜川下流 | 右岸 | 12.8 | H10R-15 | 裏のり面 | B.1 | 13.5 | 13.8 | [19 empty] | 0.00038
2009-03-31 | 中部地方整備局 | 天竜川 | 天竜川下流 | 右岸 | 12.8 | H10R-15 | 裏のり面 | B.15-P-17 | 17.15 | 17.36 | 50 |  | 2.7 |  |  | 54 | 37 | 9 |  | 9 | 6.4 | 3.6 | 0.4 | 0.098 | 65.3061 | 0.65 | [6 empty] | 0.00043448 | 9.604e-05
2009-03-31 | 中部地方整備局 | 天竜川 | 天竜川下流 | 右岸 | 12.8 | H10R-15 | 裏のり面 | B.15-P-19 | 19.15 | 19.31 | 50 |  | 2.713 |  |  | 36 | 58 | 6 |  | 6 | 1.2 | 0.64 | 0.26 | 0.19 | 6.3158 | 0.54 | [6 empty] | 0.00016014 | 0.000361
2009-03-31 | 中部地方整備局 | 天竜川 | 天竜川下流 | 右岸 | 12.8 | H10R-15 | 裏のり面 | B.15-P-22 | 22.15 | 22.45 | 16 |  | 2.766 |  |  | 0 | 9 | 70 | 21 | 91 | 0.028 | 0.02 | 0.0045 | 0.0011 | 25.4545 | 2.9 | 38 | 25.6 | 12.4 |  |  |  | 1.3258e-08 | 1.21e-08
2009-03-31 | 中部地方整備局 | 天竜川 | 天竜川下流 | 右岸 | 15.6 | H10R-19 | 天端 | B.19-P-2 | 2.15 | 2.48 | 4 |  | 2.697 |  |  | 11 | 82 | 7 |  | 7 | 0.41 | 0.34 | 0.18 | 0.12 | 3.4167 | 1.2 | [6 empty] | 6.8307e-05 | 0.000144
2009-03-31 | 中部地方整備局 | 天竜川 | 天竜川下流 | 右岸 | 15.6 | H10R-19 | 天端 | B.19-P-3 | 3.15 | 3.45 | 7 |  | 2.692 |  |  | 49 | 45 | 6 |  | 6 | 7 | 1.7 | 0.29 | 0.15 | 46.6667 | 0.2 | [6 empty] | 0.00020624 | 0.000225
2009-03-31 | 中部地方整備局 | 天竜川 | 天竜川下流 | 右岸 | 15.6 | H10R-19 | 天端 | B.19-P-4 | 4.15 | 4.45 | 15 |  | 2.691 |  |  | 12 | 86 | 2 |  | 2 | 0.69 | 0.6 | 0.37 | 0.29 | 2.3793 | 1.1 | [6 empty] | 0.00036268 | 0.000841
2009-03-31 | 中部地方整備局 | 天竜川 | 天竜川下流 | 右岸 | 15.6 | H10R-19 | 天端 | B.19-P-5 | 5.15 | 5.45 | 49 |  | 2.684 |  |  | 64 | 30 | 6 |  | 6 | 8.4 | 5.6 | 0.5 | 0.2 | 42 | 0.86 | [6 empty] | 0.00072864 | 0.0004
2009-03-31 | 中部地方整備局 | 天竜川 | 天竜川下流 | 右岸 | 15.6 | H10R-19 | 天端 | B.19-P-9 | 9.15 | 9.45 | 33 |  | 2.7 |  |  | 82 | 17 | 1 |  | 1 | 11 | 7.5 | 2.6 | 1 | 11 | 1.8 | [6 empty] | 0.033227 | 0.01
2009-03-31 | 中部地方整備局 | 天竜川 | 天竜川下流 | 右岸 | 15.6 | H10R-19 | 天端 | B.19-P-12 | 12.15 | 12.41 | 50 |  | 2.681 |  |  | 47 | 46 | 7 |  | 7 | 4.1 | 1.5 | 0.4 | 0.15 | 27.3333 | 0.57 | [6 empty] | 0.00043448 | 0.000225
2009-03-31 | 中部地方整備局 | 天竜川 | 天竜川下流 | 右岸 | 15.6 | H10R-19 | 天端 | B.19-P-16 | 16.15 | 16.3 | 50 |  | 2.697 |  |  | 65 | 30 | 5 |  | 5 | 19 | 8.4 | 0.44 | 0.25 | 76 | 0.17 | [6 empty] | 0.00054185 | 0.000625
2009-03-31 | 中部地方整備局 | 天竜川 | 天竜川下流 | 右岸 | 15.6 | H10R-19 | 天端 | B.19-P-19 | 19.15 | 19.23 | 50 |  | 2.696 |  |  | 53 | 37 | 10 |  | 10 | 5.2 | 2.6 | 0.34 | [9 empty] | 0.00029815
2009-03-31 | 中部地方整備局 | 天竜川 | 天竜川下流 | 右岸 | 15.6 | H10R-19 | 天端 | B.19-P-23 | 23.15 | 23.45 | 44 |  | 2.702 |  |  | 60 | 34 | 6 |  | 6 | 7.7 | 3.9 | 0.6 | 0.2 | 38.5 | 0.79 | [6 empty] | 0.0011117 | 0.0004
2009-03-31 | 中部地方整備局 | 天竜川 | 天竜川下流 | 右岸 | 15.6 | H10R-S16 | 表のり面 | B.S16-0.5 | 0 | 0.5 |  |  | 2.69 |  |  | 56 | 39 | 5 |  | 5 | 5.5 | 3.2 | 0.46 | 0.25 | 22 | 0.4 | [6 empty] | 0.00060063 | 0.000625
2009-03-31 | 中部地方整備局 | 天竜川 | 天竜川下流 | 右岸 | 15.6 | H10R-20 | 表のり面 | B.20-K-3 | 2.5 | 3.8 |  | 1.812 | 2.688 | 0.548 | 0.10631 | 62 | 29 | 9 |  | 9 | 9.1 | 5.8 | 0.44 | 0.12 | 75.8333 | 0.68 | [5 empty] | 4.33e-06 | 0.00054185 | 0.000144 |  | 0.00018868 | CUB |  |  |  |  | 1 | 9 | 0 | 16.7
2009-03-31 | 中部地方整備局 | 天竜川 | 天竜川下流 | 右岸 | 15.6 | H10R-20 | 表のり面 | B.20-P-6 | 6.15 | 6.45 | 47 |  | 2.695 |  |  | 48 | 49 | 3 |  | 3 | 8.6 | 1.3 | 0.32 | 0.22 | 39.0909 | 0.11 | [6 empty] | 0.00025908 | 0.000484
2009-03-31 | 中部地方整備局 | 天竜川 | 天竜川下流 | 右岸 | 15.6 | H10R-20 | 表のり面 | B.2 | 7.5 | 8 | [19 empty] | 0.00021
2009-03-31 | 中部地方整備局 | 天竜川 | 天竜川下流 | 右岸 | 15.6 | H10R-20 | 表のり面 | B.20-P-9 | 9.15 | 9.39 | 50 |  | 2.701 |  |  | 66 | 29 | 5 |  | 5 | 8.9 | 5.8 | 0.5 | 0.25 | 35.6 | 0.54 | [6 empty] | 0.00072864 | 0.000625
2009-03-31 | 中部地方整備局 | 天竜川 | 天竜川下流 | 右岸 | 15.6 | H10R-20 | 表のり面 | B.20-P-14 | 14.15 | 14.41 | 50 |  | 2.708 |  |  | 72 | 24 | 4 |  | 4 | 8.4 | 5.6 | 1.2 | 0.47 | 17.8723 | 1.3 | [6 empty] | 0.0055394 | 0.002209
2009-03-31 | 中部地方整備局 | 天竜川 | 天竜川下流 | 右岸 | 15.6 | H10R-20 | 表のり面 | B.20-P-18 | 18.15 | 18.43 | 50 |  | 2.708 |  |  | 70 | 24 | 6 |  | 6 | 15 | 7.2 | 0.87 | 0.25 | 60 | 1.1 | [6 empty] | 0.0026295 | 0.000625
2009-03-31 | 中部地方整備局 | 天竜川 | 天竜川下流 | 右岸 | 15.6 | H10R-20 | 表のり面 | B.20-P-22 | 22.15 | 22.26 | 50 |  | 2.688 |  |  | 31 | 65 | 4 |  | 4 | 0.88 | 0.64 | 0.3 | 0.21 | 4.1905 | 0.82 | [6 empty] | 0.0002231 | 0.000441
2009-03-31 | 中部地方整備局 | 天竜川 | 天竜川下流 | 右岸 | 15.6 | H10R-S15 | 裏のり面 | B.S15-0.5 | 0 | 0.5 |  |  | 2.684 |  |  | 61 | 36 | 3 |  | 3 | 14 | 9 | 0.46 | 0.28 | 50 | 0.14 | [6 empty] | 0.00060063 | 0.000784
2009-03-31 | 中部地方整備局 | 天竜川 | 天竜川下流 | 右岸 | 15.6 | H10R-18 | 裏のり面 | B.18-K-2 | 2 | 3 | 8 | 1.829 | 2.694 | 0.546 | 0.10529 | 30 | 63 | 7 |  | 7 | 0.58 | 0.4 | 0.16 | 0.11 | 5.2727 | 0.83 | [5 empty] | 1.67e-05 | 5.1993e-05 | 0.000121 |  | 2.3262e-05 | CUB |  |  |  |  | 33 | 20.1 | 0 | 37.5
2009-03-31 | 中部地方整備局 | 天竜川 | 天竜川下流 | 右岸 | 15.6 | H10R-18 | 裏のり面 | B.18-P-5 | 5.13 | 5.45 | 24 |  | 2.691 |  |  | 68 | 28 | 4 |  | 4 | 7.7 | 5.6 | 0.85 | 0.38 | 20.2632 | 0.99 | [6 empty] | 0.0024915 | 0.001444
2009-03-31 | 中部地方整備局 | 天竜川 | 天竜川下流 | 右岸 | 15.6 | H10R-18 | 裏のり面 | B.18-P-8 | 8.15 | 8.44 | 50 |  | 2.712 |  |  | 69 | 26 | 5 |  | 5 | 10 | 6.7 | 0.65 | 0.26 | 38.4615 | 1.4 | [6 empty] | 0.0013382 | 0.000676
2009-03-31 | 中部地方整備局 | 天竜川 | 天竜川下流 | 右岸 | 15.6 | H10R-18 | 裏のり面 | B.1 | 9.5 | 9.8 | [20 empty] | 8.2e-05
2009-03-31 | 中部地方整備局 | 天竜川 | 天竜川下流 | 右岸 | 15.6 | H10R-18 | 裏のり面 | B.18-P-10 | 10.15 | 10.45 | 38 |  | 2.689 |  |  | 52 | 42 | 6 |  | 6 | 5 | 2.7 | 0.4 | 0.17 | 29.4118 | 0.48 | [6 empty] | 0.00043448 | 0.000289
2009-03-31 | 中部地方整備局 | 天竜川 | 天竜川下流 | 右岸 | 15.6 | H10R-18 | 裏のり面 | B.18-P-15 | 15.15 | 15.36 | 50 |  | 2.684 |  |  | 62 | 32 | 6 |  | 6 | 7.6 | 4.5 | 0.55 | 0.26 | 29.2308 | 0.48 | [6 empty] | 0.0009087 | 0.000676
2009-03-31 | 中部地方整備局 | 天竜川 | 天竜川下流 | 右岸 | 15.6 | H10R-18 | 裏のり面 | B.18-P-19 | 19.2 | 19.4 | 50 |  | 2.682 |  |  | 16 | 71 | 13 |  | 13 | 0.5 | 0.4 | 0.18 | [9 empty] | 6.8307e-05
2009-03-31 | 中部地方整備局 | 天竜川 | 天竜川下流 | 右岸 | 15.6 | H10R-18 | 裏のり面 | B.18-P-22 | 22.15 | 22.38 | 50 |  | 2.685 |  |  | 29 | 61 | 10 |  | 10 | 0.89 | 0.7 | 0.25 | [9 empty] | 0.00014623
2009-03-31 | 中部地方整備局 | 天竜川 | 天竜川下流 | 右岸 | 17.4 | H9-R17.40km | 天端 | B.12-a | 1.15 | 1.45 | 3 |  | 2.726 |  |  | 58 | 32 | 8 | 2 | 10 | 7.5 | 3.9 | 0.27 | 0.086 | 87.2093 | 0.4 | [6 empty] | 0.00017477 | 7.396e-05
2009-03-31 | 中部地方整備局 | 天竜川 | 天竜川下流 | 右岸 | 17.4 | H9-R17.40km | 天端 | B.12-b | 2.15 | 2.45 | 8 |  | 2.731 |  |  | 33 | 52 | 11 | 4 | 15 | 0.87 | 0.46 | 0.11 | 0.034 | 25.5882 | 1.5 | [6 empty] | 2.1823e-05 | 1.156e-05
2009-03-31 | 中部地方整備局 | 天竜川 | 天竜川下流 | 右岸 | 17.4 | H9-R17.40km | 天端 | B.12-c | 3.15 | 3.45 | 8 |  | 2.738 |  |  | 25 | 52 | 18 | 5 | 23 | 0.56 | 0.31 | 0.06 | 0.015 | 37.3333 | 1.7 | [6 empty] | 5.3577e-06 | 2.25e-06
2009-03-31 | 中部地方整備局 | 天竜川 | 天竜川下流 | 右岸 | 17.4 | H9-R17.40km | 天端 | B.12-d | 4.15 | 4.45 | 9 |  | 2.743 |  |  | 4 | 50 | 37 | 9 | 46 | 0.12 | 0.086 | 0.022 | 0.0059 | 20.339 | 2.4 | [6 empty] | 5.2407e-07 | 3.481e-07
2009-03-31 | 中部地方整備局 | 天竜川 | 天竜川下流 | 右岸 | 17.4 | H9-R17.40km | 天端 | B.12-e | 5.15 | 5.45 | 14 |  | 2.729 |  |  | 14 | 53 | 24 | 9 | 33 | 0.29 | 0.19 | 0.024 | 0.0058 | 50 | 2.3 | [6 empty] | 6.4113e-07 | 3.364e-07
2009-03-31 | 中部地方整備局 | 天竜川 | 天竜川下流 | 右岸 | 17.4 | No.3 | 表のり面 | B.R17.4SO-1 | 1 | 1.25 |  |  | 2.715 |  |  | 16 | 44 | 33 | 7 | 40 | 0.13 | 0.1 | 0.033 | 0.012 | 10.8333 | 1.9 | [6 empty] | 1.3409e-06 | 1.44e-06
2009-03-31 | 中部地方整備局 | 天竜川 | 天竜川下流 | 右岸 | 17.4 | No.3 | 表のり面 | B.R17.4OO-2 | 2 | 2.7 | 6 | 1.945 | 2.696 | 0.442 | 0.059883 | 71 | 27 | 2 |  | 2 | 28 | 17 | 0.55 | 0.28 | 100 | 1.1 | [5 empty] | 6.28e-06 | 0.0009087 | 0.000784 |  | 0.0010061 | CUB |  |  |  |  | 4 | 19.2 | 6 | 29.4
2009-03-31 | 中部地方整備局 | 天竜川 | 天竜川下流 | 右岸 | 17.4 | No.3 | 表のり面 | B.R17.4OO-3 | 3.15 | 3.45 | 11 |  | 2.671 |  |  | 46 | 47 | 7 |  | 7 | 4.1 | 1.1 | 0.29 | 0.18 | 22.7778 | 0.21 | [6 empty] | 0.00020624 | 0.000324
2009-03-31 | 中部地方整備局 | 天竜川 | 天竜川下流 | 右岸 | 17.4 | No.3 | 表のり面 | B.R17.4OO-4 | 4.15 | 4.45 | 12 |  | 2.682 |  |  | 63 | 30 | 7 |  | 7 | 9 | 5.2 | 0.42 | 0.15 | 60 | 0.73 | [6 empty] | 0.00048648 | 0.000225
2009-03-31 | 中部地方整備局 | 天竜川 | 天竜川下流 | 右岸 | 17.4 | No.3 | 表のり面 | B.R17.4OO-5 | 5.3 | 5.45 |  |  | 2.678 |  |  | 12 | 74 | 14 |  | 14 | 0.34 | 0.29 | 0.14 | [9 empty] | 3.8157e-05
2009-03-31 | 中部地方整備局 | 天竜川 | 天竜川下流 | 右岸 | 17.4 | No.3 | 表のり面 | B.R17.4OO-10 | 10.15 | 10.45 | 41 |  | 2.681 |  |  | 73 | 23 | 4 |  | 4 | 10 | 6.7 | 0.95 | 0.38 | 26.3158 | 1.6 |  |  |  |  | 0.000131 |  | 0.0032239 | 0.001444
2009-03-31 | 中部地方整備局 | 天竜川 | 天竜川下流 | 右岸 | 17.4 | No.3 | 表のり面 | B.R17.4OO-22 | 22.15 | 22.38 | 50 |  | 2.675 |  |  | 72 | 25 | 3 |  | 3 | 9.5 | 6.9 | 0.95 | 0.42 | 22.619 | 1.6 | [6 empty] | 0.0032239 | 0.001764
2009-03-31 | 中部地方整備局 | 天竜川 | 天竜川下流 | 右岸 | 17.4 | No.3 | 表のり面 | B.R17.4OO-25 | 25.15 | 25.37 | 50 |  | 2.684 |  |  | 18 | 72 | 10 |  | 10 | 0.72 | 0.58 | 0.255 | 0.087 | 8.2759 | 2.2 | [6 empty] | 0.00015309 | 7.569e-05
2009-03-31 | 中部地方整備局 | 天竜川 | 天竜川下流 | 右岸 | 17.4 | No.2 | 裏のり面 | B.R17.4SU-0.5 | 0.5 | 0.6 |  |  | 2.69 |  |  | 56 | 42 | 2 |  | 2 | 7.3 | 3.9 | 0.5 | 0.3 | 24.3333 | 0.25 | [6 empty] | 0.00072864 | 0.0009
2009-03-31 | 中部地方整備局 | 天竜川 | 天竜川下流 | 右岸 | 17.4 | No.2 | 裏のり面 | B.R17.4OU-1 | 1.15 | 1.45 | 6 |  | 2.682 |  |  | 67 | 30 | 3 |  |  | 22 | 15 | 0.46 | 0.24 | 91.6667 | 0.19 | [6 empty] | 0.00060063 | 0.000576
2009-03-31 | 中部地方整備局 | 天竜川 | 天竜川下流 | 右岸 | 17.4 | No.2 | 裏のり面 | B.R17.4OU-2 | 2 | 2.65 | 4 | 1.892 | 2.712 | 0.669 | 0.1794 | 40 | 42 | 18 |  | 18 | 2.1 | 0.51 | 0.09 | [8 empty] | 7.33e-06 | 1.3708e-05 |  |  |  | CUB |  |  |  |  | 0 | 41 | 0 | 39.9
2009-03-31 | 中部地方整備局 | 天竜川 | 天竜川下流 | 右岸 | 17.4 | No.2 | 裏のり面 | B.R17.4OU-4 | 4 | 4.4 | 9 | 1.817 | 2.692 | 1.067 | 0.5877 | 0 | 8 | 70 | 22 | 92 | 0.023 | 0.017 | 0.004 |  |  |  | 44.3 | 26.8 | 17.5 |  |  |  | 1.0092e-08 |  |  |  | UU | [8 empty] | 34 | 15.6
2009-03-31 | 中部地方整備局 | 天竜川 | 天竜川下流 | 右岸 | 17.4 | No.2 | 裏のり面 | B.R17.4OU-4.5 | 4.4 | 4.45 |  |  | 2.699 |  |  | 23 | 66 | 11 |  |  | 0.41 | 0.25 | 0.12 | [9 empty] | 2.6697e-05
2009-03-31 | 中部地方整備局 | 天竜川 | 天竜川下流 | 右岸 | 17.4 | No.2 | 裏のり面 | B.R17.4OU-7 | 7.15 | 7.45 | 40 |  | 2.691 |  |  | 77 | 20 | 3 |  | 3 | 18 | 13 | 1.5 | 0.5 | 36 | 1.4 | [6 empty] | 0.0092897 | 0.0025
2009-03-31 | 中部地方整備局 | 天竜川 | 天竜川下流 | 右岸 | 17.4 | No.2 | 裏のり面 | B.1 | 9.5 | 10 | [20 empty] | 0.000247
2009-03-31 | 中部地方整備局 | 天竜川 | 天竜川下流 | 右岸 | 17.4 | No.2 | 裏のり面 | B.R17.4OU-11 | 11.2 | 11.45 | 30 |  | 2.684 |  |  | 2 | 90 | 8 |  | 8 | 0.48 | 0.42 | 0.225 | 0.13 | 3.6923 | 1.3 | [6 empty] | 0.00011455 | 0.000169
2009-03-31 | 中部地方整備局 | 天竜川 | 天竜川下流 | 右岸 | 17.4 | No.2 | 裏のり面 | B.R17.4OU-16 | 16.15 | 16.45 | 50 |  | 2.683 |  |  | 73 | 24 | 3 |  | 3 | 9.8 | 6.3 | 1.2 | 0.41 | 23.9024 | 1.4 | [6 empty] | 0.0055394 | 0.001681
2009-03-31 | 中部地方整備局 | 天竜川 | 天竜川下流 | 右岸 | 17.4 | No.2 | 裏のり面 | B.R17.4OU-23 | 23.15 | 23.35 | 50 |  | 2.672 |  |  | 28 | 64 | 8 |  | 8 | 0.86 | 0.67 | 0.31 | 0.14 | 6.1429 | 1.5 | [6 empty] | 0.0002407 | 0.000196
2009-03-31 | 中部地方整備局 | 天竜川 | 天竜川下流 | 右岸 | 19.2 | H10R-22 | 天端 | B.22-P-2 | 2.15 | 2.48 | 3 |  | 2.697 |  |  | 0 | 55 | 34 | 11 | 45 | 0.12 | 0.091 | 0.018 | 0.0031 | 38.7097 | 4.1 | [6 empty] | 3.292e-07 | 9.61e-08
2009-03-31 | 中部地方整備局 | 天竜川 | 天竜川下流 | 右岸 | 19.2 | H10R-22 | 天端 | B.22-P-3 | 3.15 | 3.45 | 3 |  | 2.687 |  |  | 26 | 63 | 11 |  | 11 | 0.39 | 0.3 | 0.14 | [9 empty] | 3.8157e-05
2009-03-31 | 中部地方整備局 | 天竜川 | 天竜川下流 | 右岸 | 19.2 | H10R-22 | 天端 | B.22-P-4 | 4.15 | 4.45 | 7 |  | 2.691 |  |  | 25 | 55 | 12 | 8 | 20 | 0.37 | 0.26 | 0.077 | 0.011 | 33.6364 | 4.2 | [6 empty] | 9.5499e-06 | 1.21e-06
2009-03-31 | 中部地方整備局 | 天竜川 | 天竜川下流 | 右岸 | 19.2 | H10R-22 | 天端 | B.22-P-5 | 5.15 | 5.45 | 3 |  | 2.695 |  |  | 0 | 74 | 19 | 7 | 26 | 0.2 | 0.17 | 0.05 | 0.012 | 16.6667 | 3.8 | [6 empty] | 3.5117e-06 | 1.44e-06
2009-03-31 | 中部地方整備局 | 天竜川 | 天竜川下流 | 右岸 | 19.2 | H10R-22 | 天端 | B.22-P-6 | 6.15 | 6.45 | 29 |  | 2.689 |  |  | 66 | 31 | 3 |  | 3 | 9.1 | 6.5 | 0.47 | 0.2 | 45.5 | 1.1 | [6 empty] | 0.00063132 | 0.0004
2009-03-31 | 中部地方整備局 | 天竜川 | 天竜川下流 | 右岸 | 19.2 | H10R-22 | 天端 | B.22-P-8 | 8.15 | 8.33 | 50 |  | 2.673 |  |  | 59 | 33 | 8 |  | 8 | 7.5 | 4.2 | 0.32 | 0.13 | 57.6923 | 0.39 | [6 empty] | 0.00025908 | 0.000169
2009-03-31 | 中部地方整備局 | 天竜川 | 天竜川下流 | 右岸 | 19.2 | H10R-22 | 天端 | B.22-P-13 | 13.15 | 13.45 | 36 |  | 2.688 |  |  | 59 | 34 | 7 |  | 7 | 5.4 | 3.4 | 0.45 | 0.15 | 36 | 1.2 | [6 empty] | 0.00057081 | 0.000225
2009-03-31 | 中部地方整備局 | 天竜川 | 天竜川下流 | 右岸 | 19.2 | H10R-22 | 天端 | B.22-P-19 | 19.15 | 19.31 | 50 |  | 2.692 |  |  | 67 | 28 | 5 |  | 5 | 7.4 | 5.2 | 0.7 | 0.29 | 25.5172 | 1 | [6 empty] | 0.0015889 | 0.000841
2009-03-31 | 中部地方整備局 | 天竜川 | 天竜川下流 | 右岸 | 19.2 | H10R-22 | 天端 | B.22-P-23 | 23.15 | 23.42 | 50 |  | 2.675 |  |  | 68 | 27 | 5 |  | 5 | 7.4 | 5 | 0.85 | 0.28 | 26.4286 | 1.6 | [6 empty] | 0.0024915 | 0.000784
2009-03-31 | 中部地方整備局 | 天竜川 | 天竜川下流 | 右岸 | 19.2 | H10R-S18 | 表のり面 | B.S18-0.5 | 0 | 0.5 |  |  | 2.716 |  |  | 5 | 48 | 38 | 9 | 47 | 0.1 | 0.081 | 0.027 | 0.0066 | 15.1515 | 3.6 | [6 empty] | 8.4231e-07 | 4.356e-07
2009-03-31 | 中部地方整備局 | 天竜川 | 天竜川下流 | 右岸 | 19.2 | H10R-23 | 表のり面 | B.23-K-2 | 2 | 3.5 |  | 1.94 | 2.694 | 0.482 | 0.07556 | 44 | 43 | 13 |  | 13 | 4.8 | 0.85 | 0.14 | [8 empty] | 8.73e-06 | 3.8157e-05 |  |  |  | CUB |  |  |  |  | 16 | 11 | 0 | 26
2009-03-31 | 中部地方整備局 | 天竜川 | 天竜川下流 | 右岸 | 19.2 | H10R-23 | 表のり面 | B.23-P-5 | 5.15 | 5.31 | 50 |  | 2.685 |  |  | 67 | 26 | 7 |  | 7 | 8.6 | 5.8 | 0.42 | 0.14 | 61.4286 | 1.9 | [6 empty] | 0.00048648 | 0.000196
2009-03-31 | 中部地方整備局 | 天竜川 | 天竜川下流 | 右岸 | 19.2 | H10R-23 | 表のり面 | B.23-P-7 | 7.15 | 7.45 | 41 |  | 2.691 |  |  | 0 | 87 | 13 |  | 13 | 0.23 | 0.2 | 0.12 | [9 empty] | 2.6697e-05
2009-03-31 | 中部地方整備局 | 天竜川 | 天竜川下流 | 右岸 | 19.2 | H10R-23 | 表のり面 | B.23-P-9 | 9.15 | 9.45 | 37 |  | 2.681 |  |  | 68 | 27 | 5 |  | 5 | 17 | 6.4 | 0.7 | 0.28 | 60.7143 | 0.61 | [6 empty] | 0.0015889 | 0.000784
2009-03-31 | 中部地方整備局 | 天竜川 | 天竜川下流 | 右岸 | 19.2 | H10R-23 | 表のり面 | B.23-P-13 | 13.15 | 13.32 | 50 |  | 2.688 |  |  | 71 | 25 | 4 |  | 4 | 9.8 | 6.6 | 1 | 0.4 | 24.5 | 1.3 |  |  |  |  | 0.00028 |  | 0.0036308 | 0.0016
2009-03-31 | 中部地方整備局 | 天竜川 | 天竜川下流 | 右岸 | 19.2 | H10R-23 | 表のり面 | B.23-P-19 | 19.15 | 19.26 | 50 |  | 2.672 |  |  | 51 | 45 | 4 |  | 4 | 5.5 | 2.9 | 0.53 | 0.37 | 14.8649 | 0.23 | [6 empty] | 0.00083396 | 0.001369
2009-03-31 | 中部地方整備局 | 天竜川 | 天竜川下流 | 右岸 | 19.2 | H10R-S17 | 裏のり面 | B.S17-0.5 | 0 | 0.5 |  |  | 2.722 |  |  | 2 | 33 | 49 | 16 | 65 | 0.069 | 0.057 | 0.0085 | 0.0023 | 30 | 4.6 | 28.8 | 23.4 | 5.4 |  |  |  | 5.7871e-08 | 5.29e-08
2009-03-31 | 中部地方整備局 | 天竜川 | 天竜川下流 | 右岸 | 19.2 | H10R-21 | 裏のり面 | B.21-P-2 | 1.5 | 2.3 |  |  | 2.697 |  |  | 67 | 26 | 7 |  | 7 | 30 | 24 | 0.28 | 0.12 | 250 | 0.15 | [6 empty] | 0.00019014 | 0.000144
2009-03-31 | 中部地方整備局 | 天竜川 | 天竜川下流 | 右岸 | 19.2 | H10R-21 | 裏のり面 | B.21-K-2 | 1.5 | 3 |  | 1.915 | 2.7 | 0.556 | 0.11046 | 27 | 57 | 16 |  | 16 | 0.43 | 0.31 | 0.1 | [8 empty] | 2.57e-06 | 1.7498e-05 |  |  |  | CUB |  |  |  |  | 15 | 23.8 | 1 | 34.6
2009-03-31 | 中部地方整備局 | 天竜川 | 天竜川下流 | 右岸 | 19.2 | H10R-21 | 裏のり面 | B.21-P-6 | 6.15 | 6.32 | 50 |  | 2.684 |  |  | 69 | 26 | 5 |  | 5 | 8.9 | 6 | 0.85 | 0.28 | 31.7857 | 1.4 | [6 empty] | 0.0024915 | 0.000784
2009-03-31 | 中部地方整備局 | 天竜川 | 天竜川下流 | 右岸 | 19.2 | H10R-21 | 裏のり面 | B.21-P-9 | 9.15 | 9.45 | 28 |  | 2.678 |  |  | 68 | 28 | 4 |  | 4 | 7.4 | 5 | 0.7 | 0.36 | 20.5556 | 1.1 | [6 empty] | 0.0015889 | 0.001296
2009-03-31 | 中部地方整備局 | 天竜川 | 天竜川下流 | 右岸 | 19.2 | H10R-21 | 裏のり面 | B.1 | 9.5 | 9.8 | [20 empty] | 3.6e-05
2009-03-31 | 中部地方整備局 | 天竜川 | 天竜川下流 | 右岸 | 19.2 | H10R-21 | 裏のり面 | B.21-P-12 | 12.15 | 12.37 | 50 |  | 2.672 |  |  | 72 | 25 | 3 |  | 3 | 16 | 7.8 | 1.2 | 0.52 | 30.7692 | 0.69 | [6 empty] | 0.0055394 | 0.002704
2009-03-31 | 中部地方整備局 | 天竜川 | 天竜川下流 | 右岸 | 19.2 | H10R-21 | 裏のり面 | B.21-P-16 | 16.15 | 16.28 | 50 |  | 2.697 |  |  | 65 | 30 | 5 |  | 5 | 7.8 | 4.9 | 0.7 | 0.24 | 32.5 | 1.2 | [6 empty] | 0.0015889 | 0.000576
2009-03-31 | 中部地方整備局 | 天竜川 | 天竜川下流 | 右岸 | 19.2 | H10R-21 | 裏のり面 | B.21-P-20 | 20.15 | 20.35 | 50 |  | 2.689 |  |  | 65 | 30 | 5 |  | 5 | 7.2 | 4.4 | 0.7 | 0.3 | 24 | 1 | [6 empty] | 0.0015889 | 0.0009
2009-03-31 | 中部地方整備局 | 天竜川 | 天竜川下流 | 右岸 | 20.4 | No.1 | 天端 | B.R20.4J-1 | 1.15 | 1.45 | 2 |  | 2.696 |  |  | 4 | 57 | 27 | 12 | 39 | 0.18 | 0.12 | 0.016 | 0.0021 | 85.7143 | 5.1 | [6 empty] | 2.5058e-07 | 4.41e-08
2009-03-31 | 中部地方整備局 | 天竜川 | 天竜川下流 | 右岸 | 20.4 | No.1 | 天端 | B.R20.4J-2 | 2.15 | 2.45 | 3 |  | 2.715 |  |  | 4 | 37 | 46 | 13 | 59 | 0.078 | 0.06 | 0.0125 | 0.0017 | 45.8824 | 5.1 | 24.9 | 20 | 4.9 |  |  |  | 1.4143e-07 | 2.89e-08
2009-03-31 | 中部地方整備局 | 天竜川 | 天竜川下流 | 右岸 | 20.4 | No.1 | 天端 | B.R20.4J-4 | 4.15 | 4.45 | 9 |  | 2.711 |  |  | 25 | 48 | 17 | 10 | 27 | 0.28 | 0.2 | 0.028 | 0.0046 | 60.8696 | 7 | [6 empty] | 9.1636e-07 | 2.116e-07
2009-03-31 | 中部地方整備局 | 天竜川 | 天竜川下流 | 右岸 | 20.4 | No.1 | 天端 | B.R20.4J-5 | 5.15 | 5.45 | 10 |  | 2.713 |  |  | 34 | 43 | 14 | 9 | 23 | 0.53 | 0.26 | 0.05 | 0.0089 | 59.5506 | 3.1 | [6 empty] | 3.5117e-06 | 7.921e-07
2009-03-31 | 中部地方整備局 | 天竜川 | 天竜川下流 | 右岸 | 20.4 | No.1 | 天端 | B.R20.4J-6 | 6.15 | 6.43 | 50 |  | 2.686 |  |  | 71 | 23 | 6 |  | 6 | 11 | 7.3 | 0.6 | 0.2 | 55 | 2.4 | [6 empty] | 0.0011117 | 0.0004
2009-03-31 | 中部地方整備局 | 天竜川 | 天竜川下流 | 右岸 | 20.4 | No.1 | 天端 | B.R20.4J-13 | 13.15 | 13.45 | 31 |  | 2.679 |  |  | 74 | 18 | 8 |  | 8 | 12 | 7.9 | 1.1 | 0.38 | 31.5789 | 1.6 | [6 empty] | 0.004528 | 0.001444
2009-03-31 | 中部地方整備局 | 天竜川 | 天竜川下流 | 右岸 | 20.4 | No.1 | 天端 | B.R20.4J-15 | 15.15 | 15.33 | 50 |  | 2.687 |  |  | 79 | 18 | 3 |  | 3 | 8.9 | 6.7 | 1.8 | 0.71 | 12.5352 | 1.8 | [6 empty] | 0.014173 | 0.005041
2009-03-31 | 中部地方整備局 | 天竜川 | 天竜川下流 | 右岸 | 20.4 | No.1 | 天端 | B.R20.4J-17 | 17.15 | 17.37 | 50 |  | 2.688 |  |  | 61 | 33 | 6 |  | 6 | 8.7 | 4.7 | 0.55 | 0.26 | 33.4615 | 0.39 | [6 empty] | 0.0009087 | 0.000676
2009-03-31 | 中部地方整備局 | 天竜川 | 天竜川下流 | 右岸 | 20.4 | No.3 | 表のり面 | B.R20.4SO-0.5 | 0.4 | 0.5 |  |  | 2.683 |  |  | 62 | 28 | 10 |  | 10 | 15 | 4.8 | 0.32 | [9 empty] | 0.00025908
2009-03-31 | 中部地方整備局 | 天竜川 | 天竜川下流 | 右岸 | 20.4 | No.3 | 表のり面 | B.R20.4OO-2 | 2 | 2.7 | 3 | 1.736 | 2.726 | 0.78 | 0.2666 | 24 | 32 | 30 | 14 | 44 | 0.19 | 0.13 | 0.012 |  |  |  | 9999 | 9999 | 0 |  |  | 3.55e-06 | 1.2867e-07 |  |  |  | CUB |  |  |  |  | 18 | 7.6 | 8 | 26.9
2009-03-31 | 中部地方整備局 | 天竜川 | 天竜川下流 | 右岸 | 20.4 | No.3 | 表のり面 | B.R20.4OO-3 | 3.15 | 3.45 | 7 |  | 2.705 |  |  | 14 | 51 | 26 | 9 | 35 | 0.17 | 0.13 | 0.024 | 0.0063 | 26.9841 | 2.5 | [6 empty] | 6.4113e-07 | 3.969e-07
2009-03-31 | 中部地方整備局 | 天竜川 | 天竜川下流 | 右岸 | 20.4 | No.3 | 表のり面 | B.R20.4OO-4 | 4.15 | 4.45 | 20 |  | 2.712 |  |  | 75 | 15 | 10 |  | 10 | 15 | 12 | 0.6 | 0.078 | 192.3077 | 13 | [6 empty] | 0.0011117 | 6.084e-05
2009-03-31 | 中部地方整備局 | 天竜川 | 天竜川下流 | 右岸 | 20.4 | No.3 | 表のり面 | B.R20.4OO-9 | 9.15 | 9.36 | 50 |  | 2.693 |  |  | 62 | 33 | 5 |  | 5 | 7.9 | 4.9 | 0.6 | 0.25 | 31.6 | 0.61 | [6 empty] | 0.0011117 | 0.000625
2009-03-31 | 中部地方整備局 | 天竜川 | 天竜川下流 | 右岸 | 20.4 | No.3 | 表のり面 | B.2 | 10 | 10.5 | [20 empty] | 0.000542
2009-03-31 | 中部地方整備局 | 天竜川 | 天竜川下流 | 右岸 | 20.4 | No.3 | 表のり面 | B.R20.4OO-12 | 12.15 | 12.45 | 30 |  | 2.698 |  |  | 73 | 23 | 4 |  | 4 | 22 | 13 | 0.9 | 0.41 | 53.6585 | 0.81 | [6 empty] | 0.0028443 | 0.001681
2009-03-31 | 中部地方整備局 | 天竜川 | 天竜川下流 | 右岸 | 20.4 | No.3 | 表のり面 | B.R20.4OO-15 | 15.15 | 15.45 | 45 |  | 2.695 |  |  | 57 | 35 | 8 |  | 8 | 11 | 3.4 | 0.48 | 0.14 | 78.5714 | 0.47 | [6 empty] | 0.00066288 | 0.000196
2009-03-31 | 中部地方整備局 | 天竜川 | 天竜川下流 | 右岸 | 20.4 | No.3 | 表のり面 | B.R20.4OO-18 | 18.15 | 18.45 | 43 |  | 2.695 |  |  | 69 | 25 | 6 |  | 6 | 8.3 | 5.4 | 0.9 | 0.25 | 33.2 | 1.7 | [6 empty] | 0.0028443 | 0.000625
2009-03-31 | 中部地方整備局 | 天竜川 | 天竜川下流 | 右岸 | 20.4 | No.2 | 裏のり面 | B.R20.4SU-1 | 0.9 | 1 |  |  | 2.698 |  |  | 1 | 56 | 32 | 11 | 43 | 0.12 | 0.091 | 0.024 | 0.0033 | 36.3636 | 6.6 | [6 empty] | 6.4113e-07 | 1.089e-07
2009-03-31 | 中部地方整備局 | 天竜川 | 天竜川下流 | 右岸 | 20.4 | No.2 | 裏のり面 | B.R20.4OU-2 | 1.5 | 2.3 | 3 | 1.832 | 2.725 | 0.781 | 0.26748 | 6 | 39 | 41 | 14 | 55 | 0.09 | 0.062 | 0.01 | 0.0015 | 60 | 5 | 27.3 | 22 | 5.3 |  |  | 4.61e-06 | 8.4333e-08 | 2.25e-08 |  | 2.0874e-09 | CUB |  |  |  |  | 41 | 23.4 | 0 | 36.4
2009-03-31 | 中部地方整備局 | 天竜川 | 天竜川下流 | 右岸 | 20.4 | No.2 | 裏のり面 | B.R20.4OU-3 | 3.2 | 3.45 | 13 |  | 2.709 |  |  | 2 | 53 | 28 | 17 | 45 | 0.14 | 0.096 | 0.007 | [9 empty] | 3.6906e-08
2009-03-31 | 中部地方整備局 | 天竜川 | 天竜川下流 | 右岸 | 20.4 | No.2 | 裏のり面 | B.R20.4OU-4 | 4.2 | 4.7 | 3 | 1.973 | 2.693 | 0.647 | 0.16444 | 30 | 53 | 17 |  | 17 | 0.64 | 0.38 | 0.1 | [8 empty] | 3.45e-07 | 1.7498e-05 |  |  |  | CUB |  |  |  |  | 31 | 32.5 | 15 | 32
2009-03-31 | 中部地方整備局 | 天竜川 | 天竜川下流 | 右岸 | 20.4 | No.2 | 裏のり面 | B.R20.4OU-5 | 5.15 | 5.45 | 36 |  | 2.688 |  |  | 59 | 31 | 10 |  | 10 | 6.1 | 3.9 | 0.31 | 0.087 | 70.1149 | 1.3 | [6 empty] | 0.0002407 | 7.569e-05
2009-03-31 | 中部地方整備局 | 天竜川 | 天竜川下流 | 右岸 | 20.4 | No.2 | 裏のり面 | B.R20.4OU-6 | 6.15 | 6.45 | 20 |  | 2.694 |  |  | 66 | 27 | 7 |  | 7 | 9.6 | 6.6 | 0.45 | 0.16 | 60 | 1.5 | [6 empty] | 0.00057081 | 0.000256
2009-03-31 | 中部地方整備局 | 天竜川 | 天竜川下流 | 右岸 | 20.4 | No.2 | 裏のり面 | B.1 | 10 | 10.5 | [20 empty] | 9.05e-05
2009-03-31 | 中部地方整備局 | 天竜川 | 天竜川下流 | 右岸 | 20.4 | No.2 | 裏のり面 | B.R20.4OU-12 | 12.15 | 12.45 | 47 |  | 2.691 |  |  | 72 | 23 | 5 |  | 5 | 12 | 9.1 | 0.775 | 0.28 | 42.8571 | 1.9 | [6 empty] | 0.0020115 | 0.000784
2009-03-31 | 中部地方整備局 | 天竜川 | 天竜川下流 | 右岸 | 20.4 | No.2 | 裏のり面 | B.R20.4OU-20 | 20.15 | 20.45 | 50 |  | 2.687 |  |  | 56 | 34 | 10 |  | 10 | 4.4 | 2.7 | 0.42 | 0.1 | 44 | 1.6 | [6 empty] | 0.00048648 | 0.0001
2009-03-31 | 中部地方整備局 | 天竜川 | 天竜川下流 | 右岸 | 23 | R23.0 | 天端 | B.P23.0-1 | 1.15 | 1.4 | 3 |  | 2.706 |  |  | 2.2 | 50.5 | 32.8 | 14.5 | 47.3 | 0.1242 | 0.0848 | 0.0097 | [9 empty] | 7.8587e-08
2009-03-31 | 中部地方整備局 | 天竜川 | 天竜川下流 | 右岸 | 23 | R23.0 | 天端 | B.S23.0-1 | 2 | 3 | 8 | 1.938 | 2.677 | 0.586 | 0.12688 | 27.7 | 55.4 | 16.9 |  | 16.9 | 0.5623 | 0.3635 | 0.0963 | [8 empty] | 1.43e-05 | 1.6035e-05 |  |  |  | CU |  |  | 6.6 | 39
2009-03-31 | 中部地方整備局 | 天竜川 | 天竜川下流 | 右岸 | 23 | R23.0 | 天端 | B.P23.0-2 | 3.15 | 3.45 | 7 |  | 2.689 |  |  | 14.1 | 59.1 | 17 | 9.8 | 26.8 | 0.2779 | 0.2017 | 0.0461 | 0.0053 | 52.434 | 5.6 | [6 empty] | 2.9093e-06 | 2.809e-07
2009-03-31 | 中部地方整備局 | 天竜川 | 天竜川下流 | 右岸 | 23 | R23.0 | 天端 | B.P23.0-3 | 4.15 | 4.45 | 7 |  | 2.675 |  |  | 34.2 | 48.6 | 17.2 |  | 17.2 | 0.8743 | 0.4571 | 0.0968 | [9 empty] | 1.6228e-05
2009-03-31 | 中部地方整備局 | 天竜川 | 天竜川下流 | 右岸 | 23 | R23.0 | 天端 | B.S23.0-2 | 5 | 5.8 | 7 | 1.619 | 2.691 | 0.908 | 0.39235 | 1.1 | 88.7 | 10.2 |  | 10.2 | 0.2396 | 0.2106 | 0.1291 | [8 empty] | 5.68e-05 | 3.1624e-05 |  |  |  | CU |  |  | 9 | 38.3
2009-03-31 | 中部地方整備局 | 天竜川 | 天竜川下流 | 右岸 | 23 | R23.0 | 天端 | B.P23.0-4 | 6.25 | 6.45 | 15 |  | 2.637 |  |  | 3.6 | 78.1 | 18.3 |  | 18.3 | 0.1832 | 0.159 | 0.0815 | [9 empty] | 1.0893e-05
2009-03-31 | 中部地方整備局 | 天竜川 | 天竜川下流 | 右岸 | 23 | R23.0 | 天端 | B.P23.0-5 | 7.2 | 7.45 | 49 |  | 2.695 |  |  | 59.4 | 30.8 | 9.8 |  | 9.8 | 6.8829 | 3.834 | 0.4151 | 0.08 | 86.0362 | 2.1 | [6 empty] | 0.00047343 | 6.4e-05
2009-03-31 | 中部地方整備局 | 天竜川 | 天竜川下流 | 右岸 | 23 | R23.0 | 天端 | B.P23.0-6 | 9.15 | 9.44 | 50 |  | 2.671 |  |  | 45.1 | 47 | 7.9 |  | 7.9 | 2.7096 | 1.5182 | 0.3365 | 0.1404 | 19.2991 | 0.8 | [6 empty] | 0.00029109 | 0.00019712
2009-03-31 | 中部地方整備局 | 天竜川 | 天竜川下流 | 右岸 | 23 | R23.0 | 天端 | B.P23.0-7 | 11.15 | 11.45 | 47 |  | 2.684 |  |  | 59.8 | 33.4 | 6.8 |  | 6.8 | 5.2395 | 3.2212 | 0.5299 | 0.169 | 31.003 | 1.4 | [6 empty] | 0.0008336 | 0.00028561
2009-03-31 | 中部地方整備局 | 天竜川 | 天竜川下流 | 右岸 | 23 | R23.0 | 天端 | B.1 | 11.75 | 12 | [20 empty] | 0.0011
2009-03-31 | 中部地方整備局 | 天竜川 | 天竜川下流 | 右岸 | 23 | R23.0 | 天端 | B.P23.0-8 | 13.05 | 13.26 | 50 |  | 2.686 |  |  | 68.4 | 25 | 6.6 |  | 6.6 | 8.7573 | 5.9999 | 0.6768 | 0.1947 | 44.9784 | 1.8 | [6 empty] | 0.0014695 | 0.00037908
2009-03-31 | 中部地方整備局 | 天竜川 | 天竜川下流 | 右岸 | 23.95 | No.2 | 天端 | B.R24.0J-1 | 1.15 | 1.45 | 4 |  | 2.69 |  |  | 78 | 17 | 5 |  | 5 | 19 | 14 | 1.4 | 0.25 | 76 | 4.7 | [6 empty] | 0.0079173 | 0.000625
2009-03-31 | 中部地方整備局 | 天竜川 | 天竜川下流 | 右岸 | 23.95 | No.2 | 天端 | B.R24.0J-2 | 2.15 | 2.45 | 9 |  | 2.701 |  |  | 70 | 23 | 7 |  | 7 | 12 | 8.6 | 0.575 | 0.16 | 75 | 2.3 | [6 empty] | 0.0010073 | 0.000256
2009-03-31 | 中部地方整備局 | 天竜川 | 天竜川下流 | 右岸 | 23.95 | No.2 | 天端 | B.R24.0J-3 | 3.15 | 3.45 | 7 |  | 2.7 |  |  | 66 | 24 | 10 |  | 10 | 9.2 | 5.9 | 0.43 | 0.094 | 97.8723 | 2.3 | [6 empty] | 0.00051374 | 8.836e-05
2009-03-31 | 中部地方整備局 | 天竜川 | 天竜川下流 | 右岸 | 23.95 | No.2 | 天端 | B.R24.0J-4 | 4.15 | 4.45 | 5 |  | 2.692 |  |  | 10 | 74 | 16 |  | 16 | 0.31 | 0.25 | 0.1 | [9 empty] | 1.7498e-05
2009-03-31 | 中部地方整備局 | 天竜川 | 天竜川下流 | 右岸 | 23.95 | No.2 | 天端 | B.R24.0J-5 | 5.15 | 5.45 | 6 |  | 2.69 |  |  | 11 | 84 | 5 |  | 5 | 0.38 | 0.31 | 0.17 | 0.12 | 3.1667 | 0.97 | [6 empty] | 5.9834e-05 | 0.000144
2009-03-31 | 中部地方整備局 | 天竜川 | 天竜川下流 | 右岸 | 23.95 | No.2 | 天端 | B.R24.0J-6 | 6.15 | 6.45 | 7 |  | 2.714 |  |  | 0 | 72 | 18 | 10 | 28 | 0.15 | 0.13 | 0.04 | 0.0059 | 25.4237 | 7.4 | [6 empty] | 2.094e-06 | 3.481e-07
2009-03-31 | 中部地方整備局 | 天竜川 | 天竜川下流 | 右岸 | 23.95 | No.2 | 天端 | B.R24.0J-7 | 7.15 | 7.45 | 10 |  | 2.711 |  |  | 0 | 84 | 16 |  | 16 | 0.19 | 0.17 | 0.0925 | [9 empty] | 1.4607e-05
2009-03-31 | 中部地方整備局 | 天竜川 | 天竜川下流 | 右岸 | 23.95 | No.2 | 天端 | B.R24.0J-9 | 9.15 | 9.45 | 42 |  | 2.694 |  |  | 51 | 41 | 8 |  | 8 | 5.8 | 2.2 | 0.42 | 0.13 | 44.6154 | 0.71 | [6 empty] | 0.00048648 | 0.000169
2009-03-31 | 中部地方整備局 | 天竜川 | 天竜川下流 | 右岸 | 23.95 | No.2 | 天端 | B.R24.0J-13 | 13.15 | 13.45 | 39 |  | 2.698 |  |  | 81 | 15 | 4 |  | 4 | 16 | 10 | 2.1 | 0.79 | 20.2532 | 1.5 | [6 empty] | 0.020257 | 0.006241
2009-03-31 | 中部地方整備局 | 天竜川 | 天竜川下流 | 右岸 | 23.95 | No.2 | 天端 | B.R24.0J-16 | 16.15 | 16.45 | 47 |  | 2.699 |  |  | 81 | 15 | 4 |  | 4 | 22 | 20 | 2.2 | 0.58 | 37.931 | 2.3 | [6 empty] | 0.022563 | 0.003364
2009-03-31 | 中部地方整備局 | 天竜川 | 天竜川下流 | 右岸 | 23.95 | No.2 | 天端 | B.R24.0J-24 | 24.15 | 24.45 | 24 |  | 2.733 |  |  | 2 | 56 | 28 | 14 | 42 | 0.13 | 0.1 | 0.013 | 0.0013 | 100 | 7.2 | [6 empty] | 1.5488e-07 | 1.69e-08
2009-03-31 | 中部地方整備局 | 天竜川 | 天竜川下流 | 右岸 | 26.5 | TR26.5 | 天端 | B.TR26.5-P1 | 1.15 | 1.45 | 15 |  | 2.725 |  |  | 68.5 | 27.6 | 3.9 |  |  | 17.67 | 12.635 | 1.77 | 0.4335 | 40.7612 | 0.41 | [6 empty] | 0.013632 | 0.0018792
2009-03-31 | 中部地方整備局 | 天竜川 | 天竜川下流 | 右岸 | 26.5 | TR26.5 | 天端 | B.TR26.5-P2 | 2.15 | 2.45 | 16 |  | 2.719 |  |  | 77.9 | 18 | 4.1 |  |  | 18.43 | 15.2 | 1.3445 | 0.4462 | 41.3043 | 6.85 | [6 empty] | 0.007209 | 0.0019909
2009-03-31 | 中部地方整備局 | 天竜川 | 天竜川下流 | 右岸 | 26.5 | TR26.5 | 天端 | B.TR26.5-P3 | 3.15 | 3.31 | 50 |  | 2.732 |  |  | 47.7 | 43.8 | 8.5 |  |  | 3.43 | 1.747 | 0.4462 | 0.1319 | 26.0045 | 1.01 | [6 empty] | 0.00055971 | 0.00017398
2009-03-31 | 中部地方整備局 | 天竜川 | 天竜川下流 | 右岸 | 26.5 | TR26.5 | 天端 | B.TR26.5-P4 | 4.15 | 4.45 | 16 |  | 2.725 |  |  | 52 | 40.3 | 7.7 |  |  | 4.585 | 2.3025 | 0.459 | 0.1708 | 26.8443 | 0.61 | [6 empty] | 0.00059761 | 0.00029173
2009-03-31 | 中部地方整備局 | 天竜川 | 天竜川下流 | 右岸 | 26.5 | TR26.5 | 天端 | B.TR26.5-P5 | 5.15 | 5.45 | 48 |  | 2.736 |  |  | 67.5 | 27.1 | 5.4 |  |  | 11.305 | 7.5525 | 0.7267 | 0.3112 | 36.3271 | 0.75 | [6 empty] | 0.0017328 | 0.00096845
2009-03-31 | 中部地方整備局 | 天竜川 | 天竜川下流 | 右岸 | 26.5 | TR26.5 | 天端 | B.TR26.5-P6 | 6.15 | 6.32 | 50 |  | 2.701 |  |  | 63.4 | 34 | 2.6 |  |  | 6.6975 | 4.53 | 0.6502 | 0.2745 | 24.3989 | 0.97 | [6 empty] | 0.0013392 | 0.0007535
2009-03-31 | 中部地方整備局 | 天竜川 | 天竜川下流 | 右岸 | 26.5 | TR26.5 | 天端 | B.TR26.5-P8 | 8.15 | 8.45 | 8 |  | 2.715 |  |  | 0 | 91.8 | 8.2 |  |  | 0.3147 | 0.2797 | 0.1578 | 0.1045 | 3.0115 | 1.16 | [6 empty] | 5.0352e-05 | 0.0001092
2009-03-31 | 中部地方整備局 | 天竜川 | 天竜川下流 | 右岸 | 26.5 | TR26.5 | 天端 | B.TR26.5-P11 | 11.05 | 11.25 | 50 |  | 2.688 |  |  | 86 | 11.6 | 2.4 |  |  | 18.24 | 15.58 | 6.7925 | 0.6162 | 29.6008 | 9.37 | [6 empty] | 0.30748 | 0.003797
2009-03-31 | 中部地方整備局 | 天竜川 | 天竜川下流 | 右岸 | 26.5 | TR26.5 | 天端 | B.TR26.5-P13 | 13.15 | 13.39 | 50 |  | 2.71 |  |  | 67.5 | 25.7 | 6.8 |  |  | 8.265 | 5.795 | 0.5865 | 0.1967 | 42.0183 | 1.5 | [6 empty] | 0.0010546 | 0.00038691
2009-03-31 | 中部地方整備局 | 天竜川 | 天竜川下流 | 右岸 | 26.5 | TR26.5 | 天端 | B.TR26.5-P16 | 16.15 | 16.31 | 50 |  | 2.71 |  |  | 84.6 | 14.4 | 1 |  |  | 26.83 | 22.45 | 3.8425 | 0.8415 | 31.8835 | 4.75 | [6 empty] | 0.082139 | 0.0070812
2009-03-31 | 中部地方整備局 | 天竜川 | 天竜川下流 | 右岸 | 37 | 天竜川R37.0k-80m | 天端 | B.TR37.0k-P-1 | 1.15 | 1.45 | 21 |  | 2.688 |  |  | 77 | 18.5 | 4.5 |  |  | 16.5078 | 12.0817 | 1.5231 | 0.3966 | 41.6233 | 1.9 | [6 empty] | 0.0096246 | 0.0015729
2009-03-31 | 中部地方整備局 | 天竜川 | 天竜川下流 | 右岸 | 37 | 天竜川R37.0k-80m | 天端 | B.TR37.0k-O-2 | 2 | 2.15 |  | 2.15 | 2.654 | 0.327 | 0.026349 | 50.8 | 35.3 | 13.9 |  |  | 4.4372 | 2.1079 | 0.2304 | [8 empty] | 1.6e-05 | 0.00012102 |  |  |  | CU |  |  | 3 | 30.4
2009-03-31 | 中部地方整備局 | 天竜川 | 天竜川下流 | 右岸 | 37 | 天竜川R37.0k-80m | 天端 | B.TR37.0k-P-3 | 3.15 | 3.42 | 50 |  | 2.708 |  |  | 46.6 | 37.5 | 15.9 |  |  | 3.0176 | 1.6444 | 0.1499 | [9 empty] | 4.4703e-05
2009-03-31 | 中部地方整備局 | 天竜川 | 天竜川下流 | 右岸 | 37 | 天竜川R37.0k-80m | 天端 | B.TR37.0k-P-4 | 4.15 | 4.45 | 18 |  | 2.711 |  |  | 61.7 | 32.2 | 6.1 |  |  | 6.2004 | 3.6485 | 0.6525 | 0.1971 | 31.4581 | 1.4 | [6 empty] | 0.0013502 | 0.00038848
2009-03-31 | 中部地方整備局 | 天竜川 | 天竜川下流 | 右岸 | 37 | 天竜川R37.0k-80m | 天端 | B.TR37.0k-P-5 | 5.15 | 5.45 | 28 |  | 2.697 |  |  | 70.4 | 24.9 | 4.7 |  |  | 6.9737 | 4.8269 | 1.2878 | 0.5443 | 12.8122 | 1.1 | [6 empty] | 0.0065241 | 0.0029626
2009-03-31 | 中部地方整備局 | 天竜川 | 天竜川下流 | 右岸 | 37 | 天竜川R37.0k-80m | 天端 | B.TR37.0k-O-6.5 | 6.5 | 7.15 |  | 1.85 | 2.587 | 0.768 | 0.25621 | 5.6 | 45 | 36.7 | 12.7 | 49.4 | 0.0974 | 0.0762 | 0.0193 | 0.0028 | 34.7857 | 4.6 | [5 empty] | 8.26e-09 | 3.8693e-07 | 7.84e-08 |  | 1.6471e-08 | CU |  |  | 46.2 | 24.9
2009-03-31 | 中部地方整備局 | 天竜川 | 天竜川下流 | 右岸 | 37 | 天竜川R37.0k-80m | 天端 | B.TR37.0k-P-9 | 9.15 | 9.45 | 8 |  | 2.732 |  |  | 0.5 | 39.6 | 51.1 | 8.8 | 59.9 | 0.0752 | 0.0593 | 0.0182 | 0.0064 | 11.75 | 1.9 | 9999 | 9999 | 0 |  |  |  | 3.3774e-07 | 4.096e-07
2009-03-31 | 中部地方整備局 | 天竜川 | 天竜川下流 | 右岸 | 37 | 天竜川R37.0k-80m | 天端 | B.TR37.0k-P-12 | 12.15 | 12.45 | 9 |  | 2.703 |  |  | 0 | 24.4 | 60.8 | 14.8 | 75.6 | 0.0508 | 0.0394 | 0.0108 | 0.0018 | 28.2222 | 4.8 | 35.6 | 28.1 | 7.5 |  |  |  | 1.008e-07 | 3.24e-08
2009-03-31 | 中部地方整備局 | 天竜川 | 天竜川下流 | 右岸 | 37 | 天竜川R37.0k-80m | 天端 | B.TR37.0k-P-16 | 16.15 | 16.45 | 50 |  | 2.702 |  |  | 61.2 | 33.6 | 5.2 |  |  | 6.4344 | 3.7111 | 0.6439 | 0.2746 | 23.4319 | 0.8 | [6 empty] | 0.0013093 | 0.00075405
2009-03-31 | 中部地方整備局 | 天竜川 | 天竜川下流 | 右岸 | 44.25 | 天竜川R44.25k | 天端 | B.TR44.25k-P-1 | 1.15 | 1.45 |  |  | 2.718 |  |  | 44.7 | 40.3 | 15 |  |  | 2.78 | 1.408 | 0.1637 | [9 empty] | 5.4821e-05
2009-03-31 | 中部地方整備局 | 天竜川 | 天竜川下流 | 右岸 | 44.25 | 天竜川R44.25k | 天端 | B.TR44.25k-P-2 | 2.15 | 2.21 |  |  | 2.734 |  |  | 54.8 | 33.6 | 11.6 |  |  | 4.8993 | 2.6313 | 0.3077 | [9 empty] | 0.00023659
2009-03-31 | 中部地方整備局 | 天竜川 | 天竜川下流 | 右岸 | 44.25 | 天竜川R44.25k | 天端 | B.TR44.25k-P-3 | 3.15 | 3.45 |  |  | 2.729 |  |  | 61 | 28.2 | 10.8 |  |  | 8.9194 | 4.9065 | 0.3832 | [9 empty] | 0.00039337
2009-03-31 | 中部地方整備局 | 天竜川 | 天竜川下流 | 右岸 | 44.25 | 天竜川R44.25k | 天端 | B.TR44.25k-P-4 | 4.15 | 4.39 |  |  | 2.728 |  |  | 65.4 | 26 | 8.6 |  |  | 18.7737 | 10.1396 | 0.4699 | 0.1154 | 162.6837 | 0.7 | [6 empty] | 0.00063101 | 0.00013317
2009-03-31 | 中部地方整備局 | 天竜川 | 天竜川下流 | 右岸 | 44.25 | 天竜川R44.25k | 天端 | B.TR44.25k-O-5.5 | 5.5 | 6.13 |  | 1.444 | 2.718 | 1.132 | 0.68038 | 0.5 | 86.5 | 13 |  |  | 0.2401 | 0.2011 | 0.1048 | [8 empty] | 4.81e-05 | 1.9506e-05 |  |  |  | CU |  |  | 0.7 | 10.4
2009-03-31 | 中部地方整備局 | 天竜川 | 天竜川下流 | 右岸 | 44.25 | 天竜川R44.25k | 天端 | B.TR44.25k-P-9 | 9.15 | 9.45 |  |  | 2.714 |  |  | 55.4 | 37.5 | 7.1 |  |  | 6.2162 | 2.7938 | 0.5186 | 0.184 | 33.7837 | 0.8 | [6 empty] | 0.00079299 | 0.00033856
2009-03-31 | 中部地方整備局 | 天竜川 | 天竜川下流 | 右岸 | 44.25 | 天竜川R44.25k | 天端 | B.TR44.25k-P-12 | 12.15 | 12.4 |  |  | 2.743 |  |  | 52.2 | 37.1 | 10.7 |  |  | 5.0394 | 2.3186 | 0.364 | [9 empty] | 0.0003492
2009-03-31 | 中部地方整備局 | 天竜川 | 天竜川下流 | 右岸 | 44.25 | 天竜川R44.25k | 天端 | B.TR44.25k-P-15 | 15.05 | 15.1 |  |  | 2.73 |  |  | 72 | 20.6 | 7.4 |  |  | 17.0253 | 13.9276 | 0.6457 | 0.1703 | 99.9724 | 3 | [6 empty] | 0.0013178 | 0.00029002
2009-03-31 | 中部地方整備局 | 天竜川 | 天竜川下流 | 左岸 | 3 | H9-L3.00km | 天端 | B.1-a | 1.15 | 1.45 | 6 |  | 2.7 |  |  | 37 | 46 | 12 | 5 | 17 | 0.98 | 0.5 | 0.099 | 0.022 | 44.5455 | 2 | [6 empty] | 1.7096e-05 | 4.84e-06
2009-03-31 | 中部地方整備局 | 天竜川 | 天竜川下流 | 左岸 | 3 | H9-L3.00km | 天端 | B.1-b | 2.15 | 2.45 | 4 |  | 2.712 |  |  | 12 | 76 | 9 | 3 | 12 | 0.38 | 0.31 | 0.14 | 0.054 | 7.037 | 1.9 | [6 empty] | 3.8157e-05 | 2.916e-05
2009-03-31 | 中部地方整備局 | 天竜川 | 天竜川下流 | 左岸 | 3 | H9-L3.00km | 天端 | B.1-c | 3.15 | 3.45 | 8 |  | 2.719 |  |  | 4 | 66 | 21 | 9 | 30 | 0.26 | 0.19 | 0.034 | 0.0073 | 35.6164 | 2.9 | [6 empty] | 1.4369e-06 | 5.329e-07
2009-03-31 | 中部地方整備局 | 天竜川 | 天竜川下流 | 左岸 | 3 | H9-L3.00km | 天端 | B.1-d | 4.15 | 4.45 | 7 |  | 2.723 |  |  | 1 | 41 | 44 | 14 | 58 | 0.082 | 0.055 | 0.0086 | 0.0028 | 29.2857 | 1.4 | [6 empty] | 5.9461e-08 | 7.84e-08
2009-03-31 | 中部地方整備局 | 天竜川 | 天竜川下流 | 左岸 | 3 | H9-L3.00km | 天端 | B.1-e | 5.15 | 5.45 | 4 |  | 2.721 |  |  | 0 | 47 | 42 | 11 | 53 | 0.099 | 0.067 | 0.013 | 0.0043 | 23.0233 | 1.6 | [6 empty] | 1.5488e-07 | 1.849e-07
2009-03-31 | 中部地方整備局 | 天竜川 | 天竜川下流 | 左岸 | 3 | H9-L3.00km | 天端 | B.1-f | 6.15 | 6.45 | 9 |  | 2.731 |  |  | 0 | 29 | 61 | 10 | 71 | 0.058 | 0.045 | 0.015 | 0.0048 | 12.0833 | 2.2 | [6 empty] | 2.1578e-07 | 2.304e-07
2009-03-31 | 中部地方整備局 | 天竜川 | 天竜川下流 | 左岸 | 3 | H9-L3.00km | 天端 | B.1-g | 8.15 | 8.45 | 36 |  | 2.715 |  |  | 0 | 85 | 12 | 3 | 15 | 0.33 | 0.29 | 0.11 | 0.037 | 8.9189 | 3 | [6 empty] | 2.1823e-05 | 1.369e-05
2009-03-31 | 中部地方整備局 | 天竜川 | 天竜川下流 | 左岸 | 3 | H9-L3.00km | 天端 | B.1-h | 10.15 | 10.45 | 44 |  | 2.715 |  |  | 0 | 85 | 12 | 3 | 15 | 9.4 | 5.5 | 0.46 | 0.18 | 52.2222 | 3 | [6 empty] | 0.00060063 | 0.000324
2009-03-31 | 中部地方整備局 | 天竜川 | 天竜川下流 | 左岸 | 3 | H9-L3.00km | 天端 | B.1-i | 12.15 | 12.43 | 50 |  | 2.698 |  |  | 64 | 29 | 5 | 2 | 7 | 5 | 3.6 | 0.45 | 0.26 | 19.2308 | 0.59 | [6 empty] | 0.00057081 | 0.000676
2009-03-31 | 中部地方整備局 | 天竜川 | 天竜川下流 | 左岸 | 3 | H9-L3.00km | 天端 | B.1-j | 14.15 | 14.41 | 50 |  | 2.702 |  |  | 32 | 60 | 6 | 2 | 8 | 1.1 | 0.77 | 0.37 | 0.15 | 7.3333 | 1.5 | [6 empty] | 0.00036268 | 0.000225
2009-03-31 | 中部地方整備局 | 天竜川 | 天竜川下流 | 左岸 | 3 | H9-L3.00km | 天端 | B.1-k | 16.15 | 16.45 | 41 |  | 2.724 |  |  | 0 | 91 | 6 | 3 | 9 | 0.3 | 0.27 | 0.18 | 0.09 | 3.3333 | 1.8 | [6 empty] | 6.8307e-05 | 8.1e-05
2009-03-31 | 中部地方整備局 | 天竜川 | 天竜川下流 | 左岸 | 3 | H9-L3.00km | 天端 | B.1-l | 18.15 | 18.45 | 30 |  | 2.69 |  |  | 64 | 29 | 6 | 1 | 7 | 4.9 | 3.6 | 0.66 | 0.19 | 25.7895 | 2.1 | [6 empty] | 0.0013864 | 0.000361
2009-03-31 | 中部地方整備局 | 天竜川 | 天竜川下流 | 左岸 | 3 | H9-L3.00km | 天端 | B.1-m | 20.15 | 20.43 | 50 |  | 2.706 |  |  | 23 | 69 | 6 | 2 | 8 | 0.79 | 0.65 | 0.32 | 0.12 | 6.5833 | 2 | [6 empty] | 0.00025908 | 0.000144
2009-03-31 | 中部地方整備局 | 天竜川 | 天竜川下流 | 左岸 | 3 | H9-L3.00km | 天端 | B.1-n | 23.15 | 23.43 | 50 |  | 2.724 |  |  | 1 | 89 | 7 | 3 | 10 | 0.22 | 0.19 | 0.12 | 0.071 | 3.0986 | 1.3 | [6 empty] | 2.6697e-05 | 5.041e-05
2009-03-31 | 中部地方整備局 | 天竜川 | 天竜川下流 | 左岸 | 3 | No.3 | 表のり面 | B.L3.0SO-0.3 | 0.1 | 0.35 |  |  | 2.684 |  |  | 76 | 16 | 8 |  | 8 | 27 | 15 | 0.9 | 0.15 | 180 | 6.9 | [6 empty] | 0.0028443 | 0.000225
2009-03-31 | 中部地方整備局 | 天竜川 | 天竜川下流 | 左岸 | 3 | No.3 | 表のり面 | B.L3.0SO-0.5 | 0.35 | 0.5 |  |  | 2.731 |  |  | 6 | 28 | 49 | 17 | 66 | 0.06 | 0.04 | 0.008 | 0.0013 | 46.1538 | 4.6 | 33.6 | 24.3 | 9.3 |  |  |  | 5.0287e-08 | 1.69e-08
2009-03-31 | 中部地方整備局 | 天竜川 | 天竜川下流 | 左岸 | 3 | No.2 | 表のり面 | B.L3.0OO-1 | 1 | 1.7 | 3 | 1.833 | 2.703 | 0.569 | 0.11741 | 50 | 43 | 7 |  | 7 | 9.1 | 2.6 | 0.22 | 0.11 | 82.7273 | 0.14 | [5 empty] | 2.69e-06 | 0.00010874 | 0.000121 |  | 1.6215e-05 | CUB |  |  |  |  | 14 | 13.4 | 4 | 29.9
2009-03-31 | 中部地方整備局 | 天竜川 | 天竜川下流 | 左岸 | 3 | No.2 | 表のり面 | B.L3.0OO-2 | 2.15 | 2.45 | 3 |  | 2.686 |  |  | 27 | 63 | 10 |  | 10 | 0.61 | 0.45 | 0.17 | [9 empty] | 5.9834e-05
2009-03-31 | 中部地方整備局 | 天竜川 | 天竜川下流 | 左岸 | 3 | No.2 | 表のり面 | B.L3.0OO-3 | 3.2 | 4.05 | 5 | 1.8 | 2.72 | 1.064 | 0.5836 | 0 | 51 | 40 | 9 | 49 | 0.096 | 0.078 | 0.028 | 0.0073 | 13.1507 | 3.2 | [5 empty] | 5.79e-09 | 9.1636e-07 | 5.329e-07 |  | 3.0988e-07 | UU | [8 empty] | 63 | 3.5
2009-03-31 | 中部地方整備局 | 天竜川 | 天竜川下流 | 左岸 | 3 | No.2 | 表のり面 | B.L3.0OO-5 | 5.15 | 5.4 | 8 |  | 2.713 |  |  | 0 | 65 | 28 | 7 | 35 | 0.12 | 0.098 | 0.038 | 0.011 | 10.9091 | 3.4 | [6 empty] | 1.8593e-06 | 1.21e-06
2009-03-31 | 中部地方整備局 | 天竜川 | 天竜川下流 | 左岸 | 3 | No.3 | 表のり面 | B.L3.0OO-6 | 6.15 | 6.45 | 29 |  | 2.678 |  |  | 79 | 17 | 4 |  | 4 | 9.8 | 7.7 | 1.8 | 0.3 | 32.6667 | 4.2 | [6 empty] | 0.014173 | 0.0009
2009-03-31 | 中部地方整備局 | 天竜川 | 天竜川下流 | 左岸 | 3 | No.3 | 表のり面 | B.L3.0OO-7 | 7.15 | 7.45 | 38 |  | 2.682 |  |  | 11 | 79 | 10 |  | 10 | 0.58 | 0.5 | 0.21 | [9 empty] | 9.763e-05
2009-03-31 | 中部地方整備局 | 天竜川 | 天竜川下流 | 左岸 | 3 | No.3 | 表のり面 | B.L3.0OO-9 | 9.15 | 9.45 | 32 |  | 2.678 |  |  | 69 | 29 | 2 |  | 2 | 9.2 | 6.4 | 0.75 | 0.43 | 21.3953 | 0.91 |  |  |  |  | 3.14e-05 |  | 0.0018643 | 0.001849
2009-03-31 | 中部地方整備局 | 天竜川 | 天竜川下流 | 左岸 | 3 | No.3 | 表のり面 | B.L3.0OO-15 | 15.15 | 15.45 | 37 |  | 2.677 |  |  | 10 | 82 | 8 |  | 8 | 0.47 | 0.41 | 0.26 | 0.12 | 3.9167 | 1.7 | [6 empty] | 0.00016014 | 0.000144
2009-03-31 | 中部地方整備局 | 天竜川 | 天竜川下流 | 左岸 | 3 | No.3 | 表のり面 | B.L3.0OO-17 | 17.15 | 17.45 | 33 |  | 2.685 |  |  | 43 | 51 | 6 |  | 6 | 3.1 | 0.96 | 0.33 | 0.18 | 17.2222 | 0.41 | [6 empty] | 0.00027823 | 0.000324
2009-03-31 | 中部地方整備局 | 天竜川 | 天竜川下流 | 左岸 | 3 | No.3 | 表のり面 | B.L3.0OO-22 | 22.15 | 22.45 | 32 |  | 2.701 |  |  | 0 | 83 | 17 |  | 17 | 0.2 | 0.17 | 0.095 | [9 empty] | 1.5538e-05
2009-03-31 | 中部地方整備局 | 天竜川 | 天竜川下流 | 左岸 | 3 | No.2 | 裏のり面 | B.L3.0OU-1 | 0.7 | 1.5 | 6 | 1.69 | 2.696 | 0.696 | 0.19879 | 45 | 47 | 8 |  | 8 | 8.2 | 0.78 | 0.2 | 0.098 | 83.6735 | 0.16 | [5 empty] | 3.94e-06 | 8.7194e-05 | 9.604e-05 |  | 8.9055e-07 | CUB |  |  |  |  | 0 | 17.7 | 0 | 32.4
2009-03-31 | 中部地方整備局 | 天竜川 | 天竜川下流 | 左岸 | 3 | No.2 | 裏のり面 | B.L3.0SU-1 | 1 | 1.2 |  |  | 2.695 |  |  | 0 | 96 | 4 |  | 4 | 0.32 | 0.28 | 0.18 | 0.13 | 2.4615 | 1.1 | [6 empty] | 6.8307e-05 | 0.000169
2009-03-31 | 中部地方整備局 | 天竜川 | 天竜川下流 | 左岸 | 3 | No.2 | 裏のり面 | B.L3.0OU-2 | 1.7 | 2.5 | 3 | 1.603 | 2.691 | 0.859 | 0.34096 | 50 | 42 | 8 |  | 8 | 12 | 2.7 | 0.22 | 0.11 | 109.0909 | 0.1 | [5 empty] | 3.84e-06 | 0.00010874 | 0.000121 |  | 2.6842e-05 | CUB |  |  |  |  | 1 | 24.3 | 0 | 33.5
2009-03-31 | 中部地方整備局 | 天竜川 | 天竜川下流 | 左岸 | 3 | No.2 | 裏のり面 | B.L3.0OU-3 | 3.15 | 3.45 | 2 |  | 2.698 |  |  | 49 | 28 | 14 | 9 | 23 | 9.4 | 1.6 | 0.04 | 0.0062 | 1516.129 | 0.76 | [6 empty] | 2.094e-06 | 3.844e-07
2009-03-31 | 中部地方整備局 | 天竜川 | 天竜川下流 | 左岸 | 3 | No.2 | 裏のり面 | B.L3.0OU-5 | 5.15 | 5.4 | 6 |  | 2.705 |  |  | 0 | 36 | 48 | 16 | 64 | 0.069 | 0.057 | 0.01 |  |  |  | 28.3 | 20.8 | 7.5 |  |  |  | 8.4333e-08
2009-03-31 | 中部地方整備局 | 天竜川 | 天竜川下流 | 左岸 | 3 | No.2 | 裏のり面 | B.L3.0OU-6 | 6.15 | 6.45 | 28 |  | 2.686 |  |  | 74 | 22 | 4 |  | 4 | 13 | 9.1 | 0.75 | 0.33 | 39.3939 | 2.2 | [6 empty] | 0.0018643 | 0.001089
2009-03-31 | 中部地方整備局 | 天竜川 | 天竜川下流 | 左岸 | 3 | No.2 | 裏のり面 | B.L3.0OU-9 | 9.15 | 9.45 | 35 |  | 2.676 |  |  | 56 | 38 | 6 |  | 6 | 6.5 | 3.9 | 0.46 | 0.23 | 28.2609 | 0.32 |  |  |  |  | 4.6e-05 |  | 0.00060063 | 0.000529
2009-03-31 | 中部地方整備局 | 天竜川 | 天竜川下流 | 左岸 | 3 | No.2 | 裏のり面 | B.L3.0OU-15 | 15.15 | 15.45 | 34 |  | 2.68 |  |  | 30 | 64 | 6 |  | 6 | 1 | 0.71 | 0.3 | 0.18 | 5.5556 | 0.89 | [6 empty] | 0.0002231 | 0.000324
2009-03-31 | 中部地方整備局 | 天竜川 | 天竜川下流 | 左岸 | 3 | No.2 | 裏のり面 | B.L3.0OU-18 | 18.15 | 18.43 | 50 |  | 2.674 |  |  | 54 | 41 | 5 |  |  | 3.7 | 2.4 | 0.56 | 0.25 | 14.8 | 0.86 | [6 empty] | 0.00094744 | 0.000625
2009-03-31 | 中部地方整備局 | 天竜川 | 天竜川下流 | 左岸 | 3 | No.2 | 裏のり面 | B.L3.0OU-21 | 21.15 | 21.45 | 27 |  | 2.707 |  |  | 0 | 73 | 20 | 7 | 27 | 0.15 | 0.13 | 0.055 | 0.011 | 13.6364 | 4.2 | [6 empty] | 4.3795e-06 | 1.21e-06
2009-03-31 | 中部地方整備局 | 天竜川 | 天竜川下流 | 左岸 | 3.89 | No.1 | 天端 | B.D1-1 | 1.15 | 1.45 | 9 |  | 2.705 |  |  | 68 | 27 | 5 | 0 | 5 | 24 | 13 | 0.415 | 0.18 | 133.3333 | 0.28 | [6 empty] | 0.00047317 | 0.000324
2009-03-31 | 中部地方整備局 | 天竜川 | 天竜川下流 | 左岸 | 3.89 | No.1 | 天端 | B.D1-2 | 2.15 | 2.45 | 5 |  | 2.716 |  |  | 0 | 62 | 26 | 12 | 38 | 0.15 | 0.12 | 0.02 | 0.0025 | 60 | 6.1 | [6 empty] | 4.2023e-07 | 6.25e-08
2009-03-31 | 中部地方整備局 | 天竜川 | 天竜川下流 | 左岸 | 3.89 | No.1 | 天端 | B.D1-3 | 3.15 | 3.45 | 2 |  | 2.716 |  |  | 21 | 70 | 9 | 0 | 9 | 0.32 | 0.25 | 0.132 | 0.09 | 3.5556 | 1 | [6 empty] | 3.3294e-05 | 8.1e-05
2009-03-31 | 中部地方整備局 | 天竜川 | 天竜川下流 | 左岸 | 3.89 | No.1 | 天端 | B.D1-4 | 4.15 | 4.45 | 2 |  | 2.735 |  |  | 0 | 31 | 51 | 18 | 69 | 0.047 | 0.034 | 0.00625 | [9 empty] | 2.8383e-08
2009-03-31 | 中部地方整備局 | 天竜川 | 天竜川下流 | 左岸 | 3.89 | No.1 | 天端 | B.D1-5 | 5.15 | 5.45 | 4 |  | 2.728 |  |  | 1 | 50 | 34 | 15 | 49 | 0.12 | 0.078 | 0.0095 | [9 empty] | 7.4883e-08
2009-03-31 | 中部地方整備局 | 天竜川 | 天竜川下流 | 左岸 | 3.89 | No.1 | 天端 | B.D1-6 | 6.15 | 6.45 | 5 |  | 2.722 |  |  | 0 | 48 | 36 | 16 | 52 | 0.097 | 0.072 | 0.0075 | [9 empty] | 4.3303e-08
2009-03-31 | 中部地方整備局 | 天竜川 | 天竜川下流 | 左岸 | 3.89 | No.1 | 天端 | B.D1-7 | 8.15 | 8.45 | 10 |  | 2.703 |  |  | 0 | 5 | 64 | 31 | 95 | 0.015 | 0.011 | 0.0018 |  |  |  | 50.4 | 29.2 | 21.2 |  |  |  | 1.5866e-09
2009-03-31 | 中部地方整備局 | 天竜川 | 天竜川下流 | 左岸 | 3.89 | No.1 | 天端 | B.D1-8 | 11.2 | 11.5 | 5 |  | 2.721 |  |  | 0 | 1 | 29 | 70 | 99 | 0.004 | 0.0032 | 0.001 |  |  |  | 63.1 | 33.9 | 29.2 |  |  |  | 4.0644e-10
2009-03-31 | 中部地方整備局 | 天竜川 | 天竜川下流 | 左岸 | 3.89 | No.1 | 天端 | B.D1-9 | 13.2 | 13.5 | 32 |  | 2.695 |  |  | 27 | 65 | 8 | 0 | 8 | 0.76 | 0.59 | 0.28 | 0.15 | 5.0667 | 1.2 | [6 empty] | 0.00019014 | 0.000225
2009-03-31 | 中部地方整備局 | 天竜川 | 天竜川下流 | 左岸 | 3.89 | No.1 | 天端 | B.D1-10 | 16.2 | 16.5 | 40 |  | 2.691 |  |  | 48 | 47 | 5 | 0 | 5 | 3.7 | 1.7 | 0.43 | 0.25 | 14.8 | 0.42 | [6 empty] | 0.00051374 | 0.000625
2009-03-31 | 中部地方整備局 | 天竜川 | 天竜川下流 | 左岸 | 3.89 | No.1 | 天端 | B.D1-11 | 19.2 | 19.5 | 29 |  | 2.704 |  |  | 0 | 91 | 9 | 0 | 9 | 0.38 | 0.33 | 0.17 | 0.098 | 3.8776 | 1.4 | [6 empty] | 5.9834e-05 | 9.604e-05
2009-03-31 | 中部地方整備局 | 天竜川 | 天竜川下流 | 左岸 | 3.89 | No.1 | 天端 | B.D1-12 | 22.2 | 22.5 | 31 |  | 2.703 |  |  | 0 | 93 | 7 | 0 | 7 | 0.36 | 0.33 | 0.22 | 0.17 | 2.1176 | 1.1 | [6 empty] | 0.00010874 | 0.000289
2009-03-31 | 中部地方整備局 | 天竜川 | 天竜川下流 | 左岸 | 3.89 | No.1 | 天端 | B.D1-13 | 25.2 | 25.5 | 41 |  | 2.718 |  |  | 2 | 88 | 10 | 0 | 10 | 0.17 | 0.15 | 0.11 | 0.077 | 2.2078 | 1.3 | [6 empty] | 2.1823e-05 | 5.929e-05
2009-03-31 | 中部地方整備局 | 天竜川 | 天竜川下流 | 左岸 | 3.89 | No.3 | 表のり面 | B.D3-12 | 0 | 0.5 |  |  | 2.698 |  |  | 65 | 19 | 10 | 6 | 16 | 8.4 | 5.7 | 0.15 | 0.018 | 466.6667 | 5 | [6 empty] | 4.4772e-05 | 3.24e-06
2009-03-31 | 中部地方整備局 | 天竜川 | 天竜川下流 | 左岸 | 3.89 | No.3 | 表のり面 | B.D3-2 | 2.15 | 2.52 | 2 |  | 2.698 |  |  | 14 | 52 | 28 | 6 | 34 | 0.298 | 0.216 | 0.027 | 0.0093 | 32.043 | 1.1 | [6 empty] | 8.4231e-07 | 8.649e-07
2009-03-31 | 中部地方整備局 | 天竜川 | 天竜川下流 | 左岸 | 3.89 | No.3 | 表のり面 | B.D3-4 | 5.15 | 5.45 | 11 |  | 2.688 |  |  | 1 | 93 | 6 | 0 | 6 | 0.558 | 0.473 | 0.26 | 0.16 | 3.4875 | 1.2 | [6 empty] | 0.00016014 | 0.000256
2009-03-31 | 中部地方整備局 | 天竜川 | 天竜川下流 | 左岸 | 3.89 | No.3 | 表のり面 | B.D3-5 | 7.15 | 7.45 | 23 |  | 2.683 |  |  | 69 | 27 | 4 | 0 | 4 | 8.13 | 5.88 | 0.548 | 0.247 | 32.915 | 1.6 | [6 empty] | 0.00090106 | 0.00061009
2009-03-31 | 中部地方整備局 | 天竜川 | 天竜川下流 | 左岸 | 3.89 | No.3 | 表のり面 | B.D3-6 | 8.15 | 8.45 | 3 |  | 2.683 |  |  | 31 | 2 | 39 | 28 | 67 | 0.023 | 0.013 | 0.00298 | 0.0014 | 16.4286 | 0.97 | 47.3 | 21.4 | 25.9 |  |  |  | 5.1022e-09 | 1.96e-08
2009-03-31 | 中部地方整備局 | 天竜川 | 天竜川下流 | 左岸 | 3.89 | No.3 | 表のり面 | B.D3-7 | 12.2 | 12.5 | 38 |  | 2.69 |  |  | 51 | 41 | 8 | 0 | 8 | 4.89 | 2.15 | 0.4 | 0.18 | 27.1667 | 0.46 | [6 empty] | 0.00043448 | 0.000324
2009-03-31 | 中部地方整備局 | 天竜川 | 天竜川下流 | 左岸 | 3.89 | No.3 | 表のり面 | B.2 | 13 | 13 | [19 empty] | 0.000162
2009-03-31 | 中部地方整備局 | 天竜川 | 天竜川下流 | 左岸 | 3.89 | No.3 | 表のり面 | B.2 | 13 | 13 | [20 empty] | 0.000194
2009-03-31 | 中部地方整備局 | 天竜川 | 天竜川下流 | 左岸 | 3.89 | No.3 | 表のり面 | B.D3-8 | 13.2 | 13.4 | 50 |  | 2.69 |  |  | 37 | 57 | 6 | 0 | 6 | 1.74 | 1.05 | 0.33 | 0.18 | 9.6667 | 0.77 | [6 empty] | 0.00027823 | 0.000324
2009-03-31 | 中部地方整備局 | 天竜川 | 天竜川下流 | 左岸 | 3.89 | No.3 | 表のり面 | B.D3-9 | 16.2 | 16.5 | 43 |  | 2.679 |  |  | 51 | 44 | 5 | 0 | 5 | 4.21 | 2.17 | 0.458 | 0.235 | 17.9149 | 0.46 | [6 empty] | 0.0005946 | 0.00055225
2009-03-31 | 中部地方整備局 | 天竜川 | 天竜川下流 | 左岸 | 3.89 | No.3 | 表のり面 | B.D3-10 | 19.2 | 19.5 | 47 |  | 2.692 |  |  | 5 | 85 | 7 | 3 | 10 | 0.411 | 0.351 | 0.185 | 0.08 | 5.1375 | 1.9 | [6 empty] | 7.2784e-05 | 6.4e-05
2009-03-31 | 中部地方整備局 | 天竜川 | 天竜川下流 | 左岸 | 3.89 | No.3 | 表のり面 | B.D3-11 | 22.2 | 22.5 | 42 |  | 2.695 |  |  | 8 | 79 | 10 | 3 | 13 | 0.405 | 0.299 | 0.125 | 0.0353 | 11.4731 | 2.1 | [6 empty] | 2.9345e-05 | 1.2461e-05
2009-03-31 | 中部地方整備局 | 天竜川 | 天竜川下流 | 左岸 | 3.89 | No.3 | 表のり面 | B.T3-1 | 22.45 | 22.75 |  | 1.868 | 2.709 | 0.725 | 0.22091 | 25 | 48 | 21 | 6 | 27 | 0.32 | 0.22 | 0.043 | 0.011 | 29.0909 | 2.3 | [5 empty] | 1.63e-06 | 2.476e-06 | 1.21e-06 |  | 3.8931e-07 | CU |  |  | 7 | 16.3
2009-03-31 | 中部地方整備局 | 天竜川 | 天竜川下流 | 左岸 | 3.89 | No.3 | 表のり面 | B.T3-2 | 22.75 | 23 |  | 1.82 | 2.721 | 0.89 | 0.373 | 19 | 33 | 36 | 12 | 48 | 0.13 | 0.081 | 0.013 | 0.0038 | 34.2105 | 1.7 | [5 empty] | 9.36e-07 | 1.5488e-07 | 1.444e-07 |  | 2.697e-08 | CU |  |  | 4 | 22.9
2009-03-31 | 中部地方整備局 | 天竜川 | 天竜川下流 | 左岸 | 3.89 | No.3 | 表のり面 | B.T3-3 | 23 | 23.25 |  | 1.877 | 2.704 | 0.85 | 0.33196 | 1 | 81 | 12 | 6 | 18 | 0.27 | 0.24 | 0.085 | 0.018 | 15 | 4.6 | [6 empty] | 1.2008e-05 | 3.24e-06 |  | 3.2342e-06 | CU |  |  | 100 | 17.7
2009-03-31 | 中部地方整備局 | 天竜川 | 天竜川下流 | 左岸 | 3.89 | No.2 | 裏のり面 | B.D2-12 | 0 | 0.5 |  |  | 2.66 |  |  | 3 | 48 | 37 | 12 | 49 | 0.12 | 0.079 | 0.014 | 0.0038 | 31.5789 | 2 | 9999 | 9999 | 0 |  |  |  | 1.839e-07 | 1.444e-07
2009-03-31 | 中部地方整備局 | 天竜川 | 天竜川下流 | 左岸 | 3.89 | No.2 | 裏のり面 | B.D2-1 | 1.15 | 1.48 | 5 |  | 2.7 |  |  | 38 | 47 | 13 | 2 | 15 | 1.01 | 0.48 | 0.125 | 0.0374 | 27.0053 | 1.4 | [6 empty] | 2.9345e-05 | 1.3988e-05
2009-03-31 | 中部地方整備局 | 天竜川 | 天竜川下流 | 左岸 | 3.89 | No.2 | 裏のり面 | B.D2-2 | 2.15 | 2.47 | 4 |  | 2.694 |  |  | 62 | 33 | 5 | 0 | 5 | 15.1 | 8.88 | 0.42 | 0.231 | 65.368 | 0.14 | [6 empty] | 0.00048648 | 0.00053361
2009-03-31 | 中部地方整備局 | 天竜川 | 天竜川下流 | 左岸 | 3.89 | No.2 | 裏のり面 | B.1 | 3.7 | 4 | [19 empty] | 2.22e-05
2009-03-31 | 中部地方整備局 | 天竜川 | 天竜川下流 | 左岸 | 3.89 | No.2 | 裏のり面 | B.1 | 3.7 | 4 | [20 empty] | 0.000257
2009-03-31 | 中部地方整備局 | 天竜川 | 天竜川下流 | 左岸 | 3.89 | No.2 | 裏のり面 | B.D2-4 | 4.15 | 4.3 | 5 |  | 2.708 |  |  | 1 | 69 | 22 | 8 | 30 | 0.175 | 0.146 | 0.026 | 0.0072 | 24.3056 | 4.2 | [6 empty] | 7.7178e-07 | 5.184e-07
2009-03-31 | 中部地方整備局 | 天竜川 | 天竜川下流 | 左岸 | 3.89 | No.2 | 裏のり面 | B.D2-5 | 6.15 | 6.45 | 10 |  | 2.72 |  |  | 0 | 74 | 22 | 4 | 26 | 0.167 | 0.141 | 0.055 | 0.0201 | 8.3085 | 2.3 | [6 empty] | 4.3795e-06 | 4.0401e-06
2009-03-31 | 中部地方整備局 | 天竜川 | 天竜川下流 | 左岸 | 3.89 | No.2 | 裏のり面 | B.D2-6 | 9.15 | 9.47 | 4 |  | 2.697 |  |  | 0 | 1 | 42 | 57 | 99 | 0.0054 | 0.004 | 0.001 |  |  |  | 48.2 | 25.2 | 23 |  |  |  | 4.0644e-10
2009-03-31 | 中部地方整備局 | 天竜川 | 天竜川下流 | 左岸 | 3.89 | No.2 | 裏のり面 | B.D2-7 | 11.2 | 11.5 | 42 |  | 2.692 |  |  | 21 | 68 | 9 | 2 | 11 | 0.666 | 0.512 | 0.22 | 0.0523 | 12.7342 | 2.8 | [6 empty] | 0.00010874 | 2.7353e-05
2009-03-31 | 中部地方整備局 | 天竜川 | 天竜川下流 | 左岸 | 3.89 | No.2 | 裏のり面 | B.D2-8 | 13.2 | 13.5 | 37 |  | 2.695 |  |  | 64 | 30 | 6 | 0 | 6 | 7.94 | 5.22 | 0.46 | 0.204 | 38.9216 | 0.72 | [6 empty] | 0.00060063 | 0.00041616
2009-03-31 | 中部地方整備局 | 天竜川 | 天竜川下流 | 左岸 | 3.89 | No.2 | 裏のり面 | B.D2-9 | 16.2 | 16.5 | 35 |  | 2.687 |  |  | 11 | 79 | 8 | 2 | 10 | 0.596 | 0.493 | 0.25 | 0.092 | 6.4783 | 1.9 | [6 empty] | 0.00014623 | 8.464e-05
2009-03-31 | 中部地方整備局 | 天竜川 | 天竜川下流 | 左岸 | 3.89 | No.2 | 裏のり面 | B.D2-10 | 19.2 | 19.5 | 35 |  | 2.687 |  |  | 4 | 86 | 7 | 3 | 10 | 0.52 | 0.432 | 0.281 | 0.0729 | 7.1331 | 2.1 | [6 empty] | 0.00019171 | 5.3144e-05
2009-03-31 | 中部地方整備局 | 天竜川 | 天竜川下流 | 左岸 | 3.89 | No.2 | 裏のり面 | B.D2-11 | 22.2 | 22.5 | 45 |  | 2.718 |  |  | 0 | 34 | 59 | 7 | 66 | 0.0585 | 0.0411 | 0.014 | 0.0073 | 8.0137 | 1.1 | [6 empty] | 1.839e-07 | 5.329e-07
2009-03-31 | 中部地方整備局 | 天竜川 | 天竜川下流 | 左岸 | 3.89 | No.2 | 裏のり面 | B.T2-1 | 22.5 | 22.75 |  | 1.88 | 2.701 | 0.542 | 0.10326 | 25 | 61 | 9 | 5 | 14 | 0.52 | 0.38 | 0.13 | 0.033 | 15.7576 | 2.6 | [5 empty] | 8.98e-06 | 3.2137e-05 | 1.089e-05 |  | 3.0268e-06 | CU |  |  | 68 | 35.4
2009-03-31 | 中部地方整備局 | 天竜川 | 天竜川下流 | 左岸 | 3.89 | No.2 | 裏のり面 | B.T2-2 | 22.75 | 23 |  | 1.772 | 2.703 | 1.186 | 0.76314 | 0 | 0 | 38 | 62 | 100 | 0.0047 | 0.0033 |  |  |  |  | 65.3 | 28.4 | 36.9 | [7 empty] | UU | [8 empty] | 63 | 0
2009-03-31 | 中部地方整備局 | 天竜川 | 天竜川下流 | 左岸 | 5.03 | No.1 | 天端 | B.L5.0J-1 | 1.15 | 1.5 | 3 |  | 2.685 |  |  | 25 | 57 | 18 |  | 18 | 0.34 | 0.24 | 0.09 | [9 empty] | 1.3708e-05
2009-03-31 | 中部地方整備局 | 天竜川 | 天竜川下流 | 左岸 | 5.03 | No.1 | 天端 | B.L5.0J-2 | 2.15 | 2.45 | 2 |  | 2.706 |  |  | 0 | 59 | 31 | 10 | 41 | 0.11 | 0.092 | 0.034 | 0.0047 | 23.4043 | 5.4 | [6 empty] | 1.4369e-06 | 2.209e-07
2009-03-31 | 中部地方整備局 | 天竜川 | 天竜川下流 | 左岸 | 5.03 | No.1 | 天端 | B.L5.0J-3 | 3.15 | 3.45 | 5 |  | 2.688 |  |  | 5 | 75 | 12 | 8 | 20 | 0.28 | 0.22 | 0.074 | 0.013 | 21.5385 | 4 | [6 empty] | 8.7098e-06 | 1.69e-06
2009-03-31 | 中部地方整備局 | 天竜川 | 天竜川下流 | 左岸 | 5.03 | No.1 | 天端 | B.L5.0J-5 | 5.15 | 5.45 | 4 |  | 2.677 |  |  | 1 | 92 | 7 |  | 7 | 0.42 | 0.35 | 0.2 | 0.13 | 3.2308 | 1.1 | [6 empty] | 8.7194e-05 | 0.000169
2009-03-31 | 中部地方整備局 | 天竜川 | 天竜川下流 | 左岸 | 5.03 | No.1 | 天端 | B.L5.0J-6 | 6.15 | 6.45 | 7 |  | 2.679 |  |  | 30 | 65 | 5 |  | 5 | 0.88 | 0.66 | 0.3 | 0.18 | 4.8889 | 1.1 | [6 empty] | 0.0002231 | 0.000324
2009-03-31 | 中部地方整備局 | 天竜川 | 天竜川下流 | 左岸 | 5.03 | No.1 | 天端 | B.L5.0J-7 | 7.15 | 7.45 | 9 |  | 2.701 |  |  | 7 | 49 | 30 | 14 | 44 | 0.11 | 0.087 | 0.0135 | 0.0015 | 73.3333 | 9.2 | [6 empty] | 1.6904e-07 | 2.25e-08
2009-03-31 | 中部地方整備局 | 天竜川 | 天竜川下流 | 左岸 | 5.03 | No.1 | 天端 | B.L5.0J-9 | 9.15 | 9.45 | 9 |  | 2.693 |  |  | 0 | 6 | 66 | 28 | 94 | 0.018 | 0.013 | 0.0022 |  |  |  | 37.8 | 23.7 | 14.1 |  |  |  | 2.5258e-09
2009-03-31 | 中部地方整備局 | 天竜川 | 天竜川下流 | 左岸 | 5.03 | No.1 | 天端 | B.L5.0J-14 | 14.15 | 14.45 | 27 |  | 2.69 |  |  | 0 | 87 | 13 |  | 13 | 0.33 | 0.29 | 0.16 | [9 empty] | 5.1993e-05
2009-03-31 | 中部地方整備局 | 天竜川 | 天竜川下流 | 左岸 | 5.03 | No.3 | 表のり面 | B.L5.0OO-2 | 1.5 | 2.2 | 2 | 1.694 | 2.698 | 0.806 | 0.28993 | 27 | 40 | 25 | 8 | 33 | 0.31 | 0.17 | 0.033 | 0.0084 | 36.9048 | 1.7 | [5 empty] | 9.75e-07 | 1.3409e-06 | 7.056e-07 |  | 1.4561e-07 | CUB |  |  |  |  | 0 | 24.8 | 0 | 33.2
2009-03-31 | 中部地方整備局 | 天竜川 | 天竜川下流 | 左岸 | 5.03 | No.3 | 表のり面 | B.L5.0OO-3 | 3.15 | 3.45 | 3 |  | 2.704 |  |  | 26 | 49 | 18 | 7 | 25 | 0.22 | 0.16 | 0.055 | 0.011 | 20 | 3.3 | [6 empty] | 4.3795e-06 | 1.21e-06
2009-03-31 | 中部地方整備局 | 天竜川 | 天竜川下流 | 左岸 | 5.03 | No.3 | 表のり面 | B.L5.0OO-4 | 3.9 | 4.5 | 5 | 1.912 | 2.695 | 0.626 | 0.15087 | 38 | 56 | 6 |  | 6 | 1 | 0.47 | 0.185 | 0.12 | 8.3333 | 0.52 | [5 empty] | 1.86e-06 | 7.2784e-05 | 0.000144 |  | 2.6996e-05 | CUB |  |  |  |  | 49 | 33.3 | 10 | 35.2
2009-03-31 | 中部地方整備局 | 天竜川 | 天竜川下流 | 左岸 | 5.03 | No.3 | 表のり面 | B.L5.0OO-5 | 5.15 | 5.45 | 4 |  | 2.71 |  |  | 0 | 45 | 42 | 13 | 55 | 0.086 | 0.065 | 0.014 | 0.0012 | 71.6667 | 11 | 25.3 | 22.3 | 3 |  |  |  | 1.839e-07 | 1.44e-08
2009-03-31 | 中部地方整備局 | 天竜川 | 天竜川下流 | 左岸 | 5.03 | No.3 | 表のり面 | B.2 | 7.1 | 7.45 | [20 empty] | 9.02e-06
2009-03-31 | 中部地方整備局 | 天竜川 | 天竜川下流 | 左岸 | 5.03 | No.2 | 裏のり面 | B.L5.0SU-1 | 1 | 1.25 |  |  | 2.698 |  |  | 0 | 57 | 33 | 10 | 43 | 0.14 | 0.097 | 0.021 | 0.0047 | 29.7872 | 2.8 | [6 empty] | 4.7052e-07 | 2.209e-07
2009-03-31 | 中部地方整備局 | 天竜川 | 天竜川下流 | 左岸 | 5.03 | No.2 | 裏のり面 | B.L5.0OU-1 | 1.15 | 1.45 | 4 |  | 2.682 |  |  | 57 | 37 | 6 |  | 6 | 10 | 7 | 0.35 | 0.16 | 62.5 | 0.21 | [6 empty] | 0.00031886 | 0.000256
2009-03-31 | 中部地方整備局 | 天竜川 | 天竜川下流 | 左岸 | 5.03 | No.2 | 裏のり面 | B.L5.0OU-2 | 1.5 | 2.2 | 8 | 1.965 | 2.687 | 0.615 | 0.14403 | 52 | 42 | 6 |  | 6 | 7.9 | 2.9 | 0.35 | 0.17 | 46.4706 | 0.21 | [5 empty] | 1.1e-05 | 0.00031886 | 0.000289 |  | 0.00013176 | CUB |  |  |  |  | 15 | 39.2 | 0 | 46.9
2009-03-31 | 中部地方整備局 | 天竜川 | 天竜川下流 | 左岸 | 5.03 | No.2 | 裏のり面 | B.L5.0OU-3 | 3.15 | 3.45 | 4 |  | 2.693 |  |  | 55 | 34 | 11 |  | 11 | 10 | 6.3 | 0.2 | [9 empty] | 8.7194e-05
2009-03-31 | 中部地方整備局 | 天竜川 | 天竜川下流 | 左岸 | 5.03 | No.2 | 裏のり面 | B.L5.0OU-4 | 4.15 | 4.45 | 4 |  | 2.695 |  |  | 32 | 57 | 11 |  | 11 | 0.71 | 0.46 | 0.145 | [7 empty] | 2.63e-05 |  | 4.1389e-05
2009-03-31 | 中部地方整備局 | 天竜川 | 天竜川下流 | 左岸 | 5.03 | No.2 | 裏のり面 | B.L5.0OU-5 | 5 | 5.8 | 3 | 1.913 | 2.729 | 0.888 | 0.37088 | 0 | 15 | 63 | 22 | 85 | 0.022 | 0.015 | 0.0044 |  |  |  | 32.1 | 21.9 | 10.2 |  |  |  | 1.2586e-08 |  |  |  | UU | [8 empty] | 34 | 2.8
2009-03-31 | 中部地方整備局 | 天竜川 | 天竜川下流 | 左岸 | 5.03 | No.2 | 裏のり面 | B.L5.0OU-6 | 6.15 | 6.4 | 6 |  | 2.706 |  |  | 5 | 41 | 39 | 15 | 54 | 0.092 | 0.065 | 0.012 |  |  |  | 24.6 | 20.6 | 4 |  |  |  | 1.2867e-07
2009-03-31 | 中部地方整備局 | 天竜川 | 天竜川下流 | 左岸 | 5.03 | No.2 | 裏のり面 | B.L5.0OU-7 | 7.15 | 7.45 | 7 |  | 2.725 |  |  | 0 | 17 | 59 | 24 | 83 | 0.03 | 0.019 | 0.0029 |  |  |  | 27.6 | 16.2 | 11.4 |  |  |  | 4.7904e-09
2009-03-31 | 中部地方整備局 | 天竜川 | 天竜川下流 | 左岸 | 5.03 | No.2 | 裏のり面 | B.L5.0OU-12 | 12.15 | 12.45 | 24 |  | 2.691 |  |  | 0 | 87 | 13 |  | 13 | 0.29 | 0.26 | 0.14 | [9 empty] | 3.8157e-05
2009-03-31 | 中部地方整備局 | 天竜川 | 天竜川下流 | 左岸 | 6 | No.1 | 天端 | B.D4-1 | 1.15 | 1.45 | 6 |  | 2.724 |  |  | 0 | 68 | 21 | 11 | 32 | 0.16 | 0.13 | 0.0215 | 0.0044 | 36.3636 | 6.6 | [6 empty] | 4.9689e-07 | 1.936e-07
2009-03-31 | 中部地方整備局 | 天竜川 | 天竜川下流 | 左岸 | 6 | No.1 | 天端 | B.D4-2 | 2.15 | 2.45 | 5 |  | 2.72 |  |  | 0 | 79 | 16 | 5 | 21 | 0.17 | 0.15 | 0.074 | 0.026 | 6.5385 | 2.3 | [6 empty] | 8.7098e-06 | 6.76e-06
2009-03-31 | 中部地方整備局 | 天竜川 | 天竜川下流 | 左岸 | 6 | No.1 | 天端 | B.D4-3 | 3.15 | 3.45 | 4 |  | 2.714 |  |  | 1 | 70 | 22 | 7 | 29 | 0.18 | 0.14 | 0.048 | 0.017 | 10.5882 | 2.1 | [6 empty] | 3.1947e-06 | 2.89e-06
2009-03-31 | 中部地方整備局 | 天竜川 | 天竜川下流 | 左岸 | 6 | No.1 | 天端 | B.D4-4 | 4.15 | 4.45 | 5 |  | 2.72 |  |  | 0 | 83 | 12 | 5 | 17 | 0.21 | 0.17 | 0.085 | 0.025 | 8.4 | 2.3 | [6 empty] | 1.2008e-05 | 6.25e-06
2009-03-31 | 中部地方整備局 | 天竜川 | 天竜川下流 | 左岸 | 6 | No.1 | 天端 | B.D4-5 | 7.15 | 7.45 | 8 |  | 2.717 |  |  | 39 | 49 | 8 | 4 | 12 | 1.7 | 0.74 | 0.2 | 0.044 | 38.6364 | 1.5 | [6 empty] | 8.7194e-05 | 1.936e-05
2009-03-31 | 中部地方整備局 | 天竜川 | 天竜川下流 | 左岸 | 6 | No.1 | 天端 | B.D4-6 | 9.15 | 9.45 | 36 |  | 2.701 |  |  | 69 | 26 | 5 | 0 | 5 | 20 | 11 | 0.775 | 0.32 | 62.5 | 0.56 | [6 empty] | 0.0020115 | 0.001024
2009-03-31 | 中部地方整備局 | 天竜川 | 天竜川下流 | 左岸 | 6 | No.1 | 天端 | B.D4-7 | 12.2 | 12.5 | 45 |  | 2.689 |  |  | 6 | 85 | 9 | 0 | 9 | 0.43 | 0.37 | 0.218 | 0.097 | 4.433 | 1.7 | [6 empty] | 0.00010646 | 9.409e-05
2009-03-31 | 中部地方整備局 | 天竜川 | 天竜川下流 | 左岸 | 6 | No.1 | 天端 | B.D4-8 | 15.2 | 15.4 | 50 |  | 2.689 |  |  | 40 | 51 | 9 | 0 | 9 | 2.1 | 0.86 | 0.43 | 0.13 | 16.1538 | 1.1 | [6 empty] | 0.00051374 | 0.000169
2009-03-31 | 中部地方整備局 | 天竜川 | 天竜川下流 | 左岸 | 6 | No.1 | 天端 | B.D4-9 | 17.2 | 17.4 | 50 |  | 2.676 |  |  | 48 | 46 | 6 | 0 | 6 | 5.5 | 1.2 | 0.45 | 0.18 | 30.5556 | 0.36 | [6 empty] | 0.00057081 | 0.000324
2009-03-31 | 中部地方整備局 | 天竜川 | 天竜川下流 | 左岸 | 6 | No.1 | 天端 | B.D4-10 | 19.2 | 19.5 | 27 |  | 2.716 |  |  | 1 | 81 | 13 | 5 | 18 | 0.27 | 0.23 | 0.096 | 0.033 | 8.1818 | 2.5 | [6 empty] | 1.5919e-05 | 1.089e-05
2009-03-31 | 中部地方整備局 | 天竜川 | 天竜川下流 | 左岸 | 6 | No.1 | 天端 | B.D4-11 | 20.2 | 20.5 | 20 |  | 2.722 |  |  | 0 | 39 | 36 | 25 | 61 | 0.074 | 0.035 | 0.0032 |  |  |  | 21.8 | 13.2 | 8.6 |  |  |  | 6.0177e-09
2009-03-31 | 中部地方整備局 | 天竜川 | 天竜川下流 | 左岸 | 6 | No.3 | 表のり面 | B.D6-11 | 0 | 0.5 |  |  | 2.696 |  |  | 66 | 26 | 8 | 0 | 8 | 17 | 10 | 0.36 | 0.11 | 154.5455 | 0.53 | [6 empty] | 0.00034037 | 0.000121
2009-03-31 | 中部地方整備局 | 天竜川 | 天竜川下流 | 左岸 | 6 | No.3 | 表のり面 | B.D6-1 | 1.15 | 1.47 | 1 |  | 2.712 |  |  | 1 | 67 | 27 | 5 | 32 | 0.172 | 0.136 | 0.04 | 0.0142 | 12.1127 | 1.9 | [6 empty] | 2.094e-06 | 2.0164e-06
2009-03-31 | 中部地方整備局 | 天竜川 | 天竜川下流 | 左岸 | 6 | No.3 | 表のり面 | B.D6-3 | 3.15 | 3.45 | 3 |  | 2.722 |  |  | 1 | 44 | 47 | 8 | 55 | 0.091 | 0.0646 | 0.0142 | 0.0064 | 14.2187 | 1.4 | [6 empty] | 1.9004e-07 | 4.096e-07
2009-03-31 | 中部地方整備局 | 天竜川 | 天竜川下流 | 左岸 | 6 | No.3 | 表のり面 | B.D6-4 | 4.15 | 4.47 | 4 |  | 2.707 |  |  | 3 | 43 | 47 | 7 | 54 | 0.093 | 0.0644 | 0.0182 | 0.0081 | 11.4815 | 1.3 | [6 empty] | 3.3774e-07 | 6.561e-07
2009-03-31 | 中部地方整備局 | 天竜川 | 天竜川下流 | 左岸 | 6 | No.3 | 表のり面 | B.D6-5 | 7.15 | 7.45 | 13 |  | 2.697 |  |  | 68 | 29 | 3 | 0 | 3 | 7.98 | 5.6 | 0.75 | 0.393 | 20.3053 | 0.88 | [6 empty] | 0.0018643 | 0.0015445
2009-03-31 | 中部地方整備局 | 天竜川 | 天竜川下流 | 左岸 | 6 | No.3 | 表のり面 | B.D6-6 | 10.2 | 10.5 | 26 |  | 2.697 |  |  | 0 | 87 | 9 | 4 | 13 | 0.299 | 0.257 | 0.123 | 0.0491 | 6.0896 | 2 | [6 empty] | 2.8269e-05 | 2.4108e-05
2009-03-31 | 中部地方整備局 | 天竜川 | 天竜川下流 | 左岸 | 6 | No.3 | 表のり面 | B.D6-7 | 12.2 | 12.4 | 50 |  | 2.691 |  |  | 51 | 43 | 6 | 0 | 6 | 4.37 | 2.14 | 0.332 | 0.169 | 25.858 | 0.38 | [6 empty] | 0.00028215 | 0.00028561
2009-03-31 | 中部地方整備局 | 天竜川 | 天竜川下流 | 左岸 | 6 | No.3 | 表のり面 | B.D6-8 | 14.2 | 14.5 | 29 |  | 2.701 |  |  | 3 | 84 | 10 | 3 | 13 | 0.303 | 0.263 | 0.13 | 0.0274 | 11.0584 | 3.9 | [6 empty] | 3.2137e-05 | 7.5076e-06
2009-03-31 | 中部地方整備局 | 天竜川 | 天竜川下流 | 左岸 | 6 | No.3 | 表のり面 | B.D6-9 | 17.2 | 17.5 | 8 |  | 2.731 |  |  | 0 | 35 | 46 | 19 | 65 | 0.0479 | 0.0287 | 0.0057 | 0.0015 | 31.9333 | 1.5 | 28.7 | 15 | 13.7 |  |  |  | 2.2928e-08 | 2.25e-08
2009-03-31 | 中部地方整備局 | 天竜川 | 天竜川下流 | 左岸 | 6 | No.3 | 表のり面 | B.D6-10 | 19.2 | 19.5 | 10 |  | 2.741 |  |  | 0 | 9 | 66 | 25 | 91 | 0.0198 | 0.0138 | 0.0034 |  |  |  | 38.2 | 19.7 | 18.5 |  |  |  | 6.9253e-09
2009-03-31 | 中部地方整備局 | 天竜川 | 天竜川下流 | 左岸 | 6 | No.3 | 表のり面 | B.T6-1 | 19.45 | 19.75 | 10 | 1.758 | 2.726 | 0.956 | 0.44669 | 0 | 59 | 33 | 8 | 41 | 0.13 | 0.1 | 0.024 | 0.0076 | 17.1053 | 2 | [5 empty] | 1.4e-06 | 6.4113e-07 | 5.776e-07 |  | 2.7642e-07 | CU |  |  | 45 | 25.9
2009-03-31 | 中部地方整備局 | 天竜川 | 天竜川下流 | 左岸 | 6 | No.2 | 裏のり面 | B.D5-10 | 0 | 0.5 |  |  | 2.689 |  |  | 53 | 44 | 3 | 0 | 3 | 5.5 | 3.1 | 0.42 | 0.27 | 20.3704 | 0.24 | [6 empty] | 0.00048648 | 0.000729
2009-03-31 | 中部地方整備局 | 天竜川 | 天竜川下流 | 左岸 | 6 | No.2 | 裏のり面 | B.D5-1 | 1.15 | 1.45 | 2 |  | 2.717 |  |  | 4 | 60 | 33 | 3 | 36 | 0.175 | 0.133 | 0.028 | 0.0129 | 13.5659 | 1.3 | [6 empty] | 9.1636e-07 | 1.6641e-06
2009-03-31 | 中部地方整備局 | 天竜川 | 天竜川下流 | 左岸 | 6 | No.2 | 裏のり面 | B.D5-3 | 3.15 | 3.46 | 2 |  | 2.735 |  |  | 0 | 43 | 51 | 6 | 57 | 0.087 | 0.0586 | 0.015 | 0.0076 | 11.4474 | 0.95 | [6 empty] | 2.1578e-07 | 5.776e-07
2009-03-31 | 中部地方整備局 | 天竜川 | 天竜川下流 | 左岸 | 6 | No.2 | 裏のり面 | B.D5-4 | 7.15 | 7.45 | 16 |  | 2.69 |  |  | 30 | 63 | 7 | 0 | 7 | 0.722 | 0.544 | 0.283 | 0.2 | 3.61 | 0.86 | [6 empty] | 0.00019489 | 0.0004
2009-03-31 | 中部地方整備局 | 天竜川 | 天竜川下流 | 左岸 | 6 | No.2 | 裏のり面 | B.1 | 7.9 | 7.9 | [19 empty] | 9.81e-05
2009-03-31 | 中部地方整備局 | 天竜川 | 天竜川下流 | 左岸 | 6 | No.2 | 裏のり面 | B.1 | 7.9 | 7.9 | [20 empty] | 0.00067
2009-03-31 | 中部地方整備局 | 天竜川 | 天竜川下流 | 左岸 | 6 | No.2 | 裏のり面 | B.2 | 8.9 | 8.9 | [19 empty] | 5.04e-05
2009-03-31 | 中部地方整備局 | 天竜川 | 天竜川下流 | 左岸 | 6 | No.2 | 裏のり面 | B.2 | 8.9 | 8.9 | [20 empty] | 0.000746
2009-03-31 | 中部地方整備局 | 天竜川 | 天竜川下流 | 左岸 | 6 | No.2 | 裏のり面 | B.D5-5 | 9.15 | 9.45 | 27 |  | 2.687 |  |  | 44 | 50 | 6 | 0 | 6 | 2.65 | 1.15 | 0.37 | 0.197 | 13.4518 | 0.55 | [6 empty] | 0.00036268 | 0.00038809
2009-03-31 | 中部地方整備局 | 天竜川 | 天竜川下流 | 左岸 | 6 | No.2 | 裏のり面 | B.3 | 11 | 11 | [19 empty] | 7.85e-05
2009-03-31 | 中部地方整備局 | 天竜川 | 天竜川下流 | 左岸 | 6 | No.2 | 裏のり面 | B.3 | 11 | 11 | [20 empty] | 8.09e-05
2009-03-31 | 中部地方整備局 | 天竜川 | 天竜川下流 | 左岸 | 6 | No.2 | 裏のり面 | B.D5-6 | 11.2 | 11.5 | 26 |  | 2.689 |  |  | 28 | 66 | 6 | 0 | 6 | 0.91 | 0.705 | 0.33 | 0.205 | 4.439 | 1.1 | [6 empty] | 0.00027823 | 0.00042025
2009-03-31 | 中部地方整備局 | 天竜川 | 天竜川下流 | 左岸 | 6 | No.2 | 裏のり面 | B.D5-7 | 14.2 | 14.5 | 39 |  | 2.691 |  |  | 59 | 36 | 5 | 0 | 5 | 5.39 | 3.5 | 0.575 | 0.254 | 21.2205 | 0.67 | [6 empty] | 0.0010073 | 0.00064516
2009-03-31 | 中部地方整備局 | 天竜川 | 天竜川下流 | 左岸 | 6 | No.2 | 裏のり面 | B.D5-8 | 17.2 | 17.5 | 2 |  | 2.696 |  |  | 2 | 7 | 61 | 30 | 91 | 0.0145 | 0.0105 | 0.0025 |  |  |  | 40.9 | 22.4 | 18.5 |  |  |  | 3.3965e-09
2009-03-31 | 中部地方整備局 | 天竜川 | 天竜川下流 | 左岸 | 6 | No.2 | 裏のり面 | B.D5-9 | 20.2 | 20.5 | 12 |  | 2.732 |  |  | 0 | 22 | 69 | 9 | 78 | 0.0452 | 0.0338 | 0.01 | 0.0056 | 8.0714 | 1 | [6 empty] | 8.4333e-08 | 3.136e-07
2009-03-31 | 中部地方整備局 | 天竜川 | 天竜川下流 | 左岸 | 6 | No.2 | 裏のり面 | B.T5-1 | 20.45 | 20.75 |  | 1.809 | 2.713 | 0.814 | 0.29733 | 2 | 71 | 21 | 6 | 27 | 0.21 | 0.16 | 0.044 | 0.011 | 19.0909 | 3.2 | [5 empty] | 1.15e-06 | 2.6114e-06 | 1.21e-06 |  | 5.4352e-07 | CU |  |  | 15 | 34.4
2009-03-31 | 中部地方整備局 | 天竜川 | 天竜川下流 | 左岸 | 7.2 | No.1 | 天端 | B.L7.2J-1 | 1.15 | 1.45 | 7 |  | 2.693 |  |  | 4 | 62 | 24 | 10 | 34 | 0.23 | 0.16 | 0.0232 | 0.0063 | 36.5079 | 2.5 | [6 empty] | 5.927e-07 | 3.969e-07
2009-03-31 | 中部地方整備局 | 天竜川 | 天竜川下流 | 左岸 | 7.2 | No.1 | 天端 | B.L7.2J-3 | 3.15 | 3.45 | 5 |  | 2.689 |  |  | 0 | 46 | 41 | 13 | 54 | 0.1 | 0.065 | 0.015 |  |  |  | 23.6 | 19.8 | 3.8 |  |  |  | 2.1578e-07
2009-03-31 | 中部地方整備局 | 天竜川 | 天竜川下流 | 左岸 | 7.2 | No.1 | 天端 | B.L7.2J-5 | 5.15 | 5.45 | 8 |  | 2.697 |  |  | 0 | 49 | 39 | 12 | 51 | 0.1 | 0.072 | 0.014 | 0.0017 | 58.8235 | 6.4 | 9999 | 9999 | 0 |  |  |  | 1.839e-07 | 2.89e-08
2009-03-31 | 中部地方整備局 | 天竜川 | 天竜川下流 | 左岸 | 7.2 | No.1 | 天端 | B.L7.2J-6 | 6.15 | 6.45 | 9 |  | 2.698 |  |  | 0 | 26 | 56 | 18 | 74 | 0.049 | 0.035 | 0.008 | 0.0011 | 44.5455 | 6 | 29.5 | 23.4 | 6.1 |  |  |  | 5.0287e-08 | 1.21e-08
2009-03-31 | 中部地方整備局 | 天竜川 | 天竜川下流 | 左岸 | 7.2 | No.1 | 天端 | B.L7.2J-7 | 7.15 | 7.4 | 13 |  | 2.682 |  |  | 19 | 51 | 18 | 12 | 30 | 0.22 | 0.16 | 0.034 | 0.0031 | 70.9677 | 8.7 | [6 empty] | 1.4369e-06 | 9.61e-08
2009-03-31 | 中部地方整備局 | 天竜川 | 天竜川下流 | 左岸 | 7.2 | No.1 | 天端 | B.L7.2J-8 | 8.15 | 8.45 | 27 |  | 2.694 |  |  | 54 | 30 | 9 | 7 | 16 | 7.8 | 3.4 | 0.125 | 0.021 | 371.4286 | 0.59 | [6 empty] | 2.9345e-05 | 4.41e-06
2009-03-31 | 中部地方整備局 | 天竜川 | 天竜川下流 | 左岸 | 7.2 | No.1 | 天端 | B.L7.2J-10 | 10.15 | 10.45 | 31 |  | 2.679 |  |  | 59 | 35 | 6 |  | 6 | 6.4 | 3.9 | 0.5 | 0.21 | 30.4762 | 0.5 | [6 empty] | 0.00072864 | 0.000441
2009-03-31 | 中部地方整備局 | 天竜川 | 天竜川下流 | 左岸 | 7.2 | No.1 | 天端 | B.L7.2J-13 | 13.15 | 13.45 | 5 |  | 2.591 |  |  | 0 | 2 | 46 | 52 | 98 | 0.0065 | 0.0047 |  |  |  |  | 75.3 | 42.5 | 32.8
2009-03-31 | 中部地方整備局 | 天竜川 | 天竜川下流 | 左岸 | 7.2 | No.3 | 表のり面 | B.L7.2SO-0.5 | 0.6 | 0.7 |  |  | 2.684 |  |  | 57 | 39 | 4 |  | 4 | 12 | 5.5 | 0.43 | 0.25 | 48 | 0.14 | [6 empty] | 0.00051374 | 0.000625
2009-03-31 | 中部地方整備局 | 天竜川 | 天竜川下流 | 左岸 | 7.2 | No.3 | 表のり面 | B.L7.2OO-1 | 1.15 | 1.5 | 2 |  | 2.69 |  |  | 1 | 77 | 15 | 7 | 22 | 0.27 | 0.22 | 0.055 | 0.01 | 27 | 5.3 | [6 empty] | 4.3795e-06 | 1e-06
2009-03-31 | 中部地方整備局 | 天竜川 | 天竜川下流 | 左岸 | 7.2 | No.3 | 表のり面 | B.L7.2OO-5 | 5 | 5.8 | 17 | 1.878 | 2.666 | 0.691 | 0.19511 | 16 | 80 | 4 |  | 4 | 0.54 | 0.43 | 0.21 | 0.15 | 3.6 | 0.97 | [5 empty] | 1.87e-06 | 9.763e-05 | 0.000225 |  | 9.6283e-05 | CUB |  |  |  |  | 15 | 26 | 0 | 25.9
2009-03-31 | 中部地方整備局 | 天竜川 | 天竜川下流 | 左岸 | 7.2 | No.3 | 表のり面 | B.L7.2OO-8 | 8.15 | 8.45 | 20 |  | 2.668 |  |  | 62 | 33 | 5 |  | 5 | 9.1 | 5.3 | 0.55 | 0.28 | 32.5 | 0.28 | [6 empty] | 0.0009087 | 0.000784
2009-03-31 | 中部地方整備局 | 天竜川 | 天竜川下流 | 左岸 | 7.2 | No.3 | 表のり面 | B.2 | 9 | 9.5 | [20 empty] | 0.00045
2009-03-31 | 中部地方整備局 | 天竜川 | 天竜川下流 | 左岸 | 7.2 | No.3 | 表のり面 | B.L7.2OO-11 | 10.6 | 11.3 |  | 1.72 | 2.666 | 1.303 | 0.96059 | 0 | 1 | 53 | 46 | 99 | 0.0072 | 0.0057 |  |  |  |  | 55.5 | 30.1 | 25.4 | [7 empty] | UU | [8 empty] | 56 | 3.9
2009-03-31 | 中部地方整備局 | 天竜川 | 天竜川下流 | 左岸 | 7.2 | No.2 | 裏のり面 | B.L7.2OU-1 | 1.15 | 1.45 | 6 |  | 2.676 |  |  | 48 | 45 | 7 |  | 7 | 7.5 | 1.1 | 0.23 | 0.13 | 57.6923 | 0.13 | [6 empty] | 0.00012054 | 0.000169
2009-03-31 | 中部地方整備局 | 天竜川 | 天竜川下流 | 左岸 | 7.2 | No.2 | 裏のり面 | B.L7.2SU-1 | 1.2 | 1.3 |  |  | 2.707 |  |  | 1 | 63 | 28 | 8 | 36 | 0.15 | 0.12 | 0.035 | 0.011 | 13.6364 | 2 | [6 empty] | 1.5368e-06 | 1.21e-06
2009-03-31 | 中部地方整備局 | 天竜川 | 天竜川下流 | 左岸 | 7.2 | No.2 | 裏のり面 | B.L7.2OU-2 | 2 | 2.85 | 7 | 1.734 | 2.693 | 0.855 | 0.33694 | 15 | 50 | 27 | 8 | 35 | 0.4 | 0.26 | 0.026 | 0.0081 | 49.3827 | 0.83 | [5 empty] | 4.79e-06 | 7.7178e-07 | 6.561e-07 |  | 2.8475e-07 | CUB |  |  |  |  | 10 | 36.1 | 0 | 36.8
2009-03-31 | 中部地方整備局 | 天竜川 | 天竜川下流 | 左岸 | 7.2 | No.2 | 裏のり面 | B.L7.2OU-5 | 4.7 | 5.5 | 7 | 1.829 | 2.747 | 0.949 | 0.43852 | 9 | 29 | 46 | 16 | 62 | 0.068 | 0.04 | 0.0085 |  |  |  | 31.3 | 20.2 | 11.1 |  |  | 5.18e-08 | 5.7871e-08 |  |  |  | CUB |  |  |  |  | 0 | 32.6 | 0 | 35.5
2009-03-31 | 中部地方整備局 | 天竜川 | 天竜川下流 | 左岸 | 7.2 | No.2 | 裏のり面 | B.L7.2OU-8 | 8.15 | 8.45 | 22 |  | 2.666 |  |  | 48 | 44 | 8 |  | 8 | 12 | 1 | 0.31 | 0.11 | 109.0909 | 0.17 |  |  |  |  | 7.35e-05 |  | 0.0002407 | 0.000121
2009-03-31 | 中部地方整備局 | 天竜川 | 天竜川下流 | 左岸 | 7.2 | No.2 | 裏のり面 | B.L7.2OU-12 | 12.15 | 12.45 | 6 |  | 2.635 |  |  | 0 | 1 | 54 | 45 | 99 | 0.0081 | 0.0062 | 0.0011 |  |  |  | 55.8 | 31.9 | 23.9 |  |  |  | 5.0688e-10
2009-03-31 | 中部地方整備局 | 天竜川 | 天竜川下流 | 左岸 | 10.2 | H9-L10.20km | 天端 | B.2-a | 1.15 | 1.49 | 3 |  | 2.748 |  |  | 37 | 41 | 15 | 7 | 22 | 1.2 | 0.51 | 0.06 | 0.011 | 109.0909 | 1.7 | [6 empty] | 5.3577e-06 | 1.21e-06
2009-03-31 | 中部地方整備局 | 天竜川 | 天竜川下流 | 左岸 | 10.2 | H9-L10.20km | 天端 | B.2-b | 2.15 | 2.45 | 4 |  | 2.753 |  |  | 0 | 22 | 64 | 14 | 78 | 0.046 | 0.035 | 0.0096 | 0.0027 | 17.037 | 2.3 | 9999 | 9999 | 0 |  |  |  | 7.6722e-08 | 7.29e-08
2009-03-31 | 中部地方整備局 | 天竜川 | 天竜川下流 | 左岸 | 10.2 | H9-L10.20km | 天端 | B.2-c | 3.15 | 3.45 | 4 |  | 2.757 |  |  | 0 | 29 | 60 | 11 | 71 | 0.058 | 0.045 | 0.014 | 0.0038 | 15.2632 | 2.4 | 9999 | 9999 | 0 |  |  |  | 1.839e-07 | 1.444e-07
2009-03-31 | 中部地方整備局 | 天竜川 | 天竜川下流 | 左岸 | 10.2 | H9-L10.20km | 天端 | B.2-d | 4.15 | 4.45 | 3 |  | 2.76 |  |  | 0 | 32 | 58 | 10 | 68 | 0.062 | 0.049 | 0.016 | 0.0053 | 11.6981 | 2.2 | [6 empty] | 2.5058e-07 | 2.809e-07
2009-03-31 | 中部地方整備局 | 天竜川 | 天竜川下流 | 左岸 | 10.2 | H9-L10.20km | 天端 | B.2-e | 5.15 | 5.45 | 8 |  | 2.723 |  |  | 34 | 49 | 12 | 5 | 17 | 0.94 | 0.64 | 0.11 | 0.022 | 42.7273 | 3.8 | [6 empty] | 2.1823e-05 | 4.84e-06
2009-03-31 | 中部地方整備局 | 天竜川 | 天竜川下流 | 左岸 | 10.2 | H9-L10.20km | 天端 | B.2-f | 6.15 | 6.45 | 25 |  | 2.728 |  |  | 44 | 37 | 15 | 4 | 19 | 3.5 | 0.68 | 0.081 | 0.02 | 175 | 0.46 | [6 empty] | 1.0739e-05 | 4e-06
2009-03-31 | 中部地方整備局 | 天竜川 | 天竜川下流 | 左岸 | 10.2 | H9-L10.20km | 天端 | B.2-g | 7.15 | 7.45 | 26 |  | 2.721 |  |  | 23 | 52 | 20 | 5 | 25 | 0.44 | 0.3 | 0.051 | 0.015 | 29.3333 | 1.8 | [6 empty] | 3.6765e-06 | 2.25e-06
2009-03-31 | 中部地方整備局 | 天竜川 | 天竜川下流 | 左岸 | 10.2 | H9-L10.20km | 天端 | B.2-h | 8.15 | 8.45 | 10 |  | 2.742 |  |  | 0 | 16 | 68 | 16 | 84 | 0.041 | 0.031 | 0.007 | 0.0026 | 15.7692 | 1.8 | 9999 | 9999 | 0 |  |  |  | 3.6906e-08 | 6.76e-08
2009-03-31 | 中部地方整備局 | 天竜川 | 天竜川下流 | 左岸 | 10.2 | No.1 | 天端 | B.2-A | 9.15 | 9.45 |  |  | 2.702 |  |  | 85 | 11 | 3 | 1 | 4 | 20 | 14 | 4.5 | 0.67 | 29.8507 | 4.3 | [6 empty] | 0.11844 | 0.004489
2009-03-31 | 中部地方整備局 | 天竜川 | 天竜川下流 | 左岸 | 10.2 | H9-L10.20km | 天端 | B.2-i | 10.15 | 10.45 | 37 |  | 2.695 |  |  | 44 | 49 | 5 | 2 | 7 | 3 | 1.1 | 0.36 | 0.15 | 20 | 0.62 | [6 empty] | 0.00034037 | 0.000225
2009-03-31 | 中部地方整備局 | 天竜川 | 天竜川下流 | 左岸 | 10.2 | No.1 | 天端 | B.2-B | 11.2 | 11.5 |  |  | 2.7 |  |  | 71 | 24 | 4 | 1 | 5 | 12 | 8.2 | 0.75 | 0.27 | 44.4444 | 1.4 | [6 empty] | 0.0018643 | 0.000729
2009-03-31 | 中部地方整備局 | 天竜川 | 天竜川下流 | 左岸 | 10.2 | H9-L10.20km | 天端 | B.2-j | 12.15 | 12.45 | 32 |  | 2.7 |  |  | 69 | 25 | 4 | 2 | 6 | 9.2 | 6.6 | 0.59 | 0.22 | 41.8182 | 1.6 | [6 empty] | 0.0010692 | 0.000484
2009-03-31 | 中部地方整備局 | 天竜川 | 天竜川下流 | 左岸 | 10.2 | No.1 | 天端 | B.2-C | 13.2 | 13.5 |  |  | 2.705 |  |  | 33 | 61 | 4 | 2 | 6 | 1.4 | 1 | 0.48 | 0.22 | 6.3636 | 1.2 | [6 empty] | 0.00066288 | 0.000484
2009-03-31 | 中部地方整備局 | 天竜川 | 天竜川下流 | 左岸 | 10.2 | No.1 | 天端 | B.2-D-1 | 14.2 | 14.5 |  |  | 2.754 |  |  | 0 | 5 | 82 | 13 | 95 | 0.032 | 0.027 | 0.0096 | 0.0033 | 9.697 | 2.4 | 9999 | 9999 | 0 |  |  |  | 7.6722e-08 | 1.089e-07
2009-03-31 | 中部地方整備局 | 天竜川 | 天竜川下流 | 左岸 | 10.2 | No.1 | 天端 | B.2-D-2 | 14.2 | 14.5 |  |  | 2.723 |  |  | 0 | 2 | 55 | 43 | 98 | 0.01 | 0.0068 | 0.0011 |  |  |  | 53.8 | 27 | 26.8 |  |  |  | 5.0688e-10
2009-03-31 | 中部地方整備局 | 天竜川 | 天竜川下流 | 左岸 | 10.2 | H9-L10.20km | 天端 | B.2-k | 15.15 | 15.45 | 7 |  | 2.703 |  |  | 1 | 2 | 48 | 49 | 97 | 0.0076 | 0.0052 | 0.0012 |  |  |  | 57.9 | 27.1 | 30.8 |  |  |  | 6.201e-10
2009-03-31 | 中部地方整備局 | 天竜川 | 天竜川下流 | 左岸 | 10.2 | H9-L10.20km | 天端 | B.2-l | 17.15 | 17.42 | 50 |  | 2.717 |  |  | 10 | 70 | 15 | 5 | 20 | 0.36 | 0.3 | 0.074 | 0.016 | 22.5 | 5.6 | [6 empty] | 8.7098e-06 | 2.56e-06
2009-03-31 | 中部地方整備局 | 天竜川 | 天竜川下流 | 左岸 | 10.2 | H9-L10.20km | 天端 | B.2-m | 19.15 | 19.35 | 50 |  | 2.715 |  |  | 42 | 51 | 5 | 2 | 7 | 2.3 | 1 | 0.29 | 0.15 | 15.3333 | 0.49 | [6 empty] | 0.00020624 | 0.000225
2009-03-31 | 中部地方整備局 | 天竜川 | 天竜川下流 | 左岸 | 10.2 | H9-L10.20km | 天端 | B.2-n | 22.15 | 22.45 | 14 |  | 2.764 |  |  | 0 | 8 | 74 | 18 | 92 | 0.026 | 0.02 | 0.0059 | 0.0024 | 10.8333 | 1.6 | 9999 | 9999 | 0 |  |  |  | 2.4835e-08 | 5.76e-08
2009-03-31 | 中部地方整備局 | 天竜川 | 天竜川下流 | 左岸 | 10.2 | H9-L10.20km | 天端 | B.2-o | 25.15 | 25.42 | 50 |  | 2.747 |  |  | 0 | 78 | 17 | 5 | 22 | 0.19 | 0.16 | 0.066 | 0.017 | 11.1765 | 3.7 | [6 empty] | 6.6816e-06 | 2.89e-06
2009-03-31 | 中部地方整備局 | 天竜川 | 天竜川下流 | 左岸 | 10.2 | No.3 | 表のり面 | B.D8-8 | 0 | 0.5 |  |  | 2.702 |  |  | 72 | 20 | 8 | 0 | 8 | 12 | 8 | 0.44 | 0.11 | 109.0909 | 4.4 | [6 empty] | 0.00054185 | 0.000121
2009-03-31 | 中部地方整備局 | 天竜川 | 天竜川下流 | 左岸 | 10.2 | No.3 | 表のり面 | B.D8-1 | 1.2 | 1.45 | 5 |  | 2.716 |  |  | 18 | 40 | 31 | 11 | 42 | 0.21 | 0.12 | 0.015 | 0.0042 | 50 | 1.4 | [6 empty] | 2.1578e-07 | 1.764e-07
2009-03-31 | 中部地方整備局 | 天竜川 | 天竜川下流 | 左岸 | 10.2 | No.3 | 表のり面 | B.D8-2 | 2.3 | 2.65 | 3 |  | 2.723 |  |  | 1 | 38 | 43 | 18 | 61 | 0.072 | 0.049 | 0.0063 | 0.0011 | 65.4545 | 3.2 | 26.6 | 19 | 7.6 |  |  |  | 2.8912e-08 | 1.21e-08
2009-03-31 | 中部地方整備局 | 天竜川 | 天竜川下流 | 左岸 | 10.2 | No.3 | 表のり面 | B.D8-3 | 7.15 | 7.45 | 22 |  | 2.705 |  |  | 58 | 29 | 9 | 4 | 13 | 8.5 | 4 | 0.23 | 0.042 | 202.381 | 1.4 | [6 empty] | 0.00012054 | 1.764e-05
2009-03-31 | 中部地方整備局 | 天竜川 | 天竜川下流 | 左岸 | 10.2 | No.3 | 表のり面 | B.2 | 8 | 8.35 | [19 empty] | 0.000209
2009-03-31 | 中部地方整備局 | 天竜川 | 天竜川下流 | 左岸 | 10.2 | No.3 | 表のり面 | B.3 | 8 | 8.35 | [20 empty] | 0.000225
2009-03-31 | 中部地方整備局 | 天竜川 | 天竜川下流 | 左岸 | 10.2 | No.3 | 表のり面 | B.D8-4 | 10.2 | 10.5 | 48 |  | 2.698 |  |  | 59 | 27 | 9 | 5 | 14 | 11 | 5.3 | 0.28 | 0.029 | 379.3103 | 1.6 | [6 empty] | 0.00019014 | 8.41e-06
2009-03-31 | 中部地方整備局 | 天竜川 | 天竜川下流 | 左岸 | 10.2 | No.3 | 表のり面 | B.D8-5 | 13.2 | 13.5 | 43 |  | 2.699 |  |  | 57 | 30 | 9 | 4 | 13 | 7.1 | 4.3 | 0.27 | 0.033 | 215.1515 | 2 | [6 empty] | 0.00017477 | 1.089e-05
2009-03-31 | 中部地方整備局 | 天竜川 | 天竜川下流 | 左岸 | 10.2 | No.3 | 表のり面 | B.D8-6 | 14.2 | 14.5 | 15 |  | 2.719 |  |  | 0 | 6 | 35 | 59 | 94 | 0.0051 | 0.0036 |  |  |  |  | 47.5 | 26.1 | 21.4
2009-03-31 | 中部地方整備局 | 天竜川 | 天竜川下流 | 左岸 | 10.2 | No.3 | 表のり面 | B.D8-7 | 16.2 | 16.5 | 14 |  | 2.701 |  |  | 12 | 13 | 26 | 49 | 75 | 0.0081 | 0.0052 |  |  |  |  | 52.6 | 27.7 | 24.9
2009-03-31 | 中部地方整備局 | 天竜川 | 天竜川下流 | 左岸 | 10.2 | No.3 | 表のり面 | B.T8-1 | 16.45 | 16.75 |  | 1.804 | 2.697 | 0.575 | 0.1207 | 43 | 41 | 11 | 5 | 16 | 3 | 0.86 | 0.12 | 0.024 | 125 | 1.1 | [5 empty] | 2.14e-05 | 2.6697e-05 | 5.76e-06 |  | 2.1025e-07 | CU |  |  | 2 | 8.7
2009-03-31 | 中部地方整備局 | 天竜川 | 天竜川下流 | 左岸 | 10.2 | No.3 | 表のり面 | B.T8-2 | 16.75 | 17 |  | 1.68 | 2.701 | 0.868 | 0.35009 | 0 | 23 | 58 | 19 | 77 | 0.049 | 0.037 | 0.0061 | 0.001 | 49 | 4.6 | [6 empty] | 2.6829e-08 | 1e-08 |  | 1.1168e-09 | CU |  |  | 0 | 13.6
2009-03-31 | 中部地方整備局 | 天竜川 | 天竜川下流 | 左岸 | 10.2 | No.2 | 裏のり面 | B.D7-6 | 0 | 0.5 |  |  | 2.702 |  |  | 19 | 42 | 29 | 10 | 39 | 0.2 | 0.13 | 0.017 | 0.0049 | 40.8163 | 1.8 | 28 | 21.1 | 6.9 |  |  |  | 2.8837e-07 | 2.401e-07
2009-03-31 | 中部地方整備局 | 天竜川 | 天竜川下流 | 左岸 | 10.2 | No.2 | 裏のり面 | B.D7-1 | 1.15 | 1.45 | 5 |  | 2.698 |  |  | 73 | 22 | 5 | 0 | 5 | 13 | 11 | 0.88 | 0.31 | 41.9355 | 2.4 | [6 empty] | 0.0027 | 0.000961
2009-03-31 | 中部地方整備局 | 天竜川 | 天竜川下流 | 左岸 | 10.2 | No.2 | 裏のり面 | B.D7-2 | 2.15 | 2.45 | 10 |  | 2.697 |  |  | 46 | 50 | 4 | 0 | 4 | 5.3 | 1.2 | 0.39 | 0.21 | 25.2381 | 0.27 | [6 empty] | 0.00040973 | 0.000441
2009-03-31 | 中部地方整備局 | 天竜川 | 天竜川下流 | 左岸 | 10.2 | No.2 | 裏のり面 | B.D7-3 | 4.15 | 4.45 | 18 |  | 2.71 |  |  | 39 | 31 | 24 | 6 | 30 | 1.2 | 0.24 | 0.04 | 0.014 | 85.7143 | 0.35 | [6 empty] | 2.094e-06 | 1.96e-06
2009-03-31 | 中部地方整備局 | 天竜川 | 天竜川下流 | 左岸 | 10.2 | No.2 | 裏のり面 | B.D7-4 | 7.15 | 7.45 | 22 |  | 2.695 |  |  | 6 | 81 | 9 | 4 | 13 | 0.57 | 0.5 | 0.16 | 0.039 | 14.6154 | 4.6 | [6 empty] | 5.1993e-05 | 1.521e-05
2009-03-31 | 中部地方整備局 | 天竜川 | 天竜川下流 | 左岸 | 10.2 | No.2 | 裏のり面 | B.1 | 8 | 8.34 | [20 empty] | 2.56e-05
2009-03-31 | 中部地方整備局 | 天竜川 | 天竜川下流 | 左岸 | 10.2 | No.2 | 裏のり面 | B.D7-5 | 10.2 | 10.5 | 23 |  | 2.73 |  |  | 72 | 22 | 6 | 0 | 6 | 14 | 9.3 | 0.67 | 0.2 | 70 | 2.6 | [6 empty] | 0.0014355 | 0.0004
2009-03-31 | 中部地方整備局 | 天竜川 | 天竜川下流 | 左岸 | 10.2 | No.2 | 裏のり面 | B.T7-1 | 10.45 | 10.75 |  | 1.943 | 2.707 | 0.467 | 0.069426 | 37 | 52 | 6 | 5 | 11 | 1.5 | 0.81 | 0.25 | 0.053 | 28.3019 | 2.3 | [5 empty] | 1.52e-05 | 0.00014623 | 2.809e-05 |  | 4.9528e-06 | CU |  |  | 85 | 38.1
2009-03-31 | 中部地方整備局 | 天竜川 | 天竜川下流 | 左岸 | 10.2 | No.2 | 裏のり面 | B.T7-2 | 10.75 | 11 |  | 1.933 | 2.71 | 0.652 | 0.16778 | 4 | 57 | 29 | 10 | 39 | 0.18 | 0.12 | 0.02 | 0.0049 | 36.7347 | 2.2 | [6 empty] | 4.2023e-07 | 2.401e-07 |  | 2.9112e-08 | CU |  |  | 16 | 13.7
2009-03-31 | 中部地方整備局 | 天竜川 | 天竜川下流 | 左岸 | 10.2 | No.2 | 裏のり面 | B.T7-3 | 13 | 14 |  | 1.759 | 2.684 | 1.196 | 0.77904 | 0 | 0 | 47 | 53 | 100 | 0.0069 | 0.0045 |  |  |  |  | 56 | 25.3 | 30.7 | [7 empty] | UU | [8 empty] | 96 | 0
2009-03-31 | 中部地方整備局 | 天竜川 | 天竜川下流 | 左岸 | 11.2 | H9-L11.20km | 天端 | B.3-a | 1.15 | 1.5 | 3 |  | 2.737 |  |  | 19 | 48 | 24 | 9 | 33 | 0.18 | 0.13 | 0.034 | 0.0072 | 25 | 3.2 | [6 empty] | 1.4369e-06 | 5.184e-07
2009-03-31 | 中部地方整備局 | 天竜川 | 天竜川下流 | 左岸 | 11.2 | H9-L11.20km | 天端 | B.3-b | 2.15 | 2.45 | 5 |  | 2.76 |  |  | 3 | 64 | 27 | 6 | 33 | 0.15 | 0.12 | 0.043 | 0.013 | 11.5385 | 2.4 | [6 empty] | 2.476e-06 | 1.69e-06
2009-03-31 | 中部地方整備局 | 天竜川 | 天竜川下流 | 左岸 | 11.2 | H9-L11.20km | 天端 | B.3-c | 3.15 | 3.45 | 7 |  | 2.721 |  |  | 57 | 31 | 8 | 4 | 12 | 8.3 | 4.4 | 0.22 | 0.05 | 166 | 0.63 | [6 empty] | 0.00010874 | 2.5e-05
2009-03-31 | 中部地方整備局 | 天竜川 | 天竜川下流 | 左岸 | 11.2 | H9-L11.20km | 天端 | B.3-d | 4.15 | 4.45 | 10 |  | 2.716 |  |  | 40 | 47 | 9 | 4 | 13 | 1.9 | 0.72 | 0.17 | 0.044 | 43.1818 | 1.1 | [6 empty] | 5.9834e-05 | 1.936e-05
2009-03-31 | 中部地方整備局 | 天竜川 | 天竜川下流 | 左岸 | 11.2 | H9-L11.20km | 天端 | B.3-e | 5.15 | 5.45 | 4 |  | 2.743 |  |  | 0 | 30 | 58 | 12 | 70 | 0.057 | 0.043 | 0.011 | 0.0036 | 15.8333 | 1.8 | [6 empty] | 1.0517e-07 | 1.296e-07
2009-03-31 | 中部地方整備局 | 天竜川 | 天竜川下流 | 左岸 | 11.2 | H9-L11.20km | 天端 | B.3-f | 6.15 | 6.45 | 3 |  | 2.724 |  |  | 0 | 11 | 71 | 18 | 89 | 0.028 | 0.021 | 0.0058 | 0.0021 | 13.3333 | 1.7 | 9999 | 9999 | 0 |  |  |  | 2.3871e-08 | 4.41e-08
2009-03-31 | 中部地方整備局 | 天竜川 | 天竜川下流 | 左岸 | 11.2 | H9-L11.20km | 天端 | B.3-g | 7.15 | 7.45 | 12 |  | 2.692 |  |  | 1 | 87 | 9 | 3 | 12 | 0.39 | 0.33 | 0.17 | 0.048 | 8.125 | 3.1 | [6 empty] | 5.9834e-05 | 2.304e-05
2009-03-31 | 中部地方整備局 | 天竜川 | 天竜川下流 | 左岸 | 11.2 | H9-L11.20km | 天端 | B.3-h | 8.15 | 8.45 | 11 |  | 2.703 |  |  | 0 | 74 | 20 | 6 | 26 | 0.27 | 0.21 | 0.049 | 0.012 | 22.5 | 3 | [6 empty] | 3.3511e-06 | 1.44e-06
2009-03-31 | 中部地方整備局 | 天竜川 | 天竜川下流 | 左岸 | 11.2 | H9-L11.20km | 天端 | B.3-i | 9.15 | 9.45 | 14 |  | 2.711 |  |  | 34 | 58 | 6 | 2 | 8 | 0.57 | 0.41 | 0.23 | 0.11 | 5.1818 | 1.3 | [6 empty] | 0.00012054 | 0.000121
2009-03-31 | 中部地方整備局 | 天竜川 | 天竜川下流 | 左岸 | 11.2 | No.1 | 天端 | B.3-A | 10.2 | 10.5 |  |  | 2.706 |  |  | 25 | 67 | 6 | 2 | 8 | 0.53 | 0.4 | 0.22 | 0.11 | 4.8182 | 1.3 | [6 empty] | 0.00010874 | 0.000121
2009-03-31 | 中部地方整備局 | 天竜川 | 天竜川下流 | 左岸 | 11.2 | No.1 | 天端 | B.3-B | 11.2 | 11.5 |  |  | 2.709 |  |  | 83 | 13 | 3 | 1 | 4 | 14 | 11 | 2.9 | 0.48 | 29.1667 | 0.8 | [6 empty] | 0.042793 | 0.002304
2009-03-31 | 中部地方整備局 | 天竜川 | 天竜川下流 | 左岸 | 11.2 | H9-L11.20km | 天端 | B.3-j | 12.15 | 12.45 | 34 |  | 2.705 |  |  | 84 | 12 | 3 | 1 | 4 | 16 | 13 | 3.7 | 0.66 | 24.2424 | 3.9 | [6 empty] | 0.075253 | 0.004356
2009-03-31 | 中部地方整備局 | 天竜川 | 天竜川下流 | 左岸 | 11.2 | H9-L11.20km | 天端 | B.3-k | 14.15 | 14.45 | 40 |  | 2.722 |  |  | 89 | 6 | 3 | 2 | 5 | 12 | 10 | 5.2 | 1.2 | 10 | 3.3 | [6 empty] | 0.16557 | 0.0144
2009-03-31 | 中部地方整備局 | 天竜川 | 天竜川下流 | 左岸 | 11.2 | H9-L11.20km | 天端 | B.3-l | 16.15 | 16.45 | 9 |  | 2.736 |  |  | 0 | 1 | 43 | 56 | 99 | 0.0056 | 0.0041 | 0.0012 |  |  |  | 44 | 24.1 | 19.9 |  |  |  | 6.201e-10
2009-03-31 | 中部地方整備局 | 天竜川 | 天竜川下流 | 左岸 | 11.2 | No.1 | 天端 | B.3-C | 17.2 | 17.5 |  |  | 2.748 |  |  | 1 | 0 | 46 | 53 | 99 | 0.0063 | 0.0046 |  |  |  |  | 47.5 | 25.8 | 21.7
2009-03-31 | 中部地方整備局 | 天竜川 | 天竜川下流 | 左岸 | 11.2 | No.3 | 表のり面 | B.D10-9 | 0 | 0.5 |  |  | 2.702 |  |  | 57 | 32 | 8 | 3 | 11 | 7 | 3.6 | 0.21 | 0.059 | 118.6441 | 0.61 | [6 empty] | 9.763e-05 | 3.481e-05
2009-03-31 | 中部地方整備局 | 天竜川 | 天竜川下流 | 左岸 | 11.2 | No.3 | 表のり面 | B.D10-1 | 1.15 | 1.45 | 7 |  | 2.699 |  |  | 30 | 54 | 11 | 5 | 16 | 0.77 | 0.5 | 0.12 | 0.025 | 30.8 | 2.5 | [6 empty] | 2.6697e-05 | 6.25e-06
2009-03-31 | 中部地方整備局 | 天竜川 | 天竜川下流 | 左岸 | 11.2 | No.3 | 表のり面 | B.D10-2 | 2.15 | 2.45 | 21 |  | 2.703 |  |  | 66 | 29 | 5 | 0 | 5 | 9.3 | 6.6 | 0.63 | 0.27 | 34.4444 | 0.67 | [6 empty] | 0.0012447 | 0.000729
2009-03-31 | 中部地方整備局 | 天竜川 | 天竜川下流 | 左岸 | 11.2 | No.3 | 表のり面 | B.D10-3 | 3.15 | 3.4 | 11 |  | 2.701 |  |  | 51 | 43 | 6 | 0 | 6 | 9.4 | 2.3 | 0.33 | 0.19 | 49.4737 | 0.12 | [6 empty] | 0.00027823 | 0.000361
2009-03-31 | 中部地方整備局 | 天竜川 | 天竜川下流 | 左岸 | 11.2 | No.3 | 表のり面 | B.D10-4 | 6.15 | 6.45 | 23 |  | 2.699 |  |  | 33 | 55 | 9 | 3 | 12 | 0.7 | 0.4 | 0.15 | 0.055 | 12.7273 | 1.3 | [6 empty] | 4.4772e-05 | 3.025e-05
2009-03-31 | 中部地方整備局 | 天竜川 | 天竜川下流 | 左岸 | 11.2 | No.3 | 表のり面 | B.2 | 8.85 | 8.95 | [20 empty] | 0.00278
2009-03-31 | 中部地方整備局 | 天竜川 | 天竜川下流 | 左岸 | 11.2 | No.3 | 表のり面 | B.D10-5 | 9.15 | 9.32 | 50 |  | 2.7 |  |  | 51 | 40 | 9 | 0 | 9 | 5 | 2.2 | 0.28 | 0.1 | 50 | 0.5 | [6 empty] | 0.00019014 | 0.0001
2009-03-31 | 中部地方整備局 | 天竜川 | 天竜川下流 | 左岸 | 11.2 | No.3 | 表のり面 | B.D10-6 | 12 | 12.3 | 50 |  | 2.697 |  |  | 51 | 44 | 5 | 0 | 5 | 6.7 | 2.3 | 0.33 | 0.17 | 39.4118 | 0.21 | [6 empty] | 0.00027823 | 0.000289
2009-03-31 | 中部地方整備局 | 天竜川 | 天竜川下流 | 左岸 | 11.2 | No.3 | 表のり面 | B.D10-7 | 14.2 | 14.4 | 50 |  | 2.701 |  |  | 61 | 32 | 7 | 0 | 7 | 6.4 | 4.7 | 0.49 | 0.16 | 40 | 0.83 | [6 empty] | 0.00069532 | 0.000256
2009-03-31 | 中部地方整備局 | 天竜川 | 天竜川下流 | 左岸 | 11.2 | No.3 | 表のり面 | B.D10-8 | 16.2 | 16.5 | 10 |  | 2.729 |  |  | 0 | 0 | 48 | 52 | 100 | 0.0068 | 0.0047 | 0.001 |  |  |  | 51.6 | 26.2 | 25.4 |  |  |  | 4.0644e-10
2009-03-31 | 中部地方整備局 | 天竜川 | 天竜川下流 | 左岸 | 11.2 | No.3 | 表のり面 | B.T10-1 | 16.45 | 16.75 |  | 1.864 | 2.694 | 0.495 | 0.081129 | 39 | 53 | 8 | 0 | 8 | 1.8 | 0.82 | 0.28 | 0.11 | 16.3636 | 0.89 | [5 empty] | 1.16e-05 | 0.00019014 | 0.000121 |  | 1.9825e-05 | CU |  |  | 40 | 36
2009-03-31 | 中部地方整備局 | 天竜川 | 天竜川下流 | 左岸 | 11.2 | No.2 | 裏のり面 | B.D9-8 | 0 | 0.5 |  |  | 2.692 |  |  | 53 | 33 | 9 | 5 | 14 | 5.2 | 2.6 | 0.16 | 0.034 | 152.9412 | 0.73 | [6 empty] | 5.1993e-05 | 1.156e-05
2009-03-31 | 中部地方整備局 | 天竜川 | 天竜川下流 | 左岸 | 11.2 | No.2 | 裏のり面 | B.D9-1 | 2.15 | 2.45 | 14 |  | 2.695 |  |  | 59 | 28 | 9 | 4 | 13 | 7.5 | 4 | 0.28 | 0.039 | 192.3077 | 2.4 | [6 empty] | 0.00019014 | 1.521e-05
2009-03-31 | 中部地方整備局 | 天竜川 | 天竜川下流 | 左岸 | 11.2 | No.2 | 裏のり面 | B.D9-2 | 3.15 | 3.45 | 28 |  | 2.703 |  |  | 63 | 22 | 10 | 5 | 15 | 14 | 7.4 | 0.18 | 0.026 | 538.4615 | 1.5 | [6 empty] | 6.8307e-05 | 6.76e-06
2009-03-31 | 中部地方整備局 | 天竜川 | 天竜川下流 | 左岸 | 11.2 | No.2 | 裏のり面 | B.D9-3 | 4.15 | 4.4 | 21 |  | 2.704 |  |  | 59 | 19 | 13 | 9 | 22 | 12 | 7.3 | 0.036 | 0.0062 | 1935.4839 | 2.6 | [6 empty] | 1.6404e-06 | 3.844e-07
2009-03-31 | 中部地方整備局 | 天竜川 | 天竜川下流 | 左岸 | 11.2 | No.2 | 裏のり面 | B.D9-4 | 5.15 | 5.45 | 31 |  | 2.689 |  |  | 74 | 21 | 5 | 0 | 5 | 12 | 7.6 | 0.95 | 0.27 | 44.4444 | 3.8 | [6 empty] | 0.0032239 | 0.000729
2009-03-31 | 中部地方整備局 | 天竜川 | 天竜川下流 | 左岸 | 11.2 | No.2 | 裏のり面 | B.D9-5 | 8.15 | 8.4 | 44 |  | 2.689 |  |  | 69 | 27 | 4 | 0 | 4 | 11 | 7.1 | 0.74 | 0.3 | 36.6667 | 0.98 |  |  |  | 1.42e-05 | 0.000235 |  | 0.0018072 | 0.0009
2009-03-31 | 中部地方整備局 | 天竜川 | 天竜川下流 | 左岸 | 11.2 | No.2 | 裏のり面 | B.D9-6 | 11.2 | 11.4 | 50 |  | 2.7 |  |  | 67 | 27 | 6 | 0 | 6 | 11 | 6 | 0.61 | 0.2 | 55 | 1 | [6 empty] | 0.0011551 | 0.0004
2009-03-31 | 中部地方整備局 | 天竜川 | 天竜川下流 | 左岸 | 11.2 | No.2 | 裏のり面 | B.D9-7 | 14.2 | 14.5 | 6 |  | 2.734 |  |  | 0 | 4 | 51 | 45 | 96 | 0.0082 | 0.006 | 0.0016 |  |  |  | 47 | 23.9 | 23.1 |  |  |  | 1.2077e-09
2009-03-31 | 中部地方整備局 | 天竜川 | 天竜川下流 | 左岸 | 11.2 | No.2 | 裏のり面 | B.T9-2 | 14.75 | 15 |  | 1.822 | 2.699 | 0.564 | 0.11471 | 8 | 72 | 15 | 5 | 20 | 0.31 | 0.25 | 0.076 | 0.021 | 14.7619 | 2.6 | [5 empty] | 2.68e-06 | 9.265e-06 | 4.41e-06 |  | 1.1621e-06 | CU |  |  | 32 | 35.2
2009-03-31 | 中部地方整備局 | 天竜川 | 天竜川下流 | 左岸 | 12.4 | TL12.4 | 天端 | B.TL12.4-B1 | 0.7 | 1.37 | 2 | 1.593 | 2.715 | 0.892 | 0.37512 | 3.7 | 76.6 | 19.7 |  |  | 0.2226 | 0.1852 | 0.0781 | [8 empty] | 1.89e-05 | 9.869e-06 |  |  |  | CU |  |  | 10.3 | 14.4
2009-03-31 | 中部地方整備局 | 天竜川 | 天竜川下流 | 左岸 | 12.4 | TL12.4 | 天端 | B.TL12.4-P2 | 2.15 | 2.45 | 2 |  | 2.73 |  |  | 14.3 | 65.9 | 19.8 |  |  | 0.2797 | 0.2154 | 0.0778 | [9 empty] | 9.7814e-06
2009-03-31 | 中部地方整備局 | 天竜川 | 天竜川下流 | 左岸 | 12.4 | TL12.4 | 天端 | B.TL12.4-K2 | 2.5 | 3 |  | 2.102 | 2.703 | 0.311 | 0.022944 | 73.5 | 24.5 | 2 |  |  | 15.2 | 11.685 | 0.663 | 0.3392 | 44.8113 | 2.78 | [5 empty] | 0.00045 | 0.001401 | 0.0011506 |  | 0.0010947 | CU |  |  | 37.9 | 22.1
2009-03-31 | 中部地方整備局 | 天竜川 | 天竜川下流 | 左岸 | 12.4 | TL12.4 | 天端 | B.TL12.4-P4 | 4.15 | 4.45 | 10 |  | 2.692 |  |  | 41.7 | 53.5 | 4.8 |  |  | 2.33 | 0.919 | 0.3935 | 0.227 | 10.2643 | 0.52 | [6 empty] | 0.0004183 | 0.00051529
2009-03-31 | 中部地方整備局 | 天竜川 | 天竜川下流 | 左岸 | 12.4 | TL12.4 | 天端 | B.TL12.4-P6 | 6.15 | 6.28 | 50 |  | 2.709 |  |  | 69.3 | 27.4 | 3.3 |  |  | 12.065 | 8.7875 | 0.6885 | 0.3427 | 35.2057 | 0.83 | [6 empty] | 0.0015291 | 0.0011744
2009-03-31 | 中部地方整備局 | 天竜川 | 天竜川下流 | 左岸 | 12.4 | TL12.4 | 天端 | B.TL12.4-P8 | 8.15 | 8.32 | 50 |  | 2.721 |  |  | 60.4 | 34 | 5.6 |  |  | 9.69 | 4.9875 | 0.4292 | 0.1996 | 48.5471 | 0.35 | [6 empty] | 0.00051153 | 0.0003984
2009-03-31 | 中部地方整備局 | 天竜川 | 天竜川下流 | 左岸 | 12.4 | TL12.4 | 天端 | B.TL12.4-P11 | 11.15 | 11.45 | 50 |  | 2.715 |  |  | 19.6 | 72.2 | 8.2 |  |  | 0.527 | 0.418 | 0.2414 | 0.1161 | 4.5392 | 1.5 | [6 empty] | 0.00013483 | 0.00013479
2009-03-31 | 中部地方整備局 | 天竜川 | 天竜川下流 | 左岸 | 12.4 | TL12.4 | 天端 | B.TL12.4-P14 | 14.15 | 14.35 | 50 |  | 2.706 |  |  | 77.1 | 20.5 | 2.4 |  |  | 13.775 | 9.2625 | 1.5515 | 0.5185 | 26.567 | 1.49 | [6 empty] | 0.010046 | 0.0026884
2009-03-31 | 中部地方整備局 | 天竜川 | 天竜川下流 | 左岸 | 12.4 | TL12.4 | 天端 | B.TL12.4-P17 | 17.15 | 17.3 | 50 |  | 2.719 |  |  | 73.6 | 20.5 | 5.9 |  |  | 8.075 | 6.3175 | 0.9305 | 0.2832 | 28.5134 | 3.16 | [6 empty] | 0.0030727 | 0.00080202
2009-03-31 | 中部地方整備局 | 天竜川 | 天竜川下流 | 左岸 | 12.4 | TL12.4 | 天端 | B.TL12.4-P20 | 20.15 | 20.25 | 50 |  | 2.708 |  |  | 76 | 20.4 | 3.6 |  |  | 12.255 | 8.075 | 1.3675 | 0.418 | 29.3182 | 1.88 | [6 empty] | 0.007498 | 0.0017472
2009-03-31 | 中部地方整備局 | 天竜川 | 天竜川下流 | 左岸 | 12.4 | TL12.4 | 天端 | B.TL12.4-P23 | 23.15 | 23.2 | 50 |  | 2.704 |  |  | 22.7 | 69.5 | 7.8 |  |  | 0.7182 | 0.5822 | 0.292 | 0.142 | 5.0577 | 1.4 | [6 empty] | 0.00020955 | 0.00020164
2009-03-31 | 中部地方整備局 | 天竜川 | 天竜川下流 | 左岸 | 14.8 | No.1 | 天端 | B.D11-1 | 1.15 | 1.45 | 5 |  | 2.701 |  |  | 6 | 46 | 33 | 15 | 48 | 0.15 | 0.088 | 0.0085 | 0.0011 | 136.3636 | 2.9 | [6 empty] | 5.7871e-08 | 1.21e-08
2009-03-31 | 中部地方整備局 | 天竜川 | 天竜川下流 | 左岸 | 14.8 | No.1 | 天端 | B.D11-2 | 2.15 | 2.45 | 3 |  | 2.719 |  |  | 0 | 81 | 11 | 8 | 19 | 0.17 | 0.15 | 0.076 | 0.012 | 14.1667 | 5.9 | [6 empty] | 9.265e-06 | 1.44e-06
2009-03-31 | 中部地方整備局 | 天竜川 | 天竜川下流 | 左岸 | 14.8 | No.1 | 天端 | B.D11-3 | 3.15 | 3.45 | 7 |  | 2.719 |  |  | 5 | 72 | 16 | 7 | 23 | 0.17 | 0.15 | 0.1 | 0.021 | 8.0952 | 2.8 | [6 empty] | 1.7498e-05 | 4.41e-06
2009-03-31 | 中部地方整備局 | 天竜川 | 天竜川下流 | 左岸 | 14.8 | No.1 | 天端 | B.D11-5 | 5.15 | 5.45 | 32 |  | 2.696 |  |  | 66 | 31 | 3 | 0 | 3 | 11 | 6.9 | 0.7 | 0.41 | 26.8293 | 0.43 | [6 empty] | 0.0015889 | 0.001681
2009-03-31 | 中部地方整備局 | 天竜川 | 天竜川下流 | 左岸 | 14.8 | No.1 | 天端 | B.D11-6 | 8.15 | 8.43 | 50 |  | 2.693 |  |  | 62 | 33 | 5 | 0 | 5 | 9.1 | 5.5 | 0.498 | 0.25 | 36.4 | 0.36 | [6 empty] | 0.00072191 | 0.000625
2009-03-31 | 中部地方整備局 | 天竜川 | 天竜川下流 | 左岸 | 14.8 | No.1 | 天端 | B.D11-7 | 11.2 | 11.5 | 15 |  | 2.69 |  |  | 67 | 29 | 4 | 0 | 4 | 8.9 | 5.9 | 0.775 | 0.43 | 20.6977 | 0.76 | [6 empty] | 0.0020115 | 0.001849
2009-03-31 | 中部地方整備局 | 天竜川 | 天竜川下流 | 左岸 | 14.8 | No.1 | 天端 | B.D11-8 | 14.2 | 14.4 | 50 |  | 2.696 |  |  | 70 | 24 | 6 | 0 | 6 | 9.8 | 6.7 | 0.698 | 0.2 | 49 | 2.2 | [6 empty] | 0.0015784 | 0.0004
2009-03-31 | 中部地方整備局 | 天竜川 | 天竜川下流 | 左岸 | 14.8 | No.1 | 天端 | B.D11-9 | 17.2 | 17.4 | 50 |  | 2.707 |  |  | 65 | 29 | 6 | 0 | 6 | 6.6 | 4.6 | 0.76 | 0.21 | 31.4286 | 1.6 | [6 empty] | 0.0019224 | 0.000441
2009-03-31 | 中部地方整備局 | 天竜川 | 天竜川下流 | 左岸 | 14.8 | No.1 | 天端 | B.D11-10 | 20.2 | 20.3 | 50 |  | 2.692 |  |  | 60 | 34 | 6 | 0 | 6 | 6.2 | 3.9 | 0.515 | 0.23 | 26.9565 | 0.7 | [6 empty] | 0.00078029 | 0.000529
2009-03-31 | 中部地方整備局 | 天竜川 | 天竜川下流 | 左岸 | 14.8 | No.1 | 天端 | B.D11-11 | 23.2 | 23.6 | 50 |  | 2.69 |  |  | 51 | 43 | 6 | 0 | 6 | 4.6 | 2.2 | 0.42 | 0.19 | 24.2105 | 0.47 | [6 empty] | 0.00048648 | 0.000361
2009-03-31 | 中部地方整備局 | 天竜川 | 天竜川下流 | 左岸 | 14.8 | No.3 | 表のり面 | B.D13-9 | 0 | 0.5 |  |  | 2.705 |  |  | 49 | 40 | 8 | 3 | 11 | 4.1 | 1.8 | 0.15 | 0.062 | 66.129 | 0.27 | [6 empty] | 4.4772e-05 | 3.844e-05
2009-03-31 | 中部地方整備局 | 天竜川 | 天竜川下流 | 左岸 | 14.8 | No.3 | 表のり面 | B.D13-1 | 1.15 | 1.47 | 3 |  | 2.694 |  |  | 53 | 40 | 7 | 0 | 7 | 8.2 | 3.2 | 0.26 | 0.13 | 63.0769 | 0.17 | [6 empty] | 0.00016014 | 0.000169
2009-03-31 | 中部地方整備局 | 天竜川 | 天竜川下流 | 左岸 | 14.8 | No.3 | 表のり面 | B.D13-2 | 4.15 | 4.45 | 49 |  | 2.693 |  |  | 74 | 21 | 5 | 0 | 5 | 11 | 7.1 | 0.84 | 0.31 | 35.4839 | 3.4 | [6 empty] | 0.0024241 | 0.000961
2009-03-31 | 中部地方整備局 | 天竜川 | 天竜川下流 | 左岸 | 14.8 | No.3 | 表のり面 | B.D13-3 | 7.15 | 7.29 | 50 |  | 2.702 |  |  | 65 | 28 | 7 | 0 | 7 | 9.6 | 6.1 | 0.56 | 0.16 | 60 | 1.1 | [6 empty] | 0.00094744 | 0.000256
2009-03-31 | 中部地方整備局 | 天竜川 | 天竜川下流 | 左岸 | 14.8 | No.3 | 表のり面 | B.D13-4 | 9.15 | 9.45 | 32 |  | 2.685 |  |  | 69 | 28 | 3 | 0 | 3 | 11 | 8.2 | 0.88 | 0.37 | 29.7297 | 0.89 | [6 empty] | 0.0027 | 0.001369
2009-03-31 | 中部地方整備局 | 天竜川 | 天竜川下流 | 左岸 | 14.8 | No.3 | 表のり面 | B.2 | 10 | 10.4 | [20 empty] | 0.000551
2009-03-31 | 中部地方整備局 | 天竜川 | 天竜川下流 | 左岸 | 14.8 | No.3 | 表のり面 | B.D13-5 | 11.2 | 11.3 | 50 |  | 2.702 |  |  | 68 | 29 | 3 | 0 | 3 | 14 | 8.1 | 0.63 | 0.31 | 45.1613 | 0.52 | [6 empty] | 0.0012447 | 0.000961
2009-03-31 | 中部地方整備局 | 天竜川 | 天竜川下流 | 左岸 | 14.8 | No.3 | 表のり面 | B.D13-6 | 16.2 | 16.4 | 50 |  | 2.698 |  |  | 59 | 32 | 9 | 0 | 9 | 7.7 | 4 | 0.42 | 0.1 | 77 | 0.98 | [6 empty] | 0.00048648 | 0.0001
2009-03-31 | 中部地方整備局 | 天竜川 | 天竜川下流 | 左岸 | 14.8 | No.3 | 表のり面 | B.D13-7 | 19.2 | 19.4 | 50 |  | 2.687 |  |  | 57 | 35 | 8 | 0 | 8 | 7.4 | 3.9 | 0.38 | 0.12 | 61.6667 | 0.48 | [6 empty] | 0.0003858 | 0.000144
2009-03-31 | 中部地方整備局 | 天竜川 | 天竜川下流 | 左岸 | 14.8 | No.3 | 表のり面 | B.D13-8 | 22.2 | 22.4 | 50 |  | 2.687 |  |  | 48 | 44 | 8 | 0 | 8 | 3.6 | 1.7 | 0.4 | 0.14 | 25.7143 | 0.71 | [6 empty] | 0.00043448 | 0.000196
2009-03-31 | 中部地方整備局 | 天竜川 | 天竜川下流 | 左岸 | 14.8 | No.2 | 裏のり面 | B.D12-10 | 0 | 0.5 |  |  | 2.696 |  |  | 1 | 56 | 37 | 6 | 43 | 0.14 | 0.097 | 0.027 | 0.01 | 14 | 1.5 | 9999 | 9999 | 0 |  |  |  | 8.4231e-07 | 1e-06
2009-03-31 | 中部地方整備局 | 天竜川 | 天竜川下流 | 左岸 | 14.8 | No.2 | 裏のり面 | B.D12-1 | 1.15 | 1.55 | 2 |  | 2.707 |  |  | 19 | 64 | 13 | 4 | 17 | 0.33 | 0.24 | 0.089 | 0.031 | 10.6452 | 1.7 | [6 empty] | 1.3358e-05 | 9.61e-06
2009-03-31 | 中部地方整備局 | 天竜川 | 天竜川下流 | 左岸 | 14.8 | No.2 | 裏のり面 | B.D12-2 | 3.15 | 3.45 | 7 |  | 2.701 |  |  | 41 | 28 | 25 | 6 | 31 | 2.4 | 0.67 | 0.035 | 0.011 | 218.1818 | 0.19 | [6 empty] | 1.5368e-06 | 1.21e-06
2009-03-31 | 中部地方整備局 | 天竜川 | 天竜川下流 | 左岸 | 14.8 | No.2 | 裏のり面 | B.D12-3 | 5.15 | 5.39 | 50 |  | 2.679 |  |  | 45 | 47 | 8 | 0 | 8 | 3.8 | 1 | 0.26 | 0.12 | 31.6667 | 0.27 | [6 empty] | 0.00016014 | 0.000144
2009-03-31 | 中部地方整備局 | 天竜川 | 天竜川下流 | 左岸 | 14.8 | No.2 | 裏のり面 | B.1 | 7.85 | 7.9 | [20 empty] | 0.00122
2009-03-31 | 中部地方整備局 | 天竜川 | 天竜川下流 | 左岸 | 14.8 | No.2 | 裏のり面 | B.D12-4 | 8.15 | 8.35 | 50 |  | 2.688 |  |  | 88 | 11 | 1 | 0 | 1 | 26 | 20 | 4.7 | 1.4 | 18.5714 | 1.3 | [6 empty] | 0.13099 | 0.0196
2009-03-31 | 中部地方整備局 | 天竜川 | 天竜川下流 | 左岸 | 14.8 | No.2 | 裏のり面 | B.D12-5 | 11.2 | 11.5 | 45 |  | 2.685 |  |  | 68 | 25 | 7 | 0 | 7 | 8.1 | 5.5 | 0.63 | 0.14 | 57.8571 | 2.5 | [6 empty] | 0.0012447 | 0.000196
2009-03-31 | 中部地方整備局 | 天竜川 | 天竜川下流 | 左岸 | 14.8 | No.2 | 裏のり面 | B.D12-6 | 14 | 14.2 | 50 |  | 2.692 |  |  | 70 | 24 | 6 | 0 | 6 | 11 | 8.7 | 0.68 | 0.23 | 47.8261 | 1.6 | [6 empty] | 0.0014857 | 0.000529
2009-03-31 | 中部地方整備局 | 天竜川 | 天竜川下流 | 左岸 | 14.8 | No.2 | 裏のり面 | B.D12-7 | 17 | 17.3 | 50 |  | 2.688 |  |  | 80 | 17 | 3 | 0 | 3 | 9.2 | 7.7 | 2.1 | 0.38 | 24.2105 | 7.7 | [6 empty] | 0.020257 | 0.001444
2009-03-31 | 中部地方整備局 | 天竜川 | 天竜川下流 | 左岸 | 14.8 | No.2 | 裏のり面 | B.D12-8 | 20 | 20.3 | 50 |  | 2.696 |  |  | 70 | 24 | 6 | 0 | 6 | 13 | 10 | 0.59 | 0.2 | 65 | 1.7 | [6 empty] | 0.0010692 | 0.0004
2009-03-31 | 中部地方整備局 | 天竜川 | 天竜川下流 | 左岸 | 14.8 | No.2 | 裏のり面 | B.D12-9 | 23 | 23.3 | 50 |  | 2.692 |  |  | 65 | 28 | 7 | 0 | 7 | 7.1 | 5 | 0.54 | 0.15 | 47.3333 | 1.6 | [6 empty] | 0.00087088 | 0.000225
2009-03-31 | 中部地方整備局 | 天竜川 | 天竜川下流 | 左岸 | 14.8 | No.2 | 裏のり面 | B.T12-1 | 23.3 | 23.55 | 50 | 1.737 | 2.729 | 0.947 | 0.4362 | 0 | 60 | 33 | 7 | 40 | 0.12 | 0.098 | 0.034 | 0.01 | 12 | 2.4 | [5 empty] | 2.58e-06 | 1.4369e-06 | 1e-06 |  | 5.018e-07 | CU |  |  | 6 | 22.9
2009-03-31 | 中部地方整備局 | 天竜川 | 天竜川下流 | 左岸 | 20.1 | H9-L20.10km | 天端 | B.4-a | 1.15 | 1.45 | 5 |  | 2.704 |  |  | 37 | 50 | 11 | 2 | 13 | 1.5 | 0.67 | 0.13 | 0.048 | 31.25 | 0.8 | [6 empty] | 3.2137e-05 | 2.304e-05
2009-03-31 | 中部地方整備局 | 天竜川 | 天竜川下流 | 左岸 | 20.1 | H9-L20.10km | 天端 | B.4-b | 2.15 | 2.45 | 7 |  | 2.716 |  |  | 47 | 35 | 14 | 4 | 18 | 5 | 1.2 | 0.092 | 0.023 | 217.3913 | 0.54 | [6 empty] | 1.4424e-05 | 5.29e-06
2009-03-31 | 中部地方整備局 | 天竜川 | 天竜川下流 | 左岸 | 20.1 | H9-L20.10km | 天端 | B.4-c | 3.15 | 3.45 | 6 |  | 2.702 |  |  | 42 | 38 | 14 | 6 | 20 | 2.4 | 0.9 | 0.077 | 0.013 | 184.6154 | 1.6 | [6 empty] | 9.5499e-06 | 1.69e-06
2009-03-31 | 中部地方整備局 | 天竜川 | 天竜川下流 | 左岸 | 21 | H9-L21.00km | 天端 | B.5-a | 1.15 | 1.45 | 2 |  | 2.74 |  |  | 43 | 33 | 15 | 9 | 24 | 2.7 | 0.83 | 0.042 | 0.0063 | 428.5714 | 1.2 | [6 empty] | 2.3446e-06 | 3.969e-07
2009-03-31 | 中部地方整備局 | 天竜川 | 天竜川下流 | 左岸 | 21 | H9-L21.00km | 天端 | B.5-b | 2.15 | 2.45 | 9 |  | 2.736 |  |  | 36 | 46 | 13 | 5 | 18 | 1 | 0.46 | 0.091 | 0.019 | 52.6316 | 2.1 | [6 empty] | 1.4064e-05 | 3.61e-06
2009-03-31 | 中部地方整備局 | 天竜川 | 天竜川下流 | 左岸 | 21 | H9-L21.00km | 天端 | B.5-c | 18.15 | 18.45 | 38 |  | 2.739 |  |  | 57 | 34 | 6 | 3 | 9 | 4.3 | 2.7 | 0.42 | 0.097 | 44.3299 | 2.3 | [6 empty] | 0.00048648 | 9.409e-05
2009-03-31 | 中部地方整備局 | 天竜川 | 天竜川下流 | 左岸 | 21 | H9-L21.00km | 天端 | B.5-d | 20.15 | 20.45 | 48 |  | 2.727 |  |  | 65 | 27 | 5 | 3 | 8 | 9.9 | 5.3 | 0.6 | 0.13 | 76.1538 | 1.5 | [6 empty] | 0.0011117 | 0.000169
2009-03-31 | 中部地方整備局 | 天竜川 | 天竜川下流 | 左岸 | 21 | H9-L21.00km | 天端 | B.5-e | 22.15 | 22.45 | 35 |  | 2.725 |  |  | 69 | 25 | 4 | 2 | 6 | 6 | 4.6 | 0.79 | 0.27 | 22.2222 | 2.2 | [6 empty] | 0.0021028 | 0.000729
2009-03-31 | 中部地方整備局 | 天竜川 | 天竜川下流 | 左岸 | 21 | H9-L21.00km | 天端 | B.5-f | 24.15 | 24.35 | 50 |  | 2.738 |  |  | 70 | 24 | 4 | 2 | 6 | 11 | 7 | 0.78 | 0.24 | 45.8333 | 1.5 | [6 empty] | 0.0020417 | 0.000576
2009-03-31 | 中部地方整備局 | 天竜川 | 天竜川下流 | 左岸 | 22 | H9-L22.0km | 天端 | B.6-a | 5.15 | 5.45 | 14 |  | 2.714 |  |  | 63 | 32 | 3 | 2 | 5 | 12 | 8.4 | 0.45 | 0.23 | 52.1739 | 0.23 | [6 empty] | 0.00057081 | 0.000529
2009-03-31 | 中部地方整備局 | 天竜川 | 天竜川下流 | 左岸 | 22 | H9-L22.0km | 天端 | B.6-b | 6.15 | 6.45 | 20 |  | 2.733 |  |  | 65 | 26 | 7 | 2 | 9 | 7.3 | 4.8 | 0.39 | 0.092 | 79.3478 | 2.5 | [6 empty] | 0.00040973 | 8.464e-05
2009-03-31 | 中部地方整備局 | 天竜川 | 天竜川下流 | 左岸 | 22 | H9-L22.0km | 天端 | B.6-c | 16.15 | 16.45 | 37 |  | 2.725 |  |  | 8 | 84 | 6 | 2 | 8 | 0.47 | 0.4 | 0.23 | 0.11 | 4.2727 | 1.6 | [6 empty] | 0.00012054 | 0.000121
2009-03-31 | 中部地方整備局 | 天竜川 | 天竜川下流 | 左岸 | 26 | TL26.0 | 天端 | B.TL26.0-P1 | 1.15 | 1.45 | 13 |  | 2.72 |  |  | 23.3 | 42.1 | 20.9 | 13.7 | 34.6 | 0.1967 | 0.1463 | 0.0155 | 0.0024 | 81.9583 | 5.62 | [6 empty] | 2.3281e-07 | 5.76e-08
2009-03-31 | 中部地方整備局 | 天竜川 | 天竜川下流 | 左岸 | 26 | TL26.0 | 天端 | B.TL26.0-P2 | 2.15 | 2.45 | 8 |  | 2.729 |  |  | 6.8 | 52.8 | 28.9 | 11.5 | 40.4 | 0.1406 | 0.1074 | 0.0211 | 0.0031 | 45.3548 | 4.5 | [6 empty] | 4.7573e-07 | 9.61e-08
2009-03-31 | 中部地方整備局 | 天竜川 | 天竜川下流 | 左岸 | 26 | TL26.0 | 天端 | B.TL26.0-P3 | 3.15 | 3.45 | 9 |  | 2.73 |  |  | 36 | 32.2 | 20.8 | 11 | 31.8 | 0.3077 | 0.1794 | 0.0253 | 0.0039 | 78.8974 | 3.56 | [6 empty] | 7.2449e-07 | 1.521e-07
2009-03-31 | 中部地方整備局 | 天竜川 | 天竜川下流 | 左岸 | 26 | TL26.0 | 天端 | B.TL26.0-K4 | 4.5 | 5 |  | 1.473 | 2.722 | 1.105 | 0.64097 | 0 | 80.2 | 19.8 |  |  | 0.1722 | 0.1535 | 0.0766 | [8 empty] | 1.88e-05 | 9.4354e-06 |  |  |  | CU |  |  | 5.2 | 12.4
2009-03-31 | 中部地方整備局 | 天竜川 | 天竜川下流 | 左岸 | 26 | TL26.0 | 天端 | B.TL26.0-P5 | 5.15 | 5.45 | 4 |  | 2.722 |  |  | 1.5 | 70.6 | 17.6 | 10.3 | 27.9 | 0.1636 | 0.1391 | 0.0363 | 0.0047 | 34.8085 | 10.08 | [6 empty] | 1.6723e-06 | 2.209e-07
2009-03-31 | 中部地方整備局 | 天竜川 | 天竜川下流 | 左岸 | 26 | TL26.0 | 天端 | B.TL26.0-P6 | 6.15 | 6.45 | 6 |  | 2.727 |  |  | 0 | 80.8 | 19.2 |  |  | 0.1737 | 0.155 | 0.0803 | [9 empty] | 1.0525e-05
2009-03-31 | 中部地方整備局 | 天竜川 | 天竜川下流 | 左岸 | 26 | TL26.0 | 天端 | B.TL26.0-P7 | 7.15 | 7.45 | 9 |  | 2.71 |  |  | 18.3 | 57.1 | 14.8 | 9.8 | 24.6 | 0.1982 | 0.1607 | 0.0479 | 0.0053 | 37.3962 | 9.8 | [6 empty] | 3.1793e-06 | 2.809e-07
2009-03-31 | 中部地方整備局 | 天竜川 | 天竜川下流 | 左岸 | 26 | TL26.0 | 天端 | B.TL26.0-P8 | 8.15 | 8.45 | 9 |  | 2.709 |  |  | 48.4 | 32 | 19.6 |  |  | 9.2625 | 0.9535 | 0.0803 | [9 empty] | 1.0525e-05
2009-03-31 | 中部地方整備局 | 天竜川 | 天竜川下流 | 左岸 | 26 | TL26.0 | 天端 | B.TL26.0-P9 | 9.15 | 9.45 | 12 |  | 2.708 |  |  | 47.5 | 26.5 | 17.9 | 8.1 | 26 | 7.03 | 0.988 | 0.0434 | 0.0083 | 846.988 | 0.19 | [6 empty] | 2.5297e-06 | 6.889e-07
2009-03-31 | 中部地方整備局 | 天竜川 | 天竜川下流 | 左岸 | 26 | TL26.0 | 天端 | B.TL26.0-P10 | 10.15 | 10.45 | 14 |  | 2.709 |  |  | 56.7 | 27.7 | 15.6 |  |  | 10.45 | 5.2725 | 0.1319 | [9 empty] | 3.3236e-05
2009-03-31 | 中部地方整備局 | 天竜川 | 天竜川下流 | 左岸 | 26 | TL26.0 | 天端 | B.TL26.0-P11 | 11.15 | 11.45 | 10 |  | 2.691 |  |  | 35.4 | 50.6 | 14 |  |  | 0.6672 | 0.3235 | 0.1218 | [9 empty] | 2.7634e-05
2009-03-31 | 中部地方整備局 | 天竜川 | 天竜川下流 | 左岸 | 26 | TL26.0 | 天端 | B.TL26.0-P12 | 12.15 | 12.45 | 29 |  | 2.661 |  |  | 10.4 | 43.2 | 33.1 | 13.3 | 46.4 | 0.1247 | 0.0883 | 0.0152 | 0.0023 | 54.2174 | 4.16 | [6 empty] | 2.225e-07 | 5.29e-08
2009-03-31 | 中部地方整備局 | 天竜川 | 天竜川下流 | 左岸 | 26 | TL26.0 | 天端 | B.TL26.0-P13 | 13.15 | 13.45 | 18 |  | 2.72 |  |  | 66.6 | 25.8 | 7.6 |  |  | 6.9825 | 4.585 | 0.765 | 0.1722 | 40.5488 | 2.18 | [6 empty] | 0.0019518 | 0.00029653
2009-03-31 | 中部地方整備局 | 天竜川 | 天竜川下流 | 左岸 | 26 | TL26.0 | 天端 | B.TL26.0-P16 | 16.15 | 16.35 | 50 |  | 2.698 |  |  | 65.1 | 27.7 | 7.2 |  |  | 6.5075 | 4.5575 | 0.5695 | 0.1708 | 38.1001 | 1.77 | [6 empty] | 0.0009851 | 0.00029173
2009-03-31 | 中部地方整備局 | 天竜川 | 天竜川下流 | 左岸 | 26 | TL26.0 | 天端 | B.TL26.0-P19 | 19.15 | 19.23 | 50 |  | 2.723 |  |  | 70.8 | 26.2 | 3 |  |  | 13.015 | 9.0725 | 0.731 | 0.3042 | 42.7844 | 1.18 | [6 empty] | 0.0017567 | 0.00092538
2009-03-31 | 中部地方整備局 | 天竜川 | 天竜川下流 | 左岸 | 28 | TL28.0 | 天端 | B.TL28.0k-P-1 | 1.15 | 1.45 | 7 |  | 2.729 |  |  | 58.7 | 29.8 | 11.5 |  |  | 10.5975 | 5.8927 | 0.216 | [9 empty] | 0.00010421
2009-03-31 | 中部地方整備局 | 天竜川 | 天竜川下流 | 左岸 | 28 | TL28.0 | 天端 | B.TL28.0k-O-2 | 2 | 2.35 |  | 1.825 | 2.681 | 0.517 | 0.091093 | 45.1 | 42.5 | 12.4 |  |  | 3.8777 | 1.0612 | 0.1631 | [8 empty] | 2.81e-06 | 5.4357e-05 |  |  |  | CU |  |  | 0.7 | 12.6
2009-03-31 | 中部地方整備局 | 天竜川 | 天竜川下流 | 左岸 | 28 | TL28.0 | 天端 | B.TL28.0k-P-3 | 3.15 | 3.45 | 14 |  | 2.69 |  |  | 55.3 | 37.7 | 7 |  |  | 7.1753 | 3.3656 | 0.3189 | 0.1365 | 52.5663 | 0.4 | [6 empty] | 0.00025702 | 0.00018632
2009-03-31 | 中部地方整備局 | 天竜川 | 天竜川下流 | 左岸 | 28 | TL28.0 | 天端 | B.TL28.0k-P-4 | 4.15 | 4.45 | 9 |  | 2.684 |  |  | 44.4 | 35.2 | 13.3 | 7.1 | 20.4 | 3.4208 | 1.1091 | 0.0687 | 0.0104 | 328.9231 | 1.3 | [6 empty] | 7.3321e-06 | 1.0816e-06
2009-03-31 | 中部地方整備局 | 天竜川 | 天竜川下流 | 左岸 | 28 | TL28.0 | 天端 | B.TL28.0k-P-7 | 7.15 | 7.45 | 10 |  | 2.689 |  |  | 70 | 21.2 | 8.8 |  |  | 17.4667 | 11.0844 | 0.5097 | 0.1091 | 160.0981 | 2.1 | [6 empty] | 0.00076181 | 0.00011903
2009-03-31 | 中部地方整備局 | 天竜川 | 天竜川下流 | 左岸 | 28 | TL28.0 | 天端 | B.TL28.0k-P-10 | 10.15 | 10.45 | 21 |  | 2.666 |  |  | 72.9 | 21.9 | 5.2 |  |  | 11.6256 | 8.596 | 0.7085 | 0.2159 | 53.8472 | 3.3 | [6 empty] | 0.0016339 | 0.00046613
2009-03-31 | 中部地方整備局 | 天竜川 | 天竜川下流 | 左岸 | 28 | TL28.0 | 天端 | B.TL28.0k-P-13 | 13.15 | 13.45 | 46 |  | 2.657 |  |  | 68.9 | 23.4 | 7.7 |  |  | 11.1064 | 7.4291 | 0.5267 | 0.1365 | 81.3656 | 2 | [6 empty] | 0.00082198 | 0.00018632
2009-03-31 | 中部地方整備局 | 天竜川 | 天竜川下流 | 左岸 | 42 | 天竜川L42.0k | 天端 | B.TL42.0k-P-1 | 1.15 | 1.45 | 5 |  | 2.708 |  |  | 65 | 29 | 6 |  |  | 8.1748 | 5.3592 | 0.8088 | 0.2771 | 29.5013 | 1 | [6 empty] | 0.0022206 | 0.00076784
2009-03-31 | 中部地方整備局 | 天竜川 | 天竜川下流 | 左岸 | 42 | 天竜川L42.0k | 天端 | B.TL42.0k-P-2 | 2.15 | 2.45 | 8 |  | 2.711 |  |  | 56.6 | 32.2 | 11.2 |  |  | 5.6393 | 2.9622 | 0.4201 | [9 empty] | 0.00048675
2009-03-31 | 中部地方整備局 | 天竜川 | 天竜川下流 | 左岸 | 42 | 天竜川L42.0k | 天端 | B.TL42.0k-P-4 | 4.15 | 4.45 | 43 |  | 2.719 |  |  | 54.8 | 33.7 | 11.5 |  |  | 3.9108 | 2.5096 | 0.3137 | [9 empty] | 0.00024741
2009-03-31 | 中部地方整備局 | 天竜川 | 天竜川下流 | 左岸 | 42 | 天竜川L42.0k | 天端 | B.TL42.0k-P-5 | 5.15 | 5.45 | 28 |  | 2.702 |  |  | 62.3 | 29.2 | 8.5 |  |  | 6.1042 | 4.068 | 0.5456 | 0.1113 | 54.8446 | 2.3 | [6 empty] | 0.00089194 | 0.00012388
2009-03-31 | 中部地方整備局 | 天竜川 | 天竜川下流 | 左岸 | 42 | 天竜川L42.0k | 天端 | B.TL42.0k-O-6 | 6 | 6.8 |  | 1.526 | 2.712 | 0.948 | 0.43736 | 0 | 84.4 | 15.6 |  |  | 0.2062 | 0.1768 | 0.0911 | [8 empty] | 2.93e-05 | 1.41e-05 |  |  |  | CU |  |  | 13.6 | 11.4
2009-03-31 | 中部地方整備局 | 天竜川 | 天竜川下流 | 左岸 | 42 | 天竜川L42.0k | 天端 | B.TL42.0k-P-8 | 8.15 | 8.45 | 9 |  | 2.706 |  |  | 2.8 | 83.4 | 13.8 |  |  | 0.2272 | 0.1938 | 0.1068 | [9 empty] | 2.038e-05
2009-03-31 | 中部地方整備局 | 天竜川 | 天竜川下流 | 左岸 | 42 | 天竜川L42.0k | 天端 | B.TL42.0k-P-10 | 10.15 | 10.45 | 47 |  | 2.683 |  |  | 50.3 | 41.1 | 8.6 |  |  | 5.3761 | 2.0559 | 0.2312 | 0.0957 | 56.1766 | 0.4 | [6 empty] | 0.000122 | 9.1585e-05
2009-03-31 | 中部地方整備局 | 天竜川 | 天竜川下流 | 左岸 | 42 | 天竜川L42.0k | 天端 | B.TL42.0k-P-12 | 12.15 | 12.45 | 13 |  | 2.708 |  |  | 19.6 | 69.7 | 10.7 |  |  | 0.7855 | 0.5845 | 0.216 | [9 empty] | 0.00010421
2009-03-31 | 中部地方整備局 | 天竜川 | 天竜川下流 | 左岸 | 42 | 天竜川L42.0k | 天端 | B.TL42.0k-P-15 | 15.05 | 15.14 | 50 |  | 2.721 |  |  | 56.4 | 34.3 | 9.3 |  |  | 8.142 | 3.5146 | 0.3654 | 0.0905 | 89.9669 | 0.8 | [6 empty] | 0.00035232 | 8.1902e-05
2009-03-31 | 中部地方整備局 | 天竜川 | 天竜川上流 | 右岸 | 144.4 | No.1 | 裏のり肩 | B.1-P-1 | 1.15 | 1.45 | 9 |  | 2.702 |  |  | 22 | 40 | 28 | 10 | 38 | 0.34 | 0.19 | 0.017 | 0.0047 | 72.3404 | 1.1 | [6 empty] | 2.8837e-07 | 2.209e-07
2009-03-31 | 中部地方整備局 | 天竜川 | 天竜川上流 | 右岸 | 144.4 | No.1 | 裏のり肩 | B.1-P-2 | 3.15 | 3.45 | 13 |  | 2.688 |  |  | 19 | 44 | 25 | 12 | 37 | 0.36 | 0.2 | 0.015 | 0.0038 | 94.7368 | 1.2 | [6 empty] | 2.1578e-07 | 1.444e-07
2009-03-31 | 中部地方整備局 | 天竜川 | 天竜川上流 | 右岸 | 144.4 | No.1 | 裏のり肩 | B.1-P-3 | 5.15 | 5.45 | 17 |  | 2.625 |  |  | 20 | 60 | 15 | 5 | 20 | 0.88 | 0.57 | 0.074 | 0.02 | 44 | 1.8 | [6 empty] | 8.7098e-06 | 4e-06
2009-03-31 | 中部地方整備局 | 天竜川 | 天竜川上流 | 右岸 | 144.4 | No.1 | 裏のり肩 | B.1-P-4 | 8.15 | 8.45 | 10 |  | 2.709 |  |  | 2 | 78 | 16 | 4 | 20 | 0.19 | 0.16 | 0.077 | 0.021 | 9.0476 | 3.6 | [6 empty] | 9.5499e-06 | 4.41e-06
2009-03-31 | 中部地方整備局 | 天竜川 | 天竜川上流 | 右岸 | 144.4 | No.1 | 裏のり肩 | B.1-P-5 | 10.15 | 10.45 | 35 |  | 2.711 |  |  | 50 | 37 | 13 | 0 | 13 | 6.6 | 2.1 | 0.17 | [9 empty] | 5.9834e-05
2009-03-31 | 中部地方整備局 | 天竜川 | 天竜川上流 | 右岸 | 144.4 | No.1 | 裏のり肩 | B.1-P-6 | 13 | 13.16 | 50 |  | 2.722 |  |  | 74 | 20 | 6 | 0 | 6 | 16 | 12 | 1.1 | 0.27 | 59.2593 | 2.8 |  |  |  | 0.000413 |  | 4.04e-08 | 0.004528 | 0.000729
2009-03-31 | 中部地方整備局 | 天竜川 | 天竜川上流 | 右岸 | 146.6 | No.2 | 表のり肩 | B.2-P-1 | 2.15 | 2.45 | 44 |  | 2.688 |  |  | 52 | 39 | 9 | 0 | 9 | 4.6 | 2.3 | 0.3 | 0.094 | 48.9362 | 1 | [6 empty] | 0.0002231 | 8.836e-05
2009-03-31 | 中部地方整備局 | 天竜川 | 天竜川上流 | 右岸 | 146.6 | No.2 | 表のり肩 | B.2-P-2 | 4.15 | 4.45 | 11 |  | 2.681 |  |  | 2 | 88 | 10 | 0 | 10 | 0.33 | 0.28 | 0.14 | [9 empty] | 3.8157e-05
2009-03-31 | 中部地方整備局 | 天竜川 | 天竜川上流 | 右岸 | 146.6 | No.2 | 表のり肩 | B.2-P-3 | 6.15 | 6.43 | 50 |  | 2.696 |  |  | 58 | 35 | 7 | 0 | 7 | 8.6 | 4.5 | 0.35 | 0.14 | 61.4286 | 0.41 | [6 empty] | 0.00031886 | 0.000196
2009-03-31 | 中部地方整備局 | 天竜川 | 天竜川上流 | 右岸 | 146.6 | No.2 | 表のり肩 | B.2-P-4 | 8.15 | 8.45 | 18 |  | 2.677 |  |  | 45 | 47 | 8 | 0 | 8 | 2.8 | 1.5 | 0.32 | 0.13 | 21.5385 | 0.96 |  |  |  | 0.000299 |  |  | 0.00025908 | 0.000169
2009-03-31 | 中部地方整備局 | 天竜川 | 天竜川上流 | 右岸 | 146.6 | No.2 | 表のり肩 | B.2-P-4 | 8.15 | 8.45 | 18 |  | 2.677 |  |  | 45 | 47 | 8 | 0 | 8 | 2.8 | 1.5 | 0.32 | 0.13 | 21.5385 | 0.96 |  |  |  | 0.000305 |  |  | 0.00025908 | 0.000169
2009-03-31 | 中部地方整備局 | 天竜川 | 天竜川上流 | 右岸 | 146.6 | No.2 | 表のり肩 | B.2-P-5 | 10 | 10.13 | 50 |  | 2.705 |  |  | 19 | 27 | 31 | 23 | 54 | 0.18 | 0.05 | 0.004 | [9 empty] | 1.0092e-08
2009-03-31 | 中部地方整備局 | 天竜川 | 天竜川上流 | 右岸 | 149.6 | No.6 | 表のり肩 | B.6-P-1 | 1.15 | 1.45 | 2 |  | 2.718 |  |  | 10 | 71 | 15 | 4 | 19 | 0.48 | 0.33 | 0.079 | 0.037 | 12.973 | 1.3 | [6 empty] | 1.0134e-05 | 1.369e-05
2009-03-31 | 中部地方整備局 | 天竜川 | 天竜川上流 | 右岸 | 149.6 | No.6 | 表のり肩 | B.6-P-2 | 2.15 | 2.45 | 25 |  | 2.738 |  |  | 72 | 19 | 9 | 0 | 9 | 17 | 13 | 0.67 | 0.097 | 175.2577 | 5.1 | [6 empty] | 0.0014355 | 9.409e-05
2009-03-31 | 中部地方整備局 | 天竜川 | 天竜川上流 | 右岸 | 149.6 | No.6 | 表のり肩 | B.6-P-3 | 3.15 | 3.45 | 41 |  | 2.718 |  |  | 77 | 15 | 8 | 0 | 8 | 18 | 14 | 1.1 | 0.18 | 100 | 9 | [6 empty] | 0.004528 | 0.000324
2009-03-31 | 中部地方整備局 | 天竜川 | 天竜川上流 | 右岸 | 149.6 | No.5 | 裏のり肩 | B.5-P-1 | 1.15 | 1.45 | 10 |  | 2.712 |  |  | 16 | 64 | 16 | 4 | 20 | 0.52 | 0.33 | 0.078 | 0.025 | 20.8 | 1.7 | [6 empty] | 9.8397e-06 | 6.25e-06
2009-03-31 | 中部地方整備局 | 天竜川 | 天竜川上流 | 右岸 | 149.6 | No.5 | 裏のり肩 | B.5-P-2 | 3.15 | 3.45 | 18 |  | 2.738 |  |  | 70 | 26 | 4 | 0 | 4 | 14 | 8.1 | 0.83 | 0.39 | 35.8974 | 0.66 | [6 empty] | 0.0023578 | 0.001521
2009-03-31 | 中部地方整備局 | 天竜川 | 天竜川上流 | 右岸 | 149.6 | No.5 | 裏のり肩 | B.5-P-3 | 5.15 | 5.45 | 8 |  | 2.744 |  |  | 28 | 24 | 38 | 10 | 48 | 0.28 | 0.093 | 0.013 | 0.0052 | 53.8462 | 0.4 | [6 empty] | 1.5488e-07 | 2.704e-07
2009-03-31 | 中部地方整備局 | 天竜川 | 天竜川上流 | 右岸 | 149.6 | No.5 | 裏のり肩 | B.5-P-4 | 8.15 | 8.45 | 21 |  | 2.736 |  |  | 63 | 32 | 5 | 0 | 5 | 6.4 | 4 | 0.72 | 0.29 | 22.069 | 0.91 |  |  |  | 0.000301 | 0.000597 |  | 0.0016961 | 0.000841
2009-03-31 | 中部地方整備局 | 天竜川 | 天竜川上流 | 右岸 | 156.4 | No.8 | 裏のり肩 | B.8-P-1 | 1.15 | 1.45 | 50 |  | 2.764 |  |  | 55 | 35 | 10 | 0 | 10 | 6.3 | 2.9 | 0.26 | [9 empty] | 0.00016014
2009-03-31 | 中部地方整備局 | 天竜川 | 天竜川上流 | 右岸 | 156.4 | No.8 | 裏のり肩 | B.8-P-2 | 2.15 | 2.45 | 11 |  | 2.733 |  |  | 32 | 51 | 17 | 0 | 17 | 0.94 | 0.47 | 0.098 | [9 empty] | 1.6698e-05
2009-03-31 | 中部地方整備局 | 天竜川 | 天竜川上流 | 右岸 | 156.4 | No.8 | 裏のり肩 | B.8-P-3 | 3.15 | 3.45 | 12 |  | 2.729 |  |  | 56 | 32 | 12 | 0 | 12 | 11 | 4.5 | 0.21 | [9 empty] | 9.763e-05
2009-03-31 | 中部地方整備局 | 天竜川 | 天竜川上流 | 右岸 | 156.4 | No.8 | 裏のり肩 | B.8-P-4 | 7.15 | 7.45 | 42 |  | 2.722 |  |  | 62 | 31 | 7 | 0 | 7 | 6.8 | 4.3 | 0.54 | 0.16 | 42.5 | 1.3 |  |  |  | 0.000836 | 0.000206 |  | 0.00087088 | 0.000256
2009-03-31 | 中部地方整備局 | 天竜川 | 天竜川上流 | 右岸 | 163.4 | No.11 | 表のり肩 | B.11-P-1 | 2.15 | 2.45 | 38 |  | 2.694 |  |  | 55 | 36 | 9 | 0 | 9 | 8 | 3 | 0.27 | 0.093 | 86.0215 | 0.57 | [6 empty] | 0.00017477 | 8.649e-05
2009-03-31 | 中部地方整備局 | 天竜川 | 天竜川上流 | 右岸 | 163.4 | No.11 | 表のり肩 | B.11-P-2 | 4.05 | 4.15 | 50 |  | 2.701 |  |  | 58 | 31 | 11 | 0 | 11 | 7.4 | 3.8 | 0.27 | [9 empty] | 0.00017477
2009-03-31 | 中部地方整備局 | 天竜川 | 天竜川上流 | 右岸 | 163.4 | No.10 | 裏のり肩 | B.10-P-1 | 2.15 | 2.45 | 26 |  | 2.694 |  |  | 3 | 62 | 27 | 8 | 35 | 0.24 | 0.17 | 0.025 | 0.0068 | 35.2941 | 1.8 | [6 empty] | 7.0474e-07 | 4.624e-07
2009-03-31 | 中部地方整備局 | 天竜川 | 天竜川上流 | 右岸 | 163.4 | No.10 | 裏のり肩 | B.10-P-2 | 4.15 | 4.45 | 34 |  | 2.685 |  |  | 9 | 63 | 21 | 7 | 28 | 0.4 | 0.26 | 0.035 | 0.0099 | 40.404 | 2 | [6 empty] | 1.5368e-06 | 9.801e-07
2009-03-31 | 中部地方整備局 | 天竜川 | 天竜川上流 | 右岸 | 163.4 | No.10 | 裏のり肩 | B.10-P-3 | 6.15 | 6.45 | 11 |  | 2.719 |  |  | 2 | 24 | 57 | 17 | 74 | 0.035 | 0.02 | 0.0057 | 0.0028 | 12.5 | 0.75 | [6 empty] | 2.2928e-08 | 7.84e-08
2009-03-31 | 中部地方整備局 | 天竜川 | 天竜川上流 | 右岸 | 163.4 | No.10 | 裏のり肩 | B.10-P-4 | 10.15 | 10.24 | 50 |  | 2.714 |  |  | 63 | 29 | 8 | 0 | 8 | 12 | 6 | 0.46 | 0.13 | 92.3077 | 0.78 |  |  |  | 0.000249 | 0.000333 | 1.04e-06 | 0.00060063 | 0.000169
2009-03-31 | 中部地方整備局 | 天竜川 | 天竜川上流 | 右岸 | 170.2 | No.13 | 裏のり肩 | B.13-P-1 | 2.15 | 2.45 | 22 |  | 2.775 |  |  | 10 | 65 | 20 | 5 | 25 | 0.3 | 0.22 | 0.041 | 0.011 | 27.2727 | 3.7 | [6 empty] | 2.2173e-06 | 1.21e-06
2009-03-31 | 中部地方整備局 | 天竜川 | 天竜川上流 | 右岸 | 170.2 | No.13 | 裏のり肩 | B.13-P-2 | 4.15 | 4.45 | 3 |  | 2.693 |  |  | 0 | 49 | 43 | 8 | 51 | 0.11 | 0.073 | 0.013 | 0.0065 | 16.9231 | 0.87 | [6 empty] | 1.5488e-07 | 4.225e-07
2009-03-31 | 中部地方整備局 | 天竜川 | 天竜川上流 | 右岸 | 170.2 | No.13 | 裏のり肩 | B.13-P-3 | 8.15 | 8.25 | 50 |  | 2.723 |  |  | 63 | 28 | 9 | 0 | 9 | 10 | 5.9 | 0.42 | 0.12 | 83.3333 | 1 |  |  |  | 0.000309 | 7.84e-05 |  | 0.00048648 | 0.000144
2009-03-31 | 中部地方整備局 | 天竜川 | 天竜川上流 | 右岸 | 195.2 | No.12 | 表のり肩 | B.12-1 | 1.1 | 1.14 | 50 |  | 2.708 |  |  | 56 | 20 | 16 | 8 | 24 | 7.7 | 3.7 | 0.044 | 0.0074 | 1040.5405 | 0.63 | [6 empty] | 2.6114e-06 | 5.476e-07
2009-03-31 | 中部地方整備局 | 天竜川 | 天竜川上流 | 右岸 | 195.2 | No.12 | 表のり肩 | B.12-2 | 2.15 | 2.45 | 21 |  | 2.712 |  |  | 73 | 20 | 5 | 2 | 7 | 9.9 | 7.5 | 0.87 | 0.19 | 52.1053 | 3.3 | [6 empty] | 0.0026295 | 0.000361
2009-03-31 | 中部地方整備局 | 天竜川 | 天竜川上流 | 右岸 | 195.2 | No.12 | 表のり肩 | B.12-3 | 6.15 | 6.45 | 20 |  | 2.72 |  |  | 72 | 21 | 7 |  | 7 | 12 | 7.6 | 0.96 | 0.22 | 54.5455 | 2.2 |  |  |  | 1.64e-05 |  |  | 0.0033031 | 0.000484
2009-03-31 | 中部地方整備局 | 天竜川 | 天竜川上流 | 右岸 | 195.2 | No.12 | 表のり肩 | B.12-4 | 7.05 | 7.26 | 50 |  | 2.711 |  |  | 63 | 23 | 10 | 4 | 14 | 8.4 | 4.6 | 0.25 | 0.033 | 254.5455 | 3.3 | [6 empty] | 0.00014623 | 1.089e-05
2009-03-31 | 中部地方整備局 | 天竜川 | 天竜川上流 | 右岸 | 197.2 | No.2 | 表のり肩 | B.2-1 | 1.15 | 1.45 | 25 |  | 2.724 |  |  | 13 | 37 | 46 | 4 | 50 | 0.12 | 0.074 | 0.017 | 0.0085 | 14.1176 | 0.94 | 28.5 | 23.2 | 5.3 |  |  |  | 2.8837e-07 | 7.225e-07
2009-03-31 | 中部地方整備局 | 天竜川 | 天竜川上流 | 右岸 | 197.2 | No.2 | 表のり肩 | B.2-2 | 2.15 | 2.37 | 10 |  | 2.716 |  |  | 76 | 18 | 6 | 0 | 6 | 12 | 10 | 1.3 | 0.28 | 42.8571 | 4.5 | [6 empty] | 0.0066682 | 0.000784
2009-03-31 | 中部地方整備局 | 天竜川 | 天竜川上流 | 右岸 | 197.2 | No.2 | 表のり肩 | B.2-3 | 3.15 | 3.5 | 1 |  | 2.696 |  |  | 0 | 35 | 56 | 9 | 65 | 0.063 | 0.047 | 0.012 | 0.0061 | 10.3279 | 1.3 | 35.9 | 26.8 | 9.1 |  |  |  | 1.2867e-07 | 3.721e-07
2009-03-31 | 中部地方整備局 | 天竜川 | 天竜川上流 | 右岸 | 197.2 | No.2 | 表のり肩 | B.2-4 | 4.15 | 4.45 | 5 |  | 2.677 |  |  | 6 | 43 | 42 | 9 | 51 | 0.11 | 0.073 | 0.014 | 0.0061 | 18.0328 | 1.2 | 48.8 | 31.9 | 16.9 |  |  |  | 1.839e-07 | 3.721e-07
2009-03-31 | 中部地方整備局 | 天竜川 | 天竜川上流 | 右岸 | 197.2 | No.2 | 表のり肩 | B.2-5 | 6.15 | 6.45 | 20 |  | 2.706 |  |  | 76 | 20 | 4 | 0 | 4 | 12 | 9.8 | 1.5 | 0.46 | 26.087 | 1.6 |  |  |  | 0.000182 |  |  | 0.0092897 | 0.002116
2009-03-31 | 中部地方整備局 | 天竜川 | 天竜川上流 | 右岸 | 197.2 | No.2 | 表のり肩 | B.2-6 | 8.15 | 8.34 | 50 |  | 2.743 |  |  | 47 | 27 | 19 | 7 | 26 | 5 | 1.5 | 0.032 | 0.0091 | 549.4505 | 0.56 | [6 empty] | 1.2486e-06 | 8.281e-07
2009-03-31 | 中部地方整備局 | 天竜川 | 天竜川上流 | 右岸 | 198.1 | No.2 | 天端 | B.D2-1 | 1.15 | 1.45 | 8 |  | 2.686 |  |  | 55 | 25 | 14 | 6 | 20 | 9.8 | 5 | 0.078 | 0.015 | 653.3333 | 0.3 | [6 empty] | 9.8397e-06 | 2.25e-06
2009-03-31 | 中部地方整備局 | 天竜川 | 天竜川上流 | 右岸 | 198.1 | No.2 | 天端 | B.D2-2 | 2.15 | 2.45 | 6 |  | 2.701 |  |  | 55 | 20 | 17 | 8 | 25 | 5.9 | 3.1 | 0.039 | 0.0075 | 786.6667 | 0.44 | [6 empty] | 1.9747e-06 | 5.625e-07
2009-03-31 | 中部地方整備局 | 天竜川 | 天竜川上流 | 右岸 | 198.1 | No.2 | 天端 | B.D2-3 | 3.15 | 3.45 | 16 |  | 2.703 |  |  | 79 | 15 | 4 | 2 | 6 | 17 | 15 | 1.7 | 0.22 | 77.2727 | 17 | [6 empty] | 0.012415 | 0.000484
2009-03-31 | 中部地方整備局 | 天竜川 | 天竜川上流 | 右岸 | 198.1 | No.2 | 天端 | B.D2-4 | 4.15 | 4.45 | 23 |  | 2.696 |  |  | 78 | 15 | 5 | 2 | 7 | 20 | 16 | 1.5 | 0.18 | 111.1111 | 6.4 | [6 empty] | 0.0092897 | 0.000324
2009-03-31 | 中部地方整備局 | 天竜川 | 天竜川上流 | 右岸 | 198.1 | No.2 | 天端 | B.D2-5 | 5.15 | 5.3 | 50 |  | 2.604 |  |  | 64 | 27 | 5 | 4 | 9 | 6.6 | 4.6 | 0.58 | 0.11 | 60 | 2.3 | [6 empty] | 0.0010277 | 0.000121
2009-03-31 | 中部地方整備局 | 天竜川 | 天竜川上流 | 右岸 | 198.1 | No.2 | 天端 | B.D2-7 | 9.15 | 9.32 | 50 |  | 2.706 |  |  | 26 | 33 | 26 | 15 | 41 | 0.32 | 0.15 | 0.0096 | 0.0025 | 128 | 0.98 | [6 empty] | 7.6722e-08 | 6.25e-08
2009-03-31 | 中部地方整備局 | 天竜川 | 天竜川上流 | 右岸 | 198.1 | No.2 | 天端 | B.D2-8 | 11.15 | 11.42 | 50 |  | 2.747 |  |  | 0 | 42 | 32 | 26 | 58 | 0.085 | 0.043 | 0.0027 | [9 empty] | 4.0595e-09
2009-03-31 | 中部地方整備局 | 天竜川 | 天竜川上流 | 右岸 | 198.1 | No.2 | 天端 |  | 12 | 12.5 | [19 empty] | 1.03e-06 | 2.78e-06
2009-03-31 | 中部地方整備局 | 天竜川 | 天竜川上流 | 右岸 | 198.1 | No.2 | 天端 | B.D2-9 | 13.15 | 13.37 | 50 |  | 2.714 |  |  | 43 | 28 | 17 | 12 | 29 | 3 | 0.98 | 0.02 | 0.0035 | 857.1429 | 0.75 | [6 empty] | 4.2023e-07 | 1.225e-07
2009-03-31 | 中部地方整備局 | 天竜川 | 天竜川上流 | 右岸 | 199.2 | No.5 | 表のり肩 | B.5-1 | 1.15 | 1.45 | 5 |  | 2.702 |  |  | 53 | 33 | 11 | 3 | 14 | 3.7 | 2.3 | 0.25 | 0.028 | 132.1429 | 4.1 | [6 empty] | 0.00014623 | 7.84e-06
2009-03-31 | 中部地方整備局 | 天竜川 | 天竜川上流 | 右岸 | 199.2 | No.5 | 表のり肩 | B.5-2 | 2.15 | 2.45 | 26 |  | 2.717 |  |  | 66 | 26 | 8 |  | 8 | 8.2 | 4.9 | 0.57 | 0.14 | 58.5714 | 1.7 | [6 empty] | 0.0009871 | 0.000196
2009-03-31 | 中部地方整備局 | 天竜川 | 天竜川上流 | 右岸 | 199.2 | No.5 | 表のり肩 | B.5-3 | 4.15 | 4.45 | 6 |  | 2.713 |  |  | 68 | 28 | 4 |  | 4 | 10 | 7.5 | 0.74 | 0.26 | 38.4615 | 1.2 | [6 empty] | 0.0018072 | 0.000676
2009-03-31 | 中部地方整備局 | 天竜川 | 天竜川上流 | 右岸 | 199.2 | No.5 | 表のり肩 | B.5-4 | 6.15 | 6.19 | 50 |  | 2.675 |  |  | 1 | 63 | 25 | 11 | 36 | 0.24 | 0.17 | 0.016 | 0.0044 | 54.5455 | 2.7 |  |  |  | 1.67e-07 | 4.29e-07 |  | 2.5058e-07 | 1.936e-07
2009-03-31 | 中部地方整備局 | 天竜川 | 天竜川上流 | 右岸 | 200.2 | No.6 | 表のり肩 | B.6-1 | 1.15 | 1.45 | 17 |  | 2.71 |  |  | 60 | 32 | 6 | 2 | 8 | 6.3 | 3.7 | 0.63 | 0.2 | 31.5 | 0.96 | [6 empty] | 0.0012447 | 0.0004
2009-03-31 | 中部地方整備局 | 天竜川 | 天竜川上流 | 右岸 | 200.2 | No.6 | 表のり肩 | B.6-2 | 2.15 | 2.45 | 6 |  | 2.732 |  |  | 48 | 38 | 12 | 2 | 14 | 3.7 | 1.7 | 0.17 | 0.042 | 88.0952 | 0.74 | [6 empty] | 5.9834e-05 | 1.764e-05
2009-03-31 | 中部地方整備局 | 天竜川 | 天竜川上流 | 右岸 | 200.2 | No.6 | 表のり肩 | B.6-3 | 3.15 | 3.45 | 27 |  | 2.71 |  |  | 72 | 20 | 7 | 1 | 8 | 12 | 7.8 | 0.72 | 0.17 | 70.5882 | 3.1 | [6 empty] | 0.0016961 | 0.000289
2009-03-31 | 中部地方整備局 | 天竜川 | 天竜川上流 | 右岸 | 200.2 | No.6 | 表のり肩 | B.6-4 | 4.15 | 4.29 | 50 |  | 2.712 |  |  | 65 | 26 | 7 | 2 | 9 | 9.3 | 5.5 | 0.53 | 0.096 | 96.875 | 2.2 | [6 empty] | 0.00083396 | 9.216e-05
2009-03-31 | 中部地方整備局 | 天竜川 | 天竜川上流 | 右岸 | 200.2 | No.6 | 表のり肩 | B.6-5 | 5.15 | 5.21 | 50 |  | 2.713 |  |  | 59 | 35 | 4 | 2 | 6 | 6.4 | 3.3 | 0.57 | 0.21 | 30.4762 | 0.9 | [6 empty] | 0.0009871 | 0.000441
2009-03-31 | 中部地方整備局 | 天竜川 | 天竜川上流 | 右岸 | 200.2 | No.6 | 表のり肩 | B.6-7 | 10.15 | 10.28 | 50 |  | 2.735 |  |  | 44 | 28 | 21 | 7 | 28 | 2.6 | 1.1 | 0.026 | 0.0079 | 329.1139 | 0.7 | [6 empty] | 7.7178e-07 | 6.241e-07
2009-03-31 | 中部地方整備局 | 天竜川 | 天竜川上流 | 右岸 | 202.8 | No.8 | 表のり肩 | B.8-1 | 1.15 | 1.45 | 9 |  | 2.723 |  |  | 31 | 39 | 19 | 11 | 30 | 0.61 | 0.26 | 0.014 | 0.0043 | 141.8605 | 1.9 | 27.2 | 23.4 | 3.8 |  |  |  | 1.839e-07 | 1.849e-07
2009-03-31 | 中部地方整備局 | 天竜川 | 天竜川上流 | 右岸 | 202.8 | No.8 | 表のり肩 | B.8-2 | 2.15 | 2.45 | 8 |  | 2.727 |  |  | 27 | 38 | 28 | 7 | 35 | 0.27 | 0.17 | 0.023 | 0.0075 | 36 | 1.3 | [6 empty] | 5.8093e-07 | 5.625e-07
2009-03-31 | 中部地方整備局 | 天竜川 | 天竜川上流 | 右岸 | 202.8 | No.8 | 表のり肩 | B.8-3 | 3.15 | 3.45 | 21 |  | 2.719 |  |  | 72 | 23 | 4 | 1 | 5 | 11 | 6.9 | 0.96 | 0.3 | 36.6667 | 1.7 | [6 empty] | 0.0033031 | 0.0009
2009-03-31 | 中部地方整備局 | 天竜川 | 天竜川上流 | 右岸 | 202.8 | No.8 | 表のり肩 | B.8-4 | 5.15 | 5.43 | 50 |  | 2.706 |  |  | 63 | 27 | 8 | 2 | 10 | 6.9 | 4.4 | 0.49 | 0.095 | 72.6316 | 2.2 | [6 empty] | 0.00069532 | 9.025e-05
2009-03-31 | 中部地方整備局 | 天竜川 | 天竜川上流 | 右岸 | 202.8 | No.8 | 表のり肩 | B.8-5 | 8.15 | 8.34 | 50 |  | 2.737 |  |  | 45 | 40 | 10 | 5 | 15 | 2.6 | 1.7 | 0.22 | 0.024 | 108.3333 | 6.8 |  |  |  | 4.27e-07 | 1.54e-06 |  | 0.00010874 | 5.76e-06
2009-03-31 | 中部地方整備局 | 天竜川 | 天竜川上流 | 右岸 | 203.6 | No.10 | 天端 | B.10-1 | 1.15 | 1.45 | 9 |  | 2.725 |  |  | 56 | 32 | 8 | 4 | 12 | 5 | 2.9 | 0.29 | 0.06 | 83.3333 | 1.7 | [6 empty] | 0.00020624 | 3.6e-05
2009-03-31 | 中部地方整備局 | 天竜川 | 天竜川上流 | 右岸 | 203.6 | No.10 | 天端 | B.10-2 | 2.1 | 2.18 | 50 |  | 2.721 |  |  | 50 | 36 | 12 | 2 | 14 | 3.8 | 2.1 | 0.21 | 0.033 | 115.1515 | 2.5 | [6 empty] | 9.763e-05 | 1.089e-05
2009-03-31 | 中部地方整備局 | 天竜川 | 天竜川上流 | 右岸 | 203.6 | No.10 | 天端 | B.10-3 | 3.15 | 3.45 | 34 |  | 2.717 |  |  | 55 | 32 | 9 | 4 | 13 | 4.9 | 2.8 | 0.26 | 0.041 | 119.5122 | 2 | [6 empty] | 0.00016014 | 1.681e-05
2009-03-31 | 中部地方整備局 | 天竜川 | 天竜川上流 | 右岸 | 203.6 | No.10 | 天端 | B.10-4 | 4 | 4.13 | 50 |  | 2.745 |  |  | 50 | 30 | 15 | 5 | 20 | 4.2 | 2.1 | 0.072 | 0.012 | 350 | 2.3 | [6 empty] | 8.1741e-06 | 1.44e-06
2009-03-31 | 中部地方整備局 | 天竜川 | 天竜川上流 | 右岸 | 203.6 | No.10 | 天端 | B.10-5 | 6.15 | 6.41 | 50 |  | 2.707 |  |  | 51 | 31 | 13 | 5 | 18 | 4.6 | 2.1 | 0.12 | 0.02 | 230 | 1.6 | [6 empty] | 2.6697e-05 | 4e-06
2009-03-31 | 中部地方整備局 | 天竜川 | 天竜川上流 | 右岸 | 203.6 | No.10 | 天端 | B.10-7 | 11.05 | 11.19 | 50 |  | 2.693 |  |  | 54 | 28 | 12 | 6 | 18 | 4.2 | 2.6 | 0.12 | 0.015 | 280 | 2.4 | [6 empty] | 2.6697e-05 | 2.25e-06
2009-03-31 | 中部地方整備局 | 天竜川 | 天竜川上流 | 右岸 | 204.6 | No.14 | 表のり肩 | B.14-1 | 1.15 | 1.45 | 24 |  | 2.728 |  |  | 51 | 30 | 12 | 7 | 19 | 3.4 | 2.1 | 0.097 | 0.0098 | 346.9388 | 9.4 | [6 empty] | 1.6306e-05 | 9.604e-07
2009-03-31 | 中部地方整備局 | 天竜川 | 天竜川上流 | 右岸 | 204.6 | No.14 | 表のり肩 | B.14-2 | 2.15 | 2.45 | 17 |  | 2.704 |  |  | 64 | 20 | 13 | 3 | 16 | 11 | 6.4 | 0.21 | 0.029 | 379.3103 | 3.1 | [6 empty] | 9.763e-05 | 8.41e-06
2009-03-31 | 中部地方整備局 | 天竜川 | 天竜川上流 | 右岸 | 204.6 | No.14 | 表のり肩 | B.14-3 | 4.15 | 4.43 | 50 |  | 2.722 |  |  | 48 | 37 | 11 | 4 | 15 | 3.4 | 1.7 | 0.22 | 0.031 | 109.6774 | 2.8 | [6 empty] | 0.00010874 | 9.61e-06
2009-03-31 | 中部地方整備局 | 天竜川 | 天竜川上流 | 右岸 | 204.6 | No.14 | 表のり肩 | B.14-4 | 6.15 | 6.31 | 50 |  | 2.747 |  |  | 56 | 27 | 11 | 6 | 17 | 7.1 | 3.3 | 0.14 | 0.014 | 507.1429 | 2.4 | [6 empty] | 3.8157e-05 | 1.96e-06
2009-03-31 | 中部地方整備局 | 天竜川 | 天竜川上流 | 右岸 | 204.6 | No.14 | 表のり肩 |  | 6.5 | 7 | [19 empty] | 3.67e-05
2009-03-31 | 中部地方整備局 | 天竜川 | 天竜川上流 | 右岸 | 205.8 | H16 No.2（R205.8k） | 表のり肩 | B.2-1 | 1.15 | 1.45 | 5 |  | 2.715 |  |  | 8.8 | 36.4 | 42.9 | 11.9 | 54.8 | 0.098 | 0.063 | 0.01 | 0.0041 | 23.9024 | 1.2 | [6 empty] | 8.4333e-08 | 1.681e-07
2009-03-31 | 中部地方整備局 | 天竜川 | 天竜川上流 | 右岸 | 205.8 | H16 No.2（R205.8k） | 表のり肩 | B.2-2 | 2.15 | 2.45 | 1 |  | 2.705 |  |  | 4.8 | 41.2 | 43.8 | 10.2 | 54 | 0.098 | 0.064 | 0.012 | 0.0049 | 20 | 1.41 |  |  |  | 4.08e-06 |  |  | 1.2867e-07 | 2.401e-07
2009-03-31 | 中部地方整備局 | 天竜川 | 天竜川上流 | 右岸 | 205.8 | H16 No.2（R205.8k） | 表のり肩 | B.2-4 | 4.15 | 4.45 | 30 |  | 2.716 |  |  | 71.9 | 21.1 | 7 | 0 | 7 | 9.1 | 6.7 | 1.1 | 0.22 | 41.3636 | 2.64 | [6 empty] | 0.004528 | 0.000484
2009-03-31 | 中部地方整備局 | 天竜川 | 天竜川上流 | 右岸 | 205.8 | H16 No.2（R205.8k） | 表のり肩 | B.2-5 | 5.15 | 5.34 | 50 |  | 2.733 |  |  | 68.3 | 25.2 | 6.5 | 0 | 6.5 | 11 | 6.9 | 0.84 | 0.28 | 39.2857 | 1.05 | [6 empty] | 0.0024241 | 0.000784
2009-03-31 | 中部地方整備局 | 天竜川 | 天竜川上流 | 右岸 | 208.4 | H16 No.4（R208.4k） | 表のり肩 | B.4-2 | 2.15 | 2.45 | 18 |  | 2.724 |  |  | 58.3 | 22.9 | 18.8 | 0 | 18.8 | 6.1 | 3.4 | 0.14 | [9 empty] | 3.8157e-05
2009-03-31 | 中部地方整備局 | 天竜川 | 天竜川上流 | 右岸 | 208.4 | H16 No.4（R208.4k） | 表のり肩 | B.4-4 | 4.15 | 4.44 | 50 |  | 2.731 |  |  | 69.8 | 23.4 | 6.8 | 0 | 6.8 | 9 | 6.1 | 1 | 0.24 | 37.5 | 1.85 |  |  |  | 0.000194 |  |  | 0.0036308 | 0.000576
2009-03-31 | 中部地方整備局 | 天竜川 | 天竜川上流 | 右岸 | 208.4 | H16 No.4（R208.4k） | 表のり肩 | B.4-6 | 6.15 | 6.45 | 39 |  | 2.7 |  |  | 67.9 | 24.1 | 8 | 0 | 8 | 8.4 | 5.6 | 0.58 | 0.15 | 56 | 2.29 | [6 empty] | 0.0010277 | 0.000225
2009-03-31 | 中部地方整備局 | 天竜川 | 天竜川上流 | 右岸 | 208.4 | H16 No.4（R208.4k） | 表のり肩 | B.4-8 | 8.15 | 8.43 | 50 |  | 2.75 |  |  | 64.2 | 18.5 | 17.3 | 0 | 17.3 | 5.7 | 4.6 | 0.15 | [9 empty] | 4.4772e-05
2009-03-31 | 中部地方整備局 | 天竜川 | 天竜川上流 | 左岸 | 148.8 | No.4 | 表のり肩 | B.4-P-1 | 2.15 | 2.45 | 14 |  | 2.681 |  |  | 23 | 69 | 8 | 0 | 8 | 0.87 | 0.62 | 0.23 | 0.11 | 7.9091 | 1.1 | [6 empty] | 0.00012054 | 0.000121
2009-03-31 | 中部地方整備局 | 天竜川 | 天竜川上流 | 左岸 | 148.8 | No.4 | 表のり肩 | B.4-P-2 | 4.15 | 4.45 | 23 |  | 2.73 |  |  | 75 | 22 | 3 | 0 | 3 | 18 | 12 | 1.2 | 0.43 | 41.8605 | 1.6 | [6 empty] | 0.0055394 | 0.001849
2009-03-31 | 中部地方整備局 | 天竜川 | 天竜川上流 | 左岸 | 148.8 | No.3 | 裏のり肩 | B.3-P-1 | 1.15 | 1.45 | 8 |  | 2.73 |  |  | 35 | 38 | 19 | 8 | 27 | 1.3 | 0.64 | 0.028 | 0.0064 | 203.125 | 1.7 | [6 empty] | 9.1636e-07 | 4.096e-07
2009-03-31 | 中部地方整備局 | 天竜川 | 天竜川上流 | 左岸 | 148.8 | No.3 | 裏のり肩 | B.3-P-2 | 2.15 | 2.38 | 50 |  | 2.69 |  |  | 46 | 48 | 6 | 0 | 6 | 3.8 | 1.5 | 0.42 | 0.19 | 20 | 0.53 | [6 empty] | 0.00048648 | 0.000361
2009-03-31 | 中部地方整備局 | 天竜川 | 天竜川上流 | 左岸 | 148.8 | No.3 | 裏のり肩 | B.3-P-3 | 5.15 | 5.45 | 4 |  | 2.696 |  |  | 1 | 77 | 16 | 6 | 22 | 0.33 | 0.27 | 0.053 | 0.0099 | 33.3333 | 6 | [6 empty] | 4.0193e-06 | 9.801e-07
2009-03-31 | 中部地方整備局 | 天竜川 | 天竜川上流 | 左岸 | 148.8 | No.3 | 裏のり肩 | B.3-P-4 | 9.15 | 9.33 | 50 |  | 2.732 |  |  | 64 | 31 | 5 | 0 | 5 | 7.7 | 4.9 | 0.66 | 0.24 | 32.0833 | 0.91 |  |  |  | 0.000292 |  |  | 0.0013864 | 0.000576
2009-03-31 | 中部地方整備局 | 天竜川 | 天竜川上流 | 左岸 | 148.8 | No.3 | 裏のり肩 | B.3-P-4 | 9.15 | 9.33 | 50 |  | 2.732 |  |  | 64 | 31 | 5 | 0 | 5 | 7.7 | 4.9 | 0.66 | 0.24 | 32.0833 | 0.91 |  |  |  | 0.000104 |  |  | 0.0013864 | 0.000576
2009-03-31 | 中部地方整備局 | 天竜川 | 天竜川上流 | 左岸 | 152.4 | No.7 | 裏のり肩 | B.7-P-1 | 1.15 | 1.45 | 11 |  | 2.7 |  |  | 49 | 44 | 7 | 0 | 7 | 6 | 1.9 | 0.35 | 0.15 | 40 | 0.35 | [6 empty] | 0.00031886 | 0.000225
2009-03-31 | 中部地方整備局 | 天竜川 | 天竜川上流 | 左岸 | 152.4 | No.7 | 裏のり肩 | B.7-P-2 | 3.15 | 3.45 | 24 |  | 2.713 |  |  | 68 | 25 | 7 | 0 | 7 | 13 | 7.8 | 0.61 | 0.17 | 76.4706 | 1.2 | [6 empty] | 0.0011551 | 0.000289
2009-03-31 | 中部地方整備局 | 天竜川 | 天竜川上流 | 左岸 | 152.4 | No.7 | 裏のり肩 | B.7-P-3 | 5.15 | 5.45 | 43 |  | 2.76 |  |  | 66 | 28 | 6 | 0 | 6 | 12 | 6.7 | 0.59 | 0.21 | 57.1429 | 0.78 |  |  |  | 0.000111 |  |  | 0.0010692 | 0.000441
2009-03-31 | 中部地方整備局 | 天竜川 | 天竜川上流 | 左岸 | 159 | No.9 | 裏のり肩 | B.9-P-1 | 2.15 | 2.45 | 13 |  | 2.729 |  |  | 68 | 24 | 8 | 0 | 8 | 15 | 11 | 0.45 | 0.13 | 115.3846 | 1.2 | [6 empty] | 0.00057081 | 0.000169
2009-03-31 | 中部地方整備局 | 天竜川 | 天竜川上流 | 左岸 | 159 | No.9 | 裏のり肩 | B.9-P-2 | 4.15 | 4.45 | 37 |  | 2.745 |  |  | 74 | 22 | 4 | 0 | 4 | 14 | 11 | 1.1 | 0.37 | 37.8378 | 1.5 |  |  |  | 0.000264 |  |  | 0.004528 | 0.001369
2009-03-31 | 中部地方整備局 | 天竜川 | 天竜川上流 | 左岸 | 159 | No.9 | 裏のり肩 | B.9-P-3 | 6.05 | 6.27 | 50 |  | 2.731 |  |  | 85 | 12 | 3 | 0 | 3 | 21 | 17 | 3.4 | 0.8 | 26.25 | 3.2 | [6 empty] | 0.061864 | 0.0064
2009-03-31 | 中部地方整備局 | 天竜川 | 天竜川上流 | 左岸 | 169.8 | No.12 | 裏のり肩 | B.12-P-1 | 1.15 | 1.45 | 17 |  | 2.83 |  |  | 3 | 76 | 17 | 4 | 21 | 0.35 | 0.26 | 0.069 | 0.025 | 14 | 2.2 | [6 empty] | 7.4065e-06 | 6.25e-06
2009-03-31 | 中部地方整備局 | 天竜川 | 天竜川上流 | 左岸 | 169.8 | No.12 | 裏のり肩 | B.12-P-2 | 3.15 | 3.45 | 27 |  | 2.715 |  |  | 40 | 41 | 13 | 6 | 19 | 2.1 | 0.88 | 0.089 | 0.013 | 161.5385 | 1.6 | [6 empty] | 1.3358e-05 | 1.69e-06
2009-03-31 | 中部地方整備局 | 天竜川 | 天竜川上流 | 左岸 | 169.8 | No.12 | 裏のり肩 | B.12-P-3 | 4.15 | 4.34 | 50 |  | 2.733 |  |  | 1 | 28 | 59 | 12 | 71 | 0.052 | 0.035 | 0.0083 | 0.0043 | 12.093 | 0.76 | [6 empty] | 5.4765e-08 | 1.849e-07
2009-03-31 | 中部地方整備局 | 天竜川 | 天竜川上流 | 左岸 | 169.8 | No.12 | 裏のり肩 | B.12-P-4 | 5.15 | 5.45 | 12 |  | 2.755 |  |  | 0 | 72 | 23 | 5 | 28 | 0.19 | 0.16 | 0.055 | 0.018 | 10.5556 | 2 | [6 empty] | 4.3795e-06 | 3.24e-06
2009-03-31 | 中部地方整備局 | 天竜川 | 天竜川上流 | 左岸 | 169.8 | No.12 | 裏のり肩 | B.12-P-5 | 7.15 | 7.45 | 28 |  | 2.698 |  |  | 42 | 51 | 7 | 0 | 7 | 2.2 | 1.5 | 0.4 | 0.14 | 15.7143 | 1.5 |  |  |  | 0.000776 | 0.000408 |  | 0.00043448 | 0.000196
2009-03-31 | 中部地方整備局 | 天竜川 | 天竜川上流 | 左岸 | 194.8 | No.11 | 裏のり肩 | B.11-1 | 1.15 | 1.45 | 4 |  | 2.707 |  |  | 47 | 34 | 14 | 5 | 19 | 9.3 | 0.91 | 0.086 | 0.011 | 845.4545 | 0.35 | [6 empty] | 1.2338e-05 | 1.21e-06
2009-03-31 | 中部地方整備局 | 天竜川 | 天竜川上流 | 左岸 | 194.8 | No.11 | 裏のり肩 | B.11-2 | 2.15 | 2.45 | 10 |  | 2.712 |  |  | 65 | 26 | 7 | 2 | 9 | 18 | 11 | 0.37 | 0.11 | 163.6364 | 0.37 | [6 empty] | 0.00036268 | 0.000121
2009-03-31 | 中部地方整備局 | 天竜川 | 天竜川上流 | 左岸 | 194.8 | No.11 | 裏のり肩 | B.11-3 | 6.15 | 6.34 | 50 |  | 2.733 |  |  | 71 | 19 | 7 | 3 | 10 | 14 | 11 | 0.62 | 0.073 | 191.7808 | 4.7 | [6 empty] | 0.0011994 | 5.329e-05
2009-03-31 | 中部地方整備局 | 天竜川 | 天竜川上流 | 左岸 | 194.8 | No.11 | 裏のり肩 | B.11-4 | 8.15 | 8.34 | 50 |  | 2.71 |  |  | 57 | 29 | 11 | 3 | 14 | 6.8 | 3.4 | 0.23 | 0.034 | 200 | 2.4 | [6 empty] | 0.00012054 | 1.156e-05
2009-03-31 | 中部地方整備局 | 天竜川 | 天竜川上流 | 左岸 | 195.7 | No.3 | 表のり肩 | B.D3-1 | 1.15 | 1.45 | 38 |  | 2.721 |  |  | 76 | 17 | 5 | 2 | 7 | 14 | 11 | 1.1 | 0.22 | 63.6364 | 3.8 | [6 empty] | 0.004528 | 0.000484
2009-03-31 | 中部地方整備局 | 天竜川 | 天竜川上流 | 左岸 | 195.7 | No.3 | 表のり肩 | B.D3-2 | 2.15 | 2.45 | 47 |  | 2.725 |  |  | 71 | 21 | 6 | 2 | 8 | 11 | 8.2 | 0.62 | 0.16 | 68.75 | 3.3 | [6 empty] | 0.0011994 | 0.000256
2009-03-31 | 中部地方整備局 | 天竜川 | 天竜川上流 | 左岸 | 195.7 | No.3 | 表のり肩 | B.D3-3 | 3.15 | 3.45 | 30 |  | 2.738 |  |  | 67 | 24 | 6 | 3 | 9 | 9.3 | 6.4 | 0.49 | 0.097 | 95.8763 | 2.5 | [6 empty] | 0.00069532 | 9.409e-05
2009-03-31 | 中部地方整備局 | 天竜川 | 天竜川上流 | 左岸 | 195.7 | No.3 | 表のり肩 | B.D3-4 | 4.15 | 4.45 | 32 |  | 2.739 |  |  | 73 | 19 | 6 | 2 | 8 | 19 | 12 | 0.83 | 0.12 | 158.3333 | 3.9 | [6 empty] | 0.0023578 | 0.000144
2009-03-31 | 中部地方整備局 | 天竜川 | 天竜川上流 | 左岸 | 195.7 | No.3 | 表のり肩 | B.D3-5 | 5.15 | 5.28 | 50 |  | 2.738 |  |  | 71 | 22 | 5 | 2 | 7 | 12 | 8.5 | 0.92 | 0.2 | 60 | 2.2 | [6 empty] | 0.0029929 | 0.0004
2009-03-31 | 中部地方整備局 | 天竜川 | 天竜川上流 | 左岸 | 195.7 | No.3 | 表のり肩 | B.D3-6 | 6.15 | 6.25 | 50 |  | 2.728 |  |  | 79 | 15 | 3 | 3 | 6 | 15 | 11 | 1.8 | 0.33 | 45.4545 | 5.5 | [6 empty] | 0.014173 | 0.001089
2009-03-31 | 中部地方整備局 | 天竜川 | 天竜川上流 | 左岸 | 195.7 | No.3 | 表のり肩 | B.D3-7 | 7.15 | 7.34 | 50 |  | 2.739 |  |  | 61 | 28 | 6 | 5 | 11 | 5.1 | 3.6 | 0.37 | 0.052 | 98.0769 | 3.8 | [6 empty] | 0.00036268 | 2.704e-05
2009-03-31 | 中部地方整備局 | 天竜川 | 天竜川上流 | 左岸 | 195.7 | No.3 | 表のり肩 | B.D3-9 | 10.15 | 10.36 | 50 |  | 2.749 |  |  | 54 | 28 | 12 | 6 | 18 | 7.5 | 4.3 | 0.11 | 0.017 | 441.1765 | 1.2 | [6 empty] | 2.1823e-05 | 2.89e-06
2009-03-31 | 中部地方整備局 | 天竜川 | 天竜川上流 | 左岸 | 195.7 | No.3 | 表のり肩 | B.D3-11 | 14.15 | 14.29 | 50 |  | 2.753 |  |  | 33 | 30 | 21 | 16 | 37 | 1.1 | 0.4 | 0.0088 | 0.0016 | 687.5 | 0.36 | [6 empty] | 6.2714e-08 | 2.56e-08
2009-03-31 | 中部地方整備局 | 天竜川 | 天竜川上流 | 左岸 | 196.8 | No.1 | 表のり肩 | B.1-2 | 2.15 | 2.45 | 10 |  | 2.726 |  |  | 80 | 16 | 4 |  | 4 | 14 | 11 | 1.9 | 0.39 | 35.8974 | 3.2 | [6 empty] | 0.016065 | 0.001521
2009-03-31 | 中部地方整備局 | 天竜川 | 天竜川上流 | 左岸 | 196.8 | No.1 | 表のり肩 | B.1-3 | 3.15 | 3.45 | 17 |  | 2.71 |  |  | 70 | 22 | 8 |  | 8 | 9.6 | 6.7 | 0.58 | 0.14 | 68.5714 | 3 | [6 empty] | 0.0010277 | 0.000196
2009-03-31 | 中部地方整備局 | 天竜川 | 天竜川上流 | 左岸 | 196.8 | No.1 | 表のり肩 | B.1-4 | 4.15 | 4.45 | 32 |  | 2.699 |  |  | 59 | 35 | 5 | 1 | 6 | 8.3 | 4.7 | 0.56 | 0.22 | 37.7273 | 0.46 | [6 empty] | 0.00094744 | 0.000484
2009-03-31 | 中部地方整備局 | 天竜川 | 天竜川上流 | 左岸 | 196.8 | No.1 | 表のり肩 | B.1-5 | 6.15 | 6.31 | 50 |  | 2.714 |  |  | 74 | 21 | 4 | 1 | 5 | 12 | 8.5 | 0.98 | 0.27 | 44.4444 | 2.4 | [6 empty] | 0.0034647 | 0.000729
2009-03-31 | 中部地方整備局 | 天竜川 | 天竜川上流 | 左岸 | 196.8 | No.1 | 表のり肩 | B.1-6 | 8.1 | 8.27 | 50 |  | 2.72 |  |  | 59 | 23 | 11 | 7 | 18 | 18 | 7.5 | 0.14 | 0.0099 | 1818.1818 | 1.3 |  |  |  | 4.89e-05 | 4.94e-05 |  | 3.8157e-05 | 9.801e-07
2009-03-31 | 中部地方整備局 | 天竜川 | 天竜川上流 | 左岸 | 196.8 | No.1 | 表のり肩 | B.1-7 | 10.15 | 10.45 | 20 |  | 2.697 |  |  | 5 | 76 | 15 | 4 | 19 | 0.66 | 0.54 | 0.11 | 0.018 | 36.6667 | 7.1 | [6 empty] | 2.1823e-05 | 3.24e-06
2009-03-31 | 中部地方整備局 | 天竜川 | 天竜川上流 | 左岸 | 196.8 | No.1 | 表のり肩 | B.1-8 | 12.05 | 12.22 | 50 |  | 2.706 |  |  | 48 | 28 | 17 | 7 | 24 | 4.3 | 1.7 | 0.038 | 0.008 | 537.5 | 2.3 | [6 empty] | 1.8593e-06 | 6.4e-07
2009-03-31 | 中部地方整備局 | 天竜川 | 天竜川上流 | 左岸 | 197.8 | No.3 | 表のり肩 | B.3-1 | 1.15 | 1.45 | 16 |  | 2.736 |  |  | 59 | 29 | 8 | 4 | 12 | 7.5 | 4.6 | 0.32 | 0.047 | 159.5745 | 1.7 | [6 empty] | 0.00025908 | 2.209e-05
2009-03-31 | 中部地方整備局 | 天竜川 | 天竜川上流 | 左岸 | 197.8 | No.3 | 表のり肩 | B.3-2 | 2.15 | 2.45 | 10 |  | 2.71 |  |  | 45 | 35 | 14 | 6 | 20 | 3 | 1.3 | 0.071 | 0.0096 | 312.5 | 2.3 | [6 empty] | 7.9134e-06 | 9.216e-07
2009-03-31 | 中部地方整備局 | 天竜川 | 天竜川上流 | 左岸 | 197.8 | No.3 | 表のり肩 | B.3-3 | 3.15 | 3.45 | 32 |  | 2.713 |  |  | 63 | 26 | 9 | 2 | 11 | 12 | 5.8 | 0.41 | 0.067 | 179.1045 | 1.5 | [6 empty] | 0.00046007 | 4.489e-05
2009-03-31 | 中部地方整備局 | 天竜川 | 天竜川上流 | 左岸 | 197.8 | No.3 | 表のり肩 | B.3-4 | 5.15 | 5.31 | 50 |  | 2.709 |  |  | 47 | 34 | 14 | 5 | 19 | 3.3 | 1.6 | 0.11 | 0.015 | 220 | 2.5 | [6 empty] | 2.1823e-05 | 2.25e-06
2009-03-31 | 中部地方整備局 | 天竜川 | 天竜川上流 | 左岸 | 198.8 | No.4 | 表のり肩 | B.4-1 | 1.15 | 1.45 | 4 |  | 2.717 |  |  | 44 | 38 | 17 | 1 | 18 | 3.3 | 0.97 | 0.094 | 0.029 | 113.7931 | 0.46 | [6 empty] | 1.5161e-05 | 8.41e-06
2009-03-31 | 中部地方整備局 | 天竜川 | 天竜川上流 | 左岸 | 198.8 | No.4 | 表のり肩 | B.4-2 | 2.15 | 2.45 | 35 |  | 2.718 |  |  | 58 | 26 | 12 | 4 | 16 | 8 | 4.1 | 0.18 | 0.028 | 285.7143 | 1.8 | [6 empty] | 6.8307e-05 | 7.84e-06
2009-03-31 | 中部地方整備局 | 天竜川 | 天竜川上流 | 左岸 | 198.8 | No.4 | 表のり肩 | B.4-3 | 4.15 | 4.41 | 50 |  | 2.716 |  |  | 71 | 21 | 8 | 0 | 8 | 19 | 11 | 0.76 | 0.15 | 126.6667 | 1.9 | [6 empty] | 0.0019224 | 0.000225
2009-03-31 | 中部地方整備局 | 天竜川 | 天竜川上流 | 左岸 | 198.8 | No.4 | 表のり肩 | B.4-4 | 7.15 | 7.33 | 50 |  | 2.747 |  |  | 12 | 16 | 55 | 17 | 72 | 0.038 | 0.022 | 0.0064 | 0.0025 | 15.2 | 1.1 | 28.7 | 23.2 | 5.5 | 1.96e-06 | 2.52e-06 |  | 2.9986e-08 | 6.25e-08
2009-03-31 | 中部地方整備局 | 天竜川 | 天竜川上流 | 左岸 | 198.8 | No.4 | 表のり肩 | B.4-5 | 9.15 | 9.45 | 43 |  | 2.736 |  |  | 1 | 16 | 56 | 27 | 83 | 0.023 | 0.014 | 0.0026 |  |  |  | 32.4 | 22.8 | 9.6 |  |  |  | 3.7196e-09
2009-03-31 | 中部地方整備局 | 天竜川 | 天竜川上流 | 左岸 | 198.8 | No.4 | 表のり肩 | B.4-6 | 11.15 | 11.35 | 50 |  | 2.723 |  |  | 10 | 19 | 51 | 20 | 71 | 0.039 | 0.022 | 0.005 | 0.001 | 39 | 2.3 | 32.1 | 24 | 8.1 |  |  |  | 1.6924e-08 | 1e-08
2009-03-31 | 中部地方整備局 | 天竜川 | 天竜川上流 | 左岸 | 200 | H16 No.1（L200.0k） | 表のり肩 | B.1-1 | 1.15 | 1.45 | 17 |  | 2.706 |  |  | 76.6 | 15.2 | 8.2 | 0 | 8.2 | 17 | 13 | 1.1 | 0.14 | 121.4286 | 8.51 | [6 empty] | 0.004528 | 0.000196
2009-03-31 | 中部地方整備局 | 天竜川 | 天竜川上流 | 左岸 | 200 | H16 No.1（L200.0k） | 表のり肩 | B.1-2 | 2.3 | 2.45 | 5 |  | 2.711 |  |  | 50.7 | 33.7 | 15.6 | 0 | 15.6 | 4 | 2.1 | 0.16 | [9 empty] | 5.1993e-05
2009-03-31 | 中部地方整備局 | 天竜川 | 天竜川上流 | 左岸 | 200 | H16 No.1（L200.0k） | 表のり肩 | B.1-3 | 3.15 | 3.45 | 22 |  | 2.712 |  |  | 63.3 | 26.5 | 10.2 | 0 | 10.2 | 12 | 7.4 | 0.33 | [6 empty] | 4.01e-05 |  |  | 0.00027823
2009-03-31 | 中部地方整備局 | 天竜川 | 天竜川上流 | 左岸 | 200 | H16 No.1（L200.0k） | 表のり肩 | B.1-6 | 6.15 | 6.45 | 27 |  | 2.685 |  |  | 1.8 | 66.6 | 24.4 | 7.2 | 31.6 | 0.25 | 0.18 | 0.029 | 0.0075 | 33.3333 | 2.47 | [6 empty] | 9.9398e-07 | 5.625e-07
2009-03-31 | 中部地方整備局 | 天竜川 | 天竜川上流 | 左岸 | 200.4 | No.13 | 表のり肩 | B.13-1 | 1.15 | 1.45 | 30 |  | 2.714 |  |  | 63 | 27 | 8 | 2 | 10 | 9.1 | 4.8 | 0.42 | 0.08 | 113.75 | 1.7 | [6 empty] | 0.00048648 | 6.4e-05
2009-03-31 | 中部地方整備局 | 天竜川 | 天竜川上流 | 左岸 | 200.4 | No.13 | 表のり肩 | B.13-2 | 2.15 | 2.45 | 9 |  | 2.714 |  |  | 74 | 19 | 6 | 1 | 7 | 14 | 11 | 0.97 | 0.25 | 56 | 2.4 | [6 empty] | 0.0033834 | 0.000625
2009-03-31 | 中部地方整備局 | 天竜川 | 天竜川上流 | 左岸 | 200.4 | No.13 | 表のり肩 | B.13-3 | 6.15 | 6.4 | 50 |  | 2.714 |  |  | 67 | 23 | 7 | 3 | 10 | 6.6 | 4.5 | 0.63 | 0.069 | 95.6522 | 5.6 | [6 empty] | 0.0012447 | 4.761e-05
2009-03-31 | 中部地方整備局 | 天竜川 | 天竜川上流 | 左岸 | 200.4 | No.13 | 表のり肩 | B.13-4 | 7.15 | 7.38 | 50 |  | 2.723 |  |  | 30 | 41 | 18 | 11 | 29 | 0.89 | 0.48 | 0.022 | 0.0042 | 211.9048 | 2.3 | [6 empty] | 5.2407e-07 | 1.764e-07
2009-03-31 | 中部地方整備局 | 天竜川 | 天竜川上流 | 左岸 | 202.6 | No.7 | 表のり肩 | B.7-1 | 1.15 | 1.45 | 31 |  | 2.73 |  |  | 70 | 20 | 10 | 0 | 10 | 19 | 9.7 | 0.46 | [9 empty] | 0.00060063
2009-03-31 | 中部地方整備局 | 天竜川 | 天竜川上流 | 左岸 | 202.6 | No.7 | 表のり肩 | B.7-2 | 2.15 | 2.28 | 50 |  | 2.735 |  |  | 68 | 22 | 7 | 3 | 10 | 12 | 8 | 0.53 | 0.069 | 173.913 | 3.1 | [6 empty] | 0.00083396 | 4.761e-05
2009-03-31 | 中部地方整備局 | 天竜川 | 天竜川上流 | 左岸 | 202.6 | No.7 | 表のり肩 | B.7-3 | 3.15 | 3.45 | 19 |  | 2.723 |  |  | 57 | 27 | 13 | 3 | 16 | 6 | 3.3 | 0.17 | 0.023 | 260.8696 | 2.6 | [6 empty] | 5.9834e-05 | 5.29e-06
2009-03-31 | 中部地方整備局 | 天竜川 | 天竜川上流 | 左岸 | 202.6 | No.7 | 表のり肩 | B.7-4 | 5.15 | 5.45 | 46 |  | 2.724 |  |  | 55 | 31 | 10 | 4 | 14 | 4.5 | 2.7 | 0.2 | 0.034 | 132.3529 | 2.8 | [6 empty] | 8.7194e-05 | 1.156e-05
2009-03-31 | 中部地方整備局 | 天竜川 | 天竜川上流 | 左岸 | 202.6 | No.7 | 表のり肩 | B.7-5 | 6.65 | 6.95 | 5 |  | 2.711 |  |  | 6 | 81 | 10 | 3 | 13 | 0.49 | 0.41 | 0.17 | 0.044 | 11.1364 | 3.1 |  |  |  | 1.28e-05 | 0.000879 |  | 5.9834e-05 | 1.936e-05
2009-03-31 | 中部地方整備局 | 天竜川 | 天竜川上流 | 左岸 | 202.6 | No.7 | 表のり肩 | B.7-6 | 8.15 | 8.38 | 50 |  | 2.723 |  |  | 51 | 30 | 13 | 6 | 19 | 4.2 | 2.1 | 0.091 | 0.01 | 420 | 3.1 | [6 empty] | 1.4064e-05 | 1e-06
2009-03-31 | 中部地方整備局 | 天竜川 | 天竜川上流 | 左岸 | 203.8 | No.9 | 表のり肩 | B.9-1 | 1.15 | 1.45 | 6 |  | 2.71 |  |  | 79 | 17 | 4 |  | 4 | 11 | 8.6 | 1.7 | 0.38 | 28.9474 | 3.6 | [6 empty] | 0.012415 | 0.001444
2009-03-31 | 中部地方整備局 | 天竜川 | 天竜川上流 | 左岸 | 203.8 | No.9 | 表のり肩 | B.9-2 | 2.15 | 2.45 | 17 |  | 2.719 |  |  | 62 | 23 | 11 | 4 | 15 | 12 | 6.4 | 0.17 | 0.023 | 521.7391 | 1.1 | [6 empty] | 5.9834e-05 | 5.29e-06
2009-03-31 | 中部地方整備局 | 天竜川 | 天竜川上流 | 左岸 | 203.8 | No.9 | 表のり肩 | B.9-3 | 3.15 | 3.45 | 14 |  | 2.699 |  |  | 11 | 31 | 46 | 12 | 58 | 0.081 | 0.05 | 0.0085 | 0.0035 | 23.1429 | 0.79 | 36 | 23.9 | 12.1 |  |  |  | 5.7871e-08 | 1.225e-07
2009-03-31 | 中部地方整備局 | 天竜川 | 天竜川上流 | 左岸 | 203.8 | No.9 | 表のり肩 | B.9-4 | 5.15 | 5.45 | 50 |  | 2.72 |  |  | 55 | 26 | 13 | 6 | 19 | 5.1 | 2.9 | 0.096 | 0.0095 | 536.8421 | 3.6 | [6 empty] | 1.5919e-05 | 9.025e-07
2009-03-31 | 中部地方整備局 | 天竜川 | 天竜川上流 | 左岸 | 203.8 | No.9 | 表のり肩 | B.9-5 | 6.15 | 6.44 | 50 |  | 2.728 |  |  | 50 | 30 | 13 | 7 | 20 | 4.6 | 2 | 0.085 | 0.0092 | 500 | 3.8 | [6 empty] | 1.2008e-05 | 8.464e-07
2009-03-31 | 中部地方整備局 | 天竜川 | 天竜川上流 | 左岸 | 208 | H16 No.3（L208.0k） | 表のり肩 | B.3-2 | 2.15 | 2.45 | 11 |  | 2.725 |  |  | 70 | 24.2 | 5.8 | 0 | 5.8 | 12 | 7.5 | 0.87 | 0.3 | 40 | 1.11 | [6 empty] | 0.0026295 | 0.0009
2009-03-31 | 中部地方整備局 | 天竜川 | 天竜川上流 | 左岸 | 208 | H16 No.3（L208.0k） | 表のり肩 | B.3-3 | 3.5 | 3.6 | 9 |  | 2.675 |  |  | 33.7 | 22.9 | 30.4 | 13 | 43.4 | 0.42 | 0.15 | 0.0089 | 0.0037 | 113.5135 | 0.371 | [6 empty] | 6.4378e-08 | 1.369e-07
2009-03-31 | 中部地方整備局 | 天竜川 | 天竜川上流 | 左岸 | 208 | H16 No.3（L208.0k） | 表のり肩 | B.3-5 | 5.15 | 5.45 | 46 |  | 2.738 |  |  | 63.3 | 27.9 | 8.8 | 0 | 8.8 | 7 | 4.5 | 0.68 | 0.13 | 53.8462 | 1.86 |  |  |  | 0.000327 |  |  | 0.0014857 | 0.000169
2009-03-31 | 中部地方整備局 | 天竜川 | 天竜川上流 | 左岸 | 208 | H16 No.3（L208.0k） | 表のり肩 | B.3-8 | 8 | 8.13 | 50 |  | 2.715 |  |  | 40.8 | 39.9 | 19.3 | 0 | 19.3 | 2.1 | 1.1 | 0.086 | [9 empty] | 1.2338e-05
2009-03-31 | 中部地方整備局 | 鈴鹿川 | 内部川 | 右岸 | 0.6 | URB1-2 | 表のり面 | B.URB1-2-S1 | 4 | 5 | 25 | 2.108 | 2.618 | 0.421 | 0.052511 | 0 | 85 | 9 | 6 | 15 | 0.34 | 0.31 | 0.12 | 0.017 | 20 | 7.9 | [5 empty] | 8.52e-07 | 2.6697e-05 | 2.89e-06 |  | 5.4958e-07
2009-03-31 | 中部地方整備局 | 鈴鹿川 | 内部川 | 右岸 | 0.6 | URB1-2 | 表のり面 | B.URB1-2-S2 | 6 | 6.6 | 5 | 1.94 | 2.619 | 0.658 | 0.17183 | 1 | 63 | 22 | 14 | 36 | 0.2 | 0.14 | 0.016 | 0.0019 | 105.2632 | 6.1 | [5 empty] | 9.08e-07 | 2.5058e-07 | 3.61e-08 |  | 3.0725e-09
2009-03-31 | 中部地方整備局 | 鈴鹿川 | 内部川 | 右岸 | 0.6 | URB1-3 | 表のり面 |  | 6.5 | 6.9 | [20 empty] | 1.1e-05 | 7.71e-05
2009-03-31 | 中部地方整備局 | 鈴鹿川 | 内部川 | 右岸 | 0.6 | URB1-2 | 表のり面 | B.URB1-2-S2' | 6.6 | 7.5 | 5 | 1.834 | 2.632 | 0.94 | 0.42814 | 0 | 20 | 56 | 24 | 80 | 0.027 | 0.019 | 0.004 | 0.0017 | 15.8824 | 1.2 | 41.3 | 21.5 | 19.8 |  |  |  | 1.0092e-08 | 2.89e-08 |  | 2.876e-09
2009-03-31 | 中部地方整備局 | 鈴鹿川 | 内部川 | 右岸 | 0.6 | URB1-2 | 表のり面 |  | 10.5 | 10.9 | [20 empty] | 9.33e-06 | 5.66e-05
2009-03-31 | 中部地方整備局 | 鈴鹿川 | 内部川 | 右岸 | 0.6 | URB1-3 | 裏のり面 | B.URB1-3-S1 | 2 | 3 | 4 | 2.116 | 2.639 | 0.402 | 0.046337 | 45 | 37 | 12 | 6 | 18 | 3.5 | 1.4 | 0.11 | 0.012 | 291.6667 | 3.6 | [5 empty] | 6.74e-08 | 2.1823e-05 | 1.44e-06 |  | 2.0797e-08 | CUB |  |  |  |  | 0.25 | 37.4 | 0.13 | 34.27
2009-03-31 | 中部地方整備局 | 鈴鹿川 | 内部川 | 右岸 | 0.6 | URB1-3 | 裏のり面 | B.URB1-3-S3 | 9 | 10 | 19 | 1.987 | 2.628 | 0.476 | 0.073069 | 40 | 55 | 3 | 2 | 5 | 2 | 1.5 | 0.61 | 0.36 | 5.5556 | 0.98 | [5 empty] | 5.91e-06 | 0.0011551 | 0.001296 |  | 0.00069404 | CUB |  |  |  |  | 0.98 | 35.88 | 0.72 | 0.18
2009-03-31 | 中部地方整備局 | 鈴鹿川 | 内部川 | 右岸 | 1.6 | URB2-2 | 表のり面 | B.URB2-2-S1 | 2 | 2.7 | 5 | 2.063 | 2.64 | 0.536 | 0.10025 | 47 | 46 | 5 | 2 | 7 | 2.8 | 1.8 | 0.46 | 0.19 | 14.7368 | 1 | [6 empty] | 0.00060063 | 0.000361 |  | 0.00030996 | CUB |  |  |  |  | 0.8 | 40.78 | 0 | 41.63
2009-03-31 | 中部地方整備局 | 鈴鹿川 | 内部川 | 右岸 | 1.6 | URB2-2 | 表のり面 |  | 6.5 | 6.9 | [20 empty] | 4.65e-06 | 2.62e-05
2009-03-31 | 中部地方整備局 | 鈴鹿川 | 内部川 | 右岸 | 1.6 | URB2-2 | 表のり面 | B.URB2-2-S2' | 7 | 7.45 | 20 | 1.765 | 2.662 | 1.048 | 0.56202 | 0 | 3 | 43 | 54 | 97 | 0.0063 | 0.0042 |  |  |  |  | 54.2 | 25.6 | 28.6
2009-03-31 | 中部地方整備局 | 鈴鹿川 | 内部川 | 右岸 | 1.6 | URB2-3 | 表のり面 |  | 8.5 | 8.9 | [20 empty] | 1.43e-06 | 0.000122
2009-03-31 | 中部地方整備局 | 鈴鹿川 | 内部川 | 右岸 | 2.2 | UTR2.2k-1 | 天端 | B.1P-0 | 0 | 0.5 | 5 |  | 2.653 |  |  | 25.5 | 42.3 | 17.3 | 14.9 | 32.2 | 0.4674 | 0.25 | 0.0108 | [9 empty] | 1.008e-07
2009-03-31 | 中部地方整備局 | 鈴鹿川 | 内部川 | 右岸 | 2.2 | UTR2.2k-1 | 天端 | B.1P-1 | 1 | 1.5 | 13 |  | 2.67 |  |  | 25 | 45.6 | 17.2 | 12.2 | 29.4 | 0.5585 | 0.294 | 0.0178 | 0.0017 | 328.5294 | 7.1 | [6 empty] | 3.2079e-07 | 2.89e-08
2009-03-31 | 中部地方整備局 | 鈴鹿川 | 内部川 | 右岸 | 2.2 | UTR2.2k-1 | 天端 | B.1P-2 | 2 | 2.5 | 20 |  | 2.673 |  |  | 23.7 | 51.7 | 13.5 | 11.1 | 24.6 | 0.4735 | 0.2892 | 0.0238 | 0.0024 | 197.2917 | 14 | [6 empty] | 6.2882e-07 | 5.76e-08
2009-03-31 | 中部地方整備局 | 鈴鹿川 | 内部川 | 右岸 | 2.2 | UTR2.2k-1 | 天端 | B.1S-1 | 2.5 | 3.6 | 10 | 1.83 | 2.638 | 0.604 | 0.13737 | 25 | 54 | 14.1 | 6.9 | 21 | 0.4956 | 0.2908 | 0.0591 | 0.0102 | 48.5882 | 4.4 | [6 empty] | 5.1733e-06 | 1.0404e-06 |  | 1.6016e-07 | CUB |  |  |  |  | 1.9 | 32.6 | 0.7 | 41.9
2009-03-31 | 中部地方整備局 | 鈴鹿川 | 内部川 | 右岸 | 2.2 | UTR2.2k-1 | 天端 | B.1T-1 | 3.4 | 4.2 | 2 | 1.838 | 2.681 | 0.97 | 0.46329 | 2.1 | 27.4 | 49.1 | 21.4 | 70.5 | 0.0384 | 0.024 | 0.0045 |  |  |  | 31.2 | 21.7 | 9.5 |  |  |  | 1.3258e-08 |  |  |  | UU | [8 empty] | 48.3 | 3.1
2009-03-31 | 中部地方整備局 | 鈴鹿川 | 内部川 | 右岸 | 2.2 | UTR2.2k-1 | 天端 | B.1P-6 | 6 | 6.5 | 29 |  | 2.649 |  |  | 20.1 | 73.8 | 6.1 |  | 6.1 | 0.9363 | 0.6793 | 0.3042 | 0.1742 | 5.3749 | 1 | [6 empty] | 0.0002304 | 0.00030346
2009-03-31 | 中部地方整備局 | 鈴鹿川 | 内部川 | 右岸 | 2.2 | UTR2.2k-1 | 天端 | B.1P-7 | 7 | 7.5 | 20 |  | 2.657 |  |  | 0 | 93.6 | 6.4 |  | 6.4 | 0.3064 | 0.2881 | 0.2121 | 0.1459 | 2.1001 | 1.4 | [6 empty] | 9.9907e-05 | 0.00021287
2009-03-31 | 中部地方整備局 | 鈴鹿川 | 内部川 | 右岸 | 2.2 | UTR2.2k-1 | 天端 | B.1P-9 | 9 | 9.5 | 12 |  | 2.584 |  |  | 0.2 | 15.5 | 60.3 | 24 | 84.3 | 0.0185 | 0.0133 | 0.0018 |  |  |  | 62.3 | 33.9 | 28.4 |  |  |  | 1.5866e-09
2009-03-31 | 中部地方整備局 | 鈴鹿川 | 内部川 | 右岸 | 2.2 | UTR2.2k-1 | 天端 | B.1P-11 | 11 | 11.5 | 7 |  | 2.706 |  |  | 1.1 | 8.2 | 54.3 | 36.4 | 90.7 | 0.0121 | 0.009 |  |  |  |  | 64.2 | 26.3 | 37.9
2009-03-31 | 中部地方整備局 | 鈴鹿川 | 内部川 | 右岸 | 2.2 | UTR2.2k-1 | 天端 | B.1P-13 | 13 | 13.5 | 36 |  | 2.645 |  |  | 43.3 | 48.8 | 7.9 |  | 7.9 | 2.198 | 1.6349 | 0.4306 | 0.1476 | 14.8916 | 1.8 | [6 empty] | 0.00051541 | 0.00021786
2009-03-31 | 中部地方整備局 | 鈴鹿川 | 内部川 | 右岸 | 2.2 | UTR2.2k-1 | 天端 | B.1P-14 | 14 | 14.5 | 11 |  | 2.654 |  |  | 9.7 | 66 | 11.5 | 12.8 | 24.3 | 0.4767 | 0.354 | 0.017 | [9 empty] | 2.8837e-07
2009-03-31 | 中部地方整備局 | 鈴鹿川 | 内部川 | 右岸 | 2.2 | UTR2.2k-1 | 天端 | B.1P-16 | 16 | 16.5 | 50 |  | 2.647 |  |  | 41.6 | 49.7 | 8.7 |  | 8.7 | 2.2109 | 1.2009 | 0.3146 | 0.1127 | 19.6176 | 1 | [6 empty] | 0.00024906 | 0.00012701
2009-03-31 | 中部地方整備局 | 鈴鹿川 | 内部川 | 右岸 | 2.2 | UTR2.2k-1 | 天端 | B.1P-19 | 19 | 19.5 | 50 |  | 2.643 |  |  | 39.2 | 53.9 | 6.9 |  | 6.9 | 1.9327 | 1.2781 | 0.3759 | 0.1597 | 12.1021 | 1.2 | [6 empty] | 0.00037622 | 0.00025504
2009-03-31 | 中部地方整備局 | 鈴鹿川 | 内部川 | 右岸 | 2.2 | UTR2.2k-1 | 天端 | B.1P-21 | 21 | 21.5 | 29 |  | 2.646 |  |  | 6.4 | 75.7 | 17.9 |  | 17.9 | 0.3196 | 0.2859 | 0.106 | [9 empty] | 2.0028e-05
2009-03-31 | 中部地方整備局 | 鈴鹿川 | 内部川 | 右岸 | 2.2 | UTR2.2k-2 | 表のり面 | B.2P-0 | 0 | 0.5 | 3 |  | 2.666 |  |  | 10.4 | 39.4 | 26 | 24.2 | 50.2 | 0.1817 | 0.0727 | 0.0028 |  |  |  | 39.6 | 18.1 | 21.5 |  |  |  | 4.4164e-09
2009-03-31 | 中部地方整備局 | 鈴鹿川 | 内部川 | 右岸 | 2.2 | UTR2.2k-2 | 表のり面 | B.2P-2 | 2 | 2.5 | 30 |  | 2.665 |  |  | 32.4 | 45.9 | 11.8 | 9.9 | 21.7 | 0.9587 | 0.4509 | 0.0424 | 0.0052 | 184.3654 | 5.6 | [6 empty] | 2.3967e-06 | 2.704e-07
2009-03-31 | 中部地方整備局 | 鈴鹿川 | 内部川 | 右岸 | 2.2 | UTR2.2k-2 | 表のり面 | B.2P-3 | 3 | 3.5 | 14 |  | 2.669 |  |  | 5.2 | 44.4 | 32 | 18.4 | 50.4 | 0.1516 | 0.0726 | 0.0059 |  |  |  | 22.9 | 17.4 | 5.5 |  |  |  | 2.4835e-08
2009-03-31 | 中部地方整備局 | 鈴鹿川 | 内部川 | 右岸 | 2.2 | UTR2.2k-2 | 表のり面 | B.2T-1 | 4 | 4.8 | 10 | 1.879 | 2.718 | 0.896 | 0.37939 | 1.5 | 14.9 | 58.1 | 25.5 | 83.6 | 0.0235 | 0.0157 | 0.0025 |  |  |  | 33.2 | 22.5 | 10.7 |  |  |  | 3.3965e-09 |  |  |  | UU | [8 empty] | 92.3 | 0.6
2009-03-31 | 中部地方整備局 | 鈴鹿川 | 内部川 | 右岸 | 2.2 | UTR2.2k-2 | 表のり面 |  | 5.5 | 6 | [20 empty] | 6.36e-05
2009-03-31 | 中部地方整備局 | 鈴鹿川 | 内部川 | 右岸 | 2.2 | UTR2.2k-2 | 表のり面 | B.2P-7 | 7 | 7.5 | 13 |  | 2.643 |  |  | 35 | 52.7 | 12.3 |  | 12.3 | 1.5458 | 0.9519 | 0.2416 | [9 empty] | 0.00013509
2009-03-31 | 中部地方整備局 | 鈴鹿川 | 内部川 | 右岸 | 2.2 | UTR2.2k-2 | 表のり面 | B.2P-9 | 9 | 9.5 | 31 |  | 2.645 |  |  | 46.4 | 47.9 | 5.7 |  | 5.7 | 2.6408 | 1.7013 | 0.3671 | 0.1979 | 13.3441 | 0.7 | [6 empty] | 0.00035613 | 0.00039164
2009-03-31 | 中部地方整備局 | 鈴鹿川 | 内部川 | 右岸 | 2.2 | UTR2.2k-2 | 表のり面 | B.2P-13 | 13 | 13.5 | 21 |  | 2.65 |  |  | 25.2 | 54.7 | 10.3 | 9.8 | 20.1 | 1.1126 | 0.7831 | 0.0696 | 0.0057 | 195.193 | 15.4 | [6 empty] | 7.5566e-06 | 3.249e-07
2009-03-31 | 中部地方整備局 | 鈴鹿川 | 内部川 | 右岸 | 2.2 | UTR2.2k-2 | 表のり面 | B.2P-17 | 17 | 17.5 | 46 |  | 2.649 |  |  | 56.7 | 35.2 | 8.1 |  | 8.1 | 5.8324 | 2.969 | 0.4875 | 0.1357 | 42.9801 | 1.1 | [6 empty] | 0.00068713 | 0.00018414
2009-03-31 | 中部地方整備局 | 鈴鹿川 | 内部川 | 右岸 | 2.2 | UTR2.2k-2 | 表のり面 | B.2P-18 | 18 | 18.5 | 10 |  | 2.687 |  |  | 0 | 7.9 | 52.3 | 39.8 | 92.1 | 0.0123 | 0.008 |  |  |  |  | 38.8 | 22.1 | 16.7
2009-03-31 | 中部地方整備局 | 鈴鹿川 | 内部川 | 右岸 | 4.8 | UTR4.8k-1 | 天端 | B.1P-0 | 0.5 | 1 | 7 |  | 2.669 |  |  | 45.4 | 38.7 | 15.9 |  | 15.9 | 2.9208 | 1.4929 | 0.1553 | [9 empty] | 4.8523e-05
2009-03-31 | 中部地方整備局 | 鈴鹿川 | 内部川 | 右岸 | 4.8 | UTR4.8k-1 | 天端 | B.1S-1 | 1 | 1.7 | 7 | 2.021 | 2.676 | 0.459 | 0.06628 | 29.3 | 39.5 | 16.2 | 15 | 31.2 | 0.5763 | 0.3296 | 0.0101 | [8 empty] | 3.31e-07 | 8.63e-08 |  |  |  | CUB |  |  |  |  | 2 | 16.6 | 1.1 | 32.3
2009-03-31 | 中部地方整備局 | 鈴鹿川 | 内部川 | 右岸 | 4.8 | UTR4.8k-1 | 天端 | B.1S-2 | 2 | 2.8 | 7 |  | 2.685 |  |  | 62.4 | 23 | 14.6 |  | 14.6 | 16.5988 | 7.7838 | 0.216 | [9 empty] | 0.00010421
2009-03-31 | 中部地方整備局 | 鈴鹿川 | 内部川 | 右岸 | 4.8 | UTR4.8k-1 | 天端 | B.1P-6 | 6 | 6.5 | 37 |  | 2.652 |  |  | 52.7 | 37.3 | 10 |  | 10 | 3.8395 | 2.3019 | 0.3624 | 0.075 | 51.1933 | 2.3 | [6 empty] | 0.00034565 | 5.625e-05
2009-03-31 | 中部地方整備局 | 鈴鹿川 | 内部川 | 右岸 | 4.8 | UTR4.8k-1 | 天端 | B.1P-10 | 10 | 10.5 | 36 |  | 2.655 |  |  | 62.7 | 30.9 | 6.4 |  | 6.4 | 6.9632 | 4.3263 | 0.4592 | 0.1803 | 38.6201 | 1.1 | [6 empty] | 0.00059822 | 0.00032508
2009-03-31 | 中部地方整備局 | 鈴鹿川 | 内部川 | 右岸 | 4.8 | UTR4.8k-1 | 天端 | B.1P-13 | 13 | 13.5 | 26 |  | 2.662 |  |  | 65.3 | 28.5 | 6.2 |  | 6.2 | 5.6966 | 4.1103 | 0.6538 | 0.2156 | 26.4221 | 1.7 | [6 empty] | 0.0013564 | 0.00046483
2009-03-31 | 中部地方整備局 | 鈴鹿川 | 内部川 | 右岸 | 4.8 | UTR4.8k-1 | 天端 | B.1P-17 | 17 | 17.4 | 50 |  | 2.769 |  |  | 0 | 0.5 | 44 | 55.5 | 99.5 | 0.0057 | 0.0042 |  |  |  |  | 57.4 | 24.7 | 32.7
2009-03-31 | 中部地方整備局 | 鈴鹿川 | 内部川 | 右岸 | 4.8 | UTR4.8k-2 | 表のり面 | B.2P-0 | 0 | 0.5 | 5 |  | 2.666 |  |  | 39 | 42 | 19 |  | 19 | 1.8527 | 0.9156 | 0.0961 | [9 empty] | 1.5958e-05
2009-03-31 | 中部地方整備局 | 鈴鹿川 | 内部川 | 右岸 | 4.8 | UTR4.8k-2 | 表のり面 | B.2S-1 | 1 | 1.8 | 21 | 1.814 | 2.645 | 0.694 | 0.19732 | 3.6 | 74.7 | 11.7 | 10 | 21.7 | 0.4199 | 0.3471 | 0.0425 | 0.005 | 83.98 | 17.8 | [5 empty] | 4.84e-06 | 2.4098e-06 | 2.5e-07 |  | 9.0402e-08 | CUB |  |  |  |  | 3.5 | 24.3 | 0.7 | 36.2
2009-03-31 | 中部地方整備局 | 鈴鹿川 | 内部川 | 右岸 | 4.8 | UTR4.8k-2 | 表のり面 | B.2P-2 | 2 | 2.5 | 21 |  | 2.67 |  |  | 43.7 | 39.2 | 17.1 |  | 17.1 | 3.9333 | 0.8892 | 0.1284 | [9 empty] | 3.1228e-05
2009-03-31 | 中部地方整備局 | 鈴鹿川 | 内部川 | 右岸 | 4.8 | UTR4.8k-2 | 表のり面 | B.2P-3 | 3 | 3.5 | 10 |  | 2.668 |  |  | 51.3 | 34.4 | 14.3 |  | 14.3 | 4.0914 | 2.2083 | 0.1768 | [9 empty] | 6.5526e-05
2009-03-31 | 中部地方整備局 | 鈴鹿川 | 内部川 | 右岸 | 4.8 | UTR4.8k-2 | 表のり面 | B.2S-2 | 4 | 4.8 | 23 | 1.946 | 2.646 | 0.446 | 0.061353 | 55.5 | 26.5 | 18 |  | 18 | 9.66 | 4.5238 | 0.1155 | [9 empty] | 2.4434e-05 |  |  |  | CUB |  |  |  |  | 4.1 | 22.6 | 3 | 36.2
2009-03-31 | 中部地方整備局 | 鈴鹿川 | 内部川 | 右岸 | 4.8 | UTR4.8k-2 | 表のり面 | B.2P-6 | 6 | 6.5 | 32 |  | 2.655 |  |  | 55.4 | 37.1 | 7.5 |  | 7.5 | 5.587 | 2.9959 | 0.3643 | 0.1414 | 39.512 | 0.7 | [6 empty] | 0.00034987 | 0.00019994
2009-03-31 | 中部地方整備局 | 鈴鹿川 | 内部川 | 右岸 | 4.8 | UTR4.8k-2 | 表のり面 |  | 7 | 7.5 | [20 empty] | 5.83e-05
2009-03-31 | 中部地方整備局 | 鈴鹿川 | 内部川 | 右岸 | 4.8 | UTR4.8k-2 | 表のり面 | B.2P-9 | 9 | 9.5 | 34 |  | 2.652 |  |  | 29.8 | 58.8 | 11.4 |  | 11.4 | 0.7591 | 0.4655 | 0.1964 | [9 empty] | 8.36e-05
2009-03-31 | 中部地方整備局 | 鈴鹿川 | 内部川 | 右岸 | 4.8 | UTR4.8k-2 | 表のり面 | B.2P-12 | 12 | 12.5 | 41 |  | 2.647 |  |  | 61.9 | 33.1 | 5 |  | 5 | 5.8889 | 4.0513 | 0.6496 | 0.282 | 20.8826 | 0.9 | [6 empty] | 0.0013363 | 0.00079524
2009-03-31 | 中部地方整備局 | 鈴鹿川 | 内部川 | 右岸 | 4.8 | UTR4.8k-2 | 表のり面 | B.2P-16 | 16 | 16.3 | 50 |  | 2.739 |  |  | 0 | 0.2 | 52.9 | 46.9 | 99.8 | 0.0076 | 0.0055 |  |  |  |  | 49.4 | 24.9 | 24.5
2009-03-31 | 中部地方整備局 | 鈴鹿川 | 内部川 | 右岸 | 5.9 | UTR5.9k-1 | 天端 | B.1P-0 | 0.5 | 1 | 3 |  | 2.66 |  |  | 8.8 | 41 | 33.4 | 16.8 | 50.2 | 2.9208 | 0.0736 | 0.0074 |  |  |  | 32.7 | 19.7 | 13 |  |  |  | 4.1977e-08
2009-03-31 | 中部地方整備局 | 鈴鹿川 | 内部川 | 右岸 | 5.9 | UTR5.9k-1 | 天端 | B.1S-1 | 1.5 | 2 | 3 |  | 2.655 |  |  | 26.5 | 34.3 | 24 | 15.2 | 39.2 | 0.5763 | 0.1959 | 0.009 | [9 empty] | 6.6066e-08
2009-03-31 | 中部地方整備局 | 鈴鹿川 | 内部川 | 右岸 | 5.9 | UTR5.9k-1 | 天端 | B.1S-2 | 2.6 | 3.2 | 21 | 2.249 | 2.676 | 0.312 | 0.023149 | 63.9 | 27.1 | 9 |  | 9 | 16.5988 | 8.4417 | 0.3761 | [8 empty] | 6.18e-06 | 0.00037668 |  |  |  | CD | 4.4 | 45.6
2009-03-31 | 中部地方整備局 | 鈴鹿川 | 内部川 | 右岸 | 5.9 | UTR5.9k-1 | 天端 | B.1P-6 | 5 | 5.5 | 9 |  | 2.634 |  |  | 62.5 | 32.1 | 5.4 |  | 5.4 | 7.6387 | 4.5281 | 0.7013 | 0.075 | 101.8493 | 2.3 | [6 empty] | 0.0015957 | 5.625e-05
2009-03-31 | 中部地方整備局 | 鈴鹿川 | 内部川 | 右岸 | 5.9 | UTR5.9k-1 | 天端 | B.1P-10 | 11 | 11.5 | 34 |  | 2.656 |  |  | 68.9 | 25.8 | 5.3 |  | 5.3 | 6.9632 | 4.0895 | 1.0939 | 0.1803 | 38.6201 | 1.1 | [6 empty] | 0.00447 | 0.00032508
2009-03-31 | 中部地方整備局 | 鈴鹿川 | 内部川 | 右岸 | 5.9 | UTR5.9k-1 | 天端 | B.1P-13 | 15 | 15.5 | 48 |  | 2.659 |  |  | 74.2 | 21.4 | 4.4 |  | 4.4 | 11.8164 | 9.0001 | 1.2419 | 0.2156 | 54.8071 | 1.7 | [6 empty] | 0.0059979 | 0.00046483
2009-03-31 | 中部地方整備局 | 鈴鹿川 | 内部川 | 右岸 | 5.9 | UTR5.9k-1 | 天端 | B.1P-17 | 18 | 18.4 | 50 |  | 2.683 |  |  | 0.2 | 2.9 | 58.4 | 38.5 | 96.9 | 0.0137 | 0.0086 |  |  |  |  | 54 | 27.7 | 26.3
2009-03-31 | 中部地方整備局 | 鈴鹿川 | 内部川 | 右岸 | 5.9 | UTR5.9k-2 | 表のり面 | B.2P-0 | 0.5 | 1 | 4 |  | 2.638 |  |  | 14.1 | 27.7 | 25.3 | 32.9 | 58.2 | 1.8527 | 0.0176 |  |  |  |  | 52.5 | 22.2 | 30.3
2009-03-31 | 中部地方整備局 | 鈴鹿川 | 内部川 | 右岸 | 5.9 | UTR5.9k-2 | 表のり面 | B.2P-2 | 2 | 2.5 | 7 |  | 2.652 |  |  | 78.4 | 19.3 | 2.3 |  | 2.3 | 28.2072 | 19.9555 | 1.6694 | [9 empty] | 0.011903
2009-03-31 | 中部地方整備局 | 鈴鹿川 | 内部川 | 右岸 | 5.9 | UTR5.9k-2 | 表のり面 | B.2P-3 | 3 | 3.5 | 6 |  | 2.662 |  |  | 59.7 | 36.2 | 4.1 |  | 4.1 | 4.0914 | 3.764 | 0.6076 | [9 empty] | 0.0011446
2009-03-31 | 中部地方整備局 | 鈴鹿川 | 内部川 | 右岸 | 5.9 | UTR5.9k-2 | 表のり面 | B.2S-2 | 3.7 | 4 | 4 |  | 2.673 |  |  | 5.9 | 33.3 | 41.5 | 19.3 | 60.8 | 9.66 | 0.0312 | 0.0054 |  |  |  | 33.9 | 22.9 | 11 |  |  |  | 2.0228e-08
2009-03-31 | 中部地方整備局 | 鈴鹿川 | 内部川 | 右岸 | 5.9 | UTR5.9k-2 | 表のり面 |  | 5 | 5.5 | [20 empty] | 0.000143
2009-03-31 | 中部地方整備局 | 鈴鹿川 | 内部川 | 右岸 | 5.9 | UTR5.9k-2 | 表のり面 | B.2P-6 | 7 | 7.5 | 30 |  | 2.687 |  |  | 90 | 9.2 | 0.8 |  | 0.8 | 21.3842 | 18.3662 | 4.6887 | 0.1414 | 151.232 | 0.7 | [6 empty] | 0.13027 | 0.00019994
2009-03-31 | 中部地方整備局 | 鈴鹿川 | 内部川 | 右岸 | 5.9 | UTR5.9k-2 | 表のり面 | B.2P-9 | 12 | 12.5 | 27 |  | 2.645 |  |  | 56.2 | 36.1 | 7.7 |  | 7.7 | 7.1621 | 4.4742 | 0.3714 | [9 empty] | 0.00036587
2009-03-31 | 中部地方整備局 | 鈴鹿川 | 内部川 | 右岸 | 5.9 | UTR5.9k-2 | 表のり面 | B.2P-12 | 16 | 16.5 | 50 |  | 2.656 |  |  | 70.9 | 23.5 | 5.6 |  | 5.6 | 5.8889 | 5.8656 | 0.9678 | 0.282 | 20.8826 | 0.9 | [6 empty] | 0.0033656 | 0.00079524
2009-03-31 | 中部地方整備局 | 鈴鹿川 | 内部川 | 右岸 | 5.9 | UTR5.9k-2 | 表のり面 | B.2P-16 | 18 | 18.5 | 50 |  | 2.694 |  |  | 0.7 | 4.3 | 69.9 | 25.1 | 95 | 0.0256 | 0.0186 | 0.0034 |  |  |  | 45.7 | 27.5 | 18.2 |  |  |  | 6.9253e-09
2009-03-31 | 中部地方整備局 | 鈴鹿川 | 内部川 | 左岸 | 0.3 | ULB1-2 | 表のり面 | B.ULB1-2-S1 | 4 | 4.95 | 4 | 1.931 | 2.624 | 0.587 | 0.12745 | 44 | 51 | 3 | 2 | 5 | 2.7 | 1.1 | 0.35 | 0.2 | 13.5 | 0.46 | [5 empty] | 3.13e-06 | 0.00031886 | 0.0004 |  | 0.00011791 | CU |  |  | 0.5 | 32
2009-03-31 | 中部地方整備局 | 鈴鹿川 | 内部川 | 左岸 | 0.3 | ULB1-2 | 表のり面 |  | 8 | 8.5 | [20 empty] | 0.00015 | 0.000109
2009-03-31 | 中部地方整備局 | 鈴鹿川 | 内部川 | 左岸 | 0.3 | ULB1-2 | 表のり面 | B.ULB1-2-S2 | 11 | 11.8 | 27 | 1.945 | 2.623 | 0.584 | 0.12574 | 14 | 76 | 8 | 2 | 10 | 0.87 | 0.67 | 0.22 | 0.077 | 11.2987 | 2 | [5 empty] | 1.01e-06 | 0.00010874 | 5.929e-05 |  | 3.9009e-05 | CU |  |  | 1.3 | 37.7
2009-03-31 | 中部地方整備局 | 鈴鹿川 | 内部川 | 左岸 | 0.3 | ULB1-3 | 裏のり面 | B.ULB1-3-S1 | 2.1 | 3.6 | 10 | 1.884 | 2.629 | 0.647 | 0.16444 | 22 | 73 | 3 | 2 | 5 | 0.91 | 0.68 | 0.28 | 0.16 | 5.6875 | 1.1 | [5 empty] | 6.34e-07 | 0.00019014 | 0.000256 |  | 0.00016693 | CU |  |  | 0.5 | 35.5
2009-03-31 | 中部地方整備局 | 鈴鹿川 | 内部川 | 左岸 | 0.3 | ULB1-3 | 裏のり面 | B.ULB1-3-S2 | 4.1 | 5.4 | 23 | 1.906 | 2.633 | 0.647 | 0.16444 | 6 | 77 | 11 | 6 | 17 | 0.47 | 0.37 | 0.1 | 0.014 | 33.5714 | 6.1 | [5 empty] | 3.99e-07 | 1.7498e-05 | 1.96e-06 |  | 9.7089e-07 | CU |  |  | 0 | 36.3
2009-03-31 | 中部地方整備局 | 鈴鹿川 | 内部川 | 左岸 | 0.3 | ULB1-3 | 裏のり面 | B.ULB1-3-S3 | 9 | 10.2 | 26 | 1.959 | 2.615 | 0.564 | 0.11471 | 9 | 76 | 10 | 5 | 15 | 0.67 | 0.52 | 0.14 | 0.028 | 23.9286 | 4.2 | [5 empty] | 3.44e-06 | 3.8157e-05 | 7.84e-06 |  | 3.8332e-06 | CU |  |  | 2.4 | 36.6
2009-03-31 | 中部地方整備局 | 鈴鹿川 | 内部川 | 左岸 | 0.3 | ULB1-3 | 裏のり面 |  | 10.5 | 11 | [20 empty] | 2e-05 | 1.24e-05
2009-03-31 | 中部地方整備局 | 鈴鹿川 | 内部川 | 左岸 | 1.6 | ULB2-2 | 表のり面 | B.ULB2-2-S1 | 2.2 | 3.8 | 4 | 1.972 | 2.67 | 0.642 | 0.16115 | 5 | 56 | 24 | 15 | 39 | 0.24 | 0.16 | 0.011 | 0.002 | 120 | 2.9 | [5 empty] | 7.64e-07 | 1.0517e-07 | 4e-08 |  | 2.6914e-09 | CUB |  |  |  |  | 0.26 | 18.79 | 0 | 33.48
2009-03-31 | 中部地方整備局 | 鈴鹿川 | 内部川 | 左岸 | 1.6 | ULB2-2 | 表のり面 |  | 4.85 | 5.35 | [20 empty] | 2.81e-05 | 0.000198
2009-03-31 | 中部地方整備局 | 鈴鹿川 | 内部川 | 左岸 | 1.6 | ULB2-2 | 表のり面 | B.ULB2-2-S2 | 6 | 6.75 | 4 | 1.961 | 2.657 | 0.684 | 0.19003 | 0 | 34 | 49 | 17 | 66 | 0.062 | 0.045 | 0.0071 | 0.0017 | 36.4706 | 2.7 | [5 empty] | 1.45e-08 | 3.8139e-08 | 2.89e-08 |  | 2.1549e-09 | CUB |  |  |  |  | 0.19 | 35.25 | 0 | 34.21
2009-03-31 | 中部地方整備局 | 鈴鹿川 | 内部川 | 左岸 | 1.6 | ULB2-3 | 裏のり面 | B.ULB2-3-S1 | 2 | 2.8 | 7 | 1.982 | 2.669 | 0.635 | 0.1566 | 13 | 49 | 21 | 17 | 38 | 0.31 | 0.18 | 0.0084 | 0.001 | 310 | 4 | [5 empty] | 4.1e-07 | 5.6306e-08 | 1e-08 |  | 1.6791e-10 | CUB |  |  |  |  | 0.47 | 16.76 | 0.26 | 29.46
2009-03-31 | 中部地方整備局 | 鈴鹿川 | 内部川 | 左岸 | 1.6 | ULB2-3 | 裏のり面 | B.ULB2-3-S2 | 5.4 | 5.9 | 10 | 2.035 | 2.644 | 0.552 | 0.10837 | 3 | 57 | 28 | 12 | 40 | 0.18 | 0.12 | 0.013 | 0.0033 | 54.5455 | 2.1 | [6 empty] | 1.5488e-07 | 1.089e-07 |  | 7.1898e-09 | CUB |  |  |  |  | 0.55 | 43.84 | 0.13 | 34.87
2009-03-31 | 中部地方整備局 | 鈴鹿川 | 内部川 | 左岸 | 1.6 | ULB2-3 | 裏のり面 |  | 8 | 8.5 | [20 empty] | 3.22e-06 | 3.18e-05
2009-03-31 | 中部地方整備局 | 鈴鹿川 | 内部川 | 左岸 | 1.6 | ULB2-3 | 裏のり面 | B.ULB2-3-S3' | 12 | 12.8 | 16 | 1.786 | 2.671 | 1.075 | 0.5987 | 0 | 45 | 36 | 19 | 55 | 0.088 | 0.065 | 0.0061 |  |  |  | 9999 | 9999 | 0 |  |  |  | 2.6829e-08
2009-03-31 | 中部地方整備局 | 鈴鹿川 | 内部川 | 左岸 | 2.3 | UTL2.3k-1 | 天端 | B.1P-0 | 0 | 0.5 | 7 |  | 2.68 |  |  | 30.3 | 42.7 | 12.9 | 14.1 | 27 | 0.7093 | 0.3964 | 0.0117 | [9 empty] | 1.2134e-07
2009-03-31 | 中部地方整備局 | 鈴鹿川 | 内部川 | 左岸 | 2.3 | UTL2.3k-1 | 天端 | B.1P-1 | 1 | 1.5 | 10 |  | 2.666 |  |  | 43.1 | 51.3 | 5.6 |  | 5.6 | 2.3809 | 1.3768 | 0.4045 | 0.2081 | 11.4411 | 0.7 | [6 empty] | 0.00044589 | 0.00043306
2009-03-31 | 中部地方整備局 | 鈴鹿川 | 内部川 | 左岸 | 2.3 | UTL2.3k-1 | 天端 | B.1S-1 | 2 | 2.8 | 8 | 1.891 | 2.636 | 0.461 | 0.067058 | 43.6 | 48.6 | 7.8 |  | 7.8 | 3.8046 | 1.0778 | 0.2824 | 0.1395 | 27.2731 | 0.4 | [5 empty] | 5.43e-05 | 0.00019393 | 0.0001946 |  | 1.2716e-05 | CD | 3.1 | 35.9
2009-03-31 | 中部地方整備局 | 鈴鹿川 | 内部川 | 左岸 | 2.3 | UTL2.3k-1 | 天端 | B.1P-3 | 3 | 3.5 | 8 |  | 2.663 |  |  | 37.3 | 51.3 | 11.4 |  | 11.4 | 1.6502 | 0.9144 | 0.2456 | [9 empty] | 0.00014033
2009-03-31 | 中部地方整備局 | 鈴鹿川 | 内部川 | 左岸 | 2.3 | UTL2.3k-1 | 天端 | B.1P-4 | 4 | 4.5 | 13 |  | 2.669 |  |  | 41.9 | 49.2 | 8.9 |  | 8.9 | 2.2972 | 1.0803 | 0.2715 | 0.1096 | 20.9599 | 0.7 | [6 empty] | 0.00017703 | 0.00012012
2009-03-31 | 中部地方整備局 | 鈴鹿川 | 内部川 | 左岸 | 2.3 | UTL2.3k-1 | 天端 | B.1P-5 | 5 | 5.5 | 24 |  | 2.671 |  |  | 62.5 | 32.3 | 5.2 |  | 5.2 | 5.9467 | 3.9293 | 0.6853 | 0.2997 | 19.8422 | 0.9 | [6 empty] | 0.0015126 | 0.0008982
2009-03-31 | 中部地方整備局 | 鈴鹿川 | 内部川 | 左岸 | 2.3 | UTL2.3k-1 | 天端 | B.1T-1 | 7.5 | 8.2 | 4 | 1.887 | 2.647 | 0.847 | 0.32899 | 2.8 | 5.2 | 57.5 | 34.5 | 92 | 0.0159 | 0.0105 |  |  |  |  | 41.5 | 24.8 | 16.7 | [7 empty] | UU | [8 empty] | 66.8 | 1.1
2009-03-31 | 中部地方整備局 | 鈴鹿川 | 内部川 | 左岸 | 2.3 | UTL2.3k-1 | 天端 | B.1P-10 | 10 | 10.5 | 15 |  | 2.664 |  |  | 6.6 | 78.4 | 15 |  | 15 | 0.439 | 0.3635 | 0.1609 | [9 empty] | 5.2673e-05
2009-03-31 | 中部地方整備局 | 鈴鹿川 | 内部川 | 左岸 | 2.3 | UTL2.3k-1 | 天端 | B.1P-12 | 12 | 12.5 | 8 |  | 2.652 |  |  | 22.7 | 62.5 | 14.8 |  | 14.8 | 1.0982 | 0.7984 | 0.2276 | [9 empty] | 0.00011764
2009-03-31 | 中部地方整備局 | 鈴鹿川 | 内部川 | 左岸 | 2.3 | UTL2.3k-1 | 天端 | B.1P-16 | 16 | 16.5 | 31 |  | 2.653 |  |  | 39.8 | 51.1 | 9.1 |  | 9.1 | 1.983 | 1.3033 | 0.3374 | 0.106 | 18.7075 | 1.6 | [6 empty] | 0.0002929 | 0.00011236
2009-03-31 | 中部地方整備局 | 鈴鹿川 | 内部川 | 左岸 | 2.3 | UTL2.3k-1 | 天端 | B.1P-21 | 21 | 21.4 | 50 |  | 2.643 |  |  | 38.9 | 51.3 | 9.8 |  | 9.8 | 1.9067 | 1.2705 | 0.3403 | 0.0819 | 23.2808 | 2.2 | [6 empty] | 0.00029876 | 6.7076e-05
2009-03-31 | 中部地方整備局 | 鈴鹿川 | 内部川 | 左岸 | 2.3 | UTL2.3k-2 | 表のり面 | B.2P-0 | 0 | 0.5 | 1 |  | 2.658 |  |  | 39.4 | 30.1 | 16.9 | 13.6 | 30.5 | 1.8371 | 0.6248 | 0.0121 | 0.0024 | 765.4583 | 1 | [6 empty] | 1.3116e-07 | 5.76e-08
2009-03-31 | 中部地方整備局 | 鈴鹿川 | 内部川 | 左岸 | 2.3 | UTL2.3k-2 | 表のり面 | B.2P-1 | 1 | 1.5 | 4 |  | 2.649 |  |  | 17.2 | 43.5 | 22.7 | 16.6 | 39.3 | 0.3867 | 0.2457 | 0.0084 | [9 empty] | 5.6306e-08
2009-03-31 | 中部地方整備局 | 鈴鹿川 | 内部川 | 左岸 | 2.3 | UTL2.3k-2 | 表のり面 | B.2P-2 | 2 | 2.5 | 4 |  | 2.651 |  |  | 16.1 | 41.1 | 23.4 | 19.4 | 42.8 | 0.3742 | 0.2326 | 0.0054 | [9 empty] | 2.0228e-08
2009-03-31 | 中部地方整備局 | 鈴鹿川 | 内部川 | 左岸 | 2.3 | UTL2.3k-2 | 表のり面 | B.2S-1 | 3.5 | 5.2 | 6 | 1.78 | 2.645 | 0.736 | 0.22966 | 54.8 | 41.2 | 4 |  | 4 | 7.5108 | 3.0054 | 0.471 | 0.3011 | 24.9445 | 0.2 | [5 empty] | 1.79e-06 | 0.00063444 | 0.00090661 |  | 0.0011169 | CD | 6.2 | 35.4
2009-03-31 | 中部地方整備局 | 鈴鹿川 | 内部川 | 左岸 | 2.3 | UTL2.3k-2 | 表のり面 |  | 6.5 | 7 | [20 empty] | 4.21e-05
2009-03-31 | 中部地方整備局 | 鈴鹿川 | 内部川 | 左岸 | 2.3 | UTL2.3k-2 | 表のり面 | B.2P-10 | 10 | 10.5 | 4 |  | 2.668 |  |  | 0 | 23.6 | 47.2 | 29.2 | 76.4 | 0.0274 | 0.0176 | 0.0012 |  |  |  | 47.3 | 22.7 | 24.6 |  |  |  | 6.201e-10
2009-03-31 | 中部地方整備局 | 鈴鹿川 | 内部川 | 左岸 | 2.3 | UTL2.3k-2 | 表のり面 | B.2P-13 | 13 | 13.5 | 12 |  | 2.655 |  |  | 32.6 | 50.1 | 17.3 |  | 17.3 | 1.5557 | 1.1063 | 0.185 | [9 empty] | 7.2784e-05
2009-03-31 | 中部地方整備局 | 鈴鹿川 | 内部川 | 左岸 | 2.3 | UTL2.3k-2 | 表のり面 | B.2P-15 | 15 | 15.5 | 31 |  | 2.66 |  |  | 49.3 | 43.1 | 7.6 |  | 7.6 | 3.166 | 1.9334 | 0.4276 | 0.1589 | 19.9245 | 1 | [6 empty] | 0.00050712 | 0.00025249
2009-03-31 | 中部地方整備局 | 鈴鹿川 | 内部川 | 左岸 | 4.8 | UTL4.8k-1 | 天端 | B.1S-1 | 0.5 | 1.4 | 10 | 1.879 | 2.704 | 0.817 | 0.30013 | 0.2 | 6.9 | 56.6 | 36.3 | 92.9 | 0.0179 | 0.0114 |  |  |  |  | 51.2 | 18.7 | 32.5 |  |  | 2.06e-08 |  |  |  |  | UU | [8 empty] | 17.2 | 3.4
2009-03-31 | 中部地方整備局 | 鈴鹿川 | 内部川 | 左岸 | 4.8 | UTL4.8k-1 | 天端 | B.1P-2 | 2 | 2.5 | 11 |  | 2.676 |  |  | 36.2 | 54 | 9.8 |  | 9.8 | 1.5347 | 0.8161 | 0.2362 | 0.0792 | 19.3775 | 1 | [6 empty] | 0.0001282 | 6.2726e-05
2009-03-31 | 中部地方整備局 | 鈴鹿川 | 内部川 | 左岸 | 4.8 | UTL4.8k-1 | 天端 | B.1P-3 | 3 | 3.5 | 4 |  | 2.7 |  |  | 39.3 | 15.1 | 29.8 | 15.8 | 45.6 | 1.5003 | 0.1281 | 0.0083 | 0.0011 | 1363.9091 | 0.2 | [6 empty] | 5.4765e-08 | 1.21e-08
2009-03-31 | 中部地方整備局 | 鈴鹿川 | 内部川 | 左岸 | 4.8 | UTL4.8k-1 | 天端 | B.1P-6 | 6 | 6.5 | 3 |  | 2.686 |  |  | 66.6 | 27 | 6.4 |  | 6.4 | 5.5179 | 4.1589 | 0.7991 | 0.1965 | 28.0809 | 2.5 | [6 empty] | 0.0021594 | 0.00038612
2009-03-31 | 中部地方整備局 | 鈴鹿川 | 内部川 | 左岸 | 4.8 | UTL4.8k-1 | 天端 | B.1P-8 | 8 | 8.5 | 6 |  | 2.667 |  |  | 11.8 | 33.3 | 29.6 | 25.3 | 54.9 | 0.1257 | 0.0377 | 0.0026 |  |  |  | 25.5 | 17.4 | 8.1 |  |  |  | 3.7196e-09
2009-03-31 | 中部地方整備局 | 鈴鹿川 | 内部川 | 左岸 | 4.8 | UTL4.8k-1 | 天端 | B.1P-11 | 11 | 11.5 | 50 |  | 2.673 |  |  | 68.4 | 25.6 | 6 |  | 6 | 7.4709 | 4.8549 | 0.928 | 0.2455 | 30.4314 | 1.8 | [6 empty] | 0.0030536 | 0.0006027
2009-03-31 | 中部地方整備局 | 鈴鹿川 | 内部川 | 左岸 | 4.8 | UTL4.8k-1 | 天端 | B.1P-13 | 13 | 13.5 | 40 |  | 2.684 |  |  | 65.3 | 21.3 | 13.4 |  | 13.4 | 10.1835 | 6.0132 | 0.3223 | [9 empty] | 0.00026341
2009-03-31 | 中部地方整備局 | 鈴鹿川 | 内部川 | 左岸 | 4.8 | UTL4.8k-1 | 天端 | B.1P-15 | 15 | 15.3 | 50 |  | 2.77 |  |  | 4.4 | 1 | 55.2 | 39.4 | 94.6 | 0.01 | 0.0073 | 0.0011 |  |  |  | 58.7 | 23.6 | 35.1 |  |  |  | 5.0688e-10
2009-03-31 | 中部地方整備局 | 鈴鹿川 | 内部川 | 左岸 | 4.8 | UTL4.8k-2 | 表のり面 | B.2S-1 | 0.5 | 1.4 | 3 | 1.867 | 2.677 | 0.808 | 0.29177 | 1.3 | 50.2 | 18.8 | 29.7 | 48.5 | 0.1531 | 0.086 | [9 empty] | 1.87e-07 |  |  |  |  | CUB |  |  |  |  | 17.5 | 18.3 | 6.6 | 30.9
2009-03-31 | 中部地方整備局 | 鈴鹿川 | 内部川 | 左岸 | 4.8 | UTL4.8k-2 | 表のり面 | B.2P-2 | 2 | 2.5 | 9 |  | 2.71 |  |  | 0.7 | 54.2 | 22.4 | 22.7 | 45.1 | 0.1743 | 0.1151 | 0.0035 | [9 empty] | 7.4064e-09
2009-03-31 | 中部地方整備局 | 鈴鹿川 | 内部川 | 左岸 | 4.8 | UTL4.8k-2 | 表のり面 | B.2P-3 | 3 | 3.5 | 9 |  | 2.711 |  |  | 12.6 | 35.9 | 21.7 | 29.8 | 51.5 | 0.1735 | 0.0582 | 0.0019 |  |  |  | 54.6 | 19.8 | 34.8 |  |  |  | 1.7983e-09
2009-03-31 | 中部地方整備局 | 鈴鹿川 | 内部川 | 左岸 | 4.8 | UTL4.8k-2 | 表のり面 | B.2P-4 | 4 | 4.5 | 25 |  | 2.675 |  |  | 40 | 47.6 | 12.4 |  | 12.4 | 2 | 1.0424 | 0.2236 | [9 empty] | 0.00011291
2009-03-31 | 中部地方整備局 | 鈴鹿川 | 内部川 | 左岸 | 4.8 | UTL4.8k-2 | 表のり面 |  | 6 | 6.5 | [20 empty] | 0.000177
2009-03-31 | 中部地方整備局 | 鈴鹿川 | 内部川 | 左岸 | 4.8 | UTL4.8k-2 | 表のり面 | B.2P-6 | 6 | 6.5 | 40 |  | 2.681 |  |  | 90.5 | 8.7 | 0.8 |  | 0.8 | 19.6509 | 15.6377 | 4.2467 | 2.0943 | 9.383 | 1.2 | [6 empty] | 0.10356 | 0.043861
2009-03-31 | 中部地方整備局 | 鈴鹿川 | 内部川 | 左岸 | 4.8 | UTL4.8k-2 | 表のり面 | B.2P-8 | 8 | 8.5 | 7 |  | 2.692 |  |  | 16.3 | 24.4 | 38.7 | 20.6 | 59.3 | 0.0789 | 0.0466 | 0.0046 |  |  |  | 34.1 | 20.4 | 13.7 |  |  |  | 1.3951e-08
2009-03-31 | 中部地方整備局 | 鈴鹿川 | 内部川 | 左岸 | 4.8 | UTL4.8k-2 | 表のり面 | B.2P-9 | 9 | 9.5 | 33 |  | 2.697 |  |  | 82.7 | 11 | 6.3 |  | 6.3 | 14.4263 | 12.503 | 3.1161 | 0.208 | 69.3572 | 21.3 | [6 empty] | 0.050547 | 0.00043264
2009-03-31 | 中部地方整備局 | 鈴鹿川 | 内部川 | 左岸 | 4.8 | UTL4.8k-2 | 表のり面 | B.2P-12 | 12 | 12.5 | 5 |  | 2.618 |  |  | 0.3 | 10.1 | 41.5 | 48.1 | 89.6 | 0.0105 | 0.0057 |  |  |  |  | 42 | 21 | 21
2009-03-31 | 中部地方整備局 | 鈴鹿川 | 内部川 | 左岸 | 4.8 | UTL4.8k-2 | 表のり面 | B.2P-13 | 13 | 13.3 | 31 |  | 2.671 |  |  | 89.7 | 7.6 | 2.7 |  | 2.7 | 24.7121 | 18.9497 | 5.3598 | 1.9108 | 12.9329 | 2.2 | [6 empty] | 0.1776 | 0.036512
2009-03-31 | 中部地方整備局 | 鈴鹿川 | 内部川 | 左岸 | 4.8 | UTL4.8k-2 | 表のり面 | B.2P-15 | 15 | 15.3 | 50 |  | 2.763 |  |  | 0.3 | 0.9 | 53.7 | 45.1 | 98.8 | 0.0083 | 0.006 |  |  |  |  | 59 | 25.1 | 33.9
2009-03-31 | 中部地方整備局 | 鈴鹿川 | 内部川 | 左岸 | 6.2 | UTL6.2k-1 | 天端 | B.1P-0 | 0 | 0.5 | 4 |  | 2.735 |  |  | 6.6 | 15.4 | 33.7 | 44.3 | 78 | 0.013 | 0.0071 |  |  |  |  | 73.7 | 29.6 | 44.1
2009-03-31 | 中部地方整備局 | 鈴鹿川 | 内部川 | 左岸 | 6.2 | UTL6.2k-1 | 天端 | B.1S-1 | 1 | 2 | 2 | 1.767 | 2.575 | 0.996 | 0.49501 | 14.1 | 36.6 | 28.2 | 21.1 | 49.3 | 0.1766 | 0.0799 | 0.004 |  |  |  | 58.5 | 21.9 | 36.6 |  |  | 1.93e-08 | 1.0092e-08 |  |  |  | CUB |  |  |  |  | 14 | 21.8 | 3.1 | 33.8
2009-03-31 | 中部地方整備局 | 鈴鹿川 | 内部川 | 左岸 | 6.2 | UTL6.2k-1 | 天端 | B.1P-2 | 2 | 2.5 | 3 |  | 2.705 |  |  | 9 | 29.8 | 45.5 | 15.7 | 61.2 | 0.0677 | 0.0361 | 0.0074 |  |  |  | 30 | 24 | 6 |  |  |  | 4.1977e-08
2009-03-31 | 中部地方整備局 | 鈴鹿川 | 内部川 | 左岸 | 6.2 | UTL6.2k-1 | 天端 | B.1P-3 | 3 | 3.5 | 8 |  | 2.679 |  |  | 25.3 | 42.7 | 20.7 | 11.3 | 32 | 0.4918 | 0.2772 | 0.0155 | 0.0037 | 132.9189 | 1.6 | [6 empty] | 2.3281e-07 | 1.369e-07
2009-03-31 | 中部地方整備局 | 鈴鹿川 | 内部川 | 左岸 | 6.2 | UTL6.2k-1 | 天端 | B.1P-4 | 4 | 4.5 | 26 |  | 2.653 |  |  | 10.3 | 81.8 | 7.9 |  | 7.9 | 0.4304 | 0.3554 | 0.1853 | 0.106 | 4.0604 | 1.3 | [6 empty] | 7.3058e-05 | 0.00011236
2009-03-31 | 中部地方整備局 | 鈴鹿川 | 内部川 | 左岸 | 6.2 | UTL6.2k-1 | 天端 | B.1P-7 | 7 | 7.5 | 45 |  | 2.668 |  |  | 67.6 | 28.5 | 3.9 |  | 3.9 | 11.4728 | 6.1271 | 0.9558 | 0.3686 | 31.1253 | 0.7 | [6 empty] | 0.0032697 | 0.0013587
2009-03-31 | 中部地方整備局 | 鈴鹿川 | 内部川 | 左岸 | 6.2 | UTL6.2k-1 | 天端 | B.1P-11 | 11 | 11.5 | 50 |  | 2.695 |  |  | 74.4 | 20.6 | 5 |  | 5 | 9.8105 | 6.4455 | 1.2704 | 0.3153 | 31.1148 | 2.3 | [6 empty] | 0.0063216 | 0.00099414
2009-03-31 | 中部地方整備局 | 鈴鹿川 | 内部川 | 左岸 | 6.2 | UTL6.2k-1 | 天端 | B.1P-15 | 15 | 15.3 | 50 |  | 2.637 |  |  | 50.7 | 39.8 | 9.5 |  | 9.5 | 3.0336 | 2.0562 | 0.425 | 0.0893 | 33.9709 | 2.9 | [6 empty] | 0.00050001 | 7.9745e-05
2009-03-31 | 中部地方整備局 | 鈴鹿川 | 内部川 | 左岸 | 6.2 | UTL6.2k-1 | 天端 | B.1P-19 | 19 | 19.5 | 46 |  | 2.787 |  |  | 0 | 3.7 | 47.5 | 48.8 | 96.3 | 0.0079 | 0.0052 |  |  |  |  | 65.1 | 24.6 | 40.5
2009-03-31 | 中部地方整備局 | 鈴鹿川 | 内部川 | 左岸 | 6.2 | UTL6.2k-2 | 表のり面 | B.2P-0 | 0 | 0.5 | 3 |  | 2.704 |  |  | 2.5 | 10.3 | 28 | 59.2 | 87.2 | 0.0052 | 0.0035 |  |  |  |  | 69.1 | 28.6 | 40.5
2009-03-31 | 中部地方整備局 | 鈴鹿川 | 内部川 | 左岸 | 6.2 | UTL6.2k-2 | 表のり面 | B.2S-1 | 1 | 2 | 4 | 1.953 | 2.644 | 0.544 | 0.10427 | 68.9 | 15.4 | 15.7 |  | 15.7 | 11.3466 | 6.6606 | 0.4385 | [8 empty] | 1.93e-06 | 0.00053758 |  |  |  | CUB |  |  |  |  | 61.7 | 40.8 | 5.6 | 36.4
2009-03-31 | 中部地方整備局 | 鈴鹿川 | 内部川 | 左岸 | 6.2 | UTL6.2k-2 | 表のり面 | B.2P-2 | 2.5 | 3 | 10 |  | 2.678 |  |  | 62.3 | 30.3 | 7.4 |  | 7.4 | 7.5913 | 4.6033 | 0.3063 | 0.1403 | 54.1076 | 0.7 | [6 empty] | 0.0002341 | 0.00019684
2009-03-31 | 中部地方整備局 | 鈴鹿川 | 内部川 | 左岸 | 6.2 | UTL6.2k-2 | 表のり面 | B.2P-4 | 3.5 | 4 | 5 |  | 2.685 |  |  | 0.3 | 31 | 49.1 | 19.6 | 68.7 | 0.0491 | 0.0345 | 0.0053 |  |  |  | 33.9 | 23.6 | 10.3 |  |  |  | 1.9371e-08
2009-03-31 | 中部地方整備局 | 鈴鹿川 | 内部川 | 左岸 | 6.2 | UTL6.2k-2 | 表のり面 | B.2P-6 | 6 | 6.5 | 29 |  | 2.66 |  |  | 63.7 | 29.2 | 7.1 |  | 7.1 | 8.4883 | 4.7805 | 0.6098 | 0.1697 | 50.0194 | 1.2 | [6 empty] | 0.0011542 | 0.00028798
2009-03-31 | 中部地方整備局 | 鈴鹿川 | 内部川 | 左岸 | 6.2 | UTL6.2k-2 | 表のり面 |  | 6.5 | 7 | [20 empty] | 0.000119
2009-03-31 | 中部地方整備局 | 鈴鹿川 | 内部川 | 左岸 | 6.2 | UTL6.2k-2 | 表のり面 | B.2P-10 | 10 | 10.5 | 40 |  | 2.674 |  |  | 77.3 | 17.9 | 4.8 |  | 4.8 | 12.9471 | 7.4595 | 1.6773 | 0.4066 | 31.8424 | 1.6 | [6 empty] | 0.012034 | 0.0016532
2009-03-31 | 中部地方整備局 | 鈴鹿川 | 内部川 | 左岸 | 6.2 | UTL6.2k-2 | 表のり面 | B.2P-14 | 14 | 14.5 | 50 |  | 2.672 |  |  | 58.7 | 30.7 | 10.6 |  | 10.6 | 6.0607 | 3.5229 | 0.3236 | [9 empty] | 0.00026588
2009-03-31 | 中部地方整備局 | 鈴鹿川 | 内部川 | 左岸 | 6.2 | UTL6.2k-2 | 表のり面 | B.2P-15 | 19 | 19.5 | 27 |  | 2.71 |  |  | 0 | 3.5 | 53.5 | 43 | 96.5 | 0.0085 | 0.0063 | 0.0015 |  |  |  | 70.2 | 25.5 | 44.7 |  |  |  | 1.0399e-09
2009-03-31 | 中部地方整備局 | 木曽川 | 南派川 | 右岸 | 1.4 | No.1 | 天端 | B.P1 | 1.15 | 1.45 | 33 |  | 2.663 |  |  | 60.3 | 31.4 | 8.3 |  | 8.3 | 5.3675 | 3.4025 | 0.5865 | 0.1204 | 44.5806 | 2.17 | [6 empty] | 0.0010546 | 0.00014496
2009-03-31 | 中部地方整備局 | 木曽川 | 南派川 | 右岸 | 1.4 | No.1 | 天端 | B.P2 | 2.15 | 2.22 | 50 |  | 2.856 |  |  | 1.3 | 72.6 | 21.6 | 4.5 | 26.1 | 0.493 | 0.313 | 0.0491 | 0.0157 | 31.4013 | 1.22 | [6 empty] | 3.3669e-06 | 2.4649e-06
2009-03-31 | 中部地方整備局 | 木曽川 | 南派川 | 右岸 | 1.4 | No.1 | 天端 | B.P3 | 3.15 | 3.45 | 47 |  | 2.675 |  |  | 52.2 | 33.7 | 10.2 | 3.9 | 14.1 | 3.6225 | 2.275 | 0.155 | 0.0414 | 87.5 | 1.43 | [6 empty] | 4.8306e-05 | 1.714e-05
2009-03-31 | 中部地方整備局 | 木曽川 | 南派川 | 右岸 | 1.4 | No.1 | 天端 | B.P4 | 4.15 | 4.45 | 34 |  | 2.663 |  |  | 64.6 | 26.8 | 8.6 |  | 8.6 | 6.745 | 4.4475 | 0.5822 | 0.1175 | 57.4043 | 2.32 | [6 empty] | 0.0010367 | 0.00013806
2009-03-31 | 中部地方整備局 | 木曽川 | 南派川 | 右岸 | 1.4 | No.1 | 天端 | B.P5 | 5.15 | 5.45 | 28 |  | 2.667 |  |  | 59 | 33.1 | 7.9 |  | 7.9 | 5.035 | 3.1825 | 0.527 | 0.1377 | 36.565 | 1.61 | [6 empty] | 0.00082307 | 0.00018961
2009-03-31 | 中部地方整備局 | 木曽川 | 南派川 | 右岸 | 1.4 | No.1 | 天端 | B.P7 | 7.15 | 7.45 | 7 |  | 2.651 |  |  | 0 | 32.9 | 58.3 | 8.8 | 67.1 | 0.0658 | 0.0536 | 0.0174 | 0.0062 | 10.6129 | 2.47 | 31 | 16 | 15 |  |  |  | 3.0434e-07 | 3.844e-07
2009-03-31 | 中部地方整備局 | 木曽川 | 南派川 | 右岸 | 1.4 | No.1 | 天端 | B.P9 | 9.2 | 9.45 | 10 |  | 2.642 |  |  | 0 | 82.9 | 12.1 | 5 | 17.1 | 0.3077 | 0.2457 | 0.0955 | 0.0192 | 16.026 | 3.27 | [6 empty] | 1.5728e-05 | 3.6864e-06
2009-03-31 | 中部地方整備局 | 木曽川 | 南派川 | 右岸 | 1.4 | No.1 | 天端 | B.P11 | 11.25 | 11.33 | 50 |  | 2.643 |  |  | 70.4 | 23.4 | 6.2 |  | 6.2 | 24.625 | 18.145 | 0.5397 | 0.1938 | 127.064 | 1.08 | [6 empty] | 0.00086976 | 0.00037558
2009-03-31 | 中部地方整備局 | 木曽川 | 南派川 | 右岸 | 1.4 | No.1 | 天端 | B.P14 | 14.15 | 14.45 | 8 |  | 2.326 |  |  | 1.4 | 9.7 | 46 | 42.9 | 88.9 | 0.0112 | 0.0072 |  |  |  |  | 159.8 | 84.4 | 75.4
2009-03-31 | 中部地方整備局 | 木曽川 | 南派川 | 右岸 | 1.4 | No.1 | 天端 | B.P16 | 16.15 | 16.45 | 49 |  | 2.639 |  |  | 70.8 | 24.2 | 5 |  | 5 | 18.24 | 11.115 | 0.7097 | 0.2298 | 79.3734 | 1.15 | [6 empty] | 0.0016404 | 0.00052808
2009-03-31 | 中部地方整備局 | 木曽川 | 南派川 | 右岸 | 1.4 | No.1 | 天端 | B.P21 | 21 | 21.03 | 50 |  | 2.664 |  |  | 59 | 37.9 | 3.1 |  | 3.1 | 21.85 | 17.86 | 0.6842 | 0.2902 | 75.2929 | 0.21 | [6 empty] | 0.001507 | 0.00084216
2009-03-31 | 中部地方整備局 | 木曽川 | 南派川 | 右岸 | 1.4 | No.1 | 天端 | B.P26 | 26.15 | 26.4 | 50 |  | 2.68 |  |  | 68 | 24.4 | 7.6 |  | 7.6 | 13.585 | 10.165 | 0.2675 | 0.1276 | 106.4655 | 1.12 | [6 empty] | 0.00017104 | 0.00016282
2009-03-31 | 中部地方整備局 | 木曽川 | 南派川 | 右岸 | 1.4 | No.2 | 表のり面 | B.P1 | 1.15 | 1.45 | 12 |  | 2.684 |  |  | 63.7 | 26.5 | 9.8 |  | 9.8 | 5.7475 | 3.8975 | 0.4215 | 0.08 | 71.8438 | 3.17 | [6 empty] | 0.00049052 | 6.4e-05
2009-03-31 | 中部地方整備局 | 木曽川 | 南派川 | 右岸 | 1.4 | No.2 | 表のり面 | B.01 | 1.5 | 3.3 |  | 1.985 | 2.678 | 0.406 | 0.047598 | 56.2 | 41 | 2.8 |  | 2.8 | 5.985 | 3.155 | 0.5567 | 0.2997 | 19.97 | 0.4 | [5 empty] | 0.000268 | 0.00093455 | 0.0008982 |  | 0.00036296 | CD | 5.9 | 32.6
2009-03-31 | 中部地方整備局 | 木曽川 | 南派川 | 右岸 | 1.4 | No.2 | 表のり面 | B.P4 | 4.15 | 4.45 | 18 |  | 2.664 |  |  | 80.7 | 12.1 | 7.2 |  | 7.2 | 17.005 | 13.87 | 2.2475 | 0.1636 | 103.9425 | 16.82 | [6 empty] | 0.023708 | 0.00026765
2009-03-31 | 中部地方整備局 | 木曽川 | 南派川 | 右岸 | 1.4 | No.2 | 表のり面 | B.P6 | 6.15 | 6.45 | 5 |  | 2.638 |  |  | 0 | 50.3 | 43.7 | 6 | 49.7 | 0.0945 | 0.0756 | 0.0265 | 0.0102 | 9.2647 | 1.98 | [6 empty] | 8.066e-07 | 1.0404e-06
2009-03-31 | 中部地方整備局 | 木曽川 | 南派川 | 右岸 | 1.4 | No.2 | 表のり面 | B.P8 | 8.15 | 8.34 | 50 |  | 2.642 |  |  | 0 | 92.4 | 7.6 |  | 7.6 | 0.4845 | 0.4197 | 0.2039 | 0.101 | 4.797 | 1.66 | [6 empty] | 9.1184e-05 | 0.00010201
2009-03-31 | 中部地方整備局 | 木曽川 | 南派川 | 右岸 | 1.4 | No.2 | 表のり面 | B.P10 | 10.05 | 10.11 | 50 |  | 2.655 |  |  | 75.3 | 18.4 | 6.3 |  | 6.3 | 17.575 | 13.015 | 0.816 | 0.201 | 87.4378 | 6.39 | [6 empty] | 0.0022667 | 0.00040401
2009-03-31 | 中部地方整備局 | 木曽川 | 南派川 | 右岸 | 1.4 | No.2 | 表のり面 | B.P12 | 12.4 | 12.68 | 50 |  | 2.651 |  |  | 62.2 | 31.3 | 6.5 |  | 6.5 | 6.8875 | 4.5025 | 0.4377 | 0.1564 | 44.0377 | 0.75 | [6 empty] | 0.00053531 | 0.00024461
2009-03-31 | 中部地方整備局 | 木曽川 | 南派川 | 右岸 | 1.4 | No.2 | 表のり面 | B.P14 | 14.15 | 14.45 | 14 |  | 2.646 |  |  | 0 | 60.7 | 33.5 | 5.8 | 39.3 | 0.1276 | 0.1035 | 0.0318 | 0.0111 | 11.4955 | 1.96 | [6 empty] | 1.2306e-06 | 1.2321e-06
2009-03-31 | 中部地方整備局 | 木曽川 | 南派川 | 右岸 | 1.4 | No.3 | 裏のり面 | B.P1 | 1.15 | 1.45 | 27 |  | 2.672 |  |  | 64.5 | 28.2 | 7.3 |  | 7.3 | 6.3175 | 4.3375 | 0.8202 | 0.1982 | 31.8744 | 1.78 | [6 empty] | 0.0022938 | 0.00039283
2009-03-31 | 中部地方整備局 | 木曽川 | 南派川 | 右岸 | 1.4 | No.3 | 裏のり面 | B.01 | 1.5 | 2.45 |  | 2.004 | 2.658 | 0.368 | 0.03643 | 61.7 | 34.2 | 4.1 |  | 4.1 | 7.505 | 4.3375 | 0.5865 | 0.1982 | 37.8658 | 0.98 | [5 empty] | 0.000255 | 0.0010546 | 0.00039283 |  | 0.00016411 | CD | 17.7 | 37
2009-03-31 | 中部地方整備局 | 木曽川 | 南派川 | 右岸 | 1.4 | No.3 | 裏のり面 | B.S4 | 4 | 5 |  | 1.678 | 2.645 | 1.072 | 0.59456 | 0 | 41 | 50.3 | 8.7 | 59 | 0.0766 | 0.0617 | 0.0178 | 0.0062 | 12.3548 | 2.13 | 22.3 | 19.8 | 2.5 |  |  | 1.71e-06 | 3.2079e-07 | 3.844e-07 |  | 1.9676e-07 | CUB |  |  |  |  | 3.6 | 23.6 | 7 | 32.3
2009-03-31 | 中部地方整備局 | 木曽川 | 南派川 | 右岸 | 1.4 | No.3 | 裏のり面 | B.P6 | 6.15 | 6.45 | 9 |  | 2.643 |  |  | 0 | 78 | 18.2 | 3.8 | 22 | 0.2241 | 0.178 | 0.0663 | 0.0256 | 8.7539 | 1.96 | [6 empty] | 6.7522e-06 | 6.5536e-06
2009-03-31 | 中部地方整備局 | 木曽川 | 南派川 | 右岸 | 1.4 | No.3 | 裏のり面 | B.P8 | 8.15 | 8.39 | 50 |  | 2.649 |  |  | 67.9 | 28.6 | 3.5 |  | 3.5 | 14.44 | 9.88 | 0.6162 | 0.362 | 39.8895 | 0.35 | [6 empty] | 0.0011825 | 0.0013104
2009-03-31 | 中部地方整備局 | 木曽川 | 南派川 | 右岸 | 1.4 | No.3 | 裏のり面 | B.P11 | 11.15 | 11.45 | 10 |  | 2.636 |  |  | 3 | 82.2 | 10.9 | 3.9 | 14.8 | 0.2399 | 0.1982 | 0.106 | 0.0402 | 5.9677 | 1.89 | [6 empty] | 2.0028e-05 | 1.616e-05
2009-03-31 | 中部地方整備局 | 木曽川 | 南派川 | 右岸 | 1.4 | No.3 | 裏のり面 | B.P13 | 13.15 | 13.45 | 24 |  | 2.657 |  |  | 78.3 | 19.3 | 2.4 |  | 2.4 | 17.86 | 12.16 | 1.6895 | 0.578 | 30.8997 | 2.04 | [6 empty] | 0.012238 | 0.0033408
2009-03-31 | 中部地方整備局 | 木曽川 | 南派川 | 右岸 | 3 | No.1 | 天端 | B.P2 | 2.25 | 2.55 | 7 |  | 2.659 |  |  | 8.7 | 60.8 | 22.3 | 8.2 | 30.5 | 0.1737 | 0.1377 | 0.0379 | 0.0079 | 21.9873 | 3.94 | [6 empty] | 1.848e-06 | 6.241e-07
2009-03-31 | 中部地方整備局 | 木曽川 | 南派川 | 右岸 | 3 | No.1 | 天端 | B.P3 | 3.15 | 3.45 | 30 |  | 2.653 |  |  | 41.2 | 43.7 | 11.8 | 3.3 | 15.1 | 3.4025 | 0.561 | 0.1132 | 0.0385 | 88.3766 | 0.33 | [6 empty] | 2.3322e-05 | 1.4823e-05
2009-03-31 | 中部地方整備局 | 木曽川 | 南派川 | 右岸 | 3 | No.1 | 天端 | B.P4 | 4.15 | 4.45 | 9 |  | 2.649 |  |  | 41.2 | 43.4 | 8.2 | 7.2 | 15.4 | 3.4025 | 0.561 | 0.1132 | 0.0283 | 120.2297 | 0.45 | [6 empty] | 2.3322e-05 | 8.0089e-06
2009-03-31 | 中部地方整備局 | 木曽川 | 南派川 | 右岸 | 3 | No.1 | 天端 | B.P5 | 5.15 | 5.45 | 9 |  | 2.652 |  |  | 0.9 | 90.7 | 8.4 |  | 8.4 | 0.2428 | 0.2068 | 0.1276 | 0.0855 | 2.8398 | 1.13 | [6 empty] | 3.0779e-05 | 7.3103e-05
2009-03-31 | 中部地方整備局 | 木曽川 | 南派川 | 右岸 | 3 | No.1 | 天端 | B.P7 | 7.15 | 7.38 | 50 |  | 2.651 |  |  | 0 | 93.2 | 6.8 |  | 6.8 | 0.4845 | 0.4127 | 0.1953 | 0.1218 | 3.9778 | 1.23 | [6 empty] | 8.252e-05 | 0.00014835
2009-03-31 | 中部地方整備局 | 木曽川 | 南派川 | 右岸 | 3 | No.1 | 天端 | B.P13 | 13.15 | 13.45 | 12 |  | 2.65 |  |  | 4 | 88.4 | 7.6 |  | 7.6 | 0.3235 | 0.292 | 0.1665 | 0.1118 | 2.8936 | 1.22 | [6 empty] | 5.7019e-05 | 0.00012499
2009-03-31 | 中部地方整備局 | 木曽川 | 南派川 | 右岸 | 3 | No.1 | 天端 | B.P15 | 15.15 | 15.45 | 41 |  | 2.645 |  |  | 51.8 | 27.9 | 13.4 | 6.9 | 20.3 | 6.1275 | 2.6325 | 0.0724 | 0.0123 | 498.1707 | 0.49 | [6 empty] | 8.2797e-06 | 1.5129e-06
2009-03-31 | 中部地方整備局 | 木曽川 | 南派川 | 右岸 | 3 | No.1 | 天端 | B.P21 | 21.15 | 21.31 | 50 |  | 2.669 |  |  | 54.6 | 38.1 | 7.3 |  | 7.3 | 5.6525 | 2.8525 | 0.4505 | 0.1449 | 39.0097 | 0.71 | [6 empty] | 0.00057228 | 0.00020996
2009-03-31 | 中部地方整備局 | 木曽川 | 南派川 | 右岸 | 3 | No.1 | 天端 | B.P25 | 25.15 | 25.34 | 50 |  | 2.658 |  |  | 77.2 | 17.2 | 5.6 |  | 5.6 | 17.575 | 13.015 | 1.149 | 0.2298 | 76.4795 | 4.6 | [6 empty] | 0.0050091 | 0.00052808
2009-03-31 | 中部地方整備局 | 木曽川 | 南派川 | 右岸 | 3 | No.2 | 表のり面 | B.P1 | 1.15 | 1.45 | 7 |  | 2.656 |  |  | 52.1 | 39.8 | 8.1 |  | 8.1 | 5.7 | 2.605 | 0.1535 | 0.0871 | 65.442 | 0.16 | [6 empty] | 4.7229e-05 | 7.5864e-05
2009-03-31 | 中部地方整備局 | 木曽川 | 南派川 | 右岸 | 3 | No.2 | 表のり面 | B.P2 | 2.15 | 2.45 | 21 |  | 2.652 |  |  | 41.9 | 37.7 | 15.3 | 5.1 | 20.4 | 4.0625 | 0.5057 | 0.0724 | 0.0197 | 206.2183 | 0.25 | [6 empty] | 8.2797e-06 | 3.8809e-06
2009-03-31 | 中部地方整備局 | 木曽川 | 南派川 | 右岸 | 3 | No.2 | 表のり面 | B.P4 | 4.15 | 4.45 | 5 |  | 2.669 |  |  | 12.7 | 68 | 13.6 | 5.7 | 19.3 | 0.3445 | 0.2727 | 0.0784 | 0.031 | 11.1129 | 1.56 | [6 empty] | 9.957e-06 | 9.61e-06
2009-03-31 | 中部地方整備局 | 木曽川 | 南派川 | 右岸 | 3 | No.2 | 表のり面 | B.P6 | 6.15 | 6.27 | 50 |  | 2.673 |  |  | 65 | 29.6 | 5.4 |  | 5.4 | 15.675 | 11.685 | 0.3882 | 0.1535 | 102.1173 | 0.22 | [6 empty] | 0.00040536 | 0.00023562
2009-03-31 | 中部地方整備局 | 木曽川 | 南派川 | 右岸 | 3 | No.2 | 表のり面 | B.P8 | 8.25 | 8.49 | 50 |  | 2.665 |  |  | 73.5 | 23.8 | 2.7 |  | 2.7 | 19.6 | 15.96 | 0.7735 | 0.404 | 48.5149 | 1.84 | [6 empty] | 0.0020025 | 0.0016322
2009-03-31 | 中部地方整備局 | 木曽川 | 南派川 | 右岸 | 3 | No.2 | 表のり面 | B.P11 | 11.15 | 11.37 | 50 |  | 2.675 |  |  | 72.4 | 23.8 | 3.8 |  | 3.8 | 17.005 | 11.78 | 0.965 | 0.3917 | 43.4133 | 1.02 | [6 empty] | 0.0033431 | 0.0015343
2009-03-31 | 中部地方整備局 | 木曽川 | 南派川 | 右岸 | 3 | No.2 | 表のり面 | B.P13 | 13.15 | 13.45 | 5 |  | 2.62 |  |  | 0 | 20.9 | 46.7 | 32.4 | 79.1 | 0.0255 | 0.014 | 0.0014 |  |  |  | 39.1 | 22.1 | 17 |  |  |  | 8.863e-10
2009-03-31 | 中部地方整備局 | 木曽川 | 南派川 | 右岸 | 3 | No.3 | 裏のり面 | B.P2 | 2.15 | 2.45 | 5 |  | 2.653 |  |  | 5.6 | 57.6 | 29.7 | 7.1 | 36.8 | 0.1449 | 0.1146 | 0.0326 | 0.0098 | 14.7857 | 2.27 | [6 empty] | 1.3035e-06 | 9.604e-07
2009-03-31 | 中部地方整備局 | 木曽川 | 南派川 | 右岸 | 3 | No.3 | 裏のり面 | B.S3 | 3 | 3.95 |  | 1.747 | 2.637 | 1.205 | 0.79351 | 0 | 52.5 | 39.9 | 7.6 | 47.5 | 0.1054 | 0.0806 | 0.0231 | 0.0081 | 13.0123 | 1.94 | [5 empty] | 2.21e-05 | 5.868e-07 | 6.561e-07 |  | 5.4257e-07 | CUB |  |  |  |  | 15.6 | 18.8 | 3.4 | 29.4
2009-03-31 | 中部地方整備局 | 木曽川 | 南派川 | 右岸 | 3 | No.3 | 裏のり面 | B.P5 | 5.15 | 5.45 | 31 |  | 2.655 |  |  | 60.8 | 30.8 | 8.4 |  | 8.4 | 18.715 | 14.155 | 0.2517 | 0.1026 | 182.4074 | 0.12 | [6 empty] | 0.00014854 | 0.00010527
2009-03-31 | 中部地方整備局 | 木曽川 | 南派川 | 右岸 | 3 | No.3 | 裏のり面 | B.P7 | 7.15 | 7.3 | 50 |  | 2.661 |  |  | 75.3 | 21.4 | 3.3 |  | 3.3 | 15.77 | 12.065 | 0.919 | 0.369 | 42.7371 | 2.65 | [6 empty] | 0.0029854 | 0.0013616
2009-03-31 | 中部地方整備局 | 木曽川 | 南派川 | 右岸 | 3 | No.3 | 裏のり面 | B.P11 | 11.15 | 11.36 | 50 |  | 2.651 |  |  | 14.6 | 77.2 | 8.2 |  | 8.2 | 0.3532 | 0.313 | 0.1722 | 0.101 | 3.497 | 1.42 | [6 empty] | 6.1644e-05 | 0.00010201
2009-03-31 | 中部地方整備局 | 木曽川 | 南派川 | 右岸 | 3 | No.3 | 裏のり面 | B.P13 | 13.15 | 13.2 | 50 |  | 2.637 |  |  | 58.3 | 33.9 | 7.8 |  | 7.8 | 8.075 | 4.9875 | 0.292 | 0.1132 | 71.3339 | 0.3 | [6 empty] | 0.00020955 | 0.00012814
2009-03-31 | 中部地方整備局 | 木曽川 | 南派川 | 右岸 | 6.6 | No.1 | 天端 | B.P1 | 1.15 | 1.45 | 20 |  | 2.674 |  |  | 69.8 | 24.1 | 6.1 |  | 6.1 | 13.3 | 11.21 | 0.6545 | 0.2255 | 58.98 | 1.27 | [6 empty] | 0.0013598 | 0.0005085
2009-03-31 | 中部地方整備局 | 木曽川 | 南派川 | 右岸 | 6.6 | No.1 | 天端 | B.P2 | 2.15 | 2.45 | 44 |  | 2.663 |  |  | 54.1 | 34.2 | 8.9 | 2.8 | 11.7 | 8.7875 | 3.1 | 0.2486 | 0.0527 | 166.7457 | 0.66 | [6 empty] | 0.00014434 | 2.7773e-05
2009-03-31 | 中部地方整備局 | 木曽川 | 南派川 | 右岸 | 6.6 | No.1 | 天端 | B.P3 | 3.35 | 3.53 | 50 |  | 2.689 |  |  | 65.1 | 23.6 | 9.1 | 2.2 | 11.3 | 10.925 | 7.885 | 0.3288 | 0.0568 | 192.3415 | 1.88 | [6 empty] | 0.00027589 | 3.2262e-05
2009-03-31 | 中部地方整備局 | 木曽川 | 南派川 | 右岸 | 6.6 | No.1 | 天端 | B.P4 | 4.45 | 4.75 | 11 |  | 2.681 |  |  | 0 | 75.7 | 20.5 | 3.8 | 24.3 | 0.2356 | 0.1809 | 0.0572 | 0.0213 | 11.061 | 2.01 | [6 empty] | 4.7961e-06 | 4.5369e-06
2009-03-31 | 中部地方整備局 | 木曽川 | 南派川 | 右岸 | 6.6 | No.1 | 天端 | B.P7 | 7.1 | 7.31 | 50 |  | 2.663 |  |  | 74.3 | 18.7 | 7 |  | 7 | 12.54 | 9.31 | 0.919 | 0.9138 | 13.7229 | 4.39 | [6 empty] | 0.0029854 | 0.0083503
2009-03-31 | 中部地方整備局 | 木曽川 | 南派川 | 右岸 | 6.6 | No.1 | 天端 | B.P10 | 10.35 | 10.6 | 50 |  | 2.671 |  |  | 82.5 | 12 | 5.5 |  | 5.5 | 14.345 | 12.35 | 3.0725 | 0.4145 | 34.608 | 10.38 | [6 empty] | 0.048924 | 0.0017181
2009-03-31 | 中部地方整備局 | 木曽川 | 南派川 | 右岸 | 6.6 | No.1 | 天端 | B.P13 | 13 | 13.27 | 50 |  | 2.669 |  |  | 57.6 | 29.1 | 9.2 | 4.1 | 13.3 | 5.51 | 3.2375 | 0.2226 | 0.037 | 148.9189 | 2.53 | [6 empty] | 0.00011174 | 1.369e-05
2009-03-31 | 中部地方整備局 | 木曽川 | 南派川 | 右岸 | 6.6 | No.1 | 天端 | B.P17 | 17 | 17.2 | 50 |  | 2.65 |  |  | 60.8 | 29.3 | 9.9 |  | 9.9 | 8.645 | 5.5575 | 0.2938 | 0.08 | 108.0625 | 0.67 | [6 empty] | 0.00021256 | 6.4e-05
2009-03-31 | 中部地方整備局 | 木曽川 | 南派川 | 右岸 | 6.6 | No.1 | 天端 | B.P21 | 21 | 21.26 | 50 |  | 2.641 |  |  | 45.9 | 34.2 | 14.2 | 5.7 | 19.9 | 3.4575 | 1.448 | 0.0766 | 0.0116 | 298.0603 | 2.44 | [6 empty] | 9.4354e-06 | 1.3456e-06
2009-03-31 | 中部地方整備局 | 木曽川 | 南派川 | 右岸 | 6.6 | No.1 | 天端 | B.P25 | 25.1 | 25.2 | 50 |  | 2.669 |  |  | 35.1 | 38.1 | 15.4 | 11.4 | 26.8 | 1.356 | 0.663 | 0.0226 | 0.0037 | 366.4865 | 2.99 | [6 empty] | 5.5779e-07 | 1.369e-07
2009-03-31 | 中部地方整備局 | 木曽川 | 南派川 | 右岸 | 6.6 | No.2 | 表のり面 | B.P1 | 1.15 | 1.45 | 14 |  | 2.691 |  |  | 32.8 | 44.4 | 15.5 | 7.3 | 22.8 | 0.782 | 0.418 | 0.0555 | 0.011 | 71.0909 | 1.97 | [6 empty] | 4.4723e-06 | 1.21e-06
2009-03-31 | 中部地方整備局 | 木曽川 | 南派川 | 右岸 | 6.6 | No.2 | 表のり面 | B.P3 | 3.45 | 3.75 | 7 |  | 2.685 |  |  | 1.1 | 79 | 17.8 | 2.1 | 19.9 | 0.2399 | 0.1895 | 0.0756 | 0.0322 | 7.4503 | 1.7 | [6 empty] | 9.1524e-06 | 1.0368e-05
2009-03-31 | 中部地方整備局 | 木曽川 | 南派川 | 右岸 | 6.6 | No.2 | 表のり面 | B.P5 | 5 | 5.06 | 50 |  | 2.657 |  |  | 55.4 | 31.2 | 9.9 | 3.5 | 13.4 | 11.685 | 4.31 | 0.165 | 0.034 | 343.6765 | 0.35 | [6 empty] | 5.5835e-05 | 1.156e-05
2009-03-31 | 中部地方整備局 | 木曽川 | 南派川 | 右岸 | 6.6 | No.2 | 表のり面 | B.P7 | 7 | 7.14 | 50 |  | 2.652 |  |  | 40.7 | 40.5 | 12.3 | 6.5 | 18.8 | 2.1925 | 0.896 | 0.0976 | 0.0126 | 174.0079 | 2.98 | [6 empty] | 1.6541e-05 | 1.5876e-06
2009-03-31 | 中部地方整備局 | 木曽川 | 南派川 | 右岸 | 6.6 | No.2 | 表のり面 | B.P11 | 11 | 11.17 | 50 |  | 2.647 |  |  | 87.2 | 8.5 | 4.3 |  | 4.3 | 24.325 | 21.925 | 0.935 | 0.6885 | 35.3304 | 10.71 | [6 empty] | 0.0031072 | 0.0047403
2009-03-31 | 中部地方整備局 | 木曽川 | 南派川 | 右岸 | 6.6 | No.2 | 表のり面 | B.P13 | 13 | 13.16 | 50 |  | 2.67 |  |  | 86.5 | 8.6 | 4.9 |  | 4.9 | 16.625 | 14.06 | 5.035 | 0.6843 | 24.2949 | 7.31 | [6 empty] | 0.15365 | 0.0046827
2009-03-31 | 中部地方整備局 | 木曽川 | 南派川 | 右岸 | 6.6 | No.3 | 裏のり面 | B.P1 | 1.15 | 1.37 | 50 |  | 2.669 |  |  | 53.4 | 37.5 | 9.1 |  | 9.1 | 7.6 | 3.0175 | 0.271 | 0.0939 | 80.9372 | 0.32 | [6 empty] | 0.00017627 | 8.8172e-05
2009-03-31 | 中部地方整備局 | 木曽川 | 南派川 | 右岸 | 6.6 | No.3 | 裏のり面 | B.P4 | 4.15 | 4.45 | 39 |  | 2.681 |  |  | 62.7 | 34.6 | 2.7 |  | 2.7 | 11.495 | 8.7875 | 0.5695 | 0.3148 | 36.5152 | 0.3 | [6 empty] | 0.0009851 | 0.00099099
2009-03-31 | 中部地方整備局 | 木曽川 | 南派川 | 右岸 | 6.6 | No.3 | 裏のり面 | B.P7 | 7.03 | 7.07 | 50 |  | 2.685 |  |  | 72.4 | 18.7 | 8.9 |  | 8.9 | 16.15 | 12.35 | 0.561 | 0.1146 | 140.925 | 5.57 | [6 empty] | 0.00095136 | 0.00013133
2009-03-31 | 中部地方整備局 | 木曽川 | 南派川 | 右岸 | 6.6 | No.3 | 裏のり面 | B.P10 | 10.15 | 10.45 | 32 |  | 2.702 |  |  | 53.4 | 40.2 | 6.4 |  | 6.4 | 7.505 | 3.155 | 0.4215 | 0.1766 | 42.4972 | 0.35 | [6 empty] | 0.00049052 | 0.00031188
2009-03-31 | 中部地方整備局 | 木曽川 | 南派川 | 右岸 | 6.6 | No.3 | 裏のり面 | B.P13 | 13.1 | 13.22 | 50 |  | 2.687 |  |  | 84 | 14.6 | 1.4 |  | 1.4 | 14.535 | 12.16 | 3.32 | 0.873 | 16.6495 | 3.89 | [6 empty] | 0.058543 | 0.0076213
2009-03-31 | 中部地方整備局 | 木曽川 | 南派川 | 左岸 | 3.2 | 3.2k-1 | 天端 | B.P-1 | 1.15 | 1.45 | 23 |  | 2.736 |  |  | 58.7 | 28.7 | 12.6 |  | 12.6 | 4.1024 | 2.8404 | 0.3335 | [9 empty] | 0.00028511
2009-03-31 | 中部地方整備局 | 木曽川 | 南派川 | 左岸 | 3.2 | 3.2k-1 | 天端 | B.P-2 | 2.15 | 2.45 | 34 |  | 2.667 |  |  | 56 | 32.6 | 11.4 |  | 11.4 | 3.6218 | 2.5257 | 0.3443 | [9 empty] | 0.00030696
2009-03-31 | 中部地方整備局 | 木曽川 | 南派川 | 左岸 | 3.2 | 3.2k-1 | 天端 | B.P-3 | 3.15 | 3.45 | 26 |  | 2.672 |  |  | 50.2 | 38 | 11.8 |  | 11.8 | 3.5492 | 2.0225 | 0.3053 | [9 empty] | 0.00023233
2009-03-31 | 中部地方整備局 | 木曽川 | 南派川 | 左岸 | 3.2 | 3.2k-1 | 天端 | B.P-4 | 4.15 | 4.45 | 23 |  | 2.673 |  |  | 53.7 | 32.7 | 13.6 |  | 13.6 | 3.643 | 2.3551 | 0.2812 | [9 empty] | 0.00019203
2009-03-31 | 中部地方整備局 | 木曽川 | 南派川 | 左岸 | 3.2 | 3.2k-1 | 天端 | B.P-5 | 5.15 | 5.45 | 14 |  | 2.668 |  |  | 0.1 | 44.1 | 43.8 | 12 | 55.8 | 0.0872 | 0.0629 | 0.0164 | 0.0026 | 33.5385 | 4.3 | 9999 | 9999 | 0 |  |  |  | 2.6533e-07 | 6.76e-08
2009-03-31 | 中部地方整備局 | 木曽川 | 南派川 | 左岸 | 3.2 | 3.2k-1 | 天端 | B.P-6 | 6.15 | 6.45 | 42 |  | 2.648 |  |  | 66 | 26.2 | 7.8 |  | 7.8 | 14.3792 | 10.0435 | 0.5123 | 0.1532 | 93.859 | 0.6 | [6 empty] | 0.00077085 | 0.0002347
2009-03-31 | 中部地方整備局 | 木曽川 | 南派川 | 左岸 | 3.2 | 3.2k-1 | 天端 | B.P-7 | 7.15 | 7.45 | 34 |  | 2.655 |  |  | 71 | 23.7 | 5.3 |  | 5.3 | 13.8594 | 11.4129 | 0.5288 | 0.1787 | 77.5568 | 2.5 | [6 empty] | 0.0008296 | 0.00031934
2009-03-31 | 中部地方整備局 | 木曽川 | 南派川 | 左岸 | 3.2 | 3.2k-1 | 天端 | B.P-12 | 12.15 | 12.2 | 50 |  | 2.574 |  |  | 0.1 | 78.5 | 12.2 | 9.2 | 21.4 | 0.1786 | 0.1583 | 0.0601 | 0.0063 | 28.3492 | 12.3 | [6 empty] | 5.3784e-06 | 3.969e-07
2009-03-31 | 中部地方整備局 | 木曽川 | 南派川 | 左岸 | 3.2 | 3.2k-1 | 天端 | B.P-15 | 15 | 15.19 | 50 |  | 2.653 |  |  | 74.8 | 18.9 | 6.3 |  | 6.3 | 20.5567 | 16.0014 | 0.825 | 0.2165 | 94.9501 | 2.9 | [6 empty] | 0.002325 | 0.00046872
2009-03-31 | 中部地方整備局 | 木曽川 | 南派川 | 左岸 | 3.2 | 3.2k-2 | 表のり面 | B.P-1 | 1.15 | 1.45 | 30 |  | 2.671 |  |  | 62 | 27.4 | 10.6 |  | 10.6 | 4.6586 | 3.1883 | 0.5091 | [9 empty] | 0.00075974
2009-03-31 | 中部地方整備局 | 木曽川 | 南派川 | 左岸 | 3.2 | 3.2k-2 | 表のり面 | B.K-2 | 2 | 4 |  |  | 2.694 |  |  | 56.7 | 28.1 | 15.2 |  | 15.2 | 5.2466 | 2.9192 | 0.219 | [9 empty] | 0.0001076
2009-03-31 | 中部地方整備局 | 木曽川 | 南派川 | 左岸 | 3.2 | 3.2k-2 | 表のり面 | B.P-2 | 2.15 | 2.45 | 29 |  | 2.663 |  |  | 52.6 | 35.5 | 11.9 |  | 11.9 | 3.6872 | 2.2794 | 0.3044 | [9 empty] | 0.00023075
2009-03-31 | 中部地方整備局 | 木曽川 | 南派川 | 左岸 | 3.2 | 3.2k-2 | 表のり面 | B.P-3 | 3.15 | 3.45 | 27 |  | 2.65 |  |  | 54.8 | 29 | 16.2 |  | 16.2 | 3.5379 | 2.4327 | 0.2057 | [9 empty] | 9.306e-05
2009-03-31 | 中部地方整備局 | 木曽川 | 南派川 | 左岸 | 3.2 | 3.2k-2 | 表のり面 | B.P-4 | 4.15 | 4.45 | 44 |  | 2.665 |  |  | 55.8 | 31.2 | 13 |  | 13 | 3.8101 | 2.562 | 0.3241 | [9 empty] | 0.00026684
2009-03-31 | 中部地方整備局 | 木曽川 | 南派川 | 左岸 | 3.2 | 3.2k-2 | 表のり面 | B.P-5 | 5.15 | 5.45 | 12 |  | 2.658 |  |  | 0 | 45.2 | 39.9 | 14.9 | 54.8 | 0.0899 | 0.0639 | 0.0123 | 0.0015 | 59.9333 | 6.1 | 9999 | 9999 | 0 |  |  |  | 1.3624e-07 | 2.25e-08
2009-03-31 | 中部地方整備局 | 木曽川 | 南派川 | 左岸 | 3.2 | 3.2k-2 | 表のり面 | B.K-5 | 5.6 | 7 |  |  | 2.648 |  |  | 35.4 | 46.3 | 18.3 |  | 18.3 | 1.038 | 0.5495 | 0.0961 | [9 empty] | 1.5958e-05 |  |  |  | CUB |  |  |  |  | 7.7 | 14.3 | 0.8 | 35.1
2009-03-31 | 中部地方整備局 | 木曽川 | 南派川 | 左岸 | 3.2 | 3.2k-2 | 表のり面 | B.P-6 | 6.15 | 6.45 | 14 |  | 2.651 |  |  | 50.1 | 25.4 | 17.1 | 7.4 | 24.5 | 6.9514 | 2.0461 | 0.0402 | 0.0086 | 808.3023 | 0.3 | [6 empty] | 2.1183e-06 | 7.396e-07
2009-03-31 | 中部地方整備局 | 木曽川 | 南派川 | 左岸 | 3.2 | 3.2k-2 | 表のり面 | B.P-7 | 7.15 | 7.45 | 13 |  | 2.654 |  |  | 0.7 | 71 | 16.8 | 11.5 | 28.3 | 0.1818 | 0.1561 | 0.0205 | 0.0037 | 49.1351 | 11.4 | [6 empty] | 4.4497e-07 | 1.369e-07
2009-03-31 | 中部地方整備局 | 木曽川 | 南派川 | 左岸 | 3.2 | 3.2k-2 | 表のり面 | B.P-8 | 8.15 | 8.3 | 50 |  | 2.626 |  |  | 60.9 | 31.9 | 7.2 |  | 7.2 | 9.1729 | 5.416 | 0.3955 | 0.1495 | 61.3572 | 0.5 | [6 empty] | 0.00042324 | 0.0002235
2009-03-31 | 中部地方整備局 | 木曽川 | 南派川 | 左岸 | 3.2 | 3.2k-2 | 表のり面 | B.P-10 | 10.15 | 10.36 | 50 |  | 2.596 |  |  | 76.4 | 18 | 5.6 |  | 5.6 | 20.9026 | 12.3391 | 1.2399 | 0.2994 | 69.815 | 2.5 | [6 empty] | 0.0059755 | 0.0008964
2009-03-31 | 中部地方整備局 | 木曽川 | 南派川 | 左岸 | 3.2 | 3.2k-2 | 表のり面 | B.P-12 | 12.15 | 12.45 | 36 |  | 2.574 |  |  | 1 | 85.2 | 13.8 |  | 13.8 | 0.3105 | 0.2719 | 0.1347 | [8 empty] | 3.98e-06 | 3.4894e-05
2009-03-31 | 中部地方整備局 | 木曽川 | 南派川 | 左岸 | 3.2 | 3.2k-3 | 裏のり面 | B.P-1 | 1.15 | 1.45 | 31 |  | 2.732 |  |  | 56 | 29.7 | 14.3 |  | 14.3 | 5.1851 | 2.9469 | 0.2407 | [9 empty] | 0.00013393
2009-03-31 | 中部地方整備局 | 木曽川 | 南派川 | 左岸 | 3.2 | 3.2k-3 | 裏のり面 | B.P-2 | 2.15 | 2.45 | 18 |  | 2.69 |  |  | 54.5 | 32.9 | 12.6 |  | 12.6 | 4.0864 | 2.4985 | 0.3172 | [9 empty] | 0.00025386
2009-03-31 | 中部地方整備局 | 木曽川 | 南派川 | 左岸 | 3.2 | 3.2k-3 | 裏のり面 | B.P-3 | 3.15 | 3.45 | 18 |  | 2.696 |  |  | 53.8 | 30.9 | 15.3 |  | 15.3 | 3.6721 | 2.3856 | 0.2463 | [9 empty] | 0.00014126
2009-03-31 | 中部地方整備局 | 木曽川 | 南派川 | 左岸 | 3.2 | 3.2k-3 | 裏のり面 | B.P-4 | 4.15 | 4.45 | 14 |  | 2.689 |  |  | 1.7 | 54.7 | 31 | 12.6 | 43.6 | 0.1137 | 0.0915 | 0.0121 | [9 empty] | 1.3116e-07
2009-03-31 | 中部地方整備局 | 木曽川 | 南派川 | 左岸 | 3.2 | 3.2k-3 | 裏のり面 | B.S-4 | 4.5 | 5.05 |  | 1.787 | 2.67 | 0.945 | 0.43389 | 19.3 | 43.8 | 27.3 | 9.6 | 36.9 | 0.1485 | 0.116 | 0.0267 | 0.0055 | 27 | 3.7 | [5 empty] | 3.87e-06 | 8.2078e-07 | 3.025e-07 |  | 1.6387e-07 | CUB |  |  |  |  | 33.1 | 28 | 1.8 | 35.6
2009-03-31 | 中部地方整備局 | 木曽川 | 南派川 | 左岸 | 3.2 | 3.2k-3 | 裏のり面 | B.P-5 | 5.15 | 5.45 | 34 |  | 2.671 |  |  | 41.3 | 49.4 | 9.3 |  | 9.3 | 2.8797 | 0.8292 | 0.2377 | 0.0874 | 32.9485 | 0.7 | [6 empty] | 0.00013009 | 7.6388e-05
2009-03-31 | 中部地方整備局 | 木曽川 | 南派川 | 左岸 | 3.2 | 3.2k-3 | 裏のり面 | B.P-6 | 6.15 | 6.45 | 40 |  | 2.687 |  |  | 69.5 | 25.7 | 4.8 |  | 4.8 | 15.0393 | 9.9478 | 0.7165 | 0.2544 | 59.1167 | 0.9 | [6 empty] | 0.001677 | 0.00064719
2009-03-31 | 中部地方整備局 | 木曽川 | 南派川 | 左岸 | 3.2 | 3.2k-3 | 裏のり面 | B.P-7 | 7.15 | 7.45 | 29 |  | 2.667 |  |  | 3.7 | 82.2 | 14.1 |  | 14.1 | 0.4365 | 0.3726 | 0.1581 | [9 empty] | 5.0574e-05
2009-03-31 | 中部地方整備局 | 木曽川 | 南派川 | 左岸 | 3.2 | 3.2k-3 | 裏のり面 | B.P-10 | 10 | 10.03 | 50 |  | 2.666 |  |  | 71.5 | 23.7 | 4.8 |  | 4.8 | 13.0521 | 11.2192 | 0.4509 | 0.1856 | 70.3238 | 2.7 | [6 empty] | 0.00057346 | 0.00034447
2009-03-31 | 中部地方整備局 | 木曽川 | 南派川 | 左岸 | 3.2 | 3.2k-3 | 裏のり面 | B.P-11 | 11.15 | 11.38 | 50 |  | 2.66 |  |  | 6.7 | 71.2 | 15.2 | 6.9 | 22.1 | 0.2116 | 0.1745 | 0.0606 | 0.0117 | 18.0855 | 5.2 | [6 empty] | 5.4826e-06 | 1.3689e-06
2009-03-31 | 中部地方整備局 | 木曽川 | 南派川 | 左岸 | 3.2 | 3.2k-3 | 裏のり面 | B.1 | 12 | 12.5 | [20 empty] | 0.00015
2009-03-31 | 中部地方整備局 | 木曽川 | 南派川 | 左岸 | 4.2 | B-1 | 天端 | B.P01U | 1 | 1.15 | 12 |  | 2.655 |  |  | 42.8 | 33.1 | 10.5 | 13.6 | 24.1 | 2.5892 | 1.0918 | 0.0292 | 0.0016 | 1618.25 | 4.8 | [6 empty] | 1.0099e-06 | 2.56e-08
2009-03-31 | 中部地方整備局 | 木曽川 | 南派川 | 左岸 | 4.2 | B-1 | 天端 | B.S01 | 2 | 2.8 |  |  | 2.622 |  |  | 0 | 54.5 | 32.1 | 13.4 | 45.5 | 0.1154 | 0.0866 | 0.0142 | 0.0026 | 44.3846 | 4 | [6 empty] | 1.9004e-07 | 6.76e-08 |  |  | CUB |  |  |  |  | 16.1 | 4.5 | 8.4 | 17.1
2009-03-31 | 中部地方整備局 | 木曽川 | 南派川 | 左岸 | 4.2 | B-1 | 天端 | B.P02 | 2.15 | 2.45 | 3 |  | 2.639 |  |  | 0 | 53.7 | 33.8 | 12.5 | 46.3 | 0.1279 | 0.087 | 0.0144 | 0.0028 | 45.6786 | 3.1 | [6 empty] | 1.963e-07 | 7.84e-08
2009-03-31 | 中部地方整備局 | 木曽川 | 南派川 | 左岸 | 4.2 | B-1 | 天端 | B.P03 | 3.15 | 3.45 | 5 |  | 2.643 |  |  | 9.2 | 47.2 | 29.1 | 14.5 | 43.6 | 0.1357 | 0.0975 | 0.0138 | 0.0023 | 59 | 4.2 | [6 empty] | 1.7787e-07 | 5.29e-08
2009-03-31 | 中部地方整備局 | 木曽川 | 南派川 | 左岸 | 4.2 | B-1 | 天端 | B.P04 | 4.15 | 4.45 | 5 |  | 2.633 |  |  | 0 | 31.3 | 53.2 | 15.5 | 68.7 | 0.0607 | 0.0472 | 0.0107 | 0.002 | 30.35 | 3.9 | 30 | 25 | 5 |  |  |  | 9.8647e-08 | 4e-08
2009-03-31 | 中部地方整備局 | 木曽川 | 南派川 | 左岸 | 4.2 | B-1 | 天端 | B.P05U | 5.15 | 5.35 | 16 |  | 2.629 |  |  | 0 | 57.6 | 28.6 | 13.8 | 42.4 | 0.1304 | 0.098 | 0.0142 | 0.0026 | 50.1538 | 4.1 | [6 empty] | 1.9004e-07 | 6.76e-08
2009-03-31 | 中部地方整備局 | 木曽川 | 南派川 | 左岸 | 4.2 | B-1 | 天端 | B.P22 | 22.15 | 22.45 | 6 |  | 2.647 |  |  | 0 | 24.2 | 48.3 | 27.5 | 75.8 | 0.0366 | 0.0223 | 0.0026 |  |  |  | 37.1 | 24 | 13.1 |  |  |  | 3.7196e-09
2009-03-31 | 中部地方整備局 | 木曽川 | 南派川 | 左岸 | 4.2 | B-1 | 天端 | B.P24 | 24.15 | 24.45 | 28 |  | 2.591 |  |  | 37.6 | 49.1 | 8.8 | 4.5 | 13.3 | 1.5073 | 0.875 | 0.2429 | 0.0331 | 45.5378 | 4.1 | [6 empty] | 0.00013678 | 1.0956e-05
2009-03-31 | 中部地方整備局 | 木曽川 | 南派川 | 左岸 | 4.2 | B-2 | 表のり面 | B.P01 | 1.15 | 1.45 | 5 |  | 2.625 |  |  | 17.8 | 55.2 | 17.1 | 9.9 | 27 | 0.328 | 0.2195 | 0.0317 | 0.0051 | 64.3137 | 4.9 | [6 empty] | 1.2217e-06 | 2.601e-07
2009-03-31 | 中部地方整備局 | 木曽川 | 南派川 | 左岸 | 4.2 | B-2 | 表のり面 | B.C01 | 1.5 | 3.8 |  |  | 2.649 |  |  | 43.2 | 37.8 | 10.4 | 8.6 | 19 | 2.8533 | 0.9483 | 0.0888 | 0.0089 | 320.5955 | 2.6 | [6 empty] | 1.3288e-05 | 7.921e-07 |  |  | CUB |  |  |  |  | 1.4 | 9.9 | 0.9 | 18.5
2009-03-31 | 中部地方整備局 | 木曽川 | 南派川 | 左岸 | 4.2 | B-2 | 表のり面 | B.P02 | 2.15 | 2.45 | 30 |  | 2.63 |  |  | 40.4 | 39.8 | 10.9 | 8.9 | 19.8 | 2.1808 | 0.5127 | 0.0766 | 0.0069 | 316.058 | 1.7 | [6 empty] | 9.4354e-06 | 4.761e-07
2009-03-31 | 中部地方整備局 | 木曽川 | 南派川 | 左岸 | 4.2 | B-2 | 表のり面 | B.P03 | 3.15 | 3.45 | 8 |  | 2.652 |  |  | 60.6 | 28.5 | 6.5 | 4.4 | 10.9 | 8.701 | 5.0461 | 0.317 | 0.0532 | 163.5526 | 1.1 | [6 empty] | 0.00025349 | 2.8302e-05
2009-03-31 | 中部地方整備局 | 木曽川 | 南派川 | 左岸 | 4.2 | B-2 | 表のり面 | B.P04 | 4.15 | 4.45 | 6 |  | 2.593 |  |  | 1.5 | 52.3 | 31.3 | 14.9 | 46.2 | 0.1143 | 0.0858 | 0.0099 | 0.0016 | 71.4375 | 3.5 | [6 empty] | 8.2392e-08 | 2.56e-08
2009-03-31 | 中部地方整備局 | 木曽川 | 南派川 | 左岸 | 4.2 | B-2 | 表のり面 | B.P05 | 5.15 | 5.45 | 5 |  | 2.633 |  |  | 6.9 | 55.1 | 25.2 | 12.8 | 38 | 0.1711 | 0.1205 | 0.0144 | 0.0026 | 65.8077 | 3.6 | [6 empty] | 1.963e-07 | 6.76e-08
2009-03-31 | 中部地方整備局 | 木曽川 | 南派川 | 左岸 | 4.2 | B-2 | 表のり面 | B.P06 | 6.15 | 6.45 | 5 |  | 2.646 |  |  | 0 | 42.4 | 44.1 | 13.5 | 57.6 | 0.0797 | 0.0606 | 0.0142 | 0.0019 | 41.9474 | 5.9 | 27.8 | 22.9 | 4.9 |  |  |  | 1.9004e-07 | 3.61e-08
2009-03-31 | 中部地方整備局 | 木曽川 | 南派川 | 左岸 | 4.2 | B-2 | 表のり面 | B.P07 | 7.15 | 7.45 | 6 |  | 2.64 |  |  | 0.1 | 49.9 | 37 | 13 | 50 | 0.0976 | 0.075 | 0.0133 | 0.0013 | 75.0769 | 6.8 | 29.5 | 23.4 | 6.1 |  |  |  | 1.6329e-07 | 1.69e-08
2009-03-31 | 中部地方整備局 | 木曽川 | 南派川 | 左岸 | 4.2 | B-2 | 表のり面 | B.1 | 12 | 12.5 | [20 empty] | 0.00217
2009-03-31 | 中部地方整備局 | 木曽川 | 南派川 | 左岸 | 4.2 | B-2 | 表のり面 | B.P24U | 24.15 | 24.3 | 50 |  | 2.594 |  |  | 1.4 | 73.9 | 15.1 | 9.6 | 24.7 | 0.246 | 0.2023 | 0.0416 | 0.0057 | 43.1579 | 9.4 | [6 empty] | 2.2932e-06 | 3.249e-07
2009-03-31 | 中部地方整備局 | 木曽川 | 南派川 | 左岸 | 4.2 | B-3 | 裏のり面 | B.P01U | 1.15 | 1.25 | 6 |  | 2.606 |  |  | 0 | 47.1 | 31.6 | 21.3 | 52.9 | 0.099 | 0.0606 | 0.0038 |  |  |  | 30.5 | 23 | 7.5 |  |  |  | 8.961e-09
2009-03-31 | 中部地方整備局 | 木曽川 | 南派川 | 左岸 | 4.2 | B-3 | 裏のり面 | B.P02 | 2.15 | 2.45 | 13 |  | 2.631 |  |  | 24.4 | 71.7 | 3.9 |  | 3.9 | 1.2427 | 0.971 | 0.4021 | 0.2614 | 4.754 | 0.9 | [6 empty] | 0.00043979 | 0.0006833
2009-03-31 | 中部地方整備局 | 木曽川 | 南派川 | 左岸 | 4.2 | B-3 | 裏のり面 | B.P03 | 3.15 | 3.45 | 33 |  | 2.631 |  |  | 40.8 | 55.7 | 3.5 |  | 3.5 | 2.0681 | 1.5157 | 0.6359 | 0.3759 | 5.5017 | 1 | [6 empty] | 0.0012719 | 0.001413
2009-03-31 | 中部地方整備局 | 木曽川 | 南派川 | 左岸 | 4.2 | B-3 | 裏のり面 | B.1 | 5.9 | 6.4 | [20 empty] | 0.00039
2009-03-31 | 中部地方整備局 | 木曽川 | 南派川 | 左岸 | 4.2 | B-3 | 裏のり面 | B.P06 | 6.15 | 6.4 | 50 |  | 2.617 |  |  | 46.4 | 43.5 | 6.1 | 4 | 10.1 | 12.9054 | 0.8793 | 0.2389 | 0.0735 | 175.5837 | 0.1 | [6 empty] | 0.00013162 | 5.4022e-05
2009-03-31 | 中部地方整備局 | 木曽川 | 南派川 | 左岸 | 6.4 | B-1 | 天端 | B.P01 | 1.15 | 1.45 | 9 |  | 2.642 |  |  | 78.2 | 16 | 5.8 |  | 5.8 | 23.1538 | 20.8942 | 1.0912 | 0.2296 | 100.8441 | 23.9 | [6 empty] | 0.0044445 | 0.00052716
2009-03-31 | 中部地方整備局 | 木曽川 | 南派川 | 左岸 | 6.4 | B-1 | 天端 | B.P02 | 2.15 | 2.32 | 50 |  | 2.644 |  |  | 75 | 18.9 | 6.1 |  | 6.1 | 17.3511 | 14.546 | 0.7935 | 0.2197 | 78.9763 | 8.3 | [6 empty] | 0.0021245 | 0.00048268
2009-03-31 | 中部地方整備局 | 木曽川 | 南派川 | 左岸 | 6.4 | B-1 | 天端 | B.P03 | 3.15 | 3.45 | 33 |  | 2.659 |  |  | 75 | 18 | 7 |  | 7 | 20.4122 | 18.5358 | 0.7898 | 0.1818 | 112.2783 | 10 | [6 empty] | 0.0021016 | 0.00033051
2009-03-31 | 中部地方整備局 | 木曽川 | 南派川 | 左岸 | 6.4 | B-1 | 天端 | B.P04 | 4.15 | 4.45 | 26 |  | 2.656 |  |  | 69.8 | 21.4 | 8.8 |  | 8.8 | 21.7105 | 17.5931 | 0.5887 | 0.113 | 192.1283 | 1.5 | [6 empty] | 0.0010638 | 0.00012769
2009-03-31 | 中部地方整備局 | 木曽川 | 南派川 | 左岸 | 6.4 | B-1 | 天端 | B.P05 | 5.4 | 5.7 | 16 |  | 2.65 |  |  | 19 | 39.4 | 25.4 | 16.2 | 41.6 | 0.1348 | 0.1006 | 0.0094 | 0.0021 | 64.1905 | 3.6 | [6 empty] | 7.307e-08 | 4.41e-08
2009-03-31 | 中部地方整備局 | 木曽川 | 南派川 | 左岸 | 6.4 | B-1 | 天端 | B.P18 | 18.15 | 18.45 | 6 |  | 2.627 |  |  | 0 | 3.7 | 58.5 | 37.8 | 96.3 | 0.0115 | 0.0083 | 0.0017 |  |  |  | 45.9 | 27.7 | 18.2 |  |  |  | 1.3898e-09
2009-03-31 | 中部地方整備局 | 木曽川 | 南派川 | 左岸 | 6.4 | B-1 | 天端 | B.P21 | 21.15 | 21.45 | 44 |  | 2.634 |  |  | 61.5 | 25.8 | 8.1 | 4.6 | 12.7 | 7.5907 | 4.0884 | 0.3093 | 0.0452 | 167.9358 | 3.1 | [6 empty] | 0.00023945 | 2.043e-05
2009-03-31 | 中部地方整備局 | 木曽川 | 南派川 | 左岸 | 6.4 | B-3 | 表のり面 | B.P01 | 1.15 | 1.35 | 13 |  | 2.647 |  |  | 1.8 | 92.9 | 5.3 |  | 5.3 | 0.3994 | 0.3413 | 0.1949 | 0.1337 | 2.9873 | 1.1 | [6 empty] | 8.2129e-05 | 0.00017876
2009-03-31 | 中部地方整備局 | 木曽川 | 南派川 | 左岸 | 6.4 | B-2 | 表のり面 | B.1 | 1.5 | 2 | [19 empty] | 0.000961
2009-03-31 | 中部地方整備局 | 木曽川 | 南派川 | 左岸 | 6.4 | B-2 | 表のり面 | B.P09 | 9.25 | 9.58 | 24 |  | 2.641 |  |  | 2.7 | 89.8 | 7.5 |  | 7.5 | 0.6098 | 0.5509 | 0.3544 | 0.1283 | 4.7529 | 2.4 | [6 empty] | 0.00032823 | 0.00016461
2009-03-31 | 中部地方整備局 | 木曽川 | 南派川 | 左岸 | 6.4 | B-2 | 表のり面 | B.2 | 19 | 19.5 | [20 empty] | 0.000113
2009-03-31 | 中部地方整備局 | 木曽川 | 南派川 | 左岸 | 6.4 | B-2 | 表のり面 | B.P19 | 19.25 | 19.45 | 41 |  | 2.611 |  |  | 51.7 | 35.5 | 8 | 4.8 | 12.8 | 5.3146 | 2.2872 | 0.2781 | 0.0439 | 121.0615 | 1.6 | [6 empty] | 0.00018716 | 1.9272e-05
2009-03-31 | 中部地方整備局 | 木曽川 | 南派川 | 左岸 | 6.4 | B-3 | 裏のり面 | B.P02 | 2.15 | 2.45 | 12 |  | 2.657 |  |  | 17.1 | 78.6 | 4.3 |  | 4.3 | 0.6078 | 0.5081 | 0.2801 | 0.1942 | 3.1298 | 1 | [6 empty] | 0.00019029 | 0.00037714
2009-03-31 | 中部地方整備局 | 木曽川 | 南派川 | 左岸 | 6.4 | B-3 | 裏のり面 | B.1 | 2.5 | 3 | [19 empty] | 0.000187
2009-03-31 | 中部地方整備局 | 木曽川 | 南派川 | 左岸 | 6.4 | B-3 | 裏のり面 | B.P03 | 3.15 | 3.45 | 34 |  | 2.637 |  |  | 59.6 | 37.7 | 2.7 |  | 2.7 | 19.5964 | 16.6541 | 0.4125 | 0.287 | 68.2801 | 0.1 | [6 empty] | 0.00046659 | 0.00082369
2009-03-31 | 中部地方整備局 | 木曽川 | 南派川 | 左岸 | 6.4 | B-3 | 裏のり面 | B.P04 | 4 | 4.2 | 50 |  | 2.598 |  |  | 1.6 | 40.2 | 42 | 16.2 | 58.2 | 0.08 | 0.0544 | 0.009 |  |  |  | 28.6 | 25.7 | 2.9 |  |  |  | 6.6066e-08
2009-03-31 | 中部地方整備局 | 木曽川 | 南派川 | 左岸 | 6.4 | B-3 | 裏のり面 | B.2 | 10 | 10.5 | [20 empty] | 0.00147
2009-03-31 | 中部地方整備局 | 雲出川 | 波瀬川 | 右岸 | 0.2 | HZR0.2k-1 | 天端 | B.P1 | 6.15 | 6.5 | 3 |  | 2.632 |  |  | 26.9 | 43 | 14.3 | 15.8 | 30.1 | 0.71 | 0.4 | 0.013 | [9 empty] | 1.5488e-07
2009-03-31 | 中部地方整備局 | 雲出川 | 波瀬川 | 右岸 | 0.2 | HZR0.2k-1 | 天端 | B.P2 | 7.15 | 7.45 | 5 |  | 2.664 |  |  | 0 | 19.3 | 46.5 | 34.2 | 80.7 | 0.026 | 0.015 |  |  |  |  | 46.5 | 27.2 | 19.3
2009-03-31 | 中部地方整備局 | 雲出川 | 波瀬川 | 右岸 | 0.2 | HZR0.2k-1 | 天端 | B.P3 | 10.15 | 10.45 | 11 |  | 2.693 |  |  | 3.5 | 84.2 | 12.3 |  | 12.3 | 0.36 | 0.29 | 0.14 | [7 empty] | 4.7e-05 |  | 3.8157e-05
2009-03-31 | 中部地方整備局 | 雲出川 | 波瀬川 | 右岸 | 0.2 | HZR0.2k-1 | 天端 | B.P4 | 12.15 | 12.45 | 2 |  | 2.52 |  |  | 0.4 | 31.8 | 33.9 | 33.9 | 67.8 | 0.048 | 0.025 |  |  |  |  | 64.5 | 36.9 | 27.6
2009-03-31 | 中部地方整備局 | 雲出川 | 波瀬川 | 右岸 | 0.2 | HZR0.2k-1 | 天端 | B.P5 | 14.15 | 14.45 | 29 |  | 2.666 |  |  | 40.2 | 50.2 | 9.6 |  | 9.6 | 2 | 1.2 | 0.26 | 0.084 | 23.8095 | 1.43 | [6 empty] | 0.00016014 | 7.056e-05
2009-03-31 | 中部地方整備局 | 雲出川 | 波瀬川 | 右岸 | 0.2 | HZR0.2k-2 | 表のり面 | B.P1 | 1.15 | 1.45 | 8 |  | 2.72 |  |  | 14 | 68.4 | 17.6 |  | 17.6 | 0.79 | 0.52 | 0.1 | [9 empty] | 1.7498e-05
2009-03-31 | 中部地方整備局 | 雲出川 | 波瀬川 | 右岸 | 0.2 | HZR0.2k-2 | 表のり面 | B.P2 | 3.15 | 3.45 | 9 |  | 2.71 |  |  | 10.4 | 70.2 | 19.4 |  | 19.4 | 9.5 | 0.44 | 0.081 | [9 empty] | 1.0739e-05
2009-03-31 | 中部地方整備局 | 雲出川 | 波瀬川 | 右岸 | 0.2 | HZR0.2k-2 | 表のり面 | B.S1 | 5.75 | 6.3 | 3 | 1.736 | 2.648 | 1.261 | 0.88684 | 3.8 | 27.5 | 42.8 | 25.9 | 68.7 | 0.051 | 0.032 |  |  |  |  | 55.3 | 30.9 | 24.4 | [7 empty] | UU | [8 empty] | 47 | 0
2009-03-31 | 中部地方整備局 | 雲出川 | 波瀬川 | 右岸 | 0.2 | HZR0.2k-2 | 表のり面 | B.P3 | 9.15 | 9.45 | 15 |  | 2.727 |  |  | 0.2 | 84.1 | 15.7 |  | 15.7 | 0.18 | 0.16 | 0.093 | [9 empty] | 1.479e-05
2009-03-31 | 中部地方整備局 | 雲出川 | 波瀬川 | 右岸 | 0.2 | HZR0.2k-2 | 表のり面 | B.P4 | 12.15 | 12.34 | 50 |  | 2.693 |  |  | 57.2 | 32.9 | 9.9 |  | 9.9 | 9.5 | 3.9 | 0.36 | 0.077 | 123.3766 | 0.853 | [6 empty] | 0.00034037 | 5.929e-05
2009-03-31 | 中部地方整備局 | 雲出川 | 波瀬川 | 右岸 | 1.6 | HZR1.6k-1 | 天端 | B.P1 | 2.15 | 2.45 | 26 |  | 2.642 |  |  | 49.1 | 36.2 | 14.7 |  | 14.7 | 4.1 |  | 0.19 | [9 empty] | 7.7423e-05
2009-03-31 | 中部地方整備局 | 雲出川 | 波瀬川 | 右岸 | 1.6 | HZR1.6k-1 | 天端 | B.P2 | 3.15 | 3.45 | 9 |  | 2.668 |  |  | 0.5 | 70.1 | 14.8 | 14.6 | 29.4 | 0.22 | 0.17 | 0.022 | [9 empty] | 5.2407e-07
2009-03-31 | 中部地方整備局 | 雲出川 | 波瀬川 | 右岸 | 1.6 | HZR1.6k-1 | 天端 | B.P3 | 4.15 | 4.45 | 19 |  | 2.665 |  |  | 68.5 | 22.7 | 8.8 |  | 8.8 | 9.2 | 6.1 | 0.65 | 0.13 | 70.7692 | 2.71 |  |  |  |  | 0.000783 |  | 0.0013382 | 0.000169
2009-03-31 | 中部地方整備局 | 雲出川 | 波瀬川 | 右岸 | 1.6 | HZR1.6k-2 | 表のり面 | B.P1 | 2.15 | 2.45 | 21 |  | 2.67 |  |  | 42 | 41.4 | 16.6 |  | 16.6 | 2.3 | 1.2 | 0.13 | [9 empty] | 3.2137e-05
2009-03-31 | 中部地方整備局 | 雲出川 | 波瀬川 | 右岸 | 1.6 | HZR1.6k-2 | 表のり面 | B.S1 | 2.55 | 3.15 | 9 | 1.9 | 2.673 | 0.756 | 0.24606 | 8.2 | 69.4 | 11.8 | 10.6 | 22.4 | 0.3 | 0.23 | 0.053 |  |  | 14.5 | [5 empty] | 1.2e-08 | 4.0193e-06 |  |  |  | CUB |  |  |  |  | 12 | 34.6 | 0 | 36.7
2009-03-31 | 中部地方整備局 | 雲出川 | 波瀬川 | 右岸 | 1.6 | HZR1.6k-2 | 表のり面 | B.P2 | 4.15 | 4.45 | 35 |  | 2.677 |  |  | 36.4 | 53.3 | 10.3 |  | 10.3 | 1.7 | 1.1 | 0.25 | [9 empty] | 0.00014623
2009-03-31 | 中部地方整備局 | 雲出川 | 波瀬川 | 左岸 | 0.65 | HZL0.65k-1 | 天端 | B.S1 | 0.5 | 1.7 | 5 | 1.842 | 2.645 | 0.849 | 0.33097 | 7.8 | 34.7 | 30.7 | 26.8 | 57.5 | 0.089 | 0.045 | 0.0011 |  |  |  | 51.1 | 25.8 | 25.3 |  |  |  | 5.0688e-10 |  |  |  | UU | [8 empty] | 65 | 0
2009-03-31 | 中部地方整備局 | 雲出川 | 波瀬川 | 左岸 | 0.65 | HZL0.65k-1 | 天端 | B.S2 | 3 | 3.65 | 6 | 1.919 | 2.649 | 0.792 | 0.27723 | 2.6 | 44.4 | 28.3 | 24.7 | 53 | 0.11 | 0.061 | 0.0018 |  |  |  | 46.4 | 25.2 | 21.2 |  |  |  | 1.5866e-09 |  |  |  | UU | [8 empty] | 45 | 0
2009-03-31 | 中部地方整備局 | 雲出川 | 波瀬川 | 左岸 | 0.65 | HZL0.65k-1 | 天端 | B.P1 | 6 | 6.45 | 1 |  | 2.631 |  |  | 0.4 | 29.7 | 38.8 | 31.1 | 69.9 | 0.042 | 0.023 |  |  |  |  | 49.7 | 27.5 | 22.2
2009-03-31 | 中部地方整備局 | 雲出川 | 波瀬川 | 左岸 | 0.65 | HZL0.65k-1 | 天端 | B.P2 | 7.15 | 7.45 | 28 |  | 2.658 |  |  | 37.5 | 55.7 | 6.8 |  | 6.8 | 1.5 | 0.98 | 0.38 | 0.15 | 10 | 1.39 |  |  |  |  | 4.29e-05 |  | 0.0003858 | 0.000225
2009-03-31 | 中部地方整備局 | 雲出川 | 波瀬川 | 左岸 | 0.65 | HZL0.65k-1 | 天端 | B.P3 | 10.15 | 10.45 | 22 |  | 2.672 |  |  | 68.5 | 25 | 6.5 |  | 6.5 | 11 | 8 | 0.59 | 0.16 | 68.75 | 1.64 | [6 empty] | 0.0010692 | 0.000256
2009-03-31 | 中部地方整備局 | 雲出川 | 波瀬川 | 左岸 | 0.65 | HZL0.65k-1 | 天端 | B.P4 | 15.15 | 15.45 | 8 |  | 2.698 |  |  | 0 | 72.3 | 16.1 | 11.6 | 27.7 | 0.17 | 0.14 | 0.039 | 0.0019 | 89.4737 | 21.8 | [6 empty] | 1.9747e-06 | 3.61e-08
2009-03-31 | 中部地方整備局 | 雲出川 | 波瀬川 | 左岸 | 0.65 | HZL0.65k-1 | 天端 | B.P5 | 20.15 | 20.45 | 18 |  | 2.685 |  |  | 51.9 | 19.5 | 13.4 | 15.2 | 28.6 | 4.6 | 2.3 | 0.016 | [9 empty] | 2.5058e-07
2009-03-31 | 中部地方整備局 | 雲出川 | 波瀬川 | 左岸 | 0.65 | HZL0.65k-2 | 表のり面 | B.P1 | 1.15 | 1.45 | 4 |  | 2.666 |  |  | 2.2 | 32.8 | 33.7 | 31.3 | 65 | 0.056 | 0.029 |  |  |  |  | 44.2 | 25.2 | 19
2009-03-31 | 中部地方整備局 | 雲出川 | 波瀬川 | 左岸 | 0.65 | HZL0.65k-2 | 表のり面 | B.P2 | 2.15 | 2.45 | 10 |  | 2.668 |  |  | 2.8 | 42.7 | 26.9 | 27.6 | 54.5 | 0.1 | 0.052
2009-03-31 | 中部地方整備局 | 雲出川 | 波瀬川 | 左岸 | 0.65 | HZL0.65k-2 | 表のり面 | B.P3 | 4.15 | 4.45 | 7 |  | 2.663 |  |  | 1.7 | 35.6 | 32.7 | 30 | 62.7 | 0.065 | 0.035 |  |  |  |  | 43.5 | 25.4 | 18.1
2009-03-31 | 中部地方整備局 | 雲出川 | 波瀬川 | 左岸 | 0.65 | HZL0.65k-2 | 表のり面 | B.P4 | 5.15 | 5.45 | 2 |  | 2.666 |  |  | 0 | 18.8 | 39.9 | 41.3 | 81.2 | 0.022 | 0.012 |  |  |  |  | 49.7 | 28 | 21.7
2009-03-31 | 中部地方整備局 | 雲出川 | 波瀬川 | 左岸 | 0.65 | HZL0.65k-2 | 表のり面 | B.P5 | 9.15 | 9.45 | 17 |  | 2.667 |  |  | 57.7 | 35 | 7.3 |  | 7.3 | 8.4 | 3.8 | 0.52 | 0.16 | 52.5 | 0.744 | [6 empty] | 0.00079796 | 0.000256
2009-03-31 | 中部地方整備局 | 雲出川 | 波瀬川 | 左岸 | 1.36 | HZL1.36k-1 | 天端 | B.P1 | 3.15 | 3.45 | 8 |  | 2.63 |  |  | 12.9 | 70.5 | 16.6 |  | 16.6 | 0.58 | 0.44 | 0.13 | [9 empty] | 3.2137e-05
2009-03-31 | 中部地方整備局 | 雲出川 | 波瀬川 | 左岸 | 1.36 | HZL1.36k-1 | 天端 | B.P2 | 5.15 | 5.45 | 20 |  | 2.651 |  |  | 63.5 | 31.1 | 5.4 |  | 5.4 | 11 | 5.5 | 0.61 | 0.23 | 47.8261 | 0.569 | [6 empty] | 0.0011551 | 0.000529
2009-03-31 | 中部地方整備局 | 雲出川 | 波瀬川 | 左岸 | 1.36 | HZL1.36k-1 | 天端 | B.S1 | 6.8 | 7.8 | 6 | 1.736 | 2.657 | 1.225 | 0.82619 | 0 | 11.8 | 56.3 | 31.9 | 88.2 | 0.023 | 0.016 |  |  |  |  | 53.4 | 29.5 | 23.9 |  | 1.97e-06 | [5 empty] | UU | [8 empty] | 34 | 0
2009-03-31 | 中部地方整備局 | 雲出川 | 波瀬川 | 左岸 | 1.36 | HZL1.36k-1 | 天端 | B.S2 | 7.8 | 8.75 | 3 | 1.757 | 2.652 | 1.181 | 0.75526 | 0 | 29.4 | 50.4 | 20.2 | 70.6 | 0.053 | 0.037 | 0.0048 |  |  |  | 45.1 | 30.4 | 14.7 |  |  |  | 1.5397e-08 |  |  |  | UU | [8 empty] | 41 | 0
2009-03-31 | 中部地方整備局 | 雲出川 | 波瀬川 | 左岸 | 1.36 | HZL1.36k-1 | 天端 | B.P3 | 9.15 | 9.45 | 3 |  | 2.63 |  |  | 0.3 | 40.7 | 36.5 | 22.5 | 59 | 0.078 | 0.047 | 0.0034 |  |  |  | 35.1 | 22.3 | 12.8 |  |  |  | 6.9253e-09
2009-03-31 | 中部地方整備局 | 雲出川 | 波瀬川 | 左岸 | 1.36 | HZL1.36k-1 | 天端 | B.P4 | 10.15 | 10.45 | 6 |  | 2.416 |  |  | 0 | 19.3 | 49.1 | 31.6 | 80.7 | 0.032 | 0.019 |  |  |  |  | 83.6 | 47.6 | 36
2009-03-31 | 中部地方整備局 | 雲出川 | 波瀬川 | 左岸 | 1.36 | HZL1.36k-1 | 天端 | B.P5 | 12.15 | 12.45 | 16 |  | 2.649 |  |  | 0.6 | 83.3 | 16.1 |  | 16.1 | 0.32 | 0.27 | 0.12 | [9 empty] | 2.6697e-05
2009-03-31 | 中部地方整備局 | 雲出川 | 波瀬川 | 左岸 | 1.36 | HZL1.36k-1 | 天端 | B.P6 | 16.15 | 16.45 | 22 |  | 2.649 |  |  | 16.4 | 70.4 | 13.2 |  | 13.2 | 0.76 | 0.59 | 0.19 | [9 empty] | 7.7423e-05
2009-03-31 | 中部地方整備局 | 雲出川 | 波瀬川 | 左岸 | 1.36 | HZL1.36k-2 | 表のり面 | B.P1 | 1.15 | 1.45 | 48 |  | 2.68 |  |  | 27.7 | 52.2 | 9.8 | 10.3 | 20.1 | 0.97 | 0.57 | 0.074 | 0.0041 | 236.5854 | 10.1 | [6 empty] | 8.7098e-06 | 1.681e-07
2009-03-31 | 中部地方整備局 | 雲出川 | 波瀬川 | 左岸 | 1.36 | HZL1.36k-2 | 表のり面 | B.P2 | 3.15 | 3.45 | 12 |  | 2.668 |  |  | 15.3 | 69.6 | 15.1 |  | 15.1 | 0.66 | 0.49 | 0.15 | [9 empty] | 4.4772e-05
2009-03-31 | 中部地方整備局 | 雲出川 | 波瀬川 | 左岸 | 1.36 | HZL1.36k-2 | 表のり面 | B.P3 | 5.15 | 5.45 | 29 |  | 2.767 |  |  | 64.8 | 28.7 | 6.5 |  | 6.5 | 11 | 5.9 | 0.58 | 0.18 | 61.1111 | 0.854 | [6 empty] | 0.0010277 | 0.000324
2009-03-31 | 中部地方整備局 | 雲出川 | 波瀬川 | 左岸 | 1.36 | HZL1.36k-2 | 表のり面 | B.P4 | 6.15 | 6.45 | 5 |  | 2.682 |  |  | 0.2 | 54.4 | 29.1 | 16.3 | 45.4 | 0.12 | 0.089 | 0.01 | [9 empty] | 8.4333e-08
2009-03-31 | 中部地方整備局 | 豊川 | 豊川 | 右岸 | 0 | 本R-0.0 S-1 | 堤外地 | B.MR00S-1 | 3.2 | 4.6 | 17 | 1.774 | 2.679 | 0.836 | 0.31823 | 11 | 77 | 6 | 6 | 12 | 0.4677 | 0.3802 | 0.17 | 0.0437 | 10.7025 | [7 empty] | 5.9834e-05 | 1.9097e-05 |  | 2.2288e-05 | CD | 12 | 33.8
2009-03-31 | 中部地方整備局 | 豊川 | 豊川 | 右岸 | 0 | 放R-0.0 S-1 | 堤外地 | B.BR00S-1 | 5.2 | 5.9 | 34 | 1.833 | 2.7 | 0.788 | 0.27366 | 23 | 66 | 9 | 2 | 11 | 0.7848 | 0.558 | 0.15 | 0.0609 | 12.8867 | [7 empty] | 4.4772e-05 | 3.7088e-05 |  | 3.9373e-05 | CD | 17.6 | 37
2009-03-31 | 中部地方整備局 | 豊川 | 豊川 | 右岸 | 0 | 放R-0.0 S-2 | 堤外地 | B.BR00S-2 | 6.5 | 7.5 | 33 | 1.909 | 2.714 | 0.776 | 0.26311 | 19 | 64 | 14 | 3 | 17 | 0.5206 | 0.3682 | 0.09 | 0.0315 | 16.527 | [6 empty] | 2.3e-09 | 1.3708e-05 | 9.9225e-06 |  | 6.9466e-06 | CD | 2 | 38.1
2009-03-31 | 中部地方整備局 | 豊川 | 豊川 | 右岸 | 1 | TR1.0-1(1) | 天端 | B.TR1.0-1(1) | 2 | 2.8 | 9 | 1.701 | 2.707 | 0.909 | 0.39345 | 3.2 | 85.7 | 9 | 2.1 | 11.1 | 0.61 | 0.51 | 0.23 | 0.075 | 8.1333 | [7 empty] | 0.00012054 | 5.625e-05 |  | 0.0001023 | CD | 2.3 | 35.5
2009-03-31 | 中部地方整備局 | 豊川 | 豊川 | 右岸 | 1 | TR1.0-2(2) | 表のり面 | B.TR1.0-2(2) | 2.15 | 2.45 | 15 |  | 2.683 |  |  | 8 | 83 | 6 | 3 | 9 | 0.58 | 0.51 | 0.29 | 0.1 | 5.8 | [7 empty] | 0.00020624 | 0.0001
2009-03-31 | 中部地方整備局 | 豊川 | 豊川 | 右岸 | 1 | TR1.0-1(3) | 天端 | B.TR1.0-1(3) | 4.15 | 4.45 | 14 |  | 2.708 |  |  | 1 | 79 | 14 | 6 | 20 | 0.31 | 0.25 | 0.073 | 0.015 | 20.6667 | [7 empty] | 8.4395e-06 | 2.25e-06
2009-03-31 | 中部地方整備局 | 豊川 | 豊川 | 右岸 | 1 | TR1.0-2(1) | 表のり面 | B.TR1.0-2(1) | 5.5 | 6.4 | 5 | 1.848 | 2.679 | 0.843 | 0.32506 | 1 | 83.7 | 12.2 | 3.1 | 15.3 | 12 | 9.8 | 1.3 | 0.54 | 22.2222 | [7 empty] | 0.0066682 | 0.002916 |  | 0.060822 | CD | 3.1 | 37.2
2009-03-31 | 中部地方整備局 | 豊川 | 豊川 | 右岸 | 1 | 本R-1.0 S-1 | 堤外地 | B.MR10S-1 | 6.8 | 7.8 | 10 | 1.704 | 2.694 | 1.243 | 0.85622 | 0 | 63 | 25 | 12 | 37 | 0.1259 | 0.1096 | 0.017 | 0.0025 | 50.36 | [7 empty] | 2.8837e-07 | 6.25e-08 |  | 6.6354e-08 | CD | 15 | 36.2
2009-03-31 | 中部地方整備局 | 豊川 | 豊川 | 右岸 | 1 | TR1.0-2(2) | 表のり面 | B.TR1.0-2(2) | 9 | 9.9 | 3 | 1.757 | 2.696 | 1.196 | 0.77904 | 1 | 22 | 54 | 23 | 77 | 0.58 | 0.51 | 0.29 | 0.1 | 5.8 | [7 empty] | 0.00020624 | 0.0001 |  | 0.00038539 | UU | [8 empty] | 60.4 | 0
2009-03-31 | 中部地方整備局 | 豊川 | 豊川 | 右岸 | 1 | 本R-1.0 T-2 | 堤外地 | B.MR10T-2 | 10.55 | 11.3 | 2 | 1.783 | 2.644 | 1.083 | 0.60981 | 0 | 49 | 36 | 15 | 51 | 0.096 | 0.074 | 0.0095 | 0.0017 | 56.4706 | [7 empty] | 7.4883e-08 | 2.89e-08 |  | 1.1344e-08
2009-03-31 | 中部地方整備局 | 豊川 | 豊川 | 右岸 | 1 | 本R-1.0 T-3 | 堤外地 | B.MR10T-3 | 11.9 | 12.7 | 3 | 1.769 | 2.636 | 1.118 | 0.65978 | 0 | 28 | 52 | 20 | 72 | 0.04 | 0.026 | 0.0046 | [9 empty] | 1.3951e-08
2009-03-31 | 中部地方整備局 | 豊川 | 豊川 | 右岸 | 1.5 | TR1.5-2(1) | 表のり面 | B.TR1.5-2(1) | 1.8 | 3.05 | 2 | 1.88 | 2.697 | 0.82 | 0.30295 | 0 | 94.6 | 5.4 | 0 | 5.4 | 0.48 | 0.42 | 0.2 | 0.038 | 12.6316 | [7 empty] | 8.7194e-05 | 1.444e-05 |  | 2.034e-05 | CD | 9.8 | 38
2009-03-31 | 中部地方整備局 | 豊川 | 豊川 | 右岸 | 1.5 | TR1.5-1(1) | 天端 | B.TR1.5-1(1) | 2 | 2.8 | 4 | 1.627 | 2.703 | 0.784 | 0.27012 | 5.5 | 89.6 | 4.9 | 0 | 4.9 | 0.24 | 0.18 | 0.0066 | [9 empty] | 3.2202e-08 |  |  |  | CD | 5.9 | 35.9
2009-03-31 | 中部地方整備局 | 豊川 | 豊川 | 右岸 | 1.5 | TR1.5-2(2) | 表のり面 | B.TR1.5-2(2) | 3.05 | 3.54 | 4 |  | 2.675 |  |  | 9 | 84 | 5 | 2 | 7 | 0.71 | 0.59 | 0.32 | 0.14 | 5.0714 | [7 empty] | 0.00025908 | 0.000196
2009-03-31 | 中部地方整備局 | 豊川 | 豊川 | 右岸 | 1.5 | 放R-1.5 S-1 | 堤外地 | B.BR15S-1 | 5 | 5.9 | 5 | 1.829 | 2.656 | 0.869 | 0.35112 | 6.7 | 65.7 | 17.4 | 10.2 | 27.6 | 0.302 | 0.2188 | 0.025 | 0.0049 | 61.6327 | [7 empty] | 7.0474e-07 | 2.401e-07 |  | 1.0602e-07 | CD | 0 | 38.3
2009-03-31 | 中部地方整備局 | 豊川 | 豊川 | 右岸 | 1.5 | TR1.5-1(5) | 天端 | B.TR1.5-1(5) | 6.15 | 6.45 | 17 |  | 2.674 |  |  | 23 | 72 | 4 | 1 | 5 | 0.76 | 0.61 | 0.34 | 0.22 | 3.4545 | [7 empty] | 0.00029815 | 0.000484
2009-03-31 | 中部地方整備局 | 豊川 | 豊川 | 右岸 | 1.5 | TR1.5-2(2) | 表のり面 | B.TR1.5-2(2) | 7 | 7.88 | 2 | 1.756 | 2.685 | 1.213 | 0.80649 | 1 | 43 | 41 | 15 | 56 | 0.71 | 0.59 | 0.32 | 0.14 | 5.0714 | [7 empty] | 0.00025908 | 0.000196 |  | 0.00074837 | UU | [8 empty] | 52 | 0
2009-03-31 | 中部地方整備局 | 豊川 | 豊川 | 右岸 | 1.5 | 放R-1.5 T-2 | 堤外地 | B.BR15T-2 | 9 | 9.3 | 19 | 1.768 | 2.7 | 1.044 | 0.5567 | 3 | 79 | 13 | 5 | 18 | 0.17 | 0.16 | 0.1 | 0.015 | 11.3333 | [7 empty] | 1.7498e-05 | 2.25e-06 |  | 3.1028e-06
2009-03-31 | 中部地方整備局 | 豊川 | 豊川 | 右岸 | 1.5 | 放R-1.5 T-3 | 堤外地 | B.BR15T-3 | 12 | 12.2 | 21 | 1.807 | 2.594 | 0.903 | 0.38692 | 1 | 71 | 18 | 10 | 28 | 0.14 | 0.12 | 0.025 | 0.0058 | 24.1379 | [7 empty] | 7.0474e-07 | 3.364e-07 |  | 2.2095e-07
2009-03-31 | 中部地方整備局 | 豊川 | 豊川 | 右岸 | 2 | 本R-2.0 S-1 | 堤外地 | B.MR20S-1 | 7.2 | 8.2 | 19 | 1.655 | 2.695 | 0.777 | 0.26398 | 30 | 68 | 2 | 0 | 2 | 1.3804 | 1.0471 | 0.47 | 0.309 | 4.4673 | [7 empty] | 0.00063132 | 0.00095481 |  | 0.0012734 | CD | 10 | 38.7
2009-03-31 | 中部地方整備局 | 豊川 | 豊川 | 右岸 | 2 | 本R-2.0 T-2 | 堤外地 | B.MR20T-2 | 11.6 | 12.4 | 4 | 1.797 | 2.666 | 1.078 | 0.60285 | 0 | 39 | 45 | 16 | 61 | 0.074 | 0.043 | 0.0075 | 0.0017 | 43.5294 | [7 empty] | 4.3303e-08 | 2.89e-08 |  | 4.4809e-09
2009-03-31 | 中部地方整備局 | 豊川 | 豊川 | 右岸 | 2.2 | TR2.2-3(1) | 裏のり面 | B.TR2.2-3(1) | 3 | 3.5 | 11 | 1.933 | 2.7 | 0.722 | 0.21856 | 11 | 87 | 2 | 0 | 2 | 0.33 | 0.29 | 0.067 | 0.0063 | 52.381 | [7 empty] | 6.9186e-06 | 3.969e-07 |  | 2.0452e-07 | CD | 9.6 | 42.2
2009-03-31 | 中部地方整備局 | 豊川 | 豊川 | 右岸 | 2.2 | TR2.2-3(3) | 裏のり面 | B.TR2.2-3(3) | 5.35 | 5.65 | 6 |  | 2.676 |  |  | 3 | 61 | 20 | 16 | 36 | 0.2 | 0.17 | 0.0086 | 0.0018 | 111.1111 | [7 empty] | 5.9461e-08 | 3.24e-08
2009-03-31 | 中部地方整備局 | 豊川 | 豊川 | 右岸 | 2.2 | TR2.2-3(2) | 裏のり面 | B.TR2.2-3(2) | 5.7 | 6.6 | 6 | 1.726 | 2.714 | 1.164 | 0.72879 | 0 | 69.4 | 26.2 | 4.4 | 30.6 | 1.8 | 1.2 | 0.48 | 0.28 | 6.4286 | [7 empty] | 0.00066288 | 0.000784 |  | 0.003494 | CD | 20.7 | 39.6
2009-03-31 | 中部地方整備局 | 豊川 | 豊川 | 右岸 | 2.2 | TR2.2-1(6) | 天端 | B.TR2.2-1(6) | 7.15 | 7.45 | 13 |  | 2.673 |  |  | 12 | 81 | 5 | 2 | 7 | 0.66 | 0.55 | 0.29 | 0.13 | 5.0769 | [7 empty] | 0.00020624 | 0.000169
2009-03-31 | 中部地方整備局 | 豊川 | 豊川 | 右岸 | 2.2 | TR2.2-3(3) | 裏のり面 | B.TR2.2-3(3) | 8.5 | 9.37 | 4 | 1.768 | 2.696 | 1.166 | 0.73188 | 0 | 34 | 39 | 27 | 66 | 0.2 | 0.17 | 0.0086 | 0.0018 | 111.1111 | [7 empty] | 5.9461e-08 | 3.24e-08 |  | 2.1733e-08 | UU | [8 empty] | 63.3 | 0
2009-03-31 | 中部地方整備局 | 豊川 | 豊川 | 右岸 | 2.5 | 放R-2.5 T-2 | 堤外地 | B.BR25T-2 | 6.2 | 6.85 | 5 | 1.734 | 2.649 | 1.204 | 0.7919 | 5 | 35 | 40 | 20 | 60 | 0.081 | 0.034 | 0.005 | [9 empty] | 1.6924e-08
2009-03-31 | 中部地方整備局 | 豊川 | 豊川 | 右岸 | 2.5 | 本R-2.5 S-1 | 堤外地 | B.MR25S-1 | 7.6 | 8.6 | 33 | 1.619 | 2.682 | 0.903 | 0.38692 | 0 | 85 | 8 | 7 | 15 | 0.3715 | 0.302 | 0.12 | 0.0282 | 13.1738 | [7 empty] | 2.6697e-05 | 7.9524e-06 |  | 9.7745e-06 | CD | 29 | 35.1
2009-03-31 | 中部地方整備局 | 豊川 | 豊川 | 右岸 | 2.5 | 放R-2.5 S-1 | 堤外地 | B.BR25S-1 | 8.1 | 9.7 | 19 | 1.781 | 2.684 | 0.957 | 0.44786 | 11 | 82 | 7 | 0 | 7 | 0.44 | 0.38 | 0.22 | 0.15 | 2.9333 | [7 empty] | 0.00010874 | 0.000225 |  | 0.00021476 | CD | 0 | 37.8
2009-03-31 | 中部地方整備局 | 豊川 | 豊川 | 右岸 | 2.5 | 放R-2.5 T-3 | 堤外地 | B.BR25T-3 | 10.5 | 11.3 | 4 | 1.768 | 2.665 | 1.161 | 0.72417 | 0 | 22 | 63 | 15 | 78 | 0.037 | 0.024 | 0.0075 | 0.0018 | 20.5556 | [7 empty] | 4.3303e-08 | 3.24e-08 |  | 5.8636e-09
2009-03-31 | 中部地方整備局 | 豊川 | 豊川 | 右岸 | 2.5 | 本R-2.5 T-2 | 堤外地 | B.MR25T-2 | 14 | 14.8 | 6 | 1.762 | 2.705 | 1.182 | 0.75683 | 0 | 41 | 43 | 16 | 59 | 0.078 | 0.052 | 0.0075 | 0.0015 | 52 | [7 empty] | 4.3303e-08 | 2.25e-08 |  | 6.1502e-09
2009-03-31 | 中部地方整備局 | 豊川 | 豊川 | 右岸 | 3.5 | TR3.5-1(1) | 天端 | B.TR3.5-1(1) | 3 | 3.8 | 10 | 1.965 | 2.719 | 0.701 | 0.20251 | 0 | 63.6 | 24 | 12.4 | 36.4 | 0.21 | 0.1 | 0.0051 | 0.0019 | 110.5263 | [7 empty] | 1.7719e-08 | 3.61e-08 |  | 1.0908e-09 | CD | 7.1 | 36
2009-03-31 | 中部地方整備局 | 豊川 | 豊川 | 右岸 | 3.5 | TR3.5-2(3) | 表のり面 | B.TR3.5-2(3) | 3.15 | 3.45 | 21 |  | 2.639 |  |  | 10 | 80 | 7 | 3 | 10 | 0.73 | 0.61 | 0.29 | 0.066 | 11.0606 | [7 empty] | 0.00020624 | 4.356e-05
2009-03-31 | 中部地方整備局 | 豊川 | 豊川 | 右岸 | 3.5 | 放R-3.5 T-2 | 堤外地 | B.BR35T-2 | 6 | 6.6 | 3 | 1.932 | 2.688 | 0.776 | 0.26311 | 4 | 38 | 35 | 23 | 58 | 0.083 | 0.053 | 0.0024 | [9 empty] | 3.0899e-09
2009-03-31 | 中部地方整備局 | 豊川 | 豊川 | 右岸 | 3.5 | TR3.5-1(4) | 天端 | B.TR3.5-1(4) | 6.15 | 6.45 | 23 |  | 2.683 |  |  | 19 | 76 | 3 | 2 | 5 | 0.85 | 0.71 | 0.37 | 0.2 | 4.25 | [7 empty] | 0.00036268 | 0.0004
2009-03-31 | 中部地方整備局 | 豊川 | 豊川 | 右岸 | 3.5 | 放R-3.5 S-1 | 堤外地 | B.BR35S-1 | 7.7 | 8.5 | 7 | 1.819 | 2.65 | 0.871 | 0.35317 | 0.7 | 71.5 | 17.6 | 10.2 | 27.8 | 0.263 | 0.1995 | 0.025 | 0.0048 | 54.7917 | [7 empty] | 7.0474e-07 | 2.304e-07 |  | 1.1242e-07 | CD | 0 | 39
2009-03-31 | 中部地方整備局 | 豊川 | 豊川 | 右岸 | 3.5 | TR3.5-2(3) | 表のり面 | B.TR3.5-2(3) | 9 | 10.6 | 10 | 1.832 | 2.714 | 0.964 | 0.45613 | 1.2 | 61.7 | 26.3 | 10.8 | 37.1 | 0.73 | 0.61 | 0.29 | 0.066 | 11.0606 | [7 empty] | 0.00020624 | 4.356e-05 |  | 0.00011834 | CD | 10.5 | 35.9
2009-03-31 | 中部地方整備局 | 豊川 | 豊川 | 右岸 | 3.5 | 放R-3.5 T-3 | 堤外地 | B.BR35T-3 | 10.5 | 11.3 | 4 | 1.761 | 2.666 | 1.133 | 0.68187 | 1 | 39 | 47 | 13 | 60 | 0.075 | 0.05 | 0.011 | 0.0018 | 41.6667 | [7 empty] | 1.0517e-07 | 3.24e-08 |  | 8.8826e-09
2009-03-31 | 中部地方整備局 | 豊川 | 豊川 | 右岸 | 3.5 | TR3.5-2(7) | 表のり面 | B.TR3.5-2(7) | 11.15 | 11.45 | 36 |  | 2.652 |  |  | 33 | 60 | 5 | 2 | 7 | 1.1 | 0.67 | 0.28 | 0.13 | 8.4615 | [7 empty] | 0.00019014 | 0.000169
2009-03-31 | 中部地方整備局 | 豊川 | 豊川 | 右岸 | 3.5 | 放R-3.5 S-2 | 堤外地 | B.BR35S-2 | 11.9 | 12.8 | 6 | 1.863 | 2.675 | 0.852 | 0.33395 | 0.1 | 59.6 | 28.5 | 11.8 | 40.3 | 0.1479 | 0.1096 | 0.02 | 0.003 | 49.3 | [7 empty] | 4.2023e-07 | 9e-08 |  | 2.4187e-08 | CD | 1 | 37.9
2009-03-31 | 中部地方整備局 | 豊川 | 豊川 | 右岸 | 4 | 本R-4.0 T-2 | 堤外地 | B.MR40T-2 | 3.5 | 4 | 8 | 1.999 | 2.709 | 0.657 | 0.17115 | 1 | 32 | 38 | 29 | 67 | 0.045 | 0.022 | 0.0016 | [9 empty] | 1.2077e-09
2009-03-31 | 中部地方整備局 | 豊川 | 豊川 | 右岸 | 4 | 本R-4.0 S-1 | 堤外地 | B.MR40S-1 | 11.95 | 12.65 | 17 | 1.84 | 2.713 | 0.917 | 0.40224 | 0 | 58 | 29 | 13 | 42 | 0.1259 | 0.1 | 0.018 | 0.0021 | 59.9524 | [7 empty] | 3.292e-07 | 4.41e-08 |  | 1.3242e-08 | CD | 16 | 35.7
2009-03-31 | 中部地方整備局 | 豊川 | 豊川 | 右岸 | 5.8 | 豊川R5.8K+90天端（P-1) | 天端 | 豊川R5.8K+90 | 0.65 | 0.95 | 10 |  | 2.679 |  |  | 19 | 42 | 19 | 20 | 39 | 0.268 | 0.158 | 0.0054 | [9 empty] | 2.0228e-08
2009-03-31 | 中部地方整備局 | 豊川 | 豊川 | 右岸 | 5.8 | 豊川R5.8K+90天端（P-2) | 天端 | 豊川R5.8K+90 | 1.65 | 1.95 | 7 |  | 2.698 |  |  | 37 | 45 | 18 | 0 | 18 | 1.1443 | 0.5584 | 0.0952 | [9 empty] | 1.5614e-05
2009-03-31 | 中部地方整備局 | 豊川 | 豊川 | 右岸 | 5.8 | 豊川R5.8K+90天端（P-3) | 天端 | 豊川R5.8K+90 | 3.15 | 3.45 | 4 |  | 2.709 |  |  | 6 | 25 | 41 | 28 | 69 | 0.0445 | 0.0238 | 0.0024 | [9 empty] | 3.0899e-09
2009-03-31 | 中部地方整備局 | 豊川 | 豊川 | 右岸 | 5.8 | 豊川R5.8K+90天端（P-4) | 天端 | 豊川R5.8K+90 | 4.15 | 4.45 | 5 |  | 2.7 |  |  | 0 | 24 | 51 | 25 | 76 | 0.0354 | 0.022 | 0.0034 | 0.001 | 35.4 | 1.42 | [6 empty] | 6.9253e-09 | 1e-08
2009-03-31 | 中部地方整備局 | 豊川 | 豊川 | 右岸 | 5.8 | 豊川R5.8K+90天端（P-5) | 天端 | 豊川R5.8K+90 | 5.65 | 5.95 | 7 |  | 2.712 |  |  | 0 | 11 | 61 | 28 | 89 | 0.0223 | 0.0147 | 0.003 | [9 empty] | 5.1819e-09
2009-03-31 | 中部地方整備局 | 豊川 | 豊川 | 右岸 | 5.8 | 豊川R5.8K+90天端（P-6) | 天端 | 豊川R5.8K+90 | 8.15 | 8.45 | 27 |  | 2.676 |  |  | 6 | 82 | 12 | 0 | 12 | 0.6116 | 0.5124 | 0.2229 | [9 empty] | 0.00011209
2009-03-31 | 中部地方整備局 | 豊川 | 豊川 | 右岸 | 5.8 | 豊川R5.8K+90天端（P-7) | 天端 | 豊川R5.8K+90 | 11.15 | 11.45 | 30 |  | 2.646 |  |  | 9 | 77 | 14 | 0 | 14 | 0.7375 | 0.6079 | 0.2291 | [9 empty] | 0.00011945
2009-03-31 | 中部地方整備局 | 豊川 | 豊川 | 右岸 | 5.8 | 豊川R5.8K+90天端（P-8) | 天端 | 豊川R5.8K+90 | 13.15 | 13.45 | 16 |  | 2.654 |  |  | 7 | 81 | 12 | 0 | 12 | 0.9378 | 0.784 | 0.3386 | [9 empty] | 0.00029531
2009-03-31 | 中部地方整備局 | 豊川 | 豊川 | 右岸 | 5.8 | 豊川R5.8K+90天端（P-9) | 天端 | 豊川R5.8K+90 | 16.15 | 16.45 | 46 |  | 2.658 |  |  | 44 | 43 | 13 | 0 | 13 | 2.836 | 1.3982 | 0.2858 | [9 empty] | 0.00019939
2009-03-31 | 中部地方整備局 | 豊川 | 豊川 | 右岸 | 5.8 | 豊川R5.8K+90天端（P-10) | 天端 | 豊川R5.8K+90 | 19.15 | 19.41 | 50 |  | 2.645 |  |  | 39 | 47 | 14 | 0 | 14 | 1.974 | 0.8664 | 0.2287 | [9 empty] | 0.00011897
2009-03-31 | 中部地方整備局 | 豊川 | 豊川 | 右岸 | 5.8 | 豊川R5.8K+90天端（P-11) | 天端 | 豊川R5.8K+90 | 22.15 | 22.25 | 50 |  | 2.667 |  |  | 74 | 14 | 12 | 0 | 12 | 6.7406 | 5.0121 | 0.7218 | [9 empty] | 0.0017059
2009-03-31 | 中部地方整備局 | 豊川 | 豊川 | 右岸 | 5.8 | 豊川R5.8K+90天端（P-12) | 天端 | 豊川R5.8K+90 | 23.15 | 23.45 | 10 |  | 2.678 |  |  | 0 | 15 | 47 | 38 | 85 | 0.0165 | 0.0095 |  |  |  |  | 53.6 | 17.8 | 35.8
2009-03-31 | 中部地方整備局 | 豊川 | 豊川 | 右岸 | 5.8 | 豊川R5.8K+90天端（P-13) | 天端 | 豊川R5.8K+90 | 25.15 | 25.45 | 22 |  | 2.676 |  |  | 0 | 51 | 32 | 17 | 49 | 0.1025 | 0.0788 | 0.0077 | 0.0021 | 48.8095 | 2.21 | [6 empty] | 4.6026e-08 | 4.41e-08
2009-03-31 | 中部地方整備局 | 豊川 | 豊川 | 右岸 | 5.8 | 豊川R5.8K+90表法（P-1) | 表のり面 | 豊川R5.8K+90 | 0.65 | 0.95 | 4 | 1.626 | 2.71 |  |  | 42 | 38 | 20 | 0 | 20 | 0.3578 | 0.2167 | 0.0346 | 0.0037 | 96.7027 | 8.15 | [6 empty] | 1.4964e-06 | 1.369e-07
2009-03-31 | 中部地方整備局 | 豊川 | 豊川 | 右岸 | 5.8 | 豊川R5.8K+90表法（T-1) | 表のり面 | 豊川R5.8K+90 | 1 | 1.7 | 4 | 1.626 | 2.71 | 0.83 | 0.31245 | 42 | 38 | 20 | 0 | 20 | 3.0955 | 0.8183 | 0.0798 | [9 empty] | 1.0374e-05 |  |  |  | CD | 3.9 | 33.8
2009-03-31 | 中部地方整備局 | 豊川 | 豊川 | 右岸 | 5.8 | 豊川R5.8K+90表法（P-2) | 表のり面 | 豊川R5.8K+90 | 2.15 | 2.45 | 4 |  | 2.703 |  |  | 40 | 47 | 13 | 0 | 13 | 1.9699 | 0.9874 | 0.1476 | [9 empty] | 4.3129e-05
2009-03-31 | 中部地方整備局 | 豊川 | 豊川 | 右岸 | 5.8 | 豊川R5.8K+90表法（T-2) | 表のり面 | 豊川R5.8K+90 | 3 | 4 | 4 | 1.915 | 2.713 | 0.846 | 0.328 | 4 | 28 | 42 | 26 | 68 | 0.0419 | 0.0234 | 0.0032 | 0.001 | 41.9 | 1.04 | [6 empty] | 6.0177e-09 | 1e-08 |  | 4.0764e-10 | UU | [8 empty] | 50.6 | 0
2009-03-31 | 中部地方整備局 | 豊川 | 豊川 | 右岸 | 5.8 | 豊川R5.8K+90表法（P-3) | 表のり面 | 豊川R5.8K+90 | 4.15 | 4.45 | 6 |  | 2.704 |  |  | 1 | 20 | 45 | 34 | 79 | 0.0226 | 0.0124 | 0.0015 | [9 empty] | 1.0399e-09
2009-03-31 | 中部地方整備局 | 豊川 | 豊川 | 右岸 | 5.8 | 豊川R5.8K+90表法（T-3) | 表のり面 | 豊川R5.8K+90 | 5 | 6 | 8 | 1.848 | 2.738 | 1.014 | 0.51767 | 0 | 13 | 54 | 33 | 87 | 0.0188 | 0.0116 | 0.002 | [9 empty] | 2.0253e-09 |  |  |  | UU | [8 empty] | 80.1 | 0
2009-03-31 | 中部地方整備局 | 豊川 | 豊川 | 右岸 | 5.8 | 豊川R5.8K+90表法（T-4) | 表のり面 | 豊川R5.8K+90 | 6 | 7.5 | 10 | 1.993 | 2.684 | 0.571 | 0.1185 | 25 | 65 | 10 | 0 | 10 | 1.0942 | 0.8043 | 0.3405 | 0.0829 | 13.199 | 2.4 | [6 empty] | 0.00029917 | 6.8724e-05 |  | 4.3376e-05 | CD | 23.9 | 41.7
2009-03-31 | 中部地方整備局 | 豊川 | 豊川 | 右岸 | 5.8 | 豊川R5.8K+90表法（P-4) | 表のり面 | 豊川R5.8K+90 | 9.15 | 9.45 | 25 |  | 2.679 |  |  | 41 | 46 | 13 | 0 | 13 | 2.1378 | 1.1891 | 0.2717 | [9 empty] | 0.00017733
2009-03-31 | 中部地方整備局 | 豊川 | 豊川 | 右岸 | 5.8 | 豊川R5.8K+90表法 | 表のり面 | 豊川R5.8K+90 | 10.3 | 10.8 | 25
2009-03-31 | 中部地方整備局 | 豊川 | 豊川 | 右岸 | 5.8 | 豊川R5.8K+90表法（P-5) | 表のり面 | 豊川R5.8K+90 | 12.15 | 12.45 | 29 |  | 2.659 |  |  | 12 | 77 | 11 | 0 | 11 | 0.7761 | 0.6502 | 0.3056 | [9 empty] | 0.00023286
2009-03-31 | 中部地方整備局 | 豊川 | 豊川 | 右岸 | 5.8 | 豊川R5.8K+90表法（P-6) | 表のり面 | 豊川R5.8K+90 | 15.15 | 15.45 | 43 |  | 2.659 |  |  | 54 | 33 | 13 | 0 | 13 | 6.6152 | 2.9876 | 0.2945 | [9 empty] | 0.00021373
2009-03-31 | 中部地方整備局 | 豊川 | 豊川 | 右岸 | 5.8 | 豊川R5.8K+90表法（P-7) | 表のり面 | 豊川R5.8K+90 | 18.15 | 18.45 | 36 |  | 2.655 |  |  | 67 | 24 | 9 | 0 | 9 | 12.508 | 6.1656 | 0.6753 | 0.1209 | 103.4574 | 1.67 | [6 empty] | 0.001462 | 0.00014617
2009-03-31 | 中部地方整備局 | 豊川 | 豊川 | 右岸 | 5.8 | 豊川R5.8K+90表法（P-8) | 表のり面 | 豊川R5.8K+90 | 21.15 | 21.27 | 50 |  | 2.662 |  |  | 45 | 36 | 19 | 0 | 19 | 3.1719 | 1.3674 | 0.0879 | [9 empty] | 1.2978e-05
2009-03-31 | 中部地方整備局 | 豊川 | 豊川 | 右岸 | 5.8 | 豊川R5.8K+90表法（P-9) | 表のり面 | 豊川R5.8K+90 | 23.15 | 23.45 | 20 |  | 2.701 |  |  | 0 | 35 | 46 | 19 | 65 | 0.0649 | 0.0456 | 0.0057 | 0.0016 | 40.5625 | 2 | [6 empty] | 2.2928e-08 | 2.56e-08
2009-03-31 | 中部地方整備局 | 豊川 | 豊川 | 右岸 | 5.8 | 豊川R5.8K+90裏法（P-1) | 裏のり面 | 豊川R5.8K+90 | 0.65 | 0.95 | 2 |  | 2.606 |  |  | 46 | 36 | 18 | 0 | 18 | 4.1616 | 1.3296 | 0.1095 | [9 empty] | 2.1593e-05
2009-03-31 | 中部地方整備局 | 豊川 | 豊川 | 右岸 | 5.8 | 豊川R5.8K+90裏法（T-1) | 裏のり面 | 豊川R5.8K+90 | 1 | 1.7 | 4 | 1.532 | 2.696 | 0.902 | 0.38584 | 31 | 54 | 15 | 0 | 15 | 1.1551 | 0.7006 | 0.1389 | [9 empty] | 3.7466e-05 |  |  |  | CD | 0 | 35.5
2009-03-31 | 中部地方整備局 | 豊川 | 豊川 | 右岸 | 5.8 | 豊川R5.8K+90裏法（P-2) | 裏のり面 | 豊川R5.8K+90 | 2.15 | 2.45 | 5 |  | 2.685 |  |  | 30 | 58 | 12 | 0 | 12 | 1.321 | 0.9038 | 0.1776 | [9 empty] | 6.6215e-05
2009-03-31 | 中部地方整備局 | 豊川 | 豊川 | 右岸 | 5.8 | 豊川R5.8K+90裏法（P-3) | 裏のり面 | 豊川R5.8K+90 | 3.15 | 3.45 | 10 |  | 2.713 |  |  | 0 | 40 | 44 | 16 | 60 | 0.0753 | 0.0483 | 0.0075 | 0.0027 | 27.8889 | 1.27 | [6 empty] | 4.3303e-08 | 7.29e-08
2009-03-31 | 中部地方整備局 | 豊川 | 豊川 | 右岸 | 5.8 | 豊川R5.8K+90裏法（T-2) | 裏のり面 | 豊川R5.8K+90 | 4.5 | 5.15 | 6 | 1.826 | 2.728 | 1.046 | 0.55936 | 0 | 11 | 60 | 29 | 89 | 0.0218 | 0.0147 | 0.0025 |  |  |  | 51.2 | 27.7 | 23.5 |  |  |  | 3.3965e-09 |  |  |  | UU | [8 empty] | 62.4 | 0
2009-03-31 | 中部地方整備局 | 豊川 | 豊川 | 右岸 | 5.8 | 豊川R5.8K+90裏法（T-3) | 裏のり面 | 豊川R5.8K+90 | 7 | 8 | 19 | 1.985 | 2.691 | 0.614 | 0.14342 | 10 | 81 | 9 | 0 | 9 | 0.7711 | 0.6254 | 0.3263 | 0.1283 | 6.0101 | 1.73 | [6 empty] | 0.00027105 | 0.00016461 |  | 9.7387e-05 | CD | 25.2 | 39.5
2009-03-31 | 中部地方整備局 | 豊川 | 豊川 | 右岸 | 5.8 | 豊川R5.8K+90裏法（P-4) | 裏のり面 | 豊川R5.8K+90 | 10.15 | 10.45 | 22 |  | 2.68 |  |  | 7 | 80 | 13 | 0 | 13 | 0.6074 | 0.5081 | 0.2199 | [9 empty] | 0.00010863
2009-03-31 | 中部地方整備局 | 豊川 | 豊川 | 右岸 | 5.8 | 豊川R5.8K+90裏法 | 裏のり面 | 豊川R5.8K+90 | 10.5 | 11 | 22
2009-03-31 | 中部地方整備局 | 豊川 | 豊川 | 右岸 | 5.8 | 豊川R5.8K+90裏法（P-5) | 裏のり面 | 豊川R5.8K+90 | 12.15 | 12.45 | 31 |  | 2.666 |  |  | 5 | 86 | 9 | 0 | 9 | 0.7827 | 0.6704 | 0.3639 | 0.1155 | 6.7766 | 2.56 | [6 empty] | 0.00034898 | 0.0001334
2009-03-31 | 中部地方整備局 | 豊川 | 豊川 | 右岸 | 5.8 | 豊川R5.8K+90裏法（P-6) | 裏のり面 | 豊川R5.8K+90 | 14.15 | 14.45 | 3 |  | 2.606 |  |  | 3 | 52 | 25 | 20 | 45 | 0.1657 | 0.1117 | 0.0051 | 0.0011 | 150.6364 | 1.35 | [6 empty] | 1.7719e-08 | 1.21e-08
2009-03-31 | 中部地方整備局 | 豊川 | 豊川 | 右岸 | 5.8 | 豊川R5.8K+90裏法（P-7) | 裏のり面 | 豊川R5.8K+90 | 17.15 | 17.45 | 40 |  | 2.661 |  |  | 63 | 25 | 12 | 0 | 12 | 6.9945 | 4.6198 | 0.3941 | [9 empty] | 0.00041978
2009-03-31 | 中部地方整備局 | 豊川 | 豊川 | 右岸 | 5.8 | 豊川R5.8K+90裏法（P-8) | 裏のり面 | 豊川R5.8K+90 | 20.15 | 20.32 | 50 |  | 2.664 |  |  | 66 | 21 | 13 | 0 | 13 | 5.7111 | 4.4388 | 0.2904 | [9 empty] | 0.0002069
2009-03-31 | 中部地方整備局 | 豊川 | 豊川 | 右岸 | 5.8 | 豊川R5.8K+90裏法（P-9) | 裏のり面 | 豊川R5.8K+90 | 23.15 | 23.45 | 9 |  | 2.685 |  |  | 0 | 2 | 52 | 46 | 98 | 0.0079 | 0.0057 |  |  |  |  | 71.5 | 23.6 | 47.9
2009-03-31 | 中部地方整備局 | 豊川 | 豊川 | 右岸 | 5.8 | 豊川R5.8K+90裏法（P-10) | 裏のり面 | 豊川R5.8K+90 | 24.15 | 24.45 | 21 |  | 2.702 |  |  | 1 | 40 | 43 | 16 | 59 | 0.0792 | 0.054 | 0.0078 | 0.0021 | 37.7143 | 1.66 | [6 empty] | 4.7422e-08 | 4.41e-08
2009-03-31 | 中部地方整備局 | 豊川 | 豊川 | 右岸 | 6.6 | TR66-B3(De4) | 天端 | B.TR66-B3(De4) | 4.04 | 4.6 | 3 | 1.864 | 2.753 | 0.986 | 0.48267 | 0 | 8 | 48 | 44 | 92 | 0.012 | 0.0071 | [14 empty] | UU | [8 empty] | 64.1 | 0
2009-03-31 | 中部地方整備局 | 豊川 | 豊川 | 右岸 | 6.6 | TR66-B3(D6) | 天端 | B.TR66-B3(D6) | 6.15 | 6.45 | 24 |  | 2.684 |  |  | 5 | 78 | 12 | 5 | 17 | 0.35 | 0.29 | 0.094 | 0.027 | 12.963 | [7 empty] | 1.5161e-05 | 7.29e-06
2009-03-31 | 中部地方整備局 | 豊川 | 豊川 | 右岸 | 6.6 | TR66-B3(D15) | 天端 | B.TR66-B3(D15) | 15.15 | 15.45 | 50 |  | 2.674 |  |  | 84 | 11 | 5 | 0 | 5 | 17 | 16 | 4.7 | 0.59 | 28.8136 | [7 empty] | 0.13099 | 0.003481
2009-03-31 | 中部地方整備局 | 豊川 | 豊川 | 右岸 | 7 | B-R1-1(S-1) | 表のり面 | B.R1-1(S-1) | 0.5 | 1.5 | 4 | 1.762 | 2.67 | 0.791 | 0.27633 | 3.8 | 72.7 | 11.1 | 12.4 | 23.5 | 0.47 | 0.35 | 0.048 | 0.001 | 470 | [7 empty] | 3.1947e-06 | 1e-08 |  | 4.7628e-10 | CUB |  |  |  |  | 3 | 17.9 | 4 | 25.8
2009-03-31 | 中部地方整備局 | 豊川 | 豊川 | 右岸 | 7 | B-R1-3(T-2) | 裏のり面 | B.R1-3(T-2) | 2.5 | 3.3 | 5 | 1.868 | 2.707 | 0.865 | 0.34703 | 1.2 | 29.2 | 40.6 | 29 | 69.6 | 0.037 | 0.02 | 0.0014 | [9 empty] | 8.863e-10 |  |  |  | UU | [8 empty] | 36 | 3.5
2009-03-31 | 中部地方整備局 | 豊川 | 豊川 | 右岸 | 7 | B-R1-3(T-3) | 裏のり面 | B.R1-3(T-3) | 4 | 4.75 | 4 | 1.946 | 2.688 | 0.786 | 0.27189 | 0 | 32.5 | 37.2 | 30.3 | 67.5 | 0.047 | 0.027 | [14 empty] | UU | [8 empty] | 60 | 1.5
2009-03-31 | 中部地方整備局 | 豊川 | 豊川 | 右岸 | 7 | B-R1-3(P-3) | 裏のり面 | B.R1-3(P-3) | 5 | 5.5 | 18 |  | 2.659 |  |  | 32.6 | 60.2 | 7.2 | 0 | 7.2 | 1.4 | 0.97 | 0.37 | 0.15 | 9.3333 | [7 empty] | 0.00036268 | 0.000225
2009-03-31 | 中部地方整備局 | 豊川 | 豊川 | 右岸 | 7 | B-R1-1(T-1上) | 表のり面 | B.R1-1(T-1上) | 5 | 5.8 | 6 | 1.971 | 2.683 | 0.728 | 0.22328 | 0.2 | 32.5 | 38.5 | 28.8 | 67.3 | 0.054 | 0.035 | 0.003 | [9 empty] | 5.1819e-09 |  |  |  | UU | [8 empty] | 57 | 3.8
2009-03-31 | 中部地方整備局 | 豊川 | 豊川 | 右岸 | 7 | B-R1-1(T-1下) | 表のり面 | B.R1-1(T-1下) | 5 | 5.8 | 6 | 1.843 | 2.701 | 1.016 | 0.52022 | 0 | 6.8 | 43.7 | 49.5 | 93.2 | 0.009 | 0.0053 | [14 empty] | UU | [8 empty] | 43 | 2.8
2009-03-31 | 中部地方整備局 | 豊川 | 豊川 | 右岸 | 7 | B-R1-1(P-10) | 表のり面 | B.R1-1(P-10) | 11 | 11.5 | 27 |  | 2.668 |  |  | 25.9 | 65 | 9.1 | 0 | 9.1 | 1.3 | 0.97 | 0.3 | 0.097 | 13.4021 | [7 empty] | 0.0002231 | 9.409e-05
2009-03-31 | 中部地方整備局 | 豊川 | 豊川 | 右岸 | 7 | B-R1-3(P-11) | 表のり面 | B.R1-3(P-11) | 13 | 13.5 | 41 |  | 2.652 |  |  | 61.8 | 32.9 | 5.3 | 0 | 5.3 | 6.8 | 4.2 | 0.53 | 0.24 | 28.3333 | [7 empty] | 0.00083396 | 0.000576
2009-03-31 | 中部地方整備局 | 豊川 | 豊川 | 右岸 | 7.8 | 豊川R7.8K天端（P-1) | 天端 | B.豊川R7.8k天端 P-1 | 1.15 | 1.45 | 9 |  | 2.683 |  |  | 16 | 52 | 20 | 12 | 32 | 0.4039 | 0.2254 | 0.0211 | 0.0035 | 115.4 | 3 | [6 empty] | 4.7573e-07 | 1.225e-07
2009-03-31 | 中部地方整備局 | 豊川 | 豊川 | 右岸 | 7.8 | 豊川R7.8K天端（P-2) | 天端 | B.豊川R7.8k天端 P-2 | 2.15 | 2.45 | 25 |  | 2.693 |  |  | 32 | 49 | 19 | 0 | 19 | 0.8319 | 0.5094 | 0.0802 | [9 empty] | 1.0495e-05
2009-03-31 | 中部地方整備局 | 豊川 | 豊川 | 右岸 | 7.8 | 豊川R7.8K天端（P-3) | 天端 | B.豊川R7.8k天端 P-3 | 3.15 | 3.45 | 19 |  | 2.701 |  |  | 45 | 44 | 11 | 0 | 11 | 4.2545 | 1.16 | 0.2126 | [9 empty] | 0.00010045
2009-03-31 | 中部地方整備局 | 豊川 | 豊川 | 右岸 | 7.8 | 豊川R7.8K天端（P-4) | 天端 | B.豊川R7.8k天端 P-4 | 4.15 | 4.45 | 9 |  | 2.703 |  |  | 52 | 39 | 9 | 0 | 9 | 7.385 | 2.7853 | 0.2644 | 0.0912 | 80.9759 | 0.33 | [6 empty] | 0.00016649 | 8.3174e-05
2009-03-31 | 中部地方整備局 | 豊川 | 豊川 | 右岸 | 7.8 | 豊川R7.8K天端（P-5) | 天端 | B.豊川R7.8k天端 P-5 | 5.15 | 5.45 | 6 |  | 2.725 |  |  | 1 | 86 | 13 | 0 | 13 | 0.2639 | 0.23 | 0.115 | [9 empty] | 2.419e-05
2009-03-31 | 中部地方整備局 | 豊川 | 豊川 | 右岸 | 7.8 | 豊川R7.8K天端（P-6) | 天端 | B.豊川R7.8k天端 P-6 | 7.15 | 7.45 | 11 |  | 2.703 |  |  | 7 | 77 | 16 | 0 | 16 | 0.3495 | 0.2939 | 0.1139 | [9 empty] | 2.3657e-05
2009-03-31 | 中部地方整備局 | 豊川 | 豊川 | 右岸 | 7.8 | 豊川R7.8K天端（P-7) | 天端 | B.豊川R7.8k天端 P-7 | 8.25 | 8.45 | 25 |  | 2.685 |  |  | 52 | 36 | 12 | 0 | 12 | 4.9238 | 2.4435 | 0.2311 | [9 empty] | 0.00012188
2009-03-31 | 中部地方整備局 | 豊川 | 豊川 | 右岸 | 7.8 | 豊川R7.8K天端（P-8) | 天端 | B.豊川R7.8k天端 P-8 | 9.15 | 9.45 | 18 |  | 2.7 |  |  | 8 | 85 | 7 | 0 | 7 | 0.534 | 0.4445 | 0.25 | 0.1357 | 3.9352 | 1.34 | [6 empty] | 0.00014623 | 0.00018414
2009-03-31 | 中部地方整備局 | 豊川 | 豊川 | 右岸 | 7.8 | 豊川R7.8K天端（P-9) | 天端 | B.豊川R7.8k天端 P-9 | 10.15 | 10.45 | 26 |  | 2.682 |  |  | 38 | 51 | 11 | 0 | 11 | 1.707 | 0.9708 | 0.258 | [9 empty] | 0.0001573
2009-03-31 | 中部地方整備局 | 豊川 | 豊川 | 右岸 | 7.8 | 豊川R7.8K天端（P-10) | 天端 | B.豊川R7.8k天端 P-10 | 12.15 | 12.45 | 23 |  | 2.673 |  |  | 6 | 83 | 11 | 0 | 11 | 0.6228 | 0.5328 | 0.216 | [9 empty] | 0.00010421
2009-03-31 | 中部地方整備局 | 豊川 | 豊川 | 右岸 | 7.8 | 豊川R7.8K天端（P-11) | 天端 | B.豊川R7.8k天端 P-11 | 15.15 | 15.45 | 46 |  | 2.667 |  |  | 58 | 31 | 11 | 0 | 11 | 5.7228 | 3.8236 | 0.3477 | [9 empty] | 0.00031403
2009-03-31 | 中部地方整備局 | 豊川 | 豊川 | 右岸 | 7.8 | 豊川R7.8K天端（P-12) | 天端 | B.豊川R7.8k天端 P-12 | 18.15 | 18.45 | 27 |  | 2.668 |  |  | 53 | 31 | 16 | 0 | 16 | 4.6446 | 2.5314 | 0.136 | [9 empty] | 3.5679e-05
2009-03-31 | 中部地方整備局 | 豊川 | 豊川 | 右岸 | 7.8 | 豊川R7.8K天端（P-13) | 天端 | B.豊川R7.8k天端 P-13 | 21.15 | 21.45 | 50 |  | 2.656 |  |  | 50 | 34 | 16 | 0 | 16 | 5.9349 | 1.9213 | 0.1267 | [9 empty] | 3.0278e-05
2009-03-31 | 中部地方整備局 | 豊川 | 豊川 | 右岸 | 7.8 | 豊川R7.8K天端（P-14) | 天端 | B.豊川R7.8k天端 P-14 | 23.15 | 23.45 | 24 |  | 2.647 |  |  | 4 | 79 | 17 | 0 | 17 | 0.7354 | 0.6043 | 0.1228 | [9 empty] | 2.8163e-05
2009-03-31 | 中部地方整備局 | 豊川 | 豊川 | 右岸 | 7.8 | 豊川R7.8K表法（P-1) | 表のり面 | B.豊川R7.8k表法 P-1 | 0.65 | 0.95 | 3 |  | 2.689 |  |  | 50 | 35 | 15 | 0 | 15 | 5.1007 | 1.9779 | 0.1586 | [9 empty] | 5.0945e-05
2009-03-31 | 中部地方整備局 | 豊川 | 豊川 | 右岸 | 7.8 | 豊川R7.8K表法（T-1) | 表のり面 | B.豊川R7.8k表法 豊川-1 | 1 | 2.5 | 3 | 1.883 | 2.701 | 0.684 | 0.19003 | 31 | 52 | 17 | 0 | 17 | 0.9717 | 0.6239 | 0.1373 | [9 empty] | 3.6474e-05 |  |  |  | CD | 20.2 | 32.4
2009-03-31 | 中部地方整備局 | 豊川 | 豊川 | 右岸 | 7.8 | 豊川R7.8K表法（P-2) | 表のり面 | B.豊川R7.8k表法 P-2 | 3.15 | 3.45 | 5 |  | 2.713 |  |  | 1 | 55 | 29 | 15 | 44 | 0.21 | 0.1198 | 0.0093 | 0.0024 | 87.5 | 1.33 | [6 empty] | 7.1281e-08 | 5.76e-08
2009-03-31 | 中部地方整備局 | 豊川 | 豊川 | 右岸 | 7.8 | 豊川R7.8K表法（T-2) | 表のり面 | B.豊川R7.8k表法 豊川-2 | 4 | 5 | 8 | 1.564 | 2.727 | 0.967 | 0.4597 | 0 | 85 | 15 | 0 | 15 | 0.3487 | 0.2998 | 0.1421 | [9 empty] | 3.9497e-05 |  |  |  | CD | 0 | 36.9
2009-03-31 | 中部地方整備局 | 豊川 | 豊川 | 右岸 | 7.8 | 豊川R7.8K表法（P-3) | 表のり面 | B.豊川R7.8k表法 P-3 | 6.15 | 6.45 | 16 |  | 2.711 |  |  | 2 | 86 | 12 | 0 | 12 | 0.4622 | 0.4 | 0.2243 | [9 empty] | 0.00011373
2009-03-31 | 中部地方整備局 | 豊川 | 豊川 | 右岸 | 7.8 | 豊川R7.8K表法（P-4) | 表のり面 | B.豊川R7.8k表法 P-4 | 7.15 | 7.45 | 22 |  | 2.693 |  |  | 55 | 35 | 10 | 0 | 10 | 5.1299 | 2.7748 | 0.3889 | 0.0915 | 56.0645 | 0.94 | [6 empty] | 0.00040706 | 8.3723e-05
2009-03-31 | 中部地方整備局 | 豊川 | 豊川 | 右岸 | 7.8 | 豊川R7.8K表法 | 表のり面 | B.豊川R7.8k表法 | 8 | 8.5 | 18
2009-03-31 | 中部地方整備局 | 豊川 | 豊川 | 右岸 | 7.8 | 豊川R7.8K表法（P-5) | 表のり面 | B.豊川R7.8k表法 P-5 | 9.15 | 9.45 | 18 |  | 2.678 |  |  | 35 | 53 | 12 | 0 | 12 | 1.5028 | 1.009 | 0.2806 | [9 empty] | 0.00019108
2009-03-31 | 中部地方整備局 | 豊川 | 豊川 | 右岸 | 7.8 | 豊川R7.8K表法（P-6) | 表のり面 | B.豊川R7.8k表法 P-6 | 11.15 | 11.45 | 18 |  | 2.689 |  |  | 3 | 84 | 13 | 0 | 13 | 0.4655 | 0.3979 | 0.2006 | [9 empty] | 8.7801e-05
2009-03-31 | 中部地方整備局 | 豊川 | 豊川 | 右岸 | 7.8 | 豊川R7.8K表法（P-7) | 表のり面 | B.豊川R7.8k表法 P-7 | 14.15 | 14.45 | 36 |  | 2.66 |  |  | 35 | 51 | 14 | 0 | 14 | 1.1478 | 0.6935 | 0.2081 | [9 empty] | 9.5595e-05
2009-03-31 | 中部地方整備局 | 豊川 | 豊川 | 右岸 | 7.8 | 豊川R7.8K表法（P-8) | 表のり面 | B.豊川R7.8k表法 P-8 | 16.15 | 16.45 | 30 |  | 2.647 |  |  | 70 | 21 | 9 | 0 | 9 | 8.903 | 6.4538 | 0.93 | 0.1349 | 65.997 | 3.33 | [6 empty] | 0.0030688 | 0.00018198
2009-03-31 | 中部地方整備局 | 豊川 | 豊川 | 右岸 | 7.8 | 豊川R7.8K表法（P-9) | 表のり面 | B.豊川R7.8k表法 P-9 | 18.15 | 18.45 | 18 |  | 2.655 |  |  | 50 | 33 | 17 |  |  | 4.75 | 2.0384 | 0.1391 | [9 empty] | 3.7591e-05
2009-03-31 | 中部地方整備局 | 豊川 | 豊川 | 右岸 | 7.8 | 豊川R7.8K表法（P-10) | 表のり面 | B.豊川R7.8k表法 P-10 | 21.15 | 21.45 | 26 |  | 2.689 |  |  | 0 | 55 | 31 | 14 | 45 | 0.1272 | 0.0945 | 0.0107 | 0.0029 | 43.8621 | 1.99 | [6 empty] | 9.8647e-08 | 8.41e-08
2009-03-31 | 中部地方整備局 | 豊川 | 豊川 | 右岸 | 7.8 | 豊川R7.8K表法（P-11) | 表のり面 | B.豊川R7.8k表法 P-11 | 23.15 | 23.45 | 12 |  | 2.453 |  |  | 0 | 18 | 34 | 48 | 82 | 0.0129 | 0.0059 |  |  |  |  | 106.8 | 24 | 82.8
2009-03-31 | 中部地方整備局 | 豊川 | 豊川 | 右岸 | 7.8 | 豊川R7.8K裏法（P-1) | 裏のり面 | B.豊川R7.8k裏法 P-1 | 0.65 | 0.95 | 3 |  | 2.666 |  |  | 28 | 55 | 17 | 0 | 17 | 0.6803 | 0.3949 | 0.0965 | [9 empty] | 1.6112e-05
2009-03-31 | 中部地方整備局 | 豊川 | 豊川 | 右岸 | 7.8 | 豊川R7.8K裏法（T-1) | 裏のり面 | B.豊川R7.8k裏法 豊川-1 | 1 | 1.85 | 4 | 1.638 | 2.7 | 0.802 | 0.28627 | 53 | 41 | 6 | 0 | 6 | 12.6604 | 3.2068 | 0.3383 | 0.174 | 72.7609 | 0.14 | [6 empty] | 0.00029471 | 0.00030276 |  | 0.00011373 | CD | 1.6 | 33.5
2009-03-31 | 中部地方整備局 | 豊川 | 豊川 | 右岸 | 7.8 | 豊川R7.8K裏法（P-2) | 裏のり面 | B.豊川R7.8k裏法 P-2 | 2.15 | 2.45 | 4 |  | 2.689 |  |  | 49 | 39 | 12 | 0 | 12 | 4.0301 | 1.8563 | 0.2749 | [9 empty] | 0.00018221
2009-03-31 | 中部地方整備局 | 豊川 | 豊川 | 右岸 | 7.8 | 豊川R7.8K裏法（T-2) | 裏のり面 | B.豊川R7.8k裏法 豊川-2 | 3 | 3.85 | 6 | 1.449 | 2.723 | 1.103 | 0.6381 | 0 | 91 | 9 | 0 | 9 | 0.3354 | 0.3013 | 0.1933 | 0.0954 | 3.5157 | 1.73 | [6 empty] | 8.0575e-05 | 9.1012e-05 |  | 0.00012863 | CD | 9.2 | 33
2009-03-31 | 中部地方整備局 | 豊川 | 豊川 | 右岸 | 7.8 | 豊川R7.8K裏法（P-3) | 裏のり面 | B.豊川R7.8k裏法 P-3 | 4.15 | 4.45 | 6 |  | 2.694 |  |  | 7 | 78 | 15 | 0 | 15 | 0.4168 | 0.3227 | 0.1335 | [9 empty] | 3.4177e-05
2009-03-31 | 中部地方整備局 | 豊川 | 豊川 | 右岸 | 7.8 | 豊川R7.8K裏法（P-4) | 裏のり面 | B.豊川R7.8k裏法 P-4 | 6.15 | 6.45 | 30 |  | 2.692 |  |  | 69 | 22 | 9 | 0 | 9 | 13.5002 | 10.0134 | 0.5539 | 0.1195 | 112.9724 | 2.09 | [6 empty] | 0.0009237 | 0.0001428
2009-03-31 | 中部地方整備局 | 豊川 | 豊川 | 右岸 | 7.8 | 豊川R7.8K裏法（P-5) | 裏のり面 | B.豊川R7.8k裏法 P-5 | 7.15 | 7.45 | 25 |  | 2.693 |  |  | 10 | 76 | 14 | 0 | 14 | 0.5453 | 0.4261 | 0.1464 | [9 empty] | 4.2321e-05
2009-03-31 | 中部地方整備局 | 豊川 | 豊川 | 右岸 | 7.8 | 豊川R7.8K裏法 | 裏のり面 | B.豊川R7.8k裏法 | 8 | 8.5 | 25
2009-03-31 | 中部地方整備局 | 豊川 | 豊川 | 右岸 | 7.8 | 豊川R7.8K裏法（P-6) | 裏のり面 | B.豊川R7.8k裏法 P-6 | 8.15 | 8.45 | 25 |  | 2.697 |  |  | 17 | 73 | 10 | 0 | 10 | 0.4813 | 0.3914 | 0.2072 | 0.075 | 6.4173 | 2.04 | [6 empty] | 9.464e-05 | 5.625e-05
2009-03-31 | 中部地方整備局 | 豊川 | 豊川 | 右岸 | 7.8 | 豊川R7.8K裏法（P-7) | 裏のり面 | B.豊川R7.8k裏法 P-7 | 10.15 | 10.45 | 28 |  | 2.671 |  |  | 3 | 81 | 16 | 0 | 16 | 0.5847 | 0.488 | 0.1678 | [9 empty] | 5.8055e-05
2009-03-31 | 中部地方整備局 | 豊川 | 豊川 | 右岸 | 7.8 | 豊川R7.8K裏法（P-8) | 裏のり面 | B.豊川R7.8k裏法 P-8 | 13.15 | 13.41 | 50 |  | 2.647 |  |  | 60 | 29 | 11 | 0 | 11 | 10.2079 | 7.0261 | 0.4037 | [9 empty] | 0.00044385
2009-03-31 | 中部地方整備局 | 豊川 | 豊川 | 右岸 | 7.8 | 豊川R7.8K裏法（P-9) | 裏のり面 | B.豊川R7.8k裏法 P-9 | 16.15 | 16.45 | 25 |  | 2.657 |  |  | 64 | 23 | 13 | 0 | 13 | 6.9352 | 4.7295 | 0.2899 | [9 empty] | 0.00020608
2009-03-31 | 中部地方整備局 | 豊川 | 豊川 | 右岸 | 7.8 | 豊川R7.8K裏法（P-10) | 裏のり面 | B.豊川R7.8k裏法 P-10 | 19.15 | 19.45 | 48 |  | 2.642 |  |  | 58 | 29 | 13 | 0 | 13 | 7.3035 | 3.933 | 0.1912 | [9 empty] | 7.8561e-05
2009-03-31 | 中部地方整備局 | 豊川 | 豊川 | 右岸 | 7.8 | 豊川R7.8K裏法（P-11) | 裏のり面 | B.豊川R7.8k裏法 P-11 | 21.15 | 21.45 | 37 |  | 2.64 |  |  | 17 | 61 | 12 | 10 | 22 | 0.7138 | 0.5172 | 0.0552 | 0.0047 | 151.8723 | 9.58 | [6 empty] | 4.4164e-06 | 2.209e-07
2009-03-31 | 中部地方整備局 | 豊川 | 豊川 | 右岸 | 7.8 | 豊川R7.8K裏法（P-12) | 裏のり面 | B.豊川R7.8k裏法 P-12 | 23.15 | 23.45 | 23 |  | 2.648 |  |  | 5 | 73 | 14 | 8 | 22 | 0.6266 | 0.4779 | 0.0522 | 0.0079 | 79.3165 | 5.83 | [6 empty] | 3.8801e-06 | 6.241e-07
2009-03-31 | 中部地方整備局 | 豊川 | 豊川 | 右岸 | 9.2 | 豊川R9.2K天端（P-1) | 天端 | B.豊川R9.2k天端 P-1 | 0.65 | 0.95 | 20 |  | 2.704 |  |  | 15 | 52 | 19 | 14 | 33 | 0.3186 | 0.1872 | 0.0149 | 0.0021 | 151.7143 | 4.49 | [6 empty] | 2.1246e-07 | 4.41e-08
2009-03-31 | 中部地方整備局 | 豊川 | 豊川 | 右岸 | 9.2 | 豊川R9.2K天端（P-2) | 天端 | B.豊川R9.2k天端 P-2 | 1.65 | 1.95 | 23 |  | 2.702 |  |  | 19 | 54 | 16 | 11 | 27 | 0.5129 | 0.3197 | 0.0286 | 0.0037 | 138.6216 | 4.6 | [6 empty] | 9.625e-07 | 1.369e-07
2009-03-31 | 中部地方整備局 | 豊川 | 豊川 | 右岸 | 9.2 | 豊川R9.2K天端（P-3) | 天端 | B.豊川R9.2k天端 P-3 | 2.15 | 2.45 | 8 |  | 2.682 |  |  | 40 | 47 | 13 | 0 | 13 | 2.1188 | 1.0214 | 0.1999 | [9 empty] | 8.7093e-05
2009-03-31 | 中部地方整備局 | 豊川 | 豊川 | 右岸 | 9.2 | 豊川R9.2K天端（P-4) | 天端 | B.豊川R9.2k天端 P-4 | 3.15 | 3.45 | 14 |  | 2.676 |  |  | 33 | 57 | 10 | 0 | 10 | 1.3165 | 0.8923 | 0.3873 | 0.075 | 17.5533 | 2.91 | [6 empty] | 0.00040319 | 5.625e-05
2009-03-31 | 中部地方整備局 | 豊川 | 豊川 | 右岸 | 9.2 | 豊川R9.2K天端（P-5) | 天端 | B.豊川R9.2k天端 P-5 | 4.15 | 4.45 | 6 |  | 2.681 |  |  | 50 | 41 | 9 | 0 | 9 | 4.75 | 2.1193 | 0.4513 | 0.1097 | 43.2999 | 0.96 | [6 empty] | 0.00057464 | 0.00012034
2009-03-31 | 中部地方整備局 | 豊川 | 豊川 | 右岸 | 9.2 | 豊川R9.2K天端（P-6) | 天端 | B.豊川R9.2k天端 P-6 | 5.25 | 5.45 | 11 |  | 2.696 |  |  | 8 | 81 | 11 | 0 | 11 | 0.6439 | 0.536 | 0.2363 | [9 empty] | 0.00012833
2009-03-31 | 中部地方整備局 | 豊川 | 豊川 | 右岸 | 9.2 | 豊川R9.2K天端（P-7) | 天端 | B.豊川R9.2k天端 P-7 | 7.15 | 7.45 | 10 |  | 2.706 |  |  | 4 | 89 | 7 | 0 | 7 | 0.5574 | 0.4731 | 0.2668 | 0.1672 | 3.3337 | 1.2 | [6 empty] | 0.00017001 | 0.00027956
2009-03-31 | 中部地方整備局 | 豊川 | 豊川 | 右岸 | 9.2 | 豊川R9.2K天端（P-8) | 天端 | B.豊川R9.2k天端 P-8 | 9.15 | 9.45 | 24 |  | 2.668 |  |  | 38 | 52 | 10 | 0 | 10 | 1.7357 | 1.1017 | 0.3875 | 0.081 | 21.4284 | 2.3 | [6 empty] | 0.00040367 | 6.561e-05
2009-03-31 | 中部地方整備局 | 豊川 | 豊川 | 右岸 | 9.2 | 豊川R9.2K天端（P-9) | 天端 | B.豊川R9.2k天端 P-9 | 11.15 | 11.45 | 18 |  | 2.679 |  |  | 34 | 52 | 14 | 0 | 14 | 1.5513 | 1.1465 | 0.1976 | [9 empty] | 8.4789e-05
2009-03-31 | 中部地方整備局 | 豊川 | 豊川 | 右岸 | 9.2 | 豊川R9.2K天端（P-10) | 天端 | B.豊川R9.2k天端 P-10 | 13.15 | 13.45 | 7 |  | 2.692 |  |  | 0 | 13 | 49 | 38 | 87 | 0.0166 | 0.0096 |  |  |  |  | 45.2 | 20.5 | 24.7
2009-03-31 | 中部地方整備局 | 豊川 | 豊川 | 右岸 | 9.2 | 豊川R9.2K天端（P-11) | 天端 | B.豊川R9.2k天端 P-11 | 15.15 | 15.42 | 50 |  | 2.669 |  |  | 69 | 25 | 6 | 0 | 6 | 10.835 | 7.9523 | 0.85 | 0.2345 | 46.2047 | 1.67 | [6 empty] | 0.0024915 | 0.0005499
2009-03-31 | 中部地方整備局 | 豊川 | 豊川 | 右岸 | 9.2 | 豊川R9.2K天端（P-12) | 天端 | B.豊川R9.2k天端 P-12 | 17.15 | 17.45 | 28 |  | 2.679 |  |  | 0 | 83 | 17 | 0 | 17 | 0.1946 | 0.1748 | 0.11 | [9 empty] | 2.1823e-05
2009-03-31 | 中部地方整備局 | 豊川 | 豊川 | 右岸 | 9.2 | 豊川R9.2K天端（P-13) | 天端 | B.豊川R9.2k天端 P-13 | 19.15 | 19.37 | 50 |  | 2.65 |  |  | 37 | 45 | 18 | 0 | 18 | 1.618 | 0.7805 | 0.092 | [9 empty] | 1.4424e-05
2009-03-31 | 中部地方整備局 | 豊川 | 豊川 | 右岸 | 9.2 | 豊川R9.2K天端（P-14) | 天端 | B.豊川R9.2k天端 P-14 | 22.15 | 22.45 | 14 |  | 2.685 |  |  | 0 | 28 | 43 | 29 | 72 | 0.0468 | 0.026 | 0.0019 |  |  |  | 56.7 | 20.6 | 36.1 |  |  |  | 1.7983e-09
2009-03-31 | 中部地方整備局 | 豊川 | 豊川 | 右岸 | 9.2 | 豊川R9.2K表法（P-1) | 表のり面 | B.豊川R9.2k表法 P-1 | 0.65 | 1 | 2 |  | 2.692 |  |  | 44 | 45 | 11 | 0 | 11 | 2.6008 | 1.3773 | 0.2105 | [9 empty] | 9.8169e-05
2009-03-31 | 中部地方整備局 | 豊川 | 豊川 | 右岸 | 9.2 | 豊川R9.2K表法（T-1) | 表のり面 | B.豊川R9.2k表法 豊川-1 | 1 | 1.95 | 2 | 1.727 | 2.702 | 0.781 | 0.26748 | 24 | 57 | 19 | 0 | 19 | 0.8607 | 0.6007 | 0.106 | [9 empty] | 2.0028e-05 |  |  |  | CD | 0 | 34.8
2009-03-31 | 中部地方整備局 | 豊川 | 豊川 | 右岸 | 9.2 | 豊川R9.2K表法（P-2) | 表のり面 | B.豊川R9.2k表法 P-2 | 2.15 | 2.45 | 7 |  | 2.688 |  |  | 40 | 44 | 16 | 0 | 16 | 1.9279 | 0.9686 | 0.176 | [9 empty] | 6.4841e-05
2009-03-31 | 中部地方整備局 | 豊川 | 豊川 | 右岸 | 9.2 | 豊川R9.2K表法（P-3) | 表のり面 | B.豊川R9.2k表法 P-3 | 3.15 | 3.45 | 2 |  | 2.7 |  |  | 9 | 33 | 37 | 21 | 58 | 0.0895 | 0.0431 | 0.0047 | 0.0012 | 74.5833 | 1.09 | 48.8 | 26.1 | 22.7 |  |  |  | 1.4664e-08 | 1.44e-08
2009-03-31 | 中部地方整備局 | 豊川 | 豊川 | 右岸 | 9.2 | 豊川R9.2K表法（T-2) | 表のり面 | B.豊川R9.2k表法 豊川-2 | 4 | 4.9 | 11 | 1.848 | 2.7 | 0.823 | 0.30578 | 3 | 88 | 9 | 0 | 9 | 0.6369 | 0.5541 | 0.2948 | 0.113 | 5.6363 | 2.2 | [6 empty] | 0.00021424 | 0.00012769 |  | 0.00017368 | CD | 14.2 | 36.1
2009-03-31 | 中部地方整備局 | 豊川 | 豊川 | 右岸 | 9.2 | 豊川R9.2K表法（P-4) | 表のり面 | B.豊川R9.2k表法 P-4 | 5.15 | 5.45 | 11 |  | 2.704 |  |  | 1 | 83 | 16 | 0 | 16 | 0.5328 | 0.4533 | 0.1926 | [9 empty] | 7.99e-05
2009-03-31 | 中部地方整備局 | 豊川 | 豊川 | 右岸 | 9.2 | 豊川R9.2K表法（P-5) | 表のり面 | B.豊川R9.2k表法 P-5 | 7.15 | 7.45 | 23 |  | 2.676 |  |  | 48 | 42 | 10 | 0 | 10 | 3.3664 | 1.8071 | 0.4392 | 0.0991 | 33.9697 | 1.41 | [6 empty] | 0.00053957 | 9.8208e-05
2009-03-31 | 中部地方整備局 | 豊川 | 豊川 | 右岸 | 9.2 | 豊川R9.2K表法 | 表のり面 | B.豊川R9.2k表法 | 8 | 8.5 | 23
2009-03-31 | 中部地方整備局 | 豊川 | 豊川 | 右岸 | 9.2 | 豊川R9.2K表法（P-6) | 表のり面 | B.豊川R9.2k表法 P-6 | 9.15 | 9.45 | 26 |  | 2.678 |  |  | 38 | 52 | 10 | 0 | 10 | 1.7841 | 1.1818 | 0.3894 | [9 empty] | 0.00040827
2009-03-31 | 中部地方整備局 | 豊川 | 豊川 | 右岸 | 9.2 | 豊川R9.2K表法（P-8) | 表のり面 | B.豊川R9.2k表法 P-8 | 13.15 | 13.45 | 49 |  | 2.667 |  |  | 59 | 28 | 13 | 0 | 13 | 8.8383 | 4.0347 | 0.3623 | [9 empty] | 0.00034543
2009-03-31 | 中部地方整備局 | 豊川 | 豊川 | 右岸 | 9.2 | 豊川R9.2K表法（P-9) | 表のり面 | B.豊川R9.2k表法 P-9 | 15.15 | 15.45 | 34 |  | 2.684 |  |  | 0 | 79 | 13 | 8 | 21 | 0.1721 | 0.1551 | 0.0651 | 0.0088 | 19.5568 | [7 empty] | 6.4724e-06 | 7.744e-07
2009-03-31 | 中部地方整備局 | 豊川 | 豊川 | 右岸 | 9.2 | 豊川R9.2K表法（P-10) | 表のり面 | B.豊川R9.2k表法 P-10 | 17.15 | 17.23 | 50 |  | 2.672 |  |  | 62 | 27 | 11 | 0 | 11 | 6.0397 | 4.1543 | 0.2263 | [9 empty] | 0.00011609
2009-03-31 | 中部地方整備局 | 豊川 | 豊川 | 右岸 | 9.2 | 豊川R9.2K裏法（P-1) | 裏のり面 | B.豊川R9.2k裏法 P-1 | 1.15 | 1.45 | 3 |  | 2.683 |  |  | 1 | 48 | 29 | 22 | 51 | 0.2054 | 0.0714 | 0.0041 |  |  |  | 38.6 | 22.1 | 16.5 |  |  |  | 1.0686e-08
2009-03-31 | 中部地方整備局 | 豊川 | 豊川 | 右岸 | 9.2 | 豊川R9.2K裏法（T-1) | 裏のり面 | B.豊川R9.2k裏法 豊川-1 | 1.5 | 2.4 | 4 | 1.931 | 2.702 | 0.786 | 0.27189 | 1 | 58 | 27 | 14 | 41 | 0.2307 | 0.1306 | 0.0107 | 0.0024 | 96.125 | 1.67 | [6 empty] | 9.8647e-08 | 5.76e-08 |  | 4.9959e-09 | CU |  |  | 52.5 | 13.6
2009-03-31 | 中部地方整備局 | 豊川 | 豊川 | 右岸 | 9.2 | 豊川R9.2K裏法（P-2) | 裏のり面 | B.豊川R9.2k裏法 P-2 | 2.65 | 2.95 | 4 |  | 2.697 |  |  | 1 | 56 | 27 | 16 | 43 | 0.3142 | 0.1466 | 0.0091 | 0.0022 | 142.8182 | 0.89 | [6 empty] | 6.778e-08 | 4.84e-08
2009-03-31 | 中部地方整備局 | 豊川 | 豊川 | 右岸 | 9.2 | 豊川R9.2K裏法（P-3) | 裏のり面 | B.豊川R9.2k裏法 P-3 | 3.65 | 3.95 | 12 |  | 2.684 |  |  | 27 | 63 | 10 | 0 | 10 | 1.1013 | 0.8093 | 0.3411 | 0.0804 | 13.6978 | 2.5 | [6 empty] | 0.00030039 | 6.4642e-05
2009-03-31 | 中部地方整備局 | 豊川 | 豊川 | 右岸 | 9.2 | 豊川R9.2K裏法（T-2) | 裏のり面 | B.豊川R9.2k裏法 豊川-2 | 4 | 4.9 | 12 | 1.845 | 2.715 | 0.878 | 0.3604 | 1 | 82 | 17 | 0 | 17 | 0.3872 | 0.3307 | 0.1289 | [9 empty] | 3.1511e-05 |  |  |  | CD | 1.6 | 37.2
2009-03-31 | 中部地方整備局 | 豊川 | 豊川 | 右岸 | 9.2 | 豊川R9.2K裏法（P-4) | 裏のり面 | B.豊川R9.2k裏法 P-4 | 5.15 | 5.45 | 11 |  | 2.705 |  |  | 1 | 83 | 16 | 0 | 16 | 0.4512 | 0.398 | 0.1928 | [9 empty] | 8.0093e-05
2009-03-31 | 中部地方整備局 | 豊川 | 豊川 | 右岸 | 9.2 | 豊川R9.2K裏法（P-5) | 裏のり面 | B.豊川R9.2k裏法 P-5 | 7.15 | 7.45 | 31 |  | 2.68 |  |  | 45 | 45 | 10 | 0 | 10 | 2.8608 | 1.4438 | 0.3685 | [9 empty] | 0.00035928
2009-03-31 | 中部地方整備局 | 豊川 | 豊川 | 右岸 | 9.2 | 豊川R9.2K裏法 | 裏のり面 | B.豊川R9.2k裏法 | 8 | 8.5 | 31
2009-03-31 | 中部地方整備局 | 豊川 | 豊川 | 右岸 | 9.2 | 豊川R9.2K裏法（P-6) | 裏のり面 | B.豊川R9.2k裏法 P-6 | 9.15 | 9.45 | 25 |  | 2.671 |  |  | 32 | 58 | 10 | 0 | 10 | 1.552 | 1.1807 | 0.4486 | 0.1003 | 15.4736 | 2.92 | [6 empty] | 0.00056671 | 0.0001006
2009-03-31 | 中部地方整備局 | 豊川 | 豊川 | 右岸 | 9.2 | 豊川R9.2K裏法（P-7) | 裏のり面 | B.豊川R9.2k裏法 P-7 | 11.15 | 11.45 | 6 |  | 2.671 |  |  | 2 | 11 | 41 | 46 | 87 | 0.0111 | 0.0066 |  |  |  |  | 65.5 | 25.5 | 40
2009-03-31 | 中部地方整備局 | 豊川 | 豊川 | 右岸 | 9.2 | 豊川R9.2K裏法（P-8) | 裏のり面 | B.豊川R9.2k裏法 P-8 | 13.15 | 13.45 | 28 |  | 2.681 |  |  | 68 | 22 | 10 | 0 | 10 | 10.3692 | 6.5867 | 0.572 | 0.0871 | 119.0494 | 3.28 | [6 empty] | 0.00099515 | 7.5864e-05
2009-03-31 | 中部地方整備局 | 豊川 | 豊川 | 右岸 | 9.2 | 豊川R9.2K裏法（P-9) | 裏のり面 | B.豊川R9.2k裏法 P-9 | 15.15 | 15.45 | 30 |  | 2.677 |  |  | 74 | 17 | 9 | 0 | 9 | 9.3273 | 6.7651 | 0.86 | 0.1308 | 71.3096 | 4.86 | [6 empty] | 0.00256 | 0.00017109
2009-03-31 | 中部地方整備局 | 豊川 | 豊川 | 右岸 | 9.2 | 豊川R9.2K裏法（P-10) | 裏のり面 | B.豊川R9.2k裏法 P-10 | 18.15 | 18.45 | 23 |  | 2.643 |  |  | 52 | 32 | 16 | 0 | 16 | 4.6883 | 2.4892 | 0.153 | [9 empty] | 4.6874e-05
2009-03-31 | 中部地方整備局 | 豊川 | 豊川 | 右岸 | 9.2 | 豊川R9.2K裏法（P-11) | 裏のり面 | B.豊川R9.2k裏法 P-11 | 19.15 | 19.45 | 23 |  | 2.659 |  |  | 2 | 76 | 11 | 11 | 22 | 0.4991 | 0.4143 | 0.0491 | 0.0036 | 138.6389 | 30.79 | [6 empty] | 3.3669e-06 | 1.296e-07
2009-03-31 | 中部地方整備局 | 豊川 | 豊川 | 右岸 | 9.2 | 豊川R9.2K裏法（P-12) | 裏のり面 | B.豊川R9.2k裏法 P-12 | 20.15 | 20.45 | 19 |  | 2.679 |  |  | 0 | 3 | 34 | 63 | 97 | 0.0043 | 0.0025 |  |  |  |  | 66.1 | 28.7 | 37.4
2009-03-31 | 中部地方整備局 | 豊川 | 豊川 | 右岸 | 10 | TR10.0-B3(S5) | 裏のり面 | B.TR10.0-B3(S5) | 4.85 | 6 | 8 | 1.946 | 2.669 | 0.528 | 0.096334 | 49 | 41 | 6 | 4 | 10 | 3.5 | 1.9 | 0.43 | 0.086 | 40.6977 | [7 empty] | 0.00051374 | 7.396e-05 |  | 3.5862e-05 | CUB |  |  |  |  | 66 | 24 | 0 | 37.4
2009-03-31 | 中部地方整備局 | 豊川 | 豊川 | 右岸 | 10 | TR10.0-B2(D5) | 裏のり尻 | B.TR10.0-B2(D5) | 5.15 | 5.45 | 15 |  | 2.66 |  |  | 57 | 34 | 6 | 3 | 9 | 5.8 | 3.1 | 0.36 | 0.1 | 58 | [7 empty] | 0.00034037 | 0.0001
2009-03-31 | 中部地方整備局 | 豊川 | 豊川 | 右岸 | 10 | TR10.0-B3(D7) | 裏のり面 | B.TR10.0-B3(D7) | 6.8 | 7.1 | 29 |  | 2.657 |  |  | 69 | 25 | 4 | 2 | 6 | 9.4 | 6.3 | 0.68 | 0.21 | 44.7619 | [7 empty] | 0.0014857 | 0.000441
2009-03-31 | 中部地方整備局 | 豊川 | 豊川 | 右岸 | 11.2 | 豊川R11.2K天端（P-1) | 天端 | B.豊川R11.2k天端 P-1 | 1.15 | 1.45 | 6 |  | 2.69 |  |  | 38 | 47 | 15 | 0 | 15 | 1.6408 | 0.7503 | 0.1299 | [9 empty] | 3.208e-05
2009-03-31 | 中部地方整備局 | 豊川 | 豊川 | 右岸 | 11.2 | 豊川R11.2K天端（P-2) | 天端 | B.豊川R11.2k天端 P-2 | 2.15 | 2.45 | 5 |  | 2.68 |  |  | 50 | 38 | 12 | 0 | 12 | 13.1591 | 2.4241 | 0.1946 | [9 empty] | 8.1836e-05
2009-03-31 | 中部地方整備局 | 豊川 | 豊川 | 右岸 | 11.2 | 豊川R11.2K天端（P-3) | 天端 | B.豊川R11.2k天端 P-3 | 3.15 | 3.4 | 3 |  | 2.689 |  |  | 24 | 58 | 18 | 0 | 18 | 0.7655 | 0.5644 | 0.09 | [9 empty] | 1.3708e-05
2009-03-31 | 中部地方整備局 | 豊川 | 豊川 | 右岸 | 11.2 | 豊川R11.2K天端（P-4) | 天端 | B.豊川R11.2k天端 P-4 | 4.15 | 4.35 | 3 |  | 2.689 |  |  | 3 | 61 | 24 | 12 | 36 | 0.3019 | 0.1787 | 0.0178 | 0.003 | 100.6333 | 2.49 | [6 empty] | 3.2079e-07 | 9e-08
2009-03-31 | 中部地方整備局 | 豊川 | 豊川 | 右岸 | 11.2 | 豊川R11.2K天端（P-5) | 天端 | B.豊川R11.2k天端 P-5 | 5.15 | 5.45 | 5 |  | 2.699 |  |  | 0 | 38 | 42 | 20 | 62 | 0.0696 | 0.045 | 0.0053 |  |  |  | 41 | 26.1 | 14.9 |  |  |  | 1.9371e-08
2009-03-31 | 中部地方整備局 | 豊川 | 豊川 | 右岸 | 11.2 | 豊川R11.2K天端（P-6) | 天端 | B.豊川R11.2k天端 P-6 | 6.15 | 6.45 | 3 |  | 2.696 |  |  | 0 | 26 | 47 | 27 | 74 | 0.037 | 0.0226 | 0.0027 |  |  |  | 42.8 | 24 | 18.8 |  |  |  | 4.0595e-09
2009-03-31 | 中部地方整備局 | 豊川 | 豊川 | 右岸 | 11.2 | 豊川R11.2K天端（P-7) | 天端 | B.豊川R11.2k天端 P-7 | 7.15 | 7.45 | 4 |  | 2.666 |  |  | 0 | 8 | 66 | 26 | 92 | 0.0357 | 0.0227 | 0.0026 |  |  |  | 53.2 | 24.7 | 28.5 |  |  |  | 3.7196e-09
2009-03-31 | 中部地方整備局 | 豊川 | 豊川 | 右岸 | 11.2 | 豊川R11.2K天端（P-8) | 天端 | B.豊川R11.2k天端 P-8 | 8.15 | 8.45 | 35 |  | 2.66 |  |  | 54 | 38 | 8 | 0 | 8 | 4.2986 | 2.3843 | 0.4118 | 0.1214 | 35.4086 | 1.22 | [6 empty] | 0.00046476 | 0.00014738
2009-03-31 | 中部地方整備局 | 豊川 | 豊川 | 右岸 | 11.2 | 豊川R11.2K天端（P-9) | 天端 | B.豊川R11.2k天端 P-9 | 10.15 | 10.45 | 39 |  | 2.674 |  |  | 48 | 46 | 6 | 0 | 6 | 3.1603 | 1.8746 | 0.4209 | 0.1652 | 19.1301 | 0.93 | [6 empty] | 0.0004889 | 0.00027291
2009-03-31 | 中部地方整備局 | 豊川 | 豊川 | 右岸 | 11.2 | 豊川R11.2K天端（P-10) | 天端 | B.豊川R11.2k天端 P-10 | 13.15 | 13.45 | 47 |  | 2.658 |  |  | 46 | 38 | 16 | 0 | 16 | 3.346 | 1.5441 | 0.1862 | [9 empty] | 7.3883e-05
2009-03-31 | 中部地方整備局 | 豊川 | 豊川 | 右岸 | 11.2 | 豊川R11.2K天端（P-11) | 天端 | B.豊川R11.2k天端 P-11 | 16.15 | 16.45 | 46 |  | 2.66 |  |  | 61 | 27 | 12 | 0 | 12 | 7.9681 | 4.1568 | 0.3833 | [9 empty] | 0.0003936
2009-03-31 | 中部地方整備局 | 豊川 | 豊川 | 右岸 | 11.2 | 豊川R11.2K天端（P-12) | 天端 | B.豊川R11.2k天端 P-12 | 19.15 | 19.45 | 47 |  | 2.654 |  |  | 57 | 32 | 11 | 0 | 11 | 5.3194 | 3.1249 | 0.4208 | [9 empty] | 0.00048863
2009-03-31 | 中部地方整備局 | 豊川 | 豊川 | 右岸 | 11.2 | 豊川R11.2K天端（P-13) | 天端 | B.豊川R11.2k天端 P-13 | 22.2 | 22.45 | 14 |  | 2.665 |  |  | 12 | 52 | 27 | 9 | 36 | 0.2252 | 0.1527 | 0.0215 | 0.0059 | 38.1695 | 1.8 | [6 empty] | 4.9689e-07 | 3.481e-07
2009-03-31 | 中部地方整備局 | 豊川 | 豊川 | 右岸 | 11.2 | 豊川R11.2K天端（P-14) | 天端 | B.豊川R11.2k天端 P-14 | 25.15 | 25.28 | 50 |  | 2.652 |  |  | 18 | 59 | 16 | 7 | 23 | 0.5287 | 0.3509 | 0.0533 | 0.0101 | 52.3465 | 3.08 | [6 empty] | 4.0722e-06 | 1.0201e-06
2009-03-31 | 中部地方整備局 | 豊川 | 豊川 | 右岸 | 11.2 | 豊川R11.2K天端（P-15) | 天端 | B.豊川R11.2k天端 P-15 | 27.15 | 27.45 | 36 |  | 2.641 |  |  | 26 | 57 | 17 | 0 | 17 | 0.708 | 0.5415 | 0.1148 | [9 empty] | 2.4093e-05
2009-03-31 | 中部地方整備局 | 豊川 | 豊川 | 右岸 | 11.2 | 豊川R11.2K表法（P-1) | 表のり面 | B.豊川R11.2k表法 P-1 | 0.65 | 0.95 | 3 |  | 2.693 |  |  | 5 | 47 | 30 | 18 | 48 | 0.1363 | 0.0804 | 0.0062 | 0.0012 | 113.5833 | 2.09 | [6 empty] | 2.7859e-08 | 1.44e-08
2009-03-31 | 中部地方整備局 | 豊川 | 豊川 | 右岸 | 11.2 | 豊川R11.2K表法（T-1) | 表のり面 | B.豊川R11.2k表法 豊川-1 | 1 | 2 | 3 | 1.931 | 2.704 | 0.752 | 0.24273 | 7 | 45 | 31 | 17 | 48 | 0.1435 | 0.0806 | 0.0072 | 0.0021 | 68.3333 | 1.11 | [6 empty] | 3.9395e-08 | 4.41e-08 |  | 2.8656e-09 | CU |  |  | 28.3 | 21.8
2009-03-31 | 中部地方整備局 | 豊川 | 豊川 | 右岸 | 11.2 | 豊川R11.2K表法（T-2) | 表のり面 | B.豊川R11.2k表法 豊川-2 | 3 | 3.85 | 4 | 1.795 | 2.708 | 0.883 | 0.36562 | 1 | 48 | 35 | 16 | 51 | 0.1222 | 0.0686 | 0.008 | 0.0024 | 50.9167 | 1.13 | [6 empty] | 5.0287e-08 | 5.76e-08 |  | 6.2073e-09 | UU | [8 empty] | 78.6 | 0
2009-03-31 | 中部地方整備局 | 豊川 | 豊川 | 右岸 | 11.2 | 豊川R11.2K表法（P-2) | 表のり面 | B.豊川R11.2k表法 P-2 | 4.15 | 4.45 | 3 |  | 2.702 |  |  | 2 | 60 | 24 | 14 | 38 | 0.3363 | 0.1771 | 0.0132 | 0.0026 | 129.3462 | 1.82 | [6 empty] | 1.6046e-07 | 6.76e-08
2009-03-31 | 中部地方整備局 | 豊川 | 豊川 | 右岸 | 11.2 | 豊川R11.2K表法（P-3) | 表のり面 | B.豊川R11.2k表法 P-3 | 5.15 | 5.45 | 3 |  | 2.716 |  |  | 0 | 43 | 44 | 13 | 57 | 0.086 | 0.0574 | 0.0102 | 0.003 | 28.6667 | 1.71 | [6 empty] | 8.8293e-08 | 9e-08
2009-03-31 | 中部地方整備局 | 豊川 | 豊川 | 右岸 | 11.2 | 豊川R11.2K表法（T-3) | 表のり面 | B.豊川R11.2k表法 豊川-3 | 6 | 6.85 | 4 | 1.78 | 2.722 | 1.198 | 0.78224 | 0 | 3 | 62 | 35 | 97 | 0.0139 | 0.0097 | 0.0018 |  |  |  | 48.3 | 28.9 | 19.4 |  |  |  | 1.5866e-09 |  |  |  | UU | [8 empty] | 39 | 0
2009-03-31 | 中部地方整備局 | 豊川 | 豊川 | 右岸 | 11.2 | 豊川R11.2K表法（P-4) | 表のり面 | B.豊川R11.2k表法 P-4 | 10.15 | 10.45 | 19 |  | 2.665 |  |  | 62 | 28 | 10 | 0 | 10 | 7.5866 | 4.9582 | 0.6441 | 0.0945 | 80.2815 | 1.97 | [6 empty] | 0.0013102 | 8.9303e-05
2009-03-31 | 中部地方整備局 | 豊川 | 豊川 | 右岸 | 11.2 | 豊川R11.2K表法（P-5) | 表のり面 | B.豊川R11.2k表法 P-5 | 12.15 | 12.45 | 22 |  | 2.667 |  |  | 31 | 58 | 11 | 0 | 11 | 1.2563 | 0.9092 | 0.4092 | [9 empty] | 0.00045799
2009-03-31 | 中部地方整備局 | 豊川 | 豊川 | 右岸 | 11.2 | 豊川R11.2K表法（P-6) | 表のり面 | B.豊川R11.2k表法 P-6 | 15.15 | 15.45 | 50 |  | 2.678 |  |  | 69 | 20 | 11 | 0 | 11 | 11.8194 | 9.2869 | 0.5772 | [9 empty] | 0.0010162
2009-03-31 | 中部地方整備局 | 豊川 | 豊川 | 右岸 | 11.2 | 豊川R11.2K表法（P-7) | 表のり面 | B.豊川R11.2k表法 P-7 | 17.15 | 17.45 | 27 |  | 2.69 |  |  | 0 | 69 | 24 | 7 | 31 | 0.1456 | 0.1273 | 0.0327 | 0.0093 | 15.6559 | 3.81 | [6 empty] | 1.3128e-06 | 8.649e-07
2009-03-31 | 中部地方整備局 | 豊川 | 豊川 | 右岸 | 11.2 | 豊川R11.2K表法（P-8) | 表のり面 | B.豊川R11.2k表法 P-8 | 20.15 | 20.45 | 50 |  | 2.656 |  |  | 34 | 53 | 13 | 0 | 13 | 1.3365 | 0.8268 | 0.2129 | [9 empty] | 0.00010078
2009-03-31 | 中部地方整備局 | 豊川 | 豊川 | 右岸 | 11.2 | 豊川R11.2K表法（P-9) | 表のり面 | B.豊川R11.2k表法 P-9 | 21.15 | 21.45 | 9 |  | 2.678 |  |  | 10 | 58 | 17 | 15 | 32 | 0.3917 | 0.2524 | 0.0114 | 0.0021 | 186.5238 | 3.79 | [6 empty] | 1.1425e-07 | 4.41e-08
2009-03-31 | 中部地方整備局 | 豊川 | 豊川 | 右岸 | 11.2 | 豊川R11.2K表法（P-10) | 表のり面 | B.豊川R11.2k表法 P-10 | 23.15 | 23.45 | 41 |  | 2.662 |  |  | 38 | 45 | 17 | 0 | 17 | 1.7824 | 0.8637 | 0.1302 | [9 empty] | 3.2252e-05
2009-03-31 | 中部地方整備局 | 豊川 | 豊川 | 右岸 | 11.2 | 豊川R11.2K裏法（P-1) | 裏のり面 | B.豊川R11.2k裏法 P-1 | 1.15 | 1.45 | 7 |  | 2.689 |  |  | 34 | 47 | 19 | 0 | 19 | 0.7873 | 0.4838 | 0.084 | [9 empty] | 1.1683e-05
2009-03-31 | 中部地方整備局 | 豊川 | 豊川 | 右岸 | 11.2 | 豊川R11.2K裏法（P-2) | 裏のり面 | B.豊川R11.2k裏法 P-2 | 2.15 | 2.45 | 2 |  | 2.685 |  |  | 3 | 41 | 36 | 20 | 56 | 0.095 | 0.054 | 0.0052 |  |  |  | 35.6 | 20.2 | 15.4 |  |  |  | 1.8534e-08
2009-03-31 | 中部地方整備局 | 豊川 | 豊川 | 右岸 | 11.2 | 豊川R11.2K裏法（T-1) | 裏のり面 | B.豊川R11.2k裏法 豊川-1 | 3.2 | 4.2 | 4 | 1.748 | 2.691 | 1.102 | 0.63667 | 0 | 52 | 32 | 16 | 48 | 0.1146 | 0.0802 | 0.008 | 0.0024 | 47.75 | 1.6 | [6 empty] | 5.0287e-08 | 5.76e-08 |  | 2.2026e-08 | CU |  |  | 22.9 | 18.5
2009-03-31 | 中部地方整備局 | 豊川 | 豊川 | 右岸 | 11.2 | 豊川R11.2K裏法（P-3) | 裏のり面 | B.豊川R11.2k裏法 P-3 | 5.15 | 5.5 | 3 |  | 2.703 |  |  | 0 | 19 | 53 | 28 | 81 | 0.0305 | 0.0198 | 0.0023 |  |  |  | 50.7 | 25.2 | 25.5 |  |  |  | 2.7998e-09
2009-03-31 | 中部地方整備局 | 豊川 | 豊川 | 右岸 | 11.2 | 豊川R11.2K裏法（P-4) | 裏のり面 | B.豊川R11.2k裏法 P-4 | 6.15 | 6.45 | 42 |  | 2.652 |  |  | 51 | 39 | 10 | 0 | 10 | 5.8034 | 2.1904 | 0.3105 | [9 empty] | 0.00024161
2009-03-31 | 中部地方整備局 | 豊川 | 豊川 | 右岸 | 11.2 | 豊川R11.2K裏法（T-2) | 裏のり面 | B.豊川R11.2k裏法 豊川-2 | 7.5 | 8.5 | 46 | 2.101 | 2.676 | 0.497 | 0.082006 | 44 | 47 | 9 | 0 | 9 | 2.7558 | 1.3515 | 0.3222 | 0.1038 | 26.5491 | 0.95 | [6 empty] | 0.00026322 | 0.00010774 |  | 3.0735e-05 | CD | 1.2 | 41.3
2009-03-31 | 中部地方整備局 | 豊川 | 豊川 | 右岸 | 11.2 | 豊川R11.2K裏法（P-5) | 裏のり面 | B.豊川R11.2k裏法 P-5 | 9.15 | 9.45 | 25 |  | 2.655 |  |  | 67 | 23 | 10 | 0 | 10 | 10.8725 | 7.8195 | 0.5104 | 0.0876 | 124.1153 | 2.6 | [6 empty] | 0.00076424 | 7.6738e-05
2009-03-31 | 中部地方整備局 | 豊川 | 豊川 | 右岸 | 11.2 | 豊川R11.2K裏法 | 裏のり面 | B.豊川R11.2k裏法 | 10.5 | 10.8 | 25
2009-03-31 | 中部地方整備局 | 豊川 | 豊川 | 右岸 | 11.2 | 豊川R11.2K裏法（P-6) | 裏のり面 | B.豊川R11.2k裏法 P-6 | 12.15 | 12.45 | 42 |  | 2.663 |  |  | 23 | 68 | 9 | 0 | 9 | 0.9646 | 0.7527 | 0.3309 | 0.0977 | 9.8731 | 2.46 | [6 empty] | 0.00027999 | 9.5453e-05
2009-03-31 | 中部地方整備局 | 豊川 | 豊川 | 右岸 | 11.2 | 豊川R11.2K裏法（P-7) | 裏のり面 | B.豊川R11.2k裏法 P-7 | 14.15 | 14.45 | 19 |  | 2.661 |  |  | 4 | 79 | 17 | 0 | 17 | 0.3953 | 0.2976 | 0.1007 | [9 empty] | 1.7784e-05
2009-03-31 | 中部地方整備局 | 豊川 | 豊川 | 右岸 | 11.2 | 豊川R11.2K裏法（P-8) | 裏のり面 | B.豊川R11.2k裏法 P-8 | 16.15 | 16.37 | 50 |  | 2.688 |  |  | 69 | 23 | 8 | 0 | 8 | 15.4213 | 9.0063 | 0.7535 | 0.1444 | 106.7957 | 1.5 | [6 empty] | 0.0018845 | 0.00020851
2009-03-31 | 中部地方整備局 | 豊川 | 豊川 | 右岸 | 11.2 | 豊川R11.2K裏法（P-9) | 裏のり面 | B.豊川R11.2k裏法 P-9 | 18.15 | 18.45 | 34 |  | 2.699 |  |  | 69 | 21 | 10 | 0 | 10 | 10.1998 | 6.8025 | 0.7752 | [9 empty] | 0.0020127
2009-03-31 | 中部地方整備局 | 豊川 | 豊川 | 右岸 | 11.2 | 豊川R11.2K裏法（P-10) | 裏のり面 | B.豊川R11.2k裏法 P-10 | 20.15 | 20.45 | 14 |  | 2.646 |  |  | 3 | 36 | 34 | 27 | 61 | 0.0645 | 0.0284 | 0.0021 |  |  |  | 61.4 | 20.2 | 41.2 |  |  |  | 2.2677e-09
2009-03-31 | 中部地方整備局 | 豊川 | 豊川 | 右岸 | 11.2 | 豊川R11.2K裏法（P-11) | 裏のり面 | B.豊川R11.2k裏法 P-11 | 23.15 | 23.31 | 50 |  | 2.681 |  |  | 39 | 43 | 18 | 0 | 18 | 1.5625 | 0.7465 | 0.0918 | [9 empty] | 1.4352e-05
2009-03-31 | 中部地方整備局 | 豊川 | 豊川 | 右岸 | 11.2 | 豊川R11.2K裏法（P-12) | 裏のり面 | B.豊川R11.2k裏法 P-12 | 26.15 | 26.38 | 50 |  | 2.669 |  |  | 31 | 48 | 13 | 8 | 21 | 0.667 | 0.3825 | 0.067 | 0.0089 | 74.9438 | 3.17 | [6 empty] | 6.9186e-06 | 7.921e-07
2009-03-31 | 中部地方整備局 | 豊川 | 豊川 | 右岸 | 11.6 | B-2(No.1) | 裏のり面 | B.B-2(No.1) | 1 | 1.66 | 3 | 1.853 | 2.701 | 0.951 | 0.44084 | 0 | 32 | 50 | 18 | 68 | 0.058 | 0.038 | 0.0057 | 0.0023 | 25.2174 | [7 empty] | 2.2928e-08 | 5.29e-08 |  | 7.6431e-09 | UU | [8 empty] | 65.7 | 0
2009-03-31 | 中部地方整備局 | 豊川 | 豊川 | 右岸 | 11.6 | B-1(No.3) | 表のり面 | B.B-1(No.3) | 3 | 3.65 | 2 | 1.806 | 2.712 | 1.065 | 0.58496 | 0 | 30 | 48 | 22 | 70 | 0.05 | 0.03 | 0.0042 | 0.0016 | 31.25 | [7 empty] | 1.13e-08 | 2.56e-08 |  | 3.2589e-09 | UU | [8 empty] | 24.1 | 0
2009-03-31 | 中部地方整備局 | 豊川 | 豊川 | 右岸 | 11.6 | B-1(No.5) | 表のり面 | B.B-1(No.5) | 8 | 8.5 | 20 |  | 2.685 |  |  | 55 | 39 | 6 | 0 | 6 | 6.2 | 2.9 | 0.46 | 0.18 | 34.4444 | [7 empty] | 0.00060063 | 0.000324
2009-03-31 | 中部地方整備局 | 豊川 | 豊川 | 右岸 | 11.6 | B-3(No.6) | 天端 | B.B-3(No.6) | 10 | 10.5 | 14 |  | 2.676 |  |  | 42 | 46 | 12 | 0 | 12 | 2.3 | 1.1 | 0.21 | 0.055 | 41.8182 | [7 empty] | 9.763e-05 | 3.025e-05
2009-03-31 | 中部地方整備局 | 豊川 | 豊川 | 右岸 | 12.8 | B-1(No.5) | 表のり面 | B.B-1(No.5) | 9 | 9.5 | 39 |  | 2.666 |  |  | 59 | 34 | 7 | 0 | 7 | 4.4 | 2.9 | 0.66 | 0.18 | 24.4444 | [7 empty] | 0.0013864 | 0.000324
2009-03-31 | 中部地方整備局 | 豊川 | 豊川 | 右岸 | 12.8 | B-2(No.6) | 裏のり面 | B.B-2(No.6) | 12 | 12.5 | 50 |  | 2.665 |  |  | 53 | 42 | 5 | 0 | 5 | 4.8 | 2.4 | 0.54 | 0.22 | 21.8182 | [7 empty] | 0.00087088 | 0.000484
2009-03-31 | 中部地方整備局 | 豊川 | 豊川 | 右岸 | 14.4 | TR14.4-B2 | 表のり面 | B.14.4-2 | 0.5 | 2.1 | 3 | 1.747 | 2.731 | 0.78 | 0.2666 | 11 | 66 | 16 | 7 | 23 | 0.41 | 0.3 | 0.056 | 0.011 | 37.2727 | [7 empty] | 4.5662e-06 | 1.21e-06 |  | 6.3788e-07 | CUB |  |  |  |  | 8 | 11.3 | 0 | 29.6
2009-03-31 | 中部地方整備局 | 豊川 | 豊川 | 右岸 | 14.4 | TR14.4-B3 | 裏のり面 | B.14.4-3 | 0.5 | 2.1 | 6 | 1.802 | 2.708 | 0.728 | 0.22328 | 19 | 53 | 20 | 8 | 28 | 0.36 | 0.23 | 0.039 | 0.0083 | 43.3735 | [7 empty] | 1.9747e-06 | 6.889e-07 |  | 1.7242e-07 | CUB |  |  |  |  | 14 | 10.3 | 0 | 31.5
2009-03-31 | 中部地方整備局 | 豊川 | 豊川 | 右岸 | 14.4 | TR14.4-B3(13) | 裏のり面 | B.14.4-3-13 | 13.15 | 13.45 | 39 |  | 2.665 |  |  | 50 | 42 | 6 | 2 | 8 | 4.1 | 2 | 0.4 | 0.14 | 29.2857 | [7 empty] | 0.00043448 | 0.000196
2009-03-31 | 中部地方整備局 | 豊川 | 豊川 | 右岸 | 14.4 | TR14.4-B2(13) | 表のり面 | B.14.4-2-13 | 13.25 | 13.55 | 24 |  | 2.721 |  |  | 55 | 32 | 9 | 4 | 13 | 7.2 | 3.1 | 0.19 | 0.044 | 163.6364 | [7 empty] | 7.7423e-05 | 1.936e-05
2009-03-31 | 中部地方整備局 | 豊川 | 豊川 | 右岸 | 14.4 | TR14.4-B2(17) | 表のり面 | B.14.4-2-17 | 17.15 | 17.41 | 50 |  | 2.69 |  |  | 38 | 38 | 18 | 6 | 24 | 1.3 | 0.56 | 0.045 | 0.01 | 130 | [7 empty] | 2.751e-06 | 1e-06
2009-03-31 | 中部地方整備局 | 豊川 | 豊川 | 右岸 | 14.4 | TR14.4-B3(17) | 裏のり面 | B.14,4-3-17 | 17.15 | 17.45 | 37 |  | 2.68 |  |  | 28 | 43 | 18 | 11 | 29 | 0.66 | 0.37 | 0.023 | 0.0036 | 183.3333 | [7 empty] | 5.8093e-07 | 1.296e-07
2009-03-31 | 中部地方整備局 | 豊川 | 豊川 | 右岸 | 16 | 豊川R16.0K天端（P-1) | 天端 | B.豊川R16.0k天端 P-1 | 0.65 | 0.95 | 4 |  | 2.698 |  |  | 47 | 26 | 12 | 15 | 27 | 7.2716 | 1.1928 | 0.0186 | [9 empty] | 3.5519e-07
2009-03-31 | 中部地方整備局 | 豊川 | 豊川 | 右岸 | 16 | 豊川R16.0K天端（P-2) | 天端 | B.豊川R16.0k天端 P-2 | 1.65 | 1.95 | 37 |  | 2.677 |  |  | 37 | 52 | 11 | 0 | 11 | 1.4079 | 0.8202 | 0.2261 | [9 empty] | 0.00011585
2009-03-31 | 中部地方整備局 | 豊川 | 豊川 | 右岸 | 16 | 豊川R16.0K天端（P-3) | 天端 | B.豊川R16.0k天端 P-3 | 2.65 | 2.95 | 24 |  | 2.682 |  |  | 36 | 51 | 13 | 0 | 13 | 1.2515 | 0.7491 | 0.1958 | [9 empty] | 8.301e-05
2009-03-31 | 中部地方整備局 | 豊川 | 豊川 | 右岸 | 16 | 豊川R16.0K天端（P-4) | 天端 | B.豊川R16.0k天端 P-4 | 3.65 | 3.95 | 11 |  | 2.682 |  |  | 14 | 60 | 13 | 13 | 26 | 0.5463 | 0.3847 | 0.0281 | 0.0018 | 303.5 | 16.09 | [6 empty] | 9.2396e-07 | 3.24e-08
2009-03-31 | 中部地方整備局 | 豊川 | 豊川 | 右岸 | 16 | 豊川R16.0K天端（P-5) | 天端 | B.豊川R16.0k天端 P-5 | 4.65 | 4.95 | 8 |  | 2.681 |  |  | 37 | 54 | 9 | 0 | 9 | 1.4553 | 0.8474 | 0.3013 | 0.106 | 13.7292 | 1.42 | [6 empty] | 0.00022534 | 0.00011236
2009-03-31 | 中部地方整備局 | 豊川 | 豊川 | 右岸 | 16 | 豊川R16.0K天端（P-6) | 天端 | B.豊川R16.0k天端 P-6 | 6.15 | 6.45 | 4 |  | 2.688 |  |  | 2 | 43 | 36 | 19 | 55 | 0.0948 | 0.0562 | 0.0058 | [9 empty] | 2.3871e-08
2009-03-31 | 中部地方整備局 | 豊川 | 豊川 | 右岸 | 16 | 豊川R16.0K天端（P-7) | 天端 | B.豊川R16.0k天端 P-7 | 8.15 | 8.45 | 9 |  | 2.68 |  |  | 0 | 83 | 17 | 0 | 17 | 0.3049 | 0.251 | 0.1052 | [9 empty] | 1.9679e-05
2009-03-31 | 中部地方整備局 | 豊川 | 豊川 | 右岸 | 16 | 豊川R16.0K天端（P-8) | 天端 | B.豊川R16.0k天端 P-8 | 11.15 | 11.45 | 43 |  | 2.681 |  |  | 65 | 25 | 10 | 0 | 10 | 12.784 | 6.5244 | 0.5139 | 0.0962 | 132.8898 | 1.37 | [6 empty] | 0.00077644 | 9.2544e-05
2009-03-31 | 中部地方整備局 | 豊川 | 豊川 | 右岸 | 16 | 豊川R16.0K天端（P-9) | 天端 | B.豊川R16.0k天端 P-9 | 13.15 | 13.45 | 12 |  | 2.675 |  |  | 3 | 77 | 20 | 0 | 20 | 0.3508 | 0.2764 | 0.075 | [9 empty] | 8.985e-06
2009-03-31 | 中部地方整備局 | 豊川 | 豊川 | 右岸 | 16 | 豊川R16.0K天端（P-10) | 天端 | B.豊川R16.0k天端 P-10 | 15.15 | 15.45 | 22 |  | 2.657 |  |  | 18 | 69 | 13 | 0 | 13 | 0.7017 | 0.5676 | 0.1818 | [9 empty] | 6.99e-05
2009-03-31 | 中部地方整備局 | 豊川 | 豊川 | 右岸 | 16 | 豊川R16.0K天端（P-11) | 天端 | B.豊川R16.0k天端 P-11 | 18.15 | 18.45 | 46 |  | 2.663 |  |  | 58 | 28 | 14 | 0 | 14 | 6.9103 | 3.8317 | 0.2335 | [9 empty] | 0.00012483
2009-03-31 | 中部地方整備局 | 豊川 | 豊川 | 右岸 | 16 | 豊川R16.0K天端（P-12) | 天端 | B.豊川R16.0k天端 P-12 | 20.15 | 20.45 | 10 |  | 2.65 |  |  | 0 | 2 | 54 | 44 | 98 | 0.0114 | 0.0068 |  |  |  |  | 59.8 | 23.2 | 36.6
2009-03-31 | 中部地方整備局 | 豊川 | 豊川 | 右岸 | 16 | 豊川R16.0K天端（P-13) | 天端 | B.豊川R16.0k天端 P-13 | 23.15 | 23.45 | 8 |  | 2.562 |  |  | 3 | 19 | 49 | 29 | 78 | 0.0343 | 0.0202 | 0.002 |  |  |  | 63.1 | 25.9 | 37.2 |  |  |  | 2.0253e-09
2009-03-31 | 中部地方整備局 | 豊川 | 豊川 | 右岸 | 16 | 豊川R16.0K表法（P-1) | 表のり面 | B.豊川R16.0k表法 P-1 | 0.65 | 0.95 | 2 |  | 2.695 |  |  | 15 | 60 | 14 | 11 | 25 | 0.4067 | 0.21814 | 0.0356 | 0.0036 | 112.9722 | 10.57 | [6 empty] | 1.5985e-06 | 1.296e-07
2009-03-31 | 中部地方整備局 | 豊川 | 豊川 | 右岸 | 16 | 豊川R16.0K表法（T-1) | 表のり面 | B.豊川R16.0k表法 豊川-1 | 1 | 1.95 | 7 | 1.808 | 2.695 | 0.679 | 0.18645 | 32 | 51 | 17 | 0 | 17 | 0.9809 | 0.6603 | 0.1323 | [9 empty] | 3.347e-05 |  |  |  | CD | 2.5 | 34.3
2009-03-31 | 中部地方整備局 | 豊川 | 豊川 | 右岸 | 16 | 豊川R16.0K表法（P-2) | 表のり面 | B.豊川R16.0k表法 P-2 | 2.65 | 2.95 | 11 |  | 2.693 |  |  | 40 | 45 | 15 | 0 | 15 | 1.9413 | 0.9412 | 0.197 | [9 empty] | 8.4193e-05
2009-03-31 | 中部地方整備局 | 豊川 | 豊川 | 右岸 | 16 | 豊川R16.0K表法（P-3) | 表のり面 | B.豊川R16.0k表法 P-3 | 3.65 | 3.95 | 11 |  | 2.69 |  |  | 39 | 45 | 16 | 0 | 16 | 1.8534 | 0.9039 | 0.175 | [9 empty] | 6.3991e-05
2009-03-31 | 中部地方整備局 | 豊川 | 豊川 | 右岸 | 16 | 豊川R16.0K表法（P-4) | 表のり面 | B.豊川R16.0k表法 P-4 | 4.65 | 4.95 | 2 |  | 2.707 |  |  | 0 | 43 | 37 | 20 | 57 | 0.0845 | 0.0525 | 0.0048 | [9 empty] | 1.5397e-08
2009-03-31 | 中部地方整備局 | 豊川 | 豊川 | 右岸 | 16 | 豊川R16.0K表法（T-2) | 表のり面 | B.豊川R16.0k表法 豊川-2 | 5 | 6.8 | 4 | 1.846 | 2.72 | 1.039 | 0.55008 | 1 | 57 | 29 | 13 | 42 | 0.1612 | 0.1114 | 0.0122 | 0.0032 | 50.375 | 2.04 | [6 empty] | 1.3369e-07 | 1.024e-07 |  | 4.0404e-08 | CU |  |  | 28.6 | 16.1
2009-03-31 | 中部地方整備局 | 豊川 | 豊川 | 右岸 | 16 | 豊川R16.0K表法（P-5) | 表のり面 | B.豊川R16.0k表法 P-5 | 8.15 | 8.45 | 42 |  | 2.675 |  |  | 52 | 37 | 11 | 0 | 11 | 5.8231 | 2.6208 | 0.425 | [9 empty] | 0.00050001
2009-03-31 | 中部地方整備局 | 豊川 | 豊川 | 右岸 | 16 | 豊川R16.0K表法 | 表のり面 | B.豊川R16.0k表法 | 10 | 10.5 | 50
2009-03-31 | 中部地方整備局 | 豊川 | 豊川 | 右岸 | 16 | 豊川R16.0K表法（P-6) | 表のり面 | B.豊川R16.0k表法 P-6 | 11.15 | 11.25 | 50 |  | 2.682 |  |  | 47 | 40 | 13 | 0 | 13 | 3.1558 | 1.6686 | 0.2337 | [9 empty] | 0.00012508
2009-03-31 | 中部地方整備局 | 豊川 | 豊川 | 右岸 | 16 | 豊川R16.0K表法（P-7) | 表のり面 | B.豊川R16.0k表法 P-7 | 13.15 | 13.45 | 20 |  | 2.668 |  |  | 6 | 81 | 13 | 0 | 13 | 0.5784 | 0.4892 | 0.2165 | [9 empty] | 0.00010477
2009-03-31 | 中部地方整備局 | 豊川 | 豊川 | 右岸 | 16 | 豊川R16.0K表法（P-8) | 表のり面 | B.豊川R16.0k表法 P-8 | 16.15 | 16.45 | 47 |  | 2.71 |  |  | 55 | 28 | 17 | 0 | 17 | 4.5471 | 2.6831 | 0.1507 | [9 empty] | 4.5257e-05
2009-03-31 | 中部地方整備局 | 豊川 | 豊川 | 右岸 | 16 | 豊川R16.0K表法（P-9) | 表のり面 | B.豊川R16.0k表法 P-9 | 18.15 | 18.45 | 9 |  | 2.699 |  |  | 0 | 3 | 57 | 40 | 97 | 0.0116 | 0.0078 |  |  |  |  | 58.9 | 22.7 | 36.2
2009-03-31 | 中部地方整備局 | 豊川 | 豊川 | 右岸 | 16 | 豊川R16.0K裏法（P-1) | 裏のり面 | B.豊川R16.0k裏法 P-1 | 1.15 | 1.45 | 7 |  | 2.677 |  |  | 46 | 44 | 10 | 0 | 10 | 3.7376 | 1.3438 | 0.2428 | 0.0792 | 47.1919 | 0.77 | [6 empty] | 0.00013665 | 6.2726e-05
2009-03-31 | 中部地方整備局 | 豊川 | 豊川 | 右岸 | 16 | 豊川R16.0K裏法（T-1) | 裏のり面 | B.豊川R16.0k裏法 豊川-1 | 2 | 3 | 10 | 1.942 | 2.688 | 0.675 | 0.18361 | 45 | 43 | 12 | 0 | 12 | 4.8511 | 0.9472 | 0.169 | [9 empty] | 5.9022e-05 |  |  |  | CD | 5.9 | 36.4
2009-03-31 | 中部地方整備局 | 豊川 | 豊川 | 右岸 | 16 | 豊川R16.0K裏法（P-2) | 裏のり面 | B.豊川R16.0k裏法 P-2 | 3.15 | 3.45 | 11 |  | 2.677 |  |  | 48 | 39 | 13 | 0 | 13 | 5.525 | 1.6169 | 0.2214 | [9 empty] | 0.00011035
2009-03-31 | 中部地方整備局 | 豊川 | 豊川 | 右岸 | 16 | 豊川R16.0K裏法（P-3) | 裏のり面 | B.豊川R16.0k裏法 P-3 | 4.15 | 4.45 | 5 |  | 2.679 |  |  | 2 | 59 | 25 | 14 | 39 | 0.1965 | 0.1366 | 0.0125 | 0.0018 | 109.1667 | 4.17 | [6 empty] | 1.4143e-07 | 3.24e-08
2009-03-31 | 中部地方整備局 | 豊川 | 豊川 | 右岸 | 16 | 豊川R16.0K裏法（T-2) | 裏のり面 | B.豊川R16.0k裏法 豊川-2 | 5 | 6 | 4 | 1.738 | 2.683 | 1.294 | 0.94452 | 0 | 23 | 43 | 34 | 77 | 0.0278 | 0.0151 |  |  |  |  | 50.2 | 24.6 | 25.6 | [7 empty] | UU | [8 empty] | 66.3 | 0
2009-03-31 | 中部地方整備局 | 豊川 | 豊川 | 右岸 | 16 | 豊川R16.0K裏法（P-4) | 裏のり面 | B.豊川R16.0k裏法 P-4 | 7.15 | 7.45 | 11 |  | 2.595 |  |  | 0 | 22 | 41 | 37 | 78 | 0.0202 | 0.0115 |  |  |  |  | 77.9 | 31.3 | 46.6
2009-03-31 | 中部地方整備局 | 豊川 | 豊川 | 右岸 | 16 | 豊川R16.0K裏法 | 裏のり面 | B.豊川R16.0k裏法 | 10 | 10.5 | 50
2009-03-31 | 中部地方整備局 | 豊川 | 豊川 | 右岸 | 16 | 豊川R16.0K裏法（P-5) | 裏のり面 | B.豊川R16.0k裏法 P-5 | 10.15 | 10.45 | 50 |  | 2.676 |  |  | 77 | 16 | 7 | 0 | 7 | 15.5537 | 11.4716 | 1.4051 | 0.3012 | 51.6391 | 2.87 | 59.5 | 25.7 | 33.8 |  |  |  | 0.0079843 | 0.00090721
2009-03-31 | 中部地方整備局 | 豊川 | 豊川 | 右岸 | 16 | 豊川R16.0K裏法（P-6) | 裏のり面 | B.豊川R16.0k裏法 P-6 | 13.15 | 13.45 | 21 |  | 2.625 |  |  | 0 | 24 | 50 | 26 | 76 | 0.0317 | 0.0194 | 0.0032 | 0.0011 | 28.8182 | 1.21 | [6 empty] | 6.0177e-09 | 1.21e-08
2009-03-31 | 中部地方整備局 | 豊川 | 豊川 | 右岸 | 16 | 豊川R16.0K裏法（P-7) | 裏のり面 | B.豊川R16.0k裏法 P-7 | 16.15 | 16.45 | 40 |  | 2.673 |  |  | 52 | 33 | 15 | 0 | 15 | 3.9963 | 2.3212 | 0.1629 |  |  |  | 57.2 | 23.7 | 33.5 |  |  |  | 5.4203e-05
2009-03-31 | 中部地方整備局 | 豊川 | 豊川 | 右岸 | 16 | 豊川R16.0K裏法（P-8) | 裏のり面 | B.豊川R16.0k裏法 P-8 | 19.15 | 19.45 | 8 |  | 2.658 |  |  | 0 | 2 | 48 | 50 | 98 | 0.0091 | 0.0052
2009-03-31 | 中部地方整備局 | 豊川 | 豊川 | 右岸 | 16.6 | 豊川R16.6K天端（P-1) | 天端 | B.TR16.6k-T P-1 | 1.15 | 1.45 | 14 |  | 2.681 |  |  | 59 | 33 | 8 | 0 | 8 | 10.8229 | 5.3593 | 0.3387 | 0.1159 | 93.3814 | 0.61 | [6 empty] | 0.00029552 | 0.00013433
2009-03-31 | 中部地方整備局 | 豊川 | 豊川 | 右岸 | 16.6 | 豊川R16.6K天端（P-2) | 天端 | B.TR16.6k-T P-2 | 2.15 | 2.4 | 50 |  | 2.669 |  |  | 60 | 31 | 9 | 0 | 9 | 8.6224 | 4.7902 | 0.5034 | 0.1255 | 68.7044 | 0.98 | [6 empty] | 0.00074017 | 0.0001575
2009-03-31 | 中部地方整備局 | 豊川 | 豊川 | 右岸 | 16.6 | 豊川R16.6K天端（P-3) | 天端 | B.TR16.6k-T P-3 | 3.15 | 3.37 | 50 |  | 2.664 |  |  | 41 | 39 | 11 | 9 | 20 | 2.0222 | 0.8741 | 0.0738 | 0.0077 | 262.6234 | 2.4 | [6 empty] | 8.6554e-06 | 5.929e-07
2009-03-31 | 中部地方整備局 | 豊川 | 豊川 | 右岸 | 16.6 | 豊川R16.6K天端（P-4) | 天端 | B.TR16.6k-T P-4 | 4.15 | 4.45 | 40 |  | 2.672 |  |  | 50 | 38 | 12 | 0 | 12 | 4.8697 | 1.8586 | 0.2668 | [9 empty] | 0.00017001
2009-03-31 | 中部地方整備局 | 豊川 | 豊川 | 右岸 | 16.6 | 豊川R16.6K天端（P-5) | 天端 | B.TR16.6k-T P-5 | 5.15 | 5.45 | 30 |  | 2.666 |  |  | 34 | 44 | 13 | 9 | 22 | 1.2374 | 0.5823 | 0.0553 | 0.0067 | 184.6866 | 3.43 | [6 empty] | 4.435e-06 | 4.489e-07
2009-03-31 | 中部地方整備局 | 豊川 | 豊川 | 右岸 | 16.6 | 豊川R16.6K天端（P-6) | 天端 | B.TR16.6k-T P-6 | 6.15 | 6.45 | 17 |  | 2.666 |  |  | 63 | 24 | 13 | 0 | 13 | 23.5684 | 13.3347 | 0.2406 | [9 empty] | 0.0001338
2009-03-31 | 中部地方整備局 | 豊川 | 豊川 | 右岸 | 16.6 | 豊川R16.6K天端（P-7) | 天端 | B.TR16.6k-T P-7 | 8.15 | 8.45 | 7 |  | 2.595 |  |  | 21 | 25 | 39 | 15 | 54 | 0.1125 | 0.0593 | 0.0085 | 0.0022 | 51.1364 | 1.35 | [6 empty] | 5.7871e-08 | 4.84e-08
2009-03-31 | 中部地方整備局 | 豊川 | 豊川 | 右岸 | 16.6 | 豊川R16.6K天端（P-8) | 天端 | B.TR16.6k-T P-8 | 11.15 | 11.45 | 26 |  | 2.657 |  |  | 59 | 27 | 14 | 0 | 14 | 9.0621 | 4.717 | 0.2865 | [9 empty] | 0.00020052
2009-03-31 | 中部地方整備局 | 豊川 | 豊川 | 右岸 | 16.6 | 豊川R16.6K天端（P-9) | 天端 | B.TR16.6k-T P-9 | 14.15 | 14.45 | 50 |  | 2.77 |  |  | 97 | 1 | 2 | 0 | 2 | 21.2892 | 19.547 | 8.1536 | 4.6883 | 4.5409 | 1.46 | [6 empty] | 0.46946 | 0.2198
2009-03-31 | 中部地方整備局 | 豊川 | 豊川 | 右岸 | 16.6 | 豊川R16.6K天端（P-10) | 天端 | B.TR16.6k-T P-10 | 17.15 | 17.45 | 15 |  | 2.656 |  |  | 5 | 49 | 29 | 17 | 46 | 0.1313 | 0.0918 | 0.0079 | 0.0014 | 93.7857 | 2.83 | [6 empty] | 4.8843e-08 | 1.96e-08
2009-03-31 | 中部地方整備局 | 豊川 | 豊川 | 右岸 | 16.6 | 豊川R16.6K天端（P-11) | 天端 | B.TR16.6k-T P-11 | 19.15 | 19.45 | 10 |  | 2.67 |  |  | 0 | 18 | 46 | 36 | 82 | 0.0243 | 0.0134 | 0.0011 |  |  |  | 52.7 | 23.8 | 28.9 |  |  |  | 5.0688e-10
2009-03-31 | 中部地方整備局 | 豊川 | 豊川 | 右岸 | 16.6 | 豊川R16.6K表法（P-1) | 表のり面 | B.TR16.6k-O P-1 | 0.65 | 0.95 | 10 |  | 2.766 |  |  | 15 | 42 | 22 | 21 | 43 | 0.2591 | 0.1366 | 0.0045 | [9 empty] | 1.3258e-08
2009-03-31 | 中部地方整備局 | 豊川 | 豊川 | 右岸 | 16.6 | 豊川R16.6K表法（T-1) | 表のり面 | B.TR16.6k-O T-1 | 1 | 1.7 | 12 | 1.847 | 2.684 | 0.568 | 0.11687 | 65 | 24 | 11 | 0 | 11 | 16.168 | 7.2842 | 0.5731 | [9 empty] | 0.00099959 |  |  |  | CD | 13.5 | 36.3
2009-03-31 | 中部地方整備局 | 豊川 | 豊川 | 右岸 | 16.6 | 豊川R16.6K表法（P-2) | 表のり面 | B.TR16.6k-O P-2 | 2.15 | 2.45 | 12 |  | 2.69 |  |  | 55 | 29 | 16 | 0 | 16 | 7.0581 | 3.0786 | 0.1721 | [9 empty] | 6.1561e-05
2009-03-31 | 中部地方整備局 | 豊川 | 豊川 | 右岸 | 16.6 | 豊川R16.6K表法（P-3) | 表のり面 | B.TR16.6k-O P-3 | 3.15 | 3.45 | 27 |  | 2.692 |  |  | 29 | 47 | 15 | 9 | 24 | 0.8554 | 0.4876 | 0.0411 | 0.006 | 142.5667 | 3.32 | [6 empty] | 2.2298e-06 | 3.6e-07
2009-03-31 | 中部地方整備局 | 豊川 | 豊川 | 右岸 | 16.6 | 豊川R16.6K表法（T-2) | 表のり面 | B.TR16.6k-O T-2 | 3.5 | 4.8 | 22 | 2.008 | 2.705 | 0.602 | 0.13618 | 32 | 48 | 13 | 7 | 20 | 0.7761 | 0.3426 | 0.0684 | 0.0093 | 83.4516 | 2.55 | [6 empty] | 7.2581e-06 | 8.649e-07 |  | 5.5264e-08 | CU |  |  | 144.4 | 23.5
2009-03-31 | 中部地方整備局 | 豊川 | 豊川 | 右岸 | 16.6 | 豊川R16.6K表法（P-4) | 表のり面 | B.TR16.6k-O P-4 | 5.15 | 5.45 | 22 |  | 2.695 |  |  | 27 | 49 | 16 | 8 | 24 | 0.6151 | 0.3201 | 0.0475 | 0.0086 | 71.5233 | 2.57 | [6 empty] | 3.1182e-06 | 7.396e-07
2009-03-31 | 中部地方整備局 | 豊川 | 豊川 | 右岸 | 16.6 | 豊川R16.6K表法（P-5) | 表のり面 | B.TR16.6k-O P-5 | 6.15 | 6.45 | 6 |  | 2.693 |  |  | 8 | 58 | 22 | 12 | 34 | 0.2216 | 0.1545 | 0.0199 | 0.0035 | 63.3143 | 4.25 | [6 empty] | 4.1538e-07 | 1.225e-07
2009-03-31 | 中部地方整備局 | 豊川 | 豊川 | 右岸 | 16.6 | 豊川R16.6K表法（P-6) | 表のり面 | B.TR16.6k-O P-6 | 8.15 | 8.45 | 26 |  | 2.668 |  |  | 59 | 28 | 13 | 0 | 13 | 6.8 | 4.0848 | 0.2756 | [9 empty] | 0.00018329
2009-03-31 | 中部地方整備局 | 豊川 | 豊川 | 右岸 | 16.6 | 豊川R16.6K表法 | 表のり面 | B.TR16.6k-O | 10 | 10.5 | 39
2009-03-31 | 中部地方整備局 | 豊川 | 豊川 | 右岸 | 16.6 | 豊川R16.6K表法（P-7) | 表のり面 | B.TR16.6k-O P-7 | 11.15 | 11.45 | 39 |  | 2.691 |  |  | 45 | 40 | 15 | 0 | 15 | 3.4885 | 1.3866 | 0.2259 | [9 empty] | 0.00011562
2009-03-31 | 中部地方整備局 | 豊川 | 豊川 | 右岸 | 16.6 | 豊川R16.6K表法（P-8) | 表のり面 | B.TR16.6k-O P-8 | 14.15 | 14.45 | 45 |  | 2.66 |  |  | 47 | 36 | 17 | 0 | 17 | 3.0458 | 1.6846 | 0.1539 | [9 empty] | 4.7515e-05
2009-03-31 | 中部地方整備局 | 豊川 | 豊川 | 右岸 | 16.6 | 豊川R16.6K表法（P-9) | 表のり面 | B.TR16.6k-O P-9 | 16.15 | 16.45 | 13 |  | 2.749 |  |  | 0 | 5 | 50 | 45 | 95 | 0.011 | 0.0066 |  |  |  |  | 52.6 | 23.4 | 29.2
2009-03-31 | 中部地方整備局 | 豊川 | 豊川 | 右岸 | 16.6 | 豊川R16.6K裏法（P-1) | 裏のり面 | B.TR16.6k-U P-1 | 0.65 | 0.95 | 4 |  | 2.666 |  |  | 7 | 58 | 24 | 11 | 35 | 0.1587 | 0.1222 | 0.0226 | 0.0038 | 41.7632 | 5.05 | [6 empty] | 5.5779e-07 | 1.444e-07
2009-03-31 | 中部地方整備局 | 豊川 | 豊川 | 右岸 | 16.6 | 豊川R16.6K裏法（P-2) | 裏のり面 | B.TR16.6k-U P-2 | 1.65 | 1.95 | 14 |  | 2.675 |  |  | 50 | 37 | 13 | 0 | 13 | 6.4577 | 1.9768 | 0.1637 | [9 empty] | 5.4821e-05
2009-03-31 | 中部地方整備局 | 豊川 | 豊川 | 右岸 | 16.6 | 豊川R16.6K裏法（T-1) | 裏のり面 | B.TR16.6k-U T-1 | 2.5 | 3.4 | 13 | 2.02 | 2.684 | 0.559 | 0.11204 | 49 | 35 | 16 | 0 | 16 | 8.0284 | 2 | 0.1176 | [9 empty] | 2.5476e-05 |  |  |  | CD | 14.6 | 32.7
2009-03-31 | 中部地方整備局 | 豊川 | 豊川 | 右岸 | 16.6 | 豊川R16.6K裏法（T-2) | 裏のり面 | B.TR16.6k-U T-2 | 3.5 | 4.75 | 5 | 1.675 | 2.69 | 1.123 | 0.6671 | 2 | 49 | 34 | 15 | 49 | 0.1592 | 0.0789 | 0.011 | 0.0016 | 99.5 | 5.25 | [6 empty] | 1.0517e-07 | 2.56e-08 |  | 3.0007e-09 | CU |  |  | 15.9 | 15
2009-03-31 | 中部地方整備局 | 豊川 | 豊川 | 右岸 | 16.6 | 豊川R16.6K裏法（P-3) | 裏のり面 | B.TR16.6k-U P-3 | 4.15 | 4.45 | 6 |  | 2.69 |  |  | 8 | 56 | 24 | 12 | 36 | 0.1592 | 0.1239 | 0.0176 | 0.0031 | 51.3548 | 4.85 | [6 empty] | 3.125e-07 | 9.61e-08
2009-03-31 | 中部地方整備局 | 豊川 | 豊川 | 右岸 | 16.6 | 豊川R16.6K裏法（P-4) | 裏のり面 | B.TR16.6k-U P-4 | 6.15 | 6.44 | 50 |  | 2.669 |  |  | 75 | 18 | 7 | 0 | 7 | 18.428 | 14.212 | 1.0604 | 0.1978 | 93.1648 | 4.39 | [6 empty] | 0.0041592 | 0.00039125
2009-03-31 | 中部地方整備局 | 豊川 | 豊川 | 右岸 | 16.6 | 豊川R16.6K裏法（P-5) | 裏のり面 | B.TR16.6k-U P-5 | 9.15 | 9.45 | 30 |  | 2.755 |  |  | 74 | 17 | 9 | 0 | 9 | 13.1122 | 7.5365 | 0.7431 | 0.106 | 123.7 | 5.95 | [6 empty] | 0.0018248 | 0.00011236
2009-03-31 | 中部地方整備局 | 豊川 | 豊川 | 右岸 | 16.6 | 豊川R16.6K裏法 | 裏のり面 | B.TR16.6k-U | 10 | 10.5 | 30
2009-03-31 | 中部地方整備局 | 豊川 | 豊川 | 右岸 | 16.6 | 豊川R16.6K裏法（P-6) | 裏のり面 | B.TR16.6k-U P-6 | 12.15 | 12.45 | 41 |  | 2.677 |  |  | 65 | 25 | 10 | 0 | 10 | 10.7443 | 6.6912 | 0.4881 | [9 empty] | 0.00068909
2009-03-31 | 中部地方整備局 | 豊川 | 豊川 | 右岸 | 16.6 | 豊川R16.6K裏法（P-7) | 裏のり面 | B.TR16.6k-U P-7 | 15.15 | 15.3 | 7 |  | 2.667 |  |  | 0 | 3 | 47 | 50 | 97 | 0.0076 | 0.0049 |  |  |  |  | 50.5 | 20.2 | 30.3
2009-03-31 | 中部地方整備局 | 豊川 | 豊川 | 右岸 | 16.6 | 豊川R16.6K裏法（P-8) | 裏のり面 | B.TR16.6k-U P-8 | 17.15 | 17.45 | 16 |  | 2.677 |  |  | 0 | 17 | 64 | 19 | 83 | 0.0478 | 0.0376 | 0.0058 | 0.0011 | 43.4545 | 4 | [6 empty] | 2.3871e-08 | 1.21e-08
2009-03-31 | 中部地方整備局 | 豊川 | 豊川 | 右岸 | 17.8 | 豊川R17.8K+180天端（P-1) | 天端 | B.豊川R17.8k+180天端 P-1 | 1.15 | 1.45 | 5 |  | 2.691 |  |  | 64 | 30 | 6 | 0 | 6 | 13.3251 | 11.1745 | 0.5163 | 0.1871 | 71.2191 | 0.4 | [6 empty] | 0.00078486 | 0.00035006
2009-03-31 | 中部地方整備局 | 豊川 | 豊川 | 右岸 | 17.8 | 豊川R17.8K+180天端（P-2) | 天端 | B.豊川R17.8k+180天端 P-2 | 2.15 | 2.45 | 6 |  | 2.693 |  |  | 43 | 46 | 11 | 0 | 11 | 2.454 | 0.9846 | 0.217 | [9 empty] | 0.00010534
2009-03-31 | 中部地方整備局 | 豊川 | 豊川 | 右岸 | 17.8 | 豊川R17.8K+180天端（P-3) | 天端 | B.豊川R17.8k+180天端 P-3 | 3.15 | 3.45 | 4 |  | 2.7 |  |  | 32 | 55 | 13 | 0 | 13 | 0.9178 | 0.5987 | 0.1692 | [9 empty] | 5.9184e-05
2009-03-31 | 中部地方整備局 | 豊川 | 豊川 | 右岸 | 17.8 | 豊川R17.8K+180天端（P-4) | 天端 | B.豊川R17.8k+180天端 P-4 | 4.15 | 4.45 | 3 |  | 2.665 |  |  | 5 | 50 | 23 | 22 | 45 | 0.1873 | 0.1164 | 0.0035 | [9 empty] | 7.4064e-09
2009-03-31 | 中部地方整備局 | 豊川 | 豊川 | 右岸 | 17.8 | 豊川R17.8K+180天端（P-5) | 天端 | B.豊川R17.8k+180天端 P-5 | 5.15 | 5.45 | 4 |  | 2.703 |  |  | 4 | 64 | 21 | 11 | 32 | 0.2417 | 0.1725 | 0.0293 | 0.0041 | 58.9512 | 4.61 | [6 empty] | 1.018e-06 | 1.681e-07
2009-03-31 | 中部地方整備局 | 豊川 | 豊川 | 右岸 | 17.8 | 豊川R17.8K+180天端（P-6) | 天端 | B.豊川R17.8k+180天端 P-6 | 6.65 | 6.95 | 35 |  | 2.713 |  |  | 65 | 27 | 8 | 0 | 8 | 8.9783 | 6.1933 | 0.6346 | 0.1716 | 52.3211 | 1.3 | [6 empty] | 0.0012659 | 0.00029447
2009-03-31 | 中部地方整備局 | 豊川 | 豊川 | 右岸 | 17.8 | 豊川R17.8K+180天端（P-7) | 天端 | B.豊川R17.8k+180天端 P-7 | 9.15 | 9.45 | 32 |  | 2.692 |  |  | 70 | 23 | 7 | 0 | 7 | 11.6114 | 8.2403 | 0.7492 | 0.1584 | 73.3043 | 1.98 | [6 empty] | 0.0018597 | 0.00025091
2009-03-31 | 中部地方整備局 | 豊川 | 豊川 | 右岸 | 17.8 | 豊川R17.8K+180天端（P-8) | 天端 | B.豊川R17.8k+180天端 P-8 | 12.15 | 12.33 | 50 |  | 2.688 |  |  | 71 | 20 | 9 | 0 | 9 | 15.1955 | 10.7023 | 0.7145 | 0.123 | 123.5407 | 2.6 | [6 empty] | 0.0016662 | 0.00015129
2009-03-31 | 中部地方整備局 | 豊川 | 豊川 | 右岸 | 17.8 | 豊川R17.8K+180天端（P-9) | 天端 | B.豊川R17.8k+180天端 P-9 | 14.15 | 14.45 | 29 |  | 2.696 |  |  | 66 | 24 | 10 | 0 | 10 | 12.9827 | 7.2149 | 0.4415 | 0.0796 | 163.0992 | 1.85 | [6 empty] | 0.00054614 | 6.3362e-05
2009-03-31 | 中部地方整備局 | 豊川 | 豊川 | 右岸 | 17.8 | 豊川R17.8K+180天端（P-10) | 天端 | B.豊川R17.8k+180天端 P-10 | 16.15 | 16.37 | 50 |  | 2.655 |  |  | 0 | 90 | 10 | 0 | 10 | 0.2329 | 0.2049 | 0.1343 | 0.0759 | 3.0685 | 1.41 | [6 empty] | 3.4654e-05 | 5.7608e-05
2009-03-31 | 中部地方整備局 | 豊川 | 豊川 | 右岸 | 17.8 | 豊川R17.8K+180天端（P-11) | 天端 | B.豊川R17.8k+180天端 P-11 | 18.15 | 18.45 | 7 |  | 2.705 |  |  | 0 | 8 | 53 | 39 | 92 | 0.0131 | 0.0087 | 0.0013 |  |  |  | 75.4 | 24.8 | 50.6 |  |  |  | 7.4646e-10
2009-03-31 | 中部地方整備局 | 豊川 | 豊川 | 右岸 | 17.8 | 豊川R17.8K+180天端（P-12) | 天端 | B.豊川R17.8k+180天端 P-12 | 21.15 | 21.45 | 21 |  | 2.692 |  |  | 0 | 41 | 35 | 24 | 59 | 0.0789 | 0.0404 | 0.003 |  |  |  | 46.3 | 16.5 | 29.8 |  |  |  | 5.1819e-09
2009-03-31 | 中部地方整備局 | 豊川 | 豊川 | 右岸 | 17.8 | 豊川R17.8K+180表法（P-1) | 表のり面 | B.豊川R17.8K+180表法 P-1 | 0.15 | 0.45 | 6 |  | 2.717 |  |  | 54 | 31 | 15 | 0 | 15 | 7.6751 | 3.4171 | 0.2036 | [9 empty] | 9.0874e-05
2009-03-31 | 中部地方整備局 | 豊川 | 豊川 | 右岸 | 17.8 | 豊川R17.8K+180表法（T-1) | 表のり面 | B.豊川R17.8K+180表法 豊川-1 | 1 | 2 | 3 | 1.536 | 2.714 | 0.962 | 0.45376 | 3 | 78 | 19 | 0 | 19 | 0.3339 | 0.2689 | 0.0798 | [9 empty] | 1.0374e-05 |  |  |  | CD | 0.2 | 34.5
2009-03-31 | 中部地方整備局 | 豊川 | 豊川 | 右岸 | 17.8 | 豊川R17.8K+180表法（P-2) | 表のり面 | B.豊川R17.8K+180表法 P-2 | 2.65 | 2.95 | 2 |  | 2.713 |  |  | 8 | 76 | 16 | 0 | 16 | 0.3812 | 0.2949 | 0.1089 | [9 empty] | 2.132e-05
2009-03-31 | 中部地方整備局 | 豊川 | 豊川 | 右岸 | 17.8 | 豊川R17.8K+180表法（P-3) | 表のり面 | B.豊川R17.8K+180表法 P-3 | 3.65 | 3.95 | 6 |  | 2.71 |  |  | 17 | 64 | 19 | 0 | 19 | 0.5393 | 0.1089 | 0.0837 | [9 empty] | 1.1587e-05
2009-03-31 | 中部地方整備局 | 豊川 | 豊川 | 右岸 | 17.8 | 豊川R17.8K+180表法（P-4) | 表のり面 | B.豊川R17.8K+180表法 P-4 | 4.65 | 4.95 | 5 |  | 2.72 |  |  | 11 | 73 | 16 | 0 | 16 | 0.3779 | 0.3033 | 0.1145 | [9 empty] | 2.3947e-05
2009-03-31 | 中部地方整備局 | 豊川 | 豊川 | 右岸 | 17.8 | 豊川R17.8K+180表法（P-5) | 表のり面 | B.豊川R17.8K+180表法 P-5 | 7.15 | 7.45 | 29 |  | 2.695 |  |  | 68 | 24 | 8 | 0 | 8 | 12.9958 | 8.1605 | 0.7266 | 0.1972 | 65.9016 | 0.98 | [6 empty] | 0.0017323 | 0.00038888
2009-03-31 | 中部地方整備局 | 豊川 | 豊川 | 右岸 | 17.8 | 豊川R17.8K+180表法（P-6) | 表のり面 | B.豊川R17.8K+180表法 P-6 | 9.15 | 9.45 | 10 |  | 2.703 |  |  | 69 | 23 | 8 | 0 | 8 | 11.8202 | 6.9193 | 0.7881 | 0.1895 | 62.3757 | 1.56 | [6 empty] | 0.0020911 | 0.0003591
2009-03-31 | 中部地方整備局 | 豊川 | 豊川 | 右岸 | 17.8 | 豊川R17.8K+180表法（P-7) | 表のり面 | B.豊川R17.8K+180表法 P-7 | 12.15 | 12.19 | 50 |  | 2.718 |  |  | 62 | 25 | 13 | 0 | 13 | 6.8278 | 4.1999 | 0.3547 | [9 empty] | 0.00032887
2009-03-31 | 中部地方整備局 | 豊川 | 豊川 | 右岸 | 17.8 | 豊川R17.8K+180表法 | 表のり面 | B.豊川R17.8K+180表法 | 14 | 14.5 | 38
2009-03-31 | 中部地方整備局 | 豊川 | 豊川 | 右岸 | 17.8 | 豊川R17.8K+180表法（P-8) | 表のり面 | B.豊川R17.8K+180表法 P-8 | 14.15 | 14.45 | 38 |  | 2.668 |  |  | 62 | 22 | 16 | 0 | 16 | 8.0789 | 4.6903 | 0.1991 | [9 empty] | 8.6288e-05
2009-03-31 | 中部地方整備局 | 豊川 | 豊川 | 右岸 | 17.8 | 豊川R17.8K+180表法（P-9) | 表のり面 | B.豊川R17.8K+180表法 P-9 | 16.15 | 17.15 | 43 |  | 2.668 |  |  | 3 | 83 | 14 | 0 | 14 | 0.2001 | 0.1796 | 0.1199 | [9 empty] | 2.6646e-05
2009-03-31 | 中部地方整備局 | 豊川 | 豊川 | 右岸 | 17.8 | 豊川R17.8K+180表法（P-10) | 表のり面 | B.豊川R17.8K+180表法 P-10 | 17.15 | 17.45 | 9 |  | 2.714 |  |  | 0 | 2 | 57 | 41 | 98 | 0.0123 | 0.0079 |  |  |  |  | 74 | 23.8 | 50.2
2009-03-31 | 中部地方整備局 | 豊川 | 豊川 | 右岸 | 17.8 | 豊川R17.8K+180裏法（P-1) | 裏のり面 | B.豊川R17.8K+180裏法 P-1 | 1.15 | 1.45 | 2 |  | 2.682 |  |  | 41 | 48 | 11 | 0 | 11 | 2.1694 | 0.7954 | 0.1952 | [9 empty] | 8.2422e-05
2009-03-31 | 中部地方整備局 | 豊川 | 豊川 | 右岸 | 17.8 | 豊川R17.8K+180裏法（P-2) | 裏のり面 | B.豊川R17.8K+180裏法 P-2 | 2.15 | 2.5 | 2 |  | 2.682 |  |  | 39 | 45 | 16 | 0 | 16 | 1.3529 | 0.623 | 0.1179 | [9 empty] | 2.5627e-05
2009-03-31 | 中部地方整備局 | 豊川 | 豊川 | 右岸 | 17.8 | 豊川R17.8K+180裏法（T-1) | 裏のり面 | B.豊川R17.8K+180裏法 豊川-1 | 2.5 | 3.5 | 7 | 1.822 | 2.693 | 0.762 | 0.25111 | 41 | 45 | 14 | 0 | 14 | 3.0698 | 0.7162 | 0.14 | [9 empty] | 3.8157e-05 |  |  |  | CD | 0 | 34.6
2009-03-31 | 中部地方整備局 | 豊川 | 豊川 | 右岸 | 17.8 | 豊川R17.8K+180裏法（P-3) | 裏のり面 | B.豊川R17.8K+180裏法 P-3 | 3.65 | 3.95 | 7 |  | 2.682 |  |  | 29 | 52 | 19 | 0 | 19 | 0.7575 | 0.4865 | 0.085 | [9 empty] | 1.2008e-05
2009-03-31 | 中部地方整備局 | 豊川 | 豊川 | 右岸 | 17.8 | 豊川R17.8K+180裏法（T-2) | 裏のり面 | B.豊川R17.8K+180裏法 豊川-2 | 4.5 | 5.5 | 50 | 1.827 | 2.713 | 0.583 | 0.12518 | 54 | 37 | 9 | 0 | 9 | 10.673 | 4.0113 | 0.3758 | 0.1012 | 105.4644 | 0.28 | [6 empty] | 0.00037599 | 0.00010241 |  | 2.9669e-05 | CD | 1 | 37.9
2009-03-31 | 中部地方整備局 | 豊川 | 豊川 | 右岸 | 17.8 | 豊川R17.8K+180裏法（P-4) | 裏のり面 | B.豊川R17.8K+180裏法 P-4 | 6.15 | 6.32 | 50 |  | 2.684 |  |  | 52 | 39 | 9 | 0 | 9 | 5.7533 | 2.6179 | 0.3888 | 0.1162 | 49.512 | 0.64 | [6 empty] | 0.00040681 | 0.00013502
2009-03-31 | 中部地方整備局 | 豊川 | 豊川 | 右岸 | 17.8 | 豊川R17.8K+180裏法（P-5) | 裏のり面 | B.豊川R17.8K+180裏法 P-5 | 8.15 | 8.45 | 32 |  | 2.676 |  |  | 71 | 20 | 9 | 0 | 9 | 14.8195 | 9.5 | 0.6886 | 0.1178 | 125.8022 | 2.89 | [6 empty] | 0.0015296 | 0.00013877
2009-03-31 | 中部地方整備局 | 豊川 | 豊川 | 右岸 | 17.8 | 豊川R17.8K+180裏法 | 裏のり面 | B.豊川R17.8K+180裏法 | 10 | 10 | 38
2009-03-31 | 中部地方整備局 | 豊川 | 豊川 | 右岸 | 17.8 | 豊川R17.8K+180裏法（P-6) | 裏のり面 | B.豊川R17.8K+180裏法 P-6 | 11.15 | 11.45 | 38 |  | 2.745 |  |  | 68 | 20 | 12 | 0 | 12 | 10.6291 | 7.1985 | 0.5122 | [9 empty] | 0.0007705
2009-03-31 | 中部地方整備局 | 豊川 | 豊川 | 右岸 | 17.8 | 豊川R17.8K+180裏法（P-7) | 裏のり面 | B.豊川R17.8K+180裏法 P-7 | 14.15 | 14.28 | 50 |  | 2.649 |  |  | 0 | 89 | 11 | 0 | 11 | 0.2263 | 0.1956 | 0.1211 | [9 empty] | 2.7267e-05
2009-03-31 | 中部地方整備局 | 豊川 | 豊川 | 右岸 | 17.8 | 豊川R17.8K+180裏法（P-8) | 裏のり面 | B.豊川R17.8K+180裏法 P-8 | 16.15 | 16.45 | 8 |  | 2.684 |  |  | 0 | 2 | 62 | 36 | 98 | 0.0138 | 0.0099 | 0.0015 |  |  |  | 80.2 | 25.4 | 54.8 |  |  |  | 1.0399e-09
2009-03-31 | 中部地方整備局 | 豊川 | 豊川 | 右岸 | 18.2 | B-3(TR18.2B3C01) |  | B.B-3(TR18.2B3C01) | 0.1 | 2 | 7 | 1.922 | 2.632 | 0.477 | 0.073481 | 45 | 40 | 8 | 7 | 15 | 5.8 | 1.3 | 0.13 | 0.014 | 414.2857 | [7 empty] | 3.2137e-05 | 1.96e-06 |  | 7.9756e-09 | CUB |  |  |  |  | 14 | 11.4 | 7 | 20.1
2009-03-31 | 中部地方整備局 | 豊川 | 豊川 | 右岸 | 18.2 | B-2(TR18.2B2T01) |  | B.B-2(TR18.2B2T01) | 1.4 | 2.2 | 3 | 1.655 | 2.682 | 1.425 | 1.1933 | 0 | 31 | 44 | 25 | 69 | 0.047 | 0.026 | 0.0026 | [9 empty] | 3.7196e-09 |  |  |  | UU | [8 empty] | 20 | 10.2
2009-03-31 | 中部地方整備局 | 豊川 | 豊川 | 右岸 | 18.2 | B-4(TR18.2B4T01) |  | B.B-4(TR18.2B4T01) | 2 | 2.9 | 3 | 1.796 | 2.684 | 0.954 | 0.44435 | 2 | 3 | 65 | 30 | 95 | 0.087 | 0.058 | 0.0045 | [9 empty] | 1.3258e-08 |  |  |  | CUB |  |  |  |  | 19 | 16.7 | 0 | 36.8
2009-03-31 | 中部地方整備局 | 豊川 | 豊川 | 右岸 | 18.2 | B-2(TR18.2B2P06) |  | B.B-2(TR18.2B2P06) | 6.15 | 6.45 | 20 |  | 2.613 |  |  | 54 | 35 | 7 | 4 | 11 | 7.6 | 3.5 | 0.27 | 0.069 | 110.1449 | [7 empty] | 0.00017477 | 4.761e-05
2009-03-31 | 中部地方整備局 | 豊川 | 豊川 | 右岸 | 18.2 | B-3(TR18.2B3P09) |  | B.B-3(TR18.2B3P09) | 9.15 | 9.45 | 39 |  | 2.65 |  |  | 26 | 64 | 5 | 5 | 10 | 0.96 | 0.7 | 0.2 | 0.076 | 12.6316 | [7 empty] | 8.7194e-05 | 5.776e-05
2009-03-31 | 中部地方整備局 | 豊川 | 豊川 | 右岸 | 18.6 | B-R2-3(T-1) | 裏のり面 | B.R2-3(T-1) | 1.8 | 2.6 | 2 | 1.759 | 2.677 | 0.908 | 0.39235 | 0 | 56.3 | 25 | 18.7 | 43.7 | 0.13 | 0.096 | 0.0056 | 0.001 | 130 | [7 empty] | 2.2007e-08 | 1e-08 |  | 1.3087e-09 | CUB |  |  |  |  | 0 | 33.3 | 0 | 34.2
2009-03-31 | 中部地方整備局 | 豊川 | 豊川 | 右岸 | 18.6 | B-R2-3(T-2) | 裏のり面 | B.R2-3(T-2) | 3 | 3.8 | 2 | 1.732 | 2.692 | 1.224 | 0.82454 | 0.1 | 10.2 | 59.5 | 30.2 | 89.7 | 0.019 | 0.013 | 0.0014 | [9 empty] | 8.863e-10 |  |  |  | UU | [8 empty] | 23 | 4.6
2009-03-31 | 中部地方整備局 | 豊川 | 豊川 | 右岸 | 18.6 | B-R2-1(P-8) | 表のり面 | B.R2-1(P-8) | 8 | 8.5 | 34 |  | 2.681 |  |  | 63.5 | 28.8 | 7.7 | 0 | 7.7 | 9.6 | 5.2 | 0.55 | 0.13 | 73.8462 | [7 empty] | 0.0009087 | 0.000169
2009-03-31 | 中部地方整備局 | 豊川 | 豊川 | 右岸 | 18.6 | B-R2-3(P-9) | 裏のり面 | B.R2-3(P-9) | 9 | 9.5 | 41 |  | 2.674 |  |  | 58.7 | 33.6 | 7.7 | 0 | 7.7 | 8.3 | 4.9 | 0.45 | 0.13 | 63.8462 | [7 empty] | 0.00057081 | 0.000169
2009-03-31 | 中部地方整備局 | 豊川 | 豊川 | 右岸 | 19.4 | B-R2-6(S-1) | 裏のり面 | B.R2-6(S-1) | 1.3 | 1.8 | 8 | 1.65 | 2.586 | 0.986 | 0.48267 | 13.3 | 66.7 | 13.5 | 6.5 | 20 | 0.3 | 0.23 | 0.075 | 0.011 | 27.2727 | [7 empty] | 8.985e-06 | 1.21e-06 |  | 1.4145e-06 | CUB |  |  |  |  | 35 | 10.9 | 1 | 31
2009-03-31 | 中部地方整備局 | 豊川 | 豊川 | 右岸 | 19.4 | B-R2-6(P-8) | 裏のり面 | B.R2-6(P-8) | 9 | 9.5 | 18 |  | 2.696 |  |  | 68.4 | 27.1 | 4.5 | 0 | 4.5 | 10 | 6.2 | 0.9 | 0.32 | 31.25 | [7 empty] | 0.0028443 | 0.001024
2009-03-31 | 中部地方整備局 | 豊川 | 豊川 | 右岸 | 19.4 | B-R2-4(P-9) | 表のり面 | B.R2-4(P-9) | 9 | 9.5 | 30 |  | 2.669 |  |  | 48.1 | 41.7 | 5.8 | 4.4 | 10.2 | 3.2 | 1.8 | 0.28 | 0.076 | 42.1053 | [7 empty] | 0.00019014 | 5.776e-05
2009-03-31 | 中部地方整備局 | 豊川 | 豊川 | 右岸 | 20.5 | TR205-B2(S1) | 表のり面 | B.TR205-B2(S1) | 1.2 | 1.92 | 2 | 1.608 | 2.715 | 1.017 | 0.5215 | 1 | 68 | 25 | 6 | 31 | 0.18 | 0.14 | 0.04 | 0.012 | 15 | [7 empty] | 2.094e-06 | 1.44e-06 |  | 1.1389e-06 | CUB |  |  |  |  | 9 | 6.1 | 9 | 11.3
2009-03-31 | 中部地方整備局 | 豊川 | 豊川 | 右岸 | 20.5 | TR205-B3(D10) | 裏のり面 | B.TR205-B3(D10) | 10.15 | 10.45 | 29 |  | 2.692 |  |  | 87 | 9 | 3 | 1 | 4 | 17 | 13 | 3.9 | 0.97 | 17.5258 | [7 empty] | 0.085015 | 0.009409
2009-03-31 | 中部地方整備局 | 豊川 | 豊川 | 右岸 | 20.5 | TR205-B2(D10) | 表のり面 | B.TR205-B2(D10) | 10.15 | 10.45 | 26 |  | 2.664 |  |  | 72 | 23 | 4 | 1 | 5 | 21 | 14 | 0.72 | 0.18 | 116.6667 | [7 empty] | 0.0016961 | 0.000324
2009-03-31 | 中部地方整備局 | 豊川 | 豊川 | 右岸 | 22.6 | B-R3-3(T-1) | 裏のり面 | B.R3-3(T-1) | 1 | 1.62 | 10 | 1.748 | 2.657 | 1.13 | 0.67742 | 0.4 | 15.5 | 44.5 | 39.6 | 84.1 | 0.022 | 0.011 | [14 empty] | UU | [8 empty] | 34 | 10
2009-03-31 | 中部地方整備局 | 豊川 | 豊川 | 右岸 | 22.6 | B-R3-1(T-1) | 表のり面 | B.R3-1(T-1) | 2.5 | 3.3 | 11 | 1.899 | 2.682 | 0.834 | 0.3163 | 0 | 16.7 | 40.2 | 43.1 | 83.3 | 0.019 | 0.011 | [14 empty] | UU | [8 empty] | 73 | 11.8
2009-03-31 | 中部地方整備局 | 豊川 | 豊川 | 右岸 | 22.6 | B-R3-3(P-6) | 裏のり面 | B.R3-3(P-6) | 7 | 7.5 | 19 |  | 2.634 |  |  | 54.3 | 36.3 | 9.4 | 0 | 9.4 | 5.7 | 2.6 | 0.34 | 0.092 | 61.9565 | [7 empty] | 0.00029815 | 8.464e-05
2009-03-31 | 中部地方整備局 | 豊川 | 豊川 | 右岸 | 22.6 | B-R3-1(P-9) | 表のり面 | B.R3-1(P-9) | 9 | 9.33 | 50 |  | 2.729 |  |  | 64.7 | 27 | 8.3 | 0 | 8.3 | 16 | 6.6 | 0.4 | 0.12 | 133.3333 | [7 empty] | 0.00043448 | 0.000144
2009-03-31 | 中部地方整備局 | 豊川 | 豊川 | 右岸 | 23.2 | 豊川R23.2k天(P-1) | 天端 | B.TR23.2k-T P-1 | 1.15 | 1.45 |  |  | 2.597 |  |  | 21.4 | 57.8 | 12.1 | 8.7 | 20.8 | 0.3746 | 0.2581 | 0.0706 | 0.0086 | 43.5581 | 5 | [6 empty] | 7.8105e-06 | 7.396e-07
2009-03-31 | 中部地方整備局 | 豊川 | 豊川 | 右岸 | 23.2 | 豊川R23.2k天(P-2) | 天端 | B.TR23.2k-TP-2 | 2.15 | 2.45 |  |  | 2.62 |  |  | 8 | 61.9 | 16.1 | 14 | 30.1 | 0.1876 | 0.1456 | 0.0206 | 0.0018 | 104.2222 | 16.4 | [6 empty] | 4.5002e-07 | 3.24e-08
2009-03-31 | 中部地方整備局 | 豊川 | 豊川 | 右岸 | 23.2 | 豊川R23.2k天(P-3) | 天端 | B.TR23.2k-T P-3 | 3.15 | 3.45 |  |  | 2.666 |  |  | 4 | 66.8 | 16.5 | 12.7 | 29.2 | 0.1711 | 0.1374 | 0.0257 | 0.0024 | 71.2917 | 14.6 | [6 empty] | 7.513e-07 | 5.76e-08
2009-03-31 | 中部地方整備局 | 豊川 | 豊川 | 右岸 | 23.2 | 豊川R23.2k天(P-4) | 天端 | B.TR23.2k-T P-4 | 4.15 | 4.45 |  |  | 2.653 |  |  | 23.6 | 52.8 | 11.9 | 11.7 | 23.6 | 0.2868 | 0.2007 | 0.0484 | 0.0027 | 106.2222 | 14.6 | [6 empty] | 3.2568e-06 | 7.29e-08
2009-03-31 | 中部地方整備局 | 豊川 | 豊川 | 右岸 | 23.2 | 豊川R23.2k天(P-6) | 天端 | B.TR23.2k-T P-6 | 6.15 | 6.45 |  |  | 2.673 |  |  | 0.3 | 50.9 | 35 | 13.8 | 48.8 | 0.106 | 0.0784 | 0.0126 | 0.0018 | 58.8889 | 4.8 | [6 empty] | 1.4407e-07 | 3.24e-08
2009-03-31 | 中部地方整備局 | 豊川 | 豊川 | 右岸 | 23.2 | 豊川R23.2k天(P-8) | 天端 | B.TR23.2k-T P-8 | 8.15 | 8.33 |  |  | 2.614 |  |  | 57.3 | 31.8 |  | 10.9 | 10.9 | 9.0474 | 4.2515 | 0.2851 | [9 empty] | 0.00019826
2009-03-31 | 中部地方整備局 | 豊川 | 豊川 | 右岸 | 23.2 | 豊川R23.2k天(P-11) | 天端 | B.TR23.2k-T P-11 | 11.15 | 11.44 |  |  | 2.647 |  |  | 50 | 42.1 |  | 7.9 | 7.9 | 4.1269 | 2 | 0.4031 | 0.0126 | 327.5317 | 1 | [6 empty] | 0.00044232 | 1.5876e-06
2009-03-31 | 中部地方整備局 | 豊川 | 豊川 | 右岸 | 23.2 | 豊川R23.2k天(P-13) | 天端 | B.TR23.2k-T P-13 | 13.15 | 13.45 |  |  | 2.649 |  |  | 30.7 | 47.1 | 11.9 | 10.3 | 22.2 | 1.2531 | 0.7416 | 0.0595 | 0.0044 | 284.7955 | 5 | [6 empty] | 5.2548e-06 | 1.936e-07
2009-03-31 | 中部地方整備局 | 豊川 | 豊川 | 右岸 | 23.2 | 豊川R23.2k天(P-16) | 天端 | B.TR23.2k-T P-16 | 16.15 | 16.37 |  |  | 2.689 |  |  | 4.5 | 49.5 | 27.8 | 18.2 | 46 | 0.1229 | 0.0889 | 0.0066 | [9 empty] | 3.2202e-08
2009-03-31 | 中部地方整備局 | 豊川 | 豊川 | 右岸 | 23.2 | 豊川R23.2k天(P-18) | 天端 | B.TR23.2k-T P-18 | 18.15 | 18.45 |  |  | 2.565 |  |  | 17.3 | 53.5 | 17.3 | 11.9 | 29.2 | 0.5337 | 0.3238 | 0.0295 | 0.0028 | 190.6071 | 4.4 | [6 empty] | 1.0341e-06 | 7.84e-08
2009-03-31 | 中部地方整備局 | 豊川 | 豊川 | 右岸 | 23.2 | 豊川R23.2k天(P-21) | 天端 | B.TR23.2k-T P-21 | 21.15 | 21.45 |  |  | 2.648 |  |  | 0.3 | 24.2 | 41.4 | 34.1 | 75.5 | 0.0284 | 0.0145 |  |  |  |  | 41.5 | 22.2 | 19.3
2009-03-31 | 中部地方整備局 | 豊川 | 豊川 | 右岸 | 23.2 | 豊川R23.2k天(P-24) | 天端 | B.TR23.2k-T P-24 | 24.15 | 24.45 |  |  | 2.546 |  |  | 21.2 | 53.3 | 13.8 | 11.7 | 25.5 | 0.7336 | 0.5127 | 0.0306 |  |  | 9.9 | [6 empty] | 1.1257e-06
2009-03-31 | 中部地方整備局 | 豊川 | 豊川 | 右岸 | 23.2 | 豊川R23.2k表(O-1) | 表のり面 | B.TR23.2k-O O-1 | 1 | 2.3 | 11 | 1.675 | 2.662 | 0.914 | 0.39893 | 18.3 | 55.5 | 12.1 | 14.1 | 26.2 | 0.2377 | 0.1755 | 0.025 | 0.001 | 237.7 | [7 empty] | 7.0474e-07 | 1e-08 |  | 1.1097e-09 | CU |  |  | 25.6 | 27.6
2009-03-31 | 中部地方整備局 | 豊川 | 豊川 | 右岸 | 23.2 | 豊川R23.2k表(S-4) | 表のり面 | B.TR23.2k-O S-4 | 4 | 5 | 13 | 1.798 | 2.676 | 0.941 | 0.42928 | 0 | 74.9 | 13.4 | 11.7 | 25.1 | 0.1908 | 0.1563 | 0.0297 | 0.0031 | 61.5484 | [7 empty] | 1.0505e-06 | 9.61e-08 |  | 4.9838e-08 | CU |  |  | 35 | 11.2
2009-03-31 | 中部地方整備局 | 豊川 | 豊川 | 右岸 | 23.2 | 豊川R23.2k表(P-7) | 表のり面 | B.TR23.2k-O P-7 | 7.15 | 7.45 |  |  | 2.681 |  |  | 53.5 | 36.4 |  | 10.1 | 10.1 | 4.6959 | 2.523 | 0.3117 | [9 empty] | 0.00024377
2009-03-31 | 中部地方整備局 | 豊川 | 豊川 | 右岸 | 23.2 | 豊川R23.2k表(P-9) | 表のり面 | B.TR23.2k-O P-9 | 9.15 | 9.45 |  |  | 2.783 |  |  | 80 | 15.1 |  | 4.9 | 4.9 | 19.5277 | 15.6495 | 2 | 0.25 | 78.1108 | 5.7 | [6 empty] | 0.018092 | 0.000625
2009-03-31 | 中部地方整備局 | 豊川 | 豊川 | 右岸 | 23.2 | 豊川R23.2k表(P-11) | 表のり面 | B.TR23.2k-O P-11 | 11.15 | 11.45 | 38 |  | 2.701 |  |  | 57.9 | 31.1 |  | 11 | 11 | 7.8679 | 3.7248 | 0.2055 | 0.06 | 131.1317 | [7 empty] | 9.2851e-05 | 3.6e-05
2009-03-31 | 中部地方整備局 | 豊川 | 豊川 | 右岸 | 23.2 | 豊川R23.2k表(P-14) | 表のり面 | B.TR23.2k-O P-14 | 14.15 | 14.45 |  |  | 2.681 |  |  | 24.9 | 39 | 21.8 | 14.3 | 36.1 | 0.4745 | 0.2161 | 0.0118 | 0.0017 | 279.1176 | 2.3 | [6 empty] | 1.2375e-07 | 2.89e-08
2009-03-31 | 中部地方整備局 | 豊川 | 豊川 | 右岸 | 23.2 | 豊川R23.2k表(P-17) | 表のり面 | B.TR23.2k-O P-17 | 17.15 | 17.45 |  |  | 2.633 |  |  | 27.4 | 44.9 | 15.9 | 11.8 | 27.7 | 0.85 | 0.454 | 0.0301 | 0.0026 | 326.9231 | 4.3 | [6 empty] | 1.0835e-06 | 6.76e-08
2009-03-31 | 中部地方整備局 | 豊川 | 豊川 | 右岸 | 23.2 | 豊川R23.2k表(P-20) | 表のり面 | B.TR23.2k-O P-20 | 20.15 | 20.45 |  |  | 2.714 |  |  | 0 | 22.4 | 33.5 | 44.1 | 77.6 | 0.0184 | 0.0089 |  |  |  |  | 42.2 | 20.8 | 21.4
2009-03-31 | 中部地方整備局 | 豊川 | 豊川 | 右岸 | 23.2 | 豊川R23.2k表(P-22) | 表のり面 | B.TR23.2k-O P-22 | 22.15 | 22.45 |  |  | 2.635 |  |  | 8.9 | 61 | 17.8 | 12.3 | 30.1 | 0.379 | 0.2798 | 0.0251 | 0.0025 | 151.6 | 5.8 | [6 empty] | 7.1129e-07 | 6.25e-08
2009-03-31 | 中部地方整備局 | 豊川 | 豊川 | 右岸 | 23.2 | 豊川R23.2k裏(O-1.5) | 裏のり面 | B.TR23.2k-U O-1.5 | 1.5 | 2.5 | 5 | 1.822 | 2.61 | 0.776 | 0.26311 | 15.9 | 61.6 | 11.9 | 10.6 | 22.5 | 0.2399 | 0.1836 | 0.0566 | 0.0039 | 61.5128 | 12 | [6 empty] | 4.6803e-06 | 1.521e-07 |  | 4.8945e-08 | CU |  |  | 69.1 | 24.7
2009-03-31 | 中部地方整備局 | 豊川 | 豊川 | 右岸 | 23.2 | 豊川R23.2k裏(P-3) | 裏のり面 | B.TR23.2k-U P-3 | 3.15 | 3.45 |  |  | 2.628 |  |  | 11.3 | 56.9 | 21.5 | 10.3 | 31.8 | 0.1841 | 0.1382 | 0.0256 | 0.0047 | 39.1702 | 5.5 | [6 empty] | 7.4455e-07 | 2.209e-07
2009-03-31 | 中部地方整備局 | 豊川 | 豊川 | 右岸 | 23.2 | 豊川R23.2k裏(S-4) | 裏のり面 | B.TR23.2k-U S-4 | 4 | 5 | 14 | 1.749 | 2.635 | 1.055 | 0.57141 | 0.2 | 56.7 | 29.3 | 13.8 | 43.1 | 0.1205 | 0.0929 | 0.011 | 0.0025 | 48.2 | 4.5 | [6 empty] | 1.0517e-07 | 6.25e-08 |  | 3.0739e-08 | CU |  |  | 30.3 | 10.5
2009-03-31 | 中部地方整備局 | 豊川 | 豊川 | 右岸 | 23.2 | 豊川R23.2k裏(P-6) | 裏のり面 | B.TR23.2k-U P-6 | 6.15 | 6.35 |  |  | 2.645 |  |  | 56.5 | 33.7 |  | 9.8 | 9.8 | 5.0767 | 2.8148 | 0.3422 | 0.0781 | 65.0026 | 1.5 | [6 empty] | 0.00030264 | 6.0996e-05
2009-03-31 | 中部地方整備局 | 豊川 | 豊川 | 右岸 | 23.2 | 豊川R23.2k裏(P-8) | 裏のり面 | B.TR23.2k-U P-8 | 8.15 | 8.27 | 50 |  | 2.665 |  |  | 62.4 | 29.8 |  | 7.8 | 7.8 | 6.7176 | 4.1621 | 0.4738 | 0.1243 | 54.0434 | 1.6 | [6 empty] | 0.00064321 | 0.0001545
2009-03-31 | 中部地方整備局 | 豊川 | 豊川 | 右岸 | 23.2 | 豊川R23.2k裏(P-11) | 裏のり面 | B.TR23.2k-U P-11 | 11.15 | 11.42 |  |  | 2.594 |  |  | 34.5 | 44.9 | 11.1 | 9.5 | 20.6 | 1.1244 | 0.4711 | 0.0698 | 0.0065 | 172.9846 | 2.7 | [6 empty] | 7.607e-06 | 4.225e-07
2009-03-31 | 中部地方整備局 | 豊川 | 豊川 | 右岸 | 23.2 | 豊川R23.2k裏(P-14) | 裏のり面 | B.TR23.2k-U P-14 | 14.16 | 14.32 |  |  | 2.632 |  |  | 33.1 | 49 |  | 17.9 | 17.9 | 1.0844 | 0.5902 | 0.0929 | [9 empty] | 1.4753e-05
2009-03-31 | 中部地方整備局 | 豊川 | 豊川 | 右岸 | 23.2 | 豊川R23.2k裏(P-17) | 裏のり面 | B.TR23.2k-U P-17 | 17.15 | 17.43 |  |  | 2.572 |  |  | 33.6 | 39.5 | 18.4 | 8.5 | 26.9 | 1.0517 | 0.4992 | 0.0338 | 0.0067 | 156.9701 | 1.4 | [6 empty] | 1.4174e-06 | 4.489e-07
2009-03-31 | 中部地方整備局 | 豊川 | 豊川 | 右岸 | 23.2 | 豊川R23.2k裏(P-20) | 裏のり面 | B.TR23.2k-U P-20 | 20.15 | 20.45 |  |  | 2.643 |  |  | 0.1 | 22.8 | 44.5 | 32.6 | 77.1 | 0.0309 | 0.0185
2009-03-31 | 中部地方整備局 | 豊川 | 豊川 | 右岸 | 23.2 | 豊川R23.2k裏(P-23) | 裏のり面 | B.TR23.2k-U P-23 | 23.15 | 23.38 |  |  | 2.596 |  |  | 23.7 | 51.8 | 13.9 | 10.6 | 24.5 | 0.6691 | 0.4595 | 0.0453 | 0.0039 | 171.5641 | 7.6 | [6 empty] | 2.7937e-06 | 1.521e-07
2009-03-31 | 中部地方整備局 | 豊川 | 豊川 | 右岸 | 24.4 | B-R4-1(P-10) | 表のり面 | B.R4-1 P-10 | 10 | 10.25 | 45 |  | 2.725 |  |  | 65.5 | 23 | 6 | 5.5 | 11.5 | 8.5 | 5.2 | 0.31 | 0.047 | 180.8511 | [7 empty] | 0.0002407 | 2.209e-05
2009-03-31 | 中部地方整備局 | 豊川 | 豊川 | 右岸 | 24.4 | B-R4-3(P-11) | 裏のり面 | B.R4-3 P-11 | 11 | 11.5 | 50 |  | 2.675 |  |  | 15.5 | 44.7 | 22.5 | 17.3 | 39.8 | 0.21 | 0.14 | 0.0075 | [9 empty] | 4.3303e-08
2009-03-31 | 中部地方整備局 | 豊川 | 豊川 | 右岸 | 25 | 豊川R25.0天(P-1) | 天端 | B.TR25.0-T P-1 | 1.15 | 1.45 |  |  | 2.764 |  |  | 58.2 | 29.1 |  | 12.7 | 12.7 | 6.5498 | 3.4071 | 0.25 | [9 empty] | 0.00014623
2009-03-31 | 中部地方整備局 | 豊川 | 豊川 | 右岸 | 25 | 豊川R25.0天(P-2) | 天端 | B.TR25.0-T P-2 | 2.15 | 2.45 |  |  | 2.698 |  |  | 52.2 | 32.3 |  | 15.5 | 15.5 | 5.6351 | 2.3932 | 0.1495 | [9 empty] | 4.4427e-05
2009-03-31 | 中部地方整備局 | 豊川 | 豊川 | 右岸 | 25 | 豊川R25.0天(P-3) | 天端 | B.TR25.0-T P-3 | 3.15 | 3.42 |  |  | 2.667 |  |  | 53.6 | 35.2 |  | 11.2 | 11.2 | 6.5098 | 2.9108 | 0.2013 | [9 empty] | 8.8513e-05
2009-03-31 | 中部地方整備局 | 豊川 | 豊川 | 右岸 | 25 | 豊川R25.0天(P-4) | 天端 | B.TR25.0-T P-4 | 4.15 | 4.45 |  |  | 2.678 |  |  | 68 | 23.4 |  | 8.6 | 8.6 | 16.5414 | 11.5291 | 0.3353 | 0.0988 | 167.4231 | 1.4 | [6 empty] | 0.00028869 | 9.7614e-05
2009-03-31 | 中部地方整備局 | 豊川 | 豊川 | 右岸 | 25 | 豊川R25.0天(P-5) | 天端 | B.TR25.0-T P-5 | 5.15 | 5.45 |  |  | 2.671 |  |  | 0.3 | 71 | 16 | 12.7 | 28.7 | 0.1693 | 0.1392 | 0.0268 | 0.0017 | 99.5882 | 22.2 | [6 empty] | 8.2792e-07 | 2.89e-08
2009-03-31 | 中部地方整備局 | 豊川 | 豊川 | 右岸 | 25 | 豊川R25.0天(P-7) | 天端 | B.TR25.0-T P-7 | 7.15 | 7.35 |  |  | 2.665 |  |  | 22.5 | 69.5 |  | 8 | 8 | 0.8355 | 0.6253 | 0.2445 | 0.1121 | 7.4532 | 1.3 | [6 empty] | 0.00013888 | 0.00012566
2009-03-31 | 中部地方整備局 | 豊川 | 豊川 | 右岸 | 25 | 豊川R25.0天(P-10) | 天端 | B.TR25.0-T P-10 | 10.15 | 10.37 |  |  | 2.684 |  |  | 53.5 | 38.9 |  | 7.6 | 7.6 | 5.929 | 2.6895 | 0.392 | 0.1323 | 44.8148 | 0.6 | [6 empty] | 0.00041461 | 0.00017503
2009-03-31 | 中部地方整備局 | 豊川 | 豊川 | 右岸 | 25 | 豊川R25.0天(P-13) | 天端 | B.TR25.0-T P-13 | 13.1 | 13.38 |  |  | 2.66 |  |  | 23.4 | 62.7 |  | 13.9 | 13.9 | 1.0699 | 0.728 | 0.147 | [9 empty] | 4.2724e-05
2009-03-31 | 中部地方整備局 | 豊川 | 豊川 | 右岸 | 25 | 豊川R25.0天(P-16) | 天端 | B.TR25.0-T P-16 | 16.15 | 16.45 |  |  | 2.64 |  |  | 12.4 | 68.2 |  | 19.4 | 19.4 | 0.662 | 0.5167 | 0.0817 | [9 empty] | 1.0955e-05
2009-03-31 | 中部地方整備局 | 豊川 | 豊川 | 右岸 | 25 | 豊川R25.0天(P-19) | 天端 | B.TR25.0-T P-19 | 19 | 19.19 |  |  | 2.636 |  |  | 38.4 | 40.7 | 12.4 | 8.5 | 20.9 | 1.6808 | 0.667 | 0.0663 | 0.009 | 186.7556 | 1.6 | [6 empty] | 6.7522e-06 | 8.1e-07
2009-03-31 | 中部地方整備局 | 豊川 | 豊川 | 右岸 | 25 | 豊川R25.0天(P-22) | 天端 | B.TR25.0-T P-22 | 22 | 22.22 |  |  | 2.627 |  |  | 38.4 | 39.8 | 14.1 | 7.7 | 21.8 | 1.7799 | 0.7774 | 0.0605 | 0.0089 | 199.9888 | 1.9 | [6 empty] | 5.4617e-06 | 7.921e-07
2009-03-31 | 中部地方整備局 | 豊川 | 豊川 | 右岸 | 25 | 豊川R25.0k表(O-1) | 表のり面 | B.TR25.0k-O O-1 | 1 | 1.8 | 12 | 1.672 | 2.677 | 0.866 | 0.34805 | 13.7 | 64.7 | 11.3 | 10.3 | 21.6 | 0.2426 | 0.1894 | 0.0596 | 0.0044 | 55.1364 | 11.9 | [6 empty] | 5.2753e-06 | 1.936e-07 |  | 9.1029e-08 | CD | 11 | 28.4
2009-03-31 | 中部地方整備局 | 豊川 | 豊川 | 右岸 | 25 | 豊川R25.0k表(P-2) | 表のり面 | B.TR25.0k-O P-2 | 2.15 | 2.45 |  |  | 2.7 |  |  | 4.7 | 75.2 | 13.7 | 6.4 | 20.1 | 0.309 | 0.2155 | 0.0744 | 0.0111 | 27.8378 | 4.2 | [6 empty] | 8.8193e-06 | 1.2321e-06
2009-03-31 | 中部地方整備局 | 豊川 | 豊川 | 右岸 | 25 | 豊川R25.0k表(P-3) | 表のり面 | B.TR25.0k-O P-3 | 3.15 | 3.45 |  |  | 2.705 |  |  | 10.7 | 66.2 | 13.1 | 10 | 23.1 | 0.3009 | 0.2079 | 0.0524 | 0.0051 | 59 | 7.9 | [6 empty] | 3.9146e-06 | 2.601e-07
2009-03-31 | 中部地方整備局 | 豊川 | 豊川 | 右岸 | 25 | 豊川R25.0k表(P-5) | 表のり面 | B.TR25.0k-O P-5 | 5.15 | 5.45 |  |  | 2.701 |  |  | 36.2 | 48.8 |  | 15 | 15 | 1.5963 | 0.9777 | 0.1339 | [9 empty] | 3.4415e-05
2009-03-31 | 中部地方整備局 | 豊川 | 豊川 | 右岸 | 25 | 豊川R25.0k表(P-8) | 表のり面 | B.TR25.0k-O P-8 | 8.15 | 8.45 |  |  | 2.683 |  |  | 34.5 | 57.6 |  | 7.9 | 7.9 | 1.5529 | 1.0558 | 0.3389 | 0.1141 | 13.61 | 1.6 | [6 empty] | 0.00029592 | 0.00013019
2009-03-31 | 中部地方整備局 | 豊川 | 豊川 | 右岸 | 25 | 豊川R25.0k表(P-11) | 表のり面 | B.TR25.0k-O P-11 | 11 | 11.09 | 50 |  | 2.704 |  |  | 30.8 | 46.4 | 12.2 | 10.6 | 22.8 | 0.6911 | 0.3259 | 0.0591 | 0.0041 | 168.561 | 5.4 | [6 empty] | 5.1733e-06 | 1.681e-07
2009-03-31 | 中部地方整備局 | 豊川 | 豊川 | 右岸 | 25 | 豊川R25.0k表(P-14) | 表のり面 | B.TR25.0k-O P-14 | 14.05 | 14.31 |  |  | 2.687 |  |  | 1.5 | 69.6 | 16 | 12.9 | 28.9 | 0.3479 | 0.2285 | 0.0191 | 0.0026 | 133.8077 | 7.3 | [6 empty] | 3.7771e-07 | 6.76e-08
2009-03-31 | 中部地方整備局 | 豊川 | 豊川 | 右岸 | 25 | 豊川R25.0k表(P-16) | 表のり面 | B.TR25.0k-O P-16 | 16.05 | 16.25 |  |  | 2.699 |  |  | 33.5 | 48.3 |  | 18.2 | 18.2 | 1.2586 | 0.7426 | 0.0909 | [9 empty] | 1.4028e-05
2009-03-31 | 中部地方整備局 | 豊川 | 豊川 | 右岸 | 25 | 豊川R25.0k表(P-20) | 表のり面 | B.TR25.0k-O P-20 | 20 | 20.15 |  |  | 2.699 |  |  | 20.3 | 61.2 |  | 18.5 | 18.5 | 0.8538 | 0.5413 | 0.0866 | [9 empty] | 1.2538e-05
2009-03-31 | 中部地方整備局 | 豊川 | 豊川 | 右岸 | 25 | 豊川R25.0k裏(M-1.5) | 裏のり面 | B.TR25.0k-U M-1.5 | 1.5 | 3 | 13 |  | 2.618 |  |  | 45.1 | 39.7 | 15.2 | 0 | 15.2 | 3.9101 | 1.1949 | 0.135 | [9 empty] | 3.5074e-05 |  |  |  | CD | 17.3 | 31.8
2009-03-31 | 中部地方整備局 | 豊川 | 豊川 | 右岸 | 25 | 豊川R25.0k裏(S-3.5) | 裏のり面 | B.TR25.0k-U S-3.5 | 3.5 | 4.5 | 10 | 1.779 | 2.701 | 0.959 | 0.45022 | 0 | 67.1 | 21.4 | 11.5 | 32.9 | 0.1607 | 0.1327 | 0.02 | 0.0033 | 48.697 | 7.4 | [6 empty] | 4.2023e-07 | 1.089e-07 |  | 5.9023e-08 | CU |  |  | 7.9 | 22.8
2009-03-31 | 中部地方整備局 | 豊川 | 豊川 | 右岸 | 25 | 豊川R25.0k裏(P-5) | 裏のり面 | B.TR25.0k-U P-5 | 5.15 | 5.45 |  |  | 2.677 |  |  | 5.8 | 84.2 |  | 10 | 10 | 0.6489 | 0.4786 | 0.1706 | 0.075 | 8.652 | 1.2 | [6 empty] | 6.0325e-05 | 5.625e-05
2009-03-31 | 中部地方整備局 | 豊川 | 豊川 | 右岸 | 25 | 豊川R25.0k裏(P-7) | 裏のり面 | B.TR25.0k-U P-7 | 7.15 | 7.45 |  |  | 2.658 |  |  | 40.3 | 51.9 |  | 7.8 | 7.8 | 2.0681 | 1.1079 | 0.2988 | 0.1224 | 16.8962 | 0.9 | [6 empty] | 0.00022103 | 0.00014982
2009-03-31 | 中部地方整備局 | 豊川 | 豊川 | 右岸 | 25 | 豊川R25.0k裏(P-9) | 裏のり面 | B.TR25.0k-U P-9 | 9.05 | 9.34 | 50 |  | 2.696 |  |  | 58.9 | 34.2 |  | 6.9 | 6.9 | 7.2834 | 4.5247 | 0.5267 | 0.1603 | 45.4361 | 0.9 | [6 empty] | 0.00082198 | 0.00025696
2009-03-31 | 中部地方整備局 | 豊川 | 豊川 | 右岸 | 25 | 豊川R25.0k裏(P-11) | 裏のり面 | B.TR25.0k-U P-11 | 11.15 | 11.38 |  |  | 2.673 |  |  | 20 | 60.3 |  | 19.7 | 19.7 | 0.6173 | 0.3996 | 0.0772 | [9 empty] | 9.6075e-06
2009-03-31 | 中部地方整備局 | 豊川 | 豊川 | 右岸 | 25 | 豊川R25.0k裏(P-14) | 裏のり面 | B.TR25.0k-U P-14 | 14.15 | 14.45 |  |  | 2.672 |  |  | 0.2 | 53.7 | 32.4 | 13.7 | 46.1 | 0.1171 | 0.0876 | 0.0095 | 0.0019 | 61.6316 | 2.5 | [6 empty] | 7.4883e-08 | 3.61e-08
2009-03-31 | 中部地方整備局 | 豊川 | 豊川 | 右岸 | 25 | 豊川R25.0k裏(P-17) | 裏のり面 | B.TR25.0k-U P-17 | 17.05 | 17.28 |  |  | 2.661 |  |  | 30.8 | 47.9 | 11.9 | 9.4 | 21.3 | 0.9948 | 0.5456 | 0.0664 | 0.0067 | 148.4776 | 4 | [6 empty] | 6.7758e-06 | 4.489e-07
2009-03-31 | 中部地方整備局 | 豊川 | 豊川 | 右岸 | 25 | 豊川R25.0k裏(P-21) | 裏のり面 | B.TR25.0k-U P-21 | 21 | 21.19 |  |  | 2.573 |  |  | 34.9 | 50.5 |  | 14.6 | 14.6 | 1.2434 | 0.7278
2009-03-31 | 中部地方整備局 | 豊川 | 豊川 | 左岸 | 0 | 本L-0.0 S-2 | 堤外地 | B.ML00S-2 | 8.8 | 9.6 | 15 | 1.858 | 2.673 | 0.863 | 0.345 | 3 | 71 | 17 | 9 | 26 | 0.2188 | 0.1778 | 0.038 | 0.0066 | 33.1515 | [7 empty] | 1.8593e-06 | 4.356e-07 |  | 2.6724e-07 | CD | 10 | 33.3
2009-03-31 | 中部地方整備局 | 豊川 | 豊川 | 左岸 | 0 | 本L-0.0 T-2 | 堤外地 | B.ML00T-2 | 11.9 | 12.8 | 3 | 1.764 | 2.68 | 1.168 | 0.73497 | 0 | 33 | 48 | 19 | 67 | 0.059 | 0.036 | 0.0053 | [9 empty] | 1.9371e-08
2009-03-31 | 中部地方整備局 | 豊川 | 豊川 | 左岸 | 0.6 | TL0.6-1(1) | 天端 | B.TL0.6-1-1 | 2 | 2.8 | 5 | 1.72 | 2.71 | 0.679 | 0.18645 | 2.1 | 92.4 | 5.5 | 0 | 5.5 | 0.64 | 0.56 | 0.28 | 0.07 | 9.1429 | [7 empty] | 0.00019014 | 4.9e-05 |  | 4.7468e-05 | CD | 19.4 | 43.5
2009-03-31 | 中部地方整備局 | 豊川 | 豊川 | 左岸 | 0.6 | TL0.6-2(2) | 表のり面 | B.TL0.6-2-2 | 2.15 | 2.45 | 15 |  | 2.67 |  |  | 25 | 66 | 6 | 3 | 9 | 0.84 | 0.6 | 0.25 | 0.086 | 9.7674 | [7 empty] | 0.00014623 | 7.396e-05
2009-03-31 | 中部地方整備局 | 豊川 | 豊川 | 左岸 | 0.6 | TL0.6-1(4) | 天端 | B.TL0.6-1-4 | 6.15 | 6.45 | 17 |  | 2.675 |  |  | 39 | 56 | 4 | 1 | 5 | 1.9 | 1.1 | 0.39 | 0.2 | 9.5 | [7 empty] | 0.00040973 | 0.0004
2009-03-31 | 中部地方整備局 | 豊川 | 豊川 | 左岸 | 0.6 | TL0.6-2(2) | 表のり面 | B.TL0.6-2-2 | 10 | 10.8 | 3 | 1.759 | 2.679 | 1.199 | 0.78385 | 0 | 24.9 | 51.7 | 23.4 | 75.1 | 0.84 | 0.6 | 0.25 | 0.086 | 9.7674 | [7 empty] | 0.00014623 | 7.396e-05 |  | 0.00027297 | UU | [8 empty] | 74.6 | 0
2009-03-31 | 中部地方整備局 | 豊川 | 豊川 | 左岸 | 1 | 放L-1.0 T-2 | 堤外地 | B.BL10T-2 | 8 | 8.78 | 5 | 1.765 | 2.725 | 1.222 | 0.82124 | 2 | 40 | 45 | 13 | 58 | 0.08 | 0.061 | 0.013 | 0.002 | 40 | [7 empty] | 1.5488e-07 | 4e-08 |  | 2.0277e-08
2009-03-31 | 中部地方整備局 | 豊川 | 豊川 | 左岸 | 1 | 放L-1.0 T-3 | 堤外地 | B.BL10T-3 | 11 | 11.45 | 4 | 1.894 | 2.696 | 0.874 | 0.35626 | 2 | 42 | 39 | 17 | 56 | 0.088 | 0.059 | 0.008 | 0.0016 | 55 | [7 empty] | 5.0287e-08 | 2.56e-08 |  | 3.2427e-09
2009-03-31 | 中部地方整備局 | 豊川 | 豊川 | 左岸 | 1 | 放L-1.0 T-4 | 堤外地 | B.BL10T-4 | 12 | 12.6 | 4 | 1.835 | 2.675 | 0.94 | 0.42814 | 3 | 59 | 24 | 14 | 38 | 0.17 | 0.12 | 0.013 | 0.0017 | 100 | [7 empty] | 1.5488e-07 | 2.89e-08 |  | 6.0087e-09
2009-03-31 | 中部地方整備局 | 豊川 | 豊川 | 左岸 | 1.5 | TL1.5-2(1) | 表のり面 | B.TL1.5-2(1) | 2 | 2.8 | 10 | 1.779 | 2.712 | 0.758 | 0.24774 | 5.3 | 89.9 | 4.8 | 0 | 4.8 | 0.13 | 0.086 | 0.012 | 0.0046 | 28.2609 | [7 empty] | 1.2867e-07 | 2.116e-07 |  | 3.1794e-08 | CD | 9.8 | 40.5
2009-03-31 | 中部地方整備局 | 豊川 | 豊川 | 左岸 | 1.5 | TL1.5-1(1) | 天端 | B.TL1.5-1(1) | 3.2 | 4 | 4 | 1.906 | 2.714 | 0.864 | 0.34602 | 0 | 45 | 25 | 30 | 55 | 0.52 | 0.42 | 0.08 | 0.0079 | 65.8228 | [7 empty] | 1.0434e-05 | 6.241e-07 |  | 5.3372e-07 | CUB |  |  |  |  | 11.4 | 27.9 | 2.8 | 38.2
2009-03-31 | 中部地方整備局 | 豊川 | 豊川 | 左岸 | 1.5 | TL1.5-2(2) | 表のり面 | B.TL1.5-2(2) | 4.15 | 4.45 | 17 |  | 2.658 |  |  | 15 | 77 | 5 | 3 | 8 | 0.83 | 0.69 | 0.33 | 0.12 | 6.9167 | [7 empty] | 0.00027823 | 0.000144
2009-03-31 | 中部地方整備局 | 豊川 | 豊川 | 左岸 | 1.5 | TL1.5-1(3) | 天端 | B.TL1.5-1(3) | 5.15 | 5.45 | 16 |  | 2.706 |  |  | 4 | 84 | 7 | 5 | 12 | 0.45 | 0.38 | 0.19 | 0.04 | 11.25 | [7 empty] | 7.7423e-05 | 1.6e-05
2009-03-31 | 中部地方整備局 | 豊川 | 豊川 | 左岸 | 1.5 | 本L-1.5 S-1 | 堤外地 | B.ML15S-1 | 6.8 | 8 | 18 | 1.765 | 2.692 | 0.874 | 0.35626 | 2 | 82 | 9 | 7 | 16 | 0.2818 | 0.2291 | 0.105 | 0.0151 | 18.6623 | [7 empty] | 1.9593e-05 | 2.2801e-06 |  | 2.0018e-06 | CD | 10 | 41.3
2009-03-31 | 中部地方整備局 | 豊川 | 豊川 | 左岸 | 1.5 | TL1.5-2(2) | 表のり面 | B.TL1.5-2(2) | 8 | 8.8 | 4 | 1.766 | 2.716 | 1.198 | 0.78224 | 1 | 16 | 60 | 23 | 83 | 0.83 | 0.69 | 0.33 | 0.12 | 6.9167 | [7 empty] | 0.00027823 | 0.000144 |  | 0.00069097 | UU | [8 empty] | 66.6 | 0
2009-03-31 | 中部地方整備局 | 豊川 | 豊川 | 左岸 | 1.5 | 本L-1.5 T-2 | 堤外地 | B.ML15T-2 | 12 | 12.9 | 5 | 1.803 | 2.654 | 1.044 | 0.5567 | 0 | 37 | 46 | 17 | 63 | 0.068 | 0.041 | 0.0075 | 0.0015 | 45.3333 | [7 empty] | 4.3303e-08 | 2.25e-08 |  | 3.2623e-09
2009-03-31 | 中部地方整備局 | 豊川 | 豊川 | 左岸 | 1.5 | 本L-1.5 S-2 | 堤外地 | B.ML15S-2 | 16.5 | 17.8 | 25 | 1.859 | 2.713 | 0.893 | 0.37619 | 0 | 53 | 33 | 14 | 47 | 0.1072 | 0.0832 | 0.017 | 0.0026 | 41.2308 | [7 empty] | 2.8837e-07 | 6.76e-08 |  | 1.8882e-08 | CD | 26 | 36.7
2009-03-31 | 中部地方整備局 | 豊川 | 豊川 | 左岸 | 2 | 放L-2.0 T-2 | 堤外地 | B.BL20T-2 | 4.5 | 5.1 | 4 | 1.814 | 2.636 | 0.998 | 0.4975 | 0 | 66 | 23 | 11 | 34 | 0.15 | 0.12 | 0.025 | 0.0046 | 32.6087 | [7 empty] | 7.0474e-07 | 2.116e-07 |  | 1.4198e-07
2009-03-31 | 中部地方整備局 | 豊川 | 豊川 | 左岸 | 2 | 放L-2.0 T-3 | 堤外地 | B.BL20T-3 | 8.7 | 9.45 | 5 | 1.769 | 2.646 | 1.121 | 0.66417 | 3 | 26 | 53 | 18 | 71 | 0.054 | 0.015 | 0.006 | [9 empty] | 2.5821e-08
2009-03-31 | 中部地方整備局 | 豊川 | 豊川 | 左岸 | 2.2 | TL2.2-1(1) | 天端 | B.TL2.2-1(1) | 3 | 4.3 | 2 | 1.813 | 2.704 | 0.874 | 0.35626 | 1 | 53 | 23 | 23 | 46 | 0.26 | 0.12 | 0.0083 | 0.003 | 86.6667 | [7 empty] | 5.4765e-08 | 9e-08 |  | 7.1367e-09 | CD | 7.2 | 38.4
2009-03-31 | 中部地方整備局 | 豊川 | 豊川 | 左岸 | 2.2 | TL2.2-2(2) | 表のり面 | B.TL2.2-2(2) | 3.15 | 3.45 | 4 |  | 2.691 |  |  | 10 | 80 | 7 | 3 | 10 | 0.64 | 0.54 | 0.25 | 0.075 | 8.5333 | [7 empty] | 0.00014623 | 5.625e-05
2009-03-31 | 中部地方整備局 | 豊川 | 豊川 | 左岸 | 2.2 | TL2.2-1(4) | 天端 | B.TL2.2-1(4) | 5.15 | 5.45 | 17 |  | 2.713 |  |  | 1 | 83 | 10 | 6 | 16 | 0.37 | 0.32 | 0.13 | 0.021 | 17.619 | [7 empty] | 3.2137e-05 | 4.41e-06
2009-03-31 | 中部地方整備局 | 豊川 | 豊川 | 左岸 | 2.2 | TL2.2-2(2) | 表のり面 | B.TL2.2-2(2) | 7 | 7.8 | 4 | 1.771 | 2.702 | 1.178 | 0.75055 | 0 | 18 | 53 | 29 | 82 | 0.64 | 0.54 | 0.25 | 0.075 | 8.5333 | [7 empty] | 0.00014623 | 5.625e-05 |  | 0.00023551 | UU | [8 empty] | 78.6 | 0
2009-03-31 | 中部地方整備局 | 豊川 | 豊川 | 左岸 | 3 | 放L-3.0 S-1 | 堤外地 | B.BL30S-1 | 7 | 7.8 | 5 | 1.884 | 2.669 | 0.814 | 0.29733 | 0 | 91 | 9 | 0 | 9 | 0.47 | 0.4 | 0.23 | 0.11 | 4.2727 | [7 empty] | 0.00012054 | 0.000121 |  | 0.0001003 | CD | 0 | 38.5
2009-03-31 | 中部地方整備局 | 豊川 | 豊川 | 左岸 | 3 | 本L-3.0 S-1 | 堤外地 | B.ML30S-1 | 8 | 8.7 | 30 | 1.848 | 2.711 | 0.859 | 0.34096 | 2 | 74 | 16 | 8 | 24 | 0.2399 | 0.195 | 0.045 | 0.0098 | 24.4796 | [7 empty] | 2.751e-06 | 9.604e-07 |  | 6.5882e-07 | CD | 28 | 38.7
2009-03-31 | 中部地方整備局 | 豊川 | 豊川 | 左岸 | 3 | 本L-3.0 T-2 | 堤外地 | B.ML30T-2 | 10 | 10.85 | 8 | 1.786 | 2.664 | 1.113 | 0.65251 | 0 | 30 | 50 | 20 | 70 | 0.056 | 0.042 | 0.0053 | 0.001 | 56 | [7 empty] | 1.9371e-08 | 1e-08 |  | 2.4154e-09
2009-03-31 | 中部地方整備局 | 豊川 | 豊川 | 左岸 | 3 | 放L-3.0 S-2 | 堤外地 | B.BL30S-2 | 10.5 | 11.5 | 29 | 1.813 | 2.673 | 1.041 | 0.55273 | 2 | 56 | 30 | 12 | 42 | 0.12 | 0.095 | 0.014 | 0.0028 | 42.8571 | [7 empty] | 1.839e-07 | 7.84e-08 |  | 4.0683e-08 | CD | 3.9 | 36.1
2009-03-31 | 中部地方整備局 | 豊川 | 豊川 | 左岸 | 3 | 放L-3.0 S-3 | 堤外地 | B.BL30S-3 | 11.5 | 12.45 | 29 | 1.832 | 2.684 | 0.973 | 0.46689 | 1 | 63 | 25 | 11 | 36 | 0.13 | 0.1 | 0.02 | 0.0035 | 37.1429 | [7 empty] | 4.2023e-07 | 1.225e-07 |  | 5.4484e-08 | CD | 0 | 36.6
2009-03-31 | 中部地方整備局 | 豊川 | 豊川 | 左岸 | 4 | 豊川L4.0K天端（P-1) | 天端 | B.豊川L4.0K天端（P-1) | 0.65 | 0.95 | 6 |  | 2.666 |  |  | 39 | 51 | 10 | 0 | 10 | 1.8619 | 1.1003 | 0.3758 | 0.0945 | 19.7026 | 1.71 | [6 empty] | 0.00037599 | 8.9303e-05
2009-03-31 | 中部地方整備局 | 豊川 | 豊川 | 左岸 | 4 | 豊川L4.0K天端（P-2) | 天端 | B.豊川L4.0K天端（P-2) | 1.65 | 1.95 | 4 |  | 2.69 |  |  | 2 | 29 | 39 | 30 | 69 | 0.0383 | 0.0203 | 0.0023 |  |  |  | 42.4 | 21.7 | 20.7 |  |  |  | 2.7998e-09
2009-03-31 | 中部地方整備局 | 豊川 | 豊川 | 左岸 | 4 | 豊川L4.0K天端（P-3) | 天端 | B.豊川L4.0K天端（P-3) | 2.62 | 2.95 | 5 |  | 2.696 |  |  | 0 | 58 | 28 | 14 | 42 | 0.1577 | 0.1039 | 0.0124 | 0.002 | 78.85 | 3.58 | [6 empty] | 1.3882e-07 | 4e-08
2009-03-31 | 中部地方整備局 | 豊川 | 豊川 | 左岸 | 4 | 豊川L4.0K天端（P-4) | 天端 | B.豊川L4.0K天端（P-4) | 3.65 | 3.95 | 5 |  | 2.695 |  |  | 0 | 56 | 28 | 16 | 44 | 0.1797 | 0.1079 | 0.0087 | 0.0016 | 112.3125 | 1.95 | [6 empty] | 6.1075e-08 | 2.56e-08
2009-03-31 | 中部地方整備局 | 豊川 | 豊川 | 左岸 | 4 | 豊川L4.0K天端（P-5) | 天端 | B.豊川L4.0K天端（P-5) | 4.65 | 4.95 | 7 |  | 2.689 |  |  | 0 | 75 | 16 | 9 | 25 | 0.3838 | 0.3005 | 0.0427 | 0.0068 | 56.4412 | 5.27 | [6 empty] | 2.4361e-06 | 4.624e-07
2009-03-31 | 中部地方整備局 | 豊川 | 豊川 | 左岸 | 4 | 豊川L4.0K天端（P-6) | 天端 | B.豊川L4.0K天端（P-6) | 5.65 | 5.95 | 6 |  | 2.665 |  |  | 28 | 55 | 17 | 0 | 17 | 1.1819 | 0.8429 | 0.2337 | [9 empty] | 0.00012508
2009-03-31 | 中部地方整備局 | 豊川 | 豊川 | 左岸 | 4 | 豊川L4.0K天端（P-7) | 天端 | B.豊川L4.0K天端（P-7) | 7.15 | 7.45 | 15 |  | 2.691 |  |  | 1 | 85 | 14 | 0 | 14 | 0.3038 | 0.2731 | 0.1604 | [9 empty] | 5.2295e-05
2009-03-31 | 中部地方整備局 | 豊川 | 豊川 | 左岸 | 4 | 豊川L4.0K天端（P-8) | 天端 | B.豊川L4.0K天端（P-8) | 9.15 | 9.45 | 26 |  | 2.673 |  |  | 9 | 80 | 11 | 0 | 11 | 0.7128 | 0.5886 | 0.2529 | [9 empty] | 0.00015019
2009-03-31 | 中部地方整備局 | 豊川 | 豊川 | 左岸 | 4 | 豊川L4.0K天端（P-9) | 天端 | B.豊川L4.0K天端（P-9) | 11.15 | 11.45 | 13 |  | 2.699 |  |  | 0 | 41 | 49 | 10 | 59 | 0.0774 | 0.0651 | 0.0239 | 0.005 | 15.48 | 4.49 | [6 empty] | 6.3496e-07 | 2.5e-07
2009-03-31 | 中部地方整備局 | 豊川 | 豊川 | 左岸 | 4 | 豊川L4.0K天端（P-10) | 天端 | B.豊川L4.0K天端（P-10) | 13.15 | 13.45 | 15 |  | 2.703 |  |  | 0 | 73 | 19 | 8 | 27 | 0.1408 | 0.1216 | 0.0446 | 0.0088 | 16 | 5.39 | [6 empty] | 2.6947e-06 | 7.744e-07
2009-03-31 | 中部地方整備局 | 豊川 | 豊川 | 左岸 | 4 | 豊川L4.0K天端（P-11) | 天端 | B.豊川L4.0K天端（P-11) | 15.15 | 15.45 | 10 |  | 2.651 |  |  | 0 | 22 | 53 | 25 | 78 | 0.0363 | 0.0233 | 0.0033 |  |  |  | 61.6 | 27.5 | 34.1 |  |  |  | 6.4624e-09
2009-03-31 | 中部地方整備局 | 豊川 | 豊川 | 左岸 | 4 | 豊川L4.0K天端（P-12) | 天端 | B.豊川L4.0K天端（P-12) | 17.15 | 17.43 | 50 |  | 2.666 |  |  | 30 | 54 | 16 | 0 | 16 | 0.8222 | 0.5916 | 0.1631 | [9 empty] | 5.4357e-05
2009-03-31 | 中部地方整備局 | 豊川 | 豊川 | 左岸 | 4 | 豊川L4.0K天端（P-13) | 天端 | B.豊川L4.0K天端（P-13) | 19.15 | 19.45 | 42 |  | 2.64 |  |  | 69 | 22 | 9 | 0 | 9 | 11.8559 | 6.6544 | 0.6518 | 0.106 | 111.8481 | 2.68 | [6 empty] | 0.0013468 | 0.00011236
2009-03-31 | 中部地方整備局 | 豊川 | 豊川 | 左岸 | 4 | 豊川L4.0K天端（P-14) | 天端 | B.豊川L4.0K天端（P-14) | 21.15 | 21.45 | 32 |  | 2.658 |  |  | 71 | 20 | 9 | 0 | 9 | 10.6489 | 7.8739 | 0.6928 | 0.1204 | 88.446 | 3.65 | [6 empty] | 0.0015513 | 0.00014496
2009-03-31 | 中部地方整備局 | 豊川 | 豊川 | 左岸 | 4 | 豊川L4.0K天端（P-15) | 天端 | B.豊川L4.0K天端（P-15) | 23.15 | 23.45 | 29 |  | 2.657 |  |  | 74 | 17 | 9 | 0 | 9 | 19.4985 | 13.553 | 0.8329 | 0.1119 | 174.2493 | [7 empty] | 0.0023769 | 0.00012522
2009-03-31 | 中部地方整備局 | 豊川 | 豊川 | 左岸 | 4 | 豊川L4.0K天端（P-16) | 天端 | B.豊川L4.0K天端（P-16) | 25.15 | 25.45 | 18 |  | 2.687 |  |  | 0 | 39 | 44 | 17 | 61 | 0.0722 | 0.043 | 0.0067 | 0.0023 | 31.3913 | [7 empty] | 3.3344e-08 | 5.29e-08
2009-03-31 | 中部地方整備局 | 豊川 | 豊川 | 左岸 | 4 | 豊川L4.0K表法（P-1) | 表のり面 | B.豊川L4.0K表法（P-1) | 0.65 | 0.95 | 7 |  | 2.673 |  |  | 5 | 56 | 24 | 15 | 39 | 0.2459 | 0.1503 | 0.0105 | 0.0024 | 102.4583 | 1.96 | [6 empty] | 9.4427e-08 | 5.76e-08
2009-03-31 | 中部地方整備局 | 豊川 | 豊川 | 左岸 | 4 | 豊川L4.0K表法（T-1) | 表のり面 | B.豊川L4.0K表法（T-1) | 1 | 2 | 7 | 1.731 | 2.719 | 0.889 | 0.37194 | 3 | 63 | 24 | 10 | 34 | 0.1865 | 0.1432 | 0.0198 | 0.0046 | 40.5435 | 3.46 | [6 empty] | 4.1056e-07 | 2.116e-07 |  | 9.1722e-08 | CU |  |  | 14.1 | 16.7
2009-03-31 | 中部地方整備局 | 豊川 | 豊川 | 左岸 | 4 | 豊川L4.0K表法（P-2) | 表のり面 | B.豊川L4.0K表法（P-2) | 2.15 | 2.45 | 2 |  | 2.686 |  |  | 0 | 32 | 39 | 29 | 68 | 0.0414 | 0.0219 | 0.0023 |  |  |  | 55 | 25 | 30 |  |  |  | 2.7998e-09
2009-03-31 | 中部地方整備局 | 豊川 | 豊川 | 左岸 | 4 | 豊川L4.0K表法（P-3) | 表のり面 | B.豊川L4.0K表法（P-3) | 3.15 | 3.45 | 4 |  | 2.708 |  |  | 0 | 36 | 44 | 20 | 64 | 0.059 | 0.0338 | 0.0049 | 0.0017 | 34.7059 | 0.98 | 44.4 | 24.1 | 20.3 |  |  |  | 1.615e-08 | 2.89e-08
2009-03-31 | 中部地方整備局 | 豊川 | 豊川 | 左岸 | 4 | 豊川L4.0K表法（P-4) | 表のり面 | B.豊川L4.0K表法（P-4) | 4.15 | 4.45 | 14 |  | 2.699 |  |  | 0 | 72 | 17 | 11 | 28 | 0.259 | 0.2106 | 0.0286 | 0.0044 | 58.8636 | 7.44 | [6 empty] | 9.625e-07 | 1.936e-07
2009-03-31 | 中部地方整備局 | 豊川 | 豊川 | 左岸 | 4 | 豊川L4.0K表法（T-2) | 表のり面 | B.豊川L4.0K表法（T-2) | 4.5 | 5.5 | 14 | 1.789 | 2.708 | 0.843 | 0.32506 | 2 | 88 | 10 | 0 | 10 | 0.3843 | 0.3425 | 0.2034 | [9 empty] | 9.0667e-05 |  |  |  | CD | 20.1 | 39
2009-03-31 | 中部地方整備局 | 豊川 | 豊川 | 左岸 | 4 | 豊川L4.0K表法（P-5) | 表のり面 | B.豊川L4.0K表法（P-5) | 6.15 | 6.45 | 24 |  | 2.674 |  |  | 61 | 29 | 10 | 0 | 10 | 8.8905 | 4.7884 | 0.4446 | [8 empty] | 1.83e-07 | 0.00055507
2009-03-31 | 中部地方整備局 | 豊川 | 豊川 | 左岸 | 4 | 豊川L4.0K表法（P-6) | 表のり面 | B.豊川L4.0K表法（P-6) | 8.15 | 8.45 | 9 |  | 2.718 |  |  | 0 | 41 | 48 | 11 | 59 | 0.0764 | 0.063 | 0.0165 | 0.0037 | 20.6486 | 3.92 | [6 empty] | 2.691e-07 | 1.369e-07
2009-03-31 | 中部地方整備局 | 豊川 | 豊川 | 左岸 | 4 | 豊川L4.0K表法（P-7) | 表のり面 | B.豊川L4.0K表法（P-7) | 11.15 | 11.45 | 16 |  | 2.705 |  |  | 0 | 81 | 19 | 0 | 19 | 0.1988 | 0.1728 | 0.0888 | [9 empty] | 1.3288e-05
2009-03-31 | 中部地方整備局 | 豊川 | 豊川 | 左岸 | 4 | 豊川L4.0K表法（P-8) | 表のり面 | B.豊川L4.0K表法（P-8) | 13.15 | 13.45 | 9 |  | 2.679 |  |  | 0 | 22 | 57 | 21 | 78 | 0.0383 | 0.0248 | 0.0044 | 0.0012 | 31.9167 | 1.88 | 61.1 | 28.2 | 32.9 |  |  | 2.3e-09 | 1.2586e-08 | 1.44e-08
2009-03-31 | 中部地方整備局 | 豊川 | 豊川 | 左岸 | 4 | 豊川L4.0K表法（P-9) | 表のり面 | B.豊川L4.0K表法（P-9) | 15.15 | 15.45 | 35 |  | 2.663 |  |  | 65 | 25 | 10 | 0 | 10 | 7.5957 | 5.4606 | 0.5734 | 0.106 | 71.6575 | 2.36 | [6 empty] | 0.0010008 | 0.00011236
2009-03-31 | 中部地方整備局 | 豊川 | 豊川 | 左岸 | 4 | 豊川L4.0K表法（P-10) | 表のり面 | B.豊川L4.0K表法（P-10) | 18.15 | 18.45 | 40 |  | 2.665 |  |  | 37 | 50 | 13 | 0 | 13 | 1.2067 | 0.7648 | 0.2578 | [9 empty] | 0.00015702
2009-03-31 | 中部地方整備局 | 豊川 | 豊川 | 左岸 | 4 | 豊川L4.0K表法（P-11) | 表のり面 | B.豊川L4.0K表法（P-11) | 21.15 | 21.45 | 33 |  | 2.657 |  |  | 63 | 27 | 10 | 0 | 10 | 9.5 | 6.5434 | 0.5373 | 0.106 | 89.6226 | [7 empty] | 0.00086082 | 0.00011236
2009-03-31 | 中部地方整備局 | 豊川 | 豊川 | 左岸 | 4 | 豊川L4.0K表法（P-12) | 表のり面 | B.豊川L4.0K表法（P-12) | 23.15 | 23.45 | 15 |  | 2.704 |  |  | 0 | 49 | 39 | 12 | 51 | 0.0699 | 0.0699 | 0.0107 | 0.0037 | 18.8919 | [7 empty] | 9.8647e-08 | 1.369e-07
2009-03-31 | 中部地方整備局 | 豊川 | 豊川 | 左岸 | 4 | 豊川L4.0K裏法（P-1) | 裏のり面 | B.豊川L4.0K裏法（P-1) | 0.7 | 0.95 | 8 |  | 2.673 |  |  | 45 | 51 | 4 | 0 | 4 | 2.4577 | 1.5326 | 0.5278 | 0.3406 | 7.2158 | 0.65 | [6 empty] | 0.00082596 | 0.0011601
2009-03-31 | 中部地方整備局 | 豊川 | 豊川 | 左岸 | 4 | 豊川L4.0K裏法（T-1) | 裏のり面 | B.豊川L4.0K裏法（T-1) | 1 | 1.9 | 4 | 1.656 | 2.683 | 0.695 | 0.19805 | 40 | 55 | 5 | 0 | 5 | 2.0807 | 1.2073 | 0.4571 | 0.2974 | 6.9963 | 0.61 | [6 empty] | 0.0005919 | 0.00088447 |  | 0.00073376 | CD | 0 | 35.7
2009-03-31 | 中部地方整備局 | 豊川 | 豊川 | 左岸 | 4 | 豊川L4.0K裏法（P-2) | 裏のり面 | B.豊川L4.0K裏法（P-2) | 2.15 | 2.45 | 4 |  | 2.667 |  |  | 26 | 70 | 4 | 0 | 4 | 1.2484 | 0.9301 | 0.4225 | 0.2852 | 4.3773 | 0.86 | [6 empty] | 0.00049322 | 0.00081339
2009-03-31 | 中部地方整備局 | 豊川 | 豊川 | 左岸 | 4 | 豊川L4.0K裏法（P-3) | 裏のり面 | B.豊川L4.0K裏法（P-3) | 4.15 | 4.45 | 5 |  | 2.737 |  |  | 0 | 5 | 54 | 41 | 95 | 0.0116 | 0.0075 | 0.0011 |  |  |  | 55.2 | 26.2 | 29 |  |  |  | 5.0688e-10
2009-03-31 | 中部地方整備局 | 豊川 | 豊川 | 左岸 | 4 | 豊川L4.0K裏法（P-4) | 裏のり面 | B.豊川L4.0K裏法（P-4) | 6.15 | 6.3 | 33 |  | 2.676 |  |  | 8 | 83 | 9 | 0 | 9 | 0.7063 | 0.5801 | 0.2749 | 0.1123 | 6.2894 | 1.79 | [6 empty] | 0.00018221 | 0.00012611
2009-03-31 | 中部地方整備局 | 豊川 | 豊川 | 左岸 | 4 | 豊川L4.0K裏法 | 裏のり面 | B.豊川L4.0K裏法 | 8 | 8.5 | 23
2009-03-31 | 中部地方整備局 | 豊川 | 豊川 | 左岸 | 4 | 豊川L4.0K裏法（P-5) | 裏のり面 | B.豊川L4.0K裏法（P-5) | 8.15 | 8.45 | 23 |  | 2.698 |  |  | 50 | 40 | 10 | 0 | 10 | 3.8867 | 1.9433 | 0.3671 | 0.0775 | 50.151 | 1.22 | [6 empty] | 0.00035613 | 6.0062e-05
2009-03-31 | 中部地方整備局 | 豊川 | 豊川 | 左岸 | 4 | 豊川L4.0K裏法（P-6) | 裏のり面 | B.豊川L4.0K裏法（P-6) | 10.15 | 10.45 | 10 |  | 2.694 |  |  | 0 | 58 | 34 | 8 | 42 | 0.1055 | 0.0876 | 0.0308 | 0.0083 | 12.7108 | 3.24 | [6 empty] | 1.1428e-06 | 6.889e-07
2009-03-31 | 中部地方整備局 | 豊川 | 豊川 | 左岸 | 4 | 豊川L4.0K裏法（P-7) | 裏のり面 | B.豊川L4.0K裏法（P-7) | 12.15 | 12.45 | 9 |  | 2.705 |  |  | 0 | 78 | 15 | 7 | 22 | 0.1812 | 0.1535 | 0.0635 | 0.0117 | 15.4872 | 4.98 | [6 empty] | 6.1098e-06 | 1.3689e-06
2009-03-31 | 中部地方整備局 | 豊川 | 豊川 | 左岸 | 4 | 豊川L4.0K裏法（P-8) | 裏のり面 | B.豊川L4.0K裏法（P-8) | 14.15 | 14.35 | 28 |  | 2.662 |  |  | 1 | 12 | 58 | 29 | 87 | 0.0225 | 0.0145 | 0.0028 |  |  |  | 71 | 28.6 | 42.4 |  |  |  | 4.4164e-09
2009-03-31 | 中部地方整備局 | 豊川 | 豊川 | 左岸 | 4 | 豊川L4.0K裏法（P-9) | 裏のり面 | B.豊川L4.0K裏法（P-9) | 16.25 | 16.45 | 47 |  | 2.665 |  |  | 6 | 85 | 9 | 0 | 9 | 0.5667 | 0.4803 | 0.2508 | 0.1207 | 4.6951 | 1.58 | [6 empty] | 0.00014731 | 0.00014568
2009-03-31 | 中部地方整備局 | 豊川 | 豊川 | 左岸 | 4 | 豊川L4.0K裏法（P-10) | 裏のり面 | B.豊川L4.0K裏法（P-10) | 18.15 | 18.33 | 50 |  | 2.668 |  |  | 77 | 16 | 7 | 0 | 7 | 9.9442 | 6.6675 | 1.6768 | 0.3362 | 29.5782 | 2.56 | [6 empty] | 0.012026 | 0.0011303
2009-03-31 | 中部地方整備局 | 豊川 | 豊川 | 左岸 | 4 | 豊川L4.0K裏法（P-11) | 裏のり面 | B.豊川L4.0K裏法（P-11) | 20.15 | 20.45 | 37 |  | 2.655 |  |  | 76 | 16 | 8 | 0 | 8 | 11.2821 | 8.3576 | 1.1386 | 0.1907 | 59.1615 | 5.46 | [6 empty] | 0.0049047 | 0.00036366
2009-03-31 | 中部地方整備局 | 豊川 | 豊川 | 左岸 | 4 | 豊川L4.0K裏法（P-12) | 裏のり面 | B.豊川L4.0K裏法（P-12) | 22.15 | 22.45 | 30 |  | 2.689 |  |  | 0 | 72 | 21 | 7 | 28 | 0.1555 | 0.1293 | 0.0436 | 0.0112 | 13.8839 | 3.72 | [6 empty] | 2.5568e-06 | 1.2544e-06
2009-03-31 | 中部地方整備局 | 豊川 | 豊川 | 左岸 | 4 | 豊川L4.0K裏法（P-13) | 裏のり面 | B.豊川L4.0K裏法（P-13) | 24.15 | 24.45 | 10 |  | 2.688 |  |  | 0 | 52 | 35 | 13 | 48 | 0.118 | 0.082 | 0.0108 | 0.0034 | 34.7059 | 1.53 | [6 empty] | 1.008e-07 | 1.156e-07
2009-03-31 | 中部地方整備局 | 豊川 | 豊川 | 左岸 | 4 | 放L-4.0 T-2 | 堤外地 | B.BL40T-2 | 5.7 | 6.5 | 10 | 1.818 | 2.722 | 1.066 | 0.58633 | 0 | 3 | 63 | 34 | 97 | 0.017 | 0.012 | 0.001 | [9 empty] | 4.0644e-10
2009-03-31 | 中部地方整備局 | 豊川 | 豊川 | 左岸 | 4 | 放L-4.0 S-1 | 堤外地 | B.BL40S-1 | 8.75 | 10 | 18 | 1.924 | 2.683 | 0.751 | 0.2419 | 4 | 87 | 9 | 0 | 9 | 0.64 | 0.52 | 0.2 | 0.099 | 6.4646 | [6 empty] | 1.83e-07 | 8.7194e-05 | 9.801e-05 |  | 9.2344e-05 | CD | 0 | 38.6
2009-03-31 | 中部地方整備局 | 豊川 | 豊川 | 左岸 | 4 | 放L-4.0 S-2 | 堤外地 | B.BL40S-2 | 12.8 | 14.05 | 10 | 1.867 | 2.711 | 0.907 | 0.39127 | 0 | 93 | 7 | 0 | 7 | 0.36 | 0.33 | 0.22 | 0.16 | 2.25 | [7 empty] | 0.00010874 | 0.000256 |  | 0.00015811 | CD | 0 | 36.6
2009-03-31 | 中部地方整備局 | 豊川 | 豊川 | 左岸 | 4.5 | 本L-4.5 S-1 | 堤外地 | B.ML45S-1 | 5 | 5.45 | 14 | 1.786 | 2.68 | 0.853 | 0.33494 | 0 | 85 | 12 | 3 | 15 | 1.7987 | 0.9439 | 0.25 | 0.1002 | 17.9511 | [7 empty] | 0.00014623 | 0.0001004 |  | 0.00011916 | CD | 10 | 34.5
2009-03-31 | 中部地方整備局 | 豊川 | 豊川 | 左岸 | 4.5 | 本L-4.5 S-2 | 堤外地 | B.ML45S-2 | 7.9 | 8.3 | 28 | 1.805 | 2.683 | 0.808 | 0.29177 | 8 | 82 | 8 | 2 | 10 | 0.7342 | 0.6117 | 0.26 | 0.0707 | 10.3847 | [7 empty] | 0.00016014 | 4.9985e-05 |  | 8.3125e-05 | CD | 8 | 37.2
2009-03-31 | 中部地方整備局 | 豊川 | 豊川 | 左岸 | 4.5 | 本L-4.5 S-3 | 堤外地 | B.ML45S-3 | 12.25 | 13 | 12 | 1.862 | 2.724 | 0.894 | 0.37725 | 1 | 76 | 17 | 6 | 23 | 0.246 | 0.1993 | 0.055 | 0.012 | 20.5 | [7 empty] | 4.3795e-06 | 1.44e-06 |  | 1.1376e-06 | CD | 24 | 38
2009-03-31 | 中部地方整備局 | 豊川 | 豊川 | 左岸 | 5.65 | 豊川L5.6K+50天端（P-1) | 天端 | B.豊川L5.6K+50天端（P-1) | 1.15 | 1.45 | 11 |  | 2.654 |  |  | 6 | 45 | 28 | 21 | 49 | 0.1318 | 0.0787 | 0.0046 | [9 empty] | 1.3951e-08
2009-03-31 | 中部地方整備局 | 豊川 | 豊川 | 左岸 | 5.65 | 豊川L5.6K+50天端（P-2) | 天端 | B.豊川L5.6K+50天端（P-2) | 2.15 | 2.45 | 5 |  | 2.686 |  |  | 7 | 73 | 20 | 0 | 20 | 0.3526 | 0.2761 | 0.075 | [9 empty] | 8.985e-06
2009-03-31 | 中部地方整備局 | 豊川 | 豊川 | 左岸 | 5.65 | 豊川L5.6K+50天端（P-3) | 天端 | B.豊川L5.6K+50天端（P-3) | 3.15 | 3.45 | 13 |  | 2.668 |  |  | 2 | 44 | 32 | 22 | 54 | 0.103 | 0.0598 | 0.0038 |  |  |  | 40.1 | 21.9 | 18.2 |  |  |  | 8.961e-09
2009-03-31 | 中部地方整備局 | 豊川 | 豊川 | 左岸 | 5.65 | 豊川L5.6K+50天端（P-4) | 天端 | B.豊川L5.6K+50天端（P-4) | 4.15 | 4.45 | 7 |  | 2.68 |  |  | 2 | 55 | 28 | 15 | 43 | 0.1687 | 0.1134 | 0.0092 | 0.0025 | 67.48 | 1.53 | [6 empty] | 6.9518e-08 | 6.25e-08
2009-03-31 | 中部地方整備局 | 豊川 | 豊川 | 左岸 | 5.65 | 豊川L5.6K+50天端（P-5上) | 天端 | B.豊川L5.6K+50天端（P-5上) | 4.65 | 4.8 | 6 |  | 2.685 |  |  | 6 | 63 | 19 | 12 | 31 | 0.3615 | 0.2278 | 0.0202 | 0.0031 | 116.6129 | 4.11 | [6 empty] | 4.3003e-07 | 9.61e-08
2009-03-31 | 中部地方整備局 | 豊川 | 豊川 | 左岸 | 5.65 | 豊川L5.6K+50天端（P-5下) | 天端 | B.豊川L5.6K+50天端（P-5下) | 4.8 | 4.95 | 6 |  | 2.686 |  |  | 1 | 46 | 35 | 18 | 53 | 0.117 | 0.0615 | 0.0063 | 0.0017 | 68.8235 | 1.24 | [6 empty] | 2.8912e-08 | 2.89e-08
2009-03-31 | 中部地方整備局 | 豊川 | 豊川 | 左岸 | 5.65 | 豊川L5.6K+50天端（P-6) | 天端 | B.豊川L5.6K+50天端（P-6) | 5.65 | 5.95 | 8 |  | 2.687 |  |  | 0 | 44 | 37 | 19 | 56 | 0.0933 | 0.057 | 0.0057 | 0.0013 | 71.7692 | 1.73 | [6 empty] | 2.2928e-08 | 1.69e-08
2009-03-31 | 中部地方整備局 | 豊川 | 豊川 | 左岸 | 5.65 | 豊川L5.6K+50天端（P-7) | 天端 | B.豊川L5.6K+50天端（P-7) | 7.15 | 7.45 | 15 |  | 2.669 |  |  | 17 | 73 | 10 | 0 | 10 | 0.8276 | 0.6491 | 0.25 | 0.075 | 11.0347 | 2.4 | [6 empty] | 0.00014623 | 5.625e-05
2009-03-31 | 中部地方整備局 | 豊川 | 豊川 | 左岸 | 5.65 | 豊川L5.6K+50天端（P-8) | 天端 | B.豊川L5.6K+50天端（P-8) | 9.15 | 9.45 | 22 |  | 2.676 |  |  | 4 | 87 | 9 | 0 | 9 | 0.5406 | 0.4504 | 0.2286 | 0.0967 | 5.5905 | 1.75 | [6 empty] | 0.00011884 | 9.3509e-05
2009-03-31 | 中部地方整備局 | 豊川 | 豊川 | 左岸 | 5.65 | 豊川L5.6K+50天端（P-9) | 天端 | B.豊川L5.6K+50天端（P-9) | 11.15 | 11.45 | 5 |  | 2.662 |  |  | 1 | 34 | 45 | 20 | 65 | 0.0602 | 0.0375 | 0.005 |  |  |  | 63.1 | 33.4 | 29.7 |  |  |  | 1.6924e-08
2009-03-31 | 中部地方整備局 | 豊川 | 豊川 | 左岸 | 5.65 | 豊川L5.6K+50天端（P-10) | 天端 | B.豊川L5.6K+50天端（P-10) | 14.3 | 14.45 | 23 |  | 2.68 |  |  | 2 | 82 | 16 | 0 | 16 | 0.4053 | 0.34 | 0.1358 | [9 empty] | 3.5557e-05
2009-03-31 | 中部地方整備局 | 豊川 | 豊川 | 左岸 | 5.65 | 豊川L5.6K+50天端（P-11) | 天端 | B.豊川L5.6K+50天端（P-11) | 17.15 | 17.45 | 37 |  | 2.656 |  |  | 70 | 20 | 10 | 0 | 10 | 8.6636 | 5.7219 | 0.8403 | 0.0828 | 104.6329 | 6.12 | [6 empty] | 0.0024261 | 6.8558e-05
2009-03-31 | 中部地方整備局 | 豊川 | 豊川 | 左岸 | 5.65 | 豊川L5.6K+50天端（P-12) | 天端 | B.豊川L5.6K+50天端（P-12) | 20.15 | 20.42 | 50 |  | 2.652 |  |  | 68 | 22 | 10 | 0 | 10 | 4.602 | 3.691 | 0.4188 | 0.0879 | 52.3549 | 8.67 | [6 empty] | 0.00048327 | 7.7264e-05
2009-03-31 | 中部地方整備局 | 豊川 | 豊川 | 左岸 | 5.65 | 豊川L5.6K+50天端（P-13) | 天端 | B.豊川L5.6K+50天端（P-13) | 22.15 | 22.45 | 20 |  | 2.714 |  |  | 21 | 20 | 36 | 23 | 59 | 0.0743 | 0.0348 | 0.0037 |  |  |  | 59.7 | 20.5 | 39.2 |  |  |  | 8.4241e-09
2009-03-31 | 中部地方整備局 | 豊川 | 豊川 | 左岸 | 5.65 | 豊川L5.6K+50天端（P-14) | 天端 | B.豊川L5.6K+50天端（P-14) | 23.15 | 23.45 | 29 |  | 2.707 |  |  | 2 | 54 | 29 | 15 | 44 | 0.117 | 0.0897 | 0.0115 | 0.0015 | 78 | 5.69 | [6 empty] | 1.1658e-07 | 2.25e-08
2009-03-31 | 中部地方整備局 | 豊川 | 豊川 | 左岸 | 5.65 | 豊川L5.6K+50天端（P-15) | 天端 | B.豊川L5.6K+50天端（P-15) | 25.15 | 25.3 | 18 |  | 2.657 |  |  | 0 | 12 | 53 | 35 | 88 | 0.0202 | 0.0122 | 0.0011 |  |  |  | 61.8 | 21.7 | 40.1 |  |  |  | 5.0688e-10
2009-03-31 | 中部地方整備局 | 豊川 | 豊川 | 左岸 | 5.65 | 豊川L5.6K+50表法（P-1) | 表のり面 | B.豊川L5.6K+50表法（P-1) | 0.65 | 0.95 | 7 |  | 2.663 |  |  | 34 | 39 | 17 | 10 | 27 | 0.9255 | 0.4909 | 0.0292 | 0.0048 | 192.8125 | 2.58 | [6 empty] | 1.0099e-06 | 2.304e-07
2009-03-31 | 中部地方整備局 | 豊川 | 豊川 | 左岸 | 5.65 | 豊川L5.6K+50表法（P-2) | 表のり面 | B.豊川L5.6K+50表法（P-2) | 2.15 | 2.45 | 4 |  | 2.693 |  |  | 1 | 35 | 37 | 27 | 64 | 0.0538 | 0.0282 | 0.0026 |  |  |  | 47.5 | 24.6 | 22.9 |  |  |  | 3.7196e-09
2009-03-31 | 中部地方整備局 | 豊川 | 豊川 | 左岸 | 5.65 | 豊川L5.6K+50表法（T-2) | 表のり面 | B.豊川L5.6K+50表法（T-2) | 2.5 | 3.05 | 9 | 1.803 | 2.722 | 0.975 | 0.4693 | 1 | 29 | 40 | 30 | 70 | 0.0351 | 0.0187 | 0.0021 |  |  |  | 47.3 | 24.4 | 22.9 |  |  |  | 2.2677e-09 |  |  |  | UU | [8 empty] | 73.1 | 0
2009-03-31 | 中部地方整備局 | 豊川 | 豊川 | 左岸 | 5.65 | 豊川L5.6K+50表法（P-3) | 表のり面 | B.豊川L5.6K+50表法（P-3) | 3.65 | 3.95 | 10 |  | 2.7 |  |  | 2 | 27 | 43 | 28 | 71 | 0.0389 | 0.021 | 0.0024 |  |  |  | 41.7 | 22 | 19.7 |  |  |  | 3.0899e-09
2009-03-31 | 中部地方整備局 | 豊川 | 豊川 | 左岸 | 5.65 | 豊川L5.6K+50表法（P-4) | 表のり面 | B.豊川L5.6K+50表法（P-4) | 4.65 | 4.95 | 4 |  | 2.704 |  |  | 0 | 32 | 47 | 21 | 68 | 0.0507 | 0.0322 | 0.0044 | 0.0015 | 33.8 | 1.31 | 43.5 | 23.3 | 20.2 |  |  |  | 1.2586e-08 | 2.25e-08
2009-03-31 | 中部地方整備局 | 豊川 | 豊川 | 左岸 | 5.65 | 豊川L5.6K+50表法（P-5) | 表のり面 | B.豊川L5.6K+50表法（P-5) | 6.15 | 6.45 | 8 |  | 2.675 |  |  | 31 | 53 | 16 | 0 | 16 | 1.1249 | 0.7742 | 0.142 | [9 empty] | 3.9432e-05
2009-03-31 | 中部地方整備局 | 豊川 | 豊川 | 左岸 | 5.65 | 豊川L5.6K+50表法（P-6) | 表のり面 | B.豊川L5.6K+50表法（P-6) | 10.15 | 10.45 | 25 |  | 2.669 |  |  | 3 | 86 | 11 | 0 | 11 | 0.629 | 0.5269 | 0.2464 | [9 empty] | 0.00014139
2009-03-31 | 中部地方整備局 | 豊川 | 豊川 | 左岸 | 5.65 | 豊川L5.6K+50表法（P-7) | 表のり面 | B.豊川L5.6K+50表法（P-7) | 12.15 | 12.45 | 8 |  | 2.661 |  |  | 3 | 39 | 42 | 16 | 58 | 0.0833 | 0.0516 | 0.0077 | 0.002 | 41.65 | 1.71 | [6 empty] | 4.6026e-08 | 4e-08
2009-03-31 | 中部地方整備局 | 豊川 | 豊川 | 左岸 | 5.65 | 豊川L5.6K+50表法（P-8) | 表のり面 | B.豊川L5.6K+50表法（P-8) | 15.15 | 15.45 | 41 |  | 2.659 |  |  | 52 | 33 | 15 | 0 | 15 | 5.5315 | 2.4965 | 0.1898 | [9 empty] | 7.7235e-05
2009-03-31 | 中部地方整備局 | 豊川 | 豊川 | 左岸 | 5.65 | 豊川L5.6K+50表法（P-9) | 表のり面 | B.豊川L5.6K+50表法（P-9) | 18.15 | 18.45 | 45 |  | 2.69 |  |  | 47 | 36 | 17 | 0 | 17 | 3.287 | 1.6424 | 0.1584 | [9 empty] | 5.0796e-05
2009-03-31 | 中部地方整備局 | 豊川 | 豊川 | 左岸 | 5.65 | 豊川L5.6K+50表法（P-10) | 表のり面 | B.豊川L5.6K+50表法（P-10) | 21.15 | 21.4 | 50 |  | 2.658 |  |  | 57 | 26 | 17 | 0 | 17 | 8.6454 | 4.2266 | 0.1612 | [9 empty] | 5.2901e-05
2009-03-31 | 中部地方整備局 | 豊川 | 豊川 | 左岸 | 5.65 | 豊川L5.6K+50表法（P-11) | 表のり面 | B.豊川L5.6K+50表法（P-11) | 23.15 | 23.45 | 21 |  | 2.711 |  |  | 0 | 29 | 48 | 23 | 71 | 0.05 | 0.0296 | 0.0038 | 0.0011 | 45.4545 | 1.31 | 48 | 20.8 | 27.2 |  |  |  | 8.961e-09 | 1.21e-08
2009-03-31 | 中部地方整備局 | 豊川 | 豊川 | 左岸 | 5.65 | 豊川L5.6K+50裏法（P-1) | 裏のり面 | B.豊川L5.6K+50裏法（P-1) | 1.15 | 1.45 | 13 |  | 2.665 |  |  | 7 | 38 | 40 | 15 | 55 | 0.1106 | 0.0594 | 0.0081 | 0.0027 | 40.963 | 1.08 | [6 empty] | 5.1756e-08 | 7.29e-08
2009-03-31 | 中部地方整備局 | 豊川 | 豊川 | 左岸 | 5.65 | 豊川L5.6K+50裏法（T-1) | 裏のり面 | B.豊川L5.6K+50裏法（T-1) | 2 | 2.9 | 10 | 1.502 | 2.713 | 0.976 | 0.4705 | 21 | 62 | 17 | 0 | 17 | 0.4225 | 0.3144 | 0.099 | [9 empty] | 1.7096e-05 |  |  |  | CD | 0 | 34.4
2009-03-31 | 中部地方整備局 | 豊川 | 豊川 | 左岸 | 5.65 | 豊川L5.6K+50裏法（P-2) | 裏のり面 | B.豊川L5.6K+50裏法（P-2) | 3.15 | 3.45 | 10 |  | 2.665 |  |  | 3 | 49 | 36 | 12 | 48 | 0.1329 | 0.0847 | 0.0122 | 0.0038 | 34.9737 | 1.38 | [6 empty] | 1.3369e-07 | 1.444e-07
2009-03-31 | 中部地方整備局 | 豊川 | 豊川 | 左岸 | 5.65 | 豊川L5.6K+50裏法（P-3) | 裏のり面 | B.豊川L5.6K+50裏法（P-3) | 4.15 | 4.45 | 8 |  | 2.683 |  |  | 3 | 62 | 23 | 12 | 35 | 0.2436 | 0.1643 | 0.015 | 0.0031 | 78.5806 | 3.11 | [6 empty] | 2.1578e-07 | 9.61e-08
2009-03-31 | 中部地方整備局 | 豊川 | 豊川 | 左岸 | 5.65 | 豊川L5.6K+50裏法（P-4) | 裏のり面 | B.豊川L5.6K+50裏法（P-4) | 5.15 | 5.45 | 4 |  | 2.671 |  |  | 1 | 32 | 43 | 24 | 67 | 0.0496 | 0.0267 | 0.0036 |  |  |  | 55.8 | 27.4 | 28.4 |  |  |  | 7.9059e-09
2009-03-31 | 中部地方整備局 | 豊川 | 豊川 | 左岸 | 5.65 | 豊川L5.6K+50裏法（P-5) | 裏のり面 | B.豊川L5.6K+50裏法（P-5) | 7.15 | 7.45 | 17 |  | 2.685 |  |  | 2 | 84 | 14 | 0 | 14 | 0.3718 | 0.3153 | 0.1409 | [9 empty] | 3.8728e-05
2009-03-31 | 中部地方整備局 | 豊川 | 豊川 | 左岸 | 5.65 | 豊川L5.6K+50裏法（T-2) | 裏のり面 | B.豊川L5.6K+50裏法（T-2) | 8 | 9 | 17 | 1.856 | 2.68 | 0.864 | 0.34602 | 5 | 79 | 16 | 0 | 16 | 0.4672 | 0.3905 | 0.1533 | [9 empty] | 4.7087e-05 |  |  |  | CD | 23.9 | 36.4
2009-03-31 | 中部地方整備局 | 豊川 | 豊川 | 左岸 | 5.65 | 豊川L5.6K+50裏法（P-6) | 裏のり面 | B.豊川L5.6K+50裏法（P-6) | 9.15 | 9.45 | 6 |  | 2.69 |  |  | 1 | 60 | 28 | 11 | 39 | 0.1668 | 0.1124 | 0.0151 | 0.0038 | 43.8947 | 2.56 | [6 empty] | 2.1912e-07 | 1.444e-07
2009-03-31 | 中部地方整備局 | 豊川 | 豊川 | 左岸 | 5.65 | 豊川L5.6K+50裏法（P-7) | 裏のり面 | B.豊川L5.6K+50裏法（P-7) | 11.15 | 11.45 | 8 |  | 2.689 |  |  | 0 | 69 | 19 | 12 | 31 | 0.1764 | 0.1411 | 0.0225 | 0.0028 | 63 | 9.84 | [6 empty] | 5.5209e-07 | 7.84e-08
2009-03-31 | 中部地方整備局 | 豊川 | 豊川 | 左岸 | 5.65 | 豊川L5.6K+50裏法（P-8) | 裏のり面 | B.豊川L5.6K+50裏法（P-8) | 13.15 | 13.35 | 9 |  | 2.673 |  |  | 0 | 33 | 44 | 23 | 67 | 0.0528 | 0.0339 | 0.0038 |  |  |  | 73.5 | 30.8 | 42.7 |  |  |  | 8.961e-09
2009-03-31 | 中部地方整備局 | 豊川 | 豊川 | 左岸 | 5.65 | 豊川L5.6K+50裏法（P-9) | 裏のり面 | B.豊川L5.6K+50裏法（P-9) | 15.15 | 15.45 | 43 |  | 2.667 |  |  | 61 | 29 | 10 | 0 | 10 | 7.6908 | 4.9039 | 0.3862 | 0.0825 | 93.2218 | 1.05 | [6 empty] | 0.00040054 | 6.8063e-05
2009-03-31 | 中部地方整備局 | 豊川 | 豊川 | 左岸 | 5.65 | 豊川L5.6K+50裏法（P-10) | 裏のり面 | B.豊川L5.6K+50裏法（P-10) | 17.15 | 17.34 | 50 |  | 2.67 |  |  | 69 | 21 | 10 | 0 | 10 | 11.4761 | 8.1021 | 0.4564 | [9 empty] | 0.0005898
2009-03-31 | 中部地方整備局 | 豊川 | 豊川 | 左岸 | 5.65 | 豊川L5.6K+50裏法（P-11) | 裏のり面 | B.豊川L5.6K+50裏法（P-11) | 19.15 | 19.37 | 50 |  | 2.662 |  |  | 68 | 22 | 10 | 0 | 10 | 5.4348 | 4.0771 | 0.5786 | 0.0819 | 66.359 | 7.52 | [6 empty] | 0.001022 | 6.7076e-05
2009-03-31 | 中部地方整備局 | 豊川 | 豊川 | 左岸 | 5.65 | 豊川L5.6K+50裏法（P-12) | 裏のり面 | B.豊川L5.6K+50裏法（P-12) | 21.15 | 21.45 | 24 |  | 2.71 |  |  | 1 | 10 | 45 | 44 | 89 | 0.0106 | 0.0068 |  |  |  |  | 55.1 | 24.2 | 30.9
2009-03-31 | 中部地方整備局 | 豊川 | 豊川 | 左岸 | 5.65 | 豊川L5.6K+50裏法（P-13) | 裏のり面 | B.豊川L5.6K+50裏法（P-13) | 22.15 | 22.45 | 29 |  | 2.687 |  |  | 0 | 56 | 29 | 15 | 44 | 0.1141 | 0.0905 | 0.0121 | 0.0019 | 60.0526 | 5.49 | [6 empty] | 1.3116e-07 | 3.61e-08
2009-03-31 | 中部地方整備局 | 豊川 | 豊川 | 左岸 | 5.65 | 豊川L5.6K+50裏法（P-14) | 裏のり面 | B.豊川L5.6K+50裏法（P-14) | 23.15 | 23.45 | 12 |  | 2.688 |  |  | 1 | 13 | 53 | 33 | 86 | 0.0233 | 0.0141 | 0.0015 |  |  |  | 52.1 | 20.5 | 31.6 |  |  |  | 1.0399e-09
2009-03-31 | 中部地方整備局 | 豊川 | 豊川 | 左岸 | 8.4 | B-1(No.1) | 表のり面 | B.B-1(No.1) | 0.5 | 1.3 | 7 | 1.921 | 2.709 | 0.815 | 0.29826 | 2 | 38 | 38 | 22 | 60 | 0.073 | 0.041 | 0.004 | [9 empty] | 1.0092e-08 |  |  |  | UU | [8 empty] | 80.8 | 0
2009-03-31 | 中部地方整備局 | 豊川 | 豊川 | 左岸 | 8.4 | B-2(No.1) | 裏のり面 | B.B-2(No.1) | 1 | 1.8 | 4 | 1.926 | 2.72 | 0.818 | 0.30107 | 0 | 40 | 40 | 20 | 60 | 0.075 | 0.051 | 0.0047 | [9 empty] | 1.4664e-08 |  |  |  | UU | [8 empty] | 47.7 | 0
2009-03-31 | 中部地方整備局 | 豊川 | 豊川 | 左岸 | 8.4 | B-1(No.4) | 表のり面 | B.B-1(No.4) | 7 | 7.5 | 16 |  | 2.684 |  |  | 0 | 88 | 12 | 0 | 12 | 0.48 | 0.41 | 0.2 | [9 empty] | 8.7194e-05
2009-03-31 | 中部地方整備局 | 豊川 | 豊川 | 左岸 | 8.4 | B-1(No.8) | 表のり面 | B.B-1(No.8) | 13 | 13.5 | 50 |  | 2.672 |  |  | 66 | 27 | 7 | 0 | 7 | 8.1 | 5.3 | 0.68 | 0.17 | 47.6471 | [7 empty] | 0.0014857 | 0.000289
2009-03-31 | 中部地方整備局 | 豊川 | 豊川 | 左岸 | 9.4 | 下条-1(T1) | 堤外地 | B.下条-1(T1) | 3 | 4.2 | 2 | 1.735 | 2.753 | 1.268 | 0.89891 | 0 | 30 | 47 | 23 | 70 | 0.047 | 0.028 | 0.004 | 0.0016 | 29.375 | [7 empty] | 1.0092e-08 | 2.56e-08 |  | 4.8743e-09 | UU | [8 empty] | 44.7 | 0
2009-03-31 | 中部地方整備局 | 豊川 | 豊川 | 左岸 | 9.4 | 下条-1(S1) | 堤外地 | B.下条-1(S1) | 5.6 | 6.3 | 30 | 1.943 | 2.712 | 0.681 | 0.18788 | 4 | 89 | 4 | 3 | 7 | 0.55 | 0.48 | 0.29 | 0.17 | 3.2353 | [7 empty] | 0.00020624 | 0.000289 |  | 0.00013711 | CD | 13.7 | 42.7
2009-03-31 | 中部地方整備局 | 豊川 | 豊川 | 左岸 | 9.4 | 下条-1(下条1-5) | 堤外地 | B.下条-1(下条1-5) | 8.15 | 8.45 | 36 |  | 2.685 |  |  | 27 | 61 | 9 | 3 | 12 | 1.3 | 0.9 | 0.2 | 0.046 | 28.2609 | [7 empty] | 8.7194e-05 | 2.116e-05
2009-03-31 | 中部地方整備局 | 豊川 | 豊川 | 左岸 | 9.4 | 下条-1(下条1-9) | 堤外地 | B.下条-1(下条1-9) | 13.15 | 13.43 | 50 |  | 2.664 |  |  | 52 | 38 | 7 | 3 | 10 | 4.7 | 2.3 | 0.23 | 0.069 | 68.1159 | [7 empty] | 0.00012054 | 4.761e-05
2009-03-31 | 中部地方整備局 | 豊川 | 豊川 | 左岸 | 9.4 | 下条-1(下条1-12) | 堤外地 | B.下条-1(下条1-12) | 19.15 | 19.3 | 50 |  | 2.68 |  |  | 2 | 82 | 12 | 4 | 16 | 0.38 | 0.33 | 0.1 | 0.028 | 13.5714 | [7 empty] | 1.7498e-05 | 7.84e-06
2009-03-31 | 中部地方整備局 | 豊川 | 豊川 | 左岸 | 9.6 | 下条-2(S1) | 堤外地 | B.下条-2(S1) | 0.8 | 1.8 | 10 | 1.669 | 2.724 | 0.897 | 0.38046 | 0 | 91.7 | 8.3 | 0 | 8.3 | 0.4113 | 0.356 | 0.2149 | 0.1262 | 3.2591 | [7 empty] | 0.00010299 | 0.00015926 |  | 0.00012551 | CD | 0.2 | 33.9
2009-03-31 | 中部地方整備局 | 豊川 | 豊川 | 左岸 | 9.6 | 下条-2(下条2-3) | 堤外地 | B.下条-2(下条2-3) | 3.15 | 3.45 | 25 |  | 2.686 |  |  | 57 | 39 | 3 | 1 | 4 | 3.4 | 2.5 | 0.77 | 0.31 | 10.9677 | [7 empty] | 0.0019815 | 0.000961
2009-03-31 | 中部地方整備局 | 豊川 | 豊川 | 左岸 | 9.6 | 下条-2(下条2-5) | 堤外地 | B.下条-2(下条2-5) | 6.15 | 6.44 | 50 |  | 2.647 |  |  | 69 | 25 | 4 | 2 | 6 | 10 | 6.5 | 0.85 | 0.23 | 43.4783 | [7 empty] | 0.0024915 | 0.000529
2009-03-31 | 中部地方整備局 | 豊川 | 豊川 | 左岸 | 9.6 | 下条-2(下条2-8) | 堤外地 | B.下条-2(下条2-8) | 12.15 | 12.45 | 36 |  | 2.651 |  |  | 40 | 48 | 9 | 3 | 12 | 2 | 0.93 | 0.21 | 0.057 | 35.0877 | [7 empty] | 9.763e-05 | 3.249e-05
2009-03-31 | 中部地方整備局 | 豊川 | 豊川 | 左岸 | 9.9 | 下条-3(下条3-2) | 堤外地 | B.下条-3(下条3-2) | 3.15 | 3.45 | 12 |  | 2.735 |  |  | 0 | 80 | 15 | 5 | 20 | 0.23 | 0.19 | 0.075 | 0.024 | 9.5833 | [7 empty] | 8.985e-06 | 5.76e-06
2009-03-31 | 中部地方整備局 | 豊川 | 豊川 | 左岸 | 9.9 | 下条-3(下条3-3) | 堤外地 | B.下条-3(下条3-3) | 5.15 | 5.45 | 25 |  | 2.697 |  |  | 46 | 46 | 6 | 2 | 8 | 3.1 | 1.6 | 0.33 | 0.12 | 25.8333 | [7 empty] | 0.00027823 | 0.000144
2009-03-31 | 中部地方整備局 | 豊川 | 豊川 | 左岸 | 9.9 | 下条-3(T1) | 堤外地 | B.下条-3(T1) | 8.6 | 9.7 | 6 | 1.909 | 2.772 | 0.94 | 0.42814 | 0 | 4 | 31 | 65 | 96 | 0.0039 | 0.0022 | [14 empty] | UU | [8 empty] | 56.4 | 0
2009-03-31 | 中部地方整備局 | 豊川 | 豊川 | 左岸 | 10.6 | 豊川L10.6K天端（P-1) | 天端 | B.豊川L10.6K天端（P-1) | 0.15 | 0.45 | 2 |  | 2.63 |  |  | 1 | 51 | 26 | 22 | 48 | 0.1336 | 0.0833 | 0.0034 | [9 empty] | 6.9253e-09
2009-03-31 | 中部地方整備局 | 豊川 | 豊川 | 左岸 | 10.6 | 豊川L10.6K天端（P-2) | 天端 | B.豊川L10.6K天端（P-2) | 1.15 | 1.45 | 4 |  | 2.684 |  |  | 54 | 38 | 8 | 0 | 8 | 8.8954 | 3.8542 | 0.4435 | 0.1709 | 52.0503 | 0.26 | [6 empty] | 0.00055189 | 0.00029207
2009-03-31 | 中部地方整備局 | 豊川 | 豊川 | 左岸 | 10.6 | 豊川L10.6K天端（P-3) | 天端 | B.豊川L10.6K天端（P-3) | 2.15 | 2.45 | 4 |  | 2.675 |  |  | 52 | 43 | 5 | 0 | 5 | 9.5 | 2.4987 | 0.4963 | 0.2984 | 31.8365 | 0.17 | [6 empty] | 0.00071621 | 0.00089043
2009-03-31 | 中部地方整備局 | 豊川 | 豊川 | 左岸 | 10.6 | 豊川L10.6K天端（P-4) | 天端 | B.豊川L10.6K天端（P-4) | 3.15 | 3.45 | 4 |  | 2.681 |  |  | 47 | 46 | 7 | 0 | 7 | 3.6445 | 1.3467 | 0.3744 | 0.1537 | 23.7118 | 0.49 | [6 empty] | 0.00037275 | 0.00023624
2009-03-31 | 中部地方整備局 | 豊川 | 豊川 | 左岸 | 10.6 | 豊川L10.6K天端（P-5) | 天端 | B.豊川L10.6K天端（P-5) | 4.2 | 4.45 | 2 |  | 2.685 |  |  | 17 | 57 | 15 | 11 | 26 | 0.3665 | 0.2564 | 0.0281 | 0.0031 | 118.2258 | 11.5 | [6 empty] | 9.2396e-07 | 9.61e-08
2009-03-31 | 中部地方整備局 | 豊川 | 豊川 | 左岸 | 10.6 | 豊川L10.6K天端（P-6) | 天端 | B.豊川L10.6K天端（P-6) | 5.65 | 5.95 | 3 |  | 2.697 |  |  | 0 | 40 | 41 | 19 | 60 | 0.0747 | 0.0498 | 0.0056 | [9 empty] | 2.2007e-08
2009-03-31 | 中部地方整備局 | 豊川 | 豊川 | 左岸 | 10.6 | 豊川L10.6K天端（P-7) | 天端 | B.豊川L10.6K天端（P-7) | 6.15 | 6.45 | 2 |  | 2.69 |  |  | 0 | 45 | 38 | 17 | 55 | 0.088 | 0.0587 | 0.0084 | 0.0012 | 73.3333 | 4.1 | [6 empty] | 5.6306e-08 | 1.44e-08
2009-03-31 | 中部地方整備局 | 豊川 | 豊川 | 左岸 | 10.6 | 豊川L10.6K天端（P-8) | 天端 | B.豊川L10.6K天端（P-8) | 7.2 | 7.45 | 4 |  | 2.604 |  |  | 0 | 10 | 56 | 34 | 90 | 0.0237 | 0.0153 |  |  |  |  | 75.3 | 35.6 | 39.7
2009-03-31 | 中部地方整備局 | 豊川 | 豊川 | 左岸 | 10.6 | 豊川L10.6K天端（P-9) | 天端 | B.豊川L10.6K天端（P-9) | 9.15 | 9.45 | 22 |  | 2.668 |  |  | 42 | 52 | 6 | 0 | 6 | 2.2952 | 1.4592 | 0.4598 | 0.2016 | 11.3849 | 1.02 | [6 empty] | 0.00060003 | 0.00040643
2009-03-31 | 中部地方整備局 | 豊川 | 豊川 | 左岸 | 10.6 | 豊川L10.6K天端（P-10) | 天端 | B.豊川L10.6K天端（P-10) | 11.15 | 11.45 | 24 |  | 2.665 |  |  | 52 | 39 | 9 | 0 | 9 | 3.98 | 2.1387 | 0.4782 | 0.1144 | 34.7902 | 1.63 | [6 empty] | 0.00065714 | 0.00013087
2009-03-31 | 中部地方整備局 | 豊川 | 豊川 | 左岸 | 10.6 | 豊川L10.6K天端（P-11) | 天端 | B.豊川L10.6K天端（P-11) | 13.15 | 13.45 | 50 |  | 2.658 |  |  | 68 | 23 | 9 | 0 | 9 | 13.3919 | 9.2322 | 0.5515 | 0.106 | 126.3387 | 1.92 | [6 empty] | 0.00091445 | 0.00011236
2009-03-31 | 中部地方整備局 | 豊川 | 豊川 | 左岸 | 10.6 | 豊川L10.6K天端（P-12) | 天端 | B.豊川L10.6K天端（P-12) | 16.15 | 16.45 | 42 |  | 2.667 |  |  | 60 | 30 | 10 | 0 | 10 | 5.4184 | 3.5258 | 0.5177 | 0.0796 | 68.0704 | 3.07 | [6 empty] | 0.0007898 | 6.3362e-05
2009-03-31 | 中部地方整備局 | 豊川 | 豊川 | 左岸 | 10.6 | 豊川L10.6K天端（P-13) | 天端 | B.豊川L10.6K天端（P-13) | 19.15 | 19.39 | 50 |  | 2.65 |  |  | 13 | 66 | 11 | 10 | 21 | 0.4543 | 0.3365 | 0.0596 | 0.0048 | 94.6458 | 12.53 | [6 empty] | 5.2753e-06 | 2.304e-07
2009-03-31 | 中部地方整備局 | 豊川 | 豊川 | 左岸 | 10.6 | 豊川L10.6K天端（P-14) | 天端 | B.豊川L10.6K天端（P-14) | 20.15 | 20.45 | 41 |  | 2.682 |  |  | 0 | 51 | 35 | 14 | 49 | 0.1052 | 0.0782 | 0.0116 | 0.0017 | 61.8824 | 4.02 | [6 empty] | 1.1895e-07 | 2.89e-08
2009-03-31 | 中部地方整備局 | 豊川 | 豊川 | 左岸 | 10.6 | 豊川L10.6K天端（P-15) | 天端 | B.豊川L10.6K天端（P-15) | 23.15 | 23.45 | 32 |  | 2.653 |  |  | 3 | 73 | 13 | 11 | 24 | 0.4093 | 0.3417 | 0.0373 | 0.0035 | 116.9429 | 24.18 | [6 empty] | 1.7809e-06 | 1.225e-07
2009-03-31 | 中部地方整備局 | 豊川 | 豊川 | 左岸 | 10.6 | 豊川L10.6K表法（P-1) | 表のり面 | B.豊川L10.6K表法（P-1) | 0.65 | 0.95 | 3 |  | 2.7 |  |  | 29 | 57 | 14 | 0 | 14 | 0.7013 | 0.4561 | 0.1142 | [9 empty] | 2.3802e-05
2009-03-31 | 中部地方整備局 | 豊川 | 豊川 | 左岸 | 10.6 | 豊川L10.6K表法（T-1) | 表のり面 | B.豊川L10.6K表法（T-1) | 1 | 2.4 | 3 | 1.69 | 2.706 | 0.826 | 0.30863 | 36 | 50 | 14 | 0 | 14 | 0.8658 | 0.5631 | 0.1594 | [9 empty] | 5.1542e-05 |  |  |  | CD | 5.7 | 34.1
2009-03-31 | 中部地方整備局 | 豊川 | 豊川 | 左岸 | 10.6 | 豊川L10.6K表法（P-2) | 表のり面 | B.豊川L10.6K表法（P-2) | 3.15 | 3.45 | 4 |  | 2.693 |  |  | 53 | 36 | 11 | 0 | 11 | 8.7148 | 3.0954 | 0.2914 | [9 empty] | 0.00020856
2009-03-31 | 中部地方整備局 | 豊川 | 豊川 | 左岸 | 10.6 | 豊川L10.6K表法（T-2) | 表のり面 | B.豊川L10.6K表法（T-2) | 4 | 4.35 | 3 |  | 2.719 |  |  | 0 | 23 | 58 | 19 | 77 | 0.0391 | 0.0267 | 0.0053 | 0.0016 | 24.4375 | 1.8 | 51.2 | 28.8 | 22.4 |  |  |  | 1.9371e-08 | 2.56e-08
2009-03-31 | 中部地方整備局 | 豊川 | 豊川 | 左岸 | 10.6 | 豊川L10.6K表法（T-3) | 表のり面 | B.豊川L10.6K表法（T-3) | 4.5 | 5.5 | 3 | 1.633 | 2.648 | 1.568 | 1.5012 | 1 | 25 | 47 | 27 | 74 | 0.0366 | 0.0218 | 0.0029 |  |  |  | 54.3 | 30 | 24.3 |  |  |  | 4.7904e-09 |  |  |  | UU | [8 empty] | 48.5 | 0
2009-03-31 | 中部地方整備局 | 豊川 | 豊川 | 左岸 | 10.6 | 豊川L10.6K表法（T-4) | 表のり面 | B.豊川L10.6K表法（T-4) | 5.5 | 6.15 | 3 |  | 2.704 |  |  | 0 | 27 | 56 | 17 | 73 | 0.0488 | 0.0337 | 0.0069 | 0.0023 | 21.2174 | 1.82 | [6 empty] | 3.5695e-08 | 5.29e-08
2009-03-31 | 中部地方整備局 | 豊川 | 豊川 | 左岸 | 10.6 | 豊川L10.6K表法（P-3) | 表のり面 | B.豊川L10.6K表法（P-3) | 7.15 | 7.45 | 28 |  | 2.717 |  |  | 5 | 79 | 16 | 0 | 16 | 0.2786 | 0.2326 | 0.1089 | [9 empty] | 2.132e-05
2009-03-31 | 中部地方整備局 | 豊川 | 豊川 | 左岸 | 10.6 | 豊川L10.6K表法（P-4) | 表のり面 | B.豊川L10.6K表法（P-4) | 9.15 | 9.45 | 46 |  | 2.675 |  |  | 58 | 30 | 12 | 0 | 12 | 6.3707 | 3.3147 | 0.4554 | [9 empty] | 0.00058681
2009-03-31 | 中部地方整備局 | 豊川 | 豊川 | 左岸 | 10.6 | 豊川L10.6K表法 | 表のり面 | B.豊川L10.6K表法 | 10 | 10.5 | 46
2009-03-31 | 中部地方整備局 | 豊川 | 豊川 | 左岸 | 10.6 | 豊川L10.6K表法（P-5) | 表のり面 | B.豊川L10.6K表法（P-5) | 12.15 | 12.45 | 41 |  | 2.683 |  |  | 66 | 24 | 10 | 0 | 10 | 14.705 | 7.8169 | 0.512 | [9 empty] | 0.0007698
2009-03-31 | 中部地方整備局 | 豊川 | 豊川 | 左岸 | 10.6 | 豊川L10.6K表法（P-6) | 表のり面 | B.豊川L10.6K表法（P-6) | 15.15 | 15.45 | 36 |  | 2.664 |  |  | 67 | 21 | 12 | 0 | 12 | 8.1494 | 5.1805 | 0.4929 | [9 empty] | 0.00070489
2009-03-31 | 中部地方整備局 | 豊川 | 豊川 | 左岸 | 10.6 | 豊川L10.6K表法（P-7) | 表のり面 | B.豊川L10.6K表法（P-7) | 17.15 | 17.45 | 37 |  | 2.785 |  |  | 1 | 33 | 50 | 16 | 66 | 0.0635 | 0.0426 | 0.0074 | 0.0026 | 24.4231 | 1.29 | [6 empty] | 4.1977e-08 | 6.76e-08
2009-03-31 | 中部地方整備局 | 豊川 | 豊川 | 左岸 | 10.6 | 豊川L10.6K表法（P-8) | 表のり面 | B.豊川L10.6K表法（P-8) | 20.15 | 20.45 | 39 |  | 2.677 |  |  | 10 | 72 | 18 | 0 | 18 | 0.4369 | 0.3553 | 0.0909 | [9 empty] | 1.4028e-05
2009-03-31 | 中部地方整備局 | 豊川 | 豊川 | 左岸 | 10.6 | 豊川L10.6K表法（P-9) | 表のり面 | B.豊川L10.6K表法（P-9) | 23.15 | 23.34 | 50 |  | 2.665 |  |  | 39 | 47 | 14 | 0 | 14 | 1.8525 | 0.9404 | 0.1576 | [9 empty] | 5.0204e-05
2009-03-31 | 中部地方整備局 | 豊川 | 豊川 | 左岸 | 10.6 | 豊川L10.6K裏法（P-1) | 裏のり面 | B.豊川L10.6K裏法（P-1) | 0.65 | 0.95 | 3 |  | 2.667 |  |  | 49 | 40 | 11 | 0 | 11 | 8.0367 | 1.8762 | 0.3388 | [9 empty] | 0.00029572
2009-03-31 | 中部地方整備局 | 豊川 | 豊川 | 左岸 | 10.6 | 豊川L10.6K裏法（T-1) | 裏のり面 | B.豊川L10.6K裏法（T-1) | 1 | 2.65 | 4 | 1.867 | 2.691 | 0.524 | 0.094408 | 66 | 29 | 5 | 0 | 5 | 17.019 | 12.9862 | 0.5932 | 0.3173 | 53.6369 | 0.28 | [6 empty] | 0.0010827 | 0.0010068 |  | 0.0042394 | CD | 28.8 | 35.9
2009-03-31 | 中部地方整備局 | 豊川 | 豊川 | 左岸 | 10.6 | 豊川L10.6K裏法（P-2) | 裏のり面 | B.豊川L10.6K裏法（P-2) | 3.15 | 3.45 | 3 |  | 2.682 |  |  | 0 | 10 | 63 | 27 | 90 | 0.0335 | 0.0177 | 0.0027 | [9 empty] | 4.0595e-09
2009-03-31 | 中部地方整備局 | 豊川 | 豊川 | 左岸 | 10.6 | 豊川L10.6K裏法（T-2) | 裏のり面 | B.豊川L10.6K裏法（T-2) | 3.5 | 5.3 | 4 | 1.67 | 2.682 | 1.331 | 1.0116 | 0 | 23 | 50 | 27 | 77 | 0.0258 | 0.0202 | 0.0027 | [9 empty] | 4.0595e-09 |  |  |  | UU | [8 empty] | 50.6 | 0
2009-03-31 | 中部地方整備局 | 豊川 | 豊川 | 左岸 | 10.6 | 豊川L10.6K裏法（P-3) | 裏のり面 | B.豊川L10.6K裏法（P-3) | 6.15 | 6.45 | 10 |  | 2.698 |  |  | 0 | 77 | 17 | 6 | 23 | 0.2321 | 0.1915 | 0.0506 | 0.0113 | 20.5398 | 5.08 | [6 empty] | 3.6101e-06 | 1.2769e-06
2009-03-31 | 中部地方整備局 | 豊川 | 豊川 | 左岸 | 10.6 | 豊川L10.6K裏法（P-4) | 裏のり面 | B.豊川L10.6K裏法（P-4) | 8.15 | 8.45 | 25 |  | 2.659 |  |  | 46 | 40 | 14 | 0 | 14 | 3.1123 | 1.3274 | 0.2373 | [9 empty] | 0.00012959
2009-03-31 | 中部地方整備局 | 豊川 | 豊川 | 左岸 | 10.6 | 豊川L10.6K裏法 | 裏のり面 | B.豊川L10.6K裏法 | 11 | 12 | 25 |  | 2.659
2009-03-31 | 中部地方整備局 | 豊川 | 豊川 | 左岸 | 10.6 | 豊川L10.6K裏法（P-5) | 裏のり面 | B.豊川L10.6K裏法（P-5) | 11.15 | 11.45 | 43 |  | 2.673 |  |  | 74 | 18 | 8 | 0 | 8 | 21.5798 | 19.2466 | 0.8044 | 0.1499 | 143.9613 | 2.93 | [6 empty] | 0.0021927 | 0.0002247
2009-03-31 | 中部地方整備局 | 豊川 | 豊川 | 左岸 | 10.6 | 豊川L10.6K裏法（P-6) | 裏のり面 | B.豊川L10.6K裏法（P-6) | 14.15 | 14.45 | 33 |  | 2.648 |  |  | 66 | 24 | 10 | 0 | 10 | 11.0686 | 7.8096 | 0.5427 | 0.0961 | 115.1779 | 1.76 | [6 empty] | 0.000881 | 9.2352e-05
2009-03-31 | 中部地方整備局 | 豊川 | 豊川 | 左岸 | 10.6 | 豊川L10.6K裏法（P-7) | 裏のり面 | B.豊川L10.6K裏法（P-7) | 17.15 | 17.33 | 50 |  | 2.654 |  |  | 22 | 59 | 19 | 0 | 19 | 0.8733 | 0.6035 | 0.0918 | [9 empty] | 1.4352e-05
2009-03-31 | 中部地方整備局 | 豊川 | 豊川 | 左岸 | 10.6 | 豊川L10.6K裏法（P-8) | 裏のり面 | B.豊川L10.6K裏法（P-8) | 19.15 | 19.45 | 33 |  | 2.703 |  |  | 0 | 40 | 41 | 19 | 60 | 0.0759 | 0.0481 | 0.0058 |  |  |  | 56.6 | 21.8 | 34.8 |  |  |  | 2.3871e-08
2009-03-31 | 中部地方整備局 | 豊川 | 豊川 | 左岸 | 10.6 | 豊川L10.6K裏法（P-9) | 裏のり面 | B.豊川L10.6K裏法（P-9) | 21.15 | 21.45 | 30 |  | 2.673 |  |  | 28 | 56 | 16 | 0 | 16 | 0.6619 | 0.4589 | 0.1432 | [9 empty] | 4.0209e-05
2009-03-31 | 中部地方整備局 | 豊川 | 豊川 | 左岸 | 10.6 | 豊川L10.6K裏法（P-10) | 裏のり面 | B.豊川L10.6K裏法（P-10) | 23.15 | 23.4 | 50 |  | 2.65 |  |  | 53 | 35 | 12 | 0 | 12 | 5.6197 | 2.8551 | 0.2896 | [9 empty] | 0.00020558
2009-03-31 | 中部地方整備局 | 豊川 | 豊川 | 左岸 | 11.4 | B-L1-2(S-1) | 天端 | B.L1-2(S-1) | 0.5 | 1.5 | 2 | 1.728 | 2.694 | 0.931 | 0.41789 | 1.2 | 82.2 | 9.3 | 7.3 | 16.6 | 0.31 | 0.25 | 0.095 | 0.012 | 25.8333 | [7 empty] | 1.5538e-05 | 1.44e-06 |  | 1.5304e-06 | CUB |  |  |  |  | 9 | 27.3 | 0 | 35.8
2009-03-31 | 中部地方整備局 | 豊川 | 豊川 | 左岸 | 11.4 | B-L1-1(S-1) | 表のり面 | B.L1-1(S-1) | 0.5 | 1.5 | 2 | 1.704 | 2.682 | 1.197 | 0.78064 | 0 | 32.7 | 40.1 | 27.2 | 67.3 | 0.046 | 0.029 | 0.0019 | [9 empty] | 1.7983e-09 |  |  |  | UU | [8 empty] | 15.5 | 1.5
2009-03-31 | 中部地方整備局 | 豊川 | 豊川 | 左岸 | 11.4 | B-L1-1(T-1) | 表のり面 | B.L1-1(T-1) | 4 | 4.8 | 6 | 1.86 | 2.699 | 0.893 | 0.37619 | 0 | 41.1 | 31.5 | 27.4 | 58.9 | 0.079 | 0.052 | 0.002 | [9 empty] | 2.0253e-09 |  |  |  | UU | [8 empty] | 33 | 11.2
2009-03-31 | 中部地方整備局 | 豊川 | 豊川 | 左岸 | 11.4 | B-L1-1(P-8) | 表のり面 | B.L1-1(P-8) | 9 | 9.5 | 17 |  | 2.653 |  |  | 31.7 | 59.7 | 8.6 | 0 | 8.6 | 1.5 | 1.1 | 0.33 | 0.11 | 13.6364 | [7 empty] | 0.00027823 | 0.000121
2009-03-31 | 中部地方整備局 | 豊川 | 豊川 | 左岸 | 11.4 | B-L1-3(P-11) | 裏のり面 | B.L1-3(P-11) | 12 | 12.37 | 37 |  | 2.68 |  |  | 47.1 | 39.9 | 6.5 | 6.5 | 13 | 3.2 | 1.7 | 0.17 | 0.037 | 86.4865 | [7 empty] | 5.9834e-05 | 1.369e-05
2009-03-31 | 中部地方整備局 | 豊川 | 豊川 | 左岸 | 11.4 | B-L1-1(P-13) | 表のり面 | B.L1-1(P-13) | 14 | 14.5 | 38 |  | 2.657 |  |  | 60.1 | 32.9 | 7 | 0 | 7 | 9.4 | 4.3 | 0.54 | 0.15 | 62.6667 | [7 empty] | 0.00087088 | 0.000225
2009-03-31 | 中部地方整備局 | 豊川 | 豊川 | 左岸 | 13 | 豊川L13.0K天端（P-1) | 天端 | B.豊川L13.0K天端（P-1) | 0.15 | 0.5 | 2 |  | 2.66 |  |  | 30 | 37 | 18 | 15 | 33 | 0.535 | 0.2457 | 0.0112 | 0.0017 | 314.7059 | 3.17 | [6 empty] | 1.0966e-07 | 2.89e-08
2009-03-31 | 中部地方整備局 | 豊川 | 豊川 | 左岸 | 13 | 豊川L13.0K天端（P-2) | 天端 | B.豊川L13.0K天端（P-2) | 1.15 | 1.45 | 2 |  | 2.672 |  |  | 30 | 59 | 11 | 0 | 11 | 1.3181 | 0.9404 | 0.2042 | [9 empty] | 9.1495e-05
2009-03-31 | 中部地方整備局 | 豊川 | 豊川 | 左岸 | 13 | 豊川L13.0K天端（P-3) | 天端 | B.豊川L13.0K天端（P-3) | 2.15 | 2.45 | 4 |  | 2.685 |  |  | 53 | 39 | 8 | 0 | 8 | 8.1995 | 3.377 | 0.4225 | 0.1202 | 68.2155 | 0.41 | [6 empty] | 0.00049322 | 0.00014448
2009-03-31 | 中部地方整備局 | 豊川 | 豊川 | 左岸 | 13 | 豊川L13.0K天端（P-4) | 天端 | B.豊川L13.0K天端（P-4) | 3.15 | 3.45 | 3 |  | 2.682 |  |  | 6 | 45 | 26 | 23 | 49 | 0.1364 | 0.0815 | 0.0029 | [9 empty] | 4.7904e-09
2009-03-31 | 中部地方整備局 | 豊川 | 豊川 | 左岸 | 13 | 豊川L13.0K天端（P-5) | 天端 | B.豊川L13.0K天端（P-5) | 3.65 | 3.95 | 4 |  | 2.676 |  |  | 2 | 80 | 18 | 0 | 18 | 0.2905 | 0.225 | 0.0881 | [9 empty] | 1.3047e-05
2009-03-31 | 中部地方整備局 | 豊川 | 豊川 | 左岸 | 13 | 豊川L13.0K天端（P-6) | 天端 | B.豊川L13.0K天端（P-6) | 4.65 | 4.95 | 3 |  | 2.666 |  |  | 0 | 23 | 51 | 26 | 77 | 0.0364 | 0.0229 | 0.0026 |  |  |  | 45.9 | 24.4 | 21.5 |  |  |  | 3.7196e-09
2009-03-31 | 中部地方整備局 | 豊川 | 豊川 | 左岸 | 13 | 豊川L13.0K天端（P-7) | 天端 | B.豊川L13.0K天端（P-7) | 6.15 | 6.45 | 3 |  | 2.695 |  |  | 1 | 26 | 49 | 24 | 73 | 0.0463 | 0.0307 | 0.003 |  |  |  | 43.5 | 23.9 | 19.6 |  |  |  | 5.1819e-09
2009-03-31 | 中部地方整備局 | 豊川 | 豊川 | 左岸 | 13 | 豊川L13.0K天端（P-8) | 天端 | B.豊川L13.0K天端（P-8) | 8.15 | 8.45 | 39 |  | 2.679 |  |  | 67 | 26 | 7 | 0 | 7 | 10.667 | 6.8986 | 0.5161 | 0.1962 | 54.368 | 0.73 | [6 empty] | 0.00078416 | 0.00038494
2009-03-31 | 中部地方整備局 | 豊川 | 豊川 | 左岸 | 13 | 豊川L13.0K天端（P-9) | 天端 | B.豊川L13.0K天端（P-9) | 10.15 | 10.45 | 20 |  | 2.662 |  |  | 51 | 18 | 14 | 17 | 31 | 8.6971 | 2.3963 | 0.0081 | [9 empty] | 5.1756e-08
2009-03-31 | 中部地方整備局 | 豊川 | 豊川 | 左岸 | 13 | 豊川L13.0K天端（P-10) | 天端 | B.豊川L13.0K天端（P-10) | 12.15 | 12.45 | 34 |  | 2.692 |  |  | 62 | 28 | 10 | 0 | 10 | 7.1793 | 4.75 | 0.4802 | 0.0863 | 83.19 | 1.88 | [6 empty] | 0.00066352 | 7.4477e-05
2009-03-31 | 中部地方整備局 | 豊川 | 豊川 | 左岸 | 13 | 豊川L13.0K天端（P-11) | 天端 | B.豊川L13.0K天端（P-11) | 14.15 | 14.44 | 50 |  | 2.663 |  |  | 70 | 21 | 9 | 0 | 9 | 14.5641 | 9.2272 | 0.7539 | 0.1093 | 133.2489 | 2.72 | [6 empty] | 0.0018868 | 0.00011946
2009-03-31 | 中部地方整備局 | 豊川 | 豊川 | 左岸 | 13 | 豊川L13.0K表法（P-1) | 表のり面 | B.豊川L13.0K表法（P-1) | 0.15 | 0.45 | 2 |  | 2.663 |  |  | 51 | 40 | 9 | 0 | 9 | 6.5026 | 2.329 | 0.4743 | 0.1223 | 53.1693 | 0.69 | [6 empty] | 0.00064479 | 0.00014957
2009-03-31 | 中部地方整備局 | 豊川 | 豊川 | 左岸 | 13 | 豊川L13.0K表法（T-1) | 表のり面 | B.豊川L13.0K表法（T-1) | 1 | 1.95 | 2 | 1.817 | 2.683 | 0.561 | 0.11311 | 56 | 37 | 7 | 0 | 7 | 5.73 | 2.9653 | 0.6686 | 0.3008 | 19.0492 | 0.56 | [6 empty] | 0.0014286 | 0.00090481 |  | 0.00084351 | CD | 2.9 | 38.4
2009-03-31 | 中部地方整備局 | 豊川 | 豊川 | 左岸 | 13 | 豊川L13.0K表法（T-2) | 表のり面 | B.豊川L13.0K表法（T-2) | 3 | 3.9 | 3 | 1.845 | 2.739 | 0.95 | 0.43968 | 0 | 38 | 47 | 15 | 62 | 0.0693 | 0.0477 | 0.0092 | 0.0025 | 27.72 | 1.89 | [6 empty] | 6.9518e-08 | 6.25e-08 |  | 1.1371e-08 | UU | [8 empty] | 53.9 | 0
2009-03-31 | 中部地方整備局 | 豊川 | 豊川 | 左岸 | 13 | 豊川L13.0K表法（P-2) | 表のり面 | B.豊川L13.0K表法（P-2) | 5.15 | 5.45 | 3 |  | 2.739 |  |  | 0 | 15 | 60 | 25 | 85 | 0.0265 | 0.0168 | 0.0034 | 0.0012 | 22.0833 | 1.41 | 54.5 | 25.7 | 28.8 |  |  |  | 6.9253e-09 | 1.44e-08
2009-03-31 | 中部地方整備局 | 豊川 | 豊川 | 左岸 | 13 | 豊川L13.0K表法（P-3) | 表のり面 | B.豊川L13.0K表法（P-3) | 7.15 | 7.45 | 32 |  | 2.68 |  |  | 27 | 62 | 11 | 0 | 11 | 1.0798 | 0.7912 | 0.2782 | [9 empty] | 0.00018732
2009-03-31 | 中部地方整備局 | 豊川 | 豊川 | 左岸 | 13 | 豊川L13.0K表法（P-4) | 表のり面 | B.豊川L13.0K表法（P-4) | 9.15 | 9.45 | 27 |  | 2.688 |  |  | 58 | 28 | 14 | 0 | 14 | 7.6135 | 3.9761 | 0.2627 | [9 empty] | 0.00016402
2009-03-31 | 中部地方整備局 | 豊川 | 豊川 | 左岸 | 13 | 豊川L13.0K表法 | 表のり面 | B.豊川L13.0K表法 | 10 | 10.5 | 27
2009-03-31 | 中部地方整備局 | 豊川 | 豊川 | 左岸 | 13 | 豊川L13.0K表法（P-5) | 表のり面 | B.豊川L13.0K表法（P-5) | 12.15 | 12.29 | 50 |  | 2.681 |  |  | 62 | 24 | 14 | 0 | 14 | 9.492 | 5.3397 | 0.3205 | [9 empty] | 0.00026002
2009-03-31 | 中部地方整備局 | 豊川 | 豊川 | 左岸 | 13 | 豊川L13.0K裏法（P-1) | 裏のり面 | B.豊川L13.0K裏法（P-1) | 0.65 | 0.95 | 11 |  | 2.704 |  |  | 2 | 59 | 24 | 15 | 39 | 0.2556 | 0.1635 | 0.0094 | 0.002 | 127.8 | 1.74 | [6 empty] | 7.307e-08 | 4e-08
2009-03-31 | 中部地方整備局 | 豊川 | 豊川 | 左岸 | 13 | 豊川L13.0K裏法（P-2) | 裏のり面 | B.豊川L13.0K裏法（P-2) | 1.15 | 1.45 | 5 |  | 2.708 |  |  | 0 | 24 | 47 | 29 | 76 | 0.0353 | 0.0208 | 0.0017 | [9 empty] | 1.3898e-09
2009-03-31 | 中部地方整備局 | 豊川 | 豊川 | 左岸 | 13 | 豊川L13.0K裏法（T-1) | 裏のり面 | B.豊川L13.0K裏法（T-1) | 1.5 | 3 | 5 | 1.831 | 2.704 | 0.931 | 0.41789 | 0 | 29 | 48 | 23 | 71 | 0.0485 | 0.03 | 0.0036 | [9 empty] | 7.9059e-09 |  |  |  | UU | [8 empty] | 51.8 | 0
2009-03-31 | 中部地方整備局 | 豊川 | 豊川 | 左岸 | 13 | 豊川L13.0K裏法（P-3) | 裏のり面 | B.豊川L13.0K裏法（P-3) | 3.65 | 3.95 | 4 |  | 2.715 |  |  | 0 | 28 | 48 | 24 | 72 | 0.0438 | 0.0278 | 0.003 |  |  |  | 39.3 | 21.8 | 17.5 |  |  |  | 5.1819e-09
2009-03-31 | 中部地方整備局 | 豊川 | 豊川 | 左岸 | 13 | 豊川L13.0K裏法（T-3) | 裏のり面 | B.豊川L13.0K裏法（T-3) | 4 | 4.85 | 4 | 1.821 | 2.704 | 1.014 | 0.51767 | 0 | 16 | 61 | 23 | 84 | 0.0353 | 0.0244 | 0.004 | 0.001 | 35.3 | 2.1 | 41.4 | 23.8 | 17.6 |  |  |  | 1.0092e-08 | 1e-08 |  | 1.1839e-09 | UU | [8 empty] | 46.6 | 0
2009-03-31 | 中部地方整備局 | 豊川 | 豊川 | 左岸 | 13 | 豊川L13.0K裏法（P-4) | 裏のり面 | B.豊川L13.0K裏法（P-4) | 5.15 | 5.45 | 5 |  | 2.696 |  |  | 0 | 6 | 56 | 38 | 94 | 0.0135 | 0.009 |  |  |  |  | 48.3 | 24.6 | 23.7
2009-03-31 | 中部地方整備局 | 豊川 | 豊川 | 左岸 | 13 | 豊川L13.0K裏法（P-5) | 裏のり面 | B.豊川L13.0K裏法（P-5) | 8.15 | 8.45 | 39 |  | 2.675 |  |  | 50 | 40 | 10 | 0 | 10 | 5.2304 | 2 | 0.3098 | 0.0777 | 67.3153 | 0.79 | [6 empty] | 0.00024035 | 6.0373e-05
2009-03-31 | 中部地方整備局 | 豊川 | 豊川 | 左岸 | 13 | 豊川L13.0K裏法 | 裏のり面 | B.豊川L13.0K裏法 | 10 | 10.5 | 50
2009-03-31 | 中部地方整備局 | 豊川 | 豊川 | 左岸 | 13 | 豊川L13.0K裏法（P-6) | 裏のり面 | B.豊川L13.0K裏法（P-6) | 11.15 | 11.45 | 50 |  | 2.687 |  |  | 61 | 28 | 11 | 0 | 11 | 7.8414 | 4.2407 | 0.4203 | [9 empty] | 0.00048729
2009-03-31 | 中部地方整備局 | 豊川 | 豊川 | 左岸 | 13 | 豊川L13.0K裏法（P-7) | 裏のり面 | B.豊川L13.0K裏法（P-7) | 13.15 | 13.45 | 36 |  | 2.692 |  |  | 57 | 29 | 14 | 0 | 14 | 5.4829 | 3.3382 | 0.2837 | [9 empty] | 0.00019601
2009-03-31 | 中部地方整備局 | 豊川 | 豊川 | 左岸 | 13.8 | B-L2-1(S-1) | 表のり面 | B.L2-1(S-1) | 0.5 | 1.5 | 8 | 2.023 | 2.686 | 0.577 | 0.12181 | 39.2 | 39.6 | 12.9 | 8.3 | 21.2 | 1.9 | 0.93 | 0.065 | 0.0083 | 228.9157 | [7 empty] | 6.4494e-06 | 6.889e-07 |  | 3.9251e-08 | CUB |  |  |  |  | 3 | 30.6 | 17 | 28.1
2009-03-31 | 中部地方整備局 | 豊川 | 豊川 | 左岸 | 13.8 | B-L2-3(S-1) | 裏のり面 | B.L2-3(S-1) | 0.5 | 1.5 | 2 | 1.658 | 2.705 | 1.128 | 0.67446 | 13.2 | 56.8 | 16 | 14 | 30 | 0.21 | 0.16 | 0.026 | 0.0015 | 140 | [7 empty] | 7.7178e-07 | 2.25e-08 |  | 8.1717e-09 | CUB |  |  |  |  | 0 | 15.5 | 4 | 29.3
2009-03-31 | 中部地方整備局 | 豊川 | 豊川 | 左岸 | 13.8 | B-L2-3(T-1) | 裏のり面 | B.L2-3(T-1) | 3.5 | 4.2 | 4 | 1.913 | 2.71 | 0.837 | 0.3192 | 0.1 | 41.1 | 36.7 | 22.1 | 58.8 | 0.08 | 0.054 | 0.0034 | [9 empty] | 6.9253e-09 |  |  |  | UU | [8 empty] | 38 | 4.4
2009-03-31 | 中部地方整備局 | 豊川 | 豊川 | 左岸 | 13.8 | B-L2-1(T-1) | 表のり面 | B.L2-1(T-1) | 4.5 | 5.2 | 8 | 2.034 | 2.695 | 0.635 | 0.1566 | 0 | 36.4 | 33.4 | 30.2 | 63.6 | 0.064 | 0.03 | 0.001 | [9 empty] | 4.0644e-10 |  |  |  | UU | [8 empty] | 57 | 5.1
2009-03-31 | 中部地方整備局 | 豊川 | 豊川 | 左岸 | 13.8 | B-L2-3(T-2) | 裏のり面 | B.L2-3(T-2) | 6 | 6.8 | 5 | 1.559 | 2.619 | 1.866 | 2.267 | 0 | 5.3 | 56 | 38.7 | 94.7 | 0.012 | 0.0085 | [14 empty] | UU | [8 empty] | 42 | 1
2009-03-31 | 中部地方整備局 | 豊川 | 豊川 | 左岸 | 13.8 | B-L2-1(T-2) | 表のり面 | B.L2-1(T-2) | 6.5 | 7.3 | 7 | 1.814 | 2.691 | 1.078 | 0.60285 | 0 | 1.7 | 42.4 | 55.9 | 98.3 | 0.0073 | 0.0031 | [14 empty] | UU | [8 empty] | 54 | 1.2
2009-03-31 | 中部地方整備局 | 豊川 | 豊川 | 左岸 | 13.8 | B-L2-3(P-9) | 裏のり面 | B.L2-3(P-9) | 9 | 9.5 | 41 |  | 2.636 |  |  | 51.9 | 37.3 | 6 | 4.8 | 10.8 | 5.2 | 2.4 | 0.28 | 0.06 | 86.6667 | [7 empty] | 0.00019014 | 3.6e-05
2009-03-31 | 中部地方整備局 | 豊川 | 豊川 | 左岸 | 13.8 | B-L2-1(P-12) | 表のり面 | B.L2-1(P-12) | 12 | 12.39 | 50 |  | 2.669 |  |  | 56.3 | 37.3 | 6.4 | 0 | 6.4 | 4.4 | 2.8 | 0.6 | 0.19 | 23.1579 | [7 empty] | 0.0011117 | 0.000361
2009-03-31 | 中部地方整備局 | 豊川 | 豊川 | 左岸 | 14 | 賀茂-1(賀茂1-2) | 堤外地 | B.賀茂-1-2 | 4.15 | 4.45 | 23 |  | 2.691 |  |  | 60 | 34 | 4 | 2 | 6 | 7.2 | 4.3 | 0.5 | 0.21 | 34.2857 | [7 empty] | 0.00072864 | 0.000441
2009-03-31 | 中部地方整備局 | 豊川 | 豊川 | 左岸 | 14 | 賀茂-1(S1) | 堤外地 | B.賀茂-1-S1 | 6.5 | 7.4 | 3 | 1.771 | 2.659 | 1.068 | 0.58907 | 0 | 55.4 | 25.4 | 19.2 | 44.6 | 0.2339 | 0.1303 | 0.00562 | [9 empty] | 2.2189e-08 |  |  |  | CD | 8.8 | 38.3
2009-03-31 | 中部地方整備局 | 豊川 | 豊川 | 左岸 | 14 | 賀茂-1(賀茂1-4) | 堤外地 | B.賀茂-1-4 | 7.15 | 7.46 | 3 |  | 2.641 |  |  | 0 | 67 | 23 | 10 | 33 | 0.3 | 0.25 | 0.02 | 0.0053 | 56.6038 | [7 empty] | 4.2023e-07 | 2.809e-07
2009-03-31 | 中部地方整備局 | 豊川 | 豊川 | 左岸 | 14 | 賀茂-1(賀茂1-6) | 堤外地 | B.賀茂-1-6 | 10.15 | 10.39 | 50 |  | 2.704 |  |  | 62 | 27 | 9 | 2 | 11 | 9.5 | 6 | 0.2 | 0.066 | 143.9394 | [7 empty] | 8.7194e-05 | 4.356e-05
2009-03-31 | 中部地方整備局 | 豊川 | 豊川 | 左岸 | 16.1 | TL16.1-B3 | 裏のり面 | B.16.1-3 | 0.1 | 0.6 | 12 | 1.763 | 2.79 | 0.917 | 0.40224 | 32 | 25 | 23 | 20 | 43 | 0.75 | 0.19 | 0.005 | 0.0012 | 625 | [7 empty] | 1.6924e-08 | 1.44e-08 |  | 3.7943e-11 | CUB |  |  |  |  | 8.5 | 7.4 | 7 | 11.3
2009-03-31 | 中部地方整備局 | 豊川 | 豊川 | 左岸 | 16.1 | TL16.1-B2(10) | 堤外地 | B16.1-2-10 | 10.15 | 10.45 | 23 |  | 2.677 |  |  | 58 | 31 | 8 | 3 | 11 | 5.1 | 3.1 | 0.29 | 0.06 | 85 | [7 empty] | 0.00020624 | 3.6e-05
2009-03-31 | 中部地方整備局 | 豊川 | 豊川 | 左岸 | 16.1 | TL16.1-B3(11) | 裏のり面 | B.16.1-3-11 | 11.15 | 11.45 | 25 |  | 2.712 |  |  | 71 | 21 | 5 | 3 | 8 | 13 | 10 | 0.57 | 0.11 | 118.1818 | [7 empty] | 0.0009871 | 0.000121
2009-03-31 | 中部地方整備局 | 豊川 | 豊川 | 左岸 | 17.2 | 豊川L17.2k天(P-1) | 天端 | B.TL17.2k-T P-1 | 1.15 | 1.45 |  |  | 2.671 |  |  | 58.9 | 32.8 |  | 8.3 | 8.3 | 11.1615 | 6.0568 | 0.3494 | 0.1133 | 98.5128 | 0.4 | [6 empty] | 0.0003176 | 0.00012837
2009-03-31 | 中部地方整備局 | 豊川 | 豊川 | 左岸 | 17.2 | 豊川L17.2k天(P-3) | 天端 | B.TL17.2k-T P-3 | 3.15 | 3.29 |  |  | 2.682 |  |  | 56.3 | 34 |  | 9.7 | 9.7 | 9.182 | 3.5893 | 0.3633 | 0.0808 | 113.6386 | 0.7 | [6 empty] | 0.00034764 | 6.5286e-05
2009-03-31 | 中部地方整備局 | 豊川 | 豊川 | 左岸 | 17.2 | 豊川L17.2k天(P-4) | 天端 | B.TL17.2k-T P-4 | 4.15 | 4.39 |  |  | 2.667 |  |  | 47.5 | 45 |  | 7.5 | 7.5 | 5.0763 | 1.6916 | 0.39 | 0.1351 | 37.5744 | 0.6 | [6 empty] | 0.00040973 | 0.00018252
2009-03-31 | 中部地方整備局 | 豊川 | 豊川 | 左岸 | 17.2 | 豊川L17.2k天(P-5) | 天端 | B.TL17.2k-T P-5 | 5.2 | 5.45 |  |  | 2.672 |  |  | 5.2 | 71 | 14.9 | 8.9 | 23.8 | 0.3432 | 0.2525 | 0.048 | 0.0063 | 54.4762 | 6.1 | [6 empty] | 3.1947e-06 | 3.969e-07
2009-03-31 | 中部地方整備局 | 豊川 | 豊川 | 左岸 | 17.2 | 豊川L17.2k天(P-7) | 天端 | B.TL17.2k-T P-7 | 7.15 | 7.45 |  |  | 2.678 |  |  | 0.4 | 57.2 | 29.3 | 13.1 | 42.4 | 0.1226 | 0.0968 | 0.0105 | 0.0025 | 49.04 | 3.1 | [6 empty] | 9.4427e-08 | 6.25e-08
2009-03-31 | 中部地方整備局 | 豊川 | 豊川 | 左岸 | 17.2 | 豊川L17.2k天(P-10) | 天端 | B.TL17.2k-T P-10 | 10.15 | 10.31 |  |  | 2.665 |  |  | 63.7 | 30.3 |  | 6 | 6 | 7.4299 | 4.8811 | 0.6361 | 0.1844 | 40.2923 | 1.2 | [6 empty] | 0.0012728 | 0.00034003
2009-03-31 | 中部地方整備局 | 豊川 | 豊川 | 左岸 | 17.2 | 豊川L17.2k天(P-13) | 天端 | B.TL17.2k-T P-13 | 13.15 | 13.45 |  |  | 2.693 |  |  | 65.4 | 28.1 |  | 6.5 | 6.5 | 9.6652 | 5.9374 | 0.6994 | 0.1965 | 49.1868 | 1.2 | [6 empty] | 0.0015857 | 0.00038612
2009-03-31 | 中部地方整備局 | 豊川 | 豊川 | 左岸 | 17.2 | 豊川L17.2k天(P-16) | 天端 | B.TL17.2k-T P-16 | 16.15 | 16.37 |  |  | 2.643 |  |  | 0 | 88.9 |  | 11.1 | 11.1 | 0.2242 | 0.1984 | 0.1296 | [9 empty] | 3.1908e-05
2009-03-31 | 中部地方整備局 | 豊川 | 豊川 | 左岸 | 17.2 | 豊川L17.2k天(P-19) | 天端 | B.TL17.2k-T P-19 | 19.15 | 19.23 |  |  | 2.608 |  |  | 0.3 | 89.7 |  | 10 | 10 | 0.1945 | 0.1775 | 0.1292 | 0.075 | 2.5933 | 1.5 | [6 empty] | 3.1681e-05 | 5.625e-05
2009-03-31 | 中部地方整備局 | 豊川 | 豊川 | 左岸 | 17.2 | 豊川L17.2k天(P-22) | 天端 | B.TL17.2k-T P-22 | 22.15 | 22.45 |  |  | 2.623 |  |  | 0 | 8.8 | 57.3 | 33.9 | 91.2 | 0.0243 | 0.014
2009-03-31 | 中部地方整備局 | 豊川 | 豊川 | 左岸 | 17.2 | 豊川L17.2k表(O-0.5) | 表のり面 | B.TL17.2k-O O-0.5 | 0.5 | 1.2 | 9 | 1.869 | 2.673 | 0.515 | 0.090159 | 71.5 | 23.2 | 5.3 | 0 | 5.3 | 61.1528 | 57.2217 | 0.7318 | 0.2123 | 288.049 | [7 empty] | 0.0017612 | 0.00045071 |  | 0.0017961 | CD | 7.5 | 35.9
2009-03-31 | 中部地方整備局 | 豊川 | 豊川 | 左岸 | 17.2 | 豊川L17.2k表(P-2) | 表のり面 | B.TL17.2k-O P-2 | 2.15 | 2.45 |  |  | 2.692 |  |  | 0.1 | 63.3 | 21.4 | 15.2 | 36.6 | 0.1765 | 0.1315 | 0.0137 | [9 empty] | 1.749e-07
2009-03-31 | 中部地方整備局 | 豊川 | 豊川 | 左岸 | 17.2 | 豊川L17.2k表(S-3) | 表のり面 | B.TL17.2k-O S-3 | 3 | 3.9 | 6 | 1.815 | 2.693 | 0.901 | 0.38476 | 0.8 | 62.3 | 23 | 13.9 | 36.9 | 0.1588 | 0.1219 | 0.0156 | 0.001 | 158.8 | [7 empty] | 2.363e-07 | 1e-08 |  | 1.3434e-09 | CU |  |  | 6.2 | 17
2009-03-31 | 中部地方整備局 | 豊川 | 豊川 | 左岸 | 17.2 | 豊川L17.2k表(P-5) | 表のり面 | B.TL17.2k-O P-5 | 5.15 | 5.45 |  |  | 2.71 |  |  | 0.1 | 50.6 | 32.2 | 17.1 | 49.3 | 0.1113 | 0.0774 | 0.0069 | 0.001 | 111.3 | 2.7 | [6 empty] | 3.5695e-08 | 1e-08
2009-03-31 | 中部地方整備局 | 豊川 | 豊川 | 左岸 | 17.2 | 豊川L17.2k表(P-6) | 表のり面 | B.TL17.2k-O P-6 | 8.15 | 8.45 |  |  | 2.671 |  |  | 54 | 35.4 |  | 10.6 | 10.6 | 5.5141 | 2.7578 | 0.261 | [9 empty] | 0.00016157
2009-03-31 | 中部地方整備局 | 豊川 | 豊川 | 左岸 | 17.2 | 豊川L17.2k表(P-11) | 表のり面 | B.TL17.2k-O P-11 | 11.15 | 11.45 | 16 |  | 2.564 |  |  | 0.6 | 77.9 | 14.4 | 7.1 | 21.5 | 0.2832 | 0.2418 | 0.0634 | 0.0097 | 29.1959 | 7.5 | [6 empty] | 6.0875e-06 | 9.409e-07
2009-03-31 | 中部地方整備局 | 豊川 | 豊川 | 左岸 | 17.2 | 豊川L17.2k表(P-13) | 表のり面 | B.TL17.2k-O P-13 | 13.15 | 13.36 |  |  | 2.673 |  |  | 57.8 | 34.7 |  | 7.5 | 7.5 | 5.149 | 3.0531 | 0.518 | 0.142 | 36.2606 | 1.5 | [6 empty] | 0.00079086 | 0.00020164
2009-03-31 | 中部地方整備局 | 豊川 | 豊川 | 左岸 | 17.2 | 豊川L17.2k表(P-16) | 表のり面 | B.TL17.2k-O P-16 | 16.15 | 16.29 |  |  | 2.649 |  |  | 0 | 86.9 |  | 13.1 | 13.1 | 0.2048 | 0.1809 | 0.1166 | [9 empty] | 2.4977e-05
2009-03-31 | 中部地方整備局 | 豊川 | 豊川 | 左岸 | 17.2 | 豊川L17.2k表(P-19) | 表のり面 | B.TL17.2k-O P-19 | 19.15 | 19.45 |  |  | 2.702 |  |  | 0 | 15 | 47.4 | 37.6 | 85 | 0.0182 | 0.0108 |  |  |  |  | 49.5 | 28 | 21.5
2009-03-31 | 中部地方整備局 | 豊川 | 豊川 | 左岸 | 17.2 | 豊川L17.2k裏(O-1) | 裏のり面 | B.TL17.2k-O O-1 | 1 | 2 | 31 | 1.81 | 2.669 | 0.548 | 0.10631 | 67.3 | 29.5 |  | 3.2 | 3.2 | 27.3479 | 15.395 | 0.7766 | 0.3885 | 70.3936 | 0.2 | [6 empty] | 0.0020211 | 0.0015093 |  | 0.003894 | CD | 12.7 | 32.3
2009-03-31 | 中部地方整備局 | 豊川 | 豊川 | 左岸 | 17.2 | 豊川L17.2k裏(P-2.5) | 裏のり面 | B.TL17.2k-U P-2.5 | 2.65 | 2.95 |  |  | 2.685 |  |  | 57.8 | 36.2 |  | 6 | 6 | 11.2764 | 5.8861 | 0.5596 | 0.2071 | 54.4491 | 0.4 | [6 empty] | 0.00094587 | 0.0004289
2009-03-31 | 中部地方整備局 | 豊川 | 豊川 | 左岸 | 17.2 | 豊川L17.2k裏(S-4) | 裏のり面 | B.TL17.2k-U S-4 | 4 | 4.75 | 5 | 1.717 | 2.671 | 1.031 | 0.53959 | 0.4 | 57.2 | 29.6 | 12.8 | 42.4 | 0.1148 | 0.0921 | 0.0131 | 0.0027 | 42.5185 | 4.5 | [6 empty] | 1.5766e-07 | 7.29e-08 |  | 3.7002e-08 | CU |  |  | 6.1 | 11.7
2009-03-31 | 中部地方整備局 | 豊川 | 豊川 | 左岸 | 17.2 | 豊川L17.2k裏(P-6) | 裏のり面 | B.TL17.2k-U P-6 | 6.15 | 6.45 |  |  | 2.676 |  |  | 0.4 | 86.9 |  | 12.7 | 12.7 | 0.2591 | 0.2205 | 0.1211 | [9 empty] | 2.7267e-05
2009-03-31 | 中部地方整備局 | 豊川 | 豊川 | 左岸 | 17.2 | 豊川L17.2k裏(P-8) | 裏のり面 | B.TL17.2k-U P-8 | 8.15 | 8.45 |  |  | 2.685 |  |  | 68.6 | 23.9 |  | 7.5 | 7.5 | 19.3228 | 8.2846 | 0.5353 | 0.1329 | 145.3935 | 1.2 | [6 empty] | 0.00085341 | 0.00017662
2009-03-31 | 中部地方整備局 | 豊川 | 豊川 | 左岸 | 17.2 | 豊川L17.2k裏(P-10) | 裏のり面 | B.TL17.2k-U P-10 | 10.15 | 10.45 | 24 |  | 2.673 |  |  | 60.7 | 30.4 |  | 8.9 | 8.9 | 8.3029 | 4.353 | 0.4861 | 0.1008 | 82.37 | 1.4 | [6 empty] | 0.00068256 | 0.00010161
2009-03-31 | 中部地方整備局 | 豊川 | 豊川 | 左岸 | 17.2 | 豊川L17.2k裏(P-13) | 裏のり面 | B.TL17.2k-U P-13 | 13.15 | 13.39 |  |  | 2.636 |  |  | 0.5 | 88.5 |  | 11 | 11 | 0.2744 | 0.2279 | 0.124 | [9 empty] | 2.8804e-05
2009-03-31 | 中部地方整備局 | 豊川 | 豊川 | 左岸 | 17.2 | 豊川L17.2k裏(P-16) | 裏のり面 | B.TL17.2k-U P-16 | 16.15 | 16.29 |  |  | 2.636 |  |  | 0.2 | 92.7 |  | 7.1 | 7.1 | 0.2697 | 0.235 | 0.1496 | 0.1117 | 2.4145 | 1 | [6 empty] | 4.4496e-05 | 0.00012477
2009-03-31 | 中部地方整備局 | 豊川 | 豊川 | 左岸 | 17.2 | 豊川L17.2k裏(P-19) | 裏のり面 | B.TL17.2k-U P-19 | 19.15 | 19.45 |  |  | 2.666 |  |  | 0 | 29.4 | 43.4 | 27.2 | 70.6 | 0.0391 | 0.0228 | 0.0012 |  |  |  | 43.7 | 28.1 | 15.6 |  |  |  | 6.201e-10
2009-03-31 | 中部地方整備局 | 豊川 | 豊川 | 左岸 | 18 | 豊川L18.0天(P-1) | 天端 | B.TL18.0-T P-1 | 1.15 | 1.45 | 22 |  | 2.675 |  |  | 57.3 | 34.3 |  | 8.4 | 8.4 | 16.2315 | 5.7069 | 0.3599 | 0.1109 | 146.3616 | 0.3 | [6 empty] | 0.00034015 | 0.00012299
2009-03-31 | 中部地方整備局 | 豊川 | 豊川 | 左岸 | 18 | 豊川L18.0天(P-2) | 天端 | B.TL18.0-T P-2 | 2.15 | 2.45 |  |  | 2.694 |  |  | 40 | 48.3 |  | 11.7 | 11.7 | 2 | 1.1339 | 0.2043 | [9 empty] | 9.1599e-05
2009-03-31 | 中部地方整備局 | 豊川 | 豊川 | 左岸 | 18 | 豊川L18.0天(P-3) | 天端 | B.TL18.0-T P-3 | 3.15 | 3.45 |  |  | 2.7 |  |  | 34.3 | 48 |  | 17.7 | 17.7 | 1.3902 | 0.7867 | 0.0983 | [9 empty] | 1.6817e-05
2009-03-31 | 中部地方整備局 | 豊川 | 豊川 | 左岸 | 18 | 豊川L18.0天(P-4) | 天端 | B.TL18.0-T P-4 | 4.15 | 4.45 |  |  | 2.671 |  |  | 45.1 | 44.7 |  | 10.2 | 10.2 | 2.531 | 1.5836 | 0.3212 | [9 empty] | 0.00026134
2009-03-31 | 中部地方整備局 | 豊川 | 豊川 | 左岸 | 18 | 豊川L18.0天(P-5) | 天端 | B.TL18.0-T P-5 | 5.15 | 5.45 |  |  | 2.679 |  |  | 32.3 | 47.1 | 11.2 | 9.4 | 20.6 | 0.8718 | 0.5612 | 0.0699 | 0.0062 | 140.6129 | 6.4 | [6 empty] | 7.6323e-06 | 3.844e-07
2009-03-31 | 中部地方整備局 | 豊川 | 豊川 | 左岸 | 18 | 豊川L18.0天(P-6) | 天端 | B.TL18.0-T P-6 | 6.15 | 6.25 |  |  | 2.684 |  |  | 12 | 59.5 | 19.6 | 8.9 | 28.5 | 0.3168 | 0.2027 | 0.0257 | 0.0068 | 46.5882 | 3.1 | [6 empty] | 7.513e-07 | 4.624e-07
2009-03-31 | 中部地方整備局 | 豊川 | 豊川 | 左岸 | 18 | 豊川L18.0天(P-9) | 天端 | B.TL18.0-T P-9 | 9.15 | 9.34 |  |  | 2.705 |  |  | 58.5 | 32.1 |  | 9.4 | 9.4 | 7.7118 | 3.6005 | 0.246 | 0.0831 | 92.8014 | 0.6 | [6 empty] | 0.00014086 | 6.9056e-05
2009-03-31 | 中部地方整備局 | 豊川 | 豊川 | 左岸 | 18 | 豊川L18.0天(P-12) | 天端 | B.TL18.0-T P-12 | 12.15 | 12.45 |  |  | 2.685 |  |  | 56.1 | 37.4 |  | 6.5 | 6.5 | 6.9529 | 3.3711 | 0.4957 | 0.1696 | 40.9959 | 0.6 | [6 empty] | 0.0007142 | 0.00028764
2009-03-31 | 中部地方整備局 | 豊川 | 豊川 | 左岸 | 18 | 豊川L18.0天(P-16) | 天端 | B.TL18.0-T P-16 | 16.15 | 16.45 |  |  | 2.66 |  |  | 0 | 1.9 | 72.8 | 25.3 | 98.1 | 0.0203 | 0.0154 | 0.0022 |  |  |  | 78.5 | 41 | 37.5 |  |  |  | 2.5258e-09
2009-03-31 | 中部地方整備局 | 豊川 | 豊川 | 左岸 | 18 | 豊川L18.0表(O-1) | 表のり面 | B.TL18.0-O O-1 | 1 | 2 | 22 | 1.81 | 2.677 | 0.599 | 0.13441 | 37.9 | 56 | 6.1 | 0 | 6.1 | 1.753 | 1.108 | 0.3546 | 0.1583 | 11.0739 | 1.1 | [6 empty] | 0.00032866 | 0.00025059 |  | 0.00017383 | CD | 6 | 35.6
2009-03-31 | 中部地方整備局 | 豊川 | 豊川 | 左岸 | 18 | 豊川L18.0表(P-2) | 表のり面 | B.TL18.0-O P-2 | 2.15 | 2.45 |  |  | 2.688 |  |  | 48 | 43.3 | 8.7 |  | 8.7 | 4.2547 | 1.745 | 0.3266 | 0.1035 | 41.1082 | 0.9 | [6 empty] | 0.00027163 | 0.00010712
2009-03-31 | 中部地方整備局 | 豊川 | 豊川 | 左岸 | 18 | 豊川L18.0表(P-3) | 表のり面 | B.TL18.0-O P-3 | 3.15 | 3.45 |  |  | 2.666 |  |  | 35.4 | 54.9 | 9.7 |  | 9.7 | 1.5234 | 0.9727 | 0.2391 | 0.0795 | 19.1623 | 1.6 | [6 empty] | 0.00013188 | 6.3203e-05
2009-03-31 | 中部地方整備局 | 豊川 | 豊川 | 左岸 | 18 | 豊川L18.0表(S-3.5) | 表のり面 | B.TL18.0-O S-3.5 | 3.5 | 4.5 | 9 | 1.654 | 2.685 | 0.822 | 0.30484 | 22.7 | 75.1 | 2.2 | 0 | 2.2 | 0.7453 | 0.6022 | 0.3263 | 0.2418 | 3.0823 | 0.9 | [6 empty] | 0.00027105 | 0.00058467 |  | 0.00049124 | CD | 15.9 | 31.8
2009-03-31 | 中部地方整備局 | 豊川 | 豊川 | 左岸 | 18 | 豊川L18.0表(P-6) | 表のり面 | B.TL18.0-O P-6 | 6.15 | 6.45 |  |  | 2.691 |  |  | 49.7 | 44.3 | 6 |  | 6 | 3.6351 | 1.9704 | 0.478 | 0.1902 | 19.112 | 0.9 | [6 empty] | 0.0006565 | 0.00036176
2009-03-31 | 中部地方整備局 | 豊川 | 豊川 | 左岸 | 18 | 豊川L18.0表(P-9) | 表のり面 | B.TL18.0-O P-9 | 9.15 | 9.45 |  |  | 2.671 |  |  | 42.1 | 49.6 | 8.3 |  | 8.3 | 2.2364 | 1.2802 | 0.3321 | 0.1137 | 19.6693 | 1.1 | [6 empty] | 0.00028234 | 0.00012928
2009-03-31 | 中部地方整備局 | 豊川 | 豊川 | 左岸 | 18 | 豊川L18.0表(P-12) | 表のり面 | B.TL18.0-O P-12 | 12.15 | 12.45 | 41 |  | 2.671 |  |  | 68.4 | 25.7 | 5.9 | 0 | 5.9 | 7.2038 | 4.7113 | 0.8994 | 0.2264 | 31.8189 | 2.1 | [6 empty] | 0.0028399 | 0.00051257
2009-03-31 | 中部地方整備局 | 豊川 | 豊川 | 左岸 | 18 | 豊川L18.0表(P-15) | 表のり面 | B.TL18.0-O P-15 | 15.15 | 15.45 |  |  | 2.641 |  |  | 0.2 | 4.5 | 56.4 | 38.9 |  | 0.0117 | 0.0086 |  |  |  |  | 77.3 | 38.5 | 38.8
2009-03-31 | 中部地方整備局 | 豊川 | 豊川 | 左岸 | 18 | 豊川L18.0裏(P-1) | 裏のり面 | B.TL18.0-U P-1 | 1.15 | 1.45 |  |  | 2.679 |  |  | 59 | 32.9 |  | 8.1 | 8.1 | 17.1552 | 7.5132 | 0.3759 | 0.119 | 144.1613 | 0.3 | [6 empty] | 0.00037622 | 0.00014161
2009-03-31 | 中部地方整備局 | 豊川 | 豊川 | 左岸 | 18 | 豊川L18.0裏(O-2) | 裏のり面 | B.TL18.0-U O-2 | 2 | 2.9 | 5 | 1.561 | 2.68 | 1.098 | 0.63096 | 1.9 | 48.9 | 35.2 | 14 | 49.2 | 0.1031 | 0.077 | 0.0113 | 0.0024 | 42.9583 | 2.8 | [6 empty] | 1.1194e-07 | 5.76e-08 |  | 2.5598e-08 | CU |  |  | 9.5 | 9.5
2009-03-31 | 中部地方整備局 | 豊川 | 豊川 | 左岸 | 18 | 豊川L18.0裏(S-3) | 裏のり面 | B.TL18.0-U S-3 | 3 | 4 | 6 | 1.653 | 2.686 | 1.119 | 0.66124 | 0.2 | 76.1 | 13.7 | 10 | 23.7 | 0.1451 | 0.1451 | 0.056 | 0.0049 | 29.6122 | 10.5 | [6 empty] | 4.5662e-06 | 2.401e-07 |  | 4.0312e-07 | CU |  |  | 21.2 | 13.2
2009-03-31 | 中部地方整備局 | 豊川 | 豊川 | 左岸 | 18 | 豊川L18.0裏(P-5) | 裏のり面 | B.TL18.0-U P-5 | 5.15 | 5.45 |  |  | 2.686 |  |  | 0.1 | 81.8 |  | 18.1 | 18.1 | 0.2056 | 0.1754 | 0.0838 | [9 empty] | 1.1619e-05
2009-03-31 | 中部地方整備局 | 豊川 | 豊川 | 左岸 | 18 | 豊川L18.0裏(P-8) | 裏のり面 | B.TL18.0-U P-8 | 8.15 | 8.45 |  |  | 2.711 |  |  | 65 | 27.4 |  | 7.6 | 7.6 | 10.3431 | 6.0556 | 0.425 | 0.1286 | 80.4285 | 1.3 | [6 empty] | 0.00050001 | 0.00016538
2009-03-31 | 中部地方整備局 | 豊川 | 豊川 | 左岸 | 18 | 豊川L18.0裏(P-12) | 裏のり面 | B.TL18.0-U P-12 | 12.15 | 12.45 | 23 |  | 2.668 |  |  | 64.1 | 27.9 |  | 8 | 8 | 6.487 | 4.3069 | 0.5007 | 0.1248 | 51.9792 | 2 | [6 empty] | 0.00073101 | 0.00015575
2009-03-31 | 中部地方整備局 | 豊川 | 豊川 | 左岸 | 18 | 豊川L18.0裏(P-15) | 裏のり面 | B.TL18.0-U P-15 | 15.15 | 15.45 |  |  | 2.666 |  |  | 0 | 2.5 | 65.4 | 32.1 | 97.5 | 0.014 | 0.0098 | 0.0015 |  |  |  | 75.7 | 35.4 | 40.3 |  |  |  | 1.0399e-09
2009-03-31 | 中部地方整備局 | 豊川 | 豊川 | 左岸 | 18.6 | 豊川L18.6k天(P-1) | 天端 | B.TL18.6k-T P-1 | 1.15 | 1.45 |  |  | 2.717 |  |  | 63.2 | 29.4 |  | 7.4 | 7.4 | 15.6742 | 7.6352 | 0.425 | 0.1227 | 127.7441 | 0.7 | [6 empty] | 0.00050001 | 0.00015055
2009-03-31 | 中部地方整備局 | 豊川 | 豊川 | 左岸 | 18.6 | 豊川L18.6k天(P-2) | 天端 | B.TL18.6k-T P-2 | 2.15 | 2.45 |  |  | 2.674 |  |  | 53.7 | 39.3 |  | 7 | 7 | 4.9384 | 2.4899 | 0.3979 | 0.1273 | 38.7934 | 1.1 | [6 empty] | 0.00042922 | 0.00016205
2009-03-31 | 中部地方整備局 | 豊川 | 豊川 | 左岸 | 18.6 | 豊川L18.6k天(P-3) | 天端 | B.TL18.6k-T P-3 | 3.15 | 3.25 |  |  | 2.662 |  |  | 50.8 | 42.8 |  | 6.4 | 6.4 | 3.7803 | 2.0789 | 0.5044 | 0.1706 | 22.1589 | 1.2 | [6 empty] | 0.00074358 | 0.00029104
2009-03-31 | 中部地方整備局 | 豊川 | 豊川 | 左岸 | 18.6 | 豊川L18.6k天(P-4) | 天端 | B.TL18.6k-T P-4 | 4.15 | 4.45 |  |  | 2.678 |  |  | 44 | 47.5 |  | 8.5 | 8.5 | 3.0175 | 1.3384 | 0.273 | 0.0966 | 31.2371 | 0.9 | [6 empty] | 0.0001793 | 9.3316e-05
2009-03-31 | 中部地方整備局 | 豊川 | 豊川 | 左岸 | 18.6 | 豊川L18.6k天(P-5) | 天端 | B.TL18.6k-T P-5 | 5.15 | 5.45 |  |  | 2.678 |  |  | 12.4 | 38.7 | 31.2 | 17.7 | 48.9 | 0.124 | 0.0792 | 0.0068 | [9 empty] | 3.4508e-08
2009-03-31 | 中部地方整備局 | 豊川 | 豊川 | 左岸 | 18.6 | 豊川L18.6k天(P-6) | 天端 | B.TL18.6k-T P-6 | 7.15 | 7.45 |  |  | 2.664 |  |  | 8.4 | 78 |  | 13.6 | 13.6 | 0.6304 | 0.5061 | 0.1617 | [9 empty] | 5.3282e-05
2009-03-31 | 中部地方整備局 | 豊川 | 豊川 | 左岸 | 18.6 | 豊川L18.6k天(P-10) | 天端 | B.TL18.6k-T P-10 | 10.15 | 10.45 |  |  | 2.685 |  |  | 2.4 | 83.4 |  | 14.2 | 14.2 | 0.3455 | 0.3005 | 0.1371 | [9 empty] | 3.6351e-05
2009-03-31 | 中部地方整備局 | 豊川 | 豊川 | 左岸 | 18.6 | 豊川L18.6k天(P-13) | 天端 | B.TL18.6k-T P-13 | 13.15 | 13.45 |  |  | 2.652 |  |  | 0.2 | 10.1 | 53.5 | 36.2 | 89.7 | 0.0136 | 0.0091 |  |  |  |  | 67.5 | 26.1 | 41.4
2009-03-31 | 中部地方整備局 | 豊川 | 豊川 | 左岸 | 18.6 | 豊川L18.6k表(O-1) | 表のり面 | B.TL18.6k-O O-1 | 1 | 1.9 | 17 | 1.846 | 2.664 | 0.547 | 0.1058 | 50.9 | 42.5 |  | 6.6 | 6.6 | 6.7095 | 2.177 | 0.3417 | 0.1401 | 47.8908 | 0.5 | [6 empty] | 0.00030162 | 0.00019628 |  | 3.9255e-05 | CD | 0.3 | 36
2009-03-31 | 中部地方整備局 | 豊川 | 豊川 | 左岸 | 18.6 | 豊川L18.6k表(P-2.5) | 表のり面 | B.TL18.6k-O P-2.5 | 2.65 | 2.95 |  |  | 2.671 |  |  | 45.1 | 45.3 |  | 9.6 | 9.6 | 2.6016 | 1.6049 | 0.2762 | 0.0815 | 31.9215 | 1.8 | [6 empty] | 0.00018421 | 6.6423e-05
2009-03-31 | 中部地方整備局 | 豊川 | 豊川 | 左岸 | 18.6 | 豊川L18.6k表(S-3.5) | 表のり面 | B.TL18.6k-O S-3.5 | 3.5 | 4.4 | 9 | 1.839 | 2.714 | 0.934 | 0.42129 | 0 | 15.5 | 47.6 | 36.9 | 84.5 | 0.0176 | 0.0097 |  |  |  |  | 49.1 | 27.4 | 21.7 | [7 empty] | UU | [8 empty] | 52.1 | 6.5
2009-03-31 | 中部地方整備局 | 豊川 | 豊川 | 左岸 | 18.6 | 豊川L18.6k表(P-7) | 表のり面 | B.TL18.6k-O P-7 | 7.15 | 7.35 |  |  | 2.699 |  |  | 89.4 | 9 |  | 1.6 | 1.6 | 17.3136 | 14.6043 | 4.2995 | 1.7471 | 9.9099 | 2.7 | [6 empty] | 0.10657 | 0.030524
2009-03-31 | 中部地方整備局 | 豊川 | 豊川 | 左岸 | 18.6 | 豊川L18.6k表(P-10) | 表のり面 | B.TL18.6k-O P-10 | 10.15 | 10.45 |  |  | 2.685 |  |  | 8.6 | 80 |  | 11.4 | 11.4 | 0.4824 | 0.3914 | 0.1975 | [9 empty] | 8.4689e-05
2009-03-31 | 中部地方整備局 | 豊川 | 豊川 | 左岸 | 18.6 | 豊川L18.6k表(P-13) | 表のり面 | B.TL18.6k-O P-13 | 13.15 | 13.45 |  |  | 2.658 |  |  | 0 | 3.8 | 61 | 35.2 |  | 0.0149 | 0.0097 |  |  |  |  | 77.9 | 40.2 | 37.7
2009-03-31 | 中部地方整備局 | 豊川 | 豊川 | 左岸 | 18.6 | 豊川L18.6k裏(M-1) | 裏のり面 | B.TL18.6k-U M-1 | 1 | 2 | 38 |  | 2.669 |  |  | 40.3 | 52.2 |  | 7.5 | 7.5 | 2.1415 | 0.9662 | 0.2683 | 0.1198 | 17.8756 | 0.7 | [6 empty] | 0.00017223 | 0.00014352 |  |  | CD | 16.1 | 32.5
2009-03-31 | 中部地方整備局 | 豊川 | 豊川 | 左岸 | 18.6 | 豊川L18.6k裏(S-3) | 裏のり面 | B.TL18.6k-U S-3 | 3 | 3.8 | 7 | 1.794 | 2.666 | 0.719 | 0.21623 | 0.2 | 40.3 | 32.7 | 26.8 | 59.5 | 0.078 | 0.0323 | 0.0017 |  |  |  | 34.1 | 21.1 | 13 |  |  |  | 1.3898e-09 |  |  |  | UU | [8 empty] | 51.8 | 5.8
2009-03-31 | 中部地方整備局 | 豊川 | 豊川 | 左岸 | 18.6 | 豊川L18.6k裏(S-4) | 裏のり面 | B.TL18.6k-U S-4 | 4 | 4.8 | 19 | 1.81 | 2.683 | 0.834 | 0.3163 | 17.8 | 72.9 |  | 9.3 | 9.3 | 0.7706 | 0.5631 | 0.2463 | 0.0983 | 7.8393 | 1.4 | [6 empty] | 0.00014126 | 9.6629e-05 |  | 0.00011568 | CD | 3.8 | 34.3
2009-03-31 | 中部地方整備局 | 豊川 | 豊川 | 左岸 | 18.6 | 豊川L18.6k裏(P-6) | 裏のり面 | B.TL18.6k-U P-6 | 6.15 | 6.45 |  |  | 2.678 |  |  | 64 | 31.4 |  | 4.6 | 4.6 | 4.8699 | 3.2408 | 1.0982 | 0.4957 | 9.8243 | 1.1 | [6 empty] | 0.0045109 | 0.0024572
2009-03-31 | 中部地方整備局 | 豊川 | 豊川 | 左岸 | 18.6 | 豊川L18.6k裏(P-8) | 裏のり面 | B.TL18.6k-U P-8 | 8.15 | 8.45 |  |  | 2.677 |  |  | 0.6 | 86 |  | 13.4 | 13.4 | 0.32 | 0.2804 | 0.1372 | [9 empty] | 3.6412e-05
2009-03-31 | 中部地方整備局 | 豊川 | 豊川 | 左岸 | 18.6 | 豊川L18.6k裏(P-10) | 裏のり面 | B.TL18.6k-U P-10 | 10.15 | 10.45 |  |  | 2.673 |  |  | 35.9 | 53.4 | 10.7 |  |  | 1.6529 | 1.0467 | 0.2263 | [9 empty] | 0.00011609
2009-03-31 | 中部地方整備局 | 豊川 | 豊川 | 左岸 | 18.6 | 豊川L18.6k裏(P-13) | 裏のり面 | B.TL18.6k-U P-13 | 13.15 | 13.45 |  |  | 2.617 |  |  | 0 | 2.2 | 63 | 34.8 | 97.8 | 0.0124 | 0.009 |  |  |  |  | 74.7 | 33 | 41.7
2009-03-31 | 中部地方整備局 | 豊川 | 豊川 | 左岸 | 19.7 | 金沢-1(S1) | 堤外地 | B.金沢-1-S1 | 1.7 | 2.6 | 18 | 1.882 | 2.731 | 0.742 | 0.23451 | 20 | 68 | 8 | 4 | 12 | 0.87 | 0.68 | 0.25 | 0.035 | 24.8571 | [7 empty] | 0.00014623 | 1.225e-05 |  | 1.4769e-05 | CD | 7.8 | 40
2009-03-31 | 中部地方整備局 | 豊川 | 豊川 | 左岸 | 19.7 | 金沢-1(金沢1-3) | 堤外地 | B.金沢-1-3 | 4.15 | 4.45 | 33 |  | 2.708 |  |  | 57 | 34 | 6 | 3 | 9 | 5.7 | 3.3 | 0.33 | 0.1 | 57 | [7 empty] | 0.00027823 | 0.0001
2009-03-31 | 中部地方整備局 | 豊川 | 豊川 | 左岸 | 19.8 | 金沢-2(S1) | 堤外地 | B.金沢-2-S1 | 1 | 2 | 11 | 1.753 | 2.73 | 1.052 | 0.56737 | 4 | 88 | 5 | 3 | 8 | 0.46 | 0.4 | 0.23 | 0.12 | 3.8333 | [7 empty] | 0.00012054 | 0.000144 |  | 0.00022578 | CD | 15.7 | 33.1
2009-03-31 | 中部地方整備局 | 豊川 | 豊川 | 左岸 | 19.8 | 金沢-2(金沢2-2) | 堤外地 | B.金沢-2-2 | 5.15 | 5.45 | 30 |  | 2.693 |  |  | 53 | 40 | 5 | 2 | 7 | 4.4 | 2.4 | 0.41 | 0.14 | 31.4286 | [7 empty] | 0.00046007 | 0.000196
2009-03-31 | 中部地方整備局 | 豊川 | 豊川 | 左岸 | 19.8 | 金沢-2(金沢2-5) | 堤外地 | B.金沢-2-5 | 12.15 | 12.45 | 21 |  | 2.653 |  |  | 36 | 44 | 15 | 5 | 20 | 1.5 | 0.85 | 0.075 | 0.015 | 100 | [7 empty] | 8.985e-06 | 2.25e-06
2009-03-31 | 中部地方整備局 | 豊川 | 豊川 | 左岸 | 20.6 | 豊川L20.6k天(P-1) | 天端 | B.TL20.6k-T P-1 | 1.15 | 1.45 |  |  | 2.678 |  |  | 43.5 | 32.7 | 14.7 | 9.1 | 23.8 | 2.9024 | 0.8381 | 0.0477 | 0.0078 | 372.1026 | 0.7 | [6 empty] | 3.1487e-06 | 6.084e-07
2009-03-31 | 中部地方整備局 | 豊川 | 豊川 | 左岸 | 20.6 | 豊川L20.6k天(P-2) | 天端 | B.TL20.6k-T P-2 | 2.15 | 2.45 |  |  | 2.695 |  |  | 25.6 | 43.8 | 19.8 | 10.8 | 30.6 | 0.3462 | 0.2042 | 0.0282 | 0.0035 | 98.9143 | 4.3 | [6 empty] | 9.316e-07 | 1.225e-07
2009-03-31 | 中部地方整備局 | 豊川 | 豊川 | 左岸 | 20.6 | 豊川L20.6k天(P-3) | 天端 | B.TL20.6k-T P-3 | 3.15 | 3.45 |  |  | 2.687 |  |  | 12.3 | 57.1 | 18.1 | 12.5 | 30.6 | 0.2243 | 0.1634 | 0.028 | 0.0021 | 106.8095 | 11.1 | [6 empty] | 9.1636e-07 | 4.41e-08
2009-03-31 | 中部地方整備局 | 豊川 | 豊川 | 左岸 | 20.6 | 豊川L20.6k天(P-4) | 天端 | B.TL20.6k-T P-4 | 4.15 | 4.45 |  |  | 2.685 |  |  | 43.8 | 51.5 |  | 4.7 | 4.7 | 2.7464 | 1.4089 | 0.4449 | 0.2186 | 12.5636 | 0.7 | [6 empty] | 0.00055593 | 0.00047786
2009-03-31 | 中部地方整備局 | 豊川 | 豊川 | 左岸 | 20.6 | 豊川L20.6k天(P-5) | 天端 | B.TL20.6k-T P-5 | 5.15 | 5.45 |  |  | 2.69 |  |  | 40.2 | 40.3 |  | 19.5 | 19.5 | 2.031 | 1.0653 | 0.0808 | [9 empty] | 1.0678e-05
2009-03-31 | 中部地方整備局 | 豊川 | 豊川 | 左岸 | 20.6 | 豊川L20.6k天(P-6) | 天端 | B.TL20.6k-T P-6 | 6.15 | 6.45 |  |  | 2.663 |  |  | 8.2 | 45.3 | 30 | 16.5 | 46.5 | 0.1302 | 0.0869 | 0.0085 | 0.0014 | 93 | 2.7 | [6 empty] | 5.7871e-08 | 1.96e-08
2009-03-31 | 中部地方整備局 | 豊川 | 豊川 | 左岸 | 20.6 | 豊川L20.6k天(P-8) | 天端 | B.TL20.6k-T P-8 | 8.15 | 8.45 |  |  | 2.679 |  |  | 60.1 | 34.6 | 5.3 |  |  | 7.2203 | 4.3439 | 0.6009 | 0.2386 | 30.2611 | 0.6 | [6 empty] | 0.0011155 | 0.0005693
2009-03-31 | 中部地方整備局 | 豊川 | 豊川 | 左岸 | 20.6 | 豊川L20.6k天(P-10) | 天端 | B.TL20.6k-T P-10 | 10.15 | 10.45 |  |  | 2.676 |  |  | 3.5 | 65.4 | 17.4 | 13.7 | 31.1 | 0.3632 | 0.258 | 0.0165 | 0.0018 | 201.7778 | 6 | [6 empty] | 2.691e-07 | 3.24e-08
2009-03-31 | 中部地方整備局 | 豊川 | 豊川 | 左岸 | 20.6 | 豊川L20.6k天(P-13) | 天端 | B.TL20.6k-T P-13 | 13.15 | 13.29 |  |  | 2.667 |  |  | 51.3 | 37.5 |  | 11.2 | 11.2 | 5.0182 | 2.3232 | 0.1865 | [9 empty] | 7.4159e-05
2009-03-31 | 中部地方整備局 | 豊川 | 豊川 | 左岸 | 20.6 | 豊川L20.6k天(P-16) | 天端 | B.TL20.6k-T P-16 | 16.15 | 16.25 |  |  | 2.651 |  |  | 52.7 | 35.9 |  | 11.4 | 11.4 | 6.147 | 2.7869 | 0.2327 | [9 empty] | 0.00012384
2009-03-31 | 中部地方整備局 | 豊川 | 豊川 | 左岸 | 20.6 | 豊川L20.6k天(P-19) | 天端 | B.TL20.6k-T P-19 | 19.15 | 19.37 |  |  | 2.648 |  |  | 48 | 39.8 |  | 12.2 | 12.2 | 3.5763 | 1.7781 | 0.189 | [9 empty] | 7.6482e-05
2009-03-31 | 中部地方整備局 | 豊川 | 豊川 | 左岸 | 20.6 | 豊川L20.6k天(P-22) | 天端 | B.TL20.6k-T P-22 | 22.15 | 22.45 |  |  | 2.639 |  |  | 0.1 | 23.7 | 53.5 | 22.7 | 76.2 | 0.0532 | 0.0372 | 0.0031 |  |  |  | 45.4 | 27.6 | 17.8 |  |  |  | 5.5909e-09
2009-03-31 | 中部地方整備局 | 豊川 | 豊川 | 左岸 | 20.6 | 豊川L20.6k表(O-1) | 表のり面 | B.TL20.6k-O O-1 | 1 | 1.9 | 9 | 2.028 | 2.676 | 0.455 | 0.06474 | 23.5 | 48 | 16.2 | 12.3 | 28.5 | 0.3738 | 0.2236 | 0.0276 | 0.0027 | 138.4444 | [7 empty] | 8.8631e-07 | 7.29e-08 |  | 1.6836e-09 | CU |  |  | 20.5 | 28.5
2009-03-31 | 中部地方整備局 | 豊川 | 豊川 | 左岸 | 20.6 | 豊川L20.6k表(P-2.5) | 表のり面 | B.TL20.6k-O P-2.5 | 2.65 | 2.95 |  |  | 2.684 |  |  | 39.5 | 41.6 |  | 18.9 | 18.9 | 1.8831 | 0.6385 | 0.0844 | [9 empty] | 1.1812e-05
2009-03-31 | 中部地方整備局 | 豊川 | 豊川 | 左岸 | 20.6 | 豊川L20.6k表(P-3.5) | 表のり面 | B.TL20.6k-O P-3.5 | 3.65 | 3.95 |  |  | 2.676 |  |  | 26.7 | 49.3 | 11.9 | 12.1 | 24 | 0.8704 | 0.4905 | 0.0436 | 0.0024 | 362.6667 | 8.1 | [6 empty] | 2.5568e-06 | 5.76e-08
2009-03-31 | 中部地方整備局 | 豊川 | 豊川 | 左岸 | 20.6 | 豊川L20.6k表(P-7) | 表のり面 | B.TL20.6k-O P-7 | 7.15 | 7.33 |  |  | 2.675 |  |  | 64.2 | 27.4 |  | 8.4 | 8.4 | 8.2004 | 5.2927 | 0.4297 | 0.1107 | 74.0777 | 1.5 | [6 empty] | 0.00051291 | 0.00012254
2009-03-31 | 中部地方整備局 | 豊川 | 豊川 | 左岸 | 20.6 | 豊川L20.6k表(P-10) | 表のり面 | B.TL20.6k-O P-10 | 10.15 | 10.45 | 35 |  | 2.71 |  |  | 47.9 | 38.9 | 13.2 | 0 | 13.2 | 3.8439 | 1.6755 | 0.1937 | [9 empty] | 8.0962e-05
2009-03-31 | 中部地方整備局 | 豊川 | 豊川 | 左岸 | 20.6 | 豊川L20.6k表(P-13) | 表のり面 | B.TL20.6k-O P-13 | 13.15 | 13.45 |  |  | 2.664 |  |  | 41.5 | 42.9 | 15.6 |  |  | 2.4516 | 0.7881 | 0.01187 | [9 empty] | 1.2546e-07
2009-03-31 | 中部地方整備局 | 豊川 | 豊川 | 左岸 | 20.6 | 豊川L20.6k表(P-15) | 表のり面 | B.TL20.6k-O P-15 | 15.15 | 15.45 |  |  | 2.708 |  |  | 0 | 16.3 | 55.9 | 27.8 | 83.7 | 0.0299 | 0.0199 | 0.0017 |  |  |  | 57.3 | 22.1 | 35.2 |  |  |  | 1.3898e-09
2009-03-31 | 中部地方整備局 | 豊川 | 豊川 | 左岸 | 20.6 | 豊川L20.6k表(P-18) | 表のり面 | B.TL20.6k-O P-18 | 18.15 | 18.35 |  |  | 2.629 |  |  | 30.1 | 54.1 |  | 15.8 | 15.8 | 1.0402 | 0.555 | 0.1187 | [9 empty] | 2.6032e-05
2009-03-31 | 中部地方整備局 | 豊川 | 豊川 | 左岸 | 20.6 | 豊川L20.6k表(P-21) | 表のり面 | B.TL20.6k-O P-21 | 21.15 | 21.45 |  |  | 2.681 |  |  | 0 | 24.7 | 40.8 | 34.5 | 75.3 | 0.0316 | 0.0157 |  |  |  |  | 46.7 | 26.7 | 20
2009-03-31 | 中部地方整備局 | 豊川 | 豊川 | 左岸 | 20.6 | 豊川L20.6k裏(O-1) | 裏のり面 | B.TL20.6k-U O-1 | 1 | 2 | 13 | 2.013 | 2.691 | 0.489 | 0.078529 | 34.7 | 41.8 | 16.1 | 7.4 | 23.5 | 1.0615 | 0.3606 | 0.0547 | 0.0105 | 101.0952 | 1.4 | [6 empty] | 4.3243e-06 | 1.1025e-06 |  | 2.0625e-08 | CU |  |  | 40.1 | 36.6
2009-03-31 | 中部地方整備局 | 豊川 | 豊川 | 左岸 | 20.6 | 豊川L20.6k裏(P-2.5) | 裏のり面 | B.TL20.6k-U P-2.5 | 2.65 | 2.95 |  |  | 2.665 |  |  | 48 | 30.1 | 15.3 | 6.6 | 21.9 | 6.8844 | 1.5447 | 0.0602 | 0.0111 | 620.2162 | 0.5 | [6 empty] | 5.3991e-06 | 1.2321e-06
2009-03-31 | 中部地方整備局 | 豊川 | 豊川 | 左岸 | 20.6 | 豊川L20.6k裏(P-3.5) | 裏のり面 | B.TL20.6k-U P-3.5 | 3.65 | 3.9 |  |  | 2.685 |  |  | 29.8 | 54.4 |  | 15.8 | 15.8 | 1.1814 | 0.7591 | 0.1336 | [9 empty] | 3.4237e-05
2009-03-31 | 中部地方整備局 | 豊川 | 豊川 | 左岸 | 20.6 | 豊川L20.6k裏(S-4.5) | 裏のり面 | B.TL20.6k-U S-4.5 | 4.5 | 5.4 | 10 | 1.853 | 2.668 | 0.917 | 0.40224 | 0.2 | 29.2 | 45.6 | 25 | 70.6 | 0.0466 | 0.0309 | 0.0024 |  |  |  | 45.5 | 25.5 | 20 |  |  |  | 3.0899e-09 |  |  |  | UU | [8 empty] | 26 | 7.1
2009-03-31 | 中部地方整備局 | 豊川 | 豊川 | 左岸 | 20.6 | 豊川L20.6k裏(P-6) | 裏のり面 | B.TL20.6k-U P-6 | 6.15 | 6.45 |  |  | 2.676 |  |  | 58.5 | 34.4 |  | 7.1 | 7.1 | 6.4215 | 4.2625 | 0.4314 | 0.1536 | 41.8066 | 0.7 | [6 empty] | 0.00051763 | 0.00023593
2009-03-31 | 中部地方整備局 | 豊川 | 豊川 | 左岸 | 20.6 | 豊川L20.6k裏(P-8) | 裏のり面 | B.TL20.6k-U P-8 | 8.15 | 8.39 |  |  | 2.681 |  |  | 53.9 | 29.9 |  | 16.2 | 16.2 | 4.4773 | 2.5605 | 0.1442 | [9 empty] | 4.0862e-05
2009-03-31 | 中部地方整備局 | 豊川 | 豊川 | 左岸 | 20.6 | 豊川L20.6k裏(P-11) | 裏のり面 | B.TL20.6k-U P-11 | 11.15 | 11.45 |  |  | 2.644 |  |  | 0.1 | 58.7 | 29 | 12.2 | 41.2 | 0.1323 | 0.1021 | 0.0142 | 0.003 | 44.1 | 3.5 | [6 empty] | 1.9004e-07 | 9e-08
2009-03-31 | 中部地方整備局 | 豊川 | 豊川 | 左岸 | 20.6 | 豊川L20.6k裏(P-17) | 裏のり面 | B.TL20.6k-U P-17 | 17.15 | 17.45 |  |  | 2.643 |  |  | 0.6 | 84 | 15.4 |  |  | 0.3611 | 0.2631 | 0.1083 | [9 empty] | 2.1049e-05
2009-03-31 | 中部地方整備局 | 豊川 | 豊川 | 左岸 | 20.6 | 豊川L20.6k裏(P-20) | 裏のり面 | B.TL20.6k-U P-20 | 20.15 | 20.45 |  |  | 2.621 |  |  |  | 19.9 | 49.6 | 30.5 | 80.1 | 0.0378 | 0.0225 | 0.0012 |  |  |  | 46 | 22.8 | 23.2 |  |  |  | 6.201e-10
2009-03-31 | 中部地方整備局 | 豊川 | 豊川 | 左岸 | 21.2 | 豊川L21.2k天(P-1) | 天端 | B.TL21.2k-T P-1 | 1.15 | 1.45 |  |  | 2.726 |  |  | 28.9 | 53.3 |  | 17.8 | 17.8 | 0.8671 | 0.4902 | 0.1012 | [9 empty] | 1.7989e-05
2009-03-31 | 中部地方整備局 | 豊川 | 豊川 | 左岸 | 21.2 | 豊川L21.2k天(P-2) | 天端 | B.TL21.2k-T P-2 | 2.15 | 2.49 |  |  | 2.689 |  |  | 1.3 | 84.4 |  | 14.3 | 14.3 | 0.3173 | 0.2696 | 0.1194 | [9 empty] | 2.6389e-05
2009-03-31 | 中部地方整備局 | 豊川 | 豊川 | 左岸 | 21.2 | 豊川L21.2k天(P-3) | 天端 | B.TL21.2k-T P-3 | 3.15 | 3.47 |  |  | 2.673 |  |  | 0.3 | 75.4 | 15 | 9.3 | 24.3 | 0.2376 | 0.1905 | 0.0467 | 0.0062 | 38.3226 | 7.8 | [6 empty] | 2.9978e-06 | 3.844e-07
2009-03-31 | 中部地方整備局 | 豊川 | 豊川 | 左岸 | 21.2 | 豊川L21.2k天(P-4) | 天端 | B.TL21.2k-T P-4 | 4.15 | 4.48 |  |  | 2.664 |  |  | 0.3 | 59 | 28.1 | 12.6 | 40.7 | 0.1355 | 0.1051 | 0.0142 | 0.0033 | 41.0606 | 3.4 | [6 empty] | 1.9004e-07 | 1.089e-07
2009-03-31 | 中部地方整備局 | 豊川 | 豊川 | 左岸 | 21.2 | 豊川L21.2k天(P-5) | 天端 | B.TL21.2k-T P-5 | 5.15 | 5.47 |  |  | 2.675 |  |  | 0.1 | 78.4 | 14.5 | 7 | 21.5 | 0.2737 | 0.2176 | 0.0654 | 0.0099 | 27.6465 | 5.2 | [6 empty] | 6.5417e-06 | 9.801e-07
2009-03-31 | 中部地方整備局 | 豊川 | 豊川 | 左岸 | 21.2 | 豊川L21.2k天(P-7) | 天端 | B.TL21.2k-T P-7 | 7.15 | 7.37 |  |  | 2.666 |  |  | 58.4 | 31.9 |  | 9.7 | 9.7 | 12.292 | 7.3591 | 0.2569 | 0.00792 | 1552.0202 | 0.3 | [6 empty] | 0.00015575 | 6.2726e-07
2009-03-31 | 中部地方整備局 | 豊川 | 豊川 | 左岸 | 21.2 | 豊川L21.2k天(P-10) | 天端 | B.TL21.2k-T P-10 | 10.05 | 10.31 |  |  | 2.666 |  |  | 53.4 | 39.3 |  | 7.3 | 7.3 | 4.8973 | 2.6461 | 0.4335 | 0.1514 | 32.3468 | 0.8 | [6 empty] | 0.00052348 | 0.00022922
2009-03-31 | 中部地方整備局 | 豊川 | 豊川 | 左岸 | 21.2 | 豊川L21.2k天(P-12) | 天端 | B.TL21.2k-T P-12 | 12.05 | 12.25 |  |  | 2.687 |  |  | 75.4 | 19.7 |  | 4.9 | 4.9 | 29.5981 | 24.5908 | 1.1499 | 0.3907 | 75.7566 | 2.6 | [6 empty] | 0.0050182 | 0.0015265
2009-03-31 | 中部地方整備局 | 豊川 | 豊川 | 左岸 | 21.2 | 豊川L21.2k天(P-15) | 天端 | B.TL21.2k-T P-15 | 15 | 15.22 |  |  | 2.634 |  |  | 22.2 | 55.1 | 12.7 | 10 | 22.7 | 0.5626 | 0.3516 | 0.0519 | 0.005 | 112.52 | 6.1 | [6 empty] | 3.8286e-06 | 2.5e-07
2009-03-31 | 中部地方整備局 | 豊川 | 豊川 | 左岸 | 21.2 | 豊川L21.2k天(P-18) | 天端 | B.TL21.2k-T P-18 | 18 | 18.22 |  |  | 2.625 |  |  | 46.8 | 36.2 |  | 17 | 17 | 3.2666 | 1.6103 | 0.1231 | [9 empty] | 2.8322e-05
2009-03-31 | 中部地方整備局 | 豊川 | 豊川 | 左岸 | 21.2 | 豊川L21.2k天(P-21) | 天端 | B.TL21.2k-T P-21 | 21.15 | 21.45 |  |  | 2.581 |  |  | 0 | 13.6 | 53.4 | 33 | 86.4 | 0.0253 | 0.0158 |  |  |  |  | 48.4 | 23.4 | 25
2009-03-31 | 中部地方整備局 | 豊川 | 豊川 | 左岸 | 21.2 | 豊川L21.2k天(P-24) | 天端 | B.TL21.2k-T P-24 | 24.15 | 24.45 |  |  | 2.662 |  |  | 2.4 | 77.2 | 14.5 | 5.9 | 20.4 | 0.2701 | 0.2238 | 0.0724 | 0.0134 | 20.1567 | 5.3 | [6 empty] | 8.2797e-06 | 1.7956e-06
2009-03-31 | 中部地方整備局 | 豊川 | 豊川 | 左岸 | 21.2 | 豊川L21.2k表(O-1.5) | 表のり面 | B.TL21.2k-O O-1.5 | 1.5 | 2.5 | 11 | 1.829 | 2.674 | 0.615 | 0.14403 | 64.9 | 30.3 | 4.8 | 0 | 4.8 | 23.7413 | 13.6354 | 0.4787 | 0.212 | 111.9873 | 0.2 | [6 empty] | 0.00065873 | 0.00044944 |  | 0.0010115 | CD | 28.2 | 31.1
2009-03-31 | 中部地方整備局 | 豊川 | 豊川 | 左岸 | 21.2 | 豊川L21.2k表(P-3) | 表のり面 | B.TL21.2k-O P-3 | 3.15 | 3.4 |  |  | 2.678 |  |  | 16.7 | 62.2 | 10.8 | 10.3 | 21.1 | 0.2787 | 0.2112 | 0.0629 | 0.0044 | 63.3409 | 11.6 | [6 empty] | 5.9769e-06 | 1.936e-07
2009-03-31 | 中部地方整備局 | 豊川 | 豊川 | 左岸 | 21.2 | 豊川L21.2k表(P-4) | 表のり面 | B.TL21.2k-O P-4 | 4.15 | 4.45 |  |  | 2.677 |  |  | 0.8 | 75.9 | 14.8 | 8.5 | 23.3 | 0.2842 | 0.2289 | 0.0515 | 0.008 | 35.525 | 6.2 | [6 empty] | 3.7606e-06 | 6.4e-07
2009-03-31 | 中部地方整備局 | 豊川 | 豊川 | 左岸 | 21.2 | 豊川L21.2k表(P-7) | 表のり面 | B.TL21.2k-O P-7 | 7 | 7.28 |  |  | 2.679 |  |  | 42.7 | 46.6 |  | 10.7 | 10.7 | 2.3139 | 1.3514 | 0.2343 | [9 empty] | 0.00012582
2009-03-31 | 中部地方整備局 | 豊川 | 豊川 | 左岸 | 21.2 | 豊川L21.2k表(P-10) | 表のり面 | B.TL21.2k-O P-10 | 10.15 | 10.44 | 50 |  | 2.715 |  |  | 52.6 | 38.9 |  | 8.5 | 8.5 | 3.2496 | 2.2116 | 0.4493 | 0.1084 | 29.9779 | 2.6 | [6 empty] | 0.00056876 | 0.00011751
2009-03-31 | 中部地方整備局 | 豊川 | 豊川 | 左岸 | 21.2 | 豊川L21.2k表(P-13) | 表のり面 | B.TL21.2k-O P-13 | 13.05 | 13.24 |  |  | 2.649 |  |  | 26.7 | 51.2 | 12 | 10.1 | 22.1 | 0.4654 | 0.2988 | 0.0572 | 0.0048 | 96.9583 | 7.2 | [6 empty] | 4.7961e-06 | 2.304e-07
2009-03-31 | 中部地方整備局 | 豊川 | 豊川 | 左岸 | 21.2 | 豊川L21.2k表(P-16) | 表のり面 | B.TL21.2k-O P-16 | 16.1 | 16.3 |  |  | 2.654 |  |  | 44.8 | 35.9 |  | 19.3 | 19.3 | 2.9141 | 0.12776 | 0.0846 | [9 empty] | 1.1877e-05
2009-03-31 | 中部地方整備局 | 豊川 | 豊川 | 左岸 | 21.2 | 豊川L21.2k表(P-19) | 表のり面 | B.TL21.2k-O P-19 | 19.15 | 19.45 |  |  | 2.656 |  |  | 0.1 | 15.1 | 45.5 | 39.3 | 84.8 | 0.0175 | 0.0097 |  |  |  |  | 51.3 | 31 | 20.3
2009-03-31 | 中部地方整備局 | 豊川 | 豊川 | 左岸 | 21.2 | 豊川L21.2k表(P-22) | 表のり面 | B.TL21.2k-O P-22 | 22.15 | 22.45 |  |  | 2.694 |  |  | 0.9 | 56 | 28.8 | 14.3 | 43.1 | 0.1641 | 0.1118 | 0.0112 | 0.0016 | 102.5625 | 4.4 | [6 empty] | 1.0966e-07 | 2.56e-08
2009-03-31 | 中部地方整備局 | 豊川 | 豊川 | 左岸 | 21.2 | 豊川L21.2k裏(P-1) | 裏のり面 | B.TL21.2k-U P-1 | 1.15 | 1.45 |  |  | 2.695 |  |  | 43.7 | 48.1 |  | 8.2 | 8.2 | 2.9886 | 1.2996 | 0.3259 | 0.1157 | 25.8306 | 0.9 | [6 empty] | 0.00027028 | 0.00013386
2009-03-31 | 中部地方整備局 | 豊川 | 豊川 | 左岸 | 21.2 | 豊川L21.2k裏(T-2) | 裏のり面 | B.TL21.2k-U T-2 | 2 | 3 | 5 | 1.681 | 2.704 | 0.95 | 0.43968 | 0.1 | 81.7 |  | 18.2 | 18.2 | 0.2286 | 0.1892 | 0.0821 | 0.04 | 5.715 | [7 empty] | 1.108e-05 | 1.6e-05 |  | 1.1712e-05 | CU |  |  | 17.7 | 9.6
2009-03-31 | 中部地方整備局 | 豊川 | 豊川 | 左岸 | 21.2 | 豊川L21.2k裏(P-4) | 裏のり面 | B.TL21.2k-U P-4 | 4.15 | 4.45 |  |  | 2.713 |  |  | 1.2 | 83.8 |  | 15 | 15 | 0.3408 | 0.2828 | 0.115 | [9 empty] | 2.419e-05
2009-03-31 | 中部地方整備局 | 豊川 | 豊川 | 左岸 | 21.2 | 豊川L21.2k裏(P-7) | 裏のり面 | B.TL21.2k-U P-7 | 7.05 | 7.31 |  |  | 2.689 |  |  | 59 | 33.4 |  | 7.6 | 7.6 | 7.6285 | 3.7063 | 0.425 | 0.1265 | 60.3043 | 0.9 | [6 empty] | 0.00050001 | 0.00016002
2009-03-31 | 中部地方整備局 | 豊川 | 豊川 | 左岸 | 21.2 | 豊川L21.2k裏(P-10) | 裏のり面 | B.TL21.2k-U P-10 | 10.15 | 10.45 | 43 |  | 2.663 |  |  | 71.5 | 23.1 |  | 5.4 | 5.4 | 14.8739 | 10.2301 | 0.85 | 0.2004 | 74.2211 | 1.7 | [6 empty] | 0.0024915 | 0.0004016
2009-03-31 | 中部地方整備局 | 豊川 | 豊川 | 左岸 | 21.2 | 豊川L21.2k裏(P-13) | 裏のり面 | B.TL21.2k-U P-13 | 13.15 | 13.45 |  |  | 2.689 |  |  | 0.5 | 50.9 | 25.6 | 23 | 48.6 | 0.1185 | 0.0804 | 0.0021 | [9 empty] | 2.2677e-09
2009-03-31 | 中部地方整備局 | 豊川 | 豊川 | 左岸 | 21.2 | 豊川L21.2k裏(P-16) | 裏のり面 | B.TL21.2k-U P-16 | 16.15 | 16.43 |  |  | 2.583 |  |  | 24.2 | 52.9 | 12.5 | 10.4 | 22.9 | 0.5694 | 0.3497 | 0.059 | 0.0043 | 132.4186 | 6.8 | [6 empty] | 5.153e-06 | 1.849e-07
2009-03-31 | 中部地方整備局 | 豊川 | 豊川 | 左岸 | 21.2 | 豊川L21.2k裏(P-19) | 裏のり面 | B.TL21.2k-U P-19 | 19.25 | 19.45 |  |  | 2.7 |  |  | 0.2 | 37.5 | 38.8 | 23.5 | 62.3 | 0.0674 | 0.0412 | 0.0032 |  |  |  | 43.1 | 21.8 | 21.3 |  |  |  | 6.0177e-09
2009-03-31 | 中部地方整備局 | 豊川 | 豊川 | 左岸 | 21.2 | 豊川L21.2k裏(P-22) | 裏のり面 | B.TL21.2k-U P-22 | 22.15 | 22.45 |  |  | 2.699 |  |  | 0.2 | 67.2 | 18.6 | 14 | 32.6 | 0.2132 | 0.1625 | 0.0134 | 0.0021 | 101.5238 | 8.7 | [6 empty] | 1.6615e-07 | 4.41e-08
2009-03-31 | 中部地方整備局 | 豊川 | 豊川 | 左岸 | 22.4 | B-L3-1(T-1) | 表のり面 | B.L3-1(T-1) | 0.2 | 0.7 | 3 | 1.694 | 2.703 | 1.02 | 0.52535 | 0 | 64.6 | 18.6 | 16.8 | 35.4 | 0.14 | 0.11 | 0.0085 | [9 empty] | 5.7871e-08 |  |  |  | CUB |  |  |  |  | 2 | 19.1 | 0 | 29.8
2009-03-31 | 中部地方整備局 | 豊川 | 豊川 | 左岸 | 22.4 | B-L3-3(S-1) | 裏のり面 | B.L3-3(S-1) | 0.6 | 0.9 | 5 | 1.927 | 2.705 | 0.623 | 0.14899 | 31.5 | 64.9 | 3.6 | 0 | 3.6 | 0.91 | 0.66 | 0.3 | 0.21 | 4.3333 | [7 empty] | 0.0002231 | 0.000441 |  | 0.00018509 | CUB |  |  |  |  | 61 | 29.1 | 7 | 31.1
2009-03-31 | 中部地方整備局 | 豊川 | 豊川 | 左岸 | 22.4 | B-L3-3(P-7) | 裏のり面 | B.L3-3(P-7) | 8 | 8.5 | 32 |  | 2.673 |  |  | 43.1 | 47.4 | 9.5 | 0 | 9.5 | 2.5 | 1.5 | 0.38 | 0.094 | 26.5957 | [7 empty] | 0.0003858 | 8.836e-05
2009-03-31 | 中部地方整備局 | 豊川 | 豊川 | 左岸 | 22.4 | B-L3-1(P-9) | 表のり面 | B.L3-1(P-9) | 10 | 10.43 | 50 |  | 2.626 |  |  | 46.1 | 43.7 | 5.7 | 4.5 | 10.2 | 3.1 | 1.6 | 0.185 | 0.076 | 40.7895 | [7 empty] | 7.2784e-05 | 5.776e-05
2009-03-31 | 中部地方整備局 | 豊川 | 豊川 | 左岸 | 23.6 | 豊川L23.6k天(P-1) | 天端 | B.TL23.6k-T P-1 | 1.15 | 1.45 |  |  | 2.676 |  |  | 47.4 | 47.3 |  | 5.3 | 5.3 | 5.9482 | 1.5136 | 0.425 | 0.1905 | 31.2241 | 0.3 | [6 empty] | 0.00050001 | 0.0003629
2009-03-31 | 中部地方整備局 | 豊川 | 豊川 | 左岸 | 23.6 | 豊川L23.6k天(P-2) | 天端 | B.TL23.6k-T P-2 | 2.15 | 2.45 |  |  | 2.682 |  |  | 44.3 | 47.5 |  | 8.2 | 8.2 | 4.8227 | 1.0731 | 0.2798 | 0.1106 | 43.6049 | 0.4 | [6 empty] | 0.00018982 | 0.00012232
2009-03-31 | 中部地方整備局 | 豊川 | 豊川 | 左岸 | 23.6 | 豊川L23.6k天(P-3) | 天端 | B.TL23.6k-T P-3 | 3.15 | 3.45 |  |  | 2.649 |  |  | 36.1 | 54.3 |  | 9.6 | 9.6 | 0.9968 | 0.5415 | 0.2052 | 0.0804 | 12.398 | 1.1 | [6 empty] | 9.2537e-05 | 6.4642e-05
2009-03-31 | 中部地方整備局 | 豊川 | 豊川 | 左岸 | 23.6 | 豊川L23.6k天(P-4) | 天端 | B.TL23.6k-T P-4 | 4.15 | 4.45 |  |  | 2.68 |  |  | 50.4 | 41.7 | 7.9 |  |  | 6.9696 | 2.1292 | 0.2966 | 0.1169 | 59.6202 | 0.3 | [6 empty] | 0.00021728 | 0.00013666
2009-03-31 | 中部地方整備局 | 豊川 | 豊川 | 左岸 | 23.6 | 豊川L23.6k天(P-5) | 天端 | B.TL23.6k-T P-5 | 5.15 | 5.45 |  |  | 2.671 |  |  | 40.7 | 49.3 |  | 10 | 10 | 2.6373 | 0.7383 | 0.2206 | 0.075 | 35.164 | 0.6 | [6 empty] | 0.00010943 | 5.625e-05
2009-03-31 | 中部地方整備局 | 豊川 | 豊川 | 左岸 | 23.6 | 豊川L23.6k天(P-6) | 天端 | B.TL23.6k-T P-8 | 6.15 | 6.35 |  |  | 2.692 |  |  | 8.9 | 54.6 | 21.8 | 14.7 | 36.5 | 0.1874 | 0.1357 | 0.0112 | 0.0019 | 98.6316 | 6.3 | [6 empty] | 1.0966e-07 | 3.61e-08
2009-03-31 | 中部地方整備局 | 豊川 | 豊川 | 左岸 | 23.6 | 豊川L23.6k天(P-8) | 天端 | B.TL23.6k-T P-8 | 8.15 | 8.45 |  |  | 2.731 |  |  | 64.7 | 27.7 |  | 7.6 | 7.6 | 10.9459 | 6.2298 | 0.5683 | 0.1396 | 78.409 | 1.2 | [6 empty] | 0.00098029 | 0.00019488
2009-03-31 | 中部地方整備局 | 豊川 | 豊川 | 左岸 | 23.6 | 豊川L23.6k天(P-11) | 天端 | B.TL23.6k-T P-11 | 11.15 | 11.45 |  |  | 2.709 |  |  | 39.2 | 48.2 |  | 12.6 | 12.6 | 1.921 | 1.25 | 0.1888 | [9 empty] | 7.6295e-05
2009-03-31 | 中部地方整備局 | 豊川 | 豊川 | 左岸 | 23.6 | 豊川L23.6k天(P-14) | 天端 | B.TL23.6k-T P-14 | 14.15 | 14.33 |  |  | 2.786 |  |  | 67.5 | 24.2 |  | 8.3 | 8.3 | 10.4771 | 5.8057 | 0.6688 | 0.1255 | 83.4829 | 2.2 | [6 empty] | 0.0014296 | 0.0001575
2009-03-31 | 中部地方整備局 | 豊川 | 豊川 | 左岸 | 23.6 | 豊川L23.6k表(M-1.5) | 表のり面 | B.TL23.6k-O M-1.5 | 1.5 | 2.5 | 19 |  | 2.671 |  |  | 48.6 | 43.2 |  | 8.2 | 8.2 | 7.2151 | 1.6391 | 0.2876 | 0.1158 | 62.3066 | 0.3 | [6 empty] | 0.00020231 | 0.0001341 |  |  | CD | 3.2 | 32.6
2009-03-31 | 中部地方整備局 | 豊川 | 豊川 | 左岸 | 23.6 | 豊川L23.6k表(P-3) | 表のり面 | B.TL23.6k-O P-3 | 3.15 | 3.45 |  |  | 2.716 |  |  | 45.1 | 46.4 |  | 8.5 | 8.5 | 3.3724 | 1.3147 | 0.3122 | 0.115 | 29.3252 | 0.7 | [6 empty] | 0.00024468 | 0.00013225
2009-03-31 | 中部地方整備局 | 豊川 | 豊川 | 左岸 | 23.6 | 豊川L23.6k表(P-4) | 表のり面 | B.TL23.6k-O P-4 | 4.15 | 4.3 |  |  | 2.713 |  |  | 39.5 | 50.6 |  | 9.9 | 9.9 | 1.8549 | 0.8638 | 0.2417 | 0.0767 | 24.1838 | 1 | [6 empty] | 0.00013522 | 5.8829e-05
2009-03-31 | 中部地方整備局 | 豊川 | 豊川 | 左岸 | 23.6 | 豊川L23.6k表(P-5) | 表のり面 | B.TL23.6k-O P-5 | 5.15 | 5.35 |  |  | 2.764 |  |  | 5.7 | 51.9 | 23.4 | 19 | 42.4 | 0.1589 | 0.1091 | 0.0057 | [9 empty] | 2.2928e-08
2009-03-31 | 中部地方整備局 | 豊川 | 豊川 | 左岸 | 23.6 | 豊川L23.6k表(P-7) | 表のり面 | B.TL23.6k-O P-7 | 7.15 | 7.29 |  |  | 2.818 |  |  | 57.9 | 32 |  | 10.1 | 10.1 | 5.4233 | 3.2142 | 0.3889 | [9 empty] | 0.00040706
2009-03-31 | 中部地方整備局 | 豊川 | 豊川 | 左岸 | 23.6 | 豊川L23.6k表(P-10) | 表のり面 | B.TL23.6k-O P-10 | 10.15 | 10.33 | 50 |  | 2.694 |  |  | 46.5 | 43.4 |  | 10.1 | 10.1 | 3.4571 | 1.5259 | 0.2617 | 0.075 | 46.0947 | [7 empty] | 0.00016257 | 5.625e-05
2009-03-31 | 中部地方整備局 | 豊川 | 豊川 | 左岸 | 23.6 | 豊川L23.6k表(P-13) | 表のり面 | B.TL23.6k-O P-13 | 13.15 | 13.45 |  |  | 2.778 |  |  | 58.8 | 31.7 |  | 9.8 | 9.8 | 6.181 | 3.5898 | 0.3157 | 0.0787 | 78.5388 | 1.1 | [6 empty] | 0.00025108 | 6.1937e-05
2009-03-31 | 中部地方整備局 | 豊川 | 豊川 | 左岸 | 23.6 | 豊川L23.6k裏(O-1) | 裏のり面 | B.TL23.6k-U O-1 | 1 | 2 | 26 | 1.746 | 2.68 | 0.699 | 0.20102 | 14.5 | 78.4 |  | 7.1 | 7.1 | 0.3813 | 0.3158 | 0.1694 | 0.1109 | 3.4382 | 1.1 | [6 empty] | 5.9346e-05 | 0.00012299 |  | 4.2756e-05 | CD | 8.6 | 36
2009-03-31 | 中部地方整備局 | 豊川 | 豊川 | 左岸 | 23.6 | 豊川L23.6k裏(P-3) | 裏のり面 | B.TL23.6k-U P-3 | 3.15 | 3.45 |  |  | 2.68 |  |  | 46.6 | 44.9 |  | 8.5 | 8.5 | 7.8296 | 1.158 | 0.2626 | 0.1019 | 76.8361 | 0.2 | [6 empty] | 0.00016387 | 0.00010384
2009-03-31 | 中部地方整備局 | 豊川 | 豊川 | 左岸 | 23.6 | 豊川L23.6k裏(P-4) | 裏のり面 | B.TL23.6k-U P-4 | 4.15 | 4.45 |  |  | 2.696 |  |  | 12.5 | 67.1 | 13.9 | 6.5 | 20.4 | 0.4191 | 0.3099 | 0.0723 | 0.0108 | 38.8056 | 4.9 | [6 empty] | 8.2532e-06 | 1.1664e-06
2009-03-31 | 中部地方整備局 | 豊川 | 豊川 | 左岸 | 23.6 | 豊川L23.6k裏(P-10) | 裏のり面 | B.TL23.6k-U P-10 | 10.15 | 10.33 | 50 |  | 2.724 |  |  | 71.3 | 22.6 |  | 6.1 | 6.1 | 24.9444 | 22.0563 | 0.3852 | 0.1308 | 190.7064 | 2.9 | [6 empty] | 0.00039814 | 0.00017109
2009-03-31 | 中部地方整備局 | 豊川 | 豊川 | 左岸 | 23.6 | 豊川L23.6k裏(P-13) | 裏のり面 | B.TL23.6k-U P-13 | 13.15 | 13.36 |  |  | 2.716 |  |  | 70.6 | 23.7 |  | 5.7 | 5.7 | 13.7852 | 7.644 | 0.9822 | 0.2839 | 48.5565 | 1.1 | [6 empty] | 0.0034828 | 0.00080599
2009-03-31 | 中部地方整備局 | 豊川 | 豊川放水路 | 右岸 | 1.4 | 豊川1.4k+50m表法（P-1) | 表のり面 | B.豊川1.4k+50m表法（P-1) | 0.65 | 0.95 | 6 | 1.946 | 2.667 | 0.708 | 0.20778 | 29 | 53 | 14 | 4 | 18 | 0.73 | 0.446 | 0.097 | 0.03 | 24.3333 | 1.291 | [6 empty] | 1.6306e-05 | 9e-06 |  | 4.3163e-06 | CU |  |  | 18.5 | 30.7
2009-03-31 | 中部地方整備局 | 豊川 | 豊川放水路 | 右岸 | 1.4 | 豊川1.4k+50m表法（S-1) | 表のり面 | B.豊川1.4k+50m表法（S-1) | 1.5 | 2.4 | 17 |  | 2.646 |  |  | 9 | 66 | 19 | 6 | 25 | 0.571 | 0.444 | 0.044 | 0.012 | 47.5833 | 2.954 | [6 empty] | 2.6114e-06 | 1.44e-06
2009-03-31 | 中部地方整備局 | 豊川 | 豊川放水路 | 右岸 | 1.4 | 豊川1.4k+50m表法（P-2) | 表のり面 | B.豊川1.4k+50m表法（P-2) | 4.15 | 4.45 |  |  | 2.655 |  |  | 28 | 67 | 5 |  | 5 | 1.15 | 0.834 | 0.416 | 0.227 | 5.0661 | 1.108 | [6 empty] | 0.00047582 | 0.00051529
2009-03-31 | 中部地方整備局 | 豊川 | 豊川放水路 | 右岸 | 1.4 | 豊川1.4k+50m表法（P-3) | 表のり面 | B.豊川1.4k+50m表法（P-3) | 5.15 | 5.45 |  |  | 2.657 |  |  | 31 | 62 | 7 |  | 7 | 1.26 | 0.864 | 0.367 | 0.158 | 7.9747 | 1.342 | [6 empty] | 0.0003559 | 0.00024964
2009-03-31 | 中部地方整備局 | 豊川 | 豊川放水路 | 右岸 | 1.4 | 豊川1.4k+50m表法(T-1) | 表のり面 | B.豊川1.4k+50m表法(T-1) | 7.85 | 8.4 | 4 | 1.839 | 2.687 | 0.992 | 0.49006 | 12 | 31 | 39 | 18 | 57 | 0.103 | 0.0457 | 0.00573 |  |  |  | 43.9 | 33.3 | 10.6 |  |  |  | 2.3208e-08 |  |  |  | UU | [8 empty] | 24.9 | 15.6
2009-03-31 | 中部地方整備局 | 豊川 | 豊川放水路 | 右岸 | 1.4 | 豊川1.4k+50m表法（P-4) | 表のり面 | B.豊川1.4k+50m表法（P-4) | 10.15 | 10.45 |  |  | 2.666 |  |  | 57 | 30 | 11 | 2 | 13 | 4.76 | 3.01 | 0.207 | 0.045 | 105.7778 | 1.827 | [6 empty] | 9.4429e-05 | 2.025e-05
2009-03-31 | 中部地方整備局 | 豊川 | 豊川放水路 | 右岸 | 1.4 | 豊川1.4k+50m表法（P-5) | 表のり面 | B.豊川1.4k+50m表法（P-5) | 12.15 | 12.45 |  |  | 2.64 |  |  | 4 | 76 | 16 | 4 | 20 | 0.175 | 0.155 | 0.073 | 0.025 | 7 | 3.312 | [6 empty] | 8.4395e-06 | 6.25e-06
2009-03-31 | 中部地方整備局 | 豊川 | 豊川放水路 | 右岸 | 1.4 | 豊川1.4k+50m表法（P-6) | 表のり面 | B.豊川1.4k+50m表法（P-6) | 14.15 | 14.37 |  |  | 2.676 |  |  | 8 | 69 | 18 | 5 | 23 | 0.178 | 0.156 | 0.059 | 0.019 | 9.3684 | 3.95 | [6 empty] | 5.153e-06 | 3.61e-06
2009-03-31 | 中部地方整備局 | 豊川 | 豊川放水路 | 右岸 | 1.4 | 豊川1.4k+50m表法（P-7) | 表のり面 | B.豊川1.4k+50m表法（P-7) | 16.15 | 16.45 |  |  | 2.678 |  |  | 0 | 74 | 21 | 5 | 26 | 0.158 | 0.14 | 0.049 | 0.017 | 9.2941 | 3.93 | [6 empty] | 3.3511e-06 | 2.89e-06
2009-03-31 | 中部地方整備局 | 豊川 | 豊川放水路 | 右岸 | 1.4 | 豊川1.4k+50m裏法(S-1) | 裏のり面 | B.豊川1.4k+50m裏法(S-1) | 1 | 2.1 | 9 | 1.947 | 2.667 | 0.571 | 0.1185 | 27 | 66 | 7 | 0 | 7 | 1.07 | 0.789 | 0.364 | 0.162 | 6.6049 | 1.456 | [6 empty] | 0.0003492 | 0.00026244 |  | 0.00013699 | CD | 5.2 | 34.9
2009-03-31 | 中部地方整備局 | 豊川 | 豊川放水路 | 右岸 | 1.4 | 豊川1.4k+50m裏法（P-4) | 裏のり面 | B.豊川1.4k+50m裏法（P-4) | 2.15 | 2.45 |  |  | 2.669 |  |  | 5 | 89 | 6 |  | 6 | 0.571 | 0.485 | 0.266 | 0.169 | 3.3787 | 1.165 | [6 empty] | 0.00016883 | 0.00028561
2009-03-31 | 中部地方整備局 | 豊川 | 豊川放水路 | 右岸 | 1.4 | 豊川1.4k+50m裏法（P-6) | 裏のり面 | B.豊川1.4k+50m裏法（P-6) | 3.15 | 3.45 |  |  | 2.651 |  |  | 21 | 74 | 5 |  | 5 | 0.74 | 0.607 | 0.294 | 0.174 | 4.2529 | 1.242 | [6 empty] | 0.00021289 | 0.00030276
2009-03-31 | 中部地方整備局 | 豊川 | 豊川放水路 | 右岸 | 1.4 | 豊川1.4k+50m裏法(P-1) | 裏のり面 | B.豊川1.4k+50m裏法(P-1) | 3.65 | 3.95 |  |  | 2.672 |  |  | 15 | 77 | 8 |  | 8 | 0.577 | 0.577 | 0.199 | 0.103 | 5.6019 | 1.227 | [6 empty] | 8.6187e-05 | 0.00010609
2009-03-31 | 中部地方整備局 | 豊川 | 豊川放水路 | 右岸 | 1.4 | 豊川1.4k+50m表法（P-8) | 裏のり面 | B.豊川1.4k+50m表法（P-8) | 4.15 | 4.45 |  |  | 2.651 |  |  | 31 | 65 | 4 |  | 4 | 1.42 | 1.04 | 0.458 | 0.258 | 5.5039 | 1.011 | [6 empty] | 0.0005946 | 0.00066564
2009-03-31 | 中部地方整備局 | 豊川 | 豊川放水路 | 右岸 | 1.4 | 豊川1.4k+50m表法（P-10) | 裏のり面 | B.豊川1.4k+50m表法（P-10) | 5.15 | 5.45 |  |  | 2.663 |  |  | 18 | 79 | 3 |  | 3 | 0.744 | 0.607 | 0.265 | 0.159 | 4.6792 | 1.252 | [6 empty] | 0.00016736 | 0.00025281
2009-03-31 | 中部地方整備局 | 豊川 | 豊川放水路 | 右岸 | 1.4 | 豊川1.4k+50m裏法(P-2) | 裏のり面 | B.豊川1.4k+50m裏法(P-2) | 6.15 | 6.45 | 7 |  | 2.654 |  |  | 28 | 56 | 12 | 4 | 16 | 1.08 | 0.723 | 0.121 | 0.0313 | 34.5048 | 2.353 | [6 empty] | 2.7215e-05 | 9.7969e-06
2009-03-31 | 中部地方整備局 | 豊川 | 豊川放水路 | 右岸 | 1.4 | 豊川1.4k+50m表法（P-12) | 裏のり面 | B.豊川1.4k+50m表法（P-12) | 6.15 | 6.45 |  |  | 2.663 |  |  | 2 | 50 | 26 | 22 | 48 | 0.199 | 0.103 | 0.003 | [9 empty] | 5.1819e-09
2009-03-31 | 中部地方整備局 | 豊川 | 豊川放水路 | 右岸 | 1.4 | 豊川1.4k+50m裏法(T-1) | 裏のり面 | B.豊川1.4k+50m裏法(T-1) | 7 | 7.8 | 3 | 1.86 | 2.666 | 0.922 | 0.40779 | 14 | 42 | 29 | 15 | 44 | 0.183 | 0.106 | 0.0107 | 0.00123 | 148.7805 | 3.583 | [6 empty] | 9.8647e-08 | 1.5129e-08 |  | 1.2133e-09 | CU |  |  | 13.8 | 23.4
2009-03-31 | 中部地方整備局 | 豊川 | 豊川放水路 | 右岸 | 1.4 | 豊川1.4k+50m表法（P-13) | 裏のり面 | B.豊川1.4k+50m表法（P-13) | 7.15 | 7.45 |  |  | 2.645 |  |  | 40 | 57 | 3 |  | 3 | 2.01 | 1.01 | 0.486 | 0.333 | 6.036 | 0.554 | [6 empty] | 0.00068224 | 0.0011089
2009-03-31 | 中部地方整備局 | 豊川 | 豊川放水路 | 右岸 | 1.4 | 豊川1.4k+50m表法（P-14) | 裏のり面 | B.豊川1.4k+50m表法（P-14) | 8.15 | 8.45 |  |  | 2.659 |  |  | 7 | 44 | 27 | 22 | 49 | 0.193 | 0.081 | 0.003 | [9 empty] | 5.1819e-09
2009-03-31 | 中部地方整備局 | 豊川 | 豊川放水路 | 右岸 | 1.4 | 豊川1.4k+50m裏法(P-3) | 裏のり面 | B.豊川1.4k+50m裏法(P-3) | 9.15 | 9.45 |  |  | 2.689 |  |  | 53 | 35 | 8 | 4 | 12 | 5.52 | 2.66 | 0.225 | 0.046 | 120 | 1.023 | [6 empty] | 0.00011455 | 2.116e-05
2009-03-31 | 中部地方整備局 | 豊川 | 豊川放水路 | 右岸 | 1.4 | 豊川1.4k+50m表法（P-15) | 裏のり面 | B.豊川1.4k+50m表法（P-15) | 10.15 | 10.45 |  |  | 2.673 |  |  | 61 | 23 | 10 | 6 | 16 | 8.68 | 5.57 | 0.203 | 0.018 | 482.2222 | 3.238 | [6 empty] | 9.0254e-05 | 3.24e-06
2009-03-31 | 中部地方整備局 | 豊川 | 豊川放水路 | 右岸 | 1.4 | 豊川1.4k+50m裏法(P-4) | 裏のり面 | B.豊川1.4k+50m裏法(P-4) | 11.15 | 11.45 |  |  | 2.665 |  |  | 19 | 62 | 14 | 5 | 19 | 0.305 | 0.228 | 0.082 | 0.026 | 11.7308 | 2.253 | [6 empty] | 1.1049e-05 | 6.76e-06
2009-03-31 | 中部地方整備局 | 豊川 | 豊川放水路 | 右岸 | 1.4 | 豊川1.4k+50m表法（P-16) | 裏のり面 | B.豊川1.4k+50m表法（P-16) | 12.15 | 12.45 |  |  | 2.67 |  |  | 60 | 29 | 8 | 3 | 11 | 60.4 | 4.76 | 0.18 | 0.061 | 990.1639 | 0.368 | [6 empty] | 6.8307e-05 | 3.721e-05
2009-03-31 | 中部地方整備局 | 豊川 | 豊川放水路 | 右岸 | 1.4 | 豊川1.4k+50m裏法(P-5) | 裏のり面 | B.豊川1.4k+50m裏法(P-5) | 13.15 | 13.45 |  |  | 2.674 |  |  | 0 | 79 | 15 | 6 | 21 | 0.171 | 0.152 | 0.065 | 0.014 | 12.2143 | 5.584 | [6 empty] | 6.4494e-06 | 1.96e-06
2009-03-31 | 中部地方整備局 | 豊川 | 豊川放水路 | 右岸 | 1.4 | 豊川1.4k+50m表法（P-17) | 裏のり面 | B.豊川1.4k+50m表法（P-17) | 14.15 | 14.35 |  |  | 2.664 |  |  | 0 | 77 | 15 | 8 | 23 | 0.158 | 0.141 | 0.061 | 0.01 | 15.8 | 7.18 | [6 empty] | 5.5668e-06 | 1e-06
2009-03-31 | 中部地方整備局 | 豊川 | 豊川放水路 | 右岸 | 1.4 | 豊川1.4k+50m裏法(P-6) | 裏のり面 | B.豊川1.4k+50m裏法(P-6) | 15.15 | 15.45 |  |  | 2.689 |  |  | 3 | 73 | 17 | 7 | 24 | 0.164 | 0.145 | 0.055 | 0.014 | 11.7143 | 5.075 | [6 empty] | 4.3795e-06 | 1.96e-06
2009-03-31 | 中部地方整備局 | 豊川 | 豊川放水路 | 右岸 | 1.4 | 豊川1.4k+50m表法（P-18) | 裏のり面 | B.豊川1.4k+50m表法（P-18) | 16.15 | 16.45 |  |  | 2.678 |  |  | 1 | 79 | 14 | 6 | 20 | 0.168 | 0.149 | 0.075 | 0.018 | 9.3333 | 4.415 | [6 empty] | 8.985e-06 | 3.24e-06
2009-03-31 | 中部地方整備局 | 豊川 | 豊川放水路 | 右岸 | 2.4 | 豊川2.4k+150m表法(S-1) | 表のり面 | B.豊川2.4k+150m表法(S-1) | 1 | 2 | 6 | 1.965 | 2.733 | 0.741 | 0.2337 | 38 | 33 | 18 | 11 | 29 | 16.8 | 0.772 | 0.0237 | 0.00336 | 5000 | 1.219 | [6 empty] | 6.2272e-07 | 1.129e-07 |  | 1.3837e-13 | CU |  |  | 9 | 27.2
2009-03-31 | 中部地方整備局 | 豊川 | 豊川放水路 | 右岸 | 2.4 | 豊川2.4k+150m表法（P-1) | 表のり面 | B.豊川2.4k+150m表法（P-1) | 3.15 | 3.45 |  |  | 2.668 |  |  | 18 | 70 | 8 | 4 | 12 | 0.642 | 0.493 | 0.19 | 0.044 | 14.5909 | 2.938 | [6 empty] | 7.7423e-05 | 1.936e-05
2009-03-31 | 中部地方整備局 | 豊川 | 豊川放水路 | 右岸 | 2.4 | 豊川2.4k+150m表法（P-2) | 表のり面 | B.豊川2.4k+150m表法（P-2) | 5.15 | 5.45 |  |  | 2.672 |  |  | 0 | 22 | 44 | 34 | 78 | 0.022 | 0.013 | 0.001 |  |  |  | 65.5 | 29 | 36.5 |  |  |  | 4.0644e-10
2009-03-31 | 中部地方整備局 | 豊川 | 豊川放水路 | 右岸 | 2.4 | 豊川2.4k+150m表法(S-2) | 表のり面 | B.豊川2.4k+150m表法(S-2) | 6.5 | 7.35 | 9 | 1.741 | 2.662 | 1.215 | 0.80976 | 1 | 71 | 20 | 8 | 28 | 0.206 | 0.167 | 0.037 | 0.008 | 25.75 | 4.679 | [6 empty] | 1.7479e-06 | 6.4e-07 |  | 1.076e-06
2009-03-31 | 中部地方整備局 | 豊川 | 豊川放水路 | 右岸 | 2.4 | 豊川2.4k+150m表法(S-3) | 表のり面 | B.豊川2.4k+150m表法(S-3) | 7.5 | 8.1 |  |  | 2.713 |  |  | 0 | 81 | 14 | 5 | 19 | 0.258 | 0.214 | 0.098 | 0.018 | 14.3333 | 4.218 | [6 empty] | 1.6698e-05 | 3.24e-06
2009-03-31 | 中部地方整備局 | 豊川 | 豊川放水路 | 右岸 | 2.4 | 豊川2.4k+150m表法(T-1) | 表のり面 | B.豊川2.4k+150m表法(T-1) | 9 | 9.85 |  |  | 2.675 |  |  | 0 | 21 | 48 | 31 | 79 | 0.024 | 0.015 | 0.001 |  |  |  | 53.3 | 34.8 | 18.5 |  |  |  | 4.0644e-10
2009-03-31 | 中部地方整備局 | 豊川 | 豊川放水路 | 右岸 | 2.4 | 豊川2.4k+150m表法(T-2) | 表のり面 | B.豊川2.4k+150m表法(T-2) | 11 | 12 |  |  | 2.683 |  |  | 0 | 68 | 21 | 11 | 32 | 0.194 | 0.157 | 0.018 | 0.004 | 48.5 | 5.855 | [6 empty] | 3.292e-07 | 1.6e-07
2009-03-31 | 中部地方整備局 | 豊川 | 豊川放水路 | 右岸 | 2.4 | 豊川2.4k+150m表法(P-3) | 表のり面 | B.豊川2.4k+150m表法(P-3) | 14.15 | 14.15 |  |  | 2.678 |  |  | 0 | 59 | 28 | 13 | 41 | 0.164 | 0.128 | 0.013 | 0.003 | 54.6667 | 2.599 | [6 empty] | 1.5488e-07 | 9e-08
2009-03-31 | 中部地方整備局 | 豊川 | 豊川放水路 | 右岸 | 2.4 | 豊川2.4k+150m表法(P-4) | 表のり面 | B.豊川2.4k+150m表法(P-4) | 15.15 | 15.45 |  |  | 2.673 |  |  | 4 | 81 | 12 | 3 | 15 | 0.478 | 0.38 | 0.132 | 0.039 | 12.2564 | 2.337 | [6 empty] | 3.3294e-05 | 1.521e-05
2009-03-31 | 中部地方整備局 | 豊川 | 豊川放水路 | 右岸 | 2.4 | 豊川2.4k+150m表法(P-5) | 表のり面 | B.豊川2.4k+150m表法(P-5) | 16.15 | 16.45 |  |  | 2.653 |  |  | 0 | 10 | 50 | 40 | 90 | 0.013 | 0.008 |  |  |  |  | 70.3 | 38.4 | 31.9
2009-03-31 | 中部地方整備局 | 豊川 | 豊川放水路 | 右岸 | 2.4 | 豊川2.4k+150m表法(P-6) | 表のり面 | B.豊川2.4k+150m表法(P-6) | 17.15 | 17.45 |  |  | 2.663 |  |  | 48 | 44 | 8 |  | 8 | 3.33 | 1.82 | 0.392 | 0.138 | 24.1304 | 0.875 | [6 empty] | 0.00041461 | 0.00019044
2009-03-31 | 中部地方整備局 | 豊川 | 豊川放水路 | 右岸 | 2.4 | 豊川2.4k+150m表法(P-7) | 表のり面 | B.豊川2.4k+150m表法(P-7) | 20.15 | 20.45 |  |  | 2.663 |  |  | 59 | 34 | 7 |  | 7 | 6.87 | 3.98 | 0.502 | 0.165 | 41.6364 | 0.866 | [6 empty] | 0.00073541 | 0.00027225
2009-03-31 | 中部地方整備局 | 豊川 | 豊川放水路 | 右岸 | 2.4 | 2.4k+150m(裏) | 裏のり面 | B.2.4k+150m(裏) | 1 | 2.2 | 7 | 1.742 | 2.672 | 0.771 | 0.25879 | 21 | 72 | 7 | 0 | 7 | 0.874 | 0.699 | 0.297 | 0.136 | 6.4265 | [7 empty] | 0.00021796 | 0.00018496 |  | 0.00023765 | CD | 1.8 | 34.6
2009-03-31 | 中部地方整備局 | 豊川 | 豊川放水路 | 右岸 | 2.4 | 豊川2.4k+150m裏法（P-2) | 裏のり面 | B.豊川2.4k+150m裏法（P-2) | 1.15 | 1.45 |  |  | 2.681 |  |  | 29 | 52 | 14 | 5 | 19 | 0.787 | 0.517 | 0.088 | 0.017 | 46.2941 | 2.815 | [6 empty] | 1.3013e-05 | 2.89e-06
2009-03-31 | 中部地方整備局 | 豊川 | 豊川放水路 | 右岸 | 2.4 | 豊川2.4k+150m裏法（P-4) | 裏のり面 | B.豊川2.4k+150m裏法（P-4) | 2.15 | 2.45 |  |  | 2.664 |  |  | 4 | 54 | 24 | 18 | 42 | 0.265 | 0.156 | 0.006 | [9 empty] | 2.5821e-08
2009-03-31 | 中部地方整備局 | 豊川 | 豊川放水路 | 右岸 | 2.4 | 豊川2.4k+150m裏法（P-6) | 裏のり面 | B.豊川2.4k+150m裏法（P-6) | 3.15 | 3.46 |  |  | 2.672 |  |  | 20 | 72 | 8 |  | 8 | 0.807 | 0.662 | 0.295 | 0.12 | 6.725 | 1.968 | [6 empty] | 0.00021457 | 0.000144
2009-03-31 | 中部地方整備局 | 豊川 | 豊川放水路 | 右岸 | 2.4 | 豊川2.4k+150m裏法（P-8) | 裏のり面 | B.豊川2.4k+150m裏法（P-8) | 4.15 | 4.45 |  |  | 2.655 |  |  | 6 | 71 | 15 | 8 | 23 | 0.476 | 0.354 | 0.047 | 0.007 | 68 | 6.814 | [6 empty] | 3.0426e-06 | 4.9e-07
2009-03-31 | 中部地方整備局 | 豊川 | 豊川放水路 | 右岸 | 2.4 | 豊川2.4k+150m裏法（P-10) | 裏のり面 | B.豊川2.4k+150m裏法（P-10) | 5.15 | 5.45 |  |  | 2.682 |  |  | 11 | 84 | 5 |  | 5 | 0.726 | 0.615 | 0.33 | 0.21 | 3.4571 | 1.224 | [6 empty] | 0.00027823 | 0.000441
2009-03-31 | 中部地方整備局 | 豊川 | 豊川放水路 | 右岸 | 2.4 | 豊川2.4k+150m裏法（P-12) | 裏のり面 | B.豊川2.4k+150m裏法（P-12) | 6.15 | 6.45 |  |  | 2.613 |  |  | 0 | 14 | 50 | 36 | 86 | 0.016 | 0.01 |  |  |  | 92 | 51.4 | 40.6 | 10.8
2009-03-31 | 中部地方整備局 | 豊川 | 豊川放水路 | 右岸 | 2.4 | 2.4k+150m(裏) | 裏のり面 | B.2.4k+150m(裏) | 6.5 | 7.3 | 9 | 1.811 | 2.694 | 0.969 | 0.46209 | 1 | 85 | 10 | 4 | 14 | 0.367 | 0.298 | 0.13 | 0.0331 | 11.0876 | [7 empty] | 3.2137e-05 | 1.0956e-05 |  | 1.5631e-05 | CD | 10.5 | 35.6
2009-03-31 | 中部地方整備局 | 豊川 | 豊川放水路 | 右岸 | 2.4 | 2.4k+150m(裏) | 裏のり面 | B.2.4k+150m(裏) | 8.5 | 9.2 | 11 | 1.76 | 2.666 | 1.185 | 0.76156 | 0 | 17 | 57 | 26 | 83 | 0.0256 | 0.0173 | 0.00243 | [9 empty] | 3.1802e-09 |  |  |  | UU | [8 empty] | 34.2 | 0
2009-03-31 | 中部地方整備局 | 豊川 | 豊川放水路 | 右岸 | 3 | 豊川3.0k天端（P-1) | 天端 | B.豊川3.0k天端（P-1) | 0.65 | 0.95 |  |  | 2.669 |  |  | 17 | 42 | 25 | 16 | 41 | 0.271 | 0.137 | 0.009 | 0.001 | 271 | 2.743 | [6 empty] | 6.6066e-08 | 1e-08
2009-03-31 | 中部地方整備局 | 豊川 | 豊川放水路 | 右岸 | 3 | 豊川3.0k天端（P-4) | 天端 | B.豊川3.0k天端（P-4) | 2.15 | 2.45 |  |  | 2.646 |  |  | 34 | 46 | 15 | 5 | 20 | 1.05 | 0.66 | 0.082 | 0.015 | 70 | 4.481 | [6 empty] | 1.1049e-05 | 2.25e-06
2009-03-31 | 中部地方整備局 | 豊川 | 豊川放水路 | 右岸 | 3 | 豊川3.0k天端（P-6) | 天端 | B.豊川3.0k天端（P-6) | 3.15 | 3.45 |  |  | 2.663 |  |  | 16 | 37 | 29 | 18 | 47 | 0.227 | 0.11 | 0.006 | [9 empty] | 2.5821e-08
2009-03-31 | 中部地方整備局 | 豊川 | 豊川放水路 | 右岸 | 3 | 豊川3.0k天端（P-8) | 天端 | B.豊川3.0k天端（P-8) | 4.15 | 4.45 |  |  | 2.658 |  |  | 3 | 50 | 27 | 20 | 47 | 0.202 | 0.108 | 0.005 | [9 empty] | 1.6924e-08
2009-03-31 | 中部地方整備局 | 豊川 | 豊川放水路 | 右岸 | 3 | 豊川3.0k天端（P-10) | 天端 | B.豊川3.0k天端（P-10) | 5.15 | 5.45 |  |  | 2.688 |  |  | 1 | 81 | 13 | 5 | 18 | 0.335 | 0.268 | 0.096 | 0.026 | 12.8846 | 2.757 | [6 empty] | 1.5919e-05 | 6.76e-06
2009-03-31 | 中部地方整備局 | 豊川 | 豊川放水路 | 右岸 | 3 | 豊川3.0k天端（P-11) | 天端 | B.豊川3.0k天端（P-11) | 6.15 | 6.45 |  |  | 2.686 |  |  | 2 | 61 | 25 | 12 | 37 | 0.285 | 0.183 | 0.017 | 0.003 | 95 | 2.86 | [6 empty] | 2.8837e-07 | 9e-08
2009-03-31 | 中部地方整備局 | 豊川 | 豊川放水路 | 右岸 | 3 | 豊川3.0k天端（P-12) | 天端 | B.豊川3.0k天端（P-12) | 8.15 | 8.45 |  |  | 2.694 |  |  | 4 | 55 | 29 | 12 | 41 | 0.166 | 0.119 | 0.014 | 0.002 | 83 | 4.067 | [6 empty] | 1.839e-07 | 4e-08
2009-03-31 | 中部地方整備局 | 豊川 | 豊川放水路 | 右岸 | 3 | 豊川3.0k天端（P-13) | 天端 | B.豊川3.0k天端（P-13) | 10.15 | 10.45 |  |  | 2.674 |  |  | 1 | 41 | 37 | 21 | 58 | 0.089 | 0.041 | 0.004 | 0.001 | 89 | 1.282 | 51.8 | 33.1 | 18.7 |  |  |  | 1.0092e-08 | 1e-08
2009-03-31 | 中部地方整備局 | 豊川 | 豊川放水路 | 右岸 | 3 | 豊川3.0k天端（P-14) | 天端 | B.豊川3.0k天端（P-14) | 13.15 | 13.45 |  |  | 2.657 |  |  | 12 | 77 | 8 | 3 | 11 | 0.51 | 0.411 | 0.178 | 0.068 | 7.5 | 1.911 | [6 empty] | 6.6562e-05 | 4.624e-05
2009-03-31 | 中部地方整備局 | 豊川 | 豊川放水路 | 右岸 | 3 | 豊川3.0k天端（P-15) | 天端 | B.豊川3.0k天端（P-15) | 14.15 | 14.45 |  |  | 2.65 |  |  | 70 | 22 | 8 |  | 8 | 174 | 12.7 | 0.598 | 0.137 | 1270.073 | 1.704 | [6 empty] | 0.0011031 | 0.00018769
2009-03-31 | 中部地方整備局 | 豊川 | 豊川放水路 | 右岸 | 3 | 豊川3.0k天端（P-16) | 天端 | B.豊川3.0k天端（P-16) | 16.15 | 16.4 |  |  | 2.671 |  |  | 69 | 25 | 6 |  | 6 | 8.43 | 5.71 | 0.577 | 0.167 | 50.479 | 2.295 | [6 empty] | 0.0010154 | 0.00027889
2009-03-31 | 中部地方整備局 | 豊川 | 豊川放水路 | 右岸 | 3 | 豊川3.0k天端（P-17) | 天端 | B.豊川3.0k天端（P-17) | 18.15 | 18.45 |  |  | 2.681 |  |  | 0 | 75 | 19 | 6 | 25 | 0.159 | 0.141 | 0.051 | 0.014 | 11.3571 | 5.205 | [6 empty] | 3.6765e-06 | 1.96e-06
2009-03-31 | 中部地方整備局 | 豊川 | 豊川放水路 | 右岸 | 3 | 豊川3.0k天端（P-18) | 天端 | B.豊川3.0k天端（P-18) | 20.15 | 20.42 |  |  | 2.683 |  |  | 0 | 76 | 18 | 6 | 24 | 0.155 | 0.138 | 0.058 | 0.015 | 10.3333 | 4.597 | [6 empty] | 4.9529e-06 | 2.25e-06
2009-03-31 | 中部地方整備局 | 豊川 | 豊川放水路 | 右岸 | 3 | 豊川3.0k天端（P-19) | 天端 | B.豊川3.0k天端（P-19) | 22.15 | 22.43 |  |  | 2.694 |  |  | 0 | 75 | 19 | 6 | 25 | 0.153 | 0.134 | 0.053 | 0.015 | 10.2 | 3.564 | [6 empty] | 4.0193e-06 | 2.25e-06
2009-03-31 | 中部地方整備局 | 豊川 | 豊川放水路 | 右岸 | 3 | 豊川3.0k天端（P-20) | 天端 | B.豊川3.0k天端（P-20) | 24.15 | 24.45 |  |  | 2.688 |  |  | 0 | 69 | 23 | 8 | 31 | 0.163 | 0.139 | 0.029 | 0.007 | 23.2857 | 4.235 | [6 empty] | 9.9398e-07 | 4.9e-07
2009-03-31 | 中部地方整備局 | 豊川 | 豊川放水路 | 右岸 | 3 | 豊川3.0k天端（P-21) | 天端 | B.豊川3.0k天端（P-21) | 26.15 | 26.45 |  |  | 2.683 |  |  | 0 | 72 | 23 | 5 | 28 | 0.154 | 0.133 | 0.047 | 0.016 | 9.625 | 2.789 | [6 empty] | 3.0426e-06 | 2.56e-06
2009-03-31 | 中部地方整備局 | 豊川 | 豊川放水路 | 右岸 | 3 | 豊川3.0k表法（P-1) | 表のり面 | B.豊川3.0k表法（P-1) | 0.65 | 0.95 |  |  | 2.664 |  |  | 23 | 58 | 14 | 5 | 19 | 0.634 | 0.476 | 0.104 | 0.016 | 39.625 | 5.41 | [6 empty] | 1.9163e-05 | 2.56e-06
2009-03-31 | 中部地方整備局 | 豊川 | 豊川放水路 | 右岸 | 3 | 豊川3.0k表法(S-1） | 表のり面 | B.豊川3.0k表法(S-1） | 2 | 3 | 11 | 1.67 | 2.664 | 1.05 | 0.5647 | 2 | 87 | 8 | 3 | 11 | 0.344 | 0.28 | 0.134 | 0.0614 | 5.6026 | 0.157 | [6 empty] | 3.4475e-05 | 3.77e-05 |  | 5.1659e-05 | CD | 7.2 | 32.9
2009-03-31 | 中部地方整備局 | 豊川 | 豊川放水路 | 右岸 | 3 | 豊川3.0k表法（P-2) | 表のり面 | B.豊川3.0k表法（P-2) | 4.15 | 4.45 |  |  | 2.662 |  |  | 28 | 55 | 12 | 5 | 17 | 0.841 | 0.606 | 0.121 | 0.02 | 42.05 | 4.254 | [6 empty] | 2.7215e-05 | 4e-06
2009-03-31 | 中部地方整備局 | 豊川 | 豊川放水路 | 右岸 | 3 | 豊川3.0k表法(S-2) | 表のり面 | B.豊川3.0k表法(S-2) | 6 | 6.85 | 12 | 1.657 | 2.668 | 1.469 | 1.2839 | 0 | 1 | 56 | 43 | 99 | 0.009 | 0.00656 | [14 empty] | UU | [8 empty] | 17.5 | 0
2009-03-31 | 中部地方整備局 | 豊川 | 豊川放水路 | 右岸 | 3 | 豊川3.0k表法(P-3) | 表のり面 | B.豊川3.0k表法(P-3) | 7.15 | 7.45 |  |  | 2.67 |  |  | 3 | 88 | 9 |  | 9 | 0.651 | 0.553 | 0.252 | 0.102 | 6.3824 | 2.032 | [6 empty] | 0.00014895 | 0.00010404
2009-03-31 | 中部地方整備局 | 豊川 | 豊川放水路 | 右岸 | 3 | 豊川3.0k表法(P-4) | 表のり面 | B.豊川3.0k表法(P-4) | 8.15 | 8.45 | 7 |  | 2.669 |  |  | 3 | 58 | 28 | 11 | 39 | 0.181 | 0.137 | 0.0161 | 0.00297 | 60.9428 | 3.043 | [6 empty] | 2.5422e-07 | 8.8209e-08
2009-03-31 | 中部地方整備局 | 豊川 | 豊川放水路 | 右岸 | 3 | 豊川3.0k表法(P-5) | 表のり面 | B.豊川3.0k表法(P-5) | 9.15 | 9.45 |  |  | 2.683 |  |  | 1 | 31 | 45 | 23 | 68 | 0.047 | 0.028 | 0.003 | [9 empty] | 5.1819e-09
2009-03-31 | 中部地方整備局 | 豊川 | 豊川放水路 | 右岸 | 3 | 豊川3.0k表法(P-6) | 表のり面 | B.豊川3.0k表法(P-6) | 10.15 | 10.45 |  |  | 2.696 |  |  | 6 | 59 | 26 | 9 | 35 | 0.162 | 0.131 | 0.023 | 0.006 | 27 | 2.799 | [6 empty] | 5.8093e-07 | 3.6e-07
2009-03-31 | 中部地方整備局 | 豊川 | 豊川放水路 | 右岸 | 3 | 豊川3.0k表法(P-7) | 表のり面 | B.豊川3.0k表法(P-7) | 12.15 | 12.39 |  |  | 2.674 |  |  | 68 | 28 | 4 |  | 4 | 10.4 | 7.07 | 0.571 | 0.248 | 41.9355 | 0.981 | [6 empty] | 0.00099112 | 0.00061504
2009-03-31 | 中部地方整備局 | 豊川 | 豊川放水路 | 右岸 | 3 | 豊川3.0k表法(P-8) | 表のり面 | B.豊川3.0k表法(P-8) | 15.15 | 15.44 |  |  | 2.64 |  |  | 81 | 16 | 3 |  | 3 | 11.9 | 8.75 | 2.32 | 0.623 | 19.1011 | 2.826 | [6 empty] | 0.025517 | 0.0038813
2009-03-31 | 中部地方整備局 | 豊川 | 豊川放水路 | 右岸 | 3 | 豊川3.0k表法(P-9) | 表のり面 | B.豊川3.0k表法(P-9) | 16.15 | 16.45 |  |  | 2.684 |  |  | 6 | 77 | 14 | 3 | 17 | 0.196 | 0.171 | 0.101 | 0.029 | 6.7586 | 2.821 | [6 empty] | 1.7907e-05 | 8.41e-06
2009-03-31 | 中部地方整備局 | 豊川 | 豊川放水路 | 右岸 | 3 | 豊川3.0k裏法(S-1) | 裏のり面 | B.豊川3.0k裏法(S-1) | 1 | 1.8 | 8 | 1.918 | 2.676 | 0.732 | 0.22646 | 21 | 57 | 14 | 8 | 22 | 0.637 | 0.48 | 0.0442 | 0.00738 | 86.3144 | 9.055 | [6 empty] | 2.639e-06 | 5.4464e-07 |  | 2.3901e-07 | CU |  |  | 13.3 | 33.6
2009-03-31 | 中部地方整備局 | 豊川 | 豊川放水路 | 右岸 | 3 | 豊川3.0k裏法(P-1) | 裏のり面 | B.豊川3.0k裏法(P-1) | 3.15 | 3.45 |  |  | 2.685 |  |  | 2 | 71 | 18 | 9 | 27 | 0.458 | 0.341 | 0.034 | 0.007 | 65.4286 | 4.199 | [6 empty] | 1.4369e-06 | 4.9e-07
2009-03-31 | 中部地方整備局 | 豊川 | 豊川放水路 | 右岸 | 3 | 豊川3.0k裏法(P-2) | 裏のり面 | B.豊川3.0k裏法(P-2) | 4.15 | 4.45 |  |  | 2.681 |  |  | 15 | 46 | 26 | 13 | 39 | 0.372 | 0.2 | 0.013 | 0.002 | 186 | 1.673 | [6 empty] | 1.5488e-07 | 4e-08
2009-03-31 | 中部地方整備局 | 豊川 | 豊川放水路 | 右岸 | 3 | 豊川3.0k裏法(S-2) | 裏のり面 | B.豊川3.0k裏法(S-2) | 5.5 | 6.35 | 8 | 1.656 | 2.708 | 1.43 | 1.2034 | 0 | 39 | 38 | 23 | 61 | 0.069 | 0.0387 | 0.00318 | [9 empty] | 5.9309e-09 |  |  |  | UU | [8 empty] | 46.3 | 0
2009-03-31 | 中部地方整備局 | 豊川 | 豊川放水路 | 右岸 | 3 | 豊川3.0k裏法(P-3) | 裏のり面 | B.豊川3.0k裏法(P-3) | 8.15 | 8.45 | 26 |  | 2.685 |  |  | 1 | 86 | 9 | 4 | 13 | 0.482 | 0.401 | 0.172 | 0.0461 | 10.4555 | 2.968 | [6 empty] | 6.1478e-05 | 2.1252e-05
2009-03-31 | 中部地方整備局 | 豊川 | 豊川放水路 | 右岸 | 3 | 豊川3.0k裏法(P-4) | 裏のり面 | B.豊川3.0k裏法(P-4) | 9.15 | 9.45 |  |  | 2.689 |  |  | 1 | 59 | 29 | 11 | 40 | 0.111 | 0.092 | 0.019 | 0.003 | 37 | 5.785 | [6 empty] | 3.7314e-07 | 9e-08
2009-03-31 | 中部地方整備局 | 豊川 | 豊川放水路 | 右岸 | 3 | 豊川3.0k裏法(P-5) | 裏のり面 | B.豊川3.0k裏法(P-5) | 10.15 | 10.45 |  |  | 2.681 |  |  | 1 | 28 | 48 | 23 | 71 | 0.039 | 0.022 | 0.004 | [9 empty] | 1.0092e-08
2009-03-31 | 中部地方整備局 | 豊川 | 豊川放水路 | 右岸 | 3 | 豊川3.0k裏法(P-6) | 裏のり面 | B.豊川3.0k裏法(P-6) | 11.15 | 11.45 |  |  | 2.698 |  |  | 7 | 59 | 22 | 12 | 34 | 0.167 | 0.136 | 0.02 | 0.003 | 55.6667 | 6.997 | [6 empty] | 4.2023e-07 | 9e-08
2009-03-31 | 中部地方整備局 | 豊川 | 豊川放水路 | 右岸 | 3 | 豊川3.0k裏法(P-7) | 裏のり面 | B.豊川3.0k裏法(P-7) | 12.15 | 12.45 |  |  | 2.659 |  |  | 56 | 37 | 7 |  | 7 | 6.55 | 3.61 | 0.433 | 0.163 | 40.184 | 0.458 | [6 empty] | 0.00052209 | 0.00026569
2009-03-31 | 中部地方整備局 | 豊川 | 豊川放水路 | 右岸 | 3 | 豊川3.0k裏法(P-8) | 裏のり面 | B.豊川3.0k裏法(P-8) | 14.15 | 14.37 |  |  | 2.674 |  |  | 66 | 27 | 7 |  | 7 | 12.3 | 6.54 | 0.524 | 0.156 | 78.8462 | 0.964 | [6 empty] | 0.00081225 | 0.00024336
2009-03-31 | 中部地方整備局 | 豊川 | 豊川放水路 | 右岸 | 4.2 | 豊川4.2k＋180m裏法（P-1) | 表のり面 | B.豊川4.2k＋180m裏法（P-1) | 5.15 | 5.45 |  |  | 2.597 |  |  | 1 | 11 | 59 | 29 | 88 | 0.017 | 0.012 | 0.002 |  |  |  | 65.1 | 34 | 31.1 |  |  |  | 2.0253e-09
2009-03-31 | 中部地方整備局 | 豊川 | 豊川放水路 | 右岸 | 4.2 | 豊川4.2k＋180m表法（P-4) | 表のり面 | B.豊川4.2k＋180m表法（P-4) | 14.15 | 14.45 |  |  | 2.717 |  |  | 0 | 82 | 14 | 4 | 18 | 0.228 | 0.194 | 0.097 | 0.025 | 9.12 | 3.205 | [6 empty] | 1.6306e-05 | 6.25e-06
2009-03-31 | 中部地方整備局 | 豊川 | 豊川放水路 | 右岸 | 4.2 | 豊川4.2k＋180m表法（P-5) | 表のり面 | B.豊川4.2k＋180m表法（P-5) | 16.15 | 16.25 |  |  | 2.662 |  |  | 58 | 31 | 8 | 3 | 11 | 5.63 | 3.41 | 0.303 | 0.063 | 89.3651 | 1.782 | [6 empty] | 0.0002283 | 3.969e-05
2009-03-31 | 中部地方整備局 | 豊川 | 豊川放水路 | 右岸 | 4.2 | 豊川4.2k＋180m表法（P-6) | 表のり面 | B.豊川4.2k＋180m表法（P-6) | 19.15 | 19.35 |  |  | 2.68 |  |  | 0 | 68 | 23 | 9 | 32 | 0.149 | 0.131 | 0.025 | 0.006 | 24.8333 | 4.311 | [6 empty] | 7.0474e-07 | 3.6e-07
2009-03-31 | 中部地方整備局 | 豊川 | 豊川放水路 | 右岸 | 4.2 | 豊川4.2k＋180m表法（P-7) | 表のり面 | B.豊川4.2k＋180m表法（P-7) | 22.15 | 22.45 |  |  | 2.692 |  |  | 0 | 66 | 26 | 8 | 34 | 0.147 | 0.128 | 0.029 | 0.007 | 21 | 3.68 | [6 empty] | 9.9398e-07 | 4.9e-07
2009-03-31 | 中部地方整備局 | 豊川 | 豊川放水路 | 右岸 | 4.2 | 豊川4.2k＋180m表法（P-8) | 表のり面 | B.豊川4.2k＋180m表法（P-8) | 25.15 | 25.45 |  |  | 2.697 |  |  | 0 | 51 | 33 | 16 | 49 | 0.116 | 0.078 | 0.008 | 0.001 | 116 | 2.826 | [6 empty] | 5.0287e-08 | 1e-08
2009-03-31 | 中部地方整備局 | 豊川 | 豊川放水路 | 右岸 | 4.2 | 豊川4.2k＋180m裏法（P-2) | 裏のり面 | B.豊川4.2k＋180m裏法（P-2) | 1.15 | 1.45 |  |  | 2.683 |  |  | 39 | 41 | 15 | 5 | 20 | 1.87 | 0.798 | 0.071 | 0.014 | 133.5714 | 1.758 | [6 empty] | 7.9134e-06 | 1.96e-06
2009-03-31 | 中部地方整備局 | 豊川 | 豊川放水路 | 右岸 | 4.2 | 豊川4.2k＋180m裏法（P-4) | 裏のり面 | B.豊川4.2k＋180m裏法（P-4) | 2.15 | 2.45 |  |  | 2.693 |  |  | 1 | 29 | 44 | 26 | 70 | 0.039 | 0.022 | 0.002 |  |  |  | 43.2 | 24.1 | 19.1 |  |  |  | 2.0253e-09
2009-03-31 | 中部地方整備局 | 豊川 | 豊川放水路 | 右岸 | 4.2 | 豊川4.2k＋180m裏法（P-8) | 裏のり面 | B.豊川4.2k＋180m裏法（P-8) | 4.15 | 4.45 |  |  | 2.632 |  |  | 0 | 19 | 48 | 33 | 81 | 0.022 | 0.014 |  |  |  |  | 57.2 | 31.5 | 25.7
2009-03-31 | 中部地方整備局 | 豊川 | 豊川放水路 | 右岸 | 4.2 | 豊川4.2k＋180m裏法（P-10) | 裏のり面 | B.豊川4.2k＋180m裏法（P-10) | 5.15 | 5.45 |  |  | 2.603 |  |  | 0 | 20 | 49 | 31 | 80 | 0.023 | 0.014 | 0.002 |  |  |  | 67.3 | 42 | 25.3 |  |  |  | 2.0253e-09
2009-03-31 | 中部地方整備局 | 豊川 | 豊川放水路 | 右岸 | 4.2 | 豊川4.2k＋180m裏法（P-1) | 裏のり面 | B.豊川4.2k＋180m裏法（P-1) | 5.65 | 5.95 |  |  | 2.692 |  |  | 0 | 66 | 26 | 8 | 34 | 0.179 | 0.145 | 0.027 | 0.007 | 25.5714 | 2.384 | [6 empty] | 8.4231e-07 | 4.9e-07
2009-03-31 | 中部地方整備局 | 豊川 | 豊川放水路 | 右岸 | 4.2 | 豊川4.2k＋180m裏法（P-12) | 裏のり面 | B.豊川4.2k＋180m裏法（P-12) | 6.65 | 6.95 |  |  | 2.698 |  |  | 0 | 57 | 30 | 13 | 43 | 0.143 | 0.112 | 0.014 | 0.002 | 71.5 | 4.899 | [6 empty] | 1.839e-07 | 4e-08
2009-03-31 | 中部地方整備局 | 豊川 | 豊川放水路 | 右岸 | 4.2 | 豊川4.2k＋180m裏法（P-13) | 裏のり面 | B.豊川4.2k＋180m裏法（P-13) | 8.15 | 8.45 |  |  | 2.675 |  |  | 0 | 86 | 10 | 4 | 14 | 0.527 | 0.454 | 0.162 | 0.038 | 13.8684 | 3.683 | [6 empty] | 5.3511e-05 | 1.444e-05
2009-03-31 | 中部地方整備局 | 豊川 | 豊川放水路 | 右岸 | 4.2 | 豊川4.2k＋180m裏法（P-14) | 裏のり面 | B.豊川4.2k＋180m裏法（P-13) | 10.15 | 10.45 |  |  | 2.661 |  |  | 16 | 76 | 8 |  | 8 | 0.79 | 0.661 | 0.314 | 0.114 | 6.9298 | 2.247 | [6 empty] | 0.00024796 | 0.00012996
2009-03-31 | 中部地方整備局 | 豊川 | 豊川放水路 | 右岸 | 4.2 | 豊川4.2k＋180m裏法（P-2) | 裏のり面 | B.豊川4.2k＋180m裏法（P-2) | 10.15 | 10.45 |  |  | 2.69 |  |  | 2 | 70 | 21 | 7 | 28 | 0.203 | 0.167 | 0.036 | 0.01 | 20.3 | 4.422 | [6 empty] | 1.6404e-06 | 1e-06
2009-03-31 | 中部地方整備局 | 豊川 | 豊川放水路 | 右岸 | 4.2 | 豊川4.2k＋180m裏法（P-3) | 裏のり面 | B.豊川4.2k＋180m裏法（P-3) | 12.15 | 12.45 |  |  | 2.666 |  |  | 19 | 64 | 12 | 5 | 17 | 0.743 | 0.579 | 0.137 | 0.0222 | 33.4685 | 5.153 | [6 empty] | 3.629e-05 | 4.9284e-06
2009-03-31 | 中部地方整備局 | 豊川 | 豊川放水路 | 右岸 | 4.2 | 豊川4.2k＋180m裏法（P-15) | 裏のり面 | B.豊川4.2k＋180m裏法（P-15) | 12.15 | 12.45 |  |  | 2.667 |  |  | 18 | 63 | 15 | 4 | 19 | 0.542 | 0.363 | 0.0822 | 0.022 | 24.6364 | 2.037 | [6 empty] | 1.1111e-05 | 4.84e-06
2009-03-31 | 中部地方整備局 | 豊川 | 豊川放水路 | 右岸 | 4.2 | 豊川4.2k＋180m裏法（P-4) | 裏のり面 | B.豊川4.2k＋180m裏法（P-4) | 14.15 | 14.45 |  |  | 2.695 |  |  | 0 | 86 | 10 | 4 | 14 | 0.238 | 0.203 | 0.117 | 0.036 | 6.6111 | 2.469 | [6 empty] | 2.5176e-05 | 1.296e-05
2009-03-31 | 中部地方整備局 | 豊川 | 豊川放水路 | 右岸 | 4.2 | 豊川4.2k＋180m裏法（P-16) | 裏のり面 | B.豊川4.2k＋180m裏法（P-16) | 14.15 | 14.45 |  |  | 2.691 |  |  | 10 | 69 | 17 | 4 | 21 | 0.251 | 0.204 | 0.068 | 0.022 | 11.4091 | 2.985 | [6 empty] | 7.1602e-06 | 4.84e-06
2009-03-31 | 中部地方整備局 | 豊川 | 豊川放水路 | 右岸 | 4.2 | 豊川4.2k＋180m裏法（P-17) | 裏のり面 | B.豊川4.2k＋180m裏法（P-17) | 16.15 | 16.25 |  |  | 2.673 |  |  | 69 | 23 | 8 |  |  | 15.7 | 9.43 | 0.497 | 0.119 | 131.9328 | 1.879 | [6 empty] | 0.00071855 | 0.00014161
2009-03-31 | 中部地方整備局 | 豊川 | 豊川放水路 | 右岸 | 4.2 | 豊川4.2k＋180m裏法（P-5) | 裏のり面 | B.豊川4.2k＋180m裏法（P-5) | 16.15 | 16.45 |  |  | 2.662 |  |  | 62 | 31 | 7 |  | 7 | 7.97 | 4.86 | 0.419 | 0.127 | 62.7559 | 0.926 | [6 empty] | 0.0004838 | 0.00016129
2009-03-31 | 中部地方整備局 | 豊川 | 豊川放水路 | 右岸 | 4.2 | 豊川4.2k＋180m裏法（P-18) | 裏のり面 | B.豊川4.2k＋180m裏法（P-18) | 18.15 | 18.4 |  |  | 2.666 |  |  | 65 | 29 | 6 |  | 6 | 8.35 | 5.91 | 0.603 | 0.205 | 40.7317 | 0.929 | [6 empty] | 0.0011246 | 0.00042025
2009-03-31 | 中部地方整備局 | 豊川 | 豊川放水路 | 右岸 | 4.2 | 豊川4.2k＋180m裏法（P-19) | 裏のり面 | B.豊川4.2k＋180m裏法（P-19) | 20.15 | 20.45 |  |  | 2.688 |  |  | 0 | 70 | 24 | 6 | 30 | 0.152 | 0.134 | 0.029 | 0.009 | 16.8889 | 3.764 | [6 empty] | 9.9398e-07 | 8.1e-07
2009-03-31 | 中部地方整備局 | 豊川 | 豊川放水路 | 右岸 | 4.2 | 豊川4.2k＋180m裏法（P-20) | 裏のり面 | B.豊川4.2k＋180m裏法（P-20) | 22.15 | 22.45 |  |  | 2.691 |  |  | 0 | 73 | 21 | 6 | 27 | 0.154 | 0.137 | 0.043 | 0.011 | 14 | 5.31 | [6 empty] | 2.476e-06 | 1.21e-06
2009-03-31 | 中部地方整備局 | 豊川 | 豊川放水路 | 右岸 | 4.2 | 豊川4.2k＋180m裏法（P-21) | 裏のり面 | B.豊川4.2k＋180m裏法（P-21) | 24.15 | 24.45 |  |  | 2.7 |  |  | 3 | 67 | 22 | 8 | 30 | 0.157 | 0.137 | 0.029 | 0.007 | 22.4286 | 5.039 | [6 empty] | 9.9398e-07 | 4.9e-07
2009-03-31 | 中部地方整備局 | 豊川 | 豊川放水路 | 右岸 | 4.2 | 豊川4.2k＋180m裏法（P-22) | 裏のり面 | B.豊川4.2k＋180m裏法（P-22) | 26.15 | 26.38 |  |  | 2.696 |  |  | 0 | 72 | 20 | 8 | 28 | 0.161 | 0.141 | 0.038 | 0.009 | 17.8889 | 5.576 | [6 empty] | 1.8593e-06 | 8.1e-07
2009-03-31 | 中部地方整備局 | 豊川 | 豊川放水路 | 右岸 | 4.2 | 豊川4.2k＋180m裏法（P-6) | 裏のり面 | B.豊川4.2k＋180m裏法（P-6) | 3.15 | 3.45 |  |  | 2.652 |  |  | 0 | 27 | 43 | 30 | 73 | 0.031 | 0.017 | 0.001 |  |  |  | 54.3 | 27.3 | 27 |  |  |  | 4.0644e-10
2009-03-31 | 中部地方整備局 | 豊川 | 豊川放水路 | 右岸 | 5.8 | 豊川5.8k＋100m表法（P-1) | 表のり面 | B.豊川5.8k＋100m表法（P-1) | 1.15 | 1.45 |  |  | 2.716 |  |  | 1 | 53 | 31 | 15 | 46 | 0.153 | 0.105 | 0.01 | 0.001 | 153 | 3.53 | [6 empty] | 8.4333e-08 | 1e-08
2009-03-31 | 中部地方整備局 | 豊川 | 豊川放水路 | 右岸 | 5.8 | 豊川5.8k＋100m表法（P-2) | 表のり面 | B.豊川5.8k＋100m表法（P-2) | 2.15 | 2.45 |  |  | 2.693 |  |  | 43 | 37 | 15 | 5 | 20 | 2.47 | 0.922 | 0.078 | 0.019 | 130 | 0.759 | [6 empty] | 9.8397e-06 | 3.61e-06
2009-03-31 | 中部地方整備局 | 豊川 | 豊川放水路 | 右岸 | 5.8 | 豊川5.8k＋100m表法（P-3) | 表のり面 | B.豊川5.8k＋100m表法（P-3) | 3.15 | 3.45 |  |  | 2.689 |  |  | 25 | 66 | 9 |  | 9 | 0.942 | 0.697 | 0.262 | 0.104 | 9.0577 | 1.6 | [6 empty] | 0.00016301 | 0.00010816
2009-03-31 | 中部地方整備局 | 豊川 | 豊川放水路 | 右岸 | 5.8 | 豊川5.8k＋100m表法（S-1) | 表のり面 | B.豊川5.8k＋100m表法（S-1) | 4 | 4.7 | 7 | 1.93 | 2.722 | 0.842 | 0.32408 | 0 | 52 | 33 | 15 | 48 | 0.12 | 0.0847 | 0.00912 | 0.00158 | 75.9494 | 3.013 | [6 empty] | 6.8125e-08 | 2.4964e-08 |  | 3.3539e-09 | CU |  |  | 27.7 | 29.5
2009-03-31 | 中部地方整備局 | 豊川 | 豊川放水路 | 右岸 | 5.8 | 豊川5.8k＋100m表法（D-1) | 表のり面 | B.豊川5.8k＋100m表法（D-1) | 5.2 | 6.2 | 5 | 1.785 | 2.704 | 1.163 | 0.72725 | 0 | 2 | 56 | 42 | 98 | 0.0115 | 0.00768 |  |  |  |  | 47.7 | 27.9 | 19.8 | [7 empty] | UU | [8 empty] | 48.2 | 0
2009-03-31 | 中部地方整備局 | 豊川 | 豊川放水路 | 右岸 | 5.8 | 豊川5.8k＋100m表法（S-2) | 表のり面 | B.豊川5.8k＋100m表法（S-2) | 6.7 | 7.5 | 15 | 1.842 | 2.702 | 0.833 | 0.31534 | 0 | 93 | 7 | 0 | 7 | 0.41 | 0.358 | 0.223 | 0.14 | 2.9286 | 1.269 | [6 empty] | 0.00011221 | 0.000196 |  | 0.00011943 | CD | 22.2 | 32.9
2009-03-31 | 中部地方整備局 | 豊川 | 豊川放水路 | 右岸 | 5.8 | 豊川5.8k＋100m表法（P-4) | 表のり面 | B.豊川5.8k＋100m表法（P-4) | 9.15 | 9.45 |  |  | 2.686 |  |  | 11 | 79 | 7 | 3 | 10 | 0.672 | 0.555 | 0.224 | 0.0698 | 9.6275 | 2.525 | [6 empty] | 0.00011338 | 4.872e-05
2009-03-31 | 中部地方整備局 | 豊川 | 豊川放水路 | 右岸 | 5.8 | 豊川5.8k＋100m表法（P-5) | 表のり面 | B.豊川5.8k＋100m表法（P-5) | 10.15 | 10.45 |  |  | 2.678 |  |  | 56 | 37 | 7 |  | 7 | 6.4 | 3.3 | 0.509 | 0.181 | 35.3591 | 0.63 | [6 empty] | 0.00075939 | 0.00032761
2009-03-31 | 中部地方整備局 | 豊川 | 豊川放水路 | 右岸 | 5.8 | 豊川5.8k＋100m表法（P-6) | 表のり面 | B.豊川5.8k＋100m表法（P-6) | 13.15 | 13.45 |  |  | 2.677 |  |  | 60 | 34 | 6 |  | 6 | 13.1 | 9.26 | 0.475 | 0.186 | 70.4301 | 0.25 | [6 empty] | 0.00064699 | 0.00034596
2009-03-31 | 中部地方整備局 | 豊川 | 豊川放水路 | 右岸 | 5.8 | 豊川5.8k＋100m表法（P-7) | 表のり面 | B.豊川5.8k＋100m表法（P-7) | 16.15 | 16.45 |  |  | 2.701 |  |  | 77 | 18 | 5 |  | 5 | 17.9 | 14.4 | 1.5 | 0.329 | 54.4073 | 3.231 | [6 empty] | 0.0092897 | 0.0010824
2009-03-31 | 中部地方整備局 | 豊川 | 豊川放水路 | 右岸 | 5.8 | 豊川5.8k＋100m裏法（S-1) | 裏のり面 | B.豊川5.8k＋100m裏法（S-1) | 1 | 1.85 | 8 | 1.928 | 2.7 | 0.75 | 0.24107 | 1 | 32 | 44 | 23 | 67 | 0.051 | 0.0295 | 0.0032 | [9 empty] | 6.0177e-09 |  |  |  | UU | [8 empty] | 24.8 | 11.3
2009-03-31 | 中部地方整備局 | 豊川 | 豊川放水路 | 右岸 | 5.8 | 豊川5.8k＋100m裏法（P-2) | 裏のり面 | B.豊川5.8k＋100m裏法（P-2) | 1.15 | 1.45 |  |  | 2.676 |  |  | 12 | 39 | 28 | 21 | 49 | 0.139 | 0.08 | 0.004 | [9 empty] | 1.0092e-08
2009-03-31 | 中部地方整備局 | 豊川 | 豊川放水路 | 右岸 | 5.8 | 豊川5.8k＋100m裏法（P-4) | 裏のり面 | B.豊川5.8k＋100m裏法（P-4) | 2.15 | 2.45 |  |  | 2.692 |  |  | 1 | 31 | 40 | 28 | 68 | 0.041 | 0.021 | 0.002 | [9 empty] | 2.0253e-09
2009-03-31 | 中部地方整備局 | 豊川 | 豊川放水路 | 右岸 | 5.8 | 豊川5.8k＋100m裏法（P-1) | 裏のり面 | B.豊川5.8k＋100m裏法（P-1) | 2.65 | 2.95 |  |  | 2.676 |  |  | 1 | 24 | 47 | 28 | 75 | 0.03 | 0.019 | 0.002 | [9 empty] | 2.0253e-09
2009-03-31 | 中部地方整備局 | 豊川 | 豊川放水路 | 右岸 | 5.8 | 豊川5.8k＋100m裏法（P-6) | 裏のり面 | B.豊川5.8k＋100m裏法（P-6) | 3.15 | 3.45 |  |  | 2.692 |  |  | 39 | 55 | 6 |  | 6 | 1.58 | 0.791 | 0.35 | 0.186 | 8.4946 | 0.798 | [6 empty] | 0.00031886 | 0.00034596
2009-03-31 | 中部地方整備局 | 豊川 | 豊川放水路 | 右岸 | 5.8 | 豊川5.8k＋100m裏法（P-2) | 裏のり面 | B.豊川5.8k＋100m裏法（P-2) | 3.65 | 3.95 |  |  | 2.704 |  |  | 0 | 30 | 42 | 28 | 70 | 0.036 | 0.02 | 0.002 | [9 empty] | 2.0253e-09
2009-03-31 | 中部地方整備局 | 豊川 | 豊川放水路 | 右岸 | 5.8 | 豊川5.8k＋100m裏法（P-8) | 裏のり面 | B.豊川5.8k＋100m裏法（P-8) | 4.15 | 4.45 |  |  | 2.697 |  |  | 14 | 31 | 35 | 20 | 55 | 0.11 | 0.054 | 0.005 | [9 empty] | 1.6924e-08
2009-03-31 | 中部地方整備局 | 豊川 | 豊川放水路 | 右岸 | 5.8 | 豊川5.8k＋100m裏法（D-1) | 裏のり面 | B.豊川5.8k＋100m裏法（D-1) | 5 | 5.8 | 5 | 1.832 | 2.711 | 1.05 | 0.5647 | 0 | 1 | 57 | 42 | 99 | 0.012 | 0.00797 |  |  |  |  | 49.9 | 28.5 | 21.4 | [7 empty] | UU | [8 empty] | 47.4 | 0
2009-03-31 | 中部地方整備局 | 豊川 | 豊川放水路 | 右岸 | 5.8 | 豊川5.8k＋100m裏法（P-12) | 裏のり面 | B.豊川5.8k＋100m裏法（P-12) | 6.15 | 6.45 |  |  | 2.715 |  |  | 0 | 10 | 50 | 40 | 90 | 0.012 | 0.008 |  |  |  |  | 43.4 | 25.4 | 18
2009-03-31 | 中部地方整備局 | 豊川 | 豊川放水路 | 右岸 | 5.8 | 豊川5.8k＋100m裏法（S-2) | 裏のり面 | B.豊川5.8k＋100m裏法（S-2) | 6.7 | 7.4 |  |  | 2.694 |  |  | 3 | 96 | 1 |  | 1 | 0.543 | 0.521 | 0.285 | 0.23 | 2.3609 | 0.944 | [6 empty] | 0.0001981 | 0.000529
2009-03-31 | 中部地方整備局 | 豊川 | 豊川放水路 | 右岸 | 5.8 | 豊川5.8k＋100m裏法（P-13) | 裏のり面 | B.豊川5.8k＋100m裏法（P-13) | 8.15 | 8.45 |  |  | 2.691 |  |  | 1 | 82 | 12 | 5 | 17 | 0.443 | 0.362 | 0.118 | 0.022 | 20.1364 | 4.762 | [6 empty] | 2.5677e-05 | 4.84e-06
2009-03-31 | 中部地方整備局 | 豊川 | 豊川放水路 | 右岸 | 5.8 | 豊川5.8k＋100m裏法（P-3) | 裏のり面 | B.豊川5.8k＋100m裏法（P-3) | 9.15 | 9.45 |  |  | 2.69 |  |  | 9 | 79 | 8 | 4 | 12 | 0.516 | 0.414 | 0.172 | 0.052 | 9.9231 | 24.16 | [6 empty] | 6.1478e-05 | 2.704e-05
2009-03-31 | 中部地方整備局 | 豊川 | 豊川放水路 | 右岸 | 5.8 | 豊川5.8k＋100m裏法（P-14) | 裏のり面 | B.豊川5.8k＋100m裏法（P-14) | 10.15 | 10.45 |  |  | 2.682 |  |  | 7 | 84 | 9 |  | 9 | 0.599 | 0.505 | 0.232 | 0.098 | 6.1122 | 1.819 | [6 empty] | 0.00012298 | 9.604e-05
2009-03-31 | 中部地方整備局 | 豊川 | 豊川放水路 | 右岸 | 5.8 | 豊川5.8k＋100m裏法（P-4) | 裏のり面 | B.豊川5.8k＋100m裏法（P-4) | 11.15 | 11.45 |  |  | 2.677 |  |  | 25 | 54 | 15 | 6 | 21 | 0.712 | 0.431 | 0.067 | 0.013 | 54.7692 | 3.233 | [6 empty] | 6.9186e-06 | 1.69e-06
2009-03-31 | 中部地方整備局 | 豊川 | 豊川放水路 | 右岸 | 5.8 | 豊川5.8k＋100m裏法（P-15) | 裏のり面 | B.豊川5.8k＋100m裏法（P-15) | 12.15 | 12.45 |  |  | 2.664 |  |  | 52 | 40 | 8 |  | 8 | 8.2 | 2.62 | 0.436 | 0.133 | 61.6541 | 0.452 | [6 empty] | 0.00053051 | 0.00017689
2009-03-31 | 中部地方整備局 | 豊川 | 豊川放水路 | 右岸 | 5.8 | 豊川5.8k＋100m裏法（P-5) | 裏のり面 | B.豊川5.8k＋100m裏法（P-5) | 13.15 | 13.43 |  |  | 2.672 |  |  | 50 | 38 | 8 | 4 | 12 | 4.39 | 1.93 | 0.231 | 0.054 | 81.2963 | 1.234 | [6 empty] | 0.00012176 | 2.916e-05
2009-03-31 | 中部地方整備局 | 豊川 | 豊川放水路 | 右岸 | 5.8 | 豊川5.8k＋100m裏法（P-16) | 裏のり面 | B.豊川5.8k＋100m裏法（P-16) | 14.15 | 14.33 |  |  | 2.667 |  |  | 77 | 17 | 6 |  | 6 | 19 | 14.8 | 1.32 | 0.253 | 75.0988 | 4.57 | [6 empty] | 0.0069083 | 0.00064009
2009-03-31 | 中部地方整備局 | 豊川 | 豊川放水路 | 右岸 | 5.8 | 豊川5.8k＋100m裏法（P-6) | 裏のり面 | B.豊川5.8k＋100m裏法（P-6) | 15.15 | 15.2 |  |  | 2.649 |  |  | 62 | 29 | 9 |  | 9 | 6.72 | 4.18 | 0.244 | 0.086 | 78.1395 | 1.264 | [6 empty] | 0.00013822 | 7.396e-05
2009-03-31 | 中部地方整備局 | 豊川 | 豊川放水路 | 右岸 | 5.8 | 豊川5.8k＋100m裏法（P-17) | 裏のり面 | B.豊川5.8k＋100m裏法（P-17) | 16.15 | 16.37 |  |  | 2.662 |  |  | 62 | 31 | 7 |  | 7 | 8.22 | 5.05 | 0.487 | 0.147 | 55.9184 | 1.009 | [6 empty] | 0.0006855 | 0.00021609
2009-03-31 | 中部地方整備局 | 豊川 | 豊川放水路 | 右岸 | 5.8 | 豊川5.8k＋100m裏法（P-18) | 裏のり面 | B.豊川5.8k＋100m裏法（P-18) | 18.15 | 18.38 |  |  | 2.692 |  |  | 2 | 72 | 18 | 8 | 26 | 0.162 | 0.143 | 0.038 | 0.008 | 20.25 | 8.262 | [6 empty] | 1.8593e-06 | 6.4e-07
2009-03-31 | 中部地方整備局 | 豊川 | 豊川放水路 | 右岸 | 5.8 | 豊川5.8k＋100m裏法（P-19) | 裏のり面 | B.豊川5.8k＋100m裏法（P-19) | 20.15 | 20.37 |  |  | 2.682 |  |  | 1 | 69 | 22 | 8 | 30 | 0.149 | 0.13 | 0.034 | 0.007 | 21.2857 | 5.221 | [6 empty] | 1.4369e-06 | 4.9e-07
2009-03-31 | 中部地方整備局 | 豊川 | 豊川放水路 | 右岸 | 5.8 | 豊川5.8k＋100m裏法（P-20) | 裏のり面 | B.豊川5.8k＋100m裏法（P-20) | 21.15 | 21.37 |  |  | 2.683 |  |  | 7 | 29 | 42 | 22 | 64 | 0.057 | 0.029 | 0.004 | [9 empty] | 1.0092e-08
2009-03-31 | 中部地方整備局 | 豊川 | 豊川放水路 | 右岸 | 5.8 | 豊川5.8k＋100m裏法（P-21) | 裏のり面 | B.豊川5.8k＋100m裏法（P-21) | 22.15 | 22.45 |  |  | 2.666 |  |  | 34 | 36 | 21 | 9 | 30 | 0.766 | 0.32 | 0.026 | 0.006 | 127.6667 | 1.177 | [6 empty] | 7.7178e-07 | 3.6e-07
2009-03-31 | 中部地方整備局 | 豊川 | 豊川放水路 | 右岸 | 5.8 | 豊川5.8k＋100m裏法（P-22) | 裏のり面 | B.豊川5.8k＋100m裏法（P-22) | 24.15 | 24.3 |  |  | 2.651 |  |  | 50 | 36 | 10 | 4 | 14 | 4.5 | 1.97 | 0.19 | 0.028 | 160.7143 | 1.47 | [6 empty] | 7.7423e-05 | 7.84e-06
2009-03-31 | 中部地方整備局 | 豊川 | 豊川放水路 | 右岸 | 5.8 | 豊川5.8k＋100m裏法（P-23) | 裏のり面 | B.豊川5.8k＋100m裏法（P-23) | 26.15 | 26.27 |  |  | 2.647 |  |  | 48 | 35 | 12 | 5 | 17 | 4.71 | 1.38 | 0.133 | 0.022 | 214.0909 | 1.06 | [6 empty] | 3.3882e-05 | 4.84e-06
2009-03-31 | 中部地方整備局 | 豊川 | 豊川放水路 | 左岸 | 1.6 | 豊川1.6k表法（S-1) | 表のり面 | B.豊川1.6k表法（S-1) | 1.5 | 2.55 | 5 | 1.911 | 2.671 | 0.745 | 0.23696 | 21 | 75 | 4 | 0 | 4 | 0.947 | 0.769 | 0.451 | 0.309 | 3.0647 | 1.023 | [6 empty] | 0.00057376 | 0.00095481 |  | 0.00076354 | CD | 8 | 36.4
2009-03-31 | 中部地方整備局 | 豊川 | 豊川放水路 | 左岸 | 1.6 | 豊川1.6k表法（P-1) | 表のり面 | B.豊川1.6k表法（P-1) | 3.15 | 3.45 |  |  | 2.663 |  |  | 1 | 50 | 32 | 17 | 49 | 0.146 | 0.08 | 0.007 | [9 empty] | 3.6906e-08
2009-03-31 | 中部地方整備局 | 豊川 | 豊川放水路 | 左岸 | 1.6 | 豊川1.6k表法（S-2) | 表のり面 | B.豊川1.6k表法（S-2) | 5 | 5.75 | 17 | 1.855 | 2.666 | 0.694 | 0.19732 | 21 | 70 | 9 |  | 9 | 0.793 | 0.653 | 0.288 | 0.103 | 7.699 | 2.288 | [6 empty] | 0.00020296 | 0.00010609 |  | 0.00010952 | CD | 2 | 35.7
2009-03-31 | 中部地方整備局 | 豊川 | 豊川放水路 | 左岸 | 1.6 | 豊川1.6k表法（S-3) | 表のり面 | B.豊川1.6k表法（S-3) | 5.75 | 6.6 |  |  | 2.682 |  |  | 2 | 86 | 9 | 3 | 12 | 0.56 | 0.482 | 0.201 | 0.053 | 10.566 | 3.215 | [6 empty] | 8.8207e-05 | 2.809e-05
2009-03-31 | 中部地方整備局 | 豊川 | 豊川放水路 | 左岸 | 1.6 | 豊川1.6k表法（T-1) | 表のり面 | B.豊川1.6k表法（T-1) | 8.5 | 9.4 |  |  | 2.698 |  |  | 2 | 42 | 40 | 16 | 56 | 0.101 | 0.049 | 0.007 | 0.001 | 101 | 1.768 | 38.3 | 28.3 | 10 |  |  |  | 3.6906e-08 | 1e-08
2009-03-31 | 中部地方整備局 | 豊川 | 豊川放水路 | 左岸 | 1.6 | 豊川1.6k表法（S-5) | 表のり面 | B.豊川1.6k表法（S-5) | 10 | 10.7 |  |  | 2.676 |  |  | 3 | 69 | 20 | 8 | 28 | 0.205 | 0.168 | 0.034 | 0.008 | 25.625 | 5.154 | [6 empty] | 1.4369e-06 | 6.4e-07
2009-03-31 | 中部地方整備局 | 豊川 | 豊川放水路 | 左岸 | 1.6 | 豊川1.6k表法（P-2) | 表のり面 | B.豊川1.6k表法（P-2) | 13.15 | 13.45 |  |  | 2.644 |  |  | 57 | 37 | 6 |  | 6 | 7.23 | 4.13 | 0.42 | 0.181 | 39.9448 | 0.342 | [6 empty] | 0.00048648 | 0.00032761
2009-03-31 | 中部地方整備局 | 豊川 | 豊川放水路 | 左岸 | 1.6 | 豊川1.6k表法（P-3) | 表のり面 | B.豊川1.6k表法（P-3) | 16.15 | 16.45 |  |  | 2.669 |  |  | 63 | 32 | 5 |  | 5 | 10.6 | 7.33 | 0.538 | 0.252 | 42.0635 | 0.308 | [6 empty] | 0.00086342 | 0.00063504
2009-03-31 | 中部地方整備局 | 豊川 | 豊川放水路 | 左岸 | 1.6 | 豊川1.6k表法（P-4) | 表のり面 | B.豊川1.6k表法（P-4) | 18.15 | 18.45 |  |  | 2.684 |  |  | 2 | 29 | 47 | 22 | 69 | 0.043 | 0.026 | 0.004 | [9 empty] | 1.0092e-08
2009-03-31 | 中部地方整備局 | 豊川 | 豊川放水路 | 左岸 | 1.6 | 豊川1.6k表法（P-5) | 表のり面 | B.豊川1.6k表法（P-5) | 21.15 | 21.45 |  |  | 2.672 |  |  | 0 | 90 | 8 | 2 | 10 | 0.183 | 0.165 | 0.117 | 0.074 | 2.473 | 1.306 | [6 empty] | 2.5176e-05 | 5.476e-05
2009-03-31 | 中部地方整備局 | 豊川 | 豊川放水路 | 左岸 | 1.6 | 豊川1.6k表法（P-6) | 表のり面 | B.豊川1.6k表法（P-6) | 23.15 | 23.45 |  |  | 2.698 |  |  | 2 | 81 | 13 | 4 | 17 | 0.184 | 0.163 | 0.101 | 0.029 | 6.3448 | 2.982 | [6 empty] | 1.7907e-05 | 8.41e-06
2009-03-31 | 中部地方整備局 | 豊川 | 豊川放水路 | 左岸 | 1.6 | 豊川1.6k表法（P-7) | 表のり面 | B.豊川1.6k表法（P-7) | 26.15 | 26.45 |  |  | 2.687 |  |  | 0 | 58 | 31 | 11 | 42 | 0.14 | 0.117 | 0.016 | 0.003 | 46.6667 | 2.417 | [6 empty] | 2.5058e-07 | 9e-08
2009-03-31 | 中部地方整備局 | 豊川 | 豊川放水路 | 左岸 | 1.6 | 豊川1.6k表法（P-8) | 表のり面 | B.豊川1.6k表法（P-8) | 29.15 | 29.4 |  |  | 2.693 |  |  | 5 | 47 | 36 | 12 | 48 | 0.114 | 0.081 | 0.015 | 0.002 | 57 | 3.854 | [6 empty] | 2.1578e-07 | 4e-08
2009-03-31 | 中部地方整備局 | 豊川 | 豊川放水路 | 左岸 | 1.6 | 豊川1.6k表法（P-9) | 表のり面 | B.豊川1.6k表法（P-9) | 31.15 | 31.45 |  |  | 2.695 |  |  | 0 | 6 | 60 | 34 | 94 | 0.017 | 0.012
2009-03-31 | 中部地方整備局 | 豊川 | 豊川放水路 | 左岸 | 1.6 | 豊川1.6k表法（P-10) | 表のり面 | B.豊川1.6k表法（P-10) | 34.15 | 34.45 |  |  | 2.674 |  |  | 0 | 2 | 54 | 44 | 98 | 0.01 | 0.007 |  |  |  |  | 65 | 29.5 | 35.5
2009-03-31 | 中部地方整備局 | 豊川 | 豊川放水路 | 左岸 | 1.6 | 豊川1.6k表法（P-11) | 表のり面 | B.豊川1.6k表法（P-11) | 37.15 | 37.45 |  |  | 2.702 |  |  | 0 | 1 | 63 | 36 | 99 | 0.013 | 0.01 |  |  |  |  | 85.9 | 39.2 | 46.7
2009-03-31 | 中部地方整備局 | 豊川 | 豊川放水路 | 左岸 | 1.6 | 豊川1.6k表法（P-12) | 表のり面 | B.豊川1.6k表法（P-12) | 40.15 | 40.45 |  |  | 2.694 |  |  | 0 | 0 | 53 | 47 | 100 | 0.008 | 0.006 |  |  |  |  | 85.8 | 41.6 | 44.2
2009-03-31 | 中部地方整備局 | 豊川 | 豊川放水路 | 左岸 | 1.6 | 豊川1.6k表法（P-13) | 表のり面 | B.豊川1.6k表法（P-13) | 43.15 | 43.45 |  |  | 2.685 |  |  | 0 | 2 | 50 | 48 | 98 | 0.009 | 0.005 |  |  |  |  | 81 | 34.2 | 46.8
2009-03-31 | 中部地方整備局 | 豊川 | 豊川放水路 | 左岸 | 1.6 | 豊川1.6k表法（P-14) | 表のり面 | B.豊川1.6k表法（P-14) | 47.15 | 47.45 |  |  | 2.683 |  |  | 0 | 36 | 42 | 22 | 64 | 0.059 | 0.034 | 0.004 | [9 empty] | 1.0092e-08
2009-03-31 | 中部地方整備局 | 豊川 | 豊川放水路 | 左岸 | 1.6 | 豊川1.6k表法（P-15) | 表のり面 | B.豊川1.6k表法（P-15) | 48.15 | 48.45 |  |  | 2.712 |  |  | 0 | 11 | 47 | 42 | 89 | 0.012 | 0.008
2009-03-31 | 中部地方整備局 | 豊川 | 豊川放水路 | 左岸 | 1.6 | 豊川1.6k表法（P-16) | 表のり面 | B.豊川1.6k表法（P-16) | 49.15 | 49.45 |  |  | 2.684 |  |  | 0 | 42 | 35 | 23 | 58 | 0.088 | 0.045 | 0.003 | [9 empty] | 5.1819e-09
2009-03-31 | 中部地方整備局 | 豊川 | 豊川放水路 | 左岸 | 1.6 | 豊川1.6k表法（P-17) | 表のり面 | B.豊川1.6k表法（P-17) | 50.15 | 50.3 |  |  | 2.661 |  |  | 24 | 67 | 9 |  | 9 | 0.885 | 0.701 | 0.299 | 0.099 | 8.9394 | 2.28 | [6 empty] | 0.00022138 | 9.801e-05
2009-03-31 | 中部地方整備局 | 豊川 | 豊川放水路 | 左岸 | 1.6 | 豊川1.6k表法（P-18) | 表のり面 | B.豊川1.6k表法（P-18) | 53.05 | 53.14 |  |  | 2.651 |  |  | 64 | 32 | 4 |  | 4 | 4.08 | 3.11 | 0.729 | 0.298 | 13.6913 | 1.878 | [6 empty] | 0.0017456 | 0.00088804
2009-03-31 | 中部地方整備局 | 豊川 | 豊川放水路 | 左岸 | 1.6 | 豊川1.6k裏法（S-1) | 裏のり面 | B.豊川1.6k裏法（S-1) | 1 | 2.4 | 7 | 1.935 | 2.682 | 0.755 | 0.24522 | 0 | 33 | 37 | 30 | 67 | 0.044 | 0.022 | [14 empty] | UU | [8 empty] | 34.6 | 7.9
2009-03-31 | 中部地方整備局 | 豊川 | 豊川放水路 | 左岸 | 1.6 | 豊川1.6k裏法（P-2) | 裏のり面 | B.豊川1.6k裏法（P-2) | 1.15 | 1.45 |  |  | 2.674 |  |  | 13 | 70 | 13 | 4 | 17 | 0.609 | 0.487 | 0.108 | 0.026 | 23.4231 | 3.673 | [6 empty] | 2.0914e-05 | 6.76e-06
2009-03-31 | 中部地方整備局 | 豊川 | 豊川放水路 | 左岸 | 1.6 | 豊川1.6k裏法（P-4) | 裏のり面 | B.豊川1.6k裏法（P-4) | 2.15 | 2.45 |  |  | 2.678 |  |  | 7 | 78 | 10 | 5 | 15 | 0.627 | 0.524 | 0.144 | 0.032 | 19.5938 | 4.236 | [6 empty] | 4.0731e-05 | 1.024e-05
2009-03-31 | 中部地方整備局 | 豊川 | 豊川放水路 | 左岸 | 1.6 | 豊川1.6k裏法（P-6) | 裏のり面 | B.豊川1.6k裏法（P-6) | 3.15 | 3.45 |  |  | 2.677 |  |  | 2 | 81 | 11 | 6 | 17 | 0.488 | 0.398 | 0.125 | 0.021 | 23.2381 | 5.295 | [6 empty] | 2.9345e-05 | 4.41e-06
2009-03-31 | 中部地方整備局 | 豊川 | 豊川放水路 | 左岸 | 1.6 | 豊川1.6k裏法（P-1) | 裏のり面 | B.豊川1.6k裏法（P-1) | 4.15 | 4.45 |  |  | 2.661 |  |  | 12 | 79 | 9 |  | 9 | 0.679 | 0.563 | 0.252 | 0.105 | 6.4667 | 1.843 | [6 empty] | 0.00014895 | 0.00011025
2009-03-31 | 中部地方整備局 | 豊川 | 豊川放水路 | 左岸 | 1.6 | 豊川1.6k裏法（P-8) | 裏のり面 | B.豊川1.6k裏法（P-8) | 4.15 | 4.45 |  |  | 2.673 |  |  | 3 | 86 | 8 | 3 | 11 | 0.593 | 0.507 | 0.216 | 0.056 | 10.5893 | 3.243 | [6 empty] | 0.00010421 | 3.136e-05
2009-03-31 | 中部地方整備局 | 豊川 | 豊川放水路 | 左岸 | 1.6 | 1.6k(裏) | 表のり面 | B.L1.6k表法面S-2 | 5 | 5.75 | 17 | 1.855 | 2.666 | 0.694 | 0.19732 | 21 | 70 | 9 | 0 | 9 | 0.793 | 0.653 | 0.288 | 0.103 | 7.699 | [7 empty] | 0.00020296 | 0.00010609 |  | 0.00010952 | CD | 2 | 35.7
2009-03-31 | 中部地方整備局 | 豊川 | 豊川放水路 | 左岸 | 1.6 | 豊川1.6k裏法（S-2) | 裏のり面 | B.豊川1.6k裏法（S-2) | 5 | 6.1 | 12 | 1.983 | 2.688 | 0.635 | 0.1566 | 0 | 95 | 5 |  | 5 | 0.599 | 0.543 | 0.361 | 0.245 | 2.4449 | 1.311 | [6 empty] | 0.00034257 | 0.00060025 |  | 0.00022353 | CD | 3.8 | 38.1
2009-03-31 | 中部地方整備局 | 豊川 | 豊川放水路 | 左岸 | 1.6 | 豊川1.6k裏法（P-10) | 裏のり面 | B.豊川1.6k裏法（P-10) | 5.15 | 5.45 |  |  | 2.687 |  |  | 3 | 65 | 18 | 14 | 32 | 0.314 | 0.24 | 0.015 | 0.002 | 157 | 6.709 | [6 empty] | 2.1578e-07 | 4e-08
2009-03-31 | 中部地方整備局 | 豊川 | 豊川放水路 | 左岸 | 1.6 | 豊川1.6k裏法（P-11) | 裏のり面 | B.豊川1.6k裏法（P-11) | 6.15 | 6.45 |  |  | 2.662 |  |  | 8 | 84 | 8 |  | 8 | 0.709 | 0.597 | 0.284 | 0.123 | 5.7642 | 1.871 | [6 empty] | 0.00019649 | 0.00015129
2009-03-31 | 中部地方整備局 | 豊川 | 豊川放水路 | 左岸 | 1.6 | 豊川1.6k裏法（P-2) | 裏のり面 | B.豊川1.6k裏法（P-2) | 7.15 | 7.45 |  |  | 2.679 |  |  | 3 | 59 | 24 | 14 | 38 | 0.2 | 0.149 | 0.014 | 0.001 | 200 | 7.07 | [6 empty] | 1.839e-07 | 1e-08
2009-03-31 | 中部地方整備局 | 豊川 | 豊川放水路 | 左岸 | 1.6 | 豊川1.6k裏法（P-12) | 裏のり面 | B.豊川1.6k裏法（P-12) | 8.15 | 8.45 |  |  | 2.669 |  |  | 2 | 91 | 7 |  | 7 | 0.553 | 0.476 | 0.258 | 0.149 | 3.7114 | 1.316 | [6 empty] | 0.0001573 | 0.00022201
2009-03-31 | 中部地方整備局 | 豊川 | 豊川放水路 | 左岸 | 1.6 | 豊川1.6k裏法（P-3) | 裏のり面 | B.豊川1.6k裏法（P-3) | 8.15 | 8.45 |  |  | 2.679 |  |  | 2 | 52 | 31 | 15 | 46 | 0.162 | 0.107 | 0.011 | [9 empty] | 1.0517e-07
2009-03-31 | 中部地方整備局 | 豊川 | 豊川放水路 | 左岸 | 1.6 | 豊川1.6k裏法（P-13) | 裏のり面 | B.豊川1.6k裏法（P-13) | 9.15 | 9.45 |  |  | 2.665 |  |  | 2 | 25 | 44 | 29 | 73 | 0.038 | 0.023 |  |  |  |  | 50.8 | 31 | 19.8
2009-03-31 | 中部地方整備局 | 豊川 | 豊川放水路 | 左岸 | 1.6 | 豊川1.6k裏法（P-4) | 裏のり面 | B.豊川1.6k裏法（P-4) | 10.15 | 10.45 |  |  | 2.697 |  |  | 0 | 74 | 16 | 10 | 26 | 0.208 | 0.173 | 0.034 | 0.005 | 41.6 | 12.539 | [6 empty] | 1.4369e-06 | 2.5e-07
2009-03-31 | 中部地方整備局 | 豊川 | 豊川放水路 | 左岸 | 1.6 | 豊川1.6k裏法（P-14) | 裏のり面 | B.豊川1.6k裏法（P-14) | 10.15 | 10.45 |  |  | 2.697 |  |  | 0 | 37 | 43 | 20 | 63 | 0.06 | 0.035 | 0.005 |  |  |  | 37.9 | 24.1 | 13.8 |  |  |  | 1.6924e-08
2009-03-31 | 中部地方整備局 | 豊川 | 豊川放水路 | 左岸 | 1.6 | 豊川1.6k裏法（P-15) | 裏のり面 | B.豊川1.6k裏法（P-15) | 11.15 | 11.45 |  |  | 2.704 |  |  | 0 | 59 | 28 | 13 | 41 | 0.169 | 0.129 | 0.014 | 0.001 | 169 | 6.187 | [6 empty] | 1.839e-07 | 1e-08
2009-03-31 | 中部地方整備局 | 豊川 | 豊川放水路 | 左岸 | 1.6 | 豊川1.6k裏法（P-5) | 裏のり面 | B.豊川1.6k裏法（P-5) | 12.15 | 12.45 |  |  | 2.68 |  |  | 70 | 23 | 7 |  | 7 | 12 | 8.35 | 0.568 | 0.155 | 77.4194 | 1.992 | [6 empty] | 0.0009791 | 0.00024025
2009-03-31 | 中部地方整備局 | 豊川 | 豊川放水路 | 左岸 | 1.6 | 豊川1.6k裏法（P-16) | 裏のり面 | B.豊川1.6k裏法（P-16) | 13.15 | 13.45 |  |  | 2.695 |  |  | 3 | 66 | 18 | 13 | 31 | 0.245 | 0.185 | 0.018 | 0.002 | 122.5 | 9.604 | [6 empty] | 3.292e-07 | 4e-08
2009-03-31 | 中部地方整備局 | 豊川 | 豊川放水路 | 左岸 | 1.6 | 豊川1.6k裏法（P-6) | 裏のり面 | B.豊川1.6k裏法（P-6) | 14.15 | 14.4 |  |  | 2.667 |  |  | 67 | 26 | 7 |  | 7 | 10.2 | 6.68 | 0.569 | 0.154 | 66.2338 | 1.222 | [6 empty] | 0.00098309 | 0.00023716
2009-03-31 | 中部地方整備局 | 豊川 | 豊川放水路 | 左岸 | 1.6 | 豊川1.6k裏法（P-17) | 裏のり面 | B.豊川1.6k裏法（P-17) | 15.15 | 15.45 |  |  | 2.653 |  |  | 66 | 27 | 7 |  | 7 | 7.94 | 5.22 | 0.569 | 0.175 | 45.3714 | 1.232 | [6 empty] | 0.00098309 | 0.00030625
2009-03-31 | 中部地方整備局 | 豊川 | 豊川放水路 | 左岸 | 1.6 | 豊川1.6k裏法（P-18) | 裏のり面 | B.豊川1.6k裏法（P-18) | 17.15 | 17.45 |  |  | 2.666 |  |  | 68 | 25 | 7 |  | 7 | 11 | 6.65 | 0.616 | 0.178 | 61.7978 | 1.514 | [6 empty] | 0.0011816 | 0.00031684
2009-03-31 | 中部地方整備局 | 豊川 | 豊川放水路 | 左岸 | 1.6 | 豊川1.6k裏法（P-19) | 裏のり面 | B.豊川1.6k裏法（P-19) | 19.15 | 19.45 |  |  | 2.679 |  |  | 7 | 74 | 13 | 6 | 19 | 0.176 | 0.156 | 0.086 | 0.017 | 10.3529 | 4.759 | [6 empty] | 1.2338e-05 | 2.89e-06
2009-03-31 | 中部地方整備局 | 豊川 | 豊川放水路 | 左岸 | 1.6 | 豊川1.6k裏法（P-20) | 裏のり面 | B.豊川1.6k裏法（P-20) | 21.15 | 21.45 |  |  | 2.687 |  |  | 0 | 87 | 10 | 3 | 13 | 0.17 | 0.154 | 0.11 | 0.049 | 3.4694 | 1.909 | [6 empty] | 2.1823e-05 | 2.401e-05
2009-03-31 | 中部地方整備局 | 豊川 | 豊川放水路 | 左岸 | 1.6 | 豊川1.6k裏法（P-21) | 裏のり面 | B.豊川1.6k裏法（P-21) | 23.15 | 23.45 |  |  | 2.682 |  |  | 0 | 81 | 13 | 6 | 19 | 0.163 | 0.146 | 0.083 | 0.017 | 9.5882 | 4.773 | [6 empty] | 1.1363e-05 | 2.89e-06
2009-03-31 | 中部地方整備局 | 豊川 | 豊川放水路 | 左岸 | 1.6 | 豊川1.6k裏法（P-22) | 裏のり面 | B.豊川1.6k裏法（P-22) | 25.15 | 25.45 |  |  | 2.691 |  |  | 8 | 62 | 21 | 9 | 30 | 0.176 | 0.147 | 0.033 | 0.007 | 25.1429 | 45.17 | [6 empty] | 1.3409e-06 | 4.9e-07
2009-03-31 | 中部地方整備局 | 豊川 | 豊川放水路 | 左岸 | 1.8 | 豊川L1.8k表法（P-1) | 表のり面 | B.豊川L1.8k表法（P-1) | 0.65 | 0.95 |  |  | 2.689 |  |  | 4 | 48 | 31 | 17 | 48 | 0.18 | 0.096 | 0.007 | 0.001 | 180 | 1.593 | [6 empty] | 3.6906e-08 | 1e-08
2009-03-31 | 中部地方整備局 | 豊川 | 豊川放水路 | 左岸 | 1.8 | 豊川L1.8k表法（S-１) | 表のり面 | B.豊川L1.8k表法（S-１) | 1.5 | 2.7 | 4 | 1.879 | 2.673 | 0.69 | 0.19438 | 22 | 72 | 6 |  | 6 | 0.938 | 0.736 | 0.349 | 0.186 | 5.043 | 1.297 | [6 empty] | 0.00031676 | 0.00034596 |  | 0.00028545 | CD | 4 | 35.6
2009-03-31 | 中部地方整備局 | 豊川 | 豊川放水路 | 左岸 | 1.8 | 豊川L1.8k表法（P-2) | 表のり面 | B.豊川L1.8k表法（P-2) | 4.15 | 4.45 |  |  | 2.674 |  |  | 2 | 29 | 38 | 31 | 69 | 0.037 | 0.019 |  |  |  |  | 53.3 | 28.2 | 25.1
2009-03-31 | 中部地方整備局 | 豊川 | 豊川放水路 | 左岸 | 1.8 | 1.8k(表) | 表のり面 | B.1.8k(表) | 5 | 6.1 | 12 | 1.983 | 2.688 | 0.635 | 0.1566 | 0 | 95 | 5 | 0 | 5 | 0.599 | 0.543 | 0.361 | 0.245 | 2.4449 | [7 empty] | 0.00034257 | 0.00060025 |  | 0.00022353 | CD | 3.8 | 38.1
2009-03-31 | 中部地方整備局 | 豊川 | 豊川放水路 | 左岸 | 1.8 | 豊川L1.8k表法（P-3) | 表のり面 | B.豊川L1.8k表法（P-3) | 7.15 | 7.45 |  |  | 2.654 |  |  | 15 | 19 | 42 | 24 | 66 | 0.046 | 0.025 | 0.003 |  |  |  | 52.8 | 35.9 | 16.9 |  |  |  | 5.1819e-09
2009-03-31 | 中部地方整備局 | 豊川 | 豊川放水路 | 左岸 | 1.8 | 豊川L1.8k表法（P-4) | 表のり面 | B.豊川L1.8k表法（P-4) | 9.15 | 9.45 |  |  | 2.682 |  |  | 1 | 36 | 43 | 20 | 63 | 0.063 | 0.034 | 0.004 |  |  |  | 43.2 | 29.5 | 13.7 |  |  |  | 1.0092e-08
2009-03-31 | 中部地方整備局 | 豊川 | 豊川放水路 | 左岸 | 1.8 | 豊川L1.8k表法（P-5) | 表のり面 | B.豊川L1.8k表法（P-5) | 11.15 | 11.45 |  |  | 2.672 |  |  | 4 | 61 | 26 | 9 | 35 | 0.188 | 0.148 | 0.023 | 0.006 | 31.3333 | 2.428 | [6 empty] | 5.8093e-07 | 3.6e-07
2009-03-31 | 中部地方整備局 | 豊川 | 豊川放水路 | 左岸 | 1.8 | 豊川L1.8k表法（P-6) | 表のり面 | B.豊川L1.8k表法（P-6) | 13.15 | 13.45 |  |  | 2.651 |  |  | 61 | 30 | 9 |  | 9 | 7.62 | 5.02 | 0.33 | 0.086 | 88.6047 | 0.912 | [6 empty] | 0.00027823 | 7.396e-05
2009-03-31 | 中部地方整備局 | 豊川 | 豊川放水路 | 左岸 | 1.8 | 豊川1.8k裏法（P-1) | 裏のり面 | B.豊川1.8k裏法（P-1) | 0.65 | 0.98 |  |  | 2.715 |  |  | 46 | 28 | 15 | 11 | 26 | 4.37 | 1.12 | 0.025 | 0.003 | 1456.6667 | 1.157 | [6 empty] | 7.0474e-07 | 9e-08
2009-03-31 | 中部地方整備局 | 豊川 | 豊川放水路 | 左岸 | 1.8 | 豊川L1.8k裏法（S-1) | 裏のり面 | B.豊川L1.8k裏法（S-1) | 1 | 2.15 | 4 | 1.929 | 2.673 | 0.675 | 0.18361 | 25 | 66 | 9 |  | 9 | 0.881 | 0.705 | 0.294 | 0.103 | 8.5534 | 2.305 | [6 empty] | 0.00021289 | 0.00010609 |  | 0.0001052 | CD | 2.8 | 37.4
2009-03-31 | 中部地方整備局 | 豊川 | 豊川放水路 | 左岸 | 1.8 | 豊川1.8k裏法（P-3) | 裏のり面 | B.豊川1.8k裏法（P-3) | 1.65 | 2 |  |  | 2.691 |  |  | 3 | 62 | 25 | 10 | 35 | 0.287 | 0.193 | 0.018 | 0.005 | 57.4 | 1.986 | [6 empty] | 3.292e-07 | 2.5e-07
2009-03-31 | 中部地方整備局 | 豊川 | 豊川放水路 | 左岸 | 1.8 | 豊川1.8k裏法（P-4) | 裏のり面 | B.豊川1.8k裏法（P-4) | 2.15 | 2.5 |  |  | 2.683 |  |  | 3 | 80 | 12 | 5 | 17 | 0.54 | 0.45 | 0.113 | 0.023 | 23.4783 | 4.839 | [6 empty] | 2.3226e-05 | 5.29e-06
2009-03-31 | 中部地方整備局 | 豊川 | 豊川放水路 | 左岸 | 1.8 | 豊川1.8k裏法（P-6) | 裏のり面 | B.豊川1.8k裏法（P-6) | 3.15 | 3.46 |  |  | 2.673 |  |  | 10 | 79 | 7 | 4 | 11 | 0.681 | 0.581 | 0.266 | 0.058 | 11.7414 | 4.103 | [6 empty] | 0.00016883 | 3.364e-05
2009-03-31 | 中部地方整備局 | 豊川 | 豊川放水路 | 左岸 | 1.8 | 豊川1.8k裏法（P-8) | 裏のり面 | B.豊川1.8k裏法（P-8) | 4.14 | 4.51 |  |  | 2.685 |  |  | 22 | 71 | 7 |  | 7 | 0.823 | 0.658 | 0.298 | 0.149 | 5.5235 | 1.418 | [6 empty] | 0.00021966 | 0.00022201
2009-03-31 | 中部地方整備局 | 豊川 | 豊川放水路 | 左岸 | 1.8 | 豊川L1.8k裏法（P-1) | 裏のり面 | B.豊川L1.8k裏法（P-1) | 4.15 | 4.45 |  |  | 2.68 |  |  | 1 | 58 | 26 | 15 | 41 | 0.275 | 0.171 | 0.01 | 0.001 | 275 | 2.139 | [6 empty] | 8.4333e-08 | 1e-08
2009-03-31 | 中部地方整備局 | 豊川 | 豊川放水路 | 左岸 | 1.8 | 豊川1.8k裏法（P-10) | 裏のり面 | B.豊川1.8k裏法（P-10) | 5.15 | 5.52 |  |  | 2.676 |  |  | 0 | 56 | 27 | 17 | 44 | 0.165 | 0.117 | 0.008 | 0.001 | 165 | 3.525 | [6 empty] | 5.0287e-08 | 1e-08
2009-03-31 | 中部地方整備局 | 豊川 | 豊川放水路 | 左岸 | 1.8 | 豊川L1.8k裏法（P-11) | 裏のり面 | B.豊川L1.8k裏法（P-11) | 7.17 | 7.47 |  |  | 2.67 |  |  | 15 | 70 | 10 | 5 | 15 | 0.592 | 0.466 | 0.143 | 0.023 | 25.7391 | 4.639 | [6 empty] | 4.0079e-05 | 5.29e-06
2009-03-31 | 中部地方整備局 | 豊川 | 豊川放水路 | 左岸 | 1.8 | 豊川L1.8k裏法（P-2) | 裏のり面 | B.豊川L1.8k裏法（P-2) | 8.15 | 8.45 |  |  | 2.66 |  |  | 6 | 58 | 23 | 13 | 36 | 0.287 | 0.177 | 0.018 | 0.002 | 143.5 | 4.352 | [6 empty] | 3.292e-07 | 4e-08
2009-03-31 | 中部地方整備局 | 豊川 | 豊川放水路 | 左岸 | 1.8 | 豊川L1.8k裏法（P-3) | 裏のり面 | B.豊川L1.8k裏法（P-3) | 9.15 | 9.45 |  |  | 2.713 |  |  | 1 | 39 | 37 | 23 | 60 | 0.077 | 0.044 | 0.003 |  |  |  | 38.8 | 29.8 | 9 |  |  |  | 5.1819e-09
2009-03-31 | 中部地方整備局 | 豊川 | 豊川放水路 | 左岸 | 1.8 | 豊川L1.8k裏法（P-12) | 裏のり面 | B.豊川L1.8k裏法（P-12) | 9.15 | 9.45 |  |  | 2.705 |  |  | 0 | 36 | 50 | 14 | 64 | 0.064 | 0.044 | 0.011 | 0.002 | 32 | 3.251 | 42.4 | 35.9 | 6.5 |  |  |  | 1.0517e-07 | 4e-08
2009-03-31 | 中部地方整備局 | 豊川 | 豊川放水路 | 左岸 | 1.8 | 豊川L1.8k裏法（P-4) | 裏のり面 | B.豊川L1.8k裏法（P-4) | 11.15 | 11.45 |  |  | 2.716 |  |  | 2 | 57 | 28 | 13 | 41 | 0.17 | 0.127 | 0.013 | 0.001 | 170 | 4.808 | [6 empty] | 1.5488e-07 | 1e-08
2009-03-31 | 中部地方整備局 | 豊川 | 豊川放水路 | 左岸 | 1.8 | 豊川L1.8k裏法（P-13) | 裏のり面 | B.豊川L1.8k裏法（P-13) | 11.15 | 11.45 |  |  | 2.695 |  |  | 0 | 32 | 46 | 22 | 68 | 0.047 | 0.03 | 0.003 |  |  |  | 45.6 | 33.4 | 12.2 |  |  |  | 5.1819e-09
2009-03-31 | 中部地方整備局 | 豊川 | 豊川放水路 | 左岸 | 1.8 | 豊川L1.8k裏法（P-5) | 裏のり面 | B.豊川L1.8k裏法（P-5) | 13.15 | 13.34 |  |  | 2.691 |  |  | 74 | 22 | 4 |  | 4 | 18.9 | 14 | 0.838 | 0.42 | 45 | 1.065 | [6 empty] | 0.0024108 | 0.001764
2009-03-31 | 中部地方整備局 | 豊川 | 豊川放水路 | 左岸 | 1.8 | 豊川L1.8k裏法（P-14) | 裏のり面 | B.豊川L1.8k裏法（P-14) | 13.15 | 13.45 |  |  | 2.7 |  |  | 1 | 51 | 34 | 14 | 48 | 0.131 | 0.083 | 0.011 | 0.001 | 131 | 3.735 | [6 empty] | 1.0517e-07 | 1e-08
2009-03-31 | 中部地方整備局 | 豊川 | 豊川放水路 | 左岸 | 1.8 | 豊川L1.8k裏法（P-15) | 裏のり面 | B.豊川L1.8k裏法（P-15) | 15.15 | 15.45 |  |  | 2.654 |  |  | 61 | 33 | 6 |  | 6 | 5.88 | 3.98 | 0.554 | 0.238 | 24.7059 | 0.692 | [6 empty] | 0.00092409 | 0.00056644
2009-03-31 | 中部地方整備局 | 豊川 | 豊川放水路 | 左岸 | 1.8 | 豊川L1.8k裏法（P-16) | 裏のり面 | B.豊川L1.8k裏法（P-16) | 17.15 | 17.45 |  |  | 2.672 |  |  | 76 | 18 | 6 |  | 6 | 8.83 | 6.66 | 1.42 | 0.293 | 30.1365 | 3.648 | [6 empty] | 0.0081819 | 0.00085849
2009-03-31 | 中部地方整備局 | 豊川 | 豊川放水路 | 左岸 | 1.8 | 豊川L1.8k裏法（P-17) | 裏のり面 | B.豊川L1.8k裏法（P-17) | 19.15 | 19.45 |  |  | 2.696 |  |  | 10 | 82 | 8 |  | 8 | 0.188 | 0.168 | 0.118 | 0.093 | 2.0215 | 1.035 | [6 empty] | 2.5677e-05 | 8.649e-05
2009-03-31 | 中部地方整備局 | 豊川 | 豊川放水路 | 左岸 | 1.8 | 豊川L1.8k裏法（P-18) | 裏のり面 | B.豊川L1.8k裏法（P-18) | 21.15 | 21.43 |  |  | 2.697 |  |  | 1 | 87 | 9 | 3 | 12 | 0.178 | 0.161 | 0.113 | 0.057 | 3.1228 | 1.66 | [6 empty] | 2.3226e-05 | 3.249e-05
2009-03-31 | 中部地方整備局 | 豊川 | 豊川放水路 | 左岸 | 1.8 | 豊川L1.8k裏法（P-19) | 裏のり面 | B.豊川L1.8k裏法（P-19) | 23.15 | 23.37 |  |  | 2.709 |  |  | 0 | 89 | 8 | 3 | 11 | 0.201 | 0.179 | 0.12 | 0.059 | 3.4068 | 1.638 | [6 empty] | 2.6697e-05 | 3.481e-05
2009-03-31 | 中部地方整備局 | 豊川 | 豊川放水路 | 左岸 | 1.8 | 豊川L1.8k裏法（P-20) | 裏のり面 | B.豊川L1.8k裏法（P-20) | 25.15 | 25.45 |  |  | 2.695 |  |  | 1 | 66 | 22 | 11 | 33 | 0.167 | 0.141 | 0.021 | 0.004 | 41.75 | 5.644 | [6 empty] | 4.7052e-07 | 1.6e-07
2009-03-31 | 中部地方整備局 | 豊川 | 豊川放水路 | 左岸 | 2.2 | 豊川L2.2k+150m表法（P-1) | 表のり面 | B.豊川L2.2k+150m表法（P-1) | 0.65 | 0.95 |  |  | 2.674 |  |  | 15 | 68 | 13 | 4 | 17 | 0.586 | 0.445 | 0.104 | 0.029 | 20.2069 | 2.197 | [6 empty] | 1.9163e-05 | 8.41e-06
2009-03-31 | 中部地方整備局 | 豊川 | 豊川放水路 | 左岸 | 2.2 | 豊川L2.2k+150m表法（S-1) | 表のり面 | B.豊川L2.2k+150m表法（S-1) | 1.5 | 2.5 | 16 | 1.849 | 2.68 | 0.795 | 0.27992 | 16 | 70 | 10 | 4 | 14 | 0.635 | 0.493 | 0.134 | 0.0377 | 16.8435 | 2.072 | [6 empty] | 3.4475e-05 | 1.4213e-05 |  | 1.7175e-05 | CD | 7.5 | 30.8
2009-03-31 | 中部地方整備局 | 豊川 | 豊川放水路 | 左岸 | 2.2 | 豊川L2.2k+150m表法（P-2) | 表のり面 | B.豊川L2.2k+150m表法（P-2) | 3.65 | 3.95 |  |  | 2.667 |  |  | 41 | 48 | 8 | 3 | 11 | 2.29 | 0.95 | 0.249 | 0.06 | 38.1667 | 1.356 | [6 empty] | 0.00014488 | 3.6e-05
2009-03-31 | 中部地方整備局 | 豊川 | 豊川放水路 | 左岸 | 2.2 | 豊川L2.2k+150m表法（P-3) | 表のり面 | B.豊川L2.2k+150m表法（P-3) | 4.65 | 4.95 |  |  | 2.667 |  |  | 25 | 52 | 16 | 7 | 23 | 0.746 | 0.554 | 0.048 | 0.01 | 74.6 | 6.627 | [6 empty] | 3.1947e-06 | 1e-06
2009-03-31 | 中部地方整備局 | 豊川 | 豊川放水路 | 左岸 | 2.2 | 豊川L2.2k+150m表法（P-4) | 表のり面 | B.豊川L2.2k+150m表法（P-4) | 5.15 | 5.45 |  |  | 2.674 |  |  | 4 | 9 | 50 | 37 | 87 | 0.012 | 0.009 |  |  |  |  | 102.9 | 40.4 | 62.5
2009-03-31 | 中部地方整備局 | 豊川 | 豊川放水路 | 左岸 | 2.2 | 豊川L2.2k+150m表法（P-5) | 表のり面 | B.豊川L2.2k+150m表法（P-5) | 9.15 | 9.45 |  |  | 2.676 |  |  | 1 | 33 | 41 | 25 | 66 | 0.049 | 0.026 | 0.002 |  |  |  | 57.3 | 31.8 | 25.5 |  |  |  | 2.0253e-09
2009-03-31 | 中部地方整備局 | 豊川 | 豊川放水路 | 左岸 | 2.2 | 豊川L2.2k+150m表法（P-6) | 表のり面 | B.豊川L2.2k+150m表法（P-6) | 11.15 | 11.45 |  |  | 2.705 |  |  | 0 | 42 | 42 | 16 | 58 | 0.086 | 0.05 | 0.008 | [9 empty] | 5.0287e-08
2009-03-31 | 中部地方整備局 | 豊川 | 豊川放水路 | 左岸 | 2.2 | 豊川L2.2k+150m表法（P-7) | 表のり面 | B.豊川L2.2k+150m表法（P-7) | 14.15 | 14.45 |  |  | 2.7 |  |  | 3 | 68 | 20 | 9 | 29 | 0.215 | 0.171 | 0.031 | 0.007 | 30.7143 | 4.656 | [6 empty] | 1.1601e-06 | 4.9e-07
2009-03-31 | 中部地方整備局 | 豊川 | 豊川放水路 | 左岸 | 2.2 | 豊川L2.2k+150m表法（P-8) | 表のり面 | B.豊川L2.2k+150m表法（P-8) | 15.15 | 15.45 |  |  | 2.672 |  |  | 55 | 37 | 8 |  | 8 | 6.94 | 3.53 | 0.374 | 0.139 | 49.9281 | 0.413 | [6 empty] | 0.00037183 | 0.00019321
2009-03-31 | 中部地方整備局 | 豊川 | 豊川放水路 | 左岸 | 2.2 | 豊川L2.2k+150m裏法（S-1) | 裏のり面 | B.豊川L2.2k+150m裏法（S-1) | 1 | 1.9 | 11 | 1.861 | 2.677 | 0.716 | 0.21391 | 12 | 72 | 12 | 4 | 16 | 0.626 | 0.496 | 0.132 | 0.0286 | 21.8881 | 3.345 | [6 empty] | 3.3294e-05 | 8.1796e-06 |  | 7.5304e-06 | CD | 4.7 | 35.8
2009-03-31 | 中部地方整備局 | 豊川 | 豊川放水路 | 左岸 | 2.2 | 豊川L2.2k+150m裏法（P-2) | 裏のり面 | B.豊川L2.2k+150m裏法（P-2) | 1.15 | 1.45 |  |  | 2.667 |  |  | 10 | 76 | 10 | 4 | 14 | 0.615 | 0.495 | 0.155 | 0.044 | 13.9773 | 2.647 | [6 empty] | 4.8306e-05 | 1.936e-05
2009-03-31 | 中部地方整備局 | 豊川 | 豊川放水路 | 左岸 | 2.2 | 豊川L2.2k+150m裏法（P-4) | 裏のり面 | B.豊川L2.2k+150m裏法（P-4) | 2.15 | 2.45 |  |  | 2.644 |  |  | 16 | 74 | 7 | 3 | 10 | 0.67 | 0.533 | 0.188 | 0.072 | 9.3056 | 1.85 | [6 empty] | 7.5548e-05 | 5.184e-05
2009-03-31 | 中部地方整備局 | 豊川 | 豊川放水路 | 左岸 | 2.2 | 豊川L2.2k+150m裏法（P-1) | 裏のり面 | B.豊川L2.2k+150m裏法（P-1) | 3.15 | 3.45 |  |  | 2.76 |  |  | 60 | 32 | 8 |  | 8 | 15.3 | 6.07 | 0.411 | 0.128 | 119.5312 | 0.276 | [6 empty] | 0.00046267 | 0.00016384
2009-03-31 | 中部地方整備局 | 豊川 | 豊川放水路 | 左岸 | 2.2 | 豊川L2.2k+150m裏法（P-6) | 裏のり面 | B.豊川L2.2k+150m裏法（P-6) | 3.15 | 3.45 |  |  | 2.674 |  |  | 10 | 67 | 17 | 6 | 23 | 0.51 | 0.372 | 0.05 | 0.012 | 42.5 | 3.158 | [6 empty] | 3.5117e-06 | 1.44e-06
2009-03-31 | 中部地方整備局 | 豊川 | 豊川放水路 | 左岸 | 2.2 | 豊川L2.2k+150m裏法（P-8) | 裏のり面 | B.豊川L2.2k+150m裏法（P-8) | 4.15 | 4.45 |  |  | 2.669 |  |  | 26 | 64 | 7 | 3 | 10 | 0.836 | 0.662 | 0.267 | 0.073 | 11.4521 | 2.73 | [6 empty] | 0.0001703 | 5.329e-05
2009-03-31 | 中部地方整備局 | 豊川 | 豊川放水路 | 左岸 | 2.2 | 豊川L2.2k+150m裏法（P-2) | 裏のり面 | B.豊川L2.2k+150m裏法（P-2) | 5.15 | 5.45 |  |  | 2.58 |  |  | 2 | 17 | 47 | 34 | 81 | 0.019 | 0.012 | 0.001 |  |  |  | 111.8 | 45.6 | 66.2 |  |  |  | 4.0644e-10
2009-03-31 | 中部地方整備局 | 豊川 | 豊川放水路 | 左岸 | 2.2 | 豊川L2.2k+150m裏法（P-10) | 裏のり面 | B.豊川L2.2k+150m裏法（P-10) | 6.15 | 6.45 |  |  | 2.625 |  |  | 0 | 12 | 54 | 34 | 88 | 0.019 | 0.012 |  |  |  |  | 101.6 | 44.2 | 57.4
2009-03-31 | 中部地方整備局 | 豊川 | 豊川放水路 | 左岸 | 2.2 | 豊川L2.2k+150m裏法（S-2) | 裏のり面 | B.豊川L2.2k+150m裏法（S-2) | 6.7 | 8.1 | 11 | 1.923 | 2.674 | 0.751 | 0.2419 | 2 | 93 | 5 | 0 | 5 | 0.731 | 0.646 | 0.421 | 0.271 | 2.6974 | 1.239 | [6 empty] | 0.00048917 | 0.00073441 |  | 0.00054473 | CD | 5.9 | 38.6
2009-03-31 | 中部地方整備局 | 豊川 | 豊川放水路 | 左岸 | 2.2 | 豊川L2.2k+150m裏法（P-11) | 裏のり面 | B.豊川L2.2k+150m裏法（P-11) | 8.15 | 8.45 |  |  | 2.666 |  |  | 2 | 91 | 7 |  | 7 | 0.653 | 0.56 | 0.271 | 0.131 | 4.9847 | 1.757 | [6 empty] | 0.00017627 | 0.00017161
2009-03-31 | 中部地方整備局 | 豊川 | 豊川放水路 | 左岸 | 2.2 | 豊川L2.2k+150m裏法（P-3) | 裏のり面 | B.豊川L2.2k+150m裏法（P-3) | 9.15 | 9.45 |  |  | 2.696 |  |  | 13 | 35 | 35 | 17 | 52 | 0.152 | 0.06 | 0.006 | 0.001 | 152 | 1.155 | 48.4 | 30.1 | 18.3 |  |  |  | 2.5821e-08 | 1e-08
2009-03-31 | 中部地方整備局 | 豊川 | 豊川放水路 | 左岸 | 2.2 | 豊川L2.2k+150m裏法（P-12) | 裏のり面 | B.豊川L2.2k+150m裏法（P-12) | 10.15 | 10.45 |  |  | 2.685 |  |  | 0 | 30 | 42 | 28 | 70 | 0.038 | 0.022 | 0.002 |  |  |  | 49.8 | 30.4 | 19.4 |  |  |  | 2.0253e-09
2009-03-31 | 中部地方整備局 | 豊川 | 豊川放水路 | 左岸 | 2.2 | 豊川L2.2k+150m裏法（P-4) | 裏のり面 | B.豊川L2.2k+150m裏法（P-4) | 11.15 | 11.45 |  |  | 2.692 |  |  | 0 | 63 | 26 | 11 | 37 | 0.153 | 0.126 | 0.018 | 0.003 | 51 | 4.306 | [6 empty] | 3.292e-07 | 9e-08
2009-03-31 | 中部地方整備局 | 豊川 | 豊川放水路 | 左岸 | 2.2 | 豊川L2.2k+150m裏法（P-13) | 裏のり面 | B.豊川L2.2k+150m裏法（P-13) | 12.15 | 12.45 |  |  | 2.694 |  |  | 0 | 61 | 28 | 11 | 39 | 0.151 | 0.123 | 0.02 | 0.004 | 37.75 | 3.526 | [6 empty] | 4.2023e-07 | 1.6e-07
2009-03-31 | 中部地方整備局 | 豊川 | 豊川放水路 | 左岸 | 2.2 | 豊川L2.2k+150m裏法（P-5) | 裏のり面 | B.豊川L2.2k+150m裏法（P-5) | 13.15 | 13.45 |  |  | 2.693 |  |  | 1 | 76 | 18 | 5 | 23 | 0.203 | 0.171 | 0.058 | 0.017 | 11.9412 | 3.82 | [6 empty] | 4.9529e-06 | 2.89e-06
2009-03-31 | 中部地方整備局 | 豊川 | 豊川放水路 | 左岸 | 2.2 | 豊川L2.2k+150m裏法（P-14) | 裏のり面 | B.豊川L2.2k+150m裏法（P-14) | 14.15 | 14.45 |  |  | 2.695 |  |  | 0 | 82 | 14 | 4 | 18 | 0.211 | 0.179 | 0.086 | 0.024 | 8.7917 | 3.14 | [6 empty] | 1.2338e-05 | 5.76e-06
2009-03-31 | 中部地方整備局 | 豊川 | 豊川放水路 | 左岸 | 2.2 | 豊川L2.2k+150m裏法（P-6) | 裏のり面 | B.豊川L2.2k+150m裏法（P-6) | 15.15 | 15.45 |  |  | 2.663 |  |  | 53 | 42 | 5 |  | 5 | 6.01 | 2.76 | 0.442 | 0.202 | 29.7525 | 0.33 | [6 empty] | 0.00054757 | 0.00040804
2009-03-31 | 中部地方整備局 | 豊川 | 豊川放水路 | 左岸 | 2.2 | 豊川L2.2k+150m裏法（P-15) | 裏のり面 | B.豊川L2.2k+150m裏法（P-15) | 16.15 | 16.45 |  |  | 2.664 |  |  | 38 | 54 | 8 |  | 8 | 1.41 | 0.796 | 0.335 | 0.136 | 10.3676 | 1.236 | [6 empty] | 0.00028809 | 0.00018496
2009-03-31 | 中部地方整備局 | 豊川 | 豊川放水路 | 左岸 | 2.2 | 豊川L2.2k+150m裏法（P-16) | 裏のり面 | B.豊川L2.2k+150m裏法（P-16) | 18.15 | 18.45 |  |  | 2.657 |  |  | 71 | 24 | 5 |  | 5 | 9.76 | 6.78 | 0.825 | 0.26 | 37.5385 | 1.9 | [6 empty] | 0.002325 | 0.000676
2009-03-31 | 中部地方整備局 | 豊川 | 豊川放水路 | 左岸 | 2.2 | 豊川L2.2k+150m裏法（P-17) | 裏のり面 | B.豊川L2.2k+150m裏法（P-17) | 20.15 | 20.45 |  |  | 2.686 |  |  | 2 | 75 | 18 | 5 | 23 | 0.161 | 0.143 | 0.064 | 0.017 | 9.4706 | 4.183 | [6 empty] | 6.2218e-06 | 2.89e-06
2009-03-31 | 中部地方整備局 | 豊川 | 豊川放水路 | 左岸 | 2.2 | 豊川L2.2k+150m裏法（P-18) | 裏のり面 | B.豊川L2.2k+150m裏法（P-18) | 22.15 | 22.45 |  |  | 2.701 |  |  | 0 | 85 | 11 | 4 | 15 | 0.167 | 0.151 | 0.105 | 0.041 | 4.0732 | 2.158 | [6 empty] | 1.9593e-05 | 1.681e-05
2009-03-31 | 中部地方整備局 | 豊川 | 豊川放水路 | 左岸 | 2.2 | 豊川L2.2k+150m裏法（P-19) | 裏のり面 | B.豊川L2.2k+150m裏法（P-19) | 24.15 | 24.45 |  |  | 2.711 |  |  | 3 | 82 | 12 | 3 | 15 | 0.17 | 0.153 | 0.104 | 0.038 | 4.4737 | 2.354 | [6 empty] | 1.9163e-05 | 1.444e-05
2009-03-31 | 中部地方整備局 | 豊川 | 豊川放水路 | 左岸 | 2.2 | 豊川L2.2k+150m裏法（P-20) | 裏のり面 | B.豊川L2.2k+150m裏法（P-20) | 26.15 | 26.45 |  |  | 2.696 |  |  | 7 | 78 | 12 | 3 | 15 | 0.395 | 0.294 | 0.112 | 0.04 | 9.875 | 1.698 | [6 empty] | 2.2753e-05 | 1.6e-05
2009-03-31 | 中部地方整備局 | 豊川 | 豊川放水路 | 左岸 | 3.8 | 豊川L3.8k表法（S-1) | 表のり面 | B.豊川L3.8k表法（S-1) | 1 | 1.8 | 8 | 1.949 | 2.71 | 0.745 | 0.23696 | 0 | 41 | 39 | 20 | 59 | 0.08 | 0.0426 | 0.00445 | [9 empty] | 1.292e-08 |  |  |  | UU | [8 empty] | 37.5 | 6.7
2009-03-31 | 中部地方整備局 | 豊川 | 豊川放水路 | 左岸 | 3.8 | 豊川L3.8k表法（P-1) | 表のり面 | B.豊川L3.8k表法（P-1) | 3.15 | 3.45 |  |  | 2.731 |  |  | 0 | 47 | 38 | 15 | 53 | 0.106 | 0.066 | 0.009 | [9 empty] | 6.6066e-08
2009-03-31 | 中部地方整備局 | 豊川 | 豊川放水路 | 左岸 | 3.8 | 豊川L3.8k表法（P-2) | 表のり面 | B.豊川L3.8k表法（P-2) | 4.15 | 4.45 |  |  | 2.672 |  |  | 6 | 37 | 38 | 19 | 57 | 0.104 | 0.044 | 0.006 | 0.001 | 104 | 1.611 | [6 empty] | 2.5821e-08 | 1e-08
2009-03-31 | 中部地方整備局 | 豊川 | 豊川放水路 | 左岸 | 3.8 | 豊川L3.8k表法（P-3) | 表のり面 | B.豊川L3.8k表法（P-3) | 5.15 | 5.45 |  |  | 2.689 |  |  | 1 | 15 | 53 | 31 | 84 | 0.02 | 0.013 | 0.002 | [9 empty] | 2.0253e-09
2009-03-31 | 中部地方整備局 | 豊川 | 豊川放水路 | 左岸 | 3.8 | 豊川L3.8k表法（P-4) | 表のり面 | B.豊川L3.8k表法（P-4) | 6.15 | 6.45 | 15 |  | 2.669 |  |  | 8 | 84 | 8 | 0 | 8 | 0.742 | 0.642 | 0.353 | 0.142 | 5.2254 | 2.087 | [6 empty] | 0.00032523 | 0.00020164
2009-03-31 | 中部地方整備局 | 豊川 | 豊川放水路 | 左岸 | 3.8 | 豊川L3.8k表法（P-5) | 表のり面 | B.豊川L3.8k表法（P-5) | 8.15 | 8.45 |  |  | 2.611 |  |  | 46 | 49 | 5 |  | 5 | 8.29 | 1.19 | 0.3 | 0.171 | 48.4795 | 0.134 | [6 empty] | 0.0002231 | 0.00029241
2009-03-31 | 中部地方整備局 | 豊川 | 豊川放水路 | 左岸 | 3.8 | 豊川L3.8k表法（S-2) | 表のり面 | B.豊川L3.8k表法（S-2) | 9.5 | 10.6 | 11 | 1.853 | 2.7 | 0.917 | 0.40224 | 0 | 84 | 12 | 4 | 16 | 0.188 | 0.165 | 0.103 | 0.0344 | 5.4651 | 2.455 | [6 empty] | 1.8739e-05 | 1.1834e-05 |  | 7.6573e-06 | CD | 29.6 | 33.4
2009-03-31 | 中部地方整備局 | 豊川 | 豊川放水路 | 左岸 | 3.8 | 豊川L3.8k表法（P-6) | 表のり面 | B.豊川L3.8k表法（P-6) | 13.15 | 13.45 |  |  | 2.693 |  |  | 1 | 78 | 16 | 5 | 21 | 0.258 | 0.207 | 0.07 | 0.018 | 14.3333 | 3.791 | [6 empty] | 7.6576e-06 | 3.24e-06
2009-03-31 | 中部地方整備局 | 豊川 | 豊川放水路 | 左岸 | 3.8 | 豊川L3.8k表法（P-7) | 表のり面 | B.豊川L3.8k表法（P-7) | 16.15 | 16.45 |  |  | 2.68 |  |  | 80 | 18 | 2 |  | 2 | 20.2 | 14.3 | 1.99 | 0.504 | 40.0794 | 2.312 | [6 empty] | 0.017883 | 0.0025402
2009-03-31 | 中部地方整備局 | 豊川 | 豊川放水路 | 左岸 | 3.8 | 豊川L3.8k表法（P-8) | 表のり面 | B.豊川L3.8k表法（P-8) | 19.15 | 19.45 |  |  | 2.656 |  |  | 76 | 20 | 4 |  | 4 | 9.98 | 7.48 | 1.36 | 0.404 | 24.703 | 2.37 | [6 empty] | 0.007403 | 0.0016322
2009-03-31 | 中部地方整備局 | 豊川 | 豊川放水路 | 左岸 | 3.8 | 豊川L3.8k表法（P-9) | 表のり面 | B.豊川L3.8k表法（P-9) | 21.15 | 21.45 |  |  | 2.705 |  |  | 1 | 71 | 21 | 7 | 28 | 0.152 | 0.133 | 0.04 | 0.012 | 12.6667 | 3.923 | [6 empty] | 2.094e-06 | 1.44e-06
2009-03-31 | 中部地方整備局 | 豊川 | 豊川放水路 | 左岸 | 3.8 | 豊川L3.8k表法（P-10) | 表のり面 | B.豊川L3.8k表法（P-10) | 22.15 | 22.45 |  |  | 2.69 |  |  | 54 | 30 | 12 | 4 | 16 | 5.12 | 3.04 | 0.115 | 0.03 | 170.6667 | 0.427 | [6 empty] | 2.419e-05 | 9e-06
2009-03-31 | 中部地方整備局 | 豊川 | 豊川放水路 | 左岸 | 3.8 | 豊川L3.8k表法（P-11) | 表のり面 | B.豊川L3.8k表法（P-11) | 25.15 | 25.37 |  |  | 2.704 |  |  | 4 | 43 | 36 | 17 | 53 | 0.115 | 0.064 | 0.007 | 0.001 | 115 | 2.367 | [6 empty] | 3.6906e-08 | 1e-08
2009-03-31 | 中部地方整備局 | 豊川 | 豊川放水路 | 左岸 | 3.8 | 豊川L3.8k裏法（S-1) | 裏のり面 | B.豊川L3.8k裏法（S-1) | 1 | 1.9 | 5 | 1.926 | 2.7 | 0.804 | 0.28809 | 0 | 38 | 42 | 20 | 62 | 0.067 | 0.0413 | 0.00446 | [9 empty] | 1.2987e-08 |  |  |  | UU | [8 empty] | 37.8 | 15.9
2009-03-31 | 中部地方整備局 | 豊川 | 豊川放水路 | 左岸 | 3.8 | 豊川L3.8k裏法（P-2) | 裏のり面 | B.豊川L3.8k裏法（P-2) | 1.15 | 1.45 |  |  | 2.683 |  |  | 4 | 53 | 29 | 14 | 43 | 0.201 | 0.125 | 0.012 | 0.001 | 201 | 2.898 | [6 empty] | 1.2867e-07 | 1e-08
2009-03-31 | 中部地方整備局 | 豊川 | 豊川放水路 | 左岸 | 3.8 | 豊川L3.8k裏法（P-4) | 裏のり面 | B.豊川L3.8k裏法（P-4) | 2.15 | 2.45 |  |  | 2.664 |  |  | 2 | 50 | 34 | 14 | 48 | 0.14 | 0.083 | 0.011 | 0.002 | 70 | 2.469 | [6 empty] | 1.0517e-07 | 4e-08
2009-03-31 | 中部地方整備局 | 豊川 | 豊川放水路 | 左岸 | 3.8 | 豊川L3.8k裏法（P-1) | 裏のり面 | B.豊川L3.8k裏法（P-1) | 3.15 | 3.45 |  |  | 2.665 |  |  | 7 | 76 | 12 | 5 | 17 | 0.53 | 0.404 | 0.119 | 0.024 | 22.0833 | 3.484 | [6 empty] | 2.6184e-05 | 5.76e-06
2009-03-31 | 中部地方整備局 | 豊川 | 豊川放水路 | 左岸 | 3.8 | 豊川L3.8k裏法（P-6) | 裏のり面 | B.豊川L3.8k裏法（P-6) | 3.15 | 3.45 |  |  | 2.696 |  |  | 0 | 33 | 43 | 24 | 67 | 0.054 | 0.033 | 0.002 | [9 empty] | 2.0253e-09
2009-03-31 | 中部地方整備局 | 豊川 | 豊川放水路 | 左岸 | 3.8 | 豊川L3.8k裏法（P-8) | 裏のり面 | B.豊川L3.8k裏法（P-8) | 4.15 | 4.45 |  |  | 2.675 |  |  | 2 | 49 | 32 | 17 | 49 | 0.15 | 0.08 | 0.007 | [9 empty] | 3.6906e-08
2009-03-31 | 中部地方整備局 | 豊川 | 豊川放水路 | 左岸 | 3.8 | 豊川L3.8k裏法（P-2) | 裏のり面 | B.豊川L3.8k裏法（P-2) | 4.15 | 4.45 |  |  | 2.677 |  |  | 1 | 34 | 40 | 25 | 65 | 0.049 | 0.025 | 0.002 | [9 empty] | 2.0253e-09
2009-03-31 | 中部地方整備局 | 豊川 | 豊川放水路 | 左岸 | 3.8 | 豊川L3.8k裏法（P-10) | 裏のり面 | B.豊川L3.8k裏法（P-10) | 5.15 | 5.45 |  |  | 2.657 |  |  | 1 | 27 | 48 | 24 | 72 | 0.038 | 0.024 | 0.003 | [9 empty] | 5.1819e-09
2009-03-31 | 中部地方整備局 | 豊川 | 豊川放水路 | 左岸 | 3.8 | 豊川L3.8k裏法（P-3) | 裏のり面 | B.豊川L3.8k裏法（P-3) | 5.15 | 5.45 |  |  | 2.695 |  |  | 0 | 21 | 49 | 30 | 79 | 0.026 | 0.016 | 0.002 |  |  |  | 44.6 | 23.5 | 21.1 |  |  |  | 2.0253e-09
2009-03-31 | 中部地方整備局 | 豊川 | 豊川放水路 | 左岸 | 3.8 | 豊川L3.8k裏法（P-12) | 裏のり面 | B.豊川L3.8k裏法（P-12) | 7.15 | 7.45 | 20 |  | 2.661 |  |  | 13 | 75 | 8 | 4 | 12 | 0.724 | 0.631 | 0.363 | 0.172 | 4.2093 | [7 empty] | 0.00034698 | 0.00029584
2009-03-31 | 中部地方整備局 | 豊川 | 豊川放水路 | 左岸 | 3.8 | 豊川L3.8k裏法（P-4) | 裏のり面 | B.豊川L3.8k裏法（P-4) | 7.15 | 7.45 |  |  | 2.661 |  |  | 13 | 75 | 8 | 4 | 12 | 0.703 | 0.572 | 0.197 | 0.052 | 13.5192 | 3.113 | [6 empty] | 8.4193e-05 | 2.704e-05
2009-03-31 | 中部地方整備局 | 豊川 | 豊川放水路 | 左岸 | 3.8 | 豊川L3.8k裏法（S-2) | 裏のり面 | B.豊川L3.8k裏法（S-2) | 9 | 10 |  |  | 2.695 |  |  | 6 | 85 | 9 |  | 9 | 0.306 | 0.274 | 0.16 | 0.105 | 2.9143 | 1.288 | [6 empty] | 5.1993e-05 | 0.00011025
2009-03-31 | 中部地方整備局 | 豊川 | 豊川放水路 | 左岸 | 3.8 | 豊川L3.8k裏法（P-13) | 裏のり面 | B.豊川L3.8k裏法（P-13) | 9.15 | 9.45 |  |  | 2.661 |  |  | 18 | 75 | 7 |  | 7 | 0.738 | 0.592 | 0.279 | 0.152 | 4.8553 | 1.25 | [6 empty] | 0.00018857 | 0.00023104
2009-03-31 | 中部地方整備局 | 豊川 | 豊川放水路 | 左岸 | 3.8 | 豊川L3.8k裏法（P-14) | 裏のり面 | B.豊川L3.8k裏法（P-14) | 11.15 | 11.45 |  |  | 2.705 |  |  | 0 | 90 | 8 | 2 | 10 | 0.272 | 0.239 | 0.136 | 0.069 | 3.942 | 1.538 | [6 empty] | 3.5679e-05 | 4.761e-05
2009-03-31 | 中部地方整備局 | 豊川 | 豊川放水路 | 左岸 | 3.8 | 豊川L3.8k裏法（P-5) | 裏のり面 | B.豊川L3.8k裏法（P-5) | 12.15 | 12.4 |  |  | 2.683 |  |  | 1 | 86 | 8 | 5 | 13 | 0.438 | 0.367 | 0.159 | 0.04 | 10.95 | 3.351 | [6 empty] | 5.1243e-05 | 1.6e-05
2009-03-31 | 中部地方整備局 | 豊川 | 豊川放水路 | 左岸 | 3.8 | 豊川L3.8k裏法（P-15) | 裏のり面 | B.豊川L3.8k裏法（P-15) | 13.15 | 13.45 |  |  | 2.681 |  |  | 1 | 89 | 10 |  | 10 | 0.509 | 0.437 | 0.21 | 0.082 | 6.2073 | 1.998 | [6 empty] | 9.763e-05 | 6.724e-05
2009-03-31 | 中部地方整備局 | 豊川 | 豊川放水路 | 左岸 | 3.8 | 豊川L3.8k裏法（P-6) | 裏のり面 | B.豊川L3.8k裏法（P-6) | 14.15 | 14.41 |  |  | 2.702 |  |  | 14 | 59 | 19 | 8 | 27 | 0.373 | 0.245 | 0.033 | 0.008 | 46.625 | 3.857 | [6 empty] | 1.3409e-06 | 6.4e-07
2009-03-31 | 中部地方整備局 | 豊川 | 豊川放水路 | 左岸 | 3.8 | 豊川L3.8k裏法（P-7) | 裏のり面 | B.豊川L3.8k裏法（P-7) | 15.15 | 15.27 |  |  | 2.648 |  |  | 71 | 24 | 5 |  | 5 | 17.5 | 12 | 0.624 | 0.235 | 74.4681 | 1.617 | [6 empty] | 0.0012174 | 0.00055225
2009-03-31 | 中部地方整備局 | 豊川 | 豊川放水路 | 左岸 | 3.8 | 豊川L3.8k裏法（P-16) | 裏のり面 | B.豊川L3.8k裏法（P-16) | 16.15 | 16.34 |  |  | 2.675 |  |  | 66 | 29 | 5 |  | 5 | 11.4 | 6.99 | 0.457 | 0.179 | 63.6872 | 0.652 | [6 empty] | 0.0005916 | 0.00032041
2009-03-31 | 中部地方整備局 | 豊川 | 豊川放水路 | 左岸 | 3.8 | 豊川L3.8k裏法（P-17) | 裏のり面 | B.豊川L3.8k裏法（P-17) | 18.15 | 18.31 |  |  | 2.66 |  |  | 68 | 26 | 6 |  | 6 | 13.2 | 6.79 | 0.678 | 0.221 | 59.7285 | 0.869 | [6 empty] | 0.0014756 | 0.00048841
2009-03-31 | 中部地方整備局 | 豊川 | 豊川放水路 | 左岸 | 3.8 | 豊川L3.8k裏法（P-18) | 裏のり面 | B.豊川L3.8k裏法（P-18) | 20.15 | 20.43 |  |  | 2.692 |  |  | 76 | 19 | 5 |  | 5 | 14.5 | 10.6 | 1.19 | 0.251 | 57.7689 | 4.194 | [6 empty] | 0.005433 | 0.00063001
2009-03-31 | 中部地方整備局 | 豊川 | 豊川放水路 | 左岸 | 3.8 | 豊川L3.8k裏法（P-19) | 裏のり面 | B.豊川L3.8k裏法（P-19) | 21.15 | 21.34 |  |  | 2.697 |  |  | 9 | 67 | 18 | 6 | 24 | 0.223 | 0.181 | 0.055 | 0.012 | 18.5833 | 4.399 | [6 empty] | 4.3795e-06 | 1.44e-06
2009-03-31 | 中部地方整備局 | 豊川 | 豊川放水路 | 左岸 | 3.8 | 豊川L3.8k裏法（P-20) | 裏のり面 | B.豊川L3.8k裏法（P-20) | 23.15 | 23.33 |  |  | 2.695 |  |  | 45 | 38 | 13 | 4 | 17 | 2.92 | 0.795 | 0.09 | 0.025 | 116.8 | 0.32 | [6 empty] | 1.3708e-05 | 6.25e-06
2009-03-31 | 中部地方整備局 | 豊川 | 豊川放水路 | 左岸 | 3.8 | 豊川L3.8k裏法（P-21) | 裏のり面 | B.豊川L3.8k裏法（P-21) | 25.15 | 25.37 |  |  | 2.729 |  |  | 0 | 38 | 43 | 19 | 62 | 0.069 | 0.045 | 0.005 | [9 empty] | 1.6924e-08
2009-03-31 | 中部地方整備局 | 豊川 | 豊川放水路 | 左岸 | 3.8 | 豊川L3.8k裏法（P-22) | 裏のり面 | B.豊川L3.8k裏法（P-22) | 27.15 | 27.3 |  |  | 2.71 |  |  | 5 | 80 | 12 | 3 | 15 | 0.182 | 0.159 | 0.096 | 0.043 | 4.2326 | 1.858 | [6 empty] | 1.5919e-05 | 1.849e-05
2009-03-31 | 中部地方整備局 | 豊川 | 豊川放水路 | 左岸 | 4.4 | 豊川L4.4k+100m表法（P-1) | 表のり面 | B.豊川L4.4k+100m表法（P-1) | 1.15 | 1.45 |  |  | 2.711 |  |  | 9 | 40 | 37 | 14 | 51 | 0.136 | 0.072 | 0.01 | 0.002 | 68 | 2.069 | [6 empty] | 8.4333e-08 | 4e-08
2009-03-31 | 中部地方整備局 | 豊川 | 豊川放水路 | 左岸 | 4.4 | 豊川L4.4k+100m表法（S-1) | 表のり面 | B.豊川L4.4k+100m表法（S-1) | 2 | 3 | 5 | 1.841 | 2.668 | 0.976 | 0.4705 | 0 | 31 | 40 | 29 | 69 | 0.038 | 0.0211 | 0.00165 |  |  |  | 45.6 | 27 | 18.6 |  |  |  | 1.2969e-09 |  |  |  | UU | [8 empty] | 24.5 | 0
2009-03-31 | 中部地方整備局 | 豊川 | 豊川放水路 | 左岸 | 4.4 | 豊川L4.4k+100m表法（P-2) | 表のり面 | B.豊川L4.4k+100m表法（P-2) | 4.15 | 4.45 |  |  | 2.657 |  |  | 1 | 50 | 34 | 15 | 49 | 0.117 | 0.077 | 0.009 | [9 empty] | 6.6066e-08
2009-03-31 | 中部地方整備局 | 豊川 | 豊川放水路 | 左岸 | 4.4 | 豊川L4.4k+100m表法（S-2) | 表のり面 | B.豊川L4.4k+100m表法（S-2) | 5 | 6 | 17 | 1.772 | 2.679 | 0.802 | 0.28627 | 2 | 89 | 9 | 0 | 9 | 0.489 | 0.416 | 0.227 | 0.101 | 4.8416 | 1.683 | [6 empty] | 0.00011693 | 0.00010201 |  | 8.9894e-05 | CD | 18.6 | 34.3
2009-03-31 | 中部地方整備局 | 豊川 | 豊川放水路 | 左岸 | 4.4 | 豊川L4.4k+100m表法（P-3) | 表のり面 | B.豊川L4.4k+100m表法（P-3) | 7.15 | 7.45 |  |  | 2.65 |  |  | 2 | 87 | 8 | 3 | 11 | 0.421 | 0.353 | 0.173 | 0.06 | 7.0167 | 2.355 | [6 empty] | 6.2309e-05 | 3.6e-05
2009-03-31 | 中部地方整備局 | 豊川 | 豊川放水路 | 左岸 | 4.4 | 豊川L4.4k+100m表法（P-4) | 表のり面 | B.豊川L4.4k+100m表法（P-4) | 9.15 | 9.45 | 21 |  | 2.66 |  |  | 9 | 83 | 8 | 0 | 8 | 0.788 | 0.663 | 0.321 | 0.122 | 6.459 | 2.154 | [6 empty] | 0.00026096 | 0.00014884
2009-03-31 | 中部地方整備局 | 豊川 | 豊川放水路 | 左岸 | 4.4 | 豊川L4.4k+100m表法（P-5) | 表のり面 | B.豊川L4.4k+100m表法（P-5) | 10.15 | 10.45 |  |  | 2.67 |  |  | 31 | 63 | 6 |  | 6 | 1.55 | 1.2 | 0.478 | 0.182 | 8.5165 | 1.708 | [6 empty] | 0.0006565 | 0.00033124
2009-03-31 | 中部地方整備局 | 豊川 | 豊川放水路 | 左岸 | 4.4 | 豊川L4.4k+100m表法（P-6) | 表のり面 | B.豊川L4.4k+100m表法（P-6) | 12.15 | 12.45 |  |  | 2.653 |  |  | 56 | 39 | 5 |  | 5 | 5.75 | 3.04 | 0.566 | 0.268 | 21.4552 | 0.509 | [6 empty] | 0.00097113 | 0.00071824
2009-03-31 | 中部地方整備局 | 豊川 | 豊川放水路 | 左岸 | 4.4 | 豊川L4.4k+100m表法（P-7) | 表のり面 | B.豊川L4.4k+100m表法（P-7) | 13.15 | 13.45 |  |  | 2.709 |  |  | 10 | 29 | 44 | 17 | 61 | 0.071 | 0.042 | 0.007 | 0.001 | 71 | 3.143 | 44.3 | 29.5 | 14.8 |  |  |  | 3.6906e-08 | 1e-08
2009-03-31 | 中部地方整備局 | 豊川 | 豊川放水路 | 左岸 | 4.4 | 豊川L4.4k+100m表法（P-8) | 表のり面 | B.豊川L4.4k+100m表法（P-8) | 14.15 | 14.45 |  |  | 2.682 |  |  | 1 | 77 | 17 | 5 | 22 | 0.287 | 0.227 | 0.059 | 0.015 | 19.1333 | 4.121 | [6 empty] | 5.153e-06 | 2.25e-06
2009-03-31 | 中部地方整備局 | 豊川 | 豊川放水路 | 左岸 | 4.4 | 豊川L4.4k+100m表法（P-9) | 表のり面 | B.豊川L4.4k+100m表法（P-9) | 15.15 | 15.45 |  |  | 2.654 |  |  | 58 | 38 | 4 |  | 4 | 10.4 | 5.56 | 0.547 | 0.254 | 40.9449 | 0.263 | [6 empty] | 0.00089726 | 0.00064516
2009-03-31 | 中部地方整備局 | 豊川 | 豊川放水路 | 左岸 | 4.4 | 豊川L4.4k+100m裏法（P-1) | 裏のり肩 | B.豊川L4.4k+100m裏法（P-1) | 0.65 | 0.95 |  |  | 2.665 |  |  | 3 | 48 | 32 | 17 | 49 | 0.154 | 0.083 | 0.006 | [9 empty] | 2.5821e-08
2009-03-31 | 中部地方整備局 | 豊川 | 豊川放水路 | 左岸 | 4.4 | 豊川L4.4k+100m裏法（P-2) | 裏のり肩 | B.豊川L4.4k+100m裏法（P-2) | 1.15 | 1.47 |  |  | 2.713 |  |  | 2 | 41 | 36 | 21 | 57 | 0.097 | 0.041 | 0.004 | [9 empty] | 1.0092e-08
2009-03-31 | 中部地方整備局 | 豊川 | 豊川放水路 | 左岸 | 4.4 | 豊川L4.4k+100m裏法（P-3) | 裏のり肩 | B.豊川L4.4k+100m裏法（P-3) | 1.65 | 1.95 |  |  | 2.727 |  |  | 0 | 32 | 44 | 24 | 68 | 0.044 | 0.026 | 0.003 |  |  |  | 36.1 | 25.1 | 11 |  |  |  | 5.1819e-09
2009-03-31 | 中部地方整備局 | 豊川 | 豊川放水路 | 左岸 | 4.4 | 豊川L4.4k+100m裏法（P-5) | 裏のり肩 | B.豊川L4.4k+100m裏法（P-5) | 2.65 | 2.95 |  |  | 2.658 |  |  | 3 | 20 | 48 | 29 | 77 | 0.027 | 0.017 | 0.001 |  |  |  | 54.8 | 28.8 | 26 |  |  |  | 4.0644e-10
2009-03-31 | 中部地方整備局 | 豊川 | 豊川放水路 | 左岸 | 4.4 | 豊川L4.4k+100m裏法（P-6) | 裏のり肩 | B.豊川L4.4k+100m裏法（P-6) | 3.15 | 3.45 |  |  | 2.684 |  |  | 0 | 67 | 22 | 11 | 33 | 0.266 | 0.205 | 0.018 | 0.004 | 66.5 | 3.058 | [6 empty] | 3.292e-07 | 1.6e-07
2009-03-31 | 中部地方整備局 | 豊川 | 豊川放水路 | 左岸 | 4.4 | 豊川L4.4k+100m裏法（P-8) | 裏のり肩 | B.豊川L4.4k+100m裏法（P-8) | 4.15 | 4.45 |  |  | 2.685 |  |  | 0 | 66 | 23 | 11 | 34 | 0.265 | 0.203 | 0.019 | 0.003 | 88.3333 | 3.337 | [6 empty] | 3.7314e-07 | 9e-08
2009-03-31 | 中部地方整備局 | 豊川 | 豊川放水路 | 左岸 | 4.4 | 豊川L4.4k+100m裏法（P-10) | 裏のり肩 | B.豊川L4.4k+100m裏法（P-10) | 5.15 | 5.45 |  |  | 2.696 |  |  | 0 | 70 | 21 | 9 | 30 | 0.249 | 0.198 | 0.03 | 0.005 | 49.8 | 4.718 | [6 empty] | 1.0752e-06 | 2.5e-07
2009-03-31 | 中部地方整備局 | 豊川 | 豊川放水路 | 左岸 | 4.4 | 豊川L4.4k+100m裏法（P-12) | 裏のり肩 | B.豊川L4.4k+100m裏法（P-12) | 7.15 | 7.45 |  |  | 2.701 |  |  | 1 | 72 | 19 | 8 | 27 | 0.236 | 0.187 | 0.034 | 0.008 | 29.5 | 6.011 | [6 empty] | 1.4369e-06 | 6.4e-07
2009-03-31 | 中部地方整備局 | 豊川 | 豊川放水路 | 左岸 | 4.4 | 豊川L4.4k+100m裏法（P-13) | 裏のり肩 | B.豊川L4.4k+100m裏法（P-13) | 9.15 | 9.45 |  |  | 2.662 |  |  | 54 | 39 | 7 |  | 7 | 5.18 | 2.73 | 0.382 | 0.144 | 35.9722 | 0.696 | [6 empty] | 0.00039052 | 0.00020736
2009-03-31 | 中部地方整備局 | 豊川 | 豊川放水路 | 左岸 | 4.4 | 豊川L4.4k+100m裏法（P-14) | 裏のり肩 | B.豊川L4.4k+100m裏法（P-14) | 11.15 | 11.45 |  |  | 2.65 |  |  | 37 | 59 | 4 |  | 4 | 1.73 | 1.23 | 0.501 | 0.255 | 6.7843 | 1.052 | [6 empty] | 0.00073202 | 0.00065025
2009-03-31 | 中部地方整備局 | 豊川 | 豊川放水路 | 左岸 | 4.4 | 豊川L4.4k+100m裏法（P-15) | 裏のり肩 | B.豊川L4.4k+100m裏法（P-15) | 13.15 | 13.45 |  |  | 2.659 |  |  | 37 | 56 | 7 |  | 7 | 1.77 | 1.2 | 0.464 | 0.188 | 9.4149 | 1.238 | [6 empty] | 0.0006128 | 0.00035344
2009-03-31 | 中部地方整備局 | 豊川 | 豊川放水路 | 左岸 | 4.4 | 豊川L4.4k+100m裏法（P-16) | 裏のり肩 | B.豊川L4.4k+100m裏法（P-16) | 15.15 | 15.45 |  |  | 2.694 |  |  | 6 | 40 | 37 | 17 | 54 | 0.122 | 0.058 | 0.007 | 0.001 | 122 | 2.348 | 33.4 | 24.9 | 8.5 |  |  |  | 3.6906e-08 | 1e-08
2009-03-31 | 中部地方整備局 | 豊川 | 豊川放水路 | 左岸 | 4.4 | 豊川L4.4k+100m裏法（P-17) | 裏のり肩 | B.豊川L4.4k+100m裏法（P-17) | 17.15 | 17.45 |  |  | 2.674 |  |  | 49 | 46 | 5 |  | 5 | 2.97 | 1.88 | 0.466 | 0.189 | 15.7143 | 1.116 | [6 empty] | 0.00061894 | 0.00035721
2009-03-31 | 中部地方整備局 | 豊川 | 豊川放水路 | 左岸 | 4.4 | 豊川L4.4k+100m裏法（P-18) | 裏のり肩 | B.豊川L4.4k+100m裏法（P-18) | 19.15 | 19.41 |  |  | 2.652 |  |  | 68 | 25 | 7 |  | 7 | 9.36 | 6.34 | 0.657 | 0.155 | 60.3871 | 1.945 | [6 empty] | 0.0013718 | 0.00024025
2009-03-31 | 中部地方整備局 | 豊川 | 豊川放水路 | 左岸 | 4.4 | 豊川L4.4k+100m裏法（P-19) | 裏のり肩 | B.豊川L4.4k+100m裏法（P-19) | 21.15 | 21.43 |  |  | 2.661 |  |  | 74 | 22 | 4 |  | 4 | 17.1 | 9.64 | 1.14 | 0.331 | 51.6616 | 1.539 | [6 empty] | 0.0049187 | 0.0010956
2009-03-31 | 中部地方整備局 | 豊川 | 豊川放水路 | 左岸 | 4.4 | 豊川L4.4k+100m裏法（P-20) | 裏のり肩 | B.豊川L4.4k+100m裏法（P-20) | 23.15 | 23.33 |  |  | 2.684 |  |  | 0 | 77 | 17 | 6 | 23 | 0.164 | 0.146 | 0.055 | 0.013 | 12.6154 | 5.981 | [6 empty] | 4.3795e-06 | 1.69e-06
2009-03-31 | 中部地方整備局 | 豊川 | 豊川放水路 | 左岸 | 4.4 | 豊川L4.4k+100m裏法（P-21) | 裏のり肩 | B.豊川L4.4k+100m裏法（P-21) | 25.15 | 25.45 |  |  | 2.69 |  |  | 3 | 62 | 24 | 11 | 35 | 0.154 | 0.131 | 0.018 | 0.003 | 51.3333 | 4.706 | [6 empty] | 3.292e-07 | 9e-08
2009-03-31 | 中部地方整備局 | 豊川 | 豊川放水路 | 左岸 | 4.4 | 豊川L4.4k+100m裏法（P-22) | 裏のり肩 | B.豊川L4.4k+100m裏法（P-22) | 26.15 | 26.35 |  |  | 2.693 |  |  | 1 | 78 | 15 | 6 | 21 | 0.186 | 0.161 | 0.067 | 0.016 | 11.625 | 4.598 | [6 empty] | 6.9186e-06 | 2.56e-06
2009-03-31 | 中部地方整備局 | 豊川 | 豊川放水路 | 左岸 | 4.4 | 豊川L4.4k+100m裏法（S-1) | 裏のり面 | B.豊川L4.4k+100m裏法（S-1) | 1 | 2.4 | 4 | 1.92 | 2.686 | 0.802 | 0.28627 | 3 | 51 | 31 | 15 | 46 | 0.199 | 0.12 | 0.00834 | 0.00156 | 127.5641 | 1.175 | [6 empty] | 5.5379e-08 | 2.4336e-08 |  | 1.8242e-09 | CU |  |  | 23 | 30.1
2009-03-31 | 中部地方整備局 | 豊川 | 豊川放水路 | 左岸 | 4.4 | 豊川L4.4k+100m裏法（P-1) | 裏のり面 | B.豊川L4.4k+100m裏法（P-1) | 3.15 | 3.5 |  |  | 2.666 |  |  | 0 | 29 | 44 | 27 | 71 | 0.033 | 0.019 | 0.002 |  |  |  | 47.6 | 24.5 | 23.1 |  |  |  | 2.0253e-09
2009-03-31 | 中部地方整備局 | 豊川 | 豊川放水路 | 左岸 | 4.4 | 豊川L4.4k+100m裏法（S-2) | 裏のり面 | B.豊川L4.4k+100m裏法（S-2) | 4 | 4.95 | 17 | 1.94 | 2.675 | 0.727 | 0.22249 | 16 | 69 | 11 | 4 | 15 | 0.389 | 0.301 | 0.119 | 0.0253 | 15.3755 | 3.083 | [6 empty] | 2.6184e-05 | 6.4009e-06 |  | 3.8869e-06 | CU |  |  | 9.3 | 37.3
2009-03-31 | 中部地方整備局 | 豊川 | 豊川放水路 | 左岸 | 4.4 | 豊川L4.4k+100m裏法（P-2) | 裏のり面 | B.豊川L4.4k+100m裏法（P-2) | 6.15 | 6.45 |  |  | 2.665 |  |  | 38 | 55 | 7 |  | 7 | 1.66 | 0.903 | 0.318 | 0.148 | 11.2162 | 0.92 | [6 empty] | 0.00025534 | 0.00021904
2009-03-31 | 中部地方整備局 | 豊川 | 豊川放水路 | 左岸 | 4.4 | 豊川L4.4k+100m裏法（P-3) | 裏のり面 | B.豊川L4.4k+100m裏法（P-3) | 8.15 | 8.45 | 22 |  | 2.673 |  |  | 30 | 63 | 7 | 0 | 7 | 1.21 | 0.828 | 0.307 | 0.139 | 8.705 | 1.264 | [6 empty] | 0.00023534 | 0.00019321
2009-03-31 | 中部地方整備局 | 豊川 | 豊川放水路 | 左岸 | 4.4 | 豊川L4.4k+100m裏法（P-4) | 裏のり面 | B.豊川L4.4k+100m裏法（P-4) | 11.15 | 11.45 |  |  | 2.65 |  |  | 37 | 58 | 5 |  | 5 | 1.74 | 1.18 | 0.468 | 0.225 | 7.7333 | 1.037 | [6 empty] | 0.00062511 | 0.00050625
2009-03-31 | 中部地方整備局 | 豊川 | 豊川放水路 | 左岸 | 4.4 | 豊川L4.4k+100m裏法（P-5) | 裏のり面 | B.豊川L4.4k+100m裏法（P-5) | 12.15 | 12.45 |  |  | 2.667 |  |  | 2 | 17 | 51 | 30 | 81 | 0.025 | 0.016 | 0.001 |  |  |  | 51.7 | 28.1 | 23.6 |  |  |  | 4.0644e-10
2009-03-31 | 中部地方整備局 | 豊川 | 豊川放水路 | 左岸 | 4.4 | 豊川L4.4k+100m裏法（P-6) | 裏のり面 | B.豊川L4.4k+100m裏法（P-6) | 14.15 | 14.45 |  |  | 2.663 |  |  | 68 | 26 | 6 |  | 6 | 13 | 7.38 | 0.726 | 0.232 | 56.0345 | 0.892 | [6 empty] | 0.001729 | 0.00053824
2009-03-31 | 中部地方整備局 | 豊川 | 豊川放水路 | 左岸 | 6 | 豊川L6.0k+150m表法（S-1) | 表のり面 | B.豊川L6.0k+150m表法（S-1) | 1 | 2 | 8 | 1.877 | 2.687 | 0.756 | 0.24606 | 19 | 63 | 13 | 5 | 18 | 0.686 | 0.531 | 0.0954 | 0.021 | 32.6667 | 3.956 | [6 empty] | 1.569e-05 | 4.41e-06 |  | 4.3068e-06 | CD | 8.7 | 33.9
2009-03-31 | 中部地方整備局 | 豊川 | 豊川放水路 | 左岸 | 6 | 豊川L6.0k+150m表法（P-1) | 表のり面 | B.豊川L6.0k+150m表法（P-1) | 3.15 | 3.45 |  |  | 2.688 |  |  | 48 | 39 | 9 | 4 | 13 | 6.92 | 1.46 | 0.179 | 0.038 | 182.1053 | 0.542 | [6 empty] | 6.7431e-05 | 1.444e-05
2009-03-31 | 中部地方整備局 | 豊川 | 豊川放水路 | 左岸 | 6 | 豊川L6.0k+150m表法（P-2) | 表のり面 | B.豊川L6.0k+150m表法（P-2) | 5.15 | 5.45 |  |  | 2.719 |  |  | 1 | 11 | 58 | 30 | 88 | 0.018 | 0.012 | 0.002 |  |  |  | 53.6 | 27.3 | 26.3 |  |  |  | 2.0253e-09
2009-03-31 | 中部地方整備局 | 豊川 | 豊川放水路 | 左岸 | 6 | 豊川L6.0k+150m表法（P-3) | 表のり面 | B.豊川L6.0k+150m表法（P-3) | 6.15 | 6.35 |  |  | 2.666 |  |  | 61 | 28 | 8 | 3 | 11 | 8.57 | 4.92 | 0.323 | 0.064 | 133.9062 | 1.104 | [6 empty] | 0.00026474 | 4.096e-05
2009-03-31 | 中部地方整備局 | 豊川 | 豊川放水路 | 左岸 | 6 | 豊川L6.0k+150m表法（P-4) | 表のり面 | B.豊川L6.0k+150m表法（P-4) | 9.15 | 9.45 | 28 |  | 2.684 |  |  | 65 | 27 | 8 | 0 | 8 | 9.33 | 6.01 | 0.493 | 0.125 | 74.64 | 1.386 | [6 empty] | 0.00070522 | 0.00015625
2009-03-31 | 中部地方整備局 | 豊川 | 豊川放水路 | 左岸 | 6 | 豊川L6.0k+150m表法（P-5) | 表のり面 | B.豊川L6.0k+150m表法（P-5) | 11.15 | 11.45 |  |  | 2.685 |  |  | 0 | 3 | 56 | 41 | 97 | 0.012 | 0.008 |  |  |  |  | 73.2 | 37.6 | 35.6
2009-03-31 | 中部地方整備局 | 豊川 | 豊川放水路 | 左岸 | 6 | 豊川L6.0k+150m表法（P-6) | 表のり面 | B.豊川L6.0k+150m表法（P-6) | 12.15 | 12.45 |  |  | 2.655 |  |  | 51 | 41 | 8 |  | 8 | 5.75 | 2.36 | 0.38 | 0.135 | 42.5926 | 0.442 | [6 empty] | 0.0003858 | 0.00018225
2009-03-31 | 中部地方整備局 | 豊川 | 豊川放水路 | 左岸 | 6 | 豊川L6.0k+150m表法（P-7) | 表のり面 | B.豊川L6.0k+150m表法（P-7) | 15.15 | 15.35 |  |  | 2.637 |  |  | 79 | 17 | 4 |  | 4 | 15.8 | 11.9 | 1.7 | 0.401 | 39.4015 | 3.223 | [6 empty] | 0.012415 | 0.001608
2009-03-31 | 中部地方整備局 | 豊川 | 豊川放水路 | 左岸 | 6 | 豊川L6.0k+150m裏法（S-1) | 裏のり面 | B.豊川L6.0k+150m裏法（S-1) | 1 | 2 | 7 | 1.974 | 2.691 | 0.628 | 0.15213 | 24 | 55 | 15 | 6 | 21 | 0.639 | 0.434 | 0.0641 | 0.0115 | 55.5652 | 4.631 | [6 empty] | 6.2444e-06 | 1.3225e-06 |  | 3.7745e-07 | CU |  |  | 8.6 | 30.4
2009-03-31 | 中部地方整備局 | 豊川 | 豊川放水路 | 左岸 | 6 | 豊川L6.0k+150m裏法（P-2) | 裏のり面 | B.豊川L6.0k+150m裏法（P-2) | 1.15 | 1.45 |  |  | 2.683 |  |  | 12 | 44 | 24 | 20 | 44 | 0.397 | 0.16 | 0.005 | [9 empty] | 1.6924e-08
2009-03-31 | 中部地方整備局 | 豊川 | 豊川放水路 | 左岸 | 6 | 豊川L6.0k+150m裏法（P-4) | 裏のり面 | B.豊川L6.0k+150m裏法（P-4) | 2.15 | 2.45 |  |  | 2.695 |  |  | 20 | 43 | 24 | 13 | 37 | 0.602 | 0.37 | 0.012 | 0.002 | 301 | 0.904 | [6 empty] | 1.2867e-07 | 4e-08
2009-03-31 | 中部地方整備局 | 豊川 | 豊川放水路 | 左岸 | 6 | 豊川L6.0k+150m裏法（P-1) | 裏のり面 | B.豊川L6.0k+150m裏法（P-1) | 2.65 | 2.95 |  |  | 2.692 |  |  | 6 | 76 | 13 | 5 | 18 | 0.329 | 0.258 | 0.091 | 0.021 | 15.6667 | 3.236 | [6 empty] | 1.4064e-05 | 4.41e-06
2009-03-31 | 中部地方整備局 | 豊川 | 豊川放水路 | 左岸 | 6 | 豊川L6.0k+150m裏法（P-6) | 裏のり面 | B.豊川L6.0k+150m裏法（P-6) | 3.15 | 3.45 |  |  | 2.708 |  |  | 26 | 49 | 18 | 7 | 25 | 0.633 | 0.406 | 0.043 | 0.009 | 70.3333 | 3.062 | [6 empty] | 2.476e-06 | 8.1e-07
2009-03-31 | 中部地方整備局 | 豊川 | 豊川放水路 | 左岸 | 6 | 豊川L6.0k+150m裏法（P-2) | 裏のり面 | B.豊川L6.0k+150m裏法（P-2) | 3.65 | 3.95 |  |  | 2.696 |  |  | 0 | 7 | 51 | 42 | 93 | 0.013 | 0.008
2009-03-31 | 中部地方整備局 | 豊川 | 豊川放水路 | 左岸 | 6 | 豊川L6.0k+150m裏法（P-8) | 裏のり面 | B.豊川L6.0k+150m裏法（P-8) | 4.15 | 4.45 |  |  | 2.691 |  |  | 37 | 48 | 10 | 5 | 15 | 1.37 | 0.748 | 0.158 | 0.026 | 52.6923 | 3.086 | [6 empty] | 5.05e-05 | 6.76e-06
2009-03-31 | 中部地方整備局 | 豊川 | 豊川放水路 | 左岸 | 6 | 豊川L6.0k+150m裏法（P-3) | 裏のり面 | B.豊川L6.0k+150m裏法（P-3) | 5 | 5.45 |  |  | 2.652 |  |  | 1 | 2 | 39 | 58 | 97 | 0.005 | 0.003
2009-03-31 | 中部地方整備局 | 豊川 | 豊川放水路 | 左岸 | 6 | 豊川L6.0k+150m裏法（P-10) | 裏のり面 | B.豊川L6.0k+150m裏法（P-10) | 5.15 | 5.45 |  |  | 2.711 |  |  | 0 | 7 | 54 | 39 | 93 | 0.013 | 0.008 |  |  |  |  | 58.5 | 32.6 | 25.9
2009-03-31 | 中部地方整備局 | 豊川 | 豊川放水路 | 左岸 | 6 | 豊川L6.0k+150m裏法（P-4) | 裏のり面 | B.豊川L6.0k+150m裏法（P-4) | 6.15 | 6.45 |  |  | 2.676 |  |  | 44 | 47 | 9 |  | 9 | 2.53 | 1.38 | 0.353 | 0.103 | 24.5631 | 1.269 | [6 empty] | 0.00032523 | 0.00010609
2009-03-31 | 中部地方整備局 | 豊川 | 豊川放水路 | 左岸 | 6 | 豊川L6.0k+150m裏法（P-12) | 裏のり面 | B.豊川L6.0k+150m裏法（P-12) | 7.15 | 7.45 |  |  | 2.722 |  |  | 60 | 32 | 8 |  | 8 | 7.32 | 4.65 | 0.431 | 0.132 | 55.4545 | 0.651 | [6 empty] | 0.00051652 | 0.00017424
2009-03-31 | 中部地方整備局 | 豊川 | 豊川放水路 | 左岸 | 6 | 豊川L6.0k+150m裏法（P-5) | 裏のり面 | B.豊川L6.0k+150m裏法（P-5) | 8.15 | 8.45 | 27 |  | 2.671 |  |  | 64 | 30 | 6 | 0 | 6 | 7.11 | 4.64 | 0.458 | 0.163 | 43.6196 | 1.376 | [6 empty] | 0.0005946 | 0.00026569
2009-03-31 | 中部地方整備局 | 豊川 | 豊川放水路 | 左岸 | 6 | 豊川L6.0k+150m裏法（P-13) | 裏のり面 | B.豊川L6.0k+150m裏法（P-13) | 9.15 | 9.45 |  |  | 2.675 |  |  | 58 | 33 | 9 |  | 9 | 6.61 | 3.49 | 0.426 | 0.089 | 74.2697 | 1.346 | [6 empty] | 0.00050274 | 7.921e-05
2009-03-31 | 中部地方整備局 | 豊川 | 豊川放水路 | 左岸 | 6 | 豊川L6.0k+150m裏法（P-6) | 裏のり面 | B.豊川L6.0k+150m裏法（P-6) | 10.15 | 10.45 |  |  | 2.676 |  |  | 0 | 5 | 62 | 33 | 95 | 0.016 | 0.012 |  |  |  |  | 54.9 | 31.8 | 23.1
2009-03-31 | 中部地方整備局 | 豊川 | 豊川放水路 | 左岸 | 6 | 豊川L6.0k+150m裏法（P-7) | 裏のり面 | B.豊川L6.0k+150m裏法（P-7) | 12.15 | 12.45 |  |  | 2.673 |  |  | 73 | 20 | 7 |  | 7 | 18.2 | 14.4 | 0.792 | 0.171 | 106.4327 | 2.918 | [6 empty] | 0.0021152 | 0.00029241
2009-03-31 | 中部地方整備局 | 豊川 | 豊川放水路 | 左岸 | 6 | 豊川L6.0k+150m裏法（P-14) | 裏のり面 | B.豊川L6.0k+150m裏法（P-14) | 12.15 | 12.45 |  |  | 2.687 |  |  | 0 | 13 | 57 | 30 | 87 | 0.02 | 0.014 | 0.001 |  |  |  | 62 | 33.2 | 28.8 |  |  |  | 4.0644e-10
2009-03-31 | 中部地方整備局 | 豊川 | 豊川放水路 | 左岸 | 6 | 豊川L6.0k+150m裏法（P-15) | 裏のり面 | B.豊川L6.0k+150m裏法（P-15) | 13.15 | 13.45 |  |  | 2.676 |  |  | 57 | 37 | 6 |  | 6 | 8.28 | 4.58 | 0.513 | 0.197 | 42.0305 | 0.429 | [6 empty] | 0.00077329 | 0.00038809
2009-03-31 | 中部地方整備局 | 豊川 | 豊川放水路 | 左岸 | 6 | 豊川L6.0k+150m裏法（P-8) | 裏のり面 | B.豊川L6.0k+150m裏法（P-8) | 14.15 | 14.45 |  |  | 2.665 |  |  | 70 | 26 | 4 |  | 4 | 11.6 | 7.98 | 0.837 | 0.295 | 39.322 | 1.323 | [6 empty] | 0.0024041 | 0.00087025
2009-03-31 | 中部地方整備局 | 豊川 | 豊川放水路 | 左岸 | 6 | 豊川L6.0k+150m裏法（P-16) | 裏のり面 | B.豊川L6.0k+150m裏法（P-16) | 15.15 | 15.45 |  |  | 2.663 |  |  | 64 | 30 | 6 |  | 6 | 10.8 | 5.94 | 0.624 | 0.178 | 60.6742 | 0.884 | [6 empty] | 0.0012174 | 0.00031684
2009-03-31 | 中部地方整備局 | 豊川 | 豊川放水路 | 左岸 | 6 | 豊川L6.0k+150m裏法（P-9) | 裏のり面 | B.豊川L6.0k+150m裏法（P-9) | 16.15 | 16.25 |  |  | 2.643 |  |  | 55 | 38 | 7 |  | 7 | 5.13 | 2.9 | 0.309 | 0.127 | 40.3937 | 0.561 | [6 empty] | 0.00023891 | 0.00016129
2009-03-31 | 中部地方整備局 | 豊川 | 豊川放水路 | 左岸 | 6 | 豊川L6.0k+150m裏法（P-17) | 裏のり面 | B.豊川L6.0k+150m裏法（P-17) | 17.15 | 17.4 |  |  | 2.67 |  |  | 68 | 23 | 9 |  | 9 | 11.3 | 8.39 | 0.344 | 0.095 | 118.9474 | 1.881 | [6 empty] | 0.00030634 | 9.025e-05
2009-03-31 | 中部地方整備局 | 豊川 | 豊川放水路 | 左岸 | 6 | 豊川L6.0k+150m裏法（P-18) | 裏のり面 | B.豊川L6.0k+150m裏法（P-18) | 19.15 | 19.45 |  |  | 2.69 |  |  | 0 | 71 | 21 | 8 | 29 | 0.14 | 0.122 | 0.037 | 0.007 | 20 | 5.97 | [6 empty] | 1.7479e-06 | 4.9e-07
2009-03-31 | 中部地方整備局 | 豊川 | 豊川放水路 | 左岸 | 6 | 豊川L6.0k+150m裏法（P-19) | 裏のり面 | B.豊川L6.0k+150m裏法（P-19) | 21.15 | 21.45 |  |  | 2.649 |  |  | 0 | 20 | 47 | 33 | 80 | 0.023 | 0.014 |  |  |  |  | 54.5 | 26.3 | 28.2
2009-03-31 | 中部地方整備局 | 豊川 | 豊川放水路 | 左岸 | 6 | 豊川L6.0k+150m裏法（P-20) | 裏のり面 | B.豊川L6.0k+150m裏法（P-20) | 23.15 | 23.35 |  |  | 2.677 |  |  | 52 | 31 | 11 | 6 | 17 | 6.9 | 2.45 | 0.131 | 0.014 | 492.8571 | 1.659 | [6 empty] | 3.2713e-05 | 1.96e-06
2009-03-31 | 中部地方整備局 | 豊川 | 豊川放水路 | 左岸 | 6 | 豊川L6.0k+150m裏法（P-21) | 裏のり面 | B.豊川L6.0k+150m裏法（P-21) | 25.15 | 25.45 |  |  | 2.644 |  |  | 47 | 41 | 8 | 4 | 12 | 5.62 | 1.28 | 0.237 | 0.042 | 133.8095 | 1.014 | [6 empty] | 0.00012921 | 1.764e-05
2009-03-31 | 中部地方整備局 | 豊川 | 豊川放水路 | 左岸 | 6 | 豊川L6.0k+150m裏法（P-22) | 裏のり面 | B.豊川L6.0k+150m裏法（P-22) | 27.15 | 27.2 |  |  | 2.694 |  |  | 49 | 30 | 15 | 6 | 21 | 5 | 1.62 | 0.065 | 0.013 | 384.6154 | 0.548 | [6 empty] | 6.4494e-06 | 1.69e-06
2009-03-31 | 中部地方整備局 | 豊川 | 豊川放水路 | 左岸 | 6.2 | 豊川L6.2k+80m表法（P-1) | 表のり面 | B.豊川L6.2k+80m表法（P-1) | 0.65 | 0.95 |  |  | 2.679 |  |  | 27 | 44 | 19 | 10 | 29 | 0.579 | 0.338 | 0.024 | 0.004 | 144.75 | 3.481 | [6 empty] | 6.4113e-07 | 1.6e-07
2009-03-31 | 中部地方整備局 | 豊川 | 豊川放水路 | 左岸 | 6.2 | 豊川L6.2k+80m表法（S-1) | 表のり面 | B.豊川L6.2k+80m表法（S-1) | 2 | 3.45 | 7 | 1.922 | 2.668 | 0.778 | 0.26485 | 3 | 48 | 35 | 14 | 49 | 0.142 | 0.0846 | 0.00985 | 0.00147 | 96.5986 | 2.15 | [6 empty] | 8.1431e-08 | 2.1609e-08 |  | 1.4264e-09 | CU |  |  | 31.5 | 25.1
2009-03-31 | 中部地方整備局 | 豊川 | 豊川放水路 | 左岸 | 6.2 | 豊川L6.2k+80m表法（P-2) | 表のり面 | B.豊川L6.2k+80m表法（P-2) | 4.15 | 4.65 |  |  | 2.707 |  |  | 0 | 44 | 41 | 15 | 56 | 0.092 | 0.058 | 0.009 | 0.001 | 92 | 4.5 | [6 empty] | 6.6066e-08 | 1e-08
2009-03-31 | 中部地方整備局 | 豊川 | 豊川放水路 | 左岸 | 6.2 | 豊川L6.2k+80m表法（P-3) | 表のり面 | B.豊川L6.2k+80m表法（P-3) | 5.15 | 5.45 |  |  | 2.698 |  |  | 49 | 38 | 10 | 3 | 13 | 4.3 | 1.75 | 0.211 | 0.046 | 93.4783 | 0.718 | [6 empty] | 9.871e-05 | 2.116e-05
2009-03-31 | 中部地方整備局 | 豊川 | 豊川放水路 | 左岸 | 6.2 | 豊川L6.2k+80m表法（P-4) | 表のり面 | B.豊川L6.2k+80m表法（P-4) | 6.15 | 6.45 |  |  | 2.676 |  |  | 52 | 36 | 10 | 2 | 12 | 7.34 | 2.39 | 0.261 | 0.056 | 131.0714 | 0.71 | [6 empty] | 0.00016157 | 3.136e-05
2009-03-31 | 中部地方整備局 | 豊川 | 豊川放水路 | 左岸 | 6.2 | 豊川L6.2k+80m表法（P-5) | 表のり面 | B.豊川L6.2k+80m表法（P-5) | 9.15 | 9.45 | 28 |  | 2.653 |  |  | 66 | 25 | 9 | 0 | 9 | 12.5 | 6.63 | 0.571 | 0.0972 | 128.6008 | 1.793 | [6 empty] | 0.00099112 | 9.4478e-05
2009-03-31 | 中部地方整備局 | 豊川 | 豊川放水路 | 左岸 | 6.2 | 豊川L6.2k+80m表法（P-6) | 表のり面 | B.豊川L6.2k+80m表法（P-6) | 11.15 | 11.45 |  |  | 2.671 |  |  | 0 | 22 | 55 | 23 | 78 | 0.041 | 0.028 | 0.003 |  |  |  | 54.7 | 32.9 | 21.8 |  |  |  | 5.1819e-09
2009-03-31 | 中部地方整備局 | 豊川 | 豊川放水路 | 左岸 | 6.2 | 豊川L6.2k+80m表法（P-7) | 表のり面 | B.豊川L6.2k+80m表法（P-6) | 13.15 | 13.45 |  |  | 2.677 |  |  | 62 | 29 | 9 |  | 9 | 6.94 | 4.6 | 0.419 | 0.106 | 65.4717 | 1.278 | [6 empty] | 0.0004838 | 0.00011236
2009-03-31 | 中部地方整備局 | 豊川 | 豊川放水路 | 左岸 | 6.2 | 豊川L6.2k+80m表法（P-8) | 表のり面 | B.豊川L6.2k+80m表法（P-8) | 16.15 | 16.45 |  |  | 2.684 |  |  | 1 | 69 | 22 | 8 | 30 | 0.155 | 0.136 | 0.03 | 0.006 | 25.8333 | 5.432 | [6 empty] | 1.0752e-06 | 3.6e-07
2009-03-31 | 中部地方整備局 | 豊川 | 豊川放水路 | 左岸 | 6.2 | 豊川L6.2k+80m表法（P-9) | 表のり面 | B.豊川L6.2k+80m表法（P-9) | 19.15 | 19.45 |  |  | 2.685 |  |  | 19 | 62 | 15 | 4 | 19 | 0.243 | 0.196 | 0.083 | 0.026 | 9.3462 | 2.66 | [6 empty] | 1.1363e-05 | 6.76e-06
2009-03-31 | 中部地方整備局 | 豊川 | 豊川放水路 | 左岸 | 6.2 | 豊川L6.2k+80m表法（P-10) | 表のり面 | B.豊川L6.2k+80m表法（P-10) | 20.15 | 20.45 |  |  | 2.656 |  |  | 38 | 39 | 17 | 6 | 23 | 1.67 | 0.859 | 0.047 | 0.011 | 151.8182 | 2.357 | [6 empty] | 3.0426e-06 | 1.21e-06
2009-03-31 | 中部地方整備局 | 豊川 | 豊川放水路 | 左岸 | 6.2 | 豊川L6.2k+80m表法（P-11) | 表のり面 | B.豊川L6.2k+80m表法（P-11) | 23.15 | 23.25 |  |  | 2.672 |  |  | 16 | 58 | 19 | 7 | 26 | 0.454 | 0.275 | 0.039 | 0.009 | 50.4444 | 2.963 | [6 empty] | 1.9747e-06 | 8.1e-07
2009-03-31 | 中部地方整備局 | 豊川 | 豊川放水路 | 左岸 | 6.2 | 豊川L6.2k+80m表法（P-12) | 表のり面 | B.豊川L6.2k+80m表法（P-12) | 26.15 | 26.4 |  |  | 2.656 |  |  | 48 | 35 | 14 | 3 | 17 | 4.95 | 1.68 | 0.114 | 0.028 | 176.7857 | 0.418 | [6 empty] | 2.3705e-05 | 7.84e-06
2009-03-31 | 中部地方整備局 | 豊川 | 豊川放水路 | 左岸 | 6.2 | 豊川L6.2k+80m裏法（P-1) | 裏のり面 | B.豊川L6.2k+80m裏法（P-1) | 0.65 | 1 |  |  | 2.693 |  |  | 12 | 60 | 21 | 7 | 28 | 0.392 | 0.282 | 0.035 | 0.008 | 49 | 2.778 | [6 empty] | 1.5368e-06 | 6.4e-07
2009-03-31 | 中部地方整備局 | 豊川 | 豊川放水路 | 左岸 | 6.2 | 豊川L6.2k+80m裏法（P-2) | 裏のり面 | B.豊川L6.2k+80m裏法（P-2) | 1.15 | 1.45 |  |  | 2.702 |  |  | 10 | 60 | 21 | 9 | 30 | 0.284 | 0.213 | 0.026 | 0.006 | 47.3333 | 3.537 | [6 empty] | 7.7178e-07 | 3.6e-07
2009-03-31 | 中部地方整備局 | 豊川 | 豊川放水路 | 左岸 | 6.2 | 豊川L6.2k+80m裏法（P-4) | 裏のり面 | B.豊川L6.2k+80m裏法（P-4) | 2.15 | 2.48 |  |  | 2.72 |  |  | 2 | 42 | 34 | 22 | 56 | 0.109 | 0.049 | 0.003 |  |  |  | 34 | 21.2 | 12.8 |  |  |  | 5.1819e-09
2009-03-31 | 中部地方整備局 | 豊川 | 豊川放水路 | 左岸 | 6.2 | 豊川L6.2k+80m裏法（P-6) | 裏のり面 | B.豊川L6.2k+80m裏法（P-6) | 3.15 | 3.49 |  |  | 2.69 |  |  | 0 | 21 | 44 | 35 | 79 | 0.022 | 0.013 |  |  |  |  | 38 | 24 | 14
2009-03-31 | 中部地方整備局 | 豊川 | 豊川放水路 | 左岸 | 6.2 | 豊川L6.2k+80m裏法（P-8) | 裏のり面 | B.豊川L6.2k+80m裏法（P-8) | 4.15 | 4.47 |  |  | 2.712 |  |  | 0 | 26 | 45 | 29 | 74 | 0.03 | 0.018 | 0.002 |  |  |  | 37.6 | 22.6 | 15 |  |  |  | 2.0253e-09
2009-03-31 | 中部地方整備局 | 豊川 | 豊川放水路 | 左岸 | 6.2 | 豊川L6.2k+80m裏法（P-10) | 裏のり面 | B.豊川L6.2k+80m裏法（P-10) | 5.15 | 5.45 |  |  | 2.715 |  |  | 0 | 76 | 18 | 6 | 24 | 0.201 | 0.171 | 0.054 | 0.012 | 16.75 | 5.414 | [6 empty] | 4.1972e-06 | 1.44e-06
2009-03-31 | 中部地方整備局 | 豊川 | 豊川放水路 | 左岸 | 6.2 | 豊川L6.2k+80m裏法（P-12) | 裏のり面 | B.豊川L6.2k+80m裏法（P-12) | 6.15 | 6.45 |  |  | 2.684 |  |  | 18 | 74 | 8 |  | 8 | 0.84 | 0.679 | 0.303 | 0.134 | 6.2687 | 1.688 | [6 empty] | 0.0002283 | 0.00017956
2009-03-31 | 中部地方整備局 | 豊川 | 豊川放水路 | 左岸 | 6.2 | 豊川L6.2k+80m裏法（P-14) | 裏のり面 | B.豊川L6.2k+80m裏法（P-14) | 7.15 | 7.45 |  |  | 2.678 |  |  | 32 | 62 | 6 |  | 6 | 1.38 | 0.942 | 0.369 | 0.178 | 7.7528 | 1.13 | [6 empty] | 0.00036041 | 0.00031684
2009-03-31 | 中部地方整備局 | 豊川 | 豊川放水路 | 左岸 | 6.2 | 豊川L6.2k+80m裏法（P-15) | 裏のり面 | B.豊川L6.2k+80m裏法（P-15) | 8.15 | 8.49 |  |  | 2.687 |  |  | 51 | 39 | 7 | 3 | 10 | 5.41 | 2.09 | 0.41 | 0.07 | 77.2857 | 1.122 | [6 empty] | 0.00046007 | 4.9e-05
2009-03-31 | 中部地方整備局 | 豊川 | 豊川放水路 | 左岸 | 13 | 豊川L13.0K表法（T-1) | 表のり面 | B.豊川L13.0K表法（T-1) | 1 | 1.95 | 2 | 1.817 | 2.683 | 0.561 | 0.11311 | 56 | 37 | 7 | 0 | 7 | 5.73 | 2.9653 | 0.6686 | 0.3008 | 19.0492 | [7 empty] | 0.0014286 | 0.00090481 |  | 0.00084351 | CD | 2.9 | 38.4
2009-03-31 | 中部地方整備局 | 豊川 | 豊川放水路 | 左岸 | 13 | 豊川L13.0K表法（T-2) | 表のり面 | B.豊川L13.0K表法（T-2) | 3 | 3.9 | 3 | 1.845 | 2.739 | 0.95 | 0.43968 | 0 | 38 | 47 | 15 | 62 | 0.0693 | 0.0477 | 0.0092 | 0.0025 | 27.72 | [7 empty] | 6.9518e-08 | 6.25e-08 |  | 1.1371e-08 | UU | [8 empty] | 53.9 | 0
2009-03-31 | 中部地方整備局 | 豊川 | 豊川放水路 | 左岸 | 13 | 豊川L13.0K表法（P-4) | 表のり面 | B.豊川L13.0K表法（P-4) | 9.15 | 9.45 | 27 |  | 2.688 |  |  | 58 | 28 | 14 | 0 | 14 | 7.6135 | 3.9761 | 0.2627 | [9 empty] | 0.00016402
2009-03-31 | 中部地方整備局 | 豊川 | 豊川放水路 | 左岸 | 13 | 豊川L13.0K裏法（T-1) | 裏のり面 | B.豊川L13.0K裏法（T-1) | 1.5 | 3 | 5 | 1.831 | 2.704 | 0.931 | 0.41789 | 0 | 29 | 48 | 23 | 71 | 0.0485 | 0.03 | 0.0036 | [9 empty] | 7.9059e-09 |  |  |  | UU | [8 empty] | 51.8 | 0
2009-03-31 | 中部地方整備局 | 豊川 | 豊川放水路 | 左岸 | 13 | 豊川L13.0K裏法（T-3) | 裏のり面 | B.豊川L13.0K裏法（T-3) | 4 | 4.85 | 4 | 1.821 | 2.704 | 1.014 | 0.51767 | 0 | 16 | 61 | 23 | 84 | 0.0353 | 0.0244 | 0.004 | 0.001 | 35.3 | [7 empty] | 1.0092e-08 | 1e-08 |  | 1.1839e-09 | UU | [8 empty] | 46.6 | 0
2009-03-31 | 中部地方整備局 | 豊川 | 豊川放水路 | 左岸 | 13 | 豊川L13.0K裏法（P-6) | 裏のり面 | B.豊川L13.0K裏法（P-6) | 11.15 | 11.45 | 50 |  | 2.687 |  |  | 61 | 28 | 11 | 0 | 11 | 7.8414 | 4.2407 | 0.4203 | [9 empty] | 0.00048729
2009-03-31 | 中部地方整備局 | 木曽川 | 北派川 | 右岸 | 1.4 | No.1 | 天端 | B.P1 | 1.15 | 1.45 | 5 |  | 2.673 |  |  | 3.6 | 87.7 | 8.7 |  | 8.7 | 0.4377 | 0.3672 | 0.1881 | 0.0983 | 4.4527 | 1.54 | [6 empty] | 7.5641e-05 | 9.6629e-05
2009-03-31 | 中部地方整備局 | 木曽川 | 北派川 | 右岸 | 1.4 | No.1 | 天端 | B.P2 | 2.15 | 2.45 | 4 |  | 2.68 |  |  | 0 | 91.6 | 8.4 |  | 8.4 | 0.4075 | 0.3515 | 0.191 | 0.0992 | 4.1079 | 1.63 | [6 empty] | 7.8371e-05 | 9.8406e-05
2009-03-31 | 中部地方整備局 | 木曽川 | 北派川 | 右岸 | 1.4 | No.1 | 天端 | B.P3 | 3.15 | 3.45 | 5 |  | 2.67 |  |  | 0 | 52.5 | 39.1 | 8.4 | 47.5 | 0.1118 | 0.0812 | 0.0221 | 0.0072 | 15.5278 | 1.91 | [6 empty] | 5.2961e-07 | 5.184e-07
2009-03-31 | 中部地方整備局 | 木曽川 | 北派川 | 右岸 | 1.4 | No.1 | 天端 | B.P4 | 4.15 | 4.45 | 10 |  | 2.685 |  |  | 0 | 43.9 | 46.2 | 9.9 | 56.1 | 0.0824 | 0.0641 | 0.016 | 0.0051 | 16.1569 | 2.63 | 22.4 | 14.6 | 7.8 |  |  |  | 2.5058e-07 | 2.601e-07
2009-03-31 | 中部地方整備局 | 木曽川 | 北派川 | 右岸 | 1.4 | No.1 | 天端 | B.P5 | 5.15 | 5.45 | 18 |  | 2.687 |  |  | 17.7 | 66.9 | 9.5 | 5.9 | 15.4 | 0.5015 | 0.39 | 0.1247 | 0.0201 | 24.9502 | 4.6 | [6 empty] | 2.9183e-05 | 4.0401e-06
2009-03-31 | 中部地方整備局 | 木曽川 | 北派川 | 右岸 | 1.4 | No.1 | 天端 | B.P6 | 6.15 | 6.45 | 12 |  | 2.688 |  |  | 0 | 45.6 | 43 | 11.4 | 54.4 | 0.0914 | 0.0644 | 0.013 | 0.0038 | 24.0526 | 2.44 | 22.4 | 14.5 | 7.9 |  |  |  | 1.5488e-07 | 1.444e-07
2009-03-31 | 中部地方整備局 | 木曽川 | 北派川 | 右岸 | 1.4 | No.1 | 天端 | B.P7 | 7.15 | 7.45 | 9 |  | 2.658 |  |  | 0 | 58.1 | 35 | 6.9 | 41.9 | 0.1262 | 0.0955 | 0.0277 | 0.0093 | 13.5699 | 2.09 | [6 empty] | 8.9377e-07 | 8.649e-07
2009-03-31 | 中部地方整備局 | 木曽川 | 北派川 | 右岸 | 1.4 | No.1 | 天端 | B.P8 | 8.15 | 8.45 | 16 |  | 2.668 |  |  | 0 | 94.5 | 5.5 |  | 5.5 | 0.5567 | 0.4972 | 0.2745 | 0.1636 | 3.4028 | 1.42 | [6 empty] | 0.00018159 | 0.00026765
2009-03-31 | 中部地方整備局 | 木曽川 | 北派川 | 右岸 | 1.4 | No.1 | 天端 | B.P10 | 10.1 | 10.23 | 50 |  | 2.672 |  |  | 33.4 | 57.5 | 9.1 |  | 9.1 | 0.9075 | 0.6417 | 0.2169 | 0.0942 | 9.6338 | 1.47 | [6 empty] | 0.00010522 | 8.8736e-05
2009-03-31 | 中部地方整備局 | 木曽川 | 北派川 | 右岸 | 1.4 | No.1 | 天端 | B.P12 | 12.1 | 12.3 | 50 |  | 2.68 |  |  | 69.1 | 27.7 | 3.2 |  | 3.2 | 8.6925 | 5.9375 | 0.6842 | 0.2039 | 42.6312 | 1.98 | [6 empty] | 0.001507 | 0.00041575
2009-03-31 | 中部地方整備局 | 木曽川 | 北派川 | 右岸 | 1.4 | No.1 | 天端 | B.P14 | 14 | 14.05 | 50 |  | 2.658 |  |  | 64.2 | 31 | 4.8 |  | 4.8 | 12.065 | 8.645 | 0.5482 | 0.227 | 53.1498 | 0.39 | [6 empty] | 0.00090182 | 0.00051529
2009-03-31 | 中部地方整備局 | 木曽川 | 北派川 | 右岸 | 1.4 | No.1 | 天端 | B.P16 | 16 | 16.06 | 50 |  | 2.654 |  |  | 53.9 | 40.6 | 5.5 |  | 5.5 | 6.27 | 2.825 | 0.442 | 0.1809 | 34.66 | 0.38 | [6 empty] | 0.00054757 | 0.00032725
2009-03-31 | 中部地方整備局 | 木曽川 | 北派川 | 右岸 | 1.4 | No.1 | 天端 | B.P18 | 18 | 18.06 | 50 |  | 2.658 |  |  | 85.3 | 12.6 | 2.1 |  | 2.1 | 18.05 | 15.295 | 4.8925 | 0.9075 | 19.8898 | 5.85 | [6 empty] | 0.14376 | 0.0082356
2009-03-31 | 中部地方整備局 | 木曽川 | 北派川 | 右岸 | 1.4 | No.1 | 天端 | B.P22 | 22 | 22.09 | 50 |  | 2.647 |  |  | 70.6 | 22.4 | 7 |  | 7 | 12.35 | 10.355 | 0.4972 | 0.1694 | 72.9044 | 2.47 | [6 empty] | 0.00071922 | 0.00028696
2009-03-31 | 中部地方整備局 | 木曽川 | 北派川 | 右岸 | 1.4 | No.1 | 天端 | B.P25 | 25.1 | 25.38 | 50 |  | 2.623 |  |  | 46.7 | 37.2 | 10.8 | 5.3 | 16.1 | 3.7325 | 1.5055 | 0.1535 | 0.0205 | 182.0732 | 2.65 | [6 empty] | 4.7229e-05 | 4.2025e-06
2009-03-31 | 中部地方整備局 | 木曽川 | 北派川 | 右岸 | 1.4 | No.1 | 天端 | B.P27 | 27.15 | 27.45 | 19 |  | 2.719 |  |  | 0 | 73.7 | 16.2 | 10.1 | 26.3 | 0.4145 | 0.299 | 0.0283 | 0.0049 | 84.5918 | 6.03 | [6 empty] | 9.3927e-07 | 2.401e-07
2009-03-31 | 中部地方整備局 | 木曽川 | 北派川 | 右岸 | 1.4 | No.2 | 表のり面 | B.P1 | 1.15 | 1.48 | 3 |  | 2.673 |  |  | 0.6 | 46.1 | 43.4 | 9.9 | 53.3 | 0.093 | 0.0673 | 0.0209 | 0.0051 | 18.2353 | 2.64 | 24.9 | 15.1 | 9.8 |  |  |  | 4.6535e-07 | 2.601e-07
2009-03-31 | 中部地方整備局 | 木曽川 | 北派川 | 右岸 | 1.4 | No.2 | 表のり面 | B.P2 | 2.15 | 2.48 | 2 |  | 2.668 |  |  | 0 | 56.7 | 37 | 6.3 | 43.3 | 0.129 | 0.0948 | 0.0264 | 0.0096 | 13.4375 | 1.6 | [6 empty] | 7.9957e-07 | 9.216e-07
2009-03-31 | 中部地方整備局 | 木曽川 | 北派川 | 右岸 | 1.4 | No.2 | 表のり面 | B.T3 | 3 | 3.9 |  | 1.68 | 2.674 | 0.934 | 0.42129 | 0 | 58 | 36.4 | 5.6 | 42 | 0.1391 | 0.1017 | 0.0264 | 0.0103 | 13.5049 | 1.49 | [5 empty] | 7.97e-07 | 7.9957e-07 | 1.0609e-06 |  | 4.5588e-07 | CUB |  |  |  |  | 25.1 | 7.2 | 16.6 | 18.7
2009-03-31 | 中部地方整備局 | 木曽川 | 北派川 | 右岸 | 1.4 | No.2 | 表のり面 | B.P4 | 4.15 | 4.48 | 4 |  | 2.67 |  |  | 0.9 | 47.9 | 42.7 | 8.5 | 51.2 | 0.0992 | 0.0721 | 0.0208 | 0.0068 | 14.5882 | 1.96 | 27.9 | 17.8 | 10.1 |  |  |  | 4.6021e-07 | 4.624e-07
2009-03-31 | 中部地方整備局 | 木曽川 | 北派川 | 右岸 | 1.4 | No.2 | 表のり面 | B.P5 | 5.15 | 5.45 | 5 |  | 2.667 |  |  | 0 | 79.9 | 16.5 | 3.6 | 20.1 | 0.341 | 0.271 | 0.074 | 0.0291 | 11.7182 | 1.75 | [6 empty] | 8.7098e-06 | 8.4681e-06
2009-03-31 | 中部地方整備局 | 木曽川 | 北派川 | 右岸 | 1.4 | No.2 | 表のり面 | B.P6 | 6.15 | 6.45 | 6 |  | 2.64 |  |  | 0 | 80.2 | 16.3 | 3.5 | 19.8 | 0.3988 | 0.3148 | 0.0766 | 0.0235 | 16.9702 | 2.33 | [6 empty] | 9.4354e-06 | 5.5225e-06
2009-03-31 | 中部地方整備局 | 木曽川 | 北派川 | 右岸 | 1.4 | No.2 | 表のり面 | B.P9 | 9.15 | 9.45 | 19 |  | 2.686 |  |  | 55.9 | 39 | 5.1 |  | 5.1 | 6.4125 | 3.485 | 0.4803 | 0.2486 | 25.7944 | 0.27 | [6 empty] | 0.00066384 | 0.00061802
2009-03-31 | 中部地方整備局 | 木曽川 | 北派川 | 右岸 | 1.4 | No.2 | 表のり面 | B.P12 | 12.15 | 12.27 | 50 |  | 2.69 |  |  | 75 | 21.5 | 3.5 |  | 3.5 | 13.965 | 10.925 | 1.0915 | 0.4633 | 30.1425 | 1.79 | [6 empty] | 0.0044473 | 0.0021465
2009-03-31 | 中部地方整備局 | 木曽川 | 北派川 | 右岸 | 1.4 | No.2 | 表のり面 | B.P15 | 15 | 15.07 | 50 |  | 2.68 |  |  | 95.3 | 4.1 | 0.6 |  | 0.6 | 23.2 | 21.85 | 10.735 | 4.5025 | 5.1527 | 3.12 | [6 empty] | 0.88791 | 0.20273
2009-03-31 | 中部地方整備局 | 木曽川 | 北派川 | 右岸 | 1.4 | No.3 | 裏のり面 | B.P1 | 1.15 | 1.6 | 1 |  | 2.663 |  |  | 0 | 65.3 | 29.8 | 4.9 | 34.7 | 0.2097 | 0.142 | 0.0312 | 0.0106 | 19.783 | 1.6 | [6 empty] | 1.1775e-06 | 1.1236e-06
2009-03-31 | 中部地方整備局 | 木曽川 | 北派川 | 右岸 | 1.4 | No.3 | 裏のり面 | B.P2 | 2.15 | 2.45 | 1 |  | 2.667 |  |  | 0 | 67.8 | 25.8 | 6.4 | 32.2 | 0.1708 | 0.1319 | 0.0429 | 0.015 | 11.3867 | 1.82 | [6 empty] | 2.4627e-06 | 2.25e-06
2009-03-31 | 中部地方整備局 | 木曽川 | 北派川 | 右岸 | 1.4 | No.3 | 裏のり面 | B.T3 | 3 | 4 |  | 1.578 | 2.641 | 0.769 | 0.25707 | 0 | 93.9 | 6.1 |  | 6.1 | 0.5653 | 0.5058 | 0.257 | 0.1377 | 4.1053 | 1.8 | [5 empty] | 0.000225 | 0.00015589 | 0.00018961 |  | 0.00018147 | CUB |  |  |  |  | 53.1 | 27.1 | 3.9 | 35.5
2009-03-31 | 中部地方整備局 | 木曽川 | 北派川 | 右岸 | 1.4 | No.3 | 裏のり面 | B.P4 | 4.15 | 4.45 | 10 |  | 2.669 |  |  | 0 | 56.4 | 36.8 | 6.8 | 43.6 | 0.1319 | 0.0927 | 0.0246 | 0.0079 | 16.6962 | 2.02 | [6 empty] | 6.7889e-07 | 6.241e-07
2009-03-31 | 中部地方整備局 | 木曽川 | 北派川 | 右岸 | 1.4 | No.3 | 裏のり面 | B.S5 | 5 | 6 |  | 1.767 | 2.667 | 0.859 | 0.34096 | 0 | 97.5 | 2.5 |  | 2.5 | 0.4888 | 0.425 | 0.2728 | 0.1996 | 2.4489 | 1.06 | [5 empty] | 0.000265 | 0.000179 | 0.0003984 |  | 0.00026889 | CD | 17.6 | 37.2
2009-03-31 | 中部地方整備局 | 木曽川 | 北派川 | 右岸 | 1.4 | No.3 | 裏のり面 | B.P7 | 7.15 | 7.28 | 50 |  | 2.654 |  |  | 56.5 | 32.6 | 8.5 | 2.4 | 10.9 | 8.8825 | 4.5575 | 0.3813 | 0.0554 | 160.3339 | 0.78 | [6 empty] | 0.00038886 | 3.0692e-05
2009-03-31 | 中部地方整備局 | 木曽川 | 北派川 | 右岸 | 1.4 | No.3 | 裏のり面 | B.P10 | 10.15 | 10.31 | 50 |  | 2.674 |  |  | 90.4 | 8.5 | 1.1 |  | 1.1 | 22.45 | 18.24 | 4.7225 | 2.0825 | 10.7803 | 1.41 | [6 empty] | 0.13245 | 0.043368
2009-03-31 | 中部地方整備局 | 木曽川 | 北派川 | 右岸 | 1.4 | No.3 | 裏のり面 | B.P13 | 13 | 13.03 | 50 |  | 2.672 |  |  | 84.2 | 14.3 | 1.5 |  | 1.5 | 7.315 | 5.9375 | 2.4125 | 1.333 | 5.4876 | 1.25 | [6 empty] | 0.027937 | 0.017769
2009-03-31 | 中部地方整備局 | 木曽川 | 北派川 | 左岸 | 2.6 | No.1 | 天端 | B.P1 | 1.15 | 1.45 | 10 |  | 2.704 |  |  | 48.9 | 24.8 | 11.3 | 15 | 26.3 | 3.54 | 1.8505 | 0.014 | 0.0013 | 2723.0769 | 5.6 | [6 empty] | 1.839e-07 | 1.69e-08
2009-03-31 | 中部地方整備局 | 木曽川 | 北派川 | 左岸 | 2.6 | No.1 | 天端 | B.P2 | 2.15 | 2.45 | 10 |  | 2.695 |  |  | 51 | 24.5 | 10.7 | 13.8 | 24.5 | 4.6675 | 2.165 | 0.024 | 0.0017 | 2745.5882 | 5.81 | [6 empty] | 6.4113e-07 | 2.89e-08
2009-03-31 | 中部地方整備局 | 木曽川 | 北派川 | 左岸 | 2.6 | No.1 | 天端 | B.P3 | 3.3 | 3.45 | 6 |  | 2.677 |  |  | 2.8 | 66.1 | 25.4 | 5.7 | 31.1 | 0.1766 | 0.1377 | 0.0404 | 0.0126 | 14.0159 | 2.3 | [6 empty] | 2.1428e-06 | 1.5876e-06
2009-03-31 | 中部地方整備局 | 木曽川 | 北派川 | 左岸 | 2.6 | No.1 | 天端 | B.P4 | 4.15 | 4.45 | 5 |  | 2.675 |  |  | 12.8 | 59.9 | 21.4 | 5.9 | 27.3 | 0.2885 | 0.214 | 0.038 | 0.0124 | 23.2661 | 2.31 | [6 empty] | 1.8593e-06 | 1.5376e-06
2009-03-31 | 中部地方整備局 | 木曽川 | 北派川 | 左岸 | 2.6 | No.1 | 天端 | B.P5 | 5.15 | 5.25 | 50 |  | 2.671 |  |  | 65.9 | 25.7 | 8.4 |  | 8.4 | 12.255 | 7.98 | 0.4377 | 0.1204 | 101.7857 | 0.74 | [6 empty] | 0.00053531 | 0.00014496
2009-03-31 | 中部地方整備局 | 木曽川 | 北派川 | 左岸 | 2.6 | No.1 | 天端 | B.P7 | 7 | 7.04 | 50 |  | 2.679 |  |  | 74 | 20.4 | 5.6 |  | 5.6 | 10.355 | 7.41 | 1.0685 | 0.2313 | 44.7687 | 3.27 | [6 empty] | 0.0042332 | 0.000535
2009-03-31 | 中部地方整備局 | 木曽川 | 北派川 | 左岸 | 2.6 | No.1 | 天端 | B.P9 | 9.1 | 9.21 | 50 |  | 2.697 |  |  | 79.8 | 15.9 | 4.3 |  | 4.3 | 16.34 | 12.255 | 1.954 | 0.3567 | 45.8088 | 5.39 | [6 empty] | 0.017142 | 0.0012723
2009-03-31 | 中部地方整備局 | 木曽川 | 北派川 | 左岸 | 2.6 | No.1 | 天端 | B.P11 | 11.15 | 11.45 | 5 |  | 2.666 |  |  | 0 | 38.8 | 43.3 | 17.9 | 61.2 | 0.0712 | 0.0465 | 0.0066 | [9 empty] | 3.2202e-08
2009-03-31 | 中部地方整備局 | 木曽川 | 北派川 | 左岸 | 2.6 | No.1 | 天端 | B.P13 | 13 | 13.05 | 50 |  | 2.615 |  |  | 50.4 | 36.5 | 8.3 | 4.8 | 13.1 | 7.79 | 2.11 | 0.142 | 0.041 | 190 | 0.24 | 33.9 | 20.5 | 13.4 |  |  |  | 3.9432e-05 | 1.681e-05
2009-03-31 | 中部地方整備局 | 木曽川 | 北派川 | 左岸 | 2.6 | No.1 | 天端 | B.P15 | 15.15 | 15.35 | 50 |  | 2.693 |  |  | 46.1 | 33.2 | 12.1 | 8.6 | 20.7 | 3.5675 | 1.4135 | 0.0665 | 0.0083 | 429.8193 | 2.26 | [6 empty] | 6.7995e-06 | 6.889e-07
2009-03-31 | 中部地方整備局 | 木曽川 | 北派川 | 左岸 | 2.6 | No.1 | 天端 | B.P19 | 19.1 | 19.15 | 50 |  | 2.677 |  |  | 48.2 | 29.5 | 12.4 | 9.9 | 22.3 | 4.3375 | 1.632 | 0.0496 | 0.0051 | 850.4902 | 2.16 | [6 empty] | 3.4469e-06 | 2.601e-07
2009-03-31 | 中部地方整備局 | 木曽川 | 北派川 | 左岸 | 2.6 | No.1 | 天端 | B.P23 | 23.15 | 23.45 | 7 |  | 2.612 |  |  | 7.8 | 33.4 | 34.3 | 24.5 | 58.8 | 0.0831 | 0.0362 | 0.0034 |  |  |  | 50.3 | 23.8 | 26.5 |  |  |  | 6.9253e-09
2009-03-31 | 中部地方整備局 | 木曽川 | 北派川 | 左岸 | 2.6 | No.1 | 天端 | B.P25 | 25.1 | 25.15 | 50 |  | 2.652 |  |  | 63 | 21.6 | 10.3 | 5.1 | 15.4 | 16.435 | 8.2175 | 0.1924 | 0.0202 | 813.6139 | 1.92 | [6 empty] | 7.9708e-05 | 4.0804e-06
2009-03-31 | 中部地方整備局 | 木曽川 | 北派川 | 左岸 | 2.6 | No.2 | 裏のり面 | B.P1 | 1.15 | 1.45 | 26 |  | 2.693 |  |  | 17.4 | 58 | 11.8 | 12.8 | 24.6 | 0.6545 | 0.4548 | 0.0357 | [9 empty] | 1.6089e-06
2009-03-31 | 中部地方整備局 | 木曽川 | 北派川 | 左岸 | 2.6 | No.2 | 裏のり面 | B.02 | 2 | 2.65 |  | 2 | 2.697 | 0.435 | 0.057361 | 66.2 | 18.4 | 7 | 8.4 | 15.4 | 10.07 | 6.2225 | 0.2553 | 0.0086 | 1170.9302 | 19.46 | [5 empty] | 1.29e-05 | 0.00015351 | 7.396e-07 |  | 8.9017e-09 | CUB |  |  |  |  | 35.8 | 21.2 | 20.7 | 32.7
2009-03-31 | 中部地方整備局 | 木曽川 | 北派川 | 左岸 | 2.6 | No.2 | 裏のり面 | B.P3 | 3.15 | 3.26 | 50 |  | 2.678 |  |  | 0 | 41.6 | 48.9 | 9.5 | 58.4 | 0.0769 | 0.0649 | 0.0218 | 0.0058 | 13.2586 | 4.06 | 24.5 | 10.5 | 14 |  |  |  | 5.131e-07 | 3.364e-07
2009-03-31 | 中部地方整備局 | 木曽川 | 北派川 | 左岸 | 2.6 | No.2 | 裏のり面 | B.P4 | 4 | 4.01 | 50 |  | 2.659 |  |  | 91.8 | 5.5 | 2.7 |  | 2.7 | 16.53 | 13.49 | 5.4625 | 2.5225 | 6.553 | 1.62 | [6 empty] | 0.18558 | 0.06363
2009-03-31 | 中部地方整備局 | 木曽川 | 北派川 | 左岸 | 2.6 | No.2 | 裏のり面 | B.P6 | 6 | 6.05 | 50 |  | 2.67 |  |  | 68.5 | 22.6 | 8.9 |  | 8.9 | 19 | 13.87 | 0.5185 | 0.1118 | 169.9463 | 1 | [6 empty] | 0.00079263 | 0.00012499
2009-03-31 | 中部地方整備局 | 木曽川 | 北派川 | 左岸 | 2.6 | No.2 | 裏のり面 | B.P8 | 8 | 8.05 | 50 |  | 2.657 |  |  | 55.3 | 32.2 | 8.9 | 3.6 | 12.5 | 6.1275 | 3.2375 | 0.257 | 0.0422 | 145.2014 | 1.22 | [6 empty] | 0.00015589 | 1.7808e-05
2009-03-31 | 中部地方整備局 | 木曽川 | 北派川 | 左岸 | 2.6 | No.2 | 裏のり面 | B.P10 | 10 | 10.02 | 50 |  | 2.677 |  |  | 98.3 | 1.6 | 0.1 |  | 0.1 | 21.175 | 19.6 | 11.115 | 7.4575 | 2.8394 | 1.29 | [6 empty] | 0.96244 | 0.55614
2009-03-31 | 中部地方整備局 | 木曽川 | 北派川 | 左岸 | 2.6 | No.2 | 裏のり面 | B.P12 | 12 | 12.03 | 50 |  | 2.669 |  |  | 97.1 | 2.7 | 0.2 |  | 0.2 | 16.055 | 13.3 | 5.7 | 3.4575 | 4.6435 | 1.2 | [6 empty] | 0.20482 | 0.11954
2009-03-31 | 中部地方整備局 | 木曽川 | 北派川 | 左岸 | 2.6 | No.2 | 裏のり面 | B.P14 | 14 | 14.03 | 50 |  | 2.675 |  |  | 74.3 | 20 | 5.7 |  | 5.7 | 5.9375 | 4.255 | 1.402 | 0.3638 | 16.3208 | 2.57 | [6 empty] | 0.0079436 | 0.0013235
2009-03-31 | 中部地方整備局 | 木曽川 | 牧田川 | 右岸 | 0.8 | NO.1 | 天端 | B.B101 | 1.15 | 1.47 | 8 |  | 2.71 |  |  | 20 | 56 | 15 | 9 | 24 | 0.42 | 0.28 | 0.045 | 0.0064 | 65.625 | 5.4 | 26.6 | 16.4 | 10.2 |  |  |  | 2.751e-06 | 4.096e-07
2009-03-31 | 中部地方整備局 | 木曽川 | 牧田川 | 右岸 | 0.8 | NO.1 | 天端 | B.B102 | 2.15 | 2.45 | 13 |  | 2.713 |  |  | 32 | 61 | 7 |  | 7 | 1.2 | 0.71 | 0.21 | 0.12 | 10 | 0.76 | [6 empty] | 9.763e-05 | 0.000144
2009-03-31 | 中部地方整備局 | 木曽川 | 牧田川 | 右岸 | 0.8 | NO.1 | 天端 | B.B103 | 3.15 | 3.45 | 14 |  | 2.72 |  |  | 22 | 71 | 7 |  | 7 | 0.75 | 0.54 | 0.19 | 0.12 | 6.25 | 0.93 | [6 empty] | 7.7423e-05 | 0.000144
2009-03-31 | 中部地方整備局 | 木曽川 | 牧田川 | 右岸 | 0.8 | NO.1 | 天端 | B.B104 | 4.3 | 4.45 | 3 |  | 2.713 |  |  | 3 | 56 | 29 | 12 | 41 | 0.17 | 0.12 | 0.015 | 0.0035 | 48.5714 | 2.6 | 23.4 | 17 | 6.4 |  |  |  | 2.1578e-07 | 1.225e-07
2009-03-31 | 中部地方整備局 | 木曽川 | 牧田川 | 右岸 | 0.8 | NO.1 | 天端 | B.BC2 | 4.3 | 6.3 |  | 2.06 | 2.729 | 0.59 | 0.12917 | 5 | 46 | 28 | 21 | 49 | 0.159 | 0.0804 | 0.005 |  |  |  | 24.3 | 16.5 | 7.8 |  |  | 4.52e-09 | 1.6924e-08 |  |  |  | CUB |  |  |  |  | 8.8 | 31 | 0 | 33.9
2009-03-31 | 中部地方整備局 | 木曽川 | 牧田川 | 右岸 | 0.8 | NO.1 | 天端 | B.B105 | 5.2 | 5.45 | 4 |  | 2.722 |  |  | 9 | 57 | 22 | 12 | 34 | 0.22 | 0.15 | 0.016 | 0.0032 | 68.75 | 4.1 | 24.3 | 16.5 | 7.8 |  |  |  | 2.5058e-07 | 1.024e-07
2009-03-31 | 中部地方整備局 | 木曽川 | 牧田川 | 右岸 | 0.8 | NO.1 | 天端 | B.B106 | 6.15 | 6.3 | 2 |  | 2.711 |  |  | 3 | 50 | 32 | 15 | 47 | 0.14 | 0.09 | 0.009 | 0.0019 | 73.6842 | 2 | 26.6 | 17 | 9.6 |  |  |  | 6.6066e-08 | 3.61e-08
2009-03-31 | 中部地方整備局 | 木曽川 | 牧田川 | 右岸 | 0.8 | NO.1 | 天端 | B.B107 | 7.15 | 7.45 | 3 |  | 2.726 |  |  | 0 | 26 | 52 | 22 | 74 | 0.044 | 0.03 | 0.0033 |  |  |  | 29 | 20.5 | 8.5 |  |  |  | 6.4624e-09
2009-03-31 | 中部地方整備局 | 木曽川 | 牧田川 | 右岸 | 0.8 | NO.1 | 天端 | B.B109 | 9.15 | 9.45 | 5 |  | 2.727 |  |  | 0 | 13 | 63 | 24 | 87 | 0.022 | 0.015 | 0.0033 |  |  |  | 37.3 | 22.1 | 15.2 |  |  |  | 6.4624e-09
2009-03-31 | 中部地方整備局 | 木曽川 | 牧田川 | 右岸 | 0.8 | NO.1 | 天端 | B.B111 | 11.15 | 11.45 | 14 |  | 2.718 |  |  | 0 | 79 | 13 | 8 | 21 | 0.17 | 0.14 | 0.07 | 0.0087 | 19.5402 | 8.2 | [6 empty] | 7.6576e-06 | 7.569e-07
2009-03-31 | 中部地方整備局 | 木曽川 | 牧田川 | 右岸 | 0.8 | NO.1 | 天端 | B.B113 | 13.15 | 13.45 | 5 |  | 2.697 |  |  | 0 | 1 | 53 | 46 | 99 | 0.008 | 0.0059 |  |  |  |  | 46.5 | 27.1 | 19.4
2009-03-31 | 中部地方整備局 | 木曽川 | 牧田川 | 右岸 | 0.8 | NO.1 | 天端 | B.B115 | 15.15 | 15.45 | 7 |  | 2.625 |  |  | 0 | 10 | 47 | 43 | 90 | 0.0097 | 0.0069 |  |  |  |  | 76.1 | 35.7 | 40.4
2009-03-31 | 中部地方整備局 | 木曽川 | 牧田川 | 右岸 | 0.8 | NO.1 | 天端 | B.B116 | 16.15 | 16.45 | 21 |  | 2.671 |  |  | 0 | 77 | 11 | 12 | 23 | 0.23 | 0.18 | 0.05 |  |  | 40 | [6 empty] | 3.5117e-06
2009-03-31 | 中部地方整備局 | 木曽川 | 牧田川 | 右岸 | 0.8 | NO.2 | 表のり面 | B.BC3 | 1.1 | 3.7 |  | 1.89 | 2.724 | 0.62 | 0.14712 | 18 | 70 | 9 | 3 | 12 | 0.666 | 0.488 | 0.18 | 0.0395 | 16.8608 | 2.83 | [5 empty] | 4.63e-05 | 6.8307e-05 | 1.5603e-05 |  | 7.7824e-06 | CUB |  |  |  |  | 2 | 33.5 | 2 | 36.6
2009-03-31 | 中部地方整備局 | 木曽川 | 牧田川 | 右岸 | 0.8 | NO.2 | 表のり面 | B.B201 | 1.15 | 1.45 | 1 |  | 2.713 |  |  | 16 | 73 | 11 |  | 11 | 0.51 | 0.37 | 0.15 |  |  |  | 9999 | 9999 | 0 |  |  |  | 4.4772e-05
2009-03-31 | 中部地方整備局 | 木曽川 | 牧田川 | 右岸 | 0.8 | NO.2 | 表のり面 | B.B202 | 2.15 | 2.45 | 11 |  | 2.708 |  |  | 18 | 70 | 12 |  | 12 | 0.63 | 0.46 | 0.16 | [9 empty] | 5.1993e-05
2009-03-31 | 中部地方整備局 | 木曽川 | 牧田川 | 右岸 | 0.8 | NO.2 | 表のり面 | B.B203 | 3.2 | 3.45 | 14 |  | 2.71 |  |  | 23 | 70 | 7 |  | 7 | 0.75 | 0.52 | 0.2 | 0.12 | 6.25 | 0.87 | [6 empty] | 8.7194e-05 | 0.000144
2009-03-31 | 中部地方整備局 | 木曽川 | 牧田川 | 右岸 | 0.8 | NO.2 | 表のり面 | B.B204 | 4.15 | 4.45 | 14 |  | 2.711 |  |  | 6 | 42 | 32 | 20 | 52 | 0.12 | 0.068 | 0.0052 |  |  |  | 28.8 | 21.1 | 7.7 |  |  |  | 1.8534e-08
2009-03-31 | 中部地方整備局 | 木曽川 | 牧田川 | 右岸 | 0.8 | NO.2 | 表のり面 | B.B205 | 5.15 | 5.45 | 6 |  | 2.713 |  |  | 2 | 38 | 39 | 21 | 60 | 0.078 | 0.04 | 0.0043 |  |  |  | 34.1 | 22.7 | 11.4 |  |  |  | 1.1933e-08
2009-03-31 | 中部地方整備局 | 木曽川 | 牧田川 | 右岸 | 0.8 | NO.2 | 表のり面 | B.B2T1 | 7 | 7.7 |  | 1.69 | 2.711 | 1.44 | 1.2238 | 0 | 5 | 69 | 26 | 95 | 0.015 | 0.012 | 0.0028 |  |  |  | 47.3 | 29.9 | 17.4 |  |  |  | 4.4164e-09 |  |  |  | UU | [8 empty] | 65.7 | 0.7
2009-03-31 | 中部地方整備局 | 木曽川 | 牧田川 | 右岸 | 0.8 | NO.2 | 表のり面 | B.1 | 9 | 9.5 | [20 empty] | 3.7e-06
2009-03-31 | 中部地方整備局 | 木曽川 | 牧田川 | 右岸 | 0.8 | NO.2 | 表のり面 | B.B209 | 9.2 | 9.45 | 4 |  | 2.711 |  |  | 0 | 49 | 35 | 16 | 51 | 0.11 | 0.072 | 0.0014 |  |  |  | 30.2 | 22.4 | 7.8 |  |  |  | 8.863e-10
2009-03-31 | 中部地方整備局 | 木曽川 | 牧田川 | 右岸 | 0.8 | NO.2 | 表のり面 | B.B210 | 10.15 | 10.45 | 3 |  | 2.713 |  |  | 0 | 16 | 49 | 35 | 84 | 0.017 | 0.011 | 0.008 |  |  |  | 33.5 | 21 | 12.5 |  |  |  | 5.0287e-08
2009-03-31 | 中部地方整備局 | 木曽川 | 牧田川 | 右岸 | 0.8 | NO.2 | 表のり面 | B.B212 | 12.15 | 12.45 | 5 |  | 2.616 |  |  | 0 | 1 | 31 | 68 | 99 | 0.004 | 0.0028 |  |  |  |  | 84.2 | 50.1 | 34.1
2009-03-31 | 中部地方整備局 | 木曽川 | 牧田川 | 右岸 | 0.8 | NO.2 | 表のり面 | B.B214 | 14.15 | 14.45 | 25 |  | 2.669 |  |  | 0 | 88 | 12 |  | 12 | 0.36 | 0.31 | 0.16 | [9 empty] | 5.1993e-05
2009-03-31 | 中部地方整備局 | 木曽川 | 牧田川 | 右岸 | 0.8 | NO.3 | 裏のり面 | B.B301 | 1.15 | 1.45 | 3 |  | 2.717 |  |  | 27 | 64 | 9 |  | 9 | 0.96 | 0.69 | 0.29 | 0.11 | 8.7273 | 1.6 | [6 empty] | 0.00020624 | 0.000121
2009-03-31 | 中部地方整備局 | 木曽川 | 牧田川 | 右岸 | 0.8 | NO.3 | 裏のり面 | B.BC1 | 2.3 | 4.5 |  | 1.87 | 2.724 | 0.95 | 0.43968 | 0 | 17 | 55 | 28 | 83 | 0.0259 | 0.0167 | 0.001 |  |  |  | 31.8 | 21.6 | 10.2 |  |  |  | 4.0644e-10 |  |  |  | UU | [8 empty] | 6.9 | 0
2009-03-31 | 中部地方整備局 | 木曽川 | 牧田川 | 右岸 | 0.8 | NO.3 | 裏のり面 | B.B303 | 3.15 | 3.45 | 3 |  | 2.733 |  |  | 0 | 22 | 50 | 28 | 78 | 0.03 | 0.018 | 0.0018 |  |  |  | 31.8 | 21.6 | 10.2 |  |  |  | 1.5866e-09
2009-03-31 | 中部地方整備局 | 木曽川 | 牧田川 | 右岸 | 0.8 | NO.3 | 裏のり面 | B.B304 | 4.15 | 4.45 | 6 |  | 2.74 |  |  | 0 | 24 | 48 | 28 | 76 | 0.025 | 0.015 | 0.002 |  |  |  | 31.8 | 23.5 | 8.3 |  |  |  | 2.0253e-09
2009-03-31 | 中部地方整備局 | 木曽川 | 牧田川 | 右岸 | 0.8 | NO.3 | 裏のり面 | B.B3T1 | 6 | 6.65 |  | 1.898 | 2.736 | 0.892 | 0.37512 | 0 | 13 | 57 | 30 | 87 | 0.019 | 0.013 | 0.0024 |  |  |  | 32.5 | 21.3 | 11.2 |  |  |  | 3.0899e-09 |  |  |  | UU | [8 empty] | 31.4 | 6.1
2009-03-31 | 中部地方整備局 | 木曽川 | 牧田川 | 右岸 | 0.8 | NO.3 | 裏のり面 | B.B3T1 | 6 | 6.65 |  | 1.9 | 2.736 | 0.89 | 0.373 | 0 | 13 | 57 | 30 | 87 | 0.019 | 0.013 | 0.002 |  |  |  | 32.5 | 21.3 | 11.2 |  |  |  | 2.0253e-09 |  |  |  | UU | [8 empty] | 31.4 | 6.1
2009-03-31 | 中部地方整備局 | 木曽川 | 牧田川 | 右岸 | 0.8 | NO.3 | 裏のり面 | B.1 | 8 | 8.5 | [20 empty] | 2.1e-05
2009-03-31 | 中部地方整備局 | 木曽川 | 牧田川 | 右岸 | 0.8 | NO.3 | 裏のり面 | B.B308 | 8.15 | 8.45 | 15 |  | 2.717 |  |  | 55 | 40 | 5 |  | 5 | 4.1 | 2.7 | 0.46 | 0.25 | 16.4 | 0.59 | [6 empty] | 0.00060063 | 0.000625
2009-03-31 | 中部地方整備局 | 木曽川 | 牧田川 | 右岸 | 0.8 | NO.3 | 裏のり面 | B.B309 | 9.15 | 9.45 | 4 |  | 2.701 |  |  | 0 | 13 | 63 | 24 | 87 | 0.028 | 0.019 | 0.0035 |  |  |  | 32.8 | 22.5 | 10.3 |  |  |  | 7.4064e-09
2009-03-31 | 中部地方整備局 | 木曽川 | 牧田川 | 右岸 | 0.8 | NO.3 | 裏のり面 | B.B310 | 10.15 | 10.45 | 5 |  | 2.703 |  |  | 0 | 1 | 49 | 50 | 99 | 0.0078 | 0.0051 |  |  |  |  | 35.9 | 23.5 | 12.4
2009-03-31 | 中部地方整備局 | 木曽川 | 牧田川 | 右岸 | 0.8 | NO.3 | 裏のり面 | B.B312 | 12.15 | 12.45 | 7 |  | 2.607 |  |  | 0 | 1 | 48 | 51 | 99 | 0.0077 | 0.0049 |  |  |  |  | 63.4 | 34.4 | 29
2009-03-31 | 中部地方整備局 | 木曽川 | 牧田川 | 右岸 | 0.8 | NO.3 | 裏のり面 | B.B314 | 14.15 | 14.45 | 26 |  | 2.677 |  |  | 0 | 87 | 13 |  | 13 | 0.33 | 0.27 | 0.13 | [9 empty] | 3.2137e-05
2009-03-31 | 中部地方整備局 | 木曽川 | 牧田川 | 右岸 | 1.8 | NO.1 | 天端 | B.BC2 | 0 | 5.8 |  | 2 | 2.675 | 0.48 | 0.074724 | 42 | 38 | 12 | 8 | 20 | 2.29 | 1.21 | 0.07 | 0.00787 | 290.9784 | 4.25 | [5 empty] | 0.000108 | 7.6576e-06 | 6.1937e-07 |  | 2.2075e-08 | CUB |  |  |  |  | 3.9 | 24.3 | 0 | 36.8
2009-03-31 | 中部地方整備局 | 木曽川 | 牧田川 | 右岸 | 1.8 | NO.1 | 天端 | B.B101 | 1.15 | 1.45 | 46 |  | 2.677 |  |  | 61 | 28 | 11 |  | 11 | 7.8 | 5 | 0.36 | [9 empty] | 0.00034037
2009-03-31 | 中部地方整備局 | 木曽川 | 牧田川 | 右岸 | 1.8 | NO.1 | 天端 | B.B102 | 2.15 | 2.45 | 17 |  | 2.659 |  |  | 68 | 28 | 4 |  | 4 | 6.3 | 4.7 | 0.9 | 0.4 | 15.75 | 1.3 | [6 empty] | 0.0028443 | 0.0016
2009-03-31 | 中部地方整備局 | 木曽川 | 牧田川 | 右岸 | 1.8 | NO.1 | 天端 | B.B103 | 3.15 | 3.45 | 32 |  | 2.671 |  |  | 53 | 39 | 8 |  | 8 | 4.5 | 2.5 | 0.34 | 0.13 | 34.6154 | 0.7 | [6 empty] | 0.00029815 | 0.000169
2009-03-31 | 中部地方整備局 | 木曽川 | 牧田川 | 右岸 | 1.8 | NO.1 | 天端 | B.B104 | 4.15 | 4.45 | 9 |  | 2.646 |  |  | 61 | 30 | 9 |  | 9 | 6.2 | 3.9 | 0.48 | 0.1 | 62 | 2 | [6 empty] | 0.00066288 | 0.0001
2009-03-31 | 中部地方整備局 | 木曽川 | 牧田川 | 右岸 | 1.8 | NO.1 | 天端 | B.B105 | 5.15 | 5.45 | 31 |  | 2.677 |  |  | 59 | 32 | 9 |  | 9 | 6.3 | 3.7 | 0.48 | 0.12 | 52.5 | 1.3 | [6 empty] | 0.00066288 | 0.000144
2009-03-31 | 中部地方整備局 | 木曽川 | 牧田川 | 右岸 | 1.8 | NO.1 | 天端 | B.B106 | 6.15 | 6.45 | 13 |  | 2.654 |  |  | 10 | 17 | 43 | 30 | 73 | 0.029 | 0.017 | 0.0019 | [9 empty] | 1.7983e-09
2009-03-31 | 中部地方整備局 | 木曽川 | 牧田川 | 右岸 | 1.8 | NO.1 | 天端 | B.B107 | 7.15 | 7.45 | 5 |  | 2.691 |  |  | 0 | 16 | 58 | 26 | 84 | 0.028 | 0.019 | 0.002 |  |  |  | 35.6 | 21.9 | 13.7 |  |  |  | 2.0253e-09
2009-03-31 | 中部地方整備局 | 木曽川 | 牧田川 | 右岸 | 1.8 | NO.1 | 天端 | B.B109 | 9.15 | 9.45 | 7 |  | 2.593 |  |  | 0 | 12 | 60 | 28 | 88 | 0.022 | 0.015 | 0.002 |  |  |  | 57.9 | 37.3 | 20.6 |  |  |  | 2.0253e-09
2009-03-31 | 中部地方整備局 | 木曽川 | 牧田川 | 右岸 | 1.8 | NO.1 | 天端 | B.B111 | 11.15 | 11.45 | 22 |  | 2.678 |  |  | 19 | 70 | 11 |  | 11 | 0.63 | 0.5 | 0.2 | [9 empty] | 8.7194e-05
2009-03-31 | 中部地方整備局 | 木曽川 | 牧田川 | 右岸 | 1.8 | NO.1 | 天端 | B.B113 | 13.15 | 13.45 | 40 |  | 2.672 |  |  | 4 | 80 | 16 |  | 16 | 0.3 | 0.25 | 0.11 | [9 empty] | 2.1823e-05
2009-03-31 | 中部地方整備局 | 木曽川 | 牧田川 | 右岸 | 1.8 | NO.1 | 天端 | B.B114 | 14.15 | 14.45 | 20 |  | 2.659 |  |  | 0 | 59 | 26 | 15 | 41 | 0.12 | 0.1 | 0.009 | 0.0014 | 85.7143 | 10 | [6 empty] | 6.6066e-08 | 1.96e-08
2009-03-31 | 中部地方整備局 | 木曽川 | 牧田川 | 右岸 | 1.8 | NO.1 | 天端 | B.B116 | 16.15 | 16.45 | 25 |  | 2.68 |  |  | 2 | 83 | 15 |  | 15 | 0.37 | 0.3 | 0.13 | [9 empty] | 3.2137e-05
2009-03-31 | 中部地方整備局 | 木曽川 | 牧田川 | 右岸 | 1.8 | NO.1 | 天端 | B.B118 | 18.15 | 18.45 | 34 |  | 2.667 |  |  | 0 | 86 | 14 |  | 14 | 0.33 | 0.3 | 0.16 | [9 empty] | 5.1993e-05
2009-03-31 | 中部地方整備局 | 木曽川 | 牧田川 | 右岸 | 1.8 | NO.1 | 天端 | B.B120 | 20.15 | 20.45 | 27 |  | 2.7 |  |  | 1 | 87 | 12 |  | 12 | 0.27 | 0.24 | 0.14 | [9 empty] | 3.8157e-05
2009-03-31 | 中部地方整備局 | 木曽川 | 牧田川 | 右岸 | 1.8 | NO.1 | 天端 | B.B122 | 22.15 | 22.45 | 3 |  | 2.681 |  |  | 0 | 20 | 52 | 28 | 80 | 0.033 | 0.019 | 0.002 |  |  |  | 31.1 | 20.4 | 10.7 |  |  |  | 2.0253e-09
2009-03-31 | 中部地方整備局 | 木曽川 | 牧田川 | 右岸 | 1.8 | NO.1 | 天端 | B.B124 | 24.15 | 24.45 | 2 |  | 2.679 |  |  | 0 | 11 | 61 | 28 | 89 | 0.024 | 0.017 | 0.002 |  |  |  | 37.7 | 24.8 | 12.9 |  |  |  | 2.0253e-09
2009-03-31 | 中部地方整備局 | 木曽川 | 牧田川 | 右岸 | 1.8 | NO.2 | 表のり面 | B.BC1 | 1 | 3 |  | 1.93 | 2.704 | 0.54 | 0.10225 | 50 | 39 | 6 | 5 | 11 | 3.61 | 2.02 | 0.4 | 0.051 | 70.7843 | 4.25 | [5 empty] | 0.000141 | 0.00043448 | 2.601e-05 |  | 1.0419e-05 | CUB |  |  |  |  | 3.9 | 23.5 | 5.9 | 31.2
2009-03-31 | 中部地方整備局 | 木曽川 | 牧田川 | 右岸 | 1.8 | NO.2 | 表のり面 | B.B201 | 1.15 | 1.45 | 11 |  | 2.697 |  |  | 13 | 23 | 43 | 21 | 64 | 0.055 | 0.028 | 0.004 |  |  |  | 35.2 | 21.6 | 13.6 |  |  |  | 1.0092e-08
2009-03-31 | 中部地方整備局 | 木曽川 | 牧田川 | 右岸 | 1.8 | NO.2 | 表のり面 | B.B202 | 2.15 | 2.45 | 1 |  | 2.693 |  |  | 18 | 38 | 30 | 14 | 44 | 0.23 | 0.11 | 0.0095 | 0.0021 | 109.5238 | 1 | 34.6 | 19.3 | 15.3 |  |  |  | 7.4883e-08 | 4.41e-08
2009-03-31 | 中部地方整備局 | 木曽川 | 牧田川 | 右岸 | 1.8 | NO.2 | 表のり面 | B.B2T1 | 3 | 3.5 |  | 1.854 | 2.703 | 0.988 | 0.48513 | 0 | 11 | 69 | 20 | 89 | 0.026 | 0.019 | 0.0049 | 0.0012 | 21.6667 | 3 | 33.6 | 24.7 | 8.9 |  |  |  | 1.615e-08 | 1.44e-08 |  | 1.6202e-09 | UU | [8 empty] | 19.6 | 4.2
2009-03-31 | 中部地方整備局 | 木曽川 | 牧田川 | 右岸 | 1.8 | NO.2 | 表のり面 | B.B2T1 | 3 | 3.5 |  | 1.85 | 2.703 | 0.99 | 0.48759 | 0 | 11 | 69 | 20 | 89 | 0.026 | 0.019 | 0.005 | 0.0012 | 21.6667 | 3 | 33.6 | 24.7 | 8.9 |  |  |  | 1.6924e-08 | 1.44e-08 |  | 1.6297e-09 | UU | [8 empty] | 19.6 | 4.2
2009-03-31 | 中部地方整備局 | 木曽川 | 牧田川 | 右岸 | 1.8 | NO.2 | 表のり面 | B.1 | 5 | 5.5 | [20 empty] | 6.5e-06
2009-03-31 | 中部地方整備局 | 木曽川 | 牧田川 | 右岸 | 1.8 | NO.2 | 表のり面 | B.B205 | 5.15 | 5.45 | 9 |  | 2.711 |  |  | 41 | 52 | 7 |  | 7 | 2.1 | 1.4 | 0.5 | 0.19 | 11.0526 | 1.3 | [6 empty] | 0.00072864 | 0.000361
2009-03-31 | 中部地方整備局 | 木曽川 | 牧田川 | 右岸 | 1.8 | NO.2 | 表のり面 | B.B207 | 7.15 | 7.45 | 18 |  | 2.705 |  |  | 34 | 61 | 5 |  | 5 | 1.6 | 1.1 | 0.38 | 0.2 | 8 | 1.1 | [6 empty] | 0.0003858 | 0.0004
2009-03-31 | 中部地方整備局 | 木曽川 | 牧田川 | 右岸 | 1.8 | NO.2 | 表のり面 | B.B209 | 9.2 | 9.45 | 6 |  | 2.656 |  |  | 0 | 1 | 54 | 45 | 99 | 0.0091 | 0.0065 |  |  |  |  | 64.6 | 33.5 | 31.1
2009-03-31 | 中部地方整備局 | 木曽川 | 牧田川 | 右岸 | 1.8 | NO.2 | 表のり面 | B.B211 | 11.15 | 11.45 | 22 |  | 2.682 |  |  | 12 | 77 | 11 |  | 11 | 0.67 | 0.51 | 0.18 | [9 empty] | 6.8307e-05
2009-03-31 | 中部地方整備局 | 木曽川 | 牧田川 | 右岸 | 1.8 | NO.2 | 表のり面 | B.B213 | 13.15 | 13.45 | 27 |  | 2.679 |  |  | 0 | 87 | 13 |  | 13 | 0.28 | 0.25 | 0.13 | [9 empty] | 3.2137e-05
2009-03-31 | 中部地方整備局 | 木曽川 | 牧田川 | 右岸 | 1.8 | NO.2 | 表のり面 | B.B215 | 15.15 | 15.45 | 21 |  | 2.681 |  |  | 5 | 84 | 11 |  | 11 | 0.4 | 0.32 | 0.15 | [9 empty] | 4.4772e-05
2009-03-31 | 中部地方整備局 | 木曽川 | 牧田川 | 右岸 | 1.8 | NO.2 | 表のり面 | B.B217 | 17.15 | 17.45 | 8 |  | 2.69 |  |  | 0 | 46 | 37 | 17 | 54 | 0.089 | 0.068 | 0.0075 | 0.0016 | 55.625 | 2.5 | 27.5 | 21.2 | 6.3 |  |  |  | 4.3303e-08 | 2.56e-08
2009-03-31 | 中部地方整備局 | 木曽川 | 牧田川 | 右岸 | 1.8 | NO.2 | 表のり面 | B.B219 | 19.15 | 19.45 | 3 |  | 2.668 |  |  | 0 | 30 | 46 | 24 | 70 | 0.049 | 0.028 | 0.0028 |  |  |  | 35.4 | 23 | 12.4 |  |  |  | 4.4164e-09
2009-03-31 | 中部地方整備局 | 木曽川 | 牧田川 | 右岸 | 2.6 | NO.1 | 天端 | B.B101 | 1.15 | 1.45 | 6 |  | 2.674 |  |  | 69 | 24 | 7 |  | 7 | 8.3 | 5.3 | 0.9 | 0.2 | 41.5 | 2.2 | [6 empty] | 0.0028443 | 0.0004
2009-03-31 | 中部地方整備局 | 木曽川 | 牧田川 | 右岸 | 2.6 | NO.1 | 天端 | B.B102 | 2.15 | 2.45 | 5 |  | 2.693 |  |  | 58 | 31 | 11 |  | 11 | 5.8 | 3.4 | 0.43 | [9 empty] | 0.00051374
2009-03-31 | 中部地方整備局 | 木曽川 | 牧田川 | 右岸 | 2.6 | NO.1 | 天端 | B.B103 | 3.15 | 3.48 | 3 |  | 2.692 |  |  | 37 | 24 | 22 | 17 | 39 | 1.4 | 0.22 | 0.009 | [9 empty] | 6.6066e-08
2009-03-31 | 中部地方整備局 | 木曽川 | 牧田川 | 右岸 | 2.6 | NO.1 | 天端 | B.B104 | 4.15 | 4.5 | 3 |  | 2.697 |  |  | 5 | 40 | 35 | 20 | 55 | 0.09 | 0.061 | 0.005 | 0.0013 | 69.2308 | 1.7 | 28.5 | 19.3 | 9.2 |  |  |  | 1.6924e-08 | 1.69e-08
2009-03-31 | 中部地方整備局 | 木曽川 | 牧田川 | 右岸 | 2.6 | NO.1 | 天端 | B.B105 | 5.15 | 5.45 | 7 |  | 2.694 |  |  | 26 | 35 | 23 | 16 | 39 | 0.24 | 0.14 | 0.0093 | 0.0019 | 126.3158 | 2.5 | [6 empty] | 7.1281e-08 | 3.61e-08
2009-03-31 | 中部地方整備局 | 木曽川 | 牧田川 | 右岸 | 2.6 | NO.1 | 天端 | B.B106 | 6.15 | 6.47 | 4 |  | 2.701 |  |  | 7 | 44 | 31 | 18 | 49 | 0.11 | 0.08 | 0.0068 | 0.0014 | 78.5714 | 1.9 | [6 empty] | 3.4508e-08 | 1.96e-08
2009-03-31 | 中部地方整備局 | 木曽川 | 牧田川 | 右岸 | 2.6 | NO.1 | 天端 | B.B107 | 7.15 | 7.45 | 7 |  | 2.712 |  |  | 1 | 36 | 40 | 23 | 63 | 0.066 | 0.032 | 0.0036 |  |  |  | 27.6 | 20.2 | 7.4 |  |  |  | 7.9059e-09
2009-03-31 | 中部地方整備局 | 木曽川 | 牧田川 | 右岸 | 2.6 | NO.1 | 天端 | B.B108 | 8.15 | 8.45 | 8 |  | 2.712 |  |  | 5 | 30 | 42 | 23 | 65 | 0.052 | 0.028 | 0.003 |  |  |  | 29.7 | 17.3 | 12.4 |  |  |  | 5.1819e-09
2009-03-31 | 中部地方整備局 | 木曽川 | 牧田川 | 右岸 | 2.6 | NO.1 | 天端 | B.B109 | 9.15 | 9.45 | 9 |  | 2.716 |  |  | 0 | 44 | 35 | 21 | 56 | 0.087 | 0.056 | 0.0045 |  |  |  | 30.4 | 18.8 | 11.6 |  |  |  | 1.3258e-08
2009-03-31 | 中部地方整備局 | 木曽川 | 牧田川 | 右岸 | 2.6 | NO.1 | 天端 | B.B110 | 10.15 | 10.4 | 3 |  | 2.693 |  |  | 25 | 34 | 24 | 17 | 41 | 0.27 | 0.14 | 0.008 | [9 empty] | 5.0287e-08
2009-03-31 | 中部地方整備局 | 木曽川 | 牧田川 | 右岸 | 2.6 | NO.1 | 天端 | B.B111 | 11.15 | 11.5 | 3 |  | 2.699 |  |  | 0 | 17 | 60 | 23 | 83 | 0.034 | 0.025 | 0.0033 |  |  |  | 29.5 | 18.8 | 10.7 |  |  |  | 6.4624e-09
2009-03-31 | 中部地方整備局 | 木曽川 | 牧田川 | 右岸 | 2.6 | NO.1 | 天端 | B.B113 | 13.15 | 13.47 | 4 |  | 2.68 |  |  | 0 | 2 | 55 | 43 | 98 | 0.012 | 0.0076 |  |  |  |  | 52.9 | 27 | 25.9
2009-03-31 | 中部地方整備局 | 木曽川 | 牧田川 | 右岸 | 2.6 | NO.1 | 天端 | B.B115 | 15.15 | 15.45 | 7 |  | 2.626 |  |  | 5 | 4 | 50 | 41 | 91 | 0.011 | 0.0082 |  |  |  |  | 65 | 35.3 | 29.7
2009-03-31 | 中部地方整備局 | 木曽川 | 牧田川 | 右岸 | 2.6 | NO.1 | 天端 | B.B116 | 16.15 | 16.45 | 14 |  | 2.675 |  |  | 0 | 68 | 16 | 16 | 32 | 0.16 | 0.13 | 0.01 | [9 empty] | 8.4333e-08
2009-03-31 | 中部地方整備局 | 木曽川 | 牧田川 | 右岸 | 2.6 | NO.1 | 天端 | B.B117 | 17.15 | 17.45 | 27 |  | 2.663 |  |  | 0 | 87 | 13 |  | 13 | 0.28 | 0.24 | 0.12 | [9 empty] | 2.6697e-05
2009-03-31 | 中部地方整備局 | 木曽川 | 牧田川 | 右岸 | 2.6 | NO.1 | 天端 | B.B118 | 18.15 | 18.45 | 13 |  | 2.658 |  |  | 1 | 85 | 14 |  | 14 | 0.21 | 0.18 | 0.1 | [9 empty] | 1.7498e-05
2009-03-31 | 中部地方整備局 | 木曽川 | 牧田川 | 右岸 | 2.6 | NO.1 | 天端 | B.B120 | 20.15 | 20.45 | 14 |  | 2.696 |  |  | 1 | 86 | 13 |  | 13 | 0.23 | 0.2 | 0.12 | [9 empty] | 2.6697e-05
2009-03-31 | 中部地方整備局 | 木曽川 | 牧田川 | 右岸 | 2.6 | NO.2 | 表のり面 | B.B201 | 1.15 | 1.47 | 3 |  | 2.703 |  |  | 1 | 48 | 33 | 18 | 51 | 0.098 | 0.073 | 0.007 |  |  |  | 27.8 | 18.3 | 9.5 |  |  |  | 3.6906e-08
2009-03-31 | 中部地方整備局 | 木曽川 | 牧田川 | 右岸 | 2.6 | NO.2 | 表のり面 | B.B202 | 2.15 | 2.45 | 6 |  | 2.697 |  |  | 0 | 46 | 35 | 19 | 54 | 0.092 | 0.065 | 0.006 |  |  |  | 27.1 | 17.5 | 9.6 |  |  |  | 2.5821e-08
2009-03-31 | 中部地方整備局 | 木曽川 | 牧田川 | 右岸 | 2.6 | NO.2 | 表のり面 | B.B2S1 | 3 | 4 | 6 | 1.765 | 2.714 | 0.918 | 0.40335 | 0 | 29 | 51 | 20 | 71 | 0.051 | 0.035 | 0.005 |  |  |  | 9999 | 9999 | 0 |  |  | 1.45e-07 | 1.6924e-08 |  |  |  | CUB |  |  |  |  | 21.6 | 22.3 | 0 | 34.6
2009-03-31 | 中部地方整備局 | 木曽川 | 牧田川 | 右岸 | 2.6 | NO.2 | 表のり面 | B.B2S1 | 3 | 4 |  | 1.76 | 2.714 | 0.92 | 0.40557 | 0 | 29 | 51 | 20 | 71 | 0.051 | 0.035 | 0.005 |  |  |  | 9999 | 9999 | 0 |  |  | 1.45e-07 | 1.6924e-08 |  |  |  | CUB |  |  |  |  | 21.6 | 22.3 | 0 | 34.6
2009-03-31 | 中部地方整備局 | 木曽川 | 牧田川 | 右岸 | 2.6 | NO.2 | 表のり面 | B.B204 | 4.15 | 4.45 | 7 |  | 2.703 |  |  | 0 | 48 | 35 | 17 | 52 | 0.1 | 0.07 | 0.008 |  |  |  | 24.7 | 18.8 | 5.9 |  |  |  | 5.0287e-08
2009-03-31 | 中部地方整備局 | 木曽川 | 牧田川 | 右岸 | 2.6 | NO.2 | 表のり面 | B.B205 | 5.15 | 5.46 | 5 |  | 2.695 |  |  | 0 | 42 | 36 | 22 | 58 | 0.08 | 0.053 | 0.004 |  |  |  | 23.3 | 16.7 | 6.6 |  |  |  | 1.0092e-08
2009-03-31 | 中部地方整備局 | 木曽川 | 牧田川 | 右岸 | 2.6 | NO.2 | 表のり面 | B.B206 | 6.15 | 6.4 | 4 |  | 2.703 |  |  | 0 | 33 | 44 | 23 | 67 | 0.06 | 0.04 | 0.0035 |  |  |  | 26.8 | 16.8 | 10 |  |  |  | 7.4064e-09
2009-03-31 | 中部地方整備局 | 木曽川 | 牧田川 | 右岸 | 2.6 | NO.2 | 表のり面 | B.B2T1 | 7 | 8 | 6 | 1.898 | 2.715 | 0.925 | 0.41114 | 0 | 9 | 59 | 32 | 91 | 0.019 | 0.013 | 0.0011 |  |  |  | 28.4 | 21.1 | 7.3 |  |  |  | 5.0688e-10 |  |  |  | UU | [8 empty] | 53.9 | 1.7
2009-03-31 | 中部地方整備局 | 木曽川 | 牧田川 | 右岸 | 2.6 | NO.2 | 表のり面 | B.B2T1 | 7 | 8 |  | 1.5 | 2.715 | 0.92 | 0.40557 | 0 | 9 | 59 | 32 | 91 | 0.019 | 0.013 | 0.0011 |  |  |  | 28.4 | 21.1 | 7.3 |  |  |  | 5.0688e-10 |  |  |  | UU | [8 empty] | 53.9 | 1.7
2009-03-31 | 中部地方整備局 | 木曽川 | 牧田川 | 右岸 | 2.6 | NO.2 | 表のり面 | B.B208 | 8 | 8.45 | 8 |  | 2.703 |  |  | 0 | 15 | 43 | 42 | 85 | 0.013 | 0.0078 |  |  |  |  | 41.2 | 23.7 | 17.5
2009-03-31 | 中部地方整備局 | 木曽川 | 牧田川 | 右岸 | 2.6 | NO.2 | 表のり面 | B.B2S2 | 8.5 | 9.5 |  | 1.897 | 2.701 | 0.792 | 0.27723 | 0 | 56 | 30 | 14 | 44 | 0.11 | 0.087 | 0.016 | 0.0027 | 40.7407 | 5.9 | [6 empty] | 2.5058e-07 | 7.29e-08 |  | 1.5865e-08 | CUB |  |  |  |  | 49 | 34.6 | 0 | 37.9
2009-03-31 | 中部地方整備局 | 木曽川 | 牧田川 | 右岸 | 2.6 | NO.2 | 表のり面 | B.B2S2 | 8.5 | 9.5 |  | 1.9 | 2.701 | 0.79 | 0.27544 | 0 | 56 | 30 | 14 | 44 | 0.11 | 0.087 | 0.016 | 0.0027 | 40.7407 | 5.9 | [6 empty] | 2.5058e-07 | 7.29e-08 |  | 1.575e-08 | CUB |  |  |  |  | 49 | 34.6 | 0 | 37.9
2009-03-31 | 中部地方整備局 | 木曽川 | 牧田川 | 右岸 | 2.6 | NO.2 | 表のり面 | B.B210 | 10.15 | 10.45 | 10 |  | 2.674 |  |  | 0 | 66 | 15 | 19 | 34 | 0.15 | 0.12
2009-03-31 | 中部地方整備局 | 木曽川 | 牧田川 | 右岸 | 2.6 | NO.2 | 表のり面 | B.1 | 10.5 | 11.5 | [20 empty] | 1.47e-05
2009-03-31 | 中部地方整備局 | 木曽川 | 牧田川 | 右岸 | 2.6 | NO.2 | 表のり面 | B.B212 | 12.15 | 12.45 | 7 |  | 2.635 |  |  | 0 | 11 | 55 | 34 | 89 | 0.018 | 0.012 | 0.0015 |  |  |  | 47 | 24.6 | 22.4 |  |  |  | 1.0399e-09
2009-03-31 | 中部地方整備局 | 木曽川 | 牧田川 | 右岸 | 2.6 | NO.2 | 表のり面 | B.B214 | 14.15 | 14.45 | 20 |  | 2.641 |  |  | 0 | 84 | 16 |  | 16 | 0.19 | 0.17 | 0.095 | [9 empty] | 1.5538e-05
2009-03-31 | 中部地方整備局 | 木曽川 | 牧田川 | 右岸 | 2.6 | NO.2 | 表のり面 | B.2 | 15 | 15.5 | [20 empty] | 4.19e-05
2009-03-31 | 中部地方整備局 | 木曽川 | 牧田川 | 右岸 | 2.6 | NO.2 | 表のり面 | B.B216 | 16.15 | 16.45 | 22 |  | 2.654 |  |  | 0 | 92 | 8 |  | 8 | 0.35 | 0.31 | 0.18 | 0.11 | 3.1818 | 1.3 | [6 empty] | 6.8307e-05 | 0.000121
2009-03-31 | 中部地方整備局 | 木曽川 | 牧田川 | 右岸 | 2.6 | NO.2 | 表のり面 | B.B218 | 18.15 | 18.45 | 12 |  | 2.671 |  |  | 0 | 77 | 10 | 13 | 23 | 0.16 | 0.14 | 0.036 | 0.0027 | 59.2593 | 23 | [6 empty] | 1.6404e-06 | 7.29e-08
2009-03-31 | 中部地方整備局 | 木曽川 | 牧田川 | 右岸 | 2.6 | NO.2 | 表のり面 | B.B220 | 20.15 | 20.46 | 5 |  | 2.67 |  |  | 0 | 40 | 40 | 20 | 60 | 0.077 | 0.051 | 0.005 | 0.0011 | 70 | 2.7 | 36 | 23.1 | 12.9 |  |  |  | 1.6924e-08 | 1.21e-08
2009-03-31 | 中部地方整備局 | 木曽川 | 牧田川 | 右岸 | 2.6 | NO.2 | 表のり面 | B.B222 | 22.15 | 22.47 | 5 |  | 2.683 |  |  | 0 | 13 | 56 | 31 | 87 | 0.027 | 0.017 | 0.0013 |  |  |  | 32.7 | 21.6 | 11.1 |  |  |  | 7.4646e-10
2009-03-31 | 中部地方整備局 | 木曽川 | 牧田川 | 右岸 | 2.6 | NO.2 | 表のり面 | B.B224 | 24.15 | 24.46 | 4 |  | 2.685 |  |  | 0 | 10 | 59 | 31 | 90 | 0.025 | 0.017 | 0.0012 |  |  |  | 32.1 | 20.9 | 11.2 |  |  |  | 6.201e-10
2009-03-31 | 中部地方整備局 | 木曽川 | 牧田川 | 右岸 | 2.6 | NO.3 | 裏のり面 | B.B301 | 1.15 | 1.4 | 6 |  | 2.706 |  |  | 60 | 36 | 4 |  | 4 | 6.4 | 3.5 | 0.47 | 0.16 | 40 | 1.2 | [6 empty] | 0.00063132 | 0.000256
2009-03-31 | 中部地方整備局 | 木曽川 | 牧田川 | 右岸 | 2.6 | NO.3 | 裏のり面 | B.B302 | 2.15 | 2.45 | 7 |  | 2.701 |  |  | 3 | 35 | 40 | 22 | 62 | 0.069 | 0.044 | 0.003 |  |  |  | 32.4 | 18.3 | 14.1 |  |  |  | 5.1819e-09
2009-03-31 | 中部地方整備局 | 木曽川 | 牧田川 | 右岸 | 2.6 | NO.3 | 裏のり面 | B.B303 | 3.15 | 3.45 | 5 |  | 2.692 |  |  | 13 | 55 | 19 | 13 | 32 | 0.19 | 0.14 | 0.018 | 0.0021 | 90.4762 | 11 | [6 empty] | 3.292e-07 | 4.41e-08
2009-03-31 | 中部地方整備局 | 木曽川 | 牧田川 | 右岸 | 2.6 | NO.3 | 裏のり面 | B.B304 | 4.2 | 4.46 | 4 |  | 2.692 |  |  | 0 | 55 | 28 | 17 | 45 | 0.13 | 0.095 | 0.009 | [9 empty] | 6.6066e-08
2009-03-31 | 中部地方整備局 | 木曽川 | 牧田川 | 右岸 | 2.6 | NO.3 | 裏のり面 | B.B305 | 5.15 | 5.45 | 4 |  | 2.691 |  |  | 0 | 60 | 26 | 14 | 40 | 0.14 | 0.11 | 0.014 | 0.0015 | 93.3333 | 8.4 | [6 empty] | 1.839e-07 | 2.25e-08
2009-03-31 | 中部地方整備局 | 木曽川 | 牧田川 | 右岸 | 2.6 | NO.3 | 裏のり面 | B.B306 | 6.2 | 6.45 | 6 |  | 2.697 |  |  | 42 | 39 | 19 |  | 19 | 2.5 | 1.1 | 0.1 | [9 empty] | 1.7498e-05
2009-03-31 | 中部地方整備局 | 木曽川 | 牧田川 | 右岸 | 2.6 | NO.3 | 裏のり面 | B.1 | 6.5 | 7 | [20 empty] | 1.62e-05
2009-03-31 | 中部地方整備局 | 木曽川 | 牧田川 | 右岸 | 2.6 | NO.3 | 裏のり面 | B.B307 | 7.2 | 7.47 | 4 |  | 2.686 |  |  | 53 | 26 | 13 | 8 | 21 | 3.5 | 0.38 | 0.07 | 0.0088 | 397.7273 | 4.7 | [6 empty] | 7.6576e-06 | 7.744e-07
2009-03-31 | 中部地方整備局 | 木曽川 | 牧田川 | 右岸 | 2.6 | NO.3 | 裏のり面 | B.B3T1 | 9 | 10 |  | 1.797 | 2.703 | 1.127 | 0.67298 | 0 | 2 | 25 | 73 | 98 | 0.0028 | 0.0017 |  |  |  |  | 49.1 | 29.6 | 19.5 | [7 empty] | UU | [8 empty] | 49 | 5.2
2009-03-31 | 中部地方整備局 | 木曽川 | 牧田川 | 右岸 | 2.6 | NO.3 | 裏のり面 | B.B3T1 | 9 | 10 |  | 1.8 | 2.703 | 1.13 | 0.67742 | 0 | 2 | 25 | 73 | 98 | 0.0028 | 0.0017 |  |  |  |  | 49.1 | 29.6 | 19.5 | [7 empty] | UU | [8 empty] | 49 | 5.2
2009-03-31 | 中部地方整備局 | 木曽川 | 牧田川 | 右岸 | 2.6 | NO.3 | 裏のり面 | B.B311 | 11.15 | 11.45 | 7 |  | 2.635 |  |  | 0 | 1 | 58 | 41 | 99 | 0.01 | 0.0075 |  |  |  |  | 68.4 | 34.3 | 34.1
2009-03-31 | 中部地方整備局 | 木曽川 | 牧田川 | 右岸 | 2.6 | NO.3 | 裏のり面 | B.2 | 12.5 | 13 | [20 empty] | 1.36e-05
2009-03-31 | 中部地方整備局 | 木曽川 | 牧田川 | 右岸 | 2.6 | NO.3 | 裏のり面 | B.B313 | 13.15 | 13.45 | 22 |  | 2.675 |  |  | 1 | 87 | 12 |  | 12 | 0.37 | 0.32 | 0.16 | [9 empty] | 5.1993e-05
2009-03-31 | 中部地方整備局 | 木曽川 | 牧田川 | 右岸 | 2.6 | NO.3 | 裏のり面 | B.B315 | 15.15 | 15.45 | 19 |  | 2.658 |  |  | 5 | 80 | 15 |  | 15 | 0.17 | 0.15
2009-03-31 | 中部地方整備局 | 木曽川 | 牧田川 | 右岸 | 2.6 | NO.3 | 裏のり面 | B.B317 | 17.15 | 17.45 | 11 |  | 2.677 |  |  | 0 | 71 | 19 | 10 | 29 | 0.16 | 0.13 | 0.1 | 0.0051 | 31.3725 | 8 | [6 empty] | 1.7498e-05 | 2.601e-07
2009-03-31 | 中部地方整備局 | 木曽川 | 牧田川 | 右岸 | 4.4 | NO.1 | 天端 | B.B101 | 1.15 | 1.45 | 17 |  | 2.693 |  |  | 55 | 37 | 8 |  | 8 | 4.4 | 2.7 | 0.46 | 0.17 | 25.8824 | 0.92 | [6 empty] | 0.00060063 | 0.000289
2009-03-31 | 中部地方整備局 | 木曽川 | 牧田川 | 右岸 | 4.4 | NO.1 | 天端 | B.B102 | 2.15 | 2.45 | 16 |  | 2.708 |  |  | 71 | 24 | 5 |  | 5 | 20 | 12 | 0.85 | 0.38 | 52.6316 | 0.64 | [6 empty] | 0.0024915 | 0.001444
2009-03-31 | 中部地方整備局 | 木曽川 | 牧田川 | 右岸 | 4.4 | NO.1 | 天端 | B.B103 | 3.15 | 3.45 | 4 |  | 2.727 |  |  | 8 | 51 | 24 | 17 | 41 | 0.16 | 0.12 | 0.08 | 0.0019 | 84.2105 | 2.1 | [6 empty] | 1.0434e-05 | 3.61e-08
2009-03-31 | 中部地方整備局 | 木曽川 | 牧田川 | 右岸 | 4.4 | NO.1 | 天端 | B.B104 | 4.15 | 4.45 | 7 |  | 2.699 |  |  | 3 | 36 | 41 | 20 | 61 | 0.074 | 0.048 | 0.005 | 0.001 | 74 | 2.3 | 30.1 | 20.1 | 10 |  |  |  | 1.6924e-08 | 1e-08
2009-03-31 | 中部地方整備局 | 木曽川 | 牧田川 | 右岸 | 4.4 | NO.1 | 天端 | B.B105 | 5.15 | 5.45 | 7 |  | 2.713 |  |  | 1 | 30 | 46 | 23 | 69 | 0.049 | 0.029 | 0.0034 |  |  |  | 31.9 | 21.1 | 10.8 |  |  |  | 6.9253e-09
2009-03-31 | 中部地方整備局 | 木曽川 | 牧田川 | 右岸 | 4.4 | NO.1 | 天端 | B.B106 | 6.15 | 6.45 | 6 |  | 2.715 |  |  | 0 | 47 | 34 | 19 | 53 | 0.1 | 0.066 | 0.0057 | 0.0011 | 90.9091 | 1.8 | 26.5 | 17.6 | 8.9 |  |  |  | 2.2928e-08 | 1.21e-08
2009-03-31 | 中部地方整備局 | 木曽川 | 牧田川 | 右岸 | 4.4 | NO.1 | 天端 | B.B108 | 8.15 | 8.49 | 4 |  | 2.712 |  |  | 0 | 24 | 54 | 22 | 76 | 0.043 | 0.029 | 0.0034 |  |  |  | 35.6 | 22.5 | 13.1 |  |  |  | 6.9253e-09
2009-03-31 | 中部地方整備局 | 木曽川 | 牧田川 | 右岸 | 4.4 | NO.1 | 天端 | B.B110 | 10.15 | 10.45 | 32 |  | 2.701 |  |  | 65 | 30 | 5 |  | 5 | 5.2 | 3.9 | 0.6 | 0.17 | 30.5882 | 2.5 | [6 empty] | 0.0011117 | 0.000289
2009-03-31 | 中部地方整備局 | 木曽川 | 牧田川 | 右岸 | 4.4 | NO.1 | 天端 | B.B112 | 12.15 | 12.45 | 18 |  | 2.69 |  |  | 38 | 56 | 6 |  | 6 | 1.9 | 1.4 | 0.43 | 0.17 | 11.1765 | 1.7 | [6 empty] | 0.00051374 | 0.000289
2009-03-31 | 中部地方整備局 | 木曽川 | 牧田川 | 右岸 | 4.4 | NO.1 | 天端 | B.B113 | 13.15 | 13.35 | 20 |  | 2.675 |  |  | 28 | 60 | 12 |  | 12 | 1.1 | 0.72 | 0.21 | [9 empty] | 9.763e-05
2009-03-31 | 中部地方整備局 | 木曽川 | 牧田川 | 右岸 | 4.4 | NO.1 | 天端 | B.B114 | 14.15 | 14.46 | 7 |  | 2.605 |  |  | 0 | 3 | 45 | 52 | 97 | 0.0075 | 0.0044 |  |  |  |  | 69.7 | 32.6 | 37.1
2009-03-31 | 中部地方整備局 | 木曽川 | 牧田川 | 右岸 | 4.4 | NO.1 | 天端 | B.B116 | 16.15 | 16.45 | 32 |  | 2.694 |  |  | 0 | 84 | 16 |  | 16 | 0.27 | 0.22 | 0.11 | [9 empty] | 2.1823e-05
2009-03-31 | 中部地方整備局 | 木曽川 | 牧田川 | 右岸 | 4.4 | NO.1 | 天端 | B.B118 | 18.15 | 18.45 | 19 |  | 2.683 |  |  | 0 | 84 | 16 |  | 16 | 0.18 | 0.16 | 0.1 | [9 empty] | 1.7498e-05
2009-03-31 | 中部地方整備局 | 木曽川 | 牧田川 | 右岸 | 4.4 | NO.1 | 天端 | B.B119 | 19.15 | 19.45 | 30 |  | 2.704 |  |  | 4 | 84 | 12 |  | 12 | 0.31 | 0.25 | 0.14 | [9 empty] | 3.8157e-05
2009-03-31 | 中部地方整備局 | 木曽川 | 牧田川 | 右岸 | 4.4 | NO.1 | 天端 | B.B120 | 20.15 | 20.45 | 7 |  | 2.694 |  |  | 0 | 65 | 22 | 13 | 35 | 0.14 | 0.11 | 0.014 | 0.0022 | 63.6364 | 8.8 | [6 empty] | 1.839e-07 | 4.84e-08
2009-03-31 | 中部地方整備局 | 木曽川 | 牧田川 | 右岸 | 4.4 | NO.1 | 天端 | B.B121 | 21.15 | 21.45 | 19 |  | 2.702 |  |  | 0 | 70 | 15 | 15 | 30 | 0.17 | 0.13 | 0.019 | [9 empty] | 3.7314e-07
2009-03-31 | 中部地方整備局 | 木曽川 | 牧田川 | 右岸 | 4.4 | NO.1 | 天端 | B.B123 | 23.15 | 23.45 | 7 |  | 2.695 |  |  | 0 | 44 | 39 | 17 | 56 | 0.083 | 0.064 | 0.0073 | 0.0018 | 46.1111 | 2.7 | 28.1 | 23.2 | 4.9 |  |  |  | 4.0674e-08 | 3.24e-08
2009-03-31 | 中部地方整備局 | 木曽川 | 牧田川 | 右岸 | 4.4 | NO.1 | 天端 | B.B125 | 25.15 | 25.47 | 6 |  | 2.677 |  |  | 0 | 12 | 65 | 23 | 88 | 0.03 | 0.022 | 0.0038 |  |  |  | 33.8 | 22.8 | 11 |  |  |  | 8.961e-09
2009-03-31 | 中部地方整備局 | 木曽川 | 牧田川 | 右岸 | 4.4 | NO.2 | 表のり面 | B.B201 | 1.15 | 1.55 | 2 |  | 2.677 |  |  | 15 | 16 | 43 | 26 | 69 | 0.04 | 0.023 | 0.0026 |  |  |  | 37.5 | 19.9 | 17.6 |  |  |  | 3.7196e-09
2009-03-31 | 中部地方整備局 | 木曽川 | 牧田川 | 右岸 | 4.4 | NO.2 | 表のり面 | B.B2T1 | 1.4 | 2.2 |  | 1.842 | 2.708 | 0.973 | 0.46689 | 0 | 25 | 51 | 24 | 75 | 0.042 | 0.025 | 0.0026 |  |  |  | 35.3 | 22.1 | 13.2 |  |  | 8.42e-08 | 3.7196e-09 |  |  |  | UU | [8 empty] | 24.5 | 0
2009-03-31 | 中部地方整備局 | 木曽川 | 牧田川 | 右岸 | 4.4 | NO.2 | 表のり面 | B.B2T1 | 1.4 | 2.2 |  | 1.84 | 2.708 | 0.97 | 0.46329 | 0 | 25 | 51 | 24 | 75 | 0.042 | 0.025 | 0.0026 |  |  |  | 35.3 | 22.1 | 13.2 |  |  | 8.42e-08 | 3.7196e-09 |  |  |  | UU | [8 empty] | 24.5 | 0
2009-03-31 | 中部地方整備局 | 木曽川 | 牧田川 | 右岸 | 4.4 | NO.2 | 表のり面 | B.B202 | 2.15 | 2.47 | 5 |  | 2.691 |  |  | 13 | 18 | 47 | 22 | 69 | 0.047 | 0.033 | 0.0033 |  |  |  | 36.3 | 20.7 | 15.6 |  |  |  | 6.4624e-09
2009-03-31 | 中部地方整備局 | 木曽川 | 牧田川 | 右岸 | 4.4 | NO.2 | 表のり面 | B.B2T2 | 2.6 | 3.4 |  | 1.88 | 2.698 | 0.87 | 0.35214 | 0 | 29 | 49 | 22 | 71 | 0.047 | 0.032 | 0.003 |  |  |  | 30 | 20.7 | 9.3 |  |  | 2.38e-07 | 5.1819e-09 |  |  |  | UU | [8 empty] | 31.4 | 19.3
2009-03-31 | 中部地方整備局 | 木曽川 | 牧田川 | 右岸 | 4.4 | NO.2 | 表のり面 | B.B2T2 | 2.6 | 3.4 |  | 1.88 | 2.698 | 0.87 | 0.35214 | 0 | 29 | 49 | 22 | 71 | 0.047 | 0.032 | 0.003 |  |  |  | 30 | 20.7 | 9.3 |  |  | 2.38e-07 | 5.1819e-09 |  |  |  | UU | [8 empty] | 31.4 | 19.3
2009-03-31 | 中部地方整備局 | 木曽川 | 牧田川 | 右岸 | 4.4 | NO.2 | 表のり面 | B.B204 | 4.15 | 4.45 | 6 |  | 2.704 |  |  | 0 | 38 | 44 | 18 | 62 | 0.071 | 0.049 | 0.0066 |  |  |  | 25.8 | 20.4 | 5.4 |  |  |  | 3.2202e-08
2009-03-31 | 中部地方整備局 | 木曽川 | 牧田川 | 右岸 | 4.4 | NO.2 | 表のり面 | B.B2T3 | 5 | 5.8 |  | 1.849 | 2.702 | 0.891 | 0.37406 | 0 | 39 | 40 | 21 | 61 | 0.072 | 0.041 | 0.0045 |  |  |  | 28.7 | 19.6 | 9.1 |  |  | 3.18e-08 | 1.3258e-08 |  |  |  | UU | [8 empty] | 11.8 | 9.7
2009-03-31 | 中部地方整備局 | 木曽川 | 牧田川 | 右岸 | 4.4 | NO.2 | 表のり面 | B.B206 | 6.15 | 6.45 | 9 |  | 2.679 |  |  | 7 | 26 | 49 | 18 | 67 | 0.064 | 0.051 | 0.008 | 0.0011 | 58.1818 | 5.1 | 29 | 23.3 | 5.7 |  |  |  | 5.0287e-08 | 1.21e-08
2009-03-31 | 中部地方整備局 | 木曽川 | 牧田川 | 右岸 | 4.4 | NO.2 | 表のり面 | B.B208 | 8.15 | 8.45 | 26 |  | 2.674 |  |  | 74 | 23 | 3 |  | 3 | 5.7 | 4.7 | 1.5 | 0.55 | 10.3636 | 2 | [6 empty] | 0.0092897 | 0.003025
2009-03-31 | 中部地方整備局 | 木曽川 | 牧田川 | 右岸 | 4.4 | NO.2 | 表のり面 | B.1 | 9 | 9.5 | [19 empty] | 0.000408
2009-03-31 | 中部地方整備局 | 木曽川 | 牧田川 | 右岸 | 4.4 | NO.2 | 表のり面 | B.B210 | 10.15 | 10.45 | 26 |  | 2.676 |  |  | 33 | 54 | 13 |  | 13 | 1.4 | 0.91 | 0.16 | [9 empty] | 5.1993e-05
2009-03-31 | 中部地方整備局 | 木曽川 | 牧田川 | 右岸 | 4.4 | NO.2 | 表のり面 | B.B211 | 11.15 | 11.45 | 31 |  | 2.684 |  |  | 22 | 72 | 6 |  | 6 | 1.1 | 0.83 | 0.36 | 0.18 | 6.1111 | 1.3 | [6 empty] | 0.00034037 | 0.000324
2009-03-31 | 中部地方整備局 | 木曽川 | 牧田川 | 右岸 | 4.4 | NO.2 | 表のり面 | B.B212 | 12.15 | 12.48 | 8 |  | 2.592 |  |  | 0 | 9 | 42 | 49 | 91 | 0.011 | 0.0057 |  |  |  |  | 72.8 | 31.2 | 41.6
2009-03-31 | 中部地方整備局 | 木曽川 | 牧田川 | 右岸 | 4.4 | NO.2 | 表のり面 | B.B213 | 13.15 | 13.45 | 13 |  | 2.672 |  |  | 0 | 66 | 27 | 7 | 34 | 0.16 | 0.13 | 0.033 | 0.013 | 12.3077 | 1.8 | [6 empty] | 1.3409e-06 | 1.69e-06
2009-03-31 | 中部地方整備局 | 木曽川 | 牧田川 | 右岸 | 4.4 | NO.2 | 表のり面 | B.B215 | 15.15 | 15.45 | 22 |  | 2.661 |  |  | 0 | 88 | 12 |  | 12 | 0.34 | 0.28 | 0.15 | [9 empty] | 4.4772e-05
2009-03-31 | 中部地方整備局 | 木曽川 | 牧田川 | 右岸 | 4.4 | NO.2 | 表のり面 | B.B217 | 17.15 | 17.45 | 29 |  | 2.677 |  |  | 1 | 91 | 8 |  | 8 | 0.4 | 0.33 | 0.18 | 0.11 | 3.6364 | 1.2 | [6 empty] | 6.8307e-05 | 0.000121
2009-03-31 | 中部地方整備局 | 木曽川 | 牧田川 | 右岸 | 4.4 | NO.2 | 表のり面 | B.B219 | 19.15 | 19.45 | 10 |  | 2.646 |  |  | 0 | 66 | 20 | 14 | 34 | 0.16 | 0.13 | 0.014 | 0.0021 | 76.1905 | 10 | [6 empty] | 1.839e-07 | 4.41e-08
2009-03-31 | 中部地方整備局 | 木曽川 | 牧田川 | 右岸 | 4.4 | NO.2 | 表のり面 | B.B221 | 21.15 | 21.48 | 5 |  | 2.64 |  |  | 0 | 40 | 43 | 17 | 60 | 0.076 | 0.056 | 0.0066 | 0.0017 | 44.7059 | 2.5 | 33.1 | 22.5 | 10.6 |  |  |  | 3.2202e-08 | 2.89e-08
2009-03-31 | 中部地方整備局 | 木曽川 | 牧田川 | 右岸 | 4.4 | NO.2 | 表のり面 | B.B223 | 23.15 | 23.47 | 2 |  | 2.649 |  |  | 0 | 6 | 66 | 28 | 94 | 0.026 | 0.019 | 0.0015 |  |  |  | 32.6 | 20.7 | 11.9 |  |  |  | 1.0399e-09
2009-03-31 | 中部地方整備局 | 木曽川 | 牧田川 | 右岸 | 4.4 | NO.3 | 裏のり面 | B.BC1 | 0 | 3.6 |  | 1.72 | 2.713 | 0.76 | 0.24942 | 64 | 26 | 5 | 5 | 10 | 10.7 | 6.61 | 0.3 | 0.0681 | 157.1219 | 0.595 | [5 empty] | 0.000211 | 0.0002231 | 4.6376e-05 |  | 7.9165e-05 | CUB |  |  |  |  | 2 | 20.3 | 1 | 31.8
2009-03-31 | 中部地方整備局 | 木曽川 | 牧田川 | 右岸 | 4.4 | NO.3 | 裏のり面 | B.B301 | 1.15 | 1.45 | 7 |  | 2.655 |  |  | 38 | 51 | 11 |  | 11 | 1.8 | 0.76 | 0.18 | [9 empty] | 6.8307e-05
2009-03-31 | 中部地方整備局 | 木曽川 | 牧田川 | 右岸 | 4.4 | NO.3 | 裏のり面 | B.B302 | 2.15 | 2.45 | 5 |  | 2.662 |  |  | 51 | 41 | 8 |  | 8 | 3.3 | 2.1 | 0.32 | 0.14 | 23.5714 | 1.3 | [6 empty] | 0.00025908 | 0.000196
2009-03-31 | 中部地方整備局 | 木曽川 | 牧田川 | 右岸 | 4.4 | NO.3 | 裏のり面 | B.B303 | 3.15 | 3.47 | 6 |  | 2.67 |  |  | 57 | 37 | 6 |  | 6 | 4.1 | 2.7 | 0.52 | 0.18 | 22.7778 | 1.4 | [6 empty] | 0.00079796 | 0.000324
2009-03-31 | 中部地方整備局 | 木曽川 | 牧田川 | 右岸 | 4.4 | NO.3 | 裏のり面 | B.B304 | 4.15 | 4.48 | 3 |  | 2.682 |  |  | 7 | 27 | 47 | 19 | 66 | 0.063 | 0.047 | 0.0056 | 0.0011 | 57.2727 | 4.2 | 30.3 | 20.7 | 9.6 |  |  |  | 2.2007e-08 | 1.21e-08
2009-03-31 | 中部地方整備局 | 木曽川 | 牧田川 | 右岸 | 4.4 | NO.3 | 裏のり面 | B.B305 | 5.15 | 5.46 | 2 |  | 2.685 |  |  | 0 | 17 | 58 | 25 | 83 | 0.039 | 0.026 | 0.0025 |  |  |  | 33.8 | 19.4 | 14.4 |  |  |  | 3.3965e-09
2009-03-31 | 中部地方整備局 | 木曽川 | 牧田川 | 右岸 | 4.4 | NO.3 | 裏のり面 | B.B306 | 6.15 | 6.45 | 23 |  | 2.671 |  |  | 1 | 34 | 46 | 19 | 65 | 0.066 | 0.046 | 0.005 | 0.0015 | 44 | 2 | 33.6 | 23.3 | 10.3 |  |  |  | 1.6924e-08 | 2.25e-08
2009-03-31 | 中部地方整備局 | 木曽川 | 牧田川 | 右岸 | 4.4 | NO.3 | 裏のり面 | B.B307 | 7.15 | 7.45 | 31 |  | 2.665 |  |  | 54 | 27 | 19 |  | 19 | 5.5 | 3.7 | 0.08 | [9 empty] | 1.0434e-05
2009-03-31 | 中部地方整備局 | 木曽川 | 牧田川 | 右岸 | 4.4 | NO.3 | 裏のり面 | B.B309 | 9.15 | 9.47 | 4 |  | 2.652 |  |  | 0 | 48 | 34 | 18 | 52 | 0.096 | 0.072 | 0.007 | 0.0013 | 73.8462 | 5.8 | 28.4 | 22.1 | 6.3 |  |  |  | 3.6906e-08 | 1.69e-08
2009-03-31 | 中部地方整備局 | 木曽川 | 牧田川 | 右岸 | 4.4 | NO.3 | 裏のり面 | B.B310 | 10.15 | 10.45 | 22 |  | 2.702 |  |  | 8 | 82 | 10 |  | 10 | 0.72 | 0.61 | 0.18 | 0.079 | 9.1139 | 3 | [6 empty] | 6.8307e-05 | 6.241e-05
2009-03-31 | 中部地方整備局 | 木曽川 | 牧田川 | 右岸 | 4.4 | NO.3 | 裏のり面 | B.B311 | 11.15 | 11.45 | 9 |  | 2.577 |  |  | 0 | 2 | 27 | 71 | 98 | 0.0034 | 0.0021 |  |  |  |  | 82.2 | 55.1 | 27.1
2009-03-31 | 中部地方整備局 | 木曽川 | 牧田川 | 右岸 | 4.4 | NO.3 | 裏のり面 | B.B1 | 13 | 13.5 | [20 empty] | 2.25e-05
2009-03-31 | 中部地方整備局 | 木曽川 | 牧田川 | 右岸 | 4.4 | NO.3 | 裏のり面 | B.B313 | 13.15 | 13.45 | 18 |  | 2.696 |  |  | 0 | 81 | 19 |  | 19 | 0.22 | 0.19 | 0.08 | [9 empty] | 1.0434e-05
2009-03-31 | 中部地方整備局 | 木曽川 | 牧田川 | 右岸 | 4.4 | NO.3 | 裏のり面 | B.B315 | 15.15 | 15.45 | 26 |  | 2.697 |  |  | 2 | 89 | 9 |  | 9 | 0.25 | 0.21 | 0.13 | 0.086 | 2.907 | 1 | [6 empty] | 3.2137e-05 | 7.396e-05
2009-03-31 | 中部地方整備局 | 木曽川 | 牧田川 | 右岸 | 4.4 | NO.3 | 裏のり面 | B.B317 | 17.15 | 17.45 | 15 |  | 2.695 |  |  | 1 | 74 | 18 | 7 | 25 | 0.17 | 0.14 | 0.06 | 0.017 | 10 | 3.3 | [6 empty] | 5.3577e-06 | 2.89e-06
2009-03-31 | 中部地方整備局 | 木曽川 | 牧田川 | 右岸 | 4.4 | NO.3 | 裏のり面 | B.B319 | 19.15 | 19.45 | 14 |  | 2.713 |  |  | 3 | 75 | 13 | 9 | 22 | 0.18 | 0.16 | 0.06 | 0.0074 | 24.3243 | 9.1 | [6 empty] | 5.3577e-06 | 5.476e-07
2009-03-31 | 中部地方整備局 | 木曽川 | 牧田川 | 右岸 | 4.4 | NO.3 | 裏のり面 | B.B321 | 21.15 | 21.45 | 5 |  | 2.705 |  |  | 0 | 48 | 39 | 13 | 52 | 0.087 | 0.071 | 0.013 | 0.0031 | 28.0645 | 4 | 31.8 | 23.8 | 8 |  |  |  | 1.5488e-07 | 9.61e-08
2009-03-31 | 中部地方整備局 | 木曽川 | 牧田川 | 右岸 | 4.4 | NO.3 | 裏のり面 | B.B322 | 22.15 | 22.46 | 5 |  | 2.7 |  |  | 0 | 18 | 61 | 21 | 82 | 0.041 | 0.032 | 0.0042 |  |  |  | 28.9 | 22.5 | 6.4 |  |  |  | 1.13e-08
2009-03-31 | 中部地方整備局 | 木曽川 | 牧田川 | 右岸 | 4.4 | NO.3 | 裏のり面 | B.B324 | 24.15 | 24.46 | 4 |  | 2.708 |  |  | 0 | 4 | 62 | 34 | 96 | 0.016 | 0.011 | 0.0014 |  |  |  | 33.9 | 21.6 | 12.3 |  |  |  | 8.863e-10
2009-03-31 | 中部地方整備局 | 木曽川 | 牧田川 | 右岸 | 5.2 | NO.1 | 天端 | B.B101 | 1.15 | 1.45 | 4 |  | 2.685 |  |  | 56 | 22 | 15 | 7 | 22 | 10 | 5.5 | 0.052 | 0.0093 | 1075.2688 | 0.47 | [6 empty] | 3.8457e-06 | 8.649e-07
2009-03-31 | 中部地方整備局 | 木曽川 | 牧田川 | 右岸 | 5.2 | NO.1 | 天端 | B.B102 | 2.15 | 2.45 | 3 |  | 2.702 |  |  | 31 | 29 | 26 | 14 | 40 | 0.37 | 0.14 | 0.01 | 0.0021 | 176.1905 | 1.5 | [6 empty] | 8.4333e-08 | 4.41e-08
2009-03-31 | 中部地方整備局 | 木曽川 | 牧田川 | 右岸 | 5.2 | NO.1 | 天端 | B.B103 | 3.15 | 3.45 | 3 |  | 2.685 |  |  | 30 | 37 | 20 | 13 | 33 | 0.7 | 0.23 | 0.016 | 0.0023 | 304.3478 | 1.9 | [6 empty] | 2.5058e-07 | 5.29e-08
2009-03-31 | 中部地方整備局 | 木曽川 | 牧田川 | 右岸 | 5.2 | NO.1 | 天端 | B.B104 | 4.15 | 4.45 | 7 |  | 2.675 |  |  | 25 | 51 | 11 | 13 | 24 | 0.79 | 0.41 | 0.03 | 0.0028 | 282.1429 | 6.5 | [6 empty] | 1.0752e-06 | 7.84e-08
2009-03-31 | 中部地方整備局 | 木曽川 | 牧田川 | 右岸 | 5.2 | NO.1 | 天端 | B.B105 | 5.15 | 5.45 | 2 |  | 2.676 |  |  | 44 | 38 | 15 | 3 | 18 | 2.7 | 1.3 | 0.1 | 0.034 | 79.4118 | 0.74 | [6 empty] | 1.7498e-05 | 1.156e-05
2009-03-31 | 中部地方整備局 | 木曽川 | 牧田川 | 右岸 | 5.2 | NO.1 | 天端 | B.B106 | 6.15 | 6.45 | 3 |  | 2.689 |  |  | 0 | 28 | 49 | 23 | 72 | 0.049 | 0.035 | 0.0033 |  |  |  | 29.6 | 18.1 | 11.5 |  |  |  | 6.4624e-09
2009-03-31 | 中部地方整備局 | 木曽川 | 牧田川 | 右岸 | 5.2 | NO.1 | 天端 | B.B107 | 7.15 | 7.45 | 5 |  | 2.693 |  |  | 6 | 51 | 27 | 16 | 43 | 0.17 | 0.11 | 0.0075 | 0.002 | 85 | 1.7 | [6 empty] | 4.3303e-08 | 4e-08
2009-03-31 | 中部地方整備局 | 木曽川 | 牧田川 | 右岸 | 5.2 | NO.1 | 天端 | B.B108 | 8.15 | 8.45 | 5 |  | 2.702 |  |  | 1 | 36 | 43 | 20 | 63 | 0.064 | 0.039 | 0.005 | 0.001 | 64 |  | 26.8 | 17.4 | 9.4 |  |  |  | 1.6924e-08 | 1e-08
2009-03-31 | 中部地方整備局 | 木曽川 | 牧田川 | 右岸 | 5.2 | NO.1 | 天端 | B.B110 | 10.15 | 10.45 | 6 |  | 2.689 |  |  | 0 | 47 | 39 | 14 | 53 | 0.089 | 0.069 | 0.011 | 0.0023 | 38.6957 | 3.1 | 26.3 | 25.9 | 0.4 |  |  |  | 1.0517e-07 | 5.29e-08
2009-03-31 | 中部地方整備局 | 木曽川 | 牧田川 | 右岸 | 5.2 | NO.1 | 天端 | B.B112 | 12.15 | 12.45 | 26 |  | 2.683 |  |  | 48 | 44 | 8 |  | 8 | 2.8 | 1.9 | 0.45 | 0.14 | 20 | 1.5 | [6 empty] | 0.00057081 | 0.000196
2009-03-31 | 中部地方整備局 | 木曽川 | 牧田川 | 右岸 | 5.2 | NO.1 | 天端 | B.B114 | 14.15 | 14.45 | 8 |  | 2.643 |  |  | 0 | 1 | 38 | 61 | 99 | 0.005 | 0.0037 |  |  |  |  | 51 | 29.3 | 21.7
2009-03-31 | 中部地方整備局 | 木曽川 | 牧田川 | 右岸 | 5.2 | NO.1 | 天端 | B.B116 | 16.15 | 16.45 | 37 |  | 2.689 |  |  | 20 | 73 | 7 |  | 7 | 0.67 | 0.51 | 0.23 | 0.13 | 5.1538 | 1.1 | [6 empty] | 0.00012054 | 0.000169
2009-03-31 | 中部地方整備局 | 木曽川 | 牧田川 | 右岸 | 5.2 | NO.1 | 天端 | B.B118 | 18.15 | 18.45 | 20 |  | 2.691 |  |  | 0 | 91 | 9 |  | 9 | 0.24 | 0.21 | 0.14 | 0.1 | 2.4 | 1.1 | [6 empty] | 3.8157e-05 | 0.0001
2009-03-31 | 中部地方整備局 | 木曽川 | 牧田川 | 右岸 | 5.2 | NO.1 | 天端 | B.B120 | 20.15 | 20.45 | 22 |  | 2.686 |  |  | 0 | 87 | 13 |  | 13 | 0.3 | 0.26 | 0.14 | [9 empty] | 3.8157e-05
2009-03-31 | 中部地方整備局 | 木曽川 | 牧田川 | 右岸 | 5.2 | NO.1 | 天端 | B.B121 | 21.15 | 21.45 | 13 |  | 2.696 |  |  | 0 | 59 | 27 | 14 | 41 | 0.11 | 0.094 | 0.01 | 0.0018 | 61.1111 | 9.8 | [6 empty] | 8.4333e-08 | 3.24e-08
2009-03-31 | 中部地方整備局 | 木曽川 | 牧田川 | 右岸 | 5.2 | NO.1 | 天端 | B.B125 | 25.15 | 25.45 | 7 |  | 2.68 |  |  | 0 | 10 | 63 | 27 | 90 | 0.027 | 0.018 | 0.0018 |  |  |  | 32.7 | 20.7 | 12 |  |  |  | 1.5866e-09
2009-03-31 | 中部地方整備局 | 木曽川 | 牧田川 | 右岸 | 5.2 | NO.1 | 天端 | B.B127 | 27.15 | 27.45 | 3 |  | 2.685 |  |  | 0 | 1 | 62 | 37 | 99 | 0.012 | 0.0088 |  |  |  |  | 42.6 | 26.5 | 16.1
2009-03-31 | 中部地方整備局 | 木曽川 | 牧田川 | 右岸 | 5.2 | NO.2 | 表のり面 | B.B201 | 1.15 | 1.4 | 4 |  | 2.661 |  |  | 26 | 40 | 20 | 14 | 34 | 0.48 | 0.27 | 0.012 | 0.0026 | 184.6154 | 1.4 | [6 empty] | 1.2867e-07 | 6.76e-08
2009-03-31 | 中部地方整備局 | 木曽川 | 牧田川 | 右岸 | 5.2 | NO.2 | 表のり面 | B.B202 | 2.15 | 2.45 | 3 |  | 2.676 |  |  | 16 | 42 | 25 | 17 | 42 | 0.22 | 0.13 | 0.007 | [9 empty] | 3.6906e-08
2009-03-31 | 中部地方整備局 | 木曽川 | 牧田川 | 右岸 | 5.2 | NO.2 | 表のり面 | B.B2T1 | 2.7 | 3.42 |  | 1.838 | 2.698 | 0.846 | 0.328 | 0 | 26 | 53 | 21 | 74 | 0.048 | 0.034 | 0.0046 |  |  |  | 28.5 | 21.2 | 7.3 |  |  | 3.37e-07 | 1.3951e-08 |  |  |  | UU | [8 empty] | 33.3 | 5.1
2009-03-31 | 中部地方整備局 | 木曽川 | 牧田川 | 右岸 | 5.2 | NO.2 | 表のり面 | B.B2T1 | 2.7 | 3.42 |  | 1.84 | 2.698 | 0.85 | 0.33196 | 0 | 26 | 53 | 21 | 74 | 0.048 | 0.034 | 0.0046 |  |  |  | 28.5 | 21.2 | 7.3 |  |  | 3.37e-07 | 1.3951e-08 |  |  |  | UU | [8 empty] | 33.3 | 5.1
2009-03-31 | 中部地方整備局 | 木曽川 | 牧田川 | 右岸 | 5.2 | NO.2 | 表のり面 | B.B204 | 4.15 | 4.45 | 4 |  | 2.706 |  |  | 2 | 38 | 38 | 22 | 60 | 0.077 | 0.038 | 0.0038 |  |  |  | 29 | 17.8 | 11.2 |  |  |  | 8.961e-09
2009-03-31 | 中部地方整備局 | 木曽川 | 牧田川 | 右岸 | 5.2 | NO.2 | 表のり面 | B.B206 | 6.15 | 6.45 | 3 |  | 2.664 |  |  | 2 | 38 | 35 | 25 | 60 | 0.074 | 0.03 | 0.002 |  |  |  | 31.2 | 19.5 | 11.7 |  |  |  | 2.0253e-09
2009-03-31 | 中部地方整備局 | 木曽川 | 牧田川 | 右岸 | 5.2 | NO.2 | 表のり面 | B.B2S1 | 6.7 | 7.3 |  | 1.977 | 2.684 | 0.679 | 0.18645 | 0 | 56 | 27 | 17 | 44 | 0.14 | 0.1 | 0.0075 | [8 empty] | 3.07e-06 | 4.3303e-08 |  |  |  | CUB |  |  |  |  | 0 | 35.8 | 0 | 35
2009-03-31 | 中部地方整備局 | 木曽川 | 牧田川 | 右岸 | 5.2 | NO.2 | 表のり面 | B.B2S1 | 6.7 | 7.3 |  | 1.98 | 2.684 | 0.68 | 0.18716 | 0 | 56 | 27 | 17 | 44 | 0.14 | 0.1 | 0.0075 | [8 empty] | 3.07e-06 | 4.3303e-08 |  |  |  | CUB |  |  |  |  | 0 | 35.8 | 0 | 35
2009-03-31 | 中部地方整備局 | 木曽川 | 牧田川 | 右岸 | 5.2 | NO.2 | 表のり面 | B.B208 | 8.15 | 8.45 | 10 |  | 2.67 |  |  | 0 | 78 | 10 | 12 | 22 | 0.21 | 0.18 | 0.05 | 0.0037 | 56.7568 | 19 | [6 empty] | 3.5117e-06 | 1.369e-07
2009-03-31 | 中部地方整備局 | 木曽川 | 牧田川 | 右岸 | 5.2 | NO.2 | 表のり面 | B.B210 | 10.15 | 10.45 | 13 |  | 2.68 |  |  | 13 | 48 | 23 | 16 | 39 | 0.26 | 0.18 | 0.0085 | 0.0019 | 136.8421 | 1.3 | [6 empty] | 5.7871e-08 | 3.61e-08
2009-03-31 | 中部地方整備局 | 木曽川 | 牧田川 | 右岸 | 5.2 | NO.2 | 表のり面 | B.1 | 10.6 | 11.1 | [20 empty] | 1.29e-05
2009-03-31 | 中部地方整備局 | 木曽川 | 牧田川 | 右岸 | 5.2 | NO.2 | 表のり面 | B.B2T2 | 11.5 | 12.46 |  | 1.791 | 2.65 | 1.084 | 0.61121 | 0 | 1 | 40 | 59 | 99 | 0.0052 | 0.0036 |  |  |  |  | 56.3 | 30.8 | 25.5 | [7 empty] | UU | [8 empty] | 64.7 | 1.8
2009-03-31 | 中部地方整備局 | 木曽川 | 牧田川 | 右岸 | 5.2 | NO.2 | 表のり面 | B.B2T2 | 11.5 | 12.46 |  | 1.79 | 2.65 | 1.08 | 0.60563 | 0 | 1 | 40 | 59 | 99 | 0.0052 | 0.0036 |  |  |  |  | 56.3 | 30.8 | 25.5 | [7 empty] | UU | [8 empty] | 64.7 | 1.8
2009-03-31 | 中部地方整備局 | 木曽川 | 牧田川 | 右岸 | 5.2 | NO.2 | 表のり面 | B.B213 | 13.15 | 13.45 | 7 |  | 2.678 |  |  | 0 | 8 | 63 | 29 | 92 | 0.022 | 0.015 | 0.0015 |  |  |  | 39.2 | 24.5 | 14.7 |  |  |  | 1.0399e-09
2009-03-31 | 中部地方整備局 | 木曽川 | 牧田川 | 右岸 | 5.2 | NO.2 | 表のり面 | B.B215 | 15.15 | 15.45 | 32 |  | 2.674 |  |  | 16 | 75 | 9 |  | 9 | 0.64 | 0.5 | 0.21 | 0.1 | 6.4 | 1.3 | [6 empty] | 9.763e-05 | 0.0001
2009-03-31 | 中部地方整備局 | 木曽川 | 牧田川 | 右岸 | 5.2 | NO.2 | 表のり面 | B.B217 | 17.15 | 17.45 | 19 |  | 2.696 |  |  | 0 | 89 | 11 |  | 11 | 0.24 | 0.21 | 0.14 | [9 empty] | 3.8157e-05
2009-03-31 | 中部地方整備局 | 木曽川 | 牧田川 | 右岸 | 5.2 | NO.2 | 表のり面 | B.B219 | 19.15 | 19.45 | 13 |  | 2.68 |  |  | 0 | 77 | 14 | 9 | 23 | 0.19 | 0.16 | 0.06 | 0.0073 | 26.0274 | 7.2 | [6 empty] | 5.3577e-06 | 5.329e-07
2009-03-31 | 中部地方整備局 | 木曽川 | 牧田川 | 右岸 | 5.2 | NO.2 | 表のり面 | B.B221 | 21.15 | 21.45 | 14 |  | 2.713 |  |  | 0 | 24 | 52 | 24 | 76 | 0.046 | 0.031 | 0.0034 |  |  |  | 29.9 | 19.4 | 10.5 |  |  |  | 6.9253e-09
2009-03-31 | 中部地方整備局 | 木曽川 | 牧田川 | 右岸 | 5.2 | NO.2 | 表のり面 | B.B223 | 23.15 | 23.45 | 9 |  | 2.707 |  |  | 0 | 6 | 67 | 27 | 94 | 0.03 | 0.021 | 0.002 |  |  |  | 30.3 | 20.8 | 9.5 |  |  |  | 2.0253e-09
2009-03-31 | 中部地方整備局 | 木曽川 | 牧田川 | 右岸 | 5.2 | NO.2 | 表のり面 | B.B225 | 25.15 | 25.45 | 5 |  | 2.711 |  |  | 0 | 2 | 60 | 38 | 98 | 0.014 | 0.01 |  |  |  |  | 44.1 | 26.2 | 17.9
2009-03-31 | 中部地方整備局 | 木曽川 | 牧田川 | 右岸 | 5.2 | NO.3 | 裏のり面 | B.BC1 | 0 | 5.85 |  | 1.61 | 2.724 | 0.85 | 0.33196 | 59 | 24 | 7 | 10 | 17 | 10.9 | 5.28 | 0.2 | 0.00628 | 1735.6688 | 7.25 | [5 empty] | 0.000107 | 8.7194e-05 | 3.9438e-07 |  | 6.904e-09 | CUB |  |  |  |  | 2.9 | 19.3 | 0 | 31.9
2009-03-31 | 中部地方整備局 | 木曽川 | 牧田川 | 右岸 | 5.2 | NO.3 | 裏のり面 | B.B301 | 1.15 | 1.45 | 13 |  | 2.636 |  |  | 76 | 19 | 5 |  | 5 | 11 | 8.5 | 1.5 | 0.38 | 28.9474 | 2.3 | [6 empty] | 0.0092897 | 0.001444
2009-03-31 | 中部地方整備局 | 木曽川 | 牧田川 | 右岸 | 5.2 | NO.3 | 裏のり面 | B.B302 | 2.15 | 2.45 | 13 |  | 2.663 |  |  | 54 | 31 | 15 |  | 15 | 5.2 | 2.9 | 0.2 | [9 empty] | 8.7194e-05
2009-03-31 | 中部地方整備局 | 木曽川 | 牧田川 | 右岸 | 5.2 | NO.3 | 裏のり面 | B.B305 | 5.15 | 5.45 | 7 |  | 2.679 |  |  | 0 | 48 | 36 | 16 | 52 | 0.097 | 0.072 | 0.0095 | [9 empty] | 7.4883e-08
2009-03-31 | 中部地方整備局 | 木曽川 | 牧田川 | 右岸 | 5.2 | NO.3 | 裏のり面 | B.B3S1 | 6.3 | 7.25 |  | 1.879 | 2.676 | 0.891 | 0.37406 | 0 | 35 | 46 | 19 | 65 | 0.061 | 0.038 | 0.0058 |  |  |  | 26.9 | 17.3 | 9.6 |  |  |  | 2.3871e-08 |  |  |  | CUB |  |  |  |  | 0 | 36.3 | 0 | 35.6
2009-03-31 | 中部地方整備局 | 木曽川 | 牧田川 | 右岸 | 5.2 | NO.3 | 裏のり面 | B.B3S1 | 6.3 | 7.25 |  | 1.88 | 2.676 | 0.89 | 0.373 | 0 | 35 | 46 | 19 | 65 | 0.061 | 0.038 | 0.0045 |  |  |  | 26.9 | 17.3 | 9.6 |  |  |  | 1.3258e-08 |  |  |  | CUB |  |  |  |  | 0 | 36.3 | 0 | 35.6
2009-03-31 | 中部地方整備局 | 木曽川 | 牧田川 | 右岸 | 5.2 | NO.3 | 裏のり面 | B.B307 | 7.15 | 7.45 | 6 |  | 2.681 |  |  | 0 | 54 | 31 | 15 | 46 | 0.11 | 0.086 | 0.01 | [9 empty] | 8.4333e-08
2009-03-31 | 中部地方整備局 | 木曽川 | 牧田川 | 右岸 | 5.2 | NO.3 | 裏のり面 | B.B309 | 9.15 | 9.45 | 9 |  | 2.668 |  |  | 9 | 74 | 17 |  | 17 | 0.67 | 0.54 | 0.1 | [9 empty] | 1.7498e-05
2009-03-31 | 中部地方整備局 | 木曽川 | 牧田川 | 右岸 | 5.2 | NO.3 | 裏のり面 | B.B310 | 10.15 | 10.45 | 23 |  | 2.667 |  |  | 7 | 82 | 11 |  | 11 | 0.38 | 0.33 | 0.21 | [9 empty] | 9.763e-05
2009-03-31 | 中部地方整備局 | 木曽川 | 牧田川 | 右岸 | 5.2 | NO.3 | 裏のり面 | B.B3T1 | 12.05 | 12.77 |  | 1.862 | 2.687 | 0.952 | 0.44201 | 0 | 6 | 70 | 24 | 94 | 0.027 | 0.019 | 0.0025 |  |  |  | 32.9 | 22.6 | 10.3 |  |  |  | 3.3965e-09 |  |  |  | UU | [8 empty] | 65.7 | 1.7
2009-03-31 | 中部地方整備局 | 木曽川 | 牧田川 | 右岸 | 5.2 | NO.3 | 裏のり面 | B.B3T1 | 12.05 | 12.77 |  | 1.86 | 2.687 | 0.95 | 0.43968 | 0 | 6 | 70 | 24 | 94 | 0.027 | 0.019 | 0.0025 |  |  |  | 32.9 | 22.6 | 10.3 |  |  |  | 3.3965e-09 |  |  |  | UU | [8 empty] | 65.7 | 1.7
2009-03-31 | 中部地方整備局 | 木曽川 | 牧田川 | 右岸 | 5.2 | NO.3 | 裏のり面 | B.B313 | 13.15 | 13.35 | 14 |  | 2.67 |  |  | 0 | 35 | 47 | 18 | 65 | 0.064 | 0.046 | 0.0075 | 0.0012 | 53.3333 | 4.7 | 28.6 | 21.1 | 7.5 |  |  |  | 4.3303e-08 | 1.44e-08
2009-03-31 | 中部地方整備局 | 木曽川 | 牧田川 | 右岸 | 5.2 | NO.3 | 裏のり面 | B.1 | 13.5 | 14 | [20 empty] | 5.45e-05
2009-03-31 | 中部地方整備局 | 木曽川 | 牧田川 | 右岸 | 5.2 | NO.3 | 裏のり面 | B.B315 | 15.15 | 15.4 | 28 |  | 2.673 |  |  | 15 | 78 | 7 |  | 7 | 0.77 | 0.65 | 0.32 | 0.14 | 5.5 | 2 | [6 empty] | 0.00025908 | 0.000196
2009-03-31 | 中部地方整備局 | 木曽川 | 牧田川 | 右岸 | 5.2 | NO.3 | 裏のり面 | B.B317 | 17.15 | 17.45 | 25 |  | 2.688 |  |  | 0 | 85 | 15 |  | 15 | 0.18 | 0.17 | 0.12 | [9 empty] | 2.6697e-05
2009-03-31 | 中部地方整備局 | 木曽川 | 牧田川 | 右岸 | 5.2 | NO.3 | 裏のり面 | B.B319 | 19.15 | 19.45 | 15 |  | 2.685 |  |  | 0 | 60 | 29 | 11 | 40 | 0.11 | 0.092 | 0.025 | 0.0037 | 29.7297 | 6.9 | [6 empty] | 7.0474e-07 | 1.369e-07
2009-03-31 | 中部地方整備局 | 木曽川 | 牧田川 | 右岸 | 5.2 | NO.3 | 裏のり面 | B.B321 | 21.15 | 21.45 | 7 |  | 2.679 |  |  | 0 | 17 | 60 | 23 | 83 | 0.041 | 0.029 | 0.0034 |  |  |  | 33.1 | 26.3 | 6.8 |  |  |  | 6.9253e-09
2009-03-31 | 中部地方整備局 | 木曽川 | 牧田川 | 右岸 | 5.2 | NO.3 | 裏のり面 | B.B323 | 23.15 | 23.45 | 4 |  | 2.646 |  |  | 0 | 4 | 64 | 32 | 96 | 0.018 | 0.012 | 0.001 |  |  |  | 33.3 | 22.2 | 11.1 |  |  |  | 4.0644e-10
2009-03-31 | 中部地方整備局 | 木曽川 | 牧田川 | 右岸 | 5.2 | NO.3 | 裏のり面 | B.B325 | 25.15 | 25.45 | 3 |  | 2.643 |  |  | 0 | 2 | 57 | 41 | 98 | 0.011 | 0.0078 |  |  |  |  | 45.8 | 28.7 | 17.1
2009-03-31 | 中部地方整備局 | 木曽川 | 牧田川 | 右岸 | 6.4 | NO.1 | 天端 | B.B101 | 1.15 | 1.45 | 3 |  | 2.725 |  |  | 7 | 36 | 38 | 19 | 57 | 0.084 | 0.054 | 0.0057 | 0.0014 | 60 | 1.9 | 32.1 | 19.5 | 12.6 |  |  |  | 2.2928e-08 | 1.96e-08
2009-03-31 | 中部地方整備局 | 木曽川 | 牧田川 | 右岸 | 6.4 | NO.1 | 天端 | B.B102 | 2.15 | 2.45 | 6 |  | 2.714 |  |  | 0 | 12 | 58 | 30 | 88 | 0.021 | 0.013 | 0.0026 |  |  |  | 34.3 | 22.5 | 11.8 |  |  |  | 3.7196e-09
2009-03-31 | 中部地方整備局 | 木曽川 | 牧田川 | 右岸 | 6.4 | NO.1 | 天端 | B.B103 | 3.15 | 3.45 | 3 |  | 2.723 |  |  | 0 | 13 | 60 | 27 | 87 | 0.025 | 0.016 | 0.003 |  |  |  | 31.8 | 19.8 | 12 |  |  |  | 5.1819e-09
2009-03-31 | 中部地方整備局 | 木曽川 | 牧田川 | 右岸 | 6.4 | NO.1 | 天端 | B.B104 | 4.15 | 4.45 | 4 |  | 2.72 |  |  | 16 | 13 | 48 | 23 | 71 | 0.044 | 0.027 | 0.0035 |  |  |  | 33.3 | 18.6 | 14.7 |  |  |  | 7.4064e-09
2009-03-31 | 中部地方整備局 | 木曽川 | 牧田川 | 右岸 | 6.4 | NO.1 | 天端 | B.B105 | 5.15 | 5.45 | 5 |  | 2.693 |  |  | 45 | 28 | 14 | 13 | 27 | 2.6 | 1.5 | 0.028 | [9 empty] | 9.1636e-07
2009-03-31 | 中部地方整備局 | 木曽川 | 牧田川 | 右岸 | 6.4 | NO.1 | 天端 | B.B106 | 6.15 | 6.45 | 3 |  | 2.719 |  |  | 8 | 26 | 43 | 23 | 66 | 0.049 | 0.029 | 0.003 |  |  |  | 27.6 | 16.9 | 10.7 |  |  |  | 5.1819e-09
2009-03-31 | 中部地方整備局 | 木曽川 | 牧田川 | 右岸 | 6.4 | NO.1 | 天端 | B.B108 | 8.15 | 8.45 | 3 |  | 2.709 |  |  | 0 | 30 | 47 | 23 | 70 | 0.054 | 0.036 | 0.0033 |  |  |  | 28.7 | 19.5 | 9.2 |  |  |  | 6.4624e-09
2009-03-31 | 中部地方整備局 | 木曽川 | 牧田川 | 右岸 | 6.4 | NO.1 | 天端 | B.B110 | 10.15 | 10.45 | 2 |  | 2.695 |  |  | 0 | 4 | 48 | 48 | 96 | 0.0085 | 0.0055 |  |  |  |  | 51.2 | 28.2 | 23
2009-03-31 | 中部地方整備局 | 木曽川 | 牧田川 | 右岸 | 6.4 | NO.1 | 天端 | B.B112 | 12.1 | 12.45 | 7 |  | 2.7 |  |  | 0 | 45 | 33 | 22 | 55 | 0.086 | 0.059 | 0.004 |  |  |  | 23.9 | 18.7 | 5.2 |  |  |  | 1.0092e-08
2009-03-31 | 中部地方整備局 | 木曽川 | 牧田川 | 右岸 | 6.4 | NO.1 | 天端 | B.B114 | 14.15 | 14.45 | 6 |  | 2.663 |  |  | 0 | 1 | 60 | 39 | 99 | 0.013 | 0.0087 |  |  |  |  | 50.6 | 28 | 22.6
2009-03-31 | 中部地方整備局 | 木曽川 | 牧田川 | 右岸 | 6.4 | NO.2 | 表のり面 | B.BC2 | 0 | 4.5 |  | 1.92 | 2.693 | 0.59 | 0.12917 | 55 | 22 | 13 | 10 | 23 | 11.3 | 4.25 | 0.045 | 0.00424 | 2665.0943 | 0.956 | [5 empty] | 9.9e-05 | 2.751e-06 | 1.7978e-07 |  | 1.9751e-10 | CUB |  |  |  |  | 4.9 | 19 | 2 | 32.4
2009-03-31 | 中部地方整備局 | 木曽川 | 牧田川 | 右岸 | 6.4 | NO.2 | 表のり面 | B.B201 | 1.15 | 1.46 | 9 |  | 2.691 |  |  | 45 | 27 | 10 | 18 | 28 | 2.9 | 1.4 | 0.009 | [9 empty] | 6.6066e-08
2009-03-31 | 中部地方整備局 | 木曽川 | 牧田川 | 右岸 | 6.4 | NO.2 | 表のり面 | B.B202 | 2.15 | 2.45 | 9 |  | 2.679 |  |  | 58 | 37 | 5 |  | 5 | 5 | 3.3 | 0.48 | 0.23 | 21.7391 | 0.69 | [6 empty] | 0.00066288 | 0.000529
2009-03-31 | 中部地方整備局 | 木曽川 | 牧田川 | 右岸 | 6.4 | NO.2 | 表のり面 | B.B203 | 3.15 | 3.45 | 10 |  | 2.68 |  |  | 47 | 47 | 6 |  | 6 | 2.9 | 1.6 | 0.36 | 0.17 | 17.0588 | 0.64 | [6 empty] | 0.00034037 | 0.000289
2009-03-31 | 中部地方整備局 | 木曽川 | 牧田川 | 右岸 | 6.4 | NO.2 | 表のり面 | B.B204 | 4.2 | 4.47 | 6 |  | 2.692 |  |  | 17 | 41 | 27 | 15 | 42 | 0.18 | 0.11 | 0.01 | 0.0012 | 150 | 4.2 | [6 empty] | 8.4333e-08 | 1.44e-08
2009-03-31 | 中部地方整備局 | 木曽川 | 牧田川 | 右岸 | 6.4 | NO.2 | 表のり面 | B.B205 | 5.15 | 5.49 | 3 |  | 2.688 |  |  | 9 | 37 | 35 | 19 | 54 | 0.094 | 0.061 | 0.006 | [9 empty] | 2.5821e-08
2009-03-31 | 中部地方整備局 | 木曽川 | 牧田川 | 右岸 | 6.4 | NO.2 | 表のり面 | B.B206 | 6.15 | 6.45 | 13 |  | 2.687 |  |  | 11 | 43 | 30 | 16 | 46 | 0.15 | 0.091 | 0.008 | 0.0017 | 88.2353 | 2.9 | [6 empty] | 5.0287e-08 | 2.89e-08
2009-03-31 | 中部地方整備局 | 木曽川 | 牧田川 | 右岸 | 6.4 | NO.2 | 表のり面 | B.B2T1 | 7.2 | 8 |  | 1.865 | 2.687 | 0.919 | 0.40446 | 0 | 56 | 29 | 15 | 44 | 0.12 | 0.092 | 0.012 | 0.0017 | 70.5882 | 6.7 | 20.9 | 18.9 | 2 |  |  | 2.76e-07 | 1.2867e-07 | 2.89e-08 |  | 6.9414e-09 | CUB |  |  |  |  | 0 | 35.5 | 0 | 36.5
2009-03-31 | 中部地方整備局 | 木曽川 | 牧田川 | 右岸 | 6.4 | NO.2 | 表のり面 | B.B2T1 | 7.2 | 8 |  | 1.86 | 2.687 | 0.92 | 0.40557 | 0 | 56 | 29 | 15 | 44 | 0.12 | 0.092 | 0.012 | 0.0017 | 70.5882 | 6.7 | 20.9 | 18.9 | 2 |  |  | 2.76e-07 | 1.2867e-07 | 2.89e-08 |  | 6.9631e-09 | CUB |  |  |  |  | 0 | 35.5 | 0 | 36.5
2009-03-31 | 中部地方整備局 | 木曽川 | 牧田川 | 右岸 | 6.4 | NO.2 | 表のり面 | B.B2T2 | 9 | 9.8 |  | 1.61 | 2.627 | 1.653 | 1.7025 | 0 | 1 | 57 | 42 | 99 | 0.009 | 0.0065 | 0.0012 |  |  |  | 60.1 | 37.1 | 23 |  |  |  | 6.201e-10 |  |  |  | UU | [8 empty] | 77.5 | 2.1
2009-03-31 | 中部地方整備局 | 木曽川 | 牧田川 | 右岸 | 6.4 | NO.2 | 表のり面 | B.B2T2 | 9 | 9.8 |  | 1.61 | 2.627 | 1.65 | 1.6951 | 0 | 1 | 57 | 42 | 99 | 0.009 | 0.0065 | 0.0012 |  |  |  | 60.1 | 37.1 | 23 |  |  |  | 6.201e-10 |  |  |  | UU | [8 empty] | 77.5 | 2.1
2009-03-31 | 中部地方整備局 | 木曽川 | 牧田川 | 右岸 | 6.4 | NO.2 | 表のり面 | B.B2T3 | 12 | 12.8 |  | 1.681 | 2.646 | 1.368 | 1.0811 | 0 | 1 | 66 | 33 | 99 | 0.013 | 0.01 |  |  |  |  | 54.4 | 32.4 | 22 | [7 empty] | UU | [8 empty] | 99.1 | 0.5
2009-03-31 | 中部地方整備局 | 木曽川 | 牧田川 | 右岸 | 6.4 | NO.2 | 表のり面 | B.B2T3 | 12 | 12.8 |  | 1.68 | 2.646 | 1.37 | 1.085 | 0 | 1 | 66 | 33 | 99 | 0.013 | 0.01 |  |  |  |  | 54.4 | 32.4 | 22 | [7 empty] | UU | [8 empty] | 99.1 | 0.5
2009-03-31 | 中部地方整備局 | 木曽川 | 牧田川 | 右岸 | 6.4 | NO.2 | 表のり面 | B.B214 | 14.15 | 14.45 | 21 |  | 2.698 |  |  | 0 | 82 | 18 |  | 18 | 0.22 | 0.19 | 0.098 | [9 empty] | 1.6698e-05
2009-03-31 | 中部地方整備局 | 木曽川 | 牧田川 | 右岸 | 6.4 | NO.3 | 裏のり面 | B.B3T1 | 0.8 | 1.3 |  | 2.064 | 2.688 | 0.572 | 0.11905 | 0 | 21 | 51 | 28 | 79 | 0.03 | 0.019 | 0.002 |  |  |  | 27.9 | 18.7 | 9.2 |  |  | 2.99e-09 | 2.0253e-09 |  |  |  | UU | [8 empty] | 86.3 | 16.3
2009-03-31 | 中部地方整備局 | 木曽川 | 牧田川 | 右岸 | 6.4 | NO.3 | 裏のり面 | B.B3T1 | 0.8 | 1.3 |  | 2.064 | 2.688 | 0.57 | 0.11796 | 0 | 21 | 51 | 28 | 79 | 0.03 | 0.019 | 0.002 |  |  |  | 27.9 | 18.7 | 9.2 |  |  | 2.99e-09 | 2.0253e-09 |  |  |  | UU | [8 empty] | 86.3 | 16.3
2009-03-31 | 中部地方整備局 | 木曽川 | 牧田川 | 右岸 | 6.4 | NO.3 | 裏のり面 | B.BC1 | 1.9 | 5.7 |  | 1.98 | 2.688 | 0.53 | 0.097305 | 43 | 30 | 15 | 12 | 27 | 0.806 | 0.028 | [9 empty] | 0.000171 |  |  |  |  | CUB |  |  |  |  | 3.9 | 18.5 | 0 | 30.9
2009-03-31 | 中部地方整備局 | 木曽川 | 牧田川 | 右岸 | 6.4 | NO.3 | 裏のり面 | B.B302 | 2.15 | 2.4 | 4 |  | 2.666 |  |  | 42 | 40 | 18 |  | 18 | 2.5 | 0.85 | 0.11 | [9 empty] | 2.1823e-05
2009-03-31 | 中部地方整備局 | 木曽川 | 牧田川 | 右岸 | 6.4 | NO.3 | 裏のり面 | B.B303 | 3.15 | 3.45 | 4 |  | 2.685 |  |  | 25 | 22 | 35 | 18 | 53 | 0.14 | 0.061 | 0.007 | [9 empty] | 3.6906e-08
2009-03-31 | 中部地方整備局 | 木曽川 | 牧田川 | 右岸 | 6.4 | NO.3 | 裏のり面 | B.B304 | 4.15 | 4.45 | 9 |  | 2.683 |  |  | 63 | 23 | 14 |  | 14 | 8 | 4.9 | 0.24 | [9 empty] | 0.00013303
2009-03-31 | 中部地方整備局 | 木曽川 | 牧田川 | 右岸 | 6.4 | NO.3 | 裏のり面 | B.B306 | 6.15 | 6.45 | 2 |  | 2.696 |  |  | 30 | 26 | 22 | 22 | 44 | 0.16 | 0.098 | 0.0034 | [9 empty] | 6.9253e-09
2009-03-31 | 中部地方整備局 | 木曽川 | 牧田川 | 右岸 | 6.4 | NO.3 | 裏のり面 | B.B307 | 7.2 | 7.45 | 3 |  | 2.718 |  |  | 0 | 23 | 50 | 27 | 77 | 0.034 | 0.019 | 0.0022 | [9 empty] | 2.5258e-09
2009-03-31 | 中部地方整備局 | 木曽川 | 牧田川 | 右岸 | 6.4 | NO.3 | 裏のり面 | B.1 | 7.5 | 7.8 | [20 empty] | 3.27e-06
2009-03-31 | 中部地方整備局 | 木曽川 | 牧田川 | 右岸 | 6.4 | NO.3 | 裏のり面 | B.B3T2 | 7.6 | 8.2 |  | 1.887 | 2.719 | 0.892 | 0.37512 | 0 | 31 | 49 | 20 | 69 | 0.049 | 0.036 | 0.005 | 0.0011 | 44.5455 | 3.1 | 24.8 | 19 | 5.8 |  |  | 1.71e-07 | 1.6924e-08 | 1.21e-08 |  | 1.394e-09 | CUB |  |  |  |  | 0 | 26.2 | 0 | 32.5
2009-03-31 | 中部地方整備局 | 木曽川 | 牧田川 | 右岸 | 6.4 | NO.3 | 裏のり面 | B.B3T2 | 7.6 | 8.2 |  | 1.89 | 2.719 | 0.89 | 0.373 | 0 | 31 | 49 | 20 | 69 | 0.049 | 0.036 | 0.005 | 0.0011 | 44.5455 | 3.1 | 24.8 | 19 | 5.8 |  |  | 1.71e-07 | 1.6924e-08 | 1.21e-08 |  | 1.385e-09 | CUB |  |  |  |  | 0 | 26.2 | 0 | 32.5
2009-03-31 | 中部地方整備局 | 木曽川 | 牧田川 | 右岸 | 6.4 | NO.3 | 裏のり面 | B.B3T3 | 9.1 | 10.06 |  | 1.655 | 2.647 | 1.477 | 1.3008 | 0 | 4 | 71 | 25 | 96 | 0.022 | 0.016 | 0.0033 |  |  |  | 40.9 | 26.5 | 14.4 |  |  |  | 6.4624e-09 |  |  |  | UU | [8 empty] | 60.8 | 9.3
2009-03-31 | 中部地方整備局 | 木曽川 | 牧田川 | 右岸 | 6.4 | NO.3 | 裏のり面 | B.B3T3 | 9.1 | 10.06 |  | 1.655 | 2.647 | 1.48 | 1.3072 | 0 | 4 | 71 | 25 | 96 | 0.022 | 0.016 | 0.0033 |  |  |  | 40.9 | 26.5 | 14.4 |  |  |  | 6.4624e-09 |  |  |  | UU | [8 empty] | 60.8 | 9.3
2009-03-31 | 中部地方整備局 | 木曽川 | 牧田川 | 右岸 | 6.4 | NO.3 | 裏のり面 | B.B311 | 11.15 | 11.45 | 5 |  | 2.681 |  |  | 0 | 27 | 48 | 25 | 73 | 0.048 | 0.032 | 0.0035 |  |  |  | 24.9 | 22.7 | 2.2 |  |  |  | 7.4064e-09
2009-03-31 | 中部地方整備局 | 木曽川 | 牧田川 | 右岸 | 6.4 | NO.3 | 裏のり面 | B.B3T4 | 12.5 | 13.5 |  | 1.672 | 2.641 | 1.37 | 1.085 | 0 | 1 | 56 | 43 | 99 | 0.0087 | 0.0066 |  |  |  |  | 58.4 | 26.4 | 32 | [7 empty] | UU | [8 empty] | 64.7 | 5.1
2009-03-31 | 中部地方整備局 | 木曽川 | 牧田川 | 右岸 | 6.4 | NO.3 | 裏のり面 | B.B3T4 | 12.5 | 13.5 |  | 1.67 | 2.641 | 1.37 | 1.085 | 0 | 1 | 56 | 43 | 99 | 0.0087 | 0.0066 |  |  |  |  | 58.4 | 26.4 | 32 | [7 empty] | UU | [8 empty] | 64.7 | 5.1
2009-03-31 | 中部地方整備局 | 木曽川 | 牧田川 | 右岸 | 6.4 | NO.3 | 裏のり面 | B.B315 | 15.15 | 15.45 | 15 |  | 2.667 |  |  | 0 | 81 | 19 |  | 19 | 0.21 | 0.18 | 0.09 | [9 empty] | 1.3708e-05
2009-03-31 | 中部地方整備局 | 木曽川 | 牧田川 | 右岸 | 8.4 | 8.4-1 | 天端 | B.1 | 1.15 | 1.45 | 15 |  | 2.734 |  |  | 0 | 14 | 63 | 23 | 86 | 0.038 | 0.028 | 0.0034 | [9 empty] | 6.9253e-09
2009-03-31 | 中部地方整備局 | 木曽川 | 牧田川 | 右岸 | 8.4 | 8.4-1 | 天端 | B.2 | 2.15 | 2.45 | 3 |  | 2.696 |  |  | 38 | 41 | 13 | 8 | 21 | 1.3 | 0.5 | 0.069 | 0.0091 | 142.8571 | 1.9 | [6 empty] | 7.4065e-06 | 8.281e-07
2009-03-31 | 中部地方整備局 | 木曽川 | 牧田川 | 右岸 | 8.4 | 8.4-1 | 天端 | B.3 | 3.15 | 3.45 | 4 |  | 2.692 |  |  | 61 | 29 | 7 | 3 | 10 | 9.2 | 6.3 | 0.27 | 0.08 | 115 | 0.59 | [6 empty] | 0.00017477 | 6.4e-05
2009-03-31 | 中部地方整備局 | 木曽川 | 牧田川 | 右岸 | 8.4 | 8.4-1 | 天端 | B.4 | 4.15 | 4.45 | 4 |  | 2.686 |  |  | 67 | 24 | 6 | 3 | 9 | 10 | 5.9 | 0.31 | 0.094 | 106.383 | 2.1 | [6 empty] | 0.0002407 | 8.836e-05
2009-03-31 | 中部地方整備局 | 木曽川 | 牧田川 | 右岸 | 8.4 | 8.4-1 | 天端 | B.5 | 5.15 | 5.45 | 5 |  | 2.692 |  |  | 11 | 66 | 13 | 10 | 23 | 0.3 | 0.22 | 0.056 | 0.0045 | 66.6667 | 9 | [6 empty] | 4.5662e-06 | 2.025e-07
2009-03-31 | 中部地方整備局 | 木曽川 | 牧田川 | 右岸 | 8.4 | 8.4-1 | 天端 | B.6 | 6.15 | 6.45 | 4 |  | 2.721 |  |  | 1 | 24 | 50 | 25 | 75 | 0.043 | 0.028 | 0.0028 |  |  |  | 30.3 | 21.9 | 8.4 |  |  |  | 4.4164e-09
2009-03-31 | 中部地方整備局 | 木曽川 | 牧田川 | 右岸 | 8.4 | 8.4-1 | 天端 | B.7 | 7.15 | 7.31 | 6 |  | 2.717 |  |  | 1 | 38 | 40 | 21 | 61 | 0.074 | 0.053 | 0.0045 | [9 empty] | 1.3258e-08
2009-03-31 | 中部地方整備局 | 木曽川 | 牧田川 | 右岸 | 8.4 | 8.4-1 | 天端 | B.8 | 8.15 | 8.45 | 5 |  | 2.701 |  |  | 18 | 60 | 16 | 6 | 22 | 0.46 | 0.32 | 0.064 | 0.013 | 35.3846 | 3.3 | [6 empty] | 6.2218e-06 | 1.69e-06
2009-03-31 | 中部地方整備局 | 木曽川 | 牧田川 | 右岸 | 8.4 | 8.4-1 | 天端 | B.9 | 9.15 | 9.45 | 10 |  | 2.687 |  |  | 50 | 37 | 9 | 4 | 13 | 3.3 | 2 | 0.17 | 0.041 | 80.4878 | 1.3 | [6 empty] | 5.9834e-05 | 1.681e-05
2009-03-31 | 中部地方整備局 | 木曽川 | 牧田川 | 右岸 | 8.4 | 8.4-1 | 天端 | B.10 | 11.15 | 11.46 | 3 |  | 2.726 |  |  | 1 | 7 | 44 | 48 | 92 | 0.0086 | 0.0055 |  |  |  |  | 48 | 23.8 | 24.2
2009-03-31 | 中部地方整備局 | 木曽川 | 牧田川 | 右岸 | 8.4 | 8.4-1 | 天端 | B.11 | 12.15 | 12.45 | 7 |  | 2.602 |  |  | 0 | 0 | 35 | 65 | 100 | 0.0042 | 0.0031 |  |  |  |  | 77.9 | 32.7 | 45.2
2009-03-31 | 中部地方整備局 | 木曽川 | 牧田川 | 右岸 | 8.4 | 8.4-1 | 天端 | B.12 | 14.15 | 14.45 | 11 |  | 2.632 |  |  | 0 | 22 | 52 | 26 | 78 | 0.043 | 0.028 | 0.0027 | [9 empty] | 4.0595e-09
2009-03-31 | 中部地方整備局 | 木曽川 | 牧田川 | 右岸 | 8.4 | 8.4-1 | 天端 | B.13 | 16.15 | 16.45 | 11 |  | 2.676 |  |  | 0 | 29 | 44 | 27 | 71 | 0.042 | 0.024 | 0.0027 | [9 empty] | 4.0595e-09
2009-03-31 | 中部地方整備局 | 木曽川 | 牧田川 | 右岸 | 8.4 | 8.4-1 | 天端 | B.14 | 18.15 | 18.45 | 13 |  | 2.688 |  |  | 0 | 60 | 27 | 13 | 40 | 0.19 | 0.13 | 0.012 | 0.0036 | 52.7778 | 1.7 | [6 empty] | 1.2867e-07 | 1.296e-07
2009-03-31 | 中部地方整備局 | 木曽川 | 牧田川 | 右岸 | 8.4 | 8.4-2 | 裏のり面 | B.1 | 1.15 | 1.45 | 13 |  | 2.725 |  |  | 34 | 21 | 31 | 14 | 45 | 0.26 | 0.1 | 0.01 | 0.0028 | 92.8571 | 0.93 | [6 empty] | 8.4333e-08 | 7.84e-08
2009-03-31 | 中部地方整備局 | 木曽川 | 牧田川 | 右岸 | 8.4 | 8.4-2 | 裏のり面 | B.2 | 2.15 | 2.45 | 4 |  | 2.717 |  |  | 19 | 58 | 17 | 6 | 23 | 0.26 | 0.19 | 0.06 | 0.013 | 20 | 3.6 | [6 empty] | 5.3577e-06 | 1.69e-06
2009-03-31 | 中部地方整備局 | 木曽川 | 牧田川 | 右岸 | 8.4 | 8.4-2 | 裏のり面 | B.3 | 3.15 | 3.46 | 2 |  | 2.712 |  |  | 10 | 46 | 29 | 15 | 44 | 0.15 | 0.1 | 0.01 | 0.0017 | 88.2353 | 3.8 | [6 empty] | 8.4333e-08 | 2.89e-08
2009-03-31 | 中部地方整備局 | 木曽川 | 牧田川 | 右岸 | 8.4 | 8.4-2 | 裏のり面 | B.4 | 4.15 | 4.45 | 4 |  | 2.7 |  |  | 58 | 36 | 4 | 2 | 6 | 6.4 | 3.6 | 0.38 | 0.14 | 45.7143 | 0.56 | [6 empty] | 0.0003858 | 0.000196
2009-03-31 | 中部地方整備局 | 木曽川 | 牧田川 | 右岸 | 8.4 | 8.4-2 | 裏のり面 | B.5 | 5.15 | 5.45 | 5 |  | 2.697 |  |  | 46 | 46 | 5 | 3 | 8 | 3 | 1.5 | 0.22 | 0.11 | 27.2727 | 0.37 | [6 empty] | 0.00010874 | 0.000121
2009-03-31 | 中部地方整備局 | 木曽川 | 牧田川 | 右岸 | 8.4 | 8.4-2 | 裏のり面 | B.1 | 5.2 | 5.7 | [20 empty] | 0.00248
2009-03-31 | 中部地方整備局 | 木曽川 | 牧田川 | 右岸 | 8.4 | 8.4-2 | 裏のり面 | B.T2-1 | 7 | 7.95 |  | 1.546 | 2.555 | 1.839 | 2.1907 | 0 | 0 | 35 | 65 | 100 | 0.0042 | 0.0028 |  |  |  |  | 105.2 | 53.1 | 52.1 | [7 empty] | UU | [8 empty] | 79.5 | 0
2009-03-31 | 中部地方整備局 | 木曽川 | 牧田川 | 右岸 | 8.4 | 8.4-2 | 裏のり面 | B.6 | 7.15 | 7.45 | 5 |  | 2.71 |  |  | 0 | 1 | 38 | 61 | 99 | 0.0049 | 0.0034 |  |  |  |  | 48.8 | 24 | 24.8
2009-03-31 | 中部地方整備局 | 木曽川 | 牧田川 | 右岸 | 8.4 | 8.4-2 | 裏のり面 | B.7 | 8.15 | 8.45 | 4 |  | 2.376 |  |  | 0 | 1 | 38 | 61 | 99 | 0.0048 | 0.0024
2009-03-31 | 中部地方整備局 | 木曽川 | 牧田川 | 右岸 | 8.4 | 8.4-2 | 裏のり面 | B.8 | 9.15 | 9.45 | 4 |  | 2.61 |  |  | 0 | 8 | 38 | 54 | 92 | 0.0067 | 0.0041 |  |  |  |  | 63.3 | 28.2 | 35.1
2009-03-31 | 中部地方整備局 | 木曽川 | 牧田川 | 右岸 | 8.4 | 8.4-2 | 裏のり面 | B.9 | 10.15 | 10.45 | 3 |  | 2.683 |  |  | 0 | 19 | 61 | 20 | 81 | 0.046 | 0.035 | 0.0052 | [9 empty] | 1.8534e-08
2009-03-31 | 中部地方整備局 | 木曽川 | 牧田川 | 右岸 | 8.4 | 8.4-2 | 裏のり面 | B.T2-2 | 10.2 | 10.85 |  | 1.851 | 2.695 | 0.971 | 0.46448 | 0 | 6 | 61 | 33 | 94 | 0.02 | 0.013 | 0.0017 |  |  |  | 37.2 | 23.2 | 14 |  |  |  | 1.3898e-09 |  |  |  | UU | [8 empty] | 70.6 | 0
2009-03-31 | 中部地方整備局 | 木曽川 | 牧田川 | 右岸 | 8.4 | 8.4-2 | 裏のり面 | B.10 | 11.15 | 11.45 | 16 |  | 2.668 |  |  | 0 | 40 | 38 | 22 | 60 | 0.076 | 0.055 | 0.0034 | [9 empty] | 6.9253e-09
2009-03-31 | 中部地方整備局 | 木曽川 | 牧田川 | 右岸 | 8.4 | 8.4-2 | 裏のり面 | B.11 | 12.15 | 12.45 | 14 |  | 2.698 |  |  | 2 | 76 | 15 | 7 | 22 | 0.41 | 0.33 | 0.061 | 0.012 | 34.1667 | 4 | [6 empty] | 5.5668e-06 | 1.44e-06
2009-03-31 | 中部地方整備局 | 木曽川 | 牧田川 | 右岸 | 8.4 | 8.4-2 | 裏のり面 | B.12 | 15.15 | 15.45 | 5 |  | 2.701 |  |  | 0 | 51 | 28 | 21 | 49 | 0.1 | 0.077 | 0.0044 | [9 empty] | 1.2586e-08
2009-03-31 | 中部地方整備局 | 木曽川 | 牧田川 | 右岸 | 8.4 | 8.4-3 | 表のり面 | B.1 | 1.15 | 1.45 | 7 |  | 2.699 |  |  | 67 | 28 | 3 | 2 | 5 | 8.3 | 5.8 | 0.59 | 0.24 | 34.5833 | 1.1 | [6 empty] | 0.0010692 | 0.000576
2009-03-31 | 中部地方整備局 | 木曽川 | 牧田川 | 右岸 | 8.4 | 8.4-3 | 表のり面 | B.2 | 2.15 | 2.45 | 50 |  | 2.692 |  |  | 64 | 30 | 4 | 2 | 6 | 7.6 | 5.2 | 0.5 | 0.21 | 36.1905 | 0.9 | [6 empty] | 0.00072864 | 0.000441
2009-03-31 | 中部地方整備局 | 木曽川 | 牧田川 | 右岸 | 8.4 | 8.4-3 | 表のり面 | B.3 | 3.15 | 3.45 | 3 |  | 2.683 |  |  | 52 | 41 | 4 | 3 | 7 | 4.6 | 2.4 | 0.37 | 0.14 | 32.8571 | 0.45 | [6 empty] | 0.00036268 | 0.000196
2009-03-31 | 中部地方整備局 | 木曽川 | 牧田川 | 右岸 | 8.4 | 8.4-3 | 表のり面 | B.4 | 4.15 | 4.45 | 9 |  | 2.686 |  |  | 53 | 39 | 5 | 3 | 8 | 4.4 | 2.5 | 0.38 | 0.15 | 29.3333 | 0.62 | [6 empty] | 0.0003858 | 0.000225
2009-03-31 | 中部地方整備局 | 木曽川 | 牧田川 | 右岸 | 8.4 | 8.4-3 | 表のり面 | B.5 | 5.15 | 5.45 | 6 |  | 2.674 |  |  | 56 | 38 | 4 | 2 | 6 | 5 | 3 | 0.47 | 0.23 | 21.7391 | 0.58 | [6 empty] | 0.00063132 | 0.000529
2009-03-31 | 中部地方整備局 | 木曽川 | 牧田川 | 右岸 | 8.4 | 8.4-3 | 表のり面 | B.6 | 6.15 | 6.45 | 2 |  | 2.71 |  |  | 0 | 38 | 47 | 15 | 62 | 0.07 | 0.049 | 0.008 | 0.0029 | 24.1379 | 1.4 | [6 empty] | 5.0287e-08 | 8.41e-08
2009-03-31 | 中部地方整備局 | 木曽川 | 牧田川 | 右岸 | 8.4 | 8.4-3 | 表のり面 | B.7 | 7.15 | 7.45 | 3 |  | 2.713 |  |  | 3 | 36 | 42 | 19 | 61 | 0.073 | 0.05 | 0.0058 | 0.0013 | 56.1538 | 2.7 | [6 empty] | 2.3871e-08 | 1.69e-08
2009-03-31 | 中部地方整備局 | 木曽川 | 牧田川 | 右岸 | 8.4 | 8.4-3 | 表のり面 | B.8 | 8.15 | 8.45 | 3 |  | 2.703 |  |  | 1 | 37 | 42 | 20 | 62 | 0.068 | 0.041 | 0.0049 | 0.0016 | 42.5 | 1.3 | [6 empty] | 1.615e-08 | 2.56e-08
2009-03-31 | 中部地方整備局 | 木曽川 | 牧田川 | 右岸 | 8.4 | 8.4-3 | 表のり面 | B.9 | 9.15 | 9.45 | 6 |  | 2.692 |  |  | 0 | 42 | 42 | 16 | 58 | 0.08 | 0.058 | 0.0079 | 0.0021 | 38.0952 | 2.6 | [6 empty] | 4.8843e-08 | 4.41e-08
2009-03-31 | 中部地方整備局 | 木曽川 | 牧田川 | 右岸 | 8.4 | 8.4-3 | 表のり面 | B.2 | 10 | 10.5 | [20 empty] | 0.00365
2009-03-31 | 中部地方整備局 | 木曽川 | 牧田川 | 右岸 | 8.4 | 8.4-3 | 表のり面 | B.10 | 10.15 | 10.45 | 15 |  | 2.687 |  |  | 68 | 24 | 5 | 3 | 8 | 6.9 | 4.6 | 0.54 | 0.13 | 53.0769 | 3.2 | [6 empty] | 0.00087088 | 0.000169
2009-03-31 | 中部地方整備局 | 木曽川 | 牧田川 | 右岸 | 8.4 | 8.4-3 | 表のり面 | B.11 | 12.15 | 12.45 | 4 |  | 2.533 |  |  | 0 | 1 | 55 | 44 | 99 | 0.013 | 0.0074 |  |  |  |  | 82.3 | 44.1 | 38.2
2009-03-31 | 中部地方整備局 | 木曽川 | 牧田川 | 右岸 | 8.4 | 8.4-3 | 表のり面 | B.12 | 14.15 | 14.45 | 12 |  | 2.648 |  |  | 0 | 67 | 23 | 10 | 33 | 0.19 | 0.15 | 0.022 | 0.0047 | 40.4255 | 4 | [6 empty] | 5.2407e-07 | 2.209e-07
2009-03-31 | 中部地方整備局 | 木曽川 | 牧田川 | 右岸 | 8.8 | 8.8-2 | 表のり面 | B.1 | 1.15 | 1.45 | 6 |  | 2.686 |  |  | 59 | 24 | 12 | 5 | 17 | 6.3 | 3.8 | 0.12 | 0.02 | 315 | 1.1 | [6 empty] | 2.6697e-05 | 4e-06
2009-03-31 | 中部地方整備局 | 木曽川 | 牧田川 | 右岸 | 8.8 | 8.8-2 | 表のり面 | B.2 | 2.15 | 2.43 | 50 |  | 2.678 |  |  | 65 | 29 | 4 | 2 | 6 | 7.1 | 4.6 | 0.66 | 0.21 | 33.8095 | 1.1 | [6 empty] | 0.0013864 | 0.000441
2009-03-31 | 中部地方整備局 | 木曽川 | 牧田川 | 右岸 | 8.8 | 8.8-2 | 表のり面 | B.3 | 3.15 | 3.45 | 4 |  | 2.681 |  |  | 46 | 36 | 11 | 7 | 18 | 2.7 | 1.6 | 0.12 | 0.012 | 225 | 6 | [6 empty] | 2.6697e-05 | 1.44e-06
2009-03-31 | 中部地方整備局 | 木曽川 | 牧田川 | 右岸 | 8.8 | 8.8-2 | 表のり面 | B.4 | 4.15 | 4.45 | 3 |  | 2.712 |  |  | 1 | 9 | 57 | 33 | 90 | 0.021 | 0.014 | 0.0019 | [9 empty] | 1.7983e-09
2009-03-31 | 中部地方整備局 | 木曽川 | 牧田川 | 右岸 | 8.8 | 8.8-2 | 表のり面 | B.5 | 5.15 | 5.45 | 6 |  | 2.689 |  |  | 0 | 58 | 30 | 12 | 42 | 0.11 | 0.091 | 0.016 | 0.0036 | 30.5556 | 4.7 | [6 empty] | 2.5058e-07 | 1.296e-07
2009-03-31 | 中部地方整備局 | 木曽川 | 牧田川 | 右岸 | 8.8 | 8.8-2 | 表のり面 | B.6 | 6.15 | 6.45 | 14 |  | 2.677 |  |  | 43 | 37 | 14 | 6 | 20 | 2.4 | 1.3 | 0.077 | 0.018 | 133.3333 | 0.75 | [6 empty] | 9.5499e-06 | 3.24e-06
2009-03-31 | 中部地方整備局 | 木曽川 | 牧田川 | 右岸 | 8.8 | 8.8-2 | 表のり面 | B.7 | 7.15 | 7.45 | 17 |  | 2.672 |  |  | 34 | 58 | 5 | 3 | 8 | 1.6 | 1 | 0.33 | 0.14 | 11.4286 | 1.2 | [6 empty] | 0.00027823 | 0.000196
2009-03-31 | 中部地方整備局 | 木曽川 | 牧田川 | 右岸 | 8.8 | 8.8-2 | 表のり面 | B.4 | 8 | 8.5 | [19 empty] | 0.000556
2009-03-31 | 中部地方整備局 | 木曽川 | 牧田川 | 右岸 | 8.8 | 8.8-2 | 表のり面 | B.4 | 8 | 8.5 | [20 empty] | 0.000137
2009-03-31 | 中部地方整備局 | 木曽川 | 牧田川 | 右岸 | 8.8 | 8.8-2 | 表のり面 | B.8 | 8.15 | 8.45 | 50 |  | 2.677 |  |  | 65 | 31 | 2 | 2 | 4 | 7.2 | 4.3 | 0.78 | 0.38 | 18.9474 | 0.72 | [6 empty] | 0.0020417 | 0.001444
2009-03-31 | 中部地方整備局 | 木曽川 | 牧田川 | 右岸 | 8.8 | 8.8-2 | 表のり面 | B.9 | 9.15 | 9.45 | 50 |  | 2.679 |  |  | 63 | 30 | 4 | 3 | 7 | 5.6 | 3.7 | 0.59 | 0.17 | 32.9412 | 1.8 | [6 empty] | 0.0010692 | 0.000289
2009-03-31 | 中部地方整備局 | 木曽川 | 牧田川 | 右岸 | 8.8 | 8.8-2 | 表のり面 | B.10 | 10.15 | 10.45 | 11 |  | 2.615 |  |  | 3 | 11 | 29 | 57 | 86 | 0.0061 | 0.0032 |  |  |  |  | 123.7 | 54.6 | 69.1
2009-03-31 | 中部地方整備局 | 木曽川 | 牧田川 | 右岸 | 8.8 | 8.8-2 | 表のり面 | B.11 | 12.15 | 12.45 | 33 |  | 2.683 |  |  | 51 | 40 | 6 | 3 | 9 | 3.2 | 2.1 | 0.34 | 0.11 | 29.0909 | 1.4 | [6 empty] | 0.00029815 | 0.000121
2009-03-31 | 中部地方整備局 | 木曽川 | 牧田川 | 右岸 | 8.8 | 8.8-2 | 表のり面 | B.12 | 14.15 | 14.45 | 42 |  | 2.695 |  |  | 61 | 31 | 5 | 3 | 8 | 4.8 | 3.3 | 0.56 | 0.15 | 32 | 2 | [6 empty] | 0.00094744 | 0.000225
2009-03-31 | 中部地方整備局 | 木曽川 | 牧田川 | 右岸 | 8.8 | 8.8-2 | 表のり面 | B.13 | 17.15 | 17.45 | 8 |  | 2.711 |  |  | 9 | 57 | 20 | 14 | 34 | 0.35 | 0.24 | 0.014 | 0.0023 | 152.1739 | 2.9 | [6 empty] | 1.839e-07 | 5.29e-08
2009-03-31 | 中部地方整備局 | 木曽川 | 牧田川 | 右岸 | 8.8 | 8.8-1 | 裏のり面 | B.1 | 1.15 | 1.45 | 7 |  | 2.677 |  |  | 75 | 23 | 1 | 1 | 2 | 9.3 | 7.5 | 1.3 | 0.5 | 18.6 | 1.8 | [6 empty] | 0.0066682 | 0.0025
2009-03-31 | 中部地方整備局 | 木曽川 | 牧田川 | 右岸 | 8.8 | 8.8-1 | 裏のり面 | B.2 | 2.15 | 2.45 | 10 |  | 2.684 |  |  | 45 | 40 | 11 | 4 | 15 | 2.6 | 1.5 | 0.15 | 0.026 | 100 | 2.5 | [6 empty] | 4.4772e-05 | 6.76e-06
2009-03-31 | 中部地方整備局 | 木曽川 | 牧田川 | 右岸 | 8.8 | 8.8-1 | 裏のり面 | B.3 | 3.15 | 3.45 | 6 |  | 2.678 |  |  | 42 | 43 | 11 | 4 | 15 | 2.3 | 1.2 | 0.15 | 0.024 | 95.8333 | 1.9 | [6 empty] | 4.4772e-05 | 5.76e-06
2009-03-31 | 中部地方整備局 | 木曽川 | 牧田川 | 右岸 | 8.8 | 8.8-1 | 裏のり面 | B.4 | 4.15 | 4.45 | 6 |  | 2.692 |  |  | 75 | 20 | 4 | 1 | 5 | 13 | 9.5 | 1.2 | 0.32 | 40.625 | 2.2 | [6 empty] | 0.0055394 | 0.001024
2009-03-31 | 中部地方整備局 | 木曽川 | 牧田川 | 右岸 | 8.8 | 8.8-1 | 裏のり面 | B.5 | 5.15 | 5.45 | 5 |  | 2.689 |  |  | 71 | 24 | 3 | 2 | 5 | 7.1 | 5.1 | 1.1 | 0.32 | 22.1875 | 1.9 | [6 empty] | 0.004528 | 0.001024
2009-03-31 | 中部地方整備局 | 木曽川 | 牧田川 | 右岸 | 8.8 | 8.8-1 | 裏のり面 | B.6 | 6.15 | 6.45 | 9 |  | 2.693 |  |  | 68 | 26 | 4 | 2 | 6 | 7.8 | 5.2 | 0.72 | 0.2 | 39 | 1.9 | [6 empty] | 0.0016961 | 0.0004
2009-03-31 | 中部地方整備局 | 木曽川 | 牧田川 | 右岸 | 8.8 | 8.8-1 | 裏のり面 | B.7 | 7.15 | 7.45 | 4 |  | 2.695 |  |  | 63 | 32 | 4 | 1 | 5 | 5.3 | 3.5 | 0.7 | 0.24 | 22.0833 | 1.5 | [6 empty] | 0.0015889 | 0.000576
2009-03-31 | 中部地方整備局 | 木曽川 | 牧田川 | 右岸 | 8.8 | 8.8-1 | 裏のり面 | B.T1-1 | 9 | 9.45 |  | 1.815 | 2.729 | 1.099 | 0.63238 | 0 | 0 | 44 | 56 | 100 | 0.0059 | 0.004 |  |  |  |  | 51 | 24.7 | 26.3 | [7 empty] | UU | [8 empty] | 96.9 | 0
2009-03-31 | 中部地方整備局 | 木曽川 | 牧田川 | 右岸 | 8.8 | 8.8-1 | 裏のり面 | B.8 | 9.15 | 9.45 | 9 |  | 2.718 |  |  | 0 | 6 | 49 | 45 | 94 | 0.0089 | 0.0061 | 0.0017 |  |  |  | 44.5 | 23.8 | 20.7 |  |  |  | 1.3898e-09
2009-03-31 | 中部地方整備局 | 木曽川 | 牧田川 | 右岸 | 8.8 | 8.8-1 | 裏のり面 | B.9 | 10.15 | 10.45 | 8 |  | 2.389 |  |  | 0 | 0 | 41 | 59 | 100 | 0.0053 | 0.0026 |  |  |  |  | 154.8 | 77.5 | 77.3
2009-03-31 | 中部地方整備局 | 木曽川 | 牧田川 | 右岸 | 8.8 | 8.8-1 | 裏のり面 | B.10 | 11.15 | 11.45 | 32 |  | 2.676 |  |  | 14 | 69 | 12 | 5 | 17 | 0.3 | 0.24 | 0.095 | 0.022 | 13.6364 | 3.4 | [6 empty] | 1.5538e-05 | 4.84e-06
2009-03-31 | 中部地方整備局 | 木曽川 | 牧田川 | 右岸 | 8.8 | 8.8-1 | 裏のり面 | B.11 | 12.15 | 12.45 | 33 |  | 2.688 |  |  | 13 | 71 | 11 | 5 | 16 | 0.49 | 0.4 | 0.13 | 0.022 | 22.2727 | 5.3 | [6 empty] | 3.2137e-05 | 4.84e-06
2009-03-31 | 中部地方整備局 | 木曽川 | 牧田川 | 右岸 | 8.8 | 8.8-1 | 裏のり面 | B.3 | 12.5 | 13 | [19 empty] | 2.25e-06
2009-03-31 | 中部地方整備局 | 木曽川 | 牧田川 | 右岸 | 8.8 | 8.8-1 | 裏のり面 | B.3 | 12.5 | 13 | [20 empty] | 0.000142
2009-03-31 | 中部地方整備局 | 木曽川 | 牧田川 | 右岸 | 8.8 | 8.8-1 | 裏のり面 | B.12 | 16.15 | 16.45 | 7 |  | 2.711 |  |  | 1 | 31 | 48 | 20 | 68 | 0.05 | 0.031 | 0.0049 | 0.0021 | 23.8095 | 0.95 | [6 empty] | 1.615e-08 | 4.41e-08
2009-03-31 | 中部地方整備局 | 木曽川 | 牧田川 | 右岸 | 9.4 | 9.4-1 | 天端 | B.1 | 1.15 | 1.53 | 3 |  | 2.691 |  |  | 5 | 91 | 3 | 1 | 4 | 0.46 | 0.39 | 0.25 | 0.18 | 2.5556 | 1 | [6 empty] | 0.00014623 | 0.000324
2009-03-31 | 中部地方整備局 | 木曽川 | 牧田川 | 右岸 | 9.4 | 9.4-1 | 天端 | B.2 | 3.15 | 3.45 | 15 |  | 2.695 |  |  | 68 | 26 | 4 | 2 | 6 | 11 | 6.8 | 0.68 | 0.22 | 50 | 1.2 | [6 empty] | 0.0014857 | 0.000484
2009-03-31 | 中部地方整備局 | 木曽川 | 牧田川 | 右岸 | 9.4 | 9.4-1 | 天端 | B.3 | 4.15 | 4.45 | 7 |  | 2.692 |  |  | 57 | 30 | 8 | 5 | 13 | 7 | 3.6 | 0.23 | 0.032 | 218.75 | 2.1 | [6 empty] | 0.00012054 | 1.024e-05
2009-03-31 | 中部地方整備局 | 木曽川 | 牧田川 | 右岸 | 9.4 | 9.4-1 | 天端 | B.4 | 5.15 | 5.45 | 8 |  | 2.689 |  |  | 66 | 30 | 2 | 2 | 4 | 6.9 | 4.4 | 0.62 | 0.24 | 28.75 | 1.4 | [6 empty] | 0.0011994 | 0.000576
2009-03-31 | 中部地方整備局 | 木曽川 | 牧田川 | 右岸 | 9.4 | 9.4-1 | 天端 | B.5 | 6.15 | 6.45 | 11 |  | 2.684 |  |  | 48 | 44 | 5 | 3 | 8 | 3 | 1.8 | 0.34 | 0.14 | 21.4286 | 0.83 | [6 empty] | 0.00029815 | 0.000196
2009-03-31 | 中部地方整備局 | 木曽川 | 牧田川 | 右岸 | 9.4 | 9.4-1 | 天端 | B.6 | 7.15 | 7.45 | 10 |  | 2.692 |  |  | 69 | 29 | 1 | 1 | 2 | 5.5 | 4.2 | 0.93 | 0.38 | 14.4737 | 1.6 | [6 empty] | 0.0030688 | 0.001444
2009-03-31 | 中部地方整備局 | 木曽川 | 牧田川 | 右岸 | 9.4 | 9.4-1 | 天端 | B.7 | 8.15 | 8.45 | 10 |  | 2.687 |  |  | 82 | 15 | 2 | 1 | 3 | 9.5 | 7.5 | 2.4 | 0.7 | 13.5714 | 2.4 | [6 empty] | 0.027603 | 0.0049
2009-03-31 | 中部地方整備局 | 木曽川 | 牧田川 | 右岸 | 9.4 | 9.4-1 | 天端 | B.8 | 9.15 | 9.45 | 6 |  | 2.721 |  |  | 0 | 8 | 59 | 33 | 92 | 0.015 | 0.01 | 0.0026 | 0.0014 | 10.7143 | 0.92 | 38.2 | 22 | 16.2 |  |  |  | 3.7196e-09 | 1.96e-08
2009-03-31 | 中部地方整備局 | 木曽川 | 牧田川 | 右岸 | 9.4 | 9.4-1 | 天端 | B.9 | 11.15 | 11.45 | 14 |  | 2.686 |  |  | 45 | 44 | 7 | 4 | 11 | 2.9 | 1.3 | 0.18 | 0.052 | 55.7692 | 0.64 | [6 empty] | 6.8307e-05 | 2.704e-05
2009-03-31 | 中部地方整備局 | 木曽川 | 牧田川 | 右岸 | 9.4 | 9.4-1 | 天端 | B.10 | 12.15 | 12.45 | 19 |  | 2.673 |  |  | 39 | 51 | 7 | 3 | 10 | 1.9 | 1 | 0.21 | 0.073 | 26.0274 | 0.88 | [6 empty] | 9.763e-05 | 5.329e-05
2009-03-31 | 中部地方整備局 | 木曽川 | 牧田川 | 右岸 | 9.4 | 9.4-1 | 天端 | B.11 | 13.15 | 13.45 | 9 |  | 2.635 |  |  | 1 | 5 | 58 | 36 | 94 | 0.015 | 0.0098 | 0.002 |  |  |  | 58.8 | 27.3 | 31.5 |  |  |  | 2.0253e-09
2009-03-31 | 中部地方整備局 | 木曽川 | 牧田川 | 右岸 | 9.4 | 9.4-1 | 天端 | B.12 | 16.15 | 16.45 | 9 |  | 2.652 |  |  | 0 | 43 | 33 | 24 | 57 | 0.088 | 0.051 | 0.0031 | [9 empty] | 5.5909e-09
2009-03-31 | 中部地方整備局 | 木曽川 | 牧田川 | 右岸 | 9.4 | 9.4-1 | 天端 | B.13 | 17.15 | 17.45 | 17 |  | 2.678 |  |  | 50 | 36 | 9 | 5 | 14 | 3.5 | 2 | 0.24 | 0.019 | 184.2105 | 6.4 | [6 empty] | 0.00013303 | 3.61e-06
2009-03-31 | 中部地方整備局 | 木曽川 | 牧田川 | 右岸 | 9.4 | 9.4-1 | 天端 | B.14 | 19.15 | 19.45 | 10 |  | 2.683 |  |  | 37 | 40 | 17 | 6 | 23 | 1.3 | 0.4 | 0.059 | 0.015 | 86.6667 | 0.74 | [6 empty] | 5.153e-06 | 2.25e-06
2009-03-31 | 中部地方整備局 | 木曽川 | 牧田川 | 右岸 | 9.4 | 9.4-2 | 裏のり面 | B.1 | 1.15 | 1.45 | 3 |  | 2.686 |  |  | 72 | 25 | 2 | 1 | 3 | 14 | 9.3 | 0.91 | 0.36 | 38.8889 | 1.2 | [6 empty] | 0.0029181 | 0.001296
2009-03-31 | 中部地方整備局 | 木曽川 | 牧田川 | 右岸 | 9.4 | 9.4-2 | 裏のり面 | B.2 | 2.15 | 2.47 | 4 |  | 2.687 |  |  | 58 | 36 | 5 | 1 | 6 | 5.1 | 3.2 | 0.46 | 0.19 | 26.8421 | 0.78 | [6 empty] | 0.00060063 | 0.000361
2009-03-31 | 中部地方整備局 | 木曽川 | 牧田川 | 右岸 | 9.4 | 9.4-2 | 裏のり面 | B.3 | 3.15 | 3.45 | 10 |  | 2.691 |  |  | 68 | 24 | 5 | 3 | 8 | 14 | 10 | 0.47 | 0.13 | 107.6923 | 1.2 | [6 empty] | 0.00063132 | 0.000169
2009-03-31 | 中部地方整備局 | 木曽川 | 牧田川 | 右岸 | 9.4 | 9.4-2 | 裏のり面 | B.4 | 4.15 | 4.45 | 10 |  | 2.696 |  |  | 7 | 44 | 35 | 14 | 49 | 0.11 | 0.077 | 0.013 | 0.0023 | 47.8261 | 3.8 | [6 empty] | 1.5488e-07 | 5.29e-08
2009-03-31 | 中部地方整備局 | 木曽川 | 牧田川 | 右岸 | 9.4 | 9.4-2 | 裏のり面 | B.5 | 5.15 | 5.45 | 34 |  | 2.699 |  |  | 53 | 36 | 8 | 3 | 11 | 5.1 | 2.5 | 0.22 | 0.06 | 85 | 0.82 | [6 empty] | 0.00010874 | 3.6e-05
2009-03-31 | 中部地方整備局 | 木曽川 | 牧田川 | 右岸 | 9.4 | 9.4-2 | 裏のり面 | B.6 | 7.15 | 7.45 | 5 |  | 2.733 |  |  | 0 | 9 | 63 | 28 | 91 | 0.021 | 0.015 | 0.0031 | 0.0013 | 16.1538 | 1.2 | 35.9 | 22.1 | 13.8 |  |  |  | 5.5909e-09 | 1.69e-08
2009-03-31 | 中部地方整備局 | 木曽川 | 牧田川 | 右岸 | 9.4 | 9.4-2 | 裏のり面 | B.S2-1 | 7.3 | 8.3 |  | 1.8 | 2.692 | 0.994 | 0.49253 | 0 | 28 | 46 | 26 | 72 | [6 empty] | 33.3 | 24.2 | 9.1 | [7 empty] | CUB |  |  |  |  | 8.9 | 21.5 | 0 | 31.9
2009-03-31 | 中部地方整備局 | 木曽川 | 牧田川 | 右岸 | 9.4 | 9.4-2 | 裏のり面 | B.7 | 8.15 | 8.45 | 5 |  | 2.676 |  |  | 0 | 58 | 27 | 15 | 42 | 0.18 | 0.12 | 0.01 | 0.0023 | 78.2609 | 2 | [6 empty] | 8.4333e-08 | 5.29e-08
2009-03-31 | 中部地方整備局 | 木曽川 | 牧田川 | 右岸 | 9.4 | 9.4-2 | 裏のり面 | B.8 | 9.15 | 9.45 | 23 |  | 2.623 |  |  | 0 | 40 | 36 | 24 | 60 | 0.074 | 0.043 | 0.003 | [9 empty] | 5.1819e-09
2009-03-31 | 中部地方整備局 | 木曽川 | 牧田川 | 右岸 | 9.4 | 9.4-2 | 裏のり面 | B.5 | 9.5 | 10 | [19 empty] | 4.15e-06
2009-03-31 | 中部地方整備局 | 木曽川 | 牧田川 | 右岸 | 9.4 | 9.4-2 | 裏のり面 | B.5 | 9.5 | 10 | [20 empty] | 3.37e-06
2009-03-31 | 中部地方整備局 | 木曽川 | 牧田川 | 右岸 | 9.4 | 9.4-2 | 裏のり面 | B.9 | 10.15 | 10.45 | 8 |  | 2.543 |  |  | 0 | 2 | 44 | 54 | 98 | 0.0063 | 0.0043 | 0.001 | [9 empty] | 4.0644e-10
2009-03-31 | 中部地方整備局 | 木曽川 | 牧田川 | 右岸 | 9.4 | 9.4-2 | 裏のり面 | B.10 | 11.15 | 11.45 | 6 |  | 2.544 |  |  | 0 | 0 | 52 | 48 | 100 | 0.0079 | 0.0054 | 0.0012 |  |  |  | 93.5 | 46 | 47.5 |  |  |  | 6.201e-10
2009-03-31 | 中部地方整備局 | 木曽川 | 牧田川 | 右岸 | 9.4 | 9.4-2 | 裏のり面 | B.11 | 13.15 | 13.45 | 6 |  | 2.64 |  |  | 0 | 0 | 32 | 68 | 100 | 0.0038 | 0.0026 |  |  |  |  | 88 | 39.8 | 48.2
2009-03-31 | 中部地方整備局 | 木曽川 | 牧田川 | 右岸 | 9.4 | 9.4-2 | 裏のり面 | B.12 | 16.15 | 16.45 | 10 |  | 2.691 |  |  | 18 | 52 | 21 | 9 | 30 | 0.28 | 0.19 | 0.03 | 0.0058 | 48.2759 | 3.6 | [6 empty] | 1.0752e-06 | 3.364e-07
2009-03-31 | 中部地方整備局 | 木曽川 | 牧田川 | 右岸 | 9.4 | 9.4-3 | 表のり面 | B.1 | 1.15 | 1.45 | 5 |  | 2.688 |  |  | 67 | 29 | 2 | 2 | 4 | 6.5 | 4.6 | 0.7 | 0.26 | 25 | 1.5 | [6 empty] | 0.0015889 | 0.000676
2009-03-31 | 中部地方整備局 | 木曽川 | 牧田川 | 右岸 | 9.4 | 9.4-3 | 表のり面 | B.2 | 2.15 | 2.45 | 3 |  | 2.681 |  |  | 59 | 32 | 6 | 3 | 9 | 5.5 | 3.4 | 0.39 | 0.11 | 50 | 1.5 | [6 empty] | 0.00040973 | 0.000121
2009-03-31 | 中部地方整備局 | 木曽川 | 牧田川 | 右岸 | 9.4 | 9.4-3 | 表のり面 | B.6 | 3 | 3.5 | [19 empty] | 9.18e-06
2009-03-31 | 中部地方整備局 | 木曽川 | 牧田川 | 右岸 | 9.4 | 9.4-3 | 表のり面 | B.3 | 3.15 | 3.45 | 7 |  | 2.682 |  |  | 77 | 21 | 1 | 1 | 2 | 9.9 | 7.4 | 1.5 | 0.61 | 16.2295 | 1.5 | [6 empty] | 0.0092897 | 0.003721
2009-03-31 | 中部地方整備局 | 木曽川 | 牧田川 | 右岸 | 9.4 | 9.4-3 | 表のり面 | B.4 | 4.15 | 4.45 | 2 |  | 2.687 |  |  | 27 | 43 | 20 | 10 | 30 | 0.21 | 0.15 | 0.031 | 0.0053 | 39.6226 | 4.8 | [6 empty] | 1.1601e-06 | 2.809e-07
2009-03-31 | 中部地方整備局 | 木曽川 | 牧田川 | 右岸 | 9.4 | 9.4-3 | 表のり面 | B.5 | 6.15 | 6.45 | 27 |  | 2.677 |  |  | 75 | 21 | 3 | 1 | 4 | 9.6 | 7.2 | 1.3 | 0.38 | 25.2632 | 2.3 | [6 empty] | 0.0066682 | 0.001444
2009-03-31 | 中部地方整備局 | 木曽川 | 牧田川 | 右岸 | 9.4 | 9.4-3 | 表のり面 | B.6 | 8.15 | 8.45 | 15 |  | 2.68 |  |  | 72 | 25 | 2 | 1 | 3 | 7.7 | 5.4 | 1.2 | 0.46 | 16.7391 | 1.4 | [6 empty] | 0.0055394 | 0.002116
2009-03-31 | 中部地方整備局 | 木曽川 | 牧田川 | 右岸 | 9.4 | 9.4-3 | 表のり面 | B.7 | 9.15 | 9.45 | 25 |  | 2.668 |  |  | 1 | 89 | 7 | 3 | 10 | 0.5 | 0.43 | 0.19 | 0.076 | 6.5789 | 2.1 | [6 empty] | 7.7423e-05 | 5.776e-05
2009-03-31 | 中部地方整備局 | 木曽川 | 牧田川 | 右岸 | 9.4 | 9.4-3 | 表のり面 | B.8 | 10.15 | 10.45 | 7 |  | 2.672 |  |  | 1 | 75 | 13 | 11 | 24 | 0.24 | 0.2 | 0.036 | 0.0045 | 53.3333 | 13 | [6 empty] | 1.6404e-06 | 2.025e-07
2009-03-31 | 中部地方整備局 | 木曽川 | 牧田川 | 右岸 | 9.4 | 9.4-3 | 表のり面 | B.9 | 12.15 | 12.45 | 6 |  | 2.526 |  |  | 0 | 3 | 53 | 44 | 97 | 0.0091 | 0.0063 | 0.0016 |  |  |  | 93.6 | 46.2 | 47.4 |  |  |  | 1.2077e-09
2009-03-31 | 中部地方整備局 | 木曽川 | 牧田川 | 右岸 | 9.4 | 9.4-3 | 表のり面 | B.10 | 14.15 | 14.45 | 6 |  | 2.627 |  |  | 0 | 3 | 52 | 45 | 97 | 0.01 | 0.0065 | 0.0012 |  |  |  | 52.3 | 24.1 | 28.2 |  |  |  | 6.201e-10
2009-03-31 | 中部地方整備局 | 木曽川 | 牧田川 | 右岸 | 9.4 | 9.4-3 | 表のり面 | B.11 | 16.15 | 16.45 | 23 |  | 2.701 |  |  | 71 | 21 | 5 | 3 | 8 | 7.7 | 5.5 | 0.81 | 0.13 | 59.2308 | 4.4 | [6 empty] | 0.0022282 | 0.000169
2009-03-31 | 中部地方整備局 | 木曽川 | 牧田川 | 右岸 | 9.4 | 9.4-3 | 表のり面 | B.12 | 18.15 | 18.45 | 11 |  | 2.706 |  |  | 2 | 56 | 31 | 11 | 42 | 0.16 | 0.11 | 0.015 | 0.0043 | 37.2093 | 2.1 | [6 empty] | 2.1578e-07 | 1.849e-07
2009-03-31 | 中部地方整備局 | 木曽川 | 牧田川 | 右岸 | 10.4 | 10.4-2 | 表のり面 | B.1 | 1.15 | 1.45 | 9 |  | 2.676 |  |  | 77 | 19 | 2 | 2 | 4 | 14 | 11 | 1.5 | 0.48 | 29.1667 | 2 | [6 empty] | 0.0092897 | 0.002304
2009-03-31 | 中部地方整備局 | 木曽川 | 牧田川 | 右岸 | 10.4 | 10.4-2 | 表のり面 | B.2 | 2.15 | 2.45 | 4 |  | 2.683 |  |  | 71 | 25 | 3 | 1 | 4 | 12 | 8 | 1 | 0.37 | 32.4324 | 1.1 | [6 empty] | 0.0036308 | 0.001369
2009-03-31 | 中部地方整備局 | 木曽川 | 牧田川 | 右岸 | 10.4 | 10.4-2 | 表のり面 | B.3 | 3.15 | 3.45 | 7 |  | 2.703 |  |  | 37 | 31 | 23 | 9 | 32 | 1.1 | 0.29 | 0.022 | 0.0056 | 196.4286 | 0.64 | 30.2 | 21.8 | 8.4 |  |  |  | 5.2407e-07 | 3.136e-07
2009-03-31 | 中部地方整備局 | 木曽川 | 牧田川 | 右岸 | 10.4 | 10.4-2 | 表のり面 | B.4 | 5.15 | 5.45 | 17 |  | 2.688 |  |  | 61 | 28 | 8 | 3 | 11 | 6 | 3.8 | 0.38 | 0.052 | 115.3846 | 2.8 | [6 empty] | 0.0003858 | 2.704e-05
2009-03-31 | 中部地方整備局 | 木曽川 | 牧田川 | 右岸 | 10.4 | 10.4-2 | 表のり面 | B.5 | 7.15 | 7.45 | 16 |  | 2.686 |  |  | 64 | 33 | 2 | 1 | 3 | 6.8 | 4.2 | 0.63 | 0.3 | 22.6667 | 0.96 | [6 empty] | 0.0012447 | 0.0009
2009-03-31 | 中部地方整備局 | 木曽川 | 牧田川 | 右岸 | 10.4 | 10.4-2 | 表のり面 | B.6 | 10.15 | 10.45 | 4 |  | 2.677 |  |  | 1 | 29 | 47 | 23 | 70 | 0.046 | 0.028 | 0.0041 | 0.0019 | 24.2105 | 0.79 | 49.1 | 25.2 | 23.9 |  |  |  | 1.0686e-08 | 3.61e-08
2009-03-31 | 中部地方整備局 | 木曽川 | 牧田川 | 右岸 | 10.4 | 10.4-2 | 表のり面 | B.7 | 12.15 | 12.45 | 9 |  | 2.652 |  |  | 0 | 0 | 56 | 44 | 100 | 0.0087 | 0.0062 | 0.0018 | 0.0011 | 7.9091 | 0.88 | [6 empty] | 1.5866e-09 | 1.21e-08
2009-03-31 | 中部地方整備局 | 木曽川 | 牧田川 | 右岸 | 10.4 | 10.4-2 | 表のり面 | B.8 | 14.15 | 14.45 | 14 |  | 2.682 |  |  | 0 | 21 | 60 | 19 | 79 | 0.044 | 0.032 | 0.0054 | 0.0021 | 20.9524 | 1.3 | [6 empty] | 2.0228e-08 | 4.41e-08
2009-03-31 | 中部地方整備局 | 木曽川 | 牧田川 | 右岸 | 10.4 | 10.4-1 | 裏のり面 | B.1 | 1.15 | 1.45 | 9 |  | 2.685 |  |  | 88 | 9 | 2 | 1 | 3 | 36 | 35 | 5.8 | 1.4 | 25.7143 | 1.9 | [6 empty] | 0.21324 | 0.0196
2009-03-31 | 中部地方整備局 | 木曽川 | 牧田川 | 右岸 | 10.4 | 10.4-1 | 裏のり面 | B.2 | 2.15 | 2.45 | 5 |  | 2.691 |  |  | 78 | 17 | 3 | 2 | 5 | 13 | 9.4 | 1.6 | 0.34 | 38.2353 | 3.6 | [6 empty] | 0.010788 | 0.001156
2009-03-31 | 中部地方整備局 | 木曽川 | 牧田川 | 右岸 | 10.4 | 10.4-1 | 裏のり面 | B.3 | 3.15 | 3.45 | 3 |  | 2.692 |  |  | 5 | 65 | 21 | 9 | 30 | 0.23 | 0.17 | 0.034 | 0.0068 | 33.8235 | 3.8 | [6 empty] | 1.4369e-06 | 4.624e-07
2009-03-31 | 中部地方整備局 | 木曽川 | 牧田川 | 右岸 | 10.4 | 10.4-1 | 裏のり面 | B.4 | 4.15 | 4.45 | 6 |  | 2.69 |  |  | 8 | 69 | 16 | 7 | 23 | 0.35 | 0.27 | 0.054 | 0.0095 | 36.8421 | 5.1 | [6 empty] | 4.1972e-06 | 9.025e-07
2009-03-31 | 中部地方整備局 | 木曽川 | 牧田川 | 右岸 | 10.4 | 10.4-1 | 裏のり面 | B.5 | 6.15 | 6.45 | 41 |  | 2.683 |  |  | 52 | 43 | 3 | 2 | 5 | 3.7 | 2.3 | 0.33 | 0.18 | 20.5556 | 0.52 | [6 empty] | 0.00027823 | 0.000324
2009-03-31 | 中部地方整備局 | 木曽川 | 牧田川 | 右岸 | 10.4 | 10.4-1 | 裏のり面 | B.6 | 8.15 | 8.45 | 26 |  | 2.681 |  |  | 79 | 17 | 3 | 1 | 4 | 15 | 13 | 1.8 | 0.35 | 42.8571 | 5.6 | [6 empty] | 0.014173 | 0.001225
2009-03-31 | 中部地方整備局 | 木曽川 | 牧田川 | 右岸 | 10.4 | 10.4-1 | 裏のり面 | B.7 | 11.15 | 11.45 | 5 |  | 2.675 |  |  | 0 | 3 | 56 | 41 | 97 | 0.011 | 0.0075 | 0.0016 |  |  |  | 48.6 | 25.2 | 23.4 |  |  |  | 1.2077e-09
2009-03-31 | 中部地方整備局 | 木曽川 | 牧田川 | 右岸 | 10.4 | 10.4-1 | 裏のり面 | B.8 | 14.15 | 14.45 | 13 |  | 2.665 |  |  | 0 | 33 | 49 | 18 | 67 | 0.063 | 0.047 | 0.0061 | 0.0017 | 37.0588 | 2.7 | [6 empty] | 2.6829e-08 | 2.89e-08
2009-03-31 | 中部地方整備局 | 木曽川 | 牧田川 | 右岸 | 11 | 11.0-1 | 表のり面 | B.D1 | 1.15 | 1.49 | 4 |  | 2.673 |  |  | 44.5 | 32.9 | 14.8 | 7.8 | 22.6 | 3.45 | 0.91 | 0.052 | 0.009 | 383.3333 | 0.79 | [6 empty] | 3.8457e-06 | 8.1e-07
2009-03-31 | 中部地方整備局 | 木曽川 | 牧田川 | 右岸 | 11 | 11.0-1 | 表のり面 | B.D2 | 2.15 | 2.45 | 13 |  | 2.642 |  |  | 53.6 | 40.2 | 6.2 |  | 6.2 | 4.38 | 2.51 | 0.41 | 0.19 | 23.0526 | 0.67 | [6 empty] | 0.00046007 | 0.000361
2009-03-31 | 中部地方整備局 | 木曽川 | 牧田川 | 右岸 | 11 | 11.0-1 | 表のり面 | B.D3 | 3.15 | 3.45 | 6 |  | 2.682 |  |  | 55.9 | 37 | 7.1 |  | 7.1 | 5.34 | 2.9 | 0.4 | 0.14 | 38.1429 | 1 | [6 empty] | 0.00043448 | 0.000196
2009-03-31 | 中部地方整備局 | 木曽川 | 牧田川 | 右岸 | 11 | 11.0-1 | 表のり面 | B.D4 | 4.15 | 4.45 | 8 |  | 2.67 |  |  | 45.3 | 44 | 10.7 |  | 10.7 | 2.46 | 1.64 | 0.31 | [9 empty] | 0.0002407
2009-03-31 | 中部地方整備局 | 木曽川 | 牧田川 | 右岸 | 11 | 11.0-1 | 表のり面 | B.D5 | 5.15 | 5.45 | 6 |  | 2.622 |  |  | 40.6 | 46.5 | 12.9 |  | 12.9 | 2.09 | 1.1 | 0.21 | [9 empty] | 9.763e-05
2009-03-31 | 中部地方整備局 | 木曽川 | 牧田川 | 右岸 | 11 | 11.0-1 | 表のり面 | B.D6 | 6.15 | 6.45 | 11 |  | 2.677 |  |  | 54.1 | 40 | 5.9 |  | 5.9 | 4.77 | 2.75 | 0.29 | 0.16 | 29.8125 | 0.25 | [6 empty] | 0.00020624 | 0.000256
2009-03-31 | 中部地方整備局 | 木曽川 | 牧田川 | 右岸 | 11 | 11.0-1 | 表のり面 | B.D7 | 7.15 | 7.45 | 6 |  | 2.677 |  |  | 2.6 | 48.6 | 32 | 16.8 | 48.8 | 0.12 | 0.08 | 0.0072 | [9 empty] | 3.9395e-08
2009-03-31 | 中部地方整備局 | 木曽川 | 牧田川 | 右岸 | 11 | 11.0-1 | 表のり面 | B.D8 | 8.15 | 8.45 | 18 |  | 2.659 |  |  | 74.9 | 22.1 | 3 |  | 3 | 9.12 | 6.93 | 1.32 | 0.39 | 23.3846 | 2.1 | [6 empty] | 0.0069083 | 0.001521
2009-03-31 | 中部地方整備局 | 木曽川 | 牧田川 | 右岸 | 11 | 11.0-1 | 表のり面 | B.D12 | 12.15 | 12.45 | 27 |  | 2.67 |  |  | 67.4 | 28 | 4.6 |  | 4.6 | 6.37 | 4.63 | 0.94 | 0.34 | 18.7353 | 1.38 | [6 empty] | 0.0031458 | 0.001156
2009-03-31 | 中部地方整備局 | 木曽川 | 牧田川 | 右岸 | 11 | 11.0-1 | 表のり面 | B.Ｄ14 | 14.15 | 14.45 | 43 |  | 2.673 |  |  | 66 | 28 | 6 |  | 6 | 8.44 | 5.62 | 0.69 | 0.21 | 40.1905 | 1.27 | [6 empty] | 0.0015368 | 0.000441
2009-03-31 | 中部地方整備局 | 木曽川 | 牧田川 | 右岸 | 11 | 11.0-1 | 表のり面 | B.Ｄ17 | 17.15 | 17.39 | 50 |  | 2.692 |  |  | 60.8 | 33 | 6.2 |  | 6.2 | 6.18 | 3.87 | 0.6 | 0.19 | 32.5263 | 1.16 | [6 empty] | 0.0011117 | 0.000361
2009-03-31 | 中部地方整備局 | 木曽川 | 牧田川 | 右岸 | 11 | 11.0-1 | 表のり面 | B.Ｄ21 | 21.15 | 21.38 | 50 |  | 2.703 |  |  | 62.7 | 28.8 | 8.5 |  | 8.5 | 5.87 | 3.97 | 0.43 | 0.12 | 48.9167 | 1.86 | [6 empty] | 0.00051374 | 0.000144
2009-03-31 | 中部地方整備局 | 木曽川 | 牧田川 | 右岸 | 11 | 11.0-1 | 表のり面 | B.Ｄ23 | 23.15 | 23.34 | 50 |  | 2.68 |  |  | 65.8 | 29.3 | 4.9 |  | 4.9 | 9.09 | 5.8 | 0.78 | 0.35 | 25.9714 | 0.69 | [6 empty] | 0.0020417 | 0.001225
2009-03-31 | 中部地方整備局 | 木曽川 | 牧田川 | 右岸 | 11 | 11.0-1 | 表のり面 | B.Ｄ26 | 26.15 | 26.31 | 50 |  | 2.708 |  |  | 62.7 | 28.8 | 8.5 |  | 8.5 | 5.87 | 3.97 | 0.43 | 0.12 | 48.9167 | 1.86 | [6 empty] | 0.00051374 | 0.000144
2009-03-31 | 中部地方整備局 | 木曽川 | 牧田川 | 右岸 | 11 | S.1 | 裏のり面 | B.11 | 0.1 | 0.6 |  | 1.976 | 2.689 | 0.588 | 0.12802 | 76.7 | 18.1 | 5.2 |  | 5.2 | 18.11 | 11.76 | 1 | 0.29 | 62.4483 | 3.03 | [5 empty] | 9.34e-05 | 0.0036308 | 0.000841 |  | 0.0029784 | CD | 0 | 40.9
2009-03-31 | 中部地方整備局 | 木曽川 | 牧田川 | 右岸 | 11 | 11.0-2 | 裏のり面 | B.D1 | 1.15 | 1.45 | 5 |  | 2.692 |  |  | 53.5 | 28.3 | 18.2 |  | 18.2 | 5.8 | 3.03 | 0.97 | [9 empty] | 0.0033834
2009-03-31 | 中部地方整備局 | 木曽川 | 牧田川 | 右岸 | 11 | 11.0-2 | 裏のり面 | B.T-1 | 5 | 5.95 |  | 1.724 | 2.699 | 0.875 | 0.35729 | 2.3 | 77.3 | 17.9 | 2.5 | 20.4 | 0.19 | 0.16 | 0.074 | 0.03 | 6.3333 | 2.11 | [5 empty] | 5.12e-05 | 8.7098e-06 | 9e-06 |  | 4.9311e-06 | CUB |  |  |  |  | 2.1 | 16.6 | 4.5 | 34.8
2009-03-31 | 中部地方整備局 | 木曽川 | 牧田川 | 右岸 | 11 | 11.0-2 | 裏のり面 | B.D6 | 6.1 | 6.3 | 11 |  | 2.687 |  |  | 3.8 | 48.4 | 33.9 | 13.9 | 47.8 | 0.12 | 0.082 | 0.01 | 0.0012 | 100 | 4.48 | 28.9 | 19.3 | 9.6 |  |  |  | 8.4333e-08 | 1.44e-08
2009-03-31 | 中部地方整備局 | 木曽川 | 牧田川 | 右岸 | 11 | 11.0-2 | 裏のり面 | B.D9 | 9.15 | 9.45 | 30 |  | 2.674 |  |  | 59.1 | 33.5 | 7.4 |  | 7.4 | 5.12 | 3.27 | 0.46 | 0.15 | 34.1333 | 1.39 | [6 empty] | 0.00060063 | 0.000225
2009-03-31 | 中部地方整備局 | 木曽川 | 牧田川 | 右岸 | 11 | 11.0-2 | 裏のり面 | B.D12 | 12.15 | 12.45 | 50 |  | 2.67 |  |  | 46 | 45.3 | 8.7 |  | 8.7 | 2.7 | 1.64 | 0.34 | 0.11 | 24.5455 | 1.19 | [6 empty] | 0.00029815 | 0.000121
2009-03-31 | 中部地方整備局 | 木曽川 | 牧田川 | 右岸 | 11 | 11.0-2 | 裏のり面 | B.D13 | 13.25 | 13.45 | 11 |  | 2.678 |  |  | 6.3 | 39.5 | 31.7 | 22.5 | 54.2 | 0.11 | 0.059 | 0.0035 |  |  |  | 25.5 | 16.3 | 9.2 |  |  |  | 7.4064e-09
2009-03-31 | 中部地方整備局 | 木曽川 | 牧田川 | 右岸 | 11 | 11.0-2 | 裏のり面 | B.D2 | 14.15 | 14.45 | 10 |  | 2.682 |  |  | 73.4 | 21.8 | 4.8 |  | 4.8 | 16.84 | 8.84 | 1.05 | 0.3 | 56.1333 | 1.44 | [6 empty] | 0.0040653 | 0.0009
2009-03-31 | 中部地方整備局 | 木曽川 | 牧田川 | 右岸 | 11 | 11.0-2 | 裏のり面 | B.D16 | 16.15 | 16.35 | 50 |  | 2.695 |  |  | 49.6 | 43.2 | 7.2 |  | 7.2 | 3.62 | 1.94 | 0.39 | 0.15 | 24.1333 | 0.64 | [6 empty] | 0.00040973 | 0.000225
2009-03-31 | 中部地方整備局 | 木曽川 | 牧田川 | 右岸 | 11 | 11.0-2 | 裏のり面 | B.D3 | 17.15 | 17.39 | 14 |  | 2.687 |  |  | 64.8 | 24.2 | 11 |  | 11 | 8.19 | 5.6 | 0.36 | [9 empty] | 0.00034037
2009-03-31 | 中部地方整備局 | 木曽川 | 牧田川 | 右岸 | 11 | 11.0-2 | 裏のり面 | B.D4 | 21.15 | 21.38 | 7 |  | 2.689 |  |  | 24.6 | 52.9 | 15.6 | 6.9 | 22.5 | 0.42 | 0.29 | 0.062 | 0.012 | 35 | 3.54 | [6 empty] | 5.7806e-06 | 1.44e-06
2009-03-31 | 中部地方整備局 | 木曽川 | 牧田川 | 右岸 | 13.8 | 13.8-2 | 表のり面 | B.1 | 1.15 | 1.45 | 10 |  | 2.691 |  |  | 81 | 15 | 3 | 1 | 4 | 17 | 12 | 2.2 | 0.56 | 30.3571 | 4 | [6 empty] | 0.022563 | 0.003136
2009-03-31 | 中部地方整備局 | 木曽川 | 牧田川 | 右岸 | 13.8 | 13.8-2 | 表のり面 | B.2 | 2.15 | 2.46 | 5 |  | 2.691 |  |  | 83 | 15 | 1 | 1 | 2 | 14 | 11 | 2.9 | 1 | 14 | 3 | [6 empty] | 0.042793 | 0.01
2009-03-31 | 中部地方整備局 | 木曽川 | 牧田川 | 右岸 | 13.8 | 13.8-2 | 表のり面 | B.3 | 3.15 | 3.45 | 28 |  | 2.687 |  |  | 62 | 33 | 4 | 1 | 5 | 4.9 | 3.5 | 0.6 | 0.23 | 21.3043 | 1.5 | [6 empty] | 0.0011117 | 0.000529
2009-03-31 | 中部地方整備局 | 木曽川 | 牧田川 | 右岸 | 13.8 | 13.8-2 | 表のり面 | B.4 | 5.15 | 5.45 | 24 |  | 2.694 |  |  | 83 | 13 | 3 | 1 | 4 | 18 | 14 | 2.6 | 0.76 | 23.6842 | 2 | [6 empty] | 0.033227 | 0.005776
2009-03-31 | 中部地方整備局 | 木曽川 | 牧田川 | 右岸 | 13.8 | 13.8-2 | 表のり面 | B.5 | 7.15 | 7.45 | 38 |  | 2.693 |  |  | 65 | 26 | 6 | 3 | 9 | 5.8 | 4.1 | 0.54 | 0.11 | 52.7273 | 3.1 | [6 empty] | 0.00087088 | 0.000121
2009-03-31 | 中部地方整備局 | 木曽川 | 牧田川 | 右岸 | 13.8 | 13.8-2 | 表のり面 | B.6 | 10.15 | 10.45 | 31 |  | 2.731 |  |  | 2 | 8 | 47 | 43 | 90 | 0.012 | 0.0075 |  |  |  |  | 38.2 | 19.7 | 18.5
2009-03-31 | 中部地方整備局 | 木曽川 | 牧田川 | 右岸 | 13.8 | 13.8-2 | 表のり面 | B.7 | 13.15 | 13.45 | 31 |  | 2.684 |  |  | 0 | 19 | 52 | 29 | 81 | 0.033 | 0.02 | 0.0022 |  |  |  | 39.3 | 23.2 | 16.1 |  |  |  | 2.5258e-09
2009-03-31 | 中部地方整備局 | 木曽川 | 牧田川 | 右岸 | 13.8 | 13.8-1 | 裏のり面 | B.1 | 1.15 | 1.45 | 7 |  | 2.683 |  |  | 42 | 36 | 14 | 8 | 22 | 2.3 | 1.2 | 0.056 | 0.008 | 287.5 | 2.4 | [6 empty] | 4.5662e-06 | 6.4e-07
2009-03-31 | 中部地方整備局 | 木曽川 | 牧田川 | 右岸 | 13.8 | 13.8-1 | 裏のり面 | B.2 | 2.15 | 2.45 | 11 |  | 2.675 |  |  | 77 | 18 | 3 | 2 | 5 | 21 | 10 | 1.4 | 0.33 | 63.6364 | 2.5 | [6 empty] | 0.0079173 | 0.001089
2009-03-31 | 中部地方整備局 | 木曽川 | 牧田川 | 右岸 | 13.8 | 13.8-1 | 裏のり面 | B.3 | 3.15 | 3.45 | 6 |  | 2.69 |  |  | 68 | 25 | 5 | 2 | 7 | 10 | 6.7 | 0.77 | 0.22 | 45.4545 | 1.5 | [6 empty] | 0.0019815 | 0.000484
2009-03-31 | 中部地方整備局 | 木曽川 | 牧田川 | 右岸 | 13.8 | 13.8-1 | 裏のり面 | B.4 | 5.15 | 5.45 | 32 |  | 2.682 |  |  | 66 | 27 | 4 | 3 | 7 | 6.7 | 4.3 | 0.74 | 0.21 | 31.9048 | 1.6 | [6 empty] | 0.0018072 | 0.000441
2009-03-31 | 中部地方整備局 | 木曽川 | 牧田川 | 右岸 | 13.8 | 13.8-1 | 裏のり面 | B.5 | 6.15 | 6.45 | 35 |  | 2.686 |  |  | 65 | 27 | 5 | 3 | 8 | 6.9 | 4.7 | 0.67 | 0.15 | 46 | 2.2 | [6 empty] | 0.0014355 | 0.000225
2009-03-31 | 中部地方整備局 | 木曽川 | 牧田川 | 右岸 | 13.8 | 13.8-1 | 裏のり面 | B.8 | 7.5 | 8 | [19 empty] | 0.000888
2009-03-31 | 中部地方整備局 | 木曽川 | 牧田川 | 右岸 | 13.8 | 13.8-1 | 裏のり面 | B.8 | 7.5 | 8 | [20 empty] | 0.000318
2009-03-31 | 中部地方整備局 | 木曽川 | 牧田川 | 右岸 | 13.8 | 13.8-1 | 裏のり面 | B.6 | 8.15 | 8.45 | 41 |  | 2.681 |  |  | 80 | 17 | 2 | 1 | 3 | 15 | 12 | 2 | 0.7 | 21.4286 | 1.9 | [6 empty] | 0.018092 | 0.0049
2009-03-31 | 中部地方整備局 | 木曽川 | 牧田川 | 右岸 | 13.8 | 13.8-1 | 裏のり面 | B.7 | 10.15 | 10.45 | 50 |  | 2.687 |  |  | 70 | 23 | 4 | 3 | 7 | 8 | 6.3 | 0.86 | 0.18 | 44.4444 | 2.8 | [6 empty] | 0.00256 | 0.000324
2009-03-31 | 中部地方整備局 | 木曽川 | 牧田川 | 右岸 | 13.8 | 13.8-1 | 裏のり面 | B.8 | 12.15 | 12.45 | 12 |  | 2.696 |  |  | 7 | 56 | 23 | 14 | 37 | 0.32 | 0.2 | 0.0097 | 0.0032 | 100 | 0.71 | [6 empty] | 7.8587e-08 | 1.024e-07
2009-03-31 | 中部地方整備局 | 木曽川 | 牧田川 | 左岸 | 7.8 | No.1 | 天端 | B.D1 | 1.15 | 1.46 | 9 |  | 2.744 |  |  | 41 | 45.1 | 13.9 |  | 13.9 | 2.16 | 0.93 | 0.17 | [9 empty] | 5.9834e-05
2009-03-31 | 中部地方整備局 | 木曽川 | 牧田川 | 左岸 | 7.8 | No.1 | 天端 | B.D2 | 2.15 | 2.45 | 13 |  | 2.741 |  |  | 49.5 | 43 | 7.5 |  | 7.5 | 5.91 | 1.92 | 0.35 | 0.16 | 36.9375 | 0.35 | [6 empty] | 0.00031886 | 0.000256
2009-03-31 | 中部地方整備局 | 木曽川 | 牧田川 | 左岸 | 7.8 | No.1 | 天端 | B.D3 | 3.15 | 3.48 | 3 |  | 2.715 |  |  | 72.2 | 25 | 2.8 |  | 2.8 | 12.1 | 7.91 | 0.98 | 0.39 | 31.0256 | 1.23 | [6 empty] | 0.0034647 | 0.001521
2009-03-31 | 中部地方整備局 | 木曽川 | 牧田川 | 左岸 | 7.8 | No.1 | 天端 | B.D4 | 4.15 | 4.47 | 5 |  | 2.72 |  |  | 8.7 | 51.6 | 26.7 | 13 | 39.7 | 0.16 | 0.12 | 0.014 | 0.002 | 80 | 4.76 | [6 empty] | 1.839e-07 | 4e-08
2009-03-31 | 中部地方整備局 | 木曽川 | 牧田川 | 左岸 | 7.8 | No.1 | 天端 | B.D5 | 5.15 | 5.47 | 3 |  | 2.723 |  |  | 3.9 | 60.3 | 24.5 | 11.3 | 35.8 | 0.16 | 0.13 | 0.02 | 0.003 | 53.3333 | 4.95 | [6 empty] | 4.2023e-07 | 9e-08
2009-03-31 | 中部地方整備局 | 木曽川 | 牧田川 | 左岸 | 7.8 | No.1 | 天端 | B.D6 | 6.15 | 6.48 | 2 |  | 2.719 |  |  | 0 | 41.8 | 38.6 | 19.6 | 58.2 | 0.082 | 0.047 | 0.0053 | [9 empty] | 1.9371e-08
2009-03-31 | 中部地方整備局 | 木曽川 | 牧田川 | 左岸 | 7.8 | No.1 | 天端 | B.D8 | 8.15 | 8.46 | 3 |  | 2.748 |  |  | 0 | 3.2 | 54.3 | 42.5 | 96.8 | 0.013 | 0.0081 |  |  |  |  | 43.6 | 25.1 | 18.5
2009-03-31 | 中部地方整備局 | 木曽川 | 牧田川 | 左岸 | 7.8 | No.1 | 天端 | B.D11 | 11.15 | 11.45 | 8 |  | 2.754 |  |  | 0 | 1.6 | 53.8 | 44.6 | 98.4 | 0.011 | 0.007 |  |  |  |  | 40.7 | 24 | 16.7
2009-03-31 | 中部地方整備局 | 木曽川 | 牧田川 | 左岸 | 7.8 | No.1 | 天端 | B.D12 | 12.15 | 12.45 | 7 |  | 2.726 |  |  | 0 | 10.6 | 57 | 32.4 | 89.4 | 0.023 | 0.014 | 0.001 |  |  |  | 31.7 | 19.1 | 12.6 |  |  |  | 4.0644e-10
2009-03-31 | 中部地方整備局 | 木曽川 | 牧田川 | 左岸 | 7.8 | No.1 | 天端 | B.D13 | 13.15 | 13.45 | 12 |  | 2.69 |  |  | 0 | 45.6 | 34 | 20.4 | 54.4 | 0.1 | 0.068 | 0.0048 | [9 empty] | 1.5397e-08
2009-03-31 | 中部地方整備局 | 木曽川 | 牧田川 | 左岸 | 7.8 | No.1 | 天端 | B.D16 | 16.15 | 16.45 | 34 |  | 2.666 |  |  | 0.7 | 75.3 | 17.3 | 6.7 | 24 | 0.19 | 0.16 | 0.048 | 0.012 | 15.8333 | 5.51 | [6 empty] | 3.1947e-06 | 1.44e-06
2009-03-31 | 中部地方整備局 | 木曽川 | 牧田川 | 左岸 | 7.8 | No.2 | 表のり面 | B.D1 | 1.15 | 1.45 | 11 |  | 2.695 |  |  | 72.5 | 15 | 12.5 |  | 12.5 | 22.57 | 17.1 | 0.32 | [9 empty] | 0.00025908
2009-03-31 | 中部地方整備局 | 木曽川 | 牧田川 | 左岸 | 7.8 | No.2 | 表のり面 | B.T-1 | 3 | 3.8 |  | 1.86 | 2.699 | 0.976 | 0.4705 | 0 | 1 | 60 | 39 | 99 | 0.011 | 0.0078 | 0.002 | 0.001 | 11 | 0.99 | 38.9 | 23 | 15.9 |  |  |  | 2.0253e-09 | 1e-08 |  | 4.6361e-10 | UU | [8 empty] | 35.3 | 0
2009-03-31 | 中部地方整備局 | 木曽川 | 牧田川 | 左岸 | 7.8 | No.2 | 表のり面 | B.D4 | 4.15 | 4.5 | 3 |  | 2.717 |  |  | 0 | 1.2 | 51.2 | 47.6 | 98.8 | 0.0092 | 0.0057 |  |  |  |  | 43.7 | 26.2 | 17.5
2009-03-31 | 中部地方整備局 | 木曽川 | 牧田川 | 左岸 | 7.8 | No.2 | 表のり面 | B.D7 | 7.35 | 7.65 | 7 |  | 2.643 |  |  | 0 | 2.3 | 52.8 | 44.9 | 97.7 | 0.011 | 0.0067 |  |  |  |  | 54.2 | 27.2 | 27
2009-03-31 | 中部地方整備局 | 木曽川 | 牧田川 | 左岸 | 7.8 | No.2 | 表のり面 | B.2 | 9.25 | 9.75 | [19 empty] | 1.27e-06
2009-03-31 | 中部地方整備局 | 木曽川 | 牧田川 | 左岸 | 7.8 | No.2 | 表のり面 | B.2 | 9.25 | 9.75 | [20 empty] | 1.42e-06
2009-03-31 | 中部地方整備局 | 木曽川 | 牧田川 | 左岸 | 7.8 | No.2 | 表のり面 | B.D11 | 11.15 | 11.45 | 35 |  | 2.671 |  |  | 30.2 | 63.4 | 6.4 |  | 6.4 | 1.35 | 0.94 | 0.32 | 0.19 | 7.1053 | 0.85 | [6 empty] | 0.00025908 | 0.000361
2009-03-31 | 中部地方整備局 | 木曽川 | 牧田川 | 左岸 | 7.8 | No.3 | 裏のり面 | B.D1 | 1.15 | 1.45 | 8 |  | 2.69 |  |  | 2.9 | 50.8 | 28.7 | 17.6 | 46.3 | 0.15 | 0.096 | 0.0069 | [9 empty] | 3.5695e-08
2009-03-31 | 中部地方整備局 | 木曽川 | 牧田川 | 左岸 | 7.8 | No.3 | 裏のり面 | B.D2 | 2.15 | 2.48 | 4 |  | 2.71 |  |  | 0 | 65.1 | 26 | 8.9 | 34.9 | 0.16 | 0.13 | 0.021 | 0.0061 | 26.2295 | 2.85 | [6 empty] | 4.7052e-07 | 3.721e-07
2009-03-31 | 中部地方整備局 | 木曽川 | 牧田川 | 左岸 | 7.8 | No.3 | 裏のり面 | B.T-4 | 2.5 | 3.23 |  | 1.82 | 2.703 | 0.812 | 0.29547 | 1.2 | 62.1 | 28.2 | 8.5 | 36.7 | 0.13 | 0.11 | 0.028 | 0.0086 | 15.1163 | 2.58 | [5 empty] | 1.05e-07 | 9.1636e-07 | 7.396e-07 |  | 2.9803e-07 | CUB |  |  |  |  | 9.5 | 18.1 | 5.2 | 35.3
2009-03-31 | 中部地方整備局 | 木曽川 | 牧田川 | 左岸 | 7.8 | No.3 | 裏のり面 | B.D4 | 4.15 | 4.45 | 5 |  | 2.69 |  |  | 0 | 43.8 | 39.2 | 17 | 56.2 | 0.091 | 0.055 | 0.0073 | [9 empty] | 4.0674e-08
2009-03-31 | 中部地方整備局 | 木曽川 | 牧田川 | 左岸 | 7.8 | No.3 | 裏のり面 | B.D5 | 5.15 | 5.49 | 2 |  | 2.689 |  |  | 0 | 56.6 | 30.9 | 12.5 | 43.4 | 0.13 | 0.1 | 0.016 | 0.0018 | 72.2222 | 4.88 | [6 empty] | 2.5058e-07 | 3.24e-08
2009-03-31 | 中部地方整備局 | 木曽川 | 牧田川 | 左岸 | 7.8 | No.3 | 裏のり面 | B.D7 | 7.15 | 7.48 | 3 |  | 2.701 |  |  | 0 | 15.5 | 50.7 | 33.8 | 84.5 | 0.022 | 0.014 | 0.0035 |  |  |  | 34.9 | 23.9 | 11 |  |  |  | 7.4064e-09
2009-03-31 | 中部地方整備局 | 木曽川 | 牧田川 | 左岸 | 7.8 | No.3 | 裏のり面 | B.D9 | 9.3 | 9.45 | 9 |  | 2.707 |  |  | 0 | 89.6 | 10.4 |  | 10.4 | 0.22 | 0.195 | 0.12 | [9 empty] | 2.6697e-05
2009-03-31 | 中部地方整備局 | 木曽川 | 牧田川 | 左岸 | 7.8 | No.3 | 裏のり面 | B.D11 | 11.15 | 11.45 | 9 |  | 2.738 |  |  | 0 | 9.5 | 49.7 | 40.8 | 90.5 | 0.22 | 0.19 | 0.12 |  |  |  | 33.9 | 21.2 | 12.7 |  |  |  | 2.6697e-05
2009-03-31 | 中部地方整備局 | 木曽川 | 牧田川 | 左岸 | 7.8 | No.3 | 裏のり面 | B.D13 | 13.15 | 13.45 | 10 |  | 2.704 |  |  | 0 | 60.5 | 26.9 | 12.6 | 39.5 | 0.13 | 0.11 | 0.014 | 0.0023 | 56.5217 | 4.69 | [6 empty] | 1.839e-07 | 5.29e-08
2009-03-31 | 中部地方整備局 | 木曽川 | 牧田川 | 左岸 | 7.8 | No.3 | 裏のり面 | B.D14 | 14.15 | 14.45 | 17 |  | 2.689 |  |  | 0 | 59.3 | 27.7 | 13 | 40.7 | 0.14 | 0.12 | 0.013 | 0.0014 | 100 | 6 | [6 empty] | 1.5488e-07 | 1.96e-08
2009-03-31 | 中部地方整備局 | 木曽川 | 牧田川 | 左岸 | 7.8 | No.3 | 裏のり面 | B.3 | 14.5 | 15 | [19 empty] | 7.12e-07
2009-03-31 | 中部地方整備局 | 木曽川 | 牧田川 | 左岸 | 7.8 | No.3 | 裏のり面 | B.3 | 14.5 | 15 | [20 empty] | 3.82e-06
2009-03-31 | 中部地方整備局 | 木曽川 | 牧田川 | 左岸 | 8.8 | No.1 | 表のり面 | B.1 | 1.15 | 1.45 | 7 |  | 2.691 |  |  | 78 | 17 | 3 | 2 | 5 | 15 | 13 | 1.5 | 0.39 | 38.4615 | 4.4 | [6 empty] | 0.0092897 | 0.001521
2009-03-31 | 中部地方整備局 | 木曽川 | 牧田川 | 左岸 | 8.8 | No.1 | 表のり面 | B.2 | 2.15 | 2.45 | 10 |  | 2.709 |  |  | 52 | 28 | 11 | 9 | 20 | 5.9 | 2.6 | 0.078 | 0.0071 | 830.9859 | 1.9 | [6 empty] | 9.8397e-06 | 5.041e-07
2009-03-31 | 中部地方整備局 | 木曽川 | 牧田川 | 左岸 | 8.8 | No.1 | 表のり面 | B.3 | 3.15 | 3.45 | 6 |  | 2.719 |  |  | 71 | 22 | 5 | 2 | 7 | 11 | 8.1 | 0.77 | 0.2 | 55 | 2.4 | [6 empty] | 0.0019815 | 0.0004
2009-03-31 | 中部地方整備局 | 木曽川 | 牧田川 | 左岸 | 8.8 | No.1 | 表のり面 | B.4 | 4.15 | 4.47 | 6 |  | 2.675 |  |  | 54 | 30 | 10 | 6 | 16 | 7 | 3.1 | 0.13 | 0.02 | 350 | 1.2 | [6 empty] | 3.2137e-05 | 4e-06
2009-03-31 | 中部地方整備局 | 木曽川 | 牧田川 | 左岸 | 8.8 | No.1 | 表のり面 | B.5 | 5.15 | 5.45 | 5 |  | 2.704 |  |  | 69 | 26 | 3 | 2 | 5 | 8.3 | 5.9 | 0.78 | 0.24 | 34.5833 | 1.8 | [6 empty] | 0.0020417 | 0.000576
2009-03-31 | 中部地方整備局 | 木曽川 | 牧田川 | 左岸 | 8.8 | No.1 | 表のり面 | B.6 | 6.15 | 6.45 | 9 |  | 2.653 |  |  | 39 | 44 | 13 | 4 | 17 | 1.9 | 1.1 | 0.099 | 0.026 | 73.0769 | 1.5 | [6 empty] | 1.7096e-05 | 6.76e-06
2009-03-31 | 中部地方整備局 | 木曽川 | 牧田川 | 左岸 | 8.8 | No.1 | 表のり面 | B.9 | 7 | 8.5 | [19 empty] | 0.000619
2009-03-31 | 中部地方整備局 | 木曽川 | 牧田川 | 左岸 | 8.8 | No.1 | 表のり面 | B.9 | 7 | 8.5 | [20 empty] | 0.000702
2009-03-31 | 中部地方整備局 | 木曽川 | 牧田川 | 左岸 | 8.8 | No.1 | 表のり面 | B.7 | 7.15 | 7.45 | 4 |  | 2.667 |  |  | 53 | 36 | 7 | 4 | 11 | 4.4 | 2.5 | 0.3 | 0.059 | 74.5763 | 1.6 | [6 empty] | 0.0002231 | 3.481e-05
2009-03-31 | 中部地方整備局 | 木曽川 | 牧田川 | 左岸 | 8.8 | No.1 | 表のり面 | B.8 | 8.15 | 8.47 | 4 |  | 2.702 |  |  | 0 | 29 | 45 | 26 | 71 | 0.044 | 0.026 | 0.0031 | 0.0011 | 40 | 1 | 25.6 | 19.8 | 5.8 |  |  |  | 5.5909e-09 | 1.21e-08
2009-03-31 | 中部地方整備局 | 木曽川 | 牧田川 | 左岸 | 8.8 | No.1 | 表のり面 | B.9 | 9.15 | 9.45 | 9 |  | 2.697 |  |  | 0 | 41 | 40 | 19 | 59 | 0.077 | 0.048 | 0.0056 | 0.0021 | 36.6667 | 1 | [6 empty] | 2.2007e-08 | 4.41e-08
2009-03-31 | 中部地方整備局 | 木曽川 | 牧田川 | 左岸 | 8.8 | No.1 | 表のり面 | B.10 | 11.15 | 11.45 | 32 |  | 2.694 |  |  | 33 | 56 | 7 | 4 | 11 | 1.3 | 0.81 | 0.25 | 0.063 | 20.6349 | 2.2 | [6 empty] | 0.00014623 | 3.969e-05
2009-03-31 | 中部地方整備局 | 木曽川 | 牧田川 | 左岸 | 8.8 | No.1 | 表のり面 | B.11 | 13.15 | 13.45 | 8 |  | 2.606 |  |  | 0 | 4 | 44 | 52 | 96 | 0.007 | 0.0046 |  |  |  |  | 71.6 | 32.9 | 38.7
2009-03-31 | 中部地方整備局 | 木曽川 | 牧田川 | 左岸 | 8.8 | No.1 | 表のり面 | B.12 | 15.15 | 15.45 | 38 |  | 2.697 |  |  | 65 | 27 | 6 | 2 | 8 | 5.8 | 4.1 | 0.64 | 0.13 | 44.6154 | 2.6 | [6 empty] | 0.001291 | 0.000169
2009-03-31 | 中部地方整備局 | 木曽川 | 牧田川 | 左岸 | 8.8 | No.1 | 表のり面 | B.13 | 17.15 | 17.45 | 28 |  | 2.691 |  |  | 4 | 81 | 11 | 4 | 15 | 0.32 | 0.28 | 0.12 | 0.031 | 10.3226 | 3.6 | [6 empty] | 2.6697e-05 | 9.61e-06
2009-03-31 | 中部地方整備局 | 木曽川 | 牧田川 | 左岸 | 8.8 | No.2 | 裏のり面 | B.1 | 1.15 | 1.45 | 2 |  | 2.675 |  |  | 50 | 43 | 5 | 2 | 7 | 3.7 | 2 | 0.34 | 0.16 | 23.125 | 0.53 | [6 empty] | 0.00029815 | 0.000256
2009-03-31 | 中部地方整備局 | 木曽川 | 牧田川 | 左岸 | 8.8 | No.2 | 裏のり面 | B.2 | 2.15 | 2.45 | 8 |  | 2.697 |  |  | 52 | 40 | 6 | 2 | 8 | 3.7 | 2.2 | 0.36 | 0.14 | 26.4286 | 0.84 | [6 empty] | 0.00034037 | 0.000196
2009-03-31 | 中部地方整備局 | 木曽川 | 牧田川 | 左岸 | 8.8 | No.2 | 裏のり面 | B.3 | 3.15 | 3.45 | 8 |  | 2.705 |  |  | 29 | 49 | 15 | 7 | 22 | 0.85 | 0.56 | 0.058 | 0.01 | 85 | 6.2 | [6 empty] | 4.9529e-06 | 1e-06
2009-03-31 | 中部地方整備局 | 木曽川 | 牧田川 | 左岸 | 8.8 | No.2 | 裏のり面 | B.4 | 4.15 | 4.45 | 9 |  | 2.696 |  |  | 59 | 31 | 7 | 3 | 10 | 6.7 | 3.9 | 0.33 | 0.062 | 108.0645 | 1.2 | [6 empty] | 0.00027823 | 3.844e-05
2009-03-31 | 中部地方整備局 | 木曽川 | 牧田川 | 左岸 | 8.8 | No.2 | 裏のり面 | B.5 | 5.15 | 5.46 | 4 |  | 2.701 |  |  | 3 | 34 | 41 | 22 | 63 | 0.065 | 0.037 | 0.0042 | 0.0017 | 38.2353 | 0.73 | [6 empty] | 1.13e-08 | 2.89e-08
2009-03-31 | 中部地方整備局 | 木曽川 | 牧田川 | 左岸 | 8.8 | No.2 | 裏のり面 | B.T2-1 | 7.5 | 8.5 |  | 1.744 | 2.751 | 1.327 | 1.0042 | 0 | 0 | 35 | 65 | 100 | 0.0043 | 0.003 |  |  |  |  | 65.1 | 27.2 | 37.9 | [7 empty] | UU | [8 empty] | 56.2 | 0
2009-03-31 | 中部地方整備局 | 木曽川 | 牧田川 | 左岸 | 8.8 | No.2 | 裏のり面 | B.6 | 8.15 | 8.45 | 8 |  | 2.38 |  |  | 0 | 9 | 49 | 42 | 91 | 0.012 | 0.0076 | 0.0014 |  |  |  | 120.3 | 59.3 | 61 |  |  |  | 8.863e-10
2009-03-31 | 中部地方整備局 | 木曽川 | 牧田川 | 左岸 | 8.8 | No.2 | 裏のり面 | B.7 | 10.15 | 10.45 | 6 |  | 2.636 |  |  | 0 | 0 | 51 | 49 | 100 | 0.0073 | 0.0051 | 0.0014 |  |  |  | 66.4 | 27.7 | 38.7 |  |  |  | 8.863e-10
2009-03-31 | 中部地方整備局 | 木曽川 | 牧田川 | 左岸 | 8.8 | No.2 | 裏のり面 | B.8 | 11.15 | 11.45 | 5 |  | 2.734 |  |  | 0 | 5 | 55 | 40 | 95 | 0.013 | 0.0083 | 0.0017 |  |  |  | 42.5 | 21 | 21.5 |  |  |  | 1.3898e-09
2009-03-31 | 中部地方整備局 | 木曽川 | 牧田川 | 左岸 | 8.8 | No.2 | 裏のり面 | B.9 | 12.15 | 12.45 | 12 |  | 2.702 |  |  | 0 | 30 | 43 | 27 | 70 | 0.034 | 0.02 | 0.0031 | 0.0012 | 28.3333 | 0.97 | [6 empty] | 5.5909e-09 | 1.44e-08
2009-03-31 | 中部地方整備局 | 木曽川 | 牧田川 | 左岸 | 8.8 | No.2 | 裏のり面 | B.10 | 12.65 | 13.15 | [19 empty] | 3.58e-07
2009-03-31 | 中部地方整備局 | 木曽川 | 牧田川 | 左岸 | 8.8 | No.2 | 裏のり面 | B.10 | 12.65 | 13.15 | [20 empty] | 1.23e-05
2009-03-31 | 中部地方整備局 | 木曽川 | 牧田川 | 左岸 | 8.8 | No.2 | 裏のり面 | B.10 | 15.15 | 15.45 | 7 |  | 2.688 |  |  | 0 | 58 | 27 | 15 | 42 | 0.14 | 0.11 | 0.0096 | 0.0022 | 63.6364 | 2.7 | [6 empty] | 7.6722e-08 | 4.84e-08
2009-03-31 | 中部地方整備局 | 木曽川 | 牧田川 | 左岸 | 9.2 | B-1 | 天端 | B.D3 | 3.15 | 3.45 |  |  | 2.688 |  |  | 69 | 25 | 4 | 2 | 6 | 8.9 | 6.3 | 0.83 | 0.25 | 35.6 | 1.8 | [6 empty] | 0.0023578 | 0.000625
2009-03-31 | 中部地方整備局 | 木曽川 | 牧田川 | 左岸 | 9.2 | B-1 | 天端 | B.D4 | 4.15 | 4.45 |  |  | 2.696 |  |  | 70 | 25 | 3 | 2 | 5 | 8.1 | 5.9 | 0.88 | 0.26 | 31.1538 | 1.9 | [6 empty] | 0.0027 | 0.000676
2009-03-31 | 中部地方整備局 | 木曽川 | 牧田川 | 左岸 | 9.2 | B-1 | 天端 | B.D7 | 7.15 | 7.45 |  |  | 2.7 |  |  | 75 | 17 | 5 | 3 | 8 | 17 | 12 | 0.99 | 0.14 | 121.4286 | 5.4 | [6 empty] | 0.0035472 | 0.000196
2009-03-31 | 中部地方整備局 | 木曽川 | 牧田川 | 左岸 | 9.2 | B-1 | 天端 | B.D8 | 8.15 | 8.5 |  |  | 2.688 |  |  | 61 | 28 | 8 | 3 | 11 | 7.9 | 4.6 | 0.33 | 0.06 | 131.6667 | 1.7 | [6 empty] | 0.00027823 | 3.6e-05
2009-03-31 | 中部地方整備局 | 木曽川 | 牧田川 | 左岸 | 9.2 | B-1 | 天端 | B.D9 | 9.15 | 9.47 |  |  | 2.699 |  |  | 81 | 16 | 2 | 1 | 3 | 9.3 | 7.4 | 2.1 | 0.85 | 10.9412 | 1.8 | [6 empty] | 0.020257 | 0.007225
2009-03-31 | 中部地方整備局 | 木曽川 | 牧田川 | 左岸 | 9.2 | B-1 | 天端 | B.D10 | 10.15 | 10.46 |  |  | 2.701 |  |  | 8 | 40 | 42 | 10 | 52 | 0.1 | 0.071 | 0.017 | 0.0054 | 18.5185 | 1.8 | [6 empty] | 2.8837e-07 | 2.916e-07
2009-03-31 | 中部地方整備局 | 木曽川 | 牧田川 | 左岸 | 9.2 | B-1 | 天端 | B.D15 | 15.15 | 15.45 |  |  | 2.679 |  |  | 0 | 35 | 49 | 16 | 65 | 0.065 | 0.048 | 0.0078 | 0.0023 | 28.2609 | 2.2 | [6 empty] | 4.7422e-08 | 5.29e-08
2009-03-31 | 中部地方整備局 | 木曽川 | 牧田川 | 左岸 | 9.2 | B-1 | 天端 | B.D18 | 18.15 | 18.45 |  |  | 2.687 |  |  | 62 | 27 | 9 | 2 | 11 | 8.2 | 5 | 0.3 | 0.06 | 136.6667 | 1.7 | [6 empty] | 0.0002231 | 3.6e-05
2009-03-31 | 中部地方整備局 | 木曽川 | 牧田川 | 左岸 | 9.2 | B-1 | 天端 | B.D19 | 19.15 | 19.45 |  |  | 2.685 |  |  | 35 | 42 | 17 | 6 | 23 | 0.9 | 0.37 | 0.057 | 0.015 | 60 | 1.1 | [6 empty] | 4.7573e-06 | 2.25e-06
2009-03-31 | 中部地方整備局 | 木曽川 | 牧田川 | 左岸 | 9.2 | B-2 | 裏のり面 | B.D1 | 1.15 | 1.49 |  |  | 2.677 |  |  | 82 | 15 | 2 | 1 | 3 | 13 | 10 | 2.4 | 0.64 | 20.3125 | 3 | [6 empty] | 0.027603 | 0.004096
2009-03-31 | 中部地方整備局 | 木曽川 | 牧田川 | 左岸 | 9.2 | B-2 | 裏のり面 | B.D2 | 2.15 | 2.48 |  |  | 2.692 |  |  | 67 | 28 | 4 | 1 | 5 | 8 | 5.2 | 0.75 | 0.22 | 36.3636 | 1.6 | [6 empty] | 0.0018643 | 0.000484
2009-03-31 | 中部地方整備局 | 木曽川 | 牧田川 | 左岸 | 9.2 | B-2 | 裏のり面 | B.D3 | 3.15 | 3.45 |  |  | 2.695 |  |  | 75 | 21 | 3 | 1 | 4 | 13 | 9.9 | 1.1 | 0.38 | 34.2105 | 1.9 | [6 empty] | 0.004528 | 0.001444
2009-03-31 | 中部地方整備局 | 木曽川 | 牧田川 | 左岸 | 9.2 | B-2 | 裏のり面 | B.D4 | 4.15 | 4.52 |  |  | 2.693 |  |  | 21 | 73 | 4 | 2 | 6 | 0.75 | 0.54 | 0.24 | 0.14 | 5.3571 | 0.98 | [6 empty] | 0.00013303 | 0.000196
2009-03-31 | 中部地方整備局 | 木曽川 | 牧田川 | 左岸 | 9.2 | B-2 | 裏のり面 | B.K1 | 5 | 5.5 | [19 empty] | 0.0277
2009-03-31 | 中部地方整備局 | 木曽川 | 牧田川 | 左岸 | 9.2 | B-2 | 裏のり面 | B.T1 | 7 | 7.8 |  | 1.853 | 2.687 | 0.948 | 0.43736 | 0 | 5 | 69 | 26 | 95 | 0.022 | 0.016 | 0.003 | 0.001 | 22 | 1.6 | [6 empty] | 5.1819e-09 | 1e-08 |  | 8.6507e-10 | UU | [8 empty] | 33.1 | 0
2009-03-31 | 中部地方整備局 | 木曽川 | 牧田川 | 左岸 | 9.2 | B-2 | 裏のり面 | B.D9 | 9.15 | 9.45 |  |  | 2.664 |  |  | 0 | 69 | 22 | 9 | 31 | 0.23 | 0.17 | 0.03 | 0.0066 | 34.8485 | 3.3 | [6 empty] | 1.0752e-06 | 4.356e-07
2009-03-31 | 中部地方整備局 | 木曽川 | 牧田川 | 左岸 | 9.2 | B-2 | 裏のり面 | B.K2 | 9.5 | 10 | [19 empty] | 5.89e-07
2009-03-31 | 中部地方整備局 | 木曽川 | 牧田川 | 左岸 | 9.2 | B-2 | 裏のり面 | B.K2 | 9.5 | 10 | [20 empty] | 9.37e-06
2009-03-31 | 中部地方整備局 | 木曽川 | 牧田川 | 左岸 | 9.2 | B-2 | 裏のり面 | B.D15 | 15.15 | 15.45 |  |  | 2.682 |  |  | 62 | 27 | 8 | 3 | 11 | 7.2 | 4.6 | 0.34 | 0.05 | 144 | 2.4 | [6 empty] | 0.00029815 | 2.5e-05
2009-03-31 | 中部地方整備局 | 木曽川 | 牧田川 | 左岸 | 9.2 | B-3 | 表のり面 | B.D1 | 1.15 | 1.45 |  |  | 2.689 |  |  | 50 | 35 | 11 | 4 | 15 | 3.8 | 2.1 | 0.18 | 0.027 | 140.7407 | 2.5 | [6 empty] | 6.8307e-05 | 7.29e-06
2009-03-31 | 中部地方整備局 | 木曽川 | 牧田川 | 左岸 | 9.2 | B-3 | 表のり面 | B.D2 | 2.15 | 2.45 |  |  | 2.697 |  |  | 66 | 27 | 5 | 2 | 7 | 7.9 | 5.3 | 0.6 | 0.17 | 46.4706 | 1.5 | [6 empty] | 0.0011117 | 0.000289
2009-03-31 | 中部地方整備局 | 木曽川 | 牧田川 | 左岸 | 9.2 | B-3 | 表のり面 | B.D3 | 3.15 | 3.45 |  |  | 2.679 |  |  | 64 | 30 | 4 | 2 | 6 | 7.9 | 4.8 | 0.61 | 0.27 | 29.2593 | 0.79 | [6 empty] | 0.0011551 | 0.000729
2009-03-31 | 中部地方整備局 | 木曽川 | 牧田川 | 左岸 | 9.2 | B-3 | 表のり面 | B.D4 | 4.15 | 4.45 |  |  | 2.676 |  |  | 67 | 30 | 2 | 1 | 3 | 7.8 | 5.2 | 0.81 | 0.36 | 21.6667 | 0.8 | [6 empty] | 0.0022282 | 0.001296
2009-03-31 | 中部地方整備局 | 木曽川 | 牧田川 | 左岸 | 9.2 | B-3 | 表のり面 | B.D5 | 5.15 | 5.45 |  |  | 2.681 |  |  | 54 | 35 | 7 | 4 | 11 | 4.3 | 2.5 | 0.34 | 0.05 | 86 | 2.9 | [6 empty] | 0.00029815 | 2.5e-05
2009-03-31 | 中部地方整備局 | 木曽川 | 牧田川 | 左岸 | 9.2 | B-3 | 表のり面 | B.K1 | 5.6 | 6.2 | [19 empty] | 0.00143
2009-03-31 | 中部地方整備局 | 木曽川 | 牧田川 | 左岸 | 9.2 | B-3 | 表のり面 | B.K1 | 5.6 | 6.2 | [20 empty] | 0.00114
2009-03-31 | 中部地方整備局 | 木曽川 | 牧田川 | 左岸 | 9.2 | B-3 | 表のり面 | B.D6 | 6.15 | 6.45 |  |  | 2.685 |  |  | 68 | 25 | 5 | 2 | 7 | 7.1 | 4.9 | 0.8 | 0.22 | 32.2727 | 1.9 | [6 empty] | 0.002165 | 0.000484
2009-03-31 | 中部地方整備局 | 木曽川 | 牧田川 | 左岸 | 9.2 | B-3 | 表のり面 | B.K2 | 10.2 | 10.7 | [19 empty] | 1.44e-07
2009-03-31 | 中部地方整備局 | 木曽川 | 牧田川 | 左岸 | 9.2 | B-3 | 表のり面 | B.K2 | 10.2 | 10.7 | [20 empty] | 1.35e-07
2009-03-31 | 中部地方整備局 | 木曽川 | 牧田川 | 左岸 | 9.2 | B-3 | 表のり面 | B.D10 | 10.85 | 11.15 |  |  | 2.645 |  |  | 0 | 77 | 17 | 6 | 23 | 0.23 | 0.18 | 0.062 | 0.0016 | 143.75 | 2.7 | [6 empty] | 5.7806e-06 | 2.56e-08
2009-03-31 | 中部地方整備局 | 木曽川 | 牧田川 | 左岸 | 9.2 | B-3 | 表のり面 | B.D13 | 13.15 | 13.45 |  |  | 2.675 |  |  | 0 | 49 | 38 | 13 | 51 | 0.1 | 0.072 | 0.011 | 0.0031 | 32.2581 | 2.2 | [6 empty] | 1.0517e-07 | 9.61e-08
2009-03-31 | 中部地方整備局 | 木曽川 | 牧田川 | 左岸 | 9.2 | B-3 | 表のり面 | B.D15 | 15.15 | 15.45 |  |  | 2.664 |  |  | 3 | 60 | 26 | 11 | 37 | 0.23 | 0.15 | 0.017 | 0.0042 | 54.7619 | 2.3 | [6 empty] | 2.8837e-07 | 1.764e-07
2009-03-31 | 中部地方整備局 | 木曽川 | 牧田川 | 左岸 | 9.2 | N-1 | 表のり面 | B.1 | 0 | 0.5 |  |  | 2.684 |  |  | 83 | 15 | 2 |  | 2 | 38 | 26 | 3 | 0.78 | 48.7179 | 1.9 | [6 empty] | 0.04629 | 0.006084
2009-03-31 | 中部地方整備局 | 木曽川 | 牧田川 | 左岸 | 9.2 | N-1 | 表のり面 | B.2 | 0 | 0.5 |  |  | 2.678 |  |  | 82 | 16 | 2 |  | 2 | 26 | 17 | 2.3 | 0.74 | 35.1351 | 1.5 | [6 empty] | 0.025011 | 0.005476
2009-03-31 | 中部地方整備局 | 木曽川 | 牧田川 | 左岸 | 9.2 | N-1 | 表のり面 | B.3 | 0 | 0.5 |  |  | 2.683 |  |  | 75 | 23 | 1 | 1 | 2 | 13 | 8.6 | 1.4 | 0.51 | 25.4902 | 1.4 | [6 empty] | 0.0079173 | 0.002601
2009-03-31 | 中部地方整備局 | 木曽川 | 牧田川 | 左岸 | 9.2 | N-2 | 裏のり面 | B.1 | 0 | 0.5 |  |  | 2.684 |  |  | 75 | 22 | 2 | 1 | 3 | 13 | 8.3 | 1.2 | 0.4 | 32.5 | 1.6 | [6 empty] | 0.0055394 | 0.0016
2009-03-31 | 中部地方整備局 | 木曽川 | 牧田川 | 左岸 | 9.2 | N-2 | 裏のり面 | B.3 | 0 | 0.5 |  |  | 2.681 |  |  | 75 | 21 | 3 | 1 | 4 | 17 | 11 | 1.2 | 0.31 | 54.8387 | 2.2 | [6 empty] | 0.0055394 | 0.000961
2009-03-31 | 中部地方整備局 | 木曽川 | 牧田川 | 左岸 | 9.2 | N-2 | 裏のり面 | B.2 | 0 | 0.5 |  |  | 2.686 |  |  | 68 | 26 | 5 | 1 | 6 | 9.1 | 6.1 | 0.59 | 0.15 | 60.6667 | 2.1 | [6 empty] | 0.0010692 | 0.000225
2009-03-31 | 中部地方整備局 | 木曽川 | 牧田川 | 左岸 | 10 | No.1 | 表のり面 | B.D1 | 1.15 | 1.46 | 5 |  | 2.701 |  |  | 79.4 | 17.7 | 2.9 |  | 2.9 | 12.89 | 9.83 | 1.88 | 0.6 | 21.4833 | 2.32 | [6 empty] | 0.015676 | 0.0036
2009-03-31 | 中部地方整備局 | 木曽川 | 牧田川 | 左岸 | 10 | No.1 | 表のり面 | B.D2 | 2.15 | 2.49 | 4 |  | 2.656 |  |  | 79.8 | 16.3 | 3.9 |  | 3.9 | 16.52 | 12.68 | 1.95 | 0.53 | 31.1698 | 3 | [6 empty] | 0.017061 | 0.002809
2009-03-31 | 中部地方整備局 | 木曽川 | 牧田川 | 左岸 | 10 | No.1 | 表のり面 | B.D3 | 3.15 | 3.49 | 7 |  | 2.681 |  |  | 76.4 | 21.1 | 2.5 |  | 2.5 | 14.89 | 11.73 | 1.22 | 0.46 | 32.3696 | 3.06 | [6 empty] | 0.0057557 | 0.002116
2009-03-31 | 中部地方整備局 | 木曽川 | 牧田川 | 左岸 | 10 | No.1 | 表のり面 | B.D4 | 4.15 | 4.46 | 11 |  | 2.606 |  |  | 59.8 | 32.1 | 8.1 |  | 8.1 | 8.37 | 4.75 | 0.44 | 0.14 | 59.7857 | 0.6 | [6 empty] | 0.00054185 | 0.000196
2009-03-31 | 中部地方整備局 | 木曽川 | 牧田川 | 左岸 | 10 | No.1 | 表のり面 | B.D5 | 5.15 | 5.45 | 11 |  | 2.706 |  |  | 73.5 | 23.6 | 2.9 |  | 2.9 | 11.31 | 8.12 | 1.09 | 0.41 | 27.5854 | 1.5 | [6 empty] | 0.0044332 | 0.001681
2009-03-31 | 中部地方整備局 | 木曽川 | 牧田川 | 左岸 | 10 | No.1 | 表のり面 | B.D6 | 6.15 | 6.45 | 13 |  | 2.717 |  |  | 61.2 | 34.5 | 4.3 |  | 4.3 | 5.64 | 3.57 | 0.58 | 0.31 | 18.1935 | 0.72 | [6 empty] | 0.0010277 | 0.000961
2009-03-31 | 中部地方整備局 | 木曽川 | 牧田川 | 左岸 | 10 | No.1 | 表のり面 | B.D7 | 7.15 | 7.47 | 8 |  | 2.66 |  |  | 75.6 | 20.5 | 3.9 |  | 3.9 | 13.46 | 8.57 | 1.34 | 0.49 | 27.4694 | 1.6 | [6 empty] | 0.0071532 | 0.002401
2009-03-31 | 中部地方整備局 | 木曽川 | 牧田川 | 左岸 | 10 | No.1 | 表のり面 | B.D10 | 10.15 | 10.45 | 21 |  | 2.702 |  |  | 67.8 | 28.4 | 3.8 |  | 3.8 | 6.2 | 4.27 | 0.99 | 0.38 | 16.3158 | 1.36 | [6 empty] | 0.0035472 | 0.001444
2009-03-31 | 中部地方整備局 | 木曽川 | 牧田川 | 左岸 | 10 | No.1 | 表のり面 | B.D11 | 11.15 | 11.45 | 7 |  | 2.565 |  |  | 0 | 2.3 | 56 | 41.7 | 97.7 | 0.013 | 0.0081 |  |  |  |  | 82.9 | 30.2 | 52.7
2009-03-31 | 中部地方整備局 | 木曽川 | 牧田川 | 左岸 | 10 | No.1 | 表のり面 | B.D12 | 12.15 | 12.45 | 7 |  | 2.673 |  |  | 0 | 42.1 | 40.9 | 17 | 57.9 | 0.08 | 0.053 | 0.007 |  |  |  | 41.3 | 26.7 | 14.6 |  |  |  | 3.6906e-08
2009-03-31 | 中部地方整備局 | 木曽川 | 牧田川 | 左岸 | 10 | No.1 | 表のり面 | B.D13 | 13.15 | 13.47 | 9 |  | 2.469 |  |  | 0 | 0.7 | 57 | 42.3 | 99.3 | 0.011 | 0.0076 |  |  |  |  | 148.1 | 49.4 | 98.7
2009-03-31 | 中部地方整備局 | 木曽川 | 牧田川 | 左岸 | 10 | No.1 | 表のり面 | B.D14 | 14.15 | 14.47 | 11 |  | 2.686 |  |  | 0 | 64 | 28.1 | 7.9 | 36 | 0.14 | 0.11 | 0.027 | 0.0081 | 17.284 | 3.03 | 9999 | 9999 | 0 |  |  |  | 8.4231e-07 | 6.561e-07
2009-03-31 | 中部地方整備局 | 木曽川 | 牧田川 | 左岸 | 10 | No.1 | 表のり面 | B.D15 | 15.15 | 15.45 | 21 |  | 2.694 |  |  | 16.7 | 75.1 | 8.2 |  | 8.2 | 1.26 | 1.05 | 0.33 | 0.13 | 9.6923 | 2.15 | [6 empty] | 0.00027823 | 0.000169
2009-03-31 | 中部地方整備局 | 木曽川 | 牧田川 | 左岸 | 10 | No.1 | 表のり面 | B.D16 | 16.15 | 16.47 | 5 |  | 2.647 |  |  | 1.6 | 44.8 | 42.7 | 10.9 | 53.6 | 0.1 | 0.064 | 0.011 | 0.0043 | 23.2558 | 1.23 | 44.1 | 28.2 | 15.9 |  |  |  | 1.0517e-07 | 1.849e-07
2009-03-31 | 中部地方整備局 | 木曽川 | 牧田川 | 左岸 | 10 | No.1 | 表のり面 | B.D18 | 18.15 | 18.45 | 50 |  | 2.712 |  |  | 64 | 28.9 | 7.1 |  | 7.1 | 8.48 | 5.22 | 0.51 | 0.17 | 49.8824 | 1.06 | [6 empty] | 0.00076285 | 0.000289
2009-03-31 | 中部地方整備局 | 木曽川 | 牧田川 | 左岸 | 10 | S.1 | 裏のり面 | B.D10 | 0.1 | 0.6 |  | 2.034 | 2.675 | 0.535 | 0.099759 | 51.3 | 27.8 | 14.5 | 6.4 | 20.9 | 4.97 | 2.3 | 0.066 | 0.0124 | 400.8065 | 1.06 | [5 empty] | 9.61e-08 | 6.6816e-06 | 1.5376e-06 |  | 6.1351e-08 | CD | 9.5 | 37.6
2009-03-31 | 中部地方整備局 | 木曽川 | 牧田川 | 左岸 | 10 | No.2 | 裏のり面 | B.D1 | 1.15 | 1.52 | 4 |  | 2.663 |  |  | 66.9 | 31.2 | 1.9 |  | 1.9 | 7.81 | 5.33 | 0.76 | 0.44 | 17.75 | 0.71 | [6 empty] | 0.0019224 | 0.001936
2009-03-31 | 中部地方整備局 | 木曽川 | 牧田川 | 左岸 | 10 | No.2 | 裏のり面 | B.D2 | 2.15 | 2.45 | 14 |  | 2.707 |  |  | 61.4 | 33.7 | 4.9 |  | 4.9 | 5.62 | 3.95 | 0.42 | 0.22 | 25.5455 | 0.62 | [6 empty] | 0.00048648 | 0.000484
2009-03-31 | 中部地方整備局 | 木曽川 | 牧田川 | 左岸 | 10 | No.2 | 裏のり面 | B.D3 | 3.15 | 3.45 | 28 |  | 2.714 |  |  | 75.2 | 19.9 | 4.9 |  | 4.9 | 12.91 | 7.72 | 1.17 | 0.26 | 49.6538 | 3.13 | [6 empty] | 0.0052238 | 0.000676
2009-03-31 | 中部地方整備局 | 木曽川 | 牧田川 | 左岸 | 10 | No.2 | 裏のり面 | B.D4 | 4.15 | 4.45 | 12 |  | 2.719 |  |  | 71.9 | 22.8 | 5.3 |  | 5.3 | 8.33 | 6.24 | 0.81 | 0.18 | 46.2778 | 3.53 | [6 empty] | 0.0022282 | 0.000324
2009-03-31 | 中部地方整備局 | 木曽川 | 牧田川 | 左岸 | 10 | No.2 | 裏のり面 | B.D5 | 5.15 | 5.45 | 12 |  | 2.713 |  |  | 68.5 | 25.2 | 6.3 |  | 6.3 | 9.16 | 6.26 | 0.66 | 0.18 | 50.8889 | 1.92 | [6 empty] | 0.0013864 | 0.000324
2009-03-31 | 中部地方整備局 | 木曽川 | 牧田川 | 左岸 | 10 | No.2 | 裏のり面 | B.D7 | 7.15 | 7.46 | 14 |  | 2.721 |  |  | 63.1 | 30.8 | 6.1 |  | 6.1 | 6.48 | 4.32 | 0.61 | 0.19 | 34.1053 | 1.38 | [6 empty] | 0.0011551 | 0.000361
2009-03-31 | 中部地方整備局 | 木曽川 | 牧田川 | 左岸 | 10 | No.2 | 裏のり面 | B.2 | 7.7 | 7.7 | [19 empty] | 0.00203
2009-03-31 | 中部地方整備局 | 木曽川 | 牧田川 | 左岸 | 10 | No.2 | 裏のり面 | B.2 | 7.7 | 7.7 | [20 empty] | 0.00443
2009-03-31 | 中部地方整備局 | 木曽川 | 牧田川 | 左岸 | 10 | No.2 | 裏のり面 | B.D9 | 9.15 | 9.48 | 6 |  | 2.616 |  |  | 0 | 10.9 | 50.6 | 38.5 | 89.1 | 0.015 | 0.0094 |  |  |  |  | 81.2 | 41.6 | 39.6
2009-03-31 | 中部地方整備局 | 木曽川 | 牧田川 | 左岸 | 10 | No.2 | 裏のり面 | B.D10 | 10.15 | 10.47 | 7 |  | 2.647 |  |  | 0 | 0.6 | 58.4 | 41 | 99.4 | 0.012 | 0.008 |  |  |  |  | 50 | 25.2 | 24.8
2009-03-31 | 中部地方整備局 | 木曽川 | 牧田川 | 左岸 | 10 | No.2 | 裏のり面 | B.D14 | 14.14 | 14.3 | 37 |  | 2.696 |  |  | 0 | 0.6 | 51.7 | 47.7 | 99.4 | 0.0099 | 0.0058 |  |  |  |  | 50.6 | 24.8 | 25.8
2009-03-31 | 中部地方整備局 | 木曽川 | 牧田川 | 左岸 | 10 | No.2 | 裏のり面 | B.D15 | 15.15 | 15.44 | 50 |  | 2.717 |  |  | 62.6 | 29 | 8.4 |  | 8.4 | 7.58 | 4.94 | 0.41 | 0.11 | 68.9091 | 1.44 | [6 empty] | 0.00046007 | 0.000121
2009-03-31 | 中部地方整備局 | 木曽川 | 牧田川 | 左岸 | 10.8 | No.1 | 天端 | B.D1 | 1.15 | 1.45 | 21 |  | 2.758 |  |  | 79.2 | 17.1 | 3.7 |  | 3.7 | 12.33 | 10 | 1.85 | 0.5 | 24.66 | 3.06 | [6 empty] | 0.015102 | 0.0025
2009-03-31 | 中部地方整備局 | 木曽川 | 牧田川 | 左岸 | 10.8 | No.1 | 天端 | B.D2 | 2.15 | 2.45 | 6 |  | 2.699 |  |  | 69 | 21.6 | 9.4 |  | 9.4 | 12.33 | 8.04 | 1.54 | 0.092 | 134.0217 | 2.71 | [6 empty] | 0.0098738 | 8.464e-05
2009-03-31 | 中部地方整備局 | 木曽川 | 牧田川 | 左岸 | 10.8 | No.1 | 天端 | B.D3 | 3.15 | 3.45 | 21 |  | 2.586 |  |  | 41 | 43 | 16 |  | 16 | 2.12 | 1.21 | 0.15 | [9 empty] | 4.4772e-05
2009-03-31 | 中部地方整備局 | 木曽川 | 牧田川 | 左岸 | 10.8 | No.1 | 天端 | B.D4 | 4.15 | 4.45 | 4 |  | 2.721 |  |  | 38.6 | 49.5 | 11.9 |  | 11.9 | 1.83 | 1.02 | 0.22 | [9 empty] | 0.00010874
2009-03-31 | 中部地方整備局 | 木曽川 | 牧田川 | 左岸 | 10.8 | No.1 | 天端 | B.D5 | 5.15 | 5.45 | 7 |  | 2.69 |  |  | 54.8 | 39.8 | 5.4 |  | 5.4 | 4.63 | 2.83 | 0.44 | 0.21 | 22.0476 | 0.58 | [6 empty] | 0.00054185 | 0.000441
2009-03-31 | 中部地方整備局 | 木曽川 | 牧田川 | 左岸 | 10.8 | No.1 | 天端 | B.D6 | 6.15 | 6.45 | 13 |  | 2.708 |  |  | 53.3 | 41.6 | 5.1 |  | 5.1 | 3.88 | 2.4 | 0.45 | 0.24 | 16.1667 | 0.61 | [6 empty] | 0.00057081 | 0.000576
2009-03-31 | 中部地方整備局 | 木曽川 | 牧田川 | 左岸 | 10.8 | No.1 | 天端 | B.D7 | 7.15 | 7.45 | 18 |  | 2.73 |  |  | 59.7 | 33.7 | 6.6 |  | 6.6 | 6.13 | 3.69 | 0.5 | 0.18 | 34.0556 | 0.9 | [6 empty] | 0.00072864 | 0.000324
2009-03-31 | 中部地方整備局 | 木曽川 | 牧田川 | 左岸 | 10.8 | No.1 | 天端 | B.D8 | 8.15 | 8.45 | 14 |  | 2.689 |  |  | 59.5 | 33.7 | 6.8 |  | 6.8 | 5.48 | 3.45 | 0.37 | 0.19 | 28.8421 | 1.1 | [6 empty] | 0.00036268 | 0.000361
2009-03-31 | 中部地方整備局 | 木曽川 | 牧田川 | 左岸 | 10.8 | No.1 | 天端 | B.D9 | 9.15 | 9.45 | 30 |  | 2.715 |  |  | 62.4 | 30.5 | 7.1 |  | 7.1 | 6.01 | 3.78 | 0.66 | 0.18 | 33.3889 | 1.61 | [6 empty] | 0.0013864 | 0.000324
2009-03-31 | 中部地方整備局 | 木曽川 | 牧田川 | 左岸 | 10.8 | No.1 | 天端 | B.D11 | 11.15 | 11.45 | 13 |  | 2.753 |  |  | 83.1 | 14.2 | 2.7 |  | 2.7 | 15.64 | 8.77 | 3.09 | 0.78 | 20.0513 | 2.06 | [6 empty] | 0.049572 | 0.006084
2009-03-31 | 中部地方整備局 | 木曽川 | 牧田川 | 左岸 | 10.8 | No.1 | 天端 | B.D14 | 14.15 | 14.45 | 6 |  | 2.679 |  |  | 0 | 1 | 50.7 | 48.3 | 99 | 0.0086 | 0.0055 |  |  |  |  | 41.1 | 19.7 | 21.4
2009-03-31 | 中部地方整備局 | 木曽川 | 牧田川 | 左岸 | 10.8 | No.1 | 天端 | B.D16 | 16.15 | 16.45 | 15 |  | 2.715 |  |  | 2.4 | 35.7 | 35.4 | 26.5 | 61.9 | 0.064 | 0.031 |  |  |  |  | 28.8 | 17.4 | 11.4
2009-03-31 | 中部地方整備局 | 木曽川 | 牧田川 | 左岸 | 10.8 | No.1 | 天端 | B.D18 | 18.15 | 18.45 | 40 |  | 2.7 |  |  | 18.8 | 63.6 | 17.6 |  | 17.6 | 0.53 | 0.37 | 0.1 | [9 empty] | 1.7498e-05
2009-03-31 | 中部地方整備局 | 木曽川 | 牧田川 | 左岸 | 10.8 | S.1 | 裏のり面 | B.10.8 | 0.1 | 0.6 |  | 1.733 | 2.667 | 0.717 | 0.21468 | 68.3 | 26 | 5.7 |  | 5.7 | 11.91 | 7.61 | 0.64 | 0.3 | 39.7 | 0.78 | [5 empty] | 0.000518 | 0.001291 | 0.0009 |  | 0.0049311 | CD | 0 | 39.2
2009-03-31 | 中部地方整備局 | 木曽川 | 牧田川 | 左岸 | 10.8 | No.2 | 裏のり面 | B.D1 | 1.15 | 1.45 | 3 |  | 2.703 |  |  | 73.8 | 24.3 | 1.9 |  | 1.9 | 9.36 | 7.35 | 1.16 | 0.51 | 18.3529 | 1.59 | [6 empty] | 0.0051209 | 0.002601
2009-03-31 | 中部地方整備局 | 木曽川 | 牧田川 | 左岸 | 10.8 | No.2 | 裏のり面 | B.D2 | 2.15 | 2.48 | 4 |  | 2.708 |  |  | 74.9 | 22.6 | 2.5 |  | 2.5 | 12.05 | 9.2 | 1.21 | 0.45 | 26.7778 | 1.6 | [6 empty] | 0.0056469 | 0.002025
2009-03-31 | 中部地方整備局 | 木曽川 | 牧田川 | 左岸 | 10.8 | No.2 | 裏のり面 | B.D3 | 3.15 | 3.47 | 6 |  | 2.704 |  |  | 70.5 | 25.4 | 4.1 |  | 4.1 | 8.92 | 6.26 | 0.93 | 0.36 | 24.7778 | 1.36 | [6 empty] | 0.0030688 | 0.001296
2009-03-31 | 中部地方整備局 | 木曽川 | 牧田川 | 左岸 | 10.8 | No.2 | 裏のり面 | B.D5 | 5.15 | 5.45 | 34 |  | 2.729 |  |  | 57.8 | 38 | 4.2 |  | 4.2 | 5.45 | 3.25 | 0.5 | 0.25 | 21.8 | 0.7 | [6 empty] | 0.00072864 | 0.000625
2009-03-31 | 中部地方整備局 | 木曽川 | 牧田川 | 左岸 | 10.8 | No.2 | 裏のり面 | B.2 | 7 | 7.4 | [19 empty] | 8.44e-05
2009-03-31 | 中部地方整備局 | 木曽川 | 牧田川 | 左岸 | 10.8 | No.2 | 裏のり面 | B.2 | 7 | 7.4 | [20 empty] | 0.00141
2009-03-31 | 中部地方整備局 | 木曽川 | 牧田川 | 左岸 | 10.8 | No.2 | 裏のり面 | B.D8 | 8.15 | 8.45 | 48 |  | 2.727 |  |  | 65.3 | 30.1 | 4.6 |  | 4.6 | 7.25 | 4.79 | 0.77 | 0.31 | 23.3871 | 0.99 | [6 empty] | 0.0019815 | 0.000961
2009-03-31 | 中部地方整備局 | 木曽川 | 牧田川 | 左岸 | 10.8 | No.2 | 裏のり面 | B.D9 | 9.15 | 9.2 | 40 |  | 2.715 |  |  | 2.8 | 3.2 | 51.7 | 42.3 | 94 | 0.012 | 0.0077
2009-03-31 | 中部地方整備局 | 木曽川 | 牧田川 | 左岸 | 10.8 | No.2 | 裏のり面 | B.D11 | 11.15 | 11.39 | 50 |  | 2.734 |  |  | 64.2 | 29.6 | 6.2 |  | 6.2 | 7.68 | 4.65 | 0.76 | 0.27 | 28.4444 | 1 | [6 empty] | 0.0019224 | 0.000729
2009-03-31 | 中部地方整備局 | 木曽川 | 牧田川 | 左岸 | 10.8 | No.2 | 裏のり面 | B.D13 | 13.15 | 13.45 | 24 |  | 2.648 |  |  | 13 | 75.5 | 11.5 |  | 11.5 | 0.38 | 0.33 | 0.18 | [9 empty] | 6.8307e-05
2009-03-31 | 中部地方整備局 | 木曽川 | 牧田川 | 左岸 | 10.8 | No.2 | 裏のり面 | B.D15 | 15.15 | 15.32 | 50 |  | 2.72 |  |  | 65.2 | 30.3 | 4.5 |  | 4.5 | 5.65 | 3.89 | 0.97 | 0.33 | 17.1212 | 1.38 | [6 empty] | 0.0033834 | 0.001089
2009-03-31 | 中部地方整備局 | 木曽川 | 牧田川 | 左岸 | 14 | No.1 | 表のり面 | B.D1 | 1.15 | 1.45 | 7 |  | 2.678 |  |  | 71.3 | 23.8 | 4.9 |  | 4.9 | 12.69 | 9.86 | 0.82 | 0.29 | 43.7586 | 1.41 | [6 empty] | 0.0022925 | 0.000841
2009-03-31 | 中部地方整備局 | 木曽川 | 牧田川 | 左岸 | 14 | No.1 | 表のり面 | B.D2 | 2.15 | 2.45 | 7 |  | 2.702 |  |  | 67.4 | 27.5 | 5.1 |  | 5.1 | 8.88 | 5.94 | 0.62 | 0.27 | 32.8889 | 1.07 | [6 empty] | 0.0011994 | 0.000729
2009-03-31 | 中部地方整備局 | 木曽川 | 牧田川 | 左岸 | 14 | No.1 | 表のり面 | B.D3 | 3.15 | 3.45 | 11 |  | 2.699 |  |  | 64.5 | 31.5 | 4 |  | 4 | 5.98 | 4.08 | 0.73 | 0.34 | 17.5882 | 1 | [6 empty] | 0.0017511 | 0.001156
2009-03-31 | 中部地方整備局 | 木曽川 | 牧田川 | 左岸 | 14 | No.1 | 表のり面 | B.D4 | 4.15 | 4.45 | 15 |  | 2.7 |  |  | 68.8 | 26.8 | 4.4 |  | 4.4 | 10.89 | 6.66 | 0.87 | 0.4 | 27.225 | 0.77 | [6 empty] | 0.0026295 | 0.0016
2009-03-31 | 中部地方整備局 | 木曽川 | 牧田川 | 左岸 | 14 | No.1 | 表のり面 | B.D5 | 5.15 | 5.47 | 6 |  | 2.69 |  |  | 7.6 | 80.2 | 12.2 |  | 12.2 | 19 | 0.3 | 0.26 | 0.14 | 135.7143 | [7 empty] | 0.00016014 | 0.000196
2009-03-31 | 中部地方整備局 | 木曽川 | 牧田川 | 左岸 | 14 | No.1 | 表のり面 | B.D7 | 7.15 | 7.45 | 32 |  | 2.684 |  |  | 69.9 | 23.2 | 6.9 |  | 6.9 | 9.42 | 5.98 | 0.9 | 0.21 | 44.8571 | 1.93 | [6 empty] | 0.0028443 | 0.000441
2009-03-31 | 中部地方整備局 | 木曽川 | 牧田川 | 左岸 | 14 | No.1 | 表のり面 | B.D9 | 9.15 | 9.45 | 49 |  | 2.702 |  |  | 73 | 19.8 | 7.2 |  | 7.2 | 16.43 | 10.36 | 0.9 | 0.16 | 102.6875 | 3.17 | [6 empty] | 0.0028443 | 0.000256
2009-03-31 | 中部地方整備局 | 木曽川 | 牧田川 | 左岸 | 14 | No.1 | 表のり面 | B.D11 | 11.15 | 11.45 | 28 |  | 2.578 |  |  | 0 | 55.5 | 28.1 | 16.4 | 44.5 | 0.12 | 0.095 | 0.009 | [9 empty] | 6.6066e-08
2009-03-31 | 中部地方整備局 | 木曽川 | 牧田川 | 左岸 | 14 | No.1 | 表のり面 | B.D12 | 12.15 | 12.45 | 24 |  | 2.667 |  |  | 2.3 | 50.6 | 30.9 | 16.2 | 47.1 | 0.11 | 0.084 | 0.0087 |  |  |  | 9999 | 9999 | 0 |  |  |  | 6.1075e-08
2009-03-31 | 中部地方整備局 | 木曽川 | 牧田川 | 左岸 | 14 | No.1 | 表のり面 | B.D14 | 14.15 | 14.45 | 38 |  | 2.659 |  |  | 7.1 | 74.2 | 18.7 |  | 18.7 | 0.33 | 0.27 | 0.088 | [9 empty] | 1.3013e-05
2009-03-31 | 中部地方整備局 | 木曽川 | 牧田川 | 左岸 | 14 | No.1 | 表のり面 | B.D16 | 16.15 | 16.45 | 23 |  | 2.718 |  |  | 0 | 12.6 | 49.7 | 37.7 | 87.4 | 0.018 | 0.011 |  |  |  |  | 36.9 | 18.4 | 18.5
2009-03-31 | 中部地方整備局 | 木曽川 | 牧田川 | 左岸 | 14 | No.2 | 裏のり面 | B.D1 | 1.15 | 1.48 | 10 |  | 2.712 |  |  | 39.8 | 36.2 | 16.4 | 7.6 | 24 | 1.93 | 0.42 | 0.041 | 0.0082 | 235.3659 | 1.14 | [6 empty] | 2.2173e-06 | 6.724e-07
2009-03-31 | 中部地方整備局 | 木曽川 | 牧田川 | 左岸 | 14 | No.2 | 裏のり面 | B.D2 | 2.15 | 2.45 | 6 |  | 2.656 |  |  | 39.9 | 34.3 | 18.5 | 7.3 | 25.8 | 1.98 | 0.79 | 0.036 | 0.0088 | 225 | 0.83 | [6 empty] | 1.6404e-06 | 7.744e-07
2009-03-31 | 中部地方整備局 | 木曽川 | 牧田川 | 左岸 | 14 | No.2 | 裏のり面 | B.D3 | 3.15 | 3.45 | 20 |  | 2.696 |  |  | 59.7 | 33.6 | 6.7 |  | 6.7 | 6.15 | 3.62 | 0.51 | 0.17 | 36.1765 | 1.1 | [6 empty] | 0.00076285 | 0.000289
2009-03-31 | 中部地方整備局 | 木曽川 | 牧田川 | 左岸 | 14 | No.2 | 裏のり面 | B.D5 | 5.15 | 5.45 | 36 |  | 2.688 |  |  | 66.3 | 27.4 | 6.3 |  | 6.3 | 7.02 | 4.5 | 0.71 | 0.21 | 33.4286 | 1.72 | [6 empty] | 0.001642 | 0.000441
2009-03-31 | 中部地方整備局 | 木曽川 | 牧田川 | 左岸 | 14 | No.2 | 裏のり面 | B.D7 | 7.15 | 7.45 | 29 |  | 2.702 |  |  | 69.9 | 23.2 | 6.9 |  | 6.9 | 8.54 | 5.9 | 0.88 | 0.19 | 44.9474 | 2.47 | [6 empty] | 0.0027 | 0.000361
2009-03-31 | 中部地方整備局 | 木曽川 | 牧田川 | 左岸 | 14 | No.2 | 裏のり面 | B.2 | 8.45 | 8.95 | [19 empty] | 6.63e-05
2009-03-31 | 中部地方整備局 | 木曽川 | 牧田川 | 左岸 | 14 | No.2 | 裏のり面 | B.2 | 8.45 | 8.95 | [20 empty] | 0.00148
2009-03-31 | 中部地方整備局 | 木曽川 | 牧田川 | 左岸 | 14 | No.2 | 裏のり面 | B.D9 | 9.15 | 9.45 | 45 |  | 2.659 |  |  | 66.4 | 28.5 | 5.1 |  | 5.1 | 10.02 | 6.55 | 0.8 | 0.29 | 34.5517 | 0.83 | [6 empty] | 0.002165 | 0.000841
2009-03-31 | 中部地方整備局 | 木曽川 | 牧田川 | 左岸 | 14 | No.2 | 裏のり面 | B.D11 | 11.15 | 11.38 | 50 |  | 2.724 |  |  | 35.7 | 34 | 19.8 | 10.5 | 30.3 | 0.89 | 0.31 | 0.025 | 0.0044 | 202.2727 | 1.36 | [6 empty] | 7.0474e-07 | 1.936e-07
2009-03-31 | 中部地方整備局 | 木曽川 | 牧田川 | 左岸 | 14 | No.2 | 裏のり面 | B.D12 | 12.25 | 12.45 | 43 |  | 2.688 |  |  | 17.9 | 45.5 | 22.6 | 14 | 36.6 | 0.29 | 0.18 | 0.012 | 0.0018 | 161.1111 | 2.73 | 28.2 | 18.5 | 9.7 |  |  |  | 1.2867e-07 | 3.24e-08
2009-03-31 | 中部地方整備局 | 木曽川 | 牧田川 | 左岸 | 14 | No.2 | 裏のり面 | B.D14 | 14.15 | 14.45 | 45 |  | 2.612 |  |  | 0 | 1.2 | 44.2 | 54.6 | 98.8 | 0.0064 | 0.004 |  |  |  |  | 41.1 | 22.6 | 18.5
2009-03-31 | 中部地方整備局 | 木曽川 | 牧田川 | 左岸 | 14 | No.2 | 裏のり面 | B.D16 | 16.15 | 16.45 | 39 |  | 2.419 |  |  | 0 | 6.6 | 53.4 | 40 | 93.4 | 0.014 | 0.0087
2009-03-31 | 中部地方整備局 | 木曽川 | 牧田川 | 左岸 | 14 | No.2 | 裏のり面 | B.D18 | 18.15 | 18.45 | 45 |  | 2.732 |  |  | 3.5 | 33 | 36.6 | 26.9 | 63.5 | 0.058 | 0.028 | 0.002 |  |  |  | 34.6 | 20.4 | 14.2 |  |  |  | 2.0253e-09
2009-03-31 | 中部地方整備局 | 木曽川 | 木曽川下流 | 右岸 | 8.6 | 木曽川 右岸 8.6k（天端） | 天端 | B.R86T S1 | 2 | 2.85 |  | 1.551 | 2.687 | 0.985 | 0.48145 | 0 | 87 | 13 |  | 13 | 0.264 | 0.2226 | 0.1233 | [8 empty] | 2.34e-06 | 2.8429e-05 |  |  |  | CUB |  |  |  |  | 44.7 | 29.1 | 0.1 | 37
2009-03-31 | 中部地方整備局 | 木曽川 | 木曽川下流 | 右岸 | 8.6 | 木曽川 右岸 8.6k（天端） | 天端 | B.R86T S2 | 7 | 7.8 |  | 1.826 | 2.714 | 1.03 | 0.53829 | 0 | 12.5 | 56.5 | 31 | 87.5 | 0.0177 | 0.0124 |  |  |  |  | 35.3 | 20.1 | 15.2 | [7 empty] | CUB |  |  |  |  | 31.4 | 22.4 | 0.6 | 36.3
2009-03-31 | 中部地方整備局 | 木曽川 | 木曽川下流 | 右岸 | 8.6 | 木曽川 右岸 8.6k（裏法） | 裏のり面 | B.R86U S1 | 3 | 3.87 |  | 1.545 | 2.709 | 1.013 | 0.5164 | 0 | 66 | 16.7 | 17.3 | 34 | 0.1737 | 0.1391 | 0.0088 | [8 empty] | 5.38e-06 | 6.2714e-08 |  |  |  | CUB |  |  |  |  | 5.3 | 20.4 | 1.8 | 31
2009-03-31 | 中部地方整備局 | 木曽川 | 木曽川下流 | 右岸 | 8.6 | 木曽川 右岸 8.6k（裏法） | 裏のり面 | B.R86U S2 | 6 | 6.7 |  | 1.912 | 2.713 | 0.839 | 0.32115 | 0 | 54.3 | 23.4 | 22.3 | 45.7 | 0.1305 | 0.0995 | 0.0035 |  |  |  | 21.6 | 11.4 | 10.2 |  |  |  | 7.4064e-09 |  |  |  | CUB |  |  |  |  | 63.4 | 41.9 | 4.1 | 37.7
2009-03-31 | 中部地方整備局 | 木曽川 | 木曽川下流 | 右岸 | 9.4 | 木曽川 右岸 9.4k（表法） | 表のり面 | B.R94O M-1 | 2 | 2.5 | 16 |  | 2.707 |  |  | 43.6 | 34.2 | 10.8 | 11.4 | 22.2 | 2.7425 | 0.896 | 0.0455 | 0.0033 | 831.0606 | 6.2 | [5 empty] | 3.41e-06 | 2.8224e-06 | 1.089e-07 |  |  | CUB |  |  |  |  | 84.3 | 15.9 | 0 | 37.1
2009-03-31 | 中部地方整備局 | 木曽川 | 木曽川下流 | 右岸 | 9.4 | 木曽川 右岸 9.4k（表法） | 表のり面 | B.R94O S1 | 5 | 5.73 |  | 2.023 | 2.664 | 0.558 | 0.11152 | 8.3 | 59.3 | 17.8 | 14.6 | 32.4 | 0.2111 | 0.1578 | 0.0168 | [8 empty] | 8.58e-07 | 2.8057e-07 |  |  |  | CUB |  |  |  |  | 31.9 | 32.1 | 5.5 | 35.8
2009-03-31 | 中部地方整備局 | 木曽川 | 木曽川下流 | 右岸 | 9.4 | 木曽川 右岸 9.4k（表法） | 表のり面 | B.R94O S2 | 8 | 8.6 |  | 1.894 | 2.682 | 0.769 | 0.25707 | 0 | 93 | 7 |  | 7 | 0.3585 | 0.327 | 0.2169 | 0.1406 | 2.5498 | 1.4 | [6 empty] | 0.00010522 | 0.00019768 |  | 8.7007e-05 | CUB |  |  |  |  | 78 | 38.4 | 1.5 | 38.3
2009-03-31 | 中部地方整備局 | 木曽川 | 木曽川下流 | 右岸 | 10.8 | 木曽川 右岸 10.8k（表小段） | 表のり面 | B.10.8K表S-1 | 2 | 2.6 | 6 | 1.815 | 2.667 | 0.869 | 0.35112 | 0 | 84.3 | 6.9 | 8.8 | 15.7 | 0.4092 | 0.3532 | 0.1391 | 0.013 | 31.4769 | 12.42 | [5 empty] | 1.6e-06 | 3.7591e-05 | 1.69e-06 |  | 2.2212e-06 | CUB |  |  |  |  | 41.2 | 19.8 | 0 | 34.7
2009-03-31 | 中部地方整備局 | 木曽川 | 木曽川下流 | 右岸 | 10.8 | 木曽川 右岸 10.8k（表小段） | 表のり面 | B.10.8K表S-3 | 5 | 5.8 | 20 | 1.876 | 2.675 | 0.791 | 0.27633 | 0 | 90.5 | 9.5 |  | 9.5 | 0.3742 | 0.3217 | 0.155 | 0.0815 | 4.5914 | 1.5 | [6 empty] | 4.8306e-05 | 6.6423e-05 |  | 4.4617e-05 | CUB |  |  |  |  | 86.3 | 35.1 | 0 | 38.6
2009-03-31 | 中部地方整備局 | 木曽川 | 木曽川下流 | 右岸 | 10.8 | 木曽川 右岸 10.8k（裏小段） | 裏のり面 | B.10.8K裏S-1 | 2 | 2.7 | 17 | 1.731 | 2.689 | 0.797 | 0.28173 | 0.6 | 89.7 | 9.7 |  | 9.7 | 0.3252 | 0.2832 | 0.1391 | 0.0787 | 4.1321 | 1.34 | [5 empty] | 1.82e-06 | 3.7591e-05 | 6.1937e-05 |  | 3.5837e-05 | CUB |  |  |  |  | 135.3 | 22.6 | 0 | 38.5
2009-03-31 | 中部地方整備局 | 木曽川 | 木曽川下流 | 右岸 | 10.8 | 木曽川 右岸 10.8k（裏小段） | 裏のり面 | B.10.8K裏T-1 | 7 | 8 | 2 | 1.862 | 2.69 | 0.838 | 0.32017 | 0 | 44.7 | 32.4 | 22.9 | 55.3 | 0.1045 | 0.049 | 0.0036 | [9 empty] | 7.9059e-09 |  |  |  | CUB |  |  |  |  | 18.6 | 18.8 | 0 | 35.2
2009-03-31 | 中部地方整備局 | 木曽川 | 木曽川下流 | 右岸 | 11.7 | 木曽川 右岸 11.7k（表小段） | 表のり面 | B.11.7K表S-2 | 7 | 7.5 | 18 | 1.798 | 2.659 | 0.84 | 0.32212 | 0 | 95 | 5 |  | 5 | 0.4 | 0.35 |  | 0.15 | 2.6667 | 1.1 | [7 empty] | 0.000225 |  | 0.00013313 | CUB |  |  |  |  | 0 | 42.7 | 0 | 33
2009-03-31 | 中部地方整備局 | 木曽川 | 木曽川下流 | 右岸 | 12.6 | 木曽川 右岸 12.6k（表法） | 表のり面 | B.R126O S3 | 6.7 | 7.5 |  | 1.77 | 2.696 | 1.157 | 0.71804 | 0 | 7.7 | 51.9 | 40.4 | 92.3 | 0.0103 | 0.0074 |  |  |  |  | 54 | 23.8 | 30.2 | [7 empty] | UU | [8 empty] | 45.6 | 1.1
2009-03-31 | 中部地方整備局 | 木曽川 | 木曽川下流 | 右岸 | 12.6 | 木曽川 右岸 12.6k（裏法） | 裏のり面 | B.R126U S3 | 7 | 7.85 |  | 1.806 | 2.69 | 0.996 | 0.49501 | 0 | 46.6 | 35.1 | 18.3 | 53.4 | 0.102 | 0.0622 | 0.0063 |  |  |  | 25.4 | 11.1 | 14.3 |  |  |  | 2.8912e-08 |  |  |  | CUB |  |  |  |  | 4.9 | 19.8 | 0.6 | 35.6
2009-03-31 | 中部地方整備局 | 木曽川 | 木曽川下流 | 右岸 | 13.6 | 木曽川 右岸 13.6k（表法） | 表のり面 | B.R136O S1 | 2 | 2.85 |  | 1.743 | 2.673 | 0.885 | 0.36772 | 0 | 52.7 | 30.4 | 16.9 | 47.3 | 0.1262 | 0.0877 | 0.0081 | [8 empty] | 3.97e-07 | 5.1756e-08 |  |  |  | CUB |  |  |  |  | 2.9 | 19 | 0.4 | 32.5
2009-03-31 | 中部地方整備局 | 木曽川 | 木曽川下流 | 右岸 | 13.6 | 木曽川 右岸 13.6k（裏法） | 裏のり面 | B.R136U S2 | 6 | 6.85 |  | 1.722 | 2.683 | 1.117 | 0.65832 | 0 | 40.6 | 42.5 | 16.9 | 59.4 | 0.0775 | 0.0474 | 0.0083 | [9 empty] | 5.4765e-08 |  |  |  | CUB |  |  |  |  | 13.7 | 10.4 | 0 | 32.3
2009-03-31 | 中部地方整備局 | 木曽川 | 木曽川下流 | 左岸 | 9.6 | 木曽川 左岸 9.6k（表小段） | 表のり面 | B.9.6KT-1（表小段） | 1.5 | 2.15 | 4 | 1.727 | 2.678 | 1.014 | 0.51767 | 0 | 96 | 4 |  | 4 | 0.31 | 0.28 | 0.21 | 0.16 | 1.9375 | 1.2 | [5 empty] | 1.9e-05 | 9.763e-05 | 0.000256 |  | 0.00016238 | CU |  |  | 73.5 | 11.5
2009-03-31 | 中部地方整備局 | 木曽川 | 木曽川下流 | 左岸 | 9.6 | 木曽川 左岸 9.6k（表小段） | 表のり面 | B.9.6kT-2（表小段） | 7 | 8.25 |  | 1.622 | 2.614 | 0.963 | 0.45494 | 0 | 95 | 5 |  | 5 | 0.55 | 0.51 | 0.32 | 0.16 | 3.4375 | 1.9 | [6 empty] | 0.00025908 | 0.000256 |  | 0.00045599 | CU |  |  | 78.4 | 19.5
2009-03-31 | 中部地方整備局 | 木曽川 | 木曽川下流 | 左岸 | 9.6 | 木曽川 左岸 9.6k（裏小段） | 裏のり面 | B.9.6kT-2（裏小段） | 9 | 9.8 |  | 1.571 | 2.653 | 0.843 | 0.32506 | 0 | 94 | 6 |  | 6 | 0.47 | 0.41 | 0.26 | 0.1 | 4.7 | 2 | [6 empty] | 0.00016014 | 0.0001 |  | 0.00010657 | CU |  |  | 58.8 | 38.2
2009-03-31 | 中部地方整備局 | 木曽川 | 木曽川下流 | 左岸 | 10.4 | 木曽川 左岸 10.4k（表小段） | 表のり面 | B.10.4KT-1（表小段） | 1.8 | 2.25 | 3 | 1.753 | 2.67 | 0.947 | 0.4362 | 0 | 96 | 4 |  | 4 | 0.41 | 0.37 | 0.26 | 0.18 | 2.2778 | 1.2 | [5 empty] | 9.96e-07 | 0.00016014 | 0.000324 |  | 0.00025648 | CU |  |  | 68.6 | 13
2009-03-31 | 中部地方整備局 | 木曽川 | 木曽川下流 | 左岸 | 10.4 | 木曽川 左岸 10.4k（表小段） | 表のり面 | B.10.4KT-2（表小段） | 9.6 | 10.6 |  | 1.882 | 2.677 | 0.855 | 0.33694 | 0 | 93 | 7 |  | 7 | 0.28 | 0.25 | 0.14 | 0.096 | 2.9167 | 1.2 | [6 empty] | 3.8157e-05 | 9.216e-05 |  | 4.7385e-05 | CU |  |  | 58.8 | 44.6
2009-03-31 | 中部地方整備局 | 木曽川 | 木曽川下流 | 左岸 | 11.8 | 木曽川 左岸 11.8k（表小段） | 表のり面 | B.11.8KT-1（表小段） | 1 | 2.45 | 3 | 1.74 | 2.661 | 0.905 | 0.38909 | 0 | 94 | 6 |  | 6 | 0.37 | 0.33 | 0.22 | 0.11 | 3.3636 | 1.8 | [5 empty] | 5.89e-06 | 0.00010874 | 0.000121 |  | 0.00010668 | CU |  |  | 34.3 | 40
2009-03-31 | 中部地方整備局 | 木曽川 | 木曽川下流 | 左岸 | 11.8 | 木曽川 左岸 11.8k（表小段） | 表のり面 | B.11.8KT-2（表小段） | 6 | 6.9 |  | 1.745 | 2.675 | 1.235 | 0.8428 | 0 | 6 | 69 | 25 | 94 | 0.016 | 0.012 | 0.003 |  |  |  | 47.8 | 32.9 | 14.9 |  |  |  | 5.1819e-09 |  |  |  | UU | [8 empty] | 53.9 | 0
2009-03-31 | 中部地方整備局 | 木曽川 | 木曽川下流 | 左岸 | 11.8 | 木曽川 左岸 11.8k（裏小段） | 裏のり面 | B.11.8KT-1（裏小段） | 2.3 | 3 | 5 | 1.535 | 2.671 | 1.006 | 0.50753 | 1 | 94 | 5 |  | 5 | 0.41 | 0.37 | 0.24 | 0.14 | 2.9286 | 1.5 | [5 empty] | 1.1e-05 | 0.00013303 | 0.000196 |  | 0.00023324 | CU |  |  | 34.3 | 22
2009-03-31 | 中部地方整備局 | 木曽川 | 木曽川下流 | 左岸 | 11.8 | 木曽川 左岸 11.8k（裏小段） | 裏のり面 | B.11.8KS-1（裏小段） | 9.7 | 10.45 |  | 1.819 | 2.642 | 0.997 | 0.49626 | 0 | 7 | 58 | 35 | 93 | 0.013 | 0.009 | 0.0015 |  |  |  | 53.7 | 30.3 | 23.4 |  |  |  | 1.0399e-09 |  |  |  | UU | [8 empty] | 61.8 | 0
2009-03-31 | 中部地方整備局 | 木曽川 | 木曽川下流 | 左岸 | 13.2 | 木曽川 左岸 13.2k（表小段） | 表のり面 | B.13.2K表S-1 | 1.5 | 2.15 | 13 | 1.408 | 2.671 | 1.146 | 0.70133 | 1 | 92.8 | 6.2 |  | 6.2 | 0.493 | 0.4377 | 0.2762 | 0.1852 | 2.662 | 1.18 | [5 empty] | 8.55e-05 | 0.00018421 | 0.00034299 |  | 0.00061007 | CUB |  |  |  |  | 2.9 | 26.4 | 0 | 31.9
2009-03-31 | 中部地方整備局 | 木曽川 | 木曽川下流 | 左岸 | 13.2 | 木曽川 左岸 13.2k（表小段） | 表のり面 | B.13.2K表T-1 | 7 | 7.8 | 4 | 1.844 | 2.65 | 0.946 | 0.43504 | 0 | 25.8 | 42.8 | 31.4 | 74.2 | 0.0302 | 0.0172 | 0.0013 |  |  |  | 50.7 | 21 | 29.7 |  |  |  | 7.4646e-10 |  |  |  | UU | [8 empty] | 43.1 | 8.2
2009-03-31 | 中部地方整備局 | 木曽川 | 木曽川下流 | 左岸 | 13.2 | 木曽川 左岸 13.2k（裏小段） | 裏のり面 | B.13.2K裏S-1 | 3 | 4 | 4 | 1.678 | 2.665 | 1.106 | 0.6424 | 0 | 92.4 | 7.6 |  | 7.6 | 0.3445 | 0.32 | 0.227 | 0.1449 | 2.3775 | 1.45 | [6 empty] | 0.00011693 | 0.00020996 |  | 0.00025413 | CUB |  |  |  |  | 37.2 | 36.9 | 0 | 35
2009-03-31 | 中部地方整備局 | 木曽川 | 木曽川下流 | 左岸 | 13.2 | 木曽川 左岸 13.2k（裏小段） | 裏のり面 | B.13.2K裏T-2 | 7 | 7.8 | 4 | 1.893 | 2.645 | 0.84 | 0.32212 | 0 | 34.3 | 38.3 | 27.4 | 65.7 | 0.0441 | 0.022 | 0.0024 |  |  |  | 45.9 | 19.4 | 26.5 |  |  |  | 3.0899e-09 |  |  |  | UU | [8 empty] | 34.3 | 9.9
2009-03-31 | 中部地方整備局 | 木曽川 | 木曽川下流 | 左岸 | 15 | 木曽川 左岸 15.0k（表小段） | 表のり面 | B.15.0K表S-1 | 3 | 4 | 5 | 1.768 | 2.674 | 0.919 | 0.40446 | 0 | 59.7 | 24.9 | 15.4 | 40.3 | 0.1866 | 0.1218 | 0.0122 | [8 empty] | 1.37e-07 | 1.3369e-07 |  |  |  | CUB |  |  |  |  | 7.8 | 20.2 | 0 | 30.8
2009-03-31 | 中部地方整備局 | 木曽川 | 木曽川下流 | 左岸 | 15 | 木曽川 左岸 15.0k（表小段） | 表のり面 | B.15.0K表T-3 | 9 | 9.8 | 7 | 1.79 | 2.656 | 1.083 | 0.60981 | 0 | 11.9 | 47.2 | 40.9 | 88.1 | 0.0119 | 0.0075 | 0.0014 |  |  |  | 59.9 | 24.9 | 35 |  |  |  | 8.863e-10 |  |  |  | UU | [8 empty] | 51 | 8.6
2009-03-31 | 中部地方整備局 | 木曽川 | 木曽川下流 | 左岸 | 15 | 木曽川 左岸 15.0k（裏小段） | 裏のり面 | B.15.0K裏S-1 | 4 | 5 | 6 | 1.753 | 2.673 | 0.97 | 0.46329 | 0 | 93.9 | 6.1 |  | 6.1 | 0.476 | 0.4092 | 0.257 | 0.1521 | 3.1295 | 1.32 | [6 empty] | 0.00015589 | 0.00023134 |  | 0.00025941 | CUB |  |  |  |  | 26.5 | 38.9 | 0 | 35
2009-03-31 | 中部地方整備局 | 木曽川 | 木曽川下流 | 左岸 | 16.6 | 木曽川 左岸 16.6k（表小段） | 表のり面 | B.16.6K表T-1 | 8 | 8.76 | 5 | 1.898 | 2.685 | 0.862 | 0.34399 | 0 | 30.7 | 45.1 | 24.2 | 69.3 | 0.0474 | 0.029 | 0.0031 |  |  |  | 40 | 19.3 | 20.7 |  |  |  | 5.5909e-09 |  |  |  | UU | [8 empty] | 59.8 | 10.2
2009-03-31 | 中部地方整備局 | 木曽川 | 木曽川下流 | 左岸 | 16.6 | 木曽川 左岸 16.6k（裏小段） | 裏のり面 | B.16.6K裏S-1 | 2 | 2.7 | 6 | 1.646 | 2.67 | 0.825 | 0.30768 | 0 | 91.1 | 8.9 |  | 8.9 | 0.383 | 0.3445 | 0.2183 | 0.0933 | 4.105 | 2.11 | [6 empty] | 0.0001068 | 8.7049e-05 |  | 7.1474e-05 | CUB |  |  |  |  | 67.4 | 39 | 0 | 37.5
2009-03-31 | 中部地方整備局 | 木曽川 | 木曽川下流 | 左岸 | 16.6 | 木曽川 左岸 16.6k（裏小段） | 裏のり面 | B.16.6K裏T-1 | 10 | 10.7 | 15 | 1.761 | 2.655 | 1.156 | 0.71651 | 0 | 2 | 60.8 | 37.2 | 98 | 0.0136 | 0.0096 |  |  |  |  | 59.4 | 25.1 | 34.3 | [7 empty] | UU | [8 empty] | 55.8 | 3.2
2009-03-31 | 中部地方整備局 | 木曽川 | 木曽川下流 | 左岸 | 18.6 | 木曽川 左岸 18.6k（表小段） | 表のり面 | B.18.6K表S-2 | 4 | 4.73 | 3 | 1.893 | 2.682 | 0.808 | 0.29177 | 0 | 62 | 20.1 | 17.9 | 38 | 0.285 | 0.1895 | 0.0072 | [8 empty] | 1.19e-07 | 3.9395e-08 |  |  |  | CUB |  |  |  |  | 26.5 | 25.4 | 0 | 34.5
2009-03-31 | 中部地方整備局 | 木曽川 | 木曽川下流 | 左岸 | 18.6 | 木曽川 左岸 18.6k（表小段） | 表のり面 | B.18.6K表T-1 | 9 | 9.75 | 7 | 1.641 | 2.627 | 1.515 | 1.3826 | 0 | 0 | 39.9 | 60.1 | 100 | 0.005 | 0.0037 |  |  |  |  | 69.6 | 27.9 | 41.7 | [7 empty] | UU | [8 empty] | 42.2 | 5
2009-03-31 | 中部地方整備局 | 木曽川 | 木曽川下流 | 左岸 | 18.6 | 木曽川 左岸 18.6k（裏小段） | 裏のり面 | B.18.6K裏S-1 | 2 | 2.67 | 11 | 1.626 | 2.672 | 0.911 | 0.39563 | 0 | 95.4 | 4.6 |  | 4.6 | 0.3672 | 0.3392 | 0.257 | 0.1967 | 1.8668 | 1.14 | [6 empty] | 0.00015589 | 0.00038691 |  | 0.00021555 | CUB |  |  |  |  | 94.1 | 35.7 | 0 | 36.6
2009-03-31 | 中部地方整備局 | 木曽川 | 木曽川下流 | 左岸 | 18.6 | 木曽川 左岸 18.6k（裏小段） | 裏のり面 | B.18.6K裏T-1 | 8 | 8.85 | 4 | 1.712 | 2.638 | 1.277 | 0.91455 | 0 | 0 | 54.3 | 45.7 | 100 | 0.0089 | 0.0061 |  |  |  |  | 58.2 | 22 | 36.2 | [7 empty] | UU | [8 empty] | 53.9 | 1.7
2009-03-31 | 中部地方整備局 | 木曽川 | 木曽川下流 | 左岸 | 20.8 | 木曽川 左岸 20.8k（表小段） | 表のり面 | B.20.8KT-1（表小段） | 2 | 2.95 | 4 | 1.656 | 2.665 | 0.941 | 0.42928 | 0 | 77 | 17 | 6 | 23 | 0.31 | 0.27 | 0.063 | 0.019 | 16.3158 | 1.7 | [5 empty] | 1.18e-05 | 5.9989e-06 | 3.61e-06 |  | 5.3618e-06 | CU |  |  | 0 | 28.4
2009-03-31 | 中部地方整備局 | 木曽川 | 木曽川下流 | 左岸 | 20.8 | 木曽川 左岸 20.8k（表小段） | 表のり面 | B.20.8KT-2（表小段） | 7 | 7.95 |  | 1.79 | 2.651 | 0.992 | 0.49006 | 0 | 51 | 36 | 13 | 49 | 0.089 | 0.077 | 0.013 | 0.0026 | 34.2308 | 2.3 | [6 empty] | 1.5488e-07 | 6.76e-08 |  | 3.4266e-08 | CU |  |  | 34.3 | 21.4
2009-03-31 | 中部地方整備局 | 木曽川 | 木曽川下流 | 左岸 | 20.8 | 木曽川 左岸 20.8k（裏小段） | 裏のり面 | B.20.8KS-1（裏小段） | 7.75 | 8.55 |  | 1.687 | 2.606 | 1.31 | 0.9732 | 0 | 24 | 44 | 32 | 76 | 0.024 | 0.014 | 0.0015 |  |  |  | 66.7 | 38.5 | 28.2 |  |  |  | 1.0399e-09 |  |  |  | UU | [8 empty] | 73.5 | 0
2009-03-31 | 中部地方整備局 | 木曽川 | 木曽川下流 | 左岸 | 22 | 木曽川 左岸 22.0k（表小段） | 表のり面 | B.22.0KT-2（表小段） | 7.4 | 7.9 |  | 1.869 | 2.673 | 0.845 | 0.32702 | 0 | 90 | 7 | 3 | 10 | 0.34 | 0.3 | 0.14 | 0.077 | 4.4156 | 1.5 | [6 empty] | 3.8157e-05 | 5.929e-05 |  | 4.6613e-05 | CU |  |  | 49 | 39
2009-03-31 | 中部地方整備局 | 木曽川 | 木曽川下流 | 左岸 | 22 | 木曽川 左岸 22.0k（裏小段） | 裏のり面 | B.22.0KS-1（裏小段） | 4 | 4.9 | 4 | 1.539 | 2.682 | 2.034 | 2.7736 | 0 | 8 | 70 | 22 | 92 | 0.028 | 0.02 | 0.004 |  |  |  | 62.2 | 41.7 | 20.5 |  |  |  | 1.0092e-08 |  |  |  | UU | [8 empty] | 76.5 | 0
2009-03-31 | 中部地方整備局 | 木曽川 | 木曽川上流 | 右岸 | 25.5 | No.1 | 天端 | B.R1-101 | 1.15 | 1.45 | 21 |  | 2.673 |  |  | 71 | 19 | 6 | 4 | 10 | 11 | 7.3 | 0.83 | 0.078 | 141.0256 | 6.2 | [6 empty] | 0.0023578 | 6.084e-05
2009-03-31 | 中部地方整備局 | 木曽川 | 木曽川上流 | 右岸 | 25.5 | No.1 | 天端 | B.R1-102 | 2.15 | 2.48 | 6 |  | 2.669 |  |  | 38 | 30 | 14 | 18 | 32 | 1.7 | 0.62 | 0.0082 |  |  |  | 32.1 | 19 | 13.1 |  |  |  | 5.3248e-08
2009-03-31 | 中部地方整備局 | 木曽川 | 木曽川上流 | 右岸 | 25.5 | No.1 | 天端 | B.R1-103 | 3.15 | 3.45 | 3 |  | 2.64 |  |  | 0 | 75 | 19 | 6 | 25 | 0.19 | 0.16 | 0.054 | 0.016 | 11.875 | 3.1 | [6 empty] | 4.1972e-06 | 2.56e-06
2009-03-31 | 中部地方整備局 | 木曽川 | 木曽川上流 | 右岸 | 25.5 | No.1 | 天端 | B.R1-104 | 4.15 | 4.45 | 2 |  | 2.642 |  |  | 0 | 80 | 17 | 3 | 20 | 0.2 | 0.17 | 0.077 | 0.031 | 6.4516 | 2 | [6 empty] | 9.5499e-06 | 9.61e-06
2009-03-31 | 中部地方整備局 | 木曽川 | 木曽川上流 | 右岸 | 25.5 | No.1 | 天端 | B.R1-105 | 5.15 | 5.45 | 3 |  | 2.67 |  |  | 0 | 27 | 54 | 19 | 73 | 0.05 | 0.035 | 0.0055 | 0.0017 | 29.4118 | 1.7 | 32 | 19.9 | 12.1 |  |  |  | 2.1107e-08 | 2.89e-08
2009-03-31 | 中部地方整備局 | 木曽川 | 木曽川上流 | 右岸 | 25.5 | No.1 | 天端 | B.R1-106 | 6.15 | 6.47 | 3 |  | 2.671 |  |  | 0 | 41 | 46 | 13 | 59 | 0.077 | 0.053 | 0.0099 | 0.0031 | 24.8387 | 1.7 | 9999 | 9999 | 0 |  |  |  | 8.2392e-08 | 9.61e-08
2009-03-31 | 中部地方整備局 | 木曽川 | 木曽川上流 | 右岸 | 25.5 | No.1 | 天端 | B.R1-107 | 7.15 | 7.51 | 4 |  | 2.689 |  |  | 0 | 24 | 61 | 15 | 76 | 0.052 | 0.039 | 0.0082 | 0.0027 | 19.2593 | 2.1 | 9999 | 9999 | 0 |  |  |  | 5.3248e-08 | 7.29e-08
2009-03-31 | 中部地方整備局 | 木曽川 | 木曽川上流 | 右岸 | 25.5 | No.1 | 天端 | B.R1-108 | 8.2 | 8.45 | 5 |  | 2.69 |  |  | 0 | 64 | 26 | 10 | 36 | 0.24 | 0.17 | 0.018 | 0.0052 | 46.1538 | 1.8 | [6 empty] | 3.292e-07 | 2.704e-07
2009-03-31 | 中部地方整備局 | 木曽川 | 木曽川上流 | 右岸 | 25.5 | No.1 | 天端 | B.R1-109 | 9.15 | 9.45 | 4 |  | 2.641 |  |  | 0 | 64 | 26 | 10 | 36 | 0.17 | 0.13 | 0.025 | 0.0047 | 36.1702 | 3.8 | [6 empty] | 7.0474e-07 | 2.209e-07
2009-03-31 | 中部地方整備局 | 木曽川 | 木曽川上流 | 右岸 | 25.5 | No.1 | 天端 | B.R1-110 | 10.15 | 10.35 | 3 |  | 2.687 |  |  | 0 | 75 | 19 | 6 | 25 | 0.24 | 0.19 | 0.057 | 0.016 | 15 | 2.3 | [6 empty] | 4.7573e-06 | 2.56e-06
2009-03-31 | 中部地方整備局 | 木曽川 | 木曽川上流 | 右岸 | 25.5 | No.1 | 天端 | B.R1-111 | 11.15 | 11.55 | 2 |  | 2.669 |  |  | 0 | 22 | 57 | 21 | 78 | 0.04 | 0.027 | 0.0047 | 0.0015 | 26.6667 | 1.5 | 31.5 | 19.8 | 11.7 |  |  |  | 1.4664e-08 | 2.25e-08
2009-03-31 | 中部地方整備局 | 木曽川 | 木曽川上流 | 右岸 | 25.5 | No.1 | 天端 | B.R1-112 | 12.15 | 12.46 | 6 |  | 2.679 |  |  | 0 | 43 | 49 | 8 | 57 | 0.08 | 0.065 | 0.024 | 0.0069 | 11.5942 | 2.6 | [6 empty] | 6.4113e-07 | 4.761e-07
2009-03-31 | 中部地方整備局 | 木曽川 | 木曽川上流 | 右岸 | 25.5 | No.1 | 天端 | B.R1-113 | 13.15 | 13.45 | 9 |  | 2.662 |  |  | 0 | 68 | 27 | 5 | 32 | 0.13 | 0.11 | 0.052 | 0.021 | 6.1905 | 1.8 | [6 empty] | 3.8457e-06 | 4.41e-06
2009-03-31 | 中部地方整備局 | 木曽川 | 木曽川上流 | 右岸 | 25.5 | No.1 | 天端 | B.R1-114 | 14.15 | 14.46 | 9 |  | 2.642 |  |  | 0 | 50 | 40 | 10 | 50 | 0.096 | 0.074 | 0.017 | 0.0051 | 18.8235 | 2.5 | [6 empty] | 2.8837e-07 | 2.601e-07
2009-03-31 | 中部地方整備局 | 木曽川 | 木曽川上流 | 右岸 | 25.5 | No.1 | 天端 | B.R1-115 | 15.15 | 15.48 | 6 |  | 2.553 |  |  | 0 | 2 | 44 | 54 | 98 | 0.0061 | 0.0044 | 0.0013 | [9 empty] | 7.4646e-10
2009-03-31 | 中部地方整備局 | 木曽川 | 木曽川上流 | 右岸 | 25.5 | No.1 | 天端 | B.R1-117 | 17.15 | 17.45 | 6 |  | 2.646 |  |  | 0 | 53 | 30 | 17 | 47 | 0.13 | 0.087 | 0.0078 | 0.0018 | 72.2222 | 1.9 | [6 empty] | 4.7422e-08 | 3.24e-08
2009-03-31 | 中部地方整備局 | 木曽川 | 木曽川上流 | 右岸 | 25.5 | No.1 | 天端 | B.R1-118 | 18.15 | 18.45 | 12 |  | 2.644 |  |  | 0 | 79 | 16 | 5 | 21 | 0.27 | 0.23 | 0.069 | 0.02 | 13.5 | 3.1 | [6 empty] | 7.4065e-06 | 4e-06
2009-03-31 | 中部地方整備局 | 木曽川 | 木曽川上流 | 右岸 | 25.5 | No.1 | 天端 | B.R1-120 | 20.15 | 20.45 | 22 |  | 2.647 |  |  | 0 | 85 | 11 | 4 | 15 | 0.3 | 0.26 | 0.11 | 0.036 | 8.3333 | 3 | [6 empty] | 2.1823e-05 | 1.296e-05
2009-03-31 | 中部地方整備局 | 木曽川 | 木曽川上流 | 右岸 | 25.5 | No.1 | 天端 | B.R1-122 | 22.15 | 22.45 | 9 |  | 2.677 |  |  | 0 | 79 | 15 | 6 | 21 | 0.22 | 0.18 | 0.071 | 0.015 | 14.6667 | 4.4 | [6 empty] | 7.9134e-06 | 2.25e-06
2009-03-31 | 中部地方整備局 | 木曽川 | 木曽川上流 | 右岸 | 25.5 | No.1 | 天端 | B.R1-123 | 23.15 | 23.45 | 3 |  | 2.669 |  |  | 0 | 38 | 48 | 14 | 62 | 0.073 | 0.06 | 0.011 | 0.0027 | 27.037 | 4 | 9999 | 9999 | 0 |  |  |  | 1.0517e-07 | 7.29e-08
2009-03-31 | 中部地方整備局 | 木曽川 | 木曽川上流 | 右岸 | 25.5 | No.1 | 天端 | B.R1-125 | 25.15 | 25.45 | 3 |  | 2.677 |  |  | 0 | 10 | 63 | 27 | 90 | 0.032 | 0.023 | 0.0025 |  |  |  | 40.3 | 23.8 | 16.5 |  |  |  | 3.3965e-09
2009-03-31 | 中部地方整備局 | 木曽川 | 木曽川上流 | 右岸 | 25.5 | No.2 | 表のり面 | B.R1-201 | 1.15 | 1.56 | 3 |  | 2.644 |  |  | 7 | 51 | 33 | 9 | 42 | 0.13 | 0.098 | 0.023 | 0.0057 | 22.807 | 2.7 | [6 empty] | 5.8093e-07 | 3.249e-07
2009-03-31 | 中部地方整備局 | 木曽川 | 木曽川上流 | 右岸 | 25.5 | No.2 | 表のり面 | B.R1-202 | 2.15 | 2.45 | 2 |  | 2.689 |  |  | 0 | 53 | 37 | 10 | 47 | 0.16 | 0.094 | 0.014 | 0.0051 | 31.3725 | 0.83 | [6 empty] | 1.839e-07 | 2.601e-07
2009-03-31 | 中部地方整備局 | 木曽川 | 木曽川上流 | 右岸 | 25.5 | No.2 | 表のり面 | B.R1-2S1 | 3 | 3.85 |  | 1.298 | 2.681 | 1.216 | 0.81139 | 0 | 81 | 15 | 4 | 19 | 0.2 | 0.17 | 0.081 | 0.026 | 7.6923 | 2.8 | [5 empty] | 8.92e-06 | 1.0739e-05 | 6.76e-06 |  | 1.1343e-05 | CU |  |  | 10.8 | 13
2009-03-31 | 中部地方整備局 | 木曽川 | 木曽川上流 | 右岸 | 25.5 | No.2 | 表のり面 | B.R1-204 | 4.35 | 4.46 | 2 |  | 2.647 |  |  | 0 | 26 | 60 | 14 | 74 | 0.052 | 0.038 | 0.0094 | 0.0028 | 18.5714 | 2.2 | [6 empty] | 7.307e-08 | 7.84e-08
2009-03-31 | 中部地方整備局 | 木曽川 | 木曽川上流 | 右岸 | 25.5 | No.2 | 表のり面 | B.R1-205 | 5.15 | 5.6 | 1 |  | 2.642 |  |  | 0 | 35 | 53 | 12 | 65 | 0.064 | 0.047 | 0.012 | 0.0041 | 15.6098 | 1.8 | 9999 | 9999 | 0 |  |  |  | 1.2867e-07 | 1.681e-07
2009-03-31 | 中部地方整備局 | 木曽川 | 木曽川上流 | 右岸 | 25.5 | No.2 | 表のり面 | B.R1-2T2 | 5.75 | 7.45 |  | 1.781 | 2.676 | 1.107 | 0.64384 | 0 | 10 | 69 | 21 | 90 | 0.027 | 0.02 | 0.0048 | 0.0022 | 12.2727 | 1.3 | 44.9 | 25 | 19.9 |  |  |  | 1.5397e-08 | 4.84e-08 |  | 8.3304e-09 | UU | [8 empty] | 77.5 | 0
2009-03-31 | 中部地方整備局 | 木曽川 | 木曽川上流 | 右岸 | 25.5 | No.2 | 表のり面 | B.R1-206 | 6.45 | 6.77 | 3 |  | 2.691 |  |  | 0 | 1 | 73 | 26 | 99 | 0.019 | 0.014 | 0.0034 | 0.0014 | 13.5714 | 1.6 | 46.4 | 25.8 | 20.6 |  |  |  | 6.9253e-09 | 1.96e-08
2009-03-31 | 中部地方整備局 | 木曽川 | 木曽川上流 | 右岸 | 25.5 | No.2 | 表のり面 | B.R1-208 | 8.15 | 8.45 | 5 |  | 2.666 |  |  | 0 | 11 | 76 | 13 | 89 | 0.04 | 0.032 | 0.0093 | 0.0037 | 10.8108 | 1.7 | 9999 | 9999 | 0 |  |  |  | 7.1281e-08 | 1.369e-07
2009-03-31 | 中部地方整備局 | 木曽川 | 木曽川上流 | 右岸 | 25.5 | No.2 | 表のり面 | B.R1-209 | 9.15 | 9.45 | 3 |  | 2.652 |  |  | 0 | 1 | 50 | 49 | 99 | 0.0073 | 0.0052 | 0.0014 |  |  |  | 60 | 28.2 | 31.8 |  |  |  | 8.863e-10
2009-03-31 | 中部地方整備局 | 木曽川 | 木曽川上流 | 右岸 | 25.5 | No.2 | 表のり面 | B.R1-2T3 | 10.5 | 11.6 |  | 1.719 | 2.648 | 1.282 | 0.92331 | 0 | 3 | 53 | 44 | 97 | 0.0095 | 0.0064 | 0.0014 |  |  |  | 71.8 | 32.4 | 39.4 |  |  |  | 8.863e-10 |  |  |  | UU | [8 empty] | 51 | 0
2009-03-31 | 中部地方整備局 | 木曽川 | 木曽川上流 | 右岸 | 25.5 | No.2 | 表のり面 | B.R1-211 | 11.75 | 12.05 | 3 |  | 2.69 |  |  | 0 | 22 | 51 | 27 | 78 | 0.039 | 0.025 | 0.0025 |  |  |  | 51.1 | 25.9 | 25.2 |  |  |  | 3.3965e-09
2009-03-31 | 中部地方整備局 | 木曽川 | 木曽川上流 | 右岸 | 25.5 | No.2 | 表のり面 | B.R1-212 | 12.25 | 12.55 | 3 |  | 2.649 |  |  | 0 | 51 | 32 | 17 | 49 | 0.11 | 0.079 | 0.0076 | 0.0013 | 84.6154 | 3.4 | 34.7 | 21.9 | 12.8 |  |  |  | 4.4652e-08 | 1.69e-08
2009-03-31 | 中部地方整備局 | 木曽川 | 木曽川上流 | 右岸 | 25.5 | No.2 | 表のり面 | B.R1-213 | 13.15 | 13.45 | 23 |  | 2.673 |  |  | 0 | 86 | 10 | 4 | 14 | 0.34 | 0.3 | 0.13 | 0.037 | 9.1892 | 3.8 | [6 empty] | 3.2137e-05 | 1.369e-05
2009-03-31 | 中部地方整備局 | 木曽川 | 木曽川上流 | 右岸 | 25.5 | No.2 | 表のり面 | B.R1-215 | 15.15 | 15.45 | 14 |  | 2.682 |  |  | 0 | 77 | 18 | 5 | 23 | 0.21 | 0.17 | 0.063 | 0.017 | 12.3529 | 3.4 | [6 empty] | 5.9989e-06 | 2.89e-06
2009-03-31 | 中部地方整備局 | 木曽川 | 木曽川上流 | 右岸 | 25.5 | No.3 | 裏のり面 | B.R1-301 | 1.15 | 1.45 | 9 |  | 2.729 |  |  | 33 | 36 | 18 | 13 | 31 | 0.97 | 0.39 | 0.015 | 0.0025 | 388 | 1.7 | [6 empty] | 2.1578e-07 | 6.25e-08
2009-03-31 | 中部地方整備局 | 木曽川 | 木曽川上流 | 右岸 | 25.5 | No.3 | 裏のり面 | B.R1-302 | 2.15 | 2.45 | 19 |  | 2.761 |  |  | 43 | 30 | 14 | 13 | 27 | 4.6 | 0.53 | 0.024 | 0.0019 | 2421.0526 | 1.4 | [6 empty] | 6.4113e-07 | 3.61e-08
2009-03-31 | 中部地方整備局 | 木曽川 | 木曽川上流 | 右岸 | 25.5 | No.3 | 裏のり面 | B.R1-303 | 3.15 | 3.45 | 6 |  | 2.688 |  |  | 0 | 55 | 34 | 11 | 45 | 0.14 | 0.097 | 0.015 | 0.0038 | 36.8421 | 2.3 | [6 empty] | 2.1578e-07 | 1.444e-07
2009-03-31 | 中部地方整備局 | 木曽川 | 木曽川上流 | 右岸 | 25.5 | No.3 | 裏のり面 | B.R1-3S1 | 3.7 | 4.45 |  | 1.475 | 2.651 | 1.011 | 0.51386 | 0 | 68 | 25 | 7 | 32 | 0.19 | 0.15 | 0.034 | 0.0099 | 19.1919 | 2.5 | [5 empty] | 7.25e-06 | 1.4369e-06 | 9.801e-07 |  | 8.8914e-07 | CU |  |  | 24.5 | 14.5
2009-03-31 | 中部地方整備局 | 木曽川 | 木曽川上流 | 右岸 | 25.5 | No.3 | 裏のり面 | B.R1-304 | 4.6 | 4.96 | 4 |  | 2.681 |  |  | 0 | 60 | 29 | 11 | 40 | 0.17 | 0.12 | 0.02 | 0.0043 | 39.5349 | 2.8 | [6 empty] | 4.2023e-07 | 1.849e-07
2009-03-31 | 中部地方整備局 | 木曽川 | 木曽川上流 | 右岸 | 25.5 | No.3 | 裏のり面 | B.R1-305 | 5.15 | 5.48 | 5 |  | 2.69 |  |  | 0 | 71 | 20 | 9 | 29 | 0.2 | 0.16 | 0.035 | 0.007 | 28.5714 | 4.6 | 9999 | 9999 | 0 |  |  |  | 1.5368e-06 | 4.9e-07
2009-03-31 | 中部地方整備局 | 木曽川 | 木曽川上流 | 右岸 | 25.5 | No.3 | 裏のり面 | B.R1-3T2 | 5.5 | 6.5 |  | 1.826 | 2.65 | 0.921 | 0.40668 | 0 | 21 | 63 | 16 | 79 | 0.04 | 0.028 | 0.0068 | 0.0027 | 14.8148 | 1.3 | 34.7 | 25.7 | 9 |  |  |  | 3.4508e-08 | 7.29e-08 |  | 9.2805e-09 | UU | [8 empty] | 66.7 | 0
2009-03-31 | 中部地方整備局 | 木曽川 | 木曽川上流 | 右岸 | 25.5 | No.3 | 裏のり面 | B.R1-3S3 | 7 | 7.75 |  | 1.819 | 2.638 | 1.008 | 0.51006 | 0 | 39 | 51 | 10 | 61 | 0.073 | 0.056 | 0.014 | 0.0046 | 15.8696 | 1.9 | [5 empty] | 1.8e-07 | 1.839e-07 | 2.116e-07 |  | 7.78e-08 | CU |  |  | 29.4 | 17.4
2009-03-31 | 中部地方整備局 | 木曽川 | 木曽川上流 | 右岸 | 25.5 | No.3 | 裏のり面 | B.R1-307 | 7.15 | 7.52 | 1 |  | 2.684 |  |  | 0 | 31 | 52 | 17 | 69 | 0.058 | 0.04 | 0.007 | 0.0022 | 26.3636 | 1.8 | [6 empty] | 3.6906e-08 | 4.84e-08
2009-03-31 | 中部地方整備局 | 木曽川 | 木曽川上流 | 右岸 | 25.5 | No.3 | 裏のり面 | B.R1-309 | 9.15 | 9.51 | 1 |  | 2.67 |  |  | 0 | 41 | 47 | 12 | 59 | 0.077 | 0.061 | 0.013 | 0.0037 | 20.8108 | 2.6 | [6 empty] | 1.5488e-07 | 1.369e-07
2009-03-31 | 中部地方整備局 | 木曽川 | 木曽川上流 | 右岸 | 25.5 | No.3 | 裏のり面 | B.R1-310 | 10.15 | 10.45 | 8 |  | 2.667 |  |  | 0 | 64 | 28 | 8 | 36 | 0.12 | 0.1 | 0.03 | 0.0073 | 16.4384 | 4 | [6 empty] | 1.0752e-06 | 5.329e-07
2009-03-31 | 中部地方整備局 | 木曽川 | 木曽川上流 | 右岸 | 25.5 | No.3 | 裏のり面 | B.1 | 11 | 11.3 | [19 empty] | 1.34e-06
2009-03-31 | 中部地方整備局 | 木曽川 | 木曽川上流 | 右岸 | 25.5 | No.3 | 裏のり面 | B.1 | 11 | 11.3 | [20 empty] | 2.94e-06
2009-03-31 | 中部地方整備局 | 木曽川 | 木曽川上流 | 右岸 | 25.5 | No.3 | 裏のり面 | B.R1-311 | 11.45 | 11.77 | 7 |  | 2.634 |  |  | 0 | 25 | 57 | 18 | 75 | 0.052 | 0.038 | 0.0061 | 0.0014 | 37.1429 | 2.7 | [6 empty] | 2.6829e-08 | 1.96e-08
2009-03-31 | 中部地方整備局 | 木曽川 | 木曽川上流 | 右岸 | 25.5 | No.3 | 裏のり面 | B.R1-3S5 | 12 | 12.4 |  |  | 2.643 |  |  | 0 | 64 | 29 | 7 | 36 | 0.14 | 0.12 | 0.034 | 0.011 | 12.7273 | 2.4 | [5 empty] | 4.01e-07 | 1.4369e-06 | 1.21e-06
2009-03-31 | 中部地方整備局 | 木曽川 | 木曽川上流 | 右岸 | 25.5 | No.3 | 裏のり面 | B.R1-3T6 | 12.5 | 14.7 |  | 1.635 | 2.547 | 1.449 | 1.2423 | 0 | 3 | 54 | 43 | 97 | 0.0088 | 0.0064 | 0.0018 |  |  |  | 77.5 | 30.6 | 46.9 |  |  |  | 1.5866e-09 |  |  |  | UU | [8 empty] | 65.7 | 0
2009-03-31 | 中部地方整備局 | 木曽川 | 木曽川上流 | 右岸 | 25.5 | No.3 | 裏のり面 | B.R1-313 | 13.15 | 13.45 | 4 |  | 2.344 |  |  | 0 | 1 | 41 | 58 | 99 | 0.054 | 0.0038 |  |  |  |  | 151.2 | 83.1 | 68.1
2009-03-31 | 中部地方整備局 | 木曽川 | 木曽川上流 | 右岸 | 25.5 | No.3 | 裏のり面 | B.R1-3S7 | 15 | 16.15 |  | 1.433 | 2.645 | 1.095 | 0.6267 | 0 | 73 | 21 | 6 | 27 | 0.17 | 0.14 | 0.049 | 0.016 | 10.625 | 2.8 | [5 empty] | 8.54e-07 | 3.3511e-06 | 2.56e-06 |  | 2.8891e-06 | CU |  |  | 23.5 | 17.3
2009-03-31 | 中部地方整備局 | 木曽川 | 木曽川上流 | 右岸 | 25.5 | No.3 | 裏のり面 | B.R1-316 | 16.3 | 16.6 | 18 |  | 2.615 |  |  | 0 | 75 | 16 | 9 | 25 | 0.18 | 0.15 | 0.042 | 0.0065 | 27.6923 | 8.5 | [6 empty] | 2.3446e-06 | 4.225e-07
2009-03-31 | 中部地方整備局 | 木曽川 | 木曽川上流 | 右岸 | 25.5 | No.3 | 裏のり面 | B.R1-318 | 18.15 | 18.25 | 31 |  | 2.636 |  |  | 0 | 83 | 9 | 8 | 17 | 0.34 | 0.29 | 0.11 | 0.012 | 28.3333 | 8.8 | [6 empty] | 2.1823e-05 | 1.44e-06
2009-03-31 | 中部地方整備局 | 木曽川 | 木曽川上流 | 右岸 | 25.5 | No.3 | 裏のり面 | B.R1-319 | 19.15 | 19.45 | 19 |  | 2.649 |  |  | 0 | 84 | 9 | 7 | 16 | 0.3 | 0.27 | 0.12 | 0.014 | 21.4286 | 9.5 | [6 empty] | 2.6697e-05 | 1.96e-06
2009-03-31 | 中部地方整備局 | 木曽川 | 木曽川上流 | 右岸 | 25.5 | No.3 | 裏のり面 | B.R1-320 | 20.15 | 20.45 | 4 |  | 2.636 |  |  | 0 | 45 | 42 | 13 | 55 | 0.084 | 0.067 | 0.014 | 0.0023 | 36.5217 | 5.3 | 9999 | 9999 | 0 |  |  |  | 1.839e-07 | 5.29e-08
2009-03-31 | 中部地方整備局 | 木曽川 | 木曽川上流 | 右岸 | 25.5 | No.3 | 裏のり面 | B.R1-322 | 22.15 | 22.48 | 4 |  | 2.66 |  |  | 0 | 14 | 57 | 29 | 86 | 0.027 | 0.017 | 0.0022 |  |  |  | 46.7 | 23.4 | 23.3 |  |  |  | 2.5258e-09
2009-03-31 | 中部地方整備局 | 木曽川 | 木曽川上流 | 右岸 | 27 | 27.0-1 | 天端 | B.P1 | 1.15 | 1.5 | 3 |  | 2.672 |  |  | 66.6 | 23.7 | 9.7 |  | 9.7 | 6.08 | 4.2275 | 0.6545 | 0.0865 | 70.289 | 4.92 | [6 empty] | 0.0013598 | 7.4822e-05
2009-03-31 | 中部地方整備局 | 木曽川 | 木曽川上流 | 右岸 | 27 | 27.0-1 | 天端 | B.P2 | 2.15 | 2.45 | 5 |  | 2.664 |  |  | 58.7 | 32 | 9.3 |  | 9.3 | 3.9525 | 2.825 | 0.4505 | 0.0927 | 42.6375 | 2.85 | [6 empty] | 0.00057228 | 8.5933e-05
2009-03-31 | 中部地方整備局 | 木曽川 | 木曽川上流 | 右岸 | 27 | 27.0-1 | 天端 | B.P3 | 3.15 | 3.51 | 3 |  | 2.646 |  |  | 0.7 | 51.8 | 39.3 | 8.2 | 47.5 | 0.1089 | 0.0812 | 0.022 | 0.0072 | 15.125 | 2 | [6 empty] | 5.2407e-07 | 5.184e-07
2009-03-31 | 中部地方整備局 | 木曽川 | 木曽川上流 | 右岸 | 27 | 27.0-1 | 天端 | B.P4 | 4.15 | 4.51 | 2 |  | 2.64 |  |  | 0 | 43 | 45.3 | 11.7 | 57 | 0.0834 | 0.059 | 0.0133 | 0.0035 | 23.8286 | 2.43 | 32.8 | 17 | 15.8 |  |  |  | 1.6329e-07 | 1.225e-07
2009-03-31 | 中部地方整備局 | 木曽川 | 木曽川上流 | 右岸 | 27 | 27.0-1 | 天端 | B.P5 | 5.15 | 5.46 | 3 |  | 2.632 |  |  | 0 | 57.8 | 35.9 | 6.3 | 42.2 | 0.1492 | 0.106 | 0.0221 | 0.0097 | 15.3814 | 1.15 | [6 empty] | 5.2961e-07 | 9.409e-07
2009-03-31 | 中部地方整備局 | 木曽川 | 木曽川上流 | 右岸 | 27 | 27.0-1 | 天端 | B.P6 | 6.15 | 6.45 | 3 |  | 2.63 |  |  | 0 | 18 | 67 | 15 | 82 | 0.0394 | 0.0293 | 0.0082 | 0.0023 | 17.1304 | 2.09 | 33 | 14.3 | 18.7 |  |  |  | 5.3248e-08 | 5.29e-08
2009-03-31 | 中部地方整備局 | 木曽川 | 木曽川上流 | 右岸 | 27 | 27.0-1 | 天端 | B.P7 | 7.15 | 7.5 | 1 |  | 2.626 |  |  | 0 | 22.9 | 64.3 | 12.8 | 77.1 | 0.0466 | 0.0353 | 0.0099 | 0.0033 | 14.1212 | 2 | 33.3 | 17.6 | 15.7 |  |  |  | 8.2392e-08 | 1.089e-07
2009-03-31 | 中部地方整備局 | 木曽川 | 木曽川上流 | 右岸 | 27 | 27.0-1 | 天端 | B.P8 | 8.15 | 8.54 | 1 |  | 2.639 |  |  | 0 | 22.9 | 62.6 | 14.5 | 77.1 | 0.0376 | 0.0263 | 0.0077 | 0.0029 | 12.9655 | 1.47 | 36.7 | 17.9 | 18.8 |  |  |  | 4.6026e-08 | 8.41e-08
2009-03-31 | 中部地方整備局 | 木曽川 | 木曽川上流 | 右岸 | 27 | 27.0-1 | 天端 | B.P10 | 10 | 10.51 | 0 |  | 2.641 |  |  | 0 | 40.6 | 47.8 | 11.6 | 59.4 | 0.0762 | 0.0558 | 0.0137 | 0.0037 | 20.5946 | 2.09 | 32.9 | 15.8 | 17.1 |  |  |  | 1.749e-07 | 1.369e-07
2009-03-31 | 中部地方整備局 | 木曽川 | 木曽川上流 | 右岸 | 27 | 27.0-1 | 天端 | B.P12 | 12.15 | 12.47 | 5 |  | 2.61 |  |  | 0 | 11.3 | 65.6 | 23.1 | 88.7 | 0.0239 | 0.0159 | 0.0042 | 0.0019 | 12.5789 | 1.07 | 53.9 | 24.4 | 29.5 |  |  |  | 1.13e-08 | 3.61e-08
2009-03-31 | 中部地方整備局 | 木曽川 | 木曽川上流 | 右岸 | 27 | 27.0-1 | 天端 | B.P14 | 14.15 | 14.49 | 4 |  | 2.571 |  |  | 0 | 1.4 | 54.2 | 44.4 | 98.6 | 0.0086 | 0.0062 | 0.0016 |  |  |  | 60.9 | 31.2 | 29.7 |  |  |  | 1.2077e-09
2009-03-31 | 中部地方整備局 | 木曽川 | 木曽川上流 | 右岸 | 27 | 27.0-1 | 天端 | B.P16 | 16.15 | 16.45 | 24 |  | 2.665 |  |  | 0.8 | 89.3 | 9.9 |  | 9.9 | 0.5227 | 0.4547 | 0.1694 | 0.0781 | 6.6927 | 1.64 | [6 empty] | 5.9346e-05 | 6.0996e-05
2009-03-31 | 中部地方整備局 | 木曽川 | 木曽川上流 | 右岸 | 27 | 27.0-1 | 天端 | B.P18 | 18.15 | 18.45 | 21 |  | 2.658 |  |  | 0 | 93.1 | 6.9 |  | 6.9 | 0.4675 | 0.404 | 0.2471 | 0.1348 | 3.4681 | 1.47 | [6 empty] | 0.00014233 | 0.00018171
2009-03-31 | 中部地方整備局 | 木曽川 | 木曽川上流 | 右岸 | 27 | 27.0-2 | 表のり面 | B.P1 | 1.15 | 1.52 | 2 |  | 2.655 |  |  | 30.8 | 32.2 | 31.5 | 5.5 | 37 | 0.1938 | 0.1262 | 0.0319 | 0.0106 | 18.283 | 1.5 | [6 empty] | 1.2396e-06 | 1.1236e-06
2009-03-31 | 中部地方整備局 | 木曽川 | 木曽川上流 | 右岸 | 27 | 27.0-2 | 表のり面 | B.P2 | 2.15 | 2.5 | 3 |  | 2.649 |  |  | 0 | 74.1 | 19.9 | 6 | 25.9 | 0.1722 | 0.1449 | 0.0481 | 0.0113 | 15.2389 | 4.5 | [6 empty] | 3.2102e-06 | 1.2769e-06
2009-03-31 | 中部地方整備局 | 木曽川 | 木曽川上流 | 右岸 | 27 | 27.0-2 | 表のり面 | B.T2 | 2.5 | 3.35 |  | 1.652 | 2.638 | 0.94 | 0.42814 | 0 | 39.2 | 49.4 | 11.4 | 60.8 | 0.0734 | 0.0536 | 0.0123 | 0.004 | 18.35 | 1.95 | 28.2 | 17.8 | 10.4 |  |  |  | 1.3624e-07 | 1.6e-07 |  | 4.1874e-08 | UU | [8 empty] | 45.8 | 11.3
2009-03-31 | 中部地方整備局 | 木曽川 | 木曽川上流 | 右岸 | 27 | 27.0-2 | 表のり面 | B.P4 | 4.15 | 4.48 | 4 |  | 2.652 |  |  | 0 | 34.9 | 52.4 | 12.7 | 65.1 | 0.0616 | 0.0422 | 0.0098 | 0.0034 | 18.1176 | 1.59 | 34.5 | 16.3 | 18.2 |  |  |  | 8.0477e-08 | 1.156e-07
2009-03-31 | 中部地方整備局 | 木曽川 | 木曽川上流 | 右岸 | 27 | 27.0-2 | 表のり面 | B.P5 | 5.15 | 5.47 | 2 |  | 2.648 |  |  | 0 | 16 | 71.3 | 12.7 | 84 | 0.0398 | 0.0303 | 0.0089 | 0.0033 | 12.0606 | 1.63 | 34.7 | 18 | 16.7 |  |  |  | 6.4378e-08 | 1.089e-07
2009-03-31 | 中部地方整備局 | 木曽川 | 木曽川上流 | 右岸 | 27 | 27.0-2 | 表のり面 | B.P7 | 7.15 | 7.5 | 3 |  | 2.64 |  |  | 0 | 19.1 | 68.6 | 12.3 | 80.9 | 0.0421 | 0.0321 | 0.0094 | 0.0039 | 10.7949 | 1.5 | 33.9 | 17.9 | 16 |  |  |  | 7.307e-08 | 1.521e-07
2009-03-31 | 中部地方整備局 | 木曽川 | 木曽川上流 | 右岸 | 27 | 27.0-2 | 表のり面 | B.P9 | 9.15 | 9.48 | 5 |  | 2.644 |  |  | 0 | 64.2 | 28.3 | 7.5 | 35.8 | 0.129 | 0.1057 | 0.0311 | 0.0082 | 15.7317 | 3.7 | [6 empty] | 1.1688e-06 | 6.724e-07
2009-03-31 | 中部地方整備局 | 木曽川 | 木曽川上流 | 右岸 | 27 | 27.0-2 | 表のり面 | B.P11 | 11.15 | 11.45 | 4 |  | 2.546 |  |  | 0 | 5.5 | 50.8 | 43.7 | 94.5 | 0.0084 | 0.0061 | 0.0019 |  |  |  | 67.7 | 34.7 | 33 |  |  |  | 1.7983e-09
2009-03-31 | 中部地方整備局 | 木曽川 | 木曽川上流 | 右岸 | 27 | 27.0-2 | 表のり面 | B.P13 | 13.15 | 13.49 | 4 |  | 2.492 |  |  | 0 | 1.6 | 48.6 | 49.8 | 98.4 | 0.0072 | 0.005 | 0.0012 |  |  |  | 97.4 | 41.5 | 55.9 |  |  |  | 6.201e-10
2009-03-31 | 中部地方整備局 | 木曽川 | 木曽川上流 | 右岸 | 27 | 27.0-2 | 表のり面 | B.P15 | 15.15 | 15.45 | 27 |  | 2.644 |  |  | 0 | 84.6 | 10.9 | 4.5 | 15.4 | 0.527 | 0.4632 | 0.1391 | 0.0334 | 15.7784 | 4.4 | [6 empty] | 3.7591e-05 | 1.1156e-05
2009-03-31 | 中部地方整備局 | 木曽川 | 木曽川上流 | 右岸 | 27 | 27.0-2 | 表のり面 | B.P17 | 17.15 | 17.45 | 16 |  | 2.659 |  |  | 0 | 87.2 | 10.7 | 2.1 | 12.8 | 0.3217 | 0.2815 | 0.1204 | 0.0551 | 5.8385 | 1.73 | [6 empty] | 2.6904e-05 | 3.036e-05
2009-03-31 | 中部地方整備局 | 木曽川 | 木曽川上流 | 右岸 | 27 | 27.0-3 | 裏のり面 | B.P1 | 1.15 | 1.45 | 12 |  | 2.667 |  |  | 69.8 | 22.3 | 7.9 |  | 7.9 | 7.125 | 5.035 | 0.6247 | 0.1334 | 53.4108 | 4.07 | [6 empty] | 0.0012206 | 0.00017796
2009-03-31 | 中部地方整備局 | 木曽川 | 木曽川上流 | 右岸 | 27 | 27.0-3 | 裏のり面 | B.P3 | 3.15 | 3.45 | 10 |  | 2.637 |  |  | 0 | 30 | 53.5 | 16.5 | 70 | 0.0529 | 0.0367 | 0.0069 | 0.0014 | 37.7857 | 2.65 | 32.4 | 17.4 | 15 |  |  |  | 3.5695e-08 | 1.96e-08
2009-03-31 | 中部地方整備局 | 木曽川 | 木曽川上流 | 右岸 | 27 | 27.0-3 | 裏のり面 | B.P4 | 4.15 | 4.5 | 2 |  | 2.646 |  |  | 0 | 38.9 | 49.7 | 11.4 | 61.1 | 0.0727 | 0.0542 | 0.0112 | 0.0041 | 17.7317 | 1.76 | 31.3 | 15.5 | 15.8 |  |  |  | 1.0966e-07 | 1.681e-07
2009-03-31 | 中部地方整備局 | 木曽川 | 木曽川上流 | 右岸 | 27 | 27.0-3 | 裏のり面 | B.P5 | 5.15 | 5.59 | 1 |  | 2.645 |  |  | 0 | 32.3 | 52.3 | 15.4 | 67.7 | 0.0569 | 0.0387 | 0.0077 | 0.0023 | 24.7391 | 1.71 | 32.5 | 17 | 15.5 |  |  |  | 4.6026e-08 | 5.29e-08
2009-03-31 | 中部地方整備局 | 木曽川 | 木曽川上流 | 右岸 | 27 | 27.0-3 | 裏のり面 | B.T6 | 6 | 6.7 |  | 1.878 | 2.627 | 0.842 | 0.32408 | 0 | 28.2 | 62.8 | 9 | 71.8 | 0.0609 | 0.0494 | 0.0147 | 0.0057 | 10.6842 | 1.98 | 30 | 17.4 | 12.6 |  |  |  | 2.0591e-07 | 3.249e-07 |  | 6.9041e-08 | UU | [8 empty] | 26.9 | 1.9
2009-03-31 | 中部地方整備局 | 木曽川 | 木曽川上流 | 右岸 | 27 | 27.0-3 | 裏のり面 | B.P8 | 8.15 | 8.45 | 7 |  | 2.63 |  |  | 0 | 29.3 | 61.6 | 9.1 | 70.7 | 0.0624 | 0.0502 | 0.0146 | 0.0056 | 11.1429 | 1.92 | 34.8 | 17.1 | 17.7 |  |  |  | 2.0268e-07 | 3.136e-07
2009-03-31 | 中部地方整備局 | 木曽川 | 木曽川上流 | 右岸 | 27 | 27.0-3 | 裏のり面 | B.P10 | 10.15 | 10.45 | 4 |  | 2.571 |  |  | 0 | 5.8 | 51.1 | 43.1 | 94.2 | 0.0092 | 0.0064 | 0.0015 |  |  |  | 53.5 | 29.5 | 24 |  |  |  | 1.0399e-09
2009-03-31 | 中部地方整備局 | 木曽川 | 木曽川上流 | 右岸 | 27 | 27.0-3 | 裏のり面 | B.P12 | 12.15 | 12.45 | 4 |  | 2.574 |  |  | 0 | 3.5 | 46.6 | 49.9 | 96.5 | 0.0071 | 0.005 |  |  |  |  | 80.7 | 33 | 47.7
2009-03-31 | 中部地方整備局 | 木曽川 | 木曽川上流 | 右岸 | 27 | 27.0-3 | 裏のり面 | B.P14 | 14.15 | 14.45 | 21 |  | 2.65 |  |  | 0 | 91.4 | 8.6 |  | 8.6 | 0.3952 | 0.3462 | 0.1924 | 0.0911 | 4.3381 | 1.88 | [6 empty] | 7.9708e-05 | 8.2992e-05
2009-03-31 | 中部地方整備局 | 木曽川 | 木曽川上流 | 右岸 | 27 | 27.0-3 | 裏のり面 | B.P16 | 16.15 | 16.45 | 25 |  | 2.652 |  |  | 0 | 93.1 | 6.9 |  | 6.9 | 0.376 | 0.341 | 0.2327 | 0.129 | 2.9147 | 1.61 | [6 empty] | 0.00012384 | 0.00016641
2009-03-31 | 中部地方整備局 | 木曽川 | 木曽川上流 | 右岸 | 29 | 29.0-1 | 天端 | B.P-1 | 1.15 | 1.45 | 15 |  | 2.687 |  |  | 2.3 | 48.8 | 35 | 13.9 | 48.9 | 0.1198 | 0.0793 | 0.0109 | 0.0018 | 66.5556 | 2.8 | [6 empty] | 1.0297e-07 | 3.24e-08
2009-03-31 | 中部地方整備局 | 木曽川 | 木曽川上流 | 右岸 | 29 | 29.0-1 | 天端 | B.P-2 | 2.15 | 2.45 | 8 |  | 2.692 |  |  | 4.3 | 27.3 | 52.4 | 16 | 68.4 | 0.0532 | 0.0359 | 0.0072 |  |  |  | 30.4 | 24.8 | 5.6 |  |  |  | 3.9395e-08
2009-03-31 | 中部地方整備局 | 木曽川 | 木曽川上流 | 右岸 | 29 | 29.0-1 | 天端 | B.P-3 | 3.15 | 3.45 | 7 |  | 2.685 |  |  | 0.2 | 34.2 | 44.2 | 21.4 | 65.6 | 0.0566 | 0.0334 | 0.0041 |  |  |  | 32.4 | 23.4 | 9 |  |  |  | 1.0686e-08
2009-03-31 | 中部地方整備局 | 木曽川 | 木曽川上流 | 右岸 | 29 | 29.0-1 | 天端 | B.S-4 | 4 | 4.6 |  | 1.801 | 2.687 | 0.992 | 0.49006 | 0 | 20.3 | 60.6 | 19.1 | 79.7 | 0.0343 | 0.0251 | 0.0054 | 0.0017 | 20.1765 | 2 | 9999 | 9999 | 0 |  |  |  | 2.0228e-08 | 2.89e-08 |  | 4.3126e-09 | UU | [8 empty] | 47.8 | 0.7
2009-03-31 | 中部地方整備局 | 木曽川 | 木曽川上流 | 右岸 | 29 | 29.0-1 | 天端 | B.P-5 | 5.15 | 5.45 | 6 |  | 2.685 |  |  | 0 | 22.2 | 47.5 | 30.3 | 77.8 | 0.0276 | 0.0163 | 0.0015 |  |  |  | 33.6 | 24.5 | 9.1 |  |  |  | 1.0399e-09
2009-03-31 | 中部地方整備局 | 木曽川 | 木曽川上流 | 右岸 | 29 | 29.0-1 | 天端 | B.P-6 | 6.15 | 6.45 | 4 |  | 2.686 |  |  | 0 | 21.7 | 50.1 | 28.2 | 78.3 | 0.0266 | 0.0164 | 0.0016 |  |  |  | 32.5 | 24.7 | 7.8 |  |  |  | 1.2077e-09
2009-03-31 | 中部地方整備局 | 木曽川 | 木曽川上流 | 右岸 | 29 | 29.0-1 | 天端 | B.P-7 | 7.15 | 7.45 | 6 |  | 2.691 |  |  | 1.2 | 51.3 | 29 | 18.5 | 47.5 | 0.1356 | 0.0883 | 0.0058 | [9 empty] | 2.3871e-08
2009-03-31 | 中部地方整備局 | 木曽川 | 木曽川上流 | 右岸 | 29 | 29.0-1 | 天端 | B.P-8 | 8.15 | 8.5 | 2 |  | 2.667 |  |  | 0 | 29.3 | 46.6 | 24.1 | 70.7 | 0.0438 | 0.0256 | 0.0023 |  |  |  | 32.1 | 25.5 | 6.6 |  |  |  | 2.7998e-09
2009-03-31 | 中部地方整備局 | 木曽川 | 木曽川上流 | 右岸 | 29 | 29.0-1 | 天端 | B.P-9 | 9.15 | 9.45 | 4 |  | 2.72 |  |  | 0 | 23.2 | 50.6 | 26.2 | 76.8 | 0.035 | 0.0229 | 0.0027 |  |  |  | 35.1 | 25.3 | 9.8 |  |  |  | 4.0595e-09
2009-03-31 | 中部地方整備局 | 木曽川 | 木曽川上流 | 右岸 | 29 | 29.0-1 | 天端 | B.P-10 | 10.15 | 10.45 | 7 |  | 2.674 |  |  | 0 | 48.7 | 36.4 | 14.9 | 51.3 | 0.1156 | 0.069 | 0.0078 | 0.002 | 57.8 | 1.4 | 38.5 | 28 | 10.5 |  |  |  | 4.7422e-08 | 4e-08
2009-03-31 | 中部地方整備局 | 木曽川 | 木曽川上流 | 右岸 | 29 | 29.0-1 | 天端 | B.P-11 | 11.15 | 11.4 | 6 |  | 2.669 |  |  | 0.1 | 80.9 | 19 |  | 19 | 0.2591 | 0.2201 | 0.0827 | [9 empty] | 1.1268e-05
2009-03-31 | 中部地方整備局 | 木曽川 | 木曽川上流 | 右岸 | 29 | 29.0-1 | 天端 | B.P-12 | 12.15 | 12.3 | 7 |  | 2.654 |  |  | 0 | 22.7 | 55.5 | 21.8 | 77.3 | 0.0428 | 0.0282 | 0.0041 |  |  |  | 36.9 | 29.1 | 7.8 |  |  |  | 1.0686e-08
2009-03-31 | 中部地方整備局 | 木曽川 | 木曽川上流 | 右岸 | 29 | 29.0-1 | 天端 | B.P-13 | 13.15 | 13.45 | 7 |  | 2.396 |  |  | 0 | 2.1 | 34.6 | 63.3 | 97.9 | 0.0045 | 0.0033 |  |  |  |  | 150.1 | 77 | 73.1
2009-03-31 | 中部地方整備局 | 木曽川 | 木曽川上流 | 右岸 | 29 | 29.0-1 | 天端 | B.P-14 | 14.15 | 14.45 | 7 |  | 2.668 |  |  | 0 | 27.9 | 51.7 | 20.4 | 72.1 | 0.0512 | 0.0338 | 0.0047 |  |  |  | 9999 | 9999 | 0 |  |  |  | 1.4664e-08
2009-03-31 | 中部地方整備局 | 木曽川 | 木曽川上流 | 右岸 | 29 | 29.0-1 | 天端 | B.1 | 15 | 15.5 | [20 empty] | 8.74e-05
2009-03-31 | 中部地方整備局 | 木曽川 | 木曽川上流 | 右岸 | 29 | 29.0-1 | 天端 | B.P-17 | 17.15 | 17.45 | 30 |  | 2.661 |  |  | 0.1 | 89.7 | 10.2 |  | 10.2 | 0.4446 | 0.3899 | 0.2192 | [9 empty] | 0.00010783
2009-03-31 | 中部地方整備局 | 木曽川 | 木曽川上流 | 右岸 | 29 | 29.0-1 | 天端 | B.P-19 | 19.15 | 19.45 | 24 |  | 2.676 |  |  | 0 | 86.8 | 13.2 |  | 13.2 | 0.2979 | 0.2538 | 0.135 | [9 empty] | 3.5074e-05
2009-03-31 | 中部地方整備局 | 木曽川 | 木曽川上流 | 右岸 | 29 | 29.0-1 | 天端 | B.P-22 | 22.15 | 22.45 | 20 |  | 2.664 |  |  | 0.1 | 90.1 | 9.8 |  | 9.8 | 0.4537 | 0.3929 | 0.2001 | 0.0786 | 5.7723 | 2 | [6 empty] | 8.7295e-05 | 6.178e-05
2009-03-31 | 中部地方整備局 | 木曽川 | 木曽川上流 | 右岸 | 29 | 29.0-1 | 天端 | B.P-23 | 23.15 | 23.45 | 10 |  | 2.688 |  |  | 0 | 59.9 | 26.3 | 13.8 | 40.1 | 0.1175 | 0.0959 | 0.0242 | 0.0013 | 90.3846 | 19.6 | [6 empty] | 6.5358e-07 | 1.69e-08
2009-03-31 | 中部地方整備局 | 木曽川 | 木曽川上流 | 右岸 | 29 | 29.0-1 | 天端 | B.P-25 | 25.15 | 25.45 | 5 |  | 2.699 |  |  | 0 | 29.5 | 50.8 | 19.7 | 70.5 | 0.0516 | 0.0353 | 0.0052 |  |  |  | 39.2 | 29.7 | 9.5 |  |  |  | 1.8534e-08
2009-03-31 | 中部地方整備局 | 木曽川 | 木曽川上流 | 右岸 | 29 | 29.0-1 | 天端 | B.P-27 | 27.15 | 27.45 | 3 |  | 2.71 |  |  | 0.1 | 5.4 | 58.4 | 36.1 | 94.5 | 0.0162 | 0.0103 |  |  |  |  | 55.8 | 29.6 | 26.2
2009-03-31 | 中部地方整備局 | 木曽川 | 木曽川上流 | 右岸 | 29 | 29.0-2 | 表のり面 | B.K-1 | 1 | 2 |  |  | 2.747 |  |  | 68.3 | 12 | 19.7 |  | 19.7 | 15.9446 | 8.6542 | 0.0893 | [9 empty] | 1.3462e-05
2009-03-31 | 中部地方整備局 | 木曽川 | 木曽川上流 | 右岸 | 29 | 29.0-2 | 表のり面 | B.P-1 | 1.15 | 1.45 | 7 |  | 2.742 |  |  | 53.6 | 25.8 | 11.3 | 9.3 | 20.6 | 4.7223 | 2.5264 | 0.0639 | 0.0067 | 704.8209 | 3.6 | [6 empty] | 6.1993e-06 | 4.489e-07
2009-03-31 | 中部地方整備局 | 木曽川 | 木曽川上流 | 右岸 | 29 | 29.0-2 | 表のり面 | B.P-2 | 2.15 | 2.45 | 4 |  | 2.76 |  |  | 43.2 | 23.7 | 18.2 | 14.9 | 33.1 | 2.7722 | 0.794 | 0.0118 | 0.0011 | 2520.1818 | 0.8 | [6 empty] | 1.2375e-07 | 1.21e-08
2009-03-31 | 中部地方整備局 | 木曽川 | 木曽川上流 | 右岸 | 29 | 29.0-2 | 表のり面 | B.P-3 | 3.15 | 3.45 | 6 |  | 2.688 |  |  | 0.6 | 80.2 | 19.2 |  | 19.2 | 0.2824 | 0.248 | 0.0831 | [9 empty] | 1.1395e-05
2009-03-31 | 中部地方整備局 | 木曽川 | 木曽川上流 | 右岸 | 29 | 29.0-2 | 表のり面 | B.S-3 | 3.5 | 4.3 |  | 1.761 | 2.644 | 0.949 | 0.43852 | 0 | 17.6 | 64.7 | 17.7 | 82.4 | 0.0331 | 0.025 | 0.0061 | 0.0017 | 19.4706 | 2.6 | 9999 | 9999 | 0 |  |  |  | 2.6829e-08 | 2.89e-08 |  | 4.2369e-09
2009-03-31 | 中部地方整備局 | 木曽川 | 木曽川上流 | 右岸 | 29 | 29.0-2 | 表のり面 | B.P-5 | 5.15 | 5.45 | 6 |  | 2.685 |  |  | 0.2 | 84.7 | 15.1 |  | 15.1 | 0.2639 | 0.2363 | 0.126 | [9 empty] | 2.9892e-05
2009-03-31 | 中部地方整備局 | 木曽川 | 木曽川上流 | 右岸 | 29 | 29.0-2 | 表のり面 | B.P-6 | 6.15 | 6.45 | 7 |  | 2.684 |  |  | 0 | 44.3 | 33 | 22.7 | 55.7 | 0.0919 | 0.0545 | 0.0025 |  |  |  | 9999 | 9999 | 0 |  |  |  | 3.3965e-09
2009-03-31 | 中部地方整備局 | 木曽川 | 木曽川上流 | 右岸 | 29 | 29.0-2 | 表のり面 | B.K-7 | 7 | 8 |  |  | 2.672 |  |  | 0.3 | 58.7 | 23.9 | 17.1 | 41 | 0.1797 | 0.1312 | 0.009 | [9 empty] | 6.6066e-08
2009-03-31 | 中部地方整備局 | 木曽川 | 木曽川上流 | 右岸 | 29 | 29.0-2 | 表のり面 | B.P-7 | 7.15 | 7.45 | 8 |  | 2.673 |  |  | 0 | 62.1 | 19.1 | 18.8 | 37.9 | 0.1884 | 0.1447 | 0.0064 | [9 empty] | 2.9986e-08
2009-03-31 | 中部地方整備局 | 木曽川 | 木曽川上流 | 右岸 | 29 | 29.0-2 | 表のり面 | B.P-8 | 8.15 | 8.45 | 7 |  | 2.681 |  |  | 0.1 | 74.9 | 15.8 | 9.2 | 25 | 0.2419 | 0.211 | 0.0437 | 0.008 | 30.2375 | 7.9 | [6 empty] | 2.5704e-06 | 6.4e-07
2009-03-31 | 中部地方整備局 | 木曽川 | 木曽川上流 | 右岸 | 29 | 29.0-2 | 表のり面 | B.P-9 | 9.15 | 9.45 | 6 |  | 2.673 |  |  | 0 | 57.6 | 26.7 | 15.7 | 42.4 | 0.1638 | 0.1135 | 0.0087 | [9 empty] | 6.1075e-08
2009-03-31 | 中部地方整備局 | 木曽川 | 木曽川上流 | 右岸 | 29 | 29.0-2 | 表のり面 | B.S-9 | 9.6 | 10.5 |  | 1.786 | 2.653 | 1.005 | 0.50627 | 0 | 25.3 | 46.8 | 27.9 | 74.7 | 0.0351 | 0.0203 | 0.0023 |  |  |  | 33.3 | 26.5 | 6.8 |  |  |  | 2.7998e-09 |  |  |  | UU | [8 empty] | 20.7 | 5.8
2009-03-31 | 中部地方整備局 | 木曽川 | 木曽川上流 | 右岸 | 29 | 29.0-2 | 表のり面 | B.P-12 | 12.15 | 12.45 | 12 |  | 2.656 |  |  | 0 | 49.5 | 34.9 | 15.6 | 50.5 | 0.0937 | 0.0739 | 0.0107 |  |  |  | 29.4 | 27.5 | 1.9 |  |  |  | 9.8647e-08
2009-03-31 | 中部地方整備局 | 木曽川 | 木曽川上流 | 右岸 | 29 | 29.0-2 | 表のり面 | B.P-13 | 13.15 | 13.45 | 6 |  | 2.534 |  |  | 0 | 1.6 | 54.8 | 43.6 | 98.4 | 0.0074 | 0.0059 | 0.0021 |  |  |  | 96.6 | 50.3 | 46.3 |  |  |  | 2.2677e-09
2009-03-31 | 中部地方整備局 | 木曽川 | 木曽川上流 | 右岸 | 29 | 29.0-2 | 表のり面 | B.S-13 | 13.6 | 14.5 |  | 1.792 | 2.652 | 0.998 | 0.4975 | 0 | 6.3 | 63 | 30.7 | 93.7 | 0.0139 | 0.0106 | 0.0028 |  |  |  | 44.6 | 30.5 | 14.1 |  |  |  | 4.4164e-09
2009-03-31 | 中部地方整備局 | 木曽川 | 木曽川上流 | 右岸 | 29 | 29.0-2 | 表のり面 | B.P-17 | 17.15 | 17.45 | 41 |  | 2.647 |  |  | 0 | 92.1 | 7.9 |  | 7.9 | 0.3939 | 0.3439 | 0.2073 | 0.1194 | 3.299 | 1.4 | [6 empty] | 9.4746e-05 | 0.00014256
2009-03-31 | 中部地方整備局 | 木曽川 | 木曽川上流 | 右岸 | 29 | 29.0-2 | 表のり面 | B.P-20 | 20.15 | 20.45 | 19 |  | 2.663 |  |  | 0.1 | 93.1 | 6.8 |  | 6.8 | 0.3149 | 0.2745 | 0.1673 | 0.1228 | 2.5643 | 1.1 | [6 empty] | 5.7655e-05 | 0.0001508
2009-03-31 | 中部地方整備局 | 木曽川 | 木曽川上流 | 右岸 | 29 | 29.0-2 | 表のり面 | B.P-22 | 22.15 | 22.45 | 40 |  | 2.654 |  |  | 0 | 93 | 7 |  | 7 | 0.5052 | 0.4499 | 0.2721 | 0.1697 | 2.977 | 1.3 | [6 empty] | 0.00017794 | 0.00028798
2009-03-31 | 中部地方整備局 | 木曽川 | 木曽川上流 | 右岸 | 29 | 29.0-2 | 表のり面 | B.P-25 | 25.15 | 25.45 | 10 |  | 2.651 |  |  | 0 | 28.7 | 49.8 | 21.5 | 71.3 | 0.0505 | 0.0348 | 0.0039 |  |  |  | 36.6 | 26.1 | 10.5 |  |  |  | 9.5169e-09
2009-03-31 | 中部地方整備局 | 木曽川 | 木曽川上流 | 右岸 | 29 | 29.0-2 | 表のり面 | B.P-28 | 28.45 | 28.45 | 5 |  | 2.67 |  |  | 0 | 4.5 | 53.2 | 42.3 | 95.5 | 0.0111 | 0.0073 |  |  |  |  | 53 | 29.5 | 23.5
2009-03-31 | 中部地方整備局 | 木曽川 | 木曽川上流 | 右岸 | 30.8 | No.4 | 天端 | B.2-1 | 0 | 0.2 |  | 1.518 | 2.635 | 0.928 | 0.41451 | 0 | 86 | 10 | 4 | 14 | 0.36 | 0.32 | 0.15 | 0.037 | 9.7297 | 4.7 | [5 empty] | 7.46e-05 | 4.4772e-05 | 1.369e-05 |  | 2.2741e-05 | CU |  |  | 11.8 | 18.4
2009-03-31 | 中部地方整備局 | 木曽川 | 木曽川上流 | 右岸 | 30.8 | No.1 | 天端 | B.2-101 | 1.15 | 1.35 | 3 |  | 2.605 |  |  | 7 | 47 | 30 | 16 | 46 | 0.15 | 0.095 | 0.0093 | 0.0022 | 68.1818 | 2 | [6 empty] | 7.1281e-08 | 4.84e-08
2009-03-31 | 中部地方整備局 | 木曽川 | 木曽川上流 | 右岸 | 30.8 | No.1 | 天端 | B.2-102 | 2.15 | 2.45 | 29 |  | 2.655 |  |  | 2 | 86 | 8 | 4 | 12 | 0.42 | 0.36 | 0.17 | 0.045 | 9.3333 | 3.6 | [6 empty] | 5.9834e-05 | 2.025e-05
2009-03-31 | 中部地方整備局 | 木曽川 | 木曽川上流 | 右岸 | 30.8 | No.1 | 天端 | B.2-103 | 3.15 | 3.49 | 4 |  | 2.652 |  |  | 0 | 86 | 8 | 6 | 14 | 0.39 | 0.34 | 0.17 | 0.022 | 17.7273 | 7.9 | [6 empty] | 5.9834e-05 | 4.84e-06
2009-03-31 | 中部地方整備局 | 木曽川 | 木曽川上流 | 右岸 | 30.8 | No.1 | 天端 | B.2-104 | 4.15 | 4.45 | 18 |  | 2.595 |  |  | 1 | 39 | 42 | 18 | 60 | 0.074 | 0.046 | 0.006 | 0.0024 | 30.8333 | 0.95 | [6 empty] | 2.5821e-08 | 5.76e-08
2009-03-31 | 中部地方整備局 | 木曽川 | 木曽川上流 | 右岸 | 30.8 | No.1 | 天端 | B.2-105 | 5.15 | 5.45 | 6 |  | 2.641 |  |  | 0 | 36 | 46 | 18 | 64 | 0.064 | 0.041 | 0.0063 | 0.002 | 32 | 1.3 | [6 empty] | 2.8912e-08 | 4e-08
2009-03-31 | 中部地方整備局 | 木曽川 | 木曽川上流 | 右岸 | 30.8 | No.1 | 天端 | B.2-106 | 6.15 | 6.45 | 4 |  | 2.628 |  |  | 0 | 56 | 31 | 13 | 44 | 0.12 | 0.093 | 0.016 | 0.0028 | 42.8571 | 4.3 | [6 empty] | 2.5058e-07 | 7.84e-08
2009-03-31 | 中部地方整備局 | 木曽川 | 木曽川上流 | 右岸 | 30.8 | No.1 | 天端 | B.2-107 | 7.15 | 7.46 | 5 |  | 2.596 |  |  | 0 | 57 | 33 | 10 | 43 | 0.13 | 0.095 | 0.02 | 0.0047 | 27.6596 | 2.9 | [6 empty] | 4.2023e-07 | 2.209e-07
2009-03-31 | 中部地方整備局 | 木曽川 | 木曽川上流 | 右岸 | 30.8 | No.1 | 天端 | B.2-108 | 8.15 | 8.45 | 13 |  | 2.618 |  |  | 0 | 82 | 13 | 5 | 18 | 0.35 | 0.29 | 0.099 | 0.02 | 17.5 | 4.6 | [6 empty] | 1.7096e-05 | 4e-06
2009-03-31 | 中部地方整備局 | 木曽川 | 木曽川上流 | 右岸 | 30.8 | No.1 | 天端 | B.2-109 | 9.15 | 9.48 | 4 |  | 2.582 |  |  | 0 | 11 | 60 | 29 | 89 | 0.024 | 0.016 | 0.0027 | 0.001 | 24 | 1.2 | 38.8 | 19.9 | 18.9 |  |  |  | 4.0595e-09 | 1e-08
2009-03-31 | 中部地方整備局 | 木曽川 | 木曽川上流 | 右岸 | 30.8 | No.1 | 天端 | B.2-110 | 10.15 | 10.5 | 3 |  | 2.598 |  |  | 0 | 4 | 57 | 39 | 96 | 0.01 | 0.0074 | 0.0023 | 0.0011 | 9.0909 | 1.2 | 43 | 22.6 | 20.4 |  |  |  | 2.7998e-09 | 1.21e-08
2009-03-31 | 中部地方整備局 | 木曽川 | 木曽川上流 | 右岸 | 30.8 | No.1 | 天端 | B.2-112 | 12.15 | 12.45 | 11 |  | 2.624 |  |  | 0 | 4 | 62 | 34 | 96 | 0.013 | 0.0094 | 0.0026 | 0.0013 | 10 | 1 | 39.8 | 22 | 17.8 |  |  |  | 3.7196e-09 | 1.69e-08
2009-03-31 | 中部地方整備局 | 木曽川 | 木曽川上流 | 右岸 | 30.8 | No.1 | 天端 | B.2-113 | 13.15 | 13.45 | 25 |  | 2.615 |  |  | 0 | 64 | 28 | 8 | 36 | 0.14 | 0.12 | 0.031 | 0.0075 | 18.6667 | 3.2 | [6 empty] | 1.1601e-06 | 5.625e-07
2009-03-31 | 中部地方整備局 | 木曽川 | 木曽川上流 | 右岸 | 30.8 | No.1 | 天端 | B.2-115 | 15.15 | 15.45 | 31 |  | 2.611 |  |  | 0 | 82 | 13 | 5 | 18 | 0.33 | 0.29 | 0.094 | 0.02 | 16.5 | 4.9 | [6 empty] | 1.5161e-05 | 4e-06
2009-03-31 | 中部地方整備局 | 木曽川 | 木曽川上流 | 右岸 | 30.8 | No.1 | 天端 | B.2-117 | 17.15 | 17.45 | 28 |  | 2.609 |  |  | 0 | 86 | 9 | 5 | 14 | 0.47 | 0.41 | 0.17 | 0.034 | 13.8235 | 4.6 | [6 empty] | 5.9834e-05 | 1.156e-05
2009-03-31 | 中部地方整備局 | 木曽川 | 木曽川上流 | 右岸 | 30.8 | No.2 | 表のり面 | B.2-201 | 1.15 | 1.5 | 3 |  | 2.629 |  |  | 0 | 40 | 46 | 14 | 60 | 0.075 | 0.054 | 0.01 | 0.0026 | 28.8462 | 2.5 | [6 empty] | 8.4333e-08 | 6.76e-08
2009-03-31 | 中部地方整備局 | 木曽川 | 木曽川上流 | 右岸 | 30.8 | No.2 | 表のり面 | B.2-202 | 2.15 | 2.47 | 2 |  | 2.609 |  |  | 0 | 47 | 42 | 11 | 53 | 0.097 | 0.068 | 0.013 | 0.0042 | 23.0952 | 1.8 | [6 empty] | 1.5488e-07 | 1.764e-07
2009-03-31 | 中部地方整備局 | 木曽川 | 木曽川上流 | 右岸 | 30.8 | No.2 | 表のり面 | B.2-2S1 | 3 | 3.85 |  | 1.592 | 2.666 | 1.04 | 0.5514 | 0 | 53 | 40 | 7 | 47 | 0.1 | 0.08 | 0.025 | 0.0085 | 11.7647 | 2 | [6 empty] | 7.0474e-07 | 7.225e-07 |  | 4.0667e-07 | CU |  |  | 12.7 | 16.4
2009-03-31 | 中部地方整備局 | 木曽川 | 木曽川上流 | 右岸 | 30.8 | No.2 | 表のり面 | B.2-204 | 4.15 | 4.45 | 5 |  | 2.649 |  |  | 0 | 80 | 15 | 5 | 20 | 0.39 | 0.32 | 0.074 | 0.017 | 22.9412 | 4.4 | [6 empty] | 8.7098e-06 | 2.89e-06
2009-03-31 | 中部地方整備局 | 木曽川 | 木曽川上流 | 右岸 | 30.8 | No.2 | 表のり面 | B.2-205 | 5.15 | 5.45 | 2 |  | 2.653 |  |  | 0 | 4 | 75 | 21 | 96 | 0.027 | 0.02 | 0.0045 | 0.0013 | 20.7692 | 2.3 | 39.3 | 22.6 | 16.7 |  |  |  | 1.3258e-08 | 1.69e-08
2009-03-31 | 中部地方整備局 | 木曽川 | 木曽川上流 | 右岸 | 30.8 | No.2 | 表のり面 | B.2-206 | 6.15 | 6.47 | 2 |  | 2.68 |  |  | 0 | 15 | 36 | 49 | 85 | 0.0084 | 0.0053 |  |  |  |  | 36.9 | 21.6 | 15.3
2009-03-31 | 中部地方整備局 | 木曽川 | 木曽川上流 | 右岸 | 30.8 | No.2 | 表のり面 | B.2-207 | 7.15 | 7.51 | 2 |  | 2.693 |  |  | 0 | 9 | 61 | 30 | 91 | 0.018 | 0.013 | 0.0026 |  |  |  | 36.2 | 23.1 | 13.1 |  |  |  | 3.7196e-09
2009-03-31 | 中部地方整備局 | 木曽川 | 木曽川上流 | 右岸 | 30.8 | No.2 | 表のり面 | B.2-208 | 8.3 | 8.46 | 5 |  | 2.656 |  |  | 0 | 6 | 67 | 27 | 94 | 0.021 | 0.015 | 0.0029 |  |  |  | 37.6 | 23.3 | 14.3 |  |  |  | 4.7904e-09
2009-03-31 | 中部地方整備局 | 木曽川 | 木曽川上流 | 右岸 | 30.8 | 30.8-2 | 表のり面 | B.1 | 9 | 9.3 | [19 empty] | 7.27e-06
2009-03-31 | 中部地方整備局 | 木曽川 | 木曽川上流 | 右岸 | 30.8 | 30.8-2 | 表のり面 | B.1 | 9 | 9.3 | [20 empty] | 7.8e-06
2009-03-31 | 中部地方整備局 | 木曽川 | 木曽川上流 | 右岸 | 30.8 | No.2 | 表のり面 | B.2-210 | 10.15 | 10.46 | 22 |  | 2.628 |  |  | 0 | 75 | 18 | 7 | 25 | 0.23 | 0.19 | 0.053 | 0.012 | 19.1667 | 3.6 | [6 empty] | 4.0193e-06 | 1.44e-06
2009-03-31 | 中部地方整備局 | 木曽川 | 木曽川上流 | 右岸 | 30.8 | No.2 | 表のり面 | B.2-212 | 12.15 | 12.45 | 38 |  | 2.647 |  |  | 0 | 85 | 11 | 4 | 15 | 0.45 | 0.38 | 0.13 | 0.031 | 14.5161 | 4.1 | [6 empty] | 3.2137e-05 | 9.61e-06
2009-03-31 | 中部地方整備局 | 木曽川 | 木曽川上流 | 右岸 | 30.8 | No.2 | 表のり面 | B.2-214 | 14.15 | 14.45 | 25 |  | 2.635 |  |  | 0 | 90 | 7 | 3 | 10 | 0.51 | 0.44 | 0.23 | 0.067 | 7.6119 | 2.8 | [6 empty] | 0.00012054 | 4.489e-05
2009-03-31 | 中部地方整備局 | 木曽川 | 木曽川上流 | 右岸 | 30.8 | No.3 | 裏のり面 | B.2-301 | 1.15 | 1.45 | 7 |  | 2.67 |  |  | 0 | 90 | 6 | 4 | 10 | 0.46 | 0.41 | 0.23 | 0.074 | 6.2162 | 2.6 | [6 empty] | 0.00012054 | 5.476e-05
2009-03-31 | 中部地方整備局 | 木曽川 | 木曽川上流 | 右岸 | 30.8 | No.3 | 裏のり面 | B.2-303 | 3.15 | 3.46 | 4 |  | 2.663 |  |  | 0 | 23 | 58 | 19 | 77 | 0.045 | 0.031 | 0.0056 | 0.0015 | 30 | 2.1 | [6 empty] | 2.2007e-08 | 2.25e-08
2009-03-31 | 中部地方整備局 | 木曽川 | 木曽川上流 | 右岸 | 30.8 | No.3 | 裏のり面 | B.2-3S2 | 4 | 4.85 |  | 1.619 | 2.648 | 0.721 | 0.21778 | 0 | 89 | 9 | 2 | 11 | 0.36 | 0.32 | 0.15 | 0.06 | 6 | 2.4 | [6 empty] | 4.4772e-05 | 3.6e-05 |  | 2.3698e-05 | CU |  |  | 57.9 | 31.3
2009-03-31 | 中部地方整備局 | 木曽川 | 木曽川上流 | 右岸 | 30.8 | No.3 | 裏のり面 | B.2-305 | 5.15 | 5.49 | 5 |  | 2.655 |  |  | 0 | 58 | 32 | 10 | 42 | 0.13 | 0.097 | 0.019 | 0.0051 | 25.4902 | 2.7 | [6 empty] | 3.7314e-07 | 2.601e-07
2009-03-31 | 中部地方整備局 | 木曽川 | 木曽川上流 | 右岸 | 30.8 | No.3 | 裏のり面 | B.2-306 | 6.16 | 6.35 | 10 |  | 2.626 |  |  | 0 | 38 | 50 | 12 | 62 | 0.071 | 0.055 | 0.014 | 0.0035 | 20.2857 | 2.7 | [6 empty] | 1.839e-07 | 1.225e-07
2009-03-31 | 中部地方整備局 | 木曽川 | 木曽川上流 | 右岸 | 30.8 | 30.8-3 | 裏のり面 | B.1 | 7 | 7.5 | [19 empty] | 4e-06
2009-03-31 | 中部地方整備局 | 木曽川 | 木曽川上流 | 右岸 | 30.8 | 30.8-3 | 裏のり面 | B.1 | 7 | 7.5 | [20 empty] | 2.19e-05
2009-03-31 | 中部地方整備局 | 木曽川 | 木曽川上流 | 右岸 | 30.8 | No.3 | 裏のり面 | B.2-308 | 8.15 | 8.47 | 4 |  | 2.638 |  |  | 0 | 3 | 65 | 32 | 97 | 0.015 | 0.011 | 0.0026 | 0.0013 | 11.5385 | 1 | 41.1 | 23.6 | 17.5 |  |  |  | 3.7196e-09 | 1.69e-08
2009-03-31 | 中部地方整備局 | 木曽川 | 木曽川上流 | 右岸 | 30.8 | No.3 | 裏のり面 | B.2-310 | 10.15 | 10.49 | 4 |  | 2.581 |  |  | 0 | 1 | 43 | 56 | 99 | 0.0058 | 0.0041 | 0.001 |  |  |  | 46.7 | 23 | 23.7 |  |  |  | 4.0644e-10
2009-03-31 | 中部地方整備局 | 木曽川 | 木曽川上流 | 右岸 | 30.8 | No.3 | 裏のり面 | B.2-311 | 11.15 | 11.45 | 6 |  | 2.661 |  |  | 0 | 37 | 49 | 14 | 63 | 0.069 | 0.05 | 0.011 | 0.0024 | 28.75 | 2.7 | 9999 | 9999 | 0 |  |  |  | 1.0517e-07 | 5.76e-08
2009-03-31 | 中部地方整備局 | 木曽川 | 木曽川上流 | 右岸 | 30.8 | No.3 | 裏のり面 | B.2 | 11.7 | 12.2 | [19 empty] | 1.37e-05
2009-03-31 | 中部地方整備局 | 木曽川 | 木曽川上流 | 右岸 | 30.8 | No.3 | 裏のり面 | B.2 | 11.7 | 12.2 | [20 empty] | 2.12e-05
2009-03-31 | 中部地方整備局 | 木曽川 | 木曽川上流 | 右岸 | 30.8 | No.3 | 裏のり面 | B.2-312 | 12.35 | 12.65 | 28 |  | 2.649 |  |  | 0 | 83 | 11 | 6 | 17 | 0.31 | 0.27 | 0.1 | 0.021 | 14.7619 | 4.4 | [6 empty] | 1.7498e-05 | 4.41e-06
2009-03-31 | 中部地方整備局 | 木曽川 | 木曽川上流 | 右岸 | 30.8 | No.3 | 裏のり面 | B.2-314 | 14.15 | 14.45 | 28 |  | 2.56 |  |  | 0 | 84 | 12 | 4 | 16 | 0.33 | 0.29 | 0.14 | 0.021 | 15.7143 | 5.8 | [6 empty] | 3.8157e-05 | 4.41e-06
2009-03-31 | 中部地方整備局 | 木曽川 | 木曽川上流 | 右岸 | 31.8 | No.1 | 天端 | B.3-101 | 1.15 | 1.53 | 4 |  | 2.837 |  |  | 0 | 83 | 11 | 6 | 17 | 0.31 | 0.26 | 0.096 | 0.02 | 15.5 | 4.1 | [6 empty] | 1.5919e-05 | 4e-06
2009-03-31 | 中部地方整備局 | 木曽川 | 木曽川上流 | 右岸 | 31.8 | No.1 | 天端 | B.3-102 | 2.15 | 2.51 | 2 |  | 2.931 |  |  | 0 | 56 | 35 | 9 | 44 | 0.13 | 0.094 | 0.021 | 0.0062 | 20.9677 | 2.1 | [6 empty] | 4.7052e-07 | 3.844e-07
2009-03-31 | 中部地方整備局 | 木曽川 | 木曽川上流 | 右岸 | 31.8 | No.1 | 天端 | B.3-103 | 3.15 | 3.48 | 3 |  | 2.828 |  |  | 0 | 45 | 44 | 11 | 55 | 0.086 | 0.063 | 0.013 | 0.0042 | 20.4762 | 1.7 | [6 empty] | 1.5488e-07 | 1.764e-07
2009-03-31 | 中部地方整備局 | 木曽川 | 木曽川上流 | 右岸 | 31.8 | No.1 | 天端 | B.3-104 | 4.15 | 4.47 | 2 |  | 2.69 |  |  | 0 | 80 | 16 | 4 | 20 | 0.27 | 0.23 | 0.076 | 0.021 | 12.8571 | 3.5 | [6 empty] | 9.265e-06 | 4.41e-06
2009-03-31 | 中部地方整備局 | 木曽川 | 木曽川上流 | 右岸 | 31.8 | No.1 | 天端 | B.3-105 | 5.15 | 5.48 | 2 |  | 2.646 |  |  | 0 | 62 | 31 | 7 | 38 | 0.13 | 0.11 | 0.029 | 0.0095 | 13.6842 | 2.4 | [6 empty] | 9.9398e-07 | 9.025e-07
2009-03-31 | 中部地方整備局 | 木曽川 | 木曽川上流 | 右岸 | 31.8 | No.1 | 天端 | B.3-106 | 6.15 | 6.47 | 4 |  | 2.658 |  |  | 0 | 60 | 33 | 7 | 40 | 0.14 | 0.11 | 0.026 | 0.0084 | 16.6667 | 2 | [6 empty] | 7.7178e-07 | 7.056e-07
2009-03-31 | 中部地方整備局 | 木曽川 | 木曽川上流 | 右岸 | 31.8 | No.1 | 天端 | B.3-107 | 7.15 | 7.46 | 6 |  | 2.638 |  |  | 0 | 63 | 30 | 7 | 37 | 0.13 | 0.11 | 0.035 | 0.011 | 11.8182 | 2.4 | [6 empty] | 1.5368e-06 | 1.21e-06
2009-03-31 | 中部地方整備局 | 木曽川 | 木曽川上流 | 右岸 | 31.8 | No.1 | 天端 | B.3-108 | 8.15 | 8.45 | 9 |  | 2.638 |  |  | 0 | 33 | 55 | 12 | 67 | 0.064 | 0.049 | 0.013 | 0.0039 | 16.4103 | 2.3 | [6 empty] | 1.5488e-07 | 1.521e-07
2009-03-31 | 中部地方整備局 | 木曽川 | 木曽川上流 | 右岸 | 31.8 | No.1 | 天端 | B.3-109 | 9.15 | 9.46 | 3 |  | 2.632 |  |  | 0 | 6 | 63 | 31 | 94 | 0.017 | 0.011 | 0.0027 | 0.0013 | 13.0769 | 1 | 36.4 | 22.1 | 14.3 |  |  |  | 4.0595e-09 | 1.69e-08
2009-03-31 | 中部地方整備局 | 木曽川 | 木曽川上流 | 右岸 | 31.8 | No.1 | 天端 | B.3-111 | 11.15 | 11.45 | 11 |  | 2.653 |  |  | 0 | 31 | 58 | 11 | 69 | 0.063 | 0.052 | 0.013 | 0.0041 | 15.3659 | 2.6 | [6 empty] | 1.5488e-07 | 1.681e-07
2009-03-31 | 中部地方整備局 | 木曽川 | 木曽川上流 | 右岸 | 31.8 | No.1 | 天端 | B.3-113 | 13.15 | 13.45 | 7 |  | 2.629 |  |  | 0 | 42 | 47 | 11 | 58 | 0.079 | 0.061 | 0.014 | 0.0041 | 19.2683 | 2.8 | [6 empty] | 1.839e-07 | 1.681e-07
2009-03-31 | 中部地方整備局 | 木曽川 | 木曽川上流 | 右岸 | 31.8 | No.1 | 天端 | B.3-114 | 14.15 | 14.49 | 4 |  | 2.541 |  |  | 0 | 1 | 51 | 48 | 99 | 0.0073 | 0.0054 | 0.0016 |  |  |  | 82.4 | 41.6 | 40.8 |  |  |  | 1.2077e-09
2009-03-31 | 中部地方整備局 | 木曽川 | 木曽川上流 | 右岸 | 31.8 | No.1 | 天端 | B.3-115 | 15.15 | 15.45 | 28 |  | 2.611 |  |  | 0 | 62 | 26 | 12 | 38 | 0.19 | 0.13 | 0.015 | 0.0033 | 57.5758 | 3.1 | [6 empty] | 2.1578e-07 | 1.089e-07
2009-03-31 | 中部地方整備局 | 木曽川 | 木曽川上流 | 右岸 | 31.8 | No.1 | 天端 | B.3-117 | 17.15 | 17.45 | 16 |  | 2.669 |  |  | 0 | 91 | 7 | 2 | 9 | 0.47 | 0.41 | 0.21 | 0.094 | 5 | 1.8 | [6 empty] | 9.763e-05 | 8.836e-05
2009-03-31 | 中部地方整備局 | 木曽川 | 木曽川上流 | 右岸 | 31.8 | No.1 | 天端 | B.3-118 | 18.15 | 18.45 | 9 |  | 2.646 |  |  | 0 | 83 | 12 | 5 | 17 | 0.31 | 0.26 | 0.093 | 0.028 | 11.0714 | 2.9 | [6 empty] | 1.479e-05 | 7.84e-06
2009-03-31 | 中部地方整備局 | 木曽川 | 木曽川上流 | 右岸 | 31.8 | No.1 | 天端 | B.3-119 | 19.15 | 19.45 | 21 |  | 2.647 |  |  | 0 | 91 | 7 | 2 | 9 | 0.36 | 0.32 | 0.18 | 0.082 | 4.3902 | 1.8 | [6 empty] | 6.8307e-05 | 6.724e-05
2009-03-31 | 中部地方整備局 | 木曽川 | 木曽川上流 | 右岸 | 31.8 | No.1 | 天端 | B.3-120 | 20.15 | 20.45 | 11 |  | 2.636 |  |  | 0 | 88 | 9 | 3 | 12 | 0.3 | 0.26 | 0.12 | 0.058 | 5.1724 | 1.7 | [6 empty] | 2.6697e-05 | 3.364e-05
2009-03-31 | 中部地方整備局 | 木曽川 | 木曽川上流 | 右岸 | 31.8 | No.1 | 天端 | B.3-121 | 21.15 | 21.45 | 25 |  | 2.656 |  |  | 0 | 88 | 10 | 2 | 12 | 0.23 | 0.19 | 0.11 | 0.064 | 3.5938 | 1.3 | [6 empty] | 2.1823e-05 | 4.096e-05
2009-03-31 | 中部地方整備局 | 木曽川 | 木曽川上流 | 右岸 | 31.8 | No.1 | 天端 | B.3-122 | 22.15 | 22.45 | 7 |  | 2.664 |  |  | 0 | 46 | 45 | 9 | 54 | 0.085 | 0.068 | 0.02 | 0.0061 | 13.9344 | 2.5 | 9999 | 9999 | 0 |  |  |  | 4.2023e-07 | 3.721e-07
2009-03-31 | 中部地方整備局 | 木曽川 | 木曽川上流 | 右岸 | 31.8 | No.1 | 天端 | B.3-124 | 24.15 | 24.47 | 4 |  | 2.628 |  |  | 0 | 23 | 60 | 17 | 77 | 0.053 | 0.042 | 0.0073 | 0.0018 | 29.4444 | 3.4 | 9999 | 9999 | 0 |  |  |  | 4.0674e-08 | 3.24e-08
2009-03-31 | 中部地方整備局 | 木曽川 | 木曽川上流 | 右岸 | 31.8 | No.2 | 表のり面 | B.3-2S1 | 1 | 1.85 |  | 1.545 | 2.664 | 1.068 | 0.58907 | 0 | 42 | 46 | 12 | 58 | 0.081 | 0.058 | 0.011 | 0.004 | 20.25 | 1.5 | [5 empty] | 3e-06 | 1.0517e-07 | 1.6e-07 |  | 5.9995e-08 | CU |  |  | 5.9 | 12.6
2009-03-31 | 中部地方整備局 | 木曽川 | 木曽川上流 | 右岸 | 31.8 | No.2 | 表のり面 | B.3-202 | 2.15 | 2.46 | 2 |  | 2.63 |  |  | 0 | 76 | 20 | 4 | 24 | 0.18 | 0.15 | 0.064 | 0.026 | 6.9231 | 1.9 | [6 empty] | 6.2218e-06 | 6.76e-06
2009-03-31 | 中部地方整備局 | 木曽川 | 木曽川上流 | 右岸 | 31.8 | No.2 | 表のり面 | B.3-2S2 | 3 | 3.85 |  | 1.459 | 2.668 | 1.046 | 0.55936 | 0 | 71 | 25 | 4 | 29 | 0.14 | 0.12 | 0.048 | 0.018 | 7.7778 | 2.4 | [5 empty] | 2.49e-06 | 3.1947e-06 | 3.24e-06 |  | 2.6989e-06 | CU |  |  | 8.8 | 16.4
2009-03-31 | 中部地方整備局 | 木曽川 | 木曽川上流 | 右岸 | 31.8 | No.2 | 表のり面 | B.3-204 | 4.15 | 4.45 | 23 |  | 2.639 |  |  | 33 | 45 | 17 | 5 | 22 | 0.27 | 0.19 | 0.065 | 0.017 | 15.8824 | 2.6 | [6 empty] | 6.4494e-06 | 2.89e-06
2009-03-31 | 中部地方整備局 | 木曽川 | 木曽川上流 | 右岸 | 31.8 | No.2 | 表のり面 | B.3-205 | 5.15 | 5.45 | 5 |  | 2.632 |  |  | 0 | 69 | 25 | 6 | 31 | 0.14 | 0.12 | 0.046 | 0.013 | 10.7692 | 2.8 | [6 empty] | 2.8947e-06 | 1.69e-06
2009-03-31 | 中部地方整備局 | 木曽川 | 木曽川上流 | 右岸 | 31.8 | 31.8-2 | 表のり面 | B.1 | 5.5 | 6 | [19 empty] | 1.37e-05
2009-03-31 | 中部地方整備局 | 木曽川 | 木曽川上流 | 右岸 | 31.8 | 31.8-2 | 表のり面 | B.1 | 5.5 | 6 | [20 empty] | 1.44e-05
2009-03-31 | 中部地方整備局 | 木曽川 | 木曽川上流 | 右岸 | 31.8 | No.2 | 表のり面 | B.3-2T3 | 6 | 7 |  | 1.896 | 2.672 | 0.887 | 0.36983 | 0 | 4 | 68 | 28 | 96 | 0.017 | 0.012 | 0.0032 | 0.0018 | 9.4444 | 0.95 | 37 | 22 | 15 |  |  |  | 6.0177e-09 | 3.24e-08 |  | 1.6327e-09 | UU | [8 empty] | 54.9 | 0
2009-03-31 | 中部地方整備局 | 木曽川 | 木曽川上流 | 右岸 | 31.8 | No.2 | 表のり面 | B.3-207 | 7.15 | 7.46 | 1 |  | 2.653 |  |  | 0 | 27 | 45 | 28 | 73 | 0.044 | 0.026 | 0.0017 |  |  |  | 53.7 | 26.1 | 27.6 |  |  |  | 1.3898e-09
2009-03-31 | 中部地方整備局 | 木曽川 | 木曽川上流 | 右岸 | 31.8 | 31.8-2 | 表のり面 | B.2 | 8 | 8.5 | [19 empty] | 7.26e-07
2009-03-31 | 中部地方整備局 | 木曽川 | 木曽川上流 | 右岸 | 31.8 | 31.8-2 | 表のり面 | B.2 | 8 | 8.5 | [20 empty] | 1.02e-06
2009-03-31 | 中部地方整備局 | 木曽川 | 木曽川上流 | 右岸 | 31.8 | No.2 | 表のり面 | B.3-208 | 8.18 | 8.45 | 9 |  | 2.66 |  |  | 0 | 33 | 57 | 10 | 67 | 0.067 | 0.055 | 0.015 | 0.0051 | 13.1373 | 2.3 | [6 empty] | 2.1578e-07 | 2.601e-07
2009-03-31 | 中部地方整備局 | 木曽川 | 木曽川上流 | 右岸 | 31.8 | No.2 | 表のり面 | B.3-210 | 10.15 | 10.45 | 14 |  | 2.618 |  |  | 0 | 70 | 24 | 6 | 30 | 0.14 | 0.12 | 0.046 | 0.013 | 10.7692 | 3 | [6 empty] | 2.8947e-06 | 1.69e-06
2009-03-31 | 中部地方整備局 | 木曽川 | 木曽川上流 | 右岸 | 31.8 | No.2 | 表のり面 | B.3-2T4 | 11 | 12 |  | 1.56 | 2.545 | 1.841 | 2.1963 | 0 | 1 | 45 | 54 | 99 | 0.0059 | 0.0045 | 0.0018 | 0.0011 | 5.3636 | 1 | 82.6 | 34.8 | 47.8 |  |  |  | 1.5866e-09 | 1.21e-08 |  | 2.2321e-09 | UU | [8 empty] | 80.4 | 0
2009-03-31 | 中部地方整備局 | 木曽川 | 木曽川上流 | 右岸 | 31.8 | No.2 | 表のり面 | B.3-212 | 12.15 | 12.45 | 21 |  | 2.669 |  |  | 0 | 85 | 12 | 3 | 15 | 0.31 | 0.27 | 0.11 | 0.044 | 7.0455 | 2.1 | [6 empty] | 2.1823e-05 | 1.936e-05
2009-03-31 | 中部地方整備局 | 木曽川 | 木曽川上流 | 右岸 | 31.8 | No.2 | 表のり面 | B.3-214 | 14.15 | 14.45 | 38 |  | 2.629 |  |  | 0 | 58 | 33 | 9 | 42 | 0.11 | 0.09 | 0.027 | 0.0058 | 18.9655 | 4.1 | [6 empty] | 8.4231e-07 | 3.364e-07
2009-03-31 | 中部地方整備局 | 木曽川 | 木曽川上流 | 右岸 | 31.8 | No.2 | 表のり面 | B.3-215 | 15.15 | 15.45 | 7 |  | 2.663 |  |  | 0 | 36 | 54 | 10 | 64 | 0.068 | 0.053 | 0.014 | 0.0046 | 14.7826 | 2 | [6 empty] | 1.839e-07 | 2.116e-07
2009-03-31 | 中部地方整備局 | 木曽川 | 木曽川上流 | 右岸 | 31.8 | No.2 | 表のり面 | B.3-216 | 16.15 | 16.45 | 20 |  | 2.655 |  |  | 0 | 24 | 61 | 15 | 76 | 0.054 | 0.043 | 0.011 | 0.0019 | 28.4211 | 4.7 | [6 empty] | 1.0517e-07 | 3.61e-08
2009-03-31 | 中部地方整備局 | 木曽川 | 木曽川上流 | 右岸 | 31.8 | No.2 | 表のり面 | B.3-218 | 18.15 | 18.45 | 12 |  | 2.662 |  |  | 1 | 84 | 11 | 4 | 15 | 0.39 | 0.33 | 0.12 | 0.035 | 11.1429 | 3.5 | [6 empty] | 2.6697e-05 | 1.225e-05
2009-03-31 | 中部地方整備局 | 木曽川 | 木曽川上流 | 右岸 | 31.8 | No.2 | 表のり面 | B.3-219 | 19.15 | 19.45 | 7 |  | 2.682 |  |  | 0 | 76 | 15 | 9 | 24 | 0.24 | 0.19 | 0.047 | 0.0083 | 28.9157 | 6.1 | 9999 | 9999 | 0 |  |  |  | 3.0426e-06 | 6.889e-07
2009-03-31 | 中部地方整備局 | 木曽川 | 木曽川上流 | 右岸 | 31.8 | No.2 | 表のり面 | B.3-221 | 21.15 | 21.45 | 5 |  | 2.679 |  |  | 0 | 88 | 9 | 3 | 12 | 0.29 | 0.25 | 0.13 | 0.059 | 4.9153 | 1.9 | 9999 | 9999 | 0 |  |  |  | 3.2137e-05 | 3.481e-05
2009-03-31 | 中部地方整備局 | 木曽川 | 木曽川上流 | 右岸 | 31.8 | No.3 | 裏のり面 | B.3-3S1 | 1 | 1.85 |  | 1.393 | 2.644 | 0.95 | 0.43968 | 0 | 94 | 5 | 1 | 6 | 0.54 | 0.48 | 0.29 | 0.16 | 3.375 | 1.6 | [6 empty] | 0.00020624 | 0.000256 |  | 0.0003646 | CU |  |  | 15.7 | 29.8
2009-03-31 | 中部地方整備局 | 木曽川 | 木曽川上流 | 右岸 | 31.8 | No.3 | 裏のり面 | B.3-302 | 2.15 | 2.45 | 7 |  | 2.666 |  |  | 0 | 62 | 30 | 8 | 38 | 0.14 | 0.11 | 0.027 | 0.0074 | 18.9189 | 2.7 | [6 empty] | 8.4231e-07 | 5.476e-07
2009-03-31 | 中部地方整備局 | 木曽川 | 木曽川上流 | 右岸 | 31.8 | No.3 | 裏のり面 | B.3-3S2 | 3 | 4 |  | 1.639 | 2.676 | 0.85 | 0.33196 | 0 | 54 | 39 | 7 | 46 | 0.12 | 0.086 | 0.024 | 0.0088 | 13.6364 | 1.7 | [5 empty] | 3.15e-06 | 6.4113e-07 | 7.744e-07 |  | 2.1059e-07 | CU |  |  | 34.3 | 19.1
2009-03-31 | 中部地方整備局 | 木曽川 | 木曽川上流 | 右岸 | 31.8 | No.3 | 裏のり面 | B.3-304 | 4.15 | 4.47 | 2 |  | 2.69 |  |  | 0 | 48 | 42 | 10 | 52 | 0.092 | 0.072 | 0.021 | 0.0052 | 17.6923 | 3.3 | [6 empty] | 4.7052e-07 | 2.704e-07
2009-03-31 | 中部地方整備局 | 木曽川 | 木曽川上流 | 右岸 | 31.8 | No.3 | 裏のり面 | B.3-3S3 | 4.5 | 5.35 |  | 1.48 | 2.676 | 1.052 | 0.56737 | 0 | 57 | 37 | 6 | 43 | 0.11 | 0.089 | 0.033 | 0.012 | 9.1667 | 2 | [5 empty] | 9.67e-06 | 1.3409e-06 | 1.44e-06 |  | 8.7778e-07 | CU |  |  | 12.7 | 18.6
2009-03-31 | 中部地方整備局 | 木曽川 | 木曽川上流 | 右岸 | 31.8 | No.3 | 裏のり面 | B.3-305 | 5.15 | 5.45 | 5 |  | 2.672 |  |  | 0 | 63 | 30 | 7 | 37 | 0.13 | 0.11 | 0.036 | 0.0094 | 13.8298 | 2.9 | [6 empty] | 1.6404e-06 | 8.836e-07
2009-03-31 | 中部地方整備局 | 木曽川 | 木曽川上流 | 右岸 | 31.8 | No.3 | 裏のり面 | B.3-306 | 6.15 | 6.45 | 4 |  | 2.671 |  |  | 0 | 72 | 22 | 6 | 28 | 0.14 | 0.12 | 0.051 | 0.016 | 8.75 | 2.9 | [6 empty] | 3.6765e-06 | 2.56e-06
2009-03-31 | 中部地方整備局 | 木曽川 | 木曽川上流 | 右岸 | 31.8 | No.3 | 裏のり面 | B.3-307 | 7.25 | 7.55 | 9 |  | 2.645 |  |  | 0 | 82 | 12 | 6 | 18 | 0.19 | 0.17 | 0.087 | 0.023 | 8.2609 | 3.3 | [6 empty] | 1.2673e-05 | 5.29e-06
2009-03-31 | 中部地方整備局 | 木曽川 | 木曽川上流 | 右岸 | 31.8 | No.3 | 裏のり面 | B.3-309 | 9.2 | 9.6 | 2 |  | 2.633 |  |  | 0 | 20 | 56 | 24 | 80 | 0.042 | 0.029 | 0.0032 |  |  |  | 50.2 | 26.8 | 23.4 |  |  |  | 6.0177e-09
2009-03-31 | 中部地方整備局 | 木曽川 | 木曽川上流 | 右岸 | 31.8 | 31.8-3 | 裏のり面 | B.1 | 9.7 | 10.2 | [19 empty] | 9.06e-07
2009-03-31 | 中部地方整備局 | 木曽川 | 木曽川上流 | 右岸 | 31.8 | 31.8-3 | 裏のり面 | B.1 | 9.7 | 10.2 | [20 empty] | 9.23e-07
2009-03-31 | 中部地方整備局 | 木曽川 | 木曽川上流 | 右岸 | 31.8 | No.3 | 裏のり面 | B.3-311 | 11.15 | 11.45 | 17 |  | 2.645 |  |  | 0 | 59 | 32 | 9 | 41 | 0.11 | 0.091 | 0.027 | 0.0065 | 16.9231 | 3.9 | [6 empty] | 8.4231e-07 | 4.225e-07
2009-03-31 | 中部地方整備局 | 木曽川 | 木曽川上流 | 右岸 | 31.8 | No.3 | 裏のり面 | B.3-313 | 13.15 | 13.45 | 4 |  | 2.574 |  |  | 0 | 4 | 52 | 44 | 96 | 0.0077 | 0.0059 | 0.0024 | 0.0013 | 5.9231 | 1.2 | 73.9 | 39.1 | 34.8 |  |  |  | 3.0899e-09 | 1.69e-08
2009-03-31 | 中部地方整備局 | 木曽川 | 木曽川上流 | 右岸 | 31.8 | 31.8-3 | 裏のり面 | B.2 | 13.9 | 14.4 | [20 empty] | 3.33e-06
2009-03-31 | 中部地方整備局 | 木曽川 | 木曽川上流 | 右岸 | 31.8 | No.3 | 裏のり面 | B.3-315 | 15.15 | 15.45 | 24 |  | 2.64 |  |  | 0 | 91 | 6 | 3 | 9 | 0.47 | 0.41 | 0.25 | 0.093 | 5.0538 | 2.2 | [6 empty] | 0.00014623 | 8.649e-05
2009-03-31 | 中部地方整備局 | 木曽川 | 木曽川上流 | 右岸 | 31.8 | No.3 | 裏のり面 | B.3-317 | 17.15 | 17.45 | 10 |  | 2.657 |  |  | 0 | 78 | 14 | 8 | 22 | 0.28 | 0.23 | 0.058 | 0.0085 | 32.9412 | 7.1 | [6 empty] | 4.9529e-06 | 7.225e-07
2009-03-31 | 中部地方整備局 | 木曽川 | 木曽川上流 | 右岸 | 31.8 | No.3 | 裏のり面 | B.3-318 | 18.15 | 18.45 | 20 |  | 2.649 |  |  | 0 | 90 | 7 | 3 | 10 | 0.33 | 0.29 | 0.16 | 0.07 | 4.7143 | 1.7 | [6 empty] | 5.1993e-05 | 4.9e-05
2009-03-31 | 中部地方整備局 | 木曽川 | 木曽川上流 | 右岸 | 31.8 | No.3 | 裏のり面 | B.3-320 | 20.15 | 20.45 | 22 |  | 2.652 |  |  | 0 | 83 | 13 | 4 | 17 | 0.18 | 0.16 | 0.091 | 0.038 | 4.7368 | 2.1 | [6 empty] | 1.4064e-05 | 1.444e-05
2009-03-31 | 中部地方整備局 | 木曽川 | 木曽川上流 | 右岸 | 31.8 | No.3 | 裏のり面 | B.3-321 | 21.15 | 21.45 | 7 |  | 2.648 |  |  | 0 | 46 | 43 | 11 | 54 | 0.085 | 0.069 | 0.019 | 0.0043 | 19.7674 | 3.5 | 9999 | 9999 | 0 |  |  |  | 3.7314e-07 | 1.849e-07
2009-03-31 | 中部地方整備局 | 木曽川 | 木曽川上流 | 右岸 | 31.8 | No.3 | 裏のり面 | B.3-323 | 23.15 | 23.45 | 4 |  | 2.655 |  |  | 0 | 26 | 57 | 17 | 74 | 0.057 | 0.046 | 0.0075 | 0.0017 | 33.5294 | 3.7 | 9999 | 9999 | 0 |  |  |  | 4.3303e-08 | 2.89e-08
2009-03-31 | 中部地方整備局 | 木曽川 | 木曽川上流 | 右岸 | 32.8 | No.1 | 天端 | B.4-101 | 1.15 | 1.45 | 2 |  | 2.653 |  |  | 11 | 57 | 21 | 11 | 32 | 0.29 | 0.23 | 0.02 | 0.004 | 72.5 | 3.5 | [6 empty] | 4.2023e-07 | 1.6e-07
2009-03-31 | 中部地方整備局 | 木曽川 | 木曽川上流 | 右岸 | 32.8 | No.1 | 天端 | B.4-102 | 2.15 | 2.46 | 4 |  | 2.662 |  |  | 0 | 78 | 15 | 7 | 22 | 0.34 | 0.29 | 0.064 | 0.013 | 26.1538 | 4.4 | [6 empty] | 6.2218e-06 | 1.69e-06
2009-03-31 | 中部地方整備局 | 木曽川 | 木曽川上流 | 右岸 | 32.8 | No.1 | 天端 | B.4-103 | 3.15 | 3.45 | 5 |  | 2.644 |  |  | 32 | 59 | 6 | 3 | 9 | 0.62 | 0.47 | 0.26 | 0.09 | 6.8889 | 1.8 | [6 empty] | 0.00016014 | 8.1e-05
2009-03-31 | 中部地方整備局 | 木曽川 | 木曽川上流 | 右岸 | 32.8 | No.1 | 天端 | B.4-104 | 4.2 | 4.5 | 4 |  | 2.651 |  |  | 0 | 91 | 5 | 4 | 9 | 0.32 | 0.29 | 0.16 | 0.083 | 3.8554 | 1.8 | [6 empty] | 5.1993e-05 | 6.889e-05
2009-03-31 | 中部地方整備局 | 木曽川 | 木曽川上流 | 右岸 | 32.8 | No.1 | 天端 | B.4-106 | 6.15 | 6.48 | 5 |  | 2.672 |  |  | 0 | 22 | 59 | 19 | 78 | 0.045 | 0.033 | 0.0057 | 0.001 | 45 | 4.4 | 31 | 22.1 | 8.9 |  |  |  | 2.2928e-08 | 1e-08
2009-03-31 | 中部地方整備局 | 木曽川 | 木曽川上流 | 右岸 | 32.8 | No.1 | 天端 | B.4-108 | 8.15 | 8.45 | 7 |  | 2.648 |  |  | 0 | 27 | 55 | 18 | 73 | 0.051 | 0.036 | 0.0061 | 0.0023 | 22.1739 | 1.2 | 9999 | 9999 | 0 |  |  |  | 2.6829e-08 | 5.29e-08
2009-03-31 | 中部地方整備局 | 木曽川 | 木曽川上流 | 右岸 | 32.8 | No.1 | 天端 | B.4-110 | 10.15 | 10.45 | 12 |  | 2.652 |  |  | 0 | 82 | 12 | 6 | 18 | 0.22 | 0.19 | 0.086 | 0.02 | 11 | 3.8 | [6 empty] | 1.2338e-05 | 4e-06
2009-03-31 | 中部地方整備局 | 木曽川 | 木曽川上流 | 右岸 | 32.8 | No.1 | 天端 | B.4-111 | 11.15 | 11.45 | 5 |  | 2.627 |  |  | 0 | 2 | 62 | 36 | 98 | 0.013 | 0.0094 | 0.0019 |  |  |  | 57.9 | 27.8 | 30.1 |  |  |  | 1.7983e-09
2009-03-31 | 中部地方整備局 | 木曽川 | 木曽川上流 | 右岸 | 32.8 | No.1 | 天端 | B.4-113 | 13.15 | 13.35 | 4 |  | 2.634 |  |  | 0 | 29 | 55 | 16 | 71 | 0.059 | 0.045 | 0.008 | 0.002 | 29.5 | 2.7 | 9999 | 9999 | 0 |  |  |  | 5.0287e-08 | 4e-08
2009-03-31 | 中部地方整備局 | 木曽川 | 木曽川上流 | 右岸 | 32.8 | No.1 | 天端 | B.4-114 | 14.15 | 14.46 | 4 |  | 2.653 |  |  | 0 | 10 | 67 | 23 | 90 | 0.032 | 0.023 | 0.0039 | 0.0012 | 26.6667 | 1.8 | 33.6 | 22.8 | 10.8 |  |  |  | 9.5169e-09 | 1.44e-08
2009-03-31 | 中部地方整備局 | 木曽川 | 木曽川上流 | 右岸 | 32.8 | No.1 | 天端 | B.4-116 | 16.15 | 16.45 | 9 |  | 2.623 |  |  | 0 | 55 | 35 | 10 | 45 | 0.11 | 0.086 | 0.024 | 0.0049 | 22.449 | 3.6 | [6 empty] | 6.4113e-07 | 2.401e-07
2009-03-31 | 中部地方整備局 | 木曽川 | 木曽川上流 | 右岸 | 32.8 | No.2 | 表のり面 | B.4-201 | 1.15 | 1.55 | 2 |  | 2.652 |  |  | 0 | 17 | 61 | 22 | 83 | 0.035 | 0.025 | 0.0044 | 0.0015 | 23.3333 | 1.8 | 41.7 | 21.4 | 20.3 |  |  |  | 1.2586e-08 | 2.25e-08
2009-03-31 | 中部地方整備局 | 木曽川 | 木曽川上流 | 右岸 | 32.8 | No.2 | 表のり面 | B.4-2T1 | 1.5 | 2.2 |  |  | 2.634 |  |  | 0 | 81 | 15 | 4 | 19 | 0.25 | 0.21 | 0.084 | 0.022 | 11.3636 | 3.1 | [5 empty] | 8.09e-06 | 1.1683e-05 | 4.84e-06
2009-03-31 | 中部地方整備局 | 木曽川 | 木曽川上流 | 右岸 | 32.8 | No.2 | 表のり面 | B.4-202 | 2.35 | 2.73 | 3 |  | 2.69 |  |  | 0 | 33 | 55 | 12 | 67 | 0.064 | 0.051 | 0.014 | 0.0038 | 16.8421 | 3 | [6 empty] | 1.839e-07 | 1.444e-07
2009-03-31 | 中部地方整備局 | 木曽川 | 木曽川上流 | 右岸 | 32.8 | No.2 | 表のり面 | B.4-2S2 | 3 | 3.85 |  | 1.567 | 2.658 | 0.923 | 0.40891 | 0 | 65 | 29 | 6 | 35 | 0.14 | 0.11 | 0.035 | 0.011 | 12.7273 | 2.5 | [5 empty] | 2.98e-06 | 1.5368e-06 | 1.21e-06 |  | 6.2796e-07 | CU |  |  | 24.5 | 22
2009-03-31 | 中部地方整備局 | 木曽川 | 木曽川上流 | 右岸 | 32.8 | No.2 | 表のり面 | B.4-204 | 4.15 | 4.27 | 14 |  | 2.687 |  |  | 0 | 45 | 43 | 12 | 55 | 0.085 | 0.065 | 0.013 | 0.0035 | 24.2857 | 2.6 | [6 empty] | 1.5488e-07 | 1.225e-07
2009-03-31 | 中部地方整備局 | 木曽川 | 木曽川上流 | 右岸 | 32.8 | No.2 | 表のり面 | B.4-205 | 5.15 | 5.45 | 18 |  | 2.667 |  |  | 0 | 70 | 22 | 8 | 30 | 0.23 | 0.17 | 0.037 | 0.0078 | 29.4872 | 3.1 | [6 empty] | 1.7479e-06 | 6.084e-07
2009-03-31 | 中部地方整備局 | 木曽川 | 木曽川上流 | 右岸 | 32.8 | 32.8-2 | 表のり面 | B.1 | 6 | 6.5 | [19 empty] | 5.01e-06
2009-03-31 | 中部地方整備局 | 木曽川 | 木曽川上流 | 右岸 | 32.8 | 32.8-2 | 表のり面 | B.1 | 6 | 6.5 | [20 empty] | 1.38e-05
2009-03-31 | 中部地方整備局 | 木曽川 | 木曽川上流 | 右岸 | 32.8 | No.2 | 表のり面 | B.4-208 | 8.15 | 8.45 | 5 |  | 2.603 |  |  | 0 | 9 | 60 | 31 | 91 | 0.017 | 0.012 | 0.0028 | 0.0012 | 14.1667 | 1.2 | 67.4 | 31 | 36.4 |  |  |  | 4.4164e-09 | 1.44e-08
2009-03-31 | 中部地方整備局 | 木曽川 | 木曽川上流 | 右岸 | 32.8 | No.2 | 表のり面 | B.4-209 | 9.15 | 9.47 | 4 |  | 2.632 |  |  | 0 | 1 | 68 | 31 | 99 | 0.012 | 0.0091 | 0.0033 | 0.002 | 6 | 1 | 56 | 26.7 | 29.3 |  |  |  | 6.4624e-09 | 4e-08
2009-03-31 | 中部地方整備局 | 木曽川 | 木曽川上流 | 右岸 | 32.8 | No.2 | 表のり面 | B.4-210 | 10.15 | 10.45 | 5 |  | 2.672 |  |  | 0 | 6 | 75 | 19 | 94 | 0.022 | 0.017 | 0.0052 | 0.0024 | 9.1667 | 1.4 | 41.2 | 22.8 | 18.4 |  |  |  | 1.8534e-08 | 5.76e-08
2009-03-31 | 中部地方整備局 | 木曽川 | 木曽川上流 | 右岸 | 32.8 | No.2 | 表のり面 | B.4-212 | 12.15 | 12.45 | 9 |  | 2.65 |  |  | 0 | 60 | 33 | 7 | 40 | 0.13 | 0.1 | 0.025 | 0.0077 | 16.8831 | 2.6 | [6 empty] | 7.0474e-07 | 5.929e-07
2009-03-31 | 中部地方整備局 | 木曽川 | 木曽川上流 | 右岸 | 32.8 | No.2 | 表のり面 | B.4-213 | 13.15 | 13.45 | 6 |  | 2.638 |  |  | 0 | 71 | 20 | 9 | 29 | 0.24 | 0.19 | 0.028 | 0.0064 | 37.5 | 4.2 | [6 empty] | 9.1636e-07 | 4.096e-07
2009-03-31 | 中部地方整備局 | 木曽川 | 木曽川上流 | 右岸 | 32.8 | No.3 | 裏のり面 | B.4-3S1 | 1 | 1.85 |  | 1.673 | 2.651 | 0.924 | 0.41003 | 0 | 50 | 41 | 9 | 50 | 0.11 | 0.075 | 0.017 | 0.0064 | 17.1875 | 1.4 | [5 empty] | 6.17e-07 | 2.8837e-07 | 4.096e-07 |  | 1.1779e-07 | CU |  |  | 6.9 | 11.9
2009-03-31 | 中部地方整備局 | 木曽川 | 木曽川上流 | 右岸 | 32.8 | No.3 | 裏のり面 | B.4-302 | 2.15 | 2.45 | 3 |  | 2.653 |  |  | 0 | 92 | 6 | 2 | 8 | 0.41 | 0.37 | 0.26 | 0.14 | 2.9286 | 1.6 | [6 empty] | 0.00016014 | 0.000196
2009-03-31 | 中部地方整備局 | 木曽川 | 木曽川上流 | 右岸 | 32.8 | No.3 | 裏のり面 | B.4-3T2 | 3 | 3.85 |  | 1.678 | 2.669 | 0.813 | 0.2964 | 0 | 68 | 25 | 7 | 32 | 0.19 | 0.15 | 0.03 | 0.01 | 19 | 2.4 | [5 empty] | 7.82e-06 | 1.0752e-06 | 1e-06 |  | 4.7635e-07 | CU |  |  | 53.9 | 22.8
2009-03-31 | 中部地方整備局 | 木曽川 | 木曽川上流 | 右岸 | 32.8 | No.3 | 裏のり面 | B.4-304 | 4.2 | 4.5 | 2 |  | 2.653 |  |  | 0 | 24 | 58 | 18 | 76 | 0.045 | 0.032 | 0.0061 | 0.0024 | 18.75 | 1.3 | 9999 | 9999 | 0 |  |  |  | 2.6829e-08 | 5.76e-08
2009-03-31 | 中部地方整備局 | 木曽川 | 木曽川上流 | 右岸 | 32.8 | No.3 | 裏のり面 | B.4-306 | 6.15 | 6.4 | 4 |  | 2.684 |  |  | 0 | 22 | 60 | 18 | 78 | 0.041 | 0.028 | 0.0058 | 0.0026 | 15.7692 | 1.1 | 9999 | 9999 | 0 |  |  |  | 2.3871e-08 | 6.76e-08
2009-03-31 | 中部地方整備局 | 木曽川 | 木曽川上流 | 右岸 | 32.8 | No.3 | 裏のり面 | B.4-307 | 7.3 | 7.45 | 6 |  | 2.62 |  |  | 0 | 21 | 59 | 20 | 79 | 0.032 | 0.022 | 0.005 | 0.0024 | 13.3333 | 1.1 | 40.2 | 21.7 | 18.5 |  |  |  | 1.6924e-08 | 5.76e-08
2009-03-31 | 中部地方整備局 | 木曽川 | 木曽川上流 | 右岸 | 32.8 | No.3 | 裏のり面 | B.4-308 | 8.15 | 8.45 | 13 |  | 2.636 |  |  | 0 | 78 | 18 | 4 | 22 | 0.2 | 0.16 | 0.068 | 0.031 | 6.4516 | 1.6 | [6 empty] | 7.1602e-06 | 9.61e-06
2009-03-31 | 中部地方整備局 | 木曽川 | 木曽川上流 | 右岸 | 32.8 | 32.8-3 | 裏のり面 | B.1 | 8.5 | 9 | [19 empty] | 0.000327
2009-03-31 | 中部地方整備局 | 木曽川 | 木曽川上流 | 右岸 | 32.8 | 32.8-3 | 裏のり面 | B.1 | 8.5 | 9 | [20 empty] | 0.00162
2009-03-31 | 中部地方整備局 | 木曽川 | 木曽川上流 | 右岸 | 32.8 | No.3 | 裏のり面 | B.4-309 | 9.15 | 9.45 | 3 |  | 2.642 |  |  | 0 | 14 | 50 | 36 | 86 | 0.011 | 0.008 | 0.0026 | 0.0014 | 7.8571 | 1 | 51.6 | 25.1 | 26.5 |  |  |  | 3.7196e-09 | 1.96e-08
2009-03-31 | 中部地方整備局 | 木曽川 | 木曽川上流 | 右岸 | 32.8 | No.3 | 裏のり面 | B.4-311 | 11.15 | 11.5 | 3 |  | 2.606 |  |  | 0 | 5 | 54 | 41 | 95 | 0.0092 | 0.0067 | 0.0022 | 0.0012 | 7.6667 | 1 | 44.9 | 23.6 | 21.3 |  |  |  | 2.5258e-09 | 1.44e-08
2009-03-31 | 中部地方整備局 | 木曽川 | 木曽川上流 | 右岸 | 32.8 | No.3 | 裏のり面 | B.4-312 | 12.15 | 12.45 | 5 |  | 2.685 |  |  | 0 | 22 | 63 | 15 | 78 | 0.048 | 0.035 | 0.0076 | 0.0028 | 17.1429 | 1.5 | 9999 | 9999 | 0 |  |  |  | 4.4652e-08 | 7.84e-08
2009-03-31 | 中部地方整備局 | 木曽川 | 木曽川上流 | 右岸 | 32.8 | No.3 | 裏のり面 | B.4-313 | 13.15 | 13.35 | 6 |  | 2.694 |  |  | 0 | 26 | 57 | 17 | 74 | 0.049 | 0.035 | 0.0066 | 0.0021 | 23.3333 | 1.9 | 9999 | 9999 | 0 |  |  |  | 3.2202e-08 | 4.41e-08
2009-03-31 | 中部地方整備局 | 木曽川 | 木曽川上流 | 右岸 | 32.8 | No.3 | 裏のり面 | B.4-314 | 14.15 | 14.35 | 3 |  | 2.66 |  |  | 0 | 18 | 57 | 25 | 82 | 0.027 | 0.018 | 0.0036 | 0.0015 | 18 | 1.2 | 49.4 | 24 | 25.4 |  |  |  | 7.9059e-09 | 2.25e-08
2009-03-31 | 中部地方整備局 | 木曽川 | 木曽川上流 | 右岸 | 32.8 | No.3 | 裏のり面 | B.4-315 | 15.15 | 15.45 | 10 |  | 2.648 |  |  | 0 | 76 | 18 | 6 | 24 | 0.19 | 0.16 | 0.057 | 0.015 | 12.6667 | 3.4 | [6 empty] | 4.7573e-06 | 2.25e-06
2009-03-31 | 中部地方整備局 | 木曽川 | 木曽川上流 | 右岸 | 33.8 | No.1 | 天端 | B.5-101 | 1.15 | 1.45 | 4 |  | 2.718 |  |  | 68 | 21 | 7 | 4 | 11 | 7.1 | 5.1 | 0.6 | 0.057 | 124.5614 | 8 | [6 empty] | 0.0011117 | 3.249e-05
2009-03-31 | 中部地方整備局 | 木曽川 | 木曽川上流 | 右岸 | 33.8 | No.1 | 天端 | B.5-102 | 2.15 | 2.45 | 17 |  | 2.776 |  |  | 0 | 43 | 43 | 14 | 57 | 0.084 | 0.058 | 0.0097 | 0.003 | 28 | 1.6 | [6 empty] | 7.8587e-08 | 9e-08
2009-03-31 | 中部地方整備局 | 木曽川 | 木曽川上流 | 右岸 | 33.8 | No.1 | 天端 | B.5-103 | 3.15 | 3.47 | 5 |  | 2.667 |  |  | 0 | 47 | 39 | 14 | 53 | 0.1 | 0.068 | 0.0096 | 0.0026 | 38.4615 | 1.9 | 9999 | 9999 | 0 |  |  |  | 7.6722e-08 | 6.76e-08
2009-03-31 | 中部地方整備局 | 木曽川 | 木曽川上流 | 右岸 | 33.8 | No.1 | 天端 | B.5-104 | 4.15 | 4.45 | 4 |  | 2.688 |  |  | 0 | 38 | 46 | 16 | 62 | 0.07 | 0.045 | 0.0072 | 0.0028 | 25 | 1.1 | 9999 | 9999 | 0 |  |  |  | 3.9395e-08 | 7.84e-08
2009-03-31 | 中部地方整備局 | 木曽川 | 木曽川上流 | 右岸 | 33.8 | No.1 | 天端 | B.5-105 | 5.15 | 5.45 | 7 |  | 2.655 |  |  | 0 | 47 | 41 | 12 | 53 | 0.098 | 0.068 | 0.012 | 0.0037 | 26.4865 | 1.7 | 9999 | 9999 | 0 |  |  |  | 1.2867e-07 | 1.369e-07
2009-03-31 | 中部地方整備局 | 木曽川 | 木曽川上流 | 右岸 | 33.8 | No.1 | 天端 | B.5-106 | 6.15 | 6.47 | 4 |  | 2.678 |  |  | 1 | 20 | 58 | 21 | 79 | 0.036 | 0.024 | 0.0046 | 0.0019 | 18.9474 | 1.2 | 36.3 | 20.8 | 15.5 |  |  |  | 1.3951e-08 | 3.61e-08
2009-03-31 | 中部地方整備局 | 木曽川 | 木曽川上流 | 右岸 | 33.8 | No.1 | 天端 | B.5-107 | 7.15 | 7.45 | 4 |  | 2.659 |  |  | 0 | 9 | 68 | 23 | 91 | 0.023 | 0.017 | 0.004 | 0.0018 | 12.7778 | 1.4 | 48.2 | 25 | 23.2 |  |  |  | 1.0092e-08 | 3.24e-08
2009-03-31 | 中部地方整備局 | 木曽川 | 木曽川上流 | 右岸 | 33.8 | No.1 | 天端 | B.5-108 | 8.15 | 8.48 | 5 |  | 2.721 |  |  | 0 | 59 | 34 | 7 | 41 | 0.13 | 0.099 | 0.029 | 0.01 | 13 | 1.9 | [6 empty] | 9.9398e-07 | 1e-06
2009-03-31 | 中部地方整備局 | 木曽川 | 木曽川上流 | 右岸 | 33.8 | No.1 | 天端 | B.5-110 | 10.15 | 10.45 | 21 |  | 2.693 |  |  | 0 | 93 | 5 | 2 | 7 | 0.53 | 0.47 | 0.21 | 0.11 | 4.8182 | 1.8 | [6 empty] | 9.763e-05 | 0.000121
2009-03-31 | 中部地方整備局 | 木曽川 | 木曽川上流 | 右岸 | 33.8 | No.1 | 天端 | B.5-112 | 12.15 | 12.45 | 23 |  | 2.725 |  |  | 0 | 90 | 8 | 2 | 10 | 0.46 | 0.4 | 0.19 | 0.077 | 5.974 | 2.2 | [6 empty] | 7.7423e-05 | 5.929e-05
2009-03-31 | 中部地方整備局 | 木曽川 | 木曽川上流 | 右岸 | 33.8 | No.1 | 天端 | B.5-113 | 13.15 | 13.45 | 9 |  | 2.556 |  |  | 0 | 5 | 47 | 48 | 95 | 0.0074 | 0.0053 | 0.0016 |  |  |  | 114.4 | 58.5 | 55.9 |  |  |  | 1.2077e-09
2009-03-31 | 中部地方整備局 | 木曽川 | 木曽川上流 | 右岸 | 33.8 | No.1 | 天端 | B.5-114 | 14.15 | 14.45 | 6 |  | 2.449 |  |  | 0 | 4 | 44 | 52 | 96 | 0.0072 | 0.0044 |  |  |  |  | 126 | 64.6 | 61.4
2009-03-31 | 中部地方整備局 | 木曽川 | 木曽川上流 | 右岸 | 33.8 | No.1 | 天端 | B.5-116 | 16.15 | 16.45 | 12 |  | 2.691 |  |  | 0 | 76 | 17 | 7 | 24 | 0.18 | 0.15 | 0.059 | 0.012 | 15 | 4.4 | [6 empty] | 5.153e-06 | 1.44e-06
2009-03-31 | 中部地方整備局 | 木曽川 | 木曽川上流 | 右岸 | 33.8 | No.1 | 天端 | B.5-117 | 17.15 | 17.45 | 24 |  | 2.648 |  |  | 0 | 83 | 11 | 6 | 17 | 0.26 | 0.22 | 0.094 | 0.021 | 12.381 | 3.6 | [6 empty] | 1.5161e-05 | 4.41e-06
2009-03-31 | 中部地方整備局 | 木曽川 | 木曽川上流 | 右岸 | 33.8 | No.1 | 天端 | B.5-119 | 19.15 | 19.45 | 26 |  | 2.664 |  |  | 0 | 88 | 10 | 2 | 12 | 0.41 | 0.35 | 0.14 | 0.056 | 7.3214 | 2.3 | [6 empty] | 3.8157e-05 | 3.136e-05
2009-03-31 | 中部地方整備局 | 木曽川 | 木曽川上流 | 右岸 | 33.8 | No.1 | 天端 | B.5-121 | 21.15 | 21.45 | 22 |  | 2.656 |  |  | 0 | 89 | 8 | 3 | 11 | 0.38 | 0.33 | 0.16 | 0.059 | 6.4407 | 2.4 | [6 empty] | 5.1993e-05 | 3.481e-05
2009-03-31 | 中部地方整備局 | 木曽川 | 木曽川上流 | 右岸 | 33.8 | No.1 | 天端 | B.5-122 | 22.15 | 22.45 | 17 |  | 2.657 |  |  | 0 | 73 | 21 | 6 | 27 | 0.14 | 0.13 | 0.049 | 0.013 | 10.7692 | 3.9 | [6 empty] | 3.3511e-06 | 1.69e-06
2009-03-31 | 中部地方整備局 | 木曽川 | 木曽川上流 | 右岸 | 33.8 | No.1 | 天端 | B.5-124 | 24.15 | 24.45 | 18 |  | 2.666 |  |  | 0 | 68 | 26 | 6 | 32 | 0.14 | 0.12 | 0.042 | 0.013 | 10.7692 | 2.7 | [6 empty] | 2.3446e-06 | 1.69e-06
2009-03-31 | 中部地方整備局 | 木曽川 | 木曽川上流 | 右岸 | 33.8 | No.1 | 天端 | B.5-125 | 25.15 | 25.45 | 7 |  | 2.647 |  |  | 0 | 39 | 49 | 12 | 61 | 0.074 | 0.059 | 0.014 | 0.0036 | 20.5556 | 3.2 | [6 empty] | 1.839e-07 | 1.296e-07
2009-03-31 | 中部地方整備局 | 木曽川 | 木曽川上流 | 右岸 | 33.8 | No.1 | 天端 | B.5-127 | 27.15 | 27.45 | 15 |  | 2.656 |  |  | 0 | 49 | 43 | 8 | 51 | 0.083 | 0.074 | 0.025 | 0.0069 | 12.029 | 3.5 | [6 empty] | 7.0474e-07 | 4.761e-07
2009-03-31 | 中部地方整備局 | 木曽川 | 木曽川上流 | 右岸 | 33.8 | No.2 | 表のり面 | B.5-2S1 | 1 | 1.9 |  | 1.83 | 2.659 | 0.851 | 0.33295 | 0 | 20 | 61 | 19 | 80 | 0.034 | 0.024 | 0.0056 | 0.0024 | 14.1667 | 1.2 | 35.7 | 22.1 | 13.6 |  |  |  | 2.2007e-08 | 5.76e-08 |  | 5.1323e-09 | UU | [8 empty] | 99.1 | 0
2009-03-31 | 中部地方整備局 | 木曽川 | 木曽川上流 | 右岸 | 33.8 | No.2 | 表のり面 | B.5-202 | 2.05 | 2.35 | 8 |  | 2.632 |  |  | 0 | 68 | 25 | 7 | 32 | 0.2 | 0.16 | 0.03 | 0.0078 | 25.641 | 2.8 | [6 empty] | 1.0752e-06 | 6.084e-07
2009-03-31 | 中部地方整備局 | 木曽川 | 木曽川上流 | 右岸 | 33.8 | No.2 | 表のり面 | B.5-203 | 3.15 | 3.48 | 4 |  | 2.607 |  |  | 0 | 67 | 26 | 7 | 33 | 0.21 | 0.16 | 0.028 | 0.008 | 26.25 | 2.2 | [6 empty] | 9.1636e-07 | 6.4e-07
2009-03-31 | 中部地方整備局 | 木曽川 | 木曽川上流 | 右岸 | 33.8 | No.2 | 表のり面 | B.5-2S2 | 5 | 5.9 |  | 1.884 | 2.651 | 0.668 | 0.1787 | 0 | 95 | 3 | 2 | 5 | 0.5 | 0.44 | 0.29 | 0.2 | 2.5 | 1.2 | [5 empty] | 9.96e-05 | 0.00020624 | 0.0004 |  | 0.00014372 | CU |  |  | 71.6 | 38.7
2009-03-31 | 中部地方整備局 | 木曽川 | 木曽川上流 | 右岸 | 33.8 | No.2 | 表のり面 | B.1 | 6 | 6.5 | [19 empty] | 5.89e-06
2009-03-31 | 中部地方整備局 | 木曽川 | 木曽川上流 | 右岸 | 33.8 | No.2 | 表のり面 | B.1 | 6 | 6.5 | [20 empty] | 2.73e-05
2009-03-31 | 中部地方整備局 | 木曽川 | 木曽川上流 | 右岸 | 33.8 | No.2 | 表のり面 | B.5-207 | 7.15 | 7.45 | 7 |  | 2.602 |  |  | 0 | 11 | 57 | 32 | 89 | 0.023 | 0.014 | 0.0014 | [9 empty] | 8.863e-10
2009-03-31 | 中部地方整備局 | 木曽川 | 木曽川上流 | 右岸 | 33.8 | No.2 | 表のり面 | B.5-208 | 8.15 | 8.45 | 5 |  | 2.632 |  |  | 0 | 82 | 14 | 4 | 18 | 0.25 | 0.21 | 0.087 | 0.035 | 7.1429 | 1.9 | [6 empty] | 1.2673e-05 | 1.225e-05
2009-03-31 | 中部地方整備局 | 木曽川 | 木曽川上流 | 右岸 | 33.8 | No.2 | 表のり面 | B.5-2T3 | 8.7 | 9.53 |  | 1.75 | 2.659 | 1.167 | 0.73342 | 0 | 4 | 70 | 26 | 96 | 0.016 | 0.012 | 0.0036 | 0.0016 | 10 | 1.6 | 43.1 | 24.5 | 18.6 |  |  |  | 7.9059e-09 | 2.56e-08 |  | 3.2951e-09 | UU | [8 empty] | 68.6 | 0
2009-03-31 | 中部地方整備局 | 木曽川 | 木曽川上流 | 右岸 | 33.8 | No.2 | 表のり面 | B.5-209 | 9.68 | 9.98 | 5 |  | 2.557 |  |  | 0 | 1 | 56 | 43 | 99 | 0.0089 | 0.0064 | 0.002 | 0.001 | 8.9 | 1.1 | 59.5 | 33.2 | 26.3 |  |  |  | 2.0253e-09 | 1e-08
2009-03-31 | 中部地方整備局 | 木曽川 | 木曽川上流 | 右岸 | 33.8 | No.2 | 表のり面 | B.5-210 | 10.15 | 10.45 | 6 |  | 2.585 |  |  | 0 | 3 | 60 | 37 | 97 | 0.014 | 0.0094 | 0.0018 |  |  |  | 51.4 | 31.9 | 19.5 |  |  |  | 1.5866e-09
2009-03-31 | 中部地方整備局 | 木曽川 | 木曽川上流 | 右岸 | 33.8 | No.2 | 表のり面 | B.5-212 | 12.15 | 12.45 | 21 |  | 2.624 |  |  | 0 | 89 | 9 | 2 | 11 | 0.37 | 0.33 | 0.19 | 0.07 | 5.2857 | 2.8 | [6 empty] | 7.7423e-05 | 4.9e-05
2009-03-31 | 中部地方整備局 | 木曽川 | 木曽川上流 | 右岸 | 33.8 | No.2 | 表のり面 | B.2 | 12.6 | 13.1 | [19 empty] | 4.07e-06
2009-03-31 | 中部地方整備局 | 木曽川 | 木曽川上流 | 右岸 | 33.8 | No.2 | 表のり面 | B.2 | 12.6 | 13.1 | [20 empty] | 2.75e-05
2009-03-31 | 中部地方整備局 | 木曽川 | 木曽川上流 | 右岸 | 33.8 | No.2 | 表のり面 | B.5-2S4 | 14 | 14.75 |  | 1.74 | 2.646 | 0.866 | 0.34805 | 0 | 93 | 6 | 1 | 7 | 0.45 | 0.39 | 0.2 | 0.1 | 4.5 | 1.6 | [5 empty] | 6.38e-05 | 8.7194e-05 | 0.0001 |  | 0.0001066 | CU |  |  | 45.1 | 13.3
2009-03-31 | 中部地方整備局 | 木曽川 | 木曽川上流 | 右岸 | 33.8 | No.2 | 表のり面 | B.5-215 | 15.45 | 15.75 | 26 |  | 2.631 |  |  | 0 | 90 | 8 | 2 | 10 | 0.43 | 0.38 | 0.22 | 0.079 | 5.443 | 2.3 | [6 empty] | 0.00010874 | 6.241e-05
2009-03-31 | 中部地方整備局 | 木曽川 | 木曽川上流 | 右岸 | 33.8 | No.2 | 表のり面 | B.5-217 | 17.15 | 17.45 | 17 |  | 2.658 |  |  | 0 | 78 | 19 | 3 | 22 | 0.15 | 0.13 | 0.068 | 0.025 | 6 | 2.7 | [6 empty] | 7.1602e-06 | 6.25e-06
2009-03-31 | 中部地方整備局 | 木曽川 | 木曽川上流 | 右岸 | 33.8 | No.2 | 表のり面 | B.5-218 | 18.15 | 18.45 | 7 |  | 2.633 |  |  | 0 | 46 | 44 | 10 | 54 | 0.083 | 0.069 | 0.021 | 0.0054 | 15.3704 | 3.4 | [6 empty] | 4.7052e-07 | 2.916e-07
2009-03-31 | 中部地方整備局 | 木曽川 | 木曽川上流 | 右岸 | 33.8 | No.2 | 表のり面 | B.5-220 | 20.15 | 20.45 | 7 |  | 2.661 |  |  | 0 | 46 | 42 | 12 | 54 | 0.083 | 0.07 | 0.017 | 0.0037 | 22.4324 | 4.2 | [6 empty] | 2.8837e-07 | 1.369e-07
2009-03-31 | 中部地方整備局 | 木曽川 | 木曽川上流 | 右岸 | 33.8 | No.2 | 表のり面 | B.5-222 | 22.15 | 22.45 | 10 |  | 2.677 |  |  | 0 | 27 | 60 | 13 | 73 | 0.059 | 0.047 | 0.013 | 0.0027 | 21.8519 | 3.6 | [6 empty] | 1.5488e-07 | 7.29e-08
2009-03-31 | 中部地方整備局 | 木曽川 | 木曽川上流 | 右岸 | 33.8 | No.3 | 裏のり面 | B.5-3S1 | 1 | 1.9 |  | 1.502 | 2.658 | 0.865 | 0.34703 | 0 | 93 | 6 | 1 | 7 | 0.38 | 0.34 | 0.24 | 0.12 | 3.1667 | 1.7 | [5 empty] | 2.04e-05 | 0.00013303 | 0.000144 |  | 0.00010998 | CU |  |  | 36.3 | 39.3
2009-03-31 | 中部地方整備局 | 木曽川 | 木曽川上流 | 右岸 | 33.8 | No.3 | 裏のり面 | B.5-302 | 2.05 | 2.38 | 4 |  | 2.636 |  |  | 0 | 87 | 11 | 2 | 13 | 0.35 | 0.31 | 0.14 | 0.054 | 6.4815 | 3 | [6 empty] | 3.8157e-05 | 2.916e-05
2009-03-31 | 中部地方整備局 | 木曽川 | 木曽川上流 | 右岸 | 33.8 | No.3 | 裏のり面 | B.5-3T2 | 3 | 3.9 |  | 1.682 | 2.659 | 1.121 | 0.66417 | 0 | 34 | 53 | 13 | 66 | 0.061 | 0.043 | 0.011 | 0.0034 | 17.9412 | 1.9 | 36.1 | 22.4 | 13.7 |  |  |  | 1.0517e-07 | 1.156e-07 |  | 3.7755e-08 | UU | [8 empty] | 69.6 | 0
2009-03-31 | 中部地方整備局 | 木曽川 | 木曽川上流 | 右岸 | 33.8 | No.3 | 裏のり面 | B.5-304 | 4.05 | 4.4 | 4 |  | 2.659 |  |  | 0 | 23 | 65 | 12 | 77 | 0.049 | 0.038 | 0.011 | 0.0036 | 13.6111 | 2.3 | 9999 | 9999 | 0 |  |  |  | 1.0517e-07 | 1.296e-07
2009-03-31 | 中部地方整備局 | 木曽川 | 木曽川上流 | 右岸 | 33.8 | No.3 | 裏のり面 | B.5-305 | 5.15 | 5.45 | 6 |  | 2.66 |  |  | 0 | 41 | 49 | 10 | 59 | 0.077 | 0.061 | 0.016 | 0.0049 | 15.7143 | 2.4 | [6 empty] | 2.5058e-07 | 2.401e-07
2009-03-31 | 中部地方整備局 | 木曽川 | 木曽川上流 | 右岸 | 33.8 | No.3 | 裏のり面 | B.5-307 | 7.15 | 7.45 | 10 |  | 2.658 |  |  | 0 | 92 | 6 | 2 | 8 | 0.33 | 0.3 | 0.21 | 0.11 | 3 | 1.9 | [6 empty] | 9.763e-05 | 0.000121
2009-03-31 | 中部地方整備局 | 木曽川 | 木曽川上流 | 右岸 | 33.8 | No.3 | 裏のり面 | B.1 | 7.55 | 8.05 | [19 empty] | 0.000115
2009-03-31 | 中部地方整備局 | 木曽川 | 木曽川上流 | 右岸 | 33.8 | No.3 | 裏のり面 | B.1 | 7.55 | 8.05 | [20 empty] | 0.000334
2009-03-31 | 中部地方整備局 | 木曽川 | 木曽川上流 | 右岸 | 33.8 | No.3 | 裏のり面 | B.5-309 | 9.15 | 9.45 | 25 |  | 2.65 |  |  | 0 | 94 | 5 | 1 | 6 | 0.56 | 0.5 | 0.28 | 0.15 | 3.7333 | 1.6 | [6 empty] | 0.00019014 | 0.000225
2009-03-31 | 中部地方整備局 | 木曽川 | 木曽川上流 | 右岸 | 33.8 | No.3 | 裏のり面 | B.5-311 | 11.15 | 11.45 | 7 |  | 2.388 |  |  | 0 | 2 | 59 | 39 | 98 | 0.013 | 0.0082 | 0.0016 |  |  |  | 77.8 | 40.3 | 37.5 |  |  |  | 1.2077e-09
2009-03-31 | 中部地方整備局 | 木曽川 | 木曽川上流 | 右岸 | 33.8 | No.3 | 裏のり面 | B.5-312 | 12.15 | 12.45 | 6 |  | 2.328 |  |  | 0 | 6 | 48 | 46 | 94 | 0.0086 | 0.0059 | 0.0013 |  |  |  | 121.3 | 60.1 | 61.2 |  |  |  | 7.4646e-10
2009-03-31 | 中部地方整備局 | 木曽川 | 木曽川上流 | 右岸 | 33.8 | No.3 | 裏のり面 | B.5-313 | 13.15 | 13.45 | 8 |  | 2.646 |  |  | 0 | 5 | 69 | 26 | 95 | 0.017 | 0.012 | 0.0037 | 0.0019 | 8.9474 | 1.2 | 40 | 22.4 | 17.6 |  |  |  | 8.4241e-09 | 3.61e-08
2009-03-31 | 中部地方整備局 | 木曽川 | 木曽川上流 | 右岸 | 33.8 | No.3 | 裏のり面 | B.5-314 | 14.15 | 14.45 | 6 |  | 2.554 |  |  | 0 | 27 | 56 | 17 | 73 | 0.041 | 0.031 | 0.0066 | 0.002 | 20.5 | 2.4 | 58.8 | 33.9 | 24.9 |  |  |  | 3.2202e-08 | 4e-08
2009-03-31 | 中部地方整備局 | 木曽川 | 木曽川上流 | 右岸 | 33.8 | No.3 | 裏のり面 | B.2 | 14.8 | 15.3 | [19 empty] | 2.6e-06
2009-03-31 | 中部地方整備局 | 木曽川 | 木曽川上流 | 右岸 | 33.8 | No.3 | 裏のり面 | B.2 | 14.8 | 15.3 | [20 empty] | 0.000145
2009-03-31 | 中部地方整備局 | 木曽川 | 木曽川上流 | 右岸 | 33.8 | No.3 | 裏のり面 | B.5-315 | 15.15 | 15.45 | 22 |  | 2.639 |  |  | 0 | 81 | 15 | 4 | 19 | 0.26 | 0.22 | 0.084 | 0.021 | 12.381 | 3.1 | [6 empty] | 1.1683e-05 | 4.41e-06
2009-03-31 | 中部地方整備局 | 木曽川 | 木曽川上流 | 右岸 | 33.8 | No.3 | 裏のり面 | B.5-317 | 17.15 | 17.45 | 25 |  | 2.627 |  |  | 0 | 81 | 14 | 5 | 19 | 0.24 | 0.2 | 0.082 | 0.0021 | 114.2857 | 3.4 | [6 empty] | 1.1049e-05 | 4.41e-08
2009-03-31 | 中部地方整備局 | 木曽川 | 木曽川上流 | 右岸 | 33.8 | No.3 | 裏のり面 | B.5-319 | 19.15 | 19.45 | 26 |  | 2.634 |  |  | 0 | 90 | 7 | 3 | 10 | 0.4 | 0.35 | 0.17 | 0.073 | 5.4795 | 2.1 | [6 empty] | 5.9834e-05 | 5.329e-05
2009-03-31 | 中部地方整備局 | 木曽川 | 木曽川上流 | 右岸 | 33.8 | No.3 | 裏のり面 | B.5-321 | 21.15 | 21.45 | 14 |  | 2.676 |  |  | 0 | 72 | 24 | 4 | 28 | 0.13 | 0.12 | 0.052 | 0.019 | 6.8421 | 2.6 | [6 empty] | 3.8457e-06 | 3.61e-06
2009-03-31 | 中部地方整備局 | 木曽川 | 木曽川上流 | 右岸 | 33.8 | No.3 | 裏のり面 | B.5-323 | 23.15 | 23.45 | 7 |  | 2.625 |  |  | 0 | 49 | 41 | 10 | 51 | 0.087 | 0.074 | 0.02 | 0.0049 | 17.7551 | 3.6 | [6 empty] | 4.2023e-07 | 2.401e-07
2009-03-31 | 中部地方整備局 | 木曽川 | 木曽川上流 | 右岸 | 33.8 | No.3 | 裏のり面 | B.5-325 | 25.15 | 25.45 | 10 |  | 2.639 |  |  | 0 | 49 | 42 | 9 | 51 | 0.084 | 0.074 | 0.022 | 0.0066 | 12.7273 | 3 | [6 empty] | 5.2407e-07 | 4.356e-07
2009-03-31 | 中部地方整備局 | 木曽川 | 木曽川上流 | 右岸 | 34.6 | 34.6-1 | 天端 | B.P1 | 1.15 | 1.4 | 2 |  | 2.664 |  |  | 0 | 96.1 | 3.9 |  | 3.9 | 0.5525 | 0.5057 | 0.3497 | 0.2762 | 2.0004 | 1.09 | [6 empty] | 0.00031823 | 0.00076286
2009-03-31 | 中部地方整備局 | 木曽川 | 木曽川上流 | 右岸 | 34.6 | 34.6-1 | 天端 | B.P2 | 2.15 | 2.45 | 3 |  | 2.674 |  |  | 0 | 78.1 | 17.4 | 4.5 | 21.9 | 0.3427 | 0.2867 | 0.0636 | 0.0196 | 17.4847 | 2.48 | [6 empty] | 6.1321e-06 | 3.8416e-06
2009-03-31 | 中部地方整備局 | 木曽川 | 木曽川上流 | 右岸 | 34.6 | 34.6-1 | 天端 | B.P3 | 3.15 | 3.54 | 2 |  | 2.666 |  |  | 0 | 66.4 | 28.3 | 5.3 | 33.6 | 0.1622 | 0.1233 | 0.0434 | 0.0172 | 9.4302 | 1.57 | [6 empty] | 2.5297e-06 | 2.9584e-06
2009-03-31 | 中部地方整備局 | 木曽川 | 木曽川上流 | 右岸 | 34.6 | 34.6-1 | 天端 | B.P4 | 4.15 | 4.48 | 4 |  | 2.667 |  |  | 0 | 90.1 | 9.9 |  | 9.9 | 0.3427 | 0.2972 | 0.1362 | 0.0762 | 4.4974 | 1.42 | [6 empty] | 3.58e-05 | 5.8064e-05
2009-03-31 | 中部地方整備局 | 木曽川 | 木曽川上流 | 右岸 | 34.6 | 34.6-1 | 天端 | B.P5 | 5.15 | 5.45 | 3 |  | 2.669 |  |  | 0 | 37.4 | 53.3 | 9.3 | 62.6 | 0.07 | 0.0529 | 0.0155 | 0.0055 | 12.7273 | 2.19 | 26.8 | 16.2 | 10.6 |  |  |  | 2.3281e-07 | 3.025e-07
2009-03-31 | 中部地方整備局 | 木曽川 | 木曽川上流 | 右岸 | 34.6 | 34.6-1 | 天端 | B.P6 | 6.15 | 6.45 | 3 |  | 2.668 |  |  | 0 | 27.9 | 59.2 | 12.9 | 72.1 | 0.0524 | 0.0394 | 0.0113 | 0.0034 | 15.4118 | 2.28 | 30.8 | 17.3 | 13.5 |  |  |  | 1.1194e-07 | 1.156e-07
2009-03-31 | 中部地方整備局 | 木曽川 | 木曽川上流 | 右岸 | 34.6 | 34.6-1 | 天端 | B.P7 | 7.15 | 7.47 | 6 |  | 2.673 |  |  | 0 | 32.2 | 58 | 9.8 | 67.8 | 0.0622 | 0.0489 | 0.0166 | 0.0052 | 11.9615 | 2.48 | 26 | 14.2 | 11.8 |  |  |  | 2.7289e-07 | 2.704e-07
2009-03-31 | 中部地方整備局 | 木曽川 | 木曽川上流 | 右岸 | 34.6 | 34.6-1 | 天端 | B.P9 | 9.15 | 9.45 | 15 |  | 2.676 |  |  | 0 | 92.4 | 7.6 |  | 7.6 | 0.459 | 0.3917 | 0.227 | 0.1262 | 3.6371 | 1.45 | [6 empty] | 0.00011693 | 0.00015926
2009-03-31 | 中部地方整備局 | 木曽川 | 木曽川上流 | 右岸 | 34.6 | 34.6-1 | 天端 | B.P11 | 11.15 | 11.45 | 18 |  | 2.654 |  |  | 0 | 93.7 | 6.3 |  | 6.3 | 0.5695 | 0.51 | 0.25 | 0.1362 | 4.1814 | 1.77 | [6 empty] | 0.00014623 | 0.0001855
2009-03-31 | 中部地方整備局 | 木曽川 | 木曽川上流 | 右岸 | 34.6 | 34.6-1 | 天端 | B.P13 | 13.15 | 13.45 | 19 |  | 2.631 |  |  | 0 | 85.3 | 10.3 | 4.4 | 14.7 | 0.2082 | 0.1766 | 0.0998 | 0.0417 | 4.9928 | 1.79 | [6 empty] | 1.7417e-05 | 1.7389e-05
2009-03-31 | 中部地方整備局 | 木曽川 | 木曽川上流 | 右岸 | 34.6 | 34.6-1 | 天端 | B.P15 | 15.15 | 15.48 | 5 |  | 2.672 |  |  | 0 | 2.4 | 57.4 | 40.2 | 97.6 | 0.0095 | 0.0072 | 0.0011 |  |  |  | 54.3 | 22.8 | 31.5 |  |  |  | 5.0688e-10
2009-03-31 | 中部地方整備局 | 木曽川 | 木曽川上流 | 右岸 | 34.6 | 34.6-1 | 天端 | B.P17 | 17.15 | 17.45 | 17 |  | 2.663 |  |  | 0 | 86.8 | 9.1 | 4.1 | 13.2 | 0.2832 | 0.2428 | 0.1175 | 0.0407 | 6.9582 | 2.12 | [6 empty] | 2.5426e-05 | 1.6565e-05
2009-03-31 | 中部地方整備局 | 木曽川 | 木曽川上流 | 右岸 | 34.6 | 34.6-2 | 表のり面 | B.P1 | 1.15 | 1.47 | 4 |  | 2.69 |  |  | 0 | 58.8 | 32.7 | 8.5 | 41.2 | 0.1607 | 0.1118 | 0.0227 | 0.0073 | 22.0137 | 1.53 | [6 empty] | 5.6352e-07 | 5.329e-07
2009-03-31 | 中部地方整備局 | 木曽川 | 木曽川上流 | 右岸 | 34.6 | 34.6-2 | 表のり面 | B.T1 | 1.5 | 2.5 |  | 1.424 | 2.666 | 0.971 | 0.46448 | 0 | 94.1 | 5.9 |  | 5.9 | 0.3655 | 0.327 | 0.1967 | 0.129 | 2.8333 | 1.36 | [5 empty] | 2.28e-05 | 8.3897e-05 | 0.00016641 |  | 0.0001542 | CUB |  |  |  |  | 43.2 | 35.3 | 0.4 | 37.5
2009-03-31 | 中部地方整備局 | 木曽川 | 木曽川上流 | 右岸 | 34.6 | 34.6-2 | 表のり面 | B.P3 | 3.15 | 3.45 | 5 |  | 2.699 |  |  | 0 | 87.7 | 9.8 | 2.5 | 12.3 | 0.3515 | 0.3077 | 0.1305 | 0.0527 | 6.6698 | 2.18 | [6 empty] | 3.2424e-05 | 2.7773e-05
2009-03-31 | 中部地方整備局 | 木曽川 | 木曽川上流 | 右岸 | 34.6 | 34.6-2 | 表のり面 | B.P4 | 4.15 | 4.45 | 3 |  | 2.68 |  |  | 0 | 70.1 | 23.7 | 6.2 | 29.9 | 0.1521 | 0.1276 | 0.0416 | 0.0172 | 8.843 | 2.17 | [6 empty] | 2.2932e-06 | 2.9584e-06
2009-03-31 | 中部地方整備局 | 木曽川 | 木曽川上流 | 右岸 | 34.6 | 34.6-2 | 表のり面 | B.P5 | 5.15 | 5.45 | 5 |  | 2.681 |  |  | 0 | 75.5 | 19.9 | 4.6 | 24.5 | 0.1722 | 0.1463 | 0.0552 | 0.0176 | 9.7841 | 3.19 | [6 empty] | 4.4164e-06 | 3.0976e-06
2009-03-31 | 中部地方整備局 | 木曽川 | 木曽川上流 | 右岸 | 34.6 | 34.6-2 | 表のり面 | B.P6 | 6.15 | 6.5 | 4 |  | 2.685 |  |  | 0 | 52.2 | 39.8 | 8 | 47.8 | 0.1051 | 0.08 | 0.0254 | 0.0079 | 13.3038 | 2.13 | [6 empty] | 7.3114e-07 | 6.241e-07
2009-03-31 | 中部地方整備局 | 木曽川 | 木曽川上流 | 右岸 | 34.6 | 34.6-2 | 表のり面 | B.P7 | 7.15 | 7.45 | 10 |  | 2.67 |  |  | 0 | 87 | 8.7 | 4.3 | 13 | 0.3532 | 0.3182 | 0.1593 | 0.0382 | 9.2461 | 4.32 | [6 empty] | 5.1468e-05 | 1.4592e-05
2009-03-31 | 中部地方整備局 | 木曽川 | 木曽川上流 | 右岸 | 34.6 | 34.6-2 | 表のり面 | B.P9 | 9.15 | 9.45 | 11 |  | 2.668 |  |  | 0 | 85.3 | 10.1 | 4.6 | 14.7 | 0.2313 | 0.1924 | 0.1041 | 0.0416 | 5.5601 | 1.81 | [6 empty] | 1.9206e-05 | 1.7306e-05
2009-03-31 | 中部地方整備局 | 木曽川 | 木曽川上流 | 右岸 | 34.6 | 34.6-2 | 表のり面 | B.P11 | 11 | 11.2 | 50 |  | 2.635 |  |  | 43.1 | 41.1 | 9.1 | 6.7 | 15.8 | 3.155 | 0.9535 | 0.1132 | 0.0184 | 171.4674 | 0.91 | [6 empty] | 2.3322e-05 | 3.3856e-06
2009-03-31 | 中部地方整備局 | 木曽川 | 木曽川上流 | 右岸 | 34.6 | 34.6-2 | 表のり面 | B.P13 | 13.15 | 13.45 | 4 |  | 2.385 |  |  | 0 | 1.9 | 52.6 | 45.5 | 98.1 | 0.0075 | 0.0057 | 0.0011 |  |  |  | 94 | 45.5 | 48.5 |  |  |  | 5.0688e-10
2009-03-31 | 中部地方整備局 | 木曽川 | 木曽川上流 | 右岸 | 34.6 | 34.6-2 | 表のり面 | B.P15 | 15.15 | 15.5 | 3 |  | 2.687 |  |  | 0 | 15.7 | 57 | 27.3 | 84.3 | 0.0233 | 0.015 | 0.0028 |  |  |  | 46.1 | 25.9 | 20.2 |  |  |  | 4.4164e-09
2009-03-31 | 中部地方整備局 | 木曽川 | 木曽川上流 | 右岸 | 34.6 | 34.6-2 | 表のり面 | B.P17 | 17.15 | 17.45 | 29 |  | 2.658 |  |  | 0 | 83.1 | 12.9 | 4 | 16.9 | 0.271 | 0.227 | 0.1051 | 0.0187 | 14.492 | 4.06 | [6 empty] | 1.9636e-05 | 3.4969e-06
2009-03-31 | 中部地方整備局 | 木曽川 | 木曽川上流 | 右岸 | 34.6 | 34.6-3 | 裏のり面 | B.P1 | 1.15 | 1.45 | 3 |  | 2.671 |  |  | 0 | 96.6 | 3.4 |  | 3.4 | 0.4462 | 0.39 | 0.2745 | 0.214 | 2.085 | 1.03 | [6 empty] | 0.00018159 | 0.00045796
2009-03-31 | 中部地方整備局 | 木曽川 | 木曽川上流 | 右岸 | 34.6 | 34.6-3 | 裏のり面 | B.T1 | 1.5 | 2.4 |  | 1.454 | 2.66 | 0.983 | 0.479 | 0 | 92.6 | 7.4 |  | 7.4 | 0.3655 | 0.327 | 0.1895 | 0.1103 | 3.3137 | 1.51 | [5 empty] | 2.04e-05 | 7.6952e-05 | 0.00012166 |  | 0.00013427 | CUB |  |  |  |  | 54.2 | 32.7 | 0.1 | 37.5
2009-03-31 | 中部地方整備局 | 木曽川 | 木曽川上流 | 右岸 | 34.6 | 34.6-3 | 裏のり面 | B.P3 | 3.15 | 3.45 | 3 |  | 2.671 |  |  | 0 | 57.9 | 36.3 | 5.8 | 42.1 | 0.1319 | 0.0961 | 0.0278 | 0.01 | 13.19 | 1.71 | [6 empty] | 9.0126e-07 | 1e-06
2009-03-31 | 中部地方整備局 | 木曽川 | 木曽川上流 | 右岸 | 34.6 | 34.6-3 | 裏のり面 | B.T3 | 3.5 | 4.3 |  | 1.358 | 2.664 | 1.462 | 1.2693 | 0 | 38.7 | 55 | 6.3 | 61.3 | 0.0731 | 0.059 | 0.0214 | 0.0088 | 8.3068 | 1.95 | 27.2 | 16.4 | 10.8 |  |  | 2.17e-07 | 4.9155e-07 | 7.744e-07 |  | 8.2922e-07 | CUB |  |  |  |  | 9.2 | 11.5 | 3.7 | 25.9
2009-03-31 | 中部地方整備局 | 木曽川 | 木曽川上流 | 右岸 | 34.6 | 34.6-3 | 裏のり面 | B.P5 | 5.15 | 5.5 | 3 |  | 2.693 |  |  | 0 | 40.8 | 50 | 9.2 | 59.2 | 0.0769 | 0.0569 | 0.0142 | 0.0056 | 13.7321 | 1.82 | 28.1 | 15.7 | 12.4 |  |  |  | 1.9004e-07 | 3.136e-07
2009-03-31 | 中部地方整備局 | 木曽川 | 木曽川上流 | 右岸 | 34.6 | 34.6-3 | 裏のり面 | B.S7 | 7 | 8 |  | 1.771 | 2.674 | 0.867 | 0.34907 | 0 | 94.4 | 5.6 |  | 5.6 | 0.369 | 0.3375 | 0.2442 | 0.178 | 2.073 | 1.21 | [5 empty] | 2.02e-05 | 0.00013849 | 0.00031684 |  | 0.00016692 | CD | 13.2 | 40.8
2009-03-31 | 中部地方整備局 | 木曽川 | 木曽川上流 | 右岸 | 34.6 | 34.6-3 | 裏のり面 | B.P9 | 9.15 | 9.45 | 26 |  | 2.66 |  |  | 0 | 90.9 | 9.1 |  | 9.1 | 0.4462 | 0.3777 | 0.1938 | 0.0886 | 5.0361 | 1.83 | [6 empty] | 8.1059e-05 | 7.85e-05
2009-03-31 | 中部地方整備局 | 木曽川 | 木曽川上流 | 右岸 | 34.6 | 34.6-3 | 裏のり面 | B.P11 | 11.2 | 11.45 | 15 |  | 2.631 |  |  | 0 | 74 | 20.6 | 5.4 | 26 | 0.2068 | 0.165 | 0.0454 | 0.0152 | 13.6053 | 2.96 | [6 empty] | 2.808e-06 | 2.3104e-06
2009-03-31 | 中部地方整備局 | 木曽川 | 木曽川上流 | 右岸 | 34.6 | 34.6-3 | 裏のり面 | B.P13 | 13.15 | 13.49 | 4 |  | 2.637 |  |  | 0 | 1.1 | 55.7 | 43.2 | 98.9 | 0.0088 | 0.0064 |  |  |  |  | 51.8 | 25.9 | 25.9
2009-03-31 | 中部地方整備局 | 木曽川 | 木曽川上流 | 右岸 | 34.6 | 34.6-3 | 裏のり面 | B.P15 | 15.15 | 15.45 | 18 |  | 2.686 |  |  | 0 | 86.7 | 9.3 | 4 | 13.3 | 0.3025 | 0.271 | 0.1233 | 0.0375 | 8.0667 | 2.75 | [6 empty] | 2.8429e-05 | 1.4062e-05
2009-03-31 | 中部地方整備局 | 木曽川 | 木曽川上流 | 右岸 | 34.6 | 34.6-3 | 裏のり面 | B.P17 | 17.15 | 17.45 | 26 |  | 2.671 |  |  | 0 | 86.8 | 9.9 | 3.3 | 13.2 | 0.2517 | 0.2097 | 0.1074 | 0.0526 | 4.7852 | 1.46 | [6 empty] | 2.0646e-05 | 2.7668e-05
2009-03-31 | 中部地方整備局 | 木曽川 | 木曽川上流 | 右岸 | 36.8 | No.1 | 天端 | B.6-101 | 1.15 | 1.45 | 14 |  | 2.608 |  |  | 0 | 92 | 6 | 2 | 8 | 0.39 | 0.34 | 0.21 | 0.1 | 3.9 | 1.7 | [6 empty] | 9.763e-05 | 0.0001
2009-03-31 | 中部地方整備局 | 木曽川 | 木曽川上流 | 右岸 | 36.8 | No.1 | 天端 | B.6-102 | 2.15 | 2.45 | 3 |  | 2.606 |  |  | 0 | 71 | 19 | 10 | 29 | 0.33 | 0.26 | 0.029 | 0.0054 | 61.1111 | 4 | [6 empty] | 9.9398e-07 | 2.916e-07
2009-03-31 | 中部地方整備局 | 木曽川 | 木曽川上流 | 右岸 | 36.8 | No.1 | 天端 | B.6-103 | 3.15 | 3.45 | 2 |  | 2.601 |  |  | 0 | 55 | 36 | 9 | 45 | 0.13 | 0.094 | 0.017 | 0.0056 | 23.2143 | 1.9 | [6 empty] | 2.8837e-07 | 3.136e-07
2009-03-31 | 中部地方整備局 | 木曽川 | 木曽川上流 | 右岸 | 36.8 | No.1 | 天端 | B.6-104 | 4.15 | 4.45 | 4 |  | 2.558 |  |  | 0 | 93 | 5 | 2 | 7 | 0.4 | 0.36 | 0.25 | 0.12 | 3.3333 | 1.8 | [6 empty] | 0.00014623 | 0.000144
2009-03-31 | 中部地方整備局 | 木曽川 | 木曽川上流 | 右岸 | 36.8 | No.1 | 天端 | B.6-105 | 5.15 | 5.5 | 5 |  | 2.612 |  |  | 0 | 33 | 54 | 13 | 67 | 0.062 | 0.047 | 0.013 | 0.0032 | 19.375 | 2.9 | [6 empty] | 1.5488e-07 | 1.024e-07
2009-03-31 | 中部地方整備局 | 木曽川 | 木曽川上流 | 右岸 | 36.8 | No.1 | 天端 | B.6-106 | 6.15 | 6.45 | 3 |  | 2.64 |  |  | 0 | 42 | 48 | 10 | 58 | 0.079 | 0.062 | 0.018 | 0.0054 | 14.6296 | 2.6 | [6 empty] | 3.292e-07 | 2.916e-07
2009-03-31 | 中部地方整備局 | 木曽川 | 木曽川上流 | 右岸 | 36.8 | No.1 | 天端 | B.6-107 | 7.15 | 7.45 | 4 |  | 2.615 |  |  | 0 | 50 | 42 | 8 | 50 | 0.098 | 0.075 | 0.023 | 0.008 | 12.25 | 1.9 | [6 empty] | 5.8093e-07 | 6.4e-07
2009-03-31 | 中部地方整備局 | 木曽川 | 木曽川上流 | 右岸 | 36.8 | No.1 | 天端 | B.6-109 | 9.15 | 9.45 | 14 |  | 2.645 |  |  | 0 | 62 | 32 | 6 | 38 | 0.11 | 0.093 | 0.04 | 0.013 | 8.4615 | 2.5 | [6 empty] | 2.094e-06 | 1.69e-06
2009-03-31 | 中部地方整備局 | 木曽川 | 木曽川上流 | 右岸 | 36.8 | No.1 | 天端 | B.6-110 | 10.15 | 10.45 | 11 |  | 2.634 |  |  | 0 | 77 | 18 | 5 | 23 | 0.16 | 0.14 | 0.064 | 0.027 | 5.9259 | 2.1 | [6 empty] | 6.2218e-06 | 7.29e-06
2009-03-31 | 中部地方整備局 | 木曽川 | 木曽川上流 | 右岸 | 36.8 | No.1 | 天端 | B.6-111 | 11.15 | 11.45 | 12 |  | 2.646 |  |  | 0 | 78 | 15 | 7 | 22 | 0.34 | 0.3 | 0.059 | 0.012 | 28.3333 | 6.3 | [6 empty] | 5.153e-06 | 1.44e-06
2009-03-31 | 中部地方整備局 | 木曽川 | 木曽川上流 | 右岸 | 36.8 | No.1 | 天端 | B.6-112 | 12.15 | 12.45 | 6 |  | 2.483 |  |  | 0 | 1 | 48 | 51 | 99 | 0.0064 | 0.0048 | 0.0017 | 0.001 | 6.4 | 1.1 | 111.4 | 53.8 | 57.6 |  |  |  | 1.3898e-09 | 1e-08
2009-03-31 | 中部地方整備局 | 木曽川 | 木曽川上流 | 右岸 | 36.8 | No.1 | 天端 | B.6-114 | 14.15 | 14.45 | 30 |  | 2.679 |  |  | 0 | 82 | 13 | 5 | 18 | 0.29 | 0.24 | 0.084 | 0.024 | 12.0833 | 2.8 | [6 empty] | 1.1683e-05 | 5.76e-06
2009-03-31 | 中部地方整備局 | 木曽川 | 木曽川上流 | 右岸 | 36.8 | No.1 | 天端 | B.6-115 | 15.15 | 15.45 | 6 |  | 2.271 |  |  | 0 | 1 | 43 | 56 | 99 | 0.0063 | 0.0035 |  |  |  |  | 191.3 | 92.5 | 98.8
2009-03-31 | 中部地方整備局 | 木曽川 | 木曽川上流 | 右岸 | 36.8 | No.1 | 天端 | B.6-117 | 17.15 | 17.45 | 5 |  | 2.659 |  |  | 0 | 14 | 47 | 39 | 86 | 0.013 | 0.0082 | 0.0019 |  |  |  | 47.9 | 23.7 | 24.2 |  |  |  | 1.7983e-09
2009-03-31 | 中部地方整備局 | 木曽川 | 木曽川上流 | 右岸 | 36.8 | No.1 | 天端 | B.6-118 | 18.15 | 18.45 | 23 |  | 2.646 |  |  | 0 | 77 | 17 | 6 | 23 | 0.23 | 0.18 | 0.063 | 0.015 | 15.3333 | 2.9 | [6 empty] | 5.9989e-06 | 2.25e-06
2009-03-31 | 中部地方整備局 | 木曽川 | 木曽川上流 | 右岸 | 36.8 | No.1 | 天端 | B.6-120 | 20.15 | 20.45 | 12 |  | 2.621 |  |  | 0 | 77 | 17 | 6 | 23 | 0.25 | 0.2 | 0.059 | 0.013 | 19.2308 | 3.7 | [6 empty] | 5.153e-06 | 1.69e-06
2009-03-31 | 中部地方整備局 | 木曽川 | 木曽川上流 | 右岸 | 36.8 | No.1 | 天端 | B.6-122 | 22.15 | 22.45 | 18 |  | 2.618 |  |  | 0 | 42 | 45 | 13 | 58 | 0.08 | 0.057 | 0.01 | 0.0034 | 23.5294 | 1.8 | [6 empty] | 8.4333e-08 | 1.156e-07
2009-03-31 | 中部地方整備局 | 木曽川 | 木曽川上流 | 右岸 | 36.8 | No.1 | 天端 | B.6-124 | 24.15 | 24.45 | 5 |  | 2.623 |  |  | 0 | 84 | 13 | 3 | 16 | 0.18 | 0.16 | 0.098 | 0.031 | 5.8065 | 2.6 | [6 empty] | 1.6698e-05 | 9.61e-06
2009-03-31 | 中部地方整備局 | 木曽川 | 木曽川上流 | 右岸 | 36.8 | No.1 | 天端 | B.6-126 | 26.15 | 26.45 | 6 |  | 2.658 |  |  | 0 | 33 | 48 | 19 | 67 | 0.058 | 0.039 | 0.0053 | 0.0014 | 41.4286 | 1.8 | [6 empty] | 1.9371e-08 | 1.96e-08
2009-03-31 | 中部地方整備局 | 木曽川 | 木曽川上流 | 右岸 | 36.8 | No.2 | 表のり面 | B.6-2S1 | 1 | 1.9 |  | 1.555 | 2.656 | 0.786 | 0.27189 | 0 | 93 | 5 | 2 | 7 | 0.43 | 0.38 | 0.25 | 0.12 | 3.5833 | 1.6 | [5 empty] | 0.000104 | 0.00014623 | 0.000144 |  | 9.9357e-05 | CU |  |  | 87.3 | 32.2
2009-03-31 | 中部地方整備局 | 木曽川 | 木曽川上流 | 右岸 | 36.8 | No.2 | 表のり面 | B.6-202 | 2.15 | 2.45 | 2 |  | 2.633 |  |  | 0 | 94 | 5 | 1 | 6 | 0.44 | 0.39 | 0.27 | 0.17 | 2.5882 | 1.3 | [6 empty] | 0.00017477 | 0.000289
2009-03-31 | 中部地方整備局 | 木曽川 | 木曽川上流 | 右岸 | 36.8 | No.2 | 表のり面 | B.6-204 | 4.15 | 4.45 | 4 |  | 2.662 |  |  | 0 | 46 | 44 | 10 | 54 | 0.085 | 0.068 | 0.021 | 0.0055 | 15.4545 | 3.3 | 9999 | 9999 | 0 |  |  |  | 4.7052e-07 | 3.025e-07
2009-03-31 | 中部地方整備局 | 木曽川 | 木曽川上流 | 右岸 | 36.8 | No.2 | 表のり面 | B.6-205 | 5.15 | 5.45 | 10 |  | 2.66 |  |  | 0 | 79 | 17 | 4 | 21 | 0.2 | 0.17 | 0.073 | 0.029 | 6.8966 | 2.1 | [6 empty] | 8.4395e-06 | 8.41e-06
2009-03-31 | 中部地方整備局 | 木曽川 | 木曽川上流 | 右岸 | 36.8 | No.2 | 表のり面 | B.1 | 6.4 | 6.9 | [19 empty] | 3.2e-06
2009-03-31 | 中部地方整備局 | 木曽川 | 木曽川上流 | 右岸 | 36.8 | No.2 | 表のり面 | B.1 | 6.4 | 6.9 | [20 empty] | 0.000337
2009-03-31 | 中部地方整備局 | 木曽川 | 木曽川上流 | 右岸 | 36.8 | No.2 | 表のり面 | B.6-207 | 7.15 | 7.45 | 11 |  | 2.642 |  |  | 0 | 79 | 14 | 7 | 21 | 0.28 | 0.25 | 0.071 | 0.011 | 25.4545 | 6.4 | [6 empty] | 7.9134e-06 | 1.21e-06
2009-03-31 | 中部地方整備局 | 木曽川 | 木曽川上流 | 右岸 | 36.8 | No.2 | 表のり面 | B.6-208 | 8.55 | 8.85 | 5 |  | 2.594 |  |  | 0 | 6 | 57 | 37 | 94 | 0.012 | 0.0085 | 0.0021 | 0.001 | 12 | 1.1 | 65.6 | 30.3 | 35.3 |  |  |  | 2.2677e-09 | 1e-08
2009-03-31 | 中部地方整備局 | 木曽川 | 木曽川上流 | 右岸 | 36.8 | No.2 | 表のり面 | B.6-2S5 | 10 | 10.85 |  | 1.942 | 2.658 | 0.698 | 0.20028 | 0 | 92 | 6 | 2 | 8 | 0.38 | 0.33 | 0.18 | 0.093 | 4.086 | 1.8 | [5 empty] | 1.75e-05 | 6.8307e-05 | 8.649e-05 |  | 3.985e-05 | CU |  |  | 121.6 | 36.9
2009-03-31 | 中部地方整備局 | 木曽川 | 木曽川上流 | 右岸 | 36.8 | No.2 | 表のり面 | B.6-211 | 11.15 | 11.45 | 19 |  | 2.642 |  |  | 0 | 90 | 8 | 2 | 10 | 0.34 | 0.3 | 0.15 | 0.072 | 4.7222 | 1.8 | [6 empty] | 4.4772e-05 | 5.184e-05
2009-03-31 | 中部地方整備局 | 木曽川 | 木曽川上流 | 右岸 | 36.8 | No.2 | 表のり面 | B.6-2T6 | 13 | 13.85 |  | 1.479 | 2.43 | 2.033 | 2.7704 | 0 | 1 | 50 | 49 | 99 | 0.0068 | 0.0052 | 0.0016 |  |  |  | 107.2 | 54.7 | 52.5 |  |  |  | 1.2077e-09 |  |  |  | UU | [8 empty] | 85.3 | 0
2009-03-31 | 中部地方整備局 | 木曽川 | 木曽川上流 | 右岸 | 36.8 | No.2 | 表のり面 | B.6-214 | 14.15 | 14.45 | 6 |  | 2.603 |  |  | 0 | 3 | 47 | 50 | 97 | 0.0066 | 0.005 | 0.0017 |  |  |  | 55.1 | 28 | 27.1 |  |  |  | 1.3898e-09
2009-03-31 | 中部地方整備局 | 木曽川 | 木曽川上流 | 右岸 | 36.8 | No.2 | 表のり面 | B.6-215 | 15.15 | 15.45 | 23 |  | 2.67 |  |  | 0 | 83 | 12 | 5 | 17 | 0.33 | 0.27 | 0.098 | 0.023 | 14.3478 | 3.4 | [6 empty] | 1.6698e-05 | 5.29e-06
2009-03-31 | 中部地方整備局 | 木曽川 | 木曽川上流 | 右岸 | 36.8 | No.2 | 表のり面 | B.6-217 | 17.15 | 17.45 | 24 |  | 2.649 |  |  | 0 | 87 | 10 | 3 | 13 | 0.32 | 0.28 | 0.12 | 0.049 | 6.5306 | 2.3 | [6 empty] | 2.6697e-05 | 2.401e-05
2009-03-31 | 中部地方整備局 | 木曽川 | 木曽川上流 | 右岸 | 36.8 | No.2 | 表のり面 | B.6-219 | 19.15 | 19.45 | 33 |  | 2.649 |  |  | 0 | 79 | 16 | 5 | 21 | 0.19 | 0.17 | 0.071 | 0.017 | 11.1765 | 4.5 | [6 empty] | 7.9134e-06 | 2.89e-06
2009-03-31 | 中部地方整備局 | 木曽川 | 木曽川上流 | 右岸 | 36.8 | No.2 | 表のり面 | B.6-221 | 21.15 | 21.45 | 12 |  | 2.659 |  |  | 0 | 46 | 38 | 16 | 54 | 0.095 | 0.064 | 0.0082 | 0.0021 | 45.2381 | 2.2 | [6 empty] | 5.3248e-08 | 4.41e-08
2009-03-31 | 中部地方整備局 | 木曽川 | 木曽川上流 | 右岸 | 36.8 | No.2 | 表のり面 | B.6-223 | 23.15 | 23.45 | 5 |  | 2.645 |  |  | 0 | 26 | 52 | 22 | 74 | 0.045 | 0.028 | 0.0043 | 0.0017 | 26.4706 | 1 | [6 empty] | 1.1933e-08 | 2.89e-08
2009-03-31 | 中部地方整備局 | 木曽川 | 木曽川上流 | 右岸 | 36.8 | No.3 | 裏のり面 | B.6-3S1 | 1 | 1.9 |  | 1.563 | 2.672 | 1.075 | 0.5987 | 0 | 45 | 46 | 9 | 55 | 0.086 | 0.065 | 0.018 | 0.0058 | 14.8276 | 2.1 | [5 empty] | 2.24e-06 | 3.292e-07 | 3.364e-07 |  | 1.5811e-07 | CU |  |  | 1 | 33.4
2009-03-31 | 中部地方整備局 | 木曽川 | 木曽川上流 | 右岸 | 36.8 | No.3 | 裏のり面 | B.6-302 | 2.15 | 2.45 | 4 |  | 2.683 |  |  | 0 | 33 | 55 | 12 | 67 | 0.062 | 0.047 | 0.012 | 0.0035 | 17.7143 | 2.4 | [6 empty] | 1.2867e-07 | 1.225e-07
2009-03-31 | 中部地方整備局 | 木曽川 | 木曽川上流 | 右岸 | 36.8 | No.3 | 裏のり面 | B.6-3S2 | 3 | 3.9 |  | 1.78 | 2.67 | 0.791 | 0.27633 | 0 | 42 | 48 | 10 | 58 | 0.081 | 0.059 | 0.017 | 0.0048 | 16.875 | 2.2 | [5 empty] | 7.76e-07 | 2.8837e-07 | 2.304e-07 |  | 3.8505e-08 | CU |  |  | 31.4 | 24.4
2009-03-31 | 中部地方整備局 | 木曽川 | 木曽川上流 | 右岸 | 36.8 | No.3 | 裏のり面 | B.6-304 | 4.15 | 4.45 | 5 |  | 2.629 |  |  | 0 | 84 | 11 | 5 | 16 | 0.38 | 0.33 | 0.15 | 0.019 | 20 | 8.7 | [6 empty] | 4.4772e-05 | 3.61e-06
2009-03-31 | 中部地方整備局 | 木曽川 | 木曽川上流 | 右岸 | 36.8 | No.3 | 裏のり面 | B.6-3S3 | 5 | 5.9 |  | 1.838 | 2.678 | 0.742 | 0.23451 | 0 | 48 | 43 | 9 | 52 | 0.099 | 0.071 | 0.017 | 0.006 | 16.5 | 1.6 | [5 empty] | 1.41e-07 | 2.8837e-07 | 3.6e-07 |  | 5.6552e-08 | CU |  |  | 46.1 | 27.3
2009-03-31 | 中部地方整備局 | 木曽川 | 木曽川上流 | 右岸 | 36.8 | No.3 | 裏のり面 | B.6-306 | 6.15 | 6.45 | 4 |  | 2.69 |  |  | 0 | 42 | 49 | 9 | 58 | 0.079 | 0.061 | 0.016 | 0.0057 | 13.8596 | 1.9 | [6 empty] | 2.5058e-07 | 3.249e-07
2009-03-31 | 中部地方整備局 | 木曽川 | 木曽川上流 | 右岸 | 36.8 | No.3 | 裏のり面 | B.6-307 | 7.15 | 7.45 | 3 |  | 2.687 |  |  | 0 | 42 | 38 | 20 | 58 | 0.083 | 0.051 | 0.0053 | 0.001 | 83 | 2.4 | [6 empty] | 1.9371e-08 | 1e-08
2009-03-31 | 中部地方整備局 | 木曽川 | 木曽川上流 | 右岸 | 36.8 | No.3 | 裏のり面 | B.6-309 | 9.15 | 9.45 | 11 |  | 2.636 |  |  | 0 | 60 | 32 | 8 | 40 | 0.11 | 0.092 | 0.03 | 0.0077 | 14.2857 | 3.3 | [6 empty] | 1.0752e-06 | 5.929e-07
2009-03-31 | 中部地方整備局 | 木曽川 | 木曽川上流 | 右岸 | 36.8 | No.3 | 裏のり面 | B.6-310 | 10.15 | 10.45 | 14 |  | 2.625 |  |  | 0 | 15 | 56 | 29 | 85 | 0.024 | 0.015 | 0.0027 | 0.0011 | 21.8182 | 1.1 | 41.9 | 23 | 18.9 |  |  |  | 4.0595e-09 | 1.21e-08
2009-03-31 | 中部地方整備局 | 木曽川 | 木曽川上流 | 右岸 | 36.8 | No.3 | 裏のり面 | B.6-311 | 11.15 | 11.45 | 10 |  | 2.628 |  |  | 0 | 60 | 31 | 9 | 40 | 0.14 | 0.11 | 0.022 | 0.0056 | 25 | 2.7 | [6 empty] | 5.2407e-07 | 3.136e-07
2009-03-31 | 中部地方整備局 | 木曽川 | 木曽川上流 | 右岸 | 36.8 | No.3 | 裏のり面 | B.6-312 | 12.15 | 12.45 | 8 |  | 2.187 |  |  | 0 | 1 | 44 | 55 | 99 | 0.006 | 0.004 |  |  |  |  | 127.6 | 62.4 | 65.2
2009-03-31 | 中部地方整備局 | 木曽川 | 木曽川上流 | 右岸 | 36.8 | No.3 | 裏のり面 | B.1 | 12.7 | 12.9 | [19 empty] | 3.35e-06
2009-03-31 | 中部地方整備局 | 木曽川 | 木曽川上流 | 右岸 | 36.8 | No.3 | 裏のり面 | B.1 | 12.7 | 12.9 | [20 empty] | 4.54e-06
2009-03-31 | 中部地方整備局 | 木曽川 | 木曽川上流 | 右岸 | 36.8 | No.3 | 裏のり面 | B.6-314 | 14.15 | 14.45 | 25 |  | 2.615 |  |  | 0 | 83 | 14 | 3 | 17 | 0.33 | 0.28 | 0.091 | 0.029 | 11.3793 | 3 | [6 empty] | 1.4064e-05 | 8.41e-06
2009-03-31 | 中部地方整備局 | 木曽川 | 木曽川上流 | 右岸 | 36.8 | No.3 | 裏のり面 | B.6-315 | 15.15 | 15.45 | 6 |  | 2.352 |  |  | 0 | 1 | 38 | 61 | 99 | 0.0048 | 0.0036 | 0.001 |  |  |  | 124.4 | 60.3 | 64.1 |  |  |  | 4.0644e-10
2009-03-31 | 中部地方整備局 | 木曽川 | 木曽川上流 | 右岸 | 36.8 | No.3 | 裏のり面 | B.6-317 | 17.15 | 17.45 | 9 |  | 2.633 |  |  | 0 | 25 | 42 | 33 | 75 | 0.018 | 0.011 | 0.0024 | 0.0011 | 16.3636 | 0.93 | 42.2 | 24.2 | 18 |  |  |  | 3.0899e-09 | 1.21e-08
2009-03-31 | 中部地方整備局 | 木曽川 | 木曽川上流 | 右岸 | 36.8 | No.3 | 裏のり面 | B.6-318 | 18.15 | 18.45 | 23 |  | 2.637 |  |  | 0 | 83 | 13 | 4 | 17 | 0.34 | 0.27 | 0.092 | 0.029 | 11.7241 | 2.3 | [6 empty] | 1.4424e-05 | 8.41e-06
2009-03-31 | 中部地方整備局 | 木曽川 | 木曽川上流 | 右岸 | 36.8 | No.3 | 裏のり面 | B.6-320 | 20.15 | 20.45 | 19 |  | 2.618 |  |  | 0 | 77 | 18 | 5 | 23 | 0.24 | 0.2 | 0.06 | 0.016 | 15 | 3.2 | [6 empty] | 5.3577e-06 | 2.56e-06
2009-03-31 | 中部地方整備局 | 木曽川 | 木曽川上流 | 右岸 | 36.8 | No.3 | 裏のり面 | B.6-322 | 22.15 | 22.45 | 21 |  | 2.637 |  |  | 0 | 69 | 22 | 9 | 31 | 0.15 | 0.13 | 0.031 | 0.0062 | 24.1935 | 5.6 | [6 empty] | 1.1601e-06 | 3.844e-07
2009-03-31 | 中部地方整備局 | 木曽川 | 木曽川上流 | 右岸 | 36.8 | No.3 | 裏のり面 | B.6-324 | 24.15 | 24.45 | 12 |  | 2.636 |  |  | 0 | 68 | 24 | 8 | 32 | 0.15 | 0.13 | 0.033 | 0.0077 | 19.4805 | 3.8 | [6 empty] | 1.3409e-06 | 5.929e-07
2009-03-31 | 中部地方整備局 | 木曽川 | 木曽川上流 | 右岸 | 36.8 | No.3 | 裏のり面 | B.6-325 | 25.15 | 25.45 | 7 |  | 2.605 |  |  | 0 | 26 | 57 | 17 | 74 | 0.049 | 0.035 | 0.0065 | 0.0022 | 22.2727 | 1.6 | [6 empty] | 3.1083e-08 | 4.84e-08
2009-03-31 | 中部地方整備局 | 木曽川 | 木曽川上流 | 右岸 | 36.8 | No.3 | 裏のり面 | B.6-327 | 27.15 | 27.45 | 8 |  | 2.615 |  |  | 0 | 69 | 24 | 7 | 31 | 0.17 | 0.14 | 0.035 | 0.0098 | 17.3469 | 3.1 | [6 empty] | 1.5368e-06 | 9.604e-07
2009-03-31 | 中部地方整備局 | 木曽川 | 木曽川上流 | 右岸 | 37.8 | No.1 | 天端 | B.7-101 | 1.15 | 1.45 | 4 |  | 2.607 |  |  | 0 | 18 | 67 | 15 | 82 | 0.043 | 0.032 | 0.0079 | 0.0025 | 17.2 | 1.8 | [6 empty] | 4.8843e-08 | 6.25e-08
2009-03-31 | 中部地方整備局 | 木曽川 | 木曽川上流 | 右岸 | 37.8 | No.1 | 天端 | B.7-102 | 2.15 | 2.5 | 2 |  | 2.406 |  |  | 0 | 76 | 15 | 9 | 24 | 0.37 | 0.31 | 0.037 | 0.0068 | 54.4118 | 10 | [6 empty] | 1.7479e-06 | 4.624e-07
2009-03-31 | 中部地方整備局 | 木曽川 | 木曽川上流 | 右岸 | 37.8 | No.1 | 天端 | B.7-103 | 3.15 | 3.47 | 8 |  | 2.622 |  |  | 0 | 88 | 8 | 4 | 12 | 0.35 | 0.31 | 0.17 |  |  | 4.4 | [6 empty] | 5.9834e-05
2009-03-31 | 中部地方整備局 | 木曽川 | 木曽川上流 | 右岸 | 37.8 | No.1 | 天端 | B.7-104 | 4.15 | 4.47 | 6 |  | 2.658 |  |  | 0 | 88 | 8 | 4 | 12 | 0.36 | 0.32 | 0.17 | 0.042 | 8.5714 | 3.8 | [6 empty] | 5.9834e-05 | 1.764e-05
2009-03-31 | 中部地方整備局 | 木曽川 | 木曽川上流 | 右岸 | 37.8 | No.1 | 天端 | B.7-105 | 5.15 | 5.45 | 8 |  | 2.632 |  |  | 0 | 86 | 10 | 4 | 14 | 0.3 | 0.27 | 0.14 | 0.034 | 8.8235 | 3.5 | [6 empty] | 3.8157e-05 | 1.156e-05
2009-03-31 | 中部地方整備局 | 木曽川 | 木曽川上流 | 右岸 | 37.8 | No.1 | 天端 | B.7-106 | 6.15 | 6.45 | 5 |  | 2.623 |  |  | 0 | 83 | 13 | 4 | 17 | 0.27 | 0.23 | 0.096 | 0.027 | 10 | 3.1 | [6 empty] | 1.5919e-05 | 7.29e-06
2009-03-31 | 中部地方整備局 | 木曽川 | 木曽川上流 | 右岸 | 37.8 | No.1 | 天端 | B.7-107 | 7.15 | 7.45 | 8 |  | 2.633 |  |  | 0 | 79 | 15 | 6 | 21 | 0.27 | 0.23 | 0.066 | 0.016 | 16.875 | 3.9 | [6 empty] | 6.6816e-06 | 2.56e-06
2009-03-31 | 中部地方整備局 | 木曽川 | 木曽川上流 | 右岸 | 37.8 | No.1 | 天端 | B.7-109 | 9.15 | 9.45 | 16 |  | 2.616 |  |  | 0 | 84 | 11 | 5 | 16 | 0.25 | 0.21 | 0.11 | 0.021 | 11.9048 | 4.3 | [6 empty] | 2.1823e-05 | 4.41e-06
2009-03-31 | 中部地方整備局 | 木曽川 | 木曽川上流 | 右岸 | 37.8 | No.1 | 天端 | B.7-111 | 11.15 | 11.45 | 27 |  | 2.643 |  |  | 0 | 86 | 11 | 3 | 14 | 0.33 | 0.3 | 0.12 | 0.038 | 8.6842 | 3.9 | [6 empty] | 2.6697e-05 | 1.444e-05
2009-03-31 | 中部地方整備局 | 木曽川 | 木曽川上流 | 右岸 | 37.8 | No.1 | 天端 | B.7-113 | 13.15 | 13.45 | 7 |  | 2.532 |  |  | 0 | 1 | 58 | 41 | 99 | 0.0086 | 0.0066 | 0.0023 | 0.0012 | 7.1667 | 1.2 | 82 | 40.8 | 41.2 |  |  |  | 2.7998e-09 | 1.44e-08
2009-03-31 | 中部地方整備局 | 木曽川 | 木曽川上流 | 右岸 | 37.8 | No.1 | 天端 | B.7-115 | 15.15 | 15.45 | 12 |  | 2.612 |  |  | 0 | 50 | 41 | 9 | 50 | 0.096 | 0.076 | 0.02 | 0.0065 | 14.7692 | 2.3 | [6 empty] | 4.2023e-07 | 4.225e-07
2009-03-31 | 中部地方整備局 | 木曽川 | 木曽川上流 | 右岸 | 37.8 | No.1 | 天端 | B.7-116 | 16.15 | 16.45 | 7 |  | 2.621 |  |  | 0 | 32 | 56 | 12 | 68 | 0.061 | 0.047 | 0.012 | 0.0032 | 19.0625 | 2.7 | 9999 | 9999 | 0 |  |  |  | 1.2867e-07 | 1.024e-07
2009-03-31 | 中部地方整備局 | 木曽川 | 木曽川上流 | 右岸 | 37.8 | No.1 | 天端 | B.7-117 | 17.15 | 17.45 | 10 |  | 2.594 |  |  | 0 | 8 | 59 | 33 | 92 | 0.015 | 0.011 | 0.0023 |  |  |  | 53.7 | 27.2 | 26.5 |  |  |  | 2.7998e-09
2009-03-31 | 中部地方整備局 | 木曽川 | 木曽川上流 | 右岸 | 37.8 | No.1 | 天端 | B.7-118 | 18.15 | 18.45 | 31 |  | 2.622 |  |  | 0 | 79 | 15 | 6 | 21 | 0.38 | 0.31 | 0.07 | 0.016 | 23.75 | 4.2 | [6 empty] | 7.6576e-06 | 2.56e-06
2009-03-31 | 中部地方整備局 | 木曽川 | 木曽川上流 | 右岸 | 37.8 | No.1 | 天端 | B.7-119 | 19.15 | 19.45 | 4 |  | 2.575 |  |  | 0 | 30 | 56 | 14 | 70 | 0.06 | 0.047 | 0.01 | 0.0026 | 23.0769 | 2.8 | [6 empty] | 8.4333e-08 | 6.76e-08
2009-03-31 | 中部地方整備局 | 木曽川 | 木曽川上流 | 右岸 | 37.8 | No.1 | 天端 | B.7-120 | 20.15 | 20.45 | 6 |  | 2.613 |  |  | 0 | 62 | 27 | 11 | 38 | 0.16 | 0.12 | 0.018 | 0.004 | 40 | 3.2 | [6 empty] | 3.292e-07 | 1.6e-07
2009-03-31 | 中部地方整備局 | 木曽川 | 木曽川上流 | 右岸 | 37.8 | No.1 | 天端 | B.7-122 | 22.15 | 22.45 | 21 |  | 2.583 |  |  | 0 | 52 | 36 | 12 | 48 | 0.1 | 0.08 | 0.016 | 0.0032 | 31.25 | 4.3 | [6 empty] | 2.5058e-07 | 1.024e-07
2009-03-31 | 中部地方整備局 | 木曽川 | 木曽川上流 | 右岸 | 37.8 | No.1 | 天端 | B.7-124 | 24.15 | 24.45 | 12 |  | 2.601 |  |  | 0 | 49 | 39 | 12 | 51 | 0.098 | 0.072 | 0.012 | 0.0039 | 25.1282 | 1.9 | [6 empty] | 1.2867e-07 | 1.521e-07
2009-03-31 | 中部地方整備局 | 木曽川 | 木曽川上流 | 右岸 | 37.8 | No.2 | 表のり面 | B.7-201 | 1.15 | 1.5 | 2 |  | 2.659 |  |  | 0 | 81 | 15 | 4 | 19 | 0.28 | 0.24 | 0.082 | 0.026 | 10.7692 | 3.1 | [6 empty] | 1.1049e-05 | 6.76e-06
2009-03-31 | 中部地方整備局 | 木曽川 | 木曽川上流 | 右岸 | 37.8 | No.2 | 表のり面 | B.7-2T1 | 2 | 2.7 |  | 1.762 | 2.66 | 1.006 | 0.50753 | 0 | 17 | 70 | 13 | 83 | 0.045 | 0.035 | 0.0095 | 0.0034 | 13.2353 | 1.9 | 9999 | 9999 | 0 |  |  |  | 7.4883e-08 | 1.156e-07 |  | 2.7863e-08 | UU | [8 empty] | 68.6 | 0
2009-03-31 | 中部地方整備局 | 木曽川 | 木曽川上流 | 右岸 | 37.8 | No.2 | 表のり面 | B.7-203 | 3.15 | 3.5 | 4 |  | 2.652 |  |  | 0 | 15 | 63 | 22 | 85 | 0.023 | 0.016 | 0.0043 | 0.0017 | 13.5294 | 1.7 | 40.3 | 23.4 | 16.9 |  |  |  | 1.1933e-08 | 2.89e-08
2009-03-31 | 中部地方整備局 | 木曽川 | 木曽川上流 | 右岸 | 37.8 | No.2 | 表のり面 | B.7-2T2 | 4 | 4.92 |  | 1.677 | 2.674 | 0.921 | 0.40668 | 0 | 46 | 45 | 9 | 54 | 0.09 | 0.067 | 0.02 | 0.0062 | 14.5161 | 2.1 | [5 empty] | 4.11e-06 | 4.2023e-07 | 3.844e-07 |  | 1.1508e-07 | CU |  |  | 11.8 | 13.3
2009-03-31 | 中部地方整備局 | 木曽川 | 木曽川上流 | 右岸 | 37.8 | No.2 | 表のり面 | B.7-205 | 5.15 | 5.45 | 12 |  | 2.68 |  |  | 0 | 84 | 13 | 3 | 16 | 0.29 | 0.25 | 0.095 | 0.038 | 7.6316 | 2.3 | [6 empty] | 1.5538e-05 | 1.444e-05
2009-03-31 | 中部地方整備局 | 木曽川 | 木曽川上流 | 右岸 | 37.8 | No.2 | 表のり面 | B.7-207 | 7.15 | 7.45 | 24 |  | 2.66 |  |  | 0 | 92 | 6 | 2 | 8 | 0.48 | 0.42 | 0.24 | 0.12 | 4 | 1.7 | [6 empty] | 0.00013303 | 0.000144
2009-03-31 | 中部地方整備局 | 木曽川 | 木曽川上流 | 右岸 | 37.8 | No.2 | 表のり面 | B.1 | 8.6 | 9.1 | [19 empty] | 2.22e-05
2009-03-31 | 中部地方整備局 | 木曽川 | 木曽川上流 | 右岸 | 37.8 | No.2 | 表のり面 | B.1 | 8.6 | 9.1 | [20 empty] | 0.000346
2009-03-31 | 中部地方整備局 | 木曽川 | 木曽川上流 | 右岸 | 37.8 | No.2 | 表のり面 | B.7-209 | 9.65 | 9.93 | 50 |  | 2.646 |  |  | 0 | 86 | 11 | 3 | 14 | 0.38 | 0.32 | 0.13 | 0.047 | 8.0851 | 2.5 | [6 empty] | 3.2137e-05 | 2.209e-05
2009-03-31 | 中部地方整備局 | 木曽川 | 木曽川上流 | 右岸 | 37.8 | No.2 | 表のり面 | B.7-211 | 11.15 | 11.46 | 4 |  | 2.626 |  |  | 0 | 2 | 40 | 58 | 98 | 0.0054 | 0.0035 |  |  |  |  | 88.6 | 37.2 | 51.4
2009-03-31 | 中部地方整備局 | 木曽川 | 木曽川上流 | 右岸 | 37.8 | No.2 | 表のり面 | B.7-213 | 13.15 | 13.47 | 6 |  | 2.608 |  |  | 0 | 4 | 63 | 33 | 96 | 0.015 | 0.01 | 0.0027 | 0.0013 | 11.5385 | 0.99 | 44.4 | 24.2 | 20.2 |  |  |  | 4.0595e-09 | 1.69e-08
2009-03-31 | 中部地方整備局 | 木曽川 | 木曽川上流 | 右岸 | 37.8 | No.2 | 表のり面 | B.7-214 | 14.15 | 14.45 | 6 |  | 2.621 |  |  | 0 | 15 | 58 | 27 | 85 | 0.024 | 0.016 | 0.0032 | 0.0012 | 20 | 1.3 | [6 empty] | 6.0177e-09 | 1.44e-08
2009-03-31 | 中部地方整備局 | 木曽川 | 木曽川上流 | 右岸 | 37.8 | No.2 | 表のり面 | B.2 | 14.7 | 15.2 | [19 empty] | 3.47e-05
2009-03-31 | 中部地方整備局 | 木曽川 | 木曽川上流 | 右岸 | 37.8 | No.2 | 表のり面 | B.2 | 14.7 | 15.2 | [20 empty] | 0.000289
2009-03-31 | 中部地方整備局 | 木曽川 | 木曽川上流 | 右岸 | 37.8 | No.2 | 表のり面 | B.7-216 | 16.15 | 16.45 | 3 |  | 2.614 |  |  | 0 | 41 | 41 | 18 | 59 | 0.077 | 0.051 | 0.0063 | 0.0018 | 42.7778 | 1.6 | [6 empty] | 2.8912e-08 | 3.24e-08
2009-03-31 | 中部地方整備局 | 木曽川 | 木曽川上流 | 右岸 | 37.8 | No.2 | 表のり面 | B.7-217 | 17.15 | 17.45 | 23 |  | 2.636 |  |  | 0 | 84 | 11 | 5 | 16 | 0.29 | 0.25 | 0.097 | 0.026 | 11.1538 | 3 | [6 empty] | 1.6306e-05 | 6.76e-06
2009-03-31 | 中部地方整備局 | 木曽川 | 木曽川上流 | 右岸 | 37.8 | No.2 | 表のり面 | B.7-219 | 19.15 | 19.45 | 13 |  | 2.668 |  |  | 0 | 57 | 33 | 10 | 43 | 0.11 | 0.091 | 0.022 | 0.0053 | 20.7547 | 3.6 | [6 empty] | 5.2407e-07 | 2.809e-07
2009-03-31 | 中部地方整備局 | 木曽川 | 木曽川上流 | 右岸 | 37.8 | No.2 | 表のり面 | B.7-220 | 20.15 | 20.45 | 18 |  | 2.637 |  |  | 0 | 63 | 29 | 8 | 37 | 0.12 | 0.098 | 0.036 | 0.0085 | 14.1176 | 3.5 | [6 empty] | 1.6404e-06 | 7.225e-07
2009-03-31 | 中部地方整備局 | 木曽川 | 木曽川上流 | 右岸 | 37.8 | No.2 | 表のり面 | B.7-222 | 22.15 | 22.45 | 27 |  | 2.639 |  |  | 0 | 80 | 16 | 4 | 20 | 0.16 | 0.14 | 0.074 | 0.026 | 6.1538 | 2.9 | [6 empty] | 8.7098e-06 | 6.76e-06
2009-03-31 | 中部地方整備局 | 木曽川 | 木曽川上流 | 右岸 | 37.8 | No.2 | 表のり面 | B.7-224 | 24.15 | 24.45 | 14 |  | 2.655 |  |  | 0 | 62 | 27 | 11 | 38 | 0.21 | 0.15 | 0.016 | 0.0042 | 50 | 1.8 | [6 empty] | 2.5058e-07 | 1.764e-07
2009-03-31 | 中部地方整備局 | 木曽川 | 木曽川上流 | 右岸 | 37.8 | No.3 | 裏のり面 | B.7-3S1 | 1 | 1.7 |  | 1.442 | 2.678 | 0.934 | 0.42129 | 0 | 94 | 5 | 1 | 6 | 0.44 | 0.39 | 0.24 | 0.12 | 3.6667 | 1.6 | [5 empty] | 7.37e-05 | 0.00013303 | 0.000144 |  | 0.00016672 | CU |  |  | 50 | 36.5
2009-03-31 | 中部地方整備局 | 木曽川 | 木曽川上流 | 右岸 | 37.8 | No.3 | 裏のり面 | B.7-3S2 | 1.7 | 2.5 |  | 1.592 | 2.657 | 0.817 | 0.30013 | 0 | 84 | 12 | 4 | 16 | 0.33 | 0.29 | 0.1 | 0.032 | 10.3125 | 3.1 | [5 empty] | 3.92e-05 | 1.7498e-05 | 1.024e-05 |  | 1.0489e-05 | CU |  |  | 35.3 | 25.2
2009-03-31 | 中部地方整備局 | 木曽川 | 木曽川上流 | 右岸 | 37.8 | No.3 | 裏のり面 | B.7-302 | 2.65 | 2.97 | 6 |  | 2.628 |  |  | 0 | 91 | 6 | 3 | 9 | 0.34 | 0.3 | 0.16 | 0.088 | 3.8636 | 1.6 | [6 empty] | 5.1993e-05 | 7.744e-05
2009-03-31 | 中部地方整備局 | 木曽川 | 木曽川上流 | 右岸 | 37.8 | No.3 | 裏のり面 | B.7-303 | 3.15 | 3.45 | 5 |  | 2.62 |  |  | 0 | 88 | 9 | 3 | 12 | 0.32 | 0.28 | 0.12 | 0.059 | 5.4237 | 1.7 | [6 empty] | 2.6697e-05 | 3.481e-05
2009-03-31 | 中部地方整備局 | 木曽川 | 木曽川上流 | 右岸 | 37.8 | No.3 | 裏のり面 | B.7-304 | 4.15 | 4.47 | 7 |  | 2.629 |  |  | 0 | 91 | 6 | 3 | 9 | 0.29 | 0.26 | 0.15 | 0.081 | 3.5802 | 1.7 | [6 empty] | 4.4772e-05 | 6.561e-05
2009-03-31 | 中部地方整備局 | 木曽川 | 木曽川上流 | 右岸 | 37.8 | No.3 | 裏のり面 | B.7-305 | 5.15 | 5.45 | 7 |  | 2.607 |  |  | 0 | 80 | 16 | 4 | 20 | 0.27 | 0.23 | 0.073 | 0.026 | 10.3846 | 2.1 | [6 empty] | 8.4395e-06 | 6.76e-06
2009-03-31 | 中部地方整備局 | 木曽川 | 木曽川上流 | 右岸 | 37.8 | No.3 | 裏のり面 | B.7-307 | 7.15 | 7.45 | 13 |  | 2.636 |  |  | 0 | 91 | 6 | 3 | 9 | 0.29 | 0.25 | 0.14 | 0.085 | 3.4118 | 1.3 | [6 empty] | 3.8157e-05 | 7.225e-05
2009-03-31 | 中部地方整備局 | 木曽川 | 木曽川上流 | 右岸 | 37.8 | No.3 | 裏のり面 | B.1 | 8.5 | 9 | [20 empty] | 0.000186
2009-03-31 | 中部地方整備局 | 木曽川 | 木曽川上流 | 右岸 | 37.8 | No.3 | 裏のり面 | B.7-309 | 9.15 | 9.45 | 26 |  | 2.625 |  |  | 0 | 92 | 6 | 2 | 8 | 0.36 | 0.33 | 0.23 | 0.12 | 3 | 1.7 | [6 empty] | 0.00012054 | 0.000144
2009-03-31 | 中部地方整備局 | 木曽川 | 木曽川上流 | 右岸 | 37.8 | No.3 | 裏のり面 | B.7-311 | 11.15 | 11.47 | 11 |  | 2.485 |  |  | 0 | 3 | 34 | 63 | 97 | 0.0045 | 0.0032 |  |  |  |  | 85.9 | 42.2 | 43.7
2009-03-31 | 中部地方整備局 | 木曽川 | 木曽川上流 | 右岸 | 37.8 | No.3 | 裏のり面 | B.7-313 | 13.15 | 13.45 | 14 |  | 2.626 |  |  | 0 | 37 | 52 | 11 | 63 | 0.07 | 0.055 | 0.015 | 0.0045 | 15.5556 | 2.5 | [6 empty] | 2.1578e-07 | 2.025e-07
2009-03-31 | 中部地方整備局 | 木曽川 | 木曽川上流 | 右岸 | 37.8 | No.3 | 裏のり面 | B.7-314 | 14.15 | 14.45 | 8 |  | 2.578 |  |  | 0 | 48 | 44 | 8 | 52 | 0.091 | 0.071 | 0.022 | 0.0073 | 12.4658 | 2.3 | [6 empty] | 5.2407e-07 | 5.329e-07
2009-03-31 | 中部地方整備局 | 木曽川 | 木曽川上流 | 右岸 | 37.8 | No.3 | 裏のり面 | B.7-315 | 15.15 | 15.47 | 5 |  | 2.592 |  |  | 0 | 5 | 65 | 30 | 95 | 0.017 | 0.012 | 0.0029 | 0.0011 | 15.4545 | 1.4 | 54.4 | 27.2 | 27.2 |  |  |  | 4.7904e-09 | 1.21e-08
2009-03-31 | 中部地方整備局 | 木曽川 | 木曽川上流 | 右岸 | 37.8 | No.3 | 裏のり面 | B.7-316 | 16.15 | 16.45 | 6 |  | 2.62 |  |  | 0 | 33 | 55 | 12 | 67 | 0.061 | 0.045 | 0.011 | 0.004 | 15.25 | 1.8 | [6 empty] | 1.0517e-07 | 1.6e-07
2009-03-31 | 中部地方整備局 | 木曽川 | 木曽川上流 | 右岸 | 37.8 | No.3 | 裏のり面 | B.7-318 | 18.15 | 18.45 | 24 |  | 2.617 |  |  | 0 | 92 | 5 | 3 | 8 | 0.53 | 0.47 | 0.27 | 0.1 | 5.3 | 2.3 | [6 empty] | 0.00017477 | 0.0001
2009-03-31 | 中部地方整備局 | 木曽川 | 木曽川上流 | 右岸 | 37.8 | No.3 | 裏のり面 | B.7-320 | 20.15 | 20.45 | 12 |  | 2.615 |  |  | 0 | 55 | 34 | 11 | 45 | 0.11 | 0.087 | 0.018 | 0.0044 | 25 | 3 | [6 empty] | 3.292e-07 | 1.936e-07
2009-03-31 | 中部地方整備局 | 木曽川 | 木曽川上流 | 右岸 | 37.8 | No.3 | 裏のり面 | B.7-322 | 22.15 | 22.45 | 12 |  | 2.67 |  |  | 0 | 57 | 32 | 11 | 43 | 0.12 | 0.093 | 0.018 | 0.0038 | 31.5789 | 3.7 | [6 empty] | 3.292e-07 | 1.444e-07
2009-03-31 | 中部地方整備局 | 木曽川 | 木曽川上流 | 右岸 | 37.8 | No.3 | 裏のり面 | B.7-324 | 24.15 | 24.45 | 7 |  | 2.671 |  |  | 0 | 49 | 38 | 13 | 51 | 0.11 | 0.073 | 0.0097 | 0.0034 | 32.3529 | 1.3 | [6 empty] | 7.8587e-08 | 1.156e-07
2009-03-31 | 中部地方整備局 | 木曽川 | 木曽川上流 | 右岸 | 39.2 | 39.2-1 | 天端 | B.P1 | 1.15 | 1.45 | 4 |  | 2.652 |  |  | 16.1 | 65.8 | 10.1 | 8 | 18.1 | 0.527 | 0.4942 | 0.1074 | 0.009 | 58.5556 | 13.95 | [6 empty] | 2.0646e-05 | 8.1e-07
2009-03-31 | 中部地方整備局 | 木曽川 | 木曽川上流 | 右岸 | 39.2 | 39.2-1 | 天端 | B.P2 | 2.15 | 2.45 | 6 |  | 2.666 |  |  | 0.9 | 71.9 | 20.6 | 6.6 | 27.2 | 0.362 | 0.2937 | 0.0372 | 0.0104 | 34.8077 | 2.54 | [6 empty] | 1.7699e-06 | 1.0816e-06
2009-03-31 | 中部地方整備局 | 木曽川 | 木曽川上流 | 右岸 | 39.2 | 39.2-1 | 天端 | B.P3 | 3.15 | 3.46 | 2 |  | 2.678 |  |  | 0 | 48.2 | 39.7 | 12.1 | 51.8 | 0.1103 | 0.0686 | 0.0132 | 0.0033 | 33.4242 | 1.72 | 23.5 | 13.6 | 9.9 |  |  |  | 1.6046e-07 | 1.089e-07
2009-03-31 | 中部地方整備局 | 木曽川 | 木曽川上流 | 右岸 | 39.2 | 39.2-1 | 天端 | B.P4 | 4.15 | 4.45 | 4 |  | 2.662 |  |  | 0 | 86.1 | 9.2 | 4.7 | 13.9 | 0.4075 | 0.3462 | 0.1362 | 0.0387 | 10.5297 | 3.31 | [6 empty] | 3.58e-05 | 1.4977e-05
2009-03-31 | 中部地方整備局 | 木曽川 | 木曽川上流 | 右岸 | 39.2 | 39.2-1 | 天端 | B.P5 | 5.15 | 5.45 | 6 |  | 2.672 |  |  | 0 | 75.2 | 18.6 | 6.2 | 24.8 | 0.3165 | 0.271 | 0.0469 | 0.0129 | 24.5349 | 3.05 | [6 empty] | 3.0277e-06 | 1.6641e-06
2009-03-31 | 中部地方整備局 | 木曽川 | 木曽川上流 | 右岸 | 39.2 | 39.2-1 | 天端 | B.P6 | 6.15 | 6.45 | 8 |  | 2.678 |  |  | 0 | 72.9 | 21.8 | 5.3 | 27.1 | 0.2692 | 0.1996 | 0.0469 | 0.0149 | 18.0671 | 1.97 | [6 empty] | 3.0277e-06 | 2.2201e-06
2009-03-31 | 中部地方整備局 | 木曽川 | 木曽川上流 | 右岸 | 39.2 | 39.2-1 | 天端 | B.P7 | 7.15 | 7.45 | 6 |  | 2.676 |  |  | 0 | 81 | 14.9 | 4.1 | 19 | 0.327 | 0.2745 | 0.084 | 0.0254 | 12.874 | 2.52 | [6 empty] | 1.1683e-05 | 6.4516e-06
2009-03-31 | 中部地方整備局 | 木曽川 | 木曽川上流 | 右岸 | 39.2 | 39.2-1 | 天端 | B.P8 | 8.15 | 8.45 | 7 |  | 2.651 |  |  | 0 | 94.9 | 5.1 |  | 5.1 | 0.5312 | 0.4675 | 0.2762 | 0.178 | 2.9843 | 1.23 | [6 empty] | 0.00018421 | 0.00031684
2009-03-31 | 中部地方整備局 | 木曽川 | 木曽川上流 | 右岸 | 39.2 | 39.2-1 | 天端 | B.P10 | 10.15 | 10.45 | 4 |  | 2.648 |  |  | 0 | 48.6 | 40.8 | 10.6 | 51.4 | 0.1054 | 0.0703 | 0.0139 | 0.0045 | 23.4222 | 1.62 | 26.6 | 17.3 | 9.3 |  |  |  | 1.8087e-07 | 2.025e-07
2009-03-31 | 中部地方整備局 | 木曽川 | 木曽川上流 | 右岸 | 39.2 | 39.2-1 | 天端 | B.P12 | 12.15 | 12.47 | 3 |  | 2.637 |  |  | 0 | 4.8 | 57.5 | 37.7 | 95.2 | 0.0105 | 0.0078 |  |  |  |  | 52.3 | 27.4 | 24.9
2009-03-31 | 中部地方整備局 | 木曽川 | 木曽川上流 | 右岸 | 39.2 | 39.2-1 | 天端 | B.P14 | 14.15 | 14.45 | 11 |  | 2.652 |  |  | 0 | 62.4 | 30.2 | 7.4 | 37.6 | 0.1449 | 0.1175 | 0.0232 | 0.0077 | 18.8182 | 2.1 | [6 empty] | 5.927e-07 | 5.929e-07
2009-03-31 | 中部地方整備局 | 木曽川 | 木曽川上流 | 右岸 | 39.2 | 39.2-1 | 天端 | B.P16 | 16.15 | 16.45 | 5 |  | 2.482 |  |  | 0 | 0.9 | 47.5 | 51.6 | 99.1 | 0.0064 | 0.0048 |  |  |  |  | 110.5 | 47.5 | 63
2009-03-31 | 中部地方整備局 | 木曽川 | 木曽川上流 | 右岸 | 39.2 | 39.2-1 | 天端 | B.P18 | 18.15 | 18.45 | 19 |  | 2.659 |  |  | 0 | 84.1 | 10.2 | 5.7 | 15.9 | 0.3585 | 0.299 | 0.1057 | 0.0252 | 14.2262 | 3.12 | [6 empty] | 1.9897e-05 | 6.3504e-06
2009-03-31 | 中部地方整備局 | 木曽川 | 木曽川上流 | 右岸 | 39.2 | 39.2-2 | 表のり面 | B.P1 | 1.45 | 1.46 | 2 |  | 2.679 |  |  | 0 | 48.9 | 40.7 | 10.4 | 51.1 | 0.1175 | 0.0711 | 0.0132 | 0.0048 | 24.4792 | 1.27 | 27.2 | 15 | 12.2 |  |  |  | 1.6046e-07 | 2.304e-07
2009-03-31 | 中部地方整備局 | 木曽川 | 木曽川上流 | 右岸 | 39.2 | 39.2-2 | 表のり面 | B.P2 | 2.15 | 2.45 | 2 |  | 2.702 |  |  | 0 | 52 | 39 | 9 | 48 | 0.1175 | 0.0806 | 0.017 | 0.0058 | 20.2586 | 1.8 | [6 empty] | 2.8837e-07 | 3.364e-07
2009-03-31 | 中部地方整備局 | 木曽川 | 木曽川上流 | 右岸 | 39.2 | 39.2-2 | 表のり面 | B.S3 | 3 | 3.8 |  | 1.697 | 2.657 | 1.015 | 0.51895 | 0 | 71.4 | 24 | 4.6 | 28.6 | 0.1564 | 0.129 | 0.0526 | 0.0231 | 6.7706 | 1.72 | [5 empty] | 8.47e-07 | 3.9493e-06 | 5.3361e-06 |  | 3.842e-06 | CUB |  |  |  |  | 12.9 | 27.7 | 0.2 | 36.6
2009-03-31 | 中部地方整備局 | 木曽川 | 木曽川上流 | 右岸 | 39.2 | 39.2-2 | 表のり面 | B.P4 | 4.15 | 4.45 | 5 |  | 2.676 |  |  | 0 | 87 | 7.1 | 5.9 | 13 | 0.313 | 0.2727 | 0.119 | 0.0396 | 7.904 | 2.31 | [6 empty] | 2.6184e-05 | 1.5682e-05
2009-03-31 | 中部地方整備局 | 木曽川 | 木曽川上流 | 右岸 | 39.2 | 39.2-2 | 表のり面 | B.P5 | 5.15 | 5.45 | 7 |  | 2.667 |  |  | 0 | 71.5 | 22.6 | 5.9 | 28.5 | 0.3007 | 0.2169 | 0.0408 | 0.0115 | 26.1478 | 2 | [6 empty] | 2.1923e-06 | 1.3225e-06
2009-03-31 | 中部地方整備局 | 木曽川 | 木曽川上流 | 右岸 | 39.2 | 39.2-2 | 表のり面 | B.P6 | 6.15 | 6.45 | 5 |  | 2.652 |  |  | 0 | 44.3 | 46.1 | 9.6 | 55.7 | 0.0846 | 0.0639 | 0.017 | 0.0054 | 15.6667 | 2.5 | 24.5 | 14.6 | 9.9 |  |  |  | 2.8837e-07 | 2.916e-07
2009-03-31 | 中部地方整備局 | 木曽川 | 木曽川上流 | 右岸 | 39.2 | 39.2-2 | 表のり面 | B.P7 | 7.15 | 7.45 | 8 |  | 2.665 |  |  | 0 | 85.3 | 9.4 | 5.3 | 14.7 | 0.3585 | 0.3077 | 0.1161 | 0.0294 | 12.1939 | 3.25 | [6 empty] | 2.473e-05 | 8.6436e-06
2009-03-31 | 中部地方整備局 | 木曽川 | 木曽川上流 | 右岸 | 39.2 | 39.2-2 | 表のり面 | B.P8 | 8.15 | 8.45 | 11 |  | 2.685 |  |  | 0 | 75.4 | 17.8 | 6.8 | 24.6 | 0.1737 | 0.1478 | 0.0537 | 0.0175 | 9.9257 | 3.26 | [6 empty] | 4.1433e-06 | 3.0625e-06
2009-03-31 | 中部地方整備局 | 木曽川 | 木曽川上流 | 右岸 | 39.2 | 39.2-2 | 表のり面 | B.P10 | 10.15 | 10.45 | 5 |  | 2.677 |  |  | 0 | 26.6 | 56.3 | 17.1 | 73.4 | 0.0429 | 0.03 | 0.0064 | 0.0022 | 19.5 | 1.54 | 28.7 | 16 | 12.7 |  |  |  | 2.9986e-08 | 4.84e-08
2009-03-31 | 中部地方整備局 | 木曽川 | 木曽川上流 | 右岸 | 39.2 | 39.2-2 | 表のり面 | B.P12 | 12.15 | 12.45 | 4 |  | 2.659 |  |  | 0 | 10 | 66.4 | 23.6 | 90 | 0.0228 | 0.0158 | 0.0041 | 0.0019 | 12 | 1.15 | 34.6 | 21.2 | 13.4 |  |  |  | 1.0686e-08 | 3.61e-08
2009-03-31 | 中部地方整備局 | 木曽川 | 木曽川上流 | 右岸 | 39.2 | 39.2-2 | 表のり面 | B.P14 | 14.15 | 14.45 | 4 |  | 2.475 |  |  | 0 | 1.1 | 44 | 54.9 | 98.9 | 0.0058 | 0.0043 | 0.0014 |  |  |  | 81.6 | 48 | 33.6 |  |  |  | 8.863e-10
2009-03-31 | 中部地方整備局 | 木曽川 | 木曽川上流 | 右岸 | 39.2 | 39.2-2 | 表のり面 | B.P16 | 16.15 | 16.45 | 13 |  | 2.674 |  |  | 0 | 85 | 6.8 | 8.2 | 15 | 0.3707 | 0.306 | 0.1161 | 0.0139 | 26.6691 | 5.95 | [6 empty] | 2.473e-05 | 1.9321e-06
2009-03-31 | 中部地方整備局 | 木曽川 | 木曽川上流 | 右岸 | 39.2 | 39.2-2 | 表のり面 | B.P18 | 18.15 | 18.45 | 16 |  | 2.677 |  |  | 0 | 87 | 8 | 5 | 13 | 0.313 | 0.2745 | 0.1146 | 0.0526 | 5.9506 | 1.68 | [6 empty] | 2.3996e-05 | 2.7668e-05
2009-03-31 | 中部地方整備局 | 木曽川 | 木曽川上流 | 右岸 | 39.2 | 39.2-3 | 裏のり面 | B.P1 | 1.15 | 1.45 | 7 |  | 2.635 |  |  | 0 | 77.5 | 16.2 | 6.3 | 22.5 | 0.4127 | 0.3375 | 0.0534 | 0.0119 | 34.6807 | 5.25 | [6 empty] | 4.0899e-06 | 1.4161e-06
2009-03-31 | 中部地方整備局 | 木曽川 | 木曽川上流 | 右岸 | 39.2 | 39.2-3 | 裏のり面 | B.S1 | 1.5 | 2.5 |  | 1.651 | 2.654 | 0.919 | 0.40446 | 0 | 90.2 | 9.8 |  | 9.8 | 0.4092 | 0.3515 | 0.1722 | 0.0781 | 5.2394 | 1.89 | [5 empty] | 7.13e-06 | 6.1644e-05 | 6.0996e-05 |  | 7.5349e-05 | CUB |  |  |  |  | 9.8 | 36.5 | 0.3 | 36
2009-03-31 | 中部地方整備局 | 木曽川 | 木曽川上流 | 右岸 | 39.2 | 39.2-3 | 裏のり面 | B.P3 | 3.15 | 3.45 | 4 |  | 2.658 |  |  | 0 | 72 | 20.8 | 7.2 | 28 | 0.334 | 0.2745 | 0.0363 | 0.0097 | 34.433 | 2.6 | [6 empty] | 1.6723e-06 | 9.409e-07
2009-03-31 | 中部地方整備局 | 木曽川 | 木曽川上流 | 右岸 | 39.2 | 39.2-3 | 裏のり面 | B.P4 | 4.15 | 4.47 | 1 |  | 2.661 |  |  | 0 | 31.6 | 55.5 | 12.9 | 68.4 | 0.0562 | 0.0406 | 0.0099 | 0.0028 | 20.0714 | 2.05 | 33.4 | 20.2 | 13.2 |  |  |  | 8.2392e-08 | 7.84e-08
2009-03-31 | 中部地方整備局 | 木曽川 | 木曽川上流 | 右岸 | 39.2 | 39.2-3 | 裏のり面 | B.S5 | 5 | 6 |  | 1.823 | 2.646 | 0.984 | 0.48022 | 0 | 69.7 | 24.8 | 5.5 | 30.3 | 0.1463 | 0.1247 | 0.0444 | 0.014 | 10.45 | 2.66 | [5 empty] | 4.02e-07 | 2.6668e-06 | 1.96e-06 |  | 1.569e-06 | CUB |  |  |  |  | 63.9 | 25.1 | 6.2 | 36.5
2009-03-31 | 中部地方整備局 | 木曽川 | 木曽川上流 | 右岸 | 39.2 | 39.2-3 | 裏のり面 | B.P7 | 7.15 | 7.45 | 11 |  | 2.664 |  |  | 0 | 73.6 | 19 | 7.4 | 26.4 | 0.2198 | 0.1679 | 0.0503 | 0.0148 | 14.8514 | 2.51 | [6 empty] | 3.5607e-06 | 2.1904e-06
2009-03-31 | 中部地方整備局 | 木曽川 | 木曽川上流 | 右岸 | 39.2 | 39.2-3 | 裏のり面 | B.P9 | 9.15 | 9.45 | 5 |  | 2.666 |  |  | 0 | 41.3 | 49.9 | 8.8 | 58.7 | 0.0781 | 0.0577 | 0.0181 | 0.0062 | 12.5968 | 1.84 | 27.6 | 16.4 | 11.2 |  |  |  | 3.3346e-07 | 3.844e-07
2009-03-31 | 中部地方整備局 | 木曽川 | 木曽川上流 | 右岸 | 39.2 | 39.2-3 | 裏のり面 | B.P11 | 11.15 | 11.45 | 4 |  | 2.29 |  |  | 0 | 1.5 | 37.9 | 60.6 | 98.5 | 0.0049 | 0.0037 |  |  |  |  | 124.8 | 50.6 | 74.2
2009-03-31 | 中部地方整備局 | 木曽川 | 木曽川上流 | 右岸 | 39.2 | 39.2-3 | 裏のり面 | B.P13 | 13.15 | 13.45 | 15 |  | 2.658 |  |  | 0 | 87.1 | 8.9 | 4 | 12.9 | 0.3725 | 0.3112 | 0.1218 | 0.0471 | 7.9087 | 1.93 | [6 empty] | 2.7634e-05 | 2.2184e-05
2009-03-31 | 中部地方整備局 | 木曽川 | 木曽川上流 | 右岸 | 39.2 | 39.2-3 | 裏のり面 | B.P15 | 15.15 | 15.45 | 19 |  | 2.663 |  |  | 0 | 83.5 | 12.5 | 4 | 16.5 | 0.271 | 0.2154 | 0.0958 | 0.0282 | 9.6099 | 2.27 | [6 empty] | 1.5843e-05 | 7.9524e-06
2009-03-31 | 中部地方整備局 | 木曽川 | 木曽川上流 | 右岸 | 41.4 | 41.4-1 | 天端 | B.P1 | 1.15 | 1.45 | 26 |  | 2.694 |  |  | 60.7 | 29.6 | 9.7 |  | 9.7 | 5.6525 | 3.595 | 0.595 | 0.0899 | 62.8754 | 2.81 | [6 empty] | 0.0010903 | 8.082e-05
2009-03-31 | 中部地方整備局 | 木曽川 | 木曽川上流 | 右岸 | 41.4 | 41.4-1 | 天端 | B.P2 | 2.15 | 2.35 | 7 |  | 2.628 |  |  | 25.2 | 39.4 | 26 | 9.4 | 35.4 | 0.2457 | 0.1463 | 0.024 | 0.0058 | 42.3621 | 2.25 | [6 empty] | 6.4113e-07 | 3.364e-07
2009-03-31 | 中部地方整備局 | 木曽川 | 木曽川上流 | 右岸 | 41.4 | 41.4-1 | 天端 | B.P3 | 3.15 | 3.45 | 22 |  | 2.671 |  |  | 59.5 | 29.2 | 6.7 | 4.6 | 11.3 | 5.6525 | 3.4575 | 0.459 | 0.0555 | 101.8468 | 3.41 | [6 empty] | 0.00059761 | 3.0803e-05
2009-03-31 | 中部地方整備局 | 木曽川 | 木曽川上流 | 右岸 | 41.4 | 41.4-1 | 天端 | B.P4 | 4.15 | 4.45 | 20 |  | 2.671 |  |  | 63.9 | 25.4 | 7.4 | 3.3 | 10.7 | 7.125 | 4.845 | 0.5822 | 0.063 | 113.0952 | 3.96 | [6 empty] | 0.0010367 | 3.969e-05
2009-03-31 | 中部地方整備局 | 木曽川 | 木曽川上流 | 右岸 | 41.4 | 41.4-1 | 天端 | B.P5 | 5.15 | 5.45 | 24 |  | 2.688 |  |  | 53.8 | 33 | 6.3 | 6.9 | 13.2 | 4.0075 | 2.44 | 0.3462 | 0.0241 | 166.2863 | 7.18 | [6 empty] | 0.0003109 | 5.8081e-06
2009-03-31 | 中部地方整備局 | 木曽川 | 木曽川上流 | 右岸 | 41.4 | 41.4-1 | 天端 | B.P6 | 6.15 | 6.31 | 50 |  | 2.679 |  |  | 64.6 | 26 | 9.4 |  | 9.4 | 8.8825 | 5.225 | 0.578 | 0.0902 | 98.4756 | 2.3 | [6 empty] | 0.0010195 | 8.136e-05
2009-03-31 | 中部地方整備局 | 木曽川 | 木曽川上流 | 右岸 | 41.4 | 41.4-1 | 天端 | B.P7 | 7.15 | 7.45 | 5 |  | 2.633 |  |  | 0 | 31.6 | 54.2 | 14.2 | 68.4 | 0.0613 | 0.0453 | 0.0095 | 0.0028 | 21.8929 | 2.21 | 36.3 | 17 | 19.3 |  |  |  | 7.4883e-08 | 7.84e-08
2009-03-31 | 中部地方整備局 | 木曽川 | 木曽川上流 | 右岸 | 41.4 | 41.4-1 | 天端 | B.P9 | 9.15 | 9.45 | 4 |  | 2.631 |  |  | 0 | 40.7 | 50.2 | 9.1 | 59.3 | 0.0759 | 0.0621 | 0.0172 | 0.0056 | 13.5536 | 2.82 | 33.6 | 16.2 | 17.4 |  |  |  | 2.9629e-07 | 3.136e-07
2009-03-31 | 中部地方整備局 | 木曽川 | 木曽川上流 | 右岸 | 41.4 | 41.4-1 | 天端 | B.P11 | 11.15 | 11.45 | 7 |  | 2.624 |  |  | 0 | 33.9 | 43.5 | 22.6 | 66.1 | 0.0581 | 0.0344 | 0.0038 |  |  |  | 35.8 | 18.1 | 17.7 |  |  |  | 8.961e-09
2009-03-31 | 中部地方整備局 | 木曽川 | 木曽川上流 | 右岸 | 41.4 | 41.4-1 | 天端 | B.P13 | 13.15 | 13.45 | 22 |  | 2.655 |  |  | 0 | 91.9 | 8.1 |  | 8.1 | 0.3147 | 0.2675 | 0.1463 | 0.0933 | 3.373 | 1.11 | [6 empty] | 4.2254e-05 | 8.7049e-05
2009-03-31 | 中部地方整備局 | 木曽川 | 木曽川上流 | 右岸 | 41.4 | 41.4-1 | 天端 | B.P15 | 15.15 | 15.45 | 5 |  | 2.565 |  |  | 0 | 1 | 39.9 | 59.1 | 99 | 0.0052 | 0.0037 |  |  |  |  | 68.4 | 36.5 | 31.9
2009-03-31 | 中部地方整備局 | 木曽川 | 木曽川上流 | 右岸 | 41.4 | 41.4-1 | 天端 | B.P17 | 17.15 | 17.45 | 6 |  | 2.622 |  |  | 0 | 22.6 | 60 | 17.4 | 77.4 | 0.0383 | 0.0252 | 0.006 | 0.0021 | 18.2381 | 1.41 | 36.9 | 22.1 | 14.8 |  |  |  | 2.5821e-08 | 4.41e-08
2009-03-31 | 中部地方整備局 | 木曽川 | 木曽川上流 | 右岸 | 41.4 | 41.4-2 | 表のり面 | B.P1 | 1.15 | 1.45 | 21 |  | 2.673 |  |  | 59.5 | 28.2 | 6.5 | 5.8 | 12.3 | 6.7925 | 4.2825 | 0.3602 | 0.0351 | 193.5185 | 3.11 | [6 empty] | 0.00034081 | 1.232e-05
2009-03-31 | 中部地方整備局 | 木曽川 | 木曽川上流 | 右岸 | 41.4 | 41.4-2 | 表のり面 | B.01 | 1.5 | 2.5 |  | 2.034 | 2.7 | 0.464 | 0.068236 | 61 | 21 | 11.3 | 6.7 | 18 | 8.3125 | 4.7975 | 0.1362 | 0.0112 | 742.1875 | 4.8 | [5 empty] | 6.11e-08 | 3.58e-05 | 1.2544e-06 |  | 3.2015e-08 | CUB |  |  |  |  | 8.6 | 25.2 | 5.9 | 32.9
2009-03-31 | 中部地方整備局 | 木曽川 | 木曽川上流 | 右岸 | 41.4 | 41.4-2 | 表のり面 | B.P3 | 3.15 | 3.45 | 25 |  | 2.683 |  |  | 60.1 | 30.5 | 9.4 |  | 9.4 | 5.225 | 3.4575 | 0.51 | 0.0933 | 56.0021 | 2.6 | [6 empty] | 0.00076285 | 8.7049e-05
2009-03-31 | 中部地方整備局 | 木曽川 | 木曽川上流 | 右岸 | 41.4 | 41.4-2 | 表のり面 | B.P4 | 4.15 | 4.45 | 8 |  | 2.654 |  |  | 4.5 | 32.6 | 51.5 | 11.4 | 62.9 | 0.0695 | 0.0519 | 0.011 | 0.0042 | 16.5476 | 1.6 | 35.6 | 17.2 | 18.4 |  |  |  | 1.0517e-07 | 1.764e-07
2009-03-31 | 中部地方整備局 | 木曽川 | 木曽川上流 | 右岸 | 41.4 | 41.4-2 | 表のり面 | B.P6 | 6.15 | 6.45 | 8 |  | 2.653 |  |  | 0 | 56.7 | 37.9 | 5.4 | 43.3 | 0.1175 | 0.0914 | 0.0291 | 0.0103 | 11.4078 | 1.93 | [6 empty] | 1.0019e-06 | 1.0609e-06
2009-03-31 | 中部地方整備局 | 木曽川 | 木曽川上流 | 右岸 | 41.4 | 41.4-2 | 表のり面 | B.P8 | 8.15 | 8.46 | 2 |  | 2.636 |  |  | 0 | 10.1 | 72.8 | 17.1 | 89.9 | 0.0281 | 0.0209 | 0.0061 | 0.002 | 14.05 | 2.03 | 40.7 | 19.4 | 21.3 |  |  |  | 2.6829e-08 | 4e-08
2009-03-31 | 中部地方整備局 | 木曽川 | 木曽川上流 | 右岸 | 41.4 | 41.4-2 | 表のり面 | B.P10 | 10.15 | 10.45 | 8 |  | 2.627 |  |  | 0 | 31.6 | 59.3 | 9.1 | 68.4 | 0.0616 | 0.0481 | 0.0141 | 0.0057 | 10.807 | 1.8 | 33 | 17 | 16 |  |  |  | 1.8696e-07 | 3.249e-07
2009-03-31 | 中部地方整備局 | 木曽川 | 木曽川上流 | 右岸 | 41.4 | 41.4-2 | 表のり面 | B.P12 | 12.15 | 12.3 | 8 |  | 2.652 |  |  | 2.5 | 91.9 | 5.6 |  | 5.6 | 0.6375 | 0.544 | 0.2815 | 0.1593 | 4.0019 | 1.37 | [6 empty] | 0.0001925 | 0.00025376
2009-03-31 | 中部地方整備局 | 木曽川 | 木曽川上流 | 右岸 | 41.4 | 41.4-2 | 表のり面 | B.P14 | 14.15 | 14.4 | 4 |  | 2.605 |  |  | 0 | 10.2 | 61.5 | 28.3 | 89.8 | 0.0187 | 0.0128 | 0.0027 |  |  |  | 39.4 | 18.4 | 21 |  |  |  | 4.0595e-09
2009-03-31 | 中部地方整備局 | 木曽川 | 木曽川上流 | 右岸 | 41.4 | 41.4-3 | 裏のり面 | B.P1 | 1.15 | 1.45 | 5 |  | 2.666 |  |  | 71.2 | 19.4 | 9.4 |  | 9.4 | 12.54 | 8.265 | 0.6162 | 0.0902 | 139.0244 | 4.58 | [6 empty] | 0.0011825 | 8.136e-05
2009-03-31 | 中部地方整備局 | 木曽川 | 木曽川上流 | 右岸 | 41.4 | 41.4-3 | 裏のり面 | B.01 | 1.5 | 2.45 |  |  | 2.709 |  |  | 74 | 18.2 | 7.8 |  | 7.8 | 10.83 | 7.695 | 0.9535 | 0.1622 | 66.7694 | 4.28 | [6 empty] | 0.0032515 | 0.00026309
2009-03-31 | 中部地方整備局 | 木曽川 | 木曽川上流 | 右岸 | 41.4 | 41.4-3 | 裏のり面 | B.P5 | 5.15 | 5.46 | 2 | 1.783 | 2.634 | 1.023 | 0.52921 | 0 | 11.8 | 72.6 | 15.6 | 88.2 | 0.0292 | 0.0215 | 0.0067 | 0.0031 | 9.4194 | 1.33 | 35.9 | 17.1 | 18.8 |  |  |  | 3.3344e-08 | 9.61e-08 |  | 1.3721e-08 | UU | [8 empty] | 32.7 | 1.9
2009-03-31 | 中部地方整備局 | 木曽川 | 木曽川上流 | 右岸 | 41.4 | 41.4-3 | 裏のり面 | B.P7 | 7.25 | 7.46 | 2 |  | 2.576 |  |  | 0 | 10.9 | 44 | 45.1 | 89.1 | 0.0086 | 0.0058 | 0.0017 |  |  |  | 56.1 | 23.1 | 33 |  |  |  | 1.3898e-09
2009-03-31 | 中部地方整備局 | 木曽川 | 木曽川上流 | 右岸 | 41.4 | 41.4-3 | 裏のり面 | B.P9 | 9.25 | 9.45 | 18 |  | 2.652 |  |  | 0 | 83.4 | 12 | 4.6 | 16.6 | 0.2471 | 0.1982 | 0.0933 | 0.0325 | 7.6031 | 1.98 | [6 empty] | 1.4901e-05 | 1.0563e-05
2009-03-31 | 中部地方整備局 | 木曽川 | 木曽川上流 | 右岸 | 41.4 | 41.4-3 | 裏のり面 | B.P11 | 11.15 | 11.45 | 4 |  | 2.503 |  |  | 0 | 0.4 | 38.1 | 61.5 | 99.6 | 0.0047 | 0.0034 |  |  |  |  | 80.3 | 34.8 | 45.5
2009-03-31 | 中部地方整備局 | 木曽川 | 木曽川上流 | 右岸 | 41.4 | 41.4-3 | 裏のり面 | B.P13 | 13.15 | 13.45 | 10 |  | 2.483 |  |  | 0 | 82.9 | 12.6 | 4.5 | 17.1 | 0.2154 | 0.178 | 0.0933 | 0.0352 | 6.1193 | 2 | [6 empty] | 1.4901e-05 | 1.239e-05
2009-03-31 | 中部地方整備局 | 木曽川 | 木曽川上流 | 右岸 | 45 | 45.0-1 | 天端 | B.P1 | 1.15 | 1.45 | 12 |  | 2.682 |  |  | 42.8 | 36.3 | 11.1 | 9.8 | 20.9 | 2.275 | 1.3675 | 0.0617 | 0.0053 | 429.2453 | 7.54 | [6 empty] | 5.716e-06 | 2.809e-07
2009-03-31 | 中部地方整備局 | 木曽川 | 木曽川上流 | 右岸 | 45 | 45.0-1 | 天端 | B.01 | 1.5 | 2.5 |  | 2.016 | 2.665 | 0.42 | 0.052175 | 59.2 | 25.2 | 7.4 | 8.2 | 15.6 | 6.65 | 3.87 | 0.2169 | 0.0101 | 658.4158 | 8.49 | [5 empty] | 3.48e-06 | 0.00010522 | 1.0201e-06 |  | 2.1502e-08 | CD | 10.1 | 37.9
2009-03-31 | 中部地方整備局 | 木曽川 | 木曽川上流 | 右岸 | 45 | 45.0-1 | 天端 | B.P3 | 3.25 | 3.45 | 21 |  | 2.66 |  |  | 1.1 | 79 | 15.4 | 4.5 | 19.9 | 0.3533 | 0.3095 | 0.0759 | 0.0206 | 17.1505 | 4.57 | [6 empty] | 9.2368e-06 | 4.2436e-06
2009-03-31 | 中部地方整備局 | 木曽川 | 木曽川上流 | 右岸 | 45 | 45.0-1 | 天端 | B.S4 | 4 | 5 |  | 1.464 | 2.651 | 0.911 | 0.39563 | 0 | 95 | 5 |  | 5 | 0.4548 | 0.3918 | 0.2298 | 0.1535 | 2.9629 | 1.21 | [5 empty] | 3.13e-05 | 0.0001203 | 0.00023562 |  | 0.00020853 | CD | 5.7 | 33.8
2009-03-31 | 中部地方整備局 | 木曽川 | 木曽川上流 | 右岸 | 45 | 45.0-1 | 天端 | B.P6 | 6 | 6.28 | 50 |  | 2.671 |  |  | 58 | 35.1 | 6.9 |  | 6.9 | 9.31 | 4.94 | 0.369 | 0.1521 | 61.2097 | 0.37 | [6 empty] | 0.00036041 | 0.00023134
2009-03-31 | 中部地方整備局 | 木曽川 | 木曽川上流 | 右岸 | 45 | 45.0-1 | 天端 | B.P7 | 7.15 | 7.45 | 19 |  | 2.647 |  |  | 8.2 | 82 | 8.1 | 1.7 | 9.8 | 0.4973 | 0.418 | 0.2082 | 0.0809 | 6.1471 | 2.09 | [6 empty] | 9.5702e-05 | 6.5448e-05
2009-03-31 | 中部地方整備局 | 木曽川 | 木曽川上流 | 右岸 | 45 | 45.0-1 | 天端 | B.P9 | 9.05 | 9.24 | 50 |  | 2.634 |  |  | 81.6 | 14.1 | 4.3 |  | 4.3 | 20.35 | 17.955 | 2.77 | 0.3725 | 54.6309 | 11.91 | [6 empty] | 0.038479 | 0.0013876
2009-03-31 | 中部地方整備局 | 木曽川 | 木曽川上流 | 右岸 | 45 | 45.0-1 | 天端 | B.P12 | 12 | 12.14 | 50 |  | 2.665 |  |  | 51.2 | 35.9 | 8.2 | 4.7 | 12.9 | 6.7925 | 2.33 | 0.2097 | 0.0327 | 207.7217 | 0.91 | [6 empty] | 9.7307e-05 | 1.0693e-05
2009-03-31 | 中部地方整備局 | 木曽川 | 木曽川上流 | 右岸 | 45 | 45.0-2 | 裏のり面 | B.P1 | 1.15 | 1.45 | 22 |  | 2.677 |  |  | 68 | 22.3 | 9.7 |  | 9.7 | 8.5025 | 5.7 | 0.612 | 0.0862 | 98.6369 | 4 | [6 empty] | 0.0011639 | 7.4304e-05
2009-03-31 | 中部地方整備局 | 木曽川 | 木曽川上流 | 右岸 | 45 | 45.0-2 | 裏のり面 | B.P2 | 2.15 | 2.45 | 18 |  | 2.672 |  |  | 70.1 | 22.6 | 7.3 |  | 7.3 | 9.0725 | 6.2225 | 0.7565 | 0.1535 | 59.1042 | 2.87 | [6 empty] | 0.001902 | 0.00023562
2009-03-31 | 中部地方整備局 | 木曽川 | 木曽川上流 | 右岸 | 45 | 45.0-2 | 裏のり面 | B.P3 | 3.15 | 3.45 | 7 |  | 2.677 |  |  | 0 | 29.6 | 60 | 10.4 | 70.4 | 0.0602 | 0.0478 | 0.013 | 0.0048 | 12.5417 | 1.98 | 27.5 | 16.3 | 11.2 |  |  |  | 1.5488e-07 | 2.304e-07
2009-03-31 | 中部地方整備局 | 木曽川 | 木曽川上流 | 右岸 | 45 | 45.0-2 | 裏のり面 | B.P5 | 5.15 | 5.45 | 26 |  | 2.684 |  |  | 22.4 | 69 | 8.6 |  | 8.6 | 0.5312 | 0.4292 | 0.2198 | 0.1017 | 5.2232 | 1.6 | [6 empty] | 0.00010851 | 0.00010343
2009-03-31 | 中部地方整備局 | 木曽川 | 木曽川上流 | 右岸 | 45 | 45.0-2 | 裏のり面 | B.P7 | 7.15 | 7.45 | 32 |  | 2.678 |  |  | 77.4 | 20.4 | 2.2 |  | 2.2 | 19.075 | 15.39 | 1.011 | 0.4292 | 44.4432 | 6.88 | [6 empty] | 0.003724 | 0.0018421
2009-03-31 | 中部地方整備局 | 木曽川 | 木曽川上流 | 右岸 | 45 | 45.0-2 | 裏のり面 | B.P9 | 9.15 | 9.4 | 29 |  | 2.667 |  |  | 58.6 | 36.7 | 4.7 |  | 4.7 | 11.59 | 7.5525 | 0.442 | 0.25 | 46.36 | 0.13 | [6 empty] | 0.00054757 | 0.000625
2009-03-31 | 中部地方整備局 | 木曽川 | 木曽川上流 | 右岸 | 45 | 45.0-2 | 裏のり面 | B.P11 | 11.05 | 11.25 | 50 |  | 2.658 |  |  | 49.5 | 46.6 | 3.9 |  | 3.9 | 16.15 | 1.3445 | 0.3462 | 0.2587 | 62.4275 | 0.05 | [6 empty] | 0.0003109 | 0.00066926
2009-03-31 | 中部地方整備局 | 木曽川 | 木曽川上流 | 右岸 | 45 | 45.0-2 | 裏のり面 | B.P14 | 14.05 | 14.1 | 50 |  | 2.681 |  |  | 49.1 | 47.7 | 3.2 |  | 3.2 | 19.15 | 0.9995 | 0.425 | 0.2727 | 70.2237 | 0.05 | [6 empty] | 0.00050001 | 0.00074365
2009-03-31 | 中部地方整備局 | 木曽川 | 木曽川上流 | 右岸 | 45 | 45.0-2 | 裏のり面 | B.P17 | 17.05 | 17.12 | 50 |  | 2.669 |  |  | 66.2 | 29.7 | 4.1 |  | 4.1 | 10.165 | 7.315 | 0.5992 | 0.3007 | 33.8045 | 0.5 | [6 empty] | 0.0011082 | 0.0009042
2009-03-31 | 中部地方整備局 | 木曽川 | 木曽川上流 | 右岸 | 45 | 45.0-2 | 裏のり面 | B.P19 | 19.05 | 19.16 | 50 |  | 2.675 |  |  | 83.1 | 13.7 | 3.2 |  | 3.2 | 18.905 | 14.155 | 2.7975 | 0.8245 | 22.929 | 2.41 | [6 empty] | 0.03937 | 0.006798
2009-03-31 | 中部地方整備局 | 木曽川 | 木曽川上流 | 右岸 | 45 | 45.0-2 | 裏のり面 | B.P23 | 23.15 | 23.35 | 50 |  | 2.662 |  |  | 80 | 13.4 | 6.6 |  | 6.6 | 21.4 | 16.91 | 1.9885 | 0.2535 | 84.4181 | 8.04 | [6 empty] | 0.017852 | 0.00064262
2009-03-31 | 中部地方整備局 | 木曽川 | 木曽川上流 | 右岸 | 47.2 | 47.2-1 | 天端 | B.P-1 | 1.15 | 1.45 | 2 |  | 2.677 |  |  | 0 | 88.7 | 11.3 |  | 11.3 | 0.3453 | 0.2967 | 0.15 | [9 empty] | 4.4772e-05
2009-03-31 | 中部地方整備局 | 木曽川 | 木曽川上流 | 右岸 | 47.2 | 47.2-1 | 天端 | B.P-2 | 2.15 | 2.45 | 3 |  | 2.669 |  |  | 0.2 | 89.5 | 10.3 |  | 10.3 | 0.3476 | 0.272 | 0.1361 | [9 empty] | 3.574e-05
2009-03-31 | 中部地方整備局 | 木曽川 | 木曽川上流 | 右岸 | 47.2 | 47.2-1 | 天端 | B.P-3 | 3.15 | 3.45 | 2 |  | 2.677 |  |  | 0.1 | 76.7 | 14.8 | 8.4 | 23.2 | 0.2418 | 0.1958 | 0.0448 | 0.0072 | 33.5833 | 7.7 | [6 empty] | 2.7228e-06 | 5.184e-07
2009-03-31 | 中部地方整備局 | 木曽川 | 木曽川上流 | 右岸 | 47.2 | 47.2-1 | 天端 | B.P-4 | 4.15 | 4.45 | 11 |  | 2.686 |  |  | 54.3 | 25.7 | 20 |  | 20 | 8.008 | 3.7143 | 0.0075 | [9 empty] | 4.3303e-08
2009-03-31 | 中部地方整備局 | 木曽川 | 木曽川上流 | 右岸 | 47.2 | 47.2-1 | 天端 | B.P-5 | 5.15 | 5.45 | 33 |  | 2.684 |  |  | 52.5 | 29.6 | 17.9 |  | 17.9 | 22.8967 | 9.0103 | 0.0871 | [9 empty] | 1.2706e-05
2009-03-31 | 中部地方整備局 | 木曽川 | 木曽川上流 | 右岸 | 47.2 | 47.2-1 | 天端 | B.P-7 | 7.15 | 7.32 | 50 |  | 2.734 |  |  | 91.8 | 6.9 | 1.3 |  | 1.3 | 21.3349 | 19.2602 | 8.4986 | 3.1248 | 6.8276 | 2.3 | [6 empty] | 0.51677 | 0.097644
2009-03-31 | 中部地方整備局 | 木曽川 | 木曽川上流 | 右岸 | 47.2 | 47.2-1 | 天端 | B.P-8 | 8.15 | 8.44 | 50 |  | 2.67 |  |  | 20.8 | 68 | 11.2 |  | 11.2 | 0.5119 | 0.4195 | 0.2009 | [9 empty] | 8.8106e-05
2009-03-31 | 中部地方整備局 | 木曽川 | 木曽川上流 | 右岸 | 47.2 | 47.2-1 | 天端 | B.P-19 | 19 | 19.09 | 50 |  | 2.694 |  |  | 79 | 14.9 | 6.1 |  | 6.1 | 18.5169 | 15.4848 | 1.1182 | 0.25 | 74.0676 | 11 | [6 empty] | 0.0047035 | 0.000625
2009-03-31 | 中部地方整備局 | 木曽川 | 木曽川上流 | 右岸 | 47.2 | 47.2-1 | 天端 | B.P-20 | 20.15 | 20.45 | 27 |  | 2.684 |  |  | 1.1 | 37.4 | 44.8 | 16.7 | 61.5 | 0.0676 | 0.0365 | 0.0066 | 0.0013 | 52 | 2 | 47.4 | 25.2 | 22.2 |  |  |  | 3.2202e-08 | 1.69e-08
2009-03-31 | 中部地方整備局 | 木曽川 | 木曽川上流 | 右岸 | 47.2 | 47.2-1 | 天端 | B.P-26 | 26.15 | 26.45 | 46 |  | 2.667 |  |  | 56.5 | 32.7 | 10.8 |  | 10.8 | 6.0734 | 3.3389 | 0.425 | [9 empty] | 0.00050001
2009-03-31 | 中部地方整備局 | 木曽川 | 木曽川上流 | 右岸 | 47.2 | 47.2-2 | 表のり面 | B.S-1 | 1.1 | 2.15 |  | 1.759 | 2.671 | 0.893 | 0.37619 | 0 | 85.5 | 14.5 |  | 14.5 | 0.3018 | 0.2633 | 0.126 | [9 empty] | 2.9892e-05
2009-03-31 | 中部地方整備局 | 木曽川 | 木曽川上流 | 右岸 | 47.2 | 47.2-2 | 表のり面 | B.S-2 | 2.15 | 3.15 |  | 1.701 | 2.668 | 1.07 | 0.59181 | 0.8 | 77.9 | 12.1 | 9.2 | 21.3 | 0.2313 | 0.1908 | 0.0635 | 0.0079 | 29.2785 | 7.8 | [5 empty] | 8.55e-06 | 6.1098e-06 | 6.241e-07 |  | 8.1392e-07 | CUB |  |  |  |  | 36.1 | 27.8 | 11 | 33
2009-03-31 | 中部地方整備局 | 木曽川 | 木曽川上流 | 右岸 | 47.2 | 47.2-2 | 表のり面 | B.P-3 | 3.15 | 3.45 | 4 |  | 2.669 |  |  | 0.3 | 85.9 | 13.8 |  | 13.8 | 0.4287 | 0.3652 | 0.1501 | [9 empty] | 4.4841e-05
2009-03-31 | 中部地方整備局 | 木曽川 | 木曽川上流 | 右岸 | 47.2 | 47.2-2 | 表のり面 | B.P-4 | 4.15 | 4.45 | 4 |  | 2.678 |  |  | 0 | 94.1 | 5.9 |  | 5.9 | 0.4405 | 0.3873 | 0.24 | 0.1661 | 2.652 | 1.2 | [6 empty] | 0.00013303 | 0.00027589
2009-03-31 | 中部地方整備局 | 木曽川 | 木曽川上流 | 右岸 | 47.2 | 47.2-2 | 表のり面 | B.P-5 | 5.2 | 5.5 | 4 |  | 2.676 |  |  | 0.9 | 54 | 29.2 | 15.9 | 45.1 | 0.1341 | 0.0999 | 0.0076 | [9 empty] | 4.4652e-08
2009-03-31 | 中部地方整備局 | 木曽川 | 木曽川上流 | 右岸 | 47.2 | 47.2-2 | 表のり面 | B.K-8 | 8 | 10 |  |  | 2.666 |  |  | 54.7 | 30.4 | 14.9 |  | 14.9 | 11.9368 | 4.0276 | 0.1953 | [9 empty] | 8.252e-05 |  |  |  | CD | 3 | 36.1
2009-03-31 | 中部地方整備局 | 木曽川 | 木曽川上流 | 右岸 | 47.2 | 47.2-2 | 表のり面 | B.P-8 | 8.15 | 8.38 | 50 |  | 2.668 |  |  | 55.8 | 34.2 | 10 |  | 10 | 8.4207 | 4.1419 | 0.3149 | 0.075 | 112.276 | 0.5 | [6 empty] | 0.00024961 | 5.625e-05
2009-03-31 | 中部地方整備局 | 木曽川 | 木曽川上流 | 右岸 | 47.2 | 47.2-2 | 表のり面 | B.P-13 | 13.15 | 13.4 | 50 |  | 2.687 |  |  | 78.1 | 16.9 | 5 |  | 5 | 17.6617 | 14.2099 | 1.1424 | 0.2868 | 61.5819 | 4.4 | [6 empty] | 0.0049427 | 0.00082254
2009-03-31 | 中部地方整備局 | 木曽川 | 木曽川上流 | 右岸 | 47.2 | 47.2-3 | 裏のり面 | B.P-1 | 1.15 | 1.45 | 3 |  | 2.656 |  |  | 0 | 90 | 10 |  | 10 | 0.3686 | 0.3131 | 0.1618 | 0.0075 | 49.1467 | 1.6 | [6 empty] | 5.3358e-05 | 5.625e-07
2009-03-31 | 中部地方整備局 | 木曽川 | 木曽川上流 | 右岸 | 47.2 | 47.2-3 | 裏のり面 | B.P-2 | 2.15 | 2.45 | 4 |  | 2.647 |  |  | 0.1 | 87.5 | 12.4 |  | 12.4 | 0.3317 | 0.2684 | 0.1303 | [9 empty] | 3.2309e-05
2009-03-31 | 中部地方整備局 | 木曽川 | 木曽川上流 | 右岸 | 47.2 | 47.2-3 | 裏のり面 | B.P-3 | 3.15 | 3.45 | 3 |  | 2.646 |  |  | 0 | 84.4 | 15.6 |  | 15.6 | 0.2716 | 0.2253 | 0.1091 | [9 empty] | 2.1411e-05
2009-03-31 | 中部地方整備局 | 木曽川 | 木曽川上流 | 右岸 | 47.2 | 47.2-3 | 裏のり面 | B.P-4 | 4.15 | 4.45 | 6 |  | 2.647 |  |  | 2.6 | 58.1 | 27.6 | 11.7 | 39.3 | 0.1792 | 0.1345 | 0.0199 | 0.0034 | 52.7059 | 3.2 | [6 empty] | 4.1538e-07 | 1.156e-07
2009-03-31 | 中部地方整備局 | 木曽川 | 木曽川上流 | 右岸 | 47.2 | 47.2-3 | 裏のり面 | B.P-5 | 5.15 | 5.45 | 13 |  | 2.647 |  |  | 0 | 69.9 | 21 | 9.1 | 30.1 | 0.1702 | 0.144 | 0.0318 | 0.007 | 24.3143 | 4.7 | [6 empty] | 1.2306e-06 | 4.9e-07
2009-03-31 | 中部地方整備局 | 木曽川 | 木曽川上流 | 右岸 | 47.2 | 47.2-3 | 裏のり面 | B.P-7 | 7.15 | 7.45 | 32 |  | 2.63 |  |  | 42.7 | 47.7 | 9.6 |  | 9.6 | 3.7708 | 0.6638 | 0.2355 | 0.0834 | 45.2134 | 0.4 | [6 empty] | 0.00012732 | 6.9556e-05
2009-03-31 | 中部地方整備局 | 木曽川 | 木曽川上流 | 右岸 | 47.2 | 47.2-3 | 裏のり面 | B.1 | 9 | 9.4 | [19 empty] | 0.00103
2009-03-31 | 中部地方整備局 | 木曽川 | 木曽川上流 | 右岸 | 47.2 | 47.2-3 | 裏のり面 | B.P-10 | 10.05 | 10.08 | 50 |  | 2.668 |  |  | 55.8 | 34.2 | 10 |  | 10 | 8.4207 | 4.1419 | 0.3149 | 0.075 | 112.276 | 0.5 | [6 empty] | 0.00024961 | 5.625e-05
2009-03-31 | 中部地方整備局 | 木曽川 | 木曽川上流 | 右岸 | 47.2 | 47.2-3 | 裏のり面 | B.P-17 | 17 | 17.16 | 50 |  | 2.694 |  |  | 79 | 14.9 | 6.1 |  | 6.1 | 18.4539 | 15.1023 | 1.2105 | 0.25 | 73.8156 | 11.5 | [6 empty] | 0.0056524 | 0.000625
2009-03-31 | 中部地方整備局 | 木曽川 | 木曽川上流 | 右岸 | 48.6 | 48.6-1 | 天端 | B.P3 | 0.15 | 3.45 | 5 |  | 2.681 |  |  | 0 | 63.6 | 31.2 | 5.2 | 36.4 | 0.1391 | 0.1074 | 0.0444 | 0.0194 | 7.1701 | 1.45 | [6 empty] | 2.6668e-06 | 3.7636e-06
2009-03-31 | 中部地方整備局 | 木曽川 | 木曽川上流 | 右岸 | 48.6 | 48.6-1 | 天端 | B.P1 | 1.15 | 1.45 | 3 |  | 2.661 |  |  | 0.7 | 93.4 | 5.9 |  | 5.9 | 0.4127 | 0.355 | 0.1953 | 0.1319 | 3.1289 | 1.21 | [6 empty] | 8.252e-05 | 0.00017398
2009-03-31 | 中部地方整備局 | 木曽川 | 木曽川上流 | 右岸 | 48.6 | 48.6-1 | 天端 | B.P2 | 2.15 | 2.45 | 3 |  | 2.662 |  |  | 0.8 | 81.3 | 13.5 | 4.4 | 17.9 | 0.3025 | 0.2442 | 0.0952 | 0.0207 | 14.6135 | 3.15 | [6 empty] | 1.5614e-05 | 4.2849e-06
2009-03-31 | 中部地方整備局 | 木曽川 | 木曽川上流 | 右岸 | 48.6 | 48.6-1 | 天端 | B.P4 | 4.15 | 4.45 | 4 |  | 2.668 |  |  | 0 | 71.8 | 18.9 | 9.3 | 28.2 | 0.1607 | 0.1319 | 0.0507 | 0.0069 | 23.2899 | 5.74 | [6 empty] | 3.6266e-06 | 4.761e-07
2009-03-31 | 中部地方整備局 | 木曽川 | 木曽川上流 | 右岸 | 48.6 | 48.6-1 | 天端 | B.P5 | 5.15 | 5.35 | 10 |  | 2.675 |  |  | 0 | 67.5 | 26.9 | 5.6 | 32.5 | 0.1521 | 0.1218 | 0.0445 | 0.0146 | 10.4178 | 2.13 | [6 empty] | 2.6807e-06 | 2.1316e-06
2009-03-31 | 中部地方整備局 | 木曽川 | 木曽川上流 | 右岸 | 48.6 | 48.6-1 | 天端 | B.P7 | 7.15 | 7.45 | 43 |  | 2.657 |  |  | 56.8 | 34.2 | 9 |  | 9 | 10.64 | 5.32 | 0.4092 | 0.106 | 100.3774 | 0.42 | [6 empty] | 0.00045799 | 0.00011236
2009-03-31 | 中部地方整備局 | 木曽川 | 木曽川上流 | 右岸 | 48.6 | 48.6-1 | 天端 | B.P9 | 9.05 | 9.12 | 50 |  | 2.68 |  |  | 64.1 | 27.6 | 8.3 |  | 8.3 | 12.255 | 8.1225 | 0.404 | 0.1161 | 105.5556 | 0.72 | [6 empty] | 0.00044462 | 0.00013479
2009-03-31 | 中部地方整備局 | 木曽川 | 木曽川上流 | 右岸 | 48.6 | 48.6-1 | 天端 | B.P11 | 11 | 11.08 | 50 |  | 2.668 |  |  | 75.6 | 18.8 | 5.6 |  | 5.6 | 15.675 | 11.495 | 0.9305 | 0.2486 | 63.0531 | 4.01 | [6 empty] | 0.0030727 | 0.00061802
2009-03-31 | 中部地方整備局 | 木曽川 | 木曽川上流 | 右岸 | 48.6 | 48.6-1 | 天端 | B.P14 | 14 | 14.09 | 50 |  | 2.68 |  |  | 75.3 | 16.7 | 8 |  | 8 | 19.975 | 14.82 | 0.8372 | 0.1506 | 132.6361 | 6.82 | [6 empty] | 0.0024054 | 0.0002268
2009-03-31 | 中部地方整備局 | 木曽川 | 木曽川上流 | 右岸 | 48.6 | 48.6-1 | 天端 | B.P16 | 16.35 | 16.65 | 20 |  | 2.655 |  |  | 54.5 | 28.1 | 11.7 | 5.7 | 17.4 | 5.225 | 2.715 | 0.1319 | 0.0152 | 343.75 | 4.07 | [6 empty] | 3.3236e-05 | 2.3104e-06
2009-03-31 | 中部地方整備局 | 木曽川 | 木曽川上流 | 右岸 | 48.6 | 48.6-1 | 天端 | B.P18 | 18.15 | 18.45 | 9 |  | 2.653 |  |  | 0.8 | 38.8 | 29 | 31.4 | 60.4 | 0.0722 | 0.031 |  |  |  |  | 41.3 | 22.2 | 19.1
2009-03-31 | 中部地方整備局 | 木曽川 | 木曽川上流 | 右岸 | 48.6 | 48.6-1 | 天端 | B.P21 | 21 | 21.04 | 50 |  | 2.677 |  |  | 82.9 | 11.7 | 5.4 |  | 5.4 | 21.475 | 18.145 | 3.98 | 0.397 | 54.0932 | 10.27 | [6 empty] | 0.089111 | 0.0015761
2009-03-31 | 中部地方整備局 | 木曽川 | 木曽川上流 | 右岸 | 48.6 | 48.6-2 | 表のり面 | B.P1 | 1.15 | 1.3 | 4 |  | 2.697 |  |  | 63.6 | 24.4 | 8.3 | 3.7 | 12 | 14.725 | 11.305 | 0.1838 | 0.0513 | 287.037 | 0.37 | [6 empty] | 7.1695e-05 | 2.6317e-05
2009-03-31 | 中部地方整備局 | 木曽川 | 木曽川上流 | 右岸 | 48.6 | 48.6-2 | 表のり面 | B.P2 | 2.15 | 2.47 | 5 |  | 2.705 |  |  | 0 | 85.2 | 10.9 | 3.9 | 14.8 | 0.2327 | 0.191 | 0.0989 | 0.0511 | 4.5538 | 1.37 | [6 empty] | 1.7056e-05 | 2.6112e-05
2009-03-31 | 中部地方整備局 | 木曽川 | 木曽川上流 | 右岸 | 48.6 | 48.6-2 | 表のり面 | B.T2 | 2.5 | 3.5 |  | 1.417 | 2.681 | 1.037 | 0.54745 | 0 | 94.4 | 5.6 |  | 5.6 | 0.3253 | 0.285 | 0.1622 | 0.1233 | 2.6383 | 0.98 | [5 empty] | 0.00019 | 5.3665e-05 | 0.00015203 |  | 0.00013352 | CUB |  |  |  |  | 3 | 20.3 | 0.8 | 31.9
2009-03-31 | 中部地方整備局 | 木曽川 | 木曽川上流 | 右岸 | 48.6 | 48.6-2 | 表のり面 | B.P6 | 6.05 | 6.2 | 50 |  | 2.713 |  |  | 60.6 | 27.2 | 8.7 | 3.5 | 12.2 | 11.685 | 6.65 | 0.2728 | 0.0435 | 268.6207 | 0.73 | [6 empty] | 0.000179 | 1.8922e-05
2009-03-31 | 中部地方整備局 | 木曽川 | 木曽川上流 | 右岸 | 48.6 | 48.6-2 | 表のり面 | B.P9 | 9 | 9.14 | 50 |  | 2.68 |  |  | 61.9 | 25.4 | 7.8 | 4.9 | 12.7 | 8.4075 | 5.0825 | 0.2693 | 0.0281 | 299.1993 | 2.45 | [6 empty] | 0.00017372 | 7.8961e-06
2009-03-31 | 中部地方整備局 | 木曽川 | 木曽川上流 | 右岸 | 48.6 | 48.6-2 | 表のり面 | B.P12 | 12 | 12.13 | 50 |  | 2.665 |  |  | 52.9 | 27.8 | 12.9 | 6.4 | 19.3 | 5.795 | 2.605 | 0.0855 | 0.0124 | 467.3387 | 1.22 | [6 empty] | 1.2172e-05 | 1.5376e-06
2009-03-31 | 中部地方整備局 | 木曽川 | 木曽川上流 | 右岸 | 48.6 | 48.6-2 | 表のり面 | B.P14 | 14 | 14.09 | 50 |  | 2.683 |  |  | 66.4 | 17.6 | 10.8 | 5.2 | 16 | 11.78 | 7.7425 | 0.191 | 0.0179 | 658.1006 | 6.26 | [6 empty] | 7.8371e-05 | 3.2041e-06
2009-03-31 | 中部地方整備局 | 木曽川 | 木曽川上流 | 右岸 | 48.6 | 48.6-2 | 表のり面 | B.P17 | 17.15 | 17.45 | 5 |  | 2.623 |  |  | 8 | 59.8 | 17.9 | 14.3 | 32.2 | 0.731 | 0.4335 | 0.0121 | 0.0023 | 317.8261 | 1.8 | [6 empty] | 1.3116e-07 | 5.29e-08
2009-03-31 | 中部地方整備局 | 木曽川 | 木曽川上流 | 右岸 | 48.6 | 48.6-2 | 表のり面 | B.P19 | 19 | 19.03 | 50 |  | 2.654 |  |  | 43.4 | 38.3 | 9.8 | 8.5 | 18.3 | 4.255 | 0.6715 | 0.1026 | 0.0084 | 506.5476 | 2.21 | [6 empty] | 1.8571e-05 | 7.056e-07
2009-03-31 | 中部地方整備局 | 木曽川 | 木曽川上流 | 右岸 | 48.6 | 48.6-3 | 裏のり面 | B.P1 | 1.15 | 1.45 | 3 |  | 2.673 |  |  | 1.4 | 87.7 | 8.1 | 2.8 | 10.9 | 0.3253 | 0.2745 | 0.129 | 0.0602 | 5.4037 | 1.49 | [6 empty] | 3.1567e-05 | 3.624e-05
2009-03-31 | 中部地方整備局 | 木曽川 | 木曽川上流 | 右岸 | 48.6 | 48.6-3 | 裏のり面 | B.T2 | 2 | 3 |  | 1.642 | 2.675 | 0.814 | 0.29733 | 0 | 83.3 | 14.1 | 2.6 | 16.7 | 0.2728 | 0.2183 | 0.0976 | 0.0343 | 7.9534 | 1.9 | [5 empty] | 1.94e-05 | 1.6541e-05 | 1.1765e-05 |  | 7.0051e-06 | CUB |  |  |  |  | 37 | 24.2 | 1.8 | 35.4
2009-03-31 | 中部地方整備局 | 木曽川 | 木曽川上流 | 右岸 | 48.6 | 48.6-3 | 裏のり面 | B.P5 | 5 | 5.03 | 50 |  | 2.668 |  |  | 83.3 | 16.4 | 0.3 |  | 0.3 | 21.7 | 19.825 | 2.44 | 1.448 | 14.9862 | 1.77 | [6 empty] | 0.02868 | 0.020967
2009-03-31 | 中部地方整備局 | 木曽川 | 木曽川上流 | 右岸 | 48.6 | 48.6-3 | 裏のり面 | B.P8 | 8.15 | 8.45 | 18 |  | 2.679 |  |  | 76.7 | 20.9 | 2.4 |  | 2.4 | 17.67 | 14.25 | 1.195 | 0.5185 | 34.0791 | 3.26 | [6 empty] | 0.0054861 | 0.0026884
2009-03-31 | 中部地方整備局 | 木曽川 | 木曽川上流 | 右岸 | 48.6 | 48.6-3 | 裏のり面 | B.P11 | 11.15 | 11.43 | 50 |  | 2.684 |  |  | 46.7 | 38.2 | 12.4 | 2.7 | 15.1 | 5.51 | 0.8845 | 0.1054 | 0.0446 | 123.5426 | 0.14 | [6 empty] | 1.9766e-05 | 1.9892e-05
2009-03-31 | 中部地方整備局 | 木曽川 | 木曽川上流 | 右岸 | 48.6 | 48.6-3 | 裏のり面 | B.P15 | 15.15 | 15.45 | 3 |  | 2.604 |  |  | 1.7 | 54.3 | 28.1 | 15.9 | 44 | 0.1506 | 0.1014 | 0.0108 | [9 empty] | 1.008e-07
2009-03-31 | 中部地方整備局 | 木曽川 | 木曽川上流 | 右岸 | 48.6 | 48.6-3 | 裏のり面 | B.P18 | 18 | 18.04 | 50 |  | 2.668 |  |  | 72.8 | 17 | 7.3 | 2.9 | 10.2 | 18.05 | 13.49 | 0.5525 | 0.0703 | 256.7568 | 8.26 | [6 empty] | 0.0009183 | 4.9421e-05
2009-03-31 | 中部地方整備局 | 木曽川 | 木曽川上流 | 右岸 | 50.8 | 50.8-1 | 天端 | B.P1 | 1.15 | 1.45 | 26 |  | 2.668 |  |  | 64.9 | 23.6 | 8.4 | 3.1 | 11.5 | 8.7875 | 5.1775 | 0.376 | 0.0533 | 164.8687 | 3.41 | [6 empty] | 0.00037645 | 2.8409e-05
2009-03-31 | 中部地方整備局 | 木曽川 | 木曽川上流 | 右岸 | 50.8 | 50.8-1 | 天端 | B.P2 | 2.15 | 2.45 | 29 |  | 2.686 |  |  | 76.2 | 16 | 7.8 |  | 7.8 | 13.11 | 9.595 | 1.195 | 0.1521 | 86.1933 | 5.44 | [6 empty] | 0.0054861 | 0.00023134
2009-03-31 | 中部地方整備局 | 木曽川 | 木曽川上流 | 右岸 | 50.8 | 50.8-1 | 天端 | B.P3 | 3.15 | 3.45 | 27 |  | 2.679 |  |  | 78.2 | 16.4 | 5.4 |  | 5.4 | 11.115 | 11.115 | 1.7125 | 0.3882 | 28.6321 | 1.75 | [6 empty] | 0.012628 | 0.001507
2009-03-31 | 中部地方整備局 | 木曽川 | 木曽川上流 | 右岸 | 50.8 | 50.8-1 | 天端 | B.P4 | 4.15 | 4.45 | 29 |  | 2.689 |  |  | 84.8 | 11.6 | 3.6 |  | 3.6 | 12.54 | 12.54 | 3.0725 | 0.942 | 13.3121 | 2.32 | [6 empty] | 0.048924 | 0.0088736
2009-03-31 | 中部地方整備局 | 木曽川 | 木曽川上流 | 右岸 | 50.8 | 50.8-1 | 天端 | B.P5 | 5.15 | 5.45 | 35 |  | 2.685 |  |  | 71.8 | 20.8 | 7.4 |  | 7.4 | 14.155 | 9.12 | 0.9075 | 0.1694 | 83.5596 | 2.26 | [6 empty] | 0.0028996 | 0.00028696
2009-03-31 | 中部地方整備局 | 木曽川 | 木曽川上流 | 右岸 | 50.8 | 50.8-1 | 天端 | B.P6 | 6.15 | 6.3 | 50 |  | 2.686 |  |  | 57 | 29.2 | 9 | 4.8 | 13.8 | 4.94 | 3.0725 | 0.1924 | 0.0277 | 178.3394 | 2.85 | [6 empty] | 7.9708e-05 | 7.6729e-06
2009-03-31 | 中部地方整備局 | 木曽川 | 木曽川上流 | 右岸 | 50.8 | 50.8-1 | 天端 | B.P7 | 7.15 | 7.44 | 50 |  | 2.658 |  |  | 69.2 | 24.9 | 5.9 |  | 5.9 | 14.06 | 10.64 | 0.612 | 0.2241 | 62.7398 | 1.02 | [6 empty] | 0.0011639 | 0.00050221
2009-03-31 | 中部地方整備局 | 木曽川 | 木曽川上流 | 右岸 | 50.8 | 50.8-1 | 天端 | B.P9 | 9 | 9.07 | 50 |  | 2.701 |  |  | 68.3 | 26.2 | 5.5 |  | 5.5 | 11.97 | 8.17 | 0.6927 | 0.2657 | 45.0508 | 0.92 | [6 empty] | 0.0015508 | 0.00070596
2009-03-31 | 中部地方整備局 | 木曽川 | 木曽川上流 | 右岸 | 50.8 | 50.8-1 | 天端 | B.P12 | 12 | 12.05 | 50 |  | 2.698 |  |  | 64.5 | 28.6 | 6.9 |  | 6.9 | 9.12 | 4.9875 | 0.68 | 0.2054 | 44.4012 | 1.03 | [6 empty] | 0.0014857 | 0.00042189
2009-03-31 | 中部地方整備局 | 木曽川 | 木曽川上流 | 右岸 | 50.8 | 50.8-1 | 天端 | B.P15 | 15.15 | 15.45 | 46 |  | 2.648 |  |  | 16.9 | 57.4 | 17.5 | 8.2 | 25.7 | 0.5482 | 0.3497 | 0.0378 | 0.0076 | 72.1316 | 3.01 | [6 empty] | 1.8367e-06 | 5.776e-07
2009-03-31 | 中部地方整備局 | 木曽川 | 木曽川上流 | 右岸 | 50.8 | 50.8-1 | 天端 | B.P18 | 18.05 | 18.22 | 50 |  | 2.673 |  |  | 82.1 | 13 | 4.9 |  | 4.9 | 23.35 | 21.475 | 3.76 | 0.3445 | 67.7794 | 22.62 | [6 empty] | 0.078111 | 0.0011868
2009-03-31 | 中部地方整備局 | 木曽川 | 木曽川上流 | 右岸 | 50.8 | 50.8-1 | 天端 | B.P22 | 22 | 22.06 | 50 |  | 2.644 |  |  | 12.1 | 60.6 | 18.4 | 8.9 | 27.3 | 0.442 | 0.2937 | 0.034 | 0.0063 | 70.1587 | 3.66 | [6 empty] | 1.4369e-06 | 3.969e-07
2009-03-31 | 中部地方整備局 | 木曽川 | 木曽川上流 | 右岸 | 50.8 | 50.8-1 | 天端 | B.P27 | 27 | 27.1 | 50 |  | 2.669 |  |  | 61.7 | 32.2 | 6.1 |  | 6.1 | 9.215 | 4.42 | 0.578 | 0.2169 | 42.485 | 0.61 | [6 empty] | 0.0010195 | 0.00047046
2009-03-31 | 中部地方整備局 | 木曽川 | 木曽川上流 | 右岸 | 50.8 | 50.8-2 | 表のり面 | B.P1 | 1.15 | 1.45 | 17 |  | 2.685 |  |  | 56.8 | 27.1 | 6 | 10.1 | 16.1 | 5.795 | 3.2925 | 0.1578 | 0.0048 | 1207.2917 | 13.36 | [6 empty] | 5.0352e-05 | 2.304e-07
2009-03-31 | 中部地方整備局 | 木曽川 | 木曽川上流 | 右岸 | 50.8 | 50.8-2 | 表のり面 | B.01 | 1.5 | 2.5 |  | 2.038 | 2.678 | 0.409 | 0.048558 | 60 | 27.6 | 6.3 | 6.1 | 12.4 | 7.1725 | 4.1175 | 0.313 | 0.0351 | 204.3447 | 2.81 | [5 empty] | 2.39e-05 | 0.00024614 | 1.232e-05 |  | 1.5349e-06 | CD | 17.2 | 37.3
2009-03-31 | 中部地方整備局 | 木曽川 | 木曽川上流 | 右岸 | 50.8 | 50.8-2 | 表のり面 | B.P3 | 3.15 | 3.45 | 29 |  | 2.687 |  |  | 54.1 | 31.2 | 5.8 | 8.9 | 14.7 | 4.2825 | 2.55 | 0.1866 | 0.009 | 475.8333 | 9.57 | [6 empty] | 7.4251e-05 | 8.1e-07
2009-03-31 | 中部地方整備局 | 木曽川 | 木曽川上流 | 右岸 | 50.8 | 50.8-2 | 表のり面 | B.P4 | 4.15 | 4.45 | 28 |  | 2.67 |  |  | 70.5 | 23.1 | 6.4 |  | 6.4 | 8.265 | 5.89 | 0.8845 | 0.2054 | 40.2386 | 2.49 | [6 empty] | 0.0027321 | 0.00042189
2009-03-31 | 中部地方整備局 | 木曽川 | 木曽川上流 | 右岸 | 50.8 | 50.8-2 | 表のり面 | B.P6 | 6.05 | 6.08 | 50 |  | 2.657 |  |  | 50.8 | 34.7 | 9.9 | 4.6 | 14.5 | 4.2925 | 2.11 | 0.1895 | 0.0253 | 169.664 | 2.17 | [6 empty] | 7.6952e-05 | 6.4009e-06
2009-03-31 | 中部地方整備局 | 木曽川 | 木曽川上流 | 右岸 | 50.8 | 50.8-2 | 表のり面 | B.P9 | 9.05 | 9.1 | 50 |  | 2.671 |  |  | 80.2 | 13.5 | 6.3 |  | 6.3 | 15.96 | 11.78 | 2.055 | 0.2833 | 56.336 | 7.43 | [6 empty] | 0.019266 | 0.00080259
2009-03-31 | 中部地方整備局 | 木曽川 | 木曽川上流 | 右岸 | 50.8 | 50.8-2 | 表のり面 | B.P12 | 12.05 | 12.18 | 50 |  | 2.66 |  |  | 66.4 | 25.6 | 8 |  | 8 | 12.065 | 8.4075 | 0.527 | 0.1319 | 91.4708 | 1.04 | [6 empty] | 0.00082307 | 0.00017398
2009-03-31 | 中部地方整備局 | 木曽川 | 木曽川上流 | 右岸 | 50.8 | 50.8-2 | 表のり面 | B.P13 | 13.15 | 13.45 | 17 |  | 2.584 |  |  | 4.3 | 64.3 | 22.4 | 9 | 31.4 | 0.3463 | 0.2342 | 0.0224 | 0.0058 | 59.7069 | 2.06 | [6 empty] | 5.4642e-07 | 3.364e-07
2009-03-31 | 中部地方整備局 | 木曽川 | 木曽川上流 | 右岸 | 50.8 | 50.8-2 | 表のり面 | B.P15 | 15 | 15.03 | 50 |  | 2.655 |  |  | 84.9 | 9.2 | 5.9 |  | 5.9 | 15.865 | 12.16 | 3.43 | 0.6545 | 24.2399 | 3.67 | [6 empty] | 0.063136 | 0.0042837
2009-03-31 | 中部地方整備局 | 木曽川 | 木曽川上流 | 右岸 | 50.8 | 50.8-3 | 裏のり面 | B.P1 | 1.15 | 1.45 | 15 |  | 2.682 |  |  | 66.1 | 22.8 | 4.2 | 6.9 | 11.1 | 6.65 | 4.6675 | 0.4973 | 0.0361 | 184.2105 | 9.17 | [6 empty] | 0.00071956 | 1.3032e-05
2009-03-31 | 中部地方整備局 | 木曽川 | 木曽川上流 | 右岸 | 50.8 | 50.8-3 | 裏のり面 | B.02 | 2 | 3 |  | 1.968 | 2.681 | 0.442 | 0.059883 | 64.3 | 26.1 | 5.1 | 4.5 | 9.6 | 7.8375 | 4.9875 | 0.5143 | 0.0921 | 85.0977 | 2.26 | [5 empty] | 7.88e-05 | 0.00077784 | 8.4824e-05 |  | 4.8146e-05 | CD | 17.9 | 37.8
2009-03-31 | 中部地方整備局 | 木曽川 | 木曽川上流 | 右岸 | 50.8 | 50.8-3 | 裏のり面 | B.P3 | 3.15 | 3.45 | 28 |  | 2.676 |  |  | 61.5 | 27.9 | 5.8 | 4.8 | 10.6 | 5.7475 | 3.6775 | 0.4505 | 0.062 | 92.7016 | 3.63 | [6 empty] | 0.00057228 | 3.844e-05
2009-03-31 | 中部地方整備局 | 木曽川 | 木曽川上流 | 右岸 | 50.8 | 50.8-3 | 裏のり面 | B.P6 | 6.05 | 6.22 | 50 |  | 2.735 |  |  | 88.3 | 8.9 | 2.8 |  | 2.8 | 14.25 | 12.35 | 5.2725 | 1.4135 | 10.0814 | 3.47 | [6 empty] | 0.17097 | 0.01998
2009-03-31 | 中部地方整備局 | 木曽川 | 木曽川上流 | 右岸 | 50.8 | 50.8-3 | 裏のり面 | B.P9 | 9.15 | 9.29 | 50 |  | 2.681 |  |  | 80.9 | 15.8 | 3.3 |  | 3.3 | 20.35 | 17.955 | 2.3025 | 0.4718 | 43.1327 | 6.71 | [6 empty] | 0.025074 | 0.002226
2009-03-31 | 中部地方整備局 | 木曽川 | 木曽川上流 | 右岸 | 50.8 | 50.8-3 | 裏のり面 | B.P13 | 13.15 | 13.45 | 50 |  | 2.538 |  |  | 5 | 68.4 | 20.2 | 6.4 | 26.6 | 0.3988 | 0.2763 | 0.0361 | 0.0097 | 41.1134 | 2.7 | [6 empty] | 1.651e-06 | 9.409e-07
2009-03-31 | 中部地方整備局 | 木曽川 | 木曽川上流 | 右岸 | 50.8 | 50.8-3 | 裏のり面 | B.P15 | 15 | 15.02 | 50 |  | 2.683 |  |  | 63.1 | 27.7 | 9.2 |  | 9.2 | 10.735 | 6.2225 | 0.4198 | 0.0976 | 109.9898 | 1 | [6 empty] | 0.00048595 | 9.5258e-05
2009-03-31 | 中部地方整備局 | 木曽川 | 木曽川上流 | 右岸 | 63 | 63.0-1 | 天端 | B.P1 | 1.15 | 1.45 | 14 |  | 2.663 |  |  | 14.6 | 59.2 | 18.8 | 7.4 | 26.2 | 0.383 | 0.2798 | 0.0352 | 0.0087 | 44.023 | 3.09 | [6 empty] | 1.5572e-06 | 7.569e-07
2009-03-31 | 中部地方整備局 | 木曽川 | 木曽川上流 | 右岸 | 63 | 63.0-1 | 天端 | B.P2 | 2.15 | 2.45 | 20 |  | 2.68 |  |  | 30.5 | 41.5 | 18.3 | 9.7 | 28 | 0.5143 | 0.2833 | 0.0303 | 0.0054 | 95.2407 | 3.15 | [6 empty] | 1.1003e-06 | 2.916e-07
2009-03-31 | 中部地方整備局 | 木曽川 | 木曽川上流 | 右岸 | 63 | 63.0-1 | 天端 | B.P3 | 3.15 | 3.35 | 15 |  | 2.691 |  |  | 37 | 37.7 | 16.8 | 8.5 | 25.3 | 1.2525 | 0.459 | 0.0417 | 0.0069 | 181.5217 | 1.59 | [6 empty] | 2.306e-06 | 4.761e-07
2009-03-31 | 中部地方整備局 | 木曽川 | 木曽川上流 | 右岸 | 63 | 63.0-1 | 天端 | B.P4 | 4.15 | 4.45 | 25 |  | 2.674 |  |  | 20.2 | 46.3 | 22.9 | 10.6 | 33.5 | 0.2154 | 0.1535 | 0.0222 | 0.0044 | 48.9545 | 3.6 | [6 empty] | 5.3518e-07 | 1.936e-07
2009-03-31 | 中部地方整備局 | 木曽川 | 木曽川上流 | 右岸 | 63 | 63.0-1 | 天端 | B.P6 | 6.15 | 6.45 | 8 |  | 2.665 |  |  | 0.7 | 84.1 | 12.6 | 2.6 | 15.2 | 0.2833 | 0.2284 | 0.102 | 0.0409 | 6.9267 | 1.67 | [6 empty] | 1.832e-05 | 1.6728e-05
2009-03-31 | 中部地方整備局 | 木曽川 | 木曽川上流 | 右岸 | 63 | 63.0-2 | 裏のり面 | B.P1 | 1.15 | 1.45 | 5 |  | 2.712 |  |  | 32.3 | 38.8 | 16.2 | 12.7 | 28.9 | 0.561 | 0.2955 | 0.0192 | 0.0027 | 207.7778 | 5.1 | [6 empty] | 3.823e-07 | 7.29e-08
2009-03-31 | 中部地方整備局 | 木曽川 | 木曽川上流 | 右岸 | 63 | 63.0-2 | 裏のり面 | B.02 | 2 | 2.85 |  | 2.116 | 2.685 | 0.42 | 0.052175 | 29.5 | 48.8 | 14.7 | 7 | 21.7 | 0.595 | 0.3638 | 0.0605 | 0.0097 | 61.3402 | 3.51 | [5 empty] | 3.47e-08 | 5.4617e-06 | 9.409e-07 |  | 5.5569e-08 | CUB |  |  |  |  | 44.3 | 21.5 | 2.8 | 38.2
2009-03-31 | 中部地方整備局 | 木曽川 | 木曽川上流 | 右岸 | 63 | 63.0-2 | 裏のり面 | B.T3 | 3.5 | 4.5 |  | 1.58 | 2.675 | 0.871 | 0.35317 | 0 | 90.2 | 9.8 |  | 9.8 | 0.227 | 0.1953 | 0.1233 | 0.0775 | 2.929 | 1.24 | [5 empty] | 1.14e-05 | 2.8429e-05 | 6.0062e-05 |  | 2.4538e-05 | CD | 3.7 | 35.4
2009-03-31 | 中部地方整備局 | 木曽川 | 木曽川上流 | 右岸 | 63 | 63.0-2 | 裏のり面 | B.P6 | 6 | 6.02 | 50 |  | 2.684 |  |  | 79.7 | 18.1 | 2.2 |  | 2.2 | 10.26 | 8.2175 | 1.954 | 0.6418 | 15.9863 | 2.12 | [6 empty] | 0.017142 | 0.0041191
2009-03-31 | 中部地方整備局 | 木曽川 | 木曽川上流 | 右岸 | 69 | 69.0-1 | 天端 | B.P1 | 1.15 | 1.45 | 2 |  | 2.747 |  |  | 42.2 | 25.9 | 18 | 13.9 | 31.9 | 2.55 | 0.778 | 0.0139 | 0.0022 | 1159.0909 | 0.6 | [6 empty] | 1.8087e-07 | 4.84e-08
2009-03-31 | 中部地方整備局 | 木曽川 | 木曽川上流 | 右岸 | 69 | 69.0-1 | 天端 | B.P2 | 2.15 | 2.45 | 16 |  | 2.715 |  |  | 32.9 | 38.8 | 19.4 | 8.9 | 28.3 | 0.731 | 0.2903 | 0.0349 | 0.0064 | 114.2187 | 1.52 | [6 empty] | 1.5266e-06 | 4.096e-07
2009-03-31 | 中部地方整備局 | 木曽川 | 木曽川上流 | 右岸 | 69 | 69.0-1 | 天端 | B.P3 | 3.15 | 3.45 | 21 |  | 2.733 |  |  | 37.9 | 27.7 | 21.9 | 12.5 | 34.4 | 1.586 | 0.4075 | 0.0153 | 0.0032 | 495.625 | 0.49 | [6 empty] | 2.2591e-07 | 1.024e-07
2009-03-31 | 中部地方整備局 | 木曽川 | 木曽川上流 | 右岸 | 69 | 69.0-1 | 天端 | B.P5 | 5.05 | 5.06 | 50 |  | 2.668 |  |  | 49.9 | 41.1 | 9 |  | 9 | 5.795 | 1.9885 | 0.2868 | 0.0958 | 60.4906 | 0.41 | [6 empty] | 0.00020101 | 9.1776e-05
2009-03-31 | 中部地方整備局 | 木曽川 | 木曽川上流 | 右岸 | 69 | 69.0-1 | 天端 | B.P7 | 7.15 | 7.45 | 37 |  | 2.673 |  |  | 60.6 | 34.2 | 5.2 |  | 5.2 | 10.545 | 5.2725 | 0.5865 | 0.2885 | 36.5511 | 0.29 | [6 empty] | 0.0010546 | 0.00083232
2009-03-31 | 中部地方整備局 | 木曽川 | 木曽川上流 | 右岸 | 69 | 69.0-1 | 天端 | B.P9 | 9 | 9.01 | 50 |  | 2.677 |  |  | 52.9 | 41 | 6.1 |  | 6.1 | 6.84 | 2.5225 | 0.51 | 0.2039 | 33.5459 | 0.36 | [6 empty] | 0.00076285 | 0.00041575
2009-03-31 | 中部地方整備局 | 木曽川 | 木曽川上流 | 右岸 | 69 | 69.0-2 | 裏のり面 | B.00 | 0 | 1 |  | 2.138 | 2.709 | 0.491 | 0.07939 | 43.9 | 29.5 | 19.1 | 7.5 | 26.6 | 2.935 | 0.816 | 0.0376 | 0.0095 | 308.9474 | 0.35 | [5 empty] | 1.59e-08 | 1.8143e-06 | 9.025e-07 |  | 5.9571e-09 | CUB |  |  |  |  | 22.1 | 11.2 | 18.3 | 20.2
2009-03-31 | 中部地方整備局 | 木曽川 | 木曽川上流 | 右岸 | 69 | 69.0-2 | 裏のり面 | B.P1 | 1.15 | 1.45 | 12 |  | 2.753 |  |  | 35.4 | 30.6 | 22.8 | 11.2 | 34 | 1.218 | 0.362 | 0.0216 | 0.0036 | 338.3333 | 0.67 | [6 empty] | 5.0226e-07 | 1.296e-07
2009-03-31 | 中部地方整備局 | 木曽川 | 木曽川上流 | 右岸 | 69 | 69.0-2 | 裏のり面 | B.P3 | 3.15 | 3.32 | 50 |  | 2.672 |  |  | 49.9 | 39 | 8.8 | 2.3 | 11.1 | 5.89 | 1.9885 | 0.2385 | 0.0575 | 102.4348 | 0.52 | [6 empty] | 0.00013111 | 3.3062e-05
2009-03-31 | 中部地方整備局 | 木曽川 | 木曽川上流 | 右岸 | 69 | 69.0-2 | 裏のり面 | B.P5 | 5.15 | 5.45 | 8 |  | 2.665 |  |  | 61.9 | 32.2 | 5.9 |  | 5.9 | 6.2225 | 4.3375 | 0.5015 | 0.1953 | 31.8612 | 0.66 | [6 empty] | 0.00073372 | 0.00038142
2009-03-31 | 中部地方整備局 | 木曽川 | 木曽川上流 | 右岸 | 69 | 69.0-2 | 裏のり面 | B.P7 | 7 | 7.03 | 50 |  | 2.675 |  |  | 70.6 | 24.7 | 4.7 |  | 4.7 | 6.9825 | 5.4625 | 1.034 | 0.376 | 18.5705 | 1.65 | [6 empty] | 0.0039232 | 0.0014138
2009-03-31 | 中部地方整備局 | 木曽川 | 木曽川上流 | 左岸 | 23.2 | No.1 | 天端 | B.101 | 1.15 | 1.45 | 10 |  | 2.657 |  |  | 61 | 28 | 8 | 3 | 11 | 11 | 7.4 | 0.29 | 0.06 | 183.3333 | 0.74 | [6 empty] | 0.00020624 | 3.6e-05
2009-03-31 | 中部地方整備局 | 木曽川 | 木曽川上流 | 左岸 | 23.2 | No.1 | 天端 | B.102 | 2.15 | 2.45 | 8 |  | 2.641 |  |  | 1 | 88 | 8 | 3 | 11 | 0.38 | 0.34 | 0.2 | 0.069 | 5.5072 | 2.8 | [6 empty] | 8.7194e-05 | 4.761e-05
2009-03-31 | 中部地方整備局 | 木曽川 | 木曽川上流 | 左岸 | 23.2 | No.1 | 天端 | B.103 | 3.15 | 3.45 | 3 |  | 2.65 |  |  | 0 | 92 | 6 | 2 | 8 | 0.37 | 0.34 | 0.22 | 0.11 | 3.3636 | 1.8 | [6 empty] | 0.00010874 | 0.000121
2009-03-31 | 中部地方整備局 | 木曽川 | 木曽川上流 | 左岸 | 23.2 | No.1 | 天端 | B.104 | 4.15 | 5.45 | 5 |  | 2.636 |  |  | 0 | 92 | 6 | 2 | 8 | 0.36 | 0.33 | 0.21 | 0.092 | 3.913 | 2.2 | [6 empty] | 9.763e-05 | 8.464e-05
2009-03-31 | 中部地方整備局 | 木曽川 | 木曽川上流 | 左岸 | 23.2 | No.1 | 天端 | B.105 | 5.15 | 5.45 | 5 |  | 2.653 |  |  | 0 | 91 | 6 | 3 | 9 | 0.33 | 0.29 | 0.16 | 0.088 | 3.75 | 1.7 | [6 empty] | 5.1993e-05 | 7.744e-05
2009-03-31 | 中部地方整備局 | 木曽川 | 木曽川上流 | 左岸 | 23.2 | No.1 | 天端 | B.106 | 6.15 | 6.45 | 6 |  | 2.641 |  |  | 0 | 92 | 6 | 2 | 8 | 0.36 | 0.33 | 0.22 | 0.11 | 3.2727 | 1.8 | [6 empty] | 0.00010874 | 0.000121
2009-03-31 | 中部地方整備局 | 木曽川 | 木曽川上流 | 左岸 | 23.2 | No.1 | 天端 | B.107 | 7.15 | 7.45 | 8 |  | 2.651 |  |  | 0 | 93 | 6 | 1 | 7 | 0.33 | 0.3 | 0.19 | 0.12 | 2.75 | 1.5 | [6 empty] | 7.7423e-05 | 0.000144
2009-03-31 | 中部地方整備局 | 木曽川 | 木曽川上流 | 左岸 | 23.2 | No.1 | 天端 | B.108 | 8.15 | 8.45 | 7 |  | 2.653 |  |  | 0 | 93 | 5 | 2 | 7 | 0.35 | 0.32 | 0.21 | 0.12 | 2.9167 | 1.6 | [6 empty] | 9.763e-05 | 0.000144
2009-03-31 | 中部地方整備局 | 木曽川 | 木曽川上流 | 左岸 | 23.2 | No.1 | 天端 | B.110 | 10.15 | 10.45 | 6 |  | 2.644 |  |  | 0 | 80 | 14 | 6 | 20 | 0.31 | 0.27 | 0.075 | 0.017 | 18.2353 | 4.3 | [6 empty] | 8.985e-06 | 2.89e-06
2009-03-31 | 中部地方整備局 | 木曽川 | 木曽川上流 | 左岸 | 23.2 | No.1 | 天端 | B.111 | 11.15 | 11.45 | 5 |  | 2.664 |  |  | 0 | 47 | 38 | 15 | 53 | 0.099 | 0.068 | 0.01 | 0.0023 | 43.0435 | 3 | 9999 | 9999 | 0 |  |  |  | 8.4333e-08 | 5.29e-08
2009-03-31 | 中部地方整備局 | 木曽川 | 木曽川上流 | 左岸 | 23.2 | No.1 | 天端 | B.113 | 13.15 | 13.45 | 14 |  | 2.669 |  |  | 0 | 70 | 25 | 5 | 30 | 0.16 | 0.13 | 0.041 | 0.013 | 12.3077 | 2.6 | [6 empty] | 2.2173e-06 | 1.69e-06
2009-03-31 | 中部地方整備局 | 木曽川 | 木曽川上流 | 左岸 | 23.2 | No.1 | 天端 | B.115 | 15.15 | 15.45 | 13 |  | 2.642 |  |  | 0 | 85 | 11 | 4 | 15 | 0.24 | 0.21 | 0.1 | 0.041 | 5.8537 | 2 | [6 empty] | 1.7498e-05 | 1.681e-05
2009-03-31 | 中部地方整備局 | 木曽川 | 木曽川上流 | 左岸 | 23.2 | No.1 | 天端 | B.117 | 17.15 | 17.45 | 12 |  | 2.654 |  |  | 0 | 85 | 12 | 3 | 15 | 0.2 | 0.17 | 0.1 | 0.036 | 5.5556 | 2.3 | [6 empty] | 1.7498e-05 | 1.296e-05
2009-03-31 | 中部地方整備局 | 木曽川 | 木曽川上流 | 左岸 | 23.2 | No.1 | 天端 | B.119 | 19.15 | 19.45 | 30 |  | 2.653 |  |  | 1 | 86 | 9 | 4 | 13 | 0.37 | 0.32 | 0.15 | 0.041 | 9.0244 | 3.2 | [6 empty] | 4.4772e-05 | 1.681e-05
2009-03-31 | 中部地方整備局 | 木曽川 | 木曽川上流 | 左岸 | 23.2 | No.1 | 天端 | B.121 | 21.15 | 21.45 | 16 |  | 2.604 |  |  | 0 | 65 | 26 | 9 | 35 | 0.16 | 0.13 | 0.024 | 0.0062 | 25.8065 | 3 | [6 empty] | 6.4113e-07 | 3.844e-07
2009-03-31 | 中部地方整備局 | 木曽川 | 木曽川上流 | 左岸 | 23.2 | No.1 | 天端 | B.123 | 23.15 | 23.45 | 17 |  | 2.649 |  |  | 0 | 65 | 27 | 8 | 35 | 0.15 | 0.12 | 0.032 | 0.0076 | 19.7368 | 3.1 | [6 empty] | 1.2486e-06 | 5.776e-07
2009-03-31 | 中部地方整備局 | 木曽川 | 木曽川上流 | 左岸 | 23.2 | No.1 | 天端 | B.124 | 24.15 | 24.45 | 7 |  | 2.648 |  |  | 0 | 43 | 42 | 15 | 57 | 0.08 | 0.059 | 0.0091 | 0.0026 | 30.7692 | 2.1 | 9999 | 9999 | 0 |  |  |  | 6.778e-08 | 6.76e-08
2009-03-31 | 中部地方整備局 | 木曽川 | 木曽川上流 | 左岸 | 23.2 | No.1 | 天端 | B.126 | 26.15 | 26.47 | 4 |  | 2.673 |  |  | 0 | 9 | 68 | 23 | 91 | 0.031 | 0.023 | 0.004 | 0.0015 | 20.6667 | 1.4 | 47.6 | 23.3 | 24.3 |  |  |  | 1.0092e-08 | 2.25e-08
2009-03-31 | 中部地方整備局 | 木曽川 | 木曽川上流 | 左岸 | 23.2 | No.2 | 表のり面 | B.2S1 | 1 | 1.85 |  | 1.486 | 2.649 | 0.856 | 0.33794 | 0 | 89 | 9 | 2 | 11 | 0.32 | 0.28 | 0.15 | 0.067 | 4.7761 | 1.9 | [5 empty] | 1.52e-05 | 4.4772e-05 | 4.489e-05 |  | 3.6617e-05 | CU |  |  | 100 | 30.7
2009-03-31 | 中部地方整備局 | 木曽川 | 木曽川上流 | 左岸 | 23.2 | No.2 | 表のり面 | B.202 | 2.15 | 2.46 | 3 |  | 2.623 |  |  | 0 | 92 | 6 | 2 | 8 | 0.39 | 0.35 | 0.24 | 0.12 | 3.25 | 1.7 | [6 empty] | 0.00013303 | 0.000144
2009-03-31 | 中部地方整備局 | 木曽川 | 木曽川上流 | 左岸 | 23.2 | No.2 | 表のり面 | B.203 | 3.15 | 3.46 |  |  | 2.646 |  |  | 0 | 51 | 38 | 11 | 49 | 0.11 | 0.078 | 0.014 | 0.0041 | 26.8293 | 1.7 | [6 empty] | 1.839e-07 | 1.681e-07
2009-03-31 | 中部地方整備局 | 木曽川 | 木曽川上流 | 左岸 | 23.2 | No.2 | 表のり面 | B.2S2 | 4 | 4.85 |  | 1.488 | 2.632 | 0.844 | 0.32604 | 0 | 85 | 12 | 3 | 15 | 0.33 | 0.28 | 0.11 | 0.039 | 8.4615 | 2.5 | [5 empty] | 1.05e-05 | 2.1823e-05 | 1.521e-05 |  | 1.5019e-05 | CU |  |  | 48.1 | 34.3
2009-03-31 | 中部地方整備局 | 木曽川 | 木曽川上流 | 左岸 | 23.2 | No.2 | 表のり面 | B.205 | 5.15 | 5.45 | 5 |  | 2.626 |  |  | 0 | 94 | 4 | 2 | 6 | 0.37 | 0.34 | 0.25 | 0.16 | 2.3125 | 1.3 | [6 empty] | 0.00014623 | 0.000256
2009-03-31 | 中部地方整備局 | 木曽川 | 木曽川上流 | 左岸 | 23.2 | No.2 | 表のり面 | B.1 | 6 | 6.3 | [19 empty] | 6.13e-07
2009-03-31 | 中部地方整備局 | 木曽川 | 木曽川上流 | 左岸 | 23.2 | No.2 | 表のり面 | B.1 | 6 | 6.3 | [20 empty] | 1.91e-06
2009-03-31 | 中部地方整備局 | 木曽川 | 木曽川上流 | 左岸 | 23.2 | No.2 | 表のり面 | B.207 | 7.45 | 7.75 | 4 |  | 2.637 |  |  | 0 | 48 | 38 | 14 | 52 | 0.094 | 0.071 | 0.01 | 0.0023 | 40.8696 | 3.4 | 9999 | 9999 | 0 |  |  |  | 8.4333e-08 | 5.29e-08
2009-03-31 | 中部地方整備局 | 木曽川 | 木曽川上流 | 左岸 | 23.2 | No.2 | 表のり面 | B.2T3 | 7.75 | 8.55 |  | 1.892 | 2.663 | 0.851 | 0.33295 | 0 | 19 | 63 | 18 | 81 | 0.036 | 0.026 | 0.0061 | 0.0021 | 17.1429 | 1.9 | 33.8 | 22.7 | 11.1 |  |  |  | 2.6829e-08 | 4.41e-08 |  | 4.4131e-09 | UU | [8 empty] | 94.1 | 0
2009-03-31 | 中部地方整備局 | 木曽川 | 木曽川上流 | 左岸 | 23.2 | No.2 | 表のり面 | B.209 | 9.15 | 9.45 | 20 |  | 2.662 |  |  | 0 | 78 | 18 | 4 | 22 | 0.18 | 0.16 | 0.066 | 0.023 | 7.8261 | 2.4 | [6 empty] | 6.6816e-06 | 5.29e-06
2009-03-31 | 中部地方整備局 | 木曽川 | 木曽川上流 | 左岸 | 23.2 | No.2 | 表のり面 | B.2 | 9.5 | 9.8 | [19 empty] | 5.7e-06
2009-03-31 | 中部地方整備局 | 木曽川 | 木曽川上流 | 左岸 | 23.2 | No.2 | 表のり面 | B.2 | 9.5 | 9.8 | [20 empty] | 4.98e-05
2009-03-31 | 中部地方整備局 | 木曽川 | 木曽川上流 | 左岸 | 23.2 | No.2 | 表のり面 | B.2S4 | 11 | 11.9 |  | 1.599 | 2.616 | 1.039 | 0.55008 | 0 | 84 | 12 | 4 | 16 | 0.16 | 0.15 | 0.093 | 0.035 | 4.5714 | 2.2 | [5 empty] | 1.16e-06 | 1.479e-05 | 1.225e-05 |  | 1.1716e-05 | CU |  |  | 62.8 | 14.9
2009-03-31 | 中部地方整備局 | 木曽川 | 木曽川上流 | 左岸 | 23.2 | No.2 | 表のり面 | B.212 | 12.15 | 12.45 | 13 |  | 2.662 |  |  | 0 | 86 | 9 | 5 | 14 | 0.23 | 0.2 | 0.12 | 0.03 | 7.6667 | 3.3 | [6 empty] | 2.6697e-05 | 9e-06
2009-03-31 | 中部地方整備局 | 木曽川 | 木曽川上流 | 左岸 | 23.2 | No.2 | 表のり面 | B.214 | 14.15 | 14.45 | 23 |  | 2.649 |  |  | 0 | 89 | 8 | 3 | 11 | 0.36 | 0.32 | 0.17 | 0.062 | 5.8065 | 2.6 | [6 empty] | 5.9834e-05 | 3.844e-05
2009-03-31 | 中部地方整備局 | 木曽川 | 木曽川上流 | 左岸 | 23.2 | No.2 | 表のり面 | B.216 | 16.15 | 16.45 | 15 |  | 2.656 |  |  | 0 | 89 | 8 | 3 | 11 | 0.28 | 0.25 | 0.14 | 0.061 | 4.5902 | 1.9 | [6 empty] | 3.8157e-05 | 3.721e-05
2009-03-31 | 中部地方整備局 | 木曽川 | 木曽川上流 | 左岸 | 23.2 | No.2 | 表のり面 | B.218 | 18.15 | 18.45 | 11 |  | 2.648 |  |  | 0 | 86 | 11 | 3 | 14 | 0.18 | 0.16 | 0.1 | 0.051 | 3.5294 | 1.6 | [6 empty] | 1.7498e-05 | 2.601e-05
2009-03-31 | 中部地方整備局 | 木曽川 | 木曽川上流 | 左岸 | 23.2 | No.2 | 表のり面 | B.220 | 20.15 | 20.47 | 5 |  | 2.668 |  |  | 0 | 27 | 52 | 21 | 73 | 0.055 | 0.041 | 0.0046 | 0.0011 | 50 | 2.8 | 50 | 24.4 | 25.6 |  |  |  | 1.3951e-08 | 1.21e-08
2009-03-31 | 中部地方整備局 | 木曽川 | 木曽川上流 | 左岸 | 23.2 | No.2 | 表のり面 | B.222 | 22.15 | 22.5 | 3 |  | 2.673 |  |  | 0 | 10 | 67 | 23 | 90 | 0.035 | 0.026 | 0.004 | 0.0013 | 26.9231 | 1.7 | 48 | 25 | 23 |  |  |  | 1.0092e-08 | 1.69e-08
2009-03-31 | 中部地方整備局 | 木曽川 | 木曽川上流 | 左岸 | 23.2 | No.3 | 裏のり面 | B.3S1 | 1 | 1.85 |  | 1.512 | 2.637 | 0.816 | 0.2992 | 0 | 88 | 8 | 4 | 12 | 0.3 | 0.27 | 0.14 | 0.052 | 5.7692 | 2.3 | [5 empty] | 2.2e-05 | 3.8157e-05 | 2.704e-05 |  | 2.2265e-05 | CU |  |  | 104.9 | 40.4
2009-03-31 | 中部地方整備局 | 木曽川 | 木曽川上流 | 左岸 | 23.2 | No.3 | 裏のり面 | B.302 | 2.15 | 2.45 | 2 |  | 2.677 |  |  | 0 | 86 | 10 | 4 | 14 | 0.29 | 0.26 | 0.12 | 0.043 | 6.7442 | 2.6 | [6 empty] | 2.6697e-05 | 1.849e-05
2009-03-31 | 中部地方整備局 | 木曽川 | 木曽川上流 | 左岸 | 23.2 | No.3 | 裏のり面 | B.3S2 | 3 | 3.85 |  | 1.634 | 2.64 | 0.784 | 0.27012 | 0 | 71 | 21 | 8 | 29 | 0.27 | 0.22 | 0.034 | 0.0083 | 32.5301 | 2.8 | [5 empty] | 5.76e-06 | 1.4369e-06 | 6.889e-07 |  | 4.0503e-07 | CU |  |  | 32.4 | 15.9
2009-03-31 | 中部地方整備局 | 木曽川 | 木曽川上流 | 左岸 | 23.2 | No.3 | 裏のり面 | B.304 | 4.15 | 4.46 | 3 |  | 2.613 |  |  | 0 | 81 | 14 | 5 | 19 | 0.34 | 0.29 | 0.08 | 0.018 | 18.8889 | 4.2 | [6 empty] | 1.0434e-05 | 3.24e-06
2009-03-31 | 中部地方整備局 | 木曽川 | 木曽川上流 | 左岸 | 23.2 | No.3 | 裏のり面 | B.305 | 5.15 | 5.45 | 4 |  | 2.621 |  |  | 0 | 71 | 20 | 9 | 29 | 0.29 | 0.22 | 0.035 | 0.0067 | 43.2836 | 3.3 | [6 empty] | 1.5368e-06 | 4.489e-07
2009-03-31 | 中部地方整備局 | 木曽川 | 木曽川上流 | 左岸 | 23.2 | No.3 | 裏のり面 | B.307 | 7.15 | 7.47 | 3 |  | 2.62 |  |  | 0 | 86 | 9 | 5 | 14 | 0.32 | 0.29 | 0.13 | 0.031 | 10.3226 | 3.6 | [6 empty] | 3.2137e-05 | 9.61e-06
2009-03-31 | 中部地方整備局 | 木曽川 | 木曽川上流 | 左岸 | 23.2 | No.3 | 裏のり面 | B.1 | 7.9 | 8.2 | [19 empty] | 4.81e-07
2009-03-31 | 中部地方整備局 | 木曽川 | 木曽川上流 | 左岸 | 23.2 | No.3 | 裏のり面 | B.1 | 7.9 | 8.2 | [20 empty] | 2.57e-06
2009-03-31 | 中部地方整備局 | 木曽川 | 木曽川上流 | 左岸 | 23.2 | No.3 | 裏のり面 | B.309 | 9.15 | 9.45 | 26 |  | 2.628 |  |  | 0 | 84 | 11 | 5 | 16 | 0.31 | 0.27 | 0.11 | 0.026 | 11.9231 | 4 | [6 empty] | 2.1823e-05 | 6.76e-06
2009-03-31 | 中部地方整備局 | 木曽川 | 木曽川上流 | 左岸 | 23.2 | No.3 | 裏のり面 | B.311 | 11.15 | 11.45 | 17 |  | 2.628 |  |  | 0 | 82 | 14 | 4 | 18 | 0.24 | 0.2 | 0.084 | 0.03 | 8 | 2.3 | [6 empty] | 1.1683e-05 | 9e-06
2009-03-31 | 中部地方整備局 | 木曽川 | 木曽川上流 | 左岸 | 23.2 | No.3 | 裏のり面 | B.313 | 13.15 | 13.45 | 12 |  | 2.641 |  |  | 0 | 84 | 12 | 4 | 16 | 0.29 | 0.26 | 0.097 | 0.038 | 7.6316 | 2.3 | [6 empty] | 1.6306e-05 | 1.444e-05
2009-03-31 | 中部地方整備局 | 木曽川 | 木曽川上流 | 左岸 | 23.2 | No.3 | 裏のり面 | B.3S3 | 14 | 15 |  | 1.585 | 2.59 | 1.171 | 0.73962 | 0 | 61 | 31 | 8 | 39 | 0.13 | 0.1 | 0.024 | 0.0071 | 18.3099 | 2.5 | [5 empty] | 4.08e-07 | 6.4113e-07 | 5.041e-07 |  | 4.9885e-07 | CU |  |  | 10.8 | 18.4
2009-03-31 | 中部地方整備局 | 木曽川 | 木曽川上流 | 左岸 | 23.2 | No.3 | 裏のり面 | B.315 | 15.15 | 15.45 | 15 |  | 2.5 |  |  | 0 | 44 | 41 | 15 | 56 | 0.084 | 0.061 | 0.0083 | 0.0026 | 32.3077 | 2 | [6 empty] | 5.4765e-08 | 6.76e-08
2009-03-31 | 中部地方整備局 | 木曽川 | 木曽川上流 | 左岸 | 23.2 | No.3 | 裏のり面 | B.317 | 17.15 | 17.45 | 21 |  | 2.562 |  |  | 0 | 82 | 13 | 5 | 18 | 0.21 | 0.18 | 0.091 | 0.025 | 8.4 | 3.2 | [6 empty] | 1.4064e-05 | 6.25e-06
2009-03-31 | 中部地方整備局 | 木曽川 | 木曽川上流 | 左岸 | 23.2 | No.3 | 裏のり面 | B.319 | 19.15 | 19.45 | 10 |  | 2.642 |  |  | 0 | 84 | 11 | 5 | 16 | 0.26 | 0.22 | 0.1 | 0.028 | 9.2857 | 3.1 | [6 empty] | 1.7498e-05 | 7.84e-06
2009-03-31 | 中部地方整備局 | 木曽川 | 木曽川上流 | 左岸 | 23.2 | No.3 | 裏のり面 | B.321 | 21.15 | 21.45 | 22 |  | 2.62 |  |  | 0 | 71 | 22 | 7 | 29 | 0.17 | 0.14 | 0.04 | 0.01 | 17 | 3.7 | [6 empty] | 2.094e-06 | 1e-06
2009-03-31 | 中部地方整備局 | 木曽川 | 木曽川上流 | 左岸 | 23.2 | No.3 | 裏のり面 | B.322 | 22.15 | 22.45 | 7 |  | 2.632 |  |  | 0 | 30 | 51 | 19 | 70 | 0.059 | 0.042 | 0.0054 | 0.0014 | 42.1429 | 2 | 9999 | 9999 | 0 |  |  |  | 2.0228e-08 | 1.96e-08
2009-03-31 | 中部地方整備局 | 木曽川 | 木曽川上流 | 左岸 | 23.2 | No.3 | 裏のり面 | B.324 | 24.15 | 24.47 | 2 |  | 2.652 |  |  | 0 | 10 | 62 | 28 | 90 | 0.024 | 0.016 | 0.0031 | 0.0012 | 20 | 1.2 | 44.4 | 24.1 | 20.3 |  |  |  | 5.5909e-09 | 1.44e-08
2009-03-31 | 中部地方整備局 | 木曽川 | 木曽川上流 | 左岸 | 24.2 | No.1 | 天端 | B.P-1 | 1.15 | 1.45 | 4 |  | 2.689 |  |  | 0.2 | 54.7 | 22.9 | 22.2 | 45.1 | 0.229 | 0.1334 | 0.0038 | [9 empty] | 8.961e-09
2009-03-31 | 中部地方整備局 | 木曽川 | 木曽川上流 | 左岸 | 24.2 | No.1 | 天端 | B.P-2 | 2.15 | 2.45 | 4 |  | 2.665 |  |  | 0 | 88.1 | 11.9 |  | 11.9 | 0.353 | 0.3228 | 0.1708 | [9 empty] | 6.0489e-05
2009-03-31 | 中部地方整備局 | 木曽川 | 木曽川上流 | 左岸 | 24.2 | No.1 | 天端 | B.P-3 | 3.15 | 3.45 | 4 |  | 2.659 |  |  | 0.2 | 83.9 | 15.9 |  | 15.9 | 0.3258 | 0.292 | 0.1544 | [9 empty] | 4.7874e-05
2009-03-31 | 中部地方整備局 | 木曽川 | 木曽川上流 | 左岸 | 24.2 | No.1 | 天端 | B.P-4 | 4.15 | 4.45 | 4 |  | 2.659 |  |  | 0 | 88.5 | 11.5 |  | 11.5 | 0.3715 | 0.33 | 0.2026 | [9 empty] | 8.9843e-05
2009-03-31 | 中部地方整備局 | 木曽川 | 木曽川上流 | 左岸 | 24.2 | No.1 | 天端 | B.P-5 | 5.15 | 5.45 | 9 |  | 2.652 |  |  | 0 | 87.7 | 12.3 |  | 12.3 | 0.411 | 0.368 | 0.2019 | [9 empty] | 8.9125e-05
2009-03-31 | 中部地方整備局 | 木曽川 | 木曽川上流 | 左岸 | 24.2 | No.1 | 天端 | B.P-6 | 6.15 | 6.45 | 8 |  | 2.659 |  |  | 0 | 90.7 | 9.3 |  | 9.3 | 0.4278 | 0.3851 | 0.2386 | 0.0918 | 4.6601 | 2.3 | [6 empty] | 0.00013124 | 8.4272e-05
2009-03-31 | 中部地方整備局 | 木曽川 | 木曽川上流 | 左岸 | 24.2 | No.1 | 天端 | B.P-7 | 7.15 | 7.45 | 12 |  | 2.651 |  |  | 0 | 95.1 | 4.9 |  | 4.9 | 0.4632 | 0.422 | 0.2987 | 0.2096 | 2.2099 | 1.2 | [6 empty] | 0.00022086 | 0.00043932
2009-03-31 | 中部地方整備局 | 木曽川 | 木曽川上流 | 左岸 | 24.2 | No.1 | 天端 | B.P-8 | 8.15 | 8.45 | 13 |  | 2.651 |  |  | 0 | 93.5 | 6.5 |  | 6.5 | 0.4759 | 0.4278 | 0.2771 | 0.1707 | 2.7879 | 1.4 | [6 empty] | 0.0001856 | 0.00029138
2009-03-31 | 中部地方整備局 | 木曽川 | 木曽川上流 | 左岸 | 24.2 | No.1 | 天端 | B.P-9 | 9.15 | 9.45 | 12 |  | 2.648 |  |  | 0 | 91.3 | 8.7 |  | 8.7 | 0.4481 | 0.2536 | 0.145 | 0.1098 | 4.0811 | 0.6 | [6 empty] | 4.1389e-05 | 0.00012056
2009-03-31 | 中部地方整備局 | 木曽川 | 木曽川上流 | 左岸 | 24.2 | No.1 | 天端 | B.P-10 | 10.15 | 10.45 | 1 |  | 2.693 |  |  | 0 | 30.1 | 41.3 | 28.6 | 69.9 | 0.0458 | 0.0238 | 0.0021 |  |  |  | 30.8 | 23.1 | 7.7 |  |  |  | 2.2677e-09
2009-03-31 | 中部地方整備局 | 木曽川 | 木曽川上流 | 左岸 | 24.2 | No.1 | 天端 | B.P-11 | 11.15 | 11.45 | 3 |  | 2.684 |  |  | 0 | 44.6 | 36.6 | 18.8 | 55.4 | 0.0909 | 0.0599 | 0.006 |  |  |  | 9999 | 9999 | 0 |  |  |  | 2.5821e-08
2009-03-31 | 中部地方整備局 | 木曽川 | 木曽川上流 | 左岸 | 24.2 | No.1 | 天端 | B.P-13 | 13.15 | 13.47 | 6 |  | 2.653 |  |  | 0 | 4 | 67.6 | 28.4 | 96 | 0.0193 | 0.014 | 0.0025 |  |  |  | 41.1 | 28.9 | 12.2 |  |  |  | 3.3965e-09
2009-03-31 | 中部地方整備局 | 木曽川 | 木曽川上流 | 左岸 | 24.2 | No.1 | 天端 | B.P-16 | 16.15 | 16.45 | 26 |  | 2.666 |  |  | 0.1 | 83.6 | 16.3 |  | 16.3 | 0.2128 | 0.1863 | 0.1028 | [9 empty] | 1.8655e-05
2009-03-31 | 中部地方整備局 | 木曽川 | 木曽川上流 | 左岸 | 24.2 | No.1 | 天端 | B.P-18 | 18.15 | 18.45 | 29 |  | 2.664 |  |  | 0 | 88.8 | 11.2 |  | 11.2 | 0.4807 | 0.4181 | 0.2066 | [9 empty] | 9.4006e-05
2009-03-31 | 中部地方整備局 | 木曽川 | 木曽川上流 | 左岸 | 24.2 | No.1 | 天端 | B.P-21 | 21.15 | 21.45 | 41 |  | 2.658 |  |  | 0 | 86.8 | 13.2 |  | 13.2 | 0.4213 | 0.3614 | 0.1767 | [9 empty] | 6.5441e-05
2009-03-31 | 中部地方整備局 | 木曽川 | 木曽川上流 | 左岸 | 24.2 | No.1 | 天端 | B.P-23 | 23.15 | 23.45 | 5 |  | 2.706 |  |  | 0 | 51.6 | 29.6 | 18.8 | 48.4 | 0.1027 | 0.0792 | 0.0059 | [9 empty] | 2.4835e-08
2009-03-31 | 中部地方整備局 | 木曽川 | 木曽川上流 | 左岸 | 24.2 | No.1 | 天端 | B.P-26 | 26.15 | 26.51 | 2 |  | 2.722 |  |  | 0 | 5.5 | 53.3 | 41.2 | 94.5 | 0.0133 | 0.0083 |  |  |  |  | 41.1 | 26.2 | 14.9
2009-03-31 | 中部地方整備局 | 木曽川 | 木曽川上流 | 左岸 | 24.2 | No.2 | 表のり面 | B.P-1 | 1.15 | 1.45 | 4 |  | 2.678 |  |  | 0.2 | 79.4 | 12.3 | 8.1 | 20.4 | 0.3488 | 0.3044 | 0.0722 | 0.0115 | 30.3304 | 7.2 | [6 empty] | 8.2268e-06 | 1.3225e-06
2009-03-31 | 中部地方整備局 | 木曽川 | 木曽川上流 | 左岸 | 24.2 | No.2 | 表のり面 | B.P-2 | 2.15 | 2.45 | 3 |  | 2.663 |  |  | 0 | 97.1 | 2.9 |  | 2.9 | 0.3962 | 0.3725 | 0.2854 | 0.2052 | 1.9308 | 1.3 | [6 empty] | 0.00019874 | 0.00042107
2009-03-31 | 中部地方整備局 | 木曽川 | 木曽川上流 | 左岸 | 24.2 | No.2 | 表のり面 | B.S-2 | 2.5 | 3.1 |  | 1.693 | 2.648 | 1.01 | 0.51259 | 0.1 | 92 | 7.9 |  | 7.9 | 0.395 | 0.3607 | 0.2316 | 0.1348 | 2.9303 | 1.6 | [6 empty] | 0.00012249 | 0.00018171 |  | 0.00022466
2009-03-31 | 中部地方整備局 | 木曽川 | 木曽川上流 | 左岸 | 24.2 | No.2 | 表のり面 | B.P-4 | 4.15 | 4.45 | 9 |  | 2.66 |  |  | 0 | 89.1 | 10.9 |  | 10.9 | 0.3883 | 0.3533 | 0.1937 | [9 empty] | 8.0962e-05
2009-03-31 | 中部地方整備局 | 木曽川 | 木曽川上流 | 左岸 | 24.2 | No.2 | 表のり面 | B.P-5 | 5.15 | 5.45 | 10 |  | 2.66 |  |  | 0 | 90.2 | 9.8 |  | 9.8 | 0.2885 | 0.2615 | 0.1655 | 0.0778 | 3.7082 | 1.8 | [6 empty] | 5.6228e-05 | 6.0528e-05
2009-03-31 | 中部地方整備局 | 木曽川 | 木曽川上流 | 左岸 | 24.2 | No.2 | 表のり面 | B.S-6 | 6 | 6.6 |  | 1.672 | 2.641 | 0.915 | 0.40003 | 0 | 98.1 | 1.9 |  | 1.9 | 0.4495 | 0.408 | 0.2996 | 0.2595 | 1.7322 | 1 | [5 empty] | 3.84e-05 | 0.00022241 | 0.0006734 |  | 0.00040961 | CD | 4 | 37.5
2009-03-31 | 中部地方整備局 | 木曽川 | 木曽川上流 | 左岸 | 24.2 | No.2 | 表のり面 | B.P-7 | 7.15 | 7.45 | 19 |  | 2.648 |  |  | 0 | 95.5 | 4.5 |  | 4.5 | 0.3853 | 0.3527 | 0.2375 | 0.172 | 2.2401 | 1.2 | [6 empty] | 0.00012984 | 0.00029584
2009-03-31 | 中部地方整備局 | 木曽川 | 木曽川上流 | 左岸 | 24.2 | No.2 | 表のり面 | B.P-8 | 8.15 | 8.45 | 30 |  | 2.657 |  |  | 0 | 89 | 11 |  | 11 | 0.3462 | 0.3068 | 0.1815 | [9 empty] | 6.9633e-05
2009-03-31 | 中部地方整備局 | 木曽川 | 木曽川上流 | 左岸 | 24.2 | No.2 | 表のり面 | B.P-9 | 9.15 | 9.45 | 16 |  | 2.658 |  |  | 0 | 91.8 | 8.2 |  | 8.2 | 0.3773 | 0.3497 | 0.2208 | 0.1263 | 2.9873 | 1.6 | [6 empty] | 0.00010966 | 0.00015952
2009-03-31 | 中部地方整備局 | 木曽川 | 木曽川上流 | 左岸 | 24.2 | No.2 | 表のり面 | B.P-10 | 10.15 | 10.45 | 17 |  | 2.666 |  |  | 0 | 88.1 | 11.9 |  | 11.9 | 0.3055 | 0.2667 | 0.1479 | [9 empty] | 4.3333e-05
2009-03-31 | 中部地方整備局 | 木曽川 | 木曽川上流 | 左岸 | 24.2 | No.2 | 表のり面 | B.S-11 | 11.6 | 12.5 |  | 1.708 | 2.636 | 1.149 | 0.70587 | 0 | 41.9 | 40.8 | 17.3 | 58.1 | 0.0796 | 0.0522 | 0.007 | 0.0011 | 72.3636 | 4.1 | 9999 | 9999 | 0 |  |  |  | 3.6906e-08 | 1.21e-08 |  | 2.5572e-09
2009-03-31 | 中部地方整備局 | 木曽川 | 木曽川上流 | 左岸 | 24.2 | No.2 | 表のり面 | B.P-12 | 12.65 | 12.95 | 3 |  | 2.661 |  |  | 0 | 0.6 | 53.8 | 45.6 | 99.4 | 0.0073 | 0.0056 | 0.0015 |  |  |  | 48.4 | 33.6 | 14.8 |  |  |  | 1.0399e-09
2009-03-31 | 中部地方整備局 | 木曽川 | 木曽川上流 | 左岸 | 24.2 | No.2 | 表のり面 | B.T-13 | 13 | 13.9 |  | 1.434 | 2.444 | 2.296 | 3.6722 | 0 | 1.1 | 37.4 | 61.5 | 98.9 | 0.0048 | 0.0036 | 0.0011 |  |  |  | 129 | 58.7 | 70.3 |  |  |  | 5.0688e-10 |  |  |  | UU | [8 empty] | 90.2 | 1.8
2009-03-31 | 中部地方整備局 | 木曽川 | 木曽川上流 | 左岸 | 24.2 | No.2 | 表のり面 | B.S-15 | 15.5 | 16.05 |  | 1.8 | 2.65 | 0.816 | 0.2992 | 0 | 91.2 | 8.8 |  | 8.8 | 0.3338 | 0.303 | 0.2052 | 0.106 | 3.1491 | 1.7 | [6 empty] | 9.2537e-05 | 0.00011236 |  | 6.7861e-05
2009-03-31 | 中部地方整備局 | 木曽川 | 木曽川上流 | 左岸 | 24.2 | No.2 | 表のり面 | B.P-17 | 17.15 | 17.45 | 35 |  | 2.66 |  |  | 0 | 87.7 | 12.3 |  | 12.3 | 0.3827 | 0.3078 | 0.1341 | [9 empty] | 3.4534e-05
2009-03-31 | 中部地方整備局 | 木曽川 | 木曽川上流 | 左岸 | 24.2 | No.2 | 表のり面 | B.P-20 | 20.15 | 20.45 | 36 |  | 2.648 |  |  | 0 | 91.7 | 8.3 |  | 8.3 | 0.4616 | 0.4111 | 0.2476 | 0.1219 | 3.7867 | 1.8 | [6 empty] | 0.00014299 | 0.0001486
2009-03-31 | 中部地方整備局 | 木曽川 | 木曽川上流 | 左岸 | 24.2 | No.3 | 裏のり面 | B.P-1 | 1.15 | 1.45 | 7 |  | 2.637 |  |  | 0.1 | 93.9 | 6 |  | 6 | 0.5093 | 0.461 | 0.3002 | 0.2093 | 2.4333 | 1.2 | [6 empty] | 0.00022344 | 0.00043806
2009-03-31 | 中部地方整備局 | 木曽川 | 木曽川上流 | 左岸 | 24.2 | No.3 | 裏のり面 | B.P-2 | 2.15 | 2.45 | 5 |  | 2.633 |  |  | 0.1 | 83.7 | 16.2 |  | 16.2 | 0.4223 | 0.3685 | 0.1719 | [9 empty] | 6.1395e-05
2009-03-31 | 中部地方整備局 | 木曽川 | 木曽川上流 | 左岸 | 24.2 | No.3 | 裏のり面 | B.P-3 | 3.15 | 3.45 | 4 |  | 2.634 |  |  | 0 | 91.5 | 8.5 |  | 8.5 | 0.4215 | 0.3796 | 0.2461 | 0.1373 | 3.0699 | 1.5 | [6 empty] | 0.000141 | 0.00018851
2009-03-31 | 中部地方整備局 | 木曽川 | 木曽川上流 | 左岸 | 24.2 | No.3 | 裏のり面 | B.P-4 | 4.15 | 4.45 | 4 |  | 2.639 |  |  | 0 | 92.5 | 7.5 |  | 7.5 | 0.4025 | 0.3662 | 0.2394 | 0.1452 | 2.772 | 1.5 | [6 empty] | 0.00013226 | 0.00021083
2009-03-31 | 中部地方整備局 | 木曽川 | 木曽川上流 | 左岸 | 24.2 | No.3 | 裏のり面 | B.P-5 | 5.15 | 5.45 | 6 |  | 2.63 |  |  | 0 | 89.9 | 10.1 |  | 10.1 | 0.3698 | 0.3303 | 0.2124 | [9 empty] | 0.00010023
2009-03-31 | 中部地方整備局 | 木曽川 | 木曽川上流 | 左岸 | 24.2 | No.3 | 裏のり面 | B.P-6 | 6.15 | 6.45 | 16 |  | 2.633 |  |  | 0 | 88.6 | 11.4 |  | 11.4 | 0.4097 | 0.3615 | 0.2181 | [9 empty] | 0.00010658
2009-03-31 | 中部地方整備局 | 木曽川 | 木曽川上流 | 左岸 | 24.2 | No.3 | 裏のり面 | B.P-7 | 7.15 | 7.45 | 10 |  | 2.642 |  |  | 0 | 83.2 | 16.8 |  | 16.8 | 0.3399 | 0.2971 | 0.1326 | [9 empty] | 3.3646e-05
2009-03-31 | 中部地方整備局 | 木曽川 | 木曽川上流 | 左岸 | 24.2 | No.3 | 裏のり面 | B.P-8 | 8.65 | 8.95 | 4 |  | 2.652 |  |  | 0 | 19.8 | 51.9 | 28.3 | 80.2 | 0.0248 | 0.0147 | 0.0023 |  |  |  | 28.5 | 22.3 | 6.2 |  |  |  | 2.7998e-09
2009-03-31 | 中部地方整備局 | 木曽川 | 木曽川上流 | 左岸 | 24.2 | No.3 | 裏のり面 | B.P-9 | 9.15 | 9.45 | 5 |  | 2.637 |  |  | 0 | 42.3 | 38.4 | 19.3 | 57.7 | 0.0828 | 0.0482 | 0.0054 |  |  |  | 28.2 | 24.5 | 3.7 |  |  |  | 2.0228e-08
2009-03-31 | 中部地方整備局 | 木曽川 | 木曽川上流 | 左岸 | 24.2 | No.3 | 裏のり面 | B.P-11 | 11.15 | 11.45 | 5 |  | 2.631 |  |  | 0 | 0.4 | 53.6 | 46 | 99.6 | 0.0084 | 0.0058 |  |  |  |  | 41.7 | 29.9 | 11.8
2009-03-31 | 中部地方整備局 | 木曽川 | 木曽川上流 | 左岸 | 24.2 | No.3 | 裏のり面 | B.P-13 | 13.15 | 13.45 | 16 |  | 2.653 |  |  | 0 | 51.1 | 33.9 | 15 | 48.9 | 0.1033 | 0.0779 | 0.0099 | [9 empty] | 8.2392e-08
2009-03-31 | 中部地方整備局 | 木曽川 | 木曽川上流 | 左岸 | 24.2 | No.3 | 裏のり面 | B.1 | 14 | 14.5 | [20 empty] | 4.24e-06
2009-03-31 | 中部地方整備局 | 木曽川 | 木曽川上流 | 左岸 | 24.2 | No.3 | 裏のり面 | B.P-15 | 15.15 | 15.45 | 50 |  | 2.645 |  |  | 0.1 | 85.1 | 14.8 |  | 14.8 | 0.3798 | 0.3162 | 0.1347 | [9 empty] | 3.4894e-05
2009-03-31 | 中部地方整備局 | 木曽川 | 木曽川上流 | 左岸 | 24.2 | No.3 | 裏のり面 | B.P-18 | 18.15 | 18.45 | 50 |  | 2.644 |  |  | 0 | 96.5 | 3.5 |  | 3.5 | 0.4972 | 0.4479 | 0.3029 | 0.222 | 2.2396 | 1.1 | [6 empty] | 0.00022812 | 0.00049284
2009-03-31 | 中部地方整備局 | 木曽川 | 木曽川上流 | 左岸 | 24.2 | No.3 | 裏のり面 | B.P-21 | 21.15 | 21.45 | 6 |  | 2.692 |  |  | 0 | 45.6 | 34.7 | 19.7 | 54.4 | 0.0905 | 0.063 | 0.0052 |  |  |  | 28.6 | 23.6 | 5 |  |  |  | 1.8534e-08
2009-03-31 | 中部地方整備局 | 木曽川 | 木曽川上流 | 左岸 | 24.2 | No.3 | 裏のり面 | B.P-22 | 22.15 | 22.45 | 1 |  | 2.672 |  |  | 0 | 10.8 | 54.5 | 34.7 | 89.2 | 0.0218 | 0.0134 |  |  |  |  | 29.6 | 22.4 | 7.2
2009-03-31 | 中部地方整備局 | 木曽川 | 木曽川上流 | 左岸 | 25.1 | No.1 | 天端 | B.101 | 1.15 | 1.45 | 3 |  | 2.703 |  |  | 77 | 15 | 6 | 2 | 8 | 15 | 12 | 1.5 | 0.18 | 83.3333 | 6.2 | [6 empty] | 0.0092897 | 0.000324
2009-03-31 | 中部地方整備局 | 木曽川 | 木曽川上流 | 左岸 | 25.1 | No.1 | 天端 | B.102 | 2.15 | 2.45 | 10 |  | 2.626 |  |  | 1 | 45 | 37 | 17 | 54 | 0.097 | 0.062 | 0.0077 | 0.0014 | 69.2857 | 2.7 | [6 empty] | 4.6026e-08 | 1.96e-08
2009-03-31 | 中部地方整備局 | 木曽川 | 木曽川上流 | 左岸 | 25.1 | No.1 | 天端 | B.103 | 3.15 | 3.47 | 2 |  | 2.521 |  |  | 4 | 85 | 8 | 3 | 11 | 0.37 | 0.33 | 0.18 | 0.054 | 6.8519 | 3.1 | [6 empty] | 6.8307e-05 | 2.916e-05
2009-03-31 | 中部地方整備局 | 木曽川 | 木曽川上流 | 左岸 | 25.1 | No.1 | 天端 | B.104 | 4.15 | 4.48 | 3 |  | 2.601 |  |  | 0 | 87 | 9 | 4 | 13 | 0.34 | 0.3 | 0.14 | 0.043 | 7.907 | 3.3 | [6 empty] | 3.8157e-05 | 1.849e-05
2009-03-31 | 中部地方整備局 | 木曽川 | 木曽川上流 | 左岸 | 25.1 | No.1 | 天端 | B.105 | 5.15 | 5.56 | 3 |  | 2.615 |  |  | 0 | 88 | 9 | 3 | 12 | 0.43 | 0.37 | 0.18 | 0.049 | 8.7755 | 3 | [6 empty] | 6.8307e-05 | 2.401e-05
2009-03-31 | 中部地方整備局 | 木曽川 | 木曽川上流 | 左岸 | 25.1 | No.1 | 天端 | B.106 | 6.15 | 6.47 | 2 |  | 2.619 |  |  | 0 | 92 | 5 | 3 | 8 | 0.46 | 0.41 | 0.25 | 0.11 | 4.1818 | 1.9 | [6 empty] | 0.00014623 | 0.000121
2009-03-31 | 中部地方整備局 | 木曽川 | 木曽川上流 | 左岸 | 25.1 | No.1 | 天端 | B.107 | 7.15 | 7.54 | 3 |  | 2.584 |  |  | 0 | 92 | 5 | 3 | 8 | 0.47 | 0.41 | 0.26 | 0.12 | 3.9167 | 1.7 | [6 empty] | 0.00016014 | 0.000144
2009-03-31 | 中部地方整備局 | 木曽川 | 木曽川上流 | 左岸 | 25.1 | No.1 | 天端 | B.108 | 8.15 | 8.49 | 7 |  | 2.607 |  |  | 1 | 91 | 6 | 2 | 8 | 0.47 | 0.41 | 0.25 | 0.12 | 3.9167 | 1.7 | [6 empty] | 0.00014623 | 0.000144
2009-03-31 | 中部地方整備局 | 木曽川 | 木曽川上流 | 左岸 | 25.1 | No.1 | 天端 | B.110 | 10.15 | 10.45 | 6 |  | 2.503 |  |  | 0 | 9 | 76 | 15 | 91 | 0.031 | 0.024 | 0.0075 | 0.0031 | 10 | 1.5 | 9999 | 9999 | 0 |  |  |  | 4.3303e-08 | 9.61e-08
2009-03-31 | 中部地方整備局 | 木曽川 | 木曽川上流 | 左岸 | 25.1 | No.1 | 天端 | B.111 | 11.15 | 11.45 | 8 |  | 2.617 |  |  | 0 | 78 | 17 | 5 | 22 | 0.15 | 0.14 | 0.065 | 0.017 | 8.8235 | 3.9 | [6 empty] | 6.4494e-06 | 2.89e-06
2009-03-31 | 中部地方整備局 | 木曽川 | 木曽川上流 | 左岸 | 25.1 | No.1 | 天端 | B.112 | 12.15 | 12.45 | 4 |  | 2.611 |  |  | 0 | 43 | 50 | 7 | 57 | 0.078 | 0.068 | 0.03 | 0.0093 | 8.3871 | 2.9 | [6 empty] | 1.0752e-06 | 8.649e-07
2009-03-31 | 中部地方整備局 | 木曽川 | 木曽川上流 | 左岸 | 25.1 | No.1 | 天端 | B.113 | 13.15 | 13.47 | 3 |  | 2.675 |  |  | 0 | 1 | 49 | 50 | 99 | 0.0073 | 0.0051 | 0.0013 |  |  |  | 50.4 | 25.3 | 25.1 |  |  |  | 7.4646e-10
2009-03-31 | 中部地方整備局 | 木曽川 | 木曽川上流 | 左岸 | 25.1 | No.1 | 天端 | B.114 | 14.15 | 14.45 | 3 |  | 2.69 |  |  | 0 | 17 | 67 | 16 | 83 | 0.046 | 0.036 | 0.008 | 0.0018 | 25.5556 | 3.9 | 9999 | 9999 | 0 |  |  |  | 5.0287e-08 | 3.24e-08
2009-03-31 | 中部地方整備局 | 木曽川 | 木曽川上流 | 左岸 | 25.1 | No.1 | 天端 | B.115 | 15.15 | 15.45 | 31 |  | 2.619 |  |  | 0 | 87 | 10 | 3 | 13 | 0.43 | 0.36 | 0.15 | 0.039 | 11.0256 | 2.9 | [6 empty] | 4.4772e-05 | 1.521e-05
2009-03-31 | 中部地方整備局 | 木曽川 | 木曽川上流 | 左岸 | 25.1 | No.1 | 天端 | B.117 | 17.15 | 17.45 | 29 |  | 2.642 |  |  | 0 | 85 | 11 | 4 | 15 | 0.36 | 0.32 | 0.12 | 0.034 | 10.5882 | 4 | [6 empty] | 2.6697e-05 | 1.156e-05
2009-03-31 | 中部地方整備局 | 木曽川 | 木曽川上流 | 左岸 | 25.1 | No.1 | 天端 | B.119 | 19.15 | 19.45 | 24 |  | 2.626 |  |  | 0 | 89 | 8 | 3 | 11 | 0.33 | 0.29 | 0.16 | 0.066 | 5 | 2.2 | [6 empty] | 5.1993e-05 | 4.356e-05
2009-03-31 | 中部地方整備局 | 木曽川 | 木曽川上流 | 左岸 | 25.1 | No.1 | 天端 | B.121 | 21.15 | 21.49 | 5 |  | 2.65 |  |  | 0 | 49 | 38 | 13 | 51 | 0.089 | 0.074 | 0.014 | 0.0029 | 30.6897 | 5.3 | [6 empty] | 1.839e-07 | 8.41e-08
2009-03-31 | 中部地方整備局 | 木曽川 | 木曽川上流 | 左岸 | 25.1 | No.1 | 天端 | B.122 | 22 | 22.49 | 2 |  | 2.651 |  |  | 0 | 18 | 60 | 22 | 82 | 0.049 | 0.038 | 0.0042 | 0.001 | 49 | 2.9 | 37.8 | 22.3 | 15.5 |  |  |  | 1.13e-08 | 1e-08
2009-03-31 | 中部地方整備局 | 木曽川 | 木曽川上流 | 左岸 | 25.1 | No.1 | 天端 | B.124 | 24 | 24.48 | 1 |  | 2.669 |  |  | 0 | 9 | 62 | 29 | 91 | 0.031 | 0.021 | 0.0019 |  |  |  | 42.1 | 24 | 18.1 |  |  |  | 1.7983e-09
2009-03-31 | 中部地方整備局 | 木曽川 | 木曽川上流 | 左岸 | 25.1 | No.2 | 表のり面 | B.2S1 | 1 | 1.85 |  | 1.473 | 2.627 |  |  | 0 | 89 | 9 | 2 | 11 | 0.36 | 0.32 | 0.16 | 0.0067 | 53.7313 | 2.2 | [5 empty] | 1.72e-05 | 5.1993e-05 | 4.489e-07 |  |  | CU |  |  | 38.2 | 43.2
2009-03-31 | 中部地方整備局 | 木曽川 | 木曽川上流 | 左岸 | 25.1 | No.2 | 表のり面 | B.202 | 2.15 | 2.5 | 6 |  | 2.667 |  |  | 0 | 45 | 42 | 13 | 55 | 0.094 | 0.06 | 0.01 | 0.0035 | 26.8571 | 1.3 | [6 empty] | 8.4333e-08 | 1.225e-07
2009-03-31 | 中部地方整備局 | 木曽川 | 木曽川上流 | 左岸 | 25.1 | No.2 | 表のり面 | B.2S2 | 3 | 3.85 |  | 1.456 | 2.667 | 0.866 | 0.34805 | 0 | 21 | 64 | 15 | 79 | 0.044 | 0.033 | 0.0077 | 0.0028 | 15.7143 | 1.6 | [6 empty] | 4.6026e-08 | 7.84e-08 |  | 1.0899e-08 | CU |  |  | 35 | 36.8
2009-03-31 | 中部地方整備局 | 木曽川 | 木曽川上流 | 左岸 | 25.1 | No.2 | 表のり面 | B.204 | 4.15 | 4.49 | 5 |  | 2.648 |  |  | 0 | 27 | 61 | 12 | 73 | 0.051 | 0.037 | 0.01 | 0.0038 | 13.4211 | 1.7 | [6 empty] | 8.4333e-08 | 1.444e-07
2009-03-31 | 中部地方整備局 | 木曽川 | 木曽川上流 | 左岸 | 25.1 | No.2 | 表のり面 | B.206 | 6.15 | 6.45 | 4 |  | 2.653 |  |  | 0 | 45 | 46 | 9 | 55 | 0.085 | 0.065 | 0.019 | 0.0062 | 13.7097 | 1.9 | [6 empty] | 3.7314e-07 | 3.844e-07
2009-03-31 | 中部地方整備局 | 木曽川 | 木曽川上流 | 左岸 | 25.1 | No.2 | 表のり面 | B.2T3 | 7.8 | 8.45 |  | 1.791 | 2.598 | 1.06 | 0.57816 | 0 | 6 | 76 | 18 | 94 | 0.032 | 0.025 | 0.0061 | 0.0021 | 15.2381 | 2.1 | 48 | 28.5 | 19.5 |  |  |  | 2.6829e-08 | 4.41e-08 |  | 1.0053e-08 | UU | [8 empty] | 92.2 | 0
2009-03-31 | 中部地方整備局 | 木曽川 | 木曽川上流 | 左岸 | 25.1 | No.2 | 表のり面 | B.1 | 8.5 | 8.8 | [20 empty] | 1.14e-05
2009-03-31 | 中部地方整備局 | 木曽川 | 木曽川上流 | 左岸 | 25.1 | No.2 | 表のり面 | B.209 | 8.95 | 9.25 | 10 |  | 2.636 |  |  | 0 | 73 | 21 | 6 | 27 | 0.15 | 0.13 | 0.057 | 0.02 | 7.5 | 2.3 | [6 empty] | 4.7573e-06 | 4e-06
2009-03-31 | 中部地方整備局 | 木曽川 | 木曽川上流 | 左岸 | 25.1 | No.2 | 表のり面 | B.2T4 | 9.95 | 10.85 |  | 1.792 | 2.608 | 1.075 | 0.5987 | 0 | 1 | 58 | 41 | 99 | 0.0093 | 0.0068 | 0.0022 | 0.0012 | 7.75 | 0.98 | 44.7 | 24 | 20.7 |  |  |  | 2.5258e-09 | 1.44e-08 |  | 8.2831e-10 | UU | [8 empty] | 48.1 | 0
2009-03-31 | 中部地方整備局 | 木曽川 | 木曽川上流 | 左岸 | 25.1 | No.2 | 表のり面 | B.211 | 11 | 11.31 | 4 |  | 2.535 |  |  | 0 | 1 | 41 | 58 | 99 | 0.0056 | 0.0035
2009-03-31 | 中部地方整備局 | 木曽川 | 木曽川上流 | 左岸 | 25.1 | No.2 | 表のり面 | B.2 | 12.2 | 12.5 | [19 empty] | 7.12e-06
2009-03-31 | 中部地方整備局 | 木曽川 | 木曽川上流 | 左岸 | 25.1 | No.2 | 表のり面 | B.2 | 12.2 | 12.5 | [20 empty] | 1.65e-05
2009-03-31 | 中部地方整備局 | 木曽川 | 木曽川上流 | 左岸 | 25.1 | No.2 | 表のり面 | B.214 | 14.15 | 14.45 | 26 |  | 2.64 |  |  | 0 | 85 | 11 | 4 | 15 | 0.34 | 0.3 | 0.12 | 0.035 | 9.7143 | 3.4 | [6 empty] | 2.6697e-05 | 1.225e-05
2009-03-31 | 中部地方整備局 | 木曽川 | 木曽川上流 | 左岸 | 25.1 | No.2 | 表のり面 | B.216 | 16.15 | 16.45 | 27 |  | 2.641 |  |  | 0 | 88 | 8 | 4 | 12 | 0.36 | 0.32 | 0.16 | 0.047 | 7.6596 | 3.1 | [6 empty] | 5.1993e-05 | 2.209e-05
2009-03-31 | 中部地方整備局 | 木曽川 | 木曽川上流 | 左岸 | 25.1 | No.2 | 表のり面 | B.218 | 18.15 | 18.45 | 17 |  | 2.669 |  |  | 0 | 89 | 8 | 3 | 11 | 0.38 | 0.34 | 0.19 | 0.067 | 5.6716 | 2.7 | [6 empty] | 7.7423e-05 | 4.489e-05
2009-03-31 | 中部地方整備局 | 木曽川 | 木曽川上流 | 左岸 | 25.1 | No.2 | 表のり面 | B.219 | 19.15 | 19.46 | 3 |  | 2.668 |  |  | 0 | 25 | 57 | 18 | 75 | 0.057 | 0.045 | 0.0067 | 0.0012 | 47.5 | 4.2 | 32.5 | 22.7 | 9.8 |  |  |  | 3.3344e-08 | 1.44e-08
2009-03-31 | 中部地方整備局 | 木曽川 | 木曽川上流 | 左岸 | 25.1 | No.2 | 表のり面 | B.221 | 21.15 | 21.48 | 3 |  | 2.69 |  |  | 0 | 16 | 63 | 21 | 84 | 0.045 | 0.032 | 0.0046 |  |  |  | 34.2 | 23.1 | 11.1 |  |  |  | 1.3951e-08
2009-03-31 | 中部地方整備局 | 木曽川 | 木曽川上流 | 左岸 | 25.1 | No.2 | 表のり面 | B.222 | 22.15 | 22.6 | 3 |  | 2.68 |  |  | 0 | 13 | 57 | 30 | 87 | 0.027 | 0.017 | 0.0019 |  |  |  | 39.1 | 23.6 | 15.5 |  |  |  | 1.7983e-09
2009-03-31 | 中部地方整備局 | 木曽川 | 木曽川上流 | 左岸 | 25.1 | 25.1-4 | 裏のり面 | B.2 | 0 | 0.2 |  | 1.634 | 2.622 | 0.782 | 0.26836 | 0 | 90 | 7 | 3 | 10 | 0.37 | 0.33 | 0.22 | 0.075 | 4.9333 | 2.4 | [5 empty] | 5e-05 | 0.00010874 | 5.625e-05 |  | 4.4575e-05 | CU |  |  | 46.1 | 37.5
2009-03-31 | 中部地方整備局 | 木曽川 | 木曽川上流 | 左岸 | 25.1 | 25.1-4 | 裏のり面 | B.1 | 0 | 0.2 |  | 1.549 | 2.633 | 0.911 | 0.39563 | 0 | 35 | 55 | 10 | 65 | 0.063 | 0.045 | 0.012 | 0.0049 | 12.8571 | 1.3 | [5 empty] | 6.28e-08 | 1.2867e-07 | 2.401e-07 |  | 4.6888e-08 | CU |  |  | 5.9 | 14.6
2009-03-31 | 中部地方整備局 | 木曽川 | 木曽川上流 | 左岸 | 25.1 | No.3 | 裏のり面 | B.3S1 | 1 | 1.85 |  | 1.402 | 2.617 | 0.954 | 0.44435 | 0 | 88 | 10 | 2 | 12 | 0.32 | 0.29 | 0.15 | 0.061 | 5.2459 | 2 | [5 empty] | 1.68e-05 | 4.4772e-05 | 3.721e-05 |  | 5.0197e-05 | CU |  |  | 18.6 | 27.1
2009-03-31 | 中部地方整備局 | 木曽川 | 木曽川上流 | 左岸 | 25.1 | 25.1-3 | 裏のり面 | B.302 | 2.15 | 2.49 | 2 |  | 2.64 |  |  | 0 | 91 | 7 | 2 | 9 | 0.41 | 0.37 | 0.25 | 0.097 | 4.2268 | 2.1 | [6 empty] | 0.00014623 | 9.409e-05
2009-03-31 | 中部地方整備局 | 木曽川 | 木曽川上流 | 左岸 | 25.1 | No.3 | 裏のり面 | B.304 | 4.15 | 4.47 | 2 |  | 2.637 |  |  | 0 | 92 | 6 | 2 | 8 | 0.42 | 0.37 | 0.22 | 0.12 | 3.5 | 1.4 | [6 empty] | 0.00010874 | 0.000144
2009-03-31 | 中部地方整備局 | 木曽川 | 木曽川上流 | 左岸 | 25.1 | No.3 | 裏のり面 | B.3S3 | 5 | 5.85 |  | 1.537 | 2.629 | 0.765 | 0.25365 | 0 | 86 | 11 | 3 | 14 | 0.34 | 0.3 | 0.14 | 0.048 | 7.0833 | 2.7 | [5 empty] | 1.55e-05 | 3.8157e-05 | 2.304e-05 |  | 1.8476e-05 | CU |  |  | 114.7 | 43.9
2009-03-31 | 中部地方整備局 | 木曽川 | 木曽川上流 | 左岸 | 25.1 | No.3 | 裏のり面 | B.306 | 6.15 | 6.48 | 5 |  | 2.628 |  |  | 0 | 92 | 6 | 2 | 8 | 0.48 | 0.42 | 0.26 | 0.12 | 4 | 1.8 | [6 empty] | 0.00016014 | 0.000144
2009-03-31 | 中部地方整備局 | 木曽川 | 木曽川上流 | 左岸 | 25.1 | 25.1-3 | 裏のり面 | B.3T4 | 7.7 | 8.7 |  | 1.814 | 2.617 | 0.981 | 0.47657 | 0 | 17 | 66 | 17 | 83 | 0.033 | 0.024 | 0.0063 | 0.0028 | 11.7857 | 1.3 | 45.2 | 27.7 | 17.5 |  |  |  | 2.8912e-08 | 7.84e-08 |  | 1.1415e-08 | UU | [8 empty] | 91.2 | 0
2009-03-31 | 中部地方整備局 | 木曽川 | 木曽川上流 | 左岸 | 25.1 | No.3 | 裏のり面 | B.1 | 9.1 | 9.4 | [19 empty] | 3.85e-06
2009-03-31 | 中部地方整備局 | 木曽川 | 木曽川上流 | 左岸 | 25.1 | No.3 | 裏のり面 | B.1 | 9.1 | 9.4 | [20 empty] | 4.62e-06
2009-03-31 | 中部地方整備局 | 木曽川 | 木曽川上流 | 左岸 | 25.1 | No.3 | 裏のり面 | B.309 | 9.55 | 9.85 | 14 |  | 2.666 |  |  | 1 | 79 | 16 | 4 | 20 | 0.17 | 0.15 | 0.074 | 0.025 | 6.8 | 2.8 | [6 empty] | 8.7098e-06 | 6.25e-06
2009-03-31 | 中部地方整備局 | 木曽川 | 木曽川上流 | 左岸 | 25.1 | No.3 | 裏のり面 | B.310 | 10.15 | 10.47 | 4 |  | 2.687 |  |  | 0 | 3 | 63 | 34 | 97 | 0.015 | 0.011 | 0.0018 |  |  |  | 51.3 | 24.9 | 26.4 |  |  |  | 1.5866e-09
2009-03-31 | 中部地方整備局 | 木曽川 | 木曽川上流 | 左岸 | 25.1 | No.3 | 裏のり面 | B.311 | 11.15 | 11.46 | 4 |  | 2.549 |  |  | 0 | 1 | 48 | 51 | 99 | 0.0066 | 0.0048 | 0.0013 |  |  |  | 64.1 | 28.4 | 35.7 |  |  |  | 7.4646e-10
2009-03-31 | 中部地方整備局 | 木曽川 | 木曽川上流 | 左岸 | 25.1 | No.3 | 裏のり面 | B.312 | 12.15 | 12.45 | 13 |  | 2.66 |  |  | 0 | 54 | 40 | 6 | 46 | 0.1 | 0.083 | 0.031 | 0.011 | 9.0909 | 2.1 | 9999 | 9999 | 0 |  |  |  | 1.1601e-06 | 1.21e-06
2009-03-31 | 中部地方整備局 | 木曽川 | 木曽川上流 | 左岸 | 25.1 | No.3 | 裏のり面 | B.2 | 12.6 | 13 | [19 empty] | 5.35e-06
2009-03-31 | 中部地方整備局 | 木曽川 | 木曽川上流 | 左岸 | 25.1 | No.3 | 裏のり面 | B.2 | 12.6 | 13 | [20 empty] | 1.84e-05
2009-03-31 | 中部地方整備局 | 木曽川 | 木曽川上流 | 左岸 | 25.1 | No.3 | 裏のり面 | B.313 | 13.15 | 13.45 | 27 |  | 2.635 |  |  | 0 | 89 | 8 | 3 | 11 | 0.45 | 0.38 | 0.17 | 0.068 | 6.6176 | 2 | [6 empty] | 5.9834e-05 | 4.624e-05
2009-03-31 | 中部地方整備局 | 木曽川 | 木曽川上流 | 左岸 | 25.1 | No.3 | 裏のり面 | B.315 | 15.15 | 15.45 | 31 |  | 2.633 |  |  | 2 | 86 | 9 | 3 | 12 | 0.42 | 0.37 | 0.18 | 0.057 | 7.3684 | 3 | [6 empty] | 6.8307e-05 | 3.249e-05
2009-03-31 | 中部地方整備局 | 木曽川 | 木曽川上流 | 左岸 | 25.1 | No.3 | 裏のり面 | B.317 | 17.15 | 17.45 | 29 |  | 2.662 |  |  | 0 | 89 | 8 | 3 | 11 | 0.49 | 0.43 | 0.2 | 0.062 | 7.9032 | 3 | [6 empty] | 8.7194e-05 | 3.844e-05
2009-03-31 | 中部地方整備局 | 木曽川 | 木曽川上流 | 左岸 | 25.1 | No.3 | 裏のり面 | B.319 | 19.15 | 19.45 | 6 |  | 2.664 |  |  | 0 | 40 | 46 | 14 | 60 | 0.076 | 0.06 | 0.012 | 0.0013 | 58.4615 | 7.4 | [6 empty] | 1.2867e-07 | 1.69e-08
2009-03-31 | 中部地方整備局 | 木曽川 | 木曽川上流 | 左岸 | 25.1 | 25.1-3 | 裏のり面 | B.320 | 20.15 | 20.47 | 2 |  | 2.69 |  |  | 0 | 18 | 62 | 20 | 82 | 0.049 | 0.038 | 0.0048 | 0.001 | 49 | 3.4 | 35.9 | 23.2 | 12.7 |  |  |  | 1.5397e-08 | 1e-08
2009-03-31 | 中部地方整備局 | 木曽川 | 木曽川上流 | 左岸 | 25.1 | No.3 | 裏のり面 | B.322 | 22.15 | 22.46 | 0 |  | 2.685 |  |  | 0 | 9 | 64 | 27 | 91 | 0.032 | 0.022 | 0.0025 |  |  |  | 42.1 | 22.6 | 19.5 |  |  |  | 3.3965e-09
2009-03-31 | 中部地方整備局 | 木曽川 | 木曽川上流 | 左岸 | 26.3 | No.1 | 天端 | B.101 | 1.15 | 1.45 | 8 |  | 2.728 |  |  | 56 | 21 | 14 | 9 | 23 | 8.6 | 5.5 | 0.052 | 0.0077 | 1116.8831 | 0.39 | [6 empty] | 3.8457e-06 | 5.929e-07
2009-03-31 | 中部地方整備局 | 木曽川 | 木曽川上流 | 左岸 | 26.3 | No.1 | 天端 | B.102 | 2.15 | 2.45 | 14 |  | 2.716 |  |  | 54 | 21 | 17 | 8 | 25 | 9.9 | 5.6 | 0.04 | 0.0075 | 1320 | 0.23 | [6 empty] | 2.094e-06 | 5.625e-07
2009-03-31 | 中部地方整備局 | 木曽川 | 木曽川上流 | 左岸 | 26.3 | No.1 | 天端 | B.103 | 3.15 | 3.45 | 13 |  | 2.734 |  |  | 41 | 34 | 16 | 9 | 25 | 2.2 | 0.78 | 0.039 | 0.0066 | 333.3333 | 1.2 | [6 empty] | 1.9747e-06 | 4.356e-07
2009-03-31 | 中部地方整備局 | 木曽川 | 木曽川上流 | 左岸 | 26.3 | No.1 | 天端 | B.104 | 4.15 | 4.45 | 23 |  | 2.709 |  |  | 60 | 20 | 13 | 7 | 20 | 11 | 8.6 | 0.073 | 0.012 | 916.6667 | 0.51 | [6 empty] | 8.4395e-06 | 1.44e-06
2009-03-31 | 中部地方整備局 | 木曽川 | 木曽川上流 | 左岸 | 26.3 | No.1 | 天端 | B.105 | 5.15 | 5.45 | 9 |  | 2.707 |  |  | 40 | 29 | 20 | 11 | 31 | 2.8 | 0.3 | 0.02 | 0.0039 | 717.9487 | 0.41 | [6 empty] | 4.2023e-07 | 1.521e-07
2009-03-31 | 中部地方整備局 | 木曽川 | 木曽川上流 | 左岸 | 26.3 | No.1 | 天端 | B.106 | 6.15 | 6.45 | 11 |  | 2.647 |  |  | 1 | 62 | 24 | 13 | 37 | 0.23 | 0.15 | 0.013 | 0.0027 | 85.1852 | 3 | [6 empty] | 1.5488e-07 | 7.29e-08
2009-03-31 | 中部地方整備局 | 木曽川 | 木曽川上流 | 左岸 | 26.3 | No.1 | 天端 | B.107 | 7.15 | 7.47 | 5 |  | 2.678 |  |  | 0 | 48 | 39 | 13 | 52 | 0.11 | 0.07 | 0.01 | 0.0031 | 35.4839 | 1.6 | [6 empty] | 8.4333e-08 | 9.61e-08
2009-03-31 | 中部地方整備局 | 木曽川 | 木曽川上流 | 左岸 | 26.3 | No.1 | 天端 | B.108 | 8.15 | 8.47 | 9 |  | 2.66 |  |  | 0 | 61 | 27 | 12 | 39 | 0.18 | 0.12 | 0.016 | 0.0039 | 46.1538 | 2.6 | 9999 | 9999 | 0 |  |  |  | 2.5058e-07 | 1.521e-07
2009-03-31 | 中部地方整備局 | 木曽川 | 木曽川上流 | 左岸 | 26.3 | No.1 | 天端 | B.109 | 9.15 | 9.45 | 24 |  | 2.685 |  |  | 7 | 48 | 33 | 12 | 45 | 0.14 | 0.095 | 0.013 | 0.0034 | 41.1765 | 2.3 | [6 empty] | 1.5488e-07 | 1.156e-07
2009-03-31 | 中部地方整備局 | 木曽川 | 木曽川上流 | 左岸 | 26.3 | No.1 | 天端 | B.110 | 10.15 | 10.45 | 6 |  | 2.675 |  |  | 0 | 60 | 30 | 10 | 40 | 0.16 | 0.11 | 0.022 | 0.0056 | 28.5714 | 2.4 | [6 empty] | 5.2407e-07 | 3.136e-07
2009-03-31 | 中部地方整備局 | 木曽川 | 木曽川上流 | 左岸 | 26.3 | No.1 | 天端 | B.111 | 11.15 | 11.5 | 4 |  | 2.671 |  |  | 1 | 54 | 36 | 9 | 45 | 0.14 | 0.093 | 0.022 | 0.0058 | 24.1379 | 2 | [6 empty] | 5.2407e-07 | 3.364e-07
2009-03-31 | 中部地方整備局 | 木曽川 | 木曽川上流 | 左岸 | 26.3 | No.1 | 天端 | B.114 | 14.15 | 14.5 | 4 |  | 2.671 |  |  | 0 | 2 | 60 | 38 | 98 | 0.011 | 0.0081 | 0.0022 | 0.0012 | 9.1667 | 0.98 | 47.3 | 24 | 23.3 |  |  |  | 2.5258e-09 | 1.44e-08
2009-03-31 | 中部地方整備局 | 木曽川 | 木曽川上流 | 左岸 | 26.3 | No.1 | 天端 | B.115 | 15.15 | 15.45 | 21 |  | 2.661 |  |  | 0 | 82 | 14 | 4 | 18 | 0.35 | 0.28 | 0.085 | 0.029 | 12.069 | 2.2 | [6 empty] | 1.2008e-05 | 8.41e-06
2009-03-31 | 中部地方整備局 | 木曽川 | 木曽川上流 | 左岸 | 26.3 | No.1 | 天端 | B.117 | 17.15 | 17.45 | 47 |  | 2.674 |  |  | 0 | 86 | 11 | 3 | 14 | 0.41 | 0.35 | 0.12 | 0.044 | 9.3182 | 2.7 | [6 empty] | 2.6697e-05 | 1.936e-05
2009-03-31 | 中部地方整備局 | 木曽川 | 木曽川上流 | 左岸 | 26.3 | No.1 | 天端 | B.119 | 19.15 | 19.45 | 27 |  | 2.665 |  |  | 0 | 86 | 11 | 3 | 14 | 0.4 | 0.34 | 0.13 | 0.047 | 8.5106 | 2.3 | [6 empty] | 3.2137e-05 | 2.209e-05
2009-03-31 | 中部地方整備局 | 木曽川 | 木曽川上流 | 左岸 | 26.3 | No.1 | 天端 | B.121 | 21.15 | 21.45 | 32 |  | 2.676 |  |  | 0 | 84 | 12 | 4 | 16 | 0.39 | 0.32 | 0.098 | 0.034 | 11.4706 | 2.2 | [6 empty] | 1.6698e-05 | 1.156e-05
2009-03-31 | 中部地方整備局 | 木曽川 | 木曽川上流 | 左岸 | 26.3 | No.1 | 天端 | B.123 | 23.15 | 23.45 | 8 |  | 2.708 |  |  | 0 | 61 | 27 | 12 | 39 | 0.13 | 0.1 | 0.017 | 0.003 | 43.3333 | 5.2 | 9999 | 9999 | 0 |  |  |  | 2.8837e-07 | 9e-08
2009-03-31 | 中部地方整備局 | 木曽川 | 木曽川上流 | 左岸 | 26.3 | No.1 | 天端 | B.125 | 25.15 | 25.45 | 3 |  | 2.694 |  |  | 0 | 6 | 69 | 25 | 94 | 0.028 | 0.02 | 0.0032 | 0.0011 | 25.4545 | 1.6 | 44.6 | 23.7 | 20.9 |  |  |  | 6.0177e-09 | 1.21e-08
2009-03-31 | 中部地方整備局 | 木曽川 | 木曽川上流 | 左岸 | 26.3 | No.2 | 表のり面 | B.2S1 | 2 | 2.85 |  | 1.838 | 2.611 | 0.624 | 0.14961 | 6 | 57 | 25 | 12 | 37 | 0.2 | 0.14 | 0.015 | 0.0031 | 64.5161 | 3 | [5 empty] | 4.33e-08 | 2.1578e-07 | 9.61e-08 |  | 1.057e-08 | CU |  |  | 48.1 | 32.4
2009-03-31 | 中部地方整備局 | 木曽川 | 木曽川上流 | 左岸 | 26.3 | No.2 | 表のり面 | B.203 | 3.15 | 3.45 | 14 |  | 2.648 |  |  | 2 | 47 | 39 | 12 | 51 | 0.11 | 0.072 | 0.012 | 0.0037 | 29.7297 | 1.8 | [6 empty] | 1.2867e-07 | 1.369e-07
2009-03-31 | 中部地方整備局 | 木曽川 | 木曽川上流 | 左岸 | 26.3 | No.2 | 表のり面 | B.2S2 | 4 | 4.75 |  | 1.916 | 2.618 | 0.628 | 0.15213 | 0 | 46 | 37 | 17 | 54 | 0.1 | 0.061 | 0.0069 | 0.0019 | 52.6316 | 1.3 | [6 empty] | 3.5695e-08 | 3.61e-08 |  | 1.6857e-09 | CU |  |  | 46.1 | 30.7
2009-03-31 | 中部地方整備局 | 木曽川 | 木曽川上流 | 左岸 | 26.3 | No.2 | 表のり面 | B.205 | 5.15 | 5.45 | 29 |  | 2.652 |  |  | 32 | 35 | 24 | 9 | 33 | 0.4 | 0.23 | 0.024 | 0.0064 | 62.5 | 1.5 | [6 empty] | 6.4113e-07 | 4.096e-07
2009-03-31 | 中部地方整備局 | 木曽川 | 木曽川上流 | 左岸 | 26.3 | No.2 | 表のり面 | B.2S3 | 6 | 6.85 |  | 1.85 | 2.603 | 0.596 | 0.13265 | 0 | 61 | 30 | 9 | 39 | 0.16 | 0.12 | 0.021 | 0.0061 | 26.2295 | 2 | [5 empty] | 1.33e-07 | 4.7052e-07 | 3.721e-07 |  | 5.5223e-08 | CU |  |  | 102 | 30
2009-03-31 | 中部地方整備局 | 木曽川 | 木曽川上流 | 左岸 | 26.3 | No.2 | 表のり面 | B.207 | 7.15 | 7.45 | 15 |  | 2.649 |  |  | 0 | 60 | 29 | 11 | 40 | 0.17 | 0.12 | 0.018 | 0.0043 | 39.5349 | 2.4 | [6 empty] | 3.292e-07 | 1.849e-07
2009-03-31 | 中部地方整備局 | 木曽川 | 木曽川上流 | 左岸 | 26.3 | No.2 | 表のり面 | B.209 | 9.15 | 9.45 | 8 |  | 2.663 |  |  | 0 | 57 | 29 | 14 | 43 | 0.16 | 0.11 | 0.011 | 0.0022 | 72.7273 | 2.6 | [6 empty] | 1.0517e-07 | 4.84e-08
2009-03-31 | 中部地方整備局 | 木曽川 | 木曽川上流 | 左岸 | 26.3 | No.2 | 表のり面 | B.1 | 10 | 10.5 | [20 empty] | 5.45e-06
2009-03-31 | 中部地方整備局 | 木曽川 | 木曽川上流 | 左岸 | 26.3 | No.2 | 表のり面 | B.211 | 11.15 | 11.45 | 21 |  | 2.667 |  |  | 0 | 54 | 33 | 13 | 46 | 0.13 | 0.09 | 0.013 | 0.0031 | 41.9355 | 2.5 | [6 empty] | 1.5488e-07 | 9.61e-08
2009-03-31 | 中部地方整備局 | 木曽川 | 木曽川上流 | 左岸 | 26.3 | No.2 | 表のり面 | B.212 | 12.15 | 12.45 | 27 |  | 2.648 |  |  | 0 | 84 | 13 | 3 | 16 | 0.28 | 0.24 | 0.098 | 0.038 | 7.3684 | 2.1 | [6 empty] | 1.6698e-05 | 1.444e-05
2009-03-31 | 中部地方整備局 | 木曽川 | 木曽川上流 | 左岸 | 26.3 | No.2 | 表のり面 | B.214 | 14.15 | 14.45 | 5 |  | 2.613 |  |  | 0 | 5 | 39 | 56 | 95 | 0.0057 | 0.004 |  |  |  |  | 68.2 | 30.7 | 37.5
2009-03-31 | 中部地方整備局 | 木曽川 | 木曽川上流 | 左岸 | 26.3 | No.2 | 表のり面 | B.2 | 14.8 | 15.3 | [20 empty] | 6.65e-06
2009-03-31 | 中部地方整備局 | 木曽川 | 木曽川上流 | 左岸 | 26.3 | No.2 | 表のり面 | B.216 | 16.15 | 16.45 | 45 |  | 2.637 |  |  | 0 | 84 | 13 | 3 | 16 | 0.38 | 0.31 | 0.1 | 0.043 | 8.8372 | 1.8 | [6 empty] | 1.7498e-05 | 1.849e-05
2009-03-31 | 中部地方整備局 | 木曽川 | 木曽川上流 | 左岸 | 26.3 | No.2 | 表のり面 | B.219 | 19.15 | 19.45 | 18 |  | 2.615 |  |  | 0 | 81 | 15 | 4 | 19 | 0.3 | 0.24 | 0.083 | 0.028 | 10.7143 | 2 | [6 empty] | 1.1363e-05 | 7.84e-06
2009-03-31 | 中部地方整備局 | 木曽川 | 木曽川上流 | 左岸 | 26.3 | No.2 | 表のり面 | B.221 | 21.15 | 21.45 | 37 |  | 2.636 |  |  | 0 | 87 | 9 | 4 | 13 | 0.45 | 0.38 | 0.15 | 0.047 | 9.5745 | 2.3 | [6 empty] | 4.4772e-05 | 2.209e-05
2009-03-31 | 中部地方整備局 | 木曽川 | 木曽川上流 | 左岸 | 26.3 | No.2 | 表のり面 | B.223 | 23.15 | 23.45 | 7 |  | 2.641 |  |  | 0 | 47 | 39 | 14 | 53 | 0.093 | 0.069 | 0.011 | 0.0023 | 40.4348 | 3.4 | 9999 | 9999 | 0 |  |  |  | 1.0517e-07 | 5.29e-08
2009-03-31 | 中部地方整備局 | 木曽川 | 木曽川上流 | 左岸 | 26.3 | No.2 | 表のり面 | B.224 | 24.15 | 24.45 | 4 |  | 2.618 |  |  | 0 | 10 | 70 | 20 | 90 | 0.032 | 0.023 | 0.0048 | 0.0017 | 18.8235 | 1.8 | 39.9 | 21.8 | 18.1 |  |  |  | 1.5397e-08 | 2.89e-08
2009-03-31 | 中部地方整備局 | 木曽川 | 木曽川上流 | 左岸 | 26.3 | No.2 | 表のり面 | B.226 | 26.15 | 26.45 | 5 |  | 2.632 |  |  | 0 | 11 | 60 | 29 | 89 | 0.027 | 0.018 | 0.0022 |  |  |  | 43.9 | 25 | 18.9 |  |  |  | 2.5258e-09
2009-03-31 | 中部地方整備局 | 木曽川 | 木曽川上流 | 左岸 | 26.3 | No.3 | 裏のり面 | B.3S1 | 1 | 1.85 |  | 2.205 | 2.656 | 0.371 | 0.037246 | 55 | 19 | 17 | 9 | 26 | 8.1 | 5.4 | 0.037 | 0.0069 | 1173.913 | 0.26 | [6 empty] | 1.7479e-06 | 4.761e-07 |  | 3.8806e-09 | CU |  |  | 117.7 | 24
2009-03-31 | 中部地方整備局 | 木曽川 | 木曽川上流 | 左岸 | 26.3 | No.3 | 裏のり面 | B.302 | 2.15 | 2.45 | 19 |  | 2.73 |  |  | 29 | 43 | 20 | 8 | 28 | 0.65 | 0.34 | 0.032 | 0.0072 | 90.2778 | 1.8 | [6 empty] | 1.2486e-06 | 5.184e-07
2009-03-31 | 中部地方整備局 | 木曽川 | 木曽川上流 | 左岸 | 26.3 | No.3 | 裏のり面 | B.303 | 3.15 | 3.45 | 12 |  | 2.733 |  |  | 33 | 39 | 17 | 11 | 28 | 0.94 | 0.4 | 0.029 | 0.0038 | 247.3684 | 2.4 | [6 empty] | 9.9398e-07 | 1.444e-07
2009-03-31 | 中部地方整備局 | 木曽川 | 木曽川上流 | 左岸 | 26.3 | No.3 | 裏のり面 | B.304 | 4.2 | 4.5 | 20 |  | 2.736 |  |  | 25 | 46 | 19 | 10 | 29 | 0.47 | 0.28 | 0.027 | 0.005 | 94 | 2.9 | [6 empty] | 8.4231e-07 | 2.5e-07
2009-03-31 | 中部地方整備局 | 木曽川 | 木曽川上流 | 左岸 | 26.3 | No.3 | 裏のり面 | B.305 | 5.15 | 5.45 | 6 |  | 2.7 |  |  | 15 | 41 | 30 | 14 | 44 | 0.21 | 0.11 | 0.01 | 0.003 | 70 | 0.99 | [6 empty] | 8.4333e-08 | 9e-08
2009-03-31 | 中部地方整備局 | 木曽川 | 木曽川上流 | 左岸 | 26.3 | No.3 | 裏のり面 | B.306 | 6.15 | 6.45 | 14 |  | 2.669 |  |  | 0 | 59 | 31 | 10 | 41 | 0.16 | 0.11 | 0.019 | 0.0055 | 29.0909 | 2 | [6 empty] | 3.7314e-07 | 3.025e-07
2009-03-31 | 中部地方整備局 | 木曽川 | 木曽川上流 | 左岸 | 26.3 | No.3 | 裏のり面 | B.307 | 7.15 | 7.45 | 20 |  | 2.668 |  |  | 1 | 60 | 31 | 8 | 39 | 0.17 | 0.12 | 0.024 | 0.0071 | 23.9437 | 2 | [6 empty] | 6.4113e-07 | 5.041e-07
2009-03-31 | 中部地方整備局 | 木曽川 | 木曽川上流 | 左岸 | 26.3 | No.3 | 裏のり面 | B.1 | 8 | 8.5 | [19 empty] | 2.01e-05
2009-03-31 | 中部地方整備局 | 木曽川 | 木曽川上流 | 左岸 | 26.3 | No.3 | 裏のり面 | B.1 | 8 | 8.5 | [20 empty] | 1.15e-06
2009-03-31 | 中部地方整備局 | 木曽川 | 木曽川上流 | 左岸 | 26.3 | No.3 | 裏のり面 | B.309 | 9.15 | 9.5 | 7 |  | 2.679 |  |  | 6 | 61 | 25 | 8 | 33 | 0.24 | 0.17 | 0.027 | 0.0076 | 31.5789 | 2 | [6 empty] | 8.4231e-07 | 5.776e-07
2009-03-31 | 中部地方整備局 | 木曽川 | 木曽川上流 | 左岸 | 26.3 | No.3 | 裏のり面 | B.310 | 10.3 | 10.6 | 18 |  | 2.67 |  |  | 1 | 49 | 37 | 13 | 50 | 0.12 | 0.077 | 0.011 | 0.003 | 40 | 2 | 9999 | 9999 | 0 |  |  |  | 1.0517e-07 | 9e-08
2009-03-31 | 中部地方整備局 | 木曽川 | 木曽川上流 | 左岸 | 26.3 | No.3 | 裏のり面 | B.2 | 11 | 11.9 | [19 empty] | 9.49e-07
2009-03-31 | 中部地方整備局 | 木曽川 | 木曽川上流 | 左岸 | 26.3 | No.3 | 裏のり面 | B.2 | 11 | 11.9 | [20 empty] | 6.02e-06
2009-03-31 | 中部地方整備局 | 木曽川 | 木曽川上流 | 左岸 | 26.3 | No.3 | 裏のり面 | B.312 | 12.15 | 12.5 | 4 |  | 2.67 |  |  | 0 | 2 | 64 | 34 | 98 | 0.013 | 0.0092 | 0.0022 |  |  |  | 48.4 | 25.7 | 22.7 |  |  |  | 2.5258e-09
2009-03-31 | 中部地方整備局 | 木曽川 | 木曽川上流 | 左岸 | 26.3 | No.3 | 裏のり面 | B.313 | 13.15 | 13.45 | 19 |  | 2.659 |  |  | 0 | 90 | 7 | 3 | 10 | 0.45 | 0.39 | 0.2 | 0.073 | 6.1644 | 2.4 | [6 empty] | 8.7194e-05 | 5.329e-05
2009-03-31 | 中部地方整備局 | 木曽川 | 木曽川上流 | 左岸 | 26.3 | No.3 | 裏のり面 | B.3 | 13.5 | 14 | [19 empty] | 3.48e-07
2009-03-31 | 中部地方整備局 | 木曽川 | 木曽川上流 | 左岸 | 26.3 | No.3 | 裏のり面 | B.3 | 13.5 | 14 | [20 empty] | 4.41e-06
2009-03-31 | 中部地方整備局 | 木曽川 | 木曽川上流 | 左岸 | 26.3 | No.3 | 裏のり面 | B.315 | 15.15 | 15.45 | 43 |  | 2.667 |  |  | 0 | 89 | 9 | 2 | 11 | 0.5 | 0.44 | 0.21 | 0.064 | 7.8125 | 2.8 | [6 empty] | 9.763e-05 | 4.096e-05
2009-03-31 | 中部地方整備局 | 木曽川 | 木曽川上流 | 左岸 | 26.3 | No.3 | 裏のり面 | B.317 | 17.15 | 17.45 | 34 |  | 2.668 |  |  | 0 | 91 | 7 | 2 | 9 | 0.46 | 0.39 | 0.18 | 0.086 | 5.3488 | 1.6 | [6 empty] | 6.8307e-05 | 7.396e-05
2009-03-31 | 中部地方整備局 | 木曽川 | 木曽川上流 | 左岸 | 26.3 | No.3 | 裏のり面 | B.319 | 19.15 | 19.45 | 29 |  | 2.675 |  |  | 0 | 92 | 6 | 2 | 8 | 0.54 | 0.48 | 0.25 | 0.11 | 4.9091 | 1.9 | [6 empty] | 0.00014623 | 0.000121
2009-03-31 | 中部地方整備局 | 木曽川 | 木曽川上流 | 左岸 | 26.3 | No.3 | 裏のり面 | B.321 | 21.15 | 21.45 | 8 |  | 2.688 |  |  | 0 | 46 | 41 | 13 | 54 | 0.085 | 0.067 | 0.012 | 0.0033 | 25.7576 | 3 | 9999 | 9999 | 0 |  |  |  | 1.2867e-07 | 1.089e-07
2009-03-31 | 中部地方整備局 | 木曽川 | 木曽川上流 | 左岸 | 26.3 | No.3 | 裏のり面 | B.323 | 23.15 | 23.45 | 5 |  | 2.669 |  |  | 0 | 7 | 70 | 23 | 93 | 0.028 | 0.02 | 0.0038 | 0.001 | 28 | 2.3 | 44.4 | 22.6 | 21.8 |  |  |  | 8.961e-09 | 1e-08
2009-03-31 | 中部地方整備局 | 木曽川 | 木曽川上流 | 左岸 | 26.3 | No.3 | 裏のり面 | B.324 | 24.15 | 24.45 | 3 |  | 2.68 |  |  | 0 | 5 | 67 | 28 | 95 | 0.024 | 0.017 | 0.0026 |  |  |  | 48.6 | 23.6 | 25 |  |  |  | 3.7196e-09
2009-03-31 | 中部地方整備局 | 木曽川 | 木曽川上流 | 左岸 | 27.4 | No.1 | 天端 | B.4-101 | 1.15 | 1.45 | 15 |  | 2.659 |  |  | 53 | 31 | 11 | 5 | 16 | 9.1 | 3.8 | 0.15 | 0.019 | 478.9474 | 1.3 | [6 empty] | 4.4772e-05 | 3.61e-06
2009-03-31 | 中部地方整備局 | 木曽川 | 木曽川上流 | 左岸 | 27.4 | No.1 | 天端 | B.4-102 | 2.15 | 2.45 | 5 |  | 2.682 |  |  | 48 | 34 | 10 | 8 | 18 | 4.4 | 1.7 | 0.12 | 0.011 | 400 | 4.4 | [6 empty] | 2.6697e-05 | 1.21e-06
2009-03-31 | 中部地方整備局 | 木曽川 | 木曽川上流 | 左岸 | 27.4 | No.1 | 天端 | B.4-103 | 3.15 | 3.45 | 7 |  | 2.686 |  |  | 0 | 62 | 29 | 9 | 38 | 0.18 | 0.13 | 0.022 | 0.0059 | 30.5085 | 2.3 | [6 empty] | 5.2407e-07 | 3.481e-07
2009-03-31 | 中部地方整備局 | 木曽川 | 木曽川上流 | 左岸 | 27.4 | No.1 | 天端 | B.4-104 | 4.15 | 4.45 | 4 |  | 2.683 |  |  | 0 | 91 | 7 | 2 | 9 | 0.33 | 0.3 | 0.17 | 0.085 | 3.8824 | 1.7 | [6 empty] | 5.9834e-05 | 7.225e-05
2009-03-31 | 中部地方整備局 | 木曽川 | 木曽川上流 | 左岸 | 27.4 | No.1 | 天端 | B.4-105 | 5.15 | 5.49 | 6 |  | 2.633 |  |  | 0 | 92 | 7 | 1 | 8 | 0.36 | 0.32 | 0.18 | 0.1 | 3.6 | 1.6 | [6 empty] | 6.8307e-05 | 0.0001
2009-03-31 | 中部地方整備局 | 木曽川 | 木曽川上流 | 左岸 | 27.4 | No.1 | 天端 | B.4-106 | 6.15 | 6.49 | 4 |  | 2.704 |  |  | 0 | 91 | 7 | 2 | 9 | 0.32 | 0.29 | 0.16 | 0.09 | 3.5556 | 1.7 | [6 empty] | 5.1993e-05 | 8.1e-05
2009-03-31 | 中部地方整備局 | 木曽川 | 木曽川上流 | 左岸 | 27.4 | No.1 | 天端 | B.4-107 | 7.15 | 7.45 | 5 |  | 2.657 |  |  | 0 | 91 | 7 | 2 | 9 | 0.32 | 0.28 | 0.17 | 0.087 | 3.6782 | 1.6 | [6 empty] | 5.9834e-05 | 7.569e-05
2009-03-31 | 中部地方整備局 | 木曽川 | 木曽川上流 | 左岸 | 27.4 | No.1 | 天端 | B.4-108 | 8.15 | 8.47 | 5 |  | 2.67 |  |  | 0 | 90 | 8 | 2 | 10 | 0.32 | 0.28 | 0.15 | 0.074 | 4.3243 | 1.9 | [6 empty] | 4.4772e-05 | 5.476e-05
2009-03-31 | 中部地方整備局 | 木曽川 | 木曽川上流 | 左岸 | 27.4 | No.1 | 天端 | B.4-109 | 9.15 | 9.51 | 4 |  | 2.669 |  |  | 0 | 87 | 11 | 2 | 13 | 0.33 | 0.29 | 0.12 | 0.056 | 5.8929 | 2.2 | [6 empty] | 2.6697e-05 | 3.136e-05
2009-03-31 | 中部地方整備局 | 木曽川 | 木曽川上流 | 左岸 | 27.4 | No.1 | 天端 | B.4-110 | 10.15 | 10.46 | 3 |  | 2.633 |  |  | 0 | 83 | 13 | 4 | 17 | 0.32 | 0.28 | 0.1 | 0.022 | 14.5455 | 4.1 | [6 empty] | 1.7498e-05 | 4.84e-06
2009-03-31 | 中部地方整備局 | 木曽川 | 木曽川上流 | 左岸 | 27.4 | No.1 | 天端 | B.4-112 | 12.15 | 12.45 | 13 |  | 2.672 |  |  | 0 | 90 | 8 | 2 | 10 | 0.37 | 0.32 | 0.17 | 0.076 | 4.8684 | 1.9 | [6 empty] | 5.9834e-05 | 5.776e-05
2009-03-31 | 中部地方整備局 | 木曽川 | 木曽川上流 | 左岸 | 27.4 | No.1 | 天端 | B.4-113 | 13.15 | 13.45 | 10 |  | 2.629 |  |  | 0 | 6 | 52 | 42 | 94 | 0.0089 | 0.0064 | 0.0024 | 0.0014 | 6.3571 | 0.98 | 50.6 | 25.9 | 24.7 |  |  |  | 3.0899e-09 | 1.96e-08
2009-03-31 | 中部地方整備局 | 木曽川 | 木曽川上流 | 左岸 | 27.4 | No.1 | 天端 | B.4-115 | 15.15 | 15.45 | 14 |  | 2.619 |  |  | 0 | 69 | 25 | 6 | 31 | 0.15 | 0.13 | 0.037 | 0.011 | 13.6364 | 3.1 | [6 empty] | 1.7479e-06 | 1.21e-06
2009-03-31 | 中部地方整備局 | 木曽川 | 木曽川上流 | 左岸 | 27.4 | No.1 | 天端 | B.4-116 | 16.15 | 16.45 | 4 |  | 2.629 |  |  | 0 | 27 | 55 | 18 | 73 | 0.051 | 0.034 | 0.0062 | 0.0022 | 23.1818 | 1.5 | 41 | 22.5 | 18.5 |  |  |  | 2.7859e-08 | 4.84e-08
2009-03-31 | 中部地方整備局 | 木曽川 | 木曽川上流 | 左岸 | 27.4 | No.1 | 天端 | B.4-117 | 17.15 | 17.45 | 12 |  | 2.639 |  |  | 0 | 66 | 26 | 8 | 34 | 0.15 | 0.12 | 0.028 | 0.0078 | 19.2308 | 3 | [6 empty] | 9.1636e-07 | 6.084e-07
2009-03-31 | 中部地方整備局 | 木曽川 | 木曽川上流 | 左岸 | 27.4 | No.1 | 天端 | B.4-118 | 18.15 | 18.45 | 14 |  | 2.633 |  |  | 0 | 74 | 20 | 6 | 26 | 0.17 | 0.15 | 0.047 | 0.012 | 14.1667 | 4.7 | [6 empty] | 3.0426e-06 | 1.44e-06
2009-03-31 | 中部地方整備局 | 木曽川 | 木曽川上流 | 左岸 | 27.4 | No.1 | 天端 | B.4-120 | 20.15 | 20.45 | 17 |  | 2.642 |  |  | 0 | 78 | 17 | 5 | 22 | 0.17 | 0.15 | 0.065 | 0.018 | 9.4444 | 3.3 | [6 empty] | 6.4494e-06 | 3.24e-06
2009-03-31 | 中部地方整備局 | 木曽川 | 木曽川上流 | 左岸 | 27.4 | No.1 | 天端 | B.4-122 | 22.15 | 22.49 | 4 |  | 2.639 |  |  | 0 | 39 | 48 | 13 | 61 | 0.073 | 0.058 | 0.012 | 0.0029 | 25.1724 | 3 | 9999 | 9999 | 0 |  |  |  | 1.2867e-07 | 8.41e-08
2009-03-31 | 中部地方整備局 | 木曽川 | 木曽川上流 | 左岸 | 27.4 | No.1 | 天端 | B.4-123 | 23.15 | 23.49 | 4 |  | 2.648 |  |  | 0 | 51 | 35 | 14 | 49 | 0.096 | 0.077 | 0.011 | 0.0026 | 36.9231 | 3.9 | 9999 | 9999 | 0 |  |  |  | 1.0517e-07 | 6.76e-08
2009-03-31 | 中部地方整備局 | 木曽川 | 木曽川上流 | 左岸 | 27.4 | No.1 | 天端 | B.4-125 | 25.15 | 25.49 | 4 |  | 2.662 |  |  | 0 | 41 | 42 | 17 | 59 | 0.076 | 0.059 | 0.0075 | 0.0013 | 58.4615 | 4.5 | 35.4 | 21.6 | 13.8 |  |  |  | 4.3303e-08 | 1.69e-08
2009-03-31 | 中部地方整備局 | 木曽川 | 木曽川上流 | 左岸 | 27.4 | No.2 | 表のり面 | B.4-201 | 1.5 | 1.82 | 1 |  | 2.699 |  |  | 56 | 26 | 12 | 6 | 18 | 7.8 | 4.7 | 0.1 | 0.016 | 487.5 | 0.72 | [6 empty] | 1.7498e-05 | 2.56e-06
2009-03-31 | 中部地方整備局 | 木曽川 | 木曽川上流 | 左岸 | 27.4 | No.2 | 表のり面 | B.4-2S1 | 2 | 2.85 |  | 1.561 | 2.669 | 0.869 | 0.35112 | 0 | 72 | 22 | 6 | 28 | 0.26 | 0.22 | 0.041 | 0.011 | 23.6364 | 2.6 | [5 empty] | 1.33e-05 | 2.2173e-06 | 1.21e-06 |  | 1.0874e-06 | CU |  |  | 21.6 | 12.8
2009-03-31 | 中部地方整備局 | 木曽川 | 木曽川上流 | 左岸 | 27.4 | No.2 | 表のり面 | B.4-203 | 3.15 | 3.47 | 2 |  | 2.619 |  |  | 0 | 90 | 8 | 2 | 10 | 0.32 | 0.29 | 0.16 | 0.077 | 4.1558 | 2 | [6 empty] | 5.1993e-05 | 5.929e-05
2009-03-31 | 中部地方整備局 | 木曽川 | 木曽川上流 | 左岸 | 27.4 | No.2 | 表のり面 | B.4-204 | 4.15 | 4.46 | 2 |  | 2.623 |  |  | 0 | 84 | 12 | 4 | 16 | 0.29 | 0.26 | 0.1 | 0.034 | 8.5294 | 2.6 | [6 empty] | 1.7498e-05 | 1.156e-05
2009-03-31 | 中部地方整備局 | 木曽川 | 木曽川上流 | 左岸 | 27.4 | No.2 | 表のり面 | B.4-2S2 | 5 | 5.85 |  | 1.567 | 2.655 | 0.829 | 0.31149 | 0 | 81 | 14 | 5 | 19 | 0.28 | 0.24 | 0.085 | 0.019 | 14.7368 | 4.2 | [5 empty] | 8.31e-06 | 1.2008e-05 | 3.61e-06 |  | 3.2838e-06 | CU |  |  | 82.4 | 32
2009-03-31 | 中部地方整備局 | 木曽川 | 木曽川上流 | 左岸 | 27.4 | No.2 | 表のり面 | B.4-207 | 7.15 | 7.45 | 6 |  | 2.64 |  |  | 0 | 91 | 7 | 2 | 9 | 0.32 | 0.29 | 0.16 | 0.083 | 3.8554 | 2 | [6 empty] | 5.1993e-05 | 6.889e-05
2009-03-31 | 中部地方整備局 | 木曽川 | 木曽川上流 | 左岸 | 27.4 | No.2 | 表のり面 | B.1 | 9 | 9.3 | [19 empty] | 1.15e-05
2009-03-31 | 中部地方整備局 | 木曽川 | 木曽川上流 | 左岸 | 27.4 | No.2 | 表のり面 | B.1 | 9 | 9.3 | [20 empty] | 4.28e-06
2009-03-31 | 中部地方整備局 | 木曽川 | 木曽川上流 | 左岸 | 27.4 | No.2 | 表のり面 | B.4-210 | 10.15 | 10.45 | 7 |  | 2.628 |  |  | 0 | 91 | 7 | 2 | 9 | 0.41 | 0.35 | 0.18 | 0.083 | 4.9398 | 1.7 | [6 empty] | 6.8307e-05 | 6.889e-05
2009-03-31 | 中部地方整備局 | 木曽川 | 木曽川上流 | 左岸 | 27.4 | No.2 | 表のり面 | B.4-2T3 | 12 | 12.7 |  | 1.764 | 2.66 | 1.164 | 0.72879 | 0 | 1 | 49 | 50 | 99 | 0.0068 | 0.005 | 0.0018 | 0.001 | 6.8 | 1.1 | 54.3 | 25.8 | 28.5 |  |  |  | 1.5866e-09 | 1e-08 |  | 5.0073e-10 | UU | [8 empty] | 95.1 | 0
2009-03-31 | 中部地方整備局 | 木曽川 | 木曽川上流 | 左岸 | 27.4 | No.2 | 表のり面 | B.4-213 | 13.15 | 13.45 | 7 |  | 2.642 |  |  | 0 | 37 | 50 | 13 | 63 | 0.069 | 0.053 | 0.011 | 0.0033 | 20.9091 | 2.5 | [6 empty] | 1.0517e-07 | 1.089e-07
2009-03-31 | 中部地方整備局 | 木曽川 | 木曽川上流 | 左岸 | 27.4 | No.2 | 表のり面 | B.2 | 13.5 | 14 | [19 empty] | 4.04e-06
2009-03-31 | 中部地方整備局 | 木曽川 | 木曽川上流 | 左岸 | 27.4 | No.2 | 表のり面 | B.2 | 13.5 | 14 | [20 empty] | 7.35e-07
2009-03-31 | 中部地方整備局 | 木曽川 | 木曽川上流 | 左岸 | 27.4 | No.2 | 表のり面 | B.4-214 | 14.15 | 14.47 | 5 |  | 2.601 |  |  | 0 | 4 | 67 | 29 | 96 | 0.016 | 0.012 | 0.0031 | 0.0016 | 10 | 1.1 | 42.4 | 23.3 | 19.1 |  |  |  | 5.5909e-09 | 2.56e-08
2009-03-31 | 中部地方整備局 | 木曽川 | 木曽川上流 | 左岸 | 27.4 | No.2 | 表のり面 | B.4-215 | 15.15 | 15.45 | 10 |  | 2.625 |  |  | 0 | 63 | 30 | 7 | 37 | 0.13 | 0.1 | 0.032 | 0.0086 | 15.1163 | 3 | [6 empty] | 1.2486e-06 | 7.396e-07
2009-03-31 | 中部地方整備局 | 木曽川 | 木曽川上流 | 左岸 | 27.4 | No.2 | 表のり面 | B.4-2S4 | 16 | 16.8 |  | 1.773 | 2.605 | 0.788 | 0.27366 | 12 | 69 | 15 | 4 | 19 | 0.24 | 0.19 | 0.081 | 0.022 | 10.9091 | 2.7 | [5 empty] | 1.99e-07 | 1.0739e-05 | 4.84e-06 |  | 2.6905e-06 | CU |  |  | 13.7 | 24
2009-03-31 | 中部地方整備局 | 木曽川 | 木曽川上流 | 左岸 | 27.4 | No.2 | 表のり面 | B.4-217 | 17.15 | 17.45 | 12 |  | 2.608 |  |  | 2 | 79 | 14 | 5 | 19 | 0.27 | 0.22 | 0.084 | 0.02 | 13.5 | 3.6 | [6 empty] | 1.1683e-05 | 4e-06
2009-03-31 | 中部地方整備局 | 木曽川 | 木曽川上流 | 左岸 | 27.4 | No.2 | 表のり面 | B.4-219 | 19.15 | 19.45 | 22 |  | 2.639 |  |  | 0 | 83 | 13 | 4 | 17 | 0.18 | 0.16 | 0.09 | 0.03 | 6 | 2.7 | [6 empty] | 1.3708e-05 | 9e-06
2009-03-31 | 中部地方整備局 | 木曽川 | 木曽川上流 | 左岸 | 27.4 | No.2 | 表のり面 | B.4-220 | 20.15 | 20.47 | 5 |  | 2.616 |  |  | 0 | 43 | 44 | 13 | 57 | 0.079 | 0.066 | 0.013 | 0.0026 | 30.3846 | 5.6 | 9999 | 9999 | 0 |  |  |  | 1.5488e-07 | 6.76e-08
2009-03-31 | 中部地方整備局 | 木曽川 | 木曽川上流 | 左岸 | 27.4 | No.2 | 表のり面 | B.4-222 | 22.15 | 22.49 | 4 |  | 2.642 |  |  | 0 | 45 | 40 | 15 | 55 | 0.083 | 0.067 | 0.011 | 0.0018 | 46.1111 | 5.6 | 9999 | 9999 | 0 |  |  |  | 1.0517e-07 | 3.24e-08
2009-03-31 | 中部地方整備局 | 木曽川 | 木曽川上流 | 左岸 | 27.4 | No.3 | 裏のり面 | B.4-301 | 1.15 | 1.45 | 3 |  | 2.604 |  |  | 0 | 86 | 11 | 3 | 14 | 0.3 | 0.27 | 0.11 | 0.041 | 7.3171 | 2.6 | [6 empty] | 2.1823e-05 | 1.681e-05
2009-03-31 | 中部地方整備局 | 木曽川 | 木曽川上流 | 左岸 | 27.4 | No.3 | 裏のり面 | B.4-3S1 | 2 | 2.85 |  | 1.433 | 2.626 | 0.922 | 0.40779 | 0 | 90 | 8 | 2 | 10 | 0.31 | 0.28 | 0.16 | 0.078 | 3.9744 | 1.8 | [5 empty] | 2.25e-05 | 5.1993e-05 | 6.084e-05 |  | 5.9313e-05 | CU |  |  | 38.2 | 21.6
2009-03-31 | 中部地方整備局 | 木曽川 | 木曽川上流 | 左岸 | 27.4 | No.3 | 裏のり面 | B.4-304 | 4.15 | 4.46 | 4 |  | 2.57 |  |  | 0 | 92 | 6 | 2 | 8 | 0.37 | 0.33 | 0.2 | 0.092 | 4.0217 | 2 | [6 empty] | 8.7194e-05 | 8.464e-05
2009-03-31 | 中部地方整備局 | 木曽川 | 木曽川上流 | 左岸 | 27.4 | No.3 | 裏のり面 | B.4-3S2 | 5 | 5.85 |  | 1.383 | 2.595 | 0.964 | 0.45613 | 0 | 93 | 6 | 1 | 7 | 0.36 | 0.32 | 0.23 | 0.13 | 2.7692 | 1.4 | [5 empty] | 2.14e-05 | 0.00012054 | 0.000169 |  | 0.0001573 | CU |  |  | 0 | 23.8
2009-03-31 | 中部地方整備局 | 木曽川 | 木曽川上流 | 左岸 | 27.4 | No.3 | 裏のり面 | B.4-306 | 6 | 6.3 | 10 |  | 2.646 |  |  | 0 | 91 | 7 | 2 | 9 | 0.36 | 0.32 | 0.16 | 0.084 | 4.2857 | [7 empty] | 5.1993e-05 | 7.056e-05
2009-03-31 | 中部地方整備局 | 木曽川 | 木曽川上流 | 左岸 | 27.4 | No.3 | 裏のり面 | B.1 | 6.5 | 6.9 | [19 empty] | 2.16e-05
2009-03-31 | 中部地方整備局 | 木曽川 | 木曽川上流 | 左岸 | 27.4 | No.3 | 裏のり面 | B.1 | 6.5 | 6.9 | [20 empty] | 6.19e-05
2009-03-31 | 中部地方整備局 | 木曽川 | 木曽川上流 | 左岸 | 27.4 | No.3 | 裏のり面 | B.4-307 | 7.15 | 7.47 | 10 |  | 2.621 |  |  | 0 | 91 | 7 | 2 | 9 | 0.43 | 0.37 | 0.18 | 0.085 | 5.0588 | 1.7 | [6 empty] | 6.8307e-05 | 7.225e-05
2009-03-31 | 中部地方整備局 | 木曽川 | 木曽川上流 | 左岸 | 27.4 | No.3 | 裏のり面 | B.4-308 | 8.15 | 8.47 | 6 |  | 2.631 |  |  | 1 | 92 | 5 | 2 | 7 | 0.42 | 0.36 | 0.2 | 0.11 | 3.8182 | 1.5 | [6 empty] | 8.7194e-05 | 0.000121
2009-03-31 | 中部地方整備局 | 木曽川 | 木曽川上流 | 左岸 | 27.4 | No.3 | 裏のり面 | B.4-309 | 9.15 | 9.45 | 3 |  | 2.605 |  |  | 0 | 1 | 46 | 53 | 99 | 0.0062 | 0.0045 | 0.0013 |  |  |  | 56.9 | 27.8 | 29.1 |  |  |  | 7.4646e-10
2009-03-31 | 中部地方整備局 | 木曽川 | 木曽川上流 | 左岸 | 27.4 | No.3 | 裏のり面 | B.4-310 | 10.15 | 10.48 | 8 |  | 2.63 |  |  | 0 | 31 | 59 | 10 | 69 | 0.063 | 0.051 | 0.015 | 0.0052 | 12.1154 | 2.2 | 9999 | 9999 | 0 |  |  |  | 2.1578e-07 | 2.704e-07
2009-03-31 | 中部地方整備局 | 木曽川 | 木曽川上流 | 左岸 | 27.4 | No.3 | 裏のり面 | B.4-311 | 11.15 | 11.45 | 17 |  | 2.633 |  |  | 0 | 76 | 19 | 5 | 24 | 0.19 | 0.16 | 0.06 | 0.017 | 11.1765 | 3.1 | [6 empty] | 5.3577e-06 | 2.89e-06
2009-03-31 | 中部地方整備局 | 木曽川 | 木曽川上流 | 左岸 | 27.4 | No.3 | 裏のり面 | B.4-312 | 12.15 | 12.47 | 5 |  | 2.61 |  |  | 0 | 27 | 60 | 13 | 73 | 0.05 | 0.036 | 0.0091 | 0.0034 | 14.7059 | 1.5 | 9999 | 9999 | 0 |  |  |  | 6.778e-08 | 1.156e-07
2009-03-31 | 中部地方整備局 | 木曽川 | 木曽川上流 | 左岸 | 27.4 | No.3 | 裏のり面 | B.2 | 13.4 | 13.7 | [19 empty] | 7.01e-07
2009-03-31 | 中部地方整備局 | 木曽川 | 木曽川上流 | 左岸 | 27.4 | No.3 | 裏のり面 | B.2 | 13.4 | 13.7 | [20 empty] | 2.2e-06
2009-03-31 | 中部地方整備局 | 木曽川 | 木曽川上流 | 左岸 | 27.4 | No.3 | 裏のり面 | B.4-314 | 14.15 | 14.45 | 6 |  | 2.62 |  |  | 0 | 29 | 59 | 12 | 71 | 0.059 | 0.045 | 0.011 | 0.0038 | 15.5263 | 1.8 | 9999 | 9999 | 0 |  |  |  | 1.0517e-07 | 1.444e-07
2009-03-31 | 中部地方整備局 | 木曽川 | 木曽川上流 | 左岸 | 27.4 | No.3 | 裏のり面 | B.4-316 | 16.15 | 16.45 | 5 |  | 2.622 |  |  | 0 | 24 | 63 | 13 | 76 | 0.055 | 0.043 | 0.011 | 0.0032 | 17.1875 | 2.3 | 9999 | 9999 | 0 |  |  |  | 1.0517e-07 | 1.024e-07
2009-03-31 | 中部地方整備局 | 木曽川 | 木曽川上流 | 左岸 | 27.4 | No.3 | 裏のり面 | B.4-317 | 17.15 | 17.47 | 3 |  | 2.661 |  |  | 0 | 38 | 48 | 14 | 62 | 0.072 | 0.058 | 0.01 | 0.0026 | 27.6923 | 3.1 | 9999 | 9999 | 0 |  |  |  | 8.4333e-08 | 6.76e-08
2009-03-31 | 中部地方整備局 | 木曽川 | 木曽川上流 | 左岸 | 27.4 | No.3 | 裏のり面 | B.4-319 | 19.15 | 19.48 | 4 |  | 2.676 |  |  | 0 | 53 | 35 | 12 | 47 | 0.097 | 0.08 | 0.017 | 0.0036 | 26.9444 | 4.8 | 9999 | 9999 | 0 |  |  |  | 2.8837e-07 | 1.296e-07
2009-03-31 | 中部地方整備局 | 木曽川 | 木曽川上流 | 左岸 | 28.6 | No.1 | 天端 | B.D1 | 1.15 | 1.45 | 14 |  | 2.672 |  |  | 0 | 91.5 | 8.5 |  | 8.5 | 0.3529 | 0.3197 | 0.2203 | 0.1271 | 2.7766 | 1.45 | [6 empty] | 0.00010908 | 0.00016154
2009-03-31 | 中部地方整備局 | 木曽川 | 木曽川上流 | 左岸 | 28.6 | No.1 | 天端 | B.D2 | 2.15 | 2.46 | 6 |  | 2.665 |  |  | 0 | 96.8 | 3.2 |  | 3.2 | 0.3635 | 0.3315 | 0.2432 | 0.2023 | 1.7968 | 1.02 | [6 empty] | 0.00013718 | 0.00040925
2009-03-31 | 中部地方整備局 | 木曽川 | 木曽川上流 | 左岸 | 28.6 | No.1 | 天端 | B.D3 | 3.15 | 3.49 | 3 |  | 2.678 |  |  | 0 | 96.8 | 3.2 |  | 3.2 | 0.3573 | 0.3265 | 0.2408 | 0.2004 | 1.7829 | 1.02 | [6 empty] | 0.00013406 | 0.0004016
2009-03-31 | 中部地方整備局 | 木曽川 | 木曽川上流 | 左岸 | 28.6 | No.1 | 天端 | B.D4 | 4.15 | 4.5 | 4 |  | 2.665 |  |  | 0 | 95.4 | 4.6 |  | 4.6 | 0.3899 | 0.3446 | 0.2189 | 0.1561 | 2.4978 | 1.14 | [6 empty] | 0.00010749 | 0.00024367
2009-03-31 | 中部地方整備局 | 木曽川 | 木曽川上流 | 左岸 | 28.6 | No.1 | 天端 | B.D5 | 5.15 | 5.46 | 6 |  | 2.655 |  |  | 0 | 95 | 5 |  | 5 | 0.3288 | 0.302 | 0.2184 | 0.1692 | 1.9433 | 1.12 | [6 empty] | 0.00010692 | 0.00028629
2009-03-31 | 中部地方整備局 | 木曽川 | 木曽川上流 | 左岸 | 28.6 | No.1 | 天端 | B.D6 | 6.15 | 6.47 | 7 |  | 2.664 |  |  | 0 | 92.3 | 7.7 |  | 7.7 | 0.3466 | 0.3108 | 0.1998 | 0.1097 | 3.1595 | 1.55 | [6 empty] | 8.6992e-05 | 0.00012034
2009-03-31 | 中部地方整備局 | 木曽川 | 木曽川上流 | 左岸 | 28.6 | No.1 | 天端 | B.D7 | 7.15 | 7.47 | 7 |  | 2.681 |  |  | 0 | 97.2 | 2.8 |  | 2.8 | 0.3129 | 0.2955 | 0.2324 | 0.1684 | 1.8581 | 1.28 | [6 empty] | 0.00012347 | 0.00028359
2009-03-31 | 中部地方整備局 | 木曽川 | 木曽川上流 | 左岸 | 28.6 | No.1 | 天端 | B.D8 | 9.15 | 9.5 | 4 |  | 2.703 |  |  | 0 | 61.6 | 27.8 | 10.6 | 38.4 | 0.1097 | 0.0934 | 0.0239 | 0.0043 | 25.5116 | 5.98 | [6 empty] | 6.3496e-07 | 1.849e-07
2009-03-31 | 中部地方整備局 | 木曽川 | 木曽川上流 | 左岸 | 28.6 | No.1 | 天端 | B.D9 | 11.15 | 11.45 | 16 |  | 2.673 |  |  | 0 | 89.4 | 7 | 3.6 | 10.6 | 0.2737 | 0.2475 | 0.1442 | 0.0661 | 4.1407 | 1.93 | [6 empty] | 4.0862e-05 | 4.3692e-05
2009-03-31 | 中部地方整備局 | 木曽川 | 木曽川上流 | 左岸 | 28.6 | No.1 | 天端 | B.D10 | 13.15 | 13.47 | 6 |  | 2.451 |  |  | 0 | 0.6 | 56.6 | 42.8 | 99.4 | 0.0112 | 0.0075 |  |  |  |  | 91.6 | 44.5 | 47.1
2009-03-31 | 中部地方整備局 | 木曽川 | 木曽川上流 | 左岸 | 28.6 | No.1 | 天端 | B.D11 | 15.15 | 15.45 | 4 |  | 2.609 |  |  | 0 | 11.4 | 48.7 | 39.9 | 88.6 | 0.0119 | 0.008 |  |  |  |  | 42.7 | 25.7 | 17
2009-03-31 | 中部地方整備局 | 木曽川 | 木曽川上流 | 左岸 | 28.6 | No.1 | 天端 | B.D12 | 18.15 | 18.45 | 13 |  | 2.657 |  |  | 0 | 88.9 | 7 | 4.1 | 11.1 | 0.3287 | 0.295 | 0.1768 | 0.0594 | 5.5337 | 2.63 | [6 empty] | 6.5526e-05 | 3.5284e-05
2009-03-31 | 中部地方整備局 | 木曽川 | 木曽川上流 | 左岸 | 28.6 | No.2 | 表のり面 | B.D1 | 1.15 | 1.45 | 8 |  | 2.675 |  |  | 2.2 | 78.9 | 12.5 | 6.4 | 18.9 | 0.3211 | 0.2835 | 0.0844 | 0.0138 | 23.2681 | 9.04 | [6 empty] | 1.1812e-05 | 1.9044e-06
2009-03-31 | 中部地方整備局 | 木曽川 | 木曽川上流 | 左岸 | 28.6 | No.2 | 表のり面 | B.D2 | 2.15 | 2.45 | 8 |  | 2.662 |  |  | 0 | 94.5 | 5.5 |  | 5.5 | 0.3691 | 0.3393 | 0.2504 | 0.1656 | 2.2289 | 1.31 | [6 empty] | 0.00014677 | 0.00027423
2009-03-31 | 中部地方整備局 | 木曽川 | 木曽川上流 | 左岸 | 28.6 | No.2 | 表のり面 | B.D3 | 3.15 | 3.45 | 3 |  | 2.659 |  |  | 0 | 85.8 | 9.7 | 4.5 | 14.2 | 0.2956 | 0.2631 | 0.1284 | 0.0325 | 9.0954 | 3.73 | [6 empty] | 3.1228e-05 | 1.0563e-05
2009-03-31 | 中部地方整備局 | 木曽川 | 木曽川上流 | 左岸 | 28.6 | No.2 | 表のり面 | B.D4 | 4.15 | 4.45 | 6 |  | 2.629 |  |  | 0 | 92.6 | 7.4 |  | 7.4 | 0.3121 | 0.2875 | 0.2042 | 0.1311 | 2.3806 | 1.38 | [6 empty] | 9.1495e-05 | 0.00017187
2009-03-31 | 中部地方整備局 | 木曽川 | 木曽川上流 | 左岸 | 28.6 | No.2 | 表のり面 | B.D5 | 5.15 | 5.45 | 14 |  | 2.654 |  |  | 0 | 92.5 | 7.5 |  | 7.5 | 0.3472 | 0.3102 | 0.1948 | 0.106 | 3.2755 | 1.56 | [6 empty] | 8.2031e-05 | 0.00011236
2009-03-31 | 中部地方整備局 | 木曽川 | 木曽川上流 | 左岸 | 28.6 | No.2 | 表のり面 | B.D6 | 6.15 | 6.45 | 7 |  | 2.657 |  |  | 0 | 96.2 | 3.8 |  | 3.8 | 0.4464 | 0.4006 | 0.2774 | 0.2229 | 2.0027 | 1.02 | [6 empty] | 0.00018607 | 0.00049684
2009-03-31 | 中部地方整備局 | 木曽川 | 木曽川上流 | 左岸 | 28.6 | No.2 | 表のり面 | B.D7 | 7.15 | 7.45 | 8 |  | 2.598 |  |  | 0 | 84.1 | 10.8 | 5.1 | 15.9 | 0.3838 | 0.3411 | 0.1438 | 0.0256 | 14.9922 | 6.61 | [6 empty] | 4.06e-05 | 6.5536e-06
2009-03-31 | 中部地方整備局 | 木曽川 | 木曽川上流 | 左岸 | 28.6 | No.2 | 表のり面 | B.D8 | 8.15 | 8.45 | 2 |  | 2.647 |  |  | 0 | 59 | 29 | 12 | 41 | 0.1669 | 0.1206 | 0.0149 | 0.0029 | 57.5517 | 2.43 | [6 empty] | 2.1246e-07 | 8.41e-08
2009-03-31 | 中部地方整備局 | 木曽川 | 木曽川上流 | 左岸 | 28.6 | No.2 | 表のり面 | B.D9 | 9.15 | 9.45 | 9 |  | 2.687 |  |  | 0 | 52.2 | 34.6 | 13.2 | 47.8 | 0.1117 | 0.082 | 0.0109 | 0.0019 | 58.7895 | 3.16 | [6 empty] | 1.0297e-07 | 3.61e-08
2009-03-31 | 中部地方整備局 | 木曽川 | 木曽川上流 | 左岸 | 28.6 | No.2 | 表のり面 | B.D10 | 10.15 | 10.45 | 7 |  | 2.718 |  |  | 0 | 58.6 | 33.4 | 8 | 41.4 | 0.1158 | 0.0938 | 0.0204 | 0.0066 | 17.5455 | 2.37 | [6 empty] | 4.3996e-07 | 4.356e-07
2009-03-31 | 中部地方整備局 | 木曽川 | 木曽川上流 | 左岸 | 28.6 | No.2 | 表のり面 | B.D11 | 12.15 | 12.45 | 5 |  | 2.558 |  |  | 0 | 1.6 | 51.4 | 47 | 98.4 | 0.0091 | 0.0058 |  |  |  |  | 76.3 | 40.6 | 35.7
2009-03-31 | 中部地方整備局 | 木曽川 | 木曽川上流 | 左岸 | 28.6 | No.2 | 表のり面 | B.D12 | 14.15 | 14.45 | 7 |  | 2.682 |  |  | 0 | 2.4 | 54.7 | 42.9 | 97.6 | 0.0112 | 0.0073 |  |  |  |  | 61.6 | 36.2 | 25.4
2009-03-31 | 中部地方整備局 | 木曽川 | 木曽川上流 | 左岸 | 28.6 | No.3 | 裏のり面 | B.D1 | 1.15 | 1.48 | 2 |  | 2.696 |  |  | 0 | 97 | 3 |  | 3 | 0.4059 | 0.3721 | 0.2853 | 0.2451 | 1.6561 | 0.99 | [6 empty] | 0.00019858 | 0.00060074
2009-03-31 | 中部地方整備局 | 木曽川 | 木曽川上流 | 左岸 | 28.6 | No.3 | 裏のり面 | B.31 | 2 | 3 |  | 1.66 | 2.646 | 0.769 | 0.25707 | 0 | 85.5 | 9.9 | 4.6 | 14.5 | 0.3593 | 0.3203 | 0.1829 | 0.0297 | 12.0976 | 5.54 | [6 empty] | 7.0884e-05 | 8.8209e-06 |  | 8.8951e-06 | CD | 11.2 | 37.3
2009-03-31 | 中部地方整備局 | 木曽川 | 木曽川上流 | 左岸 | 28.6 | No.3 | 裏のり面 | B.D2 | 3.15 | 3.49 | 5 |  | 2.67 |  |  | 0 | 97 | 3 |  | 3 | 0.3771 | 0.3474 | 0.2615 | 0.2138 | 1.7638 | 1.06 | [6 empty] | 0.00016229 | 0.0004571
2009-03-31 | 中部地方整備局 | 木曽川 | 木曽川上流 | 左岸 | 28.6 | No.3 | 裏のり面 | B.D3 | 4.15 | 4.5 | 5 |  | 2.678 |  |  | 0 | 96.7 | 3.3 |  | 3.3 | 0.3654 | 0.3355 | 0.2519 | 0.2049 | 1.7833 | 1.05 | [6 empty] | 0.00014881 | 0.00041984
2009-03-31 | 中部地方整備局 | 木曽川 | 木曽川上流 | 左岸 | 28.6 | No.3 | 裏のり面 | B.D4 | 5.15 | 5.47 | 3 |  | 2.671 |  |  | 0 | 62.1 | 28.2 | 9.7 | 37.9 | 0.1556 | 0.1222 | 0.0196 | 0.0053 | 29.3585 | 2.68 | [6 empty] | 4.0101e-07 | 2.809e-07
2009-03-31 | 中部地方整備局 | 木曽川 | 木曽川上流 | 左岸 | 28.6 | No.3 | 裏のり面 | B.32 | 6 | 6.84 |  |  | 2.65 |  |  | 0 | 89.2 | 7.5 | 3.3 | 10.8 | 0.3825 | 0.3358 | 0.1909 | 0.0662 | 5.7779 | 2.44 | [6 empty] | 7.8276e-05 | 4.3824e-05 |  |  | CD | 0 | 42
2009-03-31 | 中部地方整備局 | 木曽川 | 木曽川上流 | 左岸 | 28.6 | No.3 | 裏のり面 | B.D5 | 7 | 7.3 | 15 |  | 2.667 |  |  | 0 | 94.5 | 5.5 |  | 5.5 | 0.3981 | 0.3574 | 0.2469 | 0.1912 | 2.0821 | 1.07 | [6 empty] | 0.00014206 | 0.00036557
2009-03-31 | 中部地方整備局 | 木曽川 | 木曽川上流 | 左岸 | 28.6 | No.3 | 裏のり面 | B.1 | 7.4 | 7.6 | [19 empty] | 0.000143
2009-03-31 | 中部地方整備局 | 木曽川 | 木曽川上流 | 左岸 | 28.6 | No.3 | 裏のり面 | B.1 | 7.4 | 7.6 | [20 empty] | 5.74e-05
2009-03-31 | 中部地方整備局 | 木曽川 | 木曽川上流 | 左岸 | 28.6 | No.3 | 裏のり面 | B.D6 | 10.15 | 10.49 | 6 |  | 2.637 |  |  | 0 | 0.8 | 52.5 | 46.7 | 99.2 | 0.0094 | 0.0059 |  |  |  |  | 57.1 | 31.9 | 25.2
2009-03-31 | 中部地方整備局 | 木曽川 | 木曽川上流 | 左岸 | 28.6 | No.3 | 裏のり面 | B.33 | 12 | 13.5 |  |  | 2.623 |  |  | 0 | 0.6 | 54.1 | 45.3 | 99.4 | 0.0093 | 0.0063 |  |  |  |  | 59.7 | 32.7 | 27 | [7 empty] | UU | [8 empty] | 86.6 | 0
2009-03-31 | 中部地方整備局 | 木曽川 | 木曽川上流 | 左岸 | 28.6 | No.3 | 裏のり面 | B.D7 | 14.15 | 14.45 | 19 |  | 2.678 |  |  | 0 | 80 | 14.1 | 5.9 | 20 | 0.2377 | 0.2029 | 0.075 | 0.0173 | 13.7399 | 3.85 | [6 empty] | 8.985e-06 | 2.9929e-06
2009-03-31 | 中部地方整備局 | 木曽川 | 木曽川上流 | 左岸 | 28.6 | No.3 | 裏のり面 | B.34 | 15 | 16.1 |  |  | 2.667 |  |  | 0 | 89.7 | 8.5 | 1.8 | 10.3 | 0.3528 | 0.3079 | 0.171 | 0.0713 | 4.9481 | 1.98 | [6 empty] | 6.0653e-05 | 5.0837e-05 |  |  | CD | 13.4 | 40.7
2009-03-31 | 中部地方整備局 | 木曽川 | 木曽川上流 | 左岸 | 28.6 | No.3 | 裏のり面 | B.2 | 16.6 | 17 | [19 empty] | 1.53e-06
2009-03-31 | 中部地方整備局 | 木曽川 | 木曽川上流 | 左岸 | 28.6 | No.3 | 裏のり面 | B.2 | 16.6 | 17 | [20 empty] | 1.01e-05
2009-03-31 | 中部地方整備局 | 木曽川 | 木曽川上流 | 左岸 | 29.6 | No.1 | 天端 | B.D1 | 1.15 | 1.49 | 2 |  | 2.706 |  |  | 0 | 96.5 | 3.5 |  | 3.5 | 0.3551 | 0.329 | 0.2506 | 0.2009 | 1.7675 | 1.1 | [6 empty] | 0.00014704 | 0.00040361
2009-03-31 | 中部地方整備局 | 木曽川 | 木曽川上流 | 左岸 | 29.6 | No.1 | 天端 | B.D2 | 2.15 | 2.48 | 4 |  | 2.694 |  |  | 0 | 97.7 | 2.3 |  | 2.3 | 0.4476 | 0.4077 | 0.3044 | 0.2609 | 1.7156 | 0.98 | [6 empty] | 0.00023075 | 0.00068069
2009-03-31 | 中部地方整備局 | 木曽川 | 木曽川上流 | 左岸 | 29.6 | No.1 | 天端 | B.D3 | 3.15 | 3.48 | 4 |  | 2.685 |  |  | 0 | 91.5 | 8.5 |  | 8.5 | 0.3275 | 0.2931 | 0.182 | 0.095 | 3.4474 | 1.63 | [6 empty] | 7.0079e-05 | 9.025e-05
2009-03-31 | 中部地方整備局 | 木曽川 | 木曽川上流 | 左岸 | 29.6 | No.1 | 天端 | B.D4 | 4.15 | 4.5 | 3 |  | 2.668 |  |  | 0 | 97.4 | 2.6 |  | 2.6 | 0.3636 | 0.3348 | 0.259 | 0.2284 | 1.5919 | 0.97 | [6 empty] | 0.00015871 | 0.00052167
2009-03-31 | 中部地方整備局 | 木曽川 | 木曽川上流 | 左岸 | 29.6 | No.1 | 天端 | B.D5 | 5.15 | 5.45 | 3 |  | 2.676 |  |  | 0 | 98.5 | 1.5 |  | 1.5 | 0.3846 | 0.3563 | 0.279 | 0.2416 | 1.5919 | 1 | [6 empty] | 0.00018857 | 0.00058371
2009-03-31 | 中部地方整備局 | 木曽川 | 木曽川上流 | 左岸 | 29.6 | No.1 | 天端 | B.D6 | 6.15 | 6.53 | 3 |  | 2.684 |  |  | 0 | 73.8 | 17.8 | 8.4 | 26.2 | 0.2719 | 0.2269 | 0.0378 | 0.007 | 38.8429 | 6 | [6 empty] | 1.8367e-06 | 4.9e-07
2009-03-31 | 中部地方整備局 | 木曽川 | 木曽川上流 | 左岸 | 29.6 | No.1 | 天端 | B.D7 | 7.15 | 7.47 | 4 |  | 2.677 |  |  | 0 | 76.2 | 16.5 | 7.3 | 23.8 | 0.2396 | 0.1964 | 0.0507 | 0.0105 | 22.819 | 4.67 | [6 empty] | 3.6266e-06 | 1.1025e-06
2009-03-31 | 中部地方整備局 | 木曽川 | 木曽川上流 | 左岸 | 29.6 | No.1 | 天端 | B.D8 | 9.15 | 9.45 | 5 |  | 2.689 |  |  | 0 | 56.3 | 30.9 | 12.8 | 43.7 | 0.1349 | 0.0986 | 0.0135 | 0.0023 | 58.6522 | 3.79 | [6 empty] | 1.6904e-07 | 5.29e-08
2009-03-31 | 中部地方整備局 | 木曽川 | 木曽川上流 | 左岸 | 29.6 | No.1 | 天端 | B.D9 | 11.15 | 11.45 | 15 |  | 2.719 |  |  | 0 | 89.6 | 6.6 | 3.8 | 10.4 | 0.3298 | 0.2995 | 0.1968 | 0.0678 | 4.8643 | 2.54 | [6 empty] | 8.3996e-05 | 4.5968e-05
2009-03-31 | 中部地方整備局 | 木曽川 | 木曽川上流 | 左岸 | 29.6 | No.1 | 天端 | B.D10 | 12.15 | 12.47 | 5 |  | 2.714 |  |  | 0 | 1.6 | 60 | 38.4 | 98.4 | 0.0121 | 0.0085 |  |  |  |  | 46.4 | 25.9 | 20.5
2009-03-31 | 中部地方整備局 | 木曽川 | 木曽川上流 | 左岸 | 29.6 | No.1 | 天端 | B.D11 | 14.15 | 14.46 | 5 |  | 2.722 |  |  | 0 | 6.3 | 54.4 | 39.3 | 93.7 | 0.0141 | 0.0087 |  |  |  |  | 44.9 | 29.1 | 15.8
2009-03-31 | 中部地方整備局 | 木曽川 | 木曽川上流 | 左岸 | 29.6 | No.1 | 天端 | B.D12 | 16.15 | 16.45 | 23 |  | 2.71 |  |  | 0 | 82.9 | 10.8 | 6.3 | 17.1 | 0.3103 | 0.2768 | 0.1276 | 0.0159 | 19.5157 | 8.26 | [6 empty] | 3.0779e-05 | 2.5281e-06
2009-03-31 | 中部地方整備局 | 木曽川 | 木曽川上流 | 左岸 | 29.6 | No.1 | 天端 | B.D13 | 18.15 | 18.45 | 25 |  | 2.698 |  |  | 0 | 86.5 | 9.1 | 4.4 | 13.5 | 0.3106 | 0.2742 | 0.1395 | 0.0407 | 7.6314 | 3.02 | [6 empty] | 3.7842e-05 | 1.6565e-05
2009-03-31 | 中部地方整備局 | 木曽川 | 木曽川上流 | 左岸 | 29.6 | No.1 | 天端 | B.D14 | 20.15 | 20.45 | 17 |  | 2.697 |  |  | 0 | 88.7 | 7 | 4.3 | 11.3 | 0.4065 | 0.3571 | 0.2111 | 0.0487 | 8.347 | 3.59 | [6 empty] | 9.8819e-05 | 2.3717e-05
2009-03-31 | 中部地方整備局 | 木曽川 | 木曽川上流 | 左岸 | 29.6 | No.2 | 表のり面 | B.D1 | 1.15 | 1.47 | 2 |  | 2.695 |  |  | 0 | 92.6 | 7.4 |  | 7.4 | 0.3695 | 0.333 | 0.2278 | 0.1544 | 2.3931 | 1.24 | [6 empty] | 0.00011788 | 0.00023839
2009-03-31 | 中部地方整備局 | 木曽川 | 木曽川上流 | 左岸 | 29.6 | No.2 | 表のり面 | B.D2 | 2.15 | 2.48 | 3 |  | 2.691 |  |  | 0 | 70.5 | 19.3 | 10.2 | 29.5 | 0.2061 | 0.1653 | 0.0307 | 0.0048 | 42.9375 | 6.13 | [6 empty] | 1.1342e-06 | 2.304e-07
2009-03-31 | 中部地方整備局 | 木曽川 | 木曽川上流 | 左岸 | 29.6 | No.2 | 表のり面 | B.D3 | 3.15 | 3.49 | 4 |  | 2.683 |  |  | 0 | 91.7 | 8.3 |  | 8.3 | 0.3074 | 0.2767 | 0.1749 | 0.1023 | 3.0049 | 1.45 | [6 empty] | 6.3906e-05 | 0.00010465
2009-03-31 | 中部地方整備局 | 木曽川 | 木曽川上流 | 左岸 | 29.6 | No.2 | 表のり面 | B.D4 | 4.15 | 4.5 | 4 |  | 2.681 |  |  | 0 | 62.1 | 24 | 13.9 | 37.9 | 0.1598 | 0.1246 | 0.0135 | 0.0015 | 106.5333 | 7.12 | [6 empty] | 1.6904e-07 | 2.25e-08
2009-03-31 | 中部地方整備局 | 木曽川 | 木曽川上流 | 左岸 | 29.6 | No.2 | 表のり面 | B.D5 | 5.15 | 5.46 | 4 |  | 2.672 |  |  | 0 | 57.4 | 25.8 | 16.8 | 42.6 | 0.1537 | 0.1129 | 0.0079 | [9 empty] | 4.8843e-08
2009-03-31 | 中部地方整備局 | 木曽川 | 木曽川上流 | 左岸 | 29.6 | No.2 | 表のり面 | B.D6 | 6.15 | 6.47 | 4 |  | 2.672 |  |  | 0 | 59.2 | 26 | 14.8 | 40.8 | 0.1763 | 0.1256 | 0.0094 | [9 empty] | 7.307e-08
2009-03-31 | 中部地方整備局 | 木曽川 | 木曽川上流 | 左岸 | 29.6 | No.2 | 表のり面 | B.1 | 7.5 | 8.5 |  | 1.895 | 2.686 | 0.802 | 0.28627 | 0 | 62.6 | 27.6 | 9.8 | 37.4 | 0.1495 | 0.1171 | 0.0256 | 0.0053 | 28.2075 | 3.49 | 9999 | 9999 | 0 |  |  |  | 7.4455e-07 | 2.809e-07 |  | 9.3606e-08 | CUB |  |  |  |  | 64.2 | 30.5 | 0 | 39.5
2009-03-31 | 中部地方整備局 | 木曽川 | 木曽川上流 | 左岸 | 29.6 | No.2 | 表のり面 | B.D7 | 9.15 | 9.49 | 5 |  | 2.675 |  |  | 0 | 35.9 | 43.4 | 20.7 | 64.1 | 0.0589 | 0.0335 | 0.0047 |  |  |  | 29.9 | 20.1 | 9.8 |  |  |  | 1.4664e-08
2009-03-31 | 中部地方整備局 | 木曽川 | 木曽川上流 | 左岸 | 29.6 | No.2 | 表のり面 | B.D8 | 10.15 | 10.35 | 11 |  | 2.678 |  |  | 0 | 92.7 | 7.3 |  | 7.3 | 0.5935 | 0.5272 | 0.2951 | 0.1428 | 4.1562 | 1.83 | [6 empty] | 0.00021474 | 0.00020392
2009-03-31 | 中部地方整備局 | 木曽川 | 木曽川上流 | 左岸 | 29.6 | No.2 | 表のり面 | B.D9 | 11.15 | 11.45 | 4 |  | 2.529 |  |  | 0 | 0.9 | 50.7 | 48.4 | 99.1 | 0.0087 | 0.0055 |  |  |  |  | 75.8 | 41.9 | 33.9
2009-03-31 | 中部地方整備局 | 木曽川 | 木曽川上流 | 左岸 | 29.6 | No.2 | 表のり面 | B.D10 | 12.15 | 12.45 | 6 |  | 2.617 |  |  | 0 | 11.1 | 48.6 | 40.3 | 88.9 | 0.0164 | 0.0092 |  |  |  |  | 41.3 | 29.4 | 11.9
2009-03-31 | 中部地方整備局 | 木曽川 | 木曽川上流 | 左岸 | 29.6 | No.2 | 表のり面 | B.D11 | 14.15 | 14.47 | 6 |  | 2.534 |  |  | 0 | 0.7 | 56.3 | 43 | 99.3 | 0.0112 | 0.0074 |  |  |  |  | 77.4 | 39 | 38.4
2009-03-31 | 中部地方整備局 | 木曽川 | 木曽川上流 | 左岸 | 29.6 | No.2 | 表のり面 | B.D12 | 16.15 | 16.45 | 19 |  | 2.664 |  |  | 0 | 80.5 | 13.5 | 6 | 19.5 | 0.2062 | 0.1818 | 0.0797 | 0.016 | 12.8875 | 5.52 | [6 empty] | 1.0344e-05 | 2.56e-06
2009-03-31 | 中部地方整備局 | 木曽川 | 木曽川上流 | 左岸 | 29.6 | No.2 | 表のり面 | B.D13 | 18.15 | 18.45 | 13 |  | 2.669 |  |  | 0 | 85.9 | 9.6 | 4.5 | 14.1 | 0.2919 | 0.254 | 0.1347 | 0.0292 | 9.9966 | 3.78 | [6 empty] | 3.4894e-05 | 8.5264e-06
2009-03-31 | 中部地方整備局 | 木曽川 | 木曽川上流 | 左岸 | 29.6 | No.3 | 裏のり面 | B.1 | 1 | 2 |  | 1.447 | 2.644 | 0.933 | 0.42016 | 0 | 93.9 | 6.1 |  | 6.1 | 0.404 | 0.362 | 0.2495 | 0.1929 | 2.0943 | 1.06 | [6 empty] | 0.00014555 | 0.0003721 |  | 0.00025771 | CD | 15.8 | 30.4
2009-03-31 | 中部地方整備局 | 木曽川 | 木曽川上流 | 左岸 | 29.6 | No.3 | 裏のり面 | B.D1 | 2.15 | 2.45 | 11 |  | 2.685 |  |  | 0 | 55.2 | 26.8 | 18 | 44.8 | 0.1611 | 0.1095 | 0.0065 | [9 empty] | 3.1083e-08
2009-03-31 | 中部地方整備局 | 木曽川 | 木曽川上流 | 左岸 | 29.6 | No.3 | 裏のり面 | B.D2 | 3.15 | 3.47 | 8 |  | 2.678 |  |  | 0 | 95.9 | 4.1 |  | 4.1 | 0.3873 | 0.3538 | 0.2623 | 0.2144 | 1.8064 | 1.04 | [6 empty] | 0.00016344 | 0.00045967
2009-03-31 | 中部地方整備局 | 木曽川 | 木曽川上流 | 左岸 | 29.6 | No.3 | 裏のり面 | B.D3 | 4.15 | 4.45 | 6 |  | 2.685 |  |  | 0 | 95 | 5 |  | 5 | 0.3947 | 0.3608 | 0.2668 | 0.2149 | 1.8367 | 1.06 | [6 empty] | 0.00017001 | 0.00046182
2009-03-31 | 中部地方整備局 | 木曽川 | 木曽川上流 | 左岸 | 29.6 | No.3 | 裏のり面 | B.D4 | 5.15 | 5.45 | 7 |  | 2.673 |  |  | 0 | 96.1 | 3.9 |  | 3.9 | 0.3773 | 0.3454 | 0.2584 | 0.21 | 1.7967 | 1.05 | [6 empty] | 0.00015786 | 0.000441
2009-03-31 | 中部地方整備局 | 木曽川 | 木曽川上流 | 左岸 | 29.6 | No.3 | 裏のり面 | B.D5 | 6.15 | 6.45 | 9 |  | 2.683 |  |  | 0 | 95.8 | 4.2 |  | 4.2 | 0.385 | 0.3519 | 0.2609 | 0.2143 | 1.7965 | 1.04 | [6 empty] | 0.00016142 | 0.00045924
2009-03-31 | 中部地方整備局 | 木曽川 | 木曽川上流 | 左岸 | 29.6 | No.3 | 裏のり面 | B.2 | 7.1 | 8.85 |  | 1.831 | 2.664 | 0.919 | 0.40446 | 0 | 58.5 | 29 | 12.5 | 41.5 | 0.2214 | 0.1179 | 0.0139 | 0.0028 | 79.0714 | 1.9 | 9999 | 9999 | 0 |  |  |  | 1.8087e-07 | 7.84e-08 |  | 1.0591e-08 | CUB |  |  |  |  | 39.6 | 23.9 | 5.5 | 37.9
2009-03-31 | 中部地方整備局 | 木曽川 | 木曽川上流 | 左岸 | 29.6 | No.3 | 裏のり面 | B.D6 | 9.15 | 9.48 | 5 |  | 2.637 |  |  | 0 | 0.7 | 57.9 | 41.4 | 99.3 | 0.0138 | 0.0088 |  |  |  |  | 54.8 | 34.6 | 20.2
2009-03-31 | 中部地方整備局 | 木曽川 | 木曽川上流 | 左岸 | 29.6 | No.3 | 裏のり面 | B.3 | 9.5 | 10.75 |  | 1.583 | 2.623 | 2.014 | 2.7104 | 0 | 1.9 | 49.6 | 48.5 | 98.1 | 0.0085 | 0.0054 |  |  |  |  | 57.8 | 33.5 | 24.3 | [7 empty] | UU | [8 empty] | 72.3 | 0
2009-03-31 | 中部地方整備局 | 木曽川 | 木曽川上流 | 左岸 | 29.6 | No.3 | 裏のり面 | B.D7 | 12.15 | 12.46 | 8 |  | 2.654 |  |  | 0 | 41.6 | 38.2 | 20.2 | 58.4 | 0.0787 | 0.0567 | 0.0048 |  |  |  | 9999 | 9999 | 0 |  |  |  | 1.5397e-08
2009-03-31 | 中部地方整備局 | 木曽川 | 木曽川上流 | 左岸 | 29.6 | No.3 | 裏のり面 | B.4 | 14 | 14.85 |  | 1.845 | 2.658 | 0.87 | 0.35214 | 0 | 90.4 | 9.6 |  | 9.6 | 0.3133 | 0.2796 | 0.1711 | 0.0823 | 3.8068 | 1.74 | [6 empty] | 6.0735e-05 | 6.7733e-05 |  | 5.1015e-05 | CD | 17 | 41.5
2009-03-31 | 中部地方整備局 | 木曽川 | 木曽川上流 | 左岸 | 29.6 | No.3 | 裏のり面 | B.D8 | 16.15 | 16.45 | 10 |  | 2.687 |  |  | 0 | 49.1 | 32.4 | 18.5 | 50.9 | 0.1023 | 0.0723 | 0.0062 | [9 empty] | 2.7859e-08
2009-03-31 | 中部地方整備局 | 木曽川 | 木曽川上流 | 左岸 | 30.2 | No.1 | 天端 | B.5-101 | 1.15 | 1.45 | 10 |  | 2.659 |  |  | 9 | 39 | 45 | 7 | 52 | 0.1 | 0.07 | 0.023 | 0.0084 | 11.9048 | 1.5 | [6 empty] | 5.8093e-07 | 7.056e-07
2009-03-31 | 中部地方整備局 | 木曽川 | 木曽川上流 | 左岸 | 30.2 | No.1 | 天端 | B.5-102 | 2.15 | 2.45 | 10 |  | 2.677 |  |  | 0 | 93 | 6 | 1 | 7 | 0.35 | 0.32 | 0.22 | 0.13 | 2.6923 | 1.5 | [6 empty] | 0.00010874 | 0.000169
2009-03-31 | 中部地方整備局 | 木曽川 | 木曽川上流 | 左岸 | 30.2 | No.1 | 天端 | B.5-103 | 3.15 | 3.45 | 2 |  | 2.644 |  |  | 0 | 64 | 28 | 8 | 36 | 0.18 | 0.13 | 0.026 | 0.0075 | 24 | 2.3 | [6 empty] | 7.7178e-07 | 5.625e-07
2009-03-31 | 中部地方整備局 | 木曽川 | 木曽川上流 | 左岸 | 30.2 | No.1 | 天端 | B.5-104 | 4.15 | 4.45 | 4 |  | 2.646 |  |  | 0 | 52 | 37 | 11 | 48 | 0.11 | 0.081 | 0.017 | 0.0038 | 28.9474 | 3.3 | [6 empty] | 2.8837e-07 | 1.444e-07
2009-03-31 | 中部地方整備局 | 木曽川 | 木曽川上流 | 左岸 | 30.2 | No.1 | 天端 | B.5-105 | 5.15 | 5.45 | 5 |  | 2.648 |  |  | 0 | 49 | 42 | 9 | 51 | 0.11 | 0.074 | 0.016 | 0.0055 | 20 | 1.6 | [6 empty] | 2.5058e-07 | 3.025e-07
2009-03-31 | 中部地方整備局 | 木曽川 | 木曽川上流 | 左岸 | 30.2 | No.1 | 天端 | B.5-106 | 6.15 | 6.45 | 4 |  | 2.652 |  |  | 0 | 68 | 27 | 5 | 32 | 0.18 | 0.14 | 0.041 | 0.014 | 12.8571 | 1.9 | [6 empty] | 2.2173e-06 | 1.96e-06
2009-03-31 | 中部地方整備局 | 木曽川 | 木曽川上流 | 左岸 | 30.2 | No.1 | 天端 | B.5-107 | 7.15 | 7.45 | 5 |  | 2.686 |  |  | 0 | 80 | 17 | 3 | 20 | 0.22 | 0.18 | 0.075 | 0.035 | 6.2857 | 1.6 | [6 empty] | 8.985e-06 | 1.225e-05
2009-03-31 | 中部地方整備局 | 木曽川 | 木曽川上流 | 左岸 | 30.2 | No.1 | 天端 | B.5-108 | 8.15 | 8.45 | 6 |  | 2.652 |  |  | 0 | 60 | 31 | 9 | 40 | 0.13 | 0.1 | 0.022 | 0.0057 | 22.807 | 2.9 | [6 empty] | 5.2407e-07 | 3.249e-07
2009-03-31 | 中部地方整備局 | 木曽川 | 木曽川上流 | 左岸 | 30.2 | No.1 | 天端 | B.5-109 | 9.15 | 9.45 | 6 |  | 2.673 |  |  | 0 | 76 | 18 | 6 | 24 | 0.19 | 0.16 | 0.056 | 0.014 | 13.5714 | 3.5 | [6 empty] | 4.5662e-06 | 1.96e-06
2009-03-31 | 中部地方整備局 | 木曽川 | 木曽川上流 | 左岸 | 30.2 | No.1 | 天端 | B.5-110 | 10.15 | 10.45 | 16 |  | 2.659 |  |  | 0 | 91 | 7 | 2 | 9 | 0.43 | 0.37 | 0.21 | 0.085 | 5.0588 | 2 | [6 empty] | 9.763e-05 | 7.225e-05
2009-03-31 | 中部地方整備局 | 木曽川 | 木曽川上流 | 左岸 | 30.2 | No.1 | 天端 | B.5-112 | 12.15 | 12.45 | 6 |  | 2.613 |  |  | 0 | 14 | 45 | 41 | 86 | 0.018 | 0.0092 |  |  |  |  | 53.7 | 25.9 | 27.8
2009-03-31 | 中部地方整備局 | 木曽川 | 木曽川上流 | 左岸 | 30.2 | No.1 | 天端 | B.5-113 | 13.15 | 13.45 | 9 |  | 2.643 |  |  | 0 | 36 | 56 | 8 | 64 | 0.07 | 0.06 | 0.024 | 0.0079 | 8.8608 | 2.8 | [6 empty] | 6.4113e-07 | 6.241e-07
2009-03-31 | 中部地方整備局 | 木曽川 | 木曽川上流 | 左岸 | 30.2 | No.1 | 天端 | B.5-115 | 15.15 | 15.45 | 8 |  | 2.595 |  |  | 0 | 25 | 52 | 23 | 75 | 0.036 | 0.023 | 0.0041 | 0.0019 | 18.9474 | 0.89 | 46.4 | 24.6 | 21.8 |  |  |  | 1.0686e-08 | 3.61e-08
2009-03-31 | 中部地方整備局 | 木曽川 | 木曽川上流 | 左岸 | 30.2 | No.1 | 天端 | B.5-116 | 16.15 | 16.45 | 6 |  | 2.678 |  |  | 0 | 15 | 72 | 13 | 85 | 0.042 | 0.033 | 0.01 | 0.0032 | 13.125 | 2.4 | 9999 | 9999 | 0 |  |  |  | 8.4333e-08 | 1.024e-07
2009-03-31 | 中部地方整備局 | 木曽川 | 木曽川上流 | 左岸 | 30.2 | No.1 | 天端 | B.5-117 | 17.15 | 17.45 | 10 |  | 2.626 |  |  | 0 | 84 | 13 | 3 | 16 | 0.27 | 0.24 | 0.092 | 0.042 | 6.4286 | 2 | [6 empty] | 1.4424e-05 | 1.764e-05
2009-03-31 | 中部地方整備局 | 木曽川 | 木曽川上流 | 左岸 | 30.2 | No.1 | 天端 | B.5-118 | 18.15 | 18.45 | 24 |  | 2.63 |  |  | 2 | 77 | 14 | 7 | 21 | 0.37 | 0.31 | 0.071 | 0.013 | 28.4615 | 6 | [6 empty] | 7.9134e-06 | 1.69e-06
2009-03-31 | 中部地方整備局 | 木曽川 | 木曽川上流 | 左岸 | 30.2 | No.1 | 天端 | B.5-120 | 20.15 | 20.45 | 24 |  | 2.62 |  |  | 0 | 94 | 5 | 1 | 6 | 0.49 | 0.43 | 0.25 | 0.14 | 3.5 | 1.5 | [6 empty] | 0.00014623 | 0.000196
2009-03-31 | 中部地方整備局 | 木曽川 | 木曽川上流 | 左岸 | 30.2 | No.1 | 天端 | B.5-122 | 22.15 | 22.45 | 24 |  | 2.63 |  |  | 0 | 91 | 7 | 2 | 9 | 0.22 | 0.19 | 0.12 | 0.089 | 2.4719 | 1.1 | [6 empty] | 2.6697e-05 | 7.921e-05
2009-03-31 | 中部地方整備局 | 木曽川 | 木曽川上流 | 左岸 | 30.2 | No.2 | 表のり面 | B.5-201 | 1.15 | 1.47 | 2 |  | 2.649 |  |  | 0 | 75 | 19 | 6 | 25 | 0.18 | 0.15 | 0.057 | 0.014 | 12.8571 | 3.7 | [6 empty] | 4.7573e-06 | 1.96e-06
2009-03-31 | 中部地方整備局 | 木曽川 | 木曽川上流 | 左岸 | 30.2 | No.2 | 表のり面 | B.5-2S1 | 2 | 2.85 |  | 1.52 | 2.63 | 0.963 | 0.45494 | 0 | 53 | 36 | 11 | 47 | 0.12 | 0.084 | 0.014 | 0.0045 | 26.6667 | 1.7 | [5 empty] | 9.31e-06 | 1.839e-07 | 2.025e-07 |  | 7.3561e-08 | CU |  |  | 0 | 16.8
2009-03-31 | 中部地方整備局 | 木曽川 | 木曽川上流 | 左岸 | 30.2 | No.2 | 表のり面 | B.5-203 | 3.15 | 3.46 | 4 |  | 2.657 |  |  | 0 | 68 | 26 | 6 | 32 | 0.17 | 0.14 | 0.036 | 0.011 | 15.4545 | 2.5 | [6 empty] | 1.6404e-06 | 1.21e-06
2009-03-31 | 中部地方整備局 | 木曽川 | 木曽川上流 | 左岸 | 30.2 | No.2 | 表のり面 | B.5-204 | 4.15 | 4.45 | 6 |  | 2.649 |  |  | 0 | 79 | 16 | 5 | 21 | 0.32 | 0.27 | 0.072 | 0.017 | 18.8235 | 4.1 | [6 empty] | 8.1741e-06 | 2.89e-06
2009-03-31 | 中部地方整備局 | 木曽川 | 木曽川上流 | 左岸 | 30.2 | No.2 | 表のり面 | B.5-2S2 | 5 | 5.85 |  | 1.556 | 2.657 | 0.837 | 0.3192 | 0 | 78 | 16 | 6 | 22 | 0.33 | 0.27 | 0.063 | 0.015 | 22 | 3.4 | [5 empty] | 1.23e-05 | 5.9989e-06 | 2.25e-06 |  | 2.0798e-06 | CU |  |  | 20.6 | 17.6
2009-03-31 | 中部地方整備局 | 木曽川 | 木曽川上流 | 左岸 | 30.2 | No.2 | 表のり面 | B.5-206 | 6.15 | 6.45 | 4 |  | 2.65 |  |  | 0 | 59 | 31 | 10 | 41 | 0.13 | 0.1 | 0.02 | 0.0047 | 27.6596 | 3 | [6 empty] | 4.2023e-07 | 2.209e-07
2009-03-31 | 中部地方整備局 | 木曽川 | 木曽川上流 | 左岸 | 30.2 | No.2 | 表のり面 | B.5-207 | 7.15 | 7.47 | 4 |  | 2.667 |  |  | 0 | 16 | 70 | 14 | 84 | 0.042 | 0.031 | 0.0078 | 0.0033 | 12.7273 | 1.4 | 9999 | 9999 | 0 |  |  |  | 4.7422e-08 | 1.089e-07
2009-03-31 | 中部地方整備局 | 木曽川 | 木曽川上流 | 左岸 | 30.2 | No.2 | 表のり面 | B.5-2S3 | 7.9 | 8.4 |  | 1.593 | 2.637 | 0.981 | 0.47657 | 0 | 90 | 7 | 3 | 10 | 0.43 | 0.38 | 0.2 | 0.072 | 5.9722 | 2.5 | [5 empty] | 4.14e-06 | 8.7194e-05 | 5.184e-05 |  | 9.57e-05 | CU |  |  | 3.9 | 16.5
2009-03-31 | 中部地方整備局 | 木曽川 | 木曽川上流 | 左岸 | 30.2 | No.2 | 表のり面 | B.5-2S3'上 | 8.4 | 9.2 |  |  | 2.636 |  |  | 0 | 92 | 5 | 3 | 8 | 0.46 | 0.39 | 0.21 | 0.1 | 4.6 | 1.6 | [5 empty] | 1.39e-06 | 9.763e-05 | 0.0001
2009-03-31 | 中部地方整備局 | 木曽川 | 木曽川上流 | 左岸 | 30.2 | 30.2-2 | 表のり面 | B.5-2S3'下 | 8.4 | 9.2 |  | 1.773 | 2.663 | 1.262 | 0.88856 | 0 | 12 | 65 | 23 | 88 | 0.031 | 0.022 | 0.0038 | 0.0013 | 23.8462 | 1.6 | 29.8 | 18.6 | 11.2 |  |  |  | 8.961e-09 | 1.69e-08 |  | 4.2254e-09
2009-03-31 | 中部地方整備局 | 木曽川 | 木曽川上流 | 左岸 | 30.2 | No.2 | 表のり面 | B.5-209 | 9.35 | 9.67 | 3 |  | 2.651 |  |  | 0 | 14 | 60 | 26 | 86 | 0.025 | 0.017 | 0.0034 | 0.0014 | 17.8571 | 1.2 | 31.8 | 19.6 | 12.2 |  |  |  | 6.9253e-09 | 1.96e-08
2009-03-31 | 中部地方整備局 | 木曽川 | 木曽川上流 | 左岸 | 30.2 | No.2 | 表のり面 | B.5-211 | 11.15 | 11.45 | 7 |  | 2.659 |  |  | 0 | 18 | 58 | 24 | 82 | 0.036 | 0.024 | 0.0037 | 0.0012 | 30 | 1.5 | [6 empty] | 8.4241e-09 | 1.44e-08
2009-03-31 | 中部地方整備局 | 木曽川 | 木曽川上流 | 左岸 | 30.2 | No.2 | 表のり面 | B.1 | 11.5 | 12 | [20 empty] | 1.59e-06
2009-03-31 | 中部地方整備局 | 木曽川 | 木曽川上流 | 左岸 | 30.2 | No.2 | 表のり面 | B.5-213 | 13.65 | 13.95 |  |  | 2.593 |  |  | 0 | 15 | 65 | 20 | 85 | 0.025 | 0.019 | 0.0051 | 0.0024 | 10.4167 | 1.4 | 54.6 | 25.7 | 28.9 |  |  |  | 1.7719e-08 | 5.76e-08
2009-03-31 | 中部地方整備局 | 木曽川 | 木曽川上流 | 左岸 | 30.2 | No.2 | 表のり面 | B.5-214 | 14.15 | 14.45 | 32 |  | 2.642 |  |  | 0 | 83 | 14 | 3 | 17 | 0.2 | 0.17 | 0.087 | 0.039 | 5.1282 | 1.8 | [6 empty] | 1.2673e-05 | 1.521e-05
2009-03-31 | 中部地方整備局 | 木曽川 | 木曽川上流 | 左岸 | 30.2 | No.2 | 表のり面 | B.5-216 | 16.15 | 16.45 | 27 |  | 2.644 |  |  | 0 | 85 | 12 | 3 | 15 | 0.37 | 0.31 | 0.11 | 0.038 | 9.7368 | 2.6 | [6 empty] | 2.1823e-05 | 1.444e-05
2009-03-31 | 中部地方整備局 | 木曽川 | 木曽川上流 | 左岸 | 30.2 | No.2 | 表のり面 | B.5-218 | 18.15 | 18.45 | 18 |  | 2.627 |  |  | 0 | 90 | 8 | 2 | 10 | 0.47 | 0.41 | 0.18 | 0.077 | 6.1039 | 1.9 | [6 empty] | 6.8307e-05 | 5.929e-05
2009-03-31 | 中部地方整備局 | 木曽川 | 木曽川上流 | 左岸 | 30.2 | No.2 | 表のり面 | B.5-220 | 20.15 | 20.45 | 20 |  | 2.651 |  |  | 0 | 90 | 8 | 2 | 10 | 0.24 | 0.21 | 0.13 | 0.076 | 3.1579 | 1.2 | [6 empty] | 3.2137e-05 | 5.776e-05
2009-03-31 | 中部地方整備局 | 木曽川 | 木曽川上流 | 左岸 | 30.2 | No.2 | 表のり面 | B.5-222 | 22.15 | 22.45 | 16 |  | 2.58 |  |  | 0 | 89 | 8 | 3 | 11 | 0.3 | 0.26 | 0.13 | 0.059 | 5.0847 | 1.8 | [6 empty] | 3.2137e-05 | 3.481e-05
2009-03-31 | 中部地方整備局 | 木曽川 | 木曽川上流 | 左岸 | 30.2 | No.1 | 表のり面 | B.5-124 | 24.15 | 24.45 | 24 |  | 2.64 |  |  | 0 | 88 | 10 | 2 | 12 | 0.26 | 0.22 | 0.12 | 0.064 | 4.0625 | 1.4 | [6 empty] | 2.6697e-05 | 4.096e-05
2009-03-31 | 中部地方整備局 | 木曽川 | 木曽川上流 | 左岸 | 30.2 | No.2 | 表のり面 | B.5-224 | 24.15 | 24.45 | 10 |  | 2.589 |  |  | 0 | 19 | 66 | 15 | 81 | 0.044 | 0.033 | 0.0078 | 0.003 | 14.6667 | 1.7 | 9999 | 9999 | 0 |  |  |  | 4.7422e-08 | 9e-08
2009-03-31 | 中部地方整備局 | 木曽川 | 木曽川上流 | 左岸 | 30.2 | 30.2-4 | 裏のり面 | B.5-1 | 0 | 0.2 |  | 1.492 | 2.615 | 0.947 | 0.4362 | 0 | 68 | 25 | 7 | 32 | 0.17 | 0.13 | 0.036 | 0.01 | 17 | 2.6 | [5 empty] | 3.29e-06 | 1.6404e-06 | 1e-06 |  | 6.5167e-07 | CU |  |  | 8.8 | 9.5
2009-03-31 | 中部地方整備局 | 木曽川 | 木曽川上流 | 左岸 | 30.2 | No.3 | 裏のり面 | B.5-3S1 | 1 | 1.85 |  | 1.43 | 2.608 | 0.908 | 0.39235 | 0 | 90 | 8 | 2 | 10 | 0.3 | 0.26 | 0.14 | 0.079 | 3.7975 | 1.5 | [5 empty] | 2.94e-05 | 3.8157e-05 | 6.241e-05 |  | 4.9591e-05 | CU |  |  | 60.8 | 30.8
2009-03-31 | 中部地方整備局 | 木曽川 | 木曽川上流 | 左岸 | 30.2 | No.3 | 裏のり面 | B.5-302 | 2.15 | 2.53 | 2 |  | 2.555 |  |  | 0 | 94 | 5 | 1 | 6 | 0.34 | 0.31 | 0.19 | 0.12 | 2.8333 | 1.4 | [6 empty] | 7.7423e-05 | 0.000144
2009-03-31 | 中部地方整備局 | 木曽川 | 木曽川上流 | 左岸 | 30.2 | No.3 | 裏のり面 | B.5-303 | 3.15 | 3.45 | 3 |  | 2.603 |  |  | 0 | 90 | 8 | 2 | 10 | 0.34 | 0.3 | 0.15 | 0.074 | 4.5946 | 1.9 | [6 empty] | 4.4772e-05 | 5.476e-05
2009-03-31 | 中部地方整備局 | 木曽川 | 木曽川上流 | 左岸 | 30.2 | No.3 | 裏のり面 | B.5-304 | 4.15 | 4.45 | 7 |  | 2.579 |  |  | 0 | 52 | 37 | 11 | 48 | 0.12 | 0.082 | 0.016 | 0.0046 | 26.087 | 1.9 | 9999 | 9999 | 0 |  |  |  | 2.5058e-07 | 2.116e-07
2009-03-31 | 中部地方整備局 | 木曽川 | 木曽川上流 | 左岸 | 30.2 | No.3 | 裏のり面 | B.5-306 | 6.15 | 6.45 | 4 |  | 2.607 |  |  | 0 | 52 | 38 | 10 | 48 | 0.11 | 0.08 | 0.015 | 0.0047 | 23.4043 | 2 | 9999 | 9999 | 0 |  |  |  | 2.1578e-07 | 2.209e-07
2009-03-31 | 中部地方整備局 | 木曽川 | 木曽川上流 | 左岸 | 30.2 | No.3 | 裏のり面 | B.5-308 | 8.15 | 8.45 | 14 |  | 2.572 |  |  | 0 | 88 | 9 | 3 | 12 | 0.48 | 0.41 | 0.15 | 0.06 | 8 | 2 | [6 empty] | 4.4772e-05 | 3.6e-05
2009-03-31 | 中部地方整備局 | 木曽川 | 木曽川上流 | 左岸 | 30.2 | No.3 | 裏のり面 | B.1 | 9.5 | 10 | [19 empty] | 2.71e-07
2009-03-31 | 中部地方整備局 | 木曽川 | 木曽川上流 | 左岸 | 30.2 | No.3 | 裏のり面 | B.1 | 9.5 | 10 | [19 empty] | 5.51e-07
2009-03-31 | 中部地方整備局 | 木曽川 | 木曽川上流 | 左岸 | 30.2 | No.3 | 裏のり面 | B.1 | 9.5 | 10 | [20 empty] | 1.35e-05
2009-03-31 | 中部地方整備局 | 木曽川 | 木曽川上流 | 左岸 | 30.2 | No.3 | 裏のり面 | B.5-310 | 10.15 | 10.45 | 4 |  | 2.531 |  |  | 0 | 17 | 31 | 52 | 83 | 0.0085 | 0.0045 |  |  |  |  | 52.1 | 24.6 | 27.5
2009-03-31 | 中部地方整備局 | 木曽川 | 木曽川上流 | 左岸 | 30.2 | No.3 | 裏のり面 | B.5-311 | 11.15 | 11.47 | 7 |  | 2.65 |  |  | 0 | 37 | 54 | 9 | 63 | 0.069 | 0.054 | 0.018 | 0.0062 | 11.129 | 2 | 9999 | 9999 | 0 |  |  |  | 3.292e-07 | 3.844e-07
2009-03-31 | 中部地方整備局 | 木曽川 | 木曽川上流 | 左岸 | 30.2 | No.3 | 裏のり面 | B.2 | 11.5 | 12 | [19 empty] | 7.06e-08
2009-03-31 | 中部地方整備局 | 木曽川 | 木曽川上流 | 左岸 | 30.2 | No.3 | 裏のり面 | B.2 | 11.5 | 12 | [20 empty] | 2.4e-06
2009-03-31 | 中部地方整備局 | 木曽川 | 木曽川上流 | 左岸 | 30.2 | No.3 | 裏のり面 | B.5-312 | 12.15 | 12.47 | 8 |  | 2.628 |  |  | 0 | 20 | 65 | 15 | 80 | 0.038 | 0.029 | 0.0085 | 0.0028 | 13.5714 | 2.1 | [6 empty] | 5.7871e-08 | 7.84e-08
2009-03-31 | 中部地方整備局 | 木曽川 | 木曽川上流 | 左岸 | 30.2 | No.3 | 裏のり面 | B.5-313 | 13.15 | 13.45 | 9 |  | 2.606 |  |  | 0 | 8 | 64 | 28 | 92 | 0.016 | 0.011 | 0.0034 | 0.002 | 8 | 0.91 | 54 | 27.8 | 26.2 |  |  |  | 6.9253e-09 | 4e-08
2009-03-31 | 中部地方整備局 | 木曽川 | 木曽川上流 | 左岸 | 30.2 | No.3 | 裏のり面 | B.5-314 | 14.15 | 14.45 | 24 |  | 2.651 |  |  | 0 | 87 | 11 | 2 | 13 | 0.28 | 0.25 | 0.11 | 0.051 | 5.4902 | 2 | [6 empty] | 2.1823e-05 | 2.601e-05
2009-03-31 | 中部地方整備局 | 木曽川 | 木曽川上流 | 左岸 | 30.2 | No.3 | 裏のり面 | B.5-316 | 16.15 | 16.45 | 17 |  | 2.619 |  |  | 0 | 86 | 11 | 3 | 14 | 0.3 | 0.26 | 0.11 | 0.049 | 6.1224 | 2 | [6 empty] | 2.1823e-05 | 2.401e-05
2009-03-31 | 中部地方整備局 | 木曽川 | 木曽川上流 | 左岸 | 30.2 | No.3 | 裏のり面 | B.5-318 | 18.15 | 18.45 | 27 |  | 2.614 |  |  | 0 | 89 | 8 | 3 | 11 | 0.46 | 0.4 | 0.18 | 0.066 | 6.9697 | 2.2 | [6 empty] | 6.8307e-05 | 4.356e-05
2009-03-31 | 中部地方整備局 | 木曽川 | 木曽川上流 | 左岸 | 30.2 | No.3 | 裏のり面 | B.5-319 | 19.15 | 19.45 | 20 |  | 2.633 |  |  | 0 | 80 | 15 | 5 | 20 | 0.24 | 0.19 | 0.077 | 0.028 | 8.5714 | 2.1 | [6 empty] | 9.5499e-06 | 7.84e-06
2009-03-31 | 中部地方整備局 | 木曽川 | 木曽川上流 | 左岸 | 30.2 | No.3 | 裏のり面 | B.5-321 | 21.15 | 21.45 | 14 |  | 2.618 |  |  | 0 | 72 | 23 | 5 | 28 | 0.17 | 0.13 | 0.051 | 0.017 | 10 | 2.2 | [6 empty] | 3.6765e-06 | 2.89e-06
2009-03-31 | 中部地方整備局 | 木曽川 | 木曽川上流 | 左岸 | 30.2 | No.3 | 裏のり面 | B.5-323 | 23.15 | 23.45 | 16 |  | 2.623 |  |  | 0 | 88 | 10 | 2 | 12 | 0.29 | 0.25 | 0.13 | 0.059 | 4.9153 | 1.7 | [6 empty] | 3.2137e-05 | 3.481e-05
2009-03-31 | 中部地方整備局 | 木曽川 | 木曽川上流 | 左岸 | 30.2 | No.3 | 裏のり面 | B.5-325 | 25.15 | 25.45 | 8 |  | 2.617 |  |  | 0 | 13 | 72 | 15 | 87 | 0.037 | 0.028 | 0.0073 | 0.0031 | 11.9355 | 1.7 | 48.4 | 25.1 | 23.3 |  |  |  | 4.0674e-08 | 9.61e-08
2009-03-31 | 中部地方整備局 | 木曽川 | 木曽川上流 | 左岸 | 30.2 | No.3 | 裏のり面 | B.5-326 | 26 | 26.45 | 2 |  | 2.653 |  |  | 0 | 5 | 60 | 35 | 95 | 0.017 | 0.011 | 0.0017 |  |  |  | 55.9 | 27.2 | 28.7 |  |  |  | 1.3898e-09
2009-03-31 | 中部地方整備局 | 木曽川 | 木曽川上流 | 左岸 | 31.2 | No.1 | 天端 | B.6-101 | 1.15 | 1.45 | 7 |  | 2.675 |  |  | 42 | 37 | 12 | 9 | 21 | 2.3 | 1.2 | 0.066 | 0.0072 | 319.4444 | 3.5 | [6 empty] | 6.6816e-06 | 5.184e-07
2009-03-31 | 中部地方整備局 | 木曽川 | 木曽川上流 | 左岸 | 31.2 | No.1 | 天端 | B.6-102 | 2.15 | 2.45 | 22 |  | 2.669 |  |  | 52 | 29 | 10 | 9 | 19 | 4.4 | 2.3 | 0.089 | 0.0069 | 637.6812 | 7 | [6 empty] | 1.3358e-05 | 4.761e-07
2009-03-31 | 中部地方整備局 | 木曽川 | 木曽川上流 | 左岸 | 31.2 | No.1 | 天端 | B.6-103 | 3.15 | 3.47 | 4 |  | 2.739 |  |  | 0 | 15 | 58 | 27 | 85 | 0.022 | 0.015 | 0.0032 | 0.0011 | 20 | 1.5 | 40.8 | 21.4 | 19.4 |  |  |  | 6.0177e-09 | 1.21e-08
2009-03-31 | 中部地方整備局 | 木曽川 | 木曽川上流 | 左岸 | 31.2 | No.1 | 天端 | B.6-104 | 4.15 | 4.45 | 11 |  | 2.73 |  |  | 2 | 14 | 51 | 33 | 84 | 0.019 | 0.013 | 0.0017 |  |  |  | 43.4 | 22.3 | 21.1 |  |  |  | 1.3898e-09
2009-03-31 | 中部地方整備局 | 木曽川 | 木曽川上流 | 左岸 | 31.2 | No.1 | 天端 | B.6-105 | 5.15 | 5.5 | 3 |  | 2.666 |  |  | 0 | 83 | 11 | 6 | 17 | 0.36 | 0.31 | 0.1 | 0.018 | 20 | 6.2 | [6 empty] | 1.7498e-05 | 3.24e-06
2009-03-31 | 中部地方整備局 | 木曽川 | 木曽川上流 | 左岸 | 31.2 | No.1 | 天端 | B.6-106 | 6.15 | 6.48 | 7 |  | 2.619 |  |  | 0 | 88 | 10 | 2 | 12 | 0.25 | 0.22 | 0.11 | 0.062 | 4.0323 | 1.5 | [6 empty] | 2.1823e-05 | 3.844e-05
2009-03-31 | 中部地方整備局 | 木曽川 | 木曽川上流 | 左岸 | 31.2 | No.1 | 天端 | B.6-107 | 7.15 | 7.47 | 10 |  | 2.636 |  |  | 0 | 93 | 5 | 2 | 7 | 0.28 | 0.25 | 0.16 | 0.11 | 2.5455 | 1.2 | [6 empty] | 5.1993e-05 | 0.000121
2009-03-31 | 中部地方整備局 | 木曽川 | 木曽川上流 | 左岸 | 31.2 | No.1 | 天端 | B.6-108 | 8.15 | 8.45 | 11 |  | 2.658 |  |  | 0 | 92 | 6 | 2 | 8 | 0.32 | 0.29 | 0.18 | 0.095 | 3.3684 | 1.7 | [6 empty] | 6.8307e-05 | 9.025e-05
2009-03-31 | 中部地方整備局 | 木曽川 | 木曽川上流 | 左岸 | 31.2 | No.1 | 天端 | B.6-109 | 9.15 | 9.46 | 10 |  | 2.638 |  |  | 0 | 94 | 4 | 2 | 6 | 0.32 | 0.29 | 0.2 | 0.14 | 2.2857 | 1.4 | [6 empty] | 8.7194e-05 | 0.000196
2009-03-31 | 中部地方整備局 | 木曽川 | 木曽川上流 | 左岸 | 31.2 | No.1 | 天端 | B.6-110 | 10.15 | 10.45 | 8 |  | 2.671 |  |  | 0 | 92 | 6 | 2 | 8 | 0.27 | 0.24 | 0.15 | 0.099 | 2.7273 | 1.4 | [6 empty] | 4.4772e-05 | 9.801e-05
2009-03-31 | 中部地方整備局 | 木曽川 | 木曽川上流 | 左岸 | 31.2 | No.1 | 天端 | B.6-111 | 11.15 | 11.45 | 14 |  | 2.654 |  |  | 0 | 78 | 13 | 9 | 22 | 0.27 | 0.24 | 0.052 | 0.0059 | 45.7627 | 14 | [6 empty] | 3.8457e-06 | 3.481e-07
2009-03-31 | 中部地方整備局 | 木曽川 | 木曽川上流 | 左岸 | 31.2 | No.1 | 天端 | B.6-112 | 12.15 | 12.45 | 19 |  | 2.638 |  |  | 0 | 92 | 6 | 2 | 8 | 0.27 | 0.24 | 0.14 | 0.091 | 2.967 | 1.3 | [6 empty] | 3.8157e-05 | 8.281e-05
2009-03-31 | 中部地方整備局 | 木曽川 | 木曽川上流 | 左岸 | 31.2 | No.1 | 天端 | B.6-113 | 13.15 | 13.45 | 4 |  | 2.393 |  |  | 0 | 2 | 41 | 57 | 98 | 0.0056 | 0.0037 |  |  |  |  | 145.4 | 69.5 | 75.9
2009-03-31 | 中部地方整備局 | 木曽川 | 木曽川上流 | 左岸 | 31.2 | No.1 | 天端 | B.6-114 | 14.15 | 14.46 | 4 |  | 2.626 |  |  | 0 | 4 | 52 | 44 | 96 | 0.008 | 0.0061 | 0.002 |  |  |  | 56.4 | 28.4 | 28 |  |  |  | 2.0253e-09
2009-03-31 | 中部地方整備局 | 木曽川 | 木曽川上流 | 左岸 | 31.2 | No.1 | 天端 | B.6-115 | 15.15 | 15.45 | 20 |  | 2.615 |  |  | 0 | 89 | 8 | 3 | 11 | 0.44 | 0.38 | 0.19 | 0.069 | 6.3768 | 2.4 | [6 empty] | 7.7423e-05 | 4.761e-05
2009-03-31 | 中部地方整備局 | 木曽川 | 木曽川上流 | 左岸 | 31.2 | No.1 | 天端 | B.6-117 | 17.15 | 17.45 | 32 |  | 2.639 |  |  | 1 | 86 | 9 | 4 | 13 | 0.47 | 0.41 | 0.17 | 0.041 | 11.4634 | 4.1 | [6 empty] | 5.9834e-05 | 1.681e-05
2009-03-31 | 中部地方整備局 | 木曽川 | 木曽川上流 | 左岸 | 31.2 | No.1 | 天端 | B.6-119 | 19.15 | 19.45 | 30 |  | 2.625 |  |  | 5 | 84 | 8 | 3 | 11 | 0.55 | 0.48 | 0.2 | 0.068 | 8.0882 | 2.9 | [6 empty] | 8.7194e-05 | 4.624e-05
2009-03-31 | 中部地方整備局 | 木曽川 | 木曽川上流 | 左岸 | 31.2 | No.1 | 天端 | B.6-120 | 20.15 | 20.45 | 28 |  | 2.628 |  |  | 1 | 89 | 8 | 2 | 10 | 0.49 | 0.43 | 0.22 | 0.078 | 6.2821 | 2.4 | [6 empty] | 0.00010874 | 6.084e-05
2009-03-31 | 中部地方整備局 | 木曽川 | 木曽川上流 | 左岸 | 31.2 | No.1 | 天端 | B.6-122 | 22.15 | 22.45 | 22 |  | 2.635 |  |  | 1 | 90 | 6 | 3 | 9 | 0.52 | 0.46 | 0.24 | 0.088 | 5.9091 | 2.4 | [6 empty] | 0.00013303 | 7.744e-05
2009-03-31 | 中部地方整備局 | 木曽川 | 木曽川上流 | 左岸 | 31.2 | No.1 | 天端 | B.6-123 | 23.15 | 23.45 | 8 |  | 2.64 |  |  | 0 | 68 | 28 | 4 | 32 | 0.14 | 0.11 | 0.049 | 0.025 | 5.6 | 1.4 | [6 empty] | 3.3511e-06 | 6.25e-06
2009-03-31 | 中部地方整備局 | 木曽川 | 木曽川上流 | 左岸 | 31.2 | No.2 | 表のり面 | B.6-201 | 1.15 | 1.48 | 7 |  | 2.655 |  |  | 0 | 89 | 8 | 3 | 11 | 0.35 | 0.32 | 0.17 | 0.068 | 5.1471 | 2.6 | [6 empty] | 5.9834e-05 | 4.624e-05
2009-03-31 | 中部地方整備局 | 木曽川 | 木曽川上流 | 左岸 | 31.2 | No.2 | 表のり面 | B.6-2S1 | 2 | 2.85 |  | 1.467 | 2.631 | 0.862 | 0.34399 | 0 | 89 | 8 | 3 | 11 | 0.31 | 0.28 | 0.15 | 0.061 | 5.082 | 2.3 | [5 empty] | 1.32e-05 | 4.4772e-05 | 3.721e-05 |  | 3.4946e-05 | CU |  |  | 106.9 | 24.8
2009-03-31 | 中部地方整備局 | 木曽川 | 木曽川上流 | 左岸 | 31.2 | No.2 | 表のり面 | B.6-203 | 3 | 3.3 | 6 |  | 2.652 |  |  | 0 | 90 | 7 | 3 | 10 | 0.34 | 0.31 | 0.19 | 0.083 | 4.0964 | 2.2 | [6 empty] | 7.7423e-05 | 6.889e-05
2009-03-31 | 中部地方整備局 | 木曽川 | 木曽川上流 | 左岸 | 31.2 | No.2 | 表のり面 | B.6-204 | 4.15 | 4.45 | 11 |  | 2.658 |  |  | 0 | 88 | 9 | 3 | 12 | 0.31 | 0.28 | 0.14 | 0.052 | 5.9615 | 2.5 | [6 empty] | 3.8157e-05 | 2.704e-05
2009-03-31 | 中部地方整備局 | 木曽川 | 木曽川上流 | 左岸 | 31.2 | No.2 | 表のり面 | B.6-2S2 | 5 | 5.85 |  | 1.501 | 2.629 | 0.837 | 0.3192 | 0 | 87 | 10 | 3 | 13 | 0.28 | 0.25 | 0.13 | 0.047 | 5.9574 | 2.5 | [5 empty] | 4.29e-06 | 3.2137e-05 | 2.209e-05 |  | 1.8473e-05 | CU |  |  | 93.2 | 36.4
2009-03-31 | 中部地方整備局 | 木曽川 | 木曽川上流 | 左岸 | 31.2 | No.2 | 表のり面 | B.6-206 | 6 | 6.3 | 9 |  | 2.66 |  |  | 0 | 92 | 6 | 2 | 8 | 0.36 | 0.34 | 0.26 | 0.15 | 2.4 | 1.6 | [6 empty] | 0.00016014 | 0.000225
2009-03-31 | 中部地方整備局 | 木曽川 | 木曽川上流 | 左岸 | 31.2 | No.2 | 表のり面 | B.6-207 | 7.15 | 7.45 | 9 |  | 2.659 |  |  | 0 | 92 | 6 | 2 | 8 | 0.33 | 0.3 | 0.19 | 0.11 | 3 | 1.7 | [6 empty] | 7.7423e-05 | 0.000121
2009-03-31 | 中部地方整備局 | 木曽川 | 木曽川上流 | 左岸 | 31.2 | No.2 | 表のり面 | B.6-2S3 | 8 | 8.85 |  | 1.397 | 2.64 | 0.977 | 0.47171 | 0 | 89 | 8 | 3 | 11 | 0.28 | 0.25 | 0.14 | 0.062 | 4.5161 | 1.9 | [5 empty] | 3.2e-06 | 3.8157e-05 | 3.844e-05 |  | 4.2125e-05 | CU |  |  | 5.9 | 25.6
2009-03-31 | 中部地方整備局 | 木曽川 | 木曽川上流 | 左岸 | 31.2 | No.2 | 表のり面 | B.6-209 | 9 | 9.3 | 9 |  | 2.648 |  |  | 0 | 92 | 6 | 2 | 8 | 0.33 | 0.3 | 0.17 | 0.092 | 3.587 | 1.7 | [6 empty] | 5.9834e-05 | 8.464e-05
2009-03-31 | 中部地方整備局 | 木曽川 | 木曽川上流 | 左岸 | 31.2 | 31.3-2 | 表のり面 | B.1 | 9.5 | 9.9 | [19 empty] | 2.2e-06
2009-03-31 | 中部地方整備局 | 木曽川 | 木曽川上流 | 左岸 | 31.2 | 31.3-2 | 表のり面 | B.1 | 9.5 | 9.9 | [20 empty] | 6.13e-06
2009-03-31 | 中部地方整備局 | 木曽川 | 木曽川上流 | 左岸 | 31.2 | No.2 | 表のり面 | B.6-210 | 10.15 | 10.47 | 5 |  | 2.617 |  |  | 0 | 1 | 70 | 29 | 99 | 0.014 | 0.011 | 0.0032 | 0.0012 | 11.6667 | 1.7 | 55.1 | 29.1 | 26 |  |  |  | 6.0177e-09 | 1.44e-08
2009-03-31 | 中部地方整備局 | 木曽川 | 木曽川上流 | 左岸 | 31.2 | No.2 | 表のり面 | B.6-2T4 | 10.5 | 11.6 |  | 1.799 | 2.641 | 1.077 | 0.60147 | 0 | 1 | 65 | 34 | 99 | 0.011 | 0.0082 | 0.003 | 0.0019 | 5.7895 | 0.93 | 42.5 | 24.1 | 18.4 |  |  |  | 5.1819e-09 | 3.61e-08 |  | 2.1579e-09 | UU | [8 empty] | 82.4 | 0
2009-03-31 | 中部地方整備局 | 木曽川 | 木曽川上流 | 左岸 | 31.2 | No.2 | 表のり面 | B.6-212 | 12.2 | 12.5 | 30 |  | 2.641 |  |  | 0 | 92 | 6 | 2 | 8 | 0.47 | 0.41 | 0.24 | 0.11 | 4.2727 | 1.7 | [6 empty] | 0.00013303 | 0.000121
2009-03-31 | 中部地方整備局 | 木曽川 | 木曽川上流 | 左岸 | 31.2 | 31.3-2 | 表のり面 | B.2 | 12.5 | 12.9 | [19 empty] | 3.27e-06
2009-03-31 | 中部地方整備局 | 木曽川 | 木曽川上流 | 左岸 | 31.2 | 31.3-2 | 表のり面 | B.2 | 12.5 | 12.9 | [20 empty] | 1.3e-05
2009-03-31 | 中部地方整備局 | 木曽川 | 木曽川上流 | 左岸 | 31.2 | No.2 | 表のり面 | B.6-215 | 15.15 | 15.45 | 8 |  | 2.567 |  |  | 2 | 86 | 9 | 3 | 12 | 0.46 | 0.4 | 0.18 | 0.051 | 9.0196 | 3.3 | [6 empty] | 6.8307e-05 | 2.601e-05
2009-03-31 | 中部地方整備局 | 木曽川 | 木曽川上流 | 左岸 | 31.2 | No.2 | 表のり面 | B.6-2S6 | 15.5 | 16.3 |  | 1.627 | 2.629 | 0.842 | 0.32408 | 0 | 92 | 5 | 3 | 8 | 0.46 | 0.4 | 0.22 | 0.1 | 4.6 | 1.7 | [5 empty] | 9.01e-06 | 0.00010874 | 0.0001 |  | 0.00010457 | CU |  |  | 102 | 25.1
2009-03-31 | 中部地方整備局 | 木曽川 | 木曽川上流 | 左岸 | 31.2 | No.2 | 表のり面 | B.6-217 | 17.15 | 17.45 | 29 |  | 2.653 |  |  | 0 | 94 | 5 | 1 | 6 | 0.58 | 0.53 | 0.37 | 0.21 | 2.7619 | 1.5 | [6 empty] | 0.00036268 | 0.000441
2009-03-31 | 中部地方整備局 | 木曽川 | 木曽川上流 | 左岸 | 31.2 | No.2 | 表のり面 | B.6-219 | 19.15 | 19.45 | 28 |  | 2.669 |  |  | 3 | 90 | 5 | 2 | 7 | 0.58 | 0.52 | 0.3 | 0.15 | 3.8667 | 1.7 | [6 empty] | 0.0002231 | 0.000225
2009-03-31 | 中部地方整備局 | 木曽川 | 木曽川上流 | 左岸 | 31.2 | No.2 | 表のり面 | B.6-220 | 20.15 | 20.45 | 20 |  | 2.673 |  |  | 0 | 78 | 19 | 3 | 22 | 0.14 | 0.12 | 0.071 | 0.039 | 3.5897 | 1.5 | [6 empty] | 7.9134e-06 | 1.521e-05
2009-03-31 | 中部地方整備局 | 木曽川 | 木曽川上流 | 左岸 | 31.2 | No.2 | 表のり面 | B.6-222 | 22.15 | 22.45 | 5 |  | 2.631 |  |  | 0 | 43 | 46 | 11 | 57 | 0.08 | 0.064 | 0.016 | 0.0044 | 18.1818 | 2.6 | 9999 | 9999 | 0 |  |  |  | 2.5058e-07 | 1.936e-07
2009-03-31 | 中部地方整備局 | 木曽川 | 木曽川上流 | 左岸 | 31.2 | No.2 | 表のり面 | B.6-223 | 23.15 | 23.45 | 4 |  | 2.641 |  |  | 0 | 9 | 69 | 22 | 91 | 0.031 | 0.021 | 0.0042 | 0.0017 | 18.2353 | 1.3 | 51.8 | 24.3 | 27.5 |  |  |  | 1.13e-08 | 2.89e-08
2009-03-31 | 中部地方整備局 | 木曽川 | 木曽川上流 | 左岸 | 31.2 | No.3 | 裏のり面 | B.6-301 | 1.15 | 1.45 | 20 |  | 2.681 |  |  | 50 | 34 | 9 | 7 | 16 | 5.8 | 2 | 0.14 | 0.015 | 386.6667 | 1.3 | [6 empty] | 3.8157e-05 | 2.25e-06
2009-03-31 | 中部地方整備局 | 木曽川 | 木曽川上流 | 左岸 | 31.2 | No.3 | 裏のり面 | B.6-302 | 2.15 | 2.45 | 9 |  | 2.67 |  |  | 0 | 88 | 9 | 3 | 12 | 0.46 | 0.39 | 0.17 | 0.045 | 10.2222 | 3 | [6 empty] | 5.9834e-05 | 2.025e-05
2009-03-31 | 中部地方整備局 | 木曽川 | 木曽川上流 | 左岸 | 31.2 | No.3 | 裏のり面 | B.6-303 | 3.15 | 3.46 | 2 |  | 2.653 |  |  | 0 | 90 | 8 | 2 | 10 | 0.36 | 0.31 | 0.16 | 0.075 | 4.8 | 1.8 | [6 empty] | 5.1993e-05 | 5.625e-05
2009-03-31 | 中部地方整備局 | 木曽川 | 木曽川上流 | 左岸 | 31.2 | No.3 | 裏のり面 | B.6-304 | 4.15 | 4.54 | 2 |  | 2.659 |  |  | 0 | 53 | 37 | 10 | 47 | 0.12 | 0.085 | 0.015 | 0.0048 | 25 | 1.7 | [6 empty] | 2.1578e-07 | 2.304e-07
2009-03-31 | 中部地方整備局 | 木曽川 | 木曽川上流 | 左岸 | 31.2 | No.3 | 裏のり面 | B.6-305 | 5.15 | 5.48 | 3 |  | 2.627 |  |  | 0 | 79 | 19 | 2 | 21 | 0.2 | 0.17 | 0.072 | 0.035 | 5.7143 | 1.4 | [6 empty] | 8.1741e-06 | 1.225e-05
2009-03-31 | 中部地方整備局 | 木曽川 | 木曽川上流 | 左岸 | 31.2 | No.3 | 裏のり面 | B.6-306 | 6.15 | 6.45 | 4 |  | 2.643 |  |  | 0 | 8 | 70 | 22 | 92 | 0.024 | 0.018 | 0.0042 | 0.0019 | 12.6316 | 1.3 | 40.5 | 22 | 18.5 |  |  |  | 1.13e-08 | 3.61e-08
2009-03-31 | 中部地方整備局 | 木曽川 | 木曽川上流 | 左岸 | 31.2 | No.3 | 裏のり面 | B.6-3T1 | 6.5 | 7.35 |  | 1.85 | 2.63 | 0.87 | 0.35214 | 0 | 30 | 50 | 20 | 70 | 0.03 | 0.02 | 0.0051 | 0.0023 | 13.0435 | 1.2 | 32.1 | 21 | 11.1 |  |  |  | 1.7719e-08 | 5.29e-08 |  | 3.9136e-09 | UU | [8 empty] | 95.1 | 0
2009-03-31 | 中部地方整備局 | 木曽川 | 木曽川上流 | 左岸 | 31.2 | No.3 | 裏のり面 | B.6-307 | 7.5 | 7.8 | 14 |  | 2.632 |  |  | 0 | 86 | 12 | 2 | 14 | 0.26 | 0.22 | 0.11 | 0.052 | 5 | 1.7 | [6 empty] | 2.1823e-05 | 2.704e-05
2009-03-31 | 中部地方整備局 | 木曽川 | 木曽川上流 | 左岸 | 31.2 | No.3 | 裏のり面 | B.6-308 | 8.15 | 8.45 | 21 |  | 2.627 |  |  | 0 | 83 | 14 | 3 | 17 | 0.25 | 0.21 | 0.088 | 0.037 | 6.7568 | 1.8 | [6 empty] | 1.3013e-05 | 1.369e-05
2009-03-31 | 中部地方整備局 | 木曽川 | 木曽川上流 | 左岸 | 31.2 | 31.3-3 | 裏のり面 | B.1 | 8.5 | 9 | [19 empty] | 2.35e-07
2009-03-31 | 中部地方整備局 | 木曽川 | 木曽川上流 | 左岸 | 31.2 | 31.3-3 | 裏のり面 | B.1 | 8.5 | 9 | [20 empty] | 8.71e-06
2009-03-31 | 中部地方整備局 | 木曽川 | 木曽川上流 | 左岸 | 31.2 | No.3 | 裏のり面 | B.6-309 | 9.2 | 9.5 | 20 |  | 2.597 |  |  | 0 | 85 | 12 | 3 | 15 | 0.37 | 0.3 | 0.11 | 0.047 | 7.8723 | 1.9 | [6 empty] | 2.1823e-05 | 2.209e-05
2009-03-31 | 中部地方整備局 | 木曽川 | 木曽川上流 | 左岸 | 31.2 | No.3 | 裏のり面 | B.6-310 | 10.15 | 10.47 | 4 |  | 2.536 |  |  | 0 | 0 | 44 | 56 | 100 | 0.0056 | 0.0042 | 0.0013 |  |  |  | 83.2 | 40.4 | 42.8 |  |  |  | 7.4646e-10
2009-03-31 | 中部地方整備局 | 木曽川 | 木曽川上流 | 左岸 | 31.2 | No.3 | 裏のり面 | B.6-312 | 12.15 | 12.45 | 14 |  | 2.62 |  |  | 0 | 58 | 35 | 7 | 42 | 0.12 | 0.09 | 0.034 | 0.0092 | 13.0435 | 2.6 | [6 empty] | 1.4369e-06 | 8.464e-07
2009-03-31 | 中部地方整備局 | 木曽川 | 木曽川上流 | 左岸 | 31.2 | 31.3-3 | 裏のり面 | B.2 | 12.5 | 13 | [19 empty] | 4.08e-07
2009-03-31 | 中部地方整備局 | 木曽川 | 木曽川上流 | 左岸 | 31.2 | 31.3-3 | 裏のり面 | B.2 | 12.5 | 13 | [20 empty] | 2.09e-06
2009-03-31 | 中部地方整備局 | 木曽川 | 木曽川上流 | 左岸 | 31.2 | No.3 | 裏のり面 | B.6-314 | 14.15 | 14.45 | 32 |  | 2.653 |  |  | 0 | 86 | 11 | 3 | 14 | 0.4 | 0.34 | 0.13 | 0.044 | 9.0909 | 2.8 | [6 empty] | 3.2137e-05 | 1.936e-05
2009-03-31 | 中部地方整備局 | 木曽川 | 木曽川上流 | 左岸 | 31.2 | No.3 | 裏のり面 | B.6-316 | 16.15 | 16.45 | 33 |  | 2.65 |  |  | 0 | 89 | 8 | 3 | 11 | 0.48 | 0.41 | 0.18 | 0.066 | 7.2727 | 2.3 | [6 empty] | 6.8307e-05 | 4.356e-05
2009-03-31 | 中部地方整備局 | 木曽川 | 木曽川上流 | 左岸 | 31.2 | No.3 | 裏のり面 | B.6-318 | 18.15 | 18.45 | 31 |  | 2.638 |  |  | 0 | 90 | 8 | 2 | 10 | 0.4 | 0.34 | 0.18 | 0.075 | 5.3333 | 1.9 | [6 empty] | 6.8307e-05 | 5.625e-05
2009-03-31 | 中部地方整備局 | 木曽川 | 木曽川上流 | 左岸 | 31.2 | No.3 | 裏のり面 | B.6-320 | 20.15 | 20.45 | 15 |  | 2.687 |  |  | 0 | 77 | 20 | 3 | 23 | 0.16 | 0.14 | 0.066 | 0.03 | 5.3333 | 1.9 | [6 empty] | 6.6816e-06 | 9e-06
2009-03-31 | 中部地方整備局 | 木曽川 | 木曽川上流 | 左岸 | 31.2 | No.3 | 裏のり面 | B.6-322 | 22.15 | 22.45 | 9 |  | 2.66 |  |  | 0 | 16 | 67 | 17 | 84 | 0.04 | 0.03 | 0.0065 | 0.0022 | 18.1818 | 1.9 | 45.3 | 24.3 | 21 |  |  |  | 3.1083e-08 | 4.84e-08
2009-03-31 | 中部地方整備局 | 木曽川 | 木曽川上流 | 左岸 | 31.6 | No.1 | 天端 | B.D1 | 1.15 | 1.45 | 15 |  | 2.68 |  |  | 40.8 | 36.4 | 13 | 9.8 | 22.8 | 2.1381 | 1.0841 | 0.0471 | 0.0053 | 403.4151 | 4.96 | [6 empty] | 3.0577e-06 | 2.809e-07
2009-03-31 | 中部地方整備局 | 木曽川 | 木曽川上流 | 左岸 | 31.6 | No.1 | 天端 | B.D2 | 2.15 | 2.45 | 19 |  | 2.727 |  |  | 40.2 | 28.1 | 18.6 | 13.1 | 31.7 | 2.0319 | 0.9524 | 0.0145 | 0.0017 | 1195.2353 | 0.93 | [6 empty] | 1.9948e-07 | 2.89e-08
2009-03-31 | 中部地方整備局 | 木曽川 | 木曽川上流 | 左岸 | 31.6 | No.1 | 天端 | B.D3 | 3.15 | 3.45 | 15 |  | 2.714 |  |  | 0 | 88 | 8 | 4 | 12 | 0.2791 | 0.2564 | 0.1625 | 0.0443 | 6.3002 | 3.32 | [6 empty] | 5.3895e-05 | 1.9625e-05
2009-03-31 | 中部地方整備局 | 木曽川 | 木曽川上流 | 左岸 | 31.6 | No.1 | 天端 | B.D4 | 4.15 | 4.45 | 8 |  | 2.657 |  |  | 0 | 92 | 8 |  | 8 | 0.282 | 0.2603 | 0.1798 | 0.1138 | 2.478 | 1.4 | [6 empty] | 6.8131e-05 | 0.0001295
2009-03-31 | 中部地方整備局 | 木曽川 | 木曽川上流 | 左岸 | 31.6 | No.1 | 天端 | B.D5 | 5.15 | 5.68 | 3 |  | 2.688 |  |  | 0 | 92 | 8 |  | 8 | 0.2893 | 0.2672 | 0.1884 | 0.129 | 2.2426 | 1.29 | [6 empty] | 7.5921e-05 | 0.00016641
2009-03-31 | 中部地方整備局 | 木曽川 | 木曽川上流 | 左岸 | 31.6 | No.1 | 天端 | B.D6 | 6.15 | 6.45 | 6 |  | 2.701 |  |  | 0 | 92 | 8 |  | 8 | 0.3113 | 0.2819 | 0.1858 | 0.1268 | 2.455 | 1.25 | [6 empty] | 7.3515e-05 | 0.00016078
2009-03-31 | 中部地方整備局 | 木曽川 | 木曽川上流 | 左岸 | 31.6 | No.1 | 天端 | B.D7 | 7.15 | 7.45 | 6 |  | 2.721 |  |  | 0 | 91.4 | 8.6 |  | 8.6 | 0.325 | 0.2974 | 0.2074 | 0.121 | 2.686 | 1.5 | [6 empty] | 9.4852e-05 | 0.00014641
2009-03-31 | 中部地方整備局 | 木曽川 | 木曽川上流 | 左岸 | 31.6 | No.1 | 天端 | B.D8 | 8.2 | 8.45 | 5 |  | 2.676 |  |  | 0 | 27.2 | 47.5 | 25.3 | 72.8 | 0.0362 | 0.023 | 0.0028 |  |  |  | 35.2 | 22.5 | 12.7 |  |  |  | 4.4164e-09
2009-03-31 | 中部地方整備局 | 木曽川 | 木曽川上流 | 左岸 | 31.6 | No.1 | 天端 | B.D9 | 9.15 | 9.3 |  |  | 2.691 |  |  | 0 | 52 | 27.8 | 20.2 | 48 | 0.1826 | 0.1031 | 0.0048 | [9 empty] | 1.5397e-08
2009-03-31 | 中部地方整備局 | 木曽川 | 木曽川上流 | 左岸 | 31.6 | No.1 | 天端 | B.D10 | 9.3 | 9.5 | 3 |  | 2.664 |  |  | 0 | 1.3 | 65.8 | 32.9 | 98.7 | 0.0134 | 0.0095 | 0.0017 |  |  |  | 42.6 | 27.4 | 15.2 |  |  |  | 1.3898e-09
2009-03-31 | 中部地方整備局 | 木曽川 | 木曽川上流 | 左岸 | 31.6 | No.1 | 天端 | B.D11 | 11.15 | 11.45 | 16 |  | 2.67 |  |  | 0 | 89.5 | 6.6 | 3.9 | 10.5 | 0.2927 | 0.255 | 0.1473 | 0.0635 | 4.6094 | 1.85 | [6 empty] | 4.2927e-05 | 4.0323e-05
2009-03-31 | 中部地方整備局 | 木曽川 | 木曽川上流 | 左岸 | 31.6 | No.1 | 天端 | B.D12 | 13.15 | 13.35 |  |  | 2.655 |  |  | 0 | 0.6 | 54.2 | 45.2 | 99.4 | 0.0097 | 0.0065 |  |  |  |  | 36.6 | 22.3 | 14.3
2009-03-31 | 中部地方整備局 | 木曽川 | 木曽川上流 | 左岸 | 31.6 | No.1 | 天端 | B.D13 | 13.35 | 13.45 | 6 |  | 2.708 |  |  | 0 | 90.3 | 9.7 |  | 9.7 | 0.3222 | 0.2884 | 0.1721 | 0.0778 | 4.1414 | 1.92 | [6 empty] | 6.1561e-05 | 6.0528e-05
2009-03-31 | 中部地方整備局 | 木曽川 | 木曽川上流 | 左岸 | 31.6 | No.1 | 天端 | B.D14 | 15.15 | 15.45 | 27 |  | 2.692 |  |  | 0 | 86 | 9.3 | 4.7 | 14 | 0.3006 | 0.2652 | 0.1371 | 0.031 | 9.6968 | 3.88 | [6 empty] | 3.6351e-05 | 9.61e-06
2009-03-31 | 中部地方整備局 | 木曽川 | 木曽川上流 | 左岸 | 31.6 | No.1 | 天端 | B.D15 | 17.15 | 17.45 | 48 |  | 2.682 |  |  | 0 | 91 | 9 |  | 9 | 0.4131 | 0.3639 | 0.2232 | 0.1 | 4.131 | 1.82 | [6 empty] | 0.00011244 | 0.0001
2009-03-31 | 中部地方整備局 | 木曽川 | 木曽川上流 | 左岸 | 31.6 | No.1 | 天端 | B.D16 | 19.15 | 19.45 | 45 |  | 2.683 |  |  | 1.8 | 88.7 | 9.5 |  | 9.5 | 0.5779 | 0.5023 | 0.26 | 0.0867 | 6.6655 | 2.5 | [6 empty] | 0.00016014 | 7.5169e-05
2009-03-31 | 中部地方整備局 | 木曽川 | 木曽川上流 | 左岸 | 31.6 | No.1 | 天端 | B.D17 | 21.15 | 21.45 | 32 |  | 2.758 |  |  | 0 | 93.7 | 6.3 |  | 6.3 | 0.5376 | 0.4882 | 0.3175 | 0.1775 | 3.0287 | 1.57 | [6 empty] | 0.00025441 | 0.00031506
2009-03-31 | 中部地方整備局 | 木曽川 | 木曽川上流 | 左岸 | 31.6 | No.1 | 天端 | B.D18 | 23.15 | 23.45 | 25 |  | 2.721 |  |  | 0 | 66.5 | 21.3 | 12.2 | 33.5 | 0.1681 | 0.1406 | 0.0182 | 0.0027 | 62.2593 | 6.14 | [6 empty] | 3.3774e-07 | 7.29e-08
2009-03-31 | 中部地方整備局 | 木曽川 | 木曽川上流 | 左岸 | 31.6 | No.1 | 天端 | B.D19 | 25.15 | 25.45 | 20 |  | 2.694 |  |  | 0 | 62.7 | 28.6 | 8.7 | 37.3 | 0.1505 | 0.122 | 0.0215 | 0.0065 | 23.1538 | 2.54 | [6 empty] | 4.9689e-07 | 4.225e-07
2009-03-31 | 中部地方整備局 | 木曽川 | 木曽川上流 | 左岸 | 31.6 | No.1 | 天端 | B.D20 | 27.15 | 27.5 | 4 |  | 2.674 |  |  | 0 | 15.5 | 60.8 | 23.7 | 84.5 | 0.0303 | 0.0204 | 0.0035 |  |  |  | 38 | 22.2 | 15.8 |  |  |  | 7.4064e-09
2009-03-31 | 中部地方整備局 | 木曽川 | 木曽川上流 | 左岸 | 31.6 | No.1 | 天端 | B.D21 | 29.15 | 29.46 | 5 |  | 2.668 |  |  | 0 | 19.2 | 56.9 | 23.9 | 80.8 | 0.0374 | 0.0267 | 0.0023 |  |  |  | 36.4 | 23.5 | 12.9 |  |  |  | 2.7998e-09
2009-03-31 | 中部地方整備局 | 木曽川 | 木曽川上流 | 左岸 | 31.6 | No.2 | 表のり面 | B.D1 | 1.15 | 1.45 | 4 |  | 2.658 |  |  | 0.7 | 93.4 | 5.9 |  | 5.9 | 0.3481 | 0.3189 | 0.2343 | 0.1898 | 1.834 | 1.06 | [6 empty] | 0.00012582 | 0.00036024
2009-03-31 | 中部地方整備局 | 木曽川 | 木曽川上流 | 左岸 | 31.6 | No.2 | 表のり面 | B.D2 | 2.15 | 2.45 | 9 |  | 2.67 |  |  | 0 | 88.5 | 7.1 | 4.4 | 11.5 | 0.3067 | 0.2759 | 0.1659 | 0.0515 | 5.9553 | 2.81 | [6 empty] | 5.6544e-05 | 2.6523e-05
2009-03-31 | 中部地方整備局 | 木曽川 | 木曽川上流 | 左岸 | 31.6 | No.2 | 表のり面 | B.D3 | 3.15 | 3.45 | 10 |  | 2.685 |  |  | 0 | 92.4 | 7.6 |  | 7.6 | 0.3252 | 0.2976 | 0.2093 | 0.15 | 2.168 | 1.21 | [6 empty] | 9.6877e-05 | 0.000225
2009-03-31 | 中部地方整備局 | 木曽川 | 木曽川上流 | 左岸 | 31.6 | No.2 | 表のり面 | B.D4 | 4.15 | 4.45 | 9 |  | 2.663 |  |  | 0 | 92.8 | 7.2 |  | 7.2 | 0.3233 | 0.2955 | 0.2063 | 0.1472 | 2.1963 | 1.22 | [6 empty] | 9.369e-05 | 0.00021668
2009-03-31 | 中部地方整備局 | 木曽川 | 木曽川上流 | 左岸 | 31.6 | No.2 | 表のり面 | B.D5 | 5.15 | 5.45 | 8 |  | 2.657 |  |  | 0 | 94.3 | 5.7 |  | 5.7 | 0.3373 | 0.3105 | 0.2301 | 0.1875 | 1.7989 | 1.06 | [6 empty] | 0.00012066 | 0.00035156
2009-03-31 | 中部地方整備局 | 木曽川 | 木曽川上流 | 左岸 | 31.6 | No.2 | 表のり面 | B.D6 | 6.15 | 6.45 | 10 |  | 2.666 |  |  | 0 | 88.7 | 6.9 | 4.4 | 11.3 | 0.254 | 0.2282 | 0.1449 | 0.0523 | 4.8566 | 2.31 | [6 empty] | 4.1323e-05 | 2.7353e-05
2009-03-31 | 中部地方整備局 | 木曽川 | 木曽川上流 | 左岸 | 31.6 | No.2 | 表のり面 | B.D7 | 7.15 | 7.45 | 6 |  | 2.696 |  |  | 0 | 90.6 | 9.4 |  | 9.4 | 0.2984 | 0.2795 | 0.2063 | 0.0925 | 3.2259 | 2.08 | [6 empty] | 9.369e-05 | 8.5562e-05
2009-03-31 | 中部地方整備局 | 木曽川 | 木曽川上流 | 左岸 | 31.6 | No.2 | 表のり面 | B.1 | 8.5 | 9 | [19 empty] | 2.45e-05
2009-03-31 | 中部地方整備局 | 木曽川 | 木曽川上流 | 左岸 | 31.6 | No.2 | 表のり面 | B.1 | 8.5 | 9 | [20 empty] | 3.12e-05
2009-03-31 | 中部地方整備局 | 木曽川 | 木曽川上流 | 左岸 | 31.6 | No.2 | 表のり面 | B.D8 | 9.15 | 9.45 | 2 |  | 2.682 |  |  | 0 | 0.8 | 55.8 | 43.4 | 99.2 | 0.0096 | 0.0068 |  |  |  |  | 65.9 | 38.1 | 27.8
2009-03-31 | 中部地方整備局 | 木曽川 | 木曽川上流 | 左岸 | 31.6 | No.2 | 表のり面 | B.D9 | 11.15 | 11.45 | 29 |  | 2.694 |  |  | 0 | 76.9 | 13 | 10.1 | 23.1 | 0.2634 | 0.2329 | 0.046 | 0.0049 | 53.7551 | 17.29 | [6 empty] | 2.8947e-06 | 2.401e-07
2009-03-31 | 中部地方整備局 | 木曽川 | 木曽川上流 | 左岸 | 31.6 | No.2 | 表のり面 | B.D10 | 13.15 | 13.45 | 22 |  | 2.69 |  |  | 0 | 88.2 | 7.6 | 4.2 | 11.8 | 0.3489 | 0.31 | 0.1863 | 0.0495 | 7.0485 | 3.21 | [6 empty] | 7.3975e-05 | 2.4503e-05
2009-03-31 | 中部地方整備局 | 木曽川 | 木曽川上流 | 左岸 | 31.6 | No.2 | 表のり面 | B.D11 | 15.15 | 15.45 | 43 |  | 2.675 |  |  | 0 | 86.9 | 8.3 | 4.8 | 13.1 | 0.425 | 0.3691 | 0.1855 | 0.0349 | 12.1777 | 4.48 | [6 empty] | 7.3241e-05 | 1.218e-05
2009-03-31 | 中部地方整備局 | 木曽川 | 木曽川上流 | 左岸 | 31.6 | No.2 | 表のり面 | B.D12 | 17.15 | 17.45 | 32 |  | 2.69 |  |  | 0 | 89.9 | 6.5 | 3.6 | 10.1 | 0.4531 | 0.396 | 0.2096 | 0.0723 | 6.2669 | 2.37 | [6 empty] | 9.7199e-05 | 5.2273e-05
2009-03-31 | 中部地方整備局 | 木曽川 | 木曽川上流 | 左岸 | 31.6 | No.2 | 表のり面 | B.D13 | 19.15 | 19.45 | 36 |  | 2.742 |  |  | 0 | 73.6 | 16.7 | 9.7 | 26.4 | 0.2538 | 0.2192 | 0.0354 | 0.0056 | 45.3214 | 7.54 | [6 empty] | 1.5778e-06 | 3.136e-07
2009-03-31 | 中部地方整備局 | 木曽川 | 木曽川上流 | 左岸 | 31.6 | No.2 | 表のり面 | B.D14 | 21.15 | 21.45 | 27 |  | 2.706 |  |  | 0 | 62.6 | 22.4 | 15 | 37.4 | 0.1655 | 0.1317 | 0.011 | 0.0012 | 137.9167 | 7.35 | [6 empty] | 1.0517e-07 | 1.44e-08
2009-03-31 | 中部地方整備局 | 木曽川 | 木曽川上流 | 左岸 | 31.6 | No.2 | 表のり面 | B.D15 | 23.15 | 23.48 | 5 |  | 2.688 |  |  | 0 | 12.9 | 65.2 | 21.9 | 87.1 | 0.0303 | 0.0205 | 0.004 | [9 empty] | 1.0092e-08
2009-03-31 | 中部地方整備局 | 木曽川 | 木曽川上流 | 左岸 | 31.6 | No.3 | 裏のり面 | B.D1 | 1.15 | 1.45 | 5 |  | 2.656 |  |  | 0 | 94.4 | 5.6 |  | 5.6 | 0.332 | 0.3044 | 0.2197 | 0.1716 | 1.9347 | 1.11 | [6 empty] | 0.0001084 | 0.00029447
2009-03-31 | 中部地方整備局 | 木曽川 | 木曽川上流 | 左岸 | 31.6 | No.3 | 裏のり面 | B.D2 | 2.15 | 2.45 | 3 |  | 2.634 |  |  | 0 | 91.7 | 8.3 |  | 8.3 | 0.3108 | 0.2877 | 0.2109 | 0.1522 | 2.042 | 1.23 | [6 empty] | 9.8602e-05 | 0.00023165
2009-03-31 | 中部地方整備局 | 木曽川 | 木曽川上流 | 左岸 | 31.6 | No.3 | 裏のり面 | B.1 | 3 | 4.35 |  | 1.833 | 2.644 | 0.827 | 0.30958 | 0 | 81.5 | 12.5 | 6 | 18.5 | 0.4807 | 0.4148 | 0.1083 | 0.0161 | 29.8571 | 7.03 | [6 empty] | 2.1049e-05 | 2.5921e-06 |  | 3.5413e-06 | CD | 7.8 | 45.1
2009-03-31 | 中部地方整備局 | 木曽川 | 木曽川上流 | 左岸 | 31.6 | No.3 | 裏のり面 | B.D3 | 4.15 | 4.47 | 6 |  | 2.66 |  |  | 0 | 94.1 | 5.9 |  | 5.9 | 0.2967 | 0.2772 | 0.2115 | 0.1724 | 1.721 | 1.1 | [6 empty] | 9.9253e-05 | 0.00029722
2009-03-31 | 中部地方整備局 | 木曽川 | 木曽川上流 | 左岸 | 31.6 | No.3 | 裏のり面 | B.D4 | 5.15 | 5.25 |  |  | 2.658 |  |  | 0 | 50.2 | 28 | 21.8 | 49.8 | 0.1269 | 0.0769 | 0.0037 | [9 empty] | 8.4241e-09
2009-03-31 | 中部地方整備局 | 木曽川 | 木曽川上流 | 左岸 | 31.6 | No.3 | 裏のり面 | B.D5 | 5.25 | 5.53 | 3 |  | 2.659 |  |  | 0 | 11.4 | 52.4 | 36.2 | 88.6 | 0.0193 | 0.0121 |  |  |  |  | 32.6 | 25 | 7.6
2009-03-31 | 中部地方整備局 | 木曽川 | 木曽川上流 | 左岸 | 31.6 | No.3 | 裏のり面 | B.D6 | 6.15 | 6.45 | 5 |  | 2.67 |  |  | 0 | 62.9 | 23.2 | 13.9 | 37.1 | 0.2196 | 0.1768 | 0.0113 | 0.0021 | 104.5714 | 2.4 | [6 empty] | 1.1194e-07 | 4.41e-08
2009-03-31 | 中部地方整備局 | 木曽川 | 木曽川上流 | 左岸 | 31.6 | No.3 | 裏のり面 | B.2 | 7 | 8 |  | 1.863 | 2.633 | 0.814 | 0.29733 | 0 | 93.4 | 6.6 |  | 6.6 | 0.2993 | 0.2678 | 0.1682 | 0.1162 | 2.5757 | 1.2 | [6 empty] | 5.8377e-05 | 0.00013502 |  | 6.0232e-05 | CD | 0 | 43.2
2009-03-31 | 中部地方整備局 | 木曽川 | 木曽川上流 | 左岸 | 31.6 | No.3 | 裏のり面 | B.D7 | 8.15 | 8.45 | 12 |  | 2.668 |  |  | 0 | 91.2 | 8.8 |  | 8.8 | 0.3157 | 0.276 | 0.1621 | 0.0924 | 3.4167 | 1.4 | [6 empty] | 5.3588e-05 | 8.5378e-05
2009-03-31 | 中部地方整備局 | 木曽川 | 木曽川上流 | 左岸 | 31.6 | No.3 | 裏のり面 | B.3 | 9.5 | 10.3 |  | 1.673 | 2.582 | 1.366 | 1.0773 | 0 | 0.6 | 53.2 | 46.2 | 99.4 | 0.0093 | 0.0061 |  |  |  |  | 64.2 | 35.5 | 28.7 | [7 empty] | UU | [8 empty] | 56.3 | 0
2009-03-31 | 中部地方整備局 | 木曽川 | 木曽川上流 | 左岸 | 31.6 | No.3 | 裏のり面 | B.1 | 11.65 | 12.15 | [19 empty] | 1.65e-06
2009-03-31 | 中部地方整備局 | 木曽川 | 木曽川上流 | 左岸 | 31.6 | No.3 | 裏のり面 | B.1 | 11.65 | 12.15 | [20 empty] | 3.18e-05
2009-03-31 | 中部地方整備局 | 木曽川 | 木曽川上流 | 左岸 | 31.6 | No.3 | 裏のり面 | B.D8 | 12.3 | 12.6 | 30 |  | 2.667 |  |  | 0 | 92.3 | 7.7 |  | 7.7 | 0.3862 | 0.3508 | 0.2327 | 0.1291 | 2.9915 | 1.63 | [6 empty] | 0.00012384 | 0.00016667
2009-03-31 | 中部地方整備局 | 木曽川 | 木曽川上流 | 左岸 | 31.6 | No.3 | 裏のり面 | B.D9 | 14.15 | 14.45 | 40 |  | 2.656 |  |  | 0 | 89.1 | 6.8 | 4.1 | 10.9 | 0.4423 | 0.3825 | 0.1946 | 0.0613 | 7.2153 | 2.6 | [6 empty] | 8.1836e-05 | 3.7577e-05
2009-03-31 | 中部地方整備局 | 木曽川 | 木曽川上流 | 左岸 | 31.6 | No.3 | 裏のり面 | B.D10 | 16.15 | 16.45 | 34 |  | 2.687 |  |  | 0 | 91.8 | 8.2 |  | 8.2 | 0.5409 | 0.4709 | 0.2578 | 0.1212 | 4.4629 | 1.71 | [6 empty] | 0.00015702 | 0.00014689
2009-03-31 | 中部地方整備局 | 木曽川 | 木曽川上流 | 左岸 | 31.6 | No.3 | 裏のり面 | B.D11 | 18.15 | 18.45 | 40 |  | 2.688 |  |  | 0 | 93.3 | 6.7 |  | 6.7 | 0.4852 | 0.4299 | 0.2542 | 0.1579 | 3.0728 | 1.32 | [6 empty] | 0.00015198 | 0.00024932
2009-03-31 | 中部地方整備局 | 木曽川 | 木曽川上流 | 左岸 | 31.6 | No.3 | 裏のり面 | B.D12 | 20.15 | 20.45 | 32 |  | 2.721 |  |  | 0 | 81.1 | 13 | 5.9 | 18.9 | 0.2433 | 0.2114 | 0.0833 | 0.0175 | 13.9029 | 4.54 | [6 empty] | 1.1459e-05 | 3.0625e-06
2009-03-31 | 中部地方整備局 | 木曽川 | 木曽川上流 | 左岸 | 31.6 | No.3 | 裏のり面 | B.D13 | 22.15 | 22.45 | 25 |  | 2.706 |  |  | 0 | 53.8 | 29.7 | 16.5 | 46.2 | 0.1195 | 0.0896 | 0.0079 | [9 empty] | 4.8843e-08
2009-03-31 | 中部地方整備局 | 木曽川 | 木曽川上流 | 左岸 | 31.6 | No.3 | 裏のり面 | B.D14 | 24.15 | 24.48 | 5 |  | 2.682 |  |  | 0 | 17.9 | 52.3 | 29.8 | 82.1 | 0.0333 | 0.0188 | 0.0012 |  |  |  | 38.2 | 26 | 12.2 |  |  |  | 6.201e-10
2009-03-31 | 中部地方整備局 | 木曽川 | 木曽川上流 | 左岸 | 33.4 | No.1 | 天端 | B.7-101 | 1.15 | 1.45 | 12 |  | 2.623 |  |  | 8 | 81 | 8 | 3 | 11 | 0.35 | 0.31 | 0.15 | 0.059 | 5.9322 | 2.3 | [6 empty] | 4.4772e-05 | 3.481e-05
2009-03-31 | 中部地方整備局 | 木曽川 | 木曽川上流 | 左岸 | 33.4 | No.1 | 天端 | B.7-102 | 2.15 | 2.45 | 11 |  | 2.684 |  |  | 0 | 64 | 29 | 7 | 36 | 0.19 | 0.13 | 0.025 | 0.008 | 23.75 | 1.9 | [6 empty] | 7.0474e-07 | 6.4e-07
2009-03-31 | 中部地方整備局 | 木曽川 | 木曽川上流 | 左岸 | 33.4 | No.1 | 天端 | B.7-103 | 3.15 | 3.45 | 5 |  | 2.68 |  |  | 0 | 91 | 7 | 2 | 9 | 0.25 | 0.22 | 0.13 | 0.0086 | 29.0698 | 1.2 | [6 empty] | 3.2137e-05 | 7.396e-07
2009-03-31 | 中部地方整備局 | 木曽川 | 木曽川上流 | 左岸 | 33.4 | No.1 | 天端 | B.7-104 | 4.15 | 4.45 | 3 |  | 2.628 |  |  | 0 | 65 | 27 | 8 | 35 | 0.2 | 0.14 | 0.026 | 0.007 | 28.5714 | 2.2 | [6 empty] | 7.7178e-07 | 4.9e-07
2009-03-31 | 中部地方整備局 | 木曽川 | 木曽川上流 | 左岸 | 33.4 | No.1 | 天端 | B.7-105 | 5.15 | 5.45 | 3 |  | 2.663 |  |  | 0 | 34 | 54 | 12 | 66 | 0.059 | 0.041 | 0.0091 | 0.0037 | 15.9459 | 1.2 | [6 empty] | 6.778e-08 | 1.369e-07
2009-03-31 | 中部地方整備局 | 木曽川 | 木曽川上流 | 左岸 | 33.4 | No.1 | 天端 | B.7-106 | 6.15 | 6.45 | 5 |  | 2.681 |  |  | 0 | 30 | 56 | 14 | 70 | 0.055 | 0.038 | 0.0081 | 0.0032 | 17.1875 | 1.3 | [6 empty] | 5.1756e-08 | 1.024e-07
2009-03-31 | 中部地方整備局 | 木曽川 | 木曽川上流 | 左岸 | 33.4 | No.1 | 天端 | B.7-107 | 7.15 | 7.45 | 5 |  | 2.639 |  |  | 0 | 48 | 39 | 13 | 52 | 0.1 | 0.071 | 0.011 | 0.0035 | 28.5714 | 1.9 | [6 empty] | 1.0517e-07 | 1.225e-07
2009-03-31 | 中部地方整備局 | 木曽川 | 木曽川上流 | 左岸 | 33.4 | No.1 | 天端 | B.7-108 | 8.15 | 8.45 | 3 |  | 2.647 |  |  | 0 | 42 | 45 | 13 | 58 | 0.08 | 0.054 | 0.0097 | 0.0035 | 22.8571 | 1.4 | [6 empty] | 7.8587e-08 | 1.225e-07
2009-03-31 | 中部地方整備局 | 木曽川 | 木曽川上流 | 左岸 | 33.4 | No.1 | 天端 | B.7-109 | 9.15 | 9.45 | 6 |  | 2.649 |  |  | 0 | 64 | 32 | 4 | 36 | 0.13 | 0.11 | 0.04 | 0.015 | 8.6667 | 2 | [6 empty] | 2.094e-06 | 2.25e-06
2009-03-31 | 中部地方整備局 | 木曽川 | 木曽川上流 | 左岸 | 33.4 | No.1 | 天端 | B.7-110 | 10.15 | 10.45 | 8 |  | 2.658 |  |  | 0 | 74 | 22 | 4 | 26 | 0.14 | 0.13 | 0.058 | 0.025 | 5.6 | 2.2 | [6 empty] | 4.9529e-06 | 6.25e-06
2009-03-31 | 中部地方整備局 | 木曽川 | 木曽川上流 | 左岸 | 33.4 | No.1 | 天端 | B.7-111 | 11.15 | 11.45 | 4 |  | 2.658 |  |  | 0 | 2 | 54 | 44 | 98 | 0.0093 | 0.0063 | 0.0015 |  |  |  | 47.5 | 24.1 | 23.4 |  |  |  | 1.0399e-09
2009-03-31 | 中部地方整備局 | 木曽川 | 木曽川上流 | 左岸 | 33.4 | No.1 | 天端 | B.7-112 | 12.15 | 12.45 | 4 |  | 2.638 |  |  | 0 | 0 | 60 | 40 | 100 | 0.0096 | 0.0072 | 0.002 | [9 empty] | 2.0253e-09
2009-03-31 | 中部地方整備局 | 木曽川 | 木曽川上流 | 左岸 | 33.4 | No.1 | 天端 | B.7-114 | 14.15 | 14.45 | 25 |  | 2.656 |  |  | 0 | 77 | 18 | 5 | 23 | 0.19 | 0.16 | 0.061 | 0.02 | 9.5 | 2.6 | [6 empty] | 5.5668e-06 | 4e-06
2009-03-31 | 中部地方整備局 | 木曽川 | 木曽川上流 | 左岸 | 33.4 | No.1 | 天端 | B.7-115 | 15.15 | 15.45 | 30 |  | 2.646 |  |  | 0 | 92 | 6 | 2 | 8 | 0.57 | 0.52 | 0.28 | 0.1 | 5.7 | 2.9 | [6 empty] | 0.00019014 | 0.0001
2009-03-31 | 中部地方整備局 | 木曽川 | 木曽川上流 | 左岸 | 33.4 | No.1 | 天端 | B.7-117 | 17.15 | 17.45 | 26 |  | 2.647 |  |  | 6 | 87 | 5 | 2 | 7 | 0.6 | 0.53 | 0.29 | 0.13 | 4.6154 | 2.1 | [6 empty] | 0.00020624 | 0.000169
2009-03-31 | 中部地方整備局 | 木曽川 | 木曽川上流 | 左岸 | 33.4 | No.1 | 天端 | B.7-119 | 19.15 | 19.45 | 24 |  | 2.661 |  |  | 0 | 93 | 5 | 2 | 7 | 0.44 | 0.38 | 0.26 | 0.13 | 3.3846 | 1.6 | [6 empty] | 0.00016014 | 0.000169
2009-03-31 | 中部地方整備局 | 木曽川 | 木曽川上流 | 左岸 | 33.4 | No.1 | 天端 | B.7-121 | 21.15 | 21.45 | 28 |  | 2.663 |  |  | 0 | 92 | 6 | 2 | 8 | 0.33 | 0.3 | 0.18 | 0.096 | 3.4375 | 1.8 | [6 empty] | 6.8307e-05 | 9.216e-05
2009-03-31 | 中部地方整備局 | 木曽川 | 木曽川上流 | 左岸 | 33.4 | No.1 | 天端 | B.7-123 | 23.15 | 23.45 | 8 |  | 2.662 |  |  | 0 | 19 | 61 | 20 | 81 | 0.038 | 0.026 | 0.0052 | 0.0019 | 20 | 1.4 | [6 empty] | 1.8534e-08 | 3.61e-08
2009-03-31 | 中部地方整備局 | 木曽川 | 木曽川上流 | 左岸 | 33.4 | No.1 | 天端 | B.7-124 | 24.15 | 24.45 | 4 |  | 2.66 |  |  | 0 | 16 | 64 | 20 | 84 | 0.034 | 0.025 | 0.005 | 0.0016 | 21.25 | 1.8 | 42.5 | 24.5 | 18 |  |  |  | 1.6924e-08 | 2.56e-08
2009-03-31 | 中部地方整備局 | 木曽川 | 木曽川上流 | 左岸 | 33.4 | No.2 | 表のり面 | B.7-201 | 1.15 | 1.45 | 8 |  | 2.634 |  |  | 2 | 91 | 6 | 1 | 7 | 0.39 | 0.35 | 0.24 | 0.13 | 3 | 1.5 | [6 empty] | 0.00013303 | 0.000169
2009-03-31 | 中部地方整備局 | 木曽川 | 木曽川上流 | 左岸 | 33.4 | No.2 | 表のり面 | B.7-2S1上 | 2 | 2.85 |  | 1.751 | 2.662 | 0.899 | 0.38261 | 0 | 86 | 10 | 4 | 14 | 0.34 | 0.3 | 0.14 | 0.03 | 11.3333 | 4.3 | [5 empty] | 0.000101 | 3.8157e-05 | 9e-06 |  | 1.2781e-05
2009-03-31 | 中部地方整備局 | 木曽川 | 木曽川上流 | 左岸 | 33.4 | No.2 | 表のり面 | B.7-2S1下 | 2 | 2.85 |  | 1.305 | 2.689 | 1.103 | 0.6381 | 0 | 31 | 57 | 12 | 69 | 0.06 | 0.046 | 0.012 | 0.0036 | 16.6667 | 2.2 | [6 empty] | 1.2867e-07 | 1.296e-07 |  | 4.9172e-08 | CU |  |  | 7.8 | 25.4
2009-03-31 | 中部地方整備局 | 木曽川 | 木曽川上流 | 左岸 | 33.4 | No.2 | 表のり面 | B.S-2S2 | 3.15 | 4 |  | 1.41 | 2.629 | 0.935 | 0.42243 | 0 | 83 | 11 | 6 | 17 | 0.27 | 0.24 | 0.097 | 0.021 | 12.8571 | 4.5 | [5 empty] | 6.34e-05 | 1.6306e-05 | 4.41e-06 |  | 6.1923e-06 | CU |  |  | 44.1 | 29.1
2009-03-31 | 中部地方整備局 | 木曽川 | 木曽川上流 | 左岸 | 33.4 | No.2 | 表のり面 | B.S-2S3 | 4.8 | 5.65 |  | 1.518 | 2.666 | 0.819 | 0.30201 | 0 | 86 | 11 | 3 | 14 | 0.32 | 0.28 | 0.12 | 0.044 | 7.2727 | 2.3 | [5 empty] | 5.04e-05 | 2.6697e-05 | 1.936e-05 |  | 1.6986e-05 | CU |  |  | 72.6 | 23.8
2009-03-31 | 中部地方整備局 | 木曽川 | 木曽川上流 | 左岸 | 33.4 | No.2 | 表のり面 | B.7-206 | 6.15 | 6.45 | 9 |  | 2.62 |  |  | 0 | 94 | 5 | 1 | 6 | 0.34 | 0.32 | 0.21 | 0.014 | 24.2857 | 1.4 | [6 empty] | 9.763e-05 | 1.96e-06
2009-03-31 | 中部地方整備局 | 木曽川 | 木曽川上流 | 左岸 | 33.4 | 33.4-2 | 表のり面 | B.1 | 9 | 9.5 | [19 empty] | 4.11e-07
2009-03-31 | 中部地方整備局 | 木曽川 | 木曽川上流 | 左岸 | 33.4 | 33.4-2 | 表のり面 | B.1 | 9 | 9.5 | [20 empty] | 2.59e-05
2009-03-31 | 中部地方整備局 | 木曽川 | 木曽川上流 | 左岸 | 33.4 | No.2 | 表のり面 | B.7-209 | 9.15 | 9.45 | 11 |  | 2.63 |  |  | 0 | 38 | 50 | 12 | 62 | 0.072 | 0.056 | 0.012 | 0.0036 | 20 | 2.2 | [6 empty] | 1.2867e-07 | 1.296e-07
2009-03-31 | 中部地方整備局 | 木曽川 | 木曽川上流 | 左岸 | 33.4 | No.2 | 表のり面 | B.7-2S5 | 11 | 11.85 |  | 1.84 | 2.664 | 0.8 | 0.28444 | 0 | 75 | 20 | 5 | 25 | 0.16 | 0.14 | 0.054 | 0.015 | 10.6667 | 3.6 | [6 empty] | 4.1972e-06 | 2.25e-06 |  | 1.1417e-06 | CU |  |  | 107.9 | 29
2009-03-31 | 中部地方整備局 | 木曽川 | 木曽川上流 | 左岸 | 33.4 | No.2 | 表のり面 | B.7-212 | 12.15 | 12.45 | 24 |  | 2.633 |  |  | 0 | 67 | 26 | 7 | 33 | 0.14 | 0.12 | 0.041 | 0.012 | 11.6667 | 2.7 | [6 empty] | 2.2173e-06 | 1.44e-06
2009-03-31 | 中部地方整備局 | 木曽川 | 木曽川上流 | 左岸 | 33.4 | No.2 | 表のり面 | B.7-214 | 14.15 | 14.45 | 31 |  | 2.638 |  |  | 0 | 94 | 5 | 1 | 6 | 0.42 | 0.37 | 0.24 | 0.14 | 3 | 1.4 | [6 empty] | 0.00013303 | 0.000196
2009-03-31 | 中部地方整備局 | 木曽川 | 木曽川上流 | 左岸 | 33.4 | No.2 | 表のり面 | B.7-215 | 15.15 | 15.45 | 33 |  | 2.613 |  |  | 0 | 93 | 6 | 1 | 7 | 0.49 | 0.43 | 0.26 | 0.13 | 3.7692 | 1.6 | [6 empty] | 0.00016014 | 0.000169
2009-03-31 | 中部地方整備局 | 木曽川 | 木曽川上流 | 左岸 | 33.4 | No.2 | 表のり面 | B.7-217 | 17.15 | 17.45 | 24 |  | 2.624 |  |  | 0 | 88 | 9 | 3 | 12 | 0.47 | 0.4 | 0.18 | 0.048 | 9.7917 | 3.5 | [6 empty] | 6.8307e-05 | 2.304e-05
2009-03-31 | 中部地方整備局 | 木曽川 | 木曽川上流 | 左岸 | 33.4 | No.2 | 表のり面 | B.7-219 | 19.15 | 19.45 | 11 |  | 2.642 |  |  | 0 | 16 | 53 | 31 | 84 | 0.019 | 0.013 | 0.0024 |  |  |  | 39.6 | 20.7 | 18.9 |  |  |  | 3.0899e-09
2009-03-31 | 中部地方整備局 | 木曽川 | 木曽川上流 | 左岸 | 33.4 | No.2 | 表のり面 | B.7-220 | 20.15 | 20.45 | 5 |  | 2.635 |  |  | 0 | 15 | 63 | 22 | 85 | 0.032 | 0.022 | 0.0044 | 0.0018 | 17.7778 | 1.3 | 43.3 | 21.2 | 22.1 |  |  |  | 1.2586e-08 | 3.24e-08
2009-03-31 | 中部地方整備局 | 木曽川 | 木曽川上流 | 左岸 | 33.4 | No.2 | 表のり面 | B.7-222 | 22.15 | 22.45 | 4 |  | 2.691 |  |  | 0 | 23 | 56 | 21 | 77 | 0.042 | 0.028 | 0.0047 | 0.0018 | 23.3333 | 1.2 | 41.1 | 22.6 | 18.5 |  |  |  | 1.4664e-08 | 3.24e-08
2009-03-31 | 中部地方整備局 | 木曽川 | 木曽川上流 | 左岸 | 33.4 | No.2 | 表のり面 | B.7-223 | 23.15 | 23.45 | 8 |  | 2.688 |  |  | 0 | 44 | 44 | 12 | 56 | 0.081 | 0.067 | 0.017 | 0.0038 | 21.3158 | 4.2 | 9999 | 9999 | 0 |  |  |  | 2.8837e-07 | 1.444e-07
2009-03-31 | 中部地方整備局 | 木曽川 | 木曽川上流 | 左岸 | 33.4 | No.3 | 裏のり面 | B.7-3S1 | 1 | 1.85 |  |  | 2.629 |  |  | 0 | 84 | 11 | 5 | 16 | 0.29 | 0.26 | 0.11 | 0.027 | 10.7407 | 4.1 | [5 empty] | 7.9e-05 | 2.1823e-05 | 7.29e-06 |  |  | CU |  |  | 22.6 | 19.7
2009-03-31 | 中部地方整備局 | 木曽川 | 木曽川上流 | 左岸 | 33.4 | No.3 | 裏のり面 | B.7-302 | 2.15 | 2.45 | 3 |  | 2.68 |  |  | 0 | 91 | 6 | 3 | 9 | 0.28 | 0.25 | 0.15 | 0.093 | 3.0108 | 1.4 | [6 empty] | 4.4772e-05 | 8.649e-05
2009-03-31 | 中部地方整備局 | 木曽川 | 木曽川上流 | 左岸 | 33.4 | No.3 | 裏のり面 | B.7-303 | 3.15 | 3.45 | 6 |  | 2.664 |  |  | 0 | 88 | 9 | 3 | 12 | 0.3 | 0.27 | 0.14 | 0.053 | 5.6604 | 2.5 | [6 empty] | 3.8157e-05 | 2.809e-05
2009-03-31 | 中部地方整備局 | 木曽川 | 木曽川上流 | 左岸 | 33.4 | No.3 | 裏のり面 | B.7-3S2 | 4 | 4.85 |  |  | 2.637 |  |  | 0 | 55 | 35 | 10 | 45 | 0.12 | 0.094 | 0.016 | 0.0055 | 21.8182 | 1.9 | [5 empty] | 1.59e-05 | 2.5058e-07 | 3.025e-07 |  |  | CU |  |  | 18.6 | 20.5
2009-03-31 | 中部地方整備局 | 木曽川 | 木曽川上流 | 左岸 | 33.4 | No.3 | 裏のり面 | B.7-305 | 5.15 | 5.45 | 6 |  | 2.688 |  |  | 0 | 37 | 51 | 12 | 63 | 0.067 | 0.048 | 0.0099 | 0.0037 | 18.1081 | 1.5 | [6 empty] | 8.2392e-08 | 1.369e-07
2009-03-31 | 中部地方整備局 | 木曽川 | 木曽川上流 | 左岸 | 33.4 | No.3 | 裏のり面 | B.7-306 | 6.15 | 6.45 | 6 |  | 2.686 |  |  | 0 | 28 | 55 | 17 | 72 | 0.048 | 0.031 | 0.0066 | 0.0026 | 18.4615 | 1.2 | [6 empty] | 3.2202e-08 | 6.76e-08
2009-03-31 | 中部地方整備局 | 木曽川 | 木曽川上流 | 左岸 | 33.4 | No.3 | 裏のり面 | B.7-307 | 7.15 | 7.45 | 6 |  | 2.68 |  |  | 0 | 40 | 52 | 8 | 60 | 0.076 | 0.056 | 0.015 | 0.0067 | 11.3433 | 1.2 | [6 empty] | 2.1578e-07 | 4.489e-07
2009-03-31 | 中部地方整備局 | 木曽川 | 木曽川上流 | 左岸 | 33.4 | 33.4-3 | 裏のり面 | B.1 | 8.3 | 8.8 | [19 empty] | 1.52e-05
2009-03-31 | 中部地方整備局 | 木曽川 | 木曽川上流 | 左岸 | 33.4 | 33.4-3 | 裏のり面 | B.1 | 8.3 | 8.8 | [20 empty] | 4.88e-05
2009-03-31 | 中部地方整備局 | 木曽川 | 木曽川上流 | 左岸 | 33.4 | No.3 | 裏のり面 | B.7-309 | 9.15 | 9.45 | 6 |  | 2.638 |  |  | 0 | 16 | 65 | 19 | 84 | 0.033 | 0.023 | 0.0052 | 0.0024 | 13.75 | 1.1 | 36.6 | 21.7 | 14.9 |  |  |  | 1.8534e-08 | 5.76e-08
2009-03-31 | 中部地方整備局 | 木曽川 | 木曽川上流 | 左岸 | 33.4 | No.3 | 裏のり面 | B.7-311 | 11.15 | 11.45 | 9 |  | 2.619 |  |  | 0 | 53 | 39 | 8 | 47 | 0.1 | 0.081 | 0.023 | 0.0079 | 12.6582 | 2.3 | [6 empty] | 5.8093e-07 | 6.241e-07
2009-03-31 | 中部地方整備局 | 木曽川 | 木曽川上流 | 左岸 | 33.4 | 33.4-3 | 裏のり面 | B.2 | 12 | 12.5 | [19 empty] | 6.65e-07
2009-03-31 | 中部地方整備局 | 木曽川 | 木曽川上流 | 左岸 | 33.4 | 33.4-3 | 裏のり面 | B.2 | 12 | 12.5 | [20 empty] | 1.52e-05
2009-03-31 | 中部地方整備局 | 木曽川 | 木曽川上流 | 左岸 | 33.4 | No.3 | 裏のり面 | B.7-312 | 12.15 | 12.45 | 15 |  | 2.62 |  |  | 0 | 70 | 24 | 6 | 30 | 0.14 | 0.12 | 0.047 | 0.014 | 10 | 2.9 | [6 empty] | 3.0426e-06 | 1.96e-06
2009-03-31 | 中部地方整備局 | 木曽川 | 木曽川上流 | 左岸 | 33.4 | No.3 | 裏のり面 | B.7-313 | 13.15 | 13.45 | 30 |  | 2.623 |  |  | 0 | 93 | 5 | 2 | 7 | 0.51 | 0.45 | 0.26 | 0.14 | 3.6429 | 1.5 | [6 empty] | 0.00016014 | 0.000196
2009-03-31 | 中部地方整備局 | 木曽川 | 木曽川上流 | 左岸 | 33.4 | No.3 | 裏のり面 | B.7-315 | 15.15 | 15.45 | 25 |  | 2.621 |  |  | 0 | 92 | 6 | 2 | 8 | 0.64 | 0.58 | 0.37 | 0.12 | 5.3333 | 2.9 | [6 empty] | 0.00036268 | 0.000144
2009-03-31 | 中部地方整備局 | 木曽川 | 木曽川上流 | 左岸 | 33.4 | No.3 | 裏のり面 | B.7-317 | 17.15 | 17.45 | 30 |  | 2.634 |  |  | 0 | 93 | 6 | 1 | 7 | 0.54 | 0.48 | 0.28 | 0.15 | 3.6 | 1.6 | [6 empty] | 0.00019014 | 0.000225
2009-03-31 | 中部地方整備局 | 木曽川 | 木曽川上流 | 左岸 | 33.4 | No.3 | 裏のり面 | B.7-319 | 19.15 | 19.45 | 22 |  | 2.641 |  |  | 0 | 93 | 6 | 1 | 7 | 0.31 | 0.29 | 0.19 | 0.11 | 2.8182 | 1.7 | [6 empty] | 7.7423e-05 | 0.000121
2009-03-31 | 中部地方整備局 | 木曽川 | 木曽川上流 | 左岸 | 33.4 | No.3 | 裏のり面 | B.7-321 | 21.15 | 21.45 | 7 |  | 2.638 |  |  | 0 | 56 | 33 | 11 | 44 | 0.12 | 0.092 | 0.017 | 0.0046 | 26.087 | 2.6 | [6 empty] | 2.8837e-07 | 2.116e-07
2009-03-31 | 中部地方整備局 | 木曽川 | 木曽川上流 | 左岸 | 33.4 | No.3 | 裏のり面 | B.7-322 | 22.15 | 22.45 | 5 |  | 2.67 |  |  | 0 | 29 | 56 | 15 | 71 | 0.057 | 0.043 | 0.0086 | 0.0028 | 20.3571 | 2 | 43.1 | 24 | 19.1 |  |  |  | 5.9461e-08 | 7.84e-08
2009-03-31 | 中部地方整備局 | 木曽川 | 木曽川上流 | 左岸 | 33.4 | No.3 | 裏のり面 | B.7-324 | 24.15 | 24.45 | 5 |  | 2.672 |  |  | 0 | 44 | 43 | 13 | 56 | 0.088 | 0.061 | 0.012 | 0.0028 | 31.4286 | 2.3 | 9999 | 9999 | 0 |  |  |  | 1.2867e-07 | 7.84e-08
2009-03-31 | 中部地方整備局 | 木曽川 | 木曽川上流 | 左岸 | 35 | No.1 | 天端 | B.D1 | 1.15 | 1.49 | 6 |  | 2.653 |  |  | 0 | 95.8 | 4.2 |  | 4.2 | 0.3567 | 0.3299 | 0.2492 | 0.1977 | 1.8042 | 1.1 | [6 empty] | 0.00014514 | 0.00039085
2009-03-31 | 中部地方整備局 | 木曽川 | 木曽川上流 | 左岸 | 35 | No.1 | 天端 | B.D2 | 2.15 | 2.6 | 2 |  | 2.648 |  |  | 0 | 94.7 | 5.3 |  | 5.3 | 0.3452 | 0.3197 | 0.2431 | 0.1954 | 1.7666 | 1.09 | [6 empty] | 0.00013705 | 0.00038181
2009-03-31 | 中部地方整備局 | 木曽川 | 木曽川上流 | 左岸 | 35 | No.1 | 天端 | B.D3 | 3.15 | 3.47 | 4 |  | 2.649 |  |  | 0 | 97 | 3 |  | 3 | 0.359 | 0.333 | 0.256 | 0.2032 | 1.7667 | 1.11 | [6 empty] | 0.00015449 | 0.0004129
2009-03-31 | 中部地方整備局 | 木曽川 | 木曽川上流 | 左岸 | 35 | No.1 | 天端 | B.D4 | 4.15 | 4.48 | 4 |  | 2.654 |  |  | 0 | 98 | 2 |  | 2 | 0.4167 | 0.379 | 0.281 | 0.2389 | 1.7442 | 0.99 | [6 empty] | 0.00019171 | 0.00057073
2009-03-31 | 中部地方整備局 | 木曽川 | 木曽川上流 | 左岸 | 35 | No.1 | 天端 | B.D5 | 5.15 | 5.45 | 9 |  | 2.65 |  |  | 0 | 96.1 | 3.9 |  | 3.9 | 0.3929 | 0.3575 | 0.2628 | 0.2142 | 1.8343 | 1.03 | [6 empty] | 0.00016416 | 0.00045882
2009-03-31 | 中部地方整備局 | 木曽川 | 木曽川上流 | 左岸 | 35 | No.1 | 天端 | B.D6 | 6.15 | 6.45 | 3 |  | 2.641 |  |  | 0 | 98 | 2 |  | 2 | 0.4287 | 0.3914 | 0.2929 | 0.2481 | 1.7279 | 1 | [6 empty] | 0.00021105 | 0.00061554
2009-03-31 | 中部地方整備局 | 木曽川 | 木曽川上流 | 左岸 | 35 | No.1 | 天端 | B.D7 | 7.15 | 7.45 | 7 |  | 2.645 |  |  | 0 | 95.1 | 4.9 |  | 4.9 | 0.3862 | 0.3536 | 0.2643 | 0.2171 | 1.7789 | 1.04 | [6 empty] | 0.00016634 | 0.00047132
2009-03-31 | 中部地方整備局 | 木曽川 | 木曽川上流 | 左岸 | 35 | No.1 | 天端 | B.D8 | 8.15 | 8.45 | 43 |  | 2.708 |  |  | 0.7 | 81.8 | 12.6 | 4.9 | 17.5 | 0.3263 | 0.2855 | 0.1024 | 0.0231 | 14.1255 | 5.15 | [6 empty] | 1.8487e-05 | 5.3361e-06
2009-03-31 | 中部地方整備局 | 木曽川 | 木曽川上流 | 左岸 | 35 | No.1 | 天端 | B.D9 | 11.15 | 11.45 | 37 |  | 2.664 |  |  | 48.7 | 42.1 | 9.2 |  | 9.2 | 14.5146 | 0.8963 | 0.2254 | 0.0869 | 167.0265 | 0.08 | [6 empty] | 0.00011503 | 7.5516e-05
2009-03-31 | 中部地方整備局 | 木曽川 | 木曽川上流 | 左岸 | 35 | No.1 | 天端 | B.D10 | 13.15 | 13.45 | 15 |  | 2.646 |  |  | 1.3 | 89.1 | 9.6 |  | 9.6 | 0.4474 | 0.3853 | 0.2288 | 0.0829 | 5.3969 | 2.17 | [6 empty] | 0.00011909 | 6.8724e-05
2009-03-31 | 中部地方整備局 | 木曽川 | 木曽川上流 | 左岸 | 35 | No.1 | 天端 | B.D11 | 15.15 | 15.45 | 6 |  | 2.626 |  |  | 0 | 11.9 | 49.4 | 38.7 | 88.1 | 0.0154 | 0.0094 |  |  |  |  | 52.9 | 31.3 | 21.6
2009-03-31 | 中部地方整備局 | 木曽川 | 木曽川上流 | 左岸 | 35 | No.1 | 天端 | B.D12 | 17.15 | 17.45 | 41 |  | 2.659 |  |  | 0 | 85.9 | 9.7 | 4.4 | 14.1 | 0.3224 | 0.2917 | 0.1696 | 0.0277 | 11.639 | 5.7 | [6 empty] | 5.9509e-05 | 7.6729e-06
2009-03-31 | 中部地方整備局 | 木曽川 | 木曽川上流 | 左岸 | 35 | No.1 | 天端 | B.D13 | 19.15 | 19.45 | 24 |  | 2.663 |  |  | 0 | 89.1 | 7.3 | 3.6 | 10.9 | 0.3418 | 0.3024 | 0.1735 | 0.061 | 5.6033 | 2.44 | [6 empty] | 6.2727e-05 | 3.721e-05
2009-03-31 | 中部地方整備局 | 木曽川 | 木曽川上流 | 左岸 | 35 | No.1 | 天端 | B.D14 | 21.15 | 21.45 | 16 |  | 2.673 |  |  | 0 | 83.4 | 12.6 | 4 | 16.6 | 0.1844 | 0.1627 | 0.096 | 0.0306 | 6.0261 | 2.68 | [6 empty] | 1.5919e-05 | 9.3636e-06
2009-03-31 | 中部地方整備局 | 木曽川 | 木曽川上流 | 左岸 | 35 | No.1 | 天端 | B.D15 | 23.15 | 23.45 | 16 |  | 2.671 |  |  | 0 | 66.1 | 26.5 | 7.4 | 33.9 | 0.1338 | 0.1131 | 0.0318 | 0.0095 | 14.0842 | 3.16 | [6 empty] | 1.2306e-06 | 9.025e-07
2009-03-31 | 中部地方整備局 | 木曽川 | 木曽川上流 | 左岸 | 35 | No.1 | 天端 | B.D16 | 25.15 | 25.45 | 7 |  | 2.66 |  |  | 0 | 20 | 48.5 | 31.5 | 80 | 0.0295 | 0.0168 |  |  |  |  | 44.1 | 27.3 | 16.8
2009-03-31 | 中部地方整備局 | 木曽川 | 木曽川上流 | 左岸 | 35 | No.1 | 天端 | B.D17 | 28.15 | 28.45 | 22 |  | 2.659 |  |  | 0 | 83.7 | 12.6 | 3.7 | 16.3 | 0.2276 | 0.191 | 0.0965 | 0.0364 | 6.2527 | 2.07 | [6 empty] | 1.6112e-05 | 1.325e-05
2009-03-31 | 中部地方整備局 | 木曽川 | 木曽川上流 | 左岸 | 35.6 | No.1 | 天端 | B.D1 | 1.15 | 1.45 | 20 |  | 2.744 |  |  | 65.9 | 18.9 | 9.1 | 6.1 | 15.2 | 9.8687 | 5.6402 | 0.4884 | 0.0181 | 545.232 | 11.41 | [6 empty] | 0.00069007 | 3.2761e-06
2009-03-31 | 中部地方整備局 | 木曽川 | 木曽川上流 | 左岸 | 35.6 | No.1 | 天端 | B.D2 | 2.15 | 2.45 | 4 |  | 2.652 |  |  | 0.7 | 76.6 | 13.4 | 9.3 | 22.7 | 0.2692 | 0.2314 | 0.0487 | 0.0065 | 41.4154 | 12.07 | [6 empty] | 3.3037e-06 | 4.225e-07
2009-03-31 | 中部地方整備局 | 木曽川 | 木曽川上流 | 左岸 | 35.6 | No.1 | 天端 | B.D3 | 3.15 | 3.45 | 5 |  | 2.669 |  |  | 0.8 | 76 | 13.7 | 9.5 | 23.2 | 0.3008 | 0.2697 | 0.0417 | 0.0059 | 50.9831 | 20.23 | [6 empty] | 2.306e-06 | 3.481e-07
2009-03-31 | 中部地方整備局 | 木曽川 | 木曽川上流 | 左岸 | 35.6 | No.1 | 天端 | B.D4 | 4.15 | 4.5 | 2 |  | 2.681 |  |  | 0 | 87 | 8.9 | 4.1 | 13 | 0.3497 | 0.318 | 0.2116 | 0.0347 | 10.0778 | 5.51 | [6 empty] | 9.9362e-05 | 1.2041e-05
2009-03-31 | 中部地方整備局 | 木曽川 | 木曽川上流 | 左岸 | 35.6 | No.1 | 天端 | B.D5 | 5.15 | 5.5 | 3 |  | 2.691 |  |  | 0 | 57.8 | 28.3 | 13.9 | 42.2 | 0.1648 | 0.1124 | 0.0104 | 0.0016 | 103 | 3.3 | [6 empty] | 9.2356e-08 | 2.56e-08
2009-03-31 | 中部地方整備局 | 木曽川 | 木曽川上流 | 左岸 | 35.6 | No.1 | 天端 | B.D6 | 6.15 | 6.48 | 3 |  | 2.678 |  |  | 0 | 37.2 | 37.1 | 25.7 | 62.8 | 0.0545 | 0.0279 | 0.0027 | [9 empty] | 4.0595e-09
2009-03-31 | 中部地方整備局 | 木曽川 | 木曽川上流 | 左岸 | 35.6 | No.1 | 天端 | B.D7 | 7.15 | 7.5 | 3 |  | 2.675 |  |  | 0 | 28.5 | 42.7 | 28.8 | 71.5 | 0.0344 | 0.0207 | 0.0013 |  |  |  | 29.5 | 22.4 | 7.1 |  |  |  | 7.4646e-10
2009-03-31 | 中部地方整備局 | 木曽川 | 木曽川上流 | 左岸 | 35.6 | No.1 | 天端 | B.D8 | 9.15 | 9.45 | 16 |  | 2.683 |  |  | 0 | 91.3 | 8.7 |  | 8.7 | 0.3531 | 0.3201 | 0.2216 | 0.1217 | 2.9014 | 1.55 | [6 empty] | 0.00011058 | 0.00014811
2009-03-31 | 中部地方整備局 | 木曽川 | 木曽川上流 | 左岸 | 35.6 | No.1 | 天端 | B.D9 | 12.15 | 12.45 | 13 |  | 2.677 |  |  | 0 | 55.5 | 23.4 | 21.1 | 44.5 | 0.2601 | 0.1956 | 0.0043 | [9 empty] | 1.1933e-08
2009-03-31 | 中部地方整備局 | 木曽川 | 木曽川上流 | 左岸 | 35.6 | No.1 | 天端 | B.D10 | 14.15 | 14.35 |  |  | 2.697 |  |  | 0 | 64.5 | 20.5 | 15 | 35.5 | 0.2881 | 0.2443 | 0.0098 | 0.0016 | 180.0625 | 2.33 | [6 empty] | 8.0477e-08 | 2.56e-08
2009-03-31 | 中部地方整備局 | 木曽川 | 木曽川上流 | 左岸 | 35.6 | No.1 | 天端 | B.D11 | 14.35 | 14.45 | 10 |  | 2.574 |  |  | 0 | 3.4 | 48.4 | 48.2 | 96.6 | 0.0095 | 0.0056 |  |  |  |  | 111.8 | 48.8 | 63
2009-03-31 | 中部地方整備局 | 木曽川 | 木曽川上流 | 左岸 | 35.6 | No.1 | 天端 | B.D12 | 15.65 | 15.95 | 10 |  | 2.683 |  |  | 0 | 34.1 | 37.2 | 28.7 | 65.9 | 0.0469 | 0.0229 | 0.0014 | [9 empty] | 8.863e-10
2009-03-31 | 中部地方整備局 | 木曽川 | 木曽川上流 | 左岸 | 35.6 | No.1 | 天端 | B.D13 | 17.15 | 17.45 | 37 |  | 2.663 |  |  | 0 | 87.8 | 7.6 | 4.6 | 12.2 | 0.5412 | 0.4727 | 0.2682 | 0.0384 | 14.0938 | 5.71 | [6 empty] | 0.00017208 | 1.4746e-05
2009-03-31 | 中部地方整備局 | 木曽川 | 木曽川上流 | 左岸 | 35.6 | No.1 | 天端 | B.D14 | 19.15 | 19.45 | 16 |  | 2.653 |  |  | 0 | 81.8 | 11.1 | 7.1 | 18.2 | 0.463 | 0.4031 | 0.1307 | 0.0114 | 40.614 | 12.71 | [6 empty] | 3.2539e-05 | 1.2996e-06
2009-03-31 | 中部地方整備局 | 木曽川 | 木曽川上流 | 左岸 | 35.6 | No.1 | 天端 | B.D15 | 21.15 | 21.45 | 13 |  | 2.668 |  |  | 0.6 | 73.6 | 14.4 | 11.4 | 25.8 | 0.3681 | 0.3126 | 0.0237 | 0.0031 | 118.7419 | 29.64 | [6 empty] | 6.2272e-07 | 9.61e-08
2009-03-31 | 中部地方整備局 | 木曽川 | 木曽川上流 | 左岸 | 35.6 | No.1 | 天端 | B.D16 | 23.15 | 23.45 | 18 |  | 2.678 |  |  | 0 | 62.6 | 22 | 15.4 | 37.4 | 0.1667 | 0.1362 | 0.0106 | [9 empty] | 9.6524e-08
2009-03-31 | 中部地方整備局 | 木曽川 | 木曽川上流 | 左岸 | 35.6 | No.1 | 天端 | B.D17 | 25.15 | 25.45 | 18 |  | 2.683 |  |  | 0 | 22.1 | 44.5 | 33.4 | 77.9 | 0.0266 | 0.0154
2009-03-31 | 中部地方整備局 | 木曽川 | 木曽川上流 | 左岸 | 35.6 | No.1 | 天端 | B.D18 | 27.15 | 27.45 | 24 |  | 2.67 |  |  | 0 | 77.1 | 14.7 | 8.2 | 22.9 | 0.2919 | 0.2441 | 0.0489 | 0.0094 | 31.0532 | 8.28 | [6 empty] | 3.3353e-06 | 8.836e-07
2009-03-31 | 中部地方整備局 | 木曽川 | 木曽川上流 | 左岸 | 35.6 | No.2 | 表のり面 | B.1 | 1 | 1.47 |  | 1.575 | 2.668 | 0.82 | 0.30295 | 0 | 90.9 | 9.1 |  | 9.1 | 3.36 | 0.3054 | 0.2151 | 0.0993 | 33.8369 | 1.89 | [6 empty] | 0.00010321 | 9.8605e-05 |  | 1.0443e-06 | CD | 0 | 38.4
2009-03-31 | 中部地方整備局 | 木曽川 | 木曽川上流 | 左岸 | 35.6 | No.2 | 表のり面 | B.D1 | 1.65 | 1.95 | 20 |  | 2.711 |  |  | 1.4 | 69.1 | 18.4 | 11.1 | 29.5 | 0.3125 | 0.2753 | 0.0199 | 0.0037 | 84.4595 | 7.53 | [6 empty] | 4.1538e-07 | 1.369e-07
2009-03-31 | 中部地方整備局 | 木曽川 | 木曽川上流 | 左岸 | 35.6 | No.2 | 表のり面 | B.D2 | 2.65 | 2.95 | 3 |  | 2.662 |  |  | 0 | 32 | 40.5 | 27.5 | 68 | 0.0421 | 0.0241 | 0.0022 | [9 empty] | 2.5258e-09
2009-03-31 | 中部地方整備局 | 木曽川 | 木曽川上流 | 左岸 | 35.6 | No.2 | 表のり面 | B.D3 | 4.15 | 4.45 | 8 |  | 2.653 |  |  | 0 | 87.3 | 8.4 | 4.3 | 12.7 | 0.3463 | 0.32 | 0.2211 | 0.0379 | 9.1372 | 5.4 | [6 empty] | 0.00011 | 1.4364e-05
2009-03-31 | 中部地方整備局 | 木曽川 | 木曽川上流 | 左岸 | 35.6 | No.2 | 表のり面 | B.D4 | 6.15 | 6.45 | 14 |  | 2.673 |  |  | 0 | 66.9 | 18.6 | 14.5 | 33.1 | 0.2855 | 0.2403 | 0.0111 | 0.002 | 142.75 | 3.48 | [6 empty] | 1.074e-07 | 4e-08
2009-03-31 | 中部地方整備局 | 木曽川 | 木曽川上流 | 左岸 | 35.6 | No.2 | 表のり面 | B.D5 | 7.65 | 7.95 | 16 |  | 2.671 |  |  | 0 | 76.3 | 14.1 | 9.6 | 23.7 | 0.3206 | 0.2883 | 0.0347 | 0.0055 | 58.2909 | 20.02 | [6 empty] | 1.5064e-06 | 3.025e-07
2009-03-31 | 中部地方整備局 | 木曽川 | 木曽川上流 | 左岸 | 35.6 | No.2 | 表のり面 | B.D6 | 8.65 | 8.95 | 7 |  | 2.42 |  |  | 0 | 1.3 | 53.7 | 45 | 98.7 | 0.0098 | 0.0066 |  |  |  |  | 131.2 | 57.3 | 73.9
2009-03-31 | 中部地方整備局 | 木曽川 | 木曽川上流 | 左岸 | 35.6 | No.2 | 表のり面 | B.D7 | 9.15 | 9.45 | 16 |  | 2.652 |  |  | 0 | 71.4 | 16.6 | 12 | 28.6 | 0.2807 | 0.2378 | 0.0204 | 0.0029 | 96.7931 | 11.68 | [6 empty] | 4.3996e-07 | 8.41e-08
2009-03-31 | 中部地方整備局 | 木曽川 | 木曽川上流 | 左岸 | 35.6 | No.2 | 表のり面 | B.D8 | 11.15 | 11.45 | 6 |  | 2.63 |  |  | 0 | 41.2 | 31.3 | 27.5 | 58.8 | 0.0834 | 0.0362 | 0.0022 | [9 empty] | 2.5258e-09
2009-03-31 | 中部地方整備局 | 木曽川 | 木曽川上流 | 左岸 | 35.6 | No.2 | 表のり面 | B.D9 | 13.15 | 13.45 | 27 |  | 2.646 |  |  | 0 | 83 | 10.1 | 6.9 | 17 | 0.4821 | 0.4272 | 0.1953 | 0.0136 | 35.4485 | 13.99 | [6 empty] | 8.252e-05 | 1.8496e-06
2009-03-31 | 中部地方整備局 | 木曽川 | 木曽川上流 | 左岸 | 35.6 | No.2 | 表のり面 | B.D10 | 15.15 | 15.45 | 24 |  | 2.654 |  |  | 0 | 80.5 | 11.3 | 8.2 | 19.5 | 0.4011 | 0.3482 | 0.0392 | 0.0094 | 42.6702 | 15.87 | [6 empty] | 1.9982e-06 | 8.836e-07
2009-03-31 | 中部地方整備局 | 木曽川 | 木曽川上流 | 左岸 | 35.6 | No.2 | 表のり面 | B.D11 | 17.15 | 17.45 | 31 |  | 2.649 |  |  | 0 | 81.4 | 11.7 | 6.9 | 18.6 | 0.3763 | 0.3217 | 0.1187 | 0.0122 | 30.8443 | 10.11 | [6 empty] | 2.6032e-05 | 1.4884e-06
2009-03-31 | 中部地方整備局 | 木曽川 | 木曽川上流 | 左岸 | 35.6 | No.2 | 表のり面 | B.D12 | 19.15 | 19.45 | 19 |  | 2.67 |  |  | 0 | 56.3 | 25.5 | 18.2 | 43.7 | 0.1491 | 0.1172 | 0.0065 | [9 empty] | 3.1083e-08
2009-03-31 | 中部地方整備局 | 木曽川 | 木曽川上流 | 左岸 | 35.6 | No.2 | 表のり面 | B.D13 | 21.15 | 21.45 | 14 |  | 2.662 |  |  | 0 | 20.4 | 42.6 | 37 | 79.6 | 0.0208 | 0.012
2009-03-31 | 中部地方整備局 | 木曽川 | 木曽川上流 | 左岸 | 35.6 | No.2 | 表のり面 | B.D14 | 23.15 | 23.45 | 9 |  | 2.664 |  |  | 0 | 52.8 | 25.6 | 21.6 | 47.2 | 0.2611 | 0.1684 | 0.0039 | [9 empty] | 9.5169e-09
2009-03-31 | 中部地方整備局 | 木曽川 | 木曽川上流 | 左岸 | 35.6 | No.3 | 裏のり面 | B.D1 | 1.15 | 1.45 | 28 |  | 2.647 |  |  | 34.4 | 32.7 | 18.5 | 14.4 | 32.9 | 0.6439 | 0.3831 | 0.0113 | 0.0014 | 459.9286 | 1.86 | [6 empty] | 1.1194e-07 | 1.96e-08
2009-03-31 | 中部地方整備局 | 木曽川 | 木曽川上流 | 左岸 | 35.6 | No.3 | 裏のり面 | B.D2 | 2.15 | 2.45 | 5 |  | 2.648 |  |  | 0 | 49.3 | 27.5 | 23.2 | 50.7 | 0.2609 | 0.0615 | 0.0034 | [9 empty] | 6.9253e-09
2009-03-31 | 中部地方整備局 | 木曽川 | 木曽川上流 | 左岸 | 35.6 | No.3 | 裏のり面 | B.1 | 2.5 | 3.5 |  | 1.646 | 2.668 | 0.791 | 0.27633 | 0 | 91.8 | 8.2 |  | 8.2 | 0.3313 | 0.3037 | 0.2164 | 0.1471 | 2.2522 | 1.28 | [6 empty] | 0.00010466 | 0.00021638 |  | 8.7981e-05 | CD | 0 | 38.1
2009-03-31 | 中部地方整備局 | 木曽川 | 木曽川上流 | 左岸 | 35.6 | No.3 | 裏のり面 | B.D3 | 4.15 | 4.45 | 6 |  | 2.66 |  |  | 0 | 33.3 | 39.7 | 27 | 66.7 | 0.0342 | 0.0198 | 0.0023 | [9 empty] | 2.7998e-09
2009-03-31 | 中部地方整備局 | 木曽川 | 木曽川上流 | 左岸 | 35.6 | No.3 | 裏のり面 | B.D4 | 5.15 | 5.45 | 3 |  | 2.667 |  |  | 0 | 9.5 | 51.9 | 38.6 | 90.5 | 0.0134 | 0.0085 |  |  |  |  | 33.1 | 24 | 9.1
2009-03-31 | 中部地方整備局 | 木曽川 | 木曽川上流 | 左岸 | 35.6 | No.3 | 裏のり面 | B.2 | 6 | 6.87 |  | 1.89 | 2.649 | 0.789 | 0.27455 | 0 | 29.9 | 50.1 | 20 | 70.1 | 0.0492 | 0.0315 | 0.005 |  |  |  | 9999 | 9999 | 0 |  |  |  | 1.6924e-08 |  |  |  | CUB |  |  |  |  | 60 | 30.6 | 0 | 38.4
2009-03-31 | 中部地方整備局 | 木曽川 | 木曽川上流 | 左岸 | 35.6 | No.3 | 裏のり面 | B.D5 | 8.15 | 8.45 | 13 |  | 2.65 |  |  | 0 | 66.5 | 20.5 | 13 | 33.5 | 0.2716 | 0.2292 | 0.0125 | 0.0018 | 150.8889 | 4.29 | [6 empty] | 1.4143e-07 | 3.24e-08
2009-03-31 | 中部地方整備局 | 木曽川 | 木曽川上流 | 左岸 | 35.6 | No.3 | 裏のり面 | B.D6 | 9.15 | 9.45 | 6 |  | 2.335 |  |  | 0 | 0.9 | 56.3 | 42.8 | 99.1 | 0.0106 | 0.0072 |  |  |  |  | 137.1 | 55.3 | 81.8
2009-03-31 | 中部地方整備局 | 木曽川 | 木曽川上流 | 左岸 | 35.6 | No.3 | 裏のり面 | B.D7 | 11.15 | 11.45 | 19 |  | 2.654 |  |  | 0 | 51.1 | 26.4 | 22.5 | 48.9 | 0.224 | 0.1007 | 0.0036 | [9 empty] | 7.9059e-09
2009-03-31 | 中部地方整備局 | 木曽川 | 木曽川上流 | 左岸 | 35.6 | No.3 | 裏のり面 | B.D8 | 13.15 | 13.45 | 20 |  | 2.663 |  |  | 0 | 63 | 21 | 16 | 37 | 0.2043 | 0.1639 | 0.0085 | [9 empty] | 5.7871e-08
2009-03-31 | 中部地方整備局 | 木曽川 | 木曽川上流 | 左岸 | 35.6 | No.3 | 裏のり面 | B.D9 | 15.15 | 15.45 | 22 |  | 2.667 |  |  | 0 | 81.2 | 11.7 | 7.1 | 18.8 | 0.433 | 0.3753 | 0.1029 | 0.012 | 36.0833 | 11.7 | [6 empty] | 1.8697e-05 | 1.44e-06
2009-03-31 | 中部地方整備局 | 木曽川 | 木曽川上流 | 左岸 | 37.2 | No.1 | 天端 | B.D1 | 1.15 | 1.45 | 23 |  | 2.654 |  |  | 61.9 | 24.9 | 6.7 | 6.5 | 13.2 | 9.1599 | 5.0115 | 0.2875 | 0.025 | 366.396 | 4.06 | [6 empty] | 0.00020215 | 6.25e-06
2009-03-31 | 中部地方整備局 | 木曽川 | 木曽川上流 | 左岸 | 37.2 | No.1 | 天端 | B.D2 | 2.15 | 2.45 | 16 |  | 2.684 |  |  | 1 | 74.1 | 15.5 | 9.4 | 24.9 | 0.3436 | 0.2868 | 0.0397 | 0.0061 | 56.3279 | 8.4 | [6 empty] | 2.0578e-06 | 3.721e-07
2009-03-31 | 中部地方整備局 | 木曽川 | 木曽川上流 | 左岸 | 37.2 | No.1 | 天端 | B.D3 | 3.15 | 3.5 | 3 |  | 2.654 |  |  | 0 | 83 | 11.7 | 5.3 | 17 | 0.2494 | 0.2184 | 0.0923 | 0.0246 | 10.1382 | 3.39 | [6 empty] | 1.4534e-05 | 6.0516e-06
2009-03-31 | 中部地方整備局 | 木曽川 | 木曽川上流 | 左岸 | 37.2 | No.1 | 天端 | B.D4 | 4.15 | 4.48 | 3 |  | 2.658 |  |  | 0 | 80.8 | 14 | 5.2 | 19.2 | 0.2278 | 0.1931 | 0.0789 | 0.0259 | 8.7954 | 2.56 | [6 empty] | 1.0105e-05 | 6.7081e-06
2009-03-31 | 中部地方整備局 | 木曽川 | 木曽川上流 | 左岸 | 37.2 | No.1 | 天端 | B.D5 | 5.15 | 5.5 | 3 |  | 2.654 |  |  | 0 | 92 | 8 |  | 8 | 0.2981 | 0.2661 | 0.1553 | 0.0899 | 3.3159 | 1.47 | [6 empty] | 4.8523e-05 | 8.082e-05
2009-03-31 | 中部地方整備局 | 木曽川 | 木曽川上流 | 左岸 | 37.2 | No.1 | 天端 | B.D6 | 6.15 | 6.45 | 4 |  | 2.668 |  |  | 0 | 89.5 | 8 | 2.5 | 10.5 | 0.2537 | 0.2192 | 0.1232 | 0.071 | 3.5732 | 1.35 | [6 empty] | 2.8376e-05 | 5.041e-05
2009-03-31 | 中部地方整備局 | 木曽川 | 木曽川上流 | 左岸 | 37.2 | No.1 | 天端 | B.D7 | 7.15 | 7.48 | 4 |  | 2.65 |  |  | 0 | 17.3 | 56 | 26.7 | 82.7 | 0.0249 | 0.0163 | 0.002 |  |  |  | 35.9 | 21.7 | 14.2 |  |  |  | 2.0253e-09
2009-03-31 | 中部地方整備局 | 木曽川 | 木曽川上流 | 左岸 | 37.2 | No.1 | 天端 | B.D8 | 9.15 | 9.45 | 14 |  | 2.662 |  |  | 0 | 69.2 | 22.4 | 8.4 | 30.8 | 0.2394 | 0.1963 | 0.0301 | 0.007 | 34.2 | 3.03 | [6 empty] | 1.0835e-06 | 4.9e-07
2009-03-31 | 中部地方整備局 | 木曽川 | 木曽川上流 | 左岸 | 37.2 | No.1 | 天端 | B.D9 | 11.15 | 11.45 | 22 |  | 2.653 |  |  | 1.7 | 90.4 | 7.9 |  | 7.9 | 0.5041 | 0.4257 | 0.2178 | 0.1162 | 4.3382 | 1.42 | [6 empty] | 0.00010624 | 0.00013502
2009-03-31 | 中部地方整備局 | 木曽川 | 木曽川上流 | 左岸 | 37.2 | No.1 | 天端 | B.D10 | 13.15 | 13.45 | 10 |  | 2.004 |  |  | 0 | 0.6 | 77.3 | 22.1 | 99.4 | 0.0335 | 0.0247 | 0.0039 |  |  |  | 267.5 | 111.2 | 156.3 |  |  |  | 9.5169e-09
2009-03-31 | 中部地方整備局 | 木曽川 | 木曽川上流 | 左岸 | 37.2 | No.1 | 天端 | B.D11 | 14.15 | 14.48 | 6 |  | 2.497 |  |  | 0 | 14.4 | 48.6 | 37 | 85.6 | 0.0183 | 0.0106 |  |  |  |  | 109.6 | 51.1 | 58.5
2009-03-31 | 中部地方整備局 | 木曽川 | 木曽川上流 | 左岸 | 37.2 | No.1 | 天端 | B.D12 | 15.15 | 15.45 | 6 |  | 2.528 |  |  | 0 | 2.9 | 50.6 | 46.5 | 97.1 | 0.0096 | 0.0061 |  |  |  |  | 64.5 | 35.2 | 29.3
2009-03-31 | 中部地方整備局 | 木曽川 | 木曽川上流 | 左岸 | 37.2 | No.1 | 天端 | B.D13 | 17.15 | 17.45 | 28 |  | 2.662 |  |  | 0 | 87.9 | 8.6 | 3.5 | 12.1 | 0.3014 | 0.2648 | 0.1473 | 0.0513 | 5.8752 | 2.37 | [6 empty] | 4.2927e-05 | 2.6317e-05
2009-03-31 | 中部地方整備局 | 木曽川 | 木曽川上流 | 左岸 | 37.2 | No.1 | 天端 | B.D14 | 19.15 | 19.45 | 38 |  | 2.662 |  |  | 0 | 89.9 | 6.8 | 3.3 | 10.1 | 0.3968 | 0.3512 | 0.223 | 0.0726 | 5.4656 | 2.55 | [6 empty] | 0.00011221 | 5.2708e-05
2009-03-31 | 中部地方整備局 | 木曽川 | 木曽川上流 | 左岸 | 37.2 | No.1 | 天端 | B.D15 | 21.15 | 21.45 | 28 |  | 2.667 |  |  | 0 | 91.1 | 8.9 |  | 8.9 | 0.2751 | 0.2373 | 0.1363 | 0.0845 | 3.2556 | 1.24 | [6 empty] | 3.5861e-05 | 7.1403e-05
2009-03-31 | 中部地方整備局 | 木曽川 | 木曽川上流 | 左岸 | 37.2 | No.1 | 天端 | B.D16 | 23.15 | 23.45 | 19 |  | 2.668 |  |  | 0 | 67.1 | 23.2 | 9.7 | 32.9 | 0.1821 | 0.1445 | 0.0253 | 0.0054 | 33.7222 | 4 | [6 empty] | 7.2449e-07 | 2.916e-07
2009-03-31 | 中部地方整備局 | 木曽川 | 木曽川上流 | 左岸 | 37.2 | No.1 | 天端 | B.D17 | 25.15 | 25.45 | 20 |  | 2.67 |  |  | 0 | 86.4 | 10.1 | 3.5 | 13.6 | 0.3269 | 0.2735 | 0.1216 | 0.0469 | 6.9701 | 1.99 | [6 empty] | 2.7529e-05 | 2.1996e-05
2009-03-31 | 中部地方整備局 | 木曽川 | 木曽川上流 | 左岸 | 37.2 | No.1 | 天端 | B.D18 | 28.15 | 28.45 | 22 |  | 2.673 |  |  | 0.4 | 80.6 | 14.5 | 4.5 | 19 | 0.245 | 0.2041 | 0.0818 | 0.0245 | 10 | 2.82 | [6 empty] | 1.0986e-05 | 6.0025e-06
2009-03-31 | 中部地方整備局 | 木曽川 | 木曽川上流 | 左岸 | 37.2 | No.2 | 表のり面 | B.D1 | 1.15 | 1.45 | 2 |  | 2.658 |  |  | 0 | 81.8 | 11.8 | 6.4 | 18.2 | 0.2612 | 0.2314 | 0.0842 | 0.0175 | 14.9257 | 4.9 | [6 empty] | 1.1748e-05 | 3.0625e-06
2009-03-31 | 中部地方整備局 | 木曽川 | 木曽川上流 | 左岸 | 37.2 | No.2 | 表のり面 | B.D2 | 2.15 | 2.48 | 3 |  | 2.647 |  |  | 0 | 82.6 | 12.5 | 4.9 | 17.4 | 0.25 | 0.2181 | 0.0883 | 0.0221 | 11.3122 | 3.51 | [6 empty] | 1.3116e-05 | 4.8841e-06
2009-03-31 | 中部地方整備局 | 木曽川 | 木曽川上流 | 左岸 | 37.2 | No.2 | 表のり面 | B.D3 | 3.15 | 3.49 | 2 |  | 2.653 |  |  | 0 | 16.3 | 46.4 | 37.3 | 83.7 | 0.0169 | 0.0104 |  |  |  |  | 40.3 | 26.8 | 13.5
2009-03-31 | 中部地方整備局 | 木曽川 | 木曽川上流 | 左岸 | 37.2 | No.2 | 表のり面 | B.D4 | 5.15 | 5.47 | 9 |  | 2.666 |  |  | 0 | 95.9 | 4.1 |  | 4.1 | 0.3336 | 0.3072 | 0.2268 | 0.1818 | 1.835 | 1.08 | [6 empty] | 0.00011669 | 0.00033051
2009-03-31 | 中部地方整備局 | 木曽川 | 木曽川上流 | 左岸 | 37.2 | No.2 | 表のり面 | B.D5 | 7.15 | 7.45 | 15 |  | 2.666 |  |  | 0 | 96.2 | 3.8 |  | 3.8 | 0.4404 | 0.3914 | 0.2613 | 0.2044 | 2.1546 | 1.03 | [6 empty] | 0.000162 | 0.00041779
2009-03-31 | 中部地方整備局 | 木曽川 | 木曽川上流 | 左岸 | 37.2 | No.2 | 表のり面 | B.D6 | 9.15 | 9.45 | 21 |  | 2.655 |  |  | 0 | 94.3 | 5.7 |  | 5.7 | 0.4389 | 0.3844 | 0.2402 | 0.1651 | 2.6584 | 1.16 | [6 empty] | 0.00013329 | 0.00027258
2009-03-31 | 中部地方整備局 | 木曽川 | 木曽川上流 | 左岸 | 37.2 | No.2 | 表のり面 | B.D7 | 10.15 | 10.47 | 7 |  | 2.478 |  |  | 0 | 4.2 | 55.8 | 40 | 95.8 | 0.0139 | 0.0091 |  |  |  |  | 111.4 | 48.7 | 62.7
2009-03-31 | 中部地方整備局 | 木曽川 | 木曽川上流 | 左岸 | 37.2 | No.2 | 表のり面 | B.D8 | 11.15 | 11.45 | 12 |  | 2.659 |  |  | 0 | 81.6 | 11.8 | 6.6 | 18.4 | 0.3134 | 0.2728 | 0.0888 | 0.0147 | 21.3197 | 6.9 | [6 empty] | 1.3288e-05 | 2.1609e-06
2009-03-31 | 中部地方整備局 | 木曽川 | 木曽川上流 | 左岸 | 37.2 | No.2 | 表のり面 | B.D9 | 12.15 | 12.49 | 4 |  | 2.504 |  |  | 0 | 30 | 38.6 | 31.4 | 70 | 0.04 | 0.0182 |  |  |  |  | 61.8 | 38.6 | 23.2
2009-03-31 | 中部地方整備局 | 木曽川 | 木曽川上流 | 左岸 | 37.2 | No.2 | 表のり面 | B.D10 | 14.15 | 14.45 | 39 |  | 2.65 |  |  | 0.3 | 91 | 8.7 |  | 8.7 | 0.4968 | 0.4412 | 0.232 | 0.0951 | 5.224 | 2.12 | [6 empty] | 0.00012298 | 9.044e-05
2009-03-31 | 中部地方整備局 | 木曽川 | 木曽川上流 | 左岸 | 37.2 | No.3 | 裏のり面 | B.D1 | 1.15 | 1.45 | 3 |  | 2.66 |  |  | 3 | 92.5 | 4.5 |  | 4.5 | 0.5004 | 0.4362 | 0.28 | 0.2187 | 2.2881 | 1 | [6 empty] | 0.00019014 | 0.0004783
2009-03-31 | 中部地方整備局 | 木曽川 | 木曽川上流 | 左岸 | 37.2 | No.3 | 裏のり面 | B.1 | 1.5 | 3.65 |  | 1.431 | 2.681 | 1.039 | 0.55008 | 0 | 96.5 | 3.5 |  | 3.5 | 0.399 | 0.3593 | 0.2552 | 0.2096 | 1.9036 | 1.01 | [6 empty] | 0.00015337 | 0.00043932 |  | 0.00036084 | CD | 0 | 39.2
2009-03-31 | 中部地方整備局 | 木曽川 | 木曽川上流 | 左岸 | 37.2 | No.3 | 裏のり面 | B.D2 | 2.15 | 2.5 | 4 |  | 2.654 |  |  | 0 | 98.3 | 1.7 |  | 1.7 | 0.4293 | 0.3854 | 0.2702 | 0.2249 | 1.9088 | 0.98 | [6 empty] | 0.00017507 | 0.0005058
2009-03-31 | 中部地方整備局 | 木曽川 | 木曽川上流 | 左岸 | 37.2 | No.3 | 裏のり面 | B.D3 | 3.15 | 3.5 | 2 |  | 2.659 |  |  | 0 | 97.8 | 2.2 |  | 2.2 | 0.3743 | 0.3429 | 0.2586 | 0.2204 | 1.6983 | 1 | [6 empty] | 0.00015815 | 0.00048576
2009-03-31 | 中部地方整備局 | 木曽川 | 木曽川上流 | 左岸 | 37.2 | No.3 | 裏のり面 | B.2 | 4 | 5.2 |  | 1.832 | 2.663 | 0.952 | 0.44201 | 0 | 13.6 | 58.8 | 27.6 | 86.4 | 0.0221 | 0.0146 | 0.0022 |  |  |  | 38 | 27.9 | 10.1 |  |  |  | 2.5258e-09 |  |  |  | UU | [8 empty] | 83.7 | 0
2009-03-31 | 中部地方整備局 | 木曽川 | 木曽川上流 | 左岸 | 37.2 | No.3 | 裏のり面 | B.D4 | 4.15 | 4.5 | 1 |  | 2.664 |  |  | 0 | 9.3 | 53.6 | 37.1 | 90.7 | 0.0157 | 0.01 |  |  |  |  | 42.5 | 27.4 | 15.1
2009-03-31 | 中部地方整備局 | 木曽川 | 木曽川上流 | 左岸 | 37.2 | No.3 | 裏のり面 | B.D5 | 6.15 | 6.46 | 12 |  | 2.666 |  |  | 0 | 88.7 | 8.7 | 2.6 | 11.3 | 0.3244 | 0.2886 | 0.1534 | 0.0647 | 5.0139 | 2.15 | [6 empty] | 4.7158e-05 | 4.1861e-05 |  |  | CD | 0 | 42.7
2009-03-31 | 中部地方整備局 | 木曽川 | 木曽川上流 | 左岸 | 37.2 | No.3 | 裏のり面 | B.3 | 6.8 | 8 |  | 1.876 | 2.657 | 0.773 | 0.26051 | 0 | 93.7 | 6.3 |  | 6.3 | 0.3637 | 0.3257 | 0.2188 | 0.1604 | 2.2675 | 1.14 | [6 empty] | 0.00010737 | 0.00025728 |  | 0.00010118
2009-03-31 | 中部地方整備局 | 木曽川 | 木曽川上流 | 左岸 | 37.2 | No.3 | 裏のり面 | B.1 | 8.5 | 8.75 | [19 empty] | 2.45e-05
2009-03-31 | 中部地方整備局 | 木曽川 | 木曽川上流 | 左岸 | 37.2 | No.3 | 裏のり面 | B.1 | 8.5 | 8.75 | [20 empty] | 0.000301
2009-03-31 | 中部地方整備局 | 木曽川 | 木曽川上流 | 左岸 | 37.2 | No.3 | 裏のり面 | B.D6 | 9.15 | 9.45 | 18 |  | 2.669 |  |  | 0.7 | 90.9 | 8.4 |  | 8.4 | 0.5172 | 0.465 | 0.2839 | 0.176 | 2.9386 | 1.39 | [6 empty] | 0.00019633 | 0.00030976
2009-03-31 | 中部地方整備局 | 木曽川 | 木曽川上流 | 左岸 | 37.2 | No.3 | 裏のり面 | B.D7 | 12.15 | 12.48 | 12 |  | 2.683 |  |  | 0 | 80 | 13.4 | 6.6 | 20 | 0.249 | 0.2 | 0.075 | 0.0144 | 17.2917 | 3.71 | [6 empty] | 8.985e-06 | 2.0736e-06
2009-03-31 | 中部地方整備局 | 木曽川 | 木曽川上流 | 左岸 | 37.2 | No.3 | 裏のり面 | B.D8 | 13.15 | 13.47 | 6 |  | 2.684 |  |  | 0 | 26.8 | 51.2 | 22 | 73.2 | 0.0463 | 0.0304 | 0.0041 |  |  |  | 37.8 | 26.2 | 11.6 |  |  |  | 1.0686e-08
2009-03-31 | 中部地方整備局 | 木曽川 | 木曽川上流 | 左岸 | 37.2 | No.3 | 裏のり面 | B.5 | 14.5 | 15.9 |  | 1.917 | 2.657 | 0.673 | 0.1822 | 0 | 94.1 | 5.9 |  | 5.9 | 0.4588 | 0.4121 | 0.2848 | 0.2225 | 2.062 | 1.05 | 9999 | 9999 | 0 |  |  |  | 0.00019777 | 0.00049506 |  | 0.00014651 | CD | 15.9 | 42.4
2009-03-31 | 中部地方整備局 | 木曽川 | 木曽川上流 | 左岸 | 37.2 | No.3 | 裏のり面 | B.2 | 16.4 | 16.7 | [19 empty] | 1.61e-05
2009-03-31 | 中部地方整備局 | 木曽川 | 木曽川上流 | 左岸 | 37.2 | No.3 | 裏のり面 | B.2 | 16.4 | 16.7 | [20 empty] | 0.000187
2009-03-31 | 中部地方整備局 | 木曽川 | 木曽川上流 | 左岸 | 37.2 | No.3 | 裏のり面 | B.D9 | 17.15 | 17.45 | 21 |  | 2.678 |  |  | 1.5 | 88.1 | 7.1 | 3.3 | 10.4 | 0.5265 | 0.452 | 0.2004 | 0.0692 | 7.6084 | 2.39 | [6 empty] | 8.7599e-05 | 4.7886e-05
2009-03-31 | 中部地方整備局 | 木曽川 | 木曽川上流 | 左岸 | 37.2 | No.3 | 裏のり面 | B.D10 | 19.15 | 19.45 | 18 |  | 2.664 |  |  | 0 | 85.4 | 11.1 | 3.5 | 14.6 | 0.2737 | 0.2348 | 0.1149 | 0.0407 | 6.7248 | 2.26 | [6 empty] | 2.4141e-05 | 1.6565e-05
2009-03-31 | 中部地方整備局 | 木曽川 | 木曽川上流 | 左岸 | 37.2 | No.3 | 裏のり面 | B.D11 | 21.15 | 21.45 | 25 |  | 2.678 |  |  | 0 | 88.5 | 7.1 | 4.4 | 11.5 | 0.3168 | 0.2765 | 0.1538 | 0.0503 | 6.2982 | 2.47 | [6 empty] | 4.7444e-05 | 2.5301e-05
2009-03-31 | 中部地方整備局 | 木曽川 | 木曽川上流 | 左岸 | 37.2 | No.3 | 裏のり面 | B.D12 | 23.15 | 23.45 | 18 |  | 2.677 |  |  | 0 | 82.5 | 11.4 | 6.1 | 17.5 | 0.3075 | 0.2564 | 0.1015 | 0.0162 | 18.9815 | 5.14 | [6 empty] | 1.8113e-05 | 2.6244e-06
2009-03-31 | 中部地方整備局 | 木曽川 | 木曽川上流 | 左岸 | 37.2 | No.3 | 裏のり面 | B.D13 | 25.15 | 25.45 | 23 |  | 2.657 |  |  | 0 | 92.1 | 7.9 |  | 7.9 | 0.3799 | 0.3289 | 0.1848 | 0.1044 | 3.6389 | 1.41 | [6 empty] | 7.2602e-05 | 0.00010899
2009-03-31 | 中部地方整備局 | 木曽川 | 木曽川上流 | 左岸 | 38.2 | No.1 | 天端 | B.D1 | 1.15 | 1.57 | 1 |  | 2.651 |  |  | 0 | 83.9 | 12 | 4.1 | 16.1 | 0.2838 | 0.2489 | 0.1052 | 0.0278 | 10.2086 | 3.55 | [6 empty] | 1.9679e-05 | 7.7284e-06
2009-03-31 | 中部地方整備局 | 木曽川 | 木曽川上流 | 左岸 | 38.2 | No.1 | 天端 | B.D2 | 2.15 | 2.56 | 2 |  | 2.663 |  |  | 0 | 85.4 | 11.2 | 3.4 | 14.6 | 0.2727 | 0.2459 | 0.1226 | 0.0415 | 6.5711 | 2.86 | [6 empty] | 2.8056e-05 | 1.7222e-05
2009-03-31 | 中部地方整備局 | 木曽川 | 木曽川上流 | 左岸 | 38.2 | No.1 | 天端 | B.D3 | 3.15 | 3.45 | 4 |  | 2.661 |  |  | 0 | 81.4 | 12.6 | 6 | 18.6 | 0.2602 | 0.2306 | 0.0885 | 0.0175 | 14.8686 | 5.42 | [6 empty] | 1.3185e-05 | 3.0625e-06
2009-03-31 | 中部地方整備局 | 木曽川 | 木曽川上流 | 左岸 | 38.2 | No.1 | 天端 | B.D4 | 4.15 | 4.45 | 5 |  | 2.671 |  |  | 0 | 93.7 | 6.3 |  | 6.3 | 0.2868 | 0.2657 | 0.19 | 0.1391 | 2.0618 | 1.21 | [6 empty] | 7.7423e-05 | 0.00019349
2009-03-31 | 中部地方整備局 | 木曽川 | 木曽川上流 | 左岸 | 38.2 | No.1 | 天端 | B.D5 | 5.15 | 5.45 | 4 |  | 2.666 |  |  | 0 | 94.3 | 5.7 |  | 5.7 | 0.3036 | 0.2796 | 0.1985 | 0.148 | 2.0514 | 1.18 | [6 empty] | 8.5686e-05 | 0.00021904
2009-03-31 | 中部地方整備局 | 木曽川 | 木曽川上流 | 左岸 | 38.2 | No.1 | 天端 | B.D6 | 6.15 | 6.45 | 5 |  | 2.676 |  |  | 0 | 53.9 | 30.6 | 15.5 | 46.1 | 0.1467 | 0.0912 | 0.0087 | 0.0017 | 86.2941 | 2.08 | [6 empty] | 6.1075e-08 | 2.89e-08
2009-03-31 | 中部地方整備局 | 木曽川 | 木曽川上流 | 左岸 | 38.2 | No.1 | 天端 | B.D7 | 7.15 | 7.3 |  |  | 2.731 |  |  | 0 | 15.2 | 53.8 | 31 | 84.8 | 0.0231 | 0.0147 |  |  |  |  | 35.5 | 24.2 | 11.3
2009-03-31 | 中部地方整備局 | 木曽川 | 木曽川上流 | 左岸 | 38.2 | No.1 | 天端 | B.D8 | 7.3 | 7.45 | 6 |  | 2.736 |  |  | 0 | 92.1 | 7.9 |  | 7.9 | 0.3834 | 0.3431 | 0.2295 | 0.1391 | 2.7563 | 1.37 | [6 empty] | 0.00011993 | 0.00019349
2009-03-31 | 中部地方整備局 | 木曽川 | 木曽川上流 | 左岸 | 38.2 | No.1 | 天端 | B.D9 | 9.15 | 9.45 | 17 |  | 2.666 |  |  | 0 | 91.8 | 8.2 |  | 8.2 | 0.4383 | 0.3832 | 0.2096 | 0.1081 | 4.0546 | 1.57 | [6 empty] | 9.7199e-05 | 0.00011686
2009-03-31 | 中部地方整備局 | 木曽川 | 木曽川上流 | 左岸 | 38.2 | No.1 | 天端 | B.D10 | 11.15 | 11.45 | 27 |  | 2.664 |  |  | 0 | 91.1 | 8.9 |  | 8.9 | 0.4127 | 0.3638 | 0.2207 | 0.0892 | 4.6267 | 2.03 | [6 empty] | 0.00010954 | 7.9566e-05
2009-03-31 | 中部地方整備局 | 木曽川 | 木曽川上流 | 左岸 | 38.2 | No.1 | 天端 | B.D11 | 13.15 | 13.3 |  |  | 2.564 |  |  | 0 | 31.6 | 41.1 | 27.3 | 68.4 | 0.0519 | 0.029 | 0.0013 |  |  |  | 55.3 | 35.4 | 19.9 |  |  |  | 7.4646e-10
2009-03-31 | 中部地方整備局 | 木曽川 | 木曽川上流 | 左岸 | 38.2 | No.1 | 天端 | B.D12 | 13.3 | 13.45 | 4 |  | 2.672 |  |  | 0 | 55 | 32.6 | 12.4 | 45 | 0.1029 | 0.0845 | 0.0172 | 0.0018 | 57.1667 | 8.64 | [6 empty] | 2.9629e-07 | 3.24e-08
2009-03-31 | 中部地方整備局 | 木曽川 | 木曽川上流 | 左岸 | 38.2 | No.1 | 天端 | B.D13 | 14.15 | 14.45 | 11 |  | 2.682 |  |  | 0 | 73.2 | 19.4 | 7.4 | 26.8 | 0.1517 | 0.1326 | 0.0518 | 0.0117 | 12.9658 | 4.26 | [6 empty] | 3.8116e-06 | 1.3689e-06
2009-03-31 | 中部地方整備局 | 木曽川 | 木曽川上流 | 左岸 | 38.2 | No.1 | 天端 | B.D14 | 15.15 | 15.45 | 15 |  | 2.656 |  |  | 0 | 83.3 | 11 | 5.7 | 16.7 | 0.2326 | 0.2016 | 0.1023 | 0.021 | 11.0762 | 4.05 | [6 empty] | 1.8445e-05 | 4.41e-06
2009-03-31 | 中部地方整備局 | 木曽川 | 木曽川上流 | 左岸 | 38.2 | No.1 | 天端 | B.D15 | 16.15 | 16.45 | 18 |  | 2.643 |  |  | 0 | 39.7 | 36.8 | 23.5 | 60.3 | 0.0738 | 0.0403 | 0.0034 | [9 empty] | 6.9253e-09
2009-03-31 | 中部地方整備局 | 木曽川 | 木曽川上流 | 左岸 | 38.2 | No.1 | 天端 | B.D16 | 17.15 | 17.5 | 4 |  | 2.551 |  |  | 0 | 12.3 | 48 | 39.7 | 87.7 | 0.0145 | 0.0089 |  |  |  |  | 107 | 56.4 | 50.6
2009-03-31 | 中部地方整備局 | 木曽川 | 木曽川上流 | 左岸 | 38.2 | No.1 | 天端 | B.D17 | 18.15 | 18.47 | 8 |  | 2.66 |  |  | 0 | 86.7 | 9.9 | 3.4 | 13.3 | 0.4289 | 0.3768 | 0.2134 | 0.0374 | 11.4679 | 4.75 | [6 empty] | 0.00010133 | 1.3988e-05
2009-03-31 | 中部地方整備局 | 木曽川 | 木曽川上流 | 左岸 | 38.2 | No.1 | 天端 | B.D18 | 20.15 | 20.45 | 13 |  | 2.653 |  |  | 0 | 80.9 | 15.2 | 3.9 | 19.1 | 0.2556 | 0.2038 | 0.0785 | 0.0306 | 8.3529 | 1.73 | [6 empty] | 9.9865e-06 | 9.3636e-06
2009-03-31 | 中部地方整備局 | 木曽川 | 木曽川上流 | 左岸 | 38.2 | No.1 | 天端 | B.D19 | 22.15 | 22.45 | 15 |  | 2.654 |  |  | 0 | 81.6 | 12.4 | 6 | 18.4 | 0.2342 | 0.197 | 0.0871 | 0.017 | 13.7765 | 4.3 | [6 empty] | 1.2706e-05 | 2.89e-06
2009-03-31 | 中部地方整備局 | 木曽川 | 木曽川上流 | 左岸 | 38.2 | No.1 | 天端 | B.D20 | 24.15 | 24.45 | 24 |  | 2.655 |  |  | 0 | 86.9 | 9.6 | 3.5 | 13.1 | 0.3238 | 0.2804 | 0.1349 | 0.0453 | 7.1479 | 2.52 | [6 empty] | 3.5014e-05 | 2.0521e-05
2009-03-31 | 中部地方整備局 | 木曽川 | 木曽川上流 | 左岸 | 38.2 | No.1 | 天端 | B.D21 | 26.15 | 26.45 | 16 |  | 2.655 |  |  | 0 | 82.1 | 13.4 | 4.5 | 17.9 | 0.2639 | 0.212 | 0.088 | 0.0254 | 10.3898 | 2.59 | [6 empty] | 1.3013e-05 | 6.4516e-06
2009-03-31 | 中部地方整備局 | 木曽川 | 木曽川上流 | 左岸 | 38.2 | No.2 | 表のり面 | B.D1 | 1.15 | 1.52 | 2 |  | 2.68 |  |  | 0 | 96.6 | 3.4 |  | 3.4 | 0.2942 | 0.2752 | 0.2112 | 0.1756 | 1.6754 | 1.08 | [6 empty] | 9.8927e-05 | 0.00030835
2009-03-31 | 中部地方整備局 | 木曽川 | 木曽川上流 | 左岸 | 38.2 | No.2 | 表のり面 | B.D2 | 2.15 | 2.45 | 2 |  | 2.678 |  |  | 0 | 69.5 | 22.8 | 7.7 | 30.5 | 0.1404 | 0.12 | 0.0389 | 0.0102 | 13.7647 | 3.76 | [6 empty] | 1.963e-06 | 1.0404e-06
2009-03-31 | 中部地方整備局 | 木曽川 | 木曽川上流 | 左岸 | 38.2 | No.2 | 表のり面 | B.D3 | 3.15 | 3.46 | 5 |  | 2.657 |  |  | 0 | 84.9 | 10.5 | 4.6 | 15.1 | 0.3076 | 0.2863 | 0.1289 | 0.0308 | 9.987 | 4.66 | [6 empty] | 3.1511e-05 | 9.4864e-06
2009-03-31 | 中部地方整備局 | 木曽川 | 木曽川上流 | 左岸 | 38.2 | No.2 | 表のり面 | B.D4 | 4.15 | 4.25 |  |  | 2.661 |  |  | 0 | 21.1 | 49.8 | 29.1 | 78.9 | 0.0261 | 0.0167 | 0.0019 |  |  |  | 42 | 25.8 | 16.2 |  |  |  | 1.7983e-09
2009-03-31 | 中部地方整備局 | 木曽川 | 木曽川上流 | 左岸 | 38.2 | No.2 | 表のり面 | B.D5 | 4.25 | 4.45 | 7 |  | 2.71 |  |  | 0 | 94.7 | 5.3 |  | 5.3 | 0.3815 | 0.3419 | 0.2322 | 0.1725 | 2.2116 | 1.12 | [6 empty] | 0.00012323 | 0.00029756
2009-03-31 | 中部地方整備局 | 木曽川 | 木曽川上流 | 左岸 | 38.2 | No.2 | 表のり面 | B.D6 | 6.15 | 6.45 | 14 |  | 2.653 |  |  | 0 | 97.2 | 2.8 |  | 2.8 | 0.4076 | 0.3642 | 0.2496 | 0.1992 | 2.0462 | 1.02 | [6 empty] | 0.00014569 | 0.00039681
2009-03-31 | 中部地方整備局 | 木曽川 | 木曽川上流 | 左岸 | 38.2 | No.2 | 表のり面 | B.D7 | 8.15 | 8.45 | 28 |  | 2.652 |  |  | 0.2 | 89.5 | 6.7 | 3.6 | 10.3 | 0.3851 | 0.3352 | 0.1947 | 0.0679 | 5.6716 | 2.35 | [6 empty] | 8.1933e-05 | 4.6104e-05
2009-03-31 | 中部地方整備局 | 木曽川 | 木曽川上流 | 左岸 | 38.2 | No.2 | 表のり面 | B.1 | 8.5 | 8.8 | [19 empty] | 8.85e-05
2009-03-31 | 中部地方整備局 | 木曽川 | 木曽川上流 | 左岸 | 38.2 | No.2 | 表のり面 | B.1 | 8.5 | 8.8 | [20 empty] | 7.61e-05
2009-03-31 | 中部地方整備局 | 木曽川 | 木曽川上流 | 左岸 | 38.2 | No.2 | 表のり面 | B.D8 | 9.15 | 9.47 | 3 |  | 2.41 |  |  | 0 | 1 | 54.2 | 44.8 | 99 | 0.0105 | 0.0067 |  |  |  |  | 96.3 | 49.5 | 46.8
2009-03-31 | 中部地方整備局 | 木曽川 | 木曽川上流 | 左岸 | 38.2 | No.2 | 表のり面 | B.D9 | 10.15 | 10.45 | 12 |  | 2.655 |  |  | 0 | 77.4 | 16.4 | 6.2 | 22.6 | 0.1923 | 0.1599 | 0.0648 | 0.0151 | 12.7351 | 3.41 | [6 empty] | 6.4035e-06 | 2.2801e-06
2009-03-31 | 中部地方整備局 | 木曽川 | 木曽川上流 | 左岸 | 38.2 | No.2 | 表のり面 | B.D10 | 12.15 | 12.45 | 12 |  | 2.673 |  |  | 0 | 88.8 | 7.8 | 3.4 | 11.2 | 0.3528 | 0.3133 | 0.1867 | 0.062 | 5.6903 | 2.58 | [6 empty] | 7.4343e-05 | 3.844e-05
2009-03-31 | 中部地方整備局 | 木曽川 | 木曽川上流 | 左岸 | 38.2 | No.2 | 表のり面 | B.D11 | 13.15 | 13.46 | 8 |  | 2.584 |  |  | 0 | 3.1 | 53.7 | 43.2 | 96.9 | 0.01 | 0.0069 |  |  |  |  | 85.2 | 46.6 | 38.6
2009-03-31 | 中部地方整備局 | 木曽川 | 木曽川上流 | 左岸 | 38.2 | No.2 | 表のり面 | B.D12 | 14.15 | 14.45 | 19 |  | 2.661 |  |  | 0 | 91.3 | 8.7 |  | 8.7 | 0.4053 | 0.3561 | 0.2144 | 0.0977 | 4.1484 | 1.79 | [6 empty] | 0.00010243 | 9.5453e-05
2009-03-31 | 中部地方整備局 | 木曽川 | 木曽川上流 | 左岸 | 38.2 | No.2 | 表のり面 | B.D13 | 16.15 | 16.45 | 19 |  | 2.66 |  |  | 0 | 87.8 | 8.5 | 3.7 | 12.2 | 0.3746 | 0.3216 | 0.159 | 0.0433 | 8.6513 | 3.04 | [6 empty] | 5.1243e-05 | 1.8749e-05
2009-03-31 | 中部地方整備局 | 木曽川 | 木曽川上流 | 左岸 | 38.2 | No.2 | 表のり面 | B.D14 | 18.15 | 18.45 | 21 |  | 2.673 |  |  | 0 | 89 | 7.5 | 3.5 | 11 | 0.3761 | 0.3206 | 0.1534 | 0.0655 | 5.742 | 1.89 | [6 empty] | 4.7158e-05 | 4.2903e-05
2009-03-31 | 中部地方整備局 | 木曽川 | 木曽川上流 | 左岸 | 38.2 | No.3 | 裏のり面 | B.1 | 1 | 2.2 |  | 1.368 | 2.659 | 1.055 | 0.57141 | 0 | 96.3 | 3.7 |  | 3.7 | 0.472 | 0.4216 | 0.2704 | 0.2037 | 2.3171 | 1.08 | [6 empty] | 0.00017537 | 0.00041494 |  | 0.00050589 | CD | 3.2 | 36.4
2009-03-31 | 中部地方整備局 | 木曽川 | 木曽川上流 | 左岸 | 38.2 | No.3 | 裏のり面 | B.D1 | 2.15 | 2.52 | 3 |  | 2.656 |  |  | 0 | 93.8 | 6.2 |  | 6.2 | 0.3367 | 0.3046 | 0.2063 | 0.1457 | 2.3109 | 1.21 | [6 empty] | 9.369e-05 | 0.00021228
2009-03-31 | 中部地方整備局 | 木曽川 | 木曽川上流 | 左岸 | 38.2 | No.3 | 裏のり面 | B.D2 | 3.15 | 3.51 | 2 |  | 2.636 |  |  | 0 | 55.8 | 33.3 | 10.9 | 44.2 | 0.1537 | 0.103 | 0.0134 | 0.0042 | 36.5952 | 1.51 | [6 empty] | 1.6615e-07 | 1.764e-07
2009-03-31 | 中部地方整備局 | 木曽川 | 木曽川上流 | 左岸 | 38.2 | No.3 | 裏のり面 | B.D3 | 4.15 | 4.52 | 2 |  | 2.641 |  |  | 0 | 52.9 | 31.3 | 15.8 | 47.1 | 0.1395 | 0.0875 | 0.0087 | 0.0021 | 66.4286 | 1.65 | [6 empty] | 6.1075e-08 | 4.41e-08
2009-03-31 | 中部地方整備局 | 木曽川 | 木曽川上流 | 左岸 | 38.2 | No.3 | 裏のり面 | B.2 | 6 | 7 |  | 1.889 | 2.674 | 0.759 | 0.24858 | 0.6 | 91.3 | 8.1 |  | 8.1 | 0.3895 | 0.3647 | 0.231 | 0.1552 | 2.5097 | 1.22 | 9999 | 9999 | 0 |  |  |  | 0.00012176 | 0.00024087 |  | 0.00011755 | CD | 9.8 | 40.6
2009-03-31 | 中部地方整備局 | 木曽川 | 木曽川上流 | 左岸 | 38.2 | No.3 | 裏のり面 | B.D4 | 8.15 | 8.45 | 24 |  | 2.649 |  |  | 0 | 89.5 | 7 | 3.5 | 10.5 | 0.3747 | 0.3336 | 0.2095 | 0.0676 | 5.5429 | 2.62 | [6 empty] | 9.7092e-05 | 4.5698e-05
2009-03-31 | 中部地方整備局 | 木曽川 | 木曽川上流 | 左岸 | 38.2 | No.3 | 裏のり面 | B.D5 | 10.15 | 10.45 | 6 |  | 2.498 |  |  | 0 | 7.9 | 49 | 43.1 | 92.1 | 0.0116 | 0.0073 |  |  |  |  | 130.6 | 58.4 | 72.2
2009-03-31 | 中部地方整備局 | 木曽川 | 木曽川上流 | 左岸 | 38.2 | No.3 | 裏のり面 | B.D6 | 11.15 | 11.45 | 2 |  | 2.567 |  |  | 0 | 4.7 | 47.3 | 48 | 95.3 | 0.0094 | 0.0056 |  |  |  |  | 154.2 | 72 | 82.2
2009-03-31 | 中部地方整備局 | 木曽川 | 木曽川上流 | 左岸 | 38.2 | No.3 | 裏のり面 | B.D7 | 12.15 | 12.45 | 6 |  | 2.655 |  |  | 0 | 69 | 22.3 | 8.7 | 31 | 0.1446 | 0.1243 | 0.0346 | 0.0072 | 20.0833 | 4.91 | [6 empty] | 1.4964e-06 | 5.184e-07
2009-03-31 | 中部地方整備局 | 木曽川 | 木曽川上流 | 左岸 | 38.2 | No.3 | 裏のり面 | B.D8 | 13.15 | 13.46 | 5 |  | 2.625 |  |  | 0 | 2.7 | 51.4 | 45.9 | 97.3 | 0.0098 | 0.0062 |  |  |  |  | 83.6 | 45.4 | 38.2
2009-03-31 | 中部地方整備局 | 木曽川 | 木曽川上流 | 左岸 | 38.2 | No.3 | 裏のり面 | B.D9 | 14.15 | 14.46 | 5 |  | 2.455 |  |  | 0 | 4.9 | 56 | 39.1 | 95.1 | 0.0133 | 0.0086 |  |  |  |  | 103.1 | 56.6 | 46.5
2009-03-31 | 中部地方整備局 | 木曽川 | 木曽川上流 | 左岸 | 38.2 | No.3 | 裏のり面 | B.D10 | 15.15 | 15.45 | 5 |  | 2.627 |  |  | 0 | 22.9 | 41.5 | 35.6 | 77.1 | 0.0194 | 0.0113 |  |  |  |  | 56.4 | 31.7 | 24.7
2009-03-31 | 中部地方整備局 | 木曽川 | 木曽川上流 | 左岸 | 38.2 | No.3 | 裏のり面 | B.D11 | 17.15 | 17.45 | 19 |  | 2.664 |  |  | 0 | 89.2 | 7.3 | 3.5 | 10.8 | 0.3293 | 0.2893 | 0.1635 | 0.067 | 4.9149 | 2.03 | [6 empty] | 5.4666e-05 | 4.489e-05
2009-03-31 | 中部地方整備局 | 木曽川 | 木曽川上流 | 左岸 | 38.2 | No.3 | 裏のり面 | B.D12 | 19.15 | 19.45 | 18 |  | 2.656 |  |  | 0 | 88.1 | 7.7 | 4.2 | 11.9 | 0.3567 | 0.3014 | 0.1412 | 0.0483 | 7.3851 | 2.28 | [6 empty] | 3.8919e-05 | 2.3329e-05
2009-03-31 | 中部地方整備局 | 木曽川 | 木曽川上流 | 左岸 | 38.2 | No.3 | 裏のり面 | B.D13 | 21.15 | 21.45 | 24 |  | 2.66 |  |  | 0 | 80.2 | 13.5 | 6.3 | 19.8 | 0.2892 | 0.2416 | 0.0767 | 0.0148 | 19.5405 | 4.86 | [6 empty] | 9.4639e-06 | 2.1904e-06
2009-03-31 | 中部地方整備局 | 木曽川 | 木曽川上流 | 左岸 | 38.2 | No.3 | 裏のり面 | B.D14 | 23.15 | 23.45 | 21 |  | 2.659 |  |  | 0 | 84.8 | 10.8 | 4.4 | 15.2 | 0.3367 | 0.2676 | 0.1161 | 0.0278 | 12.1115 | 2.86 | [6 empty] | 2.473e-05 | 7.7284e-06
2009-03-31 | 中部地方整備局 | 木曽川 | 木曽川上流 | 左岸 | 38.2 | No.3 | 裏のり面 | B.D15 | 25.15 | 25.45 | 32 |  | 2.666 |  |  | 0 | 85.8 | 10.5 | 3.7 | 14.2 | 0.245 | 0.2054 | 0.1116 | 0.0412 | 5.9466 | 2.03 | [6 empty] | 2.2565e-05 | 1.6974e-05
2009-03-31 | 中部地方整備局 | 木曽川 | 木曽川上流 | 左岸 | 39.8 | No.1 | 天端 | B.D1 | 1.15 | 1.45 | 28 |  | 2.656 |  |  | 66.7 | 22.5 | 7.4 | 3.4 | 10.8 | 10.657 | 6.1075 | 0.5316 | 0.058 | 183.7414 | 3.67 | [6 empty] | 0.00083981 | 3.364e-05
2009-03-31 | 中部地方整備局 | 木曽川 | 木曽川上流 | 左岸 | 39.8 | No.1 | 天端 | B.D2 | 2.15 | 2.45 | 22 |  | 2.643 |  |  | 58 | 25.6 | 10.5 | 5.9 | 16.4 | 8.0154 | 3.6339 | 0.1865 | 0.0175 | 458.0229 | 3.38 | [6 empty] | 7.4159e-05 | 3.0625e-06
2009-03-31 | 中部地方整備局 | 木曽川 | 木曽川上流 | 左岸 | 39.8 | No.1 | 天端 | B.D3 | 3.15 | 3.45 | 18 |  | 2.722 |  |  | 56.9 | 23.3 | 11.9 | 7.9 | 19.8 | 4.5351 | 2.92 | 0.0821 | 0.0097 | 467.5361 | 6.66 | [6 empty] | 1.108e-05 | 9.409e-07
2009-03-31 | 中部地方整備局 | 木曽川 | 木曽川上流 | 左岸 | 39.8 | No.1 | 天端 | B.D4 | 4.15 | 4.45 | 16 |  | 2.71 |  |  | 51.9 | 26.4 | 13 | 8.7 | 21.7 | 4.8818 | 2.3781 | 0.0546 | 0.0068 | 717.9118 | 3.57 | [6 empty] | 4.306e-06 | 4.624e-07
2009-03-31 | 中部地方整備局 | 木曽川 | 木曽川上流 | 左岸 | 39.8 | No.1 | 天端 | B.D5 | 5.15 | 5.45 | 18 |  | 2.678 |  |  | 14.7 | 62 | 14.7 | 8.6 | 23.3 | 0.405 | 0.3084 | 0.0486 | 0.0073 | 55.4795 | 8.05 | [6 empty] | 3.288e-06 | 5.329e-07
2009-03-31 | 中部地方整備局 | 木曽川 | 木曽川上流 | 左岸 | 39.8 | No.1 | 天端 | B.D6 | 6.15 | 6.45 | 3 |  | 2.65 |  |  | 0 | 66.9 | 21.5 | 11.6 | 33.1 | 0.1828 | 0.1438 | 0.0194 | 0.003 | 60.9333 | 6.76 | [6 empty] | 3.9159e-07 | 9e-08
2009-03-31 | 中部地方整備局 | 木曽川 | 木曽川上流 | 左岸 | 39.8 | No.1 | 天端 | B.D7 | 7.15 | 7.25 |  |  | 2.63 |  |  | 0 | 23.7 | 48 | 28.3 | 76.3 | 0.0334 | 0.0193 | 0.0018 |  |  |  | 36.1 | 28.6 | 7.5 |  |  |  | 1.5866e-09
2009-03-31 | 中部地方整備局 | 木曽川 | 木曽川上流 | 左岸 | 39.8 | No.1 | 天端 | B.D8 | 7.25 | 7.45 | 13 |  | 2.747 |  |  | 0 | 85 | 9.7 | 5.3 | 15 | 0.3719 | 0.3256 | 0.1568 | 0.0237 | 15.692 | 6.19 | [6 empty] | 4.9615e-05 | 5.6169e-06
2009-03-31 | 中部地方整備局 | 木曽川 | 木曽川上流 | 左岸 | 39.8 | No.1 | 天端 | B.D9 | 9.15 | 9.48 | 9 |  | 2.691 |  |  | 0 | 93.9 | 6.1 |  | 6.1 | 0.4216 | 0.3741 | 0.2464 | 0.1777 | 2.3725 | 1.13 | [6 empty] | 0.00014139 | 0.00031577
2009-03-31 | 中部地方整備局 | 木曽川 | 木曽川上流 | 左岸 | 39.8 | No.1 | 天端 | B.D10 | 11.15 | 11.48 | 3 |  | 2.674 |  |  | 0.4 | 96 | 3.6 |  | 3.6 | 0.4282 | 0.3711 | 0.2279 | 0.1689 | 2.5352 | 1.05 | [6 empty] | 0.000118 | 0.00028527
2009-03-31 | 中部地方整備局 | 木曽川 | 木曽川上流 | 左岸 | 39.8 | No.1 | 天端 | B.D11 | 13.15 | 13.45 | 27 |  | 2.704 |  |  | 0 | 92.4 | 7.6 |  | 7.6 | 0.4593 | 0.406 | 0.2348 | 0.1223 | 3.7555 | 1.58 | [6 empty] | 0.00012645 | 0.00014957
2009-03-31 | 中部地方整備局 | 木曽川 | 木曽川上流 | 左岸 | 39.8 | No.1 | 天端 | B.D12 | 15.15 | 15.45 | 41 |  | 2.7 |  |  | 2.3 | 89.3 | 8.4 |  | 8.4 | 0.5552 | 0.4804 | 0.249 | 0.106 | 5.2377 | 1.9 | [6 empty] | 0.00014488 | 0.00011236
2009-03-31 | 中部地方整備局 | 木曽川 | 木曽川上流 | 左岸 | 39.8 | No.1 | 天端 | B.D13 | 17.15 | 17.45 | 31 |  | 2.742 |  |  | 0 | 91.1 | 8.9 |  | 8.9 | 0.4656 | 0.4075 | 0.2074 | 0.0892 | 5.2197 | 1.92 | [6 empty] | 9.4852e-05 | 7.9566e-05
2009-03-31 | 中部地方整備局 | 木曽川 | 木曽川上流 | 左岸 | 39.8 | No.1 | 天端 | B.D14 | 19.15 | 19.45 | 20 |  | 2.727 |  |  | 0 | 91.9 | 8.1 |  | 8.1 | 0.3952 | 0.3463 | 0.2069 | 0.1128 | 3.5035 | 1.49 | [6 empty] | 9.4323e-05 | 0.00012724
2009-03-31 | 中部地方整備局 | 木曽川 | 木曽川上流 | 左岸 | 39.8 | No.1 | 天端 | B.D15 | 21.15 | 21.45 | 14 |  | 2.724 |  |  | 0 | 75.2 | 18 | 6.8 | 24.8 | 0.2209 | 0.1789 | 0.0536 | 0.0122 | 18.1066 | 3.61 | [6 empty] | 4.1255e-06 | 1.4884e-06
2009-03-31 | 中部地方整備局 | 木曽川 | 木曽川上流 | 左岸 | 39.8 | No.1 | 天端 | B.D16 | 23.15 | 23.45 | 12 |  | 2.697 |  |  | 0 | 51.7 | 32.4 | 15.9 | 48.3 | 0.1108 | 0.0812 | 0.0085 | [9 empty] | 5.7871e-08
2009-03-31 | 中部地方整備局 | 木曽川 | 木曽川上流 | 左岸 | 39.8 | No.1 | 天端 | B.D17 | 25.15 | 25.45 | 17 |  | 2.71 |  |  | 0 | 82 | 13.6 | 4.4 | 18 | 0.2843 | 0.2434 | 0.0925 | 0.0204 | 13.9363 | 4.12 | [6 empty] | 1.4607e-05 | 4.1616e-06
2009-03-31 | 中部地方整備局 | 木曽川 | 木曽川上流 | 左岸 | 39.8 | No.1 | 天端 | B.D18 | 27.15 | 27.46 | 4 |  | 2.755 |  |  | 0 | 44.8 | 34.8 | 20.4 | 55.2 | 0.0856 | 0.0617 | 0.0047 |  |  |  | 32.1 | 24 | 8.1 |  |  |  | 1.4664e-08
2009-03-31 | 中部地方整備局 | 木曽川 | 木曽川上流 | 左岸 | 39.8 | No.2 | 表のり面 | B.D1 | 1.15 | 1.45 | 10 |  | 2.73 |  |  | 42.3 | 30.6 | 13.8 | 13.3 | 27.1 | 2.3644 | 1.1229 | 0.0189 | 0.001 | 2364.4 | 8.37 | 38 | 22.2 | 15.8 |  |  |  | 3.6861e-07 | 1e-08
2009-03-31 | 中部地方整備局 | 木曽川 | 木曽川上流 | 左岸 | 39.8 | No.2 | 表のり面 | B.D2 | 2.15 | 2.45 | 6 |  | 2.71 |  |  | 0 | 91.4 | 8.6 |  | 8.6 | 0.3321 | 0.3027 | 0.2089 | 0.1036 | 3.2056 | 1.75 | [6 empty] | 9.6449e-05 | 0.00010733
2009-03-31 | 中部地方整備局 | 木曽川 | 木曽川上流 | 左岸 | 39.8 | No.2 | 表のり面 | B.D3 | 3.15 | 3.47 | 3 |  | 2.711 |  |  | 0 | 91.3 | 8.7 |  | 8.7 | 0.3023 | 0.2719 | 0.1683 | 0.0905 | 3.3403 | 1.59 | [6 empty] | 5.8457e-05 | 8.1902e-05
2009-03-31 | 中部地方整備局 | 木曽川 | 木曽川上流 | 左岸 | 39.8 | No.2 | 表のり面 | B.D4 | 4.15 | 4.46 | 8 |  | 2.747 |  |  | 0 | 83.4 | 11.4 | 5.2 | 16.6 | 0.3747 | 0.3281 | 0.151 | 0.022 | 17.0318 | 6.72 | [6 empty] | 4.5466e-05 | 4.84e-06
2009-03-31 | 中部地方整備局 | 木曽川 | 木曽川上流 | 左岸 | 39.8 | No.2 | 表のり面 | B.D5 | 6.15 | 6.45 | 14 |  | 2.691 |  |  | 0 | 98.3 | 1.7 |  | 1.7 | 0.4728 | 0.4245 | 0.2833 | 0.2255 | 2.0967 | 1.03 | [6 empty] | 0.00019537 | 0.0005085
2009-03-31 | 中部地方整備局 | 木曽川 | 木曽川上流 | 左岸 | 39.8 | No.2 | 表のり面 | B.1 | 7 | 8.25 |  | 1.831 | 2.665 | 0.823 | 0.30578 | 0 | 95.3 | 4.7 |  | 4.7 | 0.5478 | 0.481 | 0.2924 | 0.2115 | 2.5901 | 1.1 | [6 empty] | 0.00021022 | 0.00044732 |  | 0.00032052 | CD | 13.5 | 40.7
2009-03-31 | 中部地方整備局 | 木曽川 | 木曽川上流 | 左岸 | 39.8 | No.2 | 表のり面 | B.D6 | 9.15 | 9.45 | 26 |  | 2.717 |  |  | 0 | 97.5 | 2.5 |  | 2.5 | 0.5251 | 0.4773 | 0.3209 | 0.2412 | 2.177 | 1.14 | [6 empty] | 0.00026077 | 0.00058177
2009-03-31 | 中部地方整備局 | 木曽川 | 木曽川上流 | 左岸 | 39.8 | No.2 | 表のり面 | B.D7 | 11.15 | 11.45 | 32 |  | 2.731 |  |  | 0.7 | 90.9 | 8.4 |  | 8.4 | 0.493 | 0.4231 | 0.2353 | 0.0989 | 4.9848 | 1.85 | [6 empty] | 0.00012707 | 9.7812e-05
2009-03-31 | 中部地方整備局 | 木曽川 | 木曽川上流 | 左岸 | 39.8 | No.2 | 表のり面 | B.D8 | 13.15 | 13.45 | 14 |  | 2.696 |  |  | 7.2 | 89.7 | 3.1 |  | 3.1 | 0.7917 | 0.6619 | 0.3742 | 0.276 | 2.8685 | 0.98 | [6 empty] | 0.00037229 | 0.00076176
2009-03-31 | 中部地方整備局 | 木曽川 | 木曽川上流 | 左岸 | 39.8 | No.2 | 表のり面 | B.1 | 13.5 | 13.75 | [19 empty] | 3.37e-05
2009-03-31 | 中部地方整備局 | 木曽川 | 木曽川上流 | 左岸 | 39.8 | No.2 | 表のり面 | B.1 | 13.5 | 13.75 | [20 empty] | 3.2e-05
2009-03-31 | 中部地方整備局 | 木曽川 | 木曽川上流 | 左岸 | 39.8 | No.2 | 表のり面 | B.D9 | 15.15 | 15.45 | 32 |  | 2.713 |  |  | 0 | 90.9 | 9.1 |  | 9.1 | 0.4233 | 0.3684 | 0.2022 | 0.0864 | 4.8993 | 1.9 | [6 empty] | 8.9432e-05 | 7.465e-05
2009-03-31 | 中部地方整備局 | 木曽川 | 木曽川上流 | 左岸 | 39.8 | No.2 | 表のり面 | B.D10 | 17.15 | 17.45 | 28 |  | 2.695 |  |  | 0 | 91.5 | 8.5 |  | 8.5 | 0.472 | 0.4187 | 0.247 | 0.106 | 4.4528 | 1.92 | [6 empty] | 0.00014219 | 0.00011236
2009-03-31 | 中部地方整備局 | 木曽川 | 木曽川上流 | 左岸 | 39.8 | No.2 | 表のり面 | B.D11 | 19.15 | 19.45 | 25 |  | 2.704 |  |  | 0 | 87.1 | 8.5 | 4.4 | 12.9 | 0.3826 | 0.3277 | 0.152 | 0.0434 | 8.8157 | 2.96 | [6 empty] | 4.6167e-05 | 1.8836e-05
2009-03-31 | 中部地方整備局 | 木曽川 | 木曽川上流 | 左岸 | 39.8 | No.2 | 表のり面 | B.D12 | 21.15 | 21.45 | 18 |  | 2.707 |  |  | 0 | 79.6 | 15.2 | 5.2 | 20.4 | 0.1897 | 0.1627 | 0.073 | 0.0212 | 8.9481 | 3.19 | [6 empty] | 8.4395e-06 | 4.4944e-06
2009-03-31 | 中部地方整備局 | 木曽川 | 木曽川上流 | 左岸 | 39.8 | No.2 | 表のり面 | B.D13 | 24.15 | 24.47 | 5 |  | 2.748 |  |  | 0 | 34.1 | 43.6 | 22.3 | 65.9 | 0.0619 | 0.0412 | 0.0038 |  |  |  | 33.9 | 25.2 | 8.7 |  |  |  | 8.961e-09
2009-03-31 | 中部地方整備局 | 木曽川 | 木曽川上流 | 左岸 | 39.8 | No.3 | 裏のり面 | B.D1 | 1.15 | 1.45 | 8 |  | 2.746 |  |  | 47.5 | 29.9 | 12.2 | 10.4 | 22.6 | 3.5338 | 1.7037 | 0.041 | 0.0045 | 785.2889 | 6.69 | 38.4 | 24.8 | 13.6 |  |  |  | 2.2173e-06 | 2.025e-07
2009-03-31 | 中部地方整備局 | 木曽川 | 木曽川上流 | 左岸 | 39.8 | No.3 | 裏のり面 | B.D2 | 2.15 | 2.45 | 8 |  | 2.769 |  |  | 42.5 | 29.6 | 14.4 | 13.5 | 27.9 | 2.4273 | 1.0484 | 0.017 | 0.0015 | 1618.2 | 3.93 | 38.6 | 19.1 | 19.5 |  |  |  | 2.8837e-07 | 2.25e-08
2009-03-31 | 中部地方整備局 | 木曽川 | 木曽川上流 | 左岸 | 39.8 | No.3 | 裏のり面 | B.D3 | 3.15 | 3.48 | 4 |  | 2.78 |  |  | 0 | 70.1 | 19.7 | 10.2 | 29.9 | 0.2411 | 0.1833 | 0.0336 | 0.0048 | 50.2292 | 4.91 | [6 empty] | 1.3981e-06 | 2.304e-07
2009-03-31 | 中部地方整備局 | 木曽川 | 木曽川上流 | 左岸 | 39.8 | No.3 | 裏のり面 | B.D4 | 5.15 | 5.45 | 14 |  | 2.688 |  |  | 0 | 96.4 | 3.6 |  | 3.6 | 0.5239 | 0.4743 | 0.3061 | 0.2143 | 2.4447 | 1.23 | [6 empty] | 0.00023375 | 0.00045924
2009-03-31 | 中部地方整備局 | 木曽川 | 木曽川上流 | 左岸 | 39.8 | No.3 | 裏のり面 | B.D5 | 7.15 | 7.45 | 6 |  | 2.682 |  |  | 0 | 97.8 | 2.2 |  | 2.2 | 0.4841 | 0.4345 | 0.2947 | 0.2396 | 2.0205 | 1.01 | [6 empty] | 0.00021407 | 0.00057408
2009-03-31 | 中部地方整備局 | 木曽川 | 木曽川上流 | 左岸 | 39.8 | No.3 | 裏のり面 | B.1 | 10 | 10.75 |  | 1.928 | 2.665 | 0.688 | 0.19293 | 0.8 | 90.2 | 9 |  | 9 | 0.4556 | 0.3928 | 0.2328 | 0.0978 | 4.6585 | 1.86 | [6 empty] | 0.00012397 | 9.5648e-05 |  | 5.2554e-05 | CD | 16.6 | 42.5
2009-03-31 | 中部地方整備局 | 木曽川 | 木曽川上流 | 左岸 | 39.8 | No.3 | 裏のり面 | B.D6 | 12.15 | 12.45 | 34 |  | 2.701 |  |  | 1.1 | 91.3 | 7.6 |  | 7.6 | 0.4964 | 0.4275 | 0.2587 | 0.1665 | 2.9814 | 1.2 | [6 empty] | 0.00015829 | 0.00027722
2009-03-31 | 中部地方整備局 | 木曽川 | 木曽川上流 | 左岸 | 40.47 | B-1 | 天端 | B.P01 | 1.15 | 1.45 | 3 |  | 2.635 |  |  | 0.1 | 97.7 | 2.2 |  | 2.2 | 0.4754 | 0.4312 | 0.3161 | 0.2559 | 1.8578 | 1 | [6 empty] | 0.00025182 | 0.00065485
2009-03-31 | 中部地方整備局 | 木曽川 | 木曽川上流 | 左岸 | 40.47 | B-1 | 天端 | B.P02 | 2.15 | 2.45 | 4 |  | 2.641 |  |  | 0.9 | 93.7 | 5.4 |  | 5.4 | 0.427 | 0.3808 | 0.2571 | 0.1886 | 2.2641 | 1.1 | [6 empty] | 0.00015603 | 0.0003557
2009-03-31 | 中部地方整備局 | 木曽川 | 木曽川上流 | 左岸 | 40.47 | B-1 | 天端 | B.P03 | 3.15 | 3.45 | 4 |  | 2.645 |  |  | 0 | 96.4 | 3.6 |  | 3.6 | 0.3632 | 0.3294 | 0.2346 | 0.1851 | 1.9622 | 1.1 | [6 empty] | 0.0001262 | 0.00034262
2009-03-31 | 中部地方整備局 | 木曽川 | 木曽川上流 | 左岸 | 40.47 | B-1 | 天端 | B.P04 | 4.15 | 4.45 | 5 |  | 2.633 |  |  | 0 | 73.7 | 14.4 | 11.9 | 26.3 | 0.2936 | 0.2416 | 0.0366 | 0.0027 | 108.7407 | 12.4 | [6 empty] | 1.7045e-06 | 7.29e-08
2009-03-31 | 中部地方整備局 | 木曽川 | 木曽川上流 | 左岸 | 40.47 | B-1 | 天端 | B.P05 | 5.15 | 5.45 | 6 |  | 2.632 |  |  | 0 | 98 | 2 |  | 2 | 0.521 | 0.475 | 0.3416 | 0.2768 | 1.8822 | 1 | [6 empty] | 0.00030141 | 0.00076618
2009-03-31 | 中部地方整備局 | 木曽川 | 木曽川上流 | 左岸 | 40.47 | B-1 | 天端 | B.P06 | 6.15 | 6.45 | 6 |  | 2.639 |  |  | 0 | 96.5 | 3.5 |  | 3.5 | 0.4202 | 0.3783 | 0.2675 | 0.2155 | 1.9499 | 1 | [6 empty] | 0.00017104 | 0.0004644
2009-03-31 | 中部地方整備局 | 木曽川 | 木曽川上流 | 左岸 | 40.47 | B-1 | 天端 | B.P08 | 8.15 | 8.45 | 7 |  | 2.638 |  |  | 0 | 72.6 | 16.4 | 11 | 27.4 | 0.1427 | 0.1231 | 0.0449 | 0.0028 | 50.9643 | 16.6 | [6 empty] | 2.7369e-06 | 7.84e-08
2009-03-31 | 中部地方整備局 | 木曽川 | 木曽川上流 | 左岸 | 40.47 | B-1 | 天端 | B.P11U | 11.15 | 11.3 | 7 |  | 2.694 |  |  | 0 | 4.3 | 66.7 | 29 | 95.7 | 1.0177 | 0.0133 | 0.0017 |  |  |  | 39.5 | 32.3 | 7.2 |  |  |  | 1.3898e-09
2009-03-31 | 中部地方整備局 | 木曽川 | 木曽川上流 | 左岸 | 40.47 | B-1 | 天端 | B.P12 | 12.15 | 12.45 | 10 |  | 2.625 |  |  | 0 | 5.9 | 68.4 | 25.7 | 94.1 | 0.0278 | 0.0206 | 0.0021 |  |  |  | 32.8 | 25 | 7.8 |  |  |  | 2.2677e-09
2009-03-31 | 中部地方整備局 | 木曽川 | 木曽川上流 | 左岸 | 40.47 | B-1 | 天端 | B.P14 | 14.15 | 14.45 | 13 |  | 2.654 |  |  | 0 | 81.1 | 11.7 | 7.2 | 18.9 | 0.2009 | 0.1707 | 0.0806 | 0.0156 | 12.8782 | 4.3 | [6 empty] | 1.0616e-05 | 2.4336e-06
2009-03-31 | 中部地方整備局 | 木曽川 | 木曽川上流 | 左岸 | 40.47 | B-1 | 天端 | B.P17U | 17.15 | 17.3 | 7 |  | 2.596 |  |  | 0 | 17.7 | 48.1 | 34.2 | 82.3 | 0.014 | 0.0094 | 0.0018 |  |  |  | 57.3 | 30.1 | 27.2 |  |  |  | 1.5866e-09
2009-03-31 | 中部地方整備局 | 木曽川 | 木曽川上流 | 左岸 | 40.47 | B-2 | 表のり面 | B.P02 | 2.15 | 2.45 | 3 |  | 2.651 |  |  | 0 | 93.2 | 6.8 |  | 6.8 | 0.2928 | 0.2597 | 0.1535 | 0.1008 | 2.9048 | 1.3 | [6 empty] | 4.7229e-05 | 0.00010161
2009-03-31 | 中部地方整備局 | 木曽川 | 木曽川上流 | 左岸 | 40.47 | B-2 | 表のり面 | B.P03U | 3.15 | 3.35 | 2 |  | 2.621 |  |  | 0 | 96.9 | 3.1 |  | 3.1 | 0.2795 | 0.2506 | 0.1618 | 0.1251 | 2.2342 | 1.1 | [6 empty] | 5.3358e-05 | 0.0001565
2009-03-31 | 中部地方整備局 | 木曽川 | 木曽川上流 | 左岸 | 40.47 | B-2 | 表のり面 | B.P04U | 4.15 | 4.35 | 9 |  | 2.613 |  |  | 0 | 37.5 | 42 | 20.5 | 62.5 | 0.0633 | 0.0326 | 0.0047 | 0.0016 | 39.5625 | 0.8 | 30.1 | 21.8 | 8.3 |  |  |  | 1.4664e-08 | 2.56e-08
2009-03-31 | 中部地方整備局 | 木曽川 | 木曽川上流 | 左岸 | 40.47 | B-2 | 表のり面 | B.P08U | 8.15 | 8.4 | 5 |  | 2.649 |  |  | 0 | 69.8 | 22.7 | 7.5 | 30.2 | 0.1287 | 0.1099 | 0.0433 | 0.0086 | 14.9651 | 5 | [6 empty] | 2.5162e-06 | 7.396e-07
2009-03-31 | 中部地方整備局 | 木曽川 | 木曽川上流 | 左岸 | 40.47 | B-2 | 表のり面 | B.P10 | 10.15 | 10.45 | 11 |  | 2.624 |  |  | 0 | 13.9 | 57.3 | 28.8 | 86.1 | 0.0327 | 0.0187 | 0.0021 |  |  |  | 32.3 | 25.7 | 6.6 |  |  |  | 2.2677e-09
2009-03-31 | 中部地方整備局 | 木曽川 | 木曽川上流 | 左岸 | 40.47 | B-2 | 表のり面 | B.1 | 11.9 | 12.4 | [20 empty] | 4.01e-05
2009-03-31 | 中部地方整備局 | 木曽川 | 木曽川上流 | 左岸 | 40.47 | B-2 | 表のり面 | B.P12 | 12.15 | 12.45 | 19 |  | 2.637 |  |  | 0 | 86.1 | 8.8 | 5.1 | 13.9 | 0.2518 | 0.2105 | 0.1056 | 0.0438 | 5.7489 | 1.8 | [6 empty] | 1.9853e-05 | 1.9184e-05
2009-03-31 | 中部地方整備局 | 木曽川 | 木曽川上流 | 左岸 | 40.47 | B-2 | 表のり面 | B.P13 | 13.15 | 13.45 | 9 |  | 2.601 |  |  | 0.1 | 30.7 | 52.4 | 16.8 | 69.2 | 0.0583 | 0.044 | 0.0067 |  |  |  | 50.7 | 37.1 | 13.6 |  |  |  | 3.3344e-08
2009-03-31 | 中部地方整備局 | 木曽川 | 木曽川上流 | 左岸 | 40.47 | B-2 | 表のり面 | B.P15 | 15.15 | 15.45 | 21 |  | 2.644 |  |  | 0 | 85.8 | 9.4 | 4.8 | 14.2 | 0.194 | 0.1699 | 0.1032 | 0.0304 | 6.3816 | 2.7 | [6 empty] | 1.8823e-05 | 9.2416e-06
2009-03-31 | 中部地方整備局 | 木曽川 | 木曽川上流 | 左岸 | 40.47 | B-3 | 裏のり面 | B.P01 | 1.15 | 1.41 | 50 |  | 2.65 |  |  | 67.5 | 24 | 8.5 |  | 8.5 | 7.7663 | 4.6079 | 0.7892 | 0.1416 | 54.8468 | 2.8 | [6 empty] | 0.0020979 | 0.00020051
2009-03-31 | 中部地方整備局 | 木曽川 | 木曽川上流 | 左岸 | 40.47 | B-3 | 裏のり面 | B.P02 | 2.15 | 2.4 | 15 |  | 2.65 |  |  | 73.5 | 19.9 | 6.6 |  | 6.6 | 8.2212 | 5.9015 | 1.2457 | 0.2682 | 30.6532 | 2.7 | [6 empty] | 0.0060405 | 0.00071931
2009-03-31 | 中部地方整備局 | 木曽川 | 木曽川上流 | 左岸 | 40.47 | B-3 | 裏のり面 | B.S01 | 2.85 | 3.6 | 6 | 1.76 | 2.651 | 0.914 | 0.39893 | 0 | 87.3 | 8.2 | 4.5 | 12.7 | 0.3403 | 0.3016 | 0.1617 | 0.0498 | 6.8333 | 3 | [6 empty] | 5.3282e-05 | 2.48e-05 |  | 3.2291e-05 | CUB |  |  |  |  | 45 | 28.2 | 4.1 | 32.7
2009-03-31 | 中部地方整備局 | 木曽川 | 木曽川上流 | 左岸 | 40.47 | B-3 | 裏のり面 | B.P04 | 4.15 | 4.45 | 7 |  | 2.634 |  |  | 0.1 | 94.6 | 5.3 |  | 5.3 | 0.4921 | 0.4356 | 0.28 | 0.1779 | 2.7662 | 1.3 | [6 empty] | 0.00019014 | 0.00031648
2009-03-31 | 中部地方整備局 | 木曽川 | 木曽川上流 | 左岸 | 40.47 | B-3 | 裏のり面 | B.P05U | 5.15 | 5.35 | 9 |  | 2.635 |  |  | 0.1 | 96.9 | 3 |  | 3 | 0.5261 | 0.4742 | 0.3334 | 0.2629 | 2.0011 | 1.1 | [6 empty] | 0.00028491 | 0.00069116
2009-03-31 | 中部地方整備局 | 木曽川 | 木曽川上流 | 左岸 | 40.47 | B-3 | 裏のり面 | B.P06 | 6.15 | 6.45 | 8 |  | 2.64 |  |  | 0 | 67.5 | 20.3 | 12.2 | 32.5 | 0.1326 | 0.1116 | 0.0322 | [9 empty] | 1.2668e-06
2009-03-31 | 中部地方整備局 | 木曽川 | 木曽川上流 | 左岸 | 40.47 | B-3 | 裏のり面 | B.1 | 6.9 | 7.4 | [20 empty] | 7.39e-06
2009-03-31 | 中部地方整備局 | 木曽川 | 木曽川上流 | 左岸 | 40.47 | B-3 | 裏のり面 | B.P08 | 8.15 | 8.4 | 2 |  | 2.619 |  |  | 0 | 2.9 | 41.9 | 55.2 | 97.1 | 0.0061 | 0.004 |  |  |  |  | 46 | 29.5 | 16.5
2009-03-31 | 中部地方整備局 | 木曽川 | 木曽川上流 | 左岸 | 40.47 | B-3 | 裏のり面 | B.P10 | 10.15 | 10.45 | 10 |  | 2.617 |  |  | 0 | 9.6 | 68.8 | 21.6 | 90.4 | 0.0316 | 0.0242 | 0.0041 |  |  |  | 31.9 | 21.6 | 10.3 |  |  |  | 1.0686e-08
2009-03-31 | 中部地方整備局 | 木曽川 | 木曽川上流 | 左岸 | 40.47 | B-3 | 裏のり面 | B.P12 | 12.15 | 12.45 | 13 |  | 2.626 |  |  | 0.1 | 82 | 11.3 | 6.6 | 17.9 | 0.3541 | 0.2935 | 0.0924 | 0.0201 | 17.6169 | 4.2 | [6 empty] | 1.457e-05 | 4.0401e-06
2009-03-31 | 中部地方整備局 | 木曽川 | 木曽川上流 | 左岸 | 40.47 | B-3 | 裏のり面 | B.P14 | 14.15 | 14.45 | 28 |  | 2.617 |  |  | 0 | 91.2 | 8.8 |  | 8.8 | 0.387 | 0.3397 | 0.1982 | 0.0899 | 4.3048 | 1.8 | [6 empty] | 8.5386e-05 | 8.082e-05
2009-03-31 | 中部地方整備局 | 木曽川 | 木曽川上流 | 左岸 | 42.6 | B-1 | 天端 | B.P01 | 1.15 | 1.47 | 6 |  | 2.661 |  |  | 51.8 | 26.9 | 7.5 | 13.8 | 21.3 | 3.9268 | 2.2265 | 0.0469 | [9 empty] | 3.0277e-06
2009-03-31 | 中部地方整備局 | 木曽川 | 木曽川上流 | 左岸 | 42.6 | B-1 | 天端 | B.P02 | 2.45 | 2.75 | 13 |  | 2.605 |  |  | 25.8 | 47.6 | 17.2 | 9.4 | 26.6 | 0.4743 | 0.3185 | 0.0343 | 0.0057 | 83.2105 | 4 | [6 empty] | 1.4665e-06 | 3.249e-07
2009-03-31 | 中部地方整備局 | 木曽川 | 木曽川上流 | 左岸 | 42.6 | B-1 | 天端 | B.P03 | 3.15 | 3.45 | 6 |  | 2.628 |  |  | 0.3 | 75.5 | 12.1 | 12.1 | 24.2 | 0.2577 | 0.2121 | 0.0351 | 0.0026 | 99.1154 | 18.5 | [6 empty] | 1.547e-06 | 6.76e-08
2009-03-31 | 中部地方整備局 | 木曽川 | 木曽川上流 | 左岸 | 42.6 | B-1 | 天端 | B.P04 | 4.15 | 4.47 | 5 |  | 2.635 |  |  | 26.8 | 52.6 | 13.2 | 7.4 | 20.6 | 0.4282 | 0.3225 | 0.0631 | 0.0095 | 45.0737 | 6.5 | [6 empty] | 6.021e-06 | 9.025e-07
2009-03-31 | 中部地方整備局 | 木曽川 | 木曽川上流 | 左岸 | 42.6 | B-1 | 天端 | B.P05 | 5.15 | 5.45 | 10 |  | 2.64 |  |  | 4 | 52 | 30.2 | 13.8 | 44 | 0.1693 | 0.1045 | 0.0109 | 0.0021 | 80.619 | 1.6 | [6 empty] | 1.0297e-07 | 4.41e-08
2009-03-31 | 中部地方整備局 | 木曽川 | 木曽川上流 | 左岸 | 42.6 | B-1 | 天端 | B.P06 | 6.15 | 6.48 | 5 |  | 2.636 |  |  | 3.9 | 46.7 | 32.8 | 16.6 | 49.4 | 0.1748 | 0.0785 | 0.007 | [9 empty] | 3.6906e-08
2009-03-31 | 中部地方整備局 | 木曽川 | 木曽川上流 | 左岸 | 42.6 | B-1 | 天端 | B.P07 | 7.15 | 7.48 | 5 |  | 2.636 |  |  | 0.1 | 45.8 | 33.1 | 21 | 54.1 | 0.1144 | 0.0509 | 0.0044 |  |  |  | 29.3 | 19.7 | 9.6 |  |  |  | 1.2586e-08
2009-03-31 | 中部地方整備局 | 木曽川 | 木曽川上流 | 左岸 | 42.6 | B-1 | 天端 | B.P08 | 8.15 | 8.45 | 6 |  | 2.615 |  |  | 0 | 43.6 | 38.1 | 18.3 | 56.4 | 0.0901 | 0.0471 | 0.0061 |  |  |  | 26.9 | 22.1 | 4.8 |  |  |  | 2.6829e-08
2009-03-31 | 中部地方整備局 | 木曽川 | 木曽川上流 | 左岸 | 42.6 | B-1 | 天端 | B.P09U | 9.15 | 9.2 |  |  | 2.607 |  |  | 1.4 | 37.9 | 43.5 | 17.2 | 60.7 | 0.0725 | 0.0423 | 0.0069 | 0.0012 | 60.4167 | 2 | 32.6 | 23.9 | 8.7 |  |  |  | 3.5695e-08 | 1.44e-08
2009-03-31 | 中部地方整備局 | 木曽川 | 木曽川上流 | 左岸 | 42.6 | B-1 | 天端 | B.P09L | 9.2 | 9.45 | 7 |  | 2.61 |  |  | 0.1 | 41.4 | 42.3 | 16.2 | 58.5 | 0.0794 | 0.0485 | 0.0079 | 0.0018 | 44.1111 | 1.6 | 37.5 | 27.9 | 9.6 |  |  |  | 4.8843e-08 | 3.24e-08
2009-03-31 | 中部地方整備局 | 木曽川 | 木曽川上流 | 左岸 | 42.6 | B-1 | 天端 | B.P10U | 10.15 | 10.3 | 6 |  | 2.616 |  |  | 0 | 42.6 | 41.2 | 16.2 | 57.4 | 0.0807 | 0.0565 | 0.0089 |  |  |  | 30.1 | 26.4 | 3.7 |  |  |  | 6.4378e-08
2009-03-31 | 中部地方整備局 | 木曽川 | 木曽川上流 | 左岸 | 42.6 | B-1 | 天端 | B.P11 | 11.15 | 11.45 | 36 |  | 2.64 |  |  | 5 | 86.6 | 8.4 |  | 8.4 | 0.6503 | 0.5411 | 0.2477 | 0.1021 | 6.3692 | 1.9 | [6 empty] | 0.00014313 | 0.00010424
2009-03-31 | 中部地方整備局 | 木曽川 | 木曽川上流 | 左岸 | 42.6 | B-1 | 天端 | B.P13 | 13.15 | 13.45 | 25 |  | 2.654 |  |  | 0.2 | 85 | 7.5 | 7.4 | 14.9 | 0.3326 | 0.274 | 0.1021 | 0.015 | 22.1733 | 4.9 | [6 empty] | 1.8362e-05 | 2.25e-06
2009-03-31 | 中部地方整備局 | 木曽川 | 木曽川上流 | 左岸 | 42.6 | B-1 | 天端 | B.P14 | 14.15 | 14.49 | 4 |  | 2.615 |  |  | 7.8 | 1.7 | 46.1 | 44.4 | 90.5 | 0.0088 | 0.0063 | 0.0015 |  |  |  | 65.7 | 34.9 | 30.8 |  |  |  | 1.0399e-09
2009-03-31 | 中部地方整備局 | 木曽川 | 木曽川上流 | 左岸 | 42.6 | B-1 | 天端 | B.P16 | 16.15 | 16.45 | 17 |  | 2.643 |  |  | 0 | 67 | 21.4 | 11.6 | 33 | 0.125 | 0.1072 | 0.0242 | 0.0032 | 39.0625 | 11.1 | [6 empty] | 6.5358e-07 | 1.024e-07
2009-03-31 | 中部地方整備局 | 木曽川 | 木曽川上流 | 左岸 | 42.6 | B-1 | 天端 | B.P18 | 18.15 | 18.45 | 22 |  | 2.653 |  |  | 0 | 89.1 | 6.8 | 4.1 | 10.9 | 0.3604 | 0.3154 | 0.1663 | 0.0615 | 5.8602 | 2.3 | [6 empty] | 5.686e-05 | 3.7822e-05
2009-03-31 | 中部地方整備局 | 木曽川 | 木曽川上流 | 左岸 | 42.6 | B-1 | 天端 | B.P20 | 20.15 | 20.45 | 13 |  | 2.611 |  |  | 0.1 | 72.6 | 15.9 | 11.4 | 27.3 | 0.2094 | 0.1623 | 0.032 | 0.0032 | 65.4375 | 11.3 | [6 empty] | 1.2486e-06 | 1.024e-07
2009-03-31 | 中部地方整備局 | 木曽川 | 木曽川上流 | 左岸 | 42.6 | B-1 | 天端 | B.P21 | 21.15 | 21.45 | 3 |  | 2.634 |  |  | 0.1 | 29.4 | 50.6 | 19.9 | 70.5 | 0.0522 | 0.036 | 0.0051 |  |  |  | 35.3 | 23.3 | 12 |  |  |  | 1.7719e-08
2009-03-31 | 中部地方整備局 | 木曽川 | 木曽川上流 | 左岸 | 42.6 | B-1 | 天端 | B.P22 | 22.15 | 22.45 | 7 |  | 2.649 |  |  | 0 | 77.7 | 14.3 | 8 | 22.3 | 0.32 | 0.2682 | 0.0523 | 0.0081 | 39.5062 | 7.5 | [6 empty] | 3.8973e-06 | 6.561e-07
2009-03-31 | 中部地方整備局 | 木曽川 | 木曽川上流 | 左岸 | 42.6 | B-2 | 表のり面 | B.P04 | 4.15 | 4.45 | 13 |  | 2.628 |  |  | 0 | 93.4 | 6.6 |  | 6.6 | 0.4089 | 0.3616 | 0.2257 | 0.1315 | 3.1095 | 1.4 | [6 empty] | 0.00011538 | 0.00017292
2009-03-31 | 中部地方整備局 | 木曽川 | 木曽川上流 | 左岸 | 42.6 | B-2 | 表のり面 | B.P06 | 6.15 | 6.45 | 22 |  | 2.639 |  |  | 0.1 | 94.2 | 5.7 |  | 5.7 | 0.4271 | 0.3775 | 0.2374 | 0.1562 | 2.7343 | 1.2 | [6 empty] | 0.00012971 | 0.00024398
2009-03-31 | 中部地方整備局 | 木曽川 | 木曽川上流 | 左岸 | 42.6 | B-2 | 表のり面 | B.P08L | 8.3 | 8.45 | 36 |  | 2.634 |  |  | 1.5 | 90.9 | 7.6 |  | 7.6 | 0.5957 | 0.5099 | 0.2358 | 0.117 | 5.0915 | 1.7 | [6 empty] | 0.0001277 | 0.00013689
2009-03-31 | 中部地方整備局 | 木曽川 | 木曽川上流 | 左岸 | 42.6 | B-2 | 表のり面 | B.P09 | 9.15 | 9.51 | 3 |  | 2.543 |  |  | 0.1 | 1.6 | 45.9 | 52.4 | 98.3 | 0.007 | 0.0044 |  |  |  |  | 53.7 | 32.1 | 21.6
2009-03-31 | 中部地方整備局 | 木曽川 | 木曽川上流 | 左岸 | 42.6 | B-2 | 表のり面 | B.P11 | 11.15 | 11.45 | 19 |  | 2.647 |  |  | 0 | 78.6 | 14.2 | 7.2 | 21.4 | 0.2005 | 0.1677 | 0.062 | 0.0094 | 21.3298 | 6.4 | [6 empty] | 5.7806e-06 | 8.836e-07
2009-03-31 | 中部地方整備局 | 木曽川 | 木曽川上流 | 左岸 | 42.6 | B-2 | 表のり面 | B.P13 | 13.15 | 13.45 | 30 |  | 2.648 |  |  | 0 | 93.6 | 6.4 |  | 6.4 | 0.4016 | 0.3564 | 0.2297 | 0.1565 | 2.5661 | 1.2 | [6 empty] | 0.00012017 | 0.00024492
2009-03-31 | 中部地方整備局 | 木曽川 | 木曽川上流 | 左岸 | 42.6 | B-2 | 表のり面 | B.1 | 13.2 | 13.5 | [20 empty] | 3.15e-05
2009-03-31 | 中部地方整備局 | 木曽川 | 木曽川上流 | 左岸 | 42.6 | B-3 | 裏のり面 | B.P01U | 1.15 | 1.25 |  |  | 2.653 |  |  | 43.8 | 35.5 | 13.6 | 7.1 | 20.7 | 2.6525 | 1.1461 | 0.0677 | 0.0119 | 222.8992 | 1.3 | [6 empty] | 7.0872e-06 | 1.4161e-06
2009-03-31 | 中部地方整備局 | 木曽川 | 木曽川上流 | 左岸 | 42.6 | B-3 | 裏のり面 | B.P01L | 1.25 | 1.45 | 48 |  | 2.646 |  |  | 58.3 | 28.4 | 8.3 | 5 | 13.3 | 8.9363 | 4.1251 | 0.2128 | 0.0351 | 254.5954 | 0.9 | [6 empty] | 0.00010067 | 1.232e-05
2009-03-31 | 中部地方整備局 | 木曽川 | 木曽川上流 | 左岸 | 42.6 | B-3 | 裏のり面 | B.S01 | 2.25 | 2.85 |  | 1.691 | 2.649 | 0.88 | 0.36249 | 0 | 64.1 | 26.1 | 9.8 | 35.9 | 0.2116 | 0.1475 | 0.0177 | 0.0052 | 40.6923 | 2.3 | [6 empty] | 3.1663e-07 | 2.704e-07 |  | 1.0358e-07 | CUB |  |  |  |  | 16.7 | 3.5 | 9 | 17.3
2009-03-31 | 中部地方整備局 | 木曽川 | 木曽川上流 | 左岸 | 42.6 | B-3 | 裏のり面 | B.P03 | 3.15 | 3.45 | 7 |  | 2.641 |  |  | 0 | 97.9 | 2.1 |  | 2.1 | 0.4469 | 0.3964 | 0.2578 | 0.2007 | 2.2267 | 1 | [6 empty] | 0.00015702 | 0.0004028
2009-03-31 | 中部地方整備局 | 木曽川 | 木曽川上流 | 左岸 | 42.6 | B-3 | 裏のり面 | B.P04U | 4.15 | 4.3 |  |  | 2.631 |  |  | 2.6 | 78.8 | 12 | 6.6 | 18.6 | 0.4392 | 0.3578 | 0.0939 | 0.0106 | 41.434 | 7.9 | [6 empty] | 1.5124e-05 | 1.1236e-06
2009-03-31 | 中部地方整備局 | 木曽川 | 木曽川上流 | 左岸 | 42.6 | B-3 | 裏のり面 | B.P04L | 4.3 | 4.45 | 5 |  | 2.628 |  |  | 0.2 | 52.5 | 32.1 | 15.2 | 47.3 | 0.1279 | 0.0845 | 0.0104 | 0.0016 | 79.9375 | 4 | [6 empty] | 9.2356e-08 | 2.56e-08
2009-03-31 | 中部地方整備局 | 木曽川 | 木曽川上流 | 左岸 | 42.6 | B-3 | 裏のり面 | B.P05 | 5.15 | 5.45 | 5 |  | 2.637 |  |  | 0 | 59.4 | 27.8 | 12.8 | 40.6 | 0.1535 | 0.1092 | 0.0143 | 0.0022 | 69.7727 | 4.8 | [6 empty] | 1.9316e-07 | 4.84e-08
2009-03-31 | 中部地方整備局 | 木曽川 | 木曽川上流 | 左岸 | 42.6 | B-3 | 裏のり面 | B.S02 | 5.8 | 6.6 | 5 | 1.834 | 2.641 | 0.806 | 0.28993 | 0 | 50.7 | 28.5 | 20.8 | 49.3 | 0.108 | 0.0772 | 0.0046 | [9 empty] | 1.3951e-08 |  |  |  | CUB |  |  |  |  | 40.2 | 10.3 | 20 | 24.8
2009-03-31 | 中部地方整備局 | 木曽川 | 木曽川上流 | 左岸 | 42.6 | B-3 | 裏のり面 | B.P07 | 7.15 | 7.47 | 6 |  | 2.63 |  |  | 0 | 47.8 | 32.5 | 19.7 | 52.2 | 0.1364 | 0.0637 | 0.0052 |  |  |  | 25.2 | 21.4 | 3.8 |  |  |  | 1.8534e-08
2009-03-31 | 中部地方整備局 | 木曽川 | 木曽川上流 | 左岸 | 42.6 | B-3 | 裏のり面 | B.P08 | 8.15 | 8.45 | 7 |  | 2.627 |  |  | 0.2 | 58 | 26.3 | 15.5 | 41.8 | 0.179 | 0.1152 | 0.0105 | 0.0017 | 105.2941 | 2.4 | [6 empty] | 9.4427e-08 | 2.89e-08
2009-03-31 | 中部地方整備局 | 木曽川 | 木曽川上流 | 左岸 | 42.6 | B-3 | 裏のり面 | B.T01 | 9.2 | 9.9 |  | 1.886 | 2.624 | 0.834 | 0.3163 | 0 | 4.7 | 55.8 | 39.5 | 95.3 | 0.0116 | 0.0083 |  |  |  |  | 38.1 | 25.7 | 12.4 | [7 empty] | UU | [8 empty] | 51.1 | 11.5
2009-03-31 | 中部地方整備局 | 木曽川 | 木曽川上流 | 左岸 | 42.6 | B-3 | 裏のり面 | B.P10 | 10.25 | 10.45 | 15 |  | 2.639 |  |  | 0.1 | 63.7 | 25.8 | 10.4 | 36.2 | 0.2804 | 0.1892 | 0.0166 | 0.0046 | 60.9565 | 1.3 | [6 empty] | 2.7289e-07 | 2.116e-07
2009-03-31 | 中部地方整備局 | 木曽川 | 木曽川上流 | 左岸 | 42.6 | B-3 | 裏のり面 | B.P12 | 12.15 | 12.45 | 29 |  | 2.637 |  |  | 5.1 | 90.2 | 4.7 |  | 4.7 | 0.8739 | 0.719 | 0.318 | 0.1883 | 4.641 | 1.2 | [6 empty] | 0.00025534 | 0.00035457
2009-03-31 | 中部地方整備局 | 木曽川 | 木曽川上流 | 左岸 | 42.6 | B-4 | 裏のり面 | B.1 | 12.25 | 12.6 | [20 empty] | 5.24e-05
2009-03-31 | 中部地方整備局 | 木曽川 | 木曽川上流 | 左岸 | 42.6 | B-3 | 裏のり面 | B.P13 | 13.15 | 13.45 | 20 |  | 2.648 |  |  | 1.2 | 94.5 | 4.3 |  | 4.3 | 0.3379 | 0.2984 | 0.1888 | 0.1241 | 2.7228 | 1.1 | [6 empty] | 7.6295e-05 | 0.00015401
2009-03-31 | 中部地方整備局 | 木曽川 | 木曽川上流 | 左岸 | 42.6 | B-3 | 裏のり面 | B.P14 | 14.15 | 14.48 | 5 |  | 2.537 |  |  | 0 | 0.6 | 40.6 | 58.8 | 99.4 | 0.0054 | 0.0031 |  |  |  |  | 58.8 | 33.9 | 24.9
2009-03-31 | 中部地方整備局 | 木曽川 | 木曽川上流 | 左岸 | 42.6 | B-3 | 裏のり面 | B.P16 | 16.15 | 16.45 | 10 |  | 2.644 |  |  | 0 | 42.1 | 41.8 | 16.1 | 57.9 | 0.0787 | 0.0607 | 0.0092 | 0.0013 | 60.5385 | 6.4 | 29.2 | 25.6 | 3.6 |  |  |  | 6.9518e-08 | 1.69e-08
2009-03-31 | 中部地方整備局 | 木曽川 | 木曽川上流 | 左岸 | 42.6 | B-3 | 裏のり面 | B.P18 | 18.15 | 18.45 | 19 |  | 2.639 |  |  | 0 | 92.9 | 7.1 |  | 7.1 | 0.385 | 0.3435 | 0.2256 | 0.1367 | 2.8164 | 1.4 | [6 empty] | 0.00011526 | 0.00018687
2009-03-31 | 中部地方整備局 | 木曽川 | 木曽川上流 | 左岸 | 45.6 | No.1 | 天端 | B.P1 | 1.05 | 1.1 | 50 |  | 2.679 |  |  | 40.6 | 41.8 | 12.7 | 4.9 | 17.6 | 2.0825 | 0.965 | 0.0986 | 0.0192 | 108.4635 | 1.53 | [6 empty] | 1.6936e-05 | 3.6864e-06
2009-03-31 | 中部地方整備局 | 木曽川 | 木曽川上流 | 左岸 | 45.6 | No.1 | 天端 | B.O2 | 2 | 3.5 |  | 2.098 | 2.664 | 0.339 | 0.029095 | 45.4 | 41.6 | 10.6 | 2.4 | 13 | 5.985 | 1.1145 | 0.1434 | 0.0487 | 122.8953 | 0.28 | [5 empty] | 2.68e-06 | 4.0339e-05 | 2.3717e-05 |  | 1.0591e-07 | CD | 21.9 | 43.4
2009-03-31 | 中部地方整備局 | 木曽川 | 木曽川上流 | 左岸 | 45.6 | No.1 | 天端 | B.P4 | 4.15 | 4.45 | 39 |  | 2.674 |  |  | 67.6 | 22.5 | 9.9 |  | 9.9 | 12.54 | 8.6925 | 0.4198 | 0.0793 | 158.1337 | 1.69 | [6 empty] | 0.00048595 | 6.2885e-05
2009-03-31 | 中部地方整備局 | 木曽川 | 木曽川上流 | 左岸 | 45.6 | No.1 | 天端 | B.P8 | 8.05 | 8.14 | 50 |  | 2.673 |  |  | 76.8 | 20 | 3.2 |  | 3.2 | 9.4525 | 6.9825 | 1.632 | 0.6588 | 14.3481 | 1.38 | [6 empty] | 0.011295 | 0.0043402
2009-03-31 | 中部地方整備局 | 木曽川 | 木曽川上流 | 左岸 | 45.6 | No.1 | 天端 | B.P11 | 11.15 | 11.45 | 38 |  | 2.667 |  |  | 79.7 | 17 | 3.3 |  | 3.3 | 11.21 | 8.36 | 1.9425 | 0.3848 | 29.132 | 3.47 | [6 empty] | 0.01691 | 0.0014807
2009-03-31 | 中部地方整備局 | 木曽川 | 木曽川上流 | 左岸 | 45.6 | No.1 | 天端 | B.P12 | 12.15 | 12.45 | 3 |  | 2.669 |  |  | 3.5 | 60.4 | 25.8 | 10.3 | 36.1 | 0.1406 | 0.1146 | 0.0213 | 0.0047 | 29.9149 | 4.63 | [6 empty] | 4.8625e-07 | 2.209e-07
2009-03-31 | 中部地方整備局 | 木曽川 | 木曽川上流 | 左岸 | 45.6 | No.1 | 天端 | B.P14 | 14 | 14.03 | 50 |  | 2.668 |  |  | 92.4 | 6.1 | 1.5 |  | 1.5 | 22.825 | 21.175 | 9.12 | 3.1 | 7.3629 | 3.27 | [6 empty] | 0.60857 | 0.0961
2009-03-31 | 中部地方整備局 | 木曽川 | 木曽川上流 | 左岸 | 45.6 | No.2 | 裏のり面 | B.P1 | 1.3 | 1.45 | 26 |  | 2.676 |  |  | 39.5 | 41.4 | 13 | 6.1 | 19.1 | 1.9425 | 0.9075 | 0.0837 | 0.0163 | 119.1718 | 1.52 | [6 empty] | 1.1587e-05 | 2.6569e-06
2009-03-31 | 中部地方整備局 | 木曽川 | 木曽川上流 | 左岸 | 45.6 | No.2 | 裏のり面 | B.P2 | 2.15 | 2.45 | 3 |  | 2.671 |  |  | 1.7 | 69 | 22.8 | 6.5 | 29.3 | 0.1679 | 0.1377 | 0.0436 | 0.0117 | 14.3504 | 3.06 | [6 empty] | 2.5568e-06 | 1.3689e-06
2009-03-31 | 中部地方整備局 | 木曽川 | 木曽川上流 | 左岸 | 45.6 | No.2 | 裏のり面 | B.P3 | 3.15 | 3.45 | 11 |  | 2.678 |  |  | 10.2 | 67.5 | 16.3 | 6 | 22.3 | 0.264 | 0.1953 | 0.0648 | 0.0172 | 15.3488 | 2.55 | [6 empty] | 6.4035e-06 | 2.9584e-06
2009-03-31 | 中部地方整備局 | 木曽川 | 木曽川上流 | 左岸 | 45.6 | No.2 | 裏のり面 | B.P5 | 5.25 | 5.45 | 29 |  | 2.679 |  |  | 9.2 | 85 | 5.8 |  | 5.8 | 0.5482 | 0.4717 | 0.2745 | 0.1737 | 3.156 | 1.17 | [6 empty] | 0.00018159 | 0.00030172
2009-03-31 | 中部地方整備局 | 木曽川 | 木曽川上流 | 左岸 | 45.6 | No.2 | 裏のり面 | B.P7 | 7.15 | 17.21 | 50 |  | 2.675 |  |  | 72.6 | 22.5 | 4.9 |  | 4.9 | 21.625 | 20.2 | 0.7182 | 0.2587 | 83.591 | 1.94 | [6 empty] | 0.0016862 | 0.00066926
2009-03-31 | 中部地方整備局 | 木曽川 | 木曽川上流 | 左岸 | 45.6 | No.2 | 裏のり面 | B.P9 | 9.15 | 19.3 | 50 |  | 2.663 |  |  | 78.5 | 15.7 | 5.8 |  | 5.8 | 16.815 | 13.015 | 1.586 | 0.2385 | 70.5031 | 6.09 | [6 empty] | 0.010571 | 0.00056882
2009-03-31 | 中部地方整備局 | 木曽川 | 木曽川上流 | 左岸 | 45.6 | No.2 | 裏のり面 | B.P11 | 11.15 | 11.44 | 50 |  | 2.675 |  |  | 89.1 | 9 | 1.9 |  | 1.9 | 29.36 | 27.38 | 13.965 | 1.5515 | 18.9236 | 10.05 | [6 empty] | 1.6333 | 0.024072
2009-03-31 | 中部地方整備局 | 木曽川 | 木曽川上流 | 左岸 | 45.6 | No.2 | 裏のり面 | B.P13 | 13 | 13.05 | 50 |  | 2.654 |  |  | 74.4 | 20.8 | 4.8 |  | 4.8 | 18.715 | 13.87 | 1.0915 | 0.271 | 69.059 | 1.96 | [6 empty] | 0.0044473 | 0.00073441
2009-03-31 | 中部地方整備局 | 木曽川 | 木曽川上流 | 左岸 | 45.6 | No.2 | 裏のり面 | B.P18 | 18.05 | 18.12 | 50 |  | 2.667 |  |  | 86.3 | 11.5 | 2.2 |  | 2.2 | 11.495 | 8.36 | 2.88 | 1.3905 | 8.2668 | 1.24 | [6 empty] | 0.042113 | 0.019335
2009-03-31 | 中部地方整備局 | 木曽川 | 木曽川上流 | 左岸 | 45.6 | No.2 | 裏のり面 | B.P22 | 22.15 | 22.25 | 50 |  | 2.656 |  |  | 70.9 | 20.3 | 8.8 |  | 8.8 | 24.325 | 16.53 | 0.6757 | 0.1233 | 197.283 | 1.64 | [6 empty] | 0.001464 | 0.00015203
2009-03-31 | 中部地方整備局 | 木曽川 | 木曽川上流 | 左岸 | 45.6 | No.2 | 裏のり面 | B.P26 | 26.15 | 26.22 | 50 |  | 2.662 |  |  | 79.6 | 14.6 | 5.8 |  | 5.8 | 19.525 | 15.675 | 1.8735 | 0.32 | 61.0156 | 7.08 | [6 empty] | 0.01555 | 0.001024
2009-03-31 | 中部地方整備局 | 木曽川 | 木曽川上流 | 左岸 | 47.2 | No.1 | 天端 | B.P1 | 1.15 | 1.45 | 14 |  | 2.693 |  |  | 55.2 | 26.4 | 12.5 | 5.9 | 18.4 | 15.675 | 11.02 | 0.093 | 0.0183 | 856.5574 | 0.18 | [6 empty] | 1.479e-05 | 3.3489e-06
2009-03-31 | 中部地方整備局 | 木曽川 | 木曽川上流 | 左岸 | 47.2 | No.1 | 天端 | B.P2 | 2.15 | 2.29 | 50 |  | 2.673 |  |  | 56.1 | 27.3 | 11.3 | 5.3 | 16.6 | 12.54 | 7.0775 | 0.1247 | 0.0216 | 580.5556 | 0.51 | [6 empty] | 2.9183e-05 | 4.6656e-06
2009-03-31 | 中部地方整備局 | 木曽川 | 木曽川上流 | 左岸 | 47.2 | No.1 | 天端 | B.P3 | 3.15 | 3.33 | 50 |  | 2.688 |  |  | 56.1 | 32.7 | 8.5 | 2.7 | 11.2 | 9.025 | 4.4475 | 0.2867 | 0.058 | 155.6034 | 0.63 | [6 empty] | 0.00020084 | 3.364e-05
2009-03-31 | 中部地方整備局 | 木曽川 | 木曽川上流 | 左岸 | 47.2 | No.1 | 天端 | B.P4 | 4.15 | 4.45 | 12 |  | 2.684 |  |  | 0 | 68.8 | 24.6 | 6.6 | 31.2 | 0.1982 | 0.1492 | 0.0374 | 0.0101 | 19.6238 | 2.48 | [6 empty] | 1.792e-06 | 1.0201e-06
2009-03-31 | 中部地方整備局 | 木曽川 | 木曽川上流 | 左岸 | 47.2 | No.1 | 天端 | B.P6 | 6.15 | 6.45 | 42 |  | 2.678 |  |  | 59.7 | 32.9 | 7.4 |  | 7.4 | 10.45 | 5.3675 | 0.3585 | 0.1391 | 75.1258 | 0.26 | [6 empty] | 0.00033709 | 0.00019349
2009-03-31 | 中部地方整備局 | 木曽川 | 木曽川上流 | 左岸 | 47.2 | No.1 | 天端 | B.P9 | 9 | 9.12 | 50 |  | 2.697 |  |  | 61.2 | 29.3 | 9.5 |  | 9.5 | 8.835 | 4.7225 | 0.3322 | 0.0855 | 103.3333 | 0.98 | [6 empty] | 0.00028254 | 7.3103e-05
2009-03-31 | 中部地方整備局 | 木曽川 | 木曽川上流 | 左岸 | 47.2 | No.1 | 天端 | B.P11 | 11 | 11.16 | 50 |  | 2.698 |  |  | 78.6 | 18.2 | 3.2 |  | 3.2 | 13.015 | 6.8875 | 1.8505 | 0.799 | 16.2891 | 0.81 | [6 empty] | 0.015112 | 0.006384
2009-03-31 | 中部地方整備局 | 木曽川 | 木曽川上流 | 左岸 | 47.2 | No.1 | 天端 | B.P13 | 13 | 13.09 | 50 |  | 2.677 |  |  | 75.2 | 20.9 | 3.9 |  | 3.9 | 16.53 | 8.7875 | 1.517 | 0.6672 | 24.7752 | 0.6 | [6 empty] | 0.0095355 | 0.0044516
2009-03-31 | 中部地方整備局 | 木曽川 | 木曽川上流 | 左岸 | 47.2 | No.1 | 天端 | B.P17 | 17 | 17.06 | 50 |  | 2.68 |  |  | 72.6 | 24.3 | 3.1 |  | 3.1 | 12.73 | 7.7425 | 1.1835 | 0.5312 | 23.9646 | 0.82 | [6 empty] | 0.0053645 | 0.0028217
2009-03-31 | 中部地方整備局 | 木曽川 | 木曽川上流 | 左岸 | 47.2 | No.1 | 天端 | B.P22 | 22.15 | 22.45 | 12 |  | 2.643 |  |  | 0 | 27.4 | 54 | 18.6 | 72.6 | 0.0468 | 0.0319 | 0.0058 | 0.002 | 23.4 | 1.67 | 37 | 18.7 | 18.3 |  |  |  | 2.3871e-08 | 4e-08
2009-03-31 | 中部地方整備局 | 木曽川 | 木曽川上流 | 左岸 | 47.2 | No.1 | 天端 | B.P24 | 24.1 | 24.27 | 50 |  | 2.702 |  |  | 62.1 | 25.8 | 8.9 | 3.2 | 12.1 | 16.53 | 12.35 | 0.3025 | 0.0464 | 356.25 | 1.1 | [6 empty] | 0.00022743 | 2.153e-05
2009-03-31 | 中部地方整備局 | 木曽川 | 木曽川上流 | 左岸 | 47.2 | No.2 | 表のり面 | B.P1 | 1.15 | 1.45 | 10 |  | 2.681 |  |  | 23.5 | 51.8 | 16.6 | 8.1 | 24.7 | 0.5185 | 0.334 | 0.0385 | 0.0078 | 66.4744 | 3.33 | [6 empty] | 1.9165e-06 | 6.084e-07
2009-03-31 | 中部地方整備局 | 木曽川 | 木曽川上流 | 左岸 | 47.2 | No.2 | 表のり面 | B.P3 | 3.15 | 3.49 | 4 |  | 2.699 |  |  | 1.9 | 80.5 | 14.3 | 3.3 | 17.6 | 0.2342 | 0.1895 | 0.088 | 0.0374 | 6.262 | 1.7 | [6 empty] | 1.3013e-05 | 1.3988e-05
2009-03-31 | 中部地方整備局 | 木曽川 | 木曽川上流 | 左岸 | 47.2 | No.2 | 表のり面 | B.P5 | 5.15 | 5.35 | 5 |  | 2.675 |  |  | 0 | 71.9 | 25.3 | 2.8 | 28.1 | 0.1578 | 0.1319 | 0.052 | 0.0213 | 7.4085 | 1.93 | [6 empty] | 3.8457e-06 | 4.5369e-06
2009-03-31 | 中部地方整備局 | 木曽川 | 木曽川上流 | 左岸 | 47.2 | No.2 | 表のり面 | B.P8 | 8.05 | 8.14 | 50 |  | 2.682 |  |  | 54 | 35 | 7.3 | 3.7 | 11 | 5.9375 | 2.8525 | 0.2903 | 0.0498 | 119.2269 | 1.05 | [6 empty] | 0.00020674 | 2.48e-05
2009-03-31 | 中部地方整備局 | 木曽川 | 木曽川上流 | 左岸 | 47.2 | No.2 | 表のり面 | B.P11 | 11.1 | 11.37 | 50 |  | 2.67 |  |  | 45.1 | 41.9 | 9.1 | 3.9 | 13 | 2.7425 | 1.287 | 0.1218 | 0.0532 | 51.5508 | 0.3 | [6 empty] | 2.7634e-05 | 2.8302e-05
2009-03-31 | 中部地方整備局 | 木曽川 | 木曽川上流 | 左岸 | 47.2 | No.2 | 表のり面 | B.P15 | 15.15 | 15.33 | 50 |  | 2.664 |  |  | 58.1 | 32.3 | 9.6 |  | 9.6 | 8.3125 | 4.255 | 0.3515 | 0.0865 | 96.0983 | 0.6 | [6 empty] | 0.00032204 | 7.4822e-05
2009-03-31 | 中部地方整備局 | 木曽川 | 木曽川上流 | 左岸 | 47.2 | No.2 | 表のり面 | B.P19 | 19.05 | 19.12 | 50 |  | 2.635 |  |  | 93.5 | 4.3 | 2.2 |  | 2.2 | 26.61 | 24.175 | 14.25 | 8.0275 | 3.3149 | 1.66 | [6 empty] | 1.7115 | 0.64441
2009-03-31 | 中部地方整備局 | 木曽川 | 木曽川上流 | 左岸 | 47.2 | No.2 | 表のり面 | B.P22 | 22.15 | 22.45 | 2 |  | 2.668 |  |  | 0 | 58.9 | 30.7 | 10.4 | 41.1 | 0.1348 | 0.1051 | 0.0202 | 0.0045 | 29.9556 | 2.9 | [6 empty] | 4.3003e-07 | 2.025e-07
2009-03-31 | 中部地方整備局 | 木曽川 | 木曽川上流 | 左岸 | 47.2 | No.3 | 裏のり面 | B.O3 | 3 | 4 |  | 1.575 | 2.665 | 0.796 | 0.28082 | 0.6 | 92.8 | 6.6 |  | 6.6 | 0.4075 | 0.3568 | 0.2126 | 0.1334 | 3.0547 | 1.37 | [5 empty] | 5.53e-05 | 0.00010045 | 0.00017796 |  | 0.00010296 | CUB |  |  |  |  | 113.3 | 24.4 | 0.4 | 36.6
2009-03-31 | 中部地方整備局 | 木曽川 | 木曽川上流 | 左岸 | 47.2 | No.3 | 裏のり面 | B.P5 | 5.05 | 5.25 | 50 |  | 2.662 |  |  | 28.2 | 66.1 | 5.7 |  | 5.7 | 0.68 | 0.5313 | 0.278 | 0.1694 | 4.0142 | 1.02 | [6 empty] | 0.000187 | 0.00028696
2009-03-31 | 中部地方整備局 | 木曽川 | 木曽川上流 | 左岸 | 47.2 | No.3 | 裏のり面 | B.P7 | 7.05 | 7.09 | 50 |  | 2.676 |  |  | 61.3 | 31.2 | 7.5 |  | 7.5 | 8.55 | 4.3925 | 0.4505 | 0.1406 | 60.8108 | 0.74 | [6 empty] | 0.00057228 | 0.00019768
2009-03-31 | 中部地方整備局 | 木曽川 | 木曽川上流 | 左岸 | 47.2 | No.3 | 裏のり面 | B.P9 | 9.05 | 9.08 | 50 |  | 2.703 |  |  | 39.3 | 36.3 | 15.5 | 8.9 | 24.4 | 1.839 | 0.6843 | 0.0382 | 0.0066 | 278.6364 | 1.86 | [6 empty] | 1.8821e-06 | 4.356e-07
2009-03-31 | 中部地方整備局 | 木曽川 | 木曽川上流 | 左岸 | 47.2 | No.3 | 裏のり面 | B.P11 | 11.05 | 11.25 | 50 |  | 2.675 |  |  | 73.8 | 21.7 | 4.5 |  | 4.5 | 18.24 | 13.965 | 0.7863 | 0.3708 | 49.1909 | 1.97 | [6 empty] | 0.0020801 | 0.0013749
2009-03-31 | 中部地方整備局 | 木曽川 | 木曽川上流 | 左岸 | 47.2 | No.3 | 裏のり面 | B.P16 | 16 | 16.06 | 50 |  | 2.712 |  |  | 82.3 | 17.1 | 0.6 |  | 0.6 | 24.175 | 22.3 | 2.6325 | 1.2065 | 20.0373 | 9.37 | [6 empty] | 0.034197 | 0.014556
2009-03-31 | 中部地方整備局 | 木曽川 | 木曽川上流 | 左岸 | 47.2 | No.3 | 裏のり面 | B.P20 | 20.15 | 20.47 | 7 |  | 2.655 |  |  | 0 | 67 | 24.1 | 8.9 | 33 | 0.1622 | 0.1334 | 0.0237 | 0.0061 | 26.5902 | 3.61 | [6 empty] | 6.2272e-07 | 3.721e-07
2009-03-31 | 中部地方整備局 | 木曽川 | 木曽川上流 | 左岸 | 47.2 | No.3 | 裏のり面 | B.P22 | 22.1 | 22.25 | 50 |  | 2.646 |  |  | 68.5 | 24.1 | 7.4 |  | 7.4 | 15.01 | 11.305 | 0.5823 | 0.1722 | 87.1661 | 0.97 | [6 empty] | 0.0010372 | 0.00029653
2009-03-31 | 中部地方整備局 | 木曽川 | 木曽川上流 | 左岸 | 50.6 | No.1 | 天端 | B.P-1 | 1.15 | 1.45 | 18 |  | 2.65 |  |  | 63.2 | 25 | 11.8 |  | 11.8 | 7.2189 | 4.3604 | 0.3743 | [9 empty] | 0.00037252
2009-03-31 | 中部地方整備局 | 木曽川 | 木曽川上流 | 左岸 | 50.6 | No.1 | 天端 | B.P-2 | 2.15 | 2.35 | 50 |  | 2.669 |  |  | 53.1 | 31 | 15.9 |  | 15.9 | 4.9589 | 2.5529 | 0.1772 | [9 empty] | 6.587e-05
2009-03-31 | 中部地方整備局 | 木曽川 | 木曽川上流 | 左岸 | 50.6 | No.1 | 天端 | B.P-3 | 3.15 | 3.45 | 29 |  | 2.653 |  |  | 63.6 | 29.3 | 7.1 |  | 7.1 | 6.0466 | 3.8888 | 0.6395 | 0.1817 | 33.2779 | 1.7 | [6 empty] | 0.0012886 | 0.00033015
2009-03-31 | 中部地方整備局 | 木曽川 | 木曽川上流 | 左岸 | 50.6 | No.1 | 天端 | B.P-4 | 4.15 | 4.43 | 50 |  | 2.66 |  |  | 51 | 35.6 | 13.4 |  | 13.4 | 3.7897 | 2.1269 | 0.2298 | [9 empty] | 0.0001203
2009-03-31 | 中部地方整備局 | 木曽川 | 木曽川上流 | 左岸 | 50.6 | No.1 | 天端 | B.P-5 | 5.15 | 5.45 | 40 |  | 2.64 |  |  | 48.7 | 39.4 | 11.9 |  | 11.9 | 3.4636 | 1.8554 | 0.2456 | [9 empty] | 0.00014033
2009-03-31 | 中部地方整備局 | 木曽川 | 木曽川上流 | 左岸 | 50.6 | No.1 | 天端 | B.P-6 | 6.15 | 6.32 | 50 |  | 2.681 |  |  | 36.2 | 45.4 | 18.4 |  | 18.4 | 1.619 | 0.9065 | 0.0951 | [9 empty] | 1.5576e-05
2009-03-31 | 中部地方整備局 | 木曽川 | 木曽川上流 | 左岸 | 50.6 | No.1 | 天端 | B.P-7 | 7.15 | 7.45 | 7 |  | 2.676 |  |  | 0.1 | 23.3 | 55.4 | 21.2 | 76.6 | 0.0293 | 0.0191 | 0.0045 |  |  |  | 38.9 | 26.1 | 12.8 |  |  |  | 1.3258e-08
2009-03-31 | 中部地方整備局 | 木曽川 | 木曽川上流 | 左岸 | 50.6 | No.1 | 天端 | B.P-8 | 8.15 | 8.45 | 20 |  | 2.663 |  |  | 12 | 68.6 | 19.4 |  | 19.4 | 0.3322 | 0.2787 | 0.0814 | [9 empty] | 1.0862e-05
2009-03-31 | 中部地方整備局 | 木曽川 | 木曽川上流 | 左岸 | 50.6 | No.1 | 天端 | B.P-9 | 9.15 | 9.45 | 18 |  | 2.648 |  |  | 0 | 84.2 | 15.8 |  | 15.8 | 0.2453 | 0.2152 | 0.118 | [9 empty] | 2.5677e-05
2009-03-31 | 中部地方整備局 | 木曽川 | 木曽川上流 | 左岸 | 50.6 | No.1 | 天端 | B.P-15 | 15.15 | 15.45 | 18 |  | 2.547 |  |  | 3.1 | 33.2 | 41.4 | 22.3 | 63.7 | 0.0491 | 0.0253 | 0.0042 |  |  |  | 56.4 | 30.7 | 25.7 |  |  |  | 1.13e-08
2009-03-31 | 中部地方整備局 | 木曽川 | 木曽川上流 | 左岸 | 50.6 | No.2 | 表のり面 | B.K-1 | 1 | 2 |  |  | 2.673 |  |  | 60.1 | 27.2 | 12.7 |  | 12.7 | 4.8257 | 3.086 | 0.3439 | [8 empty] | 4.02e-06 | 0.00030614 |  |  |  | CD | 19.6 | 37.2
2009-03-31 | 中部地方整備局 | 木曽川 | 木曽川上流 | 左岸 | 50.6 | No.2 | 表のり面 | B.P-1 | 1.15 | 1.45 | 16 |  | 2.677 |  |  | 58.5 | 32 | 9.5 |  | 9.5 | 5.335 | 3.2605 | 0.3554 | 0.0868 | 61.4631 | 1.8 | [6 empty] | 0.00033038 | 7.5342e-05
2009-03-31 | 中部地方整備局 | 木曽川 | 木曽川上流 | 左岸 | 50.6 | No.2 | 表のり面 | B.P-2 | 2.15 | 2.45 | 26 |  | 2.691 |  |  | 43.8 | 32.8 | 8.6 | 14.8 | 23.4 | 2.5128 | 1.3248 | 0.0196 | [9 empty] | 4.0101e-07
2009-03-31 | 中部地方整備局 | 木曽川 | 木曽川上流 | 左岸 | 50.6 | No.2 | 表のり面 | B.P-3 | 3.15 | 3.45 | 32 |  | 2.666 |  |  | 49.9 | 37.5 | 12.6 |  | 12.6 | 3.3025 | 1.9904 | 0.2376 | [9 empty] | 0.00012997
2009-03-31 | 中部地方整備局 | 木曽川 | 木曽川上流 | 左岸 | 50.6 | No.2 | 表のり面 | B.P-4 | 4.15 | 4.45 | 29 |  | 2.664 |  |  | 54.3 | 34.9 | 10.8 |  | 10.8 | 3.995 | 2.4718 | 0.3313 | [9 empty] | 0.00028077
2009-03-31 | 中部地方整備局 | 木曽川 | 木曽川上流 | 左岸 | 50.6 | No.2 | 表のり面 | B.P-5 | 5.15 | 5.45 | 40 |  | 2.64 |  |  | 50.9 | 37.3 | 11.8 |  | 11.8 | 3.5138 | 2.0984 | 0.2662 | [9 empty] | 0.00016912
2009-03-31 | 中部地方整備局 | 木曽川 | 木曽川上流 | 左岸 | 50.6 | No.2 | 表のり面 | B.P-6 | 6.15 | 6.45 | 20 |  | 2.682 |  |  | 64 | 24.2 | 11.8 |  | 11.8 | 9.0285 | 5.2459 | 0.4048 | [9 empty] | 0.00044666
2009-03-31 | 中部地方整備局 | 木曽川 | 木曽川上流 | 左岸 | 50.6 | No.2 | 表のり面 | B.P-7 | 7.15 | 7.45 | 21 |  | 2.655 |  |  | 7.3 | 62.7 | 17.6 | 12.4 | 30 | 0.2891 | 0.2343 | 0.0153 | 0.0022 | 131.4091 | 8.8 | [6 empty] | 2.2591e-07 | 4.84e-08
2009-03-31 | 中部地方整備局 | 木曽川 | 木曽川上流 | 左岸 | 50.6 | No.2 | 表のり面 | B.S-7 | 7.7 | 8.3 |  | 1.8 | 2.684 | 0.805 | 0.28901 | 0.3 | 69.1 | 19.7 | 10.9 | 30.6 | 0.2176 | 0.1743 | 0.0164 | 0.0039 | 55.7949 | 5.5 | [5 empty] | 2.19e-06 | 2.6533e-07 | 1.521e-07 |  | 5.5955e-08 | CUB |  |  |  |  | 56.9 | 33.7 | 7.3 | 36.8
2009-03-31 | 中部地方整備局 | 木曽川 | 木曽川上流 | 左岸 | 50.6 | No.2 | 表のり面 | B.P9 | 9.15 | 9.45 | 19 |  | 2.603 |  |  | 4.2 | 19.2 | 54.6 | 22 | 76.6 | 0.0374 | 0.0241 | 0.0039 |  |  |  | 54.2 | 36.3 | 17.9 |  |  |  | 9.5169e-09
2009-03-31 | 中部地方整備局 | 木曽川 | 木曽川上流 | 左岸 | 50.6 | No.2 | 表のり面 | B.K11 | 11 | 13 | 50 |  | 2.671 |  |  | 52.6 | 29.5 | 17.9 |  | 17.9 | 7.0733 | 2.69 | 0.1341 | [9 empty] | 3.4534e-05 |  |  |  | CUB |  |  |  |  | 26.3 | 19.7 | 18.4 | 26.7
2009-03-31 | 中部地方整備局 | 木曽川 | 木曽川上流 | 左岸 | 50.6 | No.2 | 表のり面 | B.P14 | 14.15 | 14.45 | 16 |  | 2.492 |  |  | 10.6 | 66.2 | 12.6 | 10.6 | 23.2 | 0.5668 | 0.4168 | 0.0436 | 0.0034 | 166.7059 | 15 | [6 empty] | 2.5568e-06 | 1.156e-07
2009-03-31 | 中部地方整備局 | 木曽川 | 木曽川上流 | 左岸 | 50.6 | No.2 | 表のり面 | B.P15 | 15.15 | 15.45 | 39 |  | 2.674 |  |  | 0.4 | 61.1 | 25.9 | 12.6 | 38.5 | 0.146 | 0.1167 | 0.0096 | 0.0024 | 60.8333 | 2.2 | [6 empty] | 7.6722e-08 | 5.76e-08
2009-03-31 | 中部地方整備局 | 木曽川 | 木曽川上流 | 左岸 | 50.6 | No.3 | 裏のり面 | B.P1 | 1.15 | 1.45 | 20 |  | 2.68 |  |  | 50.5 | 35.1 | 14.4 |  | 14.4 | 3.461 | 2.0583 | 0.2044 | [9 empty] | 9.1703e-05
2009-03-31 | 中部地方整備局 | 木曽川 | 木曽川上流 | 左岸 | 50.6 | No.3 | 裏のり面 | B.P2 | 2.15 | 2.43 | 50 |  | 2.66 |  |  | 59.5 | 31 | 9.5 |  | 9.5 | 3.6604 | 2.7248 | 0.4774 | 0.0893 | 40.9899 | 4.5 | [6 empty] | 0.00065459 | 7.9745e-05
2009-03-31 | 中部地方整備局 | 木曽川 | 木曽川上流 | 左岸 | 50.6 | No.3 | 裏のり面 | B.P3 | 3.15 | 3.35 | 50 |  | 2.653 |  |  | 42.8 | 44.4 | 12.8 |  | 12.8 | 2.256 | 1.4616 | 0.2191 | [9 empty] | 0.00010771
2009-03-31 | 中部地方整備局 | 木曽川 | 木曽川上流 | 左岸 | 50.6 | No.3 | 裏のり面 | B.P4 | 4.15 | 4.45 | 24 |  | 2.672 |  |  | 51.7 | 40.3 | 8 |  | 8 | 5.2143 | 2.3471 | 0.3905 | 0.1422 | 36.6688 | 0.5 | [6 empty] | 0.00041095 | 0.00020221
2009-03-31 | 中部地方整備局 | 木曽川 | 木曽川上流 | 左岸 | 50.6 | No.3 | 裏のり面 | B.P5 | 5.25 | 5.45 | 12 |  | 2.669 |  |  | 1 | 10.5 | 59.3 | 29.2 | 88.5 | 0.0155 | 0.0117 | 0.0023 |  |  |  | 35.3 | 26 | 9.3 |  |  |  | 2.7998e-09
2009-03-31 | 中部地方整備局 | 木曽川 | 木曽川上流 | 左岸 | 50.6 | No.3 | 裏のり面 | B.P7 | 7 | 7.08 | 50 |  | 2.666 |  |  | 35.5 | 42.4 | 13.5 | 8.6 | 22.1 | 1.4024 | 0.7272 | 0.0526 | 0.0088 | 159.3636 | 3.3 | [6 empty] | 3.9493e-06 | 7.744e-07
2009-03-31 | 中部地方整備局 | 木曽川 | 木曽川上流 | 左岸 | 50.6 | No.3 | 裏のり面 | B.1 | 9.9 | 10.4 | [20 empty] | 0.000511
2009-03-31 | 中部地方整備局 | 木曽川 | 木曽川上流 | 左岸 | 50.6 | No.3 | 裏のり面 | B.P13 | 13.15 | 13.45 | 4 |  | 2.651 |  |  | 1.6 | 40.7 | 27.5 | 30.2 | 57.7 | 0.0939 | 0.0331 | 0.0015 |  |  |  | 37.3 | 20.7 | 16.6 |  |  |  | 1.0399e-09
2009-03-31 | 中部地方整備局 | 木曽川 | 木曽川上流 | 左岸 | 51.7 | B-1 | 天端 | B.P01 | 1.15 | 1.45 | 3 |  | 2.669 |  |  | 22.6 | 48.4 | 16.6 | 12.4 | 29 | 0.2661 | 0.1822 | 0.0293 | 0.0025 | 106.44 | 9.7 | [6 empty] | 1.018e-06 | 6.25e-08
2009-03-31 | 中部地方整備局 | 木曽川 | 木曽川上流 | 左岸 | 51.7 | B-1 | 天端 | B.P02 | 2.15 | 2.45 | 16 |  | 2.626 |  |  | 30.4 | 45.2 | 14 | 10.4 | 24.4 | 0.9663 | 0.425 | 0.0491 | 0.0043 | 224.7209 | 3.6 | [6 empty] | 3.3669e-06 | 1.849e-07
2009-03-31 | 中部地方整備局 | 木曽川 | 木曽川上流 | 左岸 | 51.7 | B-1 | 天端 | B.P03 | 3.15 | 3.45 | 17 |  | 2.647 |  |  | 51.4 | 30.7 | 11.4 | 6.5 | 17.9 | 11.3237 | 2.6423 | 0.0974 | 0.0155 | 730.5613 | 0.3 | [6 empty] | 1.6462e-05 | 2.4025e-06
2009-03-31 | 中部地方整備局 | 木曽川 | 木曽川上流 | 左岸 | 51.7 | B-1 | 天端 | B.P04 | 4.15 | 4.45 | 16 |  | 2.64 |  |  | 31.5 | 41.1 | 15.6 | 11.8 | 27.4 | 0.5345 | 0.3284 | 0.032 | 0.0018 | 296.9444 | 9.8 | [6 empty] | 1.2486e-06 | 3.24e-08
2009-03-31 | 中部地方整備局 | 木曽川 | 木曽川上流 | 左岸 | 51.7 | B-1 | 天端 | B.P05 | 5.15 | 5.45 | 5 |  | 2.647 |  |  | 1.8 | 63 | 21.6 | 13.6 | 35.2 | 0.139 | 0.113 | 0.0144 | 0.0017 | 81.7647 | 14.1 | [6 empty] | 1.963e-07 | 2.89e-08
2009-03-31 | 中部地方整備局 | 木曽川 | 木曽川上流 | 左岸 | 51.7 | B-1 | 天端 | B.P06 | 6.15 | 6.45 | 6 |  | 2.629 |  |  | 0.1 | 72.6 | 15.2 | 12.1 | 27.3 | 0.1555 | 0.1316 | 0.0335 | 0.0027 | 57.5926 | 16.4 | [6 empty] | 1.3884e-06 | 7.29e-08
2009-03-31 | 中部地方整備局 | 木曽川 | 木曽川上流 | 左岸 | 51.7 | B-1 | 天端 | B.P08 | 8.08 | 8.38 | 49 |  | 2.655 |  |  | 61.4 | 31.9 | 6.7 |  | 6.7 | 18.7086 | 11.1578 | 0.4122 | 0.1616 | 115.771 | 0.1 | [6 empty] | 0.00046581 | 0.00026115
2009-03-31 | 中部地方整備局 | 木曽川 | 木曽川上流 | 左岸 | 51.7 | B-2 | 表のり面 | B.1 | 2 | 2.5 | [19 empty] | 0.00288
2009-03-31 | 中部地方整備局 | 木曽川 | 木曽川上流 | 左岸 | 51.7 | B-2 | 表のり面 | B.P06U | 6.15 | 6.35 | 35 |  | 2.639 |  |  | 3.8 | 90.6 | 5.6 |  | 5.6 | 0.6608 | 0.5932 | 0.4006 | 0.2001 | 3.3023 | 1.7 | [6 empty] | 0.00043599 | 0.0004004
2009-03-31 | 中部地方整備局 | 木曽川 | 木曽川上流 | 左岸 | 51.7 | B-3 | 裏のり面 | B.C01 | 0.75 | 3 |  |  | 2.638 |  |  | 35.6 | 38.7 | 12.2 | 13.5 | 25.7 | 1.0252 | 0.3249 | 0.0243 | 0.0019 | 539.5789 | 5.8 | [6 empty] | 6.5986e-07 | 3.61e-08 |  |  | CUB |  |  |  |  | 5.8 | 15.2 | 3.7 | 22.2
2009-03-31 | 中部地方整備局 | 木曽川 | 木曽川上流 | 左岸 | 51.7 | B-3 | 裏のり面 | B.P01 | 1.15 | 1.5 | 4 |  | 2.672 |  |  | 53.1 | 28.8 | 9.7 | 8.4 | 18.1 | 5.3251 | 2.68 | 0.0984 | 0.0096 | 554.6979 | 1.3 | [6 empty] | 1.6857e-05 | 9.216e-07
2009-03-31 | 中部地方整備局 | 木曽川 | 木曽川上流 | 左岸 | 51.7 | B-3 | 裏のり面 | B.P02 | 2.15 | 2.45 | 10 |  | 2.661 |  |  | 35.6 | 45.4 | 12 | 7 | 19 | 1.1176 | 0.5048 | 0.0834 | 0.0109 | 102.5321 | 2.3 | [6 empty] | 1.1491e-05 | 1.1881e-06
2009-03-31 | 中部地方整備局 | 木曽川 | 木曽川上流 | 左岸 | 51.7 | B-3 | 裏のり面 | B.P03 | 3.15 | 3.25 |  |  | 2.645 |  |  | 45.9 | 34.6 | 13.2 | 6.3 | 19.5 | 6.0124 | 0.6345 | 0.0797 | 0.0115 | 522.8174 | 0.4 | [6 empty] | 1.0344e-05 | 1.3225e-06
2009-03-31 | 中部地方整備局 | 木曽川 | 木曽川上流 | 左岸 | 51.7 | B-3 | 裏のり面 | B.P03L | 3.25 | 3.45 | 4 |  | 2.637 |  |  | 15.5 | 58.9 | 13.2 | 12.4 | 25.6 | 0.2432 | 0.1771 | 0.0309 | 0.0024 | 101.3333 | 14.8 | [6 empty] | 1.1514e-06 | 5.76e-08
2009-03-31 | 中部地方整備局 | 木曽川 | 木曽川上流 | 左岸 | 51.7 | B-3 | 裏のり面 | B.P05 | 5.15 | 5.45 | 5 |  | 2.644 |  |  | 0 | 89 | 7.4 | 3.6 | 11 | 0.301 | 0.2575 | 0.1288 | 0.0596 | 5.0503 | 1.7 | [6 empty] | 3.1454e-05 | 3.5522e-05
2009-03-31 | 中部地方整備局 | 木曽川 | 木曽川上流 | 左岸 | 51.7 | B-3 | 裏のり面 | B.1 | 12.5 | 13 | [20 empty] | 0.00618
2009-03-31 | 中部地方整備局 | 木曽川 | 木曽川上流 | 左岸 | 54.6 | No.1 | 天端 | B.P-1 | 1.15 | 1.45 | 3 |  | 2.675 |  |  | 5.8 | 71.1 | 13.3 | 9.8 | 23.1 | 0.3096 | 0.2433 | 0.0435 | 0.0054 | 57.3333 | 8.9 | [6 empty] | 2.5432e-06 | 2.916e-07
2009-03-31 | 中部地方整備局 | 木曽川 | 木曽川上流 | 左岸 | 54.6 | No.1 | 天端 | B.P-2 | 2.15 | 2.45 | 4 |  | 2.676 |  |  | 0.1 | 63 | 23.6 | 13.3 | 36.9 | 0.1971 | 0.137 | 0.0151 | [9 empty] | 2.1912e-07
2009-03-31 | 中部地方整備局 | 木曽川 | 木曽川上流 | 左岸 | 54.6 | No.1 | 天端 | B.P-3 | 3.15 | 3.45 | 8 |  | 2.69 |  |  | 0.1 | 73.6 | 14.7 | 11.6 | 26.3 | 0.2532 | 0.1959 | 0.0234 | 0.0022 | 115.0909 | 17.2 | [6 empty] | 6.0461e-07 | 4.84e-08
2009-03-31 | 中部地方整備局 | 木曽川 | 木曽川上流 | 左岸 | 54.6 | No.1 | 天端 | B.P-4 | 4.15 | 4.45 | 12 |  | 2.644 |  |  | 1.2 | 66.8 | 17.8 | 14.2 | 32 | 0.241 | 0.1783 | 0.0108 | [9 empty] | 1.008e-07
2009-03-31 | 中部地方整備局 | 木曽川 | 木曽川上流 | 左岸 | 54.6 | No.1 | 天端 | B.P-5 | 5.15 | 5.45 | 9 |  | 2.71 |  |  | 1.2 | 72.9 | 14 | 11.9 | 25.9 | 0.2256 | 0.1785 | 0.0214 | 0.0025 | 90.24 | 17.9 | [6 empty] | 4.9155e-07 | 6.25e-08
2009-03-31 | 中部地方整備局 | 木曽川 | 木曽川上流 | 左岸 | 54.6 | No.1 | 天端 | B.P-7 | 7.15 | 7.27 | 50 |  | 2.698 |  |  | 45.8 | 31.5 | 14.6 | 8.1 | 22.7 | 22.3912 | 0.5763 | 0.0474 | 0.01 | 2239.12 | 0.1 | [6 empty] | 3.103e-06 | 1e-06
2009-03-31 | 中部地方整備局 | 木曽川 | 木曽川上流 | 左岸 | 54.6 | No.1 | 天端 | B.P-11 | 11.05 | 11.15 | 50 |  | 2.69 |  |  | 50.9 | 37 | 12.1 |  | 12.1 | 2.9547 | 2.073 | 0.2579 | [9 empty] | 0.00015716
2009-03-31 | 中部地方整備局 | 木曽川 | 木曽川上流 | 左岸 | 54.6 | No.1 | 天端 | B.P-16 | 16.05 | 16.09 | 50 |  | 2.692 |  |  | 55.2 | 35.9 | 8.9 |  | 8.9 | 3.0775 | 2.3427 | 0.4169 | 0.1094 | 28.1307 | 2.7 | [6 empty] | 0.0004782 | 0.00011968
2009-03-31 | 中部地方整備局 | 木曽川 | 木曽川上流 | 左岸 | 54.6 | No.1 | 天端 | B.P-24 | 24.05 | 24.15 | 50 |  | 2.71 |  |  | 0.1 | 5.4 | 58.1 | 36.4 | 94.5 | 0.0146 | 0.0095 | 0.0013 | [9 empty] | 7.4646e-10
2009-03-31 | 中部地方整備局 | 木曽川 | 木曽川上流 | 左岸 | 54.6 | No.2 | 表のり面 | B.P-1 | 1.15 | 1.45 | 10 |  | 2.705 |  |  | 30.4 | 51.2 | 18.4 |  | 18.4 | 0.7478 | 0.411 | 0.0966 | [9 empty] | 1.6151e-05
2009-03-31 | 中部地方整備局 | 木曽川 | 木曽川上流 | 左岸 | 54.6 | No.2 | 表のり面 | B.P-2 | 2.15 | 2.45 | 5 |  | 2.661 |  |  | 1.9 | 64.1 | 21 | 13 | 34 | 0.1592 | 0.1315 | 0.025 | [9 empty] | 7.0474e-07
2009-03-31 | 中部地方整備局 | 木曽川 | 木曽川上流 | 左岸 | 54.6 | No.2 | 表のり面 | B.P-3 | 3.15 | 3.45 | 5 |  | 2.702 |  |  | 0.6 | 82.5 | 16.9 |  | 16.9 | 0.1801 | 0.1591 | 0.0895 | [9 empty] | 1.3532e-05
2009-03-31 | 中部地方整備局 | 木曽川 | 木曽川上流 | 左岸 | 54.6 | No.2 | 表のり面 | B.S-3 | 3.5 | 4.5 |  | 1.738 | 2.677 | 0.944 | 0.43273 | 0 | 73.6 | 16.7 | 9.7 | 26.4 | 0.167 | 0.1444 | 0.0286 | 0.0055 | 30.3636 | 9.9 | [6 empty] | 9.625e-07 | 3.025e-07 |  | 2.3256e-07
2009-03-31 | 中部地方整備局 | 木曽川 | 木曽川上流 | 左岸 | 54.6 | No.2 | 表のり面 | B.P-4 | 4.15 | 4.45 | 5 |  | 2.675 |  |  | 1.1 | 76.7 | 11.4 | 10.8 | 22.2 | 0.2259 | 0.1848 | 0.0578 | 0.0026 | 86.8846 | 22.3 | [6 empty] | 4.9135e-06 | 6.76e-08
2009-03-31 | 中部地方整備局 | 木曽川 | 木曽川上流 | 左岸 | 54.6 | No.2 | 表のり面 | B.P-5 | 5.15 | 5.45 | 8 |  | 2.669 |  |  | 1.5 | 87.6 | 10.9 |  | 10.9 | 0.4839 | 0.3787 | 0.1601 | [9 empty] | 5.2068e-05
2009-03-31 | 中部地方整備局 | 木曽川 | 木曽川上流 | 左岸 | 54.6 | No.2 | 表のり面 | B.P-6 | 6.15 | 6.45 | 9 |  | 2.71 |  |  | 0 | 63.9 | 20.9 | 15.2 | 36.1 | 0.1389 | 0.1171 | 0.0127 | [9 empty] | 1.4673e-07
2009-03-31 | 中部地方整備局 | 木曽川 | 木曽川上流 | 左岸 | 54.6 | No.2 | 表のり面 | B.P-7 | 7.15 | 7.31 | 50 |  | 2.685 |  |  | 73.3 | 25.2 | 1.5 |  | 1.5 | 30.4794 | 27.7633 | 0.8187 | 0.402 | 75.8194 | 1.2 | [6 empty] | 0.0022841 | 0.001616
2009-03-31 | 中部地方整備局 | 木曽川 | 木曽川上流 | 左岸 | 54.6 | No.2 | 表のり面 | B.P-10 | 10.05 | 10.08 | 50 |  | 2.703 |  |  | 52.8 | 32.6 | 14.6 |  | 14.6 | 7.64 | 2.6593 | 0.1956 | [9 empty] | 8.2814e-05
2009-03-31 | 中部地方整備局 | 木曽川 | 木曽川上流 | 左岸 | 54.6 | No.2 | 表のり面 | B.P-14 | 14.05 | 14.1 | 50 |  | 2.713 |  |  | 71.3 | 26.1 | 2.6 |  | 2.6 | 27.9064 | 11.332 | 0.6574 | 0.314 | 88.8739 | 0.6 | [6 empty] | 0.0013738 | 0.00098596
2009-03-31 | 中部地方整備局 | 木曽川 | 木曽川上流 | 左岸 | 54.6 | No.3 | 裏のり面 | B.S-1 | 1 | 1.7 |  | 1.849 | 2.678 | 0.754 | 0.24439 | 1.2 | 80.8 | 18 |  | 18 | 0.3868 | 0.3028 | 0.0949 | [9 empty] | 1.55e-05
2009-03-31 | 中部地方整備局 | 木曽川 | 木曽川上流 | 左岸 | 54.6 | No.3 | 裏のり面 | B.S-2 | 1.85 | 2.75 |  | 1.795 | 2.68 | 0.769 | 0.25707 | 0.2 | 70.1 | 20.5 | 9.2 | 29.7 | 0.2462 | 0.1863 | 0.029 | 0.0062 | 39.7097 | 3.9 | [6 empty] | 9.9398e-07 | 3.844e-07 |  | 1.412e-07
2009-03-31 | 中部地方整備局 | 木曽川 | 木曽川上流 | 左岸 | 54.6 | No.3 | 裏のり面 | B.S-3 | 2.8 | 3.7 |  | 1.62 | 2.685 | 0.998 | 0.4975 | 0.1 | 75.7 | 15.6 | 8.6 | 24.2 | 0.2691 | 0.2215 | 0.0512 | 0.007 | 38.4429 | 6.2 | [5 empty] | 1.85e-06 | 3.71e-06 | 4.9e-07 |  | 5.2779e-07 | CUB |  |  |  |  | 25.6 | 41.1 | 2.1 | 35.7
2009-03-31 | 中部地方整備局 | 木曽川 | 木曽川上流 | 左岸 | 54.6 | No.3 | 裏のり面 | B.P-4 | 4.15 | 4.45 | 11 |  | 2.681 |  |  | 0.8 | 86.8 | 12.4 |  | 12.4 | 0.4187 | 0.3503 | 0.1504 | [9 empty] | 4.5049e-05
2009-03-31 | 中部地方整備局 | 木曽川 | 木曽川上流 | 左岸 | 54.6 | No.3 | 裏のり面 | B.P-5 | 5.15 | 5.35 | 29 |  | 2.685 |  |  | 1.1 | 68.9 | 18.7 | 11.3 | 30 | 0.301 | 0.2332 | 0.0205 | 0.0022 | 136.8182 | 8.5 | [6 empty] | 4.4497e-07 | 4.84e-08
2009-03-31 | 中部地方整備局 | 木曽川 | 木曽川上流 | 左岸 | 54.6 | No.3 | 裏のり面 | B.P-6 | 6.15 | 6.27 | 50 |  | 2.685 |  |  | 73.3 | 25.2 | 1.5 |  | 1.5 | 30.4794 | 27.7633 | 0.8187 | 0.402 | 75.8194 | 1.2 | [6 empty] | 0.0022841 | 0.001616
2009-03-31 | 中部地方整備局 | 木曽川 | 木曽川上流 | 左岸 | 54.6 | No.3 | 裏のり面 | B.K-8 | 8 | 10 | 50 |  | 2.669 |  |  | 49.8 | 38.5 | 11.7 |  | 11.7 | 2.948 | 1.9823 | 0.2631 | [9 empty] | 0.0001646 |  |  |  | CD | 13.6 | 37.3
2009-03-31 | 中部地方整備局 | 木曽川 | 木曽川上流 | 左岸 | 54.6 | No.3 | 裏のり面 | B.P-11 | 11.1 | 11.21 | 50 |  | 2.703 |  |  | 52.8 | 32.6 | 14.6 |  | 14.6 | 7.64 | 2.6593 | 0.1956 | [9 empty] | 8.2814e-05
2009-03-31 | 中部地方整備局 | 木曽川 | 木曽川上流 | 左岸 | 54.6 | No.3 | 裏のり面 | B.1 | 12.55 | 13 | [20 empty] | 0.0042
2009-03-31 | 中部地方整備局 | 木曽川 | 木曽川上流 | 左岸 | 55.2 | B-1 | 天端 | B.S01 | 2 | 2.8 | 3 | 1.765 | 2.646 | 0.83 | 0.31245 | 1.7 | 75.7 | 12.3 | 10.3 | 22.6 | 0.2925 | 0.2243 | 0.0493 | 0.0045 | 65 | 9.9 | [6 empty] | 3.3988e-06 | 2.025e-07 |  | 8.7458e-08 | CUB |  |  |  |  | 21.2 | 14.8 | 2.2 | 26.3
2009-03-31 | 中部地方整備局 | 木曽川 | 木曽川上流 | 左岸 | 55.2 | B-1 | 天端 | B.P03 | 3.15 | 3.45 | 4 |  | 2.627 |  |  | 9.2 | 77.7 | 7.6 | 5.5 | 13.1 | 0.5078 | 0.4021 | 0.131 | 0.0476 | 10.6681 | 1.8 | [6 empty] | 3.2713e-05 | 2.2658e-05
2009-03-31 | 中部地方整備局 | 木曽川 | 木曽川上流 | 左岸 | 55.2 | B-1 | 天端 | B.1 | 3.5 | 4 | [19 empty] | 0.00214
2009-03-31 | 中部地方整備局 | 木曽川 | 木曽川上流 | 左岸 | 55.2 | B-1 | 天端 | B.2 | 14 | 14.5 | [20 empty] | 0.000346
2009-03-31 | 中部地方整備局 | 木曽川 | 木曽川上流 | 左岸 | 55.2 | B-2 | 裏のり面 | B.1 | 1.5 | 2 | [19 empty] | 0.000895
2009-03-31 | 中部地方整備局 | 木曽川 | 木曽川上流 | 左岸 | 66.8 | No.1 | 天端 | B.P1 | 1.15 | 1.45 | 22 |  | 2.723 |  |  | 40.1 | 35.7 | 14.8 | 9.4 | 24.2 | 2.055 | 0.4335 | 0.041 | 0.0059 | 348.3051 | 1.22 | [6 empty] | 2.2173e-06 | 3.481e-07
2009-03-31 | 中部地方整備局 | 木曽川 | 木曽川上流 | 左岸 | 66.8 | No.1 | 天端 | B.P2 | 2.15 | 2.45 | 33 |  | 2.71 |  |  | 25.4 | 42.8 | 21.1 | 10.7 | 31.8 | 0.3917 | 0.2226 | 0.0249 | 0.0042 | 93.2619 | 2.58 | [6 empty] | 6.9822e-07 | 1.764e-07
2009-03-31 | 中部地方整備局 | 木曽川 | 木曽川上流 | 左岸 | 66.8 | No.1 | 天端 | B.P3 | 3.15 | 3.23 | 50 |  | 2.728 |  |  | 31.9 | 26.8 | 22.7 | 18.6 | 41.3 | 0.7097 | 0.191 | 0.0066 | [9 empty] | 3.2202e-08
2009-03-31 | 中部地方整備局 | 木曽川 | 木曽川上流 | 左岸 | 66.8 | No.1 | 天端 | B.P4 | 4.15 | 4.45 | 37 |  | 2.728 |  |  | 36.9 | 29.4 | 21.4 | 12.3 | 33.7 | 1.4365 | 0.397 | 0.0171 | 0.0025 | 574.6 | 0.77 | [6 empty] | 2.9232e-07 | 6.25e-08
2009-03-31 | 中部地方整備局 | 木曽川 | 木曽川上流 | 左岸 | 66.8 | No.1 | 天端 | B.P5 | 5.15 | 5.45 | 15 |  | 2.721 |  |  | 44 | 27.2 | 19.9 | 8.9 | 28.8 | 4.475 | 0.3567 | 0.0331 | 0.0067 | 667.9104 | 0.23 | [6 empty] | 1.3503e-06 | 4.489e-07
2009-03-31 | 中部地方整備局 | 木曽川 | 木曽川上流 | 左岸 | 66.8 | No.1 | 天端 | B.P6 | 6.15 | 6.45 | 25 |  | 2.704 |  |  | 28.4 | 22.6 | 33.8 | 15.2 | 49 | 0.2082 | 0.0806 | 0.0092 | 0.0012 | 173.5 | 1.75 | [6 empty] | 6.9518e-08 | 1.44e-08
2009-03-31 | 中部地方整備局 | 木曽川 | 木曽川上流 | 左岸 | 66.8 | No.1 | 天端 | B.P7 | 7.15 | 7.45 | 29 |  | 2.726 |  |  | 34.3 | 33.3 | 23 | 9.4 | 32.4 | 0.3795 | 0.178 | 0.0283 | 0.006 | 63.25 | 1.79 | [6 empty] | 9.3927e-07 | 3.6e-07
2009-03-31 | 中部地方整備局 | 木曽川 | 木曽川上流 | 左岸 | 66.8 | No.1 | 天端 | B.P8 | 8.15 | 8.45 | 17 |  | 2.707 |  |  | 11.9 | 47.1 | 30 | 11 | 41 | 0.1449 | 0.106 | 0.0183 | 0.0041 | 35.3415 | 3.08 | [6 empty] | 3.4206e-07 | 1.681e-07
2009-03-31 | 中部地方整備局 | 木曽川 | 木曽川上流 | 左岸 | 66.8 | No.1 | 天端 | B.P10 | 10.1 | 10.45 | 22 |  | 2.674 |  |  | 47.6 | 33.1 | 13.2 | 6.1 | 19.3 | 4.3925 | 1.3445 | 0.0831 | 0.0145 | 302.931 | 0.6 | [6 empty] | 1.1395e-05 | 2.1025e-06
2009-03-31 | 中部地方整備局 | 木曽川 | 木曽川上流 | 左岸 | 66.8 | No.1 | 天端 | B.P12 | 12.15 | 12.3 | 9 |  | 2.669 |  |  | 0 | 10.4 | 69.7 | 19.9 |  | 0.0293 | 0.0227 | 0.0051 | [9 empty] | 1.7719e-08
2009-03-31 | 中部地方整備局 | 木曽川 | 木曽川上流 | 左岸 | 66.8 | No.1 | 天端 | B.P14 | 14.15 | 14.22 | 50 |  | 2.654 |  |  | 87.6 | 9.4 | 3 |  | 3 | 8.265 | 6.8875 | 3.1 | 1.586 | 5.2112 | 1.53 | [6 empty] | 0.049944 | 0.025154
2009-03-31 | 中部地方整備局 | 木曽川 | 木曽川上流 | 左岸 | 66.8 | No.2 | 表のり面 | B.P1 | 1.15 | 1.45 | 14 |  | 2.761 |  |  | 46 | 30.4 | 17.1 | 6.5 | 23.6 | 2.99 | 1.448 | 0.0499 | 0.0123 | 243.0894 | 0.62 | [6 empty] | 3.4954e-06 | 1.5129e-06
2009-03-31 | 中部地方整備局 | 木曽川 | 木曽川上流 | 左岸 | 66.8 | No.2 | 表のり面 | B.P2 | 2.15 | 2.45 | 21 |  | 2.68 |  |  | 59.4 | 22.9 | 11.7 | 6 | 17.7 | 7.5525 | 4.1175 | 0.1103 | 0.013 | 580.9615 | 1.96 | [6 empty] | 2.1961e-05 | 1.69e-06
2009-03-31 | 中部地方整備局 | 木曽川 | 木曽川上流 | 左岸 | 66.8 | No.2 | 表のり面 | B.O3 | 3 | 4 |  | 2.035 | 2.73 | 0.495 | 0.081129 | 61.6 | 21 | 13.5 | 3.9 | 17.4 | 11.78 | 6.6975 | 0.0948 | 0.0302 | 390.0662 | 0.18 | [5 empty] | 6.01e-07 | 1.5462e-05 | 9.1204e-06 |  | 1.0975e-06 | CUB |  |  |  |  | 29.7 | 11.6 | 21.6 | 21.1
2009-03-31 | 中部地方整備局 | 木曽川 | 木曽川上流 | 左岸 | 66.8 | No.2 | 表のり面 | B.P4 | 4.15 | 4.45 | 28 |  | 2.746 |  |  | 23 | 37.9 | 26.9 | 12.2 | 39.1 | 0.1766 | 0.119 | 0.0186 | 0.0025 | 70.64 | 4.99 | [6 empty] | 3.5519e-07 | 6.25e-08
2009-03-31 | 中部地方整備局 | 木曽川 | 木曽川上流 | 左岸 | 66.8 | No.2 | 表のり面 | B.P6 | 6.15 | 6.45 | 14 |  | 2.735 |  |  | 26.3 | 34.6 | 28.3 | 10.8 | 39.1 | 0.1895 | 0.1218 | 0.0219 | 0.0041 | 46.2195 | 2.8 | [6 empty] | 5.1857e-07 | 1.681e-07
2009-03-31 | 中部地方整備局 | 木曽川 | 木曽川上流 | 左岸 | 66.8 | No.2 | 表のり面 | B.P8 | 8.15 | 8.45 | 24 |  | 2.711 |  |  | 7.4 | 53.3 | 32.2 | 7.1 | 39.3 | 0.1334 | 0.1032 | 0.0255 | 0.0077 | 17.3247 | 2.59 | [6 empty] | 7.3783e-07 | 5.929e-07
2009-03-31 | 中部地方整備局 | 木曽川 | 木曽川上流 | 左岸 | 66.8 | No.2 | 表のり面 | B.P10 | 10.15 | 10.45 | 7 |  | 2.684 |  |  | 0 | 86 | 11.7 | 2.3 | 14 | 0.2198 | 0.1852 | 0.1057 | 0.0437 | 5.0297 | 1.77 | [6 empty] | 1.9897e-05 | 1.9097e-05
2009-03-31 | 中部地方整備局 | 木曽川 | 木曽川上流 | 左岸 | 66.8 | No.2 | 表のり面 | B.P12 | 12.15 | 12.45 | 7 |  | 2.684 |  |  | 0 | 85.7 | 10.8 | 3.5 | 14.3 | 0.1967 | 0.1679 | 0.0989 | 0.0528 | 3.7254 | 1.43 | [6 empty] | 1.7056e-05 | 2.7878e-05
2009-03-31 | 中部地方整備局 | 木曽川 | 木曽川上流 | 左岸 | 66.8 | No.2 | 表のり面 | B.P14 | 14.15 | 14.43 | 50 |  | 2.68 |  |  | 73.4 | 21.2 | 5.4 | 0 |  | 11.59 | 7.9325 | 0.9075 | 0.2342 | 49.4876 | 2.55 | [6 empty] | 0.0028996 | 0.0005485
2009-03-31 | 中部地方整備局 | 木曽川 | 木曽川上流 | 左岸 | 66.8 | No.3 | 裏のり面 | B.P1 | 1.15 | 1.45 | 20 |  | 2.707 |  |  | 34.8 | 42.2 | 17.7 | 5.3 | 23 | 1.057 | 0.3515 | 0.0581 | 0.0147 | 71.9048 | 0.91 | [6 empty] | 4.9727e-06 | 2.1609e-06
2009-03-31 | 中部地方整備局 | 木曽川 | 木曽川上流 | 左岸 | 66.8 | No.3 | 裏のり面 | B.P2 | 2.15 | 2.45 | 18 |  | 2.731 |  |  | 48.6 | 27.4 | 16.6 | 7.4 | 24 | 4.475 | 1.678 | 0.0457 | 0.0094 | 476.0638 | 0.46 | [6 empty] | 2.8512e-06 | 8.836e-07
2009-03-31 | 中部地方整備局 | 木曽川 | 木曽川上流 | 左岸 | 66.8 | No.3 | 裏のり面 | B.P4 | 4.15 | 4.45 | 18 |  | 2.735 |  |  | 37 | 28.4 | 26.1 | 8.5 | 34.6 | 1.172 | 0.2198 | 0.0238 | 0.0068 | 172.3529 | 0.34 | [6 empty] | 6.2882e-07 | 4.624e-07
2009-03-31 | 中部地方整備局 | 木曽川 | 木曽川上流 | 左岸 | 66.8 | No.3 | 裏のり面 | B.P5 | 5.15 | 5.45 | 6 |  | 2.742 |  |  | 36.8 | 34.6 | 21.4 | 7.2 | 28.6 | 0.7778 | 0.2039 | 0.0366 | 0.0086 | 90.4419 | 1 | [6 empty] | 1.7045e-06 | 7.396e-07
2009-03-31 | 中部地方整備局 | 木曽川 | 木曽川上流 | 左岸 | 66.8 | No.3 | 裏のり面 | B.P7 | 7.15 | 7.45 | 35 |  | 2.679 |  |  | 25.8 | 46.9 | 18 | 9.3 | 27.3 | 0.3883 | 0.2356 | 0.0312 | 0.0059 | 65.8136 | 3.98 | [6 empty] | 1.1775e-06 | 3.481e-07
2009-03-31 | 中部地方整備局 | 木曽川 | 木曽川上流 | 左岸 | 66.8 | No.3 | 裏のり面 | B.P9 | 9.15 | 9.35 | 25 |  | 2.664 |  |  | 0 | 35.2 | 54.2 | 10.6 | 64.8 | 0.0659 | 0.0493 | 0.0132 | 0.0046 | 14.3261 | 1.84 | 28.6 | 16.8 | 11.8 |  |  |  | 1.6046e-07 | 2.116e-07
2009-03-31 | 中部地方整備局 | 木曽川 | 木曽川上流 | 左岸 | 66.8 | No.3 | 裏のり面 | B.P11 | 11 | 11.07 | 50 |  | 2.679 |  |  | 61.8 | 36.3 | 1.9 |  | 1.9 | 7.22 | 4.7975 | 0.51 | 0.3235 | 22.3184 | 0.22 | [6 empty] | 0.00076285 | 0.0010465
2009-03-31 | 中部地方整備局 | 矢作川 | 矢作川 | 右岸 | 0.6 | 0.6-1P1 | 天端 | B.0.6-1P1 | 1.15 | 1.45 | 9 |  | 2.556 |  |  | 39.1 | 40.6 | 12.4 | 7.9 | 20.3 | 1.7815 | 0.5774 | 0.0709 | 0.01 | 178.15 | 1.1 | [6 empty] | 7.8876e-06 | 1e-06
2009-03-31 | 中部地方整備局 | 矢作川 | 矢作川 | 右岸 | 0.6 | 0.6-1P2 | 天端 | B.0.6-1P2 | 2.15 | 2.48 | 2 |  | 2.662 |  |  | 10.4 | 81.7 | 7.9 | 0 | 7.9 | 0.797 | 0.6047 | 0.2045 | 0.106 | 7.5189 | 1.2 | [6 empty] | 9.1807e-05 | 0.00011236
2009-03-31 | 中部地方整備局 | 矢作川 | 矢作川 | 右岸 | 0.6 | 0.6-1P3 | 天端 | B.0.6-1P3 | 3.15 | 3.45 | 3 |  | 2.646 |  |  | 18.5 | 79.3 | 2.2 | 0 | 2.2 | 1.0952 | 0.8522 | 0.3715 | 0.2513 | 4.3581 | 0.9 | [6 empty] | 0.0003661 | 0.00063152
2009-03-31 | 中部地方整備局 | 矢作川 | 矢作川 | 右岸 | 0.6 | 0.6-1P4 | 天端 | B.0.6-1P4 | 4.15 | 4.45 | 5 |  | 2.644 |  |  | 12.6 | 84.3 | 3.1 | 0 | 3.1 | 0.9259 | 0.7385 | 0.3729 | 0.246 | 3.7638 | 1 | [6 empty] | 0.0003693 | 0.00060516
2009-03-31 | 中部地方整備局 | 矢作川 | 矢作川 | 右岸 | 0.6 | 0.6-1P5 | 天端 | B.0.6-1P5 | 5.15 | 5.47 | 7 |  | 2.635 |  |  | 9.6 | 73.5 | 16.9 | 0 | 16.9 | 0.7029 | 0.5208 | 0.1109 | [9 empty] | 2.2239e-05
2009-03-31 | 中部地方整備局 | 矢作川 | 矢作川 | 右岸 | 0.6 | 0.6-1P6 | 天端 | B.0.6-1P6 | 6.15 | 6.45 | 8 |  | 2.649 |  |  | 9.9 | 85.8 | 4.3 | 0 | 4.3 | 0.807 | 0.6378 | 0.2858 | 0.1766 | 4.5696 | 1.1 | [6 empty] | 0.00019939 | 0.00031188
2009-03-31 | 中部地方整備局 | 矢作川 | 矢作川 | 右岸 | 0.6 | 0.6-1P7 | 天端 | B.0.6-1P7 | 7.15 | 7.48 | 5 |  | 2.637 |  |  | 10.9 | 85.2 | 3.9 | 0 | 3.9 | 0.9491 | 0.7581 | 0.341 | 0.2106 | 4.5066 | 1.1 | [6 empty] | 0.00030019 | 0.00044352
2009-03-31 | 中部地方整備局 | 矢作川 | 矢作川 | 右岸 | 0.6 | 0.6-1P8 | 天端 | B.0.6-1P8 | 8.15 | 8.45 | 12 |  | 2.645 |  |  | 10.1 | 85.5 | 4.4 | 0 | 4.4 | 0.8442 | 0.6661 | 0.3064 | 0.1981 | 4.2615 | 1 | [6 empty] | 0.00023428 | 0.00039244
2009-03-31 | 中部地方整備局 | 矢作川 | 矢作川 | 右岸 | 0.6 | 0.6-1P11 | 天端 | B.0.6-1P11 | 11.15 | 11.45 | 7 |  | 2.673 |  |  | 0.1 | 66.2 | 19.5 | 14.2 | 33.7 | 0.134 | 0.1123 | 0.0145 | [9 empty] | 1.9948e-07
2009-03-31 | 中部地方整備局 | 矢作川 | 矢作川 | 右岸 | 0.6 | 0.6-1P14 | 天端 | B.0.6-1P14 | 14.15 | 14.46 | 6 |  | 2.637 |  |  | 0 | 44.9 | 41.6 | 13.5 | 55.1 | 0.085 | 0.0629 | 0.0097 | 0.0025 | 34 | 2.4 | [6 empty] | 7.8587e-08 | 6.25e-08
2009-03-31 | 中部地方整備局 | 矢作川 | 矢作川 | 右岸 | 0.6 | 0.6-1P17 | 天端 | B.0.6-1P17 | 17.15 | 17.47 | 4 |  | 2.637 |  |  | 0 | 1.9 | 29.2 | 68.9 | 98.1 | [6 empty] | 87.2 | 36.6 | 50.6
2009-03-31 | 中部地方整備局 | 矢作川 | 矢作川 | 右岸 | 0.6 | 0.6-3P1 | 表のり面 | B.0.6-3P1 | 1.15 | 1.45 | 11 |  | 2.642 |  |  | 34.9 | 55.7 | 9.4 | 0 | 9.4 | 1.5986 | 1.0211 | 0.2214 | 0.0832 | 19.2139 | 1.2 | [6 empty] | 0.00011035 | 6.9222e-05
2009-03-31 | 中部地方整備局 | 矢作川 | 矢作川 | 右岸 | 0.6 | 0.6-3S1 | 表のり面 | B.0.6-3S1 | 2 | 2.87 | 3 | 1.87 | 2.66 | 0.69 | 0.19438 | 6.2 | 83.2 | 10.6 | 0 | 10.6 | 0.4757 | 0.3688 | 0.1512 | [9 empty] | 4.5606e-05 |  |  |  | CUB |  |  |  |  | 96.6 | 25.9 | 15.3 | 34
2009-03-31 | 中部地方整備局 | 矢作川 | 矢作川 | 右岸 | 0.6 | 0.6-3P3 | 表のり面 | B.0.6-3P3 | 3.15 | 3.45 | 2 |  | 2.659 |  |  | 11.4 | 80.4 | 8.2 | 0 | 8.2 | 0.5431 | 0.4205 | 0.1992 | 0.0985 | 5.5137 | 1.3 | [6 empty] | 8.6388e-05 | 9.7023e-05
2009-03-31 | 中部地方整備局 | 矢作川 | 矢作川 | 右岸 | 0.6 | 0.6-3P4 | 表のり面 | B.0.6-3P4 | 4.15 | 4.45 | 9 |  | 2.642 |  |  | 11.3 | 81.2 | 7.5 | 0 | 7.5 | 1.0477 | 0.8571 | 0.3496 | 0.1342 | 7.807 | 2 | [6 empty] | 0.00031802 | 0.0001801
2009-03-31 | 中部地方整備局 | 矢作川 | 矢作川 | 右岸 | 0.6 | 0.6-3P7 | 表のり面 | B.0.6-3P7 | 7.15 | 7.45 | 7 |  | 2.689 |  |  | 0.8 | 71.2 | 16.3 | 11.7 | 28 | 0.1649 | 0.1375 | 0.0282 | 0.0027 | 61.0741 | 15.2 | [6 empty] | 9.316e-07 | 7.29e-08
2009-03-31 | 中部地方整備局 | 矢作川 | 矢作川 | 右岸 | 0.6 | 0.6-3P9 | 表のり面 | B.0.6-3P9 | 9.15 | 9.45 | 8 |  | 2.667 |  |  | 0 | 47 | 30.7 | 22.3 | 53 | 0.1113 | 0.0606 | 0.0034 | [9 empty] | 6.9253e-09
2009-03-31 | 中部地方整備局 | 矢作川 | 矢作川 | 右岸 | 0.6 | 0.6-3P12 | 表のり面 | B.0.6-3P12 | 12.15 | 12.45 | 8 |  | 2.696 |  |  | 0 | 69.7 | 16 | 14.3 | 30.3 | 0.1357 | 0.1184 | 0.0154 | 0.0016 | 84.8125 | 25 | [6 empty] | 2.2934e-07 | 2.56e-08
2009-03-31 | 中部地方整備局 | 矢作川 | 矢作川 | 右岸 | 0.6 | 0.6-3P15 | 表のり面 | B.0.6-3P15 | 15.15 | 15.45 | 3 |  | 2.657 |  |  | 0 | 2.2 | 33.5 | 64.3 | 97.8 | [6 empty] | 87.1 | 36.7 | 50.4
2009-03-31 | 中部地方整備局 | 矢作川 | 矢作川 | 右岸 | 0.6 | 0.6-2撹乱 | 裏のり面 | B.0.6-2撹乱 | 0.51 | 51 | 11 |  | 2.656 |  |  | 29.7 | 54.6 | 15.7 | 0 | 15.7 | 1.2061 | 0.7792 | 0.131 | [9 empty] | 3.2713e-05 |  |  |  | CUB |  |  |  |  | 91.3 | 12.6 | 10.3 | 33.4
2009-03-31 | 中部地方整備局 | 矢作川 | 矢作川 | 右岸 | 0.6 | 0.6-2S1 | 裏のり面 | B.0.6-2S1 | 2.02 | 2.7 | 3 | 1.868 | 2.654 | 0.702 | 0.20326 | 3.5 | 86 | 10.5 | 0 | 10.5 | 0.4979 | 0.3764 | 0.1449 | [9 empty] | 4.1323e-05 |  |  |  | CUB |  |  |  |  | 45.8 | 15.6 | 12.1 | 33.1
2009-03-31 | 中部地方整備局 | 矢作川 | 矢作川 | 右岸 | 0.6 | 0.6-2P3 | 裏のり面 | B.0.6-2P3 | 3.15 | 3.45 | 3 |  | 2.647 |  |  | 11.1 | 76.5 | 12.4 | 0 | 12.4 | 0.8193 | 0.6236 | 0.1826 | [9 empty] | 7.0615e-05
2009-03-31 | 中部地方整備局 | 矢作川 | 矢作川 | 右岸 | 0.6 | 0.6-2P4 | 裏のり面 | B.0.6-2P4 | 4.15 | 4.5 | 5 |  | 2.634 |  |  | 19.3 | 77.5 | 3.2 | 0 | 3.2 | 1.174 | 0.9185 | 0.4007 | 0.246 | 4.7724 | 1 | [6 empty] | 0.00043625 | 0.00060516
2009-03-31 | 中部地方整備局 | 矢作川 | 矢作川 | 右岸 | 0.6 | 0.6-2P5 | 裏のり面 | B.0.6-2P5 | 5.15 | 5.47 | 8 |  | 2.642 |  |  | 21.9 | 74.5 | 3.6 | 0 | 3.6 | 1.2586 | 0.9769 | 0.413 | 0.2624 | 4.7965 | 1 | [6 empty] | 0.0004679 | 0.00068854
2009-03-31 | 中部地方整備局 | 矢作川 | 矢作川 | 右岸 | 0.6 | 0.6-2P7 | 裏のり面 | B.0.6-2P7 | 7.15 | 7.45 | 10 |  | 2.672 |  |  | 0.1 | 75.8 | 12.9 | 11.2 | 24.1 | 0.2708 | 0.2142 | 0.0335 | 0.0033 | 82.0606 | 15.4 | [6 empty] | 1.3884e-06 | 1.089e-07
2009-03-31 | 中部地方整備局 | 矢作川 | 矢作川 | 右岸 | 0.6 | 0.6-2P10 | 裏のり面 | B.0.6-2P10 | 10.15 | 10.49 | 5 |  | 2.672 |  |  | 0.1 | 51.8 | 29.6 | 18.5 | 48.1 | 0.1097 | 0.0809 | 0.006 | [9 empty] | 2.5821e-08
2009-03-31 | 中部地方整備局 | 矢作川 | 矢作川 | 右岸 | 0.6 | 0.6-2P13 | 裏のり面 | B.0.6-2P13 | 13.15 | 13.45 | 10 |  | 2.683 |  |  | 0 | 65.8 | 19.8 | 14.4 | 34.2 | 0.1411 | 0.1218 | 0.0142 | [9 empty] | 1.9004e-07
2009-03-31 | 中部地方整備局 | 矢作川 | 矢作川 | 右岸 | 0.6 | 0.6-2P16 | 裏のり面 | B.0.6-2P16 | 16.15 | 16.45 | 3 |  | 2.653 |  |  | 0 | 1.1 | 34.7 | 64.2 | 98.9 | [6 empty] | 88 | 34.5 | 53.5
2009-03-31 | 中部地方整備局 | 矢作川 | 矢作川 | 右岸 | 1 | 1.0-1P1 | 天端 | B.1.0-1P1 | 1.15 | 1.45 | 13 |  | 2.634 |  |  | 43.1 | 43.6 | 13.3 | 0 | 13.3 | 2.5683 | 1.2733 | 0.1811 | [9 empty] | 6.9278e-05
2009-03-31 | 中部地方整備局 | 矢作川 | 矢作川 | 右岸 | 1 | 1.0-1P2 | 天端 | B.1.0-1P2 | 2.15 | 2.45 | 6 |  | 2.635 |  |  | 12.5 | 82.9 | 4.6 | 0 | 4.6 | 0.7562 | 0.6123 | 0.1909 | 0.1387 | 5.4521 | 0.8 | [6 empty] | 7.8276e-05 | 0.00019238
2009-03-31 | 中部地方整備局 | 矢作川 | 矢作川 | 右岸 | 1 | 1.0-1P3 | 天端 | B.1.0-1P3 | 3.15 | 3.55 | 3 |  | 2.642 |  |  | 14.4 | 82.9 | 2.7 | 0 | 2.7 | 1.0344 | 0.8189 | 0.3618 | 0.2433 | 4.2515 | 0.9 | [6 empty] | 0.00034433 | 0.00059195
2009-03-31 | 中部地方整備局 | 矢作川 | 矢作川 | 右岸 | 1 | 1.0-1P4 | 天端 | B.1.0-1P4 | 4.15 | 4.45 | 7 |  | 2.613 |  |  | 11.9 | 79.2 | 8.9 | 0 | 8.9 | 0.7651 | 0.5665 | 0.2164 | 0.0928 | 8.2446 | 1.4 | [6 empty] | 0.00010466 | 8.6118e-05
2009-03-31 | 中部地方整備局 | 矢作川 | 矢作川 | 右岸 | 1 | 1.0-1P5 | 天端 | B.1.0-1P5 | 5.15 | 5.45 | 6 |  | 2.635 |  |  | 12.4 | 82.3 | 5.3 | 0 | 5.3 | 0.7928 | 0.6042 | 0.273 | 0.1692 | 4.6856 | 1 | [6 empty] | 0.0001793 | 0.00028629
2009-03-31 | 中部地方整備局 | 矢作川 | 矢作川 | 右岸 | 1 | 1.0-1P6 | 天端 | B.1.0-1P6 | 6.15 | 6.45 | 9 |  | 2.636 |  |  | 11.8 | 83.9 | 4.3 | 0 | 4.3 | 0.8806 | 0.6857 | 0.2969 | 0.1849 | 4.7626 | 1 | [6 empty] | 0.00021779 | 0.00034188
2009-03-31 | 中部地方整備局 | 矢作川 | 矢作川 | 右岸 | 1 | 1.0-1P7 | 天端 | B.1.0-1P7 | 7.15 | 7.45 | 5 |  | 2.634 |  |  | 9.4 | 88 | 2.6 | 0 | 2.6 | 0.888 | 0.708 | 0.334 | 0.2293 | 3.8727 | 0.9 | [6 empty] | 0.0002861 | 0.00052578
2009-03-31 | 中部地方整備局 | 矢作川 | 矢作川 | 右岸 | 1 | 1.0-1P8 | 天端 | B.1.0-1P8 | 8.15 | 8.45 | 8 |  | 2.645 |  |  | 11.1 | 84.3 | 4.6 | 0 | 4.6 | 0.822 | 0.6317 | 0.2774 | 0.1795 | 4.5794 | 0.9 | [6 empty] | 0.00018607 | 0.0003222
2009-03-31 | 中部地方整備局 | 矢作川 | 矢作川 | 右岸 | 1 | 1.0-1P10 | 天端 | B.1.0-1P10 | 10.15 | 10.45 | 11 |  | 2.672 |  |  | 0.2 | 84.8 | 15 | 0 | 15 | 0.2843 | 0.2365 | 0.112 | [9 empty] | 2.2753e-05
2009-03-31 | 中部地方整備局 | 矢作川 | 矢作川 | 右岸 | 1 | 1.0-1P13 | 天端 | B.1.0-1P13 | 13.15 | 13.45 | 11 |  | 2.657 |  |  | 0.1 | 36.7 | 40.7 | 22.5 | 63.2 | 0.067 | 0.0412 | 0.003 | [9 empty] | 5.1819e-09
2009-03-31 | 中部地方整備局 | 矢作川 | 矢作川 | 右岸 | 1 | 1.0-1P16 | 天端 | B.1.0-1P16 | 16.15 | 16.45 | 6 |  | 2.653 |  |  | 0.1 | 24 | 58.1 | 17.8 | 75.9 | 0.0532 | 0.0421 | 0.0074 | [9 empty] | 4.1977e-08
2009-03-31 | 中部地方整備局 | 矢作川 | 矢作川 | 右岸 | 1 | 1.0-1P19 | 天端 | B.1.0-1P19 | 19.15 | 19.45 | 3 |  | 2.644 |  |  | 0.6 | 2.8 | 39.5 | 57.1 | 96.6 | [6 empty] | 76.8 | 32.6 | 44.2
2009-03-31 | 中部地方整備局 | 矢作川 | 矢作川 | 右岸 | 1 | 1.0-3P1 | 表のり面 | B.1.0-3P1 | 1.15 | 1.45 | 5 |  | 2.614 |  |  | 18.2 | 54.4 | 16.4 | 11 | 27.4 | 0.6803 | 0.404 | 0.0353 | 0.0034 | 200.0882 | 5 | [6 empty] | 1.5675e-06 | 1.156e-07
2009-03-31 | 中部地方整備局 | 矢作川 | 矢作川 | 右岸 | 1 | 1.0-3S1 | 表のり面 | B.1.0-3S1 | 2 | 2.85 | 6 | 1.83 | 2.648 | 0.726 | 0.2217 | 6.7 | 85.7 | 7.6 | 0 | 7.6 | 0.9151 | 0.7484 | 0.2807 | 0.119 | 7.6899 | 1.9 | [6 empty] | 0.00019124 | 0.00014161 |  | 0.00018832 | CUB |  |  |  |  | 56 | 35.2 | 2.6 | 35.1
2009-03-31 | 中部地方整備局 | 矢作川 | 矢作川 | 右岸 | 1 | 1.0-3P3 | 表のり面 | B.1.0-3P3 | 3.15 | 3.45 | 3 |  | 2.637 |  |  | 1.9 | 76.3 | 13.2 | 8.6 | 21.8 | 0.3522 | 0.2703 | 0.0551 | 0.0077 | 45.7403 | 6 | [6 empty] | 4.3979e-06 | 5.929e-07
2009-03-31 | 中部地方整備局 | 矢作川 | 矢作川 | 右岸 | 1 | 1.0-3P4 | 表のり面 | B.1.0-3P4 | 4.15 | 4.45 | 10 |  | 2.63 |  |  | 8.2 | 86.1 | 5.7 | 0 | 5.7 | 0.7941 | 0.6135 | 0.2616 | 0.1508 | 5.2659 | 1.1 | [6 empty] | 0.00016243 | 0.00022741
2009-03-31 | 中部地方整備局 | 矢作川 | 矢作川 | 右岸 | 1 | 1.0-3P5 | 表のり面 | B.1.0-3P5 | 5.15 | 5.45 | 17 |  | 2.633 |  |  | 8.6 | 86.6 | 4.8 | 0 | 4.8 | 0.7591 | 0.602 | 0.2811 | 0.175 | 4.3377 | 1.1 | [6 empty] | 0.00019187 | 0.00030625
2009-03-31 | 中部地方整備局 | 矢作川 | 矢作川 | 右岸 | 1 | 1.0-3P7 | 表のり面 | B.1.0-3P7 | 7.15 | 7.45 | 11 |  | 2.659 |  |  | 0 | 84.2 | 15.8 | 0 | 15.8 | 0.2044 | 0.1751 | 0.0939 | [9 empty] | 1.5124e-05
2009-03-31 | 中部地方整備局 | 矢作川 | 矢作川 | 右岸 | 1 | 1.0-3P10 | 表のり面 | B.1.0-3P10 | 10.15 | 10.47 | 7 |  | 2.585 |  |  | 0 | 53.9 | 28.1 | 18 | 46.1 | 0.1099 | 0.0849 | 0.0067 | [9 empty] | 3.3344e-08
2009-03-31 | 中部地方整備局 | 矢作川 | 矢作川 | 右岸 | 1 | 1.0-3P13 | 表のり面 | B.1.0-3P13 | 13.15 | 13.45 | 5 |  | 2.621 |  |  | 0.2 | 37.1 | 39.1 | 23.6 | 62.7 | 0.0692 | 0.046 | 0.0027 | [9 empty] | 4.0595e-09
2009-03-31 | 中部地方整備局 | 矢作川 | 矢作川 | 右岸 | 1 | 1.0-3P16 | 表のり面 | B.1.0-3P16 | 16.15 | 16.45 | 6 |  | 2.554 |  |  | 0 | 3.3 | 51.7 | 45 | 96.7 | [6 empty] | 87.9 | 42.5 | 45.4
2009-03-31 | 中部地方整備局 | 矢作川 | 矢作川 | 右岸 | 1 | 1.0-2P1 | 裏のり面 | B.1.0-2P1 | 1.15 | 1.45 | 22 |  | 2.661 |  |  | 30.5 | 53.4 | 16.1 | 0 | 16.1 | 1.3009 | 0.8226 | 0.1232 | [9 empty] | 2.8376e-05
2009-03-31 | 中部地方整備局 | 矢作川 | 矢作川 | 右岸 | 1 | 1.0-2P2 | 裏のり面 | B.1.0-2P2 | 2.15 | 2.45 | 5 |  | 2.631 |  |  | 22.6 | 75 | 2.4 | 0 | 2.4 | 1.2597 | 0.973 | 0.4041 | 0.2738 | 4.6008 | 0.9 | [6 empty] | 0.00044487 | 0.00074966
2009-03-31 | 中部地方整備局 | 矢作川 | 矢作川 | 右岸 | 1 | 1.0-2S1 | 裏のり面 | B.1.0-2S1 | 3 | 3.7 | 7 | 1.877 | 2.659 | 0.762 | 0.25111 | 3.5 | 69.2 | 16.3 | 11 | 27.3 | 0.3701 | 0.259 | 0.0351 | 0.0035 | 105.7429 | 6.8 | [6 empty] | 1.547e-06 | 1.225e-07 |  | 2.5851e-08 | CUB |  |  |  |  | 25.9 | 24.6 | 1.7 | 36.2
2009-03-31 | 中部地方整備局 | 矢作川 | 矢作川 | 右岸 | 1 | 1.0-2P4 | 裏のり面 | B.1.0-2P4 | 4.15 | 4.45 | 7 |  | 2.638 |  |  | 14.3 | 80.2 | 5.5 | 0 | 5.5 | 0.8872 | 0.6903 | 0.3051 | 0.1794 | 4.9454 | 1.1 | [6 empty] | 0.00023198 | 0.00032184
2009-03-31 | 中部地方整備局 | 矢作川 | 矢作川 | 右岸 | 1 | 1.0-2P5 | 裏のり面 | B.1.0-2P5 | 5.15 | 5.45 | 6 |  | 2.638 |  |  | 14.4 | 82.5 | 3.1 | 0 | 3.1 | 1.0484 | 0.8328 | 0.3641 | 0.2295 | 4.5682 | 1 | [6 empty] | 0.00034942 | 0.0005267
2009-03-31 | 中部地方整備局 | 矢作川 | 矢作川 | 右岸 | 1 | 1.0-2P6 | 裏のり面 | B.1.0-2P6 | 6.15 | 6.45 | 14 |  | 2.639 |  |  | 13.1 | 82.3 | 4.6 | 0 | 4.6 | 0.9554 | 0.7402 | 0.2795 | 0.161 | 5.9342 | 1.1 | [6 empty] | 0.00018935 | 0.00025921
2009-03-31 | 中部地方整備局 | 矢作川 | 矢作川 | 右岸 | 1 | 1.0-2P7 | 裏のり面 | B.1.0-2P7 | 7.15 | 7.45 | 10 |  | 2.673 |  |  | 0.8 | 73.6 | 14.2 | 11.4 | 25.6 | 0.3183 | 0.2428 | 0.0321 | 0.003 | 106.1 | 14.5 | [6 empty] | 1.2577e-06 | 9e-08
2009-03-31 | 中部地方整備局 | 矢作川 | 矢作川 | 右岸 | 1 | 1.0-2P10 | 裏のり面 | B.1.0-2P10 | 10.15 | 10.45 | 8 |  | 2.7 |  |  | 0.1 | 55 | 34 | 10.9 | 44.9 | 0.1138 | 0.0877 | 0.014 | 0.0043 | 26.4651 | 2.6 | [6 empty] | 1.839e-07 | 1.849e-07
2009-03-31 | 中部地方整備局 | 矢作川 | 矢作川 | 右岸 | 1 | 1.0-2P13 | 裏のり面 | B.1.0-2P13 | 13.15 | 13.45 | 4 |  | 2.69 |  |  | 0.3 | 42.8 | 41.9 | 15 | 56.9 | 0.0825 | 0.0626 | 0.0088 | 0.0017 | 48.5294 | 3.1 | [6 empty] | 6.2714e-08 | 2.89e-08
2009-03-31 | 中部地方整備局 | 矢作川 | 矢作川 | 右岸 | 1 | 1.0-2P16 | 裏のり面 | B.1.0-2P16 | 16.15 | 16.45 | 5 |  | 2.635 |  |  | 0 | 1.6 | 49.4 | 49 | 98.4 | [6 empty] | 78.2 | 36.2 | 42
2009-03-31 | 中部地方整備局 | 矢作川 | 矢作川 | 右岸 | 2.2 | 2.2-1P1 | 天端 | B.2.2-1P1 | 1.15 | 1.45 | 2 |  | 2.656 |  |  | 18.2 | 78.8 | 3 | 0 | 3 | 1.0682 | 0.8218 | 0.3742 | 0.2603 | 4.1037 | 0.8 | [6 empty] | 0.00037229 | 0.00067756
2009-03-31 | 中部地方整備局 | 矢作川 | 矢作川 | 右岸 | 2.2 | 2.2-1P2 | 天端 | B.2.2-1P2 | 2.15 | 2.47 | 2 |  | 2.647 |  |  | 20.7 | 76.7 | 2.6 | 0 | 2.6 | 1.1746 | 0.9068 | 0.3862 | 0.2603 | 4.5125 | 0.9 | [6 empty] | 0.00040054 | 0.00067756
2009-03-31 | 中部地方整備局 | 矢作川 | 矢作川 | 右岸 | 2.2 | 2.2-1P3 | 天端 | B.2.2-1P3 | 3.15 | 3.45 | 5 |  | 2.638 |  |  | 16.7 | 78.1 | 5.2 | 0 | 5.2 | 1.0186 | 0.7863 | 0.3258 | 0.1999 | 5.0955 | 1 | [6 empty] | 0.00027009 | 0.0003996
2009-03-31 | 中部地方整備局 | 矢作川 | 矢作川 | 右岸 | 2.2 | 2.2-1P4 | 天端 | B.2.2-1P4 | 4.15 | 4.45 | 7 |  | 2.661 |  |  | 12.3 | 82 | 5.7 | 0 | 5.7 | 0.922 | 0.7273 | 0.3177 | 0.1867 | 4.9384 | 1.1 | [6 empty] | 0.00025479 | 0.00034857
2009-03-31 | 中部地方整備局 | 矢作川 | 矢作川 | 右岸 | 2.2 | 2.2-1P5 | 天端 | B.2.2-1P5 | 5.15 | 5.45 | 8 |  | 2.649 |  |  | 12.1 | 83.5 | 4.4 | 0 | 4.4 | 0.8216 | 0.6459 | 0.3087 | 0.2066 | 3.9768 | 1 | [6 empty] | 0.00023837 | 0.00042684
2009-03-31 | 中部地方整備局 | 矢作川 | 矢作川 | 右岸 | 2.2 | 2.2-1P6 | 天端 | B.2.2-1P6 | 6.15 | 6.45 | 8 |  | 2.629 |  |  | 14.8 | 81.3 | 3.9 | 0 | 3.9 | 1.0405 | 0.8178 | 0.3383 | 0.2053 | 5.0682 | 1 | [6 empty] | 0.00029471 | 0.00042148
2009-03-31 | 中部地方整備局 | 矢作川 | 矢作川 | 右岸 | 2.2 | 2.2-1P7 | 天端 | B.2.2-1P7 | 7.15 | 7.45 | 8 |  | 2.659 |  |  | 12.9 | 84.1 | 3 | 0 | 3 | 1.04 | 0.8349 | 0.3528 | 0.2217 | 4.691 | 1.1 | [6 empty] | 0.00032481 | 0.00049151
2009-03-31 | 中部地方整備局 | 矢作川 | 矢作川 | 右岸 | 2.2 | 2.2-1P9 | 天端 | B.2.2-1P9 | 9.15 | 9.45 | 8 |  | 2.638 |  |  | 28.5 | 62.6 | 8.9 | 0 | 8.9 | 1.286 | 0.8608 | 0.2537 | 0.0985 | 13.0558 | 1.2 | [6 empty] | 0.00015129 | 9.7023e-05
2009-03-31 | 中部地方整備局 | 矢作川 | 矢作川 | 右岸 | 2.2 | 2.2-1P11 | 天端 | B.2.2-1P11 | 11.15 | 11.47 | 4 |  | 2.665 |  |  | 1.5 | 41.7 | 29.5 | 27.3 | 56.8 | 0.0937 | 0.0439 | 0.002 |  |  |  | 43.3 | 19.5 | 23.8 |  |  |  | 2.0253e-09
2009-03-31 | 中部地方整備局 | 矢作川 | 矢作川 | 右岸 | 2.2 | 2.2-1P13 | 天端 | B.2.2-1P13 | 13.15 | 13.45 | 7 |  | 2.626 |  |  | 19.4 | 67.6 | 13 | 0 | 13 | 0.8443 | 0.6036 | 0.1803 | [9 empty] | 6.8571e-05
2009-03-31 | 中部地方整備局 | 矢作川 | 矢作川 | 右岸 | 2.2 | 2.2-1P16 | 天端 | B.2.2-1P16 | 16.15 | 16.45 | 8 |  | 2.639 |  |  | 0 | 16.3 | 55.1 | 28.6 | 83.7 | 0.0278 | 0.0179 | 0.0014 |  |  |  | 43 | 22.1 | 20.9 |  |  |  | 8.863e-10
2009-03-31 | 中部地方整備局 | 矢作川 | 矢作川 | 右岸 | 2.2 | 2.2-1P19 | 天端 | B.2.2-1P19 | 19.15 | 19.45 | 45 |  | 2.628 |  |  | 8.4 | 81.8 | 9.8 | 0 | 9.8 | 0.6476 | 0.4931 | 0.2155 | 0.0778 | 8.3239 | 1.8 | [6 empty] | 0.00010366 | 6.0528e-05
2009-03-31 | 中部地方整備局 | 矢作川 | 矢作川 | 右岸 | 2.2 | 2.2-1P22 | 天端 | B.2.2-1P22 | 22.15 | 22.45 | 27 |  | 2.633 |  |  | 14.5 | 74.1 | 11.4 | 0 | 11.4 | 0.865 | 0.6472 | 0.2161 | [9 empty] | 0.00010433
2009-03-31 | 中部地方整備局 | 矢作川 | 矢作川 | 右岸 | 2.2 | 2.2-1P25 | 天端 | B.2.2-1P25 | 25.15 | 25.45 | 15 |  | 2.667 |  |  | 1.3 | 53.6 | 21.7 | 23.4 | 45.1 | 0.1701 | 0.115 | 0.0033 |  |  |  | 47.3 | 21.5 | 25.8 |  |  |  | 6.4624e-09
2009-03-31 | 中部地方整備局 | 矢作川 | 矢作川 | 右岸 | 2.2 | 2.2-3P1 | 表のり面 | B.2.2-3P1 | 1.15 | 1.25 | 4 |  | 2.658 |  |  | 29.9 | 57.8 | 12.3 | 0 | 12.3 | 1.5067 | 1.1329 | 0.2282 | [9 empty] | 0.00011836
2009-03-31 | 中部地方整備局 | 矢作川 | 矢作川 | 右岸 | 2.2 | 2.2-3T1 | 表のり面 | B.2.2-3T1 | 1.62 | 2.35 | 2 | 1.766 | 2.646 | 1.033 | 0.54221 | 0.3 | 28.2 | 43.2 | 28.3 | 71.5 | 0.0399 | 0.0225 | 0.0019 |  |  |  | 53.6 | 30.2 | 23.4 |  |  |  | 1.7983e-09 |  |  |  | UU | [8 empty] | 20.4 | 15.7
2009-03-31 | 中部地方整備局 | 矢作川 | 矢作川 | 右岸 | 2.2 | 2.2-3P3 | 表のり面 | B.2.2-3P3 | 3.15 | 3.45 | 10 |  | 2.645 |  |  | 0.5 | 86.9 | 12.6 | 0 | 12.6 | 0.5191 | 0.4259 | 0.1341 | [9 empty] | 3.4534e-05
2009-03-31 | 中部地方整備局 | 矢作川 | 矢作川 | 右岸 | 2.2 | 2.2-3P4 | 表のり面 | B.2.2-3P4 | 4.15 | 4.45 | 20 |  | 2.655 |  |  | 13 | 80.8 | 6.2 | 0 | 6.2 | 0.8927 | 0.6933 | 0.28 | 0.1498 | 5.9593 | 1.2 | [6 empty] | 0.00019014 | 0.0002244
2009-03-31 | 中部地方整備局 | 矢作川 | 矢作川 | 右岸 | 2.2 | 2.2-3P7 | 表のり面 | B.2.2-3P7 | 7.15 | 7.45 | 10 |  | 2.652 |  |  | 1.6 | 55.7 | 23.6 | 19.1 | 42.7 | 0.2154 | 0.1226 | 0.0059 |  |  |  | 38.7 | 19.1 | 19.6 |  |  |  | 2.4835e-08
2009-03-31 | 中部地方整備局 | 矢作川 | 矢作川 | 右岸 | 2.2 | 2.2-3P8 | 表のり面 | B.2.2-3P8 | 8.15 | 8.45 | 10 |  | 2.668 |  |  | 2.7 | 71.8 | 17.2 | 8.3 | 25.5 | 0.3213 | 0.2324 | 0.0404 | 0.0077 | 41.7273 | 5.3 | [6 empty] | 2.1428e-06 | 5.929e-07
2009-03-31 | 中部地方整備局 | 矢作川 | 矢作川 | 右岸 | 2.2 | 2.2-3P9 | 表のり面 | B.2.2-3P9 | 9.15 | 9.48 | 4 |  | 2.665 |  |  | 0.9 | 38.3 | 35.7 | 25.1 | 60.8 | 0.0694 | 0.0296 | 0.003 |  |  |  | 47.4 | 22.1 | 25.3 |  |  |  | 5.1819e-09
2009-03-31 | 中部地方整備局 | 矢作川 | 矢作川 | 右岸 | 2.2 | 2.2-3P11 | 表のり面 | B.2.2-3P11 | 11.15 | 11.45 | 5 |  | 2.652 |  |  | 8.5 | 72.2 | 19.3 | 0 | 19.3 | 0.5167 | 0.3645 | 0.0838 | [9 empty] | 1.1619e-05
2009-03-31 | 中部地方整備局 | 矢作川 | 矢作川 | 右岸 | 2.2 | 2.2-3P13 | 表のり面 | B.2.2-3P13 | 13.15 | 13.45 | 3 |  | 2.72 |  |  | 1.2 | 20.6 | 29.9 | 48.3 | 78.2 | [6 empty] | 69 | 24.7 | 44.3
2009-03-31 | 中部地方整備局 | 矢作川 | 矢作川 | 右岸 | 2.2 | 2.2-3P16 | 表のり面 | B.2.2-3P16 | 16.15 | 16.36 | 50 |  | 2.63 |  |  | 13.6 | 75.3 | 11.1 | 0 | 11.1 | 0.6733 | 0.4525 | 0.1422 | [9 empty] | 3.9561e-05
2009-03-31 | 中部地方整備局 | 矢作川 | 矢作川 | 右岸 | 2.2 | 2.2-3P19 | 表のり面 | B.2.2-3P19 | 19.15 | 19.45 | 45 |  | 2.637 |  |  | 4.7 | 84.1 | 11.2 | 0 | 11.2 | 0.6206 | 0.4994 | 0.2142 | [9 empty] | 0.00010221
2009-03-31 | 中部地方整備局 | 矢作川 | 矢作川 | 右岸 | 2.2 | 2.2-3P21 | 表のり面 | B.2.2-3P21 | 21.15 | 21.45 | 25 |  | 2.654 |  |  | 0.3 | 39.6 | 37.2 | 22.9 | 60.1 | 0.0745 | 0.0332 | 0.0037 |  |  |  | 61.1 | 25.3 | 35.8 |  |  |  | 8.4241e-09
2009-03-31 | 中部地方整備局 | 矢作川 | 矢作川 | 右岸 | 2.2 | 2.2-2P1 | 裏のり面 | B.2.2-2P1 | 1.15 | 1.45 | 2 |  | 2.646 |  |  | 10 | 76.9 | 13.1 | 0 | 13.1 | 0.767 | 0.5897 | 0.2029 | [9 empty] | 9.0151e-05
2009-03-31 | 中部地方整備局 | 矢作川 | 矢作川 | 右岸 | 2.2 | 2.2-2P3 | 裏のり面 | B.2.2-2P3 | 3.15 | 3.45 | 5 |  | 2.635 |  |  | 17 | 78.1 | 4.9 | 0 | 4.9 | 1.0314 | 0.7955 | 0.3364 | 0.2027 | 5.0883 | 1 | [6 empty] | 0.00029089 | 0.00041087
2009-03-31 | 中部地方整備局 | 矢作川 | 矢作川 | 右岸 | 2.2 | 2.2-2P4 | 裏のり面 | B.2.2-2P4 | 4.15 | 4.45 | 11 |  | 2.558 |  |  | 17.7 | 72.8 | 9.5 | 0 | 9.5 | 1.0114 | 0.7529 | 0.25 | 0.0831 | 12.1709 | 1.81 | [6 empty] | 0.00014623 | 6.9056e-05
2009-03-31 | 中部地方整備局 | 矢作川 | 矢作川 | 右岸 | 2.2 | 2.2-2P6 | 裏のり面 | B.2.2-2P6 | 6.15 | 6.47 | 4 |  | 2.624 |  |  | 11.3 | 53.8 | 22.7 | 12.2 | 34.9 | 0.4066 | 0.2529 | 0.0135 | 0.0029 | 140.2069 | 1.56 | [6 empty] | 1.6904e-07 | 8.41e-08
2009-03-31 | 中部地方整備局 | 矢作川 | 矢作川 | 右岸 | 2.2 | 2.2-2P8 | 裏のり面 | B.2.2-2P8 | 8.15 | 8.45 | 20 |  | 2.616 |  |  | 7.7 | 81.1 | 11.2 | 0 | 11.2 | 0.7842 | 0.6182 | 0.2081 | [9 empty] | 9.5595e-05
2009-03-31 | 中部地方整備局 | 矢作川 | 矢作川 | 右岸 | 2.2 | 2.2-2P10 | 裏のり面 | B.2.2-2P10 | 10.15 | 10.45 | 12 |  | 2.569 |  |  | 4.7 | 71.1 | 14.3 | 9.9 | 24.2 | 0.4466 | 0.3247 | 0.0438 | 0.0051 | 87.5686 | 9.68 | [6 empty] | 2.584e-06 | 2.601e-07
2009-03-31 | 中部地方整備局 | 矢作川 | 矢作川 | 右岸 | 2.2 | 2.2-2P12 | 裏のり面 | B.2.2-2P12 | 12.15 | 12.45 | 7 |  | 2.657 |  |  | 0 | 10.5 | 52.2 | 37.3 | 89.5 | [6 empty] | 35.2 | 20.6 | 14.6
2009-03-31 | 中部地方整備局 | 矢作川 | 矢作川 | 右岸 | 2.2 | 2.2-2P14 | 裏のり面 | B.2.2-2P14 | 14.15 | 14.45 | 18 |  | 2.675 |  |  | 4.6 | 39.8 | 43.2 | 12.4 | 55.6 | 0.1037 | 0.059 | 0.0113 | 0.0029 | 35.7586 | 1.6 | [6 empty] | 1.1194e-07 | 8.41e-08
2009-03-31 | 中部地方整備局 | 矢作川 | 矢作川 | 右岸 | 2.2 | 2.2-2P17 | 裏のり面 | B.2.2-2P17 | 17.15 | 17.45 | 43 |  | 2.627 |  |  | 13.1 | 77.6 | 9.3 | 0 | 9.3 | 0.9685 | 0.7544 | 0.262 | 0.0873 | 11.0939 | 2 | [6 empty] | 0.00016301 | 7.6213e-05
2009-03-31 | 中部地方整備局 | 矢作川 | 矢作川 | 右岸 | 2.2 | 2.2-2P20 | 裏のり面 | B.2.2-2P20 | 20.15 | 20.45 | 29 |  | 2.611 |  |  | 7.3 | 79.9 | 12.8 | 0 | 12.8 | 0.7281 | 0.5663 | 0.185 | [9 empty] | 7.2784e-05
2009-03-31 | 中部地方整備局 | 矢作川 | 矢作川 | 右岸 | 2.2 | 2.2-2P23 | 裏のり面 | B.2.2-2P23 | 23.15 | 23.45 | 44 |  | 2.635 |  |  | 4.5 | 83.3 | 12.2 | 0 | 12.2 | 0.5738 | 0.4352 | 0.1725 | [9 empty] | 6.1893e-05
2009-03-31 | 中部地方整備局 | 矢作川 | 矢作川 | 右岸 | 2.8 | 2.8-1P1 | 天端 | B.2.8-1P1 | 1.15 | 1.45 | 1 |  | 2.638 |  |  | 14 | 79.4 | 6.6 | 0 | 6.6 | 0.9083 | 0.6979 | 0.2741 | 0.1367 | 6.6445 | 1.3 | [6 empty] | 0.00018098 | 0.00018687
2009-03-31 | 中部地方整備局 | 矢作川 | 矢作川 | 右岸 | 2.8 | 2.8-1P2 | 天端 | B.2.8-1P2 | 2.15 | 2.45 | 5 |  | 2.646 |  |  | 8.7 | 87.2 | 4.1 | 0 | 4.1 | 0.7584 | 0.6164 | 0.2996 | 0.1891 | 4.0106 | 1.1 | [6 empty] | 0.00022241 | 0.00035759
2009-03-31 | 中部地方整備局 | 矢作川 | 矢作川 | 右岸 | 2.8 | 2.8-1P3 | 天端 | B.2.8-1P3 | 3.15 | 3.45 | 6 |  | 2.645 |  |  | 8.6 | 86.8 | 4.6 | 0 | 4.6 | 0.7399 | 0.5907 | 0.2739 | 0.1692 | 4.3729 | 1.1 | [6 empty] | 0.00018068 | 0.00028629
2009-03-31 | 中部地方整備局 | 矢作川 | 矢作川 | 右岸 | 2.8 | 2.8-1P4 | 天端 | B.2.8-1P4 | 4.15 | 4.45 | 3 |  | 2.641 |  |  | 18.1 | 79.9 | 2 | 0 | 2 | 1.149 | 0.9142 | 0.4379 | 0.3015 | 3.8109 | 0.9 | [6 empty] | 0.00053588 | 0.00090902
2009-03-31 | 中部地方整備局 | 矢作川 | 矢作川 | 右岸 | 2.8 | 2.8-1P5 | 天端 | B.2.8-1P5 | 5.15 | 5.45 | 3 |  | 2.638 |  |  | 15.6 | 82.7 | 1.7 | 0 | 1.7 | 1.0672 | 0.852 | 0.4157 | 0.291 | 3.6674 | 0.9 | [6 empty] | 0.00047502 | 0.00084681
2009-03-31 | 中部地方整備局 | 矢作川 | 矢作川 | 右岸 | 2.8 | 2.8-1P6 | 天端 | B.2.8-1P6 | 6.1 | 6.45 | 8 |  | 2.638 |  |  | 0.4 | 68.7 | 17.3 | 13.6 | 30.9 | 0.2002 | 0.1563 | 0.0147 | 0.0017 | 117.7647 | 14.3 | [6 empty] | 2.0591e-07 | 2.89e-08
2009-03-31 | 中部地方整備局 | 矢作川 | 矢作川 | 右岸 | 2.8 | 2.8-1P7 | 天端 | B.2.8-1P7 | 7.15 | 7.45 | 16 |  | 2.641 |  |  | 0.7 | 93.5 | 5.8 | 0 | 5.8 | 0.6703 | 0.5639 | 0.2793 | 0.1542 | 4.347 | 1.4 | [6 empty] | 0.00018904 | 0.00023778
2009-03-31 | 中部地方整備局 | 矢作川 | 矢作川 | 右岸 | 2.8 | 2.8-1P10 | 天端 | B.2.8-1P10 | 10.15 | 10.45 | 5 |  | 2.64 |  |  | 0.2 | 26.1 | 31.6 | 42.1 | 73.7 | [6 empty] | 41.8 | 18.2 | 23.6
2009-03-31 | 中部地方整備局 | 矢作川 | 矢作川 | 右岸 | 2.8 | 2.8-1P12 | 天端 | B.2.8-1P12 | 12.15 | 12.49 | 4 |  | 2.653 |  |  | 3.3 | 43.2 | 32.9 | 20.6 | 53.5 | 0.0982 | 0.0588 | 0.0045 |  |  |  | 45 | 21.5 | 23.5 |  |  |  | 1.3258e-08
2009-03-31 | 中部地方整備局 | 矢作川 | 矢作川 | 右岸 | 2.8 | 2.8-1P14 | 天端 | B.2.8-1P14 | 14.15 | 14.45 | 11 |  | 2.625 |  |  | 18.1 | 68.6 | 13.3 | 0 | 13.3 | 0.5365 | 0.3652 | 0.1224 | [9 empty] | 2.795e-05
2009-03-31 | 中部地方整備局 | 矢作川 | 矢作川 | 右岸 | 2.8 | 2.8-1P16 | 天端 | B.2.8-1P16 | 16.15 | 16.45 | 18 |  | 2.654 |  |  | 0 | 58.7 | 26.2 | 15.1 | 41.3 | 0.1165 | 0.0948 | 0.0121 | [9 empty] | 1.3116e-07
2009-03-31 | 中部地方整備局 | 矢作川 | 矢作川 | 右岸 | 2.8 | 2.8-1P18 | 天端 | B.2.8-1P18 | 18.15 | 18.45 | 10 |  | 2.62 |  |  | 0 | 17.8 | 53.8 | 28.4 | 82.2 | 0.0235 | 0.0159 | 0.0012 |  |  |  | 47.5 | 25.7 | 21.8 |  |  |  | 6.201e-10
2009-03-31 | 中部地方整備局 | 矢作川 | 矢作川 | 右岸 | 2.8 | 2.8-1P20 | 天端 | B.2.8-1P20 | 20.15 | 20.45 | 17 |  | 2.607 |  |  | 0 | 18.1 | 57.9 | 24 | 81.9 | 0.0248 | 0.0164 | 0.0031 |  |  |  | 73.9 | 24.4 | 49.5 |  |  |  | 5.5909e-09
2009-03-31 | 中部地方整備局 | 矢作川 | 矢作川 | 右岸 | 2.8 | 2.8-1P22 | 天端 | B.2.8-1P22 | 22.15 | 22.45 | 42 |  | 2.634 |  |  | 0.1 | 49.9 | 25.2 | 24.8 | 50 | 0.1572 | 0.075 | 0.0027 |  |  |  | 65.5 | 16.1 | 49.4 |  |  |  | 4.0595e-09
2009-03-31 | 中部地方整備局 | 矢作川 | 矢作川 | 右岸 | 2.8 | 2.8-1P24 | 天端 | B.2.8-1P24 | 24.15 | 24.45 | 43 |  | 2.617 |  |  | 20.4 | 67.6 | 12 | 0 | 12 | 1.1212 | 0.8062 | 0.1728 | [9 empty] | 6.2143e-05
2009-03-31 | 中部地方整備局 | 矢作川 | 矢作川 | 右岸 | 2.8 | 2.8-1P26 | 天端 | B.2.8-1P26 | 26.15 | 26.45 | 16 |  | 2.637 |  |  | 0.2 | 51.4 | 29.4 | 19 | 48.4 | 0.1014 | 0.0788 | 0.0063 | [9 empty] | 2.8912e-08
2009-03-31 | 中部地方整備局 | 矢作川 | 矢作川 | 右岸 | 2.8 | 2.8-3P1 | 表のり面 | B.2.8-3P1 | 1.31 | 1.45 | 1 |  | 2.64 |  |  | 13.3 | 84 | 2.7 | 0 | 2.7 | 0.9947 | 0.7959 | 0.3894 | 0.2612 | 3.8082 | 1 | [6 empty] | 0.00040827 | 0.00068225
2009-03-31 | 中部地方整備局 | 矢作川 | 矢作川 | 右岸 | 2.8 | 2.8-3S1 | 表のり面 | B.2.8-3S1 | 2 | 2.8 | 5 | 1.529 | 2.637 | 0.828 | 0.31054 | 11.7 | 83.9 | 4.4 | 0 | 4.4 | 0.8921 | 0.7172 | 0.345 | 0.2122 | 4.2041 | 1.1 | [6 empty] | 0.00030841 | 0.00045029 |  | 0.00059515 | CUB |  |  |  |  | 133.9 | 16.5 | 25.3 | 27.9
2009-03-31 | 中部地方整備局 | 矢作川 | 矢作川 | 右岸 | 2.8 | 2.8-3P3 | 表のり面 | B.2.8-3P3 | 3.15 | 3.45 | 5 |  | 2.636 |  |  | 16.4 | 81.9 | 1.7 | 0 | 1.7 | 1.1051 | 0.893 | 0.4506 | 0.3247 | 3.4034 | 0.9 | [6 empty] | 0.00057258 | 0.0010543
2009-03-31 | 中部地方整備局 | 矢作川 | 矢作川 | 右岸 | 2.8 | 2.8-3P4 | 表のり面 | B.2.8-3P4 | 4.15 | 4.45 | 8 |  | 2.635 |  |  | 3.6 | 72 | 14.7 | 9.7 | 24.4 | 0.2857 | 0.2141 | 0.0391 | 0.0054 | 52.9074 | 7.8 | [6 empty] | 1.9864e-06 | 2.916e-07
2009-03-31 | 中部地方整備局 | 矢作川 | 矢作川 | 右岸 | 2.8 | 2.8-3P5 | 表のり面 | B.2.8-3P5 | 5.15 | 5.45 | 16 |  | 2.649 |  |  | 2 | 93.2 | 4.8 | 0 | 4.8 | 0.5918 | 0.4899 | 0.2545 | 0.166 | 3.5651 | 1.1 | [6 empty] | 0.0001524 | 0.00027556
2009-03-31 | 中部地方整備局 | 矢作川 | 矢作川 | 右岸 | 2.8 | 2.8-3P7 | 表のり面 | B.2.8-3P7 | 7.15 | 7.45 | 3 |  | 2.619 |  |  | 0.2 | 22.8 | 50.5 | 26.5 | 77 | 0.0194 | 0.0127 | 0.0018 |  |  |  | 70.7 | 25 | 45.7 |  |  |  | 1.5866e-09
2009-03-31 | 中部地方整備局 | 矢作川 | 矢作川 | 右岸 | 2.8 | 2.8-3P9 | 表のり面 | B.2.8-3P9 | 9.15 | 9.45 | 22 |  | 2.634 |  |  | 0.3 | 76.3 | 14.7 | 8.7 | 23.4 | 0.2135 | 0.1633 | 0.0594 | 0.0086 | 24.8256 | 4.9 | [6 empty] | 5.2344e-06 | 7.396e-07
2009-03-31 | 中部地方整備局 | 矢作川 | 矢作川 | 右岸 | 2.8 | 2.8-3P11 | 表のり面 | B.2.8-3P11 | 11.15 | 11.45 | 4 |  | 2.64 |  |  | 9.2 | 48.8 | 24.4 | 17.6 | 42 | 0.2558 | 0.1195 | 0.0074 |  |  |  | 39.8 | 18.5 | 21.3 |  |  |  | 4.1977e-08
2009-03-31 | 中部地方整備局 | 矢作川 | 矢作川 | 右岸 | 2.8 | 2.8-3P13 | 表のり面 | B.2.8-3P13 | 13.15 | 13.45 | 43 |  | 2.613 |  |  | 21.6 | 65.5 | 12.9 | 0 | 12.9 | 0.9373 | 0.5819 | 0.1374 | [9 empty] | 3.6536e-05
2009-03-31 | 中部地方整備局 | 矢作川 | 矢作川 | 右岸 | 2.8 | 2.8-3P15 | 表のり面 | B.2.8-3P15 | 15.15 | 15.45 | 28 |  | 2.655 |  |  | 0 | 48.2 | 32.1 | 19.7 | 51.8 | 0.0945 | 0.0697 | 0.0053 | [9 empty] | 1.9371e-08
2009-03-31 | 中部地方整備局 | 矢作川 | 矢作川 | 右岸 | 2.8 | 2.8-3P18 | 表のり面 | B.2.8-3P18 | 18.15 | 18.45 | 7 |  | 2.54 |  |  | 0.1 | 8 | 66.5 | 25.4 | 91.9 | 0.0208 | 0.0154 | 0.0028 |  |  |  | 42.8 | 19.7 | 23.1 |  |  |  | 4.4164e-09
2009-03-31 | 中部地方整備局 | 矢作川 | 矢作川 | 右岸 | 2.8 | 2.8-3P21 | 表のり面 | B.2.8-3P21 | 21.15 | 21.38 | 50 |  | 2.629 |  |  | 15 | 73.5 | 11.5 | 0 | 11.5 | 0.8744 | 0.6007 | 0.167 | [9 empty] | 5.7416e-05
2009-03-31 | 中部地方整備局 | 矢作川 | 矢作川 | 右岸 | 2.8 | 2.8-3P23 | 表のり面 | B.2.8-3P23 | 23.15 | 23.45 | 6 |  | 2.638 |  |  | 0.5 | 17.2 | 57.7 | 24.6 | 82.3 | 0.0343 | 0.0211 | 0.0033 |  |  |  | 51.8 | 22.4 | 29.4 |  |  |  | 6.4624e-09
2009-03-31 | 中部地方整備局 | 矢作川 | 矢作川 | 右岸 | 2.8 | 2.8-2P1 | 裏のり面 | B.2.8-2P1 | 1.15 | 1.55 | 2 |  | 2.641 |  |  | 21.3 | 74.5 | 4.2 | 0 | 4.2 | 1.3236 | 1.0669 | 0.4463 | 0.25 | 5.2944 | 1.2 | [6 empty] | 0.00056 | 0.000625
2009-03-31 | 中部地方整備局 | 矢作川 | 矢作川 | 右岸 | 2.8 | 2.8-2S1 | 裏のり面 | B.2.8-2S1 | 2 | 2.7 | 2 | 1.555 | 2.642 | 0.802 | 0.28627 | 16.8 | 75.6 | 7.6 | 0 | 7.6 | 1.0113 | 0.7639 | 0.2761 | 0.1156 | 8.7483 | 1.5 | [6 empty] | 0.00018406 | 0.00013363 |  | 0.00021629 | CUB |  |  |  |  | 109.2 | 8.3 | 3.1 | 31.7
2009-03-31 | 中部地方整備局 | 矢作川 | 矢作川 | 右岸 | 2.8 | 2.8-2P3 | 裏のり面 | B.2.8-2P3 | 3.15 | 3.45 | 1 |  | 2.6 |  |  | 0 | 19.6 | 39.1 | 41.3 | 80.4 | [6 empty] | 61.3 | 30.4 | 30.9
2009-03-31 | 中部地方整備局 | 矢作川 | 矢作川 | 右岸 | 2.8 | 2.8-2P4 | 裏のり面 | B.2.8-2P4 | 4.15 | 4.45 | 13 |  | 2.65 |  |  | 0.3 | 91.5 | 8.2 | 0 | 8.2 | 0.3249 | 0.2713 | 0.141 | 0.0878 | 3.7005 | 1.2 | [6 empty] | 3.8792e-05 | 7.7088e-05
2009-03-31 | 中部地方整備局 | 矢作川 | 矢作川 | 右岸 | 2.8 | 2.8-2P5 | 裏のり面 | B.2.8-2P5 | 5.15 | 5.45 | 18 |  | 2.631 |  |  | 12.2 | 82.4 | 5.4 | 0 | 5.4 | 0.8588 | 0.6775 | 0.2813 | 0.1555 | 5.5228 | 1.2 | [6 empty] | 0.00019219 | 0.0002418
2009-03-31 | 中部地方整備局 | 矢作川 | 矢作川 | 右岸 | 2.8 | 2.8-2T1 | 裏のり面 | B.2.8-2T1 | 6 | 6.67 | 3 | 1.835 | 2.545 | 0.844 | 0.32604 | 0.2 | 20.1 | 45.4 | 34.3 | 79.7 | [6 empty] | 57.2 | 24.1 | 33.1 | [7 empty] | UU | [8 empty] | 58.1 | 6.2
2009-03-31 | 中部地方整備局 | 矢作川 | 矢作川 | 右岸 | 2.8 | 2.8-2P8 | 裏のり面 | B.2.8-2P8 | 8.38 | 8.45 | 13 |  | 2.627 |  |  | 0.3 | 68.3 | 17.7 | 13.7 | 31.4 | 0.1421 | 0.1141 | 0.0141 | 0.0016 | 88.8125 | 21.2 | [6 empty] | 1.8696e-07 | 2.56e-08
2009-03-31 | 中部地方整備局 | 矢作川 | 矢作川 | 右岸 | 2.8 | 2.8-2P10 | 裏のり面 | B.2.8-2P10 | 10.15 | 10.45 | 4 |  | 2.66 |  |  | 1.5 | 31.6 | 40.2 | 26.7 | 66.9 | 0.046 | 0.0232 | 0.0026 |  |  |  | 44.9 | 18.8 | 26.1 |  |  |  | 3.7196e-09
2009-03-31 | 中部地方整備局 | 矢作川 | 矢作川 | 右岸 | 2.8 | 2.8-2P12 | 裏のり面 | B.2.8-2P12 | 12.15 | 12.45 | 28 |  | 2.62 |  |  | 15 | 72.8 | 12.2 | 0 | 12.2 | 0.5189 | 0.3701 | 0.1432 | [9 empty] | 4.0209e-05
2009-03-31 | 中部地方整備局 | 矢作川 | 矢作川 | 右岸 | 2.8 | 2.8-2P15 | 裏のり面 | B.2.8-2P15 | 15.15 | 15.45 | 13 |  | 2.631 |  |  | 0.2 | 43.7 | 37.9 | 18.2 | 56.1 | 0.0822 | 0.0592 | 0.0077 | [9 empty] | 4.6026e-08
2009-03-31 | 中部地方整備局 | 矢作川 | 矢作川 | 右岸 | 2.8 | 2.8-2P17 | 裏のり面 | B.2.8-2P17 | 17.15 | 17.38 | 50 |  | 2.621 |  |  | 1.2 | 84.1 | 14.7 | 0 | 14.7 | 0.4078 | 0.3127 | 0.1133 | [9 empty] | 2.337e-05
2009-03-31 | 中部地方整備局 | 矢作川 | 矢作川 | 右岸 | 2.8 | 2.8-2P20 | 裏のり面 | B.2.8-2P20 | 20.15 | 20.38 | 50 |  | 2.621 |  |  | 6.2 | 87 | 6.8 | 0 | 6.8 | 0.6865 | 0.5413 | 0.2328 | 0.1321 | 5.1968 | 1.2 | [6 empty] | 0.00012397 | 0.0001745
2009-03-31 | 中部地方整備局 | 矢作川 | 矢作川 | 右岸 | 2.8 | 2.8-2P22 | 裏のり面 | B.2.8-2P22 | 22.15 | 22.45 | 34 |  | 2.635 |  |  | 0.4 | 90 | 9.6 | 0 | 9.6 | 0.4377 | 0.3637 | 0.1842 | 0.0792 | 5.5265 | 1.8 | [6 empty] | 7.2057e-05 | 6.2726e-05
2009-03-31 | 中部地方整備局 | 矢作川 | 矢作川 | 右岸 | 4.2 | 4.2-1P1 | 天端 | B.4.2-1P1 | 1.15 | 1.45 | 26 |  | 2.667 |  |  | 39.8 | 39.1 | 12.5 | 8.6 | 21.1 | 1.9595 | 0.7882 | 0.0635 | 0.0084 | 233.2738 | 2.6 | [6 empty] | 6.1098e-06 | 7.056e-07
2009-03-31 | 中部地方整備局 | 矢作川 | 矢作川 | 右岸 | 4.2 | 4.2-1P2 | 天端 | B.4.2-1P2 | 2.15 | 2.45 | 13 |  | 2.634 |  |  | 18.7 | 77.9 | 3.4 | 0 | 3.4 | 1.1263 | 0.8707 | 0.3569 | 0.2228 | 5.0552 | 1 | [6 empty] | 0.00033362 | 0.0004964
2009-03-31 | 中部地方整備局 | 矢作川 | 矢作川 | 右岸 | 4.2 | 4.2-1P3 | 天端 | B.4.2-1P3 | 3.15 | 3.48 | 3 |  | 2.64 |  |  | 7.5 | 81.8 | 10.7 | 0 | 10.7 | 0.6178 | 0.4499 | 0.1666 | [9 empty] | 5.7098e-05
2009-03-31 | 中部地方整備局 | 矢作川 | 矢作川 | 右岸 | 4.2 | 4.2-1P4 | 天端 | B.4.2-1P4 | 4.15 | 4.45 | 3 |  | 2.643 |  |  | 18.8 | 74.1 | 7.1 | 0 | 7.1 | 0.8423 | 0.6264 | 0.2613 | 0.138 | 6.1036 | 1.1 | [6 empty] | 0.000162 | 0.00019044
2009-03-31 | 中部地方整備局 | 矢作川 | 矢作川 | 右岸 | 4.2 | 4.2-1P5 | 天端 | B.4.2-1P5 | 5.15 | 5.45 | 3 |  | 2.627 |  |  | 5 | 71.8 | 12.1 | 11.1 | 23.2 | 0.499 | 0.3634 | 0.0418 | 0.0033 | 151.2121 | 12.1 | [6 empty] | 2.3188e-06 | 1.089e-07
2009-03-31 | 中部地方整備局 | 矢作川 | 矢作川 | 右岸 | 4.2 | 4.2-1P6 | 天端 | B.4.2-1P6 | 6.15 | 6.47 | 4 |  | 2.639 |  |  | 7.7 | 80 | 12.3 | 0 | 12.3 | 0.6152 | 0.4561 | 0.15 | [9 empty] | 4.4772e-05
2009-03-31 | 中部地方整備局 | 矢作川 | 矢作川 | 右岸 | 4.2 | 4.2-1P7 | 天端 | B.4.2-1P7 | 7.15 | 7.45 | 6 |  | 2.647 |  |  | 0 | 75.2 | 14.5 | 10.3 | 24.8 | 0.171 | 0.1462 | 0.0471 | 0.0045 | 38 | 11.9 | [6 empty] | 3.0577e-06 | 2.025e-07
2009-03-31 | 中部地方整備局 | 矢作川 | 矢作川 | 右岸 | 4.2 | 4.2-1P8 | 天端 | B.4.2-1P8 | 8.15 | 8.45 | 12 |  | 2.637 |  |  | 7 | 84.8 | 8.2 | 0 | 8.2 | 0.7509 | 0.6166 | 0.2775 | 0.1134 | 6.6217 | 1.8 | [6 empty] | 0.00018623 | 0.0001286
2009-03-31 | 中部地方整備局 | 矢作川 | 矢作川 | 右岸 | 4.2 | 4.2-1P9 | 天端 | B.4.2-1P9 | 9.15 | 9.45 | 17 |  | 2.651 |  |  | 3.6 | 91 | 5.4 | 0 | 5.4 | 0.5961 | 0.4895 | 0.2484 | 0.1537 | 3.8783 | 1.1 | [6 empty] | 0.00014407 | 0.00023624
2009-03-31 | 中部地方整備局 | 矢作川 | 矢作川 | 右岸 | 4.2 | 4.2-1P12 | 天端 | B.4.2-1P12 | 12.15 | 12.45 | 18 |  | 2.646 |  |  | 5.9 | 87.4 | 6.7 | 0 | 6.7 | 0.5721 | 0.4506 | 0.211 | 0.1247 | 4.5878 | 1.1 | [6 empty] | 9.871e-05 | 0.0001555
2009-03-31 | 中部地方整備局 | 矢作川 | 矢作川 | 右岸 | 4.2 | 4.2-1P15 | 天端 | B.4.2-1P15 | 15.15 | 15.45 | 25 |  | 2.664 |  |  | 0.3 | 89.5 | 10.2 | 0 | 10.2 | 0.2173 | 0.1907 | 0.1205 | [9 empty] | 2.6955e-05
2009-03-31 | 中部地方整備局 | 矢作川 | 矢作川 | 右岸 | 4.2 | 4.2-1P18 | 天端 | B.4.2-1P18 | 18.15 | 18.45 | 5 |  | 2.585 |  |  | 0 | 2.9 | 50.5 | 46.6 | 97.1 | [6 empty] | 80.5 | 39.9 | 40.6
2009-03-31 | 中部地方整備局 | 矢作川 | 矢作川 | 右岸 | 4.2 | 4.2-3P1 | 表のり面 | B.4.2-3P1 | 1.15 | 1.45 | 17 |  | 2.671 |  |  | 33.9 | 46.9 | 19.2 | 0 | 19.2 | 1.3141 | 0.696 | 0.0845 | [9 empty] | 1.1845e-05
2009-03-31 | 中部地方整備局 | 矢作川 | 矢作川 | 右岸 | 4.2 | 4.2-3P2 | 表のり面 | B.4.2-3P2 | 2.22 | 2.45 | 11 |  | 2.654 |  |  | 0.9 | 40.9 | 23.3 | 34.9 | 58.2 | [6 empty] | 50.3 | 23.8 | 26.5
2009-03-31 | 中部地方整備局 | 矢作川 | 矢作川 | 右岸 | 4.2 | 4.2-3S1 | 表のり面 | B.4.2-3S1 | 3 | 3.73 | 6 | 1.599 | 2.643 | 0.736 | 0.22966 | 13.5 | 74.8 | 11.7 | 0 | 11.7 | 0.885 | 0.664 | 0.2063 | [9 empty] | 9.369e-05 |  |  |  | CUB |  |  |  |  | 83.2 | 28 | 3.5 | 33.7
2009-03-31 | 中部地方整備局 | 矢作川 | 矢作川 | 右岸 | 4.2 | 4.2-3P4 | 表のり面 | B.4.2-3P4 | 4.15 | 4.45 | 6 |  | 2.639 |  |  | 17.8 | 79.5 | 2.7 | 0 | 2.7 | 1.0736 | 0.8378 | 0.3898 | 0.2734 | 3.9268 | 0.9 | [6 empty] | 0.00040924 | 0.00074748
2009-03-31 | 中部地方整備局 | 矢作川 | 矢作川 | 右岸 | 4.2 | 4.2-3P5 | 表のり面 | B.4.2-3P5 | 5.15 | 5.4 | 4 |  | 2.633 |  |  | 14.8 | 81.1 | 4.1 | 0 | 4.1 | 0.9395 | 0.7291 | 0.3604 | 0.2367 | 3.9692 | 0.9 | [6 empty] | 0.00034125 | 0.00056027
2009-03-31 | 中部地方整備局 | 矢作川 | 矢作川 | 右岸 | 4.2 | 4.2-3P6 | 表のり面 | B.4.2-3P6 | 6.15 | 6.48 | 4 |  | 2.652 |  |  | 1.4 | 69.6 | 16.8 | 12.2 | 29 | 0.2215 | 0.1727 | 0.0321 | 0.002 | 110.75 | 14.6 | [6 empty] | 1.2577e-06 | 4e-08
2009-03-31 | 中部地方整備局 | 矢作川 | 矢作川 | 右岸 | 4.2 | 4.2-3P7 | 表のり面 | B.4.2-3P7 | 7.15 | 7.45 | 11 |  | 2.651 |  |  | 2.8 | 92.7 | 4.5 | 0 | 4.5 | 0.6523 | 0.552 | 0.3269 | 0.1762 | 3.702 | 1.4 | [6 empty] | 0.00027221 | 0.00031046
2009-03-31 | 中部地方整備局 | 矢作川 | 矢作川 | 右岸 | 4.2 | 4.2-3P10 | 表のり面 | B.4.2-3P10 | 10.15 | 10.45 | 21 |  | 2.642 |  |  | 7.5 | 85.7 | 6.8 | 0 | 6.8 | 0.6548 | 0.4889 | 0.1996 | 0.1178 | 5.5586 | 1 | [6 empty] | 8.679e-05 | 0.00013877
2009-03-31 | 中部地方整備局 | 矢作川 | 矢作川 | 右岸 | 4.2 | 4.2-3P13 | 表のり面 | B.4.2-3P13 | 13.15 | 13.45 | 13 |  | 2.679 |  |  | 0.9 | 90.3 | 8.8 | 0 | 8.8 | 0.2313 | 0.2021 | 0.1298 | 0.0911 | 2.539 | 1.1 | [6 empty] | 3.2023e-05 | 8.2992e-05
2009-03-31 | 中部地方整備局 | 矢作川 | 矢作川 | 右岸 | 4.2 | 4.2-3P16 | 表のり面 | B.4.2-3P16 | 16.15 | 16.47 | 4 |  | 2.618 |  |  | 0 | 3.9 | 48.8 | 47.3 | 96.1 | [6 empty] | 74.3 | 36.3 | 38
2009-03-31 | 中部地方整備局 | 矢作川 | 矢作川 | 右岸 | 4.2 | 4.2-2P2 | 裏のり面 | B.4.2-2P2 | 2.15 | 2.45 | 6 |  | 2.65 |  |  | 12 | 73 | 15 | 0 | 15 | 0.6114 | 0.4842 | 0.1983 | [9 empty] | 8.5486e-05
2009-03-31 | 中部地方整備局 | 矢作川 | 矢作川 | 右岸 | 4.2 | 4.2-2S1 | 裏のり面 | B.4.2-2S1 | 3 | 3.77 | 4 | 1.812 | 2.636 | 0.634 | 0.15596 | 16.2 | 78.6 | 5.2 | 0 | 5.2 | 0.984 | 0.7597 | 0.3218 | 0.1869 | 5.2648 | 1.1 | [6 empty] | 0.00026247 | 0.00034932 |  | 0.00024015 | CUB |  |  |  |  | 126.3 | 14.8 | 15.6 | 33.5
2009-03-31 | 中部地方整備局 | 矢作川 | 矢作川 | 右岸 | 4.2 | 4.2-2P4 | 裏のり面 | B.4.2-2P4 | 4.15 | 4.48 | 4 |  | 2.641 |  |  | 19.3 | 78.6 | 2.1 | 0 | 2.1 | 1.2163 | 0.9768 | 0.4686 | 0.3376 | 3.6028 | 0.9 | [6 empty] | 0.00062697 | 0.0011397
2009-03-31 | 中部地方整備局 | 矢作川 | 矢作川 | 右岸 | 4.2 | 4.2-2P5 | 裏のり面 | B.4.2-2P5 | 5.15 | 5.45 | 5 |  | 2.638 |  |  | 9.7 | 77.3 | 13 | 0 | 13 | 0.7267 | 0.5508 | 0.1746 | [9 empty] | 6.3653e-05
2009-03-31 | 中部地方整備局 | 矢作川 | 矢作川 | 右岸 | 4.2 | 4.2-2P6 | 裏のり面 | B.4.2-2P6 | 6.15 | 6.45 | 10 |  | 2.623 |  |  | 4.5 | 75.8 | 19.7 | 0 | 19.7 | 0.4811 | 0.3617 | 0.0776 | [9 empty] | 9.7232e-06
2009-03-31 | 中部地方整備局 | 矢作川 | 矢作川 | 右岸 | 4.2 | 4.2-2P9 | 裏のり面 | B.4.2-2P9 | 9.15 | 9.45 | 18 |  | 2.639 |  |  | 8.2 | 88.3 | 3.5 | 0 | 3.5 | 0.7655 | 0.5946 | 0.2891 | 0.2016 | 3.7971 | 0.9 | [6 empty] | 0.00020476 | 0.00040643
2009-03-31 | 中部地方整備局 | 矢作川 | 矢作川 | 右岸 | 4.2 | 4.2-2P12 | 裏のり面 | B.4.2-2P12 | 12.15 | 12.45 | 5 |  | 2.662 |  |  | 0.2 | 46 | 40.7 | 13.1 | 53.8 | 0.086 | 0.0678 | 0.011 | 0.0021 | 40.9524 | 3.1 | [6 empty] | 1.0517e-07 | 4.41e-08
2009-03-31 | 中部地方整備局 | 矢作川 | 矢作川 | 右岸 | 4.2 | 4.2-2P15 | 裏のり面 | B.4.2-2P15 | 15.15 | 15.45 | 4 |  | 2.631 |  |  | 2.2 | 50.8 | 47 |  | 47 | [6 empty] | 71.5 | 34.2 | 37.3
2009-03-31 | 中部地方整備局 | 矢作川 | 矢作川 | 右岸 | 5 | 5.0-1P1 | 天端 | B.5.0-1P1 | 1.15 | 1.51 | 2 |  | 2.644 |  |  | 12.2 | 77.2 | 10.6 | 0 | 10.6 | 0.8868 | 0.6945 | 0.2664 | [9 empty] | 0.00016942
2009-03-31 | 中部地方整備局 | 矢作川 | 矢作川 | 右岸 | 5 | 5.0-1P2 | 天端 | B.5.0-1P2 | 2.15 | 2.45 | 2 |  | 2.654 |  |  | 9.4 | 73.9 | 16.7 | 0 | 16.7 | 0.6669 | 0.4927 | 0.104 | [9 empty] | 1.9163e-05
2009-03-31 | 中部地方整備局 | 矢作川 | 矢作川 | 右岸 | 5 | 5.0-1P3 | 天端 | B.5.0-1P3 | 3.15 | 3.45 | 1 |  | 2.653 |  |  | 1.6 | 43.9 | 29.6 | 24.9 | 54.5 | 0.0948 | 0.0578 | 0.0024 |  |  |  | 43.9 | 27.9 | 16 |  |  |  | 3.0899e-09
2009-03-31 | 中部地方整備局 | 矢作川 | 矢作川 | 右岸 | 5 | 5.0-1P4 | 天端 | B.5.0-1P4 | 4.15 | 4.48 | 5 |  | 2.655 |  |  | 1.9 | 92.7 | 5.4 | 0 | 5.4 | 0.4184 | 0.3442 | 0.1792 | 0.1202 | 3.4809 | 1.1 | [6 empty] | 6.7606e-05 | 0.00014448
2009-03-31 | 中部地方整備局 | 矢作川 | 矢作川 | 右岸 | 5 | 5.0-1P5 | 天端 | B.5.0-1P5 | 5.15 | 5.45 | 6 |  | 2.637 |  |  | 6.2 | 91.5 | 2.3 | 0 | 2.3 | 0.7687 | 0.6422 | 0.3672 | 0.2673 | 2.8758 | 1 | [6 empty] | 0.00035635 | 0.00071449
2009-03-31 | 中部地方整備局 | 矢作川 | 矢作川 | 右岸 | 5 | 5.0-1P6 | 天端 | B.5.0-1P6 | 6.15 | 6.47 | 7 |  | 2.634 |  |  | 9.3 | 87.3 | 3.4 | 0 | 3.4 | 0.8136 | 0.662 | 0.336 | 0.2265 | 3.5921 | 1 | [6 empty] | 0.00029009 | 0.00051302
2009-03-31 | 中部地方整備局 | 矢作川 | 矢作川 | 右岸 | 5 | 5.0-1P7 | 天端 | B.5.0-1P7 | 7.15 | 7.45 | 5 |  | 2.652 |  |  | 0.1 | 60.6 | 26.8 | 12.5 | 39.3 | 0.1308 | 0.104 | 0.02 | 0.0023 | 56.8696 | 10.1 | [6 empty] | 4.2023e-07 | 5.29e-08
2009-03-31 | 中部地方整備局 | 矢作川 | 矢作川 | 右岸 | 5 | 5.0-1P8 | 天端 | B.5.0-1P8 | 8.15 | 8.45 | 13 |  | 2.662 |  |  | 1.1 | 93.9 | 5 | 0 | 5 | 0.421 | 0.3476 | 0.1851 | 0.1306 | 3.2236 | 1 | [6 empty] | 7.2875e-05 | 0.00017056
2009-03-31 | 中部地方整備局 | 矢作川 | 矢作川 | 右岸 | 5 | 5.0-1P10 | 天端 | B.5.0-1P10 | 10.15 | 10.45 | 10 |  | 2.635 |  |  | 8.2 | 86.9 | 4.9 | 0 | 4.9 | 0.8482 | 0.6749 | 0.2645 | 0.1546 | 5.4864 | 1.2 | [6 empty] | 0.00016663 | 0.00023901
2009-03-31 | 中部地方整備局 | 矢作川 | 矢作川 | 右岸 | 5 | 5.0-1P12 | 天端 | B.5.0-1P12 | 12.15 | 12.45 | 2 |  | 2.633 |  |  | 8.2 | 73.3 | 18.5 | 0 | 18.5 | 0.4359 | 0.2912 | 0.0842 | [9 empty] | 1.1748e-05
2009-03-31 | 中部地方整備局 | 矢作川 | 矢作川 | 右岸 | 5 | 5.0-1P13 | 天端 | B.5.0-1P13 | 13.15 | 13.48 | 4 |  | 2.663 |  |  | 3.4 | 31.1 | 31.2 | 34.3 | 65.5 | [6 empty] | 62.6 | 22.8 | 39.8
2009-03-31 | 中部地方整備局 | 矢作川 | 矢作川 | 右岸 | 5 | 5.0-1P14 | 天端 | B.5.0-1P14 | 14.15 | 14.5 | 4 |  | 2.638 |  |  | 9.2 | 59.2 | 15.7 | 15.9 | 31.6 | 0.3696 | 0.2283 | 0.078 | [9 empty] | 9.8397e-06
2009-03-31 | 中部地方整備局 | 矢作川 | 矢作川 | 右岸 | 5 | 5.0-1P16 | 天端 | B.5.0-1P16 | 16.15 | 16.52 | 4 |  | 2.662 |  |  | 0.7 | 26.1 | 40.4 | 32.8 | 73.2 | [6 empty] | 77.5 | 29.3 | 48.2
2009-03-31 | 中部地方整備局 | 矢作川 | 矢作川 | 右岸 | 5 | 5.0-3P1 | 表のり面 | B.5.0-3P1 | 1.15 | 1.5 | 2 |  | 2.642 |  |  | 3.5 | 69.7 | 15.1 | 11.7 | 26.8 | 0.2017 | 0.1605 | 0.0286 | 0.0029 | 69.5517 | 13.9 | [6 empty] | 9.625e-07 | 8.41e-08
2009-03-31 | 中部地方整備局 | 矢作川 | 矢作川 | 右岸 | 5 | 5.0-3S1 | 表のり面 | B.5.0-3S1 | 2 | 3.45 | 3 | 1.61 | 2.662 | 1.134 | 0.68335 | 0 | 45.8 | 33.3 | 20.9 | 54.2 | 0.094 | 0.0619 | 0.0043 | [9 empty] | 1.1933e-08 |  |  |  | CUB |  |  |  |  | 8.7 | 15 | 5.2 | 29.2
2009-03-31 | 中部地方整備局 | 矢作川 | 矢作川 | 右岸 | 5 | 5.0-3P3 | 表のり面 | B.5.0-3P3 | 3.15 | 3.45 | 3 |  | 2.666 |  |  | 0.1 | 81.5 | 18.4 | 0 | 18.4 | 0.182 | 0.1586 | 0.081 | [9 empty] | 1.0739e-05
2009-03-31 | 中部地方整備局 | 矢作川 | 矢作川 | 右岸 | 5 | 5.0-3P4 | 表のり面 | B.5.0-3P4 | 4.15 | 4.45 | 3 |  | 2.654 |  |  | 0.2 | 76.3 | 13.9 | 9.6 | 23.5 | 0.174 | 0.1491 | 0.0397 | 0.0056 | 31.0714 | 10.8 | [6 empty] | 2.0578e-06 | 3.136e-07
2009-03-31 | 中部地方整備局 | 矢作川 | 矢作川 | 右岸 | 5 | 5.0-3P5 | 表のり面 | B.5.0-3P5 | 5.15 | 5.5 | 2 |  | 2.673 |  |  | 0.1 | 50.2 | 28.6 | 21.1 | 49.7 | 0.1189 | 0.0766 | 0.0042 | [9 empty] | 1.13e-08
2009-03-31 | 中部地方整備局 | 矢作川 | 矢作川 | 右岸 | 5 | 5.0-3P6 | 表のり面 | B.5.0-3P6 | 6.15 | 6.47 | 8 |  | 2.652 |  |  | 0 | 86.6 | 13.4 | 0 | 13.4 | 0.219 | 0.188 | 0.1084 | [9 empty] | 2.1094e-05
2009-03-31 | 中部地方整備局 | 矢作川 | 矢作川 | 右岸 | 5 | 5.0-3P8 | 表のり面 | B.5.0-3P8 | 8.15 | 8.45 | 15 |  | 2.659 |  |  | 12.9 | 81.7 | 5.4 | 0 | 5.4 | 0.8526 | 0.6272 | 0.2436 | 0.1469 | 5.8039 | 9.5 | 0.9 | [5 empty] | 0.0001377 | 0.0002158
2009-03-31 | 中部地方整備局 | 矢作川 | 矢作川 | 右岸 | 5 | 5.0-3P10 | 表のり面 | B.5.0-3P10 | 10.15 | 10.45 | 2 |  | 2.627 |  |  | 7 | 72.1 | 14.6 | 6.3 | 20.9 | 0.3921 | 0.2676 | 0.0656 | 0.0109 | 35.9725 | 4.1 | [6 empty] | 6.5882e-06 | 1.1881e-06
2009-03-31 | 中部地方整備局 | 矢作川 | 矢作川 | 右岸 | 5 | 5.0-3P11 | 表のり面 | B.5.0-3P11 | 11.15 | 11.48 | 2 |  | 2.654 |  |  | 2.8 | 48.5 | 22.9 | 25.8 | 48.7 | 0.1733 | 0.0859 | 0.0024 |  |  |  | 52.6 | 20.7 | 31.9 |  |  |  | 3.0899e-09
2009-03-31 | 中部地方整備局 | 矢作川 | 矢作川 | 右岸 | 5 | 5.0-3P13 | 表のり面 | B.5.0-3P13 | 13.15 | 13.45 | 3 |  | 2.609 |  |  | 4.2 | 67.6 | 16.4 | 11.8 | 28.2 | 0.2682 | 0.1968 | 0.0267 | 0.0028 | 95.7857 | 10 | [6 empty] | 8.2078e-07 | 7.84e-08
2009-03-31 | 中部地方整備局 | 矢作川 | 矢作川 | 右岸 | 5 | 5.0-3P15 | 表のり面 | B.5.0-3P15 | 15.15 | 15.5 | 3 |  | 2.664 |  |  | 0.3 | 7.2 | 47 | 45.5 | 92.5 | [6 empty] | 97.4 | 31.7 | 65.7
2009-03-31 | 中部地方整備局 | 矢作川 | 矢作川 | 右岸 | 5 | 5.0-2P1 | 裏のり面 | B.5.0-2P1 | 1.15 | 1.57 | 1 |  | 2.63 |  |  | 13.8 | 80.5 | 5.7 | 0 | 5.7 | 0.9689 | 0.7435 | 0.333 | 0.1589 | 6.0975 | 1.2 | [6 empty] | 0.00028412 | 0.00025249
2009-03-31 | 中部地方整備局 | 矢作川 | 矢作川 | 右岸 | 5 | 5.0-2S1 | 裏のり面 | B.5.0-2S1 | 2 | 2.9 | 1 | 1.668 | 2.642 | 0.815 | 0.29826 | 6.5 | 72.1 | 11.2 | 10.2 | 21.4 | 0.5463 | 0.3946 | 0.0495 | 0.0048 | 113.8125 | 13.2 | [6 empty] | 3.4308e-06 | 2.304e-07 |  | 8.5998e-08 | CUB |  |  |  |  | 28.2 | 8.7 | 13.4 | 25.3
2009-03-31 | 中部地方整備局 | 矢作川 | 矢作川 | 右岸 | 5 | 5.0-2P3 | 裏のり面 | B.5.0-2P3 | 3.15 | 3.51 | 2 |  | 2.639 |  |  | 1.8 | 62.3 | 20 | 15.9 | 35.9 | 0.1796 | 0.1309 | 0.0103 | [9 empty] | 9.0312e-08
2009-03-31 | 中部地方整備局 | 矢作川 | 矢作川 | 右岸 | 5 | 5.0-2P4 | 裏のり面 | B.5.0-2P4 | 4.64 | 4.8 | 8 |  | 2.66 |  |  | 0 | 71.3 | 14.8 | 13.9 | 28.7 | 0.1517 | 0.1273 | 0.021 | [9 empty] | 4.7052e-07
2009-03-31 | 中部地方整備局 | 矢作川 | 矢作川 | 右岸 | 5 | 5.0-2P5 | 裏のり面 | B.5.0-2P5 | 5.15 | 5.45 | 9 |  | 2.644 |  |  | 0.3 | 72 | 14 | 13.7 | 27.7 | 0.2091 | 0.1597 | 0.0185 | 0.001 | 209.1 | 35.5 | [6 empty] | 3.5078e-07 | 1e-08
2009-03-31 | 中部地方整備局 | 矢作川 | 矢作川 | 右岸 | 5 | 5.0-2P7 | 裏のり面 | B.5.0-2P7 | 7.15 | 7.45 | 21 |  | 2.633 |  |  | 6.9 | 88 | 5.1 | 0 | 5.1 | 0.7148 | 0.5278 | 0.2204 | 0.1391 | 5.1387 | 0.9 | [6 empty] | 0.0001092 | 0.00019349
2009-03-31 | 中部地方整備局 | 矢作川 | 矢作川 | 右岸 | 5 | 5.0-2P9 | 裏のり面 | B.5.0-2P9 | 9.15 | 9.49 | 4 |  | 2.612 |  |  | 5.3 | 68.2 | 16.2 | 10.3 | 26.5 | 0.3395 | 0.231 | 0.0323 | 0.0045 | 75.4444 | 6.6 | [6 empty] | 1.2759e-06 | 2.025e-07
2009-03-31 | 中部地方整備局 | 矢作川 | 矢作川 | 右岸 | 5 | 5.0-2P11 | 裏のり面 | B.5.0-2P11 | 11.15 | 11.5 | 3 |  | 2.653 |  |  | 6.6 | 44 | 24.2 | 25.2 | 49.4 | 0.1416 | 0.078 | 0.0026 | [9 empty] | 3.7196e-09
2009-03-31 | 中部地方整備局 | 矢作川 | 矢作川 | 右岸 | 5 | 5.0-2P13 | 裏のり面 | B.5.0-2P13 | 13.15 | 13.45 | 2 |  | 2.658 |  |  | 0.8 | 20.7 | 43.9 | 34.6 | 78.5 | 0.0262 | 0.0136 | 0.0014 |  |  |  | 76.5 | 31.1 | 45.4 |  |  |  | 8.863e-10
2009-03-31 | 中部地方整備局 | 矢作川 | 矢作川 | 右岸 | 6 | 6.0-1P1 | 天端 | B.6.0-1P1 | 1.15 | 1.45 | 8 |  | 2.685 |  |  | 27.9 | 42.3 | 14.8 | 15 | 29.8 | 0.3459 | 0.1835 | 0.0141 | [9 empty] | 1.8696e-07
2009-03-31 | 中部地方整備局 | 矢作川 | 矢作川 | 右岸 | 6 | 6.0-1P2 | 天端 | B.6.0-1P2 | 2.15 | 2.45 | 14 |  | 2.717 |  |  | 16.5 | 35.7 | 28.2 | 19.6 | 47.8 | 0.1313 | 0.0841 | 0.0053 | [9 empty] | 1.9371e-08
2009-03-31 | 中部地方整備局 | 矢作川 | 矢作川 | 右岸 | 6 | 6.0-1P3 | 天端 | B.6.0-1P3 | 3.15 | 3.45 | 6 |  | 2.644 |  |  | 3 | 86.7 | 10.3 | 0 | 10.3 | 0.4929 | 0.3979 | 0.1906 | [9 empty] | 7.7991e-05
2009-03-31 | 中部地方整備局 | 矢作川 | 矢作川 | 右岸 | 6 | 6.0-1P4 | 天端 | B.6.0-1P4 | 4.15 | 4.45 | 2 |  | 2.653 |  |  | 0.7 | 60.6 | 21.9 | 16.8 | 38.7 | 0.1746 | 0.1266 | 0.009 | [9 empty] | 6.6066e-08
2009-03-31 | 中部地方整備局 | 矢作川 | 矢作川 | 右岸 | 6 | 6.0-1P5 | 天端 | B.6.0-1P5 | 5.15 | 5.45 | 5 |  | 2.664 |  |  | 1.3 | 79.9 | 18.8 | 0 | 18.8 | 0.2771 | 0.2186 | 0.0817 | [9 empty] | 1.0955e-05
2009-03-31 | 中部地方整備局 | 矢作川 | 矢作川 | 右岸 | 6 | 6.0-1P6 | 天端 | B.6.0-1P6 | 6.15 | 6.47 | 8 |  | 2.666 |  |  | 1.9 | 87.2 | 10.9 | 0 | 10.9 | 0.3236 | 0.2651 | 0.128 | [9 empty] | 3.1003e-05
2009-03-31 | 中部地方整備局 | 矢作川 | 矢作川 | 右岸 | 6 | 6.0-1P7 | 天端 | B.6.0-1P7 | 7.15 | 7.45 | 11 |  | 2.668 |  |  | 0.4 | 89.1 | 10.5 | 0 | 10.5 | 0.2442 | 0.2083 | 0.1214 | [9 empty] | 2.7424e-05
2009-03-31 | 中部地方整備局 | 矢作川 | 矢作川 | 右岸 | 6 | 6.0-1P8 | 天端 | B.6.0-1P8 | 8.15 | 8.45 | 12 |  | 2.659 |  |  | 5.7 | 90.8 | 3.5 | 0 | 3.5 | 0.667 | 0.5484 | 0.2796 | 0.1809 | 3.6871 | 1.1 | [6 empty] | 0.00018951 | 0.00032725
2009-03-31 | 中部地方整備局 | 矢作川 | 矢作川 | 右岸 | 6 | 6.0-1P10 | 天端 | B.6.0-1P10 | 10.15 | 10.45 | 18 |  | 2.645 |  |  | 23.7 | 73.3 | 3 | 0 | 3 | 1.288 | 0.9997 | 0.3861 | 0.2307 | 5.583 | 1.1 | [6 empty] | 0.0004003 | 0.00053222
2009-03-31 | 中部地方整備局 | 矢作川 | 矢作川 | 右岸 | 6 | 6.0-1P13 | 天端 | B.6.0-1P13 | 13.15 | 13.45 | 17 |  | 2.623 |  |  | 2.1 | 89.3 | 8.6 | 0 | 8.6 | 0.2252 | 0.1961 | 0.1279 | 0.0927 | 2.4293 | 1.1 | [6 empty] | 3.0947e-05 | 8.5933e-05
2009-03-31 | 中部地方整備局 | 矢作川 | 矢作川 | 右岸 | 6 | 6.0-1P14 | 天端 | B.6.0-1P14 | 14.15 | 14.48 | 3 |  | 2.623 |  |  | 0.7 | 13.4 | 44.2 | 41.7 | 85.9 | [6 empty] | 70.3 | 32.4 | 37.9
2009-03-31 | 中部地方整備局 | 矢作川 | 矢作川 | 右岸 | 6 | 6.0-1P17 | 天端 | B.6.0-1P17 | 17.15 | 17.45 | 6 |  | 2.629 |  |  | 9.9 | 76.4 | 13.7 | 0 | 13.7 | 0.725 | 0.5327 | 0.1517 | [9 empty] | 4.5956e-05
2009-03-31 | 中部地方整備局 | 矢作川 | 矢作川 | 右岸 | 6 | 6.0-1P20 | 天端 | B.6.0-1P20 | 20.15 | 20.45 | 13 |  | 2.633 |  |  | 15.9 | 75.6 | 8.5 | 0 | 8.5 | 1.0251 | 0.7851 | 0.2168 | 0.0962 | 10.6559 | 1.5 | [6 empty] | 0.00010511 | 9.2544e-05
2009-03-31 | 中部地方整備局 | 矢作川 | 矢作川 | 右岸 | 6 | 6.0-1P23 | 天端 | B.6.0-1P23 | 23.15 | 23.45 | 25 |  | 2.63 |  |  | 20.1 | 69.4 | 10.5 | 0 | 10.5 | 1.03 | 0.722 | 0.1848 | [9 empty] | 7.2602e-05
2009-03-31 | 中部地方整備局 | 矢作川 | 矢作川 | 右岸 | 6 | 6.0-1P26 | 天端 | B.6.0-1P26 | 26.15 | 26.45 | 7 |  | 2.659 |  |  | 6.8 | 64.6 | 17.7 | 10.9 | 28.6 | 0.4652 | 0.3391 | 0.026 | 0.0038 | 122.4211 | 5.6 | [6 empty] | 7.7178e-07 | 1.444e-07
2009-03-31 | 中部地方整備局 | 矢作川 | 矢作川 | 右岸 | 6 | 6.0-3P1 | 表のり面 | B.6.0-3P1 | 1.15 | 1.45 | 3 |  | 2.656 |  |  | 2.2 | 63.7 | 17.4 | 16.7 | 34.1 | 0.2079 | 0.1488 | 0.0096 | [9 empty] | 7.6722e-08
2009-03-31 | 中部地方整備局 | 矢作川 | 矢作川 | 右岸 | 6 | 6.0-3S1 | 表のり面 | B.6.0-3S1 | 2 | 2.9 | 3 | 1.729 | 2.653 | 1.008 | 0.51006 | 0.9 | 53.5 | 30.8 | 14.8 | 45.6 | 0.146 | 0.0968 | 0.0105 | 0.0013 | 112.3077 | 3.7 | [6 empty] | 9.4427e-08 | 1.69e-08 |  | 2.8835e-09 | CUB |  |  |  |  | 19.9 | 15.7 | 3.8 | 32
2009-03-31 | 中部地方整備局 | 矢作川 | 矢作川 | 右岸 | 6 | 6.0-3P3 | 表のり面 | B.6.0-3P3 | 3.15 | 3.48 | 5 |  | 2.636 |  |  | 12.5 | 84.7 | 2.8 | 0 | 2.8 | 1.084 | 0.8919 | 0.4441 | 0.2886 | 3.7561 | 1.1 | [6 empty] | 0.00055362 | 0.0008329
2009-03-31 | 中部地方整備局 | 矢作川 | 矢作川 | 右岸 | 6 | 6.0-3P4 | 表のり面 | B.6.0-3P4 | 4.15 | 4.45 | 3 |  | 2.636 |  |  | 10.2 | 70.8 | 19 | 0 | 19 | 0.4683 | 0.349 | 0.0836 | [9 empty] | 1.1555e-05
2009-03-31 | 中部地方整備局 | 矢作川 | 矢作川 | 右岸 | 6 | 6.0-3P5 | 表のり面 | B.6.0-3P5 | 5.15 | 5.47 | 4 |  | 2.621 |  |  | 0.1 | 14 | 48.5 | 37.4 | 85.9
2009-03-31 | 中部地方整備局 | 矢作川 | 矢作川 | 右岸 | 6 | 6.0-3P7 | 表のり面 | B.6.0-3P7 | 7.15 | 7.45 | 18 |  | 2.647 |  |  | 2.2 | 87.8 | 10 | 0 | 10 | 0.542 | 0.4367 | 0.2105 | 0.075 | 7.2267 | 2 | [6 empty] | 9.8169e-05 | 5.625e-05
2009-03-31 | 中部地方整備局 | 矢作川 | 矢作川 | 右岸 | 6 | 6.0-3P10 | 表のり面 | B.6.0-3P10 | 10.15 | 10.45 | 18 |  | 2.644 |  |  | 18.8 | 73.2 | 8 | 0 | 8 | 0.8535 | 0.5856 | 0.2363 | 0.1101 | 7.752 | 1.1 | [6 empty] | 0.00012833 | 0.00012122
2009-03-31 | 中部地方整備局 | 矢作川 | 矢作川 | 右岸 | 6 | 6.0-3P12 | 表のり面 | B.6.0-3P12 | 12.15 | 12.45 | 7 |  | 2.623 |  |  | 8.9 | 44.8 | 23.3 | 23 | 46.3 | 0.3133 | 0.1283 | 0.0038 |  |  |  | 53.4 | 23.9 | 29.5 |  |  |  | 8.961e-09
2009-03-31 | 中部地方整備局 | 矢作川 | 矢作川 | 右岸 | 6 | 6.0-3P15 | 表のり面 | B.6.0-3P15 | 15.15 | 15.49 | 4 |  | 2.627 |  |  | 15.1 | 76.2 | 8.7 | 0 | 8.7 | 1.2431 | 1.0359 | 0.3062 | 0.1119 | 11.109 | 2.5 | [6 empty] | 0.00023392 | 0.00012522
2009-03-31 | 中部地方整備局 | 矢作川 | 矢作川 | 右岸 | 6 | 6.0-3P18 | 表のり面 | B.6.0-3P18 | 18.15 | 18.51 | 5 |  | 2.624 |  |  | 9.7 | 69.1 | 14.1 | 7.1 | 21.2 | 0.4681 | 0.2984 | 0.0643 | 0.0095 | 49.2737 | 3.9 | [6 empty] | 6.2896e-06 | 9.025e-07
2009-03-31 | 中部地方整備局 | 矢作川 | 矢作川 | 右岸 | 6 | 6.0-3P21 | 表のり面 | B.6.0-3P21 | 21.15 | 21.47 | 9 |  | 2.624 |  |  | 24.9 | 67.5 | 7.6 | 0 | 7.6 | 1.1972 | 0.8779 | 0.2659 | 0.1218 | 9.8292 | 1.2 | [6 empty] | 0.00016868 | 0.00014835
2009-03-31 | 中部地方整備局 | 矢作川 | 矢作川 | 右岸 | 6 | 6.0-3P24 | 表のり面 | B.6.0-3P24 | 24.15 | 24.45 | 10 |  | 2.64 |  |  | 7.8 | 70.6 | 11.4 | 10.2 | 21.6 | 0.5574 | 0.4105 | 0.0479 | 0.0047 | 118.5957 | 17 | [6 empty] | 3.1793e-06 | 2.209e-07
2009-03-31 | 中部地方整備局 | 矢作川 | 矢作川 | 右岸 | 6 | 6.0-2S1 | 裏のり面 | B.6.0-2S1 | 1 | 1.8 | 8 | 1.913 | 2.702 | 0.68 | 0.18716 | 11.3 | 43.2 | 27.2 | 18.3 | 45.5 | 0.1338 | 0.0912 | 0.0067 | [9 empty] | 3.3344e-08 |  |  |  | CUB |  |  |  |  | 14 | 32.8 | 2.1 | 34.4
2009-03-31 | 中部地方整備局 | 矢作川 | 矢作川 | 右岸 | 6 | 6.0-2P1 | 裏のり面 | B.6.0-2P1 | 2.15 | 2.27 | 50 |  | 2.69 |  |  | 6.8 | 34.9 | 40.9 | 17.4 | 58.3 | 0.0805 | 0.0499 | 0.0073 | [9 empty] | 4.0674e-08
2009-03-31 | 中部地方整備局 | 矢作川 | 矢作川 | 右岸 | 6 | 6.0-2P3 | 裏のり面 | B.6.0-2P3 | 3.15 | 3.45 | 50 |  | 2.683 |  |  | 45.7 | 41.3 | 13 | 0 | 13 | 2.5213 | 1.6315 | 0.1525 | [9 empty] | 4.652e-05
2009-03-31 | 中部地方整備局 | 矢作川 | 矢作川 | 右岸 | 6 | 6.0-2P4 | 裏のり面 | B.6.0-2P4 | 4.15 | 4.45 | 7 |  | 2.66 |  |  | 1.9 | 85.1 | 13 | 0 | 13 | 0.4504 | 0.3591 | 0.1362 | [9 empty] | 3.58e-05
2009-03-31 | 中部地方整備局 | 矢作川 | 矢作川 | 右岸 | 6 | 6.0-2P5 | 裏のり面 | B.6.0-2P5 | 5.15 | 5.45 | 14 |  | 2.655 |  |  | 7.5 | 85.8 | 6.7 | 0 | 6.7 | 0.756 | 0.5916 | 0.2377 | 0.1283 | 5.8924 | 1.2 | [6 empty] | 0.00013009 | 0.00016461
2009-03-31 | 中部地方整備局 | 矢作川 | 矢作川 | 右岸 | 6 | 6.0-2P7 | 裏のり面 | B.6.0-2P7 | 7.15 | 7.45 | 24 |  | 2.641 |  |  | 24.2 | 70.6 | 5.2 | 0 | 5.2 | 1.0953 | 0.7859 | 0.2998 | 0.1747 | 6.2696 | 0.9 | [6 empty] | 0.00022275 | 0.0003052
2009-03-31 | 中部地方整備局 | 矢作川 | 矢作川 | 右岸 | 6 | 6.0-2P10 | 裏のり面 | B.6.0-2P10 | 10.15 | 10.45 | 17 |  | 2.641 |  |  | 1.2 | 91.3 | 7.5 | 0 | 7.5 | 0.2527 | 0.2209 | 0.1378 | 0.1014 | 2.4921 | 1.1 | [6 empty] | 3.6782e-05 | 0.00010282
2009-03-31 | 中部地方整備局 | 矢作川 | 矢作川 | 右岸 | 6 | 6.0-2P11 | 裏のり面 | B.6.0-2P11 | 11.15 | 11.5 | 2 |  | 2.628 |  |  | 14.4 | 53.6 | 17.4 | 14.6 | 32 | 0.6091 | 0.3747 | 0.0108 | 0.0012 | 507.5833 | 3.4 | 50.4 | 21.2 | 29.2 |  |  |  | 1.008e-07 | 1.44e-08
2009-03-31 | 中部地方整備局 | 矢作川 | 矢作川 | 右岸 | 6 | 6.0-2P14 | 裏のり面 | B.6.0-2P14 | 14.15 | 14.45 | 3 |  | 2.623 |  |  | 17.5 | 66 | 16.5 | 0 | 16.5 | 0.8898 | 0.6249 | 0.1351 | [9 empty] | 3.5134e-05
2009-03-31 | 中部地方整備局 | 矢作川 | 矢作川 | 右岸 | 6 | 6.0-2P17 | 裏のり面 | B.6.0-2P17 | 17.15 | 17.45 | 17 |  | 2.632 |  |  | 28.2 | 64.8 | 7 | 0 | 7 | 1.4195 | 1.0303 | 0.2516 | 0.1251 | 11.3469 | 1.1 | [6 empty] | 0.0001484 | 0.0001565
2009-03-31 | 中部地方整備局 | 矢作川 | 矢作川 | 右岸 | 6 | 6.0-2P19 | 裏のり面 | B.6.0-2P19 | 19.15 | 19.47 | 11 |  | 2.643 |  |  | 2.6 | 39 | 22.8 | 35.6 | 58.4 | [6 empty] | 31.5 | 18.8 | 12.7
2009-03-31 | 中部地方整備局 | 矢作川 | 矢作川 | 右岸 | 6 | 6.0-2P21 | 裏のり面 | B.6.0-2P21 | 21.15 | 21.45 | 28 |  | 2.669 |  |  | 19.8 | 71.2 | 9 | 0 | 9 | 0.94 | 0.6921 | 0.2153 | 0.0894 | 10.5145 | 1.5 | [6 empty] | 0.00010343 | 7.9924e-05
2009-03-31 | 中部地方整備局 | 矢作川 | 矢作川 | 右岸 | 6 | 6.0-2P24 | 裏のり面 | B.6.0-2P24 | 24.15 | 24.45 | 12 |  | 2.654 |  |  | 8.4 | 72.9 | 18.7 | 0 | 18.7 | 0.5325 | 0.3986 | 0.1014 | [9 empty] | 1.8071e-05
2009-03-31 | 中部地方整備局 | 矢作川 | 矢作川 | 右岸 | 6.55 | 6.55-1P1 | 天端 | B.6.55-1P1 | 1.15 | 1.51 | 3 |  | 2.645 |  |  | 22.3 | 75.2 | 2.5 | 0 | 2.5 | 1.1201 | 0.8394 | 0.3983 | 0.2798 | 4.0032 | 0.8 | [6 empty] | 0.00043022 | 0.00078288
2009-03-31 | 中部地方整備局 | 矢作川 | 矢作川 | 右岸 | 6.55 | 6.55-1P2 | 天端 | B.6.55-1P2 | 2.15 | 2.52 | 5 |  | 2.649 |  |  | 20.9 | 74.5 | 4.6 | 0 | 4.6 | 0.9928 | 0.7525 | 0.3662 | 0.205 | 4.8429 | 1.1 | [6 empty] | 0.00035411 | 0.00042025
2009-03-31 | 中部地方整備局 | 矢作川 | 矢作川 | 右岸 | 6.55 | 6.55-1P3 | 天端 | B.6.55-1P3 | 3.15 | 3.52 | 3 |  | 2.647 |  |  | 21.1 | 76.7 | 2.2 | 0 | 2.2 | 1.1207 | 0.8692 | 0.4353 | 0.3127 | 3.5839 | 0.9 | [6 empty] | 0.00052853 | 0.00097781
2009-03-31 | 中部地方整備局 | 矢作川 | 矢作川 | 右岸 | 6.55 | 6.55-1P4 | 天端 | B.6.55-1P4 | 4.15 | 4.45 | 2 |  | 2.657 |  |  | 5.9 | 80.4 | 13.7 | 0 | 13.7 | 0.5994 | 0.4894 | 0.1667 | [9 empty] | 5.7177e-05
2009-03-31 | 中部地方整備局 | 矢作川 | 矢作川 | 右岸 | 6.55 | 6.55-1P5 | 天端 | B.6.55-1P5 | 5.15 | 5.53 | 4 |  | 2.68 |  |  | 7.7 | 75.7 | 16.6 | 0 | 16.6 | 0.5584 | 0.451 | 0.1228 | [9 empty] | 2.8163e-05
2009-03-31 | 中部地方整備局 | 矢作川 | 矢作川 | 右岸 | 6.55 | 6.55-1P6 | 天端 | B.6.55-1P6 | 6.35 | 6.45 | 4 |  | 2.654 |  |  | 11.2 | 78.7 | 10.1 | 0 | 10.1 | 0.769 | 0.6152 | 0.2486 | [9 empty] | 0.00014434
2009-03-31 | 中部地方整備局 | 矢作川 | 矢作川 | 右岸 | 6.55 | 6.55-1P7 | 天端 | B.6.55-1P7 | 7.15 | 7.45 | 15 |  | 2.651 |  |  | 2.4 | 82.3 | 15.3 | 0 | 15.3 | 0.5014 | 0.4178 | 0.1537 | [9 empty] | 4.7372e-05
2009-03-31 | 中部地方整備局 | 矢作川 | 矢作川 | 右岸 | 6.55 | 6.55-1P9 | 天端 | B.6.55-1P9 | 9.15 | 9.45 | 17 |  | 2.664 |  |  | 8.6 | 84.9 | 6.5 | 0 | 6.5 | 0.6305 | 0.5223 | 0.2289 | 0.1413 | 4.4621 | 1.2 | [6 empty] | 0.00011921 | 0.00019966
2009-03-31 | 中部地方整備局 | 矢作川 | 矢作川 | 右岸 | 6.55 | 6.55-1P11 | 天端 | B.6.55-1P11 | 11.15 | 11.47 | 6 |  | 2.682 |  |  | 0.6 | 9.6 | 47.1 | 42.7 | 89.8 | [5 empty] | 0 | 55.3 | 26.1 | 29.2
2009-03-31 | 中部地方整備局 | 矢作川 | 矢作川 | 右岸 | 6.55 | 6.55-1P14 | 天端 | B.6.55-1P14 | 14.15 | 14.45 | 24 |  | 2.694 |  |  | 3.6 | 59.6 | 25.8 | 11 | 36.8 | 0.1876 | 0.1208 | 0.0211 | 0.0042 | 44.6667 | 3.2 | [6 empty] | 4.7573e-07 | 1.764e-07
2009-03-31 | 中部地方整備局 | 矢作川 | 矢作川 | 右岸 | 6.55 | 6.55-1P17 | 天端 | B.6.55-1P17 | 17.15 | 17.45 | 16 |  | 2.718 |  |  | 0 | 11.1 | 50.8 | 38.1 | 88.9 | [6 empty] | 48.4 | 22.4 | 26
2009-03-31 | 中部地方整備局 | 矢作川 | 矢作川 | 右岸 | 6.55 | 6.55-1P20 | 天端 | B.6.55-1P20 | 20.15 | 20.45 | 14 |  | 2.701 |  |  | 0 | 16.9 | 44.7 | 38.4 | 83.1 | 0.0178 | 0.0104 | 0.0013 |  |  |  | 49.1 | 23.7 | 25.4 |  |  |  | 7.4646e-10
2009-03-31 | 中部地方整備局 | 矢作川 | 矢作川 | 右岸 | 6.55 | 6.55-1P22 | 天端 | B.6.55-1P22 | 22.15 | 22.45 | 23 |  | 2.695 |  |  | 0 | 16.6 | 40.7 | 42.7 | 83.4 | [6 empty] | 57.3 | 22.5 | 34.8
2009-03-31 | 中部地方整備局 | 矢作川 | 矢作川 | 右岸 | 6.55 | 6.55-1P23 | 天端 | B.6.55-1P23 | 23.15 | 23.35 | 50 |  | 2.656 |  |  | 0.8 | 83.3 | 15.9 | 0 | 15.9 | 0.3104 | 0.2473 | 0.1091 | [9 empty] | 2.1411e-05
2009-03-31 | 中部地方整備局 | 矢作川 | 矢作川 | 右岸 | 6.55 | 6.55-1P26 | 天端 | B.6.55-1P26 | 26.15 | 26.45 | 8 |  | 2.679 |  |  | 3.3 | 53.4 | 25.3 | 18 | 43.3 | 0.2152 | 0.1435 | 0.0057 | 0.0026 | 82.7692 | 0.5 | [6 empty] | 2.2928e-08 | 6.76e-08
2009-03-31 | 中部地方整備局 | 矢作川 | 矢作川 | 右岸 | 6.55 | 6.55-3S1 | 表のり面 | B.6.55-3S1 | 1 | 1.65 | 3 | 1.577 | 2.649 | 0.778 | 0.26485 | 22.1 | 76.7 | 1.2 | 0 | 1.2 | 1.2951 | 1.0368 | 0.5063 | 0.369 | 3.5098 | 0.9 | [6 empty] | 0.00075009 | 0.0013616 |  | 0.0017776 | CUB |  |  |  |  | 148.9 | 19.4 | 0.2 | 33.9
2009-03-31 | 中部地方整備局 | 矢作川 | 矢作川 | 右岸 | 6.55 | 6.55-3P1 | 表のり面 | B.6.55-3P1 | 2.15 | 2.53 | 3 |  | 2.657 |  |  | 6.3 | 75.1 | 18.6 | 0 | 18.6 | 0.5537 | 0.4519 | 0.0923 | 0.0923 | 5.9989 | [7 empty] | 1.4534e-05 | 8.5193e-05
2009-03-31 | 中部地方整備局 | 矢作川 | 矢作川 | 右岸 | 6.55 | 6.55-3P3 | 表のり面 | B.6.55-3P3 | 3.15 | 3.46 | 6 |  | 2.65 |  |  | 9.2 | 78 | 12.8 | 0 | 12.8 | 0.6304 | 0.5232 | 0.18 | [9 empty] | 6.8307e-05
2009-03-31 | 中部地方整備局 | 矢作川 | 矢作川 | 右岸 | 6.55 | 6.55-3P4 | 表のり面 | B.6.55-3P4 | 4.15 | 4.45 | 16 |  | 2.653 |  |  | 1.7 | 84.6 | 13.7 | 0 | 13.7 | 0.5179 | 0.4383 | 0.1659 | [9 empty] | 5.6544e-05
2009-03-31 | 中部地方整備局 | 矢作川 | 矢作川 | 右岸 | 6.55 | 6.55-3P5 | 表のり面 | B.6.55-3P5 | 5.15 | 5.45 | 28 |  | 2.662 |  |  | 0.9 | 83.6 | 15.5 | 0 | 15.5 | 0.4601 | 0.3779 | 0.1259 | [9 empty] | 2.9837e-05
2009-03-31 | 中部地方整備局 | 矢作川 | 矢作川 | 右岸 | 6.55 | 6.55-3P8 | 表のり面 | B.6.55-3P8 | 8.15 | 8.47 | 7 |  | 2.743 |  |  | 0 | 7.5 | 40.4 | 52.1 | 92.5 | [6 empty] | 75 | 26.6 | 48.4
2009-03-31 | 中部地方整備局 | 矢作川 | 矢作川 | 右岸 | 6.55 | 6.55-3P11 | 表のり面 | B.6.55-3P11 | 11.15 | 11.45 | 12 |  | 2.686 |  |  | 10.5 | 62.5 | 14.1 | 12.9 | 27 | 0.4126 | 0.269 | 0.02 | 0.0021 | 196.4762 | 10.7 | [6 empty] | 4.2023e-07 | 4.41e-08
2009-03-31 | 中部地方整備局 | 矢作川 | 矢作川 | 右岸 | 6.55 | 6.55-3P14 | 表のり面 | B.6.55-3P14 | 14.15 | 14.45 | 43 |  | 2.649 |  |  | 6.9 | 77.6 | 15.5 | 0 | 15.5 | 0.4198 | 0.3237 | 0.116 | [9 empty] | 2.468e-05
2009-03-31 | 中部地方整備局 | 矢作川 | 矢作川 | 右岸 | 6.55 | 6.55-3P16 | 表のり面 | B.6.55-3P16 | 16.15 | 16.45 | 45 |  | 2.655 |  |  | 0 | 88.5 | 11.5 | 0 | 11.5 | 0.381 | 0.3091 | 0.145 | [9 empty] | 4.1389e-05
2009-03-31 | 中部地方整備局 | 矢作川 | 矢作川 | 右岸 | 6.55 | 6.55-3P19 | 表のり面 | B.6.55-3P19 | 19.15 | 19.44 | 50 |  | 2.652 |  |  | 0 | 89.2 | 10.8 | 0 | 10.8 | 0.4318 | 0.3505 | 0.1507 | [9 empty] | 4.5257e-05
2009-03-31 | 中部地方整備局 | 矢作川 | 矢作川 | 右岸 | 6.55 | 6.55-3P22 | 表のり面 | B.6.55-3P22 | 22.15 | 22.45 | 14 |  | 2.673 |  |  | 0.8 | 75.9 | 7.4 | 15.9 | 23.3 | 0.2949 | 0.2349 | 0.0192 | 0.0012 | 245.75 | 54 | [6 empty] | 3.823e-07 | 1.44e-08
2009-03-31 | 中部地方整備局 | 矢作川 | 矢作川 | 右岸 | 6.55 | 6.55-2P1 | 裏のり面 | B.6.55-2P1 | 1.15 | 1.45 | 2 |  | 2.663 |  |  | 7.1 | 79.5 | 13.4 | 0 | 13.4 | 0.5381 | 0.4363 | 0.1738 | [9 empty] | 6.2979e-05
2009-03-31 | 中部地方整備局 | 矢作川 | 矢作川 | 右岸 | 6.55 | 6.55-2P2 | 裏のり面 | B.6.55-2P2 | 2.15 | 2.45 | 3 |  | 2.694 |  |  | 2 | 52 | 31.5 | 14.5 | 46 | 0.1597 | 0.0958 | 0.0092 | 0.003 | 53.2333 | 1.1 | [6 empty] | 6.9518e-08 | 9e-08
2009-03-31 | 中部地方整備局 | 矢作川 | 矢作川 | 右岸 | 6.55 | 6.55-2S1 | 裏のり面 | B.6.55-2S1 | 3 | 3.7 | 3 | 1.92 | 2.662 | 0.649 | 0.16577 | 1.4 | 75.2 | 15.3 | 8.1 | 23.4 | 0.4086 | 0.3302 | 0.0465 | 0.0089 | 45.9101 | 7.5 | [6 empty] | 2.9682e-06 | 7.921e-07 |  | 3.1888e-07 | CUB |  |  |  |  | 7.9 | 31.3 | 16.7 | 32.2
2009-03-31 | 中部地方整備局 | 矢作川 | 矢作川 | 右岸 | 6.55 | 6.55-2P4 | 裏のり面 | B.6.55-2P4 | 4.15 | 4.46 | 10 |  | 2.672 |  |  | 4 | 80.7 | 15.3 | 0 | 15.3 | 0.4533 | 0.3816 | 0.1861 | [9 empty] | 7.3791e-05
2009-03-31 | 中部地方整備局 | 矢作川 | 矢作川 | 右岸 | 6.55 | 6.55-2P5 | 裏のり面 | B.6.55-2P5 | 5.15 | 5.45 | 2 |  | 2.661 |  |  | 7.3 | 49.2 | 15.2 | 28.3 | 43.5 | 0.2524 | 0.1451 | 0.0015 |  |  |  | 54 | 22 | 32 |  |  |  | 1.0399e-09
2009-03-31 | 中部地方整備局 | 矢作川 | 矢作川 | 右岸 | 6.55 | 6.55-2P6 | 裏のり面 | B.6.55-2P6 | 6.15 | 6.45 | 19 |  | 2.667 |  |  | 0 | 91.9 | 8.1 | 0 | 8.1 | 0.4792 | 0.4089 | 0.2181 | 0.1285 | 3.7292 | 1.3 | [6 empty] | 0.00010658 | 0.00016512
2009-03-31 | 中部地方整備局 | 矢作川 | 矢作川 | 右岸 | 6.55 | 6.55-2T1 | 裏のり面 | B.6.55-2T1 | 8 | 8.85 | 6 | 1.737 | 2.668 | 1.264 | 0.892 | 0.1 | 8.9 | 58.7 | 32.3 | 91 | 0.0267 | 0.0176 | 0.0012 |  |  |  | 69.2 | 27 | 42.2 |  |  |  | 6.201e-10 |  |  |  | UU | [8 empty] | 73.4 | 2.3
2009-03-31 | 中部地方整備局 | 矢作川 | 矢作川 | 右岸 | 6.55 | 6.55-2P11 | 裏のり面 | B.6.55-2P11 | 11.15 | 11.45 | 20 |  | 2.663 |  |  | 8.5 | 59.3 | 17 | 15.2 | 32.2 | 0.2521 | 0.1727 | 0.0115 | [9 empty] | 1.1658e-07
2009-03-31 | 中部地方整備局 | 矢作川 | 矢作川 | 右岸 | 6.55 | 6.55-2P14 | 裏のり面 | B.6.55-2P14 | 14.15 | 14.45 | 19 |  | 2.682 |  |  | 0.1 | 19.6 | 38.5 | 41.8 | 80.3 | 0.0212 | 0.0073 | 0.0021 | 0.0011 | 19.2727 | 0.4 | 60 | 23.7 | 36.3 |  |  |  | 2.2677e-09 | 1.21e-08
2009-03-31 | 中部地方整備局 | 矢作川 | 矢作川 | 右岸 | 6.55 | 6.55-2P16 | 裏のり面 | B.6.55-2P16 | 16.15 | 16.45 | 50 |  | 2.647 |  |  | 10.2 | 76.9 | 12.9 | 0 | 12.9 | 0.5423 | 0.4271 | 0.1507 | [9 empty] | 4.5257e-05
2009-03-31 | 中部地方整備局 | 矢作川 | 矢作川 | 右岸 | 6.55 | 6.55-2P19 | 裏のり面 | B.6.55-2P19 | 19.15 | 19.32 | 50 |  | 2.645 |  |  | 0 | 93.2 | 6.8 | 0 | 6.8 | 0.6829 | 0.5646 | 0.2705 | 0.1353 | 5.0473 | 1.5 | [6 empty] | 0.00017552 | 0.00018306
2009-03-31 | 中部地方整備局 | 矢作川 | 矢作川 | 右岸 | 6.55 | 6.55-2P22 | 裏のり面 | B.6.55-2P22 | 22.15 | 22.45 | 18 |  | 2.667 |  |  | 0 | 70.3 | 12 | 17.7 | 29.7 | 0.2322 | 0.1799 | 0.0062 | 0.0024 | 96.75 | 11.4 | [6 empty] | 2.7859e-08 | 5.76e-08
2009-03-31 | 中部地方整備局 | 矢作川 | 矢作川 | 右岸 | 6.95 | 6.95-1P1 | 天端 | B.6.95-1P1 | 1.15 | 1.45 | 9 |  | 2.669 |  |  | 23 | 59.8 | 17.2 | 0 | 17.2 | 1.0362 | 0.7079 | 0.1146 | [9 empty] | 2.3996e-05
2009-03-31 | 中部地方整備局 | 矢作川 | 矢作川 | 右岸 | 6.95 | 6.95-1P2 | 天端 | B.6.95-1P2 | 2.15 | 2.45 | 4 |  | 2.642 |  |  | 31.8 | 58 | 10.2 | 0 | 10.2 | 1.4027 | 0.9552 | 0.2484 | [9 empty] | 0.00014407
2009-03-31 | 中部地方整備局 | 矢作川 | 矢作川 | 右岸 | 6.95 | 6.95-1P3 | 天端 | B.6.95-1P3 | 3.15 | 3.45 | 4 |  | 2.648 |  |  | 6.7 | 87.8 | 5.5 | 0 | 5.5 | 0.5759 | 0.4664 | 0.2639 | 0.1835 | 3.1384 | 1 | [6 empty] | 0.00016576 | 0.00033672
2009-03-31 | 中部地方整備局 | 矢作川 | 矢作川 | 右岸 | 6.95 | 6.95-1P4 | 天端 | B.6.95-1P4 | 4.15 | 4.45 | 5 |  | 2.648 |  |  | 2.8 | 93.2 | 4 | 0 | 4 | 0.5482 | 0.4597 | 0.2514 | 0.1719 | 3.1891 | 1.1 | [6 empty] | 0.00014813 | 0.0002955
2009-03-31 | 中部地方整備局 | 矢作川 | 矢作川 | 右岸 | 6.95 | 6.95-1P5 | 天端 | B.6.95-1P5 | 5.15 | 5.45 | 6 |  | 2.646 |  |  | 6.7 | 88.4 | 4.9 | 0 | 4.9 | 0.693 | 0.5751 | 0.3031 | 0.1995 | 3.4737 | 1.1 | [6 empty] | 0.00022847 | 0.000398
2009-03-31 | 中部地方整備局 | 矢作川 | 矢作川 | 右岸 | 6.95 | 6.95-1P6 | 天端 | B.6.95-1P6 | 6.15 | 6.45 | 3 |  | 2.589 |  |  | 0.3 | 12.3 | 44.4 | 43 | 87.4 | [6 empty] | 71.6 | 39.8 | 31.8
2009-03-31 | 中部地方整備局 | 矢作川 | 矢作川 | 右岸 | 6.95 | 6.95-1P7 | 天端 | B.6.95-1P7 | 7.15 | 7.45 | 14 |  | 2.646 |  |  | 0.5 | 86.4 | 13.1 | 0 | 13.1 | 0.3605 | 0.3129 | 0.1603 | [9 empty] | 5.2219e-05
2009-03-31 | 中部地方整備局 | 矢作川 | 矢作川 | 右岸 | 6.95 | 6.95-1P10 | 天端 | B.6.95-1P10 | 10.15 | 10.45 | 28 |  | 2.651 |  |  | 7.5 | 85.6 | 6.9 | 0 | 6.9 | 0.5855 | 0.4649 | 0.2338 | 0.1368 | 4.28 | 9.5 | 1.2 | [5 empty] | 0.0001252 | 0.00018714
2009-03-31 | 中部地方整備局 | 矢作川 | 矢作川 | 右岸 | 6.95 | 6.95-1P12 | 天端 | B.6.95-1P12 | 12.15 | 12.45 | 16 |  | 2.67 |  |  | 0.2 | 92.7 | 7.1 | 0 | 7.1 | 0.2607 | 0.2298 | 0.1488 | 0.1109 | 2.3508 | 1.1 | [6 empty] | 4.3946e-05 | 0.00012299
2009-03-31 | 中部地方整備局 | 矢作川 | 矢作川 | 右岸 | 6.95 | 6.95-1P14 | 天端 | B.6.95-1P14 | 14.15 | 14.45 | 9 |  | 2.619 |  |  | 16.2 | 66.8 | 17 | 0 | 17 | 0.6574 | 0.4519 | 0.1163 | [9 empty] | 2.4828e-05
2009-03-31 | 中部地方整備局 | 矢作川 | 矢作川 | 右岸 | 6.95 | 6.95-1P16 | 天端 | B.6.95-1P16 | 16.15 | 16.45 | 18 |  | 2.64 |  |  | 0.2 | 7.2 | 57.6 | 35 | 92.6 | [6 empty] | 75.8 | 26.5 | 49.3
2009-03-31 | 中部地方整備局 | 矢作川 | 矢作川 | 右岸 | 6.95 | 6.95-1P19 | 天端 | B.6.95-1P19 | 19.15 | 19.45 | 35 |  | 2.65 |  |  | 12.2 | 78.2 | 9.6 | 0 | 9.6 | 0.6576 | 0.4634 | 0.1975 | 0.081 | 8.1185 | 1.4 | [6 empty] | 8.4689e-05 | 6.561e-05
2009-03-31 | 中部地方整備局 | 矢作川 | 矢作川 | 右岸 | 6.95 | 6.95-1P21 | 天端 | B.6.95-1P21 | 21.15 | 21.45 | 27 |  | 2.696 |  |  | 0.2 | 23.3 | 40.2 | 36.3 | 76.5 | [6 empty] | 62.6 | 25.4 | 37.2
2009-03-31 | 中部地方整備局 | 矢作川 | 矢作川 | 右岸 | 6.95 | 6.95-1P23 | 天端 | B.6.95-1P23 | 23.15 | 23.45 | 39 |  | 2.699 |  |  | 0.1 | 62.5 | 24.4 | 13 | 37.4 | 0.1294 | 0.1076 | 0.0135 | 0.0016 | 80.875 | 12.4 | [6 empty] | 1.6904e-07 | 2.56e-08
2009-03-31 | 中部地方整備局 | 矢作川 | 矢作川 | 右岸 | 6.95 | 6.95-1P26 | 天端 | B.6.95-1P26 | 26.15 | 26.45 | 8 |  | 2.681 |  |  | 5.1 | 46.1 | 26.5 | 22.3 | 48.8 | 0.202 | 0.0873 | 0.0037 |  |  |  | 64.1 | 24.6 | 39.5 |  |  |  | 8.4241e-09
2009-03-31 | 中部地方整備局 | 矢作川 | 矢作川 | 右岸 | 6.95 | 6.95-3P1 | 表のり面 | B.6.95-3P1 | 1.15 | 1.45 | 2 |  | 2.693 |  |  | 23.3 | 57.4 | 19.3 |  |  | 0.739 | 0.4881 | 0.0819 | [9 empty] | 1.1017e-05
2009-03-31 | 中部地方整備局 | 矢作川 | 矢作川 | 右岸 | 6.95 | 6.95-3P2 | 表のり面 | B.6.95-3P2 | 2.15 | 2.45 | 3 |  | 2.672 |  |  | 0.9 | 76.7 | 13.9 | 8.5 | 22.4 | 0.1918 | 0.1535 | 0.0518 | 0.0079 | 24.2785 | 6.5 | [6 empty] | 3.8116e-06 | 6.241e-07
2009-03-31 | 中部地方整備局 | 矢作川 | 矢作川 | 右岸 | 6.95 | 6.95-3P4 | 表のり面 | B.6.95-3P4 | 4.15 | 4.45 | 6 |  | 2.693 |  |  | 0.9 | 78.9 | 11.7 | 8.5 | 20.2 | 0.2157 | 0.1749 | 0.0708 | 0.0079 | 27.3038 | 7.4 | [6 empty] | 7.8619e-06 | 6.241e-07
2009-03-31 | 中部地方整備局 | 矢作川 | 矢作川 | 右岸 | 6.95 | 6.95-3P5 | 表のり面 | B.6.95-3P5 | 5.15 | 5.45 | 14 |  | 2.646 |  |  | 10.8 | 84.3 | 4.9 | 0 | 4.9 | 0.8414 | 0.6854 | 0.36 | 0.1849 | 4.5506 | 1.3 | [6 empty] | 0.00034037 | 0.00034188
2009-03-31 | 中部地方整備局 | 矢作川 | 矢作川 | 右岸 | 6.95 | 6.95-3P6 | 表のり面 | B.6.95-3P6 | 6.15 | 6.45 | 6 |  | 2.666 |  |  | 2.7 | 93.9 | 3.4 | 0 | 3.4 | 0.7769 | 0.6731 | 0.4126 | 0.2876 | 2.7013 | 1.1 | [6 empty] | 0.00046685 | 0.00082714
2009-03-31 | 中部地方整備局 | 矢作川 | 矢作川 | 右岸 | 6.95 | 6.95-3P9 | 表のり面 | B.6.95-3P9 | 9.15 | 9.45 | 19 |  | 2.653 |  |  | 28.4 | 67.8 | 3.8 | 0 | 3.8 | 1.4204 | 1.0674 | 0.3605 | 0.2067 | 6.8718 | 1 | [6 empty] | 0.00034147 | 0.00042725
2009-03-31 | 中部地方整備局 | 矢作川 | 矢作川 | 右岸 | 6.95 | 6.95-3P11 | 表のり面 | B.6.95-3P11 | 11.15 | 11.45 | 25 |  | 2.653 |  |  | 23.3 | 71.9 | 4.8 | 0 | 4.8 | 1.2994 | 1.0178 | 0.3758 | 0.184 | 7.062 | 1.4 | [6 empty] | 0.00037599 | 0.00033856
2009-03-31 | 中部地方整備局 | 矢作川 | 矢作川 | 右岸 | 6.95 | 6.95-3P13 | 表のり面 | B.6.95-3P13 | 13.15 | 13.45 | 7 |  | 2.682 |  |  | 2.1 | 48.9 | 23.6 | 25.4 | 49 | [6 empty] | 47 | 25.7 | 21.3
2009-03-31 | 中部地方整備局 | 矢作川 | 矢作川 | 右岸 | 6.95 | 6.95-3P15 | 表のり面 | B.6.95-3P15 | 15.15 | 15.45 | 19 |  | 2.638 |  |  | 18.7 | 62.8 | 18.5 | 0 | 18.5 | 0.9474 | 0.6098 | 0.0842 | [9 empty] | 1.1748e-05
2009-03-31 | 中部地方整備局 | 矢作川 | 矢作川 | 右岸 | 6.95 | 6.95-3P16 | 表のり面 | B.6.95-3P16 | 16.15 | 16.45 | 4 |  | 2.652 |  |  | 1.2 | 37 | 29.4 | 32.4 | 61.8 | 0.0616 | 0.0214 | 0.0011 |  |  |  | 50.1 | 21.4 | 28.7 |  |  |  | 5.0688e-10
2009-03-31 | 中部地方整備局 | 矢作川 | 矢作川 | 右岸 | 6.95 | 6.95-3P18 | 表のり面 | B.6.95-3P18 | 18.15 | 18.45 | 20 |  | 2.637 |  |  | 8.4 | 50.6 | 18.4 | 22.6 | 41 | 0.2133 | 0.1264 | 0.0033 |  |  |  | 30.3 | 16.9 | 13.4 |  |  |  | 6.4624e-09
2009-03-31 | 中部地方整備局 | 矢作川 | 矢作川 | 右岸 | 6.95 | 6.95-3P20 | 表のり面 | B.6.95-3P20 | 20.15 | 20.45 | 15 |  | 2.659 |  |  | 0 | 14.1 | 34.7 | 51.2 | 85.9 | [6 empty] | 56.5 | 23.7 | 32.8
2009-03-31 | 中部地方整備局 | 矢作川 | 矢作川 | 右岸 | 6.95 | 6.95-3P23 | 表のり面 | B.6.95-3P23 | 23.15 | 23.28 | 50 |  | 2.638 |  |  | 17.2 | 75.4 | 7.4 | 0 | 7.4 | 0.8684 | 0.6204 | 0.248 | 0.1173 | 7.4032 | 1.1 | [6 empty] | 0.00014353 | 0.00013759
2009-03-31 | 中部地方整備局 | 矢作川 | 矢作川 | 右岸 | 6.95 | 6.95-2撹乱 | 裏のり面 | B.6.95-2撹乱 | 1 | 1.7 | 6 |  | 2.66 |  |  | 24.7 | 57.2 | 18.1 | 0 | 18.1 | 0.9493 | 0.6208 | 0.0981 | [9 empty] | 1.6738e-05 |  |  |  | CUB |  |  |  |  | 63.8 | 25.7 | 7.9 | 35.1
2009-03-31 | 中部地方整備局 | 矢作川 | 矢作川 | 右岸 | 6.95 | 6.95-2P2 | 裏のり面 | B.6.95-2P2 | 2.15 | 2.45 | 3 |  | 2.635 |  |  | 3.1 | 92.2 | 4.7 | 0 | 4.7 | 0.558 | 0.4656 | 0.2485 | 0.1647 | 3.388 | 1.1 | [6 empty] | 0.0001442 | 0.00027126
2009-03-31 | 中部地方整備局 | 矢作川 | 矢作川 | 右岸 | 6.95 | 6.95-2S1 | 裏のり面 | B.6.95-2S1 | 3 | 3.9 | 4 | 1.798 | 2.65 | 0.87 | 0.35214 | 7.7 | 87.6 | 4.7 | 0 | 4.7 | 0.6229 | 0.4594 | 0.2211 | 0.1517 | 4.1061 | 0.9 | [6 empty] | 0.00011 | 0.00023013 |  | 0.00019423 | CUB |  |  |  |  | 30.4 | 29 | 14 | 32.8
2009-03-31 | 中部地方整備局 | 矢作川 | 矢作川 | 右岸 | 6.95 | 6.95-2P4 | 裏のり面 | B.6.95-2P4 | 4.15 | 4.45 | 4 |  | 2.641 |  |  | 4.9 | 90.4 | 4.7 | 0 | 4.7 | 0.6926 | 0.5786 | 0.3117 | 0.2096 | 3.3044 | 1.1 | [6 empty] | 0.00024377 | 0.00043932
2009-03-31 | 中部地方整備局 | 矢作川 | 矢作川 | 右岸 | 6.95 | 6.95-2T1 | 裏のり面 | B.6.95-2T1 | 5.35 | 5.85 | 3 | 1.67 | 2.563 | 1.313 | 0.97863 | 0.1 | 6.7 | 49.3 | 43.9 | 93.2 | [6 empty] | 73.1 | 38.7 | 34.4 | [7 empty] | UU | [8 empty] | 18.9 | 17.1
2009-03-31 | 中部地方整備局 | 矢作川 | 矢作川 | 右岸 | 6.95 | 6.95-2P6 | 裏のり面 | B.6.95-2P6 | 6.15 | 6.45 | 21 |  | 2.65 |  |  | 1.4 | 87.2 | 11.4 | 0 | 11.4 | 0.4376 | 0.3634 | 0.173 | [9 empty] | 6.2309e-05
2009-03-31 | 中部地方整備局 | 矢作川 | 矢作川 | 右岸 | 6.95 | 6.95-2P9 | 裏のり面 | B.6.95-2P9 | 9.15 | 9.45 | 22 |  | 2.649 |  |  | 16.5 | 78.9 | 4.6 | 0 | 4.6 | 1.0344 | 0.8 | 0.3273 | 0.1882 | 5.4963 | 1.1 | [6 empty] | 0.00027298 | 0.00035419
2009-03-31 | 中部地方整備局 | 矢作川 | 矢作川 | 右岸 | 6.95 | 6.95-2P11 | 裏のり面 | B.6.95-2P11 | 11.15 | 11.45 | 13 |  | 2.664 |  |  | 1.4 | 93 | 5.6 | 0 | 5.6 | 0.2809 | 0.2461 | 0.1562 | 0.1202 | 2.3369 | 1 | [6 empty] | 4.9177e-05 | 0.00014448
2009-03-31 | 中部地方整備局 | 矢作川 | 矢作川 | 右岸 | 6.95 | 6.95-2P12 | 裏のり面 | B.6.95-2P12 | 12.15 | 12.45 | 22 |  | 2.634 |  |  | 10.4 | 83.7 | 5.9 | 0 | 5.9 | 0.9097 | 0.7265 | 0.3074 | 0.1646 | 5.5267 | 1.3 | [6 empty] | 0.00023605 | 0.00027093
2009-03-31 | 中部地方整備局 | 矢作川 | 矢作川 | 右岸 | 6.95 | 6.95-2P14 | 裏のり面 | B.6.95-2P14 | 14.15 | 14.45 | 8 |  | 2.61 |  |  | 7 | 69.2 | 13.4 | 10.4 | 23.8 | 0.3632 | 0.2688 | 0.0448 | 0.0044 | 82.5455 | 9.4 | [6 empty] | 2.7228e-06 | 1.936e-07
2009-03-31 | 中部地方整備局 | 矢作川 | 矢作川 | 右岸 | 6.95 | 6.95-2P16 | 裏のり面 | B.6.95-2P16 | 16.15 | 16.45 | 35 |  | 2.639 |  |  | 6.5 | 78.6 | 14.9 | 0 | 14.9 | 0.4968 | 0.3837 | 0.1288 | [9 empty] | 3.1454e-05
2009-03-31 | 中部地方整備局 | 矢作川 | 矢作川 | 右岸 | 6.95 | 6.95-2P18 | 裏のり面 | B.6.95-2P18 | 18.15 | 18.41 | 50 |  | 2.626 |  |  | 20.9 | 67.2 | 11.9 | 0 | 11.9 | 1.0869 | 0.7677 | 0.1842 | [9 empty] | 7.2057e-05
2009-03-31 | 中部地方整備局 | 矢作川 | 矢作川 | 右岸 | 6.95 | 6.95-2P20 | 裏のり面 | B.6.95-2P20 | 20.25 | 20.45 | 19 |  | 2.663 |  |  | 0.4 | 10.7 | 53.9 | 35 | 88.9 | [6 empty] | 49.7 | 26.5 | 23.2
2009-03-31 | 中部地方整備局 | 矢作川 | 矢作川 | 右岸 | 6.95 | 6.95-2P23 | 裏のり面 | B.6.95-2P23 | 23.15 | 23.45 | 45 |  | 2.639 |  |  | 4.1 | 85.6 | 10.3 | 0 | 10.3 | 0.653 | 0.5064 | 0.2032 | [9 empty] | 9.0461e-05
2009-03-31 | 中部地方整備局 | 矢作川 | 矢作川 | 右岸 | 9 | YR9.0B1P01 | 裏のり面 | B.YR9.0B1P01 | 1.15 | 1.45 | 5 |  | 2.628 |  |  | 15 | 62 | 19 | 4 | 23 | 0.675 | 0.471 | 0.0514 | 0.0148 | 45.6081 | [7 empty] | 3.7437e-06 | 2.1904e-06
2009-03-31 | 中部地方整備局 | 矢作川 | 矢作川 | 右岸 | 9 | YR9.0B1S03-1 | 裏のり面 | B.YR9.0B1S03-1 | 2 | 3.6 | 5 | 1.817 | 2.66 | 0.777 | 0.26398 | [21 empty] | CUB |  |  |  |  | 36.6 | 34.4 | 0.8 | 36.3
2009-03-31 | 中部地方整備局 | 矢作川 | 矢作川 | 右岸 | 9 | YR9.0B1S03 | 裏のり面 | B.YR9.0B1S03 | 2 | 3.6 | 5 | 1.805 | 2.66 | 0.81 | 0.29361 | 1 | 85 | 14 |  | 14 | 0.444 | 0.368 | 0.156 | [9 empty] | 4.9031e-05 |  |  |  | CD | 4.3 | 36.2
2009-03-31 | 中部地方整備局 | 矢作川 | 矢作川 | 右岸 | 9 | YR9.0B1P3.7 | 裏のり面 | B.YR9.0B1P3.7 | 3.75 | 4.05 | 6 |  | 2.647 |  |  | 1 | 89 | 10 |  | 10 | 0.461 | 0.373 | 0.166 | 0.0771 | 5.9792 | [7 empty] | 5.6623e-05 | 5.9444e-05
2009-03-31 | 中部地方整備局 | 矢作川 | 矢作川 | 右岸 | 9 | YR9.0B1P04 | 裏のり面 | B.YR9.0B1P04 | 4.15 | 4.45 | 6 |  | 2.656 |  |  | 1 | 73 | 22 | 4 | 26 | 0.378 | 0.286 | 0.0457 | 0.0136 | 27.7941 | [7 empty] | 2.8512e-06 | 1.8496e-06
2009-03-31 | 中部地方整備局 | 矢作川 | 矢作川 | 右岸 | 9 | YR9.0B1P05 | 裏のり面 | B.YR9.0B1P05 | 5.15 | 5.45 | 6 |  | 2.653 |  |  | 11 | 70 | 19 |  | 19 | 0.52 | 0.402 | 0.0843 | [9 empty] | 1.178e-05
2009-03-31 | 中部地方整備局 | 矢作川 | 矢作川 | 右岸 | 9 | YR9.0B1S08 | 裏のり面 | B.YR9.0B1S08 | 7 | 8.8 | 11 | 1.889 | 2.645 | 0.682 | 0.18859 | 6 | 87 | 7 |  | 7 | 0.647 | 0.532 | 0.229 | 0.123 | 5.2602 | [7 empty] | 0.00011933 | 0.00015129 |  | 0.0001056 | CD | 28.6 | 37.2
2009-03-31 | 中部地方整備局 | 矢作川 | 矢作川 | 右岸 | 9 | YR9.0B1P09 | 裏のり面 | B.YR9.0B1P09 | 9.15 | 9.45 | 14 |  | 2.62 |  |  | 25 | 68 | 7 |  | 7 | 1.31 | 0.965 | 0.307 | 0.144 | 9.0972 | [7 empty] | 0.00023534 | 0.00020736
2009-03-31 | 中部地方整備局 | 矢作川 | 矢作川 | 右岸 | 9 | YR9.0B1P10 | 裏のり面 | B.YR9.0B1P10 | 10.15 | 10.45 | 3 |  | 2.621 |  |  | 2 | 46 | 31 | 21 | 52 | 0.108 | 0.0645 | 0.0039 |  |  |  | 25.9 | 14.6 | 11.3 |  |  |  | 9.5169e-09
2009-03-31 | 中部地方整備局 | 矢作川 | 矢作川 | 右岸 | 9 | YR9.0B1P11 | 裏のり面 | B.YR9.0B1P11 | 11.15 | 11.45 | 45 |  | 2.65 |  |  | 15 | 75 | 10 |  | 10 | 0.697 | 0.492 | 0.188 | [9 empty] | 7.5548e-05
2009-03-31 | 中部地方整備局 | 矢作川 | 矢作川 | 右岸 | 9 | YR9.0B1P12 | 裏のり面 | B.YR9.0B1P12 | 12.15 | 12.45 | 6 |  | 2.675 |  |  | 0 | 17 | 37 | 46 | 83 | [6 empty] | 52.5 | 18.6 | 33.9
2009-03-31 | 中部地方整備局 | 矢作川 | 矢作川 | 右岸 | 9 | YR9.0B1P14 | 裏のり面 | B.YR9.0B1P14 | 14.15 | 14.4 | 14 |  | 2.665 |  |  | 0 | 8 | 39 | 53 | 92 | [6 empty] | 58 | 20.4 | 37.6
2009-03-31 | 中部地方整備局 | 矢作川 | 矢作川 | 右岸 | 9 | YR9.0B1P15 | 裏のり面 | B.YR9.0B1P15 | 15.15 | 15.45 | 22 |  | 2.633 |  |  | 11 | 72 | 17 |  | 17 | 0.685 | 0.523 | 0.117 | [9 empty] | 2.5176e-05
2009-03-31 | 中部地方整備局 | 矢作川 | 矢作川 | 右岸 | 9.05 | 9.05-1P1 | 天端 | B.9.05-1P1 | 1.2 | 1.47 | 2 |  | 2.688 |  |  | 0.3 | 47.3 | 17.7 | 34.7 | 52.4 | [6 empty] | 36.7 | 17.4 | 19.3
2009-03-31 | 中部地方整備局 | 矢作川 | 矢作川 | 右岸 | 9.05 | 9.05-1P2 | 天端 | B.9.05-1P2 | 2.15 | 2.45 | 2 |  | 2.666 |  |  | 1.7 | 67.9 | 11.9 | 18.5 | 30.4 | 0.2469 | 0.1884 | 0.0062 | 0.002 | 123.45 | 8.5 | [6 empty] | 2.7859e-08 | 4e-08
2009-03-31 | 中部地方整備局 | 矢作川 | 矢作川 | 右岸 | 9.05 | 9.05-1P3 | 天端 | B.9.05-1P3 | 3.15 | 3.45 | 4 |  | 2.66 |  |  | 3.1 | 71.7 | 13.4 | 11.8 | 25.2 | 0.3115 | 0.2362 | 0.0222 | 0.0041 | 75.9756 | 10.7 | [6 empty] | 5.3518e-07 | 1.681e-07
2009-03-31 | 中部地方整備局 | 矢作川 | 矢作川 | 右岸 | 9.05 | 9.05-1P4 | 天端 | B.9.05-1P4 | 4.15 | 4.45 | 5 |  | 2.667 |  |  | 5 | 72.4 | 12.1 | 10.5 | 22.6 | 0.3768 | 0.2834 | 0.0403 | 0.0045 | 83.7333 | 10 | [6 empty] | 2.1306e-06 | 2.025e-07
2009-03-31 | 中部地方整備局 | 矢作川 | 矢作川 | 右岸 | 9.05 | 9.05-1P5 | 天端 | B.9.05-1P5 | 5.15 | 5.46 | 2 |  | 2.672 |  |  | 1.6 | 67.4 | 14.2 | 16.8 | 31 | 0.2443 | 0.1778 | 0.0073 | 0.0019 | 128.5789 | 4.3 | [6 empty] | 4.0674e-08 | 3.61e-08
2009-03-31 | 中部地方整備局 | 矢作川 | 矢作川 | 右岸 | 9.05 | 9.05-1P6 | 天端 | B.9.05-1P6 | 6.15 | 6.45 | 8 |  | 2.659 |  |  | 0 | 87.9 | 12.1 | 0 | 12.1 | 0.5084 | 0.4169 | 0.1534 | [9 empty] | 4.7158e-05
2009-03-31 | 中部地方整備局 | 矢作川 | 矢作川 | 右岸 | 9.05 | 9.05-1P7 | 天端 | B.9.05-1P7 | 7.15 | 7.45 | 6 |  | 2.669 |  |  | 0.3 | 81 | 18.7 | 0 | 18.7 | 0.3354 | 0.2555 | 0.0846 | [9 empty] | 1.1877e-05
2009-03-31 | 中部地方整備局 | 矢作川 | 矢作川 | 右岸 | 9.05 | 9.05-1P8 | 天端 | B.9.05-1P8 | 8.15 | 8.45 | 13 |  | 2.646 |  |  | 15.9 | 77 | 7.1 | 0 | 7.1 | 0.7928 | 0.6432 | 0.2864 | 0.1337 | 5.9297 | 1.6 | [6 empty] | 0.00020036 | 0.00017876
2009-03-31 | 中部地方整備局 | 矢作川 | 矢作川 | 右岸 | 9.05 | 9.05-1P9 | 天端 | B.9.05-1P9 | 9.15 | 9.45 | 11 |  | 2.654 |  |  | 17.3 | 74.6 | 8.1 | 0 | 8.1 | 0.6665 | 0.5179 | 0.2266 | 0.1212 | 5.4992 | 1.2 | [6 empty] | 0.00011645 | 0.00014689
2009-03-31 | 中部地方整備局 | 矢作川 | 矢作川 | 右岸 | 9.05 | 9.05-1P11 | 天端 | B.9.05-1P11 | 11.15 | 11.45 | 6 |  | 2.652 |  |  | 11.5 | 68.6 | 19.9 | 0 | 19.9 | 0.4836 | 0.346 | 0.0758 | [9 empty] | 9.2086e-06
2009-03-31 | 中部地方整備局 | 矢作川 | 矢作川 | 右岸 | 9.05 | 9.05-1P13 | 天端 | B.9.05-1P13 | 13.15 | 13.45 | 13 |  | 2.639 |  |  | 29.6 | 58.2 | 12.2 | 0 | 12.2 | 1.1656 | 0.7473 | 0.179 | [9 empty] | 6.7431e-05
2009-03-31 | 中部地方整備局 | 矢作川 | 矢作川 | 右岸 | 9.05 | 9.05-1P16 | 天端 | B.9.05-1P16 | 16.15 | 16.45 | 23 |  | 2.643 |  |  | 9.6 | 73 | 17.4 | 0 | 17.4 | 0.5963 | 0.4659 | 0.1169 | [9 empty] | 2.5126e-05
2009-03-31 | 中部地方整備局 | 矢作川 | 矢作川 | 右岸 | 9.05 | 9.05-1P19 | 天端 | B.9.05-1P19 | 19.15 | 19.45 | 31 |  | 2.646 |  |  | 8.5 | 78.8 | 12.7 | 0 | 12.7 | 0.6183 | 0.5054 | 0.1741 | [9 empty] | 6.3231e-05
2009-03-31 | 中部地方整備局 | 矢作川 | 矢作川 | 右岸 | 9.05 | 9.05-1P22 | 天端 | B.9.05-1P22 | 22.15 | 22.45 | 21 |  | 2.653 |  |  | 4.3 | 74.7 | 12.5 | 8.5 | 21 | 0.3858 | 0.2707 | 0.0548 | 0.0081 | 47.6296 | 5.4 | [6 empty] | 4.3426e-06 | 6.561e-07
2009-03-31 | 中部地方整備局 | 矢作川 | 矢作川 | 右岸 | 9.05 | 9.05-1P25 | 天端 | B.9.05-1P25 | 25.15 | 25.45 | 29 |  | 2.683 |  |  | 0 | 66.8 | 24.1 | 9.1 | 33.2 | 0.1323 | 0.1092 | 0.0226 | 0.0059 | 22.4237 | 5.8 | [6 empty] | 5.5779e-07 | 3.481e-07
2009-03-31 | 中部地方整備局 | 矢作川 | 矢作川 | 右岸 | 9.05 | 9.05-1P26 | 天端 | B.9.05-1P26 | 26.15 | 26.45 | 7 |  | 2.684 |  |  | 0 | 8.6 | 58.6 | 32.8 | 91.4 | 0.0164 | 0.0115 | 0.0021 |  |  |  | 42.1 | 26.4 | 15.7 |  |  |  | 2.2677e-09
2009-03-31 | 中部地方整備局 | 矢作川 | 矢作川 | 右岸 | 9.05 | 9.05-1P27 | 天端 | B.9.05-1P27 | 27.15 | 27.45 | 16 |  | 2.708 |  |  | 0 | 56.5 | 29.5 | 14 | 43.5 | 0.1154 | 0.0914 | 0.0106 | 0.0023 | 50.1739 | 2.8 | [6 empty] | 9.6524e-08 | 5.29e-08
2009-03-31 | 中部地方整備局 | 矢作川 | 矢作川 | 右岸 | 9.05 | 9.05-3P1 | 表のり面 | B.9.05-3P1 | 1.15 | 1.5 | 3 |  | 2.668 |  |  | 0 | 89.2 | 10.8 | 0 | 10.8 | 0.4201 | 0.345 | 0.1659 | [9 empty] | 5.6544e-05
2009-03-31 | 中部地方整備局 | 矢作川 | 矢作川 | 右岸 | 9.05 | 9.05-3S1 | 表のり面 | B.9.05-3S1 | 2 | 2.7 | 8 | 1.767 | 2.66 | 0.727 | 0.22249 | 1 | 87.8 | 11.2 | 0 | 11.2 | 0.4141 | 0.3429 | 0.1613 | [9 empty] | 5.2977e-05 |  |  |  | CUB |  |  |  |  | 104.9 | 21.8 | 9.6 | 29.7
2009-03-31 | 中部地方整備局 | 矢作川 | 矢作川 | 右岸 | 9.05 | 9.05-3P3 | 表のり面 | B.9.05-3P3 | 3.15 | 3.45 | 8 |  | 2.682 |  |  | 0 | 91.6 | 8.4 | 0 | 8.4 | 0.4416 | 0.375 | 0.2094 | 0.1274 | 3.4662 | 1.3 | [6 empty] | 9.6985e-05 | 0.00016231
2009-03-31 | 中部地方整備局 | 矢作川 | 矢作川 | 右岸 | 9.05 | 9.05-3P4 | 表のり面 | B.9.05-3P4 | 4.15 | 4.45 | 9 |  | 2.673 |  |  | 0 | 88.6 | 11.4 | 0 | 11.4 | 0.3292 | 0.2897 | 0.1657 | [9 empty] | 5.6386e-05
2009-03-31 | 中部地方整備局 | 矢作川 | 矢作川 | 右岸 | 9.05 | 9.05-3P5 | 表のり面 | B.9.05-3P5 | 5.15 | 5.45 | 12 |  | 2.663 |  |  | 0 | 86.6 | 13.4 | 0 | 13.4 | 0.3816 | 0.3228 | 0.1597 | [9 empty] | 5.1768e-05
2009-03-31 | 中部地方整備局 | 矢作川 | 矢作川 | 右岸 | 9.05 | 9.05-3P6 | 表のり面 | B.9.05-3P6 | 6.15 | 6.45 | 10 |  | 2.666 |  |  | 0 | 91.7 | 8.3 | 0 | 8.3 | 0.3677 | 0.3232 | 0.1998 | 0.121 | 3.0388 | 1.4 | [6 empty] | 8.6992e-05 | 0.00014641
2009-03-31 | 中部地方整備局 | 矢作川 | 矢作川 | 右岸 | 9.05 | 9.05-3P7 | 表のり面 | B.9.05-3P7 | 7.15 | 7.45 | 17 |  | 2.648 |  |  | 20.9 | 74.8 | 4.3 | 0 | 4.3 | 1.0012 | 0.7596 | 0.3207 | 0.1797 | 5.5715 | 1.1 | [6 empty] | 0.00026039 | 0.00032292
2009-03-31 | 中部地方整備局 | 矢作川 | 矢作川 | 右岸 | 9.05 | 9.05-3P10 | 表のり面 | B.9.05-3P10 | 10.15 | 10.45 | 44 |  | 2.652 |  |  | 29.4 | 68.3 | 2.3 | 0 | 2.3 | 1.3145 | 0.9093 | 0.3247 | 0.177 | 7.4266 | 1 | [6 empty] | 0.00026798 | 0.00031329
2009-03-31 | 中部地方整備局 | 矢作川 | 矢作川 | 右岸 | 9.05 | 9.05-3P12 | 表のり面 | B.9.05-3P12 | 12.15 | 12.45 | 22 |  | 2.674 |  |  | 2.4 | 30.8 | 26.5 | 40.3 | 66.8 | [6 empty] | 45.3 | 19.9 | 25.4
2009-03-31 | 中部地方整備局 | 矢作川 | 矢作川 | 右岸 | 9.05 | 9.05-3P14 | 表のり面 | B.9.05-3P14 | 14.15 | 14.45 | 23 |  | 2.686 |  |  | 4.7 | 80.6 | 14.7 | 0 | 14.7 | 0.6123 | 0.506 | 0.1806 | [9 empty] | 6.8836e-05
2009-03-31 | 中部地方整備局 | 矢作川 | 矢作川 | 右岸 | 9.05 | 9.05-3P17 | 表のり面 | B.9.05-3P17 | 17.15 | 17.45 | 31 |  | 2.655 |  |  | 9.9 | 75.9 | 14.2 | 0 | 14.2 | 0.7022 | 0.5673 | 0.1875 | [9 empty] | 7.5083e-05
2009-03-31 | 中部地方整備局 | 矢作川 | 矢作川 | 右岸 | 9.05 | 9.05-3P20 | 表のり面 | B.9.05-3P20 | 20.15 | 20.45 | 20 |  | 2.682 |  |  | 6.4 | 72.1 | 14.9 | 6.6 | 21.5 | 0.4171 | 0.2927 | 0.0654 | 0.0116 | 35.9569 | 3.7 | [6 empty] | 6.5417e-06 | 1.3456e-06
2009-03-31 | 中部地方整備局 | 矢作川 | 矢作川 | 右岸 | 9.05 | 9.05-3P23 | 表のり面 | B.9.05-3P23 | 23.15 | 23.45 | 34 |  | 2.686 |  |  | 0 | 68.6 | 24.7 | 6.7 | 31.4 | 0.147 | 0.1218 | 0.0329 | 0.0099 | 14.8485 | 3.3 | [6 empty] | 1.3315e-06 | 9.801e-07
2009-03-31 | 中部地方整備局 | 矢作川 | 矢作川 | 右岸 | 9.05 | 9.05-3P24 | 表のり面 | B.9.05-3P24 | 24.15 | 24.45 | 10 |  | 2.674 |  |  | 0 | 44.8 | 42.4 | 12.8 | 55.2 | 0.085 | 0.0653 | 0.0096 | 0.0033 | 25.7576 | 2.3 | 38.6 | 27.1 | 11.5 |  |  |  | 7.6722e-08 | 1.089e-07
2009-03-31 | 中部地方整備局 | 矢作川 | 矢作川 | 右岸 | 9.05 | 9.05-3P26 | 表のり面 | B.9.05-3P26 | 26.15 | 26.4 | 50 |  | 2.649 |  |  | 6 | 83.1 | 10.9 | 0 | 10.9 | 0.6283 | 0.5138 | 0.205 | [9 empty] | 9.2328e-05
2009-03-31 | 中部地方整備局 | 矢作川 | 矢作川 | 右岸 | 9.05 | 9.05-2S1 | 裏のり面 | B.9.05-2S1 | 1 | 1.6 | 3 | 1.608 | 2.644 | 0.811 | 0.29454 | 11.2 | 79.2 | 9.6 | 0 | 9.6 | 0.5959 | 0.4491 | 0.1788 | 0.0791 | 7.5335 | 1.4 | [6 empty] | 6.7257e-05 | 6.2568e-05 |  | 6.2033e-05
2009-03-31 | 中部地方整備局 | 矢作川 | 矢作川 | 右岸 | 9.05 | 9.05-2P2 | 裏のり面 | B.9.05-2P2 | 2.15 | 2.45 | 3 |  | 2.668 |  |  | 6.1 | 70.4 | 12 | 11.5 | 23.5 | 0.3478 | 0.2702 | 0.0301 | 0.0031 | 112.1935 | 15.2 | [6 empty] | 1.0835e-06 | 9.61e-08
2009-03-31 | 中部地方整備局 | 矢作川 | 矢作川 | 右岸 | 9.05 | 9.05-2P3 | 裏のり面 | B.9.05-2P3 | 3.15 | 3.45 | 1 |  | 2.675 |  |  | 12.6 | 73.6 | 13.8 | 0 | 13.8 | 0.5346 | 0.4191 | 0.1539 | [9 empty] | 4.7515e-05
2009-03-31 | 中部地方整備局 | 矢作川 | 矢作川 | 右岸 | 9.05 | 9.05-2S2 | 裏のり面 | B.9.05-2S2 | 3.5 | 4.25 | 4 | 1.812 | 2.641 | 0.695 | 0.19805 | 24.7 | 64.5 | 10.8 | 0 | 10.8 | 1.1432 | 0.7932 | 0.2252 | [9 empty] | 0.00011479 |  |  |  | CUB |  |  |  |  | 3.3 | 28 | 1 | 37.1
2009-03-31 | 中部地方整備局 | 矢作川 | 矢作川 | 右岸 | 9.05 | 9.05-2P5 | 裏のり面 | B.9.05-2P5 | 5.15 | 5.45 | 11 |  | 2.657 |  |  | 3.9 | 74.7 | 13.6 | 7.8 | 21.4 | 0.4155 | 0.324 | 0.0593 | 0.0102 | 40.7353 | 5.7 | [6 empty] | 5.214e-06 | 1.0404e-06
2009-03-31 | 中部地方整備局 | 矢作川 | 矢作川 | 右岸 | 9.05 | 9.05-2P6 | 裏のり面 | B.9.05-2P6 | 6.15 | 6.45 | 11 |  | 2.658 |  |  | 8.8 | 81 | 10.2 | 0 | 10.2 | 0.6279 | 0.515 | 0.2185 | [9 empty] | 0.00010703
2009-03-31 | 中部地方整備局 | 矢作川 | 矢作川 | 右岸 | 9.05 | 9.05-2P7 | 裏のり面 | B.9.05-2P7 | 7.15 | 7.45 | 14 |  | 2.65 |  |  | 49.2 | 41.2 | 9.6 | 0 | 9.6 | 2.9752 | 1.9036 | 0.2891 | 0.0812 | 36.6404 | 1.1 | [6 empty] | 0.00020476 | 6.5934e-05
2009-03-31 | 中部地方整備局 | 矢作川 | 矢作川 | 右岸 | 9.05 | 9.05-2P9 | 裏のり面 | B.9.05-2P9 | 9.15 | 9.45 | 5 |  | 2.649 |  |  | 13.5 | 61.9 | 8.7 | 15.9 | 24.6 | 0.4897 | 0.3399 | 0.0228 | [9 empty] | 5.6929e-07
2009-03-31 | 中部地方整備局 | 矢作川 | 矢作川 | 右岸 | 9.05 | 9.05-2P10 | 裏のり面 | B.9.05-2P10 | 10.15 | 10.45 | 18 |  | 2.65 |  |  | 10.8 | 77.4 | 11.8 | 0 | 11.8 | 0.5112 | 0.4096 | 0.19 | [9 empty] | 7.7423e-05
2009-03-31 | 中部地方整備局 | 矢作川 | 矢作川 | 右岸 | 9.05 | 9.05-2P11 | 裏のり面 | B.9.05-2P11 | 11.15 | 11.45 | 9 |  | 2.688 |  |  | 7.1 | 35.8 | 33.1 | 24 | 57.1 | 0.099 | 0.0378 | 0.0027 |  |  |  | 41.8 | 18.6 | 23.2 |  |  |  | 4.0595e-09
2009-03-31 | 中部地方整備局 | 矢作川 | 矢作川 | 右岸 | 9.05 | 9.05-2P14 | 裏のり面 | B.9.05-2P14 | 14.15 | 14.45 | 25 |  | 2.653 |  |  | 12.2 | 69.9 | 17.9 | 0 | 17.9 | 0.6164 | 0.4753 | 0.1076 | [9 empty] | 2.0735e-05
2009-03-31 | 中部地方整備局 | 矢作川 | 矢作川 | 右岸 | 9.05 | 9.05-2P17 | 裏のり面 | B.9.05-2P17 | 17.15 | 17.45 | 26 |  | 2.67 |  |  | 0 | 86.9 | 13.1 | 0 | 13.1 | 0.6544 | 0.5304 | 0.1912 | [9 empty] | 7.8561e-05
2009-03-31 | 中部地方整備局 | 矢作川 | 矢作川 | 右岸 | 9.05 | 9.05-2P20 | 裏のり面 | B.9.05-2P20 | 20.15 | 20.45 | 8 |  | 2.669 |  |  | 0 | 30.4 | 45.3 | 24.3 | 69.6 | 0.042 | 0.0238 | 0.0035 |  |  |  | 45.7 | 25.6 | 20.1 |  |  |  | 7.4064e-09
2009-03-31 | 中部地方整備局 | 矢作川 | 矢作川 | 右岸 | 9.05 | 9.05-2P22 | 裏のり面 | B.9.05-2P22 | 22.15 | 22.45 | 8 |  | 2.684 |  |  | 0 | 10 | 51.6 | 38.4 | 90 | 0.0122 | 0.0091 | 0.0014 |  |  |  | 39.2 | 22.9 | 16.3 |  |  |  | 8.863e-10
2009-03-31 | 中部地方整備局 | 矢作川 | 矢作川 | 右岸 | 9.05 | 9.05-2P23 | 裏のり面 | B.9.05-2P23 | 23.15 | 23.45 | 31 |  | 2.685 |  |  | 0 | 78.4 | 14.8 | 6.8 | 21.6 | 0.1654 | 0.1448 | 0.0626 | 0.0073 | 22.6575 | 9 | [6 empty] | 5.911e-06 | 5.329e-07
2009-03-31 | 中部地方整備局 | 矢作川 | 矢作川 | 右岸 | 9.05 | 9.05-導流提P1 | 天端 | B.9.05-導流提P1 | 1.15 | 1.5 | 3 |  | 2.699 |  |  | 18.1 | 54.7 | 11.6 | 15.6 | 27.2 | 0.5209 | 0.3552 | 0.0123 |  |  |  | 45.6 | 18 | 27.6 |  |  |  | 1.3624e-07
2009-03-31 | 中部地方整備局 | 矢作川 | 矢作川 | 右岸 | 9.05 | 9.05-導流提P2 | 天端 | B.9.05-導流提P2 | 2.15 | 2.45 | 3 |  | 2.674 |  |  | 22.4 | 59.7 | 17.9 | 0 | 17.9 | 0.6291 | 0.4235 | 0.099 | [9 empty] | 1.7096e-05
2009-03-31 | 中部地方整備局 | 矢作川 | 矢作川 | 右岸 | 9.05 | 9.05-導流提S1 | 天端 | B.9.05-導流提S1 | 2.5 | 3.3 | 5 | 1.795 | 2.663 | 0.759 | 0.24858 | 0.4 | 70.5 | 11.7 | 17.4 | 29.1 | 0.261 | 0.2076 | 0.0088 | [9 empty] | 6.2714e-08 |  |  |  | CUB |  |  |  |  | 60.2 | 17.9 | 21.6 | 28.4
2009-03-31 | 中部地方整備局 | 矢作川 | 矢作川 | 右岸 | 9.05 | 9.05-導流提P4 | 天端 | B.9.05-導流提P4 | 4.15 | 4.3 | 4 |  | 2.649 |  |  | 4.5 | 90.5 | 5 | 0 | 5 | 0.6983 | 0.6011 | 0.3597 | 0.2011 | 3.4724 | 1.4 | [6 empty] | 0.00033971 | 0.00040441
2009-03-31 | 中部地方整備局 | 矢作川 | 矢作川 | 右岸 | 9.05 | 9.05-導流提P5 | 天端 | B.9.05-導流提P5 | 5.15 | 5.45 | 13 |  | 2.666 |  |  | 0 | 92.8 | 7.2 | 0 | 7.2 | 0.4503 | 0.3777 | 0.2052 | 0.1302 | 3.4585 | 1.2 | [6 empty] | 9.2537e-05 | 0.00016952
2009-03-31 | 中部地方整備局 | 矢作川 | 矢作川 | 右岸 | 9.05 | 9.05-導流提P6 | 天端 | B.9.05-導流提P6 | 6.15 | 6.45 | 21 |  | 2.665 |  |  | 1.5 | 86.9 | 11.6 | 0 | 11.6 | 0.4475 | 0.3675 | 0.1664 | [9 empty] | 5.6939e-05
2009-03-31 | 中部地方整備局 | 矢作川 | 矢作川 | 右岸 | 9.05 | 9.05-導流提P8 | 天端 | B.9.05-導流提P8 | 8.15 | 8.45 | 18 |  | 2.638 |  |  | 20.9 | 73.3 | 5.8 | 0 | 5.8 | 0.895 | 0.6998 | 0.3363 | 0.1961 | 4.564 | 1.2 | [6 empty] | 0.00029069 | 0.00038455
2009-03-31 | 中部地方整備局 | 矢作川 | 矢作川 | 右岸 | 9.05 | 9.05-導流提P10 | 天端 | B.9.05-導流提P10 | 10.15 | 10.45 | 3 |  | 2.637 |  |  | 18.2 | 62.9 | 18.9 | 0 | 18.9 | 0.5926 | 0.4136 | 0.0845 | [9 empty] | 1.1845e-05
2009-03-31 | 中部地方整備局 | 矢作川 | 矢作川 | 右岸 | 9.05 | 9.05-導流提P11 | 天端 | B.9.05-導流提P11 | 11.15 | 11.45 | 2 |  | 2.689 |  |  | 0.7 | 11.7 | 33.2 | 54.4 | 87.6 | [6 empty] | 45.7 | 22.2 | 23.5
2009-03-31 | 中部地方整備局 | 矢作川 | 矢作川 | 右岸 | 9.05 | 9.05-導流提P12 | 天端 | B.9.05-導流提P12 | 12.15 | 12.45 | 33 |  | 2.674 |  |  | 0 | 73.2 | 16.7 | 10.1 | 26.8 | 0.2867 | 0.2278 | 0.027 | 0.0049 | 58.5102 | 10.2 | [6 empty] | 8.4231e-07 | 2.401e-07
2009-03-31 | 中部地方整備局 | 矢作川 | 矢作川 | 右岸 | 9.05 | 9.05-導流提P14 | 天端 | B.9.05-導流提P14 | 14.15 | 14.45 | 7 |  | 2.667 |  |  | 0 | 23.6 | 41 | 35.4 | 76.4 | [6 empty] | 31.9 | 21.3 | 10.6
2009-03-31 | 中部地方整備局 | 矢作川 | 矢作川 | 右岸 | 9.05 | 9.05-導流提P16 | 天端 | B.9.05-導流提P16 | 16.15 | 16.45 | 21 |  | 2.638 |  |  | 9.9 | 74.7 | 15.4 | 0 | 15.4 | 0.6013 | 0.4776 | 0.1345 | [9 empty] | 3.4774e-05
2009-03-31 | 中部地方整備局 | 矢作川 | 矢作川 | 右岸 | 9.05 | 9.05-導流提P17 | 天端 | B.9.05-導流提P17 | 17.15 | 17.45 | 8 |  | 2.66 |  |  | 0 | 24.7 | 41.9 | 33.4 | 75.3 | 0.0243 | 0.0133 | 0.0022 |  |  |  | 54.3 | 26.2 | 28.1 |  |  |  | 2.5258e-09
2009-03-31 | 中部地方整備局 | 矢作川 | 矢作川 | 右岸 | 9.05 | 9.05-導流提P21 | 天端 | B.9.05-導流提P21 | 21.15 | 21.45 | 43 |  | 2.647 |  |  | 7.3 | 73 | 19.7 | 0 | 19.7 | 0.414 | 0.3158 | 0.0772 | [9 empty] | 9.6075e-06
2009-03-31 | 中部地方整備局 | 矢作川 | 矢作川 | 右岸 | 9.05 | 9.05-導流提P23 | 天端 | B.9.05-導流提P23 | 23.15 | 23.45 | 6 |  | 2.662 |  |  | 0 | 10.3 | 59.5 | 30.2 | 89.7 | 0.0221 | 0.0143 | 0.0028 | 0.001 | 22.1 | 1.1 | 42.4 | 25.7 | 16.7 |  |  |  | 4.4164e-09 | 1e-08
2009-03-31 | 中部地方整備局 | 矢作川 | 矢作川 | 右岸 | 9.4 | 9.4-1P1 | 天端 | B.9.4-1P1 | 1.15 | 1.45 | 3 |  | 2.623 |  |  | 0.2 | 77.5 | 12.9 | 9.4 | 22.3 | 0.3297 | 0.2719 | 0.0592 | 0.0062 | 53.1774 | 11.8 | [6 empty] | 5.1936e-06 | 3.844e-07
2009-03-31 | 中部地方整備局 | 矢作川 | 矢作川 | 右岸 | 9.4 | 9.4-1P2 | 天端 | B.9.4-1P2 | 2.15 | 2.45 | 6 |  | 2.648 |  |  | 0.4 | 37.7 | 24.5 | 37.4 | 61.9 | [6 empty] | 54.1 | 21.5 | 32.6
2009-03-31 | 中部地方整備局 | 矢作川 | 矢作川 | 右岸 | 9.4 | 9.4-1P3 | 天端 | B.9.4-1P3 | 3.15 | 3.45 | 12 |  | 2.634 |  |  | 1.2 | 66 | 20.9 | 11.9 | 32.8 | 0.2925 | 0.2294 | 0.021 | 0.0025 | 117 | 3.8 | [6 empty] | 4.7052e-07 | 6.25e-08
2009-03-31 | 中部地方整備局 | 矢作川 | 矢作川 | 右岸 | 9.4 | 9.4-1P5 | 天端 | B.9.4-1P5 | 5.15 | 5.45 | 18 |  | 2.623 |  |  | 28.4 | 64.9 | 6.7 | 0 | 6.7 | 1.4248 | 1.0626 | 0.3151 | 0.1517 | 9.3922 | 1.2 | [6 empty] | 0.00024998 | 0.00023013
2009-03-31 | 中部地方整備局 | 矢作川 | 矢作川 | 右岸 | 9.4 | 9.4-1P11 | 天端 | B.9.4-1P11 | 11.3 | 11.45 | 18 |  | 2.633 |  |  | 2.7 | 85.9 | 11.4 | 0 | 11.4 | 0.4714 | 0.3885 | 0.1812 | [9 empty] | 6.9367e-05
2009-03-31 | 中部地方整備局 | 矢作川 | 矢作川 | 右岸 | 9.4 | 9.4-1P13 | 天端 | B.9.4-1P13 | 13.15 | 13.45 | 6 |  | 2.587 |  |  | 0 | 4.7 | 52.4 | 42.9 | 95.3 | [6 empty] | 57.8 | 32.7 | 25.1
2009-03-31 | 中部地方整備局 | 矢作川 | 矢作川 | 右岸 | 9.4 | 9.4-1P14 | 天端 | B.9.4-1P14 | 14.15 | 14.45 | 10 |  | 2.606 |  |  | 0.4 | 59.2 | 21.8 | 18.6 | 40.4 | 0.1295 | 0.1026 | 0.0061 | [9 empty] | 2.6829e-08
2009-03-31 | 中部地方整備局 | 矢作川 | 矢作川 | 右岸 | 9.4 | 9.4-1P15 | 天端 | B.9.4-1P15 | 15.15 | 15.41 | 50 |  | 2.612 |  |  | 23.1 | 61.2 | 15.7 | 0 | 15.7 | 0.9906 | 0.67 | 0.1342 | [9 empty] | 3.4594e-05
2009-03-31 | 中部地方整備局 | 矢作川 | 矢作川 | 右岸 | 9.4 | 9.4-1P16 | 天端 | B.9.4-1P16 | 18.15 | 18.45 | 29 |  | 2.561 |  |  | 7.9 | 75.3 | 16.8 | 0 | 16.8 | 0.537 | 0.3934 | 0.112 | [9 empty] | 2.2753e-05
2009-03-31 | 中部地方整備局 | 矢作川 | 矢作川 | 右岸 | 9.4 | 9.4-1P21 | 天端 | B.9.4-1P21 | 21.15 | 21.45 | 28 |  | 2.613 |  |  | 3.6 | 83.6 | 12.8 | 0 | 12.8 | 0.5712 | 0.4574 | 0.1576 | [9 empty] | 5.0204e-05
2009-03-31 | 中部地方整備局 | 矢作川 | 矢作川 | 右岸 | 9.4 | 9.4-1P22 | 天端 | B.9.4-1P22 | 22.15 | 22.45 | 22 |  | 2.643 |  |  | 0.2 | 27.8 | 44.7 | 27.3 | 72 | 0.0362 | 0.0199 | 0.002 |  |  |  | 46.4 | 22.2 | 24.2 |  |  |  | 2.0253e-09
2009-03-31 | 中部地方整備局 | 矢作川 | 矢作川 | 右岸 | 9.4 | 9.4-1P24 | 天端 | B.9.4-1P24 | 24.15 | 24.45 | 44 |  | 2.655 |  |  | 0.1 | 85.1 | 14.8 | 0 | 14.8 | 0.2989 | 0.2535 | 0.1157 | [9 empty] | 2.4533e-05
2009-03-31 | 中部地方整備局 | 矢作川 | 矢作川 | 右岸 | 9.4 | 9.4-3S1 | 表のり面 | B.9.4-3S1 | 0.51 | 1.23 | 6 | 1.784 | 2.645 | 0.655 | 0.1698 | 10.7 | 86.6 | 2.7 | 0 | 2.7 | 0.827 | 0.6758 | 0.3698 | 0.273 | 3.0293 | 0.9 | [6 empty] | 0.00036223 | 0.00074529 |  | 0.00037959 | CUB |  |  |  |  | 113.3 | 29.4 | 23.5 | 32.2
2009-03-31 | 中部地方整備局 | 矢作川 | 矢作川 | 右岸 | 9.4 | 9.4-3P1 | 表のり面 | B.9.4-3P1 | 1.45 | 1.75 | 6 |  | 2.629 |  |  | 27.4 | 66.1 | 6.5 | 0 | 6.5 | 1.1143 | 0.6597 | 0.2176 | 0.1324 | 8.4162 | 0.6 | [6 empty] | 0.00010601 | 0.0001753
2009-03-31 | 中部地方整備局 | 矢作川 | 矢作川 | 右岸 | 9.4 | 9.4-3P2 | 表のり面 | B.9.4-3P2 | 2.15 | 2.45 | 12 |  | 2.628 |  |  | 16.6 | 73.1 | 10.3 | 0 | 10.3 | 0.7861 | 0.582 | 0.2178 | [9 empty] | 0.00010624
2009-03-31 | 中部地方整備局 | 矢作川 | 矢作川 | 右岸 | 9.4 | 9.4-3P4 | 表のり面 | B.9.4-3P4 | 4.15 | 4.45 | 2 |  | 2.663 |  |  | 0.3 | 35.4 | 34.8 | 29.5 | 64.3
2009-03-31 | 中部地方整備局 | 矢作川 | 矢作川 | 右岸 | 9.4 | 9.4-3P6 | 表のり面 | B.9.4-3P6 | 6.15 | 6.45 | 12 |  | 2.633 |  |  | 15.4 | 65.6 | 19 | 0 | 19 | 0.8093 | 0.5309 | 0.0859 | [9 empty] | 1.2304e-05
2009-03-31 | 中部地方整備局 | 矢作川 | 矢作川 | 右岸 | 9.4 | 9.4-3P8 | 表のり面 | B.9.4-3P8 | 8.15 | 8.45 | 6 |  | 2.637 |  |  | 4 | 61.6 | 19.3 | 15.1 | 34.4 | 0.2911 | 0.1969 | 0.0135 |  |  |  | 38.6 | 15.7 | 22.9 |  |  |  | 1.6904e-07
2009-03-31 | 中部地方整備局 | 矢作川 | 矢作川 | 右岸 | 9.4 | 9.4-3P10 | 表のり面 | B.9.4-3P10 | 10.15 | 10.45 | 10 |  | 2.633 |  |  | 10.7 | 54 | 16.1 | 19.2 | 35.3 | 0.3066 | 0.1686 | 0.0058 | [9 empty] | 2.3871e-08
2009-03-31 | 中部地方整備局 | 矢作川 | 矢作川 | 右岸 | 9.4 | 9.4-3P11 | 表のり面 | B.9.4-3P11 | 11.15 | 11.45 | 6 |  | 2.489 |  |  | 0 | 26.4 | 47.6 | 26 | 73.6 | 0.0424 | 0.0226 | 0.0025 |  |  |  | 64.4 | 35.6 | 28.8 |  |  |  | 3.3965e-09
2009-03-31 | 中部地方整備局 | 矢作川 | 矢作川 | 右岸 | 9.4 | 9.4-3P14 | 表のり面 | B.9.4-3P14 | 14.15 | 14.45 | 18 |  | 2.639 |  |  | 11.8 | 73.5 | 14.7 | 0 | 14.7 | 0.7322 | 0.5528 | 0.1521 | [9 empty] | 4.6237e-05
2009-03-31 | 中部地方整備局 | 矢作川 | 矢作川 | 右岸 | 9.4 | 9.4-3P17 | 表のり面 | B.9.4-3P17 | 17.15 | 17.45 | 24 |  | 2.636 |  |  | 4.7 | 78.6 | 16.7 | 0 | 16.7 | 0.434 | 0.339 | 0.1132 | [9 empty] | 2.3322e-05
2009-03-31 | 中部地方整備局 | 矢作川 | 矢作川 | 右岸 | 9.4 | 9.4-3P20 | 表のり面 | B.9.4-3P20 | 20.15 | 20.45 | 17 |  | 2.643 |  |  | 1.6 | 65.7 | 19.3 | 13.4 | 32.7 | 0.1724 | 0.1337 | 0.0153 | 0.0012 | 143.6667 | 17 | [6 empty] | 2.2591e-07 | 1.44e-08
2009-03-31 | 中部地方整備局 | 矢作川 | 矢作川 | 右岸 | 9.4 | 9.4-3P23 | 表のり面 | B.9.4-3P23 | 23.15 | 23.45 | 18 |  | 2.684 |  |  | 0 | 12 | 60.1 | 27.9 | 88 | 0.029 | 0.0188 | 0.002 |  |  |  | 68.2 | 20.3 | 47.9 |  |  |  | 2.0253e-09
2009-03-31 | 中部地方整備局 | 矢作川 | 矢作川 | 右岸 | 9.4 | YR9.4B1P0.5 | 裏のり面 | B.YR9.4B1P0.5 | 0.65 | 0.95 | 3 |  | 2.63 |  |  | 24 | 58 | 18 |  | 18 | 1 | 0.641 | 0.0948 | [9 empty] | 1.5462e-05
2009-03-31 | 中部地方整備局 | 矢作川 | 矢作川 | 右岸 | 9.4 | YR9.4B1S02 | 裏のり面 | B.YR9.4B1S02 | 1 | 2.65 | 5 | 1.811 | 2.65 | 0.995 | 0.49377 | 0 | 44 | 38 | 18 | 56 | 0.0891 | 0.0594 | 0.00647 |  |  |  | 44.2 | 21.1 | 23.1 |  |  |  | 3.0751e-08 |  |  |  | UU | [8 empty] | 68.9 | 5.5
2009-03-31 | 中部地方整備局 | 矢作川 | 矢作川 | 右岸 | 9.4 | 9.4-導流提P1 | 天端 | B.9.4-導流提P1 | 1.1 | 1.45 | 2 |  | 2.638 |  |  | 2.6 | 60.5 | 16.4 | 20.5 | 36.9 | 0.1897 | 0.141 | 0.0048 | [9 empty] | 1.5397e-08
2009-03-31 | 中部地方整備局 | 矢作川 | 矢作川 | 右岸 | 9.4 | 9.4-導流提T1 | 天端 | B.9.4-導流提T1 | 2.2 | 2.72 | 5 | 1.933 | 2.606 | 0.695 | 0.19805 | 0.3 | 24.6 | 49.4 | 25.7 | 75.1 | 0.0414 | 0.0258 | 0.0028 |  |  |  | 58.3 | 33.7 | 24.6 |  |  |  | 4.4164e-09 |  |  |  | UU | [8 empty] | 82.3 | 1.4
2009-03-31 | 中部地方整備局 | 矢作川 | 矢作川 | 右岸 | 9.4 | YR9.4B1P2.5 | 裏のり面 | B.YR9.4B1P2.5 | 2.7 | 3 | 12 |  | 2.637 |  |  | 2 | 74 | 18 | 6 | 24 | 0.36 | 0.286 | 0.0579 | 0.0152 | 23.6842 | [7 empty] | 4.9332e-06 | 2.3104e-06
2009-03-31 | 中部地方整備局 | 矢作川 | 矢作川 | 右岸 | 9.4 | YR9.4B1S03 | 裏のり面 | B.YR9.4B1S03 | 3 | 4 | 12 | 1.843 | 2.647 | 0.723 | 0.21935 | 39 | 51 | 10 |  | 10 | 2.04 | 1.25 | 0.288 | 0.0805 | 25.3416 | [7 empty] | 0.00020296 | 6.4803e-05 |  | 8.2453e-05 | CD | 12.8 | 34.6
2009-03-31 | 中部地方整備局 | 矢作川 | 矢作川 | 右岸 | 9.4 | 9.4-導流提P3 | 天端 | B.9.4-導流提P3 | 3.2 | 3.45 | 6 |  | 2.699 |  |  | 3.4 | 60.1 | 12.2 | 24.3 | 36.5 | 0.2519 | 0.1872 | 0.0027 | [9 empty] | 4.0595e-09
2009-03-31 | 中部地方整備局 | 矢作川 | 矢作川 | 右岸 | 9.4 | 9.4-導流提P4 | 天端 | B.9.4-導流提P4 | 4.15 | 4.45 | 12 |  | 2.65 |  |  | 0 | 82.7 | 17.3 | 0 | 17.3 | 0.6876 | 0.5468 | 0.1164 | [9 empty] | 2.4878e-05
2009-03-31 | 中部地方整備局 | 矢作川 | 矢作川 | 右岸 | 9.4 | YR9.4B1S05 | 裏のり面 | B.YR9.4B1S05 | 4.5 | 5.5 | 13 | 1.795 | 2.638 | 0.787 | 0.27277 | 10 | 79 | 11 |  | 11 | 0.721 | 0.545 | 0.211 | [9 empty] | 9.871e-05 |  |  |  | CD | 12.2 | 35.9
2009-03-31 | 中部地方整備局 | 矢作川 | 矢作川 | 右岸 | 9.4 | 9.4-導流提P5 | 天端 | B.9.4-導流提P5 | 5.15 | 5.45 | 12 |  | 2.654 |  |  | 22.8 | 64.1 | 13.1 | 0 | 13.1 | 0.7235 | 0.5308 | 0.179 | [9 empty] | 6.7431e-05
2009-03-31 | 中部地方整備局 | 矢作川 | 矢作川 | 右岸 | 9.4 | YR9.4B1P06 | 裏のり面 | B.YR9.4B1P06 | 6.2 | 6.45 | 12 |  | 2.641 |  |  | 13 | 36 | 32 | 19 | 51 | 0.162 | 0.0672 | 0.00603 |  |  |  | 24.5 | 12.5 | 12 |  |  |  | 2.6121e-08
2009-03-31 | 中部地方整備局 | 矢作川 | 矢作川 | 右岸 | 9.4 | YR9.4B1P07 | 裏のり面 | B.YR9.4B1P07 | 7.15 | 7.45 | 6 |  | 2.659 |  |  | 0 | 13 | 56 | 31 | 87 | 0.0309 | 0.0172 | 0.00133 |  |  |  | 44 | 20.5 | 23.5 |  |  |  | 7.8698e-10
2009-03-31 | 中部地方整備局 | 矢作川 | 矢作川 | 右岸 | 9.4 | YR9.4B1P08 | 裏のり面 | B.YR9.4B1P08 | 8.15 | 8.45 | 26 |  | 2.626 |  |  | 2 | 85 | 13 |  | 13 | 0.454 | 0.348 | 0.13 | [9 empty] | 3.2137e-05
2009-03-31 | 中部地方整備局 | 矢作川 | 矢作川 | 右岸 | 9.4 | 9.4-導流提P8 | 天端 | B.9.4-導流提P8 | 8.15 | 8.45 | 6 |  | 2.719 |  |  | 0 | 9.7 | 37.9 | 52.4 | 90.3 | [6 empty] | 73.3 | 34.8 | 38.5
2009-03-31 | 中部地方整備局 | 矢作川 | 矢作川 | 右岸 | 9.4 | 9.4-導流提P9 | 天端 | B.9.4-導流提P9 | 9.15 | 9.45 | 9 |  | 2.609 |  |  | 1.8 | 65 | 20.7 | 12.5 | 33.2 | 0.1982 | 0.1473 | 0.0132 | 0.0039 | 50.8205 | 4.2 | [6 empty] | 1.6046e-07 | 1.521e-07
2009-03-31 | 中部地方整備局 | 矢作川 | 矢作川 | 右岸 | 9.4 | YR9.4B1P09 | 裏のり面 | B.YR9.4B1P09 | 9.15 | 9.5 | 3 |  | 2.639 |  |  | 1 | 43 | 26 | 30 | 56 | [6 empty] | 40.9 | 13.4 | 27.5
2009-03-31 | 中部地方整備局 | 矢作川 | 矢作川 | 右岸 | 9.4 | YR9.4B1P11 | 裏のり面 | B.YR9.4B1P11 | 11.15 | 11.37 | 50 |  | 2.635 |  |  | 26 | 65 | 9 |  | 9 | 1.27 | 0.909 | 0.254 | 0.0903 | 14.0642 | [7 empty] | 0.0001517 | 8.1541e-05
2009-03-31 | 中部地方整備局 | 矢作川 | 矢作川 | 右岸 | 9.4 | 9.4-導流提P11 | 天端 | B.9.4-導流提P11 | 11.15 | 11.45 | 26 |  | 2.654 |  |  | 6.1 | 72.8 | 13 | 8.1 | 21.1 | 0.3583 | 0.2679 | 0.0581 | 0.0066 | 54.2879 | 6.7 | [6 empty] | 4.9727e-06 | 4.356e-07
2009-03-31 | 中部地方整備局 | 矢作川 | 矢作川 | 右岸 | 9.4 | YR9.4B1P14 | 裏のり面 | B.YR9.4B1P14 | 14.15 | 14.45 | 17 |  | 2.644 |  |  | 4 | 81 | 15 |  | 15 | 0.48 | 0.381 | 0.144 | [9 empty] | 4.0731e-05
2009-03-31 | 中部地方整備局 | 矢作川 | 矢作川 | 右岸 | 9.4 | 9.4-導流提P14 | 天端 | B.9.4-導流提P14 | 14.15 | 14.45 | 26 |  | 2.671 |  |  | 20.7 | 61.7 | 17.6 | 0 | 17.6 | 0.6028 | 0.4434 | 0.095 | [9 empty] | 1.5538e-05
2009-03-31 | 中部地方整備局 | 矢作川 | 矢作川 | 右岸 | 9.4 | 9.4-導流提P17 | 天端 | B.9.4-導流提P17 | 17.15 | 17.45 | 9 |  | 2.68 |  |  | 0 | 15.7 | 50.8 | 33.5 | 84.3 | 0.0247 | 0.0168 | 0.003 | 0.0016 | 15.4375 | 0.5 | 47.7 | 26.8 | 20.9 |  |  |  | 5.1819e-09 | 2.56e-08
2009-03-31 | 中部地方整備局 | 矢作川 | 矢作川 | 右岸 | 9.4 | YR9.4B1P18 | 裏のり面 | B.YR9.4B1P18 | 18.15 | 18.45 | 25 |  | 2.636 |  |  | 16 | 70 | 14 |  | 14 | 0.768 | 0.553 | 0.166 | [9 empty] | 5.6623e-05
2009-03-31 | 中部地方整備局 | 矢作川 | 矢作川 | 右岸 | 9.4 | 9.4-導流提P20 | 天端 | B.9.4-導流提P20 | 20.15 | 20.45 | 28 |  | 2.689 |  |  | 10.4 | 73.7 | 15.9 | 0 | 15.9 | 0.5574 | 0.4452 | 0.1261 | [9 empty] | 2.9947e-05
2009-03-31 | 中部地方整備局 | 矢作川 | 矢作川 | 右岸 | 9.4 | YR9.4B1P21 | 裏のり面 | B.YR9.4B1P21 | 21.15 | 21.45 | 15 |  | 2.684 |  |  | 0 | 31 | 41 | 28 | 69 | 0.0398 | 0.0221 | 0.00208 |  |  |  | 41.8 | 19.6 | 22.2 |  |  |  | 2.218e-09
2009-03-31 | 中部地方整備局 | 矢作川 | 矢作川 | 右岸 | 9.4 | 9.4-導流提P22 | 天端 | B.9.4-導流提P22 | 22.15 | 22.45 | 18 |  | 2.682 |  |  | 0 | 50.3 | 31.7 | 18 | 49.7 | 0.1117 | 0.0761 | 0.0066 | 0.0016 | 69.8125 | 1.6 | [6 empty] | 3.2202e-08 | 2.56e-08
2009-03-31 | 中部地方整備局 | 矢作川 | 矢作川 | 右岸 | 9.4 | YR9.4B1P23 | 裏のり面 | B.YR9.4B1P23 | 23.15 | 23.45 | 43 |  | 2.657 |  |  | 4 | 77 | 19 |  | 19 | 0.437 | 0.344 | 0.0822 | [9 empty] | 1.1111e-05
2009-03-31 | 中部地方整備局 | 矢作川 | 矢作川 | 右岸 | 9.4 | 9.4-導流提P24 | 天端 | B.9.4-導流提P24 | 24.15 | 24.43 | 50 |  | 2.689 |  |  | 2.9 | 75.4 | 13.8 | 7.9 | 21.7 | 0.2396 | 0.1905 | 0.0552 | 0.0071 | 33.7465 | 8.1 | [6 empty] | 4.4164e-06 | 5.041e-07
2009-03-31 | 中部地方整備局 | 矢作川 | 矢作川 | 右岸 | 9.4 | 9.4-導流提P26 | 天端 | B.9.4-導流提P26 | 26.15 | 26.45 | 28 |  | 2.719 |  |  | 0 | 26.3 | 53.9 | 19.8 | 73.7 | 0.0467 | 0.0328 | 0.0051 | 0.0024 | 19.4583 | 1.9 | [6 empty] | 1.7719e-08 | 5.76e-08
2009-03-31 | 中部地方整備局 | 矢作川 | 矢作川 | 右岸 | 10 | R-10 B3 P1 | 表のり面 | B.R-10 B3 P1 | 0.65 | 0.95 | 4 |  | 2.62 |  |  | 3.6 | 74.9 | 12.8 | 8.7 | 21.5 | 0.5816 | 0.4736 | 0.0576 | 0.0076 | 76.5263 | [7 empty] | 4.8742e-06 | 5.776e-07
2009-03-31 | 中部地方整備局 | 矢作川 | 矢作川 | 右岸 | 10 | YR10.0B2P0.5 | 表のり面 | B.YR10.0B2P0.5 | 0.65 | 0.95 | 8 |  | 2.654 |  |  | 0 | 59 | 33 | 8 | 41 | 0.134 | 0.103 | 0.0252 | 0.00949 | 14.1201 | [7 empty] | 7.1787e-07 | 9.006e-07
2009-03-31 | 中部地方整備局 | 矢作川 | 矢作川 | 右岸 | 10 | YR10.0B2S02 | 表のり面 | B.YR10.0B2S02 | 1 | 3 | 5 | 1.857 | 2.64 | 0.671 | 0.1808 | 18 | 78 | 4 |  | 4 | 1.32 | 1.1 | 0.501 | 0.291 | 4.5361 | [7 empty] | 0.00073202 | 0.00084681 |  | 0.0010009 | CD | 6.8 | 36.2
2009-03-31 | 中部地方整備局 | 矢作川 | 矢作川 | 右岸 | 10 | YR10.0B1P01 | 天端 | B.YR10.0B1P01 | 1.15 | 1.45 | 2 |  | 2.627 |  |  | 15 | 66 | 19 |  | 19 | 0.651 | 0.451 | 0.0877 | [9 empty] | 1.291e-05
2009-03-31 | 中部地方整備局 | 矢作川 | 矢作川 | 右岸 | 10 | YR10.0B3P01 | 裏のり面 | B.YR10.0B3P01 | 1.15 | 1.49 | 3 |  | 2.627 |  |  | 15 | 62 | 13 | 10 | 23 | 0.767 | 0.522 | 0.0566 | 0.00593 | 129.3423 | [7 empty] | 4.6803e-06 | 3.5165e-07
2009-03-31 | 中部地方整備局 | 矢作川 | 矢作川 | 右岸 | 10 | R-10 B1 P1 | 天端 | B.R-10 B1 P1 | 1.65 | 1.95 | 3 |  | 2.607 |  |  | 35.9 | 51.7 | 12.4 |  | 12.4 | 1.6794 | 1.1195 | 0.263 | [9 empty] | 0.00016445
2009-03-31 | 中部地方整備局 | 矢作川 | 矢作川 | 右岸 | 10 | R-10 B2 P1 | 裏のり面 | B.R-10 B2 P1 | 1.65 | 1.96 | 3 |  | 2.605 |  |  | 8.4 | 81.6 | 10 |  | 10 | 0.5509 | 0.423 | 0.1776 | 0.075 | 7.3453 | [7 empty] | 6.6215e-05 | 5.625e-05
2009-03-31 | 中部地方整備局 | 矢作川 | 矢作川 | 右岸 | 10 | YR10.0B3S02 | 裏のり面 | B.YR10.0B3S02 | 2 | 3 | 3 | 1.834 | 2.657 | 0.811 | 0.29454 | 12 | 60 | 15 | 13 | 28 | 0.516 | 0.349 | 0.0183 | 0.0015 | 344 | [7 empty] | 3.4206e-07 | 2.25e-08 |  | 1.5925e-09 | CU |  |  | 12.6 | 28.6
2009-03-31 | 中部地方整備局 | 矢作川 | 矢作川 | 右岸 | 10 | R-10 B3 S1 | 表のり面 | B.R-10 B3 S1 | 2 | 3 | 4 | 1.924 | 2.622 | 0.617 | 0.14526 | 6.8 | 73.8 | 19.4 |  | 19.4 | 0.5685 | 0.4142 | 0.0804 | [9 empty] | 1.0555e-05 |  |  |  | CD | 1 | 38.4
2009-03-31 | 中部地方整備局 | 矢作川 | 矢作川 | 右岸 | 10 | YR10.0B1P02 | 天端 | B.YR10.0B1P02 | 2.15 | 2.51 | 3 |  | 2.645 |  |  | 14 | 61 | 19 | 6 | 25 | 0.547 | 0.382 | 0.0494 | 0.0137 | 39.927 | [7 empty] | 3.4148e-06 | 1.8769e-06
2009-03-31 | 中部地方整備局 | 矢作川 | 矢作川 | 右岸 | 10 | R-10 B1 P2 | 天端 | B.R-10 B1 P2 | 2.65 | 2.96 | 3 |  | 2.632 |  |  | 21.1 | 67.1 | 11.8 |  | 11.8 | 1.1119 | 0.8212 | 0.2136 | [9 empty] | 0.00010155
2009-03-31 | 中部地方整備局 | 矢作川 | 矢作川 | 右岸 | 10 | YR10.0B3P03 | 裏のり面 | B.YR10.0B3P03 | 3.15 | 3.45 | 3 |  | 2.637 |  |  | 16 | 62 | 10 | 12 | 22 | 0.71 | 0.479 | 0.0413 | 0.00302 | 235.0993 | [7 empty] | 2.2551e-06 | 9.1204e-08
2009-03-31 | 中部地方整備局 | 矢作川 | 矢作川 | 右岸 | 10 | YR10.0B1P03 | 天端 | B.YR10.0B1P03 | 3.15 | 3.61 | 3 |  | 2.647 |  |  | 8 | 63 | 25 | 4 | 29 | 0.406 | 0.273 | 0.0354 | 0.0122 | 33.2787 | [7 empty] | 1.5778e-06 | 1.4884e-06
2009-03-31 | 中部地方整備局 | 矢作川 | 矢作川 | 右岸 | 10 | R-10 B2 S1 | 裏のり面 | B.R-10 B2 S1 | 3.5 | 4.5 | 5 | 1.786 | 2.634 | 0.924 | 0.41003 | 2.3 | 60.9 | 22.4 | 14.4 | 36.8 | 0.1881 | 0.1309 | 0.0135 | 0.0014 | 134.3571 | [7 empty] | 1.6904e-07 | 1.96e-08 |  | 3.1736e-09 | CU |  |  | 4.2 | 29
2009-03-31 | 中部地方整備局 | 矢作川 | 矢作川 | 右岸 | 10 | R-10 B1 P3 | 天端 | B.R-10 B1 P3 | 3.65 | 3.95 | 4 |  | 2.633 |  |  | 11.1 | 83.6 | 5.3 |  | 5.3 | 0.9229 | 0.7564 | 0.3931 | 0.1902 | 4.8523 | [7 empty] | 0.00041731 | 0.00036176
2009-03-31 | 中部地方整備局 | 矢作川 | 矢作川 | 右岸 | 10 | YR10.0B3S04 | 裏のり面 | B.YR10.0B3S04 | 4 | 5 | 3 | 1.962 | 2.628 | 0.599 | 0.13441 | 30 | 57 | 13 |  | 13 | 0.89 | 0.423 | 0.242 | [9 empty] | 0.00013561 |  |  |  | CD | 4.7 | 38.5
2009-03-31 | 中部地方整備局 | 矢作川 | 矢作川 | 右岸 | 10 | YR10.0B2P04 | 表のり面 | B.YR10.0B2P04 | 4.15 | 4.45 | 22 |  | 2.64 |  |  | 12 | 81 | 7 |  | 7 | 0.859 | 0.664 | 0.256 | 0.132 | 6.5076 | [7 empty] | 0.00015449 | 0.00017424
2009-03-31 | 中部地方整備局 | 矢作川 | 矢作川 | 右岸 | 10 | YR10.0B1P04 | 天端 | B.YR10.0B1P04 | 4.15 | 4.48 | 4 |  | 2.645 |  |  | 10 | 66 | 19 | 5 | 24 | 0.536 | 0.381 | 0.0565 | 0.0122 | 43.9344 | [7 empty] | 4.6612e-06 | 1.4884e-06
2009-03-31 | 中部地方整備局 | 矢作川 | 矢作川 | 右岸 | 10 | R-10 B1 P4 | 天端 | B.R-10 B1 P4 | 4.65 | 4.95 | 6 |  | 2.646 |  |  | 0.6 | 58.1 | 28.1 | 13.2 | 41.3 | 0.1419 | 0.1063 | 0.0134 | 0.0021 | 67.5714 | [7 empty] | 1.6615e-07 | 4.41e-08
2009-03-31 | 中部地方整備局 | 矢作川 | 矢作川 | 右岸 | 10 | YR10.0B1P05 | 天端 | B.YR10.0B1P05 | 5.15 | 5.45 | 3 |  | 2.633 |  |  | 18 | 62 | 20 |  | 20 | 0.762 | 0.498 | 0.0781 | [9 empty] | 9.869e-06
2009-03-31 | 中部地方整備局 | 矢作川 | 矢作川 | 右岸 | 10 | YR10.0B3P05 | 裏のり面 | B.YR10.0B3P05 | 5.15 | 5.45 | 3 |  | 2.64 |  |  | 24 | 53 | 10 | 13 | 23 | 0.83 | 0.547 | 0.0251 | 0.00194 | 427.8351 | [7 empty] | 7.1129e-07 | 3.7636e-08
2009-03-31 | 中部地方整備局 | 矢作川 | 矢作川 | 右岸 | 10 | R-10 B1 P5 | 天端 | B.R-10 B1 P5 | 5.65 | 5.95 | 9 |  | 2.652 |  |  | 1.1 | 69.8 | 17.6 | 11.5 | 29.1 | 0.1719 | 0.1396 | 0.0238 | 0.0031 | 55.4516 | [7 empty] | 6.2882e-07 | 9.61e-08
2009-03-31 | 中部地方整備局 | 矢作川 | 矢作川 | 右岸 | 10 | R-10 B2 P2 | 裏のり面 | B.R-10 B2 P2 | 5.65 | 5.95 | 10 |  | 2.631 |  |  | 0.8 | 93 | 6.2 |  | 6.2 | 0.5023 | 0.4303 | 0.2472 | 0.1508 | 3.3309 | [7 empty] | 0.00014246 | 0.00022741
2009-03-31 | 中部地方整備局 | 矢作川 | 矢作川 | 右岸 | 10 | R-10 B3 P2 | 表のり面 | B.R-10 B3 P2 | 5.65 | 5.95 | 6 |  | 2.618 |  |  | 3.2 | 77.4 | 19.4 |  | 19.4 | 0.272 | 0.2215 | 0.0779 | [9 empty] | 9.8105e-06
2009-03-31 | 中部地方整備局 | 矢作川 | 矢作川 | 右岸 | 10 | YR10.0B3S06 | 裏のり面 | B.YR10.0B3S06 | 6 | 7.55 | 14 | 1.883 | 2.632 | 0.656 | 0.17047 | 23 | 73 | 4 |  | 4 | 1.26 | 0.985 | 0.388 | 0.209 | 6.0287 | [7 empty] | 0.00040488 | 0.00043681 |  | 0.00046004 | CD | 6.2 | 38.5
2009-03-31 | 中部地方整備局 | 矢作川 | 矢作川 | 右岸 | 10 | R-10 B3 S2 | 表のり面 | B.R-10 B3 S2 | 6.5 | 7.5 | 16 | 1.872 | 2.632 | 0.727 | 0.22249 | 2.8 | 83.8 | 13.4 |  | 13.4 | 0.5399 | 0.4207 | 0.1387 | [9 empty] | 3.7341e-05 |  |  |  | CD | 2.3 | 38
2009-03-31 | 中部地方整備局 | 矢作川 | 矢作川 | 右岸 | 10 | YR10.0B1P07 | 天端 | B.YR10.0B1P07 | 7.15 | 7.45 | 14 |  | 2.64 |  |  | 16 | 81 | 3 |  | 3 | 1.04 | 0.82 | 0.332 | 0.173 | 6.0116 | [7 empty] | 0.00028215 | 0.00029929
2009-03-31 | 中部地方整備局 | 矢作川 | 矢作川 | 右岸 | 10 | YR10.0B2P07 | 表のり面 | B.YR10.0B2P07 | 7.15 | 7.45 | 14 |  | 2.632 |  |  | 21 | 76 | 3 |  | 3 | 1.32 | 1.08 | 0.507 | 0.329 | 4.0122 | [7 empty] | 0.00075249 | 0.0010824
2009-03-31 | 中部地方整備局 | 矢作川 | 矢作川 | 右岸 | 10 | R-10 B2 S2 | 裏のり面 | B.R-10 B2 S2 | 7.8 | 8.5 | 19 | 1.873 | 2.644 | 0.73 | 0.22487 | 5.1 | 85.1 | 9.8 |  | 9.8 | 0.7521 | 0.5737 | 0.1965 | 0.0772 | 9.7422 | [7 empty] | 8.3699e-05 | 5.9598e-05 |  | 6.0271e-05 | CD | 1.3 | 37.6
2009-03-31 | 中部地方整備局 | 矢作川 | 矢作川 | 右岸 | 10 | YR10.0B2P08 | 表のり面 | B.YR10.0B2P08 | 8.15 | 8.45 | 6 |  | 2.687 |  |  | 1 | 17 | 57 | 25 | 82 | 0.0267 | 0.0182 | 0.00277 |  |  |  | 39.3 | 19.9 | 19.4 |  |  |  | 4.3075e-09
2009-03-31 | 中部地方整備局 | 矢作川 | 矢作川 | 右岸 | 10 | R-10 B1 P6 | 天端 | B.R-10 B1 P6 | 8.15 | 8.45 | 24 |  | 2.649 |  |  | 3.8 | 84.5 | 11.7 |  | 11.7 | 0.3802 | 0.297 | 0.1336 | [9 empty] | 3.4237e-05
2009-03-31 | 中部地方整備局 | 矢作川 | 矢作川 | 右岸 | 10 | YR10.0B1P09 | 天端 | B.YR10.0B1P09 | 9.15 | 9.45 | 15 |  | 2.66 |  |  | 6 | 89 | 5 |  | 5 | 0.542 | 0.442 | 0.259 | 0.185 | 2.9297 | [7 empty] | 0.00015871 | 0.00034225
2009-03-31 | 中部地方整備局 | 矢作川 | 矢作川 | 右岸 | 10 | R-10 B2 P3 | 裏のり面 | B.R-10 B2 P3 | 9.15 | 9.45 | 32 |  | 2.613 |  |  | 28.1 | 67.4 | 4.5 |  | 4.5 | 1.3652 | 0.9928 | 0.3354 | 0.1821 | 7.497 | [7 empty] | 0.00028889 | 0.0003316
2009-03-31 | 中部地方整備局 | 矢作川 | 矢作川 | 右岸 | 10 | R-10 B3 P3 | 表のり面 | B.R-10 B3 P3 | 9.15 | 9.45 | 18 |  | 2.609 |  |  | 13.3 | 81.6 | 5.1 |  | 5.1 | 0.8817 | 0.6686 | 0.2572 | 0.1542 | 5.7179 | [7 empty] | 0.00015617 | 0.00023778
2009-03-31 | 中部地方整備局 | 矢作川 | 矢作川 | 右岸 | 10 | YR10.0B3P10 | 裏のり面 | B.YR10.0B3P10 | 10.15 | 10.45 | 18 |  | 2.642 |  |  | 8 | 86 | 6 |  | 6 | 0.801 | 0.659 | 0.323 | 0.179 | 4.4749 | [7 empty] | 0.00026474 | 0.00032041
2009-03-31 | 中部地方整備局 | 矢作川 | 矢作川 | 右岸 | 10 | YR10.0B1P11 | 天端 | B.YR10.0B1P11 | 11.15 | 11.45 | 14 |  | 2.635 |  |  | 15 | 80 | 5 |  | 5 | 1.12 | 0.91 | 0.388 | 0.2 | 5.6 | [7 empty] | 0.00040488 | 0.0004
2009-03-31 | 中部地方整備局 | 矢作川 | 矢作川 | 右岸 | 10 | YR10.0B2P11 | 表のり面 | B.YR10.0B2P11 | 11.15 | 11.45 | 19 |  | 2.641 |  |  | 16 | 75 | 9 |  | 9 | 0.956 | 0.702 | 0.245 | 0.087 | 10.9885 | [7 empty] | 0.00013954 | 7.569e-05
2009-03-31 | 中部地方整備局 | 矢作川 | 矢作川 | 右岸 | 10 | R-10 B1 P7 | 天端 | B.R-10 B1 P7 | 11.15 | 11.45 | 25 |  | 2.644 |  |  | 14.3 | 81.2 | 4.5 |  | 4.5 | 0.8631 | 0.6423 | 0.274 | 0.1762 | 4.8984 | [7 empty] | 0.00018083 | 0.00031046
2009-03-31 | 中部地方整備局 | 矢作川 | 矢作川 | 右岸 | 10 | R-10 B2 P4 | 裏のり面 | B.R-10 B2 P4 | 11.15 | 11.45 | 10 |  | 2.609 |  |  | 8.4 | 77.3 | 14.3 |  | 14.3 | 0.6479 | 0.4944 | 0.1601 | [9 empty] | 5.2068e-05
2009-03-31 | 中部地方整備局 | 矢作川 | 矢作川 | 右岸 | 10 | R-10 B3 P4 | 表のり面 | B.R-10 B3 P4 | 11.15 | 11.45 | 16 |  | 2.614 |  |  | 0.2 | 94.2 | 5.6 |  | 5.6 | 0.3637 | 0.3197 | 0.1991 | 0.1403 | 2.5923 | [7 empty] | 8.6288e-05 | 0.00019684
2009-03-31 | 中部地方整備局 | 矢作川 | 矢作川 | 右岸 | 10 | YR10.0B3P11 | 裏のり面 | B.YR10.0B3P11 | 11.15 | 11.47 | 7 |  | 2.685 |  |  | 0 | 15 | 58 | 27 | 85 | 0.033 | 0.0214 | 0.00224 |  |  |  | 45.5 | 25.5 | 20 |  |  |  | 2.6334e-09
2009-03-31 | 中部地方整備局 | 矢作川 | 矢作川 | 右岸 | 10 | YR10.0B1P12 | 天端 | B.YR10.0B1P12 | 12.15 | 12.4 | 5 |  | 2.669 |  |  | 0 | 21 | 59 | 20 | 79 | 0.0364 | 0.0257 | 0.00475 |  |  |  | 46 | 22.9 | 23.1 |  |  |  | 1.5028e-08
2009-03-31 | 中部地方整備局 | 矢作川 | 矢作川 | 右岸 | 10 | R-10 B3 T1 | 表のり面 | B.R-10 B3 T1 | 12.5 | 13.5 | 2 | 1.597 | 2.589 | 1.6 | 1.5754 | 0 | 10.2 | 40.1 | 49.7 | 89.8 | [6 empty] | 78.5 | 30.4 | 48.1 | [7 empty] | UU | [8 empty] | 50.2 | 0.2
2009-03-31 | 中部地方整備局 | 矢作川 | 矢作川 | 右岸 | 10 | R-10 B2 T1 | 裏のり面 | B.R-10 B2 T1 | 12.5 | 13.5 | 1 | 1.66 | 2.603 | 1.412 | 1.1672 | 0.1 | 7.7 | 35.9 | 56.3 | 92.2 | [6 empty] | 77.2 | 31.1 | 46.1 | [7 empty] | UU | [8 empty] | 54.5 | 0.8
2009-03-31 | 中部地方整備局 | 矢作川 | 矢作川 | 右岸 | 10 | YR10.0B3P13 | 裏のり面 | B.YR10.0B3P13 | 13.15 | 13.45 | 13 |  | 2.641 |  |  | 1 | 88 | 11 |  | 11 | 0.688 | 0.595 | 0.26 | [9 empty] | 0.00016014
2009-03-31 | 中部地方整備局 | 矢作川 | 矢作川 | 右岸 | 10 | R-10 B1 P8 | 天端 | B.R-10 B1 P8 | 13.15 | 13.48 | 1 |  | 2.609 |  |  | 0.2 | 6.5 | 51.5 | 41.8 | 93.3 | [6 empty] | 83.1 | 30.1 | 53
2009-03-31 | 中部地方整備局 | 矢作川 | 矢作川 | 右岸 | 10 | YR10.0B2P14 | 表のり面 | B.YR10.0B2P14 | 14 | 14.2 | 34 |  | 2.681 |  |  | 0 | 45 | 39 | 16 | 55 | 0.894 | 0.63 | 0.00667 | 0.00139 | 643.1655 |  | 49.4 | 18.1 | 31.3 |  |  |  | 3.2999e-08 | 1.9321e-08
2009-03-31 | 中部地方整備局 | 矢作川 | 矢作川 | 右岸 | 10 | YR10.0B1P14 | 天端 | B.YR10.0B1P14 | 14.15 | 14.45 | 15 |  | 2.636 |  |  | 23 | 64 | 13 |  | 13 | 1.11 | 0.797 | 0.182 | [9 empty] | 7.0079e-05
2009-03-31 | 中部地方整備局 | 矢作川 | 矢作川 | 右岸 | 10 | YR10.0B2P15 | 表のり面 | B.YR10.0B2P15 | 15.15 | 15.45 | 43 |  | 2.678 |  |  | 0 | 76 | 16 | 8 | 24 | 0.258 | 0.214 | 0.0455 | 0.00923 | 27.9523 | [7 empty] | 2.8224e-06 | 8.5193e-07
2009-03-31 | 中部地方整備局 | 矢作川 | 矢作川 | 右岸 | 10 | YR10.0B3P16 | 裏のり面 | B.YR10.0B3P16 | 16.15 | 16.45 | 30 |  | 2.65 |  |  | 33 | 54 | 13 |  | 13 | 1.38 | 0.838 | 0.181 | [9 empty] | 6.919e-05
2009-03-31 | 中部地方整備局 | 矢作川 | 矢作川 | 右岸 | 10 | YR10.0B2P16 | 表のり面 | B.YR10.0B2P16 | 16.15 | 16.45 | 20 |  | 2.669 |  |  | 0 | 20 | 50 | 30 | 80 | [6 empty] | 35.3 | 14.5 | 20.8
2009-03-31 | 中部地方整備局 | 矢作川 | 矢作川 | 右岸 | 10 | R-10 B1 P9 | 天端 | B.R-10 B1 P9 | 16.15 | 16.47 | 2 |  | 2.638 |  |  | 0.8 | 18 | 39.4 | 41.8 | 81.2 | [6 empty] | 67.2 | 21.9 | 45.3
2009-03-31 | 中部地方整備局 | 矢作川 | 矢作川 | 右岸 | 10 | YR10.0B1P17 | 天端 | B.YR10.0B1P17 | 17.15 | 17.45 | 20 |  | 2.645 |  |  | 23 | 65 | 12 |  | 12 | 0.975 | 0.656 | 0.196 | [9 empty] | 8.3207e-05
2009-03-31 | 中部地方整備局 | 矢作川 | 矢作川 | 右岸 | 10 | YR10.0B2P18 | 表のり面 | B.YR10.0B2P18 | 18.15 | 18.45 | 38 |  | 2.641 |  |  | 42 | 49 | 9 |  | 9 | 2.19 | 1.4 | 0.269 | 0.0873 | 25.0859 | [7 empty] | 0.00017328 | 7.6213e-05
2009-03-31 | 中部地方整備局 | 矢作川 | 矢作川 | 右岸 | 10 | YR10.0B3P19 | 裏のり面 | B.YR10.0B3P19 | 19.3 | 19.45 | 22 |  | 2.664 |  |  | 0 | 37 | 39 | 24 | 63 | 0.0606 | 0.0335 | 0.00321 |  |  |  | 38 | 17.2 | 20.8 |  |  |  | 6.0614e-09
2009-03-31 | 中部地方整備局 | 矢作川 | 矢作川 | 右岸 | 10 | YR10.0B1P20 | 天端 | B.YR10.0B1P20 | 20.15 | 20.45 | 14 |  | 2.686 |  |  | 0 | 13 | 46 | 41 | 87 | [6 empty] | 47 | 17.1 | 29.9
2009-03-31 | 中部地方整備局 | 矢作川 | 矢作川 | 右岸 | 10 | YR10.0B1P21 | 天端 | B.YR10.0B1P21 | 21.15 | 21.45 | 47 |  | 2.628 |  |  | 35 | 53 | 12 |  | 12 | 1.62 | 1.07 | 0.199 | [9 empty] | 8.6187e-05
2009-03-31 | 中部地方整備局 | 矢作川 | 矢作川 | 右岸 | 10 | YR10.0B3P21 | 裏のり面 | B.YR10.0B3P21 | 21.15 | 21.45 | 46 |  | 2.639 |  |  | 29 | 58 | 13 |  | 13 | 1.22 | 0.832 | 0.166 | [9 empty] | 5.6623e-05
2009-03-31 | 中部地方整備局 | 矢作川 | 矢作川 | 右岸 | 10 | YR10.0B2P22 | 表のり面 | B.YR10.0B2P22 | 22.15 | 22.45 | 50 |  | 2.656 |  |  | 8 | 84 | 8 |  | 8 | 0.574 | 0.478 | 0.249 | 0.131 | 4.3817 | [7 empty] | 0.00014488 | 0.00017161
2009-03-31 | 中部地方整備局 | 矢作川 | 矢作川 | 右岸 | 10 | YR10.0B3P23 | 裏のり面 | B.YR10.0B3P23 | 23.15 | 23.45 | 25 |  | 2.68 |  |  | 0 | 46 | 40 | 14 | 54 | 0.0944 | 0.0639 | 0.0112 | 0.0028 | 33.7143 |  | 42.2 | 22.6 | 19.6 |  |  |  | 1.0966e-07 | 7.84e-08
2009-03-31 | 中部地方整備局 | 矢作川 | 矢作川 | 右岸 | 10 | YR10.0B1P23 | 天端 | B.YR10.0B1P23 | 23.15 | 23.45 | 14 |  | 2.684 |  |  | 0 | 23 | 54 | 23 | 77 | 0.0345 | 0.0225 | 0.00364 |  |  |  | 71.3 | 20.4 | 50.9 |  |  |  | 8.111e-09
2009-03-31 | 中部地方整備局 | 矢作川 | 矢作川 | 右岸 | 10 | YR10.0B3P24 | 裏のり面 | B.YR10.0B3P24 | 24.15 | 24.47 | 9 |  | 2.67 |  |  | 0 | 17 | 50 | 33 | 83 | 0.0251 | 0.0134 | 0.00129 |  |  |  | 36.3 | 19.1 | 17.2 |  |  |  | 7.3322e-10
2009-03-31 | 中部地方整備局 | 矢作川 | 矢作川 | 右岸 | 11 | YR11.0B2P0.5 | 表のり面 | B.YR11.0B2P0.5 | 0.65 | 0.95 | 41 |  | 2.631 |  |  | 40 | 51 | 9 |  | 9 | 2.08 | 1.42 | 0.29 | 0.102 | 20.3922 | [7 empty] | 0.00020624 | 0.00010404
2009-03-31 | 中部地方整備局 | 矢作川 | 矢作川 | 右岸 | 11 | YR11.0B1P01 | 天端 | B.YR11.0B1P01 | 1.15 | 1.45 | 8 |  | 2.647 |  |  | 14 | 59 | 17 | 10 | 27 | 0.548 | 0.306 | 0.0387 | 0.00466 | 117.5966 | [7 empty] | 1.9397e-06 | 2.1716e-07
2009-03-31 | 中部地方整備局 | 矢作川 | 矢作川 | 右岸 | 11 | YR11.0B3P01 | 裏のり面 | B.YR11.0B3P01 | 1.15 | 1.45 | 4 |  | 2.66 |  |  | 1 | 43 | 22 | 34 | 56 | [6 empty] | 43 | 18.6 | 24.4
2009-03-31 | 中部地方整備局 | 矢作川 | 矢作川 | 右岸 | 11 | YR11.0B3S02 | 裏のり面 | B.YR11.0B3S02 | 1.5 | 2.4 | 6 | 1.871 | 2.641 | 0.657 | 0.17115 | 21 | 76 | 3 |  | 3 | 1.24 | 0.996 | 0.479 | 0.323 | 3.839 | [7 empty] | 0.00065969 | 0.0010433 |  | 0.00088005 | CD | 3.9 | 38.7
2009-03-31 | 中部地方整備局 | 矢作川 | 矢作川 | 右岸 | 11 | YR11.0B2S02 | 表のり面 | B.YR11.0B2S02 | 1.5 | 2.5 | 6 | 1.804 | 2.635 | 0.736 | 0.22966 | 20 | 72 | 8 |  | 8 | 1.1 | 0.834 | 0.336 | 0.127 | 8.6614 | [7 empty] | 0.00029009 | 0.00016129 |  | 0.00022285 | CD | 10.8 | 36.7
2009-03-31 | 中部地方整備局 | 矢作川 | 矢作川 | 右岸 | 11 | YR11.0B1P02 | 天端 | B.YR11.0B1P02 | 2.15 | 2.45 | 9 |  | 2.662 |  |  | 4 | 43 | 26 | 27 | 53 | [6 empty] | 34.1 | 12.5 | 21.6
2009-03-31 | 中部地方整備局 | 矢作川 | 矢作川 | 右岸 | 11 | YR11.0B3S03 | 裏のり面 | B.YR11.0B3S03 | 3 | 3.9 | 4 | 1.82 | 2.631 | 0.756 | 0.24606 | 17 | 74 | 9 |  | 9 | 1.02 | 0.799 | 0.311 | 0.0997 | 10.2307 | [7 empty] | 0.00024251 | 9.9401e-05 |  | 0.00016055 | CD | 12.6 | 34.5
2009-03-31 | 中部地方整備局 | 矢作川 | 矢作川 | 右岸 | 11 | YR11.0B2P03 | 表のり面 | B.YR11.0B2P03 | 3.15 | 3.45 | 13 |  | 2.63 |  |  | 37 | 53 | 10 |  | 10 | 1.73 | 1.07 | 0.241 | [9 empty] | 0.00013432
2009-03-31 | 中部地方整備局 | 矢作川 | 矢作川 | 右岸 | 11 | YR11.0B1P03 | 天端 | B.YR11.0B1P03 | 3.15 | 3.45 | 4 |  | 2.659 |  |  | 2 | 46 | 39 | 13 | 52 | 0.0944 | 0.0696 | 0.0136 | 0.00274 | 34.4526 |  | 35.5 | 21.9 | 13.6 |  |  |  | 1.7195e-07 | 7.5076e-08
2009-03-31 | 中部地方整備局 | 矢作川 | 矢作川 | 右岸 | 11 | YR11.0B1P04 | 天端 | B.YR11.0B1P04 | 4.15 | 4.45 | 7 |  | 2.662 |  |  | 0 | 41 | 41 | 18 | 59 | 0.0771 | 0.0518 | 0.00686 | 0.00142 | 54.2958 |  | 39.5 | 25.7 | 13.8 |  |  |  | 3.5218e-08 | 2.0164e-08
2009-03-31 | 中部地方整備局 | 矢作川 | 矢作川 | 右岸 | 11 | YR11.0B3P05 | 裏のり面 | B.YR11.0B3P05 | 5.15 | 5.45 | 14 |  | 2.624 |  |  | 30 | 59 | 11 |  | 11 | 1.29 | 0.881 | 0.236 | [9 empty] | 0.00012795
2009-03-31 | 中部地方整備局 | 矢作川 | 矢作川 | 右岸 | 11 | YR11.0B2P06 | 表のり面 | B.YR11.0B2P06 | 6.15 | 6.45 | 14 |  | 2.63 |  |  | 21 | 66 | 13 |  | 13 | 1.2 | 0.915 | 0.223 | [9 empty] | 0.00011221
2009-03-31 | 中部地方整備局 | 矢作川 | 矢作川 | 右岸 | 11 | YR11.0B1P06 | 天端 | B.YR11.0B1P06 | 6.15 | 6.45 | 21 |  | 2.636 |  |  | 23 | 61 | 16 |  | 16 | 0.87 | 0.566 | 0.131 | [9 empty] | 3.2713e-05
2009-03-31 | 中部地方整備局 | 矢作川 | 矢作川 | 右岸 | 11 | YR11.0B3S07 | 裏のり面 | B.YR11.0B3S07 | 7 | 8.2 | 16 | 1.859 | 2.645 | 0.702 | 0.20326 | 13 | 71 | 13 | 3 | 16 | 0.806 | 0.574 | 0.152 | 0.0254 | 31.7323 | [7 empty] | 4.6167e-05 | 6.4516e-06 |  | 4.8751e-06 | CD | 8 | 35.7
2009-03-31 | 中部地方整備局 | 矢作川 | 矢作川 | 右岸 | 11 | YR11.0B1P08 | 天端 | B.YR11.0B1P08 | 8.15 | 8.45 | 16 |  | 2.627 |  |  | 23 | 64 | 13 |  | 13 | 1.21 | 0.869 | 0.212 | [9 empty] | 9.9798e-05
2009-03-31 | 中部地方整備局 | 矢作川 | 矢作川 | 右岸 | 11 | YR11.0B2S09 | 表のり面 | B.YR11.0B2S09 | 8.5 | 9.5 | 8 | 1.807 | 2.674 | 1.072 | 0.59456 | 0 | 8 | 37 | 55 | 92 | [6 empty] | 63.7 | 20.7 | 43 | [7 empty] | UU | [8 empty] | 79.9 | 6.1
2009-03-31 | 中部地方整備局 | 矢作川 | 矢作川 | 右岸 | 11 | YR11.0B3P10 | 裏のり面 | B.YR11.0B3P10 | 10.15 | 10.45 | 8 |  | 2.641 |  |  | 0 | 5 | 39 | 56 | 95 | [6 empty] | 73.6 | 27.6 | 46
2009-03-31 | 中部地方整備局 | 矢作川 | 矢作川 | 右岸 | 11 | YR11.0B1P10 | 天端 | B.YR11.0B1P10 | 10.2 | 10.45 | 15 |  | 2.698 |  |  | 0 | 4 | 56 | 40 | 96 | [6 empty] | 62 | 26.8 | 35.2
2009-03-31 | 中部地方整備局 | 矢作川 | 矢作川 | 右岸 | 11 | YR11.0B2P12 | 表のり面 | B.YR11.0B2P12 | 12.15 | 12.45 | 23 |  | 2.629 |  |  | 23 | 63 | 14 |  | 14 | 0.925 | 0.641 | 0.171 | [9 empty] | 6.0653e-05
2009-03-31 | 中部地方整備局 | 矢作川 | 矢作川 | 右岸 | 11 | YR11.0B3P12 | 裏のり面 | B.YR11.0B3P12 | 12.15 | 12.45 | 27 |  | 2.634 |  |  | 23 | 62 | 15 |  | 15 | 0.945 | 0.618 | 0.144 | [9 empty] | 4.0731e-05
2009-03-31 | 中部地方整備局 | 矢作川 | 矢作川 | 右岸 | 11 | YR11.0B1P14 | 天端 | B.YR11.0B1P14 | 14.15 | 14.45 | 26 |  | 2.636 |  |  | 15 | 72 | 13 |  | 13 | 0.853 | 0.609 | 0.185 | [9 empty] | 7.2784e-05
2009-03-31 | 中部地方整備局 | 矢作川 | 矢作川 | 右岸 | 11 | YR11.0B3P14 | 裏のり面 | B.YR11.0B3P14 | 14.15 | 14.45 | 27 |  | 2.659 |  |  | 9 | 77 | 14 |  | 14 | 0.362 | 0.285 | 0.134 | [9 empty] | 3.4475e-05
2009-03-31 | 中部地方整備局 | 矢作川 | 矢作川 | 右岸 | 11 | YR11.0B2P15 | 表のり面 | B.YR11.0B2P15 | 15.15 | 15.45 | 20 |  | 2.636 |  |  | 28 | 61 | 11 |  | 11 | 1.21 | 0.82 | 0.238 | [9 empty] | 0.00013048
2009-03-31 | 中部地方整備局 | 矢作川 | 矢作川 | 右岸 | 11 | YR11.0B2P18 | 表のり面 | B.YR11.0B2P18 | 18.15 | 18.45 | 26 |  | 2.638 |  |  | 24 | 66 | 10 |  | 10 | 0.956 | 0.687 | 0.227 | [9 empty] | 0.00011693
2009-03-31 | 中部地方整備局 | 矢作川 | 矢作川 | 右岸 | 11 | YR11.0B1P18 | 天端 | B.YR11.0B1P18 | 18.15 | 18.45 | 12 |  | 2.656 |  |  | 13 | 74 | 13 |  | 13 | 0.567 | 0.418 | 0.176 | [9 empty] | 6.4841e-05
2009-03-31 | 中部地方整備局 | 矢作川 | 矢作川 | 右岸 | 11 | YR11.0B3P19 | 裏のり面 | B.YR11.0B3P19 | 19.15 | 19.45 | 25 |  | 2.642 |  |  | 23 | 65 | 12 |  | 12 | 1.02 | 0.725 | 0.208 | [9 empty] | 9.5489e-05
2009-03-31 | 中部地方整備局 | 矢作川 | 矢作川 | 右岸 | 11 | YR11.0B1P20 | 天端 | B.YR11.0B1P20 | 20.15 | 20.45 | 32 |  | 2.635 |  |  | 18 | 70 | 12 |  | 12 | 0.932 | 0.691 | 0.212 | [9 empty] | 9.9798e-05
2009-03-31 | 中部地方整備局 | 矢作川 | 矢作川 | 右岸 | 11 | YR11.0B2P21 | 表のり面 | B.YR11.0B2P21 | 21.15 | 21.45 | 22 |  | 2.635 |  |  | 10 | 78 | 12 |  | 12 | 0.686 | 0.545 | 0.209 | [9 empty] | 9.6556e-05
2009-03-31 | 中部地方整備局 | 矢作川 | 矢作川 | 右岸 | 12.6 | YR12.6-2S1 | 表のり面 | B.YR12.6-2S1 | 0.5 | 1.5 | 16 | 2.038 | 2.601 | 0.521 | 0.092979 | 37 | 34.4 | 16.7 | 11.9 | 28.6 | 0.84 | 0.23 | 0.028 | 0.0027 | 311.1111 | 3 | [6 empty] | 9.1636e-07 | 7.29e-08 |  | 2.045e-10 | CUB |  |  |  |  | 102 | 18.2 | 16 | 37.6
2009-03-31 | 中部地方整備局 | 矢作川 | 矢作川 | 右岸 | 12.6 | YR12.6-3S1 | 裏のり面 | B.YR12.6-3S1 | 0.5 | 1.5 | 2 | 1.864 | 2.708 | 0.851 | 0.33295 | 20.5 | 47.6 | 18.1 | 13.8 | 31.9 | 0.19 | 0.14 | 0.016 | [9 empty] | 2.5058e-07 |  |  |  | CUB |  |  |  |  | 83 | 5.6 | 26 | 30.8
2009-03-31 | 中部地方整備局 | 矢作川 | 矢作川 | 右岸 | 12.6 | YR12.6-1P1 | 天端 | B.YR12.6-1P1 | 1.15 | 1.45 | 26 |  | 2.68 |  |  | 32.3 | 40.4 | 18.3 | 9 | 27.3 | 0.66 | 0.24 | 0.032 | 0.0064 | 103.125 | 1.9 | [6 empty] | 1.2486e-06 | 4.096e-07
2009-03-31 | 中部地方整備局 | 矢作川 | 矢作川 | 右岸 | 12.6 | YR12.6-2P2 | 表のり面 | B.YR12.6-2P2 | 2.15 | 2.45 | 16 |  | 2.674 |  |  | 33.3 | 37.8 | 18.2 | 10.7 | 28.9 | 0.56 | 0.22 | 0.028 | 0.004 | 140 | 2.9 | [6 empty] | 9.1636e-07 | 1.6e-07
2009-03-31 | 中部地方整備局 | 矢作川 | 矢作川 | 右岸 | 12.6 | YR12.6-3P2 | 裏のり面 | B.YR12.6-3P2 | 2.15 | 2.45 | 5 |  | 2.638 |  |  | 8.1 | 57.9 | 17.3 | 16.7 | 34 | 0.46 | 0.26 | 0.009 | [9 empty] | 6.6066e-08
2009-03-31 | 中部地方整備局 | 矢作川 | 矢作川 | 右岸 | 12.6 | YR12.6-1P2 | 天端 | B.YR12.6-1P2 | 2.15 | 2.45 | 22 |  | 2.619 |  |  | 34.3 | 30.9 | 20 | 14.8 | 34.8 | 0.49 | 0.18 | 0.014 | 0.0019 | 257.8947 | 3.5 | [6 empty] | 1.839e-07 | 3.61e-08
2009-03-31 | 中部地方整備局 | 矢作川 | 矢作川 | 右岸 | 12.6 | YR12.6-3P3 | 裏のり面 | B.YR12.6-3P3 | 3.15 | 3.45 | 6 |  | 2.643 |  |  | 11.6 | 63.1 | 17.7 | 7.6 | 25.3 | 0.66 | 0.47 | 0.05 | 0.0085 | 77.6471 | 3 | [6 empty] | 3.5117e-06 | 7.225e-07
2009-03-31 | 中部地方整備局 | 矢作川 | 矢作川 | 右岸 | 12.6 | YR12.6-1P3 | 天端 | B.YR12.6-1P3 | 3.15 | 3.45 | 17 |  | 2.665 |  |  | 24.1 | 44 | 24.1 | 7.8 | 31.9 | 0.32 | 0.18 | 0.04 | 0.0084 | 38.0952 | 1.8 | [6 empty] | 2.094e-06 | 7.056e-07
2009-03-31 | 中部地方整備局 | 矢作川 | 矢作川 | 右岸 | 12.6 | YR12.6-2P3 | 表のり面 | B.YR12.6-2P3 | 3.15 | 3.45 | 5 |  | 2.611 |  |  | 18.5 | 42.4 | 15 | 24.1 | 39.1 | 0.2 | 0.13 | 0.002 | [9 empty] | 2.0253e-09
2009-03-31 | 中部地方整備局 | 矢作川 | 矢作川 | 右岸 | 12.6 | YR12.6-1P4 | 天端 | B.YR12.6-1P4 | 4.15 | 4.45 | 15 |  | 2.681 |  |  | 24 | 46.3 | 18.5 | 11.2 | 29.7 | 0.37 | 0.27 | 0.026 | 0.0032 | 115.625 | 5 | [6 empty] | 7.7178e-07 | 1.024e-07
2009-03-31 | 中部地方整備局 | 矢作川 | 矢作川 | 右岸 | 12.6 | YR12.6-3P4 | 裏のり面 | B.YR12.6-3P4 | 4.15 | 4.45 | 7 |  | 2.645 |  |  | 0.4 | 67.4 | 19.6 | 12.6 | 32.2 | 0.3 | 0.22 | 0.013 | 0.0024 | 125 | 4.5 | [6 empty] | 1.5488e-07 | 5.76e-08
2009-03-31 | 中部地方整備局 | 矢作川 | 矢作川 | 右岸 | 12.6 | YR12.6-2P4 | 表のり面 | B.YR12.6-2P4 | 4.15 | 4.45 | 6 |  | 2.649 |  |  | 8 | 59.7 | 13.1 | 19.2 | 32.3 | 0.26 | 0.17 | 0.006 | [9 empty] | 2.5821e-08
2009-03-31 | 中部地方整備局 | 矢作川 | 矢作川 | 右岸 | 12.6 | YR12.6-3T1 | 裏のり面 | B.YR12.6-3T1 | 5 | 5.9 | 3 | 1.809 | 2.674 | 1.05 | 0.5647 | 0.1 | 11.3 | 39.9 | 48.7 | 88.6 | [6 empty] | 45.8 | 28.2 | 17.6 | [7 empty] | UU | [8 empty] | 40 | 2.5
2009-03-31 | 中部地方整備局 | 矢作川 | 矢作川 | 右岸 | 12.6 | YR12.6-1P5 | 天端 | B.YR12.6-1P5 | 5.15 | 5.45 | 12 |  | 2.649 |  |  | 9.5 | 60.6 | 15.9 | 14 | 29.9 | 0.46 | 0.27 | 0.013 | 0.0014 | 328.5714 | 9.4 | [6 empty] | 1.5488e-07 | 1.96e-08
2009-03-31 | 中部地方整備局 | 矢作川 | 矢作川 | 右岸 | 12.6 | YR12.6-2P6 | 表のり面 | B.YR12.6-2P6 | 6.15 | 6.45 | 3 |  | 2.638 |  |  | 14.4 | 64.8 | 11.5 | 9.3 | 20.8 | 0.84 | 0.62 | 0.06 | 0.0069 | 121.7391 | 11 | [6 empty] | 5.3577e-06 | 4.761e-07
2009-03-31 | 中部地方整備局 | 矢作川 | 矢作川 | 右岸 | 12.6 | YR12.6-1P6 | 天端 | B.YR12.6-1P6 | 6.15 | 6.45 | 15 |  | 2.65 |  |  | 9 | 53.3 | 18.4 | 19.3 | 37.7 | 0.33 | 0.19 | 0.0065 | [9 empty] | 3.1083e-08
2009-03-31 | 中部地方整備局 | 矢作川 | 矢作川 | 右岸 | 12.6 | YR12.6-3P6 | 裏のり面 | B.YR12.6-3P6 | 6.15 | 6.45 | 3 |  | 2.625 |  |  | 0 | 7.7 | 44.9 | 47.4 | 92.3
2009-03-31 | 中部地方整備局 | 矢作川 | 矢作川 | 右岸 | 12.6 | YR12.6-2P7 | 表のり面 | B.YR12.6-2P7 | 7.15 | 7.45 | 3 |  | 2.634 |  |  | 13.2 | 68.3 | 9.4 | 9.1 | 18.5 | 0.88 | 0.67 | 0.1 | 0.0075 | 117.3333 | 16 | [6 empty] | 1.7498e-05 | 5.625e-07
2009-03-31 | 中部地方整備局 | 矢作川 | 矢作川 | 右岸 | 12.6 | YR12.6-1P7 | 天端 | B.YR12.6-1P7 | 7.15 | 7.45 | 11 |  | 2.69 |  |  | 16.5 | 50.6 | 19.8 | 13.1 | 32.9 | 0.19 | 0.14 | 0.018 | 0.0015 | 126.6667 | 9.1 | [6 empty] | 3.292e-07 | 2.25e-08
2009-03-31 | 中部地方整備局 | 矢作川 | 矢作川 | 右岸 | 12.6 | YR12.6-3P7 | 裏のり面 | B.YR12.6-3P7 | 7.15 | 7.45 | 4 |  | 1.904 |  |  | 0 | 25.7 | 41.9 | 32.4 | 74.3 | 0.034 | 0.017 | 0.0011 | [9 empty] | 5.0688e-10
2009-03-31 | 中部地方整備局 | 矢作川 | 矢作川 | 右岸 | 12.6 | YR12.6-1P8 | 天端 | B.YR12.6-1P8 | 8.15 | 8.45 | 8 |  | 2.659 |  |  | 11 | 48.9 | 20.3 | 19.8 | 40.1 | 0.16 | 0.12 | 0.005 | [9 empty] | 1.6924e-08
2009-03-31 | 中部地方整備局 | 矢作川 | 矢作川 | 右岸 | 12.6 | YR12.6-3P8 | 裏のり面 | B.YR12.6-3P8 | 8.15 | 8.45 | 2 |  | 2.428 |  |  | 0 | 2.7 | 33.3 | 64 | 97.3
2009-03-31 | 中部地方整備局 | 矢作川 | 矢作川 | 右岸 | 12.6 | YR12.6-2P8L | 表のり面 | B.YR12.6-2P8L | 8.3 | 8.45 | 4 |  | 2.636 |  |  | 0.8 | 63.3 | 20.9 | 15 | 35.9 | 0.25 | 0.18 | 0.01 | 0.0013 | 192.3077 | 4.9 | [6 empty] | 8.4333e-08 | 1.69e-08
2009-03-31 | 中部地方整備局 | 矢作川 | 矢作川 | 右岸 | 12.6 | YR12.6-2P9 | 表のり面 | B.YR12.6-2P9 | 9.15 | 9.45 | 3 |  | 2.635 |  |  | 3.3 | 65.5 | 16.2 | 15 | 31.2 | 0.33 | 0.24 | 0.011 | [9 empty] | 1.0517e-07
2009-03-31 | 中部地方整備局 | 矢作川 | 矢作川 | 右岸 | 12.6 | YR12.6-1P9 | 天端 | B.YR12.6-1P9 | 9.15 | 9.45 | 18 |  | 2.655 |  |  | 6.6 | 59.5 | 18.3 | 15.6 | 33.9 | 0.17 | 0.13 | 0.011 | [9 empty] | 1.0517e-07
2009-03-31 | 中部地方整備局 | 矢作川 | 矢作川 | 右岸 | 12.6 | YR12.6-1P10 | 天端 | B.YR12.6-1P10 | 10.15 | 10.45 | 8 |  | 2.601 |  |  | 11.9 | 70.7 | 10.1 | 7.3 | 17.4 | 0.82 | 0.62 | 0.13 | 0.011 | 74.5455 | 8.7 | [6 empty] | 3.2137e-05 | 1.21e-06
2009-03-31 | 中部地方整備局 | 矢作川 | 矢作川 | 右岸 | 12.6 | YR12.6-3P10 | 裏のり面 | B.YR12.6-3P10 | 10.15 | 10.5 | 3 |  | 2.532 |  |  | 0 | 21.1 | 46.4 | 32.5 | 78.9
2009-03-31 | 中部地方整備局 | 矢作川 | 矢作川 | 右岸 | 12.6 | YR12.6-1P11 | 天端 | B.YR12.6-1P11 | 11.15 | 11.45 | 5 |  | 2.637 |  |  | 2.9 | 50.8 | 17.9 | 28.4 | 46.3 | 0.16 | 0.096 | 0.0013 | [9 empty] | 7.4646e-10
2009-03-31 | 中部地方整備局 | 矢作川 | 矢作川 | 右岸 | 12.6 | YR12.6-2P11 | 表のり面 | B.YR12.6-2P11 | 11.15 | 11.45 | 5 |  | 2.579 |  |  | 0 | 9.3 | 37.4 | 53.3 | 90.7
2009-03-31 | 中部地方整備局 | 矢作川 | 矢作川 | 右岸 | 12.6 | YR12.6-3P12 | 裏のり面 | B.YR12.6-3P12 | 12.15 | 12.45 | 2 |  | 2.633 |  |  | 2.5 | 36.4 | 21.9 | 39.2 | 61.1
2009-03-31 | 中部地方整備局 | 矢作川 | 矢作川 | 右岸 | 12.6 | YR12.6-2P12 | 表のり面 | B.YR12.6-2P12 | 12.15 | 12.45 | 7 |  | 1.614 |  |  | 0 | 27.4 | 39.1 | 33.5 | 72.6 | 0.023 | 0.014 | 0.0016 | [9 empty] | 1.2077e-09
2009-03-31 | 中部地方整備局 | 矢作川 | 矢作川 | 右岸 | 12.6 | YR12.6-1P12 | 天端 | B.YR12.6-1P12 | 12.15 | 12.45 | 4 |  | 2.61 |  |  | 0 | 10 | 48.9 | 41.1 | 90
2009-03-31 | 中部地方整備局 | 矢作川 | 矢作川 | 右岸 | 12.6 | YR12.6-3P13L | 裏のり面 | B.YR12.6-3P13L | 13.2 | 13.45 | 45 |  | 2.617 |  |  | 27.2 | 65.2 | 7.6 |  |  | 1.2 | 0.89 | 0.26 | 0.12 | 10 | 1.3 | [6 empty] | 0.00016014 | 0.000144
2009-03-31 | 中部地方整備局 | 矢作川 | 矢作川 | 右岸 | 12.6 | YR12.6-3P14 | 裏のり面 | B.YR12.6-3P14 | 14.15 | 14.45 | 29 |  | 2.627 |  |  | 5.9 | 80.8 | 9.9 | 3.4 | 13.3 | 0.61 | 0.49 | 0.17 | 0.045 | 13.5556 | 3.1 | [6 empty] | 5.9834e-05 | 2.025e-05
2009-03-31 | 中部地方整備局 | 矢作川 | 矢作川 | 右岸 | 12.6 | YR12.6-2P14 | 表のり面 | B.YR12.6-2P14 | 14.15 | 14.45 | 5 |  | 2.501 |  |  | 0 | 5.3 | 41 | 53.7 | 94.7
2009-03-31 | 中部地方整備局 | 矢作川 | 矢作川 | 右岸 | 12.6 | YR12.6-2P15 | 表のり面 | B.YR12.6-2P15 | 15.15 | 15.45 | 4 |  | 2.6 |  |  | 0.6 | 73 | 16.8 | 9.6 | 26.4 | 0.25 | 0.17 | 0.04 | 0.0068 | 36.7647 | 4.6 | [6 empty] | 2.094e-06 | 4.624e-07
2009-03-31 | 中部地方整備局 | 矢作川 | 矢作川 | 右岸 | 12.6 | YR12.6-1P15 | 天端 | B.YR12.6-1P15 | 15.15 | 15.45 | 6 |  | 1.931 |  |  | 0 | 16.9 | 47.1 | 36 | 83.1
2009-03-31 | 中部地方整備局 | 矢作川 | 矢作川 | 右岸 | 12.6 | YR12.6-2P16 | 表のり面 | B.YR12.6-2P16 | 16.15 | 16.45 | 3 |  | 2.63 |  |  | 7.9 | 55.5 | 17.9 | 18.7 | 36.6 | 0.39 | 0.23 | 0.0065 | [9 empty] | 3.1083e-08
2009-03-31 | 中部地方整備局 | 矢作川 | 矢作川 | 右岸 | 12.6 | YR12.6-1P16 | 天端 | B.YR12.6-1P16 | 16.15 | 16.45 | 4 |  | 2.514 |  |  | 0 | 13.5 | 48.3 | 38.2 | 86.5
2009-03-31 | 中部地方整備局 | 矢作川 | 矢作川 | 右岸 | 12.6 | YR12.6-2P18 | 表のり面 | B.YR12.6-2P18 | 18.15 | 18.45 | 12 |  | 2.628 |  |  | 6.2 | 56.4 | 18.3 | 19.1 | 37.4 | 0.33 | 0.2 | 0.0065 | [9 empty] | 3.1083e-08
2009-03-31 | 中部地方整備局 | 矢作川 | 矢作川 | 右岸 | 12.6 | YR12.6-1P19 | 天端 | B.YR12.6-1P19 | 19.15 | 19.45 | 5 |  | 2.638 |  |  | 4.1 | 49.5 | 17.7 | 28.7 | 46.4 | 0.22 | 0.11 | 0.001 | [9 empty] | 4.0644e-10
2009-03-31 | 中部地方整備局 | 矢作川 | 矢作川 | 右岸 | 12.6 | YR12.6-1P20 | 天端 | B.YR12.6-1P20 | 20.15 | 20.45 | 44 |  | 2.611 |  |  | 27 | 69.7 | 3.3 |  |  | 1.2 | 0.86 | 0.28 | 0.15 | 8 | 1.1 | [6 empty] | 0.00019014 | 0.000225
2009-03-31 | 中部地方整備局 | 矢作川 | 矢作川 | 右岸 | 13.8 | YR13.8-3S1 | 裏のり面 | B.YR13.8-3S1 | 1 | 2 | 2 | 1.74 | 2.626 | 0.784 | 0.27012 | 7.5 | 62 | 18.3 | 12.2 | 30.5 | 0.53 | 0.33 | 0.016 | 0.0026 | 203.8462 | 3.8 | [6 empty] | 2.5058e-07 | 6.76e-08 |  | 7.5715e-09 | CUB |  |  |  |  | 8 | 11 | 3 | 24.1
2009-03-31 | 中部地方整備局 | 矢作川 | 矢作川 | 右岸 | 13.8 | YR13.8-1P1 | 天端 | B.YR13.8-1P1 | 1.15 | 1.45 | 2 |  | 2.638 |  |  | 5.1 | 79.5 | 9.7 | 5.7 | 15.4 | 0.55 | 0.45 | 0.13 | 0.033 | 16.6667 | 3.4 | [6 empty] | 3.2137e-05 | 1.089e-05
2009-03-31 | 中部地方整備局 | 矢作川 | 矢作川 | 右岸 | 13.8 | YR13.8-2P1 | 表のり面 | B.YR13.8-2P1 | 1.15 | 1.45 | 4 |  | 2.624 |  |  | 8.8 | 71.4 | 13.5 | 6.3 | 19.8 | 0.57 | 0.39 | 0.08 | 0.015 | 38 | 2.6 | [6 empty] | 1.0434e-05 | 2.25e-06
2009-03-31 | 中部地方整備局 | 矢作川 | 矢作川 | 右岸 | 13.8 | YR13.8-1P2 | 天端 | B.YR13.8-1P2 | 2.15 | 2.45 | 2 |  | 2.633 |  |  | 11.2 | 69.3 | 11.5 | 8 | 19.5 | 0.73 | 0.55 | 0.075 | 0.011 | 66.3636 | 6.6 | [6 empty] | 8.985e-06 | 1.21e-06
2009-03-31 | 中部地方整備局 | 矢作川 | 矢作川 | 右岸 | 13.8 | YR13.8-3P2 | 裏のり面 | B.YR13.8-3P2 | 2.15 | 2.45 | 3 |  | 2.642 |  |  | 8.4 | 59.4 | 14.3 | 17.9 | 32.2 | 0.58 | 0.39 | 0.0095 | [9 empty] | 7.4883e-08
2009-03-31 | 中部地方整備局 | 矢作川 | 矢作川 | 右岸 | 13.8 | YR13.8-2P2 | 表のり面 | B.YR13.8-2P2 | 2.15 | 2.45 | 3 |  | 2.654 |  |  | 0.7 | 51.3 | 28.9 | 19.1 | 48 | 0.12 | 0.082 | 0.006 | [9 empty] | 2.5821e-08
2009-03-31 | 中部地方整備局 | 矢作川 | 矢作川 | 右岸 | 13.8 | YR13.8-2P3 | 表のり面 | B.YR13.8-2P3 | 3.15 | 3.45 | 6 |  | 2.651 |  |  | 3.7 | 72 | 16.3 | 8 | 24.3 | 0.3 | 0.22 | 0.048 | 0.01 | 30 | 4 | [6 empty] | 3.1947e-06 | 1e-06
2009-03-31 | 中部地方整備局 | 矢作川 | 矢作川 | 右岸 | 13.8 | YR13.8-3P3 | 裏のり面 | B.YR13.8-3P3 | 3.15 | 3.45 | 4 |  | 2.647 |  |  | 5.2 | 68.8 | 17.3 | 8.7 | 26 | 0.47 | 0.33 | 0.04 | 0.0075 | 62.6667 | 3.4 | [6 empty] | 2.094e-06 | 5.625e-07
2009-03-31 | 中部地方整備局 | 矢作川 | 矢作川 | 右岸 | 13.8 | YR13.8-1P3 | 天端 | B.YR13.8-1P3 | 3.15 | 3.45 | 2 |  | 2.629 |  |  | 8 | 65.7 | 17 | 9.3 | 26.3 | 0.52 | 0.35 | 0.036 | 0.0064 | 81.25 | 4.3 | [6 empty] | 1.6404e-06 | 4.096e-07
2009-03-31 | 中部地方整備局 | 矢作川 | 矢作川 | 右岸 | 13.8 | YR13.8-2S1 | 表のり面 | B.YR13.8-2S1 | 4 | 5 | 5 | 1.731 | 2.643 | 0.914 | 0.39893 | 1.9 | 64.5 | 22.7 | 10.9 | 33.6 | 0.2 | 0.15 | 0.028 | 0.0034 | 58.8235 | 5.7 | [6 empty] | 9.1636e-07 | 1.156e-07 |  | 4.7613e-08 | CUB |  |  |  |  | 17 | 31.1 | 2 | 33.9
2009-03-31 | 中部地方整備局 | 矢作川 | 矢作川 | 右岸 | 13.8 | YR13.8-1P4 | 天端 | B.YR13.8-1P4 | 4.15 | 4.45 | 6 |  | 2.643 |  |  | 11.4 | 79.2 | 9.4 |  |  | 0.68 | 0.55 | 0.24 | 0.085 | 8 | 2.1 | [6 empty] | 0.00013303 | 7.225e-05
2009-03-31 | 中部地方整備局 | 矢作川 | 矢作川 | 右岸 | 13.8 | YR13.8-3P4 | 裏のり面 | B.YR13.8-3P4 | 4.15 | 4.45 | 4 |  | 2.645 |  |  | 4.1 | 69.3 | 12 | 14.6 | 26.6 | 0.46 | 0.31 | 0.015 | [9 empty] | 2.1578e-07
2009-03-31 | 中部地方整備局 | 矢作川 | 矢作川 | 右岸 | 13.8 | YR13.8-1P5 | 天端 | B.YR13.8-1P5 | 5.15 | 5.45 | 6 |  | 2.635 |  |  | 19.8 | 75.7 | 4.5 |  |  | 1 | 0.77 | 0.36 | 0.22 | 4.5455 | 1 | [6 empty] | 0.00034037 | 0.000484
2009-03-31 | 中部地方整備局 | 矢作川 | 矢作川 | 右岸 | 13.8 | YR13.8-2P5 | 表のり面 | B.YR13.8-2P5 | 5.15 | 5.45 | 5 |  | 2.666 |  |  | 0 | 78.1 | 13 | 8.9 | 21.9 | 0.23 | 0.19 | 0.065 | 0.0085 | 27.0588 | 7.4 | [6 empty] | 6.4494e-06 | 7.225e-07
2009-03-31 | 中部地方整備局 | 矢作川 | 矢作川 | 右岸 | 13.8 | YR13.8-3P5 | 裏のり面 | B.YR13.8-3P5 | 5.15 | 5.45 | 5 |  | 2.654 |  |  | 0 | 29.8 | 39.6 | 30.6 | 70.2 | 0.054 | 0.036 | 0.001 | [9 empty] | 4.0644e-10
2009-03-31 | 中部地方整備局 | 矢作川 | 矢作川 | 右岸 | 13.8 | YR13.8-3T1 | 裏のり面 | B.YR13.8-3T1 | 5.5 | 6.5 | 6 | 1.796 | 2.629 | 1.049 | 0.56336 | 0 | 4.8 | 56.1 | 39.1 | 95.2 | [6 empty] | 47.2 | 27.6 | 19.6 | [7 empty] | UU | [8 empty] | 32 | 3.6
2009-03-31 | 中部地方整備局 | 矢作川 | 矢作川 | 右岸 | 13.8 | YR13.8-1P6 | 天端 | B.YR13.8-1P6 | 6.15 | 6.45 | 7 |  | 2.641 |  |  | 18 | 72.6 | 9.4 |  |  | 0.89 | 0.68 | 0.26 | 0.089 | 10 | 2 | [6 empty] | 0.00016014 | 7.921e-05
2009-03-31 | 中部地方整備局 | 矢作川 | 矢作川 | 右岸 | 13.8 | YR13.8-2P6 | 表のり面 | B.YR13.8-2P6 | 6.15 | 6.45 | 2 |  | 2.635 |  |  | 0.2 | 64.8 | 19.2 | 15.8 | 35 | 0.17 | 0.13 | 0.01 | [9 empty] | 8.4333e-08
2009-03-31 | 中部地方整備局 | 矢作川 | 矢作川 | 右岸 | 13.8 | YR13.8-1P7 | 天端 | B.YR13.8-1P7 | 7.15 | 7.3 | 2 |  | 2.634 |  |  | 5.4 | 90 | 4.6 |  |  | 0.74 | 0.64 | 0.36 | 0.22 | 3.3636 | 1.3 | [6 empty] | 0.00034037 | 0.000484
2009-03-31 | 中部地方整備局 | 矢作川 | 矢作川 | 右岸 | 13.8 | YR13.8-2P7 | 表のり面 | B.YR13.8-2P7 | 7.15 | 7.5 | 2 |  | 2.668 |  |  | 0 | 15.6 | 53.5 | 30.9 | 84.4 | 0.038 | 0.023 | 0.001 | [9 empty] | 4.0644e-10
2009-03-31 | 中部地方整備局 | 矢作川 | 矢作川 | 右岸 | 13.8 | YR13.8-1P7L | 天端 | B.YR13.8-1P7L | 7.3 | 7.45 | 2 |  | 2.635 |  |  | 3.5 | 56.5 | 21 | 19 | 40 | 0.26 | 0.15 | 0.006 | [9 empty] | 2.5821e-08
2009-03-31 | 中部地方整備局 | 矢作川 | 矢作川 | 右岸 | 13.8 | YR13.8-1P8 | 天端 | B.YR13.8-1P8 | 8.15 | 8.45 | 5 |  | 2.637 |  |  | 0.3 | 72.5 | 16.6 | 10.6 | 27.2 | 0.26 | 0.21 | 0.032 | 0.0045 | 57.7778 | 7.7 | [6 empty] | 1.2486e-06 | 2.025e-07
2009-03-31 | 中部地方整備局 | 矢作川 | 矢作川 | 右岸 | 13.8 | YR13.8-3P8 | 裏のり面 | B.YR13.8-3P8 | 8.15 | 8.45 | 5 |  | 2.587 |  |  | 0 | 14.7 | 53.6 | 31.7 | 85.3
2009-03-31 | 中部地方整備局 | 矢作川 | 矢作川 | 右岸 | 13.8 | YR13.8-2P8 | 表のり面 | B.YR13.8-2P8 | 8.15 | 8.45 | 3 |  | 2.616 |  |  | 0 | 10.2 | 39.1 | 50.7 | 89.8
2009-03-31 | 中部地方整備局 | 矢作川 | 矢作川 | 右岸 | 13.8 | YR13.8-3P9 | 裏のり面 | B.YR13.8-3P9 | 9.15 | 9.45 | 16 |  | 2.659 |  |  | 4 | 89.8 | 6.2 |  |  | 0.55 | 0.35 | 0.14 | 0.1 | 5.5 | 0.59 | [6 empty] | 3.8157e-05 | 0.0001
2009-03-31 | 中部地方整備局 | 矢作川 | 矢作川 | 右岸 | 13.8 | YR13.8-2P9 | 表のり面 | B.YR13.8-2P9 | 9.15 | 9.45 | 8 |  | 2.649 |  |  | 0 | 59.5 | 30 | 10.5 | 40.5 | 0.11 | 0.093 | 0.026 | 0.0035 | 31.4286 | 8.1 | [6 empty] | 7.7178e-07 | 1.225e-07
2009-03-31 | 中部地方整備局 | 矢作川 | 矢作川 | 右岸 | 13.8 | YR13.8-1P9 | 天端 | B.YR13.8-1P9 | 9.15 | 9.45 | 3 |  | 2.659 |  |  | 0 | 15.9 | 50.7 | 33.4 | 84.1
2009-03-31 | 中部地方整備局 | 矢作川 | 矢作川 | 右岸 | 13.8 | YR13.8-3P10 | 裏のり面 | B.YR13.8-3P10 | 10.15 | 10.45 | 7 |  | 2.674 |  |  | 0.2 | 78.7 | 17.2 | 3.9 | 21.1 | 0.13 | 0.12 | 0.075 | 0.041 | 3.1707 | 1.5 | [6 empty] | 8.985e-06 | 1.681e-05
2009-03-31 | 中部地方整備局 | 矢作川 | 矢作川 | 右岸 | 13.8 | YR13.8-3P11 | 裏のり面 | B.YR13.8-3P11 | 11.15 | 11.45 | 7 |  | 2.632 |  |  | 18.4 | 77 | 4.6 |  |  | 1.2 | 0.99 | 0.42 | 0.29 | 4.1379 | 1.1 | [6 empty] | 0.00048648 | 0.000841
2009-03-31 | 中部地方整備局 | 矢作川 | 矢作川 | 右岸 | 13.8 | YR13.8-2P11 | 表のり面 | B.YR13.8-2P11 | 11.15 | 11.45 | 24 |  | 2.666 |  |  | 4.7 | 69.7 | 19.7 | 5.9 | 25.6 | 0.18 | 0.15 | 0.06 | 0.016 | 11.25 | 2.9 | [6 empty] | 5.3577e-06 | 2.56e-06
2009-03-31 | 中部地方整備局 | 矢作川 | 矢作川 | 右岸 | 13.8 | YR13.8-1P11 | 天端 | B.YR13.8-1P11 | 11.15 | 11.45 | 6 |  | 2.622 |  |  | 0 | 48.6 | 33.6 | 17.8 | 51.4 | 0.093 | 0.073 | 0.008 | [9 empty] | 5.0287e-08
2009-03-31 | 中部地方整備局 | 矢作川 | 矢作川 | 右岸 | 13.8 | YR13.8-1P12 | 天端 | B.YR13.8-1P12 | 12.15 | 12.45 | 5 |  | 2.531 |  |  | 0 | 46.5 | 28.7 | 24.8 | 53.5 | 0.091 | 0.058 | 0.0015 | [9 empty] | 1.0399e-09
2009-03-31 | 中部地方整備局 | 矢作川 | 矢作川 | 右岸 | 13.8 | YR13.8-3P12 | 裏のり面 | B.YR13.8-3P12 | 12.15 | 12.45 | 4 |  | 2.553 |  |  | 0 | 1.3 | 41.2 | 57.5 | 98.7
2009-03-31 | 中部地方整備局 | 矢作川 | 矢作川 | 右岸 | 13.8 | YR13.8-1P13 | 天端 | B.YR13.8-1P13 | 13.15 | 13.45 | 13 |  | 2.635 |  |  | 3.4 | 92.2 | 4.4 |  |  | 0.67 | 0.55 | 0.18 | 0.13 | 5.1538 | 0.9 | [6 empty] | 6.8307e-05 | 0.000169
2009-03-31 | 中部地方整備局 | 矢作川 | 矢作川 | 右岸 | 13.8 | YR13.8-2P13 | 表のり面 | B.YR13.8-2P13 | 13.15 | 13.45 | 4 |  | 2.513 |  |  | 0 | 4.1 | 58.7 | 37.2 | 95.9
2009-03-31 | 中部地方整備局 | 矢作川 | 矢作川 | 右岸 | 13.8 | YR13.8-3P14 | 裏のり面 | B.YR13.8-3P14 | 14.15 | 14.45 | 13 |  | 2.641 |  |  | 3.6 | 87.7 | 8.7 |  |  | 0.45 | 0.36 | 0.17 | 0.1 | 4.5 | 1.2 | [6 empty] | 5.9834e-05 | 0.0001
2009-03-31 | 中部地方整備局 | 矢作川 | 矢作川 | 右岸 | 13.8 | YR13.8-2P14 | 表のり面 | B.YR13.8-2P14 | 14.15 | 14.45 | 9 |  | 2.532 |  |  | 0 | 30.1 | 41.1 | 28.8 | 69.9 | 0.044 | 0.023 | 0.0014 | [9 empty] | 8.863e-10
2009-03-31 | 中部地方整備局 | 矢作川 | 矢作川 | 右岸 | 13.8 | YR13.8-1P15 | 天端 | B.YR13.8-1P15 | 15.15 | 15.5 | 3 |  | 2.493 |  |  | 0 | 1.7 | 37.1 | 61.2 | 98.3
2009-03-31 | 中部地方整備局 | 矢作川 | 矢作川 | 右岸 | 13.8 | YR13.8-2P16 | 表のり面 | B.YR13.8-2P16 | 16.15 | 16.45 | 11 |  | 2.633 |  |  | 2.3 | 93.3 | 4.4 |  |  | 0.44 | 0.36 | 0.18 | 0.13 | 3.3846 | 0.92 | [6 empty] | 6.8307e-05 | 0.000169
2009-03-31 | 中部地方整備局 | 矢作川 | 矢作川 | 右岸 | 13.8 | YR13.8-1P18 | 天端 | B.YR13.8-1P18 | 18.15 | 18.45 | 13 |  | 2.63 |  |  | 2.2 | 89.8 | 8 |  |  | 0.53 | 0.4 | 0.15 | 0.1 | 5.3 | 0.83 | [6 empty] | 4.4772e-05 | 0.0001
2009-03-31 | 中部地方整備局 | 矢作川 | 矢作川 | 右岸 | 13.8 | YR13.8-1P19 | 天端 | B.YR13.8-1P19 | 19.15 | 19.45 | 6 |  | 2.612 |  |  | 5 | 84.7 | 7 | 3.3 | 10.3 | 0.65 | 0.51 | 0.19 | 0.072 | 9.0278 | 1.8 | [6 empty] | 7.7423e-05 | 5.184e-05
2009-03-31 | 中部地方整備局 | 矢作川 | 矢作川 | 右岸 | 13.8 | YR13.8-1P21 | 天端 | B.YR13.8-1P21 | 21.15 | 21.5 | 3 |  | 2.549 |  |  | 0 | 3.4 | 45.9 | 50.7 | 96.6
2009-03-31 | 中部地方整備局 | 矢作川 | 矢作川 | 右岸 | 13.8 | YR13.8-1P23 | 天端 | B.YR13.8-1P23 | 23.15 | 23.5 | 4 |  | 2.574 |  |  | 0.7 | 5.2 | 50.1 | 44 | 94.1
2009-03-31 | 中部地方整備局 | 矢作川 | 矢作川 | 右岸 | 15 | YR15.0-2P1 | 表のり面 | B.YR15.0-2P1 | 1.15 | 1.45 | 2 |  | 2.641 |  |  | 10 | 88.6 | 1.4 |  |  | 0.86 | 0.74 | 0.46 | 0.39 | 2.2051 | 0.94 | [6 empty] | 0.00060063 | 0.001521
2009-03-31 | 中部地方整備局 | 矢作川 | 矢作川 | 右岸 | 15 | YR15.0-3P1 | 裏のり面 | B.YR15.0-3P1 | 1.15 | 1.45 | 12 |  | 2.634 |  |  | 39.9 | 37.5 | 13.8 | 8.8 | 22.6 | 2 | 0.7 | 0.05 | 0.008 | 250 | 1.1 | [6 empty] | 3.5117e-06 | 6.4e-07
2009-03-31 | 中部地方整備局 | 矢作川 | 矢作川 | 右岸 | 15 | YR15.0-1P1 | 天端 | B.YR15.0-1P1 | 1.15 | 1.47 | 3 |  | 2.638 |  |  | 18.7 | 80.2 | 1.1 |  |  | 1.2 | 0.93 | 0.48 | 0.36 | 3.3333 | 0.92 | [6 empty] | 0.00066288 | 0.001296
2009-03-31 | 中部地方整備局 | 矢作川 | 矢作川 | 右岸 | 15 | YR15.0-3S1 | 裏のり面 | B.YR15.0-3S1 | 2 | 3 | 6 | 1.852 | 2.639 | 0.695 | 0.19805 | 16.6 | 76.6 | 6.8 |  |  | 1 | 0.83 | 0.4 | 0.17 | 5.8824 | 1.8 | [6 empty] | 0.00043448 | 0.000289 |  | 0.00034192 | CUB |  |  |  |  | 61 | 30.5 | 22 | 28.6
2009-03-31 | 中部地方整備局 | 矢作川 | 矢作川 | 右岸 | 15 | YR15.0-1P2 | 天端 | B.YR15.0-1P2 | 2.15 | 2.45 | 3 |  | 2.581 |  |  | 17.8 | 78 | 4.2 |  |  | 1.1 | 0.91 | 0.46 | 0.3 | 3.6667 | 1.1 | [6 empty] | 0.00060063 | 0.0009
2009-03-31 | 中部地方整備局 | 矢作川 | 矢作川 | 右岸 | 15 | YR15.0-2P2 | 表のり面 | B.YR15.0-2P2 | 2.15 | 2.49 | 3 |  | 2.64 |  |  | 17.3 | 65.2 | 13.5 | 4 | 17.5 | 1 | 0.72 | 0.095 | 0.032 | 31.25 | 1.5 | [6 empty] | 1.5538e-05 | 1.024e-05
2009-03-31 | 中部地方整備局 | 矢作川 | 矢作川 | 右岸 | 15 | YR15.0-2P3U | 表のり面 | B.YR15.0-2P3U | 3 | 3.15 | 2 |  | 2.632 |  |  | 11.8 | 76.8 | 6.7 | 4.7 | 11.4 | 0.83 | 0.63 | 0.18 | 0.065 | 12.7692 | 1.9 | [6 empty] | 6.8307e-05 | 4.225e-05
2009-03-31 | 中部地方整備局 | 矢作川 | 矢作川 | 右岸 | 15 | YR15.0-1P3 | 天端 | B.YR15.0-1P3 | 3.15 | 3.45 | 3 |  | 2.628 |  |  | 17.2 | 79.9 | 2.9 |  |  | 1.2 | 0.99 | 0.5 | 0.34 | 3.5294 | 1 | [6 empty] | 0.00072864 | 0.001156
2009-03-31 | 中部地方整備局 | 矢作川 | 矢作川 | 右岸 | 15 | YR15.0-3P3 | 裏のり面 | B.YR15.0-3P3 | 3.15 | 3.45 | 6 |  | 2.632 |  |  | 10.5 | 87.1 | 2.4 |  |  | 0.94 | 0.78 | 0.44 | 0.31 | 3.0323 | 1 | [6 empty] | 0.00054185 | 0.000961
2009-03-31 | 中部地方整備局 | 矢作川 | 矢作川 | 右岸 | 15 | YR15.0-2P3L | 表のり面 | B.YR15.0-2P3L | 3.15 | 3.45 | 2 |  | 2.662 |  |  | 1.4 | 75.8 | 15.6 | 7.2 | 22.8 | 0.33 | 0.25 | 0.065 | 0.011 | 30 | 4 | [6 empty] | 6.4494e-06 | 1.21e-06
2009-03-31 | 中部地方整備局 | 矢作川 | 矢作川 | 右岸 | 15 | YR15.0-2S1 | 表のり面 | B.YR15.0-2S1 | 4 | 5 | 3 | 1.755 | 2.655 | 0.828 | 0.31054 | 0.7 | 75.2 | 18.2 | 5.9 | 24.1 | 0.26 | 0.2 | 0.06 | 0.014 | 18.5714 | 2.7 | [6 empty] | 5.3577e-06 | 1.96e-06 |  | 1.2199e-06 | CUB |  |  |  |  | 8 | 30.6 | 6 | 31
2009-03-31 | 中部地方整備局 | 矢作川 | 矢作川 | 右岸 | 15 | YR15.0-3T1 | 裏のり面 | B.YR15.0-3T1 | 4 | 5 | 5 | 1.708 | 2.629 | 1.219 | 0.81631 | 0.3 | 34.6 | 33.1 | 32 | 65.1 | 0.054 | 0.027 | 0.0014 |  |  |  | 63.1 | 29.8 | 33.3 |  |  |  | 8.863e-10 |  |  |  | UU | [8 empty] | 34 | 5
2009-03-31 | 中部地方整備局 | 矢作川 | 矢作川 | 右岸 | 15 | YR15.0-1P4 | 天端 | B.YR15.0-1P4 | 4.15 | 4.49 | 4 |  | 2.639 |  |  | 14.9 | 77.4 | 7.7 |  |  | 0.99 | 0.78 | 0.32 | 0.12 | 8.25 | 1.9 | [6 empty] | 0.00025908 | 0.000144
2009-03-31 | 中部地方整備局 | 矢作川 | 矢作川 | 右岸 | 15 | YR15.0-3P5 | 裏のり面 | B.YR15.0-3P5 | 5.15 | 5.45 | 5 |  | 2.665 |  |  | 0.2 | 71.1 | 14.7 | 14 | 28.7 | 0.24 | 0.18 | 0.012 | 0.0014 | 171.4286 | 20 | [6 empty] | 1.2867e-07 | 1.96e-08
2009-03-31 | 中部地方整備局 | 矢作川 | 矢作川 | 右岸 | 15 | YR15.0-2P5 | 表のり面 | B.YR15.0-2P5 | 5.15 | 5.45 | 6 |  | 2.671 |  |  | 1 | 69.9 | 20.3 | 8.8 | 29.1 | 0.22 | 0.17 | 0.042 | 0.0077 | 28.5714 | 3.7 | [6 empty] | 2.3446e-06 | 5.929e-07
2009-03-31 | 中部地方整備局 | 矢作川 | 矢作川 | 右岸 | 15 | YR15.0-1P5 | 天端 | B.YR15.0-1P5 | 5.15 | 5.5 | 3 |  | 2.645 |  |  | 13.1 | 83.6 | 3.3 |  |  | 0.99 | 0.8 | 0.4 | 0.25 | 3.96 | 1.1 | [6 empty] | 0.00043448 | 0.000625
2009-03-31 | 中部地方整備局 | 矢作川 | 矢作川 | 右岸 | 15 | YR15.0-3P6U | 裏のり面 | B.YR15.0-3P6U | 6.15 | 6.35 | 3 |  | 2.621 |  |  | 0 | 19.5 | 29.3 | 51.2 | 80.5
2009-03-31 | 中部地方整備局 | 矢作川 | 矢作川 | 右岸 | 15 | YR15.0-1P6 | 天端 | B.YR15.0-1P6 | 6.15 | 6.45 | 4 |  | 2.657 |  |  | 6.1 | 88.1 | 5.8 |  |  | 0.65 | 0.54 | 0.24 | 0.13 | 5 | 1.4 | [6 empty] | 0.00013303 | 0.000169
2009-03-31 | 中部地方整備局 | 矢作川 | 矢作川 | 右岸 | 15 | YR15.0-2P6 | 表のり面 | B.YR15.0-2P6 | 6.15 | 6.45 | 8 |  | 2.671 |  |  | 0 | 61.2 | 26.3 | 12.5 | 38.8 | 0.13 | 0.1 | 0.028 | 0.0021 | 61.9048 | 11 | [6 empty] | 9.1636e-07 | 4.41e-08
2009-03-31 | 中部地方整備局 | 矢作川 | 矢作川 | 右岸 | 15 | YR15.0-2P7U | 表のり面 | B.YR15.0-2P7U | 7.15 | 7.35 | 5 |  | 2.665 |  |  | 0.2 | 95.2 | 4.6 |  |  | 0.33 | 0.28 | 0.16 | 0.12 | 2.75 | 1 | [6 empty] | 5.1993e-05 | 0.000144
2009-03-31 | 中部地方整備局 | 矢作川 | 矢作川 | 右岸 | 15 | YR15.0-1P7 | 天端 | B.YR15.0-1P7 | 7.15 | 7.45 | 4 |  | 2.658 |  |  | 0 | 79.7 | 15.4 | 4.9 | 20.3 | 0.35 | 0.29 | 0.075 | 0.023 | 15.2174 | 2.8 | [6 empty] | 8.985e-06 | 5.29e-06
2009-03-31 | 中部地方整備局 | 矢作川 | 矢作川 | 右岸 | 15 | YR15.0-3P7 | 裏のり面 | B.YR15.0-3P7 | 7.15 | 7.45 | 8 |  | 2.668 |  |  | 0 | 50.7 | 34.8 | 14.5 | 49.3 | 0.094 | 0.077 | 0.014 | [9 empty] | 1.839e-07
2009-03-31 | 中部地方整備局 | 矢作川 | 矢作川 | 右岸 | 15 | YR15.0-2P7L | 表のり面 | B.YR15.0-2P7L | 7.35 | 7.45 | 5 |  | 2.559 |  |  | 0 | 15.6 | 51.2 | 33.2 | 84.4 | 0.035 | 0.022 | 0.001 | [9 empty] | 4.0644e-10
2009-03-31 | 中部地方整備局 | 矢作川 | 矢作川 | 右岸 | 15 | YR15.0-2P8U | 表のり面 | B.YR15.0-2P8U | 8.15 | 8.25 | 8 |  | 2.647 |  |  | 1.4 | 93.1 | 5.5 |  |  | 0.58 | 0.5 | 0.26 | 0.17 | 3.4118 | 1.2 | [6 empty] | 0.00016014 | 0.000289
2009-03-31 | 中部地方整備局 | 矢作川 | 矢作川 | 右岸 | 15 | YR15.0-3P8 | 裏のり面 | B.YR15.0-3P8 | 8.15 | 8.47 | 3 |  | 2.645 |  |  | 0 | 14.2 | 60.9 | 24.9 | 85.8 | 0.039 | 0.028 | 0.001 | [9 empty] | 4.0644e-10
2009-03-31 | 中部地方整備局 | 矢作川 | 矢作川 | 右岸 | 15 | YR15.0-2P9 | 表のり面 | B.YR15.0-2P9 | 9.15 | 9.45 | 18 |  | 2.681 |  |  | 0 | 94.5 | 5.5 |  |  | 0.2 | 0.18 | 0.13 | 0.11 | 1.8182 | 0.89 | [6 empty] | 3.2137e-05 | 0.000121
2009-03-31 | 中部地方整備局 | 矢作川 | 矢作川 | 右岸 | 15 | YR15.0-1P9 | 天端 | B.YR15.0-1P9 | 9.15 | 9.45 | 4 |  | 2.663 |  |  | 0 | 57.7 | 33.1 | 9.2 | 42.3 | 0.11 | 0.088 | 0.026 | 0.0064 | 17.1875 | 3.8 | [6 empty] | 7.7178e-07 | 4.096e-07
2009-03-31 | 中部地方整備局 | 矢作川 | 矢作川 | 右岸 | 15 | YR15.0-3P9L | 裏のり面 | B.YR15.0-3P9L | 9.3 | 9.45 | 4 |  | 2.588 |  |  | 0.9 | 75.5 | 17.5 | 6.1 | 23.6 | 0.2 | 0.16 | 0.05 | 0.013 | 15.3846 | 3.8 | [6 empty] | 3.5117e-06 | 1.69e-06
2009-03-31 | 中部地方整備局 | 矢作川 | 矢作川 | 右岸 | 15 | YR15.0-1P10 | 天端 | B.YR15.0-1P10 | 10.15 | 10.45 | 4 |  | 2.614 |  |  | 0.1 | 13.3 | 38.8 | 47.8 | 86.6
2009-03-31 | 中部地方整備局 | 矢作川 | 矢作川 | 右岸 | 15 | YR15.0-1P11 | 天端 | B.YR15.0-1P11 | 11.15 | 11.45 | 10 |  | 2.676 |  |  | 0 | 53.4 | 36.3 | 10.3 | 46.6 | 0.094 | 0.08 | 0.028 | 0.0049 | 19.1837 | 5.6 | [6 empty] | 9.1636e-07 | 2.401e-07
2009-03-31 | 中部地方整備局 | 矢作川 | 矢作川 | 右岸 | 15 | YR15.0-3P11 | 裏のり面 | B.YR15.0-3P11 | 11.15 | 11.45 | 2 |  | 2.566 |  |  | 0 | 8.6 | 44.7 | 46.7 | 91.4
2009-03-31 | 中部地方整備局 | 矢作川 | 矢作川 | 右岸 | 15 | YR15.0-2P12 | 表のり面 | B.YR15.0-2P12 | 12.15 | 12.45 | 16 |  | 2.627 |  |  | 13.1 | 83.9 | 3 |  |  | 1.3 | 1.1 | 0.6 | 0.39 | 3.3333 | 1.1 | [6 empty] | 0.0011117 | 0.001521
2009-03-31 | 中部地方整備局 | 矢作川 | 矢作川 | 右岸 | 15 | YR15.0-3P12 | 裏のり面 | B.YR15.0-3P12 | 12.15 | 12.45 | 7 |  | 2.651 |  |  | 4.1 | 84.1 | 8.7 | 3.1 | 11.8 | 0.59 | 0.46 | 0.16 | 0.054 | 10.9259 | 1.8 | [6 empty] | 5.1993e-05 | 2.916e-05
2009-03-31 | 中部地方整備局 | 矢作川 | 矢作川 | 右岸 | 15 | YR15.0-1P13 | 天端 | B.YR15.0-1P13 | 13.15 | 13.45 | 24 |  | 2.645 |  |  | 12.5 | 82 | 5.5 |  |  | 1.1 | 0.91 | 0.23 | 0.13 | 8.4615 | 1.5 | [6 empty] | 0.00012054 | 0.000169
2009-03-31 | 中部地方整備局 | 矢作川 | 矢作川 | 右岸 | 15 | YR15.0-2P13 | 表のり面 | B.YR15.0-2P13 | 13.15 | 13.45 | 5 |  | 2.341 |  |  | 0 | 4.2 | 56.3 | 39.5 | 95.8 | 0.011 | 0.008 | 0.001 | [9 empty] | 4.0644e-10
2009-03-31 | 中部地方整備局 | 矢作川 | 矢作川 | 右岸 | 15 | YR15.0-1P14 | 天端 | B.YR15.0-1P14 | 14.15 | 14.45 | 22 |  | 2.627 |  |  | 7.9 | 89 | 3.1 |  |  | 1.4 | 1.3 | 0.95 | 0.79 | 1.7722 | 1.1 | [6 empty] | 0.0032239 | 0.006241
2009-03-31 | 中部地方整備局 | 矢作川 | 矢作川 | 右岸 | 15 | YR15.0-3P14 | 裏のり面 | B.YR15.0-3P14 | 14.15 | 14.45 | 16 |  | 2.653 |  |  | 7 | 87.3 | 5.7 |  |  | 0.73 | 0.58 | 0.25 | 0.14 | 5.2143 | 1.1 | [6 empty] | 0.00014623 | 0.000196
2009-03-31 | 中部地方整備局 | 矢作川 | 矢作川 | 右岸 | 15 | YR15.0-2P15 | 表のり面 | B.YR15.0-2P15 | 15.15 | 15.45 | 16 |  | 2.647 |  |  | 8 | 87 | 5 |  |  | 0.54 | 0.42 | 0.2 | 0.14 | 3.8571 | 0.96 | [6 empty] | 8.7194e-05 | 0.000196
2009-03-31 | 中部地方整備局 | 矢作川 | 矢作川 | 右岸 | 15 | YR15.0-1P15 | 天端 | B.YR15.0-1P15 | 15.15 | 15.5 | 3 |  | 2.53 |  |  | 0.1 | 5.1 | 56.6 | 38.2 | 94.8
2009-03-31 | 中部地方整備局 | 矢作川 | 矢作川 | 右岸 | 15 | YR15.0-1P17 | 天端 | B.YR15.0-1P17 | 17.15 | 17.45 | 11 |  | 2.654 |  |  | 4.3 | 87.7 | 8 |  |  | 0.4 | 0.32 | 0.16 | 0.11 | 3.6364 | 0.91 | [6 empty] | 5.1993e-05 | 0.000121
2009-03-31 | 中部地方整備局 | 矢作川 | 矢作川 | 右岸 | 15 | YR15.0-2P17 | 表のり面 | B.YR15.0-2P17 | 17.15 | 17.45 | 13 |  | 2.642 |  |  | 6.6 | 89.8 | 3.6 |  |  | 0.76 | 0.64 | 0.34 | 0.23 | 3.3043 | 1.1 | [6 empty] | 0.00029815 | 0.000529
2009-03-31 | 中部地方整備局 | 矢作川 | 矢作川 | 右岸 | 15 | YR15.0-3P17 | 裏のり面 | B.YR15.0-3P17 | 17.15 | 17.49 | 3 |  | 2.61 |  |  | 0 | 13.8 | 53.3 | 32.9 | 86.2 | 0.024 | 0.014 | 0.001 | [9 empty] | 4.0644e-10
2009-03-31 | 中部地方整備局 | 矢作川 | 矢作川 | 右岸 | 15 | YR15.0-1P19 | 天端 | B.YR15.0-1P19 | 19.15 | 19.45 | 8 |  | 2.648 |  |  | 9.4 | 84.8 | 5.8 |  |  | 0.78 | 0.62 | 0.24 | 0.15 | 5.2 | 1 | [6 empty] | 0.00013303 | 0.000225
2009-03-31 | 中部地方整備局 | 矢作川 | 矢作川 | 右岸 | 15 | YR15.0-2P20 | 表のり面 | B.YR15.0-2P20 | 20.15 | 20.45 | 2 |  | 2.581 |  |  | 0.3 | 9 | 52 | 38.7 | 90.7
2009-03-31 | 中部地方整備局 | 矢作川 | 矢作川 | 右岸 | 15 | YR15.0-1P21 | 天端 | B.YR15.0-1P21 | 21.15 | 21.5 | 3 |  | 2.597 |  |  | 0.2 | 15.9 | 59.6 | 24.3 | 83.9 | 0.033 | 0.024 | 0.0034 | [9 empty] | 6.9253e-09
2009-03-31 | 中部地方整備局 | 矢作川 | 矢作川 | 右岸 | 16.8 | YR16.8-3P1 | 裏のり面 | B.YR16.8-3P1 | 1.15 | 1.45 | 5 |  | 2.631 |  |  | 13.7 | 82.2 | 4.1 |  |  | 0.8 | 0.64 | 0.27 | 0.17 | 4.7059 | 1.1 | [6 empty] | 0.00017477 | 0.000289
2009-03-31 | 中部地方整備局 | 矢作川 | 矢作川 | 右岸 | 16.8 | YR16.8-1P1 | 天端 | B.YR16.8-1P1 | 1.15 | 1.45 | 3 |  | 2.644 |  |  | 10.9 | 76.1 | 9.8 | 3.2 | 13 | 0.51 | 0.35 | 0.12 | 0.048 | 10.625 | 1.3 | [6 empty] | 2.6697e-05 | 2.304e-05
2009-03-31 | 中部地方整備局 | 矢作川 | 矢作川 | 右岸 | 16.8 | YR16.8-2P1 | 表のり面 | B.YR16.8-2P1 | 1.15 | 1.45 | 3 |  | 2.635 |  |  | 8 | 67.5 | 15.8 | 8.7 | 24.5 | 0.53 | 0.36 | 0.042 | 0.0071 | 74.6479 | 4.5 | [6 empty] | 2.3446e-06 | 5.041e-07
2009-03-31 | 中部地方整備局 | 矢作川 | 矢作川 | 右岸 | 16.8 | YR16.8-1P2 | 天端 | B.YR16.8-1P2 | 2.15 | 2.45 | 3 |  | 2.653 |  |  | 0.7 | 70 | 19 | 10.3 | 29.3 | 0.17 | 0.14 | 0.016 | 0.0049 | 34.6939 | 7.7 | [6 empty] | 2.5058e-07 | 2.401e-07
2009-03-31 | 中部地方整備局 | 矢作川 | 矢作川 | 右岸 | 16.8 | YR16.8-3P2 | 裏のり面 | B.YR16.8-3P2 | 2.15 | 2.45 | 4 |  | 2.643 |  |  | 0.7 | 69.2 | 18.3 | 11.8 | 30.1 | 0.19 | 0.15 | 0.022 | 0.0028 | 67.8571 | 11 | [6 empty] | 5.2407e-07 | 7.84e-08
2009-03-31 | 中部地方整備局 | 矢作川 | 矢作川 | 右岸 | 16.8 | YR16.8-2P2 | 表のり面 | B.YR16.8-2P2 | 2.15 | 2.45 | 2 |  | 2.632 |  |  | 4.8 | 53.9 | 16.7 | 24.6 | 41.3 | 0.33 | 0.19 | 0.002 | [9 empty] | 2.0253e-09
2009-03-31 | 中部地方整備局 | 矢作川 | 矢作川 | 右岸 | 16.8 | YR16.8-2T1 | 表のり面 | B.YR16.8-2T1 | 2.5 | 3.05 | 3 | 1.861 | 2.639 | 0.763 | 0.25195 | 8.1 | 46.8 | 17.1 | 28 | 45.1 | 0.35 | 0.17 | 0.0014 | [9 empty] | 8.863e-10 |  |  |  | CUB |  |  |  |  | 14 | 21.8 | 1 | 24.4
2009-03-31 | 中部地方整備局 | 矢作川 | 矢作川 | 右岸 | 16.8 | YR16.8-3S1 | 裏のり面 | B.YR16.8-3S1 | 3 | 3.9 | 5 | 1.878 | 2.659 | 0.762 | 0.25111 | 1.6 | 68.6 | 18.2 | 11.6 | 29.8 | 0.19 | 0.15 | 0.016 | 0.0032 | 59.375 | 10 | [6 empty] | 2.5058e-07 | 1.024e-07 |  | 2.7087e-08 | CUB |  |  |  |  | 23 | 42.3 | 5 | 33.7
2009-03-31 | 中部地方整備局 | 矢作川 | 矢作川 | 右岸 | 16.8 | YR16.8-1P3 | 天端 | B.YR16.8-1P3 | 3.15 | 3.45 | 4 |  | 2.645 |  |  | 0.3 | 51.4 | 29.2 | 19.1 | 48.3 | 0.12 | 0.082 | 0.006 | [9 empty] | 2.5821e-08
2009-03-31 | 中部地方整備局 | 矢作川 | 矢作川 | 右岸 | 16.8 | YR16.8-2P4 | 表のり面 | B.YR16.8-2P4 | 4.15 | 4.45 | 5 |  | 2.64 |  |  | 7.6 | 81.6 | 6.1 | 4.7 | 10.8 | 0.62 | 0.49 | 0.17 | 0.061 | 10.1639 | 1.8 | [6 empty] | 5.9834e-05 | 3.721e-05
2009-03-31 | 中部地方整備局 | 矢作川 | 矢作川 | 右岸 | 16.8 | YR16.8-1P4 | 天端 | B.YR16.8-1P4 | 4.15 | 4.45 | 5 |  | 2.648 |  |  | 0.3 | 51 | 28.8 | 19.9 | 48.7 | 0.12 | 0.081 | 0.0055 | [9 empty] | 2.1107e-08
2009-03-31 | 中部地方整備局 | 矢作川 | 矢作川 | 右岸 | 16.8 | YR16.8-3P4 | 裏のり面 | B.YR16.8-3P4 | 4.15 | 4.45 | 6 |  | 2.62 |  |  | 0.1 | 47.6 | 24.7 | 27.6 | 52.3 | 0.1 | 0.062 | 0.0013 | [9 empty] | 7.4646e-10
2009-03-31 | 中部地方整備局 | 矢作川 | 矢作川 | 右岸 | 16.8 | YR16.8-3P5U | 裏のり面 | B.YR16.8-3P5U | 5.15 | 5.4 | 5 |  | 2.606 |  |  | 0 | 24.3 | 34.3 | 41.4 | 75.7
2009-03-31 | 中部地方整備局 | 矢作川 | 矢作川 | 右岸 | 16.8 | YR16.8-1P5 | 天端 | B.YR16.8-1P5 | 5.15 | 5.45 | 6 |  | 2.626 |  |  | 10.5 | 83.1 | 6.4 |  |  | 0.78 | 0.63 | 0.28 | 0.16 | 4.875 | 1.3 | [6 empty] | 0.00019014 | 0.000256
2009-03-31 | 中部地方整備局 | 矢作川 | 矢作川 | 右岸 | 16.8 | YR16.8-2P5 | 表のり面 | B.YR16.8-2P5 | 5.15 | 5.45 | 9 |  | 2.623 |  |  | 12.5 | 82.1 | 5.4 |  |  | 0.84 | 0.67 | 0.3 | 0.19 | 4.4211 | 1.2 | [6 empty] | 0.0002231 | 0.000361
2009-03-31 | 中部地方整備局 | 矢作川 | 矢作川 | 右岸 | 16.8 | YR16.8-2P6U | 表のり面 | B.YR16.8-2P6U | 6 | 6.2 | 6 |  | 2.636 |  |  | 0.1 | 35 | 29.1 | 35.8 | 64.9 | 0.045 | 0.018 | 0.0011 | [9 empty] | 5.0688e-10
2009-03-31 | 中部地方整備局 | 矢作川 | 矢作川 | 右岸 | 16.8 | YR16.8-2S1 | 表のり面 | B.YR16.8-2S1 | 6 | 7 | 6 | 1.712 | 2.625 | 1.065 | 0.58496 | 0 | 50.1 | 37.2 | 12.7 | 49.9 | 0.1 | 0.076 | 0.015 | 0.003 | 33.3333 | 3.6 | [6 empty] | 2.1578e-07 | 9e-08 |  | 4.4326e-08 | CUB |  |  |  |  | 41 | 13.2 | 29 | 20.5
2009-03-31 | 中部地方整備局 | 矢作川 | 矢作川 | 右岸 | 16.8 | YR16.8-1P6 | 天端 | B.YR16.8-1P6 | 6.15 | 6.45 | 5 |  | 2.634 |  |  | 0.4 | 53.7 | 26.2 | 19.7 | 45.9 | 0.12 | 0.09 | 0.0055 | [9 empty] | 2.1107e-08
2009-03-31 | 中部地方整備局 | 矢作川 | 矢作川 | 右岸 | 16.8 | YR16.8-3P7 | 裏のり面 | B.YR16.8-3P7 | 7.15 | 7.45 | 17 |  | 2.636 |  |  | 24.6 | 70.6 | 4.8 |  |  | 1.3 | 0.89 | 0.28 | 0.2 | 6.5 | 0.53 | [6 empty] | 0.00019014 | 0.0004
2009-03-31 | 中部地方整備局 | 矢作川 | 矢作川 | 右岸 | 16.8 | YR16.8-2P8 | 表のり面 | B.YR16.8-2P8 | 8.15 | 8.45 | 16 |  | 2.644 |  |  | 7.9 | 84.9 | 7.2 |  |  | 0.59 | 0.46 | 0.19 | 0.12 | 4.9167 | 1 | [6 empty] | 7.7423e-05 | 0.000144
2009-03-31 | 中部地方整備局 | 矢作川 | 矢作川 | 右岸 | 16.8 | YR16.8-1P8 | 天端 | B.YR16.8-1P8 | 8.15 | 8.45 | 7 |  | 2.616 |  |  | 0.2 | 71.4 | 19.6 | 8.8 | 28.4 | 0.17 | 0.14 | 0.028 | 0.0068 | 25 | 5.8 | [6 empty] | 9.1636e-07 | 4.624e-07
2009-03-31 | 中部地方整備局 | 矢作川 | 矢作川 | 右岸 | 16.8 | YR16.8-3P8 | 裏のり面 | B.YR16.8-3P8 | 8.15 | 8.45 | 4 |  | 2.581 |  |  | 0.7 | 19.8 | 22.5 | 57 | 79.5
2009-03-31 | 中部地方整備局 | 矢作川 | 矢作川 | 右岸 | 16.8 | YR16.8-1P9 | 天端 | B.YR16.8-1P9 | 9.15 | 9.45 | 24 |  | 2.659 |  |  | 10.5 | 82 | 7.5 |  |  | 0.64 | 0.47 | 0.16 | 0.11 | 5.8182 | 0.75 | [6 empty] | 5.1993e-05 | 0.000121
2009-03-31 | 中部地方整備局 | 矢作川 | 矢作川 | 右岸 | 16.8 | YR16.8-1P10 | 天端 | B.YR16.8-1P10 | 10.15 | 10.45 | 21 |  | 2.641 |  |  | 11.9 | 83.5 | 4.6 |  |  | 0.96 | 0.77 | 0.36 | 0.18 | 5.3333 | 1.4 | [6 empty] | 0.00034037 | 0.000324
2009-03-31 | 中部地方整備局 | 矢作川 | 矢作川 | 右岸 | 16.8 | YR16.8-2P10 | 表のり面 | B.YR16.8-2P10 | 10.15 | 10.45 | 21 |  | 2.651 |  |  | 17.6 | 77 | 5.4 |  |  | 0.99 | 0.77 | 0.34 | 0.19 | 5.2105 | 1.2 | [6 empty] | 0.00029815 | 0.000361
2009-03-31 | 中部地方整備局 | 矢作川 | 矢作川 | 右岸 | 16.8 | YR16.8-3P10 | 裏のり面 | B.YR16.8-3P10 | 10.15 | 10.45 | 16 |  | 2.629 |  |  | 33.7 | 59.6 | 6.7 |  |  | 1.7 | 1.2 | 0.32 | 0.14 | 12.1429 | 1.1 | [6 empty] | 0.00025908 | 0.000196
2009-03-31 | 中部地方整備局 | 矢作川 | 矢作川 | 右岸 | 16.8 | YR16.8-1P11 | 天端 | B.YR16.8-1P11 | 11.15 | 11.45 | 5 |  | 2.61 |  |  | 0 | 7.8 | 43.1 | 49.1 | 92.2
2009-03-31 | 中部地方整備局 | 矢作川 | 矢作川 | 右岸 | 16.8 | YR16.8-3P11 | 裏のり面 | B.YR16.8-3P11 | 11.15 | 11.45 | 6 |  | 2.45 |  |  | 0 | 4.4 | 40.7 | 54.9 | 95.6
2009-03-31 | 中部地方整備局 | 矢作川 | 矢作川 | 右岸 | 16.8 | YR16.8-2P12U | 表のり面 | B.YR16.8-2P12U | 12.15 | 12.25 | 18 |  | 2.561 |  |  | 1 | 17.9 | 51.4 | 29.7 | 81.1
2009-03-31 | 中部地方整備局 | 矢作川 | 矢作川 | 右岸 | 16.8 | YR16.8-3P12 | 裏のり面 | B.YR16.8-3P12 | 12.15 | 12.45 | 13 |  | 2.625 |  |  | 0.4 | 87.9 | 6.4 | 5.3 | 11.7 | 0.26 | 0.21 | 0.11 | 0.058 | 4.4828 | 1.3 | [6 empty] | 2.1823e-05 | 3.364e-05
2009-03-31 | 中部地方整備局 | 矢作川 | 矢作川 | 右岸 | 16.8 | YR16.8-1P13U | 天端 | B.YR16.8-1P13U | 13.15 | 13.3 | 7 |  | 2.654 |  |  | 2.6 | 91.3 | 6.1 |  |  | 0.47 | 0.38 | 0.18 | 0.13 | 3.6154 | 1 | [6 empty] | 6.8307e-05 | 0.000169
2009-03-31 | 中部地方整備局 | 矢作川 | 矢作川 | 右岸 | 16.8 | YR16.8-2P13U | 表のり面 | B.YR16.8-2P13U | 13.15 | 13.3 | 8 |  | 2.62 |  |  | 5.5 | 85.5 | 9 |  |  | 0.57 | 0.46 | 0.24 | 0.096 | 5.9375 | 1.8 | [6 empty] | 0.00013303 | 9.216e-05
2009-03-31 | 中部地方整備局 | 矢作川 | 矢作川 | 右岸 | 16.8 | YR16.8-3P13 | 裏のり面 | B.YR16.8-3P13 | 13.15 | 13.45 | 8 |  | 2.536 |  |  | 0 | 4.3 | 45.7 | 50 | 95.7
2009-03-31 | 中部地方整備局 | 矢作川 | 矢作川 | 右岸 | 16.8 | YR16.8-1P13L | 天端 | B.YR16.8-1P13L | 13.3 | 13.45 | 7 |  | 2.428 |  |  | 0 | 2 | 52.8 | 45.2 | 98 | 0.0095 | 0.0065 | 0.0011 | [9 empty] | 5.0688e-10
2009-03-31 | 中部地方整備局 | 矢作川 | 矢作川 | 右岸 | 16.8 | YR16.8-3P14U | 裏のり面 | B.YR16.8-3P14U | 14.15 | 14.2 | 6 |  | 2.658 |  |  | 0.7 | 76.7 | 14 | 8.6 | 22.6 | 0.2 | 0.17 | 0.046 | 0.0084 | 23.8095 | 8.6 | [6 empty] | 2.8947e-06 | 7.056e-07
2009-03-31 | 中部地方整備局 | 矢作川 | 矢作川 | 右岸 | 16.8 | YR16.8-2P14 | 表のり面 | B.YR16.8-2P14 | 14.15 | 14.45 | 7 |  | 2.554 |  |  | 0 | 2.1 | 44.6 | 53.3 | 97.9
2009-03-31 | 中部地方整備局 | 矢作川 | 矢作川 | 右岸 | 16.8 | YR16.8-3P14L | 裏のり面 | B.YR16.8-3P14L | 14.2 | 14.45 | 6 |  | 2.624 |  |  | 0 | 37.6 | 32.8 | 29.6 | 62.4
2009-03-31 | 中部地方整備局 | 矢作川 | 矢作川 | 右岸 | 16.8 | YR16.8-3P15 | 裏のり面 | B.YR16.8-3P15 | 15.15 | 15.45 | 13 |  | 2.644 |  |  | 4.8 | 88.7 | 6.5 |  |  | 0.64 | 0.53 | 0.25 | 0.16 | 4 | 1.2 | [6 empty] | 0.00014623 | 0.000256
2009-03-31 | 中部地方整備局 | 矢作川 | 矢作川 | 右岸 | 16.8 | YR16.8-1P15 | 天端 | B.YR16.8-1P15 | 15.15 | 15.45 | 11 |  | 2.441 |  |  | 0.3 | 19.5 | 50.7 | 29.5 | 80.2
2009-03-31 | 中部地方整備局 | 矢作川 | 矢作川 | 右岸 | 16.8 | YR16.8-2P16U | 表のり面 | B.YR16.8-2P16U | 16 | 16.2 | 17 |  | 2.587 |  |  | 0.1 | 54.2 | 21.3 | 24.4 | 45.7 | 0.14 | 0.1 | 0.002 | [9 empty] | 2.0253e-09
2009-03-31 | 中部地方整備局 | 矢作川 | 矢作川 | 右岸 | 16.8 | YR16.8-1P16 | 天端 | B.YR16.8-1P16 | 16.15 | 16.45 | 21 |  | 2.636 |  |  | 7 | 86 | 7 |  |  | 0.62 | 0.51 | 0.25 | 0.13 | 4.7692 | 1.4 | [6 empty] | 0.00014623 | 0.000169
2009-03-31 | 中部地方整備局 | 矢作川 | 矢作川 | 右岸 | 16.8 | YR16.8-2P16L | 表のり面 | B.YR16.8-2P16L | 16.2 | 16.45 | 17 |  | 2.643 |  |  | 0.9 | 90 | 9.1 |  |  | 0.48 | 0.41 | 0.22 | 0.096 | 5 | 1.7 | [6 empty] | 0.00010874 | 9.216e-05
2009-03-31 | 中部地方整備局 | 矢作川 | 矢作川 | 右岸 | 16.8 | YR16.8-1P17 | 天端 | B.YR16.8-1P17 | 17.15 | 17.45 | 11 |  | 2.67 |  |  | 0.2 | 83.8 | 9.5 | 6.5 | 16 | 0.27 | 0.23 | 0.1 | 0.013 | 20.7692 | 6.4 | [6 empty] | 1.7498e-05 | 1.69e-06
2009-03-31 | 中部地方整備局 | 矢作川 | 矢作川 | 右岸 | 16.8 | YR16.8-1P19 | 天端 | B.YR16.8-1P19 | 19.15 | 19.45 | 6 |  | 2.65 |  |  | 0 | 63.5 | 23.2 | 13.3 | 36.5 | 0.14 | 0.12 | 0.011 | 0.0021 | 66.6667 | 7.8 | [6 empty] | 1.0517e-07 | 4.41e-08
2009-03-31 | 中部地方整備局 | 矢作川 | 矢作川 | 右岸 | 16.8 | YR16.8-1P22 | 天端 | B.YR16.8-1P22 | 22.15 | 22.45 | 5 |  | 2.635 |  |  | 0.2 | 62.9 | 19 | 17.9 | 36.9 | 0.18 | 0.14 | 0.0075 | [9 empty] | 4.3303e-08
2009-03-31 | 中部地方整備局 | 矢作川 | 矢作川 | 右岸 | 16.8 | YR16.8-1P23 | 天端 | B.YR16.8-1P23 | 23.15 | 23.45 | 10 |  | 2.637 |  |  | 1.2 | 80 | 10.1 | 8.7 | 18.8 | 0.36 | 0.26 | 0.085 | 0.0084 | 42.8571 | 6.5 | [6 empty] | 1.2008e-05 | 7.056e-07
2009-03-31 | 中部地方整備局 | 矢作川 | 矢作川 | 右岸 | 16.8 | YR16.8-1P26U | 天端 | B.YR16.8-1P26U | 26.15 | 26.2 | 14 |  | 2.627 |  |  | 0 | 25.4 | 43.2 | 31.4 | 74.6 | 0.03 | 0.018 | 0.001 | [9 empty] | 4.0644e-10
2009-03-31 | 中部地方整備局 | 矢作川 | 矢作川 | 右岸 | 16.8 | YR16.8-1P27 | 天端 | B.YR16.8-1P27 | 27.15 | 27.45 | 13 |  | 2.643 |  |  | 0 | 33.2 | 44 | 22.8 | 66.8 | 0.066 | 0.053 | 0.003 | [9 empty] | 5.1819e-09
2009-03-31 | 中部地方整備局 | 矢作川 | 矢作川 | 右岸 | 18.2 | YR18.2B3S01 | 裏のり面 | B.YR18.2B3S01 | 1 | 2 | 2 | 1.507 | 2.677 | 1.019 | 0.52407 | 3 | 81 | 16 |  | 16 | 0.226 | 0.187 | 0.0927 | [9 empty] | 1.468e-05 |  |  |  | CD | 6.5 | 36.6
2009-03-31 | 中部地方整備局 | 矢作川 | 矢作川 | 右岸 | 18.2 | YR18.2B1P01 | 天端 | B.YR18.2B1P01 | 1.15 | 1.45 | 1 |  | 2.668 |  |  | 6 | 80 | 14 |  | 14 | 0.252 | 0.204 | 0.103 | [9 empty] | 1.8739e-05
2009-03-31 | 中部地方整備局 | 矢作川 | 矢作川 | 右岸 | 18.2 | YR18.2B2P01 | 表のり面 | B.YR18.2B2P01 | 1.15 | 1.55 | 2 |  | 2.665 |  |  | 1 | 80 | 19 |  | 19 | 0.189 | 0.163 | 0.0811 | [9 empty] | 1.077e-05
2009-03-31 | 中部地方整備局 | 矢作川 | 矢作川 | 右岸 | 18.2 | YR18.2B3P02 | 裏のり面 | B.YR18.2B3P02 | 2.15 | 2.5 | 2 |  | 2.676 |  |  | 3 | 78 | 19 |  | 19 | 0.175 | 0.152 | 0.078 | [9 empty] | 9.8397e-06
2009-03-31 | 中部地方整備局 | 矢作川 | 矢作川 | 右岸 | 18.2 | YR18.2B1P02 | 天端 | B.YR18.2B1P02 | 2.15 | 2.5 | 2 |  | 2.672 |  |  | 0 | 74 | 20 | 6 | 26 | 0.158 | 0.136 | 0.0399 | 0.0119 | 13.2773 | [7 empty] | 2.0819e-06 | 1.4161e-06
2009-03-31 | 中部地方整備局 | 矢作川 | 矢作川 | 右岸 | 18.2 | YR18.2B2P02 | 表のり面 | B.YR18.2B2P02 | 2.15 | 2.5 | 2 |  | 2.671 |  |  | 0 | 74 | 21 | 5 | 26 | 0.169 | 0.143 | 0.0553 | 0.0141 | 11.9858 | [7 empty] | 4.435e-06 | 1.9881e-06
2009-03-31 | 中部地方整備局 | 矢作川 | 矢作川 | 右岸 | 18.2 | YR18.2B2S03 | 表のり面 | B.YR18.2B2S03 | 3 | 4.5 | 2 | 1.646 | 2.661 | 0.953 | 0.44318 | 0 | 62 | 30 | 8 | 38 | 0.126 | 0.103 | 0.034 | 0.00822 | 15.3285 | [7 empty] | 1.4369e-06 | 6.7568e-07 |  | 3.9766e-07 | CU |  |  | 27.2 | 40.6
2009-03-31 | 中部地方整備局 | 矢作川 | 矢作川 | 右岸 | 18.2 | YR18.2B3P03 | 裏のり面 | B.YR18.2B3P03 | 3.15 | 3.45 | 3 |  | 2.674 |  |  | 2 | 73 | 15 | 10 | 25 | 0.175 | 0.148 | 0.042 | 0.00575 | 30.4348 | [7 empty] | 2.3446e-06 | 3.3063e-07
2009-03-31 | 中部地方整備局 | 矢作川 | 矢作川 | 右岸 | 18.2 | YR18.2B1P03 | 天端 | B.YR18.2B1P03 | 3.15 | 3.5 | 2 |  | 2.671 |  |  | 1 | 82 | 17 |  | 17 | 0.207 | 0.175 | 0.0884 | [9 empty] | 1.315e-05
2009-03-31 | 中部地方整備局 | 矢作川 | 矢作川 | 右岸 | 18.2 | YR18.2B1P04 | 天端 | B.YR18.2B1P04 | 4.15 | 4.45 | 2 |  | 2.673 |  |  | 2 | 74 | 20 | 4 | 24 | 0.18 | 0.15 | 0.051 | 0.0131 | 13.7405 | [7 empty] | 3.6765e-06 | 1.7161e-06
2009-03-31 | 中部地方整備局 | 矢作川 | 矢作川 | 右岸 | 18.2 | YR18.2B2P05 | 表のり面 | B.YR18.2B2P05 | 5.15 | 5.45 | 3 |  | 2.668 |  |  | 0 | 46 | 43 | 11 | 54 | 0.0967 | 0.0649 | 0.0115 | 0.00455 | 21.2527 |  | 9999 | [5 empty] | 1.1658e-07 | 2.0703e-07
2009-03-31 | 中部地方整備局 | 矢作川 | 矢作川 | 右岸 | 18.2 | YR18.2B2S07 | 表のり面 | B.YR18.2B2S07 | 7 | 8 | 7 | 1.836 | 2.676 | 0.661 | 0.17387 | 0 | 83 | 17 |  | 17 | 0.296 | 0.254 | 0.0941 | [9 empty] | 1.5199e-05 |  |  |  | CD | 20.8 | 42.7
2009-03-31 | 中部地方整備局 | 矢作川 | 矢作川 | 右岸 | 18.2 | YR18.2B1P07 | 天端 | B.YR18.2B1P07 | 7.15 | 7.45 | 19 |  | 2.654 |  |  | 10 | 85 | 5 |  | 5 | 0.729 | 0.576 | 0.295 | 0.204 | 3.5735 | [7 empty] | 0.00021457 | 0.00041616
2009-03-31 | 中部地方整備局 | 矢作川 | 矢作川 | 右岸 | 18.2 | YR18.2B2P08 | 表のり面 | B.YR18.2B2P08 | 8.15 | 8.45 | 7 |  | 2.677 |  |  | 0 | 73 | 22 | 5 | 27 | 0.253 | 0.207 | 0.0549 | 0.0128 | 19.7656 | [7 empty] | 4.361e-06 | 1.6384e-06
2009-03-31 | 中部地方整備局 | 矢作川 | 矢作川 | 右岸 | 18.2 | YR18.2B3P09 | 裏のり面 | B.YR18.2B3P09 | 9.15 | 9.45 | 9 |  | 2.64 |  |  | 18 | 67 | 15 |  | 15 | 0.781 | 0.566 | 0.157 | [9 empty] | 4.9762e-05
2009-03-31 | 中部地方整備局 | 矢作川 | 矢作川 | 右岸 | 18.2 | YR18.2B2P10 | 表のり面 | B.YR18.2B2P10 | 10.15 | 10.45 | 17 |  | 2.669 |  |  | 0 | 94 | 6 |  | 6 | 0.331 | 0.297 | 0.193 | 0.136 | 2.4338 | [7 empty] | 8.0285e-05 | 0.00018496
2009-03-31 | 中部地方整備局 | 矢作川 | 矢作川 | 右岸 | 18.2 | YR18.2B1P10 | 天端 | B.YR18.2B1P10 | 10.15 | 10.45 | 16 |  | 2.643 |  |  | 13 | 80 | 7 |  | 7 | 0.794 | 0.621 | 0.284 | 0.157 | 5.0573 | [7 empty] | 0.00019649 | 0.00024649
2009-03-31 | 中部地方整備局 | 矢作川 | 矢作川 | 右岸 | 18.2 | YR18.2B3P10 | 裏のり面 | B.YR18.2B3P10 | 10.15 | 10.45 | 3 |  | 2.458 |  |  | 0 | 2 | 62 | 36 | 98 | 0.0143 | 0.00993 | 0.00205 |  |  |  | 97.8 | 43.1 | 54.7 |  |  |  | 2.1445e-09
2009-03-31 | 中部地方整備局 | 矢作川 | 矢作川 | 右岸 | 18.2 | YR18.2B3P13 | 裏のり面 | B.YR18.2B3P13 | 13.15 | 13.45 | 23 |  | 2.637 |  |  | 1 | 94 | 5 |  | 5 | 0.557 | 0.48 | 0.279 | 0.192 | 2.901 | [7 empty] | 0.00018857 | 0.00036864
2009-03-31 | 中部地方整備局 | 矢作川 | 矢作川 | 右岸 | 18.2 | YR18.2B1P14 | 天端 | B.YR18.2B1P14 | 14.15 | 14.45 | 15 |  | 2.64 |  |  | 4 | 91 | 5 |  | 5 | 0.767 | 0.637 | 0.319 | 0.195 | 3.9333 | [7 empty] | 0.00025721 | 0.00038025
2009-03-31 | 中部地方整備局 | 矢作川 | 矢作川 | 右岸 | 18.2 | YR18.2B2P14 | 表のり面 | B.YR18.2B2P14 | 14.15 | 14.45 | 16 |  | 2.651 |  |  | 4 | 90 | 6 |  | 6 | 0.533 | 0.445 | 0.244 | 0.152 | 3.5066 | [7 empty] | 0.00013822 | 0.00023104
2009-03-31 | 中部地方整備局 | 矢作川 | 矢作川 | 右岸 | 18.2 | YR18.2B3P15 | 裏のり面 | B.YR18.2B3P15 | 15.15 | 15.5 | 5 |  | 2.559 |  |  | 0 | 0 | 45 | 55 | 100 | [6 empty] | 76 | 35.7 | 40.3
2009-03-31 | 中部地方整備局 | 矢作川 | 矢作川 | 右岸 | 18.2 | YR18.2B1P16 | 天端 | B.YR18.2B1P16 | 16.15 | 16.45 | 5 |  | 2.568 |  |  | 0 | 2 | 47 | 51 | 98 | [6 empty] | 89.5 | 42.3 | 47.2
2009-03-31 | 中部地方整備局 | 矢作川 | 矢作川 | 右岸 | 18.2 | YR18.2B2P16 | 表のり面 | B.YR18.2B2P16 | 16.15 | 16.5 | 5 |  | 2.474 |  |  | 0 | 2 | 54 | 44 | 98 | 0.00775 | 0.00591 | 0.00115 |  |  |  | 84.4 | 43.4 | 41 |  |  |  | 5.6187e-10
2009-03-31 | 中部地方整備局 | 矢作川 | 矢作川 | 右岸 | 18.2 | YR18.2B3P17 | 裏のり面 | B.YR18.2B3P17 | 17.15 | 17.45 | 10 |  | 2.666 |  |  | 2 | 87 | 11 |  | 11 | 0.506 | 0.399 | 0.176 | [9 empty] | 6.4841e-05
2009-03-31 | 中部地方整備局 | 矢作川 | 矢作川 | 右岸 | 18.2 | YR18.2B1P18 | 天端 | B.YR18.2B1P18 | 18.15 | 18.45 | 9 |  | 2.657 |  |  | 3 | 88 | 9 |  | 9 | 0.503 | 0.408 | 0.194 | 0.111 | 4.5315 | [7 empty] | 8.1252e-05 | 0.00012321
2009-03-31 | 中部地方整備局 | 矢作川 | 矢作川 | 右岸 | 18.2 | YR18.2B2P19 | 表のり面 | B.YR18.2B2P19 | 19.15 | 19.45 | 6 |  | 2.645 |  |  | 15 | 75 | 10 |  | 10 | 0.584 | 0.441 | 0.182 | 0.0822 | 7.1046 | [7 empty] | 7.0079e-05 | 6.7568e-05
2009-03-31 | 中部地方整備局 | 矢作川 | 矢作川 | 右岸 | 18.2 | YR18.2B3P20 | 裏のり面 | B.YR18.2B3P20 | 20.15 | 20.45 | 18 |  | 2.652 |  |  | 8 | 84 | 8 |  | 8 | 0.642 | 0.483 | 0.201 | 0.101 | 6.3564 | [7 empty] | 8.8207e-05 | 0.00010201
2009-03-31 | 中部地方整備局 | 矢作川 | 矢作川 | 右岸 | 18.2 | YR18.2B1P21 | 天端 | B.YR18.2B1P21 | 21.15 | 21.45 | 11 |  | 2.646 |  |  | 13 | 79 | 8 |  | 8 | 0.704 | 0.538 | 0.213 | 0.11 | 6.4 | [7 empty] | 0.00010089 | 0.000121
2009-03-31 | 中部地方整備局 | 矢作川 | 矢作川 | 右岸 | 18.2 | YR18.2B2P22 | 表のり面 | B.YR18.2B2P22 | 22.15 | 22.45 | 13 |  | 2.645 |  |  | 14 | 78 | 8 |  | 8 | 0.952 | 0.696 | 0.218 | 0.104 | 9.1538 | [7 empty] | 0.00010646 | 0.00010816
2009-03-31 | 中部地方整備局 | 矢作川 | 矢作川 | 右岸 | 18.2 | YR18.2B3P23 | 裏のり面 | B.YR18.2B3P23 | 23.15 | 23.45 | 35 |  | 2.662 |  |  | 1 | 93 | 6 |  | 6 | 0.352 | 0.314 | 0.205 | 0.142 | 2.4789 | [7 empty] | 9.2328e-05 | 0.00020164
2009-03-31 | 中部地方整備局 | 矢作川 | 矢作川 | 右岸 | 18.2 | YR18.2B1P | 天端 | B.YR18.2B1P | 25.15 | 25.45 | 28 |  | 2.65 |  |  | 24 | 69 | 7 |  | 7 | 0.713 | 0.481 | 0.22 | 0.131 | 5.4427 | [7 empty] | 0.00010874 | 0.00017161
2009-03-31 | 中部地方整備局 | 矢作川 | 矢作川 | 右岸 | 18.6 | YR18.6B1P01 | 天端 | B.YR18.6B1P01 | 1.15 | 1.45 | 5 |  | 2.665 |  |  | 5 | 84 | 8 | 3 | 11 | 0.53 | 0.43 | 0.18 | 0.07 | 7.5714 |  | 9999 | 9999 | 0 |  |  |  | 6.8307e-05 | 4.9e-05
2009-03-31 | 中部地方整備局 | 矢作川 | 矢作川 | 右岸 | 18.6 | YR18.6B2P01 | 表のり面 | B.YR18.6B2P01 | 1.15 | 1.45 | 3 |  | 2.677 |  |  | 6 | 77 | 8 | 9 | 17 | 0.54 | 0.41 | 0.1 | 0.0084 | 64.2857 |  | 9999 | 9999 | 0 |  |  |  | 1.7498e-05 | 7.056e-07
2009-03-31 | 中部地方整備局 | 矢作川 | 矢作川 | 右岸 | 18.6 | YR18.6B3P01 | 裏のり面 | B.YR18.6B3P01 | 1.15 | 1.45 | 2 |  | 2.659 |  |  | 1 | 66 | 18 | 15 | 33 | 0.22 | 0.16 | 0.01 |  |  |  | 24 | 22.6 | 1.4 |  |  |  | 8.4333e-08
2009-03-31 | 中部地方整備局 | 矢作川 | 矢作川 | 右岸 | 18.6 | YR18.6B2P02 | 表のり面 | B.YR18.6B2P02 | 2.15 | 2.45 | 2 |  | 2.64 |  |  | 9 | 81 | 6 | 4 | 10 | 0.75 | 0.61 | 0.22 | 0.077 | 9.7403 |  | 25.1 | 22.1 | 3 |  |  |  | 0.00010874 | 5.929e-05
2009-03-31 | 中部地方整備局 | 矢作川 | 矢作川 | 右岸 | 18.6 | YR18.6B3P02 | 裏のり面 | B.YR18.6B3P02 | 2.15 | 2.45 | 3 |  | 2.662 |  |  | 3 | 69 | 15 | 13 | 28 | 0.28 | 0.19 | 0.021 | 0.0018 | 155.5556 |  | 27.1 | 25 | 2.1 |  |  |  | 4.7052e-07 | 3.24e-08
2009-03-31 | 中部地方整備局 | 矢作川 | 矢作川 | 右岸 | 18.6 | YR18.6B1P02 | 天端 | B.YR18.6B1P02 | 2.15 | 2.47 | 4 |  | 2.652 |  |  | 13 | 83 | 4 |  | 4 | 0.73 | 0.58 | 0.3 | 0.2 | 3.65 | [7 empty] | 0.0002231 | 0.0004
2009-03-31 | 中部地方整備局 | 矢作川 | 矢作川 | 右岸 | 18.6 | YR18.6B3S01 | 裏のり面 | B.YR18.6B3S01 | 2.5 | 3.5 | 7 | 1.795 | 2.592 | 0.787 | 0.27277 | 1 | 80 | 10 | 9 | 19 | 0.32 | 0.26 | 0.085 | 0.0069 | 46.3768 |  | 26.4 | 21.9 | 4.5 |  |  |  | 1.2008e-05 | 4.761e-07 |  | 2.9386e-07 | CUB |  |  |  |  | 15 | 42.8 | 11 | 33.2
2009-03-31 | 中部地方整備局 | 矢作川 | 矢作川 | 右岸 | 18.6 | YR18.6B1P03 | 天端 | B.YR18.6B1P03 | 3.15 | 3.45 | 3 |  | 2.664 |  |  | 0 | 66 | 23 | 11 | 34 | 0.17 | 0.13 | 0.028 | 0.0039 | 43.5897 |  | 30.6 | 23.1 | 7.5 |  |  |  | 9.1636e-07 | 1.521e-07
2009-03-31 | 中部地方整備局 | 矢作川 | 矢作川 | 右岸 | 18.6 | YR18.6B2P03 | 表のり面 | B.YR18.6B2P03 | 3.15 | 3.5 | 2 |  | 2.669 |  |  | 3 | 75 | 14 | 8 | 22 | 0.3 | 0.23 | 0.055 | 0.0084 | 35.7143 |  | 23.8 | 22.1 | 1.7 |  |  |  | 4.3795e-06 | 7.056e-07
2009-03-31 | 中部地方整備局 | 矢作川 | 矢作川 | 右岸 | 18.6 | YR18.6B2P04 | 表のり面 | B.YR18.6B2P04 | 4.15 | 4.3 | 3 |  | 2.689 |  |  | 1 | 22 | 60 | 17 | 77 | 0.038 | 0.027 | 0.0062 | 0.0011 | 34.5455 |  | 44.4 | 29.4 | 15 |  |  |  | 2.7859e-08 | 1.21e-08
2009-03-31 | 中部地方整備局 | 矢作川 | 矢作川 | 右岸 | 18.6 | YR18.6B1P04 | 天端 | B.YR18.6B1P04 | 4.15 | 4.45 | 3 |  | 2.67 |  |  | 0 | 83 | 11 | 6 | 17 | 0.22 | 0.18 | 0.088 | 0.025 | 8.8 |  | 9999 | 9999 | 0 |  |  |  | 1.3013e-05 | 6.25e-06
2009-03-31 | 中部地方整備局 | 矢作川 | 矢作川 | 右岸 | 18.6 | YR18.6B3P04 | 裏のり面 | B.YR18.6B3P04 | 4.15 | 4.45 | 3 |  | 2.663 |  |  | 3 | 73 | 13 | 11 | 24 | 0.28 | 0.21 | 0.046 | 0.0033 | 84.8485 |  | 24.8 | 22.9 | 1.9 |  |  |  | 2.8947e-06 | 1.089e-07
2009-03-31 | 中部地方整備局 | 矢作川 | 矢作川 | 右岸 | 18.6 | YR18.6B2T01 | 表のり面 | B.YR18.6B2T01 | 4.65 | 5.5 | 2 | 1.818 | 2.635 | 0.997 | 0.49626 | 0 | 25 | 46 | 29 | 75 | 0.031 | 0.02 | 0.0016 |  |  |  | 40.2 | 25.1 | 15.1 |  |  |  | 1.2077e-09 |  |  |  | UU | [8 empty] | 33 | 0
2009-03-31 | 中部地方整備局 | 矢作川 | 矢作川 | 右岸 | 18.6 | YR18.6B1P05 | 天端 | B.YR18.6B1P05 | 5.15 | 5.4 | 5 |  | 2.665 |  |  | 0 | 48 | 35 | 17 | 52 | 0.096 | 0.071 | 0.008 |  |  |  | 34.8 | 25.1 | 9.7 |  |  |  | 5.0287e-08
2009-03-31 | 中部地方整備局 | 矢作川 | 矢作川 | 右岸 | 18.6 | YR18.6B3P05 | 裏のり面 | B.YR18.6B3P05 | 5.15 | 5.45 | 6 |  | 2.654 |  |  | 5 | 78 | 8 | 9 | 17 | 0.71 | 0.58 | 0.105 | 0.0092 | 77.1739 |  | 9999 | 9999 | 0 |  |  |  | 1.9593e-05 | 8.464e-07
2009-03-31 | 中部地方整備局 | 矢作川 | 矢作川 | 右岸 | 18.6 | YR18.6B1P06 | 天端 | B.YR18.6B1P06 | 6.15 | 6.45 | 6 |  | 2.662 |  |  | 0 | 78 | 13 | 9 | 22 | 0.21 | 0.17 | 0.054 | 0.0088 | 23.8636 |  | 9999 | 9999 | 0 |  |  |  | 4.1972e-06 | 7.744e-07
2009-03-31 | 中部地方整備局 | 矢作川 | 矢作川 | 右岸 | 18.6 | YR18.6B2P06 | 表のり面 | B.YR18.6B2P06 | 6.15 | 6.47 | 4 |  | 2.693 |  |  | 0 | 43 | 38 | 19 | 57 | 0.084 | 0.057 | 0.0055 |  |  |  | 30.1 | 25.1 | 5 |  |  |  | 2.1107e-08
2009-03-31 | 中部地方整備局 | 矢作川 | 矢作川 | 右岸 | 18.6 | YR18.6B3P06 | 裏のり面 | B.YR18.6B3P06 | 6.35 | 6.45 | 5 |  | 2.668 |  |  | 0 | 93 | 7 |  | 7 | 0.34 | 0.3 | 0.18 | 0.13 | 2.6154 | [7 empty] | 6.8307e-05 | 0.000169
2009-03-31 | 中部地方整備局 | 矢作川 | 矢作川 | 右岸 | 18.6 | YR18.6B1P07 | 天端 | B.YR18.6B1P07 | 7.15 | 7.5 | 4 |  | 2.674 |  |  | 0 | 26 | 51 | 23 | 74 | 0.043 | 0.029 | 0.0026 |  |  |  | 34.5 | 22.8 | 11.7 |  |  |  | 3.7196e-09
2009-03-31 | 中部地方整備局 | 矢作川 | 矢作川 | 右岸 | 18.6 | YR18.6B3T01 | 裏のり面 | B.YR18.6B3T01 | 7.15 | 8.15 | 2 | 1.772 | 2.63 | 1.102 | 0.63667 | 0 | 8 | 60 | 32 | 92 | 0.016 | 0.012 | 0.002 | 0.001 | 16 |  | 49.4 | 29.5 | 19.9 |  |  |  | 2.0253e-09 | 1e-08 |  | 1.1989e-09 | UU | [8 empty] | 40 | 0
2009-03-31 | 中部地方整備局 | 矢作川 | 矢作川 | 右岸 | 18.6 | YR18.6B2P08 | 表のり面 | B.YR18.6B2P08 | 8.15 | 8.3 | 6 |  | 2.677 |  |  | 0 | 9 | 60 | 31 | 91 | 0.019 | 0.012 | 0.0018 |  |  |  | 48.1 | 29.1 | 19 |  |  |  | 1.5866e-09
2009-03-31 | 中部地方整備局 | 矢作川 | 矢作川 | 右岸 | 18.6 | YR18.6B1P08 | 天端 | B.YR18.6B1P08 | 8.15 | 8.45 | 7 |  | 2.67 |  |  | 0 | 93 | 7 |  | 7 | 0.3 | 0.26 | 0.15 | 0.11 | 2.7273 | [7 empty] | 4.4772e-05 | 0.000121
2009-03-31 | 中部地方整備局 | 矢作川 | 矢作川 | 右岸 | 18.6 | YR18.6B2P09 | 表のり面 | B.YR18.6B2P09 | 9.15 | 9.4 | 6 |  | 2.685 |  |  | 0 | 13 | 70 | 17 | 87 | 0.039 | 0.032 | 0.007 |  |  |  | 9999 | 9999 | 0 |  |  |  | 3.6906e-08
2009-03-31 | 中部地方整備局 | 矢作川 | 矢作川 | 右岸 | 18.6 | YR18.6B3P09 | 裏のり面 | B.YR18.6B3P09 | 9.15 | 9.45 | 18 |  | 2.647 |  |  | 5 | 90 | 5 |  | 5 | 0.72 | 0.6 | 0.28 | 0.15 | 4.8 | [7 empty] | 0.00019014 | 0.000225
2009-03-31 | 中部地方整備局 | 矢作川 | 矢作川 | 右岸 | 18.6 | YR18.6B1P09 | 天端 | B.YR18.6B1P09 | 9.15 | 9.47 | 4 |  | 2.638 |  |  | 0 | 22 | 48 | 30 | 78 | 0.025 | 0.016 | 0.0017 |  |  |  | 44.2 | 26.3 | 17.9 |  |  |  | 1.3898e-09
2009-03-31 | 中部地方整備局 | 矢作川 | 矢作川 | 右岸 | 18.6 | YR18.6B2P10 | 表のり面 | B.YR18.6B2P10 | 10.15 | 10.45 | 21 |  | 2.648 |  |  | 18 | 78 | 4 |  | 4 | 1.1 | 0.88 | 0.36 | 0.21 | 5.2381 | [7 empty] | 0.00034037 | 0.000441
2009-03-31 | 中部地方整備局 | 矢作川 | 矢作川 | 右岸 | 18.6 | YR18.6B1P10 | 天端 | B.YR18.6B1P10 | 10.15 | 10.45 | 8 |  | 2.654 |  |  | 0 | 72 | 19 | 9 | 28 | 0.14 | 0.12 | 0.044 | 0.0071 | 19.7183 |  | 30.8 | 29.2 | 1.6 |  |  |  | 2.6114e-06 | 5.041e-07
2009-03-31 | 中部地方整備局 | 矢作川 | 矢作川 | 右岸 | 18.6 | YR18.6B3P11 | 裏のり面 | B.YR18.6B3P11 | 11.15 | 11.45 | 21 |  | 2.644 |  |  | 25 | 70 | 5 |  | 5 | 1.2 | 0.88 | 0.37 | 0.18 | 6.6667 | [7 empty] | 0.00036268 | 0.000324
2009-03-31 | 中部地方整備局 | 矢作川 | 矢作川 | 右岸 | 18.6 | YR18.6B3P12 | 裏のり面 | B.YR18.6B3P12 | 12.15 | 12.4 | 8 |  | 2.294 |  |  | 0 | 4 | 52 | 44 | 96 | [6 empty] | 141 | 77.5 | 63.5
2009-03-31 | 中部地方整備局 | 矢作川 | 矢作川 | 右岸 | 18.6 | YR18.6B1P12 | 天端 | B.YR18.6B1P12 | 12.15 | 12.45 | 19 |  | 2.638 |  |  | 16 | 79 | 5 |  | 5 | 1 | 0.78 | 0.26 | 0.15 | 6.6667 | [7 empty] | 0.00016014 | 0.000225
2009-03-31 | 中部地方整備局 | 矢作川 | 矢作川 | 右岸 | 18.6 | YR18.6B2P12 | 表のり面 | B.YR18.6B2P12 | 12.15 | 12.45 | 4 |  | 2.493 |  |  | 0 | 1 | 45 | 54 | 99 | [6 empty] | 105 | 60.1 | 44.9
2009-03-31 | 中部地方整備局 | 矢作川 | 矢作川 | 右岸 | 18.6 | YR18.6B2P13 | 表のり面 | B.YR18.6B2P13 | 13.15 | 13.45 | 28 |  | 2.69 |  |  | 0 | 79 | 13 | 8 | 21 | 0.17 | 0.15 | 0.07 | 0.013 | 13.0769 |  | 9999 | 9999 | 0 |  |  |  | 7.6576e-06 | 1.69e-06
2009-03-31 | 中部地方整備局 | 矢作川 | 矢作川 | 右岸 | 18.6 | YR18.6B3P13 | 裏のり面 | B.YR18.6B3P13 | 13.15 | 13.45 | 13 |  | 2.565 |  |  | 1 | 73 | 16 | 10 | 26 | 0.16 | 0.14 | 0.034 | 0.0052 | 30.7692 |  | 53.8 | 50.2 | 3.6 |  |  |  | 1.4369e-06 | 2.704e-07
2009-03-31 | 中部地方整備局 | 矢作川 | 矢作川 | 右岸 | 18.6 | YR18.6B1P13 | 天端 | B.YR18.6B1P13 | 13.15 | 13.45 | 4 |  | 2.524 |  |  | 0 | 4 | 54 | 42 | 96 | [6 empty] | 94.3 | 50.3 | 44
2009-03-31 | 中部地方整備局 | 矢作川 | 矢作川 | 右岸 | 18.6 | YR18.6B3P14 | 裏のり面 | B.YR18.6B3P14 | 14.15 | 14.45 | 5 |  | 2.6 |  |  | 0 | 2 | 66 | 32 | 98 | 0.012 | 0.0088 | 0.0018 |  |  |  | 60.8 | 34.7 | 26.1 |  |  |  | 1.5866e-09
2009-03-31 | 中部地方整備局 | 矢作川 | 矢作川 | 右岸 | 18.6 | YR18.6B1P15 | 天端 | B.YR18.6B1P15 | 15.15 | 15.35 | 7 |  | 2.649 |  |  | 3 | 84 | 9 | 4 | 13 | 0.26 | 0.22 | 0.12 | 0.041 | 6.3415 |  | 9999 | 9999 | 0 |  |  |  | 2.6697e-05 | 1.681e-05
2009-03-31 | 中部地方整備局 | 矢作川 | 矢作川 | 右岸 | 18.6 | YR18.6B3P15 | 裏のり面 | B.YR18.6B3P15 | 15.15 | 15.45 | 18 |  | 2.664 |  |  | 0 | 91 | 9 |  | 9 | 0.39 | 0.33 | 0.18 | 0.09 | 4.3333 | [7 empty] | 6.8307e-05 | 8.1e-05
2009-03-31 | 中部地方整備局 | 矢作川 | 矢作川 | 右岸 | 18.6 | YR18.6B2P15 | 表のり面 | B.YR18.6B2P15 | 15.15 | 15.45 | 3 |  | 2.682 |  |  | 0 | 48 | 34 | 18 | 52 | 0.094 | 0.071 | 0.008 |  |  |  | 28.2 | 22.6 | 5.6 |  |  |  | 5.0287e-08
2009-03-31 | 中部地方整備局 | 矢作川 | 矢作川 | 右岸 | 18.6 | YR18.6B1P16 | 天端 | B.YR18.6B1P16 | 16.15 | 16.3 | 6 |  | 2.65 |  |  | 0 | 38 | 42 | 20 | 62 | 0.072 | 0.046 | 0.0053 |  |  |  | 34.8 | 23.5 | 11.3 |  |  |  | 1.9371e-08
2009-03-31 | 中部地方整備局 | 矢作川 | 矢作川 | 右岸 | 18.6 | YR18.6B2P16 | 表のり面 | B.YR18.6B2P16 | 16.15 | 16.35 | 20 |  | 2.671 |  |  | 0 | 88 | 7 | 5 | 12 | 0.47 | 0.39 | 0.16 | 0.051 | 9.2157 |  | 9999 | 9999 | 0 |  |  |  | 5.1993e-05 | 2.601e-05
2009-03-31 | 中部地方整備局 | 矢作川 | 矢作川 | 右岸 | 18.6 | YR18.6B2P17 | 表のり面 | B.YR18.6B2P17 | 17.15 | 17.45 | 22 |  | 2.642 |  |  | 27 | 69 | 4 |  | 4 | 1.5 | 1.3 | 0.6 | 0.33 | 4.5455 | [7 empty] | 0.0011117 | 0.001089
2009-03-31 | 中部地方整備局 | 矢作川 | 矢作川 | 右岸 | 18.6 | YR18.6B3P17 | 裏のり面 | B.YR18.6B3P17 | 17.15 | 17.45 | 21 |  | 2.643 |  |  | 17 | 78 | 5 |  | 5 | 1.1 | 0.93 | 0.48 | 0.2 | 5.5 | [7 empty] | 0.00066288 | 0.0004
2009-03-31 | 中部地方整備局 | 矢作川 | 矢作川 | 右岸 | 18.6 | YR18.6B1P17 | 天端 | B.YR18.6B1P17 | 17.15 | 17.45 | 21 |  | 2.652 |  |  | 1 | 92 | 7 |  | 7 | 0.52 | 0.43 | 0.2 | 0.12 | 4.3333 | [7 empty] | 8.7194e-05 | 0.000144
2009-03-31 | 中部地方整備局 | 矢作川 | 矢作川 | 右岸 | 18.6 | YR18.6B3P18 | 裏のり面 | B.YR18.6B3P18 | 18.15 | 18.45 | 11 |  | 2.658 |  |  | 2 | 87 | 6 | 5 | 11 | 0.5 | 0.38 | 0.14 | 0.057 | 8.7719 |  | 26.8 | 25.3 | 1.5 |  |  |  | 3.8157e-05 | 3.249e-05
2009-03-31 | 中部地方整備局 | 矢作川 | 矢作川 | 右岸 | 18.6 | YR18.6B2P19 | 表のり面 | B.YR18.6B2P19 | 19.15 | 19.45 | 12 |  | 2.663 |  |  | 2 | 84 | 9 | 5 | 14 | 0.42 | 0.3 | 0.11 | 0.038 | 11.0526 |  | 9999 | 9999 | 0 |  |  |  | 2.1823e-05 | 1.444e-05
2009-03-31 | 中部地方整備局 | 矢作川 | 矢作川 | 右岸 | 18.6 | YR18.6B3P20 | 裏のり面 | B.YR18.6B3P20 | 20.15 | 20.45 | 12 |  | 2.64 |  |  | 14 | 80 | 6 |  | 6 | 0.99 | 0.77 | 0.28 | 0.14 | 7.0714 | [7 empty] | 0.00019014 | 0.000196
2009-03-31 | 中部地方整備局 | 矢作川 | 矢作川 | 右岸 | 18.6 | YR18.6B1P20 | 天端 | B.YR18.6B1P20 | 20.15 | 20.45 | 5 |  | 2.648 |  |  | 1 | 87 | 8 | 4 | 12 | 0.44 | 0.31 | 0.12 | 0.058 | 7.5862 |  | 9999 | 9999 | 0 |  |  |  | 2.6697e-05 | 3.364e-05
2009-03-31 | 中部地方整備局 | 矢作川 | 矢作川 | 右岸 | 18.6 | YR18.6B3P21 | 裏のり面 | B.YR18.6B3P21 | 21.15 | 21.45 | 7 |  | 2.672 |  |  | 1 | 73 | 17 | 9 | 26 | 0.17 | 0.14 | 0.052 | 0.0068 | 25 |  | 33.8 | 29.4 | 4.4 |  |  |  | 3.8457e-06 | 4.624e-07
2009-03-31 | 中部地方整備局 | 矢作川 | 矢作川 | 右岸 | 18.6 | YR18.6B2P22 | 表のり面 | B.YR18.6B2P22 | 22.15 | 22.45 | 10 |  | 2.674 |  |  | 2 | 77 | 12 | 9 | 21 | 0.22 | 0.17 | 0.07 | 0.0082 | 26.8293 |  | 28.4 | 23.9 | 4.5 |  |  |  | 7.6576e-06 | 6.724e-07
2009-03-31 | 中部地方整備局 | 矢作川 | 矢作川 | 右岸 | 18.6 | YR18.6B3P24 | 裏のり面 | B.YR18.6B3P24 | 24.15 | 24.45 | 34 |  | 2.64 |  |  | 6 | 86 | 8 |  | 8 | 0.77 | 0.63 | 0.25 | 0.11 | 7 | [7 empty] | 0.00014623 | 0.000121
2009-03-31 | 中部地方整備局 | 矢作川 | 矢作川 | 右岸 | 18.6 | YR18.6B1P24 | 天端 | B.YR18.6B1P24 | 24.15 | 24.45 | 6 |  | 2.653 |  |  | 0 | 55 | 34 | 11 | 45 | 0.11 | 0.087 | 0.018 | 0.0045 | 24.4444 |  | 32.2 | 28 | 4.2 |  |  |  | 3.292e-07 | 2.025e-07
2009-03-31 | 中部地方整備局 | 矢作川 | 矢作川 | 右岸 | 18.6 | YR18.6B2P25 | 裏のり面 | B.YR18.6B2P25 | 25.15 | 25.45 | 33 |  | 2.662 |  |  | 3 | 91 | 6 |  | 6 | 0.38 | 0.33 | 0.19 | 0.1 | 3.8 | [7 empty] | 7.7423e-05 | 0.0001
2009-03-31 | 中部地方整備局 | 矢作川 | 矢作川 | 右岸 | 18.6 | YR18.6B1P26 | 天端 | B.YR18.6B1P26 | 26.15 | 26.45 | 31 |  | 2.622 |  |  | 29 | 64 | 7 |  | 7 | 1.4 | 1 | 0.32 | 0.14 | 10 | [7 empty] | 0.00025908 | 0.000196
2009-03-31 | 中部地方整備局 | 矢作川 | 矢作川 | 右岸 | 18.6 | YR18.6B1P29 | 天端 | B.YR18.6B1P29 | 29.15 | 29.45 | 26 |  | 2.627 |  |  | 27 | 68 | 5 |  | 5 | 1.3 | 0.97 | 0.4 | 0.19 | 6.8421 | [7 empty] | 0.00043448 | 0.000361
2009-03-31 | 中部地方整備局 | 矢作川 | 矢作川 | 右岸 | 18.6 | YR18.6B1P30 | 天端 | B.YR18.6B1P30 | 30.15 | 30.45 | 6 |  | 2.584 |  |  | 0 | 4 | 69 | 27 | 96 | 0.018 | 0.013 | 0.0032 |  |  |  | 66.1 | 36.7 | 29.4 |  |  |  | 6.0177e-09
2009-03-31 | 中部地方整備局 | 矢作川 | 矢作川 | 右岸 | 18.6 | YR18.6B1P32 | 天端 | B.YR18.6B1P32 | 32.15 | 32.45 | 49 |  | 2.615 |  |  | 20 | 66 | 9 | 5 | 14 | 0.7 | 0.53 | 0.14 | 0.039 | 17.9487 |  | 9999 | 9999 | 0 |  |  |  | 3.8157e-05 | 1.521e-05
2009-03-31 | 中部地方整備局 | 矢作川 | 矢作川 | 右岸 | 19.8 | YR19.8B319B3S-1 | 裏のり面 | B.YR19.8B319B3S-1 | 1 | 1.5 | 3 | 1.659 | 2.676 | 0.842 | 0.32408 | 4 | 82 | 10 | 4 | 14 | 0.42 | 0.33 | 0.12 | 0.025 | 16.8 | 3.1 | [6 empty] | 2.6697e-05 | 6.25e-06 |  | 6.4607e-06 | CU |  |  | 14.7 | 30
2009-03-31 | 中部地方整備局 | 矢作川 | 矢作川 | 右岸 | 19.8 | YR19.8B219B2S-1 | 表のり面 | B.YR19.8B219B2S-1 | 1 | 1.8 | 3 | 1.439 | 2.701 | 1.109 | 0.64672 | 0 | 62 | 25 | 13 | 38 | 0.17 | 0.12 | 0.012 | 0.0024 | 70.8333 | 3.9 | [6 empty] | 1.2867e-07 | 5.76e-08 |  | 2.4904e-08 | CU |  |  | 5.9 | 28.8
2009-03-31 | 中部地方整備局 | 矢作川 | 矢作川 | 右岸 | 19.8 | YR19.8B1P-1 | 天端 | B.YR19.8B1P-1 | 1.15 | 1.45 | 3 |  | 2.678 |  |  | 23.3 | 59.3 | 9.6 | 7.8 | 17.4 | 1.1 | 0.74 | 0.13 | 0.014 | 78.5714 | 4.06 | [6 empty] | 3.2137e-05 | 1.96e-06
2009-03-31 | 中部地方整備局 | 矢作川 | 矢作川 | 右岸 | 19.8 | YR19.8B319B3S-1 | 裏のり面 | B.YR19.8B319B3S-1 | 1.5 | 1.8 | 3 | 1.893 | 2.683 | 0.574 | 0.12015 | 35 | 44 | 11 | 10 | 21 | 1.3 | 0.54 | 0.06 | 0.0057 | 228.0702 | 2.6 | [6 empty] | 5.3577e-06 | 3.249e-07 |  | 8.2513e-09
2009-03-31 | 中部地方整備局 | 矢作川 | 矢作川 | 右岸 | 19.8 | YR19.8B3P-1 | 裏のり面 | B.YR19.8B3P-1 | 2.15 | 2.45 | 3 |  | 2.681 |  |  | 2.9 | 55.6 | 25.4 | 16.1 | 41.5 | 0.2 | 0.13 | 0.009 | [9 empty] | 6.6066e-08
2009-03-31 | 中部地方整備局 | 矢作川 | 矢作川 | 右岸 | 19.8 | YR19.8B1P-2 | 天端 | B.YR19.8B1P-2 | 2.15 | 2.46 | 2 |  | 2.656 |  |  | 10 | 86.8 | 3.2 |  | 3.2 | 0.77 | 0.64 | 0.4 | 0.27 | 2.8519 | 0.97 | [6 empty] | 0.00043448 | 0.000729
2009-03-31 | 中部地方整備局 | 矢作川 | 矢作川 | 右岸 | 19.8 | YR19.8B2P-1 | 表のり面 | B.YR19.8B2P-1 | 2.15 | 2.47 | 3 |  | 2.692 |  |  | 0 | 56.6 | 19.5 | 23.9 | 43.4 | 0.13 | 0.098 | 0.001 | [9 empty] | 4.0644e-10
2009-03-31 | 中部地方整備局 | 矢作川 | 矢作川 | 右岸 | 19.8 | YR19.8B3P-2 | 裏のり面 | B.YR19.8B3P-2 | 3.15 | 3.45 | 3 |  | 2.663 |  |  | 5.3 | 75.5 | 7.7 | 11.5 | 19.2 | 0.37 | 0.31 | 0.1 | 0.0023 | 160.8696 | 33.96 | [6 empty] | 1.7498e-05 | 5.29e-08
2009-03-31 | 中部地方整備局 | 矢作川 | 矢作川 | 右岸 | 19.8 | YR19.8B1P-3 | 天端 | B.YR19.8B1P-3 | 3.15 | 3.48 | 3 |  | 2.657 |  |  | 4.3 | 83.4 | 4.9 | 7.4 | 12.3 | 0.47 | 0.38 | 0.16 | 0.028 | 16.7857 | 4.38 | [6 empty] | 5.1993e-05 | 7.84e-06
2009-03-31 | 中部地方整備局 | 矢作川 | 矢作川 | 右岸 | 19.8 | YR19.8B2P-2 | 表のり面 | B.YR19.8B2P-2 | 3.15 | 3.48 | 2 |  | 2.682 |  |  | 0.4 | 62.5 | 18.1 | 19 | 37.1 | 0.15 | 0.12 | 0.007 | [9 empty] | 3.6906e-08
2009-03-31 | 中部地方整備局 | 矢作川 | 矢作川 | 右岸 | 19.8 | YR19.8B219B2S-2 | 表のり面 | B.YR19.8B219B2S-2 | 4 | 4.8 | 4 | 1.813 | 2.698 | 0.769 | 0.25707 | 1 | 64 | 22 | 13 | 35 | 0.18 | 0.13 | 0.02 | 0.0024 | 75 | 7.8 | [6 empty] | 4.2023e-07 | 5.76e-08 |  | 9.3904e-09
2009-03-31 | 中部地方整備局 | 矢作川 | 矢作川 | 右岸 | 19.8 | YR19.8B319B3S-2 | 裏のり面 | B.YR19.8B319B3S-2 | 4 | 5 | 4 | 1.51 | 2.653 | 0.898 | 0.38153 | 24 | 75 | 1 |  | 1 | 1.3 | 1.1 | 0.55 | 0.38 | 3.4211 | 0.94 | [6 empty] | 0.0009087 | 0.001444 |  | 0.0032657 | CU |  |  | 4.9 | 35.6
2009-03-31 | 中部地方整備局 | 矢作川 | 矢作川 | 右岸 | 19.8 | YR19.8B1P-4 | 天端 | B.YR19.8B1P-4 | 4.15 | 4.45 | 3 |  | 2.65 |  |  | 17.7 | 79.9 | 2.4 |  | 2.4 | 0.99 | 0.78 | 0.44 | 0.29 | 3.4138 | 0.94 | [6 empty] | 0.00054185 | 0.000841
2009-03-31 | 中部地方整備局 | 矢作川 | 矢作川 | 右岸 | 19.8 | YR19.8B3P-3 | 裏のり面 | B.YR19.8B3P-3 | 5.15 | 5.45 | 4 |  | 2.668 |  |  | 2.5 | 76.4 | 10.4 | 10.7 | 21.1 | 0.34 | 0.28 | 0.07 | 0.0035 | 97.1429 | 18.91 | [6 empty] | 7.6576e-06 | 1.225e-07
2009-03-31 | 中部地方整備局 | 矢作川 | 矢作川 | 右岸 | 19.8 | YR19.8B2P-3 | 表のり面 | B.YR19.8B2P-3 | 5.15 | 5.45 | 4 |  | 2.691 |  |  | 0.5 | 60.9 | 20.9 | 17.7 | 38.6 | 0.14 | 0.11 | 0.0085 | [9 empty] | 5.7871e-08
2009-03-31 | 中部地方整備局 | 矢作川 | 矢作川 | 右岸 | 19.8 | YR19.8B1P-5 | 天端 | B.YR19.8B1P-5 | 5.15 | 5.45 | 6 |  | 2.668 |  |  | 0.6 | 56 | 20.7 | 22.7 | 43.4 | 0.14 | 0.1 | 0.003 | [9 empty] | 5.1819e-09
2009-03-31 | 中部地方整備局 | 矢作川 | 矢作川 | 右岸 | 19.8 | YR19.8B2P-4 | 表のり面 | B.YR19.8B2P-4 | 6.15 | 6.45 | 4 |  | 2.678 |  |  | 0.9 | 72.7 | 9 | 17.4 | 26.4 | 0.19 | 0.15 | 0.019 | [9 empty] | 3.7314e-07
2009-03-31 | 中部地方整備局 | 矢作川 | 矢作川 | 右岸 | 19.8 | YR19.8B1P-6 | 天端 | B.YR19.8B1P-6 | 6.15 | 6.45 | 6 |  | 2.678 |  |  | 0.1 | 60.7 | 21 | 18.2 | 39.2 | 0.15 | 0.11 | 0.01 | [9 empty] | 8.4333e-08
2009-03-31 | 中部地方整備局 | 矢作川 | 矢作川 | 右岸 | 19.8 | YR19.8B3P-4 | 裏のり面 | B.YR19.8B3P-4 | 6.15 | 6.45 | 5 |  | 2.677 |  |  | 0 | 32.7 | 39.1 | 28.2 | 67.3 | [6 empty] | 33.6 | 26.7 | 6.9
2009-03-31 | 中部地方整備局 | 矢作川 | 矢作川 | 右岸 | 19.8 | YR19.8B1P-7 | 天端 | B.YR19.8B1P-7 | 7.15 | 7.45 | 7 |  | 2.67 |  |  | 0.8 | 71.9 | 15.2 | 12.1 | 27.3 | 0.22 | 0.17 | 0.038 | 0.0014 | 157.1429 | 26.3 | [6 empty] | 1.8593e-06 | 1.96e-08
2009-03-31 | 中部地方整備局 | 矢作川 | 矢作川 | 右岸 | 19.8 | YR19.8B2P-5 | 表のり面 | B.YR19.8B2P-5 | 7.15 | 7.49 | 2 |  | 2.656 |  |  | 0 | 18.8 | 39.9 | 41.3 | 81.2 | [6 empty] | 33.7 | 25.9 | 7.8
2009-03-31 | 中部地方整備局 | 矢作川 | 矢作川 | 右岸 | 19.8 | YR19.8B3P-5 | 裏のり面 | B.YR19.8B3P-5 | 7.15 | 7.5 | 3 |  | 2.689 |  |  | 0.1 | 20.6 | 54.5 | 24.8 | 79.3 | 0.044 | 0.03 | 0.0024 | [9 empty] | 3.0899e-09
2009-03-31 | 中部地方整備局 | 矢作川 | 矢作川 | 右岸 | 19.8 | YR19.8B2P-6 | 表のり面 | B.YR19.8B2P-6 | 8.15 | 8.45 | 9 |  | 2.69 |  |  | 0 | 50.9 | 36 | 13.1 | 49.1 | 0.091 | 0.076 | 0.016 | 0.0024 | 37.9167 | 5.61 | [6 empty] | 2.5058e-07 | 5.76e-08
2009-03-31 | 中部地方整備局 | 矢作川 | 矢作川 | 右岸 | 19.8 | YR19.8B1P-8 | 天端 | B.YR19.8B1P-8 | 8.2 | 8.45 | 3 |  | 2.647 |  |  | 0 | 24.3 | 42.4 | 33.3 | 75.7 | [6 empty] | 29.7 | 24.3 | 5.4
2009-03-31 | 中部地方整備局 | 矢作川 | 矢作川 | 右岸 | 19.8 | YR19.8B1P-9 | 天端 | B.YR19.8B1P-9 | 9.15 | 9.45 | 10 |  | 2.671 |  |  | 0 | 35 | 45.2 | 19.8 | 65 | 0.067 | 0.052 | 0.0055 | [9 empty] | 2.1107e-08
2009-03-31 | 中部地方整備局 | 矢作川 | 矢作川 | 右岸 | 19.8 | YR19.8B2P-7 | 表のり面 | B.YR19.8B2P-7 | 10.15 | 10.45 | 4 |  | 2.586 |  |  | 0 | 1 | 41.3 | 57.7 | 99 | [6 empty] | 69 | 38.6 | 30.4
2009-03-31 | 中部地方整備局 | 矢作川 | 矢作川 | 右岸 | 19.8 | YR19.8B3P-6 | 裏のり面 | B.YR19.8B3P-6 | 10.15 | 10.51 | 3 |  | 2.652 |  |  | 0 | 0.8 | 56.2 | 43 | 99.2 | [6 empty] | 52.8 | 32.1 | 20.7
2009-03-31 | 中部地方整備局 | 矢作川 | 矢作川 | 右岸 | 19.8 | YR19.8B1P-10 | 天端 | B.YR19.8B1P-10 | 11.15 | 11.46 | 3 |  | 2.635 |  |  | 0 | 7.1 | 47.2 | 45.7 | 92.9 | [6 empty] | 58.5 | 34.5 | 24
2009-03-31 | 中部地方整備局 | 矢作川 | 矢作川 | 右岸 | 19.8 | YR19.8B3P-7 | 裏のり面 | B.YR19.8B3P-7 | 11.2 | 11.45 | 11 |  | 2.69 |  |  | 0 | 60.5 | 23.3 | 16.2 | 39.5 | 0.12 | 0.1 | 0.012 | [9 empty] | 1.2867e-07
2009-03-31 | 中部地方整備局 | 矢作川 | 矢作川 | 右岸 | 19.8 | YR19.8B3P-8 | 裏のり面 | B.YR19.8B3P-8 | 12.15 | 12.45 | 12 |  | 2.682 |  |  | 6.6 | 77.2 | 11.7 | 4.5 | 16.2 | 0.32 | 0.26 | 0.11 | 0.027 | 11.8519 | 2.6 | [6 empty] | 2.1823e-05 | 7.29e-06
2009-03-31 | 中部地方整備局 | 矢作川 | 矢作川 | 右岸 | 19.8 | YR19.8B2P-8 | 表のり面 | B.YR19.8B2P-8 | 13.15 | 13.45 | 14 |  | 2.655 |  |  | 7.5 | 79.5 | 5 | 8 | 13 | 0.89 | 0.65 | 0.14 | 0.019 | 46.8421 | 4 | [6 empty] | 3.8157e-05 | 3.61e-06
2009-03-31 | 中部地方整備局 | 矢作川 | 矢作川 | 右岸 | 19.8 | YR19.8B3P-9 | 裏のり面 | B.YR19.8B3P-9 | 13.2 | 13.45 | 4 |  | 2.616 |  |  | 0.4 | 13.2 | 43.9 | 42.5 | 86.4 | [6 empty] | 56.3 | 30.8 | 25.5
2009-03-31 | 中部地方整備局 | 矢作川 | 矢作川 | 右岸 | 19.8 | YR19.8B2P-9 | 表のり面 | B.YR19.8B2P-9 | 14.15 | 14.3 | 6 |  | 2.643 |  |  | 0 | 15.8 | 49 | 35.2 | 84.2 | [6 empty] | 41.5 | 27 | 14.5
2009-03-31 | 中部地方整備局 | 矢作川 | 矢作川 | 右岸 | 19.8 | YR19.8B1P-11 | 天端 | B.YR19.8B1P-11 | 14.15 | 14.45 | 10 |  | 2.682 |  |  | 1.3 | 80 | 10 | 8.7 | 18.7 | 0.21 | 0.18 | 0.09 | 0.0087 | 24.1379 | 7.88 | [6 empty] | 1.3708e-05 | 7.569e-07
2009-03-31 | 中部地方整備局 | 矢作川 | 矢作川 | 右岸 | 19.8 | YR19.8B1P-12 | 天端 | B.YR19.8B1P-12 | 15.15 | 15.3 | 6 |  | 2.653 |  |  | 0.1 | 18.3 | 35.9 | 45.7 | 81.6 | [6 empty] | 42.8 | 25.9 | 16.9
2009-03-31 | 中部地方整備局 | 矢作川 | 矢作川 | 右岸 | 19.8 | YR19.8B3P-10 | 裏のり面 | B.YR19.8B3P-10 | 15.15 | 15.45 | 20 |  | 2.647 |  |  | 20.4 | 74.7 | 4.9 |  | 4.9 | 1.2 | 0.9 | 0.37 | 0.21 | 5.7143 | 0.95 | [6 empty] | 0.00036268 | 0.000441
2009-03-31 | 中部地方整備局 | 矢作川 | 矢作川 | 右岸 | 19.8 | YR19.8B2P-10 | 表のり面 | B.YR19.8B2P-10 | 17.15 | 17.45 | 27 |  | 2.655 |  |  | 24 | 71.4 | 4.6 |  | 4.6 | 1.4 | 1.1 | 0.47 | 0.24 | 5.8333 | 1.42 | [6 empty] | 0.00063132 | 0.000576
2009-03-31 | 中部地方整備局 | 矢作川 | 矢作川 | 右岸 | 19.8 | YR19.8B1P-13 | 天端 | B.YR19.8B1P-13 | 17.15 | 17.45 | 20 |  | 2.669 |  |  | 12.7 | 79.6 | 7.7 |  | 7.7 | 0.78 | 0.59 | 0.27 | 0.12 | 6.5 | 1.31 | [6 empty] | 0.00017477 | 0.000144
2009-03-31 | 中部地方整備局 | 矢作川 | 矢作川 | 右岸 | 19.8 | YR19.8B1P-14 | 天端 | B.YR19.8B1P-14 | 19.15 | 19.45 | 20 |  | 2.653 |  |  | 15 | 76.2 | 8.8 |  | 8.8 | 0.91 | 0.65 | 0.23 | 0.1 | 9.1 | 1.2 | [6 empty] | 0.00012054 | 0.0001
2009-03-31 | 中部地方整備局 | 矢作川 | 矢作川 | 右岸 | 19.8 | YR19.8B1P-15 | 天端 | B.YR19.8B1P-15 | 21.2 | 21.45 | 5 |  | 2.628 |  |  | 0.1 | 26.1 | 38.8 | 35 | 73.8 | [6 empty] | 68.4 | 38.2 | 30.2
2009-03-31 | 中部地方整備局 | 矢作川 | 矢作川 | 右岸 | 19.8 | YR19.8B1P-16 | 天端 | B.YR19.8B1P-16 | 22.2 | 22.45 | 13 |  | 2.659 |  |  | 9 | 79.1 | 6.3 | 5.6 | 11.9 | 0.64 | 0.44 | 0.15 | 0.042 | 15.2381 | 1.8 | [6 empty] | 4.4772e-05 | 1.764e-05
2009-03-31 | 中部地方整備局 | 矢作川 | 矢作川 | 右岸 | 19.8 | YR19.8B1P-17 | 天端 | B.YR19.8B1P-17 | 24.15 | 24.45 | 7 |  | 2.653 |  |  | 0 | 25.5 | 41.8 | 32.7 | 74.5 | [6 empty] | 52 | 32.5 | 19.5
2009-03-31 | 中部地方整備局 | 矢作川 | 矢作川 | 右岸 | 19.8 | YR19.8B1P-18 | 天端 | B.YR19.8B1P-18 | 26.15 | 26.45 | 15 |  | 2.656 |  |  | 6.8 | 86 | 7.2 |  | 7.2 | 0.57 | 0.45 | 0.22 | 0.12 | 4.75 | 1.15 | [6 empty] | 0.00010874 | 0.000144
2009-03-31 | 中部地方整備局 | 矢作川 | 矢作川 | 右岸 | 19.8 | YR19.8B1P-19 | 天端 | B.YR19.8B1P-19 | 28.15 | 28.45 | 4 |  | 2.671 |  |  | 0 | 32.2 | 36.5 | 31.3 | 67.8 | [6 empty] | 30.7 | 21.6 | 9.1
2009-03-31 | 中部地方整備局 | 矢作川 | 矢作川 | 右岸 | 19.8 | YR19.8B1P-20 | 天端 | B.YR19.8B1P-20 | 29.15 | 29.3 | 50 |  | 2.683 |  |  | 62.4 | 31.5 | 6.1 |  | 6.1 | 10 | 6.3 | 0.7 | 0.19 | 52.6316 | 0.76 | [6 empty] | 0.0015889 | 0.000361
2009-03-31 | 中部地方整備局 | 矢作川 | 矢作川 | 右岸 | 21 | YR21.0B2P01 | 表のり面 | B.YR21.0B2P01 | 1.15 | 1.45 | 6 |  | 2.644 |  |  | 13 | 85 | 2 |  | 2 | 0.928 | 0.746 | 0.359 | 0.219 | 4.2374 | [7 empty] | 0.00033818 | 0.00047961
2009-03-31 | 中部地方整備局 | 矢作川 | 矢作川 | 右岸 | 21 | YR21.0B1P01 | 天端 | B.YR21.0B1P01 | 1.15 | 1.45 | 5 |  | 2.636 |  |  | 15 | 80 | 5 |  | 5 | 0.929 | 0.713 | 0.31 | 0.195 | 4.7641 | [7 empty] | 0.0002407 | 0.00038025
2009-03-31 | 中部地方整備局 | 矢作川 | 矢作川 | 右岸 | 21 | YR21.0B3P01 | 裏のり面 | B.YR21.0B3P01 | 1.15 | 1.45 | 7 |  | 2.637 |  |  | 14 | 79 | 7 |  | 7 | 0.911 | 0.716 | 0.343 | 0.15 | 6.0733 | [7 empty] | 0.00030428 | 0.000225
2009-03-31 | 中部地方整備局 | 矢作川 | 矢作川 | 右岸 | 21 | YR21.0B3S02 | 裏のり面 | B.YR21.0B3S02 | 2 | 3 | 5 | 1.709 | 2.656 | 0.696 | 0.19879 | 17 | 80 | 3 |  | 3 | 1 | 0.797 | 0.417 | 0.302 | 3.3113 | [7 empty] | 0.00047847 | 0.00091204 |  | 0.00064612 | CD | 1.9 | 36
2009-03-31 | 中部地方整備局 | 矢作川 | 矢作川 | 右岸 | 21 | YR21.0B2P02 | 表のり面 | B.YR21.0B2P02 | 2.15 | 2.45 | 5 |  | 2.643 |  |  | 25 | 70 | 5 |  | 5 | 1.24 | 0.937 | 0.409 | 0.235 | 5.2766 | [7 empty] | 0.00045747 | 0.00055225
2009-03-31 | 中部地方整備局 | 矢作川 | 矢作川 | 右岸 | 21 | YR21.0B1P02 | 天端 | B.YR21.0B1P02 | 2.15 | 2.45 | 6 |  | 2.633 |  |  | 15 | 78 | 7 |  | 7 | 1.02 | 0.793 | 0.342 | 0.151 | 6.755 | [7 empty] | 0.00030223 | 0.00022801
2009-03-31 | 中部地方整備局 | 矢作川 | 矢作川 | 右岸 | 21 | YR21.0B2S03 | 表のり面 | B.YR21.0B2S03 | 3 | 4 | 5 | 1.923 | 2.648 | 0.678 | 0.18574 | 19 | 77 | 4 |  | 4 | 0.968 | 0.748 | 0.364 | 0.201 | 4.8159 | [7 empty] | 0.0003492 | 0.00040401 |  | 0.00031144 | CD | 13.3 | 34.1
2009-03-31 | 中部地方整備局 | 矢作川 | 矢作川 | 右岸 | 21 | YR21.0B3P03 | 裏のり面 | B.YR21.0B3P03 | 3.15 | 3.45 | 6 |  | 2.636 |  |  | 13 | 82 | 5 |  | 5 | 0.837 | 0.671 | 0.353 | 0.188 | 4.4521 | [7 empty] | 0.00032523 | 0.00035344
2009-03-31 | 中部地方整備局 | 矢作川 | 矢作川 | 右岸 | 21 | YR21.0B1P03 | 天端 | B.YR21.0B1P03 | 3.15 | 3.45 | 4 |  | 2.637 |  |  | 20 | 72 | 8 |  | 8 | 0.972 | 0.74 | 0.303 | 0.122 | 7.9672 | [7 empty] | 0.0002283 | 0.00014884
2009-03-31 | 中部地方整備局 | 矢作川 | 矢作川 | 右岸 | 21 | YR21.0B1P04 | 天端 | B.YR21.0B1P04 | 4.15 | 4.45 | 5 |  | 2.63 |  |  | 21 | 75 | 4 |  | 4 | 1.13 | 0.866 | 0.374 | 0.201 | 5.6219 | [7 empty] | 0.00037183 | 0.00040401
2009-03-31 | 中部地方整備局 | 矢作川 | 矢作川 | 右岸 | 21 | YR21.0B3P04 | 裏のり面 | B.YR21.0B3P04 | 4.15 | 4.45 | 4 |  | 2.631 |  |  | 18 | 77 | 5 |  | 5 | 0.922 | 0.722 | 0.367 | 0.21 | 4.3905 | [7 empty] | 0.0003559 | 0.000441
2009-03-31 | 中部地方整備局 | 矢作川 | 矢作川 | 右岸 | 21 | YR21.0B2P04 | 表のり面 | B.YR21.0B2P04 | 4.15 | 4.5 | 4 |  | 2.64 |  |  | 21 | 73 | 6 |  | 6 | 1.03 | 0.767 | 0.305 | 0.164 | 6.2805 | [7 empty] | 0.0002318 | 0.00026896
2009-03-31 | 中部地方整備局 | 矢作川 | 矢作川 | 右岸 | 21 | YR21.0B3P05 | 裏のり面 | B.YR21.0B3P05 | 5.15 | 5.45 | 5 |  | 2.63 |  |  | 16 | 80 | 4 |  | 4 | 0.966 | 0.784 | 0.427 | 0.301 | 3.2093 | [7 empty] | 0.00050548 | 0.00090601
2009-03-31 | 中部地方整備局 | 矢作川 | 矢作川 | 右岸 | 21 | YR21.0B1P05 | 天端 | B.YR21.0B1P05 | 5.15 | 5.5 | 4 |  | 2.636 |  |  | 14 | 78 | 8 |  | 8 | 0.862 | 0.668 | 0.278 | 0.114 | 7.5614 | [7 empty] | 0.000187 | 0.00012996
2009-03-31 | 中部地方整備局 | 矢作川 | 矢作川 | 右岸 | 21 | YR21.0B2P5.5 | 表のり面 | B.YR21.0B2P5.5 | 5.65 | 5.95 | 3 |  | 2.641 |  |  | 20 | 72 | 8 |  | 8 | 1.13 | 0.871 | 0.356 | 0.138 | 8.1884 | [7 empty] | 0.00033167 | 0.00019044
2009-03-31 | 中部地方整備局 | 矢作川 | 矢作川 | 右岸 | 21 | YR21.0B2P06 | 表のり面 | B.YR21.0B2P06 | 6.15 | 6.45 | 5 |  | 2.638 |  |  | 19 | 77 | 4 |  | 4 | 0.995 | 0.762 | 0.366 | 0.212 | 4.6934 | [7 empty] | 0.00035366 | 0.00044944
2009-03-31 | 中部地方整備局 | 矢作川 | 矢作川 | 右岸 | 21 | YR21.0B1P06 | 天端 | B.YR21.0B1P06 | 6.15 | 6.45 | 6 |  | 2.63 |  |  | 12 | 75 | 13 |  | 13 | 0.784 | 0.597 | 0.195 | [9 empty] | 8.2226e-05
2009-03-31 | 中部地方整備局 | 矢作川 | 矢作川 | 右岸 | 21 | YR21.0B3P06 | 裏のり面 | B.YR21.0B3P06 | 6.15 | 6.45 | 4 |  | 2.669 |  |  | 0 | 49 | 39 | 12 | 51 | 0.104 | 0.0719 | 0.0164 | 0.00377 | 27.5862 |  | 34.7 | 25.8 | 8.9 |  |  |  | 2.6533e-07 | 1.4213e-07
2009-03-31 | 中部地方整備局 | 矢作川 | 矢作川 | 右岸 | 21 | YR21.0B2S08 | 表のり面 | B.YR21.0B2S08 | 7.5 | 9.5 | 3 |  | 2.666 |  |  | 0 | 19 | 59 | 22 | 81 | 0.0379 | 0.0256 | 0.00327 |  |  |  | 33.3 | 23.6 | 9.7 |  |  |  | 6.3271e-09
2009-03-31 | 中部地方整備局 | 矢作川 | 矢作川 | 右岸 | 21 | YR21.0B3S08 | 裏のり面 | B.YR21.0B3S08 | 8 | 9 | 8 | 1.916 | 2.666 | 0.803 | 0.28718 | 0 | 13 | 64 | 23 | 87 | 0.0357 | 0.025 | 0.00358 |  |  |  | 35.1 | 23.7 | 11.4 |  |  |  | 7.8045e-09 |  |  |  | UU | [8 empty] | 31.2 | 6.8
2009-03-31 | 中部地方整備局 | 矢作川 | 矢作川 | 右岸 | 21 | YR21.0B1P08 | 天端 | B.YR21.0B1P08 | 8.15 | 8.45 | 5 |  | 2.637 |  |  | 15 | 78 | 7 |  | 7 | 0.834 | 0.63 | 0.278 | 0.155 | 5.3806 | [7 empty] | 0.000187 | 0.00024025
2009-03-31 | 中部地方整備局 | 矢作川 | 矢作川 | 右岸 | 21 | YR21.0B1P09 | 天端 | B.YR21.0B1P09 | 9.15 | 9.4 | 3 |  | 2.644 |  |  | 0 | 8 | 62 | 30 | 92 | 0.0224 | 0.0142 | 0.00194 |  |  |  | 41 | 25.5 | 15.5 |  |  |  | 1.8873e-09
2009-03-31 | 中部地方整備局 | 矢作川 | 矢作川 | 右岸 | 21 | YR21.0B3P09 | 裏のり面 | B.YR21.0B3P09 | 9.15 | 9.45 | 12 |  | 2.67 |  |  | 0 | 45 | 45 | 10 | 55 | 0.0849 | 0.0688 | 0.0214 | 0.00548 | 15.4927 |  | 9999 | [5 empty] | 4.9155e-07 | 3.003e-07
2009-03-31 | 中部地方整備局 | 矢作川 | 矢作川 | 右岸 | 21 | YR21.0B3T10 | 裏のり面 | B.YR21.0B3T10 | 10 | 11 | 6 | 1.878 | 2.664 | 0.887 | 0.36983 | 0 | 17 | 52 | 31 | 83 | [6 empty] | 39.7 | 25.4 | 14.3 | [7 empty] | UU | [8 empty] | 79.3 | 8.7
2009-03-31 | 中部地方整備局 | 矢作川 | 矢作川 | 右岸 | 21 | YR21.0B1P11 | 天端 | B.YR21.0B1P11 | 11.15 | 11.45 | 8 |  | 2.656 |  |  | 0 | 47 | 45 | 8 | 53 | 0.0867 | 0.0694 | 0.0187 | 0.00682 | 12.7126 |  | 9999 | [5 empty] | 3.5963e-07 | 4.6512e-07
2009-03-31 | 中部地方整備局 | 矢作川 | 矢作川 | 右岸 | 21 | YR21.0B2P12 | 表のり面 | B.YR21.0B2P12 | 12.15 | 12.45 | 9 |  | 2.636 |  |  | 0 | 11 | 62 | 27 | 89 | 0.0282 | 0.0208 | 0.0019 |  |  |  | 38.2 | 24.4 | 13.8 |  |  |  | 1.7983e-09
2009-03-31 | 中部地方整備局 | 矢作川 | 矢作川 | 右岸 | 21 | YR21.0B3P13 | 裏のり面 | B.YR21.0B3P13 | 13.15 | 13.45 | 15 |  | 2.623 |  |  | 16 | 77 | 7 |  | 7 | 1.19 | 0.966 | 0.319 | 0.134 | 8.8806 | [7 empty] | 0.00025721 | 0.00017956
2009-03-31 | 中部地方整備局 | 矢作川 | 矢作川 | 右岸 | 21 | YR21.0B1P13 | 天端 | B.YR21.0B1P13 | 13.15 | 13.45 | 4 |  | 2.638 |  |  | 0 | 9 | 67 | 24 | 91 | 0.0252 | 0.0189 | 0.00279 |  |  |  | 45.3 | 25.6 | 19.7 |  |  |  | 4.3799e-09
2009-03-31 | 中部地方整備局 | 矢作川 | 矢作川 | 右岸 | 21 | YR21.0B2P14 | 表のり面 | B.YR21.0B2P14 | 14.15 | 14.45 | 8 |  | 2.662 |  |  | 0 | 83 | 17 |  | 17 | 0.179 | 0.156 | 0.0847 | [9 empty] | 1.191e-05
2009-03-31 | 中部地方整備局 | 矢作川 | 矢作川 | 右岸 | 21 | YR21.0B1P15 | 天端 | B.YR21.0B1P15 | 15.15 | 15.45 | 6 |  | 2.666 |  |  | 0 | 68 | 26 | 6 | 32 | 0.145 | 0.12 | 0.0312 | 0.00965 | 15.0259 | [7 empty] | 1.1775e-06 | 9.3123e-07
2009-03-31 | 中部地方整備局 | 矢作川 | 矢作川 | 右岸 | 21 | YR21.0B3P15 | 裏のり面 | B.YR21.0B3P15 | 15.15 | 15.45 | 6 |  | 2.604 |  |  | 0 | 8 | 68 | 24 | 92 | 0.0254 | 0.0175 | 0.00355 |  |  |  | 50.9 | 31.3 | 19.6 |  |  |  | 7.6538e-09
2009-03-31 | 中部地方整備局 | 矢作川 | 矢作川 | 右岸 | 21 | YR21.0B2P16 | 表のり面 | B.YR21.0B2P16 | 16.15 | 16.45 | 4 |  | 2.597 |  |  | 0 | 3 | 58 | 39 | 97 | 0.0119 | 0.00834 | 0.00135 |  |  |  | 44.2 | 30.3 | 13.9 |  |  |  | 8.1467e-10
2009-03-31 | 中部地方整備局 | 矢作川 | 矢作川 | 右岸 | 21 | YR21.0B1P17 | 天端 | B.YR21.0B1P17 | 17.15 | 17.45 | 3 |  | 2.625 |  |  | 0 | 11 | 70 | 19 | 89 | 0.0325 | 0.023 | 0.00568 |  |  |  | 44.7 | 28.4 | 16.3 |  |  |  | 2.2742e-08
2009-03-31 | 中部地方整備局 | 矢作川 | 矢作川 | 右岸 | 21 | YR21.0B1P19 | 天端 | B.YR21.0B1P19 | 19.15 | 19.5 | 4 |  | 2.563 |  |  | 0 | 9 | 73 | 18 | 91 | 0.0334 | 0.0257 | 0.00625 | 0.00243 | 13.7449 |  | 70.4 | 41.7 | 28.7 |  |  |  | 2.8383e-08 | 5.9049e-08
2009-03-31 | 中部地方整備局 | 矢作川 | 矢作川 | 右岸 | 21 | YR21.0B1P22 | 天端 | B.YR21.0B1P22 | 22.15 | 22.45 | 33 |  | 2.652 |  |  | 15 | 78 | 7 |  | 7 | 0.828 | 0.584 | 0.245 | 0.136 | 6.0882 | [7 empty] | 0.00013954 | 0.00018496
2009-03-31 | 中部地方整備局 | 矢作川 | 矢作川 | 右岸 | 21 | YR21.0B1P25 | 天端 | B.YR21.0B1P25 | 25.15 | 25.45 | 9 |  | 2.63 |  |  | 0 | 60 | 36 | 4 | 40 | 0.152 | 0.112 | 0.0299 | 0.0118 | 12.8814 | [7 empty] | 1.0669e-06 | 1.3924e-06
2009-03-31 | 中部地方整備局 | 矢作川 | 矢作川 | 右岸 | 21.4 | YR21.4B4P01 | 堤内 | B.YR21.4B4P01 | 1.15 | 1.45 | 2 |  | 2.655 |  |  | 0 | 35 | 49 | 16 | 65 | 0.068 | 0.054 | 0.0085 | 0.0015 | 45.3333 |  | 29 | 25.1 | 3.9 |  |  |  | 5.7871e-08 | 2.25e-08
2009-03-31 | 中部地方整備局 | 矢作川 | 矢作川 | 右岸 | 21.4 | YR21.4B4P02 | 堤内 | B.YR21.4B4P02 | 2.15 | 2.45 | 4 |  | 2.674 |  |  | 0 | 47 | 44 | 9 | 53 | 0.09 | 0.071 | 0.026 | 0.0065 | 13.8462 |  | 28 | 24.8 | 3.2 |  |  |  | 7.7178e-07 | 4.225e-07
2009-03-31 | 中部地方整備局 | 矢作川 | 矢作川 | 右岸 | 21.4 | YR21.4B4P04 | 堤内 | B.YR21.4B4P04 | 4.15 | 4.45 | 5 |  | 2.659 |  |  | 0 | 15 | 59 | 26 | 85 | 0.027 | 0.019 | 0.0026 |  |  |  | 35.4 | 22.6 | 12.8 |  |  |  | 3.7196e-09
2009-03-31 | 中部地方整備局 | 矢作川 | 矢作川 | 右岸 | 21.4 | YR21.4B4P05 | 堤内 | B.YR21.4B4P05 | 5.15 | 5.45 | 15 |  | 2.639 |  |  | 32 | 65 | 3 |  | 3 | 1.6 | 1.2 | 0.44 | 0.26 | 6.1538 | [7 empty] | 0.00054185 | 0.000676
2009-03-31 | 中部地方整備局 | 矢作川 | 矢作川 | 右岸 | 21.4 | YR21.4B4P08 | 堤内 | B.YR21.4B4P08 | 8.15 | 8.45 | 24 |  | 2.648 |  |  | 8 | 87 | 5 |  | 5 | 0.83 | 0.69 | 0.38 | 0.23 | 3.6087 | [7 empty] | 0.0003858 | 0.000529
2009-03-31 | 中部地方整備局 | 矢作川 | 矢作川 | 右岸 | 21.4 | YR21.4B4P09 | 堤内 | B.YR21.4B4P09 | 9.15 | 9.45 | 3 |  | 2.621 |  |  | 0 | 17 | 60 | 23 | 83 | 0.036 | 0.026 | 0.004 | 0.0011 | 32.7273 |  | 48.5 | 32.1 | 16.4 |  |  |  | 1.0092e-08 | 1.21e-08
2009-03-31 | 中部地方整備局 | 矢作川 | 矢作川 | 右岸 | 21.4 | YR21.4B4P12 | 堤内 | B.YR21.4B4P12 | 12.15 | 12.45 | 5 |  | 2.589 |  |  | 0 | 11 | 62 | 27 | 89 | 0.02 | 0.013 | 0.0025 |  |  |  | 39.7 | 29.1 | 10.6 |  |  |  | 3.3965e-09
2009-03-31 | 中部地方整備局 | 矢作川 | 矢作川 | 右岸 | 21.4 | YR21.4B4P14 | 堤内 | B.YR21.4B4P14 | 14.15 | 14.45 | 14 |  | 2.649 |  |  | 7 | 87 | 6 |  | 6 | 0.82 | 0.69 | 0.36 | 0.21 | 3.9048 | [7 empty] | 0.00034037 | 0.000441
2009-03-31 | 中部地方整備局 | 矢作川 | 矢作川 | 右岸 | 21.4 | YR21.4B4P15 | 堤内 | B.YR21.4B4P15 | 15.15 | 15.45 | 3 |  | 2.633 |  |  | 0 | 24 | 58 | 18 | 76 | 0.048 | 0.038 | 0.0065 | 0.0016 | 30 |  | 36.9 | 28.2 | 8.7 |  |  |  | 3.1083e-08 | 2.56e-08
2009-03-31 | 中部地方整備局 | 矢作川 | 矢作川 | 右岸 | 21.8 | YR21.8B2P01 | 表のり面 | B.YR21.8B2P01 | 1.15 | 1.45 | 3 |  | 2.654 |  |  | 28 | 71 | 1 |  | 1 | 1.4 | 1 | 0.5 | 0.35 | 4 | [7 empty] | 0.00072864 | 0.001225
2009-03-31 | 中部地方整備局 | 矢作川 | 矢作川 | 右岸 | 21.8 | YR21.8B3P01 | 裏のり面 | B.YR21.8B3P01 | 1.15 | 1.45 | 2 |  | 2.649 |  |  | 15 | 84 | 1 |  | 1 | 1 | 0.83 | 0.48 | 0.37 | 2.7027 | [7 empty] | 0.00066288 | 0.001369
2009-03-31 | 中部地方整備局 | 矢作川 | 矢作川 | 右岸 | 21.8 | YR21.8B1P01 | 天端 | B.YR21.8B1P01 | 1.15 | 1.45 | 3 |  | 2.676 |  |  | 3 | 62 | 23 | 12 | 35 | 0.21 | 0.14 | 0.023 | 0.0025 | 84 |  | 9999 | 9999 | 0 |  |  |  | 5.8093e-07 | 6.25e-08
2009-03-31 | 中部地方整備局 | 矢作川 | 矢作川 | 右岸 | 21.8 | YR21.8B3S01 | 裏のり面 | B.YR21.8B3S01 | 1.5 | 2.7 | 3 | 1.871 | 2.658 | 0.728 | 0.22328 | 6 | 89 | 5 |  | 5 | 0.75 | 0.63 | 0.32 | 0.17 | 4.4118 | [7 empty] | 0.00025908 | 0.000289 |  | 0.00026003 | CUB |  |  |  |  | 30 | 44 | 0 | 36.5
2009-03-31 | 中部地方整備局 | 矢作川 | 矢作川 | 右岸 | 21.8 | YR21.8B1P02 | 天端 | B.YR21.8B1P02 | 2.15 | 2.45 | 2 |  | 2.666 |  |  | 5 | 76 | 10 | 9 | 19 | 0.42 | 0.31 | 0.085 | 0.008 | 52.5 |  | 9999 | 9999 | 0 |  |  |  | 1.2008e-05 | 6.4e-07
2009-03-31 | 中部地方整備局 | 矢作川 | 矢作川 | 右岸 | 21.8 | YR21.8B2P02 | 表のり面 | B.YR21.8B2P02 | 2.15 | 2.45 | 3 |  | 2.673 |  |  | 5 | 72 | 13 | 10 | 23 | 0.4 | 0.28 | 0.0371 | 0.0047 | 85.1064 |  | 9999 | 9999 | 0 |  |  |  | 1.7589e-06 | 2.209e-07
2009-03-31 | 中部地方整備局 | 矢作川 | 矢作川 | 右岸 | 21.8 | YR21.8B3P03 | 裏のり面 | B.YR21.8B3P03 | 3.15 | 3.45 | 4 |  | 2.662 |  |  | 7 | 75 | 11 | 7 | 18 | 0.47 | 0.35 | 0.09 | 0.01 | 47 |  | 9999 | 9999 | 0 |  |  |  | 1.3708e-05 | 1e-06
2009-03-31 | 中部地方整備局 | 矢作川 | 矢作川 | 右岸 | 21.8 | YR21.8B2P03 | 表のり面 | B.YR21.8B2P03 | 3.15 | 3.45 | 3 |  | 2.667 |  |  | 5 | 68 | 17 | 10 | 27 | 0.32 | 0.22 | 0.032 | 0.0058 | 55.1724 |  | 9999 | 9999 | 0 |  |  |  | 1.2486e-06 | 3.364e-07
2009-03-31 | 中部地方整備局 | 矢作川 | 矢作川 | 右岸 | 21.8 | YR21.8B1P03 | 天端 | B.YR21.8B1P03 | 3.15 | 3.45 | 2 |  | 2.669 |  |  | 5 | 61 | 23 | 11 | 34 | 0.31 | 0.18 | 0.023 | 0.0039 | 79.4872 |  | 9999 | 9999 | 0 |  |  |  | 5.8093e-07 | 1.521e-07
2009-03-31 | 中部地方整備局 | 矢作川 | 矢作川 | 右岸 | 21.8 | YR21.8B1P04 | 天端 | B.YR21.8B1P04 | 4.15 | 4.45 | 5 |  | 2.656 |  |  | 9 | 85 | 6 |  | 6 | 0.79 | 0.66 | 0.34 | 0.2 | 3.95 | [7 empty] | 0.00029815 | 0.0004
2009-03-31 | 中部地方整備局 | 矢作川 | 矢作川 | 右岸 | 21.8 | YR21.8B2P04 | 表のり面 | B.YR21.8B2P04 | 4.15 | 4.45 | 4 |  | 2.656 |  |  | 13 | 60 | 16 | 11 | 27 | 0.66 | 0.44 | 0.022 | 0.0043 | 153.4884 |  | 36.7 | 21.2 | 15.5 |  |  |  | 5.2407e-07 | 1.849e-07
2009-03-31 | 中部地方整備局 | 矢作川 | 矢作川 | 右岸 | 21.8 | YR21.8B3P04 | 裏のり面 | B.YR21.8B3P04 | 4.15 | 4.45 | 8 |  | 2.68 |  |  | 1 | 63 | 24 | 12 | 36 | 0.14 | 0.11 | 0.026 | 0.0033 | 42.4242 |  | 9999 | 9999 | 0 |  |  |  | 7.7178e-07 | 1.089e-07
2009-03-31 | 中部地方整備局 | 矢作川 | 矢作川 | 右岸 | 21.8 | YR21.8B1P05 | 天端 | B.YR21.8B1P05 | 5.15 | 5.45 | 6 |  | 2.662 |  |  | 3 | 89 | 8 |  | 8 | 0.64 | 0.53 | 0.19 | 0.094 | 6.8085 | [7 empty] | 7.7423e-05 | 8.836e-05
2009-03-31 | 中部地方整備局 | 矢作川 | 矢作川 | 右岸 | 21.8 | YR21.8B2P05 | 表のり面 | B.YR21.8B2P05 | 5.2 | 5.45 | 2 |  | 2.672 |  |  | 5 | 40 | 34 | 21 | 55 | 0.12 | 0.046 | 0.0048 |  |  |  | 37.5 | 25.1 | 12.4 |  |  |  | 1.5397e-08
2009-03-31 | 中部地方整備局 | 矢作川 | 矢作川 | 右岸 | 21.8 | YR21.8B3P06 | 裏のり面 | B.YR21.8B3P06 | 6.15 | 6.45 | 18 |  | 2.637 |  |  | 30 | 65 | 5 |  | 5 | 1.6 | 1.3 | 0.5 | 0.22 | 7.2727 | [7 empty] | 0.00072864 | 0.000484
2009-03-31 | 中部地方整備局 | 矢作川 | 矢作川 | 右岸 | 21.8 | YR21.8B1P06 | 天端 | B.YR21.8B1P06 | 6.15 | 6.45 | 8 |  | 2.661 |  |  | 12 | 76 | 7 | 5 | 12 | 0.78 | 0.63 | 0.22 | 0.043 | 18.1395 |  | 9999 | 9999 | 0 |  |  |  | 0.00010874 | 1.849e-05
2009-03-31 | 中部地方整備局 | 矢作川 | 矢作川 | 右岸 | 21.8 | YR21.8B3T01 | 裏のり面 | B.YR21.8B3T01 | 7 | 7.9 | 5 | 1.871 | 2.689 | 0.941 | 0.42928 | 0 | 6 | 73 | 21 | 94 | 0.034 | 0.026 | 0.004 |  |  |  | 34.6 | 25.1 | 9.5 |  |  |  | 1.0092e-08 |  |  |  | UU | [8 empty] | 34 | 4.4
2009-03-31 | 中部地方整備局 | 矢作川 | 矢作川 | 右岸 | 21.8 | YR21.8B1P07 | 天端 | B.YR21.8B1P07 | 7.15 | 7.45 | 7 |  | 2.655 |  |  | 14 | 78 | 8 |  | 8 | 0.99 | 0.8 | 0.38 | 0.14 | 7.0714 | [7 empty] | 0.0003858 | 0.000196
2009-03-31 | 中部地方整備局 | 矢作川 | 矢作川 | 右岸 | 21.8 | YR21.8B2P07 | 表のり面 | B.YR21.8B2P07 | 7.15 | 7.45 | 12 |  | 2.653 |  |  | 3 | 76 | 13 | 8 | 21 | 0.66 | 0.54 | 0.05 | 0.01 | 66 |  | 9999 | 9999 | 0 |  |  |  | 3.5117e-06 | 1e-06
2009-03-31 | 中部地方整備局 | 矢作川 | 矢作川 | 右岸 | 21.8 | YR21.8B1P08 | 天端 | B.YR21.8B1P08 | 8.15 | 8.45 | 14 |  | 2.665 |  |  | 1 | 90 | 9 |  | 9 | 0.64 | 0.55 | 0.26 | 0.11 | 5.8182 | [7 empty] | 0.00016014 | 0.000121
2009-03-31 | 中部地方整備局 | 矢作川 | 矢作川 | 右岸 | 21.8 | YR21.8B2P09 | 表のり面 | B.YR21.8B2P09 | 9.15 | 9.35 | 8 |  | 2.685 |  |  | 0 | 14 | 59 | 27 | 86 | 0.033 | 0.021 | 0.0015 |  |  |  | 29.9 | 23.7 | 6.2 |  |  |  | 1.0399e-09
2009-03-31 | 中部地方整備局 | 矢作川 | 矢作川 | 右岸 | 21.8 | YR21.8B3P09 | 裏のり面 | B.YR21.8B3P09 | 9.15 | 9.45 | 13 |  | 2.68 |  |  | 0 | 61 | 26 | 13 | 39 | 0.14 | 0.11 | 0.017 | 0.002 | 70 |  | 9999 | 9999 | 0 |  |  |  | 2.8837e-07 | 4e-08
2009-03-31 | 中部地方整備局 | 矢作川 | 矢作川 | 右岸 | 21.8 | YR21.8B1P10 | 天端 | B.YR21.8B1P10 | 10.15 | 10.45 | 4 |  | 2.691 |  |  | 0 | 13 | 63 | 24 | 87 | 0.033 | 0.024 | 0.0022 |  |  |  | 32.7 | 23.4 | 9.3 |  |  |  | 2.5258e-09
2009-03-31 | 中部地方整備局 | 矢作川 | 矢作川 | 右岸 | 21.8 | YR21.8B1P11 | 天端 | B.YR21.8B1P11 | 11.15 | 11.45 | 9 |  | 2.689 |  |  | 0 | 73 | 19 | 8 | 27 | 0.14 | 0.12 | 0.05 | 0.0097 | 14.433 |  | 9999 | 9999 | 0 |  |  |  | 3.5117e-06 | 9.409e-07
2009-03-31 | 中部地方整備局 | 矢作川 | 矢作川 | 右岸 | 21.8 | YR21.8B2P11 | 表のり面 | B.YR21.8B2P11 | 11.15 | 11.45 | 16 |  | 2.68 |  |  | 0 | 68 | 22 | 10 | 32 | 0.14 | 0.12 | 0.04 | 0.0048 | 29.1667 |  | 9999 | 9999 | 0 |  |  |  | 2.094e-06 | 2.304e-07
2009-03-31 | 中部地方整備局 | 矢作川 | 矢作川 | 右岸 | 21.8 | YR21.8B3P12 | 裏のり面 | B.YR21.8B3P12 | 12.15 | 12.45 | 24 |  | 2.647 |  |  | 37 | 58 | 5 |  | 5 | 1.7 | 1.1 | 0.35 | 0.18 | 9.4444 | [7 empty] | 0.00031886 | 0.000324
2009-03-31 | 中部地方整備局 | 矢作川 | 矢作川 | 右岸 | 21.8 | YR21.8B1P13 | 天端 | B.YR21.8B1P13 | 13.15 | 13.45 | 4 |  | 2.664 |  |  | 0 | 43 | 36 | 21 | 57 | 0.087 | 0.056 | 0.0044 |  |  |  | 25.1 | 22.5 | 2.6 |  |  |  | 1.2586e-08
2009-03-31 | 中部地方整備局 | 矢作川 | 矢作川 | 右岸 | 21.8 | YR21.8B2P13 | 表のり面 | B.YR21.8B2P13 | 13.15 | 13.45 | 3 |  | 2.652 |  |  | 0 | 7 | 59 | 34 | 93 | 0.014 | 0.0099 | 0.001 |  |  |  | 48.2 | 28.9 | 19.3 |  |  |  | 4.0644e-10
2009-03-31 | 中部地方整備局 | 矢作川 | 矢作川 | 右岸 | 21.8 | YR21.8B2P14 | 表のり面 | B.YR21.8B2P14 | 14.15 | 14.45 | 19 |  | 2.649 |  |  | 7 | 84 | 9 |  | 9 | 0.78 | 0.64 | 0.21 | 0.092 | 8.4783 | [7 empty] | 9.763e-05 | 8.464e-05
2009-03-31 | 中部地方整備局 | 矢作川 | 矢作川 | 右岸 | 21.8 | YR21.8B3P14 | 裏のり面 | B.YR21.8B3P14 | 14.15 | 14.45 | 5 |  | 2.658 |  |  | 0 | 47 | 41 | 12 | 53 | 0.09 | 0.07 | 0.017 | 0.0023 | 39.1304 |  | 31.8 | 25.9 | 5.9 |  |  |  | 2.8837e-07 | 5.29e-08
2009-03-31 | 中部地方整備局 | 矢作川 | 矢作川 | 右岸 | 21.8 | YR21.8B1P15 | 天端 | B.YR21.8B1P15 | 15.15 | 15.45 | 18 |  | 2.644 |  |  | 23 | 72 | 5 |  | 5 | 1.3 | 1 | 0.3 | 0.18 | 7.2222 | [7 empty] | 0.0002231 | 0.000324
2009-03-31 | 中部地方整備局 | 矢作川 | 矢作川 | 右岸 | 21.8 | YR21.8B3P15 | 裏のり面 | B.YR21.8B3P15 | 15.15 | 15.45 | 4 |  | 2.658 |  |  | 0 | 10 | 62 | 28 | 90 | 0.023 | 0.016 | 0.0023 |  |  |  | 38.5 | 24.5 | 14 |  |  |  | 2.7998e-09
2009-03-31 | 中部地方整備局 | 矢作川 | 矢作川 | 右岸 | 21.8 | YR21.8B2P17 | 表のり面 | B.YR21.8B2P17 | 17.15 | 17.45 | 4 |  | 2.677 |  |  | 0 | 12 | 63 | 25 | 88 | 0.031 | 0.019 | 0.0026 |  |  |  | 35 | 25.2 | 9.8 |  |  |  | 3.7196e-09
2009-03-31 | 中部地方整備局 | 矢作川 | 矢作川 | 右岸 | 21.8 | YR21.8B3P17 | 裏のり面 | B.YR21.8B3P17 | 17.15 | 17.45 | 4 |  | 2.618 |  |  | 0 | 2 | 68 | 30 | 98 | 0.016 | 0.012 | 0.0022 |  |  |  | 47.5 | 30 | 17.5 |  |  |  | 2.5258e-09
2009-03-31 | 中部地方整備局 | 矢作川 | 矢作川 | 右岸 | 21.8 | YR21.8B3P18 | 裏のり面 | B.YR21.8B3P18 | 18.15 | 18.45 | 7 |  | 2.67 |  |  | 0 | 64 | 26 | 10 | 36 | 0.15 | 0.12 | 0.028 | 0.0049 | 30.6122 |  | 27.5 | 26.1 | 1.4 |  |  |  | 9.1636e-07 | 2.401e-07
2009-03-31 | 中部地方整備局 | 矢作川 | 矢作川 | 右岸 | 21.8 | YR21.8B1P18 | 天端 | B.YR21.8B1P18 | 18.15 | 18.45 | 3 |  | 2.667 |  |  | 0 | 7 | 66 | 27 | 93 | 0.024 | 0.016 | 0.0023 |  |  |  | 40.9 | 27.5 | 13.4 |  |  |  | 2.7998e-09
2009-03-31 | 中部地方整備局 | 矢作川 | 矢作川 | 右岸 | 21.8 | YR21.8B2P18 | 表のり面 | B.YR21.8B2P18 | 18.15 | 18.45 | 3 |  | 2.655 |  |  | 0 | 2 | 67 | 31 | 98 | 0.017 | 0.013 | 0.002 |  |  |  | 47.9 | 30.8 | 17.1 |  |  |  | 2.0253e-09
2009-03-31 | 中部地方整備局 | 矢作川 | 矢作川 | 右岸 | 21.8 | YR21.8B2P20 | 表のり面 | B.YR21.8B2P20 | 20.15 | 20.45 | 10 |  | 2.689 |  |  | 0 | 71 | 20 | 9 | 29 | 0.16 | 0.14 | 0.036 | 0.0067 | 23.8806 |  | 9999 | 9999 | 0 |  |  |  | 1.6404e-06 | 4.489e-07
2009-03-31 | 中部地方整備局 | 矢作川 | 矢作川 | 右岸 | 21.8 | YR21.8B1P20 | 天端 | B.YR21.8B1P20 | 20.15 | 20.45 | 5 |  | 2.671 |  |  | 0 | 55 | 35 | 10 | 45 | 0.11 | 0.087 | 0.024 | 0.0054 | 20.3704 |  | 36.8 | 26.8 | 10 |  |  |  | 6.4113e-07 | 2.916e-07
2009-03-31 | 中部地方整備局 | 矢作川 | 矢作川 | 右岸 | 21.8 | YR21.8B1P21 | 天端 | B.YR21.8B1P21 | 21.25 | 21.45 | 8 |  | 2.676 |  |  | 0 | 77 | 16 | 7 | 23 | 0.18 | 0.15 | 0.062 | 0.013 | 13.8462 |  | 29.2 | 27.5 | 1.7 |  |  |  | 5.7806e-06 | 1.69e-06
2009-03-31 | 中部地方整備局 | 矢作川 | 矢作川 | 右岸 | 21.8 | YR21.8B1P23 | 天端 | B.YR21.8B1P23 | 23.15 | 23.45 | 4 |  | 2.66 |  |  | 0 | 6 | 67 | 27 | 94 | 0.024 | 0.017 | 0.0021 |  |  |  | 46 | 28.2 | 17.8 |  |  |  | 2.2677e-09
2009-03-31 | 中部地方整備局 | 矢作川 | 矢作川 | 右岸 | 21.8 | YR21.8B1P25 | 天端 | B.YR21.8B1P25 | 25.15 | 25.45 | 7 |  | 2.673 |  |  | 0 | 35 | 53 | 12 | 65 | 0.071 | 0.061 | 0.015 | 0.0031 | 22.9032 |  | 31 | 24.5 | 6.5 |  |  |  | 2.1578e-07 | 9.61e-08
2009-03-31 | 中部地方整備局 | 矢作川 | 矢作川 | 右岸 | 21.8 | YR21.8B1P26 | 天端 | B.YR21.8B1P26 | 26.15 | 26.45 | 4 |  | 2.629 |  |  | 0 | 7 | 69 | 24 | 93 | 0.022 | 0.016 | 0.003 |  |  |  | 47.9 | 30.9 | 17 |  |  |  | 5.1819e-09
2009-03-31 | 中部地方整備局 | 矢作川 | 矢作川 | 右岸 | 21.8 | YR21.8B1P27 | 天端 | B.YR21.8B1P27 | 27.15 | 27.45 | 17 |  | 2.666 |  |  | 0 | 75 | 17 | 8 | 25 | 0.18 | 0.15 | 0.05 | 0.012 | 15 |  | 9999 | 9999 | 0 |  |  |  | 3.5117e-06 | 1.44e-06
2009-03-31 | 中部地方整備局 | 矢作川 | 矢作川 | 右岸 | 21.8 | YR21.8B1P29 | 天端 | B.YR21.8B1P29 | 29.15 | 29.45 | 33 |  | 2.662 |  |  | 2 | 89 | 9 |  | 9 | 0.35 | 0.28 | 0.14 | 0.094 | 3.7234 | [7 empty] | 3.8157e-05 | 8.836e-05
2009-03-31 | 中部地方整備局 | 矢作川 | 矢作川 | 右岸 | 21.8 | YR21.8B1P30 | 天端 | B.YR21.8B1P30 | 30.15 | 30.45 | 41 |  | 2.655 |  |  | 42 | 51 | 7 |  | 7 | 2.3 | 1.2 | 0.18 | 0.11 | 20.9091 | [7 empty] | 6.8307e-05 | 0.000121
2009-03-31 | 中部地方整備局 | 矢作川 | 矢作川 | 右岸 | 21.8 | YR21.8B1P31 | 天端 | B.YR21.8B1P31 | 31.15 | 31.32 | 50 |  | 2.634 |  |  | 64 | 32 | 4 |  | 4 | 16 | 9.1 | 0.7 | 0.25 | 64 | [7 empty] | 0.0015889 | 0.000625
2009-03-31 | 中部地方整備局 | 矢作川 | 矢作川 | 右岸 | 21.8 | YR21.8B1P32 | 天端 | B.YR21.8B1P32 | 32.15 | 32.45 | 11 |  | 2.686 |  |  | 0 | 29 | 53 | 18 | 71 | 0.056 | 0.04 | 0.008 |  |  |  | 32.8 | 23.5 | 9.3 |  |  |  | 5.0287e-08
2009-03-31 | 中部地方整備局 | 矢作川 | 矢作川 | 右岸 | 22.6 | YR226-B2-D1 | 裏のり面 | B.YR226-B2-D1 | 1.15 | 1.45 | 2 |  | 2.693 |  |  | 0 | 83 | 12 | 5 | 17 | 0.32 | 0.28 | 0.098 | 0.023 | 13.913 | 3.9 | [6 empty] | 1.6698e-05 | 5.29e-06
2009-03-31 | 中部地方整備局 | 矢作川 | 矢作川 | 右岸 | 22.6 | YR226-B1-D1 | 天端 | B.YR226-B1-D1 | 1.15 | 1.46 | 6 |  | 2.649 |  |  | 6 | 88 | 4 | 2 | 6 | 0.65 | 0.54 | 0.27 | 0.14 | 4.6429 | 1.3 | [6 empty] | 0.00017477 | 0.000196
2009-03-31 | 中部地方整備局 | 矢作川 | 矢作川 | 右岸 | 22.6 | YR226-B3-D1 | 表のり面 | B.YR226-B3-D1 | 1.15 | 1.5 | 2 |  | 2.642 |  |  | 19 | 77 | 3 | 1 | 4 | 1.1 | 0.87 | 0.44 | 0.28 | 3.9286 | 1 | [6 empty] | 0.00054185 | 0.000784
2009-03-31 | 中部地方整備局 | 矢作川 | 矢作川 | 右岸 | 22.6 | YR226-B3-S2 | 表のり面 | B.YR226-B3-S2 | 1.6 | 3 | 2 | 1.771 | 2.664 | 0.674 | 0.1829 | 29 | 67 | 3 | 1 | 4 | 1.4 | 1.1 | 0.54 | 0.36 | 3.8889 | 0.94 | [6 empty] | 0.00087088 | 0.001296 |  | 0.0012084 | CUB |  |  |  |  | 13.7 | 40.5 | 0 | 36.7
2009-03-31 | 中部地方整備局 | 矢作川 | 矢作川 | 右岸 | 22.6 | YR226-B1-D2 | 天端 | B.YR226-B1-D2 | 2.15 | 2.46 | 2 |  | 2.64 |  |  | 11 | 84 | 3 | 2 | 5 | 0.77 | 0.63 | 0.33 | 0.22 | 3.5 | 1.1 | [6 empty] | 0.00027823 | 0.000484
2009-03-31 | 中部地方整備局 | 矢作川 | 矢作川 | 右岸 | 22.6 | YR226-B2-D3 | 裏のり面 | B.YR226-B2-D3 | 3.15 | 3.45 | 6 |  | 2.68 |  |  | 0 | 86 | 10 | 4 | 14 | 0.34 | 0.3 | 0.14 | 0.032 | 10.625 | 3.7 | [6 empty] | 3.8157e-05 | 1.024e-05
2009-03-31 | 中部地方整備局 | 矢作川 | 矢作川 | 右岸 | 22.6 | YR226-B3-D3 | 表のり面 | B.YR226-B3-D3 | 3.15 | 3.47 | 3 |  | 2.679 |  |  | 1 | 85 | 11 | 3 | 14 | 0.33 | 0.29 | 0.13 | 0.036 | 9.1667 | 3.7 | [6 empty] | 3.2137e-05 | 1.296e-05
2009-03-31 | 中部地方整備局 | 矢作川 | 矢作川 | 右岸 | 22.6 | YR226-B1-D3 | 天端 | B.YR226-B1-D3 | 3.15 | 3.48 | 2 |  | 2.66 |  |  | 1 | 84 | 11 | 4 | 15 | 0.31 | 0.28 | 0.11 | 0.031 | 10 | 3.4 | [6 empty] | 2.1823e-05 | 9.61e-06
2009-03-31 | 中部地方整備局 | 矢作川 | 矢作川 | 右岸 | 22.6 | YR226-B3-D4 | 表のり面 | B.YR226-B3-D4 | 4.15 | 4.45 | 6 |  | 2.683 |  |  | 0 | 93 | 6 | 1 | 7 | 0.35 | 0.32 | 0.19 | 0.11 | 3.1818 | 1.6 | [6 empty] | 7.7423e-05 | 0.000121
2009-03-31 | 中部地方整備局 | 矢作川 | 矢作川 | 右岸 | 22.6 | YR226-B1-D4 | 天端 | B.YR226-B1-D4 | 4.15 | 4.46 | 4 |  | 2.661 |  |  | 0 | 77 | 16 | 7 | 23 | 0.26 | 0.22 | 0.048 | 0.0094 | 27.6596 | 5.9 | [6 empty] | 3.1947e-06 | 8.836e-07
2009-03-31 | 中部地方整備局 | 矢作川 | 矢作川 | 右岸 | 22.6 | YR226-B2-D4 | 裏のり面 | B.YR226-B2-D4 | 4.15 | 4.47 | 7 |  | 2.679 |  |  | 0 | 84 | 11 | 5 | 16 | 0.33 | 0.29 | 0.11 | 0.02 | 16.5 | 6.1 | [6 empty] | 2.1823e-05 | 4e-06
2009-03-31 | 中部地方整備局 | 矢作川 | 矢作川 | 右岸 | 22.6 | YR226-B3-D5 | 表のり面 | B.YR226-B3-D5 | 5.15 | 5.45 | 7 |  | 2.662 |  |  | 6 | 88 | 5 | 1 | 6 | 0.55 | 0.46 | 0.27 | 0.16 | 3.4375 | 1.2 | [6 empty] | 0.00017477 | 0.000256
2009-03-31 | 中部地方整備局 | 矢作川 | 矢作川 | 右岸 | 22.6 | YR226-B2-D5 | 裏のり面 | B.YR226-B2-D5 | 5.15 | 5.46 | 8 |  | 2.711 |  |  | 0 | 82 | 14 | 4 | 18 | 0.22 | 0.19 | 0.087 | 0.019 | 11.5789 | 3.4 | [6 empty] | 1.2673e-05 | 3.61e-06
2009-03-31 | 中部地方整備局 | 矢作川 | 矢作川 | 右岸 | 22.6 | YR226-B1-D5 | 天端 | B.YR226-B1-D5 | 5.15 | 5.47 | 4 |  | 2.658 |  |  | 0 | 70 | 22 | 8 | 30 | 0.21 | 0.16 | 0.039 | 0.0092 | 22.8261 | 2.9 | [6 empty] | 1.9747e-06 | 8.464e-07
2009-03-31 | 中部地方整備局 | 矢作川 | 矢作川 | 右岸 | 22.6 | YR226-B2-D6 | 裏のり面 | B.YR226-B2-D6 | 6.15 | 6.45 | 6 |  | 2.671 |  |  | 0 | 78 | 19 | 3 | 22 | 0.27 | 0.22 | 0.064 | 0.017 | 15.8824 | 3.7 | [6 empty] | 6.2218e-06 | 2.89e-06
2009-03-31 | 中部地方整備局 | 矢作川 | 矢作川 | 右岸 | 22.6 | YR226-B3-D7 | 表のり面 | B.YR226-B3-D7 | 7.15 | 7.47 | 8 |  | 2.653 |  |  | 20 | 76 | 3 | 1 | 4 | 1.2 | 1 | 0.47 | 0.27 | 4.4444 | 1.2 | [6 empty] | 0.00063132 | 0.000729
2009-03-31 | 中部地方整備局 | 矢作川 | 矢作川 | 右岸 | 22.6 | YR226-B1-D7 | 天端 | B.YR226-B1-D7 | 7.15 | 7.48 | 6 |  | 2.65 |  |  | 1 | 82 | 12 | 5 | 17 | 0.34 | 0.28 | 0.095 | 0.022 | 15.4545 | 3.4 | [6 empty] | 1.5538e-05 | 4.84e-06
2009-03-31 | 中部地方整備局 | 矢作川 | 矢作川 | 右岸 | 22.6 | YR226-B2-D8 | 裏のり面 | B.YR226-B2-D8 | 8.15 | 8.45 | 10 |  | 2.637 |  |  | 13 | 82 | 4 | 1 | 5 | 1 | 0.82 | 0.37 | 0.18 | 5.5556 | 1.4 | [6 empty] | 0.00036268 | 0.000324
2009-03-31 | 中部地方整備局 | 矢作川 | 矢作川 | 右岸 | 22.6 | YR226-B1-D9 | 天端 | B.YR226-B1-D9 | 9.15 | 9.45 | 10 |  | 2.635 |  |  | 21 | 74 | 3 | 2 | 5 | 1.2 | 0.97 | 0.47 | 0.27 | 4.4444 | 1.1 | [6 empty] | 0.00063132 | 0.000729
2009-03-31 | 中部地方整備局 | 矢作川 | 矢作川 | 右岸 | 22.6 | YR226-B3-D9 | 表のり面 | B.YR226-B3-D9 | 9.15 | 9.45 | 21 |  | 2.657 |  |  | 15 | 80 | 4 | 1 | 5 | 1 | 0.78 | 0.32 | 0.19 | 5.2632 | 1.1 | [6 empty] | 0.00025908 | 0.000361
2009-03-31 | 中部地方整備局 | 矢作川 | 矢作川 | 右岸 | 22.6 | YR226-B3-D10 | 表のり面 | B.YR226-B3-D10 | 10.15 | 10.45 | 22 |  | 2.649 |  |  | 6 | 88 | 5 | 1 | 6 | 0.71 | 0.59 | 0.3 | 0.16 | 4.4375 | 1.4 | [6 empty] | 0.0002231 | 0.000256
2009-03-31 | 中部地方整備局 | 矢作川 | 矢作川 | 右岸 | 22.6 | YR226-B2-D11 | 裏のり面 | B.YR226-B2-D11 | 11.15 | 11.45 | 14 |  | 2.645 |  |  | 6 | 89 | 4 | 1 | 5 | 0.79 | 0.66 | 0.33 | 0.18 | 4.3889 | 1.4 | [6 empty] | 0.00027823 | 0.000324
2009-03-31 | 中部地方整備局 | 矢作川 | 矢作川 | 右岸 | 22.6 | YR226-B1-D11 | 天端 | B.YR226-B1-D11 | 11.15 | 11.45 | 16 |  | 2.635 |  |  | 28 | 66 | 4 | 2 | 6 | 1.4 | 1 | 0.38 | 0.21 | 6.6667 | 1 | [6 empty] | 0.0003858 | 0.000441
2009-03-31 | 中部地方整備局 | 矢作川 | 矢作川 | 右岸 | 22.6 | YR226-B1-D12 | 天端 | B.YR226-B1-D12 | 12.15 | 12.45 | 18 |  | 2.654 |  |  | 0 | 83 | 12 | 5 | 17 | 0.42 | 0.35 | 0.11 | 0.023 | 18.2609 | 4.1 | [6 empty] | 2.1823e-05 | 5.29e-06
2009-03-31 | 中部地方整備局 | 矢作川 | 矢作川 | 右岸 | 22.6 | YR226-B3-D12 | 表のり面 | B.YR226-B3-D12 | 12.15 | 12.45 | 3 |  | 2.665 |  |  | 0 | 22 | 53 | 25 | 78 | 0.036 | 0.024 | 0.0034 | 0.0011 | 32.7273 | 1.3 | [6 empty] | 6.9253e-09 | 1.21e-08
2009-03-31 | 中部地方整備局 | 矢作川 | 矢作川 | 右岸 | 22.6 | YR226-B3-D13 | 表のり面 | B.YR226-B3-D13 | 13.15 | 13.45 | 3 |  | 2.68 |  |  | 0 | 23 | 54 | 23 | 77 | 0.045 | 0.03 | 0.0037 | 0.001 | 45 | 1.8 | [6 empty] | 8.4241e-09 | 1e-08
2009-03-31 | 中部地方整備局 | 矢作川 | 矢作川 | 右岸 | 22.6 | YR226-B1-D13 | 天端 | B.YR226-B1-D13 | 13.2 | 13.45 | 17 |  | 2.676 |  |  | 0 | 82 | 13 | 5 | 18 | 0.3 | 0.26 | 0.085 | 0.022 | 13.6364 | 3.4 | [6 empty] | 1.2008e-05 | 4.84e-06
2009-03-31 | 中部地方整備局 | 矢作川 | 矢作川 | 右岸 | 22.6 | YR226-B3-D14 | 表のり面 | B.YR226-B3-D14 | 14.15 | 14.47 | 4 |  | 2.685 |  |  | 0 | 30 | 55 | 15 | 70 | 0.063 | 0.052 | 0.01 | 0.0021 | 30 | 4.4 | [6 empty] | 8.4333e-08 | 4.41e-08
2009-03-31 | 中部地方整備局 | 矢作川 | 矢作川 | 右岸 | 22.6 | YR226-B2-D14 | 裏のり面 | B.YR226-B2-D14 | 14.25 | 14.47 | 5 |  | 2.656 |  |  | 0 | 26 | 56 | 18 | 74 | 0.049 | 0.035 | 0.0059 | 0.0013 | 37.6923 | 2.3 | [6 empty] | 2.4835e-08 | 1.69e-08
2009-03-31 | 中部地方整備局 | 矢作川 | 矢作川 | 右岸 | 22.6 | YR226-B1-D15 | 天端 | B.YR226-B1-D15 | 15.15 | 15.47 | 4 |  | 2.693 |  |  | 0 | 22 | 54 | 24 | 78 | 0.041 | 0.027 | 0.0035 | 0.001 | 41 | 1.8 | [6 empty] | 7.4064e-09 | 1e-08
2009-03-31 | 中部地方整備局 | 矢作川 | 矢作川 | 右岸 | 22.6 | YR226-B2-D15 | 裏のり面 | B.YR226-B2-D15 | 15.25 | 15.45 | 5 |  | 2.684 |  |  | 0 | 27 | 62 | 11 | 73 | 0.057 | 0.046 | 0.015 | 0.0039 | 14.6154 | 2.8 | [6 empty] | 2.1578e-07 | 1.521e-07
2009-03-31 | 中部地方整備局 | 矢作川 | 矢作川 | 右岸 | 22.6 | YR226-B2-D16 | 裏のり面 | B.YR226-B2-D16 | 16.15 | 16.45 | 4 |  | 2.689 |  |  | 0 | 38 | 49 | 13 | 62 | 0.071 | 0.056 | 0.014 | 0.0031 | 22.9032 | 3.6 | [6 empty] | 1.839e-07 | 9.61e-08
2009-03-31 | 中部地方整備局 | 矢作川 | 矢作川 | 右岸 | 22.6 | YR226-B3-D16 | 表のり面 | B.YR226-B3-D16 | 16.15 | 16.48 | 5 |  | 2.691 |  |  | 0 | 43 | 47 | 10 | 57 | 0.079 | 0.065 | 0.019 | 0.0047 | 16.8085 | 3.9 | [6 empty] | 3.7314e-07 | 2.209e-07
2009-03-31 | 中部地方整備局 | 矢作川 | 矢作川 | 右岸 | 22.6 | YR226-B1-D17 | 天端 | B.YR226-B1-D17 | 17.15 | 17.47 | 6 |  | 2.702 |  |  | 0 | 45 | 44 | 11 | 55 | 0.085 | 0.067 | 0.017 | 0.0045 | 18.8889 | 3 | [6 empty] | 2.8837e-07 | 2.025e-07
2009-03-31 | 中部地方整備局 | 矢作川 | 矢作川 | 右岸 | 22.6 | YR226-B2-D18 | 裏のり面 | B.YR226-B2-D18 | 18.25 | 18.46 | 6 |  | 2.61 |  |  | 0 | 6 | 64 | 30 | 94 | 0.019 | 0.013 | 0.002 | [9 empty] | 2.0253e-09
2009-03-31 | 中部地方整備局 | 矢作川 | 矢作川 | 右岸 | 22.6 | YR226-B3-T19 | 表のり面 | B.YR226-B3-T19 | 19 | 19.8 | 3 | 1.647 | 2.589 | 1.459 | 1.263 | 0 | 2 | 57 | 41 | 98 | 0.011 | 0.0075 | 0.0015 |  |  |  | 59.6 | 36.6 | 23 |  |  |  | 1.0399e-09 |  |  |  | UU | [8 empty] | 90.2 | 0
2009-03-31 | 中部地方整備局 | 矢作川 | 矢作川 | 右岸 | 22.6 | YR226-B1-D19 | 天端 | B.YR226-B1-D19 | 19.15 | 19.47 | 6 |  | 2.638 |  |  | 0 | 19 | 53 | 28 | 81 | 0.027 | 0.017 | 0.0028 | [9 empty] | 4.4164e-09
2009-03-31 | 中部地方整備局 | 矢作川 | 矢作川 | 右岸 | 22.6 | YR226-B2-T19 | 裏のり面 | B.YR226-B2-T19 | 19.5 | 20.22 | 4 | 1.602 | 2.602 | 1.594 | 1.5613 | 0 | 2 | 51 | 47 | 98 | [6 empty] | 68.8 | 34.8 | 34 | [7 empty] | UU | [8 empty] | 93.1 | 0
2009-03-31 | 中部地方整備局 | 矢作川 | 矢作川 | 右岸 | 22.6 | YR226-B1-D22 | 天端 | B.YR226-B1-D22 | 22 | 22.46 | 3 |  | 2.678 |  |  | 0 | 3 | 62 | 35 | 97 | 0.013 | 0.0093 | 0.0019 | [9 empty] | 1.7983e-09
2009-03-31 | 中部地方整備局 | 矢作川 | 矢作川 | 右岸 | 23.2 | YR23.2B1P01 | 天端 | B.YR23.2B1P01 | 1.15 | 1.45 | 6 |  | 2.631 |  |  | 9 | 88 | 3 |  | 3 | 0.842 | 0.725 | 0.459 | 0.346 | 2.4335 | [7 empty] | 0.00059761 | 0.0011972
2009-03-31 | 中部地方整備局 | 矢作川 | 矢作川 | 右岸 | 23.2 | YR23.2B1S02 | 天端 | B.YR23.2B1S02 | 2 | 3 | 5 | 1.605 | 2.646 | 0.752 | 0.24273 | 24 | 74 | 2 |  | 2 | 1.36 | 1.09 | 0.552 | 0.396 | 3.4343 | [7 empty] | 0.00091637 | 0.0015682 |  | 0.0019173 | CD | 1.4 | 34.6
2009-03-31 | 中部地方整備局 | 矢作川 | 矢作川 | 右岸 | 23.2 | YR23.2B1P03 | 天端 | B.YR23.2B1P03 | 3.15 | 3.45 | 6 |  | 2.634 |  |  | 16 | 70 | 14 |  | 14 | 0.898 | 0.691 | 0.179 | [9 empty] | 6.7431e-05
2009-03-31 | 中部地方整備局 | 矢作川 | 矢作川 | 右岸 | 23.2 | YR23.2B1P04 | 天端 | B.YR23.2B1P04 | 4.15 | 4.45 | 8 |  | 2.632 |  |  | 10 | 80 | 10 |  | 10 | 0.755 | 0.627 | 0.273 | [9 empty] | 0.0001793
2009-03-31 | 中部地方整備局 | 矢作川 | 矢作川 | 右岸 | 23.2 | YR23.2B1P05 | 天端 | B.YR23.2B1P05 | 5.15 | 5.45 | 9 |  | 2.633 |  |  | 12 | 72 | 16 |  | 16 | 0.754 | 0.58 | 0.126 | [9 empty] | 2.9892e-05
2009-03-31 | 中部地方整備局 | 矢作川 | 矢作川 | 右岸 | 23.2 | YR23.2B1P06 | 天端 | B.YR23.2B1P06 | 6.15 | 6.45 | 8 |  | 2.638 |  |  | 8 | 66 | 22 | 4 | 26 | 0.54 | 0.393 | 0.0442 | 0.0128 | 42.1875 | [7 empty] | 2.639e-06 | 1.6384e-06
2009-03-31 | 中部地方整備局 | 矢作川 | 矢作川 | 右岸 | 23.2 | YR23.2B1S07 | 天端 | B.YR23.2B1S07 | 7 | 8 | 9 | 1.737 | 2.66 | 0.639 | 0.15919 | 13 | 78 | 9 |  | 9 | 0.881 | 0.706 | 0.282 | 0.0998 | 8.8277 | [7 empty] | 0.0001933 | 9.96e-05 |  | 8.6802e-05 | CD | 8.7 | 36.9
2009-03-31 | 中部地方整備局 | 矢作川 | 矢作川 | 右岸 | 23.2 | YR23.2B1P08 | 天端 | B.YR23.2B1P08 | 8.15 | 8.45 | 16 |  | 2.647 |  |  | 13 | 69 | 18 |  | 18 | 0.589 | 0.421 | 0.0944 | [9 empty] | 1.5311e-05
2009-03-31 | 中部地方整備局 | 矢作川 | 矢作川 | 右岸 | 23.2 | YR23.2B1P11 | 天端 | B.YR23.2B1P11 | 11.15 | 11.45 | 16 |  | 2.634 |  |  | 41 | 56 | 3 |  | 3 | 2.05 | 1.49 | 0.515 | 0.323 | 6.3467 | [7 empty] | 0.00078029 | 0.0010433
2009-03-31 | 中部地方整備局 | 矢作川 | 矢作川 | 右岸 | 23.2 | YR23.2B1P14 | 天端 | B.YR23.2B1P14 | 14.15 | 14.45 | 16 |  | 2.64 |  |  | 13 | 83 | 4 |  | 4 | 0.998 | 0.803 | 0.315 | 0.161 | 6.1988 | [7 empty] | 0.0002498 | 0.00025921
2009-03-31 | 中部地方整備局 | 矢作川 | 矢作川 | 右岸 | 23.2 | YR23.2B1P15 | 天端 | B.YR23.2B1P15 | 15.15 | 15.45 | 4 |  | 2.655 |  |  | 0 | 5 | 62 | 33 | 95 | 0.0154 | 0.0103 | 0.00194 |  |  |  | 50.7 | 32.2 | 18.5 |  |  |  | 1.8873e-09
2009-03-31 | 中部地方整備局 | 矢作川 | 矢作川 | 右岸 | 23.2 | YR23.2B1P17 | 天端 | B.YR23.2B1P17 | 17.15 | 17.45 | 4 |  | 2.643 |  |  | 0 | 40 | 48 | 12 | 60 | 0.0742 | 0.0536 | 0.0132 | 0.00332 | 22.3494 |  | 42.9 | 30.3 | 12.6 |  |  |  | 1.6046e-07 | 1.1022e-07
2009-03-31 | 中部地方整備局 | 矢作川 | 矢作川 | 右岸 | 23.2 | YR23.2B1P18 | 天端 | B.YR23.2B1P18 | 18.15 | 18.45 | 7 |  | 2.535 |  |  | 0 | 3 | 66 | 31 | 97 | 0.014 | 0.00977 | 0.00289 |  |  |  | 87.8 | 48.9 | 38.9 |  |  |  | 4.7523e-09
2009-03-31 | 中部地方整備局 | 矢作川 | 矢作川 | 右岸 | 23.2 | YR23.2B1P20 | 天端 | B.YR23.2B1P20 | 20.15 | 20.45 | 7 |  | 2.68 |  |  | 0 | 80 | 20 |  | 20 | 0.192 | 0.163 | 0.0756 | [9 empty] | 9.1524e-06
2009-03-31 | 中部地方整備局 | 矢作川 | 矢作川 | 右岸 | 23.2 | YR23.2B1P22 | 天端 | B.YR23.2B1P22 | 22.15 | 22.45 | 7 |  | 2.498 |  |  | 0 | 23 | 60 | 17 | 77 | 0.0373 | 0.0269 | 0.00624 | 0.00241 | 15.4772 |  | 72 | 43.6 | 28.4 |  |  |  | 2.8278e-08 | 5.8081e-08
2009-03-31 | 中部地方整備局 | 矢作川 | 矢作川 | 右岸 | 23.2 | YR23.2B1P24 | 天端 | B.YR23.2B1P24 | 24.15 | 24.45 | 9 |  | 2.596 |  |  | 0 | 8 | 62 | 30 | 92 | 0.0212 | 0.0161 | 0.00259 |  |  |  | 57.8 | 28.6 | 29.2 |  |  |  | 3.6865e-09
2009-03-31 | 中部地方整備局 | 矢作川 | 矢作川 | 右岸 | 23.2 | YR23.2B1P26 | 天端 | B.YR23.2B1P26 | 26.2 | 26.45 | 4 |  | 2.602 |  |  | 0 | 21 | 60 | 19 | 79 | 0.0502 | 0.0331 | 0.00537 | 0.00195 | 25.7436 |  | 48.8 | 28.5 | 20.3 |  |  |  | 1.9969e-08 | 3.8025e-08
2009-03-31 | 中部地方整備局 | 矢作川 | 矢作川 | 右岸 | 23.8 | YR23.8B2P01 | 表のり面 | B.YR23.8B2P01 | 1.15 | 1.45 | 3 |  | 2.634 |  |  | 10 | 79 | 7 | 4 | 11 | 0.79 | 0.64 | 0.24 | 0.06 | 13.1667 |  | 9999 | 9999 | 0 |  |  |  | 0.00013303 | 3.6e-05
2009-03-31 | 中部地方整備局 | 矢作川 | 矢作川 | 右岸 | 23.8 | YR23.8B1P01 | 天端 | B.YR23.8B1P01 | 1.15 | 1.45 | 3 |  | 2.664 |  |  | 2 | 63 | 20 | 15 | 35 | 0.31 | 0.18 | 0.011 | 0.0017 | 182.3529 |  | 27.2 | 16.7 | 10.5 |  |  |  | 1.0517e-07 | 2.89e-08
2009-03-31 | 中部地方整備局 | 矢作川 | 矢作川 | 右岸 | 23.8 | YR23.8B3P01 | 裏のり面 | B.YR23.8B3P01 | 1.15 | 1.48 | 2 |  | 2.641 |  |  | 22 | 75 | 3 |  | 3 | 1.3 | 1 | 0.51 | 0.36 | 3.6111 | [7 empty] | 0.00076285 | 0.001296
2009-03-31 | 中部地方整備局 | 矢作川 | 矢作川 | 右岸 | 23.8 | YR23.8B2S01 | 表のり面 | B.YR23.8B2S01 | 2 | 4.3 | 6 | 1.899 | 2.65 | 0.658 | 0.17183 | 15 | 84 | 1 |  | 1 | 1 | 0.83 | 0.44 | 0.31 | 3.2258 | [7 empty] | 0.00054185 | 0.000961 |  | 0.00064144 | CUB |  |  |  |  | 48 | 44.8 | 0 | 37.6
2009-03-31 | 中部地方整備局 | 矢作川 | 矢作川 | 右岸 | 23.8 | YR23.8B1P02 | 天端 | B.YR23.8B1P02 | 2.15 | 2.45 | 3 |  | 2.646 |  |  | 22 | 76 | 2 |  | 2 | 1.3 | 0.99 | 0.48 | 0.32 | 4.0625 | [7 empty] | 0.00066288 | 0.001024
2009-03-31 | 中部地方整備局 | 矢作川 | 矢作川 | 右岸 | 23.8 | YR23.8B3P02 | 裏のり面 | B.YR23.8B3P02 | 2.15 | 2.48 | 2 |  | 2.642 |  |  | 26 | 72 | 2 |  | 2 | 1.4 | 1.1 | 0.52 | 0.37 | 3.7838 | [7 empty] | 0.00079796 | 0.001369
2009-03-31 | 中部地方整備局 | 矢作川 | 矢作川 | 右岸 | 23.8 | YR23.8B1P03 | 天端 | B.YR23.8B1P03 | 3.15 | 3.45 | 6 |  | 2.647 |  |  | 10 | 85 | 5 |  | 5 | 0.89 | 0.74 | 0.36 | 0.2 | 4.45 | [7 empty] | 0.00034037 | 0.0004
2009-03-31 | 中部地方整備局 | 矢作川 | 矢作川 | 右岸 | 23.8 | YR23.8B2P03 | 表のり面 | B.YR23.8B2P03 | 3.15 | 3.45 | 6 |  | 2.641 |  |  | 14 | 78 | 8 |  | 8 | 0.97 | 0.76 | 0.28 | 0.12 | 8.0833 | [7 empty] | 0.00019014 | 0.000144
2009-03-31 | 中部地方整備局 | 矢作川 | 矢作川 | 右岸 | 23.8 | YR23.8B3P03 | 裏のり面 | B.YR23.8B3P03 | 3.15 | 3.51 | 3 |  | 2.642 |  |  | 20 | 76 | 4 |  | 4 | 1.2 | 0.96 | 0.48 | 0.32 | 3.75 | [7 empty] | 0.00066288 | 0.001024
2009-03-31 | 中部地方整備局 | 矢作川 | 矢作川 | 右岸 | 23.8 | YR23.8B3P04 | 裏のり面 | B.YR23.8B3P04 | 4.15 | 4.45 | 5 |  | 2.648 |  |  | 16 | 80 | 4 |  | 4 | 0.89 | 0.7 | 0.33 | 0.22 | 4.0455 | [7 empty] | 0.00027823 | 0.000484
2009-03-31 | 中部地方整備局 | 矢作川 | 矢作川 | 右岸 | 23.8 | YR23.8B1P04 | 天端 | B.YR23.8B1P04 | 4.15 | 4.45 | 6 |  | 2.638 |  |  | 10 | 83 | 7 |  | 7 | 0.99 | 0.53 | 0.38 | 0.15 | 6.6 | [7 empty] | 0.0003858 | 0.000225
2009-03-31 | 中部地方整備局 | 矢作川 | 矢作川 | 右岸 | 23.8 | YR23.8B3P05 | 裏のり面 | B.YR23.8B3P05 | 5.15 | 5.45 | 4 |  | 2.649 |  |  | 9 | 88 | 3 |  | 3 | 0.77 | 0.65 | 0.36 | 0.25 | 3.08 | [7 empty] | 0.00034037 | 0.000625
2009-03-31 | 中部地方整備局 | 矢作川 | 矢作川 | 右岸 | 23.8 | YR23.8B1P05 | 天端 | B.YR23.8B1P05 | 5.15 | 5.45 | 6 |  | 2.646 |  |  | 11 | 85 | 4 |  | 4 | 0.75 | 0.61 | 0.3 | 0.17 | 4.4118 | [7 empty] | 0.0002231 | 0.000289
2009-03-31 | 中部地方整備局 | 矢作川 | 矢作川 | 右岸 | 23.8 | YR23.8B2P05 | 表のり面 | B.YR23.8B2P05 | 5.15 | 5.45 | 8 |  | 2.633 |  |  | 20 | 73 | 7 |  | 7 | 1.1 | 0.88 | 0.35 | 0.15 | 7.3333 | [7 empty] | 0.00031886 | 0.000225
2009-03-31 | 中部地方整備局 | 矢作川 | 矢作川 | 右岸 | 23.8 | YR23.8B3S01 | 裏のり面 | B.YR23.8B3S01 | 5.5 | 6.5 | 7 | 1.933 | 2.626 | 0.657 | 0.17115 | 11 | 82 | 7 |  | 7 | 0.82 | 0.65 | 0.3 | 0.16 | 5.125 | [7 empty] | 0.0002231 | 0.000256 |  | 0.00017858
2009-03-31 | 中部地方整備局 | 矢作川 | 矢作川 | 右岸 | 23.8 | YR23.8B1P06 | 天端 | B.YR23.8B1P06 | 6.15 | 6.45 | 6 |  | 2.646 |  |  | 14 | 81 | 5 |  | 5 | 0.88 | 0.72 | 0.35 | 0.18 | 4.8889 | [7 empty] | 0.00031886 | 0.000324
2009-03-31 | 中部地方整備局 | 矢作川 | 矢作川 | 右岸 | 23.8 | YR23.8B2P06 | 表のり面 | B.YR23.8B2P06 | 6.15 | 6.45 | 6 |  | 2.637 |  |  | 14 | 77 | 9 |  | 9 | 0.93 | 0.73 | 0.26 | 0.095 | 9.7895 | [7 empty] | 0.00016014 | 9.025e-05
2009-03-31 | 中部地方整備局 | 矢作川 | 矢作川 | 右岸 | 23.8 | YR23.8B3T01 | 裏のり面 | B.YR23.8B3T01 | 6.85 | 7.45 | 6 | 1.929 | 2.631 | 0.707 | 0.20703 | 2 | 45 | 33 | 20 | 53 | 0.12 | 0.056 | 0.005 | 0.0011 | 109.0909 |  | 54.6 | 30.6 | 24 |  |  |  | 1.6924e-08 | 1.21e-08 |  | 2.4181e-10 | UU | [8 empty] | 50 | 5.7
2009-03-31 | 中部地方整備局 | 矢作川 | 矢作川 | 右岸 | 23.8 | YR23.8B1P07 | 天端 | B.YR23.8B1P07 | 7.15 | 7.45 | 5 |  | 2.643 |  |  | 14 | 82 | 4 |  | 4 | 0.85 | 0.69 | 0.33 | 0.21 | 4.0476 | [7 empty] | 0.00027823 | 0.000441
2009-03-31 | 中部地方整備局 | 矢作川 | 矢作川 | 右岸 | 23.8 | YR23.8B2P07 | 表のり面 | B.YR23.8B2P07 | 7.15 | 7.45 | 8 |  | 2.649 |  |  | 5 | 68 | 16 | 11 | 27 | 0.47 | 0.33 | 0.022 | 0.0029 | 162.069 |  | 29.4 | 22.7 | 6.7 |  |  |  | 5.2407e-07 | 8.41e-08
2009-03-31 | 中部地方整備局 | 矢作川 | 矢作川 | 右岸 | 23.8 | YR23.8B1P08 | 天端 | B.YR23.8B1P08 | 8.15 | 8.2 | 10 |  | 2.653 |  |  | 3 | 45 | 33 | 19 | 52 | 0.12 | 0.068 | 0.0063 |  |  |  | 30.9 | 23.3 | 7.6 |  |  |  | 2.8912e-08
2009-03-31 | 中部地方整備局 | 矢作川 | 矢作川 | 右岸 | 23.8 | YR23.8B2P08 | 表のり面 | B.YR23.8B2P08 | 8.15 | 8.45 | 10 |  | 2.659 |  |  | 4 | 78 | 10 | 8 | 18 | 0.41 | 0.31 | 0.09 | 0.013 | 31.5385 |  | 9999 | 9999 | 0 |  |  |  | 1.3708e-05 | 1.69e-06
2009-03-31 | 中部地方整備局 | 矢作川 | 矢作川 | 右岸 | 23.8 | YR23.8B3P08 | 裏のり面 | B.YR23.8B3P08 | 8.15 | 8.45 | 10 |  | 2.647 |  |  | 0 | 30 | 46 | 24 | 70 | 0.04 | 0.026 | 0.0024 |  |  |  | 40.2 | 23.9 | 16.3 |  |  |  | 3.0899e-09
2009-03-31 | 中部地方整備局 | 矢作川 | 矢作川 | 右岸 | 23.8 | YR23.8B2P09 | 表のり面 | B.YR23.8B2P09 | 9.15 | 9.45 | 12 |  | 2.639 |  |  | 14 | 78 | 8 |  | 8 | 1.1 | 0.85 | 0.3 | 0.11 | 10 | [7 empty] | 0.0002231 | 0.000121
2009-03-31 | 中部地方整備局 | 矢作川 | 矢作川 | 右岸 | 23.8 | YR23.8B1P09 | 天端 | B.YR23.8B1P09 | 9.15 | 9.45 | 14 |  | 2.649 |  |  | 18 | 67 | 8 | 7 | 15 | 0.96 | 0.71 | 0.13 | 0.015 | 64 |  | 9999 | 9999 | 0 |  |  |  | 3.2137e-05 | 2.25e-06
2009-03-31 | 中部地方整備局 | 矢作川 | 矢作川 | 右岸 | 23.8 | YR23.8B3P09 | 裏のり面 | B.YR23.8B3P09 | 9.15 | 9.45 | 6 |  | 2.588 |  |  | 0 | 9 | 63 | 28 | 91 | 0.019 | 0.014 | 0.002 |  |  |  | 50.9 | 29.1 | 21.8 |  |  |  | 2.0253e-09
2009-03-31 | 中部地方整備局 | 矢作川 | 矢作川 | 右岸 | 23.8 | YR23.8B3P10 | 裏のり面 | B.YR23.8B3P10 | 10.15 | 10.45 | 10 |  | 2.663 |  |  | 0 | 65 | 24 | 11 | 35 | 0.13 | 0.11 | 0.024 | 0.003 | 43.3333 |  | 27.9 | 24.6 | 3.3 |  |  |  | 6.4113e-07 | 9e-08
2009-03-31 | 中部地方整備局 | 矢作川 | 矢作川 | 右岸 | 23.8 | YR23.8B1P10 | 天端 | B.YR23.8B1P10 | 10.15 | 10.45 | 8 |  | 2.661 |  |  | 2 | 31 | 44 | 23 | 67 | 0.058 | 0.032 | 0.0035 |  |  |  | 35.7 | 25.4 | 10.3 |  |  |  | 7.4064e-09
2009-03-31 | 中部地方整備局 | 矢作川 | 矢作川 | 右岸 | 23.8 | YR23.8B2P10 | 表のり面 | B.YR23.8B2P10 | 10.15 | 10.45 | 5 |  | 2.504 |  |  | 0 | 2 | 67 | 31 | 98 | 0.015 | 0.011 | 0.0018 |  |  |  | 90 | 48.8 | 41.2 |  |  |  | 1.5866e-09
2009-03-31 | 中部地方整備局 | 矢作川 | 矢作川 | 右岸 | 23.8 | YR23.8B1P11 | 天端 | B.YR23.8B1P11 | 11.15 | 11.35 | 8 |  | 2.651 |  |  | 1 | 93 | 6 |  | 6 | 0.64 | 0.54 | 0.26 | 0.16 | 4 | [7 empty] | 0.00016014 | 0.000256
2009-03-31 | 中部地方整備局 | 矢作川 | 矢作川 | 右岸 | 23.8 | YR23.8B3P11 | 裏のり面 | B.YR23.8B3P11 | 11.15 | 11.45 | 3 |  | 2.606 |  |  | 0 | 4 | 58 | 38 | 96 | [6 empty] | 46 | 28.4 | 17.6
2009-03-31 | 中部地方整備局 | 矢作川 | 矢作川 | 右岸 | 23.8 | YR23.8B1P12 | 天端 | B.YR23.8B1P12 | 12.15 | 12.4 | 5 |  | 2.64 |  |  | 0 | 2 | 59 | 39 | 98 | [6 empty] | 49.4 | 30.8 | 18.6
2009-03-31 | 中部地方整備局 | 矢作川 | 矢作川 | 右岸 | 23.8 | YR23.8B3P12 | 裏のり面 | B.YR23.8B3P12 | 12.15 | 12.45 | 19 |  | 2.651 |  |  | 4 | 89 | 7 |  | 7 | 0.71 | 0.6 | 0.28 | 0.13 | 5.4615 | [7 empty] | 0.00019014 | 0.000169
2009-03-31 | 中部地方整備局 | 矢作川 | 矢作川 | 右岸 | 23.8 | YR23.8B2P12 | 表のり面 | B.YR23.8B2P12 | 12.15 | 12.45 | 9 |  | 2.63 |  |  | 0 | 57 | 33 | 10 | 43 | 0.13 | 0.096 | 0.027 | 0.0054 | 24.0741 |  | 9999 | 9999 | 0 |  |  |  | 8.4231e-07 | 2.916e-07
2009-03-31 | 中部地方整備局 | 矢作川 | 矢作川 | 右岸 | 23.8 | YR23.8B1P13 | 天端 | B.YR23.8B1P13 | 13.15 | 13.45 | 15 |  | 2.663 |  |  | 0 | 91 | 9 |  | 9 | 0.31 | 0.27 | 0.15 | 0.088 | 3.5227 | [7 empty] | 4.4772e-05 | 7.744e-05
2009-03-31 | 中部地方整備局 | 矢作川 | 矢作川 | 右岸 | 23.8 | YR23.8B2P13 | 表のり面 | B.YR23.8B2P13 | 13.15 | 13.45 | 4 |  | 2.527 |  |  | 0 | 2 | 59 | 39 | 98 | 0.011 | 0.0077 | 0.0016 |  |  |  | 76.3 | 43 | 33.3 |  |  |  | 1.2077e-09
2009-03-31 | 中部地方整備局 | 矢作川 | 矢作川 | 右岸 | 23.8 | YR23.8B1P14 | 天端 | B.YR23.8B1P14 | 14.15 | 14.45 | 4 |  | 2.567 |  |  | 0 | 3 | 59 | 38 | 97 | 0.011 | 0.0084 | 0.0014 |  |  |  | 54.1 | 33.4 | 20.7 |  |  |  | 8.863e-10
2009-03-31 | 中部地方整備局 | 矢作川 | 矢作川 | 右岸 | 23.8 | YR23.8B2P15 | 表のり面 | B.YR23.8B2P15 | 15.15 | 15.45 | 18 |  | 2.638 |  |  | 2 | 87 | 7 | 4 | 11 | 0.37 | 0.3 | 0.15 | 0.069 | 5.3623 |  | 9999 | 9999 | 0 |  |  |  | 4.4772e-05 | 4.761e-05
2009-03-31 | 中部地方整備局 | 矢作川 | 矢作川 | 右岸 | 23.8 | YR23.8B3P15 | 裏のり面 | B.YR23.8B3P15 | 15.15 | 15.45 | 31 |  | 2.671 |  |  | 1 | 84 | 9 | 6 | 15 | 0.26 | 0.21 | 0.1 | 0.022 | 11.8182 |  | 9999 | 9999 | 0 |  |  |  | 1.7498e-05 | 4.84e-06
2009-03-31 | 中部地方整備局 | 矢作川 | 矢作川 | 右岸 | 23.8 | YR23.8B1P16 | 天端 | B.YR23.8B1P16 | 16.15 | 16.45 | 21 |  | 2.644 |  |  | 4 | 87 | 9 |  | 9 | 0.57 | 0.47 | 0.22 | 0.1 | 5.7 | [7 empty] | 0.00010874 | 0.0001
2009-03-31 | 中部地方整備局 | 矢作川 | 矢作川 | 右岸 | 23.8 | YR23.8B3P17 | 裏のり面 | B.YR23.8B3P17 | 17.15 | 17.45 | 19 |  | 2.654 |  |  | 3 | 88 | 9 |  | 9 | 0.61 | 0.51 | 0.2 | 0.094 | 6.4894 | [7 empty] | 8.7194e-05 | 8.836e-05
2009-03-31 | 中部地方整備局 | 矢作川 | 矢作川 | 右岸 | 23.8 | YR23.8B2P18 | 表のり面 | B.YR23.8B2P18 | 18.15 | 18.45 | 16 |  | 2.642 |  |  | 5 | 89 | 6 |  | 6 | 0.73 | 0.62 | 0.3 | 0.15 | 4.8667 | [7 empty] | 0.0002231 | 0.000225
2009-03-31 | 中部地方整備局 | 矢作川 | 矢作川 | 右岸 | 23.8 | YR23.8B1P19 | 天端 | B.YR23.8B1P19 | 19.15 | 19.45 | 19 |  | 2.648 |  |  | 4 | 87 | 9 |  | 9 | 0.58 | 0.47 | 0.2 | 0.087 | 6.6667 | [7 empty] | 8.7194e-05 | 7.569e-05
2009-03-31 | 中部地方整備局 | 矢作川 | 矢作川 | 右岸 | 23.8 | YR23.8B1P20 | 天端 | B.YR23.8B1P20 | 20.15 | 20.45 | 15 |  | 2.639 |  |  | 14 | 79 | 7 |  | 7 | 1 | 0.79 | 0.3 | 0.14 | 7.1429 | [7 empty] | 0.0002231 | 0.000196
2009-03-31 | 中部地方整備局 | 矢作川 | 矢作川 | 右岸 | 23.8 | YR23.8B3P20 | 裏のり面 | B.YR23.8B3P20 | 20.15 | 20.45 | 6 |  | 2.511 |  |  | 0 | 3 | 66 | 31 | 97 | 0.014 | 0.0098 | 0.0011 |  |  |  | 94 | 56.3 | 37.7 |  |  |  | 5.0688e-10
2009-03-31 | 中部地方整備局 | 矢作川 | 矢作川 | 右岸 | 23.8 | YR23.8B2P21 | 表のり面 | B.YR23.8B2P21 | 21.15 | 21.45 | 5 |  | 2.576 |  |  | 0 | 2 | 65 | 33 | 98 | 0.014 | 0.01 | 0.0016 |  |  |  | 59.3 | 33.1 | 26.2 |  |  |  | 1.2077e-09
2009-03-31 | 中部地方整備局 | 矢作川 | 矢作川 | 右岸 | 23.8 | YR23.8B3P22 | 裏のり面 | B.YR23.8B3P22 | 22.15 | 22.45 | 7 |  | 2.678 |  |  | 0 | 44 | 42 | 14 | 56 | 0.082 | 0.064 | 0.012 | 0.0013 | 63.0769 |  | 30 | 26.8 | 3.2 |  |  |  | 1.2867e-07 | 1.69e-08
2009-03-31 | 中部地方整備局 | 矢作川 | 矢作川 | 右岸 | 23.8 | YR23.8B1P22 | 天端 | B.YR23.8B1P22 | 22.15 | 22.45 | 4 |  | 2.574 |  |  | 0 | 4 | 63 | 33 | 96 | 0.015 | 0.011 | 0.0019 |  |  |  | 72.1 | 42.4 | 29.7 |  |  |  | 1.7983e-09
2009-03-31 | 中部地方整備局 | 矢作川 | 矢作川 | 右岸 | 23.8 | YR23.8B3P23 | 裏のり面 | B.YR23.8B3P23 | 23.15 | 23.45 | 11 |  | 2.679 |  |  | 0 | 75 | 15 | 10 | 25 | 0.15 | 0.13 | 0.044 | 0.006 | 25 |  | 9999 | 9999 | 0 |  |  |  | 2.6114e-06 | 3.6e-07
2009-03-31 | 中部地方整備局 | 矢作川 | 矢作川 | 右岸 | 23.8 | YR23.8B2P23 | 表のり面 | B.YR23.8B2P23 | 23.15 | 23.45 | 8 |  | 2.659 |  |  | 0 | 42 | 43 | 15 | 58 | 0.079 | 0.063 | 0.009 | 0.0016 | 49.375 |  | 33.5 | 24.9 | 8.6 |  |  |  | 6.6066e-08 | 2.56e-08
2009-03-31 | 中部地方整備局 | 矢作川 | 矢作川 | 右岸 | 23.8 | YR23.8B1P25 | 天端 | B.YR23.8B1P25 | 25.15 | 25.45 | 15 |  | 2.67 |  |  | 0 | 46 | 40 | 14 | 54 | 0.087 | 0.069 | 0.014 | 0.0013 | 66.9231 |  | 29.5 | 25.6 | 3.9 |  |  |  | 1.839e-07 | 1.69e-08
2009-03-31 | 中部地方整備局 | 矢作川 | 矢作川 | 右岸 | 23.8 | YR23.8B3P26 | 裏のり面 | B.YR23.8B3P26 | 26.15 | 26.45 | 25 |  | 2.645 |  |  | 7 | 83 | 10 |  | 10 | 0.74 | 0.6 | 0.18 | 0.084 | 8.8095 | [7 empty] | 6.8307e-05 | 7.056e-05
2009-03-31 | 中部地方整備局 | 矢作川 | 矢作川 | 右岸 | 23.8 | YR23.8B2P26 | 表のり面 | B.YR23.8B2P26 | 26.15 | 26.45 | 6 |  | 2.646 |  |  | 0 | 38 | 45 | 17 | 62 | 0.072 | 0.047 | 0.008 | 0.0014 | 51.4286 |  | 38.1 | 25.5 | 12.6 |  |  |  | 5.0287e-08 | 1.96e-08
2009-03-31 | 中部地方整備局 | 矢作川 | 矢作川 | 右岸 | 23.8 | YR23.8B1P28 | 天端 | B.YR23.8B1P28 | 28.15 | 28.45 | 10 |  | 2.585 |  |  | 0 | 29 | 54 | 17 | 71 | 0.062 | 0.051 | 0.007 | 0.0014 | 44.2857 |  | 49.6 | 34.1 | 15.5 |  |  |  | 3.6906e-08 | 1.96e-08
2009-03-31 | 中部地方整備局 | 矢作川 | 矢作川 | 右岸 | 23.8 | YR23.8B2P29 | 表のり面 | B.YR23.8B2P29 | 29.15 | 29.45 | 18 |  | 2.641 |  |  | 0 | 86 | 8 | 6 | 14 | 0.21 | 0.18 | 0.1 | 0.034 | 6.1765 |  | 9999 | 9999 | 0 |  |  |  | 1.7498e-05 | 1.156e-05
2009-03-31 | 中部地方整備局 | 矢作川 | 矢作川 | 右岸 | 23.8 | YR23.8B1P30 | 天端 | B.YR23.8B1P30 | 30.15 | 30.45 | 30 |  | 2.641 |  |  | 7 | 83 | 10 |  | 10 | 0.65 | 0.54 | 0.22 | 0.08 | 8.125 | [7 empty] | 0.00010874 | 6.4e-05
2009-03-31 | 中部地方整備局 | 矢作川 | 矢作川 | 右岸 | 23.8 | YR23.8B1P31 | 天端 | B.YR23.8B1P31 | 31.15 | 31.45 | 26 |  | 2.651 |  |  | 40 | 52 | 8 |  | 8 | 2 | 1 | 0.3 | 0.12 | 16.6667 | [7 empty] | 0.0002231 | 0.000144
2009-03-31 | 中部地方整備局 | 矢作川 | 矢作川 | 右岸 | 23.8 | YR23.8B1P33 | 天端 | B.YR23.8B1P33 | 33.15 | 33.45 | 39 |  | 2.627 |  |  | 61 | 31 | 8 |  | 8 | 16 | 5.4 | 0.46 | 0.12 | 133.3333 | [7 empty] | 0.00060063 | 0.000144
2009-03-31 | 中部地方整備局 | 矢作川 | 矢作川 | 右岸 | 24.4 | YR24.4-B2-S1 | 裏のり面 | B.YR24.4-B2-S1 | 1 | 1.85 | 4 |  | 2.667 |  |  | 0 | 61 | 29 | 10 | 39 | 0.15 | 0.11 | 0.022 | 0.0056 | 26.7857 | 2.7 | [6 empty] | 5.2407e-07 | 3.136e-07
2009-03-31 | 中部地方整備局 | 矢作川 | 矢作川 | 右岸 | 24.4 | YR24.4-B2-S1 | 裏のり面 | B.YR24.4-B2-S1 | 1 | 1.85 | 4 | 1.844 | 2.667 | 0.751 | 0.2419 | 0 | 61 | 29 | 10 | 39 | 0.15 | 0.11 | 0.022 | 0.0056 | 26.7857 | 2.7 | [6 empty] | 5.2407e-07 | 3.136e-07 |  | 7.4316e-08 | CUB |  |  |  |  | 3 | 24.2 | 2 | 35.2
2009-03-31 | 中部地方整備局 | 矢作川 | 矢作川 | 右岸 | 24.4 | YR24.4-B3-D1 | 表のり面 | B.YR24.4-B3-D1 | 1.15 | 1.5 | 5 |  | 2.634 |  |  | 16 | 80 | 3 | 1 | 4 | 0.93 | 0.74 | 0.35 | 0.22 | 4.2273 | 1.1 | [6 empty] | 0.00031886 | 0.000484
2009-03-31 | 中部地方整備局 | 矢作川 | 矢作川 | 右岸 | 24.4 | YR24.4-B1-D1 | 裏のり面 | B.YR24.4-B1-D1 | 1.15 | 1.5 | 2 |  | 2.645 |  |  | 0 | 73 | 21 | 6 | 27 | 0.22 | 0.18 | 0.044 | 0.012 | 18.3333 | 3.1 | [6 empty] | 2.6114e-06 | 1.44e-06
2009-03-31 | 中部地方整備局 | 矢作川 | 矢作川 | 右岸 | 24.4 | YR24.4-B3-S3 | 表のり面 | B.YR24.4-B3-S3 | 2 | 4 | 5 | 1.738 | 2.632 | 0.676 | 0.18432 | 17 | 75 | 5 | 3 | 8 | 0.98 | 0.76 | 0.3 | 0.11 | 8.9091 | 1.8 | [6 empty] | 0.0002231 | 0.000121 |  | 0.00012794 | CUB |  |  |  |  | 30 | 36.3 | 0 | 36.9
2009-03-31 | 中部地方整備局 | 矢作川 | 矢作川 | 右岸 | 24.4 | YR24.4-B1-D2 | 裏のり面 | B.YR24.4-B1-D2 | 2.15 | 2.5 | 4 |  | 2.642 |  |  | 6 | 85 | 6 | 3 | 9 | 0.66 | 0.54 | 0.24 | 0.086 | 7.6744 | 2 | [6 empty] | 0.00013303 | 7.396e-05
2009-03-31 | 中部地方整備局 | 矢作川 | 矢作川 | 右岸 | 24.4 | YR24.4-B2-D2 | 裏のり面 | B.YR24.4-B2-D2 | 2.15 | 2.5 | 4 |  | 2.639 |  |  | 2 | 87 | 8 | 3 | 11 | 0.47 | 0.38 | 0.16 | 0.065 | 7.2308 | 1.9 | [6 empty] | 5.1993e-05 | 4.225e-05
2009-03-31 | 中部地方整備局 | 矢作川 | 矢作川 | 右岸 | 24.4 | YR24.4-B3-D2 | 表のり面 | B.YR24.4-B3-D2 | 2.6 | 2.91 | 5 |  | 2.619 |  |  | 5 | 87 | 6 | 2 | 8 | 0.62 | 0.51 | 0.22 | 0.097 | 6.3918 | 1.7 | [6 empty] | 0.00010874 | 9.409e-05
2009-03-31 | 中部地方整備局 | 矢作川 | 矢作川 | 右岸 | 24.4 | YR24.4-B2-D3 | 裏のり面 | B.YR24.4-B2-D3 | 3.15 | 3.45 | 3 |  | 2.628 |  |  | 5 | 87 | 6 | 2 | 8 | 0.54 | 0.44 | 0.2 | 0.1 | 5.4 | 1.5 | [6 empty] | 8.7194e-05 | 0.0001
2009-03-31 | 中部地方整備局 | 矢作川 | 矢作川 | 右岸 | 24.4 | YR24.4-B1-D3 | 裏のり面 | B.YR24.4-B1-D3 | 3.15 | 3.45 | 3 |  | 2.638 |  |  | 4 | 78 | 13 | 5 | 18 | 0.49 | 0.38 | 0.09 | 0.019 | 25.7895 | 4.3 | [6 empty] | 1.3708e-05 | 3.61e-06
2009-03-31 | 中部地方整備局 | 矢作川 | 矢作川 | 右岸 | 24.4 | YR24.4-B1-D4 | 裏のり面 | B.YR24.4-B1-D4 | 4.15 | 4.47 | 4 |  | 2.632 |  |  | 0 | 84 | 11 | 5 | 16 | 0.32 | 0.27 | 0.12 | 0.027 | 11.8519 | 3.8 | [6 empty] | 2.6697e-05 | 7.29e-06
2009-03-31 | 中部地方整備局 | 矢作川 | 矢作川 | 右岸 | 24.4 | YR24.4-B2-D4 | 裏のり面 | B.YR24.4-B2-D4 | 4.15 | 4.48 | 6 |  | 2.644 |  |  | 0 | 85 | 11 | 4 | 15 | 0.31 | 0.27 | 0.11 | 0.045 | 6.8889 | 2.1 | [6 empty] | 2.1823e-05 | 2.025e-05
2009-03-31 | 中部地方整備局 | 矢作川 | 矢作川 | 右岸 | 24.4 | YR24.4-B3-D4 | 表のり面 | B.YR24.4-B3-D4 | 4.15 | 4.5 | 5 |  | 2.638 |  |  | 5 | 86 | 6 | 3 | 9 | 0.62 | 0.51 | 0.23 | 0.09 | 6.8889 | 1.8 | [6 empty] | 0.00012054 | 8.1e-05
2009-03-31 | 中部地方整備局 | 矢作川 | 矢作川 | 右岸 | 24.4 | YR24.4-B2-D5 | 裏のり面 | B.YR24.4-B2-D5 | 5.15 | 5.45 | 5 |  | 2.698 |  |  | 0 | 48 | 38 | 14 | 52 | 0.095 | 0.071 | 0.011 | 0.0024 | 39.5833 | 3.2 | [6 empty] | 1.0517e-07 | 5.76e-08
2009-03-31 | 中部地方整備局 | 矢作川 | 矢作川 | 右岸 | 24.4 | YR24.4-B3-D5 | 表のり面 | B.YR24.4-B3-D5 | 5.15 | 5.45 | 2 |  | 2.657 |  |  | 0 | 47 | 39 | 14 | 53 | 0.098 | 0.067 | 0.01 | 0.0027 | 36.2963 | 2.2 | [6 empty] | 8.4333e-08 | 7.29e-08
2009-03-31 | 中部地方整備局 | 矢作川 | 矢作川 | 右岸 | 24.4 | YR24.4-B1-D5 | 裏のり面 | B.YR24.4-B1-D5 | 5.15 | 5.47 | 5 |  | 2.648 |  |  | 3 | 82 | 11 | 4 | 15 | 0.35 | 0.29 | 0.12 | 0.036 | 9.7222 | 2.9 | [6 empty] | 2.6697e-05 | 1.296e-05
2009-03-31 | 中部地方整備局 | 矢作川 | 矢作川 | 右岸 | 24.4 | YR24.4-B1-D6 | 裏のり面 | B.YR24.4-B1-D6 | 6.15 | 6.47 | 5 |  | 2.65 |  |  | 0 | 88 | 9 | 3 | 12 | 0.35 | 0.31 | 0.14 | 0.061 | 5.7377 | 2.3 | [5 empty] | 1.83e-07 | 3.8157e-05 | 3.721e-05
2009-03-31 | 中部地方整備局 | 矢作川 | 矢作川 | 右岸 | 24.4 | YR24.4-B2-S7 | 裏のり面 | B.YR24.4-B2-S7 | 7 | 8.24 | 10 |  | 2.659 |  |  | 5 | 88 | 5 | 2 | 7 | 0.48 | 0.39 | 0.21 | 0.13 | 3.6923 | 1.1 | [6 empty] | 9.763e-05 | 0.000169
2009-03-31 | 中部地方整備局 | 矢作川 | 矢作川 | 右岸 | 24.4 | YR24.4-B2-S7 | 裏のり面 | B.YR24.4-B2-S7 | 7 | 8.24 | 10 | 1.88 | 2.659 | 0.717 | 0.21468 | 5 | 88 | 5 | 2 | 7 | 0.48 | 0.39 | 0.21 | 0.13 | 3.6923 | 1.1 | [6 empty] | 9.763e-05 | 0.000169 |  | 7.8986e-05 | CUB |  |  |  |  | 68 | 44.9 | 0 | 38.8
2009-03-31 | 中部地方整備局 | 矢作川 | 矢作川 | 右岸 | 24.4 | YR24.4-B1-D7 | 裏のり面 | B.YR24.4-B1-D7 | 7.15 | 7.48 | 5 |  | 2.647 |  |  | 0 | 66 | 27 | 7 | 34 | 0.13 | 0.11 | 0.04 | 0.012 | 10.8333 | 2.7 | [6 empty] | 2.094e-06 | 1.44e-06
2009-03-31 | 中部地方整備局 | 矢作川 | 矢作川 | 右岸 | 24.4 | YR24.4-B3-D8 | 表のり面 | B.YR24.4-B3-D8 | 8.15 | 8.45 | 16 |  | 2.645 |  |  | 8 | 87 | 3 | 2 | 5 | 0.72 | 0.57 | 0.26 | 0.15 | 4.8 | 1.1 | [6 empty] | 0.00016014 | 0.000225
2009-03-31 | 中部地方整備局 | 矢作川 | 矢作川 | 右岸 | 24.4 | YR24.4-B2-D9 | 裏のり面 | B.YR24.4-B2-D9 | 9.15 | 9.45 | 17 |  | 2.643 |  |  | 39 | 56 | 4 | 1 | 5 | 1.9 | 1.1 | 0.27 | 0.15 | 12.6667 | 0.65 | [6 empty] | 0.00017477 | 0.000225
2009-03-31 | 中部地方整備局 | 矢作川 | 矢作川 | 右岸 | 24.4 | YR24.4-B1-D9 | 裏のり面 | B.YR24.4-B1-D9 | 9.15 | 9.46 | 10 |  | 2.646 |  |  | 1 | 87 | 9 | 3 | 12 | 0.33 | 0.29 | 0.14 | 0.051 | 6.4706 | 2.4 | [6 empty] | 3.8157e-05 | 2.601e-05
2009-03-31 | 中部地方整備局 | 矢作川 | 矢作川 | 右岸 | 24.4 | YR24.4-B1-D10 | 裏のり面 | B.YR24.4-B1-D10 | 10.15 | 10.45 | 13 |  | 2.684 |  |  | 12 | 79 | 7 | 2 | 9 | 0.72 | 0.56 | 0.21 | 0.086 | 8.3721 | 1.7 | [5 empty] | 2.3e-09 | 9.763e-05 | 7.396e-05
2009-03-31 | 中部地方整備局 | 矢作川 | 矢作川 | 右岸 | 24.4 | YR24.4-B2-DN12 | 裏のり面 | B.YR24.4-B2-DN12 | 11.15 | 13.1 | 4 |  | 2.571 |  |  | 0 | 1 | 45 | 54 | 99 | [6 empty] | 76.5 | 42.1 | 34.4
2009-03-31 | 中部地方整備局 | 矢作川 | 矢作川 | 右岸 | 24.4 | YR24.4-B2-DN12 | 裏のり面 | B.YR24.4-B2-DN12 | 11.5 | 12.6 | 4 | 1.509 | 2.542 | 1.97 | 2.5742 | 0 | 0 | 53 | 47 | 100 | 0.008 | 0.0057 | 0.001 |  |  |  | 88.8 | 45.9 | 42.9 |  |  |  | 4.0644e-10 |  |  |  | UU | [8 empty] | 69 | 0
2009-03-31 | 中部地方整備局 | 矢作川 | 矢作川 | 右岸 | 24.4 | YR24.4-B2-DN12 | 裏のり面 | B.YR24.4-B2-DN12 | 11.5 | 13.1 | 4 | 1.585 | 2.571 | 1.734 | 1.907 | 0 | 1 | 45 | 54 | 99 | [6 empty] | 76.5 | 42.1 | 34.4 | [7 empty] | UU | [8 empty] | 65 | 0
2009-03-31 | 中部地方整備局 | 矢作川 | 矢作川 | 右岸 | 24.4 | YR24.4-B1-D12 | 裏のり面 | B.YR24.4-B1-D12 | 12.15 | 12.45 | 15 |  | 2.662 |  |  | 20 | 71 | 6 | 3 | 9 | 0.88 | 0.65 | 0.24 | 0.088 | 10 | 1.7 | [6 empty] | 0.00013303 | 7.744e-05
2009-03-31 | 中部地方整備局 | 矢作川 | 矢作川 | 右岸 | 24.4 | YR24.4-B3-D12 | 表のり面 | B.YR24.4-B3-D12 | 12.15 | 12.46 | 5 |  | 2.499 |  |  | 0 | 1 | 47 | 52 | 99
2009-03-31 | 中部地方整備局 | 矢作川 | 矢作川 | 右岸 | 24.4 | YR24.4-B2-DN12 | 裏のり面 | B.YR24.4-B2-DN12 | 12.6 | 13.1 | 4 | 1.719 | 2.659 | 1.3 | 0.95522 | 0 | 3 | 62 | 35 | 97 | 0.016 | 0.01 | 0.002 |  |  |  | 87.8 | 36.4 | 51.4 |  |  |  | 2.0253e-09 |  |  |  | UU | [8 empty] | 69 | 0
2009-03-31 | 中部地方整備局 | 矢作川 | 矢作川 | 右岸 | 24.4 | YR24.4-B3-D14 | 表のり面 | B.YR24.4-B3-D14 | 14.15 | 14.45 | 5 |  | 2.667 |  |  | 0 | 42 | 49 | 9 | 58 | 0.078 | 0.065 | 0.02 | 0.0058 | 13.4483 | 2.9 | [6 empty] | 4.2023e-07 | 3.364e-07
2009-03-31 | 中部地方整備局 | 矢作川 | 矢作川 | 右岸 | 24.4 | YR24.4-B1-D15 | 裏のり面 | B.YR24.4-B1-D15 | 15.15 | 15.48 | 5 |  | 2.681 |  |  | 0 | 5 | 62 | 33 | 95 | 0.017 | 0.012 | 0.0017 | [9 empty] | 1.3898e-09
2009-03-31 | 中部地方整備局 | 矢作川 | 矢作川 | 右岸 | 24.4 | YR24.4-B2-D16 | 裏のり面 | B.YR24.4-B2-D16 | 16.15 | 16.47 | 5 |  | 2.662 |  |  | 0 | 54 | 39 | 7 | 46 | 0.1 | 0.082 | 0.03 | 0.011 | 9.0909 | 2.3 | [6 empty] | 1.0752e-06 | 1.21e-06
2009-03-31 | 中部地方整備局 | 矢作川 | 矢作川 | 右岸 | 24.4 | YR24.4-B1-D18 | 裏のり面 | B.YR24.4-B1-D18 | 18.15 | 18.45 | 13 |  | 2.669 |  |  | 0 | 73 | 22 | 5 | 27 | 0.15 | 0.13 | 0.05 | 0.02 | 7.5 | 2.4 | [6 empty] | 3.5117e-06 | 4e-06
2009-03-31 | 中部地方整備局 | 矢作川 | 矢作川 | 右岸 | 24.4 | YR24.4-B1-D22 | 裏のり面 | B.YR24.4-B1-D22 | 22.15 | 22.46 | 7 |  | 2.619 |  |  | 0 | 8 | 67 | 25 | 92 | 0.028 | 0.019 | 0.0034 | 0.0012 | 23.3333 | 1.5 | [6 empty] | 6.9253e-09 | 1.44e-08
2009-03-31 | 中部地方整備局 | 矢作川 | 矢作川 | 右岸 | 24.4 | YR24.4-B1-D25 | 裏のり面 | B.YR24.4-B1-D25 | 25.25 | 25.45 | 18 |  | 2.597 |  |  | 18 | 75 | 5 | 2 | 7 | 0.85 | 0.62 | 0.22 | 0.11 | 7.7273 | 1.2 | [6 empty] | 0.00010874 | 0.000121
2009-03-31 | 中部地方整備局 | 矢作川 | 矢作川 | 右岸 | 26.4 | YR26.4B3P0.5 | 裏のり面 | B.YR26.4B3P0.5 | 0.65 | 0.95 | 9 |  | 2.65 |  |  | 7 | 49 | 35 | 9 | 44 | 0.181 | 0.114 | 0.0181 | 0.0056 | 32.3214 | [7 empty] | 3.3346e-07 | 3.136e-07
2009-03-31 | 中部地方整備局 | 矢作川 | 矢作川 | 右岸 | 26.4 | YR26.4B3S01 | 裏のり面 | B.YR26.4B3S01 | 1 | 1.75 | 7 | 1.782 | 2.655 | 0.772 | 0.25965 | 17 | 79 | 4 |  | 4 | 1.07 | 0.863 | 0.43 | 0.236 | 4.5339 | [7 empty] | 0.00051374 | 0.00055696 |  | 0.00073436 | CD | 3.4 | 37
2009-03-31 | 中部地方整備局 | 矢作川 | 矢作川 | 右岸 | 26.4 | YR26.4B2P01 | 表のり面 | B.YR26.4B2P01 | 1.15 | 1.46 | 2 |  | 2.636 |  |  | 11 | 80 | 9 |  | 9 | 0.841 | 0.671 | 0.252 | 0.0835 | 10.0719 | [7 empty] | 0.00014895 | 6.9723e-05
2009-03-31 | 中部地方整備局 | 矢作川 | 矢作川 | 右岸 | 26.4 | YR26.4B1P01 | 天端 | B.YR26.4B1P01 | 1.15 | 1.47 | 3 |  | 2.71 |  |  | 15 | 70 | 15 |  | 15 | 0.839 | 0.594 | 0.131 | [9 empty] | 3.2713e-05
2009-03-31 | 中部地方整備局 | 矢作川 | 矢作川 | 右岸 | 26.4 | YR26.4B1P02 | 天端 | B.YR26.4B1P02 | 2.15 | 2.45 | 4 |  | 2.639 |  |  | 17 | 80 | 3 |  | 3 | 1.08 | 0.856 | 0.36 | 0.202 | 5.3465 | [7 empty] | 0.00034037 | 0.00040804
2009-03-31 | 中部地方整備局 | 矢作川 | 矢作川 | 右岸 | 26.4 | YR26.4B2P02 | 表のり面 | B.YR26.4B2P02 | 2.15 | 2.45 | 3 |  | 2.642 |  |  | 18 | 79 | 3 |  | 3 | 1.21 | 0.986 | 0.442 | 0.276 | 4.3841 | [7 empty] | 0.00054757 | 0.00076176
2009-03-31 | 中部地方整備局 | 矢作川 | 矢作川 | 右岸 | 26.4 | YR26.4B2S03 | 表のり面 | B.YR26.4B2S03 | 3 | 4 | 4 | 1.757 | 2.651 | 0.762 | 0.25111 | 7 | 90 | 3 |  | 3 | 0.813 | 0.673 | 0.381 | 0.286 | 2.8427 | [7 empty] | 0.00038815 | 0.00081796 |  | 0.00061812 | CD | 8.8 | 34.3
2009-03-31 | 中部地方整備局 | 矢作川 | 矢作川 | 右岸 | 26.4 | YR26.4B1P03 | 天端 | B.YR26.4B1P03 | 3.15 | 3.45 | 7 |  | 2.64 |  |  | 19 | 76 | 5 |  | 5 | 1.02 | 0.791 | 0.354 | 0.204 | 5 | [7 empty] | 0.00032737 | 0.00041616
2009-03-31 | 中部地方整備局 | 矢作川 | 矢作川 | 右岸 | 26.4 | YR26.4B3P03 | 裏のり面 | B.YR26.4B3P03 | 3.15 | 3.45 | 8 |  | 2.648 |  |  | 11 | 83 | 6 |  | 6 | 0.752 | 0.606 | 0.292 | 0.176 | 4.2727 | [7 empty] | 0.00020955 | 0.00030976
2009-03-31 | 中部地方整備局 | 矢作川 | 矢作川 | 右岸 | 26.4 | YR26.4B1P04 | 天端 | B.YR26.4B1P04 | 4.15 | 4.45 | 6 |  | 2.64 |  |  | 17 | 79 | 4 |  | 4 | 0.991 | 0.768 | 0.339 | 0.204 | 4.8578 | [7 empty] | 0.00029612 | 0.00041616
2009-03-31 | 中部地方整備局 | 矢作川 | 矢作川 | 右岸 | 26.4 | YR26.4B2P04 | 表のり面 | B.YR26.4B2P04 | 4.15 | 4.45 | 5 |  | 2.654 |  |  | 18 | 75 | 7 |  | 7 | 0.799 | 0.6 | 0.259 | 0.13 | 6.1462 | [7 empty] | 0.00015871 | 0.000169
2009-03-31 | 中部地方整備局 | 矢作川 | 矢作川 | 右岸 | 26.4 | YR26.4B3S05 | 裏のり面 | B.YR26.4B3S05 | 5 | 6 | 16 | 1.846 | 2.681 | 0.732 | 0.22646 | 11 | 84 | 5 |  | 5 | 0.759 | 0.51 | 0.171 | 0.126 | 6.0238 | [7 empty] | 6.0653e-05 | 0.00015876 |  | 9.0474e-05 | CD | 25.1 | 32.2
2009-03-31 | 中部地方整備局 | 矢作川 | 矢作川 | 右岸 | 26.4 | YR26.4B2P05 | 表のり面 | B.YR26.4B2P05 | 5.15 | 5.45 | 5 |  | 2.637 |  |  | 32 | 58 | 10 |  | 10 | 1.62 | 1.19 | 0.236 | 0.0764 | 21.2042 | [7 empty] | 0.00012795 | 5.837e-05
2009-03-31 | 中部地方整備局 | 矢作川 | 矢作川 | 右岸 | 26.4 | YR26.4B1P05 | 天端 | B.YR26.4B1P05 | 5.15 | 5.45 | 7 |  | 2.645 |  |  | 10 | 75 | 15 |  | 15 | 0.746 | 0.576 | 0.127 | [9 empty] | 3.0445e-05
2009-03-31 | 中部地方整備局 | 矢作川 | 矢作川 | 右岸 | 26.4 | YR26.4B1P06 | 天端 | B.YR26.4B1P06 | 6.15 | 6.45 | 10 |  | 2.646 |  |  | 14 | 78 | 8 |  | 8 | 0.841 | 0.64 | 0.251 | 0.114 | 7.3772 | [7 empty] | 0.00014759 | 0.00012996
2009-03-31 | 中部地方整備局 | 矢作川 | 矢作川 | 右岸 | 26.4 | YR26.4B2P06 | 表のり面 | B.YR26.4B2P06 | 6.15 | 6.45 | 6 |  | 2.656 |  |  | 32 | 59 | 9 |  | 9 | 1.5 | 0.984 | 0.174 | 0.0825 | 18.1818 | [7 empty] | 6.3147e-05 | 6.8063e-05
2009-03-31 | 中部地方整備局 | 矢作川 | 矢作川 | 右岸 | 26.4 | YR26.4B3T07 | 裏のり面 | B.YR26.4B3T07 | 7 | 7.7 | 5 | 1.852 | 2.683 | 0.94 | 0.42814 | 0 | 43 | 39 | 18 | 57 | 0.0822 | 0.0552 | 0.00662 |  |  |  | 9999 | [5 empty] | 3.2429e-08 |  |  |  | UU | [8 empty] | 46.5 | 4.3
2009-03-31 | 中部地方整備局 | 矢作川 | 矢作川 | 右岸 | 26.4 | YR26.4B2P07 | 表のり面 | B.YR26.4B2P07 | 7.15 | 7.45 | 7 |  | 2.65 |  |  | 19 | 74 | 7 |  | 7 | 0.975 | 0.746 | 0.294 | 0.132 | 7.3864 | [7 empty] | 0.00021289 | 0.00017424
2009-03-31 | 中部地方整備局 | 矢作川 | 矢作川 | 右岸 | 26.4 | YR26.4B1P08 | 天端 | B.YR26.4B1P08 | 8.15 | 8.45 | 14 |  | 2.652 |  |  | 20 | 71 | 9 |  | 9 | 1.03 | 0.774 | 0.248 | 0.0868 | 11.8664 | [7 empty] | 0.00014353 | 7.5342e-05
2009-03-31 | 中部地方整備局 | 矢作川 | 矢作川 | 右岸 | 26.4 | YR26.4B3P08 | 裏のり面 | B.YR26.4B3P08 | 8.15 | 8.45 | 13 |  | 2.657 |  |  | 1 | 84 | 15 |  | 15 | 0.251 | 0.214 | 0.11 | [9 empty] | 2.1823e-05
2009-03-31 | 中部地方整備局 | 矢作川 | 矢作川 | 右岸 | 26.4 | YR26.4B2P10 | 表のり面 | B.YR26.4B2P10 | 10.15 | 10.45 | 13 |  | 2.656 |  |  | 18 | 74 | 8 |  | 8 | 0.965 | 0.7 | 0.183 | 0.101 | 9.5545 | [7 empty] | 7.0974e-05 | 0.00010201
2009-03-31 | 中部地方整備局 | 矢作川 | 矢作川 | 右岸 | 26.4 | YR26.4B1P10 | 天端 | B.YR26.4B1P10 | 10.15 | 10.45 | 19 |  | 2.656 |  |  | 15 | 74 | 11 |  | 11 | 1.08 | 0.835 | 0.187 | [9 empty] | 7.462e-05
2009-03-31 | 中部地方整備局 | 矢作川 | 矢作川 | 右岸 | 26.4 | YR26.4B3P11 | 裏のり面 | B.YR26.4B3P11 | 11.15 | 11.45 | 13 |  | 2.645 |  |  | 0 | 44 | 38 | 18 | 56 | 0.0866 | 0.0609 | 0.00656 |  |  |  | 9999 | [5 empty] | 3.1752e-08
2009-03-31 | 中部地方整備局 | 矢作川 | 矢作川 | 右岸 | 26.4 | YR26.4B2T12 | 表のり面 | B.YR26.4B2T12 | 12 | 12.7 | 5 | 1.767 | 2.638 | 1.132 | 0.68038 | 0 | 3 | 60 | 37 | 97 | [6 empty] | 47.7 | 30.5 | 17.2 | [7 empty] | UU | [8 empty] | 44.8 | 1.1
2009-03-31 | 中部地方整備局 | 矢作川 | 矢作川 | 右岸 | 26.4 | YR26.4B1P12 | 天端 | B.YR26.4B1P12 | 12.15 | 12.45 | 5 |  | 2.639 |  |  | 0 | 13 | 62 | 25 | 87 | 0.0313 | 0.0227 | 0.00334 |  |  |  | 53.7 | 30.8 | 22.9 |  |  |  | 6.6454e-09
2009-03-31 | 中部地方整備局 | 矢作川 | 矢作川 | 右岸 | 26.4 | YR26.4B2P13 | 表のり面 | B.YR26.4B2P13 | 13.15 | 13.45 | 12 |  | 2.668 |  |  | 5 | 85 | 10 |  | 10 | 0.335 | 0.296 | 0.172 | 0.079 | 4.2405 | [7 empty] | 6.1478e-05 | 6.241e-05
2009-03-31 | 中部地方整備局 | 矢作川 | 矢作川 | 右岸 | 26.4 | YR26.4B1P13 | 天端 | B.YR26.4B1P13 | 13.15 | 13.45 | 21 |  | 2.649 |  |  | 0 | 84 | 16 |  | 16 | 0.327 | 0.247 | 0.0979 | [9 empty] | 1.6659e-05
2009-03-31 | 中部地方整備局 | 矢作川 | 矢作川 | 右岸 | 26.4 | YR26.4B3P14 | 裏のり面 | B.YR26.4B3P14 | 14.15 | 14.45 | 3 |  | 2.372 |  |  | 0 | 3 | 53 | 44 | 97 | 0.00835 | 0.0061 | 0.00174 |  |  |  | 106.7 | 54.5 | 52.2 |  |  |  | 1.4667e-09
2009-03-31 | 中部地方整備局 | 矢作川 | 矢作川 | 右岸 | 26.4 | YR26.4B1P16 | 天端 | B.YR26.4B1P16 | 16.15 | 16.45 | 19 |  | 2.628 |  |  | 47 | 49 | 4 |  | 4 | 2.38 | 1.85 | 0.68 | 0.285 | 8.3509 | [7 empty] | 0.0014857 | 0.00081225
2009-03-31 | 中部地方整備局 | 矢作川 | 矢作川 | 右岸 | 26.4 | YR26.4B2P16 | 表のり面 | B.YR26.4B2P16 | 16.15 | 16.45 | 19 |  | 2.634 |  |  | 25 | 69 | 6 |  | 6 | 1.39 | 1.09 | 0.369 | 0.153 | 9.085 | [7 empty] | 0.00036041 | 0.00023409
2009-03-31 | 中部地方整備局 | 矢作川 | 矢作川 | 右岸 | 26.4 | YR26.4B3P16 | 裏のり面 | B.YR26.4B3P16 | 16.15 | 16.45 | 36 |  | 2.637 |  |  | 54 | 40 | 6 |  | 6 | 6.58 | 2.87 | 0.513 | 0.187 | 35.1872 | [7 empty] | 0.00077329 | 0.00034969
2009-03-31 | 中部地方整備局 | 矢作川 | 矢作川 | 右岸 | 26.4 | YR26.4B2P18 | 表のり面 | B.YR26.4B2P18 | 18.15 | 18.45 | 13 |  | 2.601 |  |  | 0 | 66 | 29 | 5 | 34 | 0.175 | 0.142 | 0.0259 | 0.0106 | 16.5094 | [7 empty] | 7.6492e-07 | 1.1236e-06
2009-03-31 | 中部地方整備局 | 矢作川 | 矢作川 | 右岸 | 26.4 | YR26.4B1P18 | 天端 | B.YR26.4B1P18 | 18.15 | 18.45 | 8 |  | 2.015 |  |  | 0 | 14 | 57 | 29 | 86 | [6 empty] | 177.3 | 96.1 | 81.2
2009-03-31 | 中部地方整備局 | 矢作川 | 矢作川 | 右岸 | 26.4 | YR26.4B3P19 | 裏のり面 | B.YR26.4B3P19 | 19.15 | 19.45 | 21 |  | 2.625 |  |  | 17 | 68 | 15 |  | 15 | 0.808 | 0.572 | 0.138 | [9 empty] | 3.6906e-05
2009-03-31 | 中部地方整備局 | 矢作川 | 矢作川 | 右岸 | 26.4 | YR26.4B2P19 | 表のり面 | B.YR26.4B2P19 | 19.15 | 19.45 | 6 |  | 2.535 |  |  | 1 | 8 | 49 | 42 | 91 | [6 empty] | 52.6 | 24.4 | 28.2
2009-03-31 | 中部地方整備局 | 矢作川 | 矢作川 | 右岸 | 26.4 | YR26.4B1P21 | 天端 | B.YR26.4B1P21 | 21.15 | 21.4 | 50 |  | 2.637 |  |  | 58 | 36 | 6 |  | 6 | 7.93 | 3.68 | 0.534 | 0.176 | 45.0568 | [7 empty] | 0.00084862 | 0.00030976
2009-03-31 | 中部地方整備局 | 矢作川 | 矢作川 | 右岸 | 26.4 | YR26.4B2P22 | 表のり面 | B.YR26.4B2P22 | 22.15 | 22.35 | 50 |  | 2.658 |  |  | 52 | 39 | 9 |  | 9 | 4.61 | 2.38 | 0.334 | 0.102 | 45.1961 | [7 empty] | 0.0002861 | 0.00010404
2009-03-31 | 中部地方整備局 | 矢作川 | 矢作川 | 右岸 | 26.4 | YR26.4B3P23 | 裏のり面 | B.YR26.4B3P23 | 23.15 | 23.45 | 41 |  | 2.639 |  |  | 41 | 44 | 15 |  | 15 | 2.26 | 1.02 | 0.15 | [9 empty] | 4.4772e-05
2009-03-31 | 中部地方整備局 | 矢作川 | 矢作川 | 右岸 | 26.4 | YR26.4B2P24 | 表のり面 | B.YR26.4B2P24 | 24.15 | 24.45 | 17 |  | 2.634 |  |  | 26 | 62 | 12 |  | 12 | 1.04 | 0.77 | 0.242 | [9 empty] | 0.00013561
2009-03-31 | 中部地方整備局 | 矢作川 | 矢作川 | 右岸 | 26.4 | YR26.4B1P24 | 天端 | B.YR26.4B1P24 | 24.15 | 24.45 | 28 |  | 2.64 |  |  | 17 | 66 | 17 |  | 17 | 0.654 | 0.444 | 0.109 | [9 empty] | 2.1366e-05
2009-03-31 | 中部地方整備局 | 矢作川 | 矢作川 | 右岸 | 26.4 | YR26.4B2P26 | 表のり面 | B.YR26.4B2P26 | 26.15 | 26.45 | 9 |  | 2.682 |  |  | 0 | 45 | 41 | 14 | 55 | 0.0877 | 0.0637 | 0.00956 | 0.00176 | 49.8295 |  | 41.5 | 23.6 | 17.9 |  |  |  | 7.5984e-08 | 3.0976e-08
2009-03-31 | 中部地方整備局 | 矢作川 | 矢作川 | 右岸 | 26.4 | YR26.4B1P26 | 天端 | B.YR26.4B1P26 | 26.15 | 26.45 | 8 |  | 2.68 |  |  | 1 | 29 | 49 | 21 | 70 | 0.0502 | 0.0336 | 0.00413 |  |  |  | 45.3 | 20.2 | 25.1 |  |  |  | 1.0868e-08
2009-03-31 | 中部地方整備局 | 矢作川 | 矢作川 | 右岸 | 28 | YR28.0B1P0.5 | 天端 | B.YR28.0B1P0.5 | 0.65 | 0.98 | 3 |  | 2.636 |  |  | 15 | 83 | 2 |  | 2 | 0.904 | 0.738 | 0.414 | 0.397 | 2.2771 | [7 empty] | 0.00047053 | 0.0015761
2009-03-31 | 中部地方整備局 | 矢作川 | 矢作川 | 右岸 | 28 | YR28.0B2P01 | 表のり面 | B.YR28.0B2P01 | 1.15 | 1.45 | 3 |  | 2.632 |  |  | 6 | 89 | 5 |  | 5 | 0.676 | 0.566 | 0.3 | 0.188 | 3.5957 | [7 empty] | 0.0002231 | 0.00035344
2009-03-31 | 中部地方整備局 | 矢作川 | 矢作川 | 右岸 | 28 | YR28.0B3P01 | 裏のり面 | B.YR28.0B3P01 | 1.15 | 1.45 | 4 |  | 2.642 |  |  | 11 | 77 | 12 |  | 12 | 0.673 | 0.492 | 0.153 | [9 empty] | 4.6874e-05
2009-03-31 | 中部地方整備局 | 矢作川 | 矢作川 | 右岸 | 28 | YR28.0B3P02 | 裏のり面 | B.YR28.0B3P02 | 2.15 | 2.45 | 4 |  | 2.63 |  |  | 12 | 87 | 1 |  | 1 | 0.91 | 0.757 | 0.443 | 0.33 | 2.7576 | [7 empty] | 0.00055045 | 0.001089
2009-03-31 | 中部地方整備局 | 矢作川 | 矢作川 | 右岸 | 28 | YR28.0B2P02 | 表のり面 | B.YR28.0B2P02 | 2.15 | 2.45 | 3 |  | 2.635 |  |  | 11 | 85 | 4 |  | 4 | 0.722 | 0.59 | 0.298 | 0.192 | 3.7604 | [7 empty] | 0.00021966 | 0.00036864
2009-03-31 | 中部地方整備局 | 矢作川 | 矢作川 | 右岸 | 28 | YR28.0B1P02 | 天端 | B.YR28.0B1P02 | 2.15 | 2.45 | 2 |  | 2.633 |  |  | 14 | 78 | 8 |  | 8 | 0.83 | 0.658 | 0.286 | 0.115 | 7.2174 | [7 empty] | 0.00019971 | 0.00013225
2009-03-31 | 中部地方整備局 | 矢作川 | 矢作川 | 右岸 | 28 | YR28.0B2S03 | 表のり面 | B.YR28.0B2S03 | 3 | 4 | 5 | 1.803 | 2.633 | 0.774 | 0.26138 | 7 | 91 | 2 |  | 2 | 0.703 | 0.608 | 0.357 | 0.234 | 3.0043 | [7 empty] | 0.00033384 | 0.00054756 |  | 0.0004628 | CD | 6.1 | 36.7
2009-03-31 | 中部地方整備局 | 矢作川 | 矢作川 | 右岸 | 28 | YR28.0B3S03 | 裏のり面 | B.YR28.0B3S03 | 3 | 4 | 5 | 1.65 | 2.657 | 0.735 | 0.22886 | 18 | 79 | 3 |  | 3 | 0.974 | 0.784 | 0.431 | 0.323 | 3.0155 | [7 empty] | 0.00051652 | 0.0010433 |  | 0.00080293 | CD | 3.7 | 35.1
2009-03-31 | 中部地方整備局 | 矢作川 | 矢作川 | 右岸 | 28 | YR28.0B1P03 | 天端 | B.YR28.0B1P03 | 3.15 | 3.45 | 5 |  | 2.653 |  |  | 16 | 72 | 12 |  | 12 | 0.42 | 0.343 | 0.16 | [9 empty] | 5.1993e-05
2009-03-31 | 中部地方整備局 | 矢作川 | 矢作川 | 右岸 | 28 | YR28.0B3P04 | 裏のり面 | B.YR28.0B3P04 | 4.15 | 4.4 | 4 |  | 2.648 |  |  | 20 | 69 | 11 |  | 11 | 0.694 | 0.486 | 0.165 | [9 empty] | 5.5835e-05
2009-03-31 | 中部地方整備局 | 矢作川 | 矢作川 | 右岸 | 28 | YR28.0B1P04 | 天端 | B.YR28.0B1P04 | 4.15 | 4.45 | 6 |  | 2.655 |  |  | 1 | 84 | 15 |  | 15 | 0.389 | 0.318 | 0.119 | [9 empty] | 2.6184e-05
2009-03-31 | 中部地方整備局 | 矢作川 | 矢作川 | 右岸 | 28 | YR28.0B2P04 | 表のり面 | B.YR28.0B2P04 | 4.15 | 4.45 | 6 |  | 2.645 |  |  | 2 | 79 | 19 |  | 19 | 0.34 | 0.277 | 0.0802 | [9 empty] | 1.0495e-05
2009-03-31 | 中部地方整備局 | 矢作川 | 矢作川 | 右岸 | 28 | YR28.0B3S05 | 裏のり面 | B.YR28.0B3S05 | 4.6 | 5.6 | 7 | 1.878 | 2.652 | 0.846 | 0.328 | 0 | 63 | 29 | 8 | 37 | 0.157 | 0.117 | 0.0281 | 0.0087 | 18.046 | [7 empty] | 9.2396e-07 | 7.569e-07 |  | 2.9642e-07 | CU |  |  | 72.1 | 32.2
2009-03-31 | 中部地方整備局 | 矢作川 | 矢作川 | 右岸 | 28 | YR28.0B1P05 | 天端 | B.YR28.0B1P05 | 5.15 | 5.45 | 7 |  | 2.655 |  |  | 9 | 73 | 18 |  | 18 | 0.408 | 0.319 | 0.0903 | [9 empty] | 1.3814e-05
2009-03-31 | 中部地方整備局 | 矢作川 | 矢作川 | 右岸 | 28 | YR28.0B1P06 | 天端 | B.YR28.0B1P06 | 6.15 | 6.45 | 7 |  | 2.682 |  |  | 0 | 64 | 31 | 5 | 36 | 0.137 | 0.112 | 0.0385 | 0.0111 | 12.3423 | [7 empty] | 1.9165e-06 | 1.2321e-06
2009-03-31 | 中部地方整備局 | 矢作川 | 矢作川 | 右岸 | 28 | YR28.0B2P06 | 表のり面 | B.YR28.0B2P06 | 6.15 | 6.45 | 7 |  | 2.669 |  |  | 0 | 61 | 29 | 10 | 39 | 0.163 | 0.121 | 0.0256 | 0.00526 | 30.9886 | [7 empty] | 7.4455e-07 | 2.7668e-07
2009-03-31 | 中部地方整備局 | 矢作川 | 矢作川 | 右岸 | 28 | YR28.0B3P06 | 裏のり面 | B.YR28.0B3P06 | 6.15 | 6.45 | 3 |  | 2.636 |  |  | 0 | 20 | 53 | 27 | 80 | 0.0359 | 0.0194 | 0.00235 |  |  |  | 37.9 | 24.9 | 13 |  |  |  | 2.9428e-09
2009-03-31 | 中部地方整備局 | 矢作川 | 矢作川 | 右岸 | 28 | YR28.0B2S07 | 表のり面 | B.YR28.0B2S07 | 6.5 | 7.5 | 7 | 1.801 | 2.645 | 0.968 | 0.46089 | 3 | 59 | 27 | 11 | 38 | 0.217 | 0.137 | 0.0244 | 0.00412 | 52.6699 | [7 empty] | 6.6617e-07 | 1.6974e-07 |  | 5.7674e-08 | CU |  |  | 73.5 | 18.7
2009-03-31 | 中部地方整備局 | 矢作川 | 矢作川 | 右岸 | 28 | YR28.0B3P07 | 裏のり面 | B.YR28.0B3P07 | 7.15 | 7.45 | 7 |  | 2.675 |  |  | 0 | 46 | 40 | 14 | 54 | 0.0853 | 0.0695 | 0.0194 | 0.002 | 42.65 |  | 9999 | [5 empty] | 3.9159e-07 | 4e-08
2009-03-31 | 中部地方整備局 | 矢作川 | 矢作川 | 右岸 | 28 | YR28.0B1P07 | 天端 | B.YR28.0B1P07 | 7.15 | 7.45 | 3 |  | 2.675 |  |  | 0 | 18 | 51 | 31 | 82 | 0.0262 | 0.0165 | 0.00129 |  |  |  | 39.5 | 25.6 | 13.9 |  |  |  | 7.3322e-10
2009-03-31 | 中部地方整備局 | 矢作川 | 矢作川 | 右岸 | 28 | YR28.0B3T08 | 裏のり面 | B.YR28.0B3T08 | 8 | 8.9 | 3 | 1.923 | 2.672 | 0.807 | 0.29085 | 1 | 30 | 35 | 34 | 69 | [6 empty] | 35.6 | 14.7 | 20.9 | [7 empty] | UU | [8 empty] | 27.1 | 5.8
2009-03-31 | 中部地方整備局 | 矢作川 | 矢作川 | 右岸 | 28 | YR28.0B2P08 | 表のり面 | B.YR28.0B2P08 | 8.15 | 8.45 | 7 |  | 2.649 |  |  | 10 | 79 | 11 |  | 11 | 0.691 | 0.467 | 0.181 | [9 empty] | 6.919e-05
2009-03-31 | 中部地方整備局 | 矢作川 | 矢作川 | 右岸 | 28 | YR28.0B1P08 | 天端 | B.YR28.0B1P08 | 8.15 | 8.45 | 5 |  | 2.683 |  |  | 0 | 48 | 42 | 10 | 52 | 0.0875 | 0.0721 | 0.0283 | 0.00515 | 16.9903 |  | 9999 | [5 empty] | 9.3927e-07 | 2.6523e-07
2009-03-31 | 中部地方整備局 | 矢作川 | 矢作川 | 右岸 | 28 | YR28.0B3P09 | 裏のり面 | B.YR28.0B3P09 | 9.15 | 9.45 | 3 |  | 2.659 |  |  | 4 | 40 | 21 | 35 | 56 | [6 empty] | 41.9 | 17.7 | 24.2
2009-03-31 | 中部地方整備局 | 矢作川 | 矢作川 | 右岸 | 28 | YR28.0B2T10 | 表のり面 | B.YR28.0B2T10 | 9.5 | 10.5 | 3 | 1.972 | 2.638 | 0.677 | 0.18503 | 0 | 32 | 33 | 35 | 68 | [6 empty] | 29.6 | 12.7 | 16.9 | [7 empty] | UU | [8 empty] | 35.2 | 3.9
2009-03-31 | 中部地方整備局 | 矢作川 | 矢作川 | 右岸 | 28 | YR28.0B1P10 | 天端 | B.YR28.0B1P10 | 10.15 | 10.46 | 2 |  | 2.65 |  |  | 0 | 20 | 47 | 33 | 80 | 0.0299 | 0.0161 | 0.00137 |  |  |  | 33.1 | 16.3 | 16.8 |  |  |  | 8.4291e-10
2009-03-31 | 中部地方整備局 | 矢作川 | 矢作川 | 右岸 | 28 | YR28.0B3P11 | 裏のり面 | B.YR28.0B3P11 | 11.15 | 11.45 | 29 |  | 2.623 |  |  | 61 | 32 | 7 |  | 7 | 12.8 | 8.73 | 0.636 | 0.177 | 72.3164 | [7 empty] | 0.0012724 | 0.00031329
2009-03-31 | 中部地方整備局 | 矢作川 | 矢作川 | 右岸 | 28 | YR28.0B1P12 | 天端 | B.YR28.0B1P12 | 12.15 | 12.45 | 45 |  | 2.651 |  |  | 56 | 34 | 10 |  | 10 | 10.6 | 3.86 | 0.258 | [9 empty] | 0.0001573
2009-03-31 | 中部地方整備局 | 矢作川 | 矢作川 | 右岸 | 28 | YR28.0B2P12 | 表のり面 | B.YR28.0B2P12 | 12.15 | 12.45 | 27 |  | 2.649 |  |  | 15 | 70 | 15 |  | 15 | 0.509 | 0.343 | 0.131 | [9 empty] | 3.2713e-05
2009-03-31 | 中部地方整備局 | 矢作川 | 矢作川 | 右岸 | 28 | YR28.0B3P13 | 裏のり面 | B.YR28.0B3P13 | 13.15 | 13.45 | 7 |  | 2.689 |  |  | 0 | 20 | 40 | 40 | 80 | [6 empty] | 47.7 | 18.7 | 29
2009-03-31 | 中部地方整備局 | 矢作川 | 矢作川 | 右岸 | 28 | YR28.0B1P14 | 天端 | B.YR28.0B1P14 | 14.15 | 14.45 | 10 |  | 2.68 |  |  | 0 | 15 | 47 | 38 | 85 | [6 empty] | 45.1 | 19 | 26.1
2009-03-31 | 中部地方整備局 | 矢作川 | 矢作川 | 右岸 | 28 | YR28.0B2P14 | 表のり面 | B.YR28.0B2P14 | 14.15 | 14.45 | 7 |  | 2.667 |  |  | 0 | 7 | 50 | 43 | 93
2009-03-31 | 中部地方整備局 | 矢作川 | 矢作川 | 右岸 | 28 | YR28.0B3P15 | 裏のり面 | B.YR28.0B3P15 | 15.15 | 15.35 | 50 |  | 2.632 |  |  | 10 | 71 | 19 |  | 19 | 0.429 | 0.158 | 0.0815 | [9 empty] | 1.0893e-05
2009-03-31 | 中部地方整備局 | 矢作川 | 矢作川 | 右岸 | 28 | YR28.0B1P17 | 天端 | B.YR28.0B1P17 | 17.15 | 17.38 | 50 |  | 2.645 |  |  | 43 | 45 | 12 |  | 12 | 2.58 | 1.17 | 0.182 | [9 empty] | 7.0079e-05
2009-03-31 | 中部地方整備局 | 矢作川 | 矢作川 | 右岸 | 28 | YR28.0B1P21 | 天端 | B.YR28.0B1P21 | 21.15 | 21.45 | 16 |  | 2.629 |  |  | 30 | 54 | 16 |  | 16 | 1.36 | 0.868 | 0.129 | [9 empty] | 3.1567e-05
2009-03-31 | 中部地方整備局 | 矢作川 | 矢作川 | 右岸 | 28 | YR28.0B1P23 | 天端 | B.YR28.0B1P23 | 23.15 | 23.45 | 28 |  | 2.618 |  |  | 27 | 57 | 16 |  | 16 | 1.21 | 0.826 | 0.14 | [9 empty] | 3.8157e-05
2009-03-31 | 中部地方整備局 | 矢作川 | 矢作川 | 右岸 | 30.4 | YR30.4B330B3S-1 | 裏のり面 | B.YR30.4B330B3S-1 | 1 | 1.8 | 5 | 1.396 | 2.651 | 1.151 | 0.7089 | 0 | 91 | 9 |  | 9 | 0.37 | 0.31 | 0.16 | 0.09 | 4.1111 | 1.3 | [6 empty] | 5.1993e-05 | 8.1e-05 |  | 0.00013988 | CU |  |  | 2 | 17.7
2009-03-31 | 中部地方整備局 | 矢作川 | 矢作川 | 右岸 | 30.4 | YR30.4B230B2S-1 | 表のり面 | B.YR30.4B230B2S-1 | 1 | 1.8 | 3 | 1.35 | 2.672 | 1.199 | 0.78385 | 0 | 90 | 10 |  | 10 | 0.25 | 0.22 | 0.12 | 0.078 | 3.2051 | 1.2 | [6 empty] | 2.6697e-05 | 6.084e-05 |  | 7.8168e-05 | CU |  |  | 0 | 17.1
2009-03-31 | 中部地方整備局 | 矢作川 | 矢作川 | 右岸 | 30.4 | YR30.4B1P-1 | 天端 | B.YR30.4B1P-1 | 1.15 | 1.5 | 2 |  | 2.691 |  |  | 0 | 69.6 | 14.8 | 15.6 | 30.4 | 0.15 | 0.12 | 0.016 | [9 empty] | 2.5058e-07
2009-03-31 | 中部地方整備局 | 矢作川 | 矢作川 | 右岸 | 30.4 | YR30.4B2P-1 | 表のり面 | B.YR30.4B2P-1 | 2.15 | 2.37 | 7 |  | 2.677 |  |  | 0.3 | 90.8 | 8.9 |  | 8.9 | 0.28 | 0.25 | 0.14 | 0.086 | 3.2558 | 1.35 | [6 empty] | 3.8157e-05 | 7.396e-05
2009-03-31 | 中部地方整備局 | 矢作川 | 矢作川 | 右岸 | 30.4 | YR30.4B3P-1 | 裏のり面 | B.YR30.4B3P-1 | 2.15 | 2.45 | 5 |  | 2.673 |  |  | 14.2 | 81.4 | 4.4 |  | 4.4 | 0.87 | 0.67 | 0.25 | 0.21 | 4.1429 | 0.97 | [6 empty] | 0.00014623 | 0.000441
2009-03-31 | 中部地方整備局 | 矢作川 | 矢作川 | 右岸 | 30.4 | YR30.4B1P-2 | 天端 | B.YR30.4B1P-2 | 2.15 | 2.5 | 3 |  | 2.678 |  |  | 0.6 | 64 | 16.6 | 18.8 | 35.4 | 0.15 | 0.12 | 0.0075 | [9 empty] | 4.3303e-08
2009-03-31 | 中部地方整備局 | 矢作川 | 矢作川 | 右岸 | 30.4 | YR30.4B2P-2 | 表のり面 | B.YR30.4B2P-2 | 3.15 | 3.45 | 3 |  | 2.678 |  |  | 0.4 | 74.2 | 11.8 | 13.6 | 25.4 | 0.22 | 0.17 | 0.036 | [9 empty] | 1.6404e-06
2009-03-31 | 中部地方整備局 | 矢作川 | 矢作川 | 右岸 | 30.4 | YR30.4B1P-3 | 天端 | B.YR30.4B1P-3 | 3.15 | 3.47 | 7 |  | 2.659 |  |  | 16.5 | 78.2 | 5.3 |  | 5.3 | 1 | 0.83 | 0.44 | 0.24 | 4.1667 | 1.22 | [6 empty] | 0.00054185 | 0.000576
2009-03-31 | 中部地方整備局 | 矢作川 | 矢作川 | 右岸 | 30.4 | YR30.4B230B2S-2 | 表のり面 | B.YR30.4B230B2S-2 | 4 | 4.5 | 3 | 1.707 | 2.68 | 0.945 | 0.43389 | 0 | 78 | 15 | 7 | 22 | 0.25 | 0.2 | 0.06 | 0.0098 | 25.5102 | 4.9 | [6 empty] | 5.3577e-06 | 9.604e-07 |  | 8.7893e-07
2009-03-31 | 中部地方整備局 | 矢作川 | 矢作川 | 右岸 | 30.4 | YR30.4B1P-4 | 天端 | B.YR30.4B1P-4 | 4.15 | 4.45 | 7 |  | 2.667 |  |  | 40.1 | 55.8 | 4.1 |  | 4.1 | 2 | 1.5 | 0.6 | 0.34 | 5.8824 | 0.94 | [6 empty] | 0.0011117 | 0.001156
2009-03-31 | 中部地方整備局 | 矢作川 | 矢作川 | 右岸 | 30.4 | YR30.4B3P-2 | 裏のり面 | B.YR30.4B3P-2 | 4.15 | 4.45 | 19 |  | 2.658 |  |  | 20.5 | 73.2 | 6.3 |  | 6.3 | 1.2 | 0.97 | 0.44 | 0.25 | 4.8 | 1.16 | [6 empty] | 0.00054185 | 0.000625
2009-03-31 | 中部地方整備局 | 矢作川 | 矢作川 | 右岸 | 30.4 | YR30.4B230B2S-2 | 表のり面 | B.YR30.4B230B2S-2 | 4.5 | 4.9 | 3 | 1.737 | 2.678 | 1.155 | 0.71499 | 0 | 12 | 55 | 33 | 88 | 0.018 | 0.012 | 0.002 |  |  |  | 45.6 | 20.5 | 25.1 |  |  |  | 2.0253e-09
2009-03-31 | 中部地方整備局 | 矢作川 | 矢作川 | 右岸 | 30.4 | YR30.4B1P-5 | 天端 | B.YR30.4B1P-5 | 5.15 | 5.45 | 9 |  | 2.656 |  |  | 29.6 | 61.9 | 8.5 |  | 8.5 | 1.5 | 1.2 | 0.55 | 0.26 | 5.7692 | 1.37 | [6 empty] | 0.0009087 | 0.000676
2009-03-31 | 中部地方整備局 | 矢作川 | 矢作川 | 右岸 | 30.4 | YR30.4B2P-3 | 表のり面 | B.YR30.4B2P-3 | 5.3 | 5.45 | 15 |  | 2.655 |  |  | 0 | 17.1 | 48.3 | 34.6 | 82.9 | 0.02 | 0.012 | 0.001 |  |  |  | 42 | 26.9 | 15.1 |  |  |  | 4.0644e-10
2009-03-31 | 中部地方整備局 | 矢作川 | 矢作川 | 右岸 | 30.4 | YR30.4B3P-3 | 裏のり面 | B.YR30.4B3P-3 | 6.15 | 6.45 | 22 |  | 2.652 |  |  | 31.9 | 64.6 | 3.5 |  | 3.5 | 1.6 | 1.3 | 0.52 | 0.34 | 4.7059 | 1.27 | [6 empty] | 0.00079796 | 0.001156
2009-03-31 | 中部地方整備局 | 矢作川 | 矢作川 | 右岸 | 30.4 | YR30.4B1P-6 | 天端 | B.YR30.4B1P-6 | 6.15 | 6.47 | 7 |  | 2.661 |  |  | 22.1 | 71.1 | 6.8 |  | 6.8 | 1.2 | 1 | 0.5 | 0.29 | 4.1379 | 1.21 | [6 empty] | 0.00072864 | 0.000841
2009-03-31 | 中部地方整備局 | 矢作川 | 矢作川 | 右岸 | 30.4 | YR30.4B1P-7 | 天端 | B.YR30.4B1P-7 | 8.15 | 8.45 | 13 |  | 2.648 |  |  | 33.2 | 63.6 | 3.2 |  | 3.2 | 1.7 | 1.4 | 0.68 | 0.4 | 4.25 | 1.09 | [6 empty] | 0.0014857 | 0.0016
2009-03-31 | 中部地方整備局 | 矢作川 | 矢作川 | 右岸 | 30.4 | YR30.4B2P-4 | 表のり面 | B.YR30.4B2P-4 | 8.15 | 8.45 | 14 |  | 2.658 |  |  | 38.3 | 58.2 | 3.5 |  | 3.5 | 1.9 | 1.5 | 0.6 | 0.33 | 5.7576 | 1.1 | [6 empty] | 0.0011117 | 0.001089
2009-03-31 | 中部地方整備局 | 矢作川 | 矢作川 | 右岸 | 30.4 | YR30.4B2P-5 | 表のり面 | B.YR30.4B2P-5 | 10.15 | 10.45 | 16 |  | 2.66 |  |  | 19.4 | 73.2 | 7.4 |  | 7.4 | 1.2 | 0.95 | 0.36 | 0.15 | 8 | 1.39 | [6 empty] | 0.00034037 | 0.000225
2009-03-31 | 中部地方整備局 | 矢作川 | 矢作川 | 右岸 | 30.4 | YR30.4B3P-4 | 裏のり面 | B.YR30.4B3P-4 | 11.15 | 11.45 | 19 |  | 2.657 |  |  | 45.5 | 50.4 | 4.1 |  | 4.1 | 2.6 | 1.6 | 0.33 | 0.24 | 10.8333 | 0.6 | [6 empty] | 0.00027823 | 0.000576
2009-03-31 | 中部地方整備局 | 矢作川 | 矢作川 | 右岸 | 30.4 | YR30.4B2P-6 | 表のり面 | B.YR30.4B2P-6 | 11.15 | 11.5 | 2 |  | 2.669 |  |  | 0 | 6.8 | 60.1 | 33.1 | 93.2 | [6 empty] | 40.9 | 27.4 | 13.5
2009-03-31 | 中部地方整備局 | 矢作川 | 矢作川 | 右岸 | 30.4 | YR30.4B1P-8 | 天端 | B.YR30.4B1P-8 | 12.15 | 12.45 | 16 |  | 2.662 |  |  | 51.8 | 44.8 | 3.4 |  | 3.4 | 3.1 | 2.1 | 0.9 | 0.37 | 8.3784 | 1.26 | [6 empty] | 0.0028443 | 0.001369
2009-03-31 | 中部地方整備局 | 矢作川 | 矢作川 | 右岸 | 30.4 | YR30.4B3P-5 | 裏のり面 | B.YR30.4B3P-5 | 12.15 | 12.45 | 4 |  | 2.652 |  |  | 0 | 4.1 | 56.8 | 39.1 | 95.9 | [6 empty] | 40.3 | 27.1 | 13.2
2009-03-31 | 中部地方整備局 | 矢作川 | 矢作川 | 右岸 | 30.4 | YR30.4B3P-6 | 裏のり面 | B.YR30.4B3P-6 | 14.15 | 14.2 | 7 |  | 2.68 |  |  | 0 | 53.1 | 23.5 | 23.4 | 46.9 | 0.12 | 0.087 | 0.001 | [9 empty] | 4.0644e-10
2009-03-31 | 中部地方整備局 | 矢作川 | 矢作川 | 右岸 | 30.4 | YR30.4B2P-7 | 表のり面 | B.YR30.4B2P-7 | 14.15 | 14.45 | 24 |  | 2.675 |  |  | 69.6 | 19.7 | 2.8 | 7.9 | 10.7 | 24 | 13 | 0.83 | 0.039 | 615.3846 | 3.86 | [6 empty] | 0.0023578 | 1.521e-05
2009-03-31 | 中部地方整備局 | 矢作川 | 矢作川 | 右岸 | 30.4 | YR30.4B1P-9 | 天端 | B.YR30.4B1P-9 | 14.15 | 14.45 | 6 |  | 2.66 |  |  | 0 | 9.5 | 44.2 | 46.3 | 90.5
2009-03-31 | 中部地方整備局 | 矢作川 | 矢作川 | 右岸 | 30.4 | YR30.4B1P-10 | 天端 | B.YR30.4B1P-10 | 15.15 | 15.47 | 5 |  | 2.677 |  |  | 0.2 | 77.1 | 10.3 | 12.4 | 22.7 | 0.22 | 0.18 | 0.078 | 0.001 | 220 | 55 | [6 empty] | 9.8397e-06 | 1e-08
2009-03-31 | 中部地方整備局 | 矢作川 | 矢作川 | 右岸 | 30.4 | YR30.4B1P-11 | 天端 | B.YR30.4B1P-11 | 17.15 | 17.31 | 50 |  | 2.67 |  |  | 57 | 34.3 | 8.7 |  | 8.7 | 8.9 | 4.2 | 0.4 | 0.11 | 80.9091 | 0.76 | [6 empty] | 0.00043448 | 0.000121
2009-03-31 | 中部地方整備局 | 矢作川 | 矢作川 | 右岸 | 30.4 | YR30.4B1P-12 | 天端 | B.YR30.4B1P-12 | 20.15 | 20.28 | 50 |  | 2.658 |  |  | 64.9 | 29.2 | 5.9 |  | 5.9 | 15 | 8 | 0.85 | 0.22 | 68.1818 | 0.68 | [6 empty] | 0.0024915 | 0.000484
2009-03-31 | 中部地方整備局 | 矢作川 | 矢作川 | 右岸 | 30.4 | YR30.4B1P-13 | 天端 | B.YR30.4B1P-13 | 23.3 | 23.45 | 27 |  | 2.655 |  |  | 20.6 | 52.6 | 10.7 | 16.1 | 26.8 | 0.85 | 0.57 | 0.015 | [9 empty] | 2.1578e-07
2009-03-31 | 中部地方整備局 | 矢作川 | 矢作川 | 右岸 | 30.4 | YR30.4B1P-14 | 天端 | B.YR30.4B1P-14 | 25.15 | 25.45 | 34 |  | 2.698 |  |  | 4 | 44 | 20.4 | 31.6 | 52
2009-03-31 | 中部地方整備局 | 矢作川 | 矢作川 | 右岸 | 31.4 | YR31.4B231B2S-1 | 表のり面 | B.YR31.4B231B2S-1 | 1 | 1.85 | 3 | 1.575 | 2.645 | 0.771 | 0.25879 | 16 | 83 | 1 |  | 1 | 1.1 | 0.93 | 0.5 | 0.38 | 2.8947 | 0.95 | [6 empty] | 0.00072864 | 0.001444 |  | 0.0015954 | CU |  |  | 7.8 | 37.7
2009-03-31 | 中部地方整備局 | 矢作川 | 矢作川 | 右岸 | 31.4 | YR31.4B331B3S-1 | 裏のり面 | B.YR31.4B331B3S-1 | 1 | 1.85 | 5 | 1.784 | 2.641 | 0.621 | 0.14774 | 13 | 81 | 6 |  | 6 | 0.89 | 0.73 | 0.35 | 0.17 | 5.2353 | 1.5 | [6 empty] | 0.00031886 | 0.000289 |  | 0.00020234 | CU |  |  | 15.6 | 37.6
2009-03-31 | 中部地方整備局 | 矢作川 | 矢作川 | 右岸 | 31.4 | YR31.4B1P-1 | 天端 | B.YR31.4B1P-1 | 1.15 | 1.45 | 4 |  | 2.645 |  |  | 26.1 | 70.4 | 3.5 |  | 3.5 | 1.3 | 1 | 0.48 | 0.31 | 4.1935 | 0.95 | [6 empty] | 0.00066288 | 0.000961
2009-03-31 | 中部地方整備局 | 矢作川 | 矢作川 | 右岸 | 31.4 | YR31.4B2P-1 | 表のり面 | B.YR31.4B2P-1 | 2.15 | 2.45 | 3 |  | 2.639 |  |  | 11.3 | 86 | 2.7 |  | 2.7 | 0.99 | 0.84 | 0.5 | 0.31 | 3.1935 | 1.1 | [6 empty] | 0.00072864 | 0.000961
2009-03-31 | 中部地方整備局 | 矢作川 | 矢作川 | 右岸 | 31.4 | YR31.4B1P-2 | 天端 | B.YR31.4B1P-2 | 2.15 | 2.45 | 3 |  | 2.656 |  |  | 22.9 | 66.2 | 3.4 | 7.5 | 10.9 | 1.2 | 0.9 | 0.33 | 0.042 | 28.5714 | 4.38 | [6 empty] | 0.00027823 | 1.764e-05
2009-03-31 | 中部地方整備局 | 矢作川 | 矢作川 | 右岸 | 31.4 | YR31.4B3P-1 | 裏のり面 | B.YR31.4B3P-1 | 2.2 | 2.48 | 5 |  | 2.668 |  |  | 1.4 | 63.4 | 22.1 | 13.1 | 35.2 | 0.2 | 0.14 | 0.023 | 0.0022 | 90.9091 | 6.15 | [6 empty] | 5.8093e-07 | 4.84e-08
2009-03-31 | 中部地方整備局 | 矢作川 | 矢作川 | 右岸 | 31.4 | YR31.4B2P-2 | 表のり面 | B.YR31.4B2P-2 | 3.15 | 3.3 | 2 |  | 2.661 |  |  | 8.5 | 40.3 | 22.1 | 29.1 | 51.2 | [6 empty] | 41.1 | 26.8 | 14.3
2009-03-31 | 中部地方整備局 | 矢作川 | 矢作川 | 右岸 | 31.4 | YR31.4B3P-2 | 裏のり面 | B.YR31.4B3P-2 | 3.15 | 3.45 | 5 |  | 2.687 |  |  | 0.9 | 56.8 | 21.1 | 21.2 | 42.3 | 0.15 | 0.11 | 0.00355 | [9 empty] | 7.6538e-09
2009-03-31 | 中部地方整備局 | 矢作川 | 矢作川 | 右岸 | 31.4 | YR31.4B1P-3 | 天端 | B.YR31.4B1P-3 | 3.15 | 3.55 | 2 |  | 2.673 |  |  | 11.3 | 81.1 | 7.6 |  | 7.6 | 0.78 | 0.62 | 0.32 | 0.15 | 5.2 | 1.37 | [6 empty] | 0.00025908 | 0.000225
2009-03-31 | 中部地方整備局 | 矢作川 | 矢作川 | 右岸 | 31.4 | YR31.4B231B2S-2 | 表のり面 | B.YR31.4B231B2S-2 | 4 | 4.85 | 4 | 1.633 | 2.643 | 0.737 | 0.23046 | 26 | 74 | 0 |  | 0 | 1.4 | 1.1 | 0.58 | 0.42 | 3.3333 | 0.86 | [6 empty] | 0.0010277 | 0.001764 |  | 0.0019317
2009-03-31 | 中部地方整備局 | 矢作川 | 矢作川 | 右岸 | 31.4 | YR31.4B1P-4 | 天端 | B.YR31.4B1P-4 | 4.15 | 4.45 | 4 |  | 2.678 |  |  | 1.2 | 57.8 | 26.1 | 14.9 | 41 | 0.16 | 0.11 | 0.015 | [9 empty] | 2.1578e-07
2009-03-31 | 中部地方整備局 | 矢作川 | 矢作川 | 右岸 | 31.4 | YR31.4B2P-3 | 表のり面 | B.YR31.4B2P-3 | 5.15 | 5.3 | 4 |  | 2.658 |  |  | 12 | 82.6 | 5.4 |  | 5.4 | 0.79 | 0.63 | 0.33 | 0.18 | 4.3889 | 1.18 | [6 empty] | 0.00027823 | 0.000324
2009-03-31 | 中部地方整備局 | 矢作川 | 矢作川 | 右岸 | 31.4 | YR31.4B1P-5 | 天端 | B.YR31.4B1P-5 | 5.15 | 5.45 | 7 |  | 2.699 |  |  | 0.5 | 72.5 | 13.7 | 13.3 | 27 | 0.15 | 0.13 | 0.028 | [9 empty] | 9.1636e-07
2009-03-31 | 中部地方整備局 | 矢作川 | 矢作川 | 右岸 | 31.4 | YR31.4B3P-3 | 裏のり面 | B.YR31.4B3P-3 | 5.3 | 5.45 | 9 |  | 2.687 |  |  | 0.2 | 70.1 | 11.6 | 18.1 | 29.7 | 0.16 | 0.13 | 0.02 | [9 empty] | 4.2023e-07
2009-03-31 | 中部地方整備局 | 矢作川 | 矢作川 | 右岸 | 31.4 | YR31.4B3P-4 | 裏のり面 | B.YR31.4B3P-4 | 6.15 | 6.2 | 11 |  | 2.68 |  |  | 0.9 | 51.6 | 24.3 | 23.2 | 47.5 | 0.11 | 0.082 | 0.0023 | [9 empty] | 2.7998e-09
2009-03-31 | 中部地方整備局 | 矢作川 | 矢作川 | 右岸 | 31.4 | YR31.4B1P-6 | 天端 | B.YR31.4B1P-6 | 6.15 | 6.45 | 13 |  | 2.661 |  |  | 0.7 | 61 | 18.9 | 19.4 | 38.3 | 0.16 | 0.12 | 0.0065 | [9 empty] | 3.1083e-08
2009-03-31 | 中部地方整備局 | 矢作川 | 矢作川 | 右岸 | 31.4 | YR31.4B2P-4 | 表のり面 | B.YR31.4B2P-4 | 6.15 | 6.45 | 9 |  | 2.691 |  |  | 0.2 | 44.3 | 35.4 | 20.1 | 55.5 | 0.092 | 0.062 | 0.005 | [9 empty] | 1.6924e-08
2009-03-31 | 中部地方整備局 | 矢作川 | 矢作川 | 右岸 | 31.4 | YR31.4B1P-7 | 天端 | B.YR31.4B1P-7 | 7.15 | 7.3 | 10 |  | 2.666 |  |  | 0.9 | 60.3 | 16.2 | 22.6 | 38.8 | 0.16 | 0.12 | 0.001 | [9 empty] | 4.0644e-10
2009-03-31 | 中部地方整備局 | 矢作川 | 矢作川 | 右岸 | 31.4 | YR31.4B3P-5 | 裏のり面 | B.YR31.4B3P-5 | 7.15 | 7.45 | 32 |  | 2.655 |  |  | 29.1 | 67.2 | 3.7 |  | 3.7 | 1.3 | 0.9 | 0.42 | 0.26 | 5 | 0.83 | [6 empty] | 0.00048648 | 0.000676
2009-03-31 | 中部地方整備局 | 矢作川 | 矢作川 | 右岸 | 31.4 | YR31.4B2P-5 | 表のり面 | B.YR31.4B2P-5 | 7.15 | 7.45 | 10 |  | 2.684 |  |  | 0.9 | 62.6 | 16.2 | 20.3 | 36.5 | 0.18 | 0.13 | 0.005 | [9 empty] | 1.6924e-08
2009-03-31 | 中部地方整備局 | 矢作川 | 矢作川 | 右岸 | 31.4 | YR31.4B2P-6 | 表のり面 | B.YR31.4B2P-6 | 8.15 | 8.3 | 11 |  | 2.664 |  |  | 0.7 | 40.1 | 31.3 | 27.9 | 59.2
2009-03-31 | 中部地方整備局 | 矢作川 | 矢作川 | 右岸 | 31.4 | YR31.4B1P-8 | 天端 | B.YR31.4B1P-8 | 8.15 | 8.4 | 11 |  | 2.661 |  |  | 0.3 | 46 | 28 | 25.7 | 53.7
2009-03-31 | 中部地方整備局 | 矢作川 | 矢作川 | 右岸 | 31.4 | YR31.4B3P-6 | 裏のり面 | B.YR31.4B3P-6 | 9.15 | 9.3 | 25 |  | 2.677 |  |  | 0.7 | 91.6 | 7.7 |  | 7.7 | 0.36 | 0.3 | 0.17 | 0.11 | 3.2727 | 1.11 | [6 empty] | 5.9834e-05 | 0.000121
2009-03-31 | 中部地方整備局 | 矢作川 | 矢作川 | 右岸 | 31.4 | YR31.4B2P-7 | 表のり面 | B.YR31.4B2P-7 | 9.15 | 9.4 | 28 |  | 2.662 |  |  | 15.8 | 75.4 | 8.8 |  | 8.8 | 0.85 | 0.65 | 0.24 | 0.11 | 7.7273 | 1.46 | [6 empty] | 0.00013303 | 0.000121
2009-03-31 | 中部地方整備局 | 矢作川 | 矢作川 | 右岸 | 31.4 | YR31.4B1P-9 | 天端 | B.YR31.4B1P-9 | 9.15 | 9.45 | 18 |  | 2.672 |  |  | 1.9 | 90.6 | 7.5 |  | 7.5 | 0.29 | 0.26 | 0.16 | 0.11 | 2.6364 | 1.13 | [6 empty] | 5.1993e-05 | 0.000121
2009-03-31 | 中部地方整備局 | 矢作川 | 矢作川 | 右岸 | 31.4 | YR31.4B3P-7 | 裏のり面 | B.YR31.4B3P-7 | 10.15 | 10.45 | 13 |  | 2.665 |  |  | 7.8 | 85.8 | 6.4 |  | 6.4 | 0.6 | 0.52 | 0.31 | 0.16 | 3.75 | 1.58 | [6 empty] | 0.0002407 | 0.000256
2009-03-31 | 中部地方整備局 | 矢作川 | 矢作川 | 右岸 | 31.4 | YR31.4B2P-8 | 表のり面 | B.YR31.4B2P-8 | 12.15 | 12.45 | 22 |  | 2.646 |  |  | 17.7 | 78.1 | 4.2 |  | 4.2 | 1.2 | 1 | 0.48 | 0.26 | 4.6154 | 1.31 | [6 empty] | 0.00066288 | 0.000676
2009-03-31 | 中部地方整備局 | 矢作川 | 矢作川 | 右岸 | 31.4 | YR31.4B1P-10 | 天端 | B.YR31.4B1P-10 | 12.15 | 12.45 | 23 |  | 2.658 |  |  | 11.4 | 82.1 | 6.5 |  | 6.5 | 0.72 | 0.61 | 0.36 | 0.19 | 3.7895 | 1.42 | [6 empty] | 0.00034037 | 0.000361
2009-03-31 | 中部地方整備局 | 矢作川 | 矢作川 | 右岸 | 31.4 | YR31.4B3P-8 | 裏のり面 | B.YR31.4B3P-8 | 12.15 | 12.45 | 14 |  | 2.663 |  |  | 49 | 40.2 | 2 | 8.8 | 10.8 | 3.4 | 1.9 | 0.37 | 0.056 | 60.7143 | 1.89 | [6 empty] | 0.00036268 | 3.136e-05
2009-03-31 | 中部地方整備局 | 矢作川 | 矢作川 | 右岸 | 31.4 | YR31.4B2P-9 | 表のり面 | B.YR31.4B2P-9 | 14.15 | 14.45 | 38 |  | 2.667 |  |  | 59 | 38.2 | 2.8 |  | 2.8 | 6.4 | 3.3 | 0.75 | 0.36 | 17.7778 | 0.62 | [6 empty] | 0.0018643 | 0.001296
2009-03-31 | 中部地方整備局 | 矢作川 | 矢作川 | 右岸 | 31.4 | YR31.4B1P-11 | 天端 | B.YR31.4B1P-11 | 14.15 | 14.45 | 16 |  | 2.648 |  |  | 54.8 | 39.4 | 5.8 |  | 5.8 | 5.6 | 2.8 | 0.43 | 0.19 | 29.4737 | 0.54 | [6 empty] | 0.00051374 | 0.000361
2009-03-31 | 中部地方整備局 | 矢作川 | 矢作川 | 右岸 | 31.4 | YR31.4B1P-12 | 天端 | B.YR31.4B1P-12 | 15.15 | 15.45 | 30 |  | 2.651 |  |  | 13 | 79.3 | 7.7 |  | 7.7 | 1.1 | 0.9 | 0.3 | 0.17 | 6.4706 | 1.62 | [6 empty] | 0.0002231 | 0.000289
2009-03-31 | 中部地方整備局 | 矢作川 | 矢作川 | 右岸 | 31.4 | YR31.4B3P-9 | 裏のり面 | B.YR31.4B3P-9 | 16.15 | 16.37 | 50 |  | 2.637 |  |  | 45.5 | 48.6 | 5.9 |  | 5.9 | 2.4 | 1.7 | 0.5 | 0.18 | 13.3333 | 1.44 | [6 empty] | 0.00072864 | 0.000324
2009-03-31 | 中部地方整備局 | 矢作川 | 矢作川 | 右岸 | 31.4 | YR31.4B2P-10 | 表のり面 | B.YR31.4B2P-10 | 16.15 | 16.45 | 20 |  | 2.652 |  |  | 12.8 | 80.5 | 6.7 |  | 6.7 | 0.95 | 0.77 | 0.36 | 0.15 | 6.3333 | 1.62 | [6 empty] | 0.00034037 | 0.000225
2009-03-31 | 中部地方整備局 | 矢作川 | 矢作川 | 右岸 | 31.4 | YR31.4B3P-10 | 裏のり面 | B.YR31.4B3P-10 | 17.15 | 17.4 | 50 |  | 2.651 |  |  | 26.2 | 65.2 | 8.6 |  | 8.6 | 1.1 | 0.76 | 0.26 | 0.1 | 11 | 1.6 | [6 empty] | 0.00016014 | 0.0001
2009-03-31 | 中部地方整備局 | 矢作川 | 矢作川 | 右岸 | 31.4 | YR31.4B1P-13 | 天端 | B.YR31.4B1P-13 | 19.15 | 19.45 | 22 |  | 2.646 |  |  | 20.2 | 73.5 | 6.3 |  | 6.3 | 1.1 | 0.9 | 0.4 | 0.17 | 6.4706 | 1.5 | [6 empty] | 0.00043448 | 0.000289
2009-03-31 | 中部地方整備局 | 矢作川 | 矢作川 | 右岸 | 31.4 | YR31.4B1P-14 | 天端 | B.YR31.4B1P-14 | 23.15 | 23.36 | 50 |  | 2.659 |  |  | 51.3 | 42 | 6.7 |  | 6.7 | 6 | 2.2 | 0.55 | 0.17 | 35.2941 | 0.83 | [6 empty] | 0.0009087 | 0.000289
2009-03-31 | 中部地方整備局 | 矢作川 | 矢作川 | 右岸 | 31.4 | YR31.4B1P-15 | 天端 | B.YR31.4B1P-15 | 24.15 | 24.45 | 50 |  | 2.644 |  |  | 52.6 | 42.1 | 5.3 |  | 5.3 | 3 | 2.2 | 0.6 | 0.2 | 15 | 1.67 | [6 empty] | 0.0011117 | 0.0004
2009-03-31 | 中部地方整備局 | 矢作川 | 矢作川 | 右岸 | 31.4 | YR31.4B1P-16 | 天端 | B.YR31.4B1P-16 | 28.15 | 28.45 | 45 |  | 2.663 |  |  | 36.5 | 35.3 | 9.7 | 18.5 | 28.2 | 1.6 | 0.75 | 0.012 | [9 empty] | 1.2867e-07
2009-03-31 | 中部地方整備局 | 矢作川 | 矢作川 | 右岸 | 33 | R33-2P0 | 表のり面 | B.R33-2P0 | 0.65 | 0.95 | 3 |  | 2.583 |  |  | 10.2 | 48 | 24.3 | 17.5 | 41.8 | 0.5025 | 0.2726 | 0.0072 | [9 empty] | 3.9395e-08
2009-03-31 | 中部地方整備局 | 矢作川 | 矢作川 | 右岸 | 33 | R33-1P0 | 天端 | B.R33-1P0 | 0.65 | 0.95 | 2 |  | 2.623 |  |  | 11.3 | 85.1 | 3.6 |  | 3.6 | 0.9238 | 0.7656 | 0.4331 | 0.3194 | 2.8923 | [7 empty] | 0.00052237 | 0.0010202
2009-03-31 | 中部地方整備局 | 矢作川 | 矢作川 | 右岸 | 33 | R33-3P1 | 裏のり面 | B.R33-3P1 | 1.15 | 1.51 | 2 |  | 2.636 |  |  | 14.6 | 76.7 | 8.7 |  | 8.7 | 0.7214 | 0.5372 | 0.2314 | 0.094 | 7.6745 | [7 empty] | 0.00012224 | 8.836e-05
2009-03-31 | 中部地方整備局 | 矢作川 | 矢作川 | 右岸 | 33 | R33-1P1 | 天端 | B.R33-1P1 | 1.65 | 1.95 | 3 |  | 2.625 |  |  | 17.9 | 73.6 | 8.5 |  | 8.5 | 1.0457 | 0.8188 | 0.3753 | 0.1288 | 8.1188 | [7 empty] | 0.00037483 | 0.00016589
2009-03-31 | 中部地方整備局 | 矢作川 | 矢作川 | 右岸 | 33 | R33-2P1 | 表のり面 | B.R33-2P1 | 1.65 | 1.98 | 4 |  | 2.623 |  |  | 14.5 | 78.8 | 6.7 |  | 6.7 | 0.8339 | 0.6738 | 0.3605 | 0.1809 | 4.6097 | [7 empty] | 0.00034147 | 0.00032725
2009-03-31 | 中部地方整備局 | 矢作川 | 矢作川 | 右岸 | 33 | R33-3S2 | 裏のり面 | B.R33-3S2 | 2 | 2.9 | 2 | 1.865 | 2.644 | 0.722 | 0.21856 | 1.1 | 82.1 | 16.8 |  | 16.8 | 0.4552 | 0.3637 | 0.1039 | [9 empty] | 1.912e-05 |  |  |  | CD | 3.8 | 38.1
2009-03-31 | 中部地方整備局 | 矢作川 | 矢作川 | 右岸 | 33 | R33-2S2 | 表のり面 | B.R33-2S2 | 2.5 | 3.5 | 4 | 1.807 | 2.613 | 0.72 | 0.217 | 6 | 83.1 | 10.9 |  | 10.9 | 0.7133 | 0.5844 | 0.2309 | [9 empty] | 0.00012163 |  |  |  | CD | 3.8 | 34.8
2009-03-31 | 中部地方整備局 | 矢作川 | 矢作川 | 右岸 | 33 | R33-1P2 | 天端 | B.R33-1P2 | 2.65 | 2.95 | 3 |  | 2.637 |  |  | 17.1 | 64.3 | 18.6 |  | 18.6 | 0.5323 | 0.3706 | 0.0865 | [9 empty] | 1.2504e-05
2009-03-31 | 中部地方整備局 | 矢作川 | 矢作川 | 右岸 | 33 | R33-1P3 | 天端 | B.R33-1P3 | 3.65 | 3.95 | 6 |  | 2.632 |  |  | 16.1 | 76 | 7.9 |  | 7.9 | 0.9381 | 0.7406 | 0.3257 | 0.1274 | 7.3634 | [7 empty] | 0.0002699 | 0.00016231
2009-03-31 | 中部地方整備局 | 矢作川 | 矢作川 | 右岸 | 33 | R33-3P3 | 裏のり面 | B.R33-3P3 | 3.65 | 3.95 | 7 |  | 2.654 |  |  | 12.3 | 74.2 | 13.5 |  | 13.5 | 0.4948 | 0.3851 | 0.1403 | [9 empty] | 3.8347e-05
2009-03-31 | 中部地方整備局 | 矢作川 | 矢作川 | 右岸 | 33 | R33-2P4 | 表のり面 | B.R33-2P4 | 4.65 | 4.95 | 5 |  | 2.631 |  |  | 2.3 | 56.6 | 12.7 | 28.4 | 41.1 | 0.1925 | 0.1303 |  |  |  |  | 35.4 | 19.5 | 15.9
2009-03-31 | 中部地方整備局 | 矢作川 | 矢作川 | 右岸 | 33 | R33-1P4 | 天端 | B.R33-1P4 | 4.65 | 4.95 | 5 |  | 2.652 |  |  | 8.3 | 74 | 17.7 |  | 17.7 | 0.459 | 0.3526 | 0.0976 | [9 empty] | 1.6541e-05
2009-03-31 | 中部地方整備局 | 矢作川 | 矢作川 | 右岸 | 33 | R33-3P4 | 裏のり面 | B.R33-3P4 | 4.65 | 4.95 | 6 |  | 2.656 |  |  | 5.1 | 76.3 | 18.6 |  | 18.6
2009-03-31 | 中部地方整備局 | 矢作川 | 矢作川 | 右岸 | 33 | R33-2P5 | 表のり面 | B.R33-2P5 | 5.15 | 5.45 | 9 |  | 2.621 |  |  | 13.1 | 79.1 | 7.8 |  | 7.8 | 0.8581 | 0.6981 | 0.3561 | 0.1295 | 6.6263 | [7 empty] | 0.00033189 | 0.0001677
2009-03-31 | 中部地方整備局 | 矢作川 | 矢作川 | 右岸 | 33 | R33-1P5 | 天端 | B.R33-1P5 | 5.65 | 5.95 | 7 |  | 2.646 |  |  | 3.8 | 88.6 | 7.6 |  | 7.6 | 0.5919 | 0.5026 | 0.2684 | 0.1409 | 4.2009 | [7 empty] | 0.00017238 | 0.00019853
2009-03-31 | 中部地方整備局 | 矢作川 | 矢作川 | 右岸 | 33 | R33-3S6 | 裏のり面 | B.R33-3S6 | 6 | 6.8 | 9 | 1.778 | 2.656 | 0.891 | 0.37406 | 0.1 | 80.3 | 19.6 |  | 19.6 | 0.3331 | 0.2739 | 0.0776 | [9 empty] | 9.7232e-06 |  |  |  | CD | 0.8 | 37.4
2009-03-31 | 中部地方整備局 | 矢作川 | 矢作川 | 右岸 | 33 | R33-2P6 | 表のり面 | B.R33-2P6 | 6.15 | 6.45 | 4 |  | 2.572 |  |  | 0.4 | 10.2 | 53.7 | 35.7 | 89.4 | 0.018 | 0.0108 | 0.0016 |  |  |  | 54.2 | 30.6 | 23.6 |  |  |  | 1.2077e-09
2009-03-31 | 中部地方整備局 | 矢作川 | 矢作川 | 右岸 | 33 | R33-1P6 | 天端 | B.R33-1P6 | 6.65 | 6.95 | 10 |  | 2.638 |  |  | 28.3 | 61.4 | 10.3 |  | 10.3 | 0.9468 | 0.6923 | 0.2661 | [9 empty] | 0.00016898
2009-03-31 | 中部地方整備局 | 矢作川 | 矢作川 | 右岸 | 33 | R33-2S7 | 表のり面 | B.R33-2S7 | 7 | 7.8 | 13 | 1.831 | 2.634 | 0.794 | 0.27902 | 2.3 | 82.7 | 15 |  | 15 | 0.5561 | 0.4519 | 0.1329 | [9 empty] | 3.3823e-05 |  |  |  | CD | 3.9 | 34.2
2009-03-31 | 中部地方整備局 | 矢作川 | 矢作川 | 右岸 | 33 | R33-1P8 | 天端 | B.R33-1P8 | 8.65 | 8.95 | 14 |  | 2.661 |  |  | 1.6 | 87.6 | 10.8 |  | 10.8 | 0.3964 | 0.3373 | 0.1741 | [9 empty] | 6.3231e-05
2009-03-31 | 中部地方整備局 | 矢作川 | 矢作川 | 右岸 | 33 | R33-3P9 | 裏のり面 | B.R33-3P9 | 9.15 | 9.45 | 21 |  | 2.65 |  |  | 10.8 | 76.7 | 12.5 |  | 12.5 | 0.763 | 0.595 | 0.2142 | [9 empty] | 0.00010221
2009-03-31 | 中部地方整備局 | 矢作川 | 矢作川 | 右岸 | 33 | R33-1P11 | 天端 | B.R33-1P11 | 11.15 | 11.45 | 24 |  | 2.649 |  |  | 12.4 | 78.9 | 8.7 |  | 8.7 | 0.7044 | 0.5339 | 0.233 | 0.094 | 7.4936 | [7 empty] | 0.00012421 | 8.836e-05
2009-03-31 | 中部地方整備局 | 矢作川 | 矢作川 | 右岸 | 33 | R33-2P11 | 表のり面 | B.R33-2P11 | 11.15 | 11.45 | 32 |  | 2.639 |  |  | 43.2 | 51.6 | 5.2 |  | 5.2 | 2.5329 | 1.3283 | 0.3934 | 0.2064 | 12.2718 | [7 empty] | 0.00041805 | 0.00042601
2009-03-31 | 中部地方整備局 | 矢作川 | 矢作川 | 右岸 | 33 | R33-3P12 | 裏のり面 | B.R33-3P12 | 12.15 | 12.45 | 32 |  | 2.639 |  |  | 23.4 | 67.5 | 9.1 |  | 9.1 | 1.0132 | 0.7385 | 0.2699 | 0.0902 | 11.2328 | [7 empty] | 0.00017462 | 8.136e-05
2009-03-31 | 中部地方整備局 | 矢作川 | 矢作川 | 右岸 | 33 | R33-1P12 | 天端 | B.R33-1P12 | 12.3 | 12.45 | 23 |  | 2.638 |  |  | 58.6 | 37.5 | 3.9 |  | 3.9 | 7.0778 | 3.3879 | 0.5657 | 0.2874 | 24.627 | [7 empty] | 0.00096993 | 0.00082599
2009-03-31 | 中部地方整備局 | 矢作川 | 矢作川 | 右岸 | 33 | R33-2P13 | 表のり面 | B.R33-2P13 | 13.15 | 13.45 | 16 |  | 2.627 |  |  | 59.5 | 34.7 | 5.8 |  | 5.8 | 4.5526 | 3.0392 | 0.5453 | 0.1967 | 23.1449 | [7 empty] | 0.00089081 | 0.00038691
2009-03-31 | 中部地方整備局 | 矢作川 | 矢作川 | 右岸 | 33 | R33-1P15 | 天端 | B.R33-1P15 | 15.15 | 15.45 | 15 |  | 2.635 |  |  | 20.2 | 74.2 | 5.6 |  | 5.6 | 1.2159 | 0.9639 | 0.3704 | 0.187 | 6.5021 | [7 empty] | 0.00036359 | 0.00034969
2009-03-31 | 中部地方整備局 | 矢作川 | 矢作川 | 右岸 | 33 | R33-2P15 | 表のり面 | B.R33-2P15 | 15.15 | 15.45 | 22 |  | 2.632 |  |  | 13.1 | 80.1 | 6.8 |  | 6.8 | 0.9689 | 0.7905 | 0.3844 | 0.157 | 6.1713 | [7 empty] | 0.00039623 | 0.00024649
2009-03-31 | 中部地方整備局 | 矢作川 | 矢作川 | 右岸 | 33 | R33-3P15 | 裏のり面 | B.R33-3P15 | 15.15 | 15.45 | 5 |  | 2.63 |  |  | 47.8 | 47.1 | 5.1 |  | 5.1 | 2.9779 | 1.872 | 0.5074 | 0.2062 | 14.4418 | [7 empty] | 0.00075387 | 0.00042518
2009-03-31 | 中部地方整備局 | 矢作川 | 矢作川 | 右岸 | 33 | R33-1P18 | 天端 | B.R33-1P18 | 18.15 | 18.45 | 4 |  | 2.58 |  |  | 0 | 28.6 | 53 | 18.4 | 71.4 | 0.0552 | 0.0414 | 0.0065 |  |  |  | 40.3 | 28.4 | 11.9 |  |  |  | 3.1083e-08
2009-03-31 | 中部地方整備局 | 矢作川 | 矢作川 | 右岸 | 33 | R33-1P23 | 天端 | B.R33-1P23 | 23.35 | 23.45 | 42 |  | 2.672 |  |  | 35.1 | 53.5 | 11.4 |  | 11.4 | 1.3734 | 0.8868 | 0.198 | [9 empty] | 8.5187e-05
2009-03-31 | 中部地方整備局 | 矢作川 | 矢作川 | 右岸 | 37 | R37-1P0 | 天端 | B.R37-1P0 | 0.65 | 0.95 | 2 |  | 2.651 |  |  | 39.8 | 38.2 | 9.9 | 12.1 | 22 | 1.9671 | 0.8881 | 0.0557 | [9 empty] | 4.5097e-06
2009-03-31 | 中部地方整備局 | 矢作川 | 矢作川 | 右岸 | 37 | R37-2P0 | 表のり面 | B.R37-2P0 | 0.65 | 0.95 | 6 |  | 2.686 |  |  | 14.1 | 28.9 | 21.1 | 35.9 | 57 | [6 empty] | 50.3 | 30.3 | 20
2009-03-31 | 中部地方整備局 | 矢作川 | 矢作川 | 右岸 | 37 | R37-2P1 | 表のり面 | B.R37-2P1 | 1.65 | 1.95 | 9 |  | 2.683 |  |  | 23.7 | 28 | 13.9 | 34.4 | 48.3 | [6 empty] | 50.6 | 29.3 | 21.3
2009-03-31 | 中部地方整備局 | 矢作川 | 矢作川 | 右岸 | 37 | R37-1P1 | 天端 | B.R37-1P1 | 1.65 | 1.95 | 4 |  | 2.641 |  |  | 15 | 79.5 | 5.5 |  | 5.5 | 1.1475 | 0.9422 | 0.4304 | 0.2178 | 5.2686 | [7 empty] | 0.00051485 | 0.00047437
2009-03-31 | 中部地方整備局 | 矢作川 | 矢作川 | 右岸 | 37 | R37-2S2 | 表のり面 | B.R37-2S2 | 2.5 | 3.5 | 6 | 1.729 | 2.602 | 1.077 | 0.60147 | 0 | 52.6 | 29.7 | 17.7 | 47.4 | 0.1215 | 0.0887 | 0.0068 | [9 empty] | 3.4508e-08 |  |  |  | CU |  |  | 46.4 | 14.9
2009-03-31 | 中部地方整備局 | 矢作川 | 矢作川 | 右岸 | 37 | R37-1P2 | 天端 | B.R37-1P2 | 2.65 | 2.95 | 7 |  | 2.638 |  |  | 22.3 | 72 | 5.7 |  | 5.7 | 1.2524 | 0.9867 | 0.4471 | 0.2066 | 6.062 | [7 empty] | 0.00056233 | 0.00042684
2009-03-31 | 中部地方整備局 | 矢作川 | 矢作川 | 右岸 | 37 | R37-1P3 | 天端 | B.R37-1P3 | 3.65 | 3.95 | 5 |  | 2.636 |  |  | 27.6 | 60.3 | 12.1 |  | 12.1 | 1.478 | 1.1418 | 0.2894 | [9 empty] | 0.00020525
2009-03-31 | 中部地方整備局 | 矢作川 | 矢作川 | 右岸 | 37 | R37-2P4 | 表のり面 | B.R37-2P4 | 4.15 | 4.45 | 2 |  | 2.625 |  |  | 0.1 | 42.5 | 36.6 | 20.8 | 57.4 | 0.0815 | 0.0578 | 0.0043 |  |  |  | 33.8 | 22.2 | 11.6 |  |  |  | 1.1933e-08
2009-03-31 | 中部地方整備局 | 矢作川 | 矢作川 | 右岸 | 37 | R37-1T4 | 天端 | B.R37-1T4 | 4.5 | 5.4 | 1 | 1.828 | 2.668 | 1.01 | 0.51259 | 0.4 | 14.3 | 45.3 | 40 | 85.3 | [6 empty] | 41.5 | 24.2 | 17.3 | [7 empty] | UU | [8 empty] | 21.8 | 1.9
2009-03-31 | 中部地方整備局 | 矢作川 | 矢作川 | 右岸 | 37 | R37-2T5 | 表のり面 | B.R37-2T5 | 5.5 | 6.4 | 3 | 1.944 | 2.619 | 0.703 | 0.20401 | 0.6 | 33 | 33.1 | 33.3 | 66.4 | [6 empty] | 27 | 14.9 | 12.1 | [7 empty] | UU | [8 empty] | 15.9 | 4
2009-03-31 | 中部地方整備局 | 矢作川 | 矢作川 | 右岸 | 37 | R37-1P6 | 天端 | B.R37-1P6 | 6.15 | 6.45 | 25 |  | 2.634 |  |  | 35.4 | 41.2 | 6.6 | 16.8 | 23.4 | 1.6912 | 1.1672 | 0.0176 | [9 empty] | 3.125e-07
2009-03-31 | 中部地方整備局 | 矢作川 | 矢作川 | 右岸 | 37 | R37-2P7 | 表のり面 | B.R37-2P7 | 7.1 | 7.28 | 50 |  | 2.625 |  |  | 56.4 | 22.3 | 11.1 | 10.2 | 21.3 | 14.884 | 5.2796 | 0.0624 | 0.0047 | 3166.8085 | [7 empty] | 5.8674e-06 | 2.209e-07
2009-03-31 | 中部地方整備局 | 矢作川 | 矢作川 | 右岸 | 37 | R37-1P8 | 天端 | B.R37-1P8 | 8.15 | 8.45 | 9 |  | 2.654 |  |  | 25.2 | 58.4 | 16.4 |  | 16.4 | 0.7924 | 0.425 | 0.1147 | [9 empty] | 2.4044e-05
2009-03-31 | 中部地方整備局 | 矢作川 | 矢作川 | 右岸 | 37 | R37-2S8 | 表のり面 | B.R37-2S8 | 8.5 | 8.8 | 15 | 2.133 | 2.616 | 0.388 | 0.042083 | 31.7 | 54.6 | 13.7 |  | 13.7 | 9.5 | 1.3871 | 0.1303 | [9 empty] | 3.2309e-05
2009-03-31 | 中部地方整備局 | 矢作川 | 矢作川 | 右岸 | 38.6 | YR386-B3-S1 | 裏のり面 | B.YR386-B3-S1 | 0.8 | 1.5 | 2 | 1.619 | 2.692 | 1.129 | 0.67594 | 1 | 68 | 23 | 8 | 31 | 0.26 | 0.19 | 0.034 | 0.0078 | 33.3333 | 2.4 | [6 empty] | 1.4369e-06 | 6.084e-07 |  | 6.7619e-07 | CUB |  |  |  |  | 20.6 | 17.8 | 13.7 | 28
2009-03-31 | 中部地方整備局 | 矢作川 | 矢作川 | 右岸 | 38.6 | YR386-B2-S1 | 天端 | B.YR386-B2-S1 | 1 | 2.45 | 3 | 1.626 | 2.698 | 1 | 0.5 | 2 | 69 | 22 | 7 | 29 | 0.31 | 0.23 | 0.039 | 0.011 | 28.1818 | 1.9 | [6 empty] | 1.9747e-06 | 1.21e-06 |  | 1.2108e-06 | CUB |  |  |  |  | 8.8 | 11.7 | 6.9 | 21.8
2009-03-31 | 中部地方整備局 | 矢作川 | 矢作川 | 右岸 | 38.6 | YR386-B1-D1 | 表のり面 | B.YR386-B1-D1 | 1.15 | 1.45 | 2 |  | 2.657 |  |  | 1 | 52 | 32 | 15 | 47 | 0.14 | 0.088 | 0.01 | 0.002 | 70 | 2.4 | [6 empty] | 8.4333e-08 | 4e-08
2009-03-31 | 中部地方整備局 | 矢作川 | 矢作川 | 右岸 | 38.6 | YR386-B3-D1 | 裏のり面 | B.YR386-B3-D1 | 1.15 | 1.49 | 2 |  | 2.703 |  |  | 5 | 68 | 17 | 10 | 27 | 0.36 | 0.26 | 0.03 | 0.0055 | 65.4545 | 4.7 | [6 empty] | 1.0752e-06 | 3.025e-07
2009-03-31 | 中部地方整備局 | 矢作川 | 矢作川 | 右岸 | 38.6 | YR386-B1-D2 | 表のり面 | B.YR386-B1-D2 | 2.15 | 2.4 | 3 |  | 2.675 |  |  | 0 | 55 | 34 | 11 | 45 | 0.12 | 0.087 | 0.016 | 0.0043 | 27.907 | 2.9 | [6 empty] | 2.5058e-07 | 1.849e-07
2009-03-31 | 中部地方整備局 | 矢作川 | 矢作川 | 右岸 | 38.6 | YR386-B2-D2 | 表のり面 | B.YR386-B2-D2 | 2.6 | 2.93 | 3 |  | 2.69 |  |  | 0 | 42 | 46 | 12 | 58 | 0.079 | 0.062 | 0.014 | 0.003 | 26.3333 | 3.5 | [6 empty] | 1.839e-07 | 9e-08
2009-03-31 | 中部地方整備局 | 矢作川 | 矢作川 | 右岸 | 38.6 | YR386-B1-D3 | 天端 | B.YR386-B1-D3 | 3.15 | 3.45 | 2 |  | 2.682 |  |  | 3 | 47 | 23 | 27 | 50 | 0.16 | 0.073 | 0.002 | [9 empty] | 2.0253e-09
2009-03-31 | 中部地方整備局 | 矢作川 | 矢作川 | 右岸 | 38.6 | YR386-B2-D4 | 表のり面 | B.YR386-B2-D4 | 4.15 | 4.5 | 4 |  | 2.681 |  |  | 0 | 30 | 49 | 21 | 70 | 0.052 | 0.034 | 0.0044 | 0.001 | 52 | 2.3 | [6 empty] | 1.2586e-08 | 1e-08
2009-03-31 | 中部地方整備局 | 矢作川 | 矢作川 | 右岸 | 38.6 | YR386-B1-D4 | 天端 | B.YR386-B1-D4 | 4.15 | 4.53 | 2 |  | 2.678 |  |  | 3 | 40 | 36 | 21 | 57 | 0.092 | 0.05 | 0.0045 | 0.0016 | 57.5 | 0.82 | [6 empty] | 1.3258e-08 | 2.56e-08
2009-03-31 | 中部地方整備局 | 矢作川 | 矢作川 | 右岸 | 38.6 | YR386-B3-D5 | 裏のり面 | B.YR386-B3-D5 | 5.15 | 5.45 | 7 |  | 2.661 |  |  | 8 | 57 | 23 | 12 | 35 | 0.55 | 0.36 | 0.015 | 0.0038 | 144.7368 | 0.73 | [6 empty] | 2.1578e-07 | 1.444e-07
2009-03-31 | 中部地方整備局 | 矢作川 | 矢作川 | 右岸 | 38.6 | YR386-B1-D5 | 天端 | B.YR386-B1-D5 | 5.15 | 5.45 | 5 |  | 2.672 |  |  | 1 | 59 | 28 | 12 | 40 | 0.2 | 0.13 | 0.013 | 0.0034 | 58.8235 | 2.2 | [6 empty] | 1.5488e-07 | 1.156e-07
2009-03-31 | 中部地方整備局 | 矢作川 | 矢作川 | 右岸 | 38.6 | YR386-B2-D5 | 表のり面 | B.YR386-B2-D5 | 5.2 | 5.53 | 2 |  | 2.625 |  |  | 24 | 70 | 5 | 1 | 6 | 1.4 | 1.1 | 0.51 | 0.21 | 6.6667 | 1.7 | [6 empty] | 0.00076285 | 0.000441
2009-03-31 | 中部地方整備局 | 矢作川 | 矢作川 | 右岸 | 38.6 | YR386-B1-D6 | 天端 | B.YR386-B1-D6 | 6.15 | 6.45 | 6 |  | 2.675 |  |  | 1 | 56 | 31 | 12 | 43 | 0.16 | 0.11 | 0.014 | 0.004 | 40 | 1.7 | [6 empty] | 1.839e-07 | 1.6e-07
2009-03-31 | 中部地方整備局 | 矢作川 | 矢作川 | 右岸 | 38.6 | YR386-B3-D6 | 裏のり面 | B.YR386-B3-D6 | 6.15 | 6.45 | 6 |  | 2.653 |  |  | 0 | 13 | 58 | 29 | 87 | 0.026 | 0.017 | 0.0022 | [9 empty] | 2.5258e-09
2009-03-31 | 中部地方整備局 | 矢作川 | 矢作川 | 右岸 | 38.6 | YR386-B2-T6 | 表のり面 | B.YR386-B2-T6 | 6.5 | 7.35 | 3 | 1.919 | 2.691 | 0.796 | 0.28082 | 8 | 44 | 26 | 22 | 48 | 0.2 | 0.092 | 0.0039 |  |  |  | 49.2 | 25.1 | 24.1 |  |  |  | 9.5169e-09 |  |  |  | UU | [8 empty] | 36.3 | 0
2009-03-31 | 中部地方整備局 | 矢作川 | 矢作川 | 右岸 | 38.6 | YR386-B1-D7 | 天端 | B.YR386-B1-D7 | 7.15 | 7.45 | 5 |  | 2.689 |  |  | 3 | 58 | 28 | 11 | 39 | 0.21 | 0.14 | 0.015 | 0.0039 | 53.8462 | 1.9 | [6 empty] | 2.1578e-07 | 1.521e-07
2009-03-31 | 中部地方整備局 | 矢作川 | 矢作川 | 右岸 | 38.6 | YR386-B3-D7 | 裏のり面 | B.YR386-B3-D7 | 7.15 | 7.45 | 5 |  | 2.645 |  |  | 0 | 18 | 57 | 25 | 82 | 0.033 | 0.022 | 0.003 | [9 empty] | 5.1819e-09
2009-03-31 | 中部地方整備局 | 矢作川 | 矢作川 | 右岸 | 38.6 | YR386-B2-D9 | 表のり面 | B.YR386-B2-D9 | 9.15 | 9.45 | 14 |  | 2.661 |  |  | 2 | 91 | 5 | 2 | 7 | 0.56 | 0.47 | 0.25 | 0.14 | 4 | 1.3 | [6 empty] | 0.00014623 | 0.000196
2009-03-31 | 中部地方整備局 | 矢作川 | 矢作川 | 右岸 | 38.6 | YR386-B1-D9 | 天端 | B.YR386-B1-D9 | 9.15 | 9.45 | 4 |  | 2.656 |  |  | 0 | 32 | 48 | 20 | 68 | 0.056 | 0.036 | 0.0052 | 0.0017 | 32.9412 | 1.3 | [6 empty] | 1.8534e-08 | 2.89e-08
2009-03-31 | 中部地方整備局 | 矢作川 | 矢作川 | 右岸 | 38.6 | YR386-B3-D9 | 裏のり面 | B.YR386-B3-D9 | 9.2 | 9.45 | 11 |  | 2.645 |  |  | 2 | 96 | 2 |  | 2 | 0.94 | 0.82 | 0.52 | 0.41 | 2.2927 | 0.97 | [6 empty] | 0.00079796 | 0.001681
2009-03-31 | 中部地方整備局 | 矢作川 | 矢作川 | 右岸 | 38.6 | YR386-B3-D10 | 裏のり面 | B.YR386-B3-D10 | 10.15 | 10.35 | 5 |  | 2.672 |  |  | 0 | 35 | 45 | 20 | 65 | 0.065 | 0.047 | 0.0054 | [9 empty] | 2.0228e-08
2009-03-31 | 中部地方整備局 | 矢作川 | 矢作川 | 右岸 | 38.6 | YR386-B1-D11 | 天端 | B.YR386-B1-D11 | 11.15 | 11.45 | 14 |  | 2.655 |  |  | 7 | 78 | 9 | 6 | 15 | 0.72 | 0.57 | 0.15 | 0.024 | 30 | 5.2 | [6 empty] | 4.4772e-05 | 5.76e-06
2009-03-31 | 中部地方整備局 | 矢作川 | 矢作川 | 右岸 | 38.6 | YR386-B2-D12 | 表のり面 | B.YR386-B2-D12 | 12.15 | 12.45 | 13 |  | 2.664 |  |  | 2 | 94 | 3 | 1 | 4 | 0.58 | 0.51 | 0.32 | 0.21 | 2.7619 | 1.2 | [6 empty] | 0.00025908 | 0.000441
2009-03-31 | 中部地方整備局 | 矢作川 | 矢作川 | 右岸 | 38.6 | YR386-B2-D13 | 表のり面 | B.YR386-B2-D13 | 13.65 | 13.95 | 4 |  | 2.655 |  |  | 4 | 80 | 12 | 4 | 16 | 0.56 | 0.45 | 0.13 | 0.024 | 23.3333 | 5 | [6 empty] | 3.2137e-05 | 5.76e-06
2009-03-31 | 中部地方整備局 | 矢作川 | 矢作川 | 右岸 | 38.8 | YR38.8No2P2-1 | 天端 | B.YR38.8No2P2-1 | 3.04 | 4 | 3 | 1.757 | 2.66 | 0.871 | 0.35317 | 3 | 61 | 24 | 12 | 36 | 0.15 | 0.12 | 0.022 | 0.0034 | 44.1176 | 6.1 | 33 | 24.3 | 8.7 |  |  |  | 5.2407e-07 | 1.156e-07 |  | 4.4983e-08
2009-03-31 | 中部地方整備局 | 矢作川 | 矢作川 | 右岸 | 38.8 | YR38.8No4P4-1 | 高水敷 | B.YR38.8No4P4-1 | 3.15 | 3.45 | 4 | 1.736 | 2.654 | 0.777 | 0.26398 | 0 | 76 | 24 |  | 24 | 0.19 | 0.16 | 0.066 | [9 empty] | 6.6816e-06
2009-03-31 | 中部地方整備局 | 矢作川 | 矢作川 | 右岸 | 38.8 | YR38.8No2P2-2 | 天端 | B.YR38.8No2P2-2 | 6.15 | 6.45 | 4 | 1.829 | 2.659 | 0.976 | 0.4705 | 0 | 33 | 49 | 18 | 67 | 0.06 | 0.043 | 0.007 |  |  |  | 38.9 | 27.1 | 11.8 |  |  |  | 3.6906e-08
2009-03-31 | 中部地方整備局 | 矢作川 | 矢作川 | 右岸 | 38.8 | YR38.8No2P2-3 | 天端 | B.YR38.8No2P2-3 | 7.08 | 8 | 3 | 1.793 | 2.653 | 1.09 | 0.61963 | 0 | 32 | 49 | 19 | 68 | 0.058 | 0.04 | 0.005 |  |  |  | 38.5 | 27.3 | 11.2 |  |  |  | 1.6924e-08
2009-03-31 | 中部地方整備局 | 矢作川 | 矢作川 | 右岸 | 38.8 | YR38.8No4P4-2 | 高水敷 | B.YR38.8No4P4-2 | 7.15 | 7.45 | 7 | 1.834 | 2.668 | 1.005 | 0.50627 | 0 | 78 | 15 | 7 | 22 | 0.17 | 0.14 | 0.068 | 0.015 | 11.3333 | 3.8 | 26.6 | 25.5 | 1.1 |  |  |  | 7.1602e-06 | 2.25e-06 |  | 1.9621e-06
2009-03-31 | 中部地方整備局 | 矢作川 | 矢作川 | 右岸 | 38.8 | YR38.8No2P2-4 | 天端 | B.YR38.8No2P2-4 | 9.01 | 10 | 4 | 1.67 | 2.65 | 1.466 | 1.2776 | 0 | 52 | 38 | 10 | 48 | 0.095 | 0.079 | 0.0218 | 0.0054 | 17.5926 | 3.6 | 37.4 | 32.7 | 4.7 |  |  |  | 5.131e-07 | 2.916e-07 |  | 4.9108e-07
2009-03-31 | 中部地方整備局 | 矢作川 | 矢作川 | 右岸 | 38.8 | YR38.8No2P2-5 | 天端 | B.YR38.8No2P2-5 | 11.15 | 11.45 | 35 | 2.163 | 2.656 | 0.426 | 0.054214 | 65 | 30 | 5 |  | 5 | 13 | 6.9 | 0.61 | 0.21 | 61.9048 | 0.62 | [6 empty] | 0.0011551 | 0.000441 |  | 0.00027117
2009-03-31 | 中部地方整備局 | 矢作川 | 矢作川 | 右岸 | 38.8 | YR38.8No2P2-6 | 天端 | B.YR38.8No2P2-6 | 12.15 | 12.45 | 50 | 2.097 | 2.634 | 0.49 | 0.078959 | 67 | 28 | 5 |  | 5 | 16 | 8.7 | 0.71 | 0.25 | 64 | 0.64 | [6 empty] | 0.001642 | 0.000625 |  | 0.00073833
2009-03-31 | 中部地方整備局 | 矢作川 | 矢作川 | 右岸 | 38.8 | YR38.8No4P4-3 | 高水敷 | B.YR38.8No4P4-3 | 14 | 15 | 50 | 1.898 | 2.641 | 0.831 | 0.31341 | 37 | 53 | 7 | 3 | 10 | 1.7 | 0.94 | 0.22 | 0.084 | 20.2381 | 1.2 | 24.5 | 20 | 4.5 |  |  |  | 0.00010874 | 7.056e-05 |  | 8.8829e-05
2009-03-31 | 中部地方整備局 | 矢作川 | 矢作川 | 右岸 | 38.8 | YR38.8No2P2-7 | 天端 | B.YR38.8No2P2-7 | 15.15 | 15.45 | 39 | 2.101 | 2.634 | 0.488 | 0.078101 | 60 | 34 | 4 | 2 | 6 | 5.2 | 3.2 | 0.63 | 0.19 | 27.3684 | 1.5 | 27.9 | 19.7 | 8.2 |  |  |  | 0.0012447 | 0.000361 |  | 0.00033822
2009-03-31 | 中部地方整備局 | 矢作川 | 矢作川 | 右岸 | 40.6 | YR40.6B1T01 | 天端 | B.YR40.6B1T01 | 1 | 2 | 3 | 1.509 | 2.657 | 1.162 | 0.72571 | 0 | 52 | 36 | 12 | 48 | 0.095 | 0.079 | 0.014 | 0.0027 | 35.1852 | [7 empty] | 1.839e-07 | 7.29e-08 |  | 5.4044e-08 | CUB |  |  |  |  | 4 | 7.4 | 1 | 17.9
2009-03-31 | 中部地方整備局 | 矢作川 | 矢作川 | 右岸 | 40.6 | YR40.6B2P01 | 表のり面 | B.YR40.6B2P01 | 1.15 | 1.45 | 12 |  | 2.653 |  |  | 19 | 54 | 14 | 13 | 27 | 0.63 | 0.39 | 0.026 |  |  |  | 55.2 | 39.3 | 15.9 |  |  |  | 7.7178e-07
2009-03-31 | 中部地方整備局 | 矢作川 | 矢作川 | 右岸 | 40.6 | YR40.6B1P02 | 天端 | B.YR40.6B1P02 | 2.15 | 2.45 | 4 |  | 2.684 |  |  | 1 | 44 | 34 | 21 | 55 | 0.092 | 0.057 | 0.005 | [9 empty] | 1.6924e-08
2009-03-31 | 中部地方整備局 | 矢作川 | 矢作川 | 右岸 | 40.6 | YR40.6B3P02 | 裏のり面 | B.YR40.6B3P02 | 2.15 | 2.45 | 7 |  | 2.65 |  |  | 1 | 34 | 41 | 24 | 65 | 0.063 | 0.034 | 0.003 | 0.0011 | 57.2727 |  | 38.4 | 27.9 | 10.5 |  |  |  | 5.1819e-09 | 1.21e-08
2009-03-31 | 中部地方整備局 | 矢作川 | 矢作川 | 右岸 | 40.6 | YR40.6B1P03 | 天端 | B.YR40.6B1P03 | 3.15 | 3.45 | 4 |  | 2.673 |  |  | 0 | 67 | 21 | 12 | 33 | 0.15 | 0.12 | 0.0244 | 0.0034 | 44.1176 | [7 empty] | 6.6617e-07 | 1.156e-07
2009-03-31 | 中部地方整備局 | 矢作川 | 矢作川 | 右岸 | 40.6 | YR40.6B3S02 | 裏のり面 | B.YR40.6B3S02 | 3.8 | 4.8 | 6 | 1.771 | 2.623 | 0.887 | 0.36983 | 0 | 74 | 14 | 12 | 26 | 0.19 | 0.15 | 0.026 | 0.0028 | 67.8571 | [7 empty] | 7.7178e-07 | 7.84e-08 |  | 3.0436e-08 | CUB |  |  |  |  | 109 | 20.7 | 24 | 35.6
2009-03-31 | 中部地方整備局 | 矢作川 | 矢作川 | 右岸 | 40.6 | YR40.6B1P04 | 天端 | B.YR40.6B1P04 | 4.15 | 4.45 | 5 |  | 2.674 |  |  | 13 | 73 | 8 | 6 | 14 | 0.29 | 0.23 | 0.129 | 0.05 | 5.8 | [7 empty] | 3.1567e-05 | 2.5e-05
2009-03-31 | 中部地方整備局 | 矢作川 | 矢作川 | 右岸 | 40.6 | YR40.6B2P04 | 表のり面 | B.YR40.6B2P04 | 4.15 | 4.45 | 3 |  | 2.674 |  |  | 0 | 19 | 49 | 32 | 81 | 0.027 | 0.017 | 0.0016 |  |  |  | 43.9 | 27 | 16.9 |  |  |  | 1.2077e-09
2009-03-31 | 中部地方整備局 | 矢作川 | 矢作川 | 右岸 | 40.6 | YR40.6B1P05 | 天端 | B.YR40.6B1P05 | 5.15 | 5.45 | 6 |  | 2.677 |  |  | 0 | 46 | 35 | 19 | 54 | 0.093 | 0.061 | 0.0045 | [9 empty] | 1.3258e-08
2009-03-31 | 中部地方整備局 | 矢作川 | 矢作川 | 右岸 | 40.6 | YR40.6B3P06 | 裏のり面 | B.YR40.6B3P06 | 6.15 | 6.42 | 50 |  | 2.594 |  |  | 30 | 60 | 10 |  | 10 | 1.3 | 0.85 | 0.2 | 0.079 | 16.4557 | [7 empty] | 8.7194e-05 | 6.241e-05
2009-03-31 | 中部地方整備局 | 矢作川 | 矢作川 | 右岸 | 40.6 | YR40.6B2P06 | 表のり面 | B.YR40.6B2P06 | 6.15 | 6.45 | 15 |  | 2.661 |  |  | 21 | 74 | 5 |  | 5 | 1.2 | 0.99 | 0.38 | 0.17 | 7.0588 | [7 empty] | 0.0003858 | 0.000289
2009-03-31 | 中部地方整備局 | 矢作川 | 矢作川 | 右岸 | 40.6 | YR40.6B3P07 | 裏のり面 | B.YR40.6B3P07 | 7.15 | 7.45 | 33 |  | 2.633 |  |  | 43 | 49 | 8 |  | 8 | 2.4 | 1.5 | 0.32 | 0.11 | 21.8182 | [7 empty] | 0.00025908 | 0.000121
2009-03-31 | 中部地方整備局 | 矢作川 | 矢作川 | 右岸 | 40.6 | YR40.6B1P07 | 天端 | B.YR40.6B1P07 | 7.15 | 7.45 | 15 |  | 2.676 |  |  | 5 | 72 | 13 | 10 | 23 | 0.26 | 0.19 | 0.041 | 0.0057 | 45.614 | [7 empty] | 2.2173e-06 | 3.249e-07
2009-03-31 | 中部地方整備局 | 矢作川 | 矢作川 | 右岸 | 40.6 | YR40.6B2P07 | 表のり面 | B.YR40.6B2P07 | 7.15 | 7.45 | 2 |  | 2.683 |  |  | 1 | 62 | 25 | 12 | 37 | 0.13 | 0.1 | 0.0115 | 0.003 | 43.3333 | [7 empty] | 1.1658e-07 | 9e-08
2009-03-31 | 中部地方整備局 | 矢作川 | 矢作川 | 右岸 | 40.6 | YR40.6B2P09 | 表のり面 | B.YR40.6B2P09 | 9.15 | 9.45 | 21 |  | 2.65 |  |  | 70 | 23 | 7 |  | 7 | 26 | 14 | 0.62 | 0.16 | 162.5 | [7 empty] | 0.0011994 | 0.000256
2009-03-31 | 中部地方整備局 | 矢作川 | 矢作川 | 右岸 | 40.6 | YR40.6B1P09 | 天端 | B.YR40.6B1P09 | 9.15 | 9.45 | 10 |  | 2.68 |  |  | 2 | 75 | 16 | 7 | 23 | 0.25 | 0.19 | 0.055 | 0.0095 | 26.3158 | [7 empty] | 4.3795e-06 | 9.025e-07
2009-03-31 | 中部地方整備局 | 矢作川 | 矢作川 | 右岸 | 40.6 | YR40.6B1P10 | 天端 | B.YR40.6B1P10 | 10 | 10.07 | 50 |  | 2.648 |  |  | 47 | 41 | 8 | 4 | 12 | 3.5 | 1.7 | 0.24 | 0.063 | 55.5556 | [7 empty] | 0.00013303 | 3.969e-05
2009-03-31 | 中部地方整備局 | 矢作川 | 矢作川 | 右岸 | 40.6 | YR40.6B3P10 | 裏のり面 | B.YR40.6B3P10 | 10.15 | 10.45 | 47 |  | 2.594 |  |  | 62 | 31 | 7 |  | 7 | 4.6 | 3.2 | 0.65 | 0.18 | 25.5556 | [7 empty] | 0.0013382 | 0.000324
2009-03-31 | 中部地方整備局 | 矢作川 | 矢作川 | 右岸 | 40.6 | YR40.6B2P12 | 表のり面 | B.YR40.6B2P12 | 12.15 | 12.38 | 50 |  | 2.647 |  |  | 53 | 35 | 6 | 6 | 12 | 4.8 | 2.6 | 0.24 | 0.046 | 104.3478 | [7 empty] | 0.00013303 | 2.116e-05
2009-03-31 | 中部地方整備局 | 矢作川 | 矢作川 | 右岸 | 40.6 | YR40.6B1P13 | 天端 | B.YR40.6B1P13 | 13.15 | 13.39 | 50 |  | 2.649 |  |  | 62 | 29 | 9 |  | 9 | 5.6 | 4 | 0.42 | 0.1 | 56 | [7 empty] | 0.00048648 | 0.0001
2009-03-31 | 中部地方整備局 | 矢作川 | 矢作川 | 右岸 | 40.6 | YR40.6B3P13 | 裏のり面 | B.YR40.6B3P13 | 13.15 | 13.45 | 50 |  | 2.619 |  |  | 54 | 38 | 8 |  | 8 | 4.7 | 2.7 | 0.5 | 0.15 | 31.3333 | [7 empty] | 0.00072864 | 0.000225
2009-03-31 | 中部地方整備局 | 矢作川 | 矢作川 | 右岸 | 40.6 | YR40.6B3P15 | 裏のり面 | B.YR40.6B3P15 | 15.15 | 15.38 | 50 |  | 2.561 |  |  | 47 | 42 | 7 | 4 | 11 | 3.8 | 1.5 | 0.28 | 0.062 | 61.2903 | [7 empty] | 0.00019014 | 3.844e-05
2009-03-31 | 中部地方整備局 | 矢作川 | 矢作川 | 右岸 | 40.6 | YR40.6B2P15 | 表のり面 | B.YR40.6B2P15 | 15.15 | 15.45 | 34 |  | 2.627 |  |  | 18 | 66 | 9 | 7 | 16 | 0.77 | 0.62 | 0.115 | 0.01 | 77 | [7 empty] | 2.419e-05 | 1e-06
2009-03-31 | 中部地方整備局 | 矢作川 | 矢作川 | 右岸 | 40.6 | YR40.6B1P17 | 天端 | B.YR40.6B1P17 | 17.05 | 17.25 | 50 |  | 2.653 |  |  | 41 | 48 | 7 | 4 | 11 | 2.2 | 1 | 0.38 | 0.071 | 30.9859 | [7 empty] | 0.0003858 | 5.041e-05
2009-03-31 | 中部地方整備局 | 矢作川 | 矢作川 | 右岸 | 40.6 | YR40.6B2P19 | 表のり面 | B.YR40.6B2P19 | 19.15 | 19.45 | 30 |  | 2.677 |  |  | 5 | 48 | 19 | 28 | 47 | [6 empty] | 70.6 | 27.5 | 43.1
2009-03-31 | 中部地方整備局 | 矢作川 | 矢作川 | 右岸 | 40.6 | YR40.6B3P19 | 裏のり面 | B.YR40.6B3P19 | 19.15 | 19.45 | 20 |  | 2.628 |  |  | 1 | 10 | 20 | 69 | 89 | [6 empty] | 89.6 | 34.3 | 55.3
2009-03-31 | 中部地方整備局 | 矢作川 | 矢作川 | 右岸 | 40.6 | YR40.6B1P20 | 天端 | B.YR40.6B1P20 | 20.05 | 20.19 | 50 |  | 2.656 |  |  | 53 | 36 | 7 | 4 | 11 | 5.5 | 2.9 | 0.36 | 0.062 | 88.7097 | [7 empty] | 0.00034037 | 3.844e-05
2009-03-31 | 中部地方整備局 | 矢作川 | 矢作川 | 右岸 | 40.6 | YR40.6B1P22 | 天端 | B.YR40.6B1P22 | 22.15 | 22.45 | 30 |  | 2.671 |  |  | 6 | 47 | 22 | 25 | 47 | 0.3 | 0.13 | 0.0014 |  |  |  | 68 | 27 | 41 |  |  |  | 8.863e-10
2009-03-31 | 中部地方整備局 | 矢作川 | 矢作川 | 右岸 | 40.6 | YR40.6B1P24 | 天端 | B.YR40.6B1P24 | 24.15 | 24.45 | 39 |  | 2.667 |  |  | 6 | 40 | 28 | 26 | 54 | 0.13 | 0.051 | 0.0014 |  |  |  | 67.6 | 28.8 | 38.8 |  |  |  | 8.863e-10
2009-03-31 | 中部地方整備局 | 矢作川 | 矢作川 | 右岸 | 42 | R42-1P0 | 天端 | B.R42-1P0 | 0.65 | 0.95 | 4 |  | 2.587 |  |  | 3.9 | 31 | 40.9 | 24.2 | 65.1 | 0.052 | 0.0273 | 0.0036 | 0.0014 | 37.1429 |  | 73.2 | 27 | 46.2 |  |  |  | 7.9059e-09 | 1.96e-08
2009-03-31 | 中部地方整備局 | 矢作川 | 矢作川 | 右岸 | 42 | R42-3P1 | 裏のり面 | B.R42-3P1 | 1.15 | 1.45 | 12 |  | 2.619 |  |  | 19.7 | 31.2 | 30.5 | 18.6 |  | 0.19 | 0.0811 | 0.0056 | 0.0024 | 79.1667 | [7 empty] | 2.2007e-08 | 5.76e-08
2009-03-31 | 中部地方整備局 | 矢作川 | 矢作川 | 右岸 | 42 | R42-2P1 | 表のり面 | B.R42-2P1 | 1.3 | 1.45 | 23 |  | 2.627 |  |  | 16.3 | 48.4 | 15.7 | 19.6 | 35.3 | 0.4446 | 0.2563 | 0.0054 | [9 empty] | 2.0228e-08
2009-03-31 | 中部地方整備局 | 矢作川 | 矢作川 | 右岸 | 42 | R42-1P1 | 天端 | B.R42-1P1 | 1.65 | 1.95 | 5 |  | 2.65 |  |  | 4.3 | 48 | 29.8 | 17.9 | 47.7 | 0.1212 | 0.0826 | 0.0084 | [9 empty] | 5.6306e-08
2009-03-31 | 中部地方整備局 | 矢作川 | 矢作川 | 右岸 | 42 | R42-3S2 | 裏のり面 | B.R42-3S2 | 2 | 3 | 3 | 1.752 | 2.629 | 0.922 | 0.40779 | 3.3 | 58 | 26.8 | 11.9 | 38.7 | 0.1424 | 0.1029 | 0.0135 | 0.0032 | 44.5 | [7 empty] | 1.6904e-07 | 1.024e-07 |  | 3.4482e-08 | CU |  |  | 14.8 | 22.1
2009-03-31 | 中部地方整備局 | 矢作川 | 矢作川 | 右岸 | 42 | R42-2S2 | 表のり面 | B.R42-2S2 | 2 | 3 | 5 | 1.952 | 2.619 | 0.658 | 0.17183 | 5 | 52.7 | 29.5 | 12.8 | 42.3 | 0.1563 | 0.1002 | 0.0153 | 0.0025 | 62.52 | [7 empty] | 2.2591e-07 | 6.25e-08 |  | 5.0833e-09 | CU |  |  | 17.8 | 33.7
2009-03-31 | 中部地方整備局 | 矢作川 | 矢作川 | 右岸 | 42 | R42-1P2 | 天端 | B.R42-1P2 | 2.65 | 2.95 | 5 |  | 2.664 |  |  | 0.6 | 54.9 | 29.9 | 14.6 | 44.5 | 0.1159 | 0.0906 | 0.0226 | [9 empty] | 5.5779e-07
2009-03-31 | 中部地方整備局 | 矢作川 | 矢作川 | 右岸 | 42 | R42-3P3 | 裏のり面 | B.R42-3P3 | 3.15 | 3.45 | 3 |  | 2.648 |  |  | 0 | 70.6 | 19 | 10.4 | 29.4 | 0.1531 | 0.1301 | 0.0392 | 0.0044 | 34.7955 | [7 empty] | 1.9982e-06 | 1.936e-07
2009-03-31 | 中部地方整備局 | 矢作川 | 矢作川 | 右岸 | 42 | R42-2P3 | 表のり面 | B.R42-2P3 | 3.15 | 3.45 | 5 |  | 2.638 |  |  | 3.7 | 57.6 | 27.4 | 11.3 | 38.7 | 0.1476 | 0.1076 | 0.0246 | 0.0037 | 39.8919 | [7 empty] | 6.7889e-07 | 1.369e-07
2009-03-31 | 中部地方整備局 | 矢作川 | 矢作川 | 右岸 | 42 | R42-1P3 | 天端 | B.R42-1P3 | 3.65 | 3.95 | 3 |  | 2.649 |  |  | 6.5 | 73.4 | 11.1 | 9 | 20.1 | 0.4016 | 0.2776 | 0.0742 | 0.0103 | 38.9903 | [7 empty] | 8.7645e-06 | 1.0609e-06
2009-03-31 | 中部地方整備局 | 矢作川 | 矢作川 | 右岸 | 42 | R42-3S4 | 裏のり面 | B.R42-3S4 | 4 | 5.5 | 6 | 1.865 | 2.633 | 0.665 | 0.17662 | 12.1 | 79.9 | 8 |  | 8 | 0.8403 | 0.6159 | 0.1901 | 0.0913 | 9.2037 | [7 empty] | 7.7518e-05 | 8.3357e-05 |  | 6.3102e-05 | CD | 6.6 | 35.2
2009-03-31 | 中部地方整備局 | 矢作川 | 矢作川 | 右岸 | 42 | R42-2P4 | 表のり面 | B.R42-2P4 | 4.15 | 4.45 | 4 |  | 2.632 |  |  | 5.9 | 61.3 | 22.2 | 10.6 | 32.8 | 0.2712 | 0.156 | 0.0364 | 0.004 | 67.8 | [7 empty] | 1.683e-06 | 1.6e-07
2009-03-31 | 中部地方整備局 | 矢作川 | 矢作川 | 右岸 | 42 | R42-1P4 | 天端 | B.R42-1P4 | 4.65 | 4.95 | 3 |  | 2.648 |  |  | 2.7 | 57.8 | 24.6 | 14.9 | 39.5 | 0.21 | 0.13 | 0.014 | [9 empty] | 1.839e-07
2009-03-31 | 中部地方整備局 | 矢作川 | 矢作川 | 右岸 | 42 | R42-2S5 | 表のり面 | B.R42-2S5 | 5.5 | 6.5 | 8 | 1.705 | 2.627 | 1.064 | 0.5836 | 1.9 | 66.5 | 16.4 | 15.2 | 31.6 | 0.2784 | 0.1851 | 0.0118 | 0.0012 | 232 | [7 empty] | 1.2375e-07 | 1.44e-08 |  | 2.2532e-09 | CU |  |  | 22 | 18.2
2009-03-31 | 中部地方整備局 | 矢作川 | 矢作川 | 右岸 | 42 | R42-1P5 | 天端 | B.R42-1P5 | 5.65 | 5.95 | 4 |  | 2.654 |  |  | 5 | 69.4 | 14.6 | 11 | 25.6 | 0.39 | 0.27 | 0.048 | 0.0021 | 185.7143 | [7 empty] | 3.1947e-06 | 4.41e-08
2009-03-31 | 中部地方整備局 | 矢作川 | 矢作川 | 右岸 | 42 | R42-3P6 | 裏のり面 | B.R42-3P6 | 6.15 | 6.45 | 22 |  | 2.639 |  |  | 4.4 | 74.8 | 9.3 | 11.5 | 20.8 | 0.3629 | 0.2873 | 0.0626 | 0.0018 | 201.6111 | [7 empty] | 5.911e-06 | 3.24e-08
2009-03-31 | 中部地方整備局 | 矢作川 | 矢作川 | 右岸 | 42 | R42-2P7 | 表のり面 | B.R42-2P7 | 7.15 | 7.45 | 8 |  | 2.631 |  |  | 10.5 | 66 | 12.5 | 11 | 23.5 | 0.5815 | 0.4384 | 0.0496 | 0.0038 | 153.0263 | [7 empty] | 3.4469e-06 | 1.444e-07
2009-03-31 | 中部地方整備局 | 矢作川 | 矢作川 | 右岸 | 42 | R42-1P7 | 天端 | B.R42-1P7 | 7.15 | 7.45 | 11 |  | 2.652 |  |  | 1.9 | 57.9 | 27.8 | 12.4 | 40.2 | 0.1573 | 0.1134 | 0.0172 | 0.0027 | 58.2593 | [7 empty] | 2.9629e-07 | 7.29e-08
2009-03-31 | 中部地方整備局 | 矢作川 | 矢作川 | 右岸 | 42 | R42-3P7 | 裏のり面 | B.R42-3P7 | 7.15 | 7.45 | 26 |  | 2.627 |  |  | 42 | 49.5 | 8.5 |  | 8.5 | 2.2311 | 1.3069 | 0.3113 | 0.106 | 21.0481 | [7 empty] | 0.00024305 | 0.00011236
2009-03-31 | 中部地方整備局 | 矢作川 | 矢作川 | 右岸 | 42 | R42-2P8 | 表のり面 | B.R42-2P8 | 8.15 | 8.45 | 12 |  | 2.639 |  |  | 0.6 | 54.2 | 32.4 | 12.8 | 45.2 | 0.129 | 0.0933 | 0.0136 | 0.0022 | 58.6364 | [7 empty] | 1.7195e-07 | 4.84e-08
2009-03-31 | 中部地方整備局 | 矢作川 | 矢作川 | 右岸 | 42 | R42-3P9 | 裏のり面 | B.R42-3P9 | 9.1 | 9.4 | 49 |  | 2.631 |  |  | 86.9 | 10.3 | 2.8 |  | 2.8 | 28.2358 | 25.4155 | 6.7568 | 1.0286 | 27.4507 | [7 empty] | 0.30375 | 0.01058
2009-03-31 | 中部地方整備局 | 矢作川 | 矢作川 | 右岸 | 42 | R42-1P9 | 天端 | B.R42-1P9 | 9.15 | 9.45 | 17 |  | 2.655 |  |  | 21.6 | 73.9 | 4.5 |  | 4.5 | 0.9407 | 0.7143 | 0.3157 | 0.1926 | 4.8842 | [7 empty] | 0.00025108 | 0.00037095
2009-03-31 | 中部地方整備局 | 矢作川 | 矢作川 | 右岸 | 42 | R42-2P11 | 表のり面 | B.R42-2P11 | 11.05 | 11.14 | 50 |  | 2.617 |  |  | 62 | 36.5 | 1.5 |  | 1.5 | 21.1114 | 4.8127 | 0.8197 | 0.4353 | 48.4985 | [7 empty] | 0.0022905 | 0.0018949
2009-03-31 | 中部地方整備局 | 矢作川 | 矢作川 | 右岸 | 42 | R42-1P11 | 天端 | B.R42-1P11 | 11.15 | 11.45 | 28 |  | 2.644 |  |  | 68.3 | 27.3 | 4.4 |  | 4.4 | 13.1262 | 9.9831 | 0.6063 | 0.3372 | 38.927 | [7 empty] | 0.0011389 | 0.001137
2009-03-31 | 中部地方整備局 | 矢作川 | 矢作川 | 右岸 | 42 | R42-3P12 | 裏のり面 | B.R42-3P12 | 12.1 | 12.24 | 50 |  | 2.637 |  |  | 62 | 31.1 | 6.9 |  | 6.9 | 7.3327 | 4.1696 | 0.5173 | 0.1653 | 44.36 | [7 empty] | 0.00078839 | 0.00027324
2009-03-31 | 中部地方整備局 | 矢作川 | 矢作川 | 右岸 | 42 | R42-2P13 | 表のり面 | B.R42-2P13 | 13.1 | 13.38 | 50 |  | 2.629 |  |  | 60.4 | 32.6 | 7 |  | 7 | 6.6223 | 4.093 | 0.5327 | 0.1656 | 39.9897 | [7 empty] | 0.00084384 | 0.00027423
2009-03-31 | 中部地方整備局 | 矢作川 | 矢作川 | 右岸 | 42 | R42-1P13 | 天端 | B.R42-1P13 | 13.15 | 13.45 | 21 |  | 2.644 |  |  | 49.3 | 41.3 | 9.4 |  | 9.4 | 5.2743 | 1.8822 | 0.1656 | 0.0802 | 65.7643 | [7 empty] | 5.6307e-05 | 6.432e-05
2009-03-31 | 中部地方整備局 | 矢作川 | 矢作川 | 右岸 | 42 | R42-1P14 | 天端 | B.R42-1P14 | 14.15 | 14.25 | 50 |  | 2.637 |  |  | 75.8 | 20 | 4.2 |  | 4.2 | 18.8357 | 16.3494 | 1.2825 | 0.3264 | 57.7074 | [7 empty] | 0.006462 | 0.0010654
2009-03-31 | 中部地方整備局 | 矢作川 | 矢作川 | 右岸 | 42 | R42-3P15 | 裏のり面 | B.R42-3P15 | 15.1 | 15.4 | 49 |  | 2.628 |  |  | 61.7 | 29.4 | 8.9 |  | 8.9 | 4.6287 | 3.1951 | 0.5256 | 0.1093 | 42.3486 | [7 empty] | 0.00081801 | 0.00011946
2009-03-31 | 中部地方整備局 | 矢作川 | 矢作川 | 右岸 | 42 | R42-2P15 | 表のり面 | B.R42-2P15 | 15.15 | 15.45 | 34 |  | 2.622 |  |  | 75.7 | 22.9 | 1.4 |  | 1.4 | 8.8995 | 6.4308 | 1.4919 | 0.6055 | 14.6978 | [7 empty] | 0.0091739 | 0.0036663
2009-03-31 | 中部地方整備局 | 矢作川 | 矢作川 | 右岸 | 42 | R42-1P17 | 天端 | B.R42-1P17 | 17.15 | 17.35 | 50 |  | 2.631 |  |  | 74.4 | 19.2 | 6.4 |  | 6.4 | 14.5137 | 11.7315 | 0.85 | 0.1977 | 73.4127 | [7 empty] | 0.0024915 | 0.00039085
2009-03-31 | 中部地方整備局 | 矢作川 | 矢作川 | 右岸 | 42 | R42-2P17 | 表のり面 | B.R42-2P17 | 17.15 | 17.38 | 50 |  | 2.629 |  |  | 71.5 | 23.4 | 5.1 |  | 5.1 | 6.1486 | 4.7763 | 1.0425 | 0.27 | 22.7726 | [7 empty] | 0.0039984 | 0.000729
2009-03-31 | 中部地方整備局 | 矢作川 | 矢作川 | 右岸 | 42 | R42-3P18 | 裏のり面 | B.R42-3P18 | 18.1 | 18.29 | 50 |  | 2.632 |  |  | 60.9 | 33.1 | 6 |  | 6 | 5.2386 | 3.3273 | 0.6464 | 0.2146 | 24.411 | [7 empty] | 0.0013211 | 0.00046053
2009-03-31 | 中部地方整備局 | 矢作川 | 矢作川 | 右岸 | 42 | R42-2P18 | 表のり面 | B.R42-2P18 | 18.15 | 18.43 | 50 |  | 2.635 |  |  | 56.4 | 33.9 | 9.7 |  | 9.7 | 3.8408 | 2.675 | 0.4409 | 0.082 | 46.839 | [7 empty] | 0.00054442 | 6.724e-05
2009-03-31 | 中部地方整備局 | 矢作川 | 矢作川 | 右岸 | 42 | R42-1P20 | 天端 | B.R42-1P20 | 20.15 | 20.31 | 50 |  | 2.628 |  |  | 59.7 | 31.3 | 9 |  | 9 | 5.1993 | 3.4584 | 0.4744 | 0.1028 | 50.5768 | [7 empty] | 0.0006451 | 0.00010568
2009-03-31 | 中部地方整備局 | 矢作川 | 矢作川 | 右岸 | 42 | R42-1P22 | 天端 | B.R42-1P22 | 22.15 | 22.45 | 34 |  | 2.631 |  |  | 0.3 | 45.1 | 8.8 | 45.8 | 54.6 | [6 empty] | 42.1 | 14.5 | 27.6
2009-03-31 | 中部地方整備局 | 矢作川 | 矢作川 | 左岸 | 1 | YLB1P01 | 天端 | B.YLB1P01 | 1.15 | 1.45 | 3 |  | 2.629 |  |  | 32.4 | 63.1 | 4.5 |  | 4.5 | 1.66 | 1.32 | 0.6 | 0.295 | 5.6271 | 1.37 | [6 empty] | 0.0011117 | 0.00087025
2009-03-31 | 中部地方整備局 | 矢作川 | 矢作川 | 左岸 | 1 | YLB1P02 | 天端 | B.YLB1P02 | 2.15 | 2.45 | 4 |  | 2.629 |  |  | 5.3 | 57.7 | 23.8 | 13.2 | 37 | 0.219 | 0.137 | 0.016 | [9 empty] | 2.5058e-07
2009-03-31 | 中部地方整備局 | 矢作川 | 矢作川 | 左岸 | 1 | YLB1P03 | 天端 | B.YLB1P03 | 3.15 | 3.45 | 7 |  | 2.646 |  |  | 6.6 | 71.2 | 12.7 | 9.5 | 22.2 | 0.47 | 0.334 | 0.06 | 0.005 | 94 | 8.28 | [6 empty] | 5.3577e-06 | 2.5e-07
2009-03-31 | 中部地方整備局 | 矢作川 | 矢作川 | 左岸 | 1 | YLB1P04 | 天端 | B.YLB1P04 | 4.15 | 4.45 | 6 |  | 2.652 |  |  | 15.8 | 81.1 | 3.1 |  | 3.1 | 0.878 | 0.721 | 0.4 | 0.256 | 3.4297 | 1.1 | [6 empty] | 0.00043448 | 0.00065536
2009-03-31 | 中部地方整備局 | 矢作川 | 矢作川 | 左岸 | 1 | YLB1P05 | 天端 | B.YLB1P05 | 5.15 | 5.45 | 6 |  | 2.647 |  |  | 13.2 | 81.9 | 4.9 |  | 4.9 | 0.676 | 0.56 | 0.28 | 0.168 | 4.0238 | 1.22 | [6 empty] | 0.00019014 | 0.00028224
2009-03-31 | 中部地方整備局 | 矢作川 | 矢作川 | 左岸 | 1 | YLB1P06 | 天端 | B.YLB1P06 | 6.15 | 6.45 | 7 |  | 2.651 |  |  | 5.7 | 83.2 | 6.8 | 4.3 | 11.1 | 0.461 | 0.359 | 0.14 | 0.058 | 7.9483 | 1.55 | [6 empty] | 3.8157e-05 | 3.364e-05
2009-03-31 | 中部地方整備局 | 矢作川 | 矢作川 | 左岸 | 1 | YLB1P07 | 天端 | B.YLB1P07 | 7.15 | 7.45 | 16 |  | 2.641 |  |  | 40.3 | 53.8 | 5.9 |  | 5.9 | 2.02 | 1.44 | 0.44 | 0.161 | 12.5466 | 1.47 | [6 empty] | 0.00054185 | 0.00025921
2009-03-31 | 中部地方整備局 | 矢作川 | 矢作川 | 左岸 | 1 | YLB1P09 | 天端 | B.YLB1P09 | 9.15 | 9.45 | 33 |  | 2.65 |  |  | 84.8 | 12.3 | 2.9 |  | 2.9 | 27.5 | 24.9 | 9.4 | 0.602 | 45.6811 | 21.9 | [6 empty] | 0.65274 | 0.003624
2009-03-31 | 中部地方整備局 | 矢作川 | 矢作川 | 左岸 | 1 | YLB1P11 | 天端 | B.YLB1P11 | 11.15 | 11.45 | 29 |  | 2.636 |  |  | 57.1 | 35.1 | 7.8 |  | 7.8 | 11.6 | 3.61 | 0.37 | 0.114 | 101.7544 | 0.47 | [6 empty] | 0.00036268 | 0.00012996
2009-03-31 | 中部地方整備局 | 矢作川 | 矢作川 | 左岸 | 2 | L-2 B2 P1 | 裏のり面 | B.L-2 B2 P1 | 0.65 | 0.95 | 5 |  | 2.646 |  |  | 20.3 | 49.8 | 18.3 | 11.6 | 29.9 | 0.4535 | 0.25 | 0.0248 | 0.0029 | 156.3793 | [7 empty] | 6.9174e-07 | 8.41e-08
2009-03-31 | 中部地方整備局 | 矢作川 | 矢作川 | 左岸 | 2 | L-2 B1 P1 | 天端 | B.L-2 B1 P1 | 0.65 | 0.95 | 5 |  | 2.628 |  |  | 33.9 | 49 | 17.1 |  | 17.1 | 1.3188 | 0.7638 | 0.1126 | [9 empty] | 2.3036e-05
2009-03-31 | 中部地方整備局 | 矢作川 | 矢作川 | 左岸 | 2 | YLB2P01 | 表のり面 | B.YLB2P01 | 1.15 | 1.45 | 3 |  | 2.629 |  |  | 12.5 | 74.9 | 6.5 | 6.1 | 12.6 | 0.573 | 0.464 | 0.15 | 0.023 | 24.913 | 4.71 | [6 empty] | 4.4772e-05 | 5.29e-06
2009-03-31 | 中部地方整備局 | 矢作川 | 矢作川 | 左岸 | 2 | L-2 B1 P2 | 天端 | B.L-2 B1 P2 | 1.65 | 1.95 | 5 |  | 2.627 |  |  | 57.3 | 34.6 | 8.1 |  | 8.1 | 5.3534 | 3.7648 | 0.3682 | 0.1248 | 42.8958 | [7 empty] | 0.0003586 | 0.00015575
2009-03-31 | 中部地方整備局 | 矢作川 | 矢作川 | 左岸 | 2 | L-2 B3 P1 | 表のり面 | B.L-2 B3 P1 | 1.65 | 1.95 | 2 |  | 2.704 |  |  | 3.7 | 89.7 | 6.6 |  | 6.6 | 0.6129 | 0.4774 | 0.2183 | 0.1252 | 4.8954 | [7 empty] | 0.0001068 | 0.00015675
2009-03-31 | 中部地方整備局 | 矢作川 | 矢作川 | 左岸 | 2 | L-2 B2 S1 | 裏のり面 | B.L-2 B2 S1 | 2 | 3.9 | 7 | 1.689 | 2.642 | 0.791 | 0.27633 | 15.6 | 81.7 | 2.7 |  | 2.7 | 0.901 | 0.6816 | 0.3066 | 0.211 | 4.2701 | [7 empty] | 0.00023463 | 0.00044521 |  | 0.00043946 | CD | 1.1 | 35.1
2009-03-31 | 中部地方整備局 | 矢作川 | 矢作川 | 左岸 | 2 | L-2 B1 P3 | 天端 | B.L-2 B1 P3 | 2.65 | 2.95 | 6 |  | 2.625 |  |  | 10.3 | 80.6 | 9.1 |  | 9.1 | 0.725 | 0.5367 | 0.2159 | 0.0884 | 8.2014 | [7 empty] | 0.0001041 | 7.8146e-05
2009-03-31 | 中部地方整備局 | 矢作川 | 矢作川 | 左岸 | 2 | L-2 B3 P2 | 表のり面 | B.L-2 B3 P2 | 2.65 | 3 | 3 |  | 2.657 |  |  | 0.2 | 98.2 | 1.6 |  | 1.6 | 0.3425 | 0.3055 | 0.2037 | 0.1621 | 2.1129 | [7 empty] | 9.0977e-05 | 0.00026276
2009-03-31 | 中部地方整備局 | 矢作川 | 矢作川 | 左岸 | 2 | YLB2P03 | 表のり面 | B.YLB2P03 | 3.15 | 3.45 | 7 |  | 2.635 |  |  | 21 | 75.8 | 3.2 |  | 3.2 | 1.07 | 0.822 | 0.39 | 0.242 | 4.4215 | 1.01 | [6 empty] | 0.00040973 | 0.00058564
2009-03-31 | 中部地方整備局 | 矢作川 | 矢作川 | 左岸 | 2 | L-2 B1 P4 | 天端 | B.L-2 B1 P4 | 3.65 | 3.95 | 3 |  | 2.628 |  |  | 18.7 | 78.3 | 3 |  | 3 | 1.1617 | 0.9102 | 0.3942 | 0.2637 | 4.4054 | [7 empty] | 0.00042003 | 0.00069538
2009-03-31 | 中部地方整備局 | 矢作川 | 矢作川 | 左岸 | 2 | L-2 B3 P3 | 表のり面 | B.L-2 B3 P3 | 3.65 | 3.95 | 9 |  | 2.648 |  |  | 5.6 | 86.9 | 7.5 |  | 7.5 | 0.6063 | 0.4758 | 0.2147 | 0.1145 | 5.2952 | [7 empty] | 0.00010277 | 0.0001311
2009-03-31 | 中部地方整備局 | 矢作川 | 矢作川 | 左岸 | 2 | L-2 B3 S1 | 表のり面 | B.L-2 B3 S1 | 4 | 5 | 9 | 1.891 | 2.633 | 0.725 | 0.22091 | 2.5 | 86.3 | 11.2 |  | 11.2 | 0.4467 | 0.3556 | 0.1557 | [9 empty] | 4.8813e-05 |  |  |  | CD | 15.4 | 38.4
2009-03-31 | 中部地方整備局 | 矢作川 | 矢作川 | 左岸 | 2 | YLB2P04 | 表のり面 | B.YLB2P04 | 4.15 | 4.4 | 4 |  | 2.608 |  |  | 0 | 25.7 | 39.6 | 34.7 | 74.3 | [6 empty] | 44.3 | 24.5 | 19.8
2009-03-31 | 中部地方整備局 | 矢作川 | 矢作川 | 左岸 | 2 | L-2 B1 P5 | 天端 | B.L-2 B1 P5 | 4.65 | 4.95 | 3 |  | 2.636 |  |  | 15.4 | 82.1 | 2.5 |  | 2.5 | 1.1429 | 0.9222 | 0.4128 | 0.287 | 3.9822 | [7 empty] | 0.00046738 | 0.00082369
2009-03-31 | 中部地方整備局 | 矢作川 | 矢作川 | 左岸 | 2 | L-2 B2 P2 | 裏のり面 | B.L-2 B2 P2 | 4.65 | 4.95 | 6 |  | 2.616 |  |  | 4.8 | 84.3 | 10.9 |  | 10.9 | 0.6381 | 0.4891 | 0.1652 | [9 empty] | 5.5992e-05
2009-03-31 | 中部地方整備局 | 矢作川 | 矢作川 | 左岸 | 2 | YLB2P05 | 表のり面 | B.YLB2P05 | 5.15 | 5.45 | 4 |  | 2.609 |  |  | 0 | 29 | 48 | 23 | 71 | 0.051 | 0.034 | 0.003 |  |  |  | 46.1 | 29.8 | 16.3 |  |  |  | 5.1819e-09
2009-03-31 | 中部地方整備局 | 矢作川 | 矢作川 | 左岸 | 2 | L-2 B1 P6 | 天端 | B.L-2 B1 P6 | 5.65 | 5.95 | 4 |  | 2.632 |  |  | 14.1 | 82.7 | 3.2 |  | 3.2 | 1.0405 | 0.8224 | 0.377 | 0.2421 | 4.2978 | [7 empty] | 0.00037878 | 0.00058612
2009-03-31 | 中部地方整備局 | 矢作川 | 矢作川 | 左岸 | 2 | L-2 B2 P3 | 裏のり面 | B.L-2 B2 P3 | 5.65 | 5.95 | 9 |  | 2.636 |  |  | 7.2 | 87 | 5.8 |  | 5.8 | 0.7444 | 0.5722 | 0.2482 | 0.143 | 5.2056 | [7 empty] | 0.0001438 | 0.00020449
2009-03-31 | 中部地方整備局 | 矢作川 | 矢作川 | 左岸 | 2 | L-2 B3 P4 | 表のり面 | B.L-2 B3 P4 | 6.15 | 6.45 | 7 |  | 2.69 |  |  | 2.6 | 77.6 | 19.8 |  | 19.8 | 0.1972 | 0.1662 | 0.0757 | [9 empty] | 9.1805e-06
2009-03-31 | 中部地方整備局 | 矢作川 | 矢作川 | 左岸 | 2 | L-2 B1 P7 | 天端 | B.L-2 B1 P7 | 6.65 | 6.95 | 10 |  | 2.659 |  |  | 6.7 | 86.7 | 6.6 |  | 6.6 | 0.6825 | 0.531 | 0.2252 | 0.1237 | 5.5174 | [7 empty] | 0.00011479 | 0.00015302
2009-03-31 | 中部地方整備局 | 矢作川 | 矢作川 | 左岸 | 2 | L-2 B2 S2 | 裏のり面 | B.L-2 B2 S2 | 7 | 7.7 | 11 | 1.677 | 2.685 | 1.347 | 1.0413 | 0 | 59.4 | 25.6 | 15 | 40.6 | 0.1141 | 0.0946 | 0.0102 | 0.0013 | 87.7692 | [7 empty] | 8.8293e-08 | 1.69e-08 |  | 1.2285e-08 | CU |  |  | 55.8 | 12
2009-03-31 | 中部地方整備局 | 矢作川 | 矢作川 | 左岸 | 2 | L-2 B3 T1 | 表のり面 | B.L-2 B3 T1 | 8 | 9 | 3 | 1.675 | 2.616 | 1.398 | 1.1394 | 0 | 8.5 | 53.7 | 37.8 | 91.5 | [6 empty] | 59.7 | 29.2 | 30.5 | [7 empty] | UU | [8 empty] | 40.4 | 2.3
2009-03-31 | 中部地方整備局 | 矢作川 | 矢作川 | 左岸 | 2 | YLB2P08 | 表のり面 | B.YLB2P08 | 8.15 | 8.25 | 50 |  | 2.663 |  |  | 60.6 | 37.3 | 2.1 |  | 2.1 | 4.06 | 2.8 | 1.05 | 0.601 | 6.7554 | 0.911 | [6 empty] | 0.0040653 | 0.003612
2009-03-31 | 中部地方整備局 | 矢作川 | 矢作川 | 左岸 | 2 | L-2 B1 P8 | 天端 | B.L-2 B1 P8 | 8.15 | 8.45 | 8 |  | 2.68 |  |  | 0 | 81.9 | 18.1 |  | 18.1 | 0.1634 | 0.144 | 0.0797 | [9 empty] | 1.0344e-05
2009-03-31 | 中部地方整備局 | 矢作川 | 矢作川 | 左岸 | 2 | L-2 B3 P5 | 表のり面 | B.L-2 B3 P5 | 9.15 | 9.45 | 3 |  | 2.696 |  |  | 1.4 | 49.5 | 27.1 | 22 | 49.1 | 0.1272 | 0.0792 | 0.0037 | [9 empty] | 8.4241e-09
2009-03-31 | 中部地方整備局 | 矢作川 | 矢作川 | 左岸 | 2 | YLB2P09 | 表のり面 | B.YLB2P09 | 9.15 | 9.45 | 31 |  | 2.631 |  |  | 46.6 | 43.7 | 9.7 |  | 9.7 | 3.13 | 1.61 | 0.24 | 0.079 | 39.6203 | 1.03 | [6 empty] | 0.00013303 | 6.241e-05
2009-03-31 | 中部地方整備局 | 矢作川 | 矢作川 | 左岸 | 2 | L-2 B2 P4 | 裏のり面 | B.L-2 B2 P4 | 9.15 | 9.46 | 2 |  | 2.626 |  |  | 3.3 | 32.2 | 30.3 | 34.2 | 64.5 | [6 empty] | 58 | 27.4 | 30.6
2009-03-31 | 中部地方整備局 | 矢作川 | 矢作川 | 左岸 | 2 | L-2 B3 S2 | 表のり面 | B.L-2 B3 S2 | 10 | 11 | 6 | 1.99 | 2.624 | 0.567 | 0.11633 | 1.5 | 75.8 | 15.1 | 7.6 | 22.7 | 0.416 | 0.2966 | 0.055 | 0.0089 | 46.7416 | [7 empty] | 4.3795e-06 | 7.921e-07 |  | 1.5839e-07 | CU |  |  | 72.1 | 23
2009-03-31 | 中部地方整備局 | 矢作川 | 矢作川 | 左岸 | 2 | L-2 B2 P5 | 裏のり面 | B.L-2 B2 P5 | 10.15 | 10.45 | 6 |  | 2.631 |  |  | 7.3 | 71.2 | 14.8 | 6.7 | 21.5 | 0.5546 | 0.3725 | 0.0664 | 0.0105 | 52.819 | [7 empty] | 6.7758e-06 | 1.1025e-06
2009-03-31 | 中部地方整備局 | 矢作川 | 矢作川 | 左岸 | 2 | L-2 B1 P9 | 天端 | B.L-2 B1 P9 | 10.15 | 10.45 | 3 |  | 2.621 |  |  | 0 | 5.7 | 53.6 | 40.7 | 94.3 | [6 empty] | 65.8 | 32.5 | 33.3
2009-03-31 | 中部地方整備局 | 矢作川 | 矢作川 | 左岸 | 2 | L-2 B1 P10 | 天端 | B.L-2 B1 P10 | 12.15 | 12.45 | 5 |  | 2.634 |  |  | 9.2 | 70.2 | 12.9 | 7.7 | 20.6 | 0.5758 | 0.3847 | 0.0715 | 0.0115 | 50.0696 | [7 empty] | 8.0432e-06 | 1.3225e-06
2009-03-31 | 中部地方整備局 | 矢作川 | 矢作川 | 左岸 | 2 | L-2 B2 T1 | 裏のり面 | B.L-2 B2 T1 | 13 | 14.15 | 2 | 1.686 | 2.67 | 1.421 | 1.1852 | 0 | 3.4 | 56 | 40.6 | 96.6 | [6 empty] | 60.7 | 29.2 | 31.5 | [7 empty] | UU | [8 empty] | 72.8 | 0.1
2009-03-31 | 中部地方整備局 | 矢作川 | 矢作川 | 左岸 | 2 | L-2 B3 P6 | 表のり面 | B.L-2 B3 P6 | 13.15 | 13.45 | 27 |  | 2.652 |  |  | 21 | 71.5 | 7.5 |  | 7.5 | 1.1083 | 0.8012 | 0.2586 | 0.1284 | 8.6316 | [7 empty] | 0.00015815 | 0.00016487
2009-03-31 | 中部地方整備局 | 矢作川 | 矢作川 | 左岸 | 2 | L-2 B1 P11 | 天端 | B.L-2 B1 P11 | 15.15 | 15.56 | 2 |  | 2.646 |  |  | 0 | 2.4 | 52.2 | 45.4 | 97.6 | [6 empty] | 59.5 | 29.4 | 30.1
2009-03-31 | 中部地方整備局 | 矢作川 | 矢作川 | 左岸 | 2 | L-2 B3 P7 | 表のり面 | B.L-2 B3 P7 | 17.15 | 17.45 | 7 |  | 2.654 |  |  | 9.1 | 75.4 | 15.5 |  | 15.5 | 0.5664 | 0.4129 | 0.1211 | [9 empty] | 2.7267e-05
2009-03-31 | 中部地方整備局 | 矢作川 | 矢作川 | 左岸 | 2 | L-2 B3 P8 | 表のり面 | B.L-2 B3 P8 | 20.15 | 20.45 | 41 |  | 2.638 |  |  | 11.9 | 75.8 | 12.3 |  | 12.3 | 0.667 | 0.4865 | 0.15 | [9 empty] | 4.4772e-05
2009-03-31 | 中部地方整備局 | 矢作川 | 矢作川 | 左岸 | 2 | L-2 B3 P9 | 表のり面 | B.L-2 B3 P9 | 22.15 | 22.45 | 13 |  | 2.681 |  |  | 1.3 | 38.6 | 33 | 27.1 | 60.1 | 0.0745 | 0.0342 | 0.0018 |  |  |  | 44.6 | 26.7 | 17.9 |  |  |  | 1.5866e-09
2009-03-31 | 中部地方整備局 | 矢作川 | 矢作川 | 左岸 | 3 | L-3 B1 P1 | 天端 | B.L-3 B1 P1 | 1.15 | 1.45 | 5 |  | 2.661 |  |  | 19.1 | 70.5 | 10.4 |  | 10.4 | 0.7532 | 0.5271 | 0.1856 | [9 empty] | 7.3332e-05
2009-03-31 | 中部地方整備局 | 矢作川 | 矢作川 | 左岸 | 3 | L-3 B2 P1 | 裏のり面 | B.L-3 B2 P1 | 1.15 | 1.45 | 4 |  | 2.619 |  |  | 8.9 | 73.2 | 17.9 |  | 17.9 | 0.4299 | 0.3033 | 0.0928 | [9 empty] | 1.4717e-05
2009-03-31 | 中部地方整備局 | 矢作川 | 矢作川 | 左岸 | 3 | L-3 B3 S1 | 表のり面 | B.L-3 B3 S1 | 2 | 3 | 3 | 1.752 | 2.644 | 1.003 | 0.50376 | 0.4 | 74.8 | 15.2 | 9.6 | 24.8 | 0.2302 | 0.1832 | 0.0405 | 0.0056 | 41.1071 | [7 empty] | 2.1551e-06 | 3.136e-07 |  | 2.7543e-07 | CU |  |  | 23.9 | 25
2009-03-31 | 中部地方整備局 | 矢作川 | 矢作川 | 左岸 | 3 | L-3 B2 S1 | 裏のり面 | B.L-3 B2 S1 | 2 | 4 | 3 | 1.868 | 2.628 | 0.722 | 0.21856 | 2.8 | 87.6 | 9.6 |  | 9.6 | 0.5294 | 0.425 | 0.1881 | 0.0793 | 6.6759 | [7 empty] | 7.5641e-05 | 6.2885e-05 |  | 4.6691e-05 | CD | 0.9 | 40.5
2009-03-31 | 中部地方整備局 | 矢作川 | 矢作川 | 左岸 | 3 | L-3 B1 P2 | 天端 | B.L-3 B1 P2 | 2.15 | 2.45 | 4 |  | 2.664 |  |  | 18.5 | 72 | 9.5 |  | 9.5 | 0.7553 | 0.5388 | 0.2085 | 0.0822 | 9.1886 | [7 empty] | 9.6022e-05 | 6.7568e-05
2009-03-31 | 中部地方整備局 | 矢作川 | 矢作川 | 左岸 | 3 | YLB3P03 | 裏のり面 | B.YLB3P03 | 3.15 | 3.45 | 9 |  | 2.628 |  |  | 4.3 | 87.3 | 8.4 |  | 8.4 | 0.622 | 0.529 | 0.22 | 0.096 | 6.4792 | 1.99 | [6 empty] | 0.00010874 | 9.216e-05
2009-03-31 | 中部地方整備局 | 矢作川 | 矢作川 | 左岸 | 3 | L-3 B1 P3 | 天端 | B.L-3 B1 P3 | 3.15 | 3.45 | 3 |  | 2.659 |  |  | 1.2 | 86 | 12.8 |  | 12.8 | 0.2463 | 0.2105 | 0.1158 | [9 empty] | 2.4582e-05
2009-03-31 | 中部地方整備局 | 矢作川 | 矢作川 | 左岸 | 3 | L-3 B3 P1 | 表のり面 | B.L-3 B3 P1 | 3.15 | 3.45 | 7 |  | 2.66 |  |  | 11 | 77.7 | 11.3 |  | 11.3 | 0.7723 | 0.5525 | 0.1688 | [9 empty] | 5.886e-05
2009-03-31 | 中部地方整備局 | 矢作川 | 矢作川 | 左岸 | 3 | YLB3P04 | 裏のり面 | B.YLB3P04 | 4.15 | 4.45 | 25 |  | 2.646 |  |  | 55.7 | 34 | 5.7 | 4.6 | 10.3 | 10.5 | 3.57 | 0.3 | 0.07 | 150 | 0.516 | [6 empty] | 0.0002231 | 4.9e-05
2009-03-31 | 中部地方整備局 | 矢作川 | 矢作川 | 左岸 | 3 | L-3 B1 P4 | 天端 | B.L-3 B1 P4 | 4.15 | 4.45 | 3 |  | 2.656 |  |  | 1.3 | 82.1 | 16.6 |  | 16.6 | 0.243 | 0.2024 | 0.0946 | [9 empty] | 1.5386e-05
2009-03-31 | 中部地方整備局 | 矢作川 | 矢作川 | 左岸 | 3 | L-3 B3 P2 | 表のり面 | B.L-3 B3 P2 | 4.15 | 4.45 | 14 |  | 2.682 |  |  | 8.9 | 88.1 | 3 |  | 3 | 0.7266 | 0.5772 | 0.2953 | 0.2095 | 3.4683 | [7 empty] | 0.00021508 | 0.0004389
2009-03-31 | 中部地方整備局 | 矢作川 | 矢作川 | 左岸 | 3 | L-3 B2 S2 | 裏のり面 | B.L-3 B2 S2 | 5 | 6 | 5 | 1.78 | 2.608 | 1.002 | 0.5025 | 0.2 | 59.4 | 25.6 | 14.8 | 40.4 | 0.1468 | 0.1127 | 0.0089 | 0.0011 | 133.4545 | [7 empty] | 6.4378e-08 | 1.21e-08 |  | 2.7371e-09 | CU |  |  | 82.8 | 13
2009-03-31 | 中部地方整備局 | 矢作川 | 矢作川 | 左岸 | 3 | L-3 B3 P3 | 表のり面 | B.L-3 B3 P3 | 5.15 | 5.45 | 7 |  | 2.677 |  |  | 0.9 | 74.4 | 15.5 | 9.2 | 24.7 | 0.2194 | 0.1767 | 0.0428 | 0.006 | 36.5667 | [7 empty] | 2.4494e-06 | 3.6e-07
2009-03-31 | 中部地方整備局 | 矢作川 | 矢作川 | 左岸 | 3 | L-3 B1 P5 | 天端 | B.L-3 B1 P5 | 5.15 | 5.45 | 13 |  | 2.644 |  |  | 14.3 | 78.2 | 7.5 |  | 7.5 | 0.8089 | 0.5755 | 0.1906 | 0.1048 | 7.7185 | [7 empty] | 7.7991e-05 | 0.00010983
2009-03-31 | 中部地方整備局 | 矢作川 | 矢作川 | 左岸 | 3 | YLB3P06 | 裏のり面 | B.YLB3P06 | 6.15 | 6.45 | 50 |  | 2.628 |  |  | 75 | 22 | 3 |  | 3 | 24.8 | 19.5 | 1.3 | 0.467 | 53.1049 | 0.93 | [6 empty] | 0.0066682 | 0.0021809
2009-03-31 | 中部地方整備局 | 矢作川 | 矢作川 | 左岸 | 3 | L-3 B1 P6 | 天端 | B.L-3 B1 P6 | 6.15 | 6.45 | 11 |  | 2.63 |  |  | 14.7 | 79.7 | 5.6 |  | 5.6 | 0.9251 | 0.7122 | 0.2792 | 0.1533 | 6.0346 | [7 empty] | 0.00018888 | 0.00023501
2009-03-31 | 中部地方整備局 | 矢作川 | 矢作川 | 左岸 | 3 | L-3 B1 P7 | 天端 | B.L-3 B1 P7 | 7.15 | 7.45 | 8 |  | 2.648 |  |  | 0.4 | 83.6 | 16 |  | 16 | 0.1707 | 0.1506 | 0.0866 | [9 empty] | 1.2538e-05
2009-03-31 | 中部地方整備局 | 矢作川 | 矢作川 | 左岸 | 3 | YLB3P08 | 裏のり面 | B.YLB3P08 | 8.15 | 8.28 | 50 |  | 2.636 |  |  | 49.6 | 43.6 | 6.8 |  | 6.8 | 3.41 | 1.97 | 0.5 | 0.15 | 22.7333 | 1.37 | [6 empty] | 0.00072864 | 0.000225
2009-03-31 | 中部地方整備局 | 矢作川 | 矢作川 | 左岸 | 3 | L-3 B2 P2 | 裏のり面 | B.L-3 B2 P2 | 8.15 | 8.45 | 33 |  | 2.612 |  |  | 32.3 | 56.1 | 11.6 |  | 11.6 | 1.4141 | 0.8546 | 0.1767 | [9 empty] | 6.5441e-05
2009-03-31 | 中部地方整備局 | 矢作川 | 矢作川 | 左岸 | 3 | L-3 B3 S2 | 表のり面 | B.L-3 B3 S2 | 9 | 11 | 30 | 1.985 | 2.607 | 0.574 | 0.12015 | 14.2 | 77.6 | 8.2 |  | 8.2 | 1.0634 | 0.8072 | 0.2023 | 0.1042 | 10.2054 | [7 empty] | 8.9535e-05 | 0.00010858 |  | 7.7334e-05 | CD | 13.8 | 36.3
2009-03-31 | 中部地方整備局 | 矢作川 | 矢作川 | 左岸 | 3 | L-3 B1 P8 | 天端 | B.L-3 B1 P8 | 9.15 | 9.45 | 23 |  | 2.613 |  |  | 25.8 | 68.3 | 5.9 |  | 5.9 | 1.1126 | 0.7766 | 0.2766 | 0.1511 | 7.3633 | [7 empty] | 0.00018483 | 0.00022831
2009-03-31 | 中部地方整備局 | 矢作川 | 矢作川 | 左岸 | 3 | L-3 B2 P3 | 裏のり面 | B.L-3 B2 P3 | 11.15 | 11.45 | 24 |  | 2.632 |  |  | 4.6 | 84.2 | 11.2 |  | 11.2 | 0.4626 | 0.309 | 0.1317 | [9 empty] | 3.3119e-05
2009-03-31 | 中部地方整備局 | 矢作川 | 矢作川 | 左岸 | 3 | L-3 B1 P9 | 天端 | B.L-3 B1 P9 | 12.15 | 12.45 | 16 |  | 2.623 |  |  | 1.8 | 85.3 | 12.9 |  | 12.9 | 0.5084 | 0.4018 | 0.1372 | [9 empty] | 3.6412e-05
2009-03-31 | 中部地方整備局 | 矢作川 | 矢作川 | 左岸 | 3 | L-3 B3 P4 | 表のり面 | B.L-3 B3 P4 | 13.15 | 13.45 | 21 |  | 2.628 |  |  | 24.5 | 67 | 8.5 |  | 8.5 | 1.2556 | 0.9555 | 0.2557 | 0.0967 | 12.9845 | [7 empty] | 0.00015407 | 9.3509e-05
2009-03-31 | 中部地方整備局 | 矢作川 | 矢作川 | 左岸 | 3 | L-3 B2 P4 | 裏のり面 | B.L-3 B2 P4 | 14.15 | 14.45 | 13 |  | 2.627 |  |  | 8.5 | 71.1 | 10.9 | 9.5 | 20.4 | 0.2946 | 0.1998 | 0.0718 | 0.0067 | 43.9701 | [7 empty] | 8.1216e-06 | 4.489e-07
2009-03-31 | 中部地方整備局 | 矢作川 | 矢作川 | 左岸 | 3 | L-3 B3 P5 | 表のり面 | B.L-3 B3 P5 | 15.15 | 15.45 | 8 |  | 2.662 |  |  | 1.7 | 69.4 | 17 | 11.9 | 28.9 | 0.2693 | 0.1983 | 0.0177 | 0.0031 | 86.871 | [7 empty] | 3.1663e-07 | 9.61e-08
2009-03-31 | 中部地方整備局 | 矢作川 | 矢作川 | 左岸 | 3 | L-3 B1 P10 | 天端 | B.L-3 B1 P10 | 15.15 | 15.45 | 11 |  | 2.625 |  |  | 2.5 | 68.1 | 18 | 11.4 | 29.4 | 0.1681 | 0.1314 | 0.033 | 0.0033 | 50.9394 | [7 empty] | 1.3409e-06 | 1.089e-07
2009-03-31 | 中部地方整備局 | 矢作川 | 矢作川 | 左岸 | 3 | L-3 B2 P5 | 裏のり面 | B.L-3 B2 P5 | 18.15 | 18.45 | 35 |  | 2.637 |  |  | 3.5 | 85.1 | 11.4 |  | 11.4 | 0.4281 | 0.3442 | 0.1572 | [9 empty] | 4.9909e-05
2009-03-31 | 中部地方整備局 | 矢作川 | 矢作川 | 左岸 | 3 | L-3 B1 P11 | 天端 | B.L-3 B1 P11 | 19.15 | 19.45 | 35 |  | 2.648 |  |  | 1.5 | 87.8 | 10.7 |  | 10.7 | 0.4078 | 0.3179 | 0.1391 | [9 empty] | 3.7591e-05
2009-03-31 | 中部地方整備局 | 矢作川 | 矢作川 | 左岸 | 3 | L-3 B3 P6 | 表のり面 | B.L-3 B3 P6 | 19.15 | 19.45 | 39 |  | 2.654 |  |  | 6 | 82.6 | 11.4 |  | 11.4 | 0.5141 | 0.3924 | 0.1552 | [9 empty] | 4.845e-05
2009-03-31 | 中部地方整備局 | 矢作川 | 矢作川 | 左岸 | 3 | L-3 B2 P6 | 裏のり面 | B.L-3 B2 P6 | 20.15 | 20.45 | 8 |  | 2.658 |  |  | 0.7 | 17.8 | 41.5 | 40 | 81.5 | [6 empty] | 70.7 | 28.9 | 41.8
2009-03-31 | 中部地方整備局 | 矢作川 | 矢作川 | 左岸 | 3 | L-3 B3 P7 | 表のり面 | B.L-3 B3 P7 | 22.15 | 22.45 | 6 |  | 2.69 |  |  | 3.6 | 32 | 26.8 | 37.6 | 64.4 | [6 empty] | 61.2 | 25.7 | 35.5
2009-03-31 | 中部地方整備局 | 矢作川 | 矢作川 | 左岸 | 3 | L-3 B1 P12 | 天端 | B.L-3 B1 P12 | 22.15 | 22.45 | 13 |  | 2.599 |  |  | 0 | 4.2 | 51.6 | 44.2 | 95.8 | [6 empty] | 85.9 | 24.5 | 61.4
2009-03-31 | 中部地方整備局 | 矢作川 | 矢作川 | 左岸 | 3 | L-3 B2 P7 | 裏のり面 | B.L-3 B2 P7 | 23.15 | 23.45 | 29 |  | 2.589 |  |  | 8.5 | 70.2 | 13.5 | 7.8 | 21.3 | 0.5299 | 0.3636 | 0.0661 | 0.0097 | 54.6289 | [7 empty] | 6.7051e-06 | 9.409e-07
2009-03-31 | 中部地方整備局 | 矢作川 | 矢作川 | 左岸 | 3 | L-3 B1 P13 | 天端 | B.L-3 B1 P13 | 25.15 | 25.45 | 25 |  | 2.59 |  |  | 6.2 | 56.1 | 17.6 | 20.1 | 37.7 | 0.2894 | 0.1746 | 0.0049 | [9 empty] | 1.615e-08
2009-03-31 | 中部地方整備局 | 矢作川 | 矢作川 | 左岸 | 4 | L-4 B3 P1 | 表のり面 | B.L-4 B3 P1 | 0.65 | 0.95 | 3 |  | 2.682 |  |  | 3.9 | 74.5 | 12.7 | 8.9 | 21.6 | 0.428 | 0.2974 | 0.0524 | 0.0073 | 58.6301 | [7 empty] | 3.9146e-06 | 5.329e-07
2009-03-31 | 中部地方整備局 | 矢作川 | 矢作川 | 左岸 | 4 | L-4 B1 P1 | 天端 | B.L-4 B1 P1 | 1.15 | 1.45 | 7 |  | 2.601 |  |  | 32.7 | 44.8 | 11.6 | 10.9 | 22.5 | 1.1081 | 0.4752 | 0.0499 | 0.0035 | 316.6 | [7 empty] | 3.4954e-06 | 1.225e-07
2009-03-31 | 中部地方整備局 | 矢作川 | 矢作川 | 左岸 | 4 | L-4 B2 S1 | 裏のり面 | B.L-4 B2 S1 | 2 | 3 | 4 | 1.797 | 2.633 | 0.909 | 0.39345 | 4.3 | 67 | 16.1 | 12.6 | 28.7 | 0.2676 | 0.1966 | 0.0261 | 0.0016 | 167.25 | [7 empty] | 7.7867e-07 | 2.56e-08 |  | 4.919e-09 | CU |  |  | 8.6 | 26.4
2009-03-31 | 中部地方整備局 | 矢作川 | 矢作川 | 左岸 | 4 | L-4 B1 P2 | 天端 | B.L-4 B1 P2 | 2.15 | 2.45 | 3 |  | 2.636 |  |  | 7.8 | 75.6 | 16.6 |  | 16.6 | 0.5583 | 0.4123 | 0.1179 | [9 empty] | 2.5627e-05
2009-03-31 | 中部地方整備局 | 矢作川 | 矢作川 | 左岸 | 4 | L-4 B3 P2 | 表のり面 | B.L-4 B3 P2 | 2.25 | 2.45 | 5 |  | 2.681 |  |  | 1.8 | 85.2 | 13 |  | 13 | 0.2577 | 0.2145 | 0.1141 | [9 empty] | 2.3754e-05
2009-03-31 | 中部地方整備局 | 矢作川 | 矢作川 | 左岸 | 4 | L-4 B1 P3 | 天端 | B.L-4 B1 P3 | 3.15 | 3.45 | 3 |  | 2.639 |  |  | 5.9 | 78.4 | 15.7 |  | 15.7 | 0.3575 | 0.2753 | 0.1073 | [9 empty] | 2.0602e-05
2009-03-31 | 中部地方整備局 | 矢作川 | 矢作川 | 左岸 | 4 | L-4 B3 S1 | 表のり面 | B.L-4 B3 S1 | 4 | 7 | 6 | 1.863 | 2.631 | 0.769 | 0.25707 | 4.9 | 83.7 | 11.4 |  | 11.4 | 0.6419 | 0.5003 | 0.1867 |  |  |  | 9999 | 9999 | 0 |  |  |  | 7.4343e-05 |  |  |  | CD | 7 | 36.3
2009-03-31 | 中部地方整備局 | 矢作川 | 矢作川 | 左岸 | 4 | L-4 B1 P4 | 天端 | B.L-4 B1 P4 | 4.15 | 4.45 | 3 |  | 2.621 |  |  | 12.7 | 82.8 | 4.5 |  | 4.5 | 0.8916 | 0.6678 | 0.2796 | 0.1804 | 4.9424 | [7 empty] | 0.00018951 | 0.00032544
2009-03-31 | 中部地方整備局 | 矢作川 | 矢作川 | 左岸 | 4 | L-4 B2 P1 | 裏のり面 | B.L-4 B2 P1 | 4.15 | 4.45 | 3 |  | 2.627 |  |  | 9.3 | 78.7 | 12 |  | 12 | 0.7382 | 0.5425 | 0.1914 | [9 empty] | 7.8752e-05
2009-03-31 | 中部地方整備局 | 矢作川 | 矢作川 | 左岸 | 4 | L-4 B1 P5 | 天端 | B.L-4 B1 P5 | 5.15 | 5.45 | 5 |  | 2.632 |  |  | 12.4 | 85.2 | 2.4 |  | 2.4 | 0.8858 | 0.6696 | 0.3017 | 0.2158 | 4.1047 | [7 empty] | 0.00022604 | 0.0004657
2009-03-31 | 中部地方整備局 | 矢作川 | 矢作川 | 左岸 | 4 | L-4 B2 S2 | 裏のり面 | B.L-4 B2 S2 | 6.5 | 7.5 | 8 | 1.894 | 2.631 | 0.701 | 0.20251 | 2.2 | 89 | 8.8 |  | 8.8 | 0.6667 | 0.5396 | 0.2156 | 0.0924 | 7.2154 | [7 empty] | 0.00010377 | 8.5378e-05 |  | 7.5127e-05 | CD | 13 | 36.3
2009-03-31 | 中部地方整備局 | 矢作川 | 矢作川 | 左岸 | 4 | L-4 B1 P6 | 天端 | B.L-4 B1 P6 | 7.15 | 7.45 | 12 |  | 2.64 |  |  | 5.3 | 86.7 | 8 |  | 8 | 0.5145 | 0.4011 | 0.1938 | 0.0996 | 5.1657 | [7 empty] | 8.1059e-05 | 9.9202e-05
2009-03-31 | 中部地方整備局 | 矢作川 | 矢作川 | 左岸 | 4 | L-4 B3 P3 | 表のり面 | B.L-4 B3 P3 | 8.15 | 8.45 | 5 |  | 2.694 |  |  | 0.1 | 81.5 | 18.4 |  | 18.4 | 0.22 | 0.1823 | 0.0823 | [9 empty] | 1.1142e-05
2009-03-31 | 中部地方整備局 | 矢作川 | 矢作川 | 左岸 | 4 | L-4 B2 P2 | 裏のり面 | B.L-4 B2 P2 | 9.2 | 9.45 | 10 |  | 2.62 |  |  | 0.2 | 64.5 | 17 | 18.3 | 35.3 | 0.1836 | 0.1374 | 0.0079 | [9 empty] | 4.8843e-08
2009-03-31 | 中部地方整備局 | 矢作川 | 矢作川 | 左岸 | 4 | L-4 B3 P4 | 表のり面 | B.L-4 B3 P4 | 10.15 | 10.45 | 7 |  | 2.703 |  |  | 0.2 | 77.6 | 12.3 | 9.9 | 22.2 | 0.1693 | 0.1466 | 0.0609 | 0.0055 | 30.7818 | [7 empty] | 5.5457e-06 | 3.025e-07
2009-03-31 | 中部地方整備局 | 矢作川 | 矢作川 | 左岸 | 4 | L-4 B1 P7 | 天端 | B.L-4 B1 P7 | 10.15 | 10.45 | 11 |  | 2.666 |  |  | 0.4 | 84.3 | 15.3 |  | 15.3 | 0.3718 | 0.2888 | 0.1119 | [9 empty] | 2.2706e-05
2009-03-31 | 中部地方整備局 | 矢作川 | 矢作川 | 左岸 | 4 | L-4 B3 T1 | 表のり面 | B.L-4 B3 T1 | 12 | 13 | 4 | 1.603 | 2.592 | 1.634 | 1.6563 | 0 | 1.2 | 41.3 | 57.5 | 98.8 | [6 empty] | 76.9 | 36.3 | 40.6 | [7 empty] | UU | [8 empty] | 51.6 | 1.4
2009-03-31 | 中部地方整備局 | 矢作川 | 矢作川 | 左岸 | 4 | L-4 B2 P3 | 裏のり面 | B.L-4 B2 P3 | 12.15 | 12.45 | 5 |  | 2.537 |  |  | 0 | 19.8 | 54.9 | 25.3 | 80.2 | 0.0333 | 0.022 | 0.0026 |  |  |  | 60.5 | 33 | 27.5 |  |  |  | 3.7196e-09
2009-03-31 | 中部地方整備局 | 矢作川 | 矢作川 | 左岸 | 4 | L-4 B1 P8 | 天端 | B.L-4 B1 P8 | 13.15 | 13.45 | 7 |  | 2.684 |  |  | 0 | 84.7 | 15.3 |  | 15.3 | 0.1517 | 0.1361 | 0.0843 | [9 empty] | 1.178e-05
2009-03-31 | 中部地方整備局 | 矢作川 | 矢作川 | 左岸 | 4 | L-4 B2 T1 | 裏のり面 | B.L-4 B2 T1 | 13.5 | 14.5 | 4 | 1.626 | 2.602 | 1.475 | 1.2966 | 0 | 1.8 | 42.2 | 56 | 98.2 | [6 empty] | 86.9 | 35.9 | 51 | [7 empty] | UU | [8 empty] | 75.7 | 4.8
2009-03-31 | 中部地方整備局 | 矢作川 | 矢作川 | 左岸 | 4 | L-4 B1 P9 | 天端 | B.L-4 B1 P9 | 15.15 | 15.45 | 4 |  | 2.597 |  |  | 0 | 3.3 | 51.5 | 45.2 | 96.7 | [6 empty] | 70.4 | 33.2 | 37.2
2009-03-31 | 中部地方整備局 | 矢作川 | 矢作川 | 左岸 | 5 | L-5 B3 P1 | 表のり面 | B.L-5 B3 P1 | 0.7 | 1 | 3 |  | 2.647 |  |  | 12.8 | 59.5 | 13.9 | 13.8 | 27.7 | 0.5313 | 0.3404 | 0.0169 | 0.0023 | 231 | [7 empty] | 2.8445e-07 | 5.29e-08
2009-03-31 | 中部地方整備局 | 矢作川 | 矢作川 | 左岸 | 5 | L-5 B2 S1 | 裏のり面 | B.L-5 B2 S1 | 1 | 2.9 | 4 | 1.818 | 2.636 | 0.739 | 0.23208 | 7 | 84.6 | 8.4 |  | 8.4 | 0.6661 | 0.505 | 0.234 | 0.1004 | 6.6345 | [7 empty] | 0.00012545 | 0.0001008 |  | 8.1958e-05 | CD | 2.3 | 37.8
2009-03-31 | 中部地方整備局 | 矢作川 | 矢作川 | 左岸 | 5 | L-5 B3 S1 | 表のり面 | B.L-5 B3 S1 | 1 | 3 | 3 | 2.048 | 2.653 | 0.513 | 0.08923 | 31 | 54.5 | 14.5 |  | 14.5 | 1.2683 | 0.8294 | 0.1464 | [9 empty] | 4.2321e-05 |  |  |  | CD | 1.5 | 39.5
2009-03-31 | 中部地方整備局 | 矢作川 | 矢作川 | 左岸 | 5 | L-5 B1 P1 | 天端 | B.L-5 B1 P1 | 1.65 | 2.02 | 2 |  | 2.633 |  |  | 7.9 | 71.5 | 12.8 | 7.8 | 20.6 | 0.5404 | 0.3887 | 0.0705 | 0.0092 | 58.7391 | [7 empty] | 7.7849e-06 | 8.464e-07
2009-03-31 | 中部地方整備局 | 矢作川 | 矢作川 | 左岸 | 5 | L-5 B1 P2 | 天端 | B.L-5 B1 P2 | 2.65 | 2.99 | 2 |  | 2.637 |  |  | 0.6 | 67.2 | 19.4 | 12.8 | 32.2 | 0.1685 | 0.1366 | 0.0137 | 0.0023 | 73.2609 | [7 empty] | 1.749e-07 | 5.29e-08
2009-03-31 | 中部地方整備局 | 矢作川 | 矢作川 | 左岸 | 5 | L-5 B1 P3 | 天端 | B.L-5 B1 P3 | 3.65 | 3.97 | 4 |  | 2.627 |  |  | 14.1 | 83.8 | 2.1 |  | 2.1 | 0.9389 | 0.7397 | 0.3498 | 0.2453 | 3.8276 | [7 empty] | 0.00031844 | 0.00060172
2009-03-31 | 中部地方整備局 | 矢作川 | 矢作川 | 左岸 | 5 | L-5 B2 P1 | 裏のり面 | B.L-5 B2 P1 | 3.65 | 4 | 4 |  | 2.635 |  |  | 4.2 | 77 | 18.8 |  | 18.8 | 0.3366 | 0.2714 | 0.0831 | [9 empty] | 1.1395e-05
2009-03-31 | 中部地方整備局 | 矢作川 | 矢作川 | 左岸 | 5 | L-5 B3 P2 | 表のり面 | B.L-5 B3 P2 | 4.15 | 4.35 | 6 |  | 2.651 |  |  | 3.9 | 91.3 | 4.8 |  | 4.8 | 0.7139 | 0.5956 | 0.312 | 0.2043 | 3.4944 | [7 empty] | 0.00024432 | 0.00041738
2009-03-31 | 中部地方整備局 | 矢作川 | 矢作川 | 左岸 | 5 | L-5 B1 P4 | 天端 | B.L-5 B1 P4 | 4.65 | 4.95 | 5 |  | 2.631 |  |  | 19.7 | 77.1 | 3.2 |  | 3.2 | 1.1409 | 0.8914 | 0.3837 | 0.2373 | 4.8078 | [7 empty] | 0.00039456 | 0.00056311
2009-03-31 | 中部地方整備局 | 矢作川 | 矢作川 | 左岸 | 5 | L-5 B2 S2 | 裏のり面 | B.L-5 B2 S2 | 5 | 6 | 12 | 1.896 | 2.653 | 0.721 | 0.21778 | 0.9 | 97.2 | 1.9 |  | 1.9 | 0.511 | 0.4552 | 0.3224 | 0.2616 | 1.9534 | [7 empty] | 0.0002636 | 0.00068435 |  | 0.00025096 | CD | 13.2 | 36.5
2009-03-31 | 中部地方整備局 | 矢作川 | 矢作川 | 左岸 | 5 | L-5 B1 P5 | 天端 | B.L-5 B1 P5 | 5.65 | 5.95 | 3 |  | 2.611 |  |  | 12.3 | 85.8 | 1.9 |  | 1.9 | 0.9465 | 0.7621 | 0.3983 | 0.3033 | 3.1207 | [7 empty] | 0.00043022 | 0.00091991
2009-03-31 | 中部地方整備局 | 矢作川 | 矢作川 | 左岸 | 5 | L-5 B3 P3 | 表のり面 | B.L-5 B3 P3 | 6.15 | 6.45 | 9 |  | 2.658 |  |  | 5 | 89.8 | 5.2 |  | 5.2 | 0.6792 | 0.5729 | 0.266 | 0.1502 | 4.522 | [7 empty] | 0.00016883 | 0.0002256
2009-03-31 | 中部地方整備局 | 矢作川 | 矢作川 | 左岸 | 5 | L-5 B2 P2 | 裏のり面 | B.L-5 B2 P2 | 7.15 | 7.45 | 15 |  | 2.636 |  |  | 13.1 | 83.3 | 3.6 |  | 3.6 | 0.9949 | 0.7848 | 0.3171 | 0.1888 | 5.2696 | [7 empty] | 0.00025367 | 0.00035645
2009-03-31 | 中部地方整備局 | 矢作川 | 矢作川 | 左岸 | 5 | L-5 B1 P6 | 天端 | B.L-5 B1 P6 | 7.2 | 7.45 | 11 |  | 2.642 |  |  | 9.1 | 88.3 | 2.6 |  | 2.6 | 0.7883 | 0.647 | 0.3362 | 0.2295 | 3.4349 | [7 empty] | 0.00029049 | 0.0005267
2009-03-31 | 中部地方整備局 | 矢作川 | 矢作川 | 左岸 | 5 | L-5 B3 S2 | 表のり面 | B.L-5 B3 S2 | 8 | 9.15 | 10 | 1.916 | 2.637 | 0.682 | 0.18859 | 1.9 | 86.1 | 12 |  | 12 | 0.4881 | 0.3811 | 0.1509 | [9 empty] | 4.5397e-05 |  |  |  | CD | 16.2 | 38.1
2009-03-31 | 中部地方整備局 | 矢作川 | 矢作川 | 左岸 | 5 | L-5 B1 P7 | 天端 | B.L-5 B1 P7 | 9.15 | 9.45 | 5 |  | 2.642 |  |  | 3.4 | 88.8 | 7.8 |  | 7.8 | 0.5844 | 0.4517 | 0.1864 | 0.1045 | 5.5923 | [7 empty] | 7.4067e-05 | 0.0001092
2009-03-31 | 中部地方整備局 | 矢作川 | 矢作川 | 左岸 | 5 | L-5 B2 P3 | 裏のり面 | B.L-5 B2 P3 | 10.15 | 10.45 | 6 |  | 2.659 |  |  | 0.6 | 68.7 | 18.1 | 12.6 | 30.7 | 0.1372 | 0.1186 | 0.0145 | 0.0027 | 50.8148 | [7 empty] | 1.9948e-07 | 7.29e-08
2009-03-31 | 中部地方整備局 | 矢作川 | 矢作川 | 左岸 | 5 | L-5 B3 T1 | 表のり面 | B.L-5 B3 T1 | 12 | 13 | 2 | 1.585 | 2.6 | 1.716 | 1.8605 | 0 | 2.2 | 38.5 | 59.3 | 97.8 | [6 empty] | 93.4 | 34.7 | 58.7 | [7 empty] | UU | [8 empty] | 60.8 | 0.4
2009-03-31 | 中部地方整備局 | 矢作川 | 矢作川 | 左岸 | 5 | L-5 B2 T1 | 裏のり面 | B.L-5 B2 T1 | 13 | 13.9 | 2 | 1.693 | 2.646 | 1.349 | 1.0451 | 0 | 4.1 | 48.3 | 47.6 | 95.9 | [6 empty] | 73 | 28.8 | 44.2 | [7 empty] | UU | [8 empty] | 92.4 | 2.4
2009-03-31 | 中部地方整備局 | 矢作川 | 矢作川 | 左岸 | 5 | L-5 B1 P8 | 天端 | B.L-5 B1 P8 | 14.15 | 14.45 | 2 |  | 2.568 |  |  | 0 | 1.8 | 36.3 | 61.9 | 98.2 | [6 empty] | 76.2 | 33 | 43.2
2009-03-31 | 中部地方整備局 | 矢作川 | 矢作川 | 左岸 | 6 | L-6 B3 S1 | 表のり面 | B.L-6 B3 S1 | 0.5 | 1.5 | 4 | 1.414 | 2.637 | 0.993 | 0.49129 | 1.7 | 81.4 | 16.9 |  | 16.9 | 0.3383 | 0.2784 | 0.0964 | [9 empty] | 1.6073e-05 |  |  |  | CD | 1.3 | 34.9
2009-03-31 | 中部地方整備局 | 矢作川 | 矢作川 | 左岸 | 6 | L-6 B2 P1 | 裏のり面 | B.L-6 B2 P1 | 0.65 | 0.95 | 4 |  | 2.635 |  |  | 5 | 83.1 | 11.9 |  | 11.9 | 0.52 | 0.4123 | 0.1999 | [9 empty] | 8.7093e-05
2009-03-31 | 中部地方整備局 | 矢作川 | 矢作川 | 左岸 | 6 | L-6 B1 P1 | 天端 | B.L-6 B1 P1 | 1.2 | 1.5 | 3 |  | 2.638 |  |  | 2.6 | 84.1 | 13.3 |  | 13.3 | 0.4105 | 0.331 | 0.1363 | [9 empty] | 3.5861e-05
2009-03-31 | 中部地方整備局 | 矢作川 | 矢作川 | 左岸 | 6 | L-6 B1 P2 | 天端 | B.L-6 B1 P2 | 2.15 | 2.4 | 2 |  | 2.635 |  |  | 0.4 | 72.2 | 15.5 | 11.9 | 27.4 | 0.2506 | 0.1954 | 0.0374 | 0.0027 | 92.8148 | [7 empty] | 1.792e-06 | 7.29e-08
2009-03-31 | 中部地方整備局 | 矢作川 | 矢作川 | 左岸 | 6 | L-6 B2 S1 | 裏のり面 | B.L-6 B2 S1 | 2.5 | 3.1 | 4 | 1.832 | 2.64 | 0.704 | 0.20476 | 3.1 | 84.2 | 12.7 |  | 12.7 | 0.5827 | 0.4609 | 0.1785 | [9 empty] | 6.6996e-05 |  |  |  | CD | 5.5 | 35.5
2009-03-31 | 中部地方整備局 | 矢作川 | 矢作川 | 左岸 | 6 | L-6 B1 P3 | 天端 | B.L-6 B1 P3 | 3.15 | 3.45 | 1 |  | 2.613 |  |  | 0.3 | 50.1 | 29.6 | 20 | 49.6 | 0.1157 | 0.0765 | 0.005 | [9 empty] | 1.6924e-08
2009-03-31 | 中部地方整備局 | 矢作川 | 矢作川 | 左岸 | 6 | L-6 B3 P1 | 表のり面 | B.L-6 B3 P1 | 3.15 | 3.45 | 6 |  | 2.646 |  |  | 21.9 | 74.9 | 3.2 |  | 3.2 | 1.2921 | 1.0156 | 0.428 | 0.2583 | 5.0023 | [7 empty] | 0.00050822 | 0.00066719
2009-03-31 | 中部地方整備局 | 矢作川 | 矢作川 | 左岸 | 6 | L-6 B1 P4 | 天端 | B.L-6 B1 P4 | 4.15 | 4.48 | 4 |  | 2.632 |  |  | 6.5 | 92 | 1.5 |  | 1.5 | 0.7954 | 0.6465 | 0.2779 | 0.1815 | 4.3824 | [7 empty] | 0.00018685 | 0.00032942
2009-03-31 | 中部地方整備局 | 矢作川 | 矢作川 | 左岸 | 6 | L-6 B3 P2 | 表のり面 | B.L-6 B3 P2 | 5.15 | 5.46 | 2 |  | 2.638 |  |  | 0 | 10 | 50 | 40 | 90 | [6 empty] | 54.1 | 30.3 | 23.8
2009-03-31 | 中部地方整備局 | 矢作川 | 矢作川 | 左岸 | 6 | L-6 B1 P5 | 天端 | B.L-6 B1 P5 | 5.25 | 5.5 | 2 |  | 2.613 |  |  | 0.6 | 39.9 | 37 | 22.5 | 59.5 | 0.0773 | 0.0395 | 0.003 |  |  |  | 37.8 | 24.8 | 13 |  |  |  | 5.1819e-09
2009-03-31 | 中部地方整備局 | 矢作川 | 矢作川 | 左岸 | 6 | L-6 B2 S2 | 裏のり面 | B.L-6 B2 S2 | 5.6 | 6.5 | 4 | 1.867 | 2.65 | 0.825 | 0.30768 | 1.4 | 80 | 18.6 |  | 18.6 | 0.323 | 0.2603 | 0.0854 | [9 empty] | 1.2139e-05 |  |  |  | CD | 28.9 | 33
2009-03-31 | 中部地方整備局 | 矢作川 | 矢作川 | 左岸 | 6 | L-6 B1 P6 | 天端 | B.L-6 B1 P6 | 7.15 | 7.45 | 7 |  | 2.64 |  |  | 0.6 | 76.7 | 12.2 | 10.5 | 22.7 | 0.3013 | 0.2547 | 0.045 | 0.0042 | 71.7381 | [7 empty] | 2.751e-06 | 1.764e-07
2009-03-31 | 中部地方整備局 | 矢作川 | 矢作川 | 左岸 | 6 | L-6 B3 S2 | 表のり面 | B.L-6 B3 S2 | 7.5 | 8.65 | 9 | 1.97 | 2.633 | 0.584 | 0.12574 | 3.5 | 84.7 | 11.8 |  | 11.8 | 0.5673 | 0.432 | 0.1582 | [9 empty] | 5.0648e-05 |  |  |  | CD | 19.6 | 38
2009-03-31 | 中部地方整備局 | 矢作川 | 矢作川 | 左岸 | 6 | L-6 B2 P2 | 裏のり面 | B.L-6 B2 P2 | 8.15 | 8.45 | 17 |  | 2.632 |  |  | 9.3 | 86.1 | 4.6 |  | 4.6 | 0.8544 | 0.6646 | 0.2805 | 0.1706 | 5.0082 | [7 empty] | 0.00019092 | 0.00029104
2009-03-31 | 中部地方整備局 | 矢作川 | 矢作川 | 左岸 | 6 | L-6 B1 P7 | 天端 | B.L-6 B1 P7 | 10.15 | 10.45 | 16 |  | 2.599 |  |  | 8.8 | 86.8 | 4.4 |  | 4.4 | 0.8024 | 0.6112 | 0.2597 | 0.1666 | 4.8163 | [7 empty] | 0.00015971 | 0.00027756
2009-03-31 | 中部地方整備局 | 矢作川 | 矢作川 | 左岸 | 6 | L-6 B3 P3 | 表のり面 | B.L-6 B3 P3 | 10.15 | 10.45 | 9 |  | 2.668 |  |  | 1.2 | 89.9 | 8.9 |  | 8.9 | 0.614 | 0.5106 | 0.2018 | 0.0908 | 6.7621 | [7 empty] | 8.9023e-05 | 8.2446e-05
2009-03-31 | 中部地方整備局 | 矢作川 | 矢作川 | 左岸 | 6 | L-6 B2 P3 | 裏のり面 | B.L-6 B2 P3 | 11.15 | 11.45 | 6 |  | 2.654 |  |  | 0 | 47.1 | 33.9 | 19 | 52.9 | 0.0885 | 0.0686 | 0.0058 |  |  |  | 39.1 | 27.6 | 11.5 |  |  |  | 2.3871e-08
2009-03-31 | 中部地方整備局 | 矢作川 | 矢作川 | 左岸 | 6 | L-6 B2 T1 | 裏のり面 | B.L-6 B2 T1 | 13.1 | 14 | 6 | 1.604 | 2.656 | 1.688 | 1.7893 | 0 | 5.5 | 44.6 | 49.9 | 94.5 | [6 empty] | 68.9 | 31 | 37.9 | [7 empty] | UU | [8 empty] | 54.6 | 3.4
2009-03-31 | 中部地方整備局 | 矢作川 | 矢作川 | 左岸 | 6 | L-6 B1 P8 | 天端 | B.L-6 B1 P8 | 13.15 | 13.35 | 12 |  | 2.642 |  |  | 0 | 48.3 | 39.3 | 12.4 | 51.7 | 0.0879 | 0.0721 | 0.0139 | 0.0032 | 27.4688 |  | 9999 | 9999 | 0 |  |  |  | 1.8087e-07 | 1.024e-07
2009-03-31 | 中部地方整備局 | 矢作川 | 矢作川 | 左岸 | 6 | L-6 B3 T1 | 表のり面 | B.L-6 B3 T1 | 13.6 | 14.6 | 2 | 1.593 | 2.601 | 1.689 | 1.7918 | 0 | 0.9 | 43.7 | 55.4 | 99.1 | [6 empty] | 79.6 | 32.3 | 47.3 | [7 empty] | UU | [8 empty] | 53.71 | 0.5
2009-03-31 | 中部地方整備局 | 矢作川 | 矢作川 | 左岸 | 6 | L-6 B1 P9 | 天端 | B.L-6 B1 P9 | 17.15 | 17.52 | 2 |  | 2.643 |  |  | 0.3 | 12.8 | 38.7 | 48.2 | 86.9 | [6 empty] | 68.4 | 25.8 | 42.6
2009-03-31 | 中部地方整備局 | 矢作川 | 矢作川 | 左岸 | 7 | L-7 B3 P1 | 表のり面 | B.L-7 B3 P1 | 0.65 | 1 | 3 |  | 2.654 |  |  | 3.6 | 85 | 11.4 |  | 11.4 | 0.6154 | 0.5024 | 0.2206 | [9 empty] | 0.00010943
2009-03-31 | 中部地方整備局 | 矢作川 | 矢作川 | 左岸 | 7 | L-7 B1 P1 | 天端 | B.L-7 B1 P1 | 1.15 | 1.47 | 3 |  | 2.63 |  |  | 2.4 | 82.7 | 14.9 |  | 14.9 | 0.4287 | 0.3501 | 0.1358 | [9 empty] | 3.5557e-05
2009-03-31 | 中部地方整備局 | 矢作川 | 矢作川 | 左岸 | 7 | L-7 B2 S1 | 裏のり面 | B.L-7 B2 S1 | 2 | 3 | 3 | 1.791 | 2.621 | 0.837 | 0.3192 | 0.3 | 76.9 | 13.9 | 8.9 | 22.8 | 0.3141 | 0.2518 | 0.0532 | 0.0071 | 44.2394 | [7 empty] | 4.0545e-06 | 5.041e-07 |  | 3.4883e-07 | CU |  |  | 48.5 | 22.9
2009-03-31 | 中部地方整備局 | 矢作川 | 矢作川 | 左岸 | 7 | L-7 B3 S1 | 表のり面 | B.L-7 B3 S1 | 2 | 3.5 | 2 | 1.754 | 2.632 | 0.925 | 0.41114 | 0.2 | 71.1 | 16 | 12.7 | 28.7 | 0.241 | 0.1857 | 0.0187 | 0.002 | 120.5 | [7 empty] | 3.5963e-07 | 4e-08 |  | 1.2114e-08 | CU |  |  | 29.4 | 21.2
2009-03-31 | 中部地方整備局 | 矢作川 | 矢作川 | 左岸 | 7 | L-7 B1 P2 | 天端 | B.L-7 B1 P2 | 2.15 | 2.45 | 3 |  | 2.63 |  |  | 6.2 | 82.4 | 11.4 |  | 11.4 | 0.6589 | 0.5189 | 0.2002 | [9 empty] | 8.7396e-05
2009-03-31 | 中部地方整備局 | 矢作川 | 矢作川 | 左岸 | 7 | L-7 B1 P3 | 天端 | B.L-7 B1 P3 | 3.15 | 3.45 | 3 |  | 2.628 |  |  | 5.4 | 83.7 | 10.9 |  | 10.9 | 0.6212 | 0.4875 | 0.2049 | [9 empty] | 9.2224e-05
2009-03-31 | 中部地方整備局 | 矢作川 | 矢作川 | 左岸 | 7 | L-7 B2 P1 | 裏のり面 | B.L-7 B2 P1 | 3.65 | 3.95 | 5 |  | 2.639 |  |  | 8.2 | 81 | 10.8 |  | 10.8 | 0.6174 | 0.4678 | 0.1641 | [9 empty] | 5.5132e-05
2009-03-31 | 中部地方整備局 | 矢作川 | 矢作川 | 左岸 | 7 | L-7 B1 P4 | 天端 | B.L-7 B1 P4 | 4.15 | 4.45 | 3 |  | 2.633 |  |  | 1.1 | 70.5 | 16 | 12.4 | 28.4 | 0.2527 | 0.1983 | 0.0222 | 0.0024 | 105.2917 | [7 empty] | 5.3518e-07 | 5.76e-08
2009-03-31 | 中部地方整備局 | 矢作川 | 矢作川 | 左岸 | 7 | L-7 B3 P2 | 表のり面 | B.L-7 B3 P2 | 4.15 | 4.5 | 5 |  | 2.691 |  |  | 0 | 85.6 | 14.4 |  | 14.4 | 0.3084 | 0.2668 | 0.1166 | [9 empty] | 2.4977e-05
2009-03-31 | 中部地方整備局 | 矢作川 | 矢作川 | 左岸 | 7 | L-7 B2 S2 | 裏のり面 | B.L-7 B2 S2 | 5 | 7 | 15 | 1.891 | 2.627 | 0.695 | 0.19805 | 3.7 | 87 | 9.3 |  | 9.3 | 0.5816 | 0.4589 | 0.2057 | 0.083 | 7.0072 | [7 empty] | 9.306e-05 | 6.889e-05 |  | 4.8429e-05 | CD | 9.3 | 38.3
2009-03-31 | 中部地方整備局 | 矢作川 | 矢作川 | 左岸 | 7 | L-7 B1 P5 | 天端 | B.L-7 B1 P5 | 5.15 | 5.45 | 5 |  | 2.642 |  |  | 0.1 | 80 | 19.9 |  | 19.9 | 0.3009 | 0.2625 | 0.0757 | [9 empty] | 9.1805e-06
2009-03-31 | 中部地方整備局 | 矢作川 | 矢作川 | 左岸 | 7 | L-7 B3 P3 | 表のり面 | B.L-7 B3 P3 | 6.15 | 6.45 | 14 |  | 2.647 |  |  | 27.4 | 69.3 | 3.3 |  | 3.3 | 1.5407 | 1.2533 | 0.519 | 0.2646 | 5.8228 | [7 empty] | 0.00079441 | 0.00070013
2009-03-31 | 中部地方整備局 | 矢作川 | 矢作川 | 左岸 | 7 | L-7 B1 P6 | 天端 | B.L-7 B1 P6 | 7.15 | 7.45 | 14 |  | 2.627 |  |  | 16.9 | 78.3 | 4.8 |  | 4.8 | 1.1288 | 0.8962 | 0.3582 | 0.1855 | 6.0852 | [7 empty] | 0.00033644 | 0.0003441
2009-03-31 | 中部地方整備局 | 矢作川 | 矢作川 | 左岸 | 7 | L-7 B3 S2 | 表のり面 | B.L-7 B3 S2 | 9 | 10 | 3 | 1.942 | 2.618 | 0.635 | 0.1566 | 4.1 | 73.7 | 13.7 | 8.5 | 22.2 | 0.3262 | 0.2384 | 0.0603 | 0.0081 | 40.2716 | [7 empty] | 5.4199e-06 | 6.561e-07 |  | 1.7091e-07 | CU |  |  | 34.9 | 26.6
2009-03-31 | 中部地方整備局 | 矢作川 | 矢作川 | 左岸 | 7 | L-7 B2 P2 | 裏のり面 | B.L-7 B2 P2 | 9.15 | 9.45 | 3 |  | 2.625 |  |  | 2.1 | 74.9 | 13.7 | 9.3 | 23 | 0.2725 | 0.2098 | 0.0534 | 0.0063 | 43.254 | [7 empty] | 4.0899e-06 | 3.969e-07
2009-03-31 | 中部地方整備局 | 矢作川 | 矢作川 | 左岸 | 7 | L-7 B1 P7 | 天端 | B.L-7 B1 P7 | 10.15 | 10.48 | 2 |  | 2.633 |  |  | 2.4 | 63.2 | 20 | 14.4 | 34.4 | 0.2856 | 0.1958 | 0.0123 | [9 empty] | 1.3624e-07
2009-03-31 | 中部地方整備局 | 矢作川 | 矢作川 | 左岸 | 7 | L-7 B2 P3 | 裏のり面 | B.L-7 B2 P3 | 11.15 | 11.45 | 2 |  | 2.617 |  |  | 2.8 | 82 | 15.2 |  | 15.2 | 0.4873 | 0.3771 | 0.1278 | [9 empty] | 3.0891e-05
2009-03-31 | 中部地方整備局 | 矢作川 | 矢作川 | 左岸 | 7 | L-7 B3 P4 | 表のり面 | B.L-7 B3 P4 | 11.15 | 11.45 | 9 |  | 2.644 |  |  | 10.6 | 81 | 8.4 |  | 8.4 | 0.7623 | 0.556 | 0.187 | 0.0991 | 7.6922 | [7 empty] | 7.462e-05 | 9.8208e-05
2009-03-31 | 中部地方整備局 | 矢作川 | 矢作川 | 左岸 | 7 | L-7 B3 T1 | 表のり面 | B.L-7 B3 T1 | 13 | 13.75 | 3 | 1.608 | 2.653 | 1.676 | 1.7593 | 0 | 5.8 | 41.5 | 52.7 | 94.2 | [6 empty] | 76.4 | 25.7 | 50.7 | [7 empty] | UU | [8 empty] | 74.43 | 1
2009-03-31 | 中部地方整備局 | 矢作川 | 矢作川 | 左岸 | 7 | L-7 B2 T1 | 裏のり面 | B.L-7 B2 T1 | 13 | 13.85 | 4 | 1.627 | 2.668 | 1.544 | 1.4469 | 0.1 | 5.6 | 42.5 | 51.8 | 94.3 | [6 empty] | 76 | 26.7 | 49.3 | [7 empty] | UU | [8 empty] | 81.88 | 1.1
2009-03-31 | 中部地方整備局 | 矢作川 | 矢作川 | 左岸 | 7 | L-7 B1 P8 | 天端 | B.L-7 B1 P8 | 13.15 | 13.45 | 3 |  | 2.633 |  |  | 3 | 67.5 | 16.5 | 13 | 29.5 | 0.3346 | 0.2366 | 0.0181 | 0.0025 | 133.84 | [7 empty] | 3.3346e-07 | 6.25e-08
2009-03-31 | 中部地方整備局 | 矢作川 | 矢作川 | 左岸 | 7 | L-7 B1 P9 | 天端 | B.L-7 B1 P9 | 15.15 | 15.56 | 1 |  | 2.63 |  |  | 0 | 6.3 | 42.7 | 51 | 93.7 | [6 empty] | 68.7 | 27.8 | 40.9
2009-03-31 | 中部地方整備局 | 矢作川 | 矢作川 | 左岸 | 10 | L-10 B3 P1 | 表のり面 | B.L-10 B3 P1 | 0.65 | 0.98 | 2 |  | 2.661 |  |  | 6.2 | 83.1 | 10.7 |  | 10.7 | 0.4665 | 0.3648 | 0.1501 | [9 empty] | 4.4841e-05
2009-03-31 | 中部地方整備局 | 矢作川 | 矢作川 | 左岸 | 10 | L-10 B2 S1 | 裏のり面 | B.L-10 B2 S1 | 1 | 3 | 3 | 1.771 | 2.647 | 0.842 | 0.32408 | 2.7 | 91.9 | 5.4 |  | 5.4 | 0.5511 | 0.4687 | 0.2681 | 0.1808 | 3.0481 | [7 empty] | 0.00017193 | 0.00032689 |  | 0.00027053 | CD | 2.7 | 35.9
2009-03-31 | 中部地方整備局 | 矢作川 | 矢作川 | 左岸 | 10 | L-10 B1 P1 | 天端 | B.L-10 B1 P1 | 1.15 | 1.45 | 5 |  | 2.626 |  |  | 2.3 | 67.9 | 18 | 11.8 | 29.8 | 0.2954 | 0.2265 | 0.0236 | 0.0023 | 128.4348 | [7 empty] | 6.1665e-07 | 5.29e-08
2009-03-31 | 中部地方整備局 | 矢作川 | 矢作川 | 左岸 | 10 | L-10 B1 P2 | 天端 | B.L-10 B1 P2 | 2.15 | 2.45 | 5 |  | 2.646 |  |  | 0.9 | 85 | 14.1 |  | 14.1 | 0.4307 | 0.3546 | 0.1395 | [9 empty] | 3.7842e-05
2009-03-31 | 中部地方整備局 | 矢作川 | 矢作川 | 左岸 | 10 | L-10 B3 S1 | 表のり面 | B.L-10 B3 S1 | 2.5 | 3.9 | 5 | 1.768 | 2.623 | 0.827 | 0.30958 | 1.3 | 82.6 | 16.1 |  | 16.1 | 0.4425 | 0.3609 | 0.1169 | [9 empty] | 2.5126e-05 |  |  |  | CD | 2.1 | 36.9
2009-03-31 | 中部地方整備局 | 矢作川 | 矢作川 | 左岸 | 10 | L-10 B1 P3 | 天端 | B.L-10 B1 P3 | 3.15 | 3.45 | 4 |  | 2.641 |  |  | 10.7 | 86 | 3.3 |  | 3.3 | 0.8051 | 0.6649 | 0.3733 | 0.2542 | 3.1672 | [7 empty] | 0.00037022 | 0.00064618
2009-03-31 | 中部地方整備局 | 矢作川 | 矢作川 | 左岸 | 10 | L-10 B2 P1 | 裏のり面 | B.L-10 B2 P1 | 3.65 | 3.95 | 5 |  | 2.634 |  |  | 9.2 | 87.9 | 2.9 |  | 2.9 | 0.8167 | 0.6785 | 0.3811 | 0.2606 | 3.1339 | [7 empty] | 0.00038839 | 0.00067912
2009-03-31 | 中部地方整備局 | 矢作川 | 矢作川 | 左岸 | 10 | L-10 B1 P4 | 天端 | B.L-10 B1 P4 | 4.15 | 4.45 | 5 |  | 2.64 |  |  | 9.4 | 87 | 3.6 |  | 3.6 | 0.7498 | 0.6238 | 0.335 | 0.2242 | 3.3443 | [7 empty] | 0.00028809 | 0.00050266
2009-03-31 | 中部地方整備局 | 矢作川 | 矢作川 | 左岸 | 10 | L-10 B2 P2 | 裏のり面 | B.L-10 B2 P2 | 4.65 | 4.95 | 5 |  | 2.528 |  |  | 0.9 | 44.4 | 31.9 | 22.8 | 54.7 | 0.102 | 0.0597 | 0.0033 |  |  |  | 39.5 | 25.6 | 13.9 |  |  |  | 6.4624e-09
2009-03-31 | 中部地方整備局 | 矢作川 | 矢作川 | 左岸 | 10 | L-10 B1 P5 | 天端 | B.L-10 B1 P5 | 5.15 | 5.45 | 6 |  | 2.625 |  |  | 10.6 | 85.3 | 4.1 |  | 4.1 | 0.7306 | 0.5738 | 0.2885 | 0.1976 | 3.6974 | [7 empty] | 0.00020378 | 0.00039046
2009-03-31 | 中部地方整備局 | 矢作川 | 矢作川 | 左岸 | 10 | L-10 B3 S2 | 表のり面 | B.L-10 B3 S2 | 5.5 | 6.6 | 9 | 1.788 | 2.627 | 0.812 | 0.29547 | 0.9 | 85.9 | 13.2 |  | 13.2 | 0.3916 | 0.33 | 0.1512 | [9 empty] | 4.5606e-05 |  |  |  | CD | 24.2 | 33.9
2009-03-31 | 中部地方整備局 | 矢作川 | 矢作川 | 左岸 | 10 | L-10 B2 S2 | 裏のり面 | B.L-10 B2 S2 | 5.5 | 7 | 14 | 1.861 | 2.645 | 0.697 | 0.19953 | 6.4 | 87 | 6.6 |  | 6.6 | 0.6302 | 0.4989 | 0.2071 | 0.1305 | 4.8291 | [7 empty] | 9.4534e-05 | 0.0001703 |  | 0.00010539 | CD | 19.3 | 38
2009-03-31 | 中部地方整備局 | 矢作川 | 矢作川 | 左岸 | 10 | L-10 B2 P3 | 裏のり面 | B.L-10 B2 P3 | 7.15 | 7.45 | 21 |  | 2.559 |  |  | 16 | 76.4 | 7.6 |  | 7.6 | 0.9966 | 0.7431 | 0.2313 | 0.1109 | 8.9865 | [7 empty] | 0.00012212 | 0.00012299
2009-03-31 | 中部地方整備局 | 矢作川 | 矢作川 | 左岸 | 10 | L-10 B1 P6 | 天端 | B.L-10 B1 P6 | 8.15 | 8.45 | 18 |  | 2.65 |  |  | 1.4 | 88.5 | 10.1 |  | 10.1 | 0.4317 | 0.3486 | 0.1581 | [9 empty] | 5.0574e-05
2009-03-31 | 中部地方整備局 | 矢作川 | 矢作川 | 左岸 | 10 | L-10 B3 P2 | 表のり面 | B.L-10 B3 P2 | 8.15 | 8.45 | 11 |  | 2.687 |  |  | 0.6 | 82.6 | 16.8 |  | 16.8 | 0.3254 | 0.2676 | 0.1051 | [9 empty] | 1.9636e-05
2009-03-31 | 中部地方整備局 | 矢作川 | 矢作川 | 左岸 | 10 | L-10 B2 P4 | 裏のり面 | B.L-10 B2 P4 | 10.15 | 10.45 | 22 |  | 2.615 |  |  | 22.1 | 74.6 | 3.3 |  | 3.3 | 1.2172 | 0.9209 | 0.2969 | 0.1852 | 6.5724 | [7 empty] | 0.00021779 | 0.00034299
2009-03-31 | 中部地方整備局 | 矢作川 | 矢作川 | 左岸 | 10 | L-10 B1 P7 | 天端 | B.L-10 B1 P7 | 11.15 | 11.45 | 23 |  | 2.633 |  |  | 17.9 | 76.3 | 5.8 |  | 5.8 | 1.0759 | 0.8223 | 0.2806 | 0.1493 | 7.2063 | [7 empty] | 0.00019108 | 0.0002229
2009-03-31 | 中部地方整備局 | 矢作川 | 矢作川 | 左岸 | 10 | L-10 B3 P3 | 表のり面 | B.L-10 B3 P3 | 11.15 | 11.45 | 24 |  | 2.633 |  |  | 12.6 | 80.2 | 7.2 |  | 7.2 | 0.9552 | 0.7148 | 0.2194 | 0.1259 | 7.587 | [7 empty] | 0.00010806 | 0.00015851
2009-03-31 | 中部地方整備局 | 矢作川 | 矢作川 | 左岸 | 10 | L-10 B2 P5 | 裏のり面 | B.L-10 B2 P5 | 13.15 | 13.45 | 31 |  | 2.609 |  |  | 2.3 | 92.8 | 4.9 |  | 4.9 | 0.7117 | 0.5994 | 0.302 | 0.1798 | 3.9583 | [7 empty] | 0.00022656 | 0.00032328
2009-03-31 | 中部地方整備局 | 矢作川 | 矢作川 | 左岸 | 10 | L-10 B1 P8 | 天端 | B.L-10 B1 P8 | 14.15 | 14.45 | 30 |  | 2.599 |  |  | 6.8 | 87.9 | 5.3 |  | 5.3 | 0.7359 | 0.5823 | 0.2519 | 0.1561 | 4.7143 | [7 empty] | 0.00014881 | 0.00024367
2009-03-31 | 中部地方整備局 | 矢作川 | 矢作川 | 左岸 | 10 | L-10 B3 P4 | 表のり面 | B.L-10 B3 P4 | 14.15 | 14.45 | 32 |  | 2.626 |  |  | 2 | 94 | 4 |  | 4 | 0.71 | 0.5983 | 0.2953 | 0.1648 | 4.3083 | [7 empty] | 0.00021508 | 0.00027159
2009-03-31 | 中部地方整備局 | 矢作川 | 矢作川 | 左岸 | 10 | L-10 B2 P6 | 裏のり面 | B.L-10 B2 P6 | 16.15 | 16.49 | 3 |  | 2.621 |  |  | 0.1 | 27 | 26.2 | 46.7 | 72.9 | [6 empty] | 69.7 | 20.8 | 48.9
2009-03-31 | 中部地方整備局 | 矢作川 | 矢作川 | 左岸 | 10 | L-10 B3 P5 | 表のり面 | B.L-10 B3 P5 | 16.15 | 16.5 | 3 |  | 2.674 |  |  | 0.4 | 51.5 | 21.9 | 26.2 | 48.1 | 0.1208 | 0.0831 | 0.0017 | [9 empty] | 1.3898e-09
2009-03-31 | 中部地方整備局 | 矢作川 | 矢作川 | 左岸 | 10 | L-10 B1 P9 | 天端 | B.L-10 B1 P9 | 17.15 | 17.45 | 4 |  | 2.613 |  |  | 13 | 61.6 | 13.9 | 11.5 | 25.4 | 0.9524 | 0.6495 | 0.0326 | 0.0033 | 288.6061 | [7 empty] | 1.3035e-06 | 1.089e-07
2009-03-31 | 中部地方整備局 | 矢作川 | 矢作川 | 左岸 | 10 | L-10 B1 P10 | 天端 | B.L-10 B1 P10 | 19.15 | 19.45 | 4 |  | 2.644 |  |  | 0.1 | 20.4 | 43 | 36.5 | 79.5 | [6 empty] | 76.2 | 29 | 47.2
2009-03-31 | 中部地方整備局 | 矢作川 | 矢作川 | 左岸 | 11 | L-11 B2 S1 | 裏のり面 | B.L-11 B2 S1 | 1 | 2 | 5 | 1.854 | 2.626 | 0.718 | 0.21545 | 5.7 | 86.6 | 7.7 |  | 7.7 | 0.6863 | 0.5351 | 0.2408 | 0.1097 | 6.2562 | [7 empty] | 0.00013406 | 0.00012034 |  | 9.8511e-05 | CD | 0.7 | 35.5
2009-03-31 | 中部地方整備局 | 矢作川 | 矢作川 | 左岸 | 11 | L-11 B1 P1 | 天端 | B.L-11 B1 P1 | 1.15 | 1.45 | 4 |  | 2.629 |  |  | 10.5 | 85.7 | 3.8 |  | 3.8 | 0.7351 | 0.5928 | 0.3113 | 0.222 | 3.3113 | [7 empty] | 0.00024305 | 0.00049284
2009-03-31 | 中部地方整備局 | 矢作川 | 矢作川 | 左岸 | 11 | L-11 B3 S1 | 表のり面 | B.L-11 B3 S1 | 1.5 | 2.5 | 2 | 1.751 | 2.627 | 0.719 | 0.21623 | 4.5 | 78.4 | 17.1 |  | 17.1 | 0.5165 | 0.4052 | 0.1134 | [9 empty] | 2.3417e-05 |  |  |  | CD | 1.6 | 36.8
2009-03-31 | 中部地方整備局 | 矢作川 | 矢作川 | 左岸 | 11 | L-11 B1 P2 | 天端 | B.L-11 B1 P2 | 2.15 | 2.45 | 4 |  | 2.632 |  |  | 5.8 | 89.7 | 4.5 |  | 4.5 | 0.6571 | 0.5442 | 0.2877 | 0.1927 | 3.41 | [7 empty] | 0.00020247 | 0.00037133
2009-03-31 | 中部地方整備局 | 矢作川 | 矢作川 | 左岸 | 11 | L-11 B1 P3 | 天端 | B.L-11 B1 P3 | 3.15 | 3.45 | 5 |  | 2.626 |  |  | 11.8 | 75.4 | 12.8 |  | 12.8 | 0.666 | 0.5077 | 0.1992 | [9 empty] | 8.6388e-05
2009-03-31 | 中部地方整備局 | 矢作川 | 矢作川 | 左岸 | 11 | L-11 B2 P1 | 裏のり面 | B.L-11 B2 P1 | 3.15 | 3.45 | 5 |  | 2.634 |  |  | 8.1 | 81.4 | 10.5 |  | 10.5 | 0.6606 | 0.5212 | 0.2332 | [9 empty] | 0.00012446
2009-03-31 | 中部地方整備局 | 矢作川 | 矢作川 | 左岸 | 11 | L-11 B3 P1 | 表のり面 | B.L-11 B3 P1 | 3.65 | 3.95 | 8 |  | 2.646 |  |  | 0.4 | 89.4 | 10.2 |  | 10.2 | 0.4547 | 0.3861 | 0.1995 | [9 empty] | 8.669e-05
2009-03-31 | 中部地方整備局 | 矢作川 | 矢作川 | 左岸 | 11 | L-11 B1 P4 | 天端 | B.L-11 B1 P4 | 4.15 | 4.45 | 4 |  | 2.623 |  |  | 9.2 | 76.6 | 14.2 |  | 14.2 | 0.5666 | 0.4384 | 0.1799 | [9 empty] | 6.8219e-05
2009-03-31 | 中部地方整備局 | 矢作川 | 矢作川 | 左岸 | 11 | L-11 B3 S2 | 表のり面 | B.L-11 B3 S2 | 4.5 | 5.5 | 10 | 1.81 | 2.634 | 0.807 | 0.29085 | 0 | 67 | 18.1 | 14.9 | 33 | 0.2514 | 0.1817 | 0.0127 |  |  |  | 33.1 | 27.4 | 5.7 |  |  |  | 1.4673e-07
2009-03-31 | 中部地方整備局 | 矢作川 | 矢作川 | 左岸 | 11 | L-11 B2 P2 | 裏のり面 | B.L-11 B2 P2 | 5.15 | 5.45 | 8 |  | 2.625 |  |  | 0.1 | 61.9 | 26.6 | 11.4 | 38 | 0.2345 | 0.1375 | 0.0169 | 0.0035 | 67 | [7 empty] | 2.8445e-07 | 1.225e-07
2009-03-31 | 中部地方整備局 | 矢作川 | 矢作川 | 左岸 | 11 | L-11 B1 P5 | 天端 | B.L-11 B1 P5 | 5.15 | 5.45 | 4 |  | 2.62 |  |  | 16.2 | 70.1 | 13.7 |  | 13.7 | 0.7319 | 0.5298 | 0.1629 | [9 empty] | 5.4203e-05
2009-03-31 | 中部地方整備局 | 矢作川 | 矢作川 | 左岸 | 11 | L-11 B2 S2 | 裏のり面 | B.L-11 B2 S2 | 7 | 8 | 16 | 1.954 | 2.637 | 0.637 | 0.1579 | 8.2 | 82 | 9.8 |  | 9.8 | 0.7162 | 0.5616 | 0.2269 | 0.0779 | 9.1938 | [7 empty] | 0.00011681 | 6.0684e-05 |  | 4.2687e-05 | CD | 23.3 | 33.8
2009-03-31 | 中部地方整備局 | 矢作川 | 矢作川 | 左岸 | 11 | L-11 B3 P2 | 表のり面 | B.L-11 B3 P2 | 7.15 | 7.45 | 13 |  | 2.637 |  |  | 6.7 | 86.6 | 6.7 |  | 6.7 | 0.7205 | 0.5962 | 0.2808 | 0.1385 | 5.2022 | [7 empty] | 0.0001914 | 0.00019182
2009-03-31 | 中部地方整備局 | 矢作川 | 矢作川 | 左岸 | 11 | L-11 B1 P6 | 天端 | B.L-11 B1 P6 | 8.15 | 8.45 | 17 |  | 2.642 |  |  | 3.9 | 86.7 | 9.4 |  | 9.4 | 0.5566 | 0.4499 | 0.1952 | 0.082 | 6.7878 | [7 empty] | 8.2422e-05 | 6.724e-05
2009-03-31 | 中部地方整備局 | 矢作川 | 矢作川 | 左岸 | 11 | L-11 B2 P3 | 裏のり面 | B.L-11 B2 P3 | 9.15 | 9.45 | 15 |  | 2.616 |  |  | 13.7 | 81.5 | 4.8 |  | 4.8 | 0.9215 | 0.7287 | 0.2744 | 0.1558 | 5.9146 | [7 empty] | 0.00018144 | 0.00024274
2009-03-31 | 中部地方整備局 | 矢作川 | 矢作川 | 左岸 | 11 | L-11 B3 P3 | 表のり面 | B.L-11 B3 P3 | 9.15 | 9.45 | 28 |  | 2.624 |  |  | 6.4 | 82.2 | 11.4 |  | 11.4 | 0.4286 | 0.3537 | 0.1718 | [9 empty] | 6.1312e-05
2009-03-31 | 中部地方整備局 | 矢作川 | 矢作川 | 左岸 | 11 | L-11 B3 P4 | 表のり面 | B.L-11 B3 P4 | 10.15 | 10.45 | 6 |  | 2.644 |  |  | 0.2 | 6.2 | 36.6 | 57 | 93.6 | [6 empty] | 46.5 | 22 | 24.5
2009-03-31 | 中部地方整備局 | 矢作川 | 矢作川 | 左岸 | 11 | L-11 B1 P7 | 天端 | B.L-11 B1 P7 | 11.15 | 11.45 | 16 |  | 2.643 |  |  | 0 | 49.6 | 28.6 | 21.8 | 50.4 | 0.1051 | 0.0736 | 0.0035 |  |  |  | 28.9 | 22.3 | 6.6 |  |  |  | 7.4064e-09
2009-03-31 | 中部地方整備局 | 矢作川 | 矢作川 | 左岸 | 11 | L-11 B3 S3 | 表のり面 | B.L-11 B3 S3 | 12 | 14.3 | 16 | 1.933 | 2.602 | 0.657 | 0.17115 | 4.7 | 73.2 | 12 | 10.1 | 22.1 | 0.4972 | 0.3592 | 0.0488 | 0.0048 | 103.5833 |  | 30.6 | 22.9 | 7.7 |  |  |  | 3.3195e-06 | 2.304e-07 |  | 4.8827e-08 | CU |  |  | 54.6 | 23
2009-03-31 | 中部地方整備局 | 矢作川 | 矢作川 | 左岸 | 11 | L-11 B2 P4 | 裏のり面 | B.L-11 B2 P4 | 12.15 | 12.45 | 16 |  | 2.617 |  |  | 9.4 | 78.9 | 11.7 |  | 11.7 | 0.7527 | 0.589 | 0.1945 | [9 empty] | 8.1739e-05
2009-03-31 | 中部地方整備局 | 矢作川 | 矢作川 | 左岸 | 11 | L-11 B1 P8 | 天端 | B.L-11 B1 P8 | 14.15 | 14.45 | 16 |  | 2.619 |  |  | 7.5 | 78.2 | 14.3 |  | 14.3 | 0.6863 | 0.5349 | 0.1502 | [9 empty] | 4.491e-05
2009-03-31 | 中部地方整備局 | 矢作川 | 矢作川 | 左岸 | 11 | L-11 B2 P5 | 裏のり面 | B.L-11 B2 P5 | 15.15 | 15.45 | 16 |  | 2.608 |  |  | 12 | 75.4 | 12.6 |  | 12.6 | 0.7698 | 0.5785 | 0.1898 | [9 empty] | 7.7235e-05
2009-03-31 | 中部地方整備局 | 矢作川 | 矢作川 | 左岸 | 11 | L-11 B3 P5 | 表のり面 | B.L-11 B3 P5 | 16.15 | 16.45 | 14 |  | 2.609 |  |  | 15.7 | 74.3 | 10 |  | 10 | 1.0966 | 0.8651 | 0.3357 | 0.075 | 14.6213 | [7 empty] | 0.00028949 | 5.625e-05
2009-03-31 | 中部地方整備局 | 矢作川 | 矢作川 | 左岸 | 11 | L-11 B1 P9 | 天端 | B.L-11 B1 P9 | 17.15 | 17.45 | 22 |  | 2.597 |  |  | 8.9 | 76 | 15.1 |  | 15.1 | 0.5565 | 0.4335 | 0.1428 | [9 empty] | 3.9949e-05
2009-03-31 | 中部地方整備局 | 矢作川 | 矢作川 | 左岸 | 11 | L-11 B2 P6 | 裏のり面 | B.L-11 B2 P6 | 18.15 | 18.45 | 22 |  | 2.598 |  |  | 8.6 | 76.4 | 15 |  | 15 | 0.7448 | 0.5379 | 0.1414 | [9 empty] | 3.9047e-05
2009-03-31 | 中部地方整備局 | 矢作川 | 矢作川 | 左岸 | 11 | L-11 B3 P6 | 表のり面 | B.L-11 B3 P6 | 19.15 | 19.45 | 27 |  | 2.622 |  |  | 3.2 | 86.2 | 10.6 |  | 10.6 | 0.498 | 0.3563 | 0.1395 | [9 empty] | 3.7842e-05
2009-03-31 | 中部地方整備局 | 矢作川 | 矢作川 | 左岸 | 11 | L-11 B1 P10 | 天端 | B.L-11 B1 P10 | 20.15 | 20.45 | 25 |  | 2.624 |  |  | 6.2 | 74.7 | 19.1 |  | 19.1 | 0.6042 | 0.4077 | 0.0826 | [9 empty] | 1.1237e-05
2009-03-31 | 中部地方整備局 | 矢作川 | 矢作川 | 左岸 | 11 | L-11 B2 P7 | 裏のり面 | B.L-11 B2 P7 | 21.15 | 21.45 | 7 |  | 2.589 |  |  | 0 | 7.6 | 50.8 | 41.6 | 92.4 | [6 empty] | 60.5 | 29.5 | 31
2009-03-31 | 中部地方整備局 | 矢作川 | 矢作川 | 左岸 | 11 | L-11 B1 P11 | 天端 | B.L-11 B1 P11 | 23.15 | 23.45 | 9 |  | 2.592 |  |  | 0 | 3 | 50.2 | 46.8 | 97 | [6 empty] | 62.3 | 29.9 | 32.4
2009-03-31 | 中部地方整備局 | 矢作川 | 矢作川 | 左岸 | 11 | L-11 B3 P7 | 表のり面 | B.L-11 B3 P7 | 26.15 | 26.45 | 6 |  | 2.651 |  |  | 0 | 3.8 | 39.8 | 56.4 | 96.2 | [6 empty] | 101 | 39.4 | 61.6
2009-03-31 | 中部地方整備局 | 矢作川 | 矢作川 | 左岸 | 12 | L-12 B1 P1 | 天端 | B.L-12 B1 P1 | 1.15 | 1.47 | 3 |  | 2.604 |  |  | 12.5 | 65.8 | 13.2 | 8.5 | 21.7 | 0.6748 | 0.4791 | 0.0598 | 0.0081 | 83.3086 | [7 empty] | 5.3164e-06 | 6.561e-07
2009-03-31 | 中部地方整備局 | 矢作川 | 矢作川 | 左岸 | 12 | L-12 B2 P1 | 裏のり面 | B.L-12 B2 P1 | 1.15 | 1.49 | 3 |  | 2.601 |  |  | 16.2 | 65.5 | 18.3 |  | 18.3 | 0.8527 | 0.6278 | 0.1173 | [9 empty] | 2.5326e-05
2009-03-31 | 中部地方整備局 | 矢作川 | 矢作川 | 左岸 | 12 | L-12 B3 S1 | 表のり面 | B.L-12 B3 S1 | 1.5 | 2.3 | 4 | 1.966 | 2.592 | 0.603 | 0.13678 | 34 | 54.8 | 11.2 |  | 11.2 | 1.6581 | 1.2011 | 0.3319 | [9 empty] | 0.00028195 |  |  |  | CD | 13.8 | 33.7
2009-03-31 | 中部地方整備局 | 矢作川 | 矢作川 | 左岸 | 12 | L-12 B2 S1 | 裏のり面 | B.L-12 B2 S1 | 2 | 2.85 | 5 | 1.633 | 2.632 | 0.836 | 0.31823 | 6.3 | 80.5 | 13.2 |  | 13.2 | 0.5546 | 0.4406 | 0.1816 | [9 empty] | 6.9722e-05 |  |  |  | CD | 0.7 | 35.8
2009-03-31 | 中部地方整備局 | 矢作川 | 矢作川 | 左岸 | 12 | L-12 B1 P2 | 天端 | B.L-12 B1 P2 | 2.15 | 2.49 | 3 |  | 2.602 |  |  | 12.6 | 63.1 | 14.9 | 9.4 | 24.3 | 0.6201 | 0.4416 | 0.0386 | 0.0064 | 96.8906 | [7 empty] | 1.9281e-06 | 4.096e-07
2009-03-31 | 中部地方整備局 | 矢作川 | 矢作川 | 左岸 | 12 | L-12 B3 P1 | 表のり面 | B.L-12 B3 P1 | 3.15 | 3.45 | 5 |  | 2.606 |  |  | 15.7 | 61.4 | 12.5 | 10.4 | 22.9 | 0.6192 | 0.4059 | 0.0438 | 0.0044 | 140.7273 | [7 empty] | 2.584e-06 | 1.936e-07
2009-03-31 | 中部地方整備局 | 矢作川 | 矢作川 | 左岸 | 12 | L-12 B1 P3 | 天端 | B.L-12 B1 P3 | 3.15 | 3.5 | 3 |  | 2.622 |  |  | 1.1 | 89.3 | 9.6 |  | 9.6 | 0.5084 | 0.4345 | 0.2469 | 0.0843 | 6.0308 | [7 empty] | 0.00014206 | 7.1065e-05
2009-03-31 | 中部地方整備局 | 矢作川 | 矢作川 | 左岸 | 12 | L-12 B2 P2 | 裏のり面 | B.L-12 B2 P2 | 3.65 | 3.95 | 6 |  | 2.627 |  |  | 6.7 | 83.8 | 9.5 |  | 9.5 | 0.6343 | 0.5095 | 0.2394 | 0.0831 | 7.633 | [7 empty] | 0.00013226 | 6.9056e-05
2009-03-31 | 中部地方整備局 | 矢作川 | 矢作川 | 左岸 | 12 | L-12 B1 P4 | 天端 | B.L-12 B1 P4 | 4.15 | 4.45 | 5 |  | 2.606 |  |  | 13.1 | 67.7 | 19.2 |  | 19.2 | 0.6739 | 0.4951 | 0.0903 | [9 empty] | 1.3814e-05
2009-03-31 | 中部地方整備局 | 矢作川 | 矢作川 | 左岸 | 12 | L-12 B3 P2 | 表のり面 | B.L-12 B3 P2 | 4.65 | 4.95 | 7 |  | 2.643 |  |  | 0.5 | 80.7 | 18.8 |  | 18.8 | 0.4918 | 0.3959 | 0.0822 | [9 empty] | 1.1111e-05
2009-03-31 | 中部地方整備局 | 矢作川 | 矢作川 | 左岸 | 12 | L-12 B2 S2 | 裏のり面 | B.L-12 B2 S2 | 5 | 6 | 7 | 1.94 | 2.604 | 0.65 | 0.16644 | 13.4 | 53.9 | 13.8 | 18.9 | 32.7 | 0.2826 | 0.1746 | 0.0072 | [9 empty] | 3.9395e-08 |  |  |  | CU |  |  | 67.7 | 17.4
2009-03-31 | 中部地方整備局 | 矢作川 | 矢作川 | 左岸 | 12 | L-12 B1 P5 | 天端 | B.L-12 B1 P5 | 5.15 | 5.45 | 5 |  | 2.611 |  |  | 15.4 | 63.5 | 12.7 | 8.4 | 21.1 | 0.7237 | 0.4672 | 0.064 | 0.0084 | 86.1548 | [7 empty] | 6.2218e-06 | 7.056e-07
2009-03-31 | 中部地方整備局 | 矢作川 | 矢作川 | 左岸 | 12 | L-12 B2 P3 | 裏のり面 | B.L-12 B2 P3 | 7.15 | 7.45 | 16 |  | 2.607 |  |  | 21.9 | 71.3 | 6.8 |  | 6.8 | 1.0618 | 0.7668 | 0.2843 | 0.146 | 7.2726 | [7 empty] | 0.00019697 | 0.00021316
2009-03-31 | 中部地方整備局 | 矢作川 | 矢作川 | 左岸 | 12 | L-12 B3 P3 | 表のり面 | B.L-12 B3 P3 | 7.15 | 7.45 | 16 |  | 2.645 |  |  | 4.6 | 87.4 | 8 |  | 8 | 0.6073 | 0.4978 | 0.2262 | 0.1015 | 5.9833 | [7 empty] | 0.00011597 | 0.00010302
2009-03-31 | 中部地方整備局 | 矢作川 | 矢作川 | 左岸 | 12 | L-12 B1 P6 | 天端 | B.L-12 B1 P6 | 7.15 | 7.47 | 3 |  | 2.648 |  |  | 0.5 | 65.7 | 20.3 | 13.5 | 33.8 | 0.1479 | 0.1227 | 0.0189 | 0.0011 | 134.4545 | [7 empty] | 3.6861e-07 | 1.21e-08
2009-03-31 | 中部地方整備局 | 矢作川 | 矢作川 | 左岸 | 12 | L-12 B3 T1 | 表のり面 | B.L-12 B3 T1 | 8.5 | 9.4 | 4 | 1.932 | 2.633 | 0.702 | 0.20326 | 2.5 | 43.4 | 30.9 | 23.2 | 54.1 | 0.1387 | 0.0541 | 0.0031 |  |  |  | 42.8 | 20.1 | 22.7 |  |  |  | 5.5909e-09 |  |  |  | UU | [8 empty] | 26.6 | 4.2
2009-03-31 | 中部地方整備局 | 矢作川 | 矢作川 | 左岸 | 12 | L-12 B2 T1 | 裏のり面 | B.L-12 B2 T1 | 9.5 | 10.4 | 6 | 1.883 | 2.606 | 0.766 | 0.2545 | 0.2 | 40.5 | 31.7 | 27.6 | 59.3 | 0.0798 | 0.0351 | 0.0019 |  |  |  | 40.9 | 18.2 | 22.7 |  |  |  | 1.7983e-09 |  |  |  | UU | [8 empty] | 36.7 | 2.8
2009-03-31 | 中部地方整備局 | 矢作川 | 矢作川 | 左岸 | 12 | L-12 B2 P4 | 裏のり面 | B.L-12 B2 P4 | 11.15 | 11.45 | 7 |  | 2.62 |  |  | 4.6 | 44.7 | 25.5 | 25.2 | 50.7 | 0.1981 | 0.0669 | 0.0018 |  |  |  | 40.9 | 17.3 | 23.6 |  |  |  | 1.5866e-09
2009-03-31 | 中部地方整備局 | 矢作川 | 矢作川 | 左岸 | 12 | L-12 B3 S2 | 表のり面 | B.L-12 B3 S2 | 11.5 | 12.4 | 15 | 1.951 | 2.627 | 0.61 | 0.14098 | 6.4 | 77.8 | 15.8 |  | 15.8 | 0.5252 | 0.3951 | 0.1246 | [9 empty] | 2.9128e-05 |  |  |  | CD | 15.5 | 36.4
2009-03-31 | 中部地方整備局 | 矢作川 | 矢作川 | 左岸 | 12 | L-12 B1 P7 | 天端 | B.L-12 B1 P7 | 12.15 | 12.45 | 6 |  | 2.639 |  |  | 4.7 | 44.7 | 31.8 | 18.8 | 50.6 | 0.1724 | 0.0712 | 0.0061 |  |  |  | 37.1 | 16.6 | 20.5 |  |  |  | 2.6829e-08
2009-03-31 | 中部地方整備局 | 矢作川 | 矢作川 | 左岸 | 12 | L-12 B2 P5 | 裏のり面 | B.L-12 B2 P5 | 13.15 | 13.45 | 9 |  | 2.593 |  |  | 28.2 | 60.6 | 11.2 |  | 11.2 | 1.2669 | 0.868 | 0.3397 | [9 empty] | 0.00029754
2009-03-31 | 中部地方整備局 | 矢作川 | 矢作川 | 左岸 | 12 | L-12 B1 P8 | 天端 | B.L-12 B1 P8 | 15.15 | 15.45 | 15 |  | 2.605 |  |  | 7.2 | 66.4 | 15.4 | 11 | 26.4 | 0.4909 | 0.346 | 0.0326 | 0.0036 | 136.3611 | [7 empty] | 1.3035e-06 | 1.296e-07
2009-03-31 | 中部地方整備局 | 矢作川 | 矢作川 | 左岸 | 12 | L-12 B3 P4 | 表のり面 | B.L-12 B3 P4 | 15.15 | 15.45 | 11 |  | 2.602 |  |  | 0.8 | 37.4 | 41.6 | 20.2 | 61.8 | 0.0677 | 0.037 | 0.0049 |  |  |  | 57.4 | 31.4 | 26 |  |  |  | 1.615e-08
2009-03-31 | 中部地方整備局 | 矢作川 | 矢作川 | 左岸 | 12 | L-12 B1 P9 | 天端 | B.L-12 B1 P9 | 18.15 | 18.35 | 18 |  | 2.615 |  |  | 6.1 | 75.6 | 18.3 |  | 18.3 | 0.353 | 0.242 | 0.0817 | [9 empty] | 1.0955e-05
2009-03-31 | 中部地方整備局 | 矢作川 | 矢作川 | 左岸 | 12 | L-12 B1 P10 | 天端 | B.L-12 B1 P10 | 21.15 | 21.45 | 6 |  | 2.634 |  |  | 1.1 | 9.4 | 46.3 | 43.2 | 89.5 | [6 empty] | 58.2 | 27.8 | 30.4
2009-03-31 | 中部地方整備局 | 矢作川 | 矢作川 | 左岸 | 13 | L-13 B3 S1 | 表のり面 | B.L-13 B3 S1 | 0.6 | 1.6 | 4 | 1.904 | 2.614 | 0.693 | 0.19658 | 1.1 | 49.5 | 19.6 | 29.8 | 49.4 | 0.1347 | 0.0783 | [14 empty] | CU |  |  | 12.4 | 22.8
2009-03-31 | 中部地方整備局 | 矢作川 | 矢作川 | 左岸 | 13 | L-13 B2 S1 | 裏のり面 | B.L-13 B2 S1 | 1 | 2 | 4 | 1.932 | 2.608 | 0.664 | 0.17593 | 8.7 | 63.5 | 16.3 | 11.5 | 27.8 | 0.3954 | 0.2999 | 0.025 | 0.0025 | 158.16 | [7 empty] | 7.0474e-07 | 6.25e-08 |  | 8.2294e-09 | CU |  |  | 24.3 | 20.6
2009-03-31 | 中部地方整備局 | 矢作川 | 矢作川 | 左岸 | 13 | L-13 B1 P1 | 天端 | B.L-13 B1 P1 | 1.15 | 1.45 | 4 |  | 2.613 |  |  | 11 | 66.8 | 13.1 | 9.1 | 22.2 | 0.4499 | 0.3255 | 0.0533 | 0.006 | 74.9833 | [7 empty] | 4.0722e-06 | 3.6e-07
2009-03-31 | 中部地方整備局 | 矢作川 | 矢作川 | 左岸 | 13 | L-13 B1 P2 | 天端 | B.L-13 B1 P2 | 2.15 | 2.45 | 3 |  | 2.605 |  |  | 5.5 | 50.5 | 29.6 | 14.4 | 44 | 0.2285 | 0.1213 | 0.0099 | 0.0016 | 142.8125 | [7 empty] | 8.2392e-08 | 2.56e-08
2009-03-31 | 中部地方整備局 | 矢作川 | 矢作川 | 左岸 | 13 | L-13 B2 P1 | 裏のり面 | B.L-13 B2 P1 | 2.15 | 2.45 | 9 |  | 2.633 |  |  | 0.8 | 23.5 | 31.9 | 43.8 | 75.7 | [6 empty] | 59.9 | 24.6 | 35.3
2009-03-31 | 中部地方整備局 | 矢作川 | 矢作川 | 左岸 | 13 | L-13 B1 P3 | 天端 | B.L-13 B1 P3 | 3.15 | 3.45 | 12 |  | 2.642 |  |  | 0.9 | 22.4 | 31 | 45.7 | 76.7 | [6 empty] | 66.3 | 27 | 39.3
2009-03-31 | 中部地方整備局 | 矢作川 | 矢作川 | 左岸 | 13 | L-13 B3 P1 | 表のり面 | B.L-13 B3 P1 | 3.2 | 3.45 | 8 |  | 2.621 |  |  | 11.3 | 75.7 | 13 |  | 13 | 0.5007 | 0.3871 | 0.1679 | [9 empty] | 5.8136e-05
2009-03-31 | 中部地方整備局 | 矢作川 | 矢作川 | 左岸 | 13 | L-13 B2 P2 | 裏のり面 | B.L-13 B2 P2 | 4.15 | 4.45 | 16 |  | 2.631 |  |  | 9.4 | 83.4 | 7.2 |  | 7.2 | 0.6119 | 0.4742 | 0.2448 | 0.1357 | 4.5092 | [7 empty] | 0.00013928 | 0.00018414
2009-03-31 | 中部地方整備局 | 矢作川 | 矢作川 | 左岸 | 13 | L-13 B3 P2 | 表のり面 | B.L-13 B3 P2 | 5.15 | 5.45 | 8 |  | 2.652 |  |  | 0.2 | 13.1 | 28.9 | 57.8 | 86.7 | [6 empty] | 61.9 | 25.9 | 36
2009-03-31 | 中部地方整備局 | 矢作川 | 矢作川 | 左岸 | 13 | L-13 B1 P4 | 天端 | B.L-13 B1 P4 | 5.15 | 5.45 | 11 |  | 2.625 |  |  | 21.3 | 70.8 | 7.9 |  | 7.9 | 1.1556 | 0.8703 | 0.3014 | 0.1205 | 9.59 | [7 empty] | 0.00022551 | 0.0001452
2009-03-31 | 中部地方整備局 | 矢作川 | 矢作川 | 左岸 | 13 | L-13 B2 S2 | 裏のり面 | B.L-13 B2 S2 | 6.5 | 7.5 | 13 | 1.914 | 2.643 | 0.691 | 0.19511 | 10.5 | 78.7 | 10.8 |  | 10.8 | 0.7603 | 0.5558 | 0.1882 | [9 empty] | 7.5734e-05 |  |  |  | CD | 8.3 | 37.7
2009-03-31 | 中部地方整備局 | 矢作川 | 矢作川 | 左岸 | 13 | L-13 B3 S2 | 表のり面 | B.L-13 B3 S2 | 6.6 | 7.6 | 10 | 1.676 | 2.621 | 0.754 | 0.24439 | 5.1 | 79.3 | 15.6 |  | 15.6 | 0.6092 | 0.4487 | 0.122 | [9 empty] | 2.7739e-05 |  |  |  | CD | 14.8 | 35.4
2009-03-31 | 中部地方整備局 | 矢作川 | 矢作川 | 左岸 | 13 | L-13 B1 P5 | 天端 | B.L-13 B1 P5 | 8.15 | 8.45 | 13 |  | 2.576 |  |  | 17.4 | 69.6 | 13 |  | 13 | 0.9539 | 0.6586 | 0.1666 | [9 empty] | 5.7098e-05
2009-03-31 | 中部地方整備局 | 矢作川 | 矢作川 | 左岸 | 13 | L-13 B2 P3 | 裏のり面 | B.L-13 B2 P3 | 8.15 | 8.45 | 13 |  | 2.619 |  |  | 9.5 | 78.6 | 11.9 |  | 11.9 | 0.8286 | 0.6512 | 0.2016 | [9 empty] | 8.8819e-05
2009-03-31 | 中部地方整備局 | 矢作川 | 矢作川 | 左岸 | 13 | L-13 B3 P3 | 表のり面 | B.L-13 B3 P3 | 10.15 | 10.45 | 22 |  | 2.633 |  |  | 2.9 | 83.1 | 14 |  | 14 | 0.2945 | 0.2301 | 0.1097 | [9 empty] | 2.1685e-05
2009-03-31 | 中部地方整備局 | 矢作川 | 矢作川 | 左岸 | 13 | L-13 B1 P6 | 天端 | B.L-13 B1 P6 | 11.15 | 11.45 | 24 |  | 2.626 |  |  | 9.5 | 77.6 | 12.9 |  | 12.9 | 0.673 | 0.4691 | 0.138 | [9 empty] | 3.6906e-05
2009-03-31 | 中部地方整備局 | 矢作川 | 矢作川 | 左岸 | 13 | L-13 B2 P4 | 裏のり面 | B.L-13 B2 P4 | 13.15 | 13.45 | 30 |  | 2.614 |  |  | 12.9 | 74.9 | 12.2 |  | 12.2 | 0.8375 | 0.6473 | 0.1876 | [9 empty] | 7.5176e-05
2009-03-31 | 中部地方整備局 | 矢作川 | 矢作川 | 左岸 | 13 | L-13 B3 P4 | 表のり面 | B.L-13 B3 P4 | 13.15 | 13.45 | 23 |  | 2.636 |  |  | 11.4 | 78.5 | 10.1 |  | 10.1 | 0.8066 | 0.6176 | 0.2163 | [9 empty] | 0.00010455
2009-03-31 | 中部地方整備局 | 矢作川 | 矢作川 | 左岸 | 13 | L-13 B1 P7 | 天端 | B.L-13 B1 P7 | 15.15 | 15.45 | 21 |  | 2.608 |  |  | 5.9 | 78.9 | 15.2 |  | 15.2 | 0.3654 | 0.3058 | 0.1199 | [9 empty] | 2.6646e-05
2009-03-31 | 中部地方整備局 | 矢作川 | 矢作川 | 左岸 | 13 | L-13 B2 P5 | 裏のり面 | B.L-13 B2 P5 | 16.15 | 16.45 | 33 |  | 2.612 |  |  | 14.3 | 73.5 | 12.2 |  | 12.2 | 0.9025 | 0.6414 | 0.1725 | [9 empty] | 6.1893e-05
2009-03-31 | 中部地方整備局 | 矢作川 | 矢作川 | 左岸 | 13 | L-13 B3 P5 | 表のり面 | B.L-13 B3 P5 | 16.15 | 16.45 | 20 |  | 2.621 |  |  | 10.5 | 77.7 | 11.8 |  | 11.8 | 0.7204 | 0.5671 | 0.1907 | [9 empty] | 7.8086e-05
2009-03-31 | 中部地方整備局 | 矢作川 | 矢作川 | 左岸 | 13 | L-13 B3 P6 | 表のり面 | B.L-13 B3 P6 | 19.15 | 19.45 | 26 |  | 2.661 |  |  | 4 | 74.7 | 12.8 | 8.5 | 21.3 | 0.2134 | 0.1733 | 0.0666 | 0.0097 | 22 | [7 empty] | 6.8232e-06 | 9.409e-07
2009-03-31 | 中部地方整備局 | 矢作川 | 矢作川 | 左岸 | 13 | L-13 B1 P8 | 天端 | B.L-13 B1 P8 | 19.15 | 19.45 | 37 |  | 2.62 |  |  | 7 | 80.4 | 12.6 |  | 12.6 | 0.6058 | 0.4589 | 0.1551 | [9 empty] | 4.8378e-05
2009-03-31 | 中部地方整備局 | 矢作川 | 矢作川 | 左岸 | 13 | L-13 B2 P6 | 裏のり面 | B.L-13 B2 P6 | 19.15 | 19.45 | 25 |  | 2.625 |  |  | 7.1 | 81 | 11.9 |  | 11.9 | 0.6718 | 0.5359 | 0.1811 | [9 empty] | 6.9278e-05
2009-03-31 | 中部地方整備局 | 矢作川 | 矢作川 | 左岸 | 13.6 | YL13.6-3S1 | 裏のり面 | B.YL13.6-3S1 | 0.5 | 1.5 | 3 | 1.904 | 2.636 | 0.645 | 0.16312 | 7.9 | 58 | 20 | 14.1 | 34.1 | 0.41 | 0.23 | 0.012 | 0.0011 | 372.7273 | 4.9 | [6 empty] | 1.2867e-07 | 1.21e-08 |  | 1.9175e-10 | CUB |  |  |  |  | 12 | 33.6 | 1 | 33.5
2009-03-31 | 中部地方整備局 | 矢作川 | 矢作川 | 左岸 | 13.6 | YL13.6-2T1 | 表のり面 | B.YL13.6-2T1 | 1 | 2 | 3 | 1.854 | 2.632 | 0.794 | 0.27902 | 1.1 | 58.8 | 25.1 | 15 | 40.1 | 0.17 | 0.13 | 0.01 | 0.0011 | 154.5455 | 6.2 | [6 empty] | 8.4333e-08 | 1.21e-08 |  | 1.3075e-09 | CUB |  |  |  |  | 30 | 8.2 | 12 | 24.6
2009-03-31 | 中部地方整備局 | 矢作川 | 矢作川 | 左岸 | 13.6 | YL13.6-1P1 | 天端 | B.YL13.6-1P1 | 1.15 | 1.55 | 2 |  | 2.655 |  |  | 18.7 | 62.3 | 12.5 | 6.5 | 19 | 0.82 | 0.55 | 0.08 | 0.013 | 63.0769 | 2.7 | [6 empty] | 1.0434e-05 | 1.69e-06
2009-03-31 | 中部地方整備局 | 矢作川 | 矢作川 | 左岸 | 13.6 | YL13.6-3P2 | 裏のり面 | B.YL13.6-3P2 | 2.15 | 2.45 | 2 |  | 2.637 |  |  | 8.9 | 82.5 | 8.6 |  |  | 0.79 | 0.64 | 0.26 | 0.094 | 8.4043 | 2.2 | [6 empty] | 0.00016014 | 8.836e-05
2009-03-31 | 中部地方整備局 | 矢作川 | 矢作川 | 左岸 | 13.6 | YL13.6-2P2 | 表のり面 | B.YL13.6-2P2 | 2.15 | 2.45 | 3 |  | 2.66 |  |  | 2 | 58.3 | 25.2 | 14.5 | 39.7 | 0.17 | 0.13 | 0.011 | 0.002 | 85 | 4.7 | [6 empty] | 1.0517e-07 | 4e-08
2009-03-31 | 中部地方整備局 | 矢作川 | 矢作川 | 左岸 | 13.6 | YL13.6-1P2 | 天端 | B.YL13.6-1P2 | 2.15 | 2.5 | 2 |  | 2.703 |  |  | 12.6 | 59.8 | 15.4 | 12.2 | 27.6 | 0.2 | 0.15 | 0.028 | 0.0024 | 83.3333 | 15 | [6 empty] | 9.1636e-07 | 5.76e-08
2009-03-31 | 中部地方整備局 | 矢作川 | 矢作川 | 左岸 | 13.6 | YL13.6-2P3 | 表のり面 | B.YL13.6-2P3 | 3.15 | 3.45 | 3 |  | 2.665 |  |  | 0.7 | 21.6 | 41.3 | 36.4 | 77.7 | 0.022 | 0.012 | 0.0012 | [9 empty] | 6.201e-10
2009-03-31 | 中部地方整備局 | 矢作川 | 矢作川 | 左岸 | 13.6 | YL13.6-1P3 | 天端 | B.YL13.6-1P3 | 3.15 | 3.5 | 2 |  | 2.708 |  |  | 16.3 | 53.1 | 18.2 | 12.4 | 30.6 | 0.22 | 0.16 | 0.02 | 0.0027 | 81.4815 | 9 | [6 empty] | 4.2023e-07 | 7.29e-08
2009-03-31 | 中部地方整備局 | 矢作川 | 矢作川 | 左岸 | 13.6 | YL13.6-3P3 | 裏のり面 | B.YL13.6-3P3 | 3.15 | 3.55 | 2 |  | 2.644 |  |  | 11.6 | 64.2 | 14.4 | 9.8 | 24.2 | 0.62 | 0.44 | 0.04 | 0.0057 | 108.7719 | 5.5 | [6 empty] | 2.094e-06 | 3.249e-07
2009-03-31 | 中部地方整備局 | 矢作川 | 矢作川 | 左岸 | 13.6 | YL13.6-3P4 | 裏のり面 | B.YL13.6-3P4 | 4.15 | 4.45 | 3 |  | 2.641 |  |  | 2.9 | 88.2 | 8.9 |  |  | 0.5 | 0.42 | 0.22 | 0.094 | 5.3191 | 1.9 | [6 empty] | 0.00010874 | 8.836e-05
2009-03-31 | 中部地方整備局 | 矢作川 | 矢作川 | 左岸 | 13.6 | YL13.6-1P4 | 天端 | B.YL13.6-1P4 | 4.15 | 4.45 | 4 |  | 2.694 |  |  | 15.9 | 54.8 | 15.8 | 13.5 | 29.3 | 0.27 | 0.18 | 0.022 | 0.0018 | 150 | 13 | [6 empty] | 5.2407e-07 | 3.24e-08
2009-03-31 | 中部地方整備局 | 矢作川 | 矢作川 | 左岸 | 13.6 | YL13.6-2P4 | 表のり面 | B.YL13.6-2P4 | 4.15 | 4.45 | 3 |  | 2.663 |  |  | 1.3 | 37.8 | 33.6 | 27.3 | 60.9 | 0.071 | 0.031 | 0.001 | [9 empty] | 4.0644e-10
2009-03-31 | 中部地方整備局 | 矢作川 | 矢作川 | 左岸 | 13.6 | YL13.6-3T1 | 裏のり面 | B.YL13.6-3T1 | 4.6 | 5.6 | 2 | 1.787 | 2.664 | 1.114 | 0.65396 | 0 | 13.3 | 50.4 | 36.3 | 86.7 | [6 empty] | 49.7 | 22.3 | 27.4 | [7 empty] | UU | [8 empty] | 19 | 7.5
2009-03-31 | 中部地方整備局 | 矢作川 | 矢作川 | 左岸 | 13.6 | YL13.6-2P5U | 表のり面 | B.YL13.6-2P5U | 5.15 | 5.3 | 5 |  | 2.568 |  |  | 3.3 | 55.5 | 22 | 19.2 | 41.2 | 0.24 | 0.13 | 0.006 | [9 empty] | 2.5821e-08
2009-03-31 | 中部地方整備局 | 矢作川 | 矢作川 | 左岸 | 13.6 | YL13.6-1P5 | 天端 | B.YL13.6-1P5 | 5.15 | 5.4 | 2 |  | 2.685 |  |  | 2.3 | 37.1 | 34.1 | 26.5 | 60.6 | 0.073 | 0.036 | 0.0022 | [9 empty] | 2.5258e-09
2009-03-31 | 中部地方整備局 | 矢作川 | 矢作川 | 左岸 | 13.6 | YL13.6-2P5L | 表のり面 | B.YL13.6-2P5L | 5.3 | 5.45 | 5 |  | 2.622 |  |  | 11.1 | 83.5 | 5.4 |  |  | 0.96 | 0.78 | 0.34 | 0.16 | 6 | 1.7 | [6 empty] | 0.00029815 | 0.000256
2009-03-31 | 中部地方整備局 | 矢作川 | 矢作川 | 左岸 | 13.6 | YL13.6-3T2 | 裏のり面 | B.YL13.6-3T2 | 6 | 7 | 5 | 1.653 | 2.617 | 1.512 | 1.3761 | 0 | 10.2 | 47.9 | 41.9 | 89.8
2009-03-31 | 中部地方整備局 | 矢作川 | 矢作川 | 左岸 | 13.6 | YL13.6-1P6 | 天端 | B.YL13.6-1P6 | 6.15 | 6.45 | 3 |  | 2.654 |  |  | 2.2 | 53.4 | 21.6 | 22.8 | 44.4 | 0.17 | 0.11 | 0.0022 | [9 empty] | 2.5258e-09
2009-03-31 | 中部地方整備局 | 矢作川 | 矢作川 | 左岸 | 13.6 | YL13.6-2P6 | 表のり面 | B.YL13.6-2P6 | 6.15 | 6.55 | 2 |  | 2.657 |  |  | 0 | 15.2 | 47.8 | 37 | 84.8
2009-03-31 | 中部地方整備局 | 矢作川 | 矢作川 | 左岸 | 13.6 | YL13.6-1P7 | 天端 | B.YL13.6-1P7 | 7.15 | 7.45 | 6 |  | 2.657 |  |  | 0.7 | 25.5 | 42.5 | 31.3 | 73.8 | 0.034 | 0.022 | 0.001 | [9 empty] | 4.0644e-10
2009-03-31 | 中部地方整備局 | 矢作川 | 矢作川 | 左岸 | 13.6 | YL13.6-2P8 | 表のり面 | B.YL13.6-2P8 | 8.15 | 8.45 | 3 |  | 2.592 |  |  | 0.5 | 19.4 | 29.1 | 51 | 80.1
2009-03-31 | 中部地方整備局 | 矢作川 | 矢作川 | 左岸 | 13.6 | YL13.6-3P9 | 裏のり面 | B.YL13.6-3P9 | 9.15 | 9.45 | 5 |  | 2.525 |  |  | 0 | 9.3 | 60.7 | 30 | 90.7 | 0.026 | 0.018 | 0.001 | [9 empty] | 4.0644e-10
2009-03-31 | 中部地方整備局 | 矢作川 | 矢作川 | 左岸 | 13.6 | YL13.6-1P9 | 天端 | B.YL13.6-1P9 | 9.15 | 9.45 | 4 |  | 2.609 |  |  | 0 | 6.9 | 41 | 52.1 | 93.1
2009-03-31 | 中部地方整備局 | 矢作川 | 矢作川 | 左岸 | 13.6 | YL13.6-2P11 | 表のり面 | B.YL13.6-2P11 | 11.15 | 11.45 | 4 |  | 2.458 |  |  | 0 | 5.4 | 51.5 | 43.1 | 94.6 | 0.011 | 0.0075 | 0.001 | [9 empty] | 4.0644e-10
2009-03-31 | 中部地方整備局 | 矢作川 | 矢作川 | 左岸 | 13.6 | YL13.6-3P12 | 裏のり面 | B.YL13.6-3P12 | 12.15 | 12.45 | 15 |  | 2.642 |  |  | 3.8 | 87.9 | 8.3 |  |  | 0.49 | 0.34 | 0.14 | 0.092 | 5.3261 | 0.72 | [6 empty] | 3.8157e-05 | 8.464e-05
2009-03-31 | 中部地方整備局 | 矢作川 | 矢作川 | 左岸 | 13.6 | YL13.6-1P12 | 天端 | B.YL13.6-1P12 | 12.15 | 12.45 | 6 |  | 2.471 |  |  | 0 | 14 | 49 | 37 | 86
2009-03-31 | 中部地方整備局 | 矢作川 | 矢作川 | 左岸 | 13.6 | YL13.6-2P13 | 表のり面 | B.YL13.6-2P13 | 13.15 | 13.45 | 12 |  | 2.646 |  |  | 0.9 | 91.9 | 7.2 |  |  | 0.54 | 0.46 | 0.2 | 0.12 | 4.5 | 1.4 | [6 empty] | 8.7194e-05 | 0.000144
2009-03-31 | 中部地方整備局 | 矢作川 | 矢作川 | 左岸 | 13.6 | YL13.6-1P13 | 天端 | B.YL13.6-1P13 | 13.15 | 13.45 | 9 |  | 2.557 |  |  | 0.2 | 58.8 | 22.7 | 18.3 | 41 | 0.12 | 0.094 | 0.007 | [9 empty] | 3.6906e-08
2009-03-31 | 中部地方整備局 | 矢作川 | 矢作川 | 左岸 | 13.6 | YL13.6-1P14 | 天端 | B.YL13.6-1P14 | 14.15 | 14.45 | 15 |  | 2.631 |  |  | 1.1 | 84.4 | 10.8 | 3.7 | 14.5 | 0.4 | 0.32 | 0.12 | 0.035 | 11.4286 | 2.6 | [6 empty] | 2.6697e-05 | 1.225e-05
2009-03-31 | 中部地方整備局 | 矢作川 | 矢作川 | 左岸 | 13.6 | YL13.6-3P14 | 裏のり面 | B.YL13.6-3P14 | 14.15 | 14.45 | 3 |  | 2.611 |  |  | 18.8 | 65.1 | 11.5 | 4.6 | 16.1 | 0.94 | 0.64 | 0.12 | 0.018 | 52.2222 | 3.7 | [6 empty] | 2.6697e-05 | 3.24e-06
2009-03-31 | 中部地方整備局 | 矢作川 | 矢作川 | 左岸 | 13.6 | YL13.6-2P15 | 表のり面 | B.YL13.6-2P15 | 15.15 | 15.45 | 4 |  | 2.611 |  |  | 14 | 67.3 | 13.9 | 4.8 | 18.7 | 0.74 | 0.51 | 0.08 | 0.018 | 41.1111 | 3 | [6 empty] | 1.0434e-05 | 3.24e-06
2009-03-31 | 中部地方整備局 | 矢作川 | 矢作川 | 左岸 | 15 | L-15 B3 P1 | 表のり面 | B.L-15 B3 P1 | 0.65 | 0.8 | 2 |  | 2.642 |  |  | 5.7 | 66.6 | 15.2 | 12.5 | 27.7 | 0.3997 | 0.2709 | 0.0226 | 0.0028 | 142.75 | [7 empty] | 5.5779e-07 | 7.84e-08
2009-03-31 | 中部地方整備局 | 矢作川 | 矢作川 | 左岸 | 15 | L-15 B2 T1 | 裏のり面 | B.L-15 B2 T1 | 1 | 1.95 | 5 | 1.875 | 2.648 | 0.823 | 0.30578 | 0.7 | 30.1 | 28.1 | 41.1 | 69.2 | [6 empty] | 66.4 | 24.6 | 41.8 | [7 empty] | UU | [8 empty] | 92.8 | 9.2
2009-03-31 | 中部地方整備局 | 矢作川 | 矢作川 | 左岸 | 15 | L-15 B3 T1 | 表のり面 | B.L-15 B3 T1 | 1 | 2 | 2 | 1.772 | 2.642 | 0.863 | 0.345 | 0.6 | 28.9 | 24.2 | 46.3 | 70.5 | [6 empty] | 66.6 | 26.2 | 40.4 | [7 empty] | UU | [8 empty] | 89.1 | 6.1
2009-03-31 | 中部地方整備局 | 矢作川 | 矢作川 | 左岸 | 15 | L-15 B1 P1 | 天端 | B.L-15 B1 P1 | 1.15 | 1.46 | 1 |  | 2.623 |  |  | 12.4 | 33.5 | 22.6 | 31.5 | 54.1 | [6 empty] | 60.3 | 23.8 | 36.5
2009-03-31 | 中部地方整備局 | 矢作川 | 矢作川 | 左岸 | 15 | L-15 B1 P2 | 天端 | B.L-15 B1 P2 | 2.15 | 2.46 | 2 |  | 2.606 |  |  | 1.2 | 31.9 | 27.9 | 39 | 66.9 | [6 empty] | 54.9 | 23.9 | 31
2009-03-31 | 中部地方整備局 | 矢作川 | 矢作川 | 左岸 | 15 | L-15 B1 P3 | 天端 | B.L-15 B1 P3 | 3.15 | 3.45 | 10 |  | 2.642 |  |  | 0.6 | 29.1 | 19.9 | 50.4 | 70.3 | [6 empty] | 67.4 | 23.9 | 43.5
2009-03-31 | 中部地方整備局 | 矢作川 | 矢作川 | 左岸 | 15 | L-15 B2 P1 | 裏のり面 | B.L-15 B2 P1 | 3.15 | 3.45 | 9 |  | 2.554 |  |  | 0 | 28.3 | 25.1 | 46.6 | 71.7 | [6 empty] | 84.2 | 29.9 | 54.3
2009-03-31 | 中部地方整備局 | 矢作川 | 矢作川 | 左岸 | 15 | L-15 B3 S1 | 表のり面 | B.L-15 B3 S1 | 3.5 | 5 | 9 | 1.879 | 2.62 | 0.688 | 0.19293 | 13 | 73.9 | 13.1 |  | 13.1 | 0.0214 | 0.0071 | [14 empty] | CD | 0.9 | 38
2009-03-31 | 中部地方整備局 | 矢作川 | 矢作川 | 左岸 | 15 | L-15 B1 P4 | 天端 | B.L-15 B1 P4 | 5.15 | 5.45 | 9 |  | 2.61 |  |  | 13 | 71.2 | 15.8 |  | 15.8 | 0.6428 | 0.435 | 0.1208 | [9 empty] | 2.7111e-05
2009-03-31 | 中部地方整備局 | 矢作川 | 矢作川 | 左岸 | 15 | L-15 B2 S1 | 裏のり面 | B.L-15 B2 S1 | 5.5 | 6.9 | 10 | 1.816 | 2.64 | 0.779 | 0.26573 | 13.4 | 72.5 | 14.1 |  | 14.1 | 0.7134 | 0.5349 | 0.1554 | [9 empty] | 4.8595e-05 |  |  |  | CD | 2.1 | 36.8
2009-03-31 | 中部地方整備局 | 矢作川 | 矢作川 | 左岸 | 15 | L-15 B3 P2 | 表のり面 | B.L-15 B3 P2 | 7.15 | 7.45 | 8 |  | 2.632 |  |  | 9.3 | 76.1 | 14.6 |  | 14.6 | 0.8668 | 0.6804 | 0.1752 | [9 empty] | 6.4161e-05
2009-03-31 | 中部地方整備局 | 矢作川 | 矢作川 | 左岸 | 15 | L-15 B1 P5 | 天端 | B.L-15 B1 P5 | 8.15 | 8.45 | 11 |  | 2.589 |  |  | 19 | 68.8 | 12.2 |  | 12.2 | 0.9828 | 0.6821 | 0.1832 | [9 empty] | 7.1154e-05
2009-03-31 | 中部地方整備局 | 矢作川 | 矢作川 | 左岸 | 15 | L-15 B2 P2 | 裏のり面 | B.L-15 B2 P2 | 9.15 | 9.45 | 11 |  | 2.612 |  |  | 14.5 | 70.2 | 15.3 |  | 15.3 | 0.8062 | 0.5721 | 0.1453 | [9 empty] | 4.1588e-05
2009-03-31 | 中部地方整備局 | 矢作川 | 矢作川 | 左岸 | 15 | L-15 B3 P3 | 表のり面 | B.L-15 B3 P3 | 10.15 | 10.45 | 9 |  | 2.639 |  |  | 10.8 | 79.4 | 9.8 |  | 9.8 | 0.7286 | 0.5353 | 0.1959 | 0.078 | 9.341 | [7 empty] | 8.3108e-05 | 6.084e-05
2009-03-31 | 中部地方整備局 | 矢作川 | 矢作川 | 左岸 | 15 | L-15 B1 P6 | 天端 | B.L-15 B1 P6 | 11.15 | 11.45 | 10 |  | 2.595 |  |  | 13 | 73 | 14 |  | 14 | 0.8229 | 0.5788 | 0.1604 | [9 empty] | 5.2295e-05
2009-03-31 | 中部地方整備局 | 矢作川 | 矢作川 | 左岸 | 15 | L-15 B2 P3 | 裏のり面 | B.L-15 B2 P3 | 12.15 | 12.45 | 10 |  | 2.608 |  |  | 0 | 81.9 | 18.1 |  | 18.1 | 0.1747 | 0.1558 | 0.0871 | [9 empty] | 1.2706e-05
2009-03-31 | 中部地方整備局 | 矢作川 | 矢作川 | 左岸 | 15 | L-15 B3 P4 | 表のり面 | B.L-15 B3 P4 | 13.15 | 13.45 | 7 |  | 2.622 |  |  | 20.9 | 57.9 | 12.7 | 8.5 | 21.2 | 1.0266 | 0.7184 | 0.0616 | 0.008 | 128.325 | [7 empty] | 5.6945e-06 | 6.4e-07
2009-03-31 | 中部地方整備局 | 矢作川 | 矢作川 | 左岸 | 15 | L-15 B1 P7 | 天端 | B.L-15 B1 P7 | 14.25 | 14.45 | 14 |  | 2.611 |  |  | 5.3 | 81 | 13.7 |  | 13.7 | 0.6222 | 0.4917 | 0.1771 | [9 empty] | 6.5784e-05
2009-03-31 | 中部地方整備局 | 矢作川 | 矢作川 | 左岸 | 15 | L-15 B2 P4 | 裏のり面 | B.L-15 B2 P4 | 15.15 | 15.45 | 12 |  | 2.611 |  |  | 20.9 | 65.2 | 13.9 |  | 13.9 | 0.9502 | 0.6646 | 0.1795 | [9 empty] | 6.7868e-05
2009-03-31 | 中部地方整備局 | 矢作川 | 矢作川 | 左岸 | 15 | L-15 B3 P5 | 表のり面 | B.L-15 B3 P5 | 16.15 | 16.45 | 14 |  | 2.602 |  |  | 21.7 | 64.1 | 14.2 |  | 14.2 | 1.0709 | 0.7681 | 0.1637 | [9 empty] | 5.4821e-05
2009-03-31 | 中部地方整備局 | 矢作川 | 矢作川 | 左岸 | 15 | L-15 B1 P8 | 天端 | B.L-15 B1 P8 | 17.15 | 17.45 | 14 |  | 2.612 |  |  | 24.5 | 63 | 12.5 |  | 12.5 | 1.1564 | 0.8236 | 0.1846 | [9 empty] | 7.242e-05
2009-03-31 | 中部地方整備局 | 矢作川 | 矢作川 | 左岸 | 15 | L-15 B2 P5 | 裏のり面 | B.L-15 B2 P5 | 18.15 | 18.45 | 13 |  | 2.593 |  |  | 17.9 | 68.5 | 13.6 |  | 13.6 | 0.8952 | 0.6347 | 0.1683 | [9 empty] | 5.8457e-05
2009-03-31 | 中部地方整備局 | 矢作川 | 矢作川 | 左岸 | 15 | L-15 B3 P6 | 表のり面 | B.L-15 B3 P6 | 19.15 | 19.45 | 12 |  | 2.631 |  |  | 9.4 | 82.7 | 7.9 |  | 7.9 | 0.7384 | 0.5624 | 0.2387 | 0.1191 | 6.1998 | [7 empty] | 0.00013137 | 0.00014185
2009-03-31 | 中部地方整備局 | 矢作川 | 矢作川 | 左岸 | 15 | L-15 B1 P9 | 天端 | B.L-15 B1 P9 | 20.15 | 20.45 | 13 |  | 2.605 |  |  | 13.5 | 73.4 | 13.1 |  | 13.1 | 0.823 | 0.5815 | 0.1607 | [9 empty] | 5.2522e-05
2009-03-31 | 中部地方整備局 | 矢作川 | 矢作川 | 左岸 | 15 | L-15 B2 P6 | 裏のり面 | B.L-15 B2 P6 | 21.15 | 21.45 | 15 |  | 2.599 |  |  | 12 | 75 | 13 |  | 13 | 0.7649 | 0.5935 | 0.1955 | [9 empty] | 8.2716e-05
2009-03-31 | 中部地方整備局 | 矢作川 | 矢作川 | 左岸 | 15.2 | YL15.2-3S1 | 裏のり面 | B.YL15.2-3S1 | 0.6 | 1.2 | 2 | 1.961 | 2.626 | 0.601 | 0.13559 | 7.4 | 60.1 | 21.3 | 11.2 | 32.5 | 0.38 | 0.18 | 0.022 | 0.0039 | 97.4359 | 2.9 | 33 | 22.4 | 10.6 |  |  |  | 5.2407e-07 | 1.521e-07 |  | 6.0604e-09 | CUB |  |  |  |  | 36 | 29.2 | 11 | 34.3
2009-03-31 | 中部地方整備局 | 矢作川 | 矢作川 | 左岸 | 15.2 | YL15.2-1P1 | 天端 | B.YL15.2-1P1 | 1.15 | 1.48 | 2 |  | 2.663 |  |  | 2.3 | 76.4 | 16.5 | 4.8 | 21.3 | 0.21 | 0.17 | 0.07 | 0.025 | 8.4 | 2.3 | [6 empty] | 7.6576e-06 | 6.25e-06
2009-03-31 | 中部地方整備局 | 矢作川 | 矢作川 | 左岸 | 15.2 | YL15.2-2P1L | 表のり面 | B.YL15.2-2P1L | 1.15 | 1.5 | 2 |  | 2.641 |  |  | 14.5 | 76.7 | 8.8 |  |  | 0.93 | 0.71 | 0.19 | 0.093 | 10 | 1.6 | [6 empty] | 7.7423e-05 | 8.649e-05
2009-03-31 | 中部地方整備局 | 矢作川 | 矢作川 | 左岸 | 15.2 | YL15.2-2P1U | 表のり面 | B.YL15.2-2P1U | 1.15 | 1.5 | 2 |  | 2.649 |  |  | 2.2 | 66.7 | 21.2 | 9.9 | 31.1 | 0.16 | 0.13 | 0.036 | 0.0058 | 27.5862 | 5.6 | [6 empty] | 1.6404e-06 | 3.364e-07
2009-03-31 | 中部地方整備局 | 矢作川 | 矢作川 | 左岸 | 15.2 | YL15.2-3P2 | 裏のり面 | B.YL15.2-3P2 | 2.15 | 2.45 | 1 |  | 2.636 |  |  | 20.6 | 78.6 | 0.8 |  |  | 1.1 | 0.88 | 0.43 | 0.31 | 3.5484 | 0.89 | [6 empty] | 0.00051374 | 0.000961
2009-03-31 | 中部地方整備局 | 矢作川 | 矢作川 | 左岸 | 15.2 | YL15.2-2P2 | 表のり面 | B.YL15.2-2P2 | 2.15 | 2.46 | 2 |  | 2.651 |  |  | 2.5 | 45.3 | 33.5 | 18.7 | 52.2 | 0.12 | 0.065 | 0.006 | [9 empty] | 2.5821e-08
2009-03-31 | 中部地方整備局 | 矢作川 | 矢作川 | 左岸 | 15.2 | YL15.2-1P2 | 天端 | B.YL15.2-1P2 | 2.15 | 2.5 | 2 |  | 2.642 |  |  | 14.6 | 83.7 | 1.7 |  |  | 1.1 | 0.88 | 0.5 | 0.38 | 2.8947 | 0.92 | [6 empty] | 0.00072864 | 0.001444
2009-03-31 | 中部地方整備局 | 矢作川 | 矢作川 | 左岸 | 15.2 | YL15.2-1P3 | 天端 | B.YL15.2-1P3 | 3.15 | 3.45 | 1 |  | 2.643 |  |  | 14.5 | 83.2 | 2.3 |  |  | 1 | 0.85 | 0.5 | 0.4 | 2.5 | 0.96 | [6 empty] | 0.00072864 | 0.0016
2009-03-31 | 中部地方整備局 | 矢作川 | 矢作川 | 左岸 | 15.2 | YL15.2-2P3L | 表のり面 | B.YL15.2-2P3L | 3.15 | 3.45 | 2 |  | 2.63 |  |  | 21.3 | 70.3 | 8.4 |  |  | 1.2 | 0.97 | 0.4 | 0.12 | 10 | 2.3 | [6 empty] | 0.00043448 | 0.000144
2009-03-31 | 中部地方整備局 | 矢作川 | 矢作川 | 左岸 | 15.2 | YL15.2-2P3U | 表のり面 | B.YL15.2-2P3U | 3.15 | 3.45 | 1 |  | 2.631 |  |  | 4 | 50.1 | 27.6 | 18.3 | 45.9 | 0.22 | 0.11 | 0.0065 | [9 empty] | 3.1083e-08
2009-03-31 | 中部地方整備局 | 矢作川 | 矢作川 | 左岸 | 15.2 | YL15.2-3P3 | 裏のり面 | B.YL15.2-3P3 | 3.15 | 3.5 | 2 |  | 2.632 |  |  | 17.6 | 81.6 | 0.8 |  |  | 1 | 0.84 | 0.44 | 0.33 | 3.0303 | 0.95 | [6 empty] | 0.00054185 | 0.001089
2009-03-31 | 中部地方整備局 | 矢作川 | 矢作川 | 左岸 | 15.2 | YL15.2-2S2 | 表のり面 | B.YL15.2-2S2 | 4 | 4.7 | 2 | 1.894 | 2.64 | 0.672 | 0.1815 | 13.8 | 71.2 | 10.4 | 4.6 | 15 | 0.88 | 0.66 | 0.14 | 0.038 | 23.1579 | 2.7 | [6 empty] | 3.8157e-05 | 1.444e-05 |  | 1.313e-05 | CUB |  |  |  |  | 68 | 16.9 | 12 | 32.8
2009-03-31 | 中部地方整備局 | 矢作川 | 矢作川 | 左岸 | 15.2 | YL15.2-1P4 | 天端 | B.YL15.2-1P4 | 4.15 | 4.45 | 3 |  | 2.638 |  |  | 18.4 | 80.5 | 1.1 |  |  | 1.1 | 0.88 | 0.42 | 0.3 | 3.6667 | 0.92 | [6 empty] | 0.00048648 | 0.0009
2009-03-31 | 中部地方整備局 | 矢作川 | 矢作川 | 左岸 | 15.2 | YL15.2-3P4 | 裏のり面 | B.YL15.2-3P4 | 4.15 | 4.5 | 1 |  | 2.63 |  |  | 19.7 | 78.7 | 1.6 |  |  | 1.1 | 0.83 | 0.44 | 0.31 | 3.5484 | 0.89 | [6 empty] | 0.00054185 | 0.000961
2009-03-31 | 中部地方整備局 | 矢作川 | 矢作川 | 左岸 | 15.2 | YL15.2-1P5 | 天端 | B.YL15.2-1P5 | 5.15 | 5.47 | 2 |  | 2.637 |  |  | 19 | 80.1 | 0.9 |  |  | 1.2 | 0.97 | 0.5 | 0.39 | 3.0769 | 0.9 | [6 empty] | 0.00072864 | 0.001521
2009-03-31 | 中部地方整備局 | 矢作川 | 矢作川 | 左岸 | 15.2 | YL15.2-3P5 | 裏のり面 | B.YL15.2-3P5 | 5.15 | 5.5 | 3 |  | 2.637 |  |  | 18.4 | 80.6 | 1 |  |  | 1.1 | 0.88 | 0.5 | 0.35 | 3.1429 | 0.9 | [6 empty] | 0.00072864 | 0.001225
2009-03-31 | 中部地方整備局 | 矢作川 | 矢作川 | 左岸 | 15.2 | YL15.2-2P5 | 表のり面 | B.YL15.2-2P5 | 5.15 | 5.51 | 3 |  | 2.635 |  |  | 20.1 | 72.1 | 7.8 |  |  | 1.2 | 0.94 | 0.34 | 0.13 | 9.2308 | 1.9 | [6 empty] | 0.00029815 | 0.000169
2009-03-31 | 中部地方整備局 | 矢作川 | 矢作川 | 左岸 | 15.2 | YL15.2-3T1 | 裏のり面 | B.YL15.2-3T1 | 6 | 7 | 2 | 1.802 | 2.634 | 1.04 | 0.5514 | 0 | 31.6 | 43.6 | 24.8 | 68.4 | 0.057 | 0.035 | 0.002 |  |  |  | 41.5 | 21.9 | 19.6 |  |  |  | 2.0253e-09 |  |  |  | UU | [8 empty] | 42 | 0.7
2009-03-31 | 中部地方整備局 | 矢作川 | 矢作川 | 左岸 | 15.2 | YL15.2-2P6 | 表のり面 | B.YL15.2-2P6 | 6.15 | 6.45 | 4 |  | 2.631 |  |  | 18.4 | 78.9 | 2.7 |  |  | 1.2 | 1 | 0.5 | 0.37 | 3.2432 | 1 | [6 empty] | 0.00072864 | 0.001369
2009-03-31 | 中部地方整備局 | 矢作川 | 矢作川 | 左岸 | 15.2 | YL15.2-1P6 | 天端 | B.YL15.2-1P6 | 6.15 | 6.48 | 3 |  | 2.635 |  |  | 16.9 | 82.1 | 1 |  |  | 1.1 | 0.86 | 0.48 | 0.39 | 2.8205 | 0.87 | [6 empty] | 0.00066288 | 0.001521
2009-03-31 | 中部地方整備局 | 矢作川 | 矢作川 | 左岸 | 15.2 | YL15.2-1P7 | 天端 | B.YL15.2-1P7 | 7.15 | 7.49 | 4 |  | 2.634 |  |  | 21.5 | 75.5 | 3 |  |  | 1.3 | 0.99 | 0.44 | 0.31 | 4.1935 | 1 | [6 empty] | 0.00054185 | 0.000961
2009-03-31 | 中部地方整備局 | 矢作川 | 矢作川 | 左岸 | 15.2 | YL15.2-2P7 | 表のり面 | B.YL15.2-2P7 | 7.15 | 7.5 | 3 |  | 2.642 |  |  | 2.1 | 53.5 | 21.3 | 23.1 | 44.4 | 0.16 | 0.1 | 0.002 | [9 empty] | 2.0253e-09
2009-03-31 | 中部地方整備局 | 矢作川 | 矢作川 | 左岸 | 15.2 | YL15.2-1P8 | 天端 | B.YL15.2-1P8 | 8.15 | 8.45 | 6 |  | 2.635 |  |  | 21 | 74.9 | 4.1 |  |  | 1.2 | 0.99 | 0.44 | 0.29 | 4.1379 | 1.1 | [6 empty] | 0.00054185 | 0.000841
2009-03-31 | 中部地方整備局 | 矢作川 | 矢作川 | 左岸 | 15.2 | YL15.2-3P8 | 裏のり面 | B.YL15.2-3P8 | 8.15 | 8.45 | 10 |  | 2.669 |  |  | 0.1 | 88.6 | 8.2 | 3.1 | 11.3 | 0.17 | 0.15 | 0.1 | 0.054 | 3.1481 | 1.6 | [6 empty] | 1.7498e-05 | 2.916e-05
2009-03-31 | 中部地方整備局 | 矢作川 | 矢作川 | 左岸 | 15.2 | YL15.2-2P9 | 表のり面 | B.YL15.2-2P9 | 9.15 | 9.45 | 10 |  | 2.672 |  |  | 0.1 | 76.9 | 12.8 | 10.2 | 23 | 0.14 | 0.12 | 0.065 | 0.005 | 28 | 12 | [6 empty] | 6.4494e-06 | 2.5e-07
2009-03-31 | 中部地方整備局 | 矢作川 | 矢作川 | 左岸 | 15.2 | YL15.2-3P9 | 裏のり面 | B.YL15.2-3P9 | 9.15 | 9.48 | 3 |  | 2.571 |  |  | 0 | 3 | 52.9 | 44.1 | 97
2009-03-31 | 中部地方整備局 | 矢作川 | 矢作川 | 左岸 | 15.2 | YL15.2-1P10 | 天端 | B.YL15.2-1P10 | 10.15 | 10.45 | 3 |  | 2.613 |  |  | 2.7 | 21.5 | 43.6 | 32.2 | 75.8
2009-03-31 | 中部地方整備局 | 矢作川 | 矢作川 | 左岸 | 15.2 | YL15.2-2P10 | 表のり面 | B.YL15.2-2P10 | 10.15 | 10.45 | 3 |  | 2.543 |  |  | 0 | 4.1 | 60.2 | 35.7 | 95.9 | 0.013 | 0.01 | 0.001 | [9 empty] | 4.0644e-10
2009-03-31 | 中部地方整備局 | 矢作川 | 矢作川 | 左岸 | 15.2 | YL15.2-3P11U | 裏のり面 | B.YL15.2-3P11U | 11.15 | 11.25 | 4 |  | 2.625 |  |  | 0 | 64.6 | 16.2 | 19.2 | 35.4 | 0.14 | 0.12 | 0.006 | [9 empty] | 2.5821e-08
2009-03-31 | 中部地方整備局 | 矢作川 | 矢作川 | 左岸 | 15.2 | YL15.2-1P11 | 天端 | B.YL15.2-1P11 | 11.15 | 11.45 | 8 |  | 2.681 |  |  | 0.2 | 77.4 | 12 | 10.4 | 22.4 | 0.14 | 0.12 | 0.065 | 0.0045 | 31.1111 | 13 | [6 empty] | 6.4494e-06 | 2.025e-07
2009-03-31 | 中部地方整備局 | 矢作川 | 矢作川 | 左岸 | 15.2 | YL15.2-3P11M | 裏のり面 | B.YL15.2-3P11M | 11.25 | 11.35 | 4 |  | 2.627 |  |  | 1 | 85 | 8.2 | 5.8 | 14 | 0.3 | 0.26 | 0.11 | 0.039 | 7.6923 | 2.5 | [6 empty] | 2.1823e-05 | 1.521e-05
2009-03-31 | 中部地方整備局 | 矢作川 | 矢作川 | 左岸 | 15.2 | YL15.2-2P12U | 表のり面 | B.YL15.2-2P12U | 12.15 | 12.25 | 4 |  | 2.57 |  |  | 1.2 | 57.1 | 25.9 | 15.8 | 41.7 | 0.14 | 0.11 | 0.0095 | [9 empty] | 7.4883e-08
2009-03-31 | 中部地方整備局 | 矢作川 | 矢作川 | 左岸 | 15.2 | YL15.2-3P12U | 裏のり面 | B.YL15.2-3P12U | 12.15 | 12.3 | 3 |  | 2.623 |  |  | 0 | 26.3 | 50.9 | 22.8 | 73.7 | 0.046 | 0.035 | 0.003 | [9 empty] | 5.1819e-09
2009-03-31 | 中部地方整備局 | 矢作川 | 矢作川 | 左岸 | 15.2 | YL15.2-1P12 | 天端 | B.YL15.2-1P12 | 12.15 | 12.45 | 3 |  | 2.567 |  |  | 0 | 2.6 | 61.1 | 36.3 | 97.4
2009-03-31 | 中部地方整備局 | 矢作川 | 矢作川 | 左岸 | 15.2 | YL15.2-2P12L | 表のり面 | B.YL15.2-2P12L | 12.25 | 12.45 | 4 |  | 2.198 |  |  | 0 | 4 | 53.3 | 42.7 | 96
2009-03-31 | 中部地方整備局 | 矢作川 | 矢作川 | 左岸 | 15.2 | YL15.2-3P12L | 裏のり面 | B.YL15.2-3P12L | 12.3 | 12.46 | 3 |  | 2.515 |  |  | 0 | 5.8 | 57.6 | 36.6 | 94.2 | 0.016 | 0.011 | 0.0012 | [9 empty] | 6.201e-10
2009-03-31 | 中部地方整備局 | 矢作川 | 矢作川 | 左岸 | 15.2 | YL15.2-2P13 | 表のり面 | B.YL15.2-2P13 | 13.15 | 13.45 | 3 |  | 2.618 |  |  | 0 | 33.9 | 45.1 | 21 | 66.1 | 0.065 | 0.046 | 0.004 | [9 empty] | 1.0092e-08
2009-03-31 | 中部地方整備局 | 矢作川 | 矢作川 | 左岸 | 15.2 | YL15.2-3P13L | 裏のり面 | B.YL15.2-3P13L | 13.2 | 13.45 | 6 |  | 2.659 |  |  | 4.2 | 87.2 | 8.6 |  |  | 0.73 | 0.58 | 0.22 | 0.11 | 6.6364 | 1.4 | [6 empty] | 0.00010874 | 0.000121
2009-03-31 | 中部地方整備局 | 矢作川 | 矢作川 | 左岸 | 15.2 | YL15.2-1P13L | 天端 | B.YL15.2-1P13L | 13.25 | 13.45 | 5 |  | 2.539 |  |  | 0.4 | 12.9 | 57.3 | 29.4 | 86.7 | 0.026 | 0.016 | 0.0018 | [9 empty] | 1.5866e-09
2009-03-31 | 中部地方整備局 | 矢作川 | 矢作川 | 左岸 | 15.2 | YL15.2-2P14U | 表のり面 | B.YL15.2-2P14U | 14.15 | 14.3 | 4 |  | 2.612 |  |  | 6.7 | 49.6 | 18 | 25.7 | 43.7 | 0.52 | 0.23 | 0.001 | [9 empty] | 4.0644e-10
2009-03-31 | 中部地方整備局 | 矢作川 | 矢作川 | 左岸 | 15.2 | YL15.2-1P14 | 天端 | B.YL15.2-1P14 | 14.15 | 14.45 | 6 |  | 2.295 |  |  | 0 | 5.8 | 41.6 | 52.6 | 94.2
2009-03-31 | 中部地方整備局 | 矢作川 | 矢作川 | 左岸 | 15.2 | YL15.2-2P15 | 表のり面 | B.YL15.2-2P15 | 15.15 | 15.45 | 14 |  | 2.624 |  |  | 24.8 | 72.1 | 3.1 |  |  | 1.4 | 1.1 | 0.4 | 0.26 | 5.3846 | 1.1 | [6 empty] | 0.00043448 | 0.000676
2009-03-31 | 中部地方整備局 | 矢作川 | 矢作川 | 左岸 | 15.2 | YL15.2-3P15 | 裏のり面 | B.YL15.2-3P15 | 15.15 | 15.45 | 18 |  | 2.658 |  |  | 5.8 | 89 | 5.2 |  |  | 0.74 | 0.6 | 0.28 | 0.17 | 4.3529 | 1.1 | [6 empty] | 0.00019014 | 0.000289
2009-03-31 | 中部地方整備局 | 矢作川 | 矢作川 | 左岸 | 15.2 | YL15.2-1P15 | 天端 | B.YL15.2-1P15 | 15.15 | 15.45 | 3 |  | 2.626 |  |  | 0 | 41.4 | 40.2 | 18.4 | 58.6 | 0.078 | 0.055 | 0.007 | [9 empty] | 3.6906e-08
2009-03-31 | 中部地方整備局 | 矢作川 | 矢作川 | 左岸 | 15.2 | YL15.2-1P17 | 天端 | B.YL15.2-1P17 | 17.15 | 17.45 | 18 |  | 2.633 |  |  | 25.9 | 68.5 | 5.6 |  |  | 1.4 | 1.1 | 0.38 | 0.2 | 7 | 1.2 | [6 empty] | 0.0003858 | 0.0004
2009-03-31 | 中部地方整備局 | 矢作川 | 矢作川 | 左岸 | 15.2 | YL15.2-2P17 | 表のり面 | B.YL15.2-2P17 | 17.15 | 17.45 | 13 |  | 2.647 |  |  | 0.6 | 94.2 | 5.2 |  |  | 0.5 | 0.4 | 0.18 | 0.13 | 3.8462 | 0.89 | [6 empty] | 6.8307e-05 | 0.000169
2009-03-31 | 中部地方整備局 | 矢作川 | 矢作川 | 左岸 | 15.2 | YL15.2-3P17 | 裏のり面 | B.YL15.2-3P17 | 17.15 | 17.45 | 3 |  | 2.606 |  |  | 0.2 | 16.7 | 50.8 | 32.3 | 83.1 | 0.026 | 0.016 | 0.001 | [9 empty] | 4.0644e-10
2009-03-31 | 中部地方整備局 | 矢作川 | 矢作川 | 左岸 | 15.2 | YL15.2-2P18 | 表のり面 | B.YL15.2-2P18 | 18.15 | 18.45 | 3 |  | 2.57 |  |  | 1.4 | 14.1 | 55.8 | 28.7 | 84.5 | 0.033 | 0.021 | 0.0016 | [9 empty] | 1.2077e-09
2009-03-31 | 中部地方整備局 | 矢作川 | 矢作川 | 左岸 | 15.2 | YL15.2-1P19 | 天端 | B.YL15.2-1P19 | 19.15 | 19.45 | 15 |  | 2.647 |  |  | 1.2 | 92.5 | 6.3 |  |  | 0.59 | 0.5 | 0.22 | 0.13 | 4.5385 | 1.3 | [6 empty] | 0.00010874 | 0.000169
2009-03-31 | 中部地方整備局 | 矢作川 | 矢作川 | 左岸 | 15.2 | YL15.2-3P19 | 裏のり面 | B.YL15.2-3P19 | 19.15 | 19.47 | 3 |  | 2.633 |  |  | 0.1 | 22.8 | 44.2 | 32.9 | 77.1 | 0.025 | 0.014 | 0.0012 | [9 empty] | 6.201e-10
2009-03-31 | 中部地方整備局 | 矢作川 | 矢作川 | 左岸 | 15.2 | YL15.2-2P20 | 表のり面 | B.YL15.2-2P20 | 20.15 | 20.45 | 3 |  | 2.601 |  |  | 0 | 20.1 | 45.6 | 34.3 | 79.9 | 0.021 | 0.013 | 0.001 | [9 empty] | 4.0644e-10
2009-03-31 | 中部地方整備局 | 矢作川 | 矢作川 | 左岸 | 15.2 | YL15.2-1P21 | 天端 | B.YL15.2-1P21 | 21.15 | 21.45 | 2 |  | 2.58 |  |  | 0 | 16.2 | 48.1 | 35.7 | 83.8
2009-03-31 | 中部地方整備局 | 矢作川 | 矢作川 | 左岸 | 15.2 | YL15.2-1P23 | 天端 | B.YL15.2-1P23 | 23.15 | 23.45 | 3 |  | 2.641 |  |  | 0 | 39.6 | 38.1 | 22.3 | 60.4 | 0.075 | 0.041 | 0.002 | [9 empty] | 2.0253e-09
2009-03-31 | 中部地方整備局 | 矢作川 | 矢作川 | 左岸 | 16.2 | YL16.2-2P1 | 表のり面 | B.YL16.2-2P1 | 1.15 | 1.45 | 3 |  | 2.632 |  |  | 23.9 | 68.7 | 7.4 |  |  | 1.2 | 0.91 | 0.38 | 0.17 | 7.0588 | 1.4 | [6 empty] | 0.0003858 | 0.000289
2009-03-31 | 中部地方整備局 | 矢作川 | 矢作川 | 左岸 | 16.2 | YL16.2-3P1 | 裏のり面 | B.YL16.2-3P1 | 1.15 | 1.45 | 2 |  | 2.658 |  |  | 0.3 | 80.5 | 14.9 | 4.3 | 19.2 | 0.21 | 0.18 | 0.08 | 0.032 | 6.5625 | 2.1 | [6 empty] | 1.0434e-05 | 1.024e-05
2009-03-31 | 中部地方整備局 | 矢作川 | 矢作川 | 左岸 | 16.2 | YL16.2-1P1 | 天端 | B.YL16.2-1P1 | 1.15 | 1.45 | 2 |  | 2.645 |  |  | 5.5 | 66.8 | 18.1 | 9.6 | 27.7 | 0.35 | 0.21 | 0.046 | 0.0062 | 56.4516 | 3.4 | [6 empty] | 2.8947e-06 | 3.844e-07
2009-03-31 | 中部地方整備局 | 矢作川 | 矢作川 | 左岸 | 16.2 | YL16.2-2P2 | 表のり面 | B.YL16.2-2P2 | 2.15 | 2.45 | 4 |  | 2.635 |  |  | 17.2 | 80.9 | 1.9 |  |  | 1.1 | 0.89 | 0.44 | 0.3 | 3.6667 | 0.98 | [6 empty] | 0.00054185 | 0.0009
2009-03-31 | 中部地方整備局 | 矢作川 | 矢作川 | 左岸 | 16.2 | YL16.2-3P2 | 裏のり面 | B.YL16.2-3P2 | 2.15 | 2.45 | 4 |  | 2.643 |  |  | 8.5 | 89.9 | 1.6 |  |  | 0.83 | 0.71 | 0.42 | 0.33 | 2.5152 | 0.99 | [6 empty] | 0.00048648 | 0.001089
2009-03-31 | 中部地方整備局 | 矢作川 | 矢作川 | 左岸 | 16.2 | YL16.2-1P2 | 天端 | B.YL16.2-1P2 | 2.15 | 2.45 | 4 |  | 2.646 |  |  | 2.7 | 57.5 | 24.1 | 15.7 | 39.8 | 0.19 | 0.12 | 0.01 | [9 empty] | 8.4333e-08
2009-03-31 | 中部地方整備局 | 矢作川 | 矢作川 | 左岸 | 16.2 | YL16.2-1P3 | 天端 | B.YL16.2-1P3 | 3.15 | 3.45 | 4 |  | 2.632 |  |  | 24.7 | 73.7 | 1.6 |  |  | 1.3 | 0.99 | 0.46 | 0.33 | 3.9394 | 0.87 | [6 empty] | 0.00060063 | 0.001089
2009-03-31 | 中部地方整備局 | 矢作川 | 矢作川 | 左岸 | 16.2 | YL16.2-2P3 | 表のり面 | B.YL16.2-2P3 | 3.15 | 3.45 | 3 |  | 2.666 |  |  | 0 | 74 | 15.8 | 10.2 | 26 | 0.15 | 0.13 | 0.044 | 0.005 | 30 | 9.9 | [6 empty] | 2.6114e-06 | 2.5e-07
2009-03-31 | 中部地方整備局 | 矢作川 | 矢作川 | 左岸 | 16.2 | YL16.2-3S2 | 裏のり面 | B.YL16.2-3S2 | 3.3 | 4.1 | 3 | 1.849 | 2.642 | 0.719 | 0.21623 | 6.9 | 79.7 | 7.6 | 5.8 | 13.4 | 0.63 | 0.5 | 0.14 | 0.028 | 22.5 | 3.8 | [6 empty] | 3.8157e-05 | 7.84e-06 |  | 7.6325e-06 | CUB |  |  |  |  | 12 | 35 | 1 | 32.3
2009-03-31 | 中部地方整備局 | 矢作川 | 矢作川 | 左岸 | 16.2 | YL16.2-2T1 | 表のり面 | B.YL16.2-2T1 | 3.5 | 4.25 | 4 | 1.676 | 2.575 | 0.932 | 0.41903 | 0 | 55.6 | 28.7 | 15.7 | 44.4 | 0.099 | 0.084 | 0.016 | [9 empty] | 2.5058e-07 |  |  |  | CUB |  |  |  |  | 3 | 34.8 | 6 | 30.8
2009-03-31 | 中部地方整備局 | 矢作川 | 矢作川 | 左岸 | 16.2 | YL16.2-1P4 | 天端 | B.YL16.2-1P4 | 4.15 | 4.45 | 4 |  | 2.639 |  |  | 19.7 | 78.3 | 2 |  |  | 1 | 0.78 | 0.38 | 0.26 | 3.8462 | 0.92 | [6 empty] | 0.0003858 | 0.000676
2009-03-31 | 中部地方整備局 | 矢作川 | 矢作川 | 左岸 | 16.2 | YL16.2-3P4 | 裏のり面 | B.YL16.2-3P4 | 4.15 | 54.5 | 3 |  | 2.641 |  |  | 14.7 | 83.9 | 1.4 |  |  | 0.91 | 0.73 | 0.38 | 0.29 | 3.1379 | 0.91 | [6 empty] | 0.0003858 | 0.000841
2009-03-31 | 中部地方整備局 | 矢作川 | 矢作川 | 左岸 | 16.2 | YL16.2-3P4L | 裏のり面 | B.YL16.2-3P4L | 4.6 | 5 | 8 |  | 2.63 |  |  | 0.9 | 60.8 | 23 | 15.3 | 38.3 | 0.16 | 0.12 | 0.011 | [9 empty] | 1.0517e-07
2009-03-31 | 中部地方整備局 | 矢作川 | 矢作川 | 左岸 | 16.2 | YL16.2-1P5 | 天端 | B.YL16.2-1P5 | 5.15 | 5.45 | 7 |  | 2.645 |  |  | 5.7 | 91.6 | 2.7 |  |  | 0.76 | 0.64 | 0.38 | 0.28 | 2.7143 | 0.99 | [6 empty] | 0.0003858 | 0.000784
2009-03-31 | 中部地方整備局 | 矢作川 | 矢作川 | 左岸 | 16.2 | YL16.2-3P5 | 裏のり面 | B.YL16.2-3P5 | 5.15 | 5.45 | 19 |  | 2.648 |  |  | 16 | 79.8 | 4.2 |  |  | 1.2 | 1 | 0.5 | 0.24 | 5 | 1.6 | [6 empty] | 0.00072864 | 0.000576
2009-03-31 | 中部地方整備局 | 矢作川 | 矢作川 | 左岸 | 16.2 | YL16.2-2P5 | 表のり面 | B.YL16.2-2P5 | 5.15 | 5.45 | 5 |  | 2.661 |  |  | 0.5 | 87.3 | 7.5 | 4.7 | 12.2 | 0.42 | 0.34 | 0.14 | 0.046 | 9.1304 | 2.3 | [6 empty] | 3.8157e-05 | 2.116e-05
2009-03-31 | 中部地方整備局 | 矢作川 | 矢作川 | 左岸 | 16.2 | YL16.2-2P6 | 表のり面 | B.YL16.2-2P6 | 6.15 | 6.45 | 8 |  | 2.7 |  |  | 0.6 | 83.8 | 8.5 | 7.1 | 15.6 | 0.28 | 0.23 | 0.11 | 0.013 | 21.5385 | 5.4 | [6 empty] | 2.1823e-05 | 1.69e-06
2009-03-31 | 中部地方整備局 | 矢作川 | 矢作川 | 左岸 | 16.2 | YL16.2-1P6 | 天端 | B.YL16.2-1P6 | 6.15 | 6.45 | 5 |  | 2.656 |  |  | 2.2 | 74.8 | 17 | 6 | 23 | 0.24 | 0.19 | 0.06 | 0.01 | 24 | 5 | [6 empty] | 5.3577e-06 | 1e-06
2009-03-31 | 中部地方整備局 | 矢作川 | 矢作川 | 左岸 | 16.2 | YL16.2-3P6L | 裏のり面 | B.YL16.2-3P6L | 6.2 | 6.45 | 4 |  | 2.494 |  |  | 0 | 11.2 | 49.7 | 39.1 | 88.8 | 0.012 | 0.008 | 0.001 | [9 empty] | 4.0644e-10
2009-03-31 | 中部地方整備局 | 矢作川 | 矢作川 | 左岸 | 16.2 | YL16.2-3T1 | 裏のり面 | B.YL16.2-3T1 | 6.5 | 7.3 | 4 | 1.766 | 2.613 | 1.113 | 0.65251 | 0 | 10.3 | 48.5 | 41.2 | 89.7 | [6 empty] | 55.4 | 25 | 30.4 | [7 empty] | UU | [8 empty] | 40 | 0
2009-03-31 | 中部地方整備局 | 矢作川 | 矢作川 | 左岸 | 16.2 | YL16.2-1P7 | 天端 | B.YL16.2-1P7 | 7.15 | 7.45 | 5 |  | 2.661 |  |  | 0.8 | 80.1 | 15.9 | 3.2 | 19.1 | 0.18 | 0.16 | 0.08 | 0.038 | 4.7368 | 1.8 | [6 empty] | 1.0434e-05 | 1.444e-05
2009-03-31 | 中部地方整備局 | 矢作川 | 矢作川 | 左岸 | 16.2 | YL16.2-2P7U | 表のり面 | B.YL16.2-2P7U | 7.15 | 57.2 | 7 |  | 2.633 |  |  | 0 | 70.3 | 17.3 | 12.4 | 29.7 | 0.16 | 0.13 | 0.032 | 0.0014 | 114.2857 | 26 | [6 empty] | 1.2486e-06 | 1.96e-08
2009-03-31 | 中部地方整備局 | 矢作川 | 矢作川 | 左岸 | 16.2 | YL16.2-3P7 | 裏のり面 | B.YL16.2-3P7 | 7.45 | 7.75 | 25 |  | 2.642 |  |  | 6.1 | 77.1 | 12.8 | 4 | 16.8 | 0.67 | 0.47 | 0.095 | 0.033 | 20.303 | 1.2 | [6 empty] | 1.5538e-05 | 1.089e-05
2009-03-31 | 中部地方整備局 | 矢作川 | 矢作川 | 左岸 | 16.2 | YL16.2-3P8U | 裏のり面 | B.YL16.2-3P8U | 8 | 8.2 | 7 |  | 2.591 |  |  | 0 | 2.7 | 38.7 | 58.6 | 97.3
2009-03-31 | 中部地方整備局 | 矢作川 | 矢作川 | 左岸 | 16.2 | YL16.2-2P8 | 表のり面 | B.YL16.2-2P8 | 8.15 | 8.45 | 20 |  | 2.642 |  |  | 17.9 | 76.6 | 5.5 |  |  | 1.3 | 1.1 | 0.45 | 0.2 | 6.5 | 1.7 | [6 empty] | 0.00057081 | 0.0004
2009-03-31 | 中部地方整備局 | 矢作川 | 矢作川 | 左岸 | 16.2 | YL16.2-1P8 | 天端 | B.YL16.2-1P8 | 8.15 | 8.45 | 11 |  | 2.664 |  |  | 0.6 | 73 | 17.3 | 9.1 | 26.4 | 0.18 | 0.15 | 0.05 | 0.0073 | 24.6575 | 6.4 | [6 empty] | 3.5117e-06 | 5.329e-07
2009-03-31 | 中部地方整備局 | 矢作川 | 矢作川 | 左岸 | 16.2 | YL16.2-3P9U | 裏のり面 | B.YL16.2-3P9U | 9 | 9.2 | 8 |  | 2.64 |  |  | 7.2 | 89.5 | 3.3 |  |  | 0.58 | 0.47 | 0.24 | 0.16 | 3.625 | 1 | [6 empty] | 0.00013303 | 0.000256
2009-03-31 | 中部地方整備局 | 矢作川 | 矢作川 | 左岸 | 16.2 | YL16.2-1P9 | 天端 | B.YL16.2-1P9 | 9.15 | 9.45 | 5 |  | 2.664 |  |  | 1 | 75.6 | 16.9 | 6.5 | 23.4 | 0.25 | 0.2 | 0.06 | 0.013 | 19.2308 | 3.7 | [6 empty] | 5.3577e-06 | 1.69e-06
2009-03-31 | 中部地方整備局 | 矢作川 | 矢作川 | 左岸 | 16.2 | YL16.2-3P9L | 裏のり面 | B.YL16.2-3P9L | 9.2 | 9.45 | 8 |  | 2.457 |  |  | 1.5 | 11.5 | 47.6 | 39.4 | 87
2009-03-31 | 中部地方整備局 | 矢作川 | 矢作川 | 左岸 | 16.2 | YL16.2-3P10U | 裏のり面 | B.YL16.2-3P10U | 10 | 10.1 | 8 |  | 2.625 |  |  | 2.9 | 86 | 6.7 | 4.4 | 11.1 | 0.8 | 0.69 | 0.36 | 0.059 | 13.5593 | 5.3 | [6 empty] | 0.00034037 | 3.481e-05
2009-03-31 | 中部地方整備局 | 矢作川 | 矢作川 | 左岸 | 16.2 | YL16.2-3P10M | 裏のり面 | B.YL16.2-3P10M | 10.1 | 10.3 | 8 |  | 2.538 |  |  | 0 | 9.1 | 46 | 44.9 | 90.9
2009-03-31 | 中部地方整備局 | 矢作川 | 矢作川 | 左岸 | 16.2 | YL16.2-1P10 | 天端 | B.YL16.2-1P10 | 10.15 | 10.45 | 16 |  | 2.638 |  |  | 19 | 75 | 6 |  |  | 1.2 | 0.94 | 0.38 | 0.16 | 7.5 | 1.6 | [6 empty] | 0.0003858 | 0.000256
2009-03-31 | 中部地方整備局 | 矢作川 | 矢作川 | 左岸 | 16.2 | YL16.2-2P10 | 表のり面 | B.YL16.2-2P10 | 10.15 | 10.45 | 3 |  | 2.699 |  |  | 0 | 10.7 | 43.7 | 45.6 | 89.3
2009-03-31 | 中部地方整備局 | 矢作川 | 矢作川 | 左岸 | 16.2 | YL16.2-3P11U | 裏のり面 | B.YL16.2-3P11U | 11 | 11.2 | 30 |  | 2.655 |  |  | 1.7 | 92.5 | 5.8 |  |  | 0.36 | 0.29 | 0.16 | 0.12 | 3 | 0.93 | [6 empty] | 5.1993e-05 | 0.000144
2009-03-31 | 中部地方整備局 | 矢作川 | 矢作川 | 左岸 | 16.2 | YL16.2-2P11U | 表のり面 | B.YL16.2-2P11U | 11.15 | 11.3 | 6 |  | 2.668 |  |  | 0.3 | 52.2 | 32.3 | 15.2 | 47.5 | 0.097 | 0.08 | 0.011 | [9 empty] | 1.0517e-07
2009-03-31 | 中部地方整備局 | 矢作川 | 矢作川 | 左岸 | 16.2 | YL16.2-1P11 | 天端 | B.YL16.2-1P11 | 11.15 | 11.45 | 8 |  | 2.583 |  |  | 0 | 2.3 | 43.2 | 54.5 | 97.7
2009-03-31 | 中部地方整備局 | 矢作川 | 矢作川 | 左岸 | 16.2 | YL16.2-3P11L | 裏のり面 | B.YL16.2-3P11L | 11.2 | 11.45 | 30 |  | 2.636 |  |  | 9.8 | 81.7 | 8.5 |  |  | 0.76 | 0.59 | 0.2 | 0.096 | 7.9167 | 1.4 | [6 empty] | 8.7194e-05 | 9.216e-05
2009-03-31 | 中部地方整備局 | 矢作川 | 矢作川 | 左岸 | 16.2 | YL16.2-2P11L | 表のり面 | B.YL16.2-2P11L | 11.3 | 11.45 | 6 |  | 2.49 |  |  | 0 | 2.3 | 54.1 | 43.6 | 97.7
2009-03-31 | 中部地方整備局 | 矢作川 | 矢作川 | 左岸 | 16.2 | YL16.2-3P12U | 裏のり面 | B.YL16.2-3P12U | 12 | 12.2 | 16 |  | 2.401 |  |  | 0 | 7.6 | 44.5 | 47.9 | 92.4
2009-03-31 | 中部地方整備局 | 矢作川 | 矢作川 | 左岸 | 16.2 | YL16.2-2P12 | 表のり面 | B.YL16.2-2P12 | 12.15 | 12.45 | 12 |  | 2.618 |  |  | 0 | 73.6 | 15.7 | 10.7 | 26.4 | 0.17 | 0.089 | 0.03 | 0.0041 | 41.4634 | 11 | [6 empty] | 1.0752e-06 | 1.681e-07
2009-03-31 | 中部地方整備局 | 矢作川 | 矢作川 | 左岸 | 16.2 | YL16.2-2P13U | 表のり面 | B.YL16.2-2P13U | 13.15 | 13.2 | 17 |  | 2.624 |  |  | 11.1 | 54.8 | 21.5 | 12.6 | 34.1 | 0.47 | 0.34 | 0.011 | 0.0027 | 174.0741 | 1.7 | [6 empty] | 1.0517e-07 | 7.29e-08
2009-03-31 | 中部地方整備局 | 矢作川 | 矢作川 | 左岸 | 16.2 | YL16.2-1P13U | 天端 | B.YL16.2-1P13U | 13.15 | 13.3 | 11 |  | 2.64 |  |  | 3.1 | 91.1 | 5.8 |  |  | 0.94 | 0.77 | 0.24 | 0.13 | 7.2308 | 1.7 | [6 empty] | 0.00013303 | 0.000169
2009-03-31 | 中部地方整備局 | 矢作川 | 矢作川 | 左岸 | 16.2 | YL16.2-3P13 | 裏のり面 | B.YL16.2-3P13 | 13.15 | 13.45 | 20 |  | 2.634 |  |  | 20.6 | 76.2 | 3.2 |  |  | 1.3 | 1 | 0.45 | 0.22 | 5.9091 | 1.4 | [6 empty] | 0.00057081 | 0.000484
2009-03-31 | 中部地方整備局 | 矢作川 | 矢作川 | 左岸 | 16.2 | YL16.2-2P13L | 表のり面 | B.YL16.2-2P13L | 13.2 | 13.45 | 17 |  | 2.654 |  |  | 1 | 91.7 | 7.3 |  |  | 0.6 | 0.52 | 0.26 |  |  | 1.8 | [6 empty] | 0.00016014
2009-03-31 | 中部地方整備局 | 矢作川 | 矢作川 | 左岸 | 16.2 | YL16.2-1P13L | 天端 | B.YL16.2-1P13L | 13.3 | 13.45 | 11 |  | 2.617 |  |  | 0 | 35.4 | 34.8 | 29.8 | 64.6 | 0.063 | 0.036 | 0.001 | [9 empty] | 4.0644e-10
2009-03-31 | 中部地方整備局 | 矢作川 | 矢作川 | 左岸 | 16.2 | YL16.2-1P14U | 天端 | B.YL16.2-1P14U | 14 | 14.1 | 20 |  | 2.633 |  |  | 0 | 45.1 | 36.6 | 18.3 | 54.9 | 0.084 | 0.067 | 0.0065 | [9 empty] | 3.1083e-08
2009-03-31 | 中部地方整備局 | 矢作川 | 矢作川 | 左岸 | 16.2 | YL16.2-1P14L | 天端 | B.YL16.2-1P14L | 14.15 | 14.45 | 20 |  | 2.595 |  |  | 4.5 | 85.6 | 9.9 |  |  | 0.55 | 0.44 | 0.15 | 0.078 | 7.0513 | 1.2 | [6 empty] | 4.4772e-05 | 6.084e-05
2009-03-31 | 中部地方整備局 | 矢作川 | 矢作川 | 左岸 | 16.2 | YL16.2-3P15 | 裏のり面 | B.YL16.2-3P15 | 15.15 | 15.45 | 16 |  | 2.653 |  |  | 5.4 | 86.7 | 7.9 |  |  | 0.52 | 0.4 | 0.17 | 0.11 | 4.7273 | 1 | [6 empty] | 5.9834e-05 | 0.000121
2009-03-31 | 中部地方整備局 | 矢作川 | 矢作川 | 左岸 | 16.2 | YL16.2-1P15 | 天端 | B.YL16.2-1P15 | 15.15 | 15.45 | 14 |  | 2.645 |  |  | 1.7 | 80.8 | 13.9 | 3.6 | 17.5 | 0.38 | 0.32 | 0.09 | 0.03 | 12.6667 | 2.8 | [6 empty] | 1.3708e-05 | 9e-06
2009-03-31 | 中部地方整備局 | 矢作川 | 矢作川 | 左岸 | 16.2 | YL16.2-2P15 | 表のり面 | B.YL16.2-2P15 | 15.15 | 15.45 | 7 |  | 2.559 |  |  | 0 | 17.7 | 58.7 | 23.6 | 82.3 | 0.035 | 0.025 | 0.0018 | [9 empty] | 1.5866e-09
2009-03-31 | 中部地方整備局 | 矢作川 | 矢作川 | 左岸 | 16.2 | YL16.2-2P16 | 表のり面 | B.YL16.2-2P16 | 16.15 | 16.45 | 25 |  | 2.635 |  |  | 17.3 | 73.9 | 8.8 |  |  | 1.1 | 0.85 | 0.27 | 0.097 | 11.3402 | 1.8 | [6 empty] | 0.00017477 | 9.409e-05
2009-03-31 | 中部地方整備局 | 矢作川 | 矢作川 | 左岸 | 16.2 | YL16.2-3P16 | 裏のり面 | B.YL16.2-3P16 | 16.15 | 16.45 | 7 |  | 2.632 |  |  | 0 | 55.5 | 31.8 | 12.7 | 44.5 | 0.096 | 0.083 | 0.018 | 0.002 | 48 | 9.2 | [6 empty] | 3.292e-07 | 4e-08
2009-03-31 | 中部地方整備局 | 矢作川 | 矢作川 | 左岸 | 16.2 | YL16.2-1P16 | 天端 | B.YL16.2-1P16 | 16.15 | 16.45 | 9 |  | 2.414 |  |  | 0 | 9.4 | 55.8 | 34.8 | 90.6 | 0.016 | 0.011 | 0.0012 | [9 empty] | 6.201e-10
2009-03-31 | 中部地方整備局 | 矢作川 | 矢作川 | 左岸 | 16.2 | YL16.2-1P17 | 天端 | B.YL16.2-1P17 | 17.15 | 17.45 | 9 |  | 2.603 |  |  | 4.1 | 38 | 37 | 20.9 | 57.9 | 0.082 | 0.049 | 0.0048 | [9 empty] | 1.5397e-08
2009-03-31 | 中部地方整備局 | 矢作川 | 矢作川 | 左岸 | 16.2 | YL16.2-1P18 | 天端 | B.YL16.2-1P18 | 18.15 | 18.45 | 22 |  | 2.642 |  |  | 12.2 | 79.9 | 7.9 |  |  | 1 | 0.79 | 0.28 | 0.12 | 8.3333 | 1.7 | [6 empty] | 0.00019014 | 0.000144
2009-03-31 | 中部地方整備局 | 矢作川 | 矢作川 | 左岸 | 16.2 | YL16.2-2P18 | 表のり面 | B.YL16.2-2P18 | 18.15 | 18.45 | 18 |  | 2.66 |  |  | 4.9 | 87.1 | 8 |  |  | 0.65 | 0.52 | 0.2 | 0.1 | 6.5 | 1.4 | [6 empty] | 8.7194e-05 | 0.0001
2009-03-31 | 中部地方整備局 | 矢作川 | 矢作川 | 左岸 | 16.2 | YL16.2-3P18 | 裏のり面 | B.YL16.2-3P18 | 18.15 | 18.45 | 4 |  | 2.611 |  |  | 0 | 40.6 | 38.8 | 20.6 | 59.4 | 0.078 | 0.049 | 0.0044 | [9 empty] | 1.2586e-08
2009-03-31 | 中部地方整備局 | 矢作川 | 矢作川 | 左岸 | 16.2 | YL16.2-3P19 | 裏のり面 | B.YL16.2-3P19 | 19.15 | 19.45 | 5 |  | 2.632 |  |  | 0 | 54.5 | 32.8 | 12.7 | 45.5 | 0.1 | 0.084 | 0.013 | 0.0023 | 43.4783 | 6 | [6 empty] | 1.5488e-07 | 5.29e-08
2009-03-31 | 中部地方整備局 | 矢作川 | 矢作川 | 左岸 | 16.2 | YL16.2-2P20 | 表のり面 | B.YL16.2-2P20 | 20.15 | 20.45 | 5 |  | 2.631 |  |  | 0 | 34.7 | 42.8 | 22.5 | 65.3 | 0.061 | 0.035 | 0.004 | [9 empty] | 1.0092e-08
2009-03-31 | 中部地方整備局 | 矢作川 | 矢作川 | 左岸 | 16.2 | YL16.2-1P22 | 天端 | B.YL16.2-1P22 | 22.15 | 22.45 | 5 |  | 2.615 |  |  | 0 | 36.5 | 37.1 | 26.4 | 63.5 | 0.066 | 0.037 | 0.0019 | [9 empty] | 1.7983e-09
2009-03-31 | 中部地方整備局 | 矢作川 | 矢作川 | 左岸 | 16.2 | YL16.2-1P24 | 天端 | B.YL16.2-1P24 | 24.15 | 24.45 | 8 |  | 2.652 |  |  | 0 | 64 | 27.2 | 8.8 | 36 | 0.14 | 0.11 | 0.028 | 0.0071 | 19.7183 | 3.3 | [6 empty] | 9.1636e-07 | 5.041e-07
2009-03-31 | 中部地方整備局 | 矢作川 | 矢作川 | 左岸 | 17 | L-17 B2 P1 | 裏のり面 | B.L-17 B2 P1 | 1.15 | 1.45 | 6 |  | 2.623 |  |  | 9.3 | 52.2 | 22.3 | 16.2 | 38.5 | 0.4189 | 0.2303 | 0.0074 | [9 empty] | 4.1977e-08
2009-03-31 | 中部地方整備局 | 矢作川 | 矢作川 | 左岸 | 17 | L-17 B1 P1 | 天端 | B.L-17 B1 P1 | 1.15 | 1.45 | 3 |  | 2.615 |  |  | 5.6 | 55 | 14.6 | 24.8 | 39.4 | 0.3552 | 0.2142 | 0.0023 | [9 empty] | 2.7998e-09
2009-03-31 | 中部地方整備局 | 矢作川 | 矢作川 | 左岸 | 17 | L-17 B3 S1 | 表のり面 | B.L-17 B3 S1 | 1.5 | 2.4 | 4 | 1.993 | 2.629 | 0.569 | 0.11741 | 4.3 | 54.5 | 19.1 | 22.1 | 41.2 | 0.1873 | 0.1192 | 0.0035 | [9 empty] | 7.4064e-09 |  |  |  | CU |  |  | 14.6 | 26.3
2009-03-31 | 中部地方整備局 | 矢作川 | 矢作川 | 左岸 | 17 | L-17 B1 P2 | 天端 | B.L-17 B1 P2 | 2.15 | 2.45 | 3 |  | 2.615 |  |  | 8.9 | 65.1 | 18.4 | 7.6 | 26 | 0.6129 | 0.4383 | 0.0434 | 0.0082 | 74.7439 | [7 empty] | 2.5297e-06 | 6.724e-07
2009-03-31 | 中部地方整備局 | 矢作川 | 矢作川 | 左岸 | 17 | L-17 B2 P2 | 裏のり面 | B.L-17 B2 P2 | 2.15 | 2.45 | 6 |  | 2.63 |  |  | 5.7 | 50.3 | 26.2 | 17.8 | 44 | 0.2268 | 0.1179 | 0.0082 | [9 empty] | 5.3248e-08
2009-03-31 | 中部地方整備局 | 矢作川 | 矢作川 | 左岸 | 17 | L-17 B2 S1 | 裏のり面 | B.L-17 B2 S1 | 3 | 4.9 | 5 | 1.979 | 2.64 | 0.592 | 0.13032 | 8.7 | 78.8 | 12.5 |  | 12.5 | 0.558 | 0.4371 | 0.1936 | [9 empty] | 8.0865e-05 |  |  |  | CD | 1.2 | 37.3
2009-03-31 | 中部地方整備局 | 矢作川 | 矢作川 | 左岸 | 17 | L-17 B3 P1 | 表のり面 | B.L-17 B3 P1 | 3.15 | 3.4 | 5 |  | 2.638 |  |  | 10.9 | 83.8 | 5.3 |  | 5.3 | 0.7839 | 0.6155 | 0.2896 | 0.1787 | 4.3867 | [7 empty] | 0.00020558 | 0.00031934
2009-03-31 | 中部地方整備局 | 矢作川 | 矢作川 | 左岸 | 17 | L-17 B1 P3 | 天端 | B.L-17 B1 P3 | 3.15 | 3.45 | 5 |  | 2.637 |  |  | 11 | 76.4 | 12.6 |  | 12.6 | 0.8604 | 0.6753 | 0.1997 | [9 empty] | 8.6891e-05
2009-03-31 | 中部地方整備局 | 矢作川 | 矢作川 | 左岸 | 17 | L-17 B1 P4 | 天端 | B.L-17 B1 P4 | 4.15 | 4.45 | 5 |  | 2.636 |  |  | 16 | 80.5 | 3.5 |  | 3.5 | 1.1608 | 0.9563 | 0.5102 | 0.3358 | 3.4568 | [7 empty] | 0.00076354 | 0.0011276
2009-03-31 | 中部地方整備局 | 矢作川 | 矢作川 | 左岸 | 17 | L-17 B3 P2 | 表のり面 | B.L-17 B3 P2 | 4.15 | 4.45 | 8 |  | 2.626 |  |  | 20.7 | 76.5 | 2.8 |  | 2.8 | 1.2197 | 0.9612 | 0.4579 | 0.3083 | 3.9562 | [7 empty] | 0.0005943 | 0.00095049
2009-03-31 | 中部地方整備局 | 矢作川 | 矢作川 | 左岸 | 17 | L-17 B2 P3 | 裏のり面 | B.L-17 B2 P3 | 5.15 | 5.45 | 8 |  | 2.672 |  |  | 7.2 | 45.4 | 19.8 | 27.6 | 47.4 | 0.285 | 0.1233 | 0.0011 | [9 empty] | 5.0688e-10
2009-03-31 | 中部地方整備局 | 矢作川 | 矢作川 | 左岸 | 17 | L-17 B1 P5 | 天端 | B.L-17 B1 P5 | 5.15 | 5.45 | 5 |  | 2.614 |  |  | 13.1 | 69.4 | 17.5 |  | 17.5 | 0.8975 | 0.6813 | 0.116 | [9 empty] | 2.468e-05
2009-03-31 | 中部地方整備局 | 矢作川 | 矢作川 | 左岸 | 17 | L-17 B1 P6 | 天端 | B.L-17 B1 P6 | 6.15 | 6.45 | 9 |  | 2.612 |  |  | 5.3 | 44.7 | 18.7 | 31.3 | 50 | [6 empty] | 48.6 | 18.5 | 30.1
2009-03-31 | 中部地方整備局 | 矢作川 | 矢作川 | 左岸 | 17 | L-17 B3 P3 | 表のり面 | B.L-17 B3 P3 | 7.15 | 7.45 | 6 |  | 2.642 |  |  | 3.2 | 50.9 | 23.9 | 22 | 45.9 | 0.1692 | 0.099 | 0.0034 | [9 empty] | 6.9253e-09
2009-03-31 | 中部地方整備局 | 矢作川 | 矢作川 | 左岸 | 17 | L-17 B2 P4 | 裏のり面 | B.L-17 B2 P4 | 7.15 | 7.45 | 13 |  | 2.653 |  |  | 3.2 | 78.5 | 18.3 |  | 18.3 | 1.0362 | 0.7437 | 0.109 | [9 empty] | 2.1366e-05
2009-03-31 | 中部地方整備局 | 矢作川 | 矢作川 | 左岸 | 17 | L-17 B1 P7 | 天端 | B.L-17 B1 P7 | 9.15 | 9.4 | 10 |  | 2.603 |  |  | 16.2 | 66.8 | 17 |  | 17 | 0.689 | 0.4446 | 0.1214 | [9 empty] | 2.7424e-05
2009-03-31 | 中部地方整備局 | 矢作川 | 矢作川 | 左岸 | 17 | L-17 B2 S2 | 裏のり面 | B.L-17 B2 S2 | 10 | 10.8 | 13 | 1.918 | 2.638 | 0.67 | 0.1801 | 19.6 | 62.8 | 17.6 |  | 17.6 | 1.0362 | 0.7437 | 0.109 | [9 empty] | 2.1366e-05 |  |  |  | CD | 0.4 | 37.2
2009-03-31 | 中部地方整備局 | 矢作川 | 矢作川 | 左岸 | 17 | L-17 B3 S2 | 表のり面 | B.L-17 B3 S2 | 10.6 | 11.5 | 15 | 1.946 | 2.621 | 0.623 | 0.14899 | 1.9 | 76.9 | 12.6 | 8.6 | 21.2 | 0.4716 | 0.3456 | 0.0588 | 0.0077 | 61.2468 | [7 empty] | 5.1127e-06 | 5.929e-07 |  | 1.6001e-07 | CU |  |  | 73.9 | 20.5
2009-03-31 | 中部地方整備局 | 矢作川 | 矢作川 | 左岸 | 17 | L-17 B2 P5 | 裏のり面 | B.L-17 B2 P5 | 11.15 | 11.45 | 13 |  | 2.597 |  |  | 4.3 | 78 | 17.7 |  | 17.7 | 0.3152 | 0.2483 | 0.0973 | [9 empty] | 1.6423e-05
2009-03-31 | 中部地方整備局 | 矢作川 | 矢作川 | 左岸 | 17 | L-17 B1 P8 | 天端 | B.L-17 B1 P8 | 12.15 | 12.45 | 13 |  | 2.606 |  |  | 11 | 74.1 | 14.9 |  | 14.9 | 0.6207 | 0.4599 | 0.1613 | [9 empty] | 5.2977e-05
2009-03-31 | 中部地方整備局 | 矢作川 | 矢作川 | 左岸 | 17 | L-17 B2 P6 | 裏のり面 | B.L-17 B2 P6 | 13.15 | 13.45 | 13 |  | 2.621 |  |  | 5.3 | 79.5 | 15.2 |  | 15.2 | 0.6477 | 0.5214 | 0.1533 | [9 empty] | 4.7087e-05
2009-03-31 | 中部地方整備局 | 矢作川 | 矢作川 | 左岸 | 17 | L-17 B3 P4 | 表のり面 | B.L-17 B3 P4 | 13.15 | 13.45 | 16 |  | 2.622 |  |  | 7.5 | 83.4 | 9.1 |  | 9.1 | 0.5822 | 0.4574 | 0.2177 | 0.0901 | 6.4617 | [7 empty] | 0.00010613 | 8.118e-05
2009-03-31 | 中部地方整備局 | 矢作川 | 矢作川 | 左岸 | 17 | L-17 B1 P9 | 天端 | B.L-17 B1 P9 | 15.15 | 15.45 | 15 |  | 2.605 |  |  | 13.9 | 71 | 15.1 |  | 15.1 | 0.8068 | 0.5744 | 0.1529 | [9 empty] | 4.6803e-05
2009-03-31 | 中部地方整備局 | 矢作川 | 矢作川 | 左岸 | 17 | L-17 B2 P7 | 裏のり面 | B.L-17 B2 P7 | 16.15 | 16.45 | 18 |  | 2.6 |  |  | 11.9 | 71.5 | 16.6 |  | 16.6 | 0.6853 | 0.5097 | 0.1218 | [9 empty] | 2.7634e-05
2009-03-31 | 中部地方整備局 | 矢作川 | 矢作川 | 左岸 | 17 | L-17 B3 P5 | 表のり面 | B.L-17 B3 P5 | 16.15 | 16.45 | 20 |  | 2.632 |  |  | 21 | 68.7 | 10.3 |  | 10.3 | 0.8463 | 0.5546 | 0.1924 | [9 empty] | 7.9708e-05
2009-03-31 | 中部地方整備局 | 矢作川 | 矢作川 | 左岸 | 17 | L-17 B1 P10 | 天端 | B.L-17 B1 P10 | 18.15 | 18.45 | 16 |  | 2.625 |  |  | 9.4 | 77.5 | 13.1 |  | 13.1 | 0.6498 | 0.5062 | 0.1668 | [9 empty] | 5.7257e-05
2009-03-31 | 中部地方整備局 | 矢作川 | 矢作川 | 左岸 | 17 | L-17 B2 P8 | 裏のり面 | B.L-17 B2 P8 | 19.15 | 19.45 | 25 |  | 2.624 |  |  | 4.5 | 80.6 | 14.9 |  | 14.9 | 0.5376 | 0.3967 | 0.1292 | [9 empty] | 3.1681e-05
2009-03-31 | 中部地方整備局 | 矢作川 | 矢作川 | 左岸 | 17 | L-17 B3 P6 | 表のり面 | B.L-17 B3 P6 | 19.15 | 19.45 | 18 |  | 2.636 |  |  | 2.4 | 90.7 | 6.9 |  | 6.9 | 0.446 | 0.3833 | 0.234 | 0.1453 | 3.0695 | [7 empty] | 0.00012545 | 0.00021112
2009-03-31 | 中部地方整備局 | 矢作川 | 矢作川 | 左岸 | 17 | L-17 B1 P11 | 天端 | B.L-17 B1 P11 | 21.15 | 21.45 | 29 |  | 2.597 |  |  | 14.8 | 69.9 | 15.3 |  | 15.3 | 0.6713 | 0.417 | 0.1174 | [9 empty] | 2.5376e-05
2009-03-31 | 中部地方整備局 | 矢作川 | 矢作川 | 左岸 | 17 | L-17 B2 P9 | 裏のり面 | B.L-17 B2 P9 | 22.15 | 22.45 | 24 |  | 2.633 |  |  | 0.7 | 81.3 | 18 |  | 18 | 0.2729 | 0.2232 | 0.0932 | [9 empty] | 1.4864e-05
2009-03-31 | 中部地方整備局 | 矢作川 | 矢作川 | 左岸 | 17 | L-17 B1 P12 | 天端 | B.L-17 B1 P12 | 24.15 | 24.45 | 34 |  | 2.633 |  |  | 0.7 | 76 | 14.6 | 8.7 | 23.3 | 0.3404 | 0.2547 | 0.0556 | 0.0076 | 44.7895 | [7 empty] | 4.491e-06 | 5.776e-07
2009-03-31 | 中部地方整備局 | 矢作川 | 矢作川 | 左岸 | 17.8 | YL17.8-3S1 | 裏のり面 | B.YL17.8-3S1 | 0.5 | 1.2 | 2 | 1.729 | 2.648 | 0.859 | 0.34096 | 6.7 | 82.1 | 7.1 | 4.1 | 11.2 | 0.58 | 0.47 | 0.23 | 0.058 | 10 | 2.7 | [6 empty] | 0.00012054 | 3.364e-05 |  | 5.1615e-05 | CUB |  |  |  |  | 39 | 26.6 | 1 | 33.5
2009-03-31 | 中部地方整備局 | 矢作川 | 矢作川 | 左岸 | 17.8 | YL17.8-1P1 | 天端 | B.YL17.8-1P1 | 1.15 | 1.45 | 8 |  | 2.648 |  |  | 2 | 75.3 | 15.7 | 7 | 22.7 | 0.44 | 0.35 | 0.055 | 0.0094 | 46.8085 | 5.4 | [6 empty] | 4.3795e-06 | 8.836e-07
2009-03-31 | 中部地方整備局 | 矢作川 | 矢作川 | 左岸 | 17.8 | YL17.8-3P1 | 裏のり面 | B.YL17.8-3P1 | 1.15 | 1.49 | 2 |  | 2.641 |  |  | 1.1 | 92.6 | 6.3 |  |  | 0.44 | 0.38 | 0.23 | 0.16 | 2.75 | 1.1 | [6 empty] | 0.00012054 | 0.000256
2009-03-31 | 中部地方整備局 | 矢作川 | 矢作川 | 左岸 | 17.8 | YL17.8-2P1 | 表のり面 | B.YL17.8-2P1 | 1.15 | 1.59 | 1 |  | 2.634 |  |  | 16.5 | 77.3 | 6.2 |  |  | 0.94 | 0.69 | 0.17 | 0.11 | 8.5455 | 0.76 | [6 empty] | 5.9834e-05 | 0.000121
2009-03-31 | 中部地方整備局 | 矢作川 | 矢作川 | 左岸 | 17.8 | YL17.8-2S1 | 表のり面 | B.YL17.8-2S1 | 1.5 | 2.2 | 2 | 1.633 | 2.65 | 0.748 | 0.23942 | 12 | 76.4 | 6.8 | 4.8 | 11.6 | 0.72 | 0.51 | 0.13 | 0.059 | 12.2034 | 0.85 | [6 empty] | 3.2137e-05 | 3.481e-05 |  | 3.0588e-05 | CUB |  |  |  |  | 3 | 16.9 | 0 | 31
2009-03-31 | 中部地方整備局 | 矢作川 | 矢作川 | 左岸 | 17.8 | YL17.8-1P2 | 天端 | B.YL17.8-1P2 | 2.15 | 2.45 | 3 |  | 2.643 |  |  | 7 | 87.5 | 5.5 |  |  | 0.65 | 0.54 | 0.28 | 0.2 | 3.25 | 1 | [6 empty] | 0.00019014 | 0.0004
2009-03-31 | 中部地方整備局 | 矢作川 | 矢作川 | 左岸 | 17.8 | YL17.8-3P2 | 裏のり面 | B.YL17.8-3P2 | 2.15 | 2.56 | 1 |  | 2.642 |  |  | 3.5 | 85.6 | 6.3 | 4.6 | 10.9 | 0.5 | 0.41 | 0.21 | 0.064 | 7.8125 | 2.4 | [6 empty] | 9.763e-05 | 4.096e-05
2009-03-31 | 中部地方整備局 | 矢作川 | 矢作川 | 左岸 | 17.8 | YL17.8-2P3 | 表のり面 | B.YL17.8-2P3 | 3.15 | 3.45 | 3 |  | 2.642 |  |  | 17 | 79.9 | 3.1 |  |  | 1 | 0.77 | 0.28 | 0.16 | 6.25 | 1.2 | [6 empty] | 0.00019014 | 0.000256
2009-03-31 | 中部地方整備局 | 矢作川 | 矢作川 | 左岸 | 17.8 | YL17.8-3P3 | 裏のり面 | B.YL17.8-3P3 | 3.15 | 3.45 | 7 |  | 2.624 |  |  | 3.4 | 43.3 | 28 | 25.3 | 53.3 | 0.12 | 0.063 | 0.0016 | [9 empty] | 1.2077e-09
2009-03-31 | 中部地方整備局 | 矢作川 | 矢作川 | 左岸 | 17.8 | YL17.8-1P3 | 天端 | B.YL17.8-1P3 | 3.15 | 3.47 | 3 |  | 2.648 |  |  | 4.9 | 80.2 | 10.8 | 4.1 | 14.9 | 0.41 | 0.34 | 0.18 | 0.028 | 14.6429 | 5 | [6 empty] | 6.8307e-05 | 7.84e-06
2009-03-31 | 中部地方整備局 | 矢作川 | 矢作川 | 左岸 | 17.8 | YL17.8-3P4U | 裏のり面 | B.YL17.8-3P4U | 4.15 | 4.35 | 3 |  | 2.645 |  |  | 2 | 71.9 | 17.9 | 8.2 | 26.1 | 0.24 | 0.19 | 0.05 | 0.0094 | 25.5319 | 4.4 | [6 empty] | 3.5117e-06 | 8.836e-07
2009-03-31 | 中部地方整備局 | 矢作川 | 矢作川 | 左岸 | 17.8 | YL17.8-1P4 | 天端 | B.YL17.8-1P4 | 4.15 | 4.45 | 4 |  | 2.645 |  |  | 1.5 | 89 | 9.5 |  |  | 0.37 | 0.32 | 0.16 | 0.087 | 4.2529 | 1.6 | [6 empty] | 5.1993e-05 | 7.569e-05
2009-03-31 | 中部地方整備局 | 矢作川 | 矢作川 | 左岸 | 17.8 | YL17.8-2P4U | 表のり面 | B.YL17.8-2P4U | 4.15 | 4.45 | 5 |  | 2.642 |  |  | 20.3 | 78 | 1.7 |  |  | 1.2 | 0.91 | 0.4 | 0.29 | 4.1379 | 0.87 | [6 empty] | 0.00043448 | 0.000841
2009-03-31 | 中部地方整備局 | 矢作川 | 矢作川 | 左岸 | 17.8 | YL17.8-3T1 | 裏のり面 | B.YL17.8-3T1 | 4.5 | 5.2 | 3 | 1.983 | 2.656 | 0.683 | 0.18931 | 3.1 | 37.2 | 32.9 | 26.8 | 59.7 | 0.078 | 0.031 | 0.0015 |  |  |  | 30.7 | 14.4 | 16.3 |  |  |  | 1.0399e-09 |  |  |  | UU | [8 empty] | 22 | 0.8
2009-03-31 | 中部地方整備局 | 矢作川 | 矢作川 | 左岸 | 17.8 | YL17.8-2P4L | 表のり面 | B.YL17.8-2P4L | 4.6 | 4.9 | 3 |  | 2.585 |  |  | 0.4 | 16.1 | 49.1 | 34.4 | 83.5 | 0.023 | 0.014 | 0.0014 | [9 empty] | 8.863e-10
2009-03-31 | 中部地方整備局 | 矢作川 | 矢作川 | 左岸 | 17.8 | YL17.8-2P5U | 表のり面 | B.YL17.8-2P5U | 5.15 | 5.35 | 3 |  | 2.635 |  |  | 0.4 | 67.3 | 16.4 | 15.9 | 32.3 | 0.35 | 0.26 | 0.014 | 0.0011 | 318.1818 | 9 | [6 empty] | 1.839e-07 | 1.21e-08
2009-03-31 | 中部地方整備局 | 矢作川 | 矢作川 | 左岸 | 17.8 | YL17.8-3P5U | 裏のり面 | B.YL17.8-3P5U | 5.15 | 5.35 | 5 |  | 2.631 |  |  | 3.8 | 37 | 36 | 23.2 | 59.2 | 0.081 | 0.042 | 0.0024 | [9 empty] | 3.0899e-09
2009-03-31 | 中部地方整備局 | 矢作川 | 矢作川 | 左岸 | 17.8 | YL17.8-1P5 | 天端 | B.YL17.8-1P5 | 5.15 | 5.45 | 3 |  | 2.635 |  |  | 1.9 | 56.7 | 19 | 22.4 | 41.4 | 0.027 | 0.017 | 0.0028 | [9 empty] | 4.4164e-09
2009-03-31 | 中部地方整備局 | 矢作川 | 矢作川 | 左岸 | 17.8 | YL17.8-2P5L | 表のり面 | B.YL17.8-2P5L | 5.35 | 5.45 | 3 |  | 2.644 |  |  | 3.2 | 90 | 6.8 |  |  | 0.57 | 0.49 | 0.28 | 0.18 | 3.1667 | 1.2 | [6 empty] | 0.00019014 | 0.000324
2009-03-31 | 中部地方整備局 | 矢作川 | 矢作川 | 左岸 | 17.8 | YL17.8-3P6 | 裏のり面 | B.YL17.8-3P6 | 6.15 | 6.45 | 4 |  | 2.665 |  |  | 0 | 55.8 | 28.6 | 15.6 | 44.2 | 0.11 | 0.089 | 0.012 | [9 empty] | 1.2867e-07
2009-03-31 | 中部地方整備局 | 矢作川 | 矢作川 | 左岸 | 17.8 | YL17.8-2P6U | 表のり面 | B.YL17.8-2P6U | 6.15 | 6.45 | 5 |  | 2.649 |  |  | 0 | 18.4 | 44.3 | 37.3 | 81.6
2009-03-31 | 中部地方整備局 | 矢作川 | 矢作川 | 左岸 | 17.8 | YL17.8-1P6 | 天端 | B.YL17.8-1P6 | 6.15 | 6.46 | 1 |  | 2.651 |  |  | 0 | 17.3 | 51.2 | 31.5 | 82.7 | 0.027 | 0.017 | 0.001 | [9 empty] | 4.0644e-10
2009-03-31 | 中部地方整備局 | 矢作川 | 矢作川 | 左岸 | 17.8 | YL17.8-2P6L | 表のり面 | B.YL17.8-2P6L | 6.6 | 7 | 4 |  | 2.644 |  |  | 5.6 | 66.9 | 19.9 | 7.6 | 27.5 | 0.28 | 0.21 | 0.05 | 0.011 | 25.4545 | 2.4 | [6 empty] | 3.5117e-06 | 1.21e-06
2009-03-31 | 中部地方整備局 | 矢作川 | 矢作川 | 左岸 | 17.8 | YL17.8-1P7U | 天端 | B.YL17.8-1P7U | 7.15 | 7.35 | 3 |  | 2.646 |  |  | 0 | 8 | 53.1 | 38.9 | 92
2009-03-31 | 中部地方整備局 | 矢作川 | 矢作川 | 左岸 | 17.8 | YL17.8-2P7U | 表のり面 | B.YL17.8-2P7U | 7.15 | 57.4 | 8 |  | 2.647 |  |  | 19.2 | 72.5 | 8.3 |  |  | 0.88 | 0.66 | 0.24 | 0.099 | 8.8889 | 1.6 | [6 empty] | 0.00013303 | 9.801e-05
2009-03-31 | 中部地方整備局 | 矢作川 | 矢作川 | 左岸 | 17.8 | YL17.8-1P7L | 天端 | B.YL17.8-1P7L | 7.35 | 7.49 | 3 |  | 2.647 |  |  | 1.7 | 70 | 20.9 | 7.4 | 28.3 | 0.26 | 0.2 | 0.036 | 0.01 | 26 | 2.8 | [6 empty] | 1.6404e-06 | 1e-06
2009-03-31 | 中部地方整備局 | 矢作川 | 矢作川 | 左岸 | 17.8 | YL17.8-1P8U | 天端 | B.YL17.8-1P8U | 8.15 | 8.25 | 5 |  | 2.591 |  |  | 0.3 | 22.8 | 47.4 | 29.5 | 76.9
2009-03-31 | 中部地方整備局 | 矢作川 | 矢作川 | 左岸 | 17.8 | YL17.8-2P8U | 表のり面 | B.YL17.8-2P8U | 8.15 | 8.35 | 5 |  | 2.623 |  |  | 0 | 15.4 | 67.3 | 17.3 | 84.6 | 0.037 | 0.029 | 0.008 | [9 empty] | 5.0287e-08
2009-03-31 | 中部地方整備局 | 矢作川 | 矢作川 | 左岸 | 17.8 | YL17.8-3P8 | 裏のり面 | B.YL17.8-3P8 | 8.15 | 8.45 | 3 |  | 2.548 |  |  | 0 | 20.3 | 38.7 | 41 | 79.7
2009-03-31 | 中部地方整備局 | 矢作川 | 矢作川 | 左岸 | 17.8 | YL17.8-1P8L | 天端 | B.YL17.8-1P8L | 8.25 | 8.45 | 5 |  | 2.638 |  |  | 1.4 | 45.3 | 30.5 | 22.8 | 53.3 | 0.1 | 0.062 | 0.0022 | [9 empty] | 2.5258e-09
2009-03-31 | 中部地方整備局 | 矢作川 | 矢作川 | 左岸 | 17.8 | YL17.8-1P9U | 天端 | B.YL17.8-1P9U | 9.15 | 9.35 | 8 |  | 2.641 |  |  | 9.9 | 84.7 | 5.4 |  |  | 0.96 | 0.79 | 0.4 | 0.2 | 4.8 | 1.6 | [6 empty] | 0.00043448 | 0.0004
2009-03-31 | 中部地方整備局 | 矢作川 | 矢作川 | 左岸 | 17.8 | YL17.8-2P9 | 表のり面 | B.YL17.8-2P9 | 9.15 | 9.45 | 3 |  | 2.595 |  |  | 0 | 14.3 | 44.6 | 41.1 | 85.7
2009-03-31 | 中部地方整備局 | 矢作川 | 矢作川 | 左岸 | 17.8 | YL17.8-3P10U | 裏のり面 | B.YL17.8-3P10U | 10.15 | 10.3 | 9 |  | 2.621 |  |  | 0 | 10.2 | 57.8 | 32 | 89.8 | 0.018 | 0.012 | 0.0014 | [9 empty] | 8.863e-10
2009-03-31 | 中部地方整備局 | 矢作川 | 矢作川 | 左岸 | 17.8 | YL17.8-1P10U | 天端 | B.YL17.8-1P10U | 10.15 | 10.4 | 4 |  | 2.614 |  |  | 0 | 25.3 | 47.9 | 26.8 | 74.7
2009-03-31 | 中部地方整備局 | 矢作川 | 矢作川 | 左岸 | 17.8 | YL17.8-3P10L | 裏のり面 | B.YL17.8-3P10L | 10.3 | 10.45 | 9 |  | 2.636 |  |  | 0 | 86.4 | 11.7 | 1.9 | 13.6 | 0.18 | 0.16 | 0.1 | 0.06 | 3 | 1.3 | [6 empty] | 1.7498e-05 | 3.6e-05
2009-03-31 | 中部地方整備局 | 矢作川 | 矢作川 | 左岸 | 17.8 | YL17.8-2P10L | 表のり面 | B.YL17.8-2P10L | 10.4 | 10.45 | 4 |  | 2.605 |  |  | 0 | 59.3 | 24.8 | 15.9 | 40.7 | 0.12 | 0.098 | 0.015 | [9 empty] | 2.1578e-07
2009-03-31 | 中部地方整備局 | 矢作川 | 矢作川 | 左岸 | 17.8 | YL17.8-3P11L | 裏のり面 | B.YL17.8-3P11L | 11.15 | 11.45 | 9 |  | 2.624 |  |  | 0 | 59 | 34.6 | 6.4 | 41 | 0.11 | 0.09 | 0.03 | 0.0088 | 12.5 | 3 | [6 empty] | 1.0752e-06 | 7.744e-07
2009-03-31 | 中部地方整備局 | 矢作川 | 矢作川 | 左岸 | 17.8 | YL17.8-1P11 | 天端 | B.YL17.8-1P11 | 11.15 | 11.45 | 4 |  | 2.594 |  |  | 0.2 | 8.7 | 43.5 | 47.6 | 91.1
2009-03-31 | 中部地方整備局 | 矢作川 | 矢作川 | 左岸 | 17.8 | YL17.8-2P12 | 表のり面 | B.YL17.8-2P12 | 12.15 | 12.45 | 12 |  | 2.63 |  |  | 0.2 | 68.3 | 21.8 | 9.7 | 31.5 | 0.13 | 0.11 | 0.046 | 0.0062 | 20.9677 | 6.6 | [6 empty] | 2.8947e-06 | 3.844e-07
2009-03-31 | 中部地方整備局 | 矢作川 | 矢作川 | 左岸 | 17.8 | YL17.8-2P13U | 表のり面 | B.YL17.8-2P13U | 13.15 | 13.25 | 5 |  | 2.546 |  |  | 0 | 27.8 | 51.9 | 20.3 | 72.2 | 0.053 | 0.039 | 0.0044 | [9 empty] | 1.2586e-08
2009-03-31 | 中部地方整備局 | 矢作川 | 矢作川 | 左岸 | 17.8 | YL17.8-1P13 | 天端 | B.YL17.8-1P13 | 13.15 | 13.45 | 9 |  | 2.662 |  |  | 0 | 50.1 | 33 | 16.9 | 49.9 | 0.099 | 0.076 | 0.0095 | [9 empty] | 7.4883e-08
2009-03-31 | 中部地方整備局 | 矢作川 | 矢作川 | 左岸 | 17.8 | YL17.8-3P13 | 裏のり面 | B.YL17.8-3P13 | 13.15 | 13.45 | 4 |  | 2.565 |  |  | 0 | 6 | 58.8 | 35.2 | 94 | 0.015 | 0.011 | 0.001 | [9 empty] | 4.0644e-10
2009-03-31 | 中部地方整備局 | 矢作川 | 矢作川 | 左岸 | 17.8 | YL17.8-3P14L | 裏のり面 | B.YL17.8-3P14L | 14.15 | 14.45 | 15 |  | 2.644 |  |  | 1.2 | 85.1 | 11.6 | 2.1 | 13.7 | 0.44 | 0.36 | 0.13 | 0.052 | 8.4615 | 2.1 | [6 empty] | 3.2137e-05 | 2.704e-05
2009-03-31 | 中部地方整備局 | 矢作川 | 矢作川 | 左岸 | 17.8 | YL17.8-1P14 | 天端 | B.YL17.8-1P14 | 14.15 | 14.45 | 11 |  | 2.654 |  |  | 0.1 | 80 | 11.6 | 8.3 | 19.9 | 0.16 | 0.14 | 0.08 | 0.0085 | 18.8235 | 8.9 | [6 empty] | 1.0434e-05 | 7.225e-07
2009-03-31 | 中部地方整備局 | 矢作川 | 矢作川 | 左岸 | 17.8 | YL17.8-2P14 | 表のり面 | B.YL17.8-2P14 | 14.15 | 14.45 | 4 |  | 2.596 |  |  | 0 | 3.1 | 57.8 | 39.1 | 96.9
2009-03-31 | 中部地方整備局 | 矢作川 | 矢作川 | 左岸 | 17.8 | YL17.8-2P15 | 表のり面 | B.YL17.8-2P15 | 15.15 | 15.45 | 18 |  | 2.641 |  |  | 0.1 | 92.6 | 7.3 |  |  | 0.46 | 0.37 | 0.19 | 0.11 | 4.1818 | 1.2 | [6 empty] | 7.7423e-05 | 0.000121
2009-03-31 | 中部地方整備局 | 矢作川 | 矢作川 | 左岸 | 17.8 | YL17.8-1P15 | 天端 | B.YL17.8-1P15 | 15.15 | 15.45 | 6 |  | 2.496 |  |  | 0 | 4.7 | 43.9 | 51.4 | 95.3
2009-03-31 | 中部地方整備局 | 矢作川 | 矢作川 | 左岸 | 17.8 | YL17.8-1P17 | 天端 | B.YL17.8-1P17 | 17.15 | 17.45 | 22 |  | 2.654 |  |  | 0.3 | 90.7 | 9 |  |  | 0.5 | 0.39 | 0.19 | 0.091 | 5.4945 | 1.5 | [6 empty] | 7.7423e-05 | 8.281e-05
2009-03-31 | 中部地方整備局 | 矢作川 | 矢作川 | 左岸 | 19.6 | YL19.6B1P01 | 天端 | B.YL19.6B1P01 | 1.15 | 1.45 | 3 |  | 2.689 |  |  | 25 | 46 | 20 | 9 | 29 | 0.383 | 0.203 | 0.0253 | 0.00561 | 68.2709 | [7 empty] | 7.2449e-07 | 3.1472e-07
2009-03-31 | 中部地方整備局 | 矢作川 | 矢作川 | 左岸 | 19.6 | YL19.6B3P01 | 裏のり面 | B.YL19.6B3P01 | 1.15 | 1.45 | 28 |  | 2.703 |  |  | 29 | 37 | 28 | 6 | 34 | 0.389 | 0.165 | 0.0401 | 0.0138 | 28.1884 | [7 empty] | 2.1061e-06 | 1.9044e-06
2009-03-31 | 中部地方整備局 | 矢作川 | 矢作川 | 左岸 | 19.6 | YL19.6B2P01 | 表のり面 | B.YL19.6B2P01 | 1.15 | 1.5 | 3 |  | 2.64 |  |  | 12 | 65 | 15 | 8 | 23 | 0.731 | 0.546 | 0.0494 | 0.00855 | 85.4971 | [7 empty] | 3.4148e-06 | 7.3103e-07
2009-03-31 | 中部地方整備局 | 矢作川 | 矢作川 | 左岸 | 19.6 | YL19.6B2P02 | 表のり面 | B.YL19.6B2P02 | 2.15 | 2.45 | 3 |  | 2.632 |  |  | 14 | 84 | 2 |  | 2 | 0.958 | 0.788 | 0.451 | 0.339 | 2.826 | [7 empty] | 0.00057376 | 0.0011492
2009-03-31 | 中部地方整備局 | 矢作川 | 矢作川 | 左岸 | 19.6 | YL19.6B3P02 | 裏のり面 | B.YL19.6B3P02 | 2.15 | 2.45 | 23 |  | 2.725 |  |  | 38 | 34 | 24 | 4 | 28 | 1.48 | 0.277 | 0.048 | 0.0221 | 66.9683 | [7 empty] | 3.1947e-06 | 4.8841e-06
2009-03-31 | 中部地方整備局 | 矢作川 | 矢作川 | 左岸 | 19.6 | YL19.6B1P02 | 天端 | B.YL19.6B1P02 | 2.15 | 2.5 | 2 |  | 2.652 |  |  | 13 | 64 | 19 | 4 | 23 | 0.602 | 0.414 | 0.0624 | 0.0218 | 27.6147 | [7 empty] | 5.8674e-06 | 4.7524e-06
2009-03-31 | 中部地方整備局 | 矢作川 | 矢作川 | 左岸 | 19.6 | YL19.6B2P03 | 表のり面 | B.YL19.6B2P03 | 3.15 | 3.45 | 4 |  | 2.633 |  |  | 16 | 81 | 3 |  | 3 | 1.02 | 0.825 | 0.427 | 0.29 | 3.5172 | [7 empty] | 0.00050548 | 0.000841
2009-03-31 | 中部地方整備局 | 矢作川 | 矢作川 | 左岸 | 19.6 | YL19.6B1P03 | 天端 | B.YL19.6B1P03 | 3.15 | 3.45 | 10 |  | 2.651 |  |  | 9 | 70 | 17 | 4 | 21 | 0.499 | 0.34 | 0.073 | 0.0328 | 15.2134 | [7 empty] | 8.4395e-06 | 1.0758e-05
2009-03-31 | 中部地方整備局 | 矢作川 | 矢作川 | 左岸 | 19.6 | YL19.6B3P03 | 裏のり面 | B.YL19.6B3P03 | 3.15 | 3.45 | 30 |  | 2.715 |  |  | 37 | 36 | 21 | 6 | 27 | 1.16 | 0.294 | 0.0423 | 0.0164 | 70.7317 | [7 empty] | 2.3836e-06 | 2.6896e-06
2009-03-31 | 中部地方整備局 | 矢作川 | 矢作川 | 左岸 | 19.6 | YL19.6B2S04 | 表のり面 | B.YL19.6B2S04 | 4 | 4.8 | 5 | 1.81 | 2.634 | 0.791 | 0.27633 | 13 | 84 | 3 |  | 3 | 0.939 | 0.765 | 0.404 | 0.25 | 3.756 | [7 empty] | 0.00044462 | 0.000625 |  | 0.00072816 | CD | 2.5 | 37.4
2009-03-31 | 中部地方整備局 | 矢作川 | 矢作川 | 左岸 | 19.6 | YL19.6B3S04 | 裏のり面 | B.YL19.6B3S04 | 4 | 5 | 14 | 1.867 | 2.661 | 0.697 | 0.19953 | 4 | 82 | 14 |  | 14 | 0.449 | 0.36 | 0.139 | [9 empty] | 3.7529e-05 |  |  |  | CD | 1.6 | 38.4
2009-03-31 | 中部地方整備局 | 矢作川 | 矢作川 | 左岸 | 19.6 | YL19.6B1P04 | 天端 | B.YL19.6B1P04 | 4.15 | 4.45 | 4 |  | 2.641 |  |  | 23 | 74 | 3 |  | 3 | 1.26 | 0.979 | 0.415 | 0.278 | 4.5324 | [7 empty] | 0.00047317 | 0.00077284
2009-03-31 | 中部地方整備局 | 矢作川 | 矢作川 | 左岸 | 19.6 | YL19.6B1P05 | 天端 | B.YL19.6B1P05 | 5.15 | 5.45 | 5 |  | 2.646 |  |  | 11 | 74 | 15 |  | 15 | 0.681 | 0.537 | 0.168 | [9 empty] | 5.8216e-05
2009-03-31 | 中部地方整備局 | 矢作川 | 矢作川 | 左岸 | 19.6 | YL19.6B2P05 | 表のり面 | B.YL19.6B2P05 | 5.15 | 5.45 | 5 |  | 2.645 |  |  | 6 | 72 | 17 | 5 | 22 | 0.521 | 0.381 | 0.0648 | 0.0169 | 30.8284 | [7 empty] | 6.4035e-06 | 2.8561e-06
2009-03-31 | 中部地方整備局 | 矢作川 | 矢作川 | 左岸 | 19.6 | YL19.6B3P05 | 裏のり面 | B.YL19.6B3P05 | 5.15 | 5.45 | 6 |  | 2.68 |  |  | 1 | 68 | 24 | 7 | 31 | 0.226 | 0.17 | 0.0379 | 0.0108 | 20.9259 | [7 empty] | 1.848e-06 | 1.1664e-06
2009-03-31 | 中部地方整備局 | 矢作川 | 矢作川 | 左岸 | 19.6 | YL19.6B2P06 | 表のり面 | B.YL19.6B2P06 | 6.15 | 6.45 | 4 |  | 2.632 |  |  | 10 | 80 | 10 |  | 10 | 0.798 | 0.619 | 0.209 | [9 empty] | 9.6556e-05
2009-03-31 | 中部地方整備局 | 矢作川 | 矢作川 | 左岸 | 19.6 | YL19.6B1P06 | 天端 | B.YL19.6B1P06 | 6.15 | 6.45 | 4 |  | 2.65 |  |  | 4 | 66 | 22 | 8 | 30 | 0.352 | 0.251 | 0.0423 | 0.00796 | 44.2211 | [7 empty] | 2.3836e-06 | 6.3362e-07
2009-03-31 | 中部地方整備局 | 矢作川 | 矢作川 | 左岸 | 19.6 | YL19.6B3S07 | 裏のり面 | B.YL19.6B3S07 | 7 | 7.8 | 5 | 1.78 | 2.66 | 1.11 | 0.64817 | 0 | 14 | 56 | 30 | 86 | 0.0238 | 0.0155 | 0.00173 |  |  |  | 45.4 | 26.5 | 18.9 |  |  |  | 1.4473e-09 |  |  |  | UU | [8 empty] | 22.5 | 1.2
2009-03-31 | 中部地方整備局 | 矢作川 | 矢作川 | 左岸 | 19.6 | YL19.6B1P07 | 天端 | B.YL19.6B1P07 | 7.15 | 7.45 | 7 |  | 2.644 |  |  | 13 | 80 | 7 |  | 7 | 0.82 | 0.657 | 0.307 | 0.157 | 5.2229 | [7 empty] | 0.00023534 | 0.00024649
2009-03-31 | 中部地方整備局 | 矢作川 | 矢作川 | 左岸 | 19.6 | YL19.6B2P07 | 表のり面 | B.YL19.6B2P07 | 7.15 | 7.45 | 5 |  | 2.637 |  |  | 12 | 78 | 10 |  | 10 | 0.862 | 0.695 | 0.266 | [9 empty] | 0.00016883
2009-03-31 | 中部地方整備局 | 矢作川 | 矢作川 | 左岸 | 19.6 | YL19.6B1P08 | 天端 | B.YL19.6B1P08 | 8.15 | 8.45 | 5 |  | 2.644 |  |  | 13 | 83 | 4 |  | 4 | 0.822 | 0.667 | 0.334 | 0.207 | 3.971 | [7 empty] | 0.0002861 | 0.00042849
2009-03-31 | 中部地方整備局 | 矢作川 | 矢作川 | 左岸 | 19.6 | YL19.6B2S09 | 表のり面 | B.YL19.6B2S09 | 9 | 10 | 5 | 1.835 | 2.635 | 0.951 | 0.44084 | 0 | 30 | 57 | 13 | 70 | 0.0585 | 0.0462 | 0.0132 | 0.00277 | 21.1191 |  | 38.5 | 30.5 | 8 |  |  |  | 1.6046e-07 | 7.6729e-08 |  | 2.1134e-08 | UU | [8 empty] | 27.5 | 17.7
2009-03-31 | 中部地方整備局 | 矢作川 | 矢作川 | 左岸 | 19.6 | YL19.6B3P09 | 裏のり面 | B.YL19.6B3P09 | 9.15 | 9.45 | 9 |  | 2.675 |  |  | 0 | 54 | 39 | 7 | 46 | 0.117 | 0.0865 | 0.0244 | 0.0102 | 11.4706 | [7 empty] | 6.6617e-07 | 1.0404e-06
2009-03-31 | 中部地方整備局 | 矢作川 | 矢作川 | 左岸 | 19.6 | YL19.6B2P10 | 表のり面 | B.YL19.6B2P10 | 10.15 | 10.5 | 3 |  | 2.612 |  |  | 0 | 10 | 55 | 35 | 90 | [6 empty] | 50 | 26.1 | 23.9
2009-03-31 | 中部地方整備局 | 矢作川 | 矢作川 | 左岸 | 19.6 | YL19.6B3P11 | 裏のり面 | B.YL19.6B3P11 | 11.15 | 11.45 | 19 |  | 2.637 |  |  | 20 | 74 | 6 |  | 6 | 1.04 | 0.739 | 0.257 | 0.142 | 7.3239 | [7 empty] | 0.00015589 | 0.00020164
2009-03-31 | 中部地方整備局 | 矢作川 | 矢作川 | 左岸 | 19.6 | YL19.6B1P11 | 天端 | B.YL19.6B1P11 | 11.15 | 11.45 | 15 |  | 2.64 |  |  | 1 | 90 | 9 |  | 9 | 0.577 | 0.487 | 0.245 | 0.0844 | 6.8365 | [7 empty] | 0.00013954 | 7.1234e-05
2009-03-31 | 中部地方整備局 | 矢作川 | 矢作川 | 左岸 | 19.6 | YL19.6B2P13 | 表のり面 | B.YL19.6B2P13 | 13.15 | 13.45 | 12 |  | 2.661 |  |  | 0 | 73 | 22 | 5 | 27 | 0.168 | 0.144 | 0.0516 | 0.0197 | 8.5279 | [7 empty] | 3.7775e-06 | 3.8809e-06
2009-03-31 | 中部地方整備局 | 矢作川 | 矢作川 | 左岸 | 19.6 | YL19.6B1P14 | 天端 | B.YL19.6B1P14 | 14.15 | 14.45 | 19 |  | 2.645 |  |  | 11 | 79 | 10 |  | 10 | 0.788 | 0.598 | 0.207 | 0.08 | 9.85 | [7 empty] | 9.4429e-05 | 6.4e-05
2009-03-31 | 中部地方整備局 | 矢作川 | 矢作川 | 左岸 | 19.6 | YL19.6B3P14 | 裏のり面 | B.YL19.6B3P14 | 14.15 | 14.45 | 5 |  | 2.526 |  |  | 0 | 24 | 49 | 27 | 76 | 0.0296 | 0.0153 | 0.00324 |  |  |  | 71.5 | 35.7 | 35.8 |  |  |  | 6.1935e-09
2009-03-31 | 中部地方整備局 | 矢作川 | 矢作川 | 左岸 | 19.6 | YL19.6B2P15 | 表のり面 | B.YL19.6B2P15 | 15.15 | 15.45 | 20 |  | 2.638 |  |  | 13 | 79 | 8 |  | 8 | 0.848 | 0.636 | 0.251 | 0.108 | 7.8519 | [7 empty] | 0.00014759 | 0.00011664
2009-03-31 | 中部地方整備局 | 矢作川 | 矢作川 | 左岸 | 19.6 | YL19.6B1P17 | 天端 | B.YL19.6B1P17 | 17.15 | 17.45 | 20 |  | 2.64 |  |  | 8 | 84 | 8 |  | 8 | 0.758 | 0.598 | 0.239 | 0.104 | 7.2885 | [7 empty] | 0.00013175 | 0.00010816
2009-03-31 | 中部地方整備局 | 矢作川 | 矢作川 | 左岸 | 19.6 | YL19.6B3P17 | 裏のり面 | B.YL19.6B3P17 | 17.15 | 17.45 | 34 |  | 2.651 |  |  | 19 | 73 | 8 |  | 8 | 0.93 | 0.664 | 0.241 | 0.112 | 8.3036 | [7 empty] | 0.00013432 | 0.00012544
2009-03-31 | 中部地方整備局 | 矢作川 | 矢作川 | 左岸 | 19.6 | YL19.6B2P17 | 表のり面 | B.YL19.6B2P17 | 17.15 | 17.45 | 3 |  | 2.598 |  |  | 0 | 1 | 55 | 44 | 99 | [6 empty] | 53.6 | 30.4 | 23.2
2009-03-31 | 中部地方整備局 | 矢作川 | 矢作川 | 左岸 | 19.6 | YL19.6B1P18 | 天端 | B.YL19.6B1P18 | 18.15 | 18.45 | 4 |  | 2.544 |  |  | 1 | 3 | 51 | 45 | 96 | 0.00859 | 0.00613 | 0.00132 |  |  |  | 84.2 | 42 | 42.2 |  |  |  | 7.7334e-10
2009-03-31 | 中部地方整備局 | 矢作川 | 矢作川 | 左岸 | 19.6 | YL19.6B2P19 | 表のり面 | B.YL19.6B2P19 | 19.15 | 19.45 | 28 |  | 2.64 |  |  | 22 | 69 | 9 |  | 9 | 1.01 | 0.687 | 0.213 | 0.0856 | 11.7991 | [7 empty] | 0.00010089 | 7.3274e-05
2009-03-31 | 中部地方整備局 | 矢作川 | 矢作川 | 左岸 | 19.6 | YL19.6B3P20 | 裏のり面 | B.YL19.6B3P20 | 20.15 | 20.4 | 8 |  | 2.62 |  |  | 0 | 29 | 43 | 28 | 71 | 0.04206 | 0.0245 | 0.00228 |  |  |  | 67.8 | 39.5 | 28.3 |  |  |  | 2.7437e-09
2009-03-31 | 中部地方整備局 | 矢作川 | 矢作川 | 左岸 | 19.6 | YL19.6B2P21 | 表のり面 | B.YL19.6B2P21 | 21.15 | 21.45 | 18 |  | 2.635 |  |  | 6 | 89 | 5 |  | 5 | 0.728 | 0.611 | 0.259 | 0.143 | 5.0909 | [7 empty] | 0.00015871 | 0.00020449
2009-03-31 | 中部地方整備局 | 矢作川 | 矢作川 | 左岸 | 19.6 | YL19.6B1P21 | 天端 | B.YL19.6B1P21 | 21.15 | 21.45 | 27 |  | 2.647 |  |  | 18 | 74 | 8 |  | 8 | 0.919 | 0.651 | 0.257 | 0.115 | 7.9913 | [7 empty] | 0.00015589 | 0.00013225
2009-03-31 | 中部地方整備局 | 矢作川 | 矢作川 | 左岸 | 19.6 | YL19.6B3P22 | 裏のり面 | B.YL19.6B3P22 | 22.15 | 22.45 | 16 |  | 2.669 |  |  | 3 | 89 | 8 |  | 8 | 0.595 | 0.483 | 0.241 | 0.124 | 4.7984 | [7 empty] | 0.00013432 | 0.00015376
2009-03-31 | 中部地方整備局 | 矢作川 | 矢作川 | 左岸 | 19.6 | YL19.6B2P23 | 表のり面 | B.YL19.6B2P23 | 23.15 | 23.45 | 31 |  | 2.638 |  |  | 10 | 80 | 10 |  | 10 | 0.857 | 0.664 | 0.185 | 0.0785 | 10.9172 | [7 empty] | 7.2784e-05 | 6.1622e-05
2009-03-31 | 中部地方整備局 | 矢作川 | 矢作川 | 左岸 | 19.6 | YL19.6B3P23 | 裏のり面 | B.YL19.6B3P23 | 23.15 | 23.45 | 7 |  | 2.607 |  |  | 0 | 23 | 50 | 27 | 77 | 0.0319 | 0.0184 | 0.00308 |  |  |  | 74.8 | 41 | 33.8 |  |  |  | 5.5077e-09
2009-03-31 | 中部地方整備局 | 矢作川 | 矢作川 | 左岸 | 19.6 | YL19.6B1P24 | 天端 | B.YL19.6B1P24 | 24.15 | 24.45 | 19 |  | 2.659 |  |  | 4 | 74 | 20 | 2 | 22 | 0.491 | 0.346 | 0.0671 | 0.035 | 14.0286 | [7 empty] | 6.9425e-06 | 1.225e-05
2009-03-31 | 中部地方整備局 | 矢作川 | 矢作川 | 左岸 | 19.6 | YL19.6B3P25 | 裏のり面 | B.YL19.6B3P25 | 25.15 | 25.35 | 23 |  | 2.639 |  |  | 14 | 80 | 6 |  | 6 | 0.9 | 0.706 | 0.278 | 0.148 | 6.0811 | [7 empty] | 0.000187 | 0.00021904
2009-03-31 | 中部地方整備局 | 矢作川 | 矢作川 | 左岸 | 19.6 | YL19.6B2P25 | 表のり面 | B.YL19.6B2P25 | 25.15 | 25.45 | 10 |  | 2.641 |  |  | 0 | 18 | 69 | 13 | 82 | 0.0406 | 0.0291 | 0.00871 | 0.00352 | 11.5341 |  | 60.6 | 36.1 | 24.5 |  |  |  | 6.1238e-08 | 1.239e-07
2009-03-31 | 中部地方整備局 | 矢作川 | 矢作川 | 左岸 | 19.6 | YL19.6B1P26 | 天端 | B.YL19.6B1P26 | 26.15 | 26.45 | 7 |  | 2.586 |  |  | 0 | 29 | 52 | 19 | 71 | 0.0465 | 0.0307 | 0.00592 | 0.00144 | 32.2917 |  | 59.8 | 36.9 | 22.9 |  |  |  | 2.503e-08 | 2.0736e-08
2009-03-31 | 中部地方整備局 | 矢作川 | 矢作川 | 左岸 | 19.6 | YL19.6B2P27 | 表のり面 | B.YL19.6B2P27 | 27.15 | 27.45 | 32 |  | 2.662 |  |  | 2 | 88 | 10 |  | 10 | 0.484 | 0.388 | 0.162 | 0.075 | 6.4533 | [7 empty] | 5.3511e-05 | 5.625e-05
2009-03-31 | 中部地方整備局 | 矢作川 | 矢作川 | 左岸 | 19.6 | YL19.6B1P28 | 天端 | B.YL19.6B1P28 | 28.15 | 28.45 | 13 |  | 2.645 |  |  | 11 | 78 | 11 |  | 11 | 0.826 | 0.597 | 0.161 | [9 empty] | 5.2749e-05
2009-03-31 | 中部地方整備局 | 矢作川 | 矢作川 | 左岸 | 20.4 | YL20.4-B3-Ｄ1 | 表のり面 | B.YL20.4-B3-Ｄ1 | 1.15 | 1.45 | 2 |  | 2.625 |  |  | 0 | 66 | 25 | 9 | 34 | 0.19 | 0.14 | 0.027 | 0.0059 | 32.2034 | 3.2 | [6 empty] | 8.4231e-07 | 3.481e-07
2009-03-31 | 中部地方整備局 | 矢作川 | 矢作川 | 左岸 | 20.4 | YL20.4-B2-D1 | 裏のり面 | B.YL20.4-B2-D1 | 1.15 | 1.45 | 2 |  | 2.633 |  |  | 0 | 49 | 35 | 16 | 51 | 0.1 | 0.072 | 0.0086 | 0.0015 | 66.6667 | 4.2 | [6 empty] | 5.9461e-08 | 2.25e-08
2009-03-31 | 中部地方整備局 | 矢作川 | 矢作川 | 左岸 | 20.4 | YL20.4-B1-D1 | 天端 | B.YL20.4-B1-D1 | 1.15 | 1.48 | 2 |  | 2.611 |  |  | 4 | 86 | 7 | 3 | 10 | 0.57 | 0.47 | 0.21 | 0.08 | 7.125 | 2 | [6 empty] | 9.763e-05 | 6.4e-05
2009-03-31 | 中部地方整備局 | 矢作川 | 矢作川 | 左岸 | 20.4 | YL20.4-B3-Ｄ2 | 表のり面 | B.YL20.4-B3-Ｄ2 | 2.15 | 2.49 | 3 |  | 2.622 |  |  | 0 | 82 | 13 | 5 | 18 | 0.32 | 0.26 | 0.085 | 0.031 | 10.3226 | 2 | [6 empty] | 1.2008e-05 | 9.61e-06
2009-03-31 | 中部地方整備局 | 矢作川 | 矢作川 | 左岸 | 20.4 | YL20.4-B2-D2 | 裏のり面 | B.YL20.4-B2-D2 | 2.15 | 2.49 | 2 |  | 2.63 |  |  | 0 | 59 | 27 | 14 | 41 | 0.14 | 0.11 | 0.012 | 0.0021 | 66.6667 | 4.4 | [6 empty] | 1.2867e-07 | 4.41e-08
2009-03-31 | 中部地方整備局 | 矢作川 | 矢作川 | 左岸 | 20.4 | YL20.4-B1-D2 | 天端 | B.YL20.4-B1-D2 | 2.15 | 2.49 | 5 |  | 2.653 |  |  | 0 | 49 | 36 | 15 | 51 | 0.11 | 0.071 | 0.01 | 0.0014 | 78.5714 | 4.4 | [6 empty] | 8.4333e-08 | 1.96e-08
2009-03-31 | 中部地方整備局 | 矢作川 | 矢作川 | 左岸 | 20.4 | YL20.4-B3-S2 | 表のり面 | B.YL20.4-B3-S2 | 2.5 | 3 | 3 | 1.605 | 2.641 | 0.843 | 0.32506 | 1 | 80 | 12 | 7 | 19 | 0.37 | 0.3 | 0.079 | 0.016 | 23.125 | 3.8 | [6 empty] | 1.0134e-05 | 2.56e-06 |  | 2.624e-06 | CUB |  |  |  |  | 18 | 27.9 | 0 | 35.3
2009-03-31 | 中部地方整備局 | 矢作川 | 矢作川 | 左岸 | 20.4 | YL20.4-B2-S3 | 裏のり面 | B.YL20.4-B2-S3 | 2.65 | 4.2 | 2 | 1.473 | 2.635 | 0.878 | 0.3604 | 7 | 85 | 5 | 3 | 8 | 0.68 | 0.55 | 0.25 | 0.11 | 6.1818 | 1.6 | [6 empty] | 0.00014623 | 0.000121 |  | 0.00019144 | CUB |  |  |  |  | 12 | 28.3 | 0 | 35.4
2009-03-31 | 中部地方整備局 | 矢作川 | 矢作川 | 左岸 | 20.4 | YL20.4-B1-D3 | 天端 | B.YL20.4-B1-D3 | 3.15 | 3.47 | 4 |  | 2.622 |  |  | 1 | 75 | 19 | 5 | 24 | 0.3 | 0.23 | 0.058 | 0.017 | 17.6471 | 2 | [6 empty] | 4.9529e-06 | 2.89e-06
2009-03-31 | 中部地方整備局 | 矢作川 | 矢作川 | 左岸 | 20.4 | YL20.4-B3-Ｄ4 | 表のり面 | B.YL20.4-B3-Ｄ4 | 4.15 | 4.45 | 5 |  | 2.654 |  |  | 1 | 74 | 19 | 6 | 25 | 0.34 | 0.25 | 0.053 | 0.013 | 26.1538 | 2.3 | [6 empty] | 4.0193e-06 | 1.69e-06
2009-03-31 | 中部地方整備局 | 矢作川 | 矢作川 | 左岸 | 20.4 | YL20.4-B1-D4 | 天端 | B.YL20.4-B1-D4 | 4.15 | 4.48 | 4 |  | 2.624 |  |  | 0 | 75 | 20 | 5 | 25 | 0.3 | 0.23 | 0.052 | 0.016 | 18.75 | 2 | [6 empty] | 3.8457e-06 | 2.56e-06
2009-03-31 | 中部地方整備局 | 矢作川 | 矢作川 | 左岸 | 20.4 | YL20.4-B1-D5 | 天端 | B.YL20.4-B1-D5 | 5.15 | 5.48 | 6 |  | 2.641 |  |  | 0 | 76 | 19 | 5 | 24 | 0.28 | 0.22 | 0.058 | 0.017 | 16.4706 | 2.1 | [6 empty] | 4.9529e-06 | 2.89e-06
2009-03-31 | 中部地方整備局 | 矢作川 | 矢作川 | 左岸 | 20.4 | YL20.4-B3-DN5 | 表のり面 | B.YL20.4-B3-DN5 | 5.5 | 6.3 | 3 | 1.991 | 2.679 | 0.717 | 0.21468 | 0 | 34 | 51 | 15 | 66 | 0.063 | 0.046 | 0.0096 | 0.0018 | 35 | 3.9 | [6 empty] | 7.6722e-08 | 3.24e-08 |  | 2.8318e-09 | UU | [8 empty] | 95 | 0
2009-03-31 | 中部地方整備局 | 矢作川 | 矢作川 | 左岸 | 20.4 | YL20.4-B2-T6 | 裏のり面 | B.YL20.4-B2-T6 | 6 | 6.85 | 4 | 1.947 | 2.678 | 0.792 | 0.27723 | 0 | 19 | 59 | 22 | 81 | 0.04 | 0.028 | 0.0042 | 0.001 | 40 | 3 | 30.4 | 20.6 | 9.8 |  |  |  | 1.13e-08 | 1e-08 |  | 6.5702e-10 | UU | [8 empty] | 67 | 0
2009-03-31 | 中部地方整備局 | 矢作川 | 矢作川 | 左岸 | 20.4 | YL20.4-B1-D6 | 天端 | B.YL20.4-B1-D6 | 6.15 | 6.49 | 6 |  | 2.672 |  |  | 3 | 43 | 40 | 14 | 54 | 0.098 | 0.062 | 0.01 | 0.0023 | 42.6087 | 2.1 | [6 empty] | 8.4333e-08 | 5.29e-08
2009-03-31 | 中部地方整備局 | 矢作川 | 矢作川 | 左岸 | 20.4 | YL20.4-B3-Ｄ6 | 表のり面 | B.YL20.4-B3-Ｄ6 | 6.45 | 6.77 | 12 |  | 2.662 |  |  | 0 | 63 | 29 | 8 | 37 | 0.12 | 0.099 | 0.038 | 0.0087 | 13.7931 | 3.6 | [6 empty] | 1.8593e-06 | 7.569e-07
2009-03-31 | 中部地方整備局 | 矢作川 | 矢作川 | 左岸 | 20.4 | YL20.4-B2-D7 | 裏のり面 | B.YL20.4-B2-D7 | 7.15 | 7.45 | 11 |  | 2.651 |  |  | 0 | 51 | 38 | 11 | 49 | 0.093 | 0.076 | 0.021 | 0.0039 | 23.8462 | 4.4 | [6 empty] | 4.7052e-07 | 1.521e-07
2009-03-31 | 中部地方整備局 | 矢作川 | 矢作川 | 左岸 | 20.4 | YL20.4-B3-Ｄ8 | 表のり面 | B.YL20.4-B3-Ｄ8 | 8.15 | 8.35 | 6 |  | 2.568 |  |  | 0 | 15 | 68 | 17 | 85 | 0.045 | 0.037 | 0.0073 | 0.0018 | 25 | 3.6 | [6 empty] | 4.0674e-08 | 3.24e-08
2009-03-31 | 中部地方整備局 | 矢作川 | 矢作川 | 左岸 | 20.4 | YL20.4-B1-D8 | 天端 | B.YL20.4-B1-D8 | 8.15 | 8.46 | 3 |  | 2.675 |  |  | 0 | 25 | 58 | 17 | 75 | 0.056 | 0.045 | 0.008 | [9 empty] | 5.0287e-08
2009-03-31 | 中部地方整備局 | 矢作川 | 矢作川 | 左岸 | 20.4 | YL20.4-B3-Ｄ9 | 表のり面 | B.YL20.4-B3-Ｄ9 | 9.15 | 9.45 | 18 |  | 2.631 |  |  | 2 | 90 | 6 | 2 | 8 | 0.53 | 0.43 | 0.22 | 0.11 | 4.8182 | 1.4 | [6 empty] | 0.00010874 | 0.000121
2009-03-31 | 中部地方整備局 | 矢作川 | 矢作川 | 左岸 | 20.4 | YL20.4-B3-Ｄ10 | 表のり面 | B.YL20.4-B3-Ｄ10 | 10.15 | 10.45 | 8 |  | 2.54 |  |  | 0 | 28 | 52 | 20 | 72 | 0.059 | 0.046 | 0.0054 | [9 empty] | 2.0228e-08
2009-03-31 | 中部地方整備局 | 矢作川 | 矢作川 | 左岸 | 20.4 | YL20.4-B2-D11 | 裏のり面 | B.YL20.4-B2-D11 | 11.15 | 11.45 | 12 |  | 2.555 |  |  | 0 | 76 | 17 | 7 | 24 | 0.18 | 0.15 | 0.061 | 0.015 | 12 | 3.3 | [6 empty] | 5.5668e-06 | 2.25e-06
2009-03-31 | 中部地方整備局 | 矢作川 | 矢作川 | 左岸 | 20.4 | YL20.4-B1-D11 | 天端 | B.YL20.4-B1-D11 | 11.15 | 11.45 | 16 |  | 2.6 |  |  | 0 | 67 | 28 | 5 | 33 | 0.16 | 0.13 | 0.039 | 0.014 | 11.4286 | 2.1 | [6 empty] | 1.9747e-06 | 1.96e-06
2009-03-31 | 中部地方整備局 | 矢作川 | 矢作川 | 左岸 | 20.4 | YL20.4-B3-Ｄ12 | 表のり面 | B.YL20.4-B3-Ｄ12 | 12.15 | 12.45 | 24 |  | 2.636 |  |  | 1 | 91 | 5 | 3 | 8 | 0.36 | 0.32 | 0.18 | 0.1 | 3.6 | 1.6 | [6 empty] | 6.8307e-05 | 0.0001
2009-03-31 | 中部地方整備局 | 矢作川 | 矢作川 | 左岸 | 20.4 | YL20.4-B2-D14 | 裏のり面 | B.YL20.4-B2-D14 | 14.15 | 14.45 | 6 |  | 2.602 |  |  | 0 | 87 | 10 | 3 | 13 | 0.31 | 0.27 | 0.11 | 0.051 | 6.0784 | 1.8 | [6 empty] | 2.1823e-05 | 2.601e-05
2009-03-31 | 中部地方整備局 | 矢作川 | 矢作川 | 左岸 | 20.4 | YL20.4-B1-D14 | 天端 | B.YL20.4-B1-D14 | 14.15 | 14.45 | 18 |  | 2.577 |  |  | 0 | 81 | 14 | 5 | 19 | 0.28 | 0.23 | 0.081 | 0.027 | 10.3704 | 2.2 | [6 empty] | 1.0739e-05 | 7.29e-06
2009-03-31 | 中部地方整備局 | 矢作川 | 矢作川 | 左岸 | 20.4 | YL20.4-B3-Ｄ15 | 表のり面 | B.YL20.4-B3-Ｄ15 | 15.15 | 15.45 | 4 |  | 2.639 |  |  | 0 | 9 | 71 | 20 | 91 | 0.03 | 0.023 | 0.005 | 0.0018 | 16.6667 | 2.2 | [6 empty] | 1.6924e-08 | 3.24e-08
2009-03-31 | 中部地方整備局 | 矢作川 | 矢作川 | 左岸 | 20.4 | YL20.4-B1-D16 | 天端 | B.YL20.4-B1-D16 | 16.15 | 16.45 | 21 |  | 2.649 |  |  | 0 | 83 | 13 | 4 | 17 | 0.3 | 0.26 | 0.092 | 0.031 | 9.6774 | 2.4 | [6 empty] | 1.4424e-05 | 9.61e-06
2009-03-31 | 中部地方整備局 | 矢作川 | 矢作川 | 左岸 | 20.4 | YL20.4-B2-D16 | 裏のり面 | B.YL20.4-B2-D16 | 16.15 | 16.45 | 5 |  | 2.64 |  |  | 0 | 43 | 47 | 10 | 57 | 0.079 | 0.065 | 0.02 | 0.005 | 15.8 | 3.1 | [6 empty] | 4.2023e-07 | 2.5e-07
2009-03-31 | 中部地方整備局 | 矢作川 | 矢作川 | 左岸 | 20.4 | YL20.4-B1-D17 | 天端 | B.YL20.4-B1-D17 | 17.15 | 17.45 | 13 |  | 2.628 |  |  | 1 | 88 | 8 | 3 | 11 | 0.55 | 0.45 | 0.17 | 0.064 | 8.5938 | 2.1 | [6 empty] | 5.9834e-05 | 4.096e-05
2009-03-31 | 中部地方整備局 | 矢作川 | 矢作川 | 左岸 | 20.4 | YL20.4-B1-D18 | 天端 | B.YL20.4-B1-D18 | 18.3 | 18.45 | 15 |  | 2.624 |  |  | 2 | 90 | 6 | 2 | 8 | 0.61 | 0.51 | 0.23 | 0.1 | 6.1 | 1.8 | [6 empty] | 0.00012054 | 0.0001
2009-03-31 | 中部地方整備局 | 矢作川 | 矢作川 | 左岸 | 20.4 | YL20.4-B1-D22 | 天端 | B.YL20.4-B1-D22 | 22.15 | 22.45 | 28 |  | 2.636 |  |  | 3 | 88 | 6 | 3 | 9 | 0.51 | 0.41 | 0.17 | 0.082 | 6.2195 | 1.5 | [6 empty] | 5.9834e-05 | 6.724e-05
2009-03-31 | 中部地方整備局 | 矢作川 | 矢作川 | 左岸 | 20.4 | YL20.4-B1-D25 | 天端 | B.YL20.4-B1-D25 | 25.15 | 25.45 | 22 |  | 2.652 |  |  | 0 | 83 | 13 | 4 | 17 | 0.32 | 0.27 | 0.092 | 0.028 | 11.4286 | 2.9 | [6 empty] | 1.4424e-05 | 7.84e-06
2009-03-31 | 中部地方整備局 | 矢作川 | 矢作川 | 左岸 | 20.8 | YL208-B2-D1 | 表のり面 | B.YL208-B2-D1 | 1.15 | 1.45 | 1 |  | 2.669 |  |  | 1 | 82 | 12 | 5 | 17 | 0.38 | 0.32 | 0.1 | 0.022 | 17.2727 | 4.3 | [6 empty] | 1.7498e-05 | 4.84e-06
2009-03-31 | 中部地方整備局 | 矢作川 | 矢作川 | 左岸 | 20.8 | YL208-B3-D1 | 裏のり面 | B.YL208-B3-D1 | 1.15 | 1.48 | 3 |  | 2.689 |  |  | 3 | 75 | 18 | 4 | 22 | 0.36 | 0.26 | 0.066 | 0.024 | 15 | 1.7 | [6 empty] | 6.6816e-06 | 5.76e-06
2009-03-31 | 中部地方整備局 | 矢作川 | 矢作川 | 左岸 | 20.8 | YL208-B1-D1 | 天端 | B.YL208-B1-D1 | 1.15 | 1.5 | 1 |  | 2.679 |  |  | 1 | 74 | 19 | 6 | 25 | 0.27 | 0.2 | 0.055 | 0.017 | 15.8824 | 2 | [6 empty] | 4.3795e-06 | 2.89e-06
2009-03-31 | 中部地方整備局 | 矢作川 | 矢作川 | 左岸 | 20.8 | YL208-B3-S2 | 裏のり面 | B.YL208-B3-S2 | 1.5 | 2.7 | 3 | 1.732 | 2.613 | 0.563 | 0.11417 | 26 | 72 | 2 |  | 2 | 1.4 | 1.1 | 0.51 | 0.34 | 4.1176 | 0.94 | [6 empty] | 0.00076285 | 0.001156 |  | 0.00070814 | CUB |  |  |  |  | 146 | 25.4 | 18.6 | 34.4
2009-03-31 | 中部地方整備局 | 矢作川 | 矢作川 | 左岸 | 20.8 | YL208-B2-S2 | 表のり面 | B.YL208-B2-S2 | 2 | 3.3 | 4 | 1.735 | 2.632 | 0.734 | 0.22805 | 2 | 75 | 16 | 7 | 23 | 0.33 | 0.26 | 0.059 | 0.012 | 27.5 | 3.6 | [6 empty] | 5.153e-06 | 1.44e-06 |  | 8.043e-07 | CUB |  |  |  |  | 23.5 | 9.1 | 5.9 | 27.3
2009-03-31 | 中部地方整備局 | 矢作川 | 矢作川 | 左岸 | 20.8 | YL208-B1-D2 | 天端 | B.YL208-B1-D2 | 2.2 | 2.49 | 4 |  | 2.642 |  |  | 13 | 84 | 2 | 1 | 3 | 0.98 | 0.79 | 0.4 | 0.26 | 3.7692 | 1.1 | [6 empty] | 0.00043448 | 0.000676
2009-03-31 | 中部地方整備局 | 矢作川 | 矢作川 | 左岸 | 20.8 | YL208-B3-D2 | 裏のり面 | B.YL208-B3-D2 | 2.85 | 3.19 | 4 |  | 2.661 |  |  | 25 | 72 | 2 | 1 | 3 | 1.3 | 1 | 0.47 | 0.31 | 4.1935 | 0.98 | [6 empty] | 0.00063132 | 0.000961
2009-03-31 | 中部地方整備局 | 矢作川 | 矢作川 | 左岸 | 20.8 | YL208-B1-D3 | 天端 | B.YL208-B1-D3 | 3.15 | 3.5 | 3 |  | 2.64 |  |  | 9 | 85 | 4 | 2 | 6 | 0.7 | 0.57 | 0.28 | 0.16 | 4.375 | 1.2 | [6 empty] | 0.00019014 | 0.000256
2009-03-31 | 中部地方整備局 | 矢作川 | 矢作川 | 左岸 | 20.8 | YL208-B2-D3 | 表のり面 | B.YL208-B2-D3 | 3.6 | 3.8 | 4 |  | 2.68 |  |  | 11 | 84 | 3 | 2 | 5 | 0.81 | 0.63 | 0.3 | 0.2 | 4.05 | 0.94 | [6 empty] | 0.0002231 | 0.0004
2009-03-31 | 中部地方整備局 | 矢作川 | 矢作川 | 左岸 | 20.8 | YL208-B2-D4 | 表のり面 | B.YL208-B2-D4 | 4.15 | 4.48 | 5 |  | 2.675 |  |  | 2 | 91 | 5 | 2 | 7 | 0.57 | 0.47 | 0.24 | 0.13 | 4.3846 | 1.4 | [6 empty] | 0.00013303 | 0.000169
2009-03-31 | 中部地方整備局 | 矢作川 | 矢作川 | 左岸 | 20.8 | YL208-B1-D4 | 天端 | B.YL208-B1-D4 | 4.15 | 4.5 | 3 |  | 2.669 |  |  | 0 | 80 | 14 | 6 | 20 | 0.35 | 0.29 | 0.072 | 0.014 | 25 | 6.6 | [6 empty] | 8.1741e-06 | 1.96e-06
2009-03-31 | 中部地方整備局 | 矢作川 | 矢作川 | 左岸 | 20.8 | YL208-B3-D4 | 裏のり面 | B.YL208-B3-D4 | 4.3 | 4.5 | 3 |  | 2.691 |  |  | 0 | 73 | 21 | 6 | 27 | 0.27 | 0.21 | 0.046 | 0.013 | 20.7692 | 2.4 | [6 empty] | 2.8947e-06 | 1.69e-06
2009-03-31 | 中部地方整備局 | 矢作川 | 矢作川 | 左岸 | 20.8 | YL208-B2-D5 | 表のり面 | B.YL208-B2-D5 | 5.15 | 5.4 | 3 |  | 2.685 |  |  | 0 | 72 | 22 | 6 | 28 | 0.23 | 0.17 | 0.043 | 0.011 | 20.9091 | 2.8 | [6 empty] | 2.476e-06 | 1.21e-06
2009-03-31 | 中部地方整備局 | 矢作川 | 矢作川 | 左岸 | 20.8 | YL208-B1-D5 | 天端 | B.YL208-B1-D5 | 5.15 | 5.45 | 3 |  | 2.676 |  |  | 4 | 78 | 12 | 6 | 18 | 0.36 | 0.29 | 0.086 | 0.016 | 22.5 | 4.4 | [6 empty] | 1.2338e-05 | 2.56e-06
2009-03-31 | 中部地方整備局 | 矢作川 | 矢作川 | 左岸 | 20.8 | YL208-B2-D6 | 表のり面 | B.YL208-B2-D6 | 6.15 | 6.45 | 6 |  | 2.698 |  |  | 0 | 57 | 32 | 11 | 43 | 0.11 | 0.091 | 0.025 | 0.0043 | 25.5814 | 4.9 | [6 empty] | 7.0474e-07 | 1.849e-07
2009-03-31 | 中部地方整備局 | 矢作川 | 矢作川 | 左岸 | 20.8 | YL208-B3-D6 | 裏のり面 | B.YL208-B3-D6 | 6.15 | 6.45 | 2 |  | 2.699 |  |  | 0 | 49 | 40 | 11 | 51 | 0.1 | 0.072 | 0.016 | 0.0043 | 23.2558 | 2.4 | [6 empty] | 2.5058e-07 | 1.849e-07
2009-03-31 | 中部地方整備局 | 矢作川 | 矢作川 | 左岸 | 20.8 | YL208-B1-D6 | 天端 | B.YL208-B1-D6 | 6.15 | 6.49 | 4 |  | 2.679 |  |  | 2 | 76 | 16 | 6 | 22 | 0.33 | 0.26 | 0.06 | 0.015 | 22 | 3.4 | [6 empty] | 5.3577e-06 | 2.25e-06
2009-03-31 | 中部地方整備局 | 矢作川 | 矢作川 | 左岸 | 20.8 | YL208-B3-D8 | 裏のり面 | B.YL208-B3-D8 | 8.15 | 8.45 | 21 |  | 2.681 |  |  | 38 | 58 | 2 | 2 | 4 | 1.9 | 1.3 | 0.37 | 0.21 | 9.0476 | 0.81 | [6 empty] | 0.00036268 | 0.000441
2009-03-31 | 中部地方整備局 | 矢作川 | 矢作川 | 左岸 | 20.8 | YL208-B1-D8 | 天端 | B.YL208-B1-D8 | 8.15 | 8.46 | 4 |  | 2.696 |  |  | 0 | 40 | 46 | 14 | 60 | 0.076 | 0.059 | 0.013 | 0.0015 | 50.6667 | 7.4 | [6 empty] | 1.5488e-07 | 2.25e-08
2009-03-31 | 中部地方整備局 | 矢作川 | 矢作川 | 左岸 | 20.8 | YL208-B2-D9 | 表のり面 | B.YL208-B2-D9 | 8.85 | 9.15 | 8 |  | 2.677 |  |  | 14 | 80 | 4 | 2 | 6 | 0.68 | 0.52 | 0.25 | 0.15 | 4.5333 | 1.1 | [6 empty] | 0.00014623 | 0.000225
2009-03-31 | 中部地方整備局 | 矢作川 | 矢作川 | 左岸 | 20.8 | YL208-B1-D10 | 天端 | B.YL208-B1-D10 | 10.15 | 10.45 | 27 |  | 2.648 |  |  | 23 | 68 | 7 | 2 | 9 | 0.96 | 0.69 | 0.24 | 0.11 | 8.7273 | 1.3 | [6 empty] | 0.00013303 | 0.000121
2009-03-31 | 中部地方整備局 | 矢作川 | 矢作川 | 左岸 | 20.8 | YL208-B2-D11 | 表のり面 | B.YL208-B2-D11 | 11.15 | 11.45 | 16 |  | 2.7 |  |  | 1 | 93 | 4 | 2 | 6 | 0.57 | 0.51 | 0.31 | 0.2 | 2.85 | 1.3 | [6 empty] | 0.0002407 | 0.0004
2009-03-31 | 中部地方整備局 | 矢作川 | 矢作川 | 左岸 | 20.8 | YL208-B3-D11 | 裏のり面 | B.YL208-B3-D11 | 11.15 | 11.45 | 22 |  | 2.682 |  |  | 2 | 91 | 5 | 2 | 7 | 0.53 | 0.46 | 0.25 | 0.14 | 3.7857 | 1.4 | [6 empty] | 0.00014623 | 0.000196
2009-03-31 | 中部地方整備局 | 矢作川 | 矢作川 | 左岸 | 20.8 | YL208-B1-D12 | 天端 | B.YL208-B1-D12 | 12.15 | 12.45 | 23 |  | 2.665 |  |  | 1 | 90 | 7 | 2 | 9 | 0.33 | 0.28 | 0.16 | 0.1 | 3.3 | 1.2 | [6 empty] | 5.1993e-05 | 0.0001
2009-03-31 | 中部地方整備局 | 矢作川 | 矢作川 | 左岸 | 20.8 | YL208-B2-D13 | 表のり面 | B.YL208-B2-D13 | 13.15 | 13.45 | 16 |  | 2.671 |  |  | 21 | 73 | 4 | 2 | 6 | 1.3 | 1 | 0.43 | 0.19 | 6.8421 | 1.6 | [6 empty] | 0.00051374 | 0.000361
2009-03-31 | 中部地方整備局 | 矢作川 | 矢作川 | 左岸 | 20.8 | YL208-B3-D13 | 裏のり面 | B.YL208-B3-D13 | 13.15 | 13.45 | 20 |  | 2.664 |  |  | 10 | 83 | 5 | 2 | 7 | 1 | 0.81 | 0.34 | 0.14 | 7.1429 | 1.8 | [6 empty] | 0.00029815 | 0.000196
2009-03-31 | 中部地方整備局 | 矢作川 | 矢作川 | 左岸 | 20.8 | YL208-B1-D13 | 天端 | B.YL208-B1-D13 | 13.15 | 13.46 | 12 |  | 2.656 |  |  | 9 | 86 | 3 | 2 | 5 | 0.74 | 0.64 | 0.38 | 0.2 | 3.7 | 1.6 | [6 empty] | 0.0003858 | 0.0004
2009-03-31 | 中部地方整備局 | 矢作川 | 矢作川 | 左岸 | 20.8 | YL208-B3-D14 | 裏のり面 | B.YL208-B3-D14 | 14.15 | 14.45 | 24 |  | 2.691 |  |  | 0 | 91 | 6 | 3 | 9 | 0.37 | 0.34 | 0.23 | 0.1 | 3.7 | 2 | [6 empty] | 0.00012054 | 0.0001
2009-03-31 | 中部地方整備局 | 矢作川 | 矢作川 | 左岸 | 20.8 | YL208-B1-D14 | 天端 | B.YL208-B1-D14 | 14.15 | 14.46 | 13 |  | 2.672 |  |  | 0 | 90 | 8 | 2 | 10 | 0.39 | 0.34 | 0.18 | 0.072 | 5.4167 | 2.1 | [6 empty] | 6.8307e-05 | 5.184e-05
2009-03-31 | 中部地方整備局 | 矢作川 | 矢作川 | 左岸 | 20.8 | YL208-B2-D15 | 表のり面 | B.YL208-B2-D15 | 15.15 | 15.45 | 26 |  | 2.692 |  |  | 0 | 91 | 7 | 2 | 9 | 0.46 | 0.39 | 0.21 | 0.09 | 5.1111 | 1.9 | [6 empty] | 9.763e-05 | 8.1e-05
2009-03-31 | 中部地方整備局 | 矢作川 | 矢作川 | 左岸 | 20.8 | YL208-B1-D16 | 天端 | B.YL208-B1-D16 | 16.15 | 16.45 | 19 |  | 2.64 |  |  | 7 | 84 | 6 | 3 | 9 | 0.87 | 0.69 | 0.24 | 0.1 | 8.7 | 1.7 | [6 empty] | 0.00013303 | 0.0001
2009-03-31 | 中部地方整備局 | 矢作川 | 矢作川 | 左岸 | 20.8 | YL208-B1-D18 | 天端 | B.YL208-B1-D18 | 18.15 | 18.45 | 21 |  | 2.67 |  |  | 0 | 92 | 5 | 3 | 8 | 0.3 | 0.26 | 0.15 | 0.1 | 3 | 1.2 | [6 empty] | 4.4772e-05 | 0.0001
2009-03-31 | 中部地方整備局 | 矢作川 | 矢作川 | 左岸 | 20.8 | YL208-B1-D19 | 天端 | B.YL208-B1-D19 | 19.15 | 19.45 | 29 |  | 2.664 |  |  | 4 | 88 | 6 | 2 | 8 | 0.51 | 0.43 | 0.22 | 0.11 | 4.6364 | 1.5 | [6 empty] | 0.00010874 | 0.000121
2009-03-31 | 中部地方整備局 | 矢作川 | 矢作川 | 左岸 | 20.8 | YL208-B1-D20 | 天端 | B.YL208-B1-D20 | 20.2 | 20.45 | 22 |  | 2.65 |  |  | 4 | 89 | 5 | 2 | 7 | 0.69 | 0.55 | 0.26 | 0.14 | 4.9286 | 1.2 | [6 empty] | 0.00016014 | 0.000196
2009-03-31 | 中部地方整備局 | 矢作川 | 矢作川 | 左岸 | 20.8 | YL208-B1-D23 | 天端 | B.YL208-B1-D23 | 23.15 | 23.45 | 37 |  | 2.649 |  |  | 4 | 86 | 8 | 2 | 10 | 0.59 | 0.48 | 0.21 | 0.076 | 7.7632 | 2 | [6 empty] | 9.763e-05 | 5.776e-05
2009-03-31 | 中部地方整備局 | 矢作川 | 矢作川 | 左岸 | 20.8 | YL208-B1-D26 | 天端 | B.YL208-B1-D26 | 26.15 | 26.45 | 26 |  | 2.651 |  |  | 15 | 77 | 6 | 2 | 8 | 0.82 | 0.65 | 0.27 | 0.12 | 6.8333 | 1.6 | [6 empty] | 0.00017477 | 0.000144
2009-03-31 | 中部地方整備局 | 矢作川 | 矢作川 | 左岸 | 22.4 | YL22.4B1P01 | 天端 | B.YL22.4B1P01 | 1.15 | 1.45 | 5 |  | 2.638 |  |  | 7 | 89 | 4 |  | 4 | 0.772 | 0.63 | 0.319 | 0.215 | 3.5907 | [7 empty] | 0.00025721 | 0.00046225
2009-03-31 | 中部地方整備局 | 矢作川 | 矢作川 | 左岸 | 22.4 | YL22.4B2P01 | 表のり面 | B.YL22.4B2P01 | 1.15 | 1.45 | 2 |  | 2.633 |  |  | 27 | 64 | 9 |  | 9 | 1.36 | 1 | 0.316 | 0.101 | 13.4653 | [7 empty] | 0.00025164 | 0.00010201
2009-03-31 | 中部地方整備局 | 矢作川 | 矢作川 | 左岸 | 22.4 | YL22.4B3P01 | 裏のり面 | B.YL22.4B3P01 | 1.15 | 1.45 | 3 |  | 2.651 |  |  | 6 | 77 | 17 |  | 17 | 0.364 | 0.282 | 0.0926 | [9 empty] | 1.4643e-05
2009-03-31 | 中部地方整備局 | 矢作川 | 矢作川 | 左岸 | 22.4 | YL22.4B2S02 | 表のり面 | B.YL22.4B2S02 | 2 | 3 | 3 | 1.799 | 2.667 | 0.815 | 0.29826 | 9 | 84 | 7 |  | 7 | 0.716 | 0.602 | 0.31 | 0.167 | 4.2874 | [7 empty] | 0.0002407 | 0.00027889 |  | 0.00032459 | CD | 3.4 | 36.6
2009-03-31 | 中部地方整備局 | 矢作川 | 矢作川 | 左岸 | 22.4 | YL22.4B1P02 | 天端 | B.YL22.4B1P02 | 2.15 | 2.45 | 3 |  | 2.657 |  |  | 3 | 81 | 16 |  | 16 | 0.327 | 0.268 | 0.101 | [9 empty] | 1.7907e-05
2009-03-31 | 中部地方整備局 | 矢作川 | 矢作川 | 左岸 | 22.4 | YL22.4B3P02 | 裏のり面 | B.YL22.4B3P02 | 2.15 | 2.45 | 5 |  | 2.654 |  |  | 3 | 73 | 17 | 7 | 24 | 0.261 | 0.209 | 0.047 | 0.0118 | 22.1186 | [7 empty] | 3.0426e-06 | 1.3924e-06
2009-03-31 | 中部地方整備局 | 矢作川 | 矢作川 | 左岸 | 22.4 | YL22.4B3S03 | 裏のり面 | B.YL22.4B3S03 | 3 | 4.35 | 6 | 1.821 | 2.657 | 0.824 | 0.30673 | 7 | 89 | 4 |  | 4 | 0.834 | 0.703 | 0.392 | 0.21 | 3.9714 | [7 empty] | 0.00041461 | 0.000441 |  | 0.00058383 | CD | 2.2 | 36.4
2009-03-31 | 中部地方整備局 | 矢作川 | 矢作川 | 左岸 | 22.4 | YL22.4B1P03 | 天端 | B.YL22.4B1P03 | 3.15 | 3.45 | 4 |  | 2.641 |  |  | 15 | 81 | 4 |  | 4 | 0.973 | 0.782 | 0.404 | 0.226 | 4.3053 | [7 empty] | 0.00044462 | 0.00051076
2009-03-31 | 中部地方整備局 | 矢作川 | 矢作川 | 左岸 | 22.4 | YL22.4B2P03 | 表のり面 | B.YL22.4B2P03 | 3.15 | 3.45 | 3 |  | 2.634 |  |  | 33 | 60 | 7 |  | 7 | 1.6 | 1.15 | 0.392 | 0.156 | 10.2564 | [7 empty] | 0.00041461 | 0.00024336
2009-03-31 | 中部地方整備局 | 矢作川 | 矢作川 | 左岸 | 22.4 | YL22.4B1P04 | 天端 | B.YL22.4B1P04 | 4.15 | 4.45 | 9 |  | 2.652 |  |  | 11 | 83 | 6 |  | 6 | 0.818 | 0.649 | 0.281 | 0.144 | 5.6806 | [7 empty] | 0.00019171 | 0.00020736
2009-03-31 | 中部地方整備局 | 矢作川 | 矢作川 | 左岸 | 22.4 | YL22.4B2P04 | 表のり面 | B.YL22.4B2P04 | 4.15 | 5.45 | 3 |  | 2.634 |  |  | 30 | 63 | 7 |  | 7 | 1.44 | 1.05 | 0.366 | 0.149 | 9.6644 | [7 empty] | 0.00035366 | 0.00022201
2009-03-31 | 中部地方整備局 | 矢作川 | 矢作川 | 左岸 | 22.4 | YL22.4B1P05 | 天端 | B.YL22.4B1P05 | 5.15 | 5.45 | 6 |  | 2.637 |  |  | 8 | 85 | 7 |  | 7 | 0.925 | 0.757 | 0.333 | 0.126 | 7.3413 | [7 empty] | 0.00028412 | 0.00015876
2009-03-31 | 中部地方整備局 | 矢作川 | 矢作川 | 左岸 | 22.4 | YL22.4B2P05 | 表のり面 | B.YL22.4B2P05 | 5.15 | 5.45 | 7 |  | 2.638 |  |  | 25 | 68 | 7 |  | 7 | 1.33 | 0.999 | 0.368 | 0.173 | 7.6879 | [7 empty] | 0.00035815 | 0.00029929
2009-03-31 | 中部地方整備局 | 矢作川 | 矢作川 | 左岸 | 22.4 | YL22.4B3P05 | 裏のり面 | B.YL22.4B3P05 | 5.15 | 5.45 | 5 |  | 2.647 |  |  | 1 | 59 | 26 | 14 | 40 | 0.229 | 0.143 | 0.00944 | 0.00219 | 104.5662 | [7 empty] | 7.3792e-08 | 4.7961e-08
2009-03-31 | 中部地方整備局 | 矢作川 | 矢作川 | 左岸 | 22.4 | YL22.4B1P5.5 | 天端 | B.YL22.4B1P5.5 | 5.65 | 5.95 | 6 |  | 2.637 |  |  | 9 | 86 | 5 |  | 5 | 0.813 | 0.678 | 0.359 | 0.206 | 3.9466 | [7 empty] | 0.00033818 | 0.00042436
2009-03-31 | 中部地方整備局 | 矢作川 | 矢作川 | 左岸 | 22.4 | YL22.4B3S06 | 裏のり面 | B.YL22.4B3S06 | 6 | 7.2 | 10 | 1.909 | 2.661 | 0.662 | 0.17456 | 13 | 78 | 9 |  | 9 | 0.785 | 0.598 | 0.256 | 0.109 | 7.2018 | [7 empty] | 0.00015449 | 0.00011881 |  | 8.3118e-05 | CD | 10.8 | 36.8
2009-03-31 | 中部地方整備局 | 矢作川 | 矢作川 | 左岸 | 22.4 | YL22.4B2P06 | 表のり面 | B.YL22.4B2P06 | 6.15 | 6.45 | 6 |  | 2.671 |  |  | 1 | 81 | 18 |  | 18 | 0.274 | 0.224 | 0.0864 | [9 empty] | 1.2471e-05
2009-03-31 | 中部地方整備局 | 矢作川 | 矢作川 | 左岸 | 22.4 | YL22.4B2P6.5 | 表のり面 | B.YL22.4B2P6.5 | 6.65 | 6.95 | 2 |  | 2.658 |  |  | 0 | 14 | 62 | 24 | 86 | 0.0312 | 0.0209 | 0.00291 |  |  |  | 47.7 | 30.8 | 16.9 |  |  |  | 4.8288e-09
2009-03-31 | 中部地方整備局 | 矢作川 | 矢作川 | 左岸 | 22.4 | YL22.4B2P08 | 表のり面 | B.YL22.4B2P08 | 8.15 | 8.45 | 25 |  | 2.647 |  |  | 10 | 83 | 7 |  | 7 | 0.765 | 0.606 | 0.273 | 0.148 | 5.1689 | [7 empty] | 0.0001793 | 0.00021904
2009-03-31 | 中部地方整備局 | 矢作川 | 矢作川 | 左岸 | 22.4 | YL22.4B1P08 | 天端 | B.YL22.4B1P08 | 8.15 | 8.45 | 14 |  | 2.66 |  |  | 2 | 90 | 8 |  | 8 | 0.436 | 0.366 | 0.196 | 0.106 | 4.1132 | [7 empty] | 8.3207e-05 | 0.00011236
2009-03-31 | 中部地方整備局 | 矢作川 | 矢作川 | 左岸 | 22.4 | YL22.4B1P10 | 天端 | B.YL22.4B1P10 | 10.15 | 10.45 | 22 |  | 2.648 |  |  | 17 | 76 | 7 |  | 7 | 0.932 | 0.744 | 0.331 | 0.143 | 6.5175 | [7 empty] | 0.00028018 | 0.00020449
2009-03-31 | 中部地方整備局 | 矢作川 | 矢作川 | 左岸 | 22.4 | YL22.4B3P10 | 裏のり面 | B.YL22.4B3P10 | 10.15 | 10.45 | 32 |  | 2.643 |  |  | 26 | 67 | 7 |  | 7 | 1.17 | 0.828 | 0.282 | 0.129 | 9.0698 | [7 empty] | 0.0001933 | 0.00016641
2009-03-31 | 中部地方整備局 | 矢作川 | 矢作川 | 左岸 | 22.4 | YL22.4B2P11 | 表のり面 | B.YL22.4B2P11 | 11.15 | 11.45 | 32 |  | 2.639 |  |  | 7 | 86 | 7 |  | 7 | 0.674 | 0.559 | 0.241 | 0.118 | 5.7119 | [7 empty] | 0.00013432 | 0.00013924
2009-03-31 | 中部地方整備局 | 矢作川 | 矢作川 | 左岸 | 22.4 | YL22.4B1P12 | 天端 | B.YL22.4B1P12 | 12.15 | 12.45 | 23 |  | 2.634 |  |  | 31 | 65 | 4 |  | 4 | 1.53 | 1.15 | 0.429 | 0.212 | 7.217 | [7 empty] | 0.00051098 | 0.00044944
2009-03-31 | 中部地方整備局 | 矢作川 | 矢作川 | 左岸 | 22.4 | YL22.4B3P13 | 裏のり面 | B.YL22.4B3P13 | 13.15 | 13.4 | 50 |  | 2.654 |  |  | 52 | 39 | 9 |  | 9 | 5.16 | 2.45 | 0.244 | 0.082 | 62.9268 | [7 empty] | 0.00013822 | 6.724e-05
2009-03-31 | 中部地方整備局 | 矢作川 | 矢作川 | 左岸 | 22.4 | YL22.4B1P14 | 天端 | B.YL22.4B1P14 | 14.15 | 14.45 | 35 |  | 2.66 |  |  | 59 | 34 | 7 |  | 7 | 14 | 6.57 | 0.452 | 0.141 | 99.2908 | [7 empty] | 0.00057671 | 0.00019881
2009-03-31 | 中部地方整備局 | 矢作川 | 矢作川 | 左岸 | 22.4 | YL22.4B2P14 | 表のり面 | B.YL22.4B2P14 | 14.15 | 14.45 | 38 |  | 2.644 |  |  | 43 | 50 | 7 |  | 7 | 2.85 | 1.18 | 0.363 | 0.146 | 19.5205 | [7 empty] | 0.00034698 | 0.00021316
2009-03-31 | 中部地方整備局 | 矢作川 | 矢作川 | 左岸 | 22.4 | YL22.4B3P14 | 裏のり面 | B.YL22.4B3P14 | 14.15 | 14.45 | 24 |  | 2.655 |  |  | 1 | 79 | 20 |  | 20 | 0.249 | 0.205 | 0.0773 | [9 empty] | 9.6363e-06
2009-03-31 | 中部地方整備局 | 矢作川 | 矢作川 | 左岸 | 22.4 | YL22.4B2P15 | 表のり面 | B.YL22.4B2P15 | 15.15 | 15.45 | 21 |  | 2.661 |  |  | 0 | 87 | 13 |  | 13 | 0.278 | 0.238 | 0.121 | [9 empty] | 2.7215e-05
2009-03-31 | 中部地方整備局 | 矢作川 | 矢作川 | 左岸 | 22.4 | YL22.4B1P15 | 天端 | B.YL22.4B1P15 | 15.15 | 15.45 | 22 |  | 2.657 |  |  | 0 | 81 | 19 |  | 19 | 0.223 | 0.186 | 0.0773 | [9 empty] | 9.6363e-06
2009-03-31 | 中部地方整備局 | 矢作川 | 矢作川 | 左岸 | 22.4 | YL22.4B2P16 | 表のり面 | B.YL22.4B2P16 | 16.15 | 16.45 | 26 |  | 2.648 |  |  | 27 | 66 | 7 |  | 7 | 0.901 | 0.663 | 0.27 | 0.126 | 7.1508 | [7 empty] | 0.00017477 | 0.00015876
2009-03-31 | 中部地方整備局 | 矢作川 | 矢作川 | 左岸 | 22.4 | YL22.4B3P16 | 裏のり面 | B.YL22.4B3P16 | 16.15 | 16.45 | 35 |  | 2.651 |  |  | 41 | 49 | 10 |  | 10 | 2.3 | 1.25 | 0.246 | 0.0803 | 28.6426 | [7 empty] | 0.00014086 | 6.4481e-05
2009-03-31 | 中部地方整備局 | 矢作川 | 矢作川 | 左岸 | 22.4 | YL22.4B1P17 | 天端 | B.YL22.4B1P17 | 17.15 | 17.45 | 32 |  | 2.639 |  |  | 40 | 52 | 8 |  | 8 | 2.05 | 1.21 | 0.294 | 0.116 | 17.6724 | [7 empty] | 0.00021289 | 0.00013456
2009-03-31 | 中部地方整備局 | 矢作川 | 矢作川 | 左岸 | 22.4 | YL22.4B2P18 | 表のり面 | B.YL22.4B2P18 | 18.15 | 18.45 | 20 |  | 2.634 |  |  | 7 | 86 | 7 |  | 7 | 0.799 | 0.654 | 0.295 | 0.138 | 5.7899 | [7 empty] | 0.00021457 | 0.00019044
2009-03-31 | 中部地方整備局 | 矢作川 | 矢作川 | 左岸 | 22.4 | YL22.4B3P18 | 裏のり面 | B.YL22.4B3P18 | 18.15 | 18.45 | 36 |  | 2.653 |  |  | 29 | 63 | 8 |  | 8 | 0.63 | 0.484 | 0.236 | 0.102 | 6.1765 | [7 empty] | 0.00012795 | 0.00010404
2009-03-31 | 中部地方整備局 | 矢作川 | 矢作川 | 左岸 | 22.4 | YL22.4B1P19 | 天端 | B.YL22.4B1P19 | 19.15 | 19.45 | 44 |  | 2.652 |  |  | 1 | 91 | 8 |  | 8 | 0.408 | 0.353 | 0.207 | 0.101 | 4.0396 | [7 empty] | 9.4429e-05 | 0.00010201
2009-03-31 | 中部地方整備局 | 矢作川 | 矢作川 | 左岸 | 22.4 | YL22.4B2P20 | 表のり面 | B.YL22.4B2P20 | 20.15 | 20.45 | 41 |  | 2.653 |  |  | 39 | 54 | 7 |  | 7 | 1.84 | 0.953 | 0.303 | 0.116 | 15.8621 | [7 empty] | 0.0002283 | 0.00013456
2009-03-31 | 中部地方整備局 | 矢作川 | 矢作川 | 左岸 | 22.4 | YL22.4B3P20 | 裏のり面 | B.YL22.4B3P20 | 20.15 | 20.45 | 38 |  | 2.648 |  |  | 12 | 80 | 8 |  | 8 | 0.64 | 0.556 | 0.265 | 0.106 | 6.0377 | [7 empty] | 0.00016736 | 0.00011236
2009-03-31 | 中部地方整備局 | 矢作川 | 矢作川 | 左岸 | 22.4 | YL22.4B1P22 | 天端 | B.YL22.4B1P22 | 22.15 | 22.37 | 50 |  | 2.657 |  |  | 55 | 36 | 9 |  | 9 | 9.21 | 4.36 | 0.359 | 0.1 | 92.1 | [7 empty] | 0.00033818 | 0.0001
2009-03-31 | 中部地方整備局 | 矢作川 | 矢作川 | 左岸 | 22.4 | YL22.4B2P22 | 表のり面 | B.YL22.4B2P22 | 22.15 | 22.45 | 19 |  | 2.655 |  |  | 5 | 82 | 13 |  | 13 | 0.551 | 0.468 | 0.183 | [9 empty] | 7.0974e-05
2009-03-31 | 中部地方整備局 | 矢作川 | 矢作川 | 左岸 | 22.4 | YL22.4B1P24 | 天端 | B.YL22.4B1P24 | 24.15 | 24.45 | 26 |  | 2.647 |  |  | 4 | 89 | 7 |  | 7 | 0.667 | 0.571 | 0.25 | 0.127 | 5.252 | [7 empty] | 0.00014623 | 0.00016129
2009-03-31 | 中部地方整備局 | 矢作川 | 矢作川 | 左岸 | 22.4 | YL22.4B2P24 | 表のり面 | B.YL22.4B2P24 | 24.15 | 24.45 | 25 |  | 2.644 |  |  | 17 | 76 | 7 |  | 7 | 0.868 | 0.71 | 0.35 | 0.148 | 5.8649 | [7 empty] | 0.00031886 | 0.00021904
2009-03-31 | 中部地方整備局 | 矢作川 | 矢作川 | 左岸 | 22.4 | YL22.4B3P24 | 裏のり面 | B.YL22.4B3P24 | 24.15 | 24.45 | 32 |  | 2.64 |  |  | 3 | 87 | 10 |  | 10 | 0.643 | 0.537 | 0.22 | 0.075 | 8.5733 | [7 empty] | 0.00010874 | 5.625e-05
2009-03-31 | 中部地方整備局 | 矢作川 | 矢作川 | 左岸 | 23.2 | YL23.2B3P01 | 裏のり面 | B.YL23.2B3P01 | 1.15 | 1.45 | 5 |  | 2.641 |  |  | 15 | 77 | 8 |  | 8 | 0.91 | 0.721 | 0.316 | 0.134 | 6.791 | [7 empty] | 0.00025164 | 0.00017956
2009-03-31 | 中部地方整備局 | 矢作川 | 矢作川 | 左岸 | 23.2 | YL23.2B2P01 | 表のり面 | B.YL23.2B2P01 | 1.15 | 1.47 | 6 |  | 2.653 |  |  | 15 | 71 | 14 |  | 14 | 0.826 | 0.594 | 0.156 | [9 empty] | 4.9031e-05
2009-03-31 | 中部地方整備局 | 矢作川 | 矢作川 | 左岸 | 23.2 | YL23.2B1P01 | 天端 | B.YL23.2B1P01 | 1.15 | 1.48 | 5 |  | 2.642 |  |  | 8 | 80 | 12 |  | 12 | 0.681 | 0.531 | 0.177 | [9 empty] | 6.5698e-05
2009-03-31 | 中部地方整備局 | 矢作川 | 矢作川 | 左岸 | 23.2 | YL23.2B1P02 | 天端 | B.YL23.2B1P02 | 2.15 | 2.45 | 5 |  | 2.643 |  |  | 11 | 79 | 10 |  | 10 | 0.809 | 0.641 | 0.254 | 0.0811 | 9.9753 | [7 empty] | 0.0001517 | 6.5772e-05
2009-03-31 | 中部地方整備局 | 矢作川 | 矢作川 | 左岸 | 23.2 | YL23.2B3P02 | 裏のり面 | B.YL23.2B3P02 | 2.15 | 2.45 | 13 |  | 2.656 |  |  | 12 | 64 | 16 | 8 | 24 | 0.41 | 0.309 | 0.0586 | 0.01 | 41 | [7 empty] | 5.0725e-06 | 1e-06
2009-03-31 | 中部地方整備局 | 矢作川 | 矢作川 | 左岸 | 23.2 | YL23.2B2P02 | 表のり面 | B.YL23.2B2P02 | 2.15 | 2.47 | 5 |  | 2.652 |  |  | 10 | 79 | 11 |  | 11 | 0.654 | 0.515 | 0.215 | [9 empty] | 0.0001031
2009-03-31 | 中部地方整備局 | 矢作川 | 矢作川 | 左岸 | 23.2 | YL23.2B3S04 | 裏のり面 | B.YL23.2B3S04 | 3 | 5 | 5 | 1.863 | 2.661 | 0.721 | 0.21778 | 12 | 84 | 4 |  | 4 | 1.21 | 1.04 | 0.444 | 0.212 | 5.7075 | [7 empty] | 0.00055333 | 0.00044944 |  | 0.00074094 | CD | 5.1 | 36.5
2009-03-31 | 中部地方整備局 | 矢作川 | 矢作川 | 左岸 | 23.2 | YL23.2B2S04 | 表のり面 | B.YL23.2B2S04 | 3 | 5 | 5 | 1.861 | 2.665 | 0.687 | 0.1922 | 8 | 85 | 7 |  | 7 | 0.809 | 0.65 | 0.258 | 0.123 | 6.5772 | [7 empty] | 0.0001573 | 0.00015129 |  | 0.00013472 | CD | 8.4 | 36
2009-03-31 | 中部地方整備局 | 矢作川 | 矢作川 | 左岸 | 23.2 | YL23.2B1P03 | 天端 | B.YL23.2B1P03 | 3.15 | 3.52 | 4 |  | 2.639 |  |  | 14 | 83 | 3 |  | 3 | 1.07 | 0.87 | 0.433 | 0.264 | 4.053 | [7 empty] | 0.00052209 | 0.00069696
2009-03-31 | 中部地方整備局 | 矢作川 | 矢作川 | 左岸 | 23.2 | YL23.2B1P04 | 天端 | B.YL23.2B1P04 | 4.15 | 4.5 | 4 |  | 2.642 |  |  | 15 | 82 | 3 |  | 3 | 0.993 | 0.797 | 0.384 | 0.198 | 5.0152 | [7 empty] | 0.00039527 | 0.00039204
2009-03-31 | 中部地方整備局 | 矢作川 | 矢作川 | 左岸 | 23.2 | YL23.2B3P05 | 裏のり面 | B.YL23.2B3P05 | 5.15 | 5.45 | 6 |  | 2.64 |  |  | 10 | 87 | 3 |  | 3 | 0.876 | 0.714 | 0.347 | 0.211 | 4.1517 | [7 empty] | 0.00031257 | 0.00044521
2009-03-31 | 中部地方整備局 | 矢作川 | 矢作川 | 左岸 | 23.2 | YL23.2B2P05 | 表のり面 | B.YL23.2B2P05 | 5.15 | 5.45 | 6 |  | 2.671 |  |  | 4 | 68 | 21 | 7 | 28 | 0.33 | 0.23 | 0.0394 | 0.00973 | 33.9157 | [7 empty] | 2.0219e-06 | 9.4673e-07
2009-03-31 | 中部地方整備局 | 矢作川 | 矢作川 | 左岸 | 23.2 | YL23.2B1P05 | 天端 | B.YL23.2B1P05 | 5.15 | 5.47 | 5 |  | 2.648 |  |  | 9 | 88 | 3 |  | 3 | 0.737 | 0.601 | 0.309 | 0.207 | 3.5604 | [7 empty] | 0.00023891 | 0.00042849
2009-03-31 | 中部地方整備局 | 矢作川 | 矢作川 | 左岸 | 23.2 | YL23.2B3P06 | 裏のり面 | B.YL23.2B3P06 | 6.15 | 6.45 | 8 |  | 2.642 |  |  | 9 | 86 | 5 |  | 5 | 0.867 | 0.708 | 0.35 | 0.199 | 4.3568 | [7 empty] | 0.00031886 | 0.00039601
2009-03-31 | 中部地方整備局 | 矢作川 | 矢作川 | 左岸 | 23.2 | YL23.2B1P06 | 天端 | B.YL23.2B1P06 | 6.15 | 6.48 | 6 |  | 2.637 |  |  | 16 | 76 | 8 |  | 8 | 0.82 | 0.611 | 0.227 | 0.105 | 7.8095 | [7 empty] | 0.00011693 | 0.00011025
2009-03-31 | 中部地方整備局 | 矢作川 | 矢作川 | 左岸 | 23.2 | YL23.2B2P06 | 表のり面 | B.YL23.2B2P06 | 6.15 | 6.5 | 7 |  | 2.669 |  |  | 4 | 77 | 19 |  | 19 | 0.47 | 0.357 | 0.082 | [9 empty] | 1.1049e-05
2009-03-31 | 中部地方整備局 | 矢作川 | 矢作川 | 左岸 | 23.2 | YL23.2B1P07 | 天端 | B.YL23.2B1P07 | 7.15 | 7.47 | 4 |  | 2.667 |  |  | 3 | 55 | 31 | 11 | 42 | 0.185 | 0.113 | 0.0172 | 0.00389 | 47.5578 | [7 empty] | 2.9629e-07 | 1.5132e-07
2009-03-31 | 中部地方整備局 | 矢作川 | 矢作川 | 左岸 | 23.2 | YL23.2B2P07 | 表のり面 | B.YL23.2B2P07 | 7.15 | 7.49 | 5 |  | 2.658 |  |  | 5 | 69 | 22 | 4 | 26 | 0.523 | 0.368 | 0.0493 | 0.0164 | 31.8902 | [7 empty] | 3.3988e-06 | 2.6896e-06
2009-03-31 | 中部地方整備局 | 矢作川 | 矢作川 | 左岸 | 23.2 | YL23.2B3T07 | 裏のり面 | B.YL23.2B3T07 | 7.2 | 8 | 5 | 1.801 | 2.667 | 1.046 | 0.55936 | 1 | 51 | 34 | 14 | 48 | 0.124 | 0.0815 | 0.0116 | [9 empty] | 1.1895e-07 |  |  |  | CU |  |  | 22.6 | 22.1
2009-03-31 | 中部地方整備局 | 矢作川 | 矢作川 | 左岸 | 23.2 | YL23.2B2S08 | 表のり面 | B.YL23.2B2S08 | 8.1 | 8.8 | 5 | 2.064 | 2.663 | 0.549 | 0.10682 | 5 | 64 | 22 | 9 | 31 | 0.337 | 0.24 | 0.035 | 0.00805 | 41.8634 | [7 empty] | 1.5368e-06 | 6.4802e-07 |  | 9.9307e-08 | CU |  |  | 48.9 | 36.9
2009-03-31 | 中部地方整備局 | 矢作川 | 矢作川 | 左岸 | 23.2 | YL23.2B3T08 | 裏のり面 | B.YL23.2B3T08 | 8.1 | 9.5 | 4 | 1.694 | 2.623 | 1.319 | 0.98954 | 0 | 2 | 57 | 41 | 98 | [6 empty] | 64.4 | 35 | 29.4 | [7 empty] | UU | [8 empty] | 49.3 | 2.3
2009-03-31 | 中部地方整備局 | 矢作川 | 矢作川 | 左岸 | 23.2 | YL23.2B2T09 | 表のり面 | B.YL23.2B2T09 | 9.1 | 10 | 4 | 1.704 | 2.617 | 1.277 | 0.91455 | 0 | 2 | 58 | 40 | 98 | [6 empty] | 53.1 | 32.6 | 20.5 | [7 empty] | UU | [8 empty] | 38.8 | 4.7
2009-03-31 | 中部地方整備局 | 矢作川 | 矢作川 | 左岸 | 23.2 | YL23.2B1P09 | 天端 | B.YL23.2B1P09 | 9.15 | 9.47 | 5 |  | 2.65 |  |  | 0 | 1 | 58 | 41 | 99 | [6 empty] | 59.7 | 30.4 | 29.3
2009-03-31 | 中部地方整備局 | 矢作川 | 矢作川 | 左岸 | 23.2 | YL23.2B3P10 | 裏のり面 | B.YL23.2B3P10 | 10.15 | 10.45 | 15 |  | 2.632 |  |  | 14 | 80 | 6 |  | 6 | 1.2 | 1 | 0.323 | 0.151 | 7.947 | [7 empty] | 0.00026474 | 0.00022801
2009-03-31 | 中部地方整備局 | 矢作川 | 矢作川 | 左岸 | 23.2 | YL23.2B1P10 | 天端 | B.YL23.2B1P10 | 10.15 | 10.47 | 8 |  | 2.668 |  |  | 0 | 51 | 38 | 11 | 49 | 0.0883 | 0.0768 | 0.0211 | 0.00432 | 20.4398 | [7 empty] | 4.7573e-07 | 1.8662e-07
2009-03-31 | 中部地方整備局 | 矢作川 | 矢作川 | 左岸 | 23.2 | YL23.2B2P12 | 表のり面 | B.YL23.2B2P12 | 12.15 | 12.45 | 19 |  | 2.639 |  |  | 17 | 79 | 4 |  | 4 | 1.18 | 0.957 | 0.434 | 0.221 | 5.3394 | [7 empty] | 0.00052488 | 0.00048841
2009-03-31 | 中部地方整備局 | 矢作川 | 矢作川 | 左岸 | 23.2 | YL23.2B3P12 | 裏のり面 | B.YL23.2B3P12 | 12.15 | 12.45 | 14 |  | 2.644 |  |  | 3 | 93 | 4 |  | 4 | 0.818 | 0.686 | 0.301 | 0.166 | 4.9277 | [7 empty] | 0.00022482 | 0.00027556
2009-03-31 | 中部地方整備局 | 矢作川 | 矢作川 | 左岸 | 23.2 | YL23.2B1P13 | 天端 | B.YL23.2B1P13 | 13.15 | 13.45 | 12 |  | 2.642 |  |  | 12 | 83 | 5 |  | 5 | 1.14 | 0.955 | 0.414 | 0.194 | 5.8763 | [7 empty] | 0.00047053 | 0.00037636
2009-03-31 | 中部地方整備局 | 矢作川 | 矢作川 | 左岸 | 23.2 | YL23.2B2P15 | 表のり面 | B.YL23.2B2P15 | 15.15 | 15.45 | 16 |  | 2.642 |  |  | 17 | 79 | 4 |  | 4 | 0.935 | 0.733 | 0.327 | 0.188 | 4.9734 | [7 empty] | 0.0002724 | 0.00035344
2009-03-31 | 中部地方整備局 | 矢作川 | 矢作川 | 左岸 | 23.2 | YL23.2B3P15 | 裏のり面 | B.YL23.2B3P15 | 15.15 | 15.45 | 15 |  | 2.642 |  |  | 10 | 84 | 6 |  | 6 | 0.766 | 0.622 | 0.296 | 0.165 | 4.6424 | [7 empty] | 0.00021626 | 0.00027225
2009-03-31 | 中部地方整備局 | 矢作川 | 矢作川 | 左岸 | 23.2 | YL23.2B1P16 | 天端 | B.YL23.2B1P16 | 16.15 | 16.45 | 18 |  | 2.638 |  |  | 24 | 71 | 5 |  | 5 | 1.19 | 0.908 | 0.356 | 0.203 | 5.8621 | [7 empty] | 0.00033167 | 0.00041209
2009-03-31 | 中部地方整備局 | 矢作川 | 矢作川 | 左岸 | 23.2 | YL23.2B2P18 | 表のり面 | B.YL23.2B2P18 | 18.15 | 18.45 | 3 |  | 2.647 |  |  | 0 | 9 | 60 | 31 | 91 | 0.0216 | 0.0133 | 0.00156 |  |  |  | 47.8 | 27.5 | 20.3 |  |  |  | 1.1389e-09
2009-03-31 | 中部地方整備局 | 矢作川 | 矢作川 | 左岸 | 23.2 | YL23.2B3P19 | 裏のり面 | B.YL23.2B3P19 | 19.15 | 19.49 | 5 |  | 2.639 |  |  | 0 | 1 | 57 | 42 | 99 | [6 empty] | 63.6 | 34.5 | 29.1
2009-03-31 | 中部地方整備局 | 矢作川 | 矢作川 | 左岸 | 23.2 | YL23.2B1P20 | 天端 | B.YL23.2B1P20 | 20.15 | 20.45 | 5 |  | 2.599 |  |  | 0 | 1 | 58 | 41 | 99 | [6 empty] | 60.5 | 33.9 | 26.6
2009-03-31 | 中部地方整備局 | 矢作川 | 矢作川 | 左岸 | 23.2 | YL23.2B1P23 | 天端 | B.YL23.2B1P23 | 23.15 | 23.45 | 8 |  | 2.674 |  |  | 0 | 45 | 46 | 9 | 55 | 0.0842 | 0.0683 | 0.0181 | 0.0059 | 14.2712 |  | 9999 | 9999 | 0 |  |  |  | 3.3346e-07 | 3.481e-07
2009-03-31 | 中部地方整備局 | 矢作川 | 矢作川 | 左岸 | 23.2 | YL23.2B1P26 | 天端 | B.YL23.2B1P26 | 26.15 | 26.45 | 18 |  | 2.652 |  |  | 13 | 81 | 6 |  | 6 | 0.858 | 0.705 | 0.349 | 0.166 | 5.1687 | [7 empty] | 0.00031676 | 0.00027556
2009-03-31 | 中部地方整備局 | 矢作川 | 矢作川 | 左岸 | 24.6 | YL24.6B2P01 | 表のり面 | B.YL24.6B2P01 | 1.15 | 1.45 | 4 |  | 2.643 |  |  | 19 | 76 | 5 |  | 5 | 1.13 | 0.869 | 0.322 | 0.161 | 7.0186 | [7 empty] | 0.00026285 | 0.00025921
2009-03-31 | 中部地方整備局 | 矢作川 | 矢作川 | 左岸 | 24.6 | YL24.6B1P01 | 天端 | B.YL24.6B1P01 | 1.15 | 1.47 | 3 |  | 2.639 |  |  | 22 | 75 | 3 |  | 3 | 1.15 | 0.894 | 0.419 | 0.244 | 4.7131 | [7 empty] | 0.0004838 | 0.00059536
2009-03-31 | 中部地方整備局 | 矢作川 | 矢作川 | 左岸 | 24.6 | YL24.6B3P01 | 裏のり面 | B.YL24.6B3P01 | 1.15 | 1.47 | 6 |  | 2.635 |  |  | 11 | 77 | 12 |  | 12 | 0.998 | 0.801 | 0.304 | [9 empty] | 0.00023005
2009-03-31 | 中部地方整備局 | 矢作川 | 矢作川 | 左岸 | 24.6 | YL24.6B3S03 | 裏のり面 | B.YL24.6B3S03 | 2 | 4.2 | 5 | 1.822 | 2.664 | 0.766 | 0.2545 | 23 | 74 | 3 |  | 3 | 1.12 | 0.864 | 0.398 | 0.275 | 4.0727 | [7 empty] | 0.00042947 | 0.00075625 |  | 0.0008222 | CD | 2.3 | 38.2
2009-03-31 | 中部地方整備局 | 矢作川 | 矢作川 | 左岸 | 24.6 | YL24.6B2P02 | 表のり面 | B.YL24.6B2P02 | 2.15 | 2.5 | 3 |  | 2.644 |  |  | 17 | 69 | 14 |  | 14 | 0.964 | 0.714 | 0.134 | [9 empty] | 3.4475e-05
2009-03-31 | 中部地方整備局 | 矢作川 | 矢作川 | 左岸 | 24.6 | YL24.6B1P02 | 天端 | B.YL24.6B1P02 | 2.15 | 2.51 | 4 |  | 2.644 |  |  | 28 | 68 | 4 |  | 4 | 1.38 | 1.05 | 0.441 | 0.222 | 6.2162 | [7 empty] | 0.00054471 | 0.00049284
2009-03-31 | 中部地方整備局 | 矢作川 | 矢作川 | 左岸 | 24.6 | YL24.6B2S03 | 表のり面 | B.YL24.6B2S03 | 3 | 4 | 4 | 1.649 | 2.668 | 0.841 | 0.3231 | 6 | 90 | 4 |  | 4 | 0.639 | 0.541 | 0.289 | 0.191 | 3.3455 | [7 empty] | 0.0002046 | 0.00036481 |  | 0.00035672 | CD | 2.2 | 41.3
2009-03-31 | 中部地方整備局 | 矢作川 | 矢作川 | 左岸 | 24.6 | YL24.6B1P03 | 天端 | B.YL24.6B1P03 | 3.15 | 3.45 | 6 |  | 2.644 |  |  | 10 | 87 | 3 |  | 3 | 0.819 | 0.656 | 0.348 | 0.221 | 3.7059 | [7 empty] | 0.00031466 | 0.00048841
2009-03-31 | 中部地方整備局 | 矢作川 | 矢作川 | 左岸 | 24.6 | YL24.6B1P04 | 天端 | B.YL24.6B1P04 | 4.15 | 4.45 | 8 |  | 2.646 |  |  | 11 | 85 | 4 |  | 4 | 0.919 | 0.737 | 0.345 | 0.215 | 4.2744 | [7 empty] | 0.00030841 | 0.00046225
2009-03-31 | 中部地方整備局 | 矢作川 | 矢作川 | 左岸 | 24.6 | YL24.6B2P04 | 表のり面 | B.YL24.6B2P04 | 4.15 | 4.45 | 4 |  | 2.65 |  |  | 16 | 74 | 10 |  | 10 | 0.961 | 0.761 | 0.335 | [9 empty] | 0.00028809
2009-03-31 | 中部地方整備局 | 矢作川 | 矢作川 | 左岸 | 24.6 | YL24.6B1P05 | 天端 | B.YL24.6B1P05 | 5.15 | 5.45 | 11 |  | 2.645 |  |  | 21 | 73 | 6 |  | 6 | 1.18 | 0.917 | 0.389 | 0.162 | 7.284 | [7 empty] | 0.0004073 | 0.00026244
2009-03-31 | 中部地方整備局 | 矢作川 | 矢作川 | 左岸 | 24.6 | YL24.6B3P05 | 裏のり面 | B.YL24.6B3P05 | 5.15 | 5.47 | 8 |  | 2.636 |  |  | 30 | 67 | 3 |  | 3 | 1.49 | 1.13 | 0.483 | 0.312 | 4.7756 | [7 empty] | 0.00067252 | 0.00097344
2009-03-31 | 中部地方整備局 | 矢作川 | 矢作川 | 左岸 | 24.6 | YL24.6B2P5.5 | 表のり面 | B.YL24.6B2P5.5 | 5.65 | 5.95 | 4 |  | 2.677 |  |  | 1 | 72 | 23 | 4 | 27 | 0.197 | 0.155 | 0.0457 | 0.0143 | 13.7762 | [7 empty] | 2.8512e-06 | 2.0449e-06
2009-03-31 | 中部地方整備局 | 矢作川 | 矢作川 | 左岸 | 24.6 | YL24.6B1P06 | 天端 | B.YL24.6B1P06 | 6.15 | 6.45 | 13 |  | 2.641 |  |  | 17 | 80 | 3 |  | 3 | 0.957 | 0.718 | 0.313 | 0.211 | 4.5355 | [7 empty] | 0.00024614 | 0.00044521
2009-03-31 | 中部地方整備局 | 矢作川 | 矢作川 | 左岸 | 24.6 | YL24.6B3P06 | 裏のり面 | B.YL24.6B3P06 | 6.15 | 6.45 | 6 |  | 2.636 |  |  | 18 | 77 | 5 |  | 5 | 0.98 | 0.758 | 0.333 | 0.197 | 4.9746 | [7 empty] | 0.00028412 | 0.00038809
2009-03-31 | 中部地方整備局 | 矢作川 | 矢作川 | 左岸 | 24.6 | YL24.6B2P6.5 | 表のり面 | B.YL24.6B2P6.5 | 6.65 | 6.95 | 4 |  | 2.679 |  |  | 1 | 62 | 31 | 6 | 37 | 0.152 | 0.117 | 0.0293 | 0.0104 | 14.6154 | [7 empty] | 1.018e-06 | 1.0816e-06
2009-03-31 | 中部地方整備局 | 矢作川 | 矢作川 | 左岸 | 24.6 | YL24.6B3P07 | 裏のり面 | B.YL24.6B3P07 | 7.15 | 7.45 | 5 |  | 2.649 |  |  | 0 | 43 | 43 | 14 | 57 | 0.0848 | 0.0555 | 0.0093 | 0.0025 | 33.92 |  | 33.2 | 22.9 | 10.3 |  |  |  | 7.1281e-08 | 6.25e-08
2009-03-31 | 中部地方整備局 | 矢作川 | 矢作川 | 左岸 | 24.6 | YL24.6B1P07 | 天端 | B.YL24.6B1P07 | 7.3 | 7.45 | 9 |  | 2.675 |  |  | 1 | 58 | 32 | 9 | 41 | 0.145 | 0.104 | 0.0203 | 0.00616 | 23.539 | [7 empty] | 4.3498e-07 | 3.7946e-07
2009-03-31 | 中部地方整備局 | 矢作川 | 矢作川 | 左岸 | 24.6 | YL24.6B2S08 | 表のり面 | B.YL24.6B2S08 | 8 | 9 | 4 | 1.979 | 2.694 | 0.718 | 0.21545 | 0 | 66 | 28 | 6 | 34 | 0.162 | 0.13 | 0.0377 | 0.01 | 16.2 | [7 empty] | 1.8255e-06 | 1e-06 |  | 2.9776e-07
2009-03-31 | 中部地方整備局 | 矢作川 | 矢作川 | 左岸 | 24.6 | YL24.6B3P08 | 裏のり面 | B.YL24.6B3P08 | 8.15 | 8.47 | 8 |  | 2.661 |  |  | 0 | 73 | 24 | 3 | 27 | 0.192 | 0.157 | 0.0515 | 0.0182 | 10.5495 | [7 empty] | 3.7606e-06 | 3.3124e-06
2009-03-31 | 中部地方整備局 | 矢作川 | 矢作川 | 左岸 | 24.6 | YL24.6B3S09 | 裏のり面 | B.YL24.6B3S09 | 8.6 | 9.4 | 5 | 1.784 | 2.632 | 1.08 | 0.60563 | 0 | 8 | 57 | 35 | 92 | [6 empty] | 48.9 | 27.2 | 21.7 | [7 empty] | UU | [8 empty] | 40.8 | 2
2009-03-31 | 中部地方整備局 | 矢作川 | 矢作川 | 左岸 | 24.6 | YL24.6B1P09 | 天端 | B.YL24.6B1P09 | 9.15 | 9.45 | 8 |  | 2.68 |  |  | 1 | 72 | 24 | 3 | 27 | 0.218 | 0.17 | 0.0515 | 0.015 | 14.5333 | [7 empty] | 3.7606e-06 | 2.25e-06
2009-03-31 | 中部地方整備局 | 矢作川 | 矢作川 | 左岸 | 24.6 | YL24.6B3T10 | 裏のり面 | B.YL24.6B3T10 | 9.7 | 10.3 | 5 | 1.847 | 2.669 | 0.962 | 0.45376 | 0 | 8 | 67 | 25 | 92 | 0.0294 | 0.0208 | 0.0018 |  |  |  | 39.2 | 26.9 | 12.3 |  |  |  | 1.5866e-09 |  |  |  | UU | [8 empty] | 59.3 | 2.2
2009-03-31 | 中部地方整備局 | 矢作川 | 矢作川 | 左岸 | 24.6 | YL24.6B2P10 | 表のり面 | B.YL24.6B2P10 | 10.15 | 10.45 | 4 |  | 2.655 |  |  | 0 | 19 | 66 | 15 | 81 | 0.0456 | 0.0354 | 0.00874 | 0.00133 | 34.2857 |  | 37.3 | 27.9 | 9.4 |  |  |  | 6.1728e-08 | 1.7689e-08
2009-03-31 | 中部地方整備局 | 矢作川 | 矢作川 | 左岸 | 24.6 | YL24.6B2P11 | 表のり面 | B.YL24.6B2P11 | 11.15 | 11.45 | 3 |  | 2.653 |  |  | 0 | 22 | 57 | 21 | 78 | 0.0404 | 0.0279 | 0.00463 |  |  |  | 40.5 | 29.7 | 10.8 |  |  |  | 1.4163e-08
2009-03-31 | 中部地方整備局 | 矢作川 | 矢作川 | 左岸 | 24.6 | YL24.6B1P11 | 天端 | B.YL24.6B1P11 | 11.15 | 11.47 | 5 |  | 2.644 |  |  | 1 | 19 | 52 | 28 | 80 | 0.0336 | 0.0201 | 0.00272 |  |  |  | 49.1 | 29.8 | 19.3 |  |  |  | 4.1295e-09
2009-03-31 | 中部地方整備局 | 矢作川 | 矢作川 | 左岸 | 24.6 | YL24.6B3T12 | 裏のり面 | B.YL24.6B3T12 | 11.8 | 12.9 | 6 | 1.62 | 2.605 | 1.551 | 1.4626 | 0 | 1 | 52 | 47 | 99 | [6 empty] | 59.1 | 32.5 | 26.6 | [7 empty] | UU | [8 empty] | 62.4 | 2.8
2009-03-31 | 中部地方整備局 | 矢作川 | 矢作川 | 左岸 | 24.6 | YL24.6B2P12 | 表のり面 | B.YL24.6B2P12 | 12.15 | 12.45 | 5 |  | 2.68 |  |  | 0 | 52 | 41 | 7 | 48 | 0.0893 | 0.0769 | 0.0225 | 0.00863 | 10.3476 | [7 empty] | 5.5209e-07 | 7.4477e-07
2009-03-31 | 中部地方整備局 | 矢作川 | 矢作川 | 左岸 | 24.6 | YL24.6B1P12 | 天端 | B.YL24.6B1P12 | 12.15 | 12.45 | 6 |  | 2.668 |  |  | 0 | 49 | 43 | 8 | 51 | 0.0994 | 0.0737 | 0.023 | 0.00736 | 13.5054 |  | 9999 | [5 empty] | 5.8093e-07 | 5.417e-07
2009-03-31 | 中部地方整備局 | 矢作川 | 矢作川 | 左岸 | 24.6 | YL24.6B2P13 | 表のり面 | B.YL24.6B2P13 | 13.15 | 13.45 | 5 |  | 2.654 |  |  | 0 | 15 | 68 | 17 | 85 | 0.035 | 0.0265 | 0.00667 |  |  |  | 42.6 | 27.9 | 14.7 |  |  |  | 3.2999e-08
2009-03-31 | 中部地方整備局 | 矢作川 | 矢作川 | 左岸 | 24.6 | YL24.6B3P13 | 裏のり面 | B.YL24.6B3P13 | 13.15 | 13.45 | 5 |  | 2.622 |  |  | 0 | 12 | 73 | 15 | 88 | 0.045 | 0.0362 | 0.00901 | 0.00166 | 27.1084 |  | 41.3 | 29.3 | 12 |  |  |  | 6.6236e-08 | 2.7556e-08
2009-03-31 | 中部地方整備局 | 矢作川 | 矢作川 | 左岸 | 24.6 | YL24.6B2P14 | 表のり面 | B.YL24.6B2P14 | 14.15 | 14.45 | 3 |  | 2.664 |  |  | 0 | 32 | 58 | 10 | 68 | 0.0622 | 0.0472 | 0.0137 | 0.00523 | 11.8929 |  | 9999 | [5 empty] | 1.749e-07 | 2.7353e-07
2009-03-31 | 中部地方整備局 | 矢作川 | 矢作川 | 左岸 | 24.6 | YL24.6B1P14 | 天端 | B.YL24.6B1P14 | 14.15 | 14.45 | 5 |  | 2.435 |  |  | 0 | 1 | 60 | 39 | 99 | 0.00975 | 0.00703 | 0.00215 |  |  |  | 106.1 | 54.4 | 51.7 |  |  |  | 2.3947e-09
2009-03-31 | 中部地方整備局 | 矢作川 | 矢作川 | 左岸 | 24.6 | YL24.6B3P15 | 裏のり面 | B.YL24.6B3P15 | 15.15 | 15.45 | 16 |  | 2.655 |  |  | 1 | 36 | 45 | 18 | 63 | 0.0653 | 0.0414 | 0.00619 | 0.00101 | 64.6535 |  | 35.5 | 22.5 | 13 |  |  |  | 2.7755e-08 | 1.0201e-08
2009-03-31 | 中部地方整備局 | 矢作川 | 矢作川 | 左岸 | 24.6 | YL24.6B3P16 | 裏のり面 | B.YL24.6B3P16 | 16.15 | 16.45 | 26 |  | 2.642 |  |  | 16 | 77 | 7 |  | 7 | 1.01 | 0.774 | 0.29 | 0.125 | 8.08 | [7 empty] | 0.00020624 | 0.00015625
2009-03-31 | 中部地方整備局 | 矢作川 | 矢作川 | 左岸 | 24.6 | YL24.6B2P16 | 表のり面 | B.YL24.6B2P16 | 16.15 | 16.45 | 4 |  | 2.406 |  |  | 0 | 3 | 74 | 23 | 97 | 0.0175 | 0.0133 | 0.00434 | 0.00146 | 11.9863 |  | 104.3 | 58 | 46.3 |  |  |  | 1.2192e-08 | 2.1316e-08
2009-03-31 | 中部地方整備局 | 矢作川 | 矢作川 | 左岸 | 24.6 | YL24.6B1P17 | 天端 | B.YL24.6B1P17 | 17 | 17.2 | 29 |  | 2.645 |  |  | 0 | 18 | 57 | 25 | 82 | 0.0306 | 0.0203 | 0.00323 |  |  |  | 34.2 | 22.6 | 11.6 |  |  |  | 6.1493e-09
2009-03-31 | 中部地方整備局 | 矢作川 | 矢作川 | 左岸 | 24.6 | YL24.6B1P19 | 天端 | B.YL24.6B1P19 | 19.15 | 19.45 | 33 |  | 2.649 |  |  | 4 | 88 | 8 |  | 8 | 0.617 | 0.494 | 0.238 | 0.116 | 5.319 | [7 empty] | 0.00013048 | 0.00013456
2009-03-31 | 中部地方整備局 | 矢作川 | 矢作川 | 左岸 | 24.6 | YL24.6B1P22 | 天端 | B.YL24.6B1P22 | 22.15 | 22.45 | 28 |  | 2.642 |  |  | 11 | 83 | 6 |  | 6 | 0.875 | 0.668 | 0.291 | 0.181 | 4.8343 | [7 empty] | 0.00020789 | 0.00032761
2009-03-31 | 中部地方整備局 | 矢作川 | 矢作川 | 左岸 | 24.6 | YL24.6B1P25 | 天端 | B.YL24.6B1P25 | 25.15 | 25.45 | 29 |  | 2.626 |  |  | 13 | 81 | 6 |  | 6 | 1.15 | 0.953 | 0.386 | 0.168 | 6.8452 | [7 empty] | 0.00040006 | 0.00028224
2009-03-31 | 中部地方整備局 | 矢作川 | 矢作川 | 左岸 | 24.6 | YL24.6B1P27 | 天端 | B.YL24.6B1P27 | 27.15 | 27.45 | 13 |  | 2.679 |  |  | 0 | 12 | 65 | 23 | 88 | 0.0264 | 0.0197 | 0.00374 | 0.00114 | 23.1579 |  | 43.3 | 27.6 | 15.7 |  |  |  | 8.6366e-09 | 1.2996e-08
2009-03-31 | 中部地方整備局 | 矢作川 | 矢作川 | 左岸 | 25.6 | YL256-B1-D1 | 天端 | B.YL256-B1-D1 | 1.15 | 1.45 | 5 |  | 2.7 |  |  | 2 | 45 | 30 | 23 | 53 | 0.11 | 0.062 | 0.0034 |  |  |  | 38.8 | 23.2 | 15.6 |  |  |  | 6.9253e-09
2009-03-31 | 中部地方整備局 | 矢作川 | 矢作川 | 左岸 | 25.6 | YL256-B2-D1 | 表のり面 | B.YL256-B2-D1 | 1.15 | 1.45 | 4 | 1.8 | 2.674 | 0.962 | 0.45376 | 0 | 31 | 47 | 22 | 69 | 0.029 | 0.019 | 0.0043 | 0.002 | 14.5 | 1 | [6 empty] | 1.1933e-08 | 4e-08 |  | 3.5109e-09
2009-03-31 | 中部地方整備局 | 矢作川 | 矢作川 | 左岸 | 25.6 | YL256-B3-D1 | 裏のり面 | B.YL256-B3-D1 | 1.15 | 1.46 | 4 | 1.326 | 2.66 | 1.143 | 0.69681 | 3 | 89 | 8 |  | 8 | 0.49 | 0.41 | 0.23 | 0.11 | 4.4545 | 1.6 | [6 empty] | 0.00012054 | 0.000121 |  | 0.00027249
2009-03-31 | 中部地方整備局 | 矢作川 | 矢作川 | 左岸 | 25.6 | YL256-B3-S2 | 裏のり面 | B.YL256-B3-S2 | 1.5 | 2.02 | 4 | 1.788 | 2.677 | 0.801 | 0.28535 | 0 | 58 | 32 | 10 | 42 | 0.15 | 0.11 | 0.016 | 0.0047 | 31.9149 | 2 | [6 empty] | 2.5058e-07 | 2.209e-07 |  | 5.9202e-08 | CUB |  |  |  |  | 7.9 | 36.3 | 0 | 36.5
2009-03-31 | 中部地方整備局 | 矢作川 | 矢作川 | 左岸 | 25.6 | YL256-B3-S2 | 裏のり面 | B.YL256-B3-S2 | 2.05 | 2.85 | 4 |  | 2.669 |  |  | 0 | 84 | 11 | 5 | 16 | 0.44 | 0.37 | 0.15 | 0.025 | 17.6 | 5.7 | [6 empty] | 4.4772e-05 | 6.25e-06
2009-03-31 | 中部地方整備局 | 矢作川 | 矢作川 | 左岸 | 25.6 | YL256-B2-S2 | 表のり面 | B.YL256-B2-S2 | 2.1 | 2.8 | 6 | 1.839 | 2.66 | 0.8 | 0.28444 | 0 | 77 | 17 | 6 | 23 | 0.4 | 0.31 | 0.055 | 0.011 | 36.3636 | 3.3 | [6 empty] | 4.3795e-06 | 1.21e-06 |  | 8.6264e-07 | CUB |  |  |  |  | 4.9 | 44.1 | 2.7 | 36
2009-03-31 | 中部地方整備局 | 矢作川 | 矢作川 | 左岸 | 25.6 | YL256-B1-D2 | 天端 | B.YL256-B1-D2 | 2.15 | 2.45 | 3 |  | 2.639 |  |  | 27 | 69 | 4 |  | 4 | 1.3 | 1 | 0.49 | 0.32 | 4.0625 | 0.98 | [6 empty] | 0.00069532 | 0.001024
2009-03-31 | 中部地方整備局 | 矢作川 | 矢作川 | 左岸 | 25.6 | YL256-B2-D3 | 表のり面 | B.YL256-B2-D3 | 3.15 | 3.45 | 2 |  | 2.677 |  |  | 0 | 28 | 45 | 27 | 72 | 0.029 | 0.018 | 0.0029 | 0.001 | 29 | 1.3 | [6 empty] | 4.7904e-09 | 1e-08
2009-03-31 | 中部地方整備局 | 矢作川 | 矢作川 | 左岸 | 25.6 | YL256-B1-D3 | 天端 | B.YL256-B1-D3 | 3.15 | 3.46 | 3 |  | 2.63 |  |  | 22 | 70 | 8 |  | 8 | 1.1 | 0.88 | 0.38 | 0.14 | 7.8571 | 1.8 | [6 empty] | 0.0003858 | 0.000196
2009-03-31 | 中部地方整備局 | 矢作川 | 矢作川 | 左岸 | 25.6 | YL256-B3-D3 | 裏のり面 | B.YL256-B3-D3 | 3.15 | 3.47 | 4 |  | 2.686 |  |  | 0 | 53 | 32 | 15 | 47 | 0.13 | 0.087 | 0.01 | 0.0022 | 59.0909 | 2.5 | [6 empty] | 8.4333e-08 | 4.84e-08
2009-03-31 | 中部地方整備局 | 矢作川 | 矢作川 | 左岸 | 25.6 | YL256-B1-D4 | 天端 | B.YL256-B1-D4 | 4.15 | 4.45 | 11 |  | 2.635 |  |  | 11 | 75 | 9 | 5 | 14 | 0.77 | 0.6 | 0.16 | 0.026 | 29.6154 | 4.8 | [6 empty] | 5.1993e-05 | 6.76e-06
2009-03-31 | 中部地方整備局 | 矢作川 | 矢作川 | 左岸 | 25.6 | YL256-B2-D4 | 表のり面 | B.YL256-B2-D4 | 4.15 | 4.45 | 18 |  | 2.678 |  |  | 0 | 83 | 12 | 5 | 17 | 0.36 | 0.3 | 0.1 | 0.018 | 20 | 5 | [6 empty] | 1.7498e-05 | 3.24e-06
2009-03-31 | 中部地方整備局 | 矢作川 | 矢作川 | 左岸 | 25.6 | YL256-B3-D4 | 裏のり面 | B.YL256-B3-D4 | 4.15 | 4.45 | 5 |  | 2.694 |  |  | 0 | 55 | 32 | 13 | 45 | 0.13 | 0.091 | 0.013 | 0.0026 | 50 | 3.2 | [6 empty] | 1.5488e-07 | 6.76e-08
2009-03-31 | 中部地方整備局 | 矢作川 | 矢作川 | 左岸 | 25.6 | YL256-B2-D5 | 表のり面 | B.YL256-B2-D5 | 5.15 | 5.45 | 25 |  | 2.668 |  |  | 3 | 79 | 12 | 6 | 18 | 0.52 | 0.42 | 0.11 | 0.016 | 32.5 | 6.4 | [6 empty] | 2.1823e-05 | 2.56e-06
2009-03-31 | 中部地方整備局 | 矢作川 | 矢作川 | 左岸 | 25.6 | YL256-B3-D5 | 裏のり面 | B.YL256-B3-D5 | 5.15 | 5.45 | 5 |  | 2.692 |  |  | 0 | 81 | 14 | 5 | 19 | 0.34 | 0.29 | 0.088 | 0.017 | 20 | 5 | [6 empty] | 1.3013e-05 | 2.89e-06
2009-03-31 | 中部地方整備局 | 矢作川 | 矢作川 | 左岸 | 25.6 | YL256-B1-D5 | 天端 | B.YL256-B1-D5 | 5.15 | 5.45 | 8 |  | 2.657 |  |  | 3 | 89 | 8 |  | 8 | 0.63 | 0.55 | 0.29 | 0.13 | 4.8462 | 1.8 | [6 empty] | 0.00020624 | 0.000169
2009-03-31 | 中部地方整備局 | 矢作川 | 矢作川 | 左岸 | 25.6 | YL256-B1-D6 | 天端 | B.YL256-B1-D6 | 6.15 | 6.45 | 6 |  | 2.662 |  |  | 4 | 89 | 7 |  | 7 | 0.65 | 0.56 | 0.3 | 0.15 | 4.3333 | 1.6 | [6 empty] | 0.0002231 | 0.000225
2009-03-31 | 中部地方整備局 | 矢作川 | 矢作川 | 左岸 | 25.6 | YL256-B2-D7 | 表のり面 | B.YL256-B2-D7 | 7.15 | 7.45 | 36 |  | 2.652 |  |  | 18 | 69 | 8 | 5 | 13 | 0.91 | 0.69 | 0.19 | 0.028 | 32.5 | 5.1 | [6 empty] | 7.7423e-05 | 7.84e-06
2009-03-31 | 中部地方整備局 | 矢作川 | 矢作川 | 左岸 | 25.6 | YL256-B1-D7 | 天端 | B.YL256-B1-D7 | 7.15 | 7.45 | 6 |  | 2.663 |  |  | 0 | 71 | 22 | 7 | 29 | 0.24 | 0.18 | 0.04 | 0.01 | 24 | 2.7 | [6 empty] | 2.094e-06 | 1e-06
2009-03-31 | 中部地方整備局 | 矢作川 | 矢作川 | 左岸 | 25.6 | YL256-B3-D7 | 裏のり面 | B.YL256-B3-D7 | 7.15 | 7.45 | 6 |  | 2.696 |  |  | 0 | 47 | 37 | 16 | 53 | 0.093 | 0.068 | 0.0091 | 0.0013 | 71.5385 | 4.8 | 9999 | 9999 | 0 |  |  |  | 6.778e-08 | 1.69e-08
2009-03-31 | 中部地方整備局 | 矢作川 | 矢作川 | 左岸 | 25.6 | YL256-B1-D8 | 天端 | B.YL256-B1-D8 | 8.15 | 8.45 | 17 |  | 2.685 |  |  | 0 | 75 | 18 | 7 | 25 | 0.27 | 0.21 | 0.047 | 0.01 | 27 | 3.7 | [6 empty] | 3.0426e-06 | 1e-06
2009-03-31 | 中部地方整備局 | 矢作川 | 矢作川 | 左岸 | 25.6 | YL256-B2-D9 | 表のり面 | B.YL256-B2-D9 | 9.15 | 9.45 | 33 |  | 2.658 |  |  | 10 | 76 | 10 | 4 | 14 | 0.57 | 0.44 | 0.16 | 0.029 | 19.6552 | 4.1 | [6 empty] | 5.1993e-05 | 8.41e-06
2009-03-31 | 中部地方整備局 | 矢作川 | 矢作川 | 左岸 | 25.6 | YL256-B1-D9 | 天端 | B.YL256-B1-D9 | 9.15 | 9.45 | 19 |  | 2.659 |  |  | 0 | 85 | 12 | 3 | 15 | 0.43 | 0.35 | 0.12 | 0.042 | 10.2381 | 2.2 | [6 empty] | 2.6697e-05 | 1.764e-05
2009-03-31 | 中部地方整備局 | 矢作川 | 矢作川 | 左岸 | 25.6 | YL256-B3-D9 | 裏のり面 | B.YL256-B3-D9 | 9.15 | 9.45 | 7 |  | 2.707 |  |  | 0 | 59 | 33 | 8 | 41 | 0.12 | 0.095 | 0.029 | 0.008 | 15 | 2.8 | [6 empty] | 9.9398e-07 | 6.4e-07
2009-03-31 | 中部地方整備局 | 矢作川 | 矢作川 | 左岸 | 25.6 | YL256-B1-D10 | 天端 | B.YL256-B1-D10 | 10.15 | 10.45 | 7 |  | 2.667 |  |  | 0 | 43 | 38 | 19 | 57 | 0.083 | 0.056 | 0.0058 | 0.001 | 83 | 3.5 | 35.7 | 25.1 | 10.6 |  |  |  | 2.3871e-08 | 1e-08
2009-03-31 | 中部地方整備局 | 矢作川 | 矢作川 | 左岸 | 25.6 | YL256-B3-D11 | 裏のり面 | B.YL256-B3-D11 | 11.15 | 11.45 | 29 |  | 2.661 |  |  | 22 | 67 | 8 | 3 | 11 | 0.93 | 0.66 | 0.18 | 0.06 | 15.5 | 1.8 | [6 empty] | 6.8307e-05 | 3.6e-05
2009-03-31 | 中部地方整備局 | 矢作川 | 矢作川 | 左岸 | 25.6 | YL256-B2-D11 | 表のり面 | B.YL256-B2-D11 | 11.15 | 11.45 | 6 |  | 2.692 |  |  | 0 | 3 | 67 | 30 | 97 | 0.019 | 0.014 | 0.0024 |  |  |  | 41.2 | 23.2 | 18 |  |  |  | 3.0899e-09
2009-03-31 | 中部地方整備局 | 矢作川 | 矢作川 | 左岸 | 25.6 | YL256-B1-D12 | 天端 | B.YL256-B1-D12 | 12.15 | 12.45 | 28 |  | 2.655 |  |  | 20 | 70 | 7 | 3 | 10 | 0.97 | 0.7 | 0.21 | 0.072 | 13.4722 | 1.7 | [6 empty] | 9.763e-05 | 5.184e-05
2009-03-31 | 中部地方整備局 | 矢作川 | 矢作川 | 左岸 | 25.6 | YL256-B2-D12 | 表のり面 | B.YL256-B2-D12 | 12.15 | 12.45 | 25 |  | 2.684 |  |  | 0 | 78 | 17 | 5 | 22 | 0.24 | 0.2 | 0.066 | 0.015 | 16 | 4 | [6 empty] | 6.6816e-06 | 2.25e-06
2009-03-31 | 中部地方整備局 | 矢作川 | 矢作川 | 左岸 | 25.6 | YL256-B3-D13 | 裏のり面 | B.YL256-B3-D13 | 13.15 | 13.45 | 4 |  | 2.701 |  |  | 0 | 3 | 70 | 27 | 97 | 0.018 | 0.014 | 0.0031 | 0.001 | 18 | 2.1 | 39 | 26.2 | 12.8 |  |  |  | 5.5909e-09 | 1e-08
2009-03-31 | 中部地方整備局 | 矢作川 | 矢作川 | 左岸 | 25.6 | YL256-B1-D14 | 天端 | B.YL256-B1-D14 | 14.15 | 14.45 | 38 |  | 2.652 |  |  | 20 | 70 | 7 | 3 | 10 | 0.96 | 0.73 | 0.25 | 0.073 | 13.1507 | 2.5 | [6 empty] | 0.00014623 | 5.329e-05
2009-03-31 | 中部地方整備局 | 矢作川 | 矢作川 | 左岸 | 25.6 | YL256-B2-D15 | 表のり面 | B.YL256-B2-D15 | 15.15 | 15.45 | 29 |  | 2.67 |  |  | 0 | 84 | 11 | 5 | 16 | 0.39 | 0.31 | 0.11 | 0.027 | 14.4444 | 3.1 | [6 empty] | 2.1823e-05 | 7.29e-06
2009-03-31 | 中部地方整備局 | 矢作川 | 矢作川 | 左岸 | 25.6 | YL256-B3-D15 | 裏のり面 | B.YL256-B3-D15 | 15.15 | 15.45 | 34 |  | 2.704 |  |  | 0 | 72 | 21 | 7 | 28 | 0.16 | 0.14 | 0.04 | 0.0094 | 17.0213 | 4.9 | [6 empty] | 2.094e-06 | 8.836e-07
2009-03-31 | 中部地方整備局 | 矢作川 | 矢作川 | 左岸 | 25.6 | YL256-B1-D16 | 天端 | B.YL256-B1-D16 | 16.15 | 16.45 | 7 |  | 2.682 |  |  | 0 | 23 | 56 | 21 | 77 | 0.049 | 0.035 | 0.0044 |  |  |  | 33.5 | 24.3 | 9.2 |  |  |  | 1.2586e-08
2009-03-31 | 中部地方整備局 | 矢作川 | 矢作川 | 左岸 | 25.6 | YL256-B3-D17 | 裏のり面 | B.YL256-B3-D17 | 17.15 | 17.45 | 22 |  | 2.641 |  |  | 33 | 54 | 9 | 4 | 13 | 1.5 | 0.99 | 0.16 | 0.04 | 37.5 | 2 | [6 empty] | 5.1993e-05 | 1.6e-05
2009-03-31 | 中部地方整備局 | 矢作川 | 矢作川 | 左岸 | 25.6 | YL256-B1-D19 | 天端 | B.YL256-B1-D19 | 19.15 | 19.45 | 29 |  | 2.648 |  |  | 1 | 83 | 11 | 5 | 16 | 0.44 | 0.36 | 0.13 | 0.018 | 24.4444 | 6.1 | [6 empty] | 3.2137e-05 | 3.24e-06
2009-03-31 | 中部地方整備局 | 矢作川 | 矢作川 | 左岸 | 25.6 | YL256-B1-D22 | 天端 | B.YL256-B1-D22 | 22.15 | 22.45 | 36 |  | 2.65 |  |  | 15 | 71 | 9 | 5 | 14 | 0.71 | 0.51 | 0.14 | 0.026 | 27.3077 | 3.1 | [6 empty] | 3.8157e-05 | 6.76e-06
2009-03-31 | 中部地方整備局 | 矢作川 | 矢作川 | 左岸 | 25.6 | YL256-B1-D25 | 天端 | B.YL256-B1-D25 | 25.15 | 25.45 | 44 |  | 2.633 |  |  | 26 | 63 | 8 | 3 | 11 | 1.2 | 0.91 | 0.25 | 0.06 | 20 | 2.9 | [6 empty] | 0.00014623 | 3.6e-05
2009-03-31 | 中部地方整備局 | 矢作川 | 矢作川 | 左岸 | 25.6 | YL256-B1-D28 | 天端 | B.YL256-B1-D28 | 28.15 | 28.45 | 35 |  | 2.642 |  |  | 38 | 57 | 5 |  | 5 | 1.9 | 1.3 | 0.43 | 0.19 | 10 | 1.2 | [6 empty] | 0.00051374 | 0.000361
2009-03-31 | 中部地方整備局 | 矢作川 | 矢作川 | 左岸 | 26.2 | YL262-B3-D1 | 裏のり面 | B.YL262-B3-D1 | 1.15 | 1.45 | 3 | 1.539 | 2.657 | 0.791 | 0.27633 | 3 | 89 | 8 |  | 8 | 0.63 | 0.54 | 0.27 | 0.12 | 5.25 | 1.8 | [6 empty] | 0.00017477 | 0.000144 |  | 0.00016697
2009-03-31 | 中部地方整備局 | 矢作川 | 矢作川 | 左岸 | 26.2 | YL262-B2-D1 | 表のり面 | B.YL262-B2-D1 | 1.15 | 1.47 | 5 | 1.703 | 2.674 | 0.79 | 0.27544 | 0 | 75 | 18 | 7 | 25 | 0.26 | 0.2 | 0.047 | 0.0094 | 27.6596 | 4.1 | [6 empty] | 3.0426e-06 | 8.836e-07 |  | 4.4119e-07
2009-03-31 | 中部地方整備局 | 矢作川 | 矢作川 | 左岸 | 26.2 | YL262-B2-S2 | 表のり面 | B.YL262-B2-S2 | 2 | 3.74 | 5 | 1.81 | 2.665 | 0.873 | 0.35523 | 0 | 59 | 27 | 14 | 41 | 0.19 | 0.12 | 0.011 | 0.0026 | 73.0769 | 2.1 | [6 empty] | 1.0517e-07 | 6.76e-08 |  | 1.1954e-08 | CUB |  |  |  |  | 15.4 | 29.4 | 0.3 | 36.7
2009-03-31 | 中部地方整備局 | 矢作川 | 矢作川 | 左岸 | 26.2 | YL262-B3-S2 | 裏のり面 | B.YL262-B3-S2 | 2 | 4.2 | 5 | 1.822 | 2.666 | 0.807 | 0.29085 | 0 | 90 | 8 | 2 | 10 | 0.5 | 0.43 | 0.22 | 0.074 | 6.7568 | 2.4 | [6 empty] | 0.00010874 | 5.476e-05 |  | 6.2596e-05 | CUB |  |  |  |  | 58.8 | 34.2 | 5.9 | 35.6
2009-03-31 | 中部地方整備局 | 矢作川 | 矢作川 | 左岸 | 26.2 | YL262-B1-D2 | 天端 | B.YL262-B1-D2 | 2.15 | 2.47 | 2 |  | 2.65 |  |  | 24 | 71 | 5 |  | 5 | 1.3 | 0.98 | 0.43 | 0.23 | 5.6522 | 1.2 | [6 empty] | 0.00051374 | 0.000529
2009-03-31 | 中部地方整備局 | 矢作川 | 矢作川 | 左岸 | 26.2 | YL262-B1-D3 | 天端 | B.YL262-B1-D3 | 3.15 | 3.45 | 4 |  | 2.654 |  |  | 9 | 85 | 6 |  | 6 | 0.73 | 0.62 | 0.34 | 0.23 | 3.1739 | 1.1 | [6 empty] | 0.00029815 | 0.000529
2009-03-31 | 中部地方整備局 | 矢作川 | 矢作川 | 左岸 | 26.2 | YL262-B2-D4 | 表のり面 | B.YL262-B2-D4 | 4.15 | 4.45 | 15 |  | 2.651 |  |  | 2 | 86 | 8 | 4 | 12 | 0.55 | 0.46 | 0.18 | 0.046 | 11.9565 | 3.3 | [6 empty] | 6.8307e-05 | 2.116e-05
2009-03-31 | 中部地方整備局 | 矢作川 | 矢作川 | 左岸 | 26.2 | YL262-B1-D4 | 天端 | B.YL262-B1-D4 | 4.15 | 4.45 | 4 |  | 2.651 |  |  | 9 | 86 | 5 |  | 5 | 0.76 | 0.62 | 0.33 | 0.23 | 3.3043 | 1 | [6 empty] | 0.00027823 | 0.000529
2009-03-31 | 中部地方整備局 | 矢作川 | 矢作川 | 左岸 | 26.2 | YL262-B3-D5 | 裏のり面 | B.YL262-B3-D5 | 5.15 | 5.45 | 7 |  | 2.703 |  |  | 0 | 81 | 14 | 5 | 19 | 0.25 | 0.21 | 0.084 | 0.018 | 13.8889 | 3.8 | [6 empty] | 1.1683e-05 | 3.24e-06
2009-03-31 | 中部地方整備局 | 矢作川 | 矢作川 | 左岸 | 26.2 | YL262-B1-D5 | 天端 | B.YL262-B1-D5 | 5.15 | 5.45 | 6 |  | 2.646 |  |  | 3 | 89 | 8 |  | 8 | 0.58 | 0.5 | 0.27 | 0.14 | 4.1429 | 1.5 | [6 empty] | 0.00017477 | 0.000196
2009-03-31 | 中部地方整備局 | 矢作川 | 矢作川 | 左岸 | 26.2 | YL262-B2-D6 | 表のり面 | B.YL262-B2-D6 | 6.15 | 6.45 | 18 |  | 2.668 |  |  | 2 | 87 | 8 | 3 | 11 | 0.55 | 0.46 | 0.2 | 0.063 | 8.7302 | 2.6 | [6 empty] | 8.7194e-05 | 3.969e-05
2009-03-31 | 中部地方整備局 | 矢作川 | 矢作川 | 左岸 | 26.2 | YL262-B3-D6 | 裏のり面 | B.YL262-B3-D6 | 6.15 | 6.45 | 12 |  | 2.696 |  |  | 0 | 91 | 9 |  | 9 | 0.34 | 0.31 | 0.2 | 0.095 | 3.5789 | 1.8 | [6 empty] | 8.7194e-05 | 9.025e-05
2009-03-31 | 中部地方整備局 | 矢作川 | 矢作川 | 左岸 | 26.2 | YL262-B1-D6 | 天端 | B.YL262-B1-D6 | 6.15 | 6.5 | 3 |  | 2.651 |  |  | 11 | 86 | 3 |  | 3 | 0.75 | 0.63 | 0.37 | 0.27 | 2.7778 | 1 | [6 empty] | 0.00036268 | 0.000729
2009-03-31 | 中部地方整備局 | 矢作川 | 矢作川 | 左岸 | 26.2 | YL262-B1-D7 | 天端 | B.YL262-B1-D7 | 7.15 | 7.45 | 10 |  | 2.668 |  |  | 0 | 86 | 11 | 3 | 14 | 0.43 | 0.37 | 0.14 | 0.04 | 10.75 | 3.3 | [6 empty] | 3.8157e-05 | 1.6e-05
2009-03-31 | 中部地方整備局 | 矢作川 | 矢作川 | 左岸 | 26.2 | YL262-B2-D7 | 表のり面 | B.YL262-B2-D7 | 7.15 | 7.45 | 20 |  | 2.662 |  |  | 17 | 76 | 7 |  | 7 | 0.94 | 0.74 | 0.31 | 0.14 | 6.7143 | 1.5 | [6 empty] | 0.0002407 | 0.000196
2009-03-31 | 中部地方整備局 | 矢作川 | 矢作川 | 左岸 | 26.2 | YL262-B3-D8 | 裏のり面 | B.YL262-B3-D8 | 8.15 | 8.45 | 17 |  | 2.683 |  |  | 1 | 80 | 13 | 6 | 19 | 0.38 | 0.31 | 0.081 | 0.015 | 25.3333 | 5.1 | [6 empty] | 1.0739e-05 | 2.25e-06
2009-03-31 | 中部地方整備局 | 矢作川 | 矢作川 | 左岸 | 26.2 | YL262-B1-D8 | 天端 | B.YL262-B1-D8 | 8.15 | 8.45 | 11 |  | 2.654 |  |  | 0 | 94 | 6 |  | 6 | 0.57 | 0.52 | 0.33 | 0.18 | 3.1667 | 1.6 | [6 empty] | 0.00027823 | 0.000324
2009-03-31 | 中部地方整備局 | 矢作川 | 矢作川 | 左岸 | 26.2 | YL262-B1-D9 | 天端 | B.YL262-B1-D9 | 9.15 | 9.45 | 13 |  | 2.657 |  |  | 1 | 92 | 7 |  | 7 | 0.52 | 0.46 | 0.26 | 0.13 | 4 | 1.6 | [6 empty] | 0.00016014 | 0.000169
2009-03-31 | 中部地方整備局 | 矢作川 | 矢作川 | 左岸 | 26.2 | YL262-B2-D9 | 表のり面 | B.YL262-B2-D9 | 9.15 | 9.45 | 19 |  | 2.67 |  |  | 23 | 70 | 7 |  | 7 | 1.1 | 0.84 | 0.3 | 0.13 | 8.4615 | 1.3 | [6 empty] | 0.0002231 | 0.000169
2009-03-31 | 中部地方整備局 | 矢作川 | 矢作川 | 左岸 | 26.2 | YL262-B1-D10 | 天端 | B.YL262-B1-D10 | 10.15 | 10.45 | 17 |  | 2.655 |  |  | 7 | 87 | 6 |  | 6 | 0.65 | 0.53 | 0.25 | 0.13 | 5 | 1.3 | [6 empty] | 0.00014623 | 0.000169
2009-03-31 | 中部地方整備局 | 矢作川 | 矢作川 | 左岸 | 26.2 | YL262-B3-D10 | 裏のり面 | B.YL262-B3-D10 | 10.15 | 10.45 | 15 |  | 2.659 |  |  | 21 | 73 | 6 |  | 6 | 1.1 | 0.86 | 0.38 | 0.19 | 5.7895 | 1.3 | [6 empty] | 0.0003858 | 0.000361
2009-03-31 | 中部地方整備局 | 矢作川 | 矢作川 | 左岸 | 26.2 | YL262-B2-D11 | 表のり面 | B.YL262-B2-D11 | 11.15 | 11.45 | 16 |  | 2.68 |  |  | 0 | 83 | 13 | 4 | 17 | 0.38 | 0.32 | 0.095 | 0.027 | 14.0741 | 3.9 | [6 empty] | 1.5538e-05 | 7.29e-06
2009-03-31 | 中部地方整備局 | 矢作川 | 矢作川 | 左岸 | 26.2 | YL262-B3-D11 | 裏のり面 | B.YL262-B3-D11 | 11.15 | 11.45 | 4 |  | 2.652 |  |  | 0 | 22 | 61 | 17 | 78 | 0.052 | 0.04 | 0.007 | 0.0018 | 28.8889 | 3.1 | 48.9 | 29.5 | 19.4 |  |  |  | 3.6906e-08 | 3.24e-08
2009-03-31 | 中部地方整備局 | 矢作川 | 矢作川 | 左岸 | 26.2 | YL262-B1-D11 | 天端 | B.YL262-B1-D11 | 11.15 | 11.45 | 19 |  | 2.642 |  |  | 15 | 79 | 6 |  | 6 | 0.91 | 0.73 | 0.34 | 0.18 | 5.0556 | 1.3 | [6 empty] | 0.00029815 | 0.000324
2009-03-31 | 中部地方整備局 | 矢作川 | 矢作川 | 左岸 | 26.2 | YL262-B2-D13 | 表のり面 | B.YL262-B2-D13 | 13.15 | 13.45 | 15 |  | 2.673 |  |  | 0 | 87 | 9 | 4 | 13 | 0.47 | 0.4 | 0.16 | 0.045 | 10.4444 | 3 | [6 empty] | 5.1993e-05 | 2.025e-05
2009-03-31 | 中部地方整備局 | 矢作川 | 矢作川 | 左岸 | 26.2 | YL262-B1-D13 | 天端 | B.YL262-B1-D13 | 13.15 | 13.45 | 20 |  | 2.637 |  |  | 5 | 88 | 7 |  | 7 | 0.76 | 0.64 | 0.29 | 0.13 | 5.8462 | 1.9 | [6 empty] | 0.00020624 | 0.000169
2009-03-31 | 中部地方整備局 | 矢作川 | 矢作川 | 左岸 | 26.2 | YL262-B3-D14 | 裏のり面 | B.YL262-B3-D14 | 14.15 | 14.45 | 21 |  | 2.701 |  |  | 0 | 78 | 17 | 5 | 22 | 0.16 | 0.14 | 0.067 | 0.019 | 8.4211 | 3.2 | [6 empty] | 6.9186e-06 | 3.61e-06
2009-03-31 | 中部地方整備局 | 矢作川 | 矢作川 | 左岸 | 26.2 | YL262-B3-D15 | 裏のり面 | B.YL262-B3-D15 | 15.15 | 15.45 | 20 |  | 2.681 |  |  | 0 | 88 | 9 | 3 | 12 | 0.35 | 0.31 | 0.16 | 0.062 | 5.6452 | 2.7 | [6 empty] | 5.1993e-05 | 3.844e-05
2009-03-31 | 中部地方整備局 | 矢作川 | 矢作川 | 左岸 | 26.2 | YL262-B1-D15 | 天端 | B.YL262-B1-D15 | 15.15 | 15.45 | 2 |  | 2.639 |  |  | 0 | 11 | 62 | 27 | 89 | 0.031 | 0.02 | 0.0024 |  |  |  | 40.8 | 24.8 | 16 |  |  |  | 3.0899e-09
2009-03-31 | 中部地方整備局 | 矢作川 | 矢作川 | 左岸 | 26.2 | YL262-B2-D16 | 表のり面 | B.YL262-B2-D16 | 16.15 | 16.45 | 21 |  | 2.644 |  |  | 38 | 55 | 7 |  | 7 | 1.8 | 1.3 | 0.42 | 0.15 | 12 | 1.5 | [6 empty] | 0.00048648 | 0.000225
2009-03-31 | 中部地方整備局 | 矢作川 | 矢作川 | 左岸 | 26.2 | YL262-B1-D17 | 天端 | B.YL262-B1-D17 | 17.15 | 17.45 | 25 |  | 2.642 |  |  | 0 | 89 | 7 | 4 | 11 | 0.47 | 0.41 | 0.22 | 0.064 | 7.3437 | 2.8 | [6 empty] | 0.00010874 | 4.096e-05
2009-03-31 | 中部地方整備局 | 矢作川 | 矢作川 | 左岸 | 26.2 | YL262-B3-D18 | 裏のり面 | B.YL262-B3-D18 | 18.15 | 18.45 | 24 |  | 2.656 |  |  | 17 | 76 | 7 |  | 7 | 0.87 | 0.69 | 0.3 | 0.13 | 6.6923 | 1.6 | [6 empty] | 0.0002231 | 0.000169
2009-03-31 | 中部地方整備局 | 矢作川 | 矢作川 | 左岸 | 26.2 | YL262-B2-D19 | 表のり面 | B.YL262-B2-D19 | 19.15 | 19.45 | 23 |  | 2.659 |  |  | 19 | 74 | 7 |  | 7 | 0.87 | 0.67 | 0.29 | 0.13 | 6.6923 | 1.5 | [6 empty] | 0.00020624 | 0.000169
2009-03-31 | 中部地方整備局 | 矢作川 | 矢作川 | 左岸 | 26.2 | YL262-B1-D20 | 天端 | B.YL262-B1-D20 | 20.15 | 20.45 | 17 |  | 2.624 |  |  | 6 | 85 | 9 |  | 9 | 0.68 | 0.59 | 0.3 | 0.1 | 6.8 | 2.6 | [6 empty] | 0.0002231 | 0.0001
2009-03-31 | 中部地方整備局 | 矢作川 | 矢作川 | 左岸 | 26.2 | YL262-B3-D21 | 裏のり面 | B.YL262-B3-D21 | 21.15 | 21.45 | 32 |  | 2.675 |  |  | 4 | 85 | 8 | 3 | 11 | 0.48 | 0.39 | 0.18 | 0.058 | 8.2759 | 2.4 | [6 empty] | 6.8307e-05 | 3.364e-05
2009-03-31 | 中部地方整備局 | 矢作川 | 矢作川 | 左岸 | 26.2 | YL262-B2-D21 | 表のり面 | B.YL262-B2-D21 | 21.15 | 21.45 | 9 |  | 2.368 |  |  | 0 | 1 | 58 | 41 | 99 | 0.011 | 0.0077 | 0.0013 |  |  |  | 134 | 69.8 | 64.2 |  |  |  | 7.4646e-10
2009-03-31 | 中部地方整備局 | 矢作川 | 矢作川 | 左岸 | 26.2 | YL262-B1-D22 | 天端 | B.YL262-B1-D22 | 22.15 | 22.45 | 19 |  | 2.673 |  |  | 1 | 86 | 10 | 3 | 13 | 0.32 | 0.27 | 0.12 | 0.049 | 6.5306 | 2.1 | [6 empty] | 2.6697e-05 | 2.401e-05
2009-03-31 | 中部地方整備局 | 矢作川 | 矢作川 | 左岸 | 26.2 | YL262-B3-D23 | 裏のり面 | B.YL262-B3-D23 | 23.15 | 23.45 | 9 |  | 2.429 |  |  | 0 | 2 | 60 | 38 | 98 | 0.012 | 0.0086 | 0.0015 |  |  |  | 135.4 | 70.8 | 64.6 |  |  |  | 1.0399e-09
2009-03-31 | 中部地方整備局 | 矢作川 | 矢作川 | 左岸 | 26.2 | YL262-B1-D23 | 天端 | B.YL262-B1-D23 | 23.15 | 23.45 | 13 |  | 2.656 |  |  | 8 | 87 | 5 |  | 5 | 0.67 | 0.56 | 0.3 | 0.19 | 3.5263 | 1.1 | [6 empty] | 0.0002231 | 0.000361
2009-03-31 | 中部地方整備局 | 矢作川 | 矢作川 | 左岸 | 26.2 | YL262-B2-D23 | 表のり面 | B.YL262-B2-D23 | 23.15 | 23.45 | 21 |  | 2.662 |  |  | 7 | 86 | 7 |  | 7 | 0.61 | 0.51 | 0.26 | 0.13 | 4.6923 | 1.5 | [6 empty] | 0.00016014 | 0.000169
2009-03-31 | 中部地方整備局 | 矢作川 | 矢作川 | 左岸 | 26.2 | YL262-B1-D25 | 天端 | B.YL262-B1-D25 | 25.15 | 25.45 | 10 |  | 2.456 |  |  | 0 | 2 | 58 | 40 | 98 | 0.012 | 0.0079 | 0.0016 |  |  |  | 108.3 | 56.3 | 52 |  |  |  | 1.2077e-09
2009-03-31 | 中部地方整備局 | 矢作川 | 矢作川 | 左岸 | 26.2 | YL262-B3-D25 | 裏のり面 | B.YL262-B3-D25 | 25.15 | 25.45 | 24 |  | 2.676 |  |  | 1 | 90 | 9 |  | 9 | 0.49 | 0.43 | 0.24 | 0.09 | 5.4444 | 2.2 | [6 empty] | 0.00013303 | 8.1e-05
2009-03-31 | 中部地方整備局 | 矢作川 | 矢作川 | 左岸 | 26.2 | YL262-B1-D27 | 天端 | B.YL262-B1-D27 | 27.15 | 27.45 | 18 |  | 2.659 |  |  | 3 | 88 | 9 |  | 9 | 0.56 | 0.48 | 0.25 | 0.097 | 5.7732 | 2 | [6 empty] | 0.00014623 | 9.409e-05
2009-03-31 | 中部地方整備局 | 矢作川 | 矢作川 | 左岸 | 27.2 | YL27.2-B3-S1 | 表のり面 | B.YL27.2-B3-S1 | 1 | 2 | 3 | 1.661 | 2.665 | 0.853 | 0.33494 | 0 | 66 | 25 | 9 | 34 | 0.23 | 0.16 | 0.027 | 0.0064 | 35.9375 | 2.4 | [6 empty] | 8.4231e-07 | 4.096e-07 |  | 1.5898e-07 | CUB |  |  |  |  | 4 | 14.8 | 2 | 35.7
2009-03-31 | 中部地方整備局 | 矢作川 | 矢作川 | 左岸 | 27.2 | YL27.2-B2-D1 | 裏のり面 | B.YL27.2-B2-D1 | 1.15 | 1.45 | 13 |  | 2.643 |  |  | 5 | 69 | 19 | 7 | 26 | 0.42 | 0.28 | 0.047 | 0.01 | 42 | 2.4 | [6 empty] | 3.0426e-06 | 1e-06
2009-03-31 | 中部地方整備局 | 矢作川 | 矢作川 | 左岸 | 27.2 | YL27.2-B1-D1 | 天端 | B.YL27.2-B1-D1 | 1.15 | 1.46 | 3 |  | 2.661 |  |  | 1 | 67 | 21 | 11 | 32 | 0.33 | 0.23 | 0.021 | 0.0035 | 94.2857 | 3.5 | [6 empty] | 4.7052e-07 | 1.225e-07
2009-03-31 | 中部地方整備局 | 矢作川 | 矢作川 | 左岸 | 27.2 | YL27.2-B3-D1 | 表のり面 | B.YL27.2-B3-D1 | 1.15 | 1.54 | 3 |  | 2.6 |  |  | 25 | 69 | 4 | 2 | 6 | 1.4 | 1.1 | 0.4 | 0.2 | 7 | 1.2 | [6 empty] | 0.00043448 | 0.0004
2009-03-31 | 中部地方整備局 | 矢作川 | 矢作川 | 左岸 | 27.2 | YL27.2-B2-S2 | 裏のり面 | B.YL27.2-B2-S2 | 2 | 2.9 | 16 | 2.027 | 2.653 | 0.539 | 0.10175 | 2 | 71 | 19 | 8 | 27 | 0.4 | 0.28 | 0.04 | 0.0082 | 48.7805 | 2.9 | [6 empty] | 2.094e-06 | 6.724e-07 |  | 1.0093e-07 | CUB |  |  |  |  | 55 | 32.9 | 13 | 35.3
2009-03-31 | 中部地方整備局 | 矢作川 | 矢作川 | 左岸 | 27.2 | YL27.2-B3-D2 | 表のり面 | B.YL27.2-B3-D2 | 2.15 | 2.45 | 8 |  | 2.622 |  |  | 22 | 68 | 7 | 3 | 10 | 1.1 | 0.8 | 0.26 | 0.07 | 15.7143 | 2.3 | [6 empty] | 0.00016014 | 4.9e-05
2009-03-31 | 中部地方整備局 | 矢作川 | 矢作川 | 左岸 | 27.2 | YL27.2-B1-D2 | 天端 | B.YL27.2-B1-D2 | 2.15 | 2.45 | 11 |  | 2.656 |  |  | 0 | 74 | 18 | 8 | 26 | 0.32 | 0.24 | 0.045 | 0.0095 | 33.6842 | 3 | [6 empty] | 2.751e-06 | 9.025e-07
2009-03-31 | 中部地方整備局 | 矢作川 | 矢作川 | 左岸 | 27.2 | YL27.2-B3-D3 | 表のり面 | B.YL27.2-B3-D3 | 3.15 | 3.45 | 13 |  | 2.618 |  |  | 3 | 71 | 16 | 10 | 26 | 0.43 | 0.31 | 0.04 | 0.0058 | 74.1379 | 4.9 | [6 empty] | 2.094e-06 | 3.364e-07
2009-03-31 | 中部地方整備局 | 矢作川 | 矢作川 | 左岸 | 27.2 | YL27.2-B2-D3 | 裏のり面 | B.YL27.2-B2-D3 | 3.15 | 3.45 | 16 |  | 2.621 |  |  | 3 | 66 | 22 | 9 | 31 | 0.29 | 0.21 | 0.027 | 0.0058 | 50 | 3 | [6 empty] | 8.4231e-07 | 3.364e-07
2009-03-31 | 中部地方整備局 | 矢作川 | 矢作川 | 左岸 | 27.2 | YL27.2-B1-D3 | 天端 | B.YL27.2-B1-D3 | 3.15 | 3.49 | 3 |  | 2.64 |  |  | 1 | 75 | 16 | 8 | 24 | 0.35 | 0.27 | 0.051 | 0.01 | 35 | 3.5 | [6 empty] | 3.6765e-06 | 1e-06
2009-03-31 | 中部地方整備局 | 矢作川 | 矢作川 | 左岸 | 27.2 | YL27.2-B3-D4 | 表のり面 | B.YL27.2-B3-D4 | 4.15 | 4.45 | 6 |  | 2.657 |  |  | 5 | 71 | 16 | 8 | 24 | 0.49 | 0.34 | 0.046 | 0.0085 | 57.6471 | 4.1 | [6 empty] | 2.8947e-06 | 7.225e-07
2009-03-31 | 中部地方整備局 | 矢作川 | 矢作川 | 左岸 | 27.2 | YL27.2-B1-D4 | 天端 | B.YL27.2-B1-D4 | 4.15 | 4.47 | 4 |  | 2.632 |  |  | 1 | 75 | 17 | 7 | 24 | 0.35 | 0.27 | 0.052 | 0.011 | 31.8182 | 3.1 | [6 empty] | 3.8457e-06 | 1.21e-06
2009-03-31 | 中部地方整備局 | 矢作川 | 矢作川 | 左岸 | 27.2 | YL27.2-B2-D4 | 裏のり面 | B.YL27.2-B2-D4 | 4.15 | 4.47 | 3 |  | 2.587 |  |  | 0 | 49 | 35 | 16 | 51 | 0.12 | 0.071 | 0.0081 | 0.0021 | 57.1429 | 1.8 | [6 empty] | 5.1756e-08 | 4.41e-08
2009-03-31 | 中部地方整備局 | 矢作川 | 矢作川 | 左岸 | 27.2 | YL27.2-B1-D5 | 天端 | B.YL27.2-B1-D5 | 5.15 | 5.45 | 23 |  | 2.645 |  |  | 33 | 60 | 5 | 2 | 7 | 1.6 | 1.1 | 0.35 | 0.14 | 11.4286 | 1.4 | [6 empty] | 0.00031886 | 0.000196
2009-03-31 | 中部地方整備局 | 矢作川 | 矢作川 | 左岸 | 27.2 | YL27.2-B2-D5 | 裏のり面 | B.YL27.2-B2-D5 | 5.15 | 5.45 | 16 |  | 2.609 |  |  | 10 | 81 | 7 | 2 | 9 | 0.86 | 0.69 | 0.26 | 0.097 | 8.866 | 2 | [6 empty] | 0.00016014 | 9.409e-05
2009-03-31 | 中部地方整備局 | 矢作川 | 矢作川 | 左岸 | 27.2 | YL27.2-B3-D5 | 表のり面 | B.YL27.2-B3-D5 | 5.3 | 5.5 | 4 |  | 2.629 |  |  | 0 | 57 | 28 | 15 | 43 | 0.18 | 0.11 | 0.013 | 0.0017 | 105.8824 | 3.6 | [6 empty] | 1.5488e-07 | 2.89e-08
2009-03-31 | 中部地方整備局 | 矢作川 | 矢作川 | 左岸 | 27.2 | YL27.2-B1-D6 | 天端 | B.YL27.2-B1-D6 | 6.15 | 6.45 | 13 |  | 2.658 |  |  | 1 | 73 | 19 | 7 | 26 | 0.34 | 0.24 | 0.044 | 0.012 | 28.3333 | 2.3 | [6 empty] | 2.6114e-06 | 1.44e-06
2009-03-31 | 中部地方整備局 | 矢作川 | 矢作川 | 左岸 | 27.2 | YL27.2-B2-D7 | 裏のり面 | B.YL27.2-B2-D7 | 7.15 | 7.45 | 3 |  | 2.611 |  |  | 29 | 66 | 3 | 2 | 5 | 1.5 | 1.2 | 0.51 | 0.24 | 6.25 | 1.5 | [6 empty] | 0.00076285 | 0.000576
2009-03-31 | 中部地方整備局 | 矢作川 | 矢作川 | 左岸 | 27.2 | YL27.2-B3-D7 | 表のり面 | B.YL27.2-B3-D7 | 7.15 | 7.45 | 21 |  | 2.645 |  |  | 2 | 89 | 6 | 3 | 9 | 0.49 | 0.42 | 0.25 | 0.11 | 4.4545 | 1.8 | [6 empty] | 0.00014623 | 0.000121
2009-03-31 | 中部地方整備局 | 矢作川 | 矢作川 | 左岸 | 27.2 | YL27.2-B1-D7 | 天端 | B.YL27.2-B1-D7 | 7.15 | 7.45 | 14 |  | 2.663 |  |  | 1 | 68 | 20 | 11 | 31 | 0.33 | 0.24 | 0.022 | 0.0038 | 86.8421 | 4 | [6 empty] | 5.2407e-07 | 1.444e-07
2009-03-31 | 中部地方整備局 | 矢作川 | 矢作川 | 左岸 | 27.2 | YL27.2-B1-D8 | 天端 | B.YL27.2-B1-D8 | 8.15 | 8.45 | 22 |  | 2.635 |  |  | 0 | 68 | 21 | 11 | 32 | 0.31 | 0.21 | 0.024 | 0.0037 | 83.7838 | 3.6 | [6 empty] | 6.4113e-07 | 1.369e-07
2009-03-31 | 中部地方整備局 | 矢作川 | 矢作川 | 左岸 | 27.2 | YL27.2-B3-D9 | 表のり面 | B.YL27.2-B3-D9 | 9.15 | 9.45 | 4 |  | 2.644 |  |  | 0 | 7 | 61 | 32 | 93 | 0.021 | 0.014 | 0.0019 | [9 empty] | 1.7983e-09
2009-03-31 | 中部地方整備局 | 矢作川 | 矢作川 | 左岸 | 27.2 | YL27.2-B2-D10 | 裏のり面 | B.YL27.2-B2-D10 | 10.15 | 10.45 | 40 |  | 2.623 |  |  | 27 | 67 | 5 | 1 | 6 | 1.3 | 1 | 0.38 | 0.16 | 8.125 | 1.5 | [6 empty] | 0.0003858 | 0.000256
2009-03-31 | 中部地方整備局 | 矢作川 | 矢作川 | 左岸 | 27.2 | YL27.2-B1-D10 | 天端 | B.YL27.2-B1-D10 | 10.15 | 10.45 | 35 |  | 2.664 |  |  | 2 | 89 | 6 | 3 | 9 | 0.54 | 0.45 | 0.21 | 0.094 | 5.7447 | 1.7 | [6 empty] | 9.763e-05 | 8.836e-05
2009-03-31 | 中部地方整備局 | 矢作川 | 矢作川 | 左岸 | 27.2 | YL27.2-B3-D11 | 表のり面 | B.YL27.2-B3-D11 | 11.15 | 11.45 | 9 |  | 2.631 |  |  | 0 | 63 | 30 | 7 | 37 | 0.13 | 0.11 | 0.037 | 0.013 | 10 | 2.1 | [6 empty] | 1.7479e-06 | 1.69e-06
2009-03-31 | 中部地方整備局 | 矢作川 | 矢作川 | 左岸 | 27.2 | YL27.2-B1-D12 | 天端 | B.YL27.2-B1-D12 | 12.15 | 12.45 | 5 |  | 2.686 |  |  | 0 | 3 | 56 | 41 | 97 | 0.011 | 0.0075 | 0.0012 | [9 empty] | 6.201e-10
2009-03-31 | 中部地方整備局 | 矢作川 | 矢作川 | 左岸 | 27.2 | YL27.2-B2-D13 | 裏のり面 | B.YL27.2-B2-D13 | 13.15 | 13.45 | 16 |  | 2.614 |  |  | 2 | 43 | 36 | 19 | 55 | 0.1 | 0.057 | 0.0058 | 0.0012 | 83.3333 | 1.6 | [6 empty] | 2.3871e-08 | 1.44e-08
2009-03-31 | 中部地方整備局 | 矢作川 | 矢作川 | 左岸 | 27.2 | YL27.2-B1-D15 | 天端 | B.YL27.2-B1-D15 | 15.15 | 15.45 | 13 |  | 2.665 |  |  | 13 | 80 | 5 | 2 | 7 | 0.91 | 0.72 | 0.31 | 0.16 | 5.6875 | 1.3 | [6 empty] | 0.0002407 | 0.000256
2009-03-31 | 中部地方整備局 | 矢作川 | 矢作川 | 左岸 | 27.2 | YL27.2-B3-D15 | 表のり面 | B.YL27.2-B3-D15 | 15.15 | 15.45 | 32 |  | 2.618 |  |  | 26 | 57 | 12 | 5 | 17 | 1.1 | 0.71 | 0.11 | 0.023 | 47.8261 | 2.3 | [6 empty] | 2.1823e-05 | 5.29e-06
2009-03-31 | 中部地方整備局 | 矢作川 | 矢作川 | 左岸 | 27.2 | YL27.2-B2-D17 | 裏のり面 | B.YL27.2-B2-D17 | 17.15 | 17.45 | 24 |  | 2.62 |  |  | 32 | 54 | 9 | 5 | 14 | 1.1 | 0.67 | 0.17 | 0.029 | 37.931 | 3 | [6 empty] | 5.9834e-05 | 8.41e-06
2009-03-31 | 中部地方整備局 | 矢作川 | 矢作川 | 左岸 | 27.2 | YL27.2-B1-D18 | 天端 | B.YL27.2-B1-D18 | 18.15 | 18.45 | 42 |  | 2.64 |  |  | 7 | 71 | 16 | 6 | 22 | 0.49 | 0.35 | 0.059 | 0.015 | 32.6667 | 2.3 | [6 empty] | 5.153e-06 | 2.25e-06
2009-03-31 | 中部地方整備局 | 矢作川 | 矢作川 | 左岸 | 27.2 | YL27.2-B1-D20 | 天端 | B.YL27.2-B1-D20 | 20.15 | 20.45 | 18 |  | 2.709 |  |  | 0 | 32 | 42 | 26 | 68 | 0.052 | 0.03 | 0.0026 | [9 empty] | 3.7196e-09
2009-03-31 | 中部地方整備局 | 矢作川 | 矢作川 | 左岸 | 27.2 | YL27.2-B1-D23 | 天端 | B.YL27.2-B1-D23 | 23.15 | 23.45 | 16 |  | 2.668 |  |  | 32 | 57 | 8 | 3 | 11 | 1.1 | 0.73 | 0.22 | 0.065 | 16.9231 | 1.9 | [6 empty] | 0.00010874 | 4.225e-05
2009-03-31 | 中部地方整備局 | 矢作川 | 矢作川 | 左岸 | 27.2 | YL27.2-B1-D28 | 天端 | B.YL27.2-B1-D28 | 28.15 | 28.4 | 50 |  | 2.663 |  |  | 72 | 21 | 5 | 2 | 7 | 16 | 12 | 0.72 | 0.18 | 88.8889 | 2.3 | [6 empty] | 0.0016961 | 0.000324
2009-03-31 | 中部地方整備局 | 矢作川 | 矢作川 | 左岸 | 27.9 | YL27.9-B1-D1 | 天端 | B.YL27.9-B1-D1 | 1.15 | 1.45 | 6 |  | 2.706 |  |  | 0 | 53 | 32 | 15 | 47 | 0.12 | 0.087 | 0.011 | 0.0019 | 63.1579 | 3.4 | [6 empty] | 1.0517e-07 | 3.61e-08
2009-03-31 | 中部地方整備局 | 矢作川 | 矢作川 | 左岸 | 27.9 | YL27.9-B3-D1 | 表のり面 | B.YL27.9-B3-D1 | 1.15 | 1.49 | 2 |  | 2.644 |  |  | 2 | 70 | 19 | 9 | 28 | 0.29 | 0.21 | 0.037 | 0.0065 | 44.6154 | 3.7 | [6 empty] | 1.7479e-06 | 4.225e-07
2009-03-31 | 中部地方整備局 | 矢作川 | 矢作川 | 左岸 | 27.9 | YL27.9-B2-D1 | 裏のり面 | B.YL27.9-B2-D1 | 1.15 | 1.49 | 7 |  | 2.614 |  |  | 0 | 64 | 28 | 8 | 36 | 0.2 | 0.14 | 0.027 | 0.0075 | 26.6667 | 2 | [6 empty] | 8.4231e-07 | 5.625e-07
2009-03-31 | 中部地方整備局 | 矢作川 | 矢作川 | 左岸 | 27.9 | YL27.9-B3-D2 | 表のり面 | B.YL27.9-B3-D2 | 2.15 | 2.48 | 3 |  | 2.61 |  |  | 15 | 77 | 5 | 3 | 8 | 1 | 0.79 | 0.35 | 0.15 | 6.6667 | 1.6 | [6 empty] | 0.00031886 | 0.000225
2009-03-31 | 中部地方整備局 | 矢作川 | 矢作川 | 左岸 | 27.9 | YL27.9-B3-S3 | 表のり面 | B.YL27.9-B3-S3 | 3 | 3.78 | 3 | 1.597 | 2.642 | 0.76 | 0.24942 | 8 | 82 | 7 | 3 | 10 | 0.69 | 0.56 | 0.24 | 0.069 | 10 | 2.6 | [6 empty] | 0.00013303 | 4.761e-05 |  | 6.0445e-05 | CUB |  |  |  |  | 42 | 30.6 | 0 | 35.6
2009-03-31 | 中部地方整備局 | 矢作川 | 矢作川 | 左岸 | 27.9 | YL27.9-B2-D3 | 裏のり面 | B.YL27.9-B2-D3 | 3.15 | 3.3 | 5 |  | 2.589 |  |  | 2 | 75 | 16 | 7 | 23 | 0.44 | 0.33 | 0.059 | 0.011 | 40 | 3.5 | [6 empty] | 5.153e-06 | 1.21e-06
2009-03-31 | 中部地方整備局 | 矢作川 | 矢作川 | 左岸 | 27.9 | YL27.9-B1-D3 | 天端 | B.YL27.9-B1-D3 | 3.15 | 3.47 | 7 |  | 2.645 |  |  | 2 | 91 | 5 | 2 | 7 | 0.5 | 0.5 | 0.25 | 0.13 | 3.8462 | 1.4 | [6 empty] | 0.00014623 | 0.000169
2009-03-31 | 中部地方整備局 | 矢作川 | 矢作川 | 左岸 | 27.9 | YL27.9-B2-D4 | 裏のり面 | B.YL27.9-B2-D4 | 4.15 | 4.45 | 6 |  | 2.621 |  |  | 11 | 82 | 5 | 2 | 7 | 0.82 | 0.66 | 0.33 | 0.18 | 4.5556 | 1.3 | [6 empty] | 0.00027823 | 0.000324
2009-03-31 | 中部地方整備局 | 矢作川 | 矢作川 | 左岸 | 27.9 | YL27.9-B3-D4 | 表のり面 | B.YL27.9-B3-D4 | 4.15 | 4.49 | 2 |  | 2.626 |  |  | 0 | 37 | 40 | 23 | 63 | 0.061 | 0.035 | 0.0039 | 0.001 | 61 | 1.5 | [6 empty] | 9.5169e-09 | 1e-08
2009-03-31 | 中部地方整備局 | 矢作川 | 矢作川 | 左岸 | 27.9 | YL27.9-B1-D4 | 天端 | B.YL27.9-B1-D4 | 4.15 | 4.52 | 3 |  | 2.643 |  |  | 0 | 87 | 9 | 4 | 13 | 0.39 | 0.33 | 0.14 | 0.048 | 8.125 | 2.4 | [6 empty] | 3.8157e-05 | 2.304e-05
2009-03-31 | 中部地方整備局 | 矢作川 | 矢作川 | 左岸 | 27.9 | YL27.9-B2-D5 | 裏のり面 | B.YL27.9-B2-D5 | 5.15 | 5.45 | 7 |  | 2.632 |  |  | 5 | 86 | 6 | 3 | 9 | 0.65 | 0.54 | 0.27 | 0.098 | 6.6327 | 2 | [6 empty] | 0.00017477 | 9.604e-05
2009-03-31 | 中部地方整備局 | 矢作川 | 矢作川 | 左岸 | 27.9 | YL27.9-B1-D5 | 天端 | B.YL27.9-B1-D5 | 5.15 | 5.45 | 4 |  | 2.638 |  |  | 0 | 85 | 11 | 4 | 15 | 0.38 | 0.31 | 0.11 | 0.03 | 12.6667 | 2.8 | [6 empty] | 2.1823e-05 | 9e-06
2009-03-31 | 中部地方整備局 | 矢作川 | 矢作川 | 左岸 | 27.9 | YL27.9-B2-D6 | 裏のり面 | B.YL27.9-B2-D6 | 6.15 | 6.45 | 6 |  | 2.616 |  |  | 7 | 85 | 5 | 3 | 8 | 0.77 | 0.63 | 0.3 | 0.13 | 5.9231 | 1.7 | [6 empty] | 0.0002231 | 0.000169
2009-03-31 | 中部地方整備局 | 矢作川 | 矢作川 | 左岸 | 27.9 | YL27.9-B3-D6 | 表のり面 | B.YL27.9-B3-D6 | 6.15 | 6.45 | 5 |  | 2.663 |  |  | 0 | 36 | 47 | 17 | 64 | 0.067 | 0.048 | 0.0078 | 0.001 | 67 | 5.4 | [6 empty] | 4.7422e-08 | 1e-08
2009-03-31 | 中部地方整備局 | 矢作川 | 矢作川 | 左岸 | 27.9 | YL27.9-B1-D6 | 天端 | B.YL27.9-B1-D6 | 6.15 | 6.47 | 6 |  | 2.644 |  |  | 1 | 90 | 6 | 3 | 9 | 0.46 | 0.39 | 0.2 | 0.083 | 5.5422 | 1.9 | [6 empty] | 8.7194e-05 | 6.889e-05
2009-03-31 | 中部地方整備局 | 矢作川 | 矢作川 | 左岸 | 27.9 | YL27.9-B2-T6 | 裏のり面 | B.YL27.9-B2-T6 | 6.5 | 7.23 | 3 | 1.67 | 2.608 | 1.337 | 1.0227 | 0 | 33 | 48 | 19 | 67 | 0.058 | 0.04 | 0.0054 | 0.001 | 58 | 3.4 | 61.6 | 36 | 25.6 |  |  |  | 2.0228e-08 | 1e-08 |  | 3.4445e-09 | UU | [8 empty] | 65 | 0
2009-03-31 | 中部地方整備局 | 矢作川 | 矢作川 | 左岸 | 27.9 | YL27.9-B1-D7 | 天端 | B.YL27.9-B1-D7 | 7.15 | 7.49 | 3 |  | 2.642 |  |  | 0 | 70 | 22 | 8 | 30 | 0.25 | 0.19 | 0.029 | 0.0074 | 33.7838 | 3 | [6 empty] | 9.9398e-07 | 5.476e-07
2009-03-31 | 中部地方整備局 | 矢作川 | 矢作川 | 左岸 | 27.9 | YL27.9-B1-D8 | 天端 | B.YL27.9-B1-D8 | 8.15 | 8.48 | 3 |  | 2.681 |  |  | 0 | 35 | 47 | 18 | 65 | 0.85 | 0.064 | 0.0065 | [9 empty] | 3.1083e-08
2009-03-31 | 中部地方整備局 | 矢作川 | 矢作川 | 左岸 | 27.9 | YL27.9-B2-T8 | 裏のり面 | B.YL27.9-B2-T8 | 8.6 | 9.38 | 5 | 1.786 | 2.668 | 1.121 | 0.66417 | 0 | 16 | 48 | 36 | 84 | 0.023 | 0.013 | 0.0014 |  |  |  | 42.7 | 22.2 | 20.5 |  |  |  | 8.863e-10 |  |  |  | UU | [8 empty] | 58 | 0
2009-03-31 | 中部地方整備局 | 矢作川 | 矢作川 | 左岸 | 27.9 | YL27.9-B3-D9 | 表のり面 | B.YL27.9-B3-D9 | 9.15 | 9.45 | 4 |  | 2.627 |  |  | 0 | 9 | 49 | 42 | 91
2009-03-31 | 中部地方整備局 | 矢作川 | 矢作川 | 左岸 | 27.9 | YL27.9-B1-D10 | 天端 | B.YL27.9-B1-D10 | 10.15 | 10.47 | 9 |  | 2.668 |  |  | 0 | 60 | 31 | 9 | 40 | 0.13 | 0.1 | 0.024 | 0.006 | 21.6667 | 3.1 | [6 empty] | 6.4113e-07 | 3.6e-07
2009-03-31 | 中部地方整備局 | 矢作川 | 矢作川 | 左岸 | 27.9 | YL27.9-B1-D12 | 天端 | B.YL27.9-B1-D12 | 12.15 | 12.39 | 4 |  | 2.654 |  |  | 0 | 4 | 52 | 44 |  | 0.011 | 0.0067 | 0.001 | [9 empty] | 4.0644e-10
2009-03-31 | 中部地方整備局 | 矢作川 | 矢作川 | 左岸 | 27.9 | YL27.9-B2-D12 | 裏のり面 | B.YL27.9-B2-D12 | 12.15 | 12.45 | 33 |  | 2.635 |  |  | 52 | 38 | 6 | 4 | 10 | 6.4 | 2.5 | 0.31 | 0.067 | 95.5224 | 0.96 | [6 empty] | 0.0002407 | 4.489e-05
2009-03-31 | 中部地方整備局 | 矢作川 | 矢作川 | 左岸 | 27.9 | YL27.9-B3-D12 | 表のり面 | B.YL27.9-B3-D12 | 12.15 | 12.45 | 49 |  | 2.621 |  |  | 55 | 35 | 7 | 3 | 10 | 8.3 | 3.9 | 0.28 | 0.072 | 115.2778 | 0.6 | [6 empty] | 0.00019014 | 5.184e-05
2009-03-31 | 中部地方整備局 | 矢作川 | 矢作川 | 左岸 | 27.9 | YL27.9-B2-D14 | 裏のり面 | B.YL27.9-B2-D14 | 14.15 | 14.45 | 20 |  | 2.614 |  |  | 29 | 56 | 9 | 6 | 15 | 1.3 | 0.91 | 0.13 | 0.022 | 59.0909 | 3.1 | [6 empty] | 3.2137e-05 | 4.84e-06
2009-03-31 | 中部地方整備局 | 矢作川 | 矢作川 | 左岸 | 27.9 | YL27.9-B1-D15 | 天端 | B.YL27.9-B1-D15 | 15.15 | 15.45 | 50 |  | 2.638 |  |  | 72 | 20 | 5 | 3 | 8 | 25 | 19 | 0.66 | 0.14 | 178.5714 | 2.1 | [6 empty] | 0.0013864 | 0.000196
2009-03-31 | 中部地方整備局 | 矢作川 | 矢作川 | 左岸 | 27.9 | YL27.9-B3-D15 | 表のり面 | B.YL27.9-B3-D15 | 15.15 | 15.45 | 36 |  | 2.59 |  |  | 4 | 75 | 15 | 6 | 21 | 0.41 | 0.3 | 0.072 | 0.02 | 20.5 | 2.4 | [6 empty] | 8.1741e-06 | 4e-06
2009-03-31 | 中部地方整備局 | 矢作川 | 矢作川 | 左岸 | 27.9 | YL27.9-B2-D16 | 裏のり面 | B.YL27.9-B2-D16 | 16.15 | 16.45 | 13 |  | 2.713 |  |  | 0 | 11 | 46 | 43 | 89 | 0.012 | 0.007 | 0.0011 | [9 empty] | 5.0688e-10
2009-03-31 | 中部地方整備局 | 矢作川 | 矢作川 | 左岸 | 27.9 | YL27.9-B1-D17 | 天端 | B.YL27.9-B1-D17 | 17.15 | 17.45 | 17 |  | 2.635 |  |  | 35 | 53 | 8 | 4 | 12 | 1.4 | 0.88 | 0.18 | 0.049 | 28.5714 | 1.8 | [6 empty] | 6.8307e-05 | 2.401e-05
2009-03-31 | 中部地方整備局 | 矢作川 | 矢作川 | 左岸 | 27.9 | YL27.9-B1-D18 | 天端 | B.YL27.9-B1-D18 | 18.15 | 18.45 | 15 |  | 2.62 |  |  | 9 | 69 | 14 | 8 | 22 | 0.51 | 0.39 | 0.062 | 0.01 | 51 | 4.4 | [6 empty] | 5.7806e-06 | 1e-06
2009-03-31 | 中部地方整備局 | 矢作川 | 矢作川 | 左岸 | 27.9 | YL27.9-B1-D21 | 天端 | B.YL27.9-B1-D21 | 21.15 | 21.45 | 16 |  | 2.624 |  |  | 15 | 65 | 14 | 6 | 20 | 0.67 | 0.49 | 0.075 | 0.013 | 51.5385 | 4.6 | [6 empty] | 8.985e-06 | 1.69e-06
2009-03-31 | 中部地方整備局 | 矢作川 | 矢作川 | 左岸 | 27.9 | YL27.9-B1-D22 | 天端 | B.YL27.9-B1-D22 | 22.15 | 22.45 | 24 |  | 2.622 |  |  | 20 | 56 | 15 | 9 | 24 | 0.67 | 0.48 | 0.031 | 0.0066 | 101.5152 | 5.8 | [6 empty] | 1.1601e-06 | 4.356e-07
2009-03-31 | 中部地方整備局 | 矢作川 | 矢作川 | 左岸 | 27.9 | YL27.9-B1-D25 | 天端 | B.YL27.9-B1-D25 | 25.15 | 25.45 | 21 |  | 2.601 |  |  | 32 | 49 | 13 | 6 | 19 | 1.2 | 0.73 | 0.093 | 0.015 | 80 | 4.1 | [6 empty] | 1.479e-05 | 2.25e-06
2009-03-31 | 中部地方整備局 | 矢作川 | 矢作川 | 左岸 | 27.9 | YL27.9-B1-D27 | 天端 | B.YL27.9-B1-D27 | 27.15 | 27.45 | 18 |  | 2.607 |  |  | 10 | 72 | 13 | 5 | 18 | 0.78 | 0.59 | 0.13 | 0.017 | 45.8824 | 6.8 | [6 empty] | 3.2137e-05 | 2.89e-06
2009-03-31 | 中部地方整備局 | 矢作川 | 矢作川 | 左岸 | 29.2 | YL292-B3-S1 | 裏のり面 | B.YL292-B3-S1 | 1 | 1.7 | 5 | 1.852 | 2.663 | 0.766 | 0.2545 | 9 | 77 | 9 | 5 | 14 | 0.68 | 0.51 | 0.17 | 0.0033 | 206.0606 | 3.5 | [6 empty] | 5.9834e-05 | 1.089e-07 |  | 2.2909e-08 | CUB |  |  |  |  | 24.5 | 32.6 | 1 | 36.7
2009-03-31 | 中部地方整備局 | 矢作川 | 矢作川 | 左岸 | 29.2 | YL292-B2-D1 | 表のり面 | B.YL292-B2-D1 | 1.15 | 1.3 | 2 |  | 2.671 |  |  | 5 | 86 | 5 | 4 | 9 | 0.54 | 0.43 | 0.21 | 0.087 | 6.2069 | 1.7 | [6 empty] | 9.763e-05 | 7.569e-05
2009-03-31 | 中部地方整備局 | 矢作川 | 矢作川 | 左岸 | 29.2 | YL292-B1-D1 | 天端 | B.YL292-B1-D1 | 1.15 | 1.46 | 2 |  | 2.636 |  |  | 10 | 81 | 5 | 4 | 9 | 0.81 | 0.66 | 0.28 | 0.09 | 9 | 2.4 | [6 empty] | 0.00019014 | 8.1e-05
2009-03-31 | 中部地方整備局 | 矢作川 | 矢作川 | 左岸 | 29.2 | YL292-B2-S2 | 表のり面 | B.YL292-B2-S2 | 1.9 | 3 | 5 | 1.889 | 2.641 | 0.627 | 0.1515 | 27 | 67 | 4 | 2 | 6 | 1.4 | 1.1 | 0.52 | 0.3 | 4.6667 | 1.2 | [6 empty] | 0.00079796 | 0.0009 |  | 0.00079186 | CUB |  |  |  |  | 71.6 | 38.3 | 10.8 | 35.5
2009-03-31 | 中部地方整備局 | 矢作川 | 矢作川 | 左岸 | 29.2 | YL292-B3-D2 | 裏のり面 | B.YL292-B3-D2 | 2.15 | 2.48 | 5 |  | 2.657 |  |  | 13 | 81 | 4 | 2 | 6 | 0.95 | 0.76 | 0.35 | 0.17 | 5.5882 | 1.4 | [6 empty] | 0.00031886 | 0.000289
2009-03-31 | 中部地方整備局 | 矢作川 | 矢作川 | 左岸 | 29.2 | YL292-B1-D2 | 天端 | B.YL292-B1-D2 | 2.15 | 2.49 | 4 |  | 2.654 |  |  | 5 | 87 | 5 | 3 | 8 | 0.55 | 0.44 | 0.22 | 0.11 | 5 | 1.4 | [6 empty] | 0.00010874 | 0.000121
2009-03-31 | 中部地方整備局 | 矢作川 | 矢作川 | 左岸 | 29.2 | YL292-B2-D3 | 表のり面 | B.YL292-B2-D3 | 3.15 | 3.45 | 5 |  | 2.64 |  |  | 19 | 76 | 4 | 1 | 5 | 1.1 | 0.83 | 0.39 | 0.24 | 4.5833 | 1 | [6 empty] | 0.00040973 | 0.000576
2009-03-31 | 中部地方整備局 | 矢作川 | 矢作川 | 左岸 | 29.2 | YL292-B1-D3 | 天端 | B.YL292-B1-D3 | 3.15 | 3.47 | 7 |  | 2.638 |  |  | 25 | 70 | 3 | 2 | 5 | 1.3 | 1 | 0.45 | 0.24 | 5.4167 | 1.2 | [6 empty] | 0.00057081 | 0.000576
2009-03-31 | 中部地方整備局 | 矢作川 | 矢作川 | 左岸 | 29.2 | YL292-B3-D3 | 裏のり面 | B.YL292-B3-D3 | 3.15 | 3.47 | 6 |  | 2.648 |  |  | 18 | 75 | 5 | 2 | 7 | 1.1 | 0.85 | 0.35 | 0.14 | 7.8571 | 1.7 | [6 empty] | 0.00031886 | 0.000196
2009-03-31 | 中部地方整備局 | 矢作川 | 矢作川 | 左岸 | 29.2 | YL292-B2-D4 | 表のり面 | B.YL292-B2-D4 | 4.15 | 4.45 | 7 |  | 2.633 |  |  | 16 | 77 | 5 | 2 | 7 | 0.88 | 0.69 | 0.32 | 0.16 | 5.5 | 1.4 | [6 empty] | 0.00025908 | 0.000256
2009-03-31 | 中部地方整備局 | 矢作川 | 矢作川 | 左岸 | 29.2 | YL292-B3-D4 | 裏のり面 | B.YL292-B3-D4 | 4.15 | 4.45 | 13 |  | 2.635 |  |  | 10 | 82 | 6 | 2 | 8 | 0.83 | 0.67 | 0.31 | 0.12 | 6.9167 | 1.9 | [6 empty] | 0.0002407 | 0.000144
2009-03-31 | 中部地方整備局 | 矢作川 | 矢作川 | 左岸 | 29.2 | YL292-B1-D4 | 天端 | B.YL292-B1-D4 | 4.15 | 4.49 | 5 |  | 2.639 |  |  | 21 | 75 | 3 | 1 | 4 | 1.2 | 0.91 | 0.44 | 0.28 | 4.2857 | 1 | [6 empty] | 0.00054185 | 0.000784
2009-03-31 | 中部地方整備局 | 矢作川 | 矢作川 | 左岸 | 29.2 | YL292-B1-D5 | 天端 | B.YL292-B1-D5 | 5.15 | 5.45 | 7 |  | 2.638 |  |  | 24 | 71 | 3 | 2 | 5 | 1.3 | 0.99 | 0.4 | 0.21 | 6.1905 | 1.2 | [6 empty] | 0.00043448 | 0.000441
2009-03-31 | 中部地方整備局 | 矢作川 | 矢作川 | 左岸 | 29.2 | YL292-B2-D5 | 表のり面 | B.YL292-B2-D5 | 5.15 | 5.45 | 9 |  | 2.655 |  |  | 20 | 71 | 6 | 3 | 9 | 1.1 | 0.8 | 0.29 | 0.1 | 11 | 1.7 | [6 empty] | 0.00020624 | 0.0001
2009-03-31 | 中部地方整備局 | 矢作川 | 矢作川 | 左岸 | 29.2 | YL292-B1-D6 | 天端 | B.YL292-B1-D6 | 6.15 | 6.45 | 13 |  | 2.655 |  |  | 6 | 85 | 6 | 3 | 9 | 0.64 | 0.53 | 0.25 | 0.099 | 6.4646 | 1.9 | [6 empty] | 0.00014623 | 9.801e-05
2009-03-31 | 中部地方整備局 | 矢作川 | 矢作川 | 左岸 | 29.2 | YL292-B2-D6 | 表のり面 | B.YL292-B2-D6 | 6.15 | 6.48 | 8 |  | 2.669 |  |  | 1 | 93 | 4 | 2 | 6 | 0.46 | 0.41 | 0.27 | 0.16 | 2.875 | 1.3 | [6 empty] | 0.00017477 | 0.000256
2009-03-31 | 中部地方整備局 | 矢作川 | 矢作川 | 左岸 | 29.2 | YL292-B2-T8 | 表のり面 | B.YL292-B2-T8 | 8.05 | 8.8 | 3 | 1.836 | 2.654 | 0.898 | 0.38153 | 3 | 46 | 20 | 31 | 51 | 0.15 | 0.061 | 0.0018 |  |  |  | 38.8 | 23.3 | 15.5 |  |  |  | 1.5866e-09 |  |  |  | UU | [8 empty] | 45.1 | 0
2009-03-31 | 中部地方整備局 | 矢作川 | 矢作川 | 左岸 | 29.2 | YL292-B3-D8 | 裏のり面 | B.YL292-B3-D8 | 8.15 | 8.45 | 21 |  | 2.637 |  |  | 33 | 47 | 13 | 7 | 20 | 0.93 | 0.53 | 0.077 | 0.014 | 66.4286 | 2.2 | [6 empty] | 9.5499e-06 | 1.96e-06
2009-03-31 | 中部地方整備局 | 矢作川 | 矢作川 | 左岸 | 29.2 | YL292-B1-D8 | 天端 | B.YL292-B1-D8 | 8.15 | 8.48 | 5 |  | 2.655 |  |  | 0 | 20 | 61 | 19 | 80 | 0.043 | 0.031 | 0.0057 | 0.0014 | 30.7143 | 2.4 | [6 empty] | 2.2928e-08 | 1.96e-08
2009-03-31 | 中部地方整備局 | 矢作川 | 矢作川 | 左岸 | 29.2 | YL292-B2-D9 | 表のり面 | B.YL292-B2-D9 | 9.15 | 9.34 | 50 |  | 2.673 |  |  | 62 | 30 | 5 | 3 | 8 | 14 | 8.8 | 0.46 | 0.11 | 127.2727 | 0.79 | [6 empty] | 0.00060063 | 0.000121
2009-03-31 | 中部地方整備局 | 矢作川 | 矢作川 | 左岸 | 29.2 | YL292-B1-D10 | 天端 | B.YL292-B1-D10 | 10.15 | 10.45 | 18 |  | 2.656 |  |  | 54 | 37 | 7 | 2 | 9 | 7.7 | 2.8 | 0.33 | 0.1 | 77 | 0.77 | [6 empty] | 0.00027823 | 0.0001
2009-03-31 | 中部地方整備局 | 矢作川 | 矢作川 | 左岸 | 33 | L33-3P0 | 裏のり面 | B.L33-3P0 | 0.65 | 0.95 | 2 |  | 2.62 |  |  | 7.1 | 69.5 | 14.3 | 9.1 | 23.4 | 0.6098 | 0.4022 | 0.0607 | 0.0106 | 57.5283 | [7 empty] | 5.5036e-06 | 1.1236e-06
2009-03-31 | 中部地方整備局 | 矢作川 | 矢作川 | 左岸 | 33 | L33-1P0 | 天端 | B.L33-1P0 | 0.65 | 0.95 | 4 |  | 2.63 |  |  | 1.3 | 53.2 | 25.5 | 20 | 45.5 | 0.162 | 0.1004 | 0.005 | 0.0011 | 147.2727 | [7 empty] | 1.6924e-08 | 1.21e-08
2009-03-31 | 中部地方整備局 | 矢作川 | 矢作川 | 左岸 | 33 | L33-2P0 | 表のり面 | B.L33-2P0 | 0.65 | 0.97 | 3 |  | 2.624 |  |  | 0.6 | 57.4 | 22.1 | 19.9 | 42 | 0.1568 | 0.1121 | 0.0053 | [9 empty] | 1.9371e-08
2009-03-31 | 中部地方整備局 | 矢作川 | 矢作川 | 左岸 | 33 | L33-3S1 | 裏のり面 | B.L33-3S1 | 1 | 1.8 | 3 | 1.747 | 2.629 | 0.862 | 0.34399 | 0.6 | 61.6 | 21.4 | 16.4 | 37.8 | 0.2421 | 0.1468 | 0.0097 | [9 empty] | 7.8587e-08 |  |  |  | CU |  |  | 12.8 | 16
2009-03-31 | 中部地方整備局 | 矢作川 | 矢作川 | 左岸 | 33 | L33-2S1 | 表のり面 | B.L33-2S1 | 1 | 1.8 | 3 | 1.729 | 2.637 | 1.035 | 0.54482 | 0.1 | 52.7 | 23.9 | 23.3 | 47.2 | 0.1264 | 0.0887 | 0.0021 | [9 empty] | 2.2677e-09 |  |  |  | CU |  |  | 40.4 | 20.9
2009-03-31 | 中部地方整備局 | 矢作川 | 矢作川 | 左岸 | 33 | L33-1P1 | 天端 | B.L33-1P1 | 1.65 | 1.95 | 2 |  | 2.641 |  |  | 3.8 | 72.6 | 13.5 | 10.1 | 23.6 | 0.3343 | 0.2455 | 0.0439 | 0.0048 | 69.6458 | [7 empty] | 2.5977e-06 | 2.304e-07
2009-03-31 | 中部地方整備局 | 矢作川 | 矢作川 | 左岸 | 33 | L33-3P2 | 裏のり面 | B.L33-3P2 | 2.15 | 2.45 | 3 |  | 2.612 |  |  | 2.7 | 54.8 | 26.3 | 16.2 | 42.5 | 0.1644 | 0.1115 | 0.0128 | [9 empty] | 1.4942e-07
2009-03-31 | 中部地方整備局 | 矢作川 | 矢作川 | 左岸 | 33 | L33-2P2 | 表のり面 | B.L33-2P2 | 2.65 | 2.95 | 3 |  | 2.649 |  |  | 0 | 72.5 | 13.1 | 14.4 | 27.5 | 0.234 | 0.182 | 0.0458 | [9 empty] | 2.8657e-06
2009-03-31 | 中部地方整備局 | 矢作川 | 矢作川 | 左岸 | 33 | L33-1P2 | 天端 | B.L33-1P2 | 2.65 | 3.02 | 2 |  | 2.648 |  |  | 5 | 76.7 | 18.3 |  | 18.3 | 0.6383 | 0.425 | 0.0898 | [9 empty] | 1.3638e-05
2009-03-31 | 中部地方整備局 | 矢作川 | 矢作川 | 左岸 | 33 | L33-3P3 | 裏のり面 | B.L33-3P3 | 3.15 | 3.45 | 3 |  | 2.605 |  |  | 2.2 | 64.5 | 19.1 | 14.2 | 33.3 | 0.2172 | 0.1557 | 0.0247 | [9 empty] | 6.853e-07
2009-03-31 | 中部地方整備局 | 矢作川 | 矢作川 | 左岸 | 33 | L33-2S3 | 表のり面 | B.L33-2S3 | 3.5 | 4.5 | 3 | 1.778 | 2.644 | 0.949 | 0.43852 | 1.2 | 55.8 | 22.4 | 20.6 | 43 | 0.1585 | 0.103 | 0.0042 | [9 empty] | 1.13e-08 |  |  |  | CU |  |  | 21.6 | 17.2
2009-03-31 | 中部地方整備局 | 矢作川 | 矢作川 | 左岸 | 33 | L33-1P3 | 天端 | B.L33-1P3 | 3.65 | 3.95 | 3 |  | 2.667 |  |  | 0.7 | 76.5 | 11.2 | 11.6 | 22.8 | 0.2279 | 0.1863 | 0.0577 | [9 empty] | 4.8938e-06
2009-03-31 | 中部地方整備局 | 矢作川 | 矢作川 | 左岸 | 33 | L33-1P4 | 天端 | B.L33-1P4 | 4.65 | 4.95 | 7 |  | 2.652 |  |  | 0.9 | 68.7 | 17 | 13.4 | 30.4 | 0.2306 | 0.1769 | 0.0199 | [9 empty] | 4.1538e-07
2009-03-31 | 中部地方整備局 | 矢作川 | 矢作川 | 左岸 | 33 | L33-2P4 | 表のり面 | B.L33-2P4 | 4.65 | 5 | 3 |  | 2.617 |  |  | 0 | 22.6 | 52.5 | 24.9 | 77.4 | [6 empty] | 48.3 | 28.1 | 20.2
2009-03-31 | 中部地方整備局 | 矢作川 | 矢作川 | 左岸 | 33 | L33-3S5 | 裏のり面 | B.L33-3S5 | 5 | 5.7 | 6 | 1.858 | 2.654 | 0.793 | 0.27812 | 0.2 | 70.4 | 16 | 13.4 | 29.4 | 0.2638 | 0.1904 | 0.0147 | 0.0021 | 125.619 | [7 empty] | 2.0591e-07 | 4.41e-08 |  | 7.2041e-09 | CU |  |  | 78.2 | 27
2009-03-31 | 中部地方整備局 | 矢作川 | 矢作川 | 左岸 | 33 | L33-2P5 | 表のり面 | B.L33-2P5 | 5.15 | 5.45 | 7 |  | 2.653 |  |  | 0.6 | 66.1 | 16.4 | 16.9 | 33.3 | 0.1664 | 0.1351 | 0.0111 | [9 empty] | 1.074e-07
2009-03-31 | 中部地方整備局 | 矢作川 | 矢作川 | 左岸 | 33 | L33-1P5 | 天端 | B.L33-1P5 | 5.65 | 5.95 | 6 |  | 2.663 |  |  | 1.1 | 53.3 | 28.7 | 16.9 | 45.6 | 0.1298 | 0.0902 | 0.0089 | [9 empty] | 6.4378e-08
2009-03-31 | 中部地方整備局 | 矢作川 | 矢作川 | 左岸 | 33 | L33-3P6 | 裏のり面 | B.L33-3P6 | 6.15 | 6.45 | 6 |  | 2.515 |  |  | 0 | 49.8 | 31.4 | 18.8 | 50.2 | 0.0853 | 0.0745 | 0.0072 | [9 empty] | 3.9395e-08
2009-03-31 | 中部地方整備局 | 矢作川 | 矢作川 | 左岸 | 33 | L33-2P6 | 表のり面 | B.L33-2P6 | 6.15 | 6.45 | 3 |  | 2.639 |  |  | 1.8 | 47.2 | 29.3 | 21.7 | 51 | 0.1163 | 0.0718 | 0.0019 |  |  |  | 28.5 | 19.9 | 8.6 |  |  |  | 1.7983e-09
2009-03-31 | 中部地方整備局 | 矢作川 | 矢作川 | 左岸 | 33 | L33-1P7 | 天端 | B.L33-1P7 | 7.15 | 7.45 | 5 |  | 2.658 |  |  | 1.1 | 49.8 | 26.6 | 22.5 | 49.1 | 0.1152 | 0.0783 | 0.0877 | [9 empty] | 1.291e-05
2009-03-31 | 中部地方整備局 | 矢作川 | 矢作川 | 左岸 | 33 | L33-2P7 | 表のり面 | B.L33-2P7 | 7.15 | 7.45 | 9 |  | 2.643 |  |  | 0.3 | 82.1 | 17.6 |  | 17.6 | 0.3554 | 0.2861 | 0.0022 | [9 empty] | 2.5258e-09
2009-03-31 | 中部地方整備局 | 矢作川 | 矢作川 | 左岸 | 33 | L33-2P8 | 表のり面 | B.L33-2P8 | 8.15 | 8.3 | 9 |  | 2.377 |  |  | 0 | 9.9 | 61 | 29.1 | 90.1 | [6 empty] | 89.2 | 56.4 | 32.8
2009-03-31 | 中部地方整備局 | 矢作川 | 矢作川 | 左岸 | 33 | L33-1P8 | 天端 | B.L33-1P8 | 8.15 | 8.45 | 6 |  | 2.598 |  |  | 0 | 50.5 | 34.9 | 14.6 | 49.5 | 0.0875 | 0.756 | 0.0167 | [9 empty] | 2.7672e-07
2009-03-31 | 中部地方整備局 | 矢作川 | 矢作川 | 左岸 | 33 | L33-2P9 | 表のり面 | B.L33-2P9 | 9.15 | 9.45 | 5 |  | 2.558 |  |  | 1 | 44.1 | 32.6 | 22.3 | 54.9 | 0.0906 | 0.0616 | 0.0032 |  |  |  | 43.2 | 26.9 | 16.3 |  |  |  | 6.0177e-09
2009-03-31 | 中部地方整備局 | 矢作川 | 矢作川 | 左岸 | 33 | L33-1P9 | 天端 | B.L33-1P9 | 9.15 | 9.45 | 12 |  | 2.565 |  |  | 1.2 | 35.9 | 36 | 26.9 | 62.9 | 0.0568 | 0.0257 | 0.0032 | 0.0013 | 43.6923 |  | 49.7 | 35.2 | 14.5 |  |  |  | 6.0177e-09 | 1.69e-08
2009-03-31 | 中部地方整備局 | 矢作川 | 矢作川 | 左岸 | 33 | L33-1P10 | 天端 | B.L33-1P10 | 10.15 | 10.29 | 50 |  | 2.619 |  |  | 42.5 | 38.1 | 19.4 |  | 19.4 | 2.4061 | 1.1583 | 0.0804 | [9 empty] | 1.0555e-05
2009-03-31 | 中部地方整備局 | 矢作川 | 矢作川 | 左岸 | 33 | L33-2P11 | 表のり面 | B.L33-2P11 | 11.15 | 11.45 | 11 |  | 2.624 |  |  | 49.6 | 32.2 | 18.2 |  | 18.2 | 5.6279 | 1.9347 | 0.1013 | [9 empty] | 1.803e-05
2009-03-31 | 中部地方整備局 | 矢作川 | 矢作川 | 左岸 | 33 | L33-2P12 | 表のり面 | B.L33-2P12 | 12.15 | 12.45 | 19 |  | 2.657 |  |  | 1.2 | 65.3 | 21 | 12.5 | 33.5 | 0.2157 | 0.1586 | 0.0238 | 0.0014 | 154.0714 | [7 empty] | 6.2882e-07 | 1.96e-08
2009-03-31 | 中部地方整備局 | 矢作川 | 矢作川 | 左岸 | 34 | L34-2P0 | 表のり面 | B.L34-2P0 | 0.65 | 0.95 | 2 |  | 2.64 |  |  | 7.4 | 81.5 | 11.1 |  | 11.1 | 0.4984 | 0.3884 | 0.1705 | [9 empty] | 6.0243e-05
2009-03-31 | 中部地方整備局 | 矢作川 | 矢作川 | 左岸 | 34 | L34-3P0 | 裏のり面 | B.L34-3P0 | 0.65 | 0.95 | 3 |  | 2.637 |  |  | 3.7 | 83.6 | 12.7 |  | 12.7 | 0.5039 | 0.4157 | 0.1913 | [9 empty] | 7.8656e-05
2009-03-31 | 中部地方整備局 | 矢作川 | 矢作川 | 左岸 | 34 | L34-2S1 | 表のり面 | B.L34-2S1 | 1 | 2 | 3 | 1.827 | 2.633 | 0.772 | 0.25965 | 3.7 | 78.9 | 17.4 |  | 17.4 | 0.4701 | 0.3625 | 0.096 | [9 empty] | 1.5919e-05 |  |  |  | CD | 3.5 | 35.2
2009-03-31 | 中部地方整備局 | 矢作川 | 矢作川 | 左岸 | 34 | L34-3S1 | 裏のり面 | B.L34-3S1 | 1 | 2 | 3 | 1.738 | 2.633 | 0.822 | 0.30484 | 4.6 | 90.1 | 5.3 |  | 5.3 | 0.6623 | 0.5595 | 0.2944 | 0.1782 | 3.7166 | [7 empty] | 0.00021356 | 0.00031755 |  | 0.00033606 | CD | 2.9 | 34.6
2009-03-31 | 中部地方整備局 | 矢作川 | 矢作川 | 左岸 | 34 | L34-3P2 | 裏のり面 | B.L34-3P2 | 2.15 | 2.45 | 8 |  | 2.631 |  |  | 12.1 | 80.6 | 7.3 |  | 7.3 | 0.8563 | 0.6839 | 0.3209 | 0.1774 | 4.8269 | [7 empty] | 0.00026077 | 0.00031471
2009-03-31 | 中部地方整備局 | 矢作川 | 矢作川 | 左岸 | 34 | L34-2P2 | 表のり面 | B.L34-2P2 | 2.65 | 2.9 | 5 |  | 2.634 |  |  | 5.1 | 81 | 13.9 |  | 13.9 | 0.6093 | 0.49 | 0.1897 | [9 empty] | 7.714e-05
2009-03-31 | 中部地方整備局 | 矢作川 | 矢作川 | 左岸 | 34 | L34-3S3 | 裏のり面 | B.L34-3S3 | 3 | 4 | 6 | 1.729 | 2.632 | 1.055 | 0.57141 | 1.7 | 62.8 | 24.1 | 11.4 | 35.5 | 0.1618 | 0.1169 | 0.0173 | 0.0033 | 49.0303 | [7 empty] | 3.003e-07 | 1.089e-07 |  | 5.7098e-08 | CD | 11.2 | 33.4
2009-03-31 | 中部地方整備局 | 矢作川 | 矢作川 | 左岸 | 34 | L34-2S3 | 表のり面 | B.L34-2S3 | 3 | 4 | 5 | 1.77 | 2.642 | 0.858 | 0.33995 | 2.3 | 88.2 | 9.5 |  | 9.5 | 0.3642 | 0.2982 | 0.1543 | 0.0802 | 4.5411 | [7 empty] | 4.7802e-05 | 6.432e-05 |  | 4.7668e-05 | CD | 0.9 | 36.8
2009-03-31 | 中部地方整備局 | 矢作川 | 矢作川 | 左岸 | 34 | L34-2P4 | 表のり面 | B.L34-2P4 | 4.15 | 4.35 | 6 |  | 2.652 |  |  | 1.3 | 87.3 | 11.4 |  | 11.4 | 0.2839 | 0.2416 | 0.1368 | [9 empty] | 3.6167e-05
2009-03-31 | 中部地方整備局 | 矢作川 | 矢作川 | 左岸 | 34 | L34-3P5 | 裏のり面 | B.L34-3P5 | 5.65 | 5.95 | 8 |  | 2.656 |  |  | 4.2 | 68.6 | 11 | 16.2 | 27.2 | 0.283 | 0.2191 | 0.024 | [9 empty] | 6.4113e-07
2009-03-31 | 中部地方整備局 | 矢作川 | 矢作川 | 左岸 | 34 | L34-2P5 | 表のり面 | B.L34-2P5 | 5.65 | 5.95 | 9 |  | 2.632 |  |  | 23.9 | 71.8 | 4.3 |  | 4.3 | 1.2913 | 1.0086 | 0.4236 | 0.265 | 4.8728 | [7 empty] | 0.0004962 | 0.00070225
2009-03-31 | 中部地方整備局 | 矢作川 | 矢作川 | 左岸 | 34 | L34-3P7 | 裏のり面 | B.L34-3P7 | 7.15 | 7.45 | 11 |  | 2.644 |  |  | 4.2 | 79.6 | 16.2 |  | 16.2 | 0.4765 | 0.3857 | 0.1384 | [9 empty] | 3.7155e-05
2009-03-31 | 中部地方整備局 | 矢作川 | 矢作川 | 左岸 | 34 | L34-2P7 | 表のり面 | B.L34-2P7 | 7.65 | 7.95 | 7 |  | 2.648 |  |  | 2.7 | 71.8 | 11.9 | 13.6 | 25.5 | 0.3639 | 0.2698 | 0.0349 | [9 empty] | 1.5266e-06
2009-03-31 | 中部地方整備局 | 矢作川 | 矢作川 | 左岸 | 34 | L34-3P9 | 裏のり面 | B.L34-3P9 | 9.15 | 9.45 | 8 |  | 2.634 |  |  | 15.4 | 51 | 23.4 | 10.2 | 33.6 | 0.3775 | 0.2333 | 0.0174 | 0.0048 | 78.6458 | [7 empty] | 3.0434e-07 | 2.304e-07
2009-03-31 | 中部地方整備局 | 矢作川 | 矢作川 | 左岸 | 34 | L34-2P9 | 表のり面 | B.L34-2P9 | 9.15 | 9.45 | 9 |  | 2.644 |  |  | 7.9 | 84.1 | 8 |  | 8 | 0.739 | 0.5873 | 0.2726 | 0.1391 | 5.3127 | [7 empty] | 0.0001787 | 0.00019349
2009-03-31 | 中部地方整備局 | 矢作川 | 矢作川 | 左岸 | 34 | L34-2P11 | 表のり面 | B.L34-2P11 | 11.15 | 11.45 | 11 |  | 2.631 |  |  | 38.9 | 55.2 | 5.9 |  | 5.9 | 1.9359 | 1.4018 | 0.425 | 0.2088 | 9.2716 | [7 empty] | 0.00050001 | 0.00043597
2009-03-31 | 中部地方整備局 | 矢作川 | 矢作川 | 左岸 | 34 | L34-3P11 | 裏のり面 | B.L34-3P11 | 11.15 | 11.45 | 16 |  | 2.638 |  |  | 39 | 58.4 | 2.6 |  | 2.6 | 1.8808 | 1.1536 | 0.3389 | 0.2098 | 8.9647 | [7 empty] | 0.00029592 | 0.00044016
2009-03-31 | 中部地方整備局 | 矢作川 | 矢作川 | 左岸 | 34 | L34-2P13 | 表のり面 | B.L34-2P13 | 13.15 | 13.45 | 14 |  | 2.639 |  |  | 32.2 | 60.7 | 7.1 |  | 7.1 | 1.372 | 0.9316 | 0.2921 | 0.1393 | 9.8492 | [7 empty] | 0.00020972 | 0.00019404
2009-03-31 | 中部地方整備局 | 矢作川 | 矢作川 | 左岸 | 34 | L34-2P15 | 表のり面 | B.L34-2P15 | 15.15 | 15.45 | 4 |  | 2.604 |  |  | 0 | 24.4 | 40.7 | 34.9 | 75.6 | [6 empty] | 42.9 | 25.5 | 17.4
2009-03-31 | 中部地方整備局 | 矢作川 | 矢作川 | 左岸 | 34 | L34-2P17 | 表のり面 | B.L34-2P17 | 17.15 | 17.45 | 6 |  | 2.641 |  |  | 0 | 50.2 | 30.4 | 19.4 | 49.8 | 0.0979 | 0.0754 | 0.0062 | [9 empty] | 2.7859e-08
2009-03-31 | 中部地方整備局 | 矢作川 | 矢作川 | 左岸 | 34 | L34-2P18 | 表のり面 | B.L34-2P18 | 18.15 | 18.45 | 3 |  | 2.537 |  |  | 0 | 10.5 | 55.8 | 33.7 | 89.5 | [6 empty] | 50.7 | 29.4 | 21.3
2009-03-31 | 中部地方整備局 | 矢作川 | 矢作川 | 左岸 | 34 | L34-2P19 | 表のり面 | B.L34-2P19 | 19.3 | 19.45 | 18 |  | 2.616 |  |  | 13.9 | 78.3 | 7.8 |  | 7.8 | 1.1894 | 0.9826 | 0.3161 | 0.1135 | 10.4793 | [7 empty] | 0.00025182 | 0.00012882
2009-03-31 | 中部地方整備局 | 矢作川 | 矢作川 | 左岸 | 35 | L35-2P0 | 表のり面 | B.L35-2P0 | 0.65 | 0.95 | 3 |  | 2.643 |  |  | 19.8 | 75.2 | 5 |  | 5 | 1.0186 | 0.7953 | 0.3794 | 0.2374 | 4.2906 | [7 empty] | 0.00038439 | 0.00056359
2009-03-31 | 中部地方整備局 | 矢作川 | 矢作川 | 左岸 | 35 | L35-3P0 | 裏のり面 | B.L35-3P0 | 0.65 | 0.95 | 4 |  | 2.694 |  |  | 21.9 | 61 | 17.1 |  | 17.1 | 0.7454 | 0.4675 | 0.1081 | [9 empty] | 2.0959e-05
2009-03-31 | 中部地方整備局 | 矢作川 | 矢作川 | 左岸 | 35 | L35-1P1 | 天端 | B.L35-1P1 | 1.15 | 1.45 | 3 |  | 2.649 |  |  | 8 | 77.6 | 14.4 |  | 14.4 | 0.7487 | 0.6052 | 0.1805 | [9 empty] | 6.8748e-05
2009-03-31 | 中部地方整備局 | 矢作川 | 矢作川 | 左岸 | 35 | L35-2S1 | 表のり面 | B.L35-2S1 | 1.5 | 2.2 | 4 | 1.765 | 2.64 | 0.842 | 0.32408 | 4.3 | 88.8 | 6.9 |  | 6.9 | 0.6555 | 0.5498 | 0.2534 | 0.1329 | 4.9323 | [7 empty] | 0.00015088 | 0.00017662 |  | 0.00023393 | CD | 1.5 | 34.2
2009-03-31 | 中部地方整備局 | 矢作川 | 矢作川 | 左岸 | 35 | L35-3P1 | 裏のり面 | B.L35-3P1 | 1.65 | 2 | 2 |  | 2.688 |  |  | 15.7 | 62 | 11 | 11.3 | 22.3 | 0.5632 | 0.3655 | 0.0518 | [9 empty] | 3.8116e-06
2009-03-31 | 中部地方整備局 | 矢作川 | 矢作川 | 左岸 | 35 | L35-1P2 | 天端 | B.L35-1P2 | 2.15 | 2.45 | 4 |  | 2.661 |  |  | 15.1 | 76.2 | 8.7 |  | 8.7 | 0.9054 | 0.7022 | 0.3031 | 0.1094 | 8.2761 | [7 empty] | 0.00022847 | 0.00011968
2009-03-31 | 中部地方整備局 | 矢作川 | 矢作川 | 左岸 | 35 | L35-3S2 | 裏のり面 | B.L35-3S2 | 2.5 | 3.5 | 4 | 1.818 | 2.65 | 0.84 | 0.32212 | 19.3 | 77.1 | 3.6 |  | 3.6 | 0.9464 | 0.6989 | 0.347 | 0.2304 | 4.1076 | [7 empty] | 0.00031257 | 0.00053084 |  | 0.00058528 | CD | 3.8 | 34.5
2009-03-31 | 中部地方整備局 | 矢作川 | 矢作川 | 左岸 | 35 | L35-2P2 | 表のり面 | B.L35-2P2 | 2.65 | 2.9 | 4 |  | 2.634 |  |  | 10.7 | 70.4 | 18.9 |  | 18.9 | 0.7422 | 0.5666 | 0.1008 | [9 empty] | 1.7825e-05
2009-03-31 | 中部地方整備局 | 矢作川 | 矢作川 | 左岸 | 35 | L35-1P3 | 天端 | B.L35-1P3 | 3.15 | 3.45 | 4 |  | 2.593 |  |  | 15.7 | 79.3 | 5 |  | 5 | 0.9828 | 0.7634 | 0.3691 | 0.2417 | 4.0662 | [7 empty] | 0.00036064 | 0.00058419
2009-03-31 | 中部地方整備局 | 矢作川 | 矢作川 | 左岸 | 35 | L35-2P3 | 表のり面 | B.L35-2P3 | 3.15 | 3.45 | 8 |  | 2.644 |  |  | 14.4 | 80.2 | 5.4 |  | 5.4 | 0.9284 | 0.723 | 0.3294 | 0.1962 | 4.7319 | [7 empty] | 0.00027705 | 0.00038494
2009-03-31 | 中部地方整備局 | 矢作川 | 矢作川 | 左岸 | 35 | L35-3P3 | 裏のり面 | B.L35-3P3 | 3.65 | 3.95 | 4 |  | 2.646 |  |  | 15.7 | 76.4 | 7.9 |  | 7.9 | 0.8942 | 0.716 | 0.3446 | 0.1455 | 6.1457 | [7 empty] | 0.00030758 | 0.0002117
2009-03-31 | 中部地方整備局 | 矢作川 | 矢作川 | 左岸 | 35 | L35-1P4 | 天端 | B.L35-1P4 | 4.15 | 4.45 | 6 |  | 2.587 |  |  | 20.1 | 74.2 | 5.7 |  | 5.7 | 0.9812 | 0.744 | 0.3483 | 0.2327 | 4.2166 | [7 empty] | 0.00031529 | 0.00054149
2009-03-31 | 中部地方整備局 | 矢作川 | 矢作川 | 左岸 | 35 | L35-2S4 | 表のり面 | B.L35-2S4 | 4.2 | 5 | 6 | 1.781 | 2.635 | 0.907 | 0.39127 | 1.5 | 66.9 | 17.4 | 14.2 | 31.6 | 0.2532 | 0.1786 | 0.0161 | [9 empty] | 2.5422e-07 |  |  |  | CU |  |  | 104.2 | 10.9
2009-03-31 | 中部地方整備局 | 矢作川 | 矢作川 | 左岸 | 35 | L35-3P4 | 裏のり面 | B.L35-3P4 | 4.65 | 4.95 | 5 |  | 2.65 |  |  | 19.5 | 75.6 | 4.9 |  | 4.9 | 1.0897 | 0.8344 | 0.3347 | 0.2095 | 5.2014 | [7 empty] | 0.00028749 | 0.0004389
2009-03-31 | 中部地方整備局 | 矢作川 | 矢作川 | 左岸 | 35 | L35-1P5 | 天端 | B.L35-1P5 | 5.15 | 5.45 | 4 |  | 2.646 |  |  | 15.8 | 78.5 | 5.7 |  | 5.7 | 0.9944 | 0.7965 | 0.3909 | 0.197 | 5.0477 | [7 empty] | 0.00041192 | 0.00038809
2009-03-31 | 中部地方整備局 | 矢作川 | 矢作川 | 左岸 | 35 | L35-3S6 | 裏のり面 | B.L35-3S6 | 6 | 6.9 | 4 | 1.812 | 2.623 | 0.902 | 0.38584 | 0.3 | 64.9 | 18.3 | 16.5 | 34.8 | 0.1945 | 0.1461 | 0.0113 | [9 empty] | 1.1194e-07 |  |  |  | CU |  |  | 52.7 | 26.3
2009-03-31 | 中部地方整備局 | 矢作川 | 矢作川 | 左岸 | 35 | L35-1P6 | 天端 | B.L35-1P6 | 6.15 | 6.45 | 7 |  | 2.689 |  |  | 0.4 | 87.8 | 11.8 |  | 11.8 | 0.3291 | 0.2914 | 0.1664 | [9 empty] | 5.6939e-05
2009-03-31 | 中部地方整備局 | 矢作川 | 矢作川 | 左岸 | 35 | L35-3P7 | 裏のり面 | B.L35-3P7 | 7.15 | 7.45 | 12 |  | 2.684 |  |  | 0.4 | 71.9 | 19.5 | 8.2 | 27.7 | 0.2324 | 0.1905 | 0.0433 | 0.0094 | 24.7234 | [7 empty] | 2.5162e-06 | 8.836e-07
2009-03-31 | 中部地方整備局 | 矢作川 | 矢作川 | 左岸 | 35 | L35-2P7 | 表のり面 | B.L35-2P7 | 7.15 | 7.45 | 5 |  | 2.675 |  |  | 0 | 70.9 | 16 | 13.1 | 29.1 | 0.1789 | 0.1491 | 0.0345 | [9 empty] | 1.4864e-06
2009-03-31 | 中部地方整備局 | 矢作川 | 矢作川 | 左岸 | 35 | L35-1P8 | 天端 | B.L35-1P8 | 8.15 | 8.45 | 10 |  | 2.682 |  |  | 0 | 78 | 13.3 | 8.7 | 22 | 0.3117 | 0.2576 | 0.0649 | 0.0114 | 27.3421 | [7 empty] | 6.4264e-06 | 1.2996e-06
2009-03-31 | 中部地方整備局 | 矢作川 | 矢作川 | 左岸 | 35 | L35-2P8 | 表のり面 | B.L35-2P8 | 8.15 | 8.45 | 13 |  | 2.656 |  |  | 13.5 | 79.1 | 7.4 |  | 7.4 | 0.904 | 0.7017 | 0.272 | 0.1337 | 6.7614 | [7 empty] | 0.00017779 | 0.00017876
2009-03-31 | 中部地方整備局 | 矢作川 | 矢作川 | 左岸 | 35 | L35-3P9 | 裏のり面 | B.L35-3P9 | 9.15 | 9.41 | 50 |  | 2.651 |  |  | 70.5 | 25 | 4.5 |  | 4.5 | 11.0937 | 8.7318 | 0.7502 | 0.2697 | 41.1335 | [7 empty] | 0.0018655 | 0.00072738
2009-03-31 | 中部地方整備局 | 矢作川 | 矢作川 | 左岸 | 35 | L35-1P10 | 天端 | B.L35-1P10 | 10.15 | 10.38 | 50 |  | 2.664 |  |  | 60.1 | 32.5 | 7.4 |  | 7.4 | 15.2501 | 6.8576 | 0.3812 | 0.1327 | 114.9216 | [7 empty] | 0.00038863 | 0.00017609
2009-03-31 | 中部地方整備局 | 矢作川 | 矢作川 | 左岸 | 35 | L35-2P10 | 表のり面 | B.L35-2P10 | 10.15 | 10.45 | 19 |  | 2.638 |  |  | 55.8 | 39.9 | 4.3 |  | 4.3 | 7.1546 | 3.0666 | 0.5005 | 0.2216 | 32.2861 | [7 empty] | 0.00073033 | 0.00049107
2009-03-31 | 中部地方整備局 | 矢作川 | 矢作川 | 左岸 | 35 | L35-3P11 | 裏のり面 | B.L35-3P11 | 11.15 | 11.45 | 10 |  | 2.644 |  |  | 29.7 | 67.4 | 2.9 |  | 2.9 | 1.3611 | 1.0082 | 0.425 | 0.2303 | 5.9101 | [7 empty] | 0.00050001 | 0.00053038
2009-03-31 | 中部地方整備局 | 矢作川 | 矢作川 | 左岸 | 35 | L35-1P12 | 天端 | B.L35-1P12 | 12.15 | 12.45 | 13 |  | 2.642 |  |  | 40.4 | 55.1 | 4.5 |  | 4.5 | 2.0267 | 1.4996 | 0.4846 | 0.2312 | 8.766 | [7 empty] | 0.00067769 | 0.00053453
2009-03-31 | 中部地方整備局 | 矢作川 | 矢作川 | 左岸 | 35 | L35-2P12 | 表のり面 | B.L35-2P12 | 12.15 | 12.45 | 19 |  | 2.635 |  |  | 34.7 | 56.7 | 8.6 |  | 8.6 | 1.6525 | 1.1711 | 0.3371 | 0.106 | 15.5896 | [7 empty] | 0.00029229 | 0.00011236
2009-03-31 | 中部地方整備局 | 矢作川 | 矢作川 | 左岸 | 35 | L35-1P14 | 天端 | B.L35-1P14 | 14.15 | 14.45 | 7 |  | 2.682 |  |  | 0 | 29 | 34.6 | 36.4 | 71 | [6 empty] | 41.8 | 20.6 | 21.2
2009-03-31 | 中部地方整備局 | 矢作川 | 矢作川 | 左岸 | 35 | L35-1P16 | 天端 | B.L35-1P16 | 16.15 | 16.45 | 50 |  | 2.665 |  |  | 60.6 | 31.8 | 7.6 |  | 7.6 | 10.3018 | 7.1073 | 0.4054 | 0.1202 | 85.7055 | [7 empty] | 0.00044819 | 0.00014448
2009-03-31 | 中部地方整備局 | 矢作川 | 矢作川 | 左岸 | 36 | L36-1P0 | 天端 | B.L36-1P0 | 0.65 | 0.95 | 2 |  | 2.626 |  |  | 22 | 74.5 | 3.5 |  | 3.5 | 1.3682 | 1.1229 | 0.5394 | 0.3361 | 4.0708 | [7 empty] | 0.00086864 | 0.0011296
2009-03-31 | 中部地方整備局 | 矢作川 | 矢作川 | 左岸 | 36 | L36-2P0 | 表のり面 | B.L36-2P0 | 0.65 | 0.95 | 2 |  | 2.631 |  |  | 18.1 | 76.7 | 5.2 |  | 5.2 | 1.231 | 1.0046 | 0.4709 | 0.2239 | 5.498 | [7 empty] | 0.00063413 | 0.00050131
2009-03-31 | 中部地方整備局 | 矢作川 | 矢作川 | 左岸 | 36 | L36-3P0 | 裏のり面 | B.L36-3P0 | 0.65 | 0.95 | 2 |  | 2.64 |  |  | 16.2 | 79.5 | 4.3 |  | 4.3 | 1.1199 | 0.9102 | 0.4629 | 0.3205 | 3.4942 | [7 empty] | 0.00060944 | 0.0010272
2009-03-31 | 中部地方整備局 | 矢作川 | 矢作川 | 左岸 | 36 | L36-2S1 | 表のり面 | B.L36-2S1 | 1 | 2 | 3 | 1.705 | 2.633 | 0.798 | 0.28263 | 8.4 | 79.1 | 12.5 |  | 12.5 | 0.6887 | 0.5571 | 0.2266 | [9 empty] | 0.00011645 |  |  |  | CD | 2.2 | 34.4
2009-03-31 | 中部地方整備局 | 矢作川 | 矢作川 | 左岸 | 36 | L36-3S1 | 裏のり面 | B.L36-3S1 | 1.5 | 2.5 | 4 | 1.883 | 2.639 | 0.637 | 0.1579 | 13.2 | 76.2 | 10.6 |  | 10.6 | 0.9961 | 0.7806 | 0.179 | [9 empty] | 6.7431e-05 |  |  |  | CD | 5.4 | 37.8
2009-03-31 | 中部地方整備局 | 矢作川 | 矢作川 | 左岸 | 36 | L36-1P1 | 天端 | B.L36-1P1 | 1.65 | 1.95 | 3 |  | 2.617 |  |  | 22.5 | 73.1 | 4.4 |  | 4.4 | 1.2705 | 1.0092 | 0.4705 | 0.2899 | 4.3825 | [7 empty] | 0.00063288 | 0.00084042
2009-03-31 | 中部地方整備局 | 矢作川 | 矢作川 | 左岸 | 36 | L36-2P2 | 表のり面 | B.L36-2P2 | 2.15 | 2.45 | 3 |  | 2.641 |  |  | 26.4 | 71.1 | 2.5 |  | 2.5 | 1.1633 | 0.8658 | 0.4179 | 0.2941 | 3.9555 | [7 empty] | 0.00048087 | 0.00086495
2009-03-31 | 中部地方整備局 | 矢作川 | 矢作川 | 左岸 | 36 | L36-1P2 | 天端 | B.L36-1P2 | 2.65 | 2.95 | 4 |  | 2.605 |  |  | 16.7 | 76.3 | 7 |  | 7 | 0.9161 | 0.7246 | 0.3556 | 0.1501 | 6.1033 | [7 empty] | 0.00033081 | 0.0002253
2009-03-31 | 中部地方整備局 | 矢作川 | 矢作川 | 左岸 | 36 | L36-3P2 | 裏のり面 | B.L36-3P2 | 2.65 | 2.95 | 4 |  | 2.63 |  |  | 23 | 71.4 | 5.6 |  | 5.6 | 1.3419 | 1.075 | 0.4963 | 0.2299 | 5.8369 | [7 empty] | 0.00071621 | 0.00052854
2009-03-31 | 中部地方整備局 | 矢作川 | 矢作川 | 左岸 | 36 | L36-2P3 | 表のり面 | B.L36-2P3 | 3.15 | 3.45 | 4 |  | 2.662 |  |  | 0.5 | 83.6 | 15.9 |  | 15.9 | 0.3493 | 0.2931 | 0.1162 | [9 empty] | 2.4779e-05
2009-03-31 | 中部地方整備局 | 矢作川 | 矢作川 | 左岸 | 36 | L36-1P3 | 天端 | B.L36-1P3 | 3.65 | 3.95 | 6 |  | 2.636 |  |  | 20.6 | 73.7 | 5.7 |  | 5.7 | 1.0342 | 0.7831 | 0.3549 | 0.168 | 6.156 | [7 empty] | 0.0003293 | 0.00028224
2009-03-31 | 中部地方整備局 | 矢作川 | 矢作川 | 左岸 | 36 | L36-3P3 | 裏のり面 | B.L36-3P3 | 3.65 | 3.95 | 4 |  | 2.645 |  |  | 7.4 | 85.5 | 7.1 |  | 7.1 | 0.7033 | 0.597 | 0.3316 | 0.1411 | 4.9844 | [7 empty] | 0.00028136 | 0.00019909
2009-03-31 | 中部地方整備局 | 矢作川 | 矢作川 | 左岸 | 36 | L36-2S4 | 表のり面 | B.L36-2S4 | 4 | 4.83 | 7 | 1.751 | 2.653 | 0.921 | 0.40668 | 0.8 | 84.8 | 14.4 |  | 14.4 | 0.3028 | 0.2427 | 0.1106 | [9 empty] | 2.2099e-05 |  |  |  | CD | 2.2 | 37.6
2009-03-31 | 中部地方整備局 | 矢作川 | 矢作川 | 左岸 | 36 | L36-3S4 | 裏のり面 | B.L36-3S4 | 4.5 | 5.35 | 5 | 1.866 | 2.645 | 0.668 | 0.1787 | 0.8 | 76 | 14.5 | 8.7 | 23.2 | 0.386 | 0.2714 | 0.0557 | 0.0076 | 50.7895 | [7 empty] | 4.5097e-06 | 5.776e-07 |  | 1.554e-07 | CU |  |  | 10.9 | 34.1
2009-03-31 | 中部地方整備局 | 矢作川 | 矢作川 | 左岸 | 36 | L36-1P4 | 天端 | B.L36-1P4 | 4.65 | 4.95 | 6 |  | 2.617 |  |  | 16.7 | 75.8 | 7.5 |  | 7.5 | 1.1069 | 0.8772 | 0.3701 | 0.1391 | 7.9576 | [7 empty] | 0.00036291 | 0.00019349
2009-03-31 | 中部地方整備局 | 矢作川 | 矢作川 | 左岸 | 36 | L36-2P6 | 表のり面 | B.L36-2P6 | 6.15 | 6.45 | 8 |  | 2.67 |  |  | 0.1 | 78.6 | 9.9 | 11.4 | 21.3 | 0.2879 | 0.2371 | 0.0572 | 0.0024 | 119.9583 | [7 empty] | 4.7961e-06 | 5.76e-08
2009-03-31 | 中部地方整備局 | 矢作川 | 矢作川 | 左岸 | 36 | L36-1P6 | 天端 | B.L36-1P6 | 6.15 | 6.45 | 10 |  | 2.655 |  |  | 2.6 | 73.4 | 10.3 | 13.7 | 24 | 0.3412 | 0.2348 | 0.0313 | 0.001 | 341.2 | [7 empty] | 1.1863e-06 | 1e-08
2009-03-31 | 中部地方整備局 | 矢作川 | 矢作川 | 左岸 | 36 | L36-3P6 | 裏のり面 | B.L36-3P6 | 6.15 | 6.45 | 17 |  | 2.65 |  |  | 12.4 | 79.5 | 8.1 |  | 8.1 | 0.7519 | 0.6133 | 0.291 | 0.1241 | 6.0588 | [7 empty] | 0.00020789 | 0.00015401
2009-03-31 | 中部地方整備局 | 矢作川 | 矢作川 | 左岸 | 36 | L36-2P8 | 表のり面 | B.L36-2P8 | 8.15 | 8.45 | 20 |  | 2.635 |  |  | 73.9 | 23.6 | 2.5 |  | 2.5 | 17.8449 | 14.6286 | 1.3625 | 0.6537 | 27.2983 | [7 empty] | 0.0074346 | 0.0042732
2009-03-31 | 中部地方整備局 | 矢作川 | 矢作川 | 左岸 | 36 | L36-3P8 | 裏のり面 | B.L36-3P8 | 8.15 | 8.45 | 20 |  | 2.633 |  |  | 61.1 | 38 | 0.9 |  | 0.9 | 13.2764 | 6.517 | 0.7113 | 0.4166 | 31.8685 | [7 empty] | 0.0016489 | 0.0017356
2009-03-31 | 中部地方整備局 | 矢作川 | 矢作川 | 左岸 | 36 | L36-1P9 | 天端 | B.L36-1P9 | 9.15 | 9.45 | 19 |  | 2.641 |  |  | 36.9 | 59.8 | 3.3 |  | 3.3 | 1.7893 | 1.3019 | 0.4929 | 0.3127 | 5.7221 | [7 empty] | 0.00070489 | 0.00097781
2009-03-31 | 中部地方整備局 | 矢作川 | 矢作川 | 左岸 | 36 | L36-2P10 | 表のり面 | B.L36-2P10 | 10.15 | 10.45 | 16 |  | 2.633 |  |  | 18.2 | 77.5 | 4.3 |  | 4.3 | 1.1785 | 0.9595 | 0.4321 | 0.2152 | 5.4763 | [7 empty] | 0.00051958 | 0.00046311
2009-03-31 | 中部地方整備局 | 矢作川 | 矢作川 | 左岸 | 36 | L36-3P10 | 裏のり面 | B.L36-3P10 | 10.15 | 10.45 | 18 |  | 2.636 |  |  | 11 | 69 | 20 |  | 20 | 0.7322 | 0.5391 | 0.075 | [9 empty] | 8.985e-06
2009-03-31 | 中部地方整備局 | 矢作川 | 矢作川 | 左岸 | 36 | L36-1P12 | 天端 | B.L36-1P12 | 12.15 | 12.45 | 22 |  | 2.637 |  |  | 6.8 | 88.4 | 4.8 |  | 4.8 | 0.8716 | 0.7274 | 0.3718 | 0.1824 | 4.7785 | [7 empty] | 0.00036678 | 0.0003327
2009-03-31 | 中部地方整備局 | 矢作川 | 矢作川 | 左岸 | 36 | L36-2P13 | 表のり面 | B.L36-2P13 | 13.15 | 13.4 | 20 |  | 2.633 |  |  | 55.6 | 41.2 | 3.2 |  | 3.2 | 4.8416 | 2.6001 | 0.8299 | 0.3768 | 12.8493 | [7 empty] | 0.0023571 | 0.0014198
2009-03-31 | 中部地方整備局 | 矢作川 | 矢作川 | 左岸 | 36 | L36-3P13 | 裏のり面 | B.L36-3P13 | 13.15 | 13.45 | 20 |  | 2.63 |  |  | 52.7 | 43.5 | 3.8 |  | 3.8 | 3.2099 | 2.2167 | 0.5989 | 0.2659 | 12.0718 | [7 empty] | 0.001107 | 0.00070703
2009-03-31 | 中部地方整備局 | 矢作川 | 矢作川 | 左岸 | 36 | L36-2P14 | 表のり面 | B.L36-2P14 | 14.15 | 14.45 | 13 |  | 2.623 |  |  | 44.4 | 53.4 | 2.2 |  | 2.2 | 2.1822 | 1.7783 | 0.7154 | 0.4035 | 5.4082 | [7 empty] | 0.0016711 | 0.0016281
2009-03-31 | 中部地方整備局 | 矢作川 | 矢作川 | 左岸 | 36 | L36-1P15 | 天端 | B.L36-1P15 | 15.15 | 15.45 | 17 |  | 2.625 |  |  | 61.8 | 37.8 | 0.4 |  | 0.4 | 4.7278 | 3.0757 | 0.961 | 0.5114 | 9.2448 | [7 empty] | 0.0033111 | 0.0026153
2009-03-31 | 中部地方整備局 | 矢作川 | 矢作川 | 左岸 | 40.6 | YL40.6B3S01 | 裏のり面 | B.YL40.6B3S01 | 1 | 2 | 4 | 1.875 | 2.639 | 0.771 | 0.25879 | 11 | 63 | 16 | 10 | 26 | 0.5 | 0.27 | 0.028 | 0.005 | 100 | [7 empty] | 9.1636e-07 | 2.5e-07 |  | 3.6258e-08 | CUB |  |  |  |  | 15 | 25.6 | 13 | 26
2009-03-31 | 中部地方整備局 | 矢作川 | 矢作川 | 左岸 | 40.6 | YL40.6B2S01 | 表のり面 | B.YL40.6B2S01 | 2 | 3 | 3 | 1.76 | 2.651 | 0.879 | 0.36144 | 3 | 87 | 10 |  | 10 | 0.36 | 0.29 | 0.18 | 0.078 | 4.6154 | [7 empty] | 6.8307e-05 | 6.084e-05 |  | 4.5692e-05 | CUB |  |  |  |  | 14 | 37.1 | 6 | 33.5
2009-03-31 | 中部地方整備局 | 矢作川 | 矢作川 | 左岸 | 40.6 | YL40.6B2C01 | 表のり面 | B.YL40.6B2C01 | 5.7 | 6.7 | 15 | 1.634 | 2.63 | 0.683 | 0.18931 | 36 | 61 | 3 |  | 3 | 1.8 | 1.4 | 0.55 | 0.31 | 5.8065 | [7 empty] | 0.0009087 | 0.000961 |  | 0.0015012 | CUB |  |  |  |  | 27 | 21.6 | 5 | 28
2009-03-31 | 中部地方整備局 | 矢作川 | 矢作川 | 左岸 | 42 | L42-1P0 | 天端 | B.L42-1P0 | 0.65 | 0.95 | 13 |  | 2.647 |  |  | 16.3 | 54.1 | 14.6 | 15 | 29.6 | 0.5302 | 0.3192 | 0.0159 | [9 empty] | 2.4697e-07
2009-03-31 | 中部地方整備局 | 矢作川 | 矢作川 | 左岸 | 42 | L42-2P0 | 表のり面 | B.L42-2P0 | 0.65 | 0.95 | 9 |  | 2.679 |  |  | 32.2 | 53.2 | 14.6 |  | 14.6 | 1.5035 | 1.0202 | 0.1562 | [9 empty] | 4.9177e-05
2009-03-31 | 中部地方整備局 | 矢作川 | 矢作川 | 左岸 | 42 | L42-3P0 | 裏のり面 | B.L42-3P0 | 0.65 | 0.95 | 12 |  | 2.672 |  |  | 29.3 | 53.4 | 17.3 |  | 17.3 | 1.3521 | 0.8942 | 0.1187 | [9 empty] | 2.6032e-05
2009-03-31 | 中部地方整備局 | 矢作川 | 矢作川 | 左岸 | 42 | L42-3S1 | 裏のり面 | B.L42-3S1 | 1 | 2.2 | 5 | 2.069 | 2.619 | 0.495 | 0.081129 | 27.7 | 45.5 | 13.5 | 13.3 | 26.8 | 1.174 | 0.6419 | 0.0215 | 0.0021 | 559.0476 | [7 empty] | 4.9689e-07 | 4.41e-08 |  | 3.905e-10 | CU |  |  | 33.6 | 33.6
2009-03-31 | 中部地方整備局 | 矢作川 | 矢作川 | 左岸 | 42 | L42-2S1 | 表のり面 | B.L42-2S1 | 1.5 | 2.5 | 3 | 1.83 | 2.634 | 0.86 | 0.34197 | 2.4 | 81 | 16.6 |  | 16.6 | 0.3652 | 0.2898 | 0.0976 | [9 empty] | 1.6541e-05 |  |  |  | CD | 13.6 | 32.1
2009-03-31 | 中部地方整備局 | 矢作川 | 矢作川 | 左岸 | 42 | L42-1P1 | 天端 | B.L42-1P1 | 1.65 | 1.95 | 17 |  | 2.658 |  |  | 6.6 | 62.9 | 16.1 | 14.4 | 30.5 | 0.3816 | 0.2479 | 0.016 | 0.0012 | 318 | [7 empty] | 2.5058e-07 | 1.44e-08
2009-03-31 | 中部地方整備局 | 矢作川 | 矢作川 | 左岸 | 42 | L42-3P2 | 裏のり面 | B.L42-3P2 | 2.2 | 2.5 | 5 |  | 2.646 |  |  | 30 | 65 | 5 |  | 5 | 1.6659 | 1.3938 | 0.6859 | 0.3304 | 5.0421 | [7 empty] | 0.0015157 | 0.0010916
2009-03-31 | 中部地方整備局 | 矢作川 | 矢作川 | 左岸 | 42 | L42-1P2 | 天端 | B.L42-1P2 | 2.65 | 2.95 | 17 |  | 2.68 |  |  | 35.3 | 43 | 10.7 | 11 | 21.7 | 1.5183 | 0.8257 | 0.0507 | 0.0034 | 446.5588 | [7 empty] | 3.6266e-06 | 1.156e-07
2009-03-31 | 中部地方整備局 | 矢作川 | 矢作川 | 左岸 | 42 | L42-2P2 | 表のり面 | B.L42-2P2 | 2.65 | 2.95 | 3 |  | 2.658 |  |  | 1.3 | 88.6 | 10.1 |  | 10.1 | 0.3237 | 0.2645 | 0.1329 | [9 empty] | 3.3823e-05
2009-03-31 | 中部地方整備局 | 矢作川 | 矢作川 | 左岸 | 42 | L42-3P3 | 裏のり面 | B.L42-3P3 | 3.15 | 3.45 | 7 |  | 2.647 |  |  | 36.4 | 46.9 | 16.7 |  | 16.7 | 1.777 | 1.2376 | 0.1238 | [9 empty] | 2.8697e-05
2009-03-31 | 中部地方整備局 | 矢作川 | 矢作川 | 左岸 | 42 | L42-1P3 | 天端 | B.L42-1P3 | 3.65 | 3.95 | 12 |  | 2.669 |  |  | 23.3 | 48.6 | 11.9 | 16.2 | 28.1 | 0.85 | 0.4653 | 0.0105 | 0.0016 | 531.25 | [7 empty] | 9.4427e-08 | 2.56e-08
2009-03-31 | 中部地方整備局 | 矢作川 | 矢作川 | 左岸 | 42 | L42-2P3 | 表のり面 | B.L42-2P3 | 3.65 | 3.95 | 5 |  | 2.653 |  |  | 2.2 | 89.1 | 8.7 |  | 8.7 | 0.4763 | 0.3955 | 0.1915 | 0.0897 | 5.3099 | [7 empty] | 7.8847e-05 | 8.0461e-05
2009-03-31 | 中部地方整備局 | 矢作川 | 矢作川 | 左岸 | 42 | L42-2S4 | 表のり面 | B.L42-2S4 | 4.5 | 5.5 | 4 | 1.728 | 2.629 | 1.095 | 0.6267 | 0 | 52.3 | 31.3 | 16.4 | 47.7 | 0.0977 | 0.0794 | 0.0108 | [9 empty] | 1.008e-07 |  |  |  | CU |  |  | 68.5 | 5.1
2009-03-31 | 中部地方整備局 | 矢作川 | 矢作川 | 左岸 | 42 | L42-1P4 | 天端 | B.L42-1P4 | 4.65 | 4.95 | 5 |  | 2.681 |  |  | 30.2 | 48 | 9.1 | 12.7 | 21.8 | 1.1298 | 0.621 | 0.0581 | [9 empty] | 4.9727e-06
2009-03-31 | 中部地方整備局 | 矢作川 | 矢作川 | 左岸 | 42 | L42-3S5 | 裏のり面 | B.L42-3S5 | 5 | 6.35 | 4 | 1.743 | 2.629 | 1.069 | 0.59044 | 0 | 51.7 | 30.1 | 18.2 | 48.3 | 0.1164 | 0.0827 | 0.0074 | [9 empty] | 4.1977e-08 |  |  |  | CU |  |  | 55.5 | 11.2
2009-03-31 | 中部地方整備局 | 矢作川 | 矢作川 | 左岸 | 42 | L42-1P5 | 天端 | B.L42-1P5 | 5.65 | 5.95 | 4 |  | 2.629 |  |  | 7.4 | 54.4 | 23.4 | 14.8 | 38.2 | 0.2052 | 0.1363 | 0.0131 | [9 empty] | 1.5766e-07
2009-03-31 | 中部地方整備局 | 矢作川 | 矢作川 | 左岸 | 42 | L42-2P6 | 表のり面 | B.L42-2P6 | 6.3 | 6.45 | 2 |  | 2.643 |  |  | 0 | 34.4 | 46.7 | 18.9 | 65.6 | 0.063 | 0.0453 | 0.0071 |  |  |  | 34.5 | 24.8 | 9.7 |  |  |  | 3.8139e-08
2009-03-31 | 中部地方整備局 | 矢作川 | 矢作川 | 左岸 | 42 | L42-1P7 | 天端 | B.L42-1P7 | 7.15 | 7.45 | 5 |  | 2.644 |  |  | 1.8 | 48.7 | 32.1 | 17.4 | 49.5 | 0.1072 | 0.0766 | 0.0072 | [9 empty] | 3.9395e-08
2009-03-31 | 中部地方整備局 | 矢作川 | 矢作川 | 左岸 | 42 | L42-3P7 | 裏のり面 | B.L42-3P7 | 7.15 | 7.45 | 3 |  | 2.624 |  |  | 0 | 17 | 59 | 24 | 83 | 0.0331 | 0.0235 | 0.0035 |  |  |  | 51.3 | 28.8 | 22.5 |  |  |  | 7.4064e-09
2009-03-31 | 中部地方整備局 | 矢作川 | 矢作川 | 左岸 | 42 | L42-2P8 | 表のり面 | B.L42-2P8 | 8.15 | 8.45 | 8 |  | 2.667 |  |  | 0 | 70.2 | 21.2 | 8.6 | 29.8 | 0.169 | 0.137 | 0.0481 | 0.0132 | 12.803 | [7 empty] | 3.2102e-06 | 1.7424e-06
2009-03-31 | 中部地方整備局 | 矢作川 | 矢作川 | 左岸 | 42 | L42-3P8 | 裏のり面 | B.L42-3P8 | 8.15 | 8.45 | 6 |  | 2.666 |  |  | 0 | 57.4 | 33.2 | 9.4 | 42.6 | 0.1181 | 0.0931 | 0.0324 | 0.0079 | 14.9494 | [7 empty] | 1.2851e-06 | 6.241e-07
2009-03-31 | 中部地方整備局 | 矢作川 | 矢作川 | 左岸 | 42 | L42-1P10 | 天端 | B.L42-1P10 | 10.15 | 10.45 | 5 |  | 2.667 |  |  | 0.1 | 72.8 | 17.7 | 9.4 | 27.1 | 0.1564 | 0.1326 | 0.0477 | 0.0066 | 23.697 | [7 empty] | 3.1487e-06 | 4.356e-07
2009-03-31 | 中部地方整備局 | 矢作川 | 矢作川 | 左岸 | 42 | L42-3P10 | 裏のり面 | B.L42-3P10 | 10.15 | 10.45 | 18 |  | 2.642 |  |  | 6.8 | 79.4 | 13.8 |  | 13.8 | 0.5811 | 0.4745 | 0.1457 | [9 empty] | 4.1854e-05
2009-03-31 | 中部地方整備局 | 矢作川 | 矢作川 | 左岸 | 42 | L42-2P10 | 表のり面 | B.L42-2P10 | 10.3 | 10.45 | 6 |  | 2.609 |  |  | 0 | 35.8 | 45.2 | 19 | 64.2 | 0.0668 | 0.0496 | 0.006 |  |  |  | 39.1 | 26.3 | 12.8 |  |  |  | 2.5821e-08
2009-03-31 | 中部地方整備局 | 矢作川 | 矢作川 | 左岸 | 42 | L42-1P11 | 天端 | B.L42-1P11 | 11.15 | 11.5 | 3 |  | 2.648 |  |  | 0.1 | 28.7 | 48 | 23.2 | 71.2 | 0.0492 | 0.0323 | 0.0035 |  |  |  | 41.5 | 26 | 15.5 |  |  |  | 7.4064e-09
2009-03-31 | 中部地方整備局 | 矢作川 | 矢作川 | 左岸 | 42 | L42-2P12 | 表のり面 | B.L42-2P12 | 12.15 | 12.45 | 25 |  | 2.662 |  |  | 59.3 | 35.3 | 5.4 |  | 5.4 | 9.2491 | 4.3742 | 0.5074 | 0.2075 | 44.574 | [7 empty] | 0.00075387 | 0.00043056
2009-03-31 | 中部地方整備局 | 矢作川 | 矢作川 | 左岸 | 42 | L42-1P13 | 天端 | B.L42-1P13 | 13.15 | 13.45 | 15 |  | 2.633 |  |  | 48.2 | 50.5 | 1.3 |  | 1.3 | 2.7811 | 1.8794 | 0.5891 | 0.3013 | 9.2303 | [7 empty] | 0.0010654 | 0.00090782
2009-03-31 | 中部地方整備局 | 矢作川 | 矢作川 | 左岸 | 42 | L42-1P14 | 天端 | B.L42-1P14 | 14.15 | 14.45 | 22 |  | 2.643 |  |  | 33.7 | 61.6 | 4.7 |  | 4.7 | 1.0782 | 0.763 | 0.3375 | 0.163 | 6.6147 | [7 empty] | 0.0002931 | 0.00026569
2009-03-31 | 中部地方整備局 | 矢作川 | 矢作川 | 左岸 | 42 | L42-1P15 | 天端 | B.L42-1P15 | 15.15 | 15.45 | 39 |  | 2.64 |  |  | 72.5 | 26.8 | 0.7 |  | 0.7 | 30.778 | 28.6329 | 1.0007 | 0.425 | 72.4188 | [7 empty] | 0.0036367 | 0.0018062
2009-03-31 | 中部地方整備局 | 矢作川 | 矢作川 | 左岸 | 42 | L42-2P15 | 表のり面 | B.L42-2P15 | 15.15 | 15.45 | 30 |  | 2.639 |  |  | 24.5 | 67.8 | 7.7 |  | 7.7 | 1.2846 | 0.9794 | 0.3223 | 0.1308 | 9.8211 | [7 empty] | 0.00026341 | 0.00017109
2009-03-31 | 中部地方整備局 | 矢作川 | 矢作川 | 左岸 | 42 | L42-3P15 | 裏のり面 | B.L42-3P15 | 15.15 | 15.45 | 11 |  | 2.632 |  |  | 11.2 | 82.8 | 6 |  | 6 | 1.0403 | 0.8445 | 0.326 | 0.1574 | 6.6093 | [7 empty] | 0.00027047 | 0.00024775
2009-03-31 | 中部地方整備局 | 矢作川 | 矢作川 | 左岸 | 42 | L42-1P17 | 天端 | B.L42-1P17 | 17.15 | 17.45 | 24 |  | 2.633 |  |  | 20.5 | 71.3 | 8.2 |  | 8.2 | 1.1115 | 0.8335 | 0.2763 | 0.1026 | 10.8333 | [7 empty] | 0.00018437 | 0.00010527
2009-03-31 | 中部地方整備局 | 矢作川 | 矢作川 | 左岸 | 42 | L42-1P19 | 天端 | B.L42-1P19 | 19.15 | 19.28 | 50 |  | 2.649 |  |  | 51.4 | 40.3 | 8.3 |  | 8.3 | 4.7091 | 2.1961 | 0.2735 | 0.0998 | 47.1854 | [7 empty] | 0.00018007 | 9.96e-05
2009-03-31 | 中部地方整備局 | 矢作川 | 矢作川 | 左岸 | 42 | L42-1P20 | 天端 | B.L42-1P20 | 20.15 | 20.33 | 50 |  | 2.606 |  |  | 6.3 | 70.6 | 9.7 | 13.4 | 23.1 | 0.4499 | 0.3239 | 0.0272 | 0.002 | 224.95 | [7 empty] | 8.5683e-07 | 4e-08
2009-03-31 | 中部地方整備局 | 矢作川 | 矢作川 | 左岸 | 44 | L44-3P0 | 裏のり面 | B.L44-3P0 | 0.65 | 0.95 | 12 |  | 2.628 |  |  | 10.2 | 48.9 | 14.1 | 26.8 | 40.9 | 0.3411 | 0.1774 | 0.0012 | [9 empty] | 6.201e-10
2009-03-31 | 中部地方整備局 | 矢作川 | 矢作川 | 左岸 | 44 | L44-1P1 | 天端 | B.L44-1P1 | 1.15 | 1.45 | 18 |  | 2.622 |  |  | 34.5 | 43.3 | 4.1 | 18.1 | 22.2 | 1.4362 | 0.8279 | 0.0234 | [9 empty] | 6.0461e-07
2009-03-31 | 中部地方整備局 | 矢作川 | 矢作川 | 左岸 | 44 | L44-2P1 | 表のり面 | B.L44-2P1 | 1.15 | 1.45 | 18 |  | 2.645 |  |  | 39.9 | 41.4 | 18.7 |  | 18.7 | 1.985 | 0.9511 | 0.0925 | [9 empty] | 1.4607e-05
2009-03-31 | 中部地方整備局 | 矢作川 | 矢作川 | 左岸 | 44 | L44-3P1 | 裏のり面 | B.L44-3P1 | 1.65 | 1.95 | 8 |  | 2.621 |  |  | 8.9 | 53.1 | 19.1 | 18.9 | 38 | 0.2876 | 0.1623 | 0.008 | [9 empty] | 5.0287e-08
2009-03-31 | 中部地方整備局 | 矢作川 | 矢作川 | 左岸 | 44 | L44-3S2 | 裏のり面 | B.L44-3S2 | 2 | 4 | 5 | 1.824 | 2.649 | 0.75 | 0.24107 | 0 | 73 | 18.6 | 8.4 | 27 | 0.1502 | 0.125 | 0.0397 | 0.0075 | 20.0267 | [7 empty] | 2.0578e-06 | 5.625e-07 |  | 2.0502e-07 | CU |  |  | 53.9 | 31.1
2009-03-31 | 中部地方整備局 | 矢作川 | 矢作川 | 左岸 | 44 | L44-1P2 | 天端 | B.L44-1P2 | 2.15 | 2.45 | 16 |  | 2.634 |  |  | 16.3 | 77.2 | 6.5 |  | 6.5 | 0.9893 | 0.7813 | 0.3435 | 0.1505 | 6.5734 | [7 empty] | 0.00030531 | 0.0002265
2009-03-31 | 中部地方整備局 | 矢作川 | 矢作川 | 左岸 | 44 | L44-2S2 | 表のり面 | B.L44-2S2 | 2.5 | 3.2 | 10 | 1.984 | 2.614 | 0.52 | 0.092505 | 19.4 | 58.8 | 12 | 9.8 | 21.8 | 0.8127 | 0.519 | 0.0541 | 0.0054 | 150.5 | [7 empty] | 4.2152e-06 | 2.916e-07 |  | 2.2856e-08 | CU |  |  | 51.8 | 31.8
2009-03-31 | 中部地方整備局 | 矢作川 | 矢作川 | 左岸 | 44 | L44-1P3 | 天端 | B.L44-1P3 | 3.15 | 3.45 | 5 |  | 2.644 |  |  | 2 | 51.4 | 23.9 | 22.7 | 46.6 | 0.1216 | 0.087 | 0.0025 | [9 empty] | 3.3965e-09
2009-03-31 | 中部地方整備局 | 矢作川 | 矢作川 | 左岸 | 44 | L44-2P3 | 表のり面 | B.L44-2P3 | 3.65 | 3.95 | 7 |  | 2.637 |  |  | 24.4 | 55.6 | 20 |  | 20 | 1.018 | 0.6703 | 0.075 | [9 empty] | 8.985e-06
2009-03-31 | 中部地方整備局 | 矢作川 | 矢作川 | 左岸 | 44 | L44-3P4 | 裏のり面 | B.L44-3P4 | 4.15 | 4.45 | 5 |  | 2.653 |  |  | 0 | 56.8 | 26.8 | 16.4 | 43.2 | 0.1255 | 0.0978 | 0.0118 | [9 empty] | 1.2375e-07
2009-03-31 | 中部地方整備局 | 矢作川 | 矢作川 | 左岸 | 44 | L44-1P4 | 天端 | B.L44-1P4 | 4.15 | 4.45 | 5 |  | 2.641 |  |  | 0.1 | 50.4 | 21.6 | 27.9 | 49.5
2009-03-31 | 中部地方整備局 | 矢作川 | 矢作川 | 左岸 | 44 | L44-2S4 | 表のり面 | B.L44-2S4 | 4.2 | 5 | 8 | 1.748 | 2.626 | 0.953 | 0.44318 | 0 | 60.1 | 22.9 | 17 | 39.9 | 0.1345 | 0.1038 | 0.0096 | [9 empty] | 7.6722e-08 |  |  |  | CU |  |  | 34 | 18.2
2009-03-31 | 中部地方整備局 | 矢作川 | 矢作川 | 左岸 | 44 | L44-1P5 | 天端 | B.L44-1P5 | 5.15 | 5.45 | 5 |  | 2.637 |  |  | 0 | 50.2 | 18.3 | 31.5 | 49.8
2009-03-31 | 中部地方整備局 | 矢作川 | 矢作川 | 左岸 | 44 | L44-3P5 | 裏のり面 | B.L44-3P5 | 5.15 | 5.45 | 7 |  | 2.651 |  |  | 1.8 | 45.3 | 34.5 | 18.4 | 52.9 | 0.0953 | 0.0682 | 0.0074 | [9 empty] | 4.1977e-08
2009-03-31 | 中部地方整備局 | 矢作川 | 矢作川 | 左岸 | 44 | L44-2P5 | 表のり面 | B.L44-2P5 | 5.65 | 5.95 | 10 |  | 2.661 |  |  | 1 | 69.6 | 18.7 | 10.7 | 29.4 | 0.202 | 0.1617 | 0.0317 | 0.0028 | 72.1429 | [7 empty] | 1.2217e-06 | 7.84e-08
2009-03-31 | 中部地方整備局 | 矢作川 | 矢作川 | 左岸 | 44 | L44-3S6 | 裏のり面 | B.L44-3S6 | 6 | 8 | 6 | 1.755 | 2.644 | 0.892 | 0.37512 | 0.7 | 81.7 | 17.6 |  | 17.6 | 0.3895 | 0.3006 | 0.087 | [9 empty] | 1.2673e-05 |  |  |  | CD | 0.8 | 35.2
2009-03-31 | 中部地方整備局 | 矢作川 | 矢作川 | 左岸 | 44 | L44-1P6 | 天端 | B.L44-1P6 | 6.15 | 6.45 | 11 |  | 2.662 |  |  | 0 | 74.1 | 18 | 7.9 | 25.9 | 0.1682 | 0.1448 | 0.0569 | 0.0174 | 9.6667 | [7 empty] | 4.738e-06 | 3.0276e-06
2009-03-31 | 中部地方整備局 | 矢作川 | 矢作川 | 左岸 | 44 | L44-2P7 | 表のり面 | B.L44-2P7 | 7.15 | 7.45 | 7 |  | 2.657 |  |  | 5.9 | 59.5 | 16 | 18.6 | 34.6 | 0.2214 | 0.1535 | 0.0071 | [9 empty] | 3.8139e-08
2009-03-31 | 中部地方整備局 | 矢作川 | 矢作川 | 左岸 | 44 | L44-1P7 | 天端 | B.L44-1P7 | 7.15 | 7.45 | 5 |  | 2.656 |  |  | 0.6 | 49.6 | 34 | 15.8 | 49.8 | 0.1023 | 0.0756 | 0.0123 | [9 empty] | 1.3624e-07
2009-03-31 | 中部地方整備局 | 矢作川 | 矢作川 | 左岸 | 44 | L44-2P8 | 表のり面 | B.L44-2P8 | 8.15 | 8.45 | 3 |  | 2.617 |  |  | 0.2 | 24.9 | 35.7 | 39.2 | 74.9 | [6 empty] | 63.3 | 27.8 | 35.5
2009-03-31 | 中部地方整備局 | 矢作川 | 矢作川 | 左岸 | 44 | L44-1P8 | 天端 | B.L44-1P8 | 8.65 | 8.95 | 8 |  | 2.643 |  |  | 1.2 | 49.3 | 33.4 | 16.1 | 49.5 | 0.1164 | 0.0771 | 0.0113 | [9 empty] | 1.1194e-07
2009-03-31 | 中部地方整備局 | 矢作川 | 矢作川 | 左岸 | 44 | L44-3P9 | 裏のり面 | B.L44-3P9 | 9.15 | 9.45 | 5 |  | 2.644 |  |  | 5.4 | 68 | 16.9 | 9.7 | 26.6 | 0.3903 | 0.2524 | 0.0404 | 0.0058 | 67.2931 | [7 empty] | 2.1428e-06 | 3.364e-07
2009-03-31 | 中部地方整備局 | 矢作川 | 矢作川 | 左岸 | 44 | L44-2P9 | 表のり面 | B.L44-2P9 | 9.15 | 9.45 | 14 |  | 2.627 |  |  | 25.3 | 65.4 | 9.3 |  | 9.3 | 1.2443 | 0.9195 | 0.3093 | 0.0905 | 13.7492 | [7 empty] | 0.00023945 | 8.1902e-05
2009-03-31 | 中部地方整備局 | 矢作川 | 矢作川 | 左岸 | 44 | L44-2P11 | 表のり面 | B.L44-2P11 | 11.15 | 11.45 | 9 |  | 2.644 |  |  | 1.5 | 76.5 | 11.8 | 10.2 | 22 | 0.565 | 0.4651 | 0.0571 | 0.0045 | 125.5556 | [7 empty] | 4.7767e-06 | 2.025e-07
2009-03-31 | 中部地方整備局 | 矢作川 | 矢作川 | 左岸 | 44 | L44-1P11 | 天端 | B.L44-1P11 | 11.15 | 11.45 | 6 |  | 2.669 |  |  | 0 | 63.1 | 24.3 | 12.6 | 36.9 | 0.1347 | 0.1112 | 0.0235 | [9 empty] | 6.1061e-07
2009-03-31 | 中部地方整備局 | 矢作川 | 矢作川 | 左岸 | 44 | L44-3P11 | 裏のり面 | B.L44-3P11 | 11.15 | 11.45 | 48 |  | 2.645 |  |  | 38.1 | 53.6 | 8.3 |  | 8.3 | 1.8558 | 1.2809 | 0.2468 | 0.1041 | 17.8271 | [7 empty] | 0.00014193 | 0.00010837
2009-03-31 | 中部地方整備局 | 矢作川 | 矢作川 | 左岸 | 44 | L44-2P12 | 表のり面 | B.L44-2P12 | 12.15 | 12.45 | 10 |  | 2.581 |  |  | 0 | 34.2 | 44.3 | 21.5 | 65.8 | 0.0603 | 0.0419 | 0.0037 |  |  |  | 55.4 | 33.9 | 21.5 |  |  |  | 8.4241e-09
2009-03-31 | 中部地方整備局 | 矢作川 | 矢作川 | 左岸 | 44 | L44-1P14 | 天端 | B.L44-1P14 | 14.15 | 14.45 | 31 |  | 2.641 |  |  | 55.7 | 41.2 | 3.1 |  | 3.1 | 3.9947 | 2.517 | 0.6765 | 0.3298 | 12.1125 | [7 empty] | 0.001468 | 0.0010877
2009-03-31 | 中部地方整備局 | 矢作川 | 矢作川 | 左岸 | 44 | L44-2P14 | 表のり面 | B.L44-2P14 | 14.15 | 14.45 | 40 |  | 2.654 |  |  | 61.1 | 35.1 | 3.8 |  | 3.8 | 14.8971 | 9.1544 | 0.605 | 0.3276 | 45.4734 | [7 empty] | 0.0011333 | 0.0010732
2009-03-31 | 中部地方整備局 | 矢作川 | 矢作川 | 左岸 | 44 | L44-3P15 | 裏のり面 | B.L44-3P15 | 15 | 15.23 | 50 |  | 2.645 |  |  | 72.5 | 24.6 | 2.9 |  | 2.9 | 14.5784 | 12.0621 | 0.9891 | 0.3103 | 46.9816 | [7 empty] | 0.0035397 | 0.00096286
2009-03-31 | 中部地方整備局 | 矢作川 | 矢作川 | 左岸 | 44 | L44-2P16 | 表のり面 | B.L44-2P16 | 16.15 | 16.45 | 29 |  | 2.636 |  |  | 75.7 | 20.8 | 3.5 |  | 3.5 | 14.8054 | 10.9794 | 1.0531 | 0.3451 | 42.9018 | [7 empty] | 0.0040932 | 0.0011909
2009-03-31 | 中部地方整備局 | 矢作川 | 矢作川 | 左岸 | 44 | L44-1P17 | 天端 | B.L44-1P17 | 17.05 | 17.23 | 50 |  | 2.644 |  |  | 68.8 | 24.5 | 6.7 |  | 6.7 | 17.7379 | 14.2344 | 0.5743 | 0.1396 | 127.0623 | [7 empty] | 0.0010044 | 0.00019488
2009-03-31 | 中部地方整備局 | 矢作川 | 矢作川 | 左岸 | 44 | L44-2P18 | 表のり面 | B.L44-2P18 | 18.15 | 18.45 | 46 |  | 2.644 |  |  | 3.2 | 87.9 | 8.9 |  | 8.9 | 0.5975 | 0.5166 | 0.2641 | 0.0939 | 6.3632 | [7 empty] | 0.00016605 | 8.8172e-05
2009-03-31 | 中部地方整備局 | 矢作川 | 矢作川 | 左岸 | 44 | L44-1P19 | 天端 | B.L44-1P19 | 19.1 | 19.19 | 50 |  | 2.64 |  |  | 59.9 | 33.5 | 6.6 |  | 6.6 | 9.6098 | 4.9481 | 0.5155 | 0.1837 | 52.3125 | [7 empty] | 0.00078205 | 0.00033746
2009-03-31 | 中部地方整備局 | 矢作川 | 矢作川 | 左岸 | 46 | L46-2P0 | 表のり面 | B.L46-2P0 | 0.65 | 0.85 | 6 |  | 2.623 |  |  | 41.6 | 23.2 | 11.4 | 23.8 | 35.2 | 2.9083 | 0.4998 | 0.001 | [9 empty] | 4.0644e-10
2009-03-31 | 中部地方整備局 | 矢作川 | 矢作川 | 左岸 | 46 | L46-3P0 | 裏のり面 | B.L46-3P0 | 0.65 | 0.95 | 3 |  | 2.61 |  |  | 24.6 | 45.5 | 11.6 | 18.3 | 29.9 | 0.8452 | 0.4431 | 0.0076 | [9 empty] | 4.4652e-08
2009-03-31 | 中部地方整備局 | 矢作川 | 矢作川 | 左岸 | 46 | L46-1P0 | 天端 | B.L46-1P0 | 0.65 | 1 | 2 |  | 2.65 |  |  | 5.4 | 52.2 | 26.3 | 16.1 | 42.4 | 0.1361 | 0.1001 | 0.0202 | [9 empty] | 4.3003e-07
2009-03-31 | 中部地方整備局 | 矢作川 | 矢作川 | 左岸 | 46 | L46-2S1 | 表のり面 | B.L46-2S1 | 1 | 2 | 2 | 1.708 | 2.627 | 1.086 | 0.61401 | 1.2 | 50.6 | 28.6 | 19.6 | 48.2 | 0.1182 | 0.0832 | 0.0053 | [9 empty] | 1.9371e-08 |  |  |  | CU |  |  | 10.4 | 16.3
2009-03-31 | 中部地方整備局 | 矢作川 | 矢作川 | 左岸 | 46 | L46-3P1 | 裏のり面 | B.L46-3P1 | 1.65 | 1.95 | 11 |  | 2.622 |  |  | 21.9 | 51.2 | 10.3 | 16.6 | 26.9 | 0.7628 | 0.414 | 0.0124 | [9 empty] | 1.3882e-07
2009-03-31 | 中部地方整備局 | 矢作川 | 矢作川 | 左岸 | 46 | L46-1P1 | 天端 | B.L46-1P1 | 1.65 | 1.95 | 2 |  | 2.661 |  |  | 1.4 | 56.2 | 28.4 | 14 | 42.4 | 0.1331 | 0.0987 | 0.023 | [9 empty] | 5.8093e-07
2009-03-31 | 中部地方整備局 | 矢作川 | 矢作川 | 左岸 | 46 | L46-3S2 | 裏のり面 | B.L46-3S2 | 2.5 | 3.5 | 4 | 1.807 | 2.627 | 0.803 | 0.28718 | 5.3 | 56.3 | 22.2 | 16.2 | 38.4 | 0.3526 | 0.1632 | 0.0101 | [9 empty] | 8.63e-08 |  |  |  | CU |  |  | 15.9 | 14.4
2009-03-31 | 中部地方整備局 | 矢作川 | 矢作川 | 左岸 | 46 | L46-2P2 | 表のり面 | B.L46-2P2 | 2.65 | 2.95 | 3 |  | 2.651 |  |  | 2.1 | 62.6 | 22.8 | 12.5 | 35.3 | 0.1238 | 0.1013 | 0.0254 | 0.0026 | 47.6154 | [7 empty] | 7.3114e-07 | 6.76e-08
2009-03-31 | 中部地方整備局 | 矢作川 | 矢作川 | 左岸 | 46 | L46-1P2 | 天端 | B.L46-1P2 | 2.65 | 2.95 | 1 |  | 2.65 |  |  | 3.4 | 47.1 | 37.7 | 11.8 | 49.5 | 0.115 | 0.0767 | 0.0194 | 0.0027 | 42.5926 | [7 empty] | 3.9159e-07 | 7.29e-08
2009-03-31 | 中部地方整備局 | 矢作川 | 矢作川 | 左岸 | 46 | L46-2S3 | 表のり面 | B.L46-2S3 | 3 | 4 | 2 | 1.688 | 2.638 | 1.132 | 0.68038 | 0.3 | 54.3 | 27.7 | 17.7 | 45.4 | 0.1179 | 0.0912 | 0.0067 | [9 empty] | 3.3344e-08 |  |  |  | CU |  |  | 19.4 | 17.4
2009-03-31 | 中部地方整備局 | 矢作川 | 矢作川 | 左岸 | 46 | L46-3P3 | 裏のり面 | B.L46-3P3 | 3.65 | 3.95 | 3 |  | 2.646 |  |  | 10.5 | 66.1 | 13 | 10.4 | 23.4 | 0.7408 | 0.4972 | 0.0496 | 0.0039 | 189.9487 | [7 empty] | 3.4469e-06 | 1.521e-07
2009-03-31 | 中部地方整備局 | 矢作川 | 矢作川 | 左岸 | 46 | L46-1P3 | 天端 | B.L46-1P3 | 3.65 | 3.99 | 2 |  | 2.655 |  |  | 6.4 | 73 | 12.7 | 7.9 | 20.6 | 0.4678 | 0.3205 | 0.0726 | 0.0175 | 26.7314 | [7 empty] | 8.3328e-06 | 3.0625e-06
2009-03-31 | 中部地方整備局 | 矢作川 | 矢作川 | 左岸 | 46 | L46-2P4 | 表のり面 | B.L46-2P4 | 4.15 | 4.45 | 1 |  | 2.647 |  |  | 2.2 | 50.1 | 35.3 | 12.4 | 47.7 | 0.119 | 0.0842 | 0.0139 | 0.0023 | 51.7391 | [7 empty] | 1.8087e-07 | 5.29e-08
2009-03-31 | 中部地方整備局 | 矢作川 | 矢作川 | 左岸 | 46 | L46-3P4 | 裏のり面 | B.L46-3P4 | 4.65 | 4.95 | 4 |  | 2.643 |  |  | 8.1 | 54 | 24.6 | 13.3 | 37.9 | 0.4688 | 0.2285 | 0.0143 | 0.0024 | 195.3333 | [7 empty] | 1.9316e-07 | 5.76e-08
2009-03-31 | 中部地方整備局 | 矢作川 | 矢作川 | 左岸 | 46 | L46-1P4 | 天端 | B.L46-1P4 | 4.65 | 4.95 | 5 |  | 2.648 |  |  | 20.6 | 64.5 | 14.9 |  | 14.9 | 1.2532 | 0.9541 | 0.2313 | [9 empty] | 0.00012212
2009-03-31 | 中部地方整備局 | 矢作川 | 矢作川 | 左岸 | 46 | L46-2P5 | 表のり面 | B.L46-2P5 | 5 | 5.54 | 1 |  | 2.604 |  |  | 0 | 4.3 | 61.4 | 34.3 | 95.7 | [6 empty] | 58.2 | 32.5 | 25.7
2009-03-31 | 中部地方整備局 | 矢作川 | 矢作川 | 左岸 | 46 | L46-3S5 | 裏のり面 | B.L46-3S5 | 5.5 | 6.5 | 9 | 1.821 | 2.609 | 0.689 | 0.19365 | 19.3 | 73 | 7.7 |  | 7.7 | 1.2197 | 0.9721 | 0.3429 | 0.1309 | 9.3178 | [7 empty] | 0.00030408 | 0.00017135 |  | 0.00026022 | CD | 1.4 | 36.6
2009-03-31 | 中部地方整備局 | 矢作川 | 矢作川 | 左岸 | 46 | L46-2P6 | 表のり面 | B.L46-2P6 | 6.15 | 6.45 | 7 |  | 2.643 |  |  | 15 | 61.3 | 13.4 | 10.3 | 23.7 | 0.3595 | 0.2721 | 0.0496 | 0.0042 | 85.5952 | [7 empty] | 3.4469e-06 | 1.764e-07
2009-03-31 | 中部地方整備局 | 矢作川 | 矢作川 | 左岸 | 46 | L46-1P6 | 天端 | B.L46-1P6 | 6.15 | 6.45 | 13 |  | 2.644 |  |  | 33.4 | 60.5 | 6.1 |  | 6.1 | 1.5895 | 1.1483 | 0.3837 | 0.1713 | 9.279 | [7 empty] | 0.00039456 | 0.00029344
2009-03-31 | 中部地方整備局 | 矢作川 | 矢作川 | 左岸 | 46 | L46-3P7 | 裏のり面 | B.L46-3P7 | 7.15 | 7.45 | 8 |  | 2.643 |  |  | 17 | 72 | 11 |  | 11 | 1.0364 | 0.7772 | 0.1967 | [9 empty] | 8.3897e-05
2009-03-31 | 中部地方整備局 | 矢作川 | 矢作川 | 左岸 | 46 | L46-1P8 | 天端 | B.L46-1P8 | 8.15 | 8.45 | 9 |  | 2.644 |  |  | 27.7 | 65.8 | 6.5 |  | 6.5 | 1.4922 | 1.1745 | 0.4001 | 0.1917 | 7.784 | [7 empty] | 0.00043473 | 0.00036749
2009-03-31 | 中部地方整備局 | 矢作川 | 矢作川 | 左岸 | 46 | L46-2P8 | 表のり面 | B.L46-2P8 | 8.15 | 8.45 | 18 |  | 2.646 |  |  | 39.3 | 52.7 | 8 |  | 8 | 1.9022 | 0.7862 | 0.3115 | 0.112 | 16.9839 | [7 empty] | 0.00024341 | 0.00012544
2009-03-31 | 中部地方整備局 | 矢作川 | 矢作川 | 左岸 | 46 | L46-1P9 | 天端 | B.L46-1P9 | 9.15 | 9.45 | 14 |  | 2.651 |  |  | 19.3 | 72.4 | 8.3 |  | 8.3 | 0.8898 | 0.6723 | 0.2729 | 0.1139 | 7.8121 | [7 empty] | 0.00017915 | 0.00012973
2009-03-31 | 中部地方整備局 | 矢作川 | 矢作川 | 左岸 | 46 | L46-2P9 | 表のり面 | B.L46-2P9 | 9.15 | 9.45 | 34 |  | 2.645 |  |  | 57.5 | 36.7 | 5.8 |  | 5.8 | 12.404 | 4.1931 | 0.4092 | 0.1783 | 69.5681 | [7 empty] | 0.00045799 | 0.00031791
2009-03-31 | 中部地方整備局 | 矢作川 | 矢作川 | 左岸 | 46 | L46-3P9 | 裏のり面 | B.L46-3P9 | 9.15 | 9.45 | 16 |  | 2.639 |  |  | 42.9 | 50.5 | 6.6 |  | 6.6 | 2.2902 | 1.46 | 0.362 | 0.1524 | 15.0276 | [7 empty] | 0.00034477 | 0.00023226
2009-03-31 | 中部地方整備局 | 矢作川 | 矢作川 | 左岸 | 46 | L46-1P10 | 天端 | B.L46-1P10 | 10.15 | 10.45 | 48 |  | 2.646 |  |  | 72 | 24.6 | 3.4 |  | 3.4 | 25.8223 | 21.5511 | 0.9696 | 0.3531 | 73.1303 | [7 empty] | 0.0033801 | 0.0012468
2009-03-31 | 中部地方整備局 | 矢作川 | 矢作川 | 左岸 | 46 | L46-3P11 | 裏のり面 | B.L46-3P11 | 11.15 | 11.45 | 19 |  | 2.64 |  |  | 25 | 67.4 | 7.6 |  | 7.6 | 1.3361 | 1.0467 | 0.3531 | 0.1377 | 9.703 | [7 empty] | 0.00032545 | 0.00018961
2009-03-31 | 中部地方整備局 | 矢作川 | 矢作川 | 左岸 | 46 | L46-1P11 | 天端 | B.L46-1P11 | 11.3 | 11.45 | 24 |  | 2.657 |  |  | 17.8 | 72.9 | 9.3 |  | 9.3 | 0.9587 | 0.6941 | 0.2534 | 0.0873 | 10.9817 | [7 empty] | 0.00015088 | 7.6213e-05
2009-03-31 | 中部地方整備局 | 矢作川 | 矢作川 | 左岸 | 46 | L46-3P12 | 裏のり面 | B.L46-3P12 | 12.15 | 12.31 | 50 |  | 2.643 |  |  | 43.1 | 48 | 8.9 |  | 8.9 | 2.3068 | 1.4588 | 0.3014 | 0.0943 | 24.4624 | [7 empty] | 0.00022551 | 8.8925e-05
2009-03-31 | 中部地方整備局 | 矢作川 | 矢作川 | 左岸 | 46 | L46-2P12 | 表のり面 | B.L46-2P12 | 12.15 | 12.35 | 50 |  | 2.627 |  |  | 62.6 | 31.4 | 6 |  | 6 | 13.869 | 6.3465 | 0.5576 | 0.1871 | 74.1261 | [7 empty] | 0.00093806 | 0.00035006
2009-03-31 | 中部地方整備局 | 矢作川 | 矢作川 | 左岸 | 46 | L46-1P14 | 天端 | B.L46-1P14 | 14.05 | 14.1 | 50 |  | 2.654 |  |  | 85.2 | 12.3 | 2.5 |  | 2.5 | 32.1968 | 30.7392 | 6.0611 | 0.6428 | 50.0884 | [7 empty] | 0.23614 | 0.0041319
2009-03-31 | 中部地方整備局 | 矢作川 | 矢作川 | 左岸 | 46 | L46-1P15 | 天端 | B.L46-1P15 | 15.15 | 15.45 | 20 |  | 2.651 |  |  | 0.3 | 35.5 | 33.9 | 30.3 | 64.2 | 0.0556 | 0.0251 | 0.0013 |  |  |  | 56.8 | 22.9 | 33.9 |  |  |  | 7.4646e-10
2009-03-31 | 中部地方整備局 | 矢作川 | 矢作川 | 左岸 | 48 | L48-2P0 | 裏のり面 | B.L48-2P0 | 0.65 | 0.9 | 6 |  | 2.63 |  |  | 4.6 | 55.8 | 24.2 | 15.4 | 39.6 | 0.293 | 0.1599 | 0.013 |  |  |  | 35.4 | 21 | 14.4 |  |  |  | 1.5488e-07
2009-03-31 | 中部地方整備局 | 矢作川 | 矢作川 | 左岸 | 48 | L48-3P0 | 表のり面 | B.L48-3P0 | 0.65 | 0.95 | 3 |  | 2.673 |  |  | 0.4 | 77.6 | 15.9 | 6.1 | 22 | 0.1981 | 0.1659 | 0.0652 | 0.0157 | 12.6178 | [7 empty] | 6.4955e-06 | 2.4649e-06
2009-03-31 | 中部地方整備局 | 矢作川 | 矢作川 | 左岸 | 48 | L48-1P1 | 天端 | B.L48-1P1 | 1.15 | 1.45 | 17 |  | 2.656 |  |  | 0.4 | 71.9 | 20.2 | 7.5 | 27.7 | 0.193 | 0.1584 | 0.0499 | 0.0125 | 15.44 | [7 empty] | 3.4954e-06 | 1.5625e-06
2009-03-31 | 中部地方整備局 | 矢作川 | 矢作川 | 左岸 | 48 | L48-2S1 | 表のり面 | B.L48-2S1 | 1.5 | 2.5 | 11 | 1.981 | 2.623 | 0.622 | 0.14836 | 7.5 | 59 | 18.4 | 15.1 | 33.5 | 0.3122 | 0.1906 | 0.0149 | [9 empty] | 2.1246e-07 |  |  |  | CU |  |  | 91.6 | 20.9
2009-03-31 | 中部地方整備局 | 矢作川 | 矢作川 | 左岸 | 48 | L48-3P1 | 裏のり面 | B.L48-3P1 | 1.65 | 1.95 | 12 |  | 2.659 |  |  | 5.4 | 69.8 | 15.3 | 9.5 | 24.8 | 0.2395 | 0.1882 | 0.042 | 0.0063 | 38.0159 | [7 empty] | 2.3446e-06 | 3.969e-07
2009-03-31 | 中部地方整備局 | 矢作川 | 矢作川 | 左岸 | 48 | L48-1P2 | 天端 | B.L48-1P2 | 2.15 | 2.45 | 16 |  | 2.645 |  |  | 9 | 57.1 | 22.2 | 11.7 | 33.9 | 0.21 | 0.1574 | 0.0208 | 0.0025 | 84 | [7 empty] | 4.6021e-07 | 6.25e-08
2009-03-31 | 中部地方整備局 | 矢作川 | 矢作川 | 左岸 | 48 | L48-3S2 | 裏のり面 | B.L48-3S2 | 2.5 | 3.5 | 12 | 1.971 | 2.63 | 0.609 | 0.14038 | 6 | 62.4 | 17.2 | 14.4 | 31.6 | 0.2211 | 0.1497 | 0.0159 | 0.0012 | 184.25 | [7 empty] | 2.4697e-07 | 1.44e-08 |  | 5.2463e-10 | CU |  |  | 44.4 | 33.2
2009-03-31 | 中部地方整備局 | 矢作川 | 矢作川 | 左岸 | 48 | L48-2P2 | 表のり面 | B.L48-2P2 | 2.65 | 2.95 | 8 |  | 2.644 |  |  | 5.2 | 56.9 | 22.9 | 15 | 37.9 | 0.2155 | 0.142 | 0.0145 | [9 empty] | 1.9948e-07
2009-03-31 | 中部地方整備局 | 矢作川 | 矢作川 | 左岸 | 48 | L48-1P3 | 天端 | B.L48-1P3 | 3.15 | 3.45 | 15 |  | 2.648 |  |  | 11.6 | 57.5 | 21.4 | 9.5 | 30.9 | 0.3631 | 0.2245 | 0.0344 | 0.0055 | 66.0182 | [7 empty] | 1.4764e-06 | 3.025e-07
2009-03-31 | 中部地方整備局 | 矢作川 | 矢作川 | 左岸 | 48 | L48-2S3 | 表のり面 | B.L48-2S3 | 3.5 | 4.5 | 7 | 1.754 | 2.636 | 0.925 | 0.41114 | 1.8 | 59.9 | 21 | 17.3 | 38.3 | 0.157 | 0.1151 | 0.0087 | [9 empty] | 6.1075e-08 |  |  |  | CU |  |  | 106.5 | 7.6
2009-03-31 | 中部地方整備局 | 矢作川 | 矢作川 | 左岸 | 48 | L48-3P4 | 裏のり面 | B.L48-3P4 | 4.15 | 4.45 | 11 |  | 2.653 |  |  | 6.7 | 65.9 | 16.7 | 10.7 | 27.4 | 0.2931 | 0.2041 | 0.0304 | 0.004 | 73.275 | [7 empty] | 1.1087e-06 | 1.6e-07
2009-03-31 | 中部地方整備局 | 矢作川 | 矢作川 | 左岸 | 48 | L48-1P4 | 天端 | B.L48-1P4 | 4.15 | 4.45 | 15 |  | 2.646 |  |  | 4.1 | 55.8 | 24.3 | 15.8 | 40.1 | 0.1776 | 0.1275 | 0.0091 | [9 empty] | 6.778e-08
2009-03-31 | 中部地方整備局 | 矢作川 | 矢作川 | 左岸 | 48 | L48-1P5 | 天端 | B.L48-1P5 | 5.15 | 5.45 | 9 |  | 2.637 |  |  | 26.4 | 60.2 | 13.4 |  | 13.4 | 1.0983 | 0.7696 | 0.1476 | [9 empty] | 4.3129e-05
2009-03-31 | 中部地方整備局 | 矢作川 | 矢作川 | 左岸 | 48 | L48-2P5 | 表のり面 | B.L48-2P5 | 5.15 | 5.45 | 29 |  | 2.636 |  |  | 36 | 54.5 | 9.5 |  | 9.5 | 1.628 | 1.0844 | 0.3897 | 0.0858 | 18.9744 | [7 empty] | 0.000409 | 7.3616e-05
2009-03-31 | 中部地方整備局 | 矢作川 | 矢作川 | 左岸 | 48 | L48-3P5 | 裏のり面 | B.L48-3P5 | 5.15 | 5.45 | 7 |  | 2.655 |  |  | 2.6 | 79 | 18.4 |  | 18.4 | 0.6318 | 0.485 | 0.0857 | [9 empty] | 1.2238e-05
2009-03-31 | 中部地方整備局 | 矢作川 | 矢作川 | 左岸 | 48 | L48-1P6 | 天端 | B.L48-1P6 | 6.15 | 6.45 | 7 |  | 2.656 |  |  | 0.3 | 55.9 | 32.3 | 11.5 | 43.8 | 0.1164 | 0.0918 | 0.0288 | 0.0012 | 97 | [7 empty] | 9.7817e-07 | 1.44e-08
2009-03-31 | 中部地方整備局 | 矢作川 | 矢作川 | 左岸 | 48 | L48-3S7 | 裏のり面 | B.L48-3S7 | 7 | 8 | 8 | 1.85 | 2.643 | 0.725 | 0.22091 | 5.1 | 73.7 | 12.7 | 8.5 | 21.2 | 0.4172 | 0.2783 | 0.0611 | 0.008 | 52.15 | [7 empty] | 5.588e-06 | 6.4e-07 |  | 1.9776e-07 | CU |  |  | 42.5 | 25.6
2009-03-31 | 中部地方整備局 | 矢作川 | 矢作川 | 左岸 | 48 | L48-1P7 | 天端 | B.L48-1P7 | 7.15 | 7.45 | 4 |  | 2.654 |  |  | 0.1 | 56.7 | 28.3 | 14.9 | 43.2 | 0.1247 | 0.0995 | 0.0151 | [9 empty] | 2.1912e-07
2009-03-31 | 中部地方整備局 | 矢作川 | 矢作川 | 左岸 | 48 | L48-2P7 | 表のり面 | B.L48-2P7 | 7.15 | 7.45 | 33 |  | 2.627 |  |  | 54.2 | 41.6 | 4.2 |  | 4.2 | 9.5 | 2.797 | 0.6558 | 0.3609 | 26.3231 | [7 empty] | 0.001366 | 0.0013025
2009-03-31 | 中部地方整備局 | 矢作川 | 矢作川 | 左岸 | 48 | L48-1P8 | 天端 | B.L48-1P8 | 8.65 | 9.05 | 2 |  | 2.642 |  |  | 4.1 | 54.9 | 25.4 | 15.6 | 41 | 0.1476 | 0.114 | 0.0136 | [9 empty] | 1.7195e-07
2009-03-31 | 中部地方整備局 | 矢作川 | 矢作川 | 左岸 | 48 | L48-3P9 | 裏のり面 | B.L48-3P9 | 9.05 | 9.13 | 50 |  | 2.647 |  |  | 75.1 | 21.2 | 3.7 |  | 3.7 | 14.469 | 6.5848 | 1.384 | 0.3722 | 38.8743 | [7 empty] | 0.0077093 | 0.0013853
2009-03-31 | 中部地方整備局 | 矢作川 | 矢作川 | 左岸 | 48 | L48-2P9 | 表のり面 | B.L48-2P9 | 9.15 | 9.45 | 10 |  | 2.637 |  |  | 22.5 | 69.2 | 8.3 |  | 8.3 | 1.0141 | 0.7677 | 0.286 | 0.106 | 9.567 | [7 empty] | 0.00019971 | 0.00011236
2009-03-31 | 中部地方整備局 | 矢作川 | 矢作川 | 左岸 | 48 | L48-1P10 | 天端 | B.L48-1P10 | 10.65 | 10.95 | 16 |  | 2.602 |  |  | 2.1 | 80.5 | 17.4 |  | 17.4 | 0.4083 | 0.3065 | 0.093 | [9 empty] | 1.479e-05
2009-03-31 | 中部地方整備局 | 矢作川 | 矢作川 | 左岸 | 48 | L48-2P11 | 表のり面 | B.L48-2P11 | 11.15 | 11.45 | 40 |  | 2.629 |  |  | 46.9 | 48.5 | 4.6 |  | 4.6 | 3.427 | 1.7114 | 0.5525 | 0.3118 | 10.991 | [7 empty] | 0.0009183 | 0.00097219
2009-03-31 | 中部地方整備局 | 矢作川 | 矢作川 | 左岸 | 48 | L48-3P11 | 裏のり面 | B.L48-3P11 | 11.15 | 11.45 | 8 |  | 2.654 |  |  | 9 | 81.4 | 9.6 |  | 9.6 | 0.5368 | 0.4324 | 0.1916 | 0.079 | 6.7949 | [7 empty] | 7.8942e-05 | 6.241e-05
2009-03-31 | 中部地方整備局 | 矢作川 | 矢作川 | 左岸 | 48 | L48-1P12 | 天端 | B.L48-1P12 | 12.15 | 12.45 | 50 |  | 2.638 |  |  | 50.2 | 45.3 | 4.5 |  | 4.5 | 5.6655 | 2.0279 | 0.3656 | 0.1792 | 31.6155 | [7 empty] | 0.00035276 | 0.00032113
2009-03-31 | 中部地方整備局 | 矢作川 | 矢作川 | 左岸 | 48 | L48-1P14 | 天端 | B.L48-1P14 | 14.15 | 14.36 | 50 |  | 2.636 |  |  | 6.5 | 83.4 | 10.1 |  | 10.1 | 0.7164 | 0.5992 | 0.2367 | [9 empty] | 0.00012883
2009-03-31 | 中部地方整備局 | 矢作川 | 矢作川 | 左岸 | 48 | L48-3P14 | 裏のり面 | B.L48-3P14 | 14.15 | 14.38 | 50 |  | 2.639 |  |  | 53.7 | 42 | 4.3 |  | 4.3 | 5.6741 | 2.3894 | 0.5575 | 0.2365 | 23.992 | [7 empty] | 0.00093767 | 0.00055932
2009-03-31 | 中部地方整備局 | 矢作川 | 矢作川 | 左岸 | 48 | L48-2P14 | 表のり面 | B.L48-2P14 | 14.15 | 14.45 | 23 |  | 2.613 |  |  | 53.7 | 43.5 | 2.8 |  | 2.8 | 2.8614 | 2.2037 | 0.8117 | 0.311 | 9.2006 | [7 empty] | 0.0022391 | 0.00096721
2009-03-31 | 中部地方整備局 | 矢作川 | 矢作川 | 左岸 | 48 | L48-2P15 | 表のり面 | B.L48-2P15 | 15.15 | 15.45 | 14 |  | 2.62 |  |  | 10.3 | 51.1 | 11.9 | 26.7 | 38.6
2009-03-31 | 中部地方整備局 | 矢作川 | 矢作川 | 左岸 | 48 | L48-1P16 | 天端 | B.L48-1P16 | 16.15 | 16.45 | 31 |  | 2.625 |  |  | 38.2 | 52.7 | 9.1 |  | 9.1 | 1.8796 | 1.2625 | 0.2666 | 0.0902 | 20.8381 | [7 empty] | 0.00016971 | 8.136e-05
2009-03-31 | 中部地方整備局 | 矢作川 | 矢作川 | 左岸 | 48 | L48-1P18 | 天端 | B.L48-1P18 | 18.15 | 18.45 | 22 |  | 2.608 |  |  | 4.6 | 44.5 | 13.8 | 37.1 | 50.9 | [6 empty] | 39.4 | 14.4 | 25
2009-03-31 | 中部地方整備局 | 矢作川 | 矢作川 | 左岸 | 48 | L48-1P19 | 天端 | B.L48-1P19 | 19.15 | 19.45 | 33 |  | 2.657 |  |  | 12.5 | 45.4 | 11.9 | 30.2 | 42.1
2009-03-31 | 中部地方整備局 | 庄内川 | 矢田川 | 右岸 | 3.3 | H17-R3.2k+100m-川表 | 表のり面 | B.T-1 | 2 | 2.7 | 4 | 1.879 | 2.63 | 0.814 | 0.29733 | 1.4 | 55.3 | 24 | 19.3 | 43.3 | 0.182 | 0.116 | 0.006 | [8 empty] | 5.35e-07 | 2.5821e-08 |  |  |  | CUB |  |  |  |  | 24.1 | 35.9 | 0 | 37.2
2009-03-31 | 中部地方整備局 | 庄内川 | 矢田川 | 右岸 | 3.8 | H17-R3.8k-川裏 | 裏のり面 | B.S-1 | 3 | 3.8 | 8 | 1.666 | 2.631 | 0.753 | 0.24356 | 2 | 97.1 | 0.9 |  | 0.9 | 0.945 | 0.812 | 0.523 | 0.433 | 2.1824 | 0.9 | [5 empty] | 1.1e-06 | 0.00080866 | 0.0018749 |  | 0.0013795 | CUB |  |  |  |  | 13.5 | 37.9 | 0 | 38.5
2009-03-31 | 中部地方整備局 | 庄内川 | 矢田川 | 右岸 | 5.3 | H17-R5.2k+100m-川表 | 表のり面 | B.T-1 | 6 | 6.75 | 4 | 1.759 | 2.599 | 1.14 | 0.69231 | 0 | 10 | 65.5 | 24.5 | 90 | 0.03 | 0.022 | 0.003 |  |  |  | 43.8 | 18.8 | 25 |  |  |  | 5.1819e-09 |  |  |  | UU | [8 empty] | 52.2 | 0
2009-03-31 | 中部地方整備局 | 庄内川 | 矢田川 | 右岸 | 5.3 | H17-R5.2k+100m-川裏 | 裏のり面 | B.S-1 | 1.5 | 2.4 | 1 | 1.691 | 2.641 | 0.62 | 0.14712 | 26.6 | 69.7 | 3.7 |  | 3.7 | 1.28 | 0.946 | 0.383 | 0.215 | 5.9535 | 1.1 | [5 empty] | 3.36e-05 | 0.00039289 | 0.00046225 |  | 0.00035152 | CU |  |  | 2.1 | 35.1
2009-03-31 | 中部地方整備局 | 庄内川 | 矢田川 | 右岸 | 5.8 | H17-R5.8k-天端 | 天端 | B.S-1 | 2 | 2.9 | 1 | 1.598 | 2.638 | 0.729 | 0.22407 | 17.9 | 79.5 | 2.6 |  | 2.6 | 0.931 | 0.739 | 0.376 | 0.262 | 3.5534 | 1 | [5 empty] | 3.04e-06 | 0.00037645 | 0.00068644 |  | 0.00055634 | CUB |  |  |  |  | 0 | 25.8 | 0 | 33.3
2009-03-31 | 中部地方整備局 | 庄内川 | 矢田川 | 右岸 | 6.9 | H17-R6.8k+100m-天端別孔 | 天端 | B.G-1 | 0 | 3 | 9 | 1.8 | [19 empty] | 3.71e-05 |  |  |  |  | CUB |  |  |  |  | 0 | 20 | 0 | 31.9
2009-03-31 | 中部地方整備局 | 庄内川 | 矢田川 | 左岸 | 0.135 | H9-L0.135k-B-2 | 表のり面 | B.Y02B2T01 | 1.5 | 2.35 | 3 | 1.809 | 2.62 | 0.939 | 0.42699 | 0 | 10 | 52 | 38 | 90 | 0.011 | 0.008 | 0.001 |  |  |  | 58.8 | 29.6 | 29.2 |  |  |  | 4.0644e-10 |  |  |  | UU | [8 empty] | 26 | 7.5
2009-03-31 | 中部地方整備局 | 庄内川 | 矢田川 | 左岸 | 0.135 | H9-L0.135k-B-2 | 表のり面 | B.Y02B2T02 | 4 | 4.85 | 2 | 1.9 | 2.624 | 0.784 | 0.27012 | 1 | 42 | 39 | 18 | 57 | 0.087 | 0.045 | 0.007 | 0.0012 | 72.5 | 2.2 | 42.2 | 27 | 15.2 |  |  |  | 3.6906e-08 | 1.44e-08 |  | 5.6205e-10 | UU | [8 empty] | 35 | 4.9
2009-03-31 | 中部地方整備局 | 庄内川 | 矢田川 | 左岸 | 0.135 | H9-L0.135k-B-2 | 表のり面 | B.Y02B2S01 | 6 | 7 | 7 | 2.026 | 2.64 | 0.507 | 0.086479 | 39 | 53 | 8 |  | 8 | 1.9 | 0.59 | 0.225 | 0.13 | 14.6154 | 0.4 | [5 empty] | 2.37e-05 | 0.00011455 | 0.000169 |  | 1.0931e-05 | CUB |  |  |  |  | 4 | 39.1 | 1 | 37.9
2009-03-31 | 中部地方整備局 | 庄内川 | 矢田川 | 左岸 | 0.135 | H9-L0.135k-B-3 | 裏のり面 | B.Y02B3T01 | 1.5 | 2.35 | 1 | 1.886 | 2.621 | 0.823 | 0.30578 | 1 | 42 | 32 | 25 | 57 | 0.0853 | 0.0487 | 0.002 |  |  |  | 41.6 | 17.3 | 24.3 |  |  |  | 2.0253e-09 |  |  |  | UU | [8 empty] | 35 | 2.9
2009-03-31 | 中部地方整備局 | 庄内川 | 矢田川 | 左岸 | 0.135 | H9-L0.135k-B-3 | 裏のり面 | B.Y02B3T02 | 3.5 | 4.35 | 5 | 1.944 | 2.618 | 0.643 | 0.16181 | 1 | 59 | 22 | 18 | 40 | 0.223 | 0.144 | 0.008 | 0.001 | 223 | 3.3 | [5 empty] | 4.63e-08 | 5.0287e-08 | 1e-08 |  | 2.9757e-10 | CUB |  |  |  |  | 38 | 30.5 | 12 | 36.3
2009-03-31 | 中部地方整備局 | 庄内川 | 矢田川 | 左岸 | 0.135 | H9-L0.135k-B-3 | 裏のり面 | B.Y02B3S01 | 5.5 | 6.5 | 15 | 1.888 | 2.626 | 0.751 | 0.2419 | 13 | 61 | 12 | 14 | 26 | 0.297 | 0.244 | 0.024 | 0.001 | 297 | 26.6 | [6 empty] | 6.4113e-07 | 1e-08 |  | 7.9122e-10 | CUB |  |  |  |  | 42 | 38.4 | 0 | 37.5
2009-03-31 | 中部地方整備局 | 庄内川 | 矢田川 | 左岸 | 2.6 | H17-L2.6k-川表 | 表のり面 | B.S-1 | 1.6 | 2.9 | 4 | 1.781 | 2.629 | 0.587 | 0.12745 | 12.4 | 81.4 | 6.2 |  | 6.2 | 0.78 | 0.633 | 0.29 | 0.161 | 4.8447 | 1.3 | [5 empty] | 1.23e-05 | 0.00020624 | 0.00025921 |  | 0.00012914 | CUB |  |  |  |  | 19.6 | 30.5 | 3.5 | 36
2009-03-31 | 中部地方整備局 | 庄内川 | 矢田川 | 左岸 | 2.6 | H9-L2.76k-B-3(投影) | 裏のり面 | B.Y05B3S01 | 1.5 | 2.5 | 2 | 1.809 | 2.634 | 0.743 | 0.23533 | 1 | 71 | 15 | 13 | 28 | 0.31 | 0.22 | 0.05 | 0.0022 | 140.9091 | 12 | [5 empty] | 1.63e-06 | 3.5117e-06 | 4.84e-08 |  | 6.5062e-09 | CUB |  |  |  |  | 0 | 30.3 | 0 | 34
2009-03-31 | 中部地方整備局 | 庄内川 | 矢田川 | 左岸 | 2.6 | H9-L2.76k-B-3(投影) | 裏のり面 | B.Y05B3S02 | 2.5 | 3.2 | 14 | 1.722 | 2.628 | 0.768 | 0.25621 | 1 | 59 | 27 | 13 | 40 | 0.14 | 0.1 | 0.05 | 0.002 | 70 | 6.9 | [5 empty] | 6.6e-07 | 3.5117e-06 | 4e-08 |  | 5.7447e-09 | CUB |  |  |  |  | 38 | 22.5 | 0 | 36.3
2009-03-31 | 中部地方整備局 | 庄内川 | 矢田川 | 左岸 | 2.8 | H9-L2.76k-B2 | 表のり面 | B.Y05B2S01 | 1.2 | 2.2 | 11 | 1.825 | 2.637 | 0.769 | 0.25707 | 1 | 56 | 25 | 18 | 43 | 0.172 | 0.111 | 0.006 | 0.0012 | 143.3333 | 2.7 | [5 empty] | 1.7e-07 | 2.5821e-08 | 1.44e-08 |  | 9.5321e-10 | CUB |  |  |  |  | 34 | 29.7 | 1 | 35.4
2009-03-31 | 中部地方整備局 | 庄内川 | 矢田川 | 左岸 | 2.8 | H9-L2.76k-B3 | 裏のり面 | B.Y05B3S01 | 1.5 | 2.5 | 2 | 1.809 | 2.634 | 0.744 | 0.23614 | 1 | 71 | 15 | 13 | 28 | 0.31 | 0.22 | 0.05 | 0.0022 | 140.9091 | 12 | [5 empty] | 1.63e-06 | 3.5117e-06 | 4.84e-08 |  | 6.5313e-09 | CUB |  |  |  |  | 0 | 30.3 | 0 | 34
2009-03-31 | 中部地方整備局 | 庄内川 | 矢田川 | 左岸 | 2.8 | H9-L2.76k-B3 | 裏のり面 | B.Y05B3S02 | 2.5 | 3.2 | 14 | 1.722 | 2.628 | 0.768 | 0.25621 | 1 | 59 | 27 | 13 | 40 | 0.14 | 0.1 | 0.05 | 0.002 | 70 | 6.9 | [5 empty] | 6.6e-07 | 3.5117e-06 | 4e-08 |  | 5.7447e-09 | CUB |  |  |  |  | 38 | 22.5 | 0 | 36.3
2009-03-31 | 中部地方整備局 | 庄内川 | 矢田川 | 左岸 | 3.4 | H9-L3.36k-B2 | 表のり面 | B.Y06B2S01 | 1 | 1.8 | 4 | 1.739 | 2.667 | 0.855 | 0.33694 | 0 | 58 | 25 | 17 | 42 | 0.19 | 0.13 | 0.018 | 0.0013 | 146.1538 | 2.3 | [5 empty] | 2.7e-05 | 3.292e-07 | 1.69e-08 |  | 1.8532e-09 | CUB |  |  |  |  | 0 | 42.2 | 0 | 34.7
2009-03-31 | 中部地方整備局 | 庄内川 | 矢田川 | 左岸 | 3.4 | H9-L3.36k-B2 | 表のり面 | B.Y06B2T01 | 2.5 | 3.4 | 4 | 1.894 | 2.663 | 0.83 | 0.31245 | 0 | 39 | 37 | 24 | 61 | 0.074 | 0.037 | 0.002 |  |  |  | 37.8 | 24.6 | 13.2 |  |  |  | 2.0253e-09 |  |  |  | UU | [8 empty] | 57 | 19.7
2009-03-31 | 中部地方整備局 | 庄内川 | 矢田川 | 左岸 | 3.4 | H9-L3.36k-B2 | 表のり面 | B.Y06B2T02 | 4 | 4.9 | 1 | 1.891 | 2.658 | 0.855 | 0.33694 | 0 | 17 | 54 | 29 | 83 | 0.026 | 0.015 | 0.002 |  |  |  | 29.7 | 22.6 | 7.1 |  |  |  | 2.0253e-09 |  |  |  | UU | [8 empty] | 65 | 0
2009-03-31 | 中部地方整備局 | 庄内川 | 矢田川 | 左岸 | 3.4 | H9-L3.36k-B3 | 裏のり面 | B.Y06B3S01 | 1 | 2 | 1 | 1.878 | 2.634 | 0.604 | 0.13737 | 8 | 68 | 12 | 12 | 24 | 0.31 | 0.22 | 0.034 | 0.002 | 155 | 21 | [5 empty] | 2.68e-06 | 1.4369e-06 | 4e-08 |  | 2.6689e-09 | CUB |  |  |  |  | 0 | 34.3 | 0 | 35.9
2009-03-31 | 中部地方整備局 | 庄内川 | 矢田川 | 左岸 | 3.4 | H9-L3.36k-B3 | 裏のり面 | B.Y06B3T01 | 3.5 | 4.3 | 2 | 1.834 | 2.653 | 0.854 | 0.33594 | 0 | 58 | 27 | 15 | 42 | 0.13 | 0.1 | 0.013 | 0.0017 | 76.4706 | 6.9 | [5 empty] | 1.5e-07 | 1.5488e-07 | 2.89e-08 |  | 5.9417e-09 | CUB |  |  |  |  | 25 | 31.6 | 0 | 29.1
2009-03-31 | 中部地方整備局 | 庄内川 | 矢田川 | 左岸 | 3.4 | H9-L3.36k-B3 | 裏のり面 | B.Y06B3C01 | 6.5 | 8 | 25 | 1.998 | 2.635 | 0.439 | 0.058794 | 47 | 47 | 6 |  | 6 | 3.21 | 1.58 | 0.366 | 0.169 | 18.9941 | 0.6 | [6 empty] | 0.00035366 | 0.00028561 |  | 7.2587e-05 | CUB |  |  |  |  | 49 | 21.4 | 15 | 32.7
2009-03-31 | 中部地方整備局 | 庄内川 | 矢田川 | 左岸 | 4.2 | H9-L4.2k-B3 | 裏のり面 | B.Y07B3S01 | 1 | 2 | 2 | 1.903 | 2.632 | 0.656 | 0.17047 | 2 | 72 | 13 | 13 | 26 | 0.317 | 0.253 | 0.024 | 0.0024 | 132.0833 | 16.1 | [5 empty] | 3.75e-07 | 6.4113e-07 | 5.76e-08 |  | 8.309e-09 | CUB |  |  |  |  | 4 | 30.2 | 0 | 36.2
2009-03-31 | 中部地方整備局 | 庄内川 | 矢田川 | 左岸 | 4.2 | H9-L4.2k-B3 | 裏のり面 | B.Y07B3S02 | 3.5 | 4.35 | 7 | 1.811 | 2.633 | 0.806 | 0.28993 | 1 | 62 | 22 | 15 | 37 | 0.155 | 0.119 | 0.012 | 0.002 | 77.5 | 6.6 | [5 empty] | 2.89e-07 | 1.2867e-07 | 4e-08 |  | 8.164e-09 | CUB |  |  |  |  | 0 | 37.7 | 0 | 36
2009-03-31 | 中部地方整備局 | 庄内川 | 矢田川 | 左岸 | 4.2 | H9-L4.2k-B3 | 裏のり面 | B.Y07B3S03 | 6 | 7 | 15 | 1.839 | 2.631 | 0.786 | 0.27189 | 3 | 86 | 7 | 4 | 11 | 0.36 | 0.312 | 0.164 | 0.063 | 5.7143 | 2.2 | [5 empty] | 3.48e-07 | 5.5055e-05 | 3.969e-05 |  | 3.0909e-05 | CUB |  |  |  |  | 53 | 37.1 | 0 | 36.6
2009-03-31 | 中部地方整備局 | 庄内川 | 矢田川 | 左岸 | 5.4 | H9-L5.2k-B2(投影) | 表のり面 | B.Y09B2S01 | 2 | 3 | 12 | 1.936 | 2.642 | 0.475 | 0.072659 | 37 | 60 | 3 |  | 3 | 1.7 | 1.1 | 0.44 | 0.29 | 5.8621 | 0.7 | [5 empty] | 0.000408 | 0.00054185 | 0.000841 |  | 0.00025786 | CU |  |  | 1 | 40.6
2009-03-31 | 中部地方整備局 | 庄内川 | 矢田川 | 左岸 | 5.4 | H9-L5.2k-B2(投影) | 表のり面 | B.Y09B2S02 | 4.5 | 5.5 | 12 | 1.831 | 2.639 | 0.534 | 0.099266 | 45 | 51 | 4 |  | 4 | 3.1 | 1.5 | 0.35 | 0.2 | 15.5 | 0.5 | [6 empty] | 0.00031886 | 0.0004 |  | 0.00016479 | CU |  |  | 1 | 41.8
2009-03-31 | 中部地方整備局 | 庄内川 | 矢田川 | 左岸 | 5.4 | H9-L5.2k-B2(投影) | 表のり面 | B.Y09B2T01 | 5.9 | 6.75 | 3 | 1.911 | 2.64 | 0.746 | 0.23778 | 3 | 50 | 31 | 16 | 47 | 0.16 | 0.092 | 0.008 | 0.002 | 80 | 1.3 | 32.8 | 22.3 | 10.5 |  |  |  | 5.0287e-08 | 4e-08 |  | 2.8373e-09 | UU | [8 empty] | 39 | 0
2009-03-31 | 中部地方整備局 | 庄内川 | 矢田川 | 左岸 | 5.4 | H9-L5.2k-B3(投影) | 裏のり面 | B.Y09B3S01 | 2 | 3 | 3 | 1.951 | 2.645 | 0.626 | 0.15087 | 24 | 63 | 9 | 4 | 13 | 0.91 | 0.65 | 0.19 | 0.037 | 24.5946 | 3.2 | [5 empty] | 0.000169 | 7.7423e-05 | 1.369e-05 |  | 8.9386e-06 | CUB |  |  |  |  | 4 | 39.7 | 1 | 33.8
2009-03-31 | 中部地方整備局 | 庄内川 | 矢田川 | 左岸 | 5.4 | H9-L5.2k-B3(投影) | 裏のり面 | B.Y09B3S02 | 6 | 7 | 20 | 1.935 | 2.643 | 0.564 | 0.11471 | 45 | 51 | 4 |  | 4 | 2.8 | 1.5 | 0.49 | 0.29 | 9.6552 | 0.6 | [6 empty] | 0.00069532 | 0.000841 |  | 0.00046103 | CUB |  |  |  |  | 0 | 38.1 | 0 | 35.7
2009-03-31 | 中部地方整備局 | 庄内川 | 矢田川 | 左岸 | 6.8 | H9-L6.53k-B2(投影) | 表のり面 | B.Y10B2S01 | 3 | 4 | 6 | 2.071 | 2.643 | 0.408 | 0.048237 | 28 | 58 | 10 | 4 | 14 | 0.96 | 0.67 | 0.185 | 0.048 | 20 | 2.5 | [5 empty] | 6.73e-06 | 7.2784e-05 | 2.304e-05 |  | 4.464e-06 | CUB |  |  |  |  | 23 | 39.9 | 1 | 39.4
2009-03-31 | 中部地方整備局 | 庄内川 | 矢田川 | 左岸 | 6.8 | H9-L6.53k-B2(投影) | 表のり面 | B.Y10B2S02 | 12.4 | 13.4 | 24 | 1.872 | 2.607 | 0.831 | 0.31341 | 0 | 8 | 57 | 35 | 92 | 0.014 | 0.01 | 0.001 |  |  |  | 49.9 | 23.9 | 26 |  |  |  | 4.0644e-10 |  |  |  | UU | [8 empty] | 95 | 2.3
2009-03-31 | 中部地方整備局 | 庄内川 | 矢田川 | 左岸 | 6.8 | H9-L6.53k-B3(投影) | 裏のり面 | B.Y10B3S01 | 2 | 3 | 3 | 1.968 | 2.64 | 0.559 | 0.11204 | 26 | 65 | 9 |  | 9 | 1.1 | 0.8 | 0.32 | 0.12 | 9.1667 | 1.6 | [5 empty] | 4.32e-06 | 0.00025908 | 0.000144 |  | 8.1147e-05 | CUB |  |  |  |  | 21 | 41.2 | 1 | 41.4
2009-03-31 | 中部地方整備局 | 庄内川 | 矢田川 | 左岸 | 6.8 | H9-L6.53k-B3(投影) | 裏のり面 | B.Y10B3C01 | 5.8 | 7 | 14 | 1.9 | 2.639 | 0.475 | 0.072659 | 64 | 33 | 3 |  | 3 | 4.87 | 3.56 | 0.637 | 0.337 | 14.451 | 1 | [6 empty] | 0.001277 | 0.0011357 |  | 0.0016133 | CUB |  |  |  |  | 7 | 34.6 | 11 | 37.2
2009-03-31 | 中部地方整備局 | 木曽川 | 揖斐川下流 | 右岸 | 7.8 | R-0780-O | 表のり面 | B.S-1 | 1 | 1.8 |  | 2.087 | 2.638 | 0.506 | 0.086025 | 50.1 | 33.3 | 9.3 | 7.3 | 16.6 | 4.6 | 2 | 0.15 | 0.012 | 383.3333 | 3.3 | 9999 | 9999 | 0 |  |  | 0.000126 | 4.4772e-05 | 1.44e-06 |  | 4.2789e-08 | CU |  |  | 0 | 11.9
2009-03-31 | 中部地方整備局 | 木曽川 | 揖斐川下流 | 右岸 | 7.8 | R-0780-O | 表のり面 | B.P-3 | 3.15 | 3.45 | 14 |  | 2.652 |  |  | 0.3 | 84.6 | 10.3 | 4.8 | 15.1 | 0.27 | 0.23 | 0.1 | 0.051 | 5.2941 | 1.5 | 9999 | 9999 | 0 |  |  |  | 1.7498e-05 | 2.601e-05
2009-03-31 | 中部地方整備局 | 木曽川 | 揖斐川下流 | 右岸 | 7.8 | R-0780-O | 表のり面 | B.P-4L | 4.3 | 4.45 | 4 |  | 2.638 |  |  | 1.8 | 20.4 | 48.9 | 28.9 | 77.8 | 0.034 | 0.02 | 0.018 |  |  |  | 9999 | 9999 | 0 |  |  |  | 3.292e-07
2009-03-31 | 中部地方整備局 | 木曽川 | 揖斐川下流 | 右岸 | 7.8 | R-0780-O | 表のり面 | B.P-5 | 5.15 | 5.49 | 4 |  | 2.63 |  |  | 1.4 | 68 | 20.7 | 9.9 | 30.6 | 0.3 | 0.22 | 0.03 | 0.005 | 60 | 3.6 | 9999 | 9999 | 0 |  |  |  | 1.0752e-06 | 2.5e-07
2009-03-31 | 中部地方整備局 | 木曽川 | 揖斐川下流 | 右岸 | 7.8 | R-0780-O | 表のり面 | B.P-6U | 6.15 | 6.35 | 4 |  | 2.651 |  |  | 0 | 53.1 | 37.3 | 9.6 | 46.9 | 0.11 | 0.081 | 0.045 | 0.006 | 18.3333 | 3.4 | 9999 | 9999 | 0 |  |  |  | 2.751e-06 | 3.6e-07
2009-03-31 | 中部地方整備局 | 木曽川 | 揖斐川下流 | 右岸 | 7.8 | R-0780-O | 表のり面 | B.S-2 | 7 | 7.8 | 17 | 1.905 | 2.68 | 0.859 | 0.34096 | 0 | 35 | 44.2 | 20.8 | 65 | 0.066 | 0.053 | 0.023 |  |  |  | 29.3 | 19.3 | 10 |  |  |  | 5.8093e-07 |  |  |  | CU |  |  | 0.8 | 25.4
2009-03-31 | 中部地方整備局 | 木曽川 | 揖斐川下流 | 右岸 | 7.8 | R-0780-O | 表のり面 | B.P-9 | 9.15 | 9.45 | 20 |  | 2.663 |  |  | 0 | 85.5 | 11.7 | 2.8 | 14.5 | 0.26 | 0.22 | 0.11 | 0.048 | 5.4167 | 1.8 | 9999 | 9999 | 0 |  |  |  | 2.1823e-05 | 2.304e-05
2009-03-31 | 中部地方整備局 | 木曽川 | 揖斐川下流 | 右岸 | 7.8 | R-0780-O | 表のり面 | B.P-11 | 11.15 | 11.45 | 4 |  | 2.653 |  |  | 0.4 | 67.8 | 22.6 | 9.2 | 31.8 | 0.26 | 0.22 | 0.11 | 0.048 | 5.4167 | 1.8 | 9999 | 9999 | 0 |  |  |  | 2.1823e-05 | 2.304e-05
2009-03-31 | 中部地方整備局 | 木曽川 | 揖斐川下流 | 右岸 | 7.8 | R-0780-O | 表のり面 | B.P-13 | 13.15 | 13.5 | 1 |  | 2.683 |  |  | 0 | 4.5 | 53.5 | 42 | 95.5 | 0.014 | 0.0085 |  |  |  |  | 55.7 | 26.4 | 29.3
2009-03-31 | 中部地方整備局 | 木曽川 | 揖斐川下流 | 右岸 | 7.8 | R-0780-I | 裏のり面 | B.P-2 | 2.15 | 2.45 | 1 |  | 2.655 |  |  | 0.8 | 66 | 22.1 | 11.1 | 33.2 | 0.28 | 0.2 | 0.022 | 0.0038 | 73.6842 | 3.6 | 9999 | 9999 | 0 |  |  |  | 5.2407e-07 | 1.444e-07
2009-03-31 | 中部地方整備局 | 木曽川 | 揖斐川下流 | 右岸 | 7.8 | R-0780-I | 裏のり面 | B.P-3U | 3.15 | 3.3 | 7 |  | 2.657 |  |  | 2.7 | 94.7 | 2.6 |  | 2.6 | 0.51 | 0.45 | 0.23 | 0.12 | 4.25 | 1.5 | [6 empty] | 0.00012054 | 0.000144
2009-03-31 | 中部地方整備局 | 木曽川 | 揖斐川下流 | 右岸 | 7.8 | R-0780-I | 裏のり面 | B.P-4 | 4.15 | 4.45 | 4 |  | 2.666 |  |  | 0 | 63 | 27.3 | 9.7 | 37 | 0.16 | 0.13 | 0.028 | 0.0054 | 29.6296 | 3.9 | 9999 | 9999 | 0 |  | 8.12e-06 |  | 9.1636e-07 | 2.916e-07
2009-03-31 | 中部地方整備局 | 木曽川 | 揖斐川下流 | 右岸 | 7.8 | R-0780-I | 裏のり面 | B.S-1 | 5.7 | 6.6 |  | 1.884 | 2.667 | 0.887 | 0.36983 | 0.1 | 41.9 | 42.2 | 15.8 | 58 | 0.079 | 0.063 | 0.0088 |  |  |  | 9999 | 9999 | 0 |  |  |  | 6.2714e-08 |  |  |  | CU |  |  | 1.2 | 37
2009-03-31 | 中部地方整備局 | 木曽川 | 揖斐川下流 | 右岸 | 7.8 | R-0780-I | 裏のり面 | B.P-7 | 7.15 | 7.45 | 20 |  | 2.678 |  |  | 0.1 | 60.5 | 29.8 | 9.6 | 39.4 | 0.14 | 0.11 | 0.029 | 0.0055 | 25.4545 | 4.4 | 9999 | 9999 | 0 |  |  |  | 9.9398e-07 | 3.025e-07
2009-03-31 | 中部地方整備局 | 木曽川 | 揖斐川下流 | 右岸 | 7.8 | R-0780-I | 裏のり面 | B.P-8 | 8.15 | 8.45 | 5 |  | 2.658 |  |  | 0 | 84.7 | 10.3 | 5 | 15.3 | 0.17 | 0.15 | 0.099 | 0.023 | 7.3913 | 3.6 | 9999 | 9999 | 0 |  |  |  | 1.7096e-05 | 5.29e-06
2009-03-31 | 中部地方整備局 | 木曽川 | 揖斐川下流 | 右岸 | 7.8 | R-0780-I | 裏のり面 | B.P-9 | 9.15 | 9.45 | 3 |  | 2.663 |  |  | 0 | 58.3 | 26 | 15.7 | 41.7 | 0.13 | 0.1 | 0.0085 | 0.0018 | 72.2222 | 2.8 | 38.9 | 24.2 | 14.7 |  |  |  | 5.7871e-08 | 3.24e-08
2009-03-31 | 中部地方整備局 | 木曽川 | 揖斐川下流 | 右岸 | 7.8 | R-0780-I | 裏のり面 | B.P-11 | 11.15 | 11.47 |  |  | 2.65 |  |  | 0 | 11.7 | 60.6 | 27.7 | 88.3 | 0.033 | 0.021 | 0.0016 |  |  |  | 45.1 | 24 | 21.1 |  |  |  | 1.2077e-09
2009-03-31 | 中部地方整備局 | 木曽川 | 揖斐川下流 | 右岸 | 9.8 | R-0980-O | 表のり面 | B.P-1 | 1.15 | 1.45 | 9 |  | 2.645 |  |  | 0.8 | 79 | 12.3 | 7.9 | 20.2 | 0.45 | 0.37 | 0.073 | 0.0074 | 60.8108 | 11.5 | 9999 | 9999 | 0 |  |  |  | 8.4395e-06 | 5.476e-07
2009-03-31 | 中部地方整備局 | 木曽川 | 揖斐川下流 | 右岸 | 9.8 | R-0980-O | 表のり面 | B.P-4 | 4.15 | 4.45 | 1 |  | 2.683 |  |  | 0.4 | 39.6 | 39.5 | 20.5 | 60 | 0.076 | 0.039 | 0.0047 |  |  |  | 30.4 | 19.2 | 11.2 |  |  |  | 1.4664e-08
2009-03-31 | 中部地方整備局 | 木曽川 | 揖斐川下流 | 右岸 | 9.8 | R-0980-O | 表のり面 | B.P-8 | 8.15 | 8.45 | 6 |  | 2.633 |  |  | 0 | 10.7 | 55.8 | 33.5 | 89.3 | 0.018 | 0.012 | 0.002 |  |  |  | 55 | 26.5 | 28.5 |  |  |  | 2.0253e-09
2009-03-31 | 中部地方整備局 | 木曽川 | 揖斐川下流 | 右岸 | 9.8 | R-0980-O | 表のり面 | B.S-2 | 10 | 10.85 | 13 | 1.923 | 2.672 | 0.81 | 0.29361 | 0.8 | 64.8 | 23.2 | 11.2 | 34.4 | 0.15 | 0.13 | 0.02 | 0.004 | 37.5 | 6.3 | 9999 | 9999 | 0 |  |  |  | 4.2023e-07 | 1.6e-07 |  | 6.7655e-08 | CU |  |  | 2.1 | 25.7
2009-03-31 | 中部地方整備局 | 木曽川 | 揖斐川下流 | 右岸 | 9.8 | R-0980-O | 表のり面 | B.P-11 | 11 | 11.3 | 31 |  | 2.656 |  |  | 0.2 | 94.8 | 5 |  | 5 | 0.37 | 0.33 | 0.2 | 0.12 | 3.0833 | 1.3 | 9999 | 9999 | 0 |  | 6.31e-05 |  | 8.7194e-05 | 0.000144
2009-03-31 | 中部地方整備局 | 木曽川 | 揖斐川下流 | 右岸 | 9.8 | R-0980-O | 表のり面 | B.P-13 | 13.15 | 13.45 | 15 |  | 2.664 |  |  | 0.2 | 85.8 | 7.9 | 6.1 | 14 | 0.17 | 0.15 | 0.1 | 0.021 | 8.0952 | 4.2 | 9999 | 9999 | 0 |  |  |  | 1.7498e-05 | 4.41e-06
2009-03-31 | 中部地方整備局 | 木曽川 | 揖斐川下流 | 右岸 | 9.8 | R-0980-O | 表のり面 | B.P-15 | 15.15 | 15.45 | 13 |  | 2.673 |  |  | 0 | 82.7 | 11 | 6.3 | 17.3 | 0.14 | 0.13 | 0.082 | 0.032 | 4.375 | 2.2 | 9999 | 9999 | 0 |  |  |  | 1.1049e-05 | 1.024e-05
2009-03-31 | 中部地方整備局 | 木曽川 | 揖斐川下流 | 右岸 | 9.8 | R-0980-O | 表のり面 | B.P-17 | 17.15 | 17.45 | 3 |  | 2.675 |  |  | 4 | 2.9 | 40.6 | 52.5 | 93.1 | 0.0072 | 0.0044 |  |  |  |  | 61.4 | 27.8 | 33.6
2009-03-31 | 中部地方整備局 | 木曽川 | 揖斐川下流 | 右岸 | 11.4 | R-1140-C | 天端 | B.P-1 | 1.15 | 1.45 | 3 |  | 2.674 |  |  | 6.3 | 90.8 | 2.9 |  | 2.9 | 0.43 | 0.36 | 0.21 | 0.15 | 2.8667 | 1.1 | [6 empty] | 9.763e-05 | 0.000225
2009-03-31 | 中部地方整備局 | 木曽川 | 揖斐川下流 | 右岸 | 11.4 | R-1140-C | 天端 | B.P-2 | 2.15 | 2.45 | 4 |  | 2.67 |  |  | 12.4 | 85.2 | 2.4 |  | 2.4 | 0.55 | 0.45 | 0.25 | 0.17 | 3.2353 | 1.1 | [6 empty] | 0.00014623 | 0.000289
2009-03-31 | 中部地方整備局 | 木曽川 | 揖斐川下流 | 右岸 | 11.4 | R-1140-C | 天端 | B.P-3 | 3.15 | 3.45 | 3 |  | 2.66 |  |  | 10 | 89.1 | 0.9 |  | 0.9 | 0.65 | 0.55 | 0.32 | 0.24 | 2.7083 | 1 | [6 empty] | 0.00025908 | 0.000576
2009-03-31 | 中部地方整備局 | 木曽川 | 揖斐川下流 | 右岸 | 11.4 | R-1140-C | 天端 | B.P-4 | 4.15 | 4.45 | 5 |  | 2.664 |  |  | 20.2 | 66.9 | 7.2 | 5.7 | 12.9 | 0.69 | 0.54 | 0.19 | 0.022 | 31.3636 | 6.3 | 9999 | 9999 | 0 |  |  |  | 7.7423e-05 | 4.84e-06
2009-03-31 | 中部地方整備局 | 木曽川 | 揖斐川下流 | 右岸 | 11.4 | R-1140-C | 天端 | B.P-5 | 5.15 | 5.45 | 5 |  | 2.674 |  |  | 15 | 80.1 | 4.9 |  | 4.9 | 0.55 | 0.43 | 0.19 | 0.1 | 5.5 | 1.3 | [6 empty] | 7.7423e-05 | 0.0001
2009-03-31 | 中部地方整備局 | 木曽川 | 揖斐川下流 | 右岸 | 11.4 | R-1140-C | 天端 | B.P-6U | 6.15 | 6.3 | 1 |  | 2.676 |  |  | 11.3 | 62.5 | 21.3 | 4.9 | 26.2 | 0.35 | 0.24 | 0.058 | 0.016 | 21.875 | 1.7 | 9999 | 9999 | 0 |  |  |  | 4.9529e-06 | 2.56e-06
2009-03-31 | 中部地方整備局 | 木曽川 | 揖斐川下流 | 右岸 | 11.4 | R-1140-C | 天端 | B.P-7 | 7.15 | 7.45 | 2 |  | 2.673 |  |  | 12.4 | 53.5 | 28.3 | 5.8 | 34.1 | 0.36 | 0.23 | 0.04 | 0.012 | 30 | 1.1 | 9999 | 9999 | 0 |  |  |  | 2.094e-06 | 1.44e-06
2009-03-31 | 中部地方整備局 | 木曽川 | 揖斐川下流 | 右岸 | 11.4 | R-1140-C | 天端 | B.P-8U | 8.15 | 8.2 | 5 |  | 2.663 |  |  | 7.6 | 63.9 | 20.6 | 7.9 | 28.5 | 0.46 | 0.33 | 0.04 | 0.0076 | 60.5263 | 2.2 | 9999 | 9999 | 0 |  |  |  | 2.094e-06 | 5.776e-07
2009-03-31 | 中部地方整備局 | 木曽川 | 揖斐川下流 | 右岸 | 11.4 | R-1140-C | 天端 | B.P-8L | 8.2 | 8.45 | 5 |  | 2.677 |  |  | 1 | 39.7 | 45.1 | 14.2 | 59.3 | 0.076 | 0.059 | 0.012 | 0.0026 | 29.2308 | 2.8 | 36 | 21.2 | 14.8 |  |  |  | 1.2867e-07 | 6.76e-08
2009-03-31 | 中部地方整備局 | 木曽川 | 揖斐川下流 | 右岸 | 11.4 | R-1140-C | 天端 | B.P-9 | 9.15 | 9.45 | 8 |  | 2.653 |  |  | 0 | 25.3 | 42.4 | 32.3 | 74.7 | 0.04 | 0.019 | 0.0016 |  |  |  | 39 | 22.3 | 16.7 |  |  |  | 1.2077e-09
2009-03-31 | 中部地方整備局 | 木曽川 | 揖斐川下流 | 右岸 | 11.4 | R-1140-C | 天端 | B.P-10 | 10.15 | 10.45 | 8 |  | 2.643 |  |  | 0 | 60.1 | 27.9 | 12 | 39.9 | 0.13 | 0.11 | 0.019 | 0.0031 | 41.9355 | 7.6 | 9999 | 9999 | 0 |  |  |  | 3.7314e-07 | 9.61e-08
2009-03-31 | 中部地方整備局 | 木曽川 | 揖斐川下流 | 右岸 | 11.4 | R-1140-C | 天端 | B.P-11 | 11.15 | 11.45 | 5 |  | 2.657 |  |  | 0 | 31.4 | 53.7 | 14.9 | 68.6 | 0.065 | 0.055 | 0.011 | 0.0025 | 26 | 3.9 | 9999 | 9999 | 0 |  |  |  | 1.0517e-07 | 6.25e-08
2009-03-31 | 中部地方整備局 | 木曽川 | 揖斐川下流 | 右岸 | 11.4 | R-1140-C | 天端 | B.P-12U | 12.15 | 12.4 | 4 |  | 2.629 |  |  | 0 | 15 | 58.7 | 26.3 | 85 | 0.032 | 0.02 | 0.0029 | 0.0013 | 24.6154 | 1.1 | 55.1 | 26.6 | 28.5 |  |  |  | 4.7904e-09 | 1.69e-08
2009-03-31 | 中部地方整備局 | 木曽川 | 揖斐川下流 | 右岸 | 11.4 | R-1140-C | 天端 | B.P-12L | 12.4 | 12.45 | 4 |  | 2.615 |  |  | 0 | 58.8 | 23.9 | 17.3 | 41.2 | 0.12 | 0.1 | 0.0057 |  |  |  | 9999 | 9999 | 0 |  |  |  | 2.2928e-08
2009-03-31 | 中部地方整備局 | 木曽川 | 揖斐川下流 | 右岸 | 11.4 | R-1140-C | 天端 | B.P-14 | 14.15 | 14.45 | 7 |  | 2.606 |  |  | 0.5 | 57.9 | 25.8 | 15.8 | 41.6 | 0.14 | 0.11 | 0.0095 | 0.002 | 70 | 4.8 | 9999 | 9999 | 0 |  |  |  | 7.4883e-08 | 4e-08
2009-03-31 | 中部地方整備局 | 木曽川 | 揖斐川下流 | 右岸 | 11.4 | R-1140-C | 天端 | B.P-15 | 15.15 | 15.45 | 28 |  | 2.666 |  |  | 0.6 | 96.5 | 2.9 |  | 2.9 | 0.3 | 0.27 | 0.17 | 0.12 | 2.5 | 1.2 | [6 empty] | 5.9834e-05 | 0.000144
2009-03-31 | 中部地方整備局 | 木曽川 | 揖斐川下流 | 右岸 | 11.4 | R-1140-C | 天端 | B.P-17 | 17.15 | 17.45 | 12 |  | 2.695 |  |  | 0 | 77.8 | 13.4 | 8.8 | 22.2 | 0.18 | 0.16 | 0.049 | 0.0066 | 27.2727 | 11.5 | 9999 | 9999 | 0 |  |  |  | 3.3511e-06 | 4.356e-07
2009-03-31 | 中部地方整備局 | 木曽川 | 揖斐川下流 | 右岸 | 11.4 | R-1140-C | 天端 | B.P-19 | 19.15 | 19.45 | 1 |  | 2.673 |  |  | 0.1 | 10.3 | 60.2 | 29.4 | 89.6 | 0.032 | 0.023 | 0.0013 |  |  |  | 42.2 | 23.3 | 18.9 |  |  |  | 7.4646e-10
2009-03-31 | 中部地方整備局 | 木曽川 | 揖斐川下流 | 右岸 | 11.4 | R-1140-C | 天端 | B.P-22 | 22.15 | 22.45 | 2 |  | 2.66 |  |  | 1.1 | 2 | 31.9 | 65 | 96.9 | 0.0039 | 0.0021 |  |  |  |  | 75.1 | 32.5 | 42.6
2009-03-31 | 中部地方整備局 | 木曽川 | 揖斐川下流 | 右岸 | 11.4 | R-1140-O | 表のり面 | B.P-1 | 1.15 | 1.45 | 17 |  | 2.654 |  |  | 14.4 | 79.4 | 6.2 |  | 6.2 | 0.56 | 0.46 | 0.22 | 0.11 | 5.0909 | 1.4 | 9999 | 9999 | 0 |  |  |  | 0.00010874 | 0.000121
2009-03-31 | 中部地方整備局 | 木曽川 | 揖斐川下流 | 右岸 | 11.4 | R-1140-O | 表のり面 | B.S-1 | 1.5 | 2.5 |  | 1.934 | 2.65 | 0.768 | 0.25621 | 0 | 81.3 | 12.8 | 5.9 | 18.7 | 0.31 | 0.23 | 0.088 | 0.0135 | 22.963 | 4.2 | 9999 | 9999 | 0 |  |  | 4.98e-08 | 1.3013e-05 | 1.8225e-06 |  | 9.4198e-07 | CU |  |  | 0.6 | 24.3
2009-03-31 | 中部地方整備局 | 木曽川 | 揖斐川下流 | 右岸 | 11.4 | R-1140-O | 表のり面 | B.P-8U | 8.15 | 8.35 | 9 |  | 2.635 |  |  | 0.7 | 84.9 | 9.8 | 4.6 | 14.4 | 0.2 | 0.18 | 0.11 | 0.062 | 3.2258 | 1.4 | 9999 | 9999 | 0 |  | 6.29e-05 |  | 2.1823e-05 | 3.844e-05
2009-03-31 | 中部地方整備局 | 木曽川 | 揖斐川下流 | 右岸 | 11.4 | R-1140-O | 表のり面 | B.P-10 | 10.15 | 10.45 | 23 |  | 2.661 |  |  | 0 | 95.3 | 4.7 |  | 4.7 | 0.25 | 0.22 | 0.15 | 0.12 | 2.0833 | 1 | [6 empty] | 4.4772e-05 | 0.000144
2009-03-31 | 中部地方整備局 | 木曽川 | 揖斐川下流 | 右岸 | 11.4 | R-1140-O | 表のり面 | B.P-12 | 12.15 | 12.45 | 17 |  | 2.664 |  |  | 0.3 | 86.6 | 9.7 | 3.4 | 13.1 | 0.19 | 0.17 | 0.12 | 0.063 | 3.0159 | 1.5 | 9999 | 9999 | 0 |  |  |  | 2.6697e-05 | 3.969e-05
2009-03-31 | 中部地方整備局 | 木曽川 | 揖斐川下流 | 右岸 | 11.4 | R-1140-O | 表のり面 | B.P-13 | 13.15 | 13.45 | 5 |  | 2.657 |  |  | 0.1 | 44.3 | 38.7 | 16.9 | 55.6 | 0.087 | 0.065 | 0.0085 | 0.0013 | 66.9231 | 3.7 | 37.4 | 22.7 | 14.7 |  |  |  | 5.7871e-08 | 1.69e-08
2009-03-31 | 中部地方整備局 | 木曽川 | 揖斐川下流 | 右岸 | 11.4 | R-1140-O | 表のり面 | B.P-15 | 15.15 | 15.53 | 1 |  | 2.674 |  |  | 0 | 15.2 | 58.4 | 26.4 | 84.8 | 0.044 | 0.029 | 0.0018 |  |  |  | 44.7 | 23.3 | 21.4 |  |  |  | 1.5866e-09
2009-03-31 | 中部地方整備局 | 木曽川 | 揖斐川下流 | 右岸 | 11.4 | R-1140-O | 表のり面 | B.P-17 | 17.15 | 17.45 | 1 |  | 2.675 |  |  | 0 | 1.1 | 35.4 | 63.5 | 98.9 | 0.004 | 0.0022 |  |  |  |  | 72 | 31.3 | 40.7
2009-03-31 | 中部地方整備局 | 木曽川 | 揖斐川下流 | 右岸 | 11.4 | R-1140-I | 裏のり面 | B.P-1 | 1.15 | 1.45 | 2 |  | 2.667 |  |  | 5.3 | 78.8 | 9.4 | 6.5 | 15.9 | 0.42 | 0.34 | 0.12 | 0.017 | 24.7059 | 6.2 | 9999 | 9999 | 0 |  |  |  | 2.6697e-05 | 2.89e-06
2009-03-31 | 中部地方整備局 | 木曽川 | 揖斐川下流 | 右岸 | 11.4 | R-1140-I | 裏のり面 | B.S-1 | 1.5 | 2.5 |  | 1.968 | 2.665 | 0.718 | 0.21545 | 3 | 83.8 | 8.6 | 4.6 | 13.2 | 0.38 | 0.32 | 0.16 | 0.049 | 7.7551 | 2.6 | 9999 | 9999 | 0 |  |  | 5.34e-05 | 5.1993e-05 | 2.401e-05 |  | 1.5424e-05 | CU |  |  | 0.7 | 20.6
2009-03-31 | 中部地方整備局 | 木曽川 | 揖斐川下流 | 右岸 | 11.4 | R-1140-I | 裏のり面 | B.P-3 | 3.15 | 3.46 | 2 |  | 2.68 |  |  | 15 | 64.8 | 13.4 | 6.8 | 20.2 | 0.38 | 0.26 | 0.073 | 0.023 | 16.5217 | 1.4 | 9999 | 9999 | 0 |  |  |  | 8.4395e-06 | 5.29e-06
2009-03-31 | 中部地方整備局 | 木曽川 | 揖斐川下流 | 右岸 | 11.4 | R-1140-I | 裏のり面 | B.P-4 | 4.15 | 4.48 | 2 |  | 2.679 |  |  | 22.5 | 53.2 | 17.6 | 6.7 | 24.3 | 0.52 | 0.33 | 0.055 | 0.021 | 24.7619 | 0.8 | 9999 | 9999 | 0 |  |  |  | 4.3795e-06 | 4.41e-06
2009-03-31 | 中部地方整備局 | 木曽川 | 揖斐川下流 | 右岸 | 11.4 | R-1140-I | 裏のり面 | B.P-6 | 6.15 | 6.45 | 5 |  | 2.666 |  |  | 0 | 37.7 | 44.6 | 17.7 | 62.3 | 0.071 | 0.042 | 0.0058 |  |  |  | 35.9 | 20.8 | 15.1 |  |  |  | 2.3871e-08
2009-03-31 | 中部地方整備局 | 木曽川 | 揖斐川下流 | 右岸 | 11.4 | R-1140-I | 裏のり面 | B.T-1 | 9.5 | 10.3 | 5 | 1.922 | 2.674 | 0.817 | 0.30013 | 0 | 66 | 26.4 | 7.6 | 34 | 0.16 | 0.13 | 0.033 | 0.0076 | 21.0526 | 3.5 | 9999 | 9999 | 0 |  |  |  | 1.3409e-06 | 5.776e-07 |  | 2.5691e-07 | CU |  |  | 2.5 | 22.3
2009-03-31 | 中部地方整備局 | 木曽川 | 揖斐川下流 | 右岸 | 11.4 | R-1140-I | 裏のり面 | B.P-12 | 12.15 | 12.45 | 20 |  | 2.667 |  |  | 0 | 91.4 | 8.6 |  | 8.6 | 0.24 | 0.21 | 0.13 | 0.097 | 2.4742 | 1.1 | 9999 | 9999 | 0 |  |  |  | 3.2137e-05 | 9.409e-05
2009-03-31 | 中部地方整備局 | 木曽川 | 揖斐川下流 | 右岸 | 11.4 | R-1140-I | 裏のり面 | B.P-14 | 14.15 | 14.45 | 5 |  | 2.668 |  |  | 0 | 60.9 | 25.2 | 13.9 | 39.1 | 0.13 | 0.11 | 0.0095 | 0.0018 | 72.2222 | 5.4 | 9999 | 9999 | 0 |  |  |  | 7.4883e-08 | 3.24e-08
2009-03-31 | 中部地方整備局 | 木曽川 | 揖斐川下流 | 右岸 | 11.4 | R-1140-I | 裏のり面 | B.P-16 | 16 | 16.47 | 0 |  | 2.692 |  |  | 0 | 11.2 | 54 | 34.8 | 88.8 | 0.025 | 0.015 |  |  |  |  | 47.7 | 23.1 | 24.6
2009-03-31 | 中部地方整備局 | 木曽川 | 揖斐川下流 | 右岸 | 11.4 | R-1140-I | 裏のり面 | B.P-17 | 17.15 | 17.46 | 2 |  | 2.688 |  |  | 0 | 5.7 | 40.3 | 54 | 94.3 | 0.0068 | 0.0038 |  |  |  |  | 72.4 | 30.4 | 42
2009-03-31 | 中部地方整備局 | 木曽川 | 揖斐川下流 | 右岸 | 14.6 | R-1460-C | 天端 | B.P-1 | 1.15 | 1.45 | 3 |  | 2.689 |  |  | 2.4 | 73.9 | 13.6 | 10.1 | 23.7 | 0.3 | 0.25 | 0.035 | 0.0048 | 62.5 | 14.1 | 9999 | 9999 | 0 |  |  |  | 1.5368e-06 | 2.304e-07
2009-03-31 | 中部地方整備局 | 木曽川 | 揖斐川下流 | 右岸 | 14.6 | R-1460-C | 天端 | B.P-2 | 2.15 | 2.45 | 4 |  | 2.677 |  |  | 0.7 | 94.8 | 4.5 |  | 4.5 | 0.44 | 0.38 | 0.22 | 0.12 | 3.6667 | 1.5 | [6 empty] | 0.00010874 | 0.000144
2009-03-31 | 中部地方整備局 | 木曽川 | 揖斐川下流 | 右岸 | 14.6 | R-1460-C | 天端 | B.P-3 | 3.15 | 3.45 | 3 |  | 2.693 |  |  | 0.5 | 53.8 | 28.2 | 17.5 | 45.7 | 0.17 | 0.11 | 0.0062 |  |  |  | 9999 | 9999 | 0 |  |  |  | 2.7859e-08
2009-03-31 | 中部地方整備局 | 木曽川 | 揖斐川下流 | 右岸 | 14.6 | R-1460-C | 天端 | B.P-4 | 4.15 | 4.45 | 3 |  | 2.696 |  |  | 0 | 47.8 | 32.1 | 20.1 | 52.2 | 0.13 | 0.058 | 0.0047 | 0.0013 | 100 | 0.7 | 27.2 | 18.2 | 9 |  |  |  | 1.4664e-08 | 1.69e-08
2009-03-31 | 中部地方整備局 | 木曽川 | 揖斐川下流 | 右岸 | 14.6 | R-1460-C | 天端 | B.P-5 | 5.15 | 5.45 | 3 |  | 2.69 |  |  | 0 | 35.6 | 43 | 21.4 | 64.4 | 0.059 | 0.035 | 0.0013 |  |  |  | 33.3 | 20.9 | 12.4 |  |  |  | 7.4646e-10
2009-03-31 | 中部地方整備局 | 木曽川 | 揖斐川下流 | 右岸 | 14.6 | R-1460-C | 天端 | B.P-6 | 6.15 | 6.45 | 4 |  | 2.691 |  |  | 0.2 | 55.6 | 26.5 | 17.7 | 44.2 | 0.17 | 0.11 | 0.0057 | 0.0012 | 141.6667 | 2.1 | 22.4 | 14.6 | 7.8 |  |  |  | 2.2928e-08 | 1.44e-08
2009-03-31 | 中部地方整備局 | 木曽川 | 揖斐川下流 | 右岸 | 14.6 | R-1460-C | 天端 | B.P-7 | 7.15 | 7.45 | 4 |  | 2.683 |  |  | 1.5 | 96.2 | 2.3 |  | 2.3 | 0.48 | 0.42 | 0.26 | 0.2 | 2.4 | 1 | [6 empty] | 0.00016014 | 0.0004
2009-03-31 | 中部地方整備局 | 木曽川 | 揖斐川下流 | 右岸 | 14.6 | R-1460-C | 天端 | B.P-8 | 8.15 | 8.45 | 7 |  | 2.686 |  |  | 0.2 | 74.2 | 16.2 | 9.4 | 25.6 | 0.25 | 0.2 | 0.04 | 0.0058 | 43.1034 | 8.8 | 9999 | 9999 | 0 |  |  |  | 2.094e-06 | 3.364e-07
2009-03-31 | 中部地方整備局 | 木曽川 | 揖斐川下流 | 右岸 | 14.6 | R-1460-C | 天端 | B.P-9 | 9.15 | 9.45 | 6 |  | 2.683 |  |  | 0.1 | 54.8 | 30.1 | 15 | 45.1 | 0.17 | 0.11 | 0.011 | 0.002 | 85 | 2.4 | 9999 | 9999 | 0 |  |  |  | 1.0517e-07 | 4e-08
2009-03-31 | 中部地方整備局 | 木曽川 | 揖斐川下流 | 右岸 | 14.6 | R-1460-C | 天端 | B.P-11 | 11.15 | 11.45 | 6 |  | 2.658 |  |  | 0.1 | 64.2 | 23.6 | 12.1 | 35.7 | 0.23 | 0.17 | 0.011 | 0.0035 | 65.7143 | 2.1 | 9999 | 9999 | 0 |  |  |  | 1.0517e-07 | 1.225e-07
2009-03-31 | 中部地方整備局 | 木曽川 | 揖斐川下流 | 右岸 | 14.6 | R-1460-C | 天端 | B.P-13 | 13.15 | 13.45 | 5 | [15 empty] | 57.3 | 28.8 | 28.5
2009-03-31 | 中部地方整備局 | 木曽川 | 揖斐川下流 | 右岸 | 14.6 | R-1460-C | 天端 | B.P-15 | 15.15 | 15.45 | 20 |  | 2.683 |  |  | 0 | 78.6 | 15.7 | 5.7 | 21.4 | 0.2 | 0.17 | 0.068 | 0.01 | 20 | 6.8 | 9999 | 9999 | 0 |  |  |  | 7.1602e-06 | 1e-06
2009-03-31 | 中部地方整備局 | 木曽川 | 揖斐川下流 | 右岸 | 14.6 | R-1460-C | 天端 | B.P-17 | 17.15 | 17.45 | 29 |  | 2.665 |  |  | 0.1 | 94 | 5.9 |  | 5.9 | 0.34 | 0.3 | 0.16 | 0.1 | 3.4 | 1.5 | 9999 | 9999 | 0 |  |  |  | 5.1993e-05 | 0.0001
2009-03-31 | 中部地方整備局 | 木曽川 | 揖斐川下流 | 右岸 | 14.6 | R-1460-C | 天端 | B.P-19 | 19.15 | 19.45 | 27 |  | 2.662 |  |  | 0.2 | 95.8 | 4 |  | 4 | 0.32 | 0.29 | 0.19 | 0.12 | 2.6667 | 1.4 | [6 empty] | 7.7423e-05 | 0.000144
2009-03-31 | 中部地方整備局 | 木曽川 | 揖斐川下流 | 右岸 | 14.6 | R-1460-C | 天端 | B.P-22 | 22.15 | 22.45 | 2 |  | 2.667 |  |  | 0 | 2.2 | 50.8 | 47 | 97.8 | 0.0091 | 0.0058 |  |  |  |  | 54.3 | 28 | 26.3
2009-03-31 | 中部地方整備局 | 木曽川 | 揖斐川下流 | 右岸 | 14.6 | R-1460-O | 表のり面 | B.P-1 | 1.15 | 1.45 | 13 |  | 2.681 |  |  | 4.5 | 89.4 | 6.1 |  | 6.1 | 0.38 | 0.32 | 0.19 | 0.13 | 2.9231 | 1.2 | 9999 | 9999 | 0 |  |  |  | 7.7423e-05 | 0.000169
2009-03-31 | 中部地方整備局 | 木曽川 | 揖斐川下流 | 右岸 | 14.6 | R-1460-O | 表のり面 | B.S-1 | 1.5 | 2.3 |  | 1.91 | 2.683 | 0.852 | 0.33395 | 1.2 | 95.2 | 3.6 |  | 3.6 | 0.41 | 0.35 | 0.22 | 0.16 | 2.5625 | 1.1 | [5 empty] | 0.000101 | 0.00010874 | 0.000256 |  | 0.00014102 | CU |  |  | 0.3 | 11.5
2009-03-31 | 中部地方整備局 | 木曽川 | 揖斐川下流 | 右岸 | 14.6 | R-1460-O | 表のり面 | B.P-3 | 3.15 | 3.45 | 2 |  | 2.666 |  |  | 1.3 | 62.9 | 23.7 | 12.1 | 35.8 | 0.29 | 0.2 | 0.014 | 0.0028 | 103.5714 | 2.8 | 9999 | 9999 | 0 |  |  |  | 1.839e-07 | 7.84e-08
2009-03-31 | 中部地方整備局 | 木曽川 | 揖斐川下流 | 右岸 | 14.6 | R-1460-O | 表のり面 | B.P-4 | 4.15 | 4.45 | 1 |  | 2.646 |  |  | 0 | 23 | 49.5 | 27.5 | 77 | 0.028 | 0.017 | 0.0029 |  |  |  | 45.9 | 22.8 | 23.1 |  |  |  | 4.7904e-09
2009-03-31 | 中部地方整備局 | 木曽川 | 揖斐川下流 | 右岸 | 14.6 | R-1460-O | 表のり面 | B.S-2 | 5.5 | 6.5 | 14 | 2.001 | 2.66 | 0.659 | 0.17251 | 0.8 | 93.2 | 6 |  | 6 | 0.37 | 0.32 | 0.19 | 0.11 | 3.3636 | 1.4 | 9999 | 9999 | 0 |  | 0.000153 |  | 7.7423e-05 | 0.000121 |  | 3.9338e-05 | CU |  |  | 1.6 | 18.1
2009-03-31 | 中部地方整備局 | 木曽川 | 揖斐川下流 | 右岸 | 14.6 | R-1460-O | 表のり面 | B.P-7 | 7.15 | 7.45 |  |  | 2.672 |  |  | 0.4 | 44.3 | 37.3 | 18 | 55.3 | 0.096 | 0.049 | 0.0059 | 0.0013 | 73.8462 | 1.7 | 34.7 | 22.2 | 12.5 |  |  |  | 2.4835e-08 | 1.69e-08
2009-03-31 | 中部地方整備局 | 木曽川 | 揖斐川下流 | 右岸 | 14.6 | R-1460-O | 表のり面 | B.P-8 | 8.15 | 8.45 | 4 |  | 2.573 |  |  | 0 | 17.9 | 45.2 | 36.9 | 82.1 | 0.017 | 0.01 | 0.0019 |  |  |  | 71.8 | 32.7 | 39.1 |  |  |  | 1.7983e-09
2009-03-31 | 中部地方整備局 | 木曽川 | 揖斐川下流 | 右岸 | 14.6 | R-1460-O | 表のり面 | B.P-10 | 10.15 | 10.45 | 22 |  | 2.658 |  |  | 0 | 91.5 | 8.5 |  | 8.5 | 0.24 | 0.21 | 0.13 | 0.098 | 2.449 | 1 | 9999 | 9999 | 0 |  |  |  | 3.2137e-05 | 9.604e-05
2009-03-31 | 中部地方整備局 | 木曽川 | 揖斐川下流 | 右岸 | 14.6 | R-1460-O | 表のり面 | B.P-12 | 12.15 | 12.45 | 29 |  | 2.663 |  |  | 0 | 84.8 | 9.4 | 5.8 | 15.2 | 0.22 | 0.19 | 0.11 | 0.038 | 5.7895 | 2.3 | 9999 | 9999 | 0 |  |  |  | 2.1823e-05 | 1.444e-05
2009-03-31 | 中部地方整備局 | 木曽川 | 揖斐川下流 | 右岸 | 14.6 | R-1460-O | 表のり面 | B.P-14 | 14.15 | 14.45 | 34 |  | 2.673 |  |  | 0.1 | 90.4 | 9.5 |  | 9.5 | 0.32 | 0.28 | 0.16 | 0.081 | 3.9506 | 1.6 | 9999 | 9999 | 0 |  |  |  | 5.1993e-05 | 6.561e-05
2009-03-31 | 中部地方整備局 | 木曽川 | 揖斐川下流 | 右岸 | 14.6 | R-1460-O | 表のり面 | B.P-16 | 16.15 | 16.45 | 3 |  | 2.668 |  |  | 0 | 7.8 | 53.4 | 38.8 | 92.2 | 0.017 | 0.011 |  |  |  |  | 48 | 24 | 24
2009-03-31 | 中部地方整備局 | 木曽川 | 揖斐川下流 | 右岸 | 14.6 | R-1460-I | 裏のり面 | B.S-1 | 0.7 | 1 | 24 | 2.215 | 2.656 | 0.363 | 0.035093 | 53.6 | 42.5 | 3.9 |  | 3.9 | 8.7 | 3.3 | 0.33 | 0.19 | 45.7895 | 0.2 | [5 empty] | 7.68e-06 | 0.00027823 | 0.000361 |  | 4.5118e-05 | CU |  |  | 0.3 | 19.1
2009-03-31 | 中部地方整備局 | 木曽川 | 揖斐川下流 | 右岸 | 14.6 | R-1460-I | 裏のり面 | B.P-2 | 2.15 | 2.48 | 5 |  | 2.659 |  |  | 8.7 | 54 | 23.6 | 13.7 | 37.3 | 0.23 | 0.16 | 0.015 | 0.0026 | 88.4615 | 2.7 | 9999 | 9999 | 0 |  |  |  | 2.1578e-07 | 6.76e-08
2009-03-31 | 中部地方整備局 | 木曽川 | 揖斐川下流 | 右岸 | 14.6 | R-1460-I | 裏のり面 | B.P-4 | 4.15 | 4.5 | 1 |  | 2.68 |  |  | 2.6 | 89 | 8.4 |  | 8.4 | 0.41 | 0.34 | 0.16 | 0.081 | 5.0617 | 1.6 | 9999 | 9999 | 0 |  |  |  | 5.1993e-05 | 6.561e-05
2009-03-31 | 中部地方整備局 | 木曽川 | 揖斐川下流 | 右岸 | 14.6 | R-1460-I | 裏のり面 | B.P-6 | 6.15 | 6.4 | 7 |  | 2.675 |  |  | 0.2 | 69.9 | 20.9 | 9 | 29.9 | 0.25 | 0.21 | 0.034 | 0.0062 | 40.3226 | 3.8 | 9999 | 9999 | 0 |  |  |  | 1.4369e-06 | 3.844e-07
2009-03-31 | 中部地方整備局 | 木曽川 | 揖斐川下流 | 右岸 | 14.6 | R-1460-I | 裏のり面 | B.P-7 | 7.15 | 7.45 | 3 |  | 2.666 |  |  | 0.3 | 63.2 | 24 | 12.5 | 36.5 | 0.21 | 0.15 | 0.014 | 0.0025 | 84 | 6.5 | 9999 | 9999 | 0 |  |  |  | 1.839e-07 | 6.25e-08
2009-03-31 | 中部地方整備局 | 木曽川 | 揖斐川下流 | 右岸 | 14.6 | R-1460-I | 裏のり面 | B.P-8 | 8.15 | 8.45 | 6 |  | 2.645 |  |  | 0.1 | 22 | 50.4 | 27.5 | 77.9 | 0.035 | 0.019 | 0.0023 |  |  |  | 49.7 | 24.2 | 25.5 |  |  |  | 2.7998e-09
2009-03-31 | 中部地方整備局 | 木曽川 | 揖斐川下流 | 右岸 | 14.6 | R-1460-I | 裏のり面 | B.P-11 | 11.15 | 11.45 | 16 |  | 2.661 |  |  | 0 | 85.6 | 9.3 | 5.1 | 14.4 | 0.19 | 0.17 | 0.1 | 0.047 | 4.0426 | 1.7 | 9999 | 9999 | 0 |  |  |  | 1.7498e-05 | 2.209e-05
2009-03-31 | 中部地方整備局 | 木曽川 | 揖斐川下流 | 右岸 | 14.6 | R-1460-I | 裏のり面 | B.P-13 | 13.15 | 13.45 | 28 |  | 2.663 |  |  | 0.2 | 83 | 11.9 | 4.9 | 16.8 | 0.17 | 0.15 | 0.093 | 0.021 | 8.0952 | 3.8 | 9999 | 9999 | 0 |  |  |  | 1.479e-05 | 4.41e-06
2009-03-31 | 中部地方整備局 | 木曽川 | 揖斐川下流 | 右岸 | 14.6 | R-1460-I | 裏のり面 | B.P-15 | 15.15 | 15.45 | 32 |  | 2.663 |  |  | 0 | 94.1 | 5.9 |  | 5.9 | 0.28 | 0.25 | 0.15 | 0.11 | 2.5455 | 1.1 | 9999 | 9999 | 0 |  |  |  | 4.4772e-05 | 0.000121
2009-03-31 | 中部地方整備局 | 木曽川 | 揖斐川下流 | 右岸 | 14.6 | R-1460-I | 裏のり面 | B.P-17 | 17.15 | 17.45 | 3 |  | 2.669 |  |  | 1.1 | 5.3 | 55.8 | 37.8 | 93.6 | 0.016 | 0.01 |  |  |  |  | 50.1 | 26 | 24.1
2009-03-31 | 中部地方整備局 | 木曽川 | 揖斐川下流 | 右岸 | 15.6 | R-1560-C | 天端 | B.P-1 | 1.15 | 1.45 | 6 |  | 2.662 |  |  | 29.1 | 67.5 | 3.4 |  | 3.4 | 0.93 | 0.65 | 0.26 | 0.14 | 6.6429 | 1 | [6 empty] | 0.00016014 | 0.000196
2009-03-31 | 中部地方整備局 | 木曽川 | 揖斐川下流 | 右岸 | 15.6 | R-1560-C | 天端 | B.P-2U | 2.15 | 2.35 | 5 |  | 2.664 |  |  | 46.5 | 49.8 | 3.7 |  | 3.7 | 3.4 | 1.6 | 0.37 | 0.17 | 20 | 0.56 | [6 empty] | 0.00036268 | 0.000289
2009-03-31 | 中部地方整備局 | 木曽川 | 揖斐川下流 | 右岸 | 15.6 | R-1560-C | 天端 | B.P-2L | 2.35 | 2.45 | 5 |  | 2.693 |  |  | 7 | 91.2 | 1.8 |  | 1.8 | 0.47 | 0.4 | 0.24 | 0.19 | 2.4737 | 1 | [6 empty] | 0.00013303 | 0.000361
2009-03-31 | 中部地方整備局 | 木曽川 | 揖斐川下流 | 右岸 | 15.6 | R-1560-C | 天端 | B.P-3 | 3.15 | 3.45 | 9 |  | 2.676 |  |  | 4.4 | 84 | 6.2 | 5.4 | 11.6 | 0.41 | 0.35 | 0.18 | 0.058 | 7.069 | 2.6 | 9999 | 9999 | 0 |  |  |  | 6.8307e-05 | 3.364e-05
2009-03-31 | 中部地方整備局 | 木曽川 | 揖斐川下流 | 右岸 | 15.6 | R-1560-C | 天端 | B.P-4 | 4.15 | 4.45 | 3 |  | 2.658 |  |  | 0.7 | 86.6 | 7.7 | 5 | 12.7 | 0.34 | 0.29 | 0.15 | 0.05 | 6.8 | 2.3 | 9999 | 9999 | 0 |  |  |  | 4.4772e-05 | 2.5e-05
2009-03-31 | 中部地方整備局 | 木曽川 | 揖斐川下流 | 右岸 | 15.6 | R-1560-C | 天端 | B.P-5 | 5.15 | 5.45 | 5 | [15 empty] | 33.1 | 20.2 | 12.9
2009-03-31 | 中部地方整備局 | 木曽川 | 揖斐川下流 | 右岸 | 15.6 | R-1560-C | 天端 | B.P-6 | 6.15 | 6.45 | 3 |  | 2.68 |  |  | 0 | 65.1 | 22.6 | 12.3 | 34.9 | 0.21 | 0.17 | 0.019 | 0.0027 | 77.7778 | 4.9 | 9999 | 9999 | 0 |  |  |  | 3.7314e-07 | 7.29e-08
2009-03-31 | 中部地方整備局 | 木曽川 | 揖斐川下流 | 右岸 | 15.6 | R-1560-C | 天端 | B.P-7 | 7.15 | 7.45 | 1 |  | 2.691 |  |  | 0 | 80.5 | 11.3 | 8.2 | 19.5 | 0.28 | 0.24 | 0.078 | 0.012 | 23.3333 | 8 | 9999 | 9999 | 0 |  |  |  | 9.8397e-06 | 1.44e-06
2009-03-31 | 中部地方整備局 | 木曽川 | 揖斐川下流 | 右岸 | 15.6 | R-1560-C | 天端 | B.P-9 | 9.15 | 9.45 | 4 |  | 2.669 |  |  | 0 | 59.7 | 25.2 | 15.1 | 40.3 | 0.17 | 0.13 | 0.009 | 0.0019 | 89.4737 | 3 | 28.5 | 18.8 | 9.7 |  |  |  | 6.6066e-08 | 3.61e-08
2009-03-31 | 中部地方整備局 | 木曽川 | 揖斐川下流 | 右岸 | 15.6 | R-1560-C | 天端 | B.P-10 | 10.15 | 10.45 | 5 |  | 2.645 |  |  | 0.2 | 49.7 | 33.6 | 16.5 | 50.1 | 0.13 | 0.074 | 0.0067 | 0.0024 | 54.1667 | 1.5 | 37.1 | 21.6 | 15.5 |  |  |  | 3.3344e-08 | 5.76e-08
2009-03-31 | 中部地方整備局 | 木曽川 | 揖斐川下流 | 右岸 | 15.6 | R-1560-C | 天端 | B.P-11 | 11.15 | 11.45 | 13 |  | 2.66 |  |  | 0 | 83.4 | 12.2 | 4.4 | 16.6 | 0.22 | 0.2 | 0.11 | 0.048 | 4.5833 | 2.1 | 9999 | 9999 | 0 |  |  |  | 2.1823e-05 | 2.304e-05
2009-03-31 | 中部地方整備局 | 木曽川 | 揖斐川下流 | 右岸 | 15.6 | R-1560-C | 天端 | B.P-13 | 13.15 | 13.45 | 4 |  | 2.61 |  |  | 0 | 25.2 | 50.4 | 24.4 | 74.8 | 0.049 | 0.03 | 0.0028 |  |  |  | 49.5 | 24.8 | 24.7 |  |  |  | 4.4164e-09
2009-03-31 | 中部地方整備局 | 木曽川 | 揖斐川下流 | 右岸 | 15.6 | R-1560-C | 天端 | B.P-14 | 14.15 | 14.45 | 13 |  | 2.607 |  |  | 0 | 50.3 | 37.5 | 12.2 | 49.7 | 0.12 | 0.076 | 0.014 | 0.0029 | 41.3793 | 5.4 | 9999 | 9999 | 0 |  |  |  | 1.839e-07 | 8.41e-08
2009-03-31 | 中部地方整備局 | 木曽川 | 揖斐川下流 | 右岸 | 15.6 | R-1560-C | 天端 | B.P-16 | 16.15 | 16.45 | 23 |  | 2.672 |  |  | 0 | 86.1 | 9.7 | 4.2 | 13.9 | 0.28 | 0.26 | 0.15 | 0.041 | 6.8293 | 3.5 | 9999 | 9999 | 0 |  |  |  | 4.4772e-05 | 1.681e-05
2009-03-31 | 中部地方整備局 | 木曽川 | 揖斐川下流 | 右岸 | 15.6 | R-1560-C | 天端 | B.P-17 | 17.15 | 17.45 | 5 |  | 2.671 |  |  | 0.1 | 66.4 | 22.7 | 10.8 | 33.5 | 0.16 | 0.14 | 0.019 | 0.0045 | 35.5556 | 5.2 | 9999 | 9999 | 0 |  |  |  | 3.7314e-07 | 2.025e-07
2009-03-31 | 中部地方整備局 | 木曽川 | 揖斐川下流 | 右岸 | 15.6 | R-1560-C | 天端 | B.P-19 | 19.15 | 19.45 | 2 |  | 2.663 |  |  | 0 | 17.6 | 54.9 | 27.5 | 82.4 | 0.04 | 0.026 | 0.0018 |  |  |  | 51.8 | 25.7 | 26.1 |  |  |  | 1.5866e-09
2009-03-31 | 中部地方整備局 | 木曽川 | 揖斐川下流 | 右岸 | 15.6 | R-1560-C | 天端 | B.P-22 | 22.15 | 22.45 | 3 |  | 2.656 |  |  | 0 | 0.2 | 42.8 | 57 | 99.8 | 0.0056 | 0.0036 |  |  |  |  | 74.1 | 36.1 | 38
2009-03-31 | 中部地方整備局 | 木曽川 | 揖斐川下流 | 右岸 | 15.6 | R-1560-O | 表のり面 | B.S-1 | 0.8 | 1.8 | 9 | 1.992 | 2.676 | 0.688 | 0.19293 | 0.8 | 81.1 | 11.3 | 6.8 | 18.1 | 0.32 | 0.26 | 0.09 | 0.013 | 24.6154 | 5.8 | 9999 | 9999 | 0 |  |  | 5.9e-05 | 1.3708e-05 | 1.69e-06 |  | 8.1576e-07 | CU |  |  | 0.3 | 40.9
2009-03-31 | 中部地方整備局 | 木曽川 | 揖斐川下流 | 右岸 | 15.6 | R-1560-O | 表のり面 | B.T-1 | 2.5 | 3.35 | 0 | 1.848 | 2.679 | 0.982 | 0.47778 | 0 | 22.3 | 60.8 | 16.9 | 77.7 | 0.049 | 0.038 | 0.0068 | 0.0015 | 32.6667 | 2.7 | 29.5 | 19 | 10.5 |  |  | 1.93e-06 | 3.4508e-08 | 2.25e-08 |  | 4.7515e-09 | CU |  |  | 0.3 | 14.7
2009-03-31 | 中部地方整備局 | 木曽川 | 揖斐川下流 | 右岸 | 15.6 | R-1560-O | 表のり面 | B.P-4 | 4.15 | 4.4 | 2 |  | 2.703 |  |  | 0 | 23 | 52.8 | 24.2 | 77 | 0.048 | 0.028 | 0.0036 | 0.0016 | 30 | 1.1 | 40.5 | 21.2 | 19.3 |  |  |  | 7.9059e-09 | 2.56e-08
2009-03-31 | 中部地方整備局 | 木曽川 | 揖斐川下流 | 右岸 | 15.6 | R-1560-O | 表のり面 | B.P-5 | 5.15 | 5.47 | 2 |  | 2.657 |  |  | 0 | 55.5 | 34.6 | 9.9 | 44.5 | 0.15 | 0.1 | 0.025 | 0.0051 | 29.4118 | 3.3 | 9999 | 9999 | 0 |  |  |  | 7.0474e-07 | 2.601e-07
2009-03-31 | 中部地方整備局 | 木曽川 | 揖斐川下流 | 右岸 | 15.6 | R-1560-O | 表のり面 | B.P-6 | 6.15 | 6.48 | 2 |  | 2.663 |  |  | 0 | 37.5 | 44.3 | 18.2 | 62.5 | 0.069 | 0.051 | 0.0063 | 0.002 | 34.5 | 1.9 | [6 empty] | 2.8912e-08 | 4e-08
2009-03-31 | 中部地方整備局 | 木曽川 | 揖斐川下流 | 右岸 | 15.6 | R-1560-O | 表のり面 | B.S-2 | 8.25 | 9.1 |  | 1.762 | 2.636 | 1.253 | 0.87316 | 0.1 | 31.8 | 44.5 | 23.6 | 68.1 | 0.059 | 0.039 | 0.0034 |  |  |  | 33.8 | 19.7 | 14.1 |  |  |  | 6.9253e-09 |  |  |  | CU |  |  | 0.7 | 9.2
2009-03-31 | 中部地方整備局 | 木曽川 | 揖斐川下流 | 右岸 | 15.6 | R-1560-O | 表のり面 | B.P-11 | 11.15 | 11.45 | 25 |  | 2.661 |  |  | 0 | 92.9 | 7.1 |  | 7.1 | 0.31 | 0.28 | 0.2 | 0.11 | 2.8182 | 1.6 | 9999 | 9999 | 0 |  |  |  | 8.7194e-05 | 0.000121
2009-03-31 | 中部地方整備局 | 木曽川 | 揖斐川下流 | 右岸 | 15.6 | R-1560-O | 表のり面 | B.P-13 | 13.15 | 13.45 | 16 |  | 2.671 |  |  | 0 | 90 | 10 |  | 10 | 0.2 | 0.18 | 0.12 | 0.076 | 2.6316 | 1.2 | 9999 | 9999 | 0 |  |  |  | 2.6697e-05 | 5.776e-05
2009-03-31 | 中部地方整備局 | 木曽川 | 揖斐川下流 | 右岸 | 15.6 | R-1560-O | 表のり面 | B.P-15 | 15.15 | 15.45 | 15 |  | 2.661 |  |  | 0 | 70.9 | 21.2 | 7.9 | 29.1 | 0.19 | 0.15 | 0.044 | 0.009 | 21.1111 | 3.4 | 9999 | 9999 | 0 |  |  |  | 2.6114e-06 | 8.1e-07
2009-03-31 | 中部地方整備局 | 木曽川 | 揖斐川下流 | 右岸 | 15.6 | R-1560-O | 表のり面 | B.P-17 | 17.15 | 17.5 | 2 |  | 2.666 |  |  | 0 | 5.8 | 56.4 | 37.8 | 94.2 | 0.016 | 0.01 |  |  |  |  | 70.9 | 30.1 | 40.8
2009-03-31 | 中部地方整備局 | 木曽川 | 揖斐川下流 | 右岸 | 15.6 | R-1560-O | 表のり面 | B.P-19 | 19.15 | 19.48 | 2 |  | 2.663 |  |  | 0 | 1.2 | 50.3 | 48.5 | 98.8 | 0.0093 | 0.0056 |  |  |  |  | 52.5 | 25.4 | 27.1
2009-03-31 | 中部地方整備局 | 木曽川 | 揖斐川下流 | 右岸 | 15.6 | R-1560-I | 裏のり面 | B.S-1 | 0.3 | 0.65 |  | 2.07 | 2.632 | 0.526 | 0.095368 | 22.5 | 51.3 | 12.7 | 13.5 | 26.2 | 0.44 | 0.33 | 0.019 | 0.0015 | 293.3333 | 26.5 | 9999 | 9999 | 0 |  |  | 5.36e-06 | 3.7314e-07 | 2.25e-08 |  | 7.0243e-10 | CU |  |  | 0.3 | 13.7
2009-03-31 | 中部地方整備局 | 木曽川 | 揖斐川下流 | 右岸 | 15.6 | R-1560-I | 裏のり面 | B.P-1 | 1.15 | 1.45 | 7 |  | 2.66 |  |  | 21.8 | 59 | 9.9 | 9.3 | 19.2 | 0.51 | 0.38 | 0.09 | 0.0074 | 68.9189 | 11 | 9999 | 9999 | 0 |  |  |  | 1.3708e-05 | 5.476e-07
2009-03-31 | 中部地方整備局 | 木曽川 | 揖斐川下流 | 右岸 | 15.6 | R-1560-I | 裏のり面 | B.S-2 | 2.9 | 3.9 | 4 | 1.984 | 2.686 | 0.713 | 0.2116 | 2.1 | 81.5 | 9.4 | 7 | 16.4 | 0.35 | 0.3 | 0.11 | 0.013 | 26.9231 | 7.8 | 9999 | 9999 | 0 |  |  | 1.24e-06 | 2.1823e-05 | 1.69e-06 |  | 1.1042e-06 | CU |  |  | 0.8 | 39
2009-03-31 | 中部地方整備局 | 木曽川 | 揖斐川下流 | 右岸 | 15.6 | R-1560-I | 裏のり面 | B.P-7 | 7.15 | 7.51 | 3 |  | 2.659 |  |  | 0 | 58.3 | 27.6 | 14.1 | 41.7 | 0.13 | 0.1 | 0.013 | 0.0018 | 72.2222 | 6.7 | 9999 | 9999 | 0 |  |  |  | 1.5488e-07 | 3.24e-08
2009-03-31 | 中部地方整備局 | 木曽川 | 揖斐川下流 | 右岸 | 15.6 | R-1560-I | 裏のり面 | B.P-8 | 8.15 | 8.45 | 4 |  | 2.598 |  |  | 0 | 6.1 | 58.4 | 35.5 | 93.9 | 0.024 | 0.014 | 0.0016 |  |  |  | 47.7 | 23.9 | 23.8 |  |  |  | 1.2077e-09
2009-03-31 | 中部地方整備局 | 木曽川 | 揖斐川下流 | 右岸 | 15.6 | R-1560-I | 裏のり面 | B.P-10 | 10.15 | 10.45 | 14 |  | 2.669 |  |  | 0 | 80 | 13.4 | 6.6 | 20 | 0.27 | 0.23 | 0.075 | 0.015 | 18 | 5.2 | 9999 | 9999 | 0 |  |  |  | 8.985e-06 | 2.25e-06
2009-03-31 | 中部地方整備局 | 木曽川 | 揖斐川下流 | 右岸 | 15.6 | R-1560-I | 裏のり面 | B.P-13 | 13.15 | 13.48 | 6 |  | 2.646 |  |  | 0.1 | 45 | 39.6 | 15.3 | 54.9 | 0.091 | 0.065 | 0.01 | 0.0017 | 53.5294 | 2.7 | 9999 | 9999 | 0 |  |  |  | 8.4333e-08 | 2.89e-08
2009-03-31 | 中部地方整備局 | 木曽川 | 揖斐川下流 | 右岸 | 15.6 | R-1560-I | 裏のり面 | B.P-14L | 14.35 | 14.45 | 13 |  | 2.668 |  |  | 0 | 69.7 | 20.9 | 9.4 | 30.3 | 0.17 | 0.14 | 0.038 | 0.0068 | 25 | 4.9 | 9999 | 9999 | 0 |  |  |  | 1.8593e-06 | 4.624e-07
2009-03-31 | 中部地方整備局 | 木曽川 | 揖斐川下流 | 右岸 | 15.6 | R-1560-I | 裏のり面 | B.P-15 | 15.15 | 15.49 | 4 |  | 2.652 |  |  | 0.1 | 38.4 | 43.3 | 18.2 | 61.5 | 0.072 | 0.056 | 0.0056 | 0.0013 | 55.3846 | 3.2 | 39.2 | 23.1 | 16.1 |  |  |  | 2.2007e-08 | 1.69e-08
2009-03-31 | 中部地方整備局 | 木曽川 | 揖斐川下流 | 右岸 | 15.6 | R-1560-I | 裏のり面 | B.P-17 | 17.15 | 17.5 | 2 |  | 2.664 |  |  | 0 | 1 | 65 | 34 | 99 | 0.016 | 0.01 |  |  |  |  | 57.3 | 25.7 | 31.6
2009-03-31 | 中部地方整備局 | 木曽川 | 揖斐川下流 | 右岸 | 16.4 | R-1650-C | 天端 | B.P-1 | 1.15 | 1.45 | 20 |  | 2.679 |  |  | 39.5 | 47.4 | 7.9 | 5.2 | 13.1 | 1.6 | 0.63 | 0.12 | 0.0042 | 380.9524 | 0.7 | 9999 | 9999 | 0 |  |  |  | 2.6697e-05 | 1.764e-07
2009-03-31 | 中部地方整備局 | 木曽川 | 揖斐川下流 | 右岸 | 16.4 | R-1650-C | 天端 | B.P-2 | 2.15 | 2.45 | 9 |  | 2.679 |  |  | 36.2 | 54 | 9.8 |  | 9.8 | 0.85 | 0.47 | 0.12 | 0.076 | 11.1842 | 0.7 | 9999 | 9999 | 0 |  |  |  | 2.6697e-05 | 5.776e-05
2009-03-31 | 中部地方整備局 | 木曽川 | 揖斐川下流 | 右岸 | 16.4 | R-1650-C | 天端 | B.P-3 | 3.15 | 3.45 | 7 |  | 2.688 |  |  | 47.5 | 42.5 | 10 |  | 10 | 8.7 | 1.4 | 0.16 | 0.076 | 114.4737 | 0.2 | 9999 | 9999 | 0 |  |  |  | 5.1993e-05 | 5.776e-05
2009-03-31 | 中部地方整備局 | 木曽川 | 揖斐川下流 | 右岸 | 16.4 | R-1650-C | 天端 | B.P-4L | 4.2 | 4.45 | 5 |  | 2.679 |  |  | 2.3 | 69.6 | 17.1 | 11 | 28.1 | 0.33 | 0.26 | 0.029 | 0.0045 | 73.3333 | 5.6 | 9999 | 9999 | 0 |  |  |  | 9.9398e-07 | 2.025e-07
2009-03-31 | 中部地方整備局 | 木曽川 | 揖斐川下流 | 右岸 | 16.4 | R-1650-C | 天端 | B.P-7 | 7.15 | 7.48 | 4 |  | 2.693 |  |  | 0 | 23.9 | 46.9 | 29.2 | 76.1 | 0.03 | 0.017 | 0.0021 |  |  |  | 35 | 21.8 | 13.2 |  |  |  | 2.2677e-09
2009-03-31 | 中部地方整備局 | 木曽川 | 揖斐川下流 | 右岸 | 16.4 | R-1650-C | 天端 | B.P-8 | 8.15 | 8.45 | 4 |  | 2.701 |  |  | 0 | 11.4 | 53.8 | 34.8 | 88.6 | 0.017 | 0.011 | 0.0013 |  |  |  | 35.6 | 20.9 | 14.7 |  |  |  | 7.4646e-10
2009-03-31 | 中部地方整備局 | 木曽川 | 揖斐川下流 | 右岸 | 16.4 | R-1650-C | 天端 | B.P-9 | 9.15 | 9.45 | 6 |  | 2.684 |  |  | 0.8 | 72.6 | 17.3 | 9.3 | 26.6 | 0.195 | 0.155 | 0.041 | 0.0058 | 33.6207 | 6.7 | 9999 | 9999 | 0 |  |  |  | 2.2173e-06 | 3.364e-07
2009-03-31 | 中部地方整備局 | 木曽川 | 揖斐川下流 | 右岸 | 16.4 | R-1650-C | 天端 | B.P-10 | 10.15 | 10.45 | 8 |  | 2.687 |  |  | 0 | 52.1 | 29.4 | 18.5 | 47.9 | 0.11 | 0.081 | 0.0065 |  |  |  | 9999 | 9999 | 0 |  |  |  | 3.1083e-08
2009-03-31 | 中部地方整備局 | 木曽川 | 揖斐川下流 | 右岸 | 16.4 | R-1650-C | 天端 | B.P-11 | 11.15 | 11.45 | 9 |  | 2.68 |  |  | 0 | 77.1 | 16.6 | 6.3 | 22.9 | 0.28 | 0.22 | 0.059 | 0.011 | 25.4545 | 5 | 9999 | 9999 | 0 |  |  |  | 5.153e-06 | 1.21e-06
2009-03-31 | 中部地方整備局 | 木曽川 | 揖斐川下流 | 右岸 | 16.4 | R-1650-C | 天端 | B.P-12 | 12.15 | 12.45 | 5 |  | 2.654 |  |  | 0 | 40.2 | 34.9 | 24.9 | 59.8 | 0.076 | 0.05 | 0.0032 | 0.0012 | 63.3333 | 0.8 | 37.9 | 22.5 | 15.4 |  |  |  | 6.0177e-09 | 1.44e-08
2009-03-31 | 中部地方整備局 | 木曽川 | 揖斐川下流 | 右岸 | 16.4 | R-1650-C | 天端 | B.P-14U | 14.15 | 14.35 | 8 |  | 2.584 |  |  | 0 | 4.7 | 51.2 | 44.1 | 95.3 | 0.0078 | 0.0059 | 0.0018 | 0.0011 | 7.0909 | 1.1 | 78.3 | 29.4 | 48.9 |  |  |  | 1.5866e-09 | 1.21e-08
2009-03-31 | 中部地方整備局 | 木曽川 | 揖斐川下流 | 右岸 | 16.4 | R-1650-C | 天端 | B.P-15 | 15.15 | 15.45 | 29 |  | 2.654 |  |  | 0.5 | 85.3 | 8 | 6.2 | 14.2 | 0.32 | 0.28 | 0.11 | 0.043 | 7.4419 | 2.6 | 9999 | 9999 | 0 |  |  |  | 2.1823e-05 | 1.849e-05
2009-03-31 | 中部地方整備局 | 木曽川 | 揖斐川下流 | 右岸 | 16.4 | R-1650-O | 表のり面 | B.P-1 | 1.15 | 1.45 | 21 |  | 2.672 |  |  | 53.9 | 42.2 | 3.9 |  | 3.9 | 6.6 | 2.7 | 0.28 | 0.12 | 55 | 0.6 | 9999 | 9999 | 0 |  |  |  | 0.00019014 | 0.000144
2009-03-31 | 中部地方整備局 | 木曽川 | 揖斐川下流 | 右岸 | 16.4 | R-1650-O | 表のり面 | B.P-2L | 2.3 | 2.45 | 6 |  | 2.657 |  |  | 1.2 | 48.8 | 32.4 | 17.6 | 50 | 0.15 | 0.076 | 0.0065 | 0.0012 | 125 | 1.8 | 9999 | 9999 | 0 |  |  |  | 3.1083e-08 | 1.44e-08
2009-03-31 | 中部地方整備局 | 木曽川 | 揖斐川下流 | 右岸 | 16.4 | R-1650-O | 表のり面 | B.S-1 | 3.15 | 3.85 | 5 | 2.13 | 2.655 | 0.466 | 0.069028 | 2.4 | 69.5 | 20.4 | 7.7 | 28.1 | 0.34 | 0.25 | 0.032 | 0.0066 | 51.5152 | 3.6 | 9999 | 9999 | 0 |  |  |  | 1.2486e-06 | 4.356e-07 |  | 4.1655e-08 | CU |  |  | 1.5 | 33.5
2009-03-31 | 中部地方整備局 | 木曽川 | 揖斐川下流 | 右岸 | 16.4 | R-1650-O | 表のり面 | B.P-4 | 4.15 | 4.45 | 5 |  | 2.654 |  |  | 32.2 | 17.6 | 31.8 | 18.4 | 50.2 | 0.42 | 0.074 | 0.006 | 0.0015 | 280 | 0.7 | [6 empty] | 2.5821e-08 | 2.25e-08
2009-03-31 | 中部地方整備局 | 木曽川 | 揖斐川下流 | 右岸 | 16.4 | R-1650-O | 表のり面 | B.S-2 | 5 | 6 |  | 2.023 | 2.683 | 0.647 | 0.16444 | 0.1 | 22.1 | 49.8 | 28 | 77.8 | 0.042 | 0.022 | 0.002 |  |  |  | 30.1 | 20.8 | 9.3 |  |  |  | 2.0253e-09 |  |  |  | CU |  |  | 1 | 29.7
2009-03-31 | 中部地方整備局 | 木曽川 | 揖斐川下流 | 右岸 | 16.4 | R-1650-O | 表のり面 | B.P-7 | 7.15 | 7.47 | 4 |  | 2.625 |  |  | 0 | 15.4 | 54.5 | 30.1 | 84.6 | 0.022 | 0.014 | 0.0024 | 0.0012 | 18.3333 | 1 | 51 | 24.7 | 26.3 |  |  |  | 3.0899e-09 | 1.44e-08
2009-03-31 | 中部地方整備局 | 木曽川 | 揖斐川下流 | 右岸 | 16.4 | R-1650-O | 表のり面 | B.S-3 | 10 | 11 | 17 | 1.863 | 2.65 | 0.913 | 0.39783 | 0 | 53.9 | 30.4 | 15.7 | 46.1 | 0.13 | 0.089 | 0.01 | 0.0015 | 86.6667 | 6.5 | 26.1 | 20.8 | 5.3 |  |  |  | 8.4333e-08 | 2.25e-08 |  | 3.6354e-09 | CU |  |  | 1.4 | 25
2009-03-31 | 中部地方整備局 | 木曽川 | 揖斐川下流 | 右岸 | 16.4 | R-1650-O | 表のり面 | B.P-12 | 12.15 | 12.45 | 21 |  | 2.644 |  |  | 0.4 | 81.4 | 10.5 | 7.7 | 18.2 | 0.17 | 0.15 | 0.087 | 0.0087 | 19.5402 | 8.5 | 9999 | 9999 | 0 |  |  |  | 1.2673e-05 | 7.569e-07
2009-03-31 | 中部地方整備局 | 木曽川 | 揖斐川下流 | 右岸 | 16.4 | R-1650-O | 表のり面 | B.P-14 | 14.15 | 14.45 | 13 |  | 2.653 |  |  | 0.9 | 81.7 | 11.4 | 6 | 17.4 | 0.2 | 0.17 | 0.093 | 0.02 | 10 | 4 | 9999 | 9999 | 0 |  |  |  | 1.479e-05 | 4e-06
2009-03-31 | 中部地方整備局 | 木曽川 | 揖斐川下流 | 右岸 | 16.4 | R-1650-O | 表のり面 | B.P-15 | 15.15 | 15.45 | 4 |  | 2.667 |  |  | 0 | 29.3 | 42.4 | 28.3 | 70.7 | 0.038 | 0.02 | 0.0016 |  |  |  | 45.8 | 23.7 | 22.1 |  |  |  | 1.2077e-09
2009-03-31 | 中部地方整備局 | 木曽川 | 揖斐川下流 | 右岸 | 16.4 | R-1650-O | 表のり面 | B.P-17 | 17.15 | 17.47 | 3 |  | 2.675 |  |  | 0.8 | 7.9 | 44 | 47.3 | 91.3 | 0.01 | 0.0059 |  |  |  |  | 57.9 | 26.4 | 31.5
2009-03-31 | 中部地方整備局 | 木曽川 | 揖斐川下流 | 右岸 | 16.4 | R-1650-I | 裏のり面 | B.S-1 | 0.6 | 1.25 |  | 1.969 | 2.673 | 0.727 | 0.22249 | 5 | 93.1 | 1.9 |  | 1.9 | 0.46 | 0.39 | 0.23 | 0.15 | 3.0667 | 1.1 | [6 empty] | 0.00012054 | 0.000225 |  | 0.00010112 | CU |  |  | 0.2 | 19.8
2009-03-31 | 中部地方整備局 | 木曽川 | 揖斐川下流 | 右岸 | 16.4 | R-1650-I | 裏のり面 | B.P-6 | 6.15 | 6.48 | 2 |  | 2.693 |  |  | 0 | 4.8 | 60.5 | 34.7 | 95.2 | 0.014 | 0.01 | 0.002 | 0.0011 | 12.7273 | 1 | 38 | 23.6 | 14.4 |  |  |  | 2.0253e-09 | 1.21e-08
2009-03-31 | 中部地方整備局 | 木曽川 | 揖斐川下流 | 右岸 | 16.4 | R-1650-I | 裏のり面 | B.P-8 | 8.15 | 8.47 | 3 |  | 2.67 |  |  | 0 | 15.3 | 65.4 | 19.3 | 84.7 | 0.046 | 0.032 | 0.0049 | 0.0017 | 27.0588 | 1.7 | 35.4 | 23.2 | 12.2 |  |  |  | 1.615e-08 | 2.89e-08
2009-03-31 | 中部地方整備局 | 木曽川 | 揖斐川下流 | 右岸 | 16.4 | R-1650-I | 裏のり面 | B.P-10 | 10.15 | 10.46 | 3 |  | 2.671 |  |  | 0 | 10.2 | 60.8 | 29 | 89.8 | 0.028 | 0.017 | 0.0022 |  |  |  | 38.4 | 22.6 | 15.8 |  |  |  | 2.5258e-09
2009-03-31 | 中部地方整備局 | 木曽川 | 揖斐川下流 | 右岸 | 16.4 | R-1650-I | 裏のり面 | B.P-12 | 12.15 | 12.45 | 18 |  | 2.653 |  |  | 0.1 | 87.7 | 6.5 | 5.7 | 12.2 | 0.3 | 0.26 | 0.13 | 0.058 | 5.1724 | 1.8 | 9999 | 9999 | 0 |  | 9.1e-06 |  | 3.2137e-05 | 3.364e-05
2009-03-31 | 中部地方整備局 | 木曽川 | 揖斐川下流 | 右岸 | 16.4 | R-1650-I | 裏のり面 | B.P-14 | 14.15 | 14.45 | 16 |  | 2.646 |  |  | 0.1 | 84.7 | 10.1 | 5.1 | 15.2 | 0.27 | 0.22 | 0.11 | 0.038 | 7.1053 | 2.2 | 9999 | 9999 | 0 |  |  |  | 2.1823e-05 | 1.444e-05
2009-03-31 | 中部地方整備局 | 木曽川 | 揖斐川下流 | 右岸 | 16.4 | R-1650-I | 裏のり面 | B.P-16 | 16.15 | 16.45 | 17 |  | 2.644 |  |  | 0.6 | 87.4 | 8.5 | 3.5 | 12 | 0.3 | 0.26 | 0.15 | 0.065 | 4.6154 | 1.9 | 9999 | 9999 | 0 |  |  |  | 4.4772e-05 | 4.225e-05
2009-03-31 | 中部地方整備局 | 木曽川 | 揖斐川下流 | 右岸 | 16.4 | R-1650-I | 裏のり面 | B.P-18 | 18.15 | 18.45 | 3 |  | 2.657 |  |  | 0 | 29.9 | 47.6 | 22.5 | 70.1 | 0.06 | 0.04 | 0.0029 |  |  |  | 46 | 24.2 | 21.8 |  |  |  | 4.7904e-09
2009-03-31 | 中部地方整備局 | 木曽川 | 揖斐川下流 | 右岸 | 16.4 | R-1650-I | 裏のり面 | B.P-20 | 20.15 | 20.45 | 2 |  | 2.646 |  |  | 0.4 | 10.2 | 44.9 | 44.5 | 89.4 | 0.01 | 0.007 |  |  |  |  | 59.4 | 27.7 | 31.7
2009-03-31 | 中部地方整備局 | 木曽川 | 揖斐川下流 | 右岸 | 17.6 | R-1760-C | 天端 | B.P-1 | 1.15 | 1.45 | 11 |  | 2.705 |  |  | 53.1 | 40.1 | 6.8 |  | 6.8 | 6.2 | 2.8 | 0.19 | 0.091 | 68.1319 | 0.3 | 9999 | 9999 | 0 |  |  |  | 7.7423e-05 | 8.281e-05
2009-03-31 | 中部地方整備局 | 木曽川 | 揖斐川下流 | 右岸 | 17.6 | R-1760-C | 天端 | B.P-2L | 2.35 | 2.45 | 5 |  | 2.702 |  |  | 2 | 33.8 | 49.6 | 14.6 | 64.2 | 0.065 | 0.046 | 0.0085 | 0.0022 | 29.5455 | 2.8 | 9999 | 9999 | 0 |  |  |  | 5.7871e-08 | 4.84e-08
2009-03-31 | 中部地方整備局 | 木曽川 | 揖斐川下流 | 右岸 | 17.6 | R-1760-C | 天端 | B.P-3 | 3.15 | 3.45 | 4 |  | 2.701 |  |  | 0 | 41.9 | 36.5 | 21.6 | 58.1 | 0.089 | 0.043 | 0.0041 |  |  |  | 28.9 | 19.3 | 9.6 |  |  |  | 1.0686e-08
2009-03-31 | 中部地方整備局 | 木曽川 | 揖斐川下流 | 右岸 | 17.6 | R-1760-C | 天端 | B.P-4 | 4.15 | 4.45 | 3 |  | 2.699 |  |  | 0 | 52.9 | 31.2 | 15.9 | 47.1 | 0.13 | 0.089 | 0.011 | 0.0019 | 68.4211 | 3.6 | 9999 | 9999 | 0 |  |  |  | 1.0517e-07 | 3.61e-08
2009-03-31 | 中部地方整備局 | 木曽川 | 揖斐川下流 | 右岸 | 17.6 | R-1760-C | 天端 | B.P-5 | 5.15 | 5.45 | 3 |  | 2.699 |  |  | 0.1 | 43.8 | 35.2 | 20.9 | 56.1 | 0.11 | 0.04 | 0.0044 | 0.0013 | 84.6154 | 0.9 | 28.9 | 18.4 | 10.5 |  |  |  | 1.2586e-08 | 1.69e-08
2009-03-31 | 中部地方整備局 | 木曽川 | 揖斐川下流 | 右岸 | 17.6 | R-1760-C | 天端 | B.P-6 | 6.15 | 6.3 | 5 |  | 2.687 |  |  | 0.8 | 74.6 | 16.1 | 8.5 | 24.6 | 0.25 | 0.2 | 0.039 | 0.0081 | 30.8642 | 6.5 | 9999 | 9999 | 0 |  |  |  | 1.9747e-06 | 6.561e-07
2009-03-31 | 中部地方整備局 | 木曽川 | 揖斐川下流 | 右岸 | 17.6 | R-1760-C | 天端 | B.P-7 | 7.15 | 7.45 | 3 |  | 2.685 |  |  | 0 | 67 | 22.1 | 10.9 | 33 | 0.25 | 0.2 | 0.019 | 0.004 | 62.5 | 3.8 | 9999 | 9999 | 0 |  |  |  | 3.7314e-07 | 1.6e-07
2009-03-31 | 中部地方整備局 | 木曽川 | 揖斐川下流 | 右岸 | 17.6 | R-1760-C | 天端 | B.P-9 | 9.15 | 9.45 | 3 |  | 2.684 |  |  | 0.3 | 59.6 | 26.2 | 13.9 | 40.1 | 0.21 | 0.15 | 0.013 | 0.0021 | 100 | 4.8 | 9999 | 9999 | 0 |  |  |  | 1.5488e-07 | 4.41e-08
2009-03-31 | 中部地方整備局 | 木曽川 | 揖斐川下流 | 右岸 | 17.6 | R-1760-C | 天端 | B.P-11 | 11.15 | 11.45 | 8 |  | 2.682 |  |  | 0.3 | 33.7 | 41.9 | 24.1 | 66 | 0.059 | 0.039 | 0.0033 | 0.0012 | 49.1667 | 0.9 | 37.7 | 24 | 13.7 |  |  |  | 6.4624e-09 | 1.44e-08
2009-03-31 | 中部地方整備局 | 木曽川 | 揖斐川下流 | 右岸 | 17.6 | R-1760-C | 天端 | B.P-12L | 12.35 | 12.45 | 8 |  | 2.664 |  |  | 0 | 77.3 | 14.9 | 7.8 | 22.7 | 0.23 | 0.2 | 0.053 | 0.01 | 23 | 7.8 | 9999 | 9999 | 0 |  |  |  | 4.0193e-06 | 1e-06
2009-03-31 | 中部地方整備局 | 木曽川 | 揖斐川下流 | 右岸 | 17.6 | R-1760-C | 天端 | B.P-13 | 13.15 | 13.45 | 5 | [15 empty] | 84.5 | 41.1 | 43.4
2009-03-31 | 中部地方整備局 | 木曽川 | 揖斐川下流 | 右岸 | 17.6 | R-1760-C | 天端 | B.P-15 | 15.15 | 15.45 | 20 |  | 2.659 |  |  | 0 | 82.6 | 10.2 | 7.2 | 17.4 | 0.25 | 0.21 | 0.098 | 0.018 | 13.8889 | 4.4 | 9999 | 9999 | 0 |  |  |  | 1.6698e-05 | 3.24e-06
2009-03-31 | 中部地方整備局 | 木曽川 | 揖斐川下流 | 右岸 | 17.6 | R-1760-C | 天端 | B.P-17 | 17.15 | 17.45 | 23 |  | 2.648 |  |  | 1.1 | 93.3 | 5.6 |  | 5.6 | 0.37 | 0.32 | 0.2 | 0.11 | 3.3636 | 1.5 | 9999 | 9999 | 0 |  |  |  | 8.7194e-05 | 0.000121
2009-03-31 | 中部地方整備局 | 木曽川 | 揖斐川下流 | 右岸 | 17.6 | R-1760-C | 天端 | B.P-19 | 19.15 | 19.45 | 8 |  | 2.677 |  |  | 1.1 | 80.5 | 9.5 | 8.9 | 18.4 | 0.17 | 0.16 | 0.095 | 0.006 | 28.3333 | 14.5 | 9999 | 9999 | 0 |  |  |  | 1.5538e-05 | 3.6e-07
2009-03-31 | 中部地方整備局 | 木曽川 | 揖斐川下流 | 右岸 | 17.6 | R-1760-C | 天端 | B.P-21 | 21.15 | 21.45 | 3 |  | 2.661 |  |  | 0.4 | 55.7 | 23.2 | 20.7 | 43.9 | 0.13 | 0.1 | 0.0043 |  |  |  | 9999 | 9999 | 0 |  |  |  | 1.1933e-08
2009-03-31 | 中部地方整備局 | 木曽川 | 揖斐川下流 | 右岸 | 17.6 | R-1760-C | 天端 | B.P-23 | 23.15 | 23.45 | 3 |  | 2.66 |  |  | 0.3 | 0.5 | 42.4 | 56.8 | 99.2 | 0.0056 | 0.0035 |  |  |  |  | 71.1 | 33.5 | 37.6
2009-03-31 | 中部地方整備局 | 木曽川 | 揖斐川下流 | 右岸 | 17.6 | R-1760-O | 表のり面 | B.P-1 | 1.15 | 1.45 | 10 |  | 2.674 |  |  | 4.2 | 91.1 | 4.7 |  | 4.7 | 0.45 | 0.38 | 0.22 | 0.16 | 2.8125 | 1.1 | [6 empty] | 0.00010874 | 0.000256
2009-03-31 | 中部地方整備局 | 木曽川 | 揖斐川下流 | 右岸 | 17.6 | R-1760-O | 表のり面 | B.P-3 | 3.15 | 3.45 | 3 |  | 2.673 |  |  | 20.5 | 78.9 | 0.6 |  | 0.6 | 1.1 | 0.81 | 0.37 | 0.28 | 3.9286 | 0.8 | [6 empty] | 0.00036268 | 0.000784
2009-03-31 | 中部地方整備局 | 木曽川 | 揖斐川下流 | 右岸 | 17.6 | R-1760-O | 表のり面 | B.S-1 | 3.45 | 3.7 | 3 | 1.878 | 2.685 | 0.921 | 0.40668 | 0 | 24.6 | 45.3 | 30.1 | 75.4 | 0.036 | 0.021 | 0.005 |  |  |  | 37.9 | 21.9 | 16 |  |  | 6.4e-07 | 1.6924e-08 |  |  |  | CU |  |  | 1.1 | 9.2
2009-03-31 | 中部地方整備局 | 木曽川 | 揖斐川下流 | 右岸 | 17.6 | R-1760-O | 表のり面 | B.P-5 | 5.15 | 5.45 | 3 |  | 2.669 |  |  | 2.5 | 8.5 | 53.5 | 35.5 | 89 | 0.014 | 0.0093 | 0.0013 |  |  |  | 67.1 | 29.7 | 37.4 |  |  |  | 7.4646e-10
2009-03-31 | 中部地方整備局 | 木曽川 | 揖斐川下流 | 右岸 | 17.6 | R-1760-O | 表のり面 | B.P-6 | 6.15 | 6.45 | 4 |  | 2.692 |  |  | 0.5 | 43 | 33.6 | 22.9 | 56.5 | 0.096 | 0.045 | 0.0031 |  |  |  | 38.3 | 23.3 | 15 |  |  |  | 5.5909e-09
2009-03-31 | 中部地方整備局 | 木曽川 | 揖斐川下流 | 右岸 | 17.6 | R-1760-O | 表のり面 | B.S-2 | 9.45 | 10.4 | 9 | 1.879 | 2.645 | 0.872 | 0.3542 | 0 | 49.7 | 32.7 | 17.6 | 50.3 | 0.11 | 0.074 | 0.008 | 0.0014 | 78.5714 | 3.7 | 9999 | 9999 | 0 |  |  |  | 5.0287e-08 | 1.96e-08 |  | 2.4865e-09 | CU |  |  | 0.2 | 30.1
2009-03-31 | 中部地方整備局 | 木曽川 | 揖斐川下流 | 右岸 | 17.6 | R-1760-O | 表のり面 | B.P-12 | 12.15 | 12.45 | 26 |  | 2.658 |  |  | 0.1 | 84.1 | 9.6 | 6.2 | 15.8 | 0.27 | 0.23 | 0.11 | 0.02 | 13.5 | 4.5 | 9999 | 9999 | 0 |  |  |  | 2.1823e-05 | 4e-06
2009-03-31 | 中部地方整備局 | 木曽川 | 揖斐川下流 | 右岸 | 17.6 | R-1760-O | 表のり面 | B.P-14 | 14.15 | 14.45 | 22 |  | 2.666 |  |  | 0.6 | 77.2 | 14.9 | 7.3 | 22.2 | 0.2 | 0.17 | 0.06 | 0.011 | 18.1818 | 5.2 | 9999 | 9999 | 0 |  |  |  | 5.3577e-06 | 1.21e-06
2009-03-31 | 中部地方整備局 | 木曽川 | 揖斐川下流 | 右岸 | 17.6 | R-1760-O | 表のり面 | B.P-16 | 16.15 | 16.45 | 9 |  | 2.662 |  |  | 0.3 | 54.2 | 26.6 | 18.9 | 45.5 | 0.11 | 0.087 | 0.0057 |  |  |  | 36.6 | 22.5 | 14.1 |  |  |  | 2.2928e-08
2009-03-31 | 中部地方整備局 | 木曽川 | 揖斐川下流 | 右岸 | 17.6 | R-1760-O | 表のり面 | B.P-18 | 18.15 | 18.45 | 3 |  | 2.662 |  |  | 0 | 11.5 | 42.7 | 45.8 | 88.5 | 0.01 | 0.0062 |  |  |  |  | 59.4 | 27.5 | 31.9
2009-03-31 | 中部地方整備局 | 木曽川 | 揖斐川下流 | 右岸 | 17.6 | R-1760-I | 裏のり面 | B.P-1 | 1.15 | 1.45 | 6 |  | 2.678 |  |  | 11.5 | 71.1 | 10 | 7.4 | 17.4 | 0.37 | 0.3 | 0.1 | 0.011 | 33.6364 | 7.7 | 9999 | 9999 | 0 |  |  |  | 1.7498e-05 | 1.21e-06
2009-03-31 | 中部地方整備局 | 木曽川 | 揖斐川下流 | 右岸 | 17.6 | R-1760-I | 裏のり面 | B.P-2 | 2.15 | 2.55 | 4 |  | 2.677 |  |  | 1.7 | 73 | 12.9 | 12.4 | 25.3 | 0.32 | 0.26 | 0.028 | 0.0026 | 123.0769 | 14.6 | 9999 | 9999 | 0 |  |  |  | 9.1636e-07 | 6.76e-08
2009-03-31 | 中部地方整備局 | 木曽川 | 揖斐川下流 | 右岸 | 17.6 | R-1760-I | 裏のり面 | B.P-4 | 4.15 | 4.45 | 6 |  | 2.684 |  |  | 2.5 | 73.2 | 15.4 | 8.9 | 24.3 | 0.25 | 0.17 | 0.048 | 0.0081 | 30.8642 | 4.5 | 9999 | 9999 | 0 |  | 1.96e-05 |  | 3.1947e-06 | 6.561e-07
2009-03-31 | 中部地方整備局 | 木曽川 | 揖斐川下流 | 右岸 | 17.6 | R-1760-I | 裏のり面 | B.P-6 | 6.15 | 6.45 | 2 |  | 2.561 |  |  | 0 | 5.5 | 46.7 | 47.8 | 94.5 | 0.0089 | 0.0055 |  |  |  |  | 81.5 | 34.7 | 46.8
2009-03-31 | 中部地方整備局 | 木曽川 | 揖斐川下流 | 右岸 | 17.6 | R-1760-I | 裏のり面 | B.P－8 | 8.15 | 8.45 | 17 |  | 2.655 |  |  | 0 | 84.1 | 11.3 | 4.6 | 15.9 | 0.25 | 0.2 | 0.092 | 0.025 | 10 | 2.4 | 9999 | 9999 | 0 |  |  |  | 1.4424e-05 | 6.25e-06
2009-03-31 | 中部地方整備局 | 木曽川 | 揖斐川下流 | 右岸 | 17.6 | R-1760-I | 裏のり面 | B.P-10 | 10.15 | 10.45 | 13 |  | 2.664 |  |  | 0 | 90.2 | 9.8 |  | 9.8 | 0.3 | 0.25 | 0.12 | 0.078 | 3.8462 | 1.2 | 9999 | 9999 | 0 |  |  |  | 2.6697e-05 | 6.084e-05
2009-03-31 | 中部地方整備局 | 木曽川 | 揖斐川下流 | 右岸 | 17.6 | R-1760-I | 裏のり面 | B.P-12 | 12.15 | 12.45 | 16 |  | 2.676 |  |  | 1.6 | 82.2 | 8.5 | 7.7 | 16.2 | 0.26 | 0.22 | 0.1 | 0.01 | 26 | 7.8 | 9999 | 9999 | 0 |  |  |  | 1.7498e-05 | 1e-06
2009-03-31 | 中部地方整備局 | 木曽川 | 揖斐川下流 | 右岸 | 17.6 | R-1760-I | 裏のり面 | B.P-13 | 13.15 | 13.48 | 5 |  | 2.649 |  |  | 0.2 | 62.9 | 19.6 | 17.3 | 36.9 | 0.11 | 0.098 | 0.0085 |  |  |  | 9999 | 9999 | 0 |  |  |  | 5.7871e-08
2009-03-31 | 中部地方整備局 | 木曽川 | 揖斐川下流 | 右岸 | 17.6 | R-1760-I | 裏のり面 | B.P-14 | 14.15 | 14.45 | 4 |  | 2.664 |  |  | 0 | 41 | 36.7 | 22.3 | 59 | 0.078 | 0.048 | 0.0038 |  |  |  | 48.8 | 25.2 | 23.6 |  |  |  | 8.961e-09
2009-03-31 | 中部地方整備局 | 木曽川 | 揖斐川下流 | 右岸 | 17.6 | R-1760-I | 裏のり面 | B.P-16 | 16.15 | 16.48 | 2 |  | 2.677 |  |  | 0 | 15.3 | 44.1 | 40.6 | 84.7 | 0.0148 | 0.0085 |  |  |  |  | 62.1 | 26.9 | 35.2
2009-03-31 | 中部地方整備局 | 木曽川 | 揖斐川下流 | 右岸 | 21 | R-2110-C | 天端 | B.P-1U | 1.15 | 1.35 | 41 |  | 2.632 |  |  | 27.3 | 69.3 | 3.4 |  | 3.4 | 0.87 | 0.68 | 0.33 | 0.17 | 5.1176 | 1.3 | [6 empty] | 0.00027823 | 0.000289
2009-03-31 | 中部地方整備局 | 木曽川 | 揖斐川下流 | 右岸 | 21 | R-2110-C | 天端 | B.P-2 | 2.15 | 2.45 | 15 |  | 2.679 |  |  | 3.1 | 94.1 | 2.8 |  | 2.8 | 0.47 | 0.4 | 0.24 | 0.17 | 2.7647 | 1.1 | [6 empty] | 0.00013303 | 0.000289
2009-03-31 | 中部地方整備局 | 木曽川 | 揖斐川下流 | 右岸 | 21 | R-2110-C | 天端 | B.P-3 | 3.15 | 3.45 | 7 |  | 2.694 |  |  | 7.4 | 91.1 | 1.5 |  | 1.5 | 0.58 | 0.48 | 0.27 | 0.2 | 2.9 | 1 | [6 empty] | 0.00017477 | 0.0004
2009-03-31 | 中部地方整備局 | 木曽川 | 揖斐川下流 | 右岸 | 21 | R-2110-C | 天端 | B.P-4 | 4.15 | 4.45 | 7 |  | 2.684 |  |  | 5.6 | 92.4 | 2 |  | 2 | 0.62 | 0.51 | 0.28 | 0.21 | 2.9524 | 1 | [6 empty] | 0.00019014 | 0.000441
2009-03-31 | 中部地方整備局 | 木曽川 | 揖斐川下流 | 右岸 | 21 | R-2110-C | 天端 | B.P-5 | 5.15 | 5.45 | 4 |  | 2.688 |  |  | 0.4 | 96 | 3.6 |  | 3.6 | 0.34 | 0.3 | 0.18 | 0.11 | 3.0909 | 1.4 | [6 empty] | 6.8307e-05 | 0.000121
2009-03-31 | 中部地方整備局 | 木曽川 | 揖斐川下流 | 右岸 | 21 | R-2110-C | 天端 | B.P-6 | 6.15 | 6.45 | 5 |  | 2.67 |  |  | 0.2 | 50.2 | 34.7 | 14.9 | 49.6 | 0.11 | 0.076 | 0.019 | 0.0011 | 100 | 4.9 | 9999 | 9999 | 0 |  |  |  | 3.7314e-07 | 1.21e-08
2009-03-31 | 中部地方整備局 | 木曽川 | 揖斐川下流 | 右岸 | 21 | R-2110-C | 天端 | B.P-7 | 7.15 | 7.46 | 2 |  | 2.67 |  |  | 0.1 | 36.3 | 48 | 15.6 | 63.6 | 0.069 | 0.054 | 0.008 |  |  |  | 9999 | 9999 | 0 |  |  |  | 5.0287e-08
2009-03-31 | 中部地方整備局 | 木曽川 | 揖斐川下流 | 右岸 | 21 | R-2110-C | 天端 | B.P-8 | 8.15 | 8.45 | 1 |  | 2.686 |  |  | 0 | 34.7 | 42.8 | 22.5 | 65.3 | 0.065 | 0.047 | 0.0036 |  |  |  | 25.1 | 17 | 8.1 |  |  |  | 7.9059e-09
2009-03-31 | 中部地方整備局 | 木曽川 | 揖斐川下流 | 右岸 | 21 | R-2110-C | 天端 | B.P-9 | 9.15 | 9.45 | 6 |  | 2.678 |  |  | 0 | 65 | 27.2 | 7.8 | 35 | 0.13 | 0.11 | 0.052 | 0.0098 | 13.2653 | 3.5 | 9999 | 9999 | 0 |  |  |  | 3.8457e-06 | 9.604e-07
2009-03-31 | 中部地方整備局 | 木曽川 | 揖斐川下流 | 右岸 | 21 | R-2110-C | 天端 | B.P-10U | 10.15 | 10.3 | 3 |  | 2.667 |  |  | 0 | 53.8 | 29.9 | 16.3 | 46.2 | 0.13 | 0.093 | 0.0093 | 0.0014 | 92.8571 | 5.9 | 29.3 | 19.1 | 10.2 |  |  |  | 7.1281e-08 | 1.96e-08
2009-03-31 | 中部地方整備局 | 木曽川 | 揖斐川下流 | 右岸 | 21 | R-2110-C | 天端 | B.P-12 | 12.15 | 12.45 | 36 |  | 2.672 |  |  | 4.2 | 90 | 5.8 |  | 5.8 | 0.51 | 0.43 | 0.17 | 0.091 | 5.6044 | 1.6 | 9999 | 9999 | 0 |  |  |  | 5.9834e-05 | 8.281e-05
2009-03-31 | 中部地方整備局 | 木曽川 | 揖斐川下流 | 右岸 | 21 | R-2110-C | 天端 | B.P-14 | 14.15 | 14.45 | 35 |  | 2.662 |  |  | 9.3 | 85.3 | 5.4 |  | 5.4 | 0.66 | 0.54 | 0.27 | 0.15 | 4.4 | 1.3 | 9999 | 9999 | 0 |  |  |  | 0.00017477 | 0.000225
2009-03-31 | 中部地方整備局 | 木曽川 | 揖斐川下流 | 右岸 | 21 | R-2110-C | 天端 | B.P-16 | 16.15 | 16.45 | 37 |  | 2.669 |  |  | 6 | 89.3 | 4.7 |  | 4.7 | 0.56 | 0.48 | 0.25 | 0.13 | 4.3077 | 1.5 | [6 empty] | 0.00014623 | 0.000169
2009-03-31 | 中部地方整備局 | 木曽川 | 揖斐川下流 | 右岸 | 21 | R-2110-C | 天端 | B.P-18 | 18.15 | 18.45 | 43 |  | 2.662 |  |  | 5.7 | 87.5 | 6.8 |  | 6.8 | 0.54 | 0.45 | 0.21 | 0.1 | 5.4 | 1.6 | 9999 | 9999 | 0 |  |  |  | 9.763e-05 | 0.0001
2009-03-31 | 中部地方整備局 | 木曽川 | 揖斐川下流 | 右岸 | 21 | R-2110-C | 天端 | B.P-20 | 20.15 | 20.45 | 28 |  | 2.662 |  |  | 2.1 | 91.8 | 6.1 |  | 6.1 | 0.42 | 0.35 | 0.18 | 0.089 | 4.7191 | 1.7 | 9999 | 9999 | 0 |  |  |  | 6.8307e-05 | 7.921e-05
2009-03-31 | 中部地方整備局 | 木曽川 | 揖斐川下流 | 右岸 | 21 | R-2110-C | 天端 | B.P-22 | 22.15 | 22.45 | 28 |  | 2.663 |  |  | 0 | 95.7 | 4.3 |  | 4.3 | 0.38 | 0.33 | 0.19 | 0.1 | 3.8 | 1.6 | [6 empty] | 7.7423e-05 | 0.0001
2009-03-31 | 中部地方整備局 | 木曽川 | 揖斐川下流 | 右岸 | 21 | R-2110-C | 天端 | B.P-24 | 24.15 | 24.45 | 39 |  | 2.672 |  |  | 0 | 95 | 5 |  | 5 | 0.33 | 0.29 | 0.14 | 0.089 | 3.7079 | 1.4 | 9999 | 9999 | 0 |  |  |  | 3.8157e-05 | 7.921e-05
2009-03-31 | 中部地方整備局 | 木曽川 | 揖斐川下流 | 右岸 | 21 | R-2110-C | 天端 | B.P-27 | 27.15 | 27.48 | 2 |  | 2.677 |  |  | 0.1 | 2.2 | 35.4 | 62.3 | 97.7 | 0.0045 | 0.0027 |  |  |  |  | 70.7 | 31.1 | 39.6
2009-03-31 | 中部地方整備局 | 木曽川 | 揖斐川下流 | 右岸 | 21 | R-2110-O | 表のり面 | B.P-1 | 1.15 | 1.45 | 22 |  | 2.672 |  |  | 55.8 | 38.7 | 5.5 |  | 5.5 | 4.4 | 2.7 | 0.44 | 0.15 | 29.3333 | 1.3 | 9999 | 9999 | 0 |  |  |  | 0.00054185 | 0.000225
2009-03-31 | 中部地方整備局 | 木曽川 | 揖斐川下流 | 右岸 | 21 | R-2110-O | 表のり面 | B.S-1 | 2.5 | 2.85 |  | 2.183 | 2.688 | 0.426 | 0.054214 | 47.9 | 29.7 | 12.9 | 9.5 | 22.4 | 3.1 | 1.7 | 0.062 | 0.0072 | 430.5556 | 2.7 | 9999 | 9999 | 0 |  |  | 1.89e-06 | 5.7806e-06 | 5.184e-07 |  | 1.0186e-08 | CU |  |  | 0.3 | 18.7
2009-03-31 | 中部地方整備局 | 木曽川 | 揖斐川下流 | 右岸 | 21 | R-2110-O | 表のり面 | B.P-3U | 3.15 | 3.3 | 7 |  | 2.669 | [13 empty] | 47.9 | 23.9 | 24
2009-03-31 | 中部地方整備局 | 木曽川 | 揖斐川下流 | 右岸 | 21 | R-2110-O | 表のり面 | B.P-3L | 3.3 | 3.45 | 7 |  | 2.68 | [13 empty] | 35.6 | 20.9 | 14.7
2009-03-31 | 中部地方整備局 | 木曽川 | 揖斐川下流 | 右岸 | 21 | R-2110-O | 表のり面 | B.P-4 | 4.15 | 4.45 | 4 |  | 2.677 |  |  | 0.1 | 63.5 | 26 | 10.4 | 36.4 | 0.27 | 0.2 | 0.014 | 0.0048 | 56.25 | 1.7 | 9999 | 9999 | 0 |  |  |  | 1.839e-07 | 2.304e-07
2009-03-31 | 中部地方整備局 | 木曽川 | 揖斐川下流 | 右岸 | 21 | R-2110-O | 表のり面 | B.P-7 | 7.2 | 7.45 | 12 |  | 2.676 |  |  | 2.5 | 89.8 | 7.7 |  | 7.7 | 0.56 | 0.49 | 0.23 | 0.096 | 5.8333 | 2 | 9999 | 9999 | 0 |  |  |  | 0.00012054 | 9.216e-05
2009-03-31 | 中部地方整備局 | 木曽川 | 揖斐川下流 | 右岸 | 21 | R-2110-O | 表のり面 | B.S-2 | 7.5 | 8.3 |  | 2.04 | 2.687 | 0.623 | 0.14899 | 5.9 | 81.4 | 7.2 | 5.5 | 12.7 | 0.56 | 0.47 | 0.19 | 0.036 | 15.5556 | 4.4 | 9999 | 9999 | 0 |  |  |  | 7.7423e-05 | 1.296e-05 |  | 8.6512e-06 | CU |  |  | 0.6 | 32.4
2009-03-31 | 中部地方整備局 | 木曽川 | 揖斐川下流 | 右岸 | 21 | R-2110-O | 表のり面 | B.P-10 | 10.15 | 10.45 | 20 |  | 2.672 |  |  | 0.2 | 92.1 | 7.7 |  | 7.7 | 0.42 | 0.36 | 0.2 | 0.1 | 4.2 | 1.6 | 9999 | 9999 | 0 |  |  |  | 8.7194e-05 | 0.0001
2009-03-31 | 中部地方整備局 | 木曽川 | 揖斐川下流 | 右岸 | 21 | R-2110-O | 表のり面 | B.P-12 | 12.15 | 12.45 | 32 |  | 2.643 |  |  | 5 | 85.5 | 9.5 |  | 9.5 | 0.48 | 0.42 | 0.18 | 0.078 | 6.1538 | 2 | 9999 | 9999 | 0 |  |  |  | 6.8307e-05 | 6.084e-05
2009-03-31 | 中部地方整備局 | 木曽川 | 揖斐川下流 | 右岸 | 21 | R-2110-O | 表のり面 | B.P-14 | 14.15 | 14.45 | 30 |  | 2.657 |  |  | 4.6 | 86.2 | 9.2 |  | 9.2 | 0.59 | 0.5 | 0.2 | 0.083 | 7.1084 | 2 | 9999 | 9999 | 0 |  |  |  | 8.7194e-05 | 6.889e-05
2009-03-31 | 中部地方整備局 | 木曽川 | 揖斐川下流 | 右岸 | 21 | R-2110-O | 表のり面 | B.P-16 | 16.15 | 16.45 | 40 |  | 2.646 |  |  | 0.5 | 90.4 | 9.1 |  | 9.1 | 0.54 | 0.42 | 0.21 | 0.083 | 6.506 | 1.7 | 9999 | 9999 | 0 |  |  |  | 9.763e-05 | 6.889e-05
2009-03-31 | 中部地方整備局 | 木曽川 | 揖斐川下流 | 右岸 | 21 | R-2110-O | 表のり面 | B.P-18 | 18.15 | 18.45 | 27 |  | 2.652 |  |  | 1.5 | 86 | 7.9 | 4.6 | 12.5 | 0.41 | 0.34 | 0.15 | 0.045 | 9.1111 | 2.6 | 9999 | 9999 | 0 |  |  |  | 4.4772e-05 | 2.025e-05
2009-03-31 | 中部地方整備局 | 木曽川 | 揖斐川下流 | 右岸 | 21 | R-2110-O | 表のり面 | B.P-20 | 20.15 | 20.45 | 35 |  | 2.662 |  |  | 5.3 | 86.1 | 8.6 |  | 8.6 | 0.5 | 0.41 | 0.17 | 0.081 | 6.1728 | 1.6 | 9999 | 9999 | 0 |  |  |  | 5.9834e-05 | 6.561e-05
2009-03-31 | 中部地方整備局 | 木曽川 | 揖斐川下流 | 右岸 | 21 | R-2110-O | 表のり面 | B.P-22 | 22.15 | 22.45 | 36 |  | 2.674 |  |  | 0.1 | 84.9 | 10.3 | 4.7 | 15 | 0.28 | 0.25 | 0.12 | 0.043 | 6.5116 | 2.4 | 9999 | 9999 | 0 |  |  |  | 2.6697e-05 | 1.849e-05
2009-03-31 | 中部地方整備局 | 木曽川 | 揖斐川下流 | 右岸 | 21 | R-2110-O | 表のり面 | B.P-24 | 24.15 | 24.45 | 1 |  | 2.66 |  |  | 0.2 | 2.6 | 34 | 63.2 | 97.2 | 0.0043 | 0.0024 |  |  |  |  | 72.4 | 30.9 | 41.5
2009-03-31 | 中部地方整備局 | 木曽川 | 揖斐川下流 | 右岸 | 21 | R-2110-I | 裏のり面 | B.S-1 | 0.7 | 1.7 |  | 1.964 | 2.687 | 0.751 | 0.2419 | 13.4 | 84.6 | 2 |  | 2 | 0.63 | 0.5 | 0.27 | 0.21 | 3 | 0.9 | [5 empty] | 0.000126 | 0.00017477 | 0.000441 |  | 0.00022879 | CU |  |  | 0.2 | 29.9
2009-03-31 | 中部地方整備局 | 木曽川 | 揖斐川下流 | 右岸 | 21 | R-2110-I | 裏のり面 | B.P-2 | 2.15 | 2.5 | 2 |  | 2.673 |  |  | 19.6 | 79 | 1.4 |  | 1.4 | 0.91 | 0.69 | 0.32 | 0.23 | 3.9565 | 0.8 | [6 empty] | 0.00025908 | 0.000529
2009-03-31 | 中部地方整備局 | 木曽川 | 揖斐川下流 | 右岸 | 21 | R-2110-I | 裏のり面 | B.P-3L | 3.3 | 3.47 | 3 |  | 2.663 |  |  | 0.1 | 49.9 | 32.2 | 17.8 | 50 | 0.11 | 0.076 | 0.0072 | 0.0015 | 73.3333 | 2.5 | 30.7 | 19.2 | 11.5 |  |  |  | 3.9395e-08 | 2.25e-08
2009-03-31 | 中部地方整備局 | 木曽川 | 揖斐川下流 | 右岸 | 21 | R-2110-I | 裏のり面 | B.P-5 | 5.15 | 5.45 | 4 |  | 2.681 |  |  | 0.9 | 80.3 | 10.2 | 8.6 | 18.8 | 0.37 | 0.32 | 0.092 | 0.0091 | 40.6593 | 10.7 | 9999 | 9999 | 0 |  | 9.98e-06 |  | 1.4424e-05 | 8.281e-07
2009-03-31 | 中部地方整備局 | 木曽川 | 揖斐川下流 | 右岸 | 21 | R-2110-I | 裏のり面 | B.P-6 | 6.15 | 6.45 | 4 |  | 2.68 |  |  | 0 | 34.8 | 49.6 | 15.6 | 65.2 | 0.066 | 0.054 | 0.0095 |  |  |  | 9999 | 9999 | 0 |  |  |  | 7.4883e-08
2009-03-31 | 中部地方整備局 | 木曽川 | 揖斐川下流 | 右岸 | 21 | R-2110-I | 裏のり面 | B.P-7 | 7.15 | 7.45 | 6 |  | 2.682 |  |  | 0 | 46.8 | 37.8 | 15.4 | 53.2 | 0.098 | 0.065 | 0.01 | 0.0015 | 65.3333 | 5.2 | 9999 | 9999 | 0 |  |  |  | 8.4333e-08 | 2.25e-08
2009-03-31 | 中部地方整備局 | 木曽川 | 揖斐川下流 | 右岸 | 21 | R-2110-I | 裏のり面 | B.P-9 | 9.15 | 9.45 | 29 |  |  |  |  | 4.1 | 84.3 | 6.3 | 5.3 | 11.6 | 0.39 | 0.32 | 0.14 | 0.049 | 7.9592 | 2 | 9999 | 9999 | 0 |  |  |  | 3.8157e-05 | 2.401e-05
2009-03-31 | 中部地方整備局 | 木曽川 | 揖斐川下流 | 右岸 | 21 | R-2110-I | 裏のり面 | B.P-11 | 11.15 | 11.45 | 32 |  | 2.655 |  |  | 8.5 | 86.5 | 5 |  | 5 | 0.54 | 0.45 | 0.23 | 0.11 | 4.9091 | 1.6 | 9999 | 9999 | 0 |  |  |  | 0.00012054 | 0.000121
2009-03-31 | 中部地方整備局 | 木曽川 | 揖斐川下流 | 右岸 | 21 | R-2110-I | 裏のり面 | B.P-14 | 14.15 | 14.45 | 37 |  | 2.644 |  |  | 4.2 | 92.4 | 3.4 |  | 3.4 | 0.58 | 0.49 | 0.25 | 0.13 | 4.4615 | 1.6 | [6 empty] | 0.00014623 | 0.000169
2009-03-31 | 中部地方整備局 | 木曽川 | 揖斐川下流 | 右岸 | 21 | R-2110-I | 裏のり面 | B.P-17 | 17.15 | 17.45 | 25 |  | 2.671 |  |  | 2.3 | 91.5 | 6.2 |  | 6.2 | 0.46 | 0.39 | 0.19 | 0.091 | 5.0549 | 1.7 | 9999 | 9999 | 0 |  |  |  | 7.7423e-05 | 8.281e-05
2009-03-31 | 中部地方整備局 | 木曽川 | 揖斐川下流 | 右岸 | 21 | R-2110-I | 裏のり面 | B.P-19 | 19.15 | 19.45 | 24 |  | 2.649 |  |  | 0.7 | 92.8 | 6.5 |  | 6.5 | 0.37 | 0.33 | 0.18 | 0.089 | 4.1573 | 1.7 | 9999 | 9999 | 0 |  |  |  | 6.8307e-05 | 7.921e-05
2009-03-31 | 中部地方整備局 | 木曽川 | 揖斐川下流 | 右岸 | 21 | R-2110-I | 裏のり面 | B.P-21 | 21.15 | 21.45 | 41 |  | 2.669 |  |  | 0.1 | 87.8 | 7.8 | 4.3 | 12.1 | 0.25 | 0.22 | 0.13 | 0.059 | 4.2373 | 1.8 | 9999 | 9999 | 0 |  |  |  | 3.2137e-05 | 3.481e-05
2009-03-31 | 中部地方整備局 | 木曽川 | 揖斐川下流 | 右岸 | 21 | R-2110-I | 裏のり面 | B.P-23 | 23.15 | 23.48 | 1 |  | 2.656 |  |  | 0 | 5 | 31.2 | 63.8 | 95 | 0.0043 | 0.0026 |  |  |  |  | 63 | 30.3 | 32.7
2009-03-31 | 中部地方整備局 | 木曽川 | 揖斐川下流 | 右岸 | 24.4 | R-2440-O | 表のり面 | B.P-1U | 1.15 | 1.3 | 14 |  | 2.693 |  |  | 1.4 | 55.9 | 29.2 | 13.5 | 42.7 | 0.2 | 0.11 | 0.012 | 0.0025 | 80 | 2.3 | 9999 | 9999 | 0 |  |  |  | 1.2867e-07 | 6.25e-08
2009-03-31 | 中部地方整備局 | 木曽川 | 揖斐川下流 | 右岸 | 24.4 | R-2440-O | 表のり面 | B.P-2U | 2.15 | 2.35 | 6 |  | 2.681 |  |  | 46 | 52.4 | 1.6 |  | 1.6 | 2.7 | 1.6 | 0.49 | 0.34 | 7.9412 | 0.5 | [6 empty] | 0.00069532 | 0.001156
2009-03-31 | 中部地方整備局 | 木曽川 | 揖斐川下流 | 右岸 | 24.4 | R-2440-O | 表のり面 | B.S-1 | 2.5 | 3.5 |  | 1.781 | 2.673 | 0.833 | 0.31534 | 2.5 | 72.6 | 18.9 | 6 | 24.9 | 0.35 | 0.3 | 0.053 | 0.0081 | 43.2099 | 5.4 | 9999 | 9999 | 0 |  |  | 2.12e-05 | 4.0193e-06 | 6.561e-07 |  | 5.7016e-07 | CU |  |  | 0 | 31.8
2009-03-31 | 中部地方整備局 | 木曽川 | 揖斐川下流 | 右岸 | 24.4 | R-2440-O | 表のり面 | B.P-4 | 4.15 | 4.45 | 4 |  | 2.667 |  |  | 1.5 | 54.8 | 31.1 | 12.6 | 43.7 | 0.22 | 0.11 | 0.011 | 0.0017 | 129.4118 | 2 | 9999 | 9999 | 0 |  |  |  | 1.0517e-07 | 2.89e-08
2009-03-31 | 中部地方整備局 | 木曽川 | 揖斐川下流 | 右岸 | 24.4 | R-2440-O | 表のり面 | B.P-6 | 6.15 | 6.38 | 50 |  | 2.667 |  |  | 22.3 | 75.4 | 2.3 |  | 2.3 | 1.3 | 1 | 0.54 | 0.37 | 3.5135 | 1 | [6 empty] | 0.00087088 | 0.001369
2009-03-31 | 中部地方整備局 | 木曽川 | 揖斐川下流 | 右岸 | 24.4 | R-2440-O | 表のり面 | B.P-8 | 8.15 | 8.35 | 50 |  | 2.673 |  |  | 46.9 | 52.3 | 0.8 |  | 0.8 | 2.6 | 1.8 | 0.82 | 0.56 | 4.6429 | 0.8 | [6 empty] | 0.0022925 | 0.003136
2009-03-31 | 中部地方整備局 | 木曽川 | 揖斐川下流 | 右岸 | 24.4 | R-2440-O | 表のり面 | B.P-11 | 11.15 | 11.45 | 40 |  | 2.666 |  |  | 0.4 | 79.2 | 16.1 | 4.3 | 20.4 | 0.14 | 0.13 | 0.073 | 0.033 | 4.2424 | 2.1 | 9999 | 9999 | 0 |  |  |  | 8.4395e-06 | 1.089e-05
2009-03-31 | 中部地方整備局 | 木曽川 | 揖斐川下流 | 右岸 | 24.4 | R-2440-O | 表のり面 | B.P-14 | 14.15 | 14.45 | 29 |  | 2.66 |  |  | 0 | 87.1 | 8.6 | 4.3 | 12.9 | 0.21 | 0.18 | 0.11 | 0.054 | 3.8889 | 1.7 | 9999 | 9999 | 0 |  |  |  | 2.1823e-05 | 2.916e-05
2009-03-31 | 中部地方整備局 | 木曽川 | 揖斐川下流 | 右岸 | 24.4 | R-2440-O | 表のり面 | B.P-17 | 17.15 | 17.45 | 31 |  | 2.662 |  |  | 0 | 83.8 | 11.4 | 4.8 | 16.2 | 0.19 | 0.17 | 0.1 | 0.049 | 3.8776 | 1.8 | 9999 | 9999 | 0 |  |  |  | 1.7498e-05 | 2.401e-05
2009-03-31 | 中部地方整備局 | 木曽川 | 揖斐川下流 | 右岸 | 24.4 | R-2440-O | 表のり面 | B.P-20 | 20.15 | 20.45 | 23 |  | 2.68 |  |  | 0 | 83.8 | 10.1 | 6.1 | 16.2 | 0.15 | 0.14 | 0.095 | 0.023 | 6.5217 | 3.6 | 9999 | 9999 | 0 |  |  |  | 1.5538e-05 | 5.29e-06
2009-03-31 | 中部地方整備局 | 木曽川 | 揖斐川下流 | 右岸 | 24.4 | R-2440-O | 表のり面 | B.P-23 | 23.15 | 23.45 | 5 |  | 2.68 |  |  | 0.2 | 7.7 | 37.7 | 54.4 | 92.1 | 0.0063 | 0.0042 |  |  |  |  | 68.4 | 28.7 | 39.7
2009-03-31 | 中部地方整備局 | 木曽川 | 揖斐川下流 | 右岸 | 24.4 | R-2440-I | 裏のり面 | B.S-1 | 2.45 | 3 | 16 | 2.257 | 2.657 | 0.317 | 0.024188 | 43.7 | 49.1 | 7.2 |  | 7.2 | 2.5 | 1.4 | 0.32 | 0.11 | 22.7273 | 1.2 | 9999 | 9999 | 0 |  |  |  | 0.00025908 | 0.000121 |  | 1.3451e-05 | CU |  |  | 0.4 | 32.1
2009-03-31 | 中部地方整備局 | 木曽川 | 揖斐川下流 | 右岸 | 24.4 | R-2440-I | 裏のり面 | B.P-5 | 5.15 | 5.45 | 42 |  | 2.673 |  |  | 8.5 | 80 | 5.9 | 5.6 | 11.5 | 0.52 | 0.41 | 0.12 | 0.039 | 13.3333 | 2.2 | 9999 | 9999 | 0 |  |  |  | 2.6697e-05 | 1.521e-05
2009-03-31 | 中部地方整備局 | 木曽川 | 揖斐川下流 | 右岸 | 24.4 | R-2440-I | 裏のり面 | B.P-8 | 8.15 | 8.45 | 36 |  | 2.651 |  |  | 1.7 | 71.3 | 20.6 | 6.4 | 27 | 0.17 | 0.14 | 0.048 | 0.012 | 14.1667 | 4.4 | 9999 | 9999 | 0 |  |  |  | 3.1947e-06 | 1.44e-06
2009-03-31 | 中部地方整備局 | 木曽川 | 揖斐川下流 | 右岸 | 24.4 | R-2440-I | 裏のり面 | B.P-10 | 10.15 | 10.45 | 26 |  | 2.657 |  |  | 1.6 | 86.7 | 7.5 | 4.2 | 11.7 | 0.28 | 0.25 | 0.14 | 0.066 | 4.2424 | 1.7 | 9999 | 9999 | 0 |  |  |  | 3.8157e-05 | 4.356e-05
2009-03-31 | 中部地方整備局 | 木曽川 | 揖斐川下流 | 右岸 | 24.4 | R-2440-I | 裏のり面 | B.P-12 | 12.15 | 12.45 | 24 |  | 2.657 |  |  | 0.7 | 94.6 | 4.7 |  | 4.7 | 0.35 | 0.31 | 0.21 | 0.14 | 2.5 | 1.2 | 9999 | 9999 | 0 |  |  |  | 9.763e-05 | 0.000196
2009-03-31 | 中部地方整備局 | 木曽川 | 揖斐川下流 | 右岸 | 24.4 | R-2440-I | 裏のり面 | B.P-15 | 15.15 | 15.45 | 18 |  | 2.66 |  |  | 0.3 | 87.7 | 7.3 | 4.7 | 12 | 0.23 | 0.2 | 0.13 | 0.056 | 4.1071 | 1.7 | 9999 | 9999 | 0 |  |  |  | 3.2137e-05 | 3.136e-05
2009-03-31 | 中部地方整備局 | 木曽川 | 揖斐川下流 | 右岸 | 24.4 | R-2440-I | 裏のり面 | B.P-17 | 17.15 | 17.45 | 19 |  | 2.669 |  |  | 0.3 | 86.3 | 5.1 | 8.3 | 13.4 | 0.2 | 0.18 | 0.12 | 0.0091 | 21.978 | 10.3 | 9999 | 9999 | 0 |  |  |  | 2.6697e-05 | 8.281e-07
2009-03-31 | 中部地方整備局 | 木曽川 | 揖斐川下流 | 右岸 | 24.4 | R-2440-I | 裏のり面 | B.P-19 | 19.15 | 19.45 | 12 |  | 2.668 |  |  | 0.1 | 55.2 | 32.2 | 12.5 | 44.7 | 0.11 | 0.087 | 0.014 | 0.0034 | 32.3529 | 3.5 | 9999 | 9999 | 0 |  |  |  | 1.839e-07 | 1.156e-07
2009-03-31 | 中部地方整備局 | 木曽川 | 揖斐川下流 | 右岸 | 24.4 | R-2440-I | 裏のり面 | B.Ｐ-20 | 20.15 | 20.45 | 7 |  | 2.664 |  |  | 0.6 | 55.3 | 25.6 | 18.5 | 44.1 | 0.13 | 0.1 | 0.006 | 0.001 | 130 | 3.5 | 39.3 | 22.6 | 16.7 |  |  |  | 2.5821e-08 | 1e-08
2009-03-31 | 中部地方整備局 | 木曽川 | 揖斐川下流 | 右岸 | 24.4 | R-2440-I | 裏のり面 | B.P-22 | 22.15 | 22.45 | 2 |  | 2.668 |  |  | 0.1 | 3 | 29.9 | 67 | 96.9 | 0.0039 | 0.0025 |  |  |  |  | 72.6 | 30 | 42.6
2009-03-31 | 中部地方整備局 | 木曽川 | 揖斐川下流 | 左岸 | 16.2 | L-1620-C | 天端 | B.L1620CP-1 | 1.15 | 1.45 | 9 |  | 2.577 |  |  | 37 | 35 | 17 | 11 | 28 | 1.1 | 0.36 | 0.02 | 0.0043 | 255.814 | 2 | [6 empty] | 4.2023e-07 | 1.849e-07
2009-03-31 | 中部地方整備局 | 木曽川 | 揖斐川下流 | 左岸 | 16.2 | L-1620-C | 天端 | B.L1620CP-2 | 2.15 | 2.45 | 4 |  | 2.686 |  |  | 0 | 94 | 6 |  | 6 | 0.38 | 0.34 | 0.21 | 0.15 | 2.5333 | 1.2 | [6 empty] | 9.763e-05 | 0.000225
2009-03-31 | 中部地方整備局 | 木曽川 | 揖斐川下流 | 左岸 | 16.2 | L-1620-C | 天端 | B.L1620CP-3 | 3.2 | 3.45 | 5 |  | 2.676 |  |  | 0 | 75 | 16 | 9 | 25 | 0.18 | 0.16 | 0.044 | 0.0071 | 25.3521 | 7.8 | [6 empty] | 2.6114e-06 | 5.041e-07
2009-03-31 | 中部地方整備局 | 木曽川 | 揖斐川下流 | 左岸 | 16.2 | L-1620-C | 天端 | B.L1620CP-4 | 4.3 | 4.45 | 4 |  | 2.68 |  |  | 0 | 42 | 30 | 28 | 58 | 0.087 | 0.03 | 0.0015 |  |  |  | 31 | 19.4 | 11.6 |  |  |  | 1.0399e-09
2009-03-31 | 中部地方整備局 | 木曽川 | 揖斐川下流 | 左岸 | 16.2 | L-1620-C | 天端 | B.L1620CP-5 | 5.15 | 5.45 | 4 |  | 2.692 |  |  | 0 | 48 | 31 | 21 | 52 | 0.11 | 0.069 | 0.0046 | [9 empty] | 1.3951e-08
2009-03-31 | 中部地方整備局 | 木曽川 | 揖斐川下流 | 左岸 | 16.2 | L-1620-C | 天端 | B.L1620CP-6 | 6.15 | 6.45 | 3 |  | 2.683 |  |  | 0 | 44 | 33 | 23 | 56 | 0.095 | 0.04 | 0.0036 | [9 empty] | 7.9059e-09
2009-03-31 | 中部地方整備局 | 木曽川 | 揖斐川下流 | 左岸 | 16.2 | L-1620-C | 天端 | B.L1620CP-7 | 7.15 | 7.45 | 2 |  | 2.68 |  |  | 0 | 45 | 33 | 22 | 55 | 0.096 | 0.051 | 0.005 | [9 empty] | 1.6924e-08
2009-03-31 | 中部地方整備局 | 木曽川 | 揖斐川下流 | 左岸 | 16.2 | L-1620-C | 天端 | B.L1620CP-8 | 8.15 | 8.45 | 2 |  | 2.699 |  |  | 0 | 40 | 35 | 25 | 60 | 0.077 | 0.029 | 0.0033 | [9 empty] | 6.4624e-09
2009-03-31 | 中部地方整備局 | 木曽川 | 揖斐川下流 | 左岸 | 16.2 | L-1620-C | 天端 | B.L1620CP-9U | 9.15 | 9.35 | 4 |  | 2.67 |  |  | 0 | 33 | 36 | 31 | 67 | 0.045 | 0.015 | 0.0014 |  |  |  | 28.7 | 18.6 | 10.1 |  |  |  | 8.863e-10
2009-03-31 | 中部地方整備局 | 木曽川 | 揖斐川下流 | 左岸 | 16.2 | L-1620-C | 天端 | B.L1620CP-9L | 9.35 | 9.45 | 4 |  | 2.66 |  |  | 0 | 52 | 30 | 18 | 48 | 0.15 | 0.087 | 0.0067 | [9 empty] | 3.3344e-08
2009-03-31 | 中部地方整備局 | 木曽川 | 揖斐川下流 | 左岸 | 16.2 | L-1620-C | 天端 | B.L1620CP-12 | 12.15 | 12.45 | 18 |  | 2.668 |  |  | 3 | 67 | 22 | 8 | 30 | 0.2 | 0.16 | 0.038 | 0.011 | 18.1818 | 2.6 | [6 empty] | 1.8593e-06 | 1.21e-06
2009-03-31 | 中部地方整備局 | 木曽川 | 揖斐川下流 | 左岸 | 16.2 | L-1620-C | 天端 | B.L1620CP-14 | 14.15 | 14.45 | 24 |  | 2.664 |  |  | 2 | 91 | 7 |  | 7 | 0.47 | 0.4 | 0.22 | 0.14 | 3.3571 | 1.3 | [6 empty] | 0.00010874 | 0.000196
2009-03-31 | 中部地方整備局 | 木曽川 | 揖斐川下流 | 左岸 | 16.2 | L-1620-C | 天端 | B.L1620CP-16 | 16.15 | 16.45 | 18 |  | 2.674 |  |  | 0 | 89 | 11 |  | 11 | 0.34 | 0.29 | 0.15 | [9 empty] | 4.4772e-05
2009-03-31 | 中部地方整備局 | 木曽川 | 揖斐川下流 | 左岸 | 16.2 | L-1620-C | 天端 | B.L1620CP-19 | 19.15 | 19.45 | 5 |  | 2.664 |  |  | 0 | 25 | 48 | 27 | 75 | 0.039 | 0.023 | 0.0017 |  |  |  | 38.8 | 22.4 | 16.4 |  |  |  | 1.3898e-09
2009-03-31 | 中部地方整備局 | 木曽川 | 揖斐川下流 | 左岸 | 16.2 | L-1620-C | 天端 | B.L1620CP-21 | 21.15 | 21.45 | 3 |  | 2.651 |  |  | 0 | 16 | 45 | 39 | 84 | 0.013 | 0.0087 |  |  |  |  | 54.1 | 25.4 | 28.7
2009-03-31 | 中部地方整備局 | 木曽川 | 揖斐川下流 | 左岸 | 16.2 | L-1620-I | 裏のり面 | B.L1620IP-1 | 1.15 | 1.45 | 15 |  | 2.663 |  |  | 41 | 39 | 20 |  | 20 | 2.5 | 0.85 | 0.08 | [9 empty] | 1.0434e-05
2009-03-31 | 中部地方整備局 | 木曽川 | 揖斐川下流 | 左岸 | 16.2 | L-1620-I | 裏のり面 | B.L1620IP-2 | 2.15 | 2.35 | 5 |  | 2.644 |  |  | 9 | 40 | 29 | 22 | 51 | 0.13 | 0.067 | 0.0034 |  |  |  | 35 | 18.4 | 16.6 |  |  |  | 6.9253e-09
2009-03-31 | 中部地方整備局 | 木曽川 | 揖斐川下流 | 左岸 | 16.2 | L-1620-I | 裏のり面 | B.L1620IP-4U | 4.15 | 4.35 | 2 |  | 2.667 |  |  | 1 | 82 | 17 |  | 17 | 0.28 | 0.24 | 0.106 | [9 empty] | 2.0028e-05
2009-03-31 | 中部地方整備局 | 木曽川 | 揖斐川下流 | 左岸 | 16.2 | L-1620-I | 裏のり面 | B.L1620IT-1 | 4.5 | 5.2 | 2 | 1.928 | 2.686 | 0.81 | 0.29361 | 0 | 48 | 32 | 20 | 52 | 0.12 | 0.062 | 0.005 |  |  |  | 24.1 | 18 | 6.1 |  |  |  | 1.6924e-08 |  |  |  | UU | [8 empty] | 26 | 5.1
2009-03-31 | 中部地方整備局 | 木曽川 | 揖斐川下流 | 左岸 | 16.2 | L-1620-I | 裏のり面 | B.L1620IP-6 | 6.15 | 6.45 | 5 |  | 2.664 |  |  | 0 | 20 | 43 | 37 | 80 | 0.021 | 0.011 |  |  |  |  | 29.7 | 19.1 | 10.6
2009-03-31 | 中部地方整備局 | 木曽川 | 揖斐川下流 | 左岸 | 16.2 | L-1620-I | 裏のり面 | B.L1620IS-1 | 7.75 | 9.5 | 14 | 1.838 | 2.666 | 0.876 | 0.35833 | 0 | 88 | 12 |  | 12 | 0.22 | 0.19 | 0.12 | [9 empty] | 2.6697e-05 |  |  |  | CUB |  |  |  |  | 128 | 36 | 28 | 34.5
2009-03-31 | 中部地方整備局 | 木曽川 | 揖斐川下流 | 左岸 | 16.2 | L-1620-I | 裏のり面 | B.L1620IP-11 | 11.15 | 11.45 | 18 |  | 2.675 |  |  | 7 | 87 | 6 |  | 6 | 0.56 | 0.46 | 0.24 | 0.15 | 3.7333 | 1.1 | [6 empty] | 0.00013303 | 0.000225
2009-03-31 | 中部地方整備局 | 木曽川 | 揖斐川下流 | 左岸 | 16.2 | L-1620-I | 裏のり面 | B.L1620IP-13 | 13.15 | 13.45 | 12 |  | 2.679 |  |  | 0 | 91 | 9 |  | 9 | 0.25 | 0.22 | 0.13 | 0.096 | 2.6042 | 1.1 | [6 empty] | 3.2137e-05 | 9.216e-05
2009-03-31 | 中部地方整備局 | 木曽川 | 揖斐川下流 | 左岸 | 16.2 | L-1620-I | 裏のり面 | B.L1620IP-15 | 15.15 | 15.45 | 3 |  | 2.669 |  |  | 0 | 26 | 45 | 29 | 74 | 0.031 | 0.017 | 0.0016 |  |  |  | 41.8 | 23.6 | 18.2 |  |  |  | 1.2077e-09
2009-03-31 | 中部地方整備局 | 木曽川 | 揖斐川下流 | 左岸 | 16.2 | L-1620-I | 裏のり面 | B.L1620IP-17 | 17.15 | 17.45 | 2 |  | 2.657 |  |  | 0 | 7 | 47 | 46 | 93 | 0.011 | 0.0066 |  |  |  |  | 54.4 | 27.8 | 26.6
2009-03-31 | 中部地方整備局 | 木曽川 | 揖斐川下流 | 左岸 | 19.1 | L-1910-O | 表のり面 | B.P-1 | 1.15 | 1.45 | 4 |  | 2.674 |  |  | 11.3 | 87.1 | 1.6 |  | 1.6 | 0.56 | 0.46 | 0.26 | 0.2 | 2.8 | 0.9 | [6 empty] | 0.00016014 | 0.0004
2009-03-31 | 中部地方整備局 | 木曽川 | 揖斐川下流 | 左岸 | 19.1 | L-1910-O | 表のり面 | B.S-1 | 5.5 | 6.2 | 14 | 2.001 | 2.686 | 0.686 | 0.19148 | 0.3 | 74.4 | 13.6 | 11.7 | 25.3 | 0.28 | 0.22 | 0.042 | 0.0025 | 112 | 17.5 | 9999 | 9999 | 0 |  |  |  | 2.3446e-06 | 6.25e-08 |  | 9.8099e-09 | CU |  |  | 0.9 | 30.4
2009-03-31 | 中部地方整備局 | 木曽川 | 揖斐川下流 | 左岸 | 19.1 | L-1910-O | 表のり面 | B.S-2 | 7.5 | 8.5 |  | 1.877 | 2.657 | 0.916 | 0.40114 | 0 | 3.2 | 58.2 | 38.6 | 96.8 | 0.013 | 0.0091 | 0.0011 |  |  |  | 44.3 | 22.1 | 22.2 |  |  |  | 5.0688e-10 |  |  |  | CU |  |  | 0.2 | 29.4
2009-03-31 | 中部地方整備局 | 木曽川 | 揖斐川下流 | 左岸 | 19.1 | L-1910-O | 表のり面 | B.P-8 | 8.65 | 8.95 | 22 |  | 2.623 |  |  | 0 | 58.9 | 30.8 | 10.3 | 41.1 | 0.11 | 0.093 | 0.023 | 0.0047 | 23.4043 | 5.1 | 9999 | 9999 | 0 |  |  |  | 5.8093e-07 | 2.209e-07
2009-03-31 | 中部地方整備局 | 木曽川 | 揖斐川下流 | 左岸 | 19.1 | L-1910-O | 表のり面 | B.P-10 | 10.15 | 10.45 | 18 |  | 2.64 |  |  | 0 | 90.1 | 9.9 |  | 9.9 | 0.28 | 0.26 | 0.14 | 0.076 | 3.6842 | 1.8 | 9999 | 9999 | 0 |  |  |  | 3.8157e-05 | 5.776e-05
2009-03-31 | 中部地方整備局 | 木曽川 | 揖斐川下流 | 左岸 | 19.1 | L-1910-O | 表のり面 | B.P-12 | 12.15 | 12.45 | 23 |  | 2.673 |  |  | 2.4 | 88.3 | 9.3 |  | 9.3 | 0.36 | 0.31 | 0.17 | 0.081 | 4.4444 | 1.7 | 9999 | 9999 | 0 |  |  |  | 5.9834e-05 | 6.561e-05
2009-03-31 | 中部地方整備局 | 木曽川 | 揖斐川下流 | 左岸 | 19.1 | L-1910-O | 表のり面 | B.P-14 | 14.15 | 14.45 | 31 |  | 2.664 |  |  | 2.2 | 88.2 | 9.6 |  | 9.6 | 0.47 | 0.4 | 0.17 | 0.078 | 6.0256 | 1.8 | 9999 | 9999 | 0 |  |  |  | 5.9834e-05 | 6.084e-05
2009-03-31 | 中部地方整備局 | 木曽川 | 揖斐川下流 | 左岸 | 19.1 | L-1910-O | 表のり面 | B.P-16 | 16.15 | 16.45 | 23 |  | 2.667 |  |  | 0.1 | 94.9 | 5 |  | 5 | 0.35 | 0.32 | 0.21 | 0.14 | 2.5 | 1.3 | 9999 | 9999 | 0 |  |  |  | 9.763e-05 | 0.000196
2009-03-31 | 中部地方整備局 | 木曽川 | 揖斐川下流 | 左岸 | 19.1 | L-1910-O | 表のり面 | B.P-18 | 18.15 | 18.45 | 8 |  | 2.68 |  |  | 0.9 | 81.8 | 9.3 | 8 | 17.3 | 0.19 | 0.16 | 0.095 | 0.01 | 19 | 8.55 | 9999 | 9999 | 0 |  |  |  | 1.5538e-05 | 1e-06
2009-03-31 | 中部地方整備局 | 木曽川 | 揖斐川下流 | 左岸 | 19.1 | L-1910-O | 表のり面 | B.P-20 | 20.15 | 20.45 | 2 |  | 2.681 |  |  | 0.1 | 4.6 | 46 | 49.3 | 95.3 | 0.0078 | 0.0051 |  |  |  |  | 64.8 | 27.9 | 36.9
2009-03-31 | 中部地方整備局 | 木曽川 | 揖斐川下流 | 左岸 | 19.1 | L-1910-I | 裏のり面 | B.S-1 | 1.7 | 2.5 | 25 | 2.226 | 2.691 | 0.378 | 0.039195 | 59.3 | 37.2 | 3.5 |  | 3.5 | 4.7 | 3 | 0.62 | 0.2 | 23.5 | 1.5 | [5 empty] | 1.24e-06 | 0.0011994 | 0.0004 |  | 0.0001781 | CU |  |  | 0.4 | 24.6
2009-03-31 | 中部地方整備局 | 木曽川 | 揖斐川下流 | 左岸 | 19.1 | L-1910-I | 裏のり面 | B.P-3 | 3.15 | 3.45 | 22 |  | 2.715 |  |  | 63.7 | 34.8 | 1.5 |  | 1.5 | 8.1 | 5 | 0.52 | 0.19 | 42.6316 | 0.9 | [6 empty] | 0.00079796 | 0.000361
2009-03-31 | 中部地方整備局 | 木曽川 | 揖斐川下流 | 左岸 | 19.1 | L-1910-I | 裏のり面 | B.P-5-L | 5.35 | 5.65 | 1 |  | 2.672 |  |  | 0.3 | 73.6 | 17.2 | 8.9 | 26.1 | 0.23 | 0.18 | 0.045 | 0.0087 | 26.4368 | 4.3 | 9999 | 9999 | 0 |  |  |  | 2.751e-06 | 7.569e-07
2009-03-31 | 中部地方整備局 | 木曽川 | 揖斐川下流 | 左岸 | 19.1 | L-1910-I | 裏のり面 | B.P-7 | 7.45 | 7.65 | 7 |  | 2.654 |  |  | 1.5 | 88.9 | 9.6 |  | 9.6 | 0.3 | 0.26 | 0.15 | 0.079 | 3.7975 | 1.5 | 9999 | 9999 | 0 |  |  |  | 4.4772e-05 | 6.241e-05
2009-03-31 | 中部地方整備局 | 木曽川 | 揖斐川下流 | 左岸 | 19.1 | L-1910-I | 裏のり面 | B.P-8 | 8.15 | 8.5 | 2 |  | 2.629 |  |  | 0 | 30.1 | 41.8 | 28.1 | 69.9 | 0.05 | 0.03 | 0.002 |  |  |  | 52.4 | 25.3 | 27.1 |  |  |  | 2.0253e-09
2009-03-31 | 中部地方整備局 | 木曽川 | 揖斐川下流 | 左岸 | 19.1 | L-1910-I | 裏のり面 | B.P-10 | 10.15 | 10.45 | 22 |  | 2.656 |  |  | 0 | 91.3 | 8.7 |  | 8.7 | 0.25 | 0.21 | 0.13 | 0.087 | 2.8736 | 1.2 | 9999 | 9999 | 0 |  |  |  | 3.2137e-05 | 7.569e-05
2009-03-31 | 中部地方整備局 | 木曽川 | 揖斐川下流 | 左岸 | 19.1 | L-1910-I | 裏のり面 | B.P-12 | 12.15 | 12.45 | 24 |  | 2.662 |  |  | 10.3 | 82 | 7.7 |  | 7.7 | 0.47 | 0.38 | 0.32 | 0.11 | 4.2727 | 1.5 | 9999 | 9999 | 0 |  |  |  | 0.00025908 | 0.000121
2009-03-31 | 中部地方整備局 | 木曽川 | 揖斐川下流 | 左岸 | 19.1 | L-1910-I | 裏のり面 | B.P-14 | 14.15 | 14.45 | 18 |  | 2.667 |  |  | 0.1 | 77.1 | 11.5 | 11.3 | 22.8 | 0.32 | 0.27 | 0.037 | 0.0036 | 88.8889 | 15.3 | 9999 | 9999 | 0 |  |  |  | 1.7479e-06 | 1.296e-07
2009-03-31 | 中部地方整備局 | 木曽川 | 揖斐川下流 | 左岸 | 19.1 | L-1910-I | 裏のり面 | B.P-16 | 16.15 | 16.45 | 15 |  | 2.663 |  |  | 0.1 | 83.5 | 7.7 | 8.7 | 16.4 | 0.3 | 0.25 | 0.11 | 0.01 | 30 | 8.5 | 9999 | 9999 | 0 |  |  |  | 2.1823e-05 | 1e-06
2009-03-31 | 中部地方整備局 | 木曽川 | 揖斐川下流 | 左岸 | 19.1 | L-1910-I | 裏のり面 | B.P-18 | 18.15 | 18.45 | 3 |  | 2.66 |  |  | 0 | 38.3 | 38.5 | 23.2 | 61.7 | 0.072 | 0.049 | 0.0035 |  |  |  | 39.4 | 22.3 | 17.1 |  |  |  | 7.4064e-09
2009-03-31 | 中部地方整備局 | 木曽川 | 揖斐川下流 | 左岸 | 19.1 | L-1910-I | 裏のり面 | B.P-20 | 21.15 | 21.48 | 1 |  | 2.68 |  |  | 0.1 | 2.6 | 34.3 | 63 | 97.3 | 0.0045 | 0.0028 |  |  |  |  | 74.7 | 29.5 | 45.2
2009-03-31 | 中部地方整備局 | 木曽川 | 揖斐川下流 | 左岸 | 21.8 | L-2175-C | 天端 | B.P-1 | 1.15 | 1.45 | 24 |  | 2.712 |  |  | 65.6 | 32.7 | 1.7 |  | 1.7 | 6.8 | 5.1 | 0.7 | 0.23 | 29.5652 | 1.3 | [6 empty] | 0.0015889 | 0.000529
2009-03-31 | 中部地方整備局 | 木曽川 | 揖斐川下流 | 左岸 | 21.8 | L-2175-C | 天端 | B.P-2 | 2.15 | 2.45 | 6 |  | 2.704 |  |  | 63.8 | 34.9 | 1.3 |  | 1.3 | 6.9 | 4.5 | 0.65 | 0.22 | 31.3636 | 1.2 | [6 empty] | 0.0013382 | 0.000484
2009-03-31 | 中部地方整備局 | 木曽川 | 揖斐川下流 | 左岸 | 21.8 | L-2175-C | 天端 | B.P-3 | 3.15 | 3.45 | 5 |  | 2.711 |  |  | 0.1 | 86.4 | 9.8 | 3.7 | 13.5 | 0.26 | 0.23 | 0.13 | 0.062 | 4.1935 | 2 | 9999 | 9999 | 0 |  |  |  | 3.2137e-05 | 3.844e-05
2009-03-31 | 中部地方整備局 | 木曽川 | 揖斐川下流 | 左岸 | 21.8 | L-2175-C | 天端 | B.P-4 | 4.15 | 4.45 | 4 |  | 2.709 |  |  | 0.9 | 85 | 10.3 | 3.8 | 14.1 | 0.28 | 0.25 | 0.13 | 0.056 | 5 | 2 | 9999 | 9999 | 0 |  |  |  | 3.2137e-05 | 3.136e-05
2009-03-31 | 中部地方整備局 | 木曽川 | 揖斐川下流 | 左岸 | 21.8 | L-2175-C | 天端 | B.P-5U | 5.15 | 5.35 | 4 | [15 empty] | 39.9 | 24.1 | 15.8
2009-03-31 | 中部地方整備局 | 木曽川 | 揖斐川下流 | 左岸 | 21.8 | L-2175-C | 天端 | B.P-5L | 5.35 | 5.45 | 4 |  | 2.692 |  |  | 0 | 96.4 | 3.6 |  | 3.6 | 0.29 | 0.26 | 0.16 | 0.11 | 2.6364 | 1.1 | [6 empty] | 5.1993e-05 | 0.000121
2009-03-31 | 中部地方整備局 | 木曽川 | 揖斐川下流 | 左岸 | 21.8 | L-2175-C | 天端 | B.P-6 | 6.15 | 6.45 | 4 |  | 2.681 |  |  | 0 | 45.8 | 38.4 | 15.8 | 54.2 | 0.11 | 0.065 | 0.0085 | 0.0019 | 57.8947 | 2.4 | 28.5 | 20.9 | 7.6 |  |  |  | 5.7871e-08 | 3.61e-08
2009-03-31 | 中部地方整備局 | 木曽川 | 揖斐川下流 | 左岸 | 21.8 | L-2175-C | 天端 | B.P-7 | 7.15 | 7.45 | 3 |  | 2.688 |  |  | 0.8 | 21.6 | 53.5 | 24.1 | 77.6 | 0.048 | 0.034 | 0.0028 |  |  |  | 9999 | 9999 | 0 |  |  |  | 4.4164e-09
2009-03-31 | 中部地方整備局 | 木曽川 | 揖斐川下流 | 左岸 | 21.8 | L-2175-C | 天端 | B.P-8L | 8.35 | 8.45 | 3 |  | 2.677 |  |  | 0.3 | 63 | 18.3 | 18.4 | 36.7 | 0.23 | 0.19 | 0.007 |  |  |  | 9999 | 9999 | 0 |  |  |  | 3.6906e-08
2009-03-31 | 中部地方整備局 | 木曽川 | 揖斐川下流 | 左岸 | 21.8 | L-2175-C | 天端 | B.P-9 | 9.15 | 9.45 | 2 |  | 2.686 |  |  | 0 | 13.6 | 49.9 | 36.5 | 86.4 | 0.022 | 0.014 | 0.0011 |  |  |  | 46.9 | 26.6 | 20.3 |  |  |  | 5.0688e-10
2009-03-31 | 中部地方整備局 | 木曽川 | 揖斐川下流 | 左岸 | 21.8 | L-2175-C | 天端 | B.P-11 | 11.15 | 11.45 | 4 |  | 2.649 |  |  | 0 | 4.6 | 67.1 | 28.3 | 95.4 | 0.022 | 0.015 | 0.001 |  |  |  | 47.1 | 28.2 | 18.9 |  |  |  | 4.0644e-10
2009-03-31 | 中部地方整備局 | 木曽川 | 揖斐川下流 | 左岸 | 21.8 | L-2175-C | 天端 | B.P-13 | 13.15 | 13.45 | 33 |  | 2.645 |  |  | 0 | 96.1 | 3.9 |  | 3.9 | 0.32 | 0.28 | 0.18 | 0.12 | 2.6667 | 1.4 | [6 empty] | 6.8307e-05 | 0.000144
2009-03-31 | 中部地方整備局 | 木曽川 | 揖斐川下流 | 左岸 | 21.8 | L-2175-C | 天端 | B.P-15 | 15.15 | 15.45 | 17 |  | 2.66 |  |  | 1.3 | 94.9 | 3.8 |  | 3.8 | 0.36 | 0.3 | 0.16 | 0.11 | 3.2727 | 1 | [6 empty] | 5.1993e-05 | 0.000121
2009-03-31 | 中部地方整備局 | 木曽川 | 揖斐川下流 | 左岸 | 21.8 | L-2175-C | 天端 | B.P-17 | 17.15 | 17.45 | 16 |  | 2.684 |  |  | 0.1 | 74.4 | 16.4 | 9.1 | 25.5 | 0.15 | 0.13 | 0.047 | 0.0056 | 26.7857 | 11 | 9999 | 9999 | 0 |  |  |  | 3.0426e-06 | 3.136e-07
2009-03-31 | 中部地方整備局 | 木曽川 | 揖斐川下流 | 左岸 | 21.8 | L-2175-C | 天端 | B.P-19 | 19.15 | 19.45 | 31 |  | 2.673 |  |  | 0.1 | 96.1 | 3.8 |  | 3.8 | 0.29 | 0.25 | 0.047 | 0.0056 | 51.7857 | 11 | [6 empty] | 3.0426e-06 | 3.136e-07
2009-03-31 | 中部地方整備局 | 木曽川 | 揖斐川下流 | 左岸 | 21.8 | L-2175-C | 天端 | B.P-21 | 21.15 | 21.45 | 28 |  | 2.656 |  |  | 0 | 96.7 | 3.3 |  | 3.3 | 0.32 | 0.28 | 0.17 | 0.12 | 2.6667 | 1.2 | [6 empty] | 5.9834e-05 | 0.000144
2009-03-31 | 中部地方整備局 | 木曽川 | 揖斐川下流 | 左岸 | 21.8 | L-2175-C | 天端 | B.P-22 | 22.15 | 22.45 | 11 |  | 2.646 |  |  | 0.1 | 67.2 | 17.6 | 15.1 | 32.7 | 0.15 | 0.13 | 0.013 | 0.0012 | 125 | 14.5 | 9999 | 9999 | 0 |  |  |  | 1.5488e-07 | 1.44e-08
2009-03-31 | 中部地方整備局 | 木曽川 | 揖斐川下流 | 左岸 | 21.8 | L-2175-C | 天端 | B.P-24 | 24.15 | 24.45 | 2 |  | 2.668 |  |  | 0 | 1.4 | 34.4 | 64.2 | 98.6 | 0.004 | 0.0022 |  |  |  |  | 59.1 | 30.8 | 28.3
2009-03-31 | 中部地方整備局 | 木曽川 | 揖斐川下流 | 左岸 | 21.8 | L-2175-O | 表のり面 | B.P-1 | 1.15 | 1.45 | 8 |  | 2.694 |  |  | 0.9 | 83.5 | 8.4 | 7.2 | 15.6 | 0.26 | 0.22 | 0.11 | 0.0081 | 32.0988 | 10.3 | 9999 | 9999 | 0 |  |  |  | 2.1823e-05 | 6.561e-07
2009-03-31 | 中部地方整備局 | 木曽川 | 揖斐川下流 | 左岸 | 21.8 | L-2175-O | 表のり面 | B.S-1 | 1.7 | 2.65 |  | 1.934 | 2.701 | 0.746 | 0.23778 | 1.5 | 76.2 | 13.1 | 9.2 | 22.3 | 0.39 | 0.31 | 0.055 | 0.0062 | 62.9032 | 10 | 9999 | 9999 | 0 |  |  | 3.52e-08 | 4.3795e-06 | 3.844e-07 |  | 1.6779e-07 | CU |  |  | 0.8 | 34.1
2009-03-31 | 中部地方整備局 | 木曽川 | 揖斐川下流 | 左岸 | 21.8 | L-2175-O | 表のり面 | B.S-2 | 4.7 | 5.5 |  | 1.844 | 2.683 | 0.995 | 0.49377 | 0 | 4.6 | 54.3 | 41.1 | 95.4 | 0.014 | 0.0078 |  |  |  |  | 40.7 | 21.7 | 19 | [7 empty] | CU |  |  | 0.2 | 21.7
2009-03-31 | 中部地方整備局 | 木曽川 | 揖斐川下流 | 左岸 | 21.8 | L-2175-O | 表のり面 | B.P-6 | 6.15 | 6.47 | 2 |  | 2.677 |  |  | 0 | 74.1 | 15.5 | 10.4 | 25.9 | 0.25 | 0.2 | 0.036 | 0.0048 | 52.0833 | 10.2 | 9999 | 9999 | 0 |  | 3.22e-06 |  | 1.6404e-06 | 2.304e-07
2009-03-31 | 中部地方整備局 | 木曽川 | 揖斐川下流 | 左岸 | 21.8 | L-2175-O | 表のり面 | B.P-7 | 7.15 | 7.47 | 4 |  | 2.628 |  |  | 1.2 | 24 | 46.3 | 28.5 | 74.8 | 0.049 | 0.023 | 0.0022 |  |  |  | 44.7 | 22.6 | 22.1 |  |  |  | 2.5258e-09
2009-03-31 | 中部地方整備局 | 木曽川 | 揖斐川下流 | 左岸 | 21.8 | L-2175-O | 表のり面 | B.P-11 | 11.15 | 11.45 | 23 |  | 2.651 |  |  | 3.9 | 88.9 | 7.2 |  | 7.2 | 0.45 | 0.35 | 0.16 | 0.1 | 4.5 | 1 | 9999 | 9999 | 0 |  |  |  | 5.1993e-05 | 0.0001
2009-03-31 | 中部地方整備局 | 木曽川 | 揖斐川下流 | 左岸 | 21.8 | L-2175-O | 表のり面 | B.P-13 | 13.15 | 13.45 | 20 |  | 2.643 |  |  | 0.4 | 85.2 | 8.1 | 6.3 | 14.4 | 0.23 | 0.2 | 0.11 | 0.022 | 10.4545 | 4 | 9999 | 9999 | 0 |  |  |  | 2.1823e-05 | 4.84e-06
2009-03-31 | 中部地方整備局 | 木曽川 | 揖斐川下流 | 左岸 | 21.8 | L-2175-O | 表のり面 | B.P-15 | 15.15 | 15.45 | 22 |  | 2.675 |  |  | 0 | 87.1 | 7 | 5.9 | 12.9 | 0.15 | 0.14 | 0.11 | 0.049 | 3.0612 | 1.9 | 9999 | 9999 | 0 |  |  |  | 2.1823e-05 | 2.401e-05
2009-03-31 | 中部地方整備局 | 木曽川 | 揖斐川下流 | 左岸 | 21.8 | L-2175-O | 表のり面 | B.P-17 | 17.15 | 17.45 | 34 |  | 2.661 |  |  | 0.1 | 94.4 | 5.5 |  | 5.5 | 0.26 | 0.22 | 0.13 | 0.1 | 2.6 | 1 | 9999 | 9999 | 0 |  |  |  | 3.2137e-05 | 0.0001
2009-03-31 | 中部地方整備局 | 木曽川 | 揖斐川下流 | 左岸 | 21.8 | L-2175-O | 表のり面 | B.P-19 | 19.15 | 19.45 | 13 |  | 2.665 |  |  | 0.1 | 94.7 | 5.2 |  | 5.2 | 0.3 | 0.26 | 0.16 | 0.12 | 2.5 | 1.1 | 9999 | 9999 | 0 |  |  |  | 5.1993e-05 | 0.000144
2009-03-31 | 中部地方整備局 | 木曽川 | 揖斐川下流 | 左岸 | 21.8 | L-2175-O | 表のり面 | B.P-20 | 20.15 | 20.45 | 8 |  | 2.636 |  |  | 0 | 39.6 | 40.7 | 19.7 | 60.4 | 0.074 | 0.055 | 0.0047 | 0.001 | 74 | 2.5 | 34.7 | 22.6 | 12.1 |  |  |  | 1.4664e-08 | 1e-08
2009-03-31 | 中部地方整備局 | 木曽川 | 揖斐川下流 | 左岸 | 21.8 | L-2175-O | 表のり面 | B.P-22 | 22.15 | 22.45 | 1 |  | 2.655 |  |  | 0.2 | 1.2 | 34 | 64.6 | 98.6 | 0.004 | 0.002 |  |  |  |  | 66.9 | 26.9 | 40
2009-03-31 | 中部地方整備局 | 木曽川 | 揖斐川下流 | 左岸 | 21.8 | L-2175-I | 裏のり面 | B.P-1 | 0.65 | 1.05 | 2 |  | 2.66 |  |  | 30.8 | 41.8 | 18.2 | 9.2 | 27.4 | 0.55 | 0.27 | 0.045 | 0.0058 | 94.8276 | 2.6 | 9999 | 9999 | 0 |  |  |  | 2.751e-06 | 3.364e-07
2009-03-31 | 中部地方整備局 | 木曽川 | 揖斐川下流 | 左岸 | 21.8 | L-2175-I | 裏のり面 | B.S-1 | 1.05 | 2.2 |  | 2.163 | 2.661 | 0.427 | 0.054558 | 38.7 | 56.8 | 4.5 |  | 4.5 | 1.8 | 0.89 | 0.25 | 0.1 | 18 | 0.8 | [5 empty] | 1.93e-06 | 0.00014623 | 0.0001 |  | 1.4021e-05 | CU |  |  | 0.2 | 21.9
2009-03-31 | 中部地方整備局 | 木曽川 | 揖斐川下流 | 左岸 | 21.8 | L-2175-I | 裏のり面 | B.S-2 | 3.5 | 3.9 | 2 | 2.028 | 2.676 | 0.63 | 0.1534 | 0.1 | 62.9 | 22.3 | 14.7 | 37 | 0.19 | 0.14 | 0.011 | 0.0011 | 172.7273 | 9.3 | 9999 | 9999 | 0 |  |  |  | 1.0517e-07 | 1.21e-08 |  | 5.5843e-10 | CU |  |  | 1 | 22.9
2009-03-31 | 中部地方整備局 | 木曽川 | 揖斐川下流 | 左岸 | 21.8 | L-2175-I | 裏のり面 | B.P-5 | 5.15 | 5.5 | 3 |  | 2.627 |  |  | 0 | 8.3 | 59.3 | 32.4 | 91.7 | 0.017 | 0.012 | 0.0013 |  |  |  | 55.9 | 24.3 | 31.6 |  |  |  | 7.4646e-10
2009-03-31 | 中部地方整備局 | 木曽川 | 揖斐川下流 | 左岸 | 21.8 | L-2175-I | 裏のり面 | B.P-7 | 7.15 | 7.45 | 26 |  | 2.65 |  |  | 0 | 95.2 | 4.8 |  | 4.8 | 0.28 | 0.25 | 0.16 | 0.11 | 2.5455 | 1.1 | [6 empty] | 5.1993e-05 | 0.000121
2009-03-31 | 中部地方整備局 | 木曽川 | 揖斐川下流 | 左岸 | 21.8 | L-2175-I | 裏のり面 | B.P-9 | 9.15 | 9.45 | 22 |  | 2.644 |  |  | 0.7 | 96.4 | 2.9 |  | 2.9 | 0.5 | 0.46 | 0.3 | 0.22 | 2.2727 | 1.2 | [6 empty] | 0.0002231 | 0.000484
2009-03-31 | 中部地方整備局 | 木曽川 | 揖斐川下流 | 左岸 | 21.8 | L-2175-I | 裏のり面 | B.P-11 | 11.15 | 11.45 | 12 |  | 2.655 |  |  | 0.4 | 84.8 | 10 | 4.8 | 14.8 | 0.16 | 0.14 | 0.1 | 0.021 | 7.619 | 4.1 | 9999 | 9999 | 0 |  |  |  | 1.7498e-05 | 4.41e-06
2009-03-31 | 中部地方整備局 | 木曽川 | 揖斐川下流 | 左岸 | 21.8 | L-2175-I | 裏のり面 | B.P-13 | 13.15 | 13.45 | 17 |  | 2.664 |  |  | 0.2 | 85.9 | 8.8 | 5.1 | 13.9 | 0.19 | 0.17 | 0.11 | 0.036 | 5.2778 | 2.6 | 9999 | 9999 | 0 |  |  |  | 2.1823e-05 | 1.296e-05
2009-03-31 | 中部地方整備局 | 木曽川 | 揖斐川下流 | 左岸 | 21.8 | L-2175-I | 裏のり面 | B.P-15 | 15.15 | 15.45 | 37 |  | 2.671 |  |  | 1.7 | 92.8 | 5.5 |  | 5.5 | 0.29 | 0.25 | 0.14 | 0.1 | 2.9 | 1.1 | 9999 | 9999 | 0 |  |  |  | 3.8157e-05 | 0.0001
2009-03-31 | 中部地方整備局 | 木曽川 | 揖斐川下流 | 左岸 | 21.8 | L-2175-I | 裏のり面 | B.P-17 | 17.15 | 17.45 | 18 |  | 2.659 |  |  | 0.3 | 87.3 | 6.6 | 5.8 | 12.4 | 0.19 | 0.17 | 0.11 | 0.048 | 3.9583 | 2 | 9999 | 9999 | 0 |  |  |  | 2.1823e-05 | 2.304e-05
2009-03-31 | 中部地方整備局 | 木曽川 | 揖斐川下流 | 左岸 | 21.8 | L-2175-I | 裏のり面 | B.P-19 | 19.15 | 19.45 | 2 |  | 2.638 |  |  | 0 | 2.5 | 34.8 | 62.7 | 97.5 | 0.0044 | 0.0024 |  |  |  |  | 62.7 | 28.3 | 34.4
2009-03-31 | 中部地方整備局 | 木曽川 | 揖斐川下流 | 左岸 | 23.6 | L-2360-C | 天端 | B.L2360CP-1 | 1.15 | 1.45 | 11 |  | 2.686 |  |  | 51 | 28 | 10 | 11 | 21 | 6 | 2.3 | 0.055 | 0.0044 | 1363.6364 | 1.7 | [6 empty] | 4.3795e-06 | 1.936e-07
2009-03-31 | 中部地方整備局 | 木曽川 | 揖斐川下流 | 左岸 | 23.6 | L-2360-C | 天端 | B.L2360CP-2 | 2.15 | 2.45 | 28 |  | 2.679 |  |  | 52 | 26 | 10 | 12 | 22 | 5.5 | 2.5 | 0.035 | 0.0038 | 1447.3684 | 2.1 | [6 empty] | 1.5368e-06 | 1.444e-07
2009-03-31 | 中部地方整備局 | 木曽川 | 揖斐川下流 | 左岸 | 23.6 | L-2360-C | 天端 | B.L2360CP-3 | 3.15 | 3.45 | 5 |  | 2.702 |  |  | 6 | 89 | 5 |  | 5 | 0.64 | 0.56 | 0.34 | 0.23 | 2.7826 | 1.2 | [6 empty] | 0.00029815 | 0.000529
2009-03-31 | 中部地方整備局 | 木曽川 | 揖斐川下流 | 左岸 | 23.6 | L-2360-C | 天端 | B.L2360CP-4 | 4.15 | 4.45 | 3 |  | 2.699 |  |  | 10 | 52 | 20 | 18 | 38 | 0.23 | 0.16 | 0.006 | [9 empty] | 2.5821e-08
2009-03-31 | 中部地方整備局 | 木曽川 | 揖斐川下流 | 左岸 | 23.6 | L-2360-C | 天端 | B.L2360CP-5 | 5.15 | 5.45 | 4 |  | 2.702 |  |  | 7 | 53 | 22 | 18 | 40 | 0.32 | 0.2 | 0.0075 | [9 empty] | 4.3303e-08
2009-03-31 | 中部地方整備局 | 木曽川 | 揖斐川下流 | 左岸 | 23.6 | L-2360-C | 天端 | B.L2360CP-6 | 6.15 | 6.45 | 3 |  | 2.708 |  |  | 3 | 53 | 23 | 21 | 44 | 0.26 | 0.14 | 0.005 |  |  |  | 27.3 | 16.5 | 10.8 |  |  |  | 1.6924e-08
2009-03-31 | 中部地方整備局 | 木曽川 | 揖斐川下流 | 左岸 | 23.6 | L-2360-C | 天端 | B.L2360CP-7 | 7.15 | 7.45 | 3 |  | 2.708 |  |  | 0 | 48 | 27 | 25 | 52 | 0.14 | 0.062 | 0.0022 |  |  |  | 33.1 | 18.7 | 14.4 |  |  |  | 2.5258e-09
2009-03-31 | 中部地方整備局 | 木曽川 | 揖斐川下流 | 左岸 | 23.6 | L-2360-C | 天端 | B.L2360CP-8 | 8.15 | 8.45 | 4 |  | 2.664 |  |  | 0 | 75 | 16 | 9 | 25 | 0.24 | 0.2 | 0.045 | 0.0079 | 30.3797 | 7.6 | [6 empty] | 2.751e-06 | 6.241e-07
2009-03-31 | 中部地方整備局 | 木曽川 | 揖斐川下流 | 左岸 | 23.6 | L-2360-C | 天端 | B.L2360CP-11 | 11.15 | 11.45 | 6 |  | 2.597 |  |  | 0 | 20 | 30 | 50 | 80 | 0.0088 | 0.0053 |  |  |  |  | 44.9 | 22.3 | 22.6
2009-03-31 | 中部地方整備局 | 木曽川 | 揖斐川下流 | 左岸 | 23.6 | L-2360-C | 天端 | B.L2360CP-12 | 12.25 | 12.45 | 6 |  | 2.653 |  |  | 1 | 64 | 20 | 15 | 35 | 0.26 | 0.2 | 0.0095 | 0.0013 | 200 | 7.1 | [6 empty] | 7.4883e-08 | 1.69e-08
2009-03-31 | 中部地方整備局 | 木曽川 | 揖斐川下流 | 左岸 | 23.6 | L-2360-C | 天端 | B.L2360CP-13 | 13.15 | 13.45 | 7 |  | 2.684 |  |  | 0 | 26 | 34 | 40 | 74 | 0.025 | 0.0095 | 0.001 |  |  |  | 46.8 | 24.5 | 22.3 |  |  |  | 4.0644e-10
2009-03-31 | 中部地方整備局 | 木曽川 | 揖斐川下流 | 左岸 | 23.6 | L-2360-C | 天端 | B.L2360CP-15U | 15.15 | 15.2 | 7 |  | 2.519 |  |  | 0 | 26 | 47 | 27 | 74 | 0.038 | 0.024 | 0.002 |  |  |  | 48.8 | 27.9 | 20.9 |  |  |  | 2.0253e-09
2009-03-31 | 中部地方整備局 | 木曽川 | 揖斐川下流 | 左岸 | 23.6 | L-2360-C | 天端 | B.L2360CP-17 | 17.15 | 17.45 | 32 |  | 2.686 |  |  | 0 | 82 | 18 |  | 18 | 0.29 | 0.25 | 0.095 | [9 empty] | 1.5538e-05
2009-03-31 | 中部地方整備局 | 木曽川 | 揖斐川下流 | 左岸 | 23.6 | L-2360-C | 天端 | B.L2360CP-19 | 19.15 | 19.45 | 21 |  | 2.703 |  |  | 0 | 86 | 14 |  | 14 | 0.26 | 0.22 | 0.12 | [9 empty] | 2.6697e-05
2009-03-31 | 中部地方整備局 | 木曽川 | 揖斐川下流 | 左岸 | 23.6 | L-2360-C | 天端 | B.L2360CP-21 | 21.15 | 21.45 | 23 |  | 2.695 |  |  | 0 | 87 | 13 |  | 13 | 0.2 | 0.18 | 0.11 | [9 empty] | 2.1823e-05
2009-03-31 | 中部地方整備局 | 木曽川 | 揖斐川下流 | 左岸 | 23.6 | L-2360-C | 天端 | B.L2360CP-23 | 23.15 | 23.45 | 11 |  | 2.691 |  |  | 0 | 71 | 18 | 11 | 29 | 0.15 | 0.14 | 0.017 | 0.004 | 37.5 | 14 | [6 empty] | 2.8837e-07 | 1.6e-07
2009-03-31 | 中部地方整備局 | 木曽川 | 揖斐川下流 | 左岸 | 23.6 | L-2360-C | 天端 | B.L2360CP-24 | 24.15 | 24.45 | 3 |  | 2.688 |  |  | 0 | 43 | 30 | 27 | 57 | 0.092 | 0.041 | 0.0018 |  |  |  | 34.1 | 21.5 | 12.6 |  |  |  | 1.5866e-09
2009-03-31 | 中部地方整備局 | 木曽川 | 揖斐川下流 | 左岸 | 23.6 | L-2360-I | 裏のり面 | B.L2360IP-1 | 1.15 | 1.45 | 15 |  | 2.665 |  |  | 60 | 23 | 8 | 9 | 17 | 8.6 | 5.2 | 0.13 |  |  |  | 26.6 | 15.8 | 10.8 |  |  |  | 3.2137e-05
2009-03-31 | 中部地方整備局 | 木曽川 | 揖斐川下流 | 左岸 | 23.6 | L-2360-I | 裏のり面 | B.L2360IP-2 | 2.15 | 2.45 | 14 |  | 2.672 |  |  | 46 | 30 | 12 | 12 | 24 | 3.2 | 1.4 | 0.04 | 0.0027 | 1185.1852 | 2.6 | 27.7 | 15.1 | 12.6 |  |  |  | 2.094e-06 | 7.29e-08
2009-03-31 | 中部地方整備局 | 木曽川 | 揖斐川下流 | 左岸 | 23.6 | L-2360-I | 裏のり面 | B.L2360IP-4 | 4.15 | 4.45 | 4 |  | 2.674 |  |  | 1 | 30 | 37 | 32 | 69 | 0.32 | 0.014 |  |  |  |  | 56.7 | 28 | 28.7
2009-03-31 | 中部地方整備局 | 木曽川 | 揖斐川下流 | 左岸 | 23.6 | L-2360-I | 裏のり面 | B.L2360IP-6 | 6.15 | 6.45 | 1 |  | 2.664 |  |  | 0 | 12 | 42 | 46 | 88 | 0.011 | 0.0068 |  |  |  |  | 54.3 | 27.1 | 27.2
2009-03-31 | 中部地方整備局 | 木曽川 | 揖斐川下流 | 左岸 | 23.6 | L-2360-I | 裏のり面 | B.L2360IP-8 | 8.15 | 8.45 | 9 |  | 2.684 |  |  | 0 | 89 | 11 |  | 11 | 0.18 | 0.16 | 0.12 | [9 empty] | 2.6697e-05
2009-03-31 | 中部地方整備局 | 木曽川 | 揖斐川下流 | 左岸 | 23.6 | L-2360-I | 裏のり面 | B.L2360IP-10 | 10.15 | 10.45 | 18 |  | 2.671 |  |  | 0 | 91 | 9 |  | 9 | 0.34 | 0.3 | 0.17 | 0.092 | 3.6957 | 1.5 | [6 empty] | 5.9834e-05 | 8.464e-05
2009-03-31 | 中部地方整備局 | 木曽川 | 揖斐川下流 | 左岸 | 23.6 | L-2360-I | 裏のり面 | B.L2360IP-12 | 12.15 | 12.45 | 16 |  | 2.704 |  |  | 0 | 89 | 11 |  | 11 | 0.25 | 0.21 | 0.13 | [9 empty] | 3.2137e-05
2009-03-31 | 中部地方整備局 | 木曽川 | 揖斐川下流 | 左岸 | 23.6 | L-2360-I | 裏のり面 | B.L2360IP-14 | 14.15 | 14.45 | 19 |  | 2.637 |  |  | 1 | 83 | 16 |  | 16 | 0.29 | 0.23 | 0.11 | [9 empty] | 2.1823e-05
2009-03-31 | 中部地方整備局 | 木曽川 | 揖斐川下流 | 左岸 | 23.6 | L-2360-I | 裏のり面 | B.L2360IP-16 | 16.15 | 16.45 | 6 |  | 2.66 |  |  | 0 | 64 | 21 | 15 | 36 | 0.15 | 0.13 | 0.01 | 0.0014 | 107.1429 | 8.4 | [6 empty] | 8.4333e-08 | 1.96e-08
2009-03-31 | 中部地方整備局 | 木曽川 | 揖斐川下流 | 左岸 | 23.6 | L-2360-I | 裏のり面 | B.L2360IP-18 | 18 | 18.45 | 1 |  | 2.658 |  |  | 1 | 9 | 44 | 46 | 90 | 0.0087 | 0.0061 |  |  |  |  | 45.8 | 22.4 | 23.4
2009-03-31 | 中部地方整備局 | 木曽川 | 揖斐川下流 | 左岸 | 23.6 | L-2360-I | 裏のり面 | B.L2360IP-20 | 20 | 20.45 | 1 |  | 2.634 |  |  | 0 | 1 | 51 | 48 | 99 | 0.0082 | 0.0058 |  |  |  |  | 64.6 | 28.6 | 36
2009-03-31 | 中部地方整備局 | 木曽川 | 揖斐川下流 | 左岸 | 25.35 | L-2535-I | 裏のり面 | B.P-1L | 1.2 | 1.45 | 8 |  | 2.673 |  |  | 24 | 40.8 | 21.5 | 13.7 | 35.2 | 0.39 | 0.21 | 0.012 | 0.0022 | 177.2727 | 2.3 | 9999 | 9999 | 0 |  |  |  | 1.2867e-07 | 4.84e-08
2009-03-31 | 中部地方整備局 | 木曽川 | 揖斐川下流 | 左岸 | 25.35 | L-2535-I | 裏のり面 | B.P-2L | 2.25 | 2.45 | 8 |  | 2.665 |  |  | 3 | 43.3 | 32.3 | 21.4 | 53.7 | 0.11 | 0.053 | 0.0042 | 0.0013 | 84.6154 | 0.8 | 36.1 | 23.8 | 12.3 |  |  |  | 1.13e-08 | 1.69e-08
2009-03-31 | 中部地方整備局 | 木曽川 | 揖斐川下流 | 左岸 | 25.35 | L-2535-I | 裏のり面 | B.S-1 | 3.9 | 4.65 | 15 | 2.024 | 2.648 | 0.609 | 0.14038 | 3.1 | 80.4 | 10.9 | 5.6 | 16.5 | 0.42 | 0.32 | 0.098 | 0.036 | 11.6667 | 1.9 | 9999 | 9999 | 0 |  | 1.43e-05 |  | 1.6698e-05 | 1.296e-05 |  | 4.8441e-06 | CU |  |  | 1.1 | 24.3
2009-03-31 | 中部地方整備局 | 木曽川 | 揖斐川下流 | 左岸 | 25.35 | L-2535-I | 裏のり面 | B.P-6 | 6.15 | 6.45 | 3 |  | 2.447 |  |  | 0 | 5.5 | 47.4 | 47.1 | 94.5 | 0.0071 | 0.0054 | 0.0014 |  |  |  | 117.5 | 55.2 | 62.3 |  |  |  | 8.863e-10
2009-03-31 | 中部地方整備局 | 木曽川 | 揖斐川下流 | 左岸 | 25.35 | L-2535-I | 裏のり面 | B.P-8 | 8.15 | 8.45 | 12 |  | 2.657 |  |  | 0.1 | 75.6 | 18.1 | 6.2 | 24.3 | 0.2 | 0.17 | 0.068 | 0.025 | 8 | 1.6 | 9999 | 9999 | 0 |  |  |  | 7.1602e-06 | 6.25e-06
2009-03-31 | 中部地方整備局 | 木曽川 | 揖斐川下流 | 左岸 | 25.35 | L-2535-I | 裏のり面 | B.P-11 | 11.15 | 11.45 | 16 |  | 2.67 |  |  | 0.1 | 90.2 | 9.7 |  | 9.7 | 0.22 | 0.2 | 0.13 | 0.083 | 2.6506 | 1.2 | 9999 | 9999 | 0 |  |  |  | 3.2137e-05 | 6.889e-05
2009-03-31 | 中部地方整備局 | 木曽川 | 揖斐川下流 | 左岸 | 25.35 | L-2535-I | 裏のり面 | B.P-14 | 14.15 | 14.45 | 8 |  | 2.65 |  |  | 0.2 | 68.5 | 21.2 | 10.1 | 31.3 | 0.14 | 0.13 | 0.027 | 0.0048 | 29.1667 | 7.4 | 9999 | 9999 | 0 |  |  |  | 8.4231e-07 | 2.304e-07
2009-03-31 | 中部地方整備局 | 木曽川 | 揖斐川下流 | 左岸 | 25.35 | L-2535-I | 裏のり面 | B.P-16 | 16.15 | 16.45 | 30 |  | 2.658 |  |  | 0 | 89.1 | 8.1 | 2.8 | 10.9 | 0.27 | 0.24 | 0.14 | 0.069 | 3.913 | 1.8 | 9999 | 9999 | 0 |  |  |  | 3.8157e-05 | 4.761e-05
2009-03-31 | 中部地方整備局 | 木曽川 | 揖斐川下流 | 左岸 | 25.35 | L-2535-I | 裏のり面 | B.P-18 | 18.15 | 18.45 | 24 |  | 2.652 |  |  | 0.2 | 88.8 | 8.1 | 2.9 | 11 | 0.18 | 0.17 | 0.11 | 0.054 | 3.3333 | 1.8 | 9999 | 9999 | 0 |  |  |  | 2.1823e-05 | 2.916e-05
2009-03-31 | 中部地方整備局 | 木曽川 | 揖斐川下流 | 左岸 | 25.35 | L-2535-I | 裏のり面 | B.P-21 | 21.15 | 21.47 | 1 |  | 2.668 |  |  | 0 | 1.4 | 38.6 | 60 | 98.6 | 0.005 | 0.0024 |  |  |  |  | 53.5 | 27.6 | 25.9
2009-03-31 | 中部地方整備局 | 木曽川 | 揖斐川下流 | 左岸 | 25.35 | L-2535-I | 裏のり面 | B.Bg-1 |  |  |  | 1.932 | 2.683 | 0.807 | 0.29085 | 57.7 | 25.3 | 7.1 | 9.9 | 17 | 6.6 | 3.4 | 0.14 | 0.0038 | 1736.8421 | 16.8 | 34.2 | 21.2 | 13 |  |  | 1.93e-06 | 3.8157e-05 | 1.444e-07 |  | 1.7515e-09 | CU |  |  | 0.1 | 17.2
2009-03-31 | 中部地方整備局 | 木曽川 | 揖斐川上流 | 右岸 | 25.2 | 25.2-1 | 天端 | B.P-1 | 1.15 | 1.45 | 4 |  | 2.688 |  |  | 40.1 | 26.4 | 18.3 | 15.2 | 33.5 | 2.0167 | 0.7241 | 0.0138 | [9 empty] | 1.7787e-07
2009-03-31 | 中部地方整備局 | 木曽川 | 揖斐川上流 | 右岸 | 25.2 | 25.2-1 | 天端 | B.P-3 | 3.15 | 3.45 | 4 |  | 2.732 |  |  | 0.6 | 31.1 | 39 | 29.3 | 68.3 | 0.0498 | 0.0274 |  |  |  |  | 31.8 | 20.2 | 11.6
2009-03-31 | 中部地方整備局 | 木曽川 | 揖斐川上流 | 右岸 | 25.2 | 25.2-1 | 天端 | B.P-4 | 4.15 | 4.45 | 3 |  | 2.728 |  |  | 0 | 19.9 | 48.9 | 31.2 | 80.1 | 0.0352 | 0.0204 | 0.001 |  |  |  | 38.4 | 22 | 16.4 |  |  |  | 4.0644e-10
2009-03-31 | 中部地方整備局 | 木曽川 | 揖斐川上流 | 右岸 | 25.2 | 25.2-1 | 天端 | B.P-5 | 5.15 | 5.45 | 3 |  | 2.724 |  |  | 0 | 15.4 | 51.8 | 32.8 | 84.6 | 0.0196 | 0.0113 | 0.0011 |  |  |  | 42.3 | 24.6 | 17.7 |  |  |  | 5.0688e-10
2009-03-31 | 中部地方整備局 | 木曽川 | 揖斐川上流 | 右岸 | 25.2 | 25.2-1 | 天端 | B.P-6 | 6.15 | 6.45 | 3 |  | 2.721 |  |  | 0 | 6.8 | 58.1 | 35.1 | 93.2 | 0.0169 | 0.0108 | 0.0017 |  |  |  | 40 | 24.1 | 15.9 |  |  |  | 1.3898e-09
2009-03-31 | 中部地方整備局 | 木曽川 | 揖斐川上流 | 右岸 | 25.2 | 25.2-1 | 天端 | B.P-7 | 7.15 | 7.45 | 4 |  | 2.737 |  |  | 0 | 8.9 | 49.1 | 42 | 91.1 | 0.0114 | 0.0075 |  |  |  |  | 43 | 22.6 | 20.4
2009-03-31 | 中部地方整備局 | 木曽川 | 揖斐川上流 | 右岸 | 25.2 | 25.2-1 | 天端 | B.P-8 | 8.15 | 8.45 | 6 |  | 2.734 |  |  | 0 | 2.3 | 49 | 48.7 | 97.7 | 0.0083 | 0.0054 |  |  |  |  | 52.3 | 26.2 | 26.1
2009-03-31 | 中部地方整備局 | 木曽川 | 揖斐川上流 | 右岸 | 25.2 | 25.2-1 | 天端 | B.P-11 | 11.15 | 11.45 | 5 |  | 2.69 |  |  | 0 | 1.1 | 52.6 | 46.3 | 98.9 | 0.0097 | 0.006 |  |  |  |  | 62.8 | 32.8 | 30
2009-03-31 | 中部地方整備局 | 木曽川 | 揖斐川上流 | 右岸 | 25.2 | 25.2-1 | 天端 | B.P-15 | 15.15 | 15.45 | 27 |  | 2.689 |  |  | 0 | 75 | 15.1 | 9.9 | 25 | 0.1872 | 0.1661 | 0.0401 | 0.0051 | 36.7059 | 15.2 | [6 empty] | 2.1061e-06 | 2.601e-07
2009-03-31 | 中部地方整備局 | 木曽川 | 揖斐川上流 | 右岸 | 25.2 | 25.2-1 | 天端 | B.P-17 | 17.15 | 17.45 | 22 |  | 2.681 |  |  | 0 | 87.7 | 12.3 |  | 12.3 | 0.2907 | 0.2526 | 0.1447 | [9 empty] | 4.1191e-05
2009-03-31 | 中部地方整備局 | 木曽川 | 揖斐川上流 | 右岸 | 25.2 | 25.2-1 | 天端 | B.P-20 | 20.15 | 20.45 | 36 |  | 2.695 |  |  | 0 | 90.5 | 9.5 |  | 9.5 | 0.3036 | 0.2801 | 0.1792 | 0.0818 | 3.7115 | 2 | [6 empty] | 6.7606e-05 | 6.6912e-05
2009-03-31 | 中部地方整備局 | 木曽川 | 揖斐川上流 | 右岸 | 25.2 | 25.2-1 | 天端 | B.P-24 | 24.15 | 24.45 | 29 |  | 2.703 |  |  | 0 | 81.5 | 18.5 |  | 18.5 | 0.2157 | 0.1917 | 0.0953 | [9 empty] | 1.5652e-05
2009-03-31 | 中部地方整備局 | 木曽川 | 揖斐川上流 | 右岸 | 25.2 | 25.2-1 | 天端 | B.P-28 | 28.15 | 28.5 | 3 |  | 2.704 |  |  | 0.1 | 9.1 | 44.3 | 46.5 | 90.8 | 0.0095 | 0.0061 |  |  |  |  | 62.9 | 29.1 | 33.8
2009-03-31 | 中部地方整備局 | 木曽川 | 揖斐川上流 | 右岸 | 25.2 | 25.2-2 | 表のり面 | B.K-0 | 0 | 0.8 |  |  | 2.664 |  |  | 69.2 | 14.4 | 16.4 |  | 16.4 | 22.6944 | 12.4366 | 0.1677 | [9 empty] | 5.7975e-05
2009-03-31 | 中部地方整備局 | 木曽川 | 揖斐川上流 | 右岸 | 25.2 | 25.2-2 | 表のり面 | B.P-1 | 1.15 | 1.45 | 2 |  | 2.73 |  |  | 0.3 | 8.4 | 58.4 | 32.9 | 91.3 | 0.0253 | 0.0131 |  |  |  |  | 46.3 | 24.8 | 21.5
2009-03-31 | 中部地方整備局 | 木曽川 | 揖斐川上流 | 右岸 | 25.2 | 25.2-2 | 表のり面 | B.P-2 | 2.15 | 2.45 | 2 |  | 2.694 |  |  | 0 | 10 | 50 | 40 | 90 | 0.0176 | 0.0093 |  |  |  |  | 44.7 | 24.8 | 19.9
2009-03-31 | 中部地方整備局 | 木曽川 | 揖斐川上流 | 右岸 | 25.2 | 25.2-2 | 表のり面 | B.T-3 | 3 | 3.75 |  | 1.775 | 2.709 | 1.047 | 0.56069 | 0 | 14.8 | 55.4 | 29.8 | 85.2 | 0.0346 | 0.0156 | 0.0014 |  |  |  | 40 | 23.9 | 16.1 |  |  |  | 8.863e-10 |  |  |  | UU | [8 empty] | 49.8 | 3.3
2009-03-31 | 中部地方整備局 | 木曽川 | 揖斐川上流 | 右岸 | 25.2 | 25.2-2 | 表のり面 | B.P-4 | 4.15 | 4.45 | 2 |  | 2.737 |  |  | 0.1 | 28.8 | 39.9 | 31.2 | 71.1 | 0.0399 | 0.0177 | 0.0011 |  |  |  | 37.1 | 21 | 16.1 |  |  |  | 5.0688e-10
2009-03-31 | 中部地方整備局 | 木曽川 | 揖斐川上流 | 右岸 | 25.2 | 25.2-2 | 表のり面 | B.T-5 | 5 | 5.3 |  | 1.953 | 2.55 | 0.582 | 0.12461 | 0.1 | 51.3 | 31.9 | 16.7 | 48.6 | 0.137 | 0.0842 | 0.0085 | [8 empty] | 4.91e-08 | 5.7871e-08 |  |  |  | CUB |  |  |  |  | 49.3 | 32 | 7.6 | 38
2009-03-31 | 中部地方整備局 | 木曽川 | 揖斐川上流 | 右岸 | 25.2 | 25.2-2 | 表のり面 | B.T-5 | 5.3 | 5.9 |  |  | 2.638 |  |  | 13.8 | 84 | 2.2 |  | 2.2 | 0.4668 | 0.3947 | 0.3033 | 0.2357 | 1.9805 | 1 | [6 empty] | 0.00022882 | 0.00055554
2009-03-31 | 中部地方整備局 | 木曽川 | 揖斐川上流 | 右岸 | 25.2 | 25.2-2 | 表のり面 | B.P-7 | 7 | 7.45 | 1 |  | 2.722 |  |  | 0.1 | 17.6 | 48.2 | 34.1 | 82.3 | 0.0242 | 0.0134 | 0.001 |  |  |  | 39.4 | 22.9 | 16.5 |  |  |  | 4.0644e-10
2009-03-31 | 中部地方整備局 | 木曽川 | 揖斐川上流 | 右岸 | 25.2 | 25.2-2 | 表のり面 | B.P-8 | 8.15 | 8.5 | 3 |  | 2.737 |  |  | 0.7 | 10.4 | 50.5 | 38.4 | 88.9 | 0.0155 | 0.0094 |  |  |  |  | 39.9 | 22.7 | 17.2
2009-03-31 | 中部地方整備局 | 木曽川 | 揖斐川上流 | 右岸 | 25.2 | 25.2-2 | 表のり面 | B.T-10 | 10 | 10.9 |  | 1.898 | 2.716 | 0.832 | 0.31437 | 0 | 8.5 | 57.6 | 33.9 | 91.5 | 0.0221 | 0.0133 | 0.001 |  |  |  | 33.9 | 22.3 | 11.6 |  |  |  | 4.0644e-10 |  |  |  | UU | [8 empty] | 57.3 | 4
2009-03-31 | 中部地方整備局 | 木曽川 | 揖斐川上流 | 右岸 | 25.2 | 25.2-2 | 表のり面 | B.P-13 | 13.15 | 13.45 | 5 |  | 2.64 |  |  | 0 | 0.9 | 34.4 | 64.7 | 99.1 | 0.0041 | 0.0027 |  |  |  |  | 98.9 | 42.3 | 56.6
2009-03-31 | 中部地方整備局 | 木曽川 | 揖斐川上流 | 右岸 | 25.2 | 25.2-2 | 表のり面 | B.P-15 | 15.15 | 15.45 | 12 |  | 2.686 |  |  | 0 | 67.6 | 18.1 | 14.3 | 32.4 | 0.1411 | 0.1249 | 0.0115 | 0.0012 | 117.5833 | 18.5 | [6 empty] | 1.1658e-07 | 1.44e-08
2009-03-31 | 中部地方整備局 | 木曽川 | 揖斐川上流 | 右岸 | 25.2 | 25.2-2 | 表のり面 | B.Ｓ-18 | 17.5 | 18.15 |  |  | 2.686 |  |  | 0 | 84.3 | 15.7 |  | 15.7 | 0.2168 | 0.1913 | 0.1194 | [9 empty] | 2.6389e-05
2009-03-31 | 中部地方整備局 | 木曽川 | 揖斐川上流 | 右岸 | 25.2 | 25.2-2 | 表のり面 | B.Ｓ-19 | 19 | 19.5 |  |  | 2.674 |  |  | 0 | 88.5 | 11.5 |  | 11.5 | 0.2339 | 0.2078 | 0.1368 | [9 empty] | 3.6167e-05
2009-03-31 | 中部地方整備局 | 木曽川 | 揖斐川上流 | 右岸 | 25.2 | 25.2-2 | 表のり面 | B.Ｓ-20 | 19.5 | 20.1 |  | 1.847 | 2.685 | 0.801 | 0.28535 | 0 | 86.2 | 13.8 |  | 13.8 | 0.2732 | 0.2485 | 0.1509 | [9 empty] | 4.5397e-05 |  |  |  | CD | 16 | 39.9
2009-03-31 | 中部地方整備局 | 木曽川 | 揖斐川上流 | 右岸 | 25.2 | 25.2-2 | 表のり面 | B.P-23 | 23.15 | 23.45 | 13 |  | 2.639 |  |  | 0.1 | 53.2 | 26.3 | 20.4 | 46.7 | 0.1272 | 0.0916 | 0.0047 | [9 empty] | 1.4664e-08
2009-03-31 | 中部地方整備局 | 木曽川 | 揖斐川上流 | 右岸 | 25.2 | 25.2-3 | 裏のり面 | B.P-1 | 1.15 | 1.45 | 9 |  | 2.722 |  |  | 3.3 | 23.7 | 40.5 | 32.5 | 73 | 0.0398 | 0.0207 |  |  |  |  | 37.6 | 19.2 | 18.4
2009-03-31 | 中部地方整備局 | 木曽川 | 揖斐川上流 | 右岸 | 25.2 | 25.2-3 | 裏のり面 | B.P-2 | 2.15 | 2.45 | 6 |  | 2.718 |  |  | 2.6 | 14.3 | 48.2 | 34.9 | 83.1 | 0.0249 | 0.0142 |  |  |  |  | 48.2 | 24.6 | 23.6
2009-03-31 | 中部地方整備局 | 木曽川 | 揖斐川上流 | 右岸 | 25.2 | 25.2-3 | 裏のり面 | B.T-3 | 3 | 3.75 |  |  | 2.722 |  |  | 0.2 | 38.5 | 39.9 | 21.4 | 61.3 | 0.0698 | 0.0432 | 0.004 |  |  |  | 26.3 | 19.9 | 6.4 |  |  |  | 1.0092e-08
2009-03-31 | 中部地方整備局 | 木曽川 | 揖斐川上流 | 右岸 | 25.2 | 25.2-3 | 裏のり面 | B.P-4 | 4.15 | 4.45 | 2 |  | 2.729 |  |  | 0 | 38.6 | 37.3 | 24.1 | 61.4 | 0.0708 | 0.0437 | 0.0028 |  |  |  | 32.4 | 21.5 | 10.9 |  |  |  | 4.4164e-09
2009-03-31 | 中部地方整備局 | 木曽川 | 揖斐川上流 | 右岸 | 25.2 | 25.2-3 | 裏のり面 | B.P-5 | 5.15 | 5.45 | 2 |  | 2.699 |  |  | 0 | 32.5 | 43.3 | 24.2 | 67.5 | 0.0531 | 0.0303 | 0.0022 |  |  |  | 33.2 | 22.2 | 11 |  |  |  | 2.5258e-09
2009-03-31 | 中部地方整備局 | 木曽川 | 揖斐川上流 | 右岸 | 25.2 | 25.2-3 | 裏のり面 | B.P-6 | 6.15 | 6.45 | 6 |  | 2.715 |  |  | 1.4 | 7.2 | 52 | 39.4 | 91.4 | 0.0143 | 0.0094 |  |  |  |  | 47.5 | 23.8 | 23.7
2009-03-31 | 中部地方整備局 | 木曽川 | 揖斐川上流 | 右岸 | 25.2 | 25.2-3 | 裏のり面 | B.P-7 | 7.15 | 7.45 | 3 |  | 2.719 |  |  | 0 | 1.4 | 45.3 | 53.3 | 98.6 | 0.0067 | 0.0043 |  |  |  |  | 52.1 | 25.2 | 26.9
2009-03-31 | 中部地方整備局 | 木曽川 | 揖斐川上流 | 右岸 | 25.2 | 25.2-3 | 裏のり面 | B.P-10 | 10.15 | 10.45 | 4 |  | 2.605 |  |  | 0 | 0.4 | 44.9 | 54.7 | 99.6 | 0.0059 | 0.0043 |  |  |  |  | 102.7 | 48.2 | 54.5
2009-03-31 | 中部地方整備局 | 木曽川 | 揖斐川上流 | 右岸 | 25.2 | 25.2-3 | 裏のり面 | B.1 | 12 | 12.5 | [20 empty] | 1.1e-05
2009-03-31 | 中部地方整備局 | 木曽川 | 揖斐川上流 | 右岸 | 25.2 | 25.2-3 | 裏のり面 | B.P-12 | 12.15 | 12.45 | 16 |  | 2.675 |  |  | 0 | 78 | 10.2 | 11.8 | 22 | 0.1919 | 0.1632 | 0.0593 | 0.0031 | 61.9032 | 20.4 | [6 empty] | 5.214e-06 | 9.61e-08
2009-03-31 | 中部地方整備局 | 木曽川 | 揖斐川上流 | 右岸 | 25.2 | 25.2-3 | 裏のり面 | B.P-16 | 16.15 | 16.45 | 21 |  | 2.688 |  |  | 2 | 81.8 | 16.2 |  | 16.2 | 0.2281 | 0.1999 | 0.1209 | [9 empty] | 2.7163e-05
2009-03-31 | 中部地方整備局 | 木曽川 | 揖斐川上流 | 右岸 | 25.2 | 25.2-3 | 裏のり面 | B.P-20 | 20.15 | 20.45 | 7 |  | 2.642 |  |  | 0 | 49.5 | 27.6 | 22.9 | 50.5 | 0.1227 | 0.0711 | 0.0033 |  |  |  | 32.4 | 27.1 | 5.3 |  |  |  | 6.4624e-09
2009-03-31 | 中部地方整備局 | 木曽川 | 揖斐川上流 | 右岸 | 26.3 | 26.3-1 | 天端 | B.P-1 | 1.15 | 1.45 | 10 |  | 2.675 |  |  | 13 | 49.2 | 16.9 | 20.9 | 37.8 | 0.3179 | 0.2027 | 0.0043 | [9 empty] | 1.1933e-08
2009-03-31 | 中部地方整備局 | 木曽川 | 揖斐川上流 | 右岸 | 26.3 | 26.3-1 | 天端 | B.P-2 | 2.15 | 2.45 | 29 |  | 2.703 |  |  | 49 | 28.6 | 10.8 | 11.6 | 22.4 | 5.604 | 1.7559 | 0.0421 | 0.0035 | 1601.1429 | 2.2 | [6 empty] | 2.3576e-06 | 1.225e-07
2009-03-31 | 中部地方整備局 | 木曽川 | 揖斐川上流 | 右岸 | 26.3 | 26.3-1 | 天端 | B.P-3 | 3.15 | 3.45 | 10 |  | 2.725 |  |  | 3.6 | 29.2 | 37.6 | 29.6 | 67.2 | 0.0399 | 0.0234 | 0.0022 |  |  |  | 36.4 | 22.5 | 13.9 |  |  |  | 2.5258e-09
2009-03-31 | 中部地方整備局 | 木曽川 | 揖斐川上流 | 右岸 | 26.3 | 26.3-1 | 天端 | B.P-4 | 4.15 | 4.45 | 8 |  | 2.713 |  |  | 0.2 | 33.9 | 41.9 | 24 | 65.9 | 0.0527 | 0.0281 | 0.0034 |  |  |  | 36.9 | 23.2 | 13.7 |  |  |  | 6.9253e-09
2009-03-31 | 中部地方整備局 | 木曽川 | 揖斐川上流 | 右岸 | 26.3 | 26.3-1 | 天端 | B.P-5 | 5.15 | 5.45 | 10 |  | 2.729 |  |  | 0.6 | 33.3 | 39.8 | 26.3 | 66.1 | 0.0557 | 0.0306 | 0.0024 |  |  |  | 37.7 | 21.5 | 16.2 |  |  |  | 3.0899e-09
2009-03-31 | 中部地方整備局 | 木曽川 | 揖斐川上流 | 右岸 | 26.3 | 26.3-1 | 天端 | B.P-6 | 6.15 | 6.45 | 12 |  | 2.726 |  |  | 0.1 | 23.8 | 48.6 | 27.5 | 76.1 | 0.0363 | 0.0224 | 0.0027 |  |  |  | 36.9 | 21.3 | 15.6 |  |  |  | 4.0595e-09
2009-03-31 | 中部地方整備局 | 木曽川 | 揖斐川上流 | 右岸 | 26.3 | 26.3-1 | 天端 | B.P-7 | 7.15 | 7.45 | 9 |  | 2.747 |  |  | 6.5 | 17.8 | 45.4 | 30.3 | 75.7 | 0.0279 | 0.017 | 0.0019 |  |  |  | 41.2 | 22.7 | 18.5 |  |  |  | 1.7983e-09
2009-03-31 | 中部地方整備局 | 木曽川 | 揖斐川上流 | 右岸 | 26.3 | 26.3-1 | 天端 | B.P-8 | 8.15 | 8.45 | 5 |  | 2.759 |  |  | 0.1 | 10.6 | 56 | 33.3 | 89.3 | 0.019 | 0.0127 |  |  |  |  | 38.6 | 19.7 | 18.9
2009-03-31 | 中部地方整備局 | 木曽川 | 揖斐川上流 | 右岸 | 26.3 | 26.3-1 | 天端 | B.P-9 | 9.15 | 9.45 | 4 |  | 2.742 |  |  | 1.2 | 27.9 | 42.1 | 28.8 | 70.9 | 0.0416 | 0.023 | 0.0022 |  |  |  | 33.6 | 20.2 | 13.4 |  |  |  | 2.5258e-09
2009-03-31 | 中部地方整備局 | 木曽川 | 揖斐川上流 | 右岸 | 26.3 | 26.3-1 | 天端 | B.P-10 | 10.15 | 10.45 | 6 |  | 2.746 |  |  | 0 | 24.1 | 47 | 28.9 | 75.9 | 0.0343 | 0.0211 | 0.0016 |  |  |  | 37 | 22.9 | 14.1 |  |  |  | 1.2077e-09
2009-03-31 | 中部地方整備局 | 木曽川 | 揖斐川上流 | 右岸 | 26.3 | 26.3-1 | 天端 | B.P-12 | 12.15 | 12.45 | 7 |  | 2.739 |  |  | 0 | 25.8 | 49.5 | 24.7 | 74.2 | 0.042 | 0.0268 | 0.0031 |  |  |  | 37.9 | 25.5 | 12.4 |  |  |  | 5.5909e-09
2009-03-31 | 中部地方整備局 | 木曽川 | 揖斐川上流 | 右岸 | 26.3 | 26.3-1 | 天端 | B.P-15 | 15.15 | 15.45 | 19 |  | 2.695 |  |  | 0 | 48.2 | 34.4 | 17.4 | 51.8 | 0.0983 | 0.0702 | 0.0077 |  |  |  | 29.1 | 23 | 6.1 |  |  |  | 4.6026e-08
2009-03-31 | 中部地方整備局 | 木曽川 | 揖斐川上流 | 右岸 | 26.3 | 26.3-1 | 天端 | B.P-18 | 18.15 | 18.45 | 33 |  | 2.688 |  |  | 1.7 | 86.4 | 11.9 |  | 11.9 | 0.5663 | 0.4832 | 0.2079 | [9 empty] | 9.5383e-05
2009-03-31 | 中部地方整備局 | 木曽川 | 揖斐川上流 | 右岸 | 26.3 | 26.3-1 | 天端 | B.P-21 | 21.15 | 21.45 | 19 |  | 2.715 |  |  | 0.5 | 79.7 | 19.8 |  | 19.8 | 0.2014 | 0.1726 | 0.0076 | [9 empty] | 4.4652e-08
2009-03-31 | 中部地方整備局 | 木曽川 | 揖斐川上流 | 右岸 | 26.3 | 26.3-1 | 天端 | B.P-24 | 24.15 | 24.45 | 14 |  | 2.691 |  |  | 0.2 | 54.2 | 26.9 | 18.7 | 45.6 | 0.0928 | 0.0803 | 0.0068 | [9 empty] | 3.4508e-08
2009-03-31 | 中部地方整備局 | 木曽川 | 揖斐川上流 | 右岸 | 26.3 | 26.3-1 | 天端 | B.P-26 | 26.15 | 26.45 | 6 |  | 2.716 |  |  | 0.1 | 40.5 | 34.5 | 24.9 | 59.4 | 0.0776 | 0.0436 | 0.0021 |  |  |  | 38.3 | 27.1 | 11.2 |  |  |  | 2.2677e-09
2009-03-31 | 中部地方整備局 | 木曽川 | 揖斐川上流 | 右岸 | 26.3 | 26.3-1 | 天端 | B.T-29 | 29.5 | 30.4 |  |  | 2.707 |  |  | 0 | 1.7 | 53.3 | 45 | 98.3 | 0.0105 | 0.0066 |  |  |  |  | 50 | 28.4 | 21.6
2009-03-31 | 中部地方整備局 | 木曽川 | 揖斐川上流 | 右岸 | 26.3 | 26.3-1 | 天端 | B.P-35 | 35.15 | 35.45 | 2 |  | 2.701 |  |  | 0.5 | 1.2 | 29.8 | 68.5 | 98.3 | 0.0036 | 0.0023 |  |  |  |  | 84.3 | 37 | 47.3
2009-03-31 | 中部地方整備局 | 木曽川 | 揖斐川上流 | 右岸 | 26.3 | 26.3-1 | 天端 | B.T-39 | 39 | 39.9 |  |  | 2.687 |  |  | 0.1 | 0.6 | 43.8 | 55.5 | 99.3 | 0.0062 | 0.0038 |  |  |  |  | 62.6 | 33.5 | 29.1
2009-03-31 | 中部地方整備局 | 木曽川 | 揖斐川上流 | 右岸 | 26.3 | 26.3-1 | 天端 | B.P-44 | 44.15 | 44.45 | 5 |  | 2.693 |  |  | 10.5 | 57.4 | 14.7 | 17.4 | 32.1 | 1.224 | 1.0406 | 0.0068 | 0.0011 | 1112.7273 | 0.6 | [6 empty] | 3.4508e-08 | 1.21e-08
2009-03-31 | 中部地方整備局 | 木曽川 | 揖斐川上流 | 右岸 | 26.3 | 26.3-1 | 天端 | B.P-48 | 48.15 | 48.45 | 19 |  | 2.598 |  |  | 3 | 68.6 | 15.7 | 12.7 | 28.4 | 0.2296 | 0.1777 | 0.0143 | [9 empty] | 1.9316e-07
2009-03-31 | 中部地方整備局 | 木曽川 | 揖斐川上流 | 右岸 | 26.3 | 26.3-1 | 天端 | B.P-53 | 53.15 | 53.45 | 20 |  | 2.706 |  |  | 0 | 31.7 | 48.2 | 20.1 | 68.3 | 0.0531 | 0.0343 | 0.0049 |  |  |  | 23.6 | 18 | 5.6 |  |  |  | 1.615e-08
2009-03-31 | 中部地方整備局 | 木曽川 | 揖斐川上流 | 右岸 | 26.3 | 26.3-1 | 天端 | B.P-59 | 59.15 | 59.45 | 50 |  | 2.569 |  |  | 35.6 | 52.5 | 11.9 |  | 11.9 | 1.4481 | 0.7541 | 0.2046 | [9 empty] | 9.1911e-05
2009-03-31 | 中部地方整備局 | 木曽川 | 揖斐川上流 | 右岸 | 26.3 | 26.3-2 | 表のり面 | B.P-1 | 1.15 | 1.45 | 11 |  | 2.751 |  |  | 6.9 | 23.9 | 43.4 | 25.8 | 69.2 | 0.0491 | 0.0355 | 0.0024 |  |  |  | 46.2 | 25.7 | 20.5 |  |  |  | 3.0899e-09
2009-03-31 | 中部地方整備局 | 木曽川 | 揖斐川上流 | 右岸 | 26.3 | 26.3-2 | 表のり面 | B.T-1 | 1.9 | 2.8 |  |  | 2.702 |  |  | 7.1 | 17.9 | 53.9 | 21.1 | 75 | 0.0377 | 0.0255 | 0.0045 |  |  |  | 40 | 22.7 | 17.3 |  |  |  | 1.3258e-08
2009-03-31 | 中部地方整備局 | 木曽川 | 揖斐川上流 | 右岸 | 26.3 | 26.3-2 | 表のり面 | B.P-3 | 3.15 | 3.45 | 5 |  | 2.72 |  |  | 9.8 | 28.1 | 40.1 | 22 | 62.1 | 0.0653 | 0.0317 | 0.0041 |  |  |  | 35.9 | 22.6 | 13.3 |  |  |  | 1.0686e-08
2009-03-31 | 中部地方整備局 | 木曽川 | 揖斐川上流 | 右岸 | 26.3 | 26.3-2 | 表のり面 | B.S-4 | 4.6 | 5.6 |  |  | 2.68 |  |  | 0 | 2.8 | 57.8 | 39.4 | 97.2 | 0.0107 | 0.0074 |  |  |  |  | 57.9 | 30 | 27.9
2009-03-31 | 中部地方整備局 | 木曽川 | 揖斐川上流 | 右岸 | 26.3 | 26.3-2 | 表のり面 | B.T-5 | 5.65 | 6.55 |  | 1.851 | 2.72 | 0.86 | 0.34197 | 4 | 15 | 57.9 | 23.1 | 81 | 0.0358 | 0.025 | 0.003 |  |  |  | 35.4 | 21.2 | 14.2 |  |  |  | 5.1819e-09 |  |  |  | UU | [8 empty] | 58 | 4.1
2009-03-31 | 中部地方整備局 | 木曽川 | 揖斐川上流 | 右岸 | 26.3 | 26.3-2 | 表のり面 | B.P-7 | 7.15 | 7.45 | 6 |  | 2.72 |  |  | 8.2 | 11.5 | 54.2 | 26.1 | 80.3 | 0.0329 | 0.0203 | 0.003 |  |  |  | 32.6 | 19.9 | 12.7 |  |  |  | 5.1819e-09
2009-03-31 | 中部地方整備局 | 木曽川 | 揖斐川上流 | 右岸 | 26.3 | 26.3-2 | 表のり面 | B.P-8 | 8.15 | 8.45 | 6 |  | 2.704 |  |  | 0 | 4.9 | 58.6 | 36.5 | 95.1 | 0.0133 | 0.0089 | 0.0018 |  |  |  | 53.6 | 30 | 23.6 |  |  |  | 1.5866e-09
2009-03-31 | 中部地方整備局 | 木曽川 | 揖斐川上流 | 右岸 | 26.3 | 26.3-2 | 表のり面 | B.P-9 | 9.15 | 9.45 | 10 |  | 2.708 |  |  | 0.2 | 24.6 | 49.8 | 25.4 | 75.2 | 0.0386 | 0.0244 | 0.0022 |  |  |  | 36.4 | 25.6 | 10.8 |  |  |  | 2.5258e-09
2009-03-31 | 中部地方整備局 | 木曽川 | 揖斐川上流 | 右岸 | 26.3 | 26.3-2 | 表のり面 | B.S-9 | 9.5 | 10.4 |  | 1.826 | 2.712 | 0.985 | 0.48145 | 0 | 7.9 | 45.5 | 46.6 | 92.1 | 0.0125 | 0.0065 |  |  |  |  | 38.3 | 19.9 | 18.4 | [7 empty] | UU | [8 empty] | 48.1 | 3.2
2009-03-31 | 中部地方整備局 | 木曽川 | 揖斐川上流 | 右岸 | 26.3 | 26.3-2 | 表のり面 | B.T-11 | 11 | 11.9 |  |  | 2.703 |  |  | 0 | 46.2 | 34.3 | 19.5 | 53.8 | 0.0991 | 0.0645 | 0.0055 |  |  |  | 26.3 | 20.7 | 5.6 |  |  |  | 2.1107e-08
2009-03-31 | 中部地方整備局 | 木曽川 | 揖斐川上流 | 右岸 | 26.3 | 26.3-2 | 表のり面 | B.P-12 | 12.15 | 12.45 | 6 |  | 2.708 |  |  | 0 | 35.2 | 39.8 | 25 | 64.8 | 0.0618 | 0.0395 | 0.0021 |  |  |  | 26.4 | 21.6 | 4.8 |  |  |  | 2.2677e-09
2009-03-31 | 中部地方整備局 | 木曽川 | 揖斐川上流 | 右岸 | 26.3 | 26.3-2 | 表のり面 | B.S-14 | 14.5 | 14.9 |  |  | 2.674 |  |  | 0.9 | 82.9 | 16.2 |  | 16.2 | 0.4847 | 0.4048 | 0.1509 | [9 empty] | 4.5397e-05
2009-03-31 | 中部地方整備局 | 木曽川 | 揖斐川上流 | 右岸 | 26.3 | 26.3-2 | 表のり面 | B.P-15 | 15.15 | 15.45 | 30 |  | 2.678 |  |  | 2.2 | 89.5 | 8.3 |  | 8.3 | 0.6133 | 0.5297 | 0.2784 | 0.1215 | 5.0477 | 1.9 | [6 empty] | 0.00018763 | 0.00014762
2009-03-31 | 中部地方整備局 | 木曽川 | 揖斐川上流 | 右岸 | 26.3 | 26.3-2 | 表のり面 | B.S-18 | 18.8 | 19.7 |  |  | 2.666 |  |  | 2.6 | 87.8 | 9.6 |  | 9.6 | 0.3325 | 0.2974 | 0.1861 | 0.0823 | 4.0401 | 1.9 | [6 empty] | 7.3791e-05 | 6.7733e-05
2009-03-31 | 中部地方整備局 | 木曽川 | 揖斐川上流 | 右岸 | 26.3 | 26.3-2 | 表のり面 | B.S-19 | 19.8 | 20.7 |  |  | 2.675 |  |  | 7.8 | 61.5 | 17.6 | 13.1 | 30.7 | 0.1844 | 0.1537 | 0.0205 | 0.0016 | 115.25 | 17.2 | [6 empty] | 4.4497e-07 | 2.56e-08
2009-03-31 | 中部地方整備局 | 木曽川 | 揖斐川上流 | 右岸 | 26.3 | 26.3-2 | 表のり面 | B.P-23 | 23.15 | 23.45 | 6 |  | 2.706 |  |  | 0.1 | 33.4 | 40.9 | 25.6 | 66.5 | 0.0573 | 0.0365 | 0.0018 |  |  |  | 37.1 | 26.2 | 10.9 |  |  |  | 1.5866e-09
2009-03-31 | 中部地方整備局 | 木曽川 | 揖斐川上流 | 右岸 | 26.3 | 26.3-2 | 表のり面 | B.P-26 | 26.15 | 26.45 | 3 |  | 2.736 |  |  | 0 | 1.2 | 53.3 | 45.5 | 98.8 | 0.0099 | 0.0064 |  |  |  |  | 66.9 | 28.3 | 38.6
2009-03-31 | 中部地方整備局 | 木曽川 | 揖斐川上流 | 右岸 | 26.3 | 26.3-3 | 裏のり面 | B.P-1 | 1.15 | 1.45 | 12 |  | 2.739 |  |  | 1.5 | 36.8 | 41 | 20.7 | 61.7 | 0.0688 | 0.0414 | 0.0045 |  |  |  | 35.2 | 21.8 | 13.4 |  |  |  | 1.3258e-08
2009-03-31 | 中部地方整備局 | 木曽川 | 揖斐川上流 | 右岸 | 26.3 | 26.3-3 | 裏のり面 | B.T-1 | 1.5 | 2.4 |  |  | 2.707 |  |  | 0 | 28.2 | 49.7 | 22.1 | 71.8 | 0.0465 | 0.0341 | 0.0042 |  |  |  | 39.1 | 21.6 | 17.5 |  |  |  | 1.13e-08
2009-03-31 | 中部地方整備局 | 木曽川 | 揖斐川上流 | 右岸 | 26.3 | 26.3-3 | 裏のり面 | B.P-3 | 3.15 | 3.45 | 3 |  | 2.73 |  |  | 2.8 | 18.2 | 50.6 | 28.4 | 79 | 0.0255 | 0.0172 | 0.0026 |  |  |  | 37.3 | 22.3 | 15 |  |  |  | 3.7196e-09
2009-03-31 | 中部地方整備局 | 木曽川 | 揖斐川上流 | 右岸 | 26.3 | 26.3-3 | 裏のり面 | B.T-4 | 4 | 4.9 |  |  | 2.7 |  |  | 1.9 | 24.8 | 53.6 | 19.7 | 73.3 | 0.0497 | 0.0368 | 0.0051 |  |  |  | 33.7 | 20.8 | 12.9 |  |  |  | 1.7719e-08
2009-03-31 | 中部地方整備局 | 木曽川 | 揖斐川上流 | 右岸 | 26.3 | 26.3-3 | 裏のり面 | B.P-5 | 5.15 | 5.45 | 3 |  | 2.752 |  |  | 0 | 15.6 | 56.4 | 28 | 84.4 | 0.0238 | 0.0163 | 0.0028 | 0.0011 | 21.6364 | 1.3 | 38 | 22.7 | 15.3 |  |  |  | 4.4164e-09 | 1.21e-08
2009-03-31 | 中部地方整備局 | 木曽川 | 揖斐川上流 | 右岸 | 26.3 | 26.3-3 | 裏のり面 | B.P-6 | 6.15 | 6.45 | 4 |  | 2.743 |  |  | 0 | 14.9 | 52.7 | 32.4 | 85.1 | 0.0244 | 0.0154 | 0.0013 |  |  |  | 35.9 | 23.3 | 12.6 |  |  |  | 7.4646e-10
2009-03-31 | 中部地方整備局 | 木曽川 | 揖斐川上流 | 右岸 | 26.3 | 26.3-3 | 裏のり面 | B.T-7 | 7 | 7.9 |  |  | 2.717 |  |  | 0 | 9.8 | 61.8 | 28.4 | 90.2 | 0.0336 | 0.0205 | 0.0019 |  |  |  | 30.6 | 21.5 | 9.1 |  |  |  | 1.7983e-09
2009-03-31 | 中部地方整備局 | 木曽川 | 揖斐川上流 | 右岸 | 26.3 | 26.3-3 | 裏のり面 | B.P-8 | 8.15 | 8.45 | 6 |  | 2.737 |  |  | 0 | 26.3 | 47.6 | 26.1 | 73.7 | 0.0403 | 0.0266 | 0.0017 |  |  |  | 38.4 | 23.7 | 14.7 |  |  |  | 1.3898e-09
2009-03-31 | 中部地方整備局 | 木曽川 | 揖斐川上流 | 右岸 | 26.3 | 26.3-3 | 裏のり面 | B.P-11 | 11.15 | 11.45 | 6 |  | 2.719 |  |  | 0 | 13.5 | 53.2 | 33.3 | 86.5 | 0.0189 | 0.0124 | 0.0016 |  |  |  | 37.4 | 21.2 | 16.2 |  |  |  | 1.2077e-09
2009-03-31 | 中部地方整備局 | 木曽川 | 揖斐川上流 | 右岸 | 26.3 | 26.3-3 | 裏のり面 | B.1 | 15 | 15.5 | [20 empty] | 1.12e-06
2009-03-31 | 中部地方整備局 | 木曽川 | 揖斐川上流 | 右岸 | 26.3 | 26.3-3 | 裏のり面 | B.P-15 | 15.15 | 15.42 | 50 |  | 2.688 |  |  | 1.2 | 88.6 | 10.2 |  | 10.2 | 0.5431 | 0.4589 | 0.22 | [9 empty] | 0.00010874
2009-03-31 | 中部地方整備局 | 木曽川 | 揖斐川上流 | 右岸 | 26.3 | 26.3-3 | 裏のり面 | B.P-20 | 20.15 | 20.45 | 15 |  | 2.705 |  |  | 0.7 | 70 | 15.1 | 14.2 | 29.3 | 0.1793 | 0.1574 | 0.0137 | [9 empty] | 1.749e-07
2009-03-31 | 中部地方整備局 | 木曽川 | 揖斐川上流 | 右岸 | 26.3 | 26.3-3 | 裏のり面 | B.P-25 | 25.15 | 25.45 | 6 |  | 2.701 |  |  | 0 | 34.8 | 39.3 | 25.9 | 65.2 | 0.0598 | 0.0355 | 0.0017 |  |  |  | 40.2 | 25.9 | 14.3 |  |  |  | 1.3898e-09
2009-03-31 | 中部地方整備局 | 木曽川 | 揖斐川上流 | 右岸 | 32.2 | No.1 | 天端 | B.B101 | 1.15 | 1.45 | 5 |  | 2.718 |  |  | 60 | 23 | 8 | 9 | 17 | 6.5075 | 4.0075 | 0.1406 | 0.0082 | 793.5976 | 5.87 | [6 empty] | 3.8537e-05 | 6.724e-07
2009-03-31 | 中部地方整備局 | 木曽川 | 揖斐川上流 | 右岸 | 32.2 | No.1 | 天端 | B.B102 | 2.15 | 2.15 | 10 |  | 2.688 |  |  | 70 | 19 | 6 | 5 | 11 | 20.425 | 13.775 | 0.237 | 0.0542 | 376.845 | 3.02 | [6 empty] | 0.00012921 | 2.9376e-05
2009-03-31 | 中部地方整備局 | 木曽川 | 揖斐川上流 | 右岸 | 32.2 | No.1 | 天端 | B.B103 | 3.15 | 3.4 | 9 |  | 2.69 |  |  | 57 | 23 | 12 | 8 | 20 | 8.3125 | 4.695 | 0.08 | 0.0088 | 944.6023 | 0.53 | [6 empty] | 1.0434e-05 | 7.744e-07
2009-03-31 | 中部地方整備局 | 木曽川 | 揖斐川上流 | 右岸 | 32.2 | No.1 | 天端 | B.B104 | 4.15 | 4.45 | 5 |  | 2.694 |  |  | 31 | 24 | 27 | 18 | 45 | 0.2622 | 0.1175 | 0.0062 | 0.0011 | 238.3636 | 1.05 | [6 empty] | 2.7859e-08 | 1.21e-08
2009-03-31 | 中部地方整備局 | 木曽川 | 揖斐川上流 | 右岸 | 32.2 | No.1 | 天端 | B.B1051 | 5.15 | 5.3 |  |  | 2.712 |  |  | 58 | 36 | 6 |  | 6 | 5.0825 | 3.265 | 0.3392 | 0.1751 | 29.0263 | 0.46 | [6 empty] | 0.00029653 | 0.0003066
2009-03-31 | 中部地方整備局 | 木曽川 | 揖斐川上流 | 右岸 | 32.2 | No.1 | 天端 | B.B1052 | 5.3 | 5.45 | 8 |  | 2.733 |  |  | 3 | 17 | 51 | 29 | 80 | 0.0329 | 0.0187 | 0.0022 |  |  |  | 30.8 | 21 | 9.8 |  |  |  | 2.5258e-09
2009-03-31 | 中部地方整備局 | 木曽川 | 揖斐川上流 | 右岸 | 32.2 | No.1 | 天端 | B.B106 | 6.15 | 6.45 | 6 |  | 2.713 |  |  | 0 | 37 | 42 | 21 | 63 | 0.0667 | 0.0434 | 0.0044 |  |  |  | 29.8 | 19.7 | 10.1 |  |  |  | 1.2586e-08
2009-03-31 | 中部地方整備局 | 木曽川 | 揖斐川上流 | 右岸 | 32.2 | No.1 | 天端 | B.B107 | 7.15 | 7.45 | 5 |  | 2.694 |  |  | 2 | 34 | 41 | 23 | 64 | 0.0594 | 0.0341 | 0.0037 |  |  |  | 37.3 | 22.5 | 14.8 |  |  |  | 8.4241e-09
2009-03-31 | 中部地方整備局 | 木曽川 | 揖斐川上流 | 右岸 | 32.2 | No.1 | 天端 | B.B108 | 8.15 | 8.45 | 7 |  | 2.721 |  |  | 0 | 14 | 57 | 29 | 86 | 0.0253 | 0.0153 | 0.002 |  |  |  | 35.1 | 21.7 | 13.4 |  |  |  | 2.0253e-09
2009-03-31 | 中部地方整備局 | 木曽川 | 揖斐川上流 | 右岸 | 32.2 | No.1 | 天端 | B.B109 | 9.15 | 9.45 | 14 |  | 2.717 |  |  | 1 | 25 | 51 | 23 | 74 | 0.0483 | 0.0341 | 0.0035 |  |  |  | 33.7 | 19.1 | 14.6 |  |  |  | 7.4064e-09
2009-03-31 | 中部地方整備局 | 木曽川 | 揖斐川上流 | 右岸 | 32.2 | No.1 | 天端 | B.B110 | 10.15 | 10.45 | 10 |  | 2.71 |  |  | 1 | 25 | 50 | 24 | 74 | 0.0434 | 0.0281 | 0.003 |  |  |  | 39.5 | 22.8 | 16.7 |  |  |  | 5.1819e-09
2009-03-31 | 中部地方整備局 | 木曽川 | 揖斐川上流 | 右岸 | 32.2 | No.1 | 天端 | B.B111 | 11.15 | 11.3 | 4 |  | 2.7 |  |  | 17 | 79 | 4 |  | 4 | 0.6885 | 0.5695 | 0.3235 | 0.2457 | 2.8022 | 0.92 | [6 empty] | 0.00026569 | 0.00060368
2009-03-31 | 中部地方整備局 | 木曽川 | 揖斐川上流 | 右岸 | 32.2 | No.1 | 天端 | B.B112 | 12.15 | 12.48 | 4 |  | 2.701 |  |  | 0 | 23 | 55 | 22 | 77 | 0.0456 | 0.0323 | 0.0039 |  |  |  | 39.2 | 26.1 | 13.1 |  |  |  | 9.5169e-09
2009-03-31 | 中部地方整備局 | 木曽川 | 揖斐川上流 | 右岸 | 32.2 | No.1 | 天端 | B.B113 | 13.15 | 13.45 | 4 |  | 2.699 |  |  | 0 | 25 | 54 | 21 | 75 | 0.05013 | 0.0364 | 0.0042 |  |  |  | 39.7 | 25.9 | 13.8 |  |  |  | 1.13e-08
2009-03-31 | 中部地方整備局 | 木曽川 | 揖斐川上流 | 右岸 | 32.2 | No.1 | 天端 | B.B114 | 14.15 | 14.45 | 13 |  | 2.72 |  |  | 0 | 82 | 11 | 7 | 18 | 0.201 | 0.1766 | 0.0902 | 0.0145 | 13.8621 | 6.09 | [6 empty] | 1.3779e-05 | 2.1025e-06
2009-03-31 | 中部地方整備局 | 木曽川 | 揖斐川上流 | 右岸 | 32.2 | No.1 | 天端 | B.B115 | 15.15 | 15.45 | 6 |  | 2.687 |  |  | 0 | 3 | 43 | 54 | 97 | 0.0066 | 0.004 |  |  |  |  | 50.5 | 21.6 | 28.9
2009-03-31 | 中部地方整備局 | 木曽川 | 揖斐川上流 | 右岸 | 32.2 | No.1 | 天端 | B.B116 | 16.15 | 16.45 | 12 |  | 2.694 |  |  | 0 | 68 | 21 | 11 | 32 | 0.1564 | 0.1305 | 0.0236 | 0.0042 | 37.2381 | 6.47 | [6 empty] | 6.1665e-07 | 1.764e-07
2009-03-31 | 中部地方整備局 | 木曽川 | 揖斐川上流 | 右岸 | 32.2 | No.1 | 天端 | B.B118 | 18.15 | 18.45 | 21 |  | 2.707 |  |  | 0 | 83 | 10 | 7 | 17 | 0.2675 | 0.2241 | 0.102 | 0.0098 | 27.2959 | 7.53 | [6 empty] | 1.832e-05 | 9.604e-07
2009-03-31 | 中部地方整備局 | 木曽川 | 揖斐川上流 | 右岸 | 32.2 | No.1 | 天端 | B.B120 | 20.15 | 20.45 | 21 |  | 2.703 |  |  | 0 | 77 | 15 | 8 | 23 | 0.191 | 0.1593 | 0.0548 | 0.0077 | 24.8052 | 7.37 | [6 empty] | 4.3426e-06 | 5.929e-07
2009-03-31 | 中部地方整備局 | 木曽川 | 揖斐川上流 | 右岸 | 32.2 | No.1 | 天端 | B.B122 | 22.15 | 22.45 | 8 |  | 2.729 |  |  | 0 | 69 | 18 | 13 | 31 | 0.1564 | 0.1305 | 0.0183 | 0.0026 | 60.1538 | 12.56 | [6 empty] | 3.4206e-07 | 6.76e-08
2009-03-31 | 中部地方整備局 | 木曽川 | 揖斐川上流 | 右岸 | 32.2 | No.1 | 天端 | B.B124 | 24.15 | 24.45 | 7 |  | 2.683 |  |  | 0 | 38 | 45 | 17 | 62 | 0.0722 | 0.0543 | 0.0073 | 0.0017 | 42.4706 | 4.34 | 32.6 | 26.2 | 6.4 |  |  |  | 4.0674e-08 | 2.89e-08
2009-03-31 | 中部地方整備局 | 木曽川 | 揖斐川上流 | 右岸 | 32.2 | No.1 | 天端 | B.B125 | 25.15 | 25.45 | 5 |  | 2.679 |  |  | 0 | 19 | 58 | 23 | 81 | 0.0428 | 0.0318 | 0.0033 |  |  |  | 37.2 | 26.9 | 10.3 |  |  |  | 6.4624e-09
2009-03-31 | 中部地方整備局 | 木曽川 | 揖斐川上流 | 右岸 | 32.2 | No.1 | 天端 | B.B126 | 26.15 | 26.45 | 4 |  | 2.687 |  |  | 0 | 11 | 61 | 28 | 89 | 0.0295 | 0.019 | 0.0022 |  |  |  | 38.9 | 24.5 | 14.4 |  |  |  | 2.5258e-09
2009-03-31 | 中部地方整備局 | 木曽川 | 揖斐川上流 | 右岸 | 32.2 | No.1 | 天端 | B.B127 | 27.15 | 27.45 | 4 |  | 2.677 |  |  | 0 | 7 | 58 | 35 | 93 | 0.0175 | 0.0114 |  |  |  |  | 45.5 | 25.9 | 19.6
2009-03-31 | 中部地方整備局 | 木曽川 | 揖斐川上流 | 右岸 | 32.2 | No.1 | 天端 | B.B129 | 29.15 | 29.47 | 4 |  | 2.676 |  |  | 0 | 2 | 52 | 46 | 98 | 0.0098 | 0.0064 |  |  |  |  | 54.5 | 25.3 | 29.2
2009-03-31 | 中部地方整備局 | 木曽川 | 揖斐川上流 | 右岸 | 32.2 | No.3 | 裏のり面 | B.B301 | 1.15 | 1.45 | 19 |  | 2.674 |  |  | 69 | 16 | 7 | 8 | 15 | 23.275 | 13.965 | 0.1492 | 0.0127 | 1832.6772 | 8.12 | [6 empty] | 4.422e-05 | 1.6129e-06
2009-03-31 | 中部地方整備局 | 木曽川 | 揖斐川上流 | 右岸 | 32.2 | No.3 | 裏のり面 | B.B3C1 | 2 | 3 |  | 1.957 | 2.677 | 0.496 | 0.081567 | 50 | 22 | 15 | 13 | 28 | 7.98 | 1.5285 | 0.0198 | 0.0022 | 3627.2727 | 0.55 | [6 empty] | 4.1056e-07 | 4.84e-08 |  | 1.545e-12 | CUB |  |  |  |  | 4 | 12 | 0 | 24.5
2009-03-31 | 中部地方整備局 | 木曽川 | 揖斐川上流 | 右岸 | 32.2 | No.3 | 裏のり面 | B.B302 | 2.15 | 2.45 | 7 |  | 2.672 |  |  | 61 | 21 | 10 | 8 | 18 | 14.25 | 7.5525 | 0.1007 | 0.0135 | 1055.5556 | 0.25 | [6 empty] | 1.7784e-05 | 1.8225e-06
2009-03-31 | 中部地方整備局 | 木曽川 | 揖斐川上流 | 右岸 | 32.2 | No.3 | 裏のり面 | B.B303 | 3.15 | 3.45 | 8 |  | 2.673 |  |  | 55 | 24 | 12 | 9 | 21 | 9.5 | 3.815 | 0.0634 | 0.0057 | 1666.6667 | 0.49 | [6 empty] | 6.0875e-06 | 3.249e-07
2009-03-31 | 中部地方整備局 | 木曽川 | 揖斐川上流 | 右岸 | 32.2 | No.3 | 裏のり面 | B.B304 | 4.15 | 4.45 | 3 |  | 2.695 |  |  | 5 | 23 | 45 | 27 | 72 | 0.0444 | 0.0259 | 0.0025 |  |  |  | 44.7 | 24.7 | 20 |  |  |  | 3.3965e-09
2009-03-31 | 中部地方整備局 | 木曽川 | 揖斐川上流 | 右岸 | 32.2 | No.3 | 裏のり面 | B.B3T1 | 4.3 | 4.8 |  | 1.735 | 2.716 | 1.11 | 0.64817 | 0 | 21 | 52 | 27 | 79 | 0.0407 | 0.0407 | 0.003 |  |  |  | 41.4 | 21.6 | 19.8 |  |  |  | 5.1819e-09 |  |  |  | UU | [8 empty] | 39.2 | 0
2009-03-31 | 中部地方整備局 | 木曽川 | 揖斐川上流 | 右岸 | 32.2 | No.3 | 裏のり面 | B.B305 | 5.15 | 5.4 | 6 |  | 2.721 |  |  | 3 | 36 | 40 | 21 | 61 | 0.0718 | 0.0486 | 0.0042 | 0.0015 | 47.8667 | 1.74 | 34.6 | 21.7 | 12.9 |  |  |  | 1.13e-08 | 2.25e-08
2009-03-31 | 中部地方整備局 | 木曽川 | 揖斐川上流 | 右岸 | 32.2 | No.3 | 裏のり面 | B.B306 | 6.15 | 6.49 | 4 |  | 2.718 |  |  | 17 | 40 | 28 | 15 | 43 | 0.1881 | 0.1132 | 0.0103 | 0.0023 | 81.7826 | 2.67 | [6 empty] | 9.0312e-08 | 5.29e-08
2009-03-31 | 中部地方整備局 | 木曽川 | 揖斐川上流 | 右岸 | 32.2 | No.3 | 裏のり面 | B.B307 | 7.15 | 7.15 | 9 |  | 2.706 |  |  | 0 | 14 | 53 | 33 | 86 | 0.0214 | 0.0124 | 0.0012 |  |  |  | 44.5 | 24.6 | 19.9 |  |  |  | 6.201e-10
2009-03-31 | 中部地方整備局 | 木曽川 | 揖斐川上流 | 右岸 | 32.2 | No.3 | 裏のり面 | B.B308 | 8.15 | 8.45 | 22 |  | 2.728 |  |  | 81 | 16 | 3 |  | 3 | 11.875 | 9.31 | 2.2475 | 0.5907 | 20.1033 | 3.11 | [6 empty] | 0.023708 | 0.0034893
2009-03-31 | 中部地方整備局 | 木曽川 | 揖斐川上流 | 右岸 | 32.2 | No.3 | 裏のり面 | B.B309 | 9.15 | 9.45 | 18 |  | 2.724 |  |  | 33 | 59 | 8 |  | 8 | 1.011 | 0.5525 | 0.1881 | 0.106 | 9.5377 | 0.71 | [6 empty] | 7.5641e-05 | 0.00011236
2009-03-31 | 中部地方整備局 | 木曽川 | 揖斐川上流 | 右岸 | 32.2 | No.3 | 裏のり面 | B.B310 | 10.15 | 10.45 | 20 |  | 2.726 |  |  | 7 | 79 | 9 | 5 | 14 | 0.3165 | 0.2745 | 0.1161 | 0.0303 | 10.4455 | 2.89 | [6 empty] | 2.473e-05 | 9.1809e-06
2009-03-31 | 中部地方整備局 | 木曽川 | 揖斐川上流 | 右岸 | 32.2 | No.3 | 裏のり面 | B.B312 | 12.15 | 12.45 | 24 |  | 2.705 |  |  | 0 | 87 | 8 | 5 | 13 | 0.292 | 0.2535 | 0.1334 | 0.038 | 7.6842 | 2.68 | [6 empty] | 3.4118e-05 | 1.444e-05
2009-03-31 | 中部地方整備局 | 木曽川 | 揖斐川上流 | 右岸 | 32.2 | No.3 | 裏のり面 | B.B314 | 14.15 | 14.45 | 12 |  | 2.713 |  |  | 0 | 88 | 7 | 5 | 12 | 0.2605 | 0.2212 | 0.1305 | 0.0559 | 4.6601 | 1.77 | [6 empty] | 3.2424e-05 | 3.1248e-05
2009-03-31 | 中部地方整備局 | 木曽川 | 揖斐川上流 | 右岸 | 32.2 | No.3 | 裏のり面 | B.B316 | 16.15 | 16.45 | 11 |  | 2.669 |  |  | 0 | 84 | 9 | 7 | 16 | 0.2313 | 0.1982 | 0.1103 | 0.0127 | 18.2126 | 7.16 | [6 empty] | 2.1961e-05 | 1.6129e-06
2009-03-31 | 中部地方整備局 | 木曽川 | 揖斐川上流 | 右岸 | 32.2 | No.3 | 裏のり面 | B.B318 | 18.15 | 18.45 | 18 |  | 2.683 |  |  | 0 | 84 | 9 | 7 | 16 | 0.1938 | 0.1679 | 0.102 | 0.0136 | 14.25 | 5.92 | [6 empty] | 1.832e-05 | 1.8496e-06
2009-03-31 | 中部地方整備局 | 木曽川 | 揖斐川上流 | 右岸 | 32.2 | No.3 | 裏のり面 | B.B320 | 20.15 | 20.45 | 6 |  | 2.693 |  |  | 1 | 61 | 24 | 14 | 38 | 0.1319 | 0.1051 | 0.0156 | 0.002 | 65.95 | 11.45 | [6 empty] | 2.363e-07 | 4e-08
2009-03-31 | 中部地方整備局 | 木曽川 | 揖斐川上流 | 右岸 | 32.2 | No.3 | 裏のり面 | B.B321 | 21.15 | 21.45 | 5 |  | 2.691 |  |  | 0 | 35 | 47 | 18 | 65 | 0.0668 | 0.0504 | 0.0063 | 0.0013 | 51.3846 | 3.27 | 34.4 | 26.1 | 8.3 |  |  |  | 2.8912e-08 | 1.69e-08
2009-03-31 | 中部地方整備局 | 木曽川 | 揖斐川上流 | 右岸 | 32.2 | No.3 | 裏のり面 | B.B323 | 23.15 | 23.48 | 4 |  | 2.687 |  |  | 0 | 12 | 59 | 29 | 88 | 0.0348 | 0.0217 | 0.002 |  |  |  | 39.2 | 23.4 | 15.8 |  |  |  | 2.0253e-09
2009-03-31 | 中部地方整備局 | 木曽川 | 揖斐川上流 | 右岸 | 32.2 | No.3 | 裏のり面 | B.B324 | 24.15 | 24.47 | 4 |  | 2.686 |  |  | 0 | 10 | 59 | 31 | 90 | 0.0238 | 0.0149 | 0.0012 |  |  |  | 44.8 | 15.8 | 29 |  |  |  | 6.201e-10
2009-03-31 | 中部地方整備局 | 木曽川 | 揖斐川上流 | 右岸 | 32.2 | No.3 | 裏のり面 | B.B326 | 26.15 | 26.45 | 3 |  | 2.683 |  |  | 0 | 2 | 54 | 44 | 98 | 0.0097 | 0.0065 |  |  |  |  | 56 | 25.3 | 30.7
2009-03-31 | 中部地方整備局 | 木曽川 | 揖斐川上流 | 右岸 | 33.5 | No.2 | 表のり面 | B.B201 | 1.15 | 1.47 | 3 |  | 2.711 |  |  | 0 | 12 | 57 | 31 | 88 | 0.0238 | 0.0167 | 0.0015 |  |  |  | 47.4 | 21.4 | 26 |  |  |  | 1.0399e-09
2009-03-31 | 中部地方整備局 | 木曽川 | 揖斐川上流 | 右岸 | 33.5 | No.2 | 表のり面 | B.B2T1 | 2 | 2.8 |  | 1.906 | 2.721 | 0.902 | 0.38584 | 0 | 12 | 57 | 31 | 88 | 0.0243 | 0.015 | 0.0019 |  |  |  | 37 | 19.6 | 17.4 |  |  |  | 1.7983e-09 |  |  |  | UU | [8 empty] | 38 | 0
2009-03-31 | 中部地方整備局 | 木曽川 | 揖斐川上流 | 右岸 | 33.5 | No.2 | 表のり面 | B.B202 | 2.15 | 2.45 | 2 |  | 2.729 |  |  | 0 | 6 | 60 | 34 | 94 | 0.0159 | 0.0112 | 0.0013 |  |  |  | 38.7 | 18.1 | 20.6 |  |  |  | 7.4646e-10
2009-03-31 | 中部地方整備局 | 木曽川 | 揖斐川上流 | 右岸 | 33.5 | No.2 | 表のり面 | B.B203 | 3.15 | 3.45 | 2 |  | 2.72 |  |  | 0 | 12 | 59 | 29 | 88 | 0.0229 | 0.0156 | 0.0022 |  |  |  | 36.7 | 17.7 | 19 |  |  |  | 2.5258e-09
2009-03-31 | 中部地方整備局 | 木曽川 | 揖斐川上流 | 右岸 | 33.5 | No.2 | 表のり面 | B.B204 | 4.15 | 4.49 | 3 |  | 2.73 |  |  | 0 | 12 | 59 | 29 | 88 | 0.039 | 0.0261 | 0.0037 |  |  |  | 33.9 | 12.7 | 21.2 |  |  |  | 8.4241e-09
2009-03-31 | 中部地方整備局 | 木曽川 | 揖斐川上流 | 右岸 | 33.5 | No.2 | 表のり面 | B.B205 | 5.15 | 5.47 | 5 |  | 2.735 |  |  | 0 | 10 | 46 | 44 | 90 | 0.0109 | 0.0068 |  |  |  |  | 39.5 | 15.2 | 24.3
2009-03-31 | 中部地方整備局 | 木曽川 | 揖斐川上流 | 右岸 | 33.5 | No.2 | 表のり面 | B.B207 | 7.15 | 7.45 | 6 |  | 2.727 |  |  | 0 | 0 | 20 | 80 | 100 | 0.0026 | 0.0019 |  |  |  |  | 57.4 | 24.1 | 33.3
2009-03-31 | 中部地方整備局 | 木曽川 | 揖斐川上流 | 右岸 | 33.5 | No.2 | 表のり面 | B.B209 | 9.15 | 9.45 | 5 |  | 2.725 |  |  | 0 | 9 | 61 | 30 | 91 | 0.0245 | 0.0158 | 0.0016 |  |  |  | 31.9 | 12.5 | 19.4 |  |  |  | 1.2077e-09
2009-03-31 | 中部地方整備局 | 木曽川 | 揖斐川上流 | 右岸 | 33.5 | No.2 | 表のり面 | B.B2S1 | 9.7 | 10.7 |  |  | 2.728 |  |  | 0 | 28 | 49 | 23 | 72 | 0.0498 | 0.0362 | 0.003 |  |  |  | 29 | 14.9 | 14.1 |  |  |  | 5.1819e-09 |  |  |  | CUB |  |  |  |  | 76 | 17.9 | 0 | 37.1
2009-03-31 | 中部地方整備局 | 木曽川 | 揖斐川上流 | 右岸 | 33.5 | No.2 | 表のり面 | B.B210 | 10.15 | 10.45 | 10 |  | 2.724 |  |  | 0 | 38 | 43 | 19 | 62 | 0.0705 | 0.0476 | 0.0058 |  |  |  | 25.8 | 12.5 | 13.3 |  |  |  | 2.3871e-08
2009-03-31 | 中部地方整備局 | 木曽川 | 揖斐川上流 | 右岸 | 33.5 | No.2 | 表のり面 | B.B211 | 11.15 | 11.45 | 30 |  | 2.694 |  |  | 67 | 27 | 6 | 0 | 6 | 9.595 | 6.4125 | 0.5652 | 0.1866 | 51.4202 | 1.12 | [6 empty] | 0.00096795 | 0.0003482
2009-03-31 | 中部地方整備局 | 木曽川 | 揖斐川上流 | 右岸 | 33.5 | No.2 | 表のり面 | B.B213 | 13.15 | 13.45 | 32 |  | 2.682 |  |  | 36 | 57 | 7 | 0 | 7 | 1.701 | 1.0455 | 0.3515 | 0.1665 | 10.2162 | 0.92 | [6 empty] | 0.00032204 | 0.00027722
2009-03-31 | 中部地方整備局 | 木曽川 | 揖斐川上流 | 右岸 | 33.5 | No.2 | 表のり面 | B.B214 | 14.15 | 14.45 | 32 |  | 2.684 |  |  | 24 | 69 | 7 | 0 | 7 | 1.1145 | 0.8245 | 0.3567 | 0.165 | 6.7545 | 1.34 | [6 empty] | 0.00033319 | 0.00027225
2009-03-31 | 中部地方整備局 | 木曽川 | 揖斐川上流 | 右岸 | 33.5 | No.3 | 裏のり面 | B.B301 | 1.15 | 1.45 | 6 |  | 2.723 |  |  | 1 | 59 | 27 | 13 | 40 | 0.1377 | 0.1074 | 0.0129 | 0.0027 | 51 | 3.78 | [6 empty] | 1.5214e-07 | 7.29e-08
2009-03-31 | 中部地方整備局 | 木曽川 | 揖斐川上流 | 右岸 | 33.5 | No.3 | 裏のり面 | B.B3T1,T2 | 2 | 3.65 |  | 1.675 | 2.75 | 1.054 | 0.57006 | 0 | 51 | 35 | 14 | 49 | 0.1103 | 0.0719 | 0.0123 | 0.0023 | 47.9565 | 3 | 24.4 | 10.6 | 13.8 |  |  |  | 1.3624e-07 | 5.29e-08 |  | 1.3166e-08 | CUB |  |  |  |  | 7 | 14 | 0 | 31.5
2009-03-31 | 中部地方整備局 | 木曽川 | 揖斐川上流 | 右岸 | 33.5 | No.3 | 裏のり面 | B.B302 | 2.15 | 2.45 | 2 |  | 2.715 |  |  | 0 | 40 | 40 | 20 | 60 | 0.0746 | 0.0513 | 0.0051 |  |  |  | 27.3 | 11.5 | 15.8 |  |  |  | 1.7719e-08
2009-03-31 | 中部地方整備局 | 木曽川 | 揖斐川上流 | 右岸 | 33.5 | No.3 | 裏のり面 | B.B303 | 3.15 | 3.45 | 2 |  | 2.726 |  |  | 0 | 42 | 40 | 18 | 58 | 0.0793 | 0.0574 | 0.0064 |  |  |  | 23.2 | 14 | 9.2 |  |  |  | 2.9986e-08
2009-03-31 | 中部地方整備局 | 木曽川 | 揖斐川上流 | 右岸 | 33.5 | No.3 | 裏のり面 | B.B304 | 4.15 | 4.5 | 2 |  | 2.716 |  |  | 0 | 27 | 41 | 32 | 73 | 0.0324 | 0.0179 | 0.0015 |  |  |  | 35.1 | 15.9 | 19.2 |  |  |  | 1.0399e-09
2009-03-31 | 中部地方整備局 | 木曽川 | 揖斐川上流 | 右岸 | 33.5 | No.3 | 裏のり面 | B.B305 | 5.15 | 5.35 | 2 |  | 2.713 |  |  | 0 | 44 | 39 | 17 | 56 | 0.0846 | 0.0633 | 0.0088 | 0.0013 | 65.0769 | 4.9 | 25.5 | 13.8 | 11.7 |  |  |  | 6.2714e-08 | 1.69e-08
2009-03-31 | 中部地方整備局 | 木曽川 | 揖斐川上流 | 右岸 | 33.5 | No.3 | 裏のり面 | B.B3T3 | 6 | 6.85 |  | 1.808 | 2.718 | 1.019 | 0.52407 | 0 | 51 | 32 | 17 | 49 | 0.0886 | 0.0612 | 0.0082 |  |  |  | 27 | 16.3 | 10.7 |  |  |  | 5.3248e-08 |  |  |  | CUB |  |  |  |  | 33 | 17.7 | 0 | 33.5
2009-03-31 | 中部地方整備局 | 木曽川 | 揖斐川上流 | 右岸 | 33.5 | No.3 | 裏のり面 | B.B306 | 6.15 | 6.45 | 1 |  | 2.711 |  |  | 0 | 45 | 40 | 15 | 55 | 0.0855 | 0.0647 | 0.0105 | 0.0013 | 65.7692 | 5.54 | 25.3 | 15.9 | 9.4 |  |  |  | 9.4427e-08 | 1.69e-08
2009-03-31 | 中部地方整備局 | 木曽川 | 揖斐川上流 | 右岸 | 33.5 | No.3 | 裏のり面 | B.B307 | 7.15 | 7.45 | 3 |  | 2.711 |  |  | 0 | 35 | 44 | 21 | 65 | 0.0645 | 0.0402 | 0.0046 |  |  |  | 24.1 | 15.3 | 8.8 |  |  |  | 1.3951e-08
2009-03-31 | 中部地方整備局 | 木曽川 | 揖斐川上流 | 右岸 | 33.5 | No.3 | 裏のり面 | B.B308 | 8.15 | 8.45 | 3 |  | 2.721 |  |  | 0 | 4 | 36 | 60 | 96 | 0.005 | 0.0029 |  |  |  |  | 50.1 | 19.4 | 30.7
2009-03-31 | 中部地方整備局 | 木曽川 | 揖斐川上流 | 右岸 | 33.5 | No.3 | 裏のり面 | B.B3T5 | 8.7 | 9.55 |  | 1.782 | 2.658 | 1.123 | 0.6671 | 0 | 0 | 50 | 50 | 100 | 0.0074 | 0.0051 |  |  |  |  | 54.1 | 23.8 | 30.3 | [7 empty] | UU | [8 empty] | 56 | 2.7
2009-03-31 | 中部地方整備局 | 木曽川 | 揖斐川上流 | 右岸 | 33.5 | No.3 | 裏のり面 | B.B310 | 10.15 | 10.4 | 5 |  | 2.672 |  |  | 0 | 17 | 44 | 39 | 83 | 0.0181 | 0.0102 |  |  |  |  | 56.5 | 20.6 | 35.9
2009-03-31 | 中部地方整備局 | 木曽川 | 揖斐川上流 | 右岸 | 33.5 | No.3 | 裏のり面 | B.B311 | 11.15 | 11.45 | 6 |  | 2.704 |  |  | 0 | 27 | 54 | 19 | 73 | 0.0534 | 0.0379 | 0.0059 | 0.0012 | 44.5 | 3.9 | 28.5 | 13.4 | 15.1 |  |  |  | 2.4835e-08 | 1.44e-08
2009-03-31 | 中部地方整備局 | 木曽川 | 揖斐川上流 | 右岸 | 33.5 | No.3 | 裏のり面 | B.B312 | 12.15 | 12.45 | 31 |  | 2.703 |  |  | 59 | 34 | 7 | 0 | 7 | 8.3125 | 4.255 | 0.4505 | 0.1535 | 54.1531 | 0.61 | [6 empty] | 0.00057228 | 0.00023562
2009-03-31 | 中部地方整備局 | 木曽川 | 揖斐川上流 | 右岸 | 33.5 | No.3 | 裏のり面 | B.1 | 12.5 | 13 | [20 empty] | 4.35e-05
2009-03-31 | 中部地方整備局 | 木曽川 | 揖斐川上流 | 右岸 | 33.5 | No.3 | 裏のり面 | B.B314 | 14.15 | 14.45 | 41 |  | 2.679 |  |  | 57 | 38 | 5 | 0 | 5 | 6.08 | 3.485 | 0.4675 | 0.2399 | 25.3439 | 0.45 | [6 empty] | 0.00062357 | 0.00057552
2009-03-31 | 中部地方整備局 | 木曽川 | 揖斐川上流 | 右岸 | 33.5 | No.3 | 裏のり面 | B.B315 | 15.15 | 15.45 | 29 |  | 2.679 |  |  | 15 | 78 | 7 |  | 7 | 0.8415 | 0.6587 | 0.306 | 0.1463 | 5.7519 | 1.41 | [6 empty] | 0.00023357 | 0.00021404
2009-03-31 | 中部地方整備局 | 木曽川 | 揖斐川上流 | 右岸 | 33.5 | No.3 | 裏のり面 | B.B317 | 17.15 | 17.45 | 30 |  | 2.651 |  |  | 26 | 65 | 9 |  | 9 | 0.9075 | 0.595 | 0.2212 | 0.0905 | 10.0276 | 1.23 | [6 empty] | 0.00011012 | 8.1902e-05
2009-03-31 | 中部地方整備局 | 木曽川 | 揖斐川上流 | 右岸 | 34.4 | No.1 | 天端 | B.B101 | 1.15 | 1.45 | 5 |  | 2.732 |  |  | 20 | 15 | 17 | 48 | 65 | 0.0351 | 0.0067 |  |  |  |  | 93.4 | 33.4 | 60
2009-03-31 | 中部地方整備局 | 木曽川 | 揖斐川上流 | 右岸 | 34.4 | No.1 | 天端 | B.B102 | 2.15 | 2.45 | 2 |  | 2.71 |  |  | 0 | 24 | 48 | 28 | 76 | 0.0391 | 0.0223 | 0.0021 |  |  |  | 36.5 | 17.6 | 18.9 |  |  |  | 2.2677e-09
2009-03-31 | 中部地方整備局 | 木曽川 | 揖斐川上流 | 右岸 | 34.4 | No.1 | 天端 | B.B103 | 3.15 | 3.48 | 4 |  | 2.719 |  |  | 0 | 31 | 44 | 25 | 69 | 0.0526 | 0.0323 | 0.0026 |  |  |  | 27.4 | 12.6 | 14.8 |  |  |  | 3.7196e-09
2009-03-31 | 中部地方整備局 | 木曽川 | 揖斐川上流 | 右岸 | 34.4 | No.1 | 天端 | B.B104 | 4.15 | 4.45 | 4 |  | 2.714 |  |  | 0 | 37 | 38 | 25 | 63 | 0.0667 | 0.0392 | 0.0029 |  |  |  | 30.9 | 13.7 | 17.2 |  |  |  | 4.7904e-09
2009-03-31 | 中部地方整備局 | 木曽川 | 揖斐川上流 | 右岸 | 34.4 | No.1 | 天端 | B.B105 | 5.15 | 5.47 | 4 |  | 2.717 |  |  | 0 | 31 | 47 | 22 | 69 | 0.0544 | 0.0346 | 0.0039 |  |  |  | 30.9 | 17.2 | 13.7 |  |  |  | 9.5169e-09
2009-03-31 | 中部地方整備局 | 木曽川 | 揖斐川上流 | 右岸 | 34.4 | No.1 | 天端 | B.B106 | 6.15 | 6.45 | 6 |  | 2.717 |  |  | 0 | 23 | 49 | 28 | 77 | 0.0313 | 0.0203 | 0.0023 |  |  |  | 40.2 | 18 | 22.2 |  |  |  | 2.7998e-09
2009-03-31 | 中部地方整備局 | 木曽川 | 揖斐川上流 | 右岸 | 34.4 | No.1 | 天端 | B.B107 | 7.15 | 7.45 | 4 |  | 2.682 |  |  | 0 | 16 | 56 | 28 | 84 | 0.0272 | 0.0182 | 0.0024 |  |  |  | 34.5 | 18.7 | 15.8 |  |  |  | 3.0899e-09
2009-03-31 | 中部地方整備局 | 木曽川 | 揖斐川上流 | 右岸 | 34.4 | No.1 | 天端 | B.B108 | 8.25 | 8.45 | 10 |  | 2.697 |  |  | 33 | 58 | 9 |  | 9 | 1.425 | 0.8845 | 0.2327 | 0.0896 | 15.904 | 1.3 | [6 empty] | 0.00012384 | 8.0282e-05
2009-03-31 | 中部地方整備局 | 木曽川 | 揖斐川上流 | 右岸 | 34.4 | No.1 | 天端 | B.B109 | 9.15 | 9.45 | 2 |  | 2.675 |  |  | 51 | 45 | 4 |  | 4 | 2.9625 | 2.0825 | 0.595 | 0.285 | 10.3947 | 1.1 | [6 empty] | 0.0010903 | 0.00081225
2009-03-31 | 中部地方整備局 | 木曽川 | 揖斐川上流 | 右岸 | 34.4 | No.1 | 天端 | B.B110 | 10.15 | 10.45 | 4 |  | 2.686 |  |  | 4 | 38 | 37 | 21 | 58 | 0.0902 | 0.0456 | 0.0043 |  |  |  | 31.5 | 14.7 | 16.8 |  |  |  | 1.1933e-08
2009-03-31 | 中部地方整備局 | 木曽川 | 揖斐川上流 | 右岸 | 34.4 | No.1 | 天端 | B.B112 | 12.15 | 12.45 | 6 |  | 2.639 |  |  | 0 | 1 | 13 | 86 | 99 | 0.0017 | [5 empty] | 103.4 | 38.5 | 64.9
2009-03-31 | 中部地方整備局 | 木曽川 | 揖斐川上流 | 右岸 | 34.4 | No.1 | 天端 | B.B113 | 13.15 | 13.47 | 8 |  | 2.704 |  |  | 0 | 11 | 61 | 28 | 89 | 0.0249 | 0.017 | 0.002 |  |  |  | 39.9 | 17.3 | 22.6 |  |  |  | 2.0253e-09
2009-03-31 | 中部地方整備局 | 木曽川 | 揖斐川上流 | 右岸 | 34.4 | No.1 | 天端 | B.B115 | 15.15 | 15.47 | 7 |  | 2.612 |  |  | 2 | 1 | 46 | 51 |  | 0.0071 | 0.0049 |  |  |  |  | 62.6 | 23.1 | 39.5
2009-03-31 | 中部地方整備局 | 木曽川 | 揖斐川上流 | 右岸 | 34.4 | No.1 | 天端 | B.B116 | 16.15 | 16.47 | 8 |  | 2.672 |  |  | 0 | 5 | 52 | 43 | 95 | 0.0106 | 0.0071 |  |  |  |  | 58.7 | 21.5 | 37.2
2009-03-31 | 中部地方整備局 | 木曽川 | 揖斐川上流 | 右岸 | 34.4 | No.1 | 天端 | B.B117 | 17.15 | 17.45 | 22 |  | 2.697 |  |  | 0 | 77 | 14 | 9 | 23 | 0.2025 | 0.1766 | 0.0461 | 0.0059 | 34.322 | 13.33 | [6 empty] | 2.9093e-06 | 3.481e-07
2009-03-31 | 中部地方整備局 | 木曽川 | 揖斐川上流 | 右岸 | 34.4 | No.2 | 表のり面 | B.B201 | 1.15 | 1.45 |  |  | 2.694 |  |  | 0 | 19 | 47 | 34 | 81 | 0.0312 | 0.0223 | 0.0026 |  |  |  | 38.6 | 15.2 | 23.4 |  |  |  | 3.7196e-09
2009-03-31 | 中部地方整備局 | 木曽川 | 揖斐川上流 | 右岸 | 34.4 | No.2 | 表のり面 | B.B2T1,T2 | 2 | 3.75 | 13 | 1.85 | 2.731 | 0.95 | 0.43968 | 0 | 51 | 25 | 24 | 49 | 0.0268 | 0.0166 | 0.0018 |  |  |  | 38.4 | 13.1 | 25.3 |  |  |  | 1.5866e-09 |  |  |  | CUB |  |  |  |  | 24 | 23 | 5 | 34.6
2009-03-31 | 中部地方整備局 | 木曽川 | 揖斐川上流 | 右岸 | 34.4 | No.2 | 表のり面 | B.B202 | 2.15 | 2.45 | 4 |  | 2.723 |  |  | 0 | 2 | 36 | 62 | 98 | 0.0669 | 0.0414 | 0.0056 |  |  |  | 49.6 | 17.6 | 32 |  |  |  | 2.2007e-08
2009-03-31 | 中部地方整備局 | 木曽川 | 揖斐川上流 | 右岸 | 34.4 | No.2 | 表のり面 | B.B203 | 3.15 | 3.45 | 3 |  | 2.652 |  |  | 0 | 1 | 43 | 56 | 99 | 0.0468 | 0.0277 | 0.0027 |  |  |  | 77.6 | 28 | 49.6 |  |  |  | 4.0595e-09
2009-03-31 | 中部地方整備局 | 木曽川 | 揖斐川上流 | 右岸 | 34.4 | No.2 | 表のり面 | B.B204 | 4.15 | 4.5 | 5 |  | 2.631 |  |  | 0 | 16 | 50 | 34 | 84 | 0.0203 | 0.0138 | 0.0019 |  |  |  | 62.6 | 24.6 | 38 |  |  |  | 1.7983e-09
2009-03-31 | 中部地方整備局 | 木曽川 | 揖斐川上流 | 右岸 | 34.4 | No.2 | 表のり面 | B.B205 | 5.15 | 5.4 | 4 |  | 2.712 |  |  | 0 | 71 | 15 | 14 | 29 | 0.0325 | 0.0185 | 0.0013 | [9 empty] | 7.4646e-10
2009-03-31 | 中部地方整備局 | 木曽川 | 揖斐川上流 | 右岸 | 34.4 | No.2 | 表のり面 | B.B206 | 6.15 | 6.45 | 1 |  | 2.674 |  |  | 0 | 28 | 45 | 27 | 72 | 0.0473 | 0.0301 | 0.0021 | [9 empty] | 2.2677e-09
2009-03-31 | 中部地方整備局 | 木曽川 | 揖斐川上流 | 右岸 | 34.4 | No.2 | 表のり面 | B.B208 | 8.15 | 8.45 | 4 |  | 2.694 |  |  | 0 | 19 | 47 | 34 | 81 | 0.026 | 0.0159 |  |  |  |  | 38.5 | 15.2 | 23.3
2009-03-31 | 中部地方整備局 | 木曽川 | 揖斐川上流 | 右岸 | 34.4 | No.2 | 表のり面 | B.B209 | 9.15 | 9.47 | 7 |  | 2.728 |  |  | 0 | 2 | 36 | 62 | 98 | 0.0047 | 0.0031 |  |  |  |  | 49.6 | 17.6 | 32
2009-03-31 | 中部地方整備局 | 木曽川 | 揖斐川上流 | 右岸 | 34.4 | No.2 | 表のり面 | B.B211 | 11.15 | 11.45 | 6 |  | 2.652 |  |  | 0 | 1 | 43 | 56 | 99 | 0.0057 | 0.0038 |  |  |  |  | 77.6 | 28 | 49.6
2009-03-31 | 中部地方整備局 | 木曽川 | 揖斐川上流 | 右岸 | 34.4 | No.2 | 表のり面 | B.B212 | 12.15 | 12.48 | 8 |  | 2.631 |  |  | 0 | 16 | 50 | 34 | 84 | 0.021 | 0.013 | 0.0017 |  |  |  | 62.6 | 24.6 | 38 |  |  |  | 1.3898e-09
2009-03-31 | 中部地方整備局 | 木曽川 | 揖斐川上流 | 右岸 | 34.4 | No.2 | 表のり面 | B.B213 | 13.15 | 13.45 | 25 |  | 2.712 |  |  | 0 | 71 | 15 | 14 | 29 | 0.1766 | 0.1492 | 0.0158 | 0.0022 | 80.2727 | 22.51 | [6 empty] | 2.4338e-07 | 4.84e-08
2009-03-31 | 中部地方整備局 | 木曽川 | 揖斐川上流 | 右岸 | 34.4 | No.2 | 表のり面 | B.B215 | 15.15 | 15.45 | 34 |  | 2.671 |  |  | 47 | 43 | 10 | 0 | 10 | 0.5185 | 0.3935 | 0.1665 | [9 empty] | 5.7019e-05
2009-03-31 | 中部地方整備局 | 木曽川 | 揖斐川上流 | 右岸 | 34.4 | No.3 | 裏のり面 | B.B301 | 1.15 | 1.45 | 23 |  | 2.715 |  |  | 72 | 19 | 9 |  | 9 | 7.7425 | 5.89 | 0.7735 | 0.0964 | 80.3164 | 7.62 | [6 empty] | 0.0020025 | 9.293e-05
2009-03-31 | 中部地方整備局 | 木曽川 | 揖斐川上流 | 右岸 | 34.4 | No.3 | 裏のり面 | B.B302 | 2.15 | 2.45 | 4 |  | 2.731 |  |  | 0 | 48 | 34 | 18 | 52 | 0.0998 | 0.0704 | 0.0062 |  |  |  | 24.1 | 11.7 | 12.4 |  |  |  | 2.7859e-08
2009-03-31 | 中部地方整備局 | 木曽川 | 揖斐川上流 | 右岸 | 34.4 | No.3 | 裏のり面 | B.B303 | 3.15 | 3.48 | 4 |  | 2.732 |  |  | 0 | 44 | 39 | 17 | 56 | 0.088 | 0.0588 | 0.0068 | 0.0016 | 55 | 2.58 | 30.3 | 14.9 | 15.4 |  |  |  | 3.4508e-08 | 2.56e-08
2009-03-31 | 中部地方整備局 | 木曽川 | 揖斐川上流 | 右岸 | 34.4 | No.3 | 裏のり面 | B.B304 | 4.15 | 4.51 | 6 |  | 2.733 |  |  | 0 | 34 | 45 | 21 | 66 | 0.0593 | 0.0406 | 0.0046 |  |  |  | 26.1 | 13.8 | 12.3 |  |  |  | 1.3951e-08
2009-03-31 | 中部地方整備局 | 木曽川 | 揖斐川上流 | 右岸 | 34.4 | No.3 | 裏のり面 | B.B305 | 5.15 | 5.55 | 2 |  | 2.736 |  |  | 0 | 32 | 46 | 22 | 68 | 0.0589 | 0.0378 | 0.0038 |  |  |  | 31.8 | 12.1 | 19.7 |  |  |  | 8.961e-09
2009-03-31 | 中部地方整備局 | 木曽川 | 揖斐川上流 | 右岸 | 34.4 | No.3 | 裏のり面 | B.B306 | 6.15 | 6.45 | 3 |  | 2.727 |  |  | 0 | 42 | 38 | 20 | 58 | 0.0837 | 0.0473 | 0.0047 |  |  |  | 30 | 14.9 | 15.1 |  |  |  | 1.4664e-08
2009-03-31 | 中部地方整備局 | 木曽川 | 揖斐川上流 | 右岸 | 34.4 | No.3 | 裏のり面 | B.B307 | 7.15 | 7.5 | 3 |  | 2.732 |  |  | 0 | 51 | 25 | 24 | 49 | 0.0423 | 0.0265 | 0.0033 |  |  |  | 35.4 | 16.2 | 19.2 |  |  |  | 6.4624e-09
2009-03-31 | 中部地方整備局 | 木曽川 | 揖斐川上流 | 右岸 | 34.4 | No.3 | 裏のり面 | B.B3T2 | 7.5 | 8.3 |  | 2.008 | 2.71 | 0.655 | 0.1698 | 0 | 51 | 27 | 22 | 49 | 0.129 | 0.0678 | 0.0039 |  |  |  | 24.6 | 7.2 | 17.4 |  |  |  | 9.5169e-09 |  |  |  | CUB |  |  |  |  | 29 | 20.6 | 9 | 35
2009-03-31 | 中部地方整備局 | 木曽川 | 揖斐川上流 | 右岸 | 34.4 | No.3 | 裏のり面 | B.1 | 7.6 | 7.9 | [20 empty] | 7.84e-07
2009-03-31 | 中部地方整備局 | 木曽川 | 揖斐川上流 | 右岸 | 34.4 | No.3 | 裏のり面 | B.B308 | 8.15 | 8.48 | 5 |  | 2.71 |  |  | 0 | 28 | 33 | 39 | 72 | 0.0263 | 0.0114 |  |  |  |  | 38.3 | 14.9 | 23.4
2009-03-31 | 中部地方整備局 | 木曽川 | 揖斐川上流 | 右岸 | 34.4 | No.3 | 裏のり面 | B.B3T3 | 10 | 10.75 |  | 1.726 | 2.649 | 1.21 | 0.80161 | 0 | 21 | 51 | 28 | 79 | 0.0382 | 0.0212 | 0.0012 |  |  |  | 51.9 | 34.4 | 17.5 |  |  |  | 6.201e-10 |  |  |  | UU | [8 empty] | 48 | 0
2009-03-31 | 中部地方整備局 | 木曽川 | 揖斐川上流 | 右岸 | 34.4 | No.3 | 裏のり面 | B.B310 | 10.15 | 10.45 | 4 |  | 2.344 |  |  | 0 | 7 | 34 | 59 | 93 | 0.0052 | 0.0027 |  |  |  |  | 56.8 | 2 | 54.8
2009-03-31 | 中部地方整備局 | 木曽川 | 揖斐川上流 | 右岸 | 34.4 | No.3 | 裏のり面 | B.B311 | 11.15 | 11.45 | 6 |  | 2.707 |  |  | 0 | 1 | 25 | 74 | 99 | 0.0025 | 0.0015 |  |  |  |  | 56.9 | 25 | 31.9
2009-03-31 | 中部地方整備局 | 木曽川 | 揖斐川上流 | 右岸 | 34.4 | No.3 | 裏のり面 | B.B313 | 13.15 | 13.45 | 6 |  | 2.676 |  |  | 0 | 1 | 54 | 45 | 99 | 0.01 | 0.0065 |  |  |  |  | 66.9 | 27.7 | 39.2
2009-03-31 | 中部地方整備局 | 木曽川 | 揖斐川上流 | 右岸 | 34.4 | No.3 | 裏のり面 | B.B314 | 14.15 | 14.3 | 8 |  | 2.685 |  |  | 0 | 50 | 31 | 19 | 50 | 0.097 | 0.0739 | 0.0052 |  |  |  | 33.8 | 20.3 | 13.5 |  |  |  | 1.8534e-08
2009-03-31 | 中部地方整備局 | 木曽川 | 揖斐川上流 | 右岸 | 34.4 | No.3 | 裏のり面 | B.B315 | 15.15 | 15.45 | 25 |  | 2.685 |  |  | 3 | 87 | 10 |  | 10 | 0.4547 | 0.3777 | 0.1967 | 0.0843 | 5.3938 | 1.94 | [6 empty] | 8.3897e-05 | 7.1065e-05
2009-03-31 | 中部地方整備局 | 木曽川 | 揖斐川上流 | 右岸 | 34.4 | No.3 | 裏のり面 | B.B317 | 17.15 | 17.45 | 30 |  | 2.685 |  |  | 5 | 85 | 10 |  | 10 | 0.4675 | 0.376 | 0.1694 | 0.0806 | 5.8002 | 1.64 | [6 empty] | 5.9346e-05 | 6.4964e-05
2009-03-31 | 中部地方整備局 | 木曽川 | 揖斐川上流 | 右岸 | 34.9 | No.1 | 天端 | B.B101 | 1.15 | 1.46 | 3 |  | 2.709 |  |  | 4 | 33 | 39 | 24 | 63 | 0.0653 | 0.0403 | 0.0028 |  |  |  | 33.6 | 13.1 | 20.5 |  |  |  | 4.4164e-09
2009-03-31 | 中部地方整備局 | 木曽川 | 揖斐川上流 | 右岸 | 34.9 | No.1 | 天端 | B.B102 | 2.15 | 2.45 | 2 |  | 2.72 |  |  | 0 | 55 | 26 | 19 | 45 | 0.1218 | 0.0942 | 0.0063 | [9 empty] | 2.8912e-08
2009-03-31 | 中部地方整備局 | 木曽川 | 揖斐川上流 | 右岸 | 34.9 | No.1 | 天端 | B.B103 | 3.15 | 3.3 | 3 |  | 2.723 |  |  | 0 | 56 | 23 | 21 | 44 | 0.129 | 0.101 | 0.0044 | [9 empty] | 1.2586e-08
2009-03-31 | 中部地方整備局 | 木曽川 | 揖斐川上流 | 右岸 | 34.9 | No.1 | 天端 | B.B104 | 4.15 | 4.48 | 3 |  | 2.721 |  |  | 0 | 30 | 39 | 31 | 70 | 0.0392 | 0.0203 |  |  |  |  | 33.3 | 14.1 | 19.2
2009-03-31 | 中部地方整備局 | 木曽川 | 揖斐川上流 | 右岸 | 34.9 | No.1 | 天端 | B.B105 | 5.15 | 5.47 | 5 |  | 2.73 |  |  | 0 | 28 | 44 | 28 | 72 | 0.0385 | 0.0229 | 0.002 |  |  |  | 34.7 | 14 | 20.7 |  |  |  | 2.0253e-09
2009-03-31 | 中部地方整備局 | 木曽川 | 揖斐川上流 | 右岸 | 34.9 | No.1 | 天端 | B.B106 | 6.15 | 6.45 | 5 |  | 2.72 |  |  | 0 | 32 | 45 | 23 | 68 | 0.0606 | 0.0462 | 0.0033 |  |  |  | 29.8 | 12.6 | 17.2 |  |  |  | 6.4624e-09
2009-03-31 | 中部地方整備局 | 木曽川 | 揖斐川上流 | 右岸 | 34.9 | No.1 | 天端 | B.B1071 | 7.15 | 7.3 |  |  | 2.708 |  |  | 0 | 40 | 41 | 19 | 60 | 0.0769 | 0.0505 | 0.0064 |  |  |  | 28.3 | 15.8 | 12.5 |  |  |  | 2.9986e-08
2009-03-31 | 中部地方整備局 | 木曽川 | 揖斐川上流 | 右岸 | 34.9 | No.1 | 天端 | B.B1072 | 7.3 | 7.49 | 3 |  | 2.718 |  |  | 0 | 17 | 47 | 36 | 83 | 0.0198 | 0.0114 |  |  |  |  | 38.2 | 16.9 | 21.3
2009-03-31 | 中部地方整備局 | 木曽川 | 揖斐川上流 | 右岸 | 34.9 | No.1 | 天端 | B.B108 | 8.25 | 8.46 | 3 |  | 2.697 |  |  | 2 | 50 | 27 | 21 | 48 | 0.1708 | 0.0865 | 0.0042 | [9 empty] | 1.13e-08
2009-03-31 | 中部地方整備局 | 木曽川 | 揖斐川上流 | 右岸 | 34.9 | No.1 | 天端 | B.B109 | 9.15 | 9.54 | 2 |  | 2.697 |  |  | 3 | 57 | 23 | 17 | 40 | 0.2471 | 0.155 | 0.0078 | [9 empty] | 4.7422e-08
2009-03-31 | 中部地方整備局 | 木曽川 | 揖斐川上流 | 右岸 | 34.9 | No.1 | 天端 | B.B110 | 10.15 | 10.45 | 9 |  | 2.697 |  |  | 7 | 48 | 26 | 19 | 45 | 0.1492 | 0.1054 | 0.0057 | [9 empty] | 2.2928e-08
2009-03-31 | 中部地方整備局 | 木曽川 | 揖斐川上流 | 右岸 | 34.9 | No.1 | 天端 | B.B112 | 12.15 | 12.49 | 4 |  | 2.71 |  |  | 0 | 6 | 48 | 46 | 94 | 0.0106 | 0.006 |  |  |  |  | 48 | 16 | 32
2009-03-31 | 中部地方整備局 | 木曽川 | 揖斐川上流 | 右岸 | 34.9 | No.1 | 天端 | B.B114 | 14.15 | 14.48 | 6 |  | 2.689 |  |  | 0 | 0 | 27 | 73 | 100 | 0.0028 | 0.0017 |  |  |  |  | 85.1 | 33 | 52.1
2009-03-31 | 中部地方整備局 | 木曽川 | 揖斐川上流 | 右岸 | 34.9 | No.1 | 天端 | B.B116 | 16.15 | 16.46 | 10 |  | 2.66 |  |  | 0 | 20 | 59 | 21 | 80 | 0.0444 | 0.0334 | 0.0043 |  |  |  | 35.7 | 20.9 | 14.8 |  |  |  | 1.1933e-08
2009-03-31 | 中部地方整備局 | 木曽川 | 揖斐川上流 | 右岸 | 34.9 | No.1 | 天端 | B.B117 | 17.15 | 17.45 | 12 |  | 2.673 |  |  | 0 | 90 | 10 |  | 10 | 0.32 | 0.278 | 0.1449 | 0.0806 | 3.9702 | 1.35 | [6 empty] | 4.1323e-05 | 6.4964e-05
2009-03-31 | 中部地方整備局 | 木曽川 | 揖斐川上流 | 右岸 | 34.9 | No.2 | 表のり面 | B.B201 | 1.15 | 1.45 | 7 |  | 2.71 |  |  | 0 | 23 | 44 | 33 | 77 | 0.0329 | 0.0186 |  |  |  |  | 30.8 | 12.5 | 18.3
2009-03-31 | 中部地方整備局 | 木曽川 | 揖斐川上流 | 右岸 | 34.9 | No.2 | 表のり面 | B.B2S1 | 1.7 | 2.8 |  | 1.709 | 2.72 | 1.032 | 0.5409 | 0 | 61 | 26 | 13 | 39 | 0.142 | 0.1161 | 0.0186 | 0.002 | 71 | 5.77 | [6 empty] | 3.5519e-07 | 4e-08 |  | 1.7941e-08 | CUB |  |  |  |  | 11 | 19 | 5 | 30.5
2009-03-31 | 中部地方整備局 | 木曽川 | 揖斐川上流 | 右岸 | 34.9 | No.2 | 表のり面 | B.B202 | 2.15 | 2.47 | 4 |  | 2.725 |  |  | 0 | 40 | 39 | 21 | 60 | 0.0766 | 0.0516 | 0.0048 |  |  |  | 27 | 12.9 | 14.1 |  |  |  | 1.5397e-08
2009-03-31 | 中部地方整備局 | 木曽川 | 揖斐川上流 | 右岸 | 34.9 | No.2 | 表のり面 | B.B2031 | 3.15 | 3.25 |  |  | 2.722 |  |  | 0 | 62 | 24 | 14 | 38 | 0.1564 | 0.119 | 0.0156 | [9 empty] | 2.363e-07
2009-03-31 | 中部地方整備局 | 木曽川 | 揖斐川上流 | 右岸 | 34.9 | No.2 | 表のり面 | B.B2032 | 3.25 | 3.48 | 3 |  | 2.739 |  |  | 0 | 23 | 43 | 34 | 77 | 0.0285 | 0.0154 | 0.0015 |  |  |  | 48.7 | 11.7 | 37 |  |  |  | 1.0399e-09
2009-03-31 | 中部地方整備局 | 木曽川 | 揖斐川上流 | 右岸 | 34.9 | No.2 | 表のり面 | B.B204 | 4.15 | 4.53 | 3 |  | 2.708 |  |  | 1 | 46 | 30 | 23 | 53 | 0.1074 | 0.0611 | 0.0031 |  |  |  | 26.7 | 11.6 | 15.1 |  |  |  | 5.5909e-09
2009-03-31 | 中部地方整備局 | 木曽川 | 揖斐川上流 | 右岸 | 34.9 | No.2 | 表のり面 | B.B2051 | 5.15 | 5.3 | 1 |  | 2.72 |  |  | 5 | 85 | 10 |  | 10 | 0.299 | 0.2535 | 0.129 | 0.0784 | 3.8138 | 1.18 | [6 empty] | 3.1567e-05 | 6.1466e-05
2009-03-31 | 中部地方整備局 | 木曽川 | 揖斐川上流 | 右岸 | 34.9 | No.2 | 表のり面 | B.B2052 | 5.3 | 5.68 |  |  | 2.713 |  |  | 2 | 52 | 25 | 21 | 46 | 0.191 | 0.1051 | 0.0044 | [9 empty] | 1.2586e-08
2009-03-31 | 中部地方整備局 | 木曽川 | 揖斐川上流 | 右岸 | 34.9 | No.2 | 表のり面 | B.B2S2,S3 | 5.4 | 7.15 |  | 1.932 | 2.693 | 0.71 | 0.2093 | 5 | 70 | 13 | 12 | 25 | 0.4717 | 0.362 | 0.0241 | 0.0026 | 181.4231 | 13.93 | [6 empty] | 6.4734e-07 | 6.76e-08 |  | 1.0089e-08 | CUB |  |  |  |  | 14 | 30.6 | 0 | 36.9
2009-03-31 | 中部地方整備局 | 木曽川 | 揖斐川上流 | 右岸 | 34.9 | No.2 | 表のり面 | B.B206 | 6.15 | 6.45 | 5 |  | 2.7 |  |  | 0 | 96 | 4 |  | 4 | 0.4972 | 0.4377 | 0.2587 | 0.1665 | 2.9862 | 1.22 | [6 empty] | 0.00015829 | 0.00027722
2009-03-31 | 中部地方整備局 | 木曽川 | 揖斐川上流 | 右岸 | 34.9 | No.2 | 表のり面 | B.B207 | 7.15 | 7.46 | 4 |  | 2.707 |  |  | 0 | 4 | 40 | 56 | 96 | 0.0062 | 0.0038 |  |  |  |  | 56 | 19 | 37
2009-03-31 | 中部地方整備局 | 木曽川 | 揖斐川上流 | 右岸 | 34.9 | No.2 | 表のり面 | B.B209 | 9.15 | 9.48 | 5 |  | 2.695 |  |  | 0 | 9 | 56 | 35 | 91 | 0.0171 | 0.0118 |  |  |  |  | 35.5 | 14.2 | 21.3
2009-03-31 | 中部地方整備局 | 木曽川 | 揖斐川上流 | 右岸 | 34.9 | No.2 | 表のり面 | B.B2011 | 11.15 | 11.45 | 5 |  | 2.625 |  |  | 0 | 0 | 52 | 48 | 100 | 0.0081 | 0.0054 |  |  |  |  | 62.3 | 23.9 | 38.4
2009-03-31 | 中部地方整備局 | 木曽川 | 揖斐川上流 | 右岸 | 34.9 | No.2 | 表のり面 | B.B2012 | 12.15 | 12.46 | 7 |  | 2.653 |  |  | 0 | 14 | 59 | 27 | 86 | 0.0254 | 0.0179 | 0.0024 |  |  |  | 43.4 | 19.5 | 23.9 |  |  |  | 3.0899e-09
2009-03-31 | 中部地方整備局 | 木曽川 | 揖斐川上流 | 右岸 | 34.9 | No.2 | 表のり面 | B.B20131 | 13.15 | 13.2 |  |  | 2.683 |  |  | 1 | 57 | 23 | 19 | 42 | 0.1852 | 0.1262 | 0.0056 | [9 empty] | 2.2007e-08
2009-03-31 | 中部地方整備局 | 木曽川 | 揖斐川上流 | 右岸 | 34.9 | No.2 | 表のり面 | B.B2032 | 13.2 | 13.45 | 19 |  | 2.665 |  |  | 2 | 60 | 24 | 14 | 38 | 0.3515 | 0.3112 | 0.1593 | 0.0812 | 4.3288 | 1.65 | [6 empty] | 5.1468e-05 | 6.5934e-05
2009-03-31 | 中部地方整備局 | 木曽川 | 揖斐川上流 | 右岸 | 34.9 | No.2 | 表のり面 | B.B2014 | 14.15 | 14.45 | 5 |  | 2.67 |  |  | 0 | 58 | 23 | 19 | 42 | 0.1521 | 0.1161 | 0.0056 | [9 empty] | 2.2007e-08
2009-03-31 | 中部地方整備局 | 木曽川 | 揖斐川上流 | 右岸 | 34.9 | No.2 | 表のり面 | B.B2051 | 15.15 | 15.45 | 20 |  | 2.675 |  |  | 0 | 19 | 71 | 10 | 81 | 0.2955 | 0.2517 | 0.1319 | 0.0824 | 3.5862 | 1.18 | [6 empty] | 3.3236e-05 | 6.7898e-05
2009-03-31 | 中部地方整備局 | 木曽川 | 揖斐川上流 | 右岸 | 34.9 | No.3 | 裏のり面 | B.B301 | 1.15 | 1.45 | 2 |  | 2.745 |  |  | 0 | 17 | 54 | 29 | 83 | 0.0276 | 0.0184 | 0.0017 |  |  |  | 38.9 | 16.3 | 22.6 |  |  |  | 1.3898e-09
2009-03-31 | 中部地方整備局 | 木曽川 | 揖斐川上流 | 右岸 | 34.9 | No.3 | 裏のり面 | B.B302 | 2.15 | 2.49 | 2 |  | 2.735 |  |  | 0 | 23 | 52 | 25 | 77 | 0.0385 | 0.0271 | 0.0025 |  |  |  | 34.7 | 14.8 | 19.9 |  |  |  | 3.3965e-09
2009-03-31 | 中部地方整備局 | 木曽川 | 揖斐川上流 | 右岸 | 34.9 | No.3 | 裏のり面 | B.B303 | 3.15 | 3.45 | 4 |  | 2.717 |  |  | 0 | 30 | 43 | 27 | 70 | 0.0544 | 0.0369 | 0.0015 |  |  |  | 30.2 | 11.6 | 18.6 |  |  |  | 1.0399e-09
2009-03-31 | 中部地方整備局 | 木曽川 | 揖斐川上流 | 右岸 | 34.9 | No.3 | 裏のり面 | B.B304 | 4.05 | 4.48 | 2 |  | 2.739 |  |  | 0 | 47 | 34 | 19 | 53 | 0.1026 | 0.0614 | 0.0055 |  |  |  | 29.4 | 11.6 | 17.8 |  |  |  | 2.1107e-08
2009-03-31 | 中部地方整備局 | 木曽川 | 揖斐川上流 | 右岸 | 34.9 | No.3 | 裏のり面 | B.B305 | 5.15 | 5.48 | 3 |  | 2.725 |  |  | 1 | 28 | 42 | 29 | 71 | 0.0409 | 0.0236 | 0.0017 |  |  |  | 34.9 | 11.9 | 23 |  |  |  | 1.3898e-09
2009-03-31 | 中部地方整備局 | 木曽川 | 揖斐川上流 | 右岸 | 34.9 | No.3 | 裏のり面 | B.B306 | 6.15 | 6.57 | 2 |  | 2.693 |  |  | 4 | 47 | 23 | 26 | 49 | 0.1722 | 0.0868 | 0.0022 | [9 empty] | 2.5258e-09
2009-03-31 | 中部地方整備局 | 木曽川 | 揖斐川上流 | 右岸 | 34.9 | No.3 | 裏のり面 | B.B306 | 7.05 | 7.45 | [20 empty] | 2.37e-05
2009-03-31 | 中部地方整備局 | 木曽川 | 揖斐川上流 | 右岸 | 34.9 | No.3 | 裏のり面 | B.B307 | 7.15 | 7.45 | 9 |  | 2.708 |  |  | 3 | 88 | 9 |  | 9 | 0.3375 | 0.2972 | 0.1362 | 0.0812 | 4.1564 | 1.39 | [6 empty] | 3.58e-05 | 6.5934e-05
2009-03-31 | 中部地方整備局 | 木曽川 | 揖斐川上流 | 右岸 | 34.9 | No.3 | 裏のり面 | B.B3T2 | 8 | 8.6 |  | 1.754 | 2.674 | 1.259 | 0.88341 | 0 | 0 | 32 | 68 | 100 | 0.0039 | 0.0027 |  |  |  |  | 57.4 | 25.3 | 32.1 | [7 empty] | UU | [8 empty] | 56 | 0
2009-03-31 | 中部地方整備局 | 木曽川 | 揖斐川上流 | 右岸 | 34.9 | No.3 | 裏のり面 | B.B308 | 8.15 | 8.5 | 4 |  | 2.695 |  |  | 0 | 1 | 38 | 61 | 99 | 0.0048 | 0.003 |  |  |  |  | 71.5 | 27.8 | 43.7
2009-03-31 | 中部地方整備局 | 木曽川 | 揖斐川上流 | 右岸 | 34.9 | No.3 | 裏のり面 | B.B310 | 10.15 | 10.48 | 5 |  | 2.703 |  |  | 0 | 19 | 50 | 31 | 81 | 0.025 | 0.0159 | 0.0017 |  |  |  | 45.8 | 18.6 | 27.2 |  |  |  | 1.3898e-09
2009-03-31 | 中部地方整備局 | 木曽川 | 揖斐川上流 | 右岸 | 34.9 | No.3 | 裏のり面 | B.B311 | 11.15 | 11.47 | 5 |  | 2.693 |  |  | 0 | 0 | 43 | 57 | 100 | 0.0057 | 0.0039 |  |  |  |  | 52.5 | 19.9 | 32.6
2009-03-31 | 中部地方整備局 | 木曽川 | 揖斐川上流 | 右岸 | 34.9 | No.3 | 裏のり面 | B.B313 | 13.15 | 13.45 | 14 |  | 2.656 |  |  | 0 | 20 | 62 | 18 | 80 | 0.0405 | 0.0302 | 0.0065 |  |  |  | 34.9 | 16.9 | 18 |  |  |  | 3.1083e-08
2009-03-31 | 中部地方整備局 | 木曽川 | 揖斐川上流 | 右岸 | 34.9 | No.3 | 裏のり面 | B.B314 | 14.15 | 14.46 | 14 |  | 2.672 |  |  | 1 | 90 | 9 |  | 9 | 0.2552 | 0.2111 | 0.1118 | 0.0787 | 3.2427 | 1.02 | [6 empty] | 2.2659e-05 | 6.1937e-05
2009-03-31 | 中部地方整備局 | 木曽川 | 揖斐川上流 | 右岸 | 36.4 | No.1 | 天端 | B.B101 | 1.15 | 1.45 | 3 |  | 2.739 |  |  | 2 | 52 | 30 | 16 | 46 | 0.1348 | 0.0948 | 0.0093 | 0.0011 | 122.5455 | 4.52 | [6 empty] | 7.1281e-08 | 1.21e-08
2009-03-31 | 中部地方整備局 | 木曽川 | 揖斐川上流 | 右岸 | 36.4 | No.1 | 天端 | B.B102 | 2.15 | 2.5 | 3 |  | 2.721 |  |  | 16 | 53 | 20 | 11 | 31 | 0.3462 | 0.1953 | 0.0263 | 0.0038 | 91.1053 | 3.87 | [6 empty] | 7.9257e-07 | 1.444e-07
2009-03-31 | 中部地方整備局 | 木曽川 | 揖斐川上流 | 右岸 | 36.4 | No.1 | 天端 | B.B103 | 3.15 | 3.45 | 5 |  | 2.727 |  |  | 0 | 27 | 42 | 31 | 73 | 0.0347 | 0.0195 | 0.0017 |  |  |  | 36.4 | 14.7 | 21.7 |  |  |  | 1.3898e-09
2009-03-31 | 中部地方整備局 | 木曽川 | 揖斐川上流 | 右岸 | 36.4 | No.1 | 天端 | B.B104 | 4.15 | 4.45 | 4 |  | 2.731 |  |  | 3 | 16 | 50 | 31 | 81 | 0.0248 | 0.0152 | 0.0019 |  |  |  | 37.4 | 13.6 | 23.8 |  |  |  | 1.7983e-09
2009-03-31 | 中部地方整備局 | 木曽川 | 揖斐川上流 | 右岸 | 36.4 | No.1 | 天端 | B.B105 | 5.15 | 5.4 | 3 |  | 2.789 |  |  | 0 | 28 | 49 | 23 | 72 | 0.0472 | 0.0317 | 0.0036 |  |  |  | 32.4 | 13.6 | 18.8 |  |  |  | 7.9059e-09
2009-03-31 | 中部地方整備局 | 木曽川 | 揖斐川上流 | 右岸 | 36.4 | No.1 | 天端 | B.B106 | 6.15 | 6.45 | 2 |  | 2.731 |  |  | 0 | 26 | 50 | 24 | 74 | 0.0431 | 0.0284 | 0.0032 |  |  |  | 32.1 | 13.9 | 18.2 |  |  |  | 6.0177e-09
2009-03-31 | 中部地方整備局 | 木曽川 | 揖斐川上流 | 右岸 | 36.4 | No.1 | 天端 | B.B107 | 7.15 | 7.45 | 4 |  | 2.738 |  |  | 0 | 25 | 51 | 24 | 75 | 0.0411 | 0.0273 | 0.0032 |  |  |  | 36.9 | 17.5 | 19.4 |  |  |  | 6.0177e-09
2009-03-31 | 中部地方整備局 | 木曽川 | 揖斐川上流 | 右岸 | 36.4 | No.1 | 天端 | B.B108 | 8.15 | 8.45 | 3 |  | 2.714 |  |  | 0 | 22 | 56 | 22 | 78 | 0.0442 | 0.0321 | 0.0038 |  |  |  | 32.6 | 14 | 18.6 |  |  |  | 8.961e-09
2009-03-31 | 中部地方整備局 | 木曽川 | 揖斐川上流 | 右岸 | 36.4 | No.1 | 天端 | B.B109 | 9.15 | 9.45 | 6 |  | 2.671 |  |  | 0 | 37 | 42 | 21 | 63 | 0.0659 | 0.0442 | 0.0047 |  |  |  | 35.6 | 20 | 15.6 |  |  |  | 1.4664e-08
2009-03-31 | 中部地方整備局 | 木曽川 | 揖斐川上流 | 右岸 | 36.4 | No.1 | 天端 | B.B110 | 10.15 | 10.45 | 4 |  | 2.704 |  |  | 0 | 6 | 65 | 29 | 94 | 0.0238 | 0.0167 | 0.0018 |  |  |  | 40.2 | 18.1 | 22.1 |  |  |  | 1.5866e-09
2009-03-31 | 中部地方整備局 | 木曽川 | 揖斐川上流 | 右岸 | 36.4 | No.1 | 天端 | B.B111 | 11.15 | 11.45 | 5 |  | 2.706 |  |  | 0 | 5 | 44 | 51 | 95 | 0.0087 | 0.0045 |  |  |  |  | 70.8 | 29.2 | 41.6
2009-03-31 | 中部地方整備局 | 木曽川 | 揖斐川上流 | 右岸 | 36.4 | No.1 | 天端 | B.B112 | 12.15 | 12.45 | 6 |  | 2.652 |  |  | 0 | 8 | 44 | 48 | 92 | 0.0096 | 0.0055 |  |  |  |  | 98.2 | 27.7 | 70.5
2009-03-31 | 中部地方整備局 | 木曽川 | 揖斐川上流 | 右岸 | 36.4 | No.1 | 天端 | B.B114 | 14.15 | 14.45 | 7 |  | 2.556 |  |  | 0 | 2 | 45 | 53 | 98 | 0.0067 | 0.0044 |  |  |  |  | 83.1 | 26.7 | 56.4
2009-03-31 | 中部地方整備局 | 木曽川 | 揖斐川上流 | 右岸 | 36.4 | No.1 | 天端 | B.B116 | 16.15 | 16.45 | 7 |  | 2.668 |  |  | 0 | 6 | 66 | 28 | 94 | 0.0231 | 0.0163 | 0.0023 |  |  |  | 43.2 | 11.9 | 31.3 |  |  |  | 2.7998e-09
2009-03-31 | 中部地方整備局 | 木曽川 | 揖斐川上流 | 右岸 | 36.4 | No.1 | 天端 | B.B117 | 17.15 | 17.45 | 7 |  | 2.675 |  |  | 0 | 33 | 49 | 18 | 67 | 0.0662 | 0.0502 | 0.0069 | 0.0011 | 60.1818 | 4.79 | 31.6 | 9.1 | 22.5 |  |  |  | 3.5695e-08 | 1.21e-08
2009-03-31 | 中部地方整備局 | 木曽川 | 揖斐川上流 | 右岸 | 36.4 | No.2 | 表のり面 | B.B201 | 1.15 | 1.45 | 3 |  | 2.716 |  |  | 0 | 31 | 46 | 23 | 69 | 0.0556 | 0.0397 | 0.0033 |  |  |  | 28.6 | 14.5 | 14.1 |  |  |  | 6.4624e-09
2009-03-31 | 中部地方整備局 | 木曽川 | 揖斐川上流 | 右岸 | 36.4 | No.2 | 表のり面 | B.B2T1 | 1.8 | 2.65 |  | 1.432 | 2.717 | 1.188 | 0.76631 | 0 | 54 | 33 | 13 | 46 | 0.1204 | 0.0914 | 0.0133 | 0.0022 | 54.7273 | 3.78 | [6 empty] | 1.6329e-07 | 4.84e-08 |  | 2.7228e-08 | CUB |  |  |  |  | 4 | 14.4 | 0 | 24.6
2009-03-31 | 中部地方整備局 | 木曽川 | 揖斐川上流 | 右岸 | 36.4 | No.2 | 表のり面 | B.B202 | 2.15 | 2.45 | 3 |  | 2.718 |  |  | 0 | 52 | 30 | 18 | 48 | 0.1146 | 0.0834 | 0.0007 | [9 empty] | 1.7787e-10
2009-03-31 | 中部地方整備局 | 木曽川 | 揖斐川上流 | 右岸 | 36.4 | No.2 | 表のり面 | B.B203 | 3.15 | 3.45 | 5 |  | 2.725 |  |  | 0 | 28 | 43 | 29 | 72 | 0.0368 | 0.0211 | 0.0017 |  |  |  | 40.4 | 14.9 | 25.5 |  |  |  | 1.3898e-09
2009-03-31 | 中部地方整備局 | 木曽川 | 揖斐川上流 | 右岸 | 36.4 | No.2 | 表のり面 | B.B204 | 4.15 | 4.45 | 3 |  | 2.701 |  |  | 0 | 18 | 54 | 28 | 82 | 0.0321 | 0.0223 | 0.0016 |  |  |  | 33 | 13.4 | 19.6 |  |  |  | 1.2077e-09
2009-03-31 | 中部地方整備局 | 木曽川 | 揖斐川上流 | 右岸 | 36.4 | No.2 | 表のり面 | B.1 | 6 | 6.5 | [20 empty] | 4.55e-05
2009-03-31 | 中部地方整備局 | 木曽川 | 揖斐川上流 | 右岸 | 36.4 | No.2 | 表のり面 | B.B206 | 6.15 | 6.45 | 8 |  | 2.697 |  |  | 0 | 26 | 54 | 20 | 74 | 0.0438 | 0.0307 | 0.005 |  |  |  | 26 | 14.9 | 11.1 |  |  |  | 1.6924e-08
2009-03-31 | 中部地方整備局 | 木曽川 | 揖斐川上流 | 右岸 | 36.4 | No.2 | 表のり面 | B.B207 | 7.15 | 7.45 | 4 |  | 2.681 |  |  | 0 | 38 | 44 | 18 | 62 | 0.0703 | 0.0474 | 0.007 |  |  |  | 30 | 20.3 | 9.7 |  |  |  | 3.6906e-08
2009-03-31 | 中部地方整備局 | 木曽川 | 揖斐川上流 | 右岸 | 36.4 | No.2 | 表のり面 | B.B208 | 8.15 | 8.45 | 13 |  | 2.695 |  |  | 0 | 91 | 9 |  | 9 | 0.306 | 0.2797 | 0.155 | 0.084 | 3.6429 | 1.57 | [6 empty] | 4.8306e-05 | 7.056e-05
2009-03-31 | 中部地方整備局 | 木曽川 | 揖斐川上流 | 右岸 | 36.4 | No.2 | 表のり面 | B.B210 | 10.15 | 10.45 | 6 |  | 2.68 |  |  | 0 | 19 | 54 | 27 | 81 | 0.0267 | 0.0172 | 0.0023 |  |  |  | 37.6 | 19.4 | 18.2 |  |  |  | 2.7998e-09
2009-03-31 | 中部地方整備局 | 木曽川 | 揖斐川上流 | 右岸 | 36.4 | No.2 | 表のり面 | B.B212 | 12.15 | 12.45 | 5 |  | 2.634 |  |  | 0 | 4 | 51 | 45 | 96 | 0.0091 | 0.0065 |  |  |  |  | 75.1 | 33.6 | 41.5
2009-03-31 | 中部地方整備局 | 木曽川 | 揖斐川上流 | 右岸 | 36.4 | No.2 | 表のり面 | B.B214 | 14.15 | 14.45 | 6 |  | 2.65 |  |  | 4 | 20 | 55 | 21 | 76 | 0.0434 | 0.0302 | 0.0041 |  |  |  | 30 | 18.6 | 11.4 |  |  |  | 1.0686e-08
2009-03-31 | 中部地方整備局 | 木曽川 | 揖斐川上流 | 右岸 | 36.4 | No.2 | 表のり面 | B.B216 | 16.15 | 16.45 | 26 |  | 2.683 |  |  | 28 | 63 | 9 | 0 | 9 | 0.3585 | 0.3217 | 0.1809 | 0.084 | 4.2679 | 2.03 | [6 empty] | 6.9101e-05 | 7.056e-05
2009-03-31 | 中部地方整備局 | 木曽川 | 揖斐川上流 | 右岸 | 36.4 | No.3 | 裏のり面 | B.B3B1 | 0.1 | 0.35 |  | 1.491 | 2.657 | 1.169 | 0.73652 | 0 | 37 | 40 | 23 | 63 | 0.0681 | 0.0435 | 0.0035 |  |  |  | 29 | 11.7 | 17.3 |  |  |  | 7.4064e-09 |  |  |  | CUB |  |  |  |  | 7 | 8 | 6 | 16.2
2009-03-31 | 中部地方整備局 | 木曽川 | 揖斐川上流 | 右岸 | 36.4 | No.3 | 裏のり面 | B.B301 | 1.15 | 1.45 | 3 |  | 2.729 |  |  | 7 | 54 | 21 | 18 | 39 | 0.1737 | 0.1247 | 0.0068 | [9 empty] | 3.4508e-08
2009-03-31 | 中部地方整備局 | 木曽川 | 揖斐川上流 | 右岸 | 36.4 | No.3 | 裏のり面 | B.B302 | 2.15 | 2.45 | 2 |  | 2.726 |  |  | 1 | 54 | 29 | 16 | 45 | 0.1362 | 0.1001 | 0.0082 | 0.0023 | 59.2174 | 2.04 | [6 empty] | 5.3248e-08 | 5.29e-08
2009-03-31 | 中部地方整備局 | 木曽川 | 揖斐川上流 | 右岸 | 36.4 | No.3 | 裏のり面 | B.B303 | 3.15 | 3.45 | 4 |  | 2.734 |  |  | 0 | 15 | 39 | 46 | 85 | 0.0115 | 0.0062 |  |  |  |  | 41.8 | 17 | 24.8
2009-03-31 | 中部地方整備局 | 木曽川 | 揖斐川上流 | 右岸 | 36.4 | No.3 | 裏のり面 | B.B3T1 | 4 | 4.85 |  | 1.935 | 2.716 | 0.787 | 0.27277 | 0 | 28 | 43 | 29 | 72 | 0.0364 | 0.0174 | 0.0018 |  |  |  | 34 | 17.1 | 16.9 |  |  |  | 1.5866e-09 |  |  |  | UU | [8 empty] | 32 | 2.9
2009-03-31 | 中部地方整備局 | 木曽川 | 揖斐川上流 | 右岸 | 36.4 | No.3 | 裏のり面 | B.B304 | 4.15 | 4.45 | 4 |  | 2.711 |  |  | 0 | 26 | 39 | 35 | 74 | 0.0266 | 0.0134 |  |  |  |  | 37.4 | 16.7 | 20.7
2009-03-31 | 中部地方整備局 | 木曽川 | 揖斐川上流 | 右岸 | 36.4 | No.3 | 裏のり面 | B.B305 | 5.15 | 5.45 | 4 |  | 2.712 |  |  | 0 | 24 | 46 | 30 | 76 | 0.033 | 0.019 | 0.002 |  |  |  | 36.6 | 15.1 | 21.5 |  |  |  | 2.0253e-09
2009-03-31 | 中部地方整備局 | 木曽川 | 揖斐川上流 | 右岸 | 36.4 | No.3 | 裏のり面 | B.B306 | 6.15 | 6.45 | 3 |  | 2.714 |  |  | 0 | 24 | 50 | 26 | 76 | 0.0375 | 0.0243 | 0.0024 |  |  |  | 32.8 | 15 | 17.8 |  |  |  | 3.0899e-09
2009-03-31 | 中部地方整備局 | 木曽川 | 揖斐川上流 | 右岸 | 36.4 | No.3 | 裏のり面 | B.B308 | 8.15 | 8.45 | 7 |  | 2.702 |  |  | 0 | 31 | 46 | 23 | 69 | 0.0511 | 0.0331 | 0.0033 |  |  |  | 29.4 | 13.9 | 15.5 |  |  |  | 6.4624e-09
2009-03-31 | 中部地方整備局 | 木曽川 | 揖斐川上流 | 右岸 | 36.4 | No.3 | 裏のり面 | B.B3T2 | 9 | 9.85 |  | 1.822 | 2.709 | 1.041 | 0.55273 | 0 | 4 | 60 | 36 | 96 | 0.0122 | 0.0092 |  |  |  |  | 41.7 | 21.6 | 20.1 | [7 empty] | UU | [8 empty] | 65 | 3.3
2009-03-31 | 中部地方整備局 | 木曽川 | 揖斐川上流 | 右岸 | 36.4 | No.3 | 裏のり面 | B.B309 | 9.15 | 9.45 | 5 |  | 2.72 |  |  | 0 | 7 | 62 | 31 | 93 | 0.0225 | 0.0143 | 0.0019 |  |  |  | 40.7 | 19.6 | 21.1 |  |  |  | 1.7983e-09
2009-03-31 | 中部地方整備局 | 木曽川 | 揖斐川上流 | 右岸 | 36.4 | No.3 | 裏のり面 | B.B310 | 10.15 | 10.45 | 5 |  | 2.746 |  |  | 2 | 3 | 25 | 70 | 95 | 0.0033 | 0.0022 |  |  |  |  | 92.7 | 34.7 | 58
2009-03-31 | 中部地方整備局 | 木曽川 | 揖斐川上流 | 右岸 | 36.4 | No.3 | 裏のり面 | B.B312 | 12.15 | 12.45 | 5 |  | 2.699 |  |  | 0 | 9 | 37 | 54 | 91 | 0.0065 | 0.0042 |  |  |  |  | 51.9 | 23.9 | 28
2009-03-31 | 中部地方整備局 | 木曽川 | 揖斐川上流 | 右岸 | 36.4 | No.3 | 裏のり面 | B.B314 | 14.15 | 14.45 | 6 |  | 2.698 |  |  | 0 | 9 | 63 | 28 | 91 | 0.0234 | 0.0169 | 0.0024 |  |  |  | 48.8 | 21.2 | 27.6 |  |  |  | 3.0899e-09
2009-03-31 | 中部地方整備局 | 木曽川 | 揖斐川上流 | 右岸 | 36.4 | No.3 | 裏のり面 | B.B316 | 16.15 | 16.45 | 8 |  | 2.692 |  |  | 0 | 44 | 38 | 18 | 56 | 0.0837 | 0.0605 | 0.0066 |  |  |  | 31.2 | 12.9 | 18.3 |  |  |  | 3.2202e-08
2009-03-31 | 中部地方整備局 | 木曽川 | 揖斐川上流 | 右岸 | 37.2 | No.1 | 天端 | B.B101 | 1.15 | 1.45 | 3 |  | 2.669 |  |  | 39 | 35 | 16 | 10 | 26 | 1.0685 | 0.3007 | 0.0384 | 0.0047 | 227.3404 | 1.99 | [6 empty] | 1.905e-06 | 2.209e-07
2009-03-31 | 中部地方整備局 | 木曽川 | 揖斐川上流 | 右岸 | 37.2 | No.1 | 天端 | B.B102 | 2.15 | 2.54 | 2 |  | 2.712 |  |  | 0 | 47 | 33 | 20 | 53 | 0.1054 | 0.0625 | 0.0055 |  |  |  | 30.5 | 13.3 | 17.2 |  |  |  | 2.1107e-08
2009-03-31 | 中部地方整備局 | 木曽川 | 揖斐川上流 | 右岸 | 37.2 | No.1 | 天端 | B.B103 | 3.15 | 3.48 | 3 |  | 2.713 |  |  | 0 | 40 | 40 | 20 | 60 | 0.0759 | 0.0515 | 0.005 |  |  |  | 28.8 | 18 | 10.8 |  |  |  | 1.6924e-08
2009-03-31 | 中部地方整備局 | 木曽川 | 揖斐川上流 | 右岸 | 37.2 | No.1 | 天端 | B.B104 | 4.15 | 4.49 | 5 |  | 2.708 |  |  | 0 | 20 | 51 | 29 | 80 | 0.0284 | 0.0177 | 0.0018 |  |  |  | 38.3 | 14.2 | 24.1 |  |  |  | 1.5866e-09
2009-03-31 | 中部地方整備局 | 木曽川 | 揖斐川上流 | 右岸 | 37.2 | No.1 | 天端 | B.B105 | 5.15 | 5.51 | 5 |  | 2.701 |  |  | 2 | 30 | 44 | 24 | 68 | 0.0488 | 0.0304 | 0.003 |  |  |  | 35.4 | 10.9 | 24.5 |  |  |  | 5.1819e-09
2009-03-31 | 中部地方整備局 | 木曽川 | 揖斐川上流 | 右岸 | 37.2 | No.1 | 天端 | B.B106 | 6.15 | 6.47 | 4 |  | 2.709 |  |  | 0 | 11 | 52 | 37 | 89 | 0.0152 | 0.01 |  |  |  |  | 41.6 | 14.3 | 27.3
2009-03-31 | 中部地方整備局 | 木曽川 | 揖斐川上流 | 右岸 | 37.2 | No.1 | 天端 | B.B107 | 7.15 | 7.47 | 6 |  | 2.697 |  |  | 0 | 21 | 49 | 30 | 79 | 0.0301 | 0.0187 | 0.0017 |  |  |  | 32.9 | 10.4 | 22.5 |  |  |  | 1.3898e-09
2009-03-31 | 中部地方整備局 | 木曽川 | 揖斐川上流 | 右岸 | 37.2 | No.1 | 天端 | B.B108 | 8.15 | 8.45 | 6 |  | 2.701 |  |  | 0 | 10 | 59 | 31 | 90 | 0.0213 | 0.0148 | 0.0015 |  |  |  | 42.3 | 11.3 | 31 |  |  |  | 1.0399e-09
2009-03-31 | 中部地方整備局 | 木曽川 | 揖斐川上流 | 右岸 | 37.2 | No.1 | 天端 | B.B109 | 9.15 | 9.35 | 6 |  | 2.72 |  |  | 0 | 28 | 49 | 23 | 72 | 0.0423 | 0.0282 | 0.0035 |  |  |  | 35 | 12.2 | 22.8 |  |  |  | 7.4064e-09
2009-03-31 | 中部地方整備局 | 木曽川 | 揖斐川上流 | 右岸 | 37.2 | No.1 | 天端 | B.B110 | 10.15 | 10.45 | 10 |  | 2.717 |  |  | 0 | 52 | 26 | 22 | 48 | 0.1262 | 0.0936 | 0.0041 | [9 empty] | 1.0686e-08
2009-03-31 | 中部地方整備局 | 木曽川 | 揖斐川上流 | 右岸 | 37.2 | No.1 | 天端 | B.B111 | 11.15 | 11.45 | 7 |  | 2.691 |  |  | 0 | 4 | 58 | 38 | 96 | 0.0137 | 0.0091 | 0.0013 |  |  |  | 50.3 | 20 | 30.3 |  |  |  | 7.4646e-10
2009-03-31 | 中部地方整備局 | 木曽川 | 揖斐川上流 | 右岸 | 37.2 | No.1 | 天端 | B.B113 | 13.15 | 13.45 | 22 |  | 2.681 |  |  | 0 | 77 | 12 | 11 | 23 | 0.2442 | 0.1938 | 0.0358 | 0.0031 | 78.7742 | 17.44 | [6 empty] | 1.6194e-06 | 9.61e-08
2009-03-31 | 中部地方整備局 | 木曽川 | 揖斐川上流 | 右岸 | 37.2 | No.1 | 天端 | B.B114 | 14.15 | 14.48 | 9 |  | 2.66 |  |  | 0 | 1 | 41 | 58 | 99 | 0.0054 | 0.0033 |  |  |  |  | 63.9 | 21.1 | 42.8
2009-03-31 | 中部地方整備局 | 木曽川 | 揖斐川上流 | 右岸 | 37.2 | No.1 | 天端 | B.B116 | 16.15 | 16.48 | 8 |  | 2.672 |  |  | 0 | 34 | 36 | 30 | 66 | 0.0462 | 0.0216 | 0.0014 |  |  |  | 65 | 23.1 | 41.9 |  |  |  | 8.863e-10
2009-03-31 | 中部地方整備局 | 木曽川 | 揖斐川上流 | 右岸 | 37.2 | No.1 | 天端 | B.B117 | 17.15 | 17.25 | 25 |  | 2.695 |  |  | 0 | 9 | 51 | 40 | 91 | 0.013 | 0.0087 |  |  |  |  | 41 | 13.8 | 27.2
2009-03-31 | 中部地方整備局 | 木曽川 | 揖斐川上流 | 右岸 | 37.2 | No.1 | 天端 | B.B118 | 18.15 | 18.45 | 27 |  | 2.689 |  |  | 1 | 89 | 10 |  | 10 | 0.4887 | 0.3935 | 0.1305 | 0.0784 | 6.2334 | 1.18 | [6 empty] | 3.2424e-05 | 6.1466e-05
2009-03-31 | 中部地方整備局 | 木曽川 | 揖斐川上流 | 右岸 | 37.2 | No.2 | 表のり面 | B.B201 | 1.15 | 1.45 | 3 |  | 2.718 |  |  | 0 | 9 | 53 | 38 | 91 | 0.0148 | 0.0096 |  |  |  |  | 41.2 | 15.3 | 25.9
2009-03-31 | 中部地方整備局 | 木曽川 | 揖斐川上流 | 右岸 | 37.2 | No.2 | 表のり面 | B.B202 | 2.15 | 2.45 | 3 |  | 2.69 |  |  | 1 | 34 | 43 | 22 | 65 | 0.0604 | 0.0371 | 0.0037 |  |  |  | 35.8 | 15.9 | 19.9 |  |  |  | 8.4241e-09
2009-03-31 | 中部地方整備局 | 木曽川 | 揖斐川上流 | 右岸 | 37.2 | No.2 | 表のり面 | B.B2T1 | 2.5 | 3.35 |  | 1.793 | 2.709 | 1.062 | 0.58088 | 0 | 51 | 24 | 25 | 49 | 0.0378 | 0.024 | 0.0022 |  |  |  | 38 | 16.6 | 21.4 |  |  |  | 2.5258e-09 |  |  |  | CUB |  |  |  |  | 27 | 16.8 | 4 | 32.2
2009-03-31 | 中部地方整備局 | 木曽川 | 揖斐川上流 | 右岸 | 37.2 | No.2 | 表のり面 | B.B203 | 3.15 | 3.45 | 1 |  | 2.688 |  |  | 0 | 34 | 43 | 23 | 66 | 0.0532 | 0.0313 | 0.0033 |  |  |  | 42.5 | 19.2 | 23.3 |  |  |  | 6.4624e-09
2009-03-31 | 中部地方整備局 | 木曽川 | 揖斐川上流 | 右岸 | 37.2 | No.2 | 表のり面 | B.B2T2 | 3.5 | 4.35 |  | 1.773 | 2.703 | 1.119 | 0.66124 | 0 | 13 | 55 | 32 | 87 | 0.0217 | 0.0132 | 0.0011 |  |  |  | 44.9 | 21.3 | 23.6 |  |  |  | 5.0688e-10 |  |  |  | UU | [8 empty] | 40 | 0
2009-03-31 | 中部地方整備局 | 木曽川 | 揖斐川上流 | 右岸 | 37.2 | No.2 | 表のり面 | B.B204 | 4.15 | 4.5 | 3 |  | 2.708 |  |  | 0 | 34 | 38 | 28 | 66 | 0.048 | 0.0239 | 0.002 |  |  |  | 42.2 | 13.8 | 28.4 |  |  |  | 2.0253e-09
2009-03-31 | 中部地方整備局 | 木曽川 | 揖斐川上流 | 右岸 | 37.2 | No.2 | 表のり面 | B.B2T3 | 5 | 5.5 |  | 1.856 | 2.697 | 0.949 | 0.43852 | 0 | 51 | 28 | 21 | 49 | 0.0539 | 0.0337 | 0.0041 |  |  |  | 30.6 | 15.8 | 14.8 |  |  |  | 1.0686e-08 |  |  |  | CUB |  |  |  |  | 26 | 27.1 | 15 | 33.9
2009-03-31 | 中部地方整備局 | 木曽川 | 揖斐川上流 | 右岸 | 37.2 | No.2 | 表のり面 | B.B206 | 6.15 | 6.45 | 4 |  | 2.688 |  |  | 0 | 10 | 56 | 34 | 90 | 0.0163 | 0.0111 | 0.0019 |  |  |  | 36.6 | 10 | 26.6 |  |  |  | 1.7983e-09
2009-03-31 | 中部地方整備局 | 木曽川 | 揖斐川上流 | 右岸 | 37.2 | No.2 | 表のり面 | B.B207 | 7.15 | 7.45 | 3 |  | 2.681 |  |  | 0 | 1 | 36 | 63 | 99 | 0.0045 | 0.003 |  |  |  |  | 53.1 | 18.4 | 34.7
2009-03-31 | 中部地方整備局 | 木曽川 | 揖斐川上流 | 右岸 | 37.2 | No.2 | 表のり面 | B.B209 | 9.15 | 9.47 | 9 |  | 2.685 |  |  | 0 | 90 | 10 |  | 10 | 0.2082 | 0.1823 | 0.1146 | 0.0769 | 2.7074 | 1.21 | [6 empty] | 2.3996e-05 | 5.9136e-05
2009-03-31 | 中部地方整備局 | 木曽川 | 揖斐川上流 | 右岸 | 37.2 | No.2 | 表のり面 | B.B210 | 10.15 | 10.46 | 6 |  | 2.672 |  |  | 0 | 0 | 21 | 79 | 100 | 0.0026 | 0.0018 |  |  |  |  | 105.3 | 32.3 | 73
2009-03-31 | 中部地方整備局 | 木曽川 | 揖斐川上流 | 右岸 | 37.2 | No.2 | 表のり面 | B.B212 | 12.15 | 12.4 | 9 |  | 2.666 |  |  | 0 | 8 | 52 | 40 | 92 | 0.0134 | 0.0088 |  |  |  |  | 61.6 | 27.2 | 34.4
2009-03-31 | 中部地方整備局 | 木曽川 | 揖斐川上流 | 右岸 | 37.2 | No.2 | 表のり面 | B.B2131 | 13 | 13.15 |  |  | 2.676 |  |  | 3 | 92 | 5 |  | 5 | 0.527 | 0.459 | 0.2762 | 0.1838 | 2.8672 | 1.14 | [6 empty] | 0.00018421 | 0.00033782
2009-03-31 | 中部地方整備局 | 木曽川 | 揖斐川上流 | 右岸 | 37.2 | No.2 | 表のり面 | B.B2132 | 13.15 | 13.45 | 3 |  | 2.666 |  |  | 0 | 11 | 54 | 35 | 89 | 0.016 | 0.011 |  |  |  |  | 48.7 | 17.9 | 30.8
2009-03-31 | 中部地方整備局 | 木曽川 | 揖斐川上流 | 右岸 | 37.2 | No.2 | 表のり面 | B.B214 | 14.15 | 14.45 | 23 |  | 2.669 |  |  | 0 | 90 | 10 |  | 10 | 0.3217 | 0.2832 | 0.1406 | 0.0793 | 4.0567 | 1.36 | [6 empty] | 3.8537e-05 | 6.2885e-05
2009-03-31 | 中部地方整備局 | 木曽川 | 揖斐川上流 | 右岸 | 37.2 | No.3 | 裏のり面 | B.B301 | 1.15 | 1.45 | 1 |  | 2.73 |  |  | 0 | 38 | 44 | 18 | 62 | 0.0674 | 0.044 | 0.0065 | 0.0012 | 56.1667 | 3.36 | 26.7 | 10.2 | 16.5 |  |  |  | 3.1083e-08 | 1.44e-08
2009-03-31 | 中部地方整備局 | 木曽川 | 揖斐川上流 | 右岸 | 37.2 | No.3 | 裏のり面 | B.B3T1 | 2 | 2.7 |  | 1.703 | 2.718 | 1.013 | 0.5164 | 0 | 38 | 42 | 20 | 62 | 0.0698 | 0.0455 | 0.0051 |  |  |  | 27.5 | 10 | 17.5 |  |  |  | 1.7719e-08 |  |  |  | CUB |  |  |  |  | 18 | 16.7 | 3 | 31.5
2009-03-31 | 中部地方整備局 | 木曽川 | 揖斐川上流 | 右岸 | 37.2 | No.3 | 裏のり面 | B.B302 | 2.15 | 2.5 | 2 |  | 2.725 |  |  | 0 | 36 | 42 | 22 | 64 | 0.0612 | 0.0347 | 0.0041 |  |  |  | 29.3 | 13.4 | 15.9 |  |  |  | 1.0686e-08
2009-03-31 | 中部地方整備局 | 木曽川 | 揖斐川上流 | 右岸 | 37.2 | No.3 | 裏のり面 | B.B303 | 3.15 | 3.48 | 2 |  | 2.712 |  |  | 0 | 45 | 36 | 19 | 55 | 0.097 | 0.056 | 0.006 |  |  |  | 26.4 | 11.4 | 15 |  |  |  | 2.5821e-08
2009-03-31 | 中部地方整備局 | 木曽川 | 揖斐川上流 | 右岸 | 37.2 | No.3 | 裏のり面 | B.B304 | 4.15 | 4.47 | 2 |  | 2.673 |  |  | 0 | 49 | 33 | 18 | 51 | 0.1132 | 0.0666 | 0.006 |  |  |  | 29.8 | 15.4 | 14.4 |  |  |  | 2.5821e-08
2009-03-31 | 中部地方整備局 | 木曽川 | 揖斐川上流 | 右岸 | 37.2 | No.3 | 裏のり面 | B.1 | 6 | 6.85 | [20 empty] | 8.41e-06
2009-03-31 | 中部地方整備局 | 木曽川 | 揖斐川上流 | 右岸 | 37.2 | No.3 | 裏のり面 | B.B306 | 6.15 | 6.45 | 3 |  | 2.684 |  |  | 0 | 29 | 41 | 30 | 71 | 0.0382 | 0.021 | 0.0015 |  |  |  | 33.1 | 13.8 | 19.3 |  |  |  | 1.0399e-09
2009-03-31 | 中部地方整備局 | 木曽川 | 揖斐川上流 | 右岸 | 37.2 | No.3 | 裏のり面 | B.B3T2 | 7 | 7.85 |  | 1.774 | 2.711 | 1.204 | 0.7919 | 0 | 0 | 44 | 56 | 100 | 0.0058 | 0.004 |  |  |  |  | 49.5 | 23.1 | 26.4 | [7 empty] | UU | [8 empty] | 44 | 3.3
2009-03-31 | 中部地方整備局 | 木曽川 | 揖斐川上流 | 右岸 | 37.2 | No.3 | 裏のり面 | B.B307 | 7.15 | 7.45 | 3 |  | 2.674 |  |  | 0 | 4 | 51 | 45 | 96 | 0.0093 | 0.0062 |  |  |  |  | 58.2 | 23 | 35.2
2009-03-31 | 中部地方整備局 | 木曽川 | 揖斐川上流 | 右岸 | 37.2 | No.3 | 裏のり面 | B.B308 | 8.15 | 8.45 | 6 |  | 2.649 |  |  | 0 | 30 | 48 | 22 | 70 | 0.048 | 0.0325 | 0.0037 |  |  |  | 34.8 | 14.8 | 20 |  |  |  | 8.4241e-09
2009-03-31 | 中部地方整備局 | 木曽川 | 揖斐川上流 | 右岸 | 37.2 | No.3 | 裏のり面 | B.B309 | 9.15 | 9.45 | 21 |  | 2.679 |  |  | 2 | 90 | 8 |  | 8 | 0.3952 | 0.341 | 0.1809 | 0.1051 | 3.7602 | 1.42 | [6 empty] | 6.9101e-05 | 0.00011046
2009-03-31 | 中部地方整備局 | 木曽川 | 揖斐川上流 | 右岸 | 37.2 | No.3 | 裏のり面 | B.B3T3 | 10 | 10.8 |  | 1.854 | 2.687 | 0.957 | 0.44786 | 0 | 0 | 57 | 43 | 100 | 0.0104 | 0.0071 |  |  |  |  | 41.5 | 22 | 19.5 | [7 empty] | UU | [8 empty] | 70 | 0
2009-03-31 | 中部地方整備局 | 木曽川 | 揖斐川上流 | 右岸 | 37.2 | No.3 | 裏のり面 | B.B310 | 10.15 | 10.5 | 6 |  | 2.902 |  |  | 0 | 1 | 22 | 77 | 99 | 0.0021 | 0.001 |  |  |  |  | 73.8 | 30.2 | 43.6
2009-03-31 | 中部地方整備局 | 木曽川 | 揖斐川上流 | 右岸 | 37.2 | No.3 | 裏のり面 | B.B312 | 12.15 | 12.45 | 6 |  | 2.678 |  |  | 0 | 4 | 54 | 42 | 96 | 0.0116 | 0.0077 |  |  |  |  | 62.9 | 22.9 | 40
2009-03-31 | 中部地方整備局 | 木曽川 | 揖斐川上流 | 右岸 | 37.2 | No.3 | 裏のり面 | B.B314 | 14.15 | 14.3 | 13 |  | 2.686 |  |  | 0 | 35 | 33 | 32 | 65 | 0.0462 | 0.0209 | 0.0013 |  |  |  | 35.4 | 14.9 | 20.5 |  |  |  | 7.4646e-10
2009-03-31 | 中部地方整備局 | 木曽川 | 揖斐川上流 | 右岸 | 37.2 | No.3 | 裏のり面 | B.B315 | 15.15 | 15.45 | 25 |  | 2.684 |  |  | 7 | 83 | 10 |  | 10 | 0.6417 | 0.527 | 0.2552 | 0.0865 | 7.4185 | 2.12 | [6 empty] | 0.00015337 | 7.4822e-05
2009-03-31 | 中部地方整備局 | 木曽川 | 揖斐川上流 | 右岸 | 38.7 | No.1 | 天端 | B.B1C1 | 0 | 0.3 |  | 1.773 | 2.687 | 0.676 | 0.18432 | 59 | 17 | 13 | 11 | 24 | 8.7875 | 4.9875 | 0.0345 | 0.0038 | 2312.5 | 0.78 | [6 empty] | 1.4864e-06 | 1.444e-07 |  | 8.857e-10 | CUB |  |  |  |  | 4 | 16.5 | 0 | 29.2
2009-03-31 | 中部地方整備局 | 木曽川 | 揖斐川上流 | 右岸 | 38.7 | No.1 | 天端 | B.B101 | 1.15 | 1.45 | 8 |  | 2.702 |  |  | 66 | 25 | 9 |  | 9 | 10.64 | 6.8875 | 0.3427 | 0.0905 | 117.5691 | 1.51 | [6 empty] | 0.00030367 | 8.1902e-05
2009-03-31 | 中部地方整備局 | 木曽川 | 揖斐川上流 | 右岸 | 38.7 | No.1 | 天端 | B.B102 | 2.15 | 2.47 | 3 |  | 2.706 |  |  | 0 | 30 | 40 | 30 | 70 | 0.0393 | 0.0226 |  |  |  |  | 40.7 | 15.6 | 25.1
2009-03-31 | 中部地方整備局 | 木曽川 | 揖斐川上流 | 右岸 | 38.7 | No.1 | 天端 | B.B103 | 3.15 | 3.45 | 4 |  | 2.708 |  |  | 3 | 32 | 32 | 33 | 65 | 0.056 | 0.0251 |  |  |  |  | 34.5 | 22.6 | 11.9
2009-03-31 | 中部地方整備局 | 木曽川 | 揖斐川上流 | 右岸 | 38.7 | No.1 | 天端 | B.B104 | 4.15 | 4.53 | 3 |  | 2.71 |  |  | 21 | 46 | 18 | 15 | 33 | 0.3252 | 0.2111 | 0.0139 | 0.0015 | 216.8 | 5.42 | [6 empty] | 1.8087e-07 | 2.25e-08
2009-03-31 | 中部地方整備局 | 木曽川 | 揖斐川上流 | 右岸 | 38.7 | No.1 | 天端 | B.B105 | 5.15 | 5.45 | 3 |  | 2.704 |  |  | 0 | 54 | 28 | 18 | 46 | 0.129 | 0.0955 | 0.0061 | [9 empty] | 2.6829e-08
2009-03-31 | 中部地方整備局 | 木曽川 | 揖斐川上流 | 右岸 | 38.7 | No.1 | 天端 | B.B1061 | 6.15 | 6.2 |  |  | 2.699 |  |  | 6 | 48 | 28 | 18 | 46 | 0.142 | 0.0983 | 0.0072 | 0.0011 | 129.0909 | 3 | [6 empty] | 3.9395e-08 | 1.21e-08
2009-03-31 | 中部地方整備局 | 木曽川 | 揖斐川上流 | 右岸 | 38.7 | No.1 | 天端 | B.B1062 | 6.2 | 6.45 | 2 |  | 2.702 |  |  | 0 | 8 | 53 | 39 | 92 | 0.0144 | 0.0094 |  |  |  |  | 45.3 | 18.6 | 26.7
2009-03-31 | 中部地方整備局 | 木曽川 | 揖斐川上流 | 右岸 | 38.7 | No.1 | 天端 | B.B107 | 7.15 | 7.45 | 5 |  | 2.697 |  |  | 6 | 59 | 23 | 12 | 35 | 0.178 | 0.1362 | 0.0181 | 0.0025 | 71.2 | 5.75 | [6 empty] | 3.3346e-07 | 6.25e-08
2009-03-31 | 中部地方整備局 | 木曽川 | 揖斐川上流 | 右岸 | 38.7 | No.1 | 天端 | B.B109 | 9.15 | 9.46 | 6 |  | 2.684 |  |  | 0 | 31 | 43 | 26 | 69 | 0.0451 | 0.0267 | 0.0024 |  |  |  | 39.3 | 16.3 | 23 |  |  |  | 3.0899e-09
2009-03-31 | 中部地方整備局 | 木曽川 | 揖斐川上流 | 右岸 | 38.7 | No.1 | 天端 | B.B111 | 11.15 | 11.47 | 6 |  | 2.587 |  |  | 0 | 0 | 15 | 85 | 100 | 0.0021 | 0.0013 |  |  |  |  | 106.4 | 38.5 | 67.9
2009-03-31 | 中部地方整備局 | 木曽川 | 揖斐川上流 | 右岸 | 38.7 | No.1 | 天端 | B.B113 | 13.15 | 13.45 | 5 |  | 2.675 |  |  | 0 | 8 | 49 | 43 | 92 | 0.013 | 0.0078 |  |  |  |  | 45.4 | 18.5 | 26.9
2009-03-31 | 中部地方整備局 | 木曽川 | 揖斐川上流 | 右岸 | 38.7 | No.1 | 天端 | B.B116 | 16.15 | 16.45 | 17 |  | 2.686 |  |  | 0 | 90 | 10 |  | 10 | 0.3637 | 0.327 | 0.1866 | 0.0818 | 4.4462 | 2.13 | [6 empty] | 7.4251e-05 | 6.6912e-05
2009-03-31 | 中部地方整備局 | 木曽川 | 揖斐川上流 | 右岸 | 38.7 | No.2 | 表のり面 | B.B201 | 1.15 | 1.45 | 15 |  | 2.728 |  |  | 76 | 19 | 5 |  | 5 | 19 | 12.54 | 1.3215 | 0.3165 | 60.0316 | 2.28 | [6 empty] | 0.0069265 | 0.0010017
2009-03-31 | 中部地方整備局 | 木曽川 | 揖斐川上流 | 右岸 | 38.7 | No.2 | 表のり面 | B.B202 | 2.15 | 2.45 | 2 |  | 2.717 |  |  | 3 | 44 | 30 | 23 | 53 | 0.1132 | 0.0613 | 0.0034 |  |  |  | 32.4 | 14.9 | 17.5 |  |  |  | 6.9253e-09
2009-03-31 | 中部地方整備局 | 木曽川 | 揖斐川上流 | 右岸 | 38.7 | No.2 | 表のり面 | B.B2T1 | 2.8 | 3.53 |  | 1.676 | 2.695 | 1.188 | 0.76631 | 0 | 21 | 52 | 27 | 79 | 0.0369 | 0.0216 | 0.0023 |  |  |  | 46.8 | 25.3 | 21.5 |  |  |  | 2.7998e-09 |  |  |  | UU | [8 empty] | 42 | 2.4
2009-03-31 | 中部地方整備局 | 木曽川 | 揖斐川上流 | 右岸 | 38.7 | No.2 | 表のり面 | B.B203 | 3.15 | 3.48 | 3 |  | 2.691 |  |  | 0 | 19 | 52 | 29 | 81 | 0.0313 | 0.021 | 0.0019 |  |  |  | 51.5 | 15.5 | 36 |  |  |  | 1.7983e-09
2009-03-31 | 中部地方整備局 | 木曽川 | 揖斐川上流 | 右岸 | 38.7 | No.2 | 表のり面 | B.B2S1,S2 | 3.7 | 5 |  | 1.739 | 2.73 | 1.002 | 0.5025 | 0 | 77 | 12 | 11 | 23 | 0.1852 | 0.1578 | 0.0454 | 0.003 | 61.7333 | 20.62 | [6 empty] | 2.808e-06 | 9e-08 |  | 5.746e-08 | CUB |  |  |  |  | 56 | 15.3 | 0 | 36.2
2009-03-31 | 中部地方整備局 | 木曽川 | 揖斐川上流 | 右岸 | 38.7 | No.2 | 表のり面 | B.B204 | 4.15 | 4.51 | 5 |  | 2.731 |  |  | 0 | 71 | 15 | 14 | 29 | 0.1794 | 0.1492 | 0.016 | 0.0013 | 138 | 29.16 | [6 empty] | 2.5058e-07 | 1.69e-08
2009-03-31 | 中部地方整備局 | 木曽川 | 揖斐川上流 | 右岸 | 38.7 | No.2 | 表のり面 | B.B205 | 5.15 | 5.45 | 19 |  | 2.72 |  |  | 12 | 60 | 17 | 11 | 28 | 0.2675 | 0.191 | 0.0296 | 0.0032 | 83.5938 | 9.23 | [6 empty] | 1.0423e-06 | 1.024e-07
2009-03-31 | 中部地方整備局 | 木曽川 | 揖斐川上流 | 右岸 | 38.7 | No.2 | 表のり面 | B.B2061 | 6 | 6.1 |  |  | 2.711 |  |  | 2 | 55 | 26 | 17 | 43 | 0.1607 | 0.1146 | 0.0078 | [9 empty] | 4.7422e-08
2009-03-31 | 中部地方整備局 | 木曽川 | 揖斐川上流 | 右岸 | 38.7 | No.2 | 表のり面 | B.B2062 | 6.1 | 6.45 | 7 |  | 2.702 |  |  | 0 | 30 | 41 | 29 | 70 | 0.0492 | 0.0279 | 0.0016 |  |  |  | 40.8 | 15.7 | 25.1 |  |  |  | 1.2077e-09
2009-03-31 | 中部地方整備局 | 木曽川 | 揖斐川上流 | 右岸 | 38.7 | No.2 | 表のり面 | B.B207 | 7.15 | 7.48 | 5 |  | 2.699 |  |  | 0 | 14 | 51 | 35 | 86 | 0.0171 | 0.0109 | 0.0011 |  |  |  | 45 | 18.1 | 26.9 |  |  |  | 5.0688e-10
2009-03-31 | 中部地方整備局 | 木曽川 | 揖斐川上流 | 右岸 | 38.7 | No.2 | 表のり面 | B.B209 | 9.15 | 9.48 | 5 |  | 2.466 |  |  | 0 | 1 | 23 | 76 | 99 | 0.0024 | 0.0014 |  |  |  |  | 121.3 | 42.3 | 79
2009-03-31 | 中部地方整備局 | 木曽川 | 揖斐川上流 | 右岸 | 38.7 | No.2 | 表のり面 | B.B2011 | 11.15 | 11.47 | 4 |  | 2.666 |  |  | 0 | 3 | 45 | 52 | 97 | 0.0077 | 0.0046 |  |  |  |  | 59.6 | 21.8 | 37.8
2009-03-31 | 中部地方整備局 | 木曽川 | 揖斐川上流 | 右岸 | 38.7 | No.2 | 表のり面 | B.B2013 | 13.15 | 13.48 | 4 |  | 2.662 |  |  | 0 | 15 | 38 | 47 | 85 | 0.0111 | 0.006 |  |  |  |  | 50.2 | 15.9 | 34.3
2009-03-31 | 中部地方整備局 | 木曽川 | 揖斐川上流 | 右岸 | 38.7 | No.3 | 裏のり面 | B.B301 | 1.15 | 1.45 | 25 |  | 2.696 |  |  | 65 | 26 | 9 |  | 9 | 11.02 | 6.3175 | 0.3585 | 0.0859 | 128.2887 | 1.54 | [6 empty] | 0.00033709 | 7.3788e-05
2009-03-31 | 中部地方整備局 | 木曽川 | 揖斐川上流 | 右岸 | 38.7 | No.3 | 裏のり面 | B.B302 | 2.15 | 2.45 | 4 |  | 2.694 |  |  | 10 | 25 | 20 | 45 | 65 | 0.0389 | 0.0098 |  |  |  |  | 52.7 | 15.9 | 36.8
2009-03-31 | 中部地方整備局 | 木曽川 | 揖斐川上流 | 右岸 | 38.7 | No.3 | 裏のり面 | B.B3031 | 3.15 | 3.3 | 2 |  | 2.732 |  |  | 0 | 20 | 46 | 34 | 80 | 0.023 | 0.0138 |  |  |  |  | 44 | 14.6 | 29.4
2009-03-31 | 中部地方整備局 | 木曽川 | 揖斐川上流 | 右岸 | 38.7 | No.3 | 裏のり面 | B.B3032 | 3.3 | 3.45 |  |  | 2.692 |  |  | 0 | 36 | 38 | 26 | 64 | 0.0582 | 0.0326 | 0.0021 |  |  |  | 41.4 | 16.6 | 24.8 |  |  |  | 2.2677e-09
2009-03-31 | 中部地方整備局 | 木曽川 | 揖斐川上流 | 右岸 | 38.7 | No.3 | 裏のり面 | B.B304 | 4.15 | 4.49 | 3 |  | 2.632 |  |  | 0 | 55 | 27 | 18 | 45 | 0.1276 | 0.0992 | 0.0073 | [9 empty] | 4.0674e-08
2009-03-31 | 中部地方整備局 | 木曽川 | 揖斐川上流 | 右岸 | 38.7 | No.3 | 裏のり面 | B.1 | 4.2 | 4.7 | [20 empty] | 2.09e-05
2009-03-31 | 中部地方整備局 | 木曽川 | 揖斐川上流 | 右岸 | 38.7 | No.3 | 裏のり面 | B.B305 | 5.15 | 5.45 | 4 |  | 2.686 |  |  | 0 | 43 | 34 | 23 | 57 | 0.088 | 0.0473 | 0.0031 |  |  |  | 34.4 | 15.9 | 18.5 |  |  |  | 5.5909e-09
2009-03-31 | 中部地方整備局 | 木曽川 | 揖斐川上流 | 右岸 | 38.7 | No.3 | 裏のり面 | B.B306 | 6.15 | 6.5 | 3 |  | 2.528 |  |  | 0 | 0 | 19 | 81 | 100 | 0.0021 | 0.0012 |  |  |  |  | 121.7 | 44.6 | 77.1
2009-03-31 | 中部地方整備局 | 木曽川 | 揖斐川上流 | 右岸 | 38.7 | No.3 | 裏のり面 | B.B3T1 | 7 | 7.75 |  | 1.698 | 2.619 | 1.478 | 1.3029 | 0 | 1 | 24 | 75 | 99 | 0.0023 | 0.0012 |  |  |  |  | 55.8 | 27.4 | 28.4 | [7 empty] | UU | [8 empty] | 50 | 0
2009-03-31 | 中部地方整備局 | 木曽川 | 揖斐川上流 | 右岸 | 38.7 | No.3 | 裏のり面 | B.B308 | 8.15 | 8.45 | 6 |  | 2.688 |  |  | 0 | 20 | 56 | 24 | 80 | 0.0396 | 0.0288 | 0.003 |  |  |  | 30 | 14.1 | 15.9 |  |  |  | 5.1819e-09
2009-03-31 | 中部地方整備局 | 木曽川 | 揖斐川上流 | 右岸 | 38.7 | No.3 | 裏のり面 | B.B309 | 9.15 | 9.4 | 18 |  | 2.635 |  |  | 2 | 45 | 35 | 18 | 53 | 0.0958 | 0.0658 | 0.0068 |  |  |  | 30.5 | 16.1 | 14.4 |  |  |  | 3.4508e-08
2009-03-31 | 中部地方整備局 | 木曽川 | 揖斐川上流 | 右岸 | 38.7 | No.3 | 裏のり面 | B.B310 | 10.15 | 10.45 | 25 |  | 2.679 |  |  | 61 | 33 | 6 |  | 6 | 3.32 | 2.66 | 0.816 | 0.1708 | 19.4379 | 3.7 | [6 empty] | 0.0022667 | 0.00029173
2009-03-31 | 中部地方整備局 | 木曽川 | 揖斐川上流 | 右岸 | 38.7 | No.3 | 裏のり面 | B.B311 | 11.15 | 11.47 | 4 |  | 2.662 |  |  | 0 | 23 | 42 | 35 | 77 | 0.0236 | 0.0132 |  |  |  |  | 52 | 13.6 | 38.4
2009-03-31 | 中部地方整備局 | 木曽川 | 揖斐川上流 | 右岸 | 38.7 | No.3 | 裏のり面 | B.B312 | 12.15 | 12.45 | 15 |  | 2.682 |  |  | 0 | 52 | 24 | 24 | 48 | 0.1362 | 0.0908 | 0.0025 | [9 empty] | 3.3965e-09
2009-03-31 | 中部地方整備局 | 木曽川 | 揖斐川上流 | 右岸 | 38.7 | No.3 | 裏のり面 | B.B314 | 14.15 | 14.45 | 16 |  | 2.682 |  |  | 11 | 69 | 11 | 9 | 20 | 0.4335 | 0.3095 | 0.0775 | 0.0139 | 31.1871 | 3.02 | [6 empty] | 9.6942e-06 | 1.9321e-06
2009-03-31 | 中部地方整備局 | 木曽川 | 揖斐川上流 | 右岸 | 39.6 | No.1 | 天端 | B.B1011 | 1 | 1.15 |  |  | 2.714 |  |  | 4 | 43 | 31 | 22 | 53 | 0.1103 | 0.0599 | 0.0039 |  |  |  | 24.5 | 11.5 | 13 |  |  |  | 9.5169e-09
2009-03-31 | 中部地方整備局 | 木曽川 | 揖斐川上流 | 右岸 | 39.6 | No.1 | 天端 | B.B1012 | 1.15 | 1.47 | 9 |  | 2.702 |  |  | 16 | 31 | 34 | 19 | 53 | 0.129 | 0.0624 | 0.0055 |  |  |  | 38.5 | 15 | 23.5 |  |  |  | 2.1107e-08
2009-03-31 | 中部地方整備局 | 木曽川 | 揖斐川上流 | 右岸 | 39.6 | No.1 | 天端 | B.B102 | 2.15 | 2.45 | 23 |  | 2.703 |  |  | 56 | 35 | 9 |  | 9 | 26.61 | 5.605 | 0.2622 | 0.0849 | 313.4276 | 0.11 | [6 empty] | 0.00016329 | 7.208e-05
2009-03-31 | 中部地方整備局 | 木曽川 | 揖斐川上流 | 右岸 | 39.6 | No.1 | 天端 | B.B1S1,S2 | 2.7 | 4.2 |  | 2.16 | 2.705 | 0.445 | 0.060983 | 34 | 47 | 12 | 7 | 19 | 0.9305 | 0.4972 | 0.0818 | 0.0151 | 61.6225 | 2.25 | [6 empty] | 1.0986e-05 | 2.2801e-06 |  | 1.5549e-07 | CUB |  |  |  |  | 60 | 42.7 | 0 | 40.6
2009-03-31 | 中部地方整備局 | 木曽川 | 揖斐川上流 | 右岸 | 39.6 | No.1 | 天端 | B.B103 | 3.15 | 3.47 | 13 |  | 2.711 |  |  | 29 | 66 | 5 |  | 5 | 1.172 | 0.7777 | 0.2442 | 0.1276 | 9.185 | 0.97 | [6 empty] | 0.00013849 | 0.00016282
2009-03-31 | 中部地方整備局 | 木曽川 | 揖斐川上流 | 右岸 | 39.6 | No.1 | 天端 | B.B104 | 4.15 | 4.47 | 9 |  | 2.702 |  |  | 63 | 32 | 5 |  | 5 | 26.275 | 7.5525 | 0.4162 | 0.2154 | 121.9824 | 0.13 | [6 empty] | 0.00047635 | 0.00046397
2009-03-31 | 中部地方整備局 | 木曽川 | 揖斐川上流 | 右岸 | 39.6 | No.1 | 天端 | B.B105 | 5.15 | 5.45 | 13 |  | 2.723 |  |  | 22 | 43 | 16 | 19 | 35 | 0.4232 | 0.2226 | 0.0064 | [9 empty] | 2.9986e-08
2009-03-31 | 中部地方整備局 | 木曽川 | 揖斐川上流 | 右岸 | 39.6 | No.1 | 天端 | B.B106 | 6.15 | 6.5 | 6 |  | 2.697 |  |  | 10 | 81 | 9 |  | 9 | 0.4717 | 0.3515 | 0.1348 | 0.0843 | 5.5955 | 0.92 | [6 empty] | 3.4954e-05 | 7.1065e-05
2009-03-31 | 中部地方整備局 | 木曽川 | 揖斐川上流 | 右岸 | 39.6 | No.1 | 天端 | B.B107 | 7.15 | 7.47 | 6 |  | 2.709 |  |  | 5 | 36 | 36 | 23 | 59 | 0.0824 | 0.0387 | 0.0035 |  |  |  | 32.9 | 15 | 17.9 |  |  |  | 7.4064e-09
2009-03-31 | 中部地方整備局 | 木曽川 | 揖斐川上流 | 右岸 | 39.6 | No.1 | 天端 | B.B108 | 8.15 | 8.47 | 7 |  | 2.684 |  |  | 2 | 33 | 40 | 25 | 65 | 0.0501 | 0.0262 | 0.0028 |  |  |  | 33 | 16.7 | 16.3 |  |  |  | 4.4164e-09
2009-03-31 | 中部地方整備局 | 木曽川 | 揖斐川上流 | 右岸 | 39.6 | No.1 | 天端 | B.B109 | 9.15 | 9.35 | 4 |  | 2.679 |  |  | 0 | 25 | 49 | 26 | 75 | 0.038 | 0.0232 | 0.0025 |  |  |  | 40.4 | 18.3 | 22.1 |  |  |  | 3.3965e-09
2009-03-31 | 中部地方整備局 | 木曽川 | 揖斐川上流 | 右岸 | 39.6 | No.1 | 天端 | B.1 | 9.35 | 9.7 | [20 empty] | 8.08e-06
2009-03-31 | 中部地方整備局 | 木曽川 | 揖斐川上流 | 右岸 | 39.6 | No.1 | 天端 | B.B110 | 10.15 | 10.48 | 6 |  | 2.684 |  |  | 1 | 30 | 45 | 24 | 69 | 0.0463 | 0.0282 | 0.0029 |  |  |  | 28.9 | 16.5 | 12.4 |  |  |  | 4.7904e-09
2009-03-31 | 中部地方整備局 | 木曽川 | 揖斐川上流 | 右岸 | 39.6 | No.1 | 天端 | B.B111 | 11.15 | 11.48 | 7 |  | 2.67 |  |  | 0 | 1 | 41 | 58 | 99 | 0.0053 | 0.0036 |  |  |  |  | 57.2 | 24.7 | 32.5
2009-03-31 | 中部地方整備局 | 木曽川 | 揖斐川上流 | 右岸 | 39.6 | No.1 | 天端 | B.B1D1 | 12 | 12.7 | 5 | 1.735 | 2.69 | 1.265 | 0.89372 | 0 | 10 | 90 |  | 90 | 0.005 | 0.003 |  |  |  |  | 57 | 26.4 | 30.6 | [7 empty] | UU | [8 empty] | 56 | 2.7
2009-03-31 | 中部地方整備局 | 木曽川 | 揖斐川上流 | 右岸 | 39.6 | No.1 | 天端 | B.B113 | 13.15 | 13.48 | 6 |  | 2.664 |  |  | 0 | 4 | 42 | 54 | 96 | 0.0069 | 0.0042 |  |  |  |  | 54.5 | 21.7 | 32.8
2009-03-31 | 中部地方整備局 | 木曽川 | 揖斐川上流 | 右岸 | 39.6 | No.1 | 天端 | B.B115 | 15.15 | 15.48 | 6 |  | 2.66 |  |  | 0 | 0 | 39 | 61 | 100 | 0.0049 | 0.0031 |  |  |  |  | 58.5 | 25.3 | 33.2
2009-03-31 | 中部地方整備局 | 木曽川 | 揖斐川上流 | 右岸 | 39.6 | No.1 | 天端 | B.B117 | 17.15 | 17.49 | 8 |  | 2.677 |  |  | 1 | 3 | 42 | 54 | 96 | 0.0065 | 0.0042 |  |  |  |  | 59 | 22 | 37
2009-03-31 | 中部地方整備局 | 木曽川 | 揖斐川上流 | 右岸 | 39.6 | No.1 | 天端 | B.B118 | 18.15 | 18.45 | 18 |  | 2.684 |  |  | 4 | 64 | 16 | 16 | 32 | 0.1722 | 0.1406 | 0.0105 | [9 empty] | 9.4427e-08
2009-03-31 | 中部地方整備局 | 木曽川 | 揖斐川上流 | 右岸 | 39.6 | No.2 | 表のり面 | B.B201 | 1.15 | 1.45 | 16 |  | 2.72 |  |  | 82 | 12 | 6 |  | 6 | 36.18 | 24.925 | 2.9625 | 0.2727 | 132.6733 | 11.07 | [6 empty] | 0.044961 | 0.00074365
2009-03-31 | 中部地方整備局 | 木曽川 | 揖斐川上流 | 右岸 | 39.6 | No.2 | 表のり面 | B.B202 | 2.15 | 2.45 | 8 |  | 2.716 |  |  | 57 | 36 | 7 |  | 7 | 7.2675 | 3.98 | 0.4505 | [9 empty] | 0.00057228
2009-03-31 | 中部地方整備局 | 木曽川 | 揖斐川上流 | 右岸 | 39.6 | No.2 | 表のり面 | B.B2T1 | 3 | 3.8 |  | 1.593 | 2.637 | 1.508 | 1.3673 | 0 | 8 | 55 | 37 | 92 | 0.016 | 0.0105 |  |  |  |  | 60.1 | 34.6 | 25.5 | [7 empty] | UU | [8 empty] | 54 | 1.7
2009-03-31 | 中部地方整備局 | 木曽川 | 揖斐川上流 | 右岸 | 39.6 | No.2 | 表のり面 | B.B204 | 4.15 | 4.47 | 6 |  | 2.716 |  |  | 0 | 1 | 39 | 60 | 99 | 0.015 | 0.01 |  |  |  |  | 44.7 | 17.9 | 26.8
2009-03-31 | 中部地方整備局 | 木曽川 | 揖斐川上流 | 右岸 | 39.6 | No.2 | 表のり面 | B.B205 | 5.15 | 5.47 | 6 |  | 2.719 |  |  | 22 | 60 | 7 | 11 | 18 | 0.4292 | 0.3445 | 0.1023 | [9 empty] | 1.8445e-05
2009-03-31 | 中部地方整備局 | 木曽川 | 揖斐川上流 | 右岸 | 39.6 | No.2 | 表のり面 | B.B206 | 6.15 | 6.47 | 9 |  | 2.706 |  |  | 1 | 43 | 30 | 26 | 56 | 0.0973 | 0.0488 | 0.002 |  |  |  | 20.8 | 9.9 | 10.9 |  |  |  | 2.0253e-09
2009-03-31 | 中部地方整備局 | 木曽川 | 揖斐川上流 | 右岸 | 39.6 | No.2 | 表のり面 | B.B208 | 8.15 | 8.45 | 6 |  | 2.628 |  |  | 1 | 4 | 36 | 59 | 95 | 0.0052 | 0.0032 |  |  |  |  | 61.7 | 26.3 | 35.4
2009-03-31 | 中部地方整備局 | 木曽川 | 揖斐川上流 | 右岸 | 39.6 | No.2 | 表のり面 | B.B210 | 10.15 | 10.47 | 7 |  | 2.692 |  |  | 0 | 3 | 39 | 58 | 97 | 0.0054 | 0.0032 |  |  |  |  | 68.8 | 27.2 | 41.6
2009-03-31 | 中部地方整備局 | 木曽川 | 揖斐川上流 | 右岸 | 39.6 | No.2 | 表のり面 | B.B212 | 12.15 | 12.47 | 8 |  | 2.669 |  |  | 0 | 0 | 40 | 60 | 100 | 0.0051 | 0.003 |  |  |  |  | 66.2 | 24.3 | 41.9
2009-03-31 | 中部地方整備局 | 木曽川 | 揖斐川上流 | 右岸 | 39.6 | No.3 | 裏のり面 | B.B301 | 1.15 | 1.48 | 3 |  | 2.719 |  |  | 4 | 33 | 39 | 24 | 63 | 0.0605 | 0.0356 |  |  |  |  | 32.8 | 14.4 | 18.4
2009-03-31 | 中部地方整備局 | 木曽川 | 揖斐川上流 | 右岸 | 39.6 | No.3 | 裏のり面 | B.B3T1,T2 | 1.5 | 3.2 |  | 2.078 | 2.694 | 0.495 | 0.081129 | 46 | 35 | 9 | 10 | 19 | 5.415 | 1.1375 | [14 empty] | CUB |  |  |  |  | 30 | 26.1 | 10 | 31.5
2009-03-31 | 中部地方整備局 | 木曽川 | 揖斐川上流 | 右岸 | 39.6 | No.3 | 裏のり面 | B.B302 | 2.15 | 2.51 | 3 |  | 2.716 |  |  | 5 | 42 | 31 | 22 | 53 | 0.1146 | 0.0607 | 0.0034 |  |  |  | 24.8 | 12.4 | 12.4 |  |  |  | 6.9253e-09
2009-03-31 | 中部地方整備局 | 木曽川 | 揖斐川上流 | 右岸 | 39.6 | No.3 | 裏のり面 | B.B303 | 3.15 | 3.47 | 7 |  | 2.709 |  |  | 23 | 43 | 18 | 16 | 34 | 0.5822 | 0.313 | 0.0098 | [9 empty] | 8.0477e-08
2009-03-31 | 中部地方整備局 | 木曽川 | 揖斐川上流 | 右岸 | 39.6 | No.3 | 裏のり面 | B.B304 | 4.15 | 4.52 | 5 |  | 2.719 |  |  | 16 | 52 | 13 | 19 | 32 | 0.476 | 0.3375 | 0.0061 | [9 empty] | 2.6829e-08
2009-03-31 | 中部地方整備局 | 木曽川 | 揖斐川上流 | 右岸 | 39.6 | No.3 | 裏のり面 | B.B305 | 5.15 | 5.47 | 3 |  | 2.723 |  |  | 1 | 34 | 39 | 26 | 65 | 0.0541 | 0.03 | 0.0023 |  |  |  | 32 | 13.6 | 18.4 |  |  |  | 2.7998e-09
2009-03-31 | 中部地方整備局 | 木曽川 | 揖斐川上流 | 右岸 | 39.6 | No.3 | 裏のり面 | B.B306 | 6.15 | 6.45 | 3 |  | 2.723 |  |  | 31 | 36 | 18 | 15 | 33 | 1.0225 | 0.4675 | 0.0113 | [9 empty] | 1.1194e-07
2009-03-31 | 中部地方整備局 | 木曽川 | 揖斐川上流 | 右岸 | 39.6 | No.3 | 裏のり面 | B.B3T3 | 7 | 7.82 | 5 | 1.928 | 2.673 | 0.795 | 0.27992 | 0 | 29 | 45 | 26 | 71 | 0.0389 | 0.0242 |  |  |  |  | 29.5 | 12 | 17.5 | [7 empty] | CUB |  |  |  |  | 54 | 20.3 | 0 | 38.3
2009-03-31 | 中部地方整備局 | 木曽川 | 揖斐川上流 | 右岸 | 39.6 | No.3 | 裏のり面 | B.B308 | 8.15 | 8.48 | 3 |  | 2.71 |  |  | 0 | 25 | 50 | 25 | 75 | 0.0342 | 0.0223 | 0.0028 |  |  |  | 33.6 | 15.2 | 18.4 |  |  |  | 4.4164e-09
2009-03-31 | 中部地方整備局 | 木曽川 | 揖斐川上流 | 右岸 | 39.6 | No.3 | 裏のり面 | B.B310 | 10.15 | 10.47 | 6 |  | 2.7 |  |  | 0 | 22 | 49 | 29 | 78 | 0.0324 | 0.0198 | 0.0018 |  |  |  | 32.2 | 17 | 15.2 |  |  |  | 1.5866e-09
2009-03-31 | 中部地方整備局 | 木曽川 | 揖斐川上流 | 右岸 | 39.6 | No.3 | 裏のり面 | B.B311 | 11.15 | 11.45 | 6 |  | 2.702 |  |  | 0 | 8 | 55 | 37 | 92 | 0.0143 | 0.0094 | 0.0015 |  |  |  | 48.2 | 21 | 27.2 |  |  |  | 1.0399e-09
2009-03-31 | 中部地方整備局 | 木曽川 | 揖斐川上流 | 右岸 | 39.6 | No.3 | 裏のり面 | B.B313 | 13.15 | 13.47 | 8 |  | 2.627 |  |  | 0 | 2 | 55 | 43 | 98 | 0.0102 | 0.007 |  |  |  |  | 53 | 23.8 | 29.2
2009-03-31 | 中部地方整備局 | 木曽川 | 揖斐川上流 | 右岸 | 39.6 | No.3 | 裏のり面 | B.B314 | 14.15 | 14.45 | 7 |  | 2.667 |  |  | 0 | 8 | 51 | 41 | 92 | 0.0117 | 0.0077 |  |  |  |  | 34.3 | 17 | 17.3
2009-03-31 | 中部地方整備局 | 木曽川 | 揖斐川上流 | 右岸 | 39.6 | No.3 | 裏のり面 | B.B315 | 15.15 | 15.48 | 8 |  | 2.698 |  |  | 0 | 1 | 41 | 58 | 99 | 0.0053 | 0.0036 |  |  |  |  | 60.6 | 25.2 | 35.4
2009-03-31 | 中部地方整備局 | 木曽川 | 揖斐川上流 | 右岸 | 39.6 | No.3 | 裏のり面 | B.B317 | 17.15 | 17.45 | 9 |  | 2.696 |  |  | 0 | 1 | 51 | 48 | 99 | 0.0093 | 0.0055 |  |  |  |  | 47.5 | 20.6 | 26.9
2009-03-31 | 中部地方整備局 | 木曽川 | 揖斐川上流 | 右岸 | 40.8 | No.1 | 天端 | B.B101 | 1.15 | 1.47 | 2 |  | 2.714 |  |  | 71 | 20 | 9 |  | 9 | 14.345 | 11.115 | 0.6247 | 0.1175 | 122.0851 | 3.14 | [6 empty] | 0.0012206 | 0.00013806
2009-03-31 | 中部地方整備局 | 木曽川 | 揖斐川上流 | 右岸 | 40.8 | No.1 | 天端 | B.B102 | 2.15 | 2.45 | 3 |  | 2.711 |  |  | 65 | 28 | 7 |  | 7 | 6.84 | 4.845 | 0.5737 | 0.2284 | 29.9475 | 0.9 | [6 empty] | 0.001002 | 0.00052167
2009-03-31 | 中部地方整備局 | 木曽川 | 揖斐川上流 | 右岸 | 40.8 | No.1 | 天端 | B.B103 | 3.15 | 3.46 | 5 |  | 2.703 |  |  | 2 | 47 | 38 | 13 | 51 | 0.1175 | 0.0715 | 0.0123 | 0.0032 | 36.7187 | 2.51 | 28.2 | 21 | 7.2 |  |  |  | 1.3624e-07 | 1.024e-07
2009-03-31 | 中部地方整備局 | 木曽川 | 揖斐川上流 | 右岸 | 40.8 | No.1 | 天端 | B.B104 | 4.15 | 4.45 | 4 |  | 2.707 |  |  | 3 | 45 | 37 | 15 | 52 | 0.1074 | 0.0664 | 0.0094 | 0.0022 | 48.8182 | 2.71 | [6 empty] | 7.307e-08 | 4.84e-08
2009-03-31 | 中部地方整備局 | 木曽川 | 揖斐川上流 | 右岸 | 40.8 | No.1 | 天端 | B.B105 | 5.15 | 5.45 | 6 |  | 2.713 |  |  | 0 | 25 | 52 | 23 | 75 | 0.0402 | 0.0278 | 0.0042 | 0.001 | 40.2 | 1.63 | 38.3 | 23.1 | 15.2 |  |  |  | 1.13e-08 | 1e-08
2009-03-31 | 中部地方整備局 | 木曽川 | 揖斐川上流 | 右岸 | 40.8 | No.1 | 天端 | B.B106 | 6.15 | 6.45 | 6 |  | 2.706 |  |  | 0 | 38 | 46 | 16 | 62 | 0.069 | 0.0475 | 0.0076 | 0.002 | 34.5 | 3.37 | 31.2 | 22 | 9.2 |  |  |  | 4.4652e-08 | 4e-08
2009-03-31 | 中部地方整備局 | 木曽川 | 揖斐川上流 | 右岸 | 40.8 | No.1 | 天端 | B.B107 | 7.15 | 7.45 | 9 |  | 2.706 |  |  | 0 | 69 | 23 | 8 | 31 | 0.1622 | 0.1362 | 0.0402 | 0.0071 | 22.8451 | 3.91 | [6 empty] | 2.1183e-06 | 5.041e-07
2009-03-31 | 中部地方整備局 | 木曽川 | 揖斐川上流 | 右岸 | 40.8 | No.1 | 天端 | B.B108 | 8.15 | 8.45 | 8 |  | 2.711 |  |  | 0 | 76 | 17 | 7 | 24 | 0.1636 | 0.1434 | 0.0543 | 0.0111 | 14.7387 | 6.14 | [6 empty] | 4.2514e-06 | 1.2321e-06
2009-03-31 | 中部地方整備局 | 木曽川 | 揖斐川上流 | 右岸 | 40.8 | No.1 | 天端 | B.B109 | 9.15 | 9.45 | 11 |  | 2.706 |  |  | 3 | 54 | 30 | 13 | 43 | 0.1564 | 0.1161 | 0.0092 | 0.0031 | 50.4516 | 1.86 | [6 empty] | 6.9518e-08 | 9.61e-08
2009-03-31 | 中部地方整備局 | 木曽川 | 揖斐川上流 | 右岸 | 40.8 | No.1 | 天端 | B.B110 | 10.15 | 10.49 | 5 |  | 2.705 |  |  | 0 | 4 | 57 | 39 | 96 | 0.013 | 0.0089 |  |  |  |  | 37.1 | 22.4 | 14.7
2009-03-31 | 中部地方整備局 | 木曽川 | 揖斐川上流 | 右岸 | 40.8 | No.1 | 天端 | B.B112 | 12.15 | 12.45 | 5 |  | 2.693 |  |  | 0 | 19 | 48 | 33 | 81 | 0.0275 | 0.015 |  |  |  |  | 29.4 | 18.9 | 10.5
2009-03-31 | 中部地方整備局 | 木曽川 | 揖斐川上流 | 右岸 | 40.8 | No.1 | 天端 | B.B114 | 14.15 | 14.45 | 5 |  | 2.67 |  |  | 0 | 2 | 65 | 33 | 98 | 0.0134 | 0.01 | 0.0022 |  |  |  | 41.2 | 27.4 | 13.8 |  |  |  | 2.5258e-09
2009-03-31 | 中部地方整備局 | 木曽川 | 揖斐川上流 | 右岸 | 40.8 | No.1 | 天端 | B.B116 | 16.15 | 16.45 | 17 |  | 2.697 |  |  | 5 | 86 | 9 |  | 9 | 0.3812 | 0.3357 | 0.191 | 0.1045 | 3.6478 | 1.61 | [6 empty] | 7.8371e-05 | 0.0001092
2009-03-31 | 中部地方整備局 | 木曽川 | 揖斐川上流 | 右岸 | 40.8 | No.1 | 天端 | B.B117 | 17.15 | 17.45 | 27 |  | 2.707 |  |  | 76 | 19 | 5 |  | 5 | 9.215 | 7.2675 | 1.287 | 0.3567 | 25.834 | 3.41 | [6 empty] | 0.0065147 | 0.0012723
2009-03-31 | 中部地方整備局 | 木曽川 | 揖斐川上流 | 右岸 | 40.8 | No.1 | 天端 | B.B119 | 19.15 | 19.45 | 20 |  | 2.706 |  |  | 20 | 65 | 9 | 6 | 15 | 0.334 | 0.2885 | 0.1175 | 0.0236 | 14.1525 | 3.95 | [6 empty] | 2.5426e-05 | 5.5696e-06
2009-03-31 | 中部地方整備局 | 木曽川 | 揖斐川上流 | 右岸 | 40.8 | No.2 | 表のり面 | B.B2T1,T2 | 1 | 2.1 |  | 1.798 | 2.72 | 0.911 | 0.39563 | 0 | 33 | 42 | 25 | 67 | 0.054 | 0.0314 | 0.0028 |  |  |  | 31.5 | 14.8 | 16.7 |  |  |  | 4.4164e-09 |  |  |  | CUB |  |  |  |  | 10 | 31.8 | 0 | 40
2009-03-31 | 中部地方整備局 | 木曽川 | 揖斐川上流 | 右岸 | 40.8 | No.2 | 表のり面 | B.B201 | 1.15 | 1.48 | 3 |  | 2.718 |  |  | 0 | 33 | 50 | 17 | 67 | 0.0543 | 0.0384 | 0.0063 |  |  |  | 33.5 | 21 | 12.5 |  |  |  | 2.8912e-08
2009-03-31 | 中部地方整備局 | 木曽川 | 揖斐川上流 | 右岸 | 40.8 | No.2 | 表のり面 | B.B202 | 2.15 | 2.45 | 4 |  | 2.724 |  |  | 0 | 31 | 53 | 16 | 69 | 0.06 | 0.0481 | 0.0082 | 0.002 | 30 | 4.46 | 33.4 | 20.5 | 12.9 |  |  |  | 5.3248e-08 | 4e-08
2009-03-31 | 中部地方整備局 | 木曽川 | 揖斐川上流 | 右岸 | 40.8 | No.2 | 表のり面 | B.B2S1 | 2.6 | 3.6 |  | 1.65 | 2.709 | 1.106 | 0.6424 | 0 | 68 | 20 | 12 | 32 | 0.1564 | 0.1334 | 0.0227 | 0.0031 | 50.4516 | 7.89 | [6 empty] | 5.6352e-07 | 9.61e-08 |  | 8.1715e-08 | CUB |  |  |  |  | 27 | 13.1 | 0 | 34
2009-03-31 | 中部地方整備局 | 木曽川 | 揖斐川上流 | 右岸 | 40.8 | No.2 | 表のり面 | B.B203 | 3.15 | 3.45 | 6 |  | 2.714 |  |  | 0 | 68 | 24 | 8 | 32 | 0.1564 | 0.1319 | 0.0336 | 0.0068 | 23 | 3.84 | [6 empty] | 1.3981e-06 | 4.624e-07
2009-03-31 | 中部地方整備局 | 木曽川 | 揖斐川上流 | 右岸 | 40.8 | No.2 | 表のり面 | B.B204 | 4.15 | 4.45 | 7 |  | 2.717 |  |  | 0 | 47 | 38 | 15 | 53 | 0.1004 | 0.0636 | 0.0087 | 0.0016 | 62.75 | 4.48 | [6 empty] | 6.1075e-08 | 2.56e-08
2009-03-31 | 中部地方整備局 | 木曽川 | 揖斐川上流 | 右岸 | 40.8 | No.2 | 表のり面 | B.B205 | 5.15 | 5.45 | 6 |  | 2.717 |  |  | 0 | 66 | 27 | 7 | 34 | 0.1564 | 0.1276 | 0.0371 | 0.0083 | 18.8434 | 2.85 | [6 empty] | 1.7589e-06 | 6.889e-07
2009-03-31 | 中部地方整備局 | 木曽川 | 揖斐川上流 | 右岸 | 40.8 | No.2 | 表のり面 | B.B206 | 6.15 | 6.45 | 5 |  | 2.701 |  |  | 42 | 31 | 19 | 8 | 27 | 0.4632 | 0.3357 | 0.038 | 0.008 | 57.9 | 3.3 | [6 empty] | 1.8593e-06 | 6.4e-07
2009-03-31 | 中部地方整備局 | 木曽川 | 揖斐川上流 | 右岸 | 40.8 | No.2 | 表のり面 | B.B207 | 7.15 | 7.45 | 5 |  | 2.7 |  |  | 0 | 10 | 47 | 43 | 90 | 0.0119 | 0.0073 |  |  |  |  | 49.8 | 25.9 | 23.9
2009-03-31 | 中部地方整備局 | 木曽川 | 揖斐川上流 | 右岸 | 40.8 | No.2 | 表のり面 | B.B209 | 9.15 | 9.45 | 7 |  | 2.692 |  |  | 0 | 13 | 60 | 27 | 87 | 0.0272 | 0.0185 | 0.0026 |  |  |  | 30.5 | 19.6 | 10.9 |  |  |  | 3.7196e-09
2009-03-31 | 中部地方整備局 | 木曽川 | 揖斐川上流 | 右岸 | 40.8 | No.2 | 表のり面 | B.B211 | 11.15 | 11.45 | 7 |  | 2.642 |  |  | 0 | 0 | 67 | 33 | 100 | 0.0125 | 0.0091 | 0.0023 |  |  |  | 51.5 | 28.1 | 23.4 |  |  |  | 2.7998e-09
2009-03-31 | 中部地方整備局 | 木曽川 | 揖斐川上流 | 右岸 | 40.8 | No.2 | 表のり面 | B.B212 | 12.15 | 12.45 | 14 |  | 2.697 |  |  | 0 | 68 | 25 | 7 | 32 | 0.1506 | 0.1276 | 0.0439 | 0.0096 | 15.6875 | 3 | [6 empty] | 2.5977e-06 | 9.216e-07
2009-03-31 | 中部地方整備局 | 木曽川 | 揖斐川上流 | 右岸 | 40.8 | No.2 | 表のり面 | B.B213 | 13.15 | 13.45 | 16 |  | 2.683 |  |  | 2 | 88 | 10 |  | 10 | 0.5185 | 0.4292 | 0.1737 | 0.0849 | 6.1072 | 1.39 | [6 empty] | 6.2895e-05 | 7.208e-05
2009-03-31 | 中部地方整備局 | 木曽川 | 揖斐川上流 | 右岸 | 40.8 | No.2 | 表のり面 | B.B214 | 14.15 | 14.45 | 35 |  | 2.713 |  |  | 86 | 12 | 2 |  | 2 | 8.7875 | 7.125 | 2.7975 | 1.264 | 6.9521 | 1.57 | [6 empty] | 0.03937 | 0.015977
2009-03-31 | 中部地方整備局 | 木曽川 | 揖斐川上流 | 右岸 | 40.8 | No.2 | 表のり面 | B.2B15 | 15.15 | 15.3 | 16 |  | 2.681 |  |  | 0 | 41 | 40 | 19 | 59 | 0.0846 | 0.0451 | 0.0058 |  |  |  | 42.4 | 24 | 18.4 |  |  |  | 2.3871e-08
2009-03-31 | 中部地方整備局 | 木曽川 | 揖斐川上流 | 右岸 | 40.8 | No.2 | 表のり面 | B.B216 | 16.15 | 16.45 | 22 |  | 2.695 |  |  | 0 | 74 | 19 | 7 | 26 | 0.2727 | 0.227 | 0.0544 | 0.0093 | 29.3226 | 2.96 | [6 empty] | 4.2696e-06 | 8.649e-07
2009-03-31 | 中部地方整備局 | 木曽川 | 揖斐川上流 | 右岸 | 40.8 | No.3 | 裏のり面 | B.B301 | 1.15 | 1.45 | 3 |  | 2.708 |  |  | 2 | 43 | 42 | 13 | 55 | 0.0986 | 0.0571 | 0.0092 | 0.0029 | 34 | 1.32 | [6 empty] | 6.9518e-08 | 8.41e-08
2009-03-31 | 中部地方整備局 | 木曽川 | 揖斐川上流 | 右岸 | 40.8 | No.3 | 裏のり面 | B.B302 | 2.15 | 2.52 | 3 |  | 2.718 |  |  | 1 | 48 | 37 | 14 | 51 | 0.1161 | 0.0687 | 0.0102 |  |  |  | 30.3 | 19.8 | 10.5 |  |  |  | 8.8293e-08
2009-03-31 | 中部地方整備局 | 木曽川 | 揖斐川上流 | 右岸 | 40.8 | No.3 | 裏のり面 | B.B303 | 3.15 | 3.49 | 4 |  | 2.745 |  |  | 0 | 53 | 37 | 10 | 47 | 0.1204 | 0.0886 | 0.0209 | 0.005 | 24.08 | 2.55 | [6 empty] | 4.6535e-07 | 2.5e-07
2009-03-31 | 中部地方整備局 | 木曽川 | 揖斐川上流 | 右岸 | 40.8 | No.3 | 裏のり面 | B.B304 | 4.15 | 4.45 | 7 |  | 2.732 |  |  | 0 | 71 | 21 | 8 | 29 | 0.1766 | 0.1463 | 0.043 | 0.0087 | 20.2989 | 4.41 | [6 empty] | 2.476e-06 | 7.569e-07
2009-03-31 | 中部地方整備局 | 木曽川 | 揖斐川上流 | 右岸 | 40.8 | No.3 | 裏のり面 | B.B305 | 5.15 | 5.48 | 5 |  | 2.718 |  |  | 0 | 45 | 41 | 14 | 55 | 0.0964 | 0.0609 | 0.0116 | 0.0016 | 60.25 | 5.81 | [6 empty] | 1.1895e-07 | 2.56e-08
2009-03-31 | 中部地方整備局 | 木曽川 | 揖斐川上流 | 右岸 | 40.8 | No.3 | 裏のり面 | B.B306 | 6.2 | 6.45 | 6 |  | 2.72 |  |  | 0 | 65 | 28 | 7 | 35 | 0.1391 | 0.119 | 0.0391 | 0.0105 | 13.2476 | 2.39 | [6 empty] | 1.9864e-06 | 1.1025e-06
2009-03-31 | 中部地方整備局 | 木曽川 | 揖斐川上流 | 右岸 | 40.8 | No.3 | 裏のり面 | B.1 | 6.5 | 7 | [20 empty] | 5.46e-05
2009-03-31 | 中部地方整備局 | 木曽川 | 揖斐川上流 | 右岸 | 40.8 | No.3 | 裏のり面 | B.B307 | 7.15 | 7.49 | 4 |  | 2.704 |  |  | 0 | 24 | 56 | 20 | 76 | 0.04 | 0.0276 | 0.0049 | 0.0014 | 28.5714 | 1.99 | 33.9 | 20.5 | 13.4 |  |  |  | 1.615e-08 | 1.96e-08
2009-03-31 | 中部地方整備局 | 木曽川 | 揖斐川上流 | 右岸 | 40.8 | No.3 | 裏のり面 | B.B3T1 | 8 | 8.7 |  | 1.875 | 2.709 | 0.93 | 0.41677 | 0 | 4 | 42 | 54 | 96 | 0.007 | 0.0039 |  |  |  |  | 44.1 | 21.3 | 22.8 | [7 empty] | UU | [8 empty] | 54 | 0
2009-03-31 | 中部地方整備局 | 木曽川 | 揖斐川上流 | 右岸 | 40.8 | No.3 | 裏のり面 | B.B308 | 8.15 | 8.45 | 4 |  | 2.722 |  |  | 0 | 8 | 44 | 48 | 92 | 0.0084 | 0.0056 |  |  |  |  | 44.9 | 25.1 | 19.8
2009-03-31 | 中部地方整備局 | 木曽川 | 揖斐川上流 | 右岸 | 40.8 | No.3 | 裏のり面 | B.B310 | 10.15 | 10.47 | 7 |  | 2.742 |  |  | 0 | 25 | 56 | 19 | 75 | 0.0444 | 0.033 | 0.0058 |  |  |  | 29.4 | 19.9 | 9.5 |  |  |  | 2.3871e-08
2009-03-31 | 中部地方整備局 | 木曽川 | 揖斐川上流 | 右岸 | 40.8 | No.3 | 裏のり面 | B.B311 | 11.15 | 11.45 | 4 |  | 2.71 |  |  | 0 | 5 | 51 | 44 | 95 | 0.0092 | 0.0064 | 0.0012 |  |  |  | 45.4 | 25.7 | 19.7 |  |  |  | 6.201e-10
2009-03-31 | 中部地方整備局 | 木曽川 | 揖斐川上流 | 右岸 | 40.8 | No.3 | 裏のり面 | B.B313 | 13.15 | 13.45 | 5 |  | 2.671 |  |  | 0 | 4 | 34 | 62 | 96 | 0.0045 | 0.0028 |  |  |  |  | 52.9 | 26 | 26.9
2009-03-31 | 中部地方整備局 | 木曽川 | 揖斐川上流 | 右岸 | 40.8 | No.3 | 裏のり面 | B.B3S1,S2 | 13.8 | 14.8 |  | 1.801 | 2.676 | 0.777 | 0.26398 | 1 | 80 | 10 | 9 | 19 | 0.3077 | 0.2692 | 0.0939 | 0.0062 | 49.629 | 12.66 | [6 empty] | 1.5124e-05 | 3.844e-07 |  | 2.404e-07 | CUB |  |  |  |  | 0 | 40.6 | 3 | 39.8
2009-03-31 | 中部地方整備局 | 木曽川 | 揖斐川上流 | 右岸 | 40.8 | No.3 | 裏のり面 | B.B314 | 14.15 | 14.45 | 16 |  | 2.699 |  |  | 13 | 68 | 12 | 7 | 19 | 0.2605 | 0.2097 | 0.0917 | 0.0264 | 9.8674 | 2.48 | [6 empty] | 1.4316e-05 | 6.9696e-06
2009-03-31 | 中部地方整備局 | 木曽川 | 揖斐川上流 | 右岸 | 40.8 | No.3 | 裏のり面 | B.B315 | 15.15 | 15.45 | 30 |  | 2.71 |  |  | 38 | 56 | 6 |  | 6 | 1.816 | 1.1605 | 0.4057 | 0.1794 | 10.1226 | 1.03 | [6 empty] | 0.00044896 | 0.00032184
2009-03-31 | 中部地方整備局 | 木曽川 | 揖斐川上流 | 右岸 | 40.8 | No.3 | 裏のり面 | B.B317 | 17.15 | 17.45 | 21 |  | 2.695 |  |  | 9 | 69 | 16 | 6 | 22 | 0.2797 | 0.2241 | 0.0627 | 0.0111 | 25.1982 | 5.03 | [6 empty] | 5.9329e-06 | 1.2321e-06
2009-03-31 | 中部地方整備局 | 木曽川 | 揖斐川上流 | 右岸 | 41.2 | No.1 | 天端 | B.B101 | 1.15 | 1.48 | 4 |  | 2.707 |  |  | 83 | 13 | 4 |  | 4 | 20.575 | 15.485 | 3.375 | 0.4547 | 45.2496 | 5.07 | [6 empty] | 0.060815 | 0.0020675
2009-03-31 | 中部地方整備局 | 木曽川 | 揖斐川上流 | 右岸 | 41.2 | No.1 | 天端 | B.B102 | 2.15 | 2.46 | 4 |  | 2.692 |  |  | 3 | 31 | 40 | 26 | 66 | 0.0536 | 0.0326 | 0.0032 |  |  |  | 39.7 | 22.8 | 16.9 |  |  |  | 6.0177e-09
2009-03-31 | 中部地方整備局 | 木曽川 | 揖斐川上流 | 右岸 | 41.2 | No.1 | 天端 | B.B103 | 3.15 | 3.35 | 9 |  | 2.689 |  |  | 4 | 45 | 34 | 17 | 51 | 0.1175 | 0.0723 | 0.0068 | 0.0019 | 61.8421 | 2.05 | 31.8 | 18.2 | 13.6 |  |  |  | 3.4508e-08 | 3.61e-08
2009-03-31 | 中部地方整備局 | 木曽川 | 揖斐川上流 | 右岸 | 41.2 | No.1 | 天端 | B.B104 | 4.15 | 4.25 | 5 |  | 2.713 |  |  | 91 | 7 | 2 |  | 2 | 14.345 | 11.78 | 4.53 | 2.165 | 6.6259 | 1.57 | [6 empty] | 0.12028 | 0.046872
2009-03-31 | 中部地方整備局 | 木曽川 | 揖斐川上流 | 右岸 | 41.2 | No.1 | 天端 | B.B105 | 5.15 | 5.45 | 3 |  | 2.684 |  |  | 1 | 40 | 41 | 18 | 59 | 0.08 | 0.0494 | 0.0065 | 0.0019 | 42.1053 | 1.63 | 33.3 | 20.2 | 13.1 |  |  |  | 3.1083e-08 | 3.61e-08
2009-03-31 | 中部地方整備局 | 木曽川 | 揖斐川上流 | 右岸 | 41.2 | No.1 | 天端 | B.B106 | 6.15 | 6.45 | 4 |  | 2.746 |  |  | 2 | 35 | 40 | 23 | 63 | 0.0644 | 0.0392 | 0.0037 | 0.0013 | 49.5385 | 1.07 | 33.1 | 18.3 | 14.8 |  |  |  | 8.4241e-09 | 1.69e-08
2009-03-31 | 中部地方整備局 | 木曽川 | 揖斐川上流 | 右岸 | 41.2 | No.1 | 天端 | B.B107 | 7.15 | 7.46 | 6 |  | 2.709 |  |  | 1 | 38 | 42 | 19 | 61 | 0.0722 | 0.0463 | 0.0055 | 0.0012 | 60.1667 | 2.1 | 32.2 | 18.8 | 13.4 |  |  |  | 2.1107e-08 | 1.44e-08
2009-03-31 | 中部地方整備局 | 木曽川 | 揖斐川上流 | 右岸 | 41.2 | No.1 | 天端 | B.B108 | 8.15 | 8.45 | 8 |  | 2.659 |  |  | 1 | 38 | 41 | 20 | 61 | 0.073 | 0.0467 | 0.005 |  |  |  | 30 | 18.7 | 11.3 |  |  |  | 1.6924e-08
2009-03-31 | 中部地方整備局 | 木曽川 | 揖斐川上流 | 右岸 | 41.2 | No.1 | 天端 | B.B109 | 9.15 | 9.25 | 7 |  | 2.713 |  |  | 1 | 44 | 39 | 16 | 55 | 0.0905 | 0.0604 | 0.0069 |  |  |  | 27.3 | 22.4 | 4.9 |  |  |  | 3.5695e-08
2009-03-31 | 中部地方整備局 | 木曽川 | 揖斐川上流 | 右岸 | 41.2 | No.1 | 天端 | B.B110 | 10.15 | 10.45 | 7 |  | 2.738 |  |  | 0 | 50 | 35 | 15 | 50 | 0.1132 | 0.0762 | 0.0099 | 0.0019 | 59.5789 | 2.77 | [6 empty] | 8.2392e-08 | 3.61e-08
2009-03-31 | 中部地方整備局 | 木曽川 | 揖斐川上流 | 右岸 | 41.2 | No.1 | 天端 | B.B111 | 11.25 | 11.45 | 7 |  | 2.697 |  |  | 0 | 15 | 66 | 19 | 85 | 0.0352 | 0.0262 | 0.0053 | 0.0017 | 20.7059 | 1.64 | 34 | 22.4 | 11.6 |  |  |  | 1.9371e-08 | 2.89e-08
2009-03-31 | 中部地方整備局 | 木曽川 | 揖斐川上流 | 右岸 | 41.2 | No.1 | 天端 | B.B112 | 12.15 | 12.3 | 11 |  | 2.719 |  |  | 0 | 85 | 10 | 5 | 15 | 0.2885 | 0.257 | 0.129 | 0.0225 | 12.8222 | 4.64 | [6 empty] | 3.1567e-05 | 5.0625e-06
2009-03-31 | 中部地方整備局 | 木曽川 | 揖斐川上流 | 右岸 | 41.2 | No.1 | 天端 | B.B113 | 13.15 | 13.45 | 7 |  | 2.635 |  |  | 0 | 2 | 44 | 54 | 98 | 0.006 | 0.0044 | 0.0017 |  |  |  | 100.4 | 50.8 | 49.6 |  |  |  | 1.3898e-09
2009-03-31 | 中部地方整備局 | 木曽川 | 揖斐川上流 | 右岸 | 41.2 | No.1 | 天端 | B.B115 | 15.15 | 15.47 | 7 |  | 2.674 |  |  | 0 | 3 | 65 | 32 | 97 | 0.0142 | 0.0099 | 0.0026 |  |  |  | 47 | 27.3 | 19.7 |  |  |  | 3.7196e-09
2009-03-31 | 中部地方整備局 | 木曽川 | 揖斐川上流 | 右岸 | 41.2 | No.1 | 天端 | B.B117 | 17.15 | 17.45 | 6 |  | 2.671 |  |  | 0 | 2 | 61 | 37 | 98 | 0.0107 | 0.0079 | 0.0018 |  |  |  | 59.2 | 27.2 | 32 |  |  |  | 1.5866e-09
2009-03-31 | 中部地方整備局 | 木曽川 | 揖斐川上流 | 右岸 | 41.2 | No.1 | 天端 | B.B119 | 19.15 | 19.45 | 23 |  | 2.719 |  |  | 3 | 78 | 14 | 5 | 19 | 0.3655 | 0.313 | 0.0883 | [9 empty] | 1.3116e-05
2009-03-31 | 中部地方整備局 | 木曽川 | 揖斐川上流 | 右岸 | 41.2 | No.2 | 表のり面 | B.B2C1 | 1 | 1.9 |  | 1.822 | 2.703 | 0.811 | 0.29454 | 4 | 47 | 30 | 19 | 49 | 0.0818 | 0.0485 | 0.0053 |  |  |  | 31.9 | 9.5 | 22.4 |  |  |  | 1.9371e-08 |  |  |  | CUB |  |  |  |  | 6 | 23.5 | 3 | 38.2
2009-03-31 | 中部地方整備局 | 木曽川 | 揖斐川上流 | 右岸 | 41.2 | No.2 | 表のり面 | B.B201 | 1.15 | 1.45 | 4 |  | 2.716 |  |  | 5 | 47 | 32 | 16 | 48 | 0.1218 | 0.0815 | 0.0091 | [9 empty] | 6.778e-08
2009-03-31 | 中部地方整備局 | 木曽川 | 揖斐川上流 | 右岸 | 41.2 | No.2 | 表のり面 | B.B202 | 2.15 | 2.45 | 3 |  | 2.724 |  |  | 2 | 42 | 45 | 11 | 56 | 0.0837 | 0.0633 | 0.0128 | 0.0042 | 19.9286 | 2.91 | [6 empty] | 1.4942e-07 | 1.764e-07
2009-03-31 | 中部地方整備局 | 木曽川 | 揖斐川上流 | 右岸 | 41.2 | No.2 | 表のり面 | B.B203 | 3.15 | 3.35 | 3 |  | 2.709 |  |  | 1 | 45 | 36 | 18 | 54 | 0.0983 | 0.0628 | 0.0071 |  |  |  | 31.3 | 20.8 | 10.5 |  |  |  | 3.8139e-08
2009-03-31 | 中部地方整備局 | 木曽川 | 揖斐川上流 | 右岸 | 41.2 | No.2 | 表のり面 | B.B204 | 4.15 | 4.45 | 18 |  | 2.711 |  |  | 90 | 5 | 5 |  | 5 | 65.32 | 63.34 | 54.98 | 7.6 | 8.5947 | 6.89 | [6 empty] | 39.089 | 0.5776
2009-03-31 | 中部地方整備局 | 木曽川 | 揖斐川上流 | 右岸 | 41.2 | No.2 | 表のり面 | B.B205 | 5.15 | 5.45 | 29 |  | 2.708 |  |  | 95 | 2 | 3 |  | 3 | 46.49 | 45.095 | 40.445 | 38.585 | 1.2049 | 0.98 | [6 empty] | 19.1914 | 14.888
2009-03-31 | 中部地方整備局 | 木曽川 | 揖斐川上流 | 右岸 | 41.2 | No.2 | 表のり面 | B.B206 | 6.15 | 6.45 | 5 |  | 2.726 |  |  | 0 | 19 | 54 | 27 | 81 | 0.0343 | 0.0228 | 0.0024 |  |  |  | 33.3 | 18.8 | 14.5 |  |  |  | 3.0899e-09
2009-03-31 | 中部地方整備局 | 木曽川 | 揖斐川上流 | 右岸 | 41.2 | No.2 | 表のり面 | B.B2T1① | 6.7 | 7 |  | 1.875 | 2.689 | 0.86 | 0.34197 | 0 | 74 | 15 | 11 | 26 | 0.292 | 0.2517 | 0.0366 | 0.0042 | 69.5238 | 9.36 | [6 empty] | 1.7045e-06 | 1.764e-07 |  | 1.0723e-07 | CUB |  |  |  |  | 27 | 32.5 | 0 | 36.9
2009-03-31 | 中部地方整備局 | 木曽川 | 揖斐川上流 | 右岸 | 41.2 | No.2 | 表のり面 | B.B2T1② | 7 | 7.5 |  | 1.892 | 2.671 | 0.79 | 0.27544 | 0 | 20 | 54 | 26 | 80 | 0.0349 | 0.0251 | 0.0028 |  |  |  | 26.5 | 12.1 | 14.4 |  |  |  | 4.4164e-09
2009-03-31 | 中部地方整備局 | 木曽川 | 揖斐川上流 | 右岸 | 41.2 | No.2 | 表のり面 | B.B207 | 7.15 | 7.45 | 7 |  | 2.706 |  |  | 0 | 78 | 18 | 4 | 22 | 0.1679 | 0.1449 | 0.067 | [9 empty] | 6.9186e-06
2009-03-31 | 中部地方整備局 | 木曽川 | 揖斐川上流 | 右岸 | 41.2 | No.2 | 表のり面 | B.B208 | 8.15 | 8.45 | 6 |  | 2.707 |  |  | 1 | 41 | 31 | 27 | 58 | 0.0986 | 0.0411 | 0.0028 |  |  |  | 36.7 | 23.5 | 13.2 |  |  |  | 4.4164e-09
2009-03-31 | 中部地方整備局 | 木曽川 | 揖斐川上流 | 右岸 | 41.2 | No.2 | 表のり面 | B.B209 | 9.15 | 9.45 | 6 |  | 2.554 |  |  | 0 | 0 | 45 | 55 | 100 | 0.0056 | 0.0043 | 0.0017 |  |  |  | 88.8 | 51.4 | 37.4 |  |  |  | 1.3898e-09
2009-03-31 | 中部地方整備局 | 木曽川 | 揖斐川上流 | 右岸 | 41.2 | No.2 | 表のり面 | B.B211 | 11.15 | 11.45 | 7 |  | 2.677 |  |  | 0 | 0 | 47 | 53 | 100 | 0.0061 | 0.0046 |  |  |  |  | 59 | 31.3 | 27.7
2009-03-31 | 中部地方整備局 | 木曽川 | 揖斐川上流 | 右岸 | 41.2 | No.2 | 表のり面 | B.B213 | 13.15 | 13.46 | 7 |  | 2.619 |  |  | 0 | 0 | 51 | 49 | 100 | 0.0071 | 0.0052 |  |  |  |  | 87.3 | 34.8 | 52.5
2009-03-31 | 中部地方整備局 | 木曽川 | 揖斐川上流 | 右岸 | 41.2 | No.2 | 表のり面 | B.B2151 | 15.15 | 15.25 |  |  | 2.723 |  |  | 3 | 32 | 49 | 16 | 65 | 0.0543 | 0.0373 | 0.0067 |  |  |  | 35.4 | 21.1 | 14.3 |  |  |  | 3.3344e-08
2009-03-31 | 中部地方整備局 | 木曽川 | 揖斐川上流 | 右岸 | 41.2 | No.2 | 表のり面 | B.B2152 | 15.25 | 15.45 | 13 |  | 2.725 |  |  | 0 | 58 | 32 | 10 | 42 | 0.2039 | 0.1348 | 0.018 | 0.0052 | 39.2115 | 1.13 | [6 empty] | 3.292e-07 | 2.704e-07
2009-03-31 | 中部地方整備局 | 木曽川 | 揖斐川上流 | 右岸 | 41.2 | No.2 | 表のり面 | B.B216 | 16.15 | 16.45 | 31 |  | 2.721 |  |  | 3 | 84 | 10 | 3 | 13 | 0.3375 | 0.271 | 0.1391 | [9 empty] | 3.7591e-05
2009-03-31 | 中部地方整備局 | 木曽川 | 揖斐川上流 | 右岸 | 41.2 | No.3 | 裏のり面 | B.B301 | 1.15 | 1.46 | 4 |  | 2.731 |  |  | 11 | 42 | 34 | 13 | 47 | 0.1204 | 0.0837 | 0.0159 | 0.0024 | 50.1667 | 5.28 | [6 empty] | 2.4697e-07 | 5.76e-08
2009-03-31 | 中部地方整備局 | 木曽川 | 揖斐川上流 | 右岸 | 41.2 | No.3 | 裏のり面 | B.B302 | 2.15 | 2.3 | 6 |  | 2.747 |  |  | 0 | 23 | 44 | 33 | 77 | 0.0289 | 0.0151 | 0.0016 |  |  |  | 55.1 | 24.9 | 30.2 |  |  |  | 1.2077e-09
2009-03-31 | 中部地方整備局 | 木曽川 | 揖斐川上流 | 右岸 | 41.2 | No.3 | 裏のり面 | B.B303 | 3.15 | 3.45 | 10 |  | 2.712 |  |  | 66 | 29 | 5 |  | 5 | 7.9325 | 5.605 | 0.7267 | [9 empty] | 0.0017328
2009-03-31 | 中部地方整備局 | 木曽川 | 揖斐川上流 | 右岸 | 41.2 | No.3 | 裏のり面 | B.B304 | 4.15 | 4.45 | 3 |  | 2.707 |  |  | 8 | 44 | 27 | 21 | 48 | 0.1506 | 0.0902 | 0.0048 | [9 empty] | 1.5397e-08
2009-03-31 | 中部地方整備局 | 木曽川 | 揖斐川上流 | 右岸 | 41.2 | No.3 | 裏のり面 | B.B305 | 5.15 | 5.45 | 5 |  | 2.721 |  |  | 0 | 40 | 37 | 23 | 60 | 0.0733 | 0.0409 | 0.0035 |  |  |  | 33.5 | 19.2 | 14.3 |  |  |  | 7.4064e-09
2009-03-31 | 中部地方整備局 | 木曽川 | 揖斐川上流 | 右岸 | 41.2 | No.3 | 裏のり面 | B.B306 | 6.15 | 6.49 | 5 |  | 2.718 |  |  | 1 | 60 | 25 | 14 | 39 | 0.1708 | 0.129 | 0.0124 | 0.0023 | 74.2609 | 4.02 | [6 empty] | 1.3882e-07 | 5.29e-08
2009-03-31 | 中部地方整備局 | 木曽川 | 揖斐川上流 | 右岸 | 41.2 | No.3 | 裏のり面 | B.B307 | 7.15 | 7.47 | 5 |  | 2.716 |  |  | 0 | 39 | 42 | 19 | 61 | 0.07 | 0.0436 | 0.0053 |  |  |  | 28.3 | 19.4 | 8.9 |  |  |  | 1.9371e-08
2009-03-31 | 中部地方整備局 | 木曽川 | 揖斐川上流 | 右岸 | 41.2 | No.3 | 裏のり面 | B.B3S1 | 7.7 | 8.35 |  | 1.98 | 2.699 | 0.724 | 0.22013 | 0 | 51 | 20 | 29 | 49 | 0.0321 | 0.0202 | 0.0014 |  |  |  | 32.7 | 12.8 | 19.9 |  |  |  | 8.863e-10 |  |  |  | CUB |  |  |  |  | 55 | 21.8 | 4 | 35
2009-03-31 | 中部地方整備局 | 木曽川 | 揖斐川上流 | 右岸 | 41.2 | No.3 | 裏のり面 | B.1 | 8 | 8.7 | [20 empty] | 9.44e-05
2009-03-31 | 中部地方整備局 | 木曽川 | 揖斐川上流 | 右岸 | 41.2 | No.3 | 裏のり面 | B.B308 | 8.15 | 8.45 | 7 |  | 2.712 |  |  | 1 | 45 | 35 | 19 | 54 | 0.1051 | 0.0594 | 0.0058 |  |  |  | 29.7 | 19.2 | 10.5 |  |  |  | 2.3871e-08
2009-03-31 | 中部地方整備局 | 木曽川 | 揖斐川上流 | 右岸 | 41.2 | No.3 | 裏のり面 | B.B309 | 9.15 | 9.45 | 6 |  | 2.743 |  |  | 0 | 11 | 65 | 24 | 89 | 0.0275 | 0.0191 | 0.0036 |  |  |  | 34.7 | 22 | 12.7 |  |  |  | 7.9059e-09
2009-03-31 | 中部地方整備局 | 木曽川 | 揖斐川上流 | 右岸 | 41.2 | No.3 | 裏のり面 | B.B3T1 | 10 | 10.75 |  | 1.743 | 2.674 | 1.221 | 0.81959 | 0 | 0 | 31 | 69 | 100 | 0.0032 | 0.0018 |  |  |  |  | 63.7 | 26.7 | 37 | [7 empty] | UU | [8 empty] | 66 | 0
2009-03-31 | 中部地方整備局 | 木曽川 | 揖斐川上流 | 右岸 | 41.2 | No.3 | 裏のり面 | B.B311 | 11.15 | 11.47 | 4 |  | 2.598 |  |  | 0 | 0 | 50 | 50 | 100 | 0.0068 | 0.005 |  |  |  |  | 75.3 | 43.2 | 32.1
2009-03-31 | 中部地方整備局 | 木曽川 | 揖斐川上流 | 右岸 | 41.2 | No.3 | 裏のり面 | B.B313 | 13.15 | 13.45 | 6 |  | 2.681 |  |  | 5 | 3 | 64 | 28 | 92 | 0.0176 | 0.0125 | 0.0028 |  |  |  | 50.3 | 25.1 | 25.2 |  |  |  | 4.4164e-09
2009-03-31 | 中部地方整備局 | 木曽川 | 揖斐川上流 | 右岸 | 41.2 | No.3 | 裏のり面 | B.B315 | 15.15 | 15.45 | 7 |  | 2.702 |  |  | 0 | 3 | 60 | 37 | 97 | 0.0137 | 0.0094 |  |  |  |  | 58.3 | 24.6 | 33.7
2009-03-31 | 中部地方整備局 | 木曽川 | 揖斐川上流 | 右岸 | 41.2 | No.3 | 裏のり面 | B.B317 | 17.15 | 17.45 | 19 |  | 2.756 |  |  | 2 | 71 | 20 | 7 | 27 | 0.327 | 0.278 | 0.0416 | 0.0087 | 37.5862 | 3.94 | [6 empty] | 2.2932e-06 | 7.569e-07
2009-03-31 | 中部地方整備局 | 木曽川 | 揖斐川上流 | 右岸 | 42.8 | No.1 | 天端 | B.B101 | 1.15 | 1.47 | 3 |  | 2.726 |  |  | 6 | 21 | 38 | 35 | 73 | 0.0225 | 0.0133 | 0.0013 |  |  |  | 37.9 | 20.6 | 17.3 |  |  |  | 7.4646e-10
2009-03-31 | 中部地方整備局 | 木曽川 | 揖斐川上流 | 右岸 | 42.8 | No.1 | 天端 | B.B102 | 2.15 | 2.46 | 1 |  | 2.721 |  |  | 32 | 20 | 23 | 25 | 48 | 0.6332 | 0.1074 | 0.0025 |  |  |  | 36.9 | 18.6 | 18.3 |  |  |  | 3.3965e-09
2009-03-31 | 中部地方整備局 | 木曽川 | 揖斐川上流 | 右岸 | 42.8 | No.1 | 天端 | B.B103 | 3.15 | 3.45 | 4 |  | 2.716 |  |  | 30 | 36 | 15 | 19 | 34 | 0.799 | 0.4462 | 0.0064 |  |  |  | 33.8 | 18.2 | 15.6 |  |  |  | 2.9986e-08
2009-03-31 | 中部地方整備局 | 木曽川 | 揖斐川上流 | 右岸 | 42.8 | No.1 | 天端 | B.B104 | 4.15 | 4.5 | 5 |  | 2.716 |  |  | 4 | 22 | 39 | 35 | 74 | 0.0229 | 0.0133 | 0.0012 |  |  |  | 43.6 | 23.3 | 20.3 |  |  |  | 6.201e-10
2009-03-31 | 中部地方整備局 | 木曽川 | 揖斐川上流 | 右岸 | 42.8 | No.1 | 天端 | B.B105 | 5.15 | 5.45 | 6 |  | 2.72 |  |  | 0 | 6 | 48 | 46 | 94 | 0.0099 | 0.0063 |  |  |  |  | 42.4 | 21 | 21.4
2009-03-31 | 中部地方整備局 | 木曽川 | 揖斐川上流 | 右岸 | 42.8 | No.1 | 天端 | B.B106 | 6.15 | 6.45 | 5 |  | 2.707 |  |  | 7 | 17 | 44 | 32 | 76 | 0.0245 | 0.0153 | 0.0011 |  |  |  | 52.3 | 26.6 | 25.7 |  |  |  | 5.0688e-10
2009-03-31 | 中部地方整備局 | 木曽川 | 揖斐川上流 | 右岸 | 42.8 | No.1 | 天端 | B.B107 | 7.15 | 7.45 | 5 |  | 2.706 |  |  | 1 | 31 | 43 | 25 | 68 | 0.0519 | 0.0344 | 0.0027 |  |  |  | 40.9 | 22.6 | 18.3 |  |  |  | 4.0595e-09
2009-03-31 | 中部地方整備局 | 木曽川 | 揖斐川上流 | 右岸 | 42.8 | No.1 | 天端 | B.B108 | 8.15 | 8.45 | 5 |  | 2.71 |  |  | 3 | 22 | 48 | 27 | 75 | 0.0354 | 0.0222 | 0.0019 |  |  |  | 39.7 | 20.7 | 19 |  |  |  | 1.7983e-09
2009-03-31 | 中部地方整備局 | 木曽川 | 揖斐川上流 | 右岸 | 42.8 | No.1 | 天端 | B.B109 | 9.15 | 9.45 | 6 |  | 2.721 |  |  | 1 | 11 | 50 | 38 | 88 | 0.0162 | 0.0104 |  |  |  |  | 41.3 | 21.8 | 19.5
2009-03-31 | 中部地方整備局 | 木曽川 | 揖斐川上流 | 右岸 | 42.8 | No.1 | 天端 | B.B110 | 10.15 | 10.45 | 5 |  | 2.709 |  |  | 66 | 25 | 9 |  | 9 | 6.8875 | 5.13 | 0.3917 | 0.0865 | 79.6243 | 2.78 | [6 empty] | 0.00041388 | 7.4822e-05
2009-03-31 | 中部地方整備局 | 木曽川 | 揖斐川上流 | 右岸 | 42.8 | No.1 | 天端 | B.B111 | 11.15 | 11.45 | 6 |  | 2.719 |  |  | 36 | 21 | 24 | 19 | 43 | 0.376 | 0.1391 | 0.006 |  |  |  | 33.8 | 18.4 | 15.4 |  |  |  | 2.5821e-08
2009-03-31 | 中部地方整備局 | 木曽川 | 揖斐川上流 | 右岸 | 42.8 | No.1 | 天端 | B.B112 | 12.15 | 12.45 | 7 |  | 2.705 |  |  | 3 | 27 | 40 | 30 | 70 | 0.0405 | 0.023 | 0.0015 |  |  |  | 38.6 | 21.5 | 17.1 |  |  |  | 1.0399e-09
2009-03-31 | 中部地方整備局 | 木曽川 | 揖斐川上流 | 右岸 | 42.8 | No.1 | 天端 | B.B113 | 13.15 | 13.45 | 8 |  | 2.676 |  |  | 0 | 21 | 39 | 40 | 79 | 0.0181 | 0.0106 |  |  |  |  | 47.2 | 25.4 | 21.8
2009-03-31 | 中部地方整備局 | 木曽川 | 揖斐川上流 | 右岸 | 42.8 | No.1 | 天端 | B.B115 | 15.15 | 15.45 | 6 |  | 2.685 |  |  | 0 | 13 | 57 | 30 | 87 | 0.023 | 0.0157 | 0.0018 |  |  |  | 49.6 | 27.6 | 22 |  |  |  | 1.5866e-09
2009-03-31 | 中部地方整備局 | 木曽川 | 揖斐川上流 | 右岸 | 42.8 | No.1 | 天端 | B.B116 | 16.15 | 16.45 | 8 |  | 2.25 |  |  | 0 | 1 | 20 | 79 | 99 | [6 empty] | 122 | 68.4 | 53.6
2009-03-31 | 中部地方整備局 | 木曽川 | 揖斐川上流 | 右岸 | 42.8 | No.1 | 天端 | B.B117 | 17.15 | 17.45 | 5 |  | 2.669 |  |  | 0 | 1 | 43 | 56 | 99 | 0.006 | 0.0035 |  |  |  |  | 40.6 | 23.7 | 16.9
2009-03-31 | 中部地方整備局 | 木曽川 | 揖斐川上流 | 右岸 | 42.8 | No.1 | 天端 | B.B119 | 19.15 | 19.45 | 9 |  | 2.672 |  |  | 0 | 31 | 48 | 21 | 69 | 0.0507 | 0.0334 | 0.0044 |  |  |  | 34 | 21.2 | 12.8 |  |  |  | 1.2586e-08
2009-03-31 | 中部地方整備局 | 木曽川 | 揖斐川上流 | 右岸 | 42.8 | No.1 | 天端 | B.B120 | 20.15 | 20.45 | 6 |  | 2.683 |  |  | 0 | 8 | 54 | 38 | 92 | 0.0177 | 0.0112 |  |  |  |  | 44.2 | 24 | 20.2
2009-03-31 | 中部地方整備局 | 木曽川 | 揖斐川上流 | 右岸 | 42.8 | No.1 | 天端 | B.B121 | 21.15 | 21.45 | 24 |  | 2.691 |  |  | 48 | 44 | 8 |  | 8 | 4.7975 | 1.609 | 0.2517 | 0.1118 | 42.9114 | 0.29 | [6 empty] | 0.00014854 | 0.00012499
2009-03-31 | 中部地方整備局 | 木曽川 | 揖斐川上流 | 右岸 | 42.8 | No.1 | 天端 | B.B122 | 22.15 | 22.45 | 4 |  | 2.705 |  |  | 0 | 8 | 56 | 36 | 92 | 0.0187 | 0.012 |  |  |  |  | 33 | 18.3 | 14.7
2009-03-31 | 中部地方整備局 | 木曽川 | 揖斐川上流 | 右岸 | 42.8 | No.2 | 表のり面 | B.B201 | 1.15 | 1.46 | 4 |  | 2.726 |  |  | 0 | 38 | 37 | 25 | 62 | 0.0686 | 0.0396 | 0.0026 |  |  |  | 30.5 | 16.4 | 14.1 |  |  |  | 3.7196e-09
2009-03-31 | 中部地方整備局 | 木曽川 | 揖斐川上流 | 右岸 | 42.8 | No.2 | 表のり面 | B.B2T1 | 2 | 2.7 |  | 1.729 | 2.663 | 0.93 | 0.41677 | 0 | 51 | 28 | 21 | 49 | 0.093 | 0.055 | 0.0042 |  |  |  | 29.7 | 10.3 | 19.4 |  |  |  | 1.13e-08 |  |  |  | CUB |  |  |  |  | 14 | 20.8 | 0 | 35
2009-03-31 | 中部地方整備局 | 木曽川 | 揖斐川上流 | 右岸 | 42.8 | No.2 | 表のり面 | B.B202 | 2.15 | 2.48 | 2 |  | 2.729 |  |  | 0 | 42 | 39 | 19 | 58 | 0.0818 | 0.0539 | 0.0061 |  |  |  | 24 | 17.8 | 6.2 |  |  |  | 2.6829e-08
2009-03-31 | 中部地方整備局 | 木曽川 | 揖斐川上流 | 右岸 | 42.8 | No.2 | 表のり面 | B.B203 | 3.15 | 3.5 | 3 |  | 2.722 |  |  | 0 | 44 | 36 | 20 | 56 | 0.0896 | 0.0586 | 0.0054 |  |  |  | 26.3 | 16.3 | 10 |  |  |  | 2.0228e-08
2009-03-31 | 中部地方整備局 | 木曽川 | 揖斐川上流 | 右岸 | 42.8 | No.2 | 表のり面 | B.B204 | 4.15 | 4.45 | 6 |  | 2.731 |  |  | 0 | 19 | 47 | 34 | 81 | 0.0254 | 0.016 |  |  |  |  | 33.2 | 16.3 | 16.9
2009-03-31 | 中部地方整備局 | 木曽川 | 揖斐川上流 | 右岸 | 42.8 | No.2 | 表のり面 | B.B205 | 5.15 | 5.45 | 8 |  | 2.722 |  |  | 0 | 14 | 59 | 27 | 86 | 0.0304 | 0.0216 | 0.0018 |  |  |  | 29.7 | 17.1 | 12.6 |  |  |  | 1.5866e-09
2009-03-31 | 中部地方整備局 | 木曽川 | 揖斐川上流 | 右岸 | 42.8 | No.2 | 表のり面 | B.B206 | 6.15 | 6.45 | 6 |  | 2.696 |  |  | 0 | 27 | 45 | 28 | 73 | 0.0353 | 0.0215 | 0.0017 |  |  |  | 31 | 17 | 14 |  |  |  | 1.3898e-09
2009-03-31 | 中部地方整備局 | 木曽川 | 揖斐川上流 | 右岸 | 42.8 | No.2 | 表のり面 | B.B208 | 8.15 | 8.45 | 8 |  | 2.676 |  |  | 0 | 39 | 37 | 24 | 61 | 0.0719 | 0.0387 | 0.0026 |  |  |  | 41.5 | 21.2 | 20.3 |  |  |  | 3.7196e-09
2009-03-31 | 中部地方整備局 | 木曽川 | 揖斐川上流 | 右岸 | 42.8 | No.2 | 表のり面 | B.B209 | 9.15 | 9.35 | 13 |  | 2.697 |  |  | 0 | 59 | 25 | 16 | 41 | 0.1708 | 0.1233 | 0.0091 | [9 empty] | 6.778e-08
2009-03-31 | 中部地方整備局 | 木曽川 | 揖斐川上流 | 右岸 | 42.8 | No.2 | 表のり面 | B.B210 | 10.15 | 10.45 | 6 |  | 2.682 |  |  | 0 | 1 | 59 | 40 | 99 | 0.0108 | 0.0078 |  |  |  |  | 53.9 | 29.2 | 24.7
2009-03-31 | 中部地方整備局 | 木曽川 | 揖斐川上流 | 右岸 | 42.8 | No.2 | 表のり面 | B.B212 | 12.15 | 12.45 | 5 |  | 2.681 |  |  | 0 | 1 | 55 | 44 | 99 | 0.0098 | 0.0068 |  |  |  |  | 41.7 | 23 | 18.7
2009-03-31 | 中部地方整備局 | 木曽川 | 揖斐川上流 | 右岸 | 42.8 | No.2 | 表のり面 | B.B214 | 14.15 | 14.48 | 6 |  | 2.672 |  |  | 0 | 0 | 44 | 56 | 100 | 0.0059 | 0.0039 |  |  |  |  | 55.3 | 26.8 | 28.5
2009-03-31 | 中部地方整備局 | 木曽川 | 揖斐川上流 | 右岸 | 42.8 | No.3 | 裏のり面 | B.B3B1 | 0.5 | 0.75 |  | 1.699 | 2.717 | 0.958 | 0.44904 | 1 | 21 | 46 | 32 | 78 | 0.0275 | 0.0167 | 0.0017 |  |  |  | 36.6 | 14.2 | 22.4 |  |  |  | 1.3898e-09 |  |  |  | CUB |  |  |  |  | 18 | 10.2 | 8 | 28.1
2009-03-31 | 中部地方整備局 | 木曽川 | 揖斐川上流 | 右岸 | 42.8 | No.3 | 裏のり面 | B.B301 | 1.15 | 1.48 | 2 |  | 2.729 |  |  | 2 | 44 | 32 | 22 | 54 | 0.0973 | 0.0622 | 0.0041 |  |  |  | 26.4 | 14.5 | 11.9 |  |  |  | 1.0686e-08
2009-03-31 | 中部地方整備局 | 木曽川 | 揖斐川上流 | 右岸 | 42.8 | No.3 | 裏のり面 | B.B3021 | 2 | 2.15 |  |  | 2.73 |  |  | 58 | 32 | 10 |  | 10 | 7.125 | 5.225 | 0.2442 | 0.0829 | 85.9469 | 0.4 | [6 empty] | 0.00013849 | 6.8724e-05
2009-03-31 | 中部地方整備局 | 木曽川 | 揖斐川上流 | 右岸 | 42.8 | No.3 | 裏のり面 | B.B3022 | 2.15 | 2.45 | 3 |  | 2.697 |  |  | 5 | 24 | 43 | 28 | 71 | 0.0325 | 0.0189 | 0.0027 |  |  |  | 59.8 | 14.2 | 45.6 |  |  |  | 4.0595e-09
2009-03-31 | 中部地方整備局 | 木曽川 | 揖斐川上流 | 右岸 | 42.8 | No.3 | 裏のり面 | B.B3T1 | 3 | 3.8 |  | 1.874 | 2.717 | 0.927 | 0.41339 | 1 | 9 | 56 | 34 | 90 | 0.0172 | 0.0111 |  |  |  |  | 41.9 | 19.2 | 22.7 | [7 empty] | UU | [8 empty] | 37 | 0
2009-03-31 | 中部地方整備局 | 木曽川 | 揖斐川上流 | 右岸 | 42.8 | No.3 | 裏のり面 | B.B303 | 3.15 | 3.45 | 4 |  | 2.73 |  |  | 0 | 10 | 53 | 37 | 90 | 0.0153 | 0.0098 |  |  |  |  | 45.1 | 13.4 | 31.7
2009-03-31 | 中部地方整備局 | 木曽川 | 揖斐川上流 | 右岸 | 42.8 | No.3 | 裏のり面 | B.B304 | 4.15 | 4.45 | 4 |  | 2.733 |  |  | 0 | 6 | 54 | 40 | 94 | 0.0123 | 0.008 |  |  |  |  | 42.5 | 13.6 | 28.9
2009-03-31 | 中部地方整備局 | 木曽川 | 揖斐川上流 | 右岸 | 42.8 | No.3 | 裏のり面 | B.B305 | 5.15 | 5.5 | 8 |  | 2.703 |  |  | 90 | 7 | 3 |  | 3 | 16.72 | 13.205 | 5.795 | 2.33 | 7.176 | 1.5 | [6 empty] | 0.21281 | 0.054289
2009-03-31 | 中部地方整備局 | 木曽川 | 揖斐川上流 | 右岸 | 42.8 | No.3 | 裏のり面 | B.B306 | 6.15 | 6.45 | 5 |  | 2.706 |  |  | 83 | 13 | 4 |  | 4 | 21.55 | 14.535 | 2.66 | 0.6035 | 35.7084 | 2.29 | [6 empty] | 0.035031 | 0.0036421
2009-03-31 | 中部地方整備局 | 木曽川 | 揖斐川上流 | 右岸 | 42.8 | No.3 | 裏のり面 | B.B307 | 7.15 | 7.45 | 5 |  | 2.703 |  |  | 2 | 17 | 43 | 38 | 81 | 0.0151 | 0.0096 |  |  |  |  | 54.2 | 20.5 | 33.7
2009-03-31 | 中部地方整備局 | 木曽川 | 揖斐川上流 | 右岸 | 42.8 | No.3 | 裏のり面 | B.B3C1 | 7.8 | 8.15 |  | 1.994 | 2.579 | 0.383 | 0.040623 | 70 | 23 | 7 |  | 7 | 18.81 | 8.645 | 0.782 | 0.1622 | 115.9679 | 1.35 | [6 empty] | 0.0020538 | 0.00026309 |  | 7.0235e-05 | CUB |  |  |  |  | 50 | 34.2 | 0 | 41.2
2009-03-31 | 中部地方整備局 | 木曽川 | 揖斐川上流 | 右岸 | 42.8 | No.3 | 裏のり面 | B.B3081 | 8 | 8.15 |  |  | 2.299 |  |  | 50 | 40 | 10 |  | 10 | 4.1725 | 2.0275 | 0.2241 | 0.0821 | 50.8222 | 0.72 | [6 empty] | 0.00011349 | 6.7404e-05
2009-03-31 | 中部地方整備局 | 木曽川 | 揖斐川上流 | 右岸 | 42.8 | No.3 | 裏のり面 | B.B3082 | 8.15 | 8.45 | 5 |  | 2.655 |  |  | 0 | 10 | 41 | 49 | 90 | 0.009 | 0.0054 |  |  |  |  | 76.8 | 33.8 | 43
2009-03-31 | 中部地方整備局 | 木曽川 | 揖斐川上流 | 右岸 | 42.8 | No.3 | 裏のり面 | B.B310 | 10.15 | 10.45 | 6 |  | 2.696 |  |  | 0 | 7 | 47 | 46 | 93 | 0.011 | 0.0063 |  |  |  |  | 57.3 | 23.7 | 33.6
2009-03-31 | 中部地方整備局 | 木曽川 | 揖斐川上流 | 右岸 | 42.8 | No.3 | 裏のり面 | B.B3T2 | 12 | 12.55 |  | 1.795 | 2.699 | 1.143 | 0.69681 | 0 | 0 | 50 | 50 | 100 | 0.0078 | 0.005 |  |  |  |  | 51.5 | 23.5 | 28 | [7 empty] | UU | [8 empty] | 66 | 0
2009-03-31 | 中部地方整備局 | 木曽川 | 揖斐川上流 | 右岸 | 42.8 | No.3 | 裏のり面 | B.B312 | 12.15 | 12.45 | 4 |  | 2.681 |  |  | 0 | 2 | 46 | 52 | 98 | 0.0071 | 0.0045 |  |  |  |  | 42.1 | 16.4 | 25.7
2009-03-31 | 中部地方整備局 | 木曽川 | 揖斐川上流 | 右岸 | 42.8 | No.3 | 裏のり面 | B.B3T3 | 13 | 13.8 |  | 1.901 | 2.695 | 0.856 | 0.33794 | 0 | 11 | 60 | 29 | 89 | 0.0309 | 0.0204 | 0.0015 |  |  |  | 34.5 | 20.3 | 14.2 |  |  |  | 1.0399e-09 |  |  |  | UU | [8 empty] | 68 | 1.1
2009-03-31 | 中部地方整備局 | 木曽川 | 揖斐川上流 | 右岸 | 42.8 | No.3 | 裏のり面 | B.B313 | 13.15 | 13.45 | 4 |  | 2.688 |  |  | 0 | 7 | 63 | 30 | 93 | 0.0231 | 0.0155 | 0.0012 |  |  |  | 34.9 | 15.8 | 19.1 |  |  |  | 6.201e-10
2009-03-31 | 中部地方整備局 | 木曽川 | 揖斐川上流 | 右岸 | 42.8 | No.3 | 裏のり面 | B.B314 | 14.15 | 14.45 | 4 |  | 2.622 |  |  | 0 | 4 | 51 | 45 | 96 | 0.0109 | 0.0068 |  |  |  |  | 57.9 | 22.3 | 35.6
2009-03-31 | 中部地方整備局 | 木曽川 | 揖斐川上流 | 右岸 | 42.8 | No.3 | 裏のり面 | B.B315 | 15.15 | 15.49 | 5 |  | 2.695 |  |  | 0 | 21 | 40 | 39 | 79 | 0.0174 | 0.0102 |  |  |  |  | 54.3 | 19.9 | 34.4
2009-03-31 | 中部地方整備局 | 木曽川 | 揖斐川上流 | 右岸 | 42.8 | No.3 | 裏のり面 | B.1 | 16 | 16.5 | [20 empty] | 0.000117
2009-03-31 | 中部地方整備局 | 木曽川 | 揖斐川上流 | 右岸 | 42.8 | No.3 | 裏のり面 | B.B316 | 16.15 | 16.45 | 17 |  | 2.691 |  |  | 26 | 64 | 10 |  | 10 | 0.782 | 0.5482 | 0.2327 | 0.0859 | 9.1036 | 1.51 | [6 empty] | 0.00012384 | 7.3788e-05
2009-03-31 | 中部地方整備局 | 木曽川 | 揖斐川上流 | 右岸 | 42.8 | No.3 | 裏のり面 | B.B317 | 17.15 | 17.45 | 4 |  | 2.709 |  |  | 1 | 15 | 47 | 37 | 84 | 0.0173 | 0.0101 |  |  |  |  | 35.3 | 15.7 | 19.6
2009-03-31 | 中部地方整備局 | 木曽川 | 揖斐川上流 | 右岸 | 43.3 | No.1 | 天端 | B.P1C1① | 0.35 | 0.5 |  | 1.558 | 2.71 | 1.112 | 0.65106 | 42 | 20 | 20 | 18 | 38 |  |  | 0.0064 | [9 empty] | 2.9986e-08 |  |  |  | CUB |  |  |  |  | 5 | 11.5 | 3 | 2.5
2009-03-31 | 中部地方整備局 | 木曽川 | 揖斐川上流 | 右岸 | 43.3 | No.1 | 天端 | B.P1C1 | 0.35 | 0.5 |  | 1.884 | 2.71 | 0.749 | 0.24025 | 50 | 12 | 20 | 18 | 38 | 2.3575 | 0.4505 | 0.0064 | [9 empty] | 2.9986e-08 |  |  |  | CUB |  |  |  |  | 17 | 32.6 | 5 | 44.3
2009-03-31 | 中部地方整備局 | 木曽川 | 揖斐川上流 | 右岸 | 43.3 | No.1 | 天端 | B.B101 | 1.15 | 1.45 | 1 |  | 2.717 |  |  | 0 | 52 | 31 | 17 | 48 | 0.1262 | 0.0843 | 0.0085 | 0.0014 | 90.1429 | 4.7 | [6 empty] | 5.7871e-08 | 1.96e-08
2009-03-31 | 中部地方整備局 | 木曽川 | 揖斐川上流 | 右岸 | 43.3 | No.1 | 天端 | B.B102 | 2.15 | 2.45 | 2 |  | 2.721 |  |  | 0 | 46 | 34 | 20 | 54 | 0.1014 | 0.0615 | 0.0052 |  |  |  | 31.7 | 14 | 17.7 |  |  |  | 1.8534e-08
2009-03-31 | 中部地方整備局 | 木曽川 | 揖斐川上流 | 右岸 | 43.3 | No.1 | 天端 | B.B103 | 3.15 | 3.4 | 3 |  | 2.715 |  |  | 8 | 42 | 30 | 20 | 50 | 0.1305 | 0.0756 | 0.0047 | [9 empty] | 1.4664e-08
2009-03-31 | 中部地方整備局 | 木曽川 | 揖斐川上流 | 右岸 | 43.3 | No.1 | 天端 | B.B104 | 4.15 | 4.3 | 12 |  | 2.713 |  |  | 5 | 58 | 20 | 17 | 37 | 0.1794 | 0.1362 | 0.0094 | [9 empty] | 7.307e-08
2009-03-31 | 中部地方整備局 | 木曽川 | 揖斐川上流 | 右岸 | 43.3 | No.1 | 天端 | B.B105 | 5.15 | 5.45 | 12 |  | 2.712 |  |  | 66 | 32 | 2 |  | 2 | 8.4075 | 5.89 | 0.85 | 0.476 | 17.6628 | 0.58 | [6 empty] | 0.0024915 | 0.0022658
2009-03-31 | 中部地方整備局 | 木曽川 | 揖斐川上流 | 右岸 | 43.3 | No.1 | 天端 | B.B106 | 6.15 | 6.45 | 3 |  | 2.726 |  |  | 2 | 23 | 37 | 38 | 75 | 0.0232 | 0.0118 |  |  |  |  | 35.4 | 14.8 | 20.6
2009-03-31 | 中部地方整備局 | 木曽川 | 揖斐川上流 | 右岸 | 43.3 | No.1 | 天端 | B.B1071 | 7.15 | 7.3 |  |  | 2.703 |  |  | 14 | 50 | 24 | 12 | 36 | 0.2226 | 0.1521 | 0.0177 | 0.0029 | 76.7586 | 3.57 | [6 empty] | 3.1663e-07 | 8.41e-08
2009-03-31 | 中部地方整備局 | 木曽川 | 揖斐川上流 | 右岸 | 43.3 | No.1 | 天端 | B.B1072 | 7.3 | 7.46 | 5 |  | 2.683 |  |  | 0 | 21 | 50 | 29 | 79 | 0.0421 | 0.0291 | 0.0012 |  |  |  | 48 | 20.2 | 27.8 |  |  |  | 6.201e-10
2009-03-31 | 中部地方整備局 | 木曽川 | 揖斐川上流 | 右岸 | 43.3 | No.1 | 天端 | B.B108 | 8.15 | 8.49 | 5 |  | 2.698 |  |  | 0 | 35 | 44 | 21 | 65 | 0.0578 | 0.0378 | 0.0044 |  |  |  | 29.2 | 11.6 | 17.6 |  |  |  | 1.2586e-08
2009-03-31 | 中部地方整備局 | 木曽川 | 揖斐川上流 | 右岸 | 43.3 | No.1 | 天端 | B.B109 | 9.15 | 9.48 | 4 |  | 2.708 |  |  | 8 | 31 | 35 | 26 | 61 | 0.0697 | 0.0323 | 0.0027 |  |  |  | 29.1 | 12.3 | 16.8 |  |  |  | 4.0595e-09
2009-03-31 | 中部地方整備局 | 木曽川 | 揖斐川上流 | 右岸 | 43.3 | No.1 | 天端 | B.B111 | 11.15 | 11.45 | 8 |  | 2.694 |  |  | 0 | 34 | 44 | 22 | 66 | 0.0571 | 0.0393 | 0.0041 |  |  |  | 33.9 | 13.3 | 20.6 |  |  |  | 1.0686e-08
2009-03-31 | 中部地方整備局 | 木曽川 | 揖斐川上流 | 右岸 | 43.3 | No.1 | 天端 | B.B112 | 12.15 | 12.45 | 10 |  | 2.653 |  |  | 0 | 1 | 65 | 34 | 99 | 0.0175 | 0.0121 | 0.0015 |  |  |  | 53.5 | 24.6 | 28.9 |  |  |  | 1.0399e-09
2009-03-31 | 中部地方整備局 | 木曽川 | 揖斐川上流 | 右岸 | 43.3 | No.1 | 天端 | B.B113 | 13.15 | 13.47 | 8 |  | 2.537 |  |  | 0 | 0 | 15 | 85 | 100 | 0.0018 | [5 empty] | 156.3 | 62.8 | 93.5
2009-03-31 | 中部地方整備局 | 木曽川 | 揖斐川上流 | 右岸 | 43.3 | No.1 | 天端 | B.B115 | 15.15 | 15.45 | 22 |  | 2.684 |  |  | 2 | 89 | 9 |  | 9 | 0.2815 | 0.2284 | 0.1074 | 0.0806 | 3.4926 | 0.89 | [6 empty] | 2.0646e-05 | 6.4964e-05
2009-03-31 | 中部地方整備局 | 木曽川 | 揖斐川上流 | 右岸 | 43.3 | No.1 | 天端 | B.B116 | 16.15 | 16.45 | 48 |  | 2.663 |  |  | 65 | 29 | 6 |  | 6 | 5.415 | 3.76 | 0.8615 | 0.2745 | 19.7268 | 1.64 | [6 empty] | 0.0025703 | 0.0007535
2009-03-31 | 中部地方整備局 | 木曽川 | 揖斐川上流 | 右岸 | 43.3 | No.1 | 天端 | B.B118 | 18.15 | 18.43 | 50 |  | 2.702 |  |  | 77 | 18 | 5 |  | 5 | 16.815 | 10.45 | 1.4365 | 0.3917 | 42.9283 | 1.59 | [6 empty] | 0.0084038 | 0.0015343
2009-03-31 | 中部地方整備局 | 木曽川 | 揖斐川上流 | 右岸 | 43.3 | No.1 | 天端 | B.B119 | 19.15 | 19.45 | 43 |  | 2.703 |  |  | 17 | 74 | 9 |  | 9 | 0.3777 | 0.327 | 0.1665 | 0.0877 | 4.3067 | 1.57 | [6 empty] | 5.7019e-05 | 7.6913e-05
2009-03-31 | 中部地方整備局 | 木曽川 | 揖斐川上流 | 右岸 | 43.3 | No.1 | 天端 | B.B120 | 20.15 | 20.45 | 45 |  | 2.672 |  |  | 65 | 29 | 6 |  | 6 | 6.4125 | 4.3925 | 0.578 | 0.1766 | 36.3109 | 1.71 | [6 empty] | 0.0010195 | 0.00031188
2009-03-31 | 中部地方整備局 | 木曽川 | 揖斐川上流 | 右岸 | 43.3 | No.1 | 天端 | B.B122 | 22.15 | 22.45 | 42 |  | 2.699 |  |  | 74 | 19 | 7 |  | 7 | 9.3575 | 6.9825 | 1.103 | 0.1881 | 49.7475 | 3.77 | [6 empty] | 0.0045567 | 0.00035382
2009-03-31 | 中部地方整備局 | 木曽川 | 揖斐川上流 | 右岸 | 43.3 | No.1 | 天端 | B.B124 | 24.15 | 24.36 | 50 |  | 2.687 |  |  | 75 | 23 | 2 |  | 2 | 12.16 | 7.8375 | 1.2755 | 0.4802 | 25.3228 | 1.62 | [6 empty] | 0.0063806 | 0.0023059
2009-03-31 | 中部地方整備局 | 木曽川 | 揖斐川上流 | 右岸 | 43.3 | No.1 | 天端 | B.B125 | 25.15 | 25.45 | 41 |  | 2.681 |  |  | 67 | 27 | 6 |  | 6 | 7.8375 | 5.795 | 0.5737 | 0.191 | 41.034 | 1.54 | [6 empty] | 0.001002 | 0.00036481
2009-03-31 | 中部地方整備局 | 木曽川 | 揖斐川上流 | 右岸 | 43.3 | No.1 | 天端 | B.B126 | 26.15 | 26.45 | 14 |  | 2.673 |  |  | 0 | 1 | 55 | 44 | 99 | 0.0103 | 0.0065 |  |  |  |  | 57.5 | 20.6 | 36.9
2009-03-31 | 中部地方整備局 | 木曽川 | 揖斐川上流 | 右岸 | 43.3 | No.1 | 天端 | B.B1281 | 28.15 | 28.25 |  |  | 2.686 |  |  | 2 | 69 | 19 | 10 | 29 | 0.2212 | 0.1694 | 0.0294 | 0.0056 | 39.5 | 5.86 | [6 empty] | 1.026e-06 | 3.136e-07
2009-03-31 | 中部地方整備局 | 木曽川 | 揖斐川上流 | 右岸 | 43.3 | No.1 | 天端 | B.B1282 | 28.25 | 28.45 | 50 |  | 2.692 |  |  | 58 | 36 | 6 |  | 6 | 5.0825 | 3.1275 | 0.3795 | 0.1391 | 36.5385 | 0.97 | [6 empty] | 0.00038462 | 0.00019349
2009-03-31 | 中部地方整備局 | 木曽川 | 揖斐川上流 | 右岸 | 43.3 | No.2 | 表のり面 | B.B2T1 | 1 | 1.8 |  | 1.549 | 2.726 | 0.999 | 0.49875 | 0 | 53 | 37 | 10 | 47 | 0.1161 | 0.0843 | 0.0198 | 0.0041 | 28.3171 | 2.56 | [6 empty] | 4.1056e-07 | 1.681e-07 |  | 6.5041e-08 | CUB |  |  |  |  | 58 | 24.9 | 0 | 37.9
2009-03-31 | 中部地方整備局 | 木曽川 | 揖斐川上流 | 右岸 | 43.3 | No.2 | 表のり面 | B.B201 | 1.15 | 1.47 | 5 |  | 2.745 |  |  | 0 | 43 | 36 | 21 | 57 | 0.088 | 0.0529 | 0.0044 |  |  |  | 24.4 | 13.9 | 10.5 |  |  |  | 1.2586e-08
2009-03-31 | 中部地方整備局 | 木曽川 | 揖斐川上流 | 右岸 | 43.3 | No.2 | 表のり面 | B.B202 | 2.25 | 2.45 | 48 |  | 2.73 |  |  | 23 | 28 | 27 | 22 | 49 | 0.1377 | 0.0812 | 0.0034 | [9 empty] | 6.9253e-09
2009-03-31 | 中部地方整備局 | 木曽川 | 揖斐川上流 | 右岸 | 43.3 | No.2 | 表のり面 | B.B203 | 3.15 | 3.47 | 2 |  | 2.73 |  |  | 0 | 13 | 54 | 33 | 87 | 0.0251 | 0.0161 | 0.0012 |  |  |  | 38.4 | 16 | 22.4 |  |  |  | 6.201e-10
2009-03-31 | 中部地方整備局 | 木曽川 | 揖斐川上流 | 右岸 | 43.3 | No.2 | 表のり面 | B.B204 | 4.15 | 4.35 | 12 |  | 2.725 |  |  | 0 | 17 | 57 | 26 | 83 | 0.029 | 0.0215 | 0.002 |  |  |  | 33.9 | 9.7 | 24.2 |  |  |  | 2.0253e-09
2009-03-31 | 中部地方整備局 | 木曽川 | 揖斐川上流 | 右岸 | 43.3 | No.2 | 表のり面 | B.B205 | 5.15 | 5.46 | 6 |  | 2.723 |  |  | 0 | 20 | 47 | 33 | 80 | 0.0294 | 0.0171 |  |  |  |  | 32.8 | 14.9 | 17.9
2009-03-31 | 中部地方整備局 | 木曽川 | 揖斐川上流 | 右岸 | 43.3 | No.2 | 表のり面 | B.B206 | 6.15 | 6.45 | 5 |  | 2.681 |  |  | 0 | 1 | 59 | 40 | 99 | 0.0126 | 0.0083 |  |  |  |  | 52.7 | 19.7 | 33
2009-03-31 | 中部地方整備局 | 木曽川 | 揖斐川上流 | 右岸 | 43.3 | No.2 | 表のり面 | B.B208 | 8.15 | 8.47 | 8 |  | 2.681 |  |  | 0 | 12 | 53 | 35 | 88 | 0.0153 | 0.0106 | 0.0014 |  |  |  | 47.5 | 22 | 25.5 |  |  |  | 8.863e-10
2009-03-31 | 中部地方整備局 | 木曽川 | 揖斐川上流 | 右岸 | 43.3 | No.2 | 表のり面 | B.B209 | 9.15 | 9.45 | 6 |  | 2.412 |  |  | 0 | 0 | 21 | 79 | 100 | 0.0021 | 0.0011 |  |  |  |  | 96.7 | 40.2 | 56.5
2009-03-31 | 中部地方整備局 | 木曽川 | 揖斐川上流 | 右岸 | 43.3 | No.2 | 表のり面 | B.B210 | 10.2 | 10.45 | 8 |  | 2.693 |  |  | 0 | 27 | 53 | 20 | 73 | 0.0508 | 0.0404 | 0.0047 |  |  |  | 22.7 | 11.1 | 11.6 |  |  |  | 1.4664e-08
2009-03-31 | 中部地方整備局 | 木曽川 | 揖斐川上流 | 右岸 | 43.3 | No.2 | 表のり面 | B.B212 | 12.15 | 12.45 | 20 |  | 2.702 |  |  | 0 | 54 | 29 | 17 | 46 | 0.1247 | 0.0961 | 0.0074 | [9 empty] | 4.1977e-08
2009-03-31 | 中部地方整備局 | 木曽川 | 揖斐川上流 | 右岸 | 43.3 | No.2 | 表のり面 | B.B214 | 14.15 | 14.45 | 18 |  | 2.698 |  |  | 0 | 65 | 21 | 14 | 35 | 0.165 | 0.1348 | 0.0017 |  |  | 8.57 | [6 empty] | 1.3898e-09
2009-03-31 | 中部地方整備局 | 木曽川 | 揖斐川上流 | 右岸 | 43.3 | No.2 | 表のり面 | B.B215 | 15.15 | 15.45 | 46 |  | 2.705 |  |  | 0 | 91 | 9 |  | 9 | 0.383 | 0.3462 | 0.2298 |  |  | 2.13 | [6 empty] | 0.0001203
2009-03-31 | 中部地方整備局 | 木曽川 | 揖斐川上流 | 右岸 | 43.3 | No.2 | 表のり面 | B.B216 | 16.15 | 16.45 | 6 |  | 2.665 |  |  | 0 | 6 | 63 | 31 | 94 | 0.0214 | 0.0151 | 0.0016 |  |  |  | 47.5 | 15.5 | 32 |  |  |  | 1.2077e-09
2009-03-31 | 中部地方整備局 | 木曽川 | 揖斐川上流 | 右岸 | 43.3 | No.2 | 表のり面 | B.B218 | 18.15 | 18.2 | 49 |  | 2.678 |  |  | 13 | 42 | 24 | 21 | 45 | 0.2815 | 0.1319 | 0.0042 | [9 empty] | 1.13e-08
2009-03-31 | 中部地方整備局 | 木曽川 | 揖斐川上流 | 右岸 | 43.3 | No.2 | 表のり面 | B.B219 | 19.15 | 19.45 | 36 |  | 2.689 |  |  | 57 | 34 | 9 |  | 9 | 7.125 | 4.1175 | 0.3725 | 0.0911 | 78.2108 | 0.69 | [6 empty] | 0.00036838 | 8.2992e-05
2009-03-31 | 中部地方整備局 | 木曽川 | 揖斐川上流 | 右岸 | 43.3 | No.2 | 表のり面 | B.B221 | 21.15 | 21.45 | 41 |  | 2.696 |  |  | 48 | 43 | 9 |  | 9 | 3.4025 | 1.724 | 0.3077 | 0.1074 | 31.6806 | 0.7 | [6 empty] | 0.00023659 | 0.00011535
2009-03-31 | 中部地方整備局 | 木曽川 | 揖斐川上流 | 右岸 | 43.3 | No.2 | 表のり面 | B.B222 | 22.15 | 22.45 | 6 |  | 2.706 |  |  | 1 | 21 | 39 | 39 | 78 | 0.017 | 0.0094 | 0.0012 |  |  |  | 49.9 | 20.6 | 29.3 |  |  |  | 6.201e-10
2009-03-31 | 中部地方整備局 | 木曽川 | 揖斐川上流 | 右岸 | 43.3 | No.2 | 表のり面 | B.B224 | 24.15 | 24.35 | 19 |  | 2.697 |  |  | 0 | 36 | 43 | 21 | 64 | 0.0624 | 0.0377 | 0.0048 |  |  |  | 29.4 | 29.3 | 0.1 |  |  |  | 1.5397e-08
2009-03-31 | 中部地方整備局 | 木曽川 | 揖斐川上流 | 右岸 | 43.3 | No.3 | 裏のり面 | B.B301 | 1.15 | 1.46 | 2 |  | 2.739 |  |  | 0 | 33 | 36 | 31 | 67 | 0.0453 | 0.0239 |  |  |  |  | 30.3 | 10.8 | 19.5
2009-03-31 | 中部地方整備局 | 木曽川 | 揖斐川上流 | 右岸 | 43.3 | No.3 | 裏のり面 | B.B3T1 | 2 | 2.8 |  | 1.793 | 2.725 | 0.938 | 0.42585 | 0 | 51 | 28 | 21 | 49 | 0.0224 | 0.0138 | 0.0015 |  |  |  | 38 | 12.4 | 25.6 |  |  |  | 1.0399e-09 |  |  |  | CUB |  |  |  |  | 13 | 25.2 | 0 | 34.1
2009-03-31 | 中部地方整備局 | 木曽川 | 揖斐川上流 | 右岸 | 43.3 | No.3 | 裏のり面 | B.B302 | 2.15 | 2.49 | 2 |  | 2.733 |  |  | 0 | 26 | 43 | 31 | 74 | 0.0314 | 0.0188 | 0.0016 |  |  |  | 37.7 | 15.8 | 21.9 |  |  |  | 1.2077e-09
2009-03-31 | 中部地方整備局 | 木曽川 | 揖斐川上流 | 右岸 | 43.3 | No.3 | 裏のり面 | B.B303 | 3.15 | 3.48 | 4 |  | 2.701 |  |  | 18 | 31 | 23 | 28 | 51 | 0.1866 | 0.0674 | 0.0019 |  |  |  | 38.7 | 15.1 | 23.6 |  |  |  | 1.7983e-09
2009-03-31 | 中部地方整備局 | 木曽川 | 揖斐川上流 | 右岸 | 43.3 | No.3 | 裏のり面 | B.B304 | 4.15 | 4.45 | 10 |  | 2.723 |  |  | 68 | 29 | 3 |  | 3 | 10.26 | 7.125 | 0.9995 | 0.5185 | 19.7878 | 0.6 | [6 empty] | 0.0036266 | 0.0026884
2009-03-31 | 中部地方整備局 | 木曽川 | 揖斐川上流 | 右岸 | 43.3 | No.3 | 裏のり面 | B.B305 | 5.15 | 5.49 | 5 |  | 2.718 |  |  | 1 | 25 | 35 | 39 | 74 | 0.0246 | 0.0114 |  |  |  |  | 39.1 | 11.8 | 27.3
2009-03-31 | 中部地方整備局 | 木曽川 | 揖斐川上流 | 右岸 | 43.3 | No.3 | 裏のり面 | B.B3061 | 6.15 | 6.3 |  |  | 2.711 |  |  | 0 | 91 | 9 |  | 9 | 0.299 | 0.2552 | 0.1377 | 0.0846 | 3.5343 | 1.17 | [6 empty] | 3.6721e-05 | 7.1572e-05
2009-03-31 | 中部地方整備局 | 木曽川 | 揖斐川上流 | 右岸 | 43.3 | No.3 | 裏のり面 | B.B3062 | 6.3 | 6.45 | 5 |  | 2.721 |  |  | 0 | 25 | 39 | 36 | 75 | 0.0346 | 0.0166 |  |  |  |  | 34.4 | 11 | 23.4
2009-03-31 | 中部地方整備局 | 木曽川 | 揖斐川上流 | 右岸 | 43.3 | No.3 | 裏のり面 | B.B3T2 | 7 | 7.7 |  | 2.017 | 2.694 | 0.633 | 0.15532 | 14 | 33 | 34 | 19 | 53 | 0.1057 | 0.0627 | 0.0056 | [9 empty] | 2.2007e-08
2009-03-31 | 中部地方整備局 | 木曽川 | 揖斐川上流 | 右岸 | 43.3 | No.3 | 裏のり面 | B.B307 | 7.15 | 7.45 | 9 |  | 2.731 |  |  | 0 | 15 | 42 | 43 | 85 | 0.014 | 0.0079 |  |  |  |  | 41 | 11.3 | 29.7
2009-03-31 | 中部地方整備局 | 木曽川 | 揖斐川上流 | 右岸 | 43.3 | No.3 | 裏のり面 | B.B308 | 8.3 | 8.45 | 17 |  | 2.695 |  |  | 55 | 38 | 7 |  | 7 | 5.4625 | 3.045 | 0.292 | 0.1377 | 39.6696 | 0.28 | [6 empty] | 0.00020955 | 0.00018961
2009-03-31 | 中部地方整備局 | 木曽川 | 揖斐川上流 | 右岸 | 43.3 | No.3 | 裏のり面 | B.1 | 8.3 | 8.3 | [20 empty] | 0.000426
2009-03-31 | 中部地方整備局 | 木曽川 | 揖斐川上流 | 右岸 | 43.3 | No.3 | 裏のり面 | B.B309 | 9.15 | 9.47 | 6 |  | 2.674 |  |  | 0 | 21 | 41 | 38 | 79 | 0.0148 | 0.0094 |  |  |  |  | 57.1 | 19.4 | 37.7
2009-03-31 | 中部地方整備局 | 木曽川 | 揖斐川上流 | 右岸 | 43.3 | No.3 | 裏のり面 | B.B3T3 | 10 | 10.8 | 6 | 1.541 | 2.515 | 1.889 | 2.3332 | 0 | 0 | 10 | 90 | 100 | 0.0015 | [5 empty] | 91.5 | 43.2 | 48.3 | [7 empty] | UU | [8 empty] | 70 | 3.6
2009-03-31 | 中部地方整備局 | 木曽川 | 揖斐川上流 | 右岸 | 43.3 | No.3 | 裏のり面 | B.B311 | 11.15 | 11.45 | 14 |  | 2.699 |  |  | 0 | 55 | 26 | 19 | 45 | 0.1218 | 0.0948 | 0.0059 | [9 empty] | 2.4835e-08
2009-03-31 | 中部地方整備局 | 木曽川 | 揖斐川上流 | 右岸 | 43.3 | No.3 | 裏のり面 | B.B313 | 13.15 | 13.43 | 50 |  | 2.696 |  |  | 73 | 23 | 4 |  | 4 | 16.066 | 10.45 | 0.8287 | 0.2867 | 56.0377 | 1.73 | [6 empty] | 0.0023492 | 0.00082197
2009-03-31 | 中部地方整備局 | 木曽川 | 揖斐川上流 | 右岸 | 43.3 | No.3 | 裏のり面 | B.B315 | 15.15 | 15.45 | 32 |  | 2.683 |  |  | 71 | 25 | 4 |  | 4 | 8.36 | 5.8425 | 1.057 | 0.397 | 21.0579 | 1.41 | [6 empty] | 0.0041284 | 0.0015761
2009-03-31 | 中部地方整備局 | 木曽川 | 揖斐川上流 | 右岸 | 43.3 | No.3 | 裏のり面 | B.B316 | 16.25 | 16.45 | 31 |  | 2.697 |  |  | 4 | 86 | 10 |  | 10 | 0.376 | 0.341 | 0.227 | 0.0862 | 4.3619 | 2.36 | [6 empty] | 0.00011693 | 7.4304e-05
2009-03-31 | 中部地方整備局 | 木曽川 | 揖斐川上流 | 右岸 | 43.3 | No.3 | 裏のり面 | B.B317 | 17.2 | 17.45 | 12 |  | 2.638 |  |  | 0 | 18 | 56 | 26 | 82 | 0.0394 | 0.0274 | 0.0018 |  |  |  | 42 | 16.7 | 25.3 |  |  |  | 1.5866e-09
2009-03-31 | 中部地方整備局 | 木曽川 | 揖斐川上流 | 右岸 | 43.3 | No.3 | 裏のり面 | B.B318 | 18.15 | 18.45 | 22 |  | 2.699 |  |  | 3 | 87 | 10 |  | 10 | 0.6077 | 0.5227 | 0.2535 | 0.0803 | 7.5679 | 2.58 | [6 empty] | 0.00015101 | 6.4481e-05
2009-03-31 | 中部地方整備局 | 木曽川 | 揖斐川上流 | 右岸 | 43.3 | No.3 | 裏のり面 | B.B3191 | 19 | 19.15 |  |  | 2.677 |  |  | 31 | 26 | 23 | 20 | 43 | 0.5227 | 0.1535 | 0.0048 | [9 empty] | 1.5397e-08
2009-03-31 | 中部地方整備局 | 木曽川 | 揖斐川上流 | 右岸 | 43.3 | No.3 | 裏のり面 | B.B3192 | 19.15 | 19.43 | 50 |  | 2.688 |  |  | 69 | 22 | 9 |  | 9 | 9.69 | 6.6975 | 0.4197 | 0.0911 | 106.3666 | 3.23 | [6 empty] | 0.00048568 | 8.2992e-05
2009-03-31 | 中部地方整備局 | 木曽川 | 揖斐川上流 | 右岸 | 43.3 | No.3 | 裏のり面 | B.B321 | 21.15 | 21.45 | 42 |  | 2.699 |  |  | 56 | 37 | 7 |  | 7 | 3.925 | 2.605 | 0.5695 | 0.1506 | 26.0624 | 1.93 | [6 empty] | 0.0009851 | 0.0002268
2009-03-31 | 中部地方整備局 | 木曽川 | 揖斐川上流 | 右岸 | 43.3 | No.3 | 裏のり面 | B.B323 | 23.15 | 23.46 | 5 |  | 2.691 |  |  | 0 | 2 | 56 | 42 | 98 | 0.0091 | 0.0069 |  |  |  |  | 53.5 | 23.6 | 29.9
2009-03-31 | 中部地方整備局 | 木曽川 | 揖斐川上流 | 右岸 | 43.3 | No.3 | 裏のり面 | B.B3251 | 25.15 | 25.3 |  |  | 2.682 |  |  | 5 | 54 | 24 | 17 | 41 | 0.1924 | 0.129 | 0.0082 | [9 empty] | 5.3248e-08
2009-03-31 | 中部地方整備局 | 木曽川 | 揖斐川上流 | 右岸 | 43.3 | No.3 | 裏のり面 | B.B3252 | 25.3 | 25.45 | 31 |  | 2.68 |  |  | 58 | 35 | 7 |  | 7 | 4.695 | 3.045 | 0.4075 | 0.1377 | 34.0959 | 1.24 | [6 empty] | 0.00045359 | 0.00018961
2009-03-31 | 中部地方整備局 | 木曽川 | 揖斐川上流 | 右岸 | 44.8 | No.1 | 天端 | B.B101 | 1.15 | 1.45 | 6 |  | 2.706 |  |  | 0 | 57 | 27 | 16 | 43 | 0.1362 | 0.1038 | 0.0103 | [9 empty] | 9.0312e-08
2009-03-31 | 中部地方整備局 | 木曽川 | 揖斐川上流 | 右岸 | 44.8 | No.1 | 天端 | B.B102 | 2.15 | 2.48 | 4 |  | 2.706 |  |  | 3 | 59 | 24 | 14 | 38 | 0.1449 | 0.1175 | 0.0145 | 0.0013 | 111.4615 | 8.36 | [6 empty] | 1.9948e-07 | 1.69e-08
2009-03-31 | 中部地方整備局 | 木曽川 | 揖斐川上流 | 右岸 | 44.8 | No.1 | 天端 | B.B103 | 3.15 | 3.45 | 3 |  | 2.7 |  |  | 4 | 60 | 21 | 15 | 36 | 0.1766 | 0.1348 | 0.011 | 0.0013 | 135.8462 | 6.8 | [6 empty] | 1.0517e-07 | 1.69e-08
2009-03-31 | 中部地方整備局 | 木曽川 | 揖斐川上流 | 右岸 | 44.8 | No.1 | 天端 | B.B104 | 4.15 | 4.45 | 5 |  | 2.715 |  |  | 3 | 57 | 24 | 16 | 40 | 0.1665 | 0.1262 | 0.0099 | [9 empty] | 8.2392e-08
2009-03-31 | 中部地方整備局 | 木曽川 | 揖斐川上流 | 右岸 | 44.8 | No.1 | 天端 | B.B105 | 5.15 | 5.45 | 5 |  | 2.731 |  |  | 2 | 32 | 46 | 20 | 66 | 0.0613 | 0.0402 | 0.0052 |  |  |  | 34 | 14.7 | 19.3 |  |  |  | 1.8534e-08
2009-03-31 | 中部地方整備局 | 木曽川 | 揖斐川上流 | 右岸 | 44.8 | No.1 | 天端 | B.B107 | 7.15 | 7.45 | 8 |  | 2.722 |  |  | 10 | 26 | 41 | 23 | 64 | 0.0574 | 0.0336 | 0.0033 |  |  |  | 34.3 | 14.6 | 19.7 |  |  |  | 6.4624e-09
2009-03-31 | 中部地方整備局 | 木曽川 | 揖斐川上流 | 右岸 | 44.8 | No.1 | 天端 | B.B109 | 9.15 | 9.45 | 31 |  | 2.706 |  |  | 89 | 8 | 3 |  | 3 | 13.965 | 10.26 | 1.31 | 0.3777 | 36.9738 | 2.3 | [6 empty] | 0.0067876 | 0.0014266
2009-03-31 | 中部地方整備局 | 木曽川 | 揖斐川上流 | 右岸 | 44.8 | No.1 | 天端 | B.B111 | 11.15 | 11.45 | 21 |  | 2.714 |  |  | 73 | 25 | 2 |  | 2 | 9.565 | 7.1725 | 1.103 | 0.4057 | 23.5765 | 1.53 | [6 empty] | 0.0045567 | 0.0016459
2009-03-31 | 中部地方整備局 | 木曽川 | 揖斐川上流 | 右岸 | 44.8 | No.1 | 天端 | B.B113 | 13.15 | 13.45 | 30 |  | 2.703 |  |  | 74 | 22 | 4 |  | 4 | 9.5 | 7.3625 | 1.0685 | 0.4505 | 21.0877 | 1.76 | [6 empty] | 0.0042332 | 0.0020295
2009-03-31 | 中部地方整備局 | 木曽川 | 揖斐川上流 | 右岸 | 44.8 | No.1 | 天端 | B.B115 | 15.15 | 15.45 | 37 |  | 2.699 |  |  | 66 | 30 | 4 |  | 4 | 6.175 | 3.87 | 0.965 | 0.4292 | 14.3872 | 1.06 | [6 empty] | 0.0033431 | 0.0018421
2009-03-31 | 中部地方整備局 | 木曽川 | 揖斐川上流 | 右岸 | 44.8 | No.1 | 天端 | B.B116 | 16.15 | 16.45 | 5 |  | 2.678 |  |  | 0 | 15 | 52 | 33 | 85 | 0.0221 | 0.0141 | 0.0011 |  |  |  | 41.6 | 15.4 | 26.2 |  |  |  | 5.0688e-10
2009-03-31 | 中部地方整備局 | 木曽川 | 揖斐川上流 | 右岸 | 44.8 | No.1 | 天端 | B.B117 | 17.15 | 17.45 | 11 |  | 2.686 |  |  | 0 | 66 | 19 | 15 | 34 | 0.2097 | 0.1506 | 0.0126 | [9 empty] | 1.4407e-07
2009-03-31 | 中部地方整備局 | 木曽川 | 揖斐川上流 | 右岸 | 44.8 | No.1 | 天端 | B.B118 | 18.15 | 18.45 | 6 |  | 2.672 |  |  | 0 | 1 | 44 | 55 | 99 | 0.0062 | 0.004 |  |  |  |  | 52.9 | 21.2 | 31.7
2009-03-31 | 中部地方整備局 | 木曽川 | 揖斐川上流 | 右岸 | 44.8 | No.1 | 天端 | B.B120 | 20.15 | 20.45 | 8 |  | 2.678 |  |  | 0 | 8 | 44 | 48 | 92 | 0.011 | 0.0056 |  |  |  |  | 73.3 | 27.6 | 45.7
2009-03-31 | 中部地方整備局 | 木曽川 | 揖斐川上流 | 右岸 | 44.8 | No.1 | 天端 | B.B121 | 21.15 | 21.45 | 21 |  | 2.672 |  |  | 17 | 62 | 9 | 12 | 21 | 0.3462 | 0.257 | 0.064 | 0.0023 | 150.5217 | 22.99 | [6 empty] | 6.2218e-06 | 5.29e-08
2009-03-31 | 中部地方整備局 | 木曽川 | 揖斐川上流 | 右岸 | 44.8 | No.1 | 天端 | B.B122 | 22.15 | 22.45 | 39 |  | 2.679 |  |  | 31 | 59 | 10 |  | 10 | 1.2755 | 0.8615 | 0.3077 | 0.0862 | 14.797 | 2.14 | [6 empty] | 0.00023659 | 7.4304e-05
2009-03-31 | 中部地方整備局 | 木曽川 | 揖斐川上流 | 右岸 | 44.8 | No.1 | 天端 | B.B123 | 23.15 | 23.31 | 50 |  | 2.684 |  |  | 54 | 38 | 8 |  | 8 | 5.1775 | 2.715 | 0.3882 | 0.1708 | 30.3132 | 0.47 | [6 empty] | 0.00040536 | 0.00029173
2009-03-31 | 中部地方整備局 | 木曽川 | 揖斐川上流 | 右岸 | 44.8 | No.1 | 天端 | B.B125 | 25.15 | 25.35 | 50 |  | 2.72 |  |  | 89 | 5 | 6 |  | 6 | 18.905 | 10.07 | 1.7355 | 0.3445 | 54.8766 | 2.53 | [6 empty] | 0.013024 | 0.0011868
2009-03-31 | 中部地方整備局 | 木曽川 | 揖斐川上流 | 右岸 | 44.8 | No.3 | 表のり面 | B.B301 | 1.15 | 1.45 | 14 |  | 2.718 |  |  | 12 | 67 | 11 | 10 | 21 | 0.3655 | 0.2902 | 0.065 | 0.0051 | 71.6667 | 10.88 | [6 empty] | 6.4494e-06 | 2.601e-07
2009-03-31 | 中部地方整備局 | 木曽川 | 揖斐川上流 | 右岸 | 44.8 | No.3 | 表のり面 | B.B3T1T2 | 2 | 3.3 |  | 1.506 | 2.715 | 1.061 | 0.57952 | 13 | 61 | 17 | 9 | 26 | 0.2552 | 0.191 | 0.0359 | 0.0057 | 44.7719 | 7.58 | [6 empty] | 1.6299e-06 | 3.249e-07 |  | 2.734e-07 | CUB |  |  |  |  | 8 | 20.7 | 3 | 34.2
2009-03-31 | 中部地方整備局 | 木曽川 | 揖斐川上流 | 右岸 | 44.8 | No.3 | 表のり面 | B.B302 | 2.15 | 2.45 | 3 |  | 2.715 |  |  | 9 | 60 | 18 | 13 | 31 | 0.257 | 0.1852 | 0.0162 | 0.0025 | 102.8 | 5.56 | [6 empty] | 2.579e-07 | 6.25e-08
2009-03-31 | 中部地方整備局 | 木曽川 | 揖斐川上流 | 右岸 | 44.8 | No.3 | 表のり面 | B.B303 | 3.15 | 3.45 | 3 |  | 2.716 |  |  | 25 | 66 | 9 |  | 9 | 0.5737 | 0.4057 | 0.1362 | 0.0803 | 7.1445 | 0.92 | [6 empty] | 3.58e-05 | 6.4481e-05
2009-03-31 | 中部地方整備局 | 木曽川 | 揖斐川上流 | 右岸 | 44.8 | No.3 | 表のり面 | B.B304 | 4.15 | 4.47 | 3 |  | 2.717 |  |  | 7 | 84 | 9 |  | 9 | 0.3777 | 0.306 | 0.1406 | 0.0834 | 4.5288 | 1.11 | [6 empty] | 3.8537e-05 | 6.9556e-05
2009-03-31 | 中部地方整備局 | 木曽川 | 揖斐川上流 | 右岸 | 44.8 | No.3 | 表のり面 | B.B3C1 | 5 | 7 |  | 1.856 | 2.722 | 0.519 | 0.092033 | 90 | 7 | 3 |  | 3 | 20.65 | 15.865 | 0.816 | 0.4197 | 49.2018 | 0.98 | [6 empty] | 0.0022667 | 0.0017615 |  | 0.0088566 | CUB |  |  |  |  | 0 | 25.4 | 0 | 42
2009-03-31 | 中部地方整備局 | 木曽川 | 揖斐川上流 | 右岸 | 44.8 | No.3 | 表のり面 | B.B306 | 6.15 | 6.45 | 24 |  | 2.721 |  |  | 59 | 37 | 4 |  | 4 | 6.65 | 3.4575 | 0.595 | 0.299 | 22.2408 | 0.54 | [6 empty] | 0.0010903 | 0.00089401
2009-03-31 | 中部地方整備局 | 木曽川 | 揖斐川上流 | 右岸 | 44.8 | No.3 | 表のり面 | B.B308 | 8.15 | 8.45 | 31 |  | 2.704 |  |  | 60 | 37 | 3 |  | 3 | 5.4625 | 3.7325 | 0.6035 | 0.3462 | 15.7785 | 0.54 | [6 empty] | 0.0011268 | 0.0011985
2009-03-31 | 中部地方整備局 | 木曽川 | 揖斐川上流 | 右岸 | 44.8 | No.3 | 表のり面 | B.B310 | 10.15 | 10.45 | 30 |  | 2.706 |  |  | 61 | 36 | 3 |  | 3 | 6.365 | 3.87 | 0.748 | 0.418 | 15.2273 | 0.61 | [6 empty] | 0.0018528 | 0.0017472
2009-03-31 | 中部地方整備局 | 木曽川 | 揖斐川上流 | 右岸 | 44.8 | No.3 | 表のり面 | B.1 | 10.5 | 11 | [20 empty] | 4.51e-05
2009-03-31 | 中部地方整備局 | 木曽川 | 揖斐川上流 | 右岸 | 44.8 | No.3 | 表のり面 | B.B311 | 11.15 | 11.45 | 24 |  | 2.715 |  |  | 13 | 78 | 9 |  | 9 | 0.4845 | 0.39 | 0.2054 | 0.0952 | 5.0893 | 1.7 | [6 empty] | 9.2746e-05 | 9.063e-05
2009-03-31 | 中部地方整備局 | 木曽川 | 揖斐川上流 | 右岸 | 44.8 | No.3 | 表のり面 | B.B312 | 12.15 | 12.45 | 38 |  | 2.692 |  |  | 64 | 32 | 4 |  | 4 | 6.08 | 3.8425 | 0.8372 | 0.341 | 17.8299 | 1.04 | [6 empty] | 0.0024054 | 0.0011628
2009-03-31 | 中部地方整備局 | 木曽川 | 揖斐川上流 | 右岸 | 44.8 | No.3 | 表のり面 | B.B313 | 13.15 | 13.45 | 27 |  | 2.69 |  |  | 3 | 90 | 7 |  | 7 | 0.5907 | 0.527 | 0.3007 | 0.1564 | 3.7769 | 1.66 | [6 empty] | 0.0002243 | 0.00024461
2009-03-31 | 中部地方整備局 | 木曽川 | 揖斐川上流 | 右岸 | 44.8 | No.3 | 表のり面 | B.B3141 | 14.15 | 14.35 |  |  | 2.674 |  |  | 0 | 14 | 53 | 33 | 86 | 0.0218 | 0.0146 | 0.0012 | [9 empty] | 6.201e-10
2009-03-31 | 中部地方整備局 | 木曽川 | 揖斐川上流 | 右岸 | 44.8 | No.3 | 表のり面 | B.B3142 | 14.35 | 14.45 | 10 |  | 2.677 |  |  | 0 | 58 | 21 | 21 | 42 | 0.1434 | 0.1103 | 0.0046 | [9 empty] | 1.3951e-08
2009-03-31 | 中部地方整備局 | 木曽川 | 揖斐川上流 | 右岸 | 44.8 | No.3 | 表のり面 | B.B315 | 15.15 | 15.45 | 7 |  | 2.648 |  |  | 0 | 3 | 68 | 29 | 97 | 0.0224 | 0.0162 | 0.0016 |  |  |  | 58.1 | 27.4 | 30.7 |  |  |  | 1.2077e-09
2009-03-31 | 中部地方整備局 | 木曽川 | 揖斐川上流 | 右岸 | 44.8 | No.3 | 表のり面 | B.B317 | 17.15 | 17.45 | 9 |  | 2.637 |  |  | 0 | 1 | 37 | 62 | 99 | 0.0045 | 0.0026 |  |  |  |  | 68 | 28.8 | 39.2
2009-03-31 | 中部地方整備局 | 木曽川 | 揖斐川上流 | 右岸 | 44.8 | No.3 | 表のり面 | B.B318 | 18.15 | 18.4 | 50 |  | 2.683 |  |  | 71 | 21 | 8 |  | 8 | 13.68 | 6.65 | 0.7012 | 0.1377 | 99.3464 | 2.62 | [6 empty] | 0.0015952 | 0.00018961
2009-03-31 | 中部地方整備局 | 木曽川 | 揖斐川上流 | 右岸 | 44.8 | No.2 | 裏のり面 | B.B201 | 1.15 | 1.47 | 3 |  | 2.722 |  |  | 1 | 33 | 39 | 27 | 66 | 0.049 | 0.0268 | 0.0016 |  |  |  | 35.2 | 13.9 | 21.3 |  |  |  | 1.2077e-09
2009-03-31 | 中部地方整備局 | 木曽川 | 揖斐川上流 | 右岸 | 44.8 | No.2 | 裏のり面 | B.B202 | 2.15 | 2.45 | 3 |  | 2.693 |  |  | 20 | 71 | 9 |  | 9 | 0.7905 | 0.5695 | 0.178 | 0.0835 | 9.4671 | 1.22 | [6 empty] | 6.6562e-05 | 6.9723e-05
2009-03-31 | 中部地方整備局 | 木曽川 | 揖斐川上流 | 右岸 | 44.8 | No.2 | 裏のり面 | B.B203 | 3.15 | 3.45 | 2 |  | 2.71 |  |  | 0 | 35 | 37 | 28 | 65 | 0.0574 | 0.0303 | 0.0018 |  |  |  | 33.5 | 11.3 | 22.2 |  |  |  | 1.5866e-09
2009-03-31 | 中部地方整備局 | 木曽川 | 揖斐川上流 | 右岸 | 44.8 | No.2 | 裏のり面 | B.B205 | 5.15 | 5.45 | 28 |  | 2.708 |  |  | 53 | 40 | 7 |  | 7 | 4.475 | 2.44 | 0.4545 | 0.1506 | 29.7145 | 0.91 | [6 empty] | 0.00058413 | 0.0002268
2009-03-31 | 中部地方整備局 | 木曽川 | 揖斐川上流 | 右岸 | 44.8 | No.2 | 裏のり面 | B.B207 | 7.15 | 7.45 | 19 |  | 2.712 |  |  | 61 | 32 | 7 |  | 7 | 5.985 | 4.09 | 0.4802 | 0.1406 | 42.5676 | 1.08 | [6 empty] | 0.00066352 | 0.00019768
2009-03-31 | 中部地方整備局 | 木曽川 | 揖斐川上流 | 右岸 | 44.8 | No.2 | 裏のり面 | B.B209 | 9.15 | 9.45 | 32 |  | 2.707 |  |  | 62 | 33 | 5 |  | 5 | 7.79 | 4.5575 | 0.5737 | 0.2385 | 32.6625 | 0.65 | [6 empty] | 0.001002 | 0.00056882
2009-03-31 | 中部地方整備局 | 木曽川 | 揖斐川上流 | 右岸 | 44.8 | No.2 | 裏のり面 | B.B211 | 11.3 | 11.45 | 23 |  | 2.683 |  |  | 0 | 0 | 51 | 49 | 100 | 0.008 | 0.0054 |  |  |  |  | 55.7 | 19.1 | 36.6
2009-03-31 | 中部地方整備局 | 木曽川 | 揖斐川上流 | 右岸 | 44.8 | No.2 | 裏のり面 | B.B212 | 12.15 | 12.45 | 7 |  | 2.687 |  |  | 0 | 30 | 45 | 25 | 70 | 0.0511 | 0.0338 | 0.003 |  |  |  | 57.6 | 14.5 | 43.1 |  |  |  | 5.1819e-09
2009-03-31 | 中部地方整備局 | 木曽川 | 揖斐川上流 | 右岸 | 44.8 | No.2 | 裏のり面 | B.B213 | 13.15 | 13.45 | 23 |  | 2.693 |  |  | 1 | 58 | 23 | 18 | 41 | 0.1607 | 0.1204 | 0.0071 | [9 empty] | 3.8139e-08
2009-03-31 | 中部地方整備局 | 木曽川 | 揖斐川上流 | 右岸 | 44.8 | No.2 | 裏のり面 | B.B214 | 14.15 | 14.45 | 7 |  | 2.698 |  |  | 0 | 1 | 58 | 41 | 99 | 0.0119 | 0.008 |  |  |  |  | 55.7 | 24 | 31.7
2009-03-31 | 中部地方整備局 | 木曽川 | 揖斐川上流 | 右岸 | 44.8 | No.2 | 裏のり面 | B.B216 | 16.15 | 16.45 | 50 |  | 2.674 |  |  | 65 | 25 | 10 |  | 10 | 8.645 | 6.0325 | 0.369 | 0.0834 | 103.6571 | 1.8 | [6 empty] | 0.00036041 | 6.9556e-05
2009-03-31 | 中部地方整備局 | 木曽川 | 揖斐川上流 | 右岸 | 45.8 | No.1 | 天端 | B.P1C1 | 0.2 | 0.4 |  | 1.869 | 2.685 | 0.599 | 0.13441 | 49 | 25 | 14 | 12 | 26 | 8.5025 | 1.5745 | 0.0318 | 0.0035 | 2429.2857 | 0.55 | [6 empty] | 1.2306e-06 | 1.225e-07 |  | 1.8353e-11 | CUB |  |  |  |  | 2 | 20.2 | 0 | 31.8
2009-03-31 | 中部地方整備局 | 木曽川 | 揖斐川上流 | 右岸 | 45.8 | No.1 | 天端 | B.B101 | 1.15 | 1.45 | 3 |  | 2.716 |  |  | 62 | 21 | 9 | 8 | 17 | 7.315 | 4.7225 | 0.142 | 0.0096 | 761.9792 | 4.56 | [6 empty] | 3.9432e-05 | 9.216e-07
2009-03-31 | 中部地方整備局 | 木曽川 | 揖斐川上流 | 右岸 | 45.8 | No.1 | 天端 | B.B102 | 2.15 | 2.51 | 3 |  | 2.704 |  |  | 41 | 34 | 15 | 10 | 25 | 2.165 | 0.7097 | 0.0381 | 0.0046 | 470.6522 | 1.51 | [6 empty] | 1.8707e-06 | 2.116e-07
2009-03-31 | 中部地方整備局 | 木曽川 | 揖斐川上流 | 右岸 | 45.8 | No.1 | 天端 | B.B103 | 3.15 | 3.48 | 3 |  | 2.712 |  |  | 6 | 72 | 15 | 7 | 22 | 0.2442 | 0.1895 | 0.0637 | 0.0155 | 15.7548 | 3.3 | [6 empty] | 6.1545e-06 | 2.4025e-06
2009-03-31 | 中部地方整備局 | 木曽川 | 揖斐川上流 | 右岸 | 45.8 | No.1 | 天端 | B.B104 | 4.15 | 4.46 | 2 |  | 2.723 |  |  | 3 | 76 | 15 | 6 | 21 | 0.2025 | 0.1679 | 0.0714 | 0.0213 | 9.507 | 2.89 | [6 empty] | 8.0171e-06 | 4.5369e-06
2009-03-31 | 中部地方整備局 | 木曽川 | 揖斐川上流 | 右岸 | 45.8 | No.1 | 天端 | B.B105 | 5.15 | 5.45 | 2 |  | 2.72 |  |  | 0 | 74 | 18 | 8 | 26 | 0.1737 | 0.1463 | 0.0471 | 0.0085 | 20.4353 | 5.81 | [6 empty] | 3.0577e-06 | 7.225e-07
2009-03-31 | 中部地方整備局 | 木曽川 | 揖斐川上流 | 右岸 | 45.8 | No.1 | 天端 | B.B106 | 6.15 | 6.49 | 6 |  | 2.724 |  |  | 2 | 61 | 27 | 10 | 37 | 0.1449 | 0.1161 | 0.033 | 0.006 | 24.15 | 3.61 | [6 empty] | 1.3409e-06 | 3.6e-07
2009-03-31 | 中部地方整備局 | 木曽川 | 揖斐川上流 | 右岸 | 45.8 | No.1 | 天端 | B.B107 | 7.15 | 7.47 | 6 |  | 2.724 |  |  | 9 | 75 | 10 | 6 | 16 | 0.3427 | 0.2745 | 0.1048 | 0.0348 | 9.8477 | 1.94 | [6 empty] | 1.9506e-05 | 1.211e-05
2009-03-31 | 中部地方整備局 | 木曽川 | 揖斐川上流 | 右岸 | 45.8 | No.1 | 天端 | B.B108 | 8.15 | 8.45 | 13 |  | 2.725 |  |  | 52 | 40 | 8 |  | 8 | 5.3675 | 2.33 | 0.214 | 0.0979 | 54.8264 | 0.33 | [6 empty] | 0.00010199 | 9.5844e-05
2009-03-31 | 中部地方整備局 | 木曽川 | 揖斐川上流 | 右岸 | 45.8 | No.1 | 天端 | B.B109 | 9.15 | 9.45 | 9 |  | 2.711 |  |  | 2 | 54 | 32 | 12 | 44 | 0.1218 | 0.0933 | 0.0195 | 0.0029 | 42 | 5 | [6 empty] | 3.9629e-07 | 8.41e-08
2009-03-31 | 中部地方整備局 | 木曽川 | 揖斐川上流 | 右岸 | 45.8 | No.1 | 天端 | B.B111 | 11.15 | 11.45 | 32 |  | 2.717 |  |  | 13 | 78 | 9 |  | 9 | 0.6162 | 0.4887 | 0.2284 | 0.0961 | 6.4121 | 1.65 | [6 empty] | 0.0001186 | 9.2352e-05
2009-03-31 | 中部地方整備局 | 木曽川 | 揖斐川上流 | 右岸 | 45.8 | No.1 | 天端 | B.B113 | 13.15 | 13.45 | 35 |  | 2.694 |  |  | 74 | 19 | 7 |  | 7 | 13.965 | 9.12 | 0.8457 | 0.1593 | 87.6648 | 3.8 | [6 empty] | 0.0024624 | 0.00025376
2009-03-31 | 中部地方整備局 | 木曽川 | 揖斐川上流 | 右岸 | 45.8 | No.1 | 天端 | B.B115 | 15.15 | 15.45 | 24 |  | 2.697 |  |  | 79 | 18 | 3 |  | 3 | 19.675 | 13.68 | 1.793 | 0.3672 | 53.5812 | 3.19 | [6 empty] | 0.014046 | 0.0013484
2009-03-31 | 中部地方整備局 | 木曽川 | 揖斐川上流 | 右岸 | 45.8 | No.1 | 天端 | B.B116 | 16.15 | 16.45 | 16 |  | 2.691 |  |  | 0 | 61 | 27 | 12 | 39 | 0.1449 | 0.1132 | 0.0258 | 0.003 | 48.3 | 5.58 | [6 empty] | 7.5809e-07 | 9e-08
2009-03-31 | 中部地方整備局 | 木曽川 | 揖斐川上流 | 右岸 | 45.8 | No.1 | 天端 | B.B117 | 17.15 | 17.33 | 50 |  | 2.703 |  |  | 55 | 38 | 7 |  | 7 | 7.6 | 3.43 | 0.2552 | 0.1362 | 55.8003 | 0.12 | [6 empty] | 0.00015337 | 0.0001855
2009-03-31 | 中部地方整備局 | 木曽川 | 揖斐川上流 | 右岸 | 45.8 | No.1 | 天端 | B.B119 | 19.15 | 19.31 | 50 |  | 2.71 |  |  | 85 | 12 | 3 |  | 3 | 20.8 | 18.905 | 3.815 | 0.7437 | 27.9683 | 4.62 | [6 empty] | 0.080784 | 0.0055309
2009-03-31 | 中部地方整備局 | 木曽川 | 揖斐川上流 | 右岸 | 45.8 | No.1 | 天端 | B.B121 | 21.15 | 21.25 | 50 |  | 2.7 |  |  | 79 | 17 | 4 |  | 4 | 15.58 | 12.065 | 1.8275 | 0.493 | 31.6024 | 4.44 | [6 empty] | 0.01468 | 0.0024305
2009-03-31 | 中部地方整備局 | 木曽川 | 揖斐川上流 | 右岸 | 45.8 | No.1 | 天端 | B.B123 | 23.15 | 23.23 | 50 |  | 2.708 |  |  | 88 | 10 | 2 |  | 2 | 21.4 | 17.86 | 6.555 | 1.2525 | 17.0858 | 3.85 | [6 empty] | 0.28314 | 0.015688
2009-03-31 | 中部地方整備局 | 木曽川 | 揖斐川上流 | 右岸 | 45.8 | No.1 | 天端 | B.B125 | 25.15 | 25.31 | 50 |  | 2.694 |  |  | 86 | 12 | 2 |  | 2 | 11.305 | 9.31 | 4.0075 | 0.799 | 14.1489 | 3.9 | [6 empty] | 0.090544 | 0.006384
2009-03-31 | 中部地方整備局 | 木曽川 | 揖斐川上流 | 右岸 | 45.8 | No.1 | 天端 | B.B128 | 28.15 | 28.3 | 50 |  | 2.704 |  |  | 89 | 9 | 2 |  | 2 | 21.1 | 19.525 | 7.9325 | 1.7585 | 11.9989 | 4.63 | [6 empty] | 0.44049 | 0.030923
2009-03-31 | 中部地方整備局 | 木曽川 | 揖斐川上流 | 右岸 | 45.8 | No.2 | 表のり面 | B.B201 | 1.15 | 1.47 | 10 |  | 2.716 |  |  | 3 | 56 | 30 | 11 | 41 | 0.1334 | 0.1023 | 0.0186 | 0.0038 | 35.1053 | 4.02 | [6 empty] | 3.5519e-07 | 1.444e-07
2009-03-31 | 中部地方整備局 | 木曽川 | 揖斐川上流 | 右岸 | 45.8 | No.2 | 表のり面 | B.B2T1 | 2 | 2.55 | 3 | 1.686 | 2.703 | 0.954 | 0.44435 | 0 | 51 | 26 | 23 | 49 | 0.058 | 0.0341 | 0.0033 |  |  |  | 38 | 13.6 | 24.4 |  |  |  | 6.4624e-09 |  |  |  | CUB |  |  |  |  | 15 | 20.6 | 0 | 35
2009-03-31 | 中部地方整備局 | 木曽川 | 揖斐川上流 | 右岸 | 45.8 | No.2 | 表のり面 | B.B202 | 2.15 | 2.47 | 6 |  | 2.702 |  |  | 0 | 25 | 51 | 24 | 75 | 0.0465 | 0.0321 | 0.0036 |  |  |  | 37.4 | 20.5 | 16.9 |  |  |  | 7.9059e-09
2009-03-31 | 中部地方整備局 | 木曽川 | 揖斐川上流 | 右岸 | 45.8 | No.2 | 表のり面 | B.B203 | 3.15 | 3.5 |  |  | 2.713 |  |  | 0 | 42 | 42 | 16 | 58 | 0.0781 | 0.0601 | 0.0077 | 0.002 | 39.05 | [7 empty] | 4.6026e-08 | 4e-08
2009-03-31 | 中部地方整備局 | 木曽川 | 揖斐川上流 | 右岸 | 45.8 | No.2 | 表のり面 | B.B204 | 4.15 | 4.47 | 12 |  | 2.715 |  |  | 18 | 72 | 6 | 4 | 10 | 0.459 | 0.3585 | 0.1521 | 0.0702 | 6.5385 | 1.58 | [6 empty] | 4.6237e-05 | 4.928e-05
2009-03-31 | 中部地方整備局 | 木曽川 | 揖斐川上流 | 右岸 | 45.8 | No.2 | 表のり面 | B.B206 | 6.15 | 6.45 | 23 |  | 2.704 |  |  | 70 | 26 | 4 |  | 4 | 12.92 | 9.785 | 0.51 | 0.2471 | 52.2865 | 1.14 | [6 empty] | 0.00076285 | 0.00061058
2009-03-31 | 中部地方整備局 | 木曽川 | 揖斐川上流 | 右岸 | 45.8 | No.2 | 表のり面 | B.B208 | 8.15 | 8.45 | 31 |  | 2.7 |  |  | 75 | 21 | 4 |  | 4 | 12.635 | 9.1675 | 0.8845 | 0.2745 | 46.0291 | 3.48 | [6 empty] | 0.0027321 | 0.0007535
2009-03-31 | 中部地方整備局 | 木曽川 | 揖斐川上流 | 右岸 | 45.8 | No.2 | 表のり面 | B.B210 | 10.15 | 10.45 | 35 |  | 2.692 |  |  | 80 | 14 | 6 |  | 6 | 17.575 | 13.11 | 2.0825 | 0.2727 | 64.4481 | 7.01 | [6 empty] | 0.019868 | 0.00074365
2009-03-31 | 中部地方整備局 | 木曽川 | 揖斐川上流 | 右岸 | 45.8 | No.2 | 表のり面 | B.B212 | 12.15 | 12.45 | 40 |  | 2.698 |  |  | 84 | 13 | 3 |  | 3 | 15.01 | 12.065 | 3.485 | 0.7352 | 20.4162 | 3.89 | [6 empty] | 0.065506 | 0.0054052
2009-03-31 | 中部地方整備局 | 木曽川 | 揖斐川上流 | 右岸 | 45.8 | No.2 | 表のり面 | B.B214 | 14.15 | 14.45 | 43 |  | 2.698 |  |  | 80 | 15 | 5 |  | 5 | 18.335 | 13.965 | 1.8505 | 0.3095 | 59.2407 | 4.3 | [6 empty] | 0.015112 | 0.0009579
2009-03-31 | 中部地方整備局 | 木曽川 | 揖斐川上流 | 右岸 | 45.8 | No.3 | 裏のり面 | B.B301 | 1.15 | 1.48 | 2 |  | 2.708 |  |  | 2 | 65 | 24 | 9 | 33 | 0.1636 | 0.1305 | 0.0383 | 0.0073 | 22.411 | 3.74 | [6 empty] | 1.8935e-06 | 5.329e-07
2009-03-31 | 中部地方整備局 | 木曽川 | 揖斐川上流 | 右岸 | 45.8 | No.3 | 裏のり面 | B.B3T1 | 2 | 2.78 |  | 1.491 | 2.709 | 1.126 | 0.67151 | 0 | 90 | 10 |  | 10 | 0.1881 | 0.1694 | 0.1146 | 0.0781 | 2.4085 | 1.24 | [6 empty] | 2.3996e-05 | 6.0996e-05 |  | 4.0591e-05 | CUB |  |  |  |  | 18 | 10.8 | 0 | 28.4
2009-03-31 | 中部地方整備局 | 木曽川 | 揖斐川上流 | 右岸 | 45.8 | No.3 | 裏のり面 | B.B302 | 2.15 | 2.45 | 3 |  | 2.71 |  |  | 1 | 75 | 17 | 7 | 24 | 0.1751 | 0.1492 | 0.0573 | 0.0112 | 15.6339 | 5.09 | [6 empty] | 4.8155e-06 | 1.2544e-06
2009-03-31 | 中部地方整備局 | 木曽川 | 揖斐川上流 | 右岸 | 45.8 | No.3 | 裏のり面 | B.B303 | 3.15 | 3.46 | 2 |  | 2.709 |  |  | 0 | 47 | 41 | 12 | 53 | 0.0883 | 0.0696 | 0.0169 | 0.0034 | 25.9706 | 4.09 | [6 empty] | 2.8445e-07 | 1.156e-07
2009-03-31 | 中部地方整備局 | 木曽川 | 揖斐川上流 | 右岸 | 45.8 | No.3 | 裏のり面 | B.B304 | 4.15 | 4.47 | 5 |  | 2.714 |  |  | 0 | 45 | 43 | 12 | 55 | 0.0824 | 0.0663 | 0.0155 | 0.0032 | 25.75 | 4.71 | [6 empty] | 2.3281e-07 | 1.024e-07
2009-03-31 | 中部地方整備局 | 木曽川 | 揖斐川上流 | 右岸 | 45.8 | No.3 | 裏のり面 | B.B305 | 5.15 | 5.47 | 7 |  | 2.714 |  |  | 0 | 47 | 41 | 12 | 53 | 0.0877 | 0.0688 | 0.0168 | 0.0036 | 24.3611 | 4.15 | [6 empty] | 2.8057e-07 | 1.296e-07
2009-03-31 | 中部地方整備局 | 木曽川 | 揖斐川上流 | 右岸 | 45.8 | No.3 | 裏のり面 | B.B3S1 | 5.5 | 6.4 |  | 1.811 | 2.682 | 0.862 | 0.34399 | 0 | 91 | 9 |  | 9 | 0.2727 | 0.2313 | 0.129 | 0.0834 | 3.2698 | 1.16 | [6 empty] | 3.1567e-05 | 6.9556e-05 |  | 3.3828e-05 | CUB |  |  |  |  | 2 | 20.2 | 0 | 31.8
2009-03-31 | 中部地方整備局 | 木曽川 | 揖斐川上流 | 右岸 | 45.8 | No.3 | 裏のり面 | B.B306 | 6.15 | 6.47 | 10 |  | 2.708 |  |  | 0 | 78 | 16 | 6 | 22 | 0.1967 | 0.165 | 0.0634 | 0.0158 | 12.4494 | 3.91 | [6 empty] | 6.0875e-06 | 2.4964e-06
2009-03-31 | 中部地方整備局 | 木曽川 | 揖斐川上流 | 右岸 | 45.8 | No.3 | 裏のり面 | B.1 | 7 | 7 | [20 empty] | 0.00022
2009-03-31 | 中部地方整備局 | 木曽川 | 揖斐川上流 | 右岸 | 45.8 | No.3 | 裏のり面 | B.B308 | 8.15 | 8.45 | 31 |  | 2.726 |  |  | 79 | 17 | 4 |  | 4 | 15.295 | 9.785 | 1.8045 | 0.3935 | 38.8691 | 3.21 | [6 empty] | 0.014255 | 0.0015484
2009-03-31 | 中部地方整備局 | 木曽川 | 揖斐川上流 | 右岸 | 45.8 | No.3 | 裏のり面 | B.B310 | 10.15 | 10.45 | 50 |  | 2.732 |  |  | 74 | 21 | 5 |  | 5 | 8.9775 | 6.7925 | 1.0455 | 0.2762 | 32.5036 | 3.16 | [6 empty] | 0.0040251 | 0.00076286
2009-03-31 | 中部地方整備局 | 木曽川 | 揖斐川上流 | 右岸 | 45.8 | No.3 | 裏のり面 | B.B312 | 12.15 | 12.45 | 15 |  | 2.714 |  |  | 0 | 71 | 19 | 10 | 29 | 0.1708 | 0.142 | 0.0352 | 0.0048 | 35.5833 | 7.82 | [6 empty] | 1.5572e-06 | 2.304e-07
2009-03-31 | 中部地方整備局 | 木曽川 | 揖斐川上流 | 右岸 | 45.8 | No.3 | 裏のり面 | B.B3141 | 14.15 | 14.25 |  |  | 2.734 |  |  | 76 | 19 | 5 |  | 5 | 16.245 | 12.065 | 0.9305 | 0.2622 | 61.9565 | 3.98 | [6 empty] | 0.0030727 | 0.00068749
2009-03-31 | 中部地方整備局 | 木曽川 | 揖斐川上流 | 右岸 | 45.8 | No.3 | 裏のり面 | B.B3142 | 14.25 | 14.45 | 18 |  | 2.688 |  |  | 8 | 29 | 40 | 23 | 63 | 0.0622 | 0.0363 | 0.0032 |  |  |  | 27.2 | 17.5 | 9.7 |  |  |  | 6.0177e-09
2009-03-31 | 中部地方整備局 | 木曽川 | 揖斐川上流 | 右岸 | 45.8 | No.3 | 裏のり面 | B.B316 | 16.15 | 16.3 | 50 |  | 2.702 |  |  | 74 | 21 | 5 |  | 5 | 11.59 | 9.025 | 1.1605 | 0.3287 | 35.2601 | 2.14 | [6 empty] | 0.005126 | 0.0010804
2009-03-31 | 中部地方整備局 | 木曽川 | 揖斐川上流 | 右岸 | 46.6 | No.1 | 天端 | B.B101 | 1.15 | 1.45 | 4 |  | 2.703 |  |  | 35 | 25 | 21 | 19 | 40 | 1.241 | 0.3567 | 0.0058 |  |  |  | 49.5 | 21.5 | 28 |  |  |  | 2.3871e-08
2009-03-31 | 中部地方整備局 | 木曽川 | 揖斐川上流 | 右岸 | 46.6 | No.1 | 天端 | B.B102 | 2.15 | 2.55 | 2 |  | 2.707 |  |  | 0 | 48 | 35 | 17 | 52 | 0.1132 | 0.0651 | 0.0075 | 0.0013 | 87.0769 | 4.55 | 28.5 | 19.8 | 8.7 |  |  |  | 4.3303e-08 | 1.69e-08
2009-03-31 | 中部地方整備局 | 木曽川 | 揖斐川上流 | 右岸 | 46.6 | No.1 | 天端 | B.B103 | 3.15 | 3.45 | 3 |  | 2.71 |  |  | 2 | 51 | 34 | 13 | 47 | 0.129 | 0.0908 | 0.0123 | 0.0024 | 53.75 | 3.88 | [6 empty] | 1.3624e-07 | 5.76e-08
2009-03-31 | 中部地方整備局 | 木曽川 | 揖斐川上流 | 右岸 | 46.6 | No.1 | 天端 | B.B104 | 4.15 | 4.45 | 5 |  | 2.689 |  |  | 0 | 23 | 52 | 25 | 77 | 0.0329 | 0.0221 | 0.0032 | 0.0012 | 27.4167 | 1.31 | 40.7 | 23.1 | 17.6 |  |  |  | 6.0177e-09 | 1.44e-08
2009-03-31 | 中部地方整備局 | 木曽川 | 揖斐川上流 | 右岸 | 46.6 | No.1 | 天端 | B.B105 | 5.15 | 5.45 | 7 |  | 2.712 |  |  | 15 | 54 | 20 | 11 | 31 | 0.376 | 0.271 | 0.0232 | 0.0043 | 87.4419 | 2.73 | [6 empty] | 5.927e-07 | 1.849e-07
2009-03-31 | 中部地方整備局 | 木曽川 | 揖斐川上流 | 右岸 | 46.6 | No.1 | 天端 | B.B106 | 6.15 | 6.45 | 11 |  | 2.698 |  |  | 13 | 59 | 18 | 10 | 28 | 0.3602 | 0.264 | 0.0344 | 0.0053 | 67.9623 | 4.7 | [6 empty] | 1.4764e-06 | 2.809e-07
2009-03-31 | 中部地方整備局 | 木曽川 | 揖斐川上流 | 右岸 | 46.6 | No.1 | 天端 | B.B1071 | 7 | 7.1 |  |  | 2.681 |  |  | 73 | 22 | 5 |  | 5 | 8.075 | 6.175 | 1.0915 | 0.3777 | 21.3794 | 1.95 | [6 empty] | 0.0044473 | 0.0014266
2009-03-31 | 中部地方整備局 | 木曽川 | 揖斐川上流 | 右岸 | 46.6 | No.1 | 天端 | B.B1072 | 7.1 | 7.45 | 4 |  | 2.685 |  |  | 2 | 17 | 57 | 24 | 81 | 0.0396 | 0.0275 | 0.0036 |  |  |  | 45.8 | 22.5 | 23.3 |  |  |  | 7.9059e-09
2009-03-31 | 中部地方整備局 | 木曽川 | 揖斐川上流 | 右岸 | 46.6 | No.1 | 天端 | B.B109 | 9.15 | 9.45 | 21 |  | 2.727 |  |  | 71 | 22 | 7 |  | 7 | 6.65 | 5.035 | 0.817 | 0.1766 | 37.6557 | 3.89 | [6 empty] | 0.0022731 | 0.00031188
2009-03-31 | 中部地方整備局 | 木曽川 | 揖斐川上流 | 右岸 | 46.6 | No.1 | 天端 | B.B111 | 11.15 | 11.45 | 25 |  | 2.714 |  |  | 81 | 16 | 3 |  | 3 | 13.965 | 10.545 | 2.11 | 0.4887 | 28.5758 | 3.31 | [6 empty] | 0.020482 | 0.0023883
2009-03-31 | 中部地方整備局 | 木曽川 | 揖斐川上流 | 右岸 | 46.6 | No.1 | 天端 | B.B113 | 13.15 | 13.45 | 20 |  | 2.71 |  |  | 76 | 17 | 7 |  | 7 | 11.97 | 8.455 | 1.31 | 0.3217 | 37.2086 | 2.81 | [6 empty] | 0.0067876 | 0.0010349
2009-03-31 | 中部地方整備局 | 木曽川 | 揖斐川上流 | 右岸 | 46.6 | No.1 | 天端 | B.B115 | 15.15 | 15.4 | 50 |  | 2.718 |  |  | 83 | 14 | 3 |  | 3 | 20.425 | 15.39 | 2.66 | 0.9535 | 21.4211 | 2.4 | [6 empty] | 0.035031 | 0.0090916
2009-03-31 | 中部地方整備局 | 木曽川 | 揖斐川上流 | 右岸 | 46.6 | No.1 | 天端 | B.B117 | 17.15 | 17.4 | 50 |  | 2.714 |  |  | 86 | 11 | 3 |  | 3 | 14.155 | 12.255 | 3.8425 | 0.965 | 14.6684 | 4.66 | [6 empty] | 0.082139 | 0.0093123
2009-03-31 | 中部地方整備局 | 木曽川 | 揖斐川上流 | 右岸 | 46.6 | No.1 | 天端 | B.B119 | 19.15 | 19.33 | 50 |  | 2.735 |  |  | 83 | 13 | 4 |  | 4 | 10.165 | 7.9325 | 2.5225 | 0.7692 | 13.215 | 2.2 | [6 empty] | 0.030977 | 0.0059167
2009-03-31 | 中部地方整備局 | 木曽川 | 揖斐川上流 | 右岸 | 46.6 | No.1 | 天端 | B.B121 | 21.15 | 21.29 | 50 |  | 2.737 |  |  | 84 | 13 | 3 |  | 3 | 15.01 | 11.97 | 3.045 | 0.8245 | 18.205 | 2.89 | [6 empty] | 0.047915 | 0.006798
2009-03-31 | 中部地方整備局 | 木曽川 | 揖斐川上流 | 右岸 | 46.6 | No.1 | 天端 | B.B124 | 24.15 | 24.34 | 50 |  | 2.705 |  |  | 82 | 14 | 4 |  | 4 | 10.735 | 8.3125 | 2.33 | 0.782 | 13.7276 | 2.02 | [6 empty] | 0.025773 | 0.0061152
2009-03-31 | 中部地方整備局 | 木曽川 | 揖斐川上流 | 右岸 | 46.6 | No.1 | 天端 | B.B126 | 26.15 | 26.41 | 50 |  | 2.689 |  |  | 81 | 15 | 4 |  | 4 | 12.35 | 8.6925 | 2.11 | 0.3847 | 32.1029 | 4.21 | [6 empty] | 0.020482 | 0.0014799
2009-03-31 | 中部地方整備局 | 木曽川 | 揖斐川上流 | 右岸 | 46.6 | No.2 | 表のり面 | B.B2C1 | 1 | 2 |  | 1.965 | 2.699 | 0.542 | 0.10326 | 59 | 20 | 7 | 14 | 21 | 14.535 | 6.65 | 0.042 | 0.0014 | 10382.1429 | 11.66 | [6 empty] | 2.3446e-06 | 1.96e-08 |  | 6.8994e-13 | CUB |  |  |  |  | 0 | 20.9 | 0 | 34.3
2009-03-31 | 中部地方整備局 | 木曽川 | 揖斐川上流 | 右岸 | 46.6 | No.2 | 表のり面 | B.B201 | 1.15 | 1.45 | 4 |  | 2.719 |  |  | 57 | 25 | 11 | 7 | 18 | 7.2675 | 3.65 | 0.1276 | 0.0125 | 581.4 | 3.42 | [6 empty] | 3.0779e-05 | 1.5625e-06
2009-03-31 | 中部地方整備局 | 木曽川 | 揖斐川上流 | 右岸 | 46.6 | No.2 | 表のり面 | B.B202 | 2.15 | 2.45 | 5 |  | 2.717 |  |  | 46 | 34 | 12 | 8 | 20 | 3.32 | 1.3905 | 0.0668 | 0.0084 | 395.2381 | 1.84 | [6 empty] | 6.8708e-06 | 7.056e-07
2009-03-31 | 中部地方整備局 | 木曽川 | 揖斐川上流 | 右岸 | 46.6 | No.2 | 表のり面 | B.B203 | 3.15 | 3.45 | 10 |  | 2.72 |  |  | 80 | 15 | 5 |  | 5 | 15.39 | 10.83 | 1.945 | 0.4675 | 32.9198 | 3.03 | [6 empty] | 0.01696 | 0.0021856
2009-03-31 | 中部地方整備局 | 木曽川 | 揖斐川上流 | 右岸 | 46.6 | No.2 | 表のり面 | B.B204 | 4.15 | 4.45 | 7 |  | 2.708 |  |  | 3 | 73 | 11 | 13 | 24 | 0.2313 | 0.1924 | 0.0383 | 0.0022 | 105.1364 | 32.64 | [6 empty] | 1.8935e-06 | 4.84e-08
2009-03-31 | 中部地方整備局 | 木曽川 | 揖斐川上流 | 右岸 | 46.6 | No.2 | 表のり面 | B.B2C2 | 5 | 6 | 29 | 2.194 | 2.707 | 0.313 | 0.023354 | 75 | 19 | 6 |  | 6 | 20.65 | 15.675 | 1.287 | 0.32 | 64.5312 | 1.35 | [6 empty] | 0.0065147 | 0.001024 |  | 0.00099928 | CUB |  |  |  |  | 118 | 18.9 | 0 | 40.5
2009-03-31 | 中部地方整備局 | 木曽川 | 揖斐川上流 | 右岸 | 46.6 | No.2 | 表のり面 | B.B206 | 6.15 | 6.45 | 49 |  | 2.711 |  |  | 86 | 10 | 4 |  | 4 | 15.96 | 12.54 | 3.76 | 0.7012 | 22.761 | 3.95 | [6 empty] | 0.078111 | 0.0049168
2009-03-31 | 中部地方整備局 | 木曽川 | 揖斐川上流 | 右岸 | 46.6 | No.2 | 表のり面 | B.B208 | 8.15 | 8.45 | 26 |  | 2.71 |  |  | 81 | 15 | 4 |  | 4 | 11.305 | 9.405 | 2.1375 | 0.4162 | 27.1624 | 3.7 | [6 empty] | 0.021105 | 0.0017322
2009-03-31 | 中部地方整備局 | 木曽川 | 揖斐川上流 | 右岸 | 46.6 | No.2 | 表のり面 | B.B210 | 10.15 | 10.45 | 44 |  | 2.693 |  |  | 79 | 18 | 3 |  | 3 | 6.175 | 5.0825 | 1.885 | 0.7862 | 7.8542 | 1.68 | [6 empty] | 0.015772 | 0.0061811
2009-03-31 | 中部地方整備局 | 木曽川 | 揖斐川上流 | 右岸 | 46.6 | No.2 | 表のり面 | B.B212 | 12.15 | 12.45 | 39 |  | 2.706 |  |  | 86 | 11 | 3 |  | 3 | 15.58 | 11.78 | 3.1825 | 1.0455 | 14.902 | 1.96 | [6 empty] | 0.053078 | 0.010931
2009-03-31 | 中部地方整備局 | 木曽川 | 揖斐川上流 | 右岸 | 46.6 | No.3 | 裏のり面 | B.B3C1 | 0.15 | 0.3 |  | 1.701 | 2.676 | 0.894 | 0.37725 | 44 | 20 | 21 | 15 | 36 | 4.5025 | 0.3182 | 0.0113 | 0.0014 | 3216.0714 | 0.19 | [6 empty] | 1.1194e-07 | 1.96e-08 |  | 1.6343e-13 | CUB |  |  |  |  | 4 | 20.3 | 2 | 35.2
2009-03-31 | 中部地方整備局 | 木曽川 | 揖斐川上流 | 右岸 | 46.6 | No.3 | 裏のり面 | B.B301 | 1.15 | 1.45 | 2 |  | 2.718 |  |  | 76 | 23 | 1 |  | 1 | 7.695 | 5.89 | 1.4825 | 0.6205 | 12.4013 | 1.58 | [6 empty] | 0.0090405 | 0.0038502
2009-03-31 | 中部地方整備局 | 木曽川 | 揖斐川上流 | 右岸 | 46.6 | No.3 | 裏のり面 | B.B302 | 2.15 | 2.48 | 3 |  | 2.718 |  |  | 78 | 18 | 4 |  | 4 | 12.54 | 9.88 | 1.609 | 0.3585 | 34.9791 | 4.29 | [6 empty] | 0.010929 | 0.0012852
2009-03-31 | 中部地方整備局 | 木曽川 | 揖斐川上流 | 右岸 | 46.6 | No.3 | 裏のり面 | B.B3T1 | 2.75 | 3.35 |  | 1.704 | 2.712 | 1.387 | 1.1178 | 0 | 2 | 58 | 40 | 98 | 0.0114 | 0.0074 |  |  |  |  | 60.1 | 27.8 | 32.3 | [7 empty] | UU | [8 empty] | 46 | 4
2009-03-31 | 中部地方整備局 | 木曽川 | 揖斐川上流 | 右岸 | 46.6 | No.3 | 裏のり面 | B.B303 | 3.15 | 3.45 | 3 |  | 2.69 |  |  | 2 | 6 | 61 | 31 | 92 | 0.0174 | 0.0128 | 0.0022 |  |  |  | 65.2 | 30.2 | 35 |  |  |  | 2.5258e-09
2009-03-31 | 中部地方整備局 | 木曽川 | 揖斐川上流 | 右岸 | 46.6 | No.3 | 裏のり面 | B.B3041 | 4.15 | 4.3 |  |  | 2.707 |  |  | 0 | 31 | 51 | 18 | 69 | 0.0535 | 0.0406 | 0.0066 | 0.0022 | 24.3182 | 1.86 | 34 | 19.3 | 14.7 |  |  |  | 3.2202e-08 | 4.84e-08
2009-03-31 | 中部地方整備局 | 木曽川 | 揖斐川上流 | 右岸 | 46.6 | No.3 | 裏のり面 | B.B3042 | 4.3 | 4.5 | 5 |  | 2.702 |  |  | 0 | 28 | 44 | 28 | 72 | 0.0437 | 0.0269 | 0.0026 | [9 empty] | 3.7196e-09
2009-03-31 | 中部地方整備局 | 木曽川 | 揖斐川上流 | 右岸 | 46.6 | No.3 | 裏のり面 | B.B305 | 5.15 | 5.48 | 3 |  | 2.701 |  |  | 0 | 71 | 21 | 8 | 29 | 0.1578 | 0.1348 | 0.047 | 0.0094 | 16.7872 | 4.63 | [6 empty] | 3.0426e-06 | 8.836e-07
2009-03-31 | 中部地方整備局 | 木曽川 | 揖斐川上流 | 右岸 | 46.6 | No.3 | 裏のり面 | B.B306 | 6.15 | 6.45 | 11 |  | 2.733 |  |  | 92 | 6 | 2 |  | 2 | 15.2 | 12.35 | 5.4625 | 2.6875 | 5.6558 | 1.4 | [6 empty] | 0.18558 | 0.072227
2009-03-31 | 中部地方整備局 | 木曽川 | 揖斐川上流 | 右岸 | 46.6 | No.3 | 裏のり面 | B.B308 | 8.15 | 8.45 | 17 |  | 2.719 |  |  | 93 | 6 | 1 |  | 1 | 12.445 | 10.07 | 4.845 | 2.7975 | 4.4486 | 1.18 | [6 empty] | 0.14055 | 0.07826
2009-03-31 | 中部地方整備局 | 木曽川 | 揖斐川上流 | 右岸 | 46.6 | No.3 | 裏のり面 | B.1 | 8.5 | 8.5 | [20 empty] | 0.000194
2009-03-31 | 中部地方整備局 | 木曽川 | 揖斐川上流 | 右岸 | 46.6 | No.3 | 裏のり面 | B.B310 | 10.15 | 10.45 | 39 |  | 2.736 |  |  | 75 | 21 | 4 |  | 4 | 6.3175 | 5.1775 | 1.471 | 0.5822 | 10.8511 | 1.81 | [6 empty] | 0.0088789 | 0.0033896
2009-03-31 | 中部地方整備局 | 木曽川 | 揖斐川上流 | 右岸 | 46.6 | No.3 | 裏のり面 | B.B312 | 12.15 | 12.45 | 39 |  | 2.717 |  |  | 92 | 6 | 2 |  | 2 | 15.295 | 12.825 | 5.225 | 2.5225 | 6.0634 | 1.69 | [6 empty] | 0.16742 | 0.06363
2009-03-31 | 中部地方整備局 | 木曽川 | 揖斐川上流 | 右岸 | 46.6 | No.3 | 裏のり面 | B.B314 | 14.15 | 14.2 | 20 |  | 2.684 |  |  | 85 | 7 | 8 |  | 8 | 32.55 | 31.56 | 16.91 | 0.278 | 117.0863 | 93.13 | [6 empty] | 2.5445 | 0.00077284
2009-03-31 | 中部地方整備局 | 木曽川 | 揖斐川上流 | 右岸 | 46.6 | No.3 | 裏のり面 | B.B315 | 15.15 | 15.45 | 36 |  | 2.71 |  |  | 84 | 12 | 4 |  | 4 | 10.925 | 9.12 | 2.935 | 0.9075 | 12.0386 | 2.7 | [6 empty] | 0.044 | 0.0082356
2009-03-31 | 中部地方整備局 | 木曽川 | 揖斐川上流 | 右岸 | 47.8 | No.1 | 天端 | B.B101 | 1.15 | 1.45 | 12 |  | 2.721 |  |  | 37 | 48 | 11 | 4 | 15 | 1.4135 | 0.6035 | 0.1262 | 0.0414 | 34.1425 | 0.96 | [6 empty] | 3.0002e-05 | 1.714e-05
2009-03-31 | 中部地方整備局 | 木曽川 | 揖斐川上流 | 右岸 | 47.8 | No.1 | 天端 | B.B102 | 2.15 | 2.45 | 6 |  | 2.721 |  |  | 58 | 19 | 14 | 9 | 23 | 13.11 | 5.5575 | 0.0436 | 0.0063 | 2080.9524 | 0.48 | [6 empty] | 2.5568e-06 | 3.969e-07
2009-03-31 | 中部地方整備局 | 木曽川 | 揖斐川上流 | 右岸 | 47.8 | No.1 | 天端 | B.B103 | 3.15 | 3.45 | 16 |  | 2.728 |  |  | 83 | 14 | 3 |  | 3 | 9.785 | 7.8375 | 2.4675 | 1.011 | 9.6785 | 1.9 | [6 empty] | 0.029435 | 0.010221
2009-03-31 | 中部地方整備局 | 木曽川 | 揖斐川上流 | 右岸 | 47.8 | No.1 | 天端 | B.B104 | 4.15 | 4.45 | 16 |  | 2.735 |  |  | 82 | 15 | 3 |  | 3 | 8.075 | 6.555 | 2.2475 | 0.9535 | 8.4688 | 1.78 | [6 empty] | 0.023708 | 0.0090916
2009-03-31 | 中部地方整備局 | 木曽川 | 揖斐川上流 | 右岸 | 47.8 | No.1 | 天端 | B.B105 | 5.15 | 5.45 | 8 |  | 2.723 |  |  | 84 | 11 | 5 |  | 5 | 5.89 | 4.75 | 2.33 | 0.7182 | 8.2011 | 2.15 | [6 empty] | 0.025773 | 0.0051581
2009-03-31 | 中部地方整備局 | 木曽川 | 揖斐川上流 | 右岸 | 47.8 | No.1 | 天端 | B.B106 | 6.15 | 6.45 | 9 |  | 2.714 |  |  | 90 | 8 | 2 |  | 2 | 19.525 | 14.82 | 4.0625 | 2.0825 | 9.3758 | 1.18 | [6 empty] | 0.093449 | 0.043368
2009-03-31 | 中部地方整備局 | 木曽川 | 揖斐川上流 | 右岸 | 47.8 | No.1 | 天端 | B.B107 | 7.15 | 7.45 | 12 |  | 2.716 |  |  | 64 | 32 | 4 |  | 4 | 4.5025 | 3.32 | 0.873 | 0.4462 | 10.0908 | 1.16 | [6 empty] | 0.0026505 | 0.0019909
2009-03-31 | 中部地方整備局 | 木曽川 | 揖斐川上流 | 右岸 | 47.8 | No.1 | 天端 | B.B109 | 9.15 | 9.45 | 22 |  | 2.711 |  |  | 96 | 3 | 1 |  | 1 | 24.775 | 22.075 | 8.6925 | 4.845 | 5.1135 | 1.6 | [6 empty] | 0.5445 | 0.23474
2009-03-31 | 中部地方整備局 | 木曽川 | 揖斐川上流 | 右岸 | 47.8 | No.1 | 天端 | B.B111 | 11.15 | 11.45 | 19 |  | 2.735 |  |  | 86 | 11 | 3 |  | 3 | 8.455 | 6.8875 | 2.8525 | 1.471 | 5.7478 | 1.46 | [6 empty] | 0.041187 | 0.021638
2009-03-31 | 中部地方整備局 | 木曽川 | 揖斐川上流 | 右岸 | 47.8 | No.1 | 天端 | B.B113 | 13.15 | 13.45 | 48 |  | 2.709 |  |  | 88 | 9 | 3 |  | 3 | 15.2 | 12.54 | 4.475 | 1.4135 | 10.7534 | 2.59 | [6 empty] | 0.11692 | 0.01998
2009-03-31 | 中部地方整備局 | 木曽川 | 揖斐川上流 | 右岸 | 47.8 | No.1 | 天端 | B.B115 | 15.15 | 15.32 | 50 |  | 2.701 |  |  | 92 | 6 | 2 |  | 2 | 15.01 | 12.35 | 5.13 | 2.5775 | 5.8235 | 1.46 | [6 empty] | 0.16045 | 0.066435
2009-03-31 | 中部地方整備局 | 木曽川 | 揖斐川上流 | 右岸 | 47.8 | No.1 | 天端 | B.B117 | 17.15 | 17.43 | 50 |  | 2.716 |  |  | 80 | 17 | 3 |  | 3 | 9.69 | 7.505 | 1.9195 | 0.7947 | 12.1933 | 1.53 | [6 empty] | 0.016449 | 0.0063155
2009-03-31 | 中部地方整備局 | 木曽川 | 揖斐川上流 | 右岸 | 47.8 | No.1 | 天端 | B.B119 | 19.15 | 19.3 | 50 |  | 2.759 |  |  | 92 | 6 | 2 |  | 2 | 25.9 | 23.875 | 13.11 | 2.9625 | 8.7426 | 5.01 | [6 empty] | 1.4109 | 0.087764
2009-03-31 | 中部地方整備局 | 木曽川 | 揖斐川上流 | 右岸 | 47.8 | No.1 | 天端 | B.B121 | 21.15 | 21.25 | 50 |  | 2.759 |  |  | 72 | 19 | 9 |  | 9 | 7.98 | 6.08 | 0.8615 | 0.1463 | 54.5455 | 4.87 | [6 empty] | 0.0025703 | 0.00021404
2009-03-31 | 中部地方整備局 | 木曽川 | 揖斐川上流 | 右岸 | 47.8 | No.1 | 天端 | B.B123 | 23.15 | 23.3 | 50 |  | 2.76 |  |  | 92 | 6 | 2 |  | 2 | 19.3 | 16.625 | 7.5525 | 2.935 | 6.5758 | 2.07 | [6 empty] | 0.39313 | 0.086142
2009-03-31 | 中部地方整備局 | 木曽川 | 揖斐川上流 | 右岸 | 47.8 | No.1 | 天端 | B.B125 | 25.15 | 25.25 | 50 |  | 2.772 |  |  | 91 | 7 | 2 |  | 2 | 15.2 | 12.825 | 4.845 | 2.33 | 6.5236 | 1.84 | [6 empty] | 0.14055 | 0.054289
2009-03-31 | 中部地方整備局 | 木曽川 | 揖斐川上流 | 右岸 | 47.8 | No.1 | 天端 | B.B127 | 27.15 | 27.27 | 50 |  | 2.782 |  |  | 53 | 33 | 8 | 6 | 14 | 4.94 | 2.5775 | 0.2039 | 0.0188 | 262.766 | 3.43 | [6 empty] | 9.1184e-05 | 3.5344e-06
2009-03-31 | 中部地方整備局 | 木曽川 | 揖斐川上流 | 右岸 | 47.8 | No.3 | 裏のり面 | B.B301 | 1.15 | 1.48 | 3 |  | 2.712 |  |  | 29 | 48 | 12 | 11 | 23 | 0.663 | 0.4292 | 0.0446 | 0.0031 | 213.871 | 13.13 | [6 empty] | 2.6947e-06 | 9.61e-08
2009-03-31 | 中部地方整備局 | 木曽川 | 揖斐川上流 | 右岸 | 47.8 | No.3 | 裏のり面 | B.B3C1 | 1.55 | 2.5 |  | 1.855 | 2.692 | 0.644 | 0.16246 | 33 | 38 | 14 | 15 | 29 | 0.6715 | 0.3357 | 0.0122 | [9 empty] | 1.3369e-07 |  |  |  | CUB |  |  |  |  | 4 | 17.7 | 0 | 38.7
2009-03-31 | 中部地方整備局 | 木曽川 | 揖斐川上流 | 右岸 | 47.8 | No.3 | 裏のり面 | B.B302 | 2.15 | 2.45 | 22 |  | 2.713 |  |  | 70 | 18 | 12 |  | 12 | 6.745 | 5.5575 | 0.51 | [9 empty] | 0.00076285
2009-03-31 | 中部地方整備局 | 木曽川 | 揖斐川上流 | 右岸 | 47.8 | No.3 | 裏のり面 | B.B3031 | 3.15 | 3.3 | 12 |  | 2.698 |  |  | 4 | 66 | 21 | 9 | 30 | 0.2226 | 0.165 | 0.0368 | 0.0084 | 26.5 | 3.03 | [6 empty] | 1.7261e-06 | 7.056e-07
2009-03-31 | 中部地方整備局 | 木曽川 | 揖斐川上流 | 右岸 | 47.8 | No.3 | 裏のり面 | B.B3032 | 3.3 | 3.45 |  |  | 2.71 |  |  | 39 | 54 | 7 |  | 7 | 1.793 | 0.6587 | 0.2111 | 0.1247 | 14.3785 | 0.43 | [6 empty] | 9.8819e-05 | 0.0001555
2009-03-31 | 中部地方整備局 | 木曽川 | 揖斐川上流 | 右岸 | 47.8 | No.3 | 裏のり面 | B.B305 | 5.15 | 5.45 | 12 |  | 2.718 |  |  | 93 | 6 | 1 |  | 1 | 18.525 | 13.775 | 5.415 | 2.9625 | 6.2532 | 0.99 | [6 empty] | 0.18186 | 0.087764
2009-03-31 | 中部地方整備局 | 木曽川 | 揖斐川上流 | 右岸 | 47.8 | No.3 | 裏のり面 | B.B307 | 7.15 | 7.45 | 50 |  | 2.729 |  |  | 84 | 14 | 2 |  | 2 | 14.915 | 8.7875 | 2.6325 | 0.9765 | 15.2739 | 1.24 | [6 empty] | 0.034197 | 0.0095355
2009-03-31 | 中部地方整備局 | 木曽川 | 揖斐川上流 | 右岸 | 47.8 | No.3 | 裏のり面 | B.1 | 7.5 | 7.65 | [19 empty] | 0.000422
2009-03-31 | 中部地方整備局 | 木曽川 | 揖斐川上流 | 右岸 | 47.8 | No.3 | 裏のり面 | B.B3C2 | 7.5 | 9 |  | 1.951 | 2.718 | 0.47 | 0.070628 | 66 | 25 | 9 |  | 9 | 9.12 | 5.795 | 0.782 | 0.1103 | 82.6836 | 2.54 | [6 empty] | 0.0020538 | 0.00012166 |  | 9.2129e-05 | CUB |  |  |  |  | 25 | 27.5 | 0 | 41.2
2009-03-31 | 中部地方整備局 | 木曽川 | 揖斐川上流 | 右岸 | 47.8 | No.3 | 裏のり面 | B.B309 | 9.15 | 9.45 | 35 |  | 2.754 |  |  | 85 | 12 | 3 |  | 3 | 11.4 | 8.9775 | 2.825 | 1.0915 | 10.4443 | 1.67 | [6 empty] | 0.040273 | 0.011914
2009-03-31 | 中部地方整備局 | 木曽川 | 揖斐川上流 | 右岸 | 47.8 | No.3 | 裏のり面 | B.B311 | 11.15 | 11.45 | 47 |  | 2.739 |  |  | 92 | 6 | 2 |  | 2 | 20.8 | 17.195 | 7.1725 | 2.825 | 7.3628 | 1.96 | [6 empty] | 0.34881 | 0.079806
2009-03-31 | 中部地方整備局 | 木曽川 | 揖斐川上流 | 右岸 | 47.8 | No.3 | 裏のり面 | B.B313 | 13.15 | 13.45 | 36 |  | 2.717 |  |  | 89 | 9 | 2 |  | 2 | 16.625 | 13.68 | 4.255 | 1.6435 | 10.1156 | 2.3 | [6 empty] | 0.10403 | 0.027011
2009-03-31 | 中部地方整備局 | 木曽川 | 揖斐川上流 | 右岸 | 48.7 | No.1 | 天端 | B.P1C1 | 0.4 | 0.6 |  | 1.848 | 2.671 | 0.616 | 0.14464 | 56 | 16 | 16 | 12 | 28 | 18.905 | 5.795 | 0.0197 | 0.0035 | 5401.4286 | 0.17 | [6 empty] | 4.0577e-07 | 1.225e-07 |  | 1.9366e-11 | CUB |  |  |  |  | 9 | 19.8 | 0 | 40.4
2009-03-31 | 中部地方整備局 | 木曽川 | 揖斐川上流 | 右岸 | 48.7 | No.1 | 天端 | B.B1011 | 1 | 1.1 |  |  | 2.76 |  |  | 0 | 6 | 21 | 73 | 94 | [6 empty] | 119.4 | 32.8 | 86.6
2009-03-31 | 中部地方整備局 | 木曽川 | 揖斐川上流 | 右岸 | 48.7 | No.1 | 天端 | B.B1012 | 1.1 | 1.45 | 5 |  | 2.736 |  |  | 80 | 14 | 6 |  | 6 | 9.69 | 7.695 | 2.0275 | 0.4802 | 20.1791 | 3.08 | [6 empty] | 0.018674 | 0.0023059
2009-03-31 | 中部地方整備局 | 木曽川 | 揖斐川上流 | 右岸 | 48.7 | No.1 | 天端 | B.B102 | 2.15 | 2.45 | 5 |  | 2.751 |  |  | 32 | 45 | 7 | 16 | 23 | 1.379 | 0.9305 | 0.0406 | [9 empty] | 2.1675e-06
2009-03-31 | 中部地方整備局 | 木曽川 | 揖斐川上流 | 右岸 | 48.7 | No.1 | 天端 | B.B103 | 3.15 | 3.45 | 6 |  | 2.761 |  |  | 86 | 11 | 3 |  | 3 | 18.905 | 15.2 | 4.1175 | 0.988 | 19.1346 | 2.68 | [6 empty] | 0.096406 | 0.0097614
2009-03-31 | 中部地方整備局 | 木曽川 | 揖斐川上流 | 右岸 | 48.7 | No.1 | 天端 | B.B104 | 4.15 | 4.45 | 4 |  | 2.751 |  |  | 50 | 23 | 16 | 11 | 27 | 5.3675 | 2.11 | 0.0293 | 0.0045 | 1192.7778 | 0.73 | 45.5 | 24.3 | 21.2 |  |  |  | 1.018e-06 | 2.025e-07
2009-03-31 | 中部地方整備局 | 木曽川 | 揖斐川上流 | 右岸 | 48.7 | No.1 | 天端 | B.B105 | 5.15 | 5.45 | 6 |  | 2.737 |  |  | 0 | 49 | 38 | 13 | 51 | 0.1038 | 0.0734 | 0.0131 | 0.0025 | 41.52 | 4.49 | [6 empty] | 1.5766e-07 | 6.25e-08
2009-03-31 | 中部地方整備局 | 木曽川 | 揖斐川上流 | 右岸 | 48.7 | No.1 | 天端 | B.B106 | 6.15 | 6.45 | 18 |  | 2.749 |  |  | 84 | 12 | 4 |  | 4 | 10.355 | 8.17 | 2.9625 | 0.6162 | 16.8046 | 3.82 | [6 empty] | 0.044961 | 0.003797
2009-03-31 | 中部地方整備局 | 木曽川 | 揖斐川上流 | 右岸 | 48.7 | No.1 | 天端 | B.B108 | 8.15 | 8.39 | 50 |  | 2.777 |  |  | 88 | 9 | 3 |  | 3 | 19.15 | 15.77 | 4.9875 | 1.4595 | 13.1209 | 2.2 | [6 empty] | 0.15031 | 0.021301
2009-03-31 | 中部地方整備局 | 木曽川 | 揖斐川上流 | 右岸 | 48.7 | No.1 | 天端 | B.B110 | 10.15 | 10.45 | 29 |  | 2.725 |  |  | 83 | 13 | 4 |  | 4 | 20.8 | 13.205 | 2.9075 | 0.629 | 33.0684 | 2.57 | [6 empty] | 0.04305 | 0.0039564
2009-03-31 | 中部地方整備局 | 木曽川 | 揖斐川上流 | 右岸 | 48.7 | No.1 | 天端 | B.B112 | 12.15 | 12.45 | 22 |  | 2.73 |  |  | 91 | 7 | 2 |  | 2 | 29.03 | 22.3 | 6.7925 | 2.3575 | 12.3139 | 1.81 | [6 empty] | 0.30748 | 0.055578
2009-03-31 | 中部地方整備局 | 木曽川 | 揖斐川上流 | 右岸 | 48.7 | No.1 | 天端 | B.B113 | 13.15 | 13.45 | 32 |  | 2.715 |  |  | 61 | 35 | 4 |  | 4 | 3.4575 | 2.715 | 0.8845 | 0.4505 | 7.6748 | 1.3 | [6 empty] | 0.0027321 | 0.0020295
2009-03-31 | 中部地方整備局 | 木曽川 | 揖斐川上流 | 右岸 | 48.7 | No.1 | 天端 | B.B115 | 15.15 | 15.35 | 50 |  | 2.712 |  |  | 89 | 8 | 3 |  | 3 | 16.055 | 13.775 | 5.8425 | 1.586 | 10.123 | 3.62 | [6 empty] | 0.21687 | 0.025154
2009-03-31 | 中部地方整備局 | 木曽川 | 揖斐川上流 | 右岸 | 48.7 | No.1 | 天端 | B.B117 | 17.15 | 17.31 | 50 |  | 2.72 |  |  | 92 | 6 | 2 |  | 2 | 17.575 | 14.06 | 5.7475 | 2.715 | 6.4733 | 1.43 | [6 empty] | 0.20879 | 0.073712
2009-03-31 | 中部地方整備局 | 木曽川 | 揖斐川上流 | 右岸 | 48.7 | No.1 | 天端 | B.B119 | 19.15 | 19.25 | 50 |  | 2.698 |  |  | 91 | 6 | 3 |  | 3 | 28.7 | 25.975 | 10.545 | 2.55 | 11.2549 | 2.49 | [6 empty] | 0.85192 | 0.065025
2009-03-31 | 中部地方整備局 | 木曽川 | 揖斐川上流 | 右岸 | 48.7 | No.1 | 天端 | B.B121 | 21.15 | 21.25 | 50 |  | 2.718 |  |  | 95 | 3 | 2 |  | 2
2009-03-31 | 中部地方整備局 | 木曽川 | 揖斐川上流 | 右岸 | 48.7 | No.1 | 天端 | B.B123 | 23.15 | 23.35 | 50 |  | 2.715 |  |  | 95 | 2 | 3 |  | 3 | 14.345 | 12.065 | 5.3675 | 2.7425 | 5.2306 | 1.47 | [6 empty] | 0.17819 | 0.075213
2009-03-31 | 中部地方整備局 | 木曽川 | 揖斐川上流 | 右岸 | 48.7 | No.1 | 天端 | B.B125 | 25.15 | 25.35 | 50 |  | 2.707 |  |  | 86 | 10 | 4 |  | 4 | 10.45 | 8.4075 | 3.705 | [9 empty] | 0.075489
2009-03-31 | 中部地方整備局 | 木曽川 | 揖斐川上流 | 右岸 | 48.7 | No.2 | 表のり面 | B.P2C1 | 0.25 | 0.4 |  | 2.126 | 2.695 | 0.382 | 0.040335 | 47 | 24 | 15 | 14 |  | 4.3925 | 0.7777 | 0.0158 | 0.0022 | 1996.5909 | 0.91 | [6 empty] | 2.4338e-07 | 4.84e-08 |  | 1.5881e-12 | CUB |  |  |  |  | 20 | 21.6 | 6 | 35.9
2009-03-31 | 中部地方整備局 | 木曽川 | 揖斐川上流 | 右岸 | 48.7 | No.2 | 表のり面 | B.B201 | 1.15 | 1.45 | 33 |  | 2.766 |  |  | 70 | 20 | 10 |  | 10 | 8.93 | 6.7925 | 0.561 | [9 empty] | 0.00095136
2009-03-31 | 中部地方整備局 | 木曽川 | 揖斐川上流 | 右岸 | 48.7 | No.2 | 表のり面 | B.B202 | 2.15 | 2.45 | 3 |  | 2.764 |  |  | 4 | 44 | 33 | 19 | 52 | 0.1146 | 0.0629 | 0.0053 | [9 empty] | 1.9371e-08
2009-03-31 | 中部地方整備局 | 木曽川 | 揖斐川上流 | 右岸 | 48.7 | No.2 | 表のり面 | B.B2T1 | 2.7 | 3.5 |  | 1.837 | 2.697 | 0.961 | 0.45258 | 0 | 20 | 52 | 28 | 80 | 0.0298 | 0.0179 | 0.0027 |  |  |  | 43.2 | 22.6 | 20.6 |  |  |  | 4.0595e-09 |  |  |  | UU | [8 empty] | 40 | 7.8
2009-03-31 | 中部地方整備局 | 木曽川 | 揖斐川上流 | 右岸 | 48.7 | No.2 | 表のり面 | B.B203 | 3.15 | 3.45 | 4 |  | 2.76 |  |  | 0 | 43 | 44 | 13 | 57 | 0.0958 | 0.0522 | 0.0104 | 0.0034 | 28.1765 | 1.35 | 31.9 | 19.5 | 12.4 |  |  |  | 9.2356e-08 | 1.156e-07
2009-03-31 | 中部地方整備局 | 木曽川 | 揖斐川上流 | 右岸 | 48.7 | No.2 | 表のり面 | B.B204 | 4.15 | 4.45 | 26 |  | 2.773 |  |  | 73 | 20 | 7 |  | 7 | 5.89 | 4.31 | 1.264 | 0.2226 | 26.46 | 3.95 | 38.8 | 23 | 15.8 |  |  |  | 0.0062481 | 0.00049551
2009-03-31 | 中部地方整備局 | 木曽川 | 揖斐川上流 | 右岸 | 48.7 | No.2 | 表のり面 | B.B205 | 5.15 | 5.45 | 46 |  | 2.79 |  |  | 76 | 20 | 4 |  | 4 | 15.01 | 8.36 | 1.425 | 0.51 | 29.4314 | 1.3 | [6 empty] | 0.0082488 | 0.002601
2009-03-31 | 中部地方整備局 | 木曽川 | 揖斐川上流 | 右岸 | 48.7 | No.2 | 表のり面 | B.B207 | 7.15 | 7.45 | 35 |  | 2.816 |  |  | 66 | 30 | 4 |  | 4 | 6.65 | 4.6675 | 0.7692 | 0.3602 | 18.462 | 1.03 | [6 empty] | 0.0019768 | 0.0012974
2009-03-31 | 中部地方整備局 | 木曽川 | 揖斐川上流 | 右岸 | 48.7 | No.2 | 表のり面 | B.B209 | 9.15 | 9.45 | 20 |  | 2.853 |  |  | 27 | 64 | 9 |  | 9 | 0.9305 | 0.697 | 0.3095 | 0.1089 | 8.5445 | 2 | [6 empty] | 0.00023981 | 0.00011859
2009-03-31 | 中部地方整備局 | 木曽川 | 揖斐川上流 | 右岸 | 48.7 | No.2 | 表のり面 | B.B211 | 11.15 | 11.45 | 35 |  | 2.84 |  |  | 59 | 34 | 7 |  | 7 | 10.64 | 5.89 | 0.404 | 0.1809 | 58.817 | 0.24 | [6 empty] | 0.00044462 | 0.00032725
2009-03-31 | 中部地方整備局 | 木曽川 | 揖斐川上流 | 右岸 | 48.7 | No.2 | 表のり面 | B.B212 | 12.15 | 12.35 | 50 |  | 2.732 |  |  | 40 | 53 | 7 |  | 7 | 2.0275 | 1.425 | 0.4462 | 0.1737 | 11.6724 | 1.38 | [6 empty] | 0.00055971 | 0.00030172
2009-03-31 | 中部地方整備局 | 木曽川 | 揖斐川上流 | 右岸 | 48.7 | No.2 | 表のり面 | B.B214 | 14.15 | 14.3 | 50 |  | 2.714 |  |  | 77 | 16 | 7 |  | 7 | 19.525 | 14.44 | 1.356 | 0.2605 | 74.952 | 4.28 | [6 empty] | 0.0073527 | 0.0006786
2009-03-31 | 中部地方整備局 | 木曽川 | 揖斐川上流 | 右岸 | 48.7 | No.3 | 裏のり面 | B.B301 | 1.15 | 1.45 | 3 |  | 2.72 |  |  | 29 | 48 | 15 | 8 | 23
2009-03-31 | 中部地方整備局 | 木曽川 | 揖斐川上流 | 右岸 | 48.7 | No.3 | 裏のり面 | B.B3C1 | 2 | 3 |  | 1.804 | 2.705 | 0.6 | 0.135 | 62 | 28 | 10 |  | 10 | 8.7875 | 5.2725 | 0.39 | 0.0859 | 102.2992 | 1 | [6 empty] | 0.00040973 | 7.3788e-05 |  | 7.7875e-05 | CUB |  |  |  |  | 0 | 13.7 | 0 | 22.3
2009-03-31 | 中部地方整備局 | 木曽川 | 揖斐川上流 | 右岸 | 48.7 | No.3 | 裏のり面 | B.B302 | 2.15 | 2.45 | 7 |  | 2.719 |  |  | 49 | 44 | 7 |  | 7 | 2.935 | 1.9195 | 0.39 | 0.1564 | 18.766 | 1.02 | [6 empty] | 0.00040973 | 0.00024461
2009-03-31 | 中部地方整備局 | 木曽川 | 揖斐川上流 | 右岸 | 48.7 | No.3 | 裏のり面 | B.B303 | 3.15 | 3.45 | 5 |  | 2.75 |  |  | 3 | 39 | 45 | 13 | 58 | 0.0824 | 0.0523 | 0.0119 | [9 empty] | 1.262e-07
2009-03-31 | 中部地方整備局 | 木曽川 | 揖斐川上流 | 右岸 | 48.7 | No.3 | 裏のり面 | B.B304 | 4.15 | 4.45 | 14 |  | 2.729 |  |  | 73 | 19 | 8 |  | 8 | 7.885 | 6.2225 | 0.8615 | 0.1665 | 47.3574 | 5.06 | [6 empty] | 0.0025703 | 0.00027722
2009-03-31 | 中部地方整備局 | 木曽川 | 揖斐川上流 | 右岸 | 48.7 | No.3 | 裏のり面 | B.B305 | 5.15 | 5.45 | 50 |  | 2.727 |  |  | 47 | 34 | 13 | 6 | 19 | 3.5125 | 1.471 | 0.0877 | 0.021 | 167.2619 | 1.4 | [6 empty] | 1.291e-05 | 4.41e-06
2009-03-31 | 中部地方整備局 | 木曽川 | 揖斐川上流 | 右岸 | 48.7 | No.3 | 裏のり面 | B.B307 | 7.15 | 7.45 | 32 |  | 2.717 |  |  | 75 | 19 | 6 |  | 6 | 28.15 | 24.925 | 1.0225 | 0.2675 | 105.2336 | 1.54 | [6 empty] | 0.0038229 | 0.00071556
2009-03-31 | 中部地方整備局 | 木曽川 | 揖斐川上流 | 右岸 | 48.7 | No.3 | 裏のり面 | B.1 | 9 | 9.5 | [19 empty] | 0.0005
2009-03-31 | 中部地方整備局 | 木曽川 | 揖斐川上流 | 右岸 | 48.7 | No.3 | 裏のり面 | B.B309 | 9.15 | 9.45 | 33 |  | 2.689 |  |  | 71 | 23 | 6 |  | 6 | 9.975 | 6.745 | 0.896 | 0.237 | 42.0886 | 1.88 | [6 empty] | 0.0028151 | 0.00056169
2009-03-31 | 中部地方整備局 | 木曽川 | 揖斐川上流 | 右岸 | 48.7 | No.3 | 裏のり面 | B.B311 | 11.15 | 11.45 | 44 |  | 2.692 |  |  | 64 | 29 | 7 |  | 7 | 8.4075 | 5.7 | 0.5312 | 0.1953 | 43.0492 | 0.71 | [6 empty] | 0.00083835 | 0.00038142
2009-03-31 | 中部地方整備局 | 木曽川 | 揖斐川上流 | 右岸 | 48.7 | No.3 | 裏のり面 | B.B313 | 13.15 | 13.45 | 50 |  | 2.704 |  |  | 84 | 14 | 2 |  | 2 | 16.815 | 12.92 | 2.99 | 0.85 | 19.7824 | 2.59 | [6 empty] | 0.045934 | 0.007225
2009-03-31 | 中部地方整備局 | 木曽川 | 揖斐川上流 | 右岸 | 51.4 | 51.4-1 | 天端 | B.P-1 | 1.15 | 1.45 | 17 |  | 2.656 |  |  | 56 | 23.8 | 9.2 | 11 | 20.2 | 6.5619 | 3.0818 | 0.069 | 0.0028 | 2343.5357 | 4.6 | [6 empty] | 7.4065e-06 | 7.84e-08
2009-03-31 | 中部地方整備局 | 木曽川 | 揖斐川上流 | 右岸 | 51.4 | 51.4-1 | 天端 | B.P-2 | 2.15 | 2.45 | 13 |  | 2.686 |  |  | 41.7 | 29.9 | 13.5 | 14.9 | 28.4 | 2.4992 | 0.7973 | 0.0138 | [9 empty] | 1.7787e-07
2009-03-31 | 中部地方整備局 | 木曽川 | 揖斐川上流 | 右岸 | 51.4 | 51.4-1 | 天端 | B.P-3 | 3.15 | 3.45 | 16 |  | 2.719 |  |  | 46 | 41.8 | 12.2 |  | 12.2 | 3.7356 | 1.3356 | 0.1715 | [9 empty] | 6.1065e-05
2009-03-31 | 中部地方整備局 | 木曽川 | 揖斐川上流 | 右岸 | 51.4 | 51.4-1 | 天端 | B.P-4 | 4.15 | 4.45 | 8 |  | 2.718 |  |  | 61.6 | 31.3 | 7.1 |  | 7.1 | 8.6914 | 4.5677 | 0.4326 | 0.1634 | 53.1909 | 0.7 | [6 empty] | 0.00052097 | 0.000267
2009-03-31 | 中部地方整備局 | 木曽川 | 揖斐川上流 | 右岸 | 51.4 | 51.4-1 | 天端 | B.P-5 | 5.15 | 5.45 | 43 |  | 2.704 |  |  | 58.5 | 28.7 | 12.8 |  | 12.8 | 6.3533 | 3.343 | 0.2725 | [9 empty] | 0.00017854
2009-03-31 | 中部地方整備局 | 木曽川 | 揖斐川上流 | 右岸 | 51.4 | 51.4-1 | 天端 | B.P-6 | 6.15 | 6.45 | 38 |  | 2.704 |  |  | 65.7 | 26.5 | 7.8 |  | 7.8 | 9.6449 | 5.2729 | 0.6335 | 0.1574 | 61.2764 | 1.5 | [6 empty] | 0.0012608 | 0.00024775
2009-03-31 | 中部地方整備局 | 木曽川 | 揖斐川上流 | 右岸 | 51.4 | 51.4-1 | 天端 | B.P-10 | 10.15 | 10.45 | 46 |  | 2.716 |  |  | 71.3 | 25.1 | 3.6 |  | 3.6 | 7.6835 | 5.4242 | 1.1065 | 0.4204 | 18.2766 | 1.4 | [6 empty] | 0.0045902 | 0.0017674
2009-03-31 | 中部地方整備局 | 木曽川 | 揖斐川上流 | 右岸 | 51.4 | 51.4-1 | 天端 | B.P-15 | 15.05 | 15.16 | 36 |  | 2.718 |  |  | 90.8 | 8 | 1.2 |  | 1.2 | 21.7401 | 16.5536 | 4.0071 | 2.1454 | 10.1334 | 0.9 | [6 empty] | 0.090523 | 0.046027
2009-03-31 | 中部地方整備局 | 木曽川 | 揖斐川上流 | 右岸 | 51.4 | 51.4-1 | 天端 | B.P-22 | 22.05 | 22.24 | 50 |  | 2.625 |  |  | 72.7 | 21.5 | 5.8 |  | 5.8 | 8.9991 | 5.949 | 1.2513 | 0.3461 | 26.0014 | 1.7 | [6 empty] | 0.0061036 | 0.0011979
2009-03-31 | 中部地方整備局 | 木曽川 | 揖斐川上流 | 右岸 | 51.4 | 51.4-2 | 表のり面 | B.K-1 | 0.5 | 2 |  |  | 2.707 |  |  | 60.5 | 26.9 | 12.6 |  | 12.6 | 6.8012 | 3.8101 | 0.2882 | [9 empty] | 0.00020329
2009-03-31 | 中部地方整備局 | 木曽川 | 揖斐川上流 | 右岸 | 51.4 | 51.4-2 | 表のり面 | B.P-1 | 1.15 | 1.45 | 8 |  | 2.705 |  |  | 61.3 | 30.7 | 8 |  | 8 | 12.933 | 7.3299 | 0.4658 | 0.1496 | 86.4505 | 0.5 | [6 empty] | 0.00061833 | 0.0002238
2009-03-31 | 中部地方整備局 | 木曽川 | 揖斐川上流 | 右岸 | 51.4 | 51.4-2 | 表のり面 | B.P-2 | 2.15 | 2.45 | 5 |  | 2.674 |  |  | 45.9 | 49.9 | 4.2 |  | 4.2 | 2.9332 | 1.5578 | 0.3569 | 0.2076 | 14.1291 | 0.5 | [6 empty] | 0.00033362 | 0.00043098
2009-03-31 | 中部地方整備局 | 木曽川 | 揖斐川上流 | 右岸 | 51.4 | 51.4-2 | 表のり面 | B.P-3 | 3.15 | 3.45 | 9 |  | 2.692 |  |  | 48.1 | 33.7 | 18.2 |  | 18.2 | 4.5857 | 1.6922 | 0.1102 | [9 empty] | 2.1915e-05
2009-03-31 | 中部地方整備局 | 木曽川 | 揖斐川上流 | 右岸 | 51.4 | 51.4-2 | 表のり面 | B.P-4 | 4.15 | 4.45 | 5 |  | 2.578 |  |  | 59.5 | 29.7 | 10.8 |  | 10.8 | 11.3041 | 7.2575 | 0.2408 | [9 empty] | 0.00013406
2009-03-31 | 中部地方整備局 | 木曽川 | 揖斐川上流 | 右岸 | 51.4 | 51.4-2 | 表のり面 | B.P-5 | 5.15 | 5.45 | 8 |  | 2.595 |  |  | 42.2 | 41 | 16.8 |  | 16.8 | 2.409 | 0.9952 | 0.1266 | [9 empty] | 3.0223e-05
2009-03-31 | 中部地方整備局 | 木曽川 | 揖斐川上流 | 右岸 | 51.4 | 51.4-2 | 表のり面 | B.P-8 | 8.05 | 8.23 | 50 |  | 2.662 |  |  | 66.7 | 28.8 | 4.5 |  | 4.5 | 7.4378 | 4.5741 | 0.8756 | 0.3573 | 20.8167 | 1 | [6 empty] | 0.0026688 | 0.0012766
2009-03-31 | 中部地方整備局 | 木曽川 | 揖斐川上流 | 右岸 | 51.4 | 51.4-2 | 表のり面 | B.P-11 | 11.05 | 11.23 | 50 |  | 2.683 |  |  | 59.3 | 32.4 | 8.3 |  | 8.3 | 4.896 | 3.1605 | 0.499 | 0.1245 | 39.3253 | 1.9 | [6 empty] | 0.00072527 | 0.000155
2009-03-31 | 中部地方整備局 | 木曽川 | 揖斐川上流 | 右岸 | 51.4 | 51.4-3 | 裏のり面 | B.P-1 | 1.15 | 1.45 | 23 |  | 2.676 |  |  | 32.3 | 36.5 | 17.1 | 14.1 | 31.2 | 0.9258 | 0.2712 | 0.0147 | [9 empty] | 2.0591e-07
2009-03-31 | 中部地方整備局 | 木曽川 | 揖斐川上流 | 右岸 | 51.4 | 51.4-3 | 裏のり面 | B.K-2 | 2.5 | 4 |  | 1.99 | 2.719 | 0.463 | 0.067842 | 52.5 | 32.2 | 15.3 |  | 15.3 | 8.0523 | 2.6712 | 0.1713 | [8 empty] | 2.89e-06 | 6.09e-05 |  |  |  | CUB |  |  |  |  | 4.9 | 11.8 | 2.9 | 29.7
2009-03-31 | 中部地方整備局 | 木曽川 | 揖斐川上流 | 右岸 | 51.4 | 51.4-3 | 裏のり面 | B.P-3 | 3.15 | 3.45 | 17 |  | 2.663 |  |  | 27.1 | 60.1 | 12.8 |  | 12.8 | 0.8457 | 0.5186 | 0.1547 | [9 empty] | 4.8089e-05
2009-03-31 | 中部地方整備局 | 木曽川 | 揖斐川上流 | 右岸 | 51.4 | 51.4-3 | 裏のり面 | B.P-4 | 4.15 | 4.45 | 7 |  | 2.683 |  |  | 44.9 | 48 | 7.1 |  | 7.1 | 4.9038 | 1.1272 | 0.3378 | 0.1678 | 29.2241 | 0.3 | [6 empty] | 0.0002937 | 0.00028157
2009-03-31 | 中部地方整備局 | 木曽川 | 揖斐川上流 | 右岸 | 51.4 | 51.4-3 | 裏のり面 | B.P-5 | 5.15 | 5.45 | 25 |  | 2.649 |  |  | 51.3 | 36.8 | 11.9 |  | 11.9 | 5.1555 | 2.2597 | 0.2363 | [9 empty] | 0.00012833
2009-03-31 | 中部地方整備局 | 木曽川 | 揖斐川上流 | 右岸 | 51.4 | 51.4-3 | 裏のり面 | B.K-6 | 6.5 | 8 | 48 | 2.07 | 2.713 | 0.38 | 0.039762 | 58 | 25.4 | 16.6 |  | 16.6 | 10.666 | 5.56 | 0.1677 | [9 empty] | 5.7975e-05 |  |  |  | CUB |  |  |  |  | 21.5 | 25.5 | 13.6 | 39.1
2009-03-31 | 中部地方整備局 | 木曽川 | 揖斐川上流 | 右岸 | 51.4 | 51.4-3 | 裏のり面 | B.P-8 | 8.15 | 8.45 | 43 |  | 2.652 |  |  | 74.6 | 21.2 | 4.2 |  | 4.2 | 8.801 | 5.6232 | 1.457 | 0.4315 | 20.3963 | 1.6 | [6 empty] | 0.0086843 | 0.0018619
2009-03-31 | 中部地方整備局 | 木曽川 | 揖斐川上流 | 右岸 | 51.4 | 51.4-3 | 裏のり面 | B.P-11 | 11.15 | 11.4 | 50 |  | 2.636 |  |  | 60.4 | 31.3 | 8.3 |  | 8.3 | 4.7111 | 3.1051 | 0.5433 | 0.1289 | 36.5485 | 2.4 | [6 empty] | 0.00088326 | 0.00016615
2009-03-31 | 中部地方整備局 | 木曽川 | 揖斐川上流 | 右岸 | 52.8 | 52.8-1 | 天端 | B.P-1 | 1.15 | 1.45 | 8 |  | 2.757 |  |  | 43.6 | 26.3 | 15.2 | 14.9 | 30.1 | 2.772 | 1.1703 | 0.0116 | [9 empty] | 1.1895e-07
2009-03-31 | 中部地方整備局 | 木曽川 | 揖斐川上流 | 右岸 | 52.8 | 52.8-1 | 天端 | B.P-2 | 2.15 | 2.45 | 7 |  | 2.757 |  |  | 44.1 | 24.3 | 16.6 | 15 | 31.6 | 2.7864 | 1.1987 | 0.0116 | [9 empty] | 1.1895e-07
2009-03-31 | 中部地方整備局 | 木曽川 | 揖斐川上流 | 右岸 | 52.8 | 52.8-1 | 天端 | B.P-3 | 3.15 | 3.45 | 10 |  | 2.719 |  |  | 55.5 | 39.1 | 5.4 |  | 5.4 | 3.3865 | 2.3972 | 0.8456 | 0.4033 | 8.397 | 1.2 | [6 empty] | 0.0024617 | 0.0016265
2009-03-31 | 中部地方整備局 | 木曽川 | 揖斐川上流 | 右岸 | 52.8 | 52.8-1 | 天端 | B.P-4 | 4.15 | 4.45 | 11 |  | 2.723 |  |  | 46.1 | 45.8 | 8.1 |  | 8.1 | 2.5412 | 1.7473 | 0.552 | 0.1615 | 15.735 | 1.9 | [6 empty] | 0.00091637 | 0.00026082
2009-03-31 | 中部地方整備局 | 木曽川 | 揖斐川上流 | 右岸 | 52.8 | 52.8-1 | 天端 | B.P-5 | 5.15 | 5.45 | 6 |  | 2.707 |  |  | 52.2 | 25.6 | 12.2 | 10 | 22.2 | 8.541 | 2.7605 | 0.0286 | 0.005 | 1708.2 | 1.8 | [6 empty] | 9.625e-07 | 2.5e-07
2009-03-31 | 中部地方整備局 | 木曽川 | 揖斐川上流 | 右岸 | 52.8 | 52.8-1 | 天端 | B.P-6.5 | 6.65 | 6.95 | 6 |  | 2.702 |  |  | 33 | 39.9 | 17 | 10.1 | 27.1 | 0.7667 | 0.3256 | 0.0293 | 0.0049 | 156.4694 | 3.3 | [6 empty] | 1.018e-06 | 2.401e-07
2009-03-31 | 中部地方整備局 | 木曽川 | 揖斐川上流 | 右岸 | 52.8 | 52.8-1 | 天端 | B.P-8 | 8.15 | 8.36 | 50 |  | 2.701 |  |  | 52.8 | 38.6 | 8.6 |  | 8.6 | 3.814 | 2.3085 | 0.4217 | 0.1322 | 28.8502 | 1.3 | [6 empty] | 0.00049106 | 0.00017477
2009-03-31 | 中部地方整備局 | 木曽川 | 揖斐川上流 | 右岸 | 52.8 | 52.8-1 | 天端 | B.P-12 | 12.05 | 12.2 | 50 |  | 2.716 |  |  | 66.7 | 28.2 | 5.1 |  | 5.1 | 8.8177 | 5.7156 | 0.7797 | 0.3095 | 28.4901 | 0.9 | [6 empty] | 0.0020398 | 0.0009579
2009-03-31 | 中部地方整備局 | 木曽川 | 揖斐川上流 | 右岸 | 52.8 | 52.8-1 | 天端 | B.P-19 | 19.15 | 19.26 | 50 |  | 2.712 |  |  | 66.8 | 25 | 8.2 |  | 8.2 | 8.7565 | 5.3824 | 0.7576 | 0.1572 | 55.7029 | 1.9 | [6 empty] | 0.0019084 | 0.00024712
2009-03-31 | 中部地方整備局 | 木曽川 | 揖斐川上流 | 右岸 | 52.8 | 52.8-2 | 表のり面 | B.P-1 | 1.15 | 1.45 | 7 |  | 2.71 |  |  | 45.7 | 45.4 | 8.9 |  | 8.9 | 2.9422 | 1.5841 | 0.3673 | 0.1089 | 27.0174 | 1.3 | [6 empty] | 0.00035658 | 0.00011859
2009-03-31 | 中部地方整備局 | 木曽川 | 揖斐川上流 | 右岸 | 52.8 | 52.8-2 | 表のり面 | B.K-1 | 1.5 | 4 |  | 1.94 | 2.688 | 0.459 | 0.06628 | 60.6 | 33.4 | 6 |  | 6 | 9.2437 | 5.0976 | 0.5949 | 0.2371 | 38.9865 | 0.5 | [5 empty] | 1.04e-06 | 0.0010899 | 0.00056216 |  | 0.00044365 | CD | 1.6 | 35.8
2009-03-31 | 中部地方整備局 | 木曽川 | 揖斐川上流 | 右岸 | 52.8 | 52.8-2 | 表のり面 | B.P-4.5 | 4.5 | 4.7 | 7 |  | 2.722 |  |  | 61.1 | 20.2 | 18.7 |  | 18.7 | 11.5251 | 5.4827 | 0.1158 | [9 empty] | 2.4582e-05
2009-03-31 | 中部地方整備局 | 木曽川 | 揖斐川上流 | 右岸 | 52.8 | 52.8-2 | 表のり面 | B.P-5 | 5.15 | 5.45 | 34 |  | 2.719 |  |  | 58.1 | 33.3 | 8.6 |  | 8.6 | 5.5643 | 3.1471 | 0.384 | 0.1265 | 43.9866 | 1.3 | [6 empty] | 0.00039527 | 0.00016002
2009-03-31 | 中部地方整備局 | 木曽川 | 揖斐川上流 | 右岸 | 52.8 | 52.8-2 | 表のり面 | B.P-6 | 6.15 | 6.32 | 50 |  | 2.708 |  |  | 61.7 | 28.2 | 10.1 |  | 10.1 | 6.8032 | 4.6632 | 0.404 | [9 empty] | 0.00044462
2009-03-31 | 中部地方整備局 | 木曽川 | 揖斐川上流 | 右岸 | 52.8 | 52.8-2 | 表のり面 | B.K-8 | 8 | 9 |  | 2.02 | 2.706 | 0.415 | 0.050511 | 72.4 | 23.3 | 4.3 |  | 4.3 | 8.8726 | 5.9685 | 1.2313 | 0.5291 | 16.7692 | 1.1 | [6 empty] | 0.0058799 | 0.0027995 |  | 0.0033476 | CD | 2.9 | 40.2
2009-03-31 | 中部地方整備局 | 木曽川 | 揖斐川上流 | 右岸 | 52.8 | 52.8-2 | 表のり面 | B.P-11 | 11.05 | 11.28 | 50 |  | 2.727 |  |  | 73.1 | 21.9 | 5 |  | 5 | 12.9375 | 9.1582 | 1.0921 | 0.3674 | 35.2137 | 1.3 | [6 empty] | 0.004453 | 0.0013498
2009-03-31 | 中部地方整備局 | 木曽川 | 揖斐川上流 | 右岸 | 52.8 | 52.8-3 | 裏のり面 | B.P-1 | 1.15 | 1.45 | 6 |  | 2.751 |  |  | 47.6 | 28 | 13.4 | 11 | 24.4 | 3.0626 | 1.7361 | 0.0356 | 0.0027 | 1134.2963 | 7 | [6 empty] | 1.5985e-06 | 7.29e-08
2009-03-31 | 中部地方整備局 | 木曽川 | 揖斐川上流 | 右岸 | 52.8 | 52.8-3 | 裏のり面 | B.P-2 | 2.15 | 2.45 | 30 |  | 2.726 |  |  | 53.4 | 34.7 | 11.9 |  | 11.9 | 6.8512 | 2.9134 | 0.2521 | [9 empty] | 0.00014909
2009-03-31 | 中部地方整備局 | 木曽川 | 揖斐川上流 | 右岸 | 52.8 | 52.8-3 | 裏のり面 | B.P-3 | 3.15 | 3.45 | 12 |  | 2.733 |  |  | 50.9 | 34 | 15.1 |  | 15.1 | 4.5533 | 2.1279 | 0.2282 | [9 empty] | 0.00011836
2009-03-31 | 中部地方整備局 | 木曽川 | 揖斐川上流 | 右岸 | 52.8 | 52.8-3 | 裏のり面 | B.P-4 | 4.15 | 4.45 | 10 |  | 2.734 |  |  | 58.6 | 33.4 | 8 |  | 8 | 9.5458 | 5.1112 | 0.5223 | 0.15 | 63.6387 | 0.7 | [6 empty] | 0.00080616 | 0.000225
2009-03-31 | 中部地方整備局 | 木曽川 | 揖斐川上流 | 右岸 | 52.8 | 52.8-3 | 裏のり面 | B.P-5 | 5.15 | 5.45 | 20 |  | 2.72 |  |  | 58.6 | 31.8 | 9.6 |  | 9.6 | 10.8148 | 5.3017 | 0.425 | 0.0876 | 123.4566 | 0.8 | [6 empty] | 0.00050001 | 7.6738e-05
2009-03-31 | 中部地方整備局 | 木曽川 | 揖斐川上流 | 右岸 | 52.8 | 52.8-3 | 裏のり面 | B.K-6 | 6.2 | 8 | 50 |  | 2.665 |  |  | 54.9 | 36.8 | 8.3 |  | 8.3 | 5.4706 | 2.8291 | 0.4629 | 0.1483 | 36.8887 | 0.9 | [6 empty] | 0.00060944 | 0.00021993
2009-03-31 | 中部地方整備局 | 木曽川 | 揖斐川上流 | 右岸 | 52.8 | 52.8-3 | 裏のり面 | B.1 | 9 | 9.5
2009-03-31 | 中部地方整備局 | 木曽川 | 揖斐川上流 | 右岸 | 52.8 | 52.8-3 | 裏のり面 | B.P-9 | 9.15 | 9.45 | 40 |  | 2.729 |  |  | 61.4 | 34 | 4.6 |  | 4.6 | 8.404 | 4.7206 | 0.6231 | 0.2934 | 28.6435 | 0.5 | [6 empty] | 0.0012134 | 0.00086084
2009-03-31 | 中部地方整備局 | 木曽川 | 揖斐川上流 | 右岸 | 52.8 | 52.8-3 | 裏のり面 | B.P-14 | 14.05 | 14.1 | 50 |  | 2.714 |  |  | 61.7 | 30.6 | 7.7 |  | 7.7 | 4.8685 | 3.343 | 0.7466 | 0.1734 | 28.0767 | 2.2 | [6 empty] | 0.0018448 | 0.00030068
2009-03-31 | 中部地方整備局 | 木曽川 | 揖斐川上流 | 右岸 | 55.1 | 55.1-1 | 天端 | B.P-1 | 1.15 | 1.45 | 17 |  | 2.724 |  |  | 55.3 | 33.3 | 11.4 |  | 11.4 | 4.7287 | 2.7621 | 0.3517 | [9 empty] | 0.00032246
2009-03-31 | 中部地方整備局 | 木曽川 | 揖斐川上流 | 右岸 | 55.1 | 55.1-1 | 天端 | B.P-2 | 2.15 | 2.45 | 22 |  | 2.736 |  |  | 50.6 | 33.7 | 15.7 |  | 15.7 | 3.6329 | 2.0712 | 0.1865 | [9 empty] | 7.4159e-05
2009-03-31 | 中部地方整備局 | 木曽川 | 揖斐川上流 | 右岸 | 55.1 | 55.1-1 | 天端 | B.P-3 | 3.15 | 3.45 | 7 |  | 2.717 |  |  | 65.9 | 27.8 | 6.3 |  | 6.3 | 11.8481 | 6.3544 | 0.5759 | 0.1969 | 60.1732 | 0.8 | [6 empty] | 0.0010109 | 0.0003877
2009-03-31 | 中部地方整備局 | 木曽川 | 揖斐川上流 | 右岸 | 55.1 | 55.1-1 | 天端 | B.P-4.5 | 4.65 | 4.95 | 39 |  | 2.709 |  |  | 62 | 31.7 | 6.3 |  | 6.3 | 7.36 | 4.2276 | 0.5953 | 0.2271 | 32.4086 | 0.8 | [6 empty] | 0.0010916 | 0.00051574
2009-03-31 | 中部地方整備局 | 木曽川 | 揖斐川上流 | 右岸 | 55.1 | 55.1-1 | 天端 | B.P-6 | 6.15 | 6.45 | 25 |  | 2.718 |  |  | 63.7 | 32.2 | 4.1 |  | 4.1 | 8.051 | 4.9359 | 0.7265 | 0.3235 | 24.8872 | 0.7 | [6 empty] | 0.0017317 | 0.0010465
2009-03-31 | 中部地方整備局 | 木曽川 | 揖斐川上流 | 右岸 | 55.1 | 55.1-1 | 天端 | B.P-7 | 7.15 | 7.45 | 41 |  | 2.71 |  |  | 70.6 | 24.6 | 4.8 |  | 4.8 | 11.5149 | 7.6063 | 0.9849 | 0.3417 | 33.6989 | 1.1 | [6 empty] | 0.003505 | 0.0011676
2009-03-31 | 中部地方整備局 | 木曽川 | 揖斐川上流 | 右岸 | 55.1 | 55.1-1 | 天端 | B.P-11 | 11 | 11.05 | 50 |  | 2.725 |  |  | 64.4 | 27.9 | 7.7 |  | 7.7 | 9.1024 | 5.5936 | 0.6763 | 0.1605 | 56.7128 | 1.3 | [6 empty] | 0.001467 | 0.0002576
2009-03-31 | 中部地方整備局 | 木曽川 | 揖斐川上流 | 右岸 | 55.1 | 55.1-1 | 天端 | B.P-17 | 17.05 | 17.12 | 50 |  | 2.714 |  |  | 74.6 | 18.3 | 7.1 |  | 7.1 | 10.0862 | 5.7284 | 1.5036 | 0.278 | 36.2813 | 2.1 | [6 empty] | 0.0093415 | 0.00077284
2009-03-31 | 中部地方整備局 | 木曽川 | 揖斐川上流 | 右岸 | 55.1 | 55.1-1 | 天端 | B.P-22 | 22.15 | 22.38 | 50 |  | 2.724 |  |  | 62.5 | 24.8 | 12.7 |  | 12.7 | 8.5743 | 5.1586 | 0.2756 | [9 empty] | 0.00018329
2009-03-31 | 中部地方整備局 | 木曽川 | 揖斐川上流 | 右岸 | 55.1 | 55.1-2 | 表のり面 | B.K-1 | 1 | 3.5 |  | 1.98 | 2.692 | 0.429 | 0.055251 | 66.3 | 29.3 | 4.4 |  | 4.4 | 10.121 | 5.756 | 0.8617 | 0.3697 | 27.3763 | 0.7 | [5 empty] | 2.14e-06 | 0.0025717 | 0.0013668 |  | 0.0011828 | CD | 1.2 | 36.5
2009-03-31 | 中部地方整備局 | 木曽川 | 揖斐川上流 | 右岸 | 55.1 | 55.1-2 | 表のり面 | B.P-2 | 2.15 | 2.45 | 10 |  | 2.701 |  |  | 61.2 | 34.1 | 4.7 |  | 4.7 | 8.3165 | 4.8483 | 0.5858 | 0.2639 | 31.5138 | 0.6 | [6 empty] | 0.0010517 | 0.00069643
2009-03-31 | 中部地方整備局 | 木曽川 | 揖斐川上流 | 右岸 | 55.1 | 55.1-2 | 表のり面 | B.P-4 | 4.15 | 4.45 | 26 |  | 2.704 |  |  | 55.2 | 29.8 | 15 |  | 15 | 9.0855 | 3.4608 | 0.2231 | [9 empty] | 0.00011232
2009-03-31 | 中部地方整備局 | 木曽川 | 揖斐川上流 | 右岸 | 55.1 | 55.1-2 | 表のり面 | B.P-6 | 6.15 | 6.45 | 25 |  | 2.707 |  |  | 60.3 | 34.3 | 5.4 |  | 5.4 | 3.6933 | 2.7402 | 0.8323 | 0.2803 | 13.1762 | 1.9 | [6 empty] | 0.0023729 | 0.00078568
2009-03-31 | 中部地方整備局 | 木曽川 | 揖斐川上流 | 右岸 | 55.1 | 55.1-2 | 表のり面 | B.K-7 | 7 | 8 |  | 2.04 | 2.71 | 0.391 | 0.042974 | 63.6 | 25.1 | 11.3 |  | 11.3 | 8.526 | 4.5369 | 0.4556 | [9 empty] | 0.00058741 |  |  |  | CD | 3.3 | 38.3
2009-03-31 | 中部地方整備局 | 木曽川 | 揖斐川上流 | 右岸 | 55.1 | 55.1-2 | 表のり面 | B.P-9 | 9.15 | 9.4 | 50 |  | 2.74 |  |  | 69.5 | 25.1 | 5.4 |  | 5.4 | 8.0938 | 5.5851 | 0.9113 | 0.3197 | 25.3169 | 1.4 | [6 empty] | 0.0029278 | 0.0010221
2009-03-31 | 中部地方整備局 | 木曽川 | 揖斐川上流 | 右岸 | 55.1 | 55.1-2 | 表のり面 | B.P-15 | 15.1 | 15.33 | 50 |  | 2.718 |  |  | 52 | 36.9 | 11.1 |  | 11.1 | 6.3725 | 2.4995 | 0.3586 | [9 empty] | 0.00033731
2009-03-31 | 中部地方整備局 | 木曽川 | 揖斐川上流 | 右岸 | 55.1 | 55.1-3 | 裏のり面 | B.P-1 | 1.15 | 1.45 | 19 |  | 2.702 |  |  | 49.2 | 34.6 | 16.2 |  | 16.2 | 3.3337 | 1.9133 | 0.1797 | [9 empty] | 6.8044e-05
2009-03-31 | 中部地方整備局 | 木曽川 | 揖斐川上流 | 右岸 | 55.1 | 55.1-3 | 裏のり面 | B.P-2 | 2.15 | 2.45 | 8 |  | 2.694 |  |  | 42.8 | 46.6 | 10.6 |  | 10.6 | 2.4076 | 1.2434 | 0.2354 | [9 empty] | 0.0001272
2009-03-31 | 中部地方整備局 | 木曽川 | 揖斐川上流 | 右岸 | 55.1 | 55.1-3 | 裏のり面 | B.K-2 | 2.5 | 3.5 |  |  | 2.705 |  |  | 48.2 | 46.1 | 5.7 |  | 5.7 | 3.6556 | 1.7396 | 0.3364 | 0.1773 | 20.6182 | 0.5 | [6 empty] | 0.00029089 | 0.00031435
2009-03-31 | 中部地方整備局 | 木曽川 | 揖斐川上流 | 右岸 | 55.1 | 55.1-3 | 裏のり面 | B.P-4 | 4.15 | 4.45 | 26 |  | 2.705 |  |  | 38.2 | 52.8 | 9 |  | 9 | 1.7429 | 0.9221 | 0.2773 | 0.1135 | 15.3559 | 1 | [6 empty] | 0.00018592 | 0.00012882
2009-03-31 | 中部地方整備局 | 木曽川 | 揖斐川上流 | 右岸 | 55.1 | 55.1-3 | 裏のり面 | B.P-5 | 5.15 | 5.45 | 36 |  | 2.695 |  |  | 59.7 | 33 | 7.3 |  | 7.3 | 4.3141 | 2.922 | 0.5287 | 0.1699 | 25.392 | 1.8 | [6 empty] | 0.00082923 | 0.00028866
2009-03-31 | 中部地方整備局 | 木曽川 | 揖斐川上流 | 右岸 | 55.1 | 55.1-3 | 裏のり面 | B.P-6 | 6.15 | 6.45 | 36 |  | 2.678 |  |  | 57.3 | 33.4 | 9.3 |  | 9.3 | 7.6019 | 3.5073 | 0.3402 | 0.0983 | 77.3337 | 0.8 | [6 empty] | 0.00029856 | 9.6629e-05
2009-03-31 | 中部地方整備局 | 木曽川 | 揖斐川上流 | 右岸 | 55.1 | 55.1-3 | 裏のり面 | B.P-7 | 7.15 | 7.45 | 20 |  | 2.672 |  |  | 43.8 | 48.3 | 7.9 |  | 7.9 | 2.3087 | 1.6181 | 0.4883 | 0.1493 | 15.4635 | 1.9 | [6 empty] | 0.00068974 | 0.0002229
2009-03-31 | 中部地方整備局 | 木曽川 | 揖斐川上流 | 右岸 | 55.1 | 55.1-3 | 裏のり面 | B.1 | 10 | 10.5 | [20 empty] | 0.000113
2009-03-31 | 中部地方整備局 | 木曽川 | 揖斐川上流 | 右岸 | 55.1 | 55.1-3 | 裏のり面 | B.P-10 | 10.15 | 10.44 | 50 |  | 2.729 |  |  | 46.9 | 43.1 | 10 |  | 10 | 3.3681 | 1.6456 | 0.2344 | 0.075 | 44.908 | 1 | [6 empty] | 0.00012595 | 5.625e-05
2009-03-31 | 中部地方整備局 | 木曽川 | 揖斐川上流 | 右岸 | 55.1 | 55.1-3 | 裏のり面 | B.P-14 | 14.1 | 14.21 | 50 |  | 2.707 |  |  | 69.2 | 25 | 5.8 |  | 5.8 | 7.4676 | 4.7299 | 1.0872 | 0.3567 | 20.9352 | 1.4 | [6 empty] | 0.0044069 | 0.0012723
2009-03-31 | 中部地方整備局 | 木曽川 | 揖斐川上流 | 右岸 | 56.4 | 56.4-1 | 天端 | B.P-1 | 1.15 | 1.45 | 8 |  | 2.727 |  |  | 79 | 15.4 | 5.6 |  | 5.6 | 12.6653 | 10.6868 | 1.5783 | 0.2289 | 55.3311 | 6.2 | [6 empty] | 0.010452 | 0.00052395
2009-03-31 | 中部地方整備局 | 木曽川 | 揖斐川上流 | 右岸 | 56.4 | 56.4-1 | 天端 | B.P-2 | 2.15 | 2.45 | 5 |  | 2.728 |  |  | 49.5 | 43.7 | 6.8 |  | 6.8 | 5.2669 | 1.8951 | 0.3955 | 0.1857 | 28.3624 | 0.4 | [6 empty] | 0.00042324 | 0.00034484
2009-03-31 | 中部地方整備局 | 木曽川 | 揖斐川上流 | 右岸 | 56.4 | 56.4-1 | 天端 | B.P-3 | 3.15 | 3.34 | 7 |  | 2.715 |  |  | 49.9 | 43.1 | 7 |  | 7 | 4.3065 | 1.9864 | 0.4074 | 0.1684 | 25.573 | 0.6 | [6 empty] | 0.00045333 | 0.00028359
2009-03-31 | 中部地方整備局 | 木曽川 | 揖斐川上流 | 右岸 | 56.4 | 56.4-1 | 天端 | B.P-4 | 4.15 | 4.45 | 8 |  | 2.716 |  |  | 5.5 | 58.6 | 23.4 | 12.5 | 35.9 | 0.2978 | 0.1956 | 0.0181 | [9 empty] | 3.3346e-07
2009-03-31 | 中部地方整備局 | 木曽川 | 揖斐川上流 | 右岸 | 56.4 | 56.4-1 | 天端 | B.P-5 | 5.15 | 5.45 | 10 |  | 2.714 |  |  | 11.2 | 16.2 | 56.7 | 15.9 | 72.6 | 0.047 | 0.0358 | 0.008 | 0.0017 | 27.6471 | 3.4 | 43.4 | 23 | 20.4 |  |  |  | 5.0287e-08 | 2.89e-08
2009-03-31 | 中部地方整備局 | 木曽川 | 揖斐川上流 | 右岸 | 56.4 | 56.4-1 | 天端 | B.P-7 | 7.15 | 7.3 | 50 |  | 2.723 |  |  | 79.7 | 19 | 1.3 |  | 1.3 | 7.7843 | 5.693 | 1.971 | 0.9949 | 7.8242 | 1.1 | [6 empty] | 0.01749 | 0.0098983
2009-03-31 | 中部地方整備局 | 木曽川 | 揖斐川上流 | 右岸 | 56.4 | 56.4-1 | 天端 | B.P-10 | 10.15 | 10.45 | 16 |  | 2.717 |  |  | 80 | 17.1 | 2.9 |  | 2.9 | 10.1519 | 5.5036 | 2 | 0.7617 | 13.328 | 1.4 | [6 empty] | 0.018092 | 0.0058019
2009-03-31 | 中部地方整備局 | 木曽川 | 揖斐川上流 | 右岸 | 56.4 | 56.4-1 | 天端 | B.P-12 | 12.15 | 12.39 | 50 |  | 2.695 |  |  | 77 | 20.1 | 2.9 |  | 2.9 | 20.1128 | 13.5209 | 1.5032 | 0.4922 | 40.8631 | 1.5 | [6 empty] | 0.0093357 | 0.0024226
2009-03-31 | 中部地方整備局 | 木曽川 | 揖斐川上流 | 右岸 | 56.4 | 56.4-1 | 天端 | B.P-18 | 18.15 | 18.43 | 50 |  | 2.721 |  |  | 31.5 | 61.1 | 7.4 |  | 7.4 | 1.3028 | 0.9113 | 0.3741 | 0.1523 | 8.5542 | 1.4 | [6 empty] | 0.00037206 | 0.00023195
2009-03-31 | 中部地方整備局 | 木曽川 | 揖斐川上流 | 右岸 | 56.4 | 56.4-2 | 表のり面 | B.P-1 | 1.15 | 1.45 | 4 |  | 2.696 |  |  | 50.8 | 43 | 6.2 |  | 6.2 | 3.2814 | 2.0778 | 0.4323 | 0.1907 | 17.2071 | 0.8 | [6 empty] | 0.00052013 | 0.00036366
2009-03-31 | 中部地方整備局 | 木曽川 | 揖斐川上流 | 右岸 | 56.4 | 56.4-2 | 表のり面 | B.K-1 | 1.5 | 3 |  | 1.94 | 2.707 | 0.487 | 0.077674 | 66.3 | 25.3 | 8.4 |  | 8.4 | 8.7209 | 4.6486 | 0.6213 | 0.133 | 65.5707 | 2.2 | [5 empty] | 1.65e-06 | 0.0012053 | 0.00017689 |  | 0.00010398 | CD | 5.2 | 37.2
2009-03-31 | 中部地方整備局 | 木曽川 | 揖斐川上流 | 右岸 | 56.4 | 56.4-2 | 表のり面 | B.P-2 | 2.15 | 2.45 | 7 |  | 2.729 |  |  | 68.2 | 27.3 | 4.5 |  | 4.5 | 17.2763 | 6.8365 | 0.9223 | 0.3699 | 46.7053 | 0.5 | [6 empty] | 0.0030103 | 0.0013683
2009-03-31 | 中部地方整備局 | 木曽川 | 揖斐川上流 | 右岸 | 56.4 | 56.4-2 | 表のり面 | B.P-3 | 3.15 | 3.45 | 5 |  | 2.707 |  |  | 43.7 | 41.7 | 14.6 |  | 14.6 | 2.4979 | 1.4466 | 0.2219 | [9 empty] | 0.00011093
2009-03-31 | 中部地方整備局 | 木曽川 | 揖斐川上流 | 右岸 | 56.4 | 56.4-2 | 表のり面 | B.P-4.5 | 4.65 | 4.95 | 5 |  | 2.683 |  |  | 5.2 | 15.7 | 50.6 | 28.5 | 79.1 | 0.0203 | 0.0133 | 0.0018 |  |  |  | 48.2 | 26.9 | 21.3 |  |  |  | 1.5866e-09
2009-03-31 | 中部地方整備局 | 木曽川 | 揖斐川上流 | 右岸 | 56.4 | 56.4-2 | 表のり面 | B.S-5 | 5 | 5.45 |  |  | 2.714 |  |  | 3.7 | 23.9 | 42.6 | 29.8 | 72.4 | 0.0352 | 0.0207 | 0.0013 |  |  |  | 45.2 | 24.3 | 20.9 |  |  |  | 7.4646e-10
2009-03-31 | 中部地方整備局 | 木曽川 | 揖斐川上流 | 右岸 | 56.4 | 56.4-2 | 表のり面 | B.P-6 | 6.15 | 6.45 | 2 |  | 2.692 |  |  | 0.6 | 32.8 | 46.7 | 19.9 | 66.6 | 0.0548 | 0.0365 | 0.005 |  |  |  | 39 | 28 | 11 |  |  |  | 1.6924e-08
2009-03-31 | 中部地方整備局 | 木曽川 | 揖斐川上流 | 右岸 | 56.4 | 56.4-2 | 表のり面 | B.T-6 | 6.4 | 7.1 |  | 1.734 | 2.667 | 1.256 | 0.87827 | 0 | 31.2 | 46.3 | 22.5 | 68.8 | 0.0487 | 0.0321 | 0.002 |  |  |  | 9999 | 9999 | 0 |  |  |  | 2.0253e-09 |  |  |  | UU | [8 empty] | 39.9 | 0.8
2009-03-31 | 中部地方整備局 | 木曽川 | 揖斐川上流 | 右岸 | 56.4 | 56.4-2 | 表のり面 | B.K-8 | 8 | 9 |  | 2.09 | 2.708 | 0.437 | 0.058075 | 64.3 | 19.8 | 15.9 |  | 15.9 | 10.7885 | 7.1577 | 0.1393 | [9 empty] | 3.7717e-05 |  |  |  | CUB |  |  |  |  | 19 | 20.8 | 7.9 | 38.8
2009-03-31 | 中部地方整備局 | 木曽川 | 揖斐川上流 | 右岸 | 56.4 | 56.4-2 | 表のり面 | B.P-10 | 10.15 | 10.45 | 34 |  | 2.724 |  |  | 74 | 21.2 | 4.8 |  | 4.8 | 9.87 | 7.2099 | 1.3493 | 0.4727 | 20.8801 | 1.4 | [6 empty] | 0.0072688 | 0.0022345
2009-03-31 | 中部地方整備局 | 木曽川 | 揖斐川上流 | 右岸 | 56.4 | 56.4-2 | 表のり面 | B.P-14 | 14.15 | 14.33 | 50 |  | 2.698 |  |  | 67.7 | 26.6 | 5.7 |  | 5.7 | 5.7307 | 4.0498 | 0.8725 | 0.299 | 19.1662 | 1.8 | [6 empty] | 0.002647 | 0.00089401
2009-03-31 | 中部地方整備局 | 木曽川 | 揖斐川上流 | 右岸 | 56.4 | 56.4-3 | 裏のり面 | B.K-1 | 0.5 | 2 |  |  | 2.704 |  |  | 46.3 | 34.5 | 19.2 |  | 19.2 | 2.9363 | 1.5821 | 0.1022 | [9 empty] | 1.8403e-05
2009-03-31 | 中部地方整備局 | 木曽川 | 揖斐川上流 | 右岸 | 56.4 | 56.4-3 | 裏のり面 | B.P-1 | 1.15 | 1.45 | 5 |  | 2.724 |  |  | 56.1 | 32.4 | 11.5 |  | 11.5 | 7.0418 | 3.8337 | 0.2635 | [9 empty] | 0.00016518
2009-03-31 | 中部地方整備局 | 木曽川 | 揖斐川上流 | 右岸 | 56.4 | 56.4-3 | 裏のり面 | B.P-3 | 3.15 | 3.45 | 19 |  | 2.74 |  |  | 71.8 | 25 | 3.2 |  | 3.2 | 6.8381 | 5.1696 | 1.2874 | 0.6405 | 10.6762 | 1.1 | [6 empty] | 0.0065194 | 0.0041024
2009-03-31 | 中部地方整備局 | 木曽川 | 揖斐川上流 | 右岸 | 56.4 | 56.4-3 | 裏のり面 | B.K-5 | 4.7 | 6 |  | 2.09 | 2.7 | 0.421 | 0.052511 | 40.5 | 53.7 | 5.8 |  | 5.8 | 2.0676 | 1.2957 | 0.3773 | 0.1926 | 10.7352 | 0.9 | [6 empty] | 0.00037948 | 0.00037095 |  | 0.00010214 | CD | 17.6 | 38
2009-03-31 | 中部地方整備局 | 木曽川 | 揖斐川上流 | 右岸 | 56.4 | 56.4-3 | 裏のり面 | B.P-6 | 6.15 | 6.45 | 30 |  | 2.729 |  |  | 78.2 | 19.1 | 2.7 |  | 2.7 | 8.5699 | 5.2453 | 1.8389 | 0.7815 | 10.966 | 1.1 | [6 empty] | 0.014893 | 0.0061074
2009-03-31 | 中部地方整備局 | 木曽川 | 揖斐川上流 | 右岸 | 56.4 | 56.4-3 | 裏のり面 | B.1 | 9 | 9.5 | [20 empty] | 9.1e-05
2009-03-31 | 中部地方整備局 | 木曽川 | 揖斐川上流 | 右岸 | 56.4 | 56.4-3 | 裏のり面 | B.P-9 | 9.15 | 9.45 | 28 |  | 2.699 |  |  | 63.9 | 27 | 9.1 |  | 9.1 | 8.7722 | 5.2692 | 0.5335 | 0.0957 | 91.6635 | 2.1 | [6 empty] | 0.00084678 | 9.1585e-05
2009-03-31 | 中部地方整備局 | 木曽川 | 揖斐川上流 | 右岸 | 56.4 | 56.4-3 | 裏のり面 | B.P-12 | 12.15 | 12.45 | 32 |  | 2.723 |  |  | 78.2 | 16.2 | 5.6 |  | 5.6 | 17.33 | 13.7453 | 1.5449 | 0.3315 | 52.2775 | 4 | [6 empty] | 0.0099468 | 0.0010989
2009-03-31 | 中部地方整備局 | 木曽川 | 揖斐川上流 | 右岸 | 57.2 | 57.2-1 | 天端 | B.P-1 | 1.15 | 1.45 | 8 |  | 2.763 |  |  | 65.4 | 29.9 | 4.7 |  | 4.7 | 9.7818 | 4.893 | 0.9201 | 0.3545 | 27.5932 | 0.7 | [6 empty] | 0.0029937 | 0.0012567
2009-03-31 | 中部地方整備局 | 木曽川 | 揖斐川上流 | 右岸 | 57.2 | 57.2-1 | 天端 | B.P-2 | 2.15 | 2.45 | 10 |  | 2.768 |  |  | 63.4 | 23.6 | 13 |  | 13 | 7.704 | 4.7256 | 0.2823 | [9 empty] | 0.00019377
2009-03-31 | 中部地方整備局 | 木曽川 | 揖斐川上流 | 右岸 | 57.2 | 57.2-1 | 天端 | B.P-3 | 3.15 | 3.45 | 8 |  | 2.744 |  |  | 56.9 | 31.2 | 11.9 |  | 11.9 | 5.9232 | 3.1734 | 0.297 | [9 empty] | 0.00021796
2009-03-31 | 中部地方整備局 | 木曽川 | 揖斐川上流 | 右岸 | 57.2 | 57.2-1 | 天端 | B.P-4 | 4.15 | 4.45 | 9 |  | 2.746 |  |  | 61.9 | 30.7 | 7.4 |  | 7.4 | 5.7673 | 3.4446 | 0.702 | 0.1671 | 34.5141 | 1.9 | [6 empty] | 0.0015994 | 0.00027922
2009-03-31 | 中部地方整備局 | 木曽川 | 揖斐川上流 | 右岸 | 57.2 | 57.2-1 | 天端 | B.P-5 | 5.15 | 5.45 | 14 |  | 2.738 |  |  | 33.7 | 61.9 | 4.4 |  | 4.4 | 1.4363 | 1.0111 | 0.4913 | 0.3242 | 4.4303 | 0.8 | [6 empty] | 0.0006996 | 0.0010511
2009-03-31 | 中部地方整備局 | 木曽川 | 揖斐川上流 | 右岸 | 57.2 | 57.2-1 | 天端 | B.P-6 | 6.15 | 6.45 | 26 |  | 2.747 |  |  | 61.5 | 28.6 | 9.9 |  | 9.9 | 8.2712 | 4.4223 | 0.4737 | 0.0783 | 105.6347 | 1.8 | [6 empty] | 0.0006429 | 6.1309e-05
2009-03-31 | 中部地方整備局 | 木曽川 | 揖斐川上流 | 右岸 | 57.2 | 57.2-1 | 天端 | B.P-8 | 8.15 | 8.45 | 34 |  | 2.726 |  |  | 68.8 | 26.7 | 4.5 |  | 4.5 | 6.1669 | 4.1366 | 1.1093 | 0.4362 | 14.1378 | 1.3 | [6 empty] | 0.0046172 | 0.0019027
2009-03-31 | 中部地方整備局 | 木曽川 | 揖斐川上流 | 右岸 | 57.2 | 57.2-1 | 天端 | B.P-12 | 12.05 | 12.35 | 36 |  | 2.75 |  |  | 73.6 | 19.1 | 7.3 |  | 7.3 | 9.9525 | 6.6677 | 1.2006 | 0.2094 | 47.5287 | 3.2 | [6 empty] | 0.0055458 | 0.00043848
2009-03-31 | 中部地方整備局 | 木曽川 | 揖斐川上流 | 右岸 | 57.2 | 57.2-1 | 天端 | B.P-19 | 19.05 | 19.19 | 50 |  | 2.747 |  |  | 79.1 | 16.7 | 4.2 |  | 4.2 | 12.0655 | 9.305 | 1.8762 | 0.6238 | 19.3419 | 1.7 | [6 empty] | 0.015602 | 0.0038913
2009-03-31 | 中部地方整備局 | 木曽川 | 揖斐川上流 | 右岸 | 57.2 | 57.2-1 | 天端 | B.P-24 | 24.05 | 24.13 | 50 |  | 2.761 |  |  | 71.6 | 21 | 7.4 |  | 7.4 | 8.9645 | 5.7755 | 1.0527 | 0.1889 | 47.4563 | 2.9 | [6 empty] | 0.0040896 | 0.00035683
2009-03-31 | 中部地方整備局 | 木曽川 | 揖斐川上流 | 右岸 | 57.2 | 57.2-2 | 表のり面 | B.P-1 | 1.15 | 1.45 | 5 |  | 2.753 |  |  | 54.5 | 38.3 | 7.2 |  | 7.2 | 4.9086 | 2.57 | 0.5438 | 0.1602 | 30.6404 | 1.2 | [6 empty] | 0.00088514 | 0.00025664
2009-03-31 | 中部地方整備局 | 木曽川 | 揖斐川上流 | 右岸 | 57.2 | 57.2-2 | 表のり面 | B.K-1 | 1.5 | 3 |  | 1.98 | 2.71 | 0.499 | 0.08289 | 63.5 | 24.5 | 12 |  | 12 | 9.6895 | 5.7413 | 0.3302 | [8 empty] | 1.09e-06 | 0.00027862 |  |  |  | CD | 6.2 | 36.8
2009-03-31 | 中部地方整備局 | 木曽川 | 揖斐川上流 | 右岸 | 57.2 | 57.2-2 | 表のり面 | B.P-2 | 2.15 | 2.45 | 10 |  | 2.75 |  |  | 69.4 | 25.4 | 5.2 |  | 5.2 | 9.904 | 6.9427 | 1.0368 | 0.34 | 29.1294 | 1.1 | [6 empty] | 0.0039479 | 0.001156
2009-03-31 | 中部地方整備局 | 木曽川 | 揖斐川上流 | 右岸 | 57.2 | 57.2-2 | 表のり面 | B.P-3 | 3.15 | 3.45 | 8 |  | 2.755 |  |  | 60.9 | 33.4 | 5.7 |  | 5.7 | 5.9158 | 3.6084 | 0.7811 | 0.25 | 23.6632 | 1.2 | [6 empty] | 0.0020483 | 0.000625
2009-03-31 | 中部地方整備局 | 木曽川 | 揖斐川上流 | 右岸 | 57.2 | 57.2-2 | 表のり面 | B.P-4 | 4.15 | 4.45 | 9 |  | 2.754 |  |  | 52.5 | 37.1 | 10.4 |  | 10.4 | 3.4623 | 2.2306 | 0.4075 | [9 empty] | 0.00045359
2009-03-31 | 中部地方整備局 | 木曽川 | 揖斐川上流 | 右岸 | 57.2 | 57.2-2 | 表のり面 | B.P-5 | 5.15 | 5.45 | 4 |  | 2.736 |  |  | 0.4 | 41.6 | 38.3 | 19.7 | 58 | 0.0831 | 0.0544 | 0.0055 |  |  |  | 34.8 | 22.5 | 12.3 |  |  |  | 2.1107e-08
2009-03-31 | 中部地方整備局 | 木曽川 | 揖斐川上流 | 右岸 | 57.2 | 57.2-2 | 表のり面 | B.P-7 | 7.15 | 7.45 | 32 |  | 2.738 |  |  | 57.8 | 37.6 | 4.6 |  | 4.6 | 4.3848 | 2.8096 | 0.7645 | 0.3301 | 13.2832 | 1 | [6 empty] | 0.0019489 | 0.0010897
2009-03-31 | 中部地方整備局 | 木曽川 | 揖斐川上流 | 右岸 | 57.2 | 57.2-2 | 表のり面 | B.P-8 | 8.05 | 8.18 | 50 |  | 2.733 |  |  | 79.8 | 17.7 | 2.5 |  | 2.5 | 7.8775 | 5.5086 | 1.9832 | 1.0439 | 7.5462 | 1 | [6 empty] | 0.017742 | 0.010897
2009-03-31 | 中部地方整備局 | 木曽川 | 揖斐川上流 | 右岸 | 57.2 | 57.2-2 | 表のり面 | B.P-11 | 11.05 | 11.34 | 50 |  | 2.727 |  |  | 64.6 | 29.6 | 5.8 |  | 5.8 | 10.3398 | 5.4634 | 0.8856 | 0.3289 | 31.4375 | 0.7 | [6 empty] | 0.00274 | 0.0010818
2009-03-31 | 中部地方整備局 | 木曽川 | 揖斐川上流 | 右岸 | 57.2 | 57.2-3 | 裏のり面 | B.P-1 | 1.15 | 1.45 | 8 |  | 2.768 |  |  | 54.2 | 33.3 | 12.5 |  | 12.5 | 4.4206 | 2.5434 | 0.2686 | [9 empty] | 0.00017268
2009-03-31 | 中部地方整備局 | 木曽川 | 揖斐川上流 | 右岸 | 57.2 | 57.2-3 | 裏のり面 | B.P-2 | 2.15 | 2.45 | 7 |  | 2.762 |  |  | 51.9 | 37.6 | 10.5 |  | 10.5 | 3.5109 | 2.1831 | 0.3584 | [9 empty] | 0.00033688
2009-03-31 | 中部地方整備局 | 木曽川 | 揖斐川上流 | 右岸 | 57.2 | 57.2-3 | 裏のり面 | B.P-3 | 3.15 | 3.45 | 8 |  | 2.765 |  |  | 66.9 | 22.4 | 10.7 |  | 10.7 | 6.4269 | 4.2694 | 0.5826 | [9 empty] | 0.0010384
2009-03-31 | 中部地方整備局 | 木曽川 | 揖斐川上流 | 右岸 | 57.2 | 57.2-3 | 裏のり面 | B.P-8 | 8.05 | 8.35 | 50 |  | 2.754 |  |  | 52 | 29.2 | 18.8 |  | 18.8 | 4.7186 | 2.3247 | 0.1127 | [9 empty] | 2.3084e-05
2009-03-31 | 中部地方整備局 | 木曽川 | 揖斐川上流 | 右岸 | 57.2 | 57.2-3 | 裏のり面 | B.P-13 | 13.05 | 13.25 | 50 |  | 2.728 |  |  | 64.2 | 27.3 | 8.5 |  | 8.5 | 5.4343 | 3.9763 | 0.6907 | 0.1379 | 39.4075 | 2.8 | [6 empty] | 0.0015404 | 0.00019016
2009-03-31 | 中部地方整備局 | 木曽川 | 揖斐川上流 | 右岸 | 59 | 59.0-1 | 天端 | B.P-1 | 1.15 | 1.45 | 15 |  | 2.746 |  |  | 38.3 | 56.3 | 5.4 |  | 5.4 | 1.7512 | 0.8627 | 0.2837 | 0.198 | 8.8444 | 0.4 | [6 empty] | 0.00019601 | 0.00039204
2009-03-31 | 中部地方整備局 | 木曽川 | 揖斐川上流 | 右岸 | 59 | 59.0-1 | 天端 | B.P-2 | 2.15 | 2.45 | 45 |  | 2.756 |  |  | 62.7 | 28.9 | 8.4 |  | 8.4 | 9.6682 | 4.2795 | 0.5577 | 0.1398 | 69.1574 | 1.2 | [6 empty] | 0.00093845 | 0.00019544
2009-03-31 | 中部地方整備局 | 木曽川 | 揖斐川上流 | 右岸 | 59 | 59.0-1 | 天端 | B.P-3 | 3.15 | 3.45 | 18 |  | 2.741 |  |  | 60.1 | 27.1 | 12.8 |  | 12.8 | 5.0211 | 3.2209 | 0.3222 | [9 empty] | 0.00026322
2009-03-31 | 中部地方整備局 | 木曽川 | 揖斐川上流 | 右岸 | 59 | 59.0-1 | 天端 | B.P-4 | 4.15 | 4.45 | 9 |  | 2.74 |  |  | 4.4 | 53 | 28.6 | 14 | 42.6 | 0.143 | 0.1071 | 0.0135 | [9 empty] | 1.6904e-07
2009-03-31 | 中部地方整備局 | 木曽川 | 揖斐川上流 | 右岸 | 59 | 59.0-1 | 天端 | B.P-5 | 5.15 | 5.45 | 27 |  | 2.739 |  |  | 25.4 | 64.3 | 10.3 |  | 10.3 | 1.1918 | 0.8559 | 0.2718 | [9 empty] | 0.00017748
2009-03-31 | 中部地方整備局 | 木曽川 | 揖斐川上流 | 右岸 | 59 | 59.0-1 | 天端 | B.1 | 8 | 8.5 | [20 empty] | 9.26e-05
2009-03-31 | 中部地方整備局 | 木曽川 | 揖斐川上流 | 右岸 | 59 | 59.0-1 | 天端 | B.P-8 | 8.15 | 8.45 | 37 |  | 2.719 |  |  | 67 | 23.1 | 9.9 |  | 9.9 | 8.6756 | 5.6489 | 0.6321 | 0.0794 | 109.2645 | 3.6 | [6 empty] | 0.0012544 | 6.3044e-05
2009-03-31 | 中部地方整備局 | 木曽川 | 揖斐川上流 | 右岸 | 59 | 59.0-1 | 天端 | B.P-11 | 11.15 | 11.45 | 25 |  | 2.691 |  |  | 38.2 | 48.5 | 13.3 |  | 13.3 | 1.8128 | 1.1495 | 0.2886 | [9 empty] | 0.00020394
2009-03-31 | 中部地方整備局 | 木曽川 | 揖斐川上流 | 右岸 | 59 | 59.0-1 | 天端 | B.P-16 | 16.15 | 16.44 | 50 |  | 2.707 |  |  | 81.2 | 14.5 | 4.3 |  | 4.3 | 12.4152 | 9.4697 | 2.1668 | 0.6628 | 18.7314 | 1.7 | [6 empty] | 0.021782 | 0.004393
2009-03-31 | 中部地方整備局 | 木曽川 | 揖斐川上流 | 右岸 | 59 | 59.0-2 | 表のり面 | B.K-1 | 1 | 2 |  | 1.94 | 2.693 | 0.443 | 0.060248 | 70.6 | 19.6 | 9.8 |  | 9.8 | 16.7097 | 10.4037 | 0.7572 | 0.0829 | 201.5645 | 3.2 | [5 empty] | 1.08e-06 | 0.001906 | 6.8724e-05 |  | 2.8409e-05 | CD | 1.4 | 37.8
2009-03-31 | 中部地方整備局 | 木曽川 | 揖斐川上流 | 右岸 | 59 | 59.0-2 | 表のり面 | B.P-2 | 2.15 | 2.45 | 43 |  | 2.747 |  |  | 64.9 | 25.2 | 9.9 |  | 9.9 | 9.1653 | 4.7835 | 0.6593 | 0.0818 | 112.0452 | 2.9 | [6 empty] | 0.001383 | 6.6912e-05
2009-03-31 | 中部地方整備局 | 木曽川 | 揖斐川上流 | 右岸 | 59 | 59.0-2 | 表のり面 | B.P-3 | 3.15 | 3.24 | 50 |  | 2.759 |  |  | 64.5 | 26.5 | 9 |  | 9 | 6.1891 | 4.1493 | 0.6793 | 0.1197 | 51.7051 | 2.9 | [6 empty] | 0.0014821 | 0.00014328
2009-03-31 | 中部地方整備局 | 木曽川 | 揖斐川上流 | 右岸 | 59 | 59.0-2 | 表のり面 | B.P-4 | 4.15 | 4.45 | 28 |  | 2.756 |  |  | 75.1 | 18.3 | 6.6 |  | 6.6 | 10.4155 | 8.1978 | 0.6559 | 0.2142 | 48.6251 | 4.2 | [6 empty] | 0.0013665 | 0.00045882
2009-03-31 | 中部地方整備局 | 木曽川 | 揖斐川上流 | 右岸 | 59 | 59.0-2 | 表のり面 | B.K-4 | 4.7 | 6 |  | 2.07 | 2.72 | 0.378 | 0.039195 | 59.6 | 26.3 | 14.1 |  | 14.1 | 9.7743 | 5.2534 | 0.2329 | [9 empty] | 0.00012409 |  |  |  | CD | 1 | 40.6
2009-03-31 | 中部地方整備局 | 木曽川 | 揖斐川上流 | 右岸 | 59 | 59.0-2 | 表のり面 | B.P-5.5 | 5.65 | 5.95 | 50 |  | 2.759 |  |  | 63 | 25.3 | 11.7 |  | 11.7 | 5.35 | 3.6603 | 0.2567 | [9 empty] | 0.00015547
2009-03-31 | 中部地方整備局 | 木曽川 | 揖斐川上流 | 右岸 | 59 | 59.0-2 | 表のり面 | B.P-8 | 8.15 | 8.45 | 35 |  | 2.736 |  |  | 63.2 | 24.7 | 12.1 |  | 12.1 | 6.3863 | 4.1086 | 0.4939 | [9 empty] | 0.00070821
2009-03-31 | 中部地方整備局 | 木曽川 | 揖斐川上流 | 右岸 | 59 | 59.0-3 | 裏のり面 | B.P-1 | 1.15 | 1.45 | 21 |  | 2.775 |  |  | 44.2 | 42.7 | 13.1 |  | 13.1 | 2.8911 | 1.2019 | 0.1555 | [9 empty] | 4.8668e-05
2009-03-31 | 中部地方整備局 | 木曽川 | 揖斐川上流 | 右岸 | 59 | 59.0-3 | 裏のり面 | B.P-3 | 3.15 | 3.45 | 19 |  | 2.737 |  |  | 38.8 | 52 | 9.2 |  | 9.2 | 1.8873 | 1.2358 | 0.3904 | 0.1022 | 18.4667 | 1.9 | [6 empty] | 0.0004107 | 0.00010445
2009-03-31 | 中部地方整備局 | 木曽川 | 揖斐川上流 | 右岸 | 59 | 59.0-3 | 裏のり面 | B.P-4 | 4.15 | 4.45 | 18 |  | 2.744 |  |  | 19.6 | 72.5 | 7.9 |  | 7.9 | 0.893 | 0.6547 | 0.2582 | 0.1288 | 6.9332 | 1.1 | [6 empty] | 0.00015758 | 0.00016589
2009-03-31 | 中部地方整備局 | 木曽川 | 揖斐川上流 | 右岸 | 59 | 59.0-3 | 裏のり面 | B.P-6 | 6.05 | 6.24 | 50 |  | 2.772 |  |  | 74.4 | 19.2 | 6.4 |  | 6.4 | 21.0478 | 16.3992 | 1.1092 | 0.2354 | 89.4129 | 2.2 | [6 empty] | 0.0046162 | 0.00055413
2009-03-31 | 中部地方整備局 | 木曽川 | 揖斐川上流 | 右岸 | 59 | 59.0-3 | 裏のり面 | B.P-11 | 11.05 | 11.08 | 50 |  | 2.708 |  |  | 63.4 | 26.7 | 9.9 |  | 9.9 | 6.8432 | 4.1249 | 0.5295 | 0.0784 | 87.2857 | 3.1 | [6 empty] | 0.00083214 | 6.1466e-05
2009-03-31 | 中部地方整備局 | 木曽川 | 揖斐川上流 | 右岸 | 59 | 59.0-3 | 裏のり面 | B.1 | 10.5 | 11 | [20 empty] | 9.41e-05
2009-03-31 | 中部地方整備局 | 木曽川 | 揖斐川上流 | 左岸 | 27.1 | B1 | 天端 | B.B101 | 1.15 | 1.5 | 2 |  | 2.721 |  |  | 11 | 75 | 10 | 4 | 14 | 0.45 | 0.37 | 0.16 | 0.033 | 13.6364 | 3.9 | [6 empty] | 5.1993e-05 | 1.089e-05
2009-03-31 | 中部地方整備局 | 木曽川 | 揖斐川上流 | 左岸 | 27.1 | B1 | 天端 | B.B102 | 2.15 | 2.5 | 3 |  | 2.69 |  |  | 0 | 88 | 9 | 3 | 12 | 0.36 | 0.32 | 0.16 | 0.058 | 6.2069 | 3 | 9999 | 9999 | 0 |  |  |  | 5.1993e-05 | 3.364e-05
2009-03-31 | 中部地方整備局 | 木曽川 | 揖斐川上流 | 左岸 | 27.1 | B1 | 天端 | B.B103 | 3.15 | 3.5 | 4 |  | 2.721 |  |  | 0 | 41 | 38 | 21 | 59 | 0.079 | 0.052 | 0.0041 | [9 empty] | 1.0686e-08
2009-03-31 | 中部地方整備局 | 木曽川 | 揖斐川上流 | 左岸 | 27.1 | B1 | 天端 | B.B104 | 4.15 | 4.5 | 3 |  | 2.709 |  |  | 0 | 51 | 38 | 11 | 49 | 0.11 | 0.079 | 0.014 | 0.004 | 27.5 | 2 | [6 empty] | 1.839e-07 | 1.6e-07
2009-03-31 | 中部地方整備局 | 木曽川 | 揖斐川上流 | 左岸 | 27.1 | B1 | 天端 | B.B105 | 5.15 | 5.5 | 3 |  | 2.711 |  |  | 0 | 65 | 26 | 9 | 35 | 0.14 | 0.12 | 0.026 | 0.0067 | 20.8955 | 3.3 | 9999 | 9999 | 0 |  |  |  | 7.7178e-07 | 4.489e-07
2009-03-31 | 中部地方整備局 | 木曽川 | 揖斐川上流 | 左岸 | 27.1 | B1 | 天端 | B.B106 | 6.15 | 6.47 | 4 |  | 2.715 |  |  | 0 | 18 | 57 | 25 | 82 | 0.031 | 0.02 | 0.0036 | 0.0015 | 20.6667 | 0.99 | 33.7 | 19.7 | 14 |  |  |  | 7.9059e-09 | 2.25e-08
2009-03-31 | 中部地方整備局 | 木曽川 | 揖斐川上流 | 左岸 | 27.1 | B1 | 天端 | B.B107 | 7.15 | 7.45 | 6 |  | 2.72 |  |  | 0 | 15 | 58 | 27 | 85 | 0.029 | 0.019 | 0.0027 |  |  |  | 30.7 | 18.6 | 12.1 |  |  |  | 4.0595e-09
2009-03-31 | 中部地方整備局 | 木曽川 | 揖斐川上流 | 左岸 | 27.1 | B1 | 天端 | B.B108 | 8.15 | 8.45 | 7 |  | 2.714 |  |  | 0 | 28 | 55 | 17 | 72 | 0.055 | 0.04 | 0.007 | 0.0023 | 23.913 | 2 | 9999 | 9999 | 0 |  |  |  | 3.6906e-08 | 5.29e-08
2009-03-31 | 中部地方整備局 | 木曽川 | 揖斐川上流 | 左岸 | 27.1 | B1 | 天端 | B.B109 | 9.15 | 9.49 | 4 |  | 2.737 |  |  | 0 | 6 | 56 | 38 | 94 | 0.013 | 0.0084 | 0.0018 |  |  |  | 31 | 19.5 | 11.5 |  |  |  | 1.5866e-09
2009-03-31 | 中部地方整備局 | 木曽川 | 揖斐川上流 | 左岸 | 27.1 | B1 | 天端 | B.B110 | 10.2 | 10.5 | 3 |  | 2.734 |  |  | 0 | 21 | 44 | 35 | 79 | 0.028 | 0.015 |  |  |  |  | 31.5 | 18.9 | 12.6
2009-03-31 | 中部地方整備局 | 木曽川 | 揖斐川上流 | 左岸 | 27.1 | B1 | 天端 | B.B111 | 11.2 | 11.5 | 5 |  | 2.713 |  |  | 0 | 57 | 30 | 13 | 43 | 0.12 | 0.093 | 0.016 | 0.0024 | 50 | 5.6 | [6 empty] | 2.5058e-07 | 5.76e-08
2009-03-31 | 中部地方整備局 | 木曽川 | 揖斐川上流 | 左岸 | 27.1 | B1 | 天端 | B.B112 | 12.2 | 12.5 | 7 |  | 2.716 |  |  | 0 | 40 | 43 | 17 | 60 | 0.075 | 0.053 | 0.0071 | 0.0013 | 57.6923 | 3.3 | [6 empty] | 3.8139e-08 | 1.69e-08
2009-03-31 | 中部地方整備局 | 木曽川 | 揖斐川上流 | 左岸 | 27.1 | B1 | 天端 | B.B113 | 13.2 | 13.5 | 11 |  | 2.708 |  |  | 0 | 61 | 29 | 10 | 39 | 0.13 | 0.11 | 0.022 | 0.0049 | 26.5306 | 3.6 | [6 empty] | 5.2407e-07 | 2.401e-07
2009-03-31 | 中部地方整備局 | 木曽川 | 揖斐川上流 | 左岸 | 27.1 | B1 | 天端 | B.B114 | 14.2 | 14.5 | 21 |  | 2.712 |  |  | 0 | 85 | 11 | 4 | 15 | 0.25 | 0.21 | 0.11 | 0.038 | 6.5789 | 2.1 | [6 empty] | 2.1823e-05 | 1.444e-05
2009-03-31 | 中部地方整備局 | 木曽川 | 揖斐川上流 | 左岸 | 27.1 | B1 | 天端 | B.B115 | 15.2 | 15.5 | 19 |  | 2.719 |  |  | 0 | 88 | 9 | 3 | 12 | 0.3 | 0.27 | 0.14 | 0.05 | 6 | 2.7 | [6 empty] | 3.8157e-05 | 2.5e-05
2009-03-31 | 中部地方整備局 | 木曽川 | 揖斐川上流 | 左岸 | 27.1 | B1 | 天端 | B.B116 | 16.2 | 16.5 | 22 |  | 2.71 |  |  | 5 | 84 | 8 | 3 | 11 | 0.34 | 0.31 | 0.18 | 0.059 | 5.7627 | 3.1 | [6 empty] | 6.8307e-05 | 3.481e-05
2009-03-31 | 中部地方整備局 | 木曽川 | 揖斐川上流 | 左岸 | 27.1 | B1 | 天端 | B.B117 | 17.2 | 17.5 | 12 |  | 2.697 |  |  | 35 | 55 | 8 | 2 | 10 | 1.7 | 1.1 | 0.25 | 0.077 | 22.0779 | 1.8 | [6 empty] | 0.00014623 | 5.929e-05
2009-03-31 | 中部地方整備局 | 木曽川 | 揖斐川上流 | 左岸 | 27.1 | B1 | 天端 | B.B119 | 19.2 | 19.5 | 25 |  | 2.695 |  |  | 7 | 82 | 8 | 3 | 11 | 0.56 | 0.44 | 0.19 | 0.059 | 9.4915 | 2.2 | [6 empty] | 7.7423e-05 | 3.481e-05
2009-03-31 | 中部地方整備局 | 木曽川 | 揖斐川上流 | 左岸 | 27.1 | B1 | 天端 | B.B120 | 20.2 | 20.5 | 20 |  | 2.691 |  |  | 5 | 83 | 9 | 3 | 12 | 0.43 | 0.36 | 0.17 | 0.044 | 9.7727 | 3 | [6 empty] | 5.9834e-05 | 1.936e-05
2009-03-31 | 中部地方整備局 | 木曽川 | 揖斐川上流 | 左岸 | 27.1 | B1 | 天端 | B.B121 | 21.2 | 21.5 | 13 |  | 2.688 |  |  | 0 | 83 | 11 | 6 | 17 | 0.19 | 0.16 | 0.096 | 0.022 | 8.6364 | 3.4 | [6 empty] | 1.5919e-05 | 4.84e-06
2009-03-31 | 中部地方整備局 | 木曽川 | 揖斐川上流 | 左岸 | 27.1 | B1 | 天端 | B.B122 | 22.2 | 22.5 | 5 |  | 2.684 |  |  | 0 | 26 | 54 | 20 | 74 | 0.05 | 0.034 | 0.0049 | 0.0016 | 31.25 | 1.5 | [6 empty] | 1.615e-08 | 2.56e-08
2009-03-31 | 中部地方整備局 | 木曽川 | 揖斐川上流 | 左岸 | 27.1 | B1 | 天端 | B.B123 | 23.2 | 23.5 | 5 |  | 2.707 |  |  | 0 | 7 | 67 | 26 | 93 | 0.026 | 0.019 | 0.0026 |  |  |  | 43.1 | 24.2 | 18.9 |  |  |  | 3.7196e-09
2009-03-31 | 中部地方整備局 | 木曽川 | 揖斐川上流 | 左岸 | 27.1 | B1 | 天端 | B.B124 | 24.2 | 24.5 | 3 |  | 2.715 |  |  | 0 | 2 | 66 | 32 | 98 | 0.02 | 0.014 | 0.0019 |  |  |  | 43.1 | 23 | 20.1 |  |  |  | 1.7983e-09
2009-03-31 | 中部地方整備局 | 木曽川 | 揖斐川上流 | 左岸 | 27.1 | B1 | 天端 | B.B125 | 25.2 | 25.5 | 3 |  | 2.729 |  |  | 0 | 1 | 58 | 41 | 99 | 0.012 | 0.0079 | 0.0012 |  |  |  | 43.4 | 22.7 | 20.7 |  |  |  | 6.201e-10
2009-03-31 | 中部地方整備局 | 木曽川 | 揖斐川上流 | 左岸 | 27.1 | B1 | 天端 | B.B126 | 26.2 | 26.5 | 2 |  | 2.718 |  |  | 0 | 1 | 55 | 44 | 99 | 0.011 | 0.0071 |  |  |  |  | 49.1 | 24.8 | 24.3
2009-03-31 | 中部地方整備局 | 木曽川 | 揖斐川上流 | 左岸 | 27.1 | B2 | 表のり面 | B.B2S1 | 0.45 | 0.7 |  |  | 2.723 |  |  | 11 | 77 | 9 | 3 | 12 | 0.54 | 0.4 | 0.16 | 0.05 | 10.8 | 2.3 | [5 empty] | 2.35e-05 | 5.1993e-05 | 2.5e-05
2009-03-31 | 中部地方整備局 | 木曽川 | 揖斐川上流 | 左岸 | 27.1 | B2 | 表のり面 | B.B2T2 | 2 | 2.8 |  | 1.886 | 2.749 | 0.903 | 0.38692 | 0 | 15 | 60 | 25 | 85 | 0.03 | 0.02 | 0.0036 | 0.0014 | 21.4286 | 1.2 | 37.7 | 22.8 | 14.9 |  |  |  | 7.9059e-09 | 1.96e-08 |  | 1.4145e-09 | UU | [8 empty] | 37.3 | 12
2009-03-31 | 中部地方整備局 | 木曽川 | 揖斐川上流 | 左岸 | 27.1 | B2 | 表のり面 | B.B2T3 | 3 | 3.8 |  | 1.879 | 2.757 | 0.952 | 0.44201 | 0 | 5 | 61 | 34 | 95 | 0.015 | 0.01 | 0.0022 | 0.001 | 15 | 1 | 39.7 | 23.2 | 16.5 |  |  |  | 2.5258e-09 | 1e-08 |  | 4.6305e-10 | UU | [8 empty] | 52 | 0
2009-03-31 | 中部地方整備局 | 木曽川 | 揖斐川上流 | 左岸 | 27.1 | B2 | 表のり面 | B.B204 | 4.15 | 4.45 | 5 |  | 2.717 |  |  | 0 | 11 | 61 | 28 | 89 | 0.025 | 0.017 | 0.0029 | 0.001 | 25 | 1.3 | [6 empty] | 4.7904e-09 | 1e-08
2009-03-31 | 中部地方整備局 | 木曽川 | 揖斐川上流 | 左岸 | 27.1 | B2 | 表のり面 | B.B205 | 5.15 | 5.45 | 2 |  | 2.722 |  |  | 0 | 19 | 55 | 26 | 81 | 0.034 | 0.021 | 0.0033 | 0.0013 | 26.1538 | 1 | 30.8 | 21.3 | 9.5 |  |  |  | 6.4624e-09 | 1.69e-08
2009-03-31 | 中部地方整備局 | 木曽川 | 揖斐川上流 | 左岸 | 27.1 | B2 | 表のり面 | B.B2T4 | 5.5 | 6.25 |  | 1.914 | 2.75 | 0.903 | 0.38692 | 0 | 8 | 60 | 32 | 92 | 0.02 | 0.013 | 0.0023 |  |  |  | 35 | 22.1 | 12.9 |  |  |  | 2.7998e-09 |  |  |  | UU | [8 empty] | 35.3 | 0
2009-03-31 | 中部地方整備局 | 木曽川 | 揖斐川上流 | 左岸 | 27.1 | B2 | 表のり面 | B.B208 | 8.15 | 8.45 | 6 |  | 2.71 |  |  | 0 | 42 | 41 | 17 | 58 | 0.08 | 0.055 | 0.0073 | 0.0018 | 44.4444 | 2.3 | [6 empty] | 4.0674e-08 | 3.24e-08
2009-03-31 | 中部地方整備局 | 木曽川 | 揖斐川上流 | 左岸 | 27.1 | B2 | 表のり面 | B.B209 | 9.15 | 9.45 | 11 |  | 2.696 |  |  | 0 | 44 | 42 | 14 | 56 | 0.082 | 0.065 | 0.01 | 0.0027 | 30.3704 | 3.1 | [6 empty] | 8.4333e-08 | 7.29e-08
2009-03-31 | 中部地方整備局 | 木曽川 | 揖斐川上流 | 左岸 | 27.1 | B2 | 表のり面 | B.1 | 9.5 | 10 | [19 empty] | 4.4e-08
2009-03-31 | 中部地方整備局 | 木曽川 | 揖斐川上流 | 左岸 | 27.1 | B2 | 表のり面 | B.1 | 9.5 | 10 | [20 empty] | 5.58e-06
2009-03-31 | 中部地方整備局 | 木曽川 | 揖斐川上流 | 左岸 | 27.1 | B2 | 表のり面 | B.B2S5 | 10 | 10.9 |  | 1.826 | 2.716 | 0.943 | 0.43158 | 0 | 78 | 14 | 8 | 22 | 0.15 | 0.14 | 0.063 | 0.01 | 15 | 6.7 | [6 empty] | 5.9989e-06 | 1e-06 |  | 9.159e-07 | CUB |  |  |  |  | 22.6 | 24.6 | 7.8 | 36.5
2009-03-31 | 中部地方整備局 | 木曽川 | 揖斐川上流 | 左岸 | 27.1 | B2 | 表のり面 | B.B212 | 12.2 | 12.5 | 42 |  | 2.714 |  |  | 0 | 77 | 16 | 7 | 23 | 0.28 | 0.25 | 0.056 | 0.01 | 28 | 5.1 | [6 empty] | 4.5662e-06 | 1e-06
2009-03-31 | 中部地方整備局 | 木曽川 | 揖斐川上流 | 左岸 | 27.1 | B2 | 表のり面 | B.B214 | 14.2 | 14.5 | 26 |  | 2.711 |  |  | 1 | 87 | 9 | 3 | 12 | 0.38 | 0.33 | 0.15 | 0.051 | 7.451 | 3 | [6 empty] | 4.4772e-05 | 2.601e-05
2009-03-31 | 中部地方整備局 | 木曽川 | 揖斐川上流 | 左岸 | 27.1 | B2 | 表のり面 | B.B215 | 15.2 | 15.5 | 24 |  | 2.706 |  |  | 9 | 83 | 5 | 3 | 8 | 0.51 | 0.41 | 0.2 | 0.1 | 5.1 | 1.4 | [6 empty] | 8.7194e-05 | 0.0001
2009-03-31 | 中部地方整備局 | 木曽川 | 揖斐川上流 | 左岸 | 27.1 | B3 | 裏のり面 | B.B301 | 1.15 | 1.45 | 3 |  | 2.729 |  |  | 1 | 82 | 12 | 5 | 17 | 0.31 | 0.27 | 0.091 | 0.027 | 11.4815 | 3.1 | [6 empty] | 1.4064e-05 | 7.29e-06
2009-03-31 | 中部地方整備局 | 木曽川 | 揖斐川上流 | 左岸 | 27.1 | B3 | 裏のり面 | B.B3S1 | 1.5 | 2.3 |  | 1.861 | 2.736 | 0.764 | 0.2528 | 1 | 69 | 22 | 8 | 30 | 0.2 | 0.16 | 0.036 | 0.0083 | 24.0964 | 3.5 | [6 empty] | 1.6404e-06 | 6.889e-07 |  | 2.6899e-07 | CUB |  |  |  |  | 18.6 | 24.8 | 4.9 | 37
2009-03-31 | 中部地方整備局 | 木曽川 | 揖斐川上流 | 左岸 | 27.1 | B3 | 裏のり面 | B.B303 | 3.15 | 3.45 | 12 |  | 2.747 |  |  | 3 | 58 | 29 | 10 | 39 | 0.21 | 0.13 | 0.018 | 0.0052 | 40.3846 | 1.7 | [6 empty] | 3.292e-07 | 2.704e-07
2009-03-31 | 中部地方整備局 | 木曽川 | 揖斐川上流 | 左岸 | 27.1 | B3 | 裏のり面 | B.B3T2 | 3.6 | 4.2 |  | 1.791 | 2.728 | 0.974 | 0.46809 | 0 | 30 | 51 | 19 | 70 | 0.055 | 0.037 | 0.0058 | 0.0014 | 39.2857 | 2.2 | [6 empty] | 2.3871e-08 | 1.96e-08 |  | 2.6235e-09 | CUB |  |  |  |  | 0 | 25 | 3.9 | 38.7
2009-03-31 | 中部地方整備局 | 木曽川 | 揖斐川上流 | 左岸 | 27.1 | B3 | 裏のり面 | B.B3T3 | 5 | 5.7 |  | 1.865 | 2.737 | 0.987 | 0.4839 | 0 | 10 | 58 | 32 | 90 | 0.022 | 0.014 | 0.0022 | [9 empty] | 2.5258e-09 |  |  |  | UU | [8 empty] | 43.2 | 0
2009-03-31 | 中部地方整備局 | 木曽川 | 揖斐川上流 | 左岸 | 27.1 | B3 | 裏のり面 | B.B306 | 6.15 | 6.45 | 3 |  | 2.733 |  |  | 0 | 42 | 36 | 22 | 58 | 0.081 | 0.052 | 0.0041 |  |  |  | 29.6 | 19.8 | 9.8 |  |  |  | 1.0686e-08
2009-03-31 | 中部地方整備局 | 木曽川 | 揖斐川上流 | 左岸 | 27.1 | B3 | 裏のり面 | B.B307 | 7.15 | 7.5 | 1 |  | 2.755 |  |  | 0 | 63 | 28 | 9 | 37 | 0.13 | 0.11 | 0.025 | 0.0057 | 22.807 | 3.8 | [6 empty] | 7.0474e-07 | 3.249e-07
2009-03-31 | 中部地方整備局 | 木曽川 | 揖斐川上流 | 左岸 | 27.1 | B3 | 裏のり面 | B.1 | 7.5 | 8 | [19 empty] | 5.97e-08
2009-03-31 | 中部地方整備局 | 木曽川 | 揖斐川上流 | 左岸 | 27.1 | B3 | 裏のり面 | B.1 | 7.5 | 8 | [20 empty] | 1.16e-05
2009-03-31 | 中部地方整備局 | 木曽川 | 揖斐川上流 | 左岸 | 27.1 | B3 | 裏のり面 | B.B3S4 | 8 | 8.86 |  | 1.712 | 2.712 | 1.102 | 0.63667 | 0 | 32 | 52 | 16 | 68 | 0.06 | 0.042 | 0.0074 | 0.0021 | 28.5714 | 2 | [6 empty] | 4.1977e-08 | 4.41e-08 |  | 1.1606e-08 | CUB |  |  |  |  | 10.8 | 13.9 | 3.9 | 32.8
2009-03-31 | 中部地方整備局 | 木曽川 | 揖斐川上流 | 左岸 | 27.1 | B3 | 裏のり面 | B.B309 | 9.15 | 9.45 | 11 |  | 2.726 |  |  | 0 | 54 | 36 | 10 | 46 | 0.11 | 0.086 | 0.021 | 0.0049 | 22.449 | 3.3 | [6 empty] | 4.7052e-07 | 2.401e-07
2009-03-31 | 中部地方整備局 | 木曽川 | 揖斐川上流 | 左岸 | 27.1 | B3 | 裏のり面 | B.B310 | 10.2 | 10.5 | 14 |  | 2.742 |  |  | 0 | 86 | 10 | 4 | 14 | 0.17 | 0.16 | 0.1 | 0.039 | 4.359 | 2.2 | [6 empty] | 1.7498e-05 | 1.521e-05
2009-03-31 | 中部地方整備局 | 木曽川 | 揖斐川上流 | 左岸 | 27.1 | B3 | 裏のり面 | B.B311 | 11.2 | 11.5 | 26 |  | 2.734 |  |  | 6 | 86 | 5 | 3 | 8 | 0.38 | 0.34 | 0.21 | 0.1 | 3.8 | 1.9 | [6 empty] | 9.763e-05 | 0.0001
2009-03-31 | 中部地方整備局 | 木曽川 | 揖斐川上流 | 左岸 | 27.1 | B3 | 裏のり面 | B.B312 | 12.2 | 12.5 | 24 |  | 2.703 |  |  | 17 | 77 | 4 | 2 | 6 | 0.71 | 0.59 | 0.31 | 0.18 | 3.9444 | 1.3 | [6 empty] | 0.0002407 | 0.000324
2009-03-31 | 中部地方整備局 | 木曽川 | 揖斐川上流 | 左岸 | 27.1 | B3 | 裏のり面 | B.B313 | 13.2 | 13.5 | 19 |  | 2.706 |  |  | 1 | 83 | 12 | 4 | 16 | 0.31 | 0.27 | 0.1 | 0.031 | 10 | 3.4 | [6 empty] | 1.7498e-05 | 9.61e-06
2009-03-31 | 中部地方整備局 | 木曽川 | 揖斐川上流 | 左岸 | 27.1 | B3 | 裏のり面 | B.B314 | 14.2 | 14.5 | 26 |  | 2.712 |  |  | 7 | 85 | 5 | 3 | 8 | 0.48 | 0.41 | 0.24 | 0.11 | 4.3636 | 1.7 | [6 empty] | 0.00013303 | 0.000121
2009-03-31 | 中部地方整備局 | 木曽川 | 揖斐川上流 | 左岸 | 27.1 | B3 | 裏のり面 | B.B315 | 15.2 | 15.5 | 23 |  | 2.708 |  |  | 14 | 78 | 5 | 3 | 8 | 0.47 | 0.4 | 0.24 | 0.1 | 4.7 | 1.9 | [6 empty] | 0.00013303 | 0.0001
2009-03-31 | 中部地方整備局 | 木曽川 | 揖斐川上流 | 左岸 | 27.1 | B3 | 裏のり面 | B.B316 | 16.2 | 16.5 | 25 |  | 2.702 |  |  | 6 | 85 | 6 | 3 | 9 | 0.42 | 0.36 | 0.21 | 0.092 | 4.5652 | 2 | [6 empty] | 9.763e-05 | 8.464e-05
2009-03-31 | 中部地方整備局 | 木曽川 | 揖斐川上流 | 左岸 | 27.1 | B3 | 裏のり面 | B.B317 | 17.2 | 17.5 | 18 |  | 2.716 |  |  | 6 | 86 | 6 | 2 | 8 | 0.53 | 0.45 | 0.25 | 0.11 | 4.8182 | 1.8 | [6 empty] | 0.00014623 | 0.000121
2009-03-31 | 中部地方整備局 | 木曽川 | 揖斐川上流 | 左岸 | 27.1 | B3 | 裏のり面 | B.B318 | 18.2 | 18.5 | 5 |  | 2.707 |  |  | 0 | 53 | 33 | 14 | 47 | 0.12 | 0.084 | 0.011 | 0.0025 | 48 | 2.8 | 9999 | 9999 | 0 |  |  |  | 1.0517e-07 | 6.25e-08
2009-03-31 | 中部地方整備局 | 木曽川 | 揖斐川上流 | 左岸 | 27.9 | B1 | 天端 | B.B101 | 1.15 | 1.45 | 7 |  | 2.717 |  |  | 27 | 58 | 10 | 5 | 15 | 0.85 | 0.53 | 0.18 | 0.023 | 36.9565 | 4.3 | [6 empty] | 6.8307e-05 | 5.29e-06
2009-03-31 | 中部地方整備局 | 木曽川 | 揖斐川上流 | 左岸 | 27.9 | B1 | 天端 | B.B102 | 2.15 | 2.48 | 6 |  | 2.703 |  |  | 12 | 69 | 12 | 7 | 19 | 0.55 | 0.4 | 0.082 | 0.012 | 45.8333 | 6.1 | [6 empty] | 1.1049e-05 | 1.44e-06
2009-03-31 | 中部地方整備局 | 木曽川 | 揖斐川上流 | 左岸 | 27.9 | B1 | 天端 | B.B103 | 3.15 | 3.46 | 3 |  | 2.714 |  |  | 16 | 60 | 15 | 9 | 24 | 0.59 | 0.39 | 0.048 | 0.0069 | 85.5072 | 4.8 | [6 empty] | 3.1947e-06 | 4.761e-07
2009-03-31 | 中部地方整備局 | 木曽川 | 揖斐川上流 | 左岸 | 27.9 | B1 | 天端 | B.B104 | 4.15 | 4.47 | 4 |  | 2.726 |  |  | 4 | 74 | 13 | 9 | 22 | 0.36 | 0.3 | 0.061 | 0.0078 | 46.1538 | 8 | [6 empty] | 5.5668e-06 | 6.084e-07
2009-03-31 | 中部地方整備局 | 木曽川 | 揖斐川上流 | 左岸 | 27.9 | B1 | 天端 | B.B105 | 5.15 | 5.45 | 4 |  | 2.732 |  |  | 1 | 25 | 51 | 23 | 74 | 0.042 | 0.027 | 0.0038 | 0.0012 | 35 | 1.4 | [6 empty] | 8.961e-09 | 1.44e-08
2009-03-31 | 中部地方整備局 | 木曽川 | 揖斐川上流 | 左岸 | 27.9 | B1 | 天端 | B.B106 | 6.15 | 6.49 | 2 |  | 2.707 |  |  | 2 | 41 | 40 | 17 | 57 | 0.084 | 0.056 | 0.0068 | 0.0018 | 46.6667 | 2.1 | [6 empty] | 3.4508e-08 | 3.24e-08
2009-03-31 | 中部地方整備局 | 木曽川 | 揖斐川上流 | 左岸 | 27.9 | B1 | 天端 | B.B107 | 7.15 | 7.48 | 3 |  | 2.724 |  |  | 0 | 56 | 33 | 11 | 44 | 0.11 | 0.089 | 0.018 | 0.0038 | 28.9474 | 4 | [6 empty] | 3.292e-07 | 1.444e-07
2009-03-31 | 中部地方整備局 | 木曽川 | 揖斐川上流 | 左岸 | 27.9 | B1 | 天端 | B.B108 | 8.15 | 8.46 | 4 |  | 2.729 |  |  | 0 | 10 | 59 | 31 | 90 | 0.021 | 0.014 | 0.0023 |  |  |  | 33.5 | 21.1 | 12.4 |  |  |  | 2.7998e-09
2009-03-31 | 中部地方整備局 | 木曽川 | 揖斐川上流 | 左岸 | 27.9 | B1 | 天端 | B.B109 | 9.15 | 9.45 | 3 |  | 2.735 |  |  | 0 | 5 | 61 | 34 | 95 | 0.018 | 0.012 | 0.002 |  |  |  | 36.2 | 21.8 | 14.4 |  |  |  | 2.0253e-09
2009-03-31 | 中部地方整備局 | 木曽川 | 揖斐川上流 | 左岸 | 27.9 | B1 | 天端 | B.B110 | 10.2 | 10.5 | 6 |  | 2.722 |  |  | 0 | 6 | 57 | 37 | 94 | 0.016 | 0.01 | 0.0015 |  |  |  | 33.6 | 20.5 | 13.1 |  |  |  | 1.0399e-09
2009-03-31 | 中部地方整備局 | 木曽川 | 揖斐川上流 | 左岸 | 27.9 | B1 | 天端 | B.B111 | 11.2 | 11.5 | 7 |  | 2.73 |  |  | 0 | 6 | 55 | 39 | 94 | 0.015 | 0.0091 | 0.0011 |  |  |  | 39.3 | 22.9 | 16.4 |  |  |  | 5.0688e-10
2009-03-31 | 中部地方整備局 | 木曽川 | 揖斐川上流 | 左岸 | 27.9 | B1 | 天端 | B.B112 | 12.2 | 12.5 | 7 |  | 2.721 |  |  | 0 | 12 | 39 | 49 | 88 | 0.0093 | 0.0053 |  |  |  |  | 36.8 | 22.2 | 14.6
2009-03-31 | 中部地方整備局 | 木曽川 | 揖斐川上流 | 左岸 | 27.9 | B1 | 天端 | B.B113 | 13.2 | 13.5 | 4 |  | 2.742 |  |  | 0 | 2 | 42 | 56 | 98 | 0.0061 | 0.0038 |  |  |  |  | 44.3 | 24.3 | 20
2009-03-31 | 中部地方整備局 | 木曽川 | 揖斐川上流 | 左岸 | 27.9 | B1 | 天端 | B.B115 | 15.2 | 15.5 | 5 |  | 2.648 |  |  | 0 | 2 | 51 | 47 | 98 | 0.0085 | 0.0057 | 0.0012 |  |  |  | 63.9 | 32.8 | 31.1 |  |  |  | 6.201e-10
2009-03-31 | 中部地方整備局 | 木曽川 | 揖斐川上流 | 左岸 | 27.9 | B1 | 天端 | B.B116 | 16.2 | 16.5 | 18 |  | 2.695 |  |  | 0 | 78 | 16 | 6 | 22 | 0.26 | 0.22 | 0.063 | 0.011 | 23.6364 | 5 | [6 empty] | 5.9989e-06 | 1.21e-06
2009-03-31 | 中部地方整備局 | 木曽川 | 揖斐川上流 | 左岸 | 27.9 | B1 | 天端 | B.B117 | 17.2 | 17.5 | 12 |  | 2.677 |  |  | 0 | 80 | 13 | 7 | 20 | 0.2 | 0.17 | 0.076 | 0.015 | 13.3333 | 4.8 | [6 empty] | 9.265e-06 | 2.25e-06
2009-03-31 | 中部地方整備局 | 木曽川 | 揖斐川上流 | 左岸 | 27.9 | B1 | 天端 | B.B118 | 18.2 | 18.5 | 35 |  | 2.673 |  |  | 0 | 82 | 12 | 6 | 18 | 0.35 | 0.31 | 0.097 | 0.016 | 21.875 | 7.9 | [6 empty] | 1.6306e-05 | 2.56e-06
2009-03-31 | 中部地方整備局 | 木曽川 | 揖斐川上流 | 左岸 | 27.9 | B1 | 天端 | B.B119 | 19.2 | 19.5 | 22 |  | 2.698 |  |  | 0 | 81 | 14 | 5 | 19 | 0.27 | 0.23 | 0.08 | 0.018 | 15 | 4.6 | [6 empty] | 1.0434e-05 | 3.24e-06
2009-03-31 | 中部地方整備局 | 木曽川 | 揖斐川上流 | 左岸 | 27.9 | B1 | 天端 | B.B120 | 20.2 | 20.5 | 21 |  | 2.671 |  |  | 0 | 80 | 14 | 6 | 20 | 0.27 | 0.24 | 0.076 | 0.013 | 20.7692 | 6.4 | [6 empty] | 9.265e-06 | 1.69e-06
2009-03-31 | 中部地方整備局 | 木曽川 | 揖斐川上流 | 左岸 | 27.9 | B1 | 天端 | B.B121 | 21.2 | 21.5 | 8 |  | 2.726 |  |  | 0 | 42 | 39 | 19 | 58 | 0.078 | 0.059 | 0.0061 | 0.0011 | 70.9091 | 4.7 | 9999 | 9999 | 0 |  |  |  | 2.6829e-08 | 1.21e-08
2009-03-31 | 中部地方整備局 | 木曽川 | 揖斐川上流 | 左岸 | 27.9 | B1 | 天端 | B.B122 | 22.2 | 22.5 | 4 |  | 2.699 |  |  | 0 | 30 | 52 | 18 | 70 | 0.06 | 0.047 | 0.0066 | 0.0013 | 46.1538 | 4.2 | 9999 | 9999 | 0 |  |  |  | 3.2202e-08 | 1.69e-08
2009-03-31 | 中部地方整備局 | 木曽川 | 揖斐川上流 | 左岸 | 27.9 | B2 | 表のり面 | B.B201 | 1.15 | 1.45 | 11 |  | 2.739 |  |  | 46 | 36 | 10 | 8 | 18 | 5.1 | 1.2 | 0.1 | 0.0089 | 573.0337 | 1.6 | [6 empty] | 1.7498e-05 | 7.921e-07
2009-03-31 | 中部地方整備局 | 木曽川 | 揖斐川上流 | 左岸 | 27.9 | B2 | 表のり面 | B.B2S1 | 2.8 | 3.75 |  | 1.935 | 2.719 | 0.675 | 0.18361 | 0 | 52 | 32 | 16 | 48 | 0.12 | 0.081 | 0.0096 | 0.0016 | 75 | 3.5 | [5 empty] | 1.36e-06 | 7.6722e-08 | 2.56e-08 |  | 1.625e-09 | CUB |  |  |  |  | 63.7 | 21.9 | 0 | 37.5
2009-03-31 | 中部地方整備局 | 木曽川 | 揖斐川上流 | 左岸 | 27.9 | B2 | 表のり面 | B.B2S2 | 4 | 4.8 |  | 1.906 | 2.723 | 0.898 | 0.38153 | 0 | 22 | 47 | 31 | 78 | 0.033 | 0.019 | 0.0018 |  |  |  | 36.5 | 23.1 | 13.4 |  |  |  | 1.5866e-09 |  |  |  | UU | [8 empty] | 39.2 | 0
2009-03-31 | 中部地方整備局 | 木曽川 | 揖斐川上流 | 左岸 | 27.9 | B2 | 表のり面 | B.B205 | 5.15 | 5.45 | 4 |  | 2.757 |  |  | 0 | 37 | 45 | 18 | 63 | 0.069 | 0.05 | 0.0062 | 0.0011 | 62.7273 | 3.8 | [6 empty] | 2.7859e-08 | 1.21e-08
2009-03-31 | 中部地方整備局 | 木曽川 | 揖斐川上流 | 左岸 | 27.9 | B2 | 表のり面 | B.B2T3 | 6 | 6.8 |  | 1.916 | 2.726 | 0.866 | 0.34805 | 0 | 14 | 60 | 26 | 86 | 0.028 | 0.019 | 0.0031 | 0.001 | 28 | 1.6 | 33 | 21.5 | 11.5 |  |  |  | 5.5909e-09 | 1e-08 |  | 6.1535e-10 | UU | [8 empty] | 50 | 0
2009-03-31 | 中部地方整備局 | 木曽川 | 揖斐川上流 | 左岸 | 27.9 | B2 | 表のり面 | B.B207 | 7.15 | 7.45 | 5 |  | 2.748 |  |  | 0 | 8 | 59 | 33 | 92 | 0.013 | 0.0097 | 0.0028 | 0.0014 | 9.2857 | 1.1 | 34.3 | 21.9 | 12.4 |  |  |  | 4.4164e-09 | 1.96e-08
2009-03-31 | 中部地方整備局 | 木曽川 | 揖斐川上流 | 左岸 | 27.9 | B2 | 表のり面 | B.B208 | 8.15 | 8.45 | 8 |  | 2.751 |  |  | 0 | 10 | 50 | 40 | 90 | 0.012 | 0.0079 | 0.0015 |  |  |  | 36.9 | 22.1 | 14.8 |  |  |  | 1.0399e-09
2009-03-31 | 中部地方整備局 | 木曽川 | 揖斐川上流 | 左岸 | 27.9 | B2 | 表のり面 | B.B210 | 10.2 | 10.5 | 5 |  | 2.736 |  |  | 0 | 22 | 50 | 28 | 78 | 0.035 | 0.021 | 0.0024 |  |  |  | 41.6 | 23 | 18.6 |  |  |  | 3.0899e-09
2009-03-31 | 中部地方整備局 | 木曽川 | 揖斐川上流 | 左岸 | 27.9 | B2 | 表のり面 | B.B2T4 | 11.6 | 12.4 |  | 1.793 | 2.694 | 1.108 | 0.64528 | 0 | 1 | 46 | 53 | 99 | 0.0062 | 0.0046 | 0.0014 |  |  |  | 42.7 | 25 | 17.7 |  |  |  | 8.863e-10 |  |  |  | UU | [8 empty] | 68.6 | 0
2009-03-31 | 中部地方整備局 | 木曽川 | 揖斐川上流 | 左岸 | 27.9 | B2 | 表のり面 | B.1 | 14 | 14.5 | [19 empty] | 2.47e-08
2009-03-31 | 中部地方整備局 | 木曽川 | 揖斐川上流 | 左岸 | 27.9 | B2 | 表のり面 | B.1 | 14 | 14.5 | [20 empty] | 4.23e-05
2009-03-31 | 中部地方整備局 | 木曽川 | 揖斐川上流 | 左岸 | 27.9 | B2 | 表のり面 | B.B215 | 15.2 | 15.5 | 26 |  | 2.701 |  |  | 0 | 83 | 12 | 5 | 17 | 0.19 | 0.17 | 0.095 | 0.021 | 9.0476 | 4.2 | [6 empty] | 1.5538e-05 | 4.41e-06
2009-03-31 | 中部地方整備局 | 木曽川 | 揖斐川上流 | 左岸 | 27.9 | B2 | 表のり面 | B.B216 | 16.2 | 16.5 | 50 |  | 2.688 |  |  | 0 | 83 | 11 | 6 | 17 | 0.37 | 0.31 | 0.095 | 0.02 | 18.5 | 4.9 | [6 empty] | 1.5538e-05 | 4e-06
2009-03-31 | 中部地方整備局 | 木曽川 | 揖斐川上流 | 左岸 | 27.9 | B3 | 裏のり面 | B.B3S1 | 1 | 1.6 |  | 1.91 | 2.707 | 0.546 | 0.10529 | 35 | 56 | 5 | 4 | 9 | 1.6 | 1.1 | 0.27 | 0.098 | 16.3265 | 1.3 | [5 empty] | 1.63e-05 | 0.00017477 | 9.604e-05 |  | 6.0474e-05 | CUB |  |  |  |  | 19.6 | 16.4 | 2.9 | 32.6
2009-03-31 | 中部地方整備局 | 木曽川 | 揖斐川上流 | 左岸 | 27.9 | B3 | 裏のり面 | B.B302 | 2.15 | 2.45 | 10 |  | 2.717 |  |  | 37 | 55 | 5 | 3 | 8 | 1.8 | 1.3 | 0.31 | 0.11 | 16.3636 | 1.5 | [6 empty] | 0.0002407 | 0.000121
2009-03-31 | 中部地方整備局 | 木曽川 | 揖斐川上流 | 左岸 | 27.9 | B3 | 裏のり面 | B.B3S2 | 3 | 3.6 |  | 1.883 | 2.728 | 0.861 | 0.34298 | 0 | 42 | 44 | 14 | 58 | 0.08 | 0.059 | 0.011 | 0.0022 | 36.3636 | 3.6 | 9999 | 9999 | 0 |  |  |  | 1.0517e-07 | 4.84e-08 |  | 8.4741e-09 | UU | [8 empty] | 62.8 | 0
2009-03-31 | 中部地方整備局 | 木曽川 | 揖斐川上流 | 左岸 | 27.9 | B3 | 裏のり面 | B.B3S2 | 3.6 | 3.9 |  |  | 2.71 |  |  | 12 | 78 | 6 | 4 | 10 | 0.48 | 0.39 | 0.21 | 0.081 | 5.9259 | 1.9 | [6 empty] | 9.763e-05 | 6.561e-05
2009-03-31 | 中部地方整備局 | 木曽川 | 揖斐川上流 | 左岸 | 27.9 | B3 | 裏のり面 | B.B304 | 4.15 | 4.45 | 8 |  | 2.726 |  |  | 39 | 55 | 4 | 2 | 6 | 2 | 1.4 | 0.39 | 0.16 | 12.5 | 1.2 | [6 empty] | 0.00040973 | 0.000256
2009-03-31 | 中部地方整備局 | 木曽川 | 揖斐川上流 | 左岸 | 27.9 | B3 | 裏のり面 | B.B305 | 5.15 | 5.45 | 3 |  | 2.74 |  |  | 0 | 36 | 46 | 18 | 64 | 0.066 | 0.045 | 0.0065 | 0.0018 | 36.6667 | 1.9 | 28 | 20.1 | 7.9 |  |  |  | 3.1083e-08 | 3.24e-08
2009-03-31 | 中部地方整備局 | 木曽川 | 揖斐川上流 | 左岸 | 27.9 | B3 | 裏のり面 | B.B3T3 | 7 | 7.85 |  | 1.92 | 2.741 | 0.869 | 0.35112 | 0 | 6 | 51 | 43 | 94 | 0.012 | 0.0073 | 0.0011 |  |  |  | 37.8 | 23.4 | 14.4 |  |  |  | 5.0688e-10 |  |  |  | UU | [8 empty] | 62.8 | 0
2009-03-31 | 中部地方整備局 | 木曽川 | 揖斐川上流 | 左岸 | 27.9 | B3 | 裏のり面 | B.B309 | 9.15 | 9.45 | 3 |  | 2.722 |  |  | 0 | 18 | 42 | 40 | 82 | 0.015 | 0.0087 | 0.0011 |  |  |  | 34.8 | 22 | 12.8 |  |  |  | 5.0688e-10
2009-03-31 | 中部地方整備局 | 木曽川 | 揖斐川上流 | 左岸 | 27.9 | B3 | 裏のり面 | B.1 | 13 | 13.5 | [19 empty] | 1.16e-07
2009-03-31 | 中部地方整備局 | 木曽川 | 揖斐川上流 | 左岸 | 27.9 | B3 | 裏のり面 | B.1 | 13 | 13.5 | [20 empty] | 9.19e-06
2009-03-31 | 中部地方整備局 | 木曽川 | 揖斐川上流 | 左岸 | 27.9 | B3 | 裏のり面 | B.B313 | 13.2 | 13.5 | 31 |  | 2.691 |  |  | 0 | 87 | 9 | 4 | 13 | 0.28 | 0.25 | 0.12 | 0.043 | 6.5116 | 2.4 | [6 empty] | 2.6697e-05 | 1.849e-05
2009-03-31 | 中部地方整備局 | 木曽川 | 揖斐川上流 | 左岸 | 27.9 | B3 | 裏のり面 | B.B314 | 14.2 | 14.5 | 30 |  | 2.693 |  |  | 0 | 89 | 6 | 5 | 11 | 0.28 | 0.25 | 0.14 | 0.064 | 4.375 | 1.8 | [6 empty] | 3.8157e-05 | 4.096e-05
2009-03-31 | 中部地方整備局 | 木曽川 | 揖斐川上流 | 左岸 | 27.9 | B3 | 裏のり面 | B.B315 | 15.2 | 15.5 | 24 |  | 2.69 |  |  | 0 | 87 | 9 | 4 | 13 | 0.22 | 0.19 | 0.11 | 0.049 | 4.4898 | 1.8 | [6 empty] | 2.1823e-05 | 2.401e-05
2009-03-31 | 中部地方整備局 | 木曽川 | 揖斐川上流 | 左岸 | 27.9 | B3 | 裏のり面 | B.B316 | 16.2 | 16.5 | 29 |  | 2.695 |  |  | 0 | 87 | 9 | 4 | 13 | 0.22 | 0.19 | 0.11 | 0.04 | 5.5 | 2.2 | [6 empty] | 2.1823e-05 | 1.6e-05
2009-03-31 | 中部地方整備局 | 木曽川 | 揖斐川上流 | 左岸 | 28.6 | B1 | 天端 | B.B101 | 1.15 | 1.45 | 48 |  | 2.756 |  |  | 47 | 36 | 11 | 6 | 17 | 5.3 | 1.5 | 0.12 | 0.019 | 278.9474 | 0.89 | [6 empty] | 2.6697e-05 | 3.61e-06
2009-03-31 | 中部地方整備局 | 木曽川 | 揖斐川上流 | 左岸 | 28.6 | B1 | 天端 | B.B102 | 2.15 | 2.45 | 10 |  | 2.745 |  |  | 0 | 51 | 35 | 14 | 49 | 0.11 | 0.079 | 0.012 | 0.0027 | 40.7407 | 2.8 | [6 empty] | 1.2867e-07 | 7.29e-08
2009-03-31 | 中部地方整備局 | 木曽川 | 揖斐川上流 | 左岸 | 28.6 | B1 | 天端 | B.B103 | 3.15 | 3.53 | 2 |  | 2.741 |  |  | 0 | 19 | 52 | 29 | 81 | 0.027 | 0.016 | 0.0027 | 0.001 | 27 | 1 | [6 empty] | 4.0595e-09 | 1e-08
2009-03-31 | 中部地方整備局 | 木曽川 | 揖斐川上流 | 左岸 | 28.6 | B1 | 天端 | B.B104 | 4.15 | 4.45 | 3 |  | 2.738 |  |  | 4 | 26 | 46 | 24 | 70 | 0.032 | 0.019 | 0.0039 | 0.0018 | 17.7778 | 0.95 | 33.8 | 21.6 | 12.2 |  |  |  | 9.5169e-09 | 3.24e-08
2009-03-31 | 中部地方整備局 | 木曽川 | 揖斐川上流 | 左岸 | 28.6 | B1 | 天端 | B.B105 | 5.15 | 5.45 | 4 |  | 2.734 |  |  | 0 | 12 | 56 | 32 | 88 | 0.016 | 0.011 | 0.0024 |  |  |  | 38.1 | 23.1 | 15 |  |  |  | 3.0899e-09
2009-03-31 | 中部地方整備局 | 木曽川 | 揖斐川上流 | 左岸 | 28.6 | B1 | 天端 | B.B106 | 6.15 | 6.45 | 3 |  | 2.732 |  |  | 12 | 45 | 27 | 16 | 43 | 0.4 | 0.21 | 0.0081 | 0.0027 | 148.1481 | 0.37 | [6 empty] | 5.1756e-08 | 7.29e-08
2009-03-31 | 中部地方整備局 | 木曽川 | 揖斐川上流 | 左岸 | 28.6 | B1 | 天端 | B.B107 | 7.15 | 7.45 | 5 |  | 2.743 |  |  | 0 | 20 | 54 | 26 | 80 | 0.03 | 0.019 | 0.0033 | 0.0011 | 27.2727 | 1.4 | 35.2 | 22.3 | 12.9 |  |  |  | 6.4624e-09 | 1.21e-08
2009-03-31 | 中部地方整備局 | 木曽川 | 揖斐川上流 | 左岸 | 28.6 | B1 | 天端 | B.B108 | 8.15 | 8.45 | 6 |  | 2.754 |  |  | 3 | 7 | 36 | 54 | 90 | 0.0065 | 0.0042
2009-03-31 | 中部地方整備局 | 木曽川 | 揖斐川上流 | 左岸 | 28.6 | B1 | 天端 | B.B109 | 9.15 | 9.45 | 2 |  | 2.717 |  |  | 25 | 24 | 31 | 20 | 51 | 0.21 | 0.071 | 0.0053 | 0.0014 | 150 | 0.77 | [6 empty] | 1.9371e-08 | 1.96e-08
2009-03-31 | 中部地方整備局 | 木曽川 | 揖斐川上流 | 左岸 | 28.6 | B1 | 天端 | B.B111 | 11.2 | 11.5 | 11 |  | 2.72 |  |  | 0 | 14 | 53 | 33 | 86 | 0.02 | 0.013 | 0.002 |  |  |  | 35.9 | 22.4 | 13.5 |  |  |  | 2.0253e-09
2009-03-31 | 中部地方整備局 | 木曽川 | 揖斐川上流 | 左岸 | 28.6 | B1 | 天端 | B.B112 | 12.2 | 12.5 | 5 |  | 2.712 |  |  | 0 | 42 | 43 | 15 | 58 | 0.078 | 0.061 | 0.0093 | 0.0019 | 41.0526 | 4.2 | [6 empty] | 7.1281e-08 | 3.61e-08
2009-03-31 | 中部地方整備局 | 木曽川 | 揖斐川上流 | 左岸 | 28.6 | B1 | 天端 | B.B113 | 13.2 | 13.5 | 6 |  | 2.697 |  |  | 0 | 41 | 46 | 13 | 59 | 0.078 | 0.058 | 0.014 | 0.0026 | 30 | 3.9 | [6 empty] | 1.839e-07 | 6.76e-08
2009-03-31 | 中部地方整備局 | 木曽川 | 揖斐川上流 | 左岸 | 28.6 | B1 | 天端 | B.B114 | 14.2 | 14.5 | 11 |  | 2.676 |  |  | 3 | 80 | 12 | 5 | 17 | 0.37 | 0.31 | 0.1 | 0.025 | 14.8 | 3.5 | [6 empty] | 1.7498e-05 | 6.25e-06
2009-03-31 | 中部地方整備局 | 木曽川 | 揖斐川上流 | 左岸 | 28.6 | B1 | 天端 | B.B115 | 15.2 | 15.5 | 27 |  | 2.689 |  |  | 1 | 80 | 14 | 5 | 19 | 0.33 | 0.28 | 0.084 | 0.022 | 15 | 3.1 | [6 empty] | 1.1683e-05 | 4.84e-06
2009-03-31 | 中部地方整備局 | 木曽川 | 揖斐川上流 | 左岸 | 28.6 | B1 | 天端 | B.B117 | 17.2 | 17.5 | 16 |  | 2.671 |  |  | 7 | 82 | 8 | 3 | 11 | 0.6 | 0.49 | 0.2 | 0.059 | 10.1695 | 2.5 | [6 empty] | 8.7194e-05 | 3.481e-05
2009-03-31 | 中部地方整備局 | 木曽川 | 揖斐川上流 | 左岸 | 28.6 | B1 | 天端 | B.B118 | 18.2 | 18.5 | 19 |  | 2.692 |  |  | 0 | 86 | 11 | 3 | 14 | 0.32 | 0.29 | 0.11 | 0.04 | 8 | 3.1 | [6 empty] | 2.1823e-05 | 1.6e-05
2009-03-31 | 中部地方整備局 | 木曽川 | 揖斐川上流 | 左岸 | 28.6 | B1 | 天端 | B.B119 | 19.2 | 19.5 | 29 |  | 2.676 |  |  | 0 | 83 | 11 | 6 | 17 | 0.37 | 0.32 | 0.098 | 0.02 | 18.5 | 5.4 | [6 empty] | 1.6698e-05 | 4e-06
2009-03-31 | 中部地方整備局 | 木曽川 | 揖斐川上流 | 左岸 | 28.6 | B1 | 天端 | B.B120 | 20.2 | 20.5 | 22 |  | 2.688 |  |  | 0 | 89 | 7 | 4 | 11 | 0.29 | 0.25 | 0.14 | 0.06 | 4.8333 | 2.1 | [6 empty] | 3.8157e-05 | 3.6e-05
2009-03-31 | 中部地方整備局 | 木曽川 | 揖斐川上流 | 左岸 | 28.6 | B1 | 天端 | B.B121 | 21.2 | 21.5 | 22 |  | 2.689 |  |  | 0 | 81 | 13 | 6 | 19 | 0.31 | 0.28 | 0.079 | 0.015 | 20.6667 | 5.5 | [6 empty] | 1.0134e-05 | 2.25e-06
2009-03-31 | 中部地方整備局 | 木曽川 | 揖斐川上流 | 左岸 | 28.6 | B1 | 天端 | B.B122 | 22.2 | 22.5 | 6 |  | 2.684 |  |  | 0 | 31 | 44 | 25 | 69 | 0.055 | 0.036 | 0.0029 | [9 empty] | 4.7904e-09
2009-03-31 | 中部地方整備局 | 木曽川 | 揖斐川上流 | 左岸 | 28.6 | B1 | 天端 | B.B123 | 23.2 | 23.5 | 3 |  | 2.688 |  |  | 0 | 23 | 49 | 28 | 77 | 0.041 | 0.025 | 0.0024 | [9 empty] | 3.0899e-09
2009-03-31 | 中部地方整備局 | 木曽川 | 揖斐川上流 | 左岸 | 28.6 | B1 | 天端 | B.B124 | 24.2 | 24.5 | 3 |  | 2.705 |  |  | 0 | 23 | 55 | 22 | 77 | 0.047 | 0.033 | 0.0038 |  |  |  | 34.5 | 21.2 | 13.3 |  |  |  | 8.961e-09
2009-03-31 | 中部地方整備局 | 木曽川 | 揖斐川上流 | 左岸 | 28.6 | B1 | 天端 | B.B125 | 25.2 | 25.5 | 2 |  | 2.701 |  |  | 0 | 9 | 60 | 31 | 91 | 0.025 | 0.016 | 0.0018 |  |  |  | 41.4 | 23.3 | 18.1 |  |  |  | 1.5866e-09
2009-03-31 | 中部地方整備局 | 木曽川 | 揖斐川上流 | 左岸 | 28.6 | B1 | 天端 | B.B127 | 27.2 | 27.5 | 0 |  | 2.71 |  |  | 0 | 6 | 57 | 37 | 94 | 0.016 | 0.01 | 0.0015 |  |  |  | 53.2 | 28 | 25.2 |  |  |  | 1.0399e-09
2009-03-31 | 中部地方整備局 | 木曽川 | 揖斐川上流 | 左岸 | 28.6 | B2 | 表のり面 | B.B202 | 2.15 | 2.5 | 2 |  | 2.738 |  |  | 0 | 23 | 55 | 22 | 77 | 0.04 | 0.026 | 0.0043 | 0.0015 | 26.6667 | 1.2 | [6 empty] | 1.1933e-08 | 2.25e-08
2009-03-31 | 中部地方整備局 | 木曽川 | 揖斐川上流 | 左岸 | 28.6 | B2 | 表のり面 | B.B203 | 3.15 | 3.48 | 1 |  | 2.725 |  |  | 0 | 56 | 32 | 12 | 44 | 0.13 | 0.094 | 0.014 | 0.0033 | 39.3939 | 2.4 | [6 empty] | 1.839e-07 | 1.089e-07
2009-03-31 | 中部地方整備局 | 木曽川 | 揖斐川上流 | 左岸 | 28.6 | B2 | 表のり面 | B.B2T2 | 3.6 | 4.45 |  | 1.826 | 2.715 | 0.994 | 0.49253 | 0 | 26 | 49 | 25 | 74 | 0.04 | 0.025 | 0.0033 | 0.001 | 40 | 1.3 | 39 | 22.6 | 16.4 |  |  |  | 6.4624e-09 | 1e-08 |  | 8.7574e-10 | UU | [8 empty] | 48.1 | 0
2009-03-31 | 中部地方整備局 | 木曽川 | 揖斐川上流 | 左岸 | 28.6 | B2 | 表のり面 | B.B205 | 5.15 | 5.52 | 2 |  | 2.721 |  |  | 0 | 14 | 53 | 33 | 86 | 0.015 | 0.01 | 0.0027 | 0.0014 | 10.7143 | 0.92 | 37 | 22.2 | 14.8 |  |  |  | 4.0595e-09 | 1.96e-08
2009-03-31 | 中部地方整備局 | 木曽川 | 揖斐川上流 | 左岸 | 28.6 | B2 | 表のり面 | B.B2T3 | 6 | 6.6 |  | 1.772 | 2.71 | 1.186 | 0.76314 | 0 | 2 | 43 | 55 | 98 | 0.0059 | 0.0041 |  |  |  |  | 48.7 | 26.9 | 21.8 | [7 empty] | UU | [8 empty] | 59.8 | 0
2009-03-31 | 中部地方整備局 | 木曽川 | 揖斐川上流 | 左岸 | 28.6 | B2 | 表のり面 | B.B208 | 8.15 | 8.45 | 3 |  | 2.729 |  |  | 0 | 12 | 48 | 40 | 88 | 0.019 | 0.01 |  |  |  |  | 44 | 23.1 | 20.9
2009-03-31 | 中部地方整備局 | 木曽川 | 揖斐川上流 | 左岸 | 28.6 | B2 | 表のり面 | B.B210 | 10.2 | 10.5 | 3 |  | 2.713 |  |  | 0 | 11 | 66 | 23 | 89 | 0.035 | 0.025 | 0.0037 | 0.001 | 35 | 2 | 26.2 | 18.2 | 8 |  |  |  | 8.4241e-09 | 1e-08
2009-03-31 | 中部地方整備局 | 木曽川 | 揖斐川上流 | 左岸 | 28.6 | B2 | 表のり面 | B.1 | 10.5 | 11.5 | [19 empty] | 9.04e-08
2009-03-31 | 中部地方整備局 | 木曽川 | 揖斐川上流 | 左岸 | 28.6 | B2 | 表のり面 | B.1 | 10.5 | 11.5 | [20 empty] | 1.1e-07
2009-03-31 | 中部地方整備局 | 木曽川 | 揖斐川上流 | 左岸 | 28.6 | B2 | 表のり面 | B.B211 | 11.2 | 11.5 | 15 |  | 2.695 |  |  | 0 | 60 | 30 | 10 | 40 | 0.13 | 0.1 | 0.025 | 0.0048 | 27.0833 | 4.2 | [6 empty] | 7.0474e-07 | 2.304e-07
2009-03-31 | 中部地方整備局 | 木曽川 | 揖斐川上流 | 左岸 | 28.6 | B2 | 表のり面 | B.B2S4 | 11.7 | 12.7 |  | 2.011 | 2.693 | 0.643 | 0.16181 | 0 | 83 | 11 | 6 | 17 | 0.32 | 0.29 | 0.094 | 0.019 | 16.8421 | 5.3 | [5 empty] | 9.81e-06 | 1.5161e-05 | 3.61e-06 |  | 2.0094e-06 | CUB |  |  |  |  | 98.1 | 36.9 | 0 | 38.9
2009-03-31 | 中部地方整備局 | 木曽川 | 揖斐川上流 | 左岸 | 28.6 | B2 | 表のり面 | B.B213 | 13.2 | 13.5 | 30 |  | 2.7 |  |  | 18 | 68 | 9 | 5 | 14 | 0.71 | 0.52 | 0.14 | 0.032 | 22.1875 | 3 | [6 empty] | 3.8157e-05 | 1.024e-05
2009-03-31 | 中部地方整備局 | 木曽川 | 揖斐川上流 | 左岸 | 28.6 | B2 | 表のり面 | B.B214 | 14.2 | 14.7 | 25 |  | 2.711 |  |  | 0 | 76 | 17 | 7 | 24 | 0.22 | 0.18 | 0.053 | 0.011 | 20 | 5 | [6 empty] | 4.0193e-06 | 1.21e-06
2009-03-31 | 中部地方整備局 | 木曽川 | 揖斐川上流 | 左岸 | 28.6 | B2 | 表のり面 | B.B215 | 15.2 | 15.5 | 20 |  | 2.697 |  |  | 0 | 74 | 18 | 8 | 26 | 0.22 | 0.18 | 0.046 | 0.0079 | 27.8481 | 5.4 | [6 empty] | 2.8947e-06 | 6.241e-07
2009-03-31 | 中部地方整備局 | 木曽川 | 揖斐川上流 | 左岸 | 28.6 | D2 | 裏のり面 | B.L3D1 | 0 | 0.5 |  | 1.553 | 2.716 | 1.162 | 0.72571 | 18 | 20 | 43 | 19 | 62 | 0.065 | 0.033 | 0.0053 | 0.0025 | 26 | 0.6 | 43.9 | 25.2 | 18.7 |  |  |  | 1.9371e-08 | 6.25e-08 |  | 8.3321e-09 | UU | [8 empty] | 6.9 | 0
2009-03-31 | 中部地方整備局 | 木曽川 | 揖斐川上流 | 左岸 | 28.6 | B3 | 裏のり面 | B.B3T2 | 3 | 3.9 |  | 1.935 | 2.725 | 0.818 | 0.30107 | 0 | 21 | 49 | 30 | 79 | 0.027 | 0.016 | 0.0027 | 0.0011 | 24.5455 | 0.88 | 32.9 | 20.2 | 12.7 |  |  |  | 4.0595e-09 | 1.21e-08 |  | 4.2879e-10 | UU | [8 empty] | 48.1 | 0
2009-03-31 | 中部地方整備局 | 木曽川 | 揖斐川上流 | 左岸 | 28.6 | B3 | 裏のり面 | B.B304 | 4.05 | 4.35 | 4 |  | 2.751 |  |  | 0 | 5 | 37 | 58 | 95 | 0.0055 | 0.0036 |  |  |  |  | 41.7 | 22.4 | 19.3
2009-03-31 | 中部地方整備局 | 木曽川 | 揖斐川上流 | 左岸 | 28.6 | B3 | 裏のり面 | B.B305 | 5.15 | 5.45 | 6 |  | 2.736 |  |  | 0 | 9 | 39 | 52 | 91 | 0.0067 | 0.0047 | 0.0011 |  |  |  | 39.1 | 23.4 | 15.7 |  |  |  | 5.0688e-10
2009-03-31 | 中部地方整備局 | 木曽川 | 揖斐川上流 | 左岸 | 28.6 | B3 | 裏のり面 | B.B3T3 | 5.5 | 6.4 |  | 1.872 | 2.721 | 0.978 | 0.47292 | 0 | 7 | 50 | 43 | 93 | 0.011 | 0.0069 | 0.0012 |  |  |  | 37.2 | 22.2 | 15 |  |  |  | 6.201e-10 |  |  |  | UU | [8 empty] | 40.2 | 0
2009-03-31 | 中部地方整備局 | 木曽川 | 揖斐川上流 | 左岸 | 28.6 | B3 | 裏のり面 | B.B306 | 6.55 | 6.85 | 6 |  | 2.73 |  |  | 0 | 3 | 36 | 61 | 97 | 0.0048 | 0.0032 |  |  |  |  | 46.9 | 23.8 | 23.1
2009-03-31 | 中部地方整備局 | 木曽川 | 揖斐川上流 | 左岸 | 28.6 | B3 | 裏のり面 | B.B307 | 7.15 | 7.45 | 6 |  | 2.733 |  |  | 0 | 8 | 40 | 52 | 92 | 0.0069 | 0.0046 |  |  |  |  | 39.7 | 22.9 | 16.8
2009-03-31 | 中部地方整備局 | 木曽川 | 揖斐川上流 | 左岸 | 28.6 | B3 | 裏のり面 | B.B309 | 9.15 | 9.45 | 6 |  | 2.761 |  |  | 0 | 1 | 21 | 78 | 99 | 0.0024 | 0.0014 |  |  |  |  | 49 | 24.7 | 24.3
2009-03-31 | 中部地方整備局 | 木曽川 | 揖斐川上流 | 左岸 | 28.6 | B3 | 裏のり面 | B.B310 | 10.2 | 10.5 | 5 |  | 2.712 |  |  | 0 | 39 | 46 | 15 | 61 | 0.073 | 0.055 | 0.0098 | 0.002 | 36.5 | 3.6 | [6 empty] | 8.0477e-08 | 4e-08
2009-03-31 | 中部地方整備局 | 木曽川 | 揖斐川上流 | 左岸 | 28.6 | B3 | 裏のり面 | B.B311 | 11.2 | 11.5 | 5 |  | 2.699 |  |  | 0 | 33 | 50 | 17 | 67 | 0.064 | 0.048 | 0.0075 | 0.0015 | 42.6667 | 3.8 | [6 empty] | 4.3303e-08 | 2.25e-08
2009-03-31 | 中部地方整備局 | 木曽川 | 揖斐川上流 | 左岸 | 28.6 | B3 | 裏のり面 | B.1 | 12 | 12.5 | [19 empty] | 1.36e-07
2009-03-31 | 中部地方整備局 | 木曽川 | 揖斐川上流 | 左岸 | 28.6 | B3 | 裏のり面 | B.1 | 12 | 12.5 | [20 empty] | 2.9e-06
2009-03-31 | 中部地方整備局 | 木曽川 | 揖斐川上流 | 左岸 | 28.6 | B3 | 裏のり面 | B.B312 | 12.2 | 12.5 | 18 |  | 2.702 |  |  | 1 | 73 | 18 | 8 | 26 | 0.27 | 0.21 | 0.045 | 0.009 | 30 | 4 | [6 empty] | 2.751e-06 | 8.1e-07
2009-03-31 | 中部地方整備局 | 木曽川 | 揖斐川上流 | 左岸 | 28.6 | B3 | 裏のり面 | B.B313 | 13.2 | 13.5 | 28 |  | 2.713 |  |  | 0 | 82 | 12 | 6 | 18 | 0.31 | 0.27 | 0.09 | 0.017 | 18.2353 | 5.5 | [6 empty] | 1.3708e-05 | 2.89e-06
2009-03-31 | 中部地方整備局 | 木曽川 | 揖斐川上流 | 左岸 | 28.6 | B3 | 裏のり面 | B.B314 | 14.2 | 14.5 | 29 |  | 2.684 |  |  | 0 | 87 | 9 | 4 | 13 | 0.38 | 0.33 | 0.14 | 0.041 | 9.2683 | 3.7 | [6 empty] | 3.8157e-05 | 1.681e-05
2009-03-31 | 中部地方整備局 | 木曽川 | 揖斐川上流 | 左岸 | 28.6 | B3 | 裏のり面 | B.B315 | 15.2 | 15.5 | 20 |  | 2.692 |  |  | 0 | 49 | 36 | 15 | 51 | 0.12 | 0.073 | 0.0096 | 0.0028 | 42.8571 | 1.4 | [6 empty] | 7.6722e-08 | 7.84e-08
2009-03-31 | 中部地方整備局 | 木曽川 | 揖斐川上流 | 左岸 | 28.6 | B3 | 裏のり面 | B.B316 | 16.2 | 16.5 | 28 |  | 2.697 |  |  | 0 | 84 | 11 | 5 | 16 | 0.38 | 0.32 | 0.1 | 0.03 | 12.6667 | 3.5 | [6 empty] | 1.7498e-05 | 9e-06
2009-03-31 | 中部地方整備局 | 木曽川 | 揖斐川上流 | 左岸 | 28.6 | B3 | 裏のり面 | B.B317 | 17.2 | 17.5 | 33 |  | 2.691 |  |  | 0 | 82 | 11 | 7 | 18 | 0.26 | 0.22 | 0.088 | 0.017 | 15.2941 | 4.4 | [6 empty] | 1.3013e-05 | 2.89e-06
2009-03-31 | 中部地方整備局 | 木曽川 | 揖斐川上流 | 左岸 | 29.2 | B1 | 天端 | B.B101 | 1.15 | 1.46 | 6 |  | 2.738 |  |  | 0 | 26 | 50 | 24 | 74 | 0.045 | 0.029 | 0.0033 | 0.001 | 45 | 1.4 | [6 empty] | 6.4624e-09 | 1e-08
2009-03-31 | 中部地方整備局 | 木曽川 | 揖斐川上流 | 左岸 | 29.2 | B1 | 天端 | B.B102 | 2.15 | 2.47 | 3 |  | 2.736 |  |  | 5 | 30 | 47 | 18 | 65 | 0.062 | 0.04 | 0.0062 | 0.0019 | 32.6316 | 1.7 | [6 empty] | 2.7859e-08 | 3.61e-08
2009-03-31 | 中部地方整備局 | 木曽川 | 揖斐川上流 | 左岸 | 29.2 | B1 | 天端 | B.B103 | 3.15 | 3.52 | 2 |  | 2.732 |  |  | 0 | 54 | 34 | 12 | 46 | 0.11 | 0.087 | 0.015 | 0.0037 | 29.7297 | 2.8 | [6 empty] | 2.1578e-07 | 1.369e-07
2009-03-31 | 中部地方整備局 | 木曽川 | 揖斐川上流 | 左岸 | 29.2 | B1 | 天端 | B.B104 | 4.15 | 4.5 | 3 |  |  |  |  | 51 | 12 | 37 | 0 | 37 | 5.8 | 2.5
2009-03-31 | 中部地方整備局 | 木曽川 | 揖斐川上流 | 左岸 | 29.2 | B1 | 天端 | B.B106 | 6.15 | 6.47 | 3 |  | 2.716 |  |  | 5 | 46 | 32 | 17 | 49 | 0.14 | 0.078 | 0.0068 | 0.002 | 70 | 1.3 | 27.3 | 19.7 | 7.6 |  |  |  | 3.4508e-08 | 4e-08
2009-03-31 | 中部地方整備局 | 木曽川 | 揖斐川上流 | 左岸 | 29.2 | B1 | 天端 | B.B107 | 7.15 | 7.48 | 3 |  | 2.705 |  |  | 0 | 26 | 40 | 34 | 74 | 0.032 | 0.016 | 0.0011 |  |  |  | 37.2 | 23.3 | 13.9 |  |  |  | 5.0688e-10
2009-03-31 | 中部地方整備局 | 木曽川 | 揖斐川上流 | 左岸 | 29.2 | B1 | 天端 | B.B108 | 8.15 | 8.47 | 5 |  | 2.687 |  |  | 0 | 6 | 42 | 52 | 94 | 0.0064 | 0.0046 | 0.0014 |  |  |  | 52.4 | 27.9 | 24.5 |  |  |  | 8.863e-10
2009-03-31 | 中部地方整備局 | 木曽川 | 揖斐川上流 | 左岸 | 29.2 | B1 | 天端 | B.B110 | 10.2 | 10.5 | 6 |  | 2.719 |  |  | 0 | 2 | 37 | 61 | 98 | 0.0048 | 0.0035 |  |  |  |  | 56.3 | 27.1 | 29.2
2009-03-31 | 中部地方整備局 | 木曽川 | 揖斐川上流 | 左岸 | 29.2 | B1 | 天端 | B.B111 | 11.2 | 11.5 | 5 |  | 2.711 |  |  | 0 | 10 | 53 | 37 | 90 | 0.019 | 0.011 | 0.001 |  |  |  | 43.9 | 23.2 | 20.7 |  |  |  | 4.0644e-10
2009-03-31 | 中部地方整備局 | 木曽川 | 揖斐川上流 | 左岸 | 29.2 | B1 | 天端 | B.B112 | 12.2 | 12.5 | 8 |  | 2.684 |  |  | 0 | 61 | 27 | 12 | 39 | 0.13 | 0.11 | 0.017 | 0.0031 | 41.9355 | 4.8 | [6 empty] | 2.8837e-07 | 9.61e-08
2009-03-31 | 中部地方整備局 | 木曽川 | 揖斐川上流 | 左岸 | 29.2 | B1 | 天端 | B.B113 | 13.2 | 13.5 | 6 |  | 2.602 |  |  | 0 | 0 | 48 | 52 | 100 | 0.0064 | 0.0047 | 0.0014 |  |  |  | 81.4 | 39.5 | 41.9 |  |  |  | 8.863e-10
2009-03-31 | 中部地方整備局 | 木曽川 | 揖斐川上流 | 左岸 | 29.2 | B1 | 天端 | B.B114 | 14.2 | 14.5 | 9 |  | 2.699 |  |  | 0 | 25 | 55 | 20 | 75 | 0.045 | 0.03 | 0.0049 | 0.0016 | 28.125 | 1.4 | [6 empty] | 1.615e-08 | 2.56e-08
2009-03-31 | 中部地方整備局 | 木曽川 | 揖斐川上流 | 左岸 | 29.2 | B1 | 天端 | B.B115 | 15.2 | 15.5 | 21 |  | 2.697 |  |  | 5 | 83 | 9 | 3 | 12 | 0.38 | 0.33 | 0.15 | 0.056 | 6.7857 | 2.3 | [6 empty] | 4.4772e-05 | 3.136e-05
2009-03-31 | 中部地方整備局 | 木曽川 | 揖斐川上流 | 左岸 | 29.2 | B1 | 天端 | B.B116 | 16.2 | 16.5 | 26 |  | 2.7 |  |  | 1 | 86 | 10 | 3 | 13 | 0.39 | 0.33 | 0.16 | 0.053 | 7.3585 | 2.8 | [6 empty] | 5.1993e-05 | 2.809e-05
2009-03-31 | 中部地方整備局 | 木曽川 | 揖斐川上流 | 左岸 | 29.2 | B1 | 天端 | B.B117 | 17.2 | 17.5 | 23 |  | 2.688 |  |  | 0 | 83 | 12 | 5 | 17 | 0.31 | 0.27 | 0.095 | 0.024 | 12.9167 | 3.4 | [6 empty] | 1.5538e-05 | 5.76e-06
2009-03-31 | 中部地方整備局 | 木曽川 | 揖斐川上流 | 左岸 | 29.2 | B1 | 天端 | B.B118 | 18.2 | 18.5 | 16 |  | 2.691 |  |  | 1 | 84 | 12 | 3 | 15 | 0.36 | 0.3 | 0.11 | 0.031 | 11.6129 | 3.2 | [6 empty] | 2.1823e-05 | 9.61e-06
2009-03-31 | 中部地方整備局 | 木曽川 | 揖斐川上流 | 左岸 | 29.2 | B2 | 表のり面 | B.B201 | 1.15 | 1.45 | 3 |  | 2.745 |  |  | 0 | 37 | 44 | 19 | 63 | 0.066 | 0.043 | 0.0059 | 0.0015 | 44 | 2 | [6 empty] | 2.4835e-08 | 2.25e-08
2009-03-31 | 中部地方整備局 | 木曽川 | 揖斐川上流 | 左岸 | 29.2 | B2 | 表のり面 | B.B2S1 | 2 | 2.8 |  | 1.84 | 2.725 | 0.915 | 0.40003 | 0 | 38 | 44 | 18 | 62 | 0.071 | 0.048 | 0.0064 | 0.0018 | 39.4444 | 1.8 | [5 empty] | 1.15e-07 | 2.9986e-08 | 3.24e-08 |  | 4.5974e-09 | CUB |  |  |  |  | 5.9 | 28.1 | 0 | 36.5
2009-03-31 | 中部地方整備局 | 木曽川 | 揖斐川上流 | 左岸 | 29.2 | B2 | 表のり面 | B.B203 | 3.15 | 3.57 | 2 |  | 2.739 |  |  | 0 | 32 | 49 | 19 | 68 | 0.058 | 0.041 | 0.0054 | 0.0011 | 52.7273 | 3.1 | 32.4 | 22.8 | 9.6 |  |  |  | 2.0228e-08 | 1.21e-08
2009-03-31 | 中部地方整備局 | 木曽川 | 揖斐川上流 | 左岸 | 29.2 | B2 | 表のり面 | B.B2S2 | 3.4 | 4.9 |  | 1.843 | 2.732 | 0.917 | 0.40224 | 0 | 44 | 38 | 18 | 56 | 0.087 | 0.058 | 0.0067 | 0.0011 | 79.0909 | 3.4 | [5 empty] | 1.27e-06 | 3.3344e-08 | 1.21e-08 |  | 1.2773e-09 | CUB |  |  |  |  | 8.8 | 16.3 | 0 | 35.7
2009-03-31 | 中部地方整備局 | 木曽川 | 揖斐川上流 | 左岸 | 29.2 | B2 | 表のり面 | B.B2T3 | 5.5 | 6.2 |  | 1.803 | 2.741 | 1.13 | 0.67742 | 0 | 10 | 35 | 55 | 90 | 0.0059 | 0.0042 | 0.0012 |  |  |  | 49.8 | 26.8 | 23 |  |  |  | 6.201e-10 |  |  |  | UU | [8 empty] | 49 | 0
2009-03-31 | 中部地方整備局 | 木曽川 | 揖斐川上流 | 左岸 | 29.2 | B2 | 表のり面 | B.B207 | 7.15 | 7.45 | 9 |  | 2.743 |  |  | 0 | 3 | 37 | 60 | 97 | 0.0049 | 0.0035 |  |  |  |  | 53.1 | 27.7 | 25.4
2009-03-31 | 中部地方整備局 | 木曽川 | 揖斐川上流 | 左岸 | 29.2 | B2 | 表のり面 | B.B2T4 | 8.5 | 9.35 |  | 1.852 | 2.706 | 0.98 | 0.47535 | 1 | 7 | 44 | 48 | 92 | 0.0077 | 0.0053 | 0.0015 |  |  |  | 47.1 | 25.3 | 21.8 |  |  |  | 1.0399e-09 |  |  |  | UU | [8 empty] | 54.9 | 0
2009-03-31 | 中部地方整備局 | 木曽川 | 揖斐川上流 | 左岸 | 29.2 | B2 | 表のり面 | B.B211 | 11.2 | 11.5 | 10 |  | 2.459 |  |  | 0 | 1 | 39 | 60 | 99 | 0.0049 | 0.0035 |  |  |  |  | 120.8 | 60.9 | 59.9
2009-03-31 | 中部地方整備局 | 木曽川 | 揖斐川上流 | 左岸 | 29.2 | B2 | 表のり面 | B.B212 | 12.2 | 12.5 | 15 |  | 2.684 |  |  | 1 | 67 | 22 | 10 | 32 | 0.29 | 0.22 | 0.023 | 0.0047 | 61.7021 | 2.9 | [6 empty] | 5.8093e-07 | 2.209e-07
2009-03-31 | 中部地方整備局 | 木曽川 | 揖斐川上流 | 左岸 | 29.2 | B2 | 表のり面 | B.1 | 12.5 | 13 | [19 empty] | 7.13e-08
2009-03-31 | 中部地方整備局 | 木曽川 | 揖斐川上流 | 左岸 | 29.2 | B2 | 表のり面 | B.1 | 12.5 | 13 | [20 empty] | 9.92e-06
2009-03-31 | 中部地方整備局 | 木曽川 | 揖斐川上流 | 左岸 | 29.2 | B2 | 表のり面 | B.B213 | 13.2 | 13.5 | 38 |  | 2.686 |  |  | 1 | 73 | 16 | 10 | 26 | 0.39 | 0.32 | 0.027 | 0.0051 | 76.4706 | 9.9 | [6 empty] | 8.4231e-07 | 2.601e-07
2009-03-31 | 中部地方整備局 | 木曽川 | 揖斐川上流 | 左岸 | 29.2 | B2 | 表のり面 | B.B2S5 | 13.6 | 14.5 |  | 1.32 | 2.67 | 1.199 | 0.78385 | 1 | 94 | 3 | 2 | 5 | 0.47 | 0.41 | 0.28 | 0.19 | 2.4737 | 1.1 | [5 empty] | 2.19e-05 | 0.00019014 | 0.000361 |  | 0.00062301 | CUB |  |  |  |  | 2.9 | 11.4 | 0 | 19.9
2009-03-31 | 中部地方整備局 | 木曽川 | 揖斐川上流 | 左岸 | 29.2 | D1 | 裏のり面 | B.D1 | 0 | 0.5 |  | 1.946 | 2.704 | 0.582 | 0.12461 | 60 | 16 | 10 | 14 | 24 | 7.8 | 4.5 | 0.02 | 0.0018 | 4333.3333 | 6 | [5 empty] | 6.48e-06 | 4.2023e-07 | 3.24e-08 |  | 2.2519e-11 | CUB |  |  |  |  | 10.8 | 43.6 | 10.8 | 37.5
2009-03-31 | 中部地方整備局 | 木曽川 | 揖斐川上流 | 左岸 | 29.2 | B3 | 裏のり面 | B.B301 | 1.15 | 1.45 | 5 |  | 2.76 |  |  | 0 | 12 | 62 | 26 | 88 | 0.025 | 0.017 | 0.0034 | 0.0011 | 22.7273 | 1.5 | 48.6 | 25.3 | 23.3 |  |  |  | 6.9253e-09 | 1.21e-08
2009-03-31 | 中部地方整備局 | 木曽川 | 揖斐川上流 | 左岸 | 29.2 | B3 | 裏のり面 | B.B3T1 | 1.5 | 2.3 |  | 1.912 | 2.727 | 0.841 | 0.3231 | 2 | 17 | 53 | 28 | 81 | 0.029 | 0.019 | 0.0026 |  |  |  | 34.9 | 22.5 | 12.4 |  |  |  | 3.7196e-09 |  |  |  | UU | [8 empty] | 39.2 | 0
2009-03-31 | 中部地方整備局 | 木曽川 | 揖斐川上流 | 左岸 | 29.2 | B3 | 裏のり面 | B.B303 | 3.15 | 3.45 | 10 |  | 2.746 |  |  | 8 | 25 | 42 | 25 | 67 | 0.053 | 0.031 | 0.0028 |  |  |  | 35.1 | 21.3 | 13.8 |  |  |  | 4.4164e-09
2009-03-31 | 中部地方整備局 | 木曽川 | 揖斐川上流 | 左岸 | 29.2 | B3 | 裏のり面 | B.B304 | 4.15 | 4.45 | 2 |  | 2.715 |  |  | 0 | 19 | 46 | 35 | 81 | 0.016 | 0.01 | 0.002 |  |  |  | 44 | 24.1 | 19.9 |  |  |  | 2.0253e-09
2009-03-31 | 中部地方整備局 | 木曽川 | 揖斐川上流 | 左岸 | 29.2 | B3 | 裏のり面 | B.B305 | 5.15 | 5.45 | 5 |  | 2.708 |  |  | 0 | 16 | 54 | 30 | 84 | 0.023 | 0.015 | 0.0026 | 0.0011 | 20.9091 | 0.99 | 45.9 | 25.4 | 20.5 |  |  |  | 3.7196e-09 | 1.21e-08
2009-03-31 | 中部地方整備局 | 木曽川 | 揖斐川上流 | 左岸 | 29.2 | B3 | 裏のり面 | B.B306 | 6.15 | 6.45 | 4 |  | 2.734 |  |  | 0 | 7 | 34 | 59 | 93 | 0.0051 | 0.0035 |  |  |  |  | 46 | 23.9 | 22.1
2009-03-31 | 中部地方整備局 | 木曽川 | 揖斐川上流 | 左岸 | 29.2 | B3 | 裏のり面 | B.B307 | 7.15 | 7.45 | 4 |  | 2.725 |  |  | 0 | 1 | 26 | 73 | 99 | 0.0033 | 0.0023 |  |  |  |  | 52 | 27.8 | 24.2
2009-03-31 | 中部地方整備局 | 木曽川 | 揖斐川上流 | 左岸 | 29.2 | B3 | 裏のり面 | B.B309 | 9.15 | 9.45 | 5 |  | 2.73 |  |  | 0 | 6 | 33 | 61 | 94 | 0.0048 | 0.0033 |  |  |  |  | 48.9 | 25.1 | 23.8
2009-03-31 | 中部地方整備局 | 木曽川 | 揖斐川上流 | 左岸 | 29.2 | B3 | 裏のり面 | B.B311 | 11.2 | 11.5 | 7 |  | 2.498 |  |  | 0 | 0 | 34 | 66 | 100 | 0.004 | 0.0026 |  |  |  |  | 112.8 | 54.1 | 58.7
2009-03-31 | 中部地方整備局 | 木曽川 | 揖斐川上流 | 左岸 | 29.2 | B3 | 裏のり面 | B.1 | 12 | 12.5 | [19 empty] | 4.08e-08
2009-03-31 | 中部地方整備局 | 木曽川 | 揖斐川上流 | 左岸 | 29.2 | B3 | 裏のり面 | B.1 | 12 | 12.5 | [20 empty] | 8.37e-06
2009-03-31 | 中部地方整備局 | 木曽川 | 揖斐川上流 | 左岸 | 29.2 | B3 | 裏のり面 | B.B312 | 12.2 | 12.5 | 19 |  | 2.703 |  |  | 7 | 81 | 9 | 3 | 12 | 0.57 | 0.47 | 0.17 | 0.055 | 10.3636 | 2.5 | [6 empty] | 5.9834e-05 | 3.025e-05
2009-03-31 | 中部地方整備局 | 木曽川 | 揖斐川上流 | 左岸 | 29.2 | B3 | 裏のり面 | B.B313 | 13.2 | 13.5 | 25 |  | 2.689 |  |  | 1 | 85 | 9 | 5 | 14 | 0.43 | 0.37 | 0.15 | 0.038 | 11.3158 | 3.8 | [6 empty] | 4.4772e-05 | 1.444e-05
2009-03-31 | 中部地方整備局 | 木曽川 | 揖斐川上流 | 左岸 | 29.2 | B3 | 裏のり面 | B.B314 | 14.2 | 14.5 | 31 |  | 2.681 |  |  | 0 | 86 | 9 | 5 | 14 | 0.38 | 0.33 | 0.14 | 0.034 | 11.1765 | 3.7 | [6 empty] | 3.8157e-05 | 1.156e-05
2009-03-31 | 中部地方整備局 | 木曽川 | 揖斐川上流 | 左岸 | 30.3 | B1 | 天端 | B.B101 | 1.15 | 1.45 | 7 |  | 2.732 |  |  | 0 | 13 | 57 | 30 | 87 | 0.025 | 0.016 | 0.0024 |  |  |  | 36.1 | 21.8 | 14.3 |  |  |  | 3.0899e-09
2009-03-31 | 中部地方整備局 | 木曽川 | 揖斐川上流 | 左岸 | 30.3 | B1 | 天端 | B.B102 | 2.15 | 2.45 | 7 |  | 2.717 |  |  | 0 | 46 | 37 | 17 | 54 | 0.096 | 0.062 | 0.0067 | 0.0021 | 45.7143 | 1.6 | [6 empty] | 3.3344e-08 | 4.41e-08
2009-03-31 | 中部地方整備局 | 木曽川 | 揖斐川上流 | 左岸 | 30.3 | B1 | 天端 | B.B103 | 3.15 | 3.49 | 2 |  | 2.724 |  |  | 0 | 56 | 32 | 12 | 44 | 0.13 | 0.097 | 0.015 | 0.0037 | 35.1351 | 2.7 | [6 empty] | 2.1578e-07 | 1.369e-07
2009-03-31 | 中部地方整備局 | 木曽川 | 揖斐川上流 | 左岸 | 30.3 | B1 | 天端 | B.B104 | 4.15 | 4.52 | 2 |  | 2.731 |  |  | 0 | 73 | 20 | 7 | 27 | 0.19 | 0.16 | 0.047 | 0.012 | 15.8333 | 3.5 | [6 empty] | 3.0426e-06 | 1.44e-06
2009-03-31 | 中部地方整備局 | 木曽川 | 揖斐川上流 | 左岸 | 30.3 | B1 | 天端 | B.B105 | 5.15 | 5.52 | 2 |  | 2.727 |  |  | 0 | 53 | 33 | 14 | 47 | 0.12 | 0.085 | 0.01 | 0.0022 | 54.5455 | 3 | [6 empty] | 8.4333e-08 | 4.84e-08
2009-03-31 | 中部地方整備局 | 木曽川 | 揖斐川上流 | 左岸 | 30.3 | B1 | 天端 | B.B106 | 6.15 | 6.45 | 6 |  | 2.693 |  |  | 0 | 26 | 33 | 41 | 74 | 0.016 | 0.0088
2009-03-31 | 中部地方整備局 | 木曽川 | 揖斐川上流 | 左岸 | 30.3 | B1 | 天端 | B.B107 | 7.15 | 7.45 | 4 |  | 2.661 |  |  | 0 | 2 | 32 | 66 | 98 | 0.0041 | 0.0028
2009-03-31 | 中部地方整備局 | 木曽川 | 揖斐川上流 | 左岸 | 30.3 | B1 | 天端 | B.B108 | 8.15 | 8.45 | 5 |  | 2.696 |  |  | 0 | 20 | 44 | 36 | 80 | 0.015 | 0.0095 | 0.0022 | 0.001 | 15 | 0.96 | 42.4 | 25.1 | 17.3 |  |  |  | 2.5258e-09 | 1e-08
2009-03-31 | 中部地方整備局 | 木曽川 | 揖斐川上流 | 左岸 | 30.3 | B1 | 天端 | B.B109 | 9.15 | 9.45 | 4 |  | 2.712 |  |  | 0 | 12 | 55 | 33 | 88 | 0.017 | 0.012 | 0.0024 | 0.001 | 17 | 1.1 | 48 | 25.5 | 22.5 |  |  |  | 3.0899e-09 | 1e-08
2009-03-31 | 中部地方整備局 | 木曽川 | 揖斐川上流 | 左岸 | 30.3 | B1 | 天端 | B.B111 | 11.2 | 11.5 | 5 |  | 2.702 |  |  | 0 | 4 | 44 | 52 | 96 | 0.0068 | 0.0047 | 0.0011 |  |  |  | 53.4 | 28.2 | 25.2 |  |  |  | 5.0688e-10
2009-03-31 | 中部地方整備局 | 木曽川 | 揖斐川上流 | 左岸 | 30.3 | B1 | 天端 | B.B113 | 13.2 | 13.5 | 7 |  | 2.663 |  |  | 0 | 0 | 27 | 73 | 100 | 0.0032 | 0.0022 |  |  |  |  | 69.2 | 35.7 | 33.5
2009-03-31 | 中部地方整備局 | 木曽川 | 揖斐川上流 | 左岸 | 30.3 | B1 | 天端 | B.B115 | 15.2 | 15.5 | 7 |  | 2.681 |  |  | 0 | 44 | 40 | 16 | 56 | 0.09 | 0.058 | 0.0082 | 0.0018 | 50 | 2.2 | 9999 | 9999 | 0 |  |  |  | 5.3248e-08 | 3.24e-08
2009-03-31 | 中部地方整備局 | 木曽川 | 揖斐川上流 | 左岸 | 30.3 | B1 | 天端 | B.B116 | 16.2 | 16.5 | 24 |  | 2.679 |  |  | 0 | 56 | 32 | 12 | 44 | 0.15 | 0.098 | 0.014 | 0.0033 | 45.4545 | 1.9 | [6 empty] | 1.839e-07 | 1.089e-07
2009-03-31 | 中部地方整備局 | 木曽川 | 揖斐川上流 | 左岸 | 30.3 | B1 | 天端 | B.B117 | 17.2 | 17.5 | 12 |  | 2.697 |  |  | 0 | 88 | 8 | 4 | 12 | 0.35 | 0.31 | 0.16 | 0.052 | 6.7308 | 3.2 | [6 empty] | 5.1993e-05 | 2.704e-05
2009-03-31 | 中部地方整備局 | 木曽川 | 揖斐川上流 | 左岸 | 30.3 | B1 | 天端 | B.B118 | 18.2 | 18.5 | 30 |  | 2.678 |  |  | 0 | 47 | 42 | 11 | 53 | 0.1 | 0.067 | 0.011 | 0.004 | 25 | 1.4 | [6 empty] | 1.0517e-07 | 1.6e-07
2009-03-31 | 中部地方整備局 | 木曽川 | 揖斐川上流 | 左岸 | 30.3 | B2 | 表のり面 | B.B201 | 1.15 | 1.45 | 8 |  | 2.732 |  |  | 0 | 63 | 25 | 12 | 37 | 0.16 | 0.12 | 0.018 | 0.0033 | 48.4848 | 4.2 | [6 empty] | 3.292e-07 | 1.089e-07
2009-03-31 | 中部地方整備局 | 木曽川 | 揖斐川上流 | 左岸 | 30.3 | B2 | 表のり面 | B.B2S1 | 1.5 | 2.15 |  | 1.798 | 2.733 | 0.877 | 0.35936 | 0 | 58 | 29 | 13 | 42 | 0.16 | 0.11 | 0.014 | 0.0032 | 50 | 2.4 | [5 empty] | 4.23e-07 | 1.839e-07 | 1.024e-07 |  | 2.4086e-08 | CUB |  |  |  |  | 0 | 16.1 | 0 | 33.8
2009-03-31 | 中部地方整備局 | 木曽川 | 揖斐川上流 | 左岸 | 30.3 | B2 | 表のり面 | B.B203 | 3.15 | 3.45 | 27 |  | 2.721 |  |  | 40 | 52 | 5 | 3 | 8 | 2 | 1.3 | 0.35 | 0.11 | 18.1818 | 1.4 | [6 empty] | 0.00031886 | 0.000121
2009-03-31 | 中部地方整備局 | 木曽川 | 揖斐川上流 | 左岸 | 30.3 | B2 | 表のり面 | B.B204 | 4.15 | 4.45 | 13 |  | 2.709 |  |  | 23 | 66 | 7 | 4 | 11 | 1.1 | 0.82 | 0.27 | 0.057 | 19.2982 | 2.9 | [6 empty] | 0.00017477 | 3.249e-05
2009-03-31 | 中部地方整備局 | 木曽川 | 揖斐川上流 | 左岸 | 30.3 | B2 | 表のり面 | B.1 | 5 | 5.5 | [19 empty] | 1.35e-06
2009-03-31 | 中部地方整備局 | 木曽川 | 揖斐川上流 | 左岸 | 30.3 | B2 | 表のり面 | B.1 | 5 | 5.5 | [20 empty] | 2.56e-06
2009-03-31 | 中部地方整備局 | 木曽川 | 揖斐川上流 | 左岸 | 30.3 | B2 | 表のり面 | B.B205 | 5.15 | 5.5 | 1 |  | 2.733 |  |  | 0 | 32 | 50 | 18 | 68 | 0.06 | 0.043 | 0.006 | 0.0016 | 37.5 | 2 | [6 empty] | 2.5821e-08 | 2.56e-08
2009-03-31 | 中部地方整備局 | 木曽川 | 揖斐川上流 | 左岸 | 30.3 | B2 | 表のり面 | B.B2S2 | 5.5 | 6.1 |  | 1.892 | 2.725 | 0.849 | 0.33097 | 0 | 48 | 37 | 15 | 52 | 0.097 | 0.069 | 0.0091 | 0.0024 | 40.4167 | 2.3 | [5 empty] | 2.11e-07 | 6.778e-08 | 5.76e-08 |  | 9.8998e-09 | CUB |  |  |  |  | 0 | 16.2 | 0 | 35.2
2009-03-31 | 中部地方整備局 | 木曽川 | 揖斐川上流 | 左岸 | 30.3 | B2 | 表のり面 | B.B207 | 7.15 | 7.45 | 4 |  | 2.707 |  |  | 0 | 4 | 69 | 27 | 96 | 0.023 | 0.017 | 0.0028 |  |  |  | 44.2 | 25.5 | 18.7 |  |  |  | 4.4164e-09
2009-03-31 | 中部地方整備局 | 木曽川 | 揖斐川上流 | 左岸 | 30.3 | B2 | 表のり面 | B.B2T3 | 7.5 | 8.35 |  | 1.841 | 2.729 | 1.017 | 0.5215 | 0 | 14 | 56 | 30 | 86 | 0.026 | 0.017 | 0.0022 |  |  |  | 43.1 | 24.9 | 18.2 |  |  |  | 2.5258e-09 |  |  |  | UU | [8 empty] | 77.5 | 0
2009-03-31 | 中部地方整備局 | 木曽川 | 揖斐川上流 | 左岸 | 30.3 | B2 | 表のり面 | B.B209 | 9.15 | 9.45 | 4 |  | 2.715 |  |  | 0 | 0 | 46 | 54 | 100 | 0.006 | 0.0045 | 0.0015 |  |  |  | 56.1 | 29.2 | 26.9 |  |  |  | 1.0399e-09
2009-03-31 | 中部地方整備局 | 木曽川 | 揖斐川上流 | 左岸 | 30.3 | B2 | 表のり面 | B.B211 | 11.2 | 11.5 | 5 |  | 2.664 |  |  | 1 | 2 | 52 | 45 | 97 | 0.0087 | 0.0061 | 0.0014 |  |  |  | 64.6 | 33 | 31.6 |  |  |  | 8.863e-10
2009-03-31 | 中部地方整備局 | 木曽川 | 揖斐川上流 | 左岸 | 30.3 | B2 | 表のり面 | B.B212 | 12.2 | 12.5 | 6 |  | 2.702 |  |  | 3 | 52 | 31 | 14 | 45 | 0.12 | 0.092 | 0.012 | 0.0029 | 41.3793 | 2.9 | [6 empty] | 1.2867e-07 | 8.41e-08
2009-03-31 | 中部地方整備局 | 木曽川 | 揖斐川上流 | 左岸 | 30.3 | B2 | 表のり面 | B.B213 | 13.2 | 13.5 | 26 |  | 2.683 |  |  | 0 | 79 | 16 | 5 | 21 | 0.3 | 0.26 | 0.066 | 0.014 | 21.4286 | 4.7 | [6 empty] | 6.6816e-06 | 1.96e-06
2009-03-31 | 中部地方整備局 | 木曽川 | 揖斐川上流 | 左岸 | 30.3 | B2 | 表のり面 | B.B2S5 | 13.7 | 14.2 |  | 1.842 | 2.67 | 0.774 | 0.26138 | 0 | 81 | 11 | 8 | 19 | 0.34 | 0.3 | 0.089 | 0.0094 | 36.1702 | 13 | [5 empty] | 5.32e-06 | 1.3358e-05 | 8.836e-07 |  | 7.1559e-07 | CUB |  |  |  |  | 21.6 | 28 | 2 | 36.1
2009-03-31 | 中部地方整備局 | 木曽川 | 揖斐川上流 | 左岸 | 30.3 | B2 | 表のり面 | B.B216 | 16.2 | 16.5 | 20 |  | 2.661 |  |  | 0 | 74 | 17 | 9 | 26 | 0.23 | 0.19 | 0.038 | 0.0069 | 33.3333 | 6.1 | [6 empty] | 1.8593e-06 | 4.761e-07
2009-03-31 | 中部地方整備局 | 木曽川 | 揖斐川上流 | 左岸 | 30.3 | B2 | 表のり面 | B.B217 | 17.2 | 17.5 | 42 |  | 2.688 |  |  | 0 | 84 | 11 | 5 | 16 | 0.23 | 0.2 | 0.098 | 0.025 | 9.2 | 3.4 | [6 empty] | 1.6698e-05 | 6.25e-06
2009-03-31 | 中部地方整備局 | 木曽川 | 揖斐川上流 | 左岸 | 30.3 | B3 | 裏のり面 | B.B3S1 | 1 | 1.8 |  | 1.844 | 2.723 | 0.79 | 0.27544 | 2 | 48 | 32 | 18 | 50 | 0.13 | 0.076 | 0.0066 | 0.0017 | 76.4706 | 1.6 | [5 empty] | 2.11e-06 | 3.2202e-08 | 2.89e-08 |  | 2.0058e-09 | CUB |  |  |  |  | 0 | 12.1 | 0 | 28.8
2009-03-31 | 中部地方整備局 | 木曽川 | 揖斐川上流 | 左岸 | 30.3 | B3 | 裏のり面 | B.B302 | 2.15 | 2.45 | 4 |  | 2.724 |  |  | 1 | 54 | 31 | 14 | 45 | 0.12 | 0.088 | 0.013 | 0.0016 | 75 | 6.4 | [6 empty] | 1.5488e-07 | 2.56e-08
2009-03-31 | 中部地方整備局 | 木曽川 | 揖斐川上流 | 左岸 | 30.3 | B3 | 裏のり面 | B.B303 | 3.15 | 3.45 | 3 |  | 2.733 |  |  | 1 | 24 | 41 | 34 | 75 | 0.032 | 0.017
2009-03-31 | 中部地方整備局 | 木曽川 | 揖斐川上流 | 左岸 | 30.3 | B3 | 裏のり面 | B.1 | 3.5 | 4 | [19 empty] | 5.21e-06
2009-03-31 | 中部地方整備局 | 木曽川 | 揖斐川上流 | 左岸 | 30.3 | B3 | 裏のり面 | B.B3S2 | 4 | 4.6 |  |  | 2.711 |  |  | 0 | 58 | 30 | 12 | 42 | 0.14 | 0.1 | 0.015 | 0.0032 | 43.75 | 2.9 | [5 empty] | 3.07e-07 | 2.1578e-07 | 1.024e-07
2009-03-31 | 中部地方整備局 | 木曽川 | 揖斐川上流 | 左岸 | 30.3 | B3 | 裏のり面 | B.B305 | 5.15 | 5.45 | 3 |  | 2.695 |  |  | 0 | 4 | 38 | 58 | 96 | 0.0054 | 0.0036 |  |  |  |  | 46.5 | 26.5 | 20
2009-03-31 | 中部地方整備局 | 木曽川 | 揖斐川上流 | 左岸 | 30.3 | B3 | 裏のり面 | B.B306 | 6.15 | 6.45 | 3 |  | 2.734 |  |  | 0 | 7 | 54 | 39 | 93 | 0.011 | 0.0078 | 0.0019 |  |  |  | 49.6 | 26.1 | 23.5 |  |  |  | 1.7983e-09
2009-03-31 | 中部地方整備局 | 木曽川 | 揖斐川上流 | 左岸 | 30.3 | B3 | 裏のり面 | B.B307 | 7.15 | 7.45 | 2 |  | 2.729 |  |  | 0 | 22 | 39 | 39 | 78 | 0.018 | 0.01 | 0.001 |  |  |  | 45.1 | 25.2 | 19.9 |  |  |  | 4.0644e-10
2009-03-31 | 中部地方整備局 | 木曽川 | 揖斐川上流 | 左岸 | 30.3 | B3 | 裏のり面 | B.B308 | 8.15 | 8.45 | 4 |  | 2.727 |  |  | 0 | 45 | 38 | 17 | 55 | 0.091 | 0.06 | 0.0075 | 0.0019 | 47.8947 | 2.1 | [6 empty] | 4.3303e-08 | 3.61e-08
2009-03-31 | 中部地方整備局 | 木曽川 | 揖斐川上流 | 左岸 | 30.3 | B3 | 裏のり面 | B.B310 | 10.2 | 10.5 | 3 |  | 2.722 |  |  | 0 | 7 | 49 | 44 | 93 | 0.0086 | 0.0062 | 0.0017 |  |  |  | 49.1 | 26.8 | 22.3 |  |  |  | 1.3898e-09
2009-03-31 | 中部地方整備局 | 木曽川 | 揖斐川上流 | 左岸 | 30.3 | B3 | 裏のり面 | B.B312 | 12.2 | 12.5 | 6 |  | 2.587 |  |  | 0 | 0 | 28 | 72 | 100 | 0.0032 | 0.0021 |  |  |  |  | 84.6 | 38.6 | 46
2009-03-31 | 中部地方整備局 | 木曽川 | 揖斐川上流 | 左岸 | 30.3 | B3 | 裏のり面 | B.B314 | 14.2 | 14.5 | 9 |  | 2.692 |  |  | 0 | 46 | 40 | 14 | 54 | 0.09 | 0.066 | 0.011 | 0.0027 | 33.3333 | 2.4 | [6 empty] | 1.0517e-07 | 7.29e-08
2009-03-31 | 中部地方整備局 | 木曽川 | 揖斐川上流 | 左岸 | 30.3 | B3 | 裏のり面 | B.B315 | 15.2 | 15.5 | 26 |  | 2.654 |  |  | 0 | 87 | 9 | 4 | 13 | 0.35 | 0.31 | 0.14 | 0.04 | 8.75 | 3.8 | [6 empty] | 3.8157e-05 | 1.6e-05
2009-03-31 | 中部地方整備局 | 木曽川 | 揖斐川上流 | 左岸 | 30.9 | B1 | 天端 | B.B101 | 1.15 | 1.45 | 11 |  | 2.744 |  |  | 8 | 28 | 47 | 17 | 64 | 0.064 | 0.042 | 0.0068 | 0.0018 | 35.5556 | 1.7 | [6 empty] | 3.4508e-08 | 3.24e-08
2009-03-31 | 中部地方整備局 | 木曽川 | 揖斐川上流 | 左岸 | 30.9 | B1 | 天端 | B.B102 | 2.15 | 2.45 | 12 |  | 2.725 |  |  | 1 | 52 | 34 | 13 | 47 | 0.12 | 0.084 | 0.013 | 0.0027 | 44.4444 | 3 | [6 empty] | 1.5488e-07 | 7.29e-08
2009-03-31 | 中部地方整備局 | 木曽川 | 揖斐川上流 | 左岸 | 30.9 | B1 | 天端 | B.B103 | 3.15 | 3.45 | 4 |  | 2.747 |  |  | 0 | 30 | 51 | 19 | 70 | 0.054 | 0.037 | 0.0055 | 0.001 | 54 | 3.1 | [6 empty] | 2.1107e-08 | 1e-08
2009-03-31 | 中部地方整備局 | 木曽川 | 揖斐川上流 | 左岸 | 30.9 | B1 | 天端 | B.B104 | 4.15 | 4.45 | 5 |  | 2.741 |  |  | 0 | 30 | 33 | 37 | 70 | 0.027 | 0.013
2009-03-31 | 中部地方整備局 | 木曽川 | 揖斐川上流 | 左岸 | 30.9 | B1 | 天端 | B.B105 | 5.15 | 5.45 | 6 |  | 2.73 |  |  | 0 | 49 | 31 | 20 | 51 | 0.12 | 0.071 | 0.0048 | [9 empty] | 1.5397e-08
2009-03-31 | 中部地方整備局 | 木曽川 | 揖斐川上流 | 左岸 | 30.9 | B1 | 天端 | B.B106 | 6.15 | 6.45 | 6 |  | 2.709 |  |  | 14 | 60 | 20 | 6 | 26 | 0.36 | 0.28 | 0.046 | 0.012 | 30 | 2.3 | [6 empty] | 2.8947e-06 | 1.44e-06
2009-03-31 | 中部地方整備局 | 木曽川 | 揖斐川上流 | 左岸 | 30.9 | B1 | 天端 | B.B107 | 7.15 | 7.45 | 6 |  | 2.723 |  |  | 16 | 74 | 8 | 2 | 10 | 0.63 | 0.5 | 0.25 | 0.07 | 9 | 2.5 | [6 empty] | 0.00014623 | 4.9e-05
2009-03-31 | 中部地方整備局 | 木曽川 | 揖斐川上流 | 左岸 | 30.9 | B1 | 天端 | B.B108 | 8.15 | 8.45 | 7 |  | 2.727 |  |  | 0 | 69 | 22 | 9 | 31 | 0.16 | 0.13 | 0.037 | 0.0067 | 23.8806 | 4.8 | [6 empty] | 1.7479e-06 | 4.489e-07
2009-03-31 | 中部地方整備局 | 木曽川 | 揖斐川上流 | 左岸 | 30.9 | B1 | 天端 | B.B109 | 9.15 | 9.45 | 8 |  | 2.724 |  |  | 0 | 39 | 43 | 18 | 61 | 0.073 | 0.046 | 0.0062 | 0.0018 | 40.5556 | 1.5 | [6 empty] | 2.7859e-08 | 3.24e-08
2009-03-31 | 中部地方整備局 | 木曽川 | 揖斐川上流 | 左岸 | 30.9 | B1 | 天端 | B.B110 | 10.2 | 10.5 | 7 |  | 2.718 |  |  | 2 | 28 | 36 | 34 | 70 | 0.021 | 0.012 | 0.002 |  |  |  | 33.8 | 20.7 | 13.1 |  |  |  | 2.0253e-09
2009-03-31 | 中部地方整備局 | 木曽川 | 揖斐川上流 | 左岸 | 30.9 | B1 | 天端 | B.B111 | 11.2 | 11.5 | 7 |  | 2.715 |  |  | 0 | 75 | 17 | 8 | 25 | 0.32 | 0.29 | 0.031 | 0.0074 | 43.2432 | 12 | 9999 | 9999 | 0 |  |  |  | 1.1601e-06 | 5.476e-07
2009-03-31 | 中部地方整備局 | 木曽川 | 揖斐川上流 | 左岸 | 30.9 | B1 | 天端 | B.B113 | 13.2 | 13.5 | 14 |  | 2.473 |  |  | 0 | 1 | 35 | 64 | 99 | 0.0044 | 0.0031 |  |  |  |  | 124 | 64.1 | 59.9
2009-03-31 | 中部地方整備局 | 木曽川 | 揖斐川上流 | 左岸 | 30.9 | B1 | 天端 | B.B114 | 14.2 | 14.5 | 19 |  | 2.722 |  |  | 0 | 73 | 19 | 8 | 27 | 0.2 | 0.17 | 0.041 | 0.0093 | 21.5054 | 4.6 | [6 empty] | 2.2173e-06 | 8.649e-07
2009-03-31 | 中部地方整備局 | 木曽川 | 揖斐川上流 | 左岸 | 30.9 | B1 | 天端 | B.B115 | 15.2 | 15.5 | 42 |  | 2.697 |  |  | 22 | 70 | 6 | 2 | 8 | 1 | 0.73 | 0.25 | 0.1 | 10 | 1.5 | [6 empty] | 0.00014623 | 0.0001
2009-03-31 | 中部地方整備局 | 木曽川 | 揖斐川上流 | 左岸 | 30.9 | B1 | 天端 | B.B116 | 16.2 | 16.5 | 32 |  | 2.708 |  |  | 23 | 69 | 6 | 2 | 8 | 0.99 | 0.73 | 0.27 | 0.12 | 8.25 | 1.3 | [6 empty] | 0.00017477 | 0.000144
2009-03-31 | 中部地方整備局 | 木曽川 | 揖斐川上流 | 左岸 | 30.9 | B1 | 天端 | B.B117 | 17.2 | 17.5 | 35 |  | 2.731 |  |  | 3 | 86 | 8 | 3 | 11 | 0.47 | 0.39 | 0.17 | 0.064 | 7.3437 | 2.1 | [6 empty] | 5.9834e-05 | 4.096e-05
2009-03-31 | 中部地方整備局 | 木曽川 | 揖斐川上流 | 左岸 | 30.9 | B1 | 天端 | B.B118 | 18.2 | 18.5 | 29 |  | 2.69 |  |  | 0 | 93 | 5 | 2 | 7 | 0.49 | 0.43 | 0.26 | 0.14 | 3.5 | 1.5 | [6 empty] | 0.00016014 | 0.000196
2009-03-31 | 中部地方整備局 | 木曽川 | 揖斐川上流 | 左岸 | 30.9 | B1 | 天端 | B.B119 | 19.2 | 19.5 | 31 |  | 2.679 |  |  | 1 | 90 | 6 | 3 | 9 | 0.52 | 0.45 | 0.24 | 0.099 | 5.2525 | 2 | [6 empty] | 0.00013303 | 9.801e-05
2009-03-31 | 中部地方整備局 | 木曽川 | 揖斐川上流 | 左岸 | 30.9 | B1 | 天端 | B.B120 | 20.2 | 20.5 | 14 |  | 2.711 |  |  | 0 | 71 | 21 | 8 | 29 | 0.19 | 0.15 | 0.036 | 0.0077 | 24.6753 | 4.2 | [6 empty] | 1.6404e-06 | 5.929e-07
2009-03-31 | 中部地方整備局 | 木曽川 | 揖斐川上流 | 左岸 | 30.9 | B1 | 天端 | B.B121 | 21.2 | 21.5 | 11 |  | 2.709 |  |  | 0 | 70 | 22 | 8 | 30 | 0.17 | 0.14 | 0.034 | 0.0078 | 21.7949 | 4.5 | [6 empty] | 1.4369e-06 | 6.084e-07
2009-03-31 | 中部地方整備局 | 木曽川 | 揖斐川上流 | 左岸 | 30.9 | B1 | 天端 | B.B122 | 22.2 | 22.5 | 6 |  | 2.704 |  |  | 0 | 48 | 39 | 13 | 52 | 0.09 | 0.072 | 0.013 | 0.0031 | 29.0323 | 3.4 | [6 empty] | 1.5488e-07 | 9.61e-08
2009-03-31 | 中部地方整備局 | 木曽川 | 揖斐川上流 | 左岸 | 30.9 | B1 | 天端 | B.B123 | 23.2 | 23.5 | 6 |  | 2.737 |  |  | 0 | 41 | 44 | 15 | 59 | 0.076 | 0.061 | 0.011 | 0.0018 | 42.2222 | 5.3 | [6 empty] | 1.0517e-07 | 3.24e-08
2009-03-31 | 中部地方整備局 | 木曽川 | 揖斐川上流 | 左岸 | 30.9 | B1 | 天端 | B.B124 | 24.2 | 24.5 | 5 |  | 2.706 |  |  | 0 | 40 | 44 | 16 | 60 | 0.075 | 0.058 | 0.0094 | 0.002 | 37.5 | 3.8 | [6 empty] | 7.307e-08 | 4e-08
2009-03-31 | 中部地方整備局 | 木曽川 | 揖斐川上流 | 左岸 | 30.9 | B1 | 天端 | B.B125 | 25.2 | 25.5 | 3 |  | 2.732 |  |  | 0 | 9 | 64 | 27 | 91 | 0.03 | 0.02 | 0.0027 |  |  |  | 33.9 | 21.9 | 12 |  |  |  | 4.0595e-09
2009-03-31 | 中部地方整備局 | 木曽川 | 揖斐川上流 | 左岸 | 30.9 | B1 | 天端 | B.B127 | 27.2 | 27.5 | 3 |  | 2.707 |  |  | 0 | 8 | 62 | 30 | 92 | 0.024 | 0.016 | 0.0024 |  |  |  | 43 | 24.2 | 18.8 |  |  |  | 3.0899e-09
2009-03-31 | 中部地方整備局 | 木曽川 | 揖斐川上流 | 左岸 | 30.9 | B2 | 表のり面 | B.B2T1 | 1 | 1.8 |  | 1.85 | 2.689 | 0.905 | 0.38909 | 14 | 24 | 40 | 22 | 62 | 0.065 | 0.037 | 0.0039 | 0.001 | 65 | 1.5 | 43.4 | 25.3 | 18.1 |  |  |  | 9.5169e-09 | 1e-08 |  | 6.0729e-10 | UU | [8 empty] | 54.9 | 0
2009-03-31 | 中部地方整備局 | 木曽川 | 揖斐川上流 | 左岸 | 30.9 | B2 | 表のり面 | B.B202 | 2.15 | 2.45 | 6 |  | 2.704 |  |  | 14 | 42 | 29 | 15 | 44 | 0.24 | 0.12 | 0.0085 | 0.0024 | 100 | 0.92 | [6 empty] | 5.7871e-08 | 5.76e-08
2009-03-31 | 中部地方整備局 | 木曽川 | 揖斐川上流 | 左岸 | 30.9 | B2 | 表のり面 | B.B2S2 | 3 | 3.8 |  | 2.096 | 2.717 | 0.438 | 0.058434 | 31 | 56 | 9 | 4 | 13 | 1.3 | 0.79 | 0.19 | 0.042 | 30.9524 | 2.1 | [5 empty] | 8e-07 | 7.7423e-05 | 1.764e-05 |  | 3.089e-06 | CUB |  |  |  |  | 56.9 | 33.4 | 7.8 | 37.4
2009-03-31 | 中部地方整備局 | 木曽川 | 揖斐川上流 | 左岸 | 30.9 | B2 | 表のり面 | B.B203 | 3.95 | 4.25 | 8 |  | 2.713 |  |  | 36 | 51 | 8 | 5 | 13 | 1.6 | 1.1 | 0.2 | 0.035 | 45.7143 | 3.6 | [6 empty] | 8.7194e-05 | 1.225e-05
2009-03-31 | 中部地方整備局 | 木曽川 | 揖斐川上流 | 左岸 | 30.9 | B2 | 表のり面 | B.B2T3 | 5 | 5.6 |  |  | 2.638 |  |  | 1 | 13 | 63 | 23 | 86 | 0.035 | 0.025 | 0.0037 | 0.001 | 35 | 2.3 | 56.6 | 34.9 | 21.7 |  |  |  | 8.4241e-09 | 1e-08
2009-03-31 | 中部地方整備局 | 木曽川 | 揖斐川上流 | 左岸 | 30.9 | B2 | 表のり面 | B.B205 | 5.6 | 5.9 | 34 |  | 2.682 |  |  | 4 | 6 | 52 | 38 | 90 | 0.013 | 0.0087 | 0.0017 |  |  |  | 71.7 | 35 | 36.7 |  |  |  | 1.3898e-09
2009-03-31 | 中部地方整備局 | 木曽川 | 揖斐川上流 | 左岸 | 30.9 | B2 | 表のり面 | B.B207 | 7.15 | 7.45 | 3 |  | 2.717 |  |  | 0 | 7 | 61 | 32 | 93 | 0.014 | 0.01 | 0.0028 | 0.0013 | 10.7692 | 1.2 | 42 | 24.1 | 17.9 |  |  |  | 4.4164e-09 | 1.69e-08
2009-03-31 | 中部地方整備局 | 木曽川 | 揖斐川上流 | 左岸 | 30.9 | B2 | 表のり面 | B.B210 | 10.2 | 10.5 | 6 |  | 2.424 |  |  | 0 | 1 | 30 | 69 | 99 | 0.0033 | 0.002 |  |  |  |  | 197.6 | 103 | 94.6
2009-03-31 | 中部地方整備局 | 木曽川 | 揖斐川上流 | 左岸 | 30.9 | B2 | 表のり面 | B.1 | 11 | 11.5 | [19 empty] | 1.64e-07
2009-03-31 | 中部地方整備局 | 木曽川 | 揖斐川上流 | 左岸 | 30.9 | B2 | 表のり面 | B.1 | 11 | 11.5 | [20 empty] | 2.08e-06
2009-03-31 | 中部地方整備局 | 木曽川 | 揖斐川上流 | 左岸 | 30.9 | B2 | 表のり面 | B.B211 | 11.2 | 11.5 | 37 |  | 2.699 |  |  | 14 | 75 | 8 | 3 | 11 | 0.88 | 0.7 | 0.27 | 0.058 | 15.1724 | 3.6 | [6 empty] | 0.00017477 | 3.364e-05
2009-03-31 | 中部地方整備局 | 木曽川 | 揖斐川上流 | 左岸 | 30.9 | B2 | 表のり面 | B.B212 | 12.3 | 12.6 | 30 |  | 2.695 |  |  | 21 | 68 | 7 | 4 | 11 | 0.91 | 0.68 | 0.23 | 0.063 | 14.4444 | 2.4 | [6 empty] | 0.00012054 | 3.969e-05
2009-03-31 | 中部地方整備局 | 木曽川 | 揖斐川上流 | 左岸 | 30.9 | B2 | 表のり面 | B.B213 | 13.2 | 13.5 | 34 |  | 2.69 |  |  | 8 | 81 | 7 | 4 | 11 | 0.66 | 0.55 | 0.22 | 0.068 | 9.7059 | 2.7 | [6 empty] | 0.00010874 | 4.624e-05
2009-03-31 | 中部地方整備局 | 木曽川 | 揖斐川上流 | 左岸 | 30.9 | B2 | 表のり面 | B.B214 | 14.6 | 14.9 | 17 |  | 2.683 |  |  | 0 | 75 | 13 | 12 | 25 | 0.4 | 0.32 | 0.032 | 0.0032 | 125 | 13 | [6 empty] | 1.2486e-06 | 1.024e-07
2009-03-31 | 中部地方整備局 | 木曽川 | 揖斐川上流 | 左岸 | 30.9 | B2 | 表のり面 | B.B215 | 15.2 | 15.5 | 35 |  | 2.686 |  |  | 0 | 86 | 9 | 5 | 14 | 0.48 | 0.41 | 0.15 | 0.036 | 13.3333 | 3.6 | [6 empty] | 4.4772e-05 | 1.296e-05
2009-03-31 | 中部地方整備局 | 木曽川 | 揖斐川上流 | 左岸 | 30.9 | B3 | 裏のり面 | B.B3S1 | 1 | 1.6 |  | 1.706 | 2.739 | 0.804 | 0.28809 | 0 | 81 | 14 | 5 | 19 | 0.27 | 0.24 | 0.08 | 0.024 | 11.25 | 3.5 | [6 empty] | 1.0434e-05 | 5.76e-06 |  | 4.5654e-06 | CUB |  |  |  |  | 104.9 | 18.6 | 0 | 38
2009-03-31 | 中部地方整備局 | 木曽川 | 揖斐川上流 | 左岸 | 30.9 | B3 | 裏のり面 | B.B302 | 2.15 | 2.45 | 4 |  | 2.732 |  |  | 29 | 44 | 15 | 12 | 27 | 0.78 | 0.48 | 0.023 | 0.0025 | 312 | 6.2 | [6 empty] | 5.8093e-07 | 6.25e-08
2009-03-31 | 中部地方整備局 | 木曽川 | 揖斐川上流 | 左岸 | 30.9 | B3 | 裏のり面 | B.B3S2 | 3 | 3.6 |  | 1.781 | 2.727 | 0.85 | 0.33196 | 0 | 58 | 27 | 15 | 42 | 0.16 | 0.11 | 0.011 | 0.0022 | 72.7273 | 3.1 | [6 empty] | 1.0517e-07 | 4.84e-08 |  | 8.1821e-09 | CUB |  |  |  |  | 2 | 22.9 | 1 | 34
2009-03-31 | 中部地方整備局 | 木曽川 | 揖斐川上流 | 左岸 | 30.9 | B3 | 裏のり面 | B.B304 | 4.15 | 4.45 | 5 |  | 2.735 |  |  | 0 | 82 | 12 | 6 | 18 | 0.28 | 0.25 | 0.088 | 0.019 | 14.7368 | 4.2 | [6 empty] | 1.3013e-05 | 3.61e-06
2009-03-31 | 中部地方整備局 | 木曽川 | 揖斐川上流 | 左岸 | 30.9 | B3 | 裏のり面 | B.B3S3 | 5 | 6 |  | 1.837 | 2.725 | 0.765 | 0.25365 | 1 | 75 | 16 | 8 | 24 | 0.3 | 0.23 | 0.055 | 0.012 | 25 | 3.4 | [5 empty] | 1.23e-06 | 4.3795e-06 | 1.44e-06 |  | 7.1365e-07 | CUB |  |  |  |  | 0 | 40.7 | 0 | 35.5
2009-03-31 | 中部地方整備局 | 木曽川 | 揖斐川上流 | 左岸 | 30.9 | B3 | 裏のり面 | B.B307 | 7.35 | 7.65 | 3 |  | 2.722 |  |  | 0 | 45 | 43 | 12 | 55 | 0.089 | 0.064 | 0.013 | 0.0035 | 25.4286 | 2.2 | [6 empty] | 1.5488e-07 | 1.225e-07
2009-03-31 | 中部地方整備局 | 木曽川 | 揖斐川上流 | 左岸 | 30.9 | B3 | 裏のり面 | B.B3T4 | 7.7 | 8.6 |  | 1.912 | 2.689 | 0.814 | 0.29733 | 0 | 21 | 58 | 21 | 79 | 0.04 | 0.028 | 0.0045 | 0.0011 | 36.3636 | 2.8 | 33.6 | 21.6 | 12 |  |  |  | 1.3258e-08 | 1.21e-08 |  | 8.8527e-10 | UU | [8 empty] | 70.6 | 0
2009-03-31 | 中部地方整備局 | 木曽川 | 揖斐川上流 | 左岸 | 30.9 | B3 | 裏のり面 | B.B309 | 9.15 | 9.45 | 3 |  | 2.694 |  |  | 0 | 11 | 61 | 28 | 89 | 0.023 | 0.017 | 0.0024 | [9 empty] | 3.0899e-09
2009-03-31 | 中部地方整備局 | 木曽川 | 揖斐川上流 | 左岸 | 30.9 | B3 | 裏のり面 | B.B311 | 11.2 | 11.5 | 6 |  | 2.447 |  |  | 0 | 2 | 29 | 69 |  | 0.0037 | 0.0024 |  |  |  |  | 155.4 | 74.2 | 81.2
2009-03-31 | 中部地方整備局 | 木曽川 | 揖斐川上流 | 左岸 | 30.9 | B3 | 裏のり面 | B.B312 | 12.2 | 12.5 | 14 |  | 2.635 |  |  | 0 | 37 | 27 | 36 | 63 | 0.062 | 0.026
2009-03-31 | 中部地方整備局 | 木曽川 | 揖斐川上流 | 左岸 | 30.9 | B3 | 裏のり面 | B.1 | 13 | 13.5 | [19 empty] | 2.49e-07
2009-03-31 | 中部地方整備局 | 木曽川 | 揖斐川上流 | 左岸 | 30.9 | B3 | 裏のり面 | B.1 | 13 | 13.5 | [20 empty] | 6.59e-06
2009-03-31 | 中部地方整備局 | 木曽川 | 揖斐川上流 | 左岸 | 30.9 | B3 | 裏のり面 | B.B313 | 13.2 | 13.5 | 47 |  | 2.693 |  |  | 11 | 76 | 9 | 4 | 13 | 0.62 | 0.45 | 0.15 | 0.047 | 13.1915 | 2.1 | [6 empty] | 4.4772e-05 | 2.209e-05
2009-03-31 | 中部地方整備局 | 木曽川 | 揖斐川上流 | 左岸 | 30.9 | B3 | 裏のり面 | B.B314 | 14.2 | 14.5 | 43 |  | 2.714 |  |  | 14 | 76 | 6 | 4 | 10 | 0.67 | 0.53 | 0.24 | 0.084 | 7.9762 | 1.9 | [6 empty] | 0.00013303 | 7.056e-05
2009-03-31 | 中部地方整備局 | 木曽川 | 揖斐川上流 | 左岸 | 30.9 | B3 | 裏のり面 | B.B315 | 15.2 | 15.5 | 36 |  | 2.705 |  |  | 5 | 84 | 6 | 5 | 11 | 0.47 | 0.39 | 0.19 | 0.047 | 10 | 3.3 | [6 empty] | 7.7423e-05 | 2.209e-05
2009-03-31 | 中部地方整備局 | 木曽川 | 揖斐川上流 | 左岸 | 30.9 | B3 | 裏のり面 | B.B316 | 16.2 | 16.5 | 32 |  | 2.698 |  |  | 0 | 85 | 9 | 6 | 15 | 0.38 | 0.33 | 0.13 | 0.025 | 15.2 | 5.6 | [6 empty] | 3.2137e-05 | 6.25e-06
2009-03-31 | 中部地方整備局 | 木曽川 | 揖斐川上流 | 左岸 | 30.9 | B3 | 裏のり面 | B.B317 | 17.2 | 17.5 | 32 |  | 2.686 |  |  | 2 | 89 | 5 | 4 | 9 | 0.39 | 0.36 | 0.24 | 0.094 | 4.1489 | 2.3 | [6 empty] | 0.00013303 | 8.836e-05
2009-03-31 | 中部地方整備局 | 木曽川 | 揖斐川上流 | 左岸 | 31.2 | B1 | 天端 | B.B101 | 1.15 | 1.45 | 9 |  | 2.731 |  |  | 20 | 53 | 16 | 11 | 27 | 0.64 | 0.4 | 0.024 | 0.0039 | 164.1026 | 4 | [6 empty] | 6.4113e-07 | 1.521e-07
2009-03-31 | 中部地方整備局 | 木曽川 | 揖斐川上流 | 左岸 | 31.2 | B1 | 天端 | B.B102 | 2.15 | 2.45 | 3 |  | 2.715 |  |  | 16 | 55 | 17 | 12 | 29 | 0.41 | 0.28 | 0.027 | 0.0035 | 117.1429 | 4.5 | [6 empty] | 8.4231e-07 | 1.225e-07
2009-03-31 | 中部地方整備局 | 木曽川 | 揖斐川上流 | 左岸 | 31.2 | B1 | 天端 | B.B103 | 3.15 | 3.45 | 4 |  | 2.722 |  |  | 2 | 43 | 40 | 15 | 55 | 0.093 | 0.061 | 0.009 | 0.0025 | 37.2 | 1.9 | [6 empty] | 6.6066e-08 | 6.25e-08
2009-03-31 | 中部地方整備局 | 木曽川 | 揖斐川上流 | 左岸 | 31.2 | B1 | 天端 | B.B104 | 4.15 | 4.45 | 2 |  | 2.703 |  |  | 0 | 47 | 40 | 13 | 53 | 0.099 | 0.067 | 0.012 | 0.0025 | 39.6 | 2.7 | [6 empty] | 1.2867e-07 | 6.25e-08
2009-03-31 | 中部地方整備局 | 木曽川 | 揖斐川上流 | 左岸 | 31.2 | B1 | 天端 | B.B105 | 5.15 | 5.45 | 5 |  | 2.72 |  |  | 0 | 50 | 37 | 13 | 50 | 0.097 | 0.075 | 0.014 | 0.0029 | 33.4483 | 4.4 | [6 empty] | 1.839e-07 | 8.41e-08
2009-03-31 | 中部地方整備局 | 木曽川 | 揖斐川上流 | 左岸 | 31.2 | B1 | 天端 | B.B106 | 6.15 | 6.45 | 6 |  | 2.702 |  |  | 13 | 77 | 6 | 4 | 10 | 0.38 | 0.3 | 0.15 | 0.075 | 5.0667 | 1.4 | [6 empty] | 4.4772e-05 | 5.625e-05
2009-03-31 | 中部地方整備局 | 木曽川 | 揖斐川上流 | 左岸 | 31.2 | B1 | 天端 | B.B107 | 7.15 | 7.45 | 5 |  | 2.711 |  |  | 0 | 78 | 16 | 6 | 22 | 0.25 | 0.21 | 0.066 | 0.014 | 17.8571 | 4.1 | [6 empty] | 6.6816e-06 | 1.96e-06
2009-03-31 | 中部地方整備局 | 木曽川 | 揖斐川上流 | 左岸 | 31.2 | B1 | 天端 | B.B108 | 8.15 | 8.45 | 4 |  | 2.719 |  |  | 2 | 53 | 32 | 13 | 45 | 0.14 | 0.096 | 0.013 | 0.0025 | 56 | 2.6 | 9999 | 9999 | 0 |  |  |  | 1.5488e-07 | 6.25e-08
2009-03-31 | 中部地方整備局 | 木曽川 | 揖斐川上流 | 左岸 | 31.2 | B1 | 天端 | B.B109 | 9.15 | 9.45 | 9 |  | 2.713 |  |  | 0 | 23 | 45 | 32 | 77 | 0.021 | 0.013 | 0.0022 |  |  |  | 41.8 | 24.3 | 17.5 |  |  |  | 2.5258e-09
2009-03-31 | 中部地方整備局 | 木曽川 | 揖斐川上流 | 左岸 | 31.2 | B1 | 天端 | B.B110 | 10.2 | 10.5 | 9 |  | 2.716 |  |  | 2 | 89 | 6 | 3 | 9 | 0.44 | 0.38 | 0.23 | 0.093 | 4.7312 | 2.1 | [6 empty] | 0.00012054 | 8.649e-05
2009-03-31 | 中部地方整備局 | 木曽川 | 揖斐川上流 | 左岸 | 31.2 | B1 | 天端 | B.B111 | 11.2 | 11.5 | 42 |  | 2.734 |  |  | 2 | 81 | 12 | 5 | 17 | 0.28 | 0.25 | 0.097 | 0.022 | 12.7273 | 4.2 | [6 empty] | 1.6306e-05 | 4.84e-06
2009-03-31 | 中部地方整備局 | 木曽川 | 揖斐川上流 | 左岸 | 31.2 | B1 | 天端 | B.B112 | 12.2 | 12.5 | 29 |  | 2.738 |  |  | 31 | 61 | 6 | 2 | 8 | 0.97 | 0.46 | 0.23 | 0.11 | 8.8182 | 0.84 | [6 empty] | 0.00012054 | 0.000121
2009-03-31 | 中部地方整備局 | 木曽川 | 揖斐川上流 | 左岸 | 31.2 | B1 | 天端 | B.B113 | 13.2 | 13.5 | 11 |  | 2.72 |  |  | 0 | 10 | 58 | 32 | 90 | 0.425 | 0.024 | 0.015 |  |  |  | 54.6 | 30.1 | 24.5 |  |  |  | 2.1578e-07
2009-03-31 | 中部地方整備局 | 木曽川 | 揖斐川上流 | 左岸 | 31.2 | B1 | 天端 | B.B114 | 14.2 | 14.5 | 8 |  | 2.638 |  |  | 1 | 12 | 29 | 58 | 87 | 0.0056 | 0.0035 | 0 |  |  |  | 71.9 | 37.2 | 34.7 |  |  |  | #NUM!
2009-03-31 | 中部地方整備局 | 木曽川 | 揖斐川上流 | 左岸 | 31.2 | B1 | 天端 | B.B115 | 15.2 | 15.5 | 27 |  | 2.715 |  |  | 3 | 84 | 8 | 5 | 13 | 0.45 | 0.37 | 0.16 | 0.037 | 12.1622 | 3.5 | [6 empty] | 5.1993e-05 | 1.369e-05
2009-03-31 | 中部地方整備局 | 木曽川 | 揖斐川上流 | 左岸 | 31.2 | B1 | 天端 | B.B116 | 16.2 | 16.5 | 33 |  | 2.724 |  |  | 22 | 66 | 9 | 3 | 12 | 0.73 | 0.47 | 0.16 | 0.052 | 14.0385 | 1.6 | [6 empty] | 5.1993e-05 | 2.704e-05
2009-03-31 | 中部地方整備局 | 木曽川 | 揖斐川上流 | 左岸 | 31.2 | B1 | 天端 | B.B117 | 17.2 | 17.5 | 26 |  | 2.707 |  |  | 9 | 70 | 14 | 7 | 21 | 0.49 | 0.38 | 0.07 | 0.011 | 44.5455 | 7.4 | [6 empty] | 7.6576e-06 | 1.21e-06
2009-03-31 | 中部地方整備局 | 木曽川 | 揖斐川上流 | 左岸 | 31.2 | B1 | 天端 | B.B118 | 18.2 | 18.5 | 22 |  | 2.722 |  |  | 3 | 85 | 9 | 3 | 12 | 0.35 | 0.28 | 0.13 | 0.049 | 7.1429 | 1.9 | [6 empty] | 3.2137e-05 | 2.401e-05
2009-03-31 | 中部地方整備局 | 木曽川 | 揖斐川上流 | 左岸 | 31.2 | B1 | 天端 | B.B119 | 19.2 | 19.5 | 20 |  | 2.716 |  |  | 13 | 78 | 6 | 3 | 9 | 0.99 | 0.81 | 0.39 | 0.093 | 10.6452 | 3.1 | [6 empty] | 0.00040973 | 8.649e-05
2009-03-31 | 中部地方整備局 | 木曽川 | 揖斐川上流 | 左岸 | 31.2 | B1 | 天端 | B.B120 | 20.2 | 20.5 | 12 |  | 2.709 |  |  | 5 | 81 | 9 | 5 | 14 | 0.52 | 0.43 | 0.15 | 0.035 | 14.8571 | 3.7 | [6 empty] | 4.4772e-05 | 1.225e-05
2009-03-31 | 中部地方整備局 | 木曽川 | 揖斐川上流 | 左岸 | 31.2 | B1 | 天端 | B.B121 | 21 | 21.5 | 26 |  | 2.718 |  |  | 10 | 81 | 6 | 3 | 9 | 0.73 | 0.6 | 0.27 | 0.094 | 7.766 | 2.2 | [6 empty] | 0.00017477 | 8.836e-05
2009-03-31 | 中部地方整備局 | 木曽川 | 揖斐川上流 | 左岸 | 31.2 | B1 | 天端 | B.B122 | 22.2 | 22.5 | 10 |  | 2.737 |  |  | 0 | 55 | 30 | 15 | 45 | 0.11 | 0.09 | 0.0098 | 0.002 | 55 | 4.1 | [6 empty] | 8.0477e-08 | 4e-08
2009-03-31 | 中部地方整備局 | 木曽川 | 揖斐川上流 | 左岸 | 31.2 | B1 | 天端 | B.B123 | 23.2 | 23.5 | 5 |  | 2.733 |  |  | 0 | 41 | 40 | 19 | 59 | 0.077 | 0.057 | 0.0059 | [9 empty] | 2.4835e-08
2009-03-31 | 中部地方整備局 | 木曽川 | 揖斐川上流 | 左岸 | 31.2 | B1 | 天端 | B.B124 | 24.2 | 24.5 | 6 |  | 2.704 |  |  | 0 | 38 | 42 | 20 | 62 | 0.073 | 0.056 | 0.0051 | [9 empty] | 1.7719e-08
2009-03-31 | 中部地方整備局 | 木曽川 | 揖斐川上流 | 左岸 | 31.2 | B1 | 天端 | B.B125 | 25.2 | 25.5 | 3 |  | 2.712 |  |  | 0 | 23 | 54 | 23 | 77 | 0.045 | 0.031 | 0.0032 |  |  |  | 37.4 | 22.8 | 14.6 |  |  |  | 6.0177e-09
2009-03-31 | 中部地方整備局 | 木曽川 | 揖斐川上流 | 左岸 | 31.2 | B1 | 天端 | B.B126 | 26.2 | 26.5 | 3 |  | 2.715 |  |  | 0 | 10 | 62 | 28 | 90 | 0.028 | 0.019 | 0.0025 |  |  |  | 43.6 | 23.7 | 19.9 |  |  |  | 3.3965e-09
2009-03-31 | 中部地方整備局 | 木曽川 | 揖斐川上流 | 左岸 | 31.2 | B1 | 天端 | B.B128 | 28.2 | 28.5 | 2 |  | 2.706 |  |  | 0 | 2 | 53 | 45 | 98 | 0.0092 | 0.0061 | 0.001 |  |  |  | 60.8 | 31.2 | 29.6 |  |  |  | 4.0644e-10
2009-03-31 | 中部地方整備局 | 木曽川 | 揖斐川上流 | 左岸 | 31.2 | B2 | 表のり面 | B.B2T1 | 0.2 | 1 |  | 1.79 | 2.724 | 0.743 | 0.23533 | 13 | 54 | 23 | 10 | 33 | 0.29 | 0.2 | 0.024 | 0.0046 | 63.0435 | 2.9 | [5 empty] | 2.29e-05 | 6.4113e-07 | 2.116e-07 |  | 4.5745e-08 | CUB |  |  |  |  | 15.7 | 13.8 | 4.9 | 34.7
2009-03-31 | 中部地方整備局 | 木曽川 | 揖斐川上流 | 左岸 | 31.2 | B2 | 表のり面 | B.B201 | 1.15 | 1.45 | 6 |  | 2.741 |  |  | 6 | 42 | 37 | 15 | 52 | 0.12 | 0.067 | 0.0088 | 0.0027 | 44.4444 | 1.5 | [6 empty] | 6.2714e-08 | 7.29e-08
2009-03-31 | 中部地方整備局 | 木曽川 | 揖斐川上流 | 左岸 | 31.2 | B2 | 表のり面 | B.B2S2 | 2 | 2.8 |  | 1.818 | 2.713 | 0.55 | 0.10734 | 24 | 67 | 6 | 3 | 9 | 0.85 | 0.56 | 0.27 | 0.1 | 8.5 | 1.4 | [5 empty] | 2.49e-05 | 0.00017477 | 0.0001 |  | 2.9226e-05 | CUB |  |  |  |  | 82.4 | 25.7 | 14.7 | 37
2009-03-31 | 中部地方整備局 | 木曽川 | 揖斐川上流 | 左岸 | 31.2 | B2 | 表のり面 | B.B202 | 2.95 | 3.25 | 18 |  | 2.726 |  |  | 41 | 54 | 3 | 2 | 5 | 2.1 | 1.4 | 0.37 | 0.19 | 11.0526 | 0.84 | [6 empty] | 0.00036268 | 0.000361
2009-03-31 | 中部地方整備局 | 木曽川 | 揖斐川上流 | 左岸 | 31.2 | B2 | 表のり面 | B.B204 | 4.15 | 4.45 | 4 |  | 2.722 |  |  | 5 | 89 | 4 | 2 | 6 | 0.4 | 0.35 | 0.24 | 0.12 | 3.3333 | 1.6 | [6 empty] | 0.00013303 | 0.000144
2009-03-31 | 中部地方整備局 | 木曽川 | 揖斐川上流 | 左岸 | 31.2 | B2 | 表のり面 | B.B2S3 | 4.5 | 5.3 |  |  | 2.696 |  |  | 5 | 86 | 5 | 4 | 9 | 0.4 | 0.35 | 0.22 | 0.089 | 4.4944 | 2.2 | [6 empty] | 0.00010874 | 7.921e-05
2009-03-31 | 中部地方整備局 | 木曽川 | 揖斐川上流 | 左岸 | 31.2 | B2 | 表のり面 | B.B205 | 5.65 | 5.95 | 3 |  | 2.752 |  |  | 0 | 8 | 67 | 25 | 92 | 0.028 | 0.02 | 0.0034 | 0.001 | 28 | 1.7 | 36.2 | 23.3 | 12.9 |  |  |  | 6.9253e-09 | 1e-08
2009-03-31 | 中部地方整備局 | 木曽川 | 揖斐川上流 | 左岸 | 31.2 | B2 | 表のり面 | B.B2T4 | 6 | 6.4 |  | 1.817 | 2.731 | 1.105 | 0.64097 | 0 | 7 | 64 | 29 | 93 | 0.019 | 0.013 | 0.0029 | 0.0011 | 17.2727 | 1.4 | 39 | 22.6 | 16.4 |  |  |  | 4.7904e-09 | 1.21e-08 |  | 1.1702e-09 | UU | [8 empty] | 33.3 | 0
2009-03-31 | 中部地方整備局 | 木曽川 | 揖斐川上流 | 左岸 | 31.2 | B2 | 表のり面 | B.B206 | 6.55 | 6.85 | 21 |  | 2.737 |  |  | 1 | 62 | 26 | 11 | 37 | 0.22 | 0.15 | 0.018 | 0.0043 | 51.1628 | 2.3 | [6 empty] | 3.292e-07 | 1.849e-07
2009-03-31 | 中部地方整備局 | 木曽川 | 揖斐川上流 | 左岸 | 31.2 | B2 | 表のり面 | B.1 | 7 | 7.5 | [19 empty] | 3.76e-06
2009-03-31 | 中部地方整備局 | 木曽川 | 揖斐川上流 | 左岸 | 31.2 | B2 | 表のり面 | B.1 | 7 | 7.5 | [20 empty] | 1.75e-06
2009-03-31 | 中部地方整備局 | 木曽川 | 揖斐川上流 | 左岸 | 31.2 | B2 | 表のり面 | B.B2S5 | 8 | 8.3 |  |  | 2.712 |  |  | 2 | 70 | 17 | 11 | 28 | 0.2 | 0.16 | 0.026 | 0.0045 | 44.4444 | 8.6 | [6 empty] | 7.7178e-07 | 2.025e-07
2009-03-31 | 中部地方整備局 | 木曽川 | 揖斐川上流 | 左岸 | 31.2 | B2 | 表のり面 | B.B2S5 | 8.3 | 9.1 |  | 1.863 | 2.718 | 0.985 | 0.48145 | 0 | 4 | 52 | 44 | 96 | 0.01 | 0.0066 | 0.0012 |  |  |  | 40.3 | 23.9 | 16.4 |  |  |  | 6.201e-10 |  |  |  | UU | [8 empty] | 44.1 | 0
2009-03-31 | 中部地方整備局 | 木曽川 | 揖斐川上流 | 左岸 | 31.2 | B2 | 表のり面 | B.B209 | 9.25 | 9.55 | 5 |  | 2.709 |  |  | 0 | 23 | 59 | 18 | 77 | 0.049 | 0.038 | 0.0061 | 0.0016 | 30.625 | 2.9 | 41 | 23.8 | 17.2 |  |  |  | 2.6829e-08 | 2.56e-08
2009-03-31 | 中部地方整備局 | 木曽川 | 揖斐川上流 | 左岸 | 31.2 | B2 | 表のり面 | B.B2T6 | 10.1 | 11 |  | 1.551 | 2.563 | 1.827 | 2.1572 | 0 | 0 | 35 | 65 | 100 | 0.0043 | 0.0031 |  |  |  |  | 69.7 | 38.4 | 31.3 | [7 empty] | UU | [8 empty] | 93.2 | 0
2009-03-31 | 中部地方整備局 | 木曽川 | 揖斐川上流 | 左岸 | 31.2 | B2 | 表のり面 | B.B211 | 11.2 | 11.5 | 6 |  | 2.505 |  |  | 1 | 1 | 33 | 65 | 98 | 0.0041 | 0.0027 |  |  |  |  | 133.6 | 63.8 | 69.8
2009-03-31 | 中部地方整備局 | 木曽川 | 揖斐川上流 | 左岸 | 31.2 | B2 | 表のり面 | B.2 | 12 | 12.5 | [19 empty] | 3.18e-07
2009-03-31 | 中部地方整備局 | 木曽川 | 揖斐川上流 | 左岸 | 31.2 | B2 | 表のり面 | B.2 | 12 | 12.5 | [20 empty] | 2.23e-06
2009-03-31 | 中部地方整備局 | 木曽川 | 揖斐川上流 | 左岸 | 31.2 | B2 | 表のり面 | B.B213 | 13.2 | 13.5 | 9 |  | 2.703 |  |  | 14 | 76 | 6 | 4 | 10 | 0.9 | 0.69 | 0.21 | 0.073 | 12.3288 | 2.1 | [6 empty] | 9.763e-05 | 5.329e-05
2009-03-31 | 中部地方整備局 | 木曽川 | 揖斐川上流 | 左岸 | 31.2 | B2 | 表のり面 | B.B216 | 16.2 | 16.5 | 28 |  | 2.712 |  |  | 29 | 63 | 6 | 2 | 8 | 1 | 0.72 | 0.32 | 0.17 | 5.8824 | 1.1 | [6 empty] | 0.00025908 | 0.000289
2009-03-31 | 中部地方整備局 | 木曽川 | 揖斐川上流 | 左岸 | 31.2 | B2 | 表のり面 | B.B217 | 17.7 | 18 | 8 |  | 2.721 |  |  | 0 | 61 | 27 | 12 | 39 | 0.13 | 0.11 | 0.02 | 0.0031 | 41.9355 | 5.7 | [6 empty] | 4.2023e-07 | 9.61e-08
2009-03-31 | 中部地方整備局 | 木曽川 | 揖斐川上流 | 左岸 | 31.2 | B2 | 表のり面 | B.B219 | 19.2 | 19.5 | 9 |  | 2.703 |  |  | 0 | 62 | 27 | 11 | 38 | 0.12 | 0.1 | 0.026 | 0.0041 | 29.2683 | 6.4 | [6 empty] | 7.7178e-07 | 1.681e-07
2009-03-31 | 中部地方整備局 | 木曽川 | 揖斐川上流 | 左岸 | 31.2 | B2 | 表のり面 | B.B2S9 | 20 | 21 |  | 1.885 | 2.698 | 0.886 | 0.36877 | 0 | 43 | 38 | 19 | 57 | 0.08 | 0.062 | 0.0058 |  |  |  | 30.4 | 20.3 | 10.1 |  |  |  | 2.3871e-08 |  |  |  | UU | [8 empty] | 62.8 | 0
2009-03-31 | 中部地方整備局 | 木曽川 | 揖斐川上流 | 左岸 | 31.2 | B2 | 表のり面 | B.B221 | 21.2 | 21.5 | 9 |  | 2.722 |  |  | 0 | 41 | 46 | 13 | 59 | 0.076 | 0.059 | 0.011 | 0.003 | 25.3333 | 2.7 | [6 empty] | 1.0517e-07 | 9e-08
2009-03-31 | 中部地方整備局 | 木曽川 | 揖斐川上流 | 左岸 | 31.2 | B2 | 表のり面 | B.B222 | 22.2 | 22.5 | 4 |  | 2.69 |  |  | 0 | 24 | 58 | 18 | 76 | 0.052 | 0.038 | 0.0061 | 0.002 | 26 | 1.9 | 37.2 | 22.9 | 14.3 |  |  |  | 2.6829e-08 | 4e-08
2009-03-31 | 中部地方整備局 | 木曽川 | 揖斐川上流 | 左岸 | 31.2 | B2 | 表のり面 | B.B224 | 24.2 | 24.5 | 4 |  | 2.704 |  |  | 0 | 4 | 62 | 34 | 96 | 0.017 | 0.011 | 0.0019 |  |  |  | 48.8 | 27.1 | 21.7 |  |  |  | 1.7983e-09
2009-03-31 | 中部地方整備局 | 木曽川 | 揖斐川上流 | 左岸 | 31.2 | B2 | 表のり面 | B.B225 | 25.2 | 25.5 | 2 |  | 2.706 |  |  | 0 | 1 | 55 | 44 | 99 | 0.0095 | 0.0064 | 0.0013 |  |  |  | 58.5 | 28.5 | 30 |  |  |  | 7.4646e-10
2009-03-31 | 中部地方整備局 | 木曽川 | 揖斐川上流 | 左岸 | 31.2 | B3 | 裏のり面 | B.B301 | 1.15 | 1.45 | 2 |  | 2.715 |  |  | 0 | 63 | 23 | 14 | 37 | 0.17 | 0.13 | 0.013 | 0.0024 | 70.8333 | 4.5 | [6 empty] | 1.5488e-07 | 5.76e-08
2009-03-31 | 中部地方整備局 | 木曽川 | 揖斐川上流 | 左岸 | 31.2 | B3 | 裏のり面 | B.B3T2 | 2 | 2.9 |  | 1.745 | 2.722 | 0.92 | 0.40557 | 0 | 42 | 42 | 16 | 58 | 0.083 | 0.055 | 0.0074 | 0.0021 | 39.5238 | 1.7 | [5 empty] | 1.97e-06 | 4.1977e-08 | 4.41e-08 |  | 6.8901e-09 | CUB |  |  |  |  | 4.9 | 21.2 | 8.8 | 34.3
2009-03-31 | 中部地方整備局 | 木曽川 | 揖斐川上流 | 左岸 | 31.2 | B3 | 裏のり面 | B.B303 | 3.05 | 3.35 | 2 |  | 2.727 |  |  | 0 | 39 | 39 | 22 | 61 | 0.07 | 0.043 | 0.004 | [9 empty] | 1.0092e-08
2009-03-31 | 中部地方整備局 | 木曽川 | 揖斐川上流 | 左岸 | 31.2 | B3 | 裏のり面 | B.B3S3 | 4 | 4.9 |  | 1.853 | 2.729 | 0.881 | 0.36353 | 1 | 38 | 33 | 28 | 61 | 0.07 | 0.034 | 0.0019 | [8 empty] | 7.73e-09 | 1.7983e-09 |  |  |  | CUB |  |  |  |  | 10.8 | 17.9 | 8.8 | 35
2009-03-31 | 中部地方整備局 | 木曽川 | 揖斐川上流 | 左岸 | 31.2 | B3 | 裏のり面 | B.B3S4 | 5 | 5.8 |  | 1.862 | 2.714 | 0.855 | 0.33694 | 0 | 47 | 33 | 20 | 53 | 0.1 | 0.063 | 0.005 | 0.0012 | 83.3333 | 1.6 | [5 empty] | 3.4e-08 | 1.6924e-08 | 1.44e-08 |  | 1.1658e-09 | CUB |  |  |  |  | 9.8 | 19 | 8.8 | 34.4
2009-03-31 | 中部地方整備局 | 木曽川 | 揖斐川上流 | 左岸 | 31.2 | B3 | 裏のり面 | B.B3S5 | 6 | 6.8 |  | 1.815 | 2.695 | 0.903 | 0.38692 | 0 | 44 | 38 | 18 | 56 | 0.09 | 0.058 | 0.0068 | 0.0016 | 56.25 | 1.8 | [5 empty] | 2.19e-07 | 3.4508e-08 | 2.56e-08 |  | 3.2003e-09 | CUB |  |  |  |  | 11.8 | 15.4 | 9.8 | 35.8
2009-03-31 | 中部地方整備局 | 木曽川 | 揖斐川上流 | 左岸 | 31.2 | B3 | 裏のり面 | B.1 | 7 | 7.5 | [19 empty] | 1.02e-06
2009-03-31 | 中部地方整備局 | 木曽川 | 揖斐川上流 | 左岸 | 31.2 | B3 | 裏のり面 | B.B307 | 7.15 | 7.45 | 5 |  | 2.716 |  |  | 0 | 43 | 42 | 15 | 57 | 0.084 | 0.056 | 0.0079 | 0.0026 | 32.3077 | 1.5 | [6 empty] | 4.8843e-08 | 6.76e-08
2009-03-31 | 中部地方整備局 | 木曽川 | 揖斐川上流 | 左岸 | 31.2 | B3 | 裏のり面 | B.B3S6 | 8 | 8.5 |  | 1.976 | 2.708 | 0.766 | 0.2545 | 0 | 69 | 20 | 11 | 31 | 0.22 | 0.17 | 0.024 | 0.0036 | 61.1111 | 6.5 | [5 empty] | 1.28e-06 | 6.4113e-07 | 1.296e-07 |  | 3.4615e-08 | CUB |  |  |  |  | 20.6 | 22.2 | 9.8 | 36.4
2009-03-31 | 中部地方整備局 | 木曽川 | 揖斐川上流 | 左岸 | 31.2 | B3 | 裏のり面 | B.B309 | 9.25 | 9.55 | 25 |  | 2.714 |  |  | 14 | 73 | 9 | 4 | 13 | 0.52 | 0.41 | 0.19 | 0.049 | 10.6122 | 2.9 | [6 empty] | 7.7423e-05 | 2.401e-05
2009-03-31 | 中部地方整備局 | 木曽川 | 揖斐川上流 | 左岸 | 31.2 | B3 | 裏のり面 | B.B310 | 10.2 | 10.5 | 25 |  | 2.715 |  |  | 2 | 86 | 8 | 4 | 12 | 0.34 | 0.3 | 0.15 | 0.057 | 5.9649 | 2.3 | [6 empty] | 4.4772e-05 | 3.249e-05
2009-03-31 | 中部地方整備局 | 木曽川 | 揖斐川上流 | 左岸 | 31.2 | B3 | 裏のり面 | B.B311 | 11.2 | 11.5 | 10 |  | 2.721 |  |  | 0 | 92 | 5 | 3 | 8 | 0.37 | 0.34 | 0.24 | 0.11 | 3.3636 | 2.1 | [6 empty] | 0.00013303 | 0.000121
2009-03-31 | 中部地方整備局 | 木曽川 | 揖斐川上流 | 左岸 | 31.2 | B3 | 裏のり面 | B.B312 | 12.2 | 12.5 | 9 |  | 2.586 |  |  | 0 | 7 | 29 | 64 | 93 | 0.0043 | 0.0029 |  |  |  |  | 86.3 | 45.3 | 41
2009-03-31 | 中部地方整備局 | 木曽川 | 揖斐川上流 | 左岸 | 31.2 | B3 | 裏のり面 | B.2 | 13 | 13.5 | [19 empty] | 2.96e-07
2009-03-31 | 中部地方整備局 | 木曽川 | 揖斐川上流 | 左岸 | 31.2 | B3 | 裏のり面 | B.2 | 13 | 13.5 | [21 empty] | 4.74e-06
2009-03-31 | 中部地方整備局 | 木曽川 | 揖斐川上流 | 左岸 | 31.2 | B3 | 裏のり面 | B.B313 | 13.2 | 13.5 | 23 |  | 2.702 |  |  | 7 | 84 | 6 | 3 | 9 | 0.41 | 0.35 | 0.2 | 0.085 | 4.8235 | 1.8 | [6 empty] | 8.7194e-05 | 7.225e-05
2009-03-31 | 中部地方整備局 | 木曽川 | 揖斐川上流 | 左岸 | 31.2 | B3 | 裏のり面 | B.B314 | 14.2 | 14.5 | 28 |  | 2.707 |  |  | 24 | 68 | 5 | 3 | 8 | 0.91 | 0.59 | 0.26 | 0.1 | 9.1 | 1.3 | [6 empty] | 0.00016014 | 0.0001
2009-03-31 | 中部地方整備局 | 木曽川 | 揖斐川上流 | 左岸 | 31.2 | B3 | 裏のり面 | B.B315 | 15.2 | 15.5 | 17 |  | 2.716 |  |  | 10 | 82 | 5 | 3 | 8 | 0.71 | 0.59 | 0.28 | 0.12 | 5.9167 | 1.9 | [6 empty] | 0.00019014 | 0.000144
2009-03-31 | 中部地方整備局 | 木曽川 | 揖斐川上流 | 左岸 | 31.2 | B3 | 裏のり面 | B.B316 | 16.2 | 16.5 | 33 |  | 2.701 |  |  | 10 | 81 | 6 | 3 | 9 | 0.81 | 0.66 | 0.29 | 0.1 | 8.1 | 2.1 | [6 empty] | 0.00020624 | 0.0001
2009-03-31 | 中部地方整備局 | 木曽川 | 揖斐川上流 | 左岸 | 31.2 | B3 | 裏のり面 | B.B317 | 17.2 | 17.5 | 27 |  | 2.679 |  |  | 0 | 92 | 5 | 3 | 8 | 0.61 | 0.55 | 0.34 | 0.12 | 5.0833 | 2.6 | [6 empty] | 0.00029815 | 0.000144
2009-03-31 | 中部地方整備局 | 木曽川 | 揖斐川上流 | 左岸 | 31.2 | B3 | 裏のり面 | B.B318 | 18.2 | 18.5 | 18 |  | 2.69 |  |  | 0 | 91 | 6 | 3 | 9 | 0.39 | 0.35 | 0.24 | 0.1 | 3.9 | 2.2 | [6 empty] | 0.00013303 | 0.0001
2009-03-31 | 中部地方整備局 | 木曽川 | 揖斐川上流 | 左岸 | 31.2 | B3 | 裏のり面 | B.B319 | 19.2 | 19.5 | 28 |  | 2.703 |  |  | 7 | 85 | 5 | 3 | 8 | 0.67 | 0.55 | 0.29 | 0.13 | 5.1538 | 1.6 | [6 empty] | 0.00020624 | 0.000169
2009-03-31 | 中部地方整備局 | 木曽川 | 揖斐川上流 | 左岸 | 31.2 | B3 | 裏のり面 | B.B320 | 20.2 | 20.5 | 11 |  | 2.727 |  |  | 0 | 72 | 22 | 6 | 28 | 0.14 | 0.12 | 0.048 | 0.013 | 10.7692 | 3.5 | [6 empty] | 3.1947e-06 | 1.69e-06
2009-03-31 | 中部地方整備局 | 木曽川 | 揖斐川上流 | 左岸 | 31.2 | B3 | 裏のり面 | B.B321 | 21.2 | 21.5 | 8 |  | 2.704 |  |  | 0 | 49 | 37 | 14 | 51 | 0.091 | 0.074 | 0.013 | 0.0019 | 47.8947 | 6.3 | [6 empty] | 1.5488e-07 | 3.61e-08
2009-03-31 | 中部地方整備局 | 木曽川 | 揖斐川上流 | 左岸 | 31.2 | B3 | 裏のり面 | B.B322 | 22.2 | 22.5 | 4 |  | 2.696 |  |  | 0 | 39 | 45 | 16 | 61 | 0.072 | 0.053 | 0.0082 | 0.0019 | 37.8947 | 2.9 | [6 empty] | 5.3248e-08 | 3.61e-08
2009-03-31 | 中部地方整備局 | 木曽川 | 揖斐川上流 | 左岸 | 31.2 | B3 | 裏のり面 | B.B323 | 23.2 | 23.5 | 3 |  | 2.673 |  |  | 0 | 9 | 65 | 26 | 91 | 0.028 | 0.019 | 0.003 |  |  |  | 42.1 | 24 | 18.1 |  |  |  | 5.1819e-09
2009-03-31 | 中部地方整備局 | 木曽川 | 揖斐川上流 | 左岸 | 31.7 | D1 | 天端 | B.D1 | 0 | 0.5 |  | 1.462 | 2.689 | 1.787 | 2.0476 | 0 | 4 | 24 | 72 | 96 | 0.0018 | [5 empty] | 113.2 | 47.7 | 65.5 | [7 empty] | UU | [8 empty] | 14.7 | 0
2009-03-31 | 中部地方整備局 | 木曽川 | 揖斐川上流 | 左岸 | 31.7 | B1 | 天端 | B.B101 | 1.15 | 1.45 | 10 |  | 2.738 |  |  | 3 | 51 | 25 | 21 | 46 | 0.18 | 0.098 | 0.0045 | [9 empty] | 1.3258e-08
2009-03-31 | 中部地方整備局 | 木曽川 | 揖斐川上流 | 左岸 | 31.7 | B1 | 天端 | B.B102 | 2.15 | 2.45 | 3 |  | 2.717 |  |  | 9 | 57 | 20 | 14 | 34 | 0.29 | 0.2 | 0.012 | 0.0018 | 161.1111 | 4.4 | [6 empty] | 1.2867e-07 | 3.24e-08
2009-03-31 | 中部地方整備局 | 木曽川 | 揖斐川上流 | 左岸 | 31.7 | B1 | 天端 | B.B103 | 3.15 | 3.45 | 2 |  |  |  |  | 10 | 72 | 18 | 0 | 18 | 0.42 | 0.33 | 0.095 | [9 empty] | 1.5538e-05
2009-03-31 | 中部地方整備局 | 木曽川 | 揖斐川上流 | 左岸 | 31.7 | B1 | 天端 | B.B104 | 4.15 | 4.45 | 6 |  | 2.739 |  |  | 3 | 64 | 20 | 13 | 33 | 0.27 | 0.21 | 0.016 | 0.0024 | 112.5 | 4.7 | [6 empty] | 2.5058e-07 | 5.76e-08
2009-03-31 | 中部地方整備局 | 木曽川 | 揖斐川上流 | 左岸 | 31.7 | B1 | 天端 | B.B105 | 5.15 | 5.45 | 4 |  | 2.741 |  |  | 0 | 57 | 29 | 14 | 43 | 0.15 | 0.1 | 0.014 | 0.0015 | 100 | 6.1 | [6 empty] | 1.839e-07 | 2.25e-08
2009-03-31 | 中部地方整備局 | 木曽川 | 揖斐川上流 | 左岸 | 31.7 | B1 | 天端 | B.B106 | 6.15 | 6.45 | 3 |  | 2.727 |  |  | 0 | 76 | 14 | 10 | 24 | 0.25 | 0.21 | 0.043 | 0.0051 | 49.0196 | 9.5 | [6 empty] | 2.476e-06 | 2.601e-07
2009-03-31 | 中部地方整備局 | 木曽川 | 揖斐川上流 | 左岸 | 31.7 | B1 | 天端 | B.B107 | 7.15 | 7.45 | 4 |  | 2.738 |  |  | 0 | 19 | 40 | 41 | 81 | 0.015 | 0.0079 | 0.0014 |  |  |  | 34.5 | 22.9 | 11.6 |  |  |  | 8.863e-10
2009-03-31 | 中部地方整備局 | 木曽川 | 揖斐川上流 | 左岸 | 31.7 | B1 | 天端 | B.B108 | 8.15 | 8.45 | 4 |  | 2.716 |  |  | 0 | 17 | 44 | 39 | 83 | 0.017 | 0.0092 | 0.0016 |  |  |  | 37 | 22.7 | 14.3 |  |  |  | 1.2077e-09
2009-03-31 | 中部地方整備局 | 木曽川 | 揖斐川上流 | 左岸 | 31.7 | B1 | 天端 | B.B109 | 9.15 | 9.45 | 3 |  | 2.709 |  |  | 0 | 20 | 41 | 39 | 80 | 0.019 | 0.0098 | 0.0017 | [9 empty] | 1.3898e-09
2009-03-31 | 中部地方整備局 | 木曽川 | 揖斐川上流 | 左岸 | 31.7 | B1 | 天端 | B.B110 | 10.2 | 10.5 | 7 |  | 2.727 |  |  | 0 | 3 | 40 | 57 | 97 | 0.0057 | 0.0035 |  |  |  |  | 36.6 | 23.2 | 13.4
2009-03-31 | 中部地方整備局 | 木曽川 | 揖斐川上流 | 左岸 | 31.7 | B1 | 天端 | B.B111 | 11.2 | 11.5 | 8 |  | 2.712 |  |  | 0 | 5 | 31 | 64 | 95 | 0.0043 | 0.003 |  |  |  |  | 60.3 | 31.5 | 28.8
2009-03-31 | 中部地方整備局 | 木曽川 | 揖斐川上流 | 左岸 | 31.7 | B1 | 天端 | B.B112 | 12.2 | 12.5 | 7 |  | 2.715 |  |  | 0 | 2 | 20 | 78 | 98 | 0.0025 | 0.0015 |  |  |  |  | 73.7 | 35 | 38.7
2009-03-31 | 中部地方整備局 | 木曽川 | 揖斐川上流 | 左岸 | 31.7 | B1 | 天端 | B.B113 | 13.2 | 13.5 | 5 |  | 2.605 |  |  | 0 | 7 | 66 | 27 | 93 | 0.024 | 0.016 | 0.0031 | 0.001 | 24 | 1.5 | 58.8 | 33.6 | 25.2 |  |  |  | 5.5909e-09 | 1e-08
2009-03-31 | 中部地方整備局 | 木曽川 | 揖斐川上流 | 左岸 | 31.7 | B1 | 天端 | B.B114 | 14.2 | 14.5 | 9 |  | 2.536 |  |  | 0 | 0 | 28 | 72 | 100 | 0.0031 | 0.0019 |  |  |  |  | 116.6 | 56.6 | 60
2009-03-31 | 中部地方整備局 | 木曽川 | 揖斐川上流 | 左岸 | 31.7 | B1 | 天端 | B.B115 | 15.2 | 15.5 | 8 |  | 2.601 |  |  | 0 | 30 | 52 | 18 | 70 | 0.054 | 0.035 | 0.0059 | 0.0017 | 31.7647 | 1.6 | 55.7 | 33.6 | 22.1 |  |  |  | 2.4835e-08 | 2.89e-08
2009-03-31 | 中部地方整備局 | 木曽川 | 揖斐川上流 | 左岸 | 31.7 | B1 | 天端 | B.B116 | 16.2 | 16.5 | 18 |  | 2.65 |  |  | 0 | 46 | 39 | 15 | 54 | 0.09 | 0.065 | 0.01 | 0.0016 | 56.25 | 4.3 | [6 empty] | 8.4333e-08 | 2.56e-08
2009-03-31 | 中部地方整備局 | 木曽川 | 揖斐川上流 | 左岸 | 31.7 | B1 | 天端 | B.B117 | 17.2 | 17.5 | 21 |  | 2.703 |  |  | 0 | 73 | 21 | 6 | 27 | 0.18 | 0.15 | 0.045 | 0.012 | 15 | 3.7 | [6 empty] | 2.751e-06 | 1.44e-06
2009-03-31 | 中部地方整備局 | 木曽川 | 揖斐川上流 | 左岸 | 31.7 | B1 | 天端 | B.B118 | 18.2 | 18.5 | 20 |  | 2.702 |  |  | 0 | 79 | 15 | 6 | 21 | 0.21 | 0.18 | 0.066 | 0.015 | 14 | 4.6 | [6 empty] | 6.6816e-06 | 2.25e-06
2009-03-31 | 中部地方整備局 | 木曽川 | 揖斐川上流 | 左岸 | 31.7 | B1 | 天端 | B.B119 | 19.2 | 19.5 | 25 |  | 2.707 |  |  | 1 | 83 | 11 | 5 | 16 | 0.35 | 0.3 | 0.11 | 0.025 | 14 | 4.1 | [6 empty] | 2.1823e-05 | 6.25e-06
2009-03-31 | 中部地方整備局 | 木曽川 | 揖斐川上流 | 左岸 | 31.7 | B1 | 天端 | B.B120 | 20.2 | 20.5 | 21 |  | 2.704 |  |  | 1 | 86 | 10 | 3 | 13 | 0.34 | 0.3 | 0.15 | 0.044 | 7.7273 | 3.2 | [6 empty] | 4.4772e-05 | 1.936e-05
2009-03-31 | 中部地方整備局 | 木曽川 | 揖斐川上流 | 左岸 | 31.7 | B2 | 表のり面 | B.B2S1 | 1 | 1.77 |  | 1.781 | 2.717 | 0.646 | 0.16378 | 13 | 78 | 5 | 4 | 9 | 0.62 | 0.48 | 0.22 | 0.088 | 7.0455 | 1.6 | [5 empty] | 3.78e-05 | 0.00010874 | 7.744e-05 |  | 4.0208e-05 | CUB |  |  |  |  | 7.8 | 22.9 | 0 | 37.8
2009-03-31 | 中部地方整備局 | 木曽川 | 揖斐川上流 | 左岸 | 31.7 | B2 | 表のり面 | B.B2S2 | 2 | 2.45 |  | 1.903 | 2.736 | 0.517 | 0.091093 | 13 | 79 | 4 | 4 | 8 | 0.61 | 0.47 | 0.24 | 0.1 | 6.1 | 1.6 | [5 empty] | 1.5e-05 | 0.00013303 | 0.0001 |  | 2.4424e-05 | CUB |  |  |  |  | 0 | 31.9 | 0 | 41.1
2009-03-31 | 中部地方整備局 | 木曽川 | 揖斐川上流 | 左岸 | 31.7 | B2 | 表のり面 | B.B204 | 4.15 | 4.49 | 1 |  | 2.695 |  |  | 0 | 42 | 43 | 15 | 58 | 0.081 | 0.058 | 0.01 | 0.0024 | 33.75 | 2.7 | [6 empty] | 8.4333e-08 | 5.76e-08
2009-03-31 | 中部地方整備局 | 木曽川 | 揖斐川上流 | 左岸 | 31.7 | B2 | 表のり面 | B.B205 | 5.15 | 5.45 | 3 |  | 2.692 |  |  | 0 | 3 | 61 | 36 | 97 | 0.014 | 0.0096 | 0.002 |  |  |  | 62.6 | 33.1 | 29.5 |  |  |  | 2.0253e-09
2009-03-31 | 中部地方整備局 | 木曽川 | 揖斐川上流 | 左岸 | 31.7 | B2 | 表のり面 | B.B2T3 | 6 | 6.69 |  | 1.809 | 2.741 | 1.101 | 0.63524 | 0 | 8 | 64 | 28 | 92 | 0.02 | 0.014 | 0.0029 | 0.001 | 20 | 1.6 | 46.5 | 23.6 | 22.9 |  |  |  | 4.7904e-09 | 1e-08 |  | 1.0477e-09 | UU | [8 empty] | 66.7 | 0
2009-03-31 | 中部地方整備局 | 木曽川 | 揖斐川上流 | 左岸 | 31.7 | B2 | 表のり面 | B.B207 | 7.15 | 7.45 | 2 |  | 2.723 |  |  | 0 | 14 | 69 | 17 | 86 | 0.043 | 0.035 | 0.0067 | 0.0019 | 22.6316 | 3.1 | [6 empty] | 3.3344e-08 | 3.61e-08
2009-03-31 | 中部地方整備局 | 木曽川 | 揖斐川上流 | 左岸 | 31.7 | B2 | 表のり面 | B.B208 | 8.15 | 8.45 | 5 |  | 2.731 |  |  | 0 | 5 | 28 | 67 | 95 | 0.0039 | 0.0026 |  |  |  |  | 57.3 | 31.7 | 25.6
2009-03-31 | 中部地方整備局 | 木曽川 | 揖斐川上流 | 左岸 | 31.7 | B2 | 表のり面 | B.B2T4 | 9 | 9.7 |  | 1.766 | 2.665 | 1.142 | 0.69531 | 0 | 6 | 65 | 29 | 94 | 0.02 | 0.014 | 0.0028 | 0.001 | 20 | 1.4 | 47.3 | 25.3 | 22 |  |  |  | 4.4164e-09 | 1e-08 |  | 1.2614e-09 | UU | [8 empty] | 67.7 | 0
2009-03-31 | 中部地方整備局 | 木曽川 | 揖斐川上流 | 左岸 | 31.7 | B2 | 表のり面 | B.B211 | 11.2 | 11.5 | 5 |  | 2.603 |  |  | 0 | 2 | 45 | 53 | 98 | 0.0064 | 0.0046 | 0.0011 |  |  |  | 83.6 | 39.5 | 44.1 |  |  |  | 5.0688e-10
2009-03-31 | 中部地方整備局 | 木曽川 | 揖斐川上流 | 左岸 | 31.7 | B2 | 表のり面 | B.B212 | 12.7 | 13 | 9 |  | 2.684 |  |  | 0 | 68 | 22 | 10 | 32 | 0.16 | 0.13 | 0.032 | 0.0045 | 35.5556 | 6.4 | [6 empty] | 1.2486e-06 | 2.025e-07
2009-03-31 | 中部地方整備局 | 木曽川 | 揖斐川上流 | 左岸 | 31.7 | B2 | 表のり面 | B.B214 | 14.3 | 14.6 | 31 |  | 2.697 |  |  | 2 | 82 | 13 | 3 | 16 | 0.26 | 0.22 | 0.099 | 0.028 | 9.2857 | 2.7 | [6 empty] | 1.7096e-05 | 7.84e-06
2009-03-31 | 中部地方整備局 | 木曽川 | 揖斐川上流 | 左岸 | 31.7 | B2 | 表のり面 | B.B215 | 15.2 | 15.5 | 24 |  | 2.691 |  |  | 1 | 87 | 8 | 4 | 12 | 0.34 | 0.31 | 0.16 | 0.058 | 5.8621 | 2.9 | [6 empty] | 5.1993e-05 | 3.364e-05
2009-03-31 | 中部地方整備局 | 木曽川 | 揖斐川上流 | 左岸 | 31.7 | B2 | 表のり面 | B.B216 | 16.2 | 16.5 | 23 |  | 2.688 |  |  | 0 | 90 | 7 | 3 | 10 | 0.37 | 0.33 | 0.19 | 0.08 | 4.625 | 2.3 | [6 empty] | 7.7423e-05 | 6.4e-05
2009-03-31 | 中部地方整備局 | 木曽川 | 揖斐川上流 | 左岸 | 31.7 | B3 | 裏のり面 | B.B3S1 | 1 | 1.6 |  | 1.69 | 2.714 | 0.821 | 0.30389 | 0 | 75 | 17 | 8 | 25 | 0.25 | 0.21 | 0.045 | 0.0081 | 30.8642 | 4.7 | [5 empty] | 3.19e-05 | 2.751e-06 | 6.561e-07 |  | 4.2246e-07 | CUB |  |  |  |  | 11.8 | 23.8 | 0 | 37.5
2009-03-31 | 中部地方整備局 | 木曽川 | 揖斐川上流 | 左岸 | 31.7 | B3 | 裏のり面 | B.B3S2 | 2 | 2.78 |  | 1.907 | 2.742 | 0.869 | 0.35112 | 0 | 24 | 53 | 23 | 76 | 0.043 | 0.027 | 0.0039 | 0.0013 | 33.0769 | 1.3 | 31.1 | 21.2 | 9.9 |  |  |  | 9.5169e-09 | 1.69e-08 |  | 1.1397e-09 | UU | [8 empty] | 27.5 | 12.2
2009-03-31 | 中部地方整備局 | 木曽川 | 揖斐川上流 | 左岸 | 31.7 | B3 | 裏のり面 | B.B303 | 3.15 | 3.49 | 1 |  | 2.715 |  |  | 1 | 87 | 8 | 4 | 12 | 0.44 | 0.38 | 0.2 | 0.048 | 9.1667 | 3.7 | [6 empty] | 8.7194e-05 | 2.304e-05
2009-03-31 | 中部地方整備局 | 木曽川 | 揖斐川上流 | 左岸 | 31.7 | B3 | 裏のり面 | B.B3T3 | 5 | 5.8 |  | 1.861 | 2.711 | 1.014 | 0.51767 | 1 | 25 | 35 | 39 | 74 | 0.02 | 0.0098 | 0.0013 |  |  |  | 34.3 | 22 | 12.3 |  |  |  | 7.4646e-10 |  |  |  | UU | [8 empty] | 34.3 | 0
2009-03-31 | 中部地方整備局 | 木曽川 | 揖斐川上流 | 左岸 | 31.7 | B3 | 裏のり面 | B.B306 | 6.15 | 6.45 | 4 |  | 2.712 |  |  | 0 | 26 | 39 | 35 | 74 | 0.021 | 0.012 | 0.002 |  |  |  | 31.8 | 20.8 | 11 |  |  |  | 2.0253e-09
2009-03-31 | 中部地方整備局 | 木曽川 | 揖斐川上流 | 左岸 | 31.7 | B3 | 裏のり面 | B.B307 | 7.15 | 7.47 | 4 |  | 2.72 |  |  | 0 | 18 | 36 | 46 | 82 | 0.011 | 0.0063 |  |  |  |  | 34.6 | 21.9 | 12.7
2009-03-31 | 中部地方整備局 | 木曽川 | 揖斐川上流 | 左岸 | 31.7 | B3 | 裏のり面 | B.B308 | 8.15 | 8.45 | 5 |  | 2.717 |  |  | 0 | 11 | 38 | 51 | 89 | 0.0076 | 0.0048 |  |  |  |  | 36.4 | 23 | 13.4
2009-03-31 | 中部地方整備局 | 木曽川 | 揖斐川上流 | 左岸 | 31.7 | B3 | 裏のり面 | B.B310 | 10.2 | 10.5 | 6 |  | 2.715 |  |  | 0 | 25 | 45 | 30 | 75 | 0.036 | 0.021 | 0.0022 |  |  |  | 37.7 | 22.6 | 15.1 |  |  |  | 2.5258e-09
2009-03-31 | 中部地方整備局 | 木曽川 | 揖斐川上流 | 左岸 | 31.7 | B3 | 裏のり面 | B.B311 | 11.2 | 11.5 | 5 |  | 2.609 |  |  | 0 | 2 | 50 | 48 | 98 | 0.0083 | 0.0056 |  |  |  |  | 75.3 | 39.8 | 35.5
2009-03-31 | 中部地方整備局 | 木曽川 | 揖斐川上流 | 左岸 | 31.7 | B2 | 裏のり面 | B.1 | 13 | 13.5 | [19 empty] | 1.4e-06
2009-03-31 | 中部地方整備局 | 木曽川 | 揖斐川上流 | 左岸 | 31.7 | B2 | 裏のり面 | B.1 | 13 | 13.5 | [20 empty] | 1.49e-06
2009-03-31 | 中部地方整備局 | 木曽川 | 揖斐川上流 | 左岸 | 31.7 | B3 | 裏のり面 | B.B313 | 13.2 | 13.5 | 7 |  | 2.501 |  |  | 0 | 1 | 43 | 56 | 99 | 0.0058 | 0.0039 |  |  |  |  | 125.4 | 58.2 | 67.2
2009-03-31 | 中部地方整備局 | 木曽川 | 揖斐川上流 | 左岸 | 31.7 | B3 | 裏のり面 | B.B3S4 | 14.2 | 14.5 |  | 1.797 | 2.669 | 1.068 | 0.58907 | 0 | 27 | 56 | 17 | 73 | 0.053 | 0.039 | 0.007 | 0.0019 | 27.8947 | 2.5 | 9999 | 9999 | 0 |  |  |  | 3.6906e-08 | 3.61e-08 |  | 9.4805e-09 | UU | [8 empty] | 83.4 | 0
2009-03-31 | 中部地方整備局 | 木曽川 | 揖斐川上流 | 左岸 | 31.7 | B3 | 裏のり面 | B.B315 | 15.2 | 15.5 | 18 |  | 2.694 |  |  | 0 | 66 | 23 | 11 | 34 | 0.14 | 0.12 | 0.024 | 0.0044 | 31.8182 | 6 | [6 empty] | 6.4113e-07 | 1.936e-07
2009-03-31 | 中部地方整備局 | 木曽川 | 揖斐川上流 | 左岸 | 31.7 | B3 | 裏のり面 | B.1 | 15.7 | 16.2 | [19 empty] | 2.19e-06
2009-03-31 | 中部地方整備局 | 木曽川 | 揖斐川上流 | 左岸 | 31.7 | B3 | 裏のり面 | B.1 | 15.7 | 16.2 | [20 empty] | 1.96e-06
2009-03-31 | 中部地方整備局 | 木曽川 | 揖斐川上流 | 左岸 | 31.7 | B3 | 裏のり面 | B.B316 | 16.3 | 16.6 | 34 |  | 2.699 |  |  | 18 | 74 | 5 | 3 | 8 | 0.74 | 0.55 | 0.22 | 0.11 | 6.7273 | 1.2 | [6 empty] | 0.00010874 | 0.000121
2009-03-31 | 中部地方整備局 | 木曽川 | 揖斐川上流 | 左岸 | 31.7 | B3 | 裏のり面 | B.B317 | 17.2 | 17.5 | 25 |  | 2.706 |  |  | 0 | 91 | 6 | 3 | 9 | 0.46 | 0.4 | 0.22 | 0.091 | 5.0549 | 2 | [6 empty] | 0.00010874 | 8.281e-05
2009-03-31 | 中部地方整備局 | 木曽川 | 揖斐川上流 | 左岸 | 31.7 | B3 | 裏のり面 | B.B318 | 18.2 | 18.5 | 22 |  | 2.697 |  |  | 0 | 91 | 6 | 3 | 9 | 0.34 | 0.3 | 0.19 | 0.087 | 3.908 | 1.8 | [6 empty] | 7.7423e-05 | 7.569e-05
2009-03-31 | 中部地方整備局 | 木曽川 | 揖斐川上流 | 左岸 | 32.5 | B1 | 天端 | B.B101 | 1.15 | 1.45 | 12 |  | 2.753 |  |  | 11 | 71 | 12 | 6 | 18 | 0.46 | 0.35 | 0.094 | 0.018 | 25.5556 | 4.8 | [6 empty] | 1.5161e-05 | 3.24e-06
2009-03-31 | 中部地方整備局 | 木曽川 | 揖斐川上流 | 左岸 | 32.5 | B1 | 天端 | B.B102 | 2.15 | 2.55 | 2 |  |  |  |  | 1 | 55 | 44 | 0 | 44 | 0.16 | 0.12
2009-03-31 | 中部地方整備局 | 木曽川 | 揖斐川上流 | 左岸 | 32.5 | B1 | 天端 | B.B103 | 3.15 | 3.45 | 2 |  | 2.775 |  |  | 0 | 27 | 45 | 28 | 73 | 0.042 | 0.025 | 0.0023 | [9 empty] | 2.7998e-09
2009-03-31 | 中部地方整備局 | 木曽川 | 揖斐川上流 | 左岸 | 32.5 | B1 | 天端 | B.B104 | 4.15 | 4.47 | 2 |  | 2.754 |  |  | 1 | 41 | 41 | 17 | 58 | 0.082 | 0.052 | 0.0068 | 0.0018 | 45.5556 | 1.5 | [6 empty] | 3.4508e-08 | 3.24e-08
2009-03-31 | 中部地方整備局 | 木曽川 | 揖斐川上流 | 左岸 | 32.5 | B1 | 天端 | B.B105 | 5.15 | 5.45 | 5 |  |  |  |  | 0 | 52 | 48 | 0 | 48 | 0.12 | 0.088
2009-03-31 | 中部地方整備局 | 木曽川 | 揖斐川上流 | 左岸 | 32.5 | B1 | 天端 | B.B106 | 6.15 | 6.45 | 4 |  | 2.736 |  |  | 1 | 77 | 14 | 8 | 22 | 0.3 | 0.25 | 0.058 | 0.0085 | 35.2941 | 7.7 | [6 empty] | 4.9529e-06 | 7.225e-07
2009-03-31 | 中部地方整備局 | 木曽川 | 揖斐川上流 | 左岸 | 32.5 | B1 | 天端 | B.B107 | 7.15 | 7.45 | 3 |  | 2.739 |  |  | 15 | 56 | 19 | 10 | 29 | 0.41 | 0.27 | 0.029 | 0.0045 | 91.1111 | 3.6 | [6 empty] | 9.9398e-07 | 2.025e-07
2009-03-31 | 中部地方整備局 | 木曽川 | 揖斐川上流 | 左岸 | 32.5 | B1 | 天端 | B.B108 | 8.15 | 8.55 | 2 |  | 2.763 |  |  | 4 | 33 | 43 | 20 |  | 0.065 | 0.04 | 0.0052 | 0.0015 | 43.3333 | 1.5 | [6 empty] | 1.8534e-08 | 2.25e-08
2009-03-31 | 中部地方整備局 | 木曽川 | 揖斐川上流 | 左岸 | 32.5 | B1 | 天端 | B.B109 | 9.15 | 9.45 | 3 |  | 2.735 |  |  | 1 | 26 | 32 | 41 | 73 | 0.016 | 0.0086 | 0.0011 |  |  |  | 33.2 | 20.2 | 13 |  |  |  | 5.0688e-10
2009-03-31 | 中部地方整備局 | 木曽川 | 揖斐川上流 | 左岸 | 32.5 | B1 | 天端 | B.B110 | 10.2 | 10.5 | 5 |  | 2.748 |  |  | 0 | 11 | 34 | 55 | 89 | 0.0065 | 0.0039 |  |  |  |  | 45.9 | 24.6 | 21.3
2009-03-31 | 中部地方整備局 | 木曽川 | 揖斐川上流 | 左岸 | 32.5 | B1 | 天端 | B.B111 | 11.2 | 11.5 | 6 |  | 2.695 |  |  | 0 | 35 | 45 | 20 | 65 | 0.064 | 0.043 | 0.0051 | 0.0013 | 49.2308 | 2 | 35.2 | 23.8 | 11.4 |  |  |  | 1.7719e-08 | 1.69e-08
2009-03-31 | 中部地方整備局 | 木曽川 | 揖斐川上流 | 左岸 | 32.5 | B1 | 天端 | B.B112 | 12.2 | 12.5 | 12 |  | 2.729 |  |  | 0 | 60 | 31 | 9 | 40 | 0.12 | 0.1 | 0.025 | 0.0064 | 18.75 | 3.1 | [6 empty] | 7.0474e-07 | 4.096e-07
2009-03-31 | 中部地方整備局 | 木曽川 | 揖斐川上流 | 左岸 | 32.5 | B1 | 天端 | B.B113 | 13.2 | 13.5 | 6 |  | 2.688 |  |  | 0 | 54 | 31 | 15 | 46 | 0.11 | 0.086 | 0.013 | 0.013 | 8.4615 | 8.6 | [6 empty] | 1.5488e-07 | 1.69e-06
2009-03-31 | 中部地方整備局 | 木曽川 | 揖斐川上流 | 左岸 | 32.5 | B1 | 天端 | B.B114 | 14.2 | 14.5 | 8 |  | 2.74 |  |  | 0 | 45 | 43 | 12 | 55 | 0.085 | 0.065 | 0.014 | 0.004 | 21.25 | 2.3 | 9999 | 9999 | 0 |  |  |  | 1.839e-07 | 1.6e-07
2009-03-31 | 中部地方整備局 | 木曽川 | 揖斐川上流 | 左岸 | 32.5 | B1 | 天端 | B.B115 | 15.2 | 15.5 | 10 |  | 2.736 |  |  | 0 | 55 | 34 | 11 | 45 | 0.11 | 0.089 | 0.017 | 0.004 | 27.5 | 3.6 | [6 empty] | 2.8837e-07 | 1.6e-07
2009-03-31 | 中部地方整備局 | 木曽川 | 揖斐川上流 | 左岸 | 32.5 | B1 | 天端 | B.B116 | 16.2 | 16.5 | 4 |  | 2.687 |  |  | 0 | 48 | 36 | 16 | 52 | 0.098 | 0.069 | 0.0083 | 0.0015 | 65.3333 | 3.6 | [6 empty] | 5.4765e-08 | 2.25e-08
2009-03-31 | 中部地方整備局 | 木曽川 | 揖斐川上流 | 左岸 | 32.5 | B1 | 天端 | B.B117 | 17.2 | 17.5 | 10 |  | 2.706 |  |  | 9 | 80 | 8 | 3 | 11 | 0.71 | 0.54 | 0.17 | 0.067 | 10.597 | 1.6 | [6 empty] | 5.9834e-05 | 4.489e-05
2009-03-31 | 中部地方整備局 | 木曽川 | 揖斐川上流 | 左岸 | 32.5 | B1 | 天端 | B.B118 | 18.2 | 18.5 | 15 |  | 2.709 |  |  | 1 | 87 | 9 | 3 | 12 | 0.48 | 0.41 | 0.18 | 0.05 | 9.6 | 3 | [6 empty] | 6.8307e-05 | 2.5e-05
2009-03-31 | 中部地方整備局 | 木曽川 | 揖斐川上流 | 左岸 | 32.5 | B1 | 天端 | B.B119 | 19.2 | 19.5 | 7 |  | 2.721 |  |  | 0 | 77 | 16 | 7 | 23 | 0.21 | 0.18 | 0.057 | 0.0094 | 22.3404 | 6.1 | [6 empty] | 4.7573e-06 | 8.836e-07
2009-03-31 | 中部地方整備局 | 木曽川 | 揖斐川上流 | 左岸 | 32.5 | B1 | 天端 | B.B120 | 20.2 | 20.5 | 18 |  | 2.722 |  |  | 0 | 78 | 14 | 8 | 22 | 0.21 | 0.18 | 0.063 | 0.011 | 19.0909 | 5.2 | [6 empty] | 5.9989e-06 | 1.21e-06
2009-03-31 | 中部地方整備局 | 木曽川 | 揖斐川上流 | 左岸 | 32.5 | B1 | 天端 | B.B121 | 21.2 | 21.5 | 7 |  | 2.711 |  |  | 0 | 64 | 26 | 10 | 36 | 0.14 | 0.11 | 0.025 | 0.0049 | 28.5714 | 4.7 | [6 empty] | 7.0474e-07 | 2.401e-07
2009-03-31 | 中部地方整備局 | 木曽川 | 揖斐川上流 | 左岸 | 32.5 | B1 | 天端 | B.B122 | 22.2 | 22.5 | 6 |  | 2.713 |  |  | 0 | 56 | 31 | 13 | 44 | 0.12 | 0.09 | 0.018 | 0.0029 | 41.3793 | 4.6 | 9999 | 9999 | 0 |  |  |  | 3.292e-07 | 8.41e-08
2009-03-31 | 中部地方整備局 | 木曽川 | 揖斐川上流 | 左岸 | 32.5 | B1 | 天端 | B.B124 | 24.2 | 24.5 | 6 |  | 2.698 |  |  | 0 | 13 | 65 | 22 | 87 | 0.041 | 0.03 | 0.0042 | 0.0011 | 37.2727 | 2.7 | 39.1 | 22.2 | 16.9 |  |  |  | 1.13e-08 | 1.21e-08
2009-03-31 | 中部地方整備局 | 木曽川 | 揖斐川上流 | 左岸 | 32.5 | B1 | 天端 | B.B125 | 25.2 | 25.5 | 5 |  | 2.703 |  |  | 0 | 9 | 65 | 26 | 91 | 0.028 | 0.02 | 0.0031 | 0.001 | 28 | 1.7 | 44.8 | 24 | 20.8 |  |  |  | 5.5909e-09 | 1e-08
2009-03-31 | 中部地方整備局 | 木曽川 | 揖斐川上流 | 左岸 | 32.5 | B2 | 表のり面 | B.B201 | 1.15 | 1.47 | 3 |  | 2.748 |  |  | 0 | 47 | 40 | 13 | 53 | 0.096 | 0.069 | 0.011 | 0.003 | 32 | 2.5 | [6 empty] | 1.0517e-07 | 9e-08
2009-03-31 | 中部地方整備局 | 木曽川 | 揖斐川上流 | 左岸 | 32.5 | B2 | 表のり面 | B.B2S1 | 2 | 2.45 |  | 1.819 | 2.743 | 0.807 | 0.29085 | 0 | 56 | 33 | 11 | 44 | 0.13 | 0.094 | 0.018 | 0.0044 | 29.5455 | 2.5 | [6 empty] | 3.292e-07 | 1.936e-07 |  | 4.2953e-08 | CUB |  |  |  |  | 30.4 | 9.9 | 14.7 | 21.4
2009-03-31 | 中部地方整備局 | 木曽川 | 揖斐川上流 | 左岸 | 32.5 | B2 | 表のり面 | B.B203 | 3.15 | 3.49 | 4 |  | 2.717 |  |  | 0 | 33 | 44 | 23 | 67 | 0.054 | 0.034 | 0.0038 | 0.0011 | 49.0909 | 1.5 | 40.4 | 22.3 | 18.1 |  |  |  | 8.961e-09 | 1.21e-08
2009-03-31 | 中部地方整備局 | 木曽川 | 揖斐川上流 | 左岸 | 32.5 | B2 | 表のり面 | B.B2T2 | 4 | 4.7 |  | 1.888 | 2.739 | 0.909 | 0.39345 | 0 | 11 | 58 | 31 | 89 | 0.022 | 0.014 | 0.0024 | 0.001 | 22 | 1 | 33.9 | 21.4 | 12.5 |  |  |  | 3.0899e-09 | 1e-08 |  | 4.9472e-10 | UU | [8 empty] | 35.3 | 7.2
2009-03-31 | 中部地方整備局 | 木曽川 | 揖斐川上流 | 左岸 | 32.5 | B2 | 表のり面 | B.B205 | 5.15 | 5.47 | 5 |  | 2.731 |  |  | 9 | 47 | 30 | 14 | 44 | 0.19 | 0.11 | 0.011 | 0.0024 | 79.1667 | 2 | [6 empty] | 1.0517e-07 | 5.76e-08
2009-03-31 | 中部地方整備局 | 木曽川 | 揖斐川上流 | 左岸 | 32.5 | B2 | 表のり面 | B.B206 | 6.15 | 6.49 | 1 |  | 2.745 |  |  | 1 | 34 | 43 | 22 |  | 0.058 | 0.035 | 0.0043 | 0.0012 | 48.3333 | 1.4 | 31.1 | 21.5 | 9.6 |  |  |  | 1.1933e-08 | 1.44e-08
2009-03-31 | 中部地方整備局 | 木曽川 | 揖斐川上流 | 左岸 | 32.5 | B2 | 表のり面 | B.B207 | 7.15 | 7.47 | 3 |  | 2.746 |  |  | 0 | 10 | 64 | 26 | 90 | 0.022 | 0.016 | 0.003 |  |  |  | 36.8 | 23.7 | 13.1 |  |  |  | 5.1819e-09
2009-03-31 | 中部地方整備局 | 木曽川 | 揖斐川上流 | 左岸 | 32.5 | B2 | 表のり面 | B.B208 | 8.15 | 8.45 | 5 |  | 2.738 |  |  | 1 | 26 | 54 | 19 | 73 | 0.045 | 0.028 | 0.0052 | 0.0021 | 21.4286 | 1.1 | 30.3 | 21.2 | 9.1 |  |  |  | 1.8534e-08 | 4.41e-08
2009-03-31 | 中部地方整備局 | 木曽川 | 揖斐川上流 | 左岸 | 32.5 | B2 | 表のり面 | B.B209 | 9.15 | 9.45 | 5 |  | 2.727 |  |  | 0 | 11 | 37 | 52 | 89 | 0.0079 | 0.0045 |  |  |  |  | 35.3 | 23 | 12.3
2009-03-31 | 中部地方整備局 | 木曽川 | 揖斐川上流 | 左岸 | 32.5 | B2 | 表のり面 | B.B210 | 10.2 | 10.5 | 6 |  | 2.702 |  |  | 0 | 38 | 49 | 13 | 62 | 0.07 | 0.052 | 0.0098 | 0.0032 | 21.875 | 2 | [6 empty] | 8.0477e-08 | 1.024e-07
2009-03-31 | 中部地方整備局 | 木曽川 | 揖斐川上流 | 左岸 | 32.5 | B2 | 表のり面 | B.1 | 10.5 | 11 | [19 empty] | 1.99e-07
2009-03-31 | 中部地方整備局 | 木曽川 | 揖斐川上流 | 左岸 | 32.5 | B2 | 表のり面 | B.1 | 10.5 | 11 | [20 empty] | 9.59e-06
2009-03-31 | 中部地方整備局 | 木曽川 | 揖斐川上流 | 左岸 | 32.5 | B2 | 表のり面 | B.B211 | 11.2 | 11.5 | 14 |  | 2.72 |  |  | 0 | 70 | 21 | 9 | 30 | 0.17 | 0.14 | 0.031 | 0.0062 | 27.4194 | 5.6 | [6 empty] | 1.1601e-06 | 3.844e-07
2009-03-31 | 中部地方整備局 | 木曽川 | 揖斐川上流 | 左岸 | 32.5 | B2 | 表のり面 | B.B213 | 13.2 | 13.5 | 8 |  | 2.724 |  |  | 0 | 6 | 56 | 38 | 94 | 0.017 | 0.01 | 0.0012 |  |  |  | 36.2 | 23.8 | 12.4 |  |  |  | 6.201e-10
2009-03-31 | 中部地方整備局 | 木曽川 | 揖斐川上流 | 左岸 | 32.5 | B2 | 表のり面 | B.B214 | 14.2 | 14.5 | 18 |  | 2.701 |  |  | 0 | 53 | 34 | 13 | 47 | 0.11 | 0.082 | 0.012 | 0.0028 | 39.2857 | 3.3 | [6 empty] | 1.2867e-07 | 7.84e-08
2009-03-31 | 中部地方整備局 | 木曽川 | 揖斐川上流 | 左岸 | 32.5 | B2 | 表のり面 | B.B216 | 16.2 | 16.5 | 36 |  | 2.699 |  |  | 39 | 53 | 5 | 3 | 8 | 1.9 | 1.5 | 0.4 | 0.11 | 17.2727 | 2.4 | [6 empty] | 0.00043448 | 0.000121
2009-03-31 | 中部地方整備局 | 木曽川 | 揖斐川上流 | 左岸 | 32.5 | B2 | 表のり面 | B.B217 | 17.2 | 17.5 | 22 |  | 2.705 |  |  | 4 | 85 | 8 | 3 | 11 | 0.51 | 0.43 | 0.2 | 0.055 | 9.2727 | 2.8 | [6 empty] | 8.7194e-05 | 3.025e-05
2009-03-31 | 中部地方整備局 | 木曽川 | 揖斐川上流 | 左岸 | 32.5 | B3 | 裏のり面 | B.B3S1 | 0.8 | 1.6 |  | 1.79 | 2.721 | 0.717 | 0.21468 | 3 | 62 | 23 | 12 | 35 | 0.24 | 0.16 | 0.018 | 0.0033 | 72.7273 | 3.4 | [5 empty] | 6.4e-06 | 3.292e-07 | 1.089e-07 |  | 1.481e-08 | CUB |  |  |  |  | 18.6 | 15.1 | 2 | 33.8
2009-03-31 | 中部地方整備局 | 木曽川 | 揖斐川上流 | 左岸 | 32.5 | B3 | 裏のり面 | B.B301 | 1.15 | 1.45 | 5 |  | 2.715 |  |  | 2 | 61 | 26 | 11 | 37 | 0.23 | 0.15 | 0.016 | 0.0041 | 56.0976 | 2 | [6 empty] | 2.5058e-07 | 1.681e-07
2009-03-31 | 中部地方整備局 | 木曽川 | 揖斐川上流 | 左岸 | 32.5 | B3 | 裏のり面 | B.B303 | 3.15 | 3.49 | 3 |  | 2.72 |  |  | 2 | 46 | 36 | 16 | 52 | 0.11 | 0.067 | 0.008 | 0.002 | 55 | 1.8 | [6 empty] | 5.0287e-08 | 4e-08
2009-03-31 | 中部地方整備局 | 木曽川 | 揖斐川上流 | 左岸 | 32.5 | B3 | 裏のり面 | B.B3T2 | 4 | 4.3 |  | 1.943 | 2.737 | 0.821 | 0.30389 | 2 | 21 | 52 | 25 | 77 | 0.037 | 0.024 | 0.0032 | 0.001 | 37 | 1.5 | 33.5 | 22.6 | 10.9 |  |  |  | 6.0177e-09 | 1e-08 |  | 5.314e-10 | UU | [8 empty] | 49 | 0
2009-03-31 | 中部地方整備局 | 木曽川 | 揖斐川上流 | 左岸 | 32.5 | B3 | 裏のり面 | B.B3T2 | 4.3 | 4.8 |  | 2.004 | 2.73 | 0.606 | 0.13857 | 7 | 55 | 25 | 13 | 38 | 0.23 | 0.15 | 0.015 | 0.0026 | 88.4615 | 2.8 | [5 empty] | 2.27e-08 | 2.1578e-07 | 6.76e-08 |  | 4.3442e-09 | CUB |  |  |  |  | 19.6 | 9.1 | 12.7 | 17.7
2009-03-31 | 中部地方整備局 | 木曽川 | 揖斐川上流 | 左岸 | 32.5 | B3 | 裏のり面 | B.B305 | 5.15 | 5.45 | 2 |  | 2.722 |  |  | 9 | 55 | 24 | 12 | 36 | 0.26 | 0.16 | 0.017 | 0.0036 | 72.2222 | 2.3 | [6 empty] | 2.8837e-07 | 1.296e-07
2009-03-31 | 中部地方整備局 | 木曽川 | 揖斐川上流 | 左岸 | 32.5 | B3 | 裏のり面 | B.B306 | 6.15 | 6.48 | 2 |  | 2.726 |  |  | 0 | 14 | 65 | 21 | 86 | 0.032 | 0.023 | 0.0045 | 0.0012 | 26.6667 | 2.5 | 33 | 22.7 | 10.3 |  |  |  | 1.3258e-08 | 1.44e-08
2009-03-31 | 中部地方整備局 | 木曽川 | 揖斐川上流 | 左岸 | 32.5 | B3 | 裏のり面 | B.B3T3 | 7.7 | 7.85 |  |  | 2.736 |  |  | 0 | 24 | 33 | 43 | 76 | 0.013 | 0.0075 | 0.001 |  |  |  | 27.7 | 19.7 | 8 |  |  |  | 4.0644e-10
2009-03-31 | 中部地方整備局 | 木曽川 | 揖斐川上流 | 左岸 | 32.5 | B3 | 裏のり面 | B.B308 | 8.15 | 8.45 | 6 |  | 2.711 |  |  | 0 | 23 | 38 | 39 | 77 | 0.018 | 0.0094 | 0.0016 |  |  |  | 33.8 | 21.6 | 12.2 |  |  |  | 1.2077e-09
2009-03-31 | 中部地方整備局 | 木曽川 | 揖斐川上流 | 左岸 | 32.5 | B3 | 裏のり面 | B.1 | 9.5 | 10 | [19 empty] | 8.46e-07
2009-03-31 | 中部地方整備局 | 木曽川 | 揖斐川上流 | 左岸 | 32.5 | B3 | 裏のり面 | B.1 | 9.5 | 10 | [20 empty] | 4.26e-06
2009-03-31 | 中部地方整備局 | 木曽川 | 揖斐川上流 | 左岸 | 32.5 | B3 | 裏のり面 | B.B3S4 | 10.1 | 10.4 |  |  | 2.696 |  |  | 0 | 83 | 12 | 5 | 17 | 0.22 | 0.19 | 0.089 | 0.026 | 8.4615 | 2.5 | [5 empty] | 9.27e-06 | 1.3358e-05 | 6.76e-06
2009-03-31 | 中部地方整備局 | 木曽川 | 揖斐川上流 | 左岸 | 32.5 | B3 | 裏のり面 | B.B310 | 10.2 | 10.5 | 18 |  | 2.662 |  |  | 0 | 72 | 20 | 8 | 28 | 0.21 | 0.16 | 0.043 | 0.0086 | 24.4186 | 4 | [6 empty] | 2.476e-06 | 7.396e-07
2009-03-31 | 中部地方整備局 | 木曽川 | 揖斐川上流 | 左岸 | 32.5 | B3 | 裏のり面 | B.B311 | 11.2 | 11.5 | 9 |  | 2.632 |  |  | 0 | 28 | 50 | 22 | 72 | 0.05 | 0.034 | 0.0041 |  |  |  | 48.6 | 27.1 | 21.5 |  |  |  | 1.0686e-08
2009-03-31 | 中部地方整備局 | 木曽川 | 揖斐川上流 | 左岸 | 32.5 | B3 | 裏のり面 | B.B3T5 | 11.5 | 12.3 |  | 1.734 | 2.709 | 1.328 | 1.006 | 0 | 1 | 33 | 66 | 99 | 0.0041 | 0.0029 |  |  |  |  | 52.7 | 28.7 | 24 | [7 empty] | UU | [8 empty] | 55.9 | 0
2009-03-31 | 中部地方整備局 | 木曽川 | 揖斐川上流 | 左岸 | 32.5 | B3 | 裏のり面 | B.B312 | 12.2 | 12.5 | 9 |  | 2.697 |  |  | 0 | 31 | 52 | 17 | 69 | 0.058 | 0.043 | 0.007 | 0.0019 | 30.5263 | 2.6 | [6 empty] | 3.6906e-08 | 3.61e-08
2009-03-31 | 中部地方整備局 | 木曽川 | 揖斐川上流 | 左岸 | 32.5 | B3 | 裏のり面 | B.B313 | 13.2 | 13.5 | 11 |  | 2.709 |  |  | 0 | 60 | 30 | 10 | 40 | 0.12 | 0.099 | 0.027 | 0.0054 | 22.2222 | 4.3 | [6 empty] | 8.4231e-07 | 2.916e-07
2009-03-31 | 中部地方整備局 | 木曽川 | 揖斐川上流 | 左岸 | 32.5 | B3 | 裏のり面 | B.2 | 13.5 | 14 | [19 empty] | 4.33e-07
2009-03-31 | 中部地方整備局 | 木曽川 | 揖斐川上流 | 左岸 | 32.5 | B3 | 裏のり面 | B.2 | 13.5 | 14 | [20 empty] | 7.41e-06
2009-03-31 | 中部地方整備局 | 木曽川 | 揖斐川上流 | 左岸 | 32.5 | B3 | 裏のり面 | B.B314 | 14.2 | 14.5 | 19 |  | 2.698 |  |  | 0 | 76 | 18 | 6 |  | 0.17 | 0.14 | 0.057 | 0.013 | 13.0769 | 4.3 | [6 empty] | 4.7573e-06 | 1.69e-06
2009-03-31 | 中部地方整備局 | 木曽川 | 揖斐川上流 | 左岸 | 32.5 | B3 | 裏のり面 | B.B3S6 | 14.5 | 15 |  | 1.869 | 2.717 | 0.751 | 0.2419 | 1 | 77 | 14 | 8 | 22 | 0.3 | 0.22 | 0.065 | 0.011 | 27.2727 | 3.7 | [5 empty] | 2.95e-06 | 6.4494e-06 | 1.21e-06 |  | 4.9461e-07 | CUB |  |  |  |  | 8.8 | 14 | 2.9 | 29.3
2009-03-31 | 中部地方整備局 | 木曽川 | 揖斐川上流 | 左岸 | 32.5 | B3 | 裏のり面 | B.B315 | 15.2 | 15.5 | 34 |  | 2.702 |  |  | 3 | 84 | 9 | 4 | 13 | 0.52 | 0.41 | 0.14 | 0.04 | 13 | 2.3 | [6 empty] | 3.8157e-05 | 1.6e-05
2009-03-31 | 中部地方整備局 | 木曽川 | 揖斐川上流 | 左岸 | 32.5 | B3 | 裏のり面 | B.B316 | 16.2 | 16.5 | 23 |  | 2.696 |  |  | 1 | 84 | 11 | 4 | 15 | 0.42 | 0.33 | 0.11 | 0.036 | 11.6667 | 1.9 | [6 empty] | 2.1823e-05 | 1.296e-05
2009-03-31 | 中部地方整備局 | 木曽川 | 揖斐川上流 | 左岸 | 33.4 | B1 | 天端 | B.B101 | 1.15 | 1.45 | 8 |  | 2.709 |  |  | 11 | 72 | 10 | 7 | 17 | 0.51 | 0.39 | 0.1 | 0.014 | 36.4286 | 7.4 | [6 empty] | 1.7498e-05 | 1.96e-06
2009-03-31 | 中部地方整備局 | 木曽川 | 揖斐川上流 | 左岸 | 33.4 | B1 | 天端 | B.B102 | 2.15 | 2.45 | 2 |  | 2.73 |  |  | 0 | 48 | 36 | 16 | 52 | 0.1 | 0.068 | 0.0079 | 0.0019 | 52.6316 | 2.5 | 9999 | 9999 | 0 |  |  |  | 4.8843e-08 | 3.61e-08
2009-03-31 | 中部地方整備局 | 木曽川 | 揖斐川上流 | 左岸 | 33.4 | B1 | 天端 | B.B103 | 3.15 | 3.45 | 1 |  | 2.738 |  |  | 0 | 49 | 36 | 15 | 51 | 0.1 | 0.073 | 0.0093 | 0.0023 | 43.4783 | 2.3 | 9999 | 9999 | 0 |  |  |  | 7.1281e-08 | 5.29e-08
2009-03-31 | 中部地方整備局 | 木曽川 | 揖斐川上流 | 左岸 | 33.4 | B1 | 天端 | B.B104 | 4.15 | 4.45 | 5 |  | 2.734 |  |  | 0 | 23 | 50 | 27 | 77 | 0.035 | 0.021 | 0.0029 |  |  |  | 37.7 | 20.8 | 16.9 |  |  |  | 4.7904e-09
2009-03-31 | 中部地方整備局 | 木曽川 | 揖斐川上流 | 左岸 | 33.4 | B1 | 天端 | B.B105 | 5.15 | 5.45 | 5 |  | 2.725 |  |  | 60 | 34 | 4 | 2 | 6 | 6.3 | 3.8 | 0.4 | 0.19 | 33.1579 | 0.53 | [6 empty] | 0.00043448 | 0.000361
2009-03-31 | 中部地方整備局 | 木曽川 | 揖斐川上流 | 左岸 | 33.4 | B1 | 天端 | B.B106 | 6.15 | 6.45 | 3 |  | 2.742 |  |  | 1 | 25 | 48 | 26 | 74 | 0.039 | 0.024 | 0.003 |  |  |  | 33.5 | 20 | 13.5 |  |  |  | 5.1819e-09
2009-03-31 | 中部地方整備局 | 木曽川 | 揖斐川上流 | 左岸 | 33.4 | B1 | 天端 | B.B107 | 7.15 | 7.45 | 8 |  | 2.751 |  |  | 57 | 33 | 7 | 3 | 10 | 6 | 3.3 | 0.3 | 0.075 | 80 | 0.91 | [6 empty] | 0.0002231 | 5.625e-05
2009-03-31 | 中部地方整備局 | 木曽川 | 揖斐川上流 | 左岸 | 33.4 | B1 | 天端 | B.B108 | 8.15 | 8.45 | 2 |  | 2.759 |  |  | 0 | 9 | 60 | 31 | 91 | 0.017 | 0.012 | 0.0024 | 0.0011 | 15.4545 | 1.1 | 39.6 | 21.7 | 17.9 |  |  |  | 3.0899e-09 | 1.21e-08
2009-03-31 | 中部地方整備局 | 木曽川 | 揖斐川上流 | 左岸 | 33.4 | B1 | 天端 | B.B110 | 10.2 | 10.5 | 2 |  | 2.703 |  |  | 0 | 13 | 66 | 21 | 87 | 0.034 | 0.025 | 0.0048 | 0.0016 | 21.25 | 1.8 | 40 | 22.8 | 17.2 |  |  |  | 1.5397e-08 | 2.56e-08
2009-03-31 | 中部地方整備局 | 木曽川 | 揖斐川上流 | 左岸 | 33.4 | B1 | 天端 | B.B112 | 12.2 | 12.5 | 7 |  | 2.711 |  |  | 0 | 1 | 47 | 52 | 99 | 0.0068 | 0.0047 | 0.0012 |  |  |  | 51.9 | 26.9 | 25 |  |  |  | 6.201e-10
2009-03-31 | 中部地方整備局 | 木曽川 | 揖斐川上流 | 左岸 | 33.4 | B1 | 天端 | B.B114 | 14.2 | 14.5 | 6 |  | 2.653 |  |  | 0 | 0 | 33 | 67 | 100 | 0.0037 | 0.0023 |  |  |  |  | 81 | 38.3 | 42.7
2009-03-31 | 中部地方整備局 | 木曽川 | 揖斐川上流 | 左岸 | 33.4 | B1 | 天端 | B.B116 | 16.2 | 16.5 | 19 |  | 2.722 |  |  | 0 | 86 | 9 | 5 | 14 | 0.35 | 0.28 | 0.11 | 0.032 | 10.9375 | 2.6 | [6 empty] | 2.1823e-05 | 1.024e-05
2009-03-31 | 中部地方整備局 | 木曽川 | 揖斐川上流 | 左岸 | 33.4 | B1 | 天端 | B.B117 | 17.2 | 17.5 | 14 |  | 2.684 |  |  | 0 | 74 | 19 | 7 | 26 | 0.16 | 0.14 | 0.054 | 0.015 | 10.6667 | 3.3 | [6 empty] | 4.1972e-06 | 2.25e-06
2009-03-31 | 中部地方整備局 | 木曽川 | 揖斐川上流 | 左岸 | 33.4 | B1 | 天端 | B.B118 | 18.2 | 18.5 | 23 |  | 2.702 |  |  | 0 | 88 | 8 | 4 | 12 | 0.24 | 0.2 | 0.11 | 0.056 | 4.2857 | 1.5 | [6 empty] | 2.1823e-05 | 3.136e-05
2009-03-31 | 中部地方整備局 | 木曽川 | 揖斐川上流 | 左岸 | 33.4 | B2 | 表のり面 | B.B2T1 | 1 | 1.3 |  |  | 2.702 |  |  | 1 | 80 | 13 | 6 | 19 | 0.3 | 0.28 | 0.083 | 0.017 | 17.6471 | 5.7 | [6 empty] | 1.1363e-05 | 2.89e-06
2009-03-31 | 中部地方整備局 | 木曽川 | 揖斐川上流 | 左岸 | 33.4 | B2 | 表のり面 | B.B2T1 | 1.3 | 2.9 |  | 1.858 | 2.711 | 0.887 | 0.36983 | 0 | 14 | 46 | 40 | 86 | 0.018 | 0.0099 |  |  |  |  | 39.6 | 22 | 17.6 | [7 empty] | UU | [8 empty] | 78.5 | 0
2009-03-31 | 中部地方整備局 | 木曽川 | 揖斐川上流 | 左岸 | 33.4 | B2 | 表のり面 | B.B203 | 3.15 | 3.45 | 5 |  | 2.73 |  |  | 0 | 17 | 49 | 34 | 83 | 0.025 | 0.014 | 0.0014 |  |  |  | 40 | 22 | 18 |  |  |  | 8.863e-10
2009-03-31 | 中部地方整備局 | 木曽川 | 揖斐川上流 | 左岸 | 33.4 | B2 | 表のり面 | B.B204 | 4.15 | 4.45 | 5 |  | 2.717 |  |  | 0 | 9 | 55 | 36 | 91 | 0.017 | 0.01 | 0.0018 |  |  |  | 40.6 | 23.2 | 17.4 |  |  |  | 1.5866e-09
2009-03-31 | 中部地方整備局 | 木曽川 | 揖斐川上流 | 左岸 | 33.4 | B2 | 表のり面 | B.B2S2 | 5 | 5.55 |  | 1.977 | 2.723 | 0.767 | 0.25536 | 6 | 52 | 25 | 17 | 42 | 0.15 | 0.11 | 0.0075 | 0.001 | 150 | 5.2 | [5 empty] | 8.23e-08 | 4.3303e-08 | 1e-08 |  | 7.2994e-10 | CUB |  |  |  |  | 10.8 | 8.7 | 2.9 | 20
2009-03-31 | 中部地方整備局 | 木曽川 | 揖斐川上流 | 左岸 | 33.4 | B2 | 表のり面 | B.B206 | 6.15 | 6.47 | 4 |  | 2.713 |  |  | 0 | 8 | 62 | 30 | 92 | 0.017 | 0.012 | 0.0031 | 0.0017 | 10 | 0.87 | 37.4 | 22.7 | 14.7 |  |  |  | 5.5909e-09 | 2.89e-08
2009-03-31 | 中部地方整備局 | 木曽川 | 揖斐川上流 | 左岸 | 33.4 | B2 | 表のり面 | B.B2T3 | 6.5 | 7.2 |  | 1.848 | 2.734 | 1.011 | 0.51386 | 0 | 4 | 62 | 34 | 96 | 0.013 | 0.0098 | 0.0021 |  |  |  | 40.8 | 23.5 | 17.3 |  |  |  | 2.2677e-09 |  |  |  | UU | [8 empty] | 54.9 | 0
2009-03-31 | 中部地方整備局 | 木曽川 | 揖斐川上流 | 左岸 | 33.4 | B2 | 表のり面 | B.B208 | 8.15 | 8.45 | 3 |  | 2.711 |  |  | 0 | 10 | 63 | 27 | 90 | 0.023 | 0.016 | 0.0032 | 0.0012 | 19.1667 | 1.3 | 41.7 | 24.3 | 17.4 |  |  |  | 6.0177e-09 | 1.44e-08
2009-03-31 | 中部地方整備局 | 木曽川 | 揖斐川上流 | 左岸 | 33.4 | B2 | 表のり面 | B.B210 | 10.2 | 10.5 | 10 |  | 2.708 |  |  | 0 | 50 | 37 | 13 | 50 | 0.093 | 0.075 | 0.015 | 0.0027 | 34.4444 | 4.9 | [6 empty] | 2.1578e-07 | 7.29e-08
2009-03-31 | 中部地方整備局 | 木曽川 | 揖斐川上流 | 左岸 | 33.4 | B2 | 表のり面 | B.B211 | 11.4 | 11.7 | 9 |  | 2.626 |  |  | 0 | 3 | 36 | 61 | 97 | 0.0049 | 0.0035 |  |  |  |  | 82.4 | 37.9 | 44.5
2009-03-31 | 中部地方整備局 | 木曽川 | 揖斐川上流 | 左岸 | 33.4 | B2 | 表のり面 | B.B2T4 | 11.7 | 12.5 |  | 1.666 | 2.612 | 1.386 | 1.1159 | 0 | 2 | 41 | 57 | 98 | 0.0057 | 0.0039 |  |  |  |  | 60 | 30.5 | 29.5 | [7 empty] | UU | [8 empty] | 76.5 | 0
2009-03-31 | 中部地方整備局 | 木曽川 | 揖斐川上流 | 左岸 | 33.4 | B2 | 表のり面 | B.B213 | 13.2 | 13.5 | 8 |  | 2.687 |  |  | 0 | 24 | 56 | 20 | 76 | 0.046 | 0.032 | 0.0053 | 0.0017 | 27.0588 | 1.8 | [6 empty] | 1.9371e-08 | 2.89e-08
2009-03-31 | 中部地方整備局 | 木曽川 | 揖斐川上流 | 左岸 | 33.4 | B2 | 表のり面 | B.1 | 14 | 15 | [19 empty] | 8.63e-08
2009-03-31 | 中部地方整備局 | 木曽川 | 揖斐川上流 | 左岸 | 33.4 | B2 | 表のり面 | B.1 | 14 | 15 | [20 empty] | 2.27e-06
2009-03-31 | 中部地方整備局 | 木曽川 | 揖斐川上流 | 左岸 | 33.4 | B2 | 表のり面 | B.B214 | 14.2 | 14.5 | 31 |  | 2.69 |  |  | 1 | 81 | 11 | 7 | 18 | 0.47 | 0.37 | 0.096 | 0.017 | 27.6471 | 3.6 | [6 empty] | 1.5919e-05 | 2.89e-06
2009-03-31 | 中部地方整備局 | 木曽川 | 揖斐川上流 | 左岸 | 33.4 | B2 | 表のり面 | B.B2S5 | 15 | 17.3 |  | 2.022 | 2.687 | 0.601 | 0.13559 | 1 | 81 | 11 | 7 | 18 | 0.37 | 0.3 | 0.097 | 0.012 | 30.8333 | 7.3 | [5 empty] | 2.71e-06 | 1.6306e-05 | 1.44e-06 |  | 4.9548e-07 | CUB |  |  |  |  | 149.1 | 20.1 | 0 | 37.1
2009-03-31 | 中部地方整備局 | 木曽川 | 揖斐川上流 | 左岸 | 33.4 | B2 | 表のり面 | B.B217 | 17.5 | 17.8 | 20 |  | 2.744 |  |  | 0 | 77 | 15 | 8 | 23 | 0.17 | 0.15 | 0.063 | 0.011 | 15.4545 | 5.3 | [6 empty] | 5.9989e-06 | 1.21e-06
2009-03-31 | 中部地方整備局 | 木曽川 | 揖斐川上流 | 左岸 | 33.4 | B3 | 裏のり面 | B.B302 | 2.15 | 2.45 | 15 |  | 2.735 |  |  | 8 | 78 | 10 | 4 | 14 | 0.55 | 0.43 | 0.13 | 0.038 | 14.4737 | 3 | [6 empty] | 3.2137e-05 | 1.444e-05
2009-03-31 | 中部地方整備局 | 木曽川 | 揖斐川上流 | 左岸 | 33.4 | B3 | 裏のり面 | B.B303 | 3.15 | 3.45 | 8 |  | 2.706 |  |  | 12 | 75 | 8 | 5 | 13 | 0.62 | 0.49 | 0.16 | 0.035 | 17.7143 | 3.4 | [6 empty] | 5.1993e-05 | 1.225e-05
2009-03-31 | 中部地方整備局 | 木曽川 | 揖斐川上流 | 左岸 | 33.4 | B3 | 裏のり面 | B.B304 | 4.15 | 4.45 | 2 |  | 2.712 |  |  | 3 | 74 | 16 | 7 | 23 | 0.34 | 0.27 | 0.057 | 0.012 | 28.3333 | 3.5 | 9999 | 9999 | 0 |  |  |  | 4.7573e-06 | 1.44e-06
2009-03-31 | 中部地方整備局 | 木曽川 | 揖斐川上流 | 左岸 | 33.4 | B3 | 裏のり面 | B.B305 | 5.15 | 5.45 | 8 |  | 2.718 |  |  | 0 | 15 | 42 | 43 | 85 | 0.012 | 0.0074
2009-03-31 | 中部地方整備局 | 木曽川 | 揖斐川上流 | 左岸 | 33.4 | B3 | 裏のり面 | B.B306 | 6.15 | 6.45 | 6 |  | 2.727 |  |  | 0 | 3 | 44 | 53 | 97 | 0.0069 | 0.0044 |  |  |  |  | 44.5 | 23.3 | 21.2
2009-03-31 | 中部地方整備局 | 木曽川 | 揖斐川上流 | 左岸 | 33.4 | B3 | 裏のり面 | B.B307 | 7.15 | 7.45 | 6 |  | 2.729 |  |  | 0 | 4 | 48 | 48 | 96 | 0.0081 | 0.0054 | 0.0012 | [9 empty] | 6.201e-10
2009-03-31 | 中部地方整備局 | 木曽川 | 揖斐川上流 | 左岸 | 33.4 | B3 | 裏のり面 | B.B3T2 | 9 | 9.7 |  | 1.714 | 2.708 | 1.358 | 1.0621 | 0 | 8 | 42 | 50 | 92 | 0.008 | 0.005 | 0.001 |  |  |  | 50.4 | 27.6 | 22.8 |  |  |  | 4.0644e-10 |  |  |  | UU | [8 empty] | 53.9 | 0
2009-03-31 | 中部地方整備局 | 木曽川 | 揖斐川上流 | 左岸 | 33.4 | B3 | 裏のり面 | B.B310 | 10.2 | 10.5 | 9 |  | 2.676 |  |  | 0 | 5 | 54 | 41 | 95 | 0.012 | 0.0078 | 0.0014 |  |  |  | 42.7 | 24.7 | 18 |  |  |  | 8.863e-10
2009-03-31 | 中部地方整備局 | 木曽川 | 揖斐川上流 | 左岸 | 33.4 | B3 | 裏のり面 | B.B312 | 12.2 | 12.5 | 5 |  | 2.598 |  |  | 0 | 0 | 44 | 56 | 100 | 0.0057 | 0.004 | 0.001 |  |  |  | 82.8 | 42.5 | 40.3 |  |  |  | 4.0644e-10
2009-03-31 | 中部地方整備局 | 木曽川 | 揖斐川上流 | 左岸 | 33.4 | B3 | 裏のり面 | B.1 | 14 | 14.5 | [19 empty] | 4.46e-07
2009-03-31 | 中部地方整備局 | 木曽川 | 揖斐川上流 | 左岸 | 33.4 | B3 | 裏のり面 | B.1 | 14 | 14.5 | [20 empty] | 5.35e-06
2009-03-31 | 中部地方整備局 | 木曽川 | 揖斐川上流 | 左岸 | 33.4 | B3 | 裏のり面 | B.B314 | 14.2 | 14.5 | 19 |  | 2.689 |  |  | 0 | 75 | 20 | 5 | 25 | 0.19 | 0.16 | 0.055 | 0.014 | 13.5714 | 3.4 | [6 empty] | 4.3795e-06 | 1.96e-06
2009-03-31 | 中部地方整備局 | 木曽川 | 揖斐川上流 | 左岸 | 33.4 | B3 | 裏のり面 | B.B315 | 15.2 | 15.5 | 15 |  | 2.702 |  |  | 0 | 77 | 17 | 6 | 23 | 0.25 | 0.21 | 0.058 | 0.013 | 19.2308 | 3.7 | [6 empty] | 4.9529e-06 | 1.69e-06
2009-03-31 | 中部地方整備局 | 木曽川 | 揖斐川上流 | 左岸 | 33.4 | B3 | 裏のり面 | B.B316 | 16.2 | 16.5 | 32 |  | 2.7 |  |  | 0 | 80 | 14 | 6 | 20 | 0.2 | 0.17 | 0.073 | 0.017 | 11.7647 | 3.6 | [6 empty] | 8.4395e-06 | 2.89e-06
2009-03-31 | 中部地方整備局 | 木曽川 | 揖斐川上流 | 左岸 | 34.8 | D1 | 天端 | B.D1 | 0 | 0.5 |  | 1.907 | 2.703 | 0.7 | 0.20176 | 28 | 31 | 28 | 13 | 41 | 0.33 | 0.16 | 0.011 | 0.0032 | 103.125 | 0.97 | [5 empty] | 2.79e-07 | 1.0517e-07 | 1.024e-07 |  | 5.2224e-09 | CUB |  |  |  |  | 7.8 | 19.7 | 0 | 34.6
2009-03-31 | 中部地方整備局 | 木曽川 | 揖斐川上流 | 左岸 | 34.8 | B1 | 天端 | B.B101 | 1.15 | 1.45 | 11 |  | 2.744 |  |  | 17 | 49 | 23 | 11 | 34 | 0.28 | 0.18 | 0.021 | 0.0041 | 68.2927 | 2.7 | [6 empty] | 4.7052e-07 | 1.681e-07
2009-03-31 | 中部地方整備局 | 木曽川 | 揖斐川上流 | 左岸 | 34.8 | B1 | 天端 | B.B102 | 2.15 | 2.48 | 6 |  | 2.757 |  |  | 67 | 15 | 13 | 5 | 18 | 18 | 13 | 0.1 | 0.018 | 1000 | 1.1 | [6 empty] | 1.7498e-05 | 3.24e-06
2009-03-31 | 中部地方整備局 | 木曽川 | 揖斐川上流 | 左岸 | 34.8 | B1 | 天端 | B.B103 | 3.15 | 3.48 | 3 |  | 2.761 |  |  | 0 | 38 | 43 | 19 | 62 | 0.069 | 0.045 | 0.0054 | 0.0017 | 40.5882 | 1.4 | [6 empty] | 2.0228e-08 | 2.89e-08
2009-03-31 | 中部地方整備局 | 木曽川 | 揖斐川上流 | 左岸 | 34.8 | B1 | 天端 | B.B104 | 4.15 | 4.5 | 3 |  | 2.763 |  |  | 0 | 19 | 58 | 23 | 81 | 0.036 | 0.024 | 0.0039 | 0.0015 | 24 | 1.1 | 36.4 | 20.7 | 15.7 |  |  |  | 9.5169e-09 | 2.25e-08
2009-03-31 | 中部地方整備局 | 木曽川 | 揖斐川上流 | 左岸 | 34.8 | B1 | 天端 | B.B105 | 5.15 | 5.5 | 3 |  |  |  |  | 16 | 80 | 4 | 0 | 4 | 0.74 | 0.58 | 0.28 | 0.18 | 4.1111 | 1 | [6 empty] | 0.00019014 | 0.000324
2009-03-31 | 中部地方整備局 | 木曽川 | 揖斐川上流 | 左岸 | 34.8 | B1 | 天端 | B.B106 | 6.15 | 6.5 | 3 |  |  |  |  | 20 | 66 | 14 | 0 | 14 | 0.81 | 0.62 | 0.17 | [9 empty] | 5.9834e-05
2009-03-31 | 中部地方整備局 | 木曽川 | 揖斐川上流 | 左岸 | 34.8 | B1 | 天端 | B.B107 | 7.15 | 7.48 | 3 |  | 2.734 |  |  | 0 | 39 | 46 | 15 | 61 | 0.074 | 0.054 | 0.0088 | 0.0025 | 29.6 | 2.2 | [6 empty] | 6.2714e-08 | 6.25e-08
2009-03-31 | 中部地方整備局 | 木曽川 | 揖斐川上流 | 左岸 | 34.8 | B1 | 天端 | B.B108 | 8.15 | 8.46 | 5 |  | 2.759 |  |  | 0 | 20 | 56 | 24 | 80 | 0.038 | 0.026 | 0.0033 | [9 empty] | 6.4624e-09
2009-03-31 | 中部地方整備局 | 木曽川 | 揖斐川上流 | 左岸 | 34.8 | B1 | 天端 | B.B109 | 9.15 | 9.45 | 19 |  | 2.718 |  |  | 60 | 32 | 5 | 3 | 8 | 5.1 | 3.4 | 0.59 | 0.16 | 31.875 | 1.5 | [6 empty] | 0.0010692 | 0.000256
2009-03-31 | 中部地方整備局 | 木曽川 | 揖斐川上流 | 左岸 | 34.8 | B1 | 天端 | B.B110 | 10.2 | 10.5 | 12 |  | 2.669 |  |  | 55 | 38 | 5 | 2 | 7 | 3.7 | 2.6 | 0.52 | 0.19 | 19.4737 | 1.3 | [6 empty] | 0.00079796 | 0.000361
2009-03-31 | 中部地方整備局 | 木曽川 | 揖斐川上流 | 左岸 | 34.8 | B1 | 天端 | B.B111 | 11.3 | 11.6 | 8 |  |  |  |  | 32 | 37 | 31 | 0 | 31 | 0.78 | 0.42
2009-03-31 | 中部地方整備局 | 木曽川 | 揖斐川上流 | 左岸 | 34.8 | B1 | 天端 | B.B112 | 12.2 | 12.5 | 5 |  | 2.6 |  |  | 3 | 11 | 19 | 67 | 86 | 0.0034 | 0.0019
2009-03-31 | 中部地方整備局 | 木曽川 | 揖斐川上流 | 左岸 | 34.8 | B1 | 天端 | B.B113 | 13.2 | 13.5 | 8 |  | 2.675 |  |  | 0 | 42 | 40 | 18 | 58 | 0.079 | 0.057 | 0.0066 | 0.001 | 79 | 4.6 | [6 empty] | 3.2202e-08 | 1e-08
2009-03-31 | 中部地方整備局 | 木曽川 | 揖斐川上流 | 左岸 | 34.8 | B1 | 天端 | B.B114 | 14.2 | 14.5 | 8 |  | 2.692 |  |  | 0 | 57 | 31 | 12 | 43 | 0.14 | 0.1 | 0.014 | 0.0036 | 38.8889 | 2.6 | [6 empty] | 1.839e-07 | 1.296e-07
2009-03-31 | 中部地方整備局 | 木曽川 | 揖斐川上流 | 左岸 | 34.8 | B1 | 天端 | B.B115 | 15.2 | 15.5 | 7 |  | 2.613 |  |  | 0 | 1 | 24 | 75 | 99 | 0.0027 | 0.0016 |  |  |  |  | 88.2 | 45.5 | 42.7
2009-03-31 | 中部地方整備局 | 木曽川 | 揖斐川上流 | 左岸 | 34.8 | B1 | 天端 | B.B116 | 16.2 | 16.5 | 13 |  | 2.664 |  |  | 0 | 66 | 23 | 11 | 34 | 0.15 | 0.12 | 0.025 | 0.0042 | 35.7143 | 5.7 | [6 empty] | 7.0474e-07 | 1.764e-07
2009-03-31 | 中部地方整備局 | 木曽川 | 揖斐川上流 | 左岸 | 34.8 | B1 | 天端 | B.B117 | 17.2 | 17.5 | 17 |  | 2.676 |  |  | 0 | 81 | 12 | 7 | 19 | 0.26 | 0.23 | 0.083 | 0.012 | 21.6667 | 6.3 | [6 empty] | 1.1363e-05 | 1.44e-06
2009-03-31 | 中部地方整備局 | 木曽川 | 揖斐川上流 | 左岸 | 34.8 | B1 | 天端 | B.B118 | 18.2 | 18.5 | 27 |  | 2.665 |  |  | 0 | 86 | 9 | 5 | 14 | 0.29 | 0.26 | 0.12 | 0.032 | 9.0625 | 3.9 | [6 empty] | 2.6697e-05 | 1.024e-05
2009-03-31 | 中部地方整備局 | 木曽川 | 揖斐川上流 | 左岸 | 34.8 | B1 | 天端 | B.B119 | 19.2 | 19.5 | 27 |  | 2.682 |  |  | 0 | 86 | 9 | 5 | 14 | 0.29 | 0.26 | 0.13 | 0.03 | 9.6667 | 4.1 | [6 empty] | 3.2137e-05 | 9e-06
2009-03-31 | 中部地方整備局 | 木曽川 | 揖斐川上流 | 左岸 | 34.8 | B1 | 天端 | B.B120 | 20.2 | 20.5 | 30 |  | 2.693 |  |  | 0 | 91 | 5 | 4 | 9 | 0.32 | 0.3 | 0.19 | 0.082 | 3.9024 | 2.4 | [6 empty] | 7.7423e-05 | 6.724e-05
2009-03-31 | 中部地方整備局 | 木曽川 | 揖斐川上流 | 左岸 | 34.8 | B1 | 天端 | B.B121 | 21.2 | 21.5 | 32 |  | 2.69 |  |  | 0 | 90 | 6 | 4 | 10 | 0.38 | 0.35 | 0.22 | 0.078 | 4.8718 | 2.6 | [6 empty] | 0.00010874 | 6.084e-05
2009-03-31 | 中部地方整備局 | 木曽川 | 揖斐川上流 | 左岸 | 34.8 | B1 | 天端 | B.B122 | 22.2 | 22.5 | 11 |  | 2.714 |  |  | 1 | 61 | 27 | 11 | 38 | 0.14 | 0.11 | 0.019 | 0.0037 | 37.8378 | 4.4 | [6 empty] | 3.7314e-07 | 1.369e-07
2009-03-31 | 中部地方整備局 | 木曽川 | 揖斐川上流 | 左岸 | 34.8 | B1 | 天端 | B.B123 | 23.2 | 23.5 | 14 |  | 2.715 |  |  | 0 | 58 | 30 | 12 | 42 | 0.12 | 0.095 | 0.018 | 0.0032 | 37.5 | 4.8 | [6 empty] | 3.292e-07 | 1.024e-07
2009-03-31 | 中部地方整備局 | 木曽川 | 揖斐川上流 | 左岸 | 34.8 | B1 | 天端 | B.B124 | 24.2 | 24.5 | 8 |  | 2.696 |  |  | 0 | 34 | 47 | 19 | 66 | 0.065 | 0.047 | 0.0057 | 0.0015 | 43.3333 | 2 | [6 empty] | 2.2928e-08 | 2.25e-08
2009-03-31 | 中部地方整備局 | 木曽川 | 揖斐川上流 | 左岸 | 34.8 | B1 | 天端 | B.B125 | 25.2 | 25.5 | 5 |  | 2.711 |  |  | 0 | 19 | 61 | 20 | 81 | 0.043 | 0.031 | 0.005 | 0.0015 | 28.6667 | 1.9 | 40.4 | 23.8 | 16.6 |  |  |  | 1.6924e-08 | 2.25e-08
2009-03-31 | 中部地方整備局 | 木曽川 | 揖斐川上流 | 左岸 | 34.8 | B1 | 天端 | B.B127 | 27.2 | 27.5 | 5 |  | 2.723 |  |  | 0 | 4 | 65 | 31 | 96 | 0.023 | 0.016 | 0.002 |  |  |  | 44 | 24 | 20 |  |  |  | 2.0253e-09
2009-03-31 | 中部地方整備局 | 木曽川 | 揖斐川上流 | 左岸 | 34.8 | B2 | 表のり面 | B.B201 | 1.15 | 1.45 | 2 |  | 2.715 |  |  | 13 | 76 | 7 | 4 | 11 | 0.36 | 0.3 | 0.14 | 0.063 | 5.7143 | 1.6 | [6 empty] | 3.8157e-05 | 3.969e-05
2009-03-31 | 中部地方整備局 | 木曽川 | 揖斐川上流 | 左岸 | 34.8 | B2 | 表のり面 | B.B2T1 | 1.6 | 2.4 |  | 1.893 | 2.749 | 0.884 | 0.36667 | 0 | 25 | 54 | 21 | 75 | 0.044 | 0.029 | 0.0048 | 0.0017 | 25.8824 | 1.3 | 33.1 | 22.6 | 10.5 |  |  |  | 1.5397e-08 | 2.89e-08 |  | 2.5599e-09 | UU | [8 empty] | 27.5 | 13.4
2009-03-31 | 中部地方整備局 | 木曽川 | 揖斐川上流 | 左岸 | 34.8 | B2 | 表のり面 | B.B202 | 2.15 | 2.5 | 3 |  | 2.754 |  |  | 0 | 18 | 58 | 24 | 82 | 0.032 | 0.021 | 0.0038 | 0.0016 | 20 | 1.1 | 34.7 | 23.2 | 11.5 |  |  |  | 8.961e-09 | 2.56e-08
2009-03-31 | 中部地方整備局 | 木曽川 | 揖斐川上流 | 左岸 | 34.8 | B2 | 表のり面 | B.B2S2 | 2.85 | 3.65 |  | 1.728 | 2.755 | 0.835 | 0.31727 | 10 | 66 | 18 | 6 | 24 | 0.25 | 0.19 | 0.057 | 0.017 | 14.7059 | 2.3 | [5 empty] | 1.59e-07 | 4.7573e-06 | 2.89e-06 |  | 1.5483e-06 | CUB |  |  |  |  | 53 | 14.1 | 8.8 | 32.3
2009-03-31 | 中部地方整備局 | 木曽川 | 揖斐川上流 | 左岸 | 34.8 | B2 | 表のり面 | B.B203 | 3.15 | 3.45 | 4 |  | 2.763 |  |  | 0 | 64 | 27 | 9 | 36 | 0.14 | 0.11 | 0.028 | 0.0068 | 20.5882 | 3.5 | [6 empty] | 9.1636e-07 | 4.624e-07
2009-03-31 | 中部地方整備局 | 木曽川 | 揖斐川上流 | 左岸 | 34.8 | B2 | 表のり面 | B.B2S3 | 3.95 | 4.25 |  | 1.804 | 2.76 | 0.809 | 0.29269 | 3 | 44 | 42 | 11 | 53 | 0.091 | 0.07 | 0.015 | 0.004 | 22.75 | 2.8 | [6 empty] | 2.1578e-07 | 1.6e-07 |  | 3.2675e-08 | CUB |  |  |  |  | 1 | 12.5 | 0 | 28.5
2009-03-31 | 中部地方整備局 | 木曽川 | 揖斐川上流 | 左岸 | 34.8 | B2 | 表のり面 | B.B204 | 4.15 | 4.45 | 4 |  | 2.745 |  |  | 0 | 46 | 41 | 13 | 54 | 0.086 | 0.068 | 0.013 | 0.0033 | 26.0606 | 3.2 | [6 empty] | 1.5488e-07 | 1.089e-07
2009-03-31 | 中部地方整備局 | 木曽川 | 揖斐川上流 | 左岸 | 34.8 | B2 | 表のり面 | B.B205 | 5.15 | 5.45 | 8 |  | 2.739 |  |  | 0 | 48 | 39 | 13 | 52 | 0.097 | 0.069 | 0.011 | 0.0036 | 26.9444 | 1.6 | [6 empty] | 1.0517e-07 | 1.296e-07
2009-03-31 | 中部地方整備局 | 木曽川 | 揖斐川上流 | 左岸 | 34.8 | B2 | 表のり面 | B.B206 | 6.15 | 6.45 | 8 |  | 2.746 |  |  | 0 | 30 | 52 | 18 | 70 | 0.052 | 0.034 | 0.0059 | 0.0024 | 21.6667 | 1.2 | [6 empty] | 2.4835e-08 | 5.76e-08
2009-03-31 | 中部地方整備局 | 木曽川 | 揖斐川上流 | 左岸 | 34.8 | B2 | 表のり面 | B.B207 | 7.15 | 7.45 | 20 |  | 2.711 |  |  | 69 | 26 | 3 | 2 | 5 | 5.9 | 4.4 | 1 | 0.32 | 18.4375 | 1.9 | [6 empty] | 0.0036308 | 0.001024
2009-03-31 | 中部地方整備局 | 木曽川 | 揖斐川上流 | 左岸 | 34.8 | B2 | 表のり面 | B.B208 | 8.15 | 8.45 | 25 |  | 2.727 |  |  | 63 | 29 | 6 | 2 | 8 | 5.4 | 3.5 | 0.56 | 0.15 | 36 | 2.1 | [6 empty] | 0.00094744 | 0.000225
2009-03-31 | 中部地方整備局 | 木曽川 | 揖斐川上流 | 左岸 | 34.8 | B2 | 表のり面 | B.B209 | 9.15 | 9.45 | 6 |  | 2.721 |  |  | 16 | 46 | 23 | 15 | 38 | 0.2 | 0.14 | 0.0096 | 0.0021 | 95.2381 | 2.9 | [6 empty] | 7.6722e-08 | 4.41e-08
2009-03-31 | 中部地方整備局 | 木曽川 | 揖斐川上流 | 左岸 | 34.8 | B2 | 表のり面 | B.B2T4 | 9.65 | 10.5 |  | 1.717 | 2.792 | 1.444 | 1.232 | 0 | 1 | 25 | 74 | 99 | 0.0027 | 0.0016 |  |  |  |  | 56.2 | 29.9 | 26.3 | [7 empty] | UU | [8 empty] | 57.9 | 0
2009-03-31 | 中部地方整備局 | 木曽川 | 揖斐川上流 | 左岸 | 34.8 | B2 | 表のり面 | B.B211 | 11.2 | 11.5 | 6 |  | 2.706 |  |  | 0 | 27 | 52 | 21 | 73 | 0.048 | 0.033 | 0.0045 | 0.001 | 48 | 3 | 31.9 | 21.2 | 10.7 |  |  |  | 1.3258e-08 | 1e-08
2009-03-31 | 中部地方整備局 | 木曽川 | 揖斐川上流 | 左岸 | 34.8 | B2 | 表のり面 | B.B212 | 12.2 | 12.5 | 9 |  | 2.71 |  |  | 0 | 45 | 40 | 15 | 55 | 0.085 | 0.064 | 0.0096 | 0.002 | 42.5 | 3.4 | [6 empty] | 7.6722e-08 | 4e-08
2009-03-31 | 中部地方整備局 | 木曽川 | 揖斐川上流 | 左岸 | 34.8 | B2 | 表のり面 | B.B213 | 13.2 | 13.5 | 6 |  | 2.627 |  |  | 0 | 1 | 37 | 62 | 99 | 0.0046 | 0.0033 |  |  |  |  | 91 | 43.4 | 47.6
2009-03-31 | 中部地方整備局 | 木曽川 | 揖斐川上流 | 左岸 | 34.8 | B2 | 表のり面 | B.B214 | 14.2 | 14.5 | 25 |  | 2.716 |  |  | 0 | 77 | 17 | 6 | 23 | 0.24 | 0.2 | 0.057 | 0.013 | 18.4615 | 3.9 | [6 empty] | 4.7573e-06 | 1.69e-06
2009-03-31 | 中部地方整備局 | 木曽川 | 揖斐川上流 | 左岸 | 34.8 | B2 | 表のり面 | B.1 | 14.5 | 15 | [19 empty] | 4.33e-06
2009-03-31 | 中部地方整備局 | 木曽川 | 揖斐川上流 | 左岸 | 34.8 | B2 | 表のり面 | B.1 | 14.5 | 15 | [20 empty] | 3.41e-07
2009-03-31 | 中部地方整備局 | 木曽川 | 揖斐川上流 | 左岸 | 34.8 | B2 | 表のり面 | B.B215 | 15.2 | 15.5 | 17 |  | 2.7 |  |  | 0 | 80 | 14 | 6 | 20 | 0.28 | 0.24 | 0.073 | 0.016 | 17.5 | 3.8 | [6 empty] | 8.4395e-06 | 2.56e-06
2009-03-31 | 中部地方整備局 | 木曽川 | 揖斐川上流 | 左岸 | 34.8 | B2 | 表のり面 | B.B217 | 17.3 | 17.6 | 25 |  | 2.703 |  |  | 0 | 83 | 13 | 4 | 17 | 0.29 | 0.26 | 0.096 | 0.026 | 11.1538 | 3 | [6 empty] | 1.5919e-05 | 6.76e-06
2009-03-31 | 中部地方整備局 | 木曽川 | 揖斐川上流 | 左岸 | 34.8 | B2 | 表のり面 | B.B218 | 18.2 | 18.5 | 28 |  | 2.695 |  |  | 0 | 87 | 9 | 4 | 13 | 0.34 | 0.3 | 0.12 | 0.042 | 8.0952 | 2.8 | [6 empty] | 2.6697e-05 | 1.764e-05
2009-03-31 | 中部地方整備局 | 木曽川 | 揖斐川上流 | 左岸 | 34.8 | B2 | 表のり面 | B.B219 | 19.2 | 19.5 | 27 |  | 2.685 |  |  | 0 | 86 | 9 | 5 | 14 | 0.3 | 0.27 | 0.13 | 0.031 | 9.6774 | 4.3 | [6 empty] | 3.2137e-05 | 9.61e-06
2009-03-31 | 中部地方整備局 | 木曽川 | 揖斐川上流 | 左岸 | 34.8 | B2 | 表のり面 | B.B220 | 20.2 | 20.5 | 11 |  | 2.722 |  |  | 0 | 65 | 27 | 8 | 35 | 0.15 | 0.12 | 0.027 | 0.0068 | 22.0588 | 3.4 | [6 empty] | 8.4231e-07 | 4.624e-07
2009-03-31 | 中部地方整備局 | 木曽川 | 揖斐川上流 | 左岸 | 34.8 | B2 | 表のり面 | B.B221 | 21.2 | 21.5 | 13 |  | 2.711 |  |  | 0 | 57 | 30 | 13 | 43 | 0.12 | 0.095 | 0.017 | 0.0029 | 41.3793 | 4.8 | [6 empty] | 2.8837e-07 | 8.41e-08
2009-03-31 | 中部地方整備局 | 木曽川 | 揖斐川上流 | 左岸 | 34.8 | B2 | 表のり面 | B.B222 | 22.2 | 22.5 | 12 |  | 2.696 |  |  | 0 | 57 | 31 | 12 | 43 | 0.12 | 0.094 | 0.014 | 0.0037 | 32.4324 | 2.9 | [6 empty] | 1.839e-07 | 1.369e-07
2009-03-31 | 中部地方整備局 | 木曽川 | 揖斐川上流 | 左岸 | 34.8 | B2 | 表のり面 | B.B223 | 23.2 | 23.5 | 5 |  | 2.694 |  |  | 0 | 21 | 60 | 19 | 79 | 0.048 | 0.034 | 0.0056 | 0.001 | 48 | 3.5 | 39.5 | 24.3 | 15.2 |  |  |  | 2.2007e-08 | 1e-08
2009-03-31 | 中部地方整備局 | 木曽川 | 揖斐川上流 | 左岸 | 34.8 | B3 | 裏のり面 | B.B302 | 2.15 | 2.45 | 4 |  | 2.715 |  |  | 26 | 46 | 19 | 9 |  | 0.48 | 0.3 | 0.03 | 0.0058 | 82.7586 | 2.8 | [6 empty] | 1.0752e-06 | 3.364e-07
2009-03-31 | 中部地方整備局 | 木曽川 | 揖斐川上流 | 左岸 | 34.8 | B3 | 裏のり面 | B.B3S2 | 3 | 3.3 |  |  | 2.754 |  |  | 36 | 31 | 21 | 12 | 33 | 0.61 | 0.27 | 0.02 | 0.0037 | 164.8649 | 1.5 | [6 empty] | 4.2023e-07 | 1.369e-07
2009-03-31 | 中部地方整備局 | 木曽川 | 揖斐川上流 | 左岸 | 34.8 | B3 | 裏のり面 | B.B3S2 | 3.3 | 3.6 |  |  | 2.752 |  |  | 0 | 55 | 36 | 9 | 45 | 0.11 | 0.086 | 0.028 | 0.0061 | 18.0328 | 3.3 | [5 empty] | 2.29e-06 | 9.1636e-07 | 3.721e-07
2009-03-31 | 中部地方整備局 | 木曽川 | 揖斐川上流 | 左岸 | 34.8 | B3 | 裏のり面 | B.B3S3 | 3.9 | 4.6 |  | 1.788 | 2.76 | 0.911 | 0.39563 | 0 | 47 | 41 | 12 | 53 | 0.087 | 0.069 | 0.015 | 0.0036 | 24.1667 | 3.5 | [5 empty] | 1.35e-06 | 2.1578e-07 | 1.296e-07 |  | 3.8644e-08 | CUB |  |  |  |  | 7.8 | 11.2 | 2 | 22.2
2009-03-31 | 中部地方整備局 | 木曽川 | 揖斐川上流 | 左岸 | 34.8 | B3 | 裏のり面 | B.B304 | 4.75 | 5.1 | 4 |  | 2.749 |  |  | 0 | 31 | 52 | 17 | 69 | 0.057 | 0.041 | 0.007 | 0.0017 | 33.5294 | 2.6 | 32.7 | 21.9 | 10.8 |  |  |  | 3.6906e-08 | 2.89e-08
2009-03-31 | 中部地方整備局 | 木曽川 | 揖斐川上流 | 左岸 | 34.8 | B3 | 裏のり面 | B.B3S4 | 5.15 | 5.55 |  | 1.812 | 2.766 | 0.984 | 0.48022 | 0 | 35 | 48 | 17 | 65 | 0.063 | 0.044 | 0.0075 | 0.002 | 31.5 | 2.3 | [6 empty] | 4.3303e-08 | 4e-08 |  | 7.2312e-09 | CUB |  |  |  |  | 2 | 13.4 | 0 | 32.8
2009-03-31 | 中部地方整備局 | 木曽川 | 揖斐川上流 | 左岸 | 34.8 | B3 | 裏のり面 | B.B306 | 6.15 | 6.45 | 18 |  | 2.724 |  |  | 48 | 45 | 5 | 2 | 7 | 3.4 | 1.8 | 0.37 | 0.17 | 20 | 0.54 | [6 empty] | 0.00036268 | 0.000289
2009-03-31 | 中部地方整備局 | 木曽川 | 揖斐川上流 | 左岸 | 34.8 | B3 | 裏のり面 | B.B307 | 7.15 | 7.45 | 13 |  | 2.721 |  |  | 46 | 49 | 3 | 2 | 5 | 2.8 | 1.5 | 0.42 | 0.25 | 11.2 | 0.51 | [6 empty] | 0.00048648 | 0.000625
2009-03-31 | 中部地方整備局 | 木曽川 | 揖斐川上流 | 左岸 | 34.8 | B3 | 裏のり面 | B.1 | 7.6 | 8.1 | [19 empty] | 0.000113
2009-03-31 | 中部地方整備局 | 木曽川 | 揖斐川上流 | 左岸 | 34.8 | B3 | 裏のり面 | B.1 | 7.6 | 8.1 | [20 empty] | 1.3e-05
2009-03-31 | 中部地方整備局 | 木曽川 | 揖斐川上流 | 左岸 | 34.8 | B3 | 裏のり面 | B.B308 | 8.25 | 8.55 | 17 |  | 2.73 |  |  | 59 | 34 | 5 | 2 | 7 | 4.5 | 3.1 | 0.4 | 0.18 | 25 | 0.87 | [6 empty] | 0.00043448 | 0.000324
2009-03-31 | 中部地方整備局 | 木曽川 | 揖斐川上流 | 左岸 | 34.8 | B3 | 裏のり面 | B.B309 | 9.15 | 9.45 | 9 |  | 2.725 |  |  | 61 | 33 | 5 | 1 | 6 | 7.4 | 4.1 | 0.5 | 0.23 | 32.1739 | 0.59 | [6 empty] | 0.00072864 | 0.000529
2009-03-31 | 中部地方整備局 | 木曽川 | 揖斐川上流 | 左岸 | 34.8 | B3 | 裏のり面 | B.B310 | 10.2 | 10.5 | 4 |  | 2.688 |  |  | 0 | 1 | 31 | 68 | 99 | 0.0037 | 0.0025 |  |  |  |  | 77.5 | 37.3 | 40.2
2009-03-31 | 中部地方整備局 | 木曽川 | 揖斐川上流 | 左岸 | 34.8 | B3 | 裏のり面 | B.B311 | 11.2 | 11.5 | 5 |  | 2.723 |  |  | 0 | 35 | 47 | 18 | 65 | 0.063 | 0.044 | 0.0059 | 0.0018 | 35 | 1.7 | [6 empty] | 2.4835e-08 | 3.24e-08
2009-03-31 | 中部地方整備局 | 木曽川 | 揖斐川上流 | 左岸 | 34.8 | B3 | 裏のり面 | B.B3S5 | 11.6 | 12.3 |  | 1.772 | 2.731 | 0.985 | 0.48145 | 0 | 68 | 23 | 9 | 32 | 0.16 | 0.13 | 0.027 | 0.006 | 26.6667 | 4.3 | [5 empty] | 6.69e-07 | 8.4231e-07 | 3.6e-07 |  | 2.467e-07 | CUB |  |  |  |  | 10.8 | 14.6 | 2.9 | 32.8
2009-03-31 | 中部地方整備局 | 木曽川 | 揖斐川上流 | 左岸 | 34.8 | B3 | 裏のり面 | B.B313 | 13.2 | 13.5 | 6 |  | 2.559 |  |  | 0 | 0 | 37 | 63 | 100 | 0.0045 | 0.0032 |  |  |  |  | 90.5 | 46.3 | 44.2
2009-03-31 | 中部地方整備局 | 木曽川 | 揖斐川上流 | 左岸 | 34.8 | B3 | 裏のり面 | B.B3S6 | 14 | 14.9 |  | 1.815 | 2.722 | 0.907 | 0.39127 | 0 | 85 | 10 | 5 | 15 | 0.27 | 0.24 | 0.11 | 0.04 | 6.75 | 2.4 | [5 empty] | 8.81e-06 | 2.1823e-05 | 1.6e-05 |  | 1.5491e-05 | CUB |  |  |  |  | 55.9 | 16.1 | 0 | 36.7
2009-03-31 | 中部地方整備局 | 木曽川 | 揖斐川上流 | 左岸 | 34.8 | B3 | 裏のり面 | B.B315 | 15.2 | 15.5 | 14 |  | 2.694 |  |  | 0 | 72 | 22 | 6 | 28 | 0.15 | 0.13 | 0.042 | 0.011 | 13.6364 | 4.2 | [6 empty] | 2.3446e-06 | 1.21e-06
2009-03-31 | 中部地方整備局 | 木曽川 | 揖斐川上流 | 左岸 | 34.8 | B3 | 裏のり面 | B.B316 | 16.2 | 16.5 | 19 |  | 2.692 |  |  | 0 | 87 | 9 | 4 | 13 | 0.3 | 0.28 | 0.14 | 0.04 | 7.5 | 3.3 | [6 empty] | 3.8157e-05 | 1.6e-05
2009-03-31 | 中部地方整備局 | 木曽川 | 揖斐川上流 | 左岸 | 34.8 | B3 | 裏のり面 | B.B317 | 17.2 | 17.5 | 27 |  | 2.69 |  |  | 0 | 86 | 11 | 3 | 14 | 0.28 | 0.25 | 0.11 | 0.041 | 6.8293 | 2.2 | [6 empty] | 2.1823e-05 | 1.681e-05
2009-03-31 | 中部地方整備局 | 木曽川 | 揖斐川上流 | 左岸 | 34.8 | B3 | 裏のり面 | B.B318 | 18.2 | 18.5 | 20 |  | 2.679 |  |  | 0 | 88 | 8 | 4 | 12 | 0.32 | 0.29 | 0.16 | 0.052 | 6.1538 | 2.9 | [6 empty] | 5.1993e-05 | 2.704e-05
2009-03-31 | 中部地方整備局 | 木曽川 | 揖斐川上流 | 左岸 | 34.8 | B3 | 裏のり面 | B.B319 | 19.2 | 19.5 | 31 |  | 2.688 |  |  | 0 | 92 | 5 | 3 |  | 0.43 | 0.38 | 0.24 | 0.1 | 4.3 | 2 | [6 empty] | 0.00013303 | 0.0001
2009-03-31 | 中部地方整備局 | 木曽川 | 揖斐川上流 | 左岸 | 34.8 | B3 | 裏のり面 | B.B320 | 20.2 | 20.5 | 12 |  | 2.717 |  |  | 0 | 67 | 24 | 9 | 33 | 0.16 | 0.13 | 0.031 | 0.007 | 22.8571 | 3.8 | [6 empty] | 1.1601e-06 | 4.9e-07
2009-03-31 | 中部地方整備局 | 木曽川 | 揖斐川上流 | 左岸 | 34.8 | B3 | 裏のり面 | B.B321 | 21.2 | 21.5 | 16 |  | 2.722 |  |  | 0 | 73 | 21 | 6 | 27 | 0.14 | 0.13 | 0.047 | 0.012 | 11.6667 | 4.3 | [6 empty] | 3.0426e-06 | 1.44e-06
2009-03-31 | 中部地方整備局 | 木曽川 | 揖斐川上流 | 左岸 | 34.8 | B3 | 裏のり面 | B.B322 | 22.2 | 22.5 | 8 |  | 2.731 |  |  | 0 | 46 | 40 | 14 | 54 | 0.088 | 0.067 | 0.011 | 0.0025 | 35.2 | 3.1 | [6 empty] | 1.0517e-07 | 6.25e-08
2009-03-31 | 中部地方整備局 | 木曽川 | 揖斐川上流 | 左岸 | 34.8 | B3 | 裏のり面 | B.B323 | 23.2 | 23.5 | 5 |  | 2.704 |  |  | 1 | 19 | 62 | 18 | 80 | 0.045 | 0.033 | 0.0065 | 0.0014 | 32.1429 | 3.1 | 36.7 | 21.2 | 15.5 |  |  |  | 3.1083e-08 | 1.96e-08
2009-03-31 | 中部地方整備局 | 木曽川 | 揖斐川上流 | 左岸 | 35.3 | B1 | 天端 | B.B101 | 1.15 | 1.47 | 5 |  | 2.727 |  |  | 47 | 36 | 11 | 6 | 17 | 4 | 1.6 | 0.13 | 0.019 | 210.5263 | 1.8 | [6 empty] | 3.2137e-05 | 3.61e-06
2009-03-31 | 中部地方整備局 | 木曽川 | 揖斐川上流 | 左岸 | 35.3 | B1 | 天端 | B.B102 | 2.15 | 2.46 | 5 |  | 2.721 |  |  | 50 | 31 | 11 | 8 | 19 | 3.2 | 2 | 0.09 | 0.011 | 290.9091 | 4.1 | [6 empty] | 1.3708e-05 | 1.21e-06
2009-03-31 | 中部地方整備局 | 木曽川 | 揖斐川上流 | 左岸 | 35.3 | B1 | 天端 | B.B103 | 3.15 | 3.46 | 13 |  | 2.716 |  |  | 64 | 25 | 6 | 5 | 11 | 7.2 | 5.1 | 0.41 | 0.055 | 130.9091 | 3.6 | [6 empty] | 0.00046007 | 3.025e-05
2009-03-31 | 中部地方整備局 | 木曽川 | 揖斐川上流 | 左岸 | 35.3 | B1 | 天端 | B.B104 | 4.15 | 4.47 | 10 |  | 2.722 |  |  | 59 | 28 | 9 | 4 | 13 | 8.7 | 4.9 | 0.26 | 0.04 | 217.5 | 1.7 | [6 empty] | 0.00016014 | 1.6e-05
2009-03-31 | 中部地方整備局 | 木曽川 | 揖斐川上流 | 左岸 | 35.3 | B1 | 天端 | B.B105 | 5.15 | 5.46 | 11 |  | 2.713 |  |  | 37 | 37 | 16 | 10 | 26 | 1.6 | 0.86 | 0.03 | 0.0048 | 333.3333 | 2.6 | [6 empty] | 1.0752e-06 | 2.304e-07
2009-03-31 | 中部地方整備局 | 木曽川 | 揖斐川上流 | 左岸 | 35.3 | B1 | 天端 | B.B106 | 6.15 | 6.47 | 10 |  | 2.734 |  |  | 1 | 31 | 43 | 25 | 68 | 0.055 | 0.034 | 0.003 | [9 empty] | 5.1819e-09
2009-03-31 | 中部地方整備局 | 木曽川 | 揖斐川上流 | 左岸 | 35.3 | B1 | 天端 | B.B107 | 7.15 | 7.46 | 11 |  | 2.736 |  |  | 1 | 21 | 53 | 25 | 78 | 0.038 | 0.024 | 0.0032 |  |  |  | 34 | 21 | 13 |  |  |  | 6.0177e-09
2009-03-31 | 中部地方整備局 | 木曽川 | 揖斐川上流 | 左岸 | 35.3 | B1 | 天端 | B.B108 | 8.15 | 8.47 | 9 |  | 2.742 |  |  | 0 | 22 | 52 | 26 | 78 | 0.035 | 0.022 | 0.0028 |  |  |  | 35 | 22 | 13 |  |  |  | 4.4164e-09
2009-03-31 | 中部地方整備局 | 木曽川 | 揖斐川上流 | 左岸 | 35.3 | B1 | 天端 | B.B109 | 9.15 | 9.45 | 25 |  | 2.738 |  |  | 7 | 25 | 44 | 24 | 68 | 0.052 | 0.031 | 0.0035 | 0.001 | 52 | 1.4 | [6 empty] | 7.4064e-09 | 1e-08
2009-03-31 | 中部地方整備局 | 木曽川 | 揖斐川上流 | 左岸 | 35.3 | B1 | 天端 | B.B110 | 10.2 | 10.5 | 8 |  | 2.717 |  |  | 0 | 41 | 40 | 19 | 59 | 0.079 | 0.051 | 0.0054 | 0.0012 | 65.8333 | 2.1 | 34 | 23 | 11 |  |  |  | 2.0228e-08 | 1.44e-08
2009-03-31 | 中部地方整備局 | 木曽川 | 揖斐川上流 | 左岸 | 35.3 | B1 | 天端 | B.B111 | 11.2 | 11.5 | 5 |  | 2.705 |  |  | 0 | 4 | 65 | 31 | 96 | 0.017 | 0.012 | 0.0023 |  |  |  | 47.4 | 26 | 21.4 |  |  |  | 2.7998e-09
2009-03-31 | 中部地方整備局 | 木曽川 | 揖斐川上流 | 左岸 | 35.3 | B1 | 天端 | B.B112 | 12.2 | 12.5 | 6 |  | 2.686 |  |  | 0 | 15 | 29 | 56 | 85 | 0.0061 | 0.0037 |  |  |  |  | 85.5 | 36.4 | 49.1
2009-03-31 | 中部地方整備局 | 木曽川 | 揖斐川上流 | 左岸 | 35.3 | B1 | 天端 | B.B114 | 14.2 | 14.5 | 5 |  | 2.693 |  |  | 0 | 17 | 56 | 27 | 83 | 0.031 | 0.02 | 0.0028 |  |  |  | 35.4 | 23.1 | 12.3 |  |  |  | 4.4164e-09
2009-03-31 | 中部地方整備局 | 木曽川 | 揖斐川上流 | 左岸 | 35.3 | B1 | 天端 | B.B115 | 15.2 | 15.5 | 9 |  | 2.698 |  |  | 0 | 69 | 22 | 9 | 31 | 0.21 | 0.16 | 0.03 | 0.0063 | 33.3333 | 3.7 | [6 empty] | 1.0752e-06 | 3.969e-07
2009-03-31 | 中部地方整備局 | 木曽川 | 揖斐川上流 | 左岸 | 35.3 | B1 | 天端 | B.B116 | 16.2 | 16.5 | 22 |  | 2.702 |  |  | 0 | 78 | 16 | 6 | 22 | 0.3 | 0.23 | 0.066 | 0.013 | 23.0769 | 3.1 | [6 empty] | 6.6816e-06 | 1.69e-06
2009-03-31 | 中部地方整備局 | 木曽川 | 揖斐川上流 | 左岸 | 35.3 | B1 | 天端 | B.B117 | 17.2 | 17.5 | 27 |  | 2.694 |  |  | 2 | 86 | 9 | 3 | 12 | 0.4 | 0.34 | 0.16 | 0.06 | 6.6667 | 2.2 | [6 empty] | 5.1993e-05 | 3.6e-05
2009-03-31 | 中部地方整備局 | 木曽川 | 揖斐川上流 | 左岸 | 35.3 | B1 | 天端 | B.B118 | 18.2 | 18.5 | 26 |  | 2.707 |  |  | 1 | 85 | 12 | 2 | 14 | 0.35 | 0.31 | 0.11 | 0.04 | 8.75 | 2.6 | [6 empty] | 2.1823e-05 | 1.6e-05
2009-03-31 | 中部地方整備局 | 木曽川 | 揖斐川上流 | 左岸 | 35.3 | B1 | 天端 | B.B119 | 19.2 | 19.5 | 32 |  | 2.695 |  |  | 1 | 85 | 10 | 4 | 14 | 0.39 | 0.33 | 0.12 | 0.034 | 11.4706 | 2 | [6 empty] | 2.6697e-05 | 1.156e-05
2009-03-31 | 中部地方整備局 | 木曽川 | 揖斐川上流 | 左岸 | 35.3 | B2 | 表のり面 | B.B201 | 1.15 | 1.47 | 7 |  | 2.704 |  |  | 14 | 35 | 34 | 17 | 51 | 0.11 | 0.07 | 0.0074 | 0.0016 | 68.75 | 2.5 | [6 empty] | 4.1977e-08 | 2.56e-08
2009-03-31 | 中部地方整備局 | 木曽川 | 揖斐川上流 | 左岸 | 35.3 | B2 | 表のり面 | B.B2S1 | 1.6 | 2.4 |  | 1.953 | 2.715 | 0.73 | 0.22487 | 1 | 41 | 42 | 16 | 58 | 0.079 | 0.057 | 0.0082 | 0.0018 | 43.8889 | 3.1 | [5 empty] | 2.21e-08 | 5.3248e-08 | 3.24e-08 |  | 3.0562e-09 | CUB |  |  |  |  | 31.4 | 29.7 | 4.9 | 36.3
2009-03-31 | 中部地方整備局 | 木曽川 | 揖斐川上流 | 左岸 | 35.3 | B2 | 表のり面 | B.B203 | 3.15 | 3.48 | 5 |  | 2.726 |  |  | 4 | 36 | 43 | 17 | 60 | 0.076 | 0.051 | 0.007 | 0.0018 | 42.2222 | 2.1 | [6 empty] | 3.6906e-08 | 3.24e-08
2009-03-31 | 中部地方整備局 | 木曽川 | 揖斐川上流 | 左岸 | 35.3 | B2 | 表のり面 | B.B2S2 | 3.6 | 4 |  |  | 2.729 |  |  | 6 | 43 | 37 | 14 | 51 | 0.097 | 0.072 | 0.011 | 0.0026 | 37.3077 | 3.1 | [6 empty] | 1.0517e-07 | 6.76e-08
2009-03-31 | 中部地方整備局 | 木曽川 | 揖斐川上流 | 左岸 | 35.3 | B2 | 表のり面 | B.B205 | 5.15 | 5.45 | 8 |  | 2.714 |  |  | 0 | 24 | 51 | 25 | 76 | 0.039 | 0.025 | 0.0033 | 0.001 | 39 | 1.4 | 34.8 | 19.8 | 15 |  |  |  | 6.4624e-09 | 1e-08
2009-03-31 | 中部地方整備局 | 木曽川 | 揖斐川上流 | 左岸 | 35.3 | B2 | 表のり面 | B.B206 | 5.95 | 6.25 | 33 |  |  |  |  | 69 | 27 | 4 | 0 | 4 | 12 | 7.5 | 0.72 | 0.26 | 46.1538 | 1.2 | [6 empty] | 0.0016961 | 0.000676
2009-03-31 | 中部地方整備局 | 木曽川 | 揖斐川上流 | 左岸 | 35.3 | B2 | 表のり面 | B.B208 | 8.15 | 8.45 | 4 |  | 2.668 |  |  | 0 | 6 | 33 | 61 | 94 | 0.0046 | 0.0027 |  |  |  |  | 73.2 | 31.2 | 42
2009-03-31 | 中部地方整備局 | 木曽川 | 揖斐川上流 | 左岸 | 35.3 | B2 | 表のり面 | B.B2T4 | 8.6 | 9.4 |  | 1.632 | 2.66 | 1.648 | 1.6903 | 0 | 1 | 27 | 72 | 99 | 0.0027 | 0.0014 |  |  |  |  | 80.6 | 42 | 38.6 | [7 empty] | UU | [8 empty] | 63.7 | 0
2009-03-31 | 中部地方整備局 | 木曽川 | 揖斐川上流 | 左岸 | 35.3 | B2 | 表のり面 | B.B210 | 10.2 | 10.5 | 19 |  | 2.704 |  |  | 0 | 76 | 18 | 6 | 24 | 0.16 | 0.14 | 0.06 | 0.013 | 12.3077 | 4.5 | [6 empty] | 5.3577e-06 | 1.69e-06
2009-03-31 | 中部地方整備局 | 木曽川 | 揖斐川上流 | 左岸 | 35.3 | B2 | 表のり面 | B.B211 | 11.2 | 11.5 | 28 |  | 2.687 |  |  | 0 | 77 | 17 | 6 | 23 | 0.24 | 0.2 | 0.059 | 0.013 | 18.4615 | 3.9 | [6 empty] | 5.153e-06 | 1.69e-06
2009-03-31 | 中部地方整備局 | 木曽川 | 揖斐川上流 | 左岸 | 35.3 | B2 | 表のり面 | B.B212 | 12.2 | 12.5 | 23 |  | 2.682 |  |  | 1 | 82 | 11 | 6 | 17 | 0.35 | 0.3 | 0.1 | 0.018 | 19.4444 | 5.1 | [6 empty] | 1.7498e-05 | 3.24e-06
2009-03-31 | 中部地方整備局 | 木曽川 | 揖斐川上流 | 左岸 | 35.3 | B2 | 表のり面 | B.B213 | 13.2 | 13.5 | 19 |  | 2.696 |  |  | 0 | 79 | 15 | 6 | 21 | 0.32 | 0.28 | 0.066 | 0.014 | 22.8571 | 4.4 | [6 empty] | 6.6816e-06 | 1.96e-06
2009-03-31 | 中部地方整備局 | 木曽川 | 揖斐川上流 | 左岸 | 35.3 | B2 | 表のり面 | B.B214 | 14.2 | 14.5 | 24 |  | 2.71 |  |  | 0 | 83 | 11 | 6 | 17 | 0.36 | 0.31 | 0.1 | 0.023 | 15.6522 | 4.8 | [6 empty] | 1.7498e-05 | 5.29e-06
2009-03-31 | 中部地方整備局 | 木曽川 | 揖斐川上流 | 左岸 | 35.3 | B2 | 表のり面 | B.B215 | 15.2 | 15.5 | 23 |  | 2.697 |  |  | 1 | 82 | 11 | 6 | 17 | 0.37 | 0.32 | 0.11 | 0.018 | 20.5556 | 7.3 | [6 empty] | 2.1823e-05 | 3.24e-06
2009-03-31 | 中部地方整備局 | 木曽川 | 揖斐川上流 | 左岸 | 35.3 | B2 | 表のり面 | B.B216 | 16.2 | 16.5 | 26 |  | 2.695 |  |  | 0 | 81 | 13 | 6 | 19 | 0.33 | 0.28 | 0.082 | 0.02 | 16.5 | 4.4 | [6 empty] | 1.1049e-05 | 4e-06
2009-03-31 | 中部地方整備局 | 木曽川 | 揖斐川上流 | 左岸 | 35.3 | B3 | 裏のり面 | B.B301 | 1.15 | 1.45 | 15 |  | 2.719 |  |  | 50 | 35 | 11 | 4 | 15 | 4.5 | 2.1 | 0.16 | 0.026 | 173.0769 | 2.1 | [6 empty] | 5.1993e-05 | 6.76e-06
2009-03-31 | 中部地方整備局 | 木曽川 | 揖斐川上流 | 左岸 | 35.3 | B3 | 裏のり面 | B.B3S1 | 2 | 3.3 |  |  | 2.709 |  |  | 42 | 41 | 11 | 6 | 17 | 2.5 | 1 | 0.11 | 0.019 | 131.5789 | 2 | [6 empty] | 2.1823e-05 | 3.61e-06
2009-03-31 | 中部地方整備局 | 木曽川 | 揖斐川上流 | 左岸 | 35.3 | B3 | 裏のり面 | B.B303 | 3.45 | 3.75 | 32 |  | 2.698 |  |  | 50 | 36 | 8 | 6 | 14 | 4.1 | 2 | 0.19 | 0.021 | 195.2381 | 3 | [6 empty] | 7.7423e-05 | 4.41e-06
2009-03-31 | 中部地方整備局 | 木曽川 | 揖斐川上流 | 左岸 | 35.3 | B3 | 裏のり面 | B.B304 | 4.15 | 4.45 | 25 |  | 2.701 |  |  | 81 | 13 | 3 | 3 | 6 | 30 | 28 | 2.1 | 0.29 | 103.4483 | 3.4 | [6 empty] | 0.020257 | 0.000841
2009-03-31 | 中部地方整備局 | 木曽川 | 揖斐川上流 | 左岸 | 35.3 | B3 | 裏のり面 | B.B305 | 5.15 | 5.45 | 14 |  | 2.707 |  |  | 51 | 34 | 9 | 6 | 15 | 5.8 | 2.3 | 0.18 | 0.02 | 290 | 2.1 | [6 empty] | 6.8307e-05 | 4e-06
2009-03-31 | 中部地方整備局 | 木曽川 | 揖斐川上流 | 左岸 | 35.3 | B3 | 裏のり面 | B.B3S2 | 5.5 | 6.3 |  |  | 2.692 |  |  | 43 | 38 | 11 | 8 | 19 | 2.6 | 0.74 | 0.093 | 0.012 | 216.6667 | 1.8 | [6 empty] | 1.479e-05 | 1.44e-06
2009-03-31 | 中部地方整備局 | 木曽川 | 揖斐川上流 | 左岸 | 35.3 | B3 | 裏のり面 | B.B306 | 6.45 | 6.75 | 16 |  | 2.702 |  |  | 54 | 32 | 9 | 5 | 14 | 4.7 | 2.6 | 0.23 | 0.028 | 167.8571 | 3.2 | [6 empty] | 0.00012054 | 7.84e-06
2009-03-31 | 中部地方整備局 | 木曽川 | 揖斐川上流 | 左岸 | 35.3 | B3 | 裏のり面 | B.B307 | 7.15 | 7.45 | 20 |  | 2.716 |  |  | 64 | 24 | 9 | 3 | 12 | 7.2 | 5.2 | 0.31 | 0.048 | 150 | 3.5 | [6 empty] | 0.0002407 | 2.304e-05
2009-03-31 | 中部地方整備局 | 木曽川 | 揖斐川上流 | 左岸 | 35.3 | B3 | 裏のり面 | B.B308 | 8.15 | 8.45 | 13 |  | 2.731 |  |  | 61 | 25 | 8 | 6 | 14 | 9.1 | 4.4 | 0.24 | 0.018 | 505.5556 | 4.9 | [6 empty] | 0.00013303 | 3.24e-06
2009-03-31 | 中部地方整備局 | 木曽川 | 揖斐川上流 | 左岸 | 35.3 | B3 | 裏のり面 | B.B309 | 9.15 | 9.45 | 7 |  | 2.728 |  |  | 28 | 16 | 38 | 18 | 56 | 0.11 | 0.043 | 0.0058 | 0.0025 | 44 | 0.44 | [6 empty] | 2.3871e-08 | 6.25e-08
2009-03-31 | 中部地方整備局 | 木曽川 | 揖斐川上流 | 左岸 | 35.3 | B3 | 裏のり面 | B.B311 | 11.3 | 11.6 | 12 |  | 2.693 |  |  | 0 | 57 | 30 | 13 | 43 | 0.14 | 0.1 | 0.014 | 0.0031 | 45.1613 | 3 | [6 empty] | 1.839e-07 | 9.61e-08
2009-03-31 | 中部地方整備局 | 木曽川 | 揖斐川上流 | 左岸 | 35.3 | B3 | 裏のり面 | B.B312 | 12.2 | 12.5 | 7 |  | 2.712 |  |  | 0 | 3 | 45 | 52 | 97 | 0.0066 | 0.0046 | 0.0011 |  |  |  | 50.9 | 28.3 | 22.6 |  |  |  | 5.0688e-10
2009-03-31 | 中部地方整備局 | 木曽川 | 揖斐川上流 | 左岸 | 35.3 | B3 | 裏のり面 | B.B314 | 14.2 | 14.5 | 9 |  | 2.656 |  |  | 0 | 47 | 42 | 11 | 53 | 0.1 | 0.067 | 0.013 | 0.0043 | 23.2558 | 1.7 | [6 empty] | 1.5488e-07 | 1.849e-07
2009-03-31 | 中部地方整備局 | 木曽川 | 揖斐川上流 | 左岸 | 35.3 | B3 | 裏のり面 | B.1 | 14.7 | 15.2 | [19 empty] | 2.11e-08
2009-03-31 | 中部地方整備局 | 木曽川 | 揖斐川上流 | 左岸 | 35.3 | B3 | 裏のり面 | B.1 | 14.7 | 15.2 | [20 empty] | 1.37e-06
2009-03-31 | 中部地方整備局 | 木曽川 | 揖斐川上流 | 左岸 | 35.3 | B3 | 裏のり面 | B.B315 | 15.4 | 15.7 | 33 |  | 2.675 |  |  | 6 | 83 | 8 | 3 | 11 | 0.51 | 0.42 | 0.18 | 0.056 | 9.1071 | 2.4 | [6 empty] | 6.8307e-05 | 3.136e-05
2009-03-31 | 中部地方整備局 | 木曽川 | 揖斐川上流 | 左岸 | 35.3 | B3 | 裏のり面 | B.B317 | 17.2 | 17.5 | 26 |  | 2.687 |  |  | 2 | 88 | 8 | 2 | 10 | 0.4 | 0.35 | 0.2 | 0.071 | 5.6338 | 2.6 | [6 empty] | 8.7194e-05 | 5.041e-05
2009-03-31 | 中部地方整備局 | 木曽川 | 揖斐川上流 | 左岸 | 35.3 | B3 | 裏のり面 | B.B318 | 18.2 | 18.5 | 29 |  | 2.689 |  |  | 3 | 89 | 6 | 2 | 8 | 0.56 | 0.48 | 0.26 | 0.13 | 4.3077 | 1.5 | [6 empty] | 0.00016014 | 0.000169
2009-03-31 | 中部地方整備局 | 木曽川 | 揖斐川上流 | 左岸 | 35.3 | B3 | 裏のり面 | B.B319 | 19.2 | 19.5 | 24 |  | 2.692 |  |  | 1 | 89 | 7 | 3 | 10 | 0.36 | 0.32 | 0.18 | 0.077 | 4.6753 | 2.3 | [6 empty] | 6.8307e-05 | 5.929e-05
2009-03-31 | 中部地方整備局 | 木曽川 | 揖斐川上流 | 左岸 | 35.3 | B3 | 裏のり面 | B.B320 | 20.2 | 20.5 | 28 |  | 2.704 |  |  | 4 | 86 | 7 | 3 | 10 | 0.37 | 0.32 | 0.18 | 0.076 | 4.8684 | 2 | [6 empty] | 6.8307e-05 | 5.776e-05
2009-03-31 | 中部地方整備局 | 木曽川 | 揖斐川上流 | 左岸 | 35.3 | B3 | 裏のり面 | B.B321 | 21.2 | 21.5 | 24 |  | 2.695 |  |  | 8 | 84 | 6 | 2 | 8 | 0.61 | 0.49 | 0.25 | 0.1 | 6.1 | 1.8 | [6 empty] | 0.00014623 | 0.0001
2009-03-31 | 中部地方整備局 | 木曽川 | 揖斐川上流 | 左岸 | 35.3 | B3 | 裏のり面 | B.B322 | 22.2 | 22.5 | 25 |  | 2.697 |  |  | 13 | 80 | 5 | 2 | 7 | 0.76 | 0.64 | 0.34 | 0.16 | 4.75 | 1.6 | [6 empty] | 0.00029815 | 0.000256
2009-03-31 | 中部地方整備局 | 木曽川 | 揖斐川上流 | 左岸 | 35.3 | B3 | 裏のり面 | B.B323 | 23.2 | 23.5 | 5 |  | 2.729 |  |  | 0 | 16 | 63 | 21 | 84 | 0.043 | 0.032 | 0.0047 | 0.001 | 43 | 2.8 | 37.4 | 22.5 | 14.9 |  |  |  | 1.4664e-08 | 1e-08
2009-03-31 | 中部地方整備局 | 木曽川 | 揖斐川上流 | 左岸 | 36.6 | B1 | 天端 | B.B101 | 1.15 | 1.47 | 2 |  | 2.712 |  |  | 8 | 54 | 28 | 10 | 38 | 0.2 | 0.13 | 0.022 | 0.0054 | 37.037 | 2.1 | [6 empty] | 5.2407e-07 | 2.916e-07
2009-03-31 | 中部地方整備局 | 木曽川 | 揖斐川上流 | 左岸 | 36.6 | B1 | 天端 | B.B102 | 2.15 | 2.45 | 4 |  | 2.728 |  |  | 0 | 32 | 52 | 16 | 68 | 0.057 | 0.038 | 0.0069 | 0.0024 | 23.75 | 1.4 | [6 empty] | 3.5695e-08 | 5.76e-08
2009-03-31 | 中部地方整備局 | 木曽川 | 揖斐川上流 | 左岸 | 36.6 | B1 | 天端 | B.B103 | 3.15 | 3.5 | 3 |  | 2.714 |  |  | 13 | 48 | 26 | 13 | 39 | 0.23 | 0.14 | 0.014 | 0.0028 | 82.1429 | 2.4 | 34.9 | 20.9 | 14 |  |  |  | 1.839e-07 | 7.84e-08
2009-03-31 | 中部地方整備局 | 木曽川 | 揖斐川上流 | 左岸 | 36.6 | B1 | 天端 | B.B104 | 4.15 | 4.45 | 5 |  | 2.727 |  |  | 0 | 39 | 42 | 19 | 61 | 0.071 | 0.046 | 0.0056 | 0.0018 | 39.4444 | 1.3 | [6 empty] | 2.2007e-08 | 3.24e-08
2009-03-31 | 中部地方整備局 | 木曽川 | 揖斐川上流 | 左岸 | 36.6 | B1 | 天端 | B.B105 | 5.15 | 5.51 | 2 |  | 2.735 |  |  | 0 | 43 | 41 | 16 | 57 | 0.087 | 0.057 | 0.0076 | 0.0026 | 33.4615 | 1.4 | [6 empty] | 4.4652e-08 | 6.76e-08
2009-03-31 | 中部地方整備局 | 木曽川 | 揖斐川上流 | 左岸 | 36.6 | B1 | 天端 | B.B106 | 6.15 | 6.45 | 5 |  | 2.716 |  |  | 0 | 29 | 54 | 17 | 71 | 0.056 | 0.04 | 0.0071 | 0.0023 | 24.3478 | 1.7 | 36.9 | 25 | 11.9 |  |  |  | 3.8139e-08 | 5.29e-08
2009-03-31 | 中部地方整備局 | 木曽川 | 揖斐川上流 | 左岸 | 36.6 | B1 | 天端 | B.B107 | 7.15 | 7.45 | 6 |  | 2.712 |  |  | 0 | 45 | 40 | 15 | 55 | 0.088 | 0.063 | 0.009 | 0.0025 | 35.2 | 2.2 | [6 empty] | 6.6066e-08 | 6.25e-08
2009-03-31 | 中部地方整備局 | 木曽川 | 揖斐川上流 | 左岸 | 36.6 | B1 | 天端 | B.B108 | 8.15 | 8.45 | 4 |  | 2.743 |  |  | 0 | 11 | 47 | 42 | 89 | 0.011 | 0.0073 | 0.0017 |  |  |  | 41.9 | 25.4 | 16.5 |  |  |  | 1.3898e-09
2009-03-31 | 中部地方整備局 | 木曽川 | 揖斐川上流 | 左岸 | 36.6 | B1 | 天端 | B.B110 | 10.2 | 10.5 | 4 |  | 2.726 |  |  | 0 | 40 | 44 | 16 | 60 | 0.075 | 0.051 | 0.0075 | 0.0024 | 31.25 | 1.4 | 27.3 | 20.2 | 7.1 |  |  |  | 4.3303e-08 | 5.76e-08
2009-03-31 | 中部地方整備局 | 木曽川 | 揖斐川上流 | 左岸 | 36.6 | B1 | 天端 | B.B112 | 12.2 | 12.5 | 10 |  | 2.647 |  |  | 0 | 1 | 44 | 55 | 99 | 0.0058 | 0.0043 | 0.0013 |  |  |  | 94.2 | 47.3 | 46.9 |  |  |  | 7.4646e-10
2009-03-31 | 中部地方整備局 | 木曽川 | 揖斐川上流 | 左岸 | 36.6 | B1 | 天端 | B.B114 | 14.2 | 14.5 | 9 |  | 2.73 |  |  | 0 | 21 | 61 | 18 | 79 | 0.045 | 0.033 | 0.0059 | 0.0018 | 25 | 2.1 | [6 empty] | 2.4835e-08 | 3.24e-08
2009-03-31 | 中部地方整備局 | 木曽川 | 揖斐川上流 | 左岸 | 36.6 | B1 | 天端 | B.B115 | 15.2 | 15.5 | 11 |  | 2.698 |  |  | 0 | 55 | 34 | 11 | 45 | 0.11 | 0.088 | 0.016 | 0.0044 | 25 | 2.8 | [6 empty] | 2.5058e-07 | 1.936e-07
2009-03-31 | 中部地方整備局 | 木曽川 | 揖斐川上流 | 左岸 | 36.6 | B1 | 天端 | B.B116 | 16.2 | 16.5 | 26 |  | 2.707 |  |  | 16 | 75 | 6 | 3 | 9 | 0.7 | 0.55 | 0.24 | 0.091 | 7.6923 | 1.7 | [6 empty] | 0.00013303 | 8.281e-05
2009-03-31 | 中部地方整備局 | 木曽川 | 揖斐川上流 | 左岸 | 36.6 | B1 | 天端 | B.B117 | 17.2 | 17.5 | 24 |  | 2.704 |  |  | 21 | 71 | 6 | 2 | 8 | 0.89 | 0.67 | 0.27 | 0.11 | 8.0909 | 1.5 | [6 empty] | 0.00017477 | 0.000121
2009-03-31 | 中部地方整備局 | 木曽川 | 揖斐川上流 | 左岸 | 36.6 | B1 | 天端 | B.B118 | 18.2 | 18.5 | 15 |  | 2.702 |  |  | 0 | 44 | 43 | 13 | 56 | 0.088 | 0.058 | 0.01 | 0.0036 | 24.4444 | 1.4 | [6 empty] | 8.4333e-08 | 1.296e-07
2009-03-31 | 中部地方整備局 | 木曽川 | 揖斐川上流 | 左岸 | 36.6 | B2 | 表のり面 | B.B201 | 1.15 | 1.55 | 2 |  | 2.727 |  |  | 17 | 64 | 12 | 7 | 19 | 0.51 | 0.37 | 0.084 | 0.015 | 34 | 4.7 | [6 empty] | 1.1683e-05 | 2.25e-06
2009-03-31 | 中部地方整備局 | 木曽川 | 揖斐川上流 | 左岸 | 36.6 | B2 | 表のり面 | B.B2S1 | 1.55 | 3.15 |  | 1.748 | 2.741 | 0.951 | 0.44084 | 1 | 55 | 34 | 10 | 44 | 0.11 | 0.089 | 0.022 | 0.0051 | 21.5686 | 3.1 | [5 empty] | 1.9e-08 | 5.2407e-07 | 2.601e-07 |  | 1.1845e-07 | CUB |  |  |  |  | 1 | 23.1 | 0 | 39.2
2009-03-31 | 中部地方整備局 | 木曽川 | 揖斐川上流 | 左岸 | 36.6 | B2 | 表のり面 | B.B203 | 3.3 | 3.61 | 2 |  | 2.74 |  |  | 0 | 58 | 33 | 9 | 42 | 0.12 | 0.096 | 0.024 | 0.0063 | 19.0476 | 2.7 | [6 empty] | 6.4113e-07 | 3.969e-07
2009-03-31 | 中部地方整備局 | 木曽川 | 揖斐川上流 | 左岸 | 36.6 | B2 | 表のり面 | B.B2T2 | 4.1 | 4.95 |  | 1.899 | 2.732 | 0.881 | 0.36353 | 0 | 14 | 60 | 26 | 86 | 0.026 | 0.017 | 0.0034 | 0.0017 | 15.2941 | 0.87 | 38.7 | 24.2 | 14.5 |  |  |  | 6.9253e-09 | 2.89e-08 |  | 1.6797e-09 | UU | [8 empty] | 66.7 | 0
2009-03-31 | 中部地方整備局 | 木曽川 | 揖斐川上流 | 左岸 | 36.6 | B2 | 表のり面 | B.B205 | 5.15 | 5.45 | 6 |  | 2.738 |  |  | 0 | 15 | 53 | 32 | 85 | 0.02 | 0.013 | 0.0022 | [9 empty] | 2.5258e-09
2009-03-31 | 中部地方整備局 | 木曽川 | 揖斐川上流 | 左岸 | 36.6 | B2 | 表のり面 | B.B2T3 | 5.5 | 6.35 |  | 1.864 | 2.735 | 0.985 | 0.48145 | 0 | 4 | 55 | 41 | 96 | 0.0097 | 0.007 | 0.0022 | 0.0011 | 8.8182 | 1.1 | 45.9 | 25.1 | 20.8 |  |  |  | 2.5258e-09 | 1.21e-08 |  | 4.9362e-10 | UU | [8 empty] | 57.9 | 0
2009-03-31 | 中部地方整備局 | 木曽川 | 揖斐川上流 | 左岸 | 36.6 | B2 | 表のり面 | B.B206 | 6.5 | 6.8 | 4 |  | 2.722 |  |  | 0 | 8 | 54 | 38 | 92 | 0.012 | 0.0083 | 0.002 |  |  |  | 43.5 | 23.3 | 20.2 |  |  |  | 2.0253e-09
2009-03-31 | 中部地方整備局 | 木曽川 | 揖斐川上流 | 左岸 | 36.6 | B2 | 表のり面 | B.B207 | 7.15 | 7.45 | 4 |  | 2.719 |  |  | 0 | 31 | 47 | 22 | 69 | 0.054 | 0.035 | 0.004 | 0.001 | 54 | 1.9 | 26.7 | 19.9 | 6.8 |  |  |  | 1.0092e-08 | 1e-08
2009-03-31 | 中部地方整備局 | 木曽川 | 揖斐川上流 | 左岸 | 36.6 | B2 | 表のり面 | B.B2T4 | 7.5 | 8.4 |  | 1.946 | 2.716 | 0.76 | 0.24942 | 0 | 19 | 51 | 30 | 81 | 0.022 | 0.013 | 0.0028 | 0.0013 | 16.9231 | 0.84 | [6 empty] | 4.4164e-09 | 1.69e-08 |  | 4.2323e-10 | UU | [8 empty] | 65.7 | 0
2009-03-31 | 中部地方整備局 | 木曽川 | 揖斐川上流 | 左岸 | 36.6 | B2 | 表のり面 | B.B209 | 9.15 | 9.45 | 6 |  | 2.736 |  |  | 0 | 6 | 48 | 46 | 94 | 0.0078 | 0.0057 | 0.0019 | 0.001 | 7.8 | 1.1 | 46.3 | 24.2 | 22.1 |  |  |  | 1.7983e-09 | 1e-08
2009-03-31 | 中部地方整備局 | 木曽川 | 揖斐川上流 | 左岸 | 36.6 | B2 | 表のり面 | B.B211 | 11.2 | 11.5 | 6 |  | 2.713 |  |  | 0 | 12 | 56 | 32 | 88 | 0.019 | 0.013 | 0.0024 | 0.001 | 19 | 1 | 31.7 | 21.7 | 10 |  |  |  | 3.0899e-09 | 1e-08
2009-03-31 | 中部地方整備局 | 木曽川 | 揖斐川上流 | 左岸 | 36.6 | B2 | 表のり面 | B.B213 | 13.2 | 13.5 | 10 |  | 2.698 |  |  | 0 | 39 | 46 | 15 | 61 | 0.073 | 0.054 | 0.009 | 0.0025 | 29.2 | 2.4 | [6 empty] | 6.6066e-08 | 6.25e-08
2009-03-31 | 中部地方整備局 | 木曽川 | 揖斐川上流 | 左岸 | 36.6 | B2 | 表のり面 | B.1 | 14 | 14.5 | [19 empty] | 2.89e-07
2009-03-31 | 中部地方整備局 | 木曽川 | 揖斐川上流 | 左岸 | 36.6 | B2 | 表のり面 | B.1 | 14 | 14.5 | [20 empty] | 1.21e-05
2009-03-31 | 中部地方整備局 | 木曽川 | 揖斐川上流 | 左岸 | 36.6 | B2 | 表のり面 | B.B214 | 14.2 | 14.5 | 42 |  | 2.704 |  |  | 25 | 64 | 8 | 3 | 11 | 0.96 | 0.68 | 0.17 | 0.062 | 15.4839 | 1.7 | [6 empty] | 5.9834e-05 | 3.844e-05
2009-03-31 | 中部地方整備局 | 木曽川 | 揖斐川上流 | 左岸 | 36.6 | B2 | 表のり面 | B.B215 | 15.2 | 15.5 | 26 |  | 2.717 |  |  | 4 | 79 | 12 | 5 | 17 | 0.36 | 0.31 | 0.1 | 0.023 | 15.6522 | 4.8 | [6 empty] | 1.7498e-05 | 5.29e-06
2009-03-31 | 中部地方整備局 | 木曽川 | 揖斐川上流 | 左岸 | 36.6 | B2 | 表のり面 | B.B2S5 | 15.5 | 17.2 |  | 1.958 | 2.707 | 0.75 | 0.24107 | 0 | 83 | 11 | 6 | 17 | 0.28 | 0.25 | 0.097 | 0.022 | 12.7273 | 4.7 | [5 empty] | 1.52e-06 | 1.6306e-05 | 4.84e-06 |  | 3.4654e-06 | CUB |  |  |  |  | 100 | 24.5 | 2 | 38.2
2009-03-31 | 中部地方整備局 | 木曽川 | 揖斐川上流 | 左岸 | 36.6 | B3 | 裏のり面 | B.B301 | 1.15 | 1.52 | 2 |  | 2.759 |  |  | 0 | 42 | 42 | 16 | 58 | 0.08 | 0.056 | 0.008 | 0.0017 | 47.0588 | 2.9 | [6 empty] | 5.0287e-08 | 2.89e-08
2009-03-31 | 中部地方整備局 | 木曽川 | 揖斐川上流 | 左岸 | 36.6 | B3 | 裏のり面 | B.B3T1 | 2 | 2.4 |  |  | 2.736 |  |  | 1 | 38 | 46 | 15 | 61 | 0.073 | 0.054 | 0.0092 | 0.0024 | 30.4167 | 2.5 | 29.6 | 20.2 | 9.4 |  |  |  | 6.9518e-08 | 5.76e-08
2009-03-31 | 中部地方整備局 | 木曽川 | 揖斐川上流 | 左岸 | 36.6 | B3 | 裏のり面 | B.B3S2 | 3 | 3.6 |  | 1.885 | 2.734 | 0.869 | 0.35112 | 0 | 40 | 44 | 16 | 60 | 0.075 | 0.054 | 0.0079 | 0.0018 | 41.6667 | 3 | [6 empty] | 4.8843e-08 | 3.24e-08 |  | 4.813e-09 | CUB |  |  |  |  | 36.3 | 18.6 | 8.8 | 33.1
2009-03-31 | 中部地方整備局 | 木曽川 | 揖斐川上流 | 左岸 | 36.6 | B3 | 裏のり面 | B.B3S2 | 3.7 | 4.2 |  | 1.873 | 2.731 | 0.961 | 0.45258 | 0 | 14 | 60 | 26 | 86 | 0.029 | 0.019 | 0.0033 | 0.0012 | 24.1667 | 1.2 | 39 | 23.2 | 15.8 |  |  |  | 6.4624e-09 | 1.44e-08 |  | 1.1465e-09 | UU | [8 empty] | 31.4 | 0
2009-03-31 | 中部地方整備局 | 木曽川 | 揖斐川上流 | 左岸 | 36.6 | B3 | 裏のり面 | B.B304 | 4.2 | 4.55 | 2 |  | 2.737 |  |  | 0 | 50 | 35 | 15 | 50 | 0.099 | 0.075 | 0.01 | 0.002 | 49.5 | 3.7 | [6 empty] | 8.4333e-08 | 4e-08
2009-03-31 | 中部地方整備局 | 木曽川 | 揖斐川上流 | 左岸 | 36.6 | B3 | 裏のり面 | B.B305 | 5.15 | 5.5 | 2 |  | 2.731 |  |  | 0 | 43 | 39 | 18 | 57 | 0.084 | 0.057 | 0.0065 | 0.0014 | 60 | 3.1 | [6 empty] | 3.1083e-08 | 1.96e-08
2009-03-31 | 中部地方整備局 | 木曽川 | 揖斐川上流 | 左岸 | 36.6 | B3 | 裏のり面 | B.B306 | 6.15 | 6.47 | 1 |  | 2.735 |  |  | 0 | 34 | 46 | 20 | 66 | 0.059 | 0.037 | 0.005 | 0.0016 | 36.875 | 1.3 | 26.4 | 19.3 | 7.1 |  |  |  | 1.6924e-08 | 2.56e-08
2009-03-31 | 中部地方整備局 | 木曽川 | 揖斐川上流 | 左岸 | 36.6 | B3 | 裏のり面 | B.B307 | 7.15 | 7.48 | 2 |  | 2.728 |  |  | 0 | 29 | 51 | 20 | 71 | 0.05 | 0.033 | 0.005 | 0.0016 | 31.25 | 1.5 | 29.4 | 20.9 | 8.5 |  |  |  | 1.6924e-08 | 2.56e-08
2009-03-31 | 中部地方整備局 | 木曽川 | 揖斐川上流 | 左岸 | 36.6 | B3 | 裏のり面 | B.B308 | 8.15 | 8.45 | 2 |  | 2.733 |  |  | 0 | 22 | 56 | 22 | 78 | 0.041 | 0.028 | 0.0042 | 0.0014 | 29.2857 | 1.5 | 29.2 | 19.8 | 9.4 |  |  |  | 1.13e-08 | 1.96e-08
2009-03-31 | 中部地方整備局 | 木曽川 | 揖斐川上流 | 左岸 | 36.6 | B3 | 裏のり面 | B.B309 | 9.15 | 9.45 | 4 |  | 2.706 |  |  | 0 | 0 | 37 | 63 | 100 | 0.0046 | 0.0034 |  |  |  |  | 59.4 | 29.1 | 30.3
2009-03-31 | 中部地方整備局 | 木曽川 | 揖斐川上流 | 左岸 | 36.6 | B3 | 裏のり面 | B.B311 | 11.2 | 11.5 | 5 |  | 2.755 |  |  | 0 | 4 | 56 | 40 | 96 | 0.012 | 0.0082 | 0.0016 |  |  |  | 42.3 | 23.9 | 18.4 |  |  |  | 1.2077e-09
2009-03-31 | 中部地方整備局 | 木曽川 | 揖斐川上流 | 左岸 | 36.6 | B3 | 裏のり面 | B.B312 | 12.2 | 12.5 | 5 |  | 2.723 |  |  | 0 | 17 | 62 | 21 | 83 | 0.043 | 0.031 | 0.0046 | 0.001 | 43 | 2.8 | 31 | 21 | 10 |  |  |  | 1.3951e-08 | 1e-08
2009-03-31 | 中部地方整備局 | 木曽川 | 揖斐川上流 | 左岸 | 36.6 | B3 | 裏のり面 | B.B313 | 13.2 | 13.4 | 50 |  | 2.742 |  |  | 71 | 21 | 6 | 2 | 8 | 6.7 | 5.5 | 0.7 | 0.15 | 44.6667 | 5.3 | [6 empty] | 0.0015889 | 0.000225
2009-03-31 | 中部地方整備局 | 木曽川 | 揖斐川上流 | 左岸 | 36.6 | B3 | 裏のり面 | B.B314 | 14.2 | 14.5 | 33 |  | 2.717 |  |  | 6 | 85 | 6 | 3 | 9 | 0.62 | 0.52 | 0.26 | 0.1 | 6.2 | 2 | [6 empty] | 0.00016014 | 0.0001
2009-03-31 | 中部地方整備局 | 木曽川 | 揖斐川上流 | 左岸 | 36.6 | B3 | 裏のり面 | B.B315 | 15.2 | 15.5 | 12 |  | 2.705 |  |  | 3 | 73 | 16 | 8 | 24 | 0.42 | 0.32 | 0.048 | 0.0087 | 48.2759 | 4.6 | [6 empty] | 3.1947e-06 | 7.569e-07
2009-03-31 | 中部地方整備局 | 木曽川 | 揖斐川上流 | 左岸 | 36.6 | B3 | 裏のり面 | B.B316 | 16.2 | 16.5 | 16 |  | 2.725 |  |  | 0 | 55 | 30 | 15 | 45 | 0.15 | 0.095 | 0.0098 | 0.0024 | 62.5 | 2 | [6 empty] | 8.0477e-08 | 5.76e-08
2009-03-31 | 中部地方整備局 | 木曽川 | 揖斐川上流 | 左岸 | 37.4 | D1 | 天端 | B.D1 | 0 | 0.5 |  | 1.656 | 2.705 | 0.939 | 0.42699 | 24 | 41 | 25 | 10 | 35 | 0.3 | 0.18 | 0.024 | 0.005 | 60 | 2 | [5 empty] | 2.53e-06 | 6.4113e-07 | 2.5e-07 |  | 7.7073e-08 | CUB |  |  |  |  | 1 | 15.9 | 2 | 34.7
2009-03-31 | 中部地方整備局 | 木曽川 | 揖斐川上流 | 左岸 | 37.4 | B1 | 天端 | B.B101 | 1.15 | 1.51 | 2 |  | 2.744 |  |  | 37 | 38 | 18 | 7 | 25 | 1.1 | 0.51 | 0.05 | 0.012 | 91.6667 | 1.3 | 9999 | 9999 | 0 |  |  |  | 3.5117e-06 | 1.44e-06
2009-03-31 | 中部地方整備局 | 木曽川 | 揖斐川上流 | 左岸 | 37.4 | B1 | 天端 | B.B102 | 2.15 | 2.48 | 2 |  | 2.752 |  |  | 2 | 35 | 46 | 17 | 63 | 0.066 | 0.046 | 0.0072 | 0.0017 | 38.8235 | 2.3 | [6 empty] | 3.9395e-08 | 2.89e-08
2009-03-31 | 中部地方整備局 | 木曽川 | 揖斐川上流 | 左岸 | 37.4 | B1 | 天端 | B.B103 | 3.15 | 3.46 | 3 |  | 2.746 |  |  | 0 | 25 | 56 | 19 | 75 | 0.047 | 0.033 | 0.0053 | 0.0019 | 24.7368 | 1.4 | 29.9 | 19.6 | 10.3 |  |  |  | 1.9371e-08 | 3.61e-08
2009-03-31 | 中部地方整備局 | 木曽川 | 揖斐川上流 | 左岸 | 37.4 | B1 | 天端 | B.B104 | 4.15 | 4.45 | 3 |  | 2.739 |  |  | 0 | 18 | 57 | 25 | 82 | 0.03 | 0.02 | 0.0034 | 0.0013 | 23.0769 | 1.3 | 32 | 21 | 11 |  |  |  | 6.9253e-09 | 1.69e-08
2009-03-31 | 中部地方整備局 | 木曽川 | 揖斐川上流 | 左岸 | 37.4 | B1 | 天端 | B.B105 | 5.15 | 5.46 | 2 |  | 2.743 |  |  | 0 | 18 | 61 | 21 | 82 | 0.037 | 0.025 | 0.0045 | 0.002 | 18.5 | 1.1 | 32.7 | 20.2 | 12.5 |  |  |  | 1.3258e-08 | 4e-08
2009-03-31 | 中部地方整備局 | 木曽川 | 揖斐川上流 | 左岸 | 37.4 | B1 | 天端 | B.B106 | 6.15 | 6.48 | 3 |  | 2.728 |  |  | 0 | 19 | 59 | 22 | 81 | 0.037 | 0.026 | 0.0044 | 0.0016 | 23.125 | 1.5 | 32.3 | 19.7 | 12.6 |  |  |  | 1.2586e-08 | 2.56e-08
2009-03-31 | 中部地方整備局 | 木曽川 | 揖斐川上流 | 左岸 | 37.4 | B1 | 天端 | B.B107 | 7.15 | 7.49 | 4 |  | 2.734 |  |  | 0 | 43 | 46 | 11 | 57 | 0.081 | 0.061 | 0.015 | 0.0036 | 22.5 | 2.9 | [6 empty] | 2.1578e-07 | 1.296e-07
2009-03-31 | 中部地方整備局 | 木曽川 | 揖斐川上流 | 左岸 | 37.4 | B1 | 天端 | B.B108 | 8.15 | 8.48 | 4 |  | 2.742 |  |  | 0 | 7 | 64 | 29 | 93 | 0.021 | 0.014 | 0.0028 | 0.0011 | 19.0909 | 1.2 | 37.2 | 21.5 | 15.7 |  |  |  | 4.4164e-09 | 1.21e-08
2009-03-31 | 中部地方整備局 | 木曽川 | 揖斐川上流 | 左岸 | 37.4 | B1 | 天端 | B.B109 | 9.15 | 9.48 | 3 |  | 2.725 |  |  | 0 | 34 | 46 | 20 | 66 | 0.059 | 0.037 | 0.0052 | 0.0015 | 39.3333 | 1.6 | [6 empty] | 1.8534e-08 | 2.25e-08
2009-03-31 | 中部地方整備局 | 木曽川 | 揖斐川上流 | 左岸 | 37.4 | B1 | 天端 | B.B110 | 10.2 | 10.5 | 4 |  | 2.746 |  |  | 0 | 31 | 45 | 24 | 69 | 0.051 | 0.03 | 0.0035 | 0.001 | 51 | 1.2 | [6 empty] | 7.4064e-09 | 1e-08
2009-03-31 | 中部地方整備局 | 木曽川 | 揖斐川上流 | 左岸 | 37.4 | B1 | 天端 | B.B111 | 11.2 | 11.5 | 4 |  | 2.722 |  |  | 0 | 1 | 44 | 55 | 99 | 0.006 | 0.0042 | 0.001 |  |  |  | 47.5 | 25.1 | 22.4 |  |  |  | 4.0644e-10
2009-03-31 | 中部地方整備局 | 木曽川 | 揖斐川上流 | 左岸 | 37.4 | B1 | 天端 | B.B112 | 12.2 | 12.5 | 7 |  | 2.653 |  |  | 0 | 15 | 62 | 23 | 85 | 0.026 | 0.018 | 0.0042 | 0.0019 | 13.6842 | 1.2 | 35.9 | 22.8 | 13.1 |  |  |  | 1.13e-08 | 3.61e-08
2009-03-31 | 中部地方整備局 | 木曽川 | 揖斐川上流 | 左岸 | 37.4 | B1 | 天端 | B.B113 | 13.2 | 13.5 | 14 |  | 2.667 |  |  | 19 | 73 | 6 | 2 | 8 | 0.9 | 0.68 | 0.27 | 0.11 | 8.1818 | 1.5 | [6 empty] | 0.00017477 | 0.000121
2009-03-31 | 中部地方整備局 | 木曽川 | 揖斐川上流 | 左岸 | 37.4 | B1 | 天端 | B.B114 | 14.2 | 14.5 | 7 |  | 2.556 |  |  | 0 | 1 | 24 | 75 | 99 | 0.0023 | 0.0012 |  |  |  |  | 114.6 | 57.5 | 57.1
2009-03-31 | 中部地方整備局 | 木曽川 | 揖斐川上流 | 左岸 | 37.4 | B1 | 天端 | B.B116 | 16.2 | 16.5 | 6 |  | 2.709 |  |  | 0 | 13 | 66 | 21 | 87 | 0.04 | 0.03 | 0.0043 |  |  |  | 37 | 22.4 | 14.6 |  |  |  | 1.1933e-08
2009-03-31 | 中部地方整備局 | 木曽川 | 揖斐川上流 | 左岸 | 37.4 | B1 | 天端 | B.B117 | 17.2 | 17.5 | 18 |  | 2.698 |  |  | 0 | 82 | 14 | 4 | 18 | 0.26 | 0.22 | 0.085 | 0.023 | 11.3043 | 3.3 | [6 empty] | 1.2008e-05 | 5.29e-06
2009-03-31 | 中部地方整備局 | 木曽川 | 揖斐川上流 | 左岸 | 37.4 | B1 | 天端 | B.B118 | 18.2 | 18.5 | 9 |  | 2.707 |  |  | 1 | 63 | 27 | 9 | 36 | 0.17 | 0.13 | 0.024 | 0.0063 | 26.9841 | 2.8 | [6 empty] | 6.4113e-07 | 3.969e-07
2009-03-31 | 中部地方整備局 | 木曽川 | 揖斐川上流 | 左岸 | 37.4 | B1 | 天端 | B.B119 | 19.2 | 19.5 | 8 |  | 2.721 |  |  | 0 | 41 | 43 | 16 | 59 | 0.077 | 0.053 | 0.008 | 0.002 | 38.5 | 2.3 | 9999 | 9999 | 0 |  |  |  | 5.0287e-08 | 4e-08
2009-03-31 | 中部地方整備局 | 木曽川 | 揖斐川上流 | 左岸 | 37.4 | B1 | 天端 | B.B120 | 20.2 | 20.5 | 18 |  | 2.702 |  |  | 1 | 69 | 20 | 10 | 30 | 0.25 | 0.19 | 0.027 | 0.0051 | 49.0196 | 4.7 | [6 empty] | 8.4231e-07 | 2.601e-07
2009-03-31 | 中部地方整備局 | 木曽川 | 揖斐川上流 | 左岸 | 37.4 | B1 | 天端 | B.B121 | 21.2 | 21.5 | 20 |  | 2.686 |  |  | 0 | 88 | 9 | 3 | 12 | 0.28 | 0.25 | 0.13 | 0.053 | 5.283 | 1.9 | [6 empty] | 3.2137e-05 | 2.809e-05
2009-03-31 | 中部地方整備局 | 木曽川 | 揖斐川上流 | 左岸 | 37.4 | B2 | 表のり面 | B.B2T1 | 0.7 | 1.85 |  | 1.845 | 2.723 | 0.865 | 0.34703 | 0 | 35 | 48 | 17 | 65 | 0.065 | 0.047 | 0.0074 | 0.0015 | 43.3333 | 3 | [6 empty] | 4.1977e-08 | 2.25e-08 |  | 2.9267e-09 | CUB |  |  |  |  | 61.8 | 13.2 | 0 | 41.5
2009-03-31 | 中部地方整備局 | 木曽川 | 揖斐川上流 | 左岸 | 37.4 | B2 | 表のり面 | B.B202 | 2.25 | 2.59 | 3 |  | 2.742 |  |  | 0 | 41 | 47 | 12 | 59 | 0.077 | 0.059 | 0.013 | 0.0036 | 21.3889 | 2.6 | [6 empty] | 1.5488e-07 | 1.296e-07
2009-03-31 | 中部地方整備局 | 木曽川 | 揖斐川上流 | 左岸 | 37.4 | B2 | 表のり面 | B.B203 | 3.15 | 3.46 | 2 |  | 2.737 |  |  | 0 | 25 | 61 | 14 | 75 | 0.052 | 0.039 | 0.0084 | 0.0029 | 17.931 | 2.1 | 9999 | 9999 | 0 |  |  |  | 5.6306e-08 | 8.41e-08
2009-03-31 | 中部地方整備局 | 木曽川 | 揖斐川上流 | 左岸 | 37.4 | B2 | 表のり面 | B.B204 | 4.15 | 4.46 | 2 |  | 2.731 |  |  | 0 | 19 | 56 | 25 | 81 | 0.032 | 0.021 | 0.0037 | 0.0017 | 18.8235 | 0.88 | [6 empty] | 8.4241e-09 | 2.89e-08
2009-03-31 | 中部地方整備局 | 木曽川 | 揖斐川上流 | 左岸 | 37.4 | B2 | 表のり面 | B.B2S2 | 5.4 | 6.05 |  | 1.917 | 2.729 | 0.841 | 0.3231 | 1 | 26 | 49 | 24 | 73 | 0.046 | 0.029 | 0.0033 | 0.001 | 46 | 1.4 | 29.8 | 21.2 | 8.6 |  |  |  | 6.4624e-09 | 1e-08 |  | 5.7771e-10 | UU | [8 empty] | 57.9 | 0
2009-03-31 | 中部地方整備局 | 木曽川 | 揖斐川上流 | 左岸 | 37.4 | B2 | 表のり面 | B.B206 | 6.4 | 6.74 | 4 |  | 2.724 |  |  | 1 | 53 | 32 | 14 | 46 | 0.12 | 0.087 | 0.012 | 0.0027 | 44.4444 | 2.8 | [6 empty] | 1.2867e-07 | 7.29e-08
2009-03-31 | 中部地方整備局 | 木曽川 | 揖斐川上流 | 左岸 | 37.4 | B2 | 表のり面 | B.B2S3 | 6.8 | 7.6 |  | 2.012 | 2.716 | 0.681 | 0.18788 | 0 | 39 | 41 | 20 | 61 | 0.072 | 0.047 | 0.0051 | 0.0011 | 65.4545 | 2.5 | [5 empty] | 4.39e-08 | 1.7719e-08 | 1.21e-08 |  | 5.0875e-10 | CUB |  |  |  |  | 29.4 | 9.3 | 18.6 | 19.7
2009-03-31 | 中部地方整備局 | 木曽川 | 揖斐川上流 | 左岸 | 37.4 | B2 | 表のり面 | B.B208 | 8.15 | 8.47 | 2 |  | 2.726 |  |  | 0 | 42 | 41 | 17 | 58 | 0.081 | 0.055 | 0.0071 | 0.0015 | 54 | 2.7 | [6 empty] | 3.8139e-08 | 2.25e-08
2009-03-31 | 中部地方整備局 | 木曽川 | 揖斐川上流 | 左岸 | 37.4 | B2 | 表のり面 | B.B2T4 | 8.75 | 8.95 |  |  | 2.701 |  |  | 0 | 66 | 25 | 9 | 34 | 0.13 | 0.11 | 0.03 | 0.006 | 21.6667 | 5.1 | [5 empty] | 4.21e-06 | 1.0752e-06 | 3.6e-07
2009-03-31 | 中部地方整備局 | 木曽川 | 揖斐川上流 | 左岸 | 37.4 | B2 | 表のり面 | B.B210 | 10.2 | 10.5 | 4 |  | 2.701 |  |  | 0 | 1 | 44 | 55 | 99 | 0.0066 | 0.0039 |  |  |  |  | 52.3 | 27.7 | 24.6
2009-03-31 | 中部地方整備局 | 木曽川 | 揖斐川上流 | 左岸 | 37.4 | B2 | 表のり面 | B.1 | 11.4 | 11.8 | [19 empty] | 6.31e-05
2009-03-31 | 中部地方整備局 | 木曽川 | 揖斐川上流 | 左岸 | 37.4 | B2 | 表のり面 | B.1 | 11.4 | 11.8 | [20 empty] | 1.78e-05
2009-03-31 | 中部地方整備局 | 木曽川 | 揖斐川上流 | 左岸 | 37.4 | B2 | 表のり面 | B.B2T5 | 12 | 14.3 |  | 1.809 | 2.679 | 1.069 | 0.59044 | 0 | 1 | 42 | 57 | 99 | 0.0057 | 0.0041 | 0.0011 |  |  |  | 54.2 | 29.1 | 25.1 |  |  |  | 5.0688e-10 |  |  |  | UU | [8 empty] | 64.7 | 0
2009-03-31 | 中部地方整備局 | 木曽川 | 揖斐川上流 | 左岸 | 37.4 | B2 | 表のり面 | B.B214 | 14.4 | 14.7 | 6 |  | 2.725 |  |  | 0 | 14 | 65 | 21 | 86 | 0.041 | 0.032 | 0.0042 | [9 empty] | 1.13e-08
2009-03-31 | 中部地方整備局 | 木曽川 | 揖斐川上流 | 左岸 | 37.4 | B2 | 表のり面 | B.B215 | 15.2 | 15.5 | 12 |  | 2.712 |  |  | 1 | 69 | 22 | 8 | 30 | 0.18 | 0.15 | 0.033 | 0.0073 | 24.6575 | 4.2 | [6 empty] | 1.3409e-06 | 5.329e-07
2009-03-31 | 中部地方整備局 | 木曽川 | 揖斐川上流 | 左岸 | 37.4 | B2 | 表のり面 | B.B216 | 16.2 | 16.5 | 10 |  | 2.697 |  |  | 1 | 71 | 20 | 8 | 28 | 0.28 | 0.21 | 0.038 | 0.0082 | 34.1463 | 3.3 | [6 empty] | 1.8593e-06 | 6.724e-07
2009-03-31 | 中部地方整備局 | 木曽川 | 揖斐川上流 | 左岸 | 37.4 | B2 | 表のり面 | B.B217 | 17.2 | 17.5 | 13 |  | 2.703 |  |  | 0 | 66 | 24 | 10 | 34 | 0.15 | 0.12 | 0.026 | 0.0053 | 28.3019 | 4.5 | [6 empty] | 7.7178e-07 | 2.809e-07
2009-03-31 | 中部地方整備局 | 木曽川 | 揖斐川上流 | 左岸 | 37.4 | B2 | 表のり面 | B.B218 | 18.2 | 18.5 | 11 |  | 2.702 |  |  | 0 | 71 | 21 | 8 | 29 | 0.24 | 0.19 | 0.037 | 0.0085 | 28.2353 | 3.1 | [6 empty] | 1.7479e-06 | 7.225e-07
2009-03-31 | 中部地方整備局 | 木曽川 | 揖斐川上流 | 左岸 | 37.4 | B2 | 表のり面 | B.B219 | 19.2 | 19.5 | 21 |  | 2.699 |  |  | 0 | 92 | 6 | 2 | 8 | 0.31 | 0.28 | 0.17 | 0.095 | 3.2632 | 1.5 | [6 empty] | 5.9834e-05 | 9.025e-05
2009-03-31 | 中部地方整備局 | 木曽川 | 揖斐川上流 | 左岸 | 37.4 | B2 | 表のり面 | B.B220 | 20.2 | 20.5 | 30 |  | 2.708 |  |  | 1 | 91 | 6 | 2 | 8 | 0.43 | 0.37 | 0.23 | 0.12 | 3.5833 | 1.5 | [6 empty] | 0.00012054 | 0.000144
2009-03-31 | 中部地方整備局 | 木曽川 | 揖斐川上流 | 左岸 | 37.4 | B2 | 表のり面 | B.B221 | 21.2 | 21.5 | 6 |  | 2.732 |  |  | 0 | 11 | 70 | 19 | 89 | 0.036 | 0.026 | 0.0057 | 0.0015 | 24 | 2.7 | [6 empty] | 2.2928e-08 | 2.25e-08
2009-03-31 | 中部地方整備局 | 木曽川 | 揖斐川上流 | 左岸 | 37.4 | B3 | 裏のり面 | B.B3S1 | 0.7 | 2.1 |  | 1.758 | 2.725 | 0.787 | 0.27277 | 21 | 46 | 22 | 11 | 33 | 0.32 | 0.2 | 0.021 | 0.0043 | 74.4186 | 2.4 | [5 empty] | 1.89e-05 | 4.7052e-07 | 1.849e-07 |  | 3.4309e-08 | CUB |  |  |  |  | 5.9 | 8.6 | 0 | 27.2
2009-03-31 | 中部地方整備局 | 木曽川 | 揖斐川上流 | 左岸 | 37.4 | B3 | 裏のり面 | B.B302 | 2.25 | 2.56 | 2 |  | 2.727 |  |  | 26 | 54 | 14 | 6 | 20 | 0.51 | 0.33 | 0.072 | 0.014 | 36.4286 | 2.7 | [6 empty] | 8.1741e-06 | 1.96e-06
2009-03-31 | 中部地方整備局 | 木曽川 | 揖斐川上流 | 左岸 | 37.4 | B3 | 裏のり面 | B.B303 | 3 | 3.42 | 4 |  | 2.73 |  |  | 5 | 56 | 31 | 8 | 39 | 0.18 | 0.12 | 0.022 | 0.0068 | 26.4706 | 1.7 | 9999 | 9999 | 0 |  |  |  | 5.2407e-07 | 4.624e-07
2009-03-31 | 中部地方整備局 | 木曽川 | 揖斐川上流 | 左岸 | 37.4 | B3 | 裏のり面 | B.1 | 3.8 | 4.3 | [19 empty] | 3.7e-07
2009-03-31 | 中部地方整備局 | 木曽川 | 揖斐川上流 | 左岸 | 37.4 | B3 | 裏のり面 | B.1 | 3.8 | 4.3 | [20 empty] | 3.2e-06
2009-03-31 | 中部地方整備局 | 木曽川 | 揖斐川上流 | 左岸 | 37.4 | B3 | 裏のり面 | B.B305 | 5.15 | 5.5 | 2 |  | 2.718 |  |  | 2 | 44 | 38 | 16 | 54 | 0.095 | 0.064 | 0.0086 | 0.0023 | 41.3043 | 2 | 9999 | 9999 | 0 |  |  |  | 5.9461e-08 | 5.29e-08
2009-03-31 | 中部地方整備局 | 木曽川 | 揖斐川上流 | 左岸 | 37.4 | B3 | 裏のり面 | B.B307 | 7.45 | 7.47 | 4 |  | 2.689 |  |  | 0 | 41 | 47 | 12 | 59 | 0.077 | 0.059 | 0.013 | 0.0036 | 21.3889 | 2.4 | [6 empty] | 1.5488e-07 | 1.296e-07
2009-03-31 | 中部地方整備局 | 木曽川 | 揖斐川上流 | 左岸 | 37.4 | B3 | 裏のり面 | B.B308 | 8.15 | 8.47 | 4 |  | 2.693 |  |  | 0 | 1 | 40 | 59 | 99 | 0.0052 | 0.0037 |  |  |  |  | 65.1 | 32.1 | 33
2009-03-31 | 中部地方整備局 | 木曽川 | 揖斐川上流 | 左岸 | 37.4 | B3 | 裏のり面 | B.B3S2 | 8.65 | 9.62 |  | 2.036 | 2.691 | 0.586 | 0.12688 | 3 | 76 | 14 | 7 | 21 | 0.33 | 0.26 | 0.07 | 0.012 | 27.5 | 4.3 | [5 empty] | 7.64e-06 | 7.6576e-06 | 1.44e-06 |  | 3.9546e-07 | CUB |  |  |  |  | 35.3 | 15.8 | 7.8 | 32.2
2009-03-31 | 中部地方整備局 | 木曽川 | 揖斐川上流 | 左岸 | 37.4 | B3 | 裏のり面 | B.B310 | 10.2 | 10.5 | 10 |  | 2.685 |  |  | 6 | 85 | 6 | 3 | 9 | 0.54 | 0.44 | 0.24 | 0.098 | 5.5102 | 1.8 | 9999 | 9999 | 0 |  |  |  | 0.00013303 | 9.604e-05
2009-03-31 | 中部地方整備局 | 木曽川 | 揖斐川上流 | 左岸 | 37.4 | B3 | 裏のり面 | B.B312 | 12.2 | 12.5 | 4 |  | 2.641 |  |  | 0 | 1 | 42 | 57 | 99 | 0.0055 | 0.0037 |  |  |  |  | 64.2 | 31.8 | 32.4
2009-03-31 | 中部地方整備局 | 木曽川 | 揖斐川上流 | 左岸 | 37.4 | B3 | 裏のり面 | B.B313 | 13.2 | 13.5 | 5 |  | 2.698 |  |  | 0 | 29 | 51 | 20 | 71 | 0.056 | 0.039 | 0.0052 | 0.0014 | 40 | 2.2 | 33.1 | 21.6 | 11.5 |  |  |  | 1.8534e-08 | 1.96e-08
2009-03-31 | 中部地方整備局 | 木曽川 | 揖斐川上流 | 左岸 | 37.4 | B3 | 裏のり面 | B.B314 | 14.2 | 14.5 | 8 |  | 2.716 |  |  | 1 | 75 | 18 | 6 | 24 | 0.22 | 0.17 | 0.058 | 0.014 | 15.7143 | 3.2 | [6 empty] | 4.9529e-06 | 1.96e-06
2009-03-31 | 中部地方整備局 | 木曽川 | 揖斐川上流 | 左岸 | 37.4 | B3 | 裏のり面 | B.B315 | 15.2 | 15.5 | 7 |  | 2.721 |  |  | 1 | 77 | 16 | 6 | 22 | 0.25 | 0.2 | 0.061 | 0.012 | 20.8333 | 4 | [6 empty] | 5.5668e-06 | 1.44e-06
2009-03-31 | 中部地方整備局 | 木曽川 | 揖斐川上流 | 左岸 | 37.4 | B3 | 裏のり面 | B.B316 | 16.2 | 16.5 | 12 |  | 2.72 |  |  | 0 | 64 | 29 | 7 | 36 | 0.13 | 0.11 | 0.028 | 0.0079 | 16.4557 | 3.1 | [6 empty] | 9.1636e-07 | 6.241e-07
2009-03-31 | 中部地方整備局 | 木曽川 | 揖斐川上流 | 左岸 | 37.4 | B3 | 裏のり面 | B.B317 | 17.2 | 17.5 | 13 |  | 2.713 |  |  | 0 | 54 | 29 | 17 | 46 | 0.13 | 0.09 | 0.0072 | 0.0016 | 81.25 | 2.3 | [6 empty] | 3.9395e-08 | 2.56e-08
2009-03-31 | 中部地方整備局 | 木曽川 | 揖斐川上流 | 左岸 | 38.2 | D1 | 天端 | B.D1 | 0 | 0.5 |  | 1.994 | 2.709 | 0.559 | 0.11204 | 46 | 26 | 16 | 12 | 28 | 3.8 | 0.77 | 0.018 | 0.0035 | 1085.7143 | 0.75 | [5 empty] | 1.72e-07 | 3.292e-07 | 1.225e-07 |  | 6.1376e-11
2009-03-31 | 中部地方整備局 | 木曽川 | 揖斐川上流 | 左岸 | 38.2 | B1 | 天端 | B.B101 | 1.15 | 1.49 | 4 |  | 2.74 |  |  | 10 | 44 | 34 | 12 | 46 | 0.14 | 0.089 | 0.014 | 0.0036 | 38.8889 | 2.2 | [6 empty] | 1.839e-07 | 1.296e-07
2009-03-31 | 中部地方整備局 | 木曽川 | 揖斐川上流 | 左岸 | 38.2 | B1 | 天端 | B.B102 | 2.15 | 2.45 | 8 |  | 2.753 |  |  | 26 | 26 | 34 | 14 | 48 | 0.13 | 0.081 | 0.01 | 0.0029 | 44.8276 | 1.8 | [6 empty] | 8.4333e-08 | 8.41e-08
2009-03-31 | 中部地方整備局 | 木曽川 | 揖斐川上流 | 左岸 | 38.2 | B1 | 天端 | B.B103 | 3.15 | 3.48 | 3 |  | 2.749 |  |  | 0 | 27 | 54 | 19 | 73 | 0.048 | 0.032 | 0.0057 | 0.002 | 24 | 1.5 | [6 empty] | 2.2928e-08 | 4e-08
2009-03-31 | 中部地方整備局 | 木曽川 | 揖斐川上流 | 左岸 | 38.2 | B1 | 天端 | B.B104 | 4.15 | 4.48 | 3 |  | 2.743 |  |  | 0 | 24 | 56 | 20 | 76 | 0.045 | 0.032 | 0.0052 | 0.0019 | 23.6842 | 1.4 | 31.8 | 22.5 | 9.3 |  |  |  | 1.8534e-08 | 3.61e-08
2009-03-31 | 中部地方整備局 | 木曽川 | 揖斐川上流 | 左岸 | 38.2 | B1 | 天端 | B.B105 | 5.15 | 5.46 | 3 |  | 2.732 |  |  | 0 | 9 | 65 | 26 | 91 | 0.03 | 0.019 | 0.003 | 0.001 | 30 | 1.4 | [6 empty] | 5.1819e-09 | 1e-08
2009-03-31 | 中部地方整備局 | 木曽川 | 揖斐川上流 | 左岸 | 38.2 | B1 | 天端 | B.B106 | 6.15 | 6.45 | 6 |  | 2.761 |  |  | 6 | 19 | 54 | 21 | 75 | 0.042 | 0.027 | 0.0046 | 0.0018 | 23.3333 | 1.1 | 33.1 | 23.1 | 10 |  |  |  | 1.3951e-08 | 3.24e-08
2009-03-31 | 中部地方整備局 | 木曽川 | 揖斐川上流 | 左岸 | 38.2 | B1 | 天端 | B.B107 | 7.15 | 7.45 | 20 |  | 2.75 |  |  | 29 | 43 | 20 | 8 | 28 | 0.46 | 0.28 | 0.034 | 0.0072 | 63.8889 | 2.4 | [6 empty] | 1.4369e-06 | 5.184e-07
2009-03-31 | 中部地方整備局 | 木曽川 | 揖斐川上流 | 左岸 | 38.2 | B1 | 天端 | B.B108 | 8.15 | 8.45 | 16 |  | 2.748 |  |  | 46 | 49 | 3 | 2 | 5 | 3.8 | 0.93 | 0.3 | 0.19 | 20 | 0.21 | [6 empty] | 0.0002231 | 0.000361
2009-03-31 | 中部地方整備局 | 木曽川 | 揖斐川上流 | 左岸 | 38.2 | B1 | 天端 | B.B109 | 9.15 | 9.45 | 16 |  | 2.725 |  |  | 26 | 67 | 5 | 2 | 7 | 0.66 | 0.49 | 0.26 | 0.13 | 5.0769 | 1.2 | [6 empty] | 0.00016014 | 0.000169
2009-03-31 | 中部地方整備局 | 木曽川 | 揖斐川上流 | 左岸 | 38.2 | B1 | 天端 | B.B110 | 10.2 | 10.5 | 24 |  | 2.747 |  |  | 71 | 26 | 2 | 1 | 3 | 7.1 | 5.4 | 0.95 | 0.39 | 18.2051 | 1.6 | [6 empty] | 0.0032239 | 0.001521
2009-03-31 | 中部地方整備局 | 木曽川 | 揖斐川上流 | 左岸 | 38.2 | B1 | 天端 | B.B111 | 11.2 | 11.5 | 8 |  | 2.714 |  |  | 57 | 33 | 8 | 2 | 10 | 7.6 | 4.3 | 0.32 | 0.073 | 104.1096 | 0.72 | 9999 | 9999 | 0 |  |  |  | 0.00025908 | 5.329e-05
2009-03-31 | 中部地方整備局 | 木曽川 | 揖斐川上流 | 左岸 | 38.2 | B1 | 天端 | B.B113 | 13.2 | 13.5 | 8 |  | 2.718 |  |  | 0 | 0 | 71 | 29 | 100 | 0.014 | 0.01 | 0.0033 | 0.0019 | 7.3684 | 1 | 45.9 | 24.9 | 21 |  |  |  | 6.4624e-09 | 3.61e-08
2009-03-31 | 中部地方整備局 | 木曽川 | 揖斐川上流 | 左岸 | 38.2 | B1 | 天端 | B.B114 | 14.2 | 14.5 | 16 |  | 2.69 |  |  | 0 | 85 | 11 | 4 | 15 | 0.25 | 0.21 | 0.099 | 0.04 | 6.25 | 2 | [6 empty] | 1.7096e-05 | 1.6e-05
2009-03-31 | 中部地方整備局 | 木曽川 | 揖斐川上流 | 左岸 | 38.2 | B1 | 天端 | B.B115 | 15.2 | 15.5 | 7 |  | 2.553 |  |  | 0 | 0 | 20 | 80 | 100 | 0.0018 | [5 empty] | 113.4 | 59.1 | 54.3
2009-03-31 | 中部地方整備局 | 木曽川 | 揖斐川上流 | 左岸 | 38.2 | B1 | 天端 | B.B117 | 17.2 | 17.5 | 5 |  | 2.669 |  |  | 0 | 3 | 55 | 42 | 97 | 0.011 | 0.0072 | 0.0015 |  |  |  | 61.1 | 30.7 | 30.4 |  |  |  | 1.0399e-09
2009-03-31 | 中部地方整備局 | 木曽川 | 揖斐川上流 | 左岸 | 38.2 | B1 | 天端 | B.B118 | 18.2 | 18.5 | 7 |  | 2.673 |  |  | 0 | 42 | 36 | 22 | 58 | 0.083 | 0.046 | 0.0043 | 0.0013 | 63.8462 | 0.93 | [6 empty] | 1.1933e-08 | 1.69e-08
2009-03-31 | 中部地方整備局 | 木曽川 | 揖斐川上流 | 左岸 | 38.2 | B2 | 表のり面 | B.B2T1 | 1.75 | 2.4 |  | 1.862 | 2.73 | 0.941 | 0.42928 | 0 | 16 | 57 | 27 | 84 | 0.03 | 0.02 | 0.0029 |  |  |  | 36.7 | 23.2 | 13.5 |  |  |  | 4.7904e-09 |  |  |  | UU | [8 empty] | 46.1 | 0
2009-03-31 | 中部地方整備局 | 木曽川 | 揖斐川上流 | 左岸 | 38.2 | B2 | 表のり面 | B.B202 | 2.55 | 2.87 | 3 |  | 2.732 |  |  | 0 | 8 | 66 | 26 | 92 | 0.024 | 0.017 | 0.0034 | 0.0016 | 15 | 1.1 | 42.6 | 24.3 | 18.3 |  |  |  | 6.9253e-09 | 2.56e-08
2009-03-31 | 中部地方整備局 | 木曽川 | 揖斐川上流 | 左岸 | 38.2 | B2 | 表のり面 | B.B204 | 4.15 | 4.45 | 12 |  | 2.717 |  |  | 46 | 49 | 3 | 2 | 5 | 3.2 | 1.2 | 0.32 | 0.18 | 17.7778 | 0.34 | [6 empty] | 0.00025908 | 0.000324
2009-03-31 | 中部地方整備局 | 木曽川 | 揖斐川上流 | 左岸 | 38.2 | B2 | 表のり面 | B.1 | 4.4 | 4.85 | [19 empty] | 1.23e-06
2009-03-31 | 中部地方整備局 | 木曽川 | 揖斐川上流 | 左岸 | 38.2 | B2 | 表のり面 | B.B207 | 7.15 | 7.45 | 23 |  | 2.719 |  |  | 53 | 40 | 5 | 2 | 7 | 3.7 | 2.3 | 0.36 | 0.16 | 23.125 | 0.65 | [6 empty] | 0.00034037 | 0.000256
2009-03-31 | 中部地方整備局 | 木曽川 | 揖斐川上流 | 左岸 | 38.2 | B2 | 表のり面 | B.B208 | 8.15 | 8.46 | 5 |  | 2.728 |  |  | 0 | 11 | 51 | 38 | 89 | 0.012 | 0.0082 | 0.0019 | [9 empty] | 1.7983e-09
2009-03-31 | 中部地方整備局 | 木曽川 | 揖斐川上流 | 左岸 | 38.2 | B2 | 表のり面 | B.B210 | 10.2 | 10.5 | 8 |  | 2.667 |  |  | 0 | 20 | 42 | 38 | 80 | 0.015 | 0.0095 | 0.0014 |  |  |  | 56.3 | 28.6 | 27.7 |  |  |  | 8.863e-10
2009-03-31 | 中部地方整備局 | 木曽川 | 揖斐川上流 | 左岸 | 38.2 | B2 | 表のり面 | B.B211 | 11.2 | 11.5 | 6 |  | 2.656 |  |  | 0 | 69 | 19 | 12 | 31 | 0.22 | 0.17 | 0.022 | 0.0022 | 100 | 11 | 9999 | 9999 | 0 |  |  |  | 5.2407e-07 | 4.84e-08
2009-03-31 | 中部地方整備局 | 木曽川 | 揖斐川上流 | 左岸 | 38.2 | B2 | 表のり面 | B.B2T5 | 12 | 12.7 |  | 1.614 | 2.624 | 1.6 | 1.5754 | 0 | 0 | 27 | 73 | 100 | 0.0034 | 0.0024 |  |  |  |  | 73.4 | 37.3 | 36.1 | [7 empty] | UU | [8 empty] | 84.3 | 0
2009-03-31 | 中部地方整備局 | 木曽川 | 揖斐川上流 | 左岸 | 38.2 | B2 | 表のり面 | B.B214 | 14.2 | 14.5 | 5 |  | 2.675 |  |  | 0 | 11 | 50 | 39 | 89 | 0.013 | 0.0086 | 0.0014 |  |  |  | 65.4 | 30.8 | 34.6 |  |  |  | 8.863e-10
2009-03-31 | 中部地方整備局 | 木曽川 | 揖斐川上流 | 左岸 | 38.2 | B3 | 裏のり面 | B.B301 | 1.35 | 1.7 | 3 |  | 2.736 |  |  | 80 | 13 | 5 | 2 | 7 | 24 | 22 | 2.2 | 0.19 | 126.3158 | 22 | [6 empty] | 0.022563 | 0.000361
2009-03-31 | 中部地方整備局 | 木曽川 | 揖斐川上流 | 左岸 | 38.2 | B3 | 裏のり面 | B.B305 | 5.15 | 5.5 |  |  | 2.725 |  |  | 0 | 12 | 63 | 25 | 88 | 0.024 | 0.017 | 0.0035 | 0.0013 | 18.4615 | 1.4 | 40.3 | 23.5 | 16.8 |  |  |  | 7.4064e-09 | 1.69e-08
2009-03-31 | 中部地方整備局 | 木曽川 | 揖斐川上流 | 左岸 | 38.2 | B3 | 裏のり面 | B.B306 | 6.15 | 6.45 | 21 |  | 2.733 |  |  | 57 | 32 | 8 | 3 | 11 | 5.8 | 3.4 | 0.24 | 0.062 | 93.5484 | 0.61 | [6 empty] | 0.00013303 | 3.844e-05
2009-03-31 | 中部地方整備局 | 木曽川 | 揖斐川上流 | 左岸 | 38.2 | B3 | 裏のり面 | B.1 | 6.55 | 7.05 | [19 empty] | 4.5e-06
2009-03-31 | 中部地方整備局 | 木曽川 | 揖斐川上流 | 左岸 | 38.2 | B3 | 裏のり面 | B.B308 | 8.15 | 8.45 | 16 |  | 2.711 |  |  | 26 | 66 | 6 | 2 | 8 | 0.77 | 0.53 | 0.24 | 0.11 | 7 | 1.2 | [6 empty] | 0.00013303 | 0.000121
2009-03-31 | 中部地方整備局 | 木曽川 | 揖斐川上流 | 左岸 | 38.2 | B3 | 裏のり面 | B.B309 | 9.15 | 9.45 | 24 |  | 2.716 |  |  | 66 | 26 | 6 | 2 | 8 | 8.8 | 6.2 | 0.49 | 0.16 | 55 | 1 | [6 empty] | 0.00069532 | 0.000256
2009-03-31 | 中部地方整備局 | 木曽川 | 揖斐川上流 | 左岸 | 38.2 | B3 | 裏のり面 | B.B310 | 10.2 | 10.5 | 5 |  | 2.73 |  |  | 2 | 42 | 42 | 14 | 56 | 0.088 | 0.059 | 0.0099 | 0.003 | 29.3333 | 1.8 | 9999 | 9999 | 0 |  |  |  | 8.2392e-08 | 9e-08
2009-03-31 | 中部地方整備局 | 木曽川 | 揖斐川上流 | 左岸 | 38.2 | B3 | 裏のり面 | B.B311 | 12 | 12.3 |  |  | 2.722 |  |  | 0 | 73 | 19 | 8 |  | 0.26 | 0.22 | 0.041 | 0.0091 | 28.5714 | 3.5 | 9999 | 9999 | 0 |  |  |  | 2.2173e-06 | 8.281e-07
2009-03-31 | 中部地方整備局 | 木曽川 | 揖斐川上流 | 左岸 | 38.2 | B3 | 裏のり面 | B.B313 | 13.1 | 13.4 | 16 |  | 2.719 |  |  | 0 | 76 | 19 | 5 | 24 | 0.23 | 0.18 | 0.058 | 0.022 | 10.4545 | 1.9 | [6 empty] | 4.9529e-06 | 4.84e-06
2009-03-31 | 中部地方整備局 | 木曽川 | 揖斐川上流 | 左岸 | 38.2 | B3 | 裏のり面 | B.2 | 13.4 | 13.8 | [19 empty] | 1.55e-05
2009-03-31 | 中部地方整備局 | 木曽川 | 揖斐川上流 | 左岸 | 38.2 | B3 | 裏のり面 | B.2 | 13.4 | 13.8 | [20 empty] | 6.38e-06
2009-03-31 | 中部地方整備局 | 木曽川 | 揖斐川上流 | 左岸 | 39.4 | B1 | 天端 | B.B101 | 1.15 | 1.5 | 2 |  | 2.719 |  |  | 39 | 46 | 10 | 5 | 15 | 1.8 | 0.72 | 0.11 | 0.032 | 56.25 | 0.92 | [6 empty] | 2.1823e-05 | 1.024e-05
2009-03-31 | 中部地方整備局 | 木曽川 | 揖斐川上流 | 左岸 | 39.4 | B1 | 天端 | B.B102 | 2.15 | 2.46 | 5 |  | 2.732 |  |  | 72 | 23 | 3 | 2 | 5 | 9.4 | 7.7 | 0.67 | 0.22 | 42.7273 | 3 | [6 empty] | 0.0014355 | 0.000484
2009-03-31 | 中部地方整備局 | 木曽川 | 揖斐川上流 | 左岸 | 39.4 | B1 | 天端 | B.B103 | 3.15 | 3.5 | 2 |  | 2.735 |  |  | 0 | 40 | 45 | 15 | 60 | 0.075 | 0.057 | 0.0097 | 0.0023 | 32.6087 | 3.1 | [6 empty] | 7.8587e-08 | 5.29e-08
2009-03-31 | 中部地方整備局 | 木曽川 | 揖斐川上流 | 左岸 | 39.4 | B1 | 天端 | B.B104 | 4.45 | 4.5 | 3 |  | 2.744 |  |  | 0 | 19 | 59 | 22 | 81 | 0.034 | 0.023 | 0.0041 | 0.0013 | 26.1538 | 1.7 | 32.3 | 22.2 | 10.1 |  |  |  | 1.0686e-08 | 1.69e-08
2009-03-31 | 中部地方整備局 | 木曽川 | 揖斐川上流 | 左岸 | 39.4 | B1 | 天端 | B.B105 | 5.15 | 5.46 | 3 |  | 2.748 |  |  | 0 | 15 | 59 | 26 | 85 | 0.029 | 0.019 | 0.003 |  |  |  | 32.5 | 21.4 | 11.1 |  |  |  | 5.1819e-09
2009-03-31 | 中部地方整備局 | 木曽川 | 揖斐川上流 | 左岸 | 39.4 | B1 | 天端 | B.B107 | 7.15 | 7.45 | 14 |  |  |  |  | 72 | 12 | 16 | 0 | 16 | 16 | 12 | 0.13 | [9 empty] | 3.2137e-05
2009-03-31 | 中部地方整備局 | 木曽川 | 揖斐川上流 | 左岸 | 39.4 | B1 | 天端 | B.B109 | 9.15 | 9.5 | 6 |  | 2.721 |  |  | 3 | 26 | 54 | 17 | 71 | 0.057 | 0.043 | 0.0072 | 0.0018 | 31.6667 | 2.5 | [6 empty] | 3.9395e-08 | 3.24e-08
2009-03-31 | 中部地方整備局 | 木曽川 | 揖斐川上流 | 左岸 | 39.4 | B1 | 天端 | B.B112 | 12.2 | 12.5 | 5 |  | 2.607 |  |  | 0 | 0 | 30 | 70 | 100 | 0.0035 | 0.0023 |  |  |  |  | 93.2 | 42.8 | 50.4
2009-03-31 | 中部地方整備局 | 木曽川 | 揖斐川上流 | 左岸 | 39.4 | B1 | 天端 | B.B114 | 14.2 | 14.5 | 5 |  | 2.733 |  |  | 0 | 2 | 40 | 58 | 98 | 0.0056 | 0.0033 |  |  |  |  | 83.5 | 36.8 | 46.7
2009-03-31 | 中部地方整備局 | 木曽川 | 揖斐川上流 | 左岸 | 39.4 | B1 | 天端 | B.B115 | 15.2 | 15.5 | 5 |  | 2.696 |  |  | 0 | 5 | 51 | 44 | 95 | 0.01 | 0.0067 | 0.0011 |  |  |  | 39 | 22 | 17 |  |  |  | 5.0688e-10
2009-03-31 | 中部地方整備局 | 木曽川 | 揖斐川上流 | 左岸 | 39.4 | B1 | 天端 | B.B116 | 16.2 | 16.5 | 8 |  | 2.722 |  |  | 0 | 35 | 39 | 26 | 65 | 0.056 | 0.03 | 0.003 | [9 empty] | 5.1819e-09
2009-03-31 | 中部地方整備局 | 木曽川 | 揖斐川上流 | 左岸 | 39.4 | B2 | 表のり面 | B.B201 | 1.15 | 1.49 | 1 |  | 2.734 |  |  | 62 | 30 | 6 | 2 | 8 | 7.4 | 4.7 | 0.35 | 0.11 | 67.2727 | 0.85 | [6 empty] | 0.00031886 | 0.000121
2009-03-31 | 中部地方整備局 | 木曽川 | 揖斐川上流 | 左岸 | 39.4 | B2 | 表のり面 | B.B2T1 | 1.5 | 2.3 |  | 1.905 | 2.723 | 0.816 | 0.2992 | 0 | 26 | 53 | 21 | 74 | 0.048 | 0.031 | 0.0045 | 0.0014 | 34.2857 | 1.5 | 34.3 | 20.7 | 13.6 |  |  |  | 1.3258e-08 | 1.96e-08 |  | 1.3254e-09 | UU | [8 empty] | 72.6 | 0
2009-03-31 | 中部地方整備局 | 木曽川 | 揖斐川上流 | 左岸 | 39.4 | B2 | 表のり面 | B.B202 | 2.45 | 2.77 | 4 |  | 2.752 |  |  | 0 | 48 | 38 | 14 | 52 | 0.098 | 0.07 | 0.012 | 0.0024 | 40.8333 | 3.1 | [6 empty] | 1.2867e-07 | 5.76e-08
2009-03-31 | 中部地方整備局 | 木曽川 | 揖斐川上流 | 左岸 | 39.4 | B2 | 表のり面 | B.B2T2 | 3.1 | 3.6 |  | 1.935 | 2.74 | 0.826 | 0.30863 | 0 | 17 | 54 | 29 | 83 | 0.024 | 0.016 | 0.0027 | 0.001 | 24 | 1.3 | 33.9 | 20.8 | 13.1 |  |  |  | 4.0595e-09 | 1e-08 |  | 4.5602e-10 | UU | [8 empty] | 36.3 | 0
2009-03-31 | 中部地方整備局 | 木曽川 | 揖斐川上流 | 左岸 | 39.4 | B2 | 表のり面 | B.B203 | 3.75 | 4.1 | 3 |  | 2.736 |  |  | 1 | 13 | 59 | 27 | 86 | 0.024 | 0.016 | 0.0031 | 0.0012 | 20 | 1.3 | [6 empty] | 5.5909e-09 | 1.44e-08
2009-03-31 | 中部地方整備局 | 木曽川 | 揖斐川上流 | 左岸 | 39.4 | B2 | 表のり面 | B.B2T3 | 4 | 4.45 |  | 1.949 | 2.748 | 0.802 | 0.28627 | 0 | 23 | 51 | 26 | 77 | 0.036 | 0.022 | 0.0031 | 0.0011 | 32.7273 | 1.2 | 35 | 21.3 | 13.7 |  |  |  | 5.5909e-09 | 1.21e-08 |  | 5.1244e-10 | UU | [8 empty] | 54.9 | 0
2009-03-31 | 中部地方整備局 | 木曽川 | 揖斐川上流 | 左岸 | 39.4 | B2 | 表のり面 | B.B205 | 5.15 | 5.45 | 5 |  | 2.733 |  |  | 0 | 14 | 58 | 28 | 86 | 0.029 | 0.019 | 0.0027 |  |  |  | 33.5 | 21.7 | 11.8 |  |  |  | 4.0595e-09
2009-03-31 | 中部地方整備局 | 木曽川 | 揖斐川上流 | 左岸 | 39.4 | B2 | 表のり面 | B.B206 | 6.15 | 6.45 | 41 |  |  |  |  | 91 | 6 | 3 | 0 | 3 | 16 | 14 | 6.7 | 2.2 | 7.2727 | 2.8 | [6 empty] | 0.29786 | 0.0484
2009-03-31 | 中部地方整備局 | 木曽川 | 揖斐川上流 | 左岸 | 39.4 | B2 | 表のり面 | B.1 | 6.8 | 7.3 | [19 empty] | 2.06e-05
2009-03-31 | 中部地方整備局 | 木曽川 | 揖斐川上流 | 左岸 | 39.4 | B2 | 表のり面 | B.B208 | 8.15 | 8.45 | 3 |  | 2.718 |  |  | 0 | 8 | 62 | 30 | 92 | 0.019 | 0.013 | 0.0028 | 0.0012 | 15.8333 | 1.1 | 43.6 | 23.6 | 20 |  |  |  | 4.4164e-09 | 1.44e-08
2009-03-31 | 中部地方整備局 | 木曽川 | 揖斐川上流 | 左岸 | 39.4 | B2 | 表のり面 | B.B2T4 | 9 | 9.8 |  | 1.781 | 2.734 | 1.173 | 0.74274 | 0 | 0 | 51 | 49 | 100 | 0.007 | 0.0052 | 0.0017 |  |  |  | 48.1 | 28.1 | 20 |  |  |  | 1.3898e-09 |  |  |  | UU | [8 empty] | 69.6 | 0
2009-03-31 | 中部地方整備局 | 木曽川 | 揖斐川上流 | 左岸 | 39.4 | B2 | 表のり面 | B.B211 | 11.2 | 11.5 | 5 |  | 2.636 |  |  | 0 | 1 | 32 | 67 | 99 | 0.0039 | 0.0027 |  |  |  |  | 74.1 | 35.3 | 38.8
2009-03-31 | 中部地方整備局 | 木曽川 | 揖斐川上流 | 左岸 | 39.4 | B2 | 表のり面 | B.B2T5 | 12.5 | 12.8 |  | 1.66 | 2.736 | 1.557 | 1.4762 | 0 | 2 | 41 | 57 | 98 | 0.0056 | 0.0038 |  |  |  |  | 69.4 | 32.4 | 37 | [7 empty] | UU | [8 empty] | 72.6 | 0
2009-03-31 | 中部地方整備局 | 木曽川 | 揖斐川上流 | 左岸 | 39.4 | B2 | 表のり面 | B.B214 | 14.2 | 14.5 | 6 |  | 2.717 |  |  | 0 | 2 | 43 | 55 | 98 | 0.0061 | 0.0039 |  |  |  |  | 41.2 | 23.1 | 18.1
2009-03-31 | 中部地方整備局 | 木曽川 | 揖斐川上流 | 左岸 | 39.4 | B2 | 表のり面 | B.B215 | 15.2 | 15.5 | 24 |  | 2.692 |  |  | 24 | 67 | 6 | 3 | 9 | 0.76 | 0.54 | 0.23 | 0.087 | 8.7356 | 1.5 | [6 empty] | 0.00012054 | 7.569e-05
2009-03-31 | 中部地方整備局 | 木曽川 | 揖斐川上流 | 左岸 | 39.4 | B2 | 表のり面 | B.B216 | 16.2 | 16.5 | 14 |  | 2.708 |  |  | 5 | 84 | 7 | 4 | 11 | 0.51 | 0.42 | 0.22 | 0.059 | 8.6441 | 3 | [6 empty] | 0.00010874 | 3.481e-05
2009-03-31 | 中部地方整備局 | 木曽川 | 揖斐川上流 | 左岸 | 39.4 | B3 | 裏のり面 | B.B301 | 1.15 | 1.5 | 3 |  | 2.742 |  |  | 0 | 38 | 49 | 13 | 62 | 0.07 | 0.051 | 0.011 | 0.0033 | 21.2121 | 2.1 | [6 empty] | 1.0517e-07 | 1.089e-07
2009-03-31 | 中部地方整備局 | 木曽川 | 揖斐川上流 | 左岸 | 39.4 | B3 | 裏のり面 | B.B3S1 | 2.8 | 3.2 |  | 1.713 | 2.743 | 1.041 | 0.55273 | 0 | 37 | 49 | 14 | 63 | 0.07 | 0.05 | 0.0095 | 0.0032 | 21.875 | 1.8 | [5 empty] | 2.38e-08 | 7.4883e-08 | 1.024e-07 |  | 2.8413e-08 | CUB |  |  |  |  | 62.8 | 18.4 | 0 | 36.6
2009-03-31 | 中部地方整備局 | 木曽川 | 揖斐川上流 | 左岸 | 39.4 | B3 | 裏のり面 | B.B303 | 3.7 | 4.05 | 4 |  | 2.744 |  |  | 0 | 31 | 50 | 19 | 69 | 0.054 | 0.036 | 0.0054 | 0.002 | 27 | 1.3 | [6 empty] | 2.0228e-08 | 4e-08
2009-03-31 | 中部地方整備局 | 木曽川 | 揖斐川上流 | 左岸 | 39.4 | B3 | 裏のり面 | B.B3S2 | 5 | 5.25 |  |  | 2.735 |  |  | 0 | 74 | 20 | 6 | 26 | 0.18 | 0.15 | 0.049 | 0.015 | 12 | 3 | [5 empty] | 6.93e-07 | 3.3511e-06 | 2.25e-06
2009-03-31 | 中部地方整備局 | 木曽川 | 揖斐川上流 | 左岸 | 39.4 | B3 | 裏のり面 | B.B3S2 | 5.25 | 5.85 |  | 1.804 | 2.732 | 1.099 | 0.63238 | 0 | 25 | 56 | 19 | 75 | 0.051 | 0.038 | 0.006 | 0.0013 | 39.2308 | 3 | 31.6 | 19.7 | 11.9 |  |  |  | 2.5821e-08 | 1.69e-08 |  | 4.002e-09 | UU | [8 empty] | 27.5 | 0
2009-03-31 | 中部地方整備局 | 木曽川 | 揖斐川上流 | 左岸 | 39.4 | B3 | 裏のり面 | B.B306 | 6.15 | 6.5 | 3 |  | 2.735 |  |  | 0 | 15 | 59 | 26 | 85 | 0.027 | 0.018 | 0.0033 | 0.0013 | 20.7692 | 1.1 | 40.8 | 23.9 | 16.9 |  |  |  | 6.4624e-09 | 1.69e-08
2009-03-31 | 中部地方整備局 | 木曽川 | 揖斐川上流 | 左岸 | 39.4 | B3 | 裏のり面 | B.B3T3 | 6.5 | 7.35 |  | 1.87 | 2.739 | 0.956 | 0.44669 | 0 | 40 | 46 | 14 | 60 | 0.075 | 0.055 | 0.011 | 0.0027 | 27.7778 | 2.6 | 9999 | 9999 | 0 |  |  |  | 1.0517e-07 | 7.29e-08 |  | 1.7342e-08 | UU | [8 empty] | 35.3 | 0
2009-03-31 | 中部地方整備局 | 木曽川 | 揖斐川上流 | 左岸 | 39.4 | B3 | 裏のり面 | B.B307 | 7.5 | 7.8 | 2 |  | 2.731 |  |  | 0 | 39 | 46 | 15 | 61 | 0.072 | 0.054 | 0.0099 | 0.0026 | 27.6923 | 2.6 | 9999 | 9999 | 0 |  |  |  | 8.2392e-08 | 6.76e-08
2009-03-31 | 中部地方整備局 | 木曽川 | 揖斐川上流 | 左岸 | 39.4 | B3 | 裏のり面 | B.1 | 8 | 8.5 | [19 empty] | 1.81e-06
2009-03-31 | 中部地方整備局 | 木曽川 | 揖斐川上流 | 左岸 | 39.4 | B3 | 裏のり面 | B.1 | 8 | 8.5 | [20 empty] | 3.28e-06
2009-03-31 | 中部地方整備局 | 木曽川 | 揖斐川上流 | 左岸 | 39.4 | B3 | 裏のり面 | B.B309 | 9.15 | 9.45 | 4 |  | 2.709 |  |  | 0 | 14 | 63 | 23 | 86 | 0.033 | 0.024 | 0.004 | 0.0011 | 30 | 2.1 | 41 | 23 | 18 |  |  |  | 1.0092e-08 | 1.21e-08
2009-03-31 | 中部地方整備局 | 木曽川 | 揖斐川上流 | 左岸 | 39.4 | B3 | 裏のり面 | B.B311 | 11.2 | 11.5 | 5 |  | 2.717 |  |  | 0 | 2 | 48 | 50 | 98 | 0.0074 | 0.005 | 0.001 |  |  |  | 65.8 | 32.6 | 33.2 |  |  |  | 4.0644e-10
2009-03-31 | 中部地方整備局 | 木曽川 | 揖斐川上流 | 左岸 | 39.4 | B3 | 裏のり面 | B.B313 | 13.2 | 13.5 | 5 |  | 2.738 |  |  | 0 | 2 | 45 | 53 | 98 | 0.0064 | 0.0045 | 0.0011 |  |  |  | 46.2 | 25.9 | 20.3 |  |  |  | 5.0688e-10
2009-03-31 | 中部地方整備局 | 木曽川 | 揖斐川上流 | 左岸 | 39.4 | B3 | 裏のり面 | B.B314 | 14.2 | 14.5 | 6 |  | 2.713 |  |  | 0 | 30 | 49 | 21 | 70 | 0.051 | 0.033 | 0.0044 | 0.0014 | 36.4286 | 1.4 | 39.7 | 23.9 | 15.8 |  |  |  | 1.2586e-08 | 1.96e-08
2009-03-31 | 中部地方整備局 | 木曽川 | 揖斐川上流 | 左岸 | 40.2 | B1 | 天端 | B.B101 | 1.15 | 1.47 | 4 |  | 2.719 |  |  | 13 | 47 | 28 | 12 | 40 | 0.21 | 0.13 | 0.016 | 0.0036 | 58.3333 | 2.1 | [6 empty] | 2.5058e-07 | 1.296e-07
2009-03-31 | 中部地方整備局 | 木曽川 | 揖斐川上流 | 左岸 | 40.2 | B1 | 天端 | B.B102 | 2.15 | 2.45 | 5 |  | 2.724 |  |  | 26 | 40 | 24 | 10 | 34 | 0.38 | 0.18 | 0.023 | 0.0048 | 79.1667 | 1.7 | [6 empty] | 5.8093e-07 | 2.304e-07
2009-03-31 | 中部地方整備局 | 木曽川 | 揖斐川上流 | 左岸 | 40.2 | B1 | 天端 | B.B103 | 3.15 | 3.45 | 7 |  | 2.736 |  |  | 13 | 38 | 34 | 15 | 49 | 0.13 | 0.078 | 0.0089 | 0.002 | 65 | 1.9 | [6 empty] | 6.4378e-08 | 4e-08
2009-03-31 | 中部地方整備局 | 木曽川 | 揖斐川上流 | 左岸 | 40.2 | B1 | 天端 | B.B104 | 4.15 | 4.49 | 4 |  | 2.728 |  |  | 27 | 42 | 20 | 11 | 31 | 0.34 | 0.19 | 0.021 | 0.0043 | 79.0698 | 3.1 | [6 empty] | 4.7052e-07 | 1.849e-07
2009-03-31 | 中部地方整備局 | 木曽川 | 揖斐川上流 | 左岸 | 40.2 | B1 | 天端 | B.B105 | 5.15 | 5.47 | 5 |  | 2.716 |  |  | 0 | 39 | 39 | 22 | 61 | 0.071 | 0.044 | 0.0041 | 0.0011 | 64.5455 | 1.5 | [6 empty] | 1.0686e-08 | 1.21e-08
2009-03-31 | 中部地方整備局 | 木曽川 | 揖斐川上流 | 左岸 | 40.2 | B1 | 天端 | B.B106 | 6.15 | 6.5 | 4 |  | 2.712 |  |  | 10 | 41 | 31 | 18 | 49 | 0.15 | 0.081 | 0.0062 | 0.0014 | 107.1429 | 1.5 | [6 empty] | 2.7859e-08 | 1.96e-08
2009-03-31 | 中部地方整備局 | 木曽川 | 揖斐川上流 | 左岸 | 40.2 | B1 | 天端 | B.B107 | 7.15 | 7.73 | 1 |  | 2.723 |  |  | 0 | 52 | 35 | 13 | 48 | 0.11 | 0.081 | 0.012 | 0.0034 | 32.3529 | 2.2 | [6 empty] | 1.2867e-07 | 1.156e-07
2009-03-31 | 中部地方整備局 | 木曽川 | 揖斐川上流 | 左岸 | 40.2 | B1 | 天端 | B.B108 | 8.15 | 8.47 | 4 |  | 2.724 |  |  | 0 | 8 | 58 | 34 | 92 | 0.014 | 0.01 | 0.0021 |  |  |  | 49.3 | 25.6 | 23.7 |  |  |  | 2.2677e-09
2009-03-31 | 中部地方整備局 | 木曽川 | 揖斐川上流 | 左岸 | 40.2 | B1 | 天端 | B.B110 | 10.2 | 10.5 | 5 |  | 2.721 |  |  | 0 | 3 | 55 | 42 | 97 | 0.0091 | 0.0067 | 0.0017 |  |  |  | 52.2 | 27.8 | 24.4 |  |  |  | 1.3898e-09
2009-03-31 | 中部地方整備局 | 木曽川 | 揖斐川上流 | 左岸 | 40.2 | B1 | 天端 | B.B111 | 11.2 | 11.5 | 12 |  | 2.707 |  |  | 0 | 67 | 21 | 12 | 33 | 0.15 | 0.13 | 0.024 | 0.0026 | 57.6923 | 8.9 | [6 empty] | 6.4113e-07 | 6.76e-08
2009-03-31 | 中部地方整備局 | 木曽川 | 揖斐川上流 | 左岸 | 40.2 | B1 | 天端 | B.B112 | 12.2 | 12.5 | 7 |  | 2.732 |  |  | 0 | 3 | 43 | 54 | 97 | 0.0065 | 0.0041 |  |  |  |  | 65.8 | 31.7 | 34.1
2009-03-31 | 中部地方整備局 | 木曽川 | 揖斐川上流 | 左岸 | 40.2 | B1 | 天端 | B.B114 | 14.2 | 14.5 | 10 |  | 2.705 |  |  | 0 | 56 | 33 | 11 | 44 | 0.12 | 0.092 | 0.019 | 0.0044 | 27.2727 | 3.2 | [6 empty] | 3.7314e-07 | 1.936e-07
2009-03-31 | 中部地方整備局 | 木曽川 | 揖斐川上流 | 左岸 | 40.2 | B1 | 天端 | B.B115 | 15.2 | 15.5 | 7 |  | 2.463 |  |  | 0 | 2 | 27 | 71 | 98 | 0.0035 | 0.0024 |  |  |  |  | 118.8 | 56.2 | 62.6
2009-03-31 | 中部地方整備局 | 木曽川 | 揖斐川上流 | 左岸 | 40.2 | B1 | 天端 | B.B116 | 16.2 | 16.5 | 18 |  | 2.749 |  |  | 50 | 32 | 14 | 4 | 18 | 2.9 | 2 | 0.1 | 0.02 | 145 | 2 | [6 empty] | 1.7498e-05 | 4e-06
2009-03-31 | 中部地方整備局 | 木曽川 | 揖斐川上流 | 左岸 | 40.2 | B1 | 天端 | B.B117 | 17.2 | 17.5 | 19 |  | 2.714 |  |  | 15 | 77 | 5 | 3 | 8 | 0.86 | 0.67 | 0.26 | 0.12 | 7.1667 | 1.5 | [6 empty] | 0.00016014 | 0.000144
2009-03-31 | 中部地方整備局 | 木曽川 | 揖斐川上流 | 左岸 | 40.2 | B1 | 天端 | B.B118 | 18.2 | 18.5 | 24 |  | 2.712 |  |  | 22 | 70 | 5 | 3 | 8 | 1.1 | 0.84 | 0.39 | 0.13 | 8.4615 | 2 | [6 empty] | 0.00040973 | 0.000169
2009-03-31 | 中部地方整備局 | 木曽川 | 揖斐川上流 | 左岸 | 40.2 | B2 | 表のり面 | B.B201 | 1.15 | 1.49 | 3 |  | 2.731 |  |  | 10 | 42 | 37 | 11 | 48 | 0.12 | 0.08 | 0.014 | 0.0041 | 29.2683 | 1.8 | 9999 | 9999 | 0 |  |  |  | 1.839e-07 | 1.681e-07
2009-03-31 | 中部地方整備局 | 木曽川 | 揖斐川上流 | 左岸 | 40.2 | B2 | 表のり面 | B.B2T1 | 2.2 | 2.5 |  |  | 2.767 |  |  | 11 | 50 | 29 | 10 | 39 | 0.16 | 0.12 | 0.018 | 0.0046 | 34.7826 | 2.6 | [5 empty] | 1.5e-07 | 3.292e-07 | 2.116e-07
2009-03-31 | 中部地方整備局 | 木曽川 | 揖斐川上流 | 左岸 | 40.2 | B2 | 表のり面 | B.B203 | 3.3 | 3.62 | 5 |  | 2.738 |  |  | 20 | 45 | 25 | 10 | 35 | 0.21 | 0.14 | 0.021 | 0.0051 | 41.1765 | 2.6 | [6 empty] | 4.7052e-07 | 2.601e-07
2009-03-31 | 中部地方整備局 | 木曽川 | 揖斐川上流 | 左岸 | 40.2 | B2 | 表のり面 | B.B204 | 4.25 | 4.54 | 50 |  | 2.742 |  |  | 61 | 25 | 10 | 4 | 14 | 10 | 4.8 | 0.16 | 0.035 | 285.7143 | 1.1 | [6 empty] | 5.1993e-05 | 1.225e-05
2009-03-31 | 中部地方整備局 | 木曽川 | 揖斐川上流 | 左岸 | 40.2 | B2 | 表のり面 | B.B206 | 6.15 | 6.49 | 4 |  | 2.745 |  |  | 0 | 5 | 60 | 35 | 95 | 0.015 | 0.01 | 0.002 |  |  |  | 45.1 | 24.5 | 20.6 |  |  |  | 2.0253e-09
2009-03-31 | 中部地方整備局 | 木曽川 | 揖斐川上流 | 左岸 | 40.2 | B2 | 表のり面 | B.B2T2 | 7 | 7.8 |  | 1.832 | 2.771 | 1.08 | 0.60563 | 0 | 4 | 54 | 42 | 96 | 0.011 | 0.0071 | 0.0015 |  |  |  | 43.2 | 23.6 | 19.6 |  |  |  | 1.0399e-09 |  |  |  | UU | [8 empty] | 60.8 | 0
2009-03-31 | 中部地方整備局 | 木曽川 | 揖斐川上流 | 左岸 | 40.2 | B2 | 表のり面 | B.1 | 9 | 9.5 | [19 empty] | 1.71e-05
2009-03-31 | 中部地方整備局 | 木曽川 | 揖斐川上流 | 左岸 | 40.2 | B2 | 表のり面 | B.1 | 9 | 9.5 | [20 empty] | 4.05e-06
2009-03-31 | 中部地方整備局 | 木曽川 | 揖斐川上流 | 左岸 | 40.2 | B2 | 表のり面 | B.B2T3 | 10 | 10.6 |  | 1.504 | 2.632 | 1.133 | 0.68187 | 0 | 0 | 34 | 66 | 100 | 0.0042 | 0.003 |  |  |  |  | 80.8 | 39.8 | 41 | [7 empty] | UU | [8 empty] | 82.4 | 0
2009-03-31 | 中部地方整備局 | 木曽川 | 揖斐川上流 | 左岸 | 40.2 | B2 | 表のり面 | B.B211 | 11.2 | 11.5 | 6 |  | 2.632 |  |  | 0 | 1 | 25 | 74 | 99 | 0.0029 | 0.0019 |  |  |  |  | 112.6 | 52 | 60.6
2009-03-31 | 中部地方整備局 | 木曽川 | 揖斐川上流 | 左岸 | 40.2 | B2 | 表のり面 | B.2 | 11.9 | 12.4 | [19 empty] | 4.96e-06
2009-03-31 | 中部地方整備局 | 木曽川 | 揖斐川上流 | 左岸 | 40.2 | B2 | 表のり面 | B.2 | 11.9 | 12.4 | [20 empty] | 8.88e-06
2009-03-31 | 中部地方整備局 | 木曽川 | 揖斐川上流 | 左岸 | 40.2 | B2 | 表のり面 | B.B213 | 13.2 | 13.5 | 5 |  | 2.716 |  |  | 2 | 9 | 47 | 42 | 89 | 0.011 | 0.0072 | 0.0016 |  |  |  | 34.9 | 22.7 | 12.2 |  |  |  | 1.2077e-09
2009-03-31 | 中部地方整備局 | 木曽川 | 揖斐川上流 | 左岸 | 40.2 | B2 | 表のり面 | B.B214 | 14.2 | 14.5 | 23 |  | 2.709 |  |  | 50 | 43 | 5 | 2 | 7 | 3.7 | 2 | 0.3 | 0.12 | 30.8333 | 0.71 | [6 empty] | 0.0002231 | 0.000144
2009-03-31 | 中部地方整備局 | 木曽川 | 揖斐川上流 | 左岸 | 40.2 | B2 | 表のり面 | B.B215 | 15.2 | 15.5 | 19 |  | 2.697 |  |  | 7 | 81 | 9 | 3 | 12 | 0.66 | 0.5 | 0.15 | 0.05 | 13.2 | 2 | [6 empty] | 4.4772e-05 | 2.5e-05
2009-03-31 | 中部地方整備局 | 木曽川 | 揖斐川上流 | 左岸 | 40.2 | B3 | 裏のり面 | B.B301 | 1.15 | 1.51 | 2 |  | 2.739 |  |  | 0 | 51 | 34 | 15 | 49 | 0.11 | 0.079 | 0.0099 | 0.0023 | 47.8261 | 2.7 | [6 empty] | 8.2392e-08 | 5.29e-08
2009-03-31 | 中部地方整備局 | 木曽川 | 揖斐川上流 | 左岸 | 40.2 | B3 | 裏のり面 | B.B3T1 | 2 | 2.8 |  | 1.915 | 2.741 | 0.825 | 0.30768 | 0 | 31 | 48 | 21 | 69 | 0.055 | 0.037 | 0.0045 | 0.001 | 55 | 2.6 | [5 empty] | 1.69e-08 | 1.3258e-08 | 1e-08 |  | 6.8667e-10 | CUB |  |  |  |  | 9.8 | 7.8 | 4.9 | 19.4
2009-03-31 | 中部地方整備局 | 木曽川 | 揖斐川上流 | 左岸 | 40.2 | B3 | 裏のり面 | B.B303 | 3.15 | 3.46 | 2 |  | 2.73 |  |  | 0 | 25 | 53 | 22 | 75 | 0.045 | 0.029 | 0.0043 | 0.0012 | 37.5 | 1.7 | 30.4 | 19.9 | 10.5 |  |  |  | 1.1933e-08 | 1.44e-08
2009-03-31 | 中部地方整備局 | 木曽川 | 揖斐川上流 | 左岸 | 40.2 | B3 | 裏のり面 | B.B3T2 | 4 | 4.85 |  | 1.929 | 2.738 | 0.831 | 0.31341 | 1 | 24 | 50 | 25 | 75 | 0.036 | 0.023 | 0.0031 |  |  |  | 33.9 | 21.9 | 12 |  |  |  | 5.5909e-09 |  |  |  | UU | [8 empty] | 42.2 | 0
2009-03-31 | 中部地方整備局 | 木曽川 | 揖斐川上流 | 左岸 | 40.2 | B3 | 裏のり面 | B.B305 | 5.15 | 5.45 | 1 |  | 2.723 |  |  | 0 | 36 | 46 | 18 | 64 | 0.066 | 0.045 | 0.0062 | 0.002 | 33 | 1.7 | 9999 | 9999 | 0 |  |  |  | 2.7859e-08 | 4e-08
2009-03-31 | 中部地方整備局 | 木曽川 | 揖斐川上流 | 左岸 | 40.2 | B3 | 裏のり面 | B.B306 | 6.15 | 6.5 | 0 |  | 2.719 |  |  | 0 | 34 | 48 | 18 | 66 | 0.059 | 0.039 | 0.006 | 0.002 | 29.5 | 1.4 | 9999 | 9999 | 0 |  |  |  | 2.5821e-08 | 4e-08
2009-03-31 | 中部地方整備局 | 木曽川 | 揖斐川上流 | 左岸 | 40.2 | B3 | 裏のり面 | B.B307 | 7.15 | 7.47 | 3 |  | 2.735 |  |  | 0 | 17 | 58 | 25 | 83 | 0.033 | 0.022 | 0.0035 | 0.001 | 33 | 1.7 | 32.3 | 22 | 10.3 |  |  |  | 7.4064e-09 | 1e-08
2009-03-31 | 中部地方整備局 | 木曽川 | 揖斐川上流 | 左岸 | 40.2 | B3 | 裏のり面 | B.B308 | 8.15 | 8.47 | 4 |  | 2.724 |  |  | 0 | 4 | 62 | 34 | 96 | 0.014 | 0.0097 | 0.0023 |  |  |  | 46.3 | 25 | 21.3 |  |  |  | 2.7998e-09
2009-03-31 | 中部地方整備局 | 木曽川 | 揖斐川上流 | 左岸 | 40.2 | B3 | 裏のり面 | B.B309 | 9.15 | 9.45 | 11 |  | 2.696 |  |  | 0 | 22 | 47 | 31 | 78 | 0.017 | 0.011 | 0.0029 | 0.0013 | 13.0769 | 1 | [6 empty] | 4.7904e-09 | 1.69e-08
2009-03-31 | 中部地方整備局 | 木曽川 | 揖斐川上流 | 左岸 | 40.2 | B3 | 裏のり面 | B.B3S3 | 9.45 | 9.7 |  |  | 2.721 |  |  | 0 | 68 | 21 | 11 | 32 | 0.15 | 0.13 | 0.027 | 0.0043 | 34.8837 | 6.6 | [5 empty] | 7.08e-08 | 8.4231e-07 | 1.849e-07
2009-03-31 | 中部地方整備局 | 木曽川 | 揖斐川上流 | 左岸 | 40.2 | B3 | 裏のり面 | B.B310 | 10.4 | 10.7 | 5 |  | 2.653 |  |  | 0 | 0 | 42 | 58 | 100 | 0.0052 | 0.0039 | 0.001 |  |  |  | 87.6 | 42.6 | 45 |  |  |  | 4.0644e-10
2009-03-31 | 中部地方整備局 | 木曽川 | 揖斐川上流 | 左岸 | 40.2 | B3 | 裏のり面 | B.B3S4 | 12.1 | 12.6 |  | 1.684 | 2.706 | 1.112 | 0.65106 | 0 | 42 | 46 | 12 | 58 | 0.081 | 0.059 | 0.012 | 0.0033 | 24.5455 | 2.5 | [5 empty] | 4.05e-08 | 1.2867e-07 | 1.089e-07 |  | 4.4689e-08 | CUB |  |  |  |  | 0 | 13 | 0 | 29.5
2009-03-31 | 中部地方整備局 | 木曽川 | 揖斐川上流 | 左岸 | 40.2 | B3 | 裏のり面 | B.B3S4 | 12.6 | 13 |  | 1.705 | 2.683 | 1.366 | 1.0773 | 0 | 2 | 45 | 53 | 98 | 0.0068 | 0.0044 |  |  |  |  | 55 | 29.1 | 25.9 | [7 empty] | UU | [8 empty] | 55.9 | 0
2009-03-31 | 中部地方整備局 | 木曽川 | 揖斐川上流 | 左岸 | 40.2 | B3 | 裏のり面 | B.B313 | 13.2 | 13.5 | 5 |  | 2.684 |  |  | 0 | 0 | 37 | 63 | 100 | 0.0045 | 0.0031 |  |  |  |  | 81.1 | 37 | 44.1
2009-03-31 | 中部地方整備局 | 木曽川 | 揖斐川上流 | 左岸 | 40.2 | B3 | 裏のり面 | B.B315 | 15.2 | 15.5 | 24 |  | 2.706 |  |  | 48 | 45 | 5 | 2 | 7 | 2.8 | 1.9 | 0.51 | 0.21 | 13.3333 | 1.1 | [6 empty] | 0.00076285 | 0.000441
2009-03-31 | 中部地方整備局 | 木曽川 | 揖斐川上流 | 左岸 | 40.2 | B3 | 裏のり面 | B.B316 | 16.2 | 16.5 | 28 |  | 2.717 |  |  | 21 | 72 | 5 | 2 | 7 | 0.98 | 0.74 | 0.28 | 0.13 | 7.5385 | 1.5 | [6 empty] | 0.00019014 | 0.000169
2009-03-31 | 中部地方整備局 | 木曽川 | 揖斐川上流 | 左岸 | 40.2 | B3 | 裏のり面 | B.B317 | 17.2 | 17.5 | 22 |  | 2.715 |  |  | 0 | 86 | 10 | 4 | 14 | 0.33 | 0.29 | 0.12 | 0.045 | 7.3333 | 2.4 | [6 empty] | 2.6697e-05 | 2.025e-05
2009-03-31 | 中部地方整備局 | 木曽川 | 揖斐川上流 | 左岸 | 41.2 | B1 | 天端 | B.B101 | 1.15 | 1.49 | 4 |  | 2.739 |  |  | 4 | 32 | 45 | 19 | 64 | 0.064 | 0.04 | 0.0055 | 0.0016 | 40 | 1.4 | [6 empty] | 2.1107e-08 | 2.56e-08
2009-03-31 | 中部地方整備局 | 木曽川 | 揖斐川上流 | 左岸 | 41.2 | B1 | 天端 | B.B102 | 2.15 | 2.45 | 3 |  | 2.711 |  |  | 0 | 25 | 51 | 24 | 75 | 0.043 | 0.027 | 0.0033 | [9 empty] | 6.4624e-09
2009-03-31 | 中部地方整備局 | 木曽川 | 揖斐川上流 | 左岸 | 41.2 | B1 | 天端 | B.B103 | 3.15 | 3.45 | 9 |  | 2.733 |  |  | 18 | 56 | 18 | 8 | 26 | 0.45 | 0.26 | 0.045 | 0.008 | 56.25 | 2.8 | [6 empty] | 2.751e-06 | 6.4e-07
2009-03-31 | 中部地方整備局 | 木曽川 | 揖斐川上流 | 左岸 | 41.2 | B1 | 天端 | B.B104 | 4.15 | 4.45 | 7 |  | 2.732 |  |  | 24 | 52 | 17 | 7 | 24 | 0.62 | 0.36 | 0.054 | 0.01 | 62 | 2.3 | [6 empty] | 4.1972e-06 | 1e-06
2009-03-31 | 中部地方整備局 | 木曽川 | 揖斐川上流 | 左岸 | 41.2 | B1 | 天端 | B.B105 | 5.15 | 5.45 | 4 |  | 2.698 |  |  | 0 | 11 | 64 | 25 | 89 | 0.026 | 0.018 | 0.0035 | 0.0013 | 20 | 1.3 | 57.7 | 30.1 | 27.6 |  |  |  | 7.4064e-09 | 1.69e-08
2009-03-31 | 中部地方整備局 | 木曽川 | 揖斐川上流 | 左岸 | 41.2 | B1 | 天端 | B.B106 | 6.15 | 6.59 | 1 |  | 2.744 |  |  | 0 | 41 | 42 | 17 | 59 | 0.078 | 0.053 | 0.0068 | 0.0018 | 43.3333 | 2.1 | 28.4 | 19.6 | 8.8 |  |  |  | 3.4508e-08 | 3.24e-08
2009-03-31 | 中部地方整備局 | 木曽川 | 揖斐川上流 | 左岸 | 41.2 | B1 | 天端 | B.B107 | 7.15 | 7.45 | 4 |  | 2.721 |  |  | 0 | 28 | 47 | 25 | 72 | 0.04 | 0.024 | 0.0034 | 0.001 | 40 | 1.4 | [6 empty] | 6.9253e-09 | 1e-08
2009-03-31 | 中部地方整備局 | 木曽川 | 揖斐川上流 | 左岸 | 41.2 | B1 | 天端 | B.B108 | 8.15 | 8.47 | 4 |  | 2.73 |  |  | 0 | 23 | 54 | 23 | 77 | 0.038 | 0.024 | 0.004 | 0.0016 | 23.75 | 1.2 | [6 empty] | 1.0092e-08 | 2.56e-08
2009-03-31 | 中部地方整備局 | 木曽川 | 揖斐川上流 | 左岸 | 41.2 | B1 | 天端 | B.B109 | 9.15 | 9.48 | 7 |  | 2.725 |  |  | 0 | 91 | 5 | 4 | 9 | 0.34 | 0.31 | 0.2 | 0.088 | 3.8636 | 2.1 | [6 empty] | 8.7194e-05 | 7.744e-05
2009-03-31 | 中部地方整備局 | 木曽川 | 揖斐川上流 | 左岸 | 41.2 | B1 | 天端 | B.B110 | 10.2 | 10.5 | 4 |  | 2.757 |  |  | 0 | 6 | 51 | 43 | 94 | 0.011 | 0.0069 | 0.0016 |  |  |  | 48 | 25.3 | 22.7 |  |  |  | 1.2077e-09
2009-03-31 | 中部地方整備局 | 木曽川 | 揖斐川上流 | 左岸 | 41.2 | B1 | 天端 | B.B111 | 11.2 | 11.5 | 6 |  | 2.653 |  |  | 0 | 4 | 46 | 50 | 96 | 0.0074 | 0.0049 | 0.001 | [9 empty] | 4.0644e-10
2009-03-31 | 中部地方整備局 | 木曽川 | 揖斐川上流 | 左岸 | 41.2 | B1 | 天端 | B.B112 | 12.2 | 12.5 | 6 |  | 2.668 |  |  | 0 | 1 | 46 | 53 | 99 | 0.0064 | 0.0045 | 0.0011 | [9 empty] | 5.0688e-10
2009-03-31 | 中部地方整備局 | 木曽川 | 揖斐川上流 | 左岸 | 41.2 | B1 | 天端 | B.B113 | 13.2 | 13.5 | 9 |  | 2.649 |  |  | 0 | 54 | 34 | 12 | 46 | 0.11 | 0.086 | 0.015 | 0.0037 | 29.7297 | 2.8 | [6 empty] | 2.1578e-07 | 1.369e-07
2009-03-31 | 中部地方整備局 | 木曽川 | 揖斐川上流 | 左岸 | 41.2 | B1 | 天端 | B.B114 | 14.2 | 14.5 | 6 |  | 2.668 |  |  | 0 | 2 | 25 | 73 | 98 | 0.0032 | 0.0022 |  |  |  |  | 84 | 39.6 | 44.4
2009-03-31 | 中部地方整備局 | 木曽川 | 揖斐川上流 | 左岸 | 41.2 | B1 | 天端 | B.B116 | 16.2 | 16.5 | 6 |  | 2.674 |  |  | 0 | 13 | 65 | 22 | 87 | 0.33 | 0.023 | 0.0044 | 0.0015 | 220 | 1.7 | 41.7 | 23.9 | 17.8 |  |  |  | 1.2586e-08 | 2.25e-08
2009-03-31 | 中部地方整備局 | 木曽川 | 揖斐川上流 | 左岸 | 41.2 | B1 | 天端 | B.B118 | 18.2 | 18.5 | 9 |  | 2.718 |  |  | 0 | 70 | 20 | 10 | 30 | 0.16 | 0.14 | 0.027 | 0.0048 | 33.3333 | 7.9 | [6 empty] | 8.4231e-07 | 2.304e-07
2009-03-31 | 中部地方整備局 | 木曽川 | 揖斐川上流 | 左岸 | 41.2 | B1 | 天端 | B.B119 | 19.2 | 19.5 | 9 |  | 2.695 |  |  | 0 | 49 | 33 | 18 | 51 | 0.11 | 0.07 | 0.0064 | 0.0012 | 91.6667 | 2.5 | [6 empty] | 2.9986e-08 | 1.44e-08
2009-03-31 | 中部地方整備局 | 木曽川 | 揖斐川上流 | 左岸 | 41.2 | B2 | 表のり面 | B.B201 | 1.15 | 1.55 | 2 |  | 2.715 |  |  | 1 | 30 | 46 | 23 | 69 | 0.049 | 0.03 | 0.004 | 0.0015 | 32.6667 | 1.1 | [6 empty] | 1.0092e-08 | 2.25e-08
2009-03-31 | 中部地方整備局 | 木曽川 | 揖斐川上流 | 左岸 | 41.2 | B2 | 表のり面 | B.B2S1 | 2 | 2.6 |  | 1.725 | 2.739 | 0.995 | 0.49377 | 11 | 58 | 24 | 7 | 31 | 0.19 | 0.14 | 0.037 | 0.0094 | 20.2128 | 3 | [5 empty] | 6.76e-07 | 1.7479e-06 | 8.836e-07 |  | 5.6924e-07 | CUB |  |  |  |  | 12.7 | 14.5 | 3.9 | 31.2
2009-03-31 | 中部地方整備局 | 木曽川 | 揖斐川上流 | 左岸 | 41.2 | B2 | 表のり面 | B.B203 | 3.15 | 3.45 | 1 |  | 2.725 |  |  | 1 | 36 | 46 | 17 | 63 | 0.066 | 0.044 | 0.0071 | 0.0022 | 30 | 1.8 | [6 empty] | 3.8139e-08 | 4.84e-08
2009-03-31 | 中部地方整備局 | 木曽川 | 揖斐川上流 | 左岸 | 41.2 | B2 | 表のり面 | B.B204 | 4.15 | 4.47 | 4 |  | 2.691 |  |  | 0 | 13 | 61 | 26 | 87 | 0.029 | 0.02 | 0.0031 | 0.0011 | 26.3636 | 1.4 | 58.7 | 30.6 | 28.1 |  |  |  | 5.5909e-09 | 1.21e-08
2009-03-31 | 中部地方整備局 | 木曽川 | 揖斐川上流 | 左岸 | 41.2 | B2 | 表のり面 | B.B2T2 | 4.6 | 5.13 |  | 1.856 | 2.762 | 0.996 | 0.49501 | 0 | 13 | 66 | 21 | 87 | 0.033 | 0.024 | 0.0045 | 0.0019 | 17.3684 | 1.4 | 34.1 | 23.6 | 10.5 |  |  |  | 1.3258e-08 | 3.61e-08 |  | 4.8316e-09 | UU | [8 empty] | 27.5 | 14.9
2009-03-31 | 中部地方整備局 | 木曽川 | 揖斐川上流 | 左岸 | 41.2 | B2 | 表のり面 | B.B2T3 | 6.3 | 6.96 |  |  | 2.721 |  |  | 7 | 48 | 30 | 15 | 45 | 0.18 | 0.1 | 0.0096 | 0.003 | 60 | 1.1 | 9999 | 9999 | 0 |  |  |  | 7.6722e-08 | 9e-08
2009-03-31 | 中部地方整備局 | 木曽川 | 揖斐川上流 | 左岸 | 41.2 | B2 | 表のり面 | B.B208 | 8.15 | 8.45 | 4 |  | 2.734 |  |  | 0 | 8 | 43 | 49 | 92 | 0.0078 | 0.0053 | 0.0011 |  |  |  | 43.9 | 24.2 | 19.7 |  |  |  | 5.0688e-10
2009-03-31 | 中部地方整備局 | 木曽川 | 揖斐川上流 | 左岸 | 41.2 | B2 | 表のり面 | B.B209 | 9.15 | 9.45 | 5 |  | 2.733 |  |  | 0 | 48 | 34 | 18 | 52 | 0.14 | 0.06 | 0.0063 | 0.0018 | 77.7778 | 0.78 | [6 empty] | 2.8912e-08 | 3.24e-08
2009-03-31 | 中部地方整備局 | 木曽川 | 揖斐川上流 | 左岸 | 41.2 | B2 | 表のり面 | B.B2S4 | 9.45 | 9.95 |  |  | 2.744 |  |  | 0 | 85 | 11 | 4 | 15 | 0.22 | 0.19 | 0.1 | 0.038 | 5.7895 | 2 | [5 empty] | 1.14e-06 | 1.7498e-05 | 1.444e-05
2009-03-31 | 中部地方整備局 | 木曽川 | 揖斐川上流 | 左岸 | 41.2 | B2 | 表のり面 | B.B2S4 | 9.95 | 10.5 |  | 1.733 | 2.708 | 1.291 | 0.93919 | 0 | 2 | 57 | 41 | 98 | 0.0092 | 0.0067 | 0.0024 | 0.0014 | 6.5714 | 0.95 | 54.8 | 30.8 | 24 |  |  |  | 3.0899e-09 | 1.96e-08 |  | 1.5636e-09 | UU | [8 empty] | 55.9 | 0
2009-03-31 | 中部地方整備局 | 木曽川 | 揖斐川上流 | 左岸 | 41.2 | B2 | 表のり面 | B.B211 | 11.2 | 11.5 | 14 |  | 2.727 |  |  | 0 | 75 | 17 | 8 | 25 | 0.21 | 0.17 | 0.047 | 0.0088 | 23.8636 | 5.4 | [6 empty] | 3.0426e-06 | 7.744e-07
2009-03-31 | 中部地方整備局 | 木曽川 | 揖斐川上流 | 左岸 | 41.2 | B2 | 表のり面 | B.B212 | 12.2 | 12.5 | 5 |  | 2.571 |  |  | 0 | 1 | 27 | 72 | 99 | 0.0033 | 0.0022 |  |  |  |  | 85.2 | 47.9 | 37.3
2009-03-31 | 中部地方整備局 | 木曽川 | 揖斐川上流 | 左岸 | 41.2 | B2 | 表のり面 | B.B214 | 14.3 | 14.6 | 6 |  | 2.724 |  |  | 0 | 18 | 65 | 17 | 82 | 0.041 | 0.03 | 0.0064 | 0.0021 | 19.5238 | 1.7 | [6 empty] | 2.9986e-08 | 4.41e-08
2009-03-31 | 中部地方整備局 | 木曽川 | 揖斐川上流 | 左岸 | 41.2 | B2 | 表のり面 | B.B216 | 16.2 | 16.5 | 6 |  | 2.721 |  |  | 0 | 31 | 50 | 19 | 69 | 0.054 | 0.035 | 0.0055 | 0.0016 | 33.75 | 1.7 | 35.4 | 22.1 | 13.3 |  |  |  | 2.1107e-08 | 2.56e-08
2009-03-31 | 中部地方整備局 | 木曽川 | 揖斐川上流 | 左岸 | 41.2 | B2 | 表のり面 | B.B217 | 17.2 | 17.5 | 7 |  | 2.708 |  |  | 0 | 58 | 28 | 14 | 42 | 0.18 | 0.12 | 0.011 | 0.0025 | 72 | 2 | [6 empty] | 1.0517e-07 | 6.25e-08
2009-03-31 | 中部地方整備局 | 木曽川 | 揖斐川上流 | 左岸 | 41.2 | B3 | 裏のり面 | B.B301 | 1.15 | 1.45 | 2 |  | 2.723 |  |  | 1 | 38 | 44 | 17 | 61 | 0.072 | 0.049 | 0.0067 | 0.0016 | 45 | 2.2 | [6 empty] | 3.3344e-08 | 2.56e-08
2009-03-31 | 中部地方整備局 | 木曽川 | 揖斐川上流 | 左岸 | 41.2 | B3 | 裏のり面 | B.B3S1 | 1.95 | 2.45 |  | 1.943 | 2.752 | 0.762 | 0.25111 | 0 | 37 | 49 | 14 | 63 | 0.067 | 0.047 | 0.0095 | 0.0027 | 24.8148 | 2 | 9999 | 9999 | 0 |  |  |  | 7.4883e-08 | 7.29e-08 |  | 7.3147e-09 | UU | [8 empty] | 54.9 | 0
2009-03-31 | 中部地方整備局 | 木曽川 | 揖斐川上流 | 左岸 | 41.2 | B3 | 裏のり面 | B.B304 | 4.15 | 4.45 | 3 |  | 2.734 |  |  | 9 | 22 | 52 | 17 | 69 | 0.056 | 0.037 | 0.0068 | 0.0023 | 24.3478 | 1.5 | 32.6 | 20.9 | 11.7 |  |  |  | 3.4508e-08 | 5.29e-08
2009-03-31 | 中部地方整備局 | 木曽川 | 揖斐川上流 | 左岸 | 41.2 | B3 | 裏のり面 | B.B3T2 | 4.8 | 5.6 |  | 1.911 | 2.723 | 0.843 | 0.32506 | 0 | 30 | 48 | 22 | 70 | 0.047 | 0.028 | 0.0044 | 0.002 | 23.5 | 0.82 | 31.6 | 21.2 | 10.4 |  |  |  | 1.2586e-08 | 4e-08 |  | 2.5683e-09 | UU | [8 empty] | 39.2 | 0
2009-03-31 | 中部地方整備局 | 木曽川 | 揖斐川上流 | 左岸 | 41.2 | B3 | 裏のり面 | B.B305 | 5.75 | 6.08 | 4 |  | 2.731 |  |  | 0 | 24 | 50 | 26 | 76 | 0.04 | 0.024 | 0.0031 | 0.001 | 40 | 1.2 | 29.5 | 19.1 | 10.4 |  |  |  | 5.5909e-09 | 1e-08
2009-03-31 | 中部地方整備局 | 木曽川 | 揖斐川上流 | 左岸 | 41.2 | B3 | 裏のり面 | B.B307 | 7.15 | 7.45 | 5 |  | 2.719 |  |  | 0 | 78 | 15 | 7 | 22 | 0.21 | 0.18 | 0.065 | 0.012 | 17.5 | 4.8 | [6 empty] | 6.4494e-06 | 1.44e-06
2009-03-31 | 中部地方整備局 | 木曽川 | 揖斐川上流 | 左岸 | 41.2 | B3 | 裏のり面 | B.B308 | 8.15 | 8.45 | 4 |  | 2.737 |  |  | 0 | 13 | 49 | 38 | 87 | 0.15 | 0.009 | 0.0015 |  |  |  | 41.1 | 23.1 | 18 |  |  |  | 1.0399e-09
2009-03-31 | 中部地方整備局 | 木曽川 | 揖斐川上流 | 左岸 | 41.2 | B3 | 裏のり面 | B.1 | 10.2 | 10.7 | [19 empty] | 1.84e-07
2009-03-31 | 中部地方整備局 | 木曽川 | 揖斐川上流 | 左岸 | 41.2 | B3 | 裏のり面 | B.1 | 10.2 | 10.7 | [20 empty] | 3.31e-06
2009-03-31 | 中部地方整備局 | 木曽川 | 揖斐川上流 | 左岸 | 41.2 | B3 | 裏のり面 | B.B311 | 11.2 | 11.5 | 18 |  | 2.728 |  |  | 0 | 83 | 13 | 4 | 17 | 0.33 | 0.29 | 0.091 | 0.03 | 11 | 2.6 | [6 empty] | 1.4064e-05 | 9e-06
2009-03-31 | 中部地方整備局 | 木曽川 | 揖斐川上流 | 左岸 | 41.2 | B3 | 裏のり面 | B.B312 | 12.2 | 12.5 | 5 |  | 2.605 |  |  | 0 | 0 | 27 | 73 | 100 | 0.003 | 0.0019 |  |  |  |  | 99 | 48.5 | 50.5
2009-03-31 | 中部地方整備局 | 木曽川 | 揖斐川上流 | 左岸 | 41.2 | B3 | 裏のり面 | B.B314 | 14.2 | 14.5 | 5 |  | 2.69 |  |  | 0 | 7 | 57 | 36 | 93 | 0.17 | 0.011 | 0.0015 |  |  |  | 52 | 24.9 | 27.1 |  |  |  | 1.0399e-09
2009-03-31 | 中部地方整備局 | 木曽川 | 揖斐川上流 | 左岸 | 41.2 | B3 | 裏のり面 | B.B316 | 16.2 | 16.5 | 13 |  | 2.729 |  |  | 0 | 74 | 19 | 7 | 26 | 0.25 | 0.19 | 0.044 | 0.01 | 25 | 3.5 | [6 empty] | 2.6114e-06 | 1e-06
2009-03-31 | 中部地方整備局 | 木曽川 | 揖斐川上流 | 左岸 | 41.2 | B3 | 裏のり面 | B.B317 | 17.2 | 17.5 | 22 |  | 2.712 |  |  | 0 | 83 | 11 | 6 | 17 | 0.42 | 0.35 | 0.099 | 0.019 | 22.1053 | 5.5 | [6 empty] | 1.7096e-05 | 3.61e-06
2009-03-31 | 中部地方整備局 | 木曽川 | 揖斐川上流 | 左岸 | 42.1 | B1 | 天端 | B.B101 | 1.15 | 1.45 | 17 |  | 2.741 |  |  | 75 | 19 | 3 | 3 | 6 | 19 | 15 | 1.1 | 0.28 | 67.8571 | 4 | [6 empty] | 0.004528 | 0.000784
2009-03-31 | 中部地方整備局 | 木曽川 | 揖斐川上流 | 左岸 | 42.1 | B1 | 天端 | B.B102 | 2.15 | 2.45 | 6 |  | 2.733 |  |  | 3 | 31 | 45 | 21 | 66 | 0.059 | 0.039 | 0.0046 | 0.0012 | 49.1667 | 2 | [6 empty] | 1.3951e-08 | 1.44e-08
2009-03-31 | 中部地方整備局 | 木曽川 | 揖斐川上流 | 左岸 | 42.1 | B1 | 天端 | B.B103 | 3.15 | 3.45 | 4 |  | 2.755 |  |  | 4 | 22 | 52 | 22 | 74 | 0.042 | 0.027 | 0.004 | 0.001 | 42 | 2 | 38.7 | 20.4 | 18.3 |  |  |  | 1.0092e-08 | 1e-08
2009-03-31 | 中部地方整備局 | 木曽川 | 揖斐川上流 | 左岸 | 42.1 | B1 | 天端 | B.B104 | 4.15 | 4.45 | 4 |  | 2.748 |  |  | 5 | 26 | 44 | 25 | 69 | 0.05 | 0.028 | 0.003 |  |  |  | 30.9 | 19.1 | 11.8 |  |  |  | 5.1819e-09
2009-03-31 | 中部地方整備局 | 木曽川 | 揖斐川上流 | 左岸 | 42.1 | B1 | 天端 | B.B105 | 5.15 | 5.5 | 3 |  | 2.736 |  |  | 17 | 32 | 34 | 17 | 51 | 0.15 | 0.07 | 0.0072 | 0.0022 | 68.1818 | 0.98 | [6 empty] | 3.9395e-08 | 4.84e-08
2009-03-31 | 中部地方整備局 | 木曽川 | 揖斐川上流 | 左岸 | 42.1 | B1 | 天端 | B.B106 | 6.15 | 6.45 | 6 |  | 2.745 |  |  | 0 | 13 | 58 | 29 | 87 | 0.024 | 0.015 | 0.0027 | 0.001 | 24 | 1.2 | [6 empty] | 4.0595e-09 | 1e-08
2009-03-31 | 中部地方整備局 | 木曽川 | 揖斐川上流 | 左岸 | 42.1 | B1 | 天端 | B.B108 | 8.15 | 8.45 | 4 |  | 2.739 |  |  | 2 | 39 | 41 | 18 | 59 | 0.078 | 0.049 | 0.0063 | 0.0016 | 48.75 | 1.8 | [6 empty] | 2.8912e-08 | 2.56e-08
2009-03-31 | 中部地方整備局 | 木曽川 | 揖斐川上流 | 左岸 | 42.1 | B1 | 天端 | B.B110 | 10.2 | 10.5 | 7 |  | 2.715 |  |  | 0 | 13 | 53 | 34 | 87 | 0.019 | 0.012 | 0.002 |  |  |  | 40.3 | 24.1 | 16.2 |  |  |  | 2.0253e-09
2009-03-31 | 中部地方整備局 | 木曽川 | 揖斐川上流 | 左岸 | 42.1 | B1 | 天端 | B.B111 | 11.2 | 11.5 | 5 |  | 2.709 |  |  | 0 | 1 | 42 | 57 | 99 | 0.0055 | 0.0039 | 0.0011 |  |  |  | 56.2 | 28.9 | 27.3 |  |  |  | 5.0688e-10
2009-03-31 | 中部地方整備局 | 木曽川 | 揖斐川上流 | 左岸 | 42.1 | B1 | 天端 | B.B112 | 12.2 | 12.5 | 11 |  | 2.694 |  |  | 0 | 56 | 31 | 13 | 44 | 0.13 | 0.097 | 0.013 | 0.003 | 43.3333 | 2.5 | [6 empty] | 1.5488e-07 | 9e-08
2009-03-31 | 中部地方整備局 | 木曽川 | 揖斐川上流 | 左岸 | 42.1 | B1 | 天端 | B.B113 | 13.2 | 13.5 | 9 |  | 2.723 |  |  | 0 | 5 | 76 | 19 | 95 | 0.034 | 0.026 | 0.0059 | 0.0015 | 22.6667 | 3.3 | 39 | 23.1 | 15.9 |  |  |  | 2.4835e-08 | 2.25e-08
2009-03-31 | 中部地方整備局 | 木曽川 | 揖斐川上流 | 左岸 | 42.1 | B1 | 天端 | B.B114 | 14.2 | 14.5 | 8 |  | 2.579 |  |  | 0 | 1 | 35 | 64 | 99 | 0.0044 | 0.0031 |  |  |  |  | 150 | 85.2 | 64.8
2009-03-31 | 中部地方整備局 | 木曽川 | 揖斐川上流 | 左岸 | 42.1 | B1 | 天端 | B.B115 | 15.2 | 15.5 | 46 |  | 2.717 |  |  | 39 | 55 | 4 | 2 | 6 | 1.9 | 1.3 | 0.41 | 0.19 | 10 | 1 | [6 empty] | 0.00046007 | 0.000361
2009-03-31 | 中部地方整備局 | 木曽川 | 揖斐川上流 | 左岸 | 42.1 | B1 | 天端 | B.B116 | 16.2 | 16.5 | 25 |  | 2.755 |  |  | 77 | 17 | 4 | 2 | 6 | 11 | 8.2 | 1.5 | 0.35 | 31.4286 | 2.8 | [6 empty] | 0.0092897 | 0.001225
2009-03-31 | 中部地方整備局 | 木曽川 | 揖斐川上流 | 左岸 | 42.1 | B1 | 天端 | B.B117 | 17.2 | 17.5 | 7 |  | 2.686 |  |  | 6 | 1 | 46 | 47 | 93 | 0.0075 | 0.0055 | 0.0016 |  |  |  | 71.9 | 35.3 | 36.6 |  |  |  | 1.2077e-09
2009-03-31 | 中部地方整備局 | 木曽川 | 揖斐川上流 | 左岸 | 42.1 | B1 | 天端 | B.B118 | 18.2 | 18.5 | 5 |  | 2.714 |  |  | 2 | 1 | 49 | 48 | 97 | 0.0072 | 0.0053 | 0.0018 | 0.001 | 7.2 | 1 | 66.2 | 31.9 | 34.3 |  |  |  | 1.5866e-09 | 1e-08
2009-03-31 | 中部地方整備局 | 木曽川 | 揖斐川上流 | 左岸 | 42.1 | B1 | 天端 | B.B119 | 19.2 | 19.5 | 13 |  | 2.721 |  |  | 0 | 60 | 29 | 11 | 40 | 0.14 | 0.11 | 0.018 | 0.0041 | 34.1463 | 3.1 | [6 empty] | 3.292e-07 | 1.681e-07
2009-03-31 | 中部地方整備局 | 木曽川 | 揖斐川上流 | 左岸 | 42.1 | B1 | 天端 | B.B120 | 20.2 | 20.5 | 16 |  | 2.737 |  |  | 0 | 68 | 25 | 7 | 32 | 0.16 | 0.13 | 0.038 | 0.009 | 17.7778 | 3.4 | [6 empty] | 1.8593e-06 | 8.1e-07
2009-03-31 | 中部地方整備局 | 木曽川 | 揖斐川上流 | 左岸 | 42.1 | B1 | 天端 | B.B122 | 22.2 | 22.5 | 6 |  | 2.735 |  |  | 16 | 60 | 17 | 7 | 24 | 0.45 | 0.3 | 0.047 | 0.009 | 50 | 3.6 | [6 empty] | 3.0426e-06 | 8.1e-07
2009-03-31 | 中部地方整備局 | 木曽川 | 揖斐川上流 | 左岸 | 42.1 | B1 | 天端 | B.B123 | 23.2 | 23.5 | 27 |  | 2.724 |  |  | 3 | 74 | 16 | 7 | 23 | 0.32 | 0.25 | 0.059 | 0.013 | 24.6154 | 3.5 | [6 empty] | 5.153e-06 | 1.69e-06
2009-03-31 | 中部地方整備局 | 木曽川 | 揖斐川上流 | 左岸 | 42.1 | B1 | 天端 | B.B124 | 24.2 | 24.5 | 10 |  | 2.723 |  |  | 0 | 54 | 33 | 13 | 46 | 0.13 | 0.089 | 0.013 | 0.0026 | 50 | 2.8 | [6 empty] | 1.5488e-07 | 6.76e-08
2009-03-31 | 中部地方整備局 | 木曽川 | 揖斐川上流 | 左岸 | 42.1 | B1 | 天端 | B.B125 | 25.2 | 25.5 | 16 |  | 2.738 |  |  | 2 | 61 | 27 | 10 | 37 | 0.21 | 0.14 | 0.02 | 0.0055 | 38.1818 | 2 | [6 empty] | 4.2023e-07 | 3.025e-07
2009-03-31 | 中部地方整備局 | 木曽川 | 揖斐川上流 | 左岸 | 42.1 | B1 | 天端 | B.B126 | 26.2 | 26.5 | 10 |  | 2.712 |  |  | 1 | 69 | 22 | 8 | 30 | 0.17 | 0.13 | 0.041 | 0.0087 | 19.5402 | 3.7 | [6 empty] | 2.2173e-06 | 7.569e-07
2009-03-31 | 中部地方整備局 | 木曽川 | 揖斐川上流 | 左岸 | 42.1 | B1 | 天端 | B.B127 | 27.2 | 27.5 | 9 |  | 2.726 |  |  | 34 | 39 | 18 | 9 | 27 | 0.88 | 0.45 | 0.02 | 0.0056 | 157.1429 | 2.9 | 9999 | 9999 | 0 |  |  |  | 4.2023e-07 | 3.136e-07
2009-03-31 | 中部地方整備局 | 木曽川 | 揖斐川上流 | 左岸 | 42.1 | B1 | 天端 | B.B128 | 28.2 | 28.5 | 40 |  | 2.705 |  |  | 47 | 44 | 6 | 3 | 9 | 4.8 | 1.4 | 0.25 | 0.1 | 48 | 0.27 | [6 empty] | 0.00014623 | 0.0001
2009-03-31 | 中部地方整備局 | 木曽川 | 揖斐川上流 | 左岸 | 42.1 | B1 | 天端 | B.B129 | 29.2 | 29.3 | 50 |  | 2.719 |  |  | 62 | 30 | 6 | 2 | 8 | 6.7 | 5 | 0.37 | 0.15 | 44.6667 | 0.61 | [6 empty] | 0.00036268 | 0.000225
2009-03-31 | 中部地方整備局 | 木曽川 | 揖斐川上流 | 左岸 | 42.1 | B1 | 天端 | B.B130 | 30.2 | 30.4 | 50 |  | 2.741 |  |  | 65 | 28 | 4 | 3 | 7 | 8.2 | 5.4 | 0.55 | 0.18 | 45.5556 | 1.3 | [6 empty] | 0.0009087 | 0.000324
2009-03-31 | 中部地方整備局 | 木曽川 | 揖斐川上流 | 左岸 | 42.1 | B2 | 表のり面 | B.B201 | 1.15 | 1.45 | 6 |  | 2.747 |  |  | 37 | 36 | 18 | 9 | 27 | 1.5 | 0.5 | 0.035 | 0.0068 | 220.5882 | 0.92 | [6 empty] | 1.5368e-06 | 4.624e-07
2009-03-31 | 中部地方整備局 | 木曽川 | 揖斐川上流 | 左岸 | 42.1 | B2 | 表のり面 | B.B202 | 2.15 | 2.45 | 2 |  | 2.741 |  |  | 13 | 50 | 25 | 12 | 37 | 0.18 | 0.13 | 0.02 | 0.0036 | 50 | 3.6 | [6 empty] | 4.2023e-07 | 1.296e-07
2009-03-31 | 中部地方整備局 | 木曽川 | 揖斐川上流 | 左岸 | 42.1 | B2 | 表のり面 | B.B203 | 3.15 | 3.49 | 2 |  | 2.712 |  |  | 34 | 26 | 30 | 10 | 40 | 0.92 | 0.27 | 0.016 | 0.0049 | 187.7551 | 0.27 | 31.5 | 19.7 | 11.8 |  |  |  | 2.5058e-07 | 2.401e-07
2009-03-31 | 中部地方整備局 | 木曽川 | 揖斐川上流 | 左岸 | 42.1 | B2 | 表のり面 | B.B204 | 4.15 | 4.45 | 4 |  | 2.724 |  |  | 0 | 29 | 45 | 26 | 71 | 0.046 | 0.028 | 0.0029 |  |  |  | 39.7 | 23 | 16.7 |  |  |  | 4.7904e-09
2009-03-31 | 中部地方整備局 | 木曽川 | 揖斐川上流 | 左岸 | 42.1 | B2 | 表のり面 | B.B205 | 5.15 | 5.45 | 1 |  | 2.723 |  |  | 1 | 37 | 44 | 18 | 62 | 0.069 | 0.045 | 0.0061 | 0.0012 | 57.5 | 2.4 | 25.4 | 16 | 9.4 |  |  |  | 2.6829e-08 | 1.44e-08
2009-03-31 | 中部地方整備局 | 木曽川 | 揖斐川上流 | 左岸 | 42.1 | B2 | 表のり面 | B.B2T1 | 5.5 | 6 |  |  | 2.736 |  |  | 0 | 52 | 34 | 14 | 48 | 0.11 | 0.082 | 0.011 | 0.0027 | 40.7407 | 2.8 | [5 empty] | 1.17e-07 | 1.0517e-07 | 7.29e-08
2009-03-31 | 中部地方整備局 | 木曽川 | 揖斐川上流 | 左岸 | 42.1 | B2 | 表のり面 | B.B2S2 | 6.1 | 6.35 |  |  | 2.712 |  |  | 49 | 31 | 13 | 7 | 20 | 4.1 | 1.7 | 0.072 | 0.011 | 372.7273 | 1.4 | [6 empty] | 8.1741e-06 | 1.21e-06
2009-03-31 | 中部地方整備局 | 木曽川 | 揖斐川上流 | 左岸 | 42.1 | B2 | 表のり面 | B.B2S2 | 6.35 | 7.2 |  | 2.014 | 2.759 | 0.693 | 0.19658 | 10 | 25 | 41 | 24 | 65 | 0.051 | 0.029 | 0.0035 | [9 empty] | 7.4064e-09 |  |  |  | UU | [8 empty] | 45.1 | 0
2009-03-31 | 中部地方整備局 | 木曽川 | 揖斐川上流 | 左岸 | 42.1 | B2 | 表のり面 | B.B2T3 | 7.35 | 8.15 |  | 1.93 | 2.748 | 0.851 | 0.33295 | 0 | 12 | 57 | 31 | 88 | 0.02 | 0.013 | 0.0024 | 0.001 | 20 | 1.1 | 36.7 | 22.1 | 14.6 |  |  |  | 3.0899e-09 | 1e-08 |  | 4.0146e-10 | UU | [8 empty] | 93.2 | 0
2009-03-31 | 中部地方整備局 | 木曽川 | 揖斐川上流 | 左岸 | 42.1 | B2 | 表のり面 | B.B208 | 8.3 | 8.62 | 5 |  | 2.732 |  |  | 1 | 18 | 45 | 36 | 81 | 0.025 | 0.014 |  |  |  |  | 32.1 | 21.2 | 10.9
2009-03-31 | 中部地方整備局 | 木曽川 | 揖斐川上流 | 左岸 | 42.1 | B2 | 表のり面 | B.B210 | 10.2 | 10.5 | 6 |  | 2.705 |  |  | 0 | 24 | 56 | 20 | 76 | 0.048 | 0.034 | 0.0048 | 0.001 | 48 | 3 | [6 empty] | 1.5397e-08 | 1e-08
2009-03-31 | 中部地方整備局 | 木曽川 | 揖斐川上流 | 左岸 | 42.1 | B2 | 表のり面 | B.B2T4 | 10.5 | 11.2 |  | 1.726 | 2.711 | 1.306 | 0.96598 | 0 | 0 | 50 | 50 | 100 | 0.0068 | 0.005 | 0.0017 | 0.001 | 6.8 | 0.99 | 52.8 | 28.2 | 24.6 |  |  |  | 1.3898e-09 | 1e-08 |  | 6.5979e-10 | UU | [8 empty] | 95.1 | 0
2009-03-31 | 中部地方整備局 | 木曽川 | 揖斐川上流 | 左岸 | 42.1 | B2 | 表のり面 | B.B211 | 11.3 | 11.6 | 11 |  | 2.726 |  |  | 0 | 32 | 53 | 15 | 68 | 0.06 | 0.044 | 0.009 | 0.0025 | 24 | 2.2 | 9999 | 9999 | 0 |  |  |  | 6.6066e-08 | 6.25e-08
2009-03-31 | 中部地方整備局 | 木曽川 | 揖斐川上流 | 左岸 | 42.1 | B2 | 表のり面 | B.1 | 12.1 | 12.6 | [19 empty] | 3.2e-07
2009-03-31 | 中部地方整備局 | 木曽川 | 揖斐川上流 | 左岸 | 42.1 | B2 | 表のり面 | B.1 | 12.1 | 12.6 | [20 empty] | 7.83e-07
2009-03-31 | 中部地方整備局 | 木曽川 | 揖斐川上流 | 左岸 | 42.1 | B2 | 表のり面 | B.B213 | 13.2 | 13.5 | 9 |  | 2.714 |  |  | 0 | 36 | 46 | 18 | 64 | 0.067 | 0.047 | 0.0067 | 0.001 | 67 | 4.3 | [6 empty] | 3.3344e-08 | 1e-08
2009-03-31 | 中部地方整備局 | 木曽川 | 揖斐川上流 | 左岸 | 42.1 | B2 | 表のり面 | B.B214 | 14.2 | 14.5 | 8 |  | 2.703 |  |  | 0 | 39 | 46 | 15 | 61 | 0.074 | 0.054 | 0.01 | 0.0022 | 33.6364 | 3.2 | [6 empty] | 8.4333e-08 | 4.84e-08
2009-03-31 | 中部地方整備局 | 木曽川 | 揖斐川上流 | 左岸 | 42.1 | B2 | 表のり面 | B.B215 | 15.2 | 15.5 | 8 |  | 2.729 |  |  | 0 | 26 | 58 | 16 | 74 | 0.055 | 0.042 | 0.0086 | 0.0019 | 28.9474 | 3.5 | [6 empty] | 5.9461e-08 | 3.61e-08
2009-03-31 | 中部地方整備局 | 木曽川 | 揖斐川上流 | 左岸 | 42.1 | B2 | 表のり面 | B.B2T5 | 15.5 | 16.3 |  | 1.668 | 2.684 | 1.434 | 1.2115 | 0 | 0 | 32 | 68 | 100 | 0.0038 | 0.0026 |  |  |  |  | 60.2 | 32.8 | 27.4 | [7 empty] | UU | [8 empty] | 97.1 | 0
2009-03-31 | 中部地方整備局 | 木曽川 | 揖斐川上流 | 左岸 | 42.1 | B2 | 表のり面 | B.B217 | 17.2 | 17.5 |  |  | 2.692 |  |  | 0 | 2 | 53 | 45 | 98 | 0.0086 | 0.006 | 0.0015 |  |  |  | 62.1 | 34.1 | 28 |  |  |  | 1.0399e-09
2009-03-31 | 中部地方整備局 | 木曽川 | 揖斐川上流 | 左岸 | 42.1 | B2 | 表のり面 | B.B218 | 18.2 | 18.5 |  |  | 2.74 |  |  | 0 | 63 | 25 | 12 | 37 | 0.18 | 0.13 | 0.017 | 0.0032 | 56.25 | 3.8 | [6 empty] | 2.8837e-07 | 1.024e-07
2009-03-31 | 中部地方整備局 | 木曽川 | 揖斐川上流 | 左岸 | 42.1 | B3 | 裏のり面 | B.B301 | 1.15 | 1.45 | 4 |  | 2.731 |  |  | 6 | 43 | 33 | 18 | 51 | 0.12 | 0.07 | 0.0069 | 0.0014 | 85.7143 | 2.1 | [6 empty] | 3.5695e-08 | 1.96e-08
2009-03-31 | 中部地方整備局 | 木曽川 | 揖斐川上流 | 左岸 | 42.1 | B3 | 裏のり面 | B.B302 | 2.15 | 2.48 | 3 |  | 2.743 |  |  | 3 | 23 | 49 | 25 | 74 | 0.043 | 0.026 | 0.0029 |  |  |  | 34 | 20.8 | 13.2 |  |  |  | 4.7904e-09
2009-03-31 | 中部地方整備局 | 木曽川 | 揖斐川上流 | 左岸 | 42.1 | B3 | 裏のり面 | B.B303 | 3.15 | 3.45 | 3 |  | 2.748 |  |  | 10 | 26 | 43 | 21 | 64 | 0.062 | 0.04 | 0.0043 | 0.001 | 62 | 2.3 | 30.5 | 19.8 | 10.7 |  |  |  | 1.1933e-08 | 1e-08
2009-03-31 | 中部地方整備局 | 木曽川 | 揖斐川上流 | 左岸 | 42.1 | B3 | 裏のり面 | B.B3S1 | 4 | 5.1 |  | 1.968 | 2.755 | 0.81 | 0.29361 | 0 | 13 | 60 | 27 | 87 | 0.026 | 0.018 | 0.0028 | 0.001 | 26 | 1.4 | 29.1 | 20.1 | 9 |  |  |  | 4.4164e-09 | 1e-08 |  | 4.9853e-10 | UU | [8 empty] | 30.4 | 0
2009-03-31 | 中部地方整備局 | 木曽川 | 揖斐川上流 | 左岸 | 42.1 | B3 | 裏のり面 | B.B305 | 5.25 | 5.59 | 2 |  | 2.735 |  |  | 23 | 35 | 28 | 14 | 42 | 0.51 | 0.2 | 0.011 | 0.0028 | 182.1429 | 0.55 | [6 empty] | 1.0517e-07 | 7.84e-08
2009-03-31 | 中部地方整備局 | 木曽川 | 揖斐川上流 | 左岸 | 42.1 | B3 | 裏のり面 | B.B306 | 6.15 | 6.45 | 2 |  | 2.74 |  |  | 18 | 21 | 41 | 20 | 61 | 0.072 | 0.044 | 0.0049 | 0.001 | 72 | 2.3 | 27.7 | 18.8 | 8.9 |  |  |  | 1.615e-08 | 1e-08
2009-03-31 | 中部地方整備局 | 木曽川 | 揖斐川上流 | 左岸 | 42.1 | B3 | 裏のり面 | B.B307 | 7.15 | 7.49 | 5 |  | 2.742 |  |  | 2 | 14 | 49 | 35 | 84 | 0.021 | 0.013 | 0.0014 |  |  |  | 40.7 | 23.1 | 17.6 |  |  |  | 8.863e-10
2009-03-31 | 中部地方整備局 | 木曽川 | 揖斐川上流 | 左岸 | 42.1 | B3 | 裏のり面 | B.B309 | 9.15 | 9.45 | 8 |  | 2.709 |  |  | 0 | 63 | 24 | 13 | 37 | 0.14 | 0.12 | 0.018 | 0.0028 | 50 | 5.9 | [6 empty] | 3.292e-07 | 7.84e-08
2009-03-31 | 中部地方整備局 | 木曽川 | 揖斐川上流 | 左岸 | 42.1 | B3 | 裏のり面 | B.B310 | 10.2 | 10.5 | 7 |  | 2.711 |  |  | 0 | 28 | 55 | 17 | 72 | 0.055 | 0.04 | 0.0069 | 0.0017 | 32.3529 | 2.4 | [6 empty] | 3.5695e-08 | 2.89e-08
2009-03-31 | 中部地方整備局 | 木曽川 | 揖斐川上流 | 左岸 | 42.1 | B3 | 裏のり面 | B.B312 | 12.2 | 12.5 | 8 |  | 2.489 |  |  | 0 | 1 | 34 | 65 | 99 | 0.0041 | 0.0025 |  |  |  |  | 103.2 | 51.2 | 52
2009-03-31 | 中部地方整備局 | 木曽川 | 揖斐川上流 | 左岸 | 42.1 | B3 | 裏のり面 | B.1 | 12.6 | 13.1 | [19 empty] | 1.59e-06
2009-03-31 | 中部地方整備局 | 木曽川 | 揖斐川上流 | 左岸 | 42.1 | B3 | 裏のり面 | B.B313 | 13.3 | 13.6 | 37 |  | 2.713 |  |  | 37 | 55 | 5 | 3 | 8 | 1.8 | 1.2 | 0.39 | 0.12 | 15 | 1.6 | [6 empty] | 0.00040973 | 0.000144
2009-03-31 | 中部地方整備局 | 木曽川 | 揖斐川上流 | 左岸 | 42.1 | B3 | 裏のり面 | B.B314 | 14.2 | 14.4 | 50 |  | 2.708 |  |  | 76 | 18 | 4 | 2 | 6 | 9.6 | 7.3 | 0.96 | 0.25 | 38.4 | 5.4 | [6 empty] | 0.0033031 | 0.000625
2009-03-31 | 中部地方整備局 | 木曽川 | 揖斐川上流 | 左岸 | 42.1 | B3 | 裏のり面 | B.B315 | 15.2 | 15.5 | 46 |  | 2.712 |  |  | 65 | 27 | 5 | 3 | 8 | 9.2 | 6.6 | 0.41 | 0.11 | 83.6364 | 1.7 | [6 empty] | 0.00046007 | 0.000121
2009-03-31 | 中部地方整備局 | 木曽川 | 揖斐川上流 | 左岸 | 42.1 | B3 | 裏のり面 | B.B316 | 16.2 | 16.5 | 6 |  | 2.668 |  |  | 3 | 3 | 42 | 52 | 94 | 0.0068 | 0.0045 |  |  |  |  | 67.7 | 34.3 | 33.4
2009-03-31 | 中部地方整備局 | 木曽川 | 揖斐川上流 | 左岸 | 42.1 | B3 | 裏のり面 | B.B317 | 17.2 | 17.5 | 13 |  | 2.737 |  |  | 0 | 66 | 23 | 11 | 34 | 0.19 | 0.14 | 0.022 | 0.0045 | 42.2222 | 3.9 | [6 empty] | 5.2407e-07 | 2.025e-07
2009-03-31 | 中部地方整備局 | 木曽川 | 揖斐川上流 | 左岸 | 42.1 | B3 | 裏のり面 | B.B318 | 18.2 | 18.5 | 12 |  | 2.721 |  |  | 2 | 76 | 15 | 7 | 22 | 0.27 | 0.22 | 0.065 | 0.01 | 27 | 4.5 | [6 empty] | 6.4494e-06 | 1e-06
2009-03-31 | 中部地方整備局 | 木曽川 | 揖斐川上流 | 左岸 | 42.1 | B3 | 裏のり面 | B.B319 | 19.2 | 19.5 | 8 |  | 2.714 |  |  | 10 | 69 | 14 | 7 | 21 | 0.37 | 0.29 | 0.066 | 0.01 | 37 | 53 | [6 empty] | 6.6816e-06 | 1e-06
2009-03-31 | 中部地方整備局 | 木曽川 | 揖斐川上流 | 左岸 | 42.1 | B3 | 裏のり面 | B.B320 | 20.2 | 20.5 | 7 |  | 2.716 |  |  | 6 | 67 | 19 | 8 | 27 | 0.31 | 0.23 | 0.042 | 0.0084 | 36.9048 | 3.3 | [6 empty] | 2.3446e-06 | 7.056e-07
2009-03-31 | 中部地方整備局 | 木曽川 | 揖斐川上流 | 左岸 | 42.1 | B3 | 裏のり面 | B.B321 | 21.2 | 21.5 | 14 |  | 2.712 |  |  | 1 | 68 | 23 | 8 | 31 | 0.26 | 0.19 | 0.029 | 0.0076 | 34.2105 | 2.6 | [6 empty] | 9.9398e-07 | 5.776e-07
2009-03-31 | 中部地方整備局 | 木曽川 | 揖斐川上流 | 左岸 | 42.1 | B3 | 裏のり面 | B.B322 | 22.2 | 22.5 | 13 |  | 2.709 |  |  | 1 | 64 | 25 | 10 | 35 | 0.21 | 0.15 | 0.024 | 0.0048 | 43.75 | 3.1 | [6 empty] | 6.4113e-07 | 2.304e-07
2009-03-31 | 中部地方整備局 | 木曽川 | 揖斐川上流 | 左岸 | 42.1 | B3 | 裏のり面 | B.B323 | 23.2 | 23.5 | 14 |  | 2.715 |  |  | 2 | 71 | 19 | 8 | 27 | 0.2 | 0.16 | 0.044 | 0.009 | 22.2222 | 4.1 | [6 empty] | 2.6114e-06 | 8.1e-07
2009-03-31 | 中部地方整備局 | 木曽川 | 揖斐川上流 | 左岸 | 42.1 | B3 | 裏のり面 | B.B324 | 24.2 | 24.5 | 8 |  | 2.722 |  |  | 2 | 59 | 28 | 11 | 39 | 0.21 | 0.14 | 0.016 | 0.004 | 52.5 | 2 | [6 empty] | 2.5058e-07 | 1.6e-07
2009-03-31 | 中部地方整備局 | 木曽川 | 揖斐川上流 | 左岸 | 42.1 | B3 | 裏のり面 | B.B325 | 25.2 | 25.5 | 18 |  | 2.71 |  |  | 20 | 67 | 8 | 5 | 13 | 0.7 | 0.49 | 0.16 | 0.037 | 18.9189 | 2.6 | [6 empty] | 5.1993e-05 | 1.369e-05
2009-03-31 | 中部地方整備局 | 木曽川 | 揖斐川上流 | 左岸 | 42.1 | B3 | 裏のり面 | B.B326 | 26.2 | 26.5 | 43 |  | 2.717 |  |  | 39 | 50 | 8 | 3 | 11 | 1.8 | 0.63 | 0.2 | 0.053 | 33.9623 | 0.94 | [6 empty] | 8.7194e-05 | 2.809e-05
2009-03-31 | 中部地方整備局 | 木曽川 | 揖斐川上流 | 左岸 | 42.1 | B3 | 裏のり面 | B.B327 | 27.2 | 27.4 | 50 |  | 2.719 |  |  | 61 | 31 | 6 | 2 | 8 | 6.8 | 4.4 | 0.38 | 0.19 | 35.7895 | 0.42 | [6 empty] | 0.0003858 | 0.000361
2009-03-31 | 中部地方整備局 | 木曽川 | 揖斐川上流 | 左岸 | 42.7 | B1 | 天端 | B.B101 | 1.15 | 1.5 | 2 |  | 2.763 |  |  | 0 | 37 | 44 | 19 | 63 | 0.066 | 0.044 | 0.0059 | 0.0013 | 50.7692 | 2.3 | [6 empty] | 2.4835e-08 | 1.69e-08
2009-03-31 | 中部地方整備局 | 木曽川 | 揖斐川上流 | 左岸 | 42.7 | B1 | 天端 | B.B102 | 2.15 | 2.45 | 2 |  | 2.752 |  |  | 0 | 24 | 54 | 22 | 76 | 0.042 | 0.027 | 0.004 | 0.001 | 42 | 2 | 35.7 | 22.7 | 13 |  |  |  | 1.0092e-08 | 1e-08
2009-03-31 | 中部地方整備局 | 木曽川 | 揖斐川上流 | 左岸 | 42.7 | B1 | 天端 | B.B103 | 3.15 | 3.45 | 6 |  | 2.695 |  |  | 59 | 34 | 4 | 3 | 7 | 4.9 | 3.2 | 0.47 | 0.16 | 30.625 | 1.1 | [6 empty] | 0.00063132 | 0.000256
2009-03-31 | 中部地方整備局 | 木曽川 | 揖斐川上流 | 左岸 | 42.7 | B1 | 天端 | B.B104 | 4.15 | 4.45 | 5 |  | 2.727 |  |  | 63 | 25 | 7 | 5 | 12 | 6.6 | 4 | 0.41 | 0.047 | 140.4255 | 3.9 | [6 empty] | 0.00046007 | 2.209e-05
2009-03-31 | 中部地方整備局 | 木曽川 | 揖斐川上流 | 左岸 | 42.7 | B1 | 天端 | B.B105 | 5.15 | 5.45 | 4 |  | 2.743 |  |  | 0 | 54 | 35 | 11 | 46 | 0.11 | 0.085 | 0.018 | 0.0034 | 32.3529 | 3.7 | [6 empty] | 3.292e-07 | 1.156e-07
2009-03-31 | 中部地方整備局 | 木曽川 | 揖斐川上流 | 左岸 | 42.7 | B1 | 天端 | B.B106 | 6.15 | 6.45 | 6 |  | 2.741 |  |  | 11 | 53 | 24 | 12 | 36 | 0.2 | 0.14 | 0.018 | 0.0032 | 62.5 | 3.8 | [6 empty] | 3.292e-07 | 1.024e-07
2009-03-31 | 中部地方整備局 | 木曽川 | 揖斐川上流 | 左岸 | 42.7 | B1 | 天端 | B.B107 | 7.15 | 7.45 | 4 |  | 2.724 |  |  | 0 | 45 | 33 | 22 | 55 | 0.096 | 0.055 | 0.0039 | [9 empty] | 9.5169e-09
2009-03-31 | 中部地方整備局 | 木曽川 | 揖斐川上流 | 左岸 | 42.7 | B1 | 天端 | B.B108 | 8.15 | 8.45 | 6 |  | 2.737 |  |  | 0 | 32 | 42 | 26 | 68 | 0.052 | 0.029 | 0.0028 |  |  |  | 28.6 | 19 | 9.6 |  |  |  | 4.4164e-09
2009-03-31 | 中部地方整備局 | 木曽川 | 揖斐川上流 | 左岸 | 42.7 | B1 | 天端 | B.B110 | 10.2 | 10.5 | 5 |  | 2.742 |  |  | 0 | 17 | 50 | 33 | 83 | 0.025 | 0.014 | 0.0017 |  |  |  | 41 | 24.1 | 16.9 |  |  |  | 1.3898e-09
2009-03-31 | 中部地方整備局 | 木曽川 | 揖斐川上流 | 左岸 | 42.7 | B1 | 天端 | B.B111 | 11.2 | 11.5 | 0 |  | 2.735 |  |  | 0 | 36 | 43 | 21 | 64 | 0.062 | 0.038 | 0.0045 | 0.0014 | 44.2857 | 1.4 | 26.3 | 18.8 | 7.5 |  |  |  | 1.3258e-08 | 1.96e-08
2009-03-31 | 中部地方整備局 | 木曽川 | 揖斐川上流 | 左岸 | 42.7 | B1 | 天端 | B.B112 | 12.2 | 12.5 | 9 |  | 2.728 |  |  | 0 | 15 | 61 | 24 | 85 | 0.031 | 0.022 | 0.0037 | 0.0013 | 23.8462 | 1.5 | [6 empty] | 8.4241e-09 | 1.69e-08
2009-03-31 | 中部地方整備局 | 木曽川 | 揖斐川上流 | 左岸 | 42.7 | B1 | 天端 | B.B113 | 13.2 | 13.5 | 9 |  | 2.714 |  |  | 0 | 68 | 23 | 9 | 32 | 0.14 | 0.12 | 0.035 | 0.0068 | 20.5882 | 4.9 | [6 empty] | 1.5368e-06 | 4.624e-07
2009-03-31 | 中部地方整備局 | 木曽川 | 揖斐川上流 | 左岸 | 42.7 | B1 | 天端 | B.B114 | 14.2 | 14.5 | 5 |  | 2.667 |  |  | 0 | 1 | 26 | 73 | 99 | 0.0032 | 0.0022 |  |  |  |  | 58.6 | 32.1 | 26.5
2009-03-31 | 中部地方整備局 | 木曽川 | 揖斐川上流 | 左岸 | 42.7 | B1 | 天端 | B.B116 | 16.2 | 16.5 | 6 |  | 2.718 |  |  | 0 | 21 | 62 | 17 | 79 | 0.046 | 0.034 | 0.0067 | 0.0019 | 24.2105 | 2.6 | 9999 | 9999 | 0 |  |  |  | 3.3344e-08 | 3.61e-08
2009-03-31 | 中部地方整備局 | 木曽川 | 揖斐川上流 | 左岸 | 42.7 | B1 | 天端 | B.B117 | 17.2 | 17.5 | 8 |  | 2.701 |  |  | 0 | 64 | 27 | 9 | 36 | 0.14 | 0.11 | 0.028 | 0.0063 | 22.2222 | 3.7 | [6 empty] | 9.1636e-07 | 3.969e-07
2009-03-31 | 中部地方整備局 | 木曽川 | 揖斐川上流 | 左岸 | 42.7 | B2 | 表のり面 | B.B201 | 1.15 | 1.49 | 2 |  | 2.735 |  |  | 0 | 28 | 53 | 19 | 72 | 0.053 | 0.038 | 0.0056 | 0.0011 | 48.1818 | 3.4 | [6 empty] | 2.2007e-08 | 1.21e-08
2009-03-31 | 中部地方整備局 | 木曽川 | 揖斐川上流 | 左岸 | 42.7 | B2 | 表のり面 | B.B2S1 | 1.5 | 2.25 |  | 1.795 | 2.728 | 1.007 | 0.50879 | 0 | 38 | 45 | 17 | 62 | 0.069 | 0.047 | 0.0071 | 0.002 | 34.5 | 2.1 | 28.8 | 18.2 | 10.6 |  |  |  | 3.8139e-08 | 4e-08 |  | 7.8433e-09 | UU | [8 empty] | 53.9 | 0
2009-03-31 | 中部地方整備局 | 木曽川 | 揖斐川上流 | 左岸 | 42.7 | B2 | 表のり面 | B.B202 | 2.4 | 2.75 | 2 |  | 2.746 |  |  | 0 | 34 | 48 | 18 | 66 | 0.063 | 0.046 | 0.0065 | 0.0018 | 35 | 2.3 | [6 empty] | 3.1083e-08 | 3.24e-08
2009-03-31 | 中部地方整備局 | 木曽川 | 揖斐川上流 | 左岸 | 42.7 | B2 | 表のり面 | B.B203 | 3.14 | 3.45 | 3 |  | 2.852 |  |  | 0 | 31 | 51 | 18 | 69 | 0.06 | 0.046 | 0.0066 | 0.0011 | 54.5455 | 4.4 | [6 empty] | 3.2202e-08 | 1.21e-08
2009-03-31 | 中部地方整備局 | 木曽川 | 揖斐川上流 | 左岸 | 42.7 | B2 | 表のり面 | B.B204 | 4.15 | 4.45 | 6 |  | 2.723 |  |  | 0 | 46 | 35 | 19 | 54 | 0.099 | 0.06 | 0.0054 | 0.0013 | 76.1538 | 1.5 | [6 empty] | 2.0228e-08 | 1.69e-08
2009-03-31 | 中部地方整備局 | 木曽川 | 揖斐川上流 | 左岸 | 42.7 | B2 | 表のり面 | B.B205 | 5.15 | 5.46 | 3 |  | 2.701 |  |  | 0 | 4 | 45 | 51 | 96 | 0.0073 | 0.0049 | 0.0012 |  |  |  | 47.3 | 25 | 22.3 |  |  |  | 6.201e-10
2009-03-31 | 中部地方整備局 | 木曽川 | 揖斐川上流 | 左岸 | 42.7 | B2 | 表のり面 | B.B2T2 | 5.5 | 6.32 |  | 1.952 | 2.741 | 0.807 | 0.29085 | 0 | 19 | 51 | 30 | 81 | 0.026 | 0.016 | 0.0026 |  |  |  | 33.6 | 20.9 | 12.7 |  |  |  | 3.7196e-09 |  |  |  | UU | [8 empty] | 53.9 | 0
2009-03-31 | 中部地方整備局 | 木曽川 | 揖斐川上流 | 左岸 | 42.7 | B2 | 表のり面 | B.B208 | 8.15 | 8.48 | 4 |  | 2.709 |  |  | 0 | 25 | 48 | 27 | 75 | 0.036 | 0.021 | 0.003 | 0.0011 | 32.7273 | 0.94 | 31.7 | 21.3 | 10.4 |  |  |  | 5.1819e-09 | 1.21e-08
2009-03-31 | 中部地方整備局 | 木曽川 | 揖斐川上流 | 左岸 | 42.7 | B2 | 表のり面 | B.1 | 9.7 | 10 | [19 empty] | 2.96e-07
2009-03-31 | 中部地方整備局 | 木曽川 | 揖斐川上流 | 左岸 | 42.7 | B2 | 表のり面 | B.1 | 9.7 | 10 | [20 empty] | 4.11e-06
2009-03-31 | 中部地方整備局 | 木曽川 | 揖斐川上流 | 左岸 | 42.7 | B2 | 表のり面 | B.B2S3 | 10 | 10.6 |  | 1.777 | 2.73 | 0.9 | 0.38368 | 0 | 83 | 12 | 5 | 17 | 0.24 | 0.2 | 0.098 | 0.024 | 10 | 3.4 | [5 empty] | 4.58e-06 | 1.6698e-05 | 5.76e-06 |  | 4.655e-06 | CUB |  |  |  |  | 34.3 | 22.1 | 2.9 | 38.5
2009-03-31 | 中部地方整備局 | 木曽川 | 揖斐川上流 | 左岸 | 42.7 | B2 | 表のり面 | B.B211 | 11.2 | 11.5 | 37 |  | 2.734 |  |  | 27 | 59 | 9 | 5 | 14 | 1 | 0.65 | 0.14 | 0.037 | 27.027 | 2 | [6 empty] | 3.8157e-05 | 1.369e-05
2009-03-31 | 中部地方整備局 | 木曽川 | 揖斐川上流 | 左岸 | 42.7 | B2 | 表のり面 | B.B212 | 12.2 | 12.5 | 6 |  | 2.741 |  |  | 3 | 11 | 47 | 39 | 86 | 0.018 | 0.01 | 0.001 | [9 empty] | 4.0644e-10
2009-03-31 | 中部地方整備局 | 木曽川 | 揖斐川上流 | 左岸 | 42.7 | B2 | 表のり面 | B.B2T4 | 13 | 13.5 |  | 1.934 | 2.717 | 0.794 | 0.27902 | 0 | 11 | 69 | 20 | 89 | 0.031 | 0.023 | 0.0052 | 0.0016 | 19.375 | 2 | 27.6 | 19.7 | 7.9 |  |  |  | 1.8534e-08 | 2.56e-08 |  | 1.8679e-09 | UU | [8 empty] | 98.1 | 0
2009-03-31 | 中部地方整備局 | 木曽川 | 揖斐川上流 | 左岸 | 42.7 | B2 | 表のり面 | B.B214 | 14.2 | 14.5 | 4 |  | 2.729 |  |  | 0 | 5 | 54 | 41 | 95 | 0.0099 | 0.0071 | 0.0016 |  |  |  | 34.3 | 22.9 | 11.4 |  |  |  | 1.2077e-09
2009-03-31 | 中部地方整備局 | 木曽川 | 揖斐川上流 | 左岸 | 42.7 | B2 | 表のり面 | B.B215 | 15.2 | 15.5 | 7 |  |  |  |  | 0 | 71 | 29 | 0 | 29 | 0.15 | 0.13
2009-03-31 | 中部地方整備局 | 木曽川 | 揖斐川上流 | 左岸 | 42.7 | B3 | 裏のり面 | B.B301 | 1.15 | 1.45 | 7 |  | 2.696 |  |  | 0 | 49 | 37 | 14 | 51 | 0.1 | 0.073 | 0.0097 | 0.0027 | 37.037 | 2.1 | [6 empty] | 7.8587e-08 | 7.29e-08
2009-03-31 | 中部地方整備局 | 木曽川 | 揖斐川上流 | 左岸 | 42.7 | B3 | 裏のり面 | B.B3T1 | 1.5 | 3.35 |  | 1.987 | 2.709 | 0.593 | 0.1309 | 0 | 45 | 38 | 17 | 55 | 0.091 | 0.06 | 0.0069 | 0.0016 | 56.875 | 2.5 | [5 empty] | 1.47e-06 | 3.5695e-08 | 2.56e-08 |  | 1.0098e-09 | CUB |  |  |  |  | 66.7 | 21.2 | 3.9 | 41.1
2009-03-31 | 中部地方整備局 | 木曽川 | 揖斐川上流 | 左岸 | 42.7 | B3 | 裏のり面 | B.B302 | 2.4 | 2.7 | 15 |  | 2.727 |  |  | 1 | 52 | 34 | 13 | 47 | 0.12 | 0.084 | 0.013 | 0.0031 | 38.7097 | 2.6 | [6 empty] | 1.5488e-07 | 9.61e-08
2009-03-31 | 中部地方整備局 | 木曽川 | 揖斐川上流 | 左岸 | 42.7 | B3 | 裏のり面 | B.B304 | 4 | 4.3 | 2 |  | 2.742 |  |  | 5 | 39 | 39 | 17 | 56 | 0.094 | 0.057 | 0.0066 | 0.002 | 47 | 1.4 | [6 empty] | 3.2202e-08 | 4e-08
2009-03-31 | 中部地方整備局 | 木曽川 | 揖斐川上流 | 左岸 | 42.7 | B3 | 裏のり面 | B.B3T2 | 4.5 | 4.85 |  | 1.846 | 2.715 | 0.985 | 0.48145 | 0 | 13 | 47 | 40 | 87 | 0.013 | 0.008 | 0.0015 |  |  |  | 43.7 | 24.1 | 19.6 |  |  |  | 1.0399e-09 |  |  |  | UU | [8 empty] | 42.2 | 0
2009-03-31 | 中部地方整備局 | 木曽川 | 揖斐川上流 | 左岸 | 42.7 | B3 | 裏のり面 | B.B305 | 5.4 | 5.7 | 7 |  | 2.718 |  |  | 0 | 21 | 53 | 26 | 79 | 0.034 | 0.021 | 0.0031 | 0.001 | 34 | 1.4 | 34.9 | 19.8 | 15.1 |  |  |  | 5.5909e-09 | 1e-08
2009-03-31 | 中部地方整備局 | 木曽川 | 揖斐川上流 | 左岸 | 42.7 | B3 | 裏のり面 | B.B3T3 | 6.3 | 6.85 |  | 1.923 | 2.702 | 0.816 | 0.2992 | 13 | 21 | 43 | 23 | 66 | 0.56 | 0.032 | 0.0037 | 0.0014 | 400 | 0.86 | 38.2 | 24.2 | 14 |  |  |  | 8.4241e-09 | 1.96e-08 |  | 9.4682e-13 | UU | [8 empty] | 42.2 | 13.1
2009-03-31 | 中部地方整備局 | 木曽川 | 揖斐川上流 | 左岸 | 42.7 | B3 | 裏のり面 | B.B308 | 8.15 | 8.45 | 3 |  | 2.736 |  |  | 0 | 50 | 35 | 15 | 50 | 0.096 | 0.075 | 0.01 | 0.0023 | 41.7391 | 4.1 | [6 empty] | 8.4333e-08 | 5.29e-08
2009-03-31 | 中部地方整備局 | 木曽川 | 揖斐川上流 | 左岸 | 42.7 | B3 | 裏のり面 | B.B3S4 | 8.5 | 9.1 |  | 1.829 | 2.698 | 0.845 | 0.32702 | 0 | 44 | 41 | 15 | 56 | 0.086 | 0.062 | 0.01 | 0.0014 | 61.4286 | 5.2 | [6 empty] | 8.4333e-08 | 1.96e-08 |  | 2.5292e-09 | CUB |  |  |  |  | 2.9 | 20.1 | 1 | 34.7
2009-03-31 | 中部地方整備局 | 木曽川 | 揖斐川上流 | 左岸 | 42.7 | B3 | 裏のり面 | B.B310 | 10.2 | 10.5 | 9 |  | 2.72 |  |  | 1 | 83 | 11 | 5 | 16 | 0.34 | 0.29 | 0.1 | 0.027 | 12.5926 | 3.5 | [6 empty] | 1.7498e-05 | 7.29e-06
2009-03-31 | 中部地方整備局 | 木曽川 | 揖斐川上流 | 左岸 | 42.7 | B3 | 裏のり面 | B.B311 | 11.2 | 11.5 | 4 |  | 2.659 |  |  | 0 | 0 | 35 | 65 | 100 | 0.0042 | 0.003 |  |  |  |  | 55.2 | 29.8 | 25.4
2009-03-31 | 中部地方整備局 | 木曽川 | 揖斐川上流 | 左岸 | 42.7 | B3 | 裏のり面 | B.B313 | 13.2 | 13.5 | 6 |  | 2.718 |  |  | 0 | 23 | 60 | 17 | 77 | 0.05 | 0.038 | 0.0071 | 0.002 | 25 | 2.6 | [6 empty] | 3.8139e-08 | 4e-08
2009-03-31 | 中部地方整備局 | 木曽川 | 揖斐川上流 | 左岸 | 42.7 | B3 | 裏のり面 | B.B314 | 14.2 | 14.5 | 14 |  | 2.723 |  |  | 0 | 69 | 22 | 9 | 31 | 0.17 | 0.13 | 0.033 | 0.0067 | 25.3731 | 4.3 | [6 empty] | 1.3409e-06 | 4.489e-07
2009-03-31 | 中部地方整備局 | 木曽川 | 揖斐川上流 | 左岸 | 42.7 | B3 | 裏のり面 | B.B315 | 15.2 | 15.5 | 5 |  | 2.694 |  |  | 0 | 2 | 44 | 54 | 98 | 0.0062 | 0.0045 | 0.0012 |  |  |  | 53.5 | 28.5 | 25 |  |  |  | 6.201e-10
2009-03-31 | 中部地方整備局 | 木曽川 | 揖斐川上流 | 左岸 | 43.8 | D1 | 天端 | B.D1 | 0 | 0.5 |  | 1.831 | 2.761 | 0.728 | 0.22328 | 64 | 13 | 12 | 11 | 23 | 13 | 6.7 | 0.041 | 0.0043 | 3023.2558 | 1.5 | [5 empty] | 2.6e-05 | 2.2173e-06 | 1.849e-07 |  | 6.9415e-10 | CUB |  |  |  |  | 7.8 | 12.6 | 4.9 | 26.7
2009-03-31 | 中部地方整備局 | 木曽川 | 揖斐川上流 | 左岸 | 43.8 | B1 | 天端 | B.B101 | 1.15 | 1.45 | 4 |  | 2.723 |  |  | 4 | 27 | 47 | 22 | 69 | 0.048 | 0.028 | 0.0041 | 0.0012 | 40 | 1.5 | 37.9 | 21.6 | 16.3 |  |  |  | 1.0686e-08 | 1.44e-08
2009-03-31 | 中部地方整備局 | 木曽川 | 揖斐川上流 | 左岸 | 43.8 | B1 | 天端 | B.B102 | 2.15 | 2.48 | 4 |  | 2.721 |  |  | 13 | 57 | 19 | 11 | 30 | 0.34 | 0.24 | 0.025 | 0.0043 | 79.0698 | 3.7 | [6 empty] | 7.0474e-07 | 1.849e-07
2009-03-31 | 中部地方整備局 | 木曽川 | 揖斐川上流 | 左岸 | 43.8 | B1 | 天端 | B.B103 | 3.15 | 3.45 | 2 |  | 2.732 |  |  | 11 | 48 | 25 | 16 | 41 | 0.27 | 0.15 | 0.0084 | 0.0021 | 128.5714 | 1.2 | [6 empty] | 5.6306e-08 | 4.41e-08
2009-03-31 | 中部地方整備局 | 木曽川 | 揖斐川上流 | 左岸 | 43.8 | B1 | 天端 | B.B104 | 4.15 | 4.45 | 2 |  | 2.717 |  |  | 5 | 50 | 31 | 14 | 45 | 0.15 | 0.096 | 0.012 | 0.0028 | 53.5714 | 2.3 | 9999 | 9999 | 0 |  |  |  | 1.2867e-07 | 7.84e-08
2009-03-31 | 中部地方整備局 | 木曽川 | 揖斐川上流 | 左岸 | 43.8 | B1 | 天端 | B.B105 | 5.15 | 5.45 | 3 |  | 2.73 |  |  | 0 | 51 | 38 | 11 | 49 | 0.099 | 0.076 | 0.016 | 0.0042 | 23.5714 | 2.5 | [6 empty] | 2.5058e-07 | 1.764e-07
2009-03-31 | 中部地方整備局 | 木曽川 | 揖斐川上流 | 左岸 | 43.8 | B1 | 天端 | B.B106 | 6.15 | 6.45 | 4 |  | 2.722 |  |  | 0 | 41 | 42 | 17 | 59 | 0.077 | 0.054 | 0.0074 | 0.0021 | 36.6667 | 2 | 9999 | 9999 | 0 |  |  |  | 4.1977e-08 | 4.41e-08
2009-03-31 | 中部地方整備局 | 木曽川 | 揖斐川上流 | 左岸 | 43.8 | B1 | 天端 | B.B107 | 7.15 | 7.45 | 4 |  | 2.739 |  |  | 0 | 7 | 63 | 30 | 93 | 0.021 | 0.014 | 0.0025 | 0.001 | 21 | 1.2 | 48.5 | 23.9 | 24.6 |  |  |  | 3.3965e-09 | 1e-08
2009-03-31 | 中部地方整備局 | 木曽川 | 揖斐川上流 | 左岸 | 43.8 | B1 | 天端 | B.B109 | 9.15 | 9.45 | 5 |  | 2.703 |  |  | 0 | 5 | 61 | 34 | 95 | 0.02 | 0.012 | 0.0018 |  |  |  | 42.7 | 23.8 | 18.9 |  |  |  | 1.5866e-09
2009-03-31 | 中部地方整備局 | 木曽川 | 揖斐川上流 | 左岸 | 43.8 | B1 | 天端 | B.B110 | 10.2 | 10.5 | 6 |  | 2.731 |  |  | 0 | 16 | 58 | 26 | 84 | 0.023 | 0.016 | 0.0034 | 0.0015 | 15.3333 | 1.2 | 35.2 | 22.1 | 13.1 |  |  |  | 6.9253e-09 | 2.25e-08
2009-03-31 | 中部地方整備局 | 木曽川 | 揖斐川上流 | 左岸 | 43.8 | B1 | 天端 | B.B112 | 12.2 | 12.5 | 14 |  | 2.696 |  |  | 0 | 56 | 32 | 12 | 44 | 0.12 | 0.092 | 0.018 | 0.0037 | 32.4324 | 3.6 | [6 empty] | 3.292e-07 | 1.369e-07
2009-03-31 | 中部地方整備局 | 木曽川 | 揖斐川上流 | 左岸 | 43.8 | B1 | 天端 | B.B113 | 13.2 | 13.5 | 8 |  | 2.706 |  |  | 1 | 87 | 9 | 3 | 12 | 0.36 | 0.31 | 0.15 | 0.058 | 6.2069 | 2.3 | [6 empty] | 4.4772e-05 | 3.364e-05
2009-03-31 | 中部地方整備局 | 木曽川 | 揖斐川上流 | 左岸 | 43.8 | B1 | 天端 | B.B114 | 14.2 | 14.5 | 8 |  | 2.479 |  |  | 0 | 1 | 32 | 67 | 99 | 0.004 | 0.0027 |  |  |  |  | 115.8 | 53.6 | 62.2
2009-03-31 | 中部地方整備局 | 木曽川 | 揖斐川上流 | 左岸 | 43.8 | B1 | 天端 | B.B116 | 16.2 | 16.5 | 8 |  | 2.676 |  |  | 0 | 0 | 35 | 65 | 100 | 0.0044 | 0.0033 | 0.001 |  |  |  | 63 | 32.9 | 30.1 |  |  |  | 4.0644e-10
2009-03-31 | 中部地方整備局 | 木曽川 | 揖斐川上流 | 左岸 | 43.8 | B1 | 天端 | B.B117 | 17.2 | 17.5 | 10 |  | 2.707 |  |  | 0 | 62 | 28 | 10 | 38 | 0.13 | 0.1 | 0.024 | 0.0054 | 24.0741 | 4.2 | [6 empty] | 6.4113e-07 | 2.916e-07
2009-03-31 | 中部地方整備局 | 木曽川 | 揖斐川上流 | 左岸 | 43.8 | B2 | 表のり面 | B.B2T1 | 0.5 | 2.4 |  | 2.082 | 2.757 | 0.443 | 0.060248 | 44 | 49 | 5 | 2 | 7 | 2.8 | 1.4 | 0.34 | 0.13 | 21.5385 | 0.83 | [5 empty] | 3.33e-06 | 0.00029815 | 0.000169 |  | 3.5484e-05 | CUB |  |  |  |  | 137.3 | 30.2 | 0 | 38.9
2009-03-31 | 中部地方整備局 | 木曽川 | 揖斐川上流 | 左岸 | 43.8 | B2 | 表のり面 | B.B2T2 | 3.5 | 4.3 |  |  | 2.769 |  |  | 0 | 30 | 54 | 16 | 70 | 0.055 | 0.04 | 0.0076 | 0.0021 | 26.1905 | 2.2 | 31.4 | 21 | 10.4 |  |  |  | 4.4652e-08 | 4.41e-08
2009-03-31 | 中部地方整備局 | 木曽川 | 揖斐川上流 | 左岸 | 43.8 | B2 | 表のり面 | B.B205 | 5.15 | 5.45 | 3 |  | 2.739 |  |  | 0 | 45 | 40 | 15 | 55 | 0.087 | 0.062 | 0.009 | 0.0025 | 34.8 | 2 | [6 empty] | 6.6066e-08 | 6.25e-08
2009-03-31 | 中部地方整備局 | 木曽川 | 揖斐川上流 | 左岸 | 43.8 | B2 | 表のり面 | B.B2T3 | 5.5 | 6.3 |  | 1.814 | 2.772 | 1.092 | 0.62245 | 0 | 12 | 58 | 30 | 88 | 0.019 | 0.013 | 0.0026 | 0.0011 | 17.2727 | 1.2 | 42.6 | 23.1 | 19.5 |  |  |  | 3.7196e-09 | 1.21e-08 |  | 1.0838e-09 | UU | [8 empty] | 54.9 | 0
2009-03-31 | 中部地方整備局 | 木曽川 | 揖斐川上流 | 左岸 | 43.8 | B2 | 表のり面 | B.B207 | 7.15 | 7.45 | 4 |  | 2.747 |  |  | 0 | 3 | 58 | 39 | 97 | 0.013 | 0.0086 | 0.0015 |  |  |  | 42.3 | 22.7 | 19.6 |  |  |  | 1.0399e-09
2009-03-31 | 中部地方整備局 | 木曽川 | 揖斐川上流 | 左岸 | 43.8 | B2 | 表のり面 | B.B209 | 9.15 | 9.45 | 6 |  | 2.743 |  |  | 0 | 9 | 59 | 32 | 91 | 0.021 | 0.014 | 0.0021 |  |  |  | 32.8 | 22.2 | 10.6 |  |  |  | 2.2677e-09
2009-03-31 | 中部地方整備局 | 木曽川 | 揖斐川上流 | 左岸 | 43.8 | B2 | 表のり面 | B.B211 | 11.2 | 11.5 | 11 |  | 2.705 |  |  | 0 | 63 | 28 | 9 | 37 | 0.13 | 0.11 | 0.024 | 0.0064 | 20.3125 | 3.5 | [6 empty] | 6.4113e-07 | 4.096e-07
2009-03-31 | 中部地方整備局 | 木曽川 | 揖斐川上流 | 左岸 | 43.8 | B2 | 表のり面 | B.1 | 11.5 | 12 | [19 empty] | 6.46e-08
2009-03-31 | 中部地方整備局 | 木曽川 | 揖斐川上流 | 左岸 | 43.8 | B2 | 表のり面 | B.1 | 11.5 | 12 | [20 empty] | 7.93e-06
2009-03-31 | 中部地方整備局 | 木曽川 | 揖斐川上流 | 左岸 | 43.8 | B2 | 表のり面 | B.B212 | 12.2 | 12.5 | 5 |  | 2.711 |  |  | 1 | 84 | 11 | 4 | 15 | 0.34 | 0.29 | 0.11 | 0.036 | 9.4444 | 2.9 | 9999 | 9999 | 0 |  |  |  | 2.1823e-05 | 1.296e-05
2009-03-31 | 中部地方整備局 | 木曽川 | 揖斐川上流 | 左岸 | 43.8 | B2 | 表のり面 | B.B2T4 | 12.5 | 13.5 |  | 1.655 | 2.691 | 1.498 | 1.3457 | 0 | 0 | 41 | 59 | 100 | 0.0051 | 0.0037 |  |  |  |  | 68.4 | 32.5 | 35.9 | [7 empty] | UU | [8 empty] | 90.2 | 0
2009-03-31 | 中部地方整備局 | 木曽川 | 揖斐川上流 | 左岸 | 43.8 | B2 | 表のり面 | B.B215 | 15.2 | 15.5 | 6 |  | 2.669 |  |  | 0 | 9 | 43 | 48 | 91 | 0.0087 | 0.0055 | 0.001 |  |  |  | 53.8 | 29.5 | 24.3 |  |  |  | 4.0644e-10
2009-03-31 | 中部地方整備局 | 木曽川 | 揖斐川上流 | 左岸 | 43.8 | B2 | 表のり面 | B.B216 | 16.2 | 16.5 | 15 |  | 2.702 |  |  | 0 | 57 | 33 | 10 | 43 | 0.11 | 0.092 | 0.021 | 0.0045 | 24.4444 | 3.9 | [6 empty] | 4.7052e-07 | 2.025e-07
2009-03-31 | 中部地方整備局 | 木曽川 | 揖斐川上流 | 左岸 | 43.8 | B3 | 裏のり面 | B.B301 | 1.15 | 1.45 | 7 |  | 2.738 |  |  | 42 | 31 | 19 | 8 | 27 | 2.5 | 0.5 | 0.042 | 0.0091 | 274.7253 | 0.38 | [6 empty] | 2.3446e-06 | 8.281e-07
2009-03-31 | 中部地方整備局 | 木曽川 | 揖斐川上流 | 左岸 | 43.8 | B3 | 裏のり面 | B.B304 | 4.15 | 4.45 | 2 |  | 2.747 |  |  | 0 | 4 | 61 | 35 | 96 | 0.014 | 0.0095 | 0.0023 | 0.001 | 14 | 1.1 | 52.9 | 27 | 25.9 |  |  |  | 2.7998e-09 | 1e-08
2009-03-31 | 中部地方整備局 | 木曽川 | 揖斐川上流 | 左岸 | 43.8 | B3 | 裏のり面 | B.B3T1 | 4.5 | 5.3 |  | 1.837 | 2.759 | 1.035 | 0.54482 | 0 | 10 | 60 | 30 | 90 | 0.02 | 0.014 | 0.0024 |  |  |  | 41.3 | 23.4 | 17.9 |  |  |  | 3.0899e-09 |  |  |  | UU | [8 empty] | 47.1 | 0
2009-03-31 | 中部地方整備局 | 木曽川 | 揖斐川上流 | 左岸 | 43.8 | B3 | 裏のり面 | B.B307 | 7.15 | 7.45 | 4 |  | 2.738 |  |  | 0 | 8 | 64 | 28 | 92 | 0.023 | 0.016 | 0.0028 |  |  |  | 40.7 | 22.3 | 18.4 |  |  |  | 4.4164e-09
2009-03-31 | 中部地方整備局 | 木曽川 | 揖斐川上流 | 左岸 | 43.8 | B3 | 裏のり面 | B.B3S2 | 9 | 9.5 |  | 1.789 | 2.718 | 0.926 | 0.41227 | 0 | 61 | 26 | 13 | 39 | 0.17 | 0.12 | 0.017 | 0.0028 | 60.7143 | 3.7 | [6 empty] | 2.8837e-07 | 7.84e-08 |  | 2.2106e-08 | CUB |  |  |  |  | 1 | 19.4 | 1 | 35.9
2009-03-31 | 中部地方整備局 | 木曽川 | 揖斐川上流 | 左岸 | 43.8 | B3 | 裏のり面 | B.B310 | 10.2 | 10.5 | 6 |  | 2.709 |  |  | 4 | 14 | 45 | 37 | 82 | 0.012 | 0.0081 | 0.0023 | 0.0012 | 10 | 0.9 | 52.2 | 27.2 | 25 |  |  |  | 2.7998e-09 | 1.44e-08
2009-03-31 | 中部地方整備局 | 木曽川 | 揖斐川上流 | 左岸 | 43.8 | B3 | 裏のり面 | B.B312 | 12.2 | 12.5 | 6 |  | 2.349 |  |  | 0 | 2 | 41 | 57 | 98 | 0.0056 | 0.0039 |  |  |  |  | 175.2 | 87.7 | 87.5
2009-03-31 | 中部地方整備局 | 木曽川 | 揖斐川上流 | 左岸 | 43.8 | B3 | 裏のり面 | B.B314 | 14.2 | 14.5 | 11 |  | 2.723 |  |  | 0 | 29 | 53 | 18 | 71 | 0.057 | 0.043 | 0.0069 | 0.0011 | 51.8182 | 4.6 | [6 empty] | 3.5695e-08 | 1.21e-08
2009-03-31 | 中部地方整備局 | 木曽川 | 揖斐川上流 | 左岸 | 44.9 | D1 | 天端 | B.D1 | 0 | 0.5 |  | 1.818 | 2.732 | 0.9 | 0.38368 | 2 | 40 | 41 | 17 | 58 | 0.083 | 0.052 | 0.0073 | 0.0016 | 51.875 | 1.7 | [6 empty] | 4.0674e-08 | 2.56e-08 |  | 2.7509e-09 | UU | [8 empty] | 12.7 | 0
2009-03-31 | 中部地方整備局 | 木曽川 | 揖斐川上流 | 左岸 | 44.9 | B1 | 天端 | B.B101 | 1.15 | 1.49 | 4 |  | 2.754 |  |  | 12 | 51 | 28 | 9 | 37 | 0.18 | 0.13 | 0.025 | 0.006 | 30 | 2.6 | [6 empty] | 7.0474e-07 | 3.6e-07
2009-03-31 | 中部地方整備局 | 木曽川 | 揖斐川上流 | 左岸 | 44.9 | B1 | 天端 | B.B102 | 2.15 | 2.45 | 23 |  | 2.761 |  |  | 59 | 25 | 9 | 7 | 16 | 8.5 | 5.6 | 0.13 | 0.018 | 472.2222 | 1.4 | [6 empty] | 3.2137e-05 | 3.24e-06
2009-03-31 | 中部地方整備局 | 木曽川 | 揖斐川上流 | 左岸 | 44.9 | B1 | 天端 | B.B103 | 3.15 | 3.43 | 50 |  | 2.746 |  |  | 56 | 32 | 7 | 5 | 12 | 4.9 | 2.8 | 0.31 | 0.047 | 104.2553 | 2.4 | [6 empty] | 0.0002407 | 2.209e-05
2009-03-31 | 中部地方整備局 | 木曽川 | 揖斐川上流 | 左岸 | 44.9 | B1 | 天端 | B.B104 | 4.15 | 4.45 | 9 |  | 2.755 |  |  | 36 | 36 | 18 | 10 | 28 | 1.1 | 0.54 | 0.028 | 0.0047 | 234.0426 | 1.8 | [6 empty] | 9.1636e-07 | 2.209e-07
2009-03-31 | 中部地方整備局 | 木曽川 | 揖斐川上流 | 左岸 | 44.9 | B1 | 天端 | B.B105 | 5.15 | 5.45 | 5 |  | 2.747 |  |  | 1 | 58 | 28 | 13 | 41 | 0.14 | 0.1 | 0.017 | 0.0027 | 51.8519 | 4.9 | [6 empty] | 2.8837e-07 | 7.29e-08
2009-03-31 | 中部地方整備局 | 木曽川 | 揖斐川上流 | 左岸 | 44.9 | B1 | 天端 | B.B106 | 6.15 | 6.47 | 4 |  | 2.732 |  |  | 8 | 41 | 35 | 16 | 51 | 0.11 | 0.071 | 0.0081 | 0.0016 | 68.75 | 2.5 | [6 empty] | 5.1756e-08 | 2.56e-08
2009-03-31 | 中部地方整備局 | 木曽川 | 揖斐川上流 | 左岸 | 44.9 | B1 | 天端 | B.B107 | 7.15 | 7.47 | 4 |  | 2.739 |  |  | 1 | 44 | 37 | 18 | 55 | 0.091 | 0.06 | 0.0062 | 0.0011 | 82.7273 | 2.9 | [6 empty] | 2.7859e-08 | 1.21e-08
2009-03-31 | 中部地方整備局 | 木曽川 | 揖斐川上流 | 左岸 | 44.9 | B1 | 天端 | B.B108 | 8.15 | 8.45 | 1 |  | 2.735 |  |  | 0 | 34 | 45 | 21 | 66 | 0.06 | 0.04 | 0.0047 | [9 empty] | 1.4664e-08
2009-03-31 | 中部地方整備局 | 木曽川 | 揖斐川上流 | 左岸 | 44.9 | B1 | 天端 | B.B110 | 10.2 | 10.5 | 5 |  | 2.727 |  |  | 1 | 18 | 53 | 28 | 81 | 0.034 | 0.021 | 0.002 |  |  |  | 34.8 | 21 | 13.8 |  |  |  | 2.0253e-09
2009-03-31 | 中部地方整備局 | 木曽川 | 揖斐川上流 | 左岸 | 44.9 | B1 | 天端 | B.B112 | 12.2 | 12.5 | 5 |  | 2.745 |  |  | 0 | 4 | 59 | 37 | 96 | 0.015 | 0.0098 | 0.0015 |  |  |  | 53.4 | 30.8 | 22.6 |  |  |  | 1.0399e-09
2009-03-31 | 中部地方整備局 | 木曽川 | 揖斐川上流 | 左岸 | 44.9 | B1 | 天端 | B.B114 | 14.2 | 14.5 | 6 |  | 2.656 |  |  | 0 | 1 | 31 | 68 | 99 | 0.0038 | 0.0026 |  |  |  |  | 62.6 | 37 | 25.6
2009-03-31 | 中部地方整備局 | 木曽川 | 揖斐川上流 | 左岸 | 44.9 | B1 | 天端 | B.B115 | 15.2 | 15.5 | 7 |  | 2.717 |  |  | 0 | 29 | 54 | 17 | 71 | 0.055 | 0.04 | 0.0069 | 0.0014 | 39.2857 | 3.3 | [6 empty] | 3.5695e-08 | 1.96e-08
2009-03-31 | 中部地方整備局 | 木曽川 | 揖斐川上流 | 左岸 | 44.9 | B1 | 天端 | B.B116 | 16.2 | 16.5 | 7 |  | 2.738 |  |  | 0 | 17 | 54 | 29 | 83 | 0.03 | 0.018 | 0.0022 | [9 empty] | 2.5258e-09
2009-03-31 | 中部地方整備局 | 木曽川 | 揖斐川上流 | 左岸 | 44.9 | B1 | 天端 | B.B117 | 17.2 | 17.5 | 6 |  | 2.714 |  |  | 0 | 5 | 40 | 55 | 95 | 0.0061 | 0.0042 | 0.001 |  |  |  | 48.9 | 28 | 20.9 |  |  |  | 4.0644e-10
2009-03-31 | 中部地方整備局 | 木曽川 | 揖斐川上流 | 左岸 | 44.9 | B2 | 表のり面 | B.B201 | 1.15 | 1.46 | 3 |  | 2.747 |  |  | 15 | 22 | 43 | 20 | 63 | 0.062 | 0.036 | 0.0049 | 0.0016 | 38.75 | 1.2 | [6 empty] | 1.615e-08 | 2.56e-08
2009-03-31 | 中部地方整備局 | 木曽川 | 揖斐川上流 | 左岸 | 44.9 | B2 | 表のり面 | B.B202 | 2.15 | 2.45 | 3 |  | 2.743 |  |  | 0 | 24 | 53 | 23 | 76 | 0.035 | 0.023 | 0.0038 | 0.0016 | 21.875 | 1.1 | [6 empty] | 8.961e-09 | 2.56e-08
2009-03-31 | 中部地方整備局 | 木曽川 | 揖斐川上流 | 左岸 | 44.9 | B2 | 表のり面 | B.B203 | 3.15 | 3.47 | 4 |  | 2.7 |  |  | 44 | 42 | 9 | 5 | 14 | 4 | 1 | 0.16 | 0.031 | 129.0323 | 0.93 | [6 empty] | 5.1993e-05 | 9.61e-06
2009-03-31 | 中部地方整備局 | 木曽川 | 揖斐川上流 | 左岸 | 44.9 | B2 | 表のり面 | B.B204 | 4.15 | 4.46 | 2 |  | 2.71 |  |  | 29 | 30 | 29 | 12 | 41 | 0.28 | 0.13 | 0.013 | 0.0035 | 80 | 1.1 | [6 empty] | 1.5488e-07 | 1.225e-07
2009-03-31 | 中部地方整備局 | 木曽川 | 揖斐川上流 | 左岸 | 44.9 | B2 | 表のり面 | B.1 | 4.5 | 5 | [19 empty] | 4.39e-07
2009-03-31 | 中部地方整備局 | 木曽川 | 揖斐川上流 | 左岸 | 44.9 | B2 | 表のり面 | B.1 | 4.5 | 5 | [20 empty] | 1.27e-06
2009-03-31 | 中部地方整備局 | 木曽川 | 揖斐川上流 | 左岸 | 44.9 | B2 | 表のり面 | B.B205 | 5.15 | 5.49 | 2 |  | 2.702 |  |  | 41 | 32 | 18 | 9 | 27 | 2.1 | 0.76 | 0.033 | 0.0063 | 333.3333 | 0.71 | [6 empty] | 1.3409e-06 | 3.969e-07
2009-03-31 | 中部地方整備局 | 木曽川 | 揖斐川上流 | 左岸 | 44.9 | B2 | 表のり面 | B.B207 | 7.15 | 7.47 | 3 |  | 2.715 |  |  | 0 | 8 | 57 | 35 | 92 | 0.014 | 0.0098 | 0.0023 | 0.001 | 14 | 1.1 | 44.4 | 24.9 | 19.5 |  |  |  | 2.7998e-09 | 1e-08
2009-03-31 | 中部地方整備局 | 木曽川 | 揖斐川上流 | 左岸 | 44.9 | B2 | 表のり面 | B.B2T1 | 8.5 | 9.25 |  | 1.857 | 2.725 | 0.978 | 0.47292 | 3 | 17 | 51 | 29 | 80 | 0.021 | 0.013 | 0.0032 | 0.0017 | 12.3529 | 0.82 | 42.1 | 23.8 | 18.3 |  |  |  | 6.0177e-09 | 2.89e-08 |  | 1.5901e-09 | UU | [8 empty] | 73.6 | 0
2009-03-31 | 中部地方整備局 | 木曽川 | 揖斐川上流 | 左岸 | 44.9 | B2 | 表のり面 | B.B210 | 10.2 | 10.5 | 5 |  | 2.713 |  |  | 0 | 26 | 56 | 18 | 74 | 0.048 | 0.031 | 0.0058 | 0.0024 | 20 | 1.1 | 31.2 | 21.1 | 10.1 |  |  |  | 2.3871e-08 | 5.76e-08
2009-03-31 | 中部地方整備局 | 木曽川 | 揖斐川上流 | 左岸 | 44.9 | B2 | 表のり面 | B.B2T2 | 10.5 | 11.3 |  | 1.902 | 2.734 | 0.905 | 0.38909 | 0 | 2 | 60 | 38 | 98 | 0.013 | 0.0086 | 0.002 |  |  |  | 37.3 | 22.5 | 14.8 |  |  |  | 2.0253e-09 |  |  |  | UU | [8 empty] | 74.6 | 0
2009-03-31 | 中部地方整備局 | 木曽川 | 揖斐川上流 | 左岸 | 44.9 | B2 | 表のり面 | B.B212 | 12.2 | 12.5 | 5 |  | 2.755 |  |  | 0 | 3 | 43 | 54 | 97 | 0.0067 | 0.0042 |  |  |  |  | 55.9 | 29.2 | 26.7
2009-03-31 | 中部地方整備局 | 木曽川 | 揖斐川上流 | 左岸 | 44.9 | B2 | 表のり面 | B.B214 | 14.2 | 14.5 | 5 |  | 2.651 |  |  | 0 | 2 | 36 | 62 | 98 | 0.0046 | 0.003 |  |  |  |  | 70.2 | 32.5 | 37.7
2009-03-31 | 中部地方整備局 | 木曽川 | 揖斐川上流 | 左岸 | 44.9 | B2 | 表のり面 | B.B215 | 15.2 | 15.5 | 11 |  | 2.712 |  |  | 0 | 62 | 29 | 9 | 38 | 0.13 | 0.11 | 0.028 | 0.0063 | 20.6349 | 3.8 | [6 empty] | 9.1636e-07 | 3.969e-07
2009-03-31 | 中部地方整備局 | 木曽川 | 揖斐川上流 | 左岸 | 44.9 | B2 | 表のり面 | B.B2S3 | 15.5 | 16 |  | 1.917 | 2.727 | 0.787 | 0.27277 | 0 | 34 | 50 | 16 | 66 | 0.064 | 0.046 | 0.0081 | 0.0022 | 29.0909 | 2.3 | [6 empty] | 5.1756e-08 | 4.84e-08 |  | 5.4161e-09 | CUB |  |  |  |  | 0 | 14.9 | 0 | 31.1
2009-03-31 | 中部地方整備局 | 木曽川 | 揖斐川上流 | 左岸 | 44.9 | B2 | 表のり面 | B.B217 | 17.2 | 17.5 | 6 |  | 2.719 |  |  | 0 | 37 | 48 | 15 | 63 | 0.069 | 0.051 | 0.01 | 0.0024 | 28.75 | 2.9 | [6 empty] | 8.4333e-08 | 5.76e-08
2009-03-31 | 中部地方整備局 | 木曽川 | 揖斐川上流 | 左岸 | 44.9 | B3 | 裏のり面 | B.B301 | 1.15 | 1.45 | 4 |  | 2.722 |  |  | 47 | 32 | 14 | 7 | 21 | 4.1 | 1.5 | 0.07 | 0.01 | 410 | 0.79 | [6 empty] | 7.6576e-06 | 1e-06
2009-03-31 | 中部地方整備局 | 木曽川 | 揖斐川上流 | 左岸 | 44.9 | B3 | 裏のり面 | B.B3S1 | 2 | 2.65 |  | 1.994 | 2.742 | 0.675 | 0.18361 | 8 | 42 | 35 | 15 | 50 | 0.12 | 0.076 | 0.0094 | 0.0025 | 48 | 1.6 | [5 empty] | 3.77e-07 | 7.307e-08 | 6.25e-08 |  | 4.3228e-09 | CUB |  |  |  |  | 17.7 | 14.4 | 0 | 37.9
2009-03-31 | 中部地方整備局 | 木曽川 | 揖斐川上流 | 左岸 | 44.9 | B3 | 裏のり面 | B.B3S2 | 3 | 4 |  |  | 2.728 |  |  | 49 | 30 | 13 | 8 | 21 | 5.8 | 1.8 | 0.057 | 0.0073 | 794.5205 | 2.9 | [5 empty] | 1.12e-07 | 4.7573e-06 | 5.329e-07
2009-03-31 | 中部地方整備局 | 木曽川 | 揖斐川上流 | 左岸 | 44.9 | B3 | 裏のり面 | B.B304 | 4.15 | 4.52 | 2 |  | 2.74 |  |  | 15 | 44 | 31 | 10 | 41 | 0.21 | 0.12 | 0.019 | 0.0051 | 41.1765 | 1.5 | [6 empty] | 3.7314e-07 | 2.601e-07
2009-03-31 | 中部地方整備局 | 木曽川 | 揖斐川上流 | 左岸 | 44.9 | B3 | 裏のり面 | B.B305 | 5.15 | 5.47 | 3 |  | 2.726 |  |  | 12 | 19 | 45 | 24 | 69 | 0.046 | 0.025 | 0.0038 | 0.0015 | 30.6667 | 0.9 | 36.9 | 23.3 | 13.6 |  |  |  | 8.961e-09 | 2.25e-08
2009-03-31 | 中部地方整備局 | 木曽川 | 揖斐川上流 | 左岸 | 44.9 | B3 | 裏のり面 | B.B307 | 7.15 | 7.45 | 4 |  | 2.717 |  |  | 0 | 9 | 59 | 32 | 91 | 0.017 | 0.012 | 0.0024 | 0.001 | 17 | 1.2 | 37.1 | 22.2 | 14.9 |  |  |  | 3.0899e-09 | 1e-08
2009-03-31 | 中部地方整備局 | 木曽川 | 揖斐川上流 | 左岸 | 44.9 | B3 | 裏のり面 | B.B309 | 9.15 | 9.46 | 4 |  | 2.748 |  |  | 0 | 2 | 43 | 55 | 98 | 0.0064 | 0.0039 |  |  |  |  | 49 | 26.2 | 22.8
2009-03-31 | 中部地方整備局 | 木曽川 | 揖斐川上流 | 左岸 | 44.9 | B3 | 裏のり面 | B.B311 | 11.2 | 11.5 | 4 |  | 2.68 |  |  | 0 | 3 | 52 | 45 | 97 | 0.01 | 0.0064 |  |  |  |  | 49.1 | 27.1 | 22
2009-03-31 | 中部地方整備局 | 木曽川 | 揖斐川上流 | 左岸 | 44.9 | B3 | 裏のり面 | B.B312 | 12.2 | 12.5 | 8 |  | 2.725 |  |  | 0 | 24 | 61 | 15 | 76 | 0.053 | 0.041 | 0.009 | 0.0025 | 21.2 | 2.7 | [6 empty] | 6.6066e-08 | 6.25e-08
2009-03-31 | 中部地方整備局 | 木曽川 | 揖斐川上流 | 左岸 | 44.9 | B3 | 裏のり面 | B.B313 | 13.2 | 13.5 | 6 |  | 2.737 |  |  | 0 | 7 | 61 | 32 | 93 | 0.018 | 0.011 | 0.0026 | 0.0012 | 15 | 0.9 | 35.2 | 22.9 | 12.3 |  |  |  | 3.7196e-09 | 1.44e-08
2009-03-31 | 中部地方整備局 | 木曽川 | 揖斐川上流 | 左岸 | 44.9 | B3 | 裏のり面 | B.B314 | 14.2 | 14.5 | 5 |  | 2.721 |  |  | 0 | 3 | 45 | 52 | 97 | 0.0065 | 0.0047 | 0.0014 |  |  |  | 56.6 | 29.9 | 26.7 |  |  |  | 8.863e-10
2009-03-31 | 中部地方整備局 | 木曽川 | 揖斐川上流 | 左岸 | 45.4 | B1 | 天端 | B.B101 | 1.15 | 1.45 | 3 |  | 2.743 |  |  | 5 | 46 | 34 | 15 | 49 | 0.13 | 0.08 | 0.0098 | 0.0023 | 56.5217 | 1.9 | [6 empty] | 8.0477e-08 | 5.29e-08
2009-03-31 | 中部地方整備局 | 木曽川 | 揖斐川上流 | 左岸 | 45.4 | B1 | 天端 | B.B102 | 2.15 | 2.45 | 2 |  |  |  |  | 3 | 31 | 66 | 0 | 66
2009-03-31 | 中部地方整備局 | 木曽川 | 揖斐川上流 | 左岸 | 45.4 | B1 | 天端 | B.B103 | 3.15 | 3.45 | 2 |  | 2.721
2009-03-31 | 中部地方整備局 | 木曽川 | 揖斐川上流 | 左岸 | 45.4 | B1 | 天端 | B.B104 | 4.15 | 4.45 | 3 |  | 2.733 |  |  | 0 | 46 | 38 | 16 | 54 | 0.092 | 0.064 | 0.0082 | 0.0016 | 57.5 | 3.3 | [6 empty] | 5.3248e-08 | 2.56e-08
2009-03-31 | 中部地方整備局 | 木曽川 | 揖斐川上流 | 左岸 | 45.4 | B1 | 天端 | B.B105 | 5.15 | 5.45 | 7 |  |  |  |  | 73 | 24 | 3 | 0 | 3 | 7.4 | 5.6 | 1.3 | 0.49 | 15.102 | 1.5 | [6 empty] | 0.0066682 | 0.002401
2009-03-31 | 中部地方整備局 | 木曽川 | 揖斐川上流 | 左岸 | 45.4 | B1 | 天端 | B.B106 | 6.15 | 6.45 | 11 |  | 2.726 |  |  | 60 | 25 | 10 | 5 | 15 | 10 | 4.8 | 0.18 | 0.025 | 400 | 2.1 | [6 empty] | 6.8307e-05 | 6.25e-06
2009-03-31 | 中部地方整備局 | 木曽川 | 揖斐川上流 | 左岸 | 45.4 | B1 | 天端 | B.B107 | 7.15 | 7.45 | 5 |  | 2.715 |  |  | 74 | 22 | 3 | 1 | 4 | 12 | 8 | 1.3 | 0.44 | 27.2727 | 1.4 | [6 empty] | 0.0066682 | 0.001936
2009-03-31 | 中部地方整備局 | 木曽川 | 揖斐川上流 | 左岸 | 45.4 | B1 | 天端 | B.B108 | 8.15 | 8.45 | 8 |  | 2.723 |  |  | 88 | 7 | 3 | 2 | 5 | 28 | 26 | 4.8 | 1.2 | 23.3333 | 2.7 | [6 empty] | 0.13754 | 0.0144
2009-03-31 | 中部地方整備局 | 木曽川 | 揖斐川上流 | 左岸 | 45.4 | B1 | 天端 | B.B111 | 11.2 | 11.5 | 15 |  | 2.709 |  |  | 0 | 58 | 28 | 14 | 42 | 0.14 | 0.11 | 0.013 | 0.0023 | 60.8696 | 3.8 | [6 empty] | 1.5488e-07 | 5.29e-08
2009-03-31 | 中部地方整備局 | 木曽川 | 揖斐川上流 | 左岸 | 45.4 | B1 | 天端 | B.B112 | 12.2 | 12.5 | 42 |  | 2.698 |  |  | 56 | 37 | 4 | 3 | 7 | 5.2 | 3 | 0.49 | 0.17 | 30.5882 | 0.78 | [6 empty] | 0.00069532 | 0.000289
2009-03-31 | 中部地方整備局 | 木曽川 | 揖斐川上流 | 左岸 | 45.4 | B1 | 天端 | B.B113 | 13.2 | 13.5 | 49 |  | 2.717 |  |  | 59 | 33 | 5 | 3 | 8 | 7.2 | 4.3 | 0.38 | 0.11 | 65.4545 | 0.73 | [6 empty] | 0.0003858 | 0.000121
2009-03-31 | 中部地方整備局 | 木曽川 | 揖斐川上流 | 左岸 | 45.4 | B1 | 天端 | B.B114 | 14.1 | 14.3 | 50 |  |  |  |  | 79 | 18 | 3 | 0 | 3 | 9.2 | 7.5 | 1.8 | 0.62 | 14.8387 | 2.3 | [6 empty] | 0.014173 | 0.003844
2009-03-31 | 中部地方整備局 | 木曽川 | 揖斐川上流 | 左岸 | 45.4 | B1 | 天端 | B.B115 | 15.2 | 15.5 | 46 |  |  |  |  | 85 | 12 | 3 | 0 | 3 | 30 | 28 | 3.2 | 0.95 | 31.5789 | 1.6 | [6 empty] | 0.053757 | 0.009025
2009-03-31 | 中部地方整備局 | 木曽川 | 揖斐川上流 | 左岸 | 45.4 | B1 | 天端 | B.B116 | 16.2 | 16.5 | 23 |  |  |  |  | 72 | 23 | 5 | 0 | 5 | 8.8 | 6.9 | 1 | 0.3 | 29.3333 | 2 | [6 empty] | 0.0036308 | 0.0009
2009-03-31 | 中部地方整備局 | 木曽川 | 揖斐川上流 | 左岸 | 45.4 | B1 | 天端 | B.B117 | 17.2 | 17.4 | 50 |  | 2.708 |  |  | 70 | 24 | 3 | 3 | 6 | 11 | 7.5 | 0.7 | 0.22 | 50 | 1.8 | [6 empty] | 0.0015889 | 0.000484
2009-03-31 | 中部地方整備局 | 木曽川 | 揖斐川上流 | 左岸 | 45.4 | B1 | 天端 | B.B118 | 18.2 | 18.4 | 50 |  | 2.729 |  |  | 73 | 20 | 5 | 2 | 7 | 13 | 7.4 | 1.1 | 0.28 | 46.4286 | 1.7 | [6 empty] | 0.004528 | 0.000784
2009-03-31 | 中部地方整備局 | 木曽川 | 揖斐川上流 | 左岸 | 45.4 | B1 | 天端 | B.B119 | 19.2 | 19.5 | 30 |  | 2.724 |  |  | 66 | 23 | 7 | 4 | 11 | 6.9 | 4.9 | 0.59 | 0.06 | 115 | 5.4 | [6 empty] | 0.0010692 | 3.6e-05
2009-03-31 | 中部地方整備局 | 木曽川 | 揖斐川上流 | 左岸 | 45.4 | B1 | 天端 | B.B120 | 20.2 | 20.5 | 31 |  | 2.705 |  |  | 45 | 41 | 8 | 6 | 14 | 3.5 | 1.5 | 0.24 | 0.017 | 205.8824 | 4.4 | [6 empty] | 0.00013303 | 2.89e-06
2009-03-31 | 中部地方整備局 | 木曽川 | 揖斐川上流 | 左岸 | 45.4 | B1 | 天端 | B.B121 | 21.2 | 21.5 | 31 |  | 2.736 |  |  | 56 | 32 | 8 | 4 | 12 | 6.6 | 3.8 | 0.28 | 0.051 | 129.4118 | 0.97 | [6 empty] | 0.00019014 | 2.601e-05
2009-03-31 | 中部地方整備局 | 木曽川 | 揖斐川上流 | 左岸 | 45.4 | B1 | 天端 | B.B122 | 22.2 | 22.3 | 50 |  | 2.768 |  |  | 66 | 25 | 6 | 3 | 9 | 7.9 | 5.2 | 0.54 | 0.093 | 84.9462 | 3.1 | [6 empty] | 0.00087088 | 8.649e-05
2009-03-31 | 中部地方整備局 | 木曽川 | 揖斐川上流 | 左岸 | 45.4 | B1 | 天端 | B.B123 | 23.2 | 23.3 | 50 |  | 2.749 |  |  | 60 | 31 | 6 | 3 | 9 | 6.9 | 4.9 | 0.41 | 0.088 | 78.4091 | 0.93 | [6 empty] | 0.00046007 | 7.744e-05
2009-03-31 | 中部地方整備局 | 木曽川 | 揖斐川上流 | 左岸 | 45.4 | B1 | 天端 | B.B127 | 27 | 27.2 | 50 |  | 2.713 |  |  | 78 | 17 | 3 | 2 | 5 | 14 | 11 | 1.6 | 0.37 | 37.8378 | 2.6 | [6 empty] | 0.010788 | 0.001369
2009-03-31 | 中部地方整備局 | 木曽川 | 揖斐川上流 | 左岸 | 45.4 | B2 | 表のり面 | B.B201 | 1.15 | 1.45 | 11 |  | 2.695 |  |  | 66 | 25 | 6 | 3 | 9 | 9.3 | 6 | 0.58 | 0.11 | 84.5455 | 1.9 | [6 empty] | 0.0010277 | 0.000121
2009-03-31 | 中部地方整備局 | 木曽川 | 揖斐川上流 | 左岸 | 45.4 | B2 | 表のり面 | B.B202 | 2.15 | 2.45 | 6 |  | 2.713 |  |  | 76 | 19 | 3 | 2 | 5 | 9.2 | 6.6 | 1.3 | 0.36 | 25.5556 | 2.9 | [6 empty] | 0.0066682 | 0.001296
2009-03-31 | 中部地方整備局 | 木曽川 | 揖斐川上流 | 左岸 | 45.4 | B2 | 表のり面 | B.B2S1 | 2.5 | 2.9 |  |  | 2.724 |  |  | 75 | 21 | 3 | 1 | 4 | 20 | 14 | 1.1 | 0.31 | 64.5161 | 2 | [6 empty] | 0.004528 | 0.000961
2009-03-31 | 中部地方整備局 | 木曽川 | 揖斐川上流 | 左岸 | 45.4 | B2 | 表のり面 | B.B204 | 4.15 | 4.45 | 39 |  |  |  |  | 70 | 20 | 10 | 0 | 10 | 9.2 | 6.5 | 0.62 | [9 empty] | 0.0011994
2009-03-31 | 中部地方整備局 | 木曽川 | 揖斐川上流 | 左岸 | 45.4 | B2 | 表のり面 | B.B2S2 | 5 | 5.8 |  | 1.862 | 2.735 | 0.966 | 0.45851 | 0 | 13 | 69 | 18 | 87 | 0.037 | 0.028 | 0.0059 | 0.0016 | 23.125 | 2.4 | 35.4 | 22.2 | 13.2 |  |  |  | 2.4835e-08 | 2.56e-08 |  | 3.8828e-09 | UU | [8 empty] | 45.1 | 0
2009-03-31 | 中部地方整備局 | 木曽川 | 揖斐川上流 | 左岸 | 45.4 | B2 | 表のり面 | B.B206 | 6.15 | 6.45 | 6 |  | 2.741 |  |  | 0 | 10 | 63 | 27 | 90 | 0.024 | 0.017 | 0.0032 | 0.0013 | 18.4615 | 1.2 | [6 empty] | 6.0177e-09 | 1.69e-08
2009-03-31 | 中部地方整備局 | 木曽川 | 揖斐川上流 | 左岸 | 45.4 | B2 | 表のり面 | B.B2S3 | 7 | 7.5 |  |  | 2.732 |  |  | 9 | 15 | 57 | 19 | 76 | 0.047 | 0.033 | 0.0057 | 0.0018 | 26.1111 | 2 | 35.6 | 23.3 | 12.3 |  |  |  | 2.2928e-08 | 3.24e-08
2009-03-31 | 中部地方整備局 | 木曽川 | 揖斐川上流 | 左岸 | 45.4 | B2 | 表のり面 | B.B2S3 | 7.5 | 7.8 |  |  | 2.73 |  |  | 0 | 12 | 69 | 19 | 88 | 0.037 | 0.027 | 0.0058 | 0.0014 | 26.4286 | 2.8 | 30.5 | 21.6 | 8.9 |  |  |  | 2.3871e-08 | 1.96e-08
2009-03-31 | 中部地方整備局 | 木曽川 | 揖斐川上流 | 左岸 | 45.4 | B2 | 表のり面 | B.B208 | 8.15 | 8.45 | 7 |  | 2.707
2009-03-31 | 中部地方整備局 | 木曽川 | 揖斐川上流 | 左岸 | 45.4 | B2 | 表のり面 | B.B209 | 9.15 | 9.36 | 50 |  | 2.734 |  |  | 61 | 31 | 5 | 3 | 8 | 8 | 4.2 | 0.31 | 0.1 | 80 | 0.86 | [6 empty] | 0.0002407 | 0.0001
2009-03-31 | 中部地方整備局 | 木曽川 | 揖斐川上流 | 左岸 | 45.4 | B2 | 表のり面 | B.1 | 9.5 | 10 | [20 empty] | 5.44e-05
2009-03-31 | 中部地方整備局 | 木曽川 | 揖斐川上流 | 左岸 | 45.4 | B2 | 表のり面 | B.B210 | 10.2 | 10.5 | 33 |  | 2.722 |  |  | 49 | 38 | 9 | 4 | 13 | 3.4 | 1.9 | 0.16 | 0.038 | 89.4737 | 0.95 | [6 empty] | 5.1993e-05 | 1.444e-05
2009-03-31 | 中部地方整備局 | 木曽川 | 揖斐川上流 | 左岸 | 45.4 | B2 | 表のり面 | B.B211 | 11.2 | 11.5 | 43 |  | 2.725 |  |  | 60 | 32 | 5 | 3 | 8 | 7.5 | 4.4 | 0.41 | 0.13 | 57.6923 | 0.64 | [6 empty] | 0.00046007 | 0.000169
2009-03-31 | 中部地方整備局 | 木曽川 | 揖斐川上流 | 左岸 | 45.4 | B2 | 表のり面 | B.B212 | 12.2 | 12.4 | 50 |  | 2.719 |  |  | 68 | 25 | 4 | 3 | 7 | 12 | 8.8 | 0.59 | 0.21 | 57.1429 | 1 | [6 empty] | 0.0010692 | 0.000441
2009-03-31 | 中部地方整備局 | 木曽川 | 揖斐川上流 | 左岸 | 45.4 | B2 | 表のり面 | B.B213 | 13.2 | 13.5 | 38 |  | 2.733 |  |  | 76 | 17 | 5 | 2 | 7 | 19 | 12 | 1.3 | 0.026 | 730.7692 | 2.2 | [6 empty] | 0.0066682 | 6.76e-06
2009-03-31 | 中部地方整備局 | 木曽川 | 揖斐川上流 | 左岸 | 45.4 | B2 | 表のり面 | B.B214 | 14.2 | 14.5 | 33 |  | 2.727 |  |  | 74 | 19 | 5 | 2 | 7 | 14 | 9.1 | 1 | 0.19 | 73.6842 | 3.2 | [6 empty] | 0.0036308 | 0.000361
2009-03-31 | 中部地方整備局 | 木曽川 | 揖斐川上流 | 左岸 | 45.4 | B2 | 表のり面 | B.B215 | 15.2 | 15.5 | 45 |  | 2.729 |  |  | 38 | 54 | 5 | 3 | 8 | 1.7 | 0.84 | 0.28 | 0.12 | 14.1667 | 0.75 | [6 empty] | 0.00019014 | 0.000144
2009-03-31 | 中部地方整備局 | 木曽川 | 揖斐川上流 | 左岸 | 45.4 | B2 | 表のり面 | B.B216 | 16.2 | 16.3 | 50 |  | 2.731 |  |  | 71 | 21 | 5 | 3 | 8 | 12 | 6.5 | 0.65 | 0.13 | 92.3077 | 2.8 | [6 empty] | 0.0013382 | 0.000169
2009-03-31 | 中部地方整備局 | 木曽川 | 揖斐川上流 | 左岸 | 45.4 | B2 | 表のり面 | B.B217 | 17.2 | 17.4 | 50 |  | 2.704 |  |  | 69 | 23 | 5 | 3 | 8 | 10 | 6.7 | 0.52 | 0.13 | 76.9231 | 2.8 | [6 empty] | 0.00079796 | 0.000169
2009-03-31 | 中部地方整備局 | 木曽川 | 揖斐川上流 | 左岸 | 45.4 | B2 | 表のり面 | B.B218 | 18.21 | 18.5 | 32 |  | 2.75 |  |  | 68 | 15 | 10 | 7 | 17 | 26 | 15 | 0.22 | 0.013 | 2000 | 6.7 | [6 empty] | 0.00010874 | 1.69e-06
2009-03-31 | 中部地方整備局 | 木曽川 | 揖斐川上流 | 左岸 | 45.4 | B2 | 表のり面 | B.B219 | 19.2 | 19.4 | 50 |  |  |  |  | 84 | 12 | 4 | 0 | 4 | 18 | 14 | 3 | 0.63 | 28.5714 | 5.5 | [6 empty] | 0.04629 | 0.003969
2009-03-31 | 中部地方整備局 | 木曽川 | 揖斐川上流 | 左岸 | 45.4 | B2 | 表のり面 | B.B220 | 20.2 | 20.5 | 33 |  | 2.747 |  |  | 57 | 34 | 5 | 4 | 9 | 7.3 | 3.6 | 0.38 | 0.094 | 77.6596 | 0.63 | [6 empty] | 0.0003858 | 8.836e-05
2009-03-31 | 中部地方整備局 | 木曽川 | 揖斐川上流 | 左岸 | 45.4 | B2 | 表のり面 | B.B221 | 21.2 | 21.4 | 50 |  | 2.738 |  |  | 80 | 15 | 3 | 2 | 5 | 8.4 | 6.9 | 2 | 0.55 | 15.2727 | 3 | [6 empty] | 0.018092 | 0.003025
2009-03-31 | 中部地方整備局 | 木曽川 | 揖斐川上流 | 左岸 | 45.4 | B2 | 表のり面 | B.B222 | 22 | 22.1 | 50 |  | 2.726 |  |  | 85 | 11 | 2 | 2 | 4 | 8.2 | 7.1 | 3.2 | 0.82 | 10 | 3.9 | [6 empty] | 0.053757 | 0.006724
2009-03-31 | 中部地方整備局 | 木曽川 | 揖斐川上流 | 左岸 | 45.4 | B3 | 裏のり面 | B.B3S1 | 0.5 | 1.3 |  | 1.819 | 2.74 | 0.829 | 0.31149 | 6 | 53 | 29 | 12 | 41 | 0.15 | 0.11 | 0.017 | 0.0036 | 41.6667 | 3.1 | [5 empty] | 3.98e-06 | 2.8837e-07 | 1.296e-07 |  | 3.2194e-08 | CUB |  |  |  |  | 10.8 | 17.6 | 8.8 | 38.9
2009-03-31 | 中部地方整備局 | 木曽川 | 揖斐川上流 | 左岸 | 45.4 | B3 | 裏のり面 | B.B302 | 2.15 | 2.45 | 2 |  | 2.759 |  |  | 1 | 52 | 31 | 16 | 47 | 0.11 | 0.084 | 0.011 | 0.0012 | 91.6667 | 8.3 | [6 empty] | 1.0517e-07 | 1.44e-08
2009-03-31 | 中部地方整備局 | 木曽川 | 揖斐川上流 | 左岸 | 45.4 | B3 | 裏のり面 | B.B3S2 | 2.5 | 3.3 |  | 1.801 | 2.756 | 0.983 | 0.479 | 0 | 39 | 44 | 17 | 61 | 0.072 | 0.051 | 0.0076 | 0.0016 | 45 | 3.1 | [5 empty] | 6.78e-08 | 4.4652e-08 | 2.56e-08 |  | 4.6942e-09 | CUB |  |  |  |  | 6.9 | 22.7 | 10.8 | 38.3
2009-03-31 | 中部地方整備局 | 木曽川 | 揖斐川上流 | 左岸 | 45.4 | B3 | 裏のり面 | B.B304 | 4.15 | 4.45 | 5 |  | 2.742 |  |  | 0 | 26 | 57 | 17 | 74 | 0.051 | 0.038 | 0.007 | 0.0021 | 24.2857 | 2.4 | 32.8 | 20.2 | 12.6 |  |  |  | 3.6906e-08 | 4.41e-08
2009-03-31 | 中部地方整備局 | 木曽川 | 揖斐川上流 | 左岸 | 45.4 | B3 | 裏のり面 | B.B305 | 5.15 | 5.45 | 3 |  | 2.74 |  |  | 0 | 26 | 56 | 18 | 74 | 0.047 | 0.033 | 0.0061 | 0.0018 | 26.1111 | 2 | 33.7 | 21 | 12.7 |  |  |  | 2.6829e-08 | 3.24e-08
2009-03-31 | 中部地方整備局 | 木曽川 | 揖斐川上流 | 左岸 | 45.4 | B3 | 裏のり面 | B.B3T3 | 5.5 | 6.3 |  | 2.008 | 2.723 | 0.674 | 0.1829 | 0 | 34 | 46 | 20 | 66 | 0.059 | 0.039 | 0.0052 | 0.0012 | 49.1667 | 2 | [6 empty] | 1.8534e-08 | 1.44e-08 |  | 6.0872e-10 | UU | [8 empty] | 64.7 | 0
2009-03-31 | 中部地方整備局 | 木曽川 | 揖斐川上流 | 左岸 | 45.4 | B3 | 裏のり面 | B.B308 | 8.15 | 8.45 | 10 |  | 2.747 |  |  | 2 | 44 | 38 | 16 | 54 | 0.096 | 0.064 | 0.008 | 0.0019 | 50.5263 | 2.4 | [6 empty] | 5.0287e-08 | 3.61e-08
2009-03-31 | 中部地方整備局 | 木曽川 | 揖斐川上流 | 左岸 | 45.4 | B3 | 裏のり面 | B.1 | 9 | 9.5 | [19 empty] | 7.42e-07
2009-03-31 | 中部地方整備局 | 木曽川 | 揖斐川上流 | 左岸 | 45.4 | B3 | 裏のり面 | B.1 | 9 | 9.5 | [20 empty] | 2.77e-06
2009-03-31 | 中部地方整備局 | 木曽川 | 揖斐川上流 | 左岸 | 45.4 | B3 | 裏のり面 | B.B309 | 9.65 | 9.95 | 38 |  | 2.745 |  |  | 65 | 28 | 5 | 2 | 7 | 11 | 7 | 0.56 | 0.2 | 55 | 0.65 | [6 empty] | 0.00094744 | 0.0004
2009-03-31 | 中部地方整備局 | 木曽川 | 揖斐川上流 | 左岸 | 45.4 | B3 | 裏のり面 | B.B310 | 10.2 | 10.4 | 50 |  | 2.748 |  |  | 73 | 21 | 4 | 2 | 6 | 13 | 8.8 | 0.83 | 0.22 | 59.0909 | 2.9 | [6 empty] | 0.0023578 | 0.000484
2009-03-31 | 中部地方整備局 | 木曽川 | 揖斐川上流 | 左岸 | 45.4 | B3 | 裏のり面 | B.B311 | 11.2 | 11.4 | 50 |  | 2.736 |  |  | 71 | 24 | 3 | 2 | 5 | 8.9 | 6.4 | 0.78 | 0.27 | 32.963 | 2.4 | [6 empty] | 0.0020417 | 0.000729
2009-03-31 | 中部地方整備局 | 木曽川 | 揖斐川上流 | 左岸 | 45.4 | B3 | 裏のり面 | B.B312 | 12.2 | 12.5 | 43 |  | 2.743 |  |  | 68 | 23 | 5 | 4 | 9 | 9.2 | 5.9 | 0.57 | 0.091 | 101.0989 | 3.1 | [6 empty] | 0.0009871 | 8.281e-05
2009-03-31 | 中部地方整備局 | 木曽川 | 揖斐川上流 | 左岸 | 45.4 | B3 | 裏のり面 | B.B314 | 14.2 | 14.4 | 50 |  | 2.738 |  |  | 71 | 21 | 5 | 3 | 8 | 11 | 8.3 | 0.71 | 0.17 | 64.7059 | 2.4 | [6 empty] | 0.001642 | 0.000289
2009-03-31 | 中部地方整備局 | 木曽川 | 揖斐川上流 | 左岸 | 45.4 | B3 | 裏のり面 | B.B315 | 15.2 | 15.4 | 50 |  | 2.732 |  |  | 48 | 39 | 9 | 4 | 13 | 3 | 1.8 | 0.26 | 0.038 | 78.9474 | 3.5 | [6 empty] | 0.00016014 | 1.444e-05
2009-03-31 | 中部地方整備局 | 木曽川 | 揖斐川上流 | 左岸 | 45.8 | B1 | 天端 | B.B101 | 1.15 | 1.45 | 3 |  | 2.753 |  |  | 1 | 44 | 35 | 20 | 55 | 0.091 | 0.059 | 0.0048 | [9 empty] | 1.5397e-08
2009-03-31 | 中部地方整備局 | 木曽川 | 揖斐川上流 | 左岸 | 45.8 | B1 | 天端 | B.B102 | 2.15 | 2.46 | 2 |  | 2.745 |  |  | 8 | 45 | 35 | 12 | 47 | 0.11 | 0.083 | 0.015 | 0.0036 | 30.5556 | 3.1 | [6 empty] | 2.1578e-07 | 1.296e-07
2009-03-31 | 中部地方整備局 | 木曽川 | 揖斐川上流 | 左岸 | 45.8 | B1 | 天端 | B.B103 | 3.15 | 3.47 | 2 |  | 2.738 |  |  | 6 | 36 | 41 | 17 | 58 | 0.08 | 0.054 | 0.0069 | 0.0017 | 47.0588 | 2.7 | [6 empty] | 3.5695e-08 | 2.89e-08
2009-03-31 | 中部地方整備局 | 木曽川 | 揖斐川上流 | 左岸 | 45.8 | B1 | 天端 | B.B104 | 4.15 | 4.46 | 3 |  | 2.741 |  |  | 3 | 35 | 44 | 18 | 62 | 0.071 | 0.05 | 0.0063 | 0.0018 | 39.4444 | 1.8 | [6 empty] | 2.8912e-08 | 3.24e-08
2009-03-31 | 中部地方整備局 | 木曽川 | 揖斐川上流 | 左岸 | 45.8 | B1 | 天端 | B.B106 | 6.15 | 6.46 | 7 |  | 2.734 |  |  | 59 | 37 | 2 | 2 | 4 | 6.2 | 3.6 | 0.65 | 0.3 | 20.6667 | 0.65 | [6 empty] | 0.0013382 | 0.0009
2009-03-31 | 中部地方整備局 | 木曽川 | 揖斐川上流 | 左岸 | 45.8 | B1 | 天端 | B.B107 | 7.15 | 7.45 | 9 |  | 2.736 |  |  | 65 | 26 | 6 | 3 | 9 | 5.8 | 4.5 | 0.66 | 0.11 | 52.7273 | 3.1 | [6 empty] | 0.0013864 | 0.000121
2009-03-31 | 中部地方整備局 | 木曽川 | 揖斐川上流 | 左岸 | 45.8 | B1 | 天端 | B.B108 | 8.15 | 8.45 | 13 |  | 2.732 |  |  | 61 | 32 | 5 | 2 | 7 | 5.8 | 3.9 | 0.53 | 0.14 | 41.4286 | 1.5 | [6 empty] | 0.00083396 | 0.000196
2009-03-31 | 中部地方整備局 | 木曽川 | 揖斐川上流 | 左岸 | 45.8 | B1 | 天端 | B.B109 | 9.15 | 9.45 | 20 |  | 2.743 |  |  | 65 | 27 | 5 | 3 | 8 | 13 | 7.1 | 0.5 | 0.14 | 92.8571 | 0.79 | [6 empty] | 0.00072864 | 0.000196
2009-03-31 | 中部地方整備局 | 木曽川 | 揖斐川上流 | 左岸 | 45.8 | B1 | 天端 | B.B110 | 10.2 | 10.5 | 16 |  | 2.739 |  |  | 53 | 41 | 5 | 1 | 6 | 3.6 | 2.3 | 0.38 | 0.16 | 22.5 | 0.98 | [6 empty] | 0.0003858 | 0.000256
2009-03-31 | 中部地方整備局 | 木曽川 | 揖斐川上流 | 左岸 | 45.8 | B1 | 天端 | B.B111 | 11.2 | 11.5 | 5 |  | 2.755 |  |  | 65 | 5 | 18 | 12 | 30 | 18 | 11 | 0.014 | 0.0035 | 5142.8571 | 0.1 | [6 empty] | 1.839e-07 | 1.225e-07
2009-03-31 | 中部地方整備局 | 木曽川 | 揖斐川上流 | 左岸 | 45.8 | B1 | 天端 | B.B112 | 12.2 | 12.5 | 7 |  | 2.746 |  |  | 12 | 8 | 42 | 38 | 80 | 0.015 | 0.0091 | 0.0013 |  |  |  | 41.4 | 23.1 | 18.3 |  |  |  | 7.4646e-10
2009-03-31 | 中部地方整備局 | 木曽川 | 揖斐川上流 | 左岸 | 45.8 | B1 | 天端 | B.B114 | 14.2 | 14.5 | 6 |  | 2.705 |  |  | 0 | 0 | 42 | 58 | 100 | 0.0054 | 0.0038 |  |  |  |  | 48.4 | 27.5 | 20.9
2009-03-31 | 中部地方整備局 | 木曽川 | 揖斐川上流 | 左岸 | 45.8 | B1 | 天端 | B.B116 | 16.2 | 16.5 | 5 |  | 2.74 |  |  | 0 | 10 | 71 | 19 | 90 | 0.039 | 0.029 | 0.0053 | 0.0018 | 21.6667 | 1.7 | 32.8 | 22.2 | 10.6 |  |  |  | 1.9371e-08 | 3.24e-08
2009-03-31 | 中部地方整備局 | 木曽川 | 揖斐川上流 | 左岸 | 45.8 | B1 | 天端 | B.B118 | 18.2 | 18.5 | 5 |  | 2.707 |  |  | 0 | 0 | 61 | 39 | 100 | 0.01 | 0.0076 | 0.002 | 0.001 | 10 | 1.2 | 38.9 | 23.7 | 15.2 |  |  |  | 2.0253e-09 | 1e-08
2009-03-31 | 中部地方整備局 | 木曽川 | 揖斐川上流 | 左岸 | 45.8 | B1 | 天端 | B.B120 | 20.2 | 20.5 | 49 |  | 2.718 |  |  | 58 | 28 | 9 | 5 | 14 | 6.4 | 3.5 | 0.21 | 0.025 | 256 | 2.9 | [6 empty] | 9.763e-05 | 6.25e-06
2009-03-31 | 中部地方整備局 | 木曽川 | 揖斐川上流 | 左岸 | 45.8 | B2 | 表のり面 | B.B201 | 1.15 | 1.45 | 4 |  | 2.728 |  |  | 0 | 52 | 34 | 14 | 48 | 0.12 | 0.082 | 0.012 | 0.0023 | 52.1739 | 3.5 | [6 empty] | 1.2867e-07 | 5.29e-08
2009-03-31 | 中部地方整備局 | 木曽川 | 揖斐川上流 | 左岸 | 45.8 | B2 | 表のり面 | B.B2T1 | 1.5 | 1.95 |  | 1.637 | 2.74 | 0.92 | 0.40557 | 13 | 57 | 21 | 9 | 30 | 0.26 | 0.19 | 0.034 | 0.0067 | 38.806 | 3.4 | [5 empty] | 9.72e-06 | 1.4369e-06 | 4.489e-07 |  | 2.4809e-07 | CUB |  |  |  |  | 12.7 | 13.8 | 9.8 | 26.5
2009-03-31 | 中部地方整備局 | 木曽川 | 揖斐川上流 | 左岸 | 45.8 | B2 | 表のり面 | B.B203 | 3.15 | 3.45 | 12 |  | 2.735 |  |  | 72 | 21 | 5 | 2 | 7 | 13 | 10 | 0.78 | 0.18 | 72.2222 | 3.1 | [6 empty] | 0.0020417 | 0.000324
2009-03-31 | 中部地方整備局 | 木曽川 | 揖斐川上流 | 左岸 | 45.8 | B2 | 表のり面 | B.B204 | 4.15 | 4.45 | 11 |  | 2.706 |  |  | 68 | 24 | 5 | 3 | 8 | 12 | 9.8 | 0.59 | 0.13 | 92.3077 | 1.9 | [6 empty] | 0.0010692 | 0.000169
2009-03-31 | 中部地方整備局 | 木曽川 | 揖斐川上流 | 左岸 | 45.8 | B2 | 表のり面 | B.B205 | 5.15 | 5.45 | 8 |  | 2.731 |  |  | 77 | 17 | 4 | 2 | 6 | 17 | 14 | 1.4 | 0.25 | 68 | 7.4 | [6 empty] | 0.0079173 | 0.000625
2009-03-31 | 中部地方整備局 | 木曽川 | 揖斐川上流 | 左岸 | 45.8 | B2 | 表のり面 | B.B206 | 6.15 | 6.45 | 18 |  | 2.734 |  |  | 60 | 32 | 5 | 3 | 8 | 7.4 | 4.3 | 0.53 | 0.15 | 49.3333 | 0.78 | [6 empty] | 0.00083396 | 0.000225
2009-03-31 | 中部地方整備局 | 木曽川 | 揖斐川上流 | 左岸 | 45.8 | B2 | 表のり面 | B.B207 | 7.15 | 7.45 | 28 |  | 2.739 |  |  | 73 | 21 | 4 | 2 | 6 | 19 | 13 | 0.9 | 0.26 | 73.0769 | 1.9 | [6 empty] | 0.0028443 | 0.000676
2009-03-31 | 中部地方整備局 | 木曽川 | 揖斐川上流 | 左岸 | 45.8 | B2 | 表のり面 | B.B208 | 8.15 | 8.45 | 21 |  | 2.712 |  |  | 44 | 45 | 8 | 3 |  | 2.4 | 1.5 | 0.24 | 0.058 | 41.3793 | 1.9 | [6 empty] | 0.00013303 | 3.364e-05
2009-03-31 | 中部地方整備局 | 木曽川 | 揖斐川上流 | 左岸 | 45.8 | B2 | 表のり面 | B.B209 | 9.15 | 9.45 | 20 |  | 2.718 |  |  | 69 | 23 | 5 | 3 | 8 | 6.9 | 5.2 | 0.87 | 0.14 | 49.2857 | 3.7 | [6 empty] | 0.0026295 | 0.000196
2009-03-31 | 中部地方整備局 | 木曽川 | 揖斐川上流 | 左岸 | 45.8 | B2 | 表のり面 | B.B210 | 10.2 | 10.5 | 6 |  | 2.732 |  |  | 0 | 3 | 49 | 48 | 97 | 0.0084 | 0.0055 | 0.0012 | [9 empty] | 6.201e-10
2009-03-31 | 中部地方整備局 | 木曽川 | 揖斐川上流 | 左岸 | 45.8 | B2 | 表のり面 | B.B2T2 | 10.5 | 12.2 |  | 1.856 | 2.701 | 0.985 | 0.48145 | 0 | 1 | 46 | 53 | 99 | 0.0065 | 0.0044 |  |  |  |  | 42.5 | 23.6 | 18.9 | [7 empty] | UU | [8 empty] | 57.9 | 0
2009-03-31 | 中部地方整備局 | 木曽川 | 揖斐川上流 | 左岸 | 45.8 | B2 | 表のり面 | B.B2T3 | 13.5 | 14.3 |  | 1.68 | 2.683 | 1.445 | 1.234 | 0 | 1 | 48 | 51 | 99 | 0.0068 | 0.0048 | 0.0011 |  |  |  | 64 | 31.4 | 32.6 |  |  |  | 5.0688e-10 |  |  |  | UU | [8 empty] | 96.1 | 0
2009-03-31 | 中部地方整備局 | 木曽川 | 揖斐川上流 | 左岸 | 45.8 | B2 | 表のり面 | B.B216 | 16.2 | 16.5 | 6 |  | 2.704 |  |  | 1 | 8 | 50 | 41 | 91 | 0.012 | 0.0077 | 0.0017 | [9 empty] | 1.3898e-09
2009-03-31 | 中部地方整備局 | 木曽川 | 揖斐川上流 | 左岸 | 45.8 | B3 | 裏のり面 | B.B301 | 1.15 | 1.45 | 3 |  | 2.743 |  |  | 5 | 55 | 29 | 11 | 40 | 0.16 | 0.11 | 0.018 | 0.0041 | 39.0244 | 2.8 | 9999 | 9999 | 0 |  |  |  | 3.292e-07 | 1.681e-07
2009-03-31 | 中部地方整備局 | 木曽川 | 揖斐川上流 | 左岸 | 45.8 | B3 | 裏のり面 | B.B3T1 | 1.5 | 2.45 |  | 1.805 | 2.717 | 0.797 | 0.28173 | 10 | 48 | 28 | 14 | 42 | 0.15 | 0.11 | 0.014 | 0.0026 | 57.6923 | 3.3 | [5 empty] | 5.76e-07 | 1.839e-07 | 6.76e-08 |  | 1.2831e-08 | CUB |  |  |  |  | 4.9 | 20.6 | 10.8 | 37.4
2009-03-31 | 中部地方整備局 | 木曽川 | 揖斐川上流 | 左岸 | 45.8 | B3 | 裏のり面 | B.B3T2 | 2.7 | 3.15 |  | 1.885 | 2.743 | 0.871 | 0.35317 | 10 | 25 | 44 | 21 | 65 | 0.061 | 0.038 | 0.0043 | 0.001 | 61 | 2 | 35.1 | 20.9 | 14.2 |  |  |  | 1.1933e-08 | 1e-08 |  | 6.5776e-10 | UU | [8 empty] | 45.1 | 0
2009-03-31 | 中部地方整備局 | 木曽川 | 揖斐川上流 | 左岸 | 45.8 | B3 | 裏のり面 | B.B304 | 4.15 | 4.45 | 3 |  | 2.735 |  |  | 0 | 43 | 41 | 16 | 57 | 0.085 | 0.058 | 0.0081 | 0.0019 | 44.7368 | 2.5 | 28.4 | 18.9 | 9.5 |  |  |  | 5.1756e-08 | 3.61e-08
2009-03-31 | 中部地方整備局 | 木曽川 | 揖斐川上流 | 左岸 | 45.8 | B3 | 裏のり面 | B.B305 | 5.15 | 5.45 | 7 |  | 2.749 |  |  | 41 | 38 | 15 | 6 | 21 | 2.2 | 0.87 | 0.065 | 0.014 | 157.1429 | 1.2 | [6 empty] | 6.4494e-06 | 1.96e-06
2009-03-31 | 中部地方整備局 | 木曽川 | 揖斐川上流 | 左岸 | 45.8 | B3 | 裏のり面 | B.B306 | 6.15 | 6.45 | 5 |  | 2.742 |  |  | 40 | 37 | 16 | 7 | 23 | 2 | 0.7 | 0.051 | 0.01 | 200 | 1.1 | [6 empty] | 3.6765e-06 | 1e-06
2009-03-31 | 中部地方整備局 | 木曽川 | 揖斐川上流 | 左岸 | 45.8 | B3 | 裏のり面 | B.B307 | 7.15 | 7.45 | 11 |  | 2.726 |  |  | 45 | 46 | 6 | 3 | 9 | 3.1 | 1.4 | 0.32 | 0.088 | 35.2273 | 0.95 | [6 empty] | 0.00025908 | 7.744e-05
2009-03-31 | 中部地方整備局 | 木曽川 | 揖斐川上流 | 左岸 | 45.8 | B3 | 裏のり面 | B.B308 | 8.15 | 8.45 | 21 |  | 2.747 |  |  | 62 | 31 | 5 | 2 | 7 | 9.9 | 4.5 | 0.52 | 0.016 | 618.75 | 0.63 | [6 empty] | 0.00079796 | 2.56e-06
2009-03-31 | 中部地方整備局 | 木曽川 | 揖斐川上流 | 左岸 | 45.8 | B3 | 裏のり面 | B.1 | 8.5 | 9 | [19 empty] | 6.72e-06
2009-03-31 | 中部地方整備局 | 木曽川 | 揖斐川上流 | 左岸 | 45.8 | B3 | 裏のり面 | B.B309 | 9.15 | 9.45 | 6 |  | 2.723 |  |  | 0 | 1 | 43 | 56 | 99 | 0.0061 | 0.0038 |  |  |  |  | 61.8 | 30.2 | 31.6
2009-03-31 | 中部地方整備局 | 木曽川 | 揖斐川上流 | 左岸 | 45.8 | B3 | 裏のり面 | B.B311 | 11.2 | 11.5 | 6 |  | 2.73 |  |  | 0 | 9 | 59 | 32 | 91 | 0.018 | 0.012 | 0.0022 |  |  |  | 34.1 | 22.9 | 11.2 |  |  |  | 2.5258e-09
2009-03-31 | 中部地方整備局 | 木曽川 | 揖斐川上流 | 左岸 | 45.8 | B3 | 裏のり面 | B.B313 | 13.2 | 13.5 | 6 |  | 2.719 |  |  | 0 | 2 | 40 | 58 | 98 | 0.0053 | 0.0036 |  |  |  |  | 63.7 | 32 | 31.7
2009-03-31 | 中部地方整備局 | 木曽川 | 揖斐川上流 | 左岸 | 45.8 | B3 | 裏のり面 | B.B315 | 15.2 | 15.5 | 7 |  | 2.707 |  |  | 0 | 2 | 49 | 49 | 98 | 0.0076 | 0.0052 | 0.0012 |  |  |  | 51.4 | 27.1 | 24.3 |  |  |  | 6.201e-10
2009-03-31 | 中部地方整備局 | 木曽川 | 揖斐川上流 | 左岸 | 45.8 | B3 | 裏のり面 | B.B316 | 16.2 | 16.5 | 34 |  | 2.716 |  |  | 57 | 31 | 8 | 4 | 12 | 8.4 | 4 | 0.26 | 0.047 | 178.7234 | 0.61 | [6 empty] | 0.00016014 | 2.209e-05
2009-03-31 | 中部地方整備局 | 木曽川 | 揖斐川上流 | 左岸 | 45.8 | B3 | 裏のり面 | B.B317 | 17.2 | 17.5 | 44 |  | 2.744 |  |  | 74 | 16 | 6 | 4 | 10 | 9.7 | 8.1 | 0.87 | 0.078 | 124.359 | 10 | [6 empty] | 0.0026295 | 6.084e-05
2009-03-31 | 中部地方整備局 | 木曽川 | 揖斐川上流 | 左岸 | 45.8 | B3 | 裏のり面 | B.B318 | 18.2 | 18.5 | 49 |  |  |  |  | 83 | 11 | 6 | 0 | 6 | 9 | 7.8 | 3.5 | 0.26 | 34.6154 | 14 | [6 empty] | 0.066162 | 0.000676
2009-03-31 | 中部地方整備局 | 木曽川 | 揖斐川上流 | 左岸 | 45.8 | B3 | 裏のり面 | B.B319 | 19.1 | 19.2 | 50 |  |  |  |  | 66 | 26 | 8 | 0 | 8 | 7 | 4.7 | 0.59 | 0.11 | 63.6364 | 2.9 | [6 empty] | 0.0010692 | 0.000121
2009-03-31 | 中部地方整備局 | 木曽川 | 揖斐川上流 | 左岸 | 47.5 | 47.5-1 | 天端 | B.P-1 | 1.15 | 1.45 | 3 |  | 2.698 |  |  | 68.6 | 27.7 | 3.7 |  | 3.7 | 13.9719 | 8.1196 | 0.7403 | 0.3182 | 43.9092 | 0.7 | [6 empty] | 0.0018089 | 0.0010125
2009-03-31 | 中部地方整備局 | 木曽川 | 揖斐川上流 | 左岸 | 47.5 | 47.5-1 | 天端 | B.P-2 | 2.15 | 2.45 | 7 |  | 2.71 |  |  | 56.9 | 37.9 | 5.2 |  | 5.2 | 6.6085 | 3.8092 | 0.4463 | 0.2368 | 27.9075 | 0.4 | [6 empty] | 0.00056 | 0.00056074
2009-03-31 | 中部地方整備局 | 木曽川 | 揖斐川上流 | 左岸 | 47.5 | 47.5-1 | 天端 | B.P-3 | 3.15 | 3.45 | 9 |  | 2.71 |  |  | 60.4 | 34.1 | 5.5 |  | 5.5 | 8.2714 | 4.6743 | 0.4972 | 0.1978 | 41.817 | 0.6 | [6 empty] | 0.00071922 | 0.00039125
2009-03-31 | 中部地方整備局 | 木曽川 | 揖斐川上流 | 左岸 | 47.5 | 47.5-1 | 天端 | B.P-4 | 4.15 | 4.45 | 2 |  | 2.716 |  |  | 32.1 | 64.8 | 3.1 |  | 3.1 | 0.9667 | 0.673 | 0.3243 | 0.2364 | 4.0893 | 0.7 | [6 empty] | 0.00026722 | 0.00055885
2009-03-31 | 中部地方整備局 | 木曽川 | 揖斐川上流 | 左岸 | 47.5 | 47.5-1 | 天端 | B.P-4.5 | 4.65 | 4.95 | 1 |  | 2.705 |  |  | 25.8 | 34.2 | 25.3 | 14.7 | 40 | 0.3088 | 0.177 | 0.0093 | 0.002 | 154.4 | 1 | [6 empty] | 7.1281e-08 | 4e-08
2009-03-31 | 中部地方整備局 | 木曽川 | 揖斐川上流 | 左岸 | 47.5 | 47.5-1 | 天端 | B.P-6 | 6.15 | 6.45 | 9 |  | 2.706 |  |  | 69.7 | 26 | 4.3 |  | 4.3 | 7.2938 | 5.0501 | 1.0293 | 0.3405 | 21.4209 | 1.5 | [6 empty] | 0.003882 | 0.0011594
2009-03-31 | 中部地方整備局 | 木曽川 | 揖斐川上流 | 左岸 | 47.5 | 47.5-1 | 天端 | B.P-7 | 7.15 | 7.46 | 2 |  | 2.692 |  |  | 65.4 | 19.2 | 15.4 |  | 15.4 | 11.2481 | 7.7357 | 0.2625 | [9 empty] | 0.00016373
2009-03-31 | 中部地方整備局 | 木曽川 | 揖斐川上流 | 左岸 | 47.5 | 47.5-1 | 天端 | B.P-8 | 8.15 | 8.45 | 4 |  | 2.69 |  |  | 1.9 | 15.7 | 56.1 | 26.3 | 82.4 | 0.0226 | 0.0153 | 0.003 |  |  |  | 62.4 | 34.2 | 28.2 |  |  |  | 5.1819e-09
2009-03-31 | 中部地方整備局 | 木曽川 | 揖斐川上流 | 左岸 | 47.5 | 47.5-1 | 天端 | B.P-9 | 9.15 | 9.45 | 16 |  | 2.717 |  |  | 74.3 | 17.8 | 7.9 |  | 7.9 | 11.6837 | 9.0162 | 1.1233 | 0.2083 | 56.0907 | 3.3 | [6 empty] | 0.0047533 | 0.00043389
2009-03-31 | 中部地方整備局 | 木曽川 | 揖斐川上流 | 左岸 | 47.5 | 47.5-1 | 天端 | B.P-11 | 11.15 | 11.45 | 14 |  | 2.684 |  |  | 51.9 | 44.3 | 3.8 |  | 3.8 | 4.0616 | 2.2721 | 0.4946 | 0.2768 | 14.6734 | 0.5 | [6 empty] | 0.00071054 | 0.00076618
2009-03-31 | 中部地方整備局 | 木曽川 | 揖斐川上流 | 左岸 | 47.5 | 47.5-1 | 天端 | B.P-14 | 14.15 | 14.45 | 28 |  | 2.719 |  |  | 72.1 | 20.6 | 7.3 |  | 7.3 | 12.7552 | 7.2323 | 0.8373 | 0.1752 | 72.8037 | 2.5 | [6 empty] | 0.0024061 | 0.00030695
2009-03-31 | 中部地方整備局 | 木曽川 | 揖斐川上流 | 左岸 | 47.5 | 47.5-1 | 天端 | B.P-15 | 15.15 | 15.45 | 8 |  | 2.675 |  |  | 0.1 | 23.4 | 44 | 32.5 | 76.5 | 0.026 | 0.0157 |  |  |  |  | 48.5 | 27.3 | 21.2
2009-03-31 | 中部地方整備局 | 木曽川 | 揖斐川上流 | 左岸 | 47.5 | 47.5-1 | 天端 | B.P-17 | 17.15 | 17.45 | 50 |  | 2.726 |  |  | 66.4 | 26.3 | 7.3 |  | 7.3 | 7.8352 | 5.4738 | 0.6387 | 0.1645 | 47.6304 | 1.8 | [6 empty] | 0.0012849 | 0.0002706
2009-03-31 | 中部地方整備局 | 木曽川 | 揖斐川上流 | 左岸 | 47.5 | 47.5-1 | 天端 | B.P-21 | 21.05 | 21.17 | 50 |  | 2.713 |  |  | 74.5 | 21 | 4.5 |  | 4.5 | 6.5811 | 5.1072 | 1.3745 | 0.3536 | 18.6117 | 2.8 | [6 empty] | 0.0075872 | 0.0012503
2009-03-31 | 中部地方整備局 | 木曽川 | 揖斐川上流 | 左岸 | 47.5 | 47.5-1 | 天端 | B.P-27 | 27.15 | 27.41 | 50 |  | 2.704 |  |  | 72.3 | 21.5 | 6.2 |  | 6.2 | 10.2338 | 6.6484 | 1.0098 | 0.25 | 40.9352 | 2.1 | [6 empty] | 0.0037138 | 0.000625
2009-03-31 | 中部地方整備局 | 木曽川 | 揖斐川上流 | 左岸 | 47.5 | 47.5-2 | 表のり面 | B.P-1 | 1.15 | 1.45 | 9 |  | 2.678 |  |  | 54.2 | 36.5 | 9.3 |  | 9.3 | 7.4978 | 3.1053 | 0.3195 | 0.0935 | 80.1904 | 0.5 | [6 empty] | 0.00025814 | 8.7423e-05
2009-03-31 | 中部地方整備局 | 木曽川 | 揖斐川上流 | 左岸 | 47.5 | 47.5-2 | 表のり面 | B.P-2 | 2.15 | 2.45 | 13 |  | 2.706 |  |  | 46.3 | 46 | 7.7 |  | 7.7 | 3.0088 | 1.5828 | 0.3459 | 0.1389 | 21.6616 | 0.8 | [6 empty] | 0.00031028 | 0.00019293
2009-03-31 | 中部地方整備局 | 木曽川 | 揖斐川上流 | 左岸 | 47.5 | 47.5-2 | 表のり面 | B.K-2 | 2.5 | 4 |  | 1.92 | 2.685 | 0.512 | 0.088768 | 64.5 | 28 | 7.5 |  | 7.5 | 11.6988 | 6.6994 | 0.5056 | 0.1795 | 65.1744 | 0.6 | [6 empty] | 0.00074769 | 0.0003222 |  | 0.00035655 | CD | 0.5 | 38
2009-03-31 | 中部地方整備局 | 木曽川 | 揖斐川上流 | 左岸 | 47.5 | 47.5-2 | 表のり面 | B.P-4 | 4.15 | 4.55 | 5 |  | 2.701 |  |  | 77.2 | 19 | 3.8 |  | 3.8 | 11.5709 | 9.6366 | 1.4474 | 0.3211 | 36.0352 | 4.3 | [6 empty] | 0.0085523 | 0.0010311
2009-03-31 | 中部地方整備局 | 木曽川 | 揖斐川上流 | 左岸 | 47.5 | 47.5-2 | 表のり面 | B.P-5 | 5.15 | 5.45 | 6 |  | 2.708 |  |  | 52.3 | 35.9 | 11.8 |  | 11.8 | 7.6457 | 2.6801 | 0.25 | [9 empty] | 0.00014623
2009-03-31 | 中部地方整備局 | 木曽川 | 揖斐川上流 | 左岸 | 47.5 | 47.5-2 | 表のり面 | B.P-6 | 6.15 | 6.45 | 13 |  | 2.66 |  |  | 59.2 | 31.2 | 9.6 |  | 9.6 | 6.748 | 4.2497 | 0.3698 | 0.0862 | 78.2831 | 1.3 | [6 empty] | 0.00036223 | 7.4304e-05
2009-03-31 | 中部地方整備局 | 木曽川 | 揖斐川上流 | 左岸 | 47.5 | 47.5-2 | 表のり面 | B.P-7 | 7.15 | 7.45 | 15 |  | 2.674 |  |  | 62.1 | 32.7 | 5.2 |  | 5.2 | 6.1743 | 3.8777 | 0.6021 | 0.2349 | 26.2848 | 1 | [6 empty] | 0.0011207 | 0.00055178
2009-03-31 | 中部地方整備局 | 木曽川 | 揖斐川上流 | 左岸 | 47.5 | 47.5-2 | 表のり面 | B.P-11 | 11.15 | 11.45 | 27 |  | 2.719 |  |  | 69.8 | 25.4 | 4.8 |  | 4.8 | 11.6402 | 7.5474 | 0.8736 | 0.3279 | 35.4992 | 1 | [6 empty] | 0.0026547 | 0.0010752
2009-03-31 | 中部地方整備局 | 木曽川 | 揖斐川上流 | 左岸 | 47.5 | 47.5-2 | 表のり面 | B.P-16 | 16.15 | 16.45 | 4 |  | 2.537 |  |  | 1.9 | 33.7 | 39.7 | 24.7 | 64.4 | 0.0553 | 0.0336 | 0.003 |  |  |  | 55.3 | 34 | 21.3 |  |  |  | 5.1819e-09
2009-03-31 | 中部地方整備局 | 木曽川 | 揖斐川上流 | 左岸 | 47.5 | 47.5-2 | 表のり面 | B.P-18 | 18.15 | 18.29 | 50 |  | 2.672 |  |  | 66.9 | 26 | 7.1 |  | 7.1 | 11.7917 | 6.5178 | 0.483 | 0.1679 | 70.2305 | 1.1 | [6 empty] | 0.00067252 | 0.0002819
2009-03-31 | 中部地方整備局 | 木曽川 | 揖斐川上流 | 左岸 | 47.5 | 47.5-3 | 裏のり面 | B.P-1 | 1.15 | 1.45 | 3 |  | 2.697 |  |  | 61.7 | 36.2 | 2.1 |  | 2.1 | 8.4049 | 5.1595 | 0.6676 | 0.3762 | 22.3416 | 0.4 | [6 empty] | 0.0014237 | 0.0014153
2009-03-31 | 中部地方整備局 | 木曽川 | 揖斐川上流 | 左岸 | 47.5 | 47.5-3 | 裏のり面 | B.P-2 | 2.15 | 2.45 | 9 |  | 2.71 |  |  | 58.1 | 37.6 | 4.3 |  | 4.3 | 7.3278 | 3.9499 | 0.5091 | 0.268 | 27.3425 | 0.4 | [6 empty] | 0.00075974 | 0.00071824
2009-03-31 | 中部地方整備局 | 木曽川 | 揖斐川上流 | 左岸 | 47.5 | 47.5-3 | 裏のり面 | B.K-2 | 2.5 | 3.9 |  | 1.87 | 2.708 | 0.512 | 0.088768 | 70.2 | 26.6 | 3.2 |  | 3.2 | 18.9036 | 9.3749 | 0.814 | 0.4017 | 47.059 | 0.5 | [6 empty] | 0.0022538 | 0.0016136 |  | 0.0021392 | CD | 0.3 | 38.1
2009-03-31 | 中部地方整備局 | 木曽川 | 揖斐川上流 | 左岸 | 47.5 | 47.5-3 | 裏のり面 | B.K-4 | 4 | 5 |  |  | 2.705 |  |  | 35.8 | 34 | 19.9 | 10.3 | 30.2 | 1.2184 | 0.4589 | 0.0208 | 0.0047 | 259.234 | 0.9 | [6 empty] | 4.6021e-07 | 2.209e-07
2009-03-31 | 中部地方整備局 | 木曽川 | 揖斐川上流 | 左岸 | 47.5 | 47.5-3 | 裏のり面 | B.P-4 | 4.15 | 4.45 | 3 |  | 2.71 |  |  | 51.9 | 27.4 | 12.4 | 8.3 | 20.7 | 5.9965 | 2.5868 | 0.0656 | 0.0089 | 673.764 | 2 | [6 empty] | 6.5882e-06 | 7.921e-07
2009-03-31 | 中部地方整備局 | 木曽川 | 揖斐川上流 | 左岸 | 47.5 | 47.5-3 | 裏のり面 | B.P-5 | 5.15 | 5.45 | 8 |  | 2.706 |  |  | 44.1 | 50.3 | 5.6 |  | 5.6 | 3.3064 | 1.165 | 0.3273 | 0.1958 | 16.8866 | 0.3 | [6 empty] | 0.00027298 | 0.00038338
2009-03-31 | 中部地方整備局 | 木曽川 | 揖斐川上流 | 左岸 | 47.5 | 47.5-3 | 裏のり面 | B.P-6 | 6.15 | 6.45 | 10 |  | 2.712 |  |  | 52.9 | 43.3 | 3.8 |  | 3.8 | 6.3863 | 2.8136 | 0.4091 | 0.2611 | 24.4592 | 0.2 | [6 empty] | 0.00045773 | 0.00068173
2009-03-31 | 中部地方整備局 | 木曽川 | 揖斐川上流 | 左岸 | 47.5 | 47.5-3 | 裏のり面 | B.K-7 | 7 | 7.9 |  |  | 2.717 |  |  | 74.5 | 20.5 | 5 |  | 5 | 11.4139 | 7.8671 | 1.2735 | 0.3505 | 32.5646 | 1.8 | [6 empty] | 0.0063574 | 0.0012285
2009-03-31 | 中部地方整備局 | 木曽川 | 揖斐川上流 | 左岸 | 47.5 | 47.5-3 | 裏のり面 | B.K-9 | 9 | 10 |  | 1.86 | 2.709 | 0.541 | 0.10275 | 69.6 | 26.9 | 3.5 |  | 3.5 | 8.8557 | 5.6091 | 0.9726 | 0.421 | 21.0349 | 1 | [6 empty] | 0.0034044 | 0.0017724 |  | 0.0037398 | CD | 0.7 | 38.4
2009-03-31 | 中部地方整備局 | 木曽川 | 揖斐川上流 | 左岸 | 47.5 | 47.5-3 | 裏のり面 | B.1 | 10 | 10.5 | [20 empty] | 2.16e-05
2009-03-31 | 中部地方整備局 | 木曽川 | 揖斐川上流 | 左岸 | 47.5 | 47.5-3 | 裏のり面 | B.P-10 | 10.15 | 10.45 | 14 |  | 2.71 |  |  | 51.6 | 43.7 | 4.7 |  | 4.7 | 3.749 | 2.1975 | 0.4401 | 0.2277 | 16.4646 | 0.6 | [6 empty] | 0.00054214 | 0.00051847
2009-03-31 | 中部地方整備局 | 木曽川 | 揖斐川上流 | 左岸 | 47.5 | 47.5-3 | 裏のり面 | B.P-12 | 12.15 | 12.45 | 34 |  | 2.723 |  |  | 50.9 | 38.5 | 10.6 |  | 10.6 | 4.2834 | 2.1198 | 0.3142 | [9 empty] | 0.00024833
2009-03-31 | 中部地方整備局 | 木曽川 | 揖斐川上流 | 左岸 | 47.5 | 47.5-3 | 裏のり面 | B.P-15 | 15.15 | 15.45 | 11 |  | 2.687 |  |  | 26.4 | 26.4 | 33.6 | 13.6 | 47.2 | 0.1986 | 0.106 | 0.0104 | 0.0023 | 86.3478 | 1.4 | [6 empty] | 9.2356e-08 | 5.29e-08
2009-03-31 | 中部地方整備局 | 木曽川 | 揖斐川上流 | 左岸 | 47.5 | 47.5-3 | 裏のり面 | B.1 | 15.5 | 16 | [20 empty] | 0.00111
2009-03-31 | 中部地方整備局 | 木曽川 | 揖斐川上流 | 左岸 | 47.5 | 47.5-3 | 裏のり面 | B.P-16 | 16.15 | 16.45 | 27 |  | 2.707 |  |  | 57.5 | 31.5 | 11 |  | 11 | 7.3902 | 3.394 | 0.3337 | [9 empty] | 0.00028551
2009-03-31 | 中部地方整備局 | 木曽川 | 揖斐川上流 | 左岸 | 47.5 | 47.5-3 | 裏のり面 | B.P-21 | 21.05 | 21.11 | 50 |  | 2.733 |  |  | 68.8 | 24.9 | 6.3 |  | 6.3 | 8.9638 | 5.6145 | 0.9053 | 0.2663 | 33.6605 | 1.5 | [6 empty] | 0.0028833 | 0.00070916
2009-03-31 | 中部地方整備局 | 木曽川 | 揖斐川上流 | 左岸 | 49 | 49.0-1 | 天端 | B.P-1 | 1.15 | 1.45 | 4 |  | 2.723 |  |  | 49.3 | 43.6 | 7.1 |  | 7.1 | 3.7157 | 1.9089 | 0.4207 | 0.1958 | 18.977 | 0.6 | [6 empty] | 0.00048836 | 0.00038338
2009-03-31 | 中部地方整備局 | 木曽川 | 揖斐川上流 | 左岸 | 49 | 49.0-1 | 天端 | B.P-2 | 2.15 | 2.45 | 8 |  | 2.723 |  |  | 57.9 | 38 | 4.1 |  | 4.1 | 8.4836 | 4.219 | 0.4481 | 0.2521 | 33.6517 | 0.3 | [6 empty] | 0.00056524 | 0.00063554
2009-03-31 | 中部地方整備局 | 木曽川 | 揖斐川上流 | 左岸 | 49 | 49.0-1 | 天端 | B.P-3 | 3.15 | 3.45 | 4 |  | 2.743 |  |  | 34 | 51.9 | 14.1 |  | 14.1 | 0.9672 | 0.4756 | 0.1464 | [9 empty] | 4.2321e-05
2009-03-31 | 中部地方整備局 | 木曽川 | 揖斐川上流 | 左岸 | 49 | 49.0-1 | 天端 | B.P-4 | 4.15 | 4.45 | 10 |  | 2.734 |  |  | 36.3 | 54.2 | 9.5 |  | 9.5 | 1.4105 | 0.6796 | 0.1876 | 0.088 | 16.0284 | 0.6 | [6 empty] | 7.5176e-05 | 7.744e-05
2009-03-31 | 中部地方整備局 | 木曽川 | 揖斐川上流 | 左岸 | 49 | 49.0-1 | 天端 | B.P-5 | 5.15 | 5.45 | 12 |  | 2.713 |  |  | 66.9 | 29.9 | 3.2 |  | 3.2 | 10.9732 | 5.6391 | 0.6631 | 0.2777 | 39.5146 | 0.8 | [6 empty] | 0.0014015 | 0.00077117
2009-03-31 | 中部地方整備局 | 木曽川 | 揖斐川上流 | 左岸 | 49 | 49.0-1 | 天端 | B.P-7-1 | 7 | 7.1 |  |  | 2.718 |  |  | 2.6 | 36.3 | 44.3 | 16.8 | 61.1 | 0.069 | 0.0357 | 0.0068 |  |  |  | 38.1 | 23.7 | 14.4 |  |  |  | 3.4508e-08
2009-03-31 | 中部地方整備局 | 木曽川 | 揖斐川上流 | 左岸 | 49 | 49.0-1 | 天端 | B.P-7-2 | 7.1 | 7.45 | 13 |  | 2.715 |  |  | 33.3 | 49.5 | 17.2 |  | 17.2 | 1.0711 | 0.5914 | 0.116 | [9 empty] | 2.468e-05
2009-03-31 | 中部地方整備局 | 木曽川 | 揖斐川上流 | 左岸 | 49 | 49.0-1 | 天端 | B.P-8 | 8.15 | 8.45 | 18 |  | 2.713 |  |  | 40.9 | 43.8 | 15.3 |  | 15.3 | 2.1493 | 1.1258 | 0.1843 | [9 empty] | 7.2148e-05
2009-03-31 | 中部地方整備局 | 木曽川 | 揖斐川上流 | 左岸 | 49 | 49.0-1 | 天端 | B.P-10 | 10.05 | 10.35 | 49 |  | 2.734 |  |  | 63.4 | 30.4 | 6.2 |  | 6.2 | 6.5321 | 4.244 | 0.6383 | 0.2066 | 31.6171 | 1.3 | [6 empty] | 0.001283 | 0.00042684
2009-03-31 | 中部地方整備局 | 木曽川 | 揖斐川上流 | 左岸 | 49 | 49.0-1 | 天端 | B.P-15 | 15.05 | 15.21 | 50 |  | 2.718 |  |  | 71.2 | 23.3 | 5.5 |  | 5.5 | 7.7082 | 5.3346 | 1.0341 | 0.3473 | 22.1946 | 1.7 | [6 empty] | 0.0039241 | 0.0012062
2009-03-31 | 中部地方整備局 | 木曽川 | 揖斐川上流 | 左岸 | 49 | 49.0-1 | 天端 | B.P-20 | 20.05 | 20.22 | 50 |  | 2.704 |  |  | 69.9 | 21.7 | 8.4 |  | 8.4 | 7.9464 | 5.8271 | 0.7246 | 0.1403 | 56.6386 | 3.5 | [6 empty] | 0.0017213 | 0.00019684
2009-03-31 | 中部地方整備局 | 木曽川 | 揖斐川上流 | 左岸 | 49 | 49.0-2 | 表のり面 | B.K-1 | 1 | 4 |  | 1.87 | 2.711 | 0.51 | 0.087848 | 49.8 | 42.3 | 7.9 |  | 7.9 | 6.6139 | 1.9554 | 0.3399 | 0.1481 | 44.6583 | 0.2 | [5 empty] | 3.74e-05 | 0.00029795 | 0.00021934 |  | 2.6767e-05 | CD | 0.1 | 38
2009-03-31 | 中部地方整備局 | 木曽川 | 揖斐川上流 | 左岸 | 49 | 49.0-2 | 表のり面 | B.P-2 | 2.15 | 2.45 | 14 |  | 2.731 |  |  | 61.3 | 33.2 | 5.5 |  | 5.5 | 7.1337 | 3.9973 | 0.425 | 0.2041 | 34.952 | 0.6 | [6 empty] | 0.00050001 | 0.00041657
2009-03-31 | 中部地方整備局 | 木曽川 | 揖斐川上流 | 左岸 | 49 | 49.0-2 | 表のり面 | B.P-4 | 4.15 | 4.45 | 11 |  | 2.718 |  |  | 6.7 | 32.7 | 42.6 | 18 | 60.6 | 0.0721 | 0.0425 | 0.0061 |  |  |  | 27.2 | 18.9 | 8.3 |  |  |  | 2.6829e-08
2009-03-31 | 中部地方整備局 | 木曽川 | 揖斐川上流 | 左岸 | 49 | 49.0-2 | 表のり面 | B.K-6 | 6 | 7.5 |  | 2 | 2.696 | 0.447 | 0.061724 | 49.5 | 38.4 | 12.1 |  | 12.1 | 3.9192 | 1.9366 | 0.257 | [9 empty] | 0.00015589 |  |  |  | CD | 0.8 | 37.3
2009-03-31 | 中部地方整備局 | 木曽川 | 揖斐川上流 | 左岸 | 49 | 49.0-2 | 表のり面 | B.P-6 | 6.15 | 6.45 | 12 |  | 2.703 |  |  | 34.8 | 48.5 | 16.7 |  | 16.7 | 1.2764 | 0.6481 | 0.1262 | [9 empty] | 3.0002e-05
2009-03-31 | 中部地方整備局 | 木曽川 | 揖斐川上流 | 左岸 | 49 | 49.0-2 | 表のり面 | B.P-9 | 9.05 | 9.35 | 44 |  | 2.709 |  |  | 66.3 | 28.8 | 4.9 |  | 4.9 | 5.5609 | 3.8832 | 0.8912 | 0.3231 | 17.2111 | 1.5 | [6 empty] | 0.0027803 | 0.0010439
2009-03-31 | 中部地方整備局 | 木曽川 | 揖斐川上流 | 左岸 | 49 | 49.0-2 | 表のり面 | B.P-12 | 12.05 | 12.35 | 43 |  | 2.733 |  |  | 70.7 | 25.2 | 4.1 |  | 4.1 | 5.9173 | 4.2111 | 1.2233 | 0.4558 | 12.9822 | 1.6 | [6 empty] | 0.0057918 | 0.0020775
2009-03-31 | 中部地方整備局 | 木曽川 | 揖斐川上流 | 左岸 | 49 | 49.0-3 | 裏のり面 | B.P-1 | 1.15 | 1.45 | 7 |  | 2.726 |  |  | 64.8 | 32 | 3.2 |  | 3.2 | 8.3037 | 5.6547 | 0.6541 | 0.3502 | 23.7113 | 0.6 | [6 empty] | 0.0013578 | 0.0012264
2009-03-31 | 中部地方整備局 | 木曽川 | 揖斐川上流 | 左岸 | 49 | 49.0-3 | 裏のり面 | B.P-2 | 2.15 | 2.45 | 6 |  | 2.73 |  |  | 51.8 | 44.3 | 3.9 |  | 3.9 | 3.957 | 2.2176 | 0.5056 | 0.2865 | 13.8115 | 0.5 | [6 empty] | 0.00074769 | 0.00082082
2009-03-31 | 中部地方整備局 | 木曽川 | 揖斐川上流 | 左岸 | 49 | 49.0-3 | 裏のり面 | B.P-3 | 3.15 | 3.45 | 5 |  | 2.721 |  |  | 61.3 | 34.8 | 3.9 |  | 3.9 | 9.5 | 4.912 | 0.595 | 0.286 | 33.2168 | 0.4 | [6 empty] | 0.0010903 | 0.00081796
2009-03-31 | 中部地方整備局 | 木曽川 | 揖斐川上流 | 左岸 | 49 | 49.0-3 | 裏のり面 | B.P-4 | 4.15 | 4.45 | 12 |  | 2.724 |  |  | 61.8 | 34.4 | 3.8 |  | 3.8 | 8.2175 | 4.6681 | 0.6185 | 0.288 | 28.533 | 0.5 | [6 empty] | 0.0011927 | 0.00082944
2009-03-31 | 中部地方整備局 | 木曽川 | 揖斐川上流 | 左岸 | 49 | 49.0-3 | 裏のり面 | B.P-5 | 5.15 | 5.45 | 12 |  | 2.725 |  |  | 63.9 | 31.3 | 4.8 |  | 4.8 | 7.5872 | 4.9801 | 0.6048 | 0.2598 | 29.204 | 0.8 | [6 empty] | 0.0011324 | 0.00067496
2009-03-31 | 中部地方整備局 | 木曽川 | 揖斐川上流 | 左岸 | 49 | 49.0-3 | 裏のり面 | B.P-6 | 6.15 | 6.45 | 10 |  | 2.719 |  |  | 36.7 | 33.3 | 20 | 10 | 30 | 1.0082 | 0.3438 | 0.0254 | 0.0049 | 205.7551 | 1.1 | [6 empty] | 7.3114e-07 | 2.401e-07
2009-03-31 | 中部地方整備局 | 木曽川 | 揖斐川上流 | 左岸 | 49 | 49.0-3 | 裏のり面 | B.P-7 | 7.15 | 7.45 | 27 |  | 2.705 |  |  | 54.2 | 38.8 | 7 |  | 7 | 7.0225 | 2.7433 | 0.4278 | 0.1597 | 43.9731 | 0.5 | [6 empty] | 0.00050767 | 0.00025504
2009-03-31 | 中部地方整備局 | 木曽川 | 揖斐川上流 | 左岸 | 49 | 49.0-3 | 裏のり面 | B.P-8 | 8.15 | 8.45 | 30 |  | 2.716 |  |  | 64.9 | 28.2 | 6.9 |  | 6.9 | 6.478 | 4.662 | 0.5098 | 0.1648 | 39.3083 | 1.6 | [6 empty] | 0.00076216 | 0.00027159
2009-03-31 | 中部地方整備局 | 木曽川 | 揖斐川上流 | 左岸 | 49 | 49.0-3 | 裏のり面 | B.1 | 9.9 | 10.45 | [20 empty] | 7.45e-05
2009-03-31 | 中部地方整備局 | 木曽川 | 揖斐川上流 | 左岸 | 49 | 49.0-3 | 裏のり面 | B.P-10 | 10.15 | 10.45 | 39 |  | 2.721 |  |  | 57 | 36.8 | 6.2 |  | 6.2 | 5.5934 | 3.2714 | 0.5274 | 0.1839 | 30.4154 | 0.9 | [6 empty] | 0.00082452 | 0.00033819
2009-03-31 | 中部地方整備局 | 木曽川 | 揖斐川上流 | 左岸 | 49 | 49.0-3 | 裏のり面 | B.P-15 | 15.15 | 15.45 | 45 |  | 2.713 |  |  | 79 | 18 | 3 |  | 3 | 10.1934 | 6.8158 | 1.8789 | 0.6994 | 14.5745 | 1.4 | [6 empty] | 0.015654 | 0.0048916
2009-03-31 | 中部地方整備局 | 木曽川 | 揖斐川上流 | 左岸 | 49.95 | 49.95-1 | 天端 | B.P-1 | 1.15 | 1.45 | 8 |  | 2.717 |  |  | 44.6 | 40.2 | 15.2 |  | 15.2 | 3.2513 | 1.2325 | 0.1602 | [9 empty] | 5.2144e-05
2009-03-31 | 中部地方整備局 | 木曽川 | 揖斐川上流 | 左岸 | 49.95 | 49.95-1 | 天端 | B.P-2 | 2.15 | 2.45 | 8 |  | 2.714 |  |  | 51.1 | 33.7 | 15.2 |  | 15.2 | 4.7209 | 2.1976 | 0.1776 | [9 empty] | 6.6215e-05
2009-03-31 | 中部地方整備局 | 木曽川 | 揖斐川上流 | 左岸 | 49.95 | 49.95-1 | 天端 | B.P-3 | 3.15 | 3.45 | 9 |  | 2.716 |  |  | 56.4 | 35.2 | 8.4 |  | 8.4 | 5.6671 | 3.1445 | 0.3682 | 0.1283 | 44.1707 | 0.7 | [6 empty] | 0.0003586 | 0.00016461
2009-03-31 | 中部地方整備局 | 木曽川 | 揖斐川上流 | 左岸 | 49.95 | 49.95-1 | 天端 | B.P-4 | 4.15 | 4.45 | 16 |  | 2.717 |  |  | 78 | 19.2 | 2.8 |  | 2.8 | 12.3644 | 8.2103 | 1.7766 | 0.752 | 16.442 | 1 | [6 empty] | 0.01375 | 0.005655
2009-03-31 | 中部地方整備局 | 木曽川 | 揖斐川上流 | 左岸 | 49.95 | 49.95-1 | 天端 | B.P-5 | 5.15 | 5.45 | 23 |  | 2.722 |  |  | 46.9 | 40.3 | 12.8 |  | 12.8 | 2.8945 | 1.7102 | 0.2348 | [9 empty] | 0.00012645
2009-03-31 | 中部地方整備局 | 木曽川 | 揖斐川上流 | 左岸 | 49.95 | 49.95-1 | 天端 | B.P-6 | 6.15 | 6.45 | 41 |  | 2.721 |  |  | 68.1 | 26.5 | 5.4 |  | 5.4 | 9.8581 | 6.3916 | 0.6882 | 0.2669 | 36.9356 | 1.1 | [6 empty] | 0.0015275 | 0.00071236
2009-03-31 | 中部地方整備局 | 木曽川 | 揖斐川上流 | 左岸 | 49.95 | 49.95-1 | 天端 | B.P-8 | 8.15 | 8.45 | 34 |  | 2.706 |  |  | 67.4 | 26.3 | 6.3 |  | 6.3 | 7.8457 | 3.9393 | 0.6185 | 0.1988 | 39.4653 | 1.9 | [6 empty] | 0.0011927 | 0.00039521
2009-03-31 | 中部地方整備局 | 木曽川 | 揖斐川上流 | 左岸 | 49.95 | 49.95-1 | 天端 | B.P-14 | 14.05 | 14.35 | 36 |  | 2.756 |  |  | 72.9 | 20.4 | 6.7 |  | 6.7 | 9.8596 | 7.5871 | 0.956 | 0.244 | 40.4082 | 4.1 | [6 empty] | 0.0032713 | 0.00059536
2009-03-31 | 中部地方整備局 | 木曽川 | 揖斐川上流 | 左岸 | 49.95 | 49.95-1 | 天端 | B.P-18 | 18.15 | 18.45 | 27 |  | 2.725 |  |  | 69.2 | 24.6 | 6.2 |  | 6.2 | 7.2671 | 5.2125 | 0.85 | 0.2361 | 30.7798 | 2.1 | [6 empty] | 0.0024915 | 0.00055743
2009-03-31 | 中部地方整備局 | 木曽川 | 揖斐川上流 | 左岸 | 49.95 | 49.95-1 | 天端 | B.P-23 | 23.05 | 23.31 | 50 |  | 2.722 |  |  | 58.4 | 30.3 | 11.3 |  | 11.3 | 5.0447 | 3.1676 | 0.4061 | [9 empty] | 0.00044999
2009-03-31 | 中部地方整備局 | 木曽川 | 揖斐川上流 | 左岸 | 49.95 | 49.95-2 | 表のり面 | B.P-1 | 1.15 | 1.45 | 4 |  | 2.708 |  |  | 39.2 | 50.8 | 10 |  | 10 | 1.8288 | 0.7796 | 0.2326 | 0.075 | 24.384 | 0.8 | [6 empty] | 0.00012372 | 5.625e-05
2009-03-31 | 中部地方整備局 | 木曽川 | 揖斐川上流 | 左岸 | 49.95 | 49.95-2 | 表のり面 | B.P-2 | 2.15 | 2.45 | 11 |  | 2.741 |  |  | 49.9 | 42.7 | 7.4 |  | 7.4 | 3.7354 | 1.9869 | 0.3401 | 0.1474 | 25.3419 | 0.6 | [6 empty] | 0.00029835 | 0.00021727
2009-03-31 | 中部地方整備局 | 木曽川 | 揖斐川上流 | 左岸 | 49.95 | 49.95-2 | 表のり面 | B.K-2 | 2.5 | 4 |  | 2.01 | 2.706 | 0.398 | 0.045096 | 47.7 | 40.4 | 11.9 |  | 11.9 | 4.1436 | 1.6232 | 0.2318 | [8 empty] | 1.82e-05 | 0.00012273 |  |  |  | CD | 0.1 | 38.1
2009-03-31 | 中部地方整備局 | 木曽川 | 揖斐川上流 | 左岸 | 49.95 | 49.95-2 | 表のり面 | B.P-3 | 3.15 | 3.45 | 7 |  | 2.72 |  |  | 26 | 63.1 | 10.9 |  | 10.9 | 0.9199 | 0.6031 | 0.2237 | [9 empty] | 0.00011303
2009-03-31 | 中部地方整備局 | 木曽川 | 揖斐川上流 | 左岸 | 49.95 | 49.95-2 | 表のり面 | B.P-4 | 4.15 | 4.45 | 13 |  | 2.733 |  |  | 62.4 | 30 | 7.6 |  | 7.6 | 10.2233 | 4.6575 | 0.5747 | 0.1694 | 60.3501 | 0.8 | [6 empty] | 0.0010061 | 0.00028696
2009-03-31 | 中部地方整備局 | 木曽川 | 揖斐川上流 | 左岸 | 49.95 | 49.95-2 | 表のり面 | B.K-5 | 5.5 | 7 |  | 2.01 | 2.714 | 0.413 | 0.049855 | 51.8 | 32.1 | 16.1 |  | 16.1 | 5.9668 | 2.4565 | 0.1561 | [9 empty] | 4.9104e-05 |  |  |  | CUB |  |  |  |  | 2.9 | 14.5 | 0.5 | 24.7
2009-03-31 | 中部地方整備局 | 木曽川 | 揖斐川上流 | 左岸 | 49.95 | 49.95-2 | 表のり面 | B.P-10 | 10.05 | 10.33 | 50 |  | 2.729 |  |  | 64.9 | 29.7 | 5.4 |  | 5.4 | 7.0187 | 4.6423 | 0.8733 | 0.2699 | 26.0048 | 1.2 | [6 empty] | 0.0026526 | 0.00072846
2009-03-31 | 中部地方整備局 | 木曽川 | 揖斐川上流 | 左岸 | 49.95 | 49.95-2 | 表のり面 | B.P-14 | 14.05 | 14.35 | 40 |  | 2.725 |  |  | 64.6 | 29.9 | 5.5 |  | 5.5 | 5.3673 | 3.7702 | 0.7189 | 0.2296 | 23.3767 | 1.8 | [6 empty] | 0.0016901 | 0.00052716
2009-03-31 | 中部地方整備局 | 木曽川 | 揖斐川上流 | 左岸 | 49.95 | 49.95-3 | 裏のり面 | B.P-1 | 1.15 | 1.45 | 5 |  | 2.721 |  |  | 41.3 | 50.2 | 8.5 |  | 8.5 | 2.1926 | 1.1221 | 0.2385 | 0.1156 | 18.9671 | 0.5 | [6 empty] | 0.00013111 | 0.00013363
2009-03-31 | 中部地方整備局 | 木曽川 | 揖斐川上流 | 左岸 | 49.95 | 49.95-3 | 裏のり面 | B.P-2 | 2.15 | 2.45 | 6 |  | 2.721 |  |  | 61.4 | 30.3 | 8.3 |  | 8.3 | 7.1914 | 4.0015 | 0.4642 | 0.134 | 53.6672 | 1.1 | [6 empty] | 0.00061342 | 0.00017956
2009-03-31 | 中部地方整備局 | 木曽川 | 揖斐川上流 | 左岸 | 49.95 | 49.95-3 | 裏のり面 | B.P-3 | 3.15 | 3.45 | 9 |  | 2.722 |  |  | 65.6 | 26.5 | 7.9 |  | 7.9 | 8.7718 | 5.7994 | 0.6206 | 0.1505 | 58.2844 | 1.5 | [6 empty] | 0.0012021 | 0.0002265
2009-03-31 | 中部地方整備局 | 木曽川 | 揖斐川上流 | 左岸 | 49.95 | 49.95-3 | 裏のり面 | B.P-5 | 5.15 | 5.45 | 34 |  | 2.72 |  |  | 60.6 | 35.2 | 4.2 |  | 4.2 | 4.9706 | 3.3719 | 0.6449 | 0.3095 | 16.0601 | 0.9 | [6 empty] | 0.001314 | 0.0009579
2009-03-31 | 中部地方整備局 | 木曽川 | 揖斐川上流 | 左岸 | 49.95 | 49.95-3 | 裏のり面 | B.P-7 | 7.15 | 7.45 | 30 |  | 2.73 |  |  | 50.2 | 43.5 | 6.3 |  | 6.3 | 3.8774 | 2.031 | 0.3919 | 0.186 | 20.8462 | 0.5 | [6 empty] | 0.00041437 | 0.00034596
2009-03-31 | 中部地方整備局 | 木曽川 | 揖斐川上流 | 左岸 | 49.95 | 49.95-3 | 裏のり面 | B.1 | 9 | 9.5 | [20 empty] | 0.0192
2009-03-31 | 中部地方整備局 | 木曽川 | 揖斐川上流 | 左岸 | 49.95 | 49.95-3 | 裏のり面 | B.P-9 | 9.15 | 9.45 | 38 |  | 2.719 |  |  | 48.7 | 38.4 | 12.9 |  | 12.9 | 4.3843 | 1.7769 | 0.2739 | [9 empty] | 0.00018068
2009-03-31 | 中部地方整備局 | 木曽川 | 揖斐川上流 | 左岸 | 49.95 | 49.95-3 | 裏のり面 | B.P-13 | 13.15 | 13.45 | 32 |  | 2.735 |  |  | 75.7 | 19.9 | 4.4 |  | 4.4 | 16.4192 | 10.5617 | 1.388 | 0.4091 | 40.1349 | 1.3 | [6 empty] | 0.007761 | 0.0016736
2009-03-31 | 中部地方整備局 | 木曽川 | 揖斐川上流 | 左岸 | 51 | 51.0-1 | 天端 | B.P-1 | 1.15 | 1.45 | 3 |  | 2.711 |  |  | 43.8 | 42.6 | 13.6 |  | 13.6 | 2.6906 | 1.3041 | 0.1954 | [9 empty] | 8.2618e-05
2009-03-31 | 中部地方整備局 | 木曽川 | 揖斐川上流 | 左岸 | 51 | 51.0-1 | 天端 | B.P-2 | 2.15 | 2.45 | 6 |  | 2.712 |  |  | 44 | 32.6 | 15 | 8.4 | 23.4 | 3.1747 | 1.0099 | 0.0397 | 0.007 | 453.5286 | 1.3 | [6 empty] | 2.0578e-06 | 4.9e-07
2009-03-31 | 中部地方整備局 | 木曽川 | 揖斐川上流 | 左岸 | 51 | 51.0-1 | 天端 | B.P-3 | 3.15 | 3.45 | 11 |  | 2.695 |  |  | 46 | 36.5 | 17.5 |  | 17.5 | 2.7351 | 1.5986 | 0.1233 | [9 empty] | 2.8429e-05
2009-03-31 | 中部地方整備局 | 木曽川 | 揖斐川上流 | 左岸 | 51 | 51.0-1 | 天端 | B.P-4 | 4.15 | 4.45 | 7 |  | 2.714 |  |  | 51 | 37.4 | 11.6 |  | 11.6 | 4.719 | 2.1666 | 0.2834 | [9 empty] | 0.00019553
2009-03-31 | 中部地方整備局 | 木曽川 | 揖斐川上流 | 左岸 | 51 | 51.0-1 | 天端 | B.P-5 | 5.15 | 5.45 | 8 |  | 2.687 |  |  | 42 | 43.4 | 14.6 |  | 14.6 | 2.3238 | 1.2159 | 0.1865 | [9 empty] | 7.4159e-05
2009-03-31 | 中部地方整備局 | 木曽川 | 揖斐川上流 | 左岸 | 51 | 51.0-1 | 天端 | B.P-6 | 6.15 | 6.6 | 1 |  | 2.695 |  |  | 7.8 | 52.8 | 26.5 | 12.9 | 39.4 | 0.1922 | 0.1377 | 0.0128 | 0.0024 | 80.0833 | 3.1 | [6 empty] | 1.4942e-07 | 5.76e-08
2009-03-31 | 中部地方整備局 | 木曽川 | 揖斐川上流 | 左岸 | 51 | 51.0-1 | 天端 | B.P-7 | 7.15 | 7.45 | 20 |  | 2.72 |  |  | 58.8 | 34.8 | 6.4 |  | 6.4 | 7.8459 | 4.3407 | 0.5558 | 0.2136 | 36.7317 | 0.5 | [6 empty] | 0.00093106 | 0.00045625
2009-03-31 | 中部地方整備局 | 木曽川 | 揖斐川上流 | 左岸 | 51 | 51.0-1 | 天端 | B.P-8 | 8.15 | 8.45 | 35 |  | 2.717 |  |  | 55.7 | 37.8 | 6.5 |  | 6.5 | 7.4024 | 3.1532 | 0.5015 | 0.1975 | 37.4805 | 0.4 | [6 empty] | 0.00073372 | 0.00039006
2009-03-31 | 中部地方整備局 | 木曽川 | 揖斐川上流 | 左岸 | 51 | 51.0-1 | 天端 | B.P-11 | 11.15 | 11.45 | 43 |  | 2.72 |  |  | 64.2 | 27.6 | 8.2 |  | 8.2 | 12.0983 | 5.0286 | 0.4846 | 0.1413 | 85.6214 | 0.9 | [6 empty] | 0.00067769 | 0.00019966
2009-03-31 | 中部地方整備局 | 木曽川 | 揖斐川上流 | 左岸 | 51 | 51.0-1 | 天端 | B.P-14 | 14.15 | 14.32 | 50 |  | 2.72 |  |  | 64.5 | 27.2 | 8.3 |  | 8.3 | 6.0773 | 4.1948 | 0.6511 | 0.1393 | 43.6274 | 2.4 | [6 empty] | 0.0013435 | 0.00019404
2009-03-31 | 中部地方整備局 | 木曽川 | 揖斐川上流 | 左岸 | 51 | 51.0-1 | 天端 | B.P-23 | 23.15 | 23.37 | 50 |  | 2.686 |  |  | 46.4 | 37.4 | 7.8 | 8.4 | 16.2 | 3.4539 | 1.54 | 0.1681 | 0.0096 | 359.7812 | 6.5 | [6 empty] | 5.8296e-05 | 9.216e-07
2009-03-31 | 中部地方整備局 | 木曽川 | 揖斐川上流 | 左岸 | 51 | 51.0-2 | 表のり面 | B.K-1 | 1 | 3 |  | 1.94 | 2.713 | 0.488 | 0.078101 | 62.7 | 26.8 | 10.5 |  | 10.5 | 10.5866 | 5.4696 | 0.4054 | [8 empty] | 0.000487 | 0.00044819 |  |  |  | CD | 0.3 | 36.1
2009-03-31 | 中部地方整備局 | 木曽川 | 揖斐川上流 | 左岸 | 51 | 51.0-2 | 表のり面 | B.P-3 | 3.15 | 3.45 | 12 |  | 2.685 |  |  | 56 | 33.7 | 10.3 |  | 10.3 | 7.8632 | 3.9794 | 0.3613 | [9 empty] | 0.00034323
2009-03-31 | 中部地方整備局 | 木曽川 | 揖斐川上流 | 左岸 | 51 | 51.0-2 | 表のり面 | B.P-4 | 4.15 | 4.45 | 11 |  | 2.676 |  |  | 48.2 | 42.6 | 9.2 |  | 9.2 | 3.9113 | 1.7806 | 0.3735 | 0.1022 | 38.271 | 1 | [6 empty] | 0.00037068 | 0.00010445
2009-03-31 | 中部地方整備局 | 木曽川 | 揖斐川上流 | 左岸 | 51 | 51.0-2 | 表のり面 | B.P-5 | 5.15 | 5.5 | 3 |  | 2.699 |  |  | 12.5 | 49.1 | 26 | 12.4 | 38.4 | 0.2336 | 0.1614 | 0.0126 | 0.0025 | 93.44 | 2 | [6 empty] | 1.4407e-07 | 6.25e-08
2009-03-31 | 中部地方整備局 | 木曽川 | 揖斐川上流 | 左岸 | 51 | 51.0-2 | 表のり面 | B.K-6 | 6 | 8 |  | 2.05 | 2.706 | 0.395 | 0.044179 | 56.4 | 30.8 | 12.8 |  | 12.8 | 6.4039 | 3.1444 | 0.2847 | [9 empty] | 0.00019761 |  |  |  | CD | 1.1 | 36.9
2009-03-31 | 中部地方整備局 | 木曽川 | 揖斐川上流 | 左岸 | 51 | 51.0-2 | 表のり面 | B.P-10 | 10.15 | 10.45 | 34 |  | 2.734 |  |  | 83 | 12.5 | 4.5 |  | 4.5 | 26.248 | 22.378 | 2.6206 | 0.59 | 44.4881 | 2.5 | [6 empty] | 0.03384 | 0.003481
2009-03-31 | 中部地方整備局 | 木曽川 | 揖斐川上流 | 左岸 | 51 | 51.0-3 | 裏のり面 | B.P-1 | 1.15 | 1.45 | 4 |  | 2.73 |  |  | 48.5 | 39.8 | 11.7 |  | 11.7 | 3.5275 | 1.8104 | 0.21 | [9 empty] | 9.763e-05
2009-03-31 | 中部地方整備局 | 木曽川 | 揖斐川上流 | 左岸 | 51 | 51.0-3 | 裏のり面 | B.P-2 | 2.15 | 2.45 | 6 |  | 2.694 |  |  | 10.6 | 40.1 | 34.4 | 14.9 | 49.3 | 0.1537 | 0.0803 | 0.0091 | [9 empty] | 6.778e-08
2009-03-31 | 中部地方整備局 | 木曽川 | 揖斐川上流 | 左岸 | 51 | 51.0-3 | 裏のり面 | B.P-3 | 3.15 | 3.45 | 10 |  | 2.711 |  |  | 54.3 | 35.5 | 10.2 |  | 10.2 | 5.1173 | 2.7151 | 0.3342 | [9 empty] | 0.0002865
2009-03-31 | 中部地方整備局 | 木曽川 | 揖斐川上流 | 左岸 | 51 | 51.0-3 | 裏のり面 | B.P-4 | 4.15 | 4.45 | 32 |  | 2.708 |  |  | 70.9 | 19.6 | 9.5 |  | 9.5 | 15.1774 | 9.4476 | 0.5341 | 0.0868 | 174.8548 | 3.7 | [6 empty] | 0.00084899 | 7.5342e-05
2009-03-31 | 中部地方整備局 | 木曽川 | 揖斐川上流 | 左岸 | 51 | 51.0-3 | 裏のり面 | B.P-5 | 5.15 | 5.45 | 26 |  | 2.723 |  |  | 53.9 | 37.3 | 8.8 |  | 8.8 | 4.8269 | 2.5206 | 0.3721 | 0.106 | 45.5368 | 1.1 | [6 empty] | 0.00036747 | 0.00011236
2009-03-31 | 中部地方整備局 | 木曽川 | 揖斐川上流 | 左岸 | 51 | 51.0-3 | 裏のり面 | B.P-6 | 6.15 | 6.45 | 27 |  | 2.718 |  |  | 49.8 | 42.9 | 7.3 |  | 7.3 | 3.8757 | 1.9728 | 0.3072 | 0.1483 | 26.1342 | 0.5 | [6 empty] | 0.0002357 | 0.00021993
2009-03-31 | 中部地方整備局 | 木曽川 | 揖斐川上流 | 左岸 | 51 | 51.0-3 | 裏のり面 | B.P-7 | 7.15 | 7.45 | 33 |  | 2.712 |  |  | 60.3 | 29.1 | 10.6 |  | 10.6 | 6.2321 | 3.7381 | 0.4307 | [9 empty] | 0.00051568
2009-03-31 | 中部地方整備局 | 木曽川 | 揖斐川上流 | 左岸 | 51 | 51.0-3 | 裏のり面 | B.1 | 10 | 10.5 | [20 empty] | 7.73e-05
2009-03-31 | 中部地方整備局 | 木曽川 | 揖斐川上流 | 左岸 | 51 | 51.0-3 | 裏のり面 | B.P-10 | 10.15 | 10.45 | 50 |  | 2.742 |  |  | 79.1 | 17 | 3.9 |  | 3.9 | 14.9357 | 8.7027 | 1.8846 | 0.6272 | 23.8133 | 1.3 | [6 empty] | 0.015765 | 0.0039338
2009-03-31 | 中部地方整備局 | 木曽川 | 揖斐川上流 | 左岸 | 51 | 51.0-3 | 裏のり面 | B.P-12 | 12.15 | 12.45 | 36 |  | 2.716 |  |  | 75.8 | 19 | 5.2 |  | 5.2 | 16.0392 | 10.5783 | 1.423 | 0.3452 | 46.4635 | 1.5 | [6 empty] | 0.008222 | 0.0011916
2009-03-31 | 中部地方整備局 | 木曽川 | 揖斐川上流 | 左岸 | 52.2 | 52.2-1 | 天端 | B.P-1 | 1.15 | 1.45 | 6 |  | 2.73 |  |  | 59.1 | 35.2 | 5.2 |  | 5.2 | 6.618 | 3.7884 | 0.5415 | 0.2633 | 25.1348 | 0.5 | [6 empty] | 0.00087649 | 0.00069327
2009-03-31 | 中部地方整備局 | 木曽川 | 揖斐川上流 | 左岸 | 52.2 | 52.2-1 | 天端 | B.P-2 | 2.15 | 2.45 | 9 |  | 2.745 |  |  | 46.4 | 46 | 7.6 |  | 7.6 | 3.4558 | 1.5506 | 0.3192 | 0.1492 | 23.1622 | 0.5 | [6 empty] | 0.00025758 | 0.00022261
2009-03-31 | 中部地方整備局 | 木曽川 | 揖斐川上流 | 左岸 | 52.2 | 52.2-1 | 天端 | B.P-3 | 3.15 | 3.45 | 4 |  | 2.743 |  |  | 49 | 41.2 | 9.8 |  | 9.8 | 4.0857 | 1.8641 | 0.2852 | 0.0796 | 51.3279 | 0.9 | [6 empty] | 0.00019842 | 6.3362e-05
2009-03-31 | 中部地方整備局 | 木曽川 | 揖斐川上流 | 左岸 | 52.2 | 52.2-1 | 天端 | B.P-4 | 4.15 | 4.45 | 8 |  | 2.732 |  |  | 58.5 | 33.6 | 7.9 |  | 7.9 | 8.1173 | 3.7992 | 0.448 | 0.144 | 56.3701 | 0.6 | [6 empty] | 0.00056495 | 0.00020736
2009-03-31 | 中部地方整備局 | 木曽川 | 揖斐川上流 | 左岸 | 52.2 | 52.2-1 | 天端 | B.P-5 | 5.15 | 5.45 | 12 |  | 2.73 |  |  | 36.3 | 30.8 | 21 | 11.9 | 32.9 | 1.3234 | 0.5133 | 0.0145 | 0.0028 | 472.6429 | 0.7 | [6 empty] | 1.9948e-07 | 7.84e-08
2009-03-31 | 中部地方整備局 | 木曽川 | 揖斐川上流 | 左岸 | 52.2 | 52.2-1 | 天端 | B.P-6 | 6.15 | 6.45 | 15 |  | 2.738 |  |  | 64.7 | 22.8 | 12.5 |  | 12.5 | 8.9407 | 4.8435 | 0.3922 | [9 empty] | 0.0004151
2009-03-31 | 中部地方整備局 | 木曽川 | 揖斐川上流 | 左岸 | 52.2 | 52.2-1 | 天端 | B.P-7 | 7.15 | 7.45 | 26 |  | 2.731 |  |  | 63.4 | 31.2 | 5.4 |  | 5.4 | 5.6341 | 3.7462 | 0.749 | 0.3004 | 18.7553 | 1.2 | [6 empty] | 0.0018586 | 0.0009024
2009-03-31 | 中部地方整備局 | 木曽川 | 揖斐川上流 | 左岸 | 52.2 | 52.2-1 | 天端 | B.P-11 | 11.15 | 11.32 | 50 |  | 2.736 |  |  | 79.7 | 17.8 | 2.5 |  | 2.5 | 11.7476 | 7.7262 | 1.9601 | 0.7908 | 14.8553 | 1.3 | [6 empty] | 0.017267 | 0.0062536
2009-03-31 | 中部地方整備局 | 木曽川 | 揖斐川上流 | 左岸 | 52.2 | 52.2-1 | 天端 | B.P-17 | 17.1 | 17.21 | 50 |  | 2.751 |  |  | 81.8 | 14.9 | 3.3 |  | 3.3 | 17.1019 | 12.5862 | 2.2852 | 0.6913 | 24.7388 | 1.5 | [6 empty] | 0.024639 | 0.004779
2009-03-31 | 中部地方整備局 | 木曽川 | 揖斐川上流 | 左岸 | 52.2 | 52.2-1 | 天端 | B.P-24 | 24.15 | 24.28 | 50 |  | 2.719 |  |  | 61.1 | 29.6 | 9.3 |  | 9.3 | 5.7477 | 3.8517 | 0.5475 | 0.106 | 54.2236 | 2.1 | [6 empty] | 0.00089916 | 0.00011236
2009-03-31 | 中部地方整備局 | 木曽川 | 揖斐川上流 | 左岸 | 52.2 | 52.2-2 | 表のり面 | B.P-1 | 1.15 | 1.45 | 14 |  | 2.718 |  |  | 63.5 | 33.5 | 3 |  | 3 | 8.7496 | 5.0285 | 0.6844 | 0.3621 | 24.1635 | 0.5 | [6 empty] | 0.001508 | 0.0013112
2009-03-31 | 中部地方整備局 | 木曽川 | 揖斐川上流 | 左岸 | 52.2 | 52.2-2 | 表のり面 | B.K-2 | 2 | 4.5 |  | 1.85 | 2.705 | 0.537 | 0.10075 | 64 | 27.9 | 8.1 |  | 8.1 | 5.938 | 3.6056 | 0.6042 | 0.1449 | 40.98 | 2.4 | [5 empty] | 0.000119 | 0.0011298 | 0.00020996 |  | 0.00022393 | CD | 0.1 | 38.5
2009-03-31 | 中部地方整備局 | 木曽川 | 揖斐川上流 | 左岸 | 52.2 | 52.2-2 | 表のり面 | B.P-3 | 3.15 | 3.45 | 9 |  | 2.727 |  |  | 49.1 | 40.9 | 10 |  | 10 | 4.073 | 1.8679 | 0.2767 | 0.075 | 54.3067 | 0.9 | [6 empty] | 0.00018498 | 5.625e-05
2009-03-31 | 中部地方整備局 | 木曽川 | 揖斐川上流 | 左岸 | 52.2 | 52.2-2 | 表のり面 | B.P-5 | 5.15 | 5.45 | 17 |  | 2.715 |  |  | 68 | 26.7 | 5.3 |  | 5.3 | 8.799 | 5.3343 | 0.8926 | 0.2824 | 31.1579 | 1.3 | [6 empty] | 0.0027904 | 0.0007975
2009-03-31 | 中部地方整備局 | 木曽川 | 揖斐川上流 | 左岸 | 52.2 | 52.2-2 | 表のり面 | B.P-7 | 7.15 | 7.45 | 39 |  | 2.725 |  |  | 59.9 | 30 | 10.1 |  | 10.1 | 5.5952 | 3.4734 | 0.456 | [9 empty] | 0.0005886
2009-03-31 | 中部地方整備局 | 木曽川 | 揖斐川上流 | 左岸 | 52.2 | 52.2-2 | 表のり面 | B.P-10 | 10.15 | 10.36 | 50 |  | 2.729 |  |  | 71.4 | 24.8 | 3.8 |  | 3.8 | 8.2973 | 5.7896 | 1.0813 | 0.3788 | 21.9042 | 1.5 | [6 empty] | 0.0043516 | 0.0014349
2009-03-31 | 中部地方整備局 | 木曽川 | 揖斐川上流 | 左岸 | 52.2 | 52.2-2 | 表のり面 | B.P-14 | 14.15 | 14.45 | 49 |  | 2.714 |  |  | 76.3 | 20 | 3.7 |  | 3.7 | 7.3537 | 5.2887 | 1.6075 | 0.5181 | 14.1936 | 1.8 | [6 empty] | 0.010906 | 0.0026843
2009-03-31 | 中部地方整備局 | 木曽川 | 揖斐川上流 | 左岸 | 52.2 | 52.2-3 | 裏のり面 | B.P-1 | 1.15 | 1.45 | 3 |  | 2.735 |  |  | 47.9 | 48.7 | 3.4 |  | 3.4 | 3.2836 | 1.7514 | 0.3818 | 0.25 | 13.1344 | 0.4 | [6 empty] | 0.00039004 | 0.000625
2009-03-31 | 中部地方整備局 | 木曽川 | 揖斐川上流 | 左岸 | 52.2 | 52.2-3 | 裏のり面 | B.P-2 | 2.15 | 2.45 | 7 |  | 2.714 |  |  | 43.2 | 45.5 | 11.3 |  | 11.3 | 2.6513 | 1.1995 | 0.2222 | [9 empty] | 0.00011128
2009-03-31 | 中部地方整備局 | 木曽川 | 揖斐川上流 | 左岸 | 52.2 | 52.2-3 | 裏のり面 | B.P-4 | 4.15 | 4.45 | 11 |  | 2.72 |  |  | 52 | 44 | 4 |  | 4 | 4.712 | 2.2875 | 0.4501 | 0.2453 | 19.2091 | 0.4 | [6 empty] | 0.00057111 | 0.00060172
2009-03-31 | 中部地方整備局 | 木曽川 | 揖斐川上流 | 左岸 | 52.2 | 52.2-3 | 裏のり面 | B.P-5 | 5.15 | 5.45 | 10 |  | 2.706 |  |  | 56.4 | 35.8 | 7.8 |  | 7.8 | 6.9563 | 3.0797 | 0.3999 | 0.1453 | 47.8754 | 0.6 | [6 empty] | 0.00043423 | 0.00021112
2009-03-31 | 中部地方整備局 | 木曽川 | 揖斐川上流 | 左岸 | 52.2 | 52.2-3 | 裏のり面 | B.P-6 | 6.15 | 6.45 | 26 |  | 2.708 |  |  | 66.5 | 28.3 | 5.2 |  | 5.2 | 6.0629 | 4.0698 | 0.8634 | 0.312 | 19.4324 | 1.5 | [6 empty] | 0.0025835 | 0.00097344
2009-03-31 | 中部地方整備局 | 木曽川 | 揖斐川上流 | 左岸 | 52.2 | 52.2-3 | 裏のり面 | B.P-9 | 9.15 | 9.39 | 50 |  | 2.713 |  |  | 50.9 | 38.4 | 10.7 |  | 10.7 | 3.3193 | 2.0919 | 0.2612 | [9 empty] | 0.00016186
2009-03-31 | 中部地方整備局 | 木曽川 | 揖斐川上流 | 左岸 | 52.2 | 52.2-3 | 裏のり面 | B.1 | 9.5 | 10 | [20 empty] | 0.000503
2009-03-31 | 中部地方整備局 | 木曽川 | 揖斐川上流 | 左岸 | 52.2 | 52.2-3 | 裏のり面 | B.P-14 | 14.15 | 14.37 | 50 |  | 2.709 |  |  | 70.7 | 24.5 | 4.8 |  | 4.8 | 7.8388 | 5.0185 | 1.1384 | 0.3635 | 21.5648 | 1.5 | [6 empty] | 0.0049027 | 0.0013213
2009-03-31 | 中部地方整備局 | 木曽川 | 揖斐川上流 | 左岸 | 53.6 | 53.6-1 | 天端 | B.P-1 | 1.15 | 1.45 | 13 |  | 2.728 |  |  | 64 | 32 | 4 |  | 4 | 5.9365 | 3.8767 | 0.7252 | 0.28 | 21.2018 | 1.2 | [6 empty] | 0.0017246 | 0.000784
2009-03-31 | 中部地方整備局 | 木曽川 | 揖斐川上流 | 左岸 | 53.6 | 53.6-1 | 天端 | B.P-2 | 2.15 | 2.45 | 9 |  | 2.734 |  |  | 74.3 | 21.9 | 3.8 |  | 3.8 | 13.7788 | 10.5748 | 1.2326 | 0.3999 | 34.4556 | 1.4 | [6 empty] | 0.0058943 | 0.0015992
2009-03-31 | 中部地方整備局 | 木曽川 | 揖斐川上流 | 左岸 | 53.6 | 53.6-1 | 天端 | B.P-4 | 4.15 | 4.45 | 11 |  | 2.709 |  |  | 55.9 | 34.8 | 9.3 |  | 9.3 | 6.5619 | 3.0205 | 0.4467 | 0.0983 | 66.7538 | 1.1 | [6 empty] | 0.00056116 | 9.6629e-05
2009-03-31 | 中部地方整備局 | 木曽川 | 揖斐川上流 | 左岸 | 53.6 | 53.6-1 | 天端 | B.P-5 | 5.15 | 5.45 | 15 |  | 2.714 |  |  | 52.1 | 38.2 | 9.7 |  | 9.7 | 5.2328 | 2.3792 | 0.3556 | 0.0825 | 63.4279 | 1.1 | [6 empty] | 0.00033081 | 6.8063e-05
2009-03-31 | 中部地方整備局 | 木曽川 | 揖斐川上流 | 左岸 | 53.6 | 53.6-1 | 天端 | B.P-6 | 6.15 | 6.45 | 11 |  | 2.73 |  |  | 66.8 | 25 | 8.2 |  | 8.2 | 11.1199 | 6.4842 | 0.7305 | 0.1491 | 74.5801 | 1.5 | [6 empty] | 0.0017539 | 0.00022231
2009-03-31 | 中部地方整備局 | 木曽川 | 揖斐川上流 | 左岸 | 53.6 | 53.6-1 | 天端 | B.P-8 | 8.15 | 8.41 | 50 |  | 2.739 |  |  | 71.4 | 24.7 | 3.9 |  | 3.9 | 10.2671 | 6.9458 | 1.0753 | 0.4302 | 23.8659 | 1.1 | [6 empty] | 0.0042959 | 0.0018507
2009-03-31 | 中部地方整備局 | 木曽川 | 揖斐川上流 | 左岸 | 53.6 | 53.6-1 | 天端 | B.P-11 | 11.15 | 11.45 | 44 |  | 2.745 |  |  | 71.8 | 21.6 | 6.6 |  | 6.6 | 12.4975 | 7.4 | 0.9883 | 0.2224 | 56.1938 | 1.9 | [6 empty] | 0.0035331 | 0.00049462
2009-03-31 | 中部地方整備局 | 木曽川 | 揖斐川上流 | 左岸 | 53.6 | 53.6-1 | 天端 | B.P-13 | 13.15 | 13.45 | 29 |  | 2.743 |  |  | 85.6 | 11.5 | 2.9 |  | 2.9 | 27.7014 | 12.0852 | 3.7298 | 1.1848 | 23.3807 | 1.2 | [6 empty] | 0.076665 | 0.014038
2009-03-31 | 中部地方整備局 | 木曽川 | 揖斐川上流 | 左岸 | 53.6 | 53.6-1 | 天端 | B.P-19 | 19.15 | 19.26 | 50 |  | 2.732 |  |  | 55.3 | 33.7 | 11 |  | 11 | 5.5899 | 2.7812 | 0.3322 | [9 empty] | 0.00028254
2009-03-31 | 中部地方整備局 | 木曽川 | 揖斐川上流 | 左岸 | 53.6 | 53.6-2 | 表のり面 | B.K-1 | 1 | 3 |  | 1.94 | 2.715 | 0.48 | 0.074724 | 57.1 | 30.9 | 12 |  | 12 | 8.1009 | 4.5591 | 0.3377 | [8 empty] | 1.37e-06 | 0.0002935 |  |  |  | CD | 2.6 | 38.8
2009-03-31 | 中部地方整備局 | 木曽川 | 揖斐川上流 | 左岸 | 53.6 | 53.6-2 | 表のり面 | B.P-4 | 4.15 | 4.45 | 9 |  | 2.731 |  |  | 61 | 26.1 | 12.9 |  | 12.9 | 7.8709 | 3.9987 | 0.3005 | [9 empty] | 0.00022396
2009-03-31 | 中部地方整備局 | 木曽川 | 揖斐川上流 | 左岸 | 53.6 | 53.6-2 | 表のり面 | B.P-5 | 5.15 | 5.45 | 9 |  | 2.663 |  |  | 45.1 | 26.6 | 19.1 | 9.2 | 28.3 | 6.1513 | 0.2779 | 0.0317 | 0.0059 | 1042.5932 | 0.2 | [6 empty] | 1.2217e-06 | 3.481e-07
2009-03-31 | 中部地方整備局 | 木曽川 | 揖斐川上流 | 左岸 | 53.6 | 53.6-2 | 表のり面 | B.K-7 | 7.5 | 9.5 | 50 | 2.06 | 2.713 | 0.398 | 0.045096 | 61.4 | 25.2 | 13.4 |  | 13.4 | 7.2303 | 3.9579 | 0.29 | [9 empty] | 0.00020624 |  |  |  | CD | 2.9 | 38.1
2009-03-31 | 中部地方整備局 | 木曽川 | 揖斐川上流 | 左岸 | 53.6 | 53.6-2 | 表のり面 | B.P-11 | 11.15 | 11.26 | 50 |  | 2.731 |  |  | 68 | 26.1 | 5.9 |  | 5.9 | 7.2603 | 4.9967 | 0.977 | 0.3048 | 23.8199 | 1.4 | [6 empty] | 0.0034402 | 0.00092903
2009-03-31 | 中部地方整備局 | 木曽川 | 揖斐川上流 | 左岸 | 53.6 | 53.6-2 | 表のり面 | B.P-16 | 16.15 | 16.41 | 50 |  | 2.721 |  |  | 81.7 | 14.5 | 3.8 |  | 3.8 | 19.319 | 15.0625 | 2.373 | 0.6567 | 29.4183 | 2.4 | [6 empty] | 0.026888 | 0.0043125
2009-03-31 | 中部地方整備局 | 木曽川 | 揖斐川上流 | 左岸 | 53.6 | 53.6-3 | 裏のり面 | B.P-1 | 1.15 | 1.45 | 6 |  | 2.724 |  |  | 14 | 41.8 | 24.5 | 19.7 | 44.2 | 0.1857 | 0.1191 | 0.0052 | [9 empty] | 1.8534e-08
2009-03-31 | 中部地方整備局 | 木曽川 | 揖斐川上流 | 左岸 | 53.6 | 53.6-3 | 裏のり面 | B.P-2 | 2.15 | 2.45 | 13 |  | 2.703 |  |  | 40 | 38.8 | 12 | 9.2 | 21.2 | 2 | 1.0401 | 0.0605 | 0.0079 | 253.1646 | 3 | [6 empty] | 5.4617e-06 | 6.241e-07
2009-03-31 | 中部地方整備局 | 木曽川 | 揖斐川上流 | 左岸 | 53.6 | 53.6-3 | 裏のり面 | B.P-3 | 3.15 | 3.45 | 10 |  | 2.731 |  |  | 54.2 | 33.5 | 12.3 |  | 12.3 | 4.2471 | 2.493 | 0.2986 | [9 empty] | 0.00022069
2009-03-31 | 中部地方整備局 | 木曽川 | 揖斐川上流 | 左岸 | 53.6 | 53.6-3 | 裏のり面 | B.P-4 | 4.15 | 4.45 | 5 |  | 2.716 |  |  | 64.3 | 25.4 | 10.3 |  | 10.3 | 8.3469 | 5.4031 | 0.425 | [9 empty] | 0.00050001
2009-03-31 | 中部地方整備局 | 木曽川 | 揖斐川上流 | 左岸 | 53.6 | 53.6-3 | 裏のり面 | B.P-5 | 5.15 | 5.45 | 18 |  | 2.718 |  |  | 72.7 | 20.1 | 7.2 |  | 7.2 | 13.3922 | 7.5496 | 0.8736 | 0.1585 | 84.4934 | 3 | [6 empty] | 0.0026547 | 0.00025122
2009-03-31 | 中部地方整備局 | 木曽川 | 揖斐川上流 | 左岸 | 53.6 | 53.6-3 | 裏のり面 | B.P-6 | 6.15 | 6.25 | 50 |  | 2.718 |  |  | 59 | 32.8 | 8.2 |  | 8.2 | 4.7133 | 3.0702 | 0.5017 | 0.1324 | 35.5989 | 2 | [6 empty] | 0.00073439 | 0.0001753
2009-03-31 | 中部地方整備局 | 木曽川 | 揖斐川上流 | 左岸 | 53.6 | 53.6-3 | 裏のり面 | B.P-9 | 9.15 | 9.36 | 50 |  | 2.742 |  |  | 73.2 | 21.2 | 5.6 |  | 5.6 | 9.6865 | 6.4093 | 1.1847 | 0.2827 | 34.2642 | 2.1 | [6 empty] | 0.0053771 | 0.00079919
2009-03-31 | 中部地方整備局 | 木曽川 | 揖斐川上流 | 左岸 | 53.6 | 53.6-3 | 裏のり面 | B.1 | 9.5 | 10 | [20 empty] | 0.000443
2009-03-31 | 中部地方整備局 | 木曽川 | 揖斐川上流 | 左岸 | 53.6 | 53.6-3 | 裏のり面 | B.P-12 | 12.15 | 12.34 | 50 |  | 2.717 |  |  | 72.6 | 23.6 | 3.8 |  | 3.8 | 12.0978 | 8.8723 | 1.2109 | 0.4423 | 27.352 | 1 | [6 empty] | 0.0056567 | 0.0019563
2009-03-31 | 中部地方整備局 | 木曽川 | 揖斐川上流 | 左岸 | 55.2 | 55.2-1 | 天端 | B.P-1 | 1.15 | 1.45 | 6 |  | 2.744 |  |  | 68.1 | 28.7 | 3.2 |  | 3.2 | 7.0705 | 4.6731 | 1.0588 | 0.4802 | 14.7241 | 1 | [6 empty] | 0.0041447 | 0.0023059
2009-03-31 | 中部地方整備局 | 木曽川 | 揖斐川上流 | 左岸 | 55.2 | 55.2-1 | 天端 | B.P-2 | 2.15 | 2.45 | 8 |  | 2.745 |  |  | 63.7 | 32.7 | 3.6 |  | 3.6 | 9.1858 | 4.6276 | 0.8858 | 0.417 | 22.0283 | 0.6 | [6 empty] | 0.0027414 | 0.0017389
2009-03-31 | 中部地方整備局 | 木曽川 | 揖斐川上流 | 左岸 | 55.2 | 55.2-1 | 天端 | B.P-3 | 3.15 | 3.45 | 13 |  | 2.7 |  |  | 56.2 | 33.9 | 9.9 |  | 9.9 | 4.4495 | 2.7204 | 0.3596 | 0.078 | 57.0449 | 2.2 | [6 empty] | 0.0003395 | 6.084e-05
2009-03-31 | 中部地方整備局 | 木曽川 | 揖斐川上流 | 左岸 | 55.2 | 55.2-1 | 天端 | B.P-4 | 4.15 | 4.45 | 18 |  | 2.746 |  |  | 63.1 | 32.6 | 4.3 |  | 4.3 | 8.628 | 4.6926 | 0.5915 | 0.278 | 31.036 | 0.6 | [6 empty] | 0.0010755 | 0.00077284
2009-03-31 | 中部地方整備局 | 木曽川 | 揖斐川上流 | 左岸 | 55.2 | 55.2-1 | 天端 | B.P-6 | 6.15 | 6.45 | 17 |  | 2.749 |  |  | 58 | 33.3 | 8.7 |  | 8.7 | 6.4475 | 3.6242 | 0.3587 | 0.1162 | 55.4862 | 0.8 | [6 empty] | 0.00033753 | 0.00013502
2009-03-31 | 中部地方整備局 | 木曽川 | 揖斐川上流 | 左岸 | 55.2 | 55.2-1 | 天端 | B.P-9 | 9.05 | 9.12 | 50 |  | 2.723 |  |  | 77.2 | 16.6 | 6.2 |  | 6.2 | 11.0021 | 7.8943 | 1.527 | 0.2792 | 39.4058 | 3.7 | [6 empty] | 0.0096818 | 0.00077953
2009-03-31 | 中部地方整備局 | 木曽川 | 揖斐川上流 | 左岸 | 55.2 | 55.2-1 | 天端 | B.P-12 | 12.05 | 12.14 | 50 |  | 2.726 |  |  | 67.3 | 25.8 | 6.9 |  | 6.9 | 10.7858 | 7.7791 | 0.6359 | 0.1668 | 64.6631 | 1.5 | [6 empty] | 0.0012719 | 0.00027822
2009-03-31 | 中部地方整備局 | 木曽川 | 揖斐川上流 | 左岸 | 55.2 | 55.2-1 | 天端 | B.P-19 | 19.05 | 19.21 | 50 |  | 2.714 |  |  | 57.2 | 33 | 9.8 |  | 9.8 | 7.6517 | 3.2439 | 0.3336 | 0.0796 | 96.1269 | 1.2 | [6 empty] | 0.00028531 | 6.3362e-05
2009-03-31 | 中部地方整備局 | 木曽川 | 揖斐川上流 | 左岸 | 55.2 | 55.2-2 | 表のり面 | B.K-1 | 1 | 4 |  | 1.95 | 2.682 | 0.448 | 0.062096 | 59.5 | 31 | 9.5 |  | 9.5 | 6.6477 | 3.6461 | 0.3989 | 0.106 | 62.7142 | 1.4 | [5 empty] | 1.8e-06 | 0.00043172 | 0.00011236 |  | 4.7177e-05 | CD | 2.4 | 39.7
2009-03-31 | 中部地方整備局 | 木曽川 | 揖斐川上流 | 左岸 | 55.2 | 55.2-2 | 表のり面 | B.P-2 | 2.15 | 2.45 | 10 |  | 2.752 |  |  | 73.1 | 24.7 | 2.2 |  | 2.2 | 12.8159 | 7.5011 | 1.2959 | 0.5853 | 21.8963 | 0.8 | [6 empty] | 0.0066195 | 0.0034258
2009-03-31 | 中部地方整備局 | 木曽川 | 揖斐川上流 | 左岸 | 55.2 | 55.2-2 | 表のり面 | B.P-3 | 3.15 | 3.45 | 20 |  | 2.735 |  |  | 65.2 | 31.7 | 3.1 |  | 3.1 | 9.1023 | 5.6592 | 0.651 | 0.3403 | 26.7479 | 0.6 | [6 empty] | 0.001343 | 0.001158
2009-03-31 | 中部地方整備局 | 木曽川 | 揖斐川上流 | 左岸 | 55.2 | 55.2-2 | 表のり面 | B.P-7 | 7.05 | 7.1 | 50 |  | 2.751 |  |  | 53.3 | 31.9 | 14.8 |  | 14.8 | 3.8153 | 2.372 | 0.1975 | [9 empty] | 8.4689e-05
2009-03-31 | 中部地方整備局 | 木曽川 | 揖斐川上流 | 左岸 | 55.2 | 55.2-2 | 表のり面 | B.K-7 | 7.5 | 9 | 50 | 2.05 | 2.687 | 0.393 | 0.043574 | 64.8 | 25.7 | 9.5 |  | 9.5 | 7.5428 | 4.2414 | 0.6053 | 0.0962 | 78.4075 | 3 | [6 empty] | 0.0011346 | 9.2544e-05 |  | 2.7e-05 | CD | 11.5 | 39.6
2009-03-31 | 中部地方整備局 | 木曽川 | 揖斐川上流 | 左岸 | 55.2 | 55.2-2 | 表のり面 | B.P-13 | 13.05 | 13.15 | 50 |  | 2.749 |  |  | 66.4 | 27.7 | 5.9 |  | 5.9 | 6.9143 | 4.3605 | 0.7756 | 0.2197 | 31.4716 | 1.8 | [6 empty] | 0.0020151 | 0.00048268
2009-03-31 | 中部地方整備局 | 木曽川 | 揖斐川上流 | 左岸 | 55.2 | 55.2-3 | 裏のり面 | B.P-1 | 1.15 | 1.45 | 5 |  | 2.739 |  |  | 65.6 | 31 | 3.4 |  | 3.4 | 6.6974 | 4.2523 | 1.0124 | 0.4903 | 13.6598 | 0.8 | [6 empty] | 0.0037359 | 0.0024039
2009-03-31 | 中部地方整備局 | 木曽川 | 揖斐川上流 | 左岸 | 55.2 | 55.2-3 | 裏のり面 | B.P-3 | 3.15 | 3.45 | 22 |  | 2.753 |  |  | 60.3 | 29.1 | 10.6 |  | 10.6 | 5.8705 | 3.8762 | 0.3605 | [9 empty] | 0.00034147
2009-03-31 | 中部地方整備局 | 木曽川 | 揖斐川上流 | 左岸 | 55.2 | 55.2-3 | 裏のり面 | B.P-4 | 4.15 | 4.45 | 16 |  | 2.743 |  |  | 48.6 | 42.3 | 9.1 |  | 9.1 | 3.2683 | 1.8225 | 0.324 | 0.1025 | 31.8859 | 0.9 | [6 empty] | 0.00026664 | 0.00010506
2009-03-31 | 中部地方整備局 | 木曽川 | 揖斐川上流 | 左岸 | 55.2 | 55.2-3 | 裏のり面 | B.P-5 | 5.15 | 5.45 | 46 |  | 2.782 |  |  | 77.7 | 16 | 6.3 |  | 6.3 | 14.0166 | 10.655 | 1.6173 | 0.2791 | 50.2207 | 3.3 | [6 empty] | 0.01106 | 0.00077897
2009-03-31 | 中部地方整備局 | 木曽川 | 揖斐川上流 | 左岸 | 55.2 | 55.2-3 | 裏のり面 | B.1 | 9.5 | 10 | [20 empty] | 0.000149
2009-03-31 | 中部地方整備局 | 木曽川 | 揖斐川上流 | 左岸 | 55.2 | 55.2-3 | 裏のり面 | B.P-10 | 10.05 | 10.18 | 50 |  | 2.763 |  |  | 71.7 | 23.1 | 5.2 |  | 5.2 | 10.7537 | 7.8807 | 1.0458 | 0.2867 | 37.5085 | 1.6 | [6 empty] | 0.0040277 | 0.00082197
2009-03-31 | 中部地方整備局 | 木曽川 | 揖斐川上流 | 左岸 | 57.4 | 57.4-1 | 天端 | B.P-1 | 1.15 | 1.45 | 4 |  | 2.753 |  |  | 53.4 | 42.6 | 4 |  | 4 | 5.6783 | 2.541 | 0.5317 | 0.2914 | 19.4863 | 0.4 | [6 empty] | 0.00084017 | 0.00084914
2009-03-31 | 中部地方整備局 | 木曽川 | 揖斐川上流 | 左岸 | 57.4 | 57.4-1 | 天端 | B.P-2 | 2.15 | 2.45 | 7 |  | 2.748 |  |  | 48 | 45.9 | 6.1 |  | 6.1 | 2.9996 | 1.8251 | 0.4754 | 0.215 | 13.9516 | 0.9 | [6 empty] | 0.00064826 | 0.00046225
2009-03-31 | 中部地方整備局 | 木曽川 | 揖斐川上流 | 左岸 | 57.4 | 57.4-1 | 天端 | B.P-3 | 3.15 | 3.45 | 11 |  | 2.713 |  |  | 57.2 | 38.4 | 4.4 |  | 4.4 | 6.9705 | 3.5063 | 0.4732 | 0.2313 | 30.1362 | 0.5 | [6 empty] | 0.00064133 | 0.000535
2009-03-31 | 中部地方整備局 | 木曽川 | 揖斐川上流 | 左岸 | 57.4 | 57.4-1 | 天端 | B.P-4 | 4.15 | 4.45 | 12 |  | 2.695 |  |  | 81.9 | 15.6 | 2.5 |  | 2.5 | 25.9631 | 20.4841 | 2.6336 | 0.5889 | 44.0875 | 1.6 | [6 empty] | 0.034231 | 0.003468
2009-03-31 | 中部地方整備局 | 木曽川 | 揖斐川上流 | 左岸 | 57.4 | 57.4-1 | 天端 | B.P-7 | 7.15 | 7.44 | 50 |  | 2.721 |  |  | 78.1 | 18.2 | 3.7 |  | 3.7 | 23.9288 | 18.5201 | 1.6036 | 0.425 | 56.3031 | 1.8 | [6 empty] | 0.010844 | 0.0018062
2009-03-31 | 中部地方整備局 | 木曽川 | 揖斐川上流 | 左岸 | 57.4 | 57.4-1 | 天端 | B.P-11 | 11.15 | 11.45 | 36 |  | 2.684 |  |  | 80 | 15.4 | 4.6 |  | 4.6 | 23.2986 | 14.8191 | 2 | 0.5841 | 39.888 | 1.1 | [6 empty] | 0.018092 | 0.0034117
2009-03-31 | 中部地方整備局 | 木曽川 | 揖斐川上流 | 左岸 | 57.4 | 57.4-1 | 天端 | B.P-17 | 17.3 | 17.6 | 46 |  | 2.707 |  |  | 31.7 | 60.3 | 8 |  | 8 | 1.5804 | 1.2268 | 0.4468 | 0.1405 | 11.2484 | 2.2 | [6 empty] | 0.00056145 | 0.0001974
2009-03-31 | 中部地方整備局 | 木曽川 | 揖斐川上流 | 左岸 | 57.4 | 57.4-2 | 表のり面 | B.P-1 | 1.15 | 1.45 | 16 |  | 2.715 |  |  | 51.3 | 39.6 | 9.1 |  | 9.1 | 3.3385 | 2.1246 | 0.362 | 0.1145 | 29.1572 | 1.5 | [6 empty] | 0.00034477 | 0.0001311
2009-03-31 | 中部地方整備局 | 木曽川 | 揖斐川上流 | 左岸 | 57.4 | 57.4-2 | 表のり面 | B.P-2 | 2.15 | 2.45 | 13 |  | 2.728 |  |  | 60.2 | 32.4 | 7.4 |  | 7.4 | 7.0475 | 3.7791 | 0.4931 | 0.1591 | 44.296 | 1.1 | [6 empty] | 0.00070555 | 0.00025313
2009-03-31 | 中部地方整備局 | 木曽川 | 揖斐川上流 | 左岸 | 57.4 | 57.4-2 | 表のり面 | B.K-2 | 2.5 | 4 | 13 | 1.96 | 2.704 | 0.467 | 0.069426 | 54.9 | 34.4 | 10.7 |  | 10.7 | 7.4079 | 3.6231 | 0.3424 | [8 empty] | 2.21e-06 | 0.00030305 |  |  |  | CD | 0.8 | 39
2009-03-31 | 中部地方整備局 | 木曽川 | 揖斐川上流 | 左岸 | 57.4 | 57.4-2 | 表のり面 | B.P-4 | 4.15 | 4.45 | 31 |  | 2.724 |  |  | 64.4 | 31.6 | 4 |  | 4 | 6.7051 | 3.9727 | 0.904 | 0.3424 | 19.5827 | 1 | [6 empty] | 0.0028737 | 0.0011724
2009-03-31 | 中部地方整備局 | 木曽川 | 揖斐川上流 | 左岸 | 57.4 | 57.4-2 | 表のり面 | B.P-5 | 5.15 | 5.45 | 25 |  | 2.732 |  |  | 67.9 | 27 | 5.1 |  | 5.1 | 10.3295 | 5.67 | 0.85 | 0.2928 | 35.2783 | 1 | [6 empty] | 0.0024915 | 0.00085732
2009-03-31 | 中部地方整備局 | 木曽川 | 揖斐川上流 | 左岸 | 57.4 | 57.4-2 | 表のり面 | B.K-6 | 6.5 | 8 | 50 | 2.08 | 2.713 | 0.375 | 0.038352 | 61.3 | 25.4 | 13.3 |  | 13.3 | 9.4299 | 4.5936 | 0.3337 | [9 empty] | 0.00028551 |  |  |  | CD | 5.6 | 39.2
2009-03-31 | 中部地方整備局 | 木曽川 | 揖斐川上流 | 左岸 | 57.4 | 57.4-2 | 表のり面 | B.P-8 | 8.15 | 8.36 | 50 |  | 2.706 |  |  | 63.8 | 27.3 | 8.9 |  | 8.9 | 7.1555 | 4.7725 | 0.5943 | 0.1189 | 60.1808 | 2 | [6 empty] | 0.0010874 | 0.00014137
2009-03-31 | 中部地方整備局 | 木曽川 | 揖斐川上流 | 左岸 | 57.4 | 57.4-2 | 表のり面 | B.P-12 | 12.15 | 12.45 | 46 |  | 2.715 |  |  | 71.3 | 23.4 | 5.3 |  | 5.3 | 5.6143 | 4.3367 | 1.167 | 0.3664 | 15.3229 | 2.2 | [6 empty] | 0.0051928 | 0.0013425
2009-03-31 | 中部地方整備局 | 木曽川 | 揖斐川上流 | 左岸 | 57.4 | 57.4-3 | 裏のり面 | B.P-1 | 1.15 | 1.45 | 10 |  | 2.733 |  |  | 34.5 | 60.9 | 4.6 |  | 4.6 | 1.6089 | 1.1532 | 0.4631 | 0.2413 | 6.6676 | 1.1 | [6 empty] | 0.00061005 | 0.00058226
2009-03-31 | 中部地方整備局 | 木曽川 | 揖斐川上流 | 左岸 | 57.4 | 57.4-3 | 裏のり面 | B.P-2 | 2.15 | 2.45 | 12 |  | 2.74 |  |  | 60.8 | 33.5 | 5.7 |  | 5.7 | 8.0801 | 4.9156 | 0.6162 | 0.2871 | 28.1439 | 0.5 | [6 empty] | 0.0011825 | 0.00082426
2009-03-31 | 中部地方整備局 | 木曽川 | 揖斐川上流 | 左岸 | 57.4 | 57.4-3 | 裏のり面 | B.P-3 | 3.15 | 3.45 | 17 |  | 2.723 |  |  | 53.4 | 38 | 8.6 |  | 8.6 | 5.7951 | 2.7468 | 0.3193 | 0.1116 | 51.9274 | 0.6 | [6 empty] | 0.00025777 | 0.00012455
2009-03-31 | 中部地方整備局 | 木曽川 | 揖斐川上流 | 左岸 | 57.4 | 57.4-3 | 裏のり面 | B.P-4 | 4.15 | 4.45 | 27 |  | 2.722 |  |  | 45.8 | 45.1 | 9.1 |  | 9.1 | 3.5341 | 1.5097 | 0.2852 | 0.1026 | 34.4454 | 0.8 | [6 empty] | 0.00019842 | 0.00010527
2009-03-31 | 中部地方整備局 | 木曽川 | 揖斐川上流 | 左岸 | 57.4 | 57.4-3 | 裏のり面 | B.P-6 | 6.15 | 6.45 | 28 |  | 2.737 |  |  | 75.6 | 21.2 | 3.2 |  | 3.2 | 11.3779 | 8.0563 | 1.5115 | 0.5971 | 19.0553 | 1.1 | [6 empty] | 0.0094556 | 0.0035653
2009-03-31 | 中部地方整備局 | 木曽川 | 揖斐川上流 | 左岸 | 57.4 | 57.4-3 | 裏のり面 | B.1 | 9 | 9.5 | [20 empty] | 0.000189
2009-03-31 | 中部地方整備局 | 木曽川 | 揖斐川上流 | 左岸 | 57.4 | 57.4-3 | 裏のり面 | B.P-9 | 9.15 | 9.25 | 50 |  | 2.71 |  |  | 71 | 23.7 | 5.3 |  | 5.3 | 7.5238 | 5.1446 | 1.0837 | 0.35 | 21.4966 | 1.7 | [6 empty] | 0.0043741 | 0.001225
2009-03-31 | 中部地方整備局 | 木曽川 | 揖斐川上流 | 左岸 | 58 | 58.0-1 | 天端 | B.P-1 | 1.15 | 1.45 | 9 |  | 2.711 |  |  | 48.2 | 28.9 | 10.3 | 12.6 | 22.9 | 4.6536 | 1.6799 | 0.0294 | 0.0019 | 2449.2632 | 5.2 | [6 empty] | 1.026e-06 | 3.61e-08
2009-03-31 | 中部地方整備局 | 木曽川 | 揖斐川上流 | 左岸 | 58 | 58.0-1 | 天端 | B.P-2 | 2.15 | 2.45 | 11 |  | 2.725 |  |  | 49.9 | 26.6 | 10.7 | 12.8 | 23.5 | 4.5541 | 1.9848 | 0.0243 | [9 empty] | 6.5986e-07
2009-03-31 | 中部地方整備局 | 木曽川 | 揖斐川上流 | 左岸 | 58 | 58.0-1 | 天端 | B.P-3 | 3.15 | 3.45 | 13 |  | 2.725 |  |  | 38.7 | 34.5 | 11.1 | 15.7 | 26.8 | 1.8244 | 0.8848 | 0.0127 | [9 empty] | 1.4673e-07
2009-03-31 | 中部地方整備局 | 木曽川 | 揖斐川上流 | 左岸 | 58 | 58.0-1 | 天端 | B.P-4 | 4.15 | 4.45 | 31 |  | 2.701 |  |  | 29 | 38.4 | 16.1 | 16.5 | 32.6 | 0.631 | 0.2999 | 0.0095 | [9 empty] | 7.4883e-08
2009-03-31 | 中部地方整備局 | 木曽川 | 揖斐川上流 | 左岸 | 58 | 58.0-1 | 天端 | B.P-5.5 | 5.65 | 5.95 | 7 |  | 2.688 |  |  | 44.9 | 27.4 | 14.5 | 13.2 | 27.7 | 3.1715 | 1.0206 | 0.0212 | [9 empty] | 4.8097e-07
2009-03-31 | 中部地方整備局 | 木曽川 | 揖斐川上流 | 左岸 | 58 | 58.0-1 | 天端 | B.P-6 | 6.15 | 6.45 | 7 |  | 2.711 |  |  | 11.3 | 27.8 | 40.4 | 20.5 | 60.9 | 0.0703 | 0.0384 | 0.0048 | [9 empty] | 1.5397e-08
2009-03-31 | 中部地方整備局 | 木曽川 | 揖斐川上流 | 左岸 | 58 | 58.0-1 | 天端 | B.P-10 | 10.05 | 10.25 | 50 |  | 2.676 |  |  | 65.4 | 25.8 | 8.8 |  | 8.8 | 7.7485 | 4.9376 | 0.6219 | 0.1224 | 63.3047 | 2.3 | [6 empty] | 0.001208 | 0.00014982
2009-03-31 | 中部地方整備局 | 木曽川 | 揖斐川上流 | 左岸 | 58 | 58.0-1 | 天端 | B.P-15 | 15.05 | 15.25 | 50 |  | 2.714 |  |  | 48.7 | 40.6 | 10.7 |  | 10.7 | 2.8039 | 1.9047 | 0.4135 | [9 empty] | 0.00046922
2009-03-31 | 中部地方整備局 | 木曽川 | 揖斐川上流 | 左岸 | 58 | 58.0-2 | 表のり面 | B.P-1 | 1.15 | 1.45 | 18 |  | 2.665 |  |  | 44.6 | 31.9 | 10.8 | 12.7 | 23.5 | 3.1351 | 1.284 | 0.0326 | 0.002 | 1567.55 | 6 | [6 empty] | 1.3035e-06 | 4e-08
2009-03-31 | 中部地方整備局 | 木曽川 | 揖斐川上流 | 左岸 | 58 | 58.0-2 | 表のり面 | B.P-2 | 2.15 | 2.45 | 15 |  | 2.659 |  |  | 46.4 | 32.6 | 8.7 | 12.3 | 21 | 3.7323 | 1.5108 | 0.0461 | 0.0021 | 1777.2857 | 7.8 | [6 empty] | 2.9093e-06 | 4.41e-08
2009-03-31 | 中部地方整備局 | 木曽川 | 揖斐川上流 | 左岸 | 58 | 58.0-2 | 表のり面 | B.P-3 | 3.15 | 3.45 | 10 |  | 2.714 |  |  | 38.3 | 36.6 | 11.7 | 13.4 | 25.1 | 1.7309 | 0.7871 | 0.023 | 0.0013 | 1331.4615 | 10.3 | [6 empty] | 5.8093e-07 | 1.69e-08
2009-03-31 | 中部地方整備局 | 木曽川 | 揖斐川上流 | 左岸 | 58 | 58.0-2 | 表のり面 | B.P-4 | 4.15 | 4.45 | 19 |  | 2.736 |  |  | 62.2 | 24.7 | 13.1 |  | 13.1 | 11.6093 | 6.6884 | 0.2827 | [9 empty] | 0.00019441
2009-03-31 | 中部地方整備局 | 木曽川 | 揖斐川上流 | 左岸 | 58 | 58.0-2 | 表のり面 | B.P-5 | 5.15 | 5.45 | 19 |  | 2.721 |  |  | 47.2 | 36.1 | 16.7 |  | 16.7 | 3.9412 | 1.5968 | 0.1488 | [9 empty] | 4.3946e-05
2009-03-31 | 中部地方整備局 | 木曽川 | 揖斐川上流 | 左岸 | 58 | 58.0-2 | 表のり面 | B.K-5 | 5.5 | 7 |  | 2.02 | 2.715 | 0.43 | 0.055599 | 67.9 | 21.4 | 10.7 |  | 10.7 | 9.2825 | 5.355 | 0.5291 | [9 empty] | 0.00083069 |  |  |  | CD | 2.2 | 36.5
2009-03-31 | 中部地方整備局 | 木曽川 | 揖斐川上流 | 左岸 | 58 | 58.0-2 | 表のり面 | B.P-11 | 11.05 | 11.2 | 50 |  | 2.676 |  |  | 14.5 | 70.1 | 15.4 |  | 15.4 | 0.6224 | 0.4359 | 0.1498 | [9 empty] | 4.4633e-05
2009-03-31 | 中部地方整備局 | 木曽川 | 揖斐川上流 | 左岸 | 58 | 58.0-3 | 裏のり面 | B.P-1 | 1.15 | 1.45 | 13 |  | 2.696 |  |  | 47.9 | 29.7 | 9.9 | 12.5 | 22.4 | 3.1004 | 1.7571 | 0.0327 | 0.002 | 1550.2 | 7.8 | [6 empty] | 1.3128e-06 | 4e-08
2009-03-31 | 中部地方整備局 | 木曽川 | 揖斐川上流 | 左岸 | 58 | 58.0-3 | 裏のり面 | B.K-1 | 1.5 | 3 | 10 | 1.9 | 2.715 | 0.53 | 0.097305 | 53.9 | 36.9 | 9.2 |  | 9.2 | 6.1335 | 2.8567 | 0.3394 | 0.106 | 57.8632 | 0.7 | [5 empty] | 1.16e-05 | 0.00029693 | 0.00011236 |  | 4.5375e-05 | CD | 1.1 | 36.4
2009-03-31 | 中部地方整備局 | 木曽川 | 揖斐川上流 | 左岸 | 58 | 58.0-3 | 裏のり面 | B.P-2 | 2.15 | 2.45 | 10 |  | 2.662 |  |  | 41.9 | 31.7 | 10.4 | 16 | 26.4 | 2.3394 | 1.0704 | 0.013 | [9 empty] | 1.5488e-07
2009-03-31 | 中部地方整備局 | 木曽川 | 揖斐川上流 | 左岸 | 58 | 58.0-3 | 裏のり面 | B.P-3 | 3.15 | 3.45 | 16 |  | 2.666 |  |  | 47 | 30.1 | 11.2 | 11.7 | 22.9 | 3.5846 | 1.5312 | 0.0319 | 0.0026 | 1378.6923 | 4.2 | [6 empty] | 1.2396e-06 | 6.76e-08
2009-03-31 | 中部地方整備局 | 木曽川 | 揖斐川上流 | 左岸 | 58 | 58.0-3 | 裏のり面 | B.P-4 | 4.15 | 4.45 | 18 |  | 2.701 |  |  | 43.5 | 28.6 | 13.8 | 14.1 | 27.9 | 2.9113 | 1.0363 | 0.0137 | [9 empty] | 1.749e-07
2009-03-31 | 中部地方整備局 | 木曽川 | 揖斐川上流 | 左岸 | 58 | 58.0-3 | 裏のり面 | B.P-5.5 | 5.5 | 5.7 | 28 |  | 2.724 |  |  | 31.2 | 30.7 | 23.8 | 14.3 | 38.1 | 0.2425 | 0.1413 | 0.0142 | 0.0011 | 220.4545 | 5.2 | [6 empty] | 1.9004e-07 | 1.21e-08
2009-03-31 | 中部地方整備局 | 木曽川 | 揖斐川上流 | 左岸 | 58 | 58.0-3 | 裏のり面 | B.P-6 | 6.15 | 6.45 | 21 |  | 2.707 |  |  | 67.2 | 25.1 | 7.7 |  | 7.7 | 8.4352 | 4.3294 | 0.809 | 0.1602 | 52.6542 | 2.2 | [6 empty] | 0.0022219 | 0.00025664
2009-03-31 | 中部地方整備局 | 木曽川 | 揖斐川上流 | 左岸 | 58 | 58.0-3 | 裏のり面 | B.1 | 10.3 | 10.8 | [20 empty] | 0.000321
2009-03-31 | 中部地方整備局 | 木曽川 | 揖斐川上流 | 左岸 | 58 | 58.0-3 | 裏のり面 | B.P-11 | 11.05 | 11.12 | 50 |  | 2.734 |  |  | 67.6 | 25.7 | 6.7 |  | 6.7 | 11.9454 | 6.7799 | 0.7683 | 0.197 | 60.6365 | 1.2 | [6 empty] | 0.0019714 | 0.00038809
2009-03-31 | 中部地方整備局 | 木曽川 | 揖斐川上流 | 左岸 | 59.1 | 59.1-1 | 天端 | B.P-1 | 1.15 | 1.45 | 6 |  | 2.711 |  |  | 61 | 29.1 | 9.9 |  | 9.9 | 7.0017 | 4.144 | 0.3989 | 0.0777 | 90.112 | 1.9 | [6 empty] | 0.00043172 | 6.0373e-05
2009-03-31 | 中部地方整備局 | 木曽川 | 揖斐川上流 | 左岸 | 59.1 | 59.1-1 | 天端 | B.P-2 | 2.15 | 2.45 | 9 |  | 2.726 |  |  | 56.9 | 33 | 10.1 |  | 10.1 | 5.2347 | 3.0351 | 0.3788 | [9 empty] | 0.00038298
2009-03-31 | 中部地方整備局 | 木曽川 | 揖斐川上流 | 左岸 | 59.1 | 59.1-1 | 天端 | B.P-3 | 3.15 | 3.45 | 11 |  | 2.716 |  |  | 43.2 | 43.6 | 13.2 |  | 13.2 | 3.1568 | 1.1622 | 0.2053 | [9 empty] | 9.2641e-05
2009-03-31 | 中部地方整備局 | 木曽川 | 揖斐川上流 | 左岸 | 59.1 | 59.1-1 | 天端 | B.P-5 | 5.15 | 5.45 | 50 |  | 2.736 |  |  | 51.4 | 36 | 12.6 |  | 12.6 | 3.9418 | 2.1869 | 0.2579 | [9 empty] | 0.00015716
2009-03-31 | 中部地方整備局 | 木曽川 | 揖斐川上流 | 左岸 | 59.1 | 59.1-1 | 天端 | B.P-8 | 8.15 | 8.4 | 50 |  | 2.73 |  |  | 80.8 | 15.9 | 3.3 |  | 3.3 | 9.3156 | 7.192 | 2.0988 | 0.6896 | 13.5087 | 1.7 | [6 empty] | 0.020231 | 0.0047555
2009-03-31 | 中部地方整備局 | 木曽川 | 揖斐川上流 | 左岸 | 59.1 | 59.1-1 | 天端 | B.P-11 | 11.3 | 11.4 | 50 |  | 2.7 |  |  | 64 | 28.4 | 7.6 |  | 7.6 | 10.8386 | 5.7233 | 0.7435 | 0.1833 | 59.1304 | 1 | [6 empty] | 0.0018271 | 0.00033599
2009-03-31 | 中部地方整備局 | 木曽川 | 揖斐川上流 | 左岸 | 59.1 | 59.1-1 | 天端 | B.P-14 | 14.15 | 14.45 | 41 |  | 2.684 |  |  | 48.7 | 31.3 | 20 |  | 20 | 3.7913 | 1.8183 | 0.075 | [9 empty] | 8.985e-06
2009-03-31 | 中部地方整備局 | 木曽川 | 揖斐川上流 | 左岸 | 59.1 | 59.1-1 | 天端 | B.P-21 | 21.15 | 21.27 | 50 |  | 2.708 |  |  | 84.4 | 13.5 | 2.1 |  | 2.1 | 13.3198 | 10.3989 | 2.661 | 1.2049 | 11.0547 | 1.3 | [6 empty] | 0.035061 | 0.014518
2009-03-31 | 中部地方整備局 | 木曽川 | 揖斐川上流 | 左岸 | 59.1 | 59.1-2 | 表のり面 | B.P-1 | 1.15 | 1.45 | 8 |  | 2.7 |  |  | 31.3 | 57.9 | 10.8 |  | 10.8 | 1.23 | 0.8046 | 0.2596 | [9 empty] | 0.00015957
2009-03-31 | 中部地方整備局 | 木曽川 | 揖斐川上流 | 左岸 | 59.1 | 59.1-2 | 表のり面 | B.K-1 | 1.5 | 2.5 |  | 1.94 | 2.676 | 0.421 | 0.052511 | 75.9 | 16.8 | 7.3 |  | 7.3 | 27.5797 | 23.0358 | 1.1339 | 0.2151 | 128.218 | 2.6 | [5 empty] | 1.15e-06 | 0.0048579 | 0.00046268 |  | 0.0010198 | CD | 1.4 | 39.5
2009-03-31 | 中部地方整備局 | 木曽川 | 揖斐川上流 | 左岸 | 59.1 | 59.1-2 | 表のり面 | B.P-2 | 2.15 | 2.45 | 32 |  | 2.701 |  |  | 69.2 | 19.8 | 11 |  | 11 | 14.496 | 9.8214 | 0.4882 | [9 empty] | 0.00068942
2009-03-31 | 中部地方整備局 | 木曽川 | 揖斐川上流 | 左岸 | 59.1 | 59.1-2 | 表のり面 | B.P-3 | 3.15 | 3.45 | 26 |  | 2.714 |  |  | 80.6 | 13.5 | 5.9 |  | 5.9 | 18.5934 | 13.9693 | 2.1449 | 0.4039 | 46.0347 | 3.1 | [6 empty] | 0.021275 | 0.0016314
2009-03-31 | 中部地方整備局 | 木曽川 | 揖斐川上流 | 左岸 | 59.1 | 59.1-2 | 表のり面 | B.P-5 | 5.15 | 5.3 | 50 |  | 2.771 |  |  | 63.8 | 27.1 | 9.1 |  | 9.1 | 9.7654 | 5.7042 | 0.509 | 0.1149 | 84.9904 | 1.5 | [6 empty] | 0.00075939 | 0.00013202
2009-03-31 | 中部地方整備局 | 木曽川 | 揖斐川上流 | 左岸 | 59.1 | 59.1-2 | 表のり面 | B.K-5 | 5.5 | 7 | 50 | 2.06 | 2.717 | 0.422 | 0.052849 | 72.5 | 18.5 | 9.2 |  | 9.2 | 16.1418 | 11.2207 | 0.8388 | 0.111 | 145.4216 | 3.5 | [6 empty] | 0.0024161 | 0.00012321 |  | 8.4719e-05 | CD | 3.4 | 39
2009-03-31 | 中部地方整備局 | 木曽川 | 揖斐川上流 | 左岸 | 59.1 | 59.1-2 | 表のり面 | B.P-8 | 8.15 | 8.28 | 50 |  | 2.723 |  |  | 74.5 | 18.9 | 6.6 |  | 6.6 | 10.5233 | 7.5879 | 1.2549 | 0.25 | 42.0932 | 2.9 | [6 empty] | 0.0061444 | 0.000625
2009-03-31 | 中部地方整備局 | 木曽川 | 揖斐川上流 | 左岸 | 59.1 | 59.1-2 | 表のり面 | B.P-14 | 14.15 | 14.3 | 50 |  | 2.725 |  |  | 74.8 | 17.7 | 7.5 |  | 7.5 | 10.831 | 8.5708 | 1.2482 | 0.2071 | 52.2984 | 3.3 | [6 empty] | 0.0060686 | 0.0004289
2009-03-31 | 中部地方整備局 | 木曽川 | 揖斐川上流 | 左岸 | 59.1 | 59.1-3 | 裏のり面 | B.P-1 | 1.15 | 1.45 | 9 |  | 2.71 |  |  | 40.5 | 49.3 | 10.2 |  | 10.2 | 2.0629 | 1.2262 | 0.2932 | [9 empty] | 0.00021155
2009-03-31 | 中部地方整備局 | 木曽川 | 揖斐川上流 | 左岸 | 59.1 | 59.1-3 | 裏のり面 | B.P-2 | 2.15 | 2.45 | 7 |  | 2.706 |  |  | 24.1 | 54.8 | 10.5 | 10.6 | 21.1 | 0.4922 | 0.3382 | 0.0495 | 0.004 | 123.05 | 14.9 | [6 empty] | 3.4308e-06 | 1.6e-07
2009-03-31 | 中部地方整備局 | 木曽川 | 揖斐川上流 | 左岸 | 59.1 | 59.1-3 | 裏のり面 | B.P-3 | 3.15 | 3.45 | 15 |  | 2.691 |  |  | 48.1 | 45.4 | 6.5 |  | 6.5 | 3.8848 | 1.7342 | 0.3801 | 0.1817 | 21.3803 | 0.5 | [6 empty] | 0.00038603 | 0.00033015
2009-03-31 | 中部地方整備局 | 木曽川 | 揖斐川上流 | 左岸 | 59.1 | 59.1-3 | 裏のり面 | B.P-5 | 5.15 | 5.33 | 50 |  | 2.689 |  |  | 68.3 | 24.2 | 7.5 |  | 7.5 | 9.9328 | 5.8551 | 0.818 | 0.1846 | 53.8072 | 1.7 | [6 empty] | 0.0022796 | 0.00034077
2009-03-31 | 中部地方整備局 | 木曽川 | 揖斐川上流 | 左岸 | 59.1 | 59.1-3 | 裏のり面 | B.P-7 | 7.15 | 7.45 | 48 |  | 2.716 |  |  | 85.1 | 11.6 | 3.3 |  | 3.3 | 23.506 | 18.2007 | 3.1608 | 1.0571 | 22.2363 | 1.3 | [6 empty] | 0.052243 | 0.011175
2009-03-31 | 中部地方整備局 | 木曽川 | 揖斐川上流 | 左岸 | 59.1 | 59.1-3 | 裏のり面 | B.P-10 | 10.15 | 10.43 | 50 |  | 2.693 |  |  | 70.4 | 22.1 | 7.5 |  | 7.5 | 9.4611 | 6.0149 | 0.8986 | 0.1773 | 53.3621 | 2.5 | [6 empty] | 0.0028341 | 0.00031435
2009-03-31 | 中部地方整備局 | 木曽川 | 揖斐川上流 | 左岸 | 59.1 | 59.1-3 | 裏のり面 | B.1 | 10.5 | 10.85 | [20 empty] | 0.00734
2009-03-31 | 中部地方整備局 | 狩野川 | 来光川 | 右岸 | 0 | RA-R0k00天端 | 天端 | B.P-62-1 | 1.15 | 1.45 | 5 |  | 2.614 |  |  | 0 | 44.9 | 37.4 | 17.7 | 55.1 | 0.0976 | 0.0557 | 0.0063 | 0.0017 | 57.4118 | 1.29 | 53.1 | 28.5 | 24.6 |  |  |  | 2.8912e-08 | 2.89e-08
2009-03-31 | 中部地方整備局 | 狩野川 | 来光川 | 右岸 | 0 | RA-R0k00天端 | 天端 | B.P-62-2 | 2.15 | 2.45 | 6 |  | 2.61 |  |  | 0 | 34 | 43.1 | 22.9 | 66 | 0.0558 | 0.0343 | 0.0039 |  |  |  | 57.9 | 30.3 | 27.6 |  |  |  | 9.5169e-09
2009-03-31 | 中部地方整備局 | 狩野川 | 来光川 | 右岸 | 0 | RA-R0k00天端 | 天端 | B.P-62-3 | 3.15 | 3.45 | 4 |  | 2.608 |  |  | 0 | 32 | 40.8 | 27.2 | 68 | 0.0481 | 0.0257 | 0.0022 |  |  |  | 62.9 | 31.4 | 31.5 |  |  |  | 2.5258e-09
2009-03-31 | 中部地方整備局 | 狩野川 | 来光川 | 右岸 | 0 | RA-R0k00天端 | 天端 | B.P-62-4 | 4.15 | 4.45 | 3 |  | 2.655 |  |  | 22 | 48.9 | 20.3 | 8.8 | 29.1 | 0.4632 | 0.257 | 0.0287 | 0.0062 | 74.7097 | 2.31 | [6 empty] | 9.7031e-07 | 3.844e-07
2009-03-31 | 中部地方整備局 | 狩野川 | 来光川 | 右岸 | 0 | RA-R0k00天端 | 天端 | B.P-62-5 | 5.15 | 5.45 | 4 |  | 2.655 |  |  | 27.5 | 58 |  | 14.5 | 14.5 | 0.7522 | 0.442 | 0.1161 | [9 empty] | 2.473e-05
2009-03-31 | 中部地方整備局 | 狩野川 | 来光川 | 右岸 | 0 | RA-R0k00天端 | 天端 | B.P-62-6 | 6.15 | 6.3 | 3 |  | 2.625 |  |  | 0.6 | 83.2 |  | 16.2 |  | 0.2972 | 0.2471 | 0.1001 | [9 empty] | 1.7539e-05
2009-03-31 | 中部地方整備局 | 狩野川 | 来光川 | 右岸 | 0 | RA-R0k00天端 | 天端 | B.P-62-7 | 7.15 | 7.45 | 4 |  | 2.566 |  |  | 0 | 14.8 | 62.8 | 22.4 | 85.2 | 0.0289 | 0.0199 | 0.0043 | 0.0012 | 24.0833 | 1.72 | 63.8 | 33.4 | 30.4 |  |  |  | 1.1933e-08 | 1.44e-08
2009-03-31 | 中部地方整備局 | 狩野川 | 来光川 | 右岸 | 0 | RA-R0k00天端 | 天端 | B.P-62-9 | 9.15 | 9.45 | 4 |  | 2.667 |  |  | 0 | 4.9 | 51.4 | 43.7 | 95.1 | 0.0102 | 0.0069 |  |  |  |  | 75.6 | 37.9 | 37.7
2009-03-31 | 中部地方整備局 | 狩野川 | 来光川 | 右岸 | 0 | RA-R0k00天端 | 天端 | B.P-62-10 | 10.15 | 10.45 | 16 |  | 2.613 |  |  | 39.8 | 52.7 |  | 7.5 | 7.5 | 1.977 | 0.965 | 0.3095 | 0.1406 | 14.0612 | 0.73 | [6 empty] | 0.00023981 | 0.00019768
2009-03-31 | 中部地方整備局 | 狩野川 | 来光川 | 右岸 | 0 | RA-R0k00天端 | 天端 | B.P-62-12 | 12.15 | 12.45 | 13 |  | 2.744 |  |  | 56.9 | 33.7 |  | 9.4 | 9.4 | 5.415 | 3.155 | 0.2797 | 0.0914 | 59.2451 | 0.81 | [6 empty] | 0.00018966 | 8.354e-05
2009-03-31 | 中部地方整備局 | 狩野川 | 来光川 | 右岸 | 0 | RA-R0k00天端 | 天端 | B.P-62-14 | 14.15 | 14.45 | 13 |  | 2.382 |  |  | 37.2 | 56.9 |  | 5.9 | 5.9 | 1.563 | 0.714 | 0.2126 | 0.1377 | 11.3508 | 0.44 | [6 empty] | 0.00010045 | 0.00018961
2009-03-31 | 中部地方整備局 | 狩野川 | 来光川 | 右岸 | 0 | RA-R0k00天端 | 天端 | B.P-62-16 | 16.15 | 16.45 | 2 |  | 2.629 |  |  | 0 | 2.1 | 46.6 | 51.3 | 97.9 | 0.0075 | 0.0047 |  |  |  |  | 117.3 | 43.9 | 73.4
2009-03-31 | 中部地方整備局 | 狩野川 | 来光川 | 右岸 | 0 | RA-R0k00表法 | 表のり面 | B.P-63-1 | 1.15 | 1.45 | 3 |  | 2.677 |  |  | 22.3 | 51.9 | 18.7 | 7.1 | 25.8 | 0.476 | 0.2745 | 0.0393 | 0.0085 | 56 | 2.69 | [6 empty] | 2.0101e-06 | 7.225e-07
2009-03-31 | 中部地方整備局 | 狩野川 | 来光川 | 右岸 | 0 | RA-R0k00表法 | 表のり面 | B.S-63-2 | 1.5 | 2.4 |  | 1.405 | 2.66 | 1.452 | 1.2485 | 0 | 80 | 14.2 | 5.8 | 20 | 0.2552 | 0.1996 | 0.0746 | 0.0237 | 10.7679 | 2.34 | [5 empty] | 1.9e-05 | 8.8743e-06 | 5.6169e-06 |  | 1.7265e-05 | CUB |  |  |  |  | 34.6 | 10.1 | 1.5 | 35.6
2009-03-31 | 中部地方整備局 | 狩野川 | 来光川 | 右岸 | 0 | RA-R0k00表法 | 表のり面 | B.T-63-4 | 4.5 | 5.4 |  | 1.623 | 2.572 | 1.422 | 1.1872 | 0 | 16.3 | 56.5 | 27.2 | 83.7 | 0.0225 | 0.0146 | 0.003 |  |  |  | 61.4 | 32.8 | 28.6 |  |  |  | 5.1819e-09 |  |  |  | UU | [8 empty] | 23.8 | 6.1
2009-03-31 | 中部地方整備局 | 狩野川 | 来光川 | 右岸 | 0 | RA-R0k00表法 | 表のり面 | B.P-63-6 | 6 | 6.5 | 1 |  | 2.646 |  |  | 0 | 2.9 | 54 | 43.1 | 97.1 | 0.0112 | 0.0071 |  |  |  |  | 75.5 | 38.1 | 37.4
2009-03-31 | 中部地方整備局 | 狩野川 | 来光川 | 右岸 | 0 | RA-R0k00表法 | 表のり面 | B.P-63-8 | 8.15 | 8.45 | 13 |  | 2.657 |  |  | 69.6 | 24.9 |  | 5.5 | 5.5 | 7.0775 | 5.605 | 0.5397 | 0.2313 | 30.5988 | 2.28 |  |  |  |  | 7.84e-05 |  | 0.00086976 | 0.000535
2009-03-31 | 中部地方整備局 | 狩野川 | 来光川 | 右岸 | 0 | RA-R0k00表法 | 表のり面 | B.P-63-11 | 11.15 | 11.45 | 14 |  | 2.413 |  |  | 33.7 | 62 |  | 4.3 | 4.3 | 1.4365 | 0.9075 | 0.3235 | 0.1953 | 7.3554 | 0.72 | [6 empty] | 0.00026569 | 0.00038142
2009-03-31 | 中部地方整備局 | 狩野川 | 来光川 | 右岸 | 0 | RA-R0k00表法 | 表のり面 | B.P-63-13 | 13.15 | 13.2 | 3 |  | 2.633 |  |  | 0 | 7.2 | 56 | 36.8 | 92.8 | 0.0146 | 0.0097 |  |  |  |  | 72.8 | 37.7 | 35.1
2009-03-31 | 中部地方整備局 | 狩野川 | 来光川 | 右岸 | 0 | RA-R0k00表法 | 表のり面 | B.P-63-14 | 14.15 | 14.45 | 6 |  | 2.696 |  |  | 0 | 35.6 | 42.2 | 22.2 | 64.4 | 0.0599 | 0.0363 | 0.004 |  |  |  | 49.6 | 32 | 17.6 |  |  |  | 1.0092e-08
2009-03-31 | 中部地方整備局 | 狩野川 | 来光川 | 右岸 | 0 | RA-R0k00裏法 | 裏のり面 | B.P-64-1 | 1.15 | 1.45 | 7 |  | 2.628 |  |  | 0.8 | 19.3 | 49.6 | 30.3 | 79.9 | 0.0256 | 0.0155 | 0.0018 |  |  |  | 60.3 | 31.1 | 29.2 |  |  |  | 1.5866e-09
2009-03-31 | 中部地方整備局 | 狩野川 | 来光川 | 右岸 | 0 | RA-R0k00裏法 | 裏のり面 | B.T-64-2 | 2 | 2.85 |  | 1.843 | 2.587 | 0.918 | 0.40335 | 0 | 13.8 | 51.4 | 34.8 | 86.2 | 0.0189 | 0.0119 | 0.0018 |  |  |  | 65.1 | 33.1 | 32 |  |  |  | 1.5866e-09 |  |  |  | UU | [8 empty] | 83.5 | 11.7
2009-03-31 | 中部地方整備局 | 狩野川 | 来光川 | 右岸 | 0 | RA-R0k00裏法 | 裏のり面 | B.P-64-3 | 3.15 | 3.45 | 5 |  | 2.642 |  |  | 13.1 | 40.5 | 30.8 | 15.6 | 46.4 | 0.165 | 0.1004 | 0.0079 | 0.0022 | 75 | 1.09 | 55.1 | 30.3 | 24.8 |  |  |  | 4.8843e-08 | 4.84e-08
2009-03-31 | 中部地方整備局 | 狩野川 | 来光川 | 右岸 | 0 | RA-R0k00裏法 | 裏のり面 | B.P-64-4 | 4.15 | 4.45 | 1 |  | 2.651 |  |  | 8.9 | 24.2 | 46.7 | 20.2 | 66.9 | 0.0518 | 0.0318 | 0.0049 | 0.0016 | 32.375 | 1.23 | 56.1 | 31.8 | 24.3 |  |  |  | 1.615e-08 | 2.56e-08
2009-03-31 | 中部地方整備局 | 狩野川 | 来光川 | 右岸 | 0 | RA-R0k00裏法 | 裏のり面 | B.T-64-5 | 5 | 5.8 |  | 1.666 | 2.576 | 1.306 | 0.96598 | 0 | 4.7 | 64.2 | 31.1 | 95.3 | 0.016 | 0.0116 | 0.002 |  |  |  | 64.1 | 33.4 | 30.7 |  |  |  | 2.0253e-09 |  |  |  | UU | [8 empty] | 48.6 | 5.3
2009-03-31 | 中部地方整備局 | 狩野川 | 来光川 | 右岸 | 0 | RA-R0k00裏法 | 裏のり面 | B.P-64-8 | 8.15 | 8.45 | 14 |  | 2.644 |  |  | 62.6 | 30.4 |  | 7 | 7 | 6.6975 | 4.1725 | 0.5185 | 0.2025 | 33.0741 | 0.86 |  |  |  |  | 0.000265 |  | 0.00079263 | 0.00041006
2009-03-31 | 中部地方整備局 | 狩野川 | 来光川 | 右岸 | 0 | RA-R0k00裏法 | 裏のり面 | B.P-64-10 | 10.15 | 10.45 | 14 |  | 2.665 |  |  | 77.2 | 20.2 |  | 2.6 | 2.6 | 7.79 | 5.51 | 1.7125 | 0.6885 | 11.3145 | 1.37 | [6 empty] | 0.012628 | 0.0047403
2009-03-31 | 中部地方整備局 | 狩野川 | 来光川 | 右岸 | 0 | RA-R0k00裏法 | 裏のり面 | B.P-64-12 | 12.15 | 12.45 | 16 |  | 2.392 |  |  | 20.6 | 73.9 |  | 5.5 | 5.5 | 0.8245 | 0.5737 | 0.2313 | 0.1463 | 5.6357 | 0.84 | [6 empty] | 0.00012212 | 0.00021404
2009-03-31 | 中部地方整備局 | 狩野川 | 来光川 | 右岸 | 0 | RA-R0k00裏法 | 裏のり面 | B.P-64-14 | 14.15 | 14.5 | 3 |  | 2.61 |  |  | 0 | 6 | 52.6 | 41.4 | 94 | 0.0112 | 0.0076 |  |  |  |  | 80.5 | 37.5 | 43
2009-03-31 | 中部地方整備局 | 狩野川 | 来光川 | 左岸 | 0.2 | RA-L0k20裏法 | 裏のり面 | B.P-65-1 | 1.15 | 1.45 | 2 |  | 2.678 |  |  | 0 | 43 | 40.1 | 16.9 | 57 | 0.0883 | 0.051 | 0.0065 | 0.002 | 44.15 | 1.18 | 53.3 | 28.2 | 25.1 |  |  |  | 3.1083e-08 | 4e-08
2009-03-31 | 中部地方整備局 | 狩野川 | 来光川 | 左岸 | 0.2 | RA-L0k20裏法 | 裏のり面 | B.P-65-2 | 2.15 | 2.3 | 9 |  | 2.68 |  |  | 15.6 | 72.3 |  | 12.1 | 12.1 | 0.965 | 0.7267 | 0.1924 | [9 empty] | 7.9708e-05
2009-03-31 | 中部地方整備局 | 狩野川 | 来光川 | 左岸 | 0.2 | RA-L0k20裏法 | 裏のり面 | B.S-65-3 | 3 | 3.7 |  | 1.698 | 2.625 | 1.21 | 0.80161 | 0 | 46.8 | 34.9 | 18.3 | 53.2 | 0.1057 | 0.0633 | 0.0062 | 0.0014 | 75.5 | 1.89 | 56.8 | 30.5 | 26.3 |  |  |  | 2.7859e-08 | 1.96e-08 |  | 4.6438e-09 | UU | [8 empty] | 52.3 | 7.1
2009-03-31 | 中部地方整備局 | 狩野川 | 来光川 | 左岸 | 0.2 | RA-L0k20裏法 | 裏のり面 | B.P-65-4 | 4.15 | 4.45 | 11 |  | 2.661 |  |  | 9.3 | 42.6 | 35 | 13.1 | 48.1 | 0.1362 | 0.0837 | 0.0107 | 0.0035 | 38.9143 | 1.32 | [6 empty] | 9.8647e-08 | 1.225e-07
2009-03-31 | 中部地方整備局 | 狩野川 | 来光川 | 左岸 | 0.2 | RA-L0k20裏法 | 裏のり面 | B.P-65-5 | 5.15 | 5.45 | 8 |  | 2.659 |  |  | 40.6 | 45.7 |  | 13.7 | 13.7 | 2.055 | 1.241 | 0.191 | [9 empty] | 7.8371e-05
2009-03-31 | 中部地方整備局 | 狩野川 | 来光川 | 左岸 | 0.2 | RA-L0k20裏法 | 裏のり面 | B.T-65-7 | 7 | 7.85 |  | 1.682 | 2.591 | 1.343 | 1.0338 | 0 | 4.1 | 58.5 | 37.4 | 95.9 | 0.0116 | 0.0083 | 0.0013 |  |  |  | 64.8 | 33.8 | 31 |  |  |  | 7.4646e-10 |  |  |  | UU | [8 empty] | 34.5 | 7.9
2009-03-31 | 中部地方整備局 | 狩野川 | 来光川 | 左岸 | 0.2 | RA-L0k20裏法 | 裏のり面 | B.P-65-8 | 8.15 | 8.45 | 2 |  | 2.615 |  |  | 0 | 10.6 | 53.9 | 35.5 | 89.4 | 0.0179 | 0.0113 | 0.0014 |  |  |  | 62 | 32.8 | 29.2 |  |  |  | 8.863e-10
2009-03-31 | 中部地方整備局 | 狩野川 | 来光川 | 左岸 | 0.2 | RA-L0k20裏法 | 裏のり面 | B.P-65-9 | 9.15 | 9.45 | 6 |  | 2.696 |  |  | 9.1 | 79 |  | 11.9 | 11.9 | 0.3795 | 0.3095 | 0.1434 | [9 empty] | 4.0339e-05
2009-03-31 | 中部地方整備局 | 狩野川 | 来光川 | 左岸 | 0.2 | RA-L0k20裏法 | 裏のり面 | B.P-65-11 | 11.15 | 11.45 | 14 |  | 2.644 |  |  | 53.8 | 41.6 |  | 4.6 | 4.6 | 3.6225 | 2.3575 | 0.6247 | 0.3025 | 11.9752 | 0.91 | [6 empty] | 0.0012206 | 0.00091506
2009-03-31 | 中部地方整備局 | 狩野川 | 来光川 | 左岸 | 0.2 | RA-L0k20裏法 | 裏のり面 | B.P-65-12 | 12.15 | 12.45 | 17 |  | 2.312 |  |  | 19 | 73.1 |  | 7.9 | 7.9 | 0.731 | 0.5397 | 0.2169 | 0.1161 | 6.2963 | 1.14 |  |  |  |  | 3.13e-06 |  | 0.00010522 | 0.00013479
2009-03-31 | 中部地方整備局 | 狩野川 | 来光川 | 左岸 | 0.2 | RA-L0k20裏法 | 裏のり面 | B.P-65-14 | 14.15 | 14.45 | 11 |  | 2.223 |  |  | 71.6 | 18.1 |  | 10.3 | 10.3 | 6.4125 | 5.13 | 0.7395 | [9 empty] | 0.0018044
2009-03-31 | 中部地方整備局 | 狩野川 | 来光川 | 左岸 | 0.2 | RA-L0k20裏法 | 裏のり面 | B.P-65-15 | 15.15 | 15.45 | 2 |  | 2.635 |  |  | 0 | 5.4 | 60.6 | 34 | 94.6 | 0.0129 | 0.0092 | 0.002 |  |  |  | 112.1 | 45.5 | 66.6 |  |  |  | 2.0253e-09
2009-03-31 | 中部地方整備局 | 鈴鹿川 | 鈴鹿川 | 右岸 | 2 | SZR2.0-1 | 表のり面 | B.SZR2.0-1 P0.5 | 0.65 | 0.95 | 3 |  | 2.653 |  |  | 7.7 | 59.9 | 21.1 | 11.3 | 32.4 | 0.2418 | 0.1817 | 0.0204 | 0.0034 | 71.1176 | 4.36 | [6 empty] | 4.3996e-07 | 1.156e-07
2009-03-31 | 中部地方整備局 | 鈴鹿川 | 鈴鹿川 | 右岸 | 2 | SZR2.0-2 | 表のり面 | B.R2.0-2 S-1 | 1 | 2 | 1 | 1.764 | 2.651 | 0.828 | 0.31054 | 21 | 61.9 | 11.3 | 5.8 | 17.1 | 0.5478 | 0.3453 | 0.1019 | 0.0151 | 36.2781 | 3.38 | [6 empty] | 1.8278e-05 | 2.2801e-06 |  | 1.3177e-06 | CUB |  |  |  |  | 15.4 | 25.1 | 6.9 | 33
2009-03-31 | 中部地方整備局 | 鈴鹿川 | 鈴鹿川 | 右岸 | 2 | SZR2.0-1 | 表のり面 | B.SZR2.0-1 P1 | 1.15 | 1.45 | 2 |  | 2.669 |  |  | 0.4 | 48.9 | 37.1 | 13.6 | 50.7 | 0.1079 | 0.0727 | 0.0102 | 0.0028 | 38.5357 | 1.71 | [6 empty] | 8.8293e-08 | 7.84e-08
2009-03-31 | 中部地方整備局 | 鈴鹿川 | 鈴鹿川 | 右岸 | 2 | SZR2.0-1 | 表のり面 | B.SZR2.0-1 P1.5 | 1.65 | 1.95 | 2 |  | 2.656 |  |  | 2.2 | 61.2 | 26.9 | 9.7 | 36.6 | 0.1944 | 0.1436 | 0.0192 | 0.0053 | 36.6792 | 2.05 | [6 empty] | 3.823e-07 | 2.809e-07
2009-03-31 | 中部地方整備局 | 鈴鹿川 | 鈴鹿川 | 右岸 | 2 | SZR2.0-1 | 表のり面 | B.SZR2.0-1 P2 | 2.15 | 2.45 | 5 |  | 2.622 |  |  | 44.3 | 52.9 | 2.8 |  | 2.8 | 2.2896 | 1.6567 | 0.5075 | 0.2725 | 8.4022 | 0.97 | [6 empty] | 0.00075422 | 0.00074256
2009-03-31 | 中部地方整備局 | 鈴鹿川 | 鈴鹿川 | 右岸 | 2 | SZR2.0-1 | 表のり面 | B.SZR2.0-1 P2.5 | 2.65 | 2.95 | 3 |  | 2.652 |  |  | 32.2 | 49.7 | 12.1 | 6 | 18.1 | 1.4602 | 0.9415 | 0.0984 | 0.0162 | 90.1358 | 2.64 | [6 empty] | 1.6857e-05 | 2.6244e-06
2009-03-31 | 中部地方整備局 | 鈴鹿川 | 鈴鹿川 | 右岸 | 2 | SZR2.0-1 | 表のり面 | B.SZR2.0-1 P3 | 3.15 | 3.45 | 4 |  | 2.638 |  |  | 41.2 | 52.7 | 6.1 |  | 6.1 | 2.1029 | 1.4007 | 0.3937 | 0.1869 | 11.2515 | 0.99 | [6 empty] | 0.00041879 | 0.00034932
2009-03-31 | 中部地方整備局 | 鈴鹿川 | 鈴鹿川 | 右岸 | 2 | SZR2.0-1 | 表のり面 | B.SZR2.0-1 P3.5 | 3.65 | 3.95 | 4 |  | 2.634 |  |  | 34.5 | 58.4 | 7.1 |  | 7.1 | 1.6365 | 1.1477 | 0.4 | 0.1536 | 10.6543 | 1.41 | [6 empty] | 0.00043448 | 0.00023593
2009-03-31 | 中部地方整備局 | 鈴鹿川 | 鈴鹿川 | 右岸 | 2 | SZR2.0-1 | 表のり面 | B.SZR2.0-1 P4 | 4.15 | 4.45 | 3 |  | 2.639 |  |  | 39 | 48.3 | 8.3 | 4.4 | 12.7 | 1.9412 | 1.401 | 0.2562 | 0.0416 | 46.6635 | 4.52 | [6 empty] | 0.00015477 | 1.7306e-05
2009-03-31 | 中部地方整備局 | 鈴鹿川 | 鈴鹿川 | 右岸 | 2 | SZR2.0-1 | 表のり面 | B.SZR2.0-1 P4.5 | 4.8 | 4.95 | 3 |  | 2.639 |  |  | 34.1 | 56 | 6.6 | 3.3 | 9.9 | 1.5845 | 1.0677 | 0.2159 | 0.0767 | 20.6584 | 1.45 | [6 empty] | 0.0001041 | 5.8829e-05
2009-03-31 | 中部地方整備局 | 鈴鹿川 | 鈴鹿川 | 右岸 | 2 | SZR2.0-1 | 表のり面 | B.SZR2.0-1 P5 | 5.15 | 5.45 | 3 |  | 2.614 |  |  | 26.8 | 56.5 | 11.5 | 5.2 | 16.7 | 1.0155 | 0.5814 | 0.10365 | 0.0235 | 43.2128 | 1.38 | [6 empty] | 1.9014e-05 | 5.5225e-06
2009-03-31 | 中部地方整備局 | 鈴鹿川 | 鈴鹿川 | 右岸 | 2 | SZR2.0-1 | 表のり面 | B.SZR2.0-1 P5.5 | 5.65 | 5.95 | 11 |  | 2.615 |  |  | 21.8 | 51.9 | 17 | 9.3 | 26.3 | 0.7295 | 0.4175 | 0.0319 | 0.006 | 121.5833 | 3.1 | 28.8 | 23.3 | 5.5 |  |  |  | 1.2396e-06 | 3.6e-07
2009-03-31 | 中部地方整備局 | 鈴鹿川 | 鈴鹿川 | 右岸 | 2 | SZR2.0-1 | 表のり面 | B.SZR2.0-1 P6 | 6.15 | 6.45 | 5 |  | 2.616 |  |  | 47 | 47.6 | 5.4 |  | 5.4 | 2.792 | 1.7212 | 0.4032 | 0.1886 | 14.8038 | 0.8 | [6 empty] | 0.00044258 | 0.0003557
2009-03-31 | 中部地方整備局 | 鈴鹿川 | 鈴鹿川 | 右岸 | 2 | SZR2.0-1 | 表のり面 | B.SZR2.0-1 P7 | 7.15 | 7.45 | 26 |  | 2.645 |  |  | 31.7 | 60.6 | 6 | 1.7 | 7.7 | 1.4559 | 0.9838 | 0.2657 | 0.1304 | 11.1649 | 0.91 | [6 empty] | 0.00016839 | 0.00017004
2009-03-31 | 中部地方整備局 | 鈴鹿川 | 鈴鹿川 | 右岸 | 2 | SZR2.0-1 | 表のり面 | B.SZR2.0-1 P8 | 8.15 | 8.45 | 28 |  | 2.648 |  |  | 29.4 | 63.1 | 5.7 | 1.8 | 7.5 | 1.3478 | 0.9496 | 0.3238 | 0.1422 | 9.4782 | 1.27 | [6 empty] | 0.00026626 | 0.00020221
2009-03-31 | 中部地方整備局 | 鈴鹿川 | 鈴鹿川 | 右岸 | 2 | SZR2.0-1 | 表のり面 | B.SZR2.0-1 P10 | 10.15 | 10.45 | 17 |  | 2.647 |  |  | 28.5 | 65.9 | 5.6 |  | 5.6 | 1.3252 | 0.9508 | 0.3718 | 0.1993 | 6.6493 | 1.06 | [6 empty] | 0.00036678 | 0.0003972
2009-03-31 | 中部地方整備局 | 鈴鹿川 | 鈴鹿川 | 右岸 | 2 | SZR2.0-1 | 表のり面 | B.SZR2.0-1 P11 | 11.15 | 11.45 | 19 |  | 2.67 |  |  | 0 | 80.4 | 16.1 | 3.5 | 19.6 | 0.2529 | 0.2107 | 0.0769 | 0.0254 | 9.9567 | 2.33 | [6 empty] | 9.5212e-06 | 6.4516e-06
2009-03-31 | 中部地方整備局 | 鈴鹿川 | 鈴鹿川 | 右岸 | 2 | SZR2.0-1 | 表のり面 | B.SZR2.0-1 P12 | 12.15 | 12.46 | 19 |  | 2.675 |  |  | 0.8 | 79.8 | 16.1 | 3.3 | 19.4 | 0.1988 | 0.1715 | 0.0803 | 0.0226 | 8.7965 | 3.35 | [6 empty] | 1.0525e-05 | 5.1076e-06
2009-03-31 | 中部地方整備局 | 鈴鹿川 | 鈴鹿川 | 右岸 | 2 | SZR2.0-1 | 表のり面 | B.SZR2.0-1 P13 | 13.15 | 13.45 | 16 |  | 2.682 |  |  | 0 | 81.3 | 15.5 | 3.2 | 18.7 | 0.1892 | 0.1892 | 0.0823 | 0.0274 | 6.9051 | 2.67 | [6 empty] | 1.1142e-05 | 7.5076e-06
2009-03-31 | 中部地方整備局 | 鈴鹿川 | 鈴鹿川 | 右岸 | 2 | SZR2.0-1 | 表のり面 | B.SZR2.0-1 P17 | 17 | 17.45 | 0 |  | 2.673 |  |  | 0 | 51.2 | 31.2 | 17.6 | 48.8 | 0.1354 | 0.0806 | 0.0069 | 0.0014 | 96.7143 | 1.83 | 35.1 | 24.2 | 10.9 |  |  |  | 3.5695e-08 | 1.96e-08
2009-03-31 | 中部地方整備局 | 鈴鹿川 | 鈴鹿川 | 右岸 | 2 | SZR2.0-1 | 表のり面 | B.SZR2.0-1 P18 | 18 | 18.5 | 0 |  | 2.672 |  |  | 0 | 32.9 | 45 | 22.1 | 67.1 | 0.0549 | 0.0338 | 0.004 |  |  |  | 43.1 | 27.2 | 15.9 |  |  |  | 1.0092e-08
2009-03-31 | 中部地方整備局 | 鈴鹿川 | 鈴鹿川 | 右岸 | 2 | SZR2.0-1 | 表のり面 | B.SZR2.0-1 P19 | 19 | 19.5 | 0 |  | 2.679 |  |  | 0 | 14.6 | 53.2 | 32.2 | 85.4 | 0.0252 | 0.0154 |  |  |  |  | 62.8 | 35.7 | 27.1
2009-03-31 | 中部地方整備局 | 鈴鹿川 | 鈴鹿川 | 右岸 | 3.3 | SZR3.3-2 | 裏のり面 | B.R3.3-2 S-1 | 1 | 2 | 3 | 1.813 | 2.695 | 0.963 | 0.45494 | 22 | 33.5 | 27.4 | 17.1 | 44.5 | 0.3805 | 0.1544 | 0.0069 | 0.0014 | 271.7857 | 0.55 | [6 empty] | 3.5695e-08 | 1.96e-08 |  | 5.4724e-10 | CUB |  |  |  |  | 11.3 | 19.2 | 7.2 | 29.1
2009-03-31 | 中部地方整備局 | 鈴鹿川 | 鈴鹿川 | 右岸 | 4.2 | SZR4.2-2 | 天端 | B.R4.2-2 S-1 | 2 | 4 | 12 | 2.127 | 2.642 | 0.391 | 0.042974 | 53.4 | 40.3 | 6.3 |  | 6.3 | 3.4642 | 2.3146 | 0.5282 | 0.2 | 17.321 | 1.23 | [6 empty] | 0.00082742 | 0.0004 |  | 0.00018674 | CUB |  |  |  |  | 80.7 | 32.8 | 0 | 39.2
2009-03-31 | 中部地方整備局 | 鈴鹿川 | 鈴鹿川 | 右岸 | 4.2 | SZR4.2-1 | 表のり面 | B.SZR4.2-1 P1 | 1.15 | 1.45 | 14 |  | 2.652 |  |  | 36.5 | 46 | 11.3 | 6.2 | 17.5 | 1.5386 | 0.8105 | 0.1309 | 0.014 | 109.9 | 4.37 | [6 empty] | 3.2655e-05 | 1.96e-06
2009-03-31 | 中部地方整備局 | 鈴鹿川 | 鈴鹿川 | 右岸 | 4.2 | SZR4.2-1 | 表のり面 | B.SZR4.2-1 P1.5 | 1.65 | 1.95 | 41 |  | 2.643 |  |  | 38 | 51.8 | 6.6 | 3.6 | 10.2 | 1.8513 | 1.2292 | 0.2992 | 0.0708 | 26.1483 | 2.08 | [6 empty] | 0.00022172 | 5.0126e-05
2009-03-31 | 中部地方整備局 | 鈴鹿川 | 鈴鹿川 | 右岸 | 4.2 | SZR4.2-1 | 表のり面 | B.SZR4.2-1 P2 | 2.15 | 2.45 | 22 |  | 2.651 |  |  | 51.1 | 44 | 4.9 |  | 4.9 | 3.0954 | 2.0933 | 0.5352 | 0.2408 | 12.8547 | 0.96 | [6 empty] | 0.00085304 | 0.00057985
2009-03-31 | 中部地方整備局 | 鈴鹿川 | 鈴鹿川 | 右岸 | 4.2 | SZR4.2-1 | 表のり面 | B.SZR4.2-1 P2.5 | 2.65 | 2.95 | 8 |  | 2.646 |  |  | 44.1 | 47 | 6 | 2.9 | 8.9 | 2.3617 | 1.5673 | 0.3849 | 0.1168 | 20.22 | 1.54 | [6 empty] | 0.00039742 | 0.00013642
2009-03-31 | 中部地方整備局 | 鈴鹿川 | 鈴鹿川 | 右岸 | 4.2 | SZR4.2-1 | 表のり面 | B.SZR4.2-1 P3 | 3.15 | 3.47 | 7 |  | 2.701 |  |  | 14.8 | 45.3 | 30 | 9.9 | 39.9 | 0.1734 | 0.1203 | 0.0182 | 0.0051 | 34 | 1.99 | [6 empty] | 3.3774e-07 | 2.601e-07
2009-03-31 | 中部地方整備局 | 鈴鹿川 | 鈴鹿川 | 右岸 | 4.2 | SZR4.2-1 | 表のり面 | B.SZR4.2-1 P3.5 | 3.65 | 3.95 | 6 |  | 2.675 |  |  | 28.4 | 47.5 | 17.6 | 6.5 | 24.1 | 0.85 | 0.3993 | 0.0499 | 0.0115 | 73.913 | 1.33 | [6 empty] | 3.4954e-06 | 1.3225e-06
2009-03-31 | 中部地方整備局 | 鈴鹿川 | 鈴鹿川 | 右岸 | 4.2 | SZR4.2-1 | 表のり面 | B.SZR4.2-1 P4 | 4.15 | 4.45 | 19 |  | 2.649 |  |  | 41.2 | 50.8 | 5.3 | 2.7 | 8 | 2.1006 | 1.4149 | 0.3612 | 0.1318 | 15.9378 | 1.35 | [6 empty] | 0.00034301 | 0.00017371
2009-03-31 | 中部地方整備局 | 鈴鹿川 | 鈴鹿川 | 右岸 | 4.2 | SZR4.2-1 | 表のり面 | B.SZR4.2-1 P4.5 | 4.65 | 4.95 | 8 |  | 2.672 |  |  | 19 | 49.5 | 24.1 | 7.4 | 31.5 | 0.5528 | 0.2932 | 0.0257 | 0.0073 | 75.726 | 1.04 | [6 empty] | 7.513e-07 | 5.329e-07
2009-03-31 | 中部地方整備局 | 鈴鹿川 | 鈴鹿川 | 右岸 | 4.2 | SZR4.2-1 | 表のり面 | B.SZR4.2-1 P5 | 5.15 | 5.41 | 50 |  | 2.645 |  |  | 35.7 | 52.9 | 7.4 | 4 | 11.4 | 1.661 | 1.0829 | 0.2535 | 0.0517 | 32.1277 | 2.3 | [6 empty] | 0.00015101 | 2.6729e-05
2009-03-31 | 中部地方整備局 | 鈴鹿川 | 鈴鹿川 | 右岸 | 4.2 | SZR4.2-1 | 表のり面 | B.SZR4.2-1 P5.5 | 5.65 | 5.95 | 28 |  | 2.666 |  |  | 27.3 | 50.9 | 14.9 | 6.9 | 21.8 | 0.8271 | 0.5234 | 0.0579 | 0.0098 | 84.398 | 4.84 | [6 empty] | 4.9332e-06 | 9.604e-07
2009-03-31 | 中部地方整備局 | 鈴鹿川 | 鈴鹿川 | 右岸 | 4.2 | SZR4.2-1 | 表のり面 | B.SZR4.2-1 P6 | 6.15 | 6.45 | 11 |  | 2.679 |  |  | 26.3 | 49.9 | 16.5 | 7.3 | 23.8 | 0.7946 | 0.5126 | 0.043 | 0.0082 | 96.9024 | 6.1 | [6 empty] | 2.476e-06 | 6.724e-07
2009-03-31 | 中部地方整備局 | 鈴鹿川 | 鈴鹿川 | 右岸 | 4.2 | SZR4.2-1 | 表のり面 | B.SZR4.2-1 P6.5 | 6.65 | 6.96 | 5 |  | 2.657 |  |  | 35.1 | 36.3 | 19.9 | 8.7 | 28.6 | 1.1974 | 0.5165 | 0.0249 | 0.0064 | 187.0938 | 1.05 | 31.9 | 24.5 | 7.4 |  |  |  | 6.9822e-07 | 4.096e-07
2009-03-31 | 中部地方整備局 | 鈴鹿川 | 鈴鹿川 | 右岸 | 4.2 | SZR4.2-1 | 表のり面 | B.SZR4.2-1 P7 | 7.15 | 7.45 | 14 |  | 2.667 |  |  | 46.4 | 47.4 | 6.2 |  | 6.2 | 2.5038 | 1.7549 | 0.4559 | 0.1898 | 13.1918 | 1.23 | [6 empty] | 0.0005883 | 0.00036024
2009-03-31 | 中部地方整備局 | 鈴鹿川 | 鈴鹿川 | 右岸 | 4.2 | SZR4.2-1 | 表のり面 | B.SZR4.2-1 P8 | 8.15 | 8.46 | 7 |  | 2.679 |  |  | 48.6 | 45.2 | 6.2 |  | 6.2 | 2.6177 | 1.9058 | 0.447 | 0.1875 | 13.9611 | 1.19 | [6 empty] | 0.00056203 | 0.00035156
2009-03-31 | 中部地方整備局 | 鈴鹿川 | 鈴鹿川 | 右岸 | 4.2 | SZR4.2-1 | 表のり面 | B.SZR4.2-1 P9 | 9.15 | 9.45 | 6 |  | 2.657 |  |  | 12.8 | 57.8 | 21.2 | 8.2 | 29.4 | 0.4446 | 0.2564 | 0.0256 | 0.0069 | 64.4348 | 2.15 | [6 empty] | 7.4455e-07 | 4.761e-07
2009-03-31 | 中部地方整備局 | 鈴鹿川 | 鈴鹿川 | 右岸 | 4.2 | SZR4.2-1 | 表のり面 | B.SZR4.2-1 P10 | 10.15 | 10.45 | 17 |  | 2.664 |  |  | 13.1 | 72.9 | 9.6 | 4.4 | 14 | 0.7248 | 0.5054 | 0.1429 | 0.0328 | 22.0976 | 2.05 | [6 empty] | 4.0014e-05 | 1.0758e-05
2009-03-31 | 中部地方整備局 | 鈴鹿川 | 鈴鹿川 | 右岸 | 4.2 | SZR4.2-1 | 表のり面 | B.SZR4.2-1 P11 | 11.15 | 11.5 | 5 |  | 2.681 |  |  | 4.6 | 25.2 | 48.8 | 21.4 | 70.2 | 0.042 | 0.0259 | 0.0044 |  |  |  | 37.1 | 26.2 | 10.9 |  |  |  | 1.2586e-08
2009-03-31 | 中部地方整備局 | 鈴鹿川 | 鈴鹿川 | 右岸 | 4.2 | SZR4.2-1 | 表のり面 | B.SZR4.2-1 P12 | 12.15 | 12.45 | 12 |  | 2.688 |  |  | 10 | 29.6 | 47.1 | 13.3 | 60.4 | 0.0741 | 0.054 | 0.0135 | [9 empty] | 1.6904e-07
2009-03-31 | 中部地方整備局 | 鈴鹿川 | 鈴鹿川 | 右岸 | 4.2 | SZR4.2-1 | 表のり面 | B.SZR4.2-1 P13 | 13.15 | 13.45 | 34 |  | 2.646 |  |  | 23.2 | 68.6 | 6.2 | 2 | 8.2 | 1.0621 | 0.798 | 0.3158 | 0.1179 | 9.0085 | 1.77 | [6 empty] | 0.00025127 | 0.000139
2009-03-31 | 中部地方整備局 | 鈴鹿川 | 鈴鹿川 | 右岸 | 4.2 | SZR4.2-1 | 表のり面 | B.SZR4.2-1 P14 | 14.15 | 14.45 | 19 |  | 2.653 |  |  | 11.3 | 78.9 | 7.6 | 2.2 | 9.8 | 0.8324 | 0.5953 | 0.2145 | 0.0805 | 10.3404 | 1.43 | [6 empty] | 0.00010255 | 6.4803e-05
2009-03-31 | 中部地方整備局 | 鈴鹿川 | 鈴鹿川 | 右岸 | 4.2 | SZR4.2-1 | 表のり面 | B.SZR4.2-1 P15 | 15.15 | 15.45 | 9 |  | 2.652 |  |  | 0 | 60 | 30.3 | 9.7 | 40 | 0.142 | 0.1139 | 0.0157 | 0.0052 | 27.3077 | 1.91 | [6 empty] | 2.3983e-07 | 2.704e-07
2009-03-31 | 中部地方整備局 | 鈴鹿川 | 鈴鹿川 | 右岸 | 4.2 | SZR4.2-1 | 表のり面 | B.SZR4.2-1 P16 | 16.15 | 16.49 | 3 |  | 2.644 |  |  | 0 | 33.5 | 43.4 | 23.1 | 66.5 | 0.0523 | 0.0304 | 0.0037 | [9 empty] | 8.4241e-09
2009-03-31 | 中部地方整備局 | 鈴鹿川 | 鈴鹿川 | 右岸 | 4.2 | SZR4.2-1 | 表のり面 | B.SZR4.2-1 P17 | 17.15 | 17.46 | 2 |  | 2.645 |  |  | 0 | 56.1 | 32.6 | 11.3 | 43.9 | 0.1536 | 0.0995 | 0.0144 | 0.0035 | 43.8857 | 1.88 | [6 empty] | 1.963e-07 | 1.225e-07
2009-03-31 | 中部地方整備局 | 鈴鹿川 | 鈴鹿川 | 右岸 | 4.2 | SZR4.2-1 | 表のり面 | B.SZR4.2-1 P18 | 18.15 | 18.47 | 2 |  | 2.66 |  |  | 0 | 35.3 | 42.8 | 21.9 | 64.7 | 0.0583 | 0.0315 | 0.0042 | [9 empty] | 1.13e-08
2009-03-31 | 中部地方整備局 | 鈴鹿川 | 鈴鹿川 | 右岸 | 4.6 | SZR4.6-2 | 天端 | B.SZR4.6-2 S-1 | 2 | 3 | 12 |  | 2.645 |  |  | 30.2 | 31.5 | 25.8 | 12.5 | 38.3 | 0.6055 | 0.2971 | 0.0114 | 0.0035 | 173 | 0.48 | [6 empty] | 1.1425e-07 | 1.225e-07
2009-03-31 | 中部地方整備局 | 鈴鹿川 | 鈴鹿川 | 右岸 | 4.6 | SZR4.6-1 | 表のり面 | B.SZR4.6-1 P1 | 1.15 | 1.45 | 8 |  | 2.647 |  |  | 26.8 | 52.1 | 14.8 | 6.3 | 21.1 | 0.8283 | 0.5938 | 0.0627 | 0.0106 | 78.1415 | 7.42 | [6 empty] | 5.9329e-06 | 1.1236e-06
2009-03-31 | 中部地方整備局 | 鈴鹿川 | 鈴鹿川 | 右岸 | 4.6 | SZR4.6-1 | 表のり面 | B.SZR4.6-1 P1.5 | 1.65 | 1.95 | 29 |  | 2.64 |  |  | 24.3 | 45.5 | 17 | 13.2 | 30.2 | 0.6753 | 0.4232 | 0.0155 | 0.0024 | 281.375 | 3.3 | [6 empty] | 2.3281e-07 | 5.76e-08
2009-03-31 | 中部地方整備局 | 鈴鹿川 | 鈴鹿川 | 右岸 | 4.6 | SZR4.6-1 | 表のり面 | B.SZR4.6-1 P2 | 2.15 | 2.45 | 9 |  | 2.655 |  |  | 25.2 | 50.3 | 16 | 8.5 | 24.5 | 0.7391 | 0.4955 | 0.0308 | 0.0065 | 113.7077 | 5.76 | [6 empty] | 1.1428e-06 | 4.225e-07
2009-03-31 | 中部地方整備局 | 鈴鹿川 | 鈴鹿川 | 右岸 | 4.6 | SZR4.6-1 | 表のり面 | B.SZR4.6-1 P2.5 | 2.65 | 2.95 | 3 |  | 2.654 |  |  | 18.3 | 51.3 | 20.4 | 10 | 30.4 | 0.6531 | 0.391 | 0.0211 | 0.005 | 130.62 | 1.54 | [6 empty] | 4.7573e-07 | 2.5e-07
2009-03-31 | 中部地方整備局 | 鈴鹿川 | 鈴鹿川 | 右岸 | 4.6 | SZR4.6-1 | 表のり面 | B.SZR4.6-1 P3 | 3.15 | 3.45 | 4 |  | 2.654 |  |  | 20.4 | 51.6 | 18.2 | 9.8 | 28 | 0.724 | 0.4372 | 0.0282 | 0.0052 | 139.2308 | 2.44 | [6 empty] | 9.316e-07 | 2.704e-07
2009-03-31 | 中部地方整備局 | 鈴鹿川 | 鈴鹿川 | 右岸 | 4.6 | SZR4.6-1 | 表のり面 | B.SZR4.6-1 P3.5 | 3.65 | 3.95 | 6 |  | 2.665 |  |  | 25.7 | 51.2 | 15.6 | 7.5 | 23.1 | 0.9592 | 0.5997 | 0.0469 | 0.0088 | 109 | 3.08 | [6 empty] | 3.0277e-06 | 7.744e-07
2009-03-31 | 中部地方整備局 | 鈴鹿川 | 鈴鹿川 | 右岸 | 4.6 | SZR4.6-1 | 表のり面 | B.SZR4.6-1 P4 | 4.15 | 4.45 | 8 |  | 2.661 |  |  | 21.6 | 43 | 23.8 | 11.6 | 35.4 | 0.5567 | 0.2808 | 0.0144 | 0.0038 | 146.5 | 0.9 | [6 empty] | 1.963e-07 | 1.444e-07
2009-03-31 | 中部地方整備局 | 鈴鹿川 | 鈴鹿川 | 右岸 | 4.6 | SZR4.6-1 | 表のり面 | B.SZR4.6-1 P4.5 | 4.65 | 4.95 | 23 |  | 2.613 |  |  | 32 | 57.5 | 7 | 3.5 | 10.5 | 1.441 | 0.9416 | 0.2681 | 0.0646 | 22.3065 | 1.76 | [6 empty] | 0.00017193 | 4.1732e-05
2009-03-31 | 中部地方整備局 | 鈴鹿川 | 鈴鹿川 | 右岸 | 4.6 | SZR4.6-1 | 表のり面 | B.SZR4.6-1 P5 | 5.15 | 5.45 | 6 |  | 2.609 |  |  | 18.6 | 41.2 | 30.2 | 10 | 40.2 | 0.5293 | 0.2106 | 0.0154 | 0.005 | 105.86 | 0.49 | [6 empty] | 2.2934e-07 | 2.5e-07
2009-03-31 | 中部地方整備局 | 鈴鹿川 | 鈴鹿川 | 右岸 | 4.6 | SZR4.6-1 | 表のり面 | B.SZR4.6-1 P5.5 | 5.65 | 5.95 | 29 |  | 2.635 |  |  | 39.8 | 51.4 | 6.1 | 2.7 | 8.8 | 1.9862 | 1.3615 | 0.3742 | 0.1202 | 16.5241 | 1.65 | [6 empty] | 0.00037229 | 0.00014448
2009-03-31 | 中部地方整備局 | 鈴鹿川 | 鈴鹿川 | 右岸 | 4.6 | SZR4.6-1 | 表のり面 | B.SZR4.6-1 P6 | 6.15 | 6.45 | 4 |  | 2.669 |  |  | 35.5 | 52.2 | 8.5 | 3.8 | 12.3 | 1.6771 | 1.1136 | 0.2596 | 0.0402 | 41.7189 | 3.18 | [6 empty] | 0.00015957 | 1.616e-05
2009-03-31 | 中部地方整備局 | 鈴鹿川 | 鈴鹿川 | 右岸 | 4.6 | SZR4.6-1 | 表のり面 | B.SZR4.6-1 P7 | 7.15 | 7.45 | 18 |  | 2.681 |  |  | 31.3 | 54 | 9.9 | 4.8 | 14.7 | 1.3984 | 0.8859 | 0.1702 | 0.0232 | 60.2759 | 3.84 | [6 empty] | 5.9998e-05 | 5.3824e-06
2009-03-31 | 中部地方整備局 | 鈴鹿川 | 鈴鹿川 | 右岸 | 4.6 | SZR4.6-1 | 表のり面 | B.SZR4.6-1 P8 | 8.15 | 8.45 | 16 |  | 2.654 |  |  | 21 | 60.5 | 13.9 | 4.6 | 18.5 | 0.7328 | 0.4878 | 0.0977 | 0.0186 | 39.3978 | 4.18 | [6 empty] | 1.658e-05 | 3.4596e-06
2009-03-31 | 中部地方整備局 | 鈴鹿川 | 鈴鹿川 | 右岸 | 4.6 | SZR4.6-1 | 表のり面 | B.SZR4.6-1 P9 | 9.15 | 9.45 | 11 |  | 2.684 |  |  | 16.5 | 62.9 | 14.3 | 6.3 | 20.6 | 0.4407 | 0.3302 | 0.0694 | 0.0118 | 37.3475 | 5.67 | [6 empty] | 7.5064e-06 | 1.3924e-06
2009-03-31 | 中部地方整備局 | 鈴鹿川 | 鈴鹿川 | 右岸 | 4.6 | SZR4.6-1 | 表のり面 | B.SZR4.6-1 P10 | 10.15 | 10.45 | 15 |  | 2.667 |  |  | 30.7 | 61.5 | 7.8 |  | 7.8 | 1.3932 | 0.9321 | 0.2569 | 0.1142 | 12.1996 | 0.91 | [6 empty] | 0.00015575 | 0.00013042
2009-03-31 | 中部地方整備局 | 鈴鹿川 | 鈴鹿川 | 右岸 | 4.6 | SZR4.6-1 | 表のり面 | B.SZR4.6-1 P11 | 11.15 | 11.45 | 7 |  | 2.684 |  |  | 0.8 | 20.2 | 47.7 | 31.3 | 79 | 0.0238 | 0.0152 | 0.0013 | [9 empty] | 7.4646e-10
2009-03-31 | 中部地方整備局 | 鈴鹿川 | 鈴鹿川 | 右岸 | 4.6 | SZR4.6-1 | 表のり面 | B.SZR4.6-1 P12 | 12.15 | 12.45 | 21 |  | 2.674 |  |  | 9.5 | 78.8 | 9.2 | 2.5 | 11.7 | 0.8681 | 0.666 | 0.2182 | 0.0573 | 15.1501 | 2.42 | [6 empty] | 0.00010669 | 3.2833e-05
2009-03-31 | 中部地方整備局 | 鈴鹿川 | 鈴鹿川 | 右岸 | 4.6 | SZR4.6-1 | 表のり面 | B.SZR4.6-1 P13 | 13.15 | 13.45 | 22 |  | 2.657 |  |  | 13 | 74.3 | 10 | 2.7 | 12.7 | 0.8703 | 0.6533 | 0.1869 | 0.0451 | 19.2971 | 2.52 | [6 empty] | 7.4528e-05 | 2.034e-05
2009-03-31 | 中部地方整備局 | 鈴鹿川 | 鈴鹿川 | 右岸 | 4.6 | SZR4.6-1 | 表のり面 | B.SZR4.6-1 P14 | 14.15 | 14.45 | 19 |  | 2.663 |  |  | 9.5 | 75.9 | 10.5 | 4.1 | 14.6 | 0.6996 | 0.5332 | 0.1476 | 0.0325 | 21.5262 | 2.57 | [6 empty] | 4.3129e-05 | 1.0563e-05
2009-03-31 | 中部地方整備局 | 鈴鹿川 | 鈴鹿川 | 右岸 | 4.6 | SZR4.6-1 | 表のり面 | B.SZR4.6-1 P26 | 26.15 | 26.45 | 7 |  | 2.71 |  |  | 0 | 8.5 | 55.7 | 35.8 | 91.5 | 0.0177 | 0.0111 |  |  |  |  | 49.2 | 31.1 | 18.1
2009-03-31 | 中部地方整備局 | 鈴鹿川 | 鈴鹿川 | 右岸 | 4.6 | SZR4.6-1 | 表のり面 | B.SZR4.6-1 P27 | 27.15 | 27.45 | 8 |  | 2.759 |  |  | 0 | 3 | 53 | 44 | 97 | 0.0101 | 0.0066 |  |  |  |  | 46.5 | 28.2 | 18.3
2009-03-31 | 中部地方整備局 | 鈴鹿川 | 鈴鹿川 | 右岸 | 4.6 | SZR4.6-3 | 裏のり面 | B.SZR4.6-3 S-1 | 2 | 3 | 4 |  | 2.64 |  |  | 14.8 | 47.3 | 26.5 | 11.4 | 37.9 | 0.3378 | 0.1852 | 0.0147 | 0.0038 | 88.8947 | 1.22 | [6 empty] | 2.0591e-07 | 1.444e-07
2009-03-31 | 中部地方整備局 | 鈴鹿川 | 鈴鹿川 | 右岸 | 5.6 | SRB1-2 | 表のり面 | B.SRB1-2-S1 | 4 | 5.8 | 6 | 1.597 | 2.593 | 1.704 | 1.8298 | 25 | 66 | 7 | 2 | 9 | 1.1 | 0.83 | 0.31 | 0.1 | 11 | 2.1 | [5 empty] | 1.14e-05 | 0.0002407 | 0.0001 |  | 0.0016909 | CUB |  |  |  |  | 0.27 | 25.98 | 0.1 | 33.89
2009-03-31 | 中部地方整備局 | 鈴鹿川 | 鈴鹿川 | 右岸 | 5.6 | SRB1-2 | 表のり面 | B.SRB1-2-S2 | 12 | 12.72 | 21 | 1.909 | 2.635 | 0.53 | 0.097305 | 72 | 24 | 3 | 1 | 4 | 6 | 5 | 1.1 | 0.45 | 13.3333 | 2.1 | [5 empty] | 4.5e-06 | 0.004528 | 0.002025 |  | 0.006863 | CUB |  |  |  |  | 0.7 | 35.19 | 0 | 41.48
2009-03-31 | 中部地方整備局 | 鈴鹿川 | 鈴鹿川 | 右岸 | 5.6 | SRB1-2 | 表のり面 |  | 14 | 14.3 | [20 empty] | 1.8e-05 | 5.8e-05
2009-03-31 | 中部地方整備局 | 鈴鹿川 | 鈴鹿川 | 右岸 | 5.6 | SRB1-3 | 裏のり面 | B.SRB1-3-S1 | 2.6 | 3.9 | 4 | 1.702 | 2.614 | 0.646 | 0.16378 | 47 | 48 | 3 | 2 | 5 | 2.7 | 1.8 | 0.5 | 0.24 | 11.25 | 0.87 | [5 empty] | 1.05e-05 | 0.00072864 | 0.000576 |  | 0.00090449 | CUB |  |  |  |  | 0.06 | 17.81 | 0.08 | 27.81
2009-03-31 | 中部地方整備局 | 鈴鹿川 | 鈴鹿川 | 右岸 | 5.6 | SRB1-3 | 裏のり面 |  | 15 | 15.3 | [20 empty] | 1.54e-05 | 6.12e-05
2009-03-31 | 中部地方整備局 | 鈴鹿川 | 鈴鹿川 | 右岸 | 10.6 | SZR10.6k-1 | 天端 | B.SZR10.6K-1 P-1 | 1.15 | 1.45 | 3 |  | 2.634 |  |  | 39 | 49.9 | 11.1 |  | 11.1 | 1.8941 | 1.0198 | 0.2065 | [9 empty] | 9.3901e-05
2009-03-31 | 中部地方整備局 | 鈴鹿川 | 鈴鹿川 | 右岸 | 10.6 | SZR10.6k-1 | 天端 | B.SZR10.6K-1 P-2 | 2.15 | 2.45 | 3 |  | 2.623 |  |  | 46.1 | 49.6 | 4.3 |  | 4.3 | 2.552 | 1.6922 | 0.4628 | 0.2266 | 11.2621 | 0.86 | [6 empty] | 0.00060914 | 0.00051348
2009-03-31 | 中部地方整備局 | 鈴鹿川 | 鈴鹿川 | 右岸 | 10.6 | SZR10.6k-1 | 天端 | B.SZR10.6K-1 P-3 | 3.15 | 3.45 | 7 |  | 2.617 |  |  | 40.9 | 56.4 | 2.7 |  | 2.7 | 2.0604 | 1.48 | 0.4696 | 0.2541 | 8.1086 | 0.98 | [6 empty] | 0.00063008 | 0.00064567
2009-03-31 | 中部地方整備局 | 鈴鹿川 | 鈴鹿川 | 右岸 | 10.6 | SZR10.6k-1 | 天端 | B.SZR10.6K-1 P-4 | 4.15 | 4.45 | 3 |  | 2.618 |  |  | 36.6 | 49.3 | 14.1 |  | 14.1 | 1.654 | 0.9374 | 0.1917 | [9 empty] | 7.9038e-05
2009-03-31 | 中部地方整備局 | 鈴鹿川 | 鈴鹿川 | 右岸 | 10.6 | SZR10.6k-1 | 天端 | B.SZR10.6K-1 P-5.5 | 5.65 | 5.95 | 5 |  | 2.625 |  |  | 23.9 | 54.3 | 13.4 | 8.4 | 21.8 | 0.9239 | 0.5699 | 0.0575 | 0.0075 | 123.1867 | 5.39 | [6 empty] | 4.8546e-06 | 5.625e-07
2009-03-31 | 中部地方整備局 | 鈴鹿川 | 鈴鹿川 | 右岸 | 10.6 | SZR10.6k-1 | 天端 | B.SZR10.6K-1 P-7 | 7.15 | 7.45 | 16 |  | 2.628 |  |  | 62.2 | 34.4 | 3.4 |  | 3.4 | 8.7517 | 4.3877 | 0.6602 | 0.2732 | 32.034 | 0.67 | [6 empty] | 0.0013874 | 0.00074638
2009-03-31 | 中部地方整備局 | 鈴鹿川 | 鈴鹿川 | 右岸 | 10.6 | SZR10.6k-1 | 天端 | B.SZR10.6K-1 P-9 | 9.15 | 9.45 | 22 |  | 2.626 |  |  | 52.6 | 43.5 | 3.9 |  | 3.9 | 3.8162 | 2.3072 | 0.4551 | 0.2396 | 15.9274 | 0.6 | [6 empty] | 0.00058591 | 0.00057408
2009-03-31 | 中部地方整備局 | 鈴鹿川 | 鈴鹿川 | 右岸 | 10.6 | SZR10.6k-1 | 天端 | B.SZR10.6K-1 P-11 | 11.15 | 11.45 | 12 |  | 2.623 |  |  | 59.6 | 36.1 | 4.3 |  | 4.3 | 7.0601 | 3.7583 | 0.531 | 0.243 | 29.0539 | 0.67 | [6 empty] | 0.00083761 | 0.00059049
2009-03-31 | 中部地方整備局 | 鈴鹿川 | 鈴鹿川 | 右岸 | 10.6 | SZR10.6k-1 | 天端 | B.SZR10.6K-1 P-13 | 13.15 | 13.45 | 15 |  | 2.62 |  |  | 53.7 | 40.2 | 6.1 |  | 6.1 | 3.9518 | 2.4036 | 0.4719 | 0.187 | 21.1326 | 1.08 | [6 empty] | 0.00063725 | 0.00034969
2009-03-31 | 中部地方整備局 | 鈴鹿川 | 鈴鹿川 | 右岸 | 10.6 | SZR10.6k-1 | 天端 | B.SZR10.6K-1 P-15 | 15.15 | 15.45 | 31 |  | 2.62 |  |  | 33.4 | 60.9 | 5.7 |  | 5.7 | 1.5935 | 1.1452 | 0.3682 | 0.1898 | 8.3957 | 1.06 | [6 empty] | 0.0003586 | 0.00036024
2009-03-31 | 中部地方整備局 | 鈴鹿川 | 鈴鹿川 | 右岸 | 10.6 | SZR10.6k-1 | 天端 | B.SZR10.6K-1 P-16 | 16.15 | 16.45 | 8 |  | 2.562 |  |  | 1 | 18.2 | 48.5 | 32.3 | 80.8 | 0.0274 | 0.00158 | 0.001 | [9 empty] | 4.0644e-10
2009-03-31 | 中部地方整備局 | 鈴鹿川 | 鈴鹿川 | 右岸 | 10.6 | SZR10.6k-1 | 天端 | B.SZR10.6K-1 P-17 | 17.15 | 17.45 | 8 |  | 2.569 |  |  | 6.9 | 26.3 | 37.7 | 29.1 | 66.8 | 0.0466 | 0.0229 | 0.0016 |  |  |  | 33.2 | 17.6 | 15.6 |  |  |  | 1.2077e-09
2009-03-31 | 中部地方整備局 | 鈴鹿川 | 鈴鹿川 | 右岸 | 10.6 | SZR10.6k-1 | 天端 | B.SZR10.6K-1 P-18 | 18.15 | 18.45 | 29 |  | 2.635 |  |  | 52.2 | 37.6 | 10.2 |  | 10.2 | 4.676 | 2.4708 | 0.2829 | [9 empty] | 0.00019473
2009-03-31 | 中部地方整備局 | 鈴鹿川 | 鈴鹿川 | 右岸 | 10.6 | SZR10.6k-1 | 天端 | B.SZR10.6K-1 P-20 | 20.15 | 20.45 | 39 |  | 2.664 |  |  | 77.9 | 16.7 | 5.4 |  | 5.4 | 15.8716 | 11.123 | 1.6013 | 0.4034 | 39.3446 | 2.57 | [6 empty] | 0.010808 | 0.0016273
2009-03-31 | 中部地方整備局 | 鈴鹿川 | 鈴鹿川 | 右岸 | 10.6 | SZR10.6k-1 | 天端 | B.SZR10.6K-1 P-22 | 22.15 | 22.42 | 50 |  | 2.639 |  |  | 63.3 | 30.9 | 5.8 |  | 5.8 | 10.0347 | 4.953 | 0.5056 | 0.196 | 51.1974 | 0.61 | [6 empty] | 0.00074769 | 0.00038416
2009-03-31 | 中部地方整備局 | 鈴鹿川 | 鈴鹿川 | 右岸 | 10.6 | SZR10.6k-1 | 天端 | B.SZR10.6K-1 P-24 | 24.15 | 24.43 | 50 |  | 2.648 |  |  | 51.2 | 40.7 | 8.1 |  | 8.1 | 4.2782 | 2.1842 | 0.3268 | 0.1221 | 35.0385 | 0.66 | [6 empty] | 0.00027201 | 0.00014908
2009-03-31 | 中部地方整備局 | 鈴鹿川 | 鈴鹿川 | 右岸 | 10.6 | SZR10.6k-1 | 天端 | B.SZR10.6K-1 P-26 | 26.15 | 26.4 | 50 |  | 2.627 |  |  | 0 | 90.2 | 9.8 |  | 9.8 | 0.3763 | 0.3316 | 0.1967 | 0.1967 | 1.9131 | 2.11 | [6 empty] | 8.3897e-05 | 0.00038691
2009-03-31 | 中部地方整備局 | 鈴鹿川 | 鈴鹿川 | 右岸 | 10.6 | SZR10.6k-2 | 表のり面 | B.SZR10.6K-2 P-1 | 1.15 | 1.45 | 5 |  | 2.631 |  |  | 38.4 | 59.8 | 1.8 |  | 1.8 | 1.8598 | 1.1587 | 0.4059 | 0.2617 | 7.1066 | 0.66 | [6 empty] | 0.00044948 | 0.00068487
2009-03-31 | 中部地方整備局 | 鈴鹿川 | 鈴鹿川 | 右岸 | 10.6 | SZR10.6k-2 | 表のり面 | B.SZR10.6K-2-1 | 1.5 | 2.15 | 2 | 1.758 | 2.633 | 0.552 | 0.10837 | 44.7 | 53.5 | 1.8 |  | 1.8 | 2.3237 | 1.7002 | 0.6081 | 0.3615 | 6.4279 | 0.96 | [5 empty] | 4.9e-06 | 0.0011468 | 0.0013068 |  | 0.0012176 | CD | 2.7 | 38.2
2009-03-31 | 中部地方整備局 | 鈴鹿川 | 鈴鹿川 | 右岸 | 10.6 | SZR10.6k-2 | 表のり面 | B.SZR10.6K-2 P-2.5 | 2.65 | 2.95 | 2 |  | 2.625 |  |  | 50.7 | 47.7 | 1.6 |  | 1.6 | 2.7337 | 2.0458 | 0.5802 | 0.3311 | 8.2564 | 0.87 | [6 empty] | 0.0010285 | 0.0010963
2009-03-31 | 中部地方整備局 | 鈴鹿川 | 鈴鹿川 | 右岸 | 10.6 | SZR10.6k-2 | 表のり面 | B.SZR10.6K-2 P-3 | 3.15 | 3.45 | 8 |  | 2.602 |  |  | 36.4 | 52.9 | 10.7 |  | 10.7 | 1.7559 | 1.2297 | 0.279 | [9 empty] | 0.00018857
2009-03-31 | 中部地方整備局 | 鈴鹿川 | 鈴鹿川 | 右岸 | 10.6 | SZR10.6k-2 | 表のり面 | B.SZR10.6K-2 P-5 | 5.15 | 5.45 | 26 |  | 2.616 |  |  | 36.7 | 56.3 | 7 |  | 7 | 1.7512 | 1.141 | 0.3403 | 0.168 | 10.4238 | 0.9 | [6 empty] | 0.00029876 | 0.00028224
2009-03-31 | 中部地方整備局 | 鈴鹿川 | 鈴鹿川 | 右岸 | 10.6 | SZR10.6k-2 | 表のり面 | B.SZR10.6K-2 P-7 | 7.15 | 7.45 | 27 |  | 2.614 |  |  | 62.9 | 32 | 5.1 |  | 5.1 | 3.7339 | 2.9312 | 0.5905 | 0.2232 | 16.7289 | 2.34 | [6 empty] | 0.0010713 | 0.00049818
2009-03-31 | 中部地方整備局 | 鈴鹿川 | 鈴鹿川 | 右岸 | 10.6 | SZR10.6k-2 | 表のり面 |  | 7.5 | 8 | [20 empty] | 1.51e-05
2009-03-31 | 中部地方整備局 | 鈴鹿川 | 鈴鹿川 | 右岸 | 10.6 | SZR10.6k-2 | 表のり面 | B.SZR10.6K-2 P-9 | 9.15 | 9.15 | 26 |  | 2.611 |  |  | 35.4 | 57.9 | 6.7 |  | 6.7 | 1.6762 | 1.1495 | 0.3446 | 0.1541 | 10.8774 | 1.15 | [6 empty] | 0.00030758 | 0.00023747
2009-03-31 | 中部地方整備局 | 鈴鹿川 | 鈴鹿川 | 右岸 | 10.6 | SZR10.6k-2 | 表のり面 | B.SZR10.6K-2 P-11 | 11.15 | 11.45 | 31 |  | 2.625 |  |  | 51.1 | 41.1 | 7.8 |  | 7.8 | 3.0986 | 2.0961 | 0.3918 | 0.1345 | 23.0379 | 1.46 | [6 empty] | 0.00041412 | 0.0001809
2009-03-31 | 中部地方整備局 | 鈴鹿川 | 鈴鹿川 | 右岸 | 10.6 | SZR10.6k-2 | 表のり面 | B.SZR10.6K-2 P-14 | 14.15 | 14.45 | 40 |  | 2.649 |  |  | 45.6 | 46.3 | 8.1 |  | 8.1 | 2.6616 | 1.5921 | 0.3376 | 0.1255 | 21.208 | 1.02 | [6 empty] | 0.0002933 | 0.0001575
2009-03-31 | 中部地方整備局 | 鈴鹿川 | 鈴鹿川 | 右岸 | 10.6 | SZR10.6k-2 | 表のり面 | B.SZR10.6K-2 P-15 | 15.15 | 15.45 | 10 |  | 2.589 |  |  | 2.4 | 26.9 | 40.6 | 30.1 | 70.7 | 0.0403 | 0.0202 | 0.0013 |  |  |  | 35.2 | 18.7 | 16.5 |  |  |  | 7.4646e-10
2009-03-31 | 中部地方整備局 | 鈴鹿川 | 鈴鹿川 | 右岸 | 10.6 | SZR10.6k-3 | 裏のり面 | B.SZR10.6K-3-1 | 1 | 1.4 | 2 | 1.619 | 2.64 | 0.676 | 0.18432 | 58.2 | 40.1 | 1.7 |  | 1.7 | 4.0759 | 2.795 | 0.7761 | 0.4999 | 8.1534 | 0.7 | [5 empty] | 4.39e-06 | 0.0020181 | 0.002499 |  | 0.0061749 | CD | 0 | 38.8
2009-03-31 | 中部地方整備局 | 鈴鹿川 | 鈴鹿川 | 右岸 | 10.6 | SZR10.6k-3 | 裏のり面 | B.SZR10.6K-3 P-1 | 1.15 | 1.45 | 2 |  | 2.617 |  |  | 60.1 | 38.9 | 1 |  | 1 | 4.0337 | 2.9183 | 0.7379 | 0.3886 | 10.3801 | 1.02 | [6 empty] | 0.0017954 | 0.0015101
2009-03-31 | 中部地方整備局 | 鈴鹿川 | 鈴鹿川 | 右岸 | 10.6 | SZR10.6k-3 | 裏のり面 | B.SZR10.6K-3 P-2 | 2.15 | 2.45 | 6 |  | 2.629 |  |  | 53.1 | 45.4 | 1.5 |  | 1.5 | 3.3248 | 2.269 | 0.5819 | 0.3236 | 10.2744 | 0.78 | [6 empty] | 0.0010355 | 0.0010472
2009-03-31 | 中部地方整備局 | 鈴鹿川 | 鈴鹿川 | 右岸 | 10.6 | SZR10.6k-3 | 裏のり面 | B.SZR10.6K-3 P-3 | 3.15 | 3.45 | 5 |  | 2.633 |  |  | 57.8 | 38.9 | 3.3 |  | 3.3 | 3.9921 | 2.7489 | 0.6244 | 0.2893 | 13.7992 | 1.04 | [6 empty] | 0.0012192 | 0.00083694
2009-03-31 | 中部地方整備局 | 鈴鹿川 | 鈴鹿川 | 右岸 | 10.6 | SZR10.6k-3 | 裏のり面 | B.SZR10.6K-3-2 | 3.5 | 4.65 | 24 | 1.859 | 2.634 | 0.807 | 0.29085 | 59.8 | 38.4 | 1.8 |  | 1.8 | 3.4269 | 2.6464 | 0.8046 | 0.4617 | 7.4224 | 1.14 | [5 empty] | 8.41e-08 | 0.002194 | 0.0021317 |  | 0.010288 | CD | 0 | 35
2009-03-31 | 中部地方整備局 | 鈴鹿川 | 鈴鹿川 | 右岸 | 10.6 | SZR10.6k-3 | 裏のり面 | B.SZR10.6K-3 P-5 | 5.15 | 5.45 | 20 |  | 2.628 |  |  | 48.9 | 47.1 | 4 |  | 4 | 2.8161 | 1.9198 | 0.4578 | 0.2379 | 11.8373 | 1 | [6 empty] | 0.000594 | 0.00056596
2009-03-31 | 中部地方整備局 | 鈴鹿川 | 鈴鹿川 | 右岸 | 10.6 | SZR10.6k-3 | 裏のり面 |  | 5.5 | 5.6 | [20 empty] | 0.00192
2009-03-31 | 中部地方整備局 | 鈴鹿川 | 鈴鹿川 | 右岸 | 10.6 | SZR10.6k-3 | 裏のり面 | B.SZR10.6K-3 P-7 | 7.15 | 7.45 | 22 |  | 2.615 |  |  | 57.9 | 38.4 | 3.7 |  | 3.7 | 5.3163 | 3.1691 | 0.592 | 0.2696 | 19.7192 | 0.77 | [6 empty] | 0.0010776 | 0.00072684
2009-03-31 | 中部地方整備局 | 鈴鹿川 | 鈴鹿川 | 右岸 | 10.6 | SZR10.6k-3 | 裏のり面 | B.SZR10.6K-3 P-9 | 9.15 | 9.45 | 25 |  | 2.642 |  |  | 50.4 | 43.6 | 6 |  | 6 | 3.2047 | 2.0371 | 0.4739 | 0.1903 | 16.8403 | 1.18 | [6 empty] | 0.00064353 | 0.00036214
2009-03-31 | 中部地方整備局 | 鈴鹿川 | 鈴鹿川 | 右岸 | 10.6 | SZR10.6k-3 | 裏のり面 | B.SZR10.6K-3 P-11 | 11.15 | 11.45 | 14 |  | 2.63 |  |  | 43.2 | 52.1 | 4.7 |  | 4.7 | 2.2848 | 1.5271 | 0.4295 | 0.2206 | 10.3572 | 0.93 | [6 empty] | 0.00051236 | 0.00048664
2009-03-31 | 中部地方整備局 | 鈴鹿川 | 鈴鹿川 | 右岸 | 10.6 | SZR10.6k-3 | 裏のり面 | B.SZR10.6K-3 P-13 | 13.15 | 13.45 | 29 |  | 2.643 |  |  | 55.8 | 39.2 | 5 |  | 5 | 4.8507 | 2.7404 | 0.4744 | 0.2145 | 22.614 | 0.71 | [6 empty] | 0.0006451 | 0.0004601
2009-03-31 | 中部地方整備局 | 鈴鹿川 | 鈴鹿川 | 右岸 | 11.4 | SZR11.4-2 | 天端 | B.R11.4-2 S-1 | 2 | 2.82 | 9 | 1.905 | 2.66 | 0.673 | 0.1822 | 19.1 | 53.8 | 17.4 | 9.7 | 27.1 | 0.4301 | 0.2634 | 0.0375 | 0.0055 | 78.2 | 3.87 | [6 empty] | 1.8031e-06 | 3.025e-07 |  | 4.5068e-08 | CUB |  |  |  |  | 86.3 | 28.7 | 5.1 | 34.7
2009-03-31 | 中部地方整備局 | 鈴鹿川 | 鈴鹿川 | 右岸 | 11.4 | SZR11.4-1 | 表のり面 | B.SZR11.4-1 P1 | 1.15 | 1.45 | 16 |  | 2.662 |  |  | 52.2 | 45 | 2.8 |  | 2.8 | 3.0912 | 2.1798 | 0.5688 | 0.3556 | 8.6929 | 0.67 | [6 empty] | 0.00098229 | 0.0012645
2009-03-31 | 中部地方整備局 | 鈴鹿川 | 鈴鹿川 | 右岸 | 11.4 | SZR11.4-1 | 表のり面 | B.SZR11.4-1 P1.5 | 1.65 | 1.95 | 10 |  | 2.668 |  |  | 33.8 | 54 | 8 | 4.2 | 12.2 | 1.495 | 0.9089 | 0.209 | 0.0486 | 30.7613 | 1.85 | [6 empty] | 9.6556e-05 | 2.362e-05
2009-03-31 | 中部地方整備局 | 鈴鹿川 | 鈴鹿川 | 右岸 | 11.4 | SZR11.4-1 | 表のり面 | B.SZR11.4-1 P2 | 2.15 | 2.49 | 4 |  | 2.671 |  |  | 29 | 62.6 | 5.8 | 2.6 | 8.4 | 1.0723 | 0.6517 | 0.2186 | 0.106 | 10.116 | 0.87 | [6 empty] | 0.00010714 | 0.00011236
2009-03-31 | 中部地方整備局 | 鈴鹿川 | 鈴鹿川 | 右岸 | 11.4 | SZR11.4-1 | 表のり面 | B.SZR11.4-1 P2.5 | 2.65 | 2.98 | 5 |  | 2.687 |  |  | 14 | 73.9 | 8 | 4.1 | 12.1 | 0.4447 | 0.3604 | 0.1674 | 0.0494 | 9.002 | 2.56 | [6 empty] | 5.7735e-05 | 2.4404e-05
2009-03-31 | 中部地方整備局 | 鈴鹿川 | 鈴鹿川 | 右岸 | 11.4 | SZR11.4-1 | 表のり面 | B.SZR11.4-1 P3 | 3.15 | 3.46 | 4 |  | 2.667 |  |  | 8.8 | 74.1 | 12.3 | 4.8 | 17.1 | 0.3941 | 0.3162 | 0.115 | 0.0215 | 18.3302 | 4.33 | [6 empty] | 2.419e-05 | 4.6225e-06
2009-03-31 | 中部地方整備局 | 鈴鹿川 | 鈴鹿川 | 右岸 | 11.4 | SZR11.4-1 | 表のり面 | B.SZR11.4-1 P3.5 | 3.65 | 3.96 | 10 |  | 2.659 |  |  | 18.2 | 74.5 | 7.3 |  | 7.3 | 0.6211 | 0.4758 | 0.2455 | 0.137 | 4.5336 | 1.14 | [6 empty] | 0.0001402 | 0.00018769
2009-03-31 | 中部地方整備局 | 鈴鹿川 | 鈴鹿川 | 右岸 | 11.4 | SZR11.4-1 | 表のり面 | B.SZR11.4-1 P4 | 4.15 | 4.49 | 5 |  | 2.654 |  |  | 15 | 76.5 | 6.4 | 2.1 | 8.5 | 0.5508 | 0.4387 | 0.2394 | 0.1113 | 4.9488 | 1.49 | [6 empty] | 0.00013226 | 0.00012388
2009-03-31 | 中部地方整備局 | 鈴鹿川 | 鈴鹿川 | 右岸 | 11.4 | SZR11.4-1 | 表のり面 | B.SZR11.4-1 P4.5 | 4.65 | 4.95 | 11 |  | 2.665 |  |  | 13.1 | 73.6 | 9.5 | 3.8 | 13.3 | 0.4639 | 0.373 | 0.163 | 0.0334 | 13.8892 | 3.71 | [6 empty] | 5.428e-05 | 1.1156e-05
2009-03-31 | 中部地方整備局 | 鈴鹿川 | 鈴鹿川 | 右岸 | 11.4 | SZR11.4-1 | 表のり面 | B.SZR11.4-1 P5 | 5.15 | 5.45 | 12 |  | 2.661 |  |  | 15.5 | 69.9 | 10.8 | 3.8 | 14.6 | 0.5252 | 0.3914 | 0.1286 | 0.0311 | 16.8875 | 3.02 | [6 empty] | 3.1341e-05 | 9.6721e-06
2009-03-31 | 中部地方整備局 | 鈴鹿川 | 鈴鹿川 | 右岸 | 11.4 | SZR11.4-1 | 表のり面 | B.SZR11.4-1 P5.5 | 5.65 | 5.95 | 13 |  | 2.665 |  |  | 18.3 | 73 | 6.7 | 2 | 8.7 | 0.5203 | 0.4036 | 0.2055 | 0.1018 | 5.111 | 1.36 | [6 empty] | 9.2851e-05 | 0.00010363
2009-03-31 | 中部地方整備局 | 鈴鹿川 | 鈴鹿川 | 右岸 | 11.4 | SZR11.4-1 | 表のり面 | B.SZR11.4-1 P6 | 6.15 | 6.45 | 19 |  | 2.643 |  |  | 38.4 | 58.6 | 3 |  | 3 | 1.7715 | 0.958 | 0.404 | 0.2308 | 7.6755 | 0.72 | [6 empty] | 0.00044462 | 0.00053269
2009-03-31 | 中部地方整備局 | 鈴鹿川 | 鈴鹿川 | 右岸 | 11.4 | SZR11.4-1 | 表のり面 | B.SZR11.4-1 P7 | 7.15 | 7.45 | 18 |  | 2.644 |  |  | 50.7 | 46.4 | 2.9 |  | 2.9 | 4.4247 | 2.1084 | 0.3835 | 0.2526 | 17.5166 | 0.32 | [6 empty] | 0.00039408 | 0.00063807
2009-03-31 | 中部地方整備局 | 鈴鹿川 | 鈴鹿川 | 右岸 | 11.4 | SZR11.4-1 | 表のり面 | B.SZR11.4-1 P8 | 8.15 | 8.45 | 19 |  | 2.636 |  |  | 44.2 | 51.2 | 4.6 |  | 4.6 | 2.4296 | 1.5203 | 0.4231 | 0.23 | 10.5635 | 0.73 | [6 empty] | 0.00049484 | 0.000529
2009-03-31 | 中部地方整備局 | 鈴鹿川 | 鈴鹿川 | 右岸 | 11.4 | SZR11.4-1 | 表のり面 | B.SZR11.4-1 P10 | 10.15 | 10.5 | 4 |  | 2.69 |  |  | 0 | 17.8 | 49.9 | 32.3 | 82.2 | 0.0241 | 0.0142 | 0.0012 |  |  |  | 39.6 | 27.3 | 12.3 |  |  |  | 6.201e-10
2009-03-31 | 中部地方整備局 | 鈴鹿川 | 鈴鹿川 | 右岸 | 11.4 | SZR11.4-1 | 表のり面 | B.SZR11.4-1 P11 | 11.15 | 11.46 | 3 |  | 2.727 |  |  | 0 | 1.6 | 51.3 | 47.1 | 98.4 | 0.0099 | 0.0059 |  |  |  |  | 50.9 | 31.4 | 19.5
2009-03-31 | 中部地方整備局 | 鈴鹿川 | 鈴鹿川 | 右岸 | 11.4 | SZR11.4-1 | 表のり面 | B.SZR11.4-1 P13 | 13.15 | 13.45 | 37 |  | 2.645 |  |  | 23.2 | 68.7 | 6.3 | 1.8 | 8.1 | 0.7983 | 0.5528 | 0.2531 | 0.1323 | 6.034 | 1.03 | [6 empty] | 0.00015046 | 0.00017503
2009-03-31 | 中部地方整備局 | 鈴鹿川 | 鈴鹿川 | 右岸 | 11.4 | SZR11.4-1 | 表のり面 | B.SZR11.4-1 P14 | 14.15 | 14.45 | 30 |  | 2.637 |  |  | 45.8 | 48.3 | 5.9 |  | 5.9 | 2.441 | 1.7245 | 0.4803 | 0.1994 | 12.2417 | 1.25 | [6 empty] | 0.00066384 | 0.0003976
2009-03-31 | 中部地方整備局 | 鈴鹿川 | 鈴鹿川 | 右岸 | 11.4 | SZR11.4-1 | 表のり面 | B.SZR11.4-1 P15 | 15.15 | 15.45 | 26 |  | 2.629 |  |  | 37.5 | 56.5 | 6 |  | 6 | 1.8587 | 1.3904 | 0.4331 | 0.185 | 10.047 | 1.52 | [6 empty] | 0.00052237 | 0.00034225
2009-03-31 | 中部地方整備局 | 鈴鹿川 | 鈴鹿川 | 右岸 | 11.4 | SZR11.4-3 | 裏のり面 | B.R11.4-3 S-1 | 1.5 | 2.5 | 7 | 1.9 | 2.665 | 0.758 | 0.24774 | 0 | 89.2 | 7.5 | 3.3 | 10.8 | 0.259 | 0.2041 | 0.0439 | 0.0064 | 40.4688 | 6.25 | [6 empty] | 2.5977e-06 | 4.096e-07 |  | 1.7078e-07 | CUB |  |  |  |  | 61.2 | 27.9 | 0 | 37.5
2009-03-31 | 中部地方整備局 | 鈴鹿川 | 鈴鹿川 | 右岸 | 12.2 | SZR12.2-1 | 天端 | B.SZR12.2-1 P1 | 1.15 | 1.45 | 40 |  | 2.65 |  |  | 32.1 | 44.4 | 12.7 | 10.8 | 23.5 | 0.9945 | 0.4999 | 0.0433 | 0.0037 | 268.7838 | 7.14 | [6 empty] | 2.5162e-06 | 1.369e-07
2009-03-31 | 中部地方整備局 | 鈴鹿川 | 鈴鹿川 | 右岸 | 12.2 | SZR12.2-1 | 天端 | B.SZR12.2-1 P1.5 | 1.65 | 1.95 | 12 |  | 2.531 |  |  | 7.7 | 25.9 | 34 | 32.4 | 66.4 | 0.0391 | 0.017 |  |  |  |  | 57.6 | 28.3 | 29.3
2009-03-31 | 中部地方整備局 | 鈴鹿川 | 鈴鹿川 | 右岸 | 12.2 | SZR12.2-1 | 天端 | B.SZR12.2-1 P2 | 2.15 | 2.45 | 7 |  | 2.629 |  |  | 56 | 40 | 4 |  | 4 | 3.6289 | 2.5184 | 0.636 | 0.283 | 12.823 | 1.11 | [6 empty] | 0.0012724 | 0.00080089
2009-03-31 | 中部地方整備局 | 鈴鹿川 | 鈴鹿川 | 右岸 | 12.2 | SZR12.2-1 | 天端 | B.SZR12.2-1 P2.5 | 2.65 | 2.95 | 6 |  | 2.619 |  |  | 50 | 45.2 | 4.8 |  | 4.8 | 2.9042 | 2 | 0.5393 | 0.2326 | 12.4858 | 1.15 | [6 empty] | 0.00086826 | 0.00054103
2009-03-31 | 中部地方整備局 | 鈴鹿川 | 鈴鹿川 | 右岸 | 12.2 | SZR12.2-1 | 天端 | B.SZR12.2-1 P3 | 3.15 | 3.45 | 5 |  | 2.623 |  |  | 57.9 | 39.5 | 2.6 |  | 2.6 | 3.8265 | 2.6698 | 0.7516 | 0.3759 | 10.1796 | 1.03 | [6 empty] | 0.0018735 | 0.001413
2009-03-31 | 中部地方整備局 | 鈴鹿川 | 鈴鹿川 | 右岸 | 12.2 | SZR12.2-1 | 天端 | B.SZR12.2-1 P3.5 | 3.65 | 3.95 | 8 |  | 2.621 |  |  | 53 | 44.4 | 2.6 |  | 2.6 | 3.2236 | 2.248 | 0.6326 | 0.3476 | 9.2739 | 0.85 | [6 empty] | 0.0012567 | 0.0012083
2009-03-31 | 中部地方整備局 | 鈴鹿川 | 鈴鹿川 | 右岸 | 12.2 | SZR12.2-1 | 天端 | B.SZR12.2-1 P4 | 4.15 | 4.45 | 9 |  | 2.62 |  |  | 35.4 | 52.1 | 8.7 | 3.8 | 12.5 | 1.6615 | 1.1 | 0.2355 | 0.0367 | 45.2725 | 3.33 | [6 empty] | 0.00012732 | 1.3469e-05
2009-03-31 | 中部地方整備局 | 鈴鹿川 | 鈴鹿川 | 右岸 | 12.2 | SZR12.2-1 | 天端 | B.SZR12.2-1 P4.5 | 4.65 | 4.95 | 8 |  | 2.614 |  |  | 56.3 | 39.4 | 4.3 |  | 4.3 | 3.8261 | 2.6186 | 0.6499 | 0.2735 | 13.9894 | 1.11 | [6 empty] | 0.0013377 | 0.00074802
2009-03-31 | 中部地方整備局 | 鈴鹿川 | 鈴鹿川 | 右岸 | 12.2 | SZR12.2-1 | 天端 | B.SZR12.2-1 P5 | 5.15 | 5.45 | 8 |  | 2.623 |  |  | 48.2 | 48.6 | 3.2 |  | 3.2 | 2.7567 | 1.8583 | 0.5505 | 0.2977 | 9.26 | 0.78 | [6 empty] | 0.00091061 | 0.00088625
2009-03-31 | 中部地方整備局 | 鈴鹿川 | 鈴鹿川 | 右岸 | 12.2 | SZR12.2-1 | 天端 | B.SZR12.2-1 P5.5 | 5.65 | 5.95 | 6 |  | 2.62 |  |  | 41.1 | 52.4 | 6.5 |  | 6.5 | 2.1016 | 1.3133 | 0.3555 | 0.1523 | 13.7991 | 0.98 | [6 empty] | 0.00033059 | 0.00023195
2009-03-31 | 中部地方整備局 | 鈴鹿川 | 鈴鹿川 | 右岸 | 12.2 | SZR12.2-1 | 天端 | B.SZR12.2-1 P6 | 6.15 | 6.45 | 16 |  | 2.662 |  |  | 63.9 | 31.9 | 4.2 |  | 4.2 | 6.6877 | 4.1781 | 0.7211 | 0.2879 | 23.2292 | 1 | [6 empty] | 0.0017021 | 0.00082886
2009-03-31 | 中部地方整備局 | 鈴鹿川 | 鈴鹿川 | 右岸 | 12.2 | SZR12.2-1 | 天端 | B.SZR12.2-1 P8 | 8.15 | 8.45 | 29 |  | 2.664 |  |  | 54.1 | 41.6 | 4.3 |  | 4.3 | 3.5114 | 2.3837 | 0.4741 | 0.2367 | 14.8348 | 0.86 | [6 empty] | 0.00064416 | 0.00056027
2009-03-31 | 中部地方整備局 | 鈴鹿川 | 鈴鹿川 | 右岸 | 12.2 | SZR12.2-1 | 天端 | B.SZR12.2-1 P10 | 10.15 | 10.45 | 25 |  | 2.657 |  |  | 52.1 | 43.6 | 4.3 |  | 4.3 | 2.8485 | 2.1311 | 0.6107 | 0.244 | 11.6742 | 1.6 | [6 empty] | 0.0011581 | 0.00059536
2009-03-31 | 中部地方整備局 | 鈴鹿川 | 鈴鹿川 | 右岸 | 12.2 | SZR12.2-1 | 天端 | B.SZR12.2-1 P12 | 12.15 | 12.45 | 40 |  | 2.672 |  |  | 66.4 | 28.7 | 4.9 |  | 4.9 | 8.6986 | 5.7988 | 0.7522 | 0.2542 | 34.2195 | 1.08 | [6 empty] | 0.001877 | 0.00064618
2009-03-31 | 中部地方整備局 | 鈴鹿川 | 鈴鹿川 | 右岸 | 12.2 | SZR12.2-1 | 天端 | B.SZR12.2-1 P14 | 14.15 | 14.45 | 43 |  | 2.662 |  |  | 40.2 | 53.7 | 6.1 |  | 6.1 | 2.0195 | 1.319 | 0.3946 | 0.1743 | 11.5863 | 1.08 | [6 empty] | 0.00042101 | 0.0003038
2009-03-31 | 中部地方整備局 | 鈴鹿川 | 鈴鹿川 | 右岸 | 12.2 | SZR12.2-1 | 天端 | B.SZR12.2-1 P16 | 16.15 | 16.45 | 13 |  | 2.704 |  |  | 0 | 48.7 | 36.4 | 14.9 | 51.3 | 0.0979 | 0.0717 | 0.0108 | [9 empty] | 1.008e-07
2009-03-31 | 中部地方整備局 | 鈴鹿川 | 鈴鹿川 | 右岸 | 12.2 | SZR12.2-1 | 天端 | B.SZR12.2-1 P18 | 18.15 | 18.45 | 42 |  | 2.651 |  |  | 16.5 | 77.3 | 6.2 |  | 6.2 | 0.7318 | 0.5965 | 0.2994 | 0.1766 | 4.1438 | 1.21 | [6 empty] | 0.00022206 | 0.00031188
2009-03-31 | 中部地方整備局 | 鈴鹿川 | 鈴鹿川 | 右岸 | 12.2 | SZR12.2-1 | 天端 | B.SZR12.2-1 P20 | 20.15 | 20.45 | 47 |  | 2.674 |  |  | 60.2 | 33.6 | 6.2 |  | 6.2 | 10.6192 | 3.9847 | 0.5041 | 0.1809 | 58.702 | 0.61 | [6 empty] | 0.00074256 | 0.00032725
2009-03-31 | 中部地方整備局 | 鈴鹿川 | 鈴鹿川 | 右岸 | 12.2 | SZR12.2-1 | 天端 | B.SZR12.2-1 P22 | 22.15 | 22.34 | 50 |  | 2.66 |  |  | 0 | 89.3 | 7.8 | 2.9 | 10.7 | 0.3667 | 0.3214 | 0.1791 | 0.0655 | 5.5985 | 2.29 | [6 empty] | 6.7518e-05 | 4.2903e-05
2009-03-31 | 中部地方整備局 | 鈴鹿川 | 鈴鹿川 | 右岸 | 12.2 | SZR12.2-1 | 天端 | B.SZR12.2-1 P23 | 23.15 | 23.34 | 50 |  | 2.662 |  |  | 2.2 | 83.4 | 10.8 | 3.6 | 14.4 | 0.323 | 0.2687 | 0.1224 | 0.0342 | 9.4444 | 2.71 | [6 empty] | 2.795e-05 | 1.1696e-05
2009-03-31 | 中部地方整備局 | 鈴鹿川 | 鈴鹿川 | 右岸 | 12.2 | SZR12.2-1 | 天端 | B.SZR12.2-1 P24 | 24.15 | 24.38 | 50 |  | 2.707 |  |  | 0 | 15.6 | 54.3 | 30.1 | 84.4 | 0.0241 | 0.0156 | 0.0019 |  |  |  | 51 | 27.9 | 23.1 |  |  |  | 1.7983e-09
2009-03-31 | 中部地方整備局 | 鈴鹿川 | 鈴鹿川 | 右岸 | 12.2 | SZR12.2-1 | 天端 | B.SZR12.2-1 P25 | 25.15 | 25.22 | 50 |  | 2.702 |  |  | 0 | 36.9 | 41.9 | 21.2 | 63.1 | 0.0676 | 0.0453 | 0.004 |  |  |  | 40.9 | 27.8 | 13.1 |  |  |  | 1.0092e-08
2009-03-31 | 中部地方整備局 | 鈴鹿川 | 鈴鹿川 | 右岸 | 13.4 | SZR13.4-1 | 天端 | B.SZR13.4-1 P1 | 1.15 | 1.45 | 4 |  | 2.586 |  |  | 23.8 | 44.6 | 20.7 | 10.9 | 31.6 | 0.7903 | 0.4156 | 0.019 | 0.0037 | 213.5946 | 1.26 | 38 | 24.4 | 13.6 |  |  |  | 3.7314e-07 | 1.369e-07
2009-03-31 | 中部地方整備局 | 鈴鹿川 | 鈴鹿川 | 右岸 | 13.4 | SZR13.4-1 | 天端 | B.SZR13.4-1 P1.5 | 1.65 | 1.95 | 3 |  | 2.591 |  |  | 8 | 40.4 | 28.2 | 23.4 | 51.6 | 0.1394 | 0.0663 | 0.003 |  |  |  | 45.6 | 26.3 | 19.3 |  |  |  | 5.1819e-09
2009-03-31 | 中部地方整備局 | 鈴鹿川 | 鈴鹿川 | 右岸 | 13.4 | SZR13.4-1 | 天端 | B.SZR13.4-1 P2 | 2.15 | 2.45 | 6 |  | 2.62 |  |  | 37.4 | 49 | 9.6 | 4 | 13.6 | 1.8119 | 1.2121 | 0.2346 | 0.0312 | 58.0737 | 4.94 | [6 empty] | 0.0001262 | 9.7344e-06
2009-03-31 | 中部地方整備局 | 鈴鹿川 | 鈴鹿川 | 右岸 | 13.4 | SZR13.4-1 | 天端 | B.SZR13.4-1 P2.5 | 2.65 | 2.95 | 6 |  | 2.624 |  |  | 74.5 | 23.9 | 1.6 |  | 1.6 | 8.5449 | 5.9394 | 1.3835 | 0.6255 | 13.6609 | 1.17 | [6 empty] | 0.0077028 | 0.0039125
2009-03-31 | 中部地方整備局 | 鈴鹿川 | 鈴鹿川 | 右岸 | 13.4 | SZR13.4-1 | 天端 | B.SZR13.4-1 P3 | 3.15 | 3.45 | 6 |  | 2.623 |  |  | 46.2 | 49.7 | 4.1 |  | 4.1 | 2.4893 | 1.7732 | 0.6575 | 0.3402 | 7.3172 | 1.1 | [6 empty] | 0.0013742 | 0.0011574
2009-03-31 | 中部地方整備局 | 鈴鹿川 | 鈴鹿川 | 右岸 | 13.4 | SZR13.4-1 | 天端 | B.SZR13.4-1 P3.5 | 3.65 | 3.95 | 13 |  | 2.617 |  |  | 57.3 | 38.6 | 4.1 |  | 4.1 | 4.3193 | 2.7295 | 0.8142 | 0.3544 | 12.1876 | 1.02 | [6 empty] | 0.0022551 | 0.001256
2009-03-31 | 中部地方整備局 | 鈴鹿川 | 鈴鹿川 | 右岸 | 13.4 | SZR13.4-1 | 天端 | B.SZR13.4-1 P4 | 4.15 | 4.45 | 23 |  | 2.482 |  |  | 54.7 | 38.1 | 5.6 | 1.6 | 7.2 | 4.2182 | 2.5058 | 0.5203 | 0.1647 | 25.6114 | 1.21 | [6 empty] | 0.00079902 | 0.00027126
2009-03-31 | 中部地方整備局 | 鈴鹿川 | 鈴鹿川 | 右岸 | 13.4 | SZR13.4-1 | 天端 | B.SZR13.4-1 P4.5 | 4.65 | 4.95 | 13 |  | 2.538 |  |  | 42.4 | 50.1 | 7.5 |  | 7.5 | 2.1612 | 1.5374 | 0.398 | 0.1369 | 15.7867 | 1.54 | [6 empty] | 0.00042947 | 0.00018742
2009-03-31 | 中部地方整備局 | 鈴鹿川 | 鈴鹿川 | 右岸 | 13.4 | SZR13.4-1 | 天端 | B.SZR13.4-1 P5 | 5.15 | 5.45 | 11 |  | 2.605 |  |  | 37.6 | 46.8 | 10.3 | 5.3 | 15.6 | 1.7971 | 1.1118 | 0.1607 | 0.0215 | 83.586 | 3.64 | [6 empty] | 5.2522e-05 | 4.6225e-06
2009-03-31 | 中部地方整備局 | 鈴鹿川 | 鈴鹿川 | 右岸 | 13.4 | SZR13.4-1 | 天端 | B.SZR13.4-1 P6 | 6.15 | 6.45 | 10 |  | 2.614 |  |  | 23.2 | 39.6 | 24.7 | 12.5 | 37.2 | 0.5664 | 0.2624 | 0.0127 | 0.0026 | 217.8462 | 0.91 | 35.3 | 21.3 | 14 |  |  |  | 1.4673e-07 | 6.76e-08
2009-03-31 | 中部地方整備局 | 鈴鹿川 | 鈴鹿川 | 右岸 | 13.4 | SZR13.4-1 | 天端 | B.SZR13.4-1 P7 | 7.15 | 7.39 | 50 |  | 2.634 |  |  | 58.4 | 36.1 | 5.5 |  | 5.5 | 5.5969 | 3.3603 | 0.4918 | 0.208 | 26.9082 | 0.7 | [6 empty] | 0.00070125 | 0.00043264
2009-03-31 | 中部地方整備局 | 鈴鹿川 | 鈴鹿川 | 右岸 | 13.4 | SZR13.4-1 | 天端 | B.SZR13.4-1 P8 | 8.15 | 8.45 | 33 |  | 2.619 |  |  | 34.6 | 53 | 8 | 4.4 | 12.4 | 1.5794 | 1.0032 | 0.2215 | 0.042 | 37.6048 | 2.55 | [6 empty] | 0.00011047 | 1.764e-05
2009-03-31 | 中部地方整備局 | 鈴鹿川 | 鈴鹿川 | 右岸 | 13.4 | SZR13.4-1 | 天端 | B.SZR13.4-1 P9 | 9.15 | 9.45 | 41 |  | 2.627 |  |  | 54.7 | 34.8 | 7.4 | 3.1 | 10.5 | 4.9617 | 2.7439 | 0.3341 | 0.0671 | 73.9449 | 1.51 | [6 empty] | 0.0002863 | 4.5024e-05
2009-03-31 | 中部地方整備局 | 鈴鹿川 | 鈴鹿川 | 右岸 | 13.4 | SZR13.4-1 | 天端 | B.SZR13.4-1 P11 | 11.15 | 11.45 | 41 |  | 2.656 |  |  | 0 | 7.9 | 48.9 | 43.2 | 92.1 | 0.0116 | 0.0074 |  |  |  |  | 65.8 | 29.5 | 36.3
2009-03-31 | 中部地方整備局 | 鈴鹿川 | 鈴鹿川 | 右岸 | 13.4 | SZR13.4-1 | 天端 | B.SZR13.4-1 P12 | 12.15 | 12.29 | 50 |  | 2.639 |  |  | 0.8 | 10.4 | 49.7 | 39.1 | 88.8 | 0.0164 | 0.0097 |  |  |  |  | 51.2 | 25.9 | 25.3
2009-03-31 | 中部地方整備局 | 鈴鹿川 | 鈴鹿川 | 右岸 | 13.4 | SZR13.4-1 | 天端 | B.SZR13.4-1 P13 | 13.15 | 13.34 | 50 |  | 2.646 |  |  | 0 | 14.9 | 51.9 | 33.2 | 85.1 | 0.0214 | 0.0132 | 0.001 |  |  |  | 49.2 | 26.5 | 22.7 |  |  |  | 4.0644e-10
2009-03-31 | 中部地方整備局 | 鈴鹿川 | 鈴鹿川 | 右岸 | 14.2 | SZR14.2k-1 | 天端 | B.SZR14.2k-1 P-1 | 1.15 | 1.45 | 30 |  | 2.644 |  |  | 52.1 | 29 | 18.9 |  | 18.9 | 5.463 | 2.3704 | 0.0986 | [9 empty] | 1.6936e-05
2009-03-31 | 中部地方整備局 | 鈴鹿川 | 鈴鹿川 | 右岸 | 14.2 | SZR14.2k-1 | 天端 | B.SZR14.2k-1 P-2 | 2.15 | 2.25 | 50 |  | 2.68 |  |  | 33.6 | 38.4 | 16.6 | 11.4 | 28 | 1.304 | 0.6924 | 0.0209 | 0.0035 | 372.5714 | 2.64 | [6 empty] | 4.6535e-07 | 1.225e-07
2009-03-31 | 中部地方整備局 | 鈴鹿川 | 鈴鹿川 | 右岸 | 14.2 | SZR14.2k-1 | 天端 | B.SZR14.2k-1 P-3 | 3.15 | 3.45 | 19 |  | 2.677 |  |  | 22.2 | 35.2 | 24.6 | 18 | 42.6 | 0.302 | 0.1449 | 0.0066 |  |  |  | 35 | 18 | 17 |  |  |  | 3.2202e-08
2009-03-31 | 中部地方整備局 | 鈴鹿川 | 鈴鹿川 | 右岸 | 14.2 | SZR14.2k-1 | 天端 | B.SZR14.2k-1 P-4 | 4.15 | 4.95 | 14 |  | 2.705 |  |  | 21 | 42.1 | 20.6 | 16.3 | 36.9 | 0.3401 | 0.2086 | 0.0088 |  |  |  | 34.6 | 18.4 | 16.2 |  |  |  | 6.2714e-08
2009-03-31 | 中部地方整備局 | 鈴鹿川 | 鈴鹿川 | 右岸 | 14.2 | SZR14.2k-1 | 天端 | B.SZR14.2k-1 P-6 | 6.15 | 6.47 | 6 |  | 2.695 |  |  | 28.3 | 62.7 | 9 |  | 9 | 1.0907 | 0.734 | 0.2572 | 0.106 | 10.2896 | 1.25 | [6 empty] | 0.00015617 | 0.00011236
2009-03-31 | 中部地方整備局 | 鈴鹿川 | 鈴鹿川 | 右岸 | 14.2 | SZR14.2k-1 | 天端 | B.SZR14.2k-1 P-7 | 7.15 | 7.45 | 25 |  | 2.661 |  |  | 42.9 | 50.1 | 7 |  | 7 | 2.2212 | 1.5296 | 0.3554 | 0.1553 | 14.3026 | 1.11 | [6 empty] | 0.00033038 | 0.00024118
2009-03-31 | 中部地方整備局 | 鈴鹿川 | 鈴鹿川 | 右岸 | 14.2 | SZR14.2k-1 | 天端 | B.SZR14.2k-1 P-8 | 8.15 | 8.45 | 25 |  | 2.685 |  |  | 24.8 | 66.8 | 8.4 |  | 8.4 | 0.8679 | 0.5681 | 0.2548 | 0.1154 | 7.5208 | 1.1 | [6 empty] | 0.00015281 | 0.00013317
2009-03-31 | 中部地方整備局 | 鈴鹿川 | 鈴鹿川 | 右岸 | 14.2 | SZR14.2k-1 | 天端 | B.SZR14.2k-1 P-11 | 11.15 | 11.45 | 23 |  | 2.681 |  |  | 66.5 | 30 | 3.5 |  | 3.5 | 5.8716 | 4.1021 | 0.9256 | 0.3625 | 16.1975 | 1.32 | [6 empty] | 0.0030353 | 0.0013141
2009-03-31 | 中部地方整備局 | 鈴鹿川 | 鈴鹿川 | 右岸 | 14.2 | SZR14.2k-1 | 天端 | B.SZR14.2k-1 P-13 | 13.15 | 13.45 | 10 |  | 2.713 |  |  | 0 | 57.9 | 29 | 13.1 | 42.1 | 0.85 | 0.1309 | 0.0136 | 0.0027 | 314.8148 | 4.5 | 36.1 | 20.2 | 15.9 |  |  |  | 1.7195e-07 | 7.29e-08
2009-03-31 | 中部地方整備局 | 鈴鹿川 | 鈴鹿川 | 右岸 | 14.2 | SZR14.2k-1 | 天端 | B.SZR14.2k-1 P-15 | 15.15 | 15.46 | 4 |  | 2.704 |  |  | 0 | 7.4 | 55.1 | 37.5 | 92.6 | 0.25 | 0.0152 |  |  |  |  | 49 | 24.2 | 24.8
2009-03-31 | 中部地方整備局 | 鈴鹿川 | 鈴鹿川 | 右岸 | 14.2 | SZR14.2k-1 | 天端 | B.SZR14.2k-1 P-17 | 17.15 | 17.45 | 31 |  | 2.65 |  |  | 46.3 | 47 | 6.7 |  | 6.7 | 2.5272 | 1.7458 | 0.4107 | 0.1646 | 15.3536 | 1.39 | [6 empty] | 0.00046189 | 0.00027093
2009-03-31 | 中部地方整備局 | 鈴鹿川 | 鈴鹿川 | 右岸 | 14.2 | SZR14.2k-1 | 天端 | B.SZR14.2k-1 P-20 | 20.15 | 20.45 | 8 |  | 2.692 |  |  | 0 | 14.2 | 48.3 | 37.5 | 85.8 | 0.0215 | 0.0118 |  |  |  |  | 48.7 | 26.4 | 22.3
2009-03-31 | 中部地方整備局 | 鈴鹿川 | 鈴鹿川 | 右岸 | 14.2 | SZR14.2k-1 | 天端 | B.SZR14.2k-1 P-21 | 21.15 | 21.45 | 35 |  | 2.669 |  |  | 17.5 | 72.9 | 9.6 |  | 9.6 | 0.5136 | 0.4035 | 0.2091 | 0.0819 | 6.2711 | 1.77 | [6 empty] | 9.6663e-05 | 6.7076e-05
2009-03-31 | 中部地方整備局 | 鈴鹿川 | 鈴鹿川 | 右岸 | 14.2 | SZR14.2k-1 | 天端 | B.SZR14.2k-1 P-23 | 23.15 | 23.45 | 36 |  | 2.657 |  |  | 40.7 | 51.6 | 7.7 |  | 7.7 | 2.0776 | 1.1843 | 0.3249 | 0.1336 | 15.5509 | 0.91 | [6 empty] | 0.00026836 | 0.00017849
2009-03-31 | 中部地方整備局 | 鈴鹿川 | 鈴鹿川 | 右岸 | 14.2 | SZR14.2k-1 | 天端 | B.SZR14.2k-1 P-25 | 25.15 | 25.3 | 50 |  | 2.623 |  |  | 0 | 17.9 | 46.9 | 35.2 | 82.1 | 0.0184 | 0.011 | 0.001 |  |  |  | 46.1 | 24.5 | 21.6 |  |  |  | 4.0644e-10
2009-03-31 | 中部地方整備局 | 鈴鹿川 | 鈴鹿川 | 右岸 | 14.2 | SZR14.2k-2 | 表のり面 | B.SZR14.2k-2-1 | 1 | 3 | 2 | 1.95 | 2.624 | 0.613 | 0.14281 | 20.6 | 68.4 | 11 |  | 11 | 0.7812 | 0.5651 | 0.1919 | [8 empty] | 2.77e-05 | 7.9229e-05 |  |  |  | CD | 2.8 | 38.8
2009-03-31 | 中部地方整備局 | 鈴鹿川 | 鈴鹿川 | 右岸 | 14.2 | SZR14.2k-2 | 表のり面 | B.SZR14.2k-2-P-1 | 1.15 | 1.45 | 4 |  | 2.623 |  |  | 16.7 | 55.9 | 17.8 | 9.6 | 27.4 | 0.5849 | 0.3882 | 0.0287 | 0.0054 | 108.3148 | 3.88 | [6 empty] | 9.7031e-07 | 2.916e-07
2009-03-31 | 中部地方整備局 | 鈴鹿川 | 鈴鹿川 | 右岸 | 14.2 | SZR14.2k-2 | 表のり面 | B.SZR14.2k-2-P-2 | 2.15 | 2.45 | 5 |  | 2.615 |  |  | 56.3 | 34.8 | 8.9 |  | 8.9 | 15.0556 | 4.505 | 0.3015 | 0.1007 | 149.5094 | 0.22 | [6 empty] | 0.00022569 | 0.0001014
2009-03-31 | 中部地方整備局 | 鈴鹿川 | 鈴鹿川 | 右岸 | 14.2 | SZR14.2k-2 | 表のり面 | B.SZR14.2k-2-P-2.5 | 2.65 | 2.98 | 2 |  | 2.631 |  |  | 2.9 | 49.3 | 31.9 | 15.9 | 47.8 | 0.1406 | 0.0853 | 0.0086 |  |  |  | 45.7 | 29.2 | 16.5 |  |  |  | 5.9461e-08
2009-03-31 | 中部地方整備局 | 鈴鹿川 | 鈴鹿川 | 右岸 | 14.2 | SZR14.2k-2 | 表のり面 | B.SZR14.2k-2-P-3 | 3.15 | 3.45 | 6 |  | 2.639 |  |  | 15.4 | 71.2 | 13.4 |  | 13.4 | 0.5149 | 0.3771 | 0.1437 | [9 empty] | 4.0535e-05
2009-03-31 | 中部地方整備局 | 鈴鹿川 | 鈴鹿川 | 右岸 | 14.2 | SZR14.2k-2 | 表のり面 | B.SZR14.2k-2-P-4 | 4.15 | 4.45 | 8 |  | 2.63 |  |  | 5.9 | 75.3 | 18.8 |  | 18.8 | 0.2921 | 0.2345 | 0.0831 | [9 empty] | 1.1395e-05
2009-03-31 | 中部地方整備局 | 鈴鹿川 | 鈴鹿川 | 右岸 | 14.2 | SZR14.2k-2 | 表のり面 | B.SZR14.2k-2-P-5 | 5.15 | 5.45 | 18 |  | 2.625 |  |  | 28.1 | 62.9 | 9 |  | 9 | 1.1625 | 0.7895 | 0.2606 | 0.0961 | 12.0968 | 1.41 | [6 empty] | 0.000161 | 9.2352e-05
2009-03-31 | 中部地方整備局 | 鈴鹿川 | 鈴鹿川 | 右岸 | 14.2 | SZR14.2k-2 | 表のり面 | B.SZR14.2k-2-P-7 | 7.15 | 7.45 | 19 |  | 2.623 |  |  | 39.4 | 52.2 | 8.4 |  | 8.4 | 1.9571 | 1.3339 | 0.3028 | 0.1174 | 16.6704 | 1.2 | [6 empty] | 0.00022795 | 0.00013783
2009-03-31 | 中部地方整備局 | 鈴鹿川 | 鈴鹿川 | 右岸 | 14.2 | SZR14.2k-2 | 表のり面 |  | 7.55 | 7.85 | [19 empty] | 0.00192
2009-03-31 | 中部地方整備局 | 鈴鹿川 | 鈴鹿川 | 右岸 | 14.2 | SZR14.2k-2 | 表のり面 | B.SZR14.2k-2-P-10 | 10.15 | 10.45 | 22 |  | 2.639 |  |  | 56.2 | 38.5 | 5.3 |  | 5.3 | 3.8321 | 2.5866 | 0.6017 | 0.2308 | 16.6036 | 1.31 | [6 empty] | 0.001119 | 0.00053269
2009-03-31 | 中部地方整備局 | 鈴鹿川 | 鈴鹿川 | 右岸 | 14.2 | SZR14.2k-2 | 表のり面 | B.SZR14.2k-2-P-12 | 12.15 | 12.45 | 10 |  | 2.656 |  |  | 0 | 77.4 | 16.8 | 5.8 | 22.6 | 0.1843 | 0.1593 | 0.0572 | 0.0137 | 13.4526 | 4.87 | [6 empty] | 4.7961e-06 | 1.8769e-06
2009-03-31 | 中部地方整備局 | 鈴鹿川 | 鈴鹿川 | 右岸 | 14.2 | SZR14.2k-2 | 表のり面 | B.SZR14.2k-2-P-13 | 13.15 | 13.47 | 4 |  | 2.669 |  |  | 0 | 11.5 | 49.8 | 38.7 | 88.5 | 0.0187 | 0.0105 |  |  |  |  | 53.4 | 26.5 | 26.9
2009-03-31 | 中部地方整備局 | 鈴鹿川 | 鈴鹿川 | 右岸 | 14.2 | SZR14.2k-2 | 表のり面 | B.SZR14.2k-2-P-14 | 14.15 | 14.45 | 20 |  | 2.665 |  |  | 39.9 | 54.2 | 5.9 |  | 5.9 | 1.9923 | 1.3065 | 0.3691 | 0.1709 | 11.6577 | 0.99 | [6 empty] | 0.00036064 | 0.00029207
2009-03-31 | 中部地方整備局 | 鈴鹿川 | 鈴鹿川 | 右岸 | 14.2 | SZR14.2k-3 | 裏のり面 | B.SZR14.2k-3-P-1 | 1.15 | 1.45 | 10 |  | 2.719 |  |  | 11.8 | 48.5 | 20 | 19.7 | 39.7 | 0.2407 | 0.1593 | 0.0053 |  |  |  | 32.7 | 17.1 | 15.6 |  |  |  | 1.9371e-08
2009-03-31 | 中部地方整備局 | 鈴鹿川 | 鈴鹿川 | 右岸 | 14.2 | SZR14.2k-3 | 裏のり面 | B.SZR14.2k-3-1 | 1.6 | 2.65 | 4 | 1.735 | 2.62 | 1.165 | 0.73033 | 1.4 | 20 | 48 | 30.6 | 78.6 | 0.0263 | 0.0159 | 0.0018 |  |  |  | 62.3 | 36.6 | 25.7 |  |  |  | 1.5866e-09 |  |  |  | UU | [8 empty] | 55.6 | 0
2009-03-31 | 中部地方整備局 | 鈴鹿川 | 鈴鹿川 | 右岸 | 14.2 | SZR14.2k-3 | 裏のり面 | B.SZR14.2k-3-P-2 | 2.15 | 2.45 | 4 |  | 2.755 |  |  | 4.1 | 34.6 | 34.1 | 27.2 | 61.3 | 0.0699 | 0.0373 | 0.0022 |  |  |  | 48.9 | 25.2 | 23.7 |  |  |  | 2.5258e-09
2009-03-31 | 中部地方整備局 | 鈴鹿川 | 鈴鹿川 | 右岸 | 14.2 | SZR14.2k-3 | 裏のり面 | B.SZR14.2k-3-P-3 | 2.65 | 2.98 | 4 |  | 2.672 |  |  | 47.3 | 50.5 | 2.2 |  | 2.2 | 2.4703 | 1.8466 | 0.5866 | 0.3022 | 8.1744 | 1.16 | [6 empty] | 0.001055 | 0.00091325
2009-03-31 | 中部地方整備局 | 鈴鹿川 | 鈴鹿川 | 右岸 | 14.2 | SZR14.2k-3 | 裏のり面 | B.SZR14.2k-3-P-5 | 3.15 | 3.45 | 11 |  | 2.716 |  |  | 57.3 | 38 | 4.7 |  | 4.7 | 6.0817 | 3.4148 | 0.4035 | 0.2059 | 29.5372 | 0.47 | [6 empty] | 0.00044334 | 0.00042395
2009-03-31 | 中部地方整備局 | 鈴鹿川 | 鈴鹿川 | 右岸 | 14.2 | SZR14.2k-3 | 裏のり面 | B.SZR14.2k-3-P-8 | 4.15 | 4.45 | 21 |  | 2.682 |  |  | 58.5 | 35.6 | 5.9 |  | 5.9 | 3.6955 | 2.686 | 0.6602 | 0.2462 | 15.0102 | 1.54 | [6 empty] | 0.0013874 | 0.00060614
2009-03-31 | 中部地方整備局 | 鈴鹿川 | 鈴鹿川 | 右岸 | 14.2 | SZR14.2k-3 | 裏のり面 | B.SZR14.2k-3-P-9 | 5.15 | 5.45 | 24 |  | 2.705 |  |  | 0 | 51.6 | 28.5 | 19.9 | 48.4 | 0.1178 | 0.0812 | 0.0051 |  |  |  | 30 | 24.5 | 5.5 |  |  |  | 1.7719e-08
2009-03-31 | 中部地方整備局 | 鈴鹿川 | 鈴鹿川 | 右岸 | 14.2 | SZR14.2k-3 | 裏のり面 |  | 5.5 | 5.85 | [19 empty] | 0.00232
2009-03-31 | 中部地方整備局 | 鈴鹿川 | 鈴鹿川 | 右岸 | 14.2 | SZR14.2k-3 | 裏のり面 | B.SZR14.2k-3-P-12 | 7.15 | 7.45 | 19 |  | 2.733 |  |  | 0 | 18.1 | 48.5 | 33.4 | 81.9 | 0.0254 | 0.015 |  |  |  |  | 49 | 29.9 | 19.1
2009-03-31 | 中部地方整備局 | 鈴鹿川 | 鈴鹿川 | 右岸 | 15 | SZR15.0k-1 | 天端 | B.SZR15.0k-1 P-1 | 1.15 | 1.45 | 16 |  | 2.618 |  |  | 2.6 | 39.1 | 30.8 | 27.5 | 58.3 | 0.0833 | 0.04 | 0.0016 |  |  |  | 38.4 | 18.9 | 19.5 |  |  |  | 1.2077e-09
2009-03-31 | 中部地方整備局 | 鈴鹿川 | 鈴鹿川 | 右岸 | 15 | SZR15.0k-1 | 天端 | B.SZR15.0k-1 P-2.5 | 2.65 | 2.95 | 12 |  | 2.611 |  |  | 7.6 | 27.5 | 34.6 | 30.3 | 64.9 | 0.047 | 0.0211 | 0.0012 |  |  |  | 47.8 | 20.6 | 27.2 |  |  |  | 6.201e-10
2009-03-31 | 中部地方整備局 | 鈴鹿川 | 鈴鹿川 | 右岸 | 15 | SZR15.0k-1 | 天端 | B.SZR15.0k-1 P-3 | 3.15 | 3.45 | 22 |  | 2.614 |  |  | 53.5 | 32.1 | 14.4 |  | 14.4 | 4.1416 | 2.4554 | 0.1863 | [9 empty] | 7.3975e-05
2009-03-31 | 中部地方整備局 | 鈴鹿川 | 鈴鹿川 | 右岸 | 15 | SZR15.0k-1 | 天端 | B.SZR15.0k-1 P-3.5 | 3.65 | 3.95 | 9 |  | 2.615 |  |  | 31 | 47.1 | 14.4 | 7.5 | 21.9 | 1.2301 | 0.7079 | 0.059 | 0.0109 | 112.8532 | 2.615 | [6 empty] | 5.153e-06 | 1.1881e-06
2009-03-31 | 中部地方整備局 | 鈴鹿川 | 鈴鹿川 | 右岸 | 15 | SZR15.0k-1 | 天端 | B.SZR15.0k-1 P-5.5 | 5.65 | 5.95 | 8 |  | 2.611 |  |  | 42.4 | 50 | 7.6 |  | 7.6 | 2.1496 | 1.5903 | 0.4413 | 0.1449 | 14.8351 | 1.97 | [6 empty] | 0.00054557 | 0.00020996
2009-03-31 | 中部地方整備局 | 鈴鹿川 | 鈴鹿川 | 右岸 | 15 | SZR15.0k-1 | 天端 | B.SZR15.0k-1 P-6 | 6.15 | 6.45 | 9 |  | 2.641 |  |  | 0 | 88.1 | 11.9 |  | 11.9 | 0.1994 | 0.1755 | 0.1119 | [9 empty] | 2.2706e-05
2009-03-31 | 中部地方整備局 | 鈴鹿川 | 鈴鹿川 | 右岸 | 15 | SZR15.0k-1 | 天端 | B.SZR15.0k-1 P-7 | 7.15 | 7.45 | 14 |  | 2.625 |  |  | 54.9 | 42.1 | 3 |  | 3 | 2.9834 | 2.2955 | 0.7688 | 0.3485 | 8.5607 | 1.42 | [6 empty] | 0.0019744 | 0.0012145
2009-03-31 | 中部地方整備局 | 鈴鹿川 | 鈴鹿川 | 右岸 | 15 | SZR15.0k-1 | 天端 | B.SZR15.0k-1 P-8 | 8.15 | 8.45 | 13 |  | 2.618 |  |  | 56.3 | 39.9 | 3.8 |  | 3.8 | 4.1659 | 2.6345 | 0.7262 | 0.308 | 13.5256 | 1.05 | [6 empty] | 0.0017301 | 0.00094864
2009-03-31 | 中部地方整備局 | 鈴鹿川 | 鈴鹿川 | 右岸 | 15 | SZR15.0k-1 | 天端 | B.SZR15.0k-1 P-11 | 11.15 | 11.45 | 1 |  | 2.611 |  |  | 0.9 | 14.2 | 41.8 | 43.1 | 84.9 | 0.0142 | 0.008 | 0.001 |  |  |  | 53.1 | 26.4 | 26.7 |  |  |  | 4.0644e-10
2009-03-31 | 中部地方整備局 | 鈴鹿川 | 鈴鹿川 | 右岸 | 15 | SZR15.0k-1 | 天端 | B.SZR15.0k-1 P-12 | 12.15 | 12.45 | 5 |  | 2.65 |  |  | 0 | 37.9 | 36.1 | 26 | 62.1 | 0.0674 | 0.0365 | 0.0023 |  |  |  | 33.9 | 19.8 | 14.1 |  |  |  | 2.7998e-09
2009-03-31 | 中部地方整備局 | 鈴鹿川 | 鈴鹿川 | 右岸 | 15 | SZR15.0k-1 | 天端 | B.SZR15.0k-1 P-14 | 14.15 | 14.45 | 21 |  | 2.63 |  |  | 39.2 | 55 | 5.8 |  | 5.8 | 1.948 | 1.3692 | 0.3807 | 0.1838 | 10.5985 | 1.06 | [6 empty] | 0.00038745 | 0.00033782
2009-03-31 | 中部地方整備局 | 鈴鹿川 | 鈴鹿川 | 右岸 | 15 | SZR15.0k-1 | 天端 | B.SZR15.0k-1 P-16 | 16.15 | 16.45 | 32 |  | 2.617 |  |  | 27.4 | 64.3 | 8.3 |  | 8.3 | 1.2255 | 0.8725 | 0.3002 | 0.1221 | 10.0369 | 1.48 | [6 empty] | 0.00022344 | 0.00014908
2009-03-31 | 中部地方整備局 | 鈴鹿川 | 鈴鹿川 | 右岸 | 15 | SZR15.0k-1 | 天端 | B.SZR15.0k-1 P-18 | 18.15 | 18.44 | 50 |  | 2.638 |  |  | 51.7 | 41.7 | 6.6 |  | 6.6 | 3.4179 | 2.1605 | 0.425 | 0.1712 | 19.9644 | 1.21 | [6 empty] | 0.00050001 | 0.00029309
2009-03-31 | 中部地方整備局 | 鈴鹿川 | 鈴鹿川 | 右岸 | 15 | SZR15.0k-1 | 天端 | B.SZR15.0k-1 P-21 | 21.15 | 21.45 | 50 |  | 2.659 |  |  | 58 | 33.8 | 8.2 |  | 8.2 | 6.1142 | 3.681 | 0.4359 | 0.1333 | 45.868 | 1 | [6 empty] | 0.00053022 | 0.00017769
2009-03-31 | 中部地方整備局 | 鈴鹿川 | 鈴鹿川 | 右岸 | 15 | SZR15.0k-1 | 天端 | B.SZR15.0k-1 P-22 | 22.15 | 22.34 | 50 |  | 2.639 |  |  | 2.6 | 38.2 | 32.5 | 26.7 | 59.2 | 0.0802 | 0.0395 | 0.0018 |  |  |  | 45.1 | 20.3 | 24.8 |  |  |  | 1.5866e-09
2009-03-31 | 中部地方整備局 | 鈴鹿川 | 鈴鹿川 | 右岸 | 15 | SZR15.0k-1 | 天端 | B.SZR15.0k-1 P-23 | 24.15 | 24.3 | 50 |  | 2.673 |  |  | 0 | 13.9 | 50.4 | 35.7 | 86.1 | 0.021 | 0.0119 |  |  |  |  | 47.7 | 23.2 | 24.5
2009-03-31 | 中部地方整備局 | 鈴鹿川 | 鈴鹿川 | 右岸 | 15 | SZR15.0k-2 | 表のり面 | B.SZR15.0k-2 P-1 | 1.15 | 1.45 | 20 |  | 2.62 |  |  | 29.7 | 34 | 18.7 | 17.6 | 36.3 | 0.5762 | 0.2427 | 0.0074 |  |  |  | 36.4 | 18.2 | 18.2 |  |  |  | 4.1977e-08
2009-03-31 | 中部地方整備局 | 鈴鹿川 | 鈴鹿川 | 右岸 | 15 | SZR15.0k-2 | 表のり面 | B.SZR15.0k-2-1 | 1.7 | 2.7 | 14 | 1.728 | 2.632 | 0.666 | 0.17732 | 59.6 | 38.5 | 1.9 |  | 1.9 | 3.0456 | 1.559 | 1.1646 | 0.747 | 4.0771 | 1.07 | [5 empty] | 0.000227 | 0.0051681 | 0.0055801 |  | 0.0030956 | CD | 3.3 | 39
2009-03-31 | 中部地方整備局 | 鈴鹿川 | 鈴鹿川 | 右岸 | 15 | SZR15.0k-2 | 表のり面 | B.SZR15.0k-2 P-5 | 5.15 | 5.45 | 14 |  | 2.611 |  |  | 55.7 | 40 | 4.3 |  | 4.3 | 3.376 | 2.4442 | 0.6233 | 0.2596 | 13.0046 | 1.36 | [6 empty] | 0.0012143 | 0.00067392
2009-03-31 | 中部地方整備局 | 鈴鹿川 | 鈴鹿川 | 右岸 | 15 | SZR15.0k-2 | 表のり面 |  | 7.5 | 8 | [19 empty] | 0.00157
2009-03-31 | 中部地方整備局 | 鈴鹿川 | 鈴鹿川 | 右岸 | 15 | SZR15.0k-2 | 表のり面 | B.SZR15.0k-2 P-9 | 9.15 | 9.45 | 27 |  | 2.645 |  |  | 53.1 | 42 | 4.9 |  | 4.9 | 3.9728 | 2.3348 | 0.5362 | 0.2358 | 16.8482 | 0.88 | [6 empty] | 0.00085674 | 0.00055602
2009-03-31 | 中部地方整備局 | 鈴鹿川 | 鈴鹿川 | 右岸 | 15 | SZR15.0k-2 | 表のり面 | B.SZR15.0k-2 P-10 | 10.15 | 10.45 | 7 |  | 2.651 |  |  | 0 | 19.3 | 42.6 | 38.1 | 80.7 | 0.022 | 0.0113 |  |  |  |  | 39.2 | 18.4 | 20.8
2009-03-31 | 中部地方整備局 | 鈴鹿川 | 鈴鹿川 | 右岸 | 15 | SZR15.0k-2 | 表のり面 | B.SZR15.0k-2 P-11 | 11.15 | 11.45 | 8 |  | 2.648 |  |  | 0 | 58.3 | 24 | 17.7 | 41.7 | 0.153 | 0.116 | 0.007 |  |  |  | 29.6 | 17.3 | 12.3 |  |  |  | 3.6906e-08
2009-03-31 | 中部地方整備局 | 鈴鹿川 | 鈴鹿川 | 右岸 | 15 | SZR15.0k-2 | 表のり面 | B.SZR15.0k-2 P-13 | 13.15 | 13.45 | 25 |  | 2.639 |  |  | 23 | 69.8 | 7.2 |  | 7.2 | 0.8331 | 0.609 | 0.271 | 0.1504 | 5.5392 | 2639 | [6 empty] | 0.00017627 | 0.0002262
2009-03-31 | 中部地方整備局 | 鈴鹿川 | 鈴鹿川 | 右岸 | 15 | SZR15.0k-2 | 表のり面 | B.SZR15.0k-2 P-14 | 14.15 | 14.45 | 37 |  | 2.63 |  |  | 31.8 | 61.6 | 6.6 |  | 6.6 | 1.3323 | 0.8465 | 0.2746 | 0.1508 | 8.8349 | 0.75 | [6 empty] | 0.00018175 | 0.00022741
2009-03-31 | 中部地方整備局 | 鈴鹿川 | 鈴鹿川 | 右岸 | 15 | SZR15.0k-3 | 裏のり面 | B.SZR15.0k-3-1 | 0.7 | 1.07 | 6 | 1.945 | 2.661 | 0.689 | 0.19365 | 10.2 | 50.5 | 21 | 18.3 | 39.3 | 0.1959 | 0.1381 | 0.0066 | [8 empty] | 2.02e-09 | 3.2202e-08 |  |  |  | CUB |  |  |  |  | 65.4 | 10.8 | 16.7 | 31.8
2009-03-31 | 中部地方整備局 | 鈴鹿川 | 鈴鹿川 | 右岸 | 15 | SZR15.0k-3 | 裏のり面 | B.SZR15.0k-3 P-1.5 | 1.65 | 1.95 | 8 |  | 2.615 |  |  | 21.7 | 44.2 | 17.9 | 16.2 | 34.1 | 0.5009 | 0.2486 | 0.0106 | [9 empty] | 9.6524e-08
2009-03-31 | 中部地方整備局 | 鈴鹿川 | 鈴鹿川 | 右岸 | 15 | SZR15.0k-3 | 裏のり面 | B.SZR15.0k-3 P-2 | 2.15 | 2.45 | 25 |  | 2.607 |  |  | 44.5 | 48.8 | 6.7 |  | 6.7 | 2.3256 | 1.6603 | 0.4164 | 0.1612 | 14.4268 | 1.49 | [6 empty] | 0.00047688 | 0.00025985
2009-03-31 | 中部地方整備局 | 鈴鹿川 | 鈴鹿川 | 右岸 | 15 | SZR15.0k-3 | 裏のり面 | B.SZR15.0k-3 P-3 | 3.15 | 3.45 | 20 |  | 2.633 |  |  | 64.8 | 27.2 | 8 |  | 8 | 8.8687 | 5.0106 | 0.5417 | 0.1364 | 65.0198 | 1.44 | [6 empty] | 0.00087724 | 0.00018605
2009-03-31 | 中部地方整備局 | 鈴鹿川 | 鈴鹿川 | 右岸 | 15 | SZR15.0k-3 | 裏のり面 | B.SZR15.0k-3 P-5 | 5.15 | 5.45 | 10 |  | 2.606 |  |  | 54.6 | 42.6 | 2.8 |  | 2.8 | 2.814 | 2.2372 | 0.8366 | 0.369 | 7.626 | 1.57 | [6 empty] | 0.0024015 | 0.0013616
2009-03-31 | 中部地方整備局 | 鈴鹿川 | 鈴鹿川 | 右岸 | 15 | SZR15.0k-3 | 裏のり面 |  | 6.5 | 6.7 | [20 empty] | 0.00323
2009-03-31 | 中部地方整備局 | 鈴鹿川 | 鈴鹿川 | 右岸 | 15 | SZR15.0k-3 | 裏のり面 | B.SZR15.0k-3 P-7 | 7.15 | 7.45 | 34 |  | 2.618 |  |  | 39.7 | 53.9 | 6.4 |  | 6.4 | 1.966 | 1.103 | 0.3686 | 0.1632 | 12.0466 | 0.91 | [6 empty] | 0.00035951 | 0.00026634
2009-03-31 | 中部地方整備局 | 鈴鹿川 | 鈴鹿川 | 右岸 | 15 | SZR15.0k-3 | 裏のり面 | B.SZR15.0k-3 P-8 | 8.15 | 8.5 | 4 |  | 2.605 |  |  | 6.9 | 12.3 | 48 | 32.8 | 80.8 | 0.0254 | 0.0148 |  |  |  |  | 57.4 | 26.8 | 30.6
2009-03-31 | 中部地方整備局 | 鈴鹿川 | 鈴鹿川 | 右岸 | 15 | SZR15.0k-3 | 裏のり面 | B.SZR15.0k-3 P-10 | 10.15 | 10.45 | 7 |  | 2.66 |  |  | 0 | 52.2 | 27.1 | 20.7 | 47.8 | 0.178 | 0.0881 | 0.015 |  |  |  | 31.7 | 18 | 13.7 |  |  |  | 2.1578e-07
2009-03-31 | 中部地方整備局 | 鈴鹿川 | 鈴鹿川 | 右岸 | 15 | SZR15.0k-3 | 裏のり面 | B.SZR15.0k-3 P-11 | 11.15 | 11.45 | 37 |  | 2.642 |  |  | 11.3 | 76.5 | 12.2 |  | 12.2 | 0.4829 | 0.3654 | 0.1466 | [9 empty] | 4.2455e-05
2009-03-31 | 中部地方整備局 | 鈴鹿川 | 鈴鹿川 | 右岸 | 15 | SZR15.0k-3 | 裏のり面 | B.SZR15.0k-3 P-13 | 13.15 | 13.45 | 29 |  | 2.643 |  |  | 32.4 | 53.9 | 13.7 |  | 13.7 | 1.1539 | 0.6097 | 0.1439 | [9 empty] | 4.0666e-05
2009-03-31 | 中部地方整備局 | 鈴鹿川 | 鈴鹿川 | 右岸 | 16.8 | SZR16.8k-1 | 天端 | B.SZR16.8k-1 P-1 | 1.15 | 1.46 | 2 |  | 2.634 |  |  | 45.3 | 47.9 | 6.8 |  | 6.8 | 2.3108 | 1.745 | 0.4814 | 0.1636 | 14.1247 | 1.83 | [6 empty] | 0.00066737 | 0.00026765
2009-03-31 | 中部地方整備局 | 鈴鹿川 | 鈴鹿川 | 右岸 | 16.8 | SZR16.8k-1 | 天端 | B.SZR16.8k-1 P-2 | 2.15 | 2.5 | 3 |  | 2.633 |  |  | 42.7 | 49.6 | 7.7 |  | 7.7 | 2.1782 | 1.5721 | 0.4073 | 0.1324 | 16.4517 | 1.77 | [6 empty] | 0.00045308 | 0.0001753
2009-03-31 | 中部地方整備局 | 鈴鹿川 | 鈴鹿川 | 右岸 | 16.8 | SZR16.8k-1 | 天端 | B.SZR16.8k-1 P-3 | 3.15 | 3.45 | 4 |  | 2.624 |  |  | 50.5 | 43.2 | 6.3 |  | 6.3 | 2.7347 | 2.0319 | 0.6085 | 0.229 | 11.9419 | 1.61 | [6 empty] | 0.0011485 | 0.00052441
2009-03-31 | 中部地方整備局 | 鈴鹿川 | 鈴鹿川 | 右岸 | 16.8 | SZR16.8k-1 | 天端 | B.SZR16.8k-1 P-4 | 4.15 | 4.45 | 6 |  | 2.656 |  |  | 31.2 | 57.7 | 11.1 |  | 11.1 | 1.4608 | 1.0229 | 0.2726 | [9 empty] | 0.0001787
2009-03-31 | 中部地方整備局 | 鈴鹿川 | 鈴鹿川 | 右岸 | 16.8 | SZR16.8k-1 | 天端 | B.SZR16.8k-1 P-5 | 5.15 | 5.45 | 10 |  | 2.637 |  |  | 24.4 | 66.3 | 9.3 |  | 9.3 | 0.9753 | 0.6865 | 0.232 | 0.0893 | 10.9216 | 1.47 | [6 empty] | 0.00012298 | 7.9745e-05
2009-03-31 | 中部地方整備局 | 鈴鹿川 | 鈴鹿川 | 右岸 | 16.8 | SZR16.8k-1 | 天端 | B.SZR16.8k-1 P-6 | 6.15 | 6.45 | 12 |  | 2.64 |  |  | 38.6 | 59 | 2.4 |  | 2.4 | 1.9055 | 1.3425 | 0.4922 | 0.2866 | 6.6486 | 0.89 | [6 empty] | 0.00070257 | 0.0008214
2009-03-31 | 中部地方整備局 | 鈴鹿川 | 鈴鹿川 | 右岸 | 16.8 | SZR16.8k-1 | 天端 | B.SZR16.8k-1 P-8 | 8.15 | 8.45 | 23 |  | 2.64 |  |  | 73.5 | 24.8 | 1.7 |  | 1.7 | 10.2209 | 6.3942 | 1.2372 | 0.5062 | 20.1914 | 1.19 | [6 empty] | 0.0059454 | 0.0025624
2009-03-31 | 中部地方整備局 | 鈴鹿川 | 鈴鹿川 | 右岸 | 16.8 | SZR16.8k-1 | 天端 | B.SZR16.8k-1 P-9 | 9.15 | 9.45 | 3 |  | 2.691 |  |  | 0.4 | 46.9 | 31.6 | 21.1 | 52.7 | 0.0982 | 0.0671 | 0.0041 |  |  |  | 44.5 | 24.3 | 20.2 |  |  |  | 1.0686e-08
2009-03-31 | 中部地方整備局 | 鈴鹿川 | 鈴鹿川 | 右岸 | 16.8 | SZR16.8k-1 | 天端 | B.SZR16.8k-1 P-11 | 11.15 | 11.45 | 10 |  | 2.694 |  |  | 2.3 | 73.7 | 17.6 | 6.4 | 24 | 0.2082 | 0.1682 | 0.0557 | 0.0103 | 20.2136 | 4.68 | [6 empty] | 4.5097e-06 | 1.0609e-06
2009-03-31 | 中部地方整備局 | 鈴鹿川 | 鈴鹿川 | 右岸 | 16.8 | SZR16.8k-1 | 天端 | B.SZR16.8k-1 P-13 | 13.15 | 13.45 | 16 |  | 2.667 |  |  | 57.9 | 38.4 | 3.7 |  | 3.7 | 3.7505 | 2.6649 | 0.7289 | 0.3134 | 11.9671 | 1.26 | [6 empty] | 0.001745 | 0.0009822
2009-03-31 | 中部地方整備局 | 鈴鹿川 | 鈴鹿川 | 右岸 | 16.8 | SZR16.8k-1 | 天端 | B.SZR16.8k-1 P-15 | 15.15 | 15.45 | 20 |  | 2.659 |  |  | 58.9 | 36.3 | 4.8 |  | 4.8 | 3.7861 | 2.7213 | 0.6936 | 0.2378 | 15.9214 | 1.79 | [6 empty] | 0.0015554 | 0.00056549
2009-03-31 | 中部地方整備局 | 鈴鹿川 | 鈴鹿川 | 右岸 | 16.8 | SZR16.8k-1 | 天端 | B.SZR16.8k-1 P-17 | 17.15 | 17.45 | 36 |  | 2.66 |  |  | 35 | 53 | 12 |  | 12 | 1.6376 | 1.0952 | 0.1983 | [9 empty] | 8.5486e-05
2009-03-31 | 中部地方整備局 | 鈴鹿川 | 鈴鹿川 | 右岸 | 16.8 | SZR16.8k-1 | 天端 | B.SZR16.8k-1 P-18 | 18.15 | 18.45 | 24 |  | 2.689 |  |  | 0 | 38.9 | 35.5 | 25.6 | 61.1 | 0.0711 | 0.0404 | 0.0022 | [9 empty] | 2.5258e-09
2009-03-31 | 中部地方整備局 | 鈴鹿川 | 鈴鹿川 | 右岸 | 16.8 | SZR16.8k-1 | 天端 | B.SZR16.8k-1 P-21 | 21.15 | 21.45 | 40 |  | 2.651 |  |  | 30.9 | 54.1 | 15 |  | 15 | 0.8294 | 0.5422 | 0.1624 | [9 empty] | 5.3818e-05
2009-03-31 | 中部地方整備局 | 鈴鹿川 | 鈴鹿川 | 右岸 | 16.8 | SZR16.8k-1 | 天端 | B.SZR16.8k-1 P-24 | 24.15 | 24.45 | 50 |  | 2.686 |  |  | 0 | 49 | 31.2 | 19.8 | 51 | 0.1037 | 0.0721 | 0.0053 | [9 empty] | 1.9371e-08
2009-03-31 | 中部地方整備局 | 鈴鹿川 | 鈴鹿川 | 右岸 | 16.8 | SZR16.8k-2 | 表のり面 | B.SZR16.8k-2 P-1 | 1.15 | 1.45 | 1 |  | 2.65 |  |  | 57.2 | 40.2 | 2.6 |  | 2.6 | 3.5185 | 2.5532 | 0.7343 | 0.3233 | 10.8831 | 1.31 | [6 empty] | 0.0017751 | 0.0010452
2009-03-31 | 中部地方整備局 | 鈴鹿川 | 鈴鹿川 | 右岸 | 16.8 | SZR16.8k-2 | 表のり面 | B.SZR16.8k-2-1 | 2 | 3 | 2 | 1.851 | 2.629 | 0.509 | 0.08739 | 49.9 | 46.8 | 3.3 |  | 3.3 | 2.7873 | 1.9938 | 0.6434 | 0.3489 | 7.9888 | 1.074 | [5 empty] | 3.22e-05 | 0.0013069 | 0.0012173 |  | 0.0010856 | CD | 13.6 | 47.6
2009-03-31 | 中部地方整備局 | 鈴鹿川 | 鈴鹿川 | 右岸 | 16.8 | SZR16.8k-2 | 表のり面 | B.SZR16.8k-2 P-4 | 4.15 | 4.45 | 6 |  | 2.676 |  |  | 17.5 | 65.4 | 17.1 |  | 17.1 | 0.4063 | 0.284 | 0.0986 | [9 empty] | 1.6936e-05
2009-03-31 | 中部地方整備局 | 鈴鹿川 | 鈴鹿川 | 右岸 | 16.8 | SZR16.8k-2 | 表のり面 | B.SZR16.8k-2 P-5 | 5.15 | 5.45 | 13 |  | 2.636 |  |  | 40.2 | 55.3 | 4.5 |  | 4.5 | 2.0136 | 1.4333 | 0.3844 | 0.2042 | 9.8609 | 0.99 | [6 empty] | 0.00039623 | 0.00041698
2009-03-31 | 中部地方整備局 | 鈴鹿川 | 鈴鹿川 | 右岸 | 16.8 | SZR16.8k-2 | 表のり面 | B.SZR16.8k-2 P-7 | 7.15 | 7.45 | 27 |  | 2.625 |  |  | 62.1 | 34.4 | 3.5 |  | 3.5 | 4.7106 | 3.1504 | 0.8041 | 0.3036 | 15.5158 | 1.42 | [6 empty] | 0.0021908 | 0.00092173
2009-03-31 | 中部地方整備局 | 鈴鹿川 | 鈴鹿川 | 右岸 | 16.8 | SZR16.8k-2 | 表のり面 |  | 7.56 | 7.6 | [19 empty] | 0.00118
2009-03-31 | 中部地方整備局 | 鈴鹿川 | 鈴鹿川 | 右岸 | 16.8 | SZR16.8k-2 | 表のり面 | B.SZR16.8k-2 P-9 | 9.15 | 9.5 | 4 |  | 2.693 |  |  | 0 | 31.7 | 43.7 | 24.6 | 68.3 | 0.0545 | 0.033 | 0.002 |  |  |  | 41.9 | 23.8 | 18.1 |  |  |  | 2.0253e-09
2009-03-31 | 中部地方整備局 | 鈴鹿川 | 鈴鹿川 | 右岸 | 16.8 | SZR16.8k-2 | 表のり面 | B.SZR16.8k-2 P-10 | 10.15 | 10.45 | 11 |  | 2.709 |  |  | 0.7 | 61.4 | 23.3 | 14.6 | 37.9 | 0.1718 | 0.1318 | 0.011 |  |  |  | 30.6 | 19.2 | 11.4 |  |  |  | 1.0517e-07
2009-03-31 | 中部地方整備局 | 鈴鹿川 | 鈴鹿川 | 右岸 | 16.8 | SZR16.8k-2 | 表のり面 | B.SZR16.8k-2 P-12 | 12.15 | 12.45 | 21 |  | 2.665 |  |  | 41.5 | 50.4 | 8.1 |  | 8.1 | 2.1168 | 1.4455 | 0.3032 | 0.118 | 17.939 | 1.26 | [6 empty] | 0.00022865 | 0.00013924
2009-03-31 | 中部地方整備局 | 鈴鹿川 | 鈴鹿川 | 右岸 | 16.8 | SZR16.8k-2 | 表のり面 | B.SZR16.8k-2 P-14 | 14.15 | 14.45 | 29 |  | 2.675 |  |  | 54.4 | 37.3 | 8.3 |  | 8.3 | 3.9637 | 2.4971 | 0.3613 | 0.1108 | 35.7735 | 1.54 | [6 empty] | 0.00034323 | 0.00012277
2009-03-31 | 中部地方整備局 | 鈴鹿川 | 鈴鹿川 | 右岸 | 19.2 | SZR19.2k-1 | 天端 | B.SZR19.2K-1 P-1 | 1.15 | 1.45 | 11 |  | 2.676 |  |  | 11.6 | 36.5 | 28.4 | 23.5 | 51.9 | 0.1539 | 0.0605 | 0.003 |  |  |  | 36.2 | 21.9 | 14.3 |  |  |  | 5.1819e-09
2009-03-31 | 中部地方整備局 | 鈴鹿川 | 鈴鹿川 | 右岸 | 19.2 | SZR19.2k-1 | 天端 | B.SZR19.2K-1 P-2 | 2.15 | 2.45 | 9 |  | 2.674 |  |  | 1.4 | 30.4 | 35 | 33.2 | 68.2 | 0.0429 | 0.0217 |  |  |  |  | 39.7 | 22.4 | 17.3
2009-03-31 | 中部地方整備局 | 鈴鹿川 | 鈴鹿川 | 右岸 | 19.2 | SZR19.2k-1 | 天端 | B.SZR19.2K-1 P-3 | 3.15 | 3.45 | 7 |  | 2.672 |  |  | 25.7 | 63.9 | 10.4 |  | 10.4 | 0.7786 | 0.4813 | 0.1945 | [9 empty] | 8.1739e-05
2009-03-31 | 中部地方整備局 | 鈴鹿川 | 鈴鹿川 | 右岸 | 19.2 | SZR19.2k-1 | 天端 | B.SZR19.2K-1 P-4 | 4.15 | 4.45 | 9 |  | 2.65 |  |  | 47.7 | 49.6 | 2.7 |  | 2.7 | 2.5933 | 0.8608 | 0.556 | 0.2922 | 8.8751 | 0.98 | [6 empty] | 0.00093183 | 0.00085381
2009-03-31 | 中部地方整備局 | 鈴鹿川 | 鈴鹿川 | 右岸 | 19.2 | SZR19.2k-1 | 天端 | B.SZR19.2K-1 P-5 | 5.15 | 5.45 | 14 |  | 2.658 |  |  | 47.2 | 49.6 | 3.2 |  | 3.2 | 2.5541 | 1.8186 | 0.5849 | 0.2942 | 8.6815 | 1.04 | [6 empty] | 0.0010479 | 0.00086554
2009-03-31 | 中部地方整備局 | 鈴鹿川 | 鈴鹿川 | 右岸 | 19.2 | SZR19.2k-1 | 天端 | B.SZR19.2K-1 P-7 | 7.15 | 7.45 | 33 |  | 2.657 |  |  | 48.7 | 44.2 | 7.1 |  | 7.1 | 3.4031 | 1.848 | 0.3787 | 0.1515 | 22.4627 | 0.77 | [6 empty] | 0.00038275 | 0.00022952
2009-03-31 | 中部地方整備局 | 鈴鹿川 | 鈴鹿川 | 右岸 | 19.2 | SZR19.2k-1 | 天端 | B.SZR19.2K-1 P-8 | 8.15 | 8.45 | 23 |  | 2.663 |  |  | 65.6 | 30.2 | 4.2 |  | 4.2 | 6.6969 | 4.3715 | 0.7905 | 0.2773 | 24.1504 | 1.31 | [6 empty] | 0.0021059 | 0.00076895
2009-03-31 | 中部地方整備局 | 鈴鹿川 | 鈴鹿川 | 右岸 | 19.2 | SZR19.2k-1 | 天端 | B.SZR19.2K-1 P-10 | 10.15 | 10.47 | 5 |  | 2.696 |  |  | 0 | 35 | 34.9 | 30.1 | 65 | 0.0536 | 0.0266 |  |  |  |  | 37.7 | 23.8 | 13.9
2009-03-31 | 中部地方整備局 | 鈴鹿川 | 鈴鹿川 | 右岸 | 19.2 | SZR19.2k-1 | 天端 | B.SZR19.2K-1 P-11 | 11.15 | 11.45 | 24 |  | 2.663 |  |  | 39.2 | 53.8 | 7 |  | 7 | 1.9337 | 1.2461 | 0.3399 | 0.1466 | 13.1903 | 2.663 | [6 empty] | 0.00029795 | 0.00021492
2009-03-31 | 中部地方整備局 | 鈴鹿川 | 鈴鹿川 | 右岸 | 19.2 | SZR19.2k-1 | 天端 | B.SZR19.2K-1 P-14 | 14.15 | 14.45 | 33 |  | 2.664 |  |  | 41.3 | 50.8 | 7.9 |  | 7.9 | 2.1136 | 1.4273 | 0.3635 | 0.1303 | 16.221 | 1.48 | [6 empty] | 0.00034809 | 0.00016978
2009-03-31 | 中部地方整備局 | 鈴鹿川 | 鈴鹿川 | 右岸 | 19.2 | SZR19.2k-1 | 天端 | B.SZR19.2K-1 P-16 | 16.15 | 16.45 | 44 |  | 2.66 |  |  | 48.3 | 43.3 | 8.4 |  | 8.4 | 3.0641 | 1.8391 | 0.352 | 0.1142 | 26.831 | 1.28 | [6 empty] | 0.0003231 | 0.00013042
2009-03-31 | 中部地方整備局 | 鈴鹿川 | 鈴鹿川 | 右岸 | 19.2 | SZR19.2k-1 | 天端 | B.SZR19.2K-1 P-19 | 19.15 | 19.32 | 50 |  | 2.654 |  |  | 57.1 | 36.1 | 6.8 |  | 6.8 | 4.9178 | 2.9408 | 0.4854 | 0.1702 | 28.8942 | 1.14 | [6 empty] | 0.00068029 | 0.00028968
2009-03-31 | 中部地方整備局 | 鈴鹿川 | 鈴鹿川 | 右岸 | 19.2 | SZR19.2k-1 | 天端 | B.SZR19.2K-1 P-21 | 21.15 | 21.31 | 50 |  | 2.695 |  |  | 0 | 84.6 | 15.4 |  | 15.4 | 0.2724 | 0.2394 | 0.1205 | [9 empty] | 2.6955e-05
2009-03-31 | 中部地方整備局 | 鈴鹿川 | 鈴鹿川 | 右岸 | 19.2 | SZR19.2k-1 | 天端 | B.SZR19.2K-1 P-22 | 22.15 | 22.3 | 50 |  | 2.697 |  |  | 1.7 | 86.5 | 11.8 |  | 11.8 | 0.2959 | 0.2671 | 0.1614 | [9 empty] | 5.3053e-05
2009-03-31 | 中部地方整備局 | 鈴鹿川 | 鈴鹿川 | 右岸 | 19.2 | SZR19.2k-1 | 天端 | B.SZR19.2K-1 P-24 | 24.05 | 24.2 | 50 |  | 2.675 |  |  | 1.8 | 87 | 11.2 |  | 11.2 | 0.3672 | 0.3183 | 0.23032 | [9 empty] | 0.00012093
2009-03-31 | 中部地方整備局 | 鈴鹿川 | 鈴鹿川 | 右岸 | 19.2 | SZR19.2k-2 | 表のり面 | B.SZR19.2K-2-1 | 2 | 2.9 | 15 | 1.898 | 2.689 | 0.778 | 0.26485 | 12.6 | 44.7 | 23 | 19.7 | 42.7 | 0.1944 | 0.1168 | 0.0052 |  |  |  | 39.3 | 19 | 20.3 |  |  | 1.12e-06 | 1.8534e-08 |  |  |  | CUB |  |  |  |  | 11.2 | 27.4 | 0 | 38.4
2009-03-31 | 中部地方整備局 | 鈴鹿川 | 鈴鹿川 | 右岸 | 19.2 | SZR19.2k-2 | 表のり面 | B.SZR19.2K-2 P-3 | 3.15 | 3.45 | 15 |  | 2.639 |  |  | 43.8 | 52 | 4.2 |  | 4.2 | 2.2278 | 1.65 | 0.425 | 0.2242 | 9.9367 | 1.04 | [6 empty] | 0.00050001 | 0.00050266
2009-03-31 | 中部地方整備局 | 鈴鹿川 | 鈴鹿川 | 右岸 | 19.2 | SZR19.2k-2 | 表のり面 | B.SZR19.2K-2-2 | 4 | 6 | 10 | 1.969 | 2.632 | 0.66 | 0.17319 | 29.5 | 60.6 | 9.9 |  | 9.9 | 1.1216 | 0.708 | 0.2079 | 0.0761 | 14.7385 | 1.27 | [5 empty] | 8.56e-06 | 9.5383e-05 | 5.7912e-05 |  | 3.9026e-05 | CD | 27.4 | 43.2
2009-03-31 | 中部地方整備局 | 鈴鹿川 | 鈴鹿川 | 右岸 | 19.2 | SZR19.2k-2 | 表のり面 | B.SZR19.2K-2 P-6 | 6.15 | 6.45 | 10 |  | 2.649 |  |  | 38.2 | 53.4 | 8.4 |  | 8.4 | 1.8759 | 1.2318 | 0.3271 | 0.1309 | 14.3308 | 1.08 | [6 empty] | 0.00027259 | 0.00017135
2009-03-31 | 中部地方整備局 | 鈴鹿川 | 鈴鹿川 | 右岸 | 19.2 | SZR19.2k-2 | 表のり面 | B.SZR19.2K-2 P-8 | 8.15 | 8.45 | 28 |  | 2.657 |  |  | 67 | 28.8 | 4.2 |  | 4.2 | 8.1435 | 5.2456 | 0.7907 | 0.2833 | 28.7451 | 1.17 | [6 empty] | 0.0021071 | 0.00080259
2009-03-31 | 中部地方整備局 | 鈴鹿川 | 鈴鹿川 | 右岸 | 19.2 | SZR19.2k-2 | 表のり面 |  | 8.5 | 8.7 | [19 empty] | 1.48e-06
2009-03-31 | 中部地方整備局 | 鈴鹿川 | 鈴鹿川 | 右岸 | 19.2 | SZR19.2k-2 | 表のり面 | B.SZR19.2K-2 P-9 | 9.15 | 9.45 | 11 |  | 2.674 |  |  | 1.5 | 35.1 | 39.8 | 23.6 | 63.4 | 0.0611 | 0.0327 | 0.0024 | [9 empty] | 3.0899e-09
2009-03-31 | 中部地方整備局 | 鈴鹿川 | 鈴鹿川 | 右岸 | 19.2 | SZR19.2k-2 | 表のり面 | B.SZR19.2K-2 P-10 | 10.15 | 10.45 | 19 |  | 2.65 |  |  | 17.8 | 66.9 | 15.3 |  | 15.3 | 0.8445 | 0.604 | 0.1415 | [9 empty] | 3.9111e-05
2009-03-31 | 中部地方整備局 | 鈴鹿川 | 鈴鹿川 | 右岸 | 19.2 | SZR19.2k-2 | 表のり面 | B.SZR19.2K-2 P-11 | 11.15 | 11.45 | 29 |  | 2.648 |  |  | 17.6 | 72.6 | 9.8 |  | 9.8 | 0.8572 | 0.6724 | 0.2469 | 0.0786 | 10.9059 | 2.36 | [6 empty] | 0.00014206 | 6.178e-05
2009-03-31 | 中部地方整備局 | 鈴鹿川 | 鈴鹿川 | 右岸 | 19.2 | SZR19.2k-2 | 表のり面 | B.SZR19.2K-2 P-14 | 14.15 | 14.45 | 32 |  | 2.632 |  |  | 42.4 | 50 | 7.6 |  | 7.6 | 2.1636 | 1.5447 | 0.3776 | 0.1337 | 16.1825 | 1.6 | [6 empty] | 0.00038017 | 0.00017876
2009-03-31 | 中部地方整備局 | 鈴鹿川 | 鈴鹿川 | 右岸 | 19.2 | SZR19.2k-3 | 裏のり面 | B.SZR19.2K-3-1 | 2 | 2.9 | 10 | 1.626 | 2.638 | 0.849 | 0.33097 | 0.9 | 81.3 | 17.8 |  | 17.8 | 0.336 | 0.2894 | 0.0997 | [9 empty] | 1.7377e-05 |  |  |  | CUB |  |  |  |  | 13.1 | 11.9 | 2.2 | 28.1
2009-03-31 | 中部地方整備局 | 鈴鹿川 | 鈴鹿川 | 右岸 | 19.2 | SZR19.2k-3 | 裏のり面 | B.SZR19.2K-3 P-1 | 3.15 | 3.45 | 10 |  | 2.634 |  |  | 1.8 | 69.4 | 19.3 | 9.5 | 28.8 | 0.2465 | 0.2179 | 0.0306 | 0.0055 | 44.8182 | 4.49 | [6 empty] | 1.1257e-06 | 3.025e-07
2009-03-31 | 中部地方整備局 | 鈴鹿川 | 鈴鹿川 | 右岸 | 19.2 | SZR19.2k-3 | 裏のり面 | B.SZR19.2K-3-2 | 4 | 6 | 27 | 1.948 | 2.634 | 0.639 | 0.15919 | 20.3 | 61 | 18.7 |  | 18.7 | 0.473 | 0.351 | 0.1881 | [8 empty] | 8.85e-07 | 7.5641e-05 |  |  |  | CD | 0 | 43.2
2009-03-31 | 中部地方整備局 | 鈴鹿川 | 鈴鹿川 | 右岸 | 19.2 | SZR19.2k-3 | 裏のり面 | B.SZR19.2K-3 P-4 | 6.15 | 6.45 | 27 |  | 2.633 |  |  | 58.5 | 35.6 | 5.9 |  | 5.9 | 6.394 | 3.7465 | 0.4897 | 0.1937 | 33.0098 | 0.72 | [6 empty] | 0.00069433 | 0.0003752
2009-03-31 | 中部地方整備局 | 鈴鹿川 | 鈴鹿川 | 右岸 | 19.2 | SZR19.2k-3 | 裏のり面 |  | 6.5 | 6.6 | [19 empty] | 4.26e-06
2009-03-31 | 中部地方整備局 | 鈴鹿川 | 鈴鹿川 | 右岸 | 19.2 | SZR19.2k-3 | 裏のり面 | B.SZR19.2K-3 P-6 | 8.15 | 8.45 | 26 |  | 2.641 |  |  | 57.3 | 37.2 | 5.5 |  | 5.5 | 4.2936 | 2.7654 | 0.5693 | 0.223 | 19.2538 | 1.17 | [6 empty] | 0.0009843 | 0.00049729
2009-03-31 | 中部地方整備局 | 鈴鹿川 | 鈴鹿川 | 右岸 | 19.2 | SZR19.2k-3 | 裏のり面 | B.SZR19.2K-3 P-8 | 9.15 | 9.45 | 33 |  | 2.638 |  |  | 36.5 | 55.6 | 7.9 |  | 7.9 | 1.7127 | 1.1257 | 0.3173 | 0.1266 | 13.5284 | 1.21 | [6 empty] | 0.00025404 | 0.00016028
2009-03-31 | 中部地方整備局 | 鈴鹿川 | 鈴鹿川 | 右岸 | 19.2 | SZR19.2k-3 | 裏のり面 | B.SZR19.2K-3 P-10 | 10.15 | 10.45 | 33 |  | 2.635 |  |  | 49.5 | 43.7 | 6.8 |  | 6.8 | 3.3169 | 1.9538 | 0.4048 | 0.1551 | 21.3856 | 1.06 | [6 empty] | 0.00044666 | 0.00024056
2009-03-31 | 中部地方整備局 | 鈴鹿川 | 鈴鹿川 | 右岸 | 19.2 | SZR19.2k-3 | 裏のり面 | B.SZR19.2K-3 P-12 | 11.15 | 11.45 | 38 |  | 2.646 |  |  | 48.7 | 44.1 | 7.2 |  | 7.2 | 2.9156 | 1.8908 | 0.3909 | 0.1463 | 19.9289 | 1.21 | [6 empty] | 0.00041192 | 0.00021404
2009-03-31 | 中部地方整備局 | 鈴鹿川 | 鈴鹿川 | 右岸 | 20.5 | SZR20.5k-1 | 天端 | B.SZR20.5K-1 P-1 | 1.15 | 1.45 | 10 | 1.898 | 2.627 | 0.778 | 0.26485 | 5.3 | 61.6 | 19.6 | 13.5 | 33.1 | 0.3325 | 0.2428 | 0.012 | 0.0022 | 151.1364 | 3024 | [5 empty] | 4.9e-06 | 1.2867e-07 | 4.84e-08 |  | 7.9874e-09 | CUB |  |  |  |  | 26.1 | 33.2 | 1.7 | 38.2
2009-03-31 | 中部地方整備局 | 鈴鹿川 | 鈴鹿川 | 右岸 | 20.5 | SZR20.5k-1 | 天端 | B.SZR20.5K-1 P-2 | 2.15 | 2.45 | 11 |  | 2.656 |  |  | 0.9 | 21.1 | 42.9 | 35.1 | 78 | 0.0208 | 0.0114 |  |  |  |  | 57.3 | 22.5 | 34.8
2009-03-31 | 中部地方整備局 | 鈴鹿川 | 鈴鹿川 | 右岸 | 20.5 | SZR20.5k-1 | 天端 | B.SZR20.5K-1 P-3 | 3.15 | 3.45 | 14 |  | 2.638 |  |  | 1.3 | 35.5 | 32.9 | 30.3 | 63.2 | 0.0576 | 0.0277 |  |  |  |  | 45 | 22.5 | 22.5
2009-03-31 | 中部地方整備局 | 鈴鹿川 | 鈴鹿川 | 右岸 | 20.5 | SZR20.5k-1 | 天端 | B.SZR20.5K-1 P-4 | 4.15 | 4.45 | 12 |  | 2.632 |  |  | 1.4 | 73.3 | 15 | 10.3 | 25.3 | 0.3773 | 0.301 | 0.0342 | 0.0045 | 83.8444 | 10.86 | [6 empty] | 1.4566e-06 | 2.025e-07
2009-03-31 | 中部地方整備局 | 鈴鹿川 | 鈴鹿川 | 右岸 | 20.5 | SZR20.5k-1 | 天端 | B.SZR20.5K-1 P-5 | 5.15 | 5.45 | 17 |  | 2.608 |  |  | 36.6 | 55 | 8.4 |  | 8.4 | 1.732 | 1.0839 | 0.2689 | 0.111 | 15.6036 | 0.92 | [6 empty] | 0.00017313 | 0.00012321
2009-03-31 | 中部地方整備局 | 鈴鹿川 | 鈴鹿川 | 右岸 | 20.5 | SZR20.5k-1 | 天端 | B.SZR20.5K-1 P-6 | 6.15 | 6.45 | 11 |  | 2.654 |  |  | 3.7 | 86.8 | 9.5 |  | 9.5 | 0.31 | 0.2665 | 0.1507 | 0.08 | 3.875 | 1.45 | [6 empty] | 4.5257e-05 | 6.4e-05
2009-03-31 | 中部地方整備局 | 鈴鹿川 | 鈴鹿川 | 右岸 | 20.5 | SZR20.5k-1 | 天端 | B.SZR20.5K-1 P-8 | 8.15 | 8.45 | 11 |  | 2.616 |  |  | 46.1 | 49.1 | 4.8 |  | 4.8 | 2.4248 | 1.7567 | 0.4652 | 0.2242 | 10.8153 | 1.14 | [6 empty] | 0.00061648 | 0.00050266
2009-03-31 | 中部地方整備局 | 鈴鹿川 | 鈴鹿川 | 右岸 | 20.5 | SZR20.5k-1 | 天端 | B.SZR20.5K-1 P-9 | 9 | 9.45 | 14 |  | 2.623 |  |  | 38.3 | 57.3 | 4.4 |  | 4.4 | 1.9034 | 1.4076 | 0.4405 | 0.2008 | 9.4791 | 1.33 | [6 empty] | 0.00054328 | 0.00040321
2009-03-31 | 中部地方整備局 | 鈴鹿川 | 鈴鹿川 | 右岸 | 20.5 | SZR20.5k-1 | 天端 | B.SZR20.5K-1 P-11 | 11.15 | 11.45 | 5 |  | 2.678 |  |  | 0 | 35.5 | 38.6 | 25.9 | 64.5 | 0.0627 | 0.0353 | 0.0075 |  |  |  | 40.6 | 23.7 | 16.9 |  |  |  | 4.3303e-08
2009-03-31 | 中部地方整備局 | 鈴鹿川 | 鈴鹿川 | 右岸 | 20.5 | SZR20.5k-1 | 天端 | B.SZR20.5K-1 P-13 | 13.15 | 13.45 | 7 |  | 2.693 |  |  | 0 | 46.9 | 31.2 | 21.9 | 53.1 | 0.0924 | 0.0665 | 0.0146 | [9 empty] | 2.0268e-07
2009-03-31 | 中部地方整備局 | 鈴鹿川 | 鈴鹿川 | 右岸 | 20.5 | SZR20.5k-1 | 天端 | B.SZR20.5K-1 P-15 | 15.15 | 15.45 | 8 |  | 2.637 |  |  | 24.3 | 66.8 | 8.9 |  | 8.9 | 1.3527 | 1.0717 | 0.3559 | 0.1131 | 11.9602 | 2.32 | [6 empty] | 0.00033146 | 0.00012792
2009-03-31 | 中部地方整備局 | 鈴鹿川 | 鈴鹿川 | 右岸 | 20.5 | SZR20.5k-1 | 天端 | B.SZR20.5K-1 P-17 | 17.1 | 17.18 | 50 |  | 2.673 |  |  | 0 | 3.8 | 55.8 | 40.4 | 96.2 | 0.0119 | 0.008 | 0.0025 |  |  |  | 80.2 | 32.4 | 47.8 |  |  |  | 3.3965e-09
2009-03-31 | 中部地方整備局 | 鈴鹿川 | 鈴鹿川 | 右岸 | 20.5 | SZR20.5k-2 | 表のり面 | B.SZR20.5K-2-1 | 1 | 1.8 | 16 | 1.913 | 2.655 | 0.682 | 0.18859 | 1.8 | 76.4 | 13.2 | 8.6 | 21.8 | 0.4218 | 0.3437 | 0.055 | 0.0081 | 52.0741 | 10.71 | [5 empty] | 1.66e-06 | 4.3795e-06 | 6.561e-07 |  | 3.013e-07 | CUB |  |  |  |  | 26.1 | 33.2 | 1.7 | 38.2
2009-03-31 | 中部地方整備局 | 鈴鹿川 | 鈴鹿川 | 右岸 | 20.5 | SZR20.5k-2 | 表のり面 | B.SZR20.5K-2 P-3 | 3.15 | 3.45 | 16 |  | 2.661 |  |  | 0 | 37.5 | 33.5 | 29 | 62.5 | 0.0631 | 0.0311 |  |  |  |  | 38.8 | 19.8 | 19
2009-03-31 | 中部地方整備局 | 鈴鹿川 | 鈴鹿川 | 右岸 | 20.5 | SZR20.5k-2 | 表のり面 | B.SZR20.5K-2 P-4 | 4.15 | 4.45 | 10 |  | 2.631 |  |  | 5.5 | 74.1 | 12.7 | 7.7 | 20.4 | 0.4413 | 0.3512 | 0.0703 | 0.0096 | 45.9688 | 9.1 | [6 empty] | 7.7338e-06 | 9.216e-07
2009-03-31 | 中部地方整備局 | 鈴鹿川 | 鈴鹿川 | 右岸 | 20.5 | SZR20.5k-2 | 表のり面 | B.SZR20.5K-2 P-5 | 5.15 | 5.45 | 13 |  | 2.634 |  |  | 43.1 | 23.8 | 20.4 | 12.7 | 33.1 | 5.3496 | 0.2918 | 0.0183 | 0.0018 | 2972 | 0.35 | [6 empty] | 3.4206e-07 | 3.24e-08
2009-03-31 | 中部地方整備局 | 鈴鹿川 | 鈴鹿川 | 右岸 | 20.5 | SZR20.5k-2 | 表のり面 | B.SZR20.5K-2 P-6 | 6.15 | 6.45 | 22 |  | 2.674 |  |  | 13.7 | 75.6 | 10.7 |  | 10.7 | 0.3634 | 0.2951 | 0.1401 | [9 empty] | 3.8221e-05
2009-03-31 | 中部地方整備局 | 鈴鹿川 | 鈴鹿川 | 右岸 | 20.5 | SZR20.5k-2 | 表のり面 | B.SZR20.5K-2 P-7 | 7.15 | 7.45 | 13 |  | 2.633 |  |  | 24 | 69.9 | 6.1 |  | 6.1 | 1.2194 | 0.9027 | 0.3335 | 0.1731 | 7.0445 | 1.13 | [6 empty] | 0.00028511 | 0.00029964
2009-03-31 | 中部地方整備局 | 鈴鹿川 | 鈴鹿川 | 右岸 | 20.5 | SZR20.5k-2 | 表のり面 |  | 7.5 | 8 | [19 empty] | 9.71e-08
2009-03-31 | 中部地方整備局 | 鈴鹿川 | 鈴鹿川 | 右岸 | 20.5 | SZR20.5k-2 | 表のり面 | B.SZR20.5K-2 P-9 | 9.15 | 9.45 | 3 |  | 2.687 |  |  | 0 | 23.5 | 47.7 | 28.8 | 76.5 | 0.0346 | 0.0197 | 0.0019 |  |  |  | 47.8 | 21.5 | 26.3 |  |  |  | 1.7983e-09
2009-03-31 | 中部地方整備局 | 鈴鹿川 | 鈴鹿川 | 右岸 | 20.5 | SZR20.5k-2 | 表のり面 | B.SZR20.5K-2 P-10 | 10.15 | 10.45 | 4 |  | 2.708 |  |  | 0 | 28.8 | 42.6 | 28.6 | 71.2 | 0.0447 | 0.0248 | 0.0015 |  |  |  | 46.2 | 25 | 21.2 |  |  |  | 1.0399e-09
2009-03-31 | 中部地方整備局 | 鈴鹿川 | 鈴鹿川 | 右岸 | 20.5 | SZR20.5k-2 | 表のり面 | B.SZR20.5K-2 P-11 | 11.15 | 11.45 | 5 |  | 2.713 |  |  | 0 | 22.3 | 46.2 | 31.5 | 77.7 | 0.0336 | 0.0184 |  |  |  |  | 42.4 | 22.3 | 20.1
2009-03-31 | 中部地方整備局 | 鈴鹿川 | 鈴鹿川 | 右岸 | 20.5 | SZR20.5k-2 | 表のり面 | B.SZR20.5K-2 P-14 | 14.15 | 14.45 | 36 |  | 2.676 |  |  | 1.8 | 31.7 | 39.6 | 26.9 | 66.5 | 0.0562 | 0.0328 | 0.0018 |  |  |  | 49.4 | 21.4 | 28 |  |  |  | 1.5866e-09
2009-03-31 | 中部地方整備局 | 鈴鹿川 | 鈴鹿川 | 右岸 | 20.5 | SZR20.5k-3 | 裏のり面 | B.SZR20.5K-2-1 | 1 | 2 | 10 | 1.905 | 2.657 | 0.766 | 0.2545 | 1 | 43.7 | 31.9 | 23.4 | 55.3 | 0.098 | 0.0525 | 0.0033 |  |  |  | 37.3 | 22 | 15.3 |  |  | 1.5e-08 | 6.4624e-09 |  |  |  | CUB |  |  |  |  | 38.5 | 29.3 | 12.9 | 35.3
2009-03-31 | 中部地方整備局 | 鈴鹿川 | 鈴鹿川 | 右岸 | 20.5 | SZR20.5k-3 | 裏のり面 | B.SZR20.5K-3 P-2 | 2.15 | 2.45 | 10 |  | 2.637 |  |  | 44.9 | 49.4 | 5.7 |  | 5.7 | 2.2995 | 1.7071 | 0.4581 | 0.1944 | 11.8287 | 1.31 | [6 empty] | 0.0005949 | 0.00037791
2009-03-31 | 中部地方整備局 | 鈴鹿川 | 鈴鹿川 | 右岸 | 20.5 | SZR20.5k-3 | 裏のり面 | B.SZR20.5K-3 P-2.5 | 2.65 | 2.95 | 7 |  | 2.642 |  |  | 6.3 | 41.9 | 29.6 | 22.2 | 51.8 | 0.1142 | 0.068 | 0.0027 |  |  |  | 43.7 | 22 | 21.7 |  |  |  | 4.0595e-09
2009-03-31 | 中部地方整備局 | 鈴鹿川 | 鈴鹿川 | 右岸 | 20.5 | SZR20.5k-3 | 裏のり面 | B.SZR20.5K-3 P-3 | 3.15 | 3.45 | 12 |  | 2.638 |  |  | 30.9 | 64 | 5.1 |  | 5.1 | 1.4453 | 1.0267 | 0.3445 | 0.2021 | 7.1514 | 0.88 | [6 empty] | 0.00030737 | 0.00040844
2009-03-31 | 中部地方整備局 | 鈴鹿川 | 鈴鹿川 | 右岸 | 20.5 | SZR20.5k-3 | 裏のり面 | B.SZR20.5K-3 P-4 | 4.15 | 4.45 | 11 |  | 2.675 |  |  | 8.8 | 79.3 | 11.9 |  | 11.9 | 0.3132 | 0.2666 | 0.1428 | [9 empty] | 3.9949e-05
2009-03-31 | 中部地方整備局 | 鈴鹿川 | 鈴鹿川 | 右岸 | 20.5 | SZR20.5k-3 | 裏のり面 | B.SZR20.5K-3 P-5 | 5.15 | 5.45 | 20 |  | 2.633 |  |  | 46.9 | 46.1 | 7 |  | 7 | 2.415 | 1.814 | 0.4063 | 0.1654 | 14.601 | 1.28 | [6 empty] | 0.0004505 | 0.00027357
2009-03-31 | 中部地方整備局 | 鈴鹿川 | 鈴鹿川 | 右岸 | 20.5 | SZR20.5k-3 | 裏のり面 |  | 5.5 | 6.5 | [19 empty] | 1.64e-05
2009-03-31 | 中部地方整備局 | 鈴鹿川 | 鈴鹿川 | 右岸 | 20.5 | SZR20.5k-3 | 裏のり面 | B.SZR20.5K-3 P-8 | 8.15 | 8.45 | 19 |  | 2.637 |  |  | 44.9 | 48.5 | 6.6 |  | 6.6 | 2.528 | 1.5847 | 0.3251 | 0.1713 | 14.7577 | 0.71 | [6 empty] | 0.00026875 | 0.00029344
2009-03-31 | 中部地方整備局 | 鈴鹿川 | 鈴鹿川 | 右岸 | 20.5 | SZR20.5k-3 | 裏のり面 | B.SZR20.5K-3 P-9 | 9.15 | 9.45 | 8 |  | 2.716 |  |  | 0 | 40 | 35.2 | 24.8 | 60 | 0.075 | 0.0398 | 0.0028 |  |  |  | 40.8 | 19.6 | 21.2 |  |  |  | 4.4164e-09
2009-03-31 | 中部地方整備局 | 鈴鹿川 | 鈴鹿川 | 右岸 | 20.5 | SZR20.5k-3 | 裏のり面 | B.SZR20.5K-3 P-11 | 11.15 | 11.45 | 5 |  | 2.717 |  |  | 0 | 46.3 | 32.7 | 21 | 53.7 | 0.0909 | 0.066 | 0.0042 |  |  |  | 39.6 | 20.8 | 18.8 |  |  |  | 1.13e-08
2009-03-31 | 中部地方整備局 | 鈴鹿川 | 鈴鹿川 | 右岸 | 20.5 | SZR20.5k-3 | 裏のり面 | B.SZR20.5K-3 P-13 | 13.15 | 13.45 | 4 |  | 2.617 |  |  | 34.4 | 54.8 | 10.8 |  | 10.8 | 1.6444 | 1.1064 | 0.2737 | [9 empty] | 0.00018037
2009-03-31 | 中部地方整備局 | 鈴鹿川 | 鈴鹿川 | 右岸 | 20.5 | SZR20.5k-3 | 裏のり面 | B.SZR20.5K-3 P-16 | 16.15 | 16.21 | 50 |  | 2.656 |  |  | 2.1 | 53.7 | 29.8 | 14.4 | 44.2 | 0.1252 | 0.0948 | 0.0121 | 0.0018 | 69.5556 | 4.63 | 36.5 | 20.3 | 16.2 |  |  |  | 1.3116e-07 | 3.24e-08
2009-03-31 | 中部地方整備局 | 鈴鹿川 | 鈴鹿川 | 右岸 | 21.4 | SZR21.4k-1 | 天端 | B.SZR21.4K-1 P-1 | 1.15 | 1.45 | 2 |  | 2.639 |  |  | 46.4 | 49.5 | 4.1 |  | 4.1 | 2.5073 | 1.7758 | 0.5496 | 0.25 | 10.0292 | 1.29 | [6 empty] | 0.00090717 | 0.000625
2009-03-31 | 中部地方整備局 | 鈴鹿川 | 鈴鹿川 | 右岸 | 21.4 | SZR21.4k-1 | 天端 | B.SZR21.4K-1-1 | 1.5 | 2.4 | 2 | 1.789 | 2.631 | 0.624 | 0.14961 | 40.5 | 50.8 | 8.7 |  | 8.7 | 2.0339 | 1.4474 | 0.3368 | 0.0996 | 20.4207 | 191 | [5 empty] | 6.72e-07 | 0.00029169 | 9.9202e-05 |  | 0.00013366 | CD | 2.3 | 37.3
2009-03-31 | 中部地方整備局 | 鈴鹿川 | 鈴鹿川 | 右岸 | 21.4 | SZR21.4k-1 | 天端 | B.2.5SZR21.4K-1 P- | 2.65 | 2.95 | 11 |  | 2.622 |  |  | 45.7 | 51.9 | 2.4 |  | 2.4 | 2.376 | 1.7701 | 0.6901 | 0.3534 | 6.7233 | 1.19 | [6 empty] | 0.0015373 | 0.0012489
2009-03-31 | 中部地方整備局 | 鈴鹿川 | 鈴鹿川 | 右岸 | 21.4 | SZR21.4k-1 | 天端 | B.SZR21.4K-1 P-3 | 3.15 | 3.45 | 13 |  | 2.629 |  |  | 47.6 | 50.5 | 1.9 |  | 1.9 | 2.5464 | 1.8582 | 0.6439 | 0.3354 | 7.5921 | 1.1 | [6 empty] | 0.0013093 | 0.0011249
2009-03-31 | 中部地方整備局 | 鈴鹿川 | 鈴鹿川 | 右岸 | 21.4 | SZR21.4k-1 | 天端 | B.SZR21.4K-1 P-4 | 4.15 | 4.45 | 17 |  | 2.638 |  |  | 44.3 | 53.7 | 2 |  | 2 | 2.2413 | 1.7203 | 0.6149 | 0.3167 | 7.077 | 1.25 | [6 empty] | 0.0011767 | 0.001003
2009-03-31 | 中部地方整備局 | 鈴鹿川 | 鈴鹿川 | 右岸 | 21.4 | SZR21.4k-1 | 天端 | B.SZR21.4K-1 P-6 | 6.15 | 6.45 | 26 |  | 2.643 |  |  | 66.8 | 27.9 | 5.3 |  | 5.3 | 7.8261 | 5.3472 | 0.698 | 0.2361 | 33.1474 | 1.34 | [6 empty] | 0.0015784 | 0.00055743
2009-03-31 | 中部地方整備局 | 鈴鹿川 | 鈴鹿川 | 右岸 | 21.4 | SZR21.4k-1 | 天端 | B.SZR21.4K-1 P-8 | 8.15 | 8.45 | 27 |  | 2.655 |  |  | 54.8 | 38.3 | 6.9 |  | 6.9 | 5.5282 | 2.685 | 0.3905 | 0.1434 | 38.5509 | 0.74 | [6 empty] | 0.00041095 | 0.00020564
2009-03-31 | 中部地方整備局 | 鈴鹿川 | 鈴鹿川 | 右岸 | 21.4 | SZR21.4k-1 | 天端 | B.SZR21.4K-1 P-10 | 10.15 | 10.45 | 21 |  | 2.648 |  |  | 38.2 | 54 | 7.8 |  | 7.8 | 1.8848 | 1.3625 | 0.3379 | 0.1284 | 14.6791 | 1.65 | [6 empty] | 0.0002939 | 0.00016487
2009-03-31 | 中部地方整備局 | 鈴鹿川 | 鈴鹿川 | 右岸 | 21.4 | SZR21.4k-1 | 天端 | B.SZR21.4K-1 P-12 | 12.15 | 12.45 | 29 |  | 2.63 |  |  | 6 | 87 | 7 |  | 7 | 0.835 | 0.6789 | 0.282 | 0.1393 | 5.9943 | 1.52 | [6 empty] | 0.0001933 | 0.00019404
2009-03-31 | 中部地方整備局 | 鈴鹿川 | 鈴鹿川 | 右岸 | 21.4 | SZR21.4k-1 | 天端 | B.SZR21.4K-1 P-14 | 14.15 | 14.45 | 50 |  | 2.627 |  |  | 61.4 | 31.1 | 7.5 |  | 7.5 | 12.3978 | 5.2621 | 0.4888 | 0.1546 | 80.1928 | 0.58 | [6 empty] | 0.00069138 | 0.00023901
2009-03-31 | 中部地方整備局 | 鈴鹿川 | 鈴鹿川 | 右岸 | 21.4 | SZR21.4k-1 | 天端 | B.SZR21.4K-1 P-16 | 16.15 | 16.41 | 50 |  | 2.667 |  |  | 57.4 | 33 | 9.6 |  | 9.6 | 7.4402 | 3.2829 | 0.3471 | 0.0824 | 90.2937 | 1.16 | [6 empty] | 0.00031278 | 6.7898e-05
2009-03-31 | 中部地方整備局 | 鈴鹿川 | 鈴鹿川 | 右岸 | 21.4 | SZR21.4k-1 | 天端 | B.SZR21.4K-1 P-18 | 18.15 | 18.36 | 50 |  | 2.717 |  |  | 0 | 16.2 | 47.5 | 36.3 | 83.8 | 0.0183 | 0.0111 |  |  |  |  | 55.3 | 30.3 | 25
2009-03-31 | 中部地方整備局 | 鈴鹿川 | 鈴鹿川 | 右岸 | 21.4 | SZR21.4k-1 | 天端 | B.SZR21.4K-1 P-20 | 20.15 | 20.21 | 50 |  | 2.633 |  |  | 0 | 5.1 | 50.1 | 44.8 | 94.9 | 0.0107 | 0.0067 |  |  |  |  | 61.7 | 29.1 | 32.6
2009-03-31 | 中部地方整備局 | 鈴鹿川 | 鈴鹿川 | 右岸 | 21.4 | SZR21.4k-2 | 表のり面 | B.SZR21.4K-2-1 | 1.1 | 2 | 4 | 1.711 | 2.637 | 0.601 | 0.13559 | 54.1 | 43.4 | 2.5 |  | 2.5 | 3.2146 | 2.3056 | 0.7228 | 0.4017 | 8.0025 | 0.96 | [5 empty] | 5.08e-05 | 0.0017114 | 0.0016136 |  | 0.0026234 | CD | 2.9 | 39.4
2009-03-31 | 中部地方整備局 | 鈴鹿川 | 鈴鹿川 | 右岸 | 21.4 | SZR21.4k-2 | 表のり面 | B.SZR21.4K-1 P-2 | 2.15 | 2.45 | 4 |  | 2.623 |  |  | 49.8 | 48.7 | 1.5 |  | 1.5 | 2.7417 | 1.9872 | 0.6205 | 0.3373 | 8.1284 | 0.99 | [6 empty] | 0.0012017 | 0.0011377
2009-03-31 | 中部地方整備局 | 鈴鹿川 | 鈴鹿川 | 右岸 | 21.4 | SZR21.4k-2 | 表のり面 | B.SZR21.4K-1 P-2.5 | 2.65 | 2.97 | 9 |  | 2.615 |  |  | 45.4 | 52.3 | 2.3 |  | 2.3 | 2.3716 | 1.7338 | 0.5939 | 0.316 | 7.5051 | 1.06 | [6 empty] | 0.0010857 | 0.00099856
2009-03-31 | 中部地方整備局 | 鈴鹿川 | 鈴鹿川 | 右岸 | 21.4 | SZR21.4k-2 | 表のり面 | B.SZR21.4K-2-2 | 3 | 4 | 5 | 2.009 | 2.618 | 0.495 | 0.081129 | 46.8 | 48.9 | 4.3 |  | 4.3 | 2.5507 | 1.789 | 0.5528 | 0.2383 | 10.7037 | 1.26 | [5 empty] | 9.12e-06 | 0.00091945 | 0.00056787 |  | 0.00045065 | CD | 10.1 | 40.6
2009-03-31 | 中部地方整備局 | 鈴鹿川 | 鈴鹿川 | 右岸 | 21.4 | SZR21.4k-2 | 表のり面 | B.SZR21.4K-1 P-4 | 4.15 | 4.49 | 5 |  | 2.616 |  |  | 47.2 | 48.8 | 4 |  | 4 | 2.58 | 1.8231 | 0.5994 | 0.2716 | 9.4993 | 1.25 | [6 empty] | 0.0011091 | 0.00073767
2009-03-31 | 中部地方整備局 | 鈴鹿川 | 鈴鹿川 | 右岸 | 21.4 | SZR21.4k-2 | 表のり面 | B.SZR21.4K-1 P-5 | 5.15 | 5.45 | 11 |  | 2.645 |  |  | 52.4 | 42.9 | 4.7 |  | 4.7 | 4.1262 | 2.2989 | 0.5141 | 0.2318 | 17.8007 | 0.76 | [6 empty] | 0.00077714 | 0.00053731
2009-03-31 | 中部地方整備局 | 鈴鹿川 | 鈴鹿川 | 右岸 | 21.4 | SZR21.4k-2 | 表のり面 | B.SZR21.4K-1 P-7 | 7.15 | 7.45 | 29 |  | 2.649 |  |  | 73.3 | 22.9 | 3.8 |  | 3.8 | 23.5513 | 19.611 | 0.9234 | 0.3134 | 75.1477 | 1.52 | [6 empty] | 0.0030186 | 0.0009822
2009-03-31 | 中部地方整備局 | 鈴鹿川 | 鈴鹿川 | 右岸 | 21.4 | SZR21.4k-2 | 表のり面 |  | 7.5 | 7.9 | [19 empty] | 0.00137
2009-03-31 | 中部地方整備局 | 鈴鹿川 | 鈴鹿川 | 右岸 | 21.4 | SZR21.4k-2 | 表のり面 | B.SZR21.4K-1 P-9 | 9.15 | 9.45 | 30 |  | 2.644 |  |  | 54.2 | 39.4 | 6.4 |  | 6.4 | 3.9289 | 2.4452 | 0.4452 | 0.1718 | 22.869 | 1.14 | [6 empty] | 0.0005568 | 0.00029515
2009-03-31 | 中部地方整備局 | 鈴鹿川 | 鈴鹿川 | 右岸 | 21.4 | SZR21.4k-2 | 表のり面 | B.SZR21.4K-1 P-10 | 10.15 | 10.45 | 12 |  | 2.645 |  |  | 7.7 | 68.7 | 16.3 | 7.3 | 23.6 | 0.335 | 0.2405 | 0.0539 | 0.0114 | 29.386 | 3.55 | [6 empty] | 4.1792e-06 | 1.2996e-06
2009-03-31 | 中部地方整備局 | 鈴鹿川 | 鈴鹿川 | 右岸 | 21.4 | SZR21.4k-2 | 表のり面 | B.SZR21.4K-1 P-12 | 12.15 | 12.45 | 23 |  | 2.64 |  |  | 43.9 | 48.2 | 7.9 |  | 7.9 | 2.3479 | 1.5503 | 0.3312 | 0.1232 | 19.0576 | 1.26 | [6 empty] | 0.00028058 | 0.00015178
2009-03-31 | 中部地方整備局 | 鈴鹿川 | 鈴鹿川 | 右岸 | 22.6 | SZR22.6k-1 | 天端 | B.SZR22.6K-1 P-1 | 1.15 | 1.45 | 5 |  | 2.634 |  |  | 35.6 | 45.5 | 18.9 |  | 18.9 | 1.635 | 1.0025 | 0.0921 | [9 empty] | 1.4461e-05
2009-03-31 | 中部地方整備局 | 鈴鹿川 | 鈴鹿川 | 右岸 | 22.6 | SZR22.6k-1 | 天端 | B.SZR22.6K-1 P-2 | 2.15 | 2.46 | 5 |  | 2.626 |  |  | 19.8 | 76.8 | 3.4 |  | 3.4 | 1.1978 | 0.9541 | 0.4182 | 0.2328 | 5.1452 | 1.21 | [6 empty] | 0.00048167 | 0.00054196
2009-03-31 | 中部地方整備局 | 鈴鹿川 | 鈴鹿川 | 右岸 | 22.6 | SZR22.6k-1 | 天端 | B.SZR22.6K-1 P-3 | 3.15 | 3.45 | 15 |  | 2.636 |  |  | 39.5 | 53.8 | 6.7 |  | 6.7 | 1.965 | 1.3477 | 0.3619 | 0.1648 | 11.9235 | 1.08 | [6 empty] | 0.00034455 | 0.00027159
2009-03-31 | 中部地方整備局 | 鈴鹿川 | 鈴鹿川 | 右岸 | 22.6 | SZR22.6k-1 | 天端 | B.SZR22.6K-1 P-4 | 4.15 | 4.45 | 16 |  | 2.624 |  |  | 46.3 | 48.5 | 5.2 |  | 5.2 | 2.5006 | 1.739 | 0.4642 | 0.218 | 11.4706 | 1.01 | [6 empty] | 0.00061342 | 0.00047524
2009-03-31 | 中部地方整備局 | 鈴鹿川 | 鈴鹿川 | 右岸 | 22.6 | SZR22.6k-1 | 天端 | B.SZR22.6K-1 P-6 | 6.15 | 6.45 | 25 |  | 2.638 |  |  | 64.7 | 33.8 | 1.5 |  | 1.5 | 6.5754 | 4.0977 | 0.9583 | 0.4105 | 16.018 | 0.91 | [6 empty] | 0.0032896 | 0.0016851
2009-03-31 | 中部地方整備局 | 鈴鹿川 | 鈴鹿川 | 右岸 | 22.6 | SZR22.6k-1 | 天端 | B.SZR22.6K-1 P-8 | 8.15 | 8.45 | 23 |  | 2.645 |  |  | 71.1 | 24.1 | 4.8 |  | 4.8 | 14.4862 | 8.5257 | 0.9032 | 0.2722 | 53.219 | 1.21 | [6 empty] | 0.0028678 | 0.00074093
2009-03-31 | 中部地方整備局 | 鈴鹿川 | 鈴鹿川 | 右岸 | 22.6 | SZR22.6k-1 | 天端 | B.SZR22.6K-1 P-10 | 10.15 | 10.45 | 18 |  | 2.625 |  |  | 54.4 | 40.4 | 5.2 |  | 5.2 | 3.6812 | 2.4349 | 0.5394 | 0.2266 | 16.2454 | 1.07 | [6 empty] | 0.00086864 | 0.00051348
2009-03-31 | 中部地方整備局 | 鈴鹿川 | 鈴鹿川 | 右岸 | 22.6 | SZR22.6k-1 | 天端 | B.SZR22.6K-1 P-11 | 11.15 | 11.45 | 33 |  | 2.635 |  |  | 31.8 | 59.8 | 8.4 |  | 8.4 | 1.1535 | 0.7556 | 0.2774 | 0.1112 | 10.3732 | 1.29 | [6 empty] | 0.00018607 | 0.00012365
2009-03-31 | 中部地方整備局 | 鈴鹿川 | 鈴鹿川 | 右岸 | 22.6 | SZR22.6k-1 | 天端 | B.SZR22.6K-1 P-12 | 12.15 | 12.45 | 25 |  | 2.659 |  |  | 50.4 | 36.5 | 13.1 |  | 13.1 | 3.9041 | 2.0505 | 0.2383 | [9 empty] | 0.00013086
2009-03-31 | 中部地方整備局 | 鈴鹿川 | 鈴鹿川 | 右岸 | 22.6 | SZR22.6k-1 | 天端 | B.SZR22.6K-1 P-14 | 14 | 14.12 | 50 |  | 2.698 |  |  | 0 | 11.8 | 43.6 | 44.6 | 88.2 | 0.0158 | 0.009 |  |  |  |  | 64.8 | 29.6 | 35.2
2009-03-31 | 中部地方整備局 | 鈴鹿川 | 鈴鹿川 | 右岸 | 22.6 | SZR22.6k-1 | 天端 | B.SZR22.6K-1 P-16 | 16 | 16.11 | 50 |  | 2.697 |  |  | 0 | 12.2 | 44.7 | 43.1 | 87.8 | 0.0136 | 0.0077 |  |  |  |  | 56.3 | 27.6 | 28.7
2009-03-31 | 中部地方整備局 | 鈴鹿川 | 鈴鹿川 | 右岸 | 22.6 | SZR22.6k-2 | 表のり面 | B.SZR22.6K-2 P-1 | 1.15 | 1.54 | 3 |  | 2.651 |  |  | 54.5 | 43 | 2.5 |  | 2.5 | 3.3203 | 2.339 | 0.7636 | 0.3638 | 9.1267 | 1.13 | [6 empty] | 0.0019436 | 0.0013235
2009-03-31 | 中部地方整備局 | 鈴鹿川 | 鈴鹿川 | 右岸 | 22.6 | SZR22.6k-2 | 表のり面 | B.SZR22.6K-2 P-2 | 2.15 | 2.48 | 5 |  | 2.655 |  |  | 57.1 | 40.8 | 2.1 |  | 2.1 | 3.3156 | 2.4792 | 0.8368 | 0.3939 | 8.4174 | 2.655 | [6 empty] | 0.0024028 | 0.0015516
2009-03-31 | 中部地方整備局 | 鈴鹿川 | 鈴鹿川 | 右岸 | 22.6 | SZR22.6k-2 | 表のり面 | B.SZR22.6K-2 P-3 | 3.15 | 3.46 | 6 |  | 2.656 |  |  | 53.1 | 41.9 | 5 |  | 5 | 3.716 | 2.3082 | 0.5139 | 0.2242 | 16.5745 | 1.01 | [6 empty] | 0.00077644 | 0.00050266
2009-03-31 | 中部地方整備局 | 鈴鹿川 | 鈴鹿川 | 右岸 | 22.6 | SZR22.6k-2 | 表のり面 | B.SZR22.6K-2 P-5 | 5.15 | 5.45 | 18 |  | 2.665 |  |  | 53.3 | 41 | 5.7 |  | 5.7 | 4.2498 | 2.3883 | 0.4281 | 0.1794 | 23.689 | 0.88 | [6 empty] | 0.0005085 | 0.00032184
2009-03-31 | 中部地方整備局 | 鈴鹿川 | 鈴鹿川 | 右岸 | 22.6 | SZR22.6k-2 | 表のり面 |  | 6.55 | 6.75 | [20 empty] | 5.45e-05
2009-03-31 | 中部地方整備局 | 鈴鹿川 | 鈴鹿川 | 右岸 | 22.6 | SZR22.6k-2 | 表のり面 | B.SZR22.6K-2 P-7 | 7.15 | 7.45 | 43 |  | 2.665 |  |  | 72.6 | 24.7 | 2.7 |  | 2.7 | 15.4745 | 10.5128 | 1.0762 | 0.3745 | 41.3204 | 0.98 | [6 empty] | 0.0043042 | 0.0014025
2009-03-31 | 中部地方整備局 | 鈴鹿川 | 鈴鹿川 | 右岸 | 22.6 | SZR22.6k-2 | 表のり面 | B.SZR22.6K-2 P-9 | 9.15 | 9.45 | 16 |  | 2.667 |  |  | 62.3 | 33 | 4.7 |  | 4.7 | 5.7854 | 3.4937 | 0.7116 | 0.2602 | 22.2344 | 1.22 | [6 empty] | 0.0016506 | 0.00067704
2009-03-31 | 中部地方整備局 | 鈴鹿川 | 鈴鹿川 | 右岸 | 22.6 | SZR22.6k-2 | 表のり面 | B.SZR22.6K-2 P-11 | 11.15 | 11.45 | 25 |  | 2.661 |  |  | 34.8 | 56.7 | 8.5 |  | 8.5 | 1.4757 | 0.9095 | 0.2742 | 0.106 | 13.9217 | 1.19 | [6 empty] | 0.00018113 | 0.00011236
2009-03-31 | 中部地方整備局 | 鈴鹿川 | 鈴鹿川 | 右岸 | 22.6 | SZR22.6k-2 | 表のり面 | B.SZR22.6K-2 P-12 | 12.15 | 12.45 | 20 |  | 2.657 |  |  | 62.6 | 27.6 | 9.8 |  | 9.8 | 7.8433 | 4.5013 | 0.4084 | 0.0805 | 97.4323 | 1.93 | [6 empty] | 0.00045592 | 6.4803e-05
2009-03-31 | 中部地方整備局 | 鈴鹿川 | 鈴鹿川 | 右岸 | 22.6 | SZR22.6k-2 | 表のり面 | B.SZR22.6K-2 P-14 | 14.05 | 14.2 | 50 |  | 2.7 |  |  | 0 | 21.7 | 43.9 | 34.4 | 78.3 | 0.0259 | 0.0146 |  |  |  |  | 47.1 | 27.4 | 19.7
2009-03-31 | 中部地方整備局 | 鈴鹿川 | 鈴鹿川 | 左岸 | 2.2 | SZL2.2-1 | 表のり面 | B.SZL2.2-1 P1 | 1.15 | 1.49 | 2 |  | 2.661 |  |  | 6.7 | 38.5 | 40.6 | 14.2 | 54.8 | 0.0983 | 0.0586 | 0.0085 | 0.0028 | 35.1071 | 1.18 | [6 empty] | 5.7871e-08 | 7.84e-08
2009-03-31 | 中部地方整備局 | 鈴鹿川 | 鈴鹿川 | 左岸 | 2.2 | SZL2.2-1 | 表のり面 | B.SZL2.2-1 P1.5 | 1.65 | 1.95 | 6 |  | 2.58 |  |  | 12.1 | 57.9 | 20 | 10 | 30 | 0.3839 | 0.2894 | 0.0254 | 0.005 | 76.78 | 2.93 | [6 empty] | 7.3114e-07 | 2.5e-07
2009-03-31 | 中部地方整備局 | 鈴鹿川 | 鈴鹿川 | 左岸 | 2.2 | SZL2.2-1 | 表のり面 | B.SZL2.2-1 P2 | 2.15 | 2.48 | 3 |  | 2.654 |  |  | 2.5 | 50.4 | 33.3 | 13.8 | 47.1 | 0.163 | 0.0913 | 0.0098 | 0.0021 | 77.619 | 1.52 | [6 empty] | 8.0477e-08 | 4.41e-08
2009-03-31 | 中部地方整備局 | 鈴鹿川 | 鈴鹿川 | 左岸 | 2.2 | SZL2.2-1 | 表のり面 | B.SZL2.2-1 P2.5 | 2.65 | 2.95 | 4 |  | 2.643 |  |  | 4.2 | 49.1 | 28.3 | 18.4 | 46.7 | 0.199 | 0.1003 | 0.0063 | [9 empty] | 2.8912e-08
2009-03-31 | 中部地方整備局 | 鈴鹿川 | 鈴鹿川 | 左岸 | 2.2 | SZL2.2-1 | 表のり面 | B.SZL2.2-1 P3 | 3.15 | 3.49 | 2 |  | 2.634 |  |  | 0 | 36.3 | 42.3 | 21.4 | 63.7 | 0.0628 | 0.0364 | 0.0043 | [9 empty] | 1.1933e-08
2009-03-31 | 中部地方整備局 | 鈴鹿川 | 鈴鹿川 | 左岸 | 2.2 | SZL2.2-1 | 表のり面 | B.SZL2.2-1 P3.5 | 3.65 | 3.95 | 4 |  | 2.669 |  |  | 36.4 | 25.9 | 26.2 | 11.5 | 37.7 | 1.6582 | 0.5389 | 0.0132 | 0.0036 | 460.6111 | 0.018 | [6 empty] | 1.6046e-07 | 1.296e-07
2009-03-31 | 中部地方整備局 | 鈴鹿川 | 鈴鹿川 | 左岸 | 2.2 | SZL2.2-1 | 表のり面 | B.SZL2.2-1 P4 | 4.15 | 4.45 | 4 |  | 2.65 |  |  | 8.4 | 34.3 | 37.6 | 19.7 | 57.3 | 0.0865 | 0.0469 | 0.0051 | [9 empty] | 1.7719e-08
2009-03-31 | 中部地方整備局 | 鈴鹿川 | 鈴鹿川 | 左岸 | 2.2 | SZL2.2-1 | 表のり面 | B.SZL2.2-1 P4.5 | 4.45 | 4.95 | 6 |  | 2.668 |  |  | 0 | 34.7 | 50.1 | 15.2 | 65.3 | 0.0606 | 0.0385 | 0.0076 | 0.0026 | 23.3077 | 1.3 | [6 empty] | 4.4652e-08 | 6.76e-08
2009-03-31 | 中部地方整備局 | 鈴鹿川 | 鈴鹿川 | 左岸 | 2.2 | SZL2.2-1 | 表のり面 | B.SZL2.2-1 P5 | 5.15 | 5.47 | 3 |  | 2.668 |  |  | 8.1 | 40.8 | 33.1 | 18 | 51.1 | 0.1909 | 0.067 | 0.0063 | [9 empty] | 2.8912e-08
2009-03-31 | 中部地方整備局 | 鈴鹿川 | 鈴鹿川 | 左岸 | 2.2 | SZL2.2-1 | 表のり面 | B.SZL2.2-1 P6 | 6.15 | 6.45 | 13 |  | 2.638 |  |  | 20.1 | 71 | 6.4 | 2.5 | 8.9 | 0.6684 | 0.462 | 0.2096 | 0.0929 | 7.1948 | 1.28 | [6 empty] | 9.7199e-05 | 8.6304e-05
2009-03-31 | 中部地方整備局 | 鈴鹿川 | 鈴鹿川 | 左岸 | 2.2 | SZL2.2-1 | 表のり面 | B.SZL2.2-1 P7 | 7.15 | 7.45 | 15 |  | 2.622 |  |  | 45.9 | 49.4 | 4.7 |  | 4.7 | 2.5382 | 1.6736 | 0.4661 | 0.2269 | 11.1864 | 0.85 | [6 empty] | 0.00061925 | 0.00051484
2009-03-31 | 中部地方整備局 | 鈴鹿川 | 鈴鹿川 | 左岸 | 2.2 | SZL2.2-1 | 表のり面 | B.SZL2.2-1 P8 | 8.15 | 8.45 | 16 |  | 2.632 |  |  | 26.1 | 58.8 | 10.5 | 4.6 | 15.1 | 1.1785 | 0.772 | 0.1427 | 0.0258 | 45.6783 | 2.95 | [6 empty] | 3.9884e-05 | 6.6564e-06
2009-03-31 | 中部地方整備局 | 鈴鹿川 | 鈴鹿川 | 左岸 | 2.2 | SZL2.2-1 | 表のり面 | B.SZL2.2-1 P10 | 10.15 | 10.45 | 18 |  | 2.626 |  |  | 38.3 | 56.3 | 5.4 |  | 5.4 | 1.8833 | 1.2873 | 0.4111 | 0.1969 | 9.5648 | 1.02 | [6 empty] | 0.00046293 | 0.0003877
2009-03-31 | 中部地方整備局 | 鈴鹿川 | 鈴鹿川 | 左岸 | 2.2 | SZL2.2-1 | 表のり面 | B.SZL2.2-1 P12 | 12.15 | 12.45 | 21 |  | 2.67 |  |  | 0 | 83.8 | 13.8 | 2.4 | 16.2 | 0.1858 | 0.1617 | 0.091 | 0.0418 | 4.445 | 1.8 | [6 empty] | 1.4064e-05 | 1.7472e-05
2009-03-31 | 中部地方整備局 | 鈴鹿川 | 鈴鹿川 | 左岸 | 2.2 | SZL2.2-1 | 表のり面 | B.SZL2.2-1 P14 | 14.15 | 14.45 | 7 |  | 2.66 |  |  | 0 | 34.5 | 46.5 | 19 | 65.5 | 0.0616 | 0.0406 | 0.0057 | [9 empty] | 2.2928e-08
2009-03-31 | 中部地方整備局 | 鈴鹿川 | 鈴鹿川 | 左岸 | 2.2 | SZL2.2-1 | 表のり面 | B.SZL2.2-1 P15 | 15.15 | 15.45 | 5 |  | 2.658 |  |  | 0 | 29.8 | 53.1 | 17.1 | 70.2 | 0.0555 | 0.0398 | 0.0071 | 0.0018 | 30.8333 | 2.59 | [6 empty] | 3.8139e-08 | 3.24e-08
2009-03-31 | 中部地方整備局 | 鈴鹿川 | 鈴鹿川 | 左岸 | 2.2 | SZL2.2-1 | 表のり面 | B.SZL2.2-1 P16 | 16.15 | 16.49 | 2 |  | 2.654 |  |  | 0 | 54.1 | 34 | 11.9 | 45.9 | 0.1095 | 0.0847 | 0.0154 | 0.0035 | 31.2857 | 3.42 | 36.2 | 27.2 | 9 |  |  |  | 2.2934e-07 | 1.225e-07
2009-03-31 | 中部地方整備局 | 鈴鹿川 | 鈴鹿川 | 左岸 | 2.2 | SZL2.2-1 | 表のり面 | B.SZL2.2-1 P17 | 17.15 | 17.47 | 3 |  | 2.685 |  |  | 0 | 53.4 | 32.3 | 14.3 | 46.6 | 0.1219 | 0.0866 | 0.0116 |  |  |  | 35.1 | 26 | 9.1 |  |  |  | 1.1895e-07
2009-03-31 | 中部地方整備局 | 鈴鹿川 | 鈴鹿川 | 左岸 | 2.2 | SZL2.2-1 | 表のり面 | B.SZL2.2-1 P18 | 18.15 | 18.51 | 2 |  | 2.688 |  |  | 0 | 32.2 | 43.8 | 24 | 67.8 | 0.0531 | 0.0321 | 0.0032 |  |  |  | 47.6 | 31.9 | 15.7 |  |  |  | 6.0177e-09
2009-03-31 | 中部地方整備局 | 鈴鹿川 | 鈴鹿川 | 左岸 | 2.2 | SZL2.2-2 | 裏のり面 | B.L2.2-2 S-1 | 1 | 2 | 3 | 1.883 | 2.643 | 0.619 | 0.1465 | 33.5 | 48.5 | 12 | 6 | 18 | 1.6203 | 1.178 | 0.1106 | 0.0185 | 87.5838 | 6.56 | [6 empty] | 2.2099e-05 | 3.4225e-06 |  | 1.9315e-06 | CUB |  |  |  |  | 7.5 | 28.2 | 7.5 | 33.6
2009-03-31 | 中部地方整備局 | 鈴鹿川 | 鈴鹿川 | 左岸 | 3 | SZL3.0-1 | 天端 | B.SZL3.0-1 P1 | 1.15 | 1.45 | 3 |  | 2.635 |  |  | 49.2 | 44.3 | 6.5 |  | 6.5 | 3.0452 | 1.9171 | 0.3922 | 0.1762 | 17.2826 | [7 empty] | 0.0004151 | 0.00031046
2009-03-31 | 中部地方整備局 | 鈴鹿川 | 鈴鹿川 | 左岸 | 3 | SZL3.0-1 | 天端 | B.SZL3.0-1 P1.5 | 1.65 | 1.95 | 7 |  | 2.68 |  |  | 6.6 | 25.6 | 41 | 26.8 | 67.8 | 0.0467 | 0.0268 | 0.0019 |  |  |  | 41.6 | 22.3 | 19.3 |  |  |  | 1.7983e-09
2009-03-31 | 中部地方整備局 | 鈴鹿川 | 鈴鹿川 | 左岸 | 3 | SZL3.0-1 | 天端 | B.SZL3.0-1 P2 | 2.15 | 2.46 | 6 |  | 2.695 |  |  | 1.5 | 16.2 | 42.7 | 39.6 | 82.3 | 0.017 | 0.0094 |  |  |  |  | 41.6 | 24.1 | 17.5
2009-03-31 | 中部地方整備局 | 鈴鹿川 | 鈴鹿川 | 左岸 | 3 | SZL3.0-1 | 天端 | B.SZL3.0-1 P2.5 | 2.65 | 2.95 | 5 |  | 2.682 |  |  | 0 | 13.5 | 43.9 | 42.6 | 86.5 | 0.0138 | 0.0079 |  |  |  |  | 52.2 | 25.8 | 26.4
2009-03-31 | 中部地方整備局 | 鈴鹿川 | 鈴鹿川 | 左岸 | 3 | SZL3.0-1 | 天端 | B.SZL3.0-1 P3 | 3.15 | 3.45 | 4 |  | 2.681 |  |  | 1.4 | 16.8 | 42.7 | 39.1 | 81.8 | 0.0167 | 0.0097 |  |  |  |  | 51.1 | 26.1 | 25
2009-03-31 | 中部地方整備局 | 鈴鹿川 | 鈴鹿川 | 左岸 | 3 | SZL3.0-1 | 天端 | B.SZL3.0-1 P3.5 | 3.65 | 3.96 | 4 |  | 2.654 |  |  | 6 | 28.2 | 36.7 | 29.1 | 65.8 | 0.0472 | 0.0231 | 0.0017 |  |  |  | 52.5 | 24.2 | 28.3 |  |  |  | 1.3898e-09
2009-03-31 | 中部地方整備局 | 鈴鹿川 | 鈴鹿川 | 左岸 | 3 | SZL3.0-1 | 天端 | B.SZL3.0-1 P4 | 4.15 | 4.45 | 6 |  | 2.618 |  |  | 0.7 | 17 | 43.3 | 39 | 82.3 | 0.0168 | 0.0098 |  |  |  |  | 45.4 | 27.2 | 18.2
2009-03-31 | 中部地方整備局 | 鈴鹿川 | 鈴鹿川 | 左岸 | 3 | SZL3.0-1 | 天端 | B.SZL3.0-1 P4.5 | 4.65 | 4.96 | 4 |  | 2.656 |  |  | 16.5 | 41.7 | 23 | 18.8 | 41.8 | 0.3967 | 0.2001 | 0.006 | [9 empty] | 2.5821e-08
2009-03-31 | 中部地方整備局 | 鈴鹿川 | 鈴鹿川 | 左岸 | 3 | SZL3.0-1 | 天端 | B.SZL3.0-1 P5 | 5.15 | 5.47 | 4 |  | 2.65 |  |  | 6.7 | 27.1 | 35.5 | 30.7 | 66.2 | 0.047 | 0.0221 |  |  |  |  | 40.2 | 19.1 | 21.1
2009-03-31 | 中部地方整備局 | 鈴鹿川 | 鈴鹿川 | 左岸 | 3 | SZL3.0-1 | 天端 | B.SZL3.0-1 P5.5 | 5.65 | 5.95 | 3 |  | 2.642 |  |  | 4.1 | 29.2 | 37.2 | 29.5 | 66.7 | 0.0457 | 0.0217 |  |  |  |  | 37.8 | 19.3 | 18.5
2009-03-31 | 中部地方整備局 | 鈴鹿川 | 鈴鹿川 | 左岸 | 3 | SZL3.0-1 | 天端 | B.SZL3.0-1 P6 | 6.15 | 6.49 | 4 |  | 2.648 |  |  | 11.6 | 35.5 | 32 | 20.9 | 52.9 | 0.1547 | 0.059 | 0.0045 |  |  |  | 39.9 | 18 | 21.9 |  |  |  | 1.3258e-08
2009-03-31 | 中部地方整備局 | 鈴鹿川 | 鈴鹿川 | 左岸 | 3 | SZL3.0-1 | 天端 | B.SZL3.0-1 P6.5 | 6.65 | 6.95 | 4 |  | 2.641 |  |  | 8.8 | 41.6 | 28.3 | 21.3 | 49.6 | 0.2067 | 0.0784 | 0.0041 |  |  |  | 38.7 | 18.1 | 20.6 |  |  |  | 1.0686e-08
2009-03-31 | 中部地方整備局 | 鈴鹿川 | 鈴鹿川 | 左岸 | 3 | SZL3.0-1 | 天端 | B.SZL3.0-1 P8 | 8.15 | 8.45 | 21 |  | 2.626 |  |  | 24.1 | 71.3 | 4.6 |  | 4.6 | 0.8702 | 0.6247 | 0.2702 | 0.1726 | 5.0417 | 0.86 | [6 empty] | 0.00017507 | 0.00029791
2009-03-31 | 中部地方整備局 | 鈴鹿川 | 鈴鹿川 | 左岸 | 3 | SZL3.0-1 | 天端 | B.SZL3.0-1 P9 | 9.15 | 9.45 | 21 |  | 2.618 |  |  | 43.9 | 51.5 | 4.6 |  | 4.6 | 2.2971 | 1.591 | 0.3843 | 0.2124 | 10.815 | 0.85 | [6 empty] | 0.00039599 | 0.00045114
2009-03-31 | 中部地方整備局 | 鈴鹿川 | 鈴鹿川 | 左岸 | 3 | SZL3.0-1 | 天端 | B.SZL3.0-1 P10 | 10.15 | 10.45 | 3 |  | 2.623 |  |  | 18.3 | 45.9 | 22.9 | 12.9 | 35.8 | 0.5468 | 0.3117 | 0.0139 | 0.002 | 273.4 | 1.73 | [6 empty] | 1.8087e-07 | 4e-08
2009-03-31 | 中部地方整備局 | 鈴鹿川 | 鈴鹿川 | 左岸 | 3 | SZL3.0-1 | 天端 | B.SZL3.0-1 P12 | 12.15 | 12.45 | 27 |  | 2.623 |  |  | 42.3 | 51.9 | 5.8 |  | 5.8 | 2.2052 | 1.4047 | 0.4028 | 0.1939 | 11.3729 | 0.87 | [6 empty] | 0.00044156 | 0.00037597
2009-03-31 | 中部地方整備局 | 鈴鹿川 | 鈴鹿川 | 左岸 | 3 | SZL3.0-1 | 天端 | B.SZL3.0-1 P13 | 13.15 | 13.45 | 24 |  | 2.624 |  |  | 52.2 | 42.7 | 5.1 |  | 5.1 | 2.873 | 2.1535 | 0.4809 | 0.2204 | 13.0354 | 1.05 | [6 empty] | 0.00066576 | 0.00048576
2009-03-31 | 中部地方整備局 | 鈴鹿川 | 鈴鹿川 | 左岸 | 3 | SZL3.0-1 | 天端 | B.SZL3.0-1 P14 | 14.15 | 14.45 | 22 |  | 2.618 |  |  | 44.3 | 50.8 | 4.9 |  | 4.9 | 2.5448 | 1.4403 | 0.4095 | 0.2074 | 12.27 | 0.7 | [6 empty] | 0.00045877 | 0.00043015
2009-03-31 | 中部地方整備局 | 鈴鹿川 | 鈴鹿川 | 左岸 | 3 | SZL3.0-1 | 天端 | B.SZL3.0-1 P18 | 18.15 | 18.48 | 3 |  | 2.64 |  |  | 0 | 29.9 | 40.1 | 30 | 70.1 | 0.0461 | 0.0244 |  |  |  |  | 52 | 30.6 | 21.4
2009-03-31 | 中部地方整備局 | 鈴鹿川 | 鈴鹿川 | 左岸 | 3 | SZL3.0-1 | 天端 | B.SZL3.0-1 P19 | 19.15 | 19.45 | 3 |  | 2.638 |  |  | 0 | 33.6 | 37.8 | 28.6 | 66.4 | 0.0533 | 0.0281 |  |  |  |  | 51 | 30.5 | 20.5
2009-03-31 | 中部地方整備局 | 鈴鹿川 | 鈴鹿川 | 左岸 | 3 | SZL3.0-1 | 天端 | B.SZL3.0-1 P20 | 20 | 20.5 | 3 |  | 2.638 |  |  | 0 | 6 | 51.1 | 42.9 | 94 | 0.0119 | 0.0075 |  |  |  |  | 67 | 37.3 | 29.7
2009-03-31 | 中部地方整備局 | 鈴鹿川 | 鈴鹿川 | 左岸 | 3.8 | SZL3.8-1 | 天端 | B.SZL3.8-1 P1 | 1.15 | 1.45 | 8 |  | 2.669 |  |  | 13.9 | 41.7 | 26.1 | 18.3 | 44.4 | 0.2469 | 0.1413 | 0.0063 |  |  |  | 37 | 17.9 | 19.1 |  |  |  | 2.8912e-08
2009-03-31 | 中部地方整備局 | 鈴鹿川 | 鈴鹿川 | 左岸 | 3.8 | SZL3.8-1 | 天端 | B.SZL3.8-1 P1.5 | 1.65 | 1.95 | 18 |  | 2.643 |  |  | 24.3 | 55.3 | 12.2 | 8.2 | 20.4 | 0.7159 | 0.4835 | 0.0681 | 0.0095 | 75.3579 | 7.64 | [6 empty] | 7.1846e-06 | 9.025e-07
2009-03-31 | 中部地方整備局 | 鈴鹿川 | 鈴鹿川 | 左岸 | 3.8 | SZL3.8-1 | 天端 | B.SZL3.8-1 P2 | 2.15 | 2.45 | 7 |  | 2.655 |  |  | 10.9 | 60.2 | 17.1 | 11.8 | 28.9 | 0.2889 | 0.2187 | 0.0185 | 0.003 | 96.3 | 8.59 | [6 empty] | 3.5078e-07 | 9e-08
2009-03-31 | 中部地方整備局 | 鈴鹿川 | 鈴鹿川 | 左岸 | 3.8 | SZL3.8-1 | 天端 | B.SZL3.8-1 P2.5 | 2.65 | 2.95 | 4 |  | 2.662 |  |  | 12.7 | 60.8 | 15.4 | 11.1 | 26.5 | 0.3583 | 0.2677 | 0.026 | 0.0034 | 105.3824 | 9.84 | [6 empty] | 7.7178e-07 | 1.156e-07
2009-03-31 | 中部地方整備局 | 鈴鹿川 | 鈴鹿川 | 左岸 | 3.8 | SZL3.8-1 | 天端 | B.SZL3.8-1 P3 | 3.15 | 3.49 | 5 |  | 2.65 |  |  | 22.7 | 62.1 | 8.6 | 6.6 | 15.2 | 0.6128 | 0.4328 | 0.1517 | 0.0172 | 35.6279 | 6.27 | [6 empty] | 4.5956e-05 | 2.9584e-06
2009-03-31 | 中部地方整備局 | 鈴鹿川 | 鈴鹿川 | 左岸 | 3.8 | SZL3.8-1 | 天端 | B.SZL3.8-1 P3.5 | 3.65 | 3.96 | 1 |  | 2.658 |  |  | 18.9 | 62.1 | 10.7 | 8.3 | 19 | 0.421 | 0.328 | 0.0889 | 0.0089 | 47.3034 | 9.26 | [6 empty] | 1.3323e-05 | 7.921e-07
2009-03-31 | 中部地方整備局 | 鈴鹿川 | 鈴鹿川 | 左岸 | 3.8 | SZL3.8-1 | 天端 | B.SZL3.8-1 P4 | 4.15 | 4.45 | 32 |  | 2.659 |  |  | 23.8 | 53.2 | 12.2 | 10.8 | 23 | 0.7047 | 0.5032 | 0.0396 | 0.0039 | 180.6923 | 16.34 | [6 empty] | 2.0458e-06 | 1.521e-07
2009-03-31 | 中部地方整備局 | 鈴鹿川 | 鈴鹿川 | 左岸 | 3.8 | SZL3.8-1 | 天端 | B.SZL3.8-1 P4 | 4.65 | 4.95 | 10 |  | 2.674 |  |  | 29.4 | 53.7 | 9.2 | 7.7 | 16.9 | 0.9019 | 0.6563 | 0.1641 | 0.0102 | 88.4216 | 13.22 | [6 empty] | 5.5132e-05 | 1.0404e-06
2009-03-31 | 中部地方整備局 | 鈴鹿川 | 鈴鹿川 | 左岸 | 3.8 | SZL3.8-1 | 天端 | B.SZL3.8-1 P5 | 5.15 | 5.5 | 7 |  | 2.673 |  |  | 27.4 | 56.2 | 9.3 | 7.1 | 16.4 | 0.907 | 0.6704 | 0.1611 | 0.0123 | 73.7398 | 11.47 | [6 empty] | 5.2825e-05 | 1.5129e-06
2009-03-31 | 中部地方整備局 | 鈴鹿川 | 鈴鹿川 | 左岸 | 3.8 | SZL3.8-1 | 天端 | B.SZL3.8-1 P5 | 5.65 | 5.95 | 12 |  | 2.708 |  |  | 1.3 | 28.3 | 41.4 | 29 | 70.4 | 0.0418 | 0.0228 | 0.0019 |  |  |  | 36.5 | 19.5 | 17 |  |  |  | 1.7983e-09
2009-03-31 | 中部地方整備局 | 鈴鹿川 | 鈴鹿川 | 左岸 | 3.8 | SZL3.8-1 | 天端 | B.SZL3.8-1 P7 | 7.15 | 7.49 | 4 |  | 2.692 |  |  | 0 | 15.4 | 47.1 | 37.5 | 84.6 | 0.0168 | 0.0099 |  |  |  |  | 45.8 | 23.5 | 22.3
2009-03-31 | 中部地方整備局 | 鈴鹿川 | 鈴鹿川 | 左岸 | 3.8 | SZL3.8-1 | 天端 | B.SZL3.8-1 P8 | 8.15 | 8.46 | 5 |  | 2.666 |  |  | 1.8 | 20.6 | 42.7 | 34.9 | 77.6 | 0.0276 | 0.015 |  |  |  |  | 51.4 | 27.1 | 24.3
2009-03-31 | 中部地方整備局 | 鈴鹿川 | 鈴鹿川 | 左岸 | 3.8 | SZL3.8-1 | 天端 | B.SZL3.8-1 P10 | 10.15 | 10.45 | 15 |  | 2.634 |  |  | 31.3 | 55.7 | 10.2 | 2.8 | 13 | 1.3347 | 0.8633 | 0.25 | 0.0417 | 32.0072 | 3.43 | [6 empty] | 0.00014623 | 1.7389e-05
2009-03-31 | 中部地方整備局 | 鈴鹿川 | 鈴鹿川 | 左岸 | 3.8 | SZL3.8-1 | 天端 | B.SZL3.8-1 P11 | 11.15 | 11.48 | 12 |  | 2.628 |  |  | 42.6 | 47.8 | 6.8 | 2.8 | 9.6 | 2.1879 | 1.5247 | 0.3479 | 0.0892 | 24.528 | 2 | [6 empty] | 0.00031445 | 7.9566e-05
2009-03-31 | 中部地方整備局 | 鈴鹿川 | 鈴鹿川 | 左岸 | 3.8 | SZL3.8-1 | 天端 | B.SZL3.8-1 P12 | 12.15 | 12.47 | 5 |  | 2.638 |  |  | 24 | 49.1 | 17.1 | 9.8 | 26.9 | 0.8922 | 0.4606 | 0.0317 | 0.0053 | 168.3396 | 2.33 | [6 empty] | 1.2217e-06 | 2.809e-07
2009-03-31 | 中部地方整備局 | 鈴鹿川 | 鈴鹿川 | 左岸 | 3.8 | SZL3.8-1 | 天端 | B.SZL3.8-1 P14 | 14.15 | 14.45 | 41 |  | 2.639 |  |  | 5.9 | 86.4 | 6.3 | 1.4 | 7.7 | 0.6581 | 0.5462 | 0.2787 | 0.1555 | 4.2322 | 1.31 | [6 empty] | 0.0001881 | 0.0002418
2009-03-31 | 中部地方整備局 | 鈴鹿川 | 鈴鹿川 | 左岸 | 3.8 | SZL3.8-1 | 天端 | B.SZL3.8-1 P15 | 15.15 | 15.45 | 33 |  | 2.633 |  |  | 9.3 | 82.8 | 6.5 | 1.4 | 7.9 | 0.8747 | 0.7148 | 0.3264 | 0.1341 | 6.5227 | 1.83 | [6 empty] | 0.00027124 | 0.00017983
2009-03-31 | 中部地方整備局 | 鈴鹿川 | 鈴鹿川 | 左岸 | 3.8 | SZL3.8-1 | 天端 | B.SZL3.8-1 P17 | 17.15 | 17.45 | 5 |  | 2.64 |  |  | 0 | 23.7 | 43.3 | 33 | 76.3 | 0.0288 | 0.0156 |  |  |  |  | 64.2 | 29.2 | 35
2009-03-31 | 中部地方整備局 | 鈴鹿川 | 鈴鹿川 | 左岸 | 3.8 | SZL3.8-1 | 天端 | B.SZL3.8-1 P18 | 18.15 | 18.45 | 3 |  | 2.64 |  |  | 0 | 23.5 | 43.9 | 32.6 | 76.5 | 0.029 | 0.0153 |  |  |  |  | 57 | 29.7 | 27.3
2009-03-31 | 中部地方整備局 | 鈴鹿川 | 鈴鹿川 | 左岸 | 3.8 | SZL3.8-1 | 天端 | B.SZL3.8-1 P19 | 19.15 | 19.48 | 4 |  | 2.649 |  |  | 0 | 39.2 | 33.6 | 27.2 | 60.8 | 0.0713 | 0.0367 | 0.0014 |  |  |  | 48 | 31.4 | 16.6 |  |  |  | 8.863e-10
2009-03-31 | 中部地方整備局 | 鈴鹿川 | 鈴鹿川 | 左岸 | 4.8 | SZL4.8-1 | 天端 | B.SZL4.8-1 P1 | 1.15 | 1.45 | 21 |  | 2.645 |  |  | 47.7 | 41.6 | 7.5 | 3.2 | 10.7 | 2.9894 | 1.774 | 0.2818 | 0.0605 | 49.4116 | 1.8 | [6 empty] | 0.00019298 | 3.6603e-05
2009-03-31 | 中部地方整備局 | 鈴鹿川 | 鈴鹿川 | 左岸 | 4.8 | SZL4.8-1 | 天端 | B.SZL4.8-1 P1.5 | 1.65 | 1.95 | 34 |  | 2.63 |  |  | 37.3 | 41.6 | 13.2 | 7.9 | 21.1 | 1.7768 | 1.0569 | 0.06 | 0.0089 | 199.6404 | 5.48 | [6 empty] | 5.3577e-06 | 7.921e-07
2009-03-31 | 中部地方整備局 | 鈴鹿川 | 鈴鹿川 | 左岸 | 4.8 | SZL4.8-1 | 天端 | B.SZL4.8-1 P2 | 2.15 | 2.45 | 17 |  | 2.653 |  |  | 26.3 | 39.9 | 21 | 12.8 | 33.8 | 0.85 | 0.3943 | 0.0144 | 0.002 | 425 | 1.48 | [6 empty] | 1.963e-07 | 4e-08
2009-03-31 | 中部地方整備局 | 鈴鹿川 | 鈴鹿川 | 左岸 | 4.8 | SZL4.8-1 | 天端 | B.SZL4.8-1 P2.5 | 2.65 | 2.95 | 18 |  | 2.672 |  |  | 18.8 | 44.9 | 21.6 | 14.7 | 36.3 | 0.461 | 0.2175 | 0.0112 | 0.0018 | 256.1111 | 1.88 | [6 empty] | 1.0966e-07 | 3.24e-08
2009-03-31 | 中部地方整備局 | 鈴鹿川 | 鈴鹿川 | 左岸 | 4.8 | SZL4.8-1 | 天端 | B.SZL4.8-1 P3 | 3.15 | 3.45 | 45 |  | 2.659 |  |  | 36.4 | 47.9 | 10.8 | 4.9 | 15.7 | 1.7194 | 1.1143 | 0.166 | 0.022 | 78.1545 | 4.33 | [6 empty] | 5.6623e-05 | 4.84e-06
2009-03-31 | 中部地方整備局 | 鈴鹿川 | 鈴鹿川 | 左岸 | 4.8 | SZL4.8-1 | 天端 | B.SZL4.8-1 P3.5 | 3.65 | 3.95 | 19 |  | 2.644 |  |  | 35.1 | 52.7 | 8.3 | 3.9 | 12.2 | 1.6963 | 1.2147 | 0.2731 | 0.0418 | 40.5813 | 4.37 | [6 empty] | 0.00017946 | 1.7472e-05
2009-03-31 | 中部地方整備局 | 鈴鹿川 | 鈴鹿川 | 左岸 | 4.8 | SZL4.8-1 | 天端 | B.SZL4.8-1 P4 | 4.15 | 4.45 | 36 |  | 2.645 |  |  | 29.8 | 52 | 12.3 | 5.9 | 18.2 | 1.2965 | 0.85 | 0.1042 | 0.0131 | 98.9695 | 5.96 | [6 empty] | 1.9249e-05 | 1.7161e-06
2009-03-31 | 中部地方整備局 | 鈴鹿川 | 鈴鹿川 | 左岸 | 4.8 | SZL4.8-1 | 天端 | B.SZL4.8-1 P4.5 | 4.65 | 4.95 | 32 |  | 2.636 |  |  | 44.8 | 49.4 | 5.8 |  | 5.8 | 2.3846 | 1.6494 | 0.4404 | 0.1978 | 12.0556 | 1.13 | [6 empty] | 0.00054299 | 0.00039125
2009-03-31 | 中部地方整備局 | 鈴鹿川 | 鈴鹿川 | 左岸 | 4.8 | SZL4.8-1 | 天端 | B.SZL4.8-1 P5 | 5.15 | 5.45 | 26 |  | 2.627 |  |  | 40.1 | 48 | 8.2 | 3.7 | 11.9 | 2.0081 | 1.2853 | 0.2886 | 0.0418 | 48.0407 | 2.86 | [6 empty] | 0.00020394 | 1.7472e-05
2009-03-31 | 中部地方整備局 | 鈴鹿川 | 鈴鹿川 | 左岸 | 4.8 | SZL4.8-1 | 天端 | B.SZL4.8-1 P5.5 | 5.65 | 5.95 | 8 |  | 2.629 |  |  | 2.4 | 31.6 | 40.3 | 25.7 | 66 | 0.0466 | 0.0254 | 0.0028 |  |  |  | 40.3 | 26.8 | 13.5 |  |  |  | 4.4164e-09
2009-03-31 | 中部地方整備局 | 鈴鹿川 | 鈴鹿川 | 左岸 | 4.8 | SZL4.8-1 | 天端 | B.SZL4.8-1 P6 | 6.15 | 6.45 | 6 |  | 2.663 |  |  | 3.5 | 36.1 | 38.7 | 21.7 | 60.4 | 0.0728 | 0.035 | 0.0042 |  |  |  | 40 | 26.4 | 13.6 |  |  |  | 1.13e-08
2009-03-31 | 中部地方整備局 | 鈴鹿川 | 鈴鹿川 | 左岸 | 4.8 | SZL4.8-1 | 天端 | B.SZL4.8-1 P6.5 | 6.65 | 6.95 | 7 |  | 2.648 |  |  | 31.9 | 61.6 | 6.5 |  | 6.5 | 1.6024 | 1.2175 | 0.3077 | 0.1415 | 11.3244 | 1.32 | [6 empty] | 0.00023659 | 0.00020022
2009-03-31 | 中部地方整備局 | 鈴鹿川 | 鈴鹿川 | 左岸 | 4.8 | SZL4.8-1 | 天端 | B.SZL4.8-1 P7 | 7.15 | 7.45 | 9 |  | 2.661 |  |  | 44.2 | 44.8 | 7.1 | 3.9 | 11 | 2.5804 | 1.5231 | 0.3091 | 0.0541 | 47.6969 | 2.77 | [6 empty] | 0.00023909 | 2.9268e-05
2009-03-31 | 中部地方整備局 | 鈴鹿川 | 鈴鹿川 | 左岸 | 4.8 | SZL4.8-1 | 天端 | B.SZL4.8-1 P8 | 8.15 | 8.45 | 21 |  | 2.644 |  |  | 45.3 | 49 | 5.7 |  | 5.7 | 2.4271 | 1.6907 | 0.4614 | 0.1995 | 12.1659 | 1.24 | [6 empty] | 0.00060488 | 0.000398
2009-03-31 | 中部地方整備局 | 鈴鹿川 | 鈴鹿川 | 左岸 | 4.8 | SZL4.8-1 | 天端 | B.SZL4.8-1 P9 | 9.15 | 9.45 | 22 |  | 2.652 |  |  | 42.6 | 52.2 | 5.2 |  | 5.2 | 2.1908 | 1.5313 | 0.4532 | 0.2111 | 10.378 | 1.08 | [6 empty] | 0.00058026 | 0.00044563
2009-03-31 | 中部地方整備局 | 鈴鹿川 | 鈴鹿川 | 左岸 | 4.8 | SZL4.8-1 | 天端 | B.SZL4.8-1 P11 | 11.15 | 11.45 | 8 |  | 2.705 |  |  | 0 | 11 | 52.3 | 36.7 | 89 | 0.0179 | 0.0109 |  |  |  |  | 46.2
2009-03-31 | 中部地方整備局 | 鈴鹿川 | 鈴鹿川 | 左岸 | 4.8 | SZL4.8-1 | 天端 | B.SZL4.8-1 P12 | 12.15 | 12.45 | 24 |  | 2.661 |  |  | 33.8 | 55.1 | 8.3 | 2.8 | 11.1 | 1.6055 | 1.0909 | 0.2438 | 0.0548 | 29.2974 | 2.01 | 29.7 | [5 empty] | 0.00013796 | 3.003e-05
2009-03-31 | 中部地方整備局 | 鈴鹿川 | 鈴鹿川 | 左岸 | 4.8 | SZL4.8-1 | 天端 | B.SZL4.8-1 P13 | 13.15 | 13.45 | 21 |  | 2.655 |  |  | 12.7 | 74.1 | 9.7 | 3.5 | 13.2 | 0.7975 | 0.5823 | 0.1557 | 0.0393 | 20.2926 | 2.32 | 16.5 | [5 empty] | 4.8813e-05 | 1.5445e-05
2009-03-31 | 中部地方整備局 | 鈴鹿川 | 鈴鹿川 | 左岸 | 4.8 | SZL4.8-1 | 天端 | B.SZL4.8-1 P15 | 15.15 | 15.45 | 7 |  | 2.706 |  |  | 0 | 23.4 | 51.9 | 24.7 | 76.6 | 0.038 | 0.0241 | 0.003 |  |  |  | 45.8 | 26.1 | 19.7 |  |  |  | 5.1819e-09
2009-03-31 | 中部地方整備局 | 鈴鹿川 | 鈴鹿川 | 左岸 | 4.8 | SZL4.8-1 | 天端 | B.SZL4.8-1 P16 | 16.15 | 16.45 | 6 |  | 2.69 |  |  | 1.1 | 42.4 | 39.9 | 16.6 | 56.5 | 0.0837 | 0.0611 | 0.0083 | 0.001 | 83.7 | 4.88 | 39.4 | 24.2 | 15.2 |  |  |  | 5.4765e-08 | 1e-08
2009-03-31 | 中部地方整備局 | 鈴鹿川 | 鈴鹿川 | 左岸 | 4.8 | SZL4.8-1 | 天端 | B.SZL4.8-1 P17 | 17.15 | 17.45 | 14 |  | 2.681 |  |  | 0 | 73.6 | 20.2 | 6.2 | 26.4 | 0.1575 | 0.1342 | 0.0474 | 0.0123 | 12.8049 | 3.86 | [6 empty] | 3.103e-06 | 1.5129e-06
2009-03-31 | 中部地方整備局 | 鈴鹿川 | 鈴鹿川 | 左岸 | 4.8 | SZL4.8-1 | 天端 | B.SZL4.8-1 P18 | 18.15 | 18.45 | 12 |  | 2.685 |  |  | 0 | 72.3 | 20 | 7.7 | 27.7 | 0.1621 | 0.1384 | 0.0357 | 0.0078 | 20.7821 | 5.71 | [6 empty] | 1.6089e-06 | 6.084e-07
2009-03-31 | 中部地方整備局 | 鈴鹿川 | 鈴鹿川 | 左岸 | 5.4 | SZL5.4k-1 | 天端 | B.1P-0 | 0 | 0.5 | 2 |  | 2.66 |  |  | 26.7 | 46.6 | 13.5 | 13.2 | 26.7 | 0.7848 | 0.4591 | 0.0179 | 0.0021 | 373.7143 | 14.8 | [6 empty] | 3.2498e-07 | 4.41e-08
2009-03-31 | 中部地方整備局 | 鈴鹿川 | 鈴鹿川 | 左岸 | 5.4 | SZL5.4k-1 | 天端 | B.1P-1 | 1 | 1.5 | 24 |  | 2.688 |  |  | 20.4 | 40.3 | 23.8 | 15.5 | 39.3 | 0.2861 | 0.1658 | 0.0099 | [9 empty] | 8.2392e-08
2009-03-31 | 中部地方整備局 | 鈴鹿川 | 鈴鹿川 | 左岸 | 5.4 | SZL5.4k-1 | 天端 | B.1P-2 | 2 | 2.5 | 50 |  | 2.662 |  |  | 16.9 | 57 | 14.4 | 11.7 | 26.1 | 0.5677 | 0.3789 | 0.0216 | 0.0026 | 218.3462 | 9.7 | [6 empty] | 5.0226e-07 | 6.76e-08
2009-03-31 | 中部地方整備局 | 鈴鹿川 | 鈴鹿川 | 左岸 | 5.4 | SZL5.4k-1 | 天端 | B.1P-3 | 3 | 3.5 | 11 |  | 2.627 |  |  | 32.2 | 64.7 | 3.1 |  | 3.1 | 1.4273 | 0.9664 | 0.3876 | 0.2808 | 5.083 | 0.7 | [6 empty] | 0.00040391 | 0.00078849
2009-03-31 | 中部地方整備局 | 鈴鹿川 | 鈴鹿川 | 左岸 | 5.4 | SZL5.4k-1 | 天端 | B.1P-4 | 4 | 4.5 | 5 |  | 2.626 |  |  | 26.8 | 66.7 | 6.5 |  | 6.5 | 1.2028 | 0.8689 | 0.3296 | 0.1784 | 6.7422 | 1 | [6 empty] | 0.00027744 | 0.00031827
2009-03-31 | 中部地方整備局 | 鈴鹿川 | 鈴鹿川 | 左岸 | 5.4 | SZL5.4k-1 | 天端 | B.1P-5 | 5 | 5.5 | 8 |  | 2.624 |  |  | 38.6 | 57.2 | 4.2 |  | 4.2 | 1.9157 | 1.4108 | 0.5211 | 0.3088 | 6.2037 | 1 | [6 empty] | 0.00080187 | 0.00095357
2009-03-31 | 中部地方整備局 | 鈴鹿川 | 鈴鹿川 | 左岸 | 5.4 | SZL5.4k-1 | 天端 | B.1P-7 | 7 | 7.5 | 17 |  | 2.618 |  |  | 42.6 | 51 | 6.4 |  | 6.4 | 2.1972 | 1.5374 | 0.4117 | 0.1629 | 13.488 | 1.4 | [6 empty] | 0.0004645 | 0.00026536
2009-03-31 | 中部地方整備局 | 鈴鹿川 | 鈴鹿川 | 左岸 | 5.4 | SZL5.4k-1 | 天端 | B.1P-9 | 9 | 9.5 | 16 |  | 2.631 |  |  | 47.6 | 48.2 | 4.2 |  | 4.2 | 2.6401 | 1.8266 | 0.5063 | 0.247 | 10.6887 | 1 | [6 empty] | 0.00075009 | 0.00061009
2009-03-31 | 中部地方整備局 | 鈴鹿川 | 鈴鹿川 | 左岸 | 5.4 | SZL5.4k-1 | 天端 | B.1P-10 | 10 | 10.5 | 8 |  | 2.617 |  |  | 0 | 7.5 | 45.6 | 46.9 | 92.5 | 0.0123 | 0.0065 |  |  |  |  | 67.9 | 31.4 | 36.5
2009-03-31 | 中部地方整備局 | 鈴鹿川 | 鈴鹿川 | 左岸 | 5.4 | SZL5.4k-1 | 天端 | B.1P-12 | 12 | 12.5 | 35 |  | 2.634 |  |  | 31.3 | 63.5 | 5.2 |  | 5.2 | 1.4146 | 0.9788 | 0.3789 | 0.1859 | 7.6095 | 1.2 | [6 empty] | 0.00038321 | 0.00034559
2009-03-31 | 中部地方整備局 | 鈴鹿川 | 鈴鹿川 | 左岸 | 5.4 | SZL5.4k-1 | 天端 | B.1P-15 | 15 | 15.5 | 12 |  | 2.65 |  |  | 37.8 | 41.7 | 12.3 | 8.2 | 20.5 | 1.8153 | 1.055 | 0.0644 | 0.0087 | 208.6552 | 3.5 | [6 empty] | 6.3123e-06 | 7.569e-07
2009-03-31 | 中部地方整備局 | 鈴鹿川 | 鈴鹿川 | 左岸 | 5.4 | SZL5.4k-1 | 天端 | B.1P-17 | 17 | 17.5 | 38 |  | 2.661 |  |  | 5.1 | 87.3 | 7.6 |  | 7.6 | 0.5598 | 0.4472 | 0.2013 | 0.1262 | 4.4358 | 1 | [6 empty] | 8.8513e-05 | 0.00015926
2009-03-31 | 中部地方整備局 | 鈴鹿川 | 鈴鹿川 | 左岸 | 5.4 | SZL5.4k-1 | 天端 | B.1P-19 | 19 | 19.5 | 30 |  | 2.624 |  |  | 44.3 | 46.8 | 8.9 |  | 8.9 | 2.3177 | 1.5863 | 0.2769 | 0.1093 | 21.2049 | 0.9 | [6 empty] | 0.00018529 | 0.00011946
2009-03-31 | 中部地方整備局 | 鈴鹿川 | 鈴鹿川 | 左岸 | 5.4 | SZL5.4k-1 | 天端 | B.1P-21 | 21 | 21.5 | 29 |  | 2.65 |  |  | 10 | 79.6 | 10.4 |  | 10.4 | 0.5389 | 0.4127 | 0.1953 | [9 empty] | 8.252e-05
2009-03-31 | 中部地方整備局 | 鈴鹿川 | 鈴鹿川 | 左岸 | 5.4 | SZL5.4k-1 | 天端 | B.1P-24 | 24 | 24.4 | 26 |  | 2.632 |  |  | 13.4 | 77.2 | 9.4 |  | 9.4 | 0.8015 | 0.6057 | 0.2197 | 0.0893 | 8.9754 | 1.5 | [6 empty] | 0.0001084 | 7.9745e-05
2009-03-31 | 中部地方整備局 | 鈴鹿川 | 鈴鹿川 | 左岸 | 5.4 | SZL5.4k-1 | 天端 | B.1P-25 | 25 | 25.5 | 10 |  | 2.694 |  |  | 1.8 | 32.4 | 39 | 26.8 | 65.8 | 0.0524 | 0.0314 | 0.0012 |  |  |  | 51.1 | 25.5 | 25.6 |  |  |  | 6.201e-10
2009-03-31 | 中部地方整備局 | 鈴鹿川 | 鈴鹿川 | 左岸 | 5.4 | SZL5.4k-1 | 天端 | B.1P-27 | 27 | 27.5 | 10 |  | 2.681 |  |  | 0 | 0.5 | 44.1 | 55.4 | 99.5 | 0.0063 | 0.0038 |  |  |  |  | 69 | 32.4 | 36.6
2009-03-31 | 中部地方整備局 | 鈴鹿川 | 鈴鹿川 | 左岸 | 5.4 | SZL5.4k-2 | 表のり面 | B.2P-0 | 0.5 | 1 | 3 |  | 2.641 |  |  | 48.4 | 32.1 | 19.5 |  | 19.5 | 3.3602 | 1.8143 | 0.0858 | [9 empty] | 1.2271e-05
2009-03-31 | 中部地方整備局 | 鈴鹿川 | 鈴鹿川 | 左岸 | 5.4 | SZL5.4k-2 | 表のり面 | B.2P-1 | 1 | 1.5 | 15 |  | 2.67 |  |  | 38.5 | 31.1 | 13.4 | 17 | 30.4 | 1.778 | 0.6611 | 0.0069 | [9 empty] | 3.5695e-08
2009-03-31 | 中部地方整備局 | 鈴鹿川 | 鈴鹿川 | 左岸 | 5.4 | SZL5.4k-2 | 表のり面 | B.2P-2 | 2 | 2.5 | 35 |  | 2.662 |  |  | 13.3 | 54.3 | 19.4 | 13 | 32.4 | 0.3418 | 0.2456 | 0.016 | 0.0027 | 126.5926 | 2.9 | [6 empty] | 2.5058e-07 | 7.29e-08
2009-03-31 | 中部地方整備局 | 鈴鹿川 | 鈴鹿川 | 左岸 | 5.4 | SZL5.4k-2 | 表のり面 | B.2P-3 | 3 | 3.5 | 24 |  | 2.642 |  |  | 19.9 | 62.2 | 17.9 |  | 17.9 | 0.5917 | 0.4119 | 0.1118 | [9 empty] | 2.2659e-05
2009-03-31 | 中部地方整備局 | 鈴鹿川 | 鈴鹿川 | 左岸 | 5.4 | SZL5.4k-2 | 表のり面 | B.2P-4 | 4 | 4.5 | 50 |  | 2.644 |  |  | 32.1 | 49.4 | 18.5 |  | 18.5 | 1.2834 | 0.7772 | 0.1038 | [9 empty] | 1.9078e-05
2009-03-31 | 中部地方整備局 | 鈴鹿川 | 鈴鹿川 | 左岸 | 5.4 | SZL5.4k-2 | 表のり面 | B.2P-5 | 5.5 | 5.9 | 9 |  | 2.665 |  |  | 11.2 | 20.4 | 39.9 | 28.5 | 68.4 | 0.0306 | 0.0162 | 0.0024 |  |  |  | 49.5 | 24.7 | 24.8 |  |  |  | 3.0899e-09
2009-03-31 | 中部地方整備局 | 鈴鹿川 | 鈴鹿川 | 左岸 | 5.4 | SZL5.4k-2 | 表のり面 | B.2S-1 | 6 | 7 | 9 | 1.863 | 2.644 | 0.479 | 0.074308 | 38.1 | 53.2 | 8.7 |  | 8.7 | 1.8283 | 1.1201 | 0.2981 | 0.1462 | 12.5055 | 0.7 | [6 empty] | 0.00021983 | 0.00021374 |  | 7.8302e-05 | CD | 21.4 | 35.2
2009-03-31 | 中部地方整備局 | 鈴鹿川 | 鈴鹿川 | 左岸 | 5.4 | SZL5.4k-2 | 表のり面 | B.2P-8 | 8 | 8.5 | 6 |  | 2.635 |  |  | 31.7 | 62.3 | 6 |  | 6 | 1.5655 | 1.1787 | 0.4291 | 0.1928 | 8.1198 | 1.4 | [6 empty] | 0.00051126 | 0.00037172
2009-03-31 | 中部地方整備局 | 鈴鹿川 | 鈴鹿川 | 左岸 | 5.4 | SZL5.4k-2 | 表のり面 | B.2T-1 | 10.1 | 10.9 | 15 | 1.724 | 2.687 | 1.3 | 0.95522 | 0 | 6.5 | 54.5 | 39 | 93.5 | 0.0153 | 0.0096 |  |  |  |  | 56.3 | 28.9 | 27.4 | [7 empty] | UU | [8 empty] | 55.8 | 1
2009-03-31 | 中部地方整備局 | 鈴鹿川 | 鈴鹿川 | 左岸 | 5.4 | SZL5.4k-2 | 表のり面 | B.2P-12 | 12 | 12.5 | 28 |  | 2.628 |  |  | 39.5 | 53.7 | 6.8 |  | 6.8 | 1.9509 | 1.2309 | 0.3382 | 0.1502 | 12.9887 | 1 | [6 empty] | 0.00029451 | 0.0002256
2009-03-31 | 中部地方整備局 | 鈴鹿川 | 鈴鹿川 | 左岸 | 5.4 | SZL5.4k-2 | 表のり面 | B.2P-15 | 15 | 15.5 | 13 |  | 2.652 |  |  | 16 | 59.3 | 15.5 | 9.2 | 24.7 | 0.2769 | 0.1911 | 0.0435 | 0.0063 | 43.9524 | 5.9 | [6 empty] | 2.5432e-06 | 3.969e-07
2009-03-31 | 中部地方整備局 | 鈴鹿川 | 鈴鹿川 | 左岸 | 5.4 | SZL5.4k-2 | 表のり面 | B.2P-20 | 20 | 20.5 | 14 |  | 2.656 |  |  | 8.4 | 65.1 | 15.7 | 10.8 | 26.5 | 0.3802 | 0.2782 | 0.0237 | 0.004 | 95.05 | 7.5 | [6 empty] | 6.2272e-07 | 1.6e-07
2009-03-31 | 中部地方整備局 | 鈴鹿川 | 鈴鹿川 | 左岸 | 5.4 | SZL5.4k-2 | 表のり面 | B.2P-23 | 23 | 23.5 | 19 |  | 2.631 |  |  | 28.5 | 57.8 | 13.7 |  | 13.7 | 1.0854 | 0.6601 | 0.1879 | [9 empty] | 7.5455e-05
2009-03-31 | 中部地方整備局 | 鈴鹿川 | 鈴鹿川 | 左岸 | 5.4 | SZL5.4k-2 | 表のり面 | B.2P-27 | 27 | 27.5 | 10 |  | 2.678 |  |  | 0 | 0.5 | 49.1 | 50.4 | 99.5 | 0.007 | 0.0049 |  |  |  |  | 72.8 | 31.9 | 40.9
2009-03-31 | 中部地方整備局 | 鈴鹿川 | 鈴鹿川 | 左岸 | 5.4 | SZL5.4k-3 | 裏のり面 | B.3P-0 | 0.5 | 1 | 11 |  | 2.708 |  |  | 22.7 | 36.3 | 17.2 | 23.8 | 41 | 0.3573 | 0.1734 | 0.0026 | [9 empty] | 3.7196e-09
2009-03-31 | 中部地方整備局 | 鈴鹿川 | 鈴鹿川 | 左岸 | 5.4 | SZL5.4k-3 | 裏のり面 | B.3P-1 | 1 | 1.5 | 7 |  | 2.671 |  |  | 9.9 | 63.3 | 14.5 | 12.3 | 26.8 | 0.2852 | 0.2168 | 0.0203 | 0.0021 | 135.8095 | 23.4 | [6 empty] | 4.3498e-07 | 4.41e-08
2009-03-31 | 中部地方整備局 | 鈴鹿川 | 鈴鹿川 | 左岸 | 5.4 | SZL5.4k-3 | 裏のり面 | B.3P-2 | 2 | 2.5 | 6 |  | 2.654 |  |  | 13.7 | 67.7 | 18.6 |  | 18.6 | 0.4967 | 0.382 | 0.0956 | [9 empty] | 1.5766e-05
2009-03-31 | 中部地方整備局 | 鈴鹿川 | 鈴鹿川 | 左岸 | 5.4 | SZL5.4k-3 | 裏のり面 | B.3P-3 | 3 | 3.5 | 17 |  | 2.637 |  |  | 36.2 | 59.8 | 4 |  | 4 | 1.7776 | 1.2936 | 0.3998 | 0.238 | 7.4689 | 0.9 | [6 empty] | 0.00043398 | 0.00056644
2009-03-31 | 中部地方整備局 | 鈴鹿川 | 鈴鹿川 | 左岸 | 5.4 | SZL5.4k-3 | 裏のり面 | B.3S-1 | 4 | 5 | 10 | 1.729 | 2.638 | 0.609 | 0.14038 | 32.9 | 65 | 2.1 |  | 2.1 | 1.5556 | 1.1112 | 0.4031 | 0.271 | 5.7402 | 0.8 | [5 empty] | 9.38e-05 | 0.00044232 | 0.00073441 |  | 0.00056115 | CD | 3.2 | 34
2009-03-31 | 中部地方整備局 | 鈴鹿川 | 鈴鹿川 | 左岸 | 5.4 | SZL5.4k-3 | 裏のり面 | B.3P-5 | 5 | 5.5 | 18 |  | 2.642 |  |  | 42.2 | 53.9 | 3.9 |  | 3.9 | 2.1673 | 1.5106 | 0.4828 | 0.2796 | 7.7514 | 0.9 | [6 empty] | 0.00067188 | 0.00078176
2009-03-31 | 中部地方整備局 | 鈴鹿川 | 鈴鹿川 | 左岸 | 5.4 | SZL5.4k-3 | 裏のり面 | B.3P-6 | 6.3 | 6.5 | 9 |  | 2.617 |  |  | 39.9 | 51.2 | 8.9 |  | 8.9 | 1.9935 | 1.4207 | 0.3832 | 0.0987 | 20.1976 | 2.3 | [6 empty] | 0.00039337 | 9.7417e-05
2009-03-31 | 中部地方整備局 | 鈴鹿川 | 鈴鹿川 | 左岸 | 5.4 | SZL5.4k-3 | 裏のり面 | B.3P-7 | 7 | 7.5 | 5 |  | 2.584 |  |  | 7.5 | 16.4 | 43.2 | 32.9 | 76.1 | 0.0244 | 0.0144 |  |  |  |  | 70.7 | 32 | 38.7
2009-03-31 | 中部地方整備局 | 鈴鹿川 | 鈴鹿川 | 左岸 | 5.4 | SZL5.4k-3 | 裏のり面 |  | 8.05 | 9 | [20 empty] | 8.01e-05
2009-03-31 | 中部地方整備局 | 鈴鹿川 | 鈴鹿川 | 左岸 | 5.4 | SZL5.4k-3 | 裏のり面 | B.3P-9 | 9 | 9.5 | 32 |  | 2.634 |  |  | 43.8 | 51.5 | 4.7 |  | 4.7 | 2.3722 | 1.5155 | 0.3939 | 0.2125 | 11.1633 | 0.8 | [6 empty] | 0.00041928 | 0.00045156
2009-03-31 | 中部地方整備局 | 鈴鹿川 | 鈴鹿川 | 左岸 | 5.4 | SZL5.4k-3 | 裏のり面 | B.3P-14 | 14 | 14.5 | 31 |  | 2.664 |  |  | 8.4 | 74.9 | 16.7 |  | 16.7 | 0.3933 | 0.2783 | 0.1136 | [9 empty] | 2.3513e-05
2009-03-31 | 中部地方整備局 | 鈴鹿川 | 鈴鹿川 | 左岸 | 5.4 | SZL5.4k-3 | 裏のり面 | B.3P-18 | 18 | 18.5 | 28 |  | 2.653 |  |  | 19.3 | 66.5 | 14.2 |  | 14.2 | 0.8022 | 0.5086 | 0.163 | [9 empty] | 5.428e-05
2009-03-31 | 中部地方整備局 | 鈴鹿川 | 鈴鹿川 | 左岸 | 5.4 | SZL5.4k-3 | 裏のり面 | B.3P-20 | 20 | 20.5 | 9 |  | 2.647 |  |  | 17.7 | 55.1 | 17.1 | 10.1 | 27.2 | 0.5699 | 0.3614 | 0.0232 | 0.0049 | 116.3061 | 4.8 | [6 empty] | 5.927e-07 | 2.401e-07
2009-03-31 | 中部地方整備局 | 鈴鹿川 | 鈴鹿川 | 左岸 | 5.4 | SZL5.4k-3 | 裏のり面 | B.3P-21 | 21 | 21.5 | 27 |  | 2.644 |  |  | 31.7 | 61.7 | 6.6 |  | 6.6 | 1.381 | 0.8933 | 0.2576 | 0.1434 | 9.6304 | 0.7 | [6 empty] | 0.00015673 | 0.00020564
2009-03-31 | 中部地方整備局 | 鈴鹿川 | 鈴鹿川 | 左岸 | 8 | SZL8.0k-1 | 天端 | B.1P-0 | 0 | 0.5 | 3 |  | 2.701 |  |  | 1.1 | 59.2 | 25.8 | 13.9 | 39.7 | 0.1639 | 0.1315 | 0.0123 | [9 empty] | 1.3624e-07
2009-03-31 | 中部地方整備局 | 鈴鹿川 | 鈴鹿川 | 左岸 | 8 | SZL8.0k-1 | 天端 | B.1P-1 | 1 | 1.5 | 13 |  | 2.692 |  |  | 0.3 | 58.7 | 24.1 | 16.9 | 41 | 0.1595 | 0.1313 | 0.0067 | [9 empty] | 3.3344e-08
2009-03-31 | 中部地方整備局 | 鈴鹿川 | 鈴鹿川 | 左岸 | 8 | SZL8.0k-1 | 天端 | B.1P-2 | 2 | 2.5 | 15 |  | 2.671 |  |  | 17.8 | 52.8 | 13 | 16.4 | 29.4 | 0.3752 | 0.2714 | 0.0094 | [9 empty] | 7.307e-08
2009-03-31 | 中部地方整備局 | 鈴鹿川 | 鈴鹿川 | 左岸 | 8 | SZL8.0k-1 | 天端 | B.1P-3 | 3 | 3.5 | 17 |  | 2.605 |  |  | 39.6 | 51 | 9.4 |  | 9.4 | 1.9606 | 1.227 | 0.2971 | 0.0893 | 21.9552 | 1.5 | [6 empty] | 0.00021813 | 7.9745e-05
2009-03-31 | 中部地方整備局 | 鈴鹿川 | 鈴鹿川 | 左岸 | 8 | SZL8.0k-1 | 天端 | B.1P-4 | 4 | 4.5 | 6 |  | 2.637 |  |  | 41.4 | 50.1 | 8.5 |  | 8.5 | 2.1691 | 1.295 | 0.3164 | 0.1184 | 18.3201 | 1.1 | [6 empty] | 0.00025238 | 0.00014019
2009-03-31 | 中部地方整備局 | 鈴鹿川 | 鈴鹿川 | 左岸 | 8 | SZL8.0k-1 | 天端 | B.1P-5 | 5.5 | 6 | 13 |  | 2.697 |  |  | 1.5 | 71.9 | 14.4 | 12.2 | 26.6 | 0.2723 | 0.2383 | 0.0171 | 0.0022 | 123.7727 | 23.2 | [6 empty] | 2.9232e-07 | 4.84e-08
2009-03-31 | 中部地方整備局 | 鈴鹿川 | 鈴鹿川 | 左岸 | 8 | SZL8.0k-1 | 天端 | B.1P-6 | 6.5 | 7 | 23 |  | 2.649 |  |  | 32.4 | 58.3 | 9.3 |  | 9.3 | 1.1714 | 0.7216 | 0.2555 | 0.0893 | 13.1176 | 1.3 | [6 empty] | 0.00015379 | 7.9745e-05
2009-03-31 | 中部地方整備局 | 鈴鹿川 | 鈴鹿川 | 左岸 | 8 | SZL8.0k-1 | 天端 | B.1P-7 | 7 | 7.5 | 12 |  | 2.645 |  |  | 36 | 55.3 | 8.7 |  | 8.7 | 1.6678 | 1.0559 | 0.3054 | 0.1163 | 14.3405 | 1.2 | [6 empty] | 0.00023251 | 0.00013526
2009-03-31 | 中部地方整備局 | 鈴鹿川 | 鈴鹿川 | 左岸 | 8 | SZL8.0k-1 | 天端 | B.1P-8 | 8 | 8.5 | 7 |  | 2.41 |  |  | 5.9 | 14.4 | 33.5 | 46.2 | 79.7 | 0.0095 | 0.006 |  |  |  |  | 158.1 | 73.8 | 84.3
2009-03-31 | 中部地方整備局 | 鈴鹿川 | 鈴鹿川 | 左岸 | 8 | SZL8.0k-1 | 天端 | B.1P-10 | 10 | 10.5 | 30 |  | 2.626 |  |  | 37.2 | 55.3 | 7.5 |  | 7.5 | 1.7744 | 1.0976 | 0.2623 | 0.122 | 14.5443 | 0.7 | [6 empty] | 0.00016344 | 0.00014884
2009-03-31 | 中部地方整備局 | 鈴鹿川 | 鈴鹿川 | 左岸 | 8 | SZL8.0k-1 | 天端 | B.1P-13 | 13 | 13.5 | 18 |  | 2.631 |  |  | 43.6 | 50 | 6.4 |  | 6.4 | 2.2575 | 1.615 | 0.422 | 0.1814 | 12.4449 | 1.4 | [6 empty] | 0.00049187 | 0.00032906
2009-03-31 | 中部地方整備局 | 鈴鹿川 | 鈴鹿川 | 左岸 | 8 | SZL8.0k-1 | 天端 | B.1P-16 | 16 | 16.3 | 50 |  | 2.687 |  |  | 0.4 | 49.5 | 32.6 | 17.5 | 50.1 | 0.1208 | 0.0746 | 0.0069 |  |  |  | 36.1 | 30 | 6.1 |  |  |  | 3.5695e-08
2009-03-31 | 中部地方整備局 | 鈴鹿川 | 鈴鹿川 | 左岸 | 8 | SZL8.0k-1 | 天端 | B.1P-19 | 19 | 19.3 | 50 |  | 2.767 |  |  | 0 | 2.2 | 26.8 | 71 | 97.8 | 0.0037 | 0.0026 |  |  |  |  | 65.5 | 24.2 | 41.3
2009-03-31 | 中部地方整備局 | 鈴鹿川 | 鈴鹿川 | 左岸 | 8 | SZL8.0k-2 | 表のり面 | B.2P-0 | 0.5 | 1 | 6 |  | 2.636 |  |  | 9.5 | 58 | 16.5 | 16 | 32.5 | 0.3167 | 0.2367 | 0.0076 | [9 empty] | 4.4652e-08
2009-03-31 | 中部地方整備局 | 鈴鹿川 | 鈴鹿川 | 左岸 | 8 | SZL8.0k-2 | 表のり面 | B.2S-1 | 1 | 2 | 6 | 2.006 | 2.66 | 0.522 | 0.093454 | 23.6 | 43.4 | 17.5 | 15.5 | 33 | 0.5411 | 0.3387 | 0.0105 | [8 empty] | 1.69e-06 | 9.4427e-08
2009-03-31 | 中部地方整備局 | 鈴鹿川 | 鈴鹿川 | 左岸 | 8 | SZL8.0k-2 | 表のり面 | B.2P-2 | 2 | 2.5 | 10 |  | 2.628 |  |  | 60.1 | 36.9 | 3 |  | 3 | 4.1555 | 2.9256 | 0.6946 | 0.3423 | 12.1399 | 1.1 | [6 empty] | 0.0015606 | 0.0011717
2009-03-31 | 中部地方整備局 | 鈴鹿川 | 鈴鹿川 | 左岸 | 8 | SZL8.0k-2 | 表のり面 | B.2P-3 | 3 | 3.5 | 16 |  | 2.638 |  |  | 54.6 | 40.6 | 4.8 |  | 4.8 | 4.1474 | 2.5575 | 0.5315 | 0.2411 | 17.202 | 0.8 | [6 empty] | 0.00083944 | 0.00058129
2009-03-31 | 中部地方整備局 | 鈴鹿川 | 鈴鹿川 | 左岸 | 8 | SZL8.0k-2 | 表のり面 | B.2P-4 | 4 | 4.5 | 36 |  | 2.642 |  |  | 49.2 | 41.8 | 9 |  | 9 | 3.1176 | 1.9196 | 0.3089 | 0.106 | 29.4113 | 1 | [6 empty] | 0.00023873 | 0.00011236
2009-03-31 | 中部地方整備局 | 鈴鹿川 | 鈴鹿川 | 左岸 | 8 | SZL8.0k-2 | 表のり面 | B.2P-5 | 5.1 | 5.5 | 4 |  | 2.646 |  |  | 40.4 | 46.8 | 12.8 |  | 12.8 | 2.032 | 1.3889 | 0.2314 | [9 empty] | 0.00012224
2009-03-31 | 中部地方整備局 | 鈴鹿川 | 鈴鹿川 | 左岸 | 8 | SZL8.0k-2 | 表のり面 | B.2P-6 | 6 | 6.5 | 17 |  | 2.629 |  |  | 46.7 | 48.9 | 4.4 |  | 4.4 | 2.4426 | 1.8052 | 0.5673 | 0.2685 | 9.0972 | 1.2 | [6 empty] | 0.0009763 | 0.00072092
2009-03-31 | 中部地方整備局 | 鈴鹿川 | 鈴鹿川 | 左岸 | 8 | SZL8.0k-2 | 表のり面 | B.2P-7 | 7 | 7.5 | 25 |  | 2.631 |  |  | 51.3 | 43.6 | 5.1 |  | 5.1 | 3.0932 | 2.1078 | 0.5303 | 0.2362 | 13.0957 | 1.1 | [6 empty] | 0.00083506 | 0.0005579
2009-03-31 | 中部地方整備局 | 鈴鹿川 | 鈴鹿川 | 左岸 | 8 | SZL8.0k-2 | 表のり面 | B.2P-10 | 10 | 10.5 | 26 |  | 2.631 |  |  | 46.3 | 47.1 | 6.6 |  | 6.6 | 2.5248 | 1.7424 | 0.41 | 0.1616 | 15.6238 | 1.4 | [6 empty] | 0.00046007 | 0.00026115
2009-03-31 | 中部地方整備局 | 鈴鹿川 | 鈴鹿川 | 左岸 | 8 | SZL8.0k-2 | 表のり面 | B.2P-12 | 12 | 12.5 | 26 |  | 2.623 |  |  | 25.4 | 67.2 | 7.4 |  | 7.4 | 1.0599 | 0.761 | 0.2955 | 0.148 | 7.1615 | 1.2 | [6 empty] | 0.00021542 | 0.00021904
2009-03-31 | 中部地方整備局 | 鈴鹿川 | 鈴鹿川 | 左岸 | 8 | SZL8.0k-2 | 表のり面 | B.2P-13 | 13.2 | 13.5 | 7 |  | 2.558 |  |  | 17.2 | 31.3 | 25.1 | 26.4 | 51.5 | 0.2996 | 0.0497 | 0.0022 |  |  |  | 58.4 | 29.5 | 28.9 |  |  |  | 2.5258e-09
2009-03-31 | 中部地方整備局 | 鈴鹿川 | 鈴鹿川 | 左岸 | 8 | SZL8.0k-2 | 表のり面 | B.2P-15 | 15 | 15.5 | 24 |  | 2.72 |  |  | 1.8 | 3.9 | 67.2 | 27.1 | 94.3 | 0.0197 | 0.0144 | 0.0023 |  |  |  | 77.8 | 30.3 | 47.5 |  |  |  | 2.7998e-09
2009-03-31 | 中部地方整備局 | 鈴鹿川 | 鈴鹿川 | 左岸 | 8 | SZL8.0k-2 | 表のり面 | B.2P-17 | 17 | 17.4 | 50 |  | 2.674 |  |  | 0 | 68.2 | 18.4 | 13.4 | 31.8 | 0.1978 | 0.159 | 0.0129 | 0.0019 | 104.1053 | 5.4 | [6 empty] | 1.5214e-07 | 3.61e-08
2009-03-31 | 中部地方整備局 | 鈴鹿川 | 鈴鹿川 | 左岸 | 8 | SZL8.0k-3 | 裏のり面 | B.3P-0 | 0 | 0.5 | 7 |  | 2.659 |  |  | 21 | 36.9 | 18.7 | 23.4 | 42.1 | 0.346 | 0.1867 | 0.0025 | [9 empty] | 3.3965e-09
2009-03-31 | 中部地方整備局 | 鈴鹿川 | 鈴鹿川 | 左岸 | 8 | SZL8.0k-3 | 裏のり面 | B.3P-1 | 1 | 1.5 | 15 |  | 2.654 |  |  | 22.9 | 53.9 | 9 | 14.2 | 23.2 | 0.5642 | 0.3966 | 0.0158 | 0.0012 | 470.1667 | 55.1 | [6 empty] | 2.4338e-07 | 1.44e-08
2009-03-31 | 中部地方整備局 | 鈴鹿川 | 鈴鹿川 | 左岸 | 8 | SZL8.0k-3 | 裏のり面 | B.3P-2 | 2 | 2.5 | 13 |  | 2.634 |  |  | 51.4 | 41.6 | 7 |  | 7 | 2.9191 | 2.1076 | 0.3936 | 0.1721 | 16.9617 | 1 | [6 empty] | 0.00041855 | 0.00029618
2009-03-31 | 中部地方整備局 | 鈴鹿川 | 鈴鹿川 | 左岸 | 8 | SZL8.0k-3 | 裏のり面 | B.3S-1 | 3 | 4.5 | 15 | 1.919 | 2.65 | 0.712 | 0.21083 | 28.2 | 47.3 | 11.9 | 12.6 | 24.5 | 0.8231 | 0.4392 | 0.0201 | 0.0019 | 433.2105 | 13.3 | [5 empty] | 3.11e-07 | 4.2511e-07 | 3.61e-08 |  | 9.3162e-10 | CUB |  |  |  |  | 47.2 | 22 | 4.6 | 37.6
2009-03-31 | 中部地方整備局 | 鈴鹿川 | 鈴鹿川 | 左岸 | 8 | SZL8.0k-3 | 裏のり面 | B.3P-4 | 4.5 | 5 | 15 |  | 2.637 |  |  | 21.8 | 57.3 | 9.9 | 11 | 20.9 | 0.6107 | 0.377 | 0.0589 | 0.0026 | 234.8846 | 17.4 | [6 empty] | 5.1328e-06 | 6.76e-08
2009-03-31 | 中部地方整備局 | 鈴鹿川 | 鈴鹿川 | 左岸 | 8 | SZL8.0k-3 | 裏のり面 | B.3T-1 | 5.5 | 6.3 | 5 | 1.683 | 2.625 | 1.363 | 1.0716 | 0 | 4.6 | 44.1 | 51.3 | 95.4 | 0.0069 | 0.0047 |  |  |  |  | 62.4 | 31.9 | 30.5 | [7 empty] | UU | [8 empty] | 52.6 | 1.6
2009-03-31 | 中部地方整備局 | 鈴鹿川 | 鈴鹿川 | 左岸 | 8 | SZL8.0k-3 | 裏のり面 | B.3P-7 | 7 | 7.5 | 30 |  | 2.656 |  |  | 7.3 | 60.3 | 19.5 | 12.9 | 32.4 | 0.1879 | 0.1524 | 0.0179 | 0.0018 | 104.3889 | 9 | [6 empty] | 3.2498e-07 | 3.24e-08
2009-03-31 | 中部地方整備局 | 鈴鹿川 | 鈴鹿川 | 左岸 | 8 | SZL8.0k-3 | 裏のり面 |  | 8 | 9 | [20 empty] | 1.14e-05
2009-03-31 | 中部地方整備局 | 鈴鹿川 | 鈴鹿川 | 左岸 | 8 | SZL8.0k-3 | 裏のり面 | B.3P-9 | 9 | 9.5 | 21 |  | 2.631 |  |  | 46.3 | 47.2 | 6.5 |  | 6.5 | 2.477 | 1.7462 | 0.3524 | 0.1562 | 15.8579 | 1.1 | [6 empty] | 0.00032395 | 0.00024398
2009-03-31 | 中部地方整備局 | 鈴鹿川 | 鈴鹿川 | 左岸 | 8 | SZL8.0k-3 | 裏のり面 | B.3P-13 | 13 | 13.4 | 50 |  | 2.694 |  |  | 0.3 | 2.4 | 52.8 | 44.5 | 97.3 | 0.0098 | 0.0063 |  |  |  |  | 88.8 | 29.6 | 59.2
2009-03-31 | 中部地方整備局 | 鈴鹿川 | 鈴鹿川 | 左岸 | 8 | SZL8.0k-3 | 裏のり面 | B.3P-15 | 15 | 15.4 | 50 |  | 2.712 |  |  | 0 | 1.3 | 48.8 | 49.9 | 98.7 | 0.0075 | 0.005 |  |  |  |  | 71 | 28.6 | 42.4
2009-03-31 | 中部地方整備局 | 鈴鹿川 | 鈴鹿川 | 左岸 | 9 | SZL9.0k-1 | 天端 | B.1P-0 | 0 | 0.5 | 4 |  | 2.637 |  |  | 16 | 40.4 | 24 | 19.6 | 43.6 | 0.3432 | 0.1511 | 0.0053 | [9 empty] | 1.9371e-08
2009-03-31 | 中部地方整備局 | 鈴鹿川 | 鈴鹿川 | 左岸 | 9 | SZL9.0k-1 | 天端 | B.1P-1 | 1 | 1.5 | 4 |  | 2.654 |  |  | 30 | 39.2 | 16.1 | 14.7 | 30.8 | 0.905 | 0.4222 | 0.0135 | 0.0017 | 532.3529 | 2.6 | [6 empty] | 1.6904e-07 | 2.89e-08
2009-03-31 | 中部地方整備局 | 鈴鹿川 | 鈴鹿川 | 左岸 | 9 | SZL9.0k-1 | 天端 | B.1P-2 | 2 | 2.5 | 2 |  | 2.65 |  |  | 29.1 | 55.1 | 15.8 |  | 15.8 | 1.1303 | 0.7609 | 0.1737 | [9 empty] | 6.2895e-05
2009-03-31 | 中部地方整備局 | 鈴鹿川 | 鈴鹿川 | 左岸 | 9 | SZL9.0k-1 | 天端 | B.1P-3 | 3 | 3.5 | 5 |  | 2.663 |  |  | 15 | 46.1 | 25.9 | 13 | 38.9 | 0.3742 | 0.2303 | 0.0101 | 0.003 | 124.7333 | 0.9 | [6 empty] | 8.63e-08 | 9e-08
2009-03-31 | 中部地方整備局 | 鈴鹿川 | 鈴鹿川 | 左岸 | 9 | SZL9.0k-1 | 天端 | B.1P-5 | 5 | 5.5 | 20 |  | 2.641 |  |  | 36.5 | 58.7 | 4.8 |  | 4.8 | 1.7454 | 1.1854 | 0.3739 | 0.2214 | 7.8835 | 0.8 | [6 empty] | 0.0003716 | 0.00049018
2009-03-31 | 中部地方整備局 | 鈴鹿川 | 鈴鹿川 | 左岸 | 9 | SZL9.0k-1 | 天端 | B.1S-1 | 8.6 | 9.3 | 21 | 1.854 | 2.66 | 0.747 | 0.2386 | 11.8 | 59.1 | 13.6 | 15.5 | 29.1 | 0.5122 | 0.3591 | 0.013 | [9 empty] | 1.5488e-07 |  |  |  | CUB |  |  |  |  | 65.2 | 19.9 | 3.6 | 34.3
2009-03-31 | 中部地方整備局 | 鈴鹿川 | 鈴鹿川 | 左岸 | 9 | SZL9.0k-1 | 天端 | B.1T-1 | 12 | 12.5 | 9 |  | 2.697 |  |  | 0.1 | 6.4 | 46.9 | 46.6 | 93.5 | 0.0152 | 0.0064 |  |  |  |  | 42.7 | 23 | 19.7
2009-03-31 | 中部地方整備局 | 鈴鹿川 | 鈴鹿川 | 左岸 | 9 | SZL9.0k-1 | 天端 | B.1P-15 | 15 | 15.4 | 50 |  | 2.684 |  |  | 62.3 | 27.9 | 9.8 |  | 9.8 | 7.177 | 4.1856 | 0.3273 | 0.0789 | 90.9632 | 2.1 | [6 empty] | 0.00027298 | 6.2252e-05
2009-03-31 | 中部地方整備局 | 鈴鹿川 | 鈴鹿川 | 左岸 | 9 | SZL9.0k-1 | 天端 | B.1P-16 | 16 | 16.5 | 13 |  | 2.612 |  |  | 0.1 | 4.3 | 39.9 | 55.7 | 95.6 | 0.0063 | 0.0037 |  |  |  |  | 94.6 | 29 | 65.6
2009-03-31 | 中部地方整備局 | 鈴鹿川 | 鈴鹿川 | 左岸 | 9 | SZL9.0k-1 | 天端 | B.1P-19 | 19 | 19.4 | 50 |  | 2.514 |  |  | 3.1 | 82.2 | 14.7 |  | 14.7 | 0.421 | 0.3594 | 0.1679 | [9 empty] | 5.8136e-05
2009-03-31 | 中部地方整備局 | 鈴鹿川 | 鈴鹿川 | 左岸 | 9 | SZL9.0k-1 | 天端 | B.1P-23 | 23 | 23.3 | 50 |  | 2.693 |  |  | 0 | 0.3 | 51.1 | 48.6 | 99.7 | 0.0075 | 0.0053 |  |  |  |  | 58.9 | 26.3 | 32.6
2009-03-31 | 中部地方整備局 | 鈴鹿川 | 鈴鹿川 | 左岸 | 9 | SZL9.0k-2 | 表のり面 | B.2P-0 | 0 | 0.5 | 6 |  | 2.637 |  |  | 13.7 | 37.8 | 22.3 | 26.2 | 48.5 | 0.2407 | 0.1019 | 0.0015 | [9 empty] | 1.0399e-09
2009-03-31 | 中部地方整備局 | 鈴鹿川 | 鈴鹿川 | 左岸 | 9 | SZL9.0k-2 | 表のり面 | B.2P-1 | 1 | 1.5 | 6 |  | 2.564 |  |  | 28.5 | 36.9 | 16.8 | 17.8 | 34.6 | 0.8437 | 0.3606 | 0.0072 | [9 empty] | 3.9395e-08
2009-03-31 | 中部地方整備局 | 鈴鹿川 | 鈴鹿川 | 左岸 | 9 | SZL9.0k-2 | 表のり面 | B.2S-1 | 2.5 | 3.2 | 3 | 1.954 | 2.637 | 0.6 | 0.135 | 38.1 | 43.9 | 18 |  | 18 | 1.7887 | 0.7987 | 0.1182 | [8 empty] | 1.84e-06 | 2.5778e-05 |  |  |  | CUB |  |  |  |  | 9.2 | 33.6 | 7.1 | 33.2
2009-03-31 | 中部地方整備局 | 鈴鹿川 | 鈴鹿川 | 左岸 | 9 | SZL9.0k-2 | 表のり面 | B.2P-3 | 3.5 | 3.7 | 3 |  | 2.629 |  |  | 12.8 | 24 | 39.7 | 23.5 | 63.2 | 0.0474 | 0.0221 | 0.0038 |  |  |  | 59.4 | 29.8 | 29.6 |  |  |  | 8.961e-09
2009-03-31 | 中部地方整備局 | 鈴鹿川 | 鈴鹿川 | 左岸 | 9 | SZL9.0k-2 | 表のり面 | B.2S-2 | 5 | 5.8 | 12 | 1.944 | 2.632 | 0.556 | 0.11046 | 67.9 | 27.6 | 4.5 |  | 4.5 | 5.5321 | 4.3737 | 0.8706 | 0.3375 | 16.3914 | 1.6 | [5 empty] | 3.41e-06 | 0.0026337 | 0.0011391 |  | 0.0035992 | CD | 0.3 | 38.9
2009-03-31 | 中部地方整備局 | 鈴鹿川 | 鈴鹿川 | 左岸 | 9 | SZL9.0k-2 | 表のり面 |  | 8.5 | 9 | [20 empty] | 0.000144
2009-03-31 | 中部地方整備局 | 鈴鹿川 | 鈴鹿川 | 左岸 | 9 | SZL9.0k-2 | 表のり面 | B.2P-9 | 9 | 9.5 | 28 |  | 2.641 |  |  | 31.1 | 59.9 | 9 |  | 9 | 1.5163 | 1.1239 | 0.3997 | 0.1263 | 12.0055 | 1.9 | [6 empty] | 0.00043373 | 0.00015952
2009-03-31 | 中部地方整備局 | 鈴鹿川 | 鈴鹿川 | 左岸 | 9 | SZL9.0k-2 | 表のり面 | B.2P-12 | 12 | 12.5 | 5 |  | 2.68 |  |  | 0.2 | 9.2 | 36.8 | 53.8 | 90.6 | 0.0071 | 0.004 |  |  |  |  | 44.6 | 23.8 | 20.8
2009-03-31 | 中部地方整備局 | 鈴鹿川 | 鈴鹿川 | 左岸 | 9 | SZL9.0k-2 | 表のり面 | B.2P-13 | 13 | 13.5 | 12 |  | 2.682 |  |  | 0.2 | 40.8 | 36.9 | 22.1 | 59 | 0.0794 | 0.0463 | 0.0034 |  |  |  | 42 | 22.8 | 19.2 |  |  |  | 6.9253e-09
2009-03-31 | 中部地方整備局 | 鈴鹿川 | 鈴鹿川 | 左岸 | 9 | SZL9.0k-2 | 表のり面 | B.2P-16 | 16 | 16.5 | 22 |  | 2.562 |  |  | 0.1 | 1.5 | 48.3 | 50.1 | 98.4 | 0.0067 | 0.005 |  |  |  |  | 65.4 | 33.9 | 31.5
2009-03-31 | 中部地方整備局 | 鈴鹿川 | 鈴鹿川 | 左岸 | 9 | SZL9.0k-2 | 表のり面 | B.2P-19 | 19 | 19.5 | 29 |  | 2.596 |  |  | 7.1 | 76.4 | 16.5 |  | 16.5 | 0.5439 | 0.4231 | 0.1555 | [9 empty] | 4.8668e-05
2009-03-31 | 中部地方整備局 | 鈴鹿川 | 鈴鹿川 | 左岸 | 9 | SZL9.0k-2 | 表のり面 | B.2P-22 | 22 | 22.4 | 50 |  | 2.694 |  |  | 0 | 0.3 | 39.3 | 60.4 | 99.7 | 0.0049 | 0.0034 |  |  |  |  | 64.1 | 30.3 | 33.8
2009-03-31 | 中部地方整備局 | 鈴鹿川 | 鈴鹿川 | 左岸 | 11.4 | SZL11.4k-1 | 天端 | B.1P-0 | 0 | 0.5 | 6 |  | 2.501 |  |  | 20.4 | 47 | 15.3 | 17.3 | 32.6 | 0.5203 | 0.3404 | 0.0071 | 0.0011 | 473 | 1 | [6 empty] | 3.8139e-08 | 1.21e-08
2009-03-31 | 中部地方整備局 | 鈴鹿川 | 鈴鹿川 | 左岸 | 11.4 | SZL11.4k-1 | 天端 | B.1S-1 | 1 | 2 | 11 | 1.992 | 2.634 | 0.493 | 0.080257 | 49.4 | 25 | 15.8 | 9.8 | 25.6 | 4.1523 | 1.9137 | 0.0248 | 0.0053 | 783.4528 | 1.5 | [5 empty] | 7.9e-07 | 6.9174e-07 | 2.809e-07 |  | 2.3636e-09 | CUB |  |  |  |  | 18.2 | 30.3 | 5.4 | 33.8
2009-03-31 | 中部地方整備局 | 鈴鹿川 | 鈴鹿川 | 左岸 | 11.4 | SZL11.4k-1 | 天端 | B.1P-2 | 2 | 2.5 | 13 |  | 2.631 |  |  | 40.2 | 28.5 | 16.9 | 14.4 | 31.3 | 2.0372 | 0.8195 | 0.0123 | [9 empty] | 1.3624e-07
2009-03-31 | 中部地方整備局 | 鈴鹿川 | 鈴鹿川 | 左岸 | 11.4 | SZL11.4k-1 | 天端 | B.1P-3 | 3 | 3.5 | 14 |  | 2.532 |  |  | 22.9 | 48 | 15.7 | 13.4 | 29.1 | 0.5256 | 0.3575 | 0.0126 | [9 empty] | 1.4407e-07
2009-03-31 | 中部地方整備局 | 鈴鹿川 | 鈴鹿川 | 左岸 | 11.4 | SZL11.4k-1 | 天端 | B.1P-4 | 4 | 4.5 | 14 |  | 2.577 |  |  | 36.1 | 30.7 | 19.4 | 13.8 | 33.2 | 1.4037 | 0.6057 | 0.0124 | 0.0019 | 738.7895 | 0.5 | [6 empty] | 1.3882e-07 | 3.61e-08
2009-03-31 | 中部地方整備局 | 鈴鹿川 | 鈴鹿川 | 左岸 | 11.4 | SZL11.4k-1 | 天端 | B.1S-2 | 5 | 6 | 17 | 1.658 | 2.625 | 0.648 | 0.16511 | 33.9 | 47.1 | 19 |  | 19 | 1.5463 | 0.9678 | 0.098 | [8 empty] | 3.69e-06 | 1.6698e-05 |  |  |  | CUB |  |  |  |  | 4.7 | 11.9 | 3.2 | 22.1
2009-03-31 | 中部地方整備局 | 鈴鹿川 | 鈴鹿川 | 左岸 | 11.4 | SZL11.4k-1 | 天端 | B.1P-7 | 7 | 7.5 | 11 |  | 2.592 |  |  | 50.3 | 46.5 | 3.2 |  | 3.2 | 2.6592 | 2.0177 | 0.6661 | 0.3461 | 7.6833 | 1.2 | [6 empty] | 0.0014163 | 0.0011979
2009-03-31 | 中部地方整備局 | 鈴鹿川 | 鈴鹿川 | 左岸 | 11.4 | SZL11.4k-1 | 天端 | B.1P-10 | 10 | 10.5 | 40 |  | 2.607 |  |  | 51.8 | 39.2 | 9 |  | 9 | 3.5661 | 2.2042 | 0.3463 | 0.1181 | 30.1956 | 1 | [6 empty] | 0.00031111 | 0.00013948
2009-03-31 | 中部地方整備局 | 鈴鹿川 | 鈴鹿川 | 左岸 | 11.4 | SZL11.4k-1 | 天端 | B.1P-13 | 13 | 13.5 | 26 |  | 2.649 |  |  | 37 | 57.1 | 5.9 |  | 5.9 | 1.8111 | 1.3105 | 0.4416 | 0.1881 | 9.6284 | 1.3 | [6 empty] | 0.00054643 | 0.00035382
2009-03-31 | 中部地方整備局 | 鈴鹿川 | 鈴鹿川 | 左岸 | 11.4 | SZL11.4k-1 | 天端 | B.1P-15 | 15 | 15.5 | 12 |  | 2.647 |  |  | 0 | 79.6 | 12.1 | 8.3 | 20.4 | 0.2872 | 0.2472 | 0.0672 | 0.0086 | 33.3953 | 10.5 | [6 empty] | 6.9665e-06 | 7.396e-07
2009-03-31 | 中部地方整備局 | 鈴鹿川 | 鈴鹿川 | 左岸 | 11.4 | SZL11.4k-1 | 天端 | B.1P-16 | 16 | 16.5 | 4 |  | 2.703 |  |  | 0 | 24.8 | 47.2 | 28 | 75.2 | 0.0368 | 0.0206 | 0.0017 |  |  |  | 41.8 | 21.5 | 20.3 |  |  |  | 1.3898e-09
2009-03-31 | 中部地方整備局 | 鈴鹿川 | 鈴鹿川 | 左岸 | 11.4 | SZL11.4k-1 | 天端 | B.1P-17 | 17 | 17.5 | 36 |  | 2.641 |  |  | 15.7 | 77 | 7.3 |  | 7.3 | 0.9407 | 0.718 | 0.274 | 0.1339 | 7.0254 | 1.3 | [6 empty] | 0.00018083 | 0.00017929
2009-03-31 | 中部地方整備局 | 鈴鹿川 | 鈴鹿川 | 左岸 | 11.4 | SZL11.4k-1 | 天端 | B.1P-21 | 21 | 21.3 | 50 |  | 2.7 |  |  | 0 | 3.3 | 59.8 | 36.9 | 96.7 | 0.0124 | 0.0084 | 0.0015 |  |  |  | 57.1 | 26.5 | 30.6 |  |  |  | 1.0399e-09
2009-03-31 | 中部地方整備局 | 鈴鹿川 | 鈴鹿川 | 左岸 | 11.4 | SZL11.4k-2 | 表のり面 | B.2P-0 | 0 | 0.5 | 2 |  | 2.642 |  |  | 36.8 | 39.9 | 13.4 | 9.9 | 23.3 | 1.4752 | 0.6897 | 0.022 | 0.0051 | 289.2549 | 6 | [6 empty] | 5.2407e-07 | 2.601e-07
2009-03-31 | 中部地方整備局 | 鈴鹿川 | 鈴鹿川 | 左岸 | 11.4 | SZL11.4k-2 | 表のり面 | B.2P-1 | 1 | 1.5 | 11 |  | 2.584 |  |  | 28.7 | 37.9 | 20.6 | 12.8 | 33.4 | 0.8867 | 0.4221 | 0.0111 | 0.0015 | 591.1333 | 1.1 | [6 empty] | 1.074e-07 | 2.25e-08
2009-03-31 | 中部地方整備局 | 鈴鹿川 | 鈴鹿川 | 左岸 | 11.4 | SZL11.4k-2 | 表のり面 | B.2P-2 | 2 | 2.5 | 4 |  | 2.571 |  |  | 34.7 | 34.4 | 18.3 | 12.6 | 30.9 | 1.3904 | 0.7049 | 0.0132 | [9 empty] | 1.6046e-07
2009-03-31 | 中部地方整備局 | 鈴鹿川 | 鈴鹿川 | 左岸 | 11.4 | SZL11.4k-2 | 表のり面 | B.2P-3 | 3 | 3.5 | 15 |  | 2.594 |  |  | 29 | 38.1 | 17.1 | 15.8 | 32.9 | 0.941 | 0.4572 | 0.0098 | [9 empty] | 8.0477e-08
2009-03-31 | 中部地方整備局 | 鈴鹿川 | 鈴鹿川 | 左岸 | 11.4 | SZL11.4k-2 | 表のり面 | B.2P-4 | 4 | 4.5 | 6 |  | 2.646 |  |  | 16.7 | 29 | 37.7 | 16.6 | 54.3 | 0.132 | 0.0501 | 0.0074 |  |  |  | 34.4 | 22.7 | 11.7 |  |  |  | 4.1977e-08
2009-03-31 | 中部地方整備局 | 鈴鹿川 | 鈴鹿川 | 左岸 | 11.4 | SZL11.4k-2 | 表のり面 | B.2S-1 | 4.5 | 5.4 | 6 | 1.81 | 2.685 | 0.923 | 0.40891 | 0.1 | 21.3 | 50.3 | 28.3 | 78.6 | 0.0362 | 0.0253 | 0.0012 |  |  |  | 42.5 | 25.2 | 17.3 |  |  | 3.17e-08 | 6.201e-10 |  |  |  | UU | [8 empty] | 13.3 | 10.5
2009-03-31 | 中部地方整備局 | 鈴鹿川 | 鈴鹿川 | 左岸 | 11.4 | SZL11.4k-2 | 表のり面 | B.2P-7 | 7 | 7.5 | 17 |  | 2.628 |  |  | 20.7 | 71.7 | 7.6 |  | 7.6 | 0.9124 | 0.7266 | 0.351 | 0.1516 | 6.0185 | 1.6 | [6 empty] | 0.00032098 | 0.00022983
2009-03-31 | 中部地方整備局 | 鈴鹿川 | 鈴鹿川 | 左岸 | 11.4 | SZL11.4k-2 | 表のり面 |  | 8 | 8.5 | [20 empty] | 4.97e-05
2009-03-31 | 中部地方整備局 | 鈴鹿川 | 鈴鹿川 | 左岸 | 11.4 | SZL11.4k-2 | 表のり面 | B.2P-10 | 10 | 10.5 | 17 |  | 2.638 |  |  | 60.3 | 33.7 | 6 |  | 6 | 5.6957 | 3.4493 | 0.5916 | 0.2176 | 26.1751 | 1.1 | [6 empty] | 0.0010759 | 0.0004735
2009-03-31 | 中部地方整備局 | 鈴鹿川 | 鈴鹿川 | 左岸 | 11.4 | SZL11.4k-2 | 表のり面 | B.2P-13 | 13 | 13.5 | 19 |  | 2.638 |  |  | 38 | 54.9 | 7.1 |  | 7.1 | 1.8881 | 1.3905 | 0.3465 | 0.1517 | 12.4463 | 1.4 | [6 empty] | 0.00031152 | 0.00023013
2009-03-31 | 中部地方整備局 | 鈴鹿川 | 鈴鹿川 | 左岸 | 11.4 | SZL11.4k-2 | 表のり面 | B.2P-16 | 16 | 16.5 | 25 |  | 2.637 |  |  | 10.9 | 83 | 6.1 |  | 6.1 | 0.9178 | 0.7541 | 0.3824 | 0.1891 | 4.8535 | 1.5 | [6 empty] | 0.00039147 | 0.00035759
2009-03-31 | 中部地方整備局 | 鈴鹿川 | 鈴鹿川 | 左岸 | 11.4 | SZL11.4k-2 | 表のり面 | B.2P-18 | 18 | 18.5 | 29 |  | 2.637 |  |  | 37.9 | 51 | 11.1 |  | 11.1 | 1.8341 | 1.2549 | 0.2405 | [9 empty] | 0.00013367
2009-03-31 | 中部地方整備局 | 鈴鹿川 | 鈴鹿川 | 左岸 | 11.4 | SZL11.4k-2 | 表のり面 | B.2P-20 | 20 | 20.4 | 50 |  | 2.669 |  |  | 1 | 85.9 | 13.1 |  | 13.1 | 0.3507 | 0.3151 | 0.159 | [9 empty] | 5.1243e-05
2009-03-31 | 中部地方整備局 | 鈴鹿川 | 鈴鹿川 | 左岸 | 11.4 | SZL11.4k-2 | 表のり面 | B.2P-21 | 21 | 21.3 | 50 |  | 2.675 |  |  | 0.2 | 2.2 | 58.5 | 39.1 | 97.6 | 0.0103 | 0.0074 | 0.0014 |  |  |  | 64.2 | 27.7 | 36.5 |  |  |  | 8.863e-10
2009-03-31 | 中部地方整備局 | 鈴鹿川 | 鈴鹿川 | 左岸 | 13.6 | SZL13.6k-1 | 天端 | B.1P-0 | 0 | 0.5 | 3 |  | 2.606 |  |  | 17.6 | 54.1 | 16 | 12.3 | 28.3 | 0.5384 | 0.3815 | 0.0163 | 0.0023 | 234.087 | 9.4 | [6 empty] | 2.616e-07 | 5.29e-08
2009-03-31 | 中部地方整備局 | 鈴鹿川 | 鈴鹿川 | 左岸 | 13.6 | SZL13.6k-1 | 天端 | B.1P-1 | 1 | 1.5 | 18 |  | 2.608 |  |  | 13.7 | 49.3 | 18.6 | 18.4 | 37 | 0.2465 | 0.1671 | 0.0063 | [9 empty] | 2.8912e-08
2009-03-31 | 中部地方整備局 | 鈴鹿川 | 鈴鹿川 | 左岸 | 13.6 | SZL13.6k-1 | 天端 | B.1P-2 | 2 | 2.5 | 9 |  | 2.638 |  |  | 8.2 | 63.2 | 16.1 | 12.5 | 28.6 | 0.3113 | 0.2438 | 0.0134 | 0.0029 | 107.3448 | 10 | [6 empty] | 1.6615e-07 | 8.41e-08
2009-03-31 | 中部地方整備局 | 鈴鹿川 | 鈴鹿川 | 左岸 | 13.6 | SZL13.6k-1 | 天端 | B.1P-3 | 3 | 3.5 | 10 |  | 2.641 |  |  | 37 | 53 | 10 |  | 10 | 1.6752 | 0.9679 | 0.2543 | 0.075 | 22.336 | 1.3 | [6 empty] | 0.00015212 | 5.625e-05
2009-03-31 | 中部地方整備局 | 鈴鹿川 | 鈴鹿川 | 左岸 | 13.6 | SZL13.6k-1 | 天端 | B.1P-4 | 4 | 4.5 | 7 |  | 2.643 |  |  | 42 | 54.5 | 3.5 |  | 3.5 | 2.1956 | 1.4048 | 0.4494 | 0.2762 | 7.9493 | 0.7 | [6 empty] | 0.00056905 | 0.00076286
2009-03-31 | 中部地方整備局 | 鈴鹿川 | 鈴鹿川 | 左岸 | 13.6 | SZL13.6k-1 | 天端 | B.1P-5 | 5 | 5.5 | 6 |  | 2.643 |  |  | 41.4 | 51.7 | 6.9 |  | 6.9 | 2.1344 | 1.3147 | 0.3342 | 0.1692 | 12.6147 | 0.8 | [6 empty] | 0.0002865 | 0.00028629
2009-03-31 | 中部地方整備局 | 鈴鹿川 | 鈴鹿川 | 左岸 | 13.6 | SZL13.6k-1 | 天端 | B.1P-8 | 8 | 8.5 | 13 |  | 2.663 |  |  | 16.5 | 57.4 | 15.5 | 10.6 | 26.1 | 0.3495 | 0.2422 | 0.0208 | 0.0042 | 83.2143 | 8.5 | [6 empty] | 4.6021e-07 | 1.764e-07
2009-03-31 | 中部地方整備局 | 鈴鹿川 | 鈴鹿川 | 左岸 | 13.6 | SZL13.6k-1 | 天端 | B.1P-9 | 9 | 9.5 | 30 |  | 2.643 |  |  | 37.5 | 56.6 | 5.9 |  | 5.9 | 1.7877 | 1.1192 | 0.3418 | 0.1936 | 9.234 | 0.7 | [6 empty] | 0.00030182 | 0.00037481
2009-03-31 | 中部地方整備局 | 鈴鹿川 | 鈴鹿川 | 左岸 | 13.6 | SZL13.6k-1 | 天端 | B.1P-11 | 11 | 11.5 | 4 |  | 2.684 |  |  | 0.5 | 10.2 | 55.3 | 34 | 89.3 | 0.0187 | 0.0115 |  |  |  |  | 50.4 | 24.5 | 25.9
2009-03-31 | 中部地方整備局 | 鈴鹿川 | 鈴鹿川 | 左岸 | 13.6 | SZL13.6k-1 | 天端 | B.1P-12 | 12 | 12.5 | 14 |  | 2.665 |  |  | 2.8 | 52.2 | 27.8 | 17.2 | 45 | 0.1372 | 0.104 | 0.0082 | [9 empty] | 5.3248e-08
2009-03-31 | 中部地方整備局 | 鈴鹿川 | 鈴鹿川 | 左岸 | 13.6 | SZL13.6k-1 | 天端 | B.1P-13 | 13 | 13.5 | 8 |  | 2.694 |  |  | 0 | 18.9 | 51.1 | 30 | 81.1 | 0.0273 | 0.0168 | 0.0011 |  |  |  | 45.6 | 27 | 18.6 |  |  |  | 5.0688e-10
2009-03-31 | 中部地方整備局 | 鈴鹿川 | 鈴鹿川 | 左岸 | 13.6 | SZL13.6k-1 | 天端 | B.1P-20 | 20 | 20.5 | 29 |  | 2.6 |  |  | 38.6 | 51.6 | 9.8 |  | 9.8 | 1.8978 | 1.2795 | 0.2734 | 0.0805 | 23.5752 | 1.7 | [6 empty] | 0.00017991 | 6.4803e-05
2009-03-31 | 中部地方整備局 | 鈴鹿川 | 鈴鹿川 | 左岸 | 13.6 | SZL13.6k-1 | 天端 | B.1P-23 | 23 | 23.5 | 46 |  | 2.552 |  |  | 28 | 60.8 | 11.2 |  | 11.2 | 1.1812 | 0.8176 | 0.2407 | [9 empty] | 0.00013393
2009-03-31 | 中部地方整備局 | 鈴鹿川 | 鈴鹿川 | 左岸 | 13.6 | SZL13.6k-2 | 表のり面 | B.2P-0 | 0 | 0.5 | 6 |  | 2.648 |  |  | 18.8 | 61.5 | 19.7 |  | 19.7 | 0.6404 | 0.4482 | 0.0798 | [9 empty] | 1.0374e-05
2009-03-31 | 中部地方整備局 | 鈴鹿川 | 鈴鹿川 | 左岸 | 13.6 | SZL13.6k-2 | 表のり面 | B.2P-1 | 1 | 1.5 | 7 |  | 2.668 |  |  | 28 | 52 | 20 |  | 20 | 0.9939 | 0.5796 | 0.075 | [9 empty] | 8.985e-06
2009-03-31 | 中部地方整備局 | 鈴鹿川 | 鈴鹿川 | 左岸 | 13.6 | SZL13.6k-2 | 表のり面 | B.2S-1 | 1.5 | 2.3 | 4 | 2.083 | 2.562 | 0.381 | 0.040048 | 22 | 48 | 19.1 | 10.9 | 30 | 0.5893 | 0.3388 | 0.0238 | 0.0039 | 151.1026 | 2.4 | [5 empty] | 1.22e-06 | 6.2882e-07 | 1.521e-07 |  | 2.8797e-09 | CUB |  |  |  |  | 5.9 | 29.6 | 0.7 | 37.2
2009-03-31 | 中部地方整備局 | 鈴鹿川 | 鈴鹿川 | 左岸 | 13.6 | SZL13.6k-2 | 表のり面 | B.2P-3 | 3 | 3.5 | 3 |  | 2.654 |  |  | 20.1 | 66.2 | 13.7 |  | 13.7 | 0.6598 | 0.4759 | 0.1632 | [9 empty] | 5.4434e-05
2009-03-31 | 中部地方整備局 | 鈴鹿川 | 鈴鹿川 | 左岸 | 13.6 | SZL13.6k-2 | 表のり面 | B.2P-4 | 4 | 4.5 | 4 |  | 2.641 |  |  | 32.4 | 59.4 | 8.2 |  | 8.2 | 1.4748 | 0.9973 | 0.2934 | 0.1132 | 13.0283 | 1.3 | [6 empty] | 0.00021189 | 0.00012814
2009-03-31 | 中部地方整備局 | 鈴鹿川 | 鈴鹿川 | 左岸 | 13.6 | SZL13.6k-2 | 表のり面 | B.2P-5 | 5 | 5.5 | 4 |  | 2.654 |  |  | 36.7 | 56 | 7.3 |  | 7.3 | 1.7372 | 1.1631 | 0.3505 | 0.1562 | 11.1216 | 1.2 | [6 empty] | 0.00031992 | 0.00024398
2009-03-31 | 中部地方整備局 | 鈴鹿川 | 鈴鹿川 | 左岸 | 13.6 | SZL13.6k-2 | 表のり面 | B.2P-7 | 7.2 | 7.5 | 15 |  | 2.679 |  |  | 2 | 73.4 | 13.5 | 11.1 | 24.6 | 0.1818 | 0.1577 | 0.0424 | 0.0038 | 47.8421 | 17.2 | [6 empty] | 2.3967e-06 | 1.444e-07
2009-03-31 | 中部地方整備局 | 鈴鹿川 | 鈴鹿川 | 左岸 | 13.6 | SZL13.6k-2 | 表のり面 | B.2P-9 | 9 | 9.5 | 17 |  | 2.648 |  |  | 35.8 | 54.2 | 10 |  | 10 | 1.6355 | 1.0238 | 0.2516 | 0.075 | 21.8067 | 1.5 | [6 empty] | 0.0001484 | 5.625e-05
2009-03-31 | 中部地方整備局 | 鈴鹿川 | 鈴鹿川 | 左岸 | 13.6 | SZL13.6k-2 | 表のり面 | B.2P-10 | 10 | 10.5 | 2 |  | 2.731 |  |  | 5.1 | 9.3 | 50.5 | 35.1 | 85.6 | 0.0261 | 0.0156 | 0.0013 |  |  |  | 48.1 | 23.5 | 24.6 |  |  |  | 7.4646e-10
2009-03-31 | 中部地方整備局 | 鈴鹿川 | 鈴鹿川 | 左岸 | 13.6 | SZL13.6k-2 | 表のり面 | B.2P-11 | 11 | 11.5 | 8 |  | 2.731 |  |  | 0.2 | 45.7 | 37.1 | 17 | 54.1 | 0.0944 | 0.0645 | 0.0072 | 0.0012 | 78.6667 | 3.5 | 33.7 | 23.5 | 10.2 |  |  |  | 3.9395e-08 | 1.44e-08
2009-03-31 | 中部地方整備局 | 鈴鹿川 | 鈴鹿川 | 左岸 | 13.6 | SZL13.6k-2 | 表のり面 | B.2P-14 | 14 | 14.5 | 7 |  | 2.721 |  |  | 0.1 | 46.8 | 34.4 | 18.7 | 53.1 | 0.1013 | 0.0639 | 0.0059 | 0.0015 | 67.5333 | 2.2 | 42.3 | 24.6 | 17.7 |  |  |  | 2.4835e-08 | 2.25e-08
2009-03-31 | 中部地方整備局 | 鈴鹿川 | 鈴鹿川 | 左岸 | 13.6 | SZL13.6k-2 | 表のり面 | B.2P-16 | 16 | 16.5 | 33 |  | 2.651 |  |  | 21.8 | 65.4 | 12.8 |  | 12.8 | 0.9089 | 0.6252 | 0.1988 | [9 empty] | 8.5987e-05
2009-03-31 | 中部地方整備局 | 鈴鹿川 | 鈴鹿川 | 左岸 | 13.6 | SZL13.6k-3 | 裏のり面 | B.3P-0 | 0 | 0.5 | 9 |  | 2.661 |  |  | 19.5 | 57.4 | 11.4 | 11.7 | 23.1 | 0.5473 | 0.3899 | 0.0286 | 0.0035 | 156.3714 | 18.1 | [6 empty] | 9.625e-07 | 1.225e-07
2009-03-31 | 中部地方整備局 | 鈴鹿川 | 鈴鹿川 | 左岸 | 13.6 | SZL13.6k-3 | 裏のり面 | B.3S-1 | 1.5 | 2.3 | 12 | 1.914 | 2.643 | 0.638 | 0.15854 | 24.4 | 58.7 | 16.9 |  | 16.9 | 0.6623 | 0.4515 | 0.1501 | [8 empty] | 2.38e-06 | 4.4841e-05 |  |  |  | CUB |  |  |  |  | 28.6 | 18.1 | 6.3 | 32.2
2009-03-31 | 中部地方整備局 | 鈴鹿川 | 鈴鹿川 | 左岸 | 13.6 | SZL13.6k-3 | 裏のり面 | B.3P-2 | 2.5 | 3 | 12 |  | 2.649 |  |  | 38.5 | 52.5 | 9 |  | 9 | 1.8565 | 1.1631 | 0.2953 | 0.1002 | 18.5279 | 1.3 | [6 empty] | 0.00021508 | 0.0001004
2009-03-31 | 中部地方整備局 | 鈴鹿川 | 鈴鹿川 | 左岸 | 13.6 | SZL13.6k-3 | 裏のり面 |  | 4.5 | 5 | [20 empty] | 4.06e-05
2009-03-31 | 中部地方整備局 | 鈴鹿川 | 鈴鹿川 | 左岸 | 13.6 | SZL13.6k-3 | 裏のり面 | B.3P-5 | 5 | 5.5 | 13 |  | 2.668 |  |  | 0.6 | 88.9 | 10.5 |  | 10.5 | 0.2995 | 0.2745 | 0.1596 | [9 empty] | 5.1692e-05
2009-03-31 | 中部地方整備局 | 鈴鹿川 | 鈴鹿川 | 左岸 | 13.6 | SZL13.6k-3 | 裏のり面 | B.3P-7 | 7 | 7.5 | 16 |  | 2.647 |  |  | 58.5 | 36.9 | 4.6 |  | 4.6 | 3.53 | 2.6226 | 0.6889 | 0.2763 | 12.776 | 1.6 | [6 empty] | 0.0015311 | 0.00076342
2009-03-31 | 中部地方整備局 | 鈴鹿川 | 鈴鹿川 | 左岸 | 13.6 | SZL13.6k-3 | 裏のり面 | B.3P-10 | 10 | 10.4 | 2 |  | 2.753 |  |  | 0.1 | 10.7 | 50.3 | 38.9 | 89.2 | 0.0168 | 0.0095 | 0.0012 |  |  |  | 52.1 | 26.8 | 25.3 |  |  |  | 6.201e-10
2009-03-31 | 中部地方整備局 | 鈴鹿川 | 鈴鹿川 | 左岸 | 13.6 | SZL13.6k-3 | 裏のり面 | B.3P-11 | 11 | 11.3 | 6 |  | 2.725 |  |  | 0.7 | 34.5 | 42 | 22.8 | 64.8 | 0.0581 | 0.0372 | 0.0038 |  |  |  | 44.7 | 27.7 | 17 |  |  |  | 8.961e-09
2009-03-31 | 中部地方整備局 | 鈴鹿川 | 鈴鹿川 | 左岸 | 13.6 | SZL13.6k-3 | 裏のり面 | B.3P-12 | 12 | 12.5 | 5 |  | 2.758 |  |  | 0 | 6.1 | 58.1 | 35.8 | 93.9 | 0.0187 | 0.0118 | 0.0015 |  |  |  | 55.4 | 29 | 26.4 |  |  |  | 1.0399e-09
2009-03-31 | 中部地方整備局 | 鈴鹿川 | 鈴鹿川 | 左岸 | 13.6 | SZL13.6k-3 | 裏のり面 | B.3P-14 | 14 | 14.5 | 20 |  | 2.656 |  |  | 34.5 | 58.9 | 6.6 |  | 6.6 | 1.6361 | 1.1318 | 0.3251 | 0.1626 | 10.0621 | 1 | [6 empty] | 0.00026875 | 0.00026439
2009-03-31 | 中部地方整備局 | 鈴鹿川 | 鈴鹿川 | 左岸 | 14.4 | SZL14.4k-1 | 天端 | B.1P-0 | 0 | 0.5 | 3 |  | 2.645 |  |  | 21 | 49.1 | 15.6 | 14.3 | 29.9 | 0.4991 | 0.3545 | 0.0095 | 0.0026 | 191.9615 | 4.6 | [6 empty] | 7.4883e-08 | 6.76e-08
2009-03-31 | 中部地方整備局 | 鈴鹿川 | 鈴鹿川 | 左岸 | 14.4 | SZL14.4k-1 | 天端 | B.1P-1 | 1 | 1.5 | 4 |  | 2.663 |  |  | 23.4 | 51.9 | 14 | 10.7 | 24.7 | 0.9129 | 0.5747 | 0.0191 | 0.0043 | 212.3023 | 5.2 | [6 empty] | 3.7771e-07 | 1.849e-07
2009-03-31 | 中部地方整備局 | 鈴鹿川 | 鈴鹿川 | 左岸 | 14.4 | SZL14.4k-1 | 天端 | B.1P-2 | 2 | 2.5 | 1 |  | 2.697 |  |  | 6 | 33.6 | 41.7 | 18.7 | 60.4 | 0.0712 | 0.029 | 0.0056 | 0.0021 | 33.9048 | 0.9 | 42.5 | 25.9 | 16.6 |  |  |  | 2.2007e-08 | 4.41e-08
2009-03-31 | 中部地方整備局 | 鈴鹿川 | 鈴鹿川 | 左岸 | 14.4 | SZL14.4k-1 | 天端 | B.1P-3 | 3 | 3.5 | 8 |  | 2.701 |  |  | 2.8 | 38.8 | 40.3 | 18.1 | 58.4 | 0.0841 | 0.0466 | 0.0063 | 0.0016 | 52.5625 | 2 | 35.6 | 23.9 | 11.7 |  |  |  | 2.8912e-08 | 2.56e-08
2009-03-31 | 中部地方整備局 | 鈴鹿川 | 鈴鹿川 | 左岸 | 14.4 | SZL14.4k-1 | 天端 | B.1P-4 | 4 | 4.4 | 5 |  | 2.691 |  |  | 8.3 | 38.3 | 37.4 | 16 | 53.4 | 0.1118 | 0.0595 | 0.0074 | 0.0024 | 46.5833 | 1.3 | 38.7 | 22 | 16.7 |  |  |  | 4.1977e-08 | 5.76e-08
2009-03-31 | 中部地方整備局 | 鈴鹿川 | 鈴鹿川 | 左岸 | 14.4 | SZL14.4k-1 | 天端 | B.1P-5 | 5 | 5.5 | 7 |  | 2.661 |  |  | 14 | 33.3 | 36.2 | 16.5 | 52.7 | 0.1234 | 0.0627 | 0.007 | 0.0021 | 58.7619 | 1.1 | 41.3 | 24.5 | 16.8 |  |  |  | 3.6906e-08 | 4.41e-08
2009-03-31 | 中部地方整備局 | 鈴鹿川 | 鈴鹿川 | 左岸 | 14.4 | SZL14.4k-1 | 天端 | B.1P-7 | 7 | 7.5 | 38 |  | 2.659 |  |  | 32 | 41.4 | 18.2 | 8.4 | 26.6 | 1.2289 | 0.5157 | 0.0316 | 0.0078 | 157.5513 | 1.3 | [6 empty] | 1.2128e-06 | 6.084e-07
2009-03-31 | 中部地方整備局 | 鈴鹿川 | 鈴鹿川 | 左岸 | 14.4 | SZL14.4k-1 | 天端 | B.1P-9 | 9 | 9.5 | 20 |  | 2.651 |  |  | 39.1 | 54.2 | 6.7 |  | 6.7 | 1.9227 | 1.2332 | 0.3738 | 0.169 | 11.3769 | 1 | [6 empty] | 0.00037137 | 0.00028561
2009-03-31 | 中部地方整備局 | 鈴鹿川 | 鈴鹿川 | 左岸 | 14.4 | SZL14.4k-1 | 天端 | B.1P-12 | 12 | 12.5 | 32 |  | 2.653 |  |  | 43.6 | 50 | 6.4 |  | 6.4 | 2.3927 | 1.4686 | 0.341 | 0.1737 | 13.7749 | 0.7 | [6 empty] | 0.00030019 | 0.00030172
2009-03-31 | 中部地方整備局 | 鈴鹿川 | 鈴鹿川 | 左岸 | 14.4 | SZL14.4k-1 | 天端 | B.1P-17 | 17 | 17.4 | 50 |  | 2.639 |  |  | 36.2 | 57 | 6.8 |  | 6.8 | 1.7848 | 1.3169 | 0.3757 | 0.1591 | 11.2181 | 1.4 | [6 empty] | 0.00037576 | 0.00025313
2009-03-31 | 中部地方整備局 | 鈴鹿川 | 鈴鹿川 | 左岸 | 14.4 | SZL14.4k-1 | 天端 | B.1P-22 | 22 | 22.4 | 50 |  | 2.662 |  |  | 25 | 67.7 | 7.3 |  | 7.3 | 1.3509 | 1.0704 | 0.2838 | 0.136 | 9.9331 | 1.5 | [6 empty] | 0.00019617 | 0.00018496
2009-03-31 | 中部地方整備局 | 鈴鹿川 | 鈴鹿川 | 左岸 | 14.4 | SZL14.4k-2 | 表のり面 | B.2P-0 | 0 | 0.5 | 4 |  | 2.627 |  |  | 11.2 | 59.1 | 16.6 | 13.1 | 29.7 | 0.4208 | 0.3216 | 0.0105 | 0.002 | 210.4 | 8.1 | [6 empty] | 9.4427e-08 | 4e-08
2009-03-31 | 中部地方整備局 | 鈴鹿川 | 鈴鹿川 | 左岸 | 14.4 | SZL14.4k-2 | 表のり面 | B.2S-1 | 1 | 1.8 | 9 | 1.875 | 2.656 | 0.671 | 0.1808 | 7.2 | 72.7 | 8.8 | 11.3 | 20.1 | 0.3723 | 0.3208 | 0.072 | 0.0032 | 116.3438 | 36 | [5 empty] | 3.67e-06 | 8.1741e-06 | 1.024e-07 |  | 2.5059e-08 | CUB |  |  |  |  | 45 | 28.8 | 2.5 | 34.1
2009-03-31 | 中部地方整備局 | 鈴鹿川 | 鈴鹿川 | 左岸 | 14.4 | SZL14.4k-2 | 表のり面 | B.2P-2 | 2 | 2.5 | 11 |  | 2.641 |  |  | 17 | 37.5 | 23.1 | 22.4 | 45.5 | 0.3592 | 0.1725 | 0.0038 | [9 empty] | 8.961e-09
2009-03-31 | 中部地方整備局 | 鈴鹿川 | 鈴鹿川 | 左岸 | 14.4 | SZL14.4k-2 | 表のり面 | B.2P-3 | 3 | 3.5 | 19 |  | 2.645 |  |  | 37.6 | 54.1 | 8.3 |  | 8.3 | 1.8261 | 0.7947 | 0.2618 | 0.1083 | 16.8615 | 0.7 | [6 empty] | 0.00016272 | 0.00011729
2009-03-31 | 中部地方整備局 | 鈴鹿川 | 鈴鹿川 | 左岸 | 14.4 | SZL14.4k-2 | 表のり面 | B.2P-4 | 4 | 4.5 | 5 |  | 2.626 |  |  | 26.4 | 49.6 | 15.7 | 8.3 | 24 | 0.9755 | 0.5294 | 0.0276 | 0.0073 | 133.6301 | 3.8 | [6 empty] | 8.8631e-07 | 5.329e-07
2009-03-31 | 中部地方整備局 | 鈴鹿川 | 鈴鹿川 | 左岸 | 14.4 | SZL14.4k-2 | 表のり面 | B.2P-5 | 5.6 | 6 | 15 |  | 2.689 |  |  | 0 | 57.6 | 31 | 11.4 | 42.4 | 0.1411 | 0.112 | 0.0172 | 0.0021 | 67.1905 | 4.8 | [6 empty] | 2.9629e-07 | 4.41e-08
2009-03-31 | 中部地方整備局 | 鈴鹿川 | 鈴鹿川 | 左岸 | 14.4 | SZL14.4k-2 | 表のり面 | B.2P-8 | 8 | 8.5 | 33 |  | 2.629 |  |  | 43.6 | 51.1 | 5.3 |  | 5.3 | 2.2974 | 1.5607 | 0.386 | 0.1979 | 11.6089 | 0.9 | [6 empty] | 0.00040006 | 0.00039164
2009-03-31 | 中部地方整備局 | 鈴鹿川 | 鈴鹿川 | 左岸 | 14.4 | SZL14.4k-2 | 表のり面 | B.2P-13 | 13 | 13.5 | 36 |  | 2.642 |  |  | 31.9 | 60.3 | 7.8 |  | 7.8 | 1.3342 | 0.8537 | 0.2715 | 0.1247 | 10.6993 | 1 | [6 empty] | 0.00017703 | 0.0001555
2009-03-31 | 中部地方整備局 | 鈴鹿川 | 鈴鹿川 | 左岸 | 14.4 | SZL14.4k-3 | 裏のり面 | B.3P-0 | 0.5 | 1 | 3 |  | 2.645 |  |  | 13.3 | 57.7 | 18 | 11 | 29 | 0.3511 | 0.2312 | 0.0177 | 0.0036 | 97.5278 | 5.9 | [6 empty] | 3.1663e-07 | 1.296e-07
2009-03-31 | 中部地方整備局 | 鈴鹿川 | 鈴鹿川 | 左岸 | 14.4 | SZL14.4k-3 | 裏のり面 | B.3P-1 | 1 | 1.5 | 4 |  | 2.683 |  |  | 3.7 | 40.8 | 39.1 | 16.4 | 55.5 | 0.1041 | 0.0519 | 0.0074 |  |  |  | 36.2 | 24.2 | 12 |  |  |  | 4.1977e-08
2009-03-31 | 中部地方整備局 | 鈴鹿川 | 鈴鹿川 | 左岸 | 14.4 | SZL14.4k-3 | 裏のり面 | B.3S-1 | 2 | 2.7 | 7 | 1.726 | 2.692 | 1.051 | 0.56603 | 0.5 | 50.8 | 34.4 | 14.3 | 48.7 | 0.1297 | 0.0811 | 0.0107 |  |  |  | 9999 | 9999 | 0 |  |  | 1.25e-07 | 9.8647e-08 |  |  |  | CUB |  |  |  |  | 5.3 | 24.2 | 4.9 | 33
2009-03-31 | 中部地方整備局 | 鈴鹿川 | 鈴鹿川 | 左岸 | 14.4 | SZL14.4k-3 | 裏のり面 | B.3P-4 | 4 | 4.5 | 12 |  | 2.642 |  |  | 25.5 | 64.7 | 9.8 |  | 9.8 | 1.0065 | 0.6129 | 0.1911 | 0.078 | 12.9038 | 1.1 | [6 empty] | 7.8466e-05 | 6.084e-05
2009-03-31 | 中部地方整備局 | 鈴鹿川 | 鈴鹿川 | 左岸 | 14.4 | SZL14.4k-3 | 裏のり面 | B.3P-5-1 | 5 | 5.5 | 17 |  | 2.644 |  |  | 35.5 | 58.2 | 6.3 |  | 6.3 | 1.5923 | 0.924 | 0.2922 | 0.1727 | 9.22 | 0.5 | [6 empty] | 0.00020988 | 0.00029825
2009-03-31 | 中部地方整備局 | 鈴鹿川 | 鈴鹿川 | 左岸 | 14.4 | SZL14.4k-3 | 裏のり面 | B.3P-5-2 | 5.5 | 6 | 5 |  | 2.664 |  |  | 2.1 | 25.3 | 44.9 | 27.7 | 72.6 | 0.0338 | 0.0208 | 0.0021 |  |  |  | 38.7 | 24.9 | 13.8 |  |  |  | 2.2677e-09
2009-03-31 | 中部地方整備局 | 鈴鹿川 | 鈴鹿川 | 左岸 | 14.4 | SZL14.4k-3 | 裏のり面 | B.3P-6 | 6 | 6.5 | 4 |  | 2.638 |  |  | 20.3 | 45.7 | 20.1 | 13.9 | 34 | 0.62 | 0.3083 | 0.0115 | [9 empty] | 1.1658e-07
2009-03-31 | 中部地方整備局 | 鈴鹿川 | 鈴鹿川 | 左岸 | 14.4 | SZL14.4k-3 | 裏のり面 |  | 7 | 7.5 | [20 empty] | 7.47e-05
2009-03-31 | 中部地方整備局 | 鈴鹿川 | 鈴鹿川 | 左岸 | 14.4 | SZL14.4k-3 | 裏のり面 | B.3P-8 | 8 | 8.5 | 17 |  | 2.607 |  |  | 53.9 | 38.6 | 7.5 |  | 7.5 | 4.6222 | 2.527 | 0.4154 | 0.1502 | 30.7736 | 1 | [6 empty] | 0.00047423 | 0.0002256
2009-03-31 | 中部地方整備局 | 鈴鹿川 | 鈴鹿川 | 左岸 | 14.4 | SZL14.4k-3 | 裏のり面 | B.3P-11 | 11 | 11.5 | 30 |  | 2.637 |  |  | 47 | 47.3 | 5.7 |  | 5.7 | 2.6061 | 1.7861 | 0.4516 | 0.1947 | 13.3852 | 1.2 | [6 empty] | 0.00057553 | 0.00037908
2009-03-31 | 中部地方整備局 | 鈴鹿川 | 鈴鹿川 | 左岸 | 14.4 | SZL14.4k-3 | 裏のり面 | B.3P-15 | 15 | 15.5 | 36 |  | 2.616 |  |  | 49 | 43.1 | 7.9 |  | 7.9 | 3.1267 | 1.9084 | 0.2973 | 0.1363 | 22.9398 | 0.9 | [6 empty] | 0.00021847 | 0.00018578
2009-03-31 | 中部地方整備局 | 鈴鹿川 | 鈴鹿川 | 左岸 | 16.6 | SZL16.6-2 | 天端 | B.L16.6-2 S-1 | 1 | 2 | 8 | 1.827 | 2.639 | 0.681 | 0.18788 | 13.1 | 73.7 | 10.1 | 3.1 | 13.2 | 0.4953 | 0.3983 | 0.1864 | 0.0451 | 10.9823 | 3.09 | [6 empty] | 7.4067e-05 | 2.034e-05 |  | 1.4097e-05 | CUB |  |  |  |  | 23.7 | 33.2 | 0 | 38.1
2009-03-31 | 中部地方整備局 | 鈴鹿川 | 鈴鹿川 | 左岸 | 16.6 | SZL16.6-1 | 表のり面 | B.SZL16.6-1 P1 | 1.15 | 1.45 | 16 |  | 2.647 |  |  | 19.1 | 56.4 | 15 | 9.5 | 24.5 | 0.4594 | 0.3437 | 0.0366 | 0.0056 | 82.0357 | 9.27 | [6 empty] | 1.7045e-06 | 3.136e-07
2009-03-31 | 中部地方整備局 | 鈴鹿川 | 鈴鹿川 | 左岸 | 16.6 | SZL16.6-1 | 表のり面 | B.SZL16.6-1 P1.5 | 1.65 | 1.95 | 19 |  | 2.637 |  |  | 14.2 | 63.3 | 15 | 7.5 | 22.5 | 0.4302 | 0.3438 | 0.0507 | 0.0085 | 50.6118 | 9 | [6 empty] | 3.6266e-06 | 7.225e-07
2009-03-31 | 中部地方整備局 | 鈴鹿川 | 鈴鹿川 | 左岸 | 16.6 | SZL16.6-1 | 表のり面 | B.SZL16.6-1 P2 | 2.15 | 2.45 | 14 |  | 2.649 |  |  | 23.8 | 53 | 15.1 | 8.1 | 23.2 | 0.6744 | 0.4446 | 0.0491 | 0.008 | 84.3 | 5.13 | [6 empty] | 3.3669e-06 | 6.4e-07
2009-03-31 | 中部地方整備局 | 鈴鹿川 | 鈴鹿川 | 左岸 | 16.6 | SZL16.6-1 | 表のり面 | B.SZL16.6-1 P2.5 | 2.65 | 2.95 | 15 |  | 2.648 |  |  | 19.1 | 52.6 | 17.7 | 10.6 | 28.3 | 0.5258 | 0.3383 | 0.0228 | 0.004 | 131.45 | 3.76 | [6 empty] | 5.6929e-07 | 1.6e-07
2009-03-31 | 中部地方整備局 | 鈴鹿川 | 鈴鹿川 | 左岸 | 16.6 | SZL16.6-1 | 表のり面 | B.SZL16.6-1 P3 | 3.15 | 3.45 | 10 |  | 2.65 |  |  | 20.6 | 51.1 | 18 | 10.3 | 28.3 | 0.535 | 0.3357 | 0.0232 | 0.0047 | 113.8298 | 3.51 | [6 empty] | 5.927e-07 | 2.209e-07
2009-03-31 | 中部地方整備局 | 鈴鹿川 | 鈴鹿川 | 左岸 | 16.6 | SZL16.6-1 | 表のり面 | B.SZL16.6-1 P3.5 | 3.65 | 3.95 | 9 |  | 2.646 |  |  | 14.2 | 64.6 | 14.3 | 6.9 | 21.2 | 0.4045 | 0.3022 | 0.0656 | 0.011 | 36.7727 | 4.78 | [6 empty] | 6.5882e-06 | 1.21e-06
2009-03-31 | 中部地方整備局 | 鈴鹿川 | 鈴鹿川 | 左岸 | 16.6 | SZL16.6-1 | 表のり面 | B.SZL16.6-1 P4 | 4.15 | 4.45 | 6 |  | 2.64 |  |  | 32.4 | 40.4 | 19.1 | 8.1 | 27.2 | 1.2035 | 0.5801 | 0.0272 | 0.0068 | 176.9853 | 1.56 | [6 empty] | 8.5683e-07 | 4.624e-07
2009-03-31 | 中部地方整備局 | 鈴鹿川 | 鈴鹿川 | 左岸 | 16.6 | SZL16.6-1 | 表のり面 | B.SZL16.6-1 P4.5 | 4.65 | 4.95 | 5 |  | 2.682 |  |  | 4.1 | 21.2 | 45.6 | 29.1 | 74.7 | 0.033 | 0.0199 | 0.0015 |  |  |  | 38.1 | 25.3 | 12.8 |  |  |  | 1.0399e-09
2009-03-31 | 中部地方整備局 | 鈴鹿川 | 鈴鹿川 | 左岸 | 16.6 | SZL16.6-1 | 表のり面 | B.SZL16.6-1 P5 | 5.15 | 5.4 | 7 |  | 2.686 |  |  | 2.3 | 27 | 45.8 | 24.9 | 70.7 | 0.0419 | 0.0257 | 0.003 |  |  |  | 42.8 | 28.7 | 14.1 |  |  |  | 5.1819e-09
2009-03-31 | 中部地方整備局 | 鈴鹿川 | 鈴鹿川 | 左岸 | 16.6 | SZL16.6-1 | 表のり面 | B.SZL16.6-1 P6 | 6.15 | 6.45 | 14 |  | 2.638 |  |  | 26.6 | 60.1 | 9.8 | 3.5 | 13.3 | 1.1926 | 0.8161 | 0.2135 | 0.038 | 31.3842 | 3.11 | [6 empty] | 0.00010144 | 1.444e-05
2009-03-31 | 中部地方整備局 | 鈴鹿川 | 鈴鹿川 | 左岸 | 16.6 | SZL16.6-1 | 表のり面 | B.SZL16.6-1 P7 | 7.15 | 7.45 | 19 |  | 2.64 |  |  | 43.1 | 51.7 | 5.2 |  | 5.2 | 2.4506 | 1.2391 | 0.3733 | 0.2042 | 12.001 | 0.59 | [6 empty] | 0.00037022 | 0.00041698
2009-03-31 | 中部地方整備局 | 鈴鹿川 | 鈴鹿川 | 左岸 | 16.6 | SZL16.6-1 | 表のり面 | B.SZL16.6-1 P9 | 9.15 | 9.45 | 23 |  | 2.638 |  |  | 63.5 | 30.7 | 5.8 |  | 5.8 | 7.4912 | 3.9992 | 0.5824 | 0.2057 | 36.4181 | 1.12 | [6 empty] | 0.0010376 | 0.00042312
2009-03-31 | 中部地方整備局 | 鈴鹿川 | 鈴鹿川 | 左岸 | 16.6 | SZL16.6-1 | 表のり面 | B.SZL16.6-1 P11 | 11.15 | 11.45 | 18 |  | 2.633 |  |  | 44.8 | 46.1 | 6.9 | 2.2 | 9.1 | 2.3866 | 1.6345 | 0.314 | 0.0976 | 24.4529 | 1.59 | [6 empty] | 0.00024796 | 9.5258e-05
2009-03-31 | 中部地方整備局 | 鈴鹿川 | 鈴鹿川 | 左岸 | 16.6 | SZL16.6-1 | 表のり面 | B.SZL16.6-1 P13 | 13.15 | 13.45 | 24 |  | 2.63 |  |  | 33 | 59.7 | 5.7 | 1.6 | 7.3 | 1.3317 | 0.8244 | 0.2915 | 0.1455 | 9.1526 | 0.91 | [6 empty] | 0.00020872 | 0.0002117
2009-03-31 | 中部地方整備局 | 鈴鹿川 | 鈴鹿川 | 左岸 | 16.6 | SZL16.6-1 | 表のり面 | B.SZL16.6-1 P15 | 15.15 | 15.45 | 23 |  | 2.638 |  |  | 53.9 | 38.8 | 5.6 | 1.7 | 7.3 | 3.3385 | 2.3349 | 0.4666 | 0.1544 | 21.6224 | 1.66 | [6 empty] | 0.00062079 | 0.00023839
2009-03-31 | 中部地方整備局 | 鈴鹿川 | 鈴鹿川 | 左岸 | 16.6 | SZL16.6-1 | 表のり面 | B.SZL16.6-1 P17 | 17.15 | 17.45 | 16 |  | 2.634 |  |  | 46.8 | 43.3 | 7.5 | 2.4 | 9.9 | 2.682 | 1.7284 | 0.3049 | 0.0772 | 34.7409 | 1.64 | [6 empty] | 0.00023163 | 5.9598e-05
2009-03-31 | 中部地方整備局 | 鈴鹿川 | 鈴鹿川 | 左岸 | 16.6 | SZL16.6-1 | 表のり面 | B.SZL16.6-1 P18 | 18.15 | 18.45 | 36 |  | 2.638 |  |  | 43.3 | 48.4 | 6.3 | 2 | 8.3 | 2.3587 | 1.4329 | 0.2827 | 0.1142 | 20.6541 | 0.85 | [6 empty] | 0.00019441 | 0.00013042
2009-03-31 | 中部地方整備局 | 鈴鹿川 | 鈴鹿川 | 左岸 | 16.6 | SZL16.6-1 | 表のり面 | B.SZL16.6-1 P20 | 20.15 | 20.45 | 36 |  | 2.637 |  |  | 50.1 | 43 | 5.2 | 1.7 | 6.9 | 3.2903 | 2.0106 | 0.4175 | 0.1639 | 20.075 | 0.87 | [6 empty] | 0.0004798 | 0.00026863
2009-03-31 | 中部地方整備局 | 鈴鹿川 | 鈴鹿川 | 左岸 | 16.6 | SZL16.6-1 | 表のり面 | B.SZL16.6-1 P23 | 23.15 | 23.32 | 50 |  | 2.691 |  |  | 0 | 11 | 58.7 | 30.3 | 89 | 0.0217 | 0.0142 | 0.0016 |  |  |  | 37.5 | 21.6 | 15.9 |  |  |  | 1.2077e-09
2009-03-31 | 中部地方整備局 | 鈴鹿川 | 鈴鹿川 | 左岸 | 16.6 | SZL16.6-1 | 表のり面 | B.SZL16.6-1 P24 | 24.15 | 24.24 | 50 |  | 2.71 |  |  | 0 | 0.7 | 54.1 | 45.2 | 99.3 | 0.0095 | 0.0063 |  |  |  |  | 49.7 | 23.5 | 26.2
2009-03-31 | 中部地方整備局 | 鈴鹿川 | 鈴鹿川 | 左岸 | 16.6 | SZL16.6-1 | 表のり面 | B.SZL16.6-1 P25 | 25.15 | 25.22 | 50 |  | 2.732 |  |  | 0 | 0.6 | 52.6 | 46.8 | 99.4 | 0.0097 | 0.006 |  |  |  |  | 69.1 | 28.1 | 41
2009-03-31 | 中部地方整備局 | 鈴鹿川 | 鈴鹿川 | 左岸 | 16.6 | SZL16.6-3 | 裏のり面 | B.L16.6-3 S-1 | 1 | 2 | 4 | 1.821 | 2.631 | 0.763 | 0.25195 | 19 | 60.1 | 14.8 | 6.1 | 20.9 | 0.5752 | 0.4211 | 0.0665 | 0.0114 | 50.4561 | 4.95 | [6 empty] | 6.7995e-06 | 1.2996e-06 |  | 8.2923e-07 | CUB |  |  |  |  | 11.5 | 32.2 | 0 | 36.2
2009-03-31 | 中部地方整備局 | 鈴鹿川 | 鈴鹿川 | 左岸 | 16.6 | SZL16.6-3 | 裏のり面 | B.L16.6-3 S-2 | 4 | 4.3 | 12 |  | 2.638 |  |  | 37.1 | 46.9 | 10.3 | 5.7 | 16 | 1.4992 | 0.7675 | 0.1876 | 0.0179 | 83.7542 | 4.74 | [6 empty] | 7.5176e-05 | 3.2041e-06 |  |  | CUB |  |  |  |  | 11.5 | 32.2 | 0 | 36.2
2009-03-31 | 中部地方整備局 | 鈴鹿川 | 鈴鹿川 | 左岸 | 17.2 | SZL17.2k-1 | 天端 | B.SZL17.2k-1 P-1 | 1.15 | 1.46 | 3 |  | 2.63 |  |  | 58.3 | 40.6 | 1.1 |  | 1.1 | 3.2403 | 2.5156 | 0.8959 | 0.5218 | 6.2099 | 1.1 | [6 empty] | 0.0028144 | 0.0027228
2009-03-31 | 中部地方整備局 | 鈴鹿川 | 鈴鹿川 | 左岸 | 17.2 | SZL17.2k-1 | 天端 | B.SZL17.2k-1 P-1.5 | 1.65 | 1.99 | 4 |  | 2.627 |  |  | 43.1 | 46.1 | 10.8 |  | 10.8 | 2.2232 | 1.5878 | 0.3952 | [9 empty] | 0.0004225
2009-03-31 | 中部地方整備局 | 鈴鹿川 | 鈴鹿川 | 左岸 | 17.2 | SZL17.2k-1 | 天端 | B.SZL17.2k-1 P-2 | 2.15 | 2.45 | 5 |  | 2.612 |  |  | 43.4 | 51.1 | 5.5 |  | 5.5 | 2.2232 | 1.5984 | 0.4708 | 0.1971 | 11.2796 | 1.25 | [6 empty] | 0.00063381 | 0.00038848
2009-03-31 | 中部地方整備局 | 鈴鹿川 | 鈴鹿川 | 左岸 | 17.2 | SZL17.2k-1 | 天端 | B.SZL17.2k-1 P-2.5 | 2.65 | 2.95 | 11 |  | 2.662 |  |  | 21.6 | 51.5 | 19.3 | 7.6 | 26.9 | 0.509 | 0.2759 | 0.037 | 0.0076 | 66.9737 | 2.9 | [6 empty] | 1.7479e-06 | 5.776e-07
2009-03-31 | 中部地方整備局 | 鈴鹿川 | 鈴鹿川 | 左岸 | 17.2 | SZL17.2k-1 | 天端 | B.SZL17.2k-1 P-3 | 3.15 | 3.45 | 7 |  | 2.64 |  |  | 32 | 52.3 | 15.7 |  | 15.7 | 1.4389 | 0.9104 | 0.127 | [9 empty] | 3.0445e-05
2009-03-31 | 中部地方整備局 | 鈴鹿川 | 鈴鹿川 | 左岸 | 17.2 | SZL17.2k-1 | 天端 | B.SZL17.2k-1 P-4 | 4.15 | 4.45 | 20 |  | 2.618 |  |  | 50 | 45.9 | 4.1 |  | 4.1 | 2.7561 | 2 | 0.4446 | 0.0797 | 34.5809 | 1.11 | [6 empty] | 0.00055507 | 6.3521e-05
2009-03-31 | 中部地方整備局 | 鈴鹿川 | 鈴鹿川 | 左岸 | 17.2 | SZL17.2k-1 | 天端 | B.SZL17.2k-1 P-6 | 6.15 | 6.45 | 23 |  | 2.644 |  |  | 14.5 | 82.3 | 3.2 |  | 3.2 | 0.589 | 0.4547 | 0.2682 | 0.2064 | 2.8537 | 0.84 | [6 empty] | 0.00017208 | 0.00042601
2009-03-31 | 中部地方整備局 | 鈴鹿川 | 鈴鹿川 | 左岸 | 17.2 | SZL17.2k-1 | 天端 | B.SZL17.2k-1 P-8 | 8.15 | 8.45 | 21 |  | 2.637 |  |  | 53.1 | 43.6 | 3.3 |  | 3.3 | 3.5171 | 2.2748 | 0.6766 | 0.3553 | 9.899 | 0.87 | [6 empty] | 0.0014685 | 0.0012624
2009-03-31 | 中部地方整備局 | 鈴鹿川 | 鈴鹿川 | 左岸 | 17.2 | SZL17.2k-1 | 天端 | B.SZL17.2k-1 P-10 | 10.15 | 10.45 | 29 |  | 2.619 |  |  | 38.3 | 57.6 | 4.1 |  | 4.1 | 1.8613 | 1.2554 | 0.4307 | 0.2316 | 8.0367 | 0.92 | [6 empty] | 0.00051568 | 0.00053639
2009-03-31 | 中部地方整備局 | 鈴鹿川 | 鈴鹿川 | 左岸 | 17.2 | SZL17.2k-1 | 天端 | B.SZL17.2k-1 P-12 | 12.15 | 12.45 | 22 |  | 2.701 |  |  | 62.4 | 34.7 | 2.9 |  | 2.9 | 3.9783 | 3.0043 | 0.7796 | 0.3404 | 11.6871 | 1.51 | [6 empty] | 0.0020392 | 0.0011587
2009-03-31 | 中部地方整備局 | 鈴鹿川 | 鈴鹿川 | 左岸 | 17.2 | SZL17.2k-1 | 天端 | B.SZL17.2k-1 P-14 | 14.15 | 14.45 | 30 |  | 2.638 |  |  | 56.7 | 40.1 | 3.2 |  | 3.2 | 3.8773 | 2.6313 | 0.6121 | 0.2849 | 13.6093 | 1.03 | [6 empty] | 0.0011643 | 0.00081168
2009-03-31 | 中部地方整備局 | 鈴鹿川 | 鈴鹿川 | 左岸 | 17.2 | SZL17.2k-1 | 天端 | B.SZL17.2k-1 P-16 | 16.15 | 16.45 | 43 |  | 2.623 |  |  | 55.9 | 40.3 | 3.8 |  | 3.8 | 4.6877 | 2.7956 | 0.5576 | 0.25 | 18.7508 | 0.81 | [6 empty] | 0.00093806 | 0.000625
2009-03-31 | 中部地方整備局 | 鈴鹿川 | 鈴鹿川 | 左岸 | 17.2 | SZL17.2k-1 | 天端 | B.SZL17.2k-1 P-18 | 18.15 | 18.44 | 50 |  | 2.659 |  |  | 0 | 81.9 | 18.1 |  | 18.1 | 0.3051 | 0.2689 | 0.1012 | [9 empty] | 1.7989e-05
2009-03-31 | 中部地方整備局 | 鈴鹿川 | 鈴鹿川 | 左岸 | 17.2 | SZL17.2k-1 | 天端 | B.SZL17.2k-1 P-20 | 20.15 | 20.43 | 50 |  | 2.618 |  |  | 2.4 | 83.8 | 13.8 |  | 13.8 | 0.3433 | 0.2957 | 0.15 | [9 empty] | 4.4772e-05
2009-03-31 | 中部地方整備局 | 鈴鹿川 | 鈴鹿川 | 左岸 | 17.2 | SZL17.2k-1 | 天端 | B.SZL17.2k-1 P-21 | 21.15 | 21.45 | 28 |  | 2.657 |  |  | 0.3 | 11.8 | 46.5 | 41.4 | 87.9 | 0.0134 | 0.0081 |  |  |  |  | 65.5 | 26.7 | 38.8
2009-03-31 | 中部地方整備局 | 鈴鹿川 | 鈴鹿川 | 左岸 | 17.2 | SZL17.2k-1 | 天端 | B.SZL17.2k-1 P-22 | 22.15 | 22.26 | 50 |  | 2.645 |  |  | 0 | 92.9 | 7.1 |  | 7.1 | 0.3116 | 0.272 | 0.1639 | 0.1153 | 2.7025 | 1.12 | [6 empty] | 5.4977e-05 | 0.00013294
2009-03-31 | 中部地方整備局 | 鈴鹿川 | 鈴鹿川 | 左岸 | 17.2 | SZL17.2k-2 | 表のり面 | B.SZL17.2k-2 P-1 | 1.15 | 1.46 | 2 |  | 2.623 |  |  | 38.7 | 49.8 | 11.5 |  | 11.5 | 1.894 | 1.2314 | 0.2461 | [9 empty] | 0.000141
2009-03-31 | 中部地方整備局 | 鈴鹿川 | 鈴鹿川 | 左岸 | 17.2 | SZL17.2k-2 | 表のり面 | B.SZL17.2k-2 P-1.5 | 1.65 | 1.99 | 5 |  | 2.623 |  |  | 42.1 | 52.3 | 5.6 |  | 5.6 | 2.1691 | 1.4543 | 0.367 | 0.185 | 11.7249 | 0.89 | [6 empty] | 0.0003559 | 0.00034225
2009-03-31 | 中部地方整備局 | 鈴鹿川 | 鈴鹿川 | 左岸 | 17.2 | SZL17.2k-2 | 表のり面 | B.SZL17.2k-2-S1 | 2.1 | 3.5 | 5 | 1.931 | 2.65 | 0.619 | 0.1465 | 24.4 | 64.7 | 10.9 |  | 10.9 | 0.7829 | 0.5292 | 0.174 | [8 empty] | 1.95e-06 | 6.3147e-05 |  |  |  | CD | 12.1 | 38
2009-03-31 | 中部地方整備局 | 鈴鹿川 | 鈴鹿川 | 左岸 | 17.2 | SZL17.2k-2 | 表のり面 | B.SZL17.2k-2 P-4 | 2.15 | 2.45 | 10 |  | 2.681 |  |  | 1.8 | 58.3 | 26.1 | 13.8 | 39.9 | 0.1537 | 0.122 | 0.0118 | 0.0025 | 61.48 | 2.97 | 28.7 | 23.4 | 5.3 |  |  |  | 1.2375e-07 | 6.25e-08
2009-03-31 | 中部地方整備局 | 鈴鹿川 | 鈴鹿川 | 左岸 | 17.2 | SZL17.2k-2 | 表のり面 | B.SZL17.2k-2 P-6 | 2.65 | 2.95 | 18 |  | 2.637 |  |  | 53.7 | 42.9 | 3.4 |  | 3.4 | 3.6854 | 2.3531 | 0.6251 | 0.2927 | 12.591 | 0.96 | [6 empty] | 0.0012224 | 0.00085673
2009-03-31 | 中部地方整備局 | 鈴鹿川 | 鈴鹿川 | 左岸 | 17.2 | SZL17.2k-2 | 表のり面 | B.SZL17.2k-2 P-8 | 3.15 | 3.45 | 20 |  | 2.616 |  |  | 63.5 | 32.8 | 3.7 |  | 3.7 | 5.9314 | 3.7817 | 0.7519 | 0.2961 | 20.0317 | 1.13 | [6 empty] | 0.0018753 | 0.00087675
2009-03-31 | 中部地方整備局 | 鈴鹿川 | 鈴鹿川 | 左岸 | 17.2 | SZL17.2k-2 | 表のり面 | B.SZL17.2k-2 P-10 | 4.15 | 4.45 | 26 |  | 2.626 |  |  | 44.8 | 50.4 | 4.8 |  | 4.8 | 2.6041 | 1.5301 | 0.419 | 0.2164 | 12.0337 | 0.73 | [6 empty] | 0.0004838 | 0.00046829
2009-03-31 | 中部地方整備局 | 鈴鹿川 | 鈴鹿川 | 左岸 | 17.2 | SZL17.2k-2 | 表のり面 | B.SZL17.2k-2 P-12 | 6.15 | 6.45 | 22 |  | 2.629 |  |  | 47.3 | 47.3 | 5.4 |  | 5.4 | 2.6564 | 1.8051 | 0.425 | 0.2067 | 12.8515 | 1.11 | [6 empty] | 0.00050001 | 0.00042725
2009-03-31 | 中部地方整備局 | 鈴鹿川 | 鈴鹿川 | 左岸 | 17.2 | SZL17.2k-2 | 表のり面 |  | 8 | 8.5 | [20 empty] | 0.0038
2009-03-31 | 中部地方整備局 | 鈴鹿川 | 鈴鹿川 | 左岸 | 18.2 | SZL18.2k-1 | 天端 | B.SZL18.2k-1 P-1 | 1.15 | 1.46 | 4 |  | 2.612 |  |  | 9.9 | 26.8 | 37.9 | 25.4 | 63.3 | 0.054 | 0.0257 | 0.0028 |  |  |  | 43.8 | 23.7 | 20.1 |  |  |  | 4.4164e-09
2009-03-31 | 中部地方整備局 | 鈴鹿川 | 鈴鹿川 | 左岸 | 18.2 | SZL18.2k-1 | 天端 | B.SZL18.2k-1 P-1.5 | 1.65 | 1.95 | 7 |  | 2.632 |  |  | 29.8 | 62.4 | 7.8 |  | 7.8 | 1.329 | 0.8974 | 0.2691 | 0.1285 | 10.3424 | 1.03 | [6 empty] | 0.00017342 | 0.00016512
2009-03-31 | 中部地方整備局 | 鈴鹿川 | 鈴鹿川 | 左岸 | 18.2 | SZL18.2k-1 | 天端 | B.SZL18.2k-1 P-2 | 2.15 | 2.45 | 9 |  | 2.616 |  |  | 22.3 | 61.8 | 15.9 |  | 15.9 | 0.5715 | 0.346 | 0.1114 | [9 empty] | 2.2472e-05
2009-03-31 | 中部地方整備局 | 鈴鹿川 | 鈴鹿川 | 左岸 | 18.2 | SZL18.2k-1 | 天端 | B.SZL18.2k-1 P-2.5 | 2.65 | 2.95 | 11 |  | 2.641 |  |  | 28.2 | 59 | 12.8 |  | 12.8 | 1.3636 | 0.9848 | 0.2438 | [9 empty] | 0.00013796
2009-03-31 | 中部地方整備局 | 鈴鹿川 | 鈴鹿川 | 左岸 | 18.2 | SZL18.2k-1 | 天端 | B.SZL18.2k-1 P-3 | 3.15 | 3.49 | 4 |  | 2.661 |  |  | 3.7 | 62.4 | 21.7 | 12.2 | 33.9 | 0.3456 | 0.25 | 0.0172 | 0.0024 | 144 | 2.97 | [6 empty] | 2.9629e-07 | 5.76e-08
2009-03-31 | 中部地方整備局 | 鈴鹿川 | 鈴鹿川 | 左岸 | 18.2 | SZL18.2k-1 | 天端 | B.SZL18.2k-1 P-3.5 | 3.65 | 3.95 | 26 |  | 2.619 |  |  | 37.6 | 57.7 | 4.7 |  | 4.7 | 1.7487 | 0.9693 | 0.3297 | 0.2201 | 7.945 | 0.52 | [6 empty] | 0.00027764 | 0.00048444
2009-03-31 | 中部地方整備局 | 鈴鹿川 | 鈴鹿川 | 左岸 | 18.2 | SZL18.2k-1 | 天端 | B.SZL18.2k-1 P-4 | 4.15 | 4.45 | 23 |  | 2.63 |  |  | 50.3 | 47.1 | 2.6 |  | 2.6 | 2.9844 | 2.0271 | 0.4664 | 0.2674 | 11.1608 | 0.64 | [6 empty] | 0.00062017 | 0.00071503
2009-03-31 | 中部地方整備局 | 鈴鹿川 | 鈴鹿川 | 左岸 | 18.2 | SZL18.2k-1 | 天端 | B.SZL18.2k-1 P-6 | 6.15 | 6.45 | 11 |  | 2.626 |  |  | 58.4 | 40 | 1.6 |  | 1.6 | 3.8317 | 2.6808 | 0.9413 | 0.5208 | 7.3573 | 0.93 | [6 empty] | 0.0031559 | 0.0027123
2009-03-31 | 中部地方整備局 | 鈴鹿川 | 鈴鹿川 | 左岸 | 18.2 | SZL18.2k-1 | 天端 | B.SZL18.2k-1 P-8 | 8.15 | 8.45 | 24 |  | 2.644 |  |  | 0 | 2.1 | 51.6 | 46.3 | 97.9 | 0.0103 | 0.0064 |  |  |  |  | 71.8 | 30.4 | 41.4
2009-03-31 | 中部地方整備局 | 鈴鹿川 | 鈴鹿川 | 左岸 | 18.2 | SZL18.2k-1 | 天端 | B.SZL18.2k-1 P-10 | 10.15 | 10.29 | 50 |  | 2.627 |  |  | 0 | 10.6 | 46.5 | 42.9 | 89.4 | 0.0133 | 0.0078 |  |  |  |  | 50.8 | 22.2 | 28.6
2009-03-31 | 中部地方整備局 | 鈴鹿川 | 鈴鹿川 | 左岸 | 18.2 | SZL18.2k-2 | 表のり面 | B.SZL18.2k-2 P-1 | 1.15 | 1.45 | 3 |  | 2.597 |  |  | 40.4 | 56.9 | 2.7 |  | 2.7 | 2.0301 | 1.3863 | 0.4474 | 0.2631 | 7.7161 | 0.8 | [6 empty] | 0.0005632 | 0.00069222
2009-03-31 | 中部地方整備局 | 鈴鹿川 | 鈴鹿川 | 左岸 | 18.2 | SZL18.2k-2 | 表のり面 | B.SZL18.2k-2-S1 | 1.5 | 2.8 | 3 | 1.918 | 2.624 | 0.602 | 0.13618 | 27.3 | 69.4 | 3.3 |  | 3.3 | 1.3694 | 1.0675 | 0.4525 | 0.2522 | 5.4298 | 1.17 | [5 empty] | 9.73e-05 | 0.00057819 | 0.00063605 |  | 0.0005326 | CD | 3.2 | 39.5
2009-03-31 | 中部地方整備局 | 鈴鹿川 | 鈴鹿川 | 左岸 | 18.2 | SZL18.2k-2 | 表のり面 | B.SZL18.2k-2 P-3 | 3.15 | 3.45 | 4 |  | 2.601 |  |  | 6.9 | 59.8 | 21.5 | 11.8 | 33.3 | 0.3187 | 0.247 | 0.0171 | 0.0028 | 113.8214 | 3.59 | [6 empty] | 2.9232e-07 | 7.84e-08
2009-03-31 | 中部地方整備局 | 鈴鹿川 | 鈴鹿川 | 左岸 | 18.2 | SZL18.2k-2 | 表のり面 | B.SZL18.2k-2 P-4 | 4.15 | 4.45 | 16 |  | 2.61 |  |  | 51.2 | 45.9 | 2.9 |  | 2.9 | 2.7482 | 2.0733 | 0.6734 | 0.3393 | 8.0996 | 1.18 | [6 empty] | 0.0014525 | 0.0011512
2009-03-31 | 中部地方整備局 | 鈴鹿川 | 鈴鹿川 | 左岸 | 18.2 | SZL18.2k-2 | 表のり面 | B.SZL18.2k-2 P-6 | 6.15 | 6.45 | 17 |  | 2.608 |  |  | 38.9 | 58.1 | 3 |  | 3 | 1.9282 | 1.3804 | 0.5221 | 0.2882 | 6.6905 | 0.97 | [6 empty] | 0.00080544 | 0.00083059
2009-03-31 | 中部地方整備局 | 鈴鹿川 | 鈴鹿川 | 左岸 | 18.2 | SZL18.2k-2 | 表のり面 | B.SZL18.2k-2 P-7 | 7.15 | 7.45 | 27 |  | 2.604 |  |  | 60.1 | 37 | 2.9 |  | 2.9 | 4.7111 | 3.0638 | 0.8172 | 0.3576 | 13.1742 | 1.04 | [6 empty] | 0.0022744 | 0.0012788
2009-03-31 | 中部地方整備局 | 鈴鹿川 | 鈴鹿川 | 左岸 | 18.2 | SZL18.2k-2 | 表のり面 |  | 7.5 | 8 | [19 empty] | 0.0038
2009-03-31 | 中部地方整備局 | 鈴鹿川 | 鈴鹿川 | 左岸 | 18.2 | SZL18.2k-2 | 表のり面 | B.SZL18.2k-2 P-9 | 9.15 | 9.33 | 50 |  | 2.628 |  |  | 0 | 2.3 | 51.9 | 45.8 | 97.7 | 0.0109 | 0.0065 |  |  |  |  | 62.7 | 27.5 | 35.2
2009-03-31 | 中部地方整備局 | 鈴鹿川 | 鈴鹿川 | 左岸 | 20.5 | SZL20.5k-1 | 天端 | B.SZL20.5k-1 P-1 | 1.15 | 1.45 | 8 |  | 2.665 |  |  | 1.2 | 63.5 | 21.5 | 13.8 | 35.3 | 0.1854 | 0.142 | 0.0136 | 0.0021 | 88.2857 | 5.36 | 33.4 | 18.7 | 14.7 |  |  |  | 1.7195e-07 | 4.41e-08
2009-03-31 | 中部地方整備局 | 鈴鹿川 | 鈴鹿川 | 左岸 | 20.5 | SZL20.5k-1 | 天端 | B.SZL20.5k-1 P-1.5 | 1.65 | 1.95 | 6 |  | 2.633 |  |  | 2.3 | 65.8 | 21.8 | 10.1 | 31.9 | 0.2113 | 0.1649 | 0.0234 | 0.0049 | 43.1224 | 3.83 | [6 empty] | 6.0461e-07 | 2.401e-07
2009-03-31 | 中部地方整備局 | 鈴鹿川 | 鈴鹿川 | 左岸 | 20.5 | SZL20.5k-1 | 天端 | B.SZL20.5k-1 P-2 | 2.15 | 2.45 | 2 |  | 2.654 |  |  | 0.9 | 65.7 | 25.8 | 7.6 | 33.4 | 0.1774 | 0.1333 | 0.0281 | 0.0075 | 23.6533 | 3.01 | [6 empty] | 9.2396e-07 | 5.625e-07
2009-03-31 | 中部地方整備局 | 鈴鹿川 | 鈴鹿川 | 左岸 | 20.5 | SZL20.5k-1 | 天端 | B.SZL20.5k-1 P-3 | 3.15 | 3.45 | 11 |  | 2.634 |  |  | 48.5 | 48.5 | 3 |  | 3 | 2.6963 | 1.8955 | 0.5635 | 0.2838 | 9.5007 | 0.97 | [6 empty] | 0.00096122 | 0.00080542
2009-03-31 | 中部地方整備局 | 鈴鹿川 | 鈴鹿川 | 左岸 | 20.5 | SZL20.5k-1 | 天端 | B.SZL20.5k-1 P-5 | 5.15 | 5.45 | 15 |  | 2.626 |  |  | 41.3 | 51.8 | 6.9 |  | 6.9 | 2.0789 | 1.5372 | 0.4419 | 0.1797 | 11.5687 | 1.48 | [6 empty] | 0.00054729 | 0.00032292
2009-03-31 | 中部地方整備局 | 鈴鹿川 | 鈴鹿川 | 左岸 | 20.5 | SZL20.5k-1 | 天端 | B.SZL20.5k-1 P-7 | 7.15 | 7.45 | 15 |  | 2.639 |  |  | 48.6 | 49.2 | 2.2 |  | 2.2 | 2.5368 | 1.9234 | 0.6638 | 0.3446 | 7.3616 | 1.16 | [6 empty] | 0.0014049 | 0.0011875
2009-03-31 | 中部地方整備局 | 鈴鹿川 | 鈴鹿川 | 左岸 | 20.5 | SZL20.5k-1 | 天端 | B.SZL20.5k-1 P-8 | 8.15 | 8.26 | 50 |  | 2.708 |  |  | 0 | 0.4 | 53 | 46.6 | 99.6 | 0.0099 | 0.006 |  |  |  |  | 55 | 25 | 30
2009-03-31 | 中部地方整備局 | 鈴鹿川 | 鈴鹿川 | 左岸 | 20.5 | SZL20.5k-1 | 天端 | B.SZL20.5k-1 P-10 | 10.15 | 10.21 | 50 |  | 2.674 |  |  | 7.7 | 20.8 | 36 | 35.5 | 71.5 | 0.0245 | 0.013
2009-03-31 | 中部地方整備局 | 鈴鹿川 | 鈴鹿川 | 左岸 | 20.5 | SZL20.5k-2 | 表のり面 | B.SZL20.5k-2-S1 | 0.35 | 1.6 | 3 | 1.832 | 2.637 | 0.819 | 0.30201 | 16 | 71.7 | 12.3 |  | 12.3 | 0.3766 | 0.299 | 0.1429 | 0.01914 | 19.6761 | [6 empty] | 0.000107 | 4.0014e-05 | 3.6634e-06 |  | 3.3907e-06 | CD | 4.7 | 35.9
2009-03-31 | 中部地方整備局 | 鈴鹿川 | 鈴鹿川 | 左岸 | 20.5 | SZL20.5k-2 | 表のり面 | B.SZL20.5k-2 P-1 | 1.15 | 1.45 | 3 |  | 2.623 |  |  | 1.7 | 75.5 | 22.8 |  | 22.8 | 0.2586 | 0.2092
2009-03-31 | 中部地方整備局 | 鈴鹿川 | 鈴鹿川 | 左岸 | 20.5 | SZL20.5k-2 | 表のり面 | B.SZL20.5k-2 P-1.5 | 1.65 | 1.95 | 5 |  | 2.634 |  |  | 51.3 | 45.3 | 3.4 |  | 3.4 | 3.2801 | 2.1216 | 0.5445 | 0.3127 | 10.4896 | 0.74 | [6 empty] | 0.00088778 | 0.00097781
2009-03-31 | 中部地方整備局 | 鈴鹿川 | 鈴鹿川 | 左岸 | 20.5 | SZL20.5k-2 | 表のり面 | B.SZL20.5k-2 P-2 | 2.15 | 2.45 | 3 |  | 2.624 |  |  | 50.7 | 45.7 | 3.6 |  | 3.6 | 2.9444 | 2.053 | 0.6159 | 0.3412 | 8.6295 | 0.94 | [6 empty] | 0.0011811 | 0.0011642
2009-03-31 | 中部地方整備局 | 鈴鹿川 | 鈴鹿川 | 左岸 | 20.5 | SZL20.5k-2 | 表のり面 | B.SZL20.5k-2 P-3 | 3.15 | 3.45 | 10 |  | 2.633 |  |  | 47.2 | 49.8 | 3 |  | 3 | 2.4678 | 1.8506 | 0.7331 | 0.4344 | 5.6809 | 1.01 | [6 empty] | 0.0017684 | 0.001887
2009-03-31 | 中部地方整備局 | 鈴鹿川 | 鈴鹿川 | 左岸 | 20.5 | SZL20.5k-2 | 表のり面 | B.SZL20.5k-2 P-5 | 5.15 | 5.45 | 6 |  | 2.622 |  |  | 45.8 | 49.8 | 4.4 |  | 4.4 | 2.3523 | 1.7746 | 0.5935 | 0.3167 | 7.4275 | 1.14 | [6 empty] | 0.001084 | 0.001003
2009-03-31 | 中部地方整備局 | 鈴鹿川 | 鈴鹿川 | 左岸 | 20.5 | SZL20.5k-2 | 表のり面 |  | 5.8 | 6.3 | [20 empty] | 6.1e-05
2009-03-31 | 中部地方整備局 | 鈴鹿川 | 鈴鹿川 | 左岸 | 20.5 | SZL20.5k-2 | 表のり面 | B.SZL20.5k-2 P-6 | 6.15 | 6.45 | 23 |  | 2.59 |  |  | 43.4 | 51.1 | 5.5 |  | 5.5 | 2.5236 | 1.3008 | 0.2816 | 0.1778 | 14.1935 | 0.33 | [6 empty] | 0.00019266 | 0.00031613
2009-03-31 | 中部地方整備局 | 鈴鹿川 | 鈴鹿川 | 左岸 | 20.5 | SZL20.5k-2 | 表のり面 | B.SZL20.5k-2 P-7 | 7.15 | 7.25 | 50 |  | 2.664 |  |  | 0 | 1.3 | 49.7 | 49 | 98.7 | 0.0097 | 0.0054
2009-03-31 | 中部地方整備局 | 鈴鹿川 | 鈴鹿川 | 左岸 | 21.6 | SZL21.6k-1 | 天端 | B.SZL21.6k-1 P-1 | 1.15 | 1.46 | 23 |  | 2.682 |  |  | 53.7 | 25.2 | 16.3 | 4.8 | 21.1 | 4.75 | 2.6123 | 0.0674 | 0.0154 | 308.4416 | 1.28 | [6 empty] | 7.0146e-06 | 2.3716e-06
2009-03-31 | 中部地方整備局 | 鈴鹿川 | 鈴鹿川 | 左岸 | 21.6 | SZL21.6k-1 | 天端 | B.SZL21.6k-1 P-1.5 | 1.65 | 1.95 | 16 |  | 2.691 |  |  | 49.6 | 29 | 14.4 | 7 | 21.4 | 3.5272 | 1.9463 | 0.0601 | 0.0105 | 335.9238 | 1.24 | [6 empty] | 5.3784e-06 | 1.1025e-06
2009-03-31 | 中部地方整備局 | 鈴鹿川 | 鈴鹿川 | 左岸 | 21.6 | SZL21.6k-1 | 天端 | B.SZL21.6k-1 P-2 | 2.15 | 2.45 | 17 |  | 2.714 |  |  | 44.9 | 32.1 | 15.9 | 7.1 | 23 | 2.7449 | 1.3386 | 0.0486 | 0.0092 | 298.3587 | 1.08 | [6 empty] | 3.288e-06 | 8.464e-07
2009-03-31 | 中部地方整備局 | 鈴鹿川 | 鈴鹿川 | 左岸 | 21.6 | SZL21.6k-1 | 天端 | B.SZL21.6k-1 P-2.5 | 2.65 | 2.95 | 17 |  | 2.705 |  |  | 42.2 | 29 | 21.2 | 7.6 | 28.8 | 2.4638 | 0.7738 | 0.0315 | 0.0079 | 311.8734 | 0.37 | [6 empty] | 1.2039e-06 | 6.241e-07
2009-03-31 | 中部地方整備局 | 鈴鹿川 | 鈴鹿川 | 左岸 | 21.6 | SZL21.6k-1 | 天端 | B.SZL21.6k-1 P-3 | 3.15 | 3.45 | 28 |  | 2.718 |  |  | 39.4 | 32.4 | 19.7 | 8.5 | 28.2 | 1.9155 | 0.7646 | 0.0299 | 0.0074 | 258.8514 | 0.55 | [6 empty] | 1.0669e-06 | 5.476e-07
2009-03-31 | 中部地方整備局 | 鈴鹿川 | 鈴鹿川 | 左岸 | 21.6 | SZL21.6k-1 | 天端 | B.SZL21.6k-1 P-3.5 | 3.65 | 3.95 | 8 |  | 2.678 |  |  | 14.5 | 50.9 | 26.2 | 8.4 | 34.6 | 0.2176 | 0.1492 | 0.0227 | 0.0065 | 33.4769 | 2.34 | [6 empty] | 5.6352e-07 | 4.225e-07
2009-03-31 | 中部地方整備局 | 鈴鹿川 | 鈴鹿川 | 左岸 | 21.6 | SZL21.6k-1 | 天端 | B.SZL21.6k-1 P-4 | 4.15 | 4.45 | 8 |  | 2.637 |  |  | 37.3 | 53.3 | 9.4 |  | 9.4 | 1.8227 | 1.2871 | 0.3035 | 0.0862 | 21.145 | 2.06 | [6 empty] | 0.00022917 | 7.4304e-05
2009-03-31 | 中部地方整備局 | 鈴鹿川 | 鈴鹿川 | 左岸 | 21.6 | SZL21.6k-1 | 天端 | B.SZL21.6k-1 P-4.5 | 4.65 | 4.97 | 5 |  | 2.626 |  |  | 23.2 | 68.1 | 8.7 |  | 8.7 | 0.8831 | 0.611 | 0.2572 | 0.1092 | 8.087 | 1.24 | [6 empty] | 0.00015617 | 0.00011925
2009-03-31 | 中部地方整備局 | 鈴鹿川 | 鈴鹿川 | 左岸 | 21.6 | SZL21.6k-1 | 天端 | B.SZL21.6k-1 P-5 | 5.15 | 5.45 | 17 |  | 2.633 |  |  | 51.8 | 44.3 | 3.9 |  | 3.9 | 2.8857 | 2.1228 | 0.5184 | 0.2433 | 11.8607 | 2.633 | [6 empty] | 0.00079228 | 0.00059195
2009-03-31 | 中部地方整備局 | 鈴鹿川 | 鈴鹿川 | 左岸 | 21.6 | SZL21.6k-1 | 天端 | B.SZL21.6k-1 P-6 | 6.15 | 6.45 | 20 |  | 2.642 |  |  | 41.5 | 52.5 | 6 |  | 6 | 2.1214 | 1.3997 | 0.2892 | 0.1548 | 13.7041 | 0.67 | [6 empty] | 0.00020493 | 0.00023963
2009-03-31 | 中部地方整備局 | 鈴鹿川 | 鈴鹿川 | 左岸 | 21.6 | SZL21.6k-1 | 天端 | B.SZL21.6k-1 P-7 | 7.15 | 7.45 | 10 |  | 2.626 |  |  | 13.2 | 68.1 | 18.7 |  | 18.7 | 0.4183 | 0.2874 | 0.0825 | [9 empty] | 1.1205e-05
2009-03-31 | 中部地方整備局 | 鈴鹿川 | 鈴鹿川 | 左岸 | 21.6 | SZL21.6k-1 | 天端 | B.SZL21.6k-1 P-9 | 9.15 | 9.45 | 30 |  | 2.631 |  |  | 60.3 | 34.5 | 5.2 |  | 5.2 | 4.9047 | 3.3069 | 0.6201 | 0.2302 | 21.3063 | 1.22 | [6 empty] | 0.0011999 | 0.00052992
2009-03-31 | 中部地方整備局 | 鈴鹿川 | 鈴鹿川 | 左岸 | 21.6 | SZL21.6k-1 | 天端 | B.SZL21.6k-1 P-11 | 11.15 | 11.45 | 39 |  |  |  |  | 61.1 | 33.7 | 5.2 |  | 5.2 | 4.5034 | 3.188 | 0.6168 | 0.2334 | 19.2948 | 1.41 | [6 empty] | 0.0011851 | 0.00054476
2009-03-31 | 中部地方整備局 | 鈴鹿川 | 鈴鹿川 | 左岸 | 21.6 | SZL21.6k-1 | 天端 | B.SZL21.6k-1 P-13 | 13.15 | 13.45 | 35 |  |  |  |  | 51.7 | 40.5 | 7.8 |  | 7.8 | 3.2728 | 2.1609 | 0.3841 | 0.132 | 24.7939 | 1.33 | [6 empty] | 0.00039551 | 0.00017424
2009-03-31 | 中部地方整備局 | 鈴鹿川 | 鈴鹿川 | 左岸 | 21.6 | SZL21.6k-1 | 天端 | B.SZL21.6k-1 P-15 | 15.15 | 15.45 | 39 |  | 2.652 |  |  | 45.4 | 44.8 | 9.8 |  | 9.8 | 2.639 | 1.5745 | 0.2755 | 0.0784 | 33.6607 | 1.38 | [6 empty] | 0.00018313 | 6.1466e-05
2009-03-31 | 中部地方整備局 | 鈴鹿川 | 鈴鹿川 | 左岸 | 21.6 | SZL21.6k-1 | 天端 | B.SZL21.6k-1 P-17 | 17.15 | 17.35 | 50 |  | 2.712 |  |  | 0 | 5.2 | 49.1 | 45.7 | 94.8 | 0.01 | 0.0063 |  |  |  |  | 58.7 | 22.2 | 36.5
2009-03-31 | 中部地方整備局 | 鈴鹿川 | 鈴鹿川 | 左岸 | 21.6 | SZL21.6k-1 | 天端 | B.SZL21.6k-1 P-19 | 19.05 | 19.1 | 50 |  | 2.673 |  |  | 0 | 5.2 | 60.6 | 34.2 | 94.8 | 0.25 | 0.0158 | 0.0109 |  |  |  | 56.6 | 21.7 | 34.9 |  |  |  | 1.0297e-07
2009-03-31 | 中部地方整備局 | 鈴鹿川 | 鈴鹿川 | 左岸 | 21.6 | SZL21.6k-2 | 表のり面 | B.SZL21.6k-2 P-1 | 1.15 | 1.45 | 11 |  | 2.68 |  |  | 47.9 | 30.1 | 15.6 | 6.4 | 22 | 3.298 | 1.7201 | 0.0597 | 0.0114 | 289.2982 | 1.04 | [6 empty] | 5.2958e-06 | 1.2996e-06
2009-03-31 | 中部地方整備局 | 鈴鹿川 | 鈴鹿川 | 左岸 | 21.6 | SZL21.6k-2 | 表のり面 | B.SZL21.6k-2 P-1.5 | 1.65 | 1.95 | 19 |  | 2.682 |  |  | 47.6 | 28.7 | 17.3 | 6.4 | 23.7 | 3.268 | 1.6641 | 0.0493 | 0.0127 | 257.3228 | 0.6 | [6 empty] | 3.3988e-06 | 1.6129e-06
2009-03-31 | 中部地方整備局 | 鈴鹿川 | 鈴鹿川 | 左岸 | 21.6 | SZL21.6k-2 | 表のり面 | B.SZL21.6k-2-S1 | 2 | 3.7 | 15 | 1.963 | 2.691 | 0.542 | 0.10326 | 53 | 28.1 | 18.9 |  | 18.9 | 4.3631 | 2.4827 | 0.0891 | [8 empty] | 9.01e-08 | 1.3393e-05 |  |  |  | CUB |  |  |  |  | 16.3 | 11.2 | 7.5 | 23.2
2009-03-31 | 中部地方整備局 | 鈴鹿川 | 鈴鹿川 | 左岸 | 21.6 | SZL21.6k-2 | 表のり面 | B.SZL21.6k-2 P-4 | 4.15 | 4.45 | 15 |  | 2.674 |  |  | 25.7 | 58.8 | 15.5 |  | 15.5 | 0.599 | 0.2891 | 0.1025 | [9 empty] | 1.8529e-05
2009-03-31 | 中部地方整備局 | 鈴鹿川 | 鈴鹿川 | 左岸 | 21.6 | SZL21.6k-2 | 表のり面 | B.SZL21.6k-2 P-5 | 5.15 | 5.45 | 21 |  | 2.617 |  |  | 64.5 | 31.5 | 4 |  | 4 | 6.1491 | 3.9266 | 0.862 | 0.3045 | 20.1941 | 1.25 | [6 empty] | 0.0025738 | 0.0009272
2009-03-31 | 中部地方整備局 | 鈴鹿川 | 鈴鹿川 | 左岸 | 21.6 | SZL21.6k-2 | 表のり面 | B.SZL21.6k-2 P-6 | 6.15 | 6.45 | 24 |  | 2.643 |  |  | 32.3 | 60.4 | 7.3 |  | 7.3 | 1.5224 | 1.0588 | 0.3253 | 0.1514 | 10.0555 | 1.11 | [6 empty] | 0.00026913 | 0.00022922
2009-03-31 | 中部地方整備局 | 鈴鹿川 | 鈴鹿川 | 左岸 | 21.6 | SZL21.6k-2 | 表のり面 | B.SZL21.6k-2 P-8 | 8.15 | 8.45 | 37 |  | 2.63 |  |  | 44.8 | 48.3 | 6.9 |  | 6.9 | 2.3807 | 1.6436 | 0.3873 | 0.1625 | 14.6505 | 1.19 | [6 empty] | 0.00040319 | 0.00026406
2009-03-31 | 中部地方整備局 | 鈴鹿川 | 鈴鹿川 | 左岸 | 21.6 | SZL21.6k-2 | 表のり面 |  | 9.6 | 9.65 | [19 empty] | 5.4e-05
2009-03-31 | 中部地方整備局 | 鈴鹿川 | 鈴鹿川 | 左岸 | 21.6 | SZL21.6k-2 | 表のり面 | B.SZL21.6k-2 P-11 | 11.15 | 11.45 | 34 |  | 2.646 |  |  | 49.2 | 42.5 | 8.3 |  | 8.3 | 2.8546 | 1.9358 | 0.3713 | 0.1311 | 21.7742 | 1.33 | [6 empty] | 0.00036564 | 0.00017187
2009-03-31 | 中部地方整備局 | 鈴鹿川 | 鈴鹿川 | 左岸 | 21.6 | SZL21.6k-2 | 表のり面 | B.SZL21.6k-2 P-13 | 13.15 | 13.45 | 31 |  | 2.644 |  |  | 51.9 | 38.9 | 9.2 |  | 9.2 | 3.3676 | 2.1829 | 0.3304 | 0.0991 | 33.9818 | 1.43 | [6 empty] | 0.00027901 | 9.8208e-05
2009-03-31 | 中部地方整備局 | 鈴鹿川 | 鈴鹿川 | 左岸 | 21.6 | SZL21.6k-3 | 裏のり面 | B.SZL21.6k-3 P-1 | 1.15 | 1.46 | 3 |  | 2.668 |  |  | 23.8 | 59.8 | 16.4 |  | 16.4 | 0.7284 | 0.4845 | 0.1144 | [9 empty] | 2.3899e-05
2009-03-31 | 中部地方整備局 | 鈴鹿川 | 鈴鹿川 | 左岸 | 21.6 | SZL21.6k-3 | 裏のり面 | B.SZL21.6k-3 P-1.5 | 1.65 | 2 | 4 |  | 2.65 |  |  | 26.6 | 58.1 | 15.3 |  | 15.3 | 0.8067 | 0.4999 | 0.1246 | [9 empty] | 2.9128e-05
2009-03-31 | 中部地方整備局 | 鈴鹿川 | 鈴鹿川 | 左岸 | 21.6 | SZL21.6k-3 | 裏のり面 | B.SZL21.6k-3-S1 | 2 | 4 | 4 | 1.852 | 2.655 | 0.78 | 0.2666 | 13.3 | 65.7 | 15 | 6 | 21 | 0.2685 | 0.2025 | 0.069 | 0.0135 | 19.8889 | 3.6 | [5 empty] | 7.89e-06 | 7.4065e-06 | 1.8225e-06 |  | 9.2358e-07 | CUB |  |  |  |  | 43.2 | 25 | 0 | 38.4
2009-03-31 | 中部地方整備局 | 鈴鹿川 | 鈴鹿川 | 左岸 | 21.6 | SZL21.6k-3 | 裏のり面 | B.SZL21.6k-3 P-4 | 4.15 | 4.45 | 6 |  | 2.663 |  |  | 11.6 | 42.2 | 25.4 | 20.8 | 46.2 | 0.1635 | 0.0981 | 0.0043 |  |  |  | 37 | 24.1 | 12.9 |  |  |  | 1.1933e-08
2009-03-31 | 中部地方整備局 | 鈴鹿川 | 鈴鹿川 | 左岸 | 21.6 | SZL21.6k-3 | 裏のり面 | B.SZL21.6k-3 P-5 | 5.15 | 5.45 | 7 |  | 2.655 |  |  | 21.2 | 61.6 | 17.2 |  | 17.2 | 0.5293 | 0.3857 | 0.1205 | [9 empty] | 2.6955e-05
2009-03-31 | 中部地方整備局 | 鈴鹿川 | 鈴鹿川 | 左岸 | 21.6 | SZL21.6k-3 | 裏のり面 | B.SZL21.6k-3 P-6 | 6.15 | 6.45 | 22 |  | 2.651 |  |  | 43.8 | 47.2 | 9 |  | 9 | 2.3659 | 1.5219 | 0.3124 | 0.1002 | 23.6118 | 1.39 | [6 empty] | 0.00024504 | 0.0001004
2009-03-31 | 中部地方整備局 | 鈴鹿川 | 鈴鹿川 | 左岸 | 21.6 | SZL21.6k-3 | 裏のり面 | B.SZL21.6k-3 P-8 | 8.15 | 8.45 | 27 |  | 2.661 |  |  | 36.1 | 54.9 | 9 |  | 9 | 1.6981 | 1.1244 | 0.2829 | 0.098 | 17.3276 | 1.38 | [6 empty] | 0.00019473 | 9.604e-05
2009-03-31 | 中部地方整備局 | 鈴鹿川 | 鈴鹿川 | 左岸 | 21.6 | SZL21.6k-3 | 裏のり面 |  | 8.5 | 8.6 | [20 empty] | 0.00049
2009-03-31 | 中部地方整備局 | 鈴鹿川 | 鈴鹿川 | 左岸 | 21.6 | SZL21.6k-3 | 裏のり面 | B.SZL21.6k-3 P-10 | 10.15 | 10.45 | 20 |  | 2.66 |  |  | 31.8 | 52.4 | 15.8 |  | 15.8 | 1.1191 | 0.5875 | 0.1339 | [9 empty] | 3.4415e-05
2009-03-31 | 中部地方整備局 | 鈴鹿川 | 鈴鹿川 | 左岸 | 21.6 | SZL21.6k-3 | 裏のり面 | B.SZL21.6k-3 P-12 | 12.15 | 12.45 | 35 |  | 2.647 |  |  | 55.4 | 35.1 | 9.5 |  | 9.5 | 4.3774 | 2.6706 | 0.3376 | 0.0879 | 49.7998 | 1.75 | [6 empty] | 0.0002933 | 7.7264e-05
2009-03-31 | 中部地方整備局 | 鈴鹿川 | 鈴鹿川 | 左岸 | 22.1 | SZL22.1k-1 | 天端 | B.SZL22.1k-1 P-1 | 1.15 | 1.5 | 4 |  | 2.609 |  |  | 9.9 | 36.9 | 34.5 | 18.7 | 53.2 | 0.1144 | 0.0603 | 0.0059 |  |  |  | 46.4 | 22.6 | 23.8 |  |  |  | 2.4835e-08
2009-03-31 | 中部地方整備局 | 鈴鹿川 | 鈴鹿川 | 左岸 | 22.1 | SZL22.1k-1 | 天端 | B.SZL22.1k-1 P-1.5 | 1.65 | 1.95 | 11 |  | 2.642 |  |  | 35.4 | 52.5 | 12.1 |  | 12.1 | 1.6855 | 1.1624 | 0.2341 | [9 empty] | 0.00012557
2009-03-31 | 中部地方整備局 | 鈴鹿川 | 鈴鹿川 | 左岸 | 22.1 | SZL22.1k-1 | 天端 | B.SZL22.1k-1 P-2 | 2.15 | 2.45 | 6 |  | 2.631 |  |  | 56.3 | 38.5 | 5.2 |  | 5.2 | 4.3439 | 2.7156 | 0.6082 | 0.25 | 17.3756 | 0.97 | [6 empty] | 0.0011472 | 0.000625
2009-03-31 | 中部地方整備局 | 鈴鹿川 | 鈴鹿川 | 左岸 | 22.1 | SZL22.1k-1 | 天端 | B.SZL22.1k-1 P-2.5 | 2.65 | 2.95 | 2 |  | 2.698 |  |  | 1 | 65.3 | 25.7 | 8 | 33.7 | 0.167 | 0.131 | 0.0311 | 0.008 | 20.875 | 2.91 | [6 empty] | 1.1688e-06 | 6.4e-07
2009-03-31 | 中部地方整備局 | 鈴鹿川 | 鈴鹿川 | 左岸 | 22.1 | SZL22.1k-1 | 天端 | B.SZL22.1k-1 P-3 | 3.15 | 3.45 | 17 |  | 2.676 |  |  | 42.6 | 34.7 | 18.2 | 4.5 | 22.7 | 2.298 | 1.1594 | 0.0589 | 0.0145 | 158.4828 | 0.61 | [6 empty] | 5.1328e-06 | 2.1025e-06
2009-03-31 | 中部地方整備局 | 鈴鹿川 | 鈴鹿川 | 左岸 | 22.1 | SZL22.1k-1 | 天端 | B.SZL22.1k-1 P-5 | 5.15 | 5.45 | 17 |  | 2.617 |  |  | 43.3 | 51.5 | 5.2 |  | 5.2 | 2.2188 | 1.6079 | 0.4717 | 0.2209 | 10.0444 | 1.18 | [6 empty] | 0.00063663 | 0.00048797
2009-03-31 | 中部地方整備局 | 鈴鹿川 | 鈴鹿川 | 左岸 | 22.1 | SZL22.1k-1 | 天端 | B.SZL22.1k-1 P-7 | 7.15 | 7.45 | 24 |  | 2.626 |  |  | 49.2 | 45.6 | 5.2 |  | 5.2 | 3.087 | 1.9309 | 0.4936 | 0.2266 | 13.6231 | 0.9 | [6 empty] | 0.00070721 | 0.00051348
2009-03-31 | 中部地方整備局 | 鈴鹿川 | 鈴鹿川 | 左岸 | 22.1 | SZL22.1k-1 | 天端 | B.SZL22.1k-1 P-9 | 9.15 | 9.45 | 29 |  | 2.629 |  |  | 75.6 | 20 | 4.4 |  | 4.4 | 19.2352 | 12.2692 | 1.3538 | 0.3878 | 49.6008 | 1.42 | [6 empty] | 0.0073251 | 0.0015039
2009-03-31 | 中部地方整備局 | 鈴鹿川 | 鈴鹿川 | 左岸 | 22.1 | SZL22.1k-1 | 天端 | B.SZL22.1k-1 P-11 | 11.15 | 11.45 | 12 |  | 2.659 |  |  | 0.5 | 56.5 | 26.8 | 16.2 | 43 | 0.1346 | 0.1056 | 0.0083 | 0.0017 | 79.1765 | 2.93 | 38.4 | 21.3 | 17.1 |  |  |  | 5.4765e-08 | 2.89e-08
2009-03-31 | 中部地方整備局 | 鈴鹿川 | 鈴鹿川 | 左岸 | 22.1 | SZL22.1k-1 | 天端 | B.SZL22.1k-1 P-13 | 13.15 | 13.45 | 38 |  | 2.647 |  |  | 36.2 | 55.7 | 8.1 |  | 8.1 | 1.7149 | 1.1842 | 0.3445 | 0.1318 | 13.0114 | 1.42 | [6 empty] | 0.00030737 | 0.00017371
2009-03-31 | 中部地方整備局 | 鈴鹿川 | 鈴鹿川 | 左岸 | 22.1 | SZL22.1k-1 | 天端 | B.SZL22.1k-1 P-15 | 15.15 | 15.45 | 46 |  | 2.66 |  |  | 51.1 | 41.9 | 7 |  | 7 | 3.6855 | 2.1261 | 0.4086 | 0.1685 | 21.8724 | 0.91 | [6 empty] | 0.00045643 | 0.00028392
2009-03-31 | 中部地方整備局 | 鈴鹿川 | 鈴鹿川 | 左岸 | 22.1 | SZL22.1k-1 | 天端 | B.SZL22.1k-1 P-17 | 17 | 17.03 | 50 |  | 2.635 |  |  | 0 | 17.7 | 44.9 | 37.4 | 82.3 | 0.022 | 0.0121 |  |  |  |  | 46.8 | 21.8 | 25
2009-03-31 | 中部地方整備局 | 鈴鹿川 | 鈴鹿川 | 左岸 | 22.1 | SZL22.1k-1 | 天端 | B.SZL22.1k-1 P-19 | 19 | 19.07 | 50 |  | 2.702 |  |  | 0 | 20.6 | 42.6 | 36.8 | 79.4 | 0.0241 | 0.013 |  |  |  |  | 37.2 | 18.7 | 18.5
2009-03-31 | 中部地方整備局 | 鈴鹿川 | 鈴鹿川 | 左岸 | 22.1 | SZL22.1k-2 | 表のり面 | B.SZL22.1k-2 P-1 | 1.15 | 1.46 | 12 |  | 2.684 |  |  | 25.1 | 50.6 | 17 | 7.3 | 24.3 | 0.7162 | 0.363 | 0.0501 | 0.0104 | 68.8654 | 1.94 | [6 empty] | 3.528e-06 | 1.0816e-06
2009-03-31 | 中部地方整備局 | 鈴鹿川 | 鈴鹿川 | 左岸 | 22.1 | SZL22.1k-2 | 表のり面 | B.SZL22.1k-2 P-1.5 | 1.65 | 1.95 | 5 |  | 2.665 |  |  | 54.9 | 42.4 | 2.7 |  | 2.7 | 3.2836 | 2.3686 | 0.6588 | 0.3003 | 10.9344 | 1.23 | [6 empty] | 0.0013805 | 0.0009018
2009-03-31 | 中部地方整備局 | 鈴鹿川 | 鈴鹿川 | 左岸 | 22.1 | SZL22.1k-2 | 表のり面 | B.SZL22.1k-2 P-2 | 2.15 | 2.45 | 6 |  | 2.634 |  |  | 45.3 | 50.3 | 4.4 |  | 4.4 | 2.3885 | 1.7058 | 0.4655 | 0.2313 | 10.3264 | 1.11 | [6 empty] | 0.0006174 | 0.000535
2009-03-31 | 中部地方整備局 | 鈴鹿川 | 鈴鹿川 | 左岸 | 22.1 | SZL22.1k-2 | 表のり面 | B.SZL22.1k-2 P-2.5 | 2.65 | 2.95 | 7 |  | 2.67 |  |  | 42.6 | 52.5 | 4.9 |  | 4.9 | 2.189 | 1.5495 | 0.4455 | 0.2118 | 10.3352 | 1.15 | [6 empty] | 0.00055767 | 0.00044859
2009-03-31 | 中部地方整備局 | 鈴鹿川 | 鈴鹿川 | 左岸 | 22.1 | SZL22.1k-2 | 表のり面 | B.SZL22.1k-2 P-3 | 3.15 | 3.45 | 20 |  | 2.636 |  |  | 43.7 | 51 | 5.3 |  | 5.3 | 2.329 | 1.5601 | 0.4389 | 0.2195 | 10.6105 | 0.96 | [6 empty] | 0.00053872 | 0.0004818
2009-03-31 | 中部地方整備局 | 鈴鹿川 | 鈴鹿川 | 左岸 | 22.1 | SZL22.1k-2 | 表のり面 | B.SZL22.1k-2 P-5 | 5.15 | 5.45 | 19 |  | 2.649 |  |  | 41.2 | 51.7 | 7.1 |  | 7.1 | 2.0949 | 1.4513 | 0.3791 | 0.1619 | 12.9395 | 1.26 | [6 empty] | 0.00038368 | 0.00026212
2009-03-31 | 中部地方整備局 | 鈴鹿川 | 鈴鹿川 | 左岸 | 22.1 | SZL22.1k-2 | 表のり面 | B.SZL22.1k-2 P-6.5 | 6.65 | 6.95 | 32 |  | 2.692 |  |  | 49.2 | 45.2 | 5.6 |  | 5.6 | 3.0207 | 1.9362 | 0.4777 | 0.1961 | 15.4039 | 1.15 | [6 empty] | 0.00065555 | 0.00038455
2009-03-31 | 中部地方整備局 | 鈴鹿川 | 鈴鹿川 | 左岸 | 22.1 | SZL22.1k-2 | 表のり面 | B.SZL22.1k-2 P-7 | 7.65 | 7.95 | 32 |  | 2.673 |  |  | 29 | 53.8 | 17.2 |  | 17.2 | 1.0017 | 0.6808 | 0.1542 | [9 empty] | 4.773e-05
2009-03-31 | 中部地方整備局 | 鈴鹿川 | 鈴鹿川 | 左岸 | 22.1 | SZL22.1k-2 | 表のり面 | B.SZL22.1k-2 P-10 | 10.15 | 10.45 | 22 |  | 2.665 |  |  | 9.6 | 71.7 | 18.7 |  | 18.7 | 0.39 | 0.2978 | 0.0874 | [9 empty] | 1.2808e-05
2009-03-31 | 中部地方整備局 | 鈴鹿川 | 鈴鹿川 | 左岸 | 22.1 | SZL22.1k-2 | 表のり面 | B.SZL22.1k-2 P-11 | 11.15 | 11.45 | 11 |  | 2.69 |  |  | 2.2 | 73.3 | 18.4 | 6.1 | 24.5 | 0.2171 | 0.1762 | 0.0546 | 0.0133 | 16.3233 | 3.68 | [6 empty] | 4.306e-06 | 1.7689e-06
2009-03-31 | 中部地方整備局 | 鈴鹿川 | 鈴鹿川 | 左岸 | 22.1 | SZL22.1k-2 | 表のり面 | B.SZL22.1k-2 P-13 | 13.15 | 13.45 | 41 |  | 2.648 |  |  | 39.1 | 49.6 | 11.3 |  | 11.3 | 1.9117 | 1.1683 | 0.2095 | [9 empty] | 9.7092e-05
2009-03-31 | 中部地方整備局 | 鈴鹿川 | 鈴鹿川 | 左岸 | 22.9 | SZL22.9k-1 | 天端 | B.SZL22.9k-1 P-1 | 1.15 | 1.45 | 5 |  | 2.639 |  |  | 64.2 | 30.7 | 5.1 |  | 5.1 | 4.9348 | 3.4482 | 0.7789 | 0.2651 | 18.6149 | 1.75 | [6 empty] | 0.002035 | 0.00070278
2009-03-31 | 中部地方整備局 | 鈴鹿川 | 鈴鹿川 | 左岸 | 22.9 | SZL22.9k-1 | 天端 | B.SZL22.9k-1 P-1.5 | 1.65 | 1.95 | 5 |  | 2.647 |  |  | 54.5 | 39.8 | 5.7 |  | 5.7 | 3.3361 | 2.3737 | 0.5318 | 0.2118 | 15.7512 | 1.35 | [6 empty] | 0.00084054 | 0.00044859
2009-03-31 | 中部地方整備局 | 鈴鹿川 | 鈴鹿川 | 左岸 | 22.9 | SZL22.9k-1 | 天端 | B.SZL22.9k-1 P-2 | 2.15 | 2.45 | 5 |  | 2.643 |  |  | 59.6 | 36.7 | 3.7 |  | 3.7 | 4.1553 | 2.9098 | 0.6939 | 0.2953 | 14.0715 | 1.25 | [6 empty] | 0.001557 | 0.00087202
2009-03-31 | 中部地方整備局 | 鈴鹿川 | 鈴鹿川 | 左岸 | 22.9 | SZL22.9k-1 | 天端 | B.SZL22.9k-1 P-2.5 | 2.65 | 2.95 | 8 |  | 2.612 |  |  | 54.3 | 41.6 | 4.1 |  | 4.1 | 3.1833 | 2.3122 | 0.6354 | 0.2783 | 11.4384 | 1.3 | [6 empty] | 0.0012696 | 0.00077451
2009-03-31 | 中部地方整備局 | 鈴鹿川 | 鈴鹿川 | 左岸 | 22.9 | SZL22.9k-1 | 天端 | B.SZL22.9k-1 P-3 | 3.15 | 3.45 | 18 |  | 2.634 |  |  | 44.6 | 49.5 | 5.9 |  | 5.9 | 2.2655 | 1.7118 | 0.4714 | 0.1892 | 11.9741 | 1.55 | [6 empty] | 0.00063569 | 0.00035797
2009-03-31 | 中部地方整備局 | 鈴鹿川 | 鈴鹿川 | 左岸 | 22.9 | SZL22.9k-1 | 天端 | B.SZL22.9k-1 P-4 | 4.15 | 4.45 | 7 |  | 2.629 |  |  | 50.8 | 46.3 | 2.9 |  | 2.9 | 2.6864 | 2.0477 | 0.6178 | 0.2956 | 9.088 | 1.26 | [6 empty] | 0.0011896 | 0.00087379
2009-03-31 | 中部地方整備局 | 鈴鹿川 | 鈴鹿川 | 左岸 | 22.9 | SZL22.9k-1 | 天端 | B.SZL22.9k-1 P-6 | 6.15 | 6.45 | 25 |  | 2.656 |  |  | 58.5 | 36.4 | 5.1 |  | 5.1 | 3.9763 | 2.7926 | 0.5737 | 0.2215 | 17.9517 | 1.43 | [6 empty] | 0.001002 | 0.00049062
2009-03-31 | 中部地方整備局 | 鈴鹿川 | 鈴鹿川 | 左岸 | 22.9 | SZL22.9k-1 | 天端 | B.SZL22.9k-1 P-8 | 8.15 | 8.45 | 44 |  | 2.645 |  |  | 74 | 23 | 3 |  | 3 | 11.2072 | 8.1118 | 1.2191 | 0.4065 | 27.57 | 1.52 | [6 empty] | 0.0057458 | 0.0016524
2009-03-31 | 中部地方整備局 | 鈴鹿川 | 鈴鹿川 | 左岸 | 22.9 | SZL22.9k-1 | 天端 | B.SZL22.9k-1 P-10 | 10.15 | 10.45 | 35 |  | 2.629 |  |  | 52.8 | 40.7 | 6.5 |  | 6.5 | 3.5713 | 2.2808 | 0.4846 | 0.1906 | 18.7371 | 1.03 | [6 empty] | 0.00067769 | 0.00036328
2009-03-31 | 中部地方整備局 | 鈴鹿川 | 鈴鹿川 | 左岸 | 22.9 | SZL22.9k-1 | 天端 | B.SZL22.9k-1 P-11 | 11.15 | 11.45 | 14 |  | 2.719 |  |  | 1.7 | 55 | 29.9 | 13.4 | 43.3 | 0.1198 | 0.0928 | 0.0118 | 0.002 | 59.9 | 5.05 | [6 empty] | 1.2375e-07 | 4e-08
2009-03-31 | 中部地方整備局 | 鈴鹿川 | 鈴鹿川 | 左岸 | 22.9 | SZL22.9k-1 | 天端 | B.SZL22.9k-1 P-12 | 12.15 | 12.45 | 50 |  | 2.687 |  |  | 59.8 | 32.2 | 8 |  | 8 | 4.858 | 3.1613 | 0.4784 | 0.1414 | 34.3564 | 1.74 | [6 empty] | 0.00065777 | 0.00019994
2009-03-31 | 中部地方整備局 | 鈴鹿川 | 鈴鹿川 | 左岸 | 22.9 | SZL22.9k-1 | 天端 | B.SZL22.9k-1 P-14 | 14 | 14.12 | 50 |  | 2.665 |  |  | 0 | 81.5 | 18.5 |  | 18.5 | 0.2183 | 0.1873 | 0.0826 | [9 empty] | 1.1237e-05
2009-03-31 | 中部地方整備局 | 鈴鹿川 | 鈴鹿川 | 左岸 | 22.9 | SZL22.9k-1 | 天端 | B.SZL22.9k-1 P-16 | 16 | 16.14 | 50 |  |  |  |  | 0 | 84.6 | 15.4 |  | 15.4 | 0.2483 | 0.2081 | 0.106 | [9 empty] | 2.0028e-05
2009-03-31 | 中部地方整備局 | 鈴鹿川 | 鈴鹿川 | 左岸 | 22.9 | SZL22.9k-2 | 表のり面 | B.SZL22.9k-2 P-1 | 1.15 | 1.47 | 8 |  | 2.62 |  |  | 41.2 | 54.8 | 4 |  | 4 | 2.0894 | 1.4615 | 0.4422 | 0.242 | 8.6339 | 0.93 | [6 empty] | 0.00054815 | 0.00058564
2009-03-31 | 中部地方整備局 | 鈴鹿川 | 鈴鹿川 | 左岸 | 22.9 | SZL22.9k-2 | 表のり面 | B.SZL22.9k-2 P-1.5 | 1.65 | 1.95 | 12 |  | 2.616 |  |  | 50.5 | 45.5 | 4 |  | 4 | 2.8438 | 2.0365 | 0.5621 | 0.2704 | 10.517 | 1.06 | [6 empty] | 0.00095569 | 0.00073116
2009-03-31 | 中部地方整備局 | 鈴鹿川 | 鈴鹿川 | 左岸 | 22.9 | SZL22.9k-2 | 表のり面 | B.SZL22.9k-2-S1 | 2 | 3.5 | 10 | 1.73 | 2.642 | 0.642 | 0.16115 | 49.1 | 49.2 | 1.7 |  | 1.7 | 2.6959 | 1.9434 | 0.6799 | 0.4396 | 6.1326 | 0.81 | [6 empty] | 0.0014852 | 0.0019325 |  | 0.0029314 | CD | 3.2 | 36.5
2009-03-31 | 中部地方整備局 | 鈴鹿川 | 鈴鹿川 | 左岸 | 22.9 | SZL22.9k-2 | 表のり面 | B.SZL22.9k-2 P-5 | 5.15 | 5.35 | 14 |  | 2.572 |  |  | 37.2 | 56 | 6.8 |  | 6.8 | 1.7899 | 1.1695 | 0.3458 | 0.1568 | 11.4152 | 1.03 | [6 empty] | 0.00031007 | 0.00024586
2009-03-31 | 中部地方整備局 | 鈴鹿川 | 鈴鹿川 | 左岸 | 22.9 | SZL22.9k-2 | 表のり面 |  | 7 | 7.5 | [20 empty] | 0.0026
2009-03-31 | 中部地方整備局 | 鈴鹿川 | 鈴鹿川 | 左岸 | 22.9 | SZL22.9k-2 | 表のり面 | B.SZL22.9k-2 P-7 | 7.15 | 7.45 | 27 |  | 2.64 |  |  | 67.3 | 29.5 | 3.2 |  | 3.2 | 6.5951 | 4.5345 | 1.0043 | 0.3967 | 16.6249 | 1.16 | [6 empty] | 0.0036671 | 0.0015737
2009-03-31 | 中部地方整備局 | 鈴鹿川 | 鈴鹿川 | 左岸 | 22.9 | SZL22.9k-2 | 表のり面 | B.SZL22.9k-2 P-9 | 9.15 | 9.45 | 24 |  | 2.623 |  |  | 58.6 | 37 | 4.4 |  | 4.4 | 4.6085 | 3.0729 | 0.6606 | 0.2564 | 17.9739 | 1.15 | [6 empty] | 0.0013893 | 0.00065741
2009-03-31 | 中部地方整備局 | 鈴鹿川 | 鈴鹿川 | 左岸 | 22.9 | SZL22.9k-2 | 表のり面 | B.SZL22.9k-2 P-11 | 11.15 | 11.45 | 27 |  | 2.655 |  |  | 67.5 | 27.1 | 5.4 |  | 5.4 | 9.5 | 5.4136 | 0.7462 | 0.235 | 40.4255 | 1.28 | [6 empty] | 0.0018425 | 0.00055225
2009-03-31 | 中部地方整備局 | 鈴鹿川 | 鈴鹿川 | 左岸 | 22.9 | SZL22.9k-2 | 表のり面 | B.SZL22.9k-2 P-12 | 12.15 | 12.45 | 16 |  | 2.686 |  |  | 3.6 | 63.2 | 21.2 | 12 | 33.2 | 0.2065 | 0.1579 | 0.0182 | 0.0029 | 71.2069 | 5.54 | [6 empty] | 3.3774e-07 | 8.41e-08
2009-03-31 | 中部地方整備局 | 鈴鹿川 | 鈴鹿川 | 左岸 | 22.9 | SZL22.9k-2 | 表のり面 | B.SZL22.9k-2 P-13 | 13.15 | 13.39 | 50 |  | 2.661 |  |  | 56.2 | 31.9 | 11.9 |  | 11.9 | 12.8263 | 4.4085 | 0.2015 | [9 empty] | 8.8717e-05
2009-03-31 | 中部地方整備局 | 鈴鹿川 | 鈴鹿川 | 左岸 | 26 | SZL26.0k-1 | 天端 | B.SZL26.0k-1 P-1 | 1.15 | 1.45 | 10 |  | 2.635 |  |  | 48.2 | 42.9 | 8.9 |  | 8.9 | 3.02 | 1.8195 | 0.299 | 0.0968 | 31.1983 | 1.12 | [6 empty] | 0.00022138 | 9.3702e-05
2009-03-31 | 中部地方整備局 | 鈴鹿川 | 鈴鹿川 | 左岸 | 26 | SZL26.0k-1 | 天端 | B.SZL26.0k-1 P-1.5 | 1.65 | 1.95 | 7 |  | 2.64 |  |  | 55.1 | 40.5 | 4.4 |  | 4.4 | 3.6565 | 2.4748 | 0.5429 | 0.2347 | 15.5795 | 1.13 | [6 empty] | 0.00088175 | 0.00055084
2009-03-31 | 中部地方整備局 | 鈴鹿川 | 鈴鹿川 | 左岸 | 26 | SZL26.0k-1 | 天端 | B.SZL26.0k-1 P-2 | 2.15 | 2.45 | 7 |  | 2.622 |  |  | 48.6 | 48 | 3.4 |  | 3.4 | 2.6426 | 1.9132 | 0.563 | 0.2672 | 9.89 | 1.24 | [6 empty] | 0.00095924 | 0.00071396
2009-03-31 | 中部地方整備局 | 鈴鹿川 | 鈴鹿川 | 左岸 | 26 | SZL26.0k-1 | 天端 | B.SZL26.0k-1 P-2.5 | 2.65 | 2.95 | 10 |  | 2.651 |  |  | 64.6 | 32.5 | 2.9 |  | 2.9 | 5.4458 | 3.8597 | 0.7661 | 0.3103 | 17.5501 | 1.31 | [6 empty] | 0.0019583 | 0.00096286
2009-03-31 | 中部地方整備局 | 鈴鹿川 | 鈴鹿川 | 左岸 | 26 | SZL26.0k-1 | 天端 | B.SZL26.0k-1 P-3 | 3.15 | 3.45 | 8 |  | 2.615 |  |  | 56.4 | 38.3 | 5.3 |  | 5.3 | 4.9337 | 2.8661 | 0.5067 | 0.2174 | 22.6941 | 0.81 | [6 empty] | 0.00075146 | 0.00047263
2009-03-31 | 中部地方整備局 | 鈴鹿川 | 鈴鹿川 | 左岸 | 26 | SZL26.0k-1 | 天端 | B.SZL26.0k-1 P-4 | 4.15 | 4.45 | 13 |  | 2.639 |  |  | 59.3 | 37.7 | 3 |  | 3 | 3.8875 | 2.8081 | 0.7074 | 0.3039 | 12.792 | 1.33 | [6 empty] | 0.0016281 | 0.00092355
2009-03-31 | 中部地方整備局 | 鈴鹿川 | 鈴鹿川 | 左岸 | 26 | SZL26.0k-1 | 天端 | B.SZL26.0k-1 P-6 | 6.15 | 6.45 | 30 |  | 2.677 |  |  | 63 | 33 | 4 |  | 4 | 6.846 | 3.9246 | 0.6949 | 0.2802 | 24.4325 | 0.94 | [6 empty] | 0.0015622 | 0.00078512
2009-03-31 | 中部地方整備局 | 鈴鹿川 | 鈴鹿川 | 左岸 | 26 | SZL26.0k-1 | 天端 | B.SZL26.0k-1 P-8 | 8.25 | 8.39 | 50 |  | 2.678 |  |  | 0 | 13.7 | 49.2 | 37.1 | 86.3 | 0.0176 | 0.0104
2009-03-31 | 中部地方整備局 | 鈴鹿川 | 鈴鹿川 | 左岸 | 26 | SZL26.0k-1 | 天端 | B.SZL26.0k-1 P-10 | 10 | 10.1 | 50 |  | 2.688 |  |  | 0 | 2 | 56.1 | 41.9 | 98 | 0.0121 | 0.0075
2009-03-31 | 中部地方整備局 | 鈴鹿川 | 鈴鹿川 | 左岸 | 26 | SZL26.0k-2 | 表のり面 | B.SZL26.0k-2 P-1 | 1.15 | 1.47 | 3 |  | 2.623 |  |  | 50.5 | 47.2 | 2.3 |  | 2.3 | 2.7789 | 2.0338 | 0.5283 | 0.2724 | 10.2015 | 1.13 | [6 empty] | 0.00082778 | 0.00074202
2009-03-31 | 中部地方整備局 | 鈴鹿川 | 鈴鹿川 | 左岸 | 26 | SZL26.0k-2 | 表のり面 | B.SZL26.0k-2-S1 | 1.5 | 3.05 | 3 | 1.948 | 2.632 | 0.412 | 0.049529 | 44.4 | 51.1 | 4.5 |  | 4.5 | 2.3175 | 1.6823 | 0.5736 | 0.2819 | 8.221 | 1.22 | [5 empty] | 8.09e-05 | 0.0010016 | 0.00079468 |  | 0.00034557 | CD | 18.3 | 41.4
2009-03-31 | 中部地方整備局 | 鈴鹿川 | 鈴鹿川 | 左岸 | 26 | SZL26.0k-2 | 表のり面 | B.SZL26.0k-2 P-3 | 3.2 | 3.5 | 11 |  | 2.619 |  |  | 68 | 30.4 | 1.6 |  | 1.6 | 18.1157 | 10.4062 | 1.0474 | 0.4834 | 37.4756 | 0.36 | [6 empty] | 0.004042 | 0.0023368
2009-03-31 | 中部地方整備局 | 鈴鹿川 | 鈴鹿川 | 左岸 | 26 | SZL26.0k-2 | 表のり面 | B.SZL26.0k-2 P-4 | 4.15 | 4.45 | 17 |  | 2.615 |  |  | 40.9 | 54.7 | 4.4 |  | 4.4 | 2.0738 | 1.376 | 0.3612 | 0.1959 | 10.586 | 0.82 | [6 empty] | 0.00034301 | 0.00038377
2009-03-31 | 中部地方整備局 | 鈴鹿川 | 鈴鹿川 | 左岸 | 26 | SZL26.0k-2 | 表のり面 | B.SZL26.0k-2 P-6 | 6.15 | 6.45 | 33 |  | 2.651 |  |  | 39 | 54.7 | 6.3 |  | 6.3 | 1.931 | 1.3329 | 0.3664 | 0.1741 | 11.0913 | 1.06 | [6 empty] | 0.00035456 | 0.00030311
2009-03-31 | 中部地方整備局 | 鈴鹿川 | 鈴鹿川 | 左岸 | 26 | SZL26.0k-2 | 表のり面 |  | 7 | 7.5 | [20 empty] | 0.0029
2009-03-31 | 中部地方整備局 | 鈴鹿川 | 鈴鹿川 | 左岸 | 26 | SZL26.0k-2 | 表のり面 | B.SZL26.0k-2 P-7 | 7.15 | 7.45 | 42 |  | 2.661 |  |  | 48.4 | 44.4 | 7.2 |  | 7.2 | 2.7019 | 1.8843 | 0.4039 | 0.1508 | 17.9171 | 1.45 | [6 empty] | 0.00044436 | 0.00022741
2009-03-31 | 中部地方整備局 | 鈴鹿川 | 鈴鹿川 | 左岸 | 26 | SZL26.0k-2 | 表のり面 | B.SZL26.0k-2 P-8 | 8.15 | 8.45 | 50 |  | 2.697 |  |  | 45.7 | 42.6 | 11.7 |  | 11.7 | 2.5568 | 1.6234 | 0.2581 | [9 empty] | 0.00015744
2009-03-31 | 中部地方整備局 | 鈴鹿川 | 鈴鹿川 | 左岸 | 26 | SZL26.0k-2 | 表のり面 | B.SZL26.0k-2 P-9 | 9 | 9.15 | 50 |  | 2.71 |  |  | 0 | 1.5 | 44.5 | 54 | 98.5 | 0.0109 | 0.0069 |  |  |  |  | 47.8 | 20.3 | 27.5
2009-03-31 | 中部地方整備局 | 鈴鹿川 | 鈴鹿川派川 | 右岸 | 0.3 | No.1 | 天端 | B.1-1P | 1.15 | 1.47 | 5 |  | 2.671 |  |  | 25.4 | 55.2 | 12 | 7.4 | 19.4 | 0.96 | 0.64 |  | 0.014 | 68.5714 | 4.3 | [7 empty] | 1.96e-06
2009-03-31 | 中部地方整備局 | 鈴鹿川 | 鈴鹿川派川 | 右岸 | 0.3 | No.1 | 天端 | B.1-2P | 2.15 | 2.56 | 1 |  | 2.639 |  |  | 50.7 | 46.4 | 1.9 | 1 | 2.9 | 2.8 | 2.1 |  | 0.37 | 7.5676 | 0.85 | [7 empty] | 0.001369
2009-03-31 | 中部地方整備局 | 鈴鹿川 | 鈴鹿川派川 | 右岸 | 0.3 | No.1 | 天端 | B.1-1 | 2.5 | 3 | 1 | 1.876 | 2.649 | 0.708 | 0.20778 | 47 | 50.2 | 1.9 | 0.9 | 2.8 | 2.6 | 1.8 |  | 0.28 | 9.2857 | 0.79 | [5 empty] | 1.45e-06 |  | 0.000784 |  | 0.0015876 | CD | 2 | 36
2009-03-31 | 中部地方整備局 | 鈴鹿川 | 鈴鹿川派川 | 右岸 | 0.3 | No.1 | 天端 | B.1-3P | 3.15 | 3.46 | 3 |  | 2.639 |  |  | 39.8 | 56.8 | 2.1 | 1.3 | 3.4 | 2 | 1.3 |  | 0.25 | 8 | 0.77 | [7 empty] | 0.000625
2009-03-31 | 中部地方整備局 | 鈴鹿川 | 鈴鹿川派川 | 右岸 | 0.3 | No.1 | 天端 | B.1-4P | 4.15 | 4.45 | 6 |  | 2.64 |  |  | 32.8 | 55 | 7.8 | 4.4 | 12.2 | 1.4 | 0.86 |  | 0.054 | 25.9259 | 1.6 | [7 empty] | 2.916e-05
2009-03-31 | 中部地方整備局 | 鈴鹿川 | 鈴鹿川派川 | 右岸 | 0.3 | No.1 | 天端 | B.1-5P | 5.15 | 5.49 | 3 |  | 2.643 |  |  | 19.7 | 57.4 | 16.7 | 6.2 | 22.9 | 0.69 | 0.44 |  | 0.012 | 57.5 | 2.7 | [7 empty] | 1.44e-06
2009-03-31 | 中部地方整備局 | 鈴鹿川 | 鈴鹿川派川 | 右岸 | 0.3 | No.1 | 天端 | B.1-7P | 7.15 | 7.45 | 13 |  | 2.644 |  |  | 49 | 47.5 | 2.5 | 1 | 3.5 | 2.6 | 2 |  | 0.26 | 10 | 1.2 | [7 empty] | 0.000676
2009-03-31 | 中部地方整備局 | 鈴鹿川 | 鈴鹿川派川 | 右岸 | 0.3 | No.1 | 天端 | B.1-9P | 9.15 | 9.45 | 17 |  | 2.685 |  |  | 1.5 | 85.1 | 11.1 | 2.3 | 13.4 | 0.18 | 0.15 |  | 0.067 | 2.6866 | 1 | [7 empty] | 4.489e-05
2009-03-31 | 中部地方整備局 | 鈴鹿川 | 鈴鹿川派川 | 右岸 | 0.3 | No.1 | 天端 | B.1-12P | 12.15 | 12.45 | 16 |  | 2.682 |  |  | 0 | 82.1 | 14.3 | 3.6 | 17.9 | 0.16 | 0.14 |  | 0.049 | 3.2653 | 1.3 | 9999 | 9999 | 0 |  |  |  |  | 2.401e-05
2009-03-31 | 中部地方整備局 | 鈴鹿川 | 鈴鹿川派川 | 右岸 | 0.3 | No.1 | 天端 | B.1-14P | 14.15 | 14.45 | 4 |  | 2.684 |  |  | 0 | 55.2 | 33.2 | 11.6 | 44.8 | 0.11 | 0.087 |  | 0.0039 | 28.2051 | 3.9 | 38.2 | 22 | 16.2 |  |  |  |  | 1.521e-07
2009-03-31 | 中部地方整備局 | 鈴鹿川 | 鈴鹿川派川 | 右岸 | 0.3 | No.1 | 天端 | B.1-16P | 16.15 | 16.5 | 3 |  | 2.693 |  |  | 0.8 | 34.2 | 45.4 | 19.6 | 65 | 0.066 | 0.047 |  | 0.0011 | 60 | 3.1 | 55.6 | 27.3 | 28.3 |  |  |  |  | 1.21e-08
2009-03-31 | 中部地方整備局 | 鈴鹿川 | 鈴鹿川派川 | 右岸 | 0.3 | No.1 | 天端 | B.1-18P | 18.15 | 18.54 | 2 |  | 2.683 |  |  | 0.2 | 9.3 | 44 | 46.5 | 90.5 | 0.012 | 0.0065 |  |  |  |  | 72.5 | 32.1 | 40.4
2009-03-31 | 中部地方整備局 | 鈴鹿川 | 鈴鹿川派川 | 右岸 | 0.3 | No.1 | 天端 | B.1-21P | 21.15 | 21.46 | 4 |  | 2.55 |  |  | 2.9 | 13.8 | 40.3 | 43 | 83.3 | 0.013 | 0.0079 |  |  |  |  | 65.3 | 26.2 | 39.1
2009-03-31 | 中部地方整備局 | 鈴鹿川 | 鈴鹿川派川 | 右岸 | 0.3 | No.1 | 天端 | B.1-22P | 22.15 | 22.45 | 28 |  | 2.625 |  |  | 16.1 | 76.3 | 5 | 2.6 | 7.6 | 0.58 | 0.46 |  | 0.12 | 4.8333 | 1.2 | [7 empty] | 0.000144
2009-03-31 | 中部地方整備局 | 鈴鹿川 | 鈴鹿川派川 | 右岸 | 0.3 | No.1 | 天端 | B.1-23P | 23.15 | 23.45 | 31 |  | 2.624 |  |  | 49.8 | 44.4 | 4.5 | 1.3 | 5.8 | 2.9 | 2 |  | 0.17 | 17.0588 | 1.6 | [7 empty] | 0.000289
2009-03-31 | 中部地方整備局 | 鈴鹿川 | 鈴鹿川派川 | 右岸 | 0.3 | No.6 | 表のり面 | B.6-2P | 2.15 | 2.45 | 13 |  | 2.623 |  |  | 39.8 | 55 | 3.9 | 1.3 | 5.2 | 2 | 1.5 |  | 0.21 | 9.5238 | 1.5 | [7 empty] | 0.000441
2009-03-31 | 中部地方整備局 | 鈴鹿川 | 鈴鹿川派川 | 右岸 | 0.3 | No.6 | 表のり面 | B.6-6P | 6.15 | 6.45 | 10 |  | 2.663 |  |  | 1 | 83.6 | 8.5 | 6.9 | 15.4 | 0.25 | 0.21 |  | 0.016 | 15.625 | 4.2 | [7 empty] | 2.56e-06
2009-03-31 | 中部地方整備局 | 鈴鹿川 | 鈴鹿川派川 | 右岸 | 0.3 | No.6 | 表のり面 | B.6-8P | 8.15 | 8.45 | 10 |  | 2.665 |  |  | 0.1 | 87.5 | 6.9 | 5.5 | 12.4 | 0.18 | 0.16 |  | 0.058 | 3.1034 | 1.4 | [7 empty] | 3.364e-05
2009-03-31 | 中部地方整備局 | 鈴鹿川 | 鈴鹿川派川 | 右岸 | 0.3 | No.6 | 表のり面 | B.6-10P | 10.15 | 10.46 | 5 |  | 2.678 |  |  | 0 | 67.5 | 18.8 | 13.7 | 32.5 | 0.13 | 0.11 |  | 0.0016 | 81.25 | 22 | [7 empty] | 2.56e-08
2009-03-31 | 中部地方整備局 | 鈴鹿川 | 鈴鹿川派川 | 右岸 | 0.3 | No.6 | 表のり面 | B.6-2 | 13 | 13.75 | 2 | 1.6 | 2.701 | 1.798 | 2.0774 | 1.4 | 12.9 | 47.7 | 38 | 85.7 | 0.018 | 0.011 |  |  |  |  | 76.4 | 31.7 | 44.7 | [7 empty] | UU | [8 empty] | 40 | 0.8
2009-03-31 | 中部地方整備局 | 鈴鹿川 | 鈴鹿川派川 | 右岸 | 0.3 | No.6 | 表のり面 | B.6-15P | 15.15 | 15.54 | 2 |  | 2.657 |  |  | 0.7 | 19.5 | 35.3 | 44.5 | 79.8 | 0.014 | 0.0083 |  |  |  |  | 66.1 | 31.6 | 34.5
2009-03-31 | 中部地方整備局 | 鈴鹿川 | 鈴鹿川派川 | 右岸 | 0.3 | No.6 | 表のり面 | B.6-17P | 17.15 | 17.45 | 4 |  | 2.639 |  |  | 0.5 | 24.3 | 38.7 | 36.5 | 75.2 | 0.02 | 0.012 |  |  |  |  | 54.6 | 27.8 | 26.8
2009-03-31 | 中部地方整備局 | 鈴鹿川 | 鈴鹿川派川 | 右岸 | 0.3 | No.6 | 表のり面 | B.6-18P | 18.15 | 18.45 | 18 |  | 2.63 |  |  | 20 | 71.2 | 4.9 | 3.9 | 8.8 | 0.7 | 0.54 |  | 0.11 | 6.3636 | 1.3 | [7 empty] | 0.000121
2009-03-31 | 中部地方整備局 | 鈴鹿川 | 鈴鹿川派川 | 右岸 | 0.3 | No.6 | 表のり面 | B.6-19P | 19.15 | 19.45 | 41 |  | 2.632 |  |  | 59.2 | 36.4 | 2.8 | 1.6 | 4.4 | 5.7 | 3.2 |  | 0.28 | 20.3571 | 0.76 | [7 empty] | 0.000784
2009-03-31 | 中部地方整備局 | 鈴鹿川 | 鈴鹿川派川 | 右岸 | 0.7 | No.3 | 天端 | B.3-1P | 1.15 | 1.45 | 4 |  | 2.644 |  |  | 24.3 | 53.1 | 13 | 9.6 | 22.6 | 0.78 | 0.55 |  | 0.0063 | 123.8095 | 9 | [7 empty] | 3.969e-07
2009-03-31 | 中部地方整備局 | 鈴鹿川 | 鈴鹿川派川 | 右岸 | 0.7 | No.3 | 天端 | B.3-2P | 2.15 | 2.5 | 3 |  | 2.628 |  |  | 47.9 | 46.4 | 2.9 | 2.8 | 5.7 | 2.7 | 1.9 |  | 0.22 | 12.2727 | 1.2 | [7 empty] | 0.000484
2009-03-31 | 中部地方整備局 | 鈴鹿川 | 鈴鹿川派川 | 右岸 | 0.7 | No.3 | 天端 | B.3-3P | 3.15 | 3.5 | 2 |  | 2.629 |  |  | 45.4 | 47.8 | 4.4 | 2.4 | 6.8 | 2.3 | 1.8 |  | 0.19 | 12.1053 | 2 | [7 empty] | 0.000361
2009-03-31 | 中部地方整備局 | 鈴鹿川 | 鈴鹿川派川 | 右岸 | 0.7 | No.3 | 天端 | B.3-1 | 3.5 | 3.85 | 3 | 1.894 | 2.65 | 0.622 | 0.14836 | 53.5 | 43.2 | 2.2 | 1.1 | 3.3 | 3.4 | 2.3 |  | 0.33 | 10.303 | 0.89 | [5 empty] | 0.000221 |  | 0.001089 |  | 0.0018447 | CD | 9 | 40.1
2009-03-31 | 中部地方整備局 | 鈴鹿川 | 鈴鹿川派川 | 右岸 | 0.7 | No.3 | 天端 | B.3-4P | 4.15 | 4.5 | 3 |  | 2.623 |  |  | 38.1 | 57.1 | 2.6 | 2.2 | 4.8 | 1.9 | 1.4 |  | 0.25 | 7.6 | 1.1 | [7 empty] | 0.000625
2009-03-31 | 中部地方整備局 | 鈴鹿川 | 鈴鹿川派川 | 右岸 | 0.7 | No.3 | 天端 | B.3-5P | 5.15 | 5.45 | 3 |  | 2.627 |  |  | 46.4 | 45.1 | 5.4 | 3.1 | 8.5 | 2.4 | 1.8 |  | 0.12 | 20 | 2.2 | [7 empty] | 0.000144
2009-03-31 | 中部地方整備局 | 鈴鹿川 | 鈴鹿川派川 | 右岸 | 0.7 | No.3 | 天端 | B.3-7P | 7.15 | 7.45 | 20 |  | 2.629 |  |  | 35.2 | 59.7 | 3.6 | 1.5 | 5.1 | 1.7 | 1.2 |  | 0.21 | 8.0952 | 1.1 | [7 empty] | 0.000441
2009-03-31 | 中部地方整備局 | 鈴鹿川 | 鈴鹿川派川 | 右岸 | 0.7 | No.3 | 天端 | B.3-10P | 10.15 | 10.45 | 23 |  | 2.656 |  |  | 9.2 | 82.4 | 4.8 | 3.6 | 8.4 | 0.4 | 0.34 |  | 0.1 | 4 | 1.3 | [7 empty] | 0.0001
2009-03-31 | 中部地方整備局 | 鈴鹿川 | 鈴鹿川派川 | 右岸 | 0.7 | No.3 | 天端 | B.3-12P | 12.15 | 12.45 | 15 |  | 2.664 |  |  | 0.3 | 87.2 | 7 | 5.5 | 12.5 | 0.21 | 0.19 |  | 0.034 | 6.1765 | 2.7 | [7 empty] | 1.156e-05
2009-03-31 | 中部地方整備局 | 鈴鹿川 | 鈴鹿川派川 | 右岸 | 0.7 | No.3 | 天端 | B.3-14P | 14.15 | 14.45 | 7 |  | 2.669 |  |  | 3.7 | 68.4 | 16.3 | 11.6 | 27.9 | 0.15 | 0.13 |  | 0.0029 | 51.7241 | 16 | 33.1 | 24.8 | 8.3 |  |  |  |  | 8.41e-08
2009-03-31 | 中部地方整備局 | 鈴鹿川 | 鈴鹿川派川 | 右岸 | 0.7 | No.3 | 天端 | B.3-16P | 16 | 16.45 | 1 |  | 2.67 |  |  | 1.8 | 52.6 | 26.5 | 19.1 | 45.6 | 0.11 | 0.086 |  |  |  |  | 38.8 | 20.9 | 17.9
2009-03-31 | 中部地方整備局 | 鈴鹿川 | 鈴鹿川派川 | 右岸 | 0.7 | No.3 | 天端 | B.3-18P | 18.15 | 18.5 | 1 |  | 2.648 |  |  | 1.4 | 24.4 | 34.3 | 39.9 | 74.2 | 0.027 | 0.012 |  |  |  |  | 54.4 | 29.6 | 24.8
2009-03-31 | 中部地方整備局 | 鈴鹿川 | 鈴鹿川派川 | 右岸 | 0.7 | No.3 | 天端 | B.3-20P | 20 | 20.5 | 1 |  | 2.658 |  |  | 19.2 | 42.4 | 25.1 | 13.3 | 38.4 | 0.37 | 0.17 |  | 0.0021 | 176.1905 | 2.5 | 48.3 | 23.3 | 25 |  |  |  |  | 4.41e-08
2009-03-31 | 中部地方整備局 | 鈴鹿川 | 鈴鹿川派川 | 右岸 | 0.7 | No.3 | 天端 | B.3-22P | 22.15 | 22.45 | 32 |  | 2.644 |  |  | 17.6 | 72.6 | 6.5 | 3.3 | 9.8 | 0.74 | 0.59 |  | 0.083 | 8.9157 | 2 | [7 empty] | 6.889e-05
2009-03-31 | 中部地方整備局 | 鈴鹿川 | 鈴鹿川派川 | 右岸 | 0.7 | No.3 | 天端 | B.3-24P | 24.15 | 24.45 | 6 |  | 2.252 |  |  | 0 | 10.5 | 33.4 | 56.1 | 89.5 | 0.0064 | 0.0033 |  |  |  |  | 148 | 88.7 | 59.3
2009-03-31 | 中部地方整備局 | 鈴鹿川 | 鈴鹿川派川 | 右岸 | 0.7 | No.7 | 表のり面 | B.7-1P | 1.15 | 1.45 | 9 |  | 2.628 |  |  | 40.6 | 55.1 | 3 | 1.3 | 4.3 | 2.1 | 1.5 |  | 0.26 | 8.0769 | 1.2 | [7 empty] | 0.000676
2009-03-31 | 中部地方整備局 | 鈴鹿川 | 鈴鹿川派川 | 右岸 | 0.7 | No.7 | 表のり面 | B.7-3P | 3.15 | 3.45 | 15 |  | 2.63 |  |  | 90.5 | 7.3 | 1.4 | 0.8 | 2.2 | 4.8 | 4.1 |  | 2.1 | 2.2857 | 0.95 | [7 empty] | 0.0441
2009-03-31 | 中部地方整備局 | 鈴鹿川 | 鈴鹿川派川 | 右岸 | 0.7 | No.7 | 表のり面 | B.7-6P | 6.15 | 6.45 | 17 |  | 2.643 |  |  | 28.7 | 64.8 | 5.4 | 1.1 | 6.5 | 1.2 | 0.79 |  | 0.13 | 9.2308 | 1 | [7 empty] | 0.000169
2009-03-31 | 中部地方整備局 | 鈴鹿川 | 鈴鹿川派川 | 右岸 | 0.7 | No.7 | 表のり面 | B.7-9P | 9.15 | 9.45 | 4 |  | 2.663 |  |  | 0.2 | 49.6 | 36.4 | 13.8 | 50.2 | 0.1 | 0.076 |  | 0.0025 | 40 | 2.3 | [7 empty] | 6.25e-08
2009-03-31 | 中部地方整備局 | 鈴鹿川 | 鈴鹿川派川 | 右岸 | 0.7 | No.7 | 表のり面 | B.7-12P | 12.15 | 12.5 | 2 |  | 2.674 |  |  | 0.1 | 33.2 | 35.6 | 31.1 | 66.7 | 0.061 | 0.033 |  |  |  |  | 49.6 | 25.8 | 23.8
2009-03-31 | 中部地方整備局 | 鈴鹿川 | 鈴鹿川派川 | 右岸 | 0.7 | No.7 | 表のり面 | B.7-1 | 14 | 14.9 | 4 | 1.639 | 2.668 | 1.595 | 1.5637 | 0.5 | 16.5 | 45.3 | 37.7 | 83 | 0.023 | 0.011 |  |  |  |  | 60.2 | 27.6 | 32.6 | [7 empty] | UU | [8 empty] | 40 | 3.8
2009-03-31 | 中部地方整備局 | 鈴鹿川 | 鈴鹿川派川 | 右岸 | 0.7 | No.7 | 表のり面 | B.7-16P | 16.45 | 16.45 | 4 |  | 2.637 |  |  | 0 | 22.4 | 40.3 | 37.3 | 77.6 | 0.03 | 0.016 |  |  |  |  | 54.6 | 26.4 | 28.2
2009-03-31 | 中部地方整備局 | 鈴鹿川 | 鈴鹿川派川 | 右岸 | 0.7 | No.7 | 表のり面 | B.7-17P | 17.15 | 17.45 | 14 |  | 2.637 |  |  | 18.4 | 71.8 | 7.6 | 2.2 | 9.8 | 0.72 | 0.54 |  | 0.08 | 9 | 1.6 | [7 empty] | 6.4e-05
2009-03-31 | 中部地方整備局 | 鈴鹿川 | 鈴鹿川派川 | 右岸 | 0.7 | No.7 | 表のり面 | B.7-18P | 18.15 | 18.45 | 6 |  | 2.605 |  |  | 0 | 20.6 | 44.4 | 35 | 79.4 | 0.029 | 0.014 |  |  |  |  | 70.8 | 35.3 | 35.5
2009-03-31 | 中部地方整備局 | 鈴鹿川 | 鈴鹿川派川 | 右岸 | 0.7 | No.7 | 表のり面 | B.7-20P | 20.15 | 20.39 | 50 |  | 2.622 |  |  | 49.8 | 39.5 | 7.5 | 3.2 | 10.7 | 3.3 | 2 |  | 0.069 | 47.8261 | 2 | [7 empty] | 4.761e-05
2009-03-31 | 中部地方整備局 | 鈴鹿川 | 鈴鹿川派川 | 右岸 | 1.1 | No.5 | 天端 | B.5-1P | 1.15 | 1.45 | 9 |  | 2.616 |  |  | 49.8 | 44.1 | 4.3 | 1.8 | 6.1 | 3 | 2 |  | 0.19 | 15.7895 | 1 | [7 empty] | 0.000361
2009-03-31 | 中部地方整備局 | 鈴鹿川 | 鈴鹿川派川 | 右岸 | 1.1 | No.5 | 天端 | B.5-2P | 2.15 | 2.5 | 5 |  | 2.612 |  |  | 37.3 | 45.9 | 10.3 | 6.5 | 16.8 | 1.8 | 1.2 |  | 0.013 | 138.4615 | 13 | [7 empty] | 1.69e-06
2009-03-31 | 中部地方整備局 | 鈴鹿川 | 鈴鹿川派川 | 右岸 | 1.1 | No.5 | 天端 | B.5-1 | 3 | 3.8 | 3 | 1.89 | 2.656 | 0.552 | 0.10837 | 10.2 | 83.4 | 4.3 | 2.1 | 6.4 | 0.63 | 0.51 |  | 0.18 | 3.5 | 1 | [5 empty] | 4.96e-06 |  | 0.000324 |  | 8.6289e-05 | CD | 5 | 32.2
2009-03-31 | 中部地方整備局 | 鈴鹿川 | 鈴鹿川派川 | 右岸 | 1.1 | No.5 | 天端 | B.5-3P | 3.15 | 3.45 | 3 |  | 2.646 |  |  | 31.1 | 61 | 5.3 | 2.6 | 7.9 | 1.4 | 0.99 |  | 0.11 | 12.7273 | 1.6 | [7 empty] | 0.000121
2009-03-31 | 中部地方整備局 | 鈴鹿川 | 鈴鹿川派川 | 右岸 | 1.1 | No.5 | 天端 | B.5-4P | 4.15 | 4.45 | 5 |  | 2.648 |  |  | 23.9 | 62.6 | 8.8 | 4.7 | 13.5 | 0.96 | 0.65 |  | 0.032 | 30 | 3.1 | [7 empty] | 1.024e-05
2009-03-31 | 中部地方整備局 | 鈴鹿川 | 鈴鹿川派川 | 右岸 | 1.1 | No.5 | 天端 | B.5-5P | 5.15 | 5.45 | 6 |  | 2.637 |  |  | 26.6 | 64.7 | 6.4 | 2.3 | 8.7 | 0.77 | 0.51 |  | 0.086 | 8.9535 | 0.87 | [7 empty] | 7.396e-05
2009-03-31 | 中部地方整備局 | 鈴鹿川 | 鈴鹿川派川 | 右岸 | 1.1 | No.5 | 天端 | B.5-7P | 7.15 | 7.45 | 17 |  | 2.633 |  |  | 35.6 | 57.8 | 4.6 | 2 | 6.6 | 1.8 | 1.3 |  | 0.17 | 10.5882 | 1.4 | [7 empty] | 0.000289
2009-03-31 | 中部地方整備局 | 鈴鹿川 | 鈴鹿川派川 | 右岸 | 1.1 | No.5 | 天端 | B.5-9P | 9.15 | 9.45 | 22 |  | 2.647 |  |  | 0 | 93.5 | 4.7 | 1.8 | 6.5 | 0.34 | 0.31 |  | 0.13 | 2.6154 | 1.4 | [7 empty] | 0.000169
2009-03-31 | 中部地方整備局 | 鈴鹿川 | 鈴鹿川派川 | 右岸 | 1.1 | No.5 | 天端 | B.5-11P | 11.15 | 11.45 | 15 |  | 2.651 |  |  | 0.1 | 89.3 | 7.8 | 2.8 | 10.6 | 0.26 | 0.23 |  | 0.072 | 3.6111 | 1.4 | [7 empty] | 5.184e-05
2009-03-31 | 中部地方整備局 | 鈴鹿川 | 鈴鹿川派川 | 右岸 | 1.1 | No.5 | 天端 | B.5-13P | 13.15 | 13.45 | 15 |  | 2.672 |  |  | 0.1 | 81.7 | 13.9 | 4.3 | 18.2 | 0.16 | 0.14 |  | 0.037 | 4.3243 | 2 | [7 empty] | 1.369e-05
2009-03-31 | 中部地方整備局 | 鈴鹿川 | 鈴鹿川派川 | 右岸 | 1.1 | No.5 | 天端 | B.5-16P | 16.15 | 16.45 | 4 |  | 2.644 |  |  | 0 | 30.6 | 44.3 | 25.1 | 69.4 | 0.056 | 0.036 |  |  |  |  | 56.8 | 26.1 | 30.7
2009-03-31 | 中部地方整備局 | 鈴鹿川 | 鈴鹿川派川 | 右岸 | 1.1 | No.5 | 天端 | B.5-18P | 18 | 18.5 | 1 |  | 2.665 |  |  | 0.1 | 15.4 | 47.3 | 37.2 | 84.5 | 0.018 | 0.011 |  |  |  |  | 54.7 | 26.7 | 28
2009-03-31 | 中部地方整備局 | 鈴鹿川 | 鈴鹿川派川 | 右岸 | 1.1 | No.5 | 天端 | B.5-20P | 20 | 20.45 | 0 |  | 2.67 |  |  | 2.1 | 26.5 | 41.3 | 30.1 | 71.4 | 0.038 | 0.017 |  |  |  |  | 59.1 | 25.8 | 33.3
2009-03-31 | 中部地方整備局 | 鈴鹿川 | 鈴鹿川派川 | 右岸 | 1.1 | No.5 | 天端 | B.5-21P | 21.15 | 21.45 | 3 |  | 2.678 |  |  | 1.5 | 18 | 54.9 | 25.6 | 80.5 | 0.033 | 0.021 |  |  |  |  | 43.8 | 25.1 | 18.7
2009-03-31 | 中部地方整備局 | 鈴鹿川 | 鈴鹿川派川 | 右岸 | 1.1 | No.5 | 天端 | B.5-23P | 23.15 | 23.45 | 6 |  | 2.671 |  |  | 0.2 | 3.9 | 51.4 | 44.5 | 95.9 | 0.0097 | 0.0066 |  |  |  |  | 45.4 | 23.6 | 21.8
2009-03-31 | 中部地方整備局 | 鈴鹿川 | 鈴鹿川派川 | 右岸 | 1.1 | No.5 | 天端 | B.5-24P | 24.15 | 24.45 | 40 |  | 2.61 |  |  | 48 | 39 | 9.4 | 3.6 | 13 | 3.1 | 1.8 |  | 0.046 | 67.3913 | 2.4 | [7 empty] | 2.116e-05
2009-03-31 | 中部地方整備局 | 鈴鹿川 | 鈴鹿川派川 | 右岸 | 1.1 | No.8 | 表のり面 | B.8-2P | 2.15 | 2.55 | 1 |  | 2.624 |  |  | 35.7 | 56.4 | 4.2 | 3.7 | 7.9 | 1.8 | 1.3 |  | 0.14 | 12.8571 | 1.6 | [7 empty] | 0.000196
2009-03-31 | 中部地方整備局 | 鈴鹿川 | 鈴鹿川派川 | 右岸 | 1.1 | No.8 | 表のり面 | B.8-4P | 4.15 | 4.45 | 5 |  | 2.621 |  |  | 45.9 | 44.7 | 5.2 | 4.2 | 9.4 | 2.4 | 1.8 |  | 0.1 | 24 | 3.5 | [7 empty] | 0.0001
2009-03-31 | 中部地方整備局 | 鈴鹿川 | 鈴鹿川派川 | 右岸 | 1.1 | No.8 | 表のり面 | B.8-1 | 5.5 | 6.5 | 5 | 1.596 | 2.647 | 0.811 | 0.29454 | 3.5 | 86.3 | 6.7 | 3.5 | 10.2 | 0.31 | 0.28 |  | 0.076 | 4.0789 | 1.7 | [7 empty] | 5.776e-05 |  | 3.8797e-05 | CUB |  |  |  |  | 7 | 37.5 | 20 | 28.7
2009-03-31 | 中部地方整備局 | 鈴鹿川 | 鈴鹿川派川 | 右岸 | 1.1 | No.8 | 表のり面 | B.8-6P | 6.65 | 6.95 | 15 |  | 2.649 |  |  | 0 | 86.4 | 9.6 | 4 | 13.6 | 0.24 | 0.21 |  | 0.048 | 5 | 0.048 | [7 empty] | 2.304e-05
2009-03-31 | 中部地方整備局 | 鈴鹿川 | 鈴鹿川派川 | 右岸 | 1.1 | No.8 | 表のり面 | B.8-9P | 9.15 | 9.45 | 14 |  | 2.666 |  |  | 0 | 82.5 | 9.1 | 8.4 | 17.5 | 0.19 | 0.16 |  | 0.009 | 21.1111 | 0.0099 | [7 empty] | 8.1e-07
2009-03-31 | 中部地方整備局 | 鈴鹿川 | 鈴鹿川派川 | 右岸 | 1.1 | No.8 | 表のり面 | B.8-12P | 12.15 | 12.45 | 4 |  | 2.656 |  |  | 0 | 26.4 | 39.2 | 34.4 | 73.6 | 0.034 | 0.019 |  |  |  |  | 47 | 25.2 | 21.8
2009-03-31 | 中部地方整備局 | 鈴鹿川 | 鈴鹿川派川 | 右岸 | 1.1 | No.8 | 表のり面 | B.8-1 | 14 | 14.8 | 1 | 1.66 | 2.667 | 1.51 | 1.3717 | 0.2 | 14.1 | 49.1 | 36.6 | 85.7 | 0.026 | 0.015 |  |  |  |  | 54.2 | 25.9 | 28.3 | [7 empty] | UU | [8 empty] | 41 | 0
2009-03-31 | 中部地方整備局 | 鈴鹿川 | 鈴鹿川派川 | 右岸 | 1.1 | No.8 | 表のり面 | B.8-16P | 16 | 16.45 | 1 |  | 2.654 |  |  | 0.7 | 11.9 | 35.8 | 51.6 | 87.4 | 0.0087 | 0.0047 |  |  |  |  | 63 | 27.9 | 35.1
2009-03-31 | 中部地方整備局 | 鈴鹿川 | 鈴鹿川派川 | 右岸 | 1.1 | No.8 | 表のり面 | B.8-18P | 18.15 | 18.45 | 37 |  | 2.592 |  |  | 18.4 | 71.8 | 7.6 | 2.2 | 9.8 | 0.52 | 0.41 |  | 0.052 | 10 | 2 | [7 empty] | 2.704e-05
2009-03-31 | 中部地方整備局 | 鈴鹿川 | 鈴鹿川派川 | 右岸 | 1.1 | No.8 | 表のり面 | B.8-19P | 19.15 | 19.45 | 4 |  | 2.554 |  |  | 0 | 20.6 | 44.4 | 35 | 79.4 | 0.0058 | 0.0025 |  |  |  |  | 56.7 | 26.8 | 29.9
2009-03-31 | 中部地方整備局 | 鈴鹿川 | 鈴鹿川派川 | 右岸 | 1.1 | No.8 | 表のり面 | B.8-20P | 20.15 | 20.3 | 50 |  | 2.638 |  |  | 49.8 | 39.5 | 7.5 | 3.2 | 10.7 | 3.9 | 2.3 |  | 0.051 | 76.4706 | 1.5 | [7 empty] | 2.601e-05
2009-03-31 | 中部地方整備局 | 鈴鹿川 | 鈴鹿川派川 | 右岸 | 3.4 | SHR3.4k-1 | 天端 | B.1P-0 | 0.5 | 1 | 1 |  | 2.536 |  |  | 9.5 | 46.2 | 19.8 | 24.5 | 44.3 | 0.214 | 0.132 | 0.0023 | [9 empty] | 2.7998e-09
2009-03-31 | 中部地方整備局 | 鈴鹿川 | 鈴鹿川派川 | 右岸 | 3.4 | SHR3.4k-1 | 天端 | B.1P-1 | 1 | 1.5 | 12 |  | 2.48 |  |  | 1.6 | 46.7 | 27.2 | 24.5 | 51.7 | 0.1316 | 0.059 | 0.0025 |  |  |  | 33.3 | 17.7 | 15.6 |  |  |  | 3.3965e-09
2009-03-31 | 中部地方整備局 | 鈴鹿川 | 鈴鹿川派川 | 右岸 | 3.4 | SHR3.4k-1 | 天端 | B.1P-2 | 2 | 2.5 | 18 |  | 2.603 |  |  | 24.7 | 49.2 | 11.7 | 14.4 | 26.1 | 0.6215 | 0.3918 | 0.0164 | 0.0012 | 517.9167 | 27.8 | [6 empty] | 2.6533e-07 | 1.44e-08
2009-03-31 | 中部地方整備局 | 鈴鹿川 | 鈴鹿川派川 | 右岸 | 3.4 | SHR3.4k-1 | 天端 | B.1P-3 | 3 | 3.5 | 19 |  | 2.557 |  |  | 12.9 | 48.7 | 22.7 | 15.7 | 38.4 | 0.3534 | 0.2119 | 0.0112 | [9 empty] | 1.0966e-07
2009-03-31 | 中部地方整備局 | 鈴鹿川 | 鈴鹿川派川 | 右岸 | 3.4 | SHR3.4k-1 | 天端 | B.1P-4 | 4 | 4.5 | 5 |  | 2.577 |  |  | 39.7 | 53.9 | 6.4 |  | 6.4 | 1.9776 | 1.3287 | 0.4191 | 0.2007 | 9.8535 | 1 | [6 empty] | 0.00048407 | 0.0004028
2009-03-31 | 中部地方整備局 | 鈴鹿川 | 鈴鹿川派川 | 右岸 | 3.4 | SHR3.4k-1 | 天端 | B.1P-6 | 6 | 6.5 | 4 |  | 2.567 |  |  | 51.1 | 40.8 | 8.1 |  | 8.1 | 2.7928 | 2.0739 | 0.3758 | 0.1186 | 23.5481 | 2.2 | [6 empty] | 0.00037599 | 0.00014066
2009-03-31 | 中部地方整備局 | 鈴鹿川 | 鈴鹿川派川 | 右岸 | 3.4 | SHR3.4k-1 | 天端 | B.1P-7 | 7 | 7.5 | 7 |  | 2.638 |  |  | 44.4 | 48.4 | 7.2 |  | 7.2 | 2.2977 | 1.6463 | 0.3744 | 0.1504 | 15.2773 | 1.3 | [6 empty] | 0.00037275 | 0.0002262
2009-03-31 | 中部地方整備局 | 鈴鹿川 | 鈴鹿川派川 | 右岸 | 3.4 | SHR3.4k-1 | 天端 | B.1P-8 | 8 | 8.4 | 10 |  | 2.577 |  |  | 30.6 | 61.6 | 7.8 |  | 7.8 | 1.4509 | 1.0295 | 0.3182 | 0.1321 | 10.9833 | 1.3 | [6 empty] | 0.00025572 | 0.0001745
2009-03-31 | 中部地方整備局 | 鈴鹿川 | 鈴鹿川派川 | 右岸 | 3.4 | SHR3.4k-1 | 天端 | B.1P-13 | 13 | 13.5 | 22 |  | 2.624 |  |  | 21.4 | 72.3 | 6.3 |  | 6.3 | 1.0642 | 0.7509 | 0.2761 | 0.1649 | 6.4536 | 0.8 | [6 empty] | 0.00018406 | 0.00027192
2009-03-31 | 中部地方整備局 | 鈴鹿川 | 鈴鹿川派川 | 右岸 | 3.4 | SHR3.4k-1 | 天端 | B.1P-17 | 17 | 17.5 | 7 |  | 2.695 |  |  | 0 | 60.8 | 21.5 | 17.7 | 39.2 | 0.1763 | 0.1392 | 0.0074 | [9 empty] | 4.1977e-08
2009-03-31 | 中部地方整備局 | 鈴鹿川 | 鈴鹿川派川 | 右岸 | 3.4 | SHR3.4k-1 | 天端 | B.1P-23 | 23 | 23.5 | 5 |  | 2.703 |  |  | 0 | 0.9 | 45.8 | 53.3 | 99.1 | 0.0072 | 0.0041 |  |  |  |  | 66.6 | 27.3 | 39.3
2009-03-31 | 中部地方整備局 | 鈴鹿川 | 鈴鹿川派川 | 右岸 | 3.4 | SHR3.4k-1 | 天端 | B.1P-27 | 27 | 27.5 | 39 |  | 2.613 |  |  | 33 | 59 | 8 |  | 8 | 1.6114 | 1.2081 | 0.2942 | 0.1191 | 13.5298 | 1.7 | [6 empty] | 0.00021323 | 0.00014185
2009-03-31 | 中部地方整備局 | 鈴鹿川 | 鈴鹿川派川 | 右岸 | 3.4 | SHR3.4k-2 | 表のり面 | B.2P-0 | 0.5 | 1 | 10 |  | 2.532 |  |  | 1.7 | 56.7 | 18.3 | 23.3 | 41.6 | 0.1793 | 0.1328 | 0.0028 | [9 empty] | 4.4164e-09
2009-03-31 | 中部地方整備局 | 鈴鹿川 | 鈴鹿川派川 | 右岸 | 3.4 | SHR3.4k-2 | 表のり面 | B.2P-1 | 1.5 | 2 | 6 |  | 2.554 |  |  | 26.5 | 51.7 | 11.6 | 10.2 | 21.8 | 0.9389 | 0.5333 | 0.0418 | 0.0046 | 204.1087 | 6.5 | [6 empty] | 2.3188e-06 | 2.116e-07
2009-03-31 | 中部地方整備局 | 鈴鹿川 | 鈴鹿川派川 | 右岸 | 3.4 | SHR3.4k-2 | 表のり面 | B.2S-1 | 2 | 2.7 | 6 | 1.82 | 2.637 | 0.714 | 0.21237 | 71.9 | 22.3 | 5.8 |  | 5.8 | 3.7585 | 3.1615 | 1.4444 | 0.621 | 6.0523 | 1.9 | [5 empty] | 1.83e-06 | 0.0085113 | 0.0038564 |  | 0.016482 | CD | 0.8 | 35.7
2009-03-31 | 中部地方整備局 | 鈴鹿川 | 鈴鹿川派川 | 右岸 | 3.4 | SHR3.4k-2 | 表のり面 | B.2P-4 | 4 | 4.5 | 5 |  | 2.603 |  |  | 45.9 | 48.9 | 5.2 |  | 5.2 | 2.3263 | 1.794 | 0.5764 | 0.2179 | 10.676 | 1.8 | [6 empty] | 0.001013 | 0.0004748
2009-03-31 | 中部地方整備局 | 鈴鹿川 | 鈴鹿川派川 | 右岸 | 3.4 | SHR3.4k-2 | 表のり面 | B.2P-6 | 6 | 6.5 | 9 |  | 2.592 |  |  | 36.5 | 57.9 | 5.6 |  | 5.6 | 1.775 | 1.2711 | 0.4078 | 0.1904 | 9.3225 | 1.2 | [6 empty] | 0.00045437 | 0.00036252
2009-03-31 | 中部地方整備局 | 鈴鹿川 | 鈴鹿川派川 | 右岸 | 3.4 | SHR3.4k-2 | 表のり面 | B.2P-8 | 8 | 8.5 | 6 |  | 2.645 |  |  | 38.8 | 56 | 5.2 |  | 5.2 | 1.9298 | 1.412 | 0.4808 | 0.2524 | 7.6458 | 1.1 | [6 empty] | 0.00066544 | 0.00063706
2009-03-31 | 中部地方整備局 | 鈴鹿川 | 鈴鹿川派川 | 右岸 | 3.4 | SHR3.4k-2 | 表のり面 | B.2S-2 | 10 | 10.9 | 8 | 2.028 | 2.64 | 0.533 | 0.098773 | 44.2 | 49.7 | 6.1 |  | 6.1 | 2.5379 | 1.4634 | 0.378 | 0.2141 | 11.8538 | 0.6 | [6 empty] | 0.00038111 | 0.00045839 |  | 0.0002541 | CD | 15.8 | 39.3
2009-03-31 | 中部地方整備局 | 鈴鹿川 | 鈴鹿川派川 | 右岸 | 3.4 | SHR3.4k-2 | 表のり面 | B.2P-16 | 16 | 16.5 | 13 |  | 2.699 |  |  | 1.1 | 87.8 | 11.1 |  | 11.1 | 0.2716 | 0.2364 | 0.1509 | 0.01811 | 14.9972 | [7 empty] | 4.5397e-05 | 3.2797e-06
2009-03-31 | 中部地方整備局 | 鈴鹿川 | 鈴鹿川派川 | 右岸 | 3.4 | SHR3.4k-2 | 表のり面 | B.2P-21 | 21 | 21.5 | 12 |  | 2.694 |  |  | 12.6 | 59 | 14.8 | 13.6 | 28.4 | 0.2446 | 0.1787 | 0.026 | [9 empty] | 7.7178e-07
2009-03-31 | 中部地方整備局 | 鈴鹿川 | 鈴鹿川派川 | 右岸 | 3.4 | SHR3.4k-2 | 表のり面 | B.2P-27 | 27 | 27.5 | 41 |  | 2.641 |  |  | 32.1 | 61.9 | 6 |  | 6 | 1.5748 | 1.1542 | 0.246 | 0.1384 | 11.3786 | 1.1 | [6 empty] | 0.00014086 | 0.00019155
2009-03-31 | 中部地方整備局 | 鈴鹿川 | 鈴鹿川派川 | 右岸 | 3.4 | SHR3.4k-3 | 裏のり面 | B.3P-0 | 0.5 | 1 | 7 |  | 2.613 |  |  | 24.8 | 46.6 | 14 | 14.6 | 28.6 | 0.5981 | 0.3647 | 0.0151 | [9 empty] | 2.1912e-07
2009-03-31 | 中部地方整備局 | 鈴鹿川 | 鈴鹿川派川 | 右岸 | 3.4 | SHR3.4k-3 | 裏のり面 | B.3P-1 | 1 | 1.5 | 11 |  | 2.707 |  |  | 2 | 38.8 | 34.2 | 25 | 59.2 | 0.0807 | 0.0412 | 0.0017 |  |  |  | 36.1 | 19.3 | 16.8 |  |  |  | 1.3898e-09
2009-03-31 | 中部地方整備局 | 鈴鹿川 | 鈴鹿川派川 | 右岸 | 3.4 | SHR3.4k-3 | 裏のり面 | B.3P-2 | 2 | 2.5 | 11 |  | 2.707 |  |  | 0.4 | 39.2 | 35.5 | 24.9 | 60.4 | 0.0731 | 0.0426 | 0.0016 |  |  |  | 34.9 | 17.8 | 17.1 |  |  |  | 1.2077e-09
2009-03-31 | 中部地方整備局 | 鈴鹿川 | 鈴鹿川派川 | 右岸 | 3.4 | SHR3.4k-3 | 裏のり面 | B.3S-1 | 3 | 4 | 5 | 1.695 | 2.639 | 0.631 | 0.15404 | 43.9 | 50.9 | 5.2 |  | 5.2 | 2.2588 | 1.6138 | 0.459 | 0.2666 | 8.4726 | 0.8 | [5 empty] | 3.39e-05 | 0.00059761 | 0.00071076 |  | 0.0009841 | CD | 0.8 | 34.8
2009-03-31 | 中部地方整備局 | 鈴鹿川 | 鈴鹿川派川 | 右岸 | 3.4 | SHR3.4k-3 | 裏のり面 | B.3P-5 | 5 | 5.5 | 4 |  | 2.634 |  |  | 23.5 | 51.5 | 15.2 | 9.8 | 25 | 0.871 | 0.5388 | 0.0214 | 0.0057 | 152.807 | 4.1 | [6 empty] | 4.9155e-07 | 3.249e-07
2009-03-31 | 中部地方整備局 | 鈴鹿川 | 鈴鹿川派川 | 右岸 | 3.4 | SHR3.4k-3 | 裏のり面 | B.3P-6 | 6 | 6.5 | 20 |  | 2.626 |  |  | 35.8 | 57.9 | 6.3 |  | 6.3 | 1.6712 | 1.0319 | 0.3296 | 0.171 | 9.7731 | 0.8 | [6 empty] | 0.00027744 | 0.00029241
2009-03-31 | 中部地方整備局 | 鈴鹿川 | 鈴鹿川派川 | 右岸 | 3.4 | SHR3.4k-3 | 裏のり面 |  | 7 | 7.5 | [20 empty] | 0.000248
2009-03-31 | 中部地方整備局 | 鈴鹿川 | 鈴鹿川派川 | 右岸 | 3.4 | SHR3.4k-3 | 裏のり面 | B.3P-10 | 10 | 10.5 | 22 |  | 2.624 |  |  | 55.7 | 40 | 4.3 |  | 4.3 | 3.0411 | 2.3858 | 0.5099 | 0.2431 | 12.5097 | 1.3 | [6 empty] | 0.00076251 | 0.00059098
2009-03-31 | 中部地方整備局 | 鈴鹿川 | 鈴鹿川派川 | 右岸 | 3.4 | SHR3.4k-3 | 裏のり面 | B.3P-15 | 15 | 15.5 | 11 |  | 2.678 |  |  | 0 | 86.9 | 13.1 |  | 13.1 | 0.3198 | 0.2823 | 0.1586 | [9 empty] | 5.0945e-05
2009-03-31 | 中部地方整備局 | 鈴鹿川 | 鈴鹿川派川 | 右岸 | 3.4 | SHR3.4k-3 | 裏のり面 | B.3P-21 | 21 | 21.5 | 22 |  | 2.7 |  |  | 0.5 | 52.5 | 28 | 19 | 47 | 0.1344 | 0.0931 | 0.0066 | [9 empty] | 3.2202e-08
2009-03-31 | 中部地方整備局 | 鈴鹿川 | 鈴鹿川派川 | 右岸 | 3.4 | SHR3.4k-3 | 裏のり面 | B.3P-24 | 24 | 24.5 | 3 |  | 2.691 |  |  | 2.4 | 6.7 | 55.5 | 35.4 | 90.9 | 0.021 | 0.0128 |  |  |  |  | 50.4 | 26.2 | 24.2
2009-03-31 | 中部地方整備局 | 鈴鹿川 | 鈴鹿川派川 | 左岸 | 1.4 | SHL1.4-B1 | 天端 | B.P1-1 | 1.15 | 1.49 | 6 |  | 2.618 |  |  | 41 | 44 | 9 | 6 | 15 | 2.1 | 1.3 | 0.17 | 0.025 | 84 | 3.5 | [6 empty] | 5.9834e-05 | 6.25e-06
2009-03-31 | 中部地方整備局 | 鈴鹿川 | 鈴鹿川派川 | 左岸 | 1.4 | SHL1.4-B1 | 天端 | B.P1-2 | 2.15 | 2.46 | 5 |  | 2.639 |  |  | 48 | 43 | 6 | 3 | 9 | 2.6 | 1.8 | 0.43 | 0.11 | 23.6364 | 2.3 | [6 empty] | 0.00051374 | 0.000121
2009-03-31 | 中部地方整備局 | 鈴鹿川 | 鈴鹿川派川 | 左岸 | 1.4 | SHL1.4-B1 | 天端 | B.P1-3 | 3.15 | 3.47 | 3 |  | 2.635 |  |  | 55 | 42 | 2 | 1 | 3 | 3 | 2.3 | 0.71 | 0.37 | 8.1081 | 1.1 | [6 empty] | 0.001642 | 0.001369
2009-03-31 | 中部地方整備局 | 鈴鹿川 | 鈴鹿川派川 | 左岸 | 1.4 | SHL1.4-B1 | 天端 | B.P1-4 | 4.15 | 4.53 | 3 |  | 2.681 |  |  | 0 | 36 | 51 | 13 | 64 | 0.069 | 0.055 | 0.011 | 0.0029 | 23.7931 | 3.4 | 40.7 | 23.1 | 17.6 |  |  |  | 1.0517e-07 | 8.41e-08
2009-03-31 | 中部地方整備局 | 鈴鹿川 | 鈴鹿川派川 | 左岸 | 1.4 | SHL1.4-B1 | 天端 | B.P1-5 | 5.15 | 5.48 | 2 |  | 2.672 |  |  | 2 | 54 | 31 | 13 | 44 | 0.15 | 0.1 | 0.013 | 0.0034 | 44.1176 | 2.1 | 37.6 | 22.9 | 14.7 |  |  |  | 1.5488e-07 | 1.156e-07
2009-03-31 | 中部地方整備局 | 鈴鹿川 | 鈴鹿川派川 | 左岸 | 1.4 | SHL1.4-B1 | 天端 | B.P1-6 | 6.15 | 6.25 | 7 |  | 2.665 |  |  | 0 | 39 | 40 | 21 | 61 | 0.061 | 0.029 | 0.0048 | 0.0018 | 33.8889 | 0.91 | [6 empty] | 1.5397e-08 | 3.24e-08
2009-03-31 | 中部地方整備局 | 鈴鹿川 | 鈴鹿川派川 | 左岸 | 1.4 | SHL1.4-B1 | 天端 | B.P1-7 | 7.15 | 7.45 | 16 |  | 2.645 |  |  | 44 | 52 | 2 | 2 | 4 | 2.3 | 1.7 | 0.61 | 0.31 | 7.4194 | 1.2 | [6 empty] | 0.0011551 | 0.000961
2009-03-31 | 中部地方整備局 | 鈴鹿川 | 鈴鹿川派川 | 左岸 | 1.4 | SHL1.4-B1 | 天端 | B.P1-9 | 9.15 | 9.45 | 11 |  | 2.673 |  |  | 0 | 69 | 26 | 5 | 31 | 0.15 | 0.12 | 0.052 | 0.018 | 8.3333 | 2 | [6 empty] | 3.8457e-06 | 3.24e-06
2009-03-31 | 中部地方整備局 | 鈴鹿川 | 鈴鹿川派川 | 左岸 | 1.4 | SHL1.4-B1 | 天端 | B.P1-11 | 11.15 | 11.45 | 15 |  | 2.688 |  |  | 0 | 75 | 19 | 6 | 25 | 0.15 | 0.13 | 0.055 | 0.015 | 10 | 3.7 | [6 empty] | 4.3795e-06 | 2.25e-06
2009-03-31 | 中部地方整備局 | 鈴鹿川 | 鈴鹿川派川 | 左岸 | 1.4 | SHL1.4-B1 | 天端 | B.P1-13 | 13.15 | 13.45 | 12 |  | 2.691 |  |  | 0 | 61 | 33 | 6 | 39 | 0.11 | 0.091 | 0.044 | 0.017 | 6.4706 | 2 | [6 empty] | 2.6114e-06 | 2.89e-06
2009-03-31 | 中部地方整備局 | 鈴鹿川 | 鈴鹿川派川 | 左岸 | 1.4 | SHL1.4-B1 | 天端 | B.P1-14 | 14.15 | 14.45 | 4 |  | 2.698 |  |  | 0 | 25 | 59 | 16 | 75 | 0.058 | 0.047 | 0.0084 | 0.0022 | 26.3636 | 3.1 | [6 empty] | 5.6306e-08 | 4.84e-08
2009-03-31 | 中部地方整備局 | 鈴鹿川 | 鈴鹿川派川 | 左岸 | 1.4 | SHL1.4-B1 | 天端 | B.P1-16 | 16.15 | 16.45 | 4 |  | 2.686 |  |  | 0 | 13 | 57 | 30 | 87 | 0.028 | 0.018 | 0.0019 |  |  |  | 26.1 | 25.9 | 0.2 |  |  |  | 1.7983e-09
2009-03-31 | 中部地方整備局 | 鈴鹿川 | 鈴鹿川派川 | 左岸 | 1.4 | SHL1.4-B1 | 天端 | B.P1-18 | 18.15 | 18.45 | 1 |  | 2.687 |  |  | 0 | 16 | 50 | 34 | 84 | 0.029 | 0.017 |  |  |  |  | 57.3 | 26.3 | 31
2009-03-31 | 中部地方整備局 | 鈴鹿川 | 鈴鹿川派川 | 左岸 | 1.4 | SHL1.4-B1 | 天端 | B.P1-20 | 20.15 | 20.5 | 2 |  | 2.686 |  |  | 0 | 6 | 48 | 46 | 94 | 0.013 | 0.0067 |  |  |  |  | 70.8 | 31.1 | 39.7
2009-03-31 | 中部地方整備局 | 鈴鹿川 | 鈴鹿川派川 | 左岸 | 1.4 | SHL1.4-B2 | 表のり面 | B.P2-1 | 1.15 | 1.52 | 2 |  | 2.635 |  |  | 41 | 53 | 4 | 2 | 6 | 2 | 1.5 | 0.5 | 0.21 | 9.5238 | 1.4 | [6 empty] | 0.00072864 | 0.000441
2009-03-31 | 中部地方整備局 | 鈴鹿川 | 鈴鹿川派川 | 左岸 | 1.4 | SHL1.4-B2 | 表のり面 | B.P2-2 | 2.15 | 2.46 | 2 |  | 2.644 |  |  | 39 | 44 | 11 | 6 | 17 | 2 | 1.3 | 0.11 | 0.017 | 117.6471 | 3.2 | [6 empty] | 2.1823e-05 | 2.89e-06
2009-03-31 | 中部地方整備局 | 鈴鹿川 | 鈴鹿川派川 | 左岸 | 1.4 | SHL1.4-B2 | 表のり面 | B.P2-3 | 3.15 | 3.45 | 2 |  | 2.648 |  |  | 46 | 48 | 4 | 2 | 6 | 2.4 | 1.7 | 0.63 | 0.27 | 8.8889 | 1.3 | [6 empty] | 0.0012447 | 0.000729
2009-03-31 | 中部地方整備局 | 鈴鹿川 | 鈴鹿川派川 | 左岸 | 1.4 | SHL1.4-B2 | 表のり面 | B.T2-1 | 3.5 | 4.3 | 2 | 1.855 | 2.702 | 0.958 | 0.44904 | 1 | 33 | 49 | 17 | 66 | 0.063 | 0.045 | 0.0068 | 0.0022 | 28.6364 | 1.6 | 38.8 | 22 | 16.8 |  |  | 4.56e-08 | 3.4508e-08 | 4.84e-08 |  | 9.5164e-09 | CUB |  |  |  |  | 10 | 25.4 | 0 | 37.9
2009-03-31 | 中部地方整備局 | 鈴鹿川 | 鈴鹿川派川 | 左岸 | 1.4 | SHL1.4-B2 | 表のり面 | B.P2-5 | 5.15 | 5.45 | 2 |  | 2.673 |  |  | 0 | 19 | 61 | 20 | 81 | 0.044 | 0.031 | 0.0051 | 0.0019 | 23.1579 | 1.4 | 52.7 | 27.1 | 25.6 |  |  |  | 1.7719e-08 | 3.61e-08
2009-03-31 | 中部地方整備局 | 鈴鹿川 | 鈴鹿川派川 | 左岸 | 1.4 | SHL1.4-B2 | 表のり面 |  | 6 | 6.18 | [19 empty] | 1.49e-06 | 0.000651
2009-03-31 | 中部地方整備局 | 鈴鹿川 | 鈴鹿川派川 | 左岸 | 1.4 | SHL1.4-B2 | 表のり面 | B.P2-7 | 7.15 | 7.15 | 12 |  | 2.679 |  |  | 1 | 87 | 9 | 3 | 12 | 0.19 | 0.16 | 0.11 | 0.061 | 3.1148 | 1.2 | [6 empty] | 2.1823e-05 | 3.721e-05
2009-03-31 | 中部地方整備局 | 鈴鹿川 | 鈴鹿川派川 | 左岸 | 1.4 | SHL1.4-B2 | 表のり面 | B.S2-2 | 9 | 9.75 | 20 | 1.864 | 2.674 | 0.838 | 0.32017 | 0 | 72 | 20 | 8 | 28 | 0.18 | 0.14 | 0.043 | 0.009 | 20 | 4.3 | [6 empty] | 2.476e-06 | 8.1e-07 |  | 3.8094e-07 | CUB |  |  |  |  | 39 | 27.1 | 23 | 25.1
2009-03-31 | 中部地方整備局 | 鈴鹿川 | 鈴鹿川派川 | 左岸 | 1.4 | SHL1.4-B2 | 表のり面 | B.P2-12 | 12.15 | 12.45 | 20 |  | 2.7 |  |  | 0 | 47 | 48 | 5 | 53 | 0.082 | 0.072 | 0.034 | 0.0014 | 58.5714 | 2.2 | [6 empty] | 1.4369e-06 | 1.96e-08
2009-03-31 | 中部地方整備局 | 鈴鹿川 | 鈴鹿川派川 | 左岸 | 1.4 | SHL1.4-B2 | 表のり面 | B.P2-13 | 13.15 | 13.45 | 5 |  | 2.687 |  |  | 0 | 28 | 58 | 14 | 72 | 0.059 | 0.048 | 0.01 | 0.0025 | 23.6 | 3.6 | [6 empty] | 8.4333e-08 | 6.25e-08
2009-03-31 | 中部地方整備局 | 鈴鹿川 | 鈴鹿川派川 | 左岸 | 1.4 | SHL1.4-B2 | 表のり面 | B.P2-15 | 15.15 | 15.5 | 3 |  | 2.687 |  |  | 0 | 19 | 53 | 28 | 81 | 0.036 | 0.022 | 0.0024 |  |  |  | 56.8 | 26.7 | 30.1 |  |  |  | 3.0899e-09
2009-03-31 | 中部地方整備局 | 鈴鹿川 | 鈴鹿川派川 | 左岸 | 1.4 | SHL1.4-B2 | 表のり面 | B.P2-17 | 17.15 | 17.5 | 1 |  | 2.695 |  |  | 0 | 15 | 52 | 33 | 85 | 0.029 | 0.017 | 0.0014 |  |  |  | 58.5 | 26.4 | 32.1 |  |  |  | 8.863e-10
2009-03-31 | 中部地方整備局 | 鈴鹿川 | 鈴鹿川派川 | 左岸 | 1.4 | SHL1.4-B3 | 裏のり面 | B.S3-1 | 1 | 2 | 5 | 1.975 | 2.651 | 0.58 | 0.12349 | 36 | 53 | 7 | 4 | 11 | 1.7 | 1.1 | 0.18 | 0.058 | 29.3103 | 1.4 | [6 empty] | 6.8307e-05 | 3.364e-05 |  | 2.1762e-05
2009-03-31 | 中部地方整備局 | 鈴鹿川 | 鈴鹿川派川 | 左岸 | 1.4 | SHL1.4-B3 | 裏のり面 | B.P3-3 | 3.15 | 3.45 | 5 |  | 2.645 |  |  | 54 | 39 | 5 | 2 | 7 | 3.3 | 2.3 | 0.53 | 0.16 | 20.625 | 1.8 | [6 empty] | 0.00083396 | 0.000256
2009-03-31 | 中部地方整備局 | 鈴鹿川 | 鈴鹿川派川 | 左岸 | 1.4 | SHL1.4-B3 | 裏のり面 | B.P3-4 | 4.15 | 4.45 | 6 |  | 2.658 |  |  | 32 | 49 | 15 | 4 | 19 | 1.4 | 0.85 | 0.086 | 0.021 | 66.6667 | 1.8 | [6 empty] | 1.2338e-05 | 4.41e-06
2009-03-31 | 中部地方整備局 | 鈴鹿川 | 鈴鹿川派川 | 左岸 | 1.4 | SHL1.4-B3 | 裏のり面 | B.P3-5 | 5.15 | 5.25 | 10 |  | 2.667 |  |  | 0 | 38 | 40 | 22 | 62 | 0.06 | 0.031 | 0.004 | 0.0014 | 42.8571 | 1.1 | 57.3 | 26.1 | 31.2 |  |  |  | 1.0092e-08 | 1.96e-08
2009-03-31 | 中部地方整備局 | 鈴鹿川 | 鈴鹿川派川 | 左岸 | 1.4 | SHL1.4-B3 | 裏のり面 |  | 6.7 | 17.45 | [19 empty] | 6.36e-07 | 0.000164
2009-03-31 | 中部地方整備局 | 鈴鹿川 | 鈴鹿川派川 | 左岸 | 1.4 | SHL1.4-B3 | 裏のり面 | B.P3-8 | 8.15 | 8.45 | 12 |  | 2.683 |  |  | 0 | 63 | 27 | 10 | 37 | 0.14 | 0.11 | 0.023 | 0.0048 | 29.1667 | 4 | [6 empty] | 5.8093e-07 | 2.304e-07
2009-03-31 | 中部地方整備局 | 鈴鹿川 | 鈴鹿川派川 | 左岸 | 1.4 | SHL1.4-B3 | 裏のり面 | B.S3-2 | 9.85 | 10.9 | 12 | 1.859 | 2.678 | 0.657 | 0.17115 | 0 | 69 | 24 | 7 | 31 | 0.15 | 0.12 | 0.041 | 0.0096 | 15.625 | 3.6 | [6 empty] | 2.2173e-06 | 9.216e-07 |  | 2.0045e-07 | CUB |  |  |  |  | 42 | 32.4 | 0 | 38.1
2009-03-31 | 中部地方整備局 | 鈴鹿川 | 鈴鹿川派川 | 左岸 | 1.4 | SHL1.4-B3 | 裏のり面 | B.P3-12 | 12.15 | 12.45 | 10 |  | 2.706 |  |  | 0 | 58 | 35 | 7 | 42 | 0.1 | 0.086 | 0.033 | 0.01 | 10 | 2.8 | [6 empty] | 1.3409e-06 | 1e-06
2009-03-31 | 中部地方整備局 | 鈴鹿川 | 鈴鹿川派川 | 左岸 | 1.4 | SHL1.4-B3 | 裏のり面 | B.P3-13 | 13.15 | 13.45 | 4 |  | 2.686 |  |  | 0 | 24 | 61 | 15 | 76 | 0.054 | 0.042 | 0.0085 | 0.0026 | 20.7692 | 2.6 | [6 empty] | 5.7871e-08 | 6.76e-08
2009-03-31 | 中部地方整備局 | 鈴鹿川 | 鈴鹿川派川 | 左岸 | 1.4 | SHL1.4-B3 | 裏のり面 | B.P3-15 | 15.15 | 15.5 | 4 |  | 2.687 |  |  | 0 | 10 | 57 | 33 | 90 | 0.022 | 0.014 | 0.002 |  |  |  | 62.4 | 28.1 | 34.3 |  |  |  | 2.0253e-09
2009-03-31 | 中部地方整備局 | 鈴鹿川 | 鈴鹿川派川 | 左岸 | 1.4 | SHL1.4-B3 | 裏のり面 | B.P3-17 | 17.15 | 17.45 | 1 |  | 2.676 |  |  | 0 | 14 | 55 | 31 | 86 | 0.028 | 0.017 | 0.0018 |  |  |  | 56.3 | 26.2 | 30.1 |  |  |  | 1.5866e-09
2009-03-31 | 中部地方整備局 | 鈴鹿川 | 鈴鹿川派川 | 左岸 | 2.5 | SZHL2.5-1 | 表のり面 | B.SZHL2.5-1 P1 | 1.15 | 1.45 | 14 |  | 2.666 |  |  | 22.9 | 49.8 | 17.9 | 9.4 | 27.3 | 0.682 | 0.4689 | 0.0269 | 0.0057 | 119.6491 | 5.02 | [6 empty] | 8.351e-07 | 3.249e-07
2009-03-31 | 中部地方整備局 | 鈴鹿川 | 鈴鹿川派川 | 左岸 | 2.5 | SZHL2.5-1 | 表のり面 | B.SZHL2.5-1 P1.5 | 1.65 | 1.95 | 14 |  | 2.647 |  |  | 13.3 | 61.8 | 16.2 | 8.7 | 24.9 | 0.5897 | 0.4478 | 0.038 | 0.0065 | 90.7231 | 9.42 | [6 empty] | 1.8593e-06 | 4.225e-07
2009-03-31 | 中部地方整備局 | 鈴鹿川 | 鈴鹿川派川 | 左岸 | 2.5 | SZHL2.5-1 | 表のり面 | B.SZHL2.5-1 P2 | 2.15 | 2.45 | 8 |  | 2.665 |  |  | 28.9 | 56.1 | 9 | 6 | 15 | 1.0366 | 0.7169 | 0.2024 | 0.018 | 57.5889 | 7.27 | [6 empty] | 8.9638e-05 | 3.24e-06
2009-03-31 | 中部地方整備局 | 鈴鹿川 | 鈴鹿川派川 | 左岸 | 2.5 | SZHL2.5-1 | 表のり面 | B.SZHL2.5-1 P2.5 | 2.65 | 2.95 | 21 |  | 2.653 |  |  | 13.8 | 58.8 | 17.4 | 10 | 27.4 | 0.6253 | 0.4496 | 0.0258 | 0.0051 | 122.6078 | 5.92 | [6 empty] | 7.5809e-07 | 2.601e-07
2009-03-31 | 中部地方整備局 | 鈴鹿川 | 鈴鹿川派川 | 左岸 | 2.5 | SZHL2.5-1 | 表のり面 | B.SZHL2.5-1 P3 | 3.15 | 3.45 | 15 |  | 2.664 |  |  | 17.9 | 55.9 | 15.1 | 11.1 | 26.2 | 0.6248 | 0.447 | 0.025 | 0.0036 | 173.5556 | 13.54 | [6 empty] | 7.0474e-07 | 1.296e-07
2009-03-31 | 中部地方整備局 | 鈴鹿川 | 鈴鹿川派川 | 左岸 | 2.5 | SZHL2.5-1 | 表のり面 | B.SZHL2.5-1 P3.5 | 3.65 | 3.95 | 29 |  | 2.647 |  |  | 25.3 | 54.4 | 13.5 | 6.8 | 20.3 | 0.9228 | 0.6487 | 0.0701 | 0.0104 | 88.7308 | 8.49 | [6 empty] | 7.683e-06 | 1.0816e-06
2009-03-31 | 中部地方整備局 | 鈴鹿川 | 鈴鹿川派川 | 左岸 | 2.5 | SZHL2.5-1 | 表のり面 | B.SZHL2.5-1 P4 | 4.15 | 4.45 | 24 |  | 2.648 |  |  | 23.2 | 54.9 | 15.2 | 6.7 | 21.9 | 0.8443 | 0.5904 | 0.0558 | 0.0104 | 81.1827 | 7.57 | [6 empty] | 4.5285e-06 | 1.0816e-06
2009-03-31 | 中部地方整備局 | 鈴鹿川 | 鈴鹿川派川 | 左岸 | 2.5 | SZHL2.5-1 | 表のり面 | B.SZHL2.5-1 P4.5 | 4.65 | 4.95 | 11 |  | 2.665 |  |  | 6.5 | 32.1 | 39.3 | 22.1 | 61.4 | 0.0658 | 0.0327 | 0.004 |  |  |  | 38.8 | [5 empty] | 1.0092e-08
2009-03-31 | 中部地方整備局 | 鈴鹿川 | 鈴鹿川派川 | 左岸 | 2.5 | SZHL2.5-1 | 表のり面 | B.SZHL2.5-1 P5 | 5.15 | 5.45 | 6 |  | 2.664 |  |  | 1.8 | 52.2 | 29.8 | 16.2 | 46 | 0.1618 | 0.1045 | 0.0083 | 0.0012 | 134.8333 | 2.61 | 23.3 | [5 empty] | 5.4765e-08 | 1.44e-08
2009-03-31 | 中部地方整備局 | 鈴鹿川 | 鈴鹿川派川 | 左岸 | 2.5 | SZHL2.5-1 | 表のり面 | B.SZHL2.5-1 P5.5 | 5.65 | 5.95 | 11 |  | 2.664 |  |  | 0 | 23 | 48.4 | 28.6 | 77 | 0.0327 | 0.0196 | 0.0017 |  |  |  | 15.5 | [5 empty] | 1.3898e-09
2009-03-31 | 中部地方整備局 | 鈴鹿川 | 鈴鹿川派川 | 左岸 | 2.5 | SZHL2.5-1 | 表のり面 | B.SZHL2.5-1 P6 | 6.15 | 6.45 | 5 |  | 2.664 |  |  | 7.7 | 46.2 | 30 | 16.1 | 46.1 | 0.1545 | 0.0948 | 0.0083 | 0.0011 | 140.4545 | 2.98 | [6 empty] | 5.4765e-08 | 1.21e-08
2009-03-31 | 中部地方整備局 | 鈴鹿川 | 鈴鹿川派川 | 左岸 | 2.5 | SZHL2.5-1 | 表のり面 | B.SZHL2.5-1 P7 | 7.15 | 7.45 | 19 |  | 2.633 |  |  | 52.9 | 44.2 | 2.9 |  | 2.9 | 2.7464 | 2.1589 | 0.6246 | 0.2922 | 9.399 | 1.44 | [6 empty] | 0.0012201 | 0.00085381
2009-03-31 | 中部地方整備局 | 鈴鹿川 | 鈴鹿川派川 | 左岸 | 2.5 | SZHL2.5-1 | 表のり面 | B.SZHL2.5-1 P8 | 8.15 | 8.45 | 20 |  | 2.635 |  |  | 45.9 | 50 | 4.1 |  | 4.1 | 2.4778 | 1.7198 | 0.498 | 0.2632 | 9.4141 | 0.92 | [6 empty] | 0.00072191 | 0.00069274
2009-03-31 | 中部地方整備局 | 鈴鹿川 | 鈴鹿川派川 | 左岸 | 2.5 | SZHL2.5-1 | 表のり面 | B.SZHL2.5-1 P9 | 9.15 | 9.45 | 31 |  | 2.644 |  |  | 31.4 | 63.9 | 4.7 |  | 4.7 | 1.5364 | 1.1286 | 0.3803 | 0.2194 | 7.0027 | 0.97 | [6 empty] | 0.0003865 | 0.00048136
2009-03-31 | 中部地方整備局 | 鈴鹿川 | 鈴鹿川派川 | 左岸 | 2.5 | SZHL2.5-1 | 表のり面 | B.SZHL2.5-1 P11 | 11 | 11.5 | 14 |  | 2.654 |  |  | 1.5 | 70.7 | 20.4 | 7.4 | 27.8 | 0.3069 | 0.2431 | 0.0295 | 0.0081 | 37.8889 | 3.9 | [6 empty] | 1.0341e-06 | 6.561e-07
2009-03-31 | 中部地方整備局 | 鈴鹿川 | 鈴鹿川派川 | 左岸 | 2.5 | SZHL2.5-1 | 表のり面 | B.SZHL2.5-1 P12 | 12.15 | 12.45 | 31 |  | 2.631 |  |  | 33.1 | 61.4 | 5.5 |  | 5.5 | 1.624 | 1.2091 | 0.4005 | 0.1998 | 8.1281 | 1.2 | [6 empty] | 0.00043574 | 0.0003992
2009-03-31 | 中部地方整備局 | 鈴鹿川 | 鈴鹿川派川 | 左岸 | 2.5 | SZHL2.5-1 | 表のり面 | B.SZHL2.5-1 P13 | 13.15 | 13.45 | 29 |  | 2.648 |  |  | 37.7 | 57.1 | 5.2 |  | 5.2 | 1.8347 | 1.2697 | 0.3574 | 0.184 | 9.9712 | 0.98 | [6 empty] | 0.0003347 | 0.00033856
2009-03-31 | 中部地方整備局 | 鈴鹿川 | 鈴鹿川派川 | 左岸 | 2.5 | SZHL2.5-1 | 表のり面 | B.SZHL2.5-1 P14 | 14.15 | 14.45 | 11 |  | 2.662 |  |  | 0.8 | 24.3 | 48.6 | 26.3 | 74.9 | 0.0305 | 0.0185 | 0.003 |  |  |  | 32.7 | 23.7 | 9 |  |  |  | 5.1819e-09
2009-03-31 | 中部地方整備局 | 鈴鹿川 | 鈴鹿川派川 | 左岸 | 2.5 | SZHL2.5-1 | 表のり面 | B.SZHL2.5-1 P16 | 16.15 | 16.45 | 17 |  | 2.658 |  |  | 0 | 81.2 | 12.8 | 6 | 18.8 | 0.2342 | 0.2055 | 0.0865 | 0.0137 | 17.0949 | 6.62 | [6 empty] | 1.2504e-05 | 1.8769e-06
2009-03-31 | 中部地方整備局 | 鈴鹿川 | 鈴鹿川派川 | 左岸 | 2.5 | SZHL2.5-1 | 表のり面 | B.SZHL2.5-1 P17 | 17.15 | 17.45 | 19 |  | 2.648 |  |  | 0 | 83.9 | 11.7 | 4.4 | 16.1 | 0.2722 | 0.2352 | 0.1072 | 0.027 | 10.0815 | 3.37 | [6 empty] | 2.0557e-05 | 7.29e-06
2009-03-31 | 中部地方整備局 | 鈴鹿川 | 鈴鹿川派川 | 左岸 | 2.5 | SZHL2.5-1 | 表のり面 | B.SZHL2.5-1 P18 | 18.15 | 18.45 | 7 |  | 2.658 |  |  | 0 | 45.6 | 37 | 17.4 | 54.4 | 0.0962 | 0.0604 | 0.0065 | 0.0015 | 64.1333 | 1.8 | 41.8 | 28.7 | 13.1 |  |  |  | 3.1083e-08 | 2.25e-08
2009-03-31 | 中部地方整備局 | 鈴鹿川 | 鈴鹿川派川 | 左岸 | 2.5 | SZHL2.5-1 | 表のり面 | B.SZHL2.5-1 P19 | 19.15 | 19.45 | 3 |  | 2.613 |  |  | 0 | 18.8 | 52.3 | 28.9 | 81.2 | 0.0291 | 0.0181 | 0.0016 |  |  |  | 62.2 | 38.7 | 23.5 |  |  |  | 1.2077e-09
2009-03-31 | 中部地方整備局 | 鈴鹿川 | 鈴鹿川派川 | 左岸 | 2.5 | SZHL2.5-1 | 表のり面 | B.SZHL2.5-1 P20 | 20.15 | 20.45 | 2 |  | 2.615 |  |  | 0 | 17.8 | 51.3 | 30.9 | 82.2 | 0.0282 | 0.017 |  |  |  |  | 51.3 | 32.1 | 19.2
2009-03-31 | 中部地方整備局 | 鈴鹿川 | 鈴鹿川派川 | 左岸 | 2.5 | SZHL2.5-2 | 裏のり面 | B.HL2.5-2 S-1 | 1 | 1.95 | 3 | 2.103 | 2.636 | 0.419 | 0.051839 | 48.3 | 50 | 1.7 |  | 1.7 | 2.8584 | 1.8666 | 0.6224 | 0.4229 | 6.759 | 0.63 | [6 empty] | 0.0012102 | 0.0017884 |  | 0.00066576 | CUB |  |  |  |  | 103.9 | 29.9 | 17.6 | 34.3
2009-03-31 | 中部地方整備局 | 鈴鹿川 | 鈴鹿川派川 | 左岸 | 3.6 | SZHL3.6-1 | 天端 | B.SZHL3.6-1 P1 | 1.15 | 1.45 | 12 |  | 2.623 |  |  | 28.7 | 54.2 | 10.6 | 6.5 | 17.1 | 0.9064 | 0.573 | 0.1317 | 0.0143 | 63.3846 | 6.03 | [6 empty] | 3.3119e-05 | 2.0449e-06
2009-03-31 | 中部地方整備局 | 鈴鹿川 | 鈴鹿川派川 | 左岸 | 3.6 | SZHL3.6-1 | 天端 | B.SZHL3.6-1 P1.5 | 1.65 | 1.95 | 42 |  | 2.621 |  |  | 49.9 | 44.4 | 5.7 |  | 5.7 | 2.9101 | 1.9924 | 0.4956 | 0.2095 | 13.8907 | 1.1 | [6 empty] | 0.00071387 | 0.0004389
2009-03-31 | 中部地方整備局 | 鈴鹿川 | 鈴鹿川派川 | 左岸 | 3.6 | SZHL3.6-1 | 天端 | B.SZHL3.6-1 P2 | 2.15 | 2.45 | 29 |  | 2.619 |  |  | 64.1 | 32.7 | 3.2 |  | 3.2 | 5.7755 | 3.871 | 0.7715 | 0.2952 | 19.5647 | 1.26 | [6 empty] | 0.0019905 | 0.00087143
2009-03-31 | 中部地方整備局 | 鈴鹿川 | 鈴鹿川派川 | 左岸 | 3.6 | SZHL3.6-1 | 天端 | B.SZHL3.6-1 P2.5 | 2.65 | 2.95 | 25 |  | 2.612 |  |  | 54.6 | 40.7 | 4.7 |  | 4.7 | 3.4592 | 2.389 | 0.5804 | 0.2353 | 14.7012 | 1.29 | [6 empty] | 0.0010293 | 0.00055366
2009-03-31 | 中部地方整備局 | 鈴鹿川 | 鈴鹿川派川 | 左岸 | 3.6 | SZHL3.6-1 | 天端 | B.SZHL3.6-1 P3 | 3.15 | 3.45 | 33 |  | 2.615 |  |  | 48.2 | 45.9 | 5.9 |  | 5.9 | 2.6703 | 1.8755 | 0.5123 | 0.212 | 12.5958 | 1.22 | [6 empty] | 0.00077085 | 0.00044944
2009-03-31 | 中部地方整備局 | 鈴鹿川 | 鈴鹿川派川 | 左岸 | 3.6 | SZHL3.6-1 | 天端 | B.SZHL3.6-1 P3.5 | 3.65 | 3.95 | 35 |  | 2.631 |  |  | 35.1 | 53 | 7.7 | 4.2 | 11.9 | 1.4932 | 0.825 | 0.2382 | 0.0395 | 37.8025 | 2.09 | [6 empty] | 0.00013073 | 1.5603e-05
2009-03-31 | 中部地方整備局 | 鈴鹿川 | 鈴鹿川派川 | 左岸 | 3.6 | SZHL3.6-1 | 天端 | B.SZHL3.6-1 P4 | 4.15 | 4.45 | 17 |  | 2.631 |  |  | 16.7 | 63.2 | 13.6 | 6.5 | 20.1 | 0.8947 | 0.5584 | 0.0739 | 0.0105 | 85.2095 | 6.82 | [6 empty] | 8.6826e-06 | 1.1025e-06
2009-03-31 | 中部地方整備局 | 鈴鹿川 | 鈴鹿川派川 | 左岸 | 3.6 | SZHL3.6-1 | 天端 | B.SZHL3.6-1 P4.5 | 4.65 | 4.95 | 24 |  | 2.613 |  |  | 51.7 | 43.4 | 4.9 |  | 4.9 | 3.1705 | 2.1428 | 0.4735 | 0.2004 | 15.8209 | 1.25 | [6 empty] | 0.00064227 | 0.0004016
2009-03-31 | 中部地方整備局 | 鈴鹿川 | 鈴鹿川派川 | 左岸 | 3.6 | SZHL3.6-1 | 天端 | B.SZHL3.6-1 P5 | 5.15 | 5.45 | 17 |  | 2.625 |  |  | 54 | 40.7 | 5.3 |  | 5.3 | 3.5859 | 2.3882 | 0.5178 | 0.2044 | 17.5435 | 1.3 | [6 empty] | 0.00079016 | 0.00041779
2009-03-31 | 中部地方整備局 | 鈴鹿川 | 鈴鹿川派川 | 左岸 | 3.6 | SZHL3.6-1 | 天端 | B.SZHL3.6-1 P5.5 | 5.65 | 5.95 | 24 |  | 2.621 |  |  | 54.7 | 40.4 | 4.9 |  | 4.9 | 3.8572 | 2.4701 | 0.4756 | 0.2181 | 17.6855 | 0.99 | [6 empty] | 0.00064889 | 0.00047568
2009-03-31 | 中部地方整備局 | 鈴鹿川 | 鈴鹿川派川 | 左岸 | 3.6 | SZHL3.6-1 | 天端 | B.SZHL3.6-1 P6 | 6.15 | 6.45 | 22 |  | 2.615 |  |  | 41 | 48.7 | 7.3 | 3 | 10.3 | 2.0947 | 1.3428 | 0.2724 | 0.0696 | 30.0963 | 1.8 | [6 empty] | 0.00017839 | 4.8442e-05
2009-03-31 | 中部地方整備局 | 鈴鹿川 | 鈴鹿川派川 | 左岸 | 3.6 | SZHL3.6-1 | 天端 | B.SZHL3.6-1 P6.5 | 6.65 | 6.95 | 29 |  | 2.612 |  |  | 39.2 | 48.2 | 9.4 | 3.2 | 12.6 | 1.9147 | 1.0519 | 0.1902 | 0.0442 | 43.319 | 1.35 | [6 empty] | 7.7612e-05 | 1.9536e-05
2009-03-31 | 中部地方整備局 | 鈴鹿川 | 鈴鹿川派川 | 左岸 | 3.6 | SZHL3.6-1 | 天端 | B.SZHL3.6-1 P7 | 7.15 | 7.45 | 17 |  | 2.636 |  |  | 24.8 | 64.2 | 6.7 | 4.3 | 11 | 0.755 | 0.4796 | 0.1826 | 0.0624 | 12.0994 | 1.5 | [6 empty] | 7.0615e-05 | 3.8938e-05
2009-03-31 | 中部地方整備局 | 鈴鹿川 | 鈴鹿川派川 | 左岸 | 3.6 | SZHL3.6-1 | 天端 | B.SZHL3.6-1 P8 | 8.15 | 8.53 | 3 |  | 2.626 |  |  | 14.3 | 54.4 | 22.5 | 8.8 | 31.3 | 0.314 | 0.1915 | 0.0252 | 0.0063 | 49.8413 | 2.3 | 31.6 | 23.8 | 7.8 |  |  |  | 7.1787e-07 | 3.969e-07
2009-03-31 | 中部地方整備局 | 鈴鹿川 | 鈴鹿川派川 | 左岸 | 3.6 | SZHL3.6-1 | 天端 | B.SZHL3.6-1 P9 | 9.15 | 9.45 | 33 |  | 2.591 |  |  | 31.4 | 50.3 | 14 | 4.3 | 18.3 | 1.4028 | 0.8938 | 0.0922 | 0.0183 | 76.6557 | 1.93 | 31.4 | 23.1 | 8.3 |  |  |  | 1.4497e-05 | 3.3489e-06
2009-03-31 | 中部地方整備局 | 鈴鹿川 | 鈴鹿川派川 | 左岸 | 3.6 | SZHL3.6-1 | 天端 | B.SZHL3.6-1 P11 | 11.15 | 11.45 | 22 |  | 2.63 |  |  | 36.4 | 56.1 | 5.1 | 2.4 | 7.5 | 1.6441 | 0.9551 | 0.3044 | 0.1521 | 10.8093 | 0.78 | [6 empty] | 0.00023075 | 0.00023134
2009-03-31 | 中部地方整備局 | 鈴鹿川 | 鈴鹿川派川 | 左岸 | 3.6 | SZHL3.6-1 | 天端 | B.SZHL3.6-1 P12 | 12.15 | 12.45 | 29 |  | 2.627 |  |  | 47.6 | 47.1 | 5.3 |  | 5.3 | 2.8397 | 1.7893 | 0.4226 | 0.2012 | 14.1138 | 0.87 | [6 empty] | 0.00049349 | 0.00040481
2009-03-31 | 中部地方整備局 | 鈴鹿川 | 鈴鹿川派川 | 左岸 | 3.6 | SZHL3.6-1 | 天端 | B.SZHL3.6-1 P13 | 13.15 | 13.45 | 10 |  | 2.618 |  |  | 0 | 20 | 44.6 | 35.4 | 80 | 0.023 | 0.0132
2009-03-31 | 中部地方整備局 | 鈴鹿川 | 鈴鹿川派川 | 左岸 | 3.6 | SZHL3.6-1 | 天端 | B.SZHL3.6-1 P15 | 15.15 | 15.45 | 10 |  | 2.623 |  |  | 0 | 8.2 | 50.8 | 41 | 91.8 | 0.0118 | 0.0079 |  |  |  |  | 62.1 | 30.3 | 31.8
2009-03-31 | 中部地方整備局 | 鈴鹿川 | 鈴鹿川派川 | 左岸 | 3.6 | SZHL3.6-1 | 天端 | B.SZHL3.6-1 P17 | 17.15 | 17.45 | 6 |  | 2.614 |  |  | 0 | 43.8 | 38.5 | 17.7 | 56.2 | 0.0872 | 0.056 | 0.007 | [9 empty] | 3.6906e-08
2009-03-31 | 中部地方整備局 | 鈴鹿川 | 鈴鹿川派川 | 左岸 | 3.6 | SZHL3.6-1 | 天端 | B.SZHL3.6-1 P19 | 19.15 | 19.45 | 22 |  | 2.628 |  |  | 0 | 74.3 | 19 | 6.7 | 25.7 | 0.2263 | 0.1773 | 0.0505 | 0.0124 | 18.25 | 3.37 | [6 empty] | 3.5936e-06 | 1.5376e-06
2009-03-31 | 中部地方整備局 | 鈴鹿川 | 鈴鹿川派川 | 左岸 | 3.6 | SZHL3.6-1 | 天端 | B.SZHL3.6-1 P20 | 20.15 | 20.35 | 16 |  | 2.636 |  |  | 0 | 82.4 | 13.4 | 4.2 | 17.6 | 0.1772 | 0.1562 | 0.0888 | 0.024 | 7.3833 | 3.25 | [6 empty] | 1.3288e-05 | 5.76e-06
2009-03-31 | 中部地方整備局 | 鈴鹿川 | 鈴鹿川派川 | 左岸 | 3.6 | SZHL3.6-1 | 天端 | B.SZHL3.6-1 P22 | 22.15 | 22.45 | 11 |  | 2.614 |  |  | 36.9 | 45.4 | 11.2 | 6.5 | 17.7 | 1.8039 | 1.1731 | 0.1246 | 0.0144 | 125.2708 | 2.88 | [6 empty] | 2.9128e-05 | 2.0736e-06
2009-03-31 | 中部地方整備局 | 鈴鹿川 | 鈴鹿川派川 | 左岸 | 3.6 | SZHL3.6-1 | 天端 | B.SZHL3.6-1 P24 | 24.15 | 24.45 | 33 |  | 2.615 |  |  | 21.9 | 67.9 | 6.8 | 3.4 | 10.2 | 0.9689 | 0.7055 | 0.2581 | 0.0695 | 13.941 | 2.24 | [6 empty] | 0.00015744 | 4.8303e-05
2009-03-31 | 中部地方整備局 | 鈴鹿川 | 鈴鹿川派川 | 左岸 | 3.6 | SZHL3.6-1 | 天端 | B.SZHL3.6-1 P25 | 25.15 | 25.45 | 33 |  | 2.624 |  |  | 12.5 | 64.2 | 13.6 | 9.7 | 23.3 | 0.726 | 0.5426 | 0.0478 | 0.0054 | 134.4444 | 7.85 | [6 empty] | 3.164e-06 | 2.916e-07
2009-03-31 | 中部地方整備局 | 鈴鹿川 | 鈴鹿川派川 | 左岸 | 3.6 | SZHL3.6-1 | 天端 | B.SZHL3.6-1 P27 | 27.15 | 27.45 | 10 |  | 2.645 |  |  | 0 | 4.1 | 52.5 | 43.4 | 95.9 | 0.0105 | 0.007 |  |  |  |  | 57.8 | 26.5 | 31.3
2009-03-31 | 中部地方整備局 | 鈴鹿川 | 鈴鹿川派川 | 左岸 | 3.6 | SZHL3.6-1 | 天端 | B.SZHL3.6-1 P28 | 28.15 | 28.45 | 11 |  | 2.658 |  |  | 0 | 21.5 | 45.5 | 33 | 78.5 | 0.025 | 0.0139 | 0.001 |  |  |  | 43.4 | 24.2 | 19.2 |  |  |  | 4.0644e-10
2009-03-31 | 中部地方整備局 | 安倍川 | 藁科川 | 右岸 | 0.4 | No.5 | 天端 | B.5-1 | 1.65 | 1.95 | 5 |  | 2.713 |  |  | 76 | 16 | 6 | 2 | 8 | 14 | 11 | 1.2 | 0.18 | 77.7778 | 6 | [6 empty] | 0.0055394 | 0.000324
2009-03-31 | 中部地方整備局 | 安倍川 | 藁科川 | 右岸 | 0.4 | No.5 | 天端 | B.5-2 | 2.15 | 2.45 | 11 |  | 2.712 |  |  | 63 | 27 | 7 | 3 | 10 | 7.4 | 4.2 | 0.44 | 0.065 | 113.8462 | 3 | [6 empty] | 0.00054185 | 4.225e-05
2009-03-31 | 中部地方整備局 | 安倍川 | 藁科川 | 右岸 | 0.4 | No.5 | 天端 | B.5-3 | 3.15 | 3.45 | 5 |  | 2.71 |  |  | 83 | 14 | 3 |  | 3 | 17 | 13 | 2.9 | 0.65 | 26.1538 | 2.9 | [6 empty] | 0.042793 | 0.004225
2009-03-31 | 中部地方整備局 | 安倍川 | 藁科川 | 右岸 | 0.4 | No.5 | 天端 | B.5-4 | 4.15 | 4.45 | 11 |  | 2.709 |  |  | 92 | 7 | 1 |  | 1 | 27 | 25 | 20 | 3 | 9 | 6.5 | [6 empty] | 3.7539 | 0.09
2009-03-31 | 中部地方整備局 | 安倍川 | 藁科川 | 右岸 | 0.4 | No.5 | 天端 | B.5-5 | 6.15 | 6.45 | 50 |  | 2.712 |  |  | 70 | 22 | 5 | 3 | 8 | 9 | 6.1 | 0.82 | 0.13 | 69.2308 | 3.4 | [5 empty] | 1.83e-07 | 0.0022925 | 0.000169
2009-03-31 | 中部地方整備局 | 安倍川 | 藁科川 | 右岸 | 0.4 | No.5 | 天端 | B.5-6 | 8.15 | 8.45 | 33 |  | 2.718 |  |  | 63 | 28 | 6 | 3 | 9 | 6.2 | 3.8 | 0.49 | 0.086 | 72.093 | 2.7 | [6 empty] | 0.00069532 | 7.396e-05
2009-03-31 | 中部地方整備局 | 安倍川 | 藁科川 | 右岸 | 0.4 | No.5 | 天端 | B.5-7 | 10.15 | 10.45 | 48 |  | 2.709 |  |  | 64 | 25 | 7 | 4 | 11 | 8.2 | 4.7 | 0.44 | 0.056 | 146.4286 | 3.1 | [6 empty] | 0.00054185 | 3.136e-05
2009-03-31 | 中部地方整備局 | 安倍川 | 藁科川 | 右岸 | 0.4 | No.5 | 天端 | B.5-8 | 12.15 | 12.45 | 32 |  | 2.718 |  |  | 70 | 21 | 6 | 3 | 9 | 9 | 6.1 | 0.73 | 0.099 | 90.9091 | 4.1 | [5 empty] | 2.3e-09 | 0.0017511 | 9.801e-05
2009-03-31 | 中部地方整備局 | 安倍川 | 藁科川 | 右岸 | 0.4 | No.5 | 天端 | B.5-9 | 14.15 | 14.45 | 50 |  | 2.719 |  |  | 64 | 25 | 8 | 3 | 11 | 5.7 | 4 | 0.44 | 0.067 | 85.0746 | 3.8 | [6 empty] | 0.00054185 | 4.489e-05
2009-03-31 | 中部地方整備局 | 安倍川 | 藁科川 | 右岸 | 0.4 | No.4 | 表のり面 | B.4-1 | 1.65 | 1.95 | 14 |  | 2.699 |  |  | 76 | 16 | 5 | 3 | 8 | 13 | 9.1 | 1.1 | 0.13 | 100 | 7.2 | [6 empty] | 0.004528 | 0.000169
2009-03-31 | 中部地方整備局 | 安倍川 | 藁科川 | 右岸 | 0.4 | No.4 | 表のり面 | B.4-2 | 2.15 | 2.45 | 12 |  | 2.701 |  |  | 62 | 26 | 7 | 5 | 12 | 6.8 | 4.2 | 0.38 | 0.038 | 178.9474 | 4.7 | [6 empty] | 0.0003858 | 1.444e-05
2009-03-31 | 中部地方整備局 | 安倍川 | 藁科川 | 右岸 | 0.4 | No.4 | 表のり面 | B.4-3 | 3.15 | 3.45 | 17 |  | 2.709 |  |  | 54 | 33 | 9 | 4 | 13 | 7.8 | 3.1 | 0.2 | 0.035 | 222.8571 | 0.53 | [6 empty] | 8.7194e-05 | 1.225e-05
2009-03-31 | 中部地方整備局 | 安倍川 | 藁科川 | 右岸 | 0.4 | No.4 | 表のり面 | B.4-4 | 4.15 | 4.45 | 23 |  | 2.698 |  |  | 82 | 15 | 3 |  | 3 | 17 | 14 | 2.7 | 0.41 | 41.4634 | 5.7 | [6 empty] | 0.036264 | 0.001681
2009-03-31 | 中部地方整備局 | 安倍川 | 藁科川 | 右岸 | 0.4 | No.4 | 表のり面 | B.4-5 | 6.15 | 6.45 | 26 |  | 2.709 |  |  | 63 | 27 | 7 | 3 | 10 | 6.5 | 4 | 0.5 | 0.081 | 80.2469 | 3.2 | [6 empty] | 0.00072864 | 6.561e-05
2009-03-31 | 中部地方整備局 | 安倍川 | 藁科川 | 右岸 | 0.4 | No.4 | 表のり面 | B.4-6 | 8.15 | 8.45 | 43 |  | 2.704 |  |  | 69 | 23 | 5 | 3 | 8 | 11 | 6.2 | 0.85 | 0.15 | 73.3333 | 2 | [6 empty] | 0.0024915 | 0.000225
2009-03-31 | 中部地方整備局 | 安倍川 | 藁科川 | 右岸 | 0.4 | No.4 | 表のり面 | B.4-7 | 10.15 | 10.45 | 47 |  | 2.714 |  |  | 72 | 19 | 6 | 3 | 9 | 15 | 11 | 0.8 | 0.12 | 125 | 3.2 | [6 empty] | 0.002165 | 0.000144
2009-03-31 | 中部地方整備局 | 安倍川 | 藁科川 | 右岸 | 0.4 | No.4 | 表のり面 | B.4-8 | 13.15 | 13.45 | 39 |  | 2.727 |  |  | 78 | 15 | 5 | 2 | 7 | 18 | 14 | 1.5 | 0.26 | 69.2308 | 4.5 | [6 empty] | 0.0092897 | 0.000676
2009-03-31 | 中部地方整備局 | 安倍川 | 藁科川 | 右岸 | 0.4 | No.6 | 裏のり面 | B.6-1 | 1.65 | 1.95 | 6 |  | 2.673 |  |  | 79 | 13 | 6 | 2 | 8 | 15 | 11 | 1.7 | 0.19 | 78.9474 | 8.1 | [6 empty] | 0.012415 | 0.000361
2009-03-31 | 中部地方整備局 | 安倍川 | 藁科川 | 右岸 | 0.4 | No.6 | 裏のり面 | B.6-2 | 2.15 | 2.45 | 13 |  | 2.704 |  |  | 69 | 24 | 5 | 2 | 7 | 8.4 | 5.7 | 0.82 | 0.2 | 42 | 1.9 | [6 empty] | 0.0022925 | 0.0004
2009-03-31 | 中部地方整備局 | 安倍川 | 藁科川 | 右岸 | 0.4 | No.6 | 裏のり面 | B.6-3 | 3.15 | 3.45 | 7 |  | 2.707 |  |  | 69 | 23 | 5 | 3 | 8 | 9.9 | 6.3 | 0.84 | 0.14 | 70.7143 | 2.6 | [6 empty] | 0.0024241 | 0.000196
2009-03-31 | 中部地方整備局 | 安倍川 | 藁科川 | 右岸 | 0.4 | No.6 | 裏のり面 | B.6-4 | 4.15 | 4.45 | 36 |  | 2.714 |  |  | 86 | 11 | 3 |  | 3 | 23 | 21 | 4.2 | 1.2 | 19.1667 | 2.1 | [6 empty] | 0.10094 | 0.0144
2009-03-31 | 中部地方整備局 | 安倍川 | 藁科川 | 右岸 | 0.4 | No.6 | 裏のり面 | B.6-5 | 5.15 | 5.45 | 29 |  | 2.705 |  |  | 67 | 24 | 6 | 3 | 9 | 8 | 5 | 0.67 | 0.092 | 86.9565 | 3.5 | [6 empty] | 0.0014355 | 8.464e-05
2009-03-31 | 中部地方整備局 | 安倍川 | 藁科川 | 右岸 | 0.4 | No.6 | 裏のり面 | B.6-6 | 7.15 | 7.4 | 50 |  | 2.709 |  |  | 72 | 21 | 5 | 2 | 7 | 7.1 | 5.3 | 1.1 | 0.22 | 32.2727 | 3.4 | [6 empty] | 0.004528 | 0.000484
2009-03-31 | 中部地方整備局 | 安倍川 | 藁科川 | 右岸 | 0.4 | No.6 | 裏のり面 | B.6-7 | 8.15 | 8.45 | 50 |  | 2.699 |  |  | 62 | 26 | 8 | 4 | 12 | 7.4 | 4.1 | 0.38 | 0.044 | 168.1818 | 3.7 | [6 empty] | 0.0003858 | 1.936e-05
2009-03-31 | 中部地方整備局 | 安倍川 | 藁科川 | 右岸 | 0.4 | No.6 | 裏のり面 | B.6-8 | 9.15 | 9.35 | 50 |  | 2.721 |  |  | 64 | 28 | 5 | 3 | 8 | 6.4 | 4 | 0.51 | 0.11 | 58.1818 | 2.4 | [6 empty] | 0.00076285 | 0.000121
2009-03-31 | 中部地方整備局 | 安倍川 | 藁科川 | 右岸 | 0.4 | No.6 | 裏のり面 | B.6-9 | 10.15 | 10.25 | 50 |  | 2.686 |  |  | 84 | 14 | 2 |  | 2 | 22 | 21 | 2.9 | 0.96 | 22.9167 | 2 | [6 empty] | 0.042793 | 0.009216
2009-03-31 | 中部地方整備局 | 安倍川 | 藁科川 | 右岸 | 0.4 | No.6 | 裏のり面 | B.6-10 | 11.15 | 11.3 | 50 |  | 2.701 |  |  | 79 | 15 | 4 | 2 | 6 | 19 | 12 | 1.8 | 0.29 | 65.5172 | 3.1 | [6 empty] | 0.014173 | 0.000841
2009-03-31 | 中部地方整備局 | 安倍川 | 藁科川 | 右岸 | 0.4 | No.6 | 裏のり面 | B.6-11 | 12.15 | 12.25 | 50 |  | 2.691 |  |  | 58 | 31 | 7 | 4 | 11 | 4.7 | 2.9 | 0.39 | 0.054 | 87.037 | 3.9 | [6 empty] | 0.00040973 | 2.916e-05