## 中国
作成年月日 | 地整名 | 水系名 | 河川名 | 左岸／右岸 | 距離標 | ボーリングNo. | 調査位置 | 試料No. | 採取深度(上) | 採取深度(下) | N値 | 湿潤密度(g/cm3) | 土粒子密度(g/cm3) | 間隙比 | 間隙比関数 | 礫分G(%) | 砂分S(%) | シルト分M(%) | 粘土分C(%) | 細粒分含有率(%) | 60%粒径D60(mm) | 50%粒径D50(mm) | 20%粒径D20(mm) | 10%粒径D10(mm) | 均等係数Uc | 曲率係数Uc' | 液性限界WL(%) | 塑性限界WP(%) | 塑性指数IP | 注水法(現場)(m/s) | 回復法(現場)(m/s) | 室内(m/s) | Creager提案値(m/s) | Hazen提案値(m/s) | Kozenny提案値(m/s) | 福田・宇野提案値(m/s) | 試験条件 | 粘着力cd(kN/m2) | 内部摩擦角cd(度) | 粘着力cu(kN/m2) | 内部摩擦角cu(度) | 粘着力cub(全)(kN/m2) | 内部摩擦角cub(全)(度) | 粘着力cub(有)(kN/m2) | 内部摩擦角cub(有)(度) | 粘着力uu(kN/m2) | 内部摩擦角uu(度) | 緯度 | 経度 | 座標系 | X | Y
2009-03-31 | 中国地方整備局 | 千代川 | 千代川 | 右岸 | 2 | No.2 | 天端 | B.2-S-1 | 2 | 3 | 7 | 1.872 | 2.728 | 0.769 | 0.25707 | 1 | 71 |  | 28 | 28 | 0.3661 | 0.2837 |  |  |  |  | 9999 | 9999 | 0 | [7 empty] | CD | 0 | 35.9
2009-03-31 | 中国地方整備局 | 千代川 | 千代川 | 右岸 | 2 | No.2 | 天端 | B.2-T-1 | 5 | 5.8 | 5 | 1.795 | 2.643 | 1.055 | 0.57141 | 0 | 18 | 53 | 29 | 82 | 0.0242 | 0.0153 | 0.0025 | 0.001 | 24.2 | 1.25 | 64 | 28.5 | 35.5 |  |  |  | 3.3965e-09 | 1e-08 |  | 8.8154e-10 | CUB |  |  |  |  | 0.2 | 15.7 | 0 | 38.3
2009-03-31 | 中国地方整備局 | 千代川 | 千代川 | 右岸 | 2 | No.2 | 天端 | B.2-S-2 | 9 | 9.8 | 17 | 1.712 | 2.721 | 0.992 | 0.49006 | 3 | 63 |  | 34 | 34 | 0.3468 | 0.2723 |  |  |  |  | 9999 | 9999 | 0 | [7 empty] | CD | 0 | 36.4
2009-03-31 | 中国地方整備局 | 千代川 | 千代川 | 右岸 | 2 | No.2 | 天端 | B.2-T-2 | 14 | 14.6 | 5 | 1.577 | 2.602 | 1.751 | 1.9515 | 0 | 1 | 61 | 38 | 99 | 0.0137 | 0.0095 |  |  |  |  | 97.2 | 44.5 | 52.7 | [7 empty] | CUB |  |  |  |  | 0.2 | 15 | 0 | 42.8
2009-03-31 | 中国地方整備局 | 千代川 | 千代川 | 右岸 | 2 | No.2 | 天端 | B.2-T-3 | 18 | 18.6 | 5 | 1.532 | 2.638 | 2.093 | 2.9643 | 0 | 2 | 27 | 71 | 98 | 0.0026 | 0.0015 |  |  |  |  | 94.7 | 37 | 57.7 | [7 empty] | CUB |  |  |  |  | 0.2 | 12.7 | 0 | 36.8
2009-03-31 | 中国地方整備局 | 千代川 | 千代川 | 右岸 | 2 | No.2 | 天端 | B.2-T-4 | 22 | 22.6 | 6 | 1.56 | 2.653 | 2.005 | 2.6822 | 0 | 0 | 20 | 80 | 100 | 0.0012 | [5 empty] | 89.7 | 35.6 | 54.1 | [7 empty] | CUB |  |  |  |  | 0.3 | 11.3 | 0 | 39
2009-03-31 | 中国地方整備局 | 千代川 | 千代川 | 右岸 | 2 | No.1 | 表のり | B.1-T-1 | 2 | 2.8 | 3 | 1.853 | 2.664 | 0.921 | 0.40668 | 0 | 32 | 35 | 33 | 68 | 0.0504 | 0.026 |  |  |  |  | 37.5 | 23.7 | 13.8 | [7 empty] | CUB |  |  |  |  | 0.2 | 17.4 | 0 | 36.8
2009-03-31 | 中国地方整備局 | 千代川 | 千代川 | 右岸 | 2 | No.1 | 表のり | B.1-S-1 | 5.5 | 6.5 | 14 | 1.753 | 2.712 | 0.951 | 0.44084 | 9 | 77 |  | 14 | 14 | 0.3736 | 0.2986 | 0.127 |  |  |  | 9999 | 9999 | 0 |  |  |  | 3.0445e-05 |  |  |  | CD | 0.1 | 34.1
2009-03-31 | 中国地方整備局 | 千代川 | 千代川 | 右岸 | 2 | No.1 | 表のり | B.1-T-2 | 9 | 9.8 | 5 | 1.652 | 2.629 | 1.545 | 1.4491 | 0 | 2 | 58 | 40 | 98 | 0.0112 | 0.0078 | 0.00157 |  |  |  | 78.6 | 39.1 | 39.5 |  |  |  | 1.1558e-09 |  |  |  | CUB |  |  |  |  | 0.6 | 8.2 | 0 | 39.8
2009-03-31 | 中国地方整備局 | 千代川 | 千代川 | 右岸 | 2 | No.1 | 表のり | B.1-T-3 | 14 | 14.8 | 5 | 1.689 | 2.637 | 1.419 | 1.1812 | 0 | 1 | 42 | 57 | 99 | 0.0058 | 0.0036 |  |  |  |  | 58.8 | 29.9 | 28.9 | [7 empty] | CUB |  |  |  |  | 0.5 | 10.2 | 0 | 36.2
2009-03-31 | 中国地方整備局 | 千代川 | 千代川 | 右岸 | 2 | No.1 | 表のり | B.1-T-4 | 18 | 18.5 | 5 | 1.57 | 2.641 | 1.931 | 2.4566 | 0 | 1 | 27 | 72 | 99 | 0.003 | 0.002 |  |  |  |  | 85.9 | 38.1 | 47.8 | [7 empty] | CUB |  |  |  |  | 0.1 | 13.4 | 0 | 38.3
2009-03-31 | 中国地方整備局 | 千代川 | 千代川 | 右岸 | 2 | No.1堤内側(2k000) | 裏のり | B.I1P-3 | 3.15 | 3.47 | 5 |  | 2.67 |  |  | 8 | 75 |  | 17 | 17
2009-03-31 | 中国地方整備局 | 千代川 | 千代川 | 右岸 | 2 | No.1堤内側(2k000) | 裏のり | B.I1P-6 | 6.15 | 6.46 | 4 |  | 2.672 |  |  | 0.1 | 40.8 | 46.1 | 13 | 59.1 | [5 empty] | 2.02
2009-03-31 | 中国地方整備局 | 千代川 | 千代川 | 右岸 | 2 | No.1堤内側(2k000) | 裏のり | B.I1P-2 | 2.15 | 2.46 | 7 |  | 2.636 |  |  | 5.7 | 69.5 |  | 24.8 | 24.8
2009-03-31 | 中国地方整備局 | 千代川 | 千代川 | 右岸 | 3.8 | No.6(右岸3k800) | 天端 | B.4 | 4.15 | 4.5 | 3 |  | 2.701 |  |  | 2 | 54 | 32 | 12 | 44 | 0.17 | 0.1 | 0.011 | 0.004 | 42.5 | 1.07 | [6 empty] | 1.0517e-07 | 1.6e-07
2009-03-31 | 中国地方整備局 | 千代川 | 千代川 | 右岸 | 3.8 | No.6(右岸3k800) | 天端 | B.5 | 5.15 | 5.45 | 2 |  | 2.687 |  |  | 1 | 47 | 33 | 19 | 52 | 0.13 | 0.07 | 0.006 |  |  |  | 29 | 23.5 | 5.5 |  |  |  | 2.5821e-08
2009-03-31 | 中国地方整備局 | 千代川 | 千代川 | 右岸 | 3.8 | No.6(右岸3k800) | 天端 | B.6 | 7.15 | 7.45 | 10 |  | 2.677 |  |  | 41 | 46 | 8 | 5 | 13 | 2.3 | 0.74 | 0.18 | 0.031 | 74.1935 | 1.72 | [6 empty] | 6.8307e-05 | 9.61e-06
2009-03-31 | 中国地方整備局 | 千代川 | 千代川 | 右岸 | 3.8 | No.6(右岸3k800) | 天端 | B.7 | 9.15 | 9.45 | 15 |  | 2.692 |  |  | 50 | 37 | 9 | 4 | 13 | 3.9 | 1.9 | 0.25 | 0.032 | 121.875 | 2.17 | [6 empty] | 0.00014623 | 1.024e-05
2009-03-31 | 中国地方整備局 | 千代川 | 千代川 | 右岸 | 3.8 | No.6(右岸3k800) | 天端 | B.8 | 11.15 | 11.45 | 18 |  | 2.676 |  |  | 74 | 21 | 5 | 0 | 5 | 9.6 | 7.1 | 0.9 | 0.4 | 24 | 1.76 | [6 empty] | 0.0028443 | 0.0016
2009-03-31 | 中国地方整備局 | 千代川 | 千代川 | 右岸 | 3.8 | No.6(右岸3k800) | 天端 | B.9 | 13.15 | 13.45 | 7 |  | 2.687 |  |  | 3 | 35 | 55 | 7 | 62 | 0.07 | 0.06 | 0.022 | 0.008 | 8.75 | 2.86 | 49.4 | 35.3 | 14.1 |  |  |  | 5.2407e-07 | 6.4e-07
2009-03-31 | 中国地方整備局 | 千代川 | 千代川 | 右岸 | 3.8 | No.6(右岸3k800) | 天端 | B.10 | 14.15 | 14.45 | 5 |  | 2.668 |  |  | 0 | 10 | 68 | 22 | 90 | 0.03 | 0.02 | 0.004 | 0.002 | 15 | 1.07 | 59.4 | 39.7 | 19.7 |  |  |  | 1.0092e-08 | 4e-08
2009-03-31 | 中国地方整備局 | 千代川 | 千代川 | 右岸 | 3.8 | No.6(右岸3k800) | 天端 | B.1 | 1.15 | 1.5 | 1 |  | 2.7 |  |  | 1 | 59 | 34 | 6 | 40 | 0.19 | 0.12 | 0.026 | 0.009 | 21.1111 | 1.35 | [6 empty] | 7.7178e-07 | 8.1e-07
2009-03-31 | 中国地方整備局 | 千代川 | 千代川 | 右岸 | 3.8 | No.6(右岸3k800) | 天端 | B.2 | 2.15 | 2.5 | 1 |  | 2.693 |  |  | 1 | 58 | 29 | 12 | 41 | 0.18 | 0.12 | 0.013 | 0.004 | 45 | 1.42 | [6 empty] | 1.5488e-07 | 1.6e-07
2009-03-31 | 中国地方整備局 | 千代川 | 千代川 | 右岸 | 3.8 | No.6(右岸3k800) | 天端 | B.3 | 3.15 | 3.5 | 3 |  | 2.693 |  |  | 2 | 44 | 39 | 15 | 54 | 0.1 | 0.06 | 0.006 | 0.003 | 33.3333 | 0.75 | 27.8 | 22.3 | 5.5 |  |  |  | 2.5821e-08 | 9e-08
2009-03-31 | 中国地方整備局 | 千代川 | 千代川 | 右岸 | 3.8 | No.5(右岸3k800) | 表のり | B.6 | 6.15 | 6.45 | 5 |  | 2.697 |  |  | 1 | 66 | 21 | 12 | 33 | 0.17 | 0.14 | 0.02 | 0.003 | 56.6667 | 7.06 | [6 empty] | 4.2023e-07 | 9e-08
2009-03-31 | 中国地方整備局 | 千代川 | 千代川 | 右岸 | 3.8 | No.5(右岸3k800) | 表のり | B.1 | 8.5 | 9 | [20 empty] | 0.00024
2009-03-31 | 中国地方整備局 | 千代川 | 千代川 | 右岸 | 3.8 | No.5(右岸3k800) | 表のり | B.7 | 9.15 | 9.45 | 28 |  | 2.688 |  |  | 71 | 25 | 4 | 0 | 4 | 11 | 9 | 0.66 | 0.23 | 47.8261 | 1.74 | [6 empty] | 0.0013864 | 0.000529
2009-03-31 | 中国地方整備局 | 千代川 | 千代川 | 右岸 | 3.8 | No.5(右岸3k800) | 表のり | B.8 | 10.15 | 10.45 | 17 |  | 2.667 |  |  | 12 | 76 | 6 | 6 | 12 | 0.65 | 0.5 | 0.22 | 0.042 | 15.4762 | 3.52 | [6 empty] | 0.00010874 | 1.764e-05
2009-03-31 | 中国地方整備局 | 千代川 | 千代川 | 右岸 | 3.8 | No.5(右岸3k800) | 表のり | B.9 | 11.15 | 11.45 | 11 |  | 2.655 |  |  | 14 | 68 | 9 | 9 | 18 | 0.65 | 0.51 | 0.12 | 0.009 | 72.2222 | 13.4 | [6 empty] | 2.6697e-05 | 8.1e-07
2009-03-31 | 中国地方整備局 | 千代川 | 千代川 | 右岸 | 3.8 | No.5(右岸3k800) | 表のり | B.10 | 12.15 | 12.45 | 10 |  | 2.672 |  |  | 50 | 40 | 10 | 0 | 10 | 2.7 | 2 | 0.31 | 0.077 | 35.0649 | 4.53 | [6 empty] | 0.0002407 | 5.929e-05
2009-03-31 | 中国地方整備局 | 千代川 | 千代川 | 右岸 | 3.8 | No.5(右岸3k800) | 表のり | B.11 | 14.15 | 14.45 | 6 |  | 2.633 |  |  | 0 | 10 | 56 | 34 | 90 | 0.02 | 0.01 | 0.002 |  |  |  | 55.2 | 31.1 | 24.1 |  |  |  | 2.0253e-09
2009-03-31 | 中国地方整備局 | 千代川 | 千代川 | 右岸 | 3.8 | No.5(右岸3k800) | 表のり | B.1 | 0.15 | 0.45 | 2 |  | 2.606 |  |  | 41 | 38 | 9 | 12 | 21 | 2 | 0.9 | 0.06 | [9 empty] | 5.3577e-06
2009-03-31 | 中国地方整備局 | 千代川 | 千代川 | 右岸 | 3.8 | No.5(右岸3k800) | 表のり | B.2 | 1.15 | 1.5 | 2 |  | 2.691 |  |  | 7 | 60 | 18 | 15 | 33 | 0.27 | 0.19 | 0.015 | [9 empty] | 2.1578e-07
2009-03-31 | 中国地方整備局 | 千代川 | 千代川 | 右岸 | 3.8 | No.5(右岸3k800) | 表のり | B.3 | 2.15 | 2.5 | 3 |  | 2.691 |  |  | 9 | 57 | 19 | 15 | 34 | 0.29 | 0.2 | 0.012 | [9 empty] | 1.2867e-07
2009-03-31 | 中国地方整備局 | 千代川 | 千代川 | 右岸 | 3.8 | No.5(右岸3k800) | 表のり | B.4 | 3.15 | 3.5 | 2 |  | 2.695 |  |  | 6 | 54 | 22 | 18 | 40 | 0.22 | 0.15 | 0.007 |  |  |  | 32.8 | 20.5 | 12.3 |  |  |  | 3.6906e-08
2009-03-31 | 中国地方整備局 | 千代川 | 千代川 | 右岸 | 3.8 | No.5(右岸3k800) | 表のり | B.5 | 4.15 | 4.45 | 3 |  | 2.684 |  |  | 24 | 49 | 15 | 12 | 27 | 0.5 | 0.33 | 0.027 | 0.003 | 166.6667 | 6.27 | [6 empty] | 8.4231e-07 | 9e-08
2009-03-31 | 中国地方整備局 | 千代川 | 千代川 | 右岸 | 3.8 | No.6(右岸堤内3k800) | 裏のり | B.3 | 2.15 | 2.46 | 4 |  | 2.685 |  |  | 1 | 48 | 29 | 22 | 51 | 0.14 | 0.07 | 0.004 | [9 empty] | 1.0092e-08
2009-03-31 | 中国地方整備局 | 千代川 | 千代川 | 右岸 | 3.8 | No.6(右岸堤内3k800) | 裏のり | B.4 | 4 | 4.8 |  |  | 2.687 |  |  | 8 | 43 | 28 | 21 | 49 | 0.15 | 0.08 | 0.004 |  |  |  | 32.8 | 20.7 | 12.1 |  |  |  | 1.0092e-08 |  |  |  | CU |  |  | 0.1 | 27.1
2009-03-31 | 中国地方整備局 | 千代川 | 千代川 | 右岸 | 3.8 | No.6(右岸堤内3k800) | 裏のり | B.5 | 6.15 | 6.45 | 6 |  | 2.683 |  |  | 2 | 52 | 25 | 21 | 46 | 0.17 | 0.1 | 0.005 |  |  |  | 27.4 | 19.3 | 8.1 |  |  |  | 1.6924e-08
2009-03-31 | 中国地方整備局 | 千代川 | 千代川 | 右岸 | 3.8 | No.6(右岸堤内3k800) | 裏のり | B.6 | 8.15 | 8.45 | 18 |  | 2.681 |  |  | 57 | 33 | 5 | 5 | 10 | 5.4 | 3 | 0.5 | 0.066 | 81.8182 | 2.12 | [6 empty] | 0.00072864 | 4.356e-05
2009-03-31 | 中国地方整備局 | 千代川 | 千代川 | 右岸 | 3.8 | No.6(右岸堤内3k800) | 裏のり | B.1 | 9 | 10 | [20 empty] | 0.00049
2009-03-31 | 中国地方整備局 | 千代川 | 千代川 | 右岸 | 3.8 | No.6(右岸堤内3k800) | 裏のり | B.7 | 12.15 | 12.45 | 12 |  | 2.647 |  |  | 0 | 21 | 49 | 30 | 79 | 0.03 | 0.02 | 0.002 |  |  |  | 42.9 | 31 | 11.9 |  |  |  | 2.0253e-09
2009-03-31 | 中国地方整備局 | 千代川 | 千代川 | 右岸 | 3.8 | No.6(右岸堤内3k800) | 裏のり | B.8 | 13.15 | 13.45 | 7 |  | 2.642 |  |  | 0 | 4 | 62 | 34 | 96 | 0.02 | 0.01 | 0.002 |  |  |  | 65 | 34.9 | 30.1 |  |  |  | 2.0253e-09
2009-03-31 | 中国地方整備局 | 千代川 | 千代川 | 右岸 | 3.8 | No.6(右岸堤内3k800) | 裏のり | B.1 | 0.15 | 0.45 | 5 |  | 2.571 |  |  | 9 | 48 | 16 | 27 | 43 | 0.26 | 0.15 |  |  |  |  | 41.2 | 24.7 | 16.5
2009-03-31 | 中国地方整備局 | 千代川 | 千代川 | 右岸 | 3.8 | No.6(右岸堤内3k800) | 裏のり | B.2 | 1 | 1.8 |  | 1.971 | 2.693 | 0.714 | 0.21237 | 3 | 35 | 33 | 29 | 62 | 0.06 | 0.03 | 0.002 |  |  |  | 35 | 21.6 | 13.4 |  |  | 9.1e-09 | 2.0253e-09 |  |  |  | CU |  |  | 0.1 | 27.7
2009-03-31 | 中国地方整備局 | 千代川 | 千代川 | 右岸 | 5 | No.7(右岸5k000) | 天端 | B.4 | 4.15 | 4.45 | 3 |  | 2.707 |  |  | 0 | 36 | 52 | 12 | 64 | 0.07 | 0.05 | 0.01 | 0.004 | 17.5 | 1.43 | 30.7 | 23.5 | 7.2 |  |  |  | 8.4333e-08 | 1.6e-07
2009-03-31 | 中国地方整備局 | 千代川 | 千代川 | 右岸 | 5 | No.7(右岸5k000) | 天端 | B.5 | 5.15 | 5.45 | 5 |  | 2.69 |  |  | 9 | 60 | 26 | 5 | 31 | 0.3 | 0.21 | 0.036 | 0.013 | 23.0769 | 1.29 | [6 empty] | 1.6404e-06 | 1.69e-06
2009-03-31 | 中国地方整備局 | 千代川 | 千代川 | 右岸 | 5 | No.7(右岸5k000) | 天端 | B.6 | 6.15 | 6.45 | 5 |  | 2.668 |  |  | 0 | 27 | 52 | 21 | 73 | 0.05 | 0.03 | 0.005 |  |  |  | 41.5 | 29.1 | 12.4 |  |  |  | 1.6924e-08
2009-03-31 | 中国地方整備局 | 千代川 | 千代川 | 右岸 | 5 | No.7(右岸5k000) | 天端 | B.7 | 7.15 | 7.45 | 6 |  | 2.668 |  |  | 0 | 8 | 66 | 26 | 92 | 0.03 | 0.02 | 0.003 |  |  |  | 53.1 | 35.1 | 18 |  |  |  | 5.1819e-09
2009-03-31 | 中国地方整備局 | 千代川 | 千代川 | 右岸 | 5 | No.7(右岸5k000) | 天端 | B.8 | 8.15 | 8.45 | 9 |  | 2.683 |  |  | 1 | 60 | 29 | 10 | 39 | 0.15 | 0.11 | 0.018 | 0.005 | 30 | 2.58 | [6 empty] | 3.292e-07 | 2.5e-07
2009-03-31 | 中国地方整備局 | 千代川 | 千代川 | 右岸 | 5 | No.7(右岸5k000) | 天端 | B.9 | 10.15 | 10.45 | 27 |  | 2.666 |  |  | 20 | 65 | 10 | 5 | 15 | 0.71 | 0.56 | 0.14 | 0.026 | 27.3077 | 5.21 | [6 empty] | 3.8157e-05 | 6.76e-06
2009-03-31 | 中国地方整備局 | 千代川 | 千代川 | 右岸 | 5 | No.7(右岸5k000) | 天端 | B.10 | 13.15 | 13.45 | 14 |  | 2.713 |  |  | 0 | 55 | 36 | 9 | 45 | 0.1 | 0.08 | 0.028 | 0.006 | 16.6667 | 3.84 | [6 empty] | 9.1636e-07 | 3.6e-07
2009-03-31 | 中国地方整備局 | 千代川 | 千代川 | 右岸 | 5 | No.7(右岸5k000) | 天端 | B.11 | 15.15 | 15.45 | 5 |  | 2.723 |  |  | 0 | 13 | 67 | 20 | 87 | 0.03 | 0.02 | 0.005 | 0.002 | 15 | 1.07 | 37.2 | 27.6 | 9.6 |  |  |  | 1.6924e-08 | 4e-08
2009-03-31 | 中国地方整備局 | 千代川 | 千代川 | 右岸 | 5 | No.7(右岸5k000) | 天端 | B.12 | 16.15 | 16.45 | 7 |  | 2.673 |  |  | 0 | 4 | 64 | 32 | 96 | 0.02 | 0.01 | 0.002 |  |  |  | 63.8 | 36.6 | 27.2 |  |  |  | 2.0253e-09
2009-03-31 | 中国地方整備局 | 千代川 | 千代川 | 右岸 | 5 | No.7(右岸5k000) | 天端 | B.1 | 1.15 | 1.45 | 5 |  | 2.724 |  |  | 0 | 17 | 61 | 22 | 83 | 0.03 | 0.02 | 0.004 |  |  |  | 43.4 | 28.8 | 14.6 |  |  |  | 1.0092e-08
2009-03-31 | 中国地方整備局 | 千代川 | 千代川 | 右岸 | 5 | No.7(右岸5k000) | 天端 | B.2 | 2.15 | 2.45 | 4 |  | 2.726 |  |  | 0 | 11 | 55 | 34 | 89 | 0.02 | 0.01 | 0.002 |  |  |  | 42.8 | 28.4 | 14.4 |  |  |  | 2.0253e-09
2009-03-31 | 中国地方整備局 | 千代川 | 千代川 | 右岸 | 5 | No.7(右岸5k000) | 天端 | B.3 | 3.3 | 3.45 | 5 |  | 2.72 |  |  | 0 | 33 | 44 | 23 | 67 | 0.05 | 0.03 | 0.004 |  |  |  | 33.8 | 24.3 | 9.5 |  |  |  | 1.0092e-08
2009-03-31 | 中国地方整備局 | 千代川 | 千代川 | 右岸 | 5 | No.9(右岸堤外5k000) | 表のり | B.5 | 4.15 | 4.48 | 3 |  | 2.682 |  |  | 7 | 56 | 23 | 14 | 37 | 0.26 | 0.15 | 0.012 | 0.002 | 130 | 2.78 | [6 empty] | 1.2867e-07 | 4e-08
2009-03-31 | 中国地方整備局 | 千代川 | 千代川 | 右岸 | 5 | No.9(右岸堤外5k000) | 表のり | B.6 | 6.15 | 6.47 | 3 |  | 2.68 |  |  | 0 | 15 | 56 | 29 | 85 | 0.03 | 0.02 | 0.002 |  |  |  | 43.5 | 26.1 | 17.4 |  |  |  | 2.0253e-09
2009-03-31 | 中国地方整備局 | 千代川 | 千代川 | 右岸 | 5 | No.9(右岸堤外5k000) | 表のり | B.1 | 7 | 8 | [20 empty] | 6e-06
2009-03-31 | 中国地方整備局 | 千代川 | 千代川 | 右岸 | 5 | No.9(右岸堤外5k000) | 表のり | B.7 | 7.15 | 7.45 | 5 |  | 2.672 |  |  | 10 | 71 | 10 | 9 | 19 | 0.23 | 0.19 | 0.085 | 0.009 | 25.5556 | 6.96 | [6 empty] | 1.2008e-05 | 8.1e-07
2009-03-31 | 中国地方整備局 | 千代川 | 千代川 | 右岸 | 5 | No.9(右岸堤外5k000) | 表のり | B.8 | 9.15 | 9.45 | 17 |  | 2.686 |  |  | 73 | 21 | 6 | 0 | 6 | 8.6 | 6.8 | 0.9 | 0.18 | 47.7778 | 5.06 | [6 empty] | 0.0028443 | 0.000324
2009-03-31 | 中国地方整備局 | 千代川 | 千代川 | 右岸 | 5 | No.9(右岸堤外5k000) | 表のり | B.9 | 12.15 | 12.45 | 4 |  | 2.694 |  |  | 0 | 24 | 58 | 18 | 76 | 0.05 | 0.04 | 0.007 |  |  |  | 37.6 | 26.1 | 11.5 |  |  |  | 3.6906e-08
2009-03-31 | 中国地方整備局 | 千代川 | 千代川 | 右岸 | 5 | No.9(右岸堤外5k000) | 表のり | B.1 | 0.15 | 0.47 | 2 |  | 2.648 |  |  | 24 | 45 | 15 | 16 | 31 | 0.48 | 0.28 | 0.012 | [9 empty] | 1.2867e-07
2009-03-31 | 中国地方整備局 | 千代川 | 千代川 | 右岸 | 5 | No.9(右岸堤外5k000) | 表のり | B.2 | 1.15 | 1.45 | 3 |  | 2.687 |  |  | 15 | 41 | 24 | 20 | 44 | 0.18 | 0.12 | 0.005 | [9 empty] | 1.6924e-08
2009-03-31 | 中国地方整備局 | 千代川 | 千代川 | 右岸 | 5 | No.9(右岸堤外5k000) | 表のり | B.3 | 2 | 3 |  |  | 2.702 |  |  | 0 | 45 | 33 | 22 | 55 | 0.1 | 0.06 | 0.004 |  |  |  | 36.2 | 22.2 | 14 |  |  |  | 1.0092e-08
2009-03-31 | 中国地方整備局 | 千代川 | 千代川 | 右岸 | 5 | No.9(右岸堤外5k000) | 表のり | B.4 | 3.15 | 3.49 | 3 |  | 2.692 |  |  | 0 | 52 | 30 | 18 | 48 | 0.12 | 0.08 | 0.007 | [9 empty] | 3.6906e-08
2009-03-31 | 中国地方整備局 | 千代川 | 千代川 | 右岸 | 5 | No.10(右岸堤内5k000) | 裏のり | B.4 | 3.15 | 3.45 | 5 |  | 2.673 |  |  | 3 | 43 | 30 | 24 | 54 | 0.1 | 0.06 | 0.003 |  |  |  | 40 | 23.4 | 16.6 |  |  |  | 5.1819e-09
2009-03-31 | 中国地方整備局 | 千代川 | 千代川 | 右岸 | 5 | No.10(右岸堤内5k000) | 裏のり | B.6 | 6.15 | 6.47 | 6 |  | 2.665 |  |  | 3 | 58 | 24 | 15 | 39 | 0.22 | 0.16 | 0.01 | 0.002 | 110 | 2.33 | 28.5 | 21.5 | 7 |  |  |  | 8.4333e-08 | 4e-08
2009-03-31 | 中国地方整備局 | 千代川 | 千代川 | 右岸 | 5 | No.10(右岸堤内5k000) | 裏のり | B.1 | 8 | 8.5 | [20 empty] | 3.7e-05
2009-03-31 | 中国地方整備局 | 千代川 | 千代川 | 右岸 | 5 | No.10(右岸堤内5k000) | 裏のり | B.7 | 8.15 | 8.45 | 11 |  | 2.66 |  |  | 76 | 21 | 3 | 0 | 3 | 17 | 13 | 1.4 | 0.54 | 31.4815 | 1.19 | [6 empty] | 0.0079173 | 0.002916
2009-03-31 | 中国地方整備局 | 千代川 | 千代川 | 右岸 | 5 | No.10(右岸堤内5k000) | 裏のり | B.8 | 9.15 | 9.45 | 8 |  | 2.657 |  |  | 14 | 68 | 8 | 10 | 18 | 0.66 | 0.48 | 0.16 | 0.006 | 110 | 21.24 | [6 empty] | 5.1993e-05 | 3.6e-07
2009-03-31 | 中国地方整備局 | 千代川 | 千代川 | 右岸 | 5 | No.10(右岸堤内5k000) | 裏のり | B.9 | 11.15 | 11.49 | 3 |  | 2.696 |  |  | 0 | 63 | 25 | 12 | 37 | 0.13 | 0.11 | 0.02 | 0.003 | 43.3333 | 7.48 | [6 empty] | 4.2023e-07 | 9e-08
2009-03-31 | 中国地方整備局 | 千代川 | 千代川 | 右岸 | 5 | No.10(右岸堤内5k000) | 裏のり | B.10 | 14.15 | 14.45 | 5 |  | 2.706 |  |  | 0 | 6 | 50 | 44 | 94 | 0.01 | 0.01 |  |  |  |  | 50.6 | 29.4 | 21.2
2009-03-31 | 中国地方整備局 | 千代川 | 千代川 | 右岸 | 5 | No.10(右岸堤内5k000) | 裏のり | B.1 | 0.15 | 0.3 | 2 |  | 2.641 |  |  | 9 | 45 | 26 | 20 | 46 | 0.17 | 0.1 | 0.005 |  |  |  | 47.4 | 28.6 | 18.8 |  |  |  | 1.6924e-08
2009-03-31 | 中国地方整備局 | 千代川 | 千代川 | 右岸 | 5 | No.10(右岸堤内5k000) | 裏のり | B.2 | 1.2 | 1.8 |  |  | 2.707 |  |  | 0 | 25 | 51 | 24 | 75 | 0.04 | 0.03 | 0.004 |  |  |  | 42.2 | 35.6 | 6.6 |  |  | 3.4e-09 | 1.0092e-08 |  |  |  | CU |  |  | 0.1 | 30.3
2009-03-31 | 中国地方整備局 | 千代川 | 千代川 | 右岸 | 5 | No.10(右岸堤内5k000) | 裏のり | B.3 | 2.15 | 2.47 | 4 |  | 2.684 |  |  | 5 | 56 | 25 | 14 | 39 | 0.19 | 0.13 | 0.012 | 0.002 | 95 | 3.6 | [6 empty] | 1.2867e-07 | 4e-08
2009-03-31 | 中国地方整備局 | 千代川 | 千代川 | 右岸 | 6.7 | N.H17-3 | 天端 | B.P3-4下 | 4.2 | 4.47 |  |  | 2.706 |  |  | 0 | 39.5 | 40.6 | 19.9 | 60.5 | 0.0739 | 0.0536 | 0.00514 |  |  |  | 37.6 | 23.5 | 14.1 |  |  |  | 1.8043e-08
2009-03-31 | 中国地方整備局 | 千代川 | 千代川 | 右岸 | 6.7 | N.H17-3 | 天端 | B.P3-5 | 5.15 | 5.45 |  |  | 2.668 |  |  | 0 | 6.3 | 69 | 24.7 | 93.7 | 0.0262 | 0.0189 | 0.00375 | 0.00102 | 25.6863 | 1.67 | 49.5 | 26.8 | 22.7 |  |  |  | 8.6902e-09 | 1.0404e-08
2009-03-31 | 中国地方整備局 | 千代川 | 千代川 | 右岸 | 6.7 | N.H17-3 | 天端 | B.P3-7上 | 7.15 | 7.45 |  |  | 2.711 |  |  | 0 | 2.8 | 53.1 | 44.1 | 97.2 | 0.0139 | 0.00802
2009-03-31 | 中国地方整備局 | 千代川 | 千代川 | 右岸 | 6.7 | N.H17-3 | 天端 | B.P3-7下 | 7.15 | 7.45 |  |  | 2.741 |  |  | 0 | 37.9 | 42 | 20.1 | 62.1 | 0.0701 | 0.0479 | 0.00493 | [9 empty] | 1.638e-08
2009-03-31 | 中国地方整備局 | 千代川 | 千代川 | 右岸 | 6.7 | N.H17-3 | 天端 | B.P3-9 | 9.15 | 9.45 |  |  | 2.657 |  |  | 44.5 | 51.6 | 2.5 | 1.4 | 3.9 | 3.58 | 1.18 | 0.402 | 0.224 | 15.9821 | 0.391 | [6 empty] | 0.00043953 | 0.00050176
2009-03-31 | 中国地方整備局 | 千代川 | 千代川 | 右岸 | 6.7 | N.H17-3 | 天端 | B.P3-10 | 10.15 | 10.45 |  |  | 2.65 |  |  | 34 | 58.9 | 6.1 | 1 | 7.1 | 1.44 | 0.937 | 0.361 | 0.157 | 9.172 | 1.2 | [6 empty] | 0.00034257 | 0.00024649
2009-03-31 | 中国地方整備局 | 千代川 | 千代川 | 右岸 | 6.7 | N.H17-3 | 天端 | B.P3-11 | 11.15 | 11.45 |  |  | 2.66 |  |  | 53 | 37.9 | 7.1 | 2 | 9.1 | 4.11 | 2.51 | 0.414 | 0.103 | 39.9029 | 1.18 | [6 empty] | 0.00047053 | 0.00010609
2009-03-31 | 中国地方整備局 | 千代川 | 千代川 | 右岸 | 6.7 | N.H17-3 | 天端 | B.P3-12 | 12.15 | 12.45 |  |  | 2.656 |  |  | 56.8 | 38.4 | 3.9 | 0.9 | 4.8 | 4.02 | 2.64 | 0.731 | 0.315 | 12.7619 | 1.1 | [6 empty] | 0.0017567 | 0.00099225
2009-03-31 | 中国地方整備局 | 千代川 | 千代川 | 右岸 | 6.7 | N.H17-3 | 天端 | B.P3-13 | 13.15 | 13.45 |  |  | 2.722 |  |  | 4.4 | 82.6 | 9.8 | 3.2 | 13 | 0.401 | 0.321 | 0.15 | 0.0489 | 8.2004 | 2.1 | [6 empty] | 4.4772e-05 | 2.3912e-05
2009-03-31 | 中国地方整備局 | 千代川 | 千代川 | 右岸 | 6.7 | N.H17-3 | 天端 | B.P3-14 | 14.15 | 14.45 |  |  | 2.696 |  |  | 3.5 | 81 | 8.8 | 6.7 | 15.5 | 0.365 | 0.312 | 0.135 | 0.0145 | 25.1724 | 2.686 | [6 empty] | 3.5074e-05 | 2.1025e-06
2009-03-31 | 中国地方整備局 | 千代川 | 千代川 | 右岸 | 6.7 | N.H17-3 | 天端 | B.P3-15 | 15.15 | 15.45 |  |  | 2.674 |  |  | 1.4 | 87.7 | 8 | 2.9 | 10.9 | 0.343 | 0.299 | 0.166 | 0.0614 | 5.5863 | 2.674 | [6 empty] | 5.6623e-05 | 3.77e-05
2009-03-31 | 中国地方整備局 | 千代川 | 千代川 | 右岸 | 6.7 | N.H17-3 | 天端 | B.P3-16上 | 16.15 | 16.25 |  |  | 2.722 |  |  | 0 | 66.8 | 27.1 | 6.1 | 33.2 | 0.168 | 0.137 | 0.031 | 0.0107 | 15.7009 | 2.02 | [6 empty] | 1.1601e-06 | 1.1449e-06
2009-03-31 | 中国地方整備局 | 千代川 | 千代川 | 右岸 | 6.7 | N.H17-3 | 天端 | B.P3-16下 | 16.25 | 16.45 |  |  | 2.702 |  |  | 0 | 69.8 | 25.2 | 5 | 30.2 | 0.218 | 0.174 | 0.0399 | 0.0151 | 14.4371 | 1.66 | [6 empty] | 2.0819e-06 | 2.2801e-06
2009-03-31 | 中国地方整備局 | 千代川 | 千代川 | 右岸 | 6.7 | N.H17-3 | 天端 | B.P3-17上 | 17.15 | 17.3 |  |  | 2.708 |  |  | 0 | 75 | 21.7 | 3.3 | 25 | 0.165 | 0.145 | 0.0559 | 0.0244 | 6.7623 | 2.42 | [6 empty] | 4.5473e-06 | 5.9536e-06
2009-03-31 | 中国地方整備局 | 千代川 | 千代川 | 右岸 | 6.7 | N.H17-3 | 天端 | B.P3-17下 | 17.3 | 17.45 |  |  | 2.666 |  |  | 0 | 9.5 | 71.7 | 18.8 | 90.5 | 0.0386 | 0.0283 | 0.00565 |  |  |  | 55.6 | 28 | 27.6 |  |  |  | 2.2464e-08
2009-03-31 | 中国地方整備局 | 千代川 | 千代川 | 右岸 | 6.7 | N.H17-3 | 天端 | B.P3-18 | 18.15 | 18.45 |  |  | 2.688 |  |  | 0 | 2.9 | 69.5 | 27.6 | 97.1 | 0.0176 | 0.0132 | 0.00345 | 0.00145 | 12.1379 | 1.23 | 57.9 | 29 | 28.9 |  |  |  | 7.1635e-09 | 2.1025e-08
2009-03-31 | 中国地方整備局 | 千代川 | 千代川 | 右岸 | 6.7 | N.H17-3 | 天端 | B.P3-19 | 19.15 | 19.45 |  |  | 2.696 |  |  | 0 | 2 | 66.6 | 31.4 | 98 | 0.0124 | 0.00913 | 0.00189 |  |  |  | 59 | 29 | 30 |  |  |  | 1.7765e-09
2009-03-31 | 中国地方整備局 | 千代川 | 千代川 | 右岸 | 6.7 | N.H17-3 | 天端 | B.P3-20上 | 20.15 | 20.35 |  |  | 2.717 |  |  | 0 | 8.1 | 63.5 | 28.4 | 91.9 | 0.0198 | 0.0147 | 0.00287 |  |  |  | 54.2 | 28 | 26.2 |  |  |  | 4.6764e-09
2009-03-31 | 中国地方整備局 | 千代川 | 千代川 | 右岸 | 6.7 | N.H17-3 | 天端 | B.P3-20下 | 20.35 | 20.46 |  |  | 2.7 |  |  | 0 | 35.7 | 48.5 | 15.8 | 64.3 | 0.0671 | 0.0519 | 0.00922 | 0.00191 | 35.1309 | 2.7 | 41.8 | 24.7 | 17.1 |  |  |  | 6.9869e-08 | 3.6481e-08
2009-03-31 | 中国地方整備局 | 千代川 | 千代川 | 右岸 | 6.7 | N.H17-3 | 天端 | B.P3-2 | 2.15 | 2.52 |  |  | 2.698 |  |  | 48.3 | 32.4 | 12.4 | 6.9 | 19.3 | 6.57 | 1.45 | 0.0848 | 0.00995 | 660.3015 | 0.649 | [6 empty] | 1.1942e-05 | 9.9003e-07
2009-03-31 | 中国地方整備局 | 千代川 | 千代川 | 右岸 | 6.7 | N.H17-3 | 天端 | B.P3-3 | 3.15 | 3.52 |  |  | 2.72 |  |  | 6.7 | 46.5 | 32.6 | 14.2 | 46.8 | 0.134 | 0.088 | 0.0117 | 0.00178 | 75.2809 | 3.36 | [6 empty] | 1.2134e-07 | 3.1684e-08
2009-03-31 | 中国地方整備局 | 千代川 | 千代川 | 右岸 | 6.7 | N.H17-3 | 天端 | B.P3-4上 | 4.15 | 4.2 |  |  | 2.719 |  |  | 0 | 47.1 | 36.4 | 16.5 | 52.9 | 0.0949 | 0.067 | 0.0103 |  |  |  | 38.7 | 23.9 | 14.8 |  |  |  | 9.0312e-08
2009-03-31 | 中国地方整備局 | 千代川 | 千代川 | 右岸 | 6.7 | N.H17-3-3 | 表のり | B.P3-3-1 | 1.15 | 1.49 |  |  | 2.69 |  |  | 4.6 | 14.6 | 52.6 | 28.2 | 80.8 | 0.0288 | 0.0191 | 0.00103 |  |  |  | 53.4 | 26.2 | 27.2 |  |  |  | 4.3526e-10
2009-03-31 | 中国地方整備局 | 千代川 | 千代川 | 右岸 | 6.7 | N.H17-3-3 | 表のり | B.T3-3-1 | 2 | 2.4 |  | 1.723 | 2.645 |  |  | 0 | 14.5 | 63 | 22.5 | 85.5 | 0.0343 | 0.0231 | 0.00334 |  |  |  | 57.8 | 28.8 | 29 |  |  |  | 6.6454e-09 |  |  |  | UU | [8 empty] | 47.5 | 0
2009-03-31 | 中国地方整備局 | 千代川 | 千代川 | 右岸 | 6.7 | N.H17-3-3 | 表のり | B.P3-3-4 | 4.15 | 4.46 |  |  | 2.681 |  |  | 66.5 | 28.8 | 3.9 | 0.8 | 4.7 | 11.6 | 9.17 | 0.656 | 0.302 | 38.4106 | 0.576 | [6 empty] | 0.001367 | 0.00091204
2009-03-31 | 中国地方整備局 | 千代川 | 千代川 | 右岸 | 6.7 | N.H17-3-3 | 表のり | B.P3-3-6 | 6.15 | 6.45 |  |  | 2.657 |  |  | 35.8 | 51.6 | 8.8 | 3.8 | 12.6 | 1.65 | 1.09 | 0.271 | 0.0538 | 30.6691 | 3.13 | [6 empty] | 0.00017627 | 2.8944e-05
2009-03-31 | 中国地方整備局 | 千代川 | 千代川 | 右岸 | 6.7 | N.H17-3-3 | 表のり | B.P3-3-7 | 7.15 | 7.45 |  |  | 2.697 |  |  | 0 | 64 | 28.3 | 7.7 | 36 | 0.21 | 0.152 | 0.0249 | 0.00969 | 21.6718 | 1.21 | [6 empty] | 6.9822e-07 | 9.3896e-07
2009-03-31 | 中国地方整備局 | 千代川 | 千代川 | 右岸 | 6.7 | N.H17-3-3 | 表のり | B.P3-3-8上 | 8.15 | 8.3 |  |  | 2.681 |  |  | 72.8 | 25.3 | 1 | 0.9 | 1.9 | 8.5 | 6.24 | 1.1 | 0.441 | 19.2744 | 1.55 | [6 empty] | 0.004528 | 0.0019448
2009-03-31 | 中国地方整備局 | 千代川 | 千代川 | 右岸 | 6.7 | N.H17-3-3 | 表のり | B.P3-3-8下 | 8.3 | 8.45 |  |  | 2.686 |  |  | 0 | 35 | 49.5 | 15.5 | 65 | 0.0568 | 0.039 | 0.0102 | 0.0011 | 51.6364 | 4.41 | [6 empty] | 8.8293e-08 | 1.21e-08
2009-03-31 | 中国地方整備局 | 千代川 | 千代川 | 右岸 | 6.7 | N.H17-3-3 | 表のり | B.P3-3-9 | 9.15 | 9.45 |  |  | 2.677 |  |  | 4.8 | 86.3 | 6.3 | 2.6 | 8.9 | 0.404 | 0.342 | 0.189 | 0.088 | 4.5909 | 1.67 | [6 empty] | 7.6482e-05 | 7.744e-05
2009-03-31 | 中国地方整備局 | 千代川 | 千代川 | 右岸 | 6.7 | N.H17-3-3 | 表のり | B.P3-3-11 | 11.15 | 11.45 |  |  | 2.684 |  |  | 0 | 78.4 | 17.4 | 4.2 | 21.6 | 0.219 | 0.181 | 0.0658 | 0.0274 | 7.9927 | 2.24 | [6 empty] | 6.6348e-06 | 7.5076e-06
2009-03-31 | 中国地方整備局 | 千代川 | 千代川 | 右岸 | 6.7 | N.H17-3-3 | 表のり | B.P3-3-13 | 13.15 | 13.45 |  |  | 2.656 |  |  | 0 | 2.6 | 74.8 | 22.6 | 97.4 | 0.023 | 0.0161 | 0.00407 | 0.00114 | 20.1754 | 2.56 | 57.5 | 28.6 | 28.9 |  |  |  | 1.0506e-08 | 1.2996e-08
2009-03-31 | 中国地方整備局 | 千代川 | 千代川 | 右岸 | 6.7 | N.H17-3-3 | 表のり | B.P3-3-15 | 15.15 | 15.45 |  |  | 2.686 |  |  | 0 | 8.4 | 64.6 | 27 | 91.6 | 0.0218 | 0.0156 | 0.00267 |  |  |  | 57.4 | 27.6 | 29.8 |  |  |  | 3.9557e-09
2009-03-31 | 中国地方整備局 | 千代川 | 千代川 | 右岸 | 6.7 | N.H17-3-2 | 裏のり | B.T-3-2-1 | 6 | 6.7 |  | 1.873 | 2.67 |  |  | 0 | 19.4 | 57.2 | 23.4 | 80.6 | 0.0468 | 0.0352 | 0.0027 |  |  |  | 33.6 | 22.2 | 11.4 |  |  |  | 4.0595e-09 |  |  |  | UU | [8 empty] | 34.6 | 0
2009-03-31 | 中国地方整備局 | 千代川 | 千代川 | 右岸 | 6.7 | N.H17-3-2 | 裏のり | B.P3-2-7上 | 7.15 | 7.3 |  |  | 2.69 |  |  | 0 | 19.6 | 49.6 | 30.8 | 80.4 | 0.0345 | 0.0197 | 0.00162 | [9 empty] | 1.2429e-09
2009-03-31 | 中国地方整備局 | 千代川 | 千代川 | 右岸 | 6.7 | N.H17-3-2 | 裏のり | B.P3-2-7下 | 7.3 | 7.45 |  |  | 2.698 |  |  | 0 | 30.3 | 57.5 | 12.2 | 69.7 | 0.0561 | 0.0452 | 0.0101 | 0.00284 | 19.7535 | 2.51 | 34.2 | 21.3 | 12.9 |  |  |  | 8.63e-08 | 8.0656e-08
2009-03-31 | 中国地方整備局 | 千代川 | 千代川 | 右岸 | 6.7 | N.H17-3-2 | 裏のり | B.P3-2-8上 | 8.15 | 8.3 |  |  | 2.653 |  |  | 0 | 29.8 | 52.5 | 17.7 | 70.2 | 0.0535 | 0.0396 | 0.00646 | 0.001 | 53.5 | 3.72 | 35.5 | 22.6 | 12.9 |  |  |  | 3.0641e-08 | 1e-08
2009-03-31 | 中国地方整備局 | 千代川 | 千代川 | 右岸 | 6.7 | N.H17-3-2 | 裏のり | B.P3-2-8下 | 8.3 | 8.45 |  |  | 2.674 |  |  | 59.6 | 34 | 4.3 | 2.1 | 6.4 | 7.22 | 0.791 | 0.472 | 0.17 | 42.4706 | 0.51 | [6 empty] | 0.00063756 | 0.000289
2009-03-31 | 中国地方整備局 | 千代川 | 千代川 | 右岸 | 6.7 | N.H17-3-2 | 裏のり | B.P3-2-9 | 9.15 | 9.45 |  |  | 2.672 |  |  | 66.7 | 27.7 | 4.7 | 0.9 | 5.6 | 7.12 | 1.48 | 0.687 | 0.274 | 25.9854 | 1.12 | [6 empty] | 0.0015213 | 0.00075076
2009-03-31 | 中国地方整備局 | 千代川 | 千代川 | 右岸 | 6.7 | N.H17-3-2 | 裏のり | B.P3-2-11 | 11.15 | 11.45 |  |  | 2.657 |  |  | 76.8 | 21.9 | 0.9 | 0.4 | 1.3 | 5.98 | 3.24 | 1.68 | 0.947 | 6.3147 | 1.5 | [6 empty] | 0.012079 | 0.0089681
2009-03-31 | 中国地方整備局 | 千代川 | 千代川 | 右岸 | 6.7 | N.H17-3-2 | 裏のり | B.P3-2-13上 | 13.15 | 13.3 |  |  | 2.667 |  |  | 55 | 42.3 | 1.7 | 1 | 2.7 | 5.06 | 2.35 | 0.895 | 0.517 | 9.7872 | 0.963 | [6 empty] | 0.0028079 | 0.0026729
2009-03-31 | 中国地方整備局 | 千代川 | 千代川 | 右岸 | 6.7 | N.H17-3-2 | 裏のり | B.P3-2-13下 | 13.3 | 13.45 |  |  | 2.713 |  |  | 0 | 33.4 | 48.8 | 17.8 | 66.6 | 0.0566 | 0.0389 | 0.00633 | [9 empty] | 2.9232e-08
2009-03-31 | 中国地方整備局 | 千代川 | 千代川 | 右岸 | 6.7 | N.H17-3-2 | 裏のり | B.P3-2-18 | 18.15 | 18.45 |  |  | 2.661 |  |  | 0 | 5.8 | 69.2 | 25 | 94.2 | 0.24 | 0.019 | 0.00289 |  |  |  | 65.6 | 31 | 34.6 |  |  |  | 4.7523e-09
2009-03-31 | 中国地方整備局 | 千代川 | 千代川 | 右岸 | 6.7 | N.H17-3-2 | 裏のり | B.P3-2-1 | 1.15 | 1.45 |  |  | 2.696 |  |  | 2 | 90.8 | 4.8 | 2.4 | 7.2 | 0.436 | 0.372 | 0.209 | 0.129 | 3.3798 | 1.24 | [6 empty] | 9.6556e-05 | 0.00016641
2009-03-31 | 中国地方整備局 | 千代川 | 千代川 | 右岸 | 6.7 | N.H17-3-2 | 裏のり | B.P3-2-2 | 2.15 | 2.47 |  |  | 2.691 |  |  | 12 | 54.5 | 21.8 | 11.7 | 33.5 | 0.297 | 0.198 | 0.0125 | 0.00287 | 103.4843 | 3.23 | [6 empty] | 1.4143e-07 | 8.2369e-08
2009-03-31 | 中国地方整備局 | 千代川 | 千代川 | 右岸 | 6.7 | N.H17-3-2 | 裏のり | B.P3-2-3 | 3.15 | 3.45 |  |  | 2.684 |  |  | 32.3 | 39.7 | 22 | 6 | 28 | 0.873 | 0.502 | 0.0362 | 0.0106 | 82.3585 | 0.979 | [6 empty] | 1.6616e-06 | 1.1236e-06
2009-03-31 | 中国地方整備局 | 千代川 | 千代川 | 右岸 | 6.7 | N.H17-3-2 | 裏のり | B.P3-2-4 | 4.15 | 4.46 |  |  | 2.713 |  |  | 1.1 | 42.2 | 41.5 | 15.2 | 56.7 | 0.0856 | 0.0598 | 0.0085 | 0.00121 | 70.7438 | 4.38 | [6 empty] | 5.7871e-08 | 1.4641e-08
2009-03-31 | 中国地方整備局 | 千代川 | 千代川 | 右岸 | 6.7 | N.H17-3-2 | 裏のり | B.P3-2-5 | 5.15 | 5.47 |  |  | 2.681 |  |  | 10.1 | 54.4 | 23.5 | 12 | 35.5 | 0.248 | 0.167 | 0.0246 | 0.00275 | 90.1818 | 4.01 | [6 empty] | 6.7889e-07 | 7.5625e-08
2009-03-31 | 中国地方整備局 | 千代川 | 千代川 | 右岸 | 6.94 | No.2 | 天端 | B.2P-4 | 5.15 | 5.45 | 8 |  | 2.692 |  |  | 36 | 51 | 9 | 4 | 13 | 0.74 | 0.41 | 0.13 | 0.031 | 23.871 | 2.51 | [6 empty] | 3.2137e-05 | 9.61e-06
2009-03-31 | 中国地方整備局 | 千代川 | 千代川 | 右岸 | 6.94 | No.2 | 天端 | B.2P-5 | 6.15 | 6.45 | 4 |  | 2.668 |  |  | 0 | 18 | 63 | 19 | 82 | 0.044 | 0.029 | 0.006 | 0.0018 | 24.4444 | 1.53 | [6 empty] | 2.5821e-08 | 3.24e-08
2009-03-31 | 中国地方整備局 | 千代川 | 千代川 | 右岸 | 6.94 | No.2 | 天端 | B.2P-6 | 8.15 | 8.45 | 29 |  | 2.693 |  |  | 58 | 35 |  | 7 | 7 | 7.4 | 4 | 0.5 | 0.16 | 46.25 | 0.73 | [6 empty] | 0.00072864 | 0.000256
2009-03-31 | 中国地方整備局 | 千代川 | 千代川 | 右岸 | 6.94 | No.2 | 天端 | B.2P-7 | 11.15 | 11.45 | 7 |  | 2.664 |  |  | 5 | 65 | 22 | 8 | 30 | 0.19 | 0.15 | 0.04 | 0.0095 | 20 | 3.03 | [6 empty] | 2.094e-06 | 9.025e-07
2009-03-31 | 中国地方整備局 | 千代川 | 千代川 | 右岸 | 6.94 | No.2 | 天端 | B.2P-8 | 12.15 | 12.45 | 21 |  | 2.671 |  |  | 43 | 48 |  | 9 | 9 | 2.4 | 1.5 | 0.38 | 0.09 | 26.6667 | 2.08 | [6 empty] | 0.0003858 | 8.1e-05
2009-03-31 | 中国地方整備局 | 千代川 | 千代川 | 右岸 | 6.94 | No.2 | 天端 | B.2P-9 | 14.15 | 14.45 | 7 |  | 2.503 |  |  | 0 | 20 | 66 | 14 | 80 | 0.05 | 0.033 | 0.006 | 0.0039 | 12.8205 | 0.345 | [6 empty] | 2.5821e-08 | 1.521e-07
2009-03-31 | 中国地方整備局 | 千代川 | 千代川 | 右岸 | 6.94 | No.2 | 天端 | B.2P-10 | 15.15 | 15.45 | 15 |  | 2.704 |  |  | 0 | 72 | 25 | 3 | 28 | 0.31 | 0.24 | 0.052 | 0.016 | 19.375 | 1.46 | [6 empty] | 3.8457e-06 | 2.56e-06
2009-03-31 | 中国地方整備局 | 千代川 | 千代川 | 右岸 | 6.94 | No.2 | 天端 | B.2P-1 | 1.15 | 1.45 | 13 |  | 2.647 |  |  | 25 | 50 | 19 | 6 | 25 | 0.55 | 0.33 | 0.055 | 0.014 | 39.2857 | 1.3 | [6 empty] | 4.3795e-06 | 1.96e-06
2009-03-31 | 中国地方整備局 | 千代川 | 千代川 | 右岸 | 6.94 | No.2 | 天端 | B.2P-2 | 2.15 | 2.45 | 3 |  | 2.663 |  |  | 0 | 48 | 41 | 11 | 52 | 0.098 | 0.071 | 0.013 | 0.0043 | 22.7907 | 2.28 | [6 empty] | 1.5488e-07 | 1.849e-07
2009-03-31 | 中国地方整備局 | 千代川 | 千代川 | 右岸 | 6.94 | No.2 | 天端 | B.2P-3 | 4.15 | 4.45 | 5 |  | 2.673 |  |  | 0 | 46 | 42 | 12 | 54 | 0.094 | 0.068 | 0.02 | 0.0027 | 34.8148 | 2.46 | [6 empty] | 4.2023e-07 | 7.29e-08
2009-03-31 | 中国地方整備局 | 千代川 | 千代川 | 右岸 | 8.18 | No.14 | 表のり | B.7 | 6.15 | 6.45 | 7 |  | 2.67 |  |  | 10 | 42 | 27 | 21 | 48 | 0.12 | 0.08 | 0.004 |  |  |  | 37.9 | 25.7 | 12.2 |  |  |  | 1.0092e-08
2009-03-31 | 中国地方整備局 | 千代川 | 千代川 | 右岸 | 8.18 | No.14 | 表のり | B.8 | 8.15 | 8.45 | 20 |  | 2.684 |  |  | 46 | 44 | 10 | 0 | 10 | 3 | 1.6 | 0.4 | 0.084 | 35.7143 | 1.89 | [6 empty] | 0.00043448 | 7.056e-05
2009-03-31 | 中国地方整備局 | 千代川 | 千代川 | 右岸 | 8.18 | No.14 | 表のり | B.9 | 10.15 | 10.45 | 13 |  | 2.657 |  |  | 3 | 90 | 7 | 0 | 7 | 0.59 | 0.51 | 0.3 | 0.21 | 2.8095 | 1.17 | [6 empty] | 0.0002231 | 0.000441
2009-03-31 | 中国地方整備局 | 千代川 | 千代川 | 右岸 | 8.18 | No.14 | 表のり | B.10 | 13.15 | 13.45 | 23 |  | 2.689 |  |  | 63 | 30 | 7 | 0 | 7 | 7.3 | 5.2 | 0.4 | 0.17 | 42.9412 | 0.81 | [6 empty] | 0.00043448 | 0.000289
2009-03-31 | 中国地方整備局 | 千代川 | 千代川 | 右岸 | 8.18 | No.14 | 表のり | B.11 | 16.15 | 16.45 | 8 |  | 2.62 |  |  | 0 | 1 | 52 | 47 | 99 | 0.009 | 0.006 |  |  |  |  | 81.2 | 42.3 | 38.9
2009-03-31 | 中国地方整備局 | 千代川 | 千代川 | 右岸 | 8.18 | No.14 | 表のり | B.1 | 0.15 | 0.45 | 6 |  | 2.643 |  |  | 28 | 47 | 12 | 13 | 25 | 1.1 | 0.62 | 0.028 | [9 empty] | 9.1636e-07
2009-03-31 | 中国地方整備局 | 千代川 | 千代川 | 右岸 | 8.18 | No.14 | 表のり | B.2 | 1.15 | 1.45 | 7 |  | 2.68 |  |  | 55 | 38 | 7 | 0 | 7 | 7.6 | 3 | 0.48 | 0.19 | 40 | 0.41 | [6 empty] | 0.00066288 | 0.000361
2009-03-31 | 中国地方整備局 | 千代川 | 千代川 | 右岸 | 8.18 | No.14 | 表のり | B.3 | 2.15 | 2.45 | 4 |  | 2.685 |  |  | 54 | 38 | 8 | 0 | 8 | 9.2 | 3.2 | 0.42 | 0.15 | 61.3333 | 0.33 | [6 empty] | 0.00048648 | 0.000225
2009-03-31 | 中国地方整備局 | 千代川 | 千代川 | 右岸 | 8.18 | No.14 | 表のり | B.4 | 3.15 | 3.45 | 12 |  | 2.697 |  |  | 64 | 24 | 6 | 6 | 12 | 7.8 | 5.4 | 0.42 | 0.04 | 195 | 3.88 | [6 empty] | 0.00048648 | 1.6e-05
2009-03-31 | 中国地方整備局 | 千代川 | 千代川 | 右岸 | 8.18 | No.14 | 表のり | B.5 | 4.15 | 4.47 | 9 |  | 2.58 |  |  | 48 | 41 | 5 | 6 | 11 | 3.4 | 1.7 | 0.32 | 0.049 | 69.3878 | 1.95 | [6 empty] | 0.00025908 | 2.401e-05
2009-03-31 | 中国地方整備局 | 千代川 | 千代川 | 右岸 | 8.18 | No.14 | 表のり | B.6 | 5.15 | 5.47 | 10 |  | 2.714 |  |  | 78 | 16 | 6 | 0 | 6 | 21 | 19 | 1.4 | 0.28 | 75 | 3.6 | [6 empty] | 0.0079173 | 0.000784
2009-03-31 | 中国地方整備局 | 千代川 | 千代川 | 右岸 | 8.18 | No.15 | 裏のり | B.6 | 5.15 | 5.47 | 4 |  | 2.679 |  |  | 5 | 40 | 33 | 22 | 55 | 0.1 | 0.06 | 0.003 | [9 empty] | 5.1819e-09
2009-03-31 | 中国地方整備局 | 千代川 | 千代川 | 右岸 | 8.18 | No.15 | 裏のり | B.7 | 7.15 | 7.45 | 14 |  | 2.702 |  |  | 61 | 33 | 6 | 0 | 6 | 6.2 | 3.5 | 0.64 | 0.22 | 28.1818 | 1.06 | [6 empty] | 0.001291 | 0.000484
2009-03-31 | 中国地方整備局 | 千代川 | 千代川 | 右岸 | 8.18 | No.15 | 裏のり | B.1 | 9.8 | 10 | [20 empty] | 3.4e-05
2009-03-31 | 中国地方整備局 | 千代川 | 千代川 | 右岸 | 8.18 | No.15 | 裏のり | B.8 | 10.15 | 10.45 | 12 |  | 2.692 |  |  | 50 | 42 | 8 | 0 | 8 | 3.7 | 2 | 0.5 | 0.12 | 30.8333 | 1.14 | [6 empty] | 0.00072864 | 0.000144
2009-03-31 | 中国地方整備局 | 千代川 | 千代川 | 右岸 | 8.18 | No.15 | 裏のり | B.9 | 12.15 | 12.47 | 6 |  | 2.66 |  |  | 0 | 0 | 48 | 52 | 100 | 0.075 | 0.007 | 0.005 |  |  |  | 56.8 | 30.5 | 26.3 |  |  |  | 1.6924e-08
2009-03-31 | 中国地方整備局 | 千代川 | 千代川 | 右岸 | 8.18 | No.15 | 裏のり | B.1 | 0.15 | 0.45 | 9 |  | 2.669 |  |  | 70 | 26 | 4 | 0 | 4 | 14 | 11 | 0.85 | 0.41 | 34.1463 | 0.77 | [6 empty] | 0.0024915 | 0.001681
2009-03-31 | 中国地方整備局 | 千代川 | 千代川 | 右岸 | 8.18 | No.15 | 裏のり | B.2 | 1.15 | 1.45 | 7 |  | 2.674 |  |  | 54 | 41 | 5 | 0 | 5 | 6.8 | 3 | 0.52 | 0.24 | 28.3333 | 0.4 | [6 empty] | 0.00079796 | 0.000576
2009-03-31 | 中国地方整備局 | 千代川 | 千代川 | 右岸 | 8.18 | No.15 | 裏のり | B.3 | 2.15 | 2.48 | 9 |  | 2.688 |  |  | 66 | 31 | 3 | 0 | 3 | 7.7 | 5.1 | 0.9 | 0.47 | 16.383 | 0.62 | [6 empty] | 0.0028443 | 0.002209
2009-03-31 | 中国地方整備局 | 千代川 | 千代川 | 右岸 | 8.18 | No.15 | 裏のり | B.4 | 3.15 | 3.45 | 14 |  | 2.696 |  |  | 55 | 34 | 6 | 5 | 11 | 4.3 | 2.7 | 0.45 | 0.049 | 87.7551 | 4.02 | [6 empty] | 0.00057081 | 2.401e-05
2009-03-31 | 中国地方整備局 | 千代川 | 千代川 | 右岸 | 8.18 | No.15 | 裏のり | B.5 | 4.15 | 4.45 | 16 |  | 2.697 |  |  | 58 | 32 | 4 | 6 | 10 | 5.4 | 3.3 | 0.5 | 0.069 | 78.2609 | 2.68 | [6 empty] | 0.00072864 | 4.761e-05
2009-03-31 | 中国地方整備局 | 千代川 | 千代川 | 右岸 | 12.22 | N.H17-4 | 表のり | B.P4-5 | 5.15 | 5.46 | 5 |  | 2.748 |  |  | 0.3 | 91 | 5.9 | 2.8 | 8.7 | 0.345 | 0.296 | 0.161 | 0.0887 | 3.8895 | 1.41 | [6 empty] | 5.2749e-05 | 7.8677e-05
2009-03-31 | 中国地方整備局 | 千代川 | 千代川 | 右岸 | 12.22 | N.H17-4 | 表のり | B.P4-6 | 6.15 | 6.45 | 28 |  | 2.703 |  |  | 82.7 | 15.2 | 1.7 | 0.4 | 2.1 | 20.4 | 16.3 | 3.07 | 0.739 | 27.6049 | 3.16 | [6 empty] | 0.048831 | 0.0054612
2009-03-31 | 中国地方整備局 | 千代川 | 千代川 | 右岸 | 12.22 | N.H17-4 | 表のり | B.P4-7 | 7.15 | 7.45 | 17 |  | 2.703 |  |  | 63.1 | 29.7 | 4.7 | 2.5 | 7.2 | 11.2 | 7.54 | 0.487 | 0.163 | 68.7117 | 0.452 | [6 empty] | 0.0006855 | 0.00026569
2009-03-31 | 中国地方整備局 | 千代川 | 千代川 | 右岸 | 12.22 | N.H17-4 | 表のり | B.P4-8 | 8.15 | 8.45 | 25 |  | 2.695 |  |  | 80.7 | 15.6 | 1.9 | 1.8 | 3.7 | 18.3 | 11.4 | 2.23 | 0.56 | 32.6786 | 2.42 | [6 empty] | 0.023282 | 0.003136
2009-03-31 | 中国地方整備局 | 千代川 | 千代川 | 右岸 | 12.22 | N.H17-4 | 表のり | B.P4-9 | 9.15 | 9.45 | 24 |  | 2.734 |  |  | 78.3 | 15.5 | 3.6 | 2.6 | 6.2 | 17.4 | 14.5 | 1.44 | 0.265 | 65.6604 | 7.1 | [6 empty] | 0.0084513 | 0.00070225
2009-03-31 | 中国地方整備局 | 千代川 | 千代川 | 右岸 | 12.22 | N.H17-4 | 表のり | B.P4-10 | 10.15 | 10.45 | 50 |  | 2.726 |  |  | 73.4 | 21.8 | 2.7 | 2.1 | 4.8 | 10.9 | 6.78 | 1.12 | 0.276 | 39.4928 | 2.11 | [6 empty] | 0.004721 | 0.00076176
2009-03-31 | 中国地方整備局 | 千代川 | 千代川 | 右岸 | 12.22 | N.H17-4 | 表のり | B.P4-11 | 11.15 | 11.45 | 33 |  | 2.725 |  |  | 76.6 | 20 | 2.3 | 1.1 | 3.4 | 8.79 | 6.98 | 1.47 | 0.439 | 20.0228 | 3.05 | [6 empty] | 0.0088649 | 0.0019272
2009-03-31 | 中国地方整備局 | 千代川 | 千代川 | 右岸 | 12.22 | N.H17-4 | 表のり | B.P4-12 | 12.15 | 12.45 | 33 |  | 2.737 |  |  | 68.2 | 20.5 | 6.9 | 4.4 | 11.3 | 8.02 | 5.5 | 0.738 | 0.0586 | 136.8601 | 6.44 | [6 empty] | 0.0017959 | 3.434e-05
2009-03-31 | 中国地方整備局 | 千代川 | 千代川 | 右岸 | 12.22 | N.H17-4 | 表のり | B.P4-13 | 13.15 | 13.45 | 40 |  | 2.708 |  |  | 84.1 | 13.4 | 2.1 | 0.4 | 2.5 | 17 | 14.1 | 3.85 | 0.765 | 22.2222 | 2.708 | [6 empty] | 0.082511 | 0.0058522
2009-03-31 | 中国地方整備局 | 千代川 | 千代川 | 右岸 | 12.22 | N.H17-4 | 表のり | B.P4-14 | 14.15 | 14.45 | 40 |  | 2.713 |  |  | 69.4 | 28.3 | 1.3 | 1 | 2.3 | 13.7 | 7.97 | 0.912 | 0.421 | 32.5416 | 0.626 | [6 empty] | 0.002933 | 0.0017724
2009-03-31 | 中国地方整備局 | 千代川 | 千代川 | 右岸 | 12.22 | N.H17-4 | 表のり | B.P4-15 | 15.15 | 15.45 | 18 |  | 2.715 |  |  | 34.3 | 46.6 | 13.4 | 5.7 | 19.1 | 1.37 | 0.816 | 0.0897 | 0.0125 | 109.6 | 6.28 | [6 empty] | 1.3603e-05 | 1.5625e-06
2009-03-31 | 中国地方整備局 | 千代川 | 千代川 | 右岸 | 12.22 | N.H17-4 | 表のり | B.P4-16 | 16.15 | 16.39 | 50 |  | 2.747 |  |  | 72.7 | 21.5 | 4.2 | 1.6 | 5.8 | 8.88 | 6.87 | 1.01 | 0.26 | 34.1538 | 3.25 | [6 empty] | 0.0037155 | 0.000676
2009-03-31 | 中国地方整備局 | 千代川 | 千代川 | 右岸 | 12.22 | N.H17-4 | 表のり | B.P4-17 | 17.15 | 17.45 | 42 |  | 2.712 |  |  | 44.8 | 47 | 5.1 | 3.1 | 8.2 | 2.59 | 1.55 | 0.411 | 0.129 | 20.0775 | 1.32 | [6 empty] | 0.00046267 | 0.00016641
2009-03-31 | 中国地方整備局 | 千代川 | 千代川 | 右岸 | 12.22 | N.H17-4 | 表のり | B.P4-18 | 18.15 | 18.45 | 34 |  | 2.718 |  |  | 65.9 | 27.9 | 4 | 2.2 | 6.2 | 6.83 | 4.81 | 0.68 | 0.22 | 31.0455 | 1.48 | [6 empty] | 0.0014857 | 0.000484
2009-03-31 | 中国地方整備局 | 千代川 | 千代川 | 右岸 | 12.22 | N.H17-4 | 表のり | B.P4-19 | 19.15 | 19.45 | 40 |  | 2.711 |  |  | 79.5 | 14.2 | 3.9 | 2.4 | 6.3 | 13.3 | 6.5 | 1.86 | 0.299 | 44.4816 | 5.25 | [6 empty] | 0.015292 | 0.00089401
2009-03-31 | 中国地方整備局 | 千代川 | 千代川 | 右岸 | 12.22 | N.H17-4 | 表のり | B.P4-20 | 20.15 | 20.45 | 32 |  | 2.739 |  |  | 72.3 | 20.5 | 4.2 | 3 | 7.2 | 10.5 | 7.83 | 0.979 | 0.233 | 45.0644 | 2.739 | [6 empty] | 0.0034566 | 0.00054289
2009-03-31 | 中国地方整備局 | 千代川 | 千代川 | 右岸 | 12.22 | N.H17-4 | 表のり | B.P4-21 | 21.1 | 21.3 | 50 |  | 2.723 |  |  | 60.8 | 28.5 | 7.1 | 3.6 | 10.7 | 6.36 | 3.91 | 0.43 | 0.0664 | 95.7831 | 2.723 | [6 empty] | 0.00051374 | 4.409e-05
2009-03-31 | 中国地方整備局 | 千代川 | 千代川 | 右岸 | 12.22 | N.H17-4 | 表のり | B.P4-23 | 23.07 | 23.17 | 50 |  | 2.723 |  |  | 83.9 | 12.4 | 2.3 | 1.4 | 3.7 | 14 | 12.6 | 4.17 | 0.781 | 17.9257 | 2.723 | [6 empty] | 0.099279 | 0.0060996
2009-03-31 | 中国地方整備局 | 千代川 | 千代川 | 右岸 | 12.22 | N.H17-4 | 表のり | B.P4-1 | 1.15 | 1.45 | 17 |  | 2.722 |  |  | 72.7 | 24.1 | 2 | 1.2 | 3.2 | 18.4 | 15 | 0.765 | 0.245 | 75.102 | 2.722 | [6 empty] | 0.0019518 | 0.00060025
2009-03-31 | 中国地方整備局 | 千代川 | 千代川 | 右岸 | 12.22 | N.H17-4 | 表のり | B.P4-2 | 2.15 | 2.45 | 12 |  | 2.732 |  |  | 71.9 | 26.4 | 0.7 | 1 | 1.7 | 16.3 | 12.1 | 1.02 | 0.484 | 33.6777 | 0.805 | [6 empty] | 0.0038013 | 0.0023426
2009-03-31 | 中国地方整備局 | 千代川 | 千代川 | 右岸 | 12.22 | N.H17-4 | 表のり | B.P4-3 | 3.15 | 3.45 | 15 |  | 2.709 |  |  | 71.7 | 22.2 | 3 | 3.1 | 6.1 | 16.9 | 13.2 | 0.897 | 0.308 | 54.8701 | 1.2 | [6 empty] | 0.0028224 | 0.00094864
2009-03-31 | 中国地方整備局 | 千代川 | 千代川 | 右岸 | 12.22 | N.H17-4 | 表のり | B.P4-4 | 4.15 | 4.46 | 2 |  | 2.743 |  |  | 26.9 | 39 | 21.9 | 12.2 | 34.1 | 0.802 | 0.345 | 0.0234 | 0.00215 | 373.0233 | 1.77 | [6 empty] | 6.0461e-07 | 4.6225e-08
2009-03-31 | 中国地方整備局 | 千代川 | 千代川 | 右岸 | 12.22 | N.H17-4-3 | 裏のり | B.D4-2 | 0 | 0.5 |  | 1.441 | 2.674 |  |  | 15.4 | 49.8 | 28 | 6.8 | 34.8 | 0.232 | 0.161 | 0.028 | 0.00821 | 28.2582 | 1.92 | [5 empty] | 3.5e-08 | 9.1636e-07 | 6.7404e-07 |  |  | CUB |  |  |  |  | 0 | 15.11 | 1.6 | 31.82
2009-03-31 | 中国地方整備局 | 千代川 | 千代川 | 右岸 | 12.22 | N.H17-4-3 | 裏のり | B.P4-3-2 | 2.15 | 2.45 | 34 |  | 2.68 |  |  | 71.8 | 21 | 5.6 | 1.6 | 7.2 | 16.1 | 7.85 | 0.775 | 0.176 | 91.4773 | 2.4 | [6 empty] | 0.0020115 | 0.00030976
2009-03-31 | 中国地方整備局 | 千代川 | 千代川 | 右岸 | 12.22 | N.H17-4-3 | 裏のり | B.P4-3-4 | 4.15 | 4.45 | 46 |  | 2.682 |  |  | 62.4 | 30.2 | 5.2 | 2.2 | 7.4 | 7.78 | 5.06 | 0.548 | 0.153 | 50.8497 | 2.64 | [6 empty] | 0.00090106 | 0.00023409
2009-03-31 | 中国地方整備局 | 千代川 | 千代川 | 右岸 | 12.22 | N.H17-4-3 | 裏のり | B.P4-3-6 | 6.15 | 6.28 | 50 |  | 2.675 |  |  | 95.4 | 3.9 | 0.4 | 0.3 | 0.7 | 15 | 13.3 | 8.54 | 5.69 | 2.6362 | 1.24 | [6 empty] | 0.52262 | 0.32376
2009-03-31 | 中国地方整備局 | 千代川 | 千代川 | 右岸 | 12.22 | N.H17-4-2 | 裏のり | B.P4-2-6 | 6.15 | 6.42 | 50 |  | 2.674 |  |  | 70.6 | 21.7 | 6 | 1.7 | 7.7 | 13.4 | 10.1 | 0.689 | 0.147 | 91.1565 | 2.3 | [6 empty] | 0.0015316 | 0.00021609
2009-03-31 | 中国地方整備局 | 千代川 | 千代川 | 右岸 | 12.22 | N.H17-4-3 | 裏のり | B.P4-3-8 | 8.15 | 8.45 | 46 |  | 2.684 |  |  | 82.3 | 13.6 | 2.5 | 1.6 | 4.1 | 20.7 | 18.2 | 2.84 | 0.525 | 39.4286 | 2.95 | [6 empty] | 0.04077 | 0.0027563
2009-03-31 | 中国地方整備局 | 千代川 | 千代川 | 右岸 | 12.22 | N.H17-4-2 | 裏のり | B.P4-2-9 | 9.15 | 9.45 | 12 |  | 2.661 |  |  | 84.9 | 13.8 | 1 | 0.3 | 1.3 | 21.3 | 18.2 | 4.33 | 1.01 | 21.0891 | 4.84 | [6 empty] | 0.10833 | 0.010201
2009-03-31 | 中国地方整備局 | 千代川 | 千代川 | 右岸 | 12.22 | N.H17-4-3 | 裏のり | B.P4-3-10 | 10.15 | 11.45 | 8 |  | 2.657 |  |  | 72.5 | 19.4 | 6.3 | 1.8 | 8.1 | 12.7 | 11.1 | 0.573 | 0.132 | 96.2121 | 6.38 | [6 empty] | 0.00099918 | 0.00017424
2009-03-31 | 中国地方整備局 | 千代川 | 千代川 | 右岸 | 12.22 | N.H17-4-2 | 裏のり | B.P4-2-12 | 12.15 | 12.45 | 43 |  | 2.67 |  |  | 66.2 | 25.1 | 7.1 | 1.6 | 8.7 | 5.82 | 4.35 | 0.589 | 0.121 | 48.0992 | 3.28 | [6 empty] | 0.001065 | 0.00014641
2009-03-31 | 中国地方整備局 | 千代川 | 千代川 | 右岸 | 12.22 | N.H17-4-3 | 裏のり | B.P4-3-12 | 12.15 | 12.45 | 36 |  | 2.663 |  |  | 62.2 | 30.1 | 5 | 2.7 | 7.7 | 11.9 | 6.79 | 0.458 | 0.13 | 91.5385 | 0.544 | [6 empty] | 0.0005946 | 0.000169
2009-03-31 | 中国地方整備局 | 千代川 | 千代川 | 右岸 | 12.22 | N.H17-4-2 | 裏のり | B.P4-2-17 | 17.15 | 17.45 | 39 |  | 2.647 |  |  | 55.6 | 34.9 | 7.9 | 1.6 | 9.5 | 5.15 | 2.9 | 0.421 | 0.0868 | 59.3318 | 1.6 | [6 empty] | 0.00048917 | 7.5342e-05
2009-03-31 | 中国地方整備局 | 千代川 | 千代川 | 右岸 | 12.22 | N.H17-4-2 | 裏のり | B.P4-2-19 | 19.15 | 19.45 | 44 |  | 2.655 |  |  | 55.9 | 36.4 | 6.2 | 1.5 | 7.7 | 6.62 | 3.07 | 0.374 | 0.125 | 52.96 | 0.656 | [6 empty] | 0.00037183 | 0.00015625
2009-03-31 | 中国地方整備局 | 千代川 | 千代川 | 右岸 | 12.22 | N.H17-4-2 | 裏のり | B.P4-2-23 | 23 | 23.21 | 50 |  | 2.657 |  |  | 80.1 | 12 | 6.4 | 1.5 | 7.9 | 14.4 | 11.8 | 2.03 | 0.201 | 71.6418 | 12.6 | [6 empty] | 0.018727 | 0.00040401
2009-03-31 | 中国地方整備局 | 千代川 | 千代川 | 右岸 | 12.22 | N.H17-4-2 | 裏のり | B.D4-1 | 0 | 0.5 |  | 1.448 | 2.653 |  |  | 35.7 | 44.8 | 16.5 | 3 | 19.5 | 0.633 | 0.367 | 0.079 | 0.0286 | 22.1329 | 1.58 | [5 empty] | 3.9e-06 | 1.0134e-05 | 8.1796e-06 |  |  | CUB |  |  |  |  | 0.9 | 11.48 | 0 | 28.8
2009-03-31 | 中国地方整備局 | 千代川 | 千代川 | 右岸 | 12.22 | N.H17-4-2 | 裏のり | B.P4-2-1 | 1.15 | 1.46 | 4 |  | 2.67 |  |  | 44.6 | 29.4 | 20 | 6 | 26 | 6.4 | 0.65 | 0.0344 | 0.00814 | 786.2408 | 0.212 | [6 empty] | 1.4764e-06 | 6.626e-07
2009-03-31 | 中国地方整備局 | 千代川 | 千代川 | 右岸 | 12.22 | N.H17-4-3 | 裏のり | B.P4-3-1 | 1.15 | 1.46 | 6 |  | 2.661 |  |  | 76.9 | 18.2 | 4.2 | 0.7 | 4.9 | 15.3 | 12.6 | 1.25 | 0.313 | 48.8818 | 7.05 | [6 empty] | 0.0060889 | 0.00097969
2009-03-31 | 中国地方整備局 | 千代川 | 千代川 | 右岸 | 12.22 | N.H17-4-2 | 裏のり | B.P4-2-2 | 2.15 | 2.45 | 13 |  | 2.674 |  |  | 78.4 | 15 | 4.5 | 2.1 | 6.6 | 15.8 | 13.4 | 1.51 | 0.0257 | 614.786 | 13.3 | [6 empty] | 0.0094339 | 6.6049e-06
2009-03-31 | 中国地方整備局 | 千代川 | 千代川 | 右岸 | 12.22 | N.H17-4-2 | 裏のり | B.P4-2-3 | 3.15 | 3.45 | 8 |  | 2.674 |  |  | 80.8 | 12.4 | 5.8 | 1 | 6.8 | 23.9 | 20.7 | 2.38 | 0.224 | 106.6964 | 16.9 | [6 empty] | 0.027073 | 0.00050176
2009-03-31 | 中国地方整備局 | 千代川 | 千代川 | 右岸 | 12.22 | N.H17-4-2 | 裏のり | B.P4-2-4 | 4.15 | 4.51 | 7 |  | 2.676 |  |  | 73.5 | 18.9 | 5.5 | 2.1 | 7.6 | 11.7 | 9.68 | 0.951 | 0.185 | 63.2432 | 4.5 | [6 empty] | 0.0032318 | 0.00034225
2009-03-31 | 中国地方整備局 | 千代川 | 千代川 | 右岸 | 13.8 | N.H17-5 | 表のり | B.P5-4 | 4.15 | 4.4 | 50 |  | 2.74 |  |  | 21.1 | 43.7 | 14.6 | 20.6 | 35.2 | 0.502 | 0.282 | 0.00427 | [9 empty] | 1.1741e-08
2009-03-31 | 中国地方整備局 | 千代川 | 千代川 | 右岸 | 13.8 | N.H17-5 | 表のり | B.P5-5 | 5.15 | 5.38 | 50 |  | 2.752 |  |  | 58.2 | 33.7 | 5.8 | 2.3 | 8.1 | 8.81 | 5.27 | 0.436 | 0.125 | 70.48 | 0.597 | [6 empty] | 0.00053051 | 0.00015625
2009-03-31 | 中国地方整備局 | 千代川 | 千代川 | 右岸 | 13.8 | N.H17-5 | 表のり | B.P5-6 | 6.15 | 6.32 | 50 |  | 2.727 |  |  | 54 | 28.8 | 9.2 | 8 | 17.2 | 6.77 | 3.32 | 0.141 | 0.0129 | 524.8062 | 2.78 | [6 empty] | 3.8792e-05 | 1.6641e-06
2009-03-31 | 中国地方整備局 | 千代川 | 千代川 | 右岸 | 13.8 | N.H17-5 | 表のり | B.P5-7 | 7.15 | 7.3 | 50 |  | 2.725 |  |  | 72 | 20.1 | 3.6 | 4.3 | 7.9 | 26.5 | 20 | 0.898 | 0.174 | 152.2989 | 2.2 | [6 empty] | 0.0028297 | 0.00030276
2009-03-31 | 中国地方整備局 | 千代川 | 千代川 | 右岸 | 13.8 | N.H17-5 | 表のり | B.P5-8 | 8.15 | 8.36 | 50 |  | 2.725 |  |  | 65.9 | 30.1 | 3 | 1 | 4 | 12.8 | 8.1 | 1.07 | 0.64 | 20 | 0.316 | [6 empty] | 0.004247 | 0.004096
2009-03-31 | 中国地方整備局 | 千代川 | 千代川 | 右岸 | 13.8 | N.H17-5 | 表のり | B.P5-9 | 9.15 | 9.34 | 50 |  | 2.704 |  |  | 77.4 | 21.2 | 0.8 | 0.6 | 1.4 | 11 | 8.25 | 1.65 | 0.844 | 13.0332 | 1.56 | [6 empty] | 0.011585 | 0.0071234
2009-03-31 | 中国地方整備局 | 千代川 | 千代川 | 右岸 | 13.8 | N.H17-5 | 表のり | B.P5-10 | 10.15 | 10.23 | 50 |  | 2.71 |  |  | 72.9 | 24.9 | 1.4 | 0.8 | 2.2 | 15.5 | 10.5 | 1.33 | 0.741 | 20.9177 | 0.54 | [6 empty] | 0.0070301 | 0.0054908
2009-03-31 | 中国地方整備局 | 千代川 | 千代川 | 右岸 | 13.8 | N.H17-5 | 表のり | B.P5-11 | 11.15 | 11.24 | 50 |  | 2.708 |  |  | 79.1 | 19.3 | 0.9 | 0.7 | 1.6 | 21.9 | 19.8 | 1.87 | 0.878 | 24.9431 | 1.31 | [6 empty] | 0.015483 | 0.0077088
2009-03-31 | 中国地方整備局 | 千代川 | 千代川 | 右岸 | 13.8 | N.H17-5 | 表のり | B.P5-12 | 12.15 | 12.25 | 50 |  | 2.69 |  |  | 76.2 | 22 | 1 | 0.8 | 1.8 | 13 | 9.5 | 1.53 | 0.759 | 17.1278 | 1.12 | [6 empty] | 0.0097259 | 0.0057608
2009-03-31 | 中国地方整備局 | 千代川 | 千代川 | 右岸 | 13.8 | N.H17-5 | 表のり | B.P5-13 | 13.15 | 13.2 | 50 |  | 2.718 |  |  | 85.8 | 12.6 | 0.8 | 0.8 | 1.6 | 21.5 | 19.9 | 6.2 | 1.19 | 18.0672 | 7.66 | [6 empty] | 0.24887 | 0.014161
2009-03-31 | 中国地方整備局 | 千代川 | 千代川 | 右岸 | 13.8 | N.H17-5 | 表のり | B.P5-14 | 14.15 | 14.18 | 50 |  | 2.7 |  |  | 78.9 | 19.6 | 0.9 | 0.6 | 1.5 | 20.3 | 16 | 1.86 | 0.941 | 21.5728 | 0.995 | [6 empty] | 0.015292 | 0.0088548
2009-03-31 | 中国地方整備局 | 千代川 | 千代川 | 右岸 | 13.8 | N.H17-5 | 表のり | B.P5-1 | 1.15 | 1.45 | 27 |  | 2.733 |  |  | 21 | 59.1 | 14.3 | 5.6 | 19.9 | 0.647 | 0.495 | 0.0767 | 0.0197 | 32.8426 | 4.67 | [6 empty] | 9.4639e-06 | 3.8809e-06
2009-03-31 | 中国地方整備局 | 千代川 | 千代川 | 右岸 | 13.8 | N.H17-5 | 表のり | B.P5-2 | 2.15 | 2.45 | 28 |  | 2.726 |  |  | 32.7 | 50.4 | 10.5 | 6.4 | 16.9 | 0.977 | 0.628 | 0.147 | 0.0203 | 48.1281 | 4.45 | [6 empty] | 4.2724e-05 | 4.1209e-06
2009-03-31 | 中国地方整備局 | 千代川 | 千代川 | 右岸 | 13.8 | N.H17-5 | 表のり | B.P5-3 | 3.15 | 3.45 | 18 |  | 2.729 |  |  | 4.5 | 76 | 9.5 | 10 | 19.5 | 0.524 | 0.427 | 0.0827 | 0.00496 | 105.6452 | 19.1 | [6 empty] | 1.1268e-05 | 2.4602e-07
2009-03-31 | 中国地方整備局 | 千代川 | 千代川 | 右岸 | 13.8 | N.H17-5-3 | 裏のり | B.P5-3-3 | 3.15 | 3.45 | 19 |  | 2.681 |  |  | 71.9 | 22.8 | 3.6 | 1.7 | 5.3 | 15 | 11.9 | 0.858 | 0.283 | 53.0035 | 1.6 | [6 empty] | 0.0025462 | 0.00080089
2009-03-31 | 中国地方整備局 | 千代川 | 千代川 | 右岸 | 13.8 | N.H17-5-2 | 裏のり | B.P5-2-4 | 4.15 | 4.45 | 19 |  | 2.681 |  |  | 74 | 20.7 | 3.7 | 1.6 | 5.3 | 17.2 | 12.8 | 0.92 | 0.285 | 60.3509 | 2.19 | [6 empty] | 0.0029929 | 0.00081225
2009-03-31 | 中国地方整備局 | 千代川 | 千代川 | 右岸 | 13.8 | N.H17-5-2 | 裏のり | B.P5-2-6 | 6.15 | 6.45 | 33 |  | 2.679 |  |  | 49.5 | 38.7 | 7.9 | 3.9 | 11.8 | 3.73 | 1.95 | 0.347 | 0.0607 | 61.4498 | 2.05 | [6 empty] | 0.00031257 | 3.6845e-05
2009-03-31 | 中国地方整備局 | 千代川 | 千代川 | 右岸 | 13.8 | N.H17-5-3 | 裏のり | B.P5-3-6 | 6.15 | 6.45 | 35 |  | 2.679 |  |  | 67.9 | 24.6 | 5.4 | 2.1 | 7.5 | 10.4 | 7.21 | 0.736 | 0.178 | 58.427 | 1.44 | [6 empty] | 0.0017847 | 0.00031684
2009-03-31 | 中国地方整備局 | 千代川 | 千代川 | 右岸 | 13.8 | N.H17-5-2 | 裏のり | B.P5-2-8 | 8.15 | 8.45 | 31 |  | 2.698 |  |  | 71.4 | 22.1 | 4.9 | 1.6 | 6.5 | 11.8 | 9.3 | 0.842 | 0.214 | 55.1402 | 2.24 | [6 empty] | 0.0024375 | 0.00045796
2009-03-31 | 中国地方整備局 | 千代川 | 千代川 | 右岸 | 13.8 | N.H17-5-3 | 裏のり | B.P5-3-9 | 9.15 | 9.45 | 44 |  | 2.67 |  |  | 70.5 | 23.5 | 4.2 | 1.8 | 6 | 16.2 | 10.5 | 0.844 | 0.245 | 66.1224 | 1.12 | [6 empty] | 0.002451 | 0.00060025
2009-03-31 | 中国地方整備局 | 千代川 | 千代川 | 右岸 | 13.8 | N.H17-5-2 | 裏のり | B.P5-2-11 | 11.15 | 11.45 | 31 |  | 2.666 |  |  | 57.8 | 30 | 7.9 | 4.3 | 12.2 | 5.34 | 3.64 | 0.342 | 0.0556 | 96.0432 | 2.58 | [6 empty] | 0.00030223 | 3.0914e-05
2009-03-31 | 中国地方整備局 | 千代川 | 千代川 | 右岸 | 13.8 | N.H17-5-3 | 裏のり | B.P5-3-12 | 12.15 | 12.45 | 22 |  | 2.666 |  |  | 76.3 | 20.5 | 2.3 | 0.9 | 3.2 | 17.9 | 13.1 | 1.17 | 0.403 | 44.4169 | 3.05 | [6 empty] | 0.0052238 | 0.0016241
2009-03-31 | 中国地方整備局 | 千代川 | 千代川 | 右岸 | 13.8 | N.H17-5-2 | 裏のり | B.P5-2-14 | 14.15 | 14.45 | 14 |  | 2.665 |  |  | 28.1 | 55.9 | 11.2 | 4.8 | 16 | 0.67 | 0.482 | 0.146 | 0.0273 | 24.5421 | 3.64 | [6 empty] | 4.2054e-05 | 7.4529e-06
2009-03-31 | 中国地方整備局 | 千代川 | 千代川 | 右岸 | 13.8 | N.H17-5-2 | 裏のり | B.P5-2-16 | 16.15 | 16.45 | 46 |  | 2.648 |  |  | 58.2 | 31.3 | 7 | 3.5 | 10.5 | 7.77 | 4.33 | 0.389 | 0.0709 | 109.591 | 1.12 | [6 empty] | 0.0004073 | 5.0268e-05
2009-03-31 | 中国地方整備局 | 千代川 | 千代川 | 右岸 | 13.8 | N.H17-5-2 | 裏のり | B.P5-2-18 | 18.15 | 18.4 | 50 |  | 2.686 |  |  | 69.9 | 22.9 | 5.8 | 1.4 | 7.2 | 10.4 | 8.23 | 0.934 | 0.203 | 51.2315 | 1.88 | [6 empty] | 0.0030995 | 0.00041209
2009-03-31 | 中国地方整備局 | 千代川 | 千代川 | 右岸 | 13.8 | N.H17-5-2 | 裏のり | B.P5-2-22 | 22.15 | 22.29 | 50 |  | 2.664 |  |  | 83.4 | 13.5 | 2.4 | 0.7 | 3.1 | 20.9 | 19 | 3.4 | 0.668 | 31.2874 | 3.91 | [6 empty] | 0.061864 | 0.0044622
2009-03-31 | 中国地方整備局 | 千代川 | 千代川 | 右岸 | 13.8 | N.H17-5-2 | 裏のり | B.P5-2-24 | 24.15 | 24.31 | 50 |  | 2.664 |  |  | 63.4 | 26.6 | 5.9 | 4.1 | 10 | 8.62 | 4.89 | 0.538 | 0.075 | 114.9333 | 2.42 | [6 empty] | 0.00086342 | 5.625e-05
2009-03-31 | 中国地方整備局 | 千代川 | 千代川 | 右岸 | 13.8 | N.H17-5-2 | 裏のり | B.P5-2-26 | 26.15 | 26.45 | 49 |  | 2.72 |  |  | 29.2 | 32.5 | 25.7 | 12.6 | 38.3 | 0.796 | 0.285 | 0.013 | 0.00225 | 353.7778 | 0.653 | [6 empty] | 1.5488e-07 | 5.0625e-08
2009-03-31 | 中国地方整備局 | 千代川 | 千代川 | 右岸 | 13.8 | N.H17-5-2 | 裏のり | B.D5-1 | 0 | 0.3 |  | 1.904 | 2.643 |  |  | 44.3 | 48.3 | 5.4 | 2 | 7.4 | 3.75 | 1.14 | 0.311 | 0.138 | 27.1739 | 0.453 | [5 empty] | 2.7e-05 | 0.00024251 | 0.00019044 |  |  | CUB |  |  |  |  | 25.2 | 27.55 | 5.9 | 35.42
2009-03-31 | 中国地方整備局 | 千代川 | 千代川 | 右岸 | 13.8 | N.H17-5-3 | 裏のり | B.D5-2 | 0 | 0.3 |  | 1.564 | 2.677 |  |  | 42.9 | 36.4 | 14 | 6.7 | 20.7 | 2.7 | 1.03 | 0.0664 | 0.0129 | 209.3023 | 2.94 | [5 empty] | 3.7e-07 | 6.7758e-06 | 1.6641e-06 |  |  | CUB |  |  |  |  | 0.4 | 9.69 | 0 | 18.66
2009-03-31 | 中国地方整備局 | 千代川 | 千代川 | 右岸 | 13.8 | N.H17-5-2 | 裏のり | B.P5-2-1 | 1.15 | 1.45 | 7 |  | 2.684 |  |  | 64.2 | 24.4 | 7.6 | 3.8 | 11.4 | 8.23 | 5.66 | 0.523 | 0.0635 | 129.6063 | 2.76 | [6 empty] | 0.00080866 | 4.0323e-05
2009-03-31 | 中国地方整備局 | 千代川 | 千代川 | 右岸 | 13.8 | N.H17-5-3 | 裏のり | B.P5-3-1 | 1.15 | 1.45 | 5 |  | 2.696 |  |  | 57.4 | 30.1 | 5.9 | 6.6 | 12.5 | 12.9 | 7.61 | 0.26 | 0.0281 | 459.0747 | 0.804 | [6 empty] | 0.00016014 | 7.8961e-06
2009-03-31 | 中国地方整備局 | 千代川 | 千代川 | 右岸 | 13.8 | N.H17-5-2 | 裏のり | B.P5-2-2 | 2.15 | 2.45 | 6 |  | 2.69 |  |  | 75.3 | 16.3 | 5.9 | 2.5 | 8.4 | 15.4 | 12.2 | 1.08 | 0.16 | 96.25 | 6.36 | [6 empty] | 0.0043395 | 0.000256
2009-03-31 | 中国地方整備局 | 千代川 | 千代川 | 右岸 | 13.8 | N.H17-5-3 | 裏のり | B.P5-3-2 | 2.15 | 2.45 | 4 |  | 2.688 |  |  | 55.6 | 40.9 | 2.8 | 0.7 | 3.5 | 17.4 | 13 | 0.416 | 0.239 | 72.8033 | 0.0898 | [6 empty] | 0.00047582 | 0.00057121
2009-03-31 | 中国地方整備局 | 千代川 | 千代川 | 右岸 | 13.8 | N.H17-5-2 | 裏のり | B.P5-2-3 | 3.15 | 3.45 | 11 |  | 2.676 |  |  | 50.2 | 32.1 | 10.9 | 6.8 | 17.7 | 4.06 | 2.03 | 0.15 | 0.0208 | 195.1923 | 3.2 | [6 empty] | 4.4772e-05 | 4.3264e-06
2009-03-31 | 中国地方整備局 | 千代川 | 千代川 | 右岸 | 18.4 | R-Bv-2 | 天端 | B.R2-P5 | 5 | 5.4 | 50 |  | 2.691 |  |  | 52.1 | 36.8 |  | 11.1 | 11.1 | 6.6 | 2.4 | 0.28 | [9 empty] | 0.00019014
2009-03-31 | 中国地方整備局 | 千代川 | 千代川 | 右岸 | 18.4 | R-Bv-2 | 天端 | B.R2-P6 | 7 | 7.38 | 50 |  | 2.674 |  |  | 55.8 | 36 |  | 8.2 | 8.2 | 5.5 | 3 | 0.35 | 0.12 | 45.8333 | 0.807 | [6 empty] | 0.00031886 | 0.000144
2009-03-31 | 中国地方整備局 | 千代川 | 千代川 | 右岸 | 18.4 | R-Bv-2 | 天端 | B.R2-P7 | 9 | 9.29 | 50 |  | 2.681 |  |  | 38.3 | 52.7 |  | 9 | 9 | 1.8 | 1.1 | 0.42 | 0.11 | 16.3636 | 1.82 | [6 empty] | 0.00048648 | 0.000121
2009-03-31 | 中国地方整備局 | 千代川 | 千代川 | 右岸 | 18.4 | R-Bv-2 | 天端 | B.R2-P1 | 1 | 1.5 | 14 |  | 2.662 |  |  | 56.4 | 32.2 |  | 11.4 | 11.4 | 9.5 | 3.7 | 0.25 | [9 empty] | 0.00014623
2009-03-31 | 中国地方整備局 | 千代川 | 千代川 | 右岸 | 18.4 | R-Bv-2 | 天端 | B.R2-P2 | 2 | 2.5 | 12 |  | 2.65 |  |  | 59.1 | 32.3 |  | 8.6 | 8.6 | 8 | 4.1 | 0.28 | 0.11 | 72.7273 | 0.88 | [6 empty] | 0.00019014 | 0.000121
2009-03-31 | 中国地方整備局 | 千代川 | 千代川 | 右岸 | 18.4 | R-Bv-2 | 天端 | B.R2-P3 | 3 | 3.5 | 19 |  | 2.606 |  |  | 63.5 | 27 |  | 9.5 | 9.5 | 11 | 7.2 | 0.36 | 0.092 | 119.5652 | 0.988 | [6 empty] | 0.00034037 | 8.464e-05
2009-03-31 | 中国地方整備局 | 千代川 | 千代川 | 右岸 | 18.4 | R-Bv-2 | 天端 | B.R2-P4 | 4 | 4.5 | 16 |  | 2.612 |  |  | 29.9 | 53.9 |  | 16.2 | 16.2 | 0.89 | 0.49 | 0.13 | [9 empty] | 3.2137e-05
2009-03-31 | 中国地方整備局 | 千代川 | 千代川 | 右岸 | 18.4 | R-Bv-4 | 表のり | B.R4-P3 | 4 | 4.5 | 34 |  | 2.623 |  |  | 38.1 | 40.4 | 16.9 | 4.6 | 21.5 | 1.7 | 0.8 | 0.055 | 0.012 | 141.6667 | 1.59 | [6 empty] | 4.3795e-06 | 1.44e-06
2009-03-31 | 中国地方整備局 | 千代川 | 千代川 | 右岸 | 18.4 | R-Bv-4 | 表のり | B.R4-P4 | 6 | 6.5 | 50 |  | 2.732 |  |  | 49 | 34.2 |  | 16.8 | 16.8 | 4.3 | 1.8 | 0.15 | [9 empty] | 4.4772e-05
2009-03-31 | 中国地方整備局 | 千代川 | 千代川 | 右岸 | 18.4 | R-Bv-4 | 表のり | B.R4-TP1 | 0 | 1 |  |  | 2.668 |  |  | 81.9 | 14.5 |  | 3.6 | 3.6 | 41 | 29 | 2.8 | 0.62 | 66.129 | 5.66 | [5 empty] | 3.66e-05 | 0.039452 | 0.003844 |  |  | CUB |  |  |  |  | 3.5 | 33.7 | 1.9 | 42.1
2009-03-31 | 中国地方整備局 | 千代川 | 千代川 | 右岸 | 18.4 | R-Bv-4 | 表のり | B.R4-P1 | 1 | 1.5 | 16 |  | 2.68 |  |  | 42 | 37 | 14.7 | 6.3 | 21 | 2.3 | 1.1 | 0.06 | 0.0091 | 252.7473 | 2.31 | [6 empty] | 5.3577e-06 | 8.281e-07
2009-03-31 | 中国地方整備局 | 千代川 | 千代川 | 右岸 | 18.4 | R-Bv-4 | 表のり | B.R4-P2 | 2 | 2.5 | 19 |  | 2.618 |  |  | 31.7 | 40.8 | 16.6 | 10.9 | 27.5 | 1 | 0.46 | 0.016 | 0.0041 | 243.9024 | 2.95 | [6 empty] | 2.5058e-07 | 1.681e-07
2009-03-31 | 中国地方整備局 | 千代川 | 千代川 | 右岸 | 18.4 | R-Bv-3 | 裏のり | B.R3-P3 | 4 | 4.5 | 50 |  | 2.716 |  |  | 58.7 | 28.2 |  | 13.1 | 13.1 | 6 | 3.6 | 0.28 | [9 empty] | 0.00019014
2009-03-31 | 中国地方整備局 | 千代川 | 千代川 | 右岸 | 18.4 | R-Bv-3 | 裏のり | B.R3-P4 | 6 | 6.38 | 50 |  | 2.678 |  |  | 39.8 | 50.2 |  | 10 | 10 | 2 | 1.3 | 0.2 | 0.075 | 26.6667 | 2.24 | [6 empty] | 8.7194e-05 | 5.625e-05
2009-03-31 | 中国地方整備局 | 千代川 | 千代川 | 右岸 | 18.4 | R-Bv-3 | 裏のり | B.R3-TP1 | 0 | 1 |  |  | 2.687 |  |  | 52.3 | 34.1 |  | 13.6 | 13.6 | 9.7 | 2.8 | 0.16 | [8 empty] | 3.66e-05 | 5.1993e-05 |  |  |  | CUB |  |  |  |  | 14.4 | 18.7 | 10.4 | 26.1
2009-03-31 | 中国地方整備局 | 千代川 | 千代川 | 右岸 | 18.4 | R-Bv-3 | 裏のり | B.R3-P1 | 1 | 1.5 | 50 |  | 2.705 |  |  | 48.2 | 34.2 |  | 17.6 | 17.6 | 3.9 | 1.7 | 0.11 | [9 empty] | 2.1823e-05
2009-03-31 | 中国地方整備局 | 千代川 | 千代川 | 右岸 | 18.4 | R-Bv-3 | 裏のり | B.R3-P2 | 2 | 2.5 | 25 |  | 2.695 |  |  | 54 | 31.5 |  | 14.5 | 14.5 | 4.7 | 2.7 | 0.22 | [9 empty] | 0.00010874
2009-03-31 | 中国地方整備局 | 千代川 | 千代川 | 左岸 | 1.1 | NO.1 | 天端 | B.P-4 | 4.15 | 4.45 | 17 |  | 2.664 |  |  | 5 | 80 | 11 | 4 | 15 | 0.64 | 0.54 | 0.16 | 0.028 | 22.8571 | 6.1 | [6 empty] | 5.1993e-05 | 7.84e-06
2009-03-31 | 中国地方整備局 | 千代川 | 千代川 | 左岸 | 1.1 | NO.1 | 天端 | B.P-6 | 6.15 | 6.45 | 12 |  | 2.662 |  |  | 5 | 88 | 7 | 0 | 7 | 0.4 | 0.33 | 0.16 | 0.11 | 3.6364 | 1 | [6 empty] | 5.1993e-05 | 0.000121
2009-03-31 | 中国地方整備局 | 千代川 | 千代川 | 左岸 | 1.1 | NO.1 | 天端 | B.P-8 | 8.15 | 8.45 | 7 |  | 2.662 |  |  | 0 | 94 | 6 | 0 | 6 | 0.32 | 0.28 | 0.15 | 0.11 | 2.9091 | 1 | [6 empty] | 4.4772e-05 | 0.000121
2009-03-31 | 中国地方整備局 | 千代川 | 千代川 | 左岸 | 1.1 | NO.1 | 天端 | B.P-10 | 10.15 | 10.45 | 7 |  | 2.673 |  |  | 0 | 90 | 10 | 0 | 10 | 0.47 | 0.4 | 0.23 | 0.079 | 5.9494 | 2.4 | [6 empty] | 0.00012054 | 6.241e-05
2009-03-31 | 中国地方整備局 | 千代川 | 千代川 | 左岸 | 1.1 | NO.1 | 天端 | B.P-11 | 11.15 | 11.45 | 10 |  | 2.722 |  |  | 0 | 80 | 15 | 5 | 20 | 0.16 | 0.14 | 0.075 | 0.026 | 6.1538 | 2.3 | [6 empty] | 8.985e-06 | 6.76e-06
2009-03-31 | 中国地方整備局 | 千代川 | 千代川 | 左岸 | 1.1 | NO.1 | 天端 | B.P-12 | 12.15 | 12.45 | 3 |  | 2.741 |  |  | 0 | 11 | 66 | 23 | 89 | 0.029 | 0.02 | 0.0038 |  |  |  | 41.8 | 29.6 | 12.2 |  |  |  | 8.961e-09
2009-03-31 | 中国地方整備局 | 千代川 | 千代川 | 左岸 | 1.1 | NO.1 | 天端 | B.P-1 | 1.15 | 1.45 | 9 |  | 2.668 |  |  | 21 | 66 | 10 | 3 | 13 | 0.49 | 0.38 | 0.17 | 0.04 | 12.25 | 3.4 | [6 empty] | 5.9834e-05 | 1.6e-05
2009-03-31 | 中国地方整備局 | 千代川 | 千代川 | 左岸 | 1.1 | NO.1 | 天端 | B.P-2 | 2.15 | 2.45 | 9 |  | 2.678 |  |  | 5 | 76 | 9 | 10 | 19 | 0.37 | 0.31 | 0.1 | 0.0041 | 90.2439 | 21 | [6 empty] | 1.7498e-05 | 1.681e-07
2009-03-31 | 中国地方整備局 | 千代川 | 千代川 | 左岸 | 1.1 | NO.1(堤外側) | 表のり | B.P-4 | 3.15 | 3.45 | 28 |  | 2.651 |  |  | 13 | 61 | 15 | 11 | 26 | 0.73 | 0.54 | 0.03 | 0.0042 | 173.8095 | 9.4 | [6 empty] | 1.0752e-06 | 1.764e-07
2009-03-31 | 中国地方整備局 | 千代川 | 千代川 | 左岸 | 1.1 | NO.1(堤外側) | 表のり | B.P-6 | 5.15 | 5.45 | 8 |  | 2.648 |  |  | 2 | 93 | 5 | 0 | 5 | 0.39 | 0.34 | 0.2 | 0.14 | 2.7857 | 1.1 | [6 empty] | 8.7194e-05 | 0.000196
2009-03-31 | 中国地方整備局 | 千代川 | 千代川 | 左岸 | 1.1 | NO.1(堤外側) | 表のり | B.P-8 | 8.15 | 8.45 | 2 |  | 2.626 |  |  | 0 | 10 | 54 | 36 | 90 | 0.017 | 0.011 | 0.0016 |  |  |  | 63.4 | 34.9 | 28.5 |  |  |  | 1.2077e-09
2009-03-31 | 中国地方整備局 | 千代川 | 千代川 | 左岸 | 1.1 | NO.1(堤外側) | 表のり | B.P-10 | 9.15 | 9.45 | 7 |  | 2.668 |  |  | 4 | 81 | 10 | 5 | 15 | 0.48 | 0.41 | 0.15 | 0.033 | 14.5455 | 4.4 | [6 empty] | 4.4772e-05 | 1.089e-05
2009-03-31 | 中国地方整備局 | 千代川 | 千代川 | 左岸 | 1.1 | NO.1(堤外側) | 表のり | B.P-11 | 10.15 | 10.45 | 4 |  | 2.71 |  |  | 0 | 3 | 78 | 19 | 97 | 0.026 | 0.019 | 0.0053 | 0.0025 | 10.4 | 1.4 | 38.7 | 26.5 | 12.2 |  |  |  | 1.9371e-08 | 6.25e-08
2009-03-31 | 中国地方整備局 | 千代川 | 千代川 | 左岸 | 1.1 | NO.1(堤外側) | 表のり | B.P-1 | 0.15 | 0.45 | 6 |  | 2.62 |  |  | 14 | 58 | 13 | 15 | 28 | 0.63 | 0.42 | 0.015 | [9 empty] | 2.1578e-07
2009-03-31 | 中国地方整備局 | 千代川 | 千代川 | 左岸 | 1.1 | NO.1(堤外側) | 表のり | B.P-2 | 1.15 | 1.45 | 3 |  | 2.568 |  |  | 3 | 75 | 10 | 12 | 22 | 0.4 | 0.32 | 0.042 | 0.0022 | 181.8182 | 39.3 | [6 empty] | 2.3446e-06 | 4.84e-08
2009-03-31 | 中国地方整備局 | 千代川 | 千代川 | 左岸 | 1.1 | NO.1(堤内側) | 裏のり | B.P-3 | 4.15 | 4.45 | 28 |  | 2.662 |  |  | 13 | 65 | 11 | 11 | 22 | 0.6 | 0.43 | 0.046 | 0.0042 | 142.8571 | 12.3 | [6 empty] | 2.8947e-06 | 1.764e-07
2009-03-31 | 中国地方整備局 | 千代川 | 千代川 | 左岸 | 1.1 | NO.1(堤内側) | 裏のり | B.1 | 5 | 5.5 | [20 empty] | 2.39e-05
2009-03-31 | 中国地方整備局 | 千代川 | 千代川 | 左岸 | 1.1 | NO.1(堤内側) | 裏のり | B.P-5 | 6.15 | 6.45 | 7 |  | 2.653 |  |  | 2 | 92 | 6 | 0 | 6 | 0.36 | 0.31 | 0.18 | 0.13 | 2.7692 | 1 | [6 empty] | 6.8307e-05 | 0.000169
2009-03-31 | 中国地方整備局 | 千代川 | 千代川 | 左岸 | 1.1 | NO.1(堤内側) | 裏のり | B.P-6 | 7.15 | 7.45 | 10 |  | 2.645 |  |  | 12 | 82 | 6 | 0 | 6 | 0.48 | 0.38 | 0.18 | 0.12 | 4 | 1 | [6 empty] | 6.8307e-05 | 0.000144
2009-03-31 | 中国地方整備局 | 千代川 | 千代川 | 左岸 | 1.1 | NO.1(堤内側) | 裏のり | B.P-8 | 9.15 | 9.45 | 11 |  | 2.661 |  |  | 8 | 77 | 8 | 7 | 15 | 0.57 | 0.46 | 0.18 | 0.015 | 38 | 19 | [6 empty] | 6.8307e-05 | 2.25e-06
2009-03-31 | 中国地方整備局 | 千代川 | 千代川 | 左岸 | 1.1 | NO.1(堤内側) | 裏のり | B.P-10 | 11.15 | 11.45 | 4 |  | 2.713 |  |  | 0 | 6 | 63 | 31 | 94 | 0.02 | 0.013 | 0.0024 |  |  |  | 46.1 | 30.2 | 15.9 |  |  |  | 3.0899e-09
2009-03-31 | 中国地方整備局 | 千代川 | 千代川 | 左岸 | 1.1 | NO.1(堤内側) | 裏のり | B.SD-1 | 0.2 | 1 | 7 | 1.619 | 2.662 | 0.932 | 0.41903 | 3 | 83 | 6 | 8 | 14 | 0.23 | 0.2 | 0.12 | 0.014 | 16.4286 | 6.3 | [6 empty] | 2.6697e-05 | 1.96e-06 |  | 2.1812e-06 | CU |  |  | 11.2 | 25
2009-03-31 | 中国地方整備局 | 千代川 | 千代川 | 左岸 | 1.1 | NO.1(堤内側) | 裏のり | B.P-1 | 1.15 | 1.45 | 7 |  | 2.658 |  |  | 22 | 66 | 5 | 7 | 12 | 0.55 | 0.42 | 0.19 | 0.038 | 14.4737 | 3.2 | [6 empty] | 7.7423e-05 | 1.444e-05
2009-03-31 | 中国地方整備局 | 千代川 | 千代川 | 左岸 | 1.1 | NO.1(堤内側) | 裏のり | B.SD-2 | 2 | 2.8 |  |  | 2.651 |  |  | 9 | 72 | 7 | 12 | 19 | 0.41 | 0.33 | 0.1 | 0.0019 | 215.7895 | 51 | [6 empty] | 1.7498e-05 | 3.61e-08 |  |  | CU |  |  | 14.4 | 35.9
2009-03-31 | 中国地方整備局 | 千代川 | 千代川 | 左岸 | 2.3 | NO.2 | 天端 | B.P-5 | 5.15 | 5.45 | 5 |  | 2.703 |  |  | 0 | 11 | 70 | 19 | 89 | 0.025 | 0.018 | 0.0053 | 0.0028 | 8.9286 | 1 | 42.9 | 29.1 | 13.8 |  |  |  | 1.9371e-08 | 7.84e-08
2009-03-31 | 中国地方整備局 | 千代川 | 千代川 | 左岸 | 2.3 | NO.2 | 天端 | B.P-6 | 6.15 | 6.45 | 2 |  | 2.715 |  |  | 0 | 6 | 51 | 43 | 94 | 0.01 | 0.0069 |  |  |  |  | 43.7 | 31 | 12.7
2009-03-31 | 中国地方整備局 | 千代川 | 千代川 | 左岸 | 2.3 | NO.2 | 天端 | B.P-8 | 8.15 | 8.45 | 3 |  | 2.553 |  |  | 0 | 9 | 52 | 39 | 91 | 0.016 | 0.0098 |  |  |  |  | 90.8 | 47.6 | 43.2
2009-03-31 | 中国地方整備局 | 千代川 | 千代川 | 左岸 | 2.3 | NO.2 | 天端 | B.P-9 | 9.15 | 9.45 | 12 |  | 2.67 |  |  | 11 | 72 | 13 | 4 | 17 | 0.6 | 0.51 | 0.12 | 0.0023 | 260.8696 | 6.1 | [6 empty] | 2.6697e-05 | 5.29e-08
2009-03-31 | 中国地方整備局 | 千代川 | 千代川 | 左岸 | 2.3 | NO.2 | 天端 | B.P-11 | 11.15 | 11.45 | 10 |  | 2.688 |  |  | 0 | 69 | 26 | 5 | 31 | 0.16 | 0.11 | 0.053 | 0.022 | 7.2727 | 1.6 | [6 empty] | 4.0193e-06 | 4.84e-06
2009-03-31 | 中国地方整備局 | 千代川 | 千代川 | 左岸 | 2.3 | NO.2 | 天端 | B.P-12 | 12.15 | 12.45 | 5 |  | 2.69 |  |  | 0 | 41 | 51 | 8 | 59 | 0.077 | 0.06 | 0.018 | 0.0065 | 11.8462 | 2.2 | 42.5 | 28 | 14.5 |  |  |  | 3.292e-07 | 4.225e-07
2009-03-31 | 中国地方整備局 | 千代川 | 千代川 | 左岸 | 2.3 | NO.2 | 天端 | B.P-13 | 13.15 | 13.45 | 3 |  | 2.674 |  |  | 0 | 15 | 68 | 17 | 85 | 0.039 | 0.032 | 0.0075 |  |  |  | 59.4 | 37.7 | 21.7 |  |  |  | 4.3303e-08
2009-03-31 | 中国地方整備局 | 千代川 | 千代川 | 左岸 | 2.3 | NO.2 | 天端 | B.P-1 | 1.15 | 1.45 | 3 |  | 2.709 |  |  | 1 | 43 | 36 | 20 | 56 | 0.11 | 0.05 | 0.005 |  |  |  | 36.7 | 25.8 | 10.9 |  |  |  | 1.6924e-08
2009-03-31 | 中国地方整備局 | 千代川 | 千代川 | 左岸 | 2.3 | NO.2 | 天端 | B.P-2 | 2.15 | 2.55 | 2 |  | 2.678 |  |  | 1 | 30 | 49 | 20 | 69 | 0.046 | 0.03 | 0.005 |  |  |  | 32.5 | 21.9 | 10.6 |  |  |  | 1.6924e-08
2009-03-31 | 中国地方整備局 | 千代川 | 千代川 | 左岸 | 2.3 | NO.2 | 天端 | B.P-3 | 3.15 | 3.45 | 2 |  | 2.676 |  |  | 0 | 37 | 42 | 21 | 63 | 0.066 | 0.039 | 0.0046 |  |  |  | 44.7 | 27.8 | 16.9 |  |  |  | 1.3951e-08
2009-03-31 | 中国地方整備局 | 千代川 | 千代川 | 左岸 | 2.3 | NO.2 | 天端 | B.P-4 | 4.15 | 4.45 | 2 |  | 2.701 |  |  | 0 | 12 | 51 | 37 | 88 | 0.011 | 0.0078 | 0.0012 |  |  |  | 54.9 | 33.8 | 21.1 |  |  |  | 6.201e-10
2009-03-31 | 中国地方整備局 | 千代川 | 千代川 | 左岸 | 2.3 | NO.2(堤外側) | 表のり | B.P-5 | 4.15 | 4.45 | 6 |  | 2.682 |  |  | 0 | 8 | 61 | 31 | 92 | 0.016 | 0.011 | 0.0026 |  |  |  | 39.4 | 25 | 14.4 |  |  |  | 3.7196e-09
2009-03-31 | 中国地方整備局 | 千代川 | 千代川 | 左岸 | 2.3 | NO.2(堤外側) | 表のり | B.P-2 | 1.15 | 1.45 | 4 |  | 2.696 |  |  | 0 | 24 | 40 | 36 | 76 | 0.018 | 0.011 |  |  |  |  | 47.4 | 28.2 | 19.2
2009-03-31 | 中国地方整備局 | 千代川 | 千代川 | 左岸 | 2.3 | NO.2(堤外側) | 表のり | B.P-3 | 2.15 | 2.45 | 2 |  | 2.669 |  |  | 2 | 60 | 21 | 17 | 38 | 0.2 | 0.15 | 0.008 | 0.0019 | 105.2632 | [7 empty] | 5.0287e-08 | 3.61e-08
2009-03-31 | 中国地方整備局 | 千代川 | 千代川 | 左岸 | 2.3 | NO.2(堤外側) | 表のり | B.P-4 | 3.15 | 3.45 | 3 |  | 2.65 |  |  | 0 | 26 | 41 | 33 | 74 | 0.021 | 0.012 | 0.0018 |  |  |  | 54.6 | 31.6 | 23 |  |  |  | 1.5866e-09
2009-03-31 | 中国地方整備局 | 千代川 | 千代川 | 左岸 | 2.3 | NO.2(堤内側) | 裏のり | B.T-3 | 4.5 | 5.3 | 5 | 1.84 | 2.663 | 0.987 | 0.4839 | 0 | 6 | 57 | 37 | 94 | 0.014 | 0.0093 | 0.0015 |  |  |  | 45.4 | 27.6 | 17.8 |  |  |  | 1.0399e-09 |  |  |  | UU | [8 empty] | 33.3 | 0
2009-03-31 | 中国地方整備局 | 千代川 | 千代川 | 左岸 | 2.3 | NO.2(堤内側) | 裏のり | B.T-1 | 1 | 1.8 | 2 | 1.912 | 2.669 | 0.796 | 0.28082 | 3 | 40 | 33 | 24 | 57 | 0.096 | 0.047 | 0.0028 | [8 empty] | 4.8e-08 | 4.4164e-09 |  |  |  | CU |  |  | 27.3 | 21.5
2009-03-31 | 中国地方整備局 | 千代川 | 千代川 | 左岸 | 2.3 | NO.2(堤内側) | 裏のり | B.T-2 | 3 | 3.8 | 2 |  | 2.639 |  |  | 0 | 14 | 41 | 45 | 86 | 0.012 | 0.0068
2009-03-31 | 中国地方整備局 | 千代川 | 千代川 | 左岸 | 2.5 | H17-SL-2(2k500) | 天端 | B.2-4 | 4.15 | 4.56 | 3 |  | 2.695 |  |  | 0 | 10.7 | 52.1 | 37.2 | 89.3 | 0.0145 | 0.0094 | 0.0015 |  |  |  | 65.4 | 31.2 | 34.2 |  |  |  | 1.0399e-09
2009-03-31 | 中国地方整備局 | 千代川 | 千代川 | 左岸 | 2.5 | H17-SL-2(2k500) | 天端 | B.2-5 | 5.15 | 5.48 | 4 |  | 2.737 |  |  | 0 | 3.7 | 54.4 | 41.9 | 96.3 | 0.013 | 0.008 |  |  |  |  | 59.5 | 29.1 | 30.4
2009-03-31 | 中国地方整備局 | 千代川 | 千代川 | 左岸 | 2.5 | H17-SL-2(2k500) | 天端 | B.2-6 | 6.15 | 6.46 | 13 |  | 2.661 |  |  | 0.4 | 91.6 | 8 | 0 | 8 | 0.6125 | 0.541 | 0.2699 | 0.112 | 5.4688 | 2.28 | [6 empty] | 0.00017462 | 0.00012544
2009-03-31 | 中国地方整備局 | 千代川 | 千代川 | 左岸 | 2.5 | H17-SL-2(2k500) | 天端 | B.2-7 | 8.15 | 8.45 | 11 |  | 2.678 |  |  | 0.2 | 88.2 | 11.6 | 0 | 11.6 | 0.3293 | 0.2963 | 0.1803 | [9 empty] | 6.8571e-05
2009-03-31 | 中国地方整備局 | 千代川 | 千代川 | 左岸 | 2.5 | H17-SL-2(2k500) | 天端 | B.2-8 | 10.15 | 10.45 | 12 |  | 2.697 |  |  | 0.2 | 81 | 18.8 | 0 | 18.8 | 0.2669 | 0.226 | 0.0827 | [9 empty] | 1.1268e-05
2009-03-31 | 中国地方整備局 | 千代川 | 千代川 | 左岸 | 2.5 | H17-SL-2(2k500) | 天端 | B.2-9 | 12.15 | 12.45 | 11 |  | 2.672 |  |  | 4.8 | 83.7 | 11.5 | 0 | 11.5 | 0.6574 | 0.547 | 0.1675 | [9 empty] | 5.7815e-05
2009-03-31 | 中国地方整備局 | 千代川 | 千代川 | 左岸 | 2.5 | H17-SL-2(2k500) | 天端 | B.2-10 | 14.15 | 14.45 | 7 |  | 2.682 |  |  | 0 | 40.2 | 43.8 | 16 | 59.8 | 0.0755 | 0.0555 | 0.0086 | 0.0019 | 39.7368 | 2.96 | 9999 | 9999 | 0 |  |  |  | 5.9461e-08 | 3.61e-08
2009-03-31 | 中国地方整備局 | 千代川 | 千代川 | 左岸 | 2.5 | H17-SL-2(2k500) | 天端 | B.2-11 | 17.15 | 17.45 | 3 |  | 2.68 |  |  | 0 | 3 | 73.1 | 23.9 | 97 | 0.0199 | 0.0145 | 0.0039 | 0.0012 | 16.5833 | 1.99 | 75.6 | 43.8 | 31.8 |  |  |  | 9.5169e-09 | 1.44e-08
2009-03-31 | 中国地方整備局 | 千代川 | 千代川 | 左岸 | 2.5 | H17-SL-2(2k500) | 天端 | B.2-1 | 1.15 | 1.47 | 2 |  | 2.714 |  |  | 1.8 | 53 | 45.2 | 0 | 45.2 | 0.1666 | 0.0982
2009-03-31 | 中国地方整備局 | 千代川 | 千代川 | 左岸 | 2.5 | H17-SL-2(2k500) | 天端 | B.2-2 | 2.15 | 2.57 | 1 |  | 2.715 |  |  | 0 | 24.7 | 50.4 | 24.9 | 75.3 | 0.0417 | 0.026 | 0.0033 |  |  |  | 51.3 | 27.8 | 23.5 |  |  |  | 6.4624e-09
2009-03-31 | 中国地方整備局 | 千代川 | 千代川 | 左岸 | 2.5 | H17-SL-2(2k500) | 天端 | B.2-3 | 3.15 | 3.5 | 3 |  | 2.695 |  |  | 1 | 56 | 43 | 0 | 43 | 0.205 | 0.1243
2009-03-31 | 中国地方整備局 | 千代川 | 千代川 | 左岸 | 2.5 | H17-SL-2-2(2k500川表) | 表のり | B.2-2-3 | 3.15 | 3.45 | 7 |  | 2.701 |  |  | 0 | 11.7 | 57.4 | 30.9 | 88.3 | 0.0197 | 0.0132 | 0.0021 |  |  |  | 66 | 34.6 | 31.4 |  |  |  | 2.2677e-09
2009-03-31 | 中国地方整備局 | 千代川 | 千代川 | 左岸 | 2.5 | H17-SL-2-2(2k500川表) | 表のり | B.2-2-4 | 4.15 | 4.45 | 7 |  | 2.775 |  |  | 0 | 2.2 | 58.2 | 39.6 | 97.8 | 0.0136 | 0.0091 |  |  |  |  | 63.2 | 31.3 | 31.9
2009-03-31 | 中国地方整備局 | 千代川 | 千代川 | 左岸 | 2.5 | H17-SL-2-2(2k500川表) | 表のり | B.2-2-5 | 5.15 | 5.45 | 9 |  | 2.682 |  |  | 0.5 | 91 | 8.5 | 0 | 8.5 | 0.4996 | 0.4376 | 0.2806 | 0.1105 | 4.5213 | 2.06 | [6 empty] | 0.00019108 | 0.0001221
2009-03-31 | 中国地方整備局 | 千代川 | 千代川 | 左岸 | 2.5 | H17-SL-2-2(2k500川表) | 表のり | B.2-2-6 | 7 | 8 |  | 1.764 | 2.691 | 0.954 | 0.44435 | 0.2 | 83.2 | 16.6 | 0 | 16.6 | 0.2535 | 0.2152 | 0.0952 | [9 empty] | 1.5614e-05 |  |  |  | CU |  |  | 43.3 | 23.4
2009-03-31 | 中国地方整備局 | 千代川 | 千代川 | 左岸 | 2.5 | H17-SL-2-2(2k500川表) | 表のり | B.2-2-7 | 8.15 | 8.45 | 9 |  | 2.693 |  |  | 8.8 | 84.5 | 6.7 | 0 | 6.7 | 0.521 | 0.4393 | 0.255 | 0.162 | 3.216 | 1.17 | [6 empty] | 0.00015309 | 0.00026244
2009-03-31 | 中国地方整備局 | 千代川 | 千代川 | 左岸 | 2.5 | H17-SL-2-2(2k500川表) | 表のり | B.2-2-8 | 10.15 | 10.3 | 5 |  | 2.71 |  |  | 0 | 21 | 57.8 | 21.2 | 79 | 0.0433 | 0.0291 | 0.0044 |  |  |  | 55.5 | 37.4 | 18.1 |  |  |  | 1.2586e-08
2009-03-31 | 中国地方整備局 | 千代川 | 千代川 | 左岸 | 2.5 | H17-SL-2-2(2k500川表) | 表のり | B.2-2-9 | 11.15 | 11.45 | 4 |  | 2.698 |  |  | 0.7 | 61.9 | 37.4 | 0 | 37.4 | 0.1448 | 0.1156
2009-03-31 | 中国地方整備局 | 千代川 | 千代川 | 左岸 | 2.5 | H17-SL-2-2(2k500川表) | 表のり | B.2-2-10 | 13.15 | 13.45 | 5 |  | 2.597 |  |  | 0 | 8.9 | 62.5 | 28.6 | 91.1 | 0.0288 | 0.0156 | 0.0023 |  |  |  | 80.5 | 48.6 | 31.9 |  |  |  | 2.7998e-09
2009-03-31 | 中国地方整備局 | 千代川 | 千代川 | 左岸 | 2.5 | H17-SL-2-2(2k500川表) | 表のり | B.2-2-1 | 1 | 2 |  | 1.741 | 2.703 | 1.11 | 0.64817 | 0.6 | 41.2 | 38.3 | 19.9 | 58.2 | 0.0825 | 0.0513 | 0.0051 |  |  |  | 55.4 | 29 | 26.4 |  |  |  | 1.7719e-08 |  |  |  | UU | [8 empty] | 15.9 | 9.9
2009-03-31 | 中国地方整備局 | 千代川 | 千代川 | 左岸 | 2.5 | H17-SL-2-2(2k500川表) | 表のり | B.2-2-2 | 2 | 3 |  | 1.654 | 2.625 | 1.405 | 1.1532 | 0 | 14.5 | 53.7 | 31.8 | 85.5 | 0.0253 | 0.0153 | 0.0015 |  |  |  | 63.3 | 32.6 | 30.7 |  |  |  | 1.0399e-09 |  |  |  | UU | [8 empty] | 25.2 | 1.9
2009-03-31 | 中国地方整備局 | 千代川 | 千代川 | 左岸 | 2.5 | H17-SL-2-3(2k500川裏) | 裏のり | B.2-3-4 | 5 | 6 | 3 |  | 2.657 |  |  | 0 | 7.8 | 67.6 | 24.6 | 92.2 | 0.0236 | 0.0172 | 0.0035 |  |  |  | 56.3 | 31.3 | 25 |  |  |  | 7.4064e-09 |  |  |  | UU | [8 empty] | 29.8 | 3.1
2009-03-31 | 中国地方整備局 | 千代川 | 千代川 | 左岸 | 2.5 | H17-SL-2-3(2k500川裏) | 裏のり | B.2-3-5 | 6.5 | 8.5 |  |  | 2.659 |  |  | 0 | 52.7 | 47.3 | 0 | 47.3 | 0.1128 | 0.082 | [9 empty] | 1.86e-07 |  |  |  |  | CU |  |  | 28.9 | 20.3
2009-03-31 | 中国地方整備局 | 千代川 | 千代川 | 左岸 | 2.5 | H17-SL-2-3(2k500川裏) | 裏のり | B.2-3-6 | 10.15 | 10.45 | 6 |  | 2.671 |  |  | 0 | 33.8 | 48.6 | 17.6 | 66.2 | 0.0605 | 0.0427 | 0.0064 | 0.0018 | 33.6111 | 1.7 | 59.1 | 31 | 28.1 |  |  |  | 2.9986e-08 | 3.24e-08
2009-03-31 | 中国地方整備局 | 千代川 | 千代川 | 左岸 | 2.5 | H17-SL-2-3(2k500川裏) | 裏のり | B.2-3-7 | 11.15 | 11.45 | 10 |  | 2.673 |  |  | 2 | 90.7 | 7.3 | 0 | 7.3 | 0.6995 | 0.5906 | 0.2529 | 0.1252 | 5.5871 | 1.72 | [6 empty] | 0.00015019 | 0.00015675
2009-03-31 | 中国地方整備局 | 千代川 | 千代川 | 左岸 | 2.5 | H17-SL-2-3(2k500川裏) | 裏のり | B.2-3-8 | 14.15 | 14.45 | 10 |  | 2.677 |  |  | 0.7 | 50.3 | 49 | 0 | 49 | 0.0891 | 0.0762
2009-03-31 | 中国地方整備局 | 千代川 | 千代川 | 左岸 | 2.5 | H17-SL-2-3(2k500川裏) | 裏のり | B.2-3-9 | 17.15 | 17.45 | 4 |  | 2.65 |  |  | 0.1 | 4.7 | 67.6 | 27.6 | 95.2 | 0.0201 | 0.0137 | 0.0027 |  |  |  | 72.1 | 41.5 | 30.6 |  |  |  | 4.0595e-09
2009-03-31 | 中国地方整備局 | 千代川 | 千代川 | 左岸 | 2.5 | H17-SL-2-3(2k500川裏) | 裏のり | B.2-3-1 | 1.35 | 1.45 | 5 |  | 2.686 |  |  | 2.8 | 42.1 | 40.4 | 14.7 | 55.1 | 0.1172 | 0.0551 | 0.0083 | 0.0026 | 45.0769 | 0.99 | 36.3 | 23.7 | 12.6 |  |  |  | 5.4765e-08 | 6.76e-08
2009-03-31 | 中国地方整備局 | 千代川 | 千代川 | 左岸 | 2.5 | H17-SL-2-3(2k500川裏) | 裏のり | B.2-3-2 | 3 | 4 |  |  | 2.725 |  |  | 0 | 8.3 | 64.7 | 27 | 91.7 | 0.0256 | 0.0188 | 0.0025 |  |  |  | 56.1 | 29.3 | 26.8 |  |  |  | 3.3965e-09 |  |  |  | UU | [8 empty] | 28.7 | 7.6
2009-03-31 | 中国地方整備局 | 千代川 | 千代川 | 左岸 | 2.5 | H17-SL-2-3(2k500川裏) | 裏のり | B.2-3-3 | 4 | 4.5 |  |  | 2.665 |  |  | 0.1 | 27.2 | 52.5 | 20.2 | 72.7 | 0.0522 | 0.036 | 0.0049 | 0.0013 | 40.1538 | 1.88 | 54.1 | 32.3 | 21.8 |  |  |  | 1.615e-08 | 1.69e-08 |  |  | UU | [8 empty] | 17.3 | 5
2009-03-31 | 中国地方整備局 | 千代川 | 千代川 | 左岸 | 3.8 | No.3(堤外側) | 表のり | B.P-3 | 2.15 | 2.45 | 5 |  | 2.681 |  |  | 0 | 20 | 49 | 31 | 80 | 0.031 | 0.019 | 0.0015 | [9 empty] | 1.0399e-09
2009-03-31 | 中国地方整備局 | 千代川 | 千代川 | 左岸 | 3.8 | No.3(堤外側) | 表のり | B.P-5 | 4.15 | 4.45 | 3 |  | 2.702 |  |  | 0 | 26 | 51 | 23 | 74 | 0.048 | 0.029 | 0.0035 |  |  |  | 27.2 | 23.5 | 3.7 |  |  |  | 7.4064e-09
2009-03-31 | 中国地方整備局 | 千代川 | 千代川 | 左岸 | 3.8 | No.3(堤外側) | 表のり | B.P-6 | 5.15 | 5.45 | 3 |  | 2.698 |  |  | 0 | 9 | 61 | 30 | 91 | 0.021 | 0.014 | 0.0025 |  |  |  | 44.9 | 24.6 | 20.3 |  |  |  | 3.3965e-09
2009-03-31 | 中国地方整備局 | 千代川 | 千代川 | 左岸 | 3.8 | No.3(堤外側) | 表のり | B.P-7 | 6.15 | 6.45 | 24 |  | 2.647 |  |  | 0 | 42 | 40 | 18 | 58 | 0.091 | 0.048 | 0.0055 | 0.0023 | 39.5652 | 0.8 | [6 empty] | 2.1107e-08 | 5.29e-08
2009-03-31 | 中国地方整備局 | 千代川 | 千代川 | 左岸 | 3.8 | No.3(堤外側) | 表のり | B.P-8 | 7.15 | 7.45 | 12 |  | 2.666 |  |  | 31 | 66 | 3 | 0 | 3 | 1.4 | 1 | 0.42 | 0.21 | 6.6667 | 1.2 | [6 empty] | 0.00048648 | 0.000441
2009-03-31 | 中国地方整備局 | 千代川 | 千代川 | 左岸 | 3.8 | No.3(堤外側) | 表のり | B.P-10 | 9.15 | 9.45 | 18 |  | 2.66 |  |  | 40 | 59 | 1 | 0 | 1 | 2 | 1.3 | 0.51 | 0.36 | 5.5556 | 0.7 | [6 empty] | 0.00076285 | 0.001296
2009-03-31 | 中国地方整備局 | 千代川 | 千代川 | 左岸 | 3.8 | No.3(堤外側) | 表のり | B.P-13 | 12.15 | 12.45 | 5 |  | 2.639 |  |  | 0 | 50 | 35 | 15 |  | 0.11 | 0.075 | 0.011 | 0.0022 | 50 | 4.2 | [6 empty] | 1.0517e-07 | 4.84e-08
2009-03-31 | 中国地方整備局 | 千代川 | 千代川 | 左岸 | 3.8 | No.3(堤外側) | 表のり | B.P-15 | 14.15 | 14.45 | 5 |  | 2.637 |  |  | 0 | 2 | 67 | 31 |  | 0.019 | 0.0024 | 0.0024 |  |  |  | 63.3 | 28 | 35.3 |  |  |  | 3.0899e-09
2009-03-31 | 中国地方整備局 | 千代川 | 千代川 | 左岸 | 3.8 | No.3(堤外側) | 表のり | B.P-1 | 0.15 | 0.45 | 4 |  | 2.646 |  |  | 6 | 35 | 37 | 22 | 59 | 0.082 | 0.044 | 0.0038 | [9 empty] | 8.961e-09
2009-03-31 | 中国地方整備局 | 千代川 | 千代川 | 左岸 | 3.8 | No.3(堤外側) | 表のり | B.P-2 | 1.15 | 1.45 | 6 |  | 2.677 |  |  | 1 | 39 | 35 | 25 | 60 | 0.075 | 0.042 | 0.0028 | [9 empty] | 4.4164e-09
2009-03-31 | 中国地方整備局 | 千代川 | 千代川 | 左岸 | 3.8 | No.3(堤内側) | 裏のり | B.T-1 | 5 | 5.85 |  | 1.899 | 2.697 | 0.891 | 0.37406 | 0 | 34 | 44 | 22 | 66 | 0.062 | 0.044 | 0.013 | 0.0038 | 16.3158 | [7 empty] | 1.5488e-07 | 1.444e-07 |  | 2.427e-08 | CU |  |  | 20.9 | 23.6
2009-03-31 | 中国地方整備局 | 千代川 | 千代川 | 左岸 | 3.8 | No.3(堤内側) | 裏のり | B.P-5 | 6.15 | 6.45 | 7 |  | 2.689 |  |  | 2 | 75 | 14 | 9 | 23 | 0.23 | 0.19 | 0.055 | 0.007 | 32.8571 | 7.5 | [6 empty] | 4.3795e-06 | 4.9e-07
2009-03-31 | 中国地方整備局 | 千代川 | 千代川 | 左岸 | 3.8 | No.3(堤内側) | 裏のり | B.P-7 | 8.15 | 8.45 | 17 |  | 2.667 |  |  | 49 | 45 | 6 | 0 | 6 | 3.2 | 1.9 | 0.38 | 0.21 | 15.2381 | 0.5 | [6 empty] | 0.0003858 | 0.000441
2009-03-31 | 中国地方整備局 | 千代川 | 千代川 | 左岸 | 3.8 | No.3(堤内側) | 裏のり | B.1 | 9 | 10 | [20 empty] | 0.000255
2009-03-31 | 中国地方整備局 | 千代川 | 千代川 | 左岸 | 3.8 | No.3(堤内側) | 裏のり | B.SD-2 | 10 | 10.8 |  | 1.97 | 2.661 | 0.605 | 0.13797 | 14 | 81 | 5 | 0 | 5 | 0.88 | 0.73 | 0.4 | 0.23 | 3.8261 | 1.3 | [6 empty] | 0.00043448 | 0.000529 |  | 0.00027984 | CU |  |  | 62.7 | 36
2009-03-31 | 中国地方整備局 | 千代川 | 千代川 | 左岸 | 3.8 | No.3(堤内側) | 裏のり | B.P-9 | 12.15 | 12.45 | 6 |  | 2.652 |  |  | 0 | 58 | 25 | 17 | 42 | 0.12 | 0.099 | 0.008 | 0.0018 | 66.6667 | 2.7 | [6 empty] | 5.0287e-08 | 3.24e-08
2009-03-31 | 中国地方整備局 | 千代川 | 千代川 | 左岸 | 3.8 | No.3(堤内側) | 裏のり | B.P-11 | 14.15 | 14.45 | 10 |  | 2.608 |  |  | 0 | 15 | 59 | 26 | 85 | 0.029 | 0.019 | 0.003 |  |  |  | 56.9 | 33.4 | 23.5 |  |  |  | 5.1819e-09
2009-03-31 | 中国地方整備局 | 千代川 | 千代川 | 左岸 | 3.8 | No.3(堤内側) | 裏のり | B.P-1 | 0.15 | 0.45 | 5 |  | 2.616 |  |  | 7 | 72 | 14 | 7 | 21 | 0.57 | 0.42 | 0.07 | 0.0099 | 57.5758 | 4.9 | [6 empty] | 7.6576e-06 | 9.801e-07
2009-03-31 | 中国地方整備局 | 千代川 | 千代川 | 左岸 | 3.8 | No.3(堤内側) | 裏のり | B.SD-1 | 1 | 1.7 |  | 1.875 | 2.663 | 0.899 | 0.38261 | 0 | 39 | 36 | 25 | 61 | 0.068 | 0.032 | 0.003 | [8 empty] | 1.7e-07 | 5.1819e-09 |  |  |  | CU |  |  | 20.6 | 22.9
2009-03-31 | 中国地方整備局 | 千代川 | 千代川 | 左岸 | 3.8 | No.3(堤内側) | 裏のり | B.P-3 | 3.15 | 3.45 | 4 |  | 2.675 |  |  | 1 | 42 | 38 | 19 | 57 | 0.091 | 0.052 | 0.0055 | 0.002 | 45.5 | 1 | [6 empty] | 2.1107e-08 | 4e-08
2009-03-31 | 中国地方整備局 | 千代川 | 千代川 | 左岸 | 4.85 | No.4(堤外側) | 表のり | B.P-5 | 4.15 | 4.45 | 8 |  | 2.68 |  |  | 1 | 65 | 24 | 10 | 34 | 0.21 | 0.16 | 0.029 | 0.0043 | 48.8372 | 4.4 | [6 empty] | 9.9398e-07 | 1.849e-07
2009-03-31 | 中国地方整備局 | 千代川 | 千代川 | 左岸 | 4.85 | No.4(堤外側) | 表のり | B.P-6 | 5.15 | 5.45 | 3 |  | 2.69 |  |  | 0 | 16 | 55 | 29 | 84 | 0.03 | 0.019 | 0.0022 |  |  |  | 37.1 | 25.5 | 11.6 |  |  |  | 2.5258e-09
2009-03-31 | 中国地方整備局 | 千代川 | 千代川 | 左岸 | 4.85 | No.3(左岸4k850) | 表のり | B.P-6 | 6.15 | 6.45 | 1 |  | 2.696 |  |  | 0 | 57 | 31 | 12 | 43 | 0.14 | 0.1 | 0.015 | 0.0032 | 43.75 | 3.2 | [6 empty] | 2.1578e-07 | 1.024e-07
2009-03-31 | 中国地方整備局 | 千代川 | 千代川 | 左岸 | 4.85 | No.4(堤外側) | 表のり | B.P-8 | 7.15 | 7.45 | 21 |  | 2.652 |  |  | 2 | 52 | 31 | 15 | 46 | 0.12 | 0.088 | 0.011 | 0.0019 | 63.1579 | 4.7 | [6 empty] | 1.0517e-07 | 3.61e-08
2009-03-31 | 中国地方整備局 | 千代川 | 千代川 | 左岸 | 4.85 | No.4(堤外側) | 表のり | B.1 | 7.5 | 8 | [20 empty] | 8.6e-05
2009-03-31 | 中国地方整備局 | 千代川 | 千代川 | 左岸 | 4.85 | No.3(左岸4k850) | 表のり | B.P-8 | 8.15 | 8.45 | 4 |  | 2.693 |  |  | 1 | 20 | 54 | 25 | 79 | 0.037 | 0.024 | 0.003 |  |  |  | 40.7 | 32.4 | 8.3 |  |  |  | 5.1819e-09
2009-03-31 | 中国地方整備局 | 千代川 | 千代川 | 左岸 | 4.85 | No.4(堤外側) | 表のり | B.P-9 | 8.15 | 8.45 | 21 |  | 2.666 |  |  | 51 | 42 | 7 | 0 | 7 | 4.1 | 2.1 | 0.38 | 0.16 | 25.625 | 0.6 | [6 empty] | 0.0003858 | 0.000256
2009-03-31 | 中国地方整備局 | 千代川 | 千代川 | 左岸 | 4.85 | No.3(左岸4k850) | 表のり | B.P-10 | 10.15 | 10.45 | 23 |  | 2.667 |  |  | 31 | 56 | 9 | 4 | 13 | 0.94 | 0.64 | 0.21 | 0.041 | 22.9268 | 3 | [6 empty] | 9.763e-05 | 1.681e-05
2009-03-31 | 中国地方整備局 | 千代川 | 千代川 | 左岸 | 4.85 | No.4(堤外側) | 表のり | B.P-11 | 10.15 | 10.45 | 15 |  | 2.7 |  |  | 1 | 83 | 9 | 7 | 16 | 0.22 | 0.19 | 0.11 | 0.012 | 18.3333 | 7.3 | [6 empty] | 2.1823e-05 | 1.44e-06
2009-03-31 | 中国地方整備局 | 千代川 | 千代川 | 左岸 | 4.85 | No.3(左岸4k850) | 表のり | B.P-12 | 12.15 | 12.45 | 7 |  | 2.712 |  |  | 0 | 16 | 57 | 27 | 84 | 0.023 | 0.016 | 0.0032 |  |  |  | 35.5 | 27.7 | 7.8 |  |  |  | 6.0177e-09
2009-03-31 | 中国地方整備局 | 千代川 | 千代川 | 左岸 | 4.85 | No.4(堤外側) | 表のり | B.P-13 | 12.15 | 12.45 | 10 |  | 2.679 |  |  | 1 | 42 | 44 | 13 | 57 | 0.083 | 0.059 | 0.011 | 0.0033 | 25.1515 | 2 | [6 empty] | 1.0517e-07 | 1.089e-07
2009-03-31 | 中国地方整備局 | 千代川 | 千代川 | 左岸 | 4.85 | No.3(左岸4k850) | 表のり | B.P-13 | 13.15 | 13.45 | 16 |  | 2.677 |  |  | 12 | 74 | 9 | 5 | 14 | 0.62 | 0.49 | 0.14 | 0.027 | 22.963 | 4.4 | [6 empty] | 3.8157e-05 | 7.29e-06
2009-03-31 | 中国地方整備局 | 千代川 | 千代川 | 左岸 | 4.85 | No.3(左岸4k850) | 表のり | B.P-14 | 14.15 | 14.45 | 5 |  | 2.68 |  |  | 0 | 11 | 65 | 24 | 89 | 0.021 | 0.016 | 0.0037 |  |  |  | 53.2 | 36.3 | 16.9 |  |  |  | 8.4241e-09
2009-03-31 | 中国地方整備局 | 千代川 | 千代川 | 左岸 | 4.85 | No.3(左岸4k850) | 表のり | B.P-15 | 15.15 | 15.45 | 5 |  | 2.706 |  |  | 0 | 75 | 19 | 6 | 25 | 0.16 | 0.14 | 0.052 | 0.016 | 10 | 3.4 | [6 empty] | 3.8457e-06 | 2.56e-06
2009-03-31 | 中国地方整備局 | 千代川 | 千代川 | 左岸 | 4.85 | No.3(左岸4k850) | 表のり | B.P-16 | 16.15 | 16.45 | 5 |  | 2.685 |  |  | 0 | 19 | 60 | 21 | 81 | 0.037 | 0.024 | 0.0047 | 0.0021 | 17.619 | 1 | 45.6 | 36.5 | 9.1 |  |  |  | 1.4664e-08 | 4.41e-08
2009-03-31 | 中国地方整備局 | 千代川 | 千代川 | 左岸 | 4.85 | No.3(左岸4k850) | 表のり | B.P-17 | 17.15 | 17.45 | 6 |  | 2.716 |  |  | 0 | 72 | 24 | 4 | 28 | 0.13 | 0.12 | 0.042 | 0.014 | 9.2857 | 3.3 | [6 empty] | 2.3446e-06 | 1.96e-06
2009-03-31 | 中国地方整備局 | 千代川 | 千代川 | 左岸 | 4.85 | No.3(左岸4k850) | 表のり | B.P-18 | 18.15 | 18.45 | 4 |  | 2.753 |  |  | 0 | 2 | 50 | 48 | 98 | 0.0075 | 0.0053 |  |  |  |  | 43 | 30.8 | 12.2
2009-03-31 | 中国地方整備局 | 千代川 | 千代川 | 左岸 | 4.85 | No.4(堤外側) | 表のり | B.P-1 | 0.15 | 0.45 | 3 |  | 2.599 |  |  | 19 | 52 | 16 | 13 | 29 | 0.38 | 0.25 | 0.018 | 0.0024 | 158.3333 | 8.6 | [6 empty] | 3.292e-07 | 5.76e-08
2009-03-31 | 中国地方整備局 | 千代川 | 千代川 | 左岸 | 4.85 | No.4(堤外側) | 表のり | B.T-1 | 1 | 1.8 | 5 |  | 2.673 |  |  | 0 | 7 | 54 | 39 | 93 | 0.014 | 0.0088 |  |  |  |  | 61.5 | 37.2 | 24.3
2009-03-31 | 中国地方整備局 | 千代川 | 千代川 | 左岸 | 4.85 | No.3(左岸4k850) | 表のり | B.P-1 | 1.15 | 1.45 | 5 |  | 2.708 |  |  | 2 | 18 | 51 | 29 | 80 | 0.024 | 0.014 | 0.0026 |  |  |  | 44.3 | 28.5 | 15.8 |  |  |  | 3.7196e-09
2009-03-31 | 中国地方整備局 | 千代川 | 千代川 | 左岸 | 4.85 | No.3(左岸4k850) | 表のり | B.P-2 | 2.15 | 2.45 | 4 |  | 2.705 |  |  | 0 | 13 | 58 | 29 | 87 | 0.019 | 0.012 | 0.0032 |  |  |  | 47.4 | 31.4 | 16 |  |  |  | 6.0177e-09
2009-03-31 | 中国地方整備局 | 千代川 | 千代川 | 左岸 | 4.85 | No.4(堤外側) | 表のり | B.P-3 | 2.15 | 2.45 | 5 |  | 2.656 |  |  | 0 | 16 | 43 | 41 | 84 | 0.014 | 0.0088 |  |  |  |  | 55.8 | 31.4 | 24.4
2009-03-31 | 中国地方整備局 | 千代川 | 千代川 | 左岸 | 4.85 | No.3(左岸4k850) | 表のり | B.P-3 | 3.15 | 3.45 | 3 |  | 2.691 |  |  | 0 | 18 | 48 | 34 | 82 | 0.018 | 0.011 | 0.002 |  |  |  | 42.9 | 28.4 | 14.5 |  |  |  | 2.0253e-09
2009-03-31 | 中国地方整備局 | 千代川 | 千代川 | 左岸 | 4.85 | No.3(左岸4k850) | 表のり | B.P-5 | 5.15 | 5.45 | 6 |  | 2.661 |  |  | 0 | 8 | 54 | 38 | 92 | 0.014 | 0.0084 |  |  |  |  | 59.6 | 35.2 | 24.4
2009-03-31 | 中国地方整備局 | 千代川 | 千代川 | 左岸 | 4.85 | No.4(堤内側) | 裏のり | B.SD-2 | 3 | 3.85 | 2 |  | 2.65 |  |  | 49 | 45 | 6 | 0 | 6 | 7 | 1.9 | 0.48 | 0.24 | 29.1667 | 0.3 | [6 empty] | 0.00066288 | 0.000576
2009-03-31 | 中国地方整備局 | 千代川 | 千代川 | 左岸 | 4.85 | No.4(堤内側) | 裏のり | B.T-1 | 5 | 5.8 | 2 | 1.798 | 2.689 | 1.122 | 0.66563 | 0 | 8 | 55 | 37 | 92 | 0.014 | 0.0092 | 0.0015 |  |  |  | 53.1 | 31.7 | 21.4 |  |  |  | 1.0399e-09 |  |  |  | UU | [8 empty] | 32.7 | 0
2009-03-31 | 中国地方整備局 | 千代川 | 千代川 | 左岸 | 4.85 | No.4(堤内側) | 裏のり | B.1 | 7 | 7.5 | [20 empty] | 8.59e-05
2009-03-31 | 中国地方整備局 | 千代川 | 千代川 | 左岸 | 4.85 | No.4(堤内側) | 裏のり | B.SD-3 | 7 | 7.8 | 19 | 2.123 | 2.676 | 0.392 | 0.043273 | 51 | 40 | 9 | 0 | 9 | 3.7 | 2.1 | 0.47 | 0.11 | 33.6364 | 1.5 | [6 empty] | 0.00063132 | 0.000121 |  | 3.1949e-05 | CU |  |  | 0 | 42.8
2009-03-31 | 中国地方整備局 | 千代川 | 千代川 | 左岸 | 4.85 | No.4(堤内側) | 裏のり | B.P-7 | 10.15 | 10.45 | 21 |  | 2.666 |  |  | 46 | 42 | 7 | 5 | 12 | 4.6 | 1 | 0.31 | 0.038 | 121.0526 | 1.5 | [6 empty] | 0.0002407 | 1.444e-05
2009-03-31 | 中国地方整備局 | 千代川 | 千代川 | 左岸 | 4.85 | No.4(堤内側) | 裏のり | B.P-9 | 12.15 | 12.45 | 12 |  | 2.643 |  |  | 8 | 86 | 6 | 0 | 6 | 1.1 | 0.9 | 0.5 | 0.24 | 4.5833 | 1.6 | [6 empty] | 0.00072864 | 0.000576
2009-03-31 | 中国地方整備局 | 千代川 | 千代川 | 左岸 | 4.85 | No.4(堤内側) | 裏のり | B.P-10 | 13.15 | 13.45 | 10 |  | 2.657 |  |  | 2 | 22 | 53 | 23 | 76 | 0.043 | 0.028 | 0.0038 |  |  |  | 34.1 | 25.3 | 8.8 |  |  |  | 8.961e-09
2009-03-31 | 中国地方整備局 | 千代川 | 千代川 | 左岸 | 4.85 | No.4(堤内側) | 裏のり | B.SD-1 | 1 | 1.85 | 4 | 1.768 | 2.643 | 0.703 | 0.20401 | 30 | 50 | 10 | 10 | 20 | 0.79 | 0.5 | 0.07 | 0.0046 | 171.7391 | 11 | [5 empty] | 0.00027 | 7.6576e-06 | 2.116e-07 |  | 3.1167e-08 | CU |  |  | 0 | 25.8
2009-03-31 | 中国地方整備局 | 千代川 | 千代川 | 左岸 | 5.7 | No.4(左岸5k700) | 天端 | B.P-5 | 5.15 | 5.45 | 12 |  | 2.692 |  |  | 56 | 39 | 5 | 0 | 5 | 5.8 | 3.2 | 0.51 | 0.26 | 22.3077 | 0.4 | [6 empty] | 0.00076285 | 0.000676
2009-03-31 | 中国地方整備局 | 千代川 | 千代川 | 左岸 | 5.7 | No.4(左岸5k700) | 天端 | B.P-6 | 6.15 | 6.45 | 10 |  | 2.687 |  |  | 52 | 41 | 7 | 0 | 7 | 5.7 | 2.5 | 0.375 | 0.16 | 35.625 | 0.4 | [6 empty] | 0.00037414 | 0.000256
2009-03-31 | 中国地方整備局 | 千代川 | 千代川 | 左岸 | 5.7 | No.4(左岸5k700) | 天端 | B.P-7 | 7.15 | 7.45 | 5 |  | 2.713 |  |  | 0 | 47 | 42 | 11 | 53 | 0.085 | 0.069 | 0.014 | 0.0039 | 21.7949 | 2.5 | 9999 | [5 empty] | 1.839e-07 | 1.521e-07
2009-03-31 | 中国地方整備局 | 千代川 | 千代川 | 左岸 | 5.7 | No.4(左岸5k700) | 天端 | B.P-9 | 9.15 | 9.45 | 11 |  | 2.685 |  |  | 69 | 27 | 4 | 0 | 4 | 6.9 | 5.3 | 0.9 | 0.39 | 17.6923 | 1.3 | [6 empty] | 0.0028443 | 0.001521
2009-03-31 | 中国地方整備局 | 千代川 | 千代川 | 左岸 | 5.7 | No.4(左岸5k700) | 天端 | B.P-11 | 11.15 | 11.45 | 23 |  | 2.667 |  |  | 23 | 67 | 7 | 3 | 10 | 0.91 | 0.68 | 0.3 | 0.072 | 12.6389 | 2.7 | [6 empty] | 0.0002231 | 5.184e-05
2009-03-31 | 中国地方整備局 | 千代川 | 千代川 | 左岸 | 5.7 | No.4(左岸5k700) | 天端 | B.P-12 | 12.15 | 12.45 | 11 |  | 2.68 |  |  | 0 | 84 | 11 | 5 | 16 | 0.34 | 0.3 | 0.2 | 0.026 | 13.0769 | 4.1 | [6 empty] | 8.7194e-05 | 6.76e-06
2009-03-31 | 中国地方整備局 | 千代川 | 千代川 | 左岸 | 5.7 | No.4(左岸5k700) | 天端 | B.P-13 | 13.15 | 13.45 | 21 |  | 2.674 |  |  | 33 | 58 | 9 | 0 | 9 | 1.5 | 1.1 | 0.38 | 0.11 | 13.6364 | 2 | [6 empty] | 0.0003858 | 0.000121
2009-03-31 | 中国地方整備局 | 千代川 | 千代川 | 左岸 | 5.7 | No.4(左岸5k700) | 天端 | B.P-14 | 14.15 | 14.45 | 7 |  | 2.692 |  |  | 0 | 75 | 21 | 4 | 25 | 0.19 | 0.15 | 0.057 | 0.023 | 8.2609 | 2 | [6 empty] | 4.7573e-06 | 5.29e-06
2009-03-31 | 中国地方整備局 | 千代川 | 千代川 | 左岸 | 5.7 | No.4(左岸5k700) | 天端 | B.P-15 | 15.15 | 15.45 | 7 |  | 2.681 |  |  | 0 | 48 | 42 | 10 | 52 | 0.097 | 0.07 | 0.013 | 0.0051 | 19.0196 | 1.3 | 38.3 | 29.2 | 9.1 |  |  |  | 1.5488e-07 | 2.601e-07
2009-03-31 | 中国地方整備局 | 千代川 | 千代川 | 左岸 | 5.7 | No.4(左岸5k700) | 天端 | B.P-16 | 16.15 | 16.45 | 4 |  | 2.643 |  |  | 0 | 14 | 73 | 13 | 86 | 0.035 | 0.026 | 0.0075 | 0.004 | 8.75 | 1 | 54.7 | 37.6 | 17.1 |  |  |  | 4.3303e-08 | 1.6e-07
2009-03-31 | 中国地方整備局 | 千代川 | 千代川 | 左岸 | 5.7 | No.4(左岸5k700) | 天端 | B.P-1 | 1.15 | 1.45 | 4 |  | 2.667 |  |  | 28 | 50 | 18 | 4 | 22 | 0.57 | 0.37 | 0.066 | 0.0021 | 271.4286 | 1.4 | [6 empty] | 6.6816e-06 | 4.41e-08
2009-03-31 | 中国地方整備局 | 千代川 | 千代川 | 左岸 | 5.7 | No.4(左岸5k700) | 天端 | B.P-2 | 2.15 | 2.45 | 13 |  | 2.559 |  |  | 61 | 26 | 10 | 3 | 13 | 7.5 | 5.1 | 0.265 | 0.043 | 174.4186 | 0.9 | [6 empty] | 0.00016736 | 1.849e-05
2009-03-31 | 中国地方整備局 | 千代川 | 千代川 | 左岸 | 5.7 | No.4(左岸5k700) | 天端 | B.P-3 | 3.15 | 3.45 | 8 |  | 2.667 |  |  | 17 | 66 | 14 | 3 | 17 | 0.34 | 0.27 | 0.11 | 0.031 | 10.9677 | 2.1 | [6 empty] | 2.1823e-05 | 9.61e-06
2009-03-31 | 中国地方整備局 | 千代川 | 千代川 | 左岸 | 5.7 | No.4(左岸5k700) | 天端 | B.P-4 | 4.15 | 4.45 | 9 |  | 2.695 |  |  | 46 | 49 | 5 | 0 | 5 | 3.1 | 1.4 | 0.49 | 0.3 | 10.3333 | 0.4 | [6 empty] | 0.00069532 | 0.0009
2009-03-31 | 中国地方整備局 | 千代川 | 千代川 | 左岸 | 5.7 | No.2堤外側(5k700) | 表のり | B.O2P-3 | 3.15 | 3.45 | 12 |  | 2.654 |  |  | 55.5 | 39.4 |  | 5.1 | 5.1 | 6.4893 | 3.0346 | 0.6259 | 0.3133 | 20.7127 | [7 empty] | 0.001226 | 0.00098157
2009-03-31 | 中国地方整備局 | 千代川 | 千代川 | 左岸 | 5.7 | No.2堤外側(5k700) | 表のり | B.O2P-5 | 5.15 | 5.49 | 6 |  | 2.703 |  |  | 73.3 | 20 |  | 6.7 | 6.7 | 21.5039 | 16.0748 | 0.9445 | 0.234 | 91.897 | [7 empty] | 0.0031808 | 0.00054756
2009-03-31 | 中国地方整備局 | 千代川 | 千代川 | 左岸 | 5.7 | No.2堤外側(5k700) | 表のり | B.O2P-7 | 7.15 | 7.47 | 4 |  | 2.643 |  |  | 0 | 44.6 | 51.6 | 3.8 | 55.4 | 0.0908 | 0.0637 | 0.0106 | 0.0072 | 12.6111 | [7 empty] | 9.6524e-08 | 5.184e-07
2009-03-31 | 中国地方整備局 | 千代川 | 千代川 | 左岸 | 5.7 | No.2堤外側(5k700) | 表のり | B.O2P-9 | 9.15 | 9.45 | 12 |  | 2.635 |  |  | 58.4 | 35.9 |  | 5.7 | 5.7 | 6.6663 | 3.8813 | 0.7439 | 0.2932 | 22.7364 | [7 empty] | 0.0018294 | 0.00085966
2009-03-31 | 中国地方整備局 | 千代川 | 千代川 | 左岸 | 5.7 | No.2堤外側(5k700) | 表のり | B.O2P-11 | 11.15 | 11.45 | 12 |  | 2.671 |  |  | 49 | 44 |  | 7 | 7 | 2.6408 | 1.9434 | 0.5935 | 0.1757 | 15.0302 | [7 empty] | 0.001084 | 0.0003087
2009-03-31 | 中国地方整備局 | 千代川 | 千代川 | 左岸 | 5.7 | No.2堤外側(5k700) | 表のり | B.O2P-13 | 13.15 | 13.45 | 3 |  | 2.635 |  |  | 0 | 28.1 | 58.9 | 13 | 71.9 | 0.0621 | 0.0496 | 0.0086 | 0.0029 | 21.4138 | [7 empty] | 5.9461e-08 | 8.41e-08
2009-03-31 | 中国地方整備局 | 千代川 | 千代川 | 左岸 | 5.7 | No.2堤外側(5k700) | 表のり | B.O2P-15 | 15.15 | 15.53 | 4 |  | 2.664 |  |  | 0 | 26.4 | 60.8 | 12.8 | 73.6 | 0.0602 | 0.0507 | 0.0093 | 0.0027 | 22.2963 | [7 empty] | 7.1281e-08 | 7.29e-08
2009-03-31 | 中国地方整備局 | 千代川 | 千代川 | 左岸 | 5.7 | No.2堤外側(5k700) | 表のり | B.O2P-1 | 1.15 | 1.57 | 2 |  | 2.649 |  |  | 45.4 | 32.4 |  | 22.2 | 22.2 | 5.6245 | 1.1555
2009-03-31 | 中国地方整備局 | 千代川 | 千代川 | 左岸 | 5.7 | No.2堤内側(5k700) | 裏のり | B.TT4-1(堤外) | 0.5 | 1.1 |  | 1.869 | 2.632 | 0.567 | 0.11633 | 30 | 51 |  | 19 | 19 | 1.3 | 0.87 | 0.09 | [8 empty] | 4.3e-06 | 1.3708e-05 |  |  |  | CU |  |  | 18.8 | 29.5
2009-03-31 | 中国地方整備局 | 千代川 | 千代川 | 左岸 | 5.7 | No.2堤内側(5k700) | 裏のり | B.TT1-1(堤内)別孔 | 1.5 | 2.5 |  | 1.935 | 2.629 | 0.665 | 0.17662 | 7 | 72 |  | 21 | 21 | 0.54 | 0.41 | [9 empty] | 3.33e-06 |  |  |  |  | CU |  |  | 56.8 | 28.2
2009-03-31 | 中国地方整備局 | 千代川 | 千代川 | 左岸 | 5.7 | No.2堤内側(5k700) | 裏のり | B.T4-1(堤内) | 2 | 2.34 |  | 1.803 | 2.676 | 1.092 | 0.62245 | 0 | 3 | 47 | 50 | 97 | 0.0087 | 0.005 |  |  |  |  | 50.2 | 23.4 | 26.8 | [7 empty] | UU | [8 empty] | 42.1 | 2.7
2009-03-31 | 中国地方整備局 | 千代川 | 千代川 | 左岸 | 5.7 | No.2堤内側(5k700) | 裏のり | B.I2P-3 | 3.15 | 3.45 | 9 |  | 2.635 |  |  | 72.5 | 20 |  | 7.5 | 7.5 | 14.9437 | 8.8714 | 1.0982 | 0.2295 | 65.1142 | 1.82 | [6 empty] | 0.0045109 | 0.0005267
2009-03-31 | 中国地方整備局 | 千代川 | 千代川 | 左岸 | 5.7 | No.2堤内側(5k700) | 裏のり | B.T4-2(堤内) | 4 | 4.8 |  | 1.798 | 2.714 | 1.157 | 0.71804 | 0 | 0 | 49 | 51 | 100 | 0.0079 | 0.0047 |  |  |  |  | 48.4 | 19 | 29.4 | [7 empty] | UU | [8 empty] | 34.2 | 1.9
2009-03-31 | 中国地方整備局 | 千代川 | 千代川 | 左岸 | 5.7 | No.2堤内側(5k700) | 裏のり | B.I2P-4 | 4.15 | 4.45 | 5 |  | 2.661 |  |  | 38.9 | 50 |  | 11.1 | 11.1 | 1.8095 | 1.0002 | 0.1992 | [9 empty] | 8.6388e-05
2009-03-31 | 中国地方整備局 | 千代川 | 千代川 | 左岸 | 5.7 | No.2堤内側(5k700) | 裏のり | B.T1-1(堤内) | 4.5 | 5.4 |  | 1.883 | 2.67 | 0.895 | 0.37832 | 0 | 39 | 42 | 19 | 61 | 0.072 | 0.047 | 0.007 | 0.0012 | 60 | 2.96 | 30.7 | 14.4 | 16.3 |  |  |  | 3.6906e-08 | 1.44e-08 |  | 1.4778e-09 | UU | [8 empty] | 16.9 | 4.3
2009-03-31 | 中国地方整備局 | 千代川 | 千代川 | 左岸 | 5.7 | No.2堤内側(5k700) | 裏のり | B.T2-1(堤内) | 6.7 | 7.1 |  | 1.735 | 2.674 | 1.288 | 0.93388 | 0 | 8 | 62 | 30 | 92 | 0.023 | 0.015 | 0.0033 |  |  |  | 52.5 | 23.9 | 28.6 |  |  |  | 6.4624e-09 |  |  |  | UU | [8 empty] | 36.9 | 2.5
2009-03-31 | 中国地方整備局 | 千代川 | 千代川 | 左岸 | 5.7 | No.2堤内側(5k700) | 裏のり | B.I2P-12 | 12.15 | 12.45 | 17 |  | 2.664 |  |  | 14.5 | 71.6 |  | 13.9 | 13.9 | 0.8453 | 0.6294 | 0.1992 | [9 empty] | 8.6388e-05
2009-03-31 | 中国地方整備局 | 千代川 | 千代川 | 左岸 | 5.7 | No.2堤内側(5k700) | 裏のり | B.I2P-15 | 15.15 | 15.46 | 6 |  | 2.668 |  |  | 0 | 10.6 | 77.2 | 12.2 | 89.4 | 0.0396 | 0.0331 | 0.0103 | 0.0041 | 9.6585 | 1.58 | [6 empty] | 9.0312e-08 | 1.681e-07
2009-03-31 | 中国地方整備局 | 千代川 | 千代川 | 左岸 | 5.7 | No.2堤内側(5k700) | 裏のり | B.I2P-1 | 1.15 | 1.5 | 3 |  | 2.654 |  |  | 28.1 | 54.8 |  | 17.1 | 17.1 | 1.0264 | 0.6252 | 0.1133 | [9 empty] | 2.337e-05
2009-03-31 | 中国地方整備局 | 千代川 | 千代川 | 左岸 | 5.7 | No.2堤内側(5k700) | 裏のり | B.O2S-1 | 0.6 | 1.2 |  | 2.035 | [19 empty] | 7.07e-05 |  |  |  |  | CU |  |  | 12 | 35.5
2009-03-31 | 中国地方整備局 | 千代川 | 千代川 | 左岸 | 5.7 | No.2堤内側(5k700) | 裏のり | B.O3S-1 | 0.6 | 1.2 |  | 1.903 | [19 empty] | 5.94e-05 |  |  |  |  | CU |  |  | 8.7 | 36.7
2009-03-31 | 中国地方整備局 | 千代川 | 千代川 | 左岸 | 5.7 | No.2堤内側(5k700) | 裏のり | B.O2S-2 | 1.2 | 1.7 |  | 1.977 | [19 empty] | 6.01e-05 |  |  |  |  | CU |  |  | 11 | 33.5
2009-03-31 | 中国地方整備局 | 千代川 | 千代川 | 左岸 | 6.5 | No.5(左岸6k500) | 天端 | B.P-8 | 8.15 | 8.45 | 6 |  | 2.674 |  |  | 0 | 46 | 43 | 11 | 54 | 0.089 | 0.066 | 0.012 | 0.0044 | 20.2273 | 1.6 | [6 empty] | 1.2867e-07 | 1.936e-07
2009-03-31 | 中国地方整備局 | 千代川 | 千代川 | 左岸 | 6.5 | No.5(左岸6k500) | 天端 | B.P-9 | 9.15 | 9.45 | 50 |  | 2.687 |  |  | 65 | 30 |  | 5 | 5 | 7.5 | 5 | 0.67 | 0.39 | 19.2308 | 0.9 | [6 empty] | 0.0014355 | 0.001521
2009-03-31 | 中国地方整備局 | 千代川 | 千代川 | 左岸 | 6.5 | No.5(左岸6k500) | 天端 | B.P-11 | 11.15 | 11.45 | 13 |  | 2.68 |  |  | 66 | 30 |  | 4 | 4 | 8.8 | 6 | 0.63 | 0.3 | 29.3333 | 0.74 | [6 empty] | 0.0012447 | 0.0009
2009-03-31 | 中国地方整備局 | 千代川 | 千代川 | 左岸 | 6.5 | No.5(左岸6k500) | 天端 | B.P-12 | 12.15 | 12.45 | 3 |  | 2.645 |  |  | 0 | 13 | 65 | 22 | 87 | 0.026 | 0.018 | 0.0045 | 0.002 | 13 | 1.1 | [6 empty] | 1.3258e-08 | 4e-08
2009-03-31 | 中国地方整備局 | 千代川 | 千代川 | 左岸 | 6.5 | No.5(左岸6k500) | 天端 | B.P-14 | 14 | 14.1 | 4 |  | 2.656 |  |  | 0 | 19 | 51 | 30 | 81 | 0.016 | 0.011 | 0.0022 | [9 empty] | 2.5258e-09
2009-03-31 | 中国地方整備局 | 千代川 | 千代川 | 左岸 | 6.5 | No.5(左岸6k500) | 天端 | B.P-15 | 15.15 | 15.45 | 12 |  | 2.688 |  |  | 0 | 63 | 28 | 9 | 37 | 0.17 | 0.13 | 0.0165 | 0.0054 | 31.4815 | 1.8 | [6 empty] | 2.691e-07 | 2.916e-07
2009-03-31 | 中国地方整備局 | 千代川 | 千代川 | 左岸 | 6.5 | No.5(左岸6k500) | 天端 | B.P-16 | 16.15 | 16.45 | 12 |  | 2.691 |  |  | 0 | 76 | 19 | 5 | 24 | 0.28 | 0.22 | 0.056 | 0.017 | 16.4706 | 2.5 | [6 empty] | 4.5662e-06 | 2.89e-06
2009-03-31 | 中国地方整備局 | 千代川 | 千代川 | 左岸 | 6.5 | No.5(左岸6k500) | 天端 | B.P-18 | 18.15 | 18.45 | 4 |  | 2.657 |  |  | 0 | 20 | 61 | 19 | 80 | 0.038 | 0.026 | 0.0054 | 0.0018 | 21.1111 | 1.5 | [6 empty] | 2.0228e-08 | 3.24e-08
2009-03-31 | 中国地方整備局 | 千代川 | 千代川 | 左岸 | 6.5 | No.5(左岸6k500) | 天端 | B.P-1 | 1.15 | 1.45 | 5 |  | 2.679 |  |  | 42 | 53 |  | 5 | 5 | 2.4 | 0.81 | 0.45 | 0.28 | 8.5714 | 0.43 | [6 empty] | 0.00057081 | 0.000784
2009-03-31 | 中国地方整備局 | 千代川 | 千代川 | 左岸 | 6.5 | No.5(左岸6k500) | 天端 | B.P-2 | 2.15 | 2.45 | 6 |  | 2.681 |  |  | 43 | 51 |  | 6 | 6 | 2.6 | 0.99 | 0.45 | 0.25 | 10.4 | 0.48 | [6 empty] | 0.00057081 | 0.000625
2009-03-31 | 中国地方整備局 | 千代川 | 千代川 | 左岸 | 6.5 | No.5(左岸6k500) | 天端 | B.P-3 | 3.15 | 3.45 | 5 |  | 2.674 |  |  | 48 | 45 |  | 7 | 7 | 4.2 | 1.2 | 0.4 | 0.15 | 28 | 0.5 | [6 empty] | 0.00043448 | 0.000225
2009-03-31 | 中国地方整備局 | 千代川 | 千代川 | 左岸 | 6.5 | No.5(左岸6k500) | 天端 | B.P-4 | 4.15 | 4.45 | 8 |  | 2.68 |  |  | 64 | 32 |  | 4 | 4 | 12 | 8.4 | 0.57 | 0.3 | 40 | 0.34 | [6 empty] | 0.0009871 | 0.0009
2009-03-31 | 中国地方整備局 | 千代川 | 千代川 | 左岸 | 6.5 | No.5(左岸6k500) | 天端 | B.P-5 | 5.15 | 5.45 | 10 |  | 2.671 |  |  | 49 | 41 |  | 10 | 10 | 5.5 | 1.9 | 0.27 | 0.076 | 72.3684 | 0.6 | [6 empty] | 0.00017477 | 5.776e-05
2009-03-31 | 中国地方整備局 | 千代川 | 千代川 | 左岸 | 6.5 | No.5(左岸6k500) | 天端 | B.P-6 | 6.15 | 6.45 | 11 |  | 2.666 |  |  | 72 | 24 |  | 4 | 4 | 7.6 | 6 | 0.9 | 0.39 | 19.4872 | 1.9 | [6 empty] | 0.0028443 | 0.001521
2009-03-31 | 中国地方整備局 | 千代川 | 千代川 | 左岸 | 6.5 | No.5(左岸6k500) | 天端 | B.P-7 | 7.15 | 7.45 | 9 |  | 2.677 |  |  | 46 | 46 |  | 8 | 8 | 3.4 | 1.5 | 0.32 | 0.11 | 30.9091 | 0.72 | [6 empty] | 0.00025908 | 0.000121
2009-03-31 | 中国地方整備局 | 千代川 | 千代川 | 左岸 | 6.5 | No.3堤外側(6k500) | 表のり | B.O3P-11 | 11.15 | 11.45 | 4 |  | 2.606 |  |  | 0 | 2.3 | 93 | 4.7 | 97.7 | 0.033 | 0.0235 | 0.0087 | 0.0069 | 4.7826 | 0.49 | [6 empty] | 6.1075e-08 | 4.761e-07
2009-03-31 | 中国地方整備局 | 千代川 | 千代川 | 左岸 | 6.5 | No.3堤内側(左岸6k500) | 裏のり | B.I3P-5 | 5.15 | 5.46 | 7 |  | 2.625 |  |  | 0 | 19.4 | 53.4 | 27.2 | 80.6 | 0.034 | 0.0212 | 0.0028 | [9 empty] | 4.4164e-09
2009-03-31 | 中国地方整備局 | 千代川 | 千代川 | 左岸 | 6.5 | No.3堤内側(左岸6k500) | 裏のり | B.I3P-7 | 7.15 | 7.45 | 12 |  | 2.666 |  |  | 51.8 | 47.8 |  | 0.4 | 0.4 | 2.1331 | 1.282 | 1.0214 | 0.7654 | 2.7869 | 0.46 | [6 empty] | 0.0038134 | 0.0058584
2009-03-31 | 中国地方整備局 | 千代川 | 千代川 | 左岸 | 6.5 | No.3堤内側(左岸6k500) | 裏のり | B.I3P-8 | 8.15 | 8.45 | 16 |  | 2.652 |  |  | 59 | 36.1 |  | 4.9 | 4.9 | 6.5229 | 4.1023 | 0.6316 | 0.3309 | 19.7126 | 0.49 | [6 empty] | 0.0012521 | 0.0010949
2009-03-31 | 中国地方整備局 | 千代川 | 千代川 | 左岸 | 6.5 | No.3堤内側(左岸6k500) | 裏のり | B.I3P-9 | 9.15 | 9.49 | 4 |  | 2.661 |  |  | 1.1 | 45.2 | 50.1 | 3.6 | 53.7 | 0.1131 | 0.0635 | 0.0155 | 0.0079 | 14.3165 | 1.95 | [6 empty] | 2.3281e-07 | 6.241e-07
2009-03-31 | 中国地方整備局 | 千代川 | 千代川 | 左岸 | 6.5 | No.3堤内側(左岸6k500) | 裏のり | B.I3P-1 | 1.15 | 1.47 | 5 |  | 2.652 |  |  | 30.8 | 65.8 |  | 3.4 | 3.4 | 1.0562 | 0.7637 | 0.3895 | 0.2839 | 3.7203 | 0.79 | [6 empty] | 0.00040851 | 0.00080599
2009-03-31 | 中国地方整備局 | 千代川 | 千代川 | 左岸 | 7.6 | H17-SL-7(7k600+7.0m) | 天端 | B.7-6 | 7.15 | 7.45 | 12 |  | 2.667 |  |  | 0.5 | 51.7 | 47.8 |  | 47.8 | 0.12 | 0.083
2009-03-31 | 中国地方整備局 | 千代川 | 千代川 | 左岸 | 7.6 | H17-SL-7(7k600+7.0m) | 天端 | B.7-7 | 9.15 | 9.45 | 23 |  | 2.698 |  |  | 79.3 | 18.2 | 2.5 |  | 2.5 | 15 | 10 | 1.9 | 0.66 | 22.7273 | 1.62 | [6 empty] | 0.016065 | 0.004356
2009-03-31 | 中国地方整備局 | 千代川 | 千代川 | 左岸 | 7.6 | H17-SL-7(7k600+7.0m) | 天端 | B.7-8 | 12.15 | 12.45 | 14 |  | 2.669 |  |  | 57.8 | 35.7 | 6.5 |  | 6.5 | 4.9 | 3.2 | 0.45 | 0.17 | 28.8235 | 0.71 | [6 empty] | 0.00057081 | 0.000289
2009-03-31 | 中国地方整備局 | 千代川 | 千代川 | 左岸 | 7.6 | H17-SL-7(7k600+7.0m) | 天端 | B.7-9 | 16.15 | 16.45 | 8 |  | 2.691 |  |  | 3.3 | 86.9 | 9.8 |  | 9.8 | 0.41 | 0.35 | 0.22 | 0.079 | 5.1899 | 2.25 | [6 empty] | 0.00010874 | 6.241e-05
2009-03-31 | 中国地方整備局 | 千代川 | 千代川 | 左岸 | 7.6 | H17-SL-7(7k600+7.0m) | 天端 | B.7-10 | 18.15 | 18.45 | 16 |  | 2.672 |  |  | 0.2 | 64.6 | 35.2 |  | 35.2 | 0.24 | 0.18
2009-03-31 | 中国地方整備局 | 千代川 | 千代川 | 左岸 | 7.6 | H17-SL-7(7k600+7.0m) | 天端 | B.7-11 | 20.15 | 20.45 | 8 |  | 2.704 |  |  | 0 | 58.2 | 41.8 |  | 41.8 | 0.14 | 0.1
2009-03-31 | 中国地方整備局 | 千代川 | 千代川 | 左岸 | 7.6 | H17-SL-7(7k600+7.0m) | 天端 | B.7-12 | 23.15 | 23.45 | 7 |  | 2.7 |  |  | 0 | 22.5 | 42.2 | 35.3 | 77.5 | 0.036 | 0.021 |  |  |  |  | 45.9 | 25.4 | 20.5
2009-03-31 | 中国地方整備局 | 千代川 | 千代川 | 左岸 | 7.6 | H17-SL-7(7k600+7.0m) | 天端 | B.7-13 | 25.15 | 25.45 | 17 |  | 2.68 |  |  | 1.7 | 86.8 | 11.5 |  | 11.5 | 0.5 | 0.41 | 0.2 | [9 empty] | 8.7194e-05
2009-03-31 | 中国地方整備局 | 千代川 | 千代川 | 左岸 | 7.6 | H17-SL-7(7k600+7.0m) | 天端 | B.7-1 | 1.15 | 1.45 | 4 |  | 2.688 |  |  | 5.7 | 25.6 | 32.8 | 35.9 | 68.7 | 0.029 | 0.014 |  |  |  |  | 45.1 | 25.8 | 19.3
2009-03-31 | 中国地方整備局 | 千代川 | 千代川 | 左岸 | 7.6 | H17-SL-7(7k600+7.0m) | 天端 | B.7-2 | 2.15 | 2.45 | 4 |  | 2.684 |  |  | 2.5 | 12.1 | 41.7 | 43.7 | 85.4 | 0.013 | 0.0073 |  |  |  |  | 49.8 | 30 | 19.8
2009-03-31 | 中国地方整備局 | 千代川 | 千代川 | 左岸 | 7.6 | H17-SL-7(7k600+7.0m) | 天端 | B.7-3 | 3.15 | 3.45 | 4 |  | 2.681 |  |  | 52.1 | 43.3 | 4.6 |  | 4.6 | 4.8 | 2.3 | 0.51 | 0.31 | 15.4839 | 0.36 | [6 empty] | 0.00076285 | 0.000961
2009-03-31 | 中国地方整備局 | 千代川 | 千代川 | 左岸 | 7.6 | H17-SL-7(7k600+7.0m) | 天端 | B.7-4 | 4.15 | 4.45 | 6 |  | 2.68 |  |  | 58.9 | 37.5 | 3.6 |  | 3.6 | 6.6 | 3.8 | 0.6 | 0.34 | 19.4118 | 0.42 | [6 empty] | 0.0011117 | 0.001156
2009-03-31 | 中国地方整備局 | 千代川 | 千代川 | 左岸 | 7.6 | H17-SL-7(7k600+7.0m) | 天端 | B.7-5 | 5.15 | 5.45 | 7 |  | 2.677 |  |  | 77.6 | 19.8 | 2.6 |  | 2.6 | 14 | 10 | 1.5 | 0.64 | 21.875 | 2.06 | [6 empty] | 0.0092897 | 0.004096
2009-03-31 | 中国地方整備局 | 千代川 | 千代川 | 左岸 | 7.6 | H18-L-Bv-3 | 表のり | B.L3-P3 | 4 | 4.5 | 23 |  | 2.685 |  |  | 35.2 | 45.8 | 19 | 0 | 19 | 1.2 | 0.62 | 0.095 | [9 empty] | 1.5538e-05
2009-03-31 | 中国地方整備局 | 千代川 | 千代川 | 左岸 | 7.6 | H18-L-Bv-3 | 表のり | B.L3-P4 | 6 | 6.5 | 26 |  | 2.678 |  |  | 46.2 | 40.1 | 13.7 | 0 | 13.7 | 3.3 | 1.4 | 0.22 | [9 empty] | 0.00010874
2009-03-31 | 中国地方整備局 | 千代川 | 千代川 | 左岸 | 7.6 | H18-L-Bv-3 | 表のり | B.L3-P5 | 8 | 8.5 | 26 |  | 2.684 |  |  | 39.9 | 40.3 | 19.8 | 0 | 19.8 | 2 | 1 | 0.075 | [9 empty] | 8.985e-06
2009-03-31 | 中国地方整備局 | 千代川 | 千代川 | 左岸 | 7.6 | H18-L-Bv-3 | 表のり | B.L3-P6 | 10 | 10.5 | 26 |  | 2.648 |  |  | 54.6 | 30.5 | 14.9 | 0 | 14.9 | 4.5 | 2.7 | 0.2 | [9 empty] | 8.7194e-05
2009-03-31 | 中国地方整備局 | 千代川 | 千代川 | 左岸 | 7.6 | H18-L-Bv-3 | 表のり | B.L3-P7 | 11 | 11.5 | 15 |  | 2.661 |  |  | 51 | 26.5 | 12.5 | 10 | 22.5 | 9.6 | 2.3 | 0.045 | 0.005 | 1920 | 1.2 | [6 empty] | 2.751e-06 | 2.5e-07
2009-03-31 | 中国地方整備局 | 千代川 | 千代川 | 左岸 | 7.6 | H18-L-Bv-3 | 表のり | B.L3-P8 | 13 | 13.5 | 3 |  | 2.601 |  |  | 0 | 2.1 | 55 | 42.9 | 97.9 | 0.0085 | 0.0067 |  |  |  |  | 61 | 34.5 | 26.5 |  | 0.000251
2009-03-31 | 中国地方整備局 | 千代川 | 千代川 | 左岸 | 7.6 | H18-L-Bv-3 | 表のり | B.L3-TP1 | 0 | 1 |  |  | 2.68 |  |  | 70.8 | 27.8 | 1.4 | 0 | 1.4 | 18 | 12 | 0.9 | 0.5 | 36 | 0.538 | [5 empty] | 0.000251 | 0.0028443 | 0.0025 |  |  | CUB |  |  |  |  | 2.9 | 33.8 | 0.3 | 38.1
2009-03-31 | 中国地方整備局 | 千代川 | 千代川 | 左岸 | 7.6 | H18-L-Bv-3 | 表のり | B.L3-P1 | 1 | 1.4 | 50 |  | 2.678 |  |  | 57.3 | 40.7 | 2 | 0 | 2 | 8 | 3.7 | 0.65 | 0.42 | 19.0476 | 0.292 | [6 empty] | 0.0013382 | 0.001764
2009-03-31 | 中国地方整備局 | 千代川 | 千代川 | 左岸 | 7.6 | H18-L-Bv-3 | 表のり | B.L3-P2 | 2 | 2.35 | 50 |  | 2.691 |  |  | 43.6 | 41.4 | 15 | 0 | 15 | 2.9 | 1.2 | 0.18 | [9 empty] | 6.8307e-05
2009-03-31 | 中国地方整備局 | 千代川 | 千代川 | 左岸 | 7.6 | H18-L-Bv-2 | 裏のり | B.L2-P4 | 5 | 5.5 | 23 |  | 2.665 |  |  | 55 | 30.6 | 14.4 |  | 14.4 | 7.8 | 3.5 | 0.21 | [9 empty] | 9.763e-05
2009-03-31 | 中国地方整備局 | 千代川 | 千代川 | 左岸 | 7.6 | H18-L-Bv-2 | 裏のり | B.L2-P5 | 7 | 7.5 | 32 |  | 2.684 |  |  | 38.5 | 47 | 14.5 |  | 14.5 | 1.7 | 0.83 | 0.21 | [9 empty] | 9.763e-05
2009-03-31 | 中国地方整備局 | 千代川 | 千代川 | 左岸 | 7.6 | H18-L-Bv-2 | 裏のり | B.L2-P6 | 9 | 9.5 | 24 |  | 2.671 |  |  | 49.3 | 36.3 | 14.4 |  | 14.4 | 3.4 | 1.9 | 0.21 | [9 empty] | 9.763e-05
2009-03-31 | 中国地方整備局 | 千代川 | 千代川 | 左岸 | 7.6 | H18-L-Bv-2 | 裏のり | B.L2-P7 | 11 | 11.43 | 50 |  | 2.645 |  |  | 69.9 | 22.9 | 7.2 |  | 7.2 | 8 | 5.5 | 0.73 | 0.2 | 40 | 2.5 | [6 empty] | 0.0017511 | 0.0004
2009-03-31 | 中国地方整備局 | 千代川 | 千代川 | 左岸 | 7.6 | H18-L-Bv-2 | 裏のり | B.L2-P8 | 13 | 13.5 | 4 |  | 2.599 |  |  | 0.2 | 4.5 | 58.9 | 36.4 | 95.3 | 0.012 | 0.009 |  |  |  |  | 71.6 | 26.3 | 45.3
2009-03-31 | 中国地方整備局 | 千代川 | 千代川 | 左岸 | 7.6 | H18-L-Bv-2 | 裏のり | B.L2-TP1 | 0 | 1 | 25 |  | 2.673 |  |  | 69.9 | 25.5 | 4.6 |  | 4.6 | 20 | 12 | 0.8 | 0.4 | 50 | 0.5 | [5 empty] | 0.000221 | 0.002165 | 0.0016 |  |  | CUB |  |  |  |  | 5.1 | 34.7 | 3.3 | 42.6
2009-03-31 | 中国地方整備局 | 千代川 | 千代川 | 左岸 | 7.6 | H18-L-Bv-2 | 裏のり | B.L2-P1 | 1 | 1.5 | 3 |  | 2.682 |  |  | 44.3 | 47.6 | 8.1 |  | 8.1 | 3.3 | 1.4 | 0.42 | 0.16 | 20.625 | 0.682 | [6 empty] | 0.00048648 | 0.000256
2009-03-31 | 中国地方整備局 | 千代川 | 千代川 | 左岸 | 7.6 | H18-L-Bv-2 | 裏のり | B.L2-P2 | 2 | 2.5 | 3 |  | 2.585 |  |  | 36.9 | 33.9 | 18.6 | 10.6 | 29.2 | 0.96 | 0.4 | 0.024 | 0.0031 | 309.6774 | 2.78 | [6 empty] | 6.4113e-07 | 9.61e-08
2009-03-31 | 中国地方整備局 | 千代川 | 千代川 | 左岸 | 7.6 | H18-L-Bv-2 | 裏のり | B.L2-P3 | 3 | 3.5 | 3 |  | 2.553 |  |  | 27.3 | 36.6 | 26.1 | 10 | 36.1 | 0.44 | 0.25 | 0.019 | 0.005 | 88 | 0.764 | [6 empty] | 3.7314e-07 | 2.5e-07
2009-03-31 | 中国地方整備局 | 千代川 | 千代川 | 左岸 | 10.18 | No.11 | 天端 | B.11P-4 | 6.15 | 6.45 | 10 |  | 2.669 |  |  | 11 | 69 | 13 | 7 | 20 | 0.59 | 0.44 | 0.085 | 0.011 | 53.6364 | 4.99 | [6 empty] | 1.2008e-05 | 1.21e-06
2009-03-31 | 中国地方整備局 | 千代川 | 千代川 | 左岸 | 10.18 | No.11 | 天端 | B.11P-5 | 9.15 | 9.45 | 44 |  | 2.683 |  |  | 69 | 25 |  | 6 | 6 | 9.4 | 6.7 | 0.9 | 0.27 | 34.8148 | 1.42 | [6 empty] | 0.0028443 | 0.000729
2009-03-31 | 中国地方整備局 | 千代川 | 千代川 | 左岸 | 10.18 | No.11 | 天端 | B.11P-6 | 11.15 | 11.45 | 28 |  | 2.683 |  |  | 59 | 34 |  | 7 | 7 | 7.5 | 3.8 | 0.575 | 0.19 | 39.4737 | 0.702 | [6 empty] | 0.0010073 | 0.000361
2009-03-31 | 中国地方整備局 | 千代川 | 千代川 | 左岸 | 10.18 | No.11 | 天端 | B.11P-7 | 13.15 | 13.45 | 18 |  | 2.672 |  |  | 0 | 51 | 39 | 10 | 49 | 0.095 | 0.077 | 0.029 | 0.0056 | 16.9643 | 3.01 | [6 empty] | 9.9398e-07 | 3.136e-07
2009-03-31 | 中国地方整備局 | 千代川 | 千代川 | 左岸 | 10.18 | No.11 | 天端 | B.11P-8 | 14.15 | 14.45 | 6 |  | 2.711 |  |  | 0 | 8 | 66 | 26 | 92 | 0.025 | 0.017 | 0.0024 | [9 empty] | 3.0899e-09
2009-03-31 | 中国地方整備局 | 千代川 | 千代川 | 左岸 | 10.18 | No.11 | 天端 | B.11P-9 | 15.15 | 15.45 | 25 |  | 2.739 |  |  | 0 | 81 | 11 | 8 | 19 | 0.23 | 0.19 | 0.085 | 0.0077 | 29.8701 | 9.54 | [6 empty] | 1.2008e-05 | 5.929e-07
2009-03-31 | 中国地方整備局 | 千代川 | 千代川 | 左岸 | 10.18 | No.11 | 天端 | B.11P-1 | 1.15 | 1.45 | 9 |  | 2.66 |  |  | 51 | 41 | 4 | 4 | 8 | 5.4 | 2.2 | 0.4 | 0.12 | 45 | 0.756 | [6 empty] | 0.00043448 | 0.000144
2009-03-31 | 中国地方整備局 | 千代川 | 千代川 | 左岸 | 10.18 | No.11 | 天端 | B.11P-2 | 2.15 | 2.45 | 12 |  | 2.693 |  |  | 75 | 21 |  | 4 | 4 | 11 | 8.6 | 1.4 | 0.55 | 20 | 1.8 | [6 empty] | 0.0079173 | 0.003025
2009-03-31 | 中国地方整備局 | 千代川 | 千代川 | 左岸 | 10.18 | No.11 | 天端 | B.11P-3 | 4.15 | 4.45 | 48 |  | 2.687 |  |  | 69 | 24 |  | 7 | 7 | 8.9 | 5.4 | 1.05 | 0.28 | 31.7857 | 1.45 | [6 empty] | 0.0040653 | 0.000784
2009-03-31 | 中国地方整備局 | 千代川 | 千代川 | 左岸 | 11.5 | H17-SL-11(11k500) | 天端 | B.11-6 | 6.15 | 6.45 | 6 |  | 2.679 |  |  | 0.3 | 73 | 26.7 |  | 26.7 | 0.2394 | 0.1935
2009-03-31 | 中国地方整備局 | 千代川 | 千代川 | 左岸 | 11.5 | H17-SL-11(11k500) | 天端 | B.11-7 | 7.15 | 7.45 | 20 |  | 2.666 |  |  | 62.4 | 34 | 3.6 |  | 3.6 | 5.9669 | 3.859 | 0.7322 | 0.4792 | 12.4518 | 0.47 | [6 empty] | 0.0017634 | 0.0022963
2009-03-31 | 中国地方整備局 | 千代川 | 千代川 | 左岸 | 11.5 | H17-SL-11(11k500) | 天端 | B.11-8 | 9.15 | 9.45 | 27 |  | 2.698 |  |  | 70.7 | 26.3 | 3 |  | 3 | 10.317 | 7.2671 | 0.9612 | 0.5748 | 17.9489 | 0.75 | [6 empty] | 0.0033127 | 0.003304
2009-03-31 | 中国地方整備局 | 千代川 | 千代川 | 左岸 | 11.5 | H17-SL-11(11k500) | 天端 | B.11-9 | 12.15 | 12.45 | 21 |  | 2.691 |  |  | 29.6 | 37.4 | 33 |  | 33 | 0.8614 | 0.4767
2009-03-31 | 中国地方整備局 | 千代川 | 千代川 | 左岸 | 11.5 | H17-SL-11(11k500) | 天端 | B.11-10 | 13.15 | 13.45 | 5 |  | 2.66 |  |  | 0.2 | 20.3 | 63.2 | 16.3 | 79.5 | 0.0439 | 0.0311 | 0.0072 | 0.002 | 21.95 | 2.08 | 9999 | 9999 | 0 |  |  |  | 3.9395e-08 | 4e-08
2009-03-31 | 中国地方整備局 | 千代川 | 千代川 | 左岸 | 11.5 | H17-SL-11(11k500) | 天端 | B.11-11 | 14.15 | 14.45 | 15 |  | 2.669 |  |  | 65.4 | 24.2 | 10.4 |  | 10.4 | 6.6462 | 4.3056 | 0.4028 | [9 empty] | 0.00044156
2009-03-31 | 中国地方整備局 | 千代川 | 千代川 | 左岸 | 11.5 | H17-SL-11(11k500) | 天端 | B.11-12 | 17.15 | 17.45 | 26 |  | 2.676 |  |  | 70 | 22.2 | 7.8 |  | 7.8 | 8.1639 | 5.9792 | 0.7454 | 0.1566 | 52.1322 | 3.13 | [6 empty] | 0.0018379 | 0.00024524
2009-03-31 | 中国地方整備局 | 千代川 | 千代川 | 左岸 | 11.5 | H17-SL-11(11k500) | 天端 | B.11-13 | 18.15 | 18.45 | 29 |  | 2.713 |  |  | 53.5 | 29.5 | 17 |  | 17 | 4.0558 | 2.4949 | 0.1519 | [9 empty] | 4.6097e-05
2009-03-31 | 中国地方整備局 | 千代川 | 千代川 | 左岸 | 11.5 | H17-SL-11(11k500) | 天端 | B.11-14 | 20.15 | 20.45 | 21 |  | 2.705 |  |  | 23.6 | 35.9 | 40.5 |  | 40.5 | 0.5522 | 0.2208
2009-03-31 | 中国地方整備局 | 千代川 | 千代川 | 左岸 | 11.5 | H17-SL-11(11k500) | 天端 | B.11-15 | 22.15 | 22.45 | 20 |  | 2.777 |  |  | 23.7 | 29.3 | 47 |  | 47 | 0.2354 | 0.0974
2009-03-31 | 中国地方整備局 | 千代川 | 千代川 | 左岸 | 11.5 | H17-SL-11(11k500) | 天端 | B.11-1 | 1.15 | 1.45 | 3 |  | 2.679 |  |  | 1.9 | 55.8 | 42.3 |  | 42.3 | 0.1573 | 0.1148
2009-03-31 | 中国地方整備局 | 千代川 | 千代川 | 左岸 | 11.5 | H17-SL-11(11k500) | 天端 | B.11-2 | 2.15 | 2.45 | 10 |  | 2.672 |  |  | 52.6 | 40.7 | 6.7 |  | 6.7 | 4.1315 | 2.3469 | 0.523 | 0.2053 | 20.1242 | 0.7 | [6 empty] | 0.00080866 | 0.00042148
2009-03-31 | 中国地方整備局 | 千代川 | 千代川 | 左岸 | 11.5 | H17-SL-11(11k500) | 天端 | B.11-3 | 3.15 | 3.45 | 8 |  | 2.69 |  |  | 10.5 | 60.3 | 29.2 |  | 29.2 | 0.289 | 0.2059
2009-03-31 | 中国地方整備局 | 千代川 | 千代川 | 左岸 | 11.5 | H17-SL-11(11k500) | 天端 | B.11-4 | 4.15 | 4.45 | 16 |  | 2.69 |  |  | 54.9 | 34 | 11.1 |  | 11.1 | 4.7056 | 2.7334 | 0.392 | [9 empty] | 0.00041461
2009-03-31 | 中国地方整備局 | 千代川 | 千代川 | 左岸 | 11.5 | H17-SL-11(11k500) | 天端 | B.11-5 | 5.15 | 5.45 | 19 |  | 2.7 |  |  | 53.9 | 33.3 | 12.8 |  | 12.8 | 4.2231 | 2.5169 | 0.3039 | [9 empty] | 0.00022987
2009-03-31 | 中国地方整備局 | 千代川 | 千代川 | 左岸 | 11.5 | H17-SL-11-2(11k500川表) | 表のり | B.11-2-2 | 5.15 | 5.45 | 13 |  | 2.667 |  |  | 70 | 26.4 | 3.6 |  | 3.6 | 7.2698 | 4.5819 | 0.922 | 0.5169 | 14.0642 | 1.06 | [6 empty] | 0.003008 | 0.0026719
2009-03-31 | 中国地方整備局 | 千代川 | 千代川 | 左岸 | 11.5 | H17-SL-11-2(11k500川表) | 表のり | B.11-2-3 | 6 | 7 |  |  | 2.673 |  |  | 61.3 | 30.9 | 7.8 |  | 7.8 | 8.01 | 4.78 | 0.504 | 0.12 | 66.75 | 1 | [5 empty] | 2.44e-05 | 0.00074222 | 0.000144 |  |  | CU |  |  | 16.8 | 17.9
2009-03-31 | 中国地方整備局 | 千代川 | 千代川 | 左岸 | 11.5 | H17-SL-11-2(11k500川表) | 表のり | B.11-2-4 | 8.15 | 8.45 | 32 |  | 2.667 |  |  | 54.5 | 37 | 8.5 |  | 8.5 | 9.5447 | 3.7755 | 0.4312 | 0.1174 | 81.3007 | 0.36 | [6 empty] | 0.00051707 | 0.00013783
2009-03-31 | 中国地方整備局 | 千代川 | 千代川 | 左岸 | 11.5 | H17-SL-11-2(11k500川表) | 表のり | B.11-2-5 | 11.15 | 11.45 | 5 |  | 2.649 |  |  |  | 22.9 | 61.4 | 15.7 | 77.1 | 0.0525 | 0.0407 | 0.0087 | 0.0017 | 30.8824 | 3.88 | 9999 | 9999 | 0 |  |  |  | 6.1075e-08 | 2.89e-08
2009-03-31 | 中国地方整備局 | 千代川 | 千代川 | 左岸 | 11.5 | H17-SL-11-2(11k500川表) | 表のり | B.11-2-6 | 13.15 | 13.45 | 33 |  | 2.694 |  |  | 60 | 27.4 | 12.6 |  | 12.6 | 7.0402 | 4.0681 | 0.292 | [9 empty] | 0.00020955
2009-03-31 | 中国地方整備局 | 千代川 | 千代川 | 左岸 | 11.5 | H17-SL-11-2(11k500川表) | 表のり | B.11-2-1 | 1.3 | 3.3 |  | 2.01 | 2.668 | 0.497 | 0.082006 | 38.3 | 54.1 | 7.6 |  | 7.6 | 1.8 | 1.1 | 0.27 | 0.12 | 15 | 1.11 | [5 empty] | 9.94e-08 | 0.00017477 | 0.000144 |  | 5.6908e-05 | CU |  |  | 0 | 37.5
2009-03-31 | 中国地方整備局 | 千代川 | 千代川 | 左岸 | 11.5 | H17-SL-11-3(11k500川裏) | 裏のり | B.11-3-3 | 4.15 | 4.3 | 19 |  | 2.69 |  |  | 13.7 | 73.1 | 13.2 |  | 13.2 | 0.4199 | 0.3411 | 0.1481 | [9 empty] | 4.3469e-05
2009-03-31 | 中国地方整備局 | 千代川 | 千代川 | 左岸 | 11.5 | H17-SL-11-3(11k500川裏) | 裏のり | B.11-3-4 | 5.15 | 5.45 | 27 |  | 2.712 |  |  | 70.1 | 24.6 | 5.3 |  | 5.3 | 7.4379 | 5.3348 | 0.9991 | 0.326 | 22.8156 | 1.67 | [6 empty] | 0.0036232 | 0.0010628
2009-03-31 | 中国地方整備局 | 千代川 | 千代川 | 左岸 | 11.5 | H17-SL-11-3(11k500川裏) | 裏のり | B.11-3-5 | 6 | 7 |  |  | 2.687 |  |  | 75 | 18.5 | 6.5 |  | 6.5 | 19.2 | 13.3 | 1.14 | 0.249 | 77.1084 | 2.73 | [5 empty] | 6.68e-05 | 0.0049187 | 0.00062001 |  |  | CU |  |  | 1.6 | 20.5
2009-03-31 | 中国地方整備局 | 千代川 | 千代川 | 左岸 | 11.5 | H17-SL-11-3(11k500川裏) | 裏のり | B.11-3-6 | 7.15 | 7.45 | 19 |  | 2.726 |  |  | 64.3 | 29.5 | 6.2 |  | 6.2 | 5.26 | 3.8 | 0.7749 | 0.25 | 21.04 | 1.64 | [6 empty] | 0.0020109 | 0.000625
2009-03-31 | 中国地方整備局 | 千代川 | 千代川 | 左岸 | 11.5 | H17-SL-11-3(11k500川裏) | 裏のり | B.11-3-7 | 9.15 | 9.45 | 23 |  | 2.698 |  |  | 66.9 | 26.7 | 6.4 |  | 6.4 | 6.8935 | 5.0657 | 0.6905 | 0.2171 | 31.7526 | 1.6 | [6 empty] | 0.0015394 | 0.00047132
2009-03-31 | 中国地方整備局 | 千代川 | 千代川 | 左岸 | 11.5 | H17-SL-11-3(11k500川裏) | 裏のり | B.11-3-8 | 11.15 | 11.45 | 5 |  | 2.648 |  |  |  | 24.7 | 64.5 | 10.8 | 75.3 | 0.0532 | 0.0407 | 0.0106 | 0.0045 | 11.8222 | 1.64 | 9999 | 9999 | 0 |  |  |  | 9.6524e-08 | 2.025e-07
2009-03-31 | 中国地方整備局 | 千代川 | 千代川 | 左岸 | 11.5 | H17-SL-11-3(11k500川裏) | 裏のり | B.11-3-9 | 13.15 | 13.45 | 34 |  | 2.683 |  |  | 58.6 | 27.9 | 13.5 |  | 13.5 | 5.8989 | 3.6726 | 0.25 | [9 empty] | 0.00014623
2009-03-31 | 中国地方整備局 | 千代川 | 千代川 | 左岸 | 11.5 | H17-SL-11-3(11k500川裏) | 裏のり | B.11-3-10 | 16.15 | 16.45 | 50 |  | 2.719 |  |  | 63.6 | 26.6 | 9.8 |  | 9.8 | 7.1955 | 4.6592 | 0.4391 | 0.0793 | 90.7377 | 2.24 | [6 empty] | 0.00053929 | 6.2885e-05
2009-03-31 | 中国地方整備局 | 千代川 | 千代川 | 左岸 | 11.5 | H17-SL-11-3(11k500川裏) | 裏のり | B.11-3-11 | 18.15 | 18.45 | 49 |  | 2.71 |  |  | 27.6 | 54.5 | 17.9 |  | 17.9 | 1.1569 | 0.7651 | 0.1095 | [9 empty] | 2.1593e-05
2009-03-31 | 中国地方整備局 | 千代川 | 千代川 | 左岸 | 11.5 | H17-SL-11-3(11k500川裏) | 裏のり | B.11-3-1 | 0.5 | 2.7 |  |  | 2.672 |  |  | 30.1 | 53.7 | 8.3 | 7.9 | 16.2 | 0.67 | 0.39 | 0.11 | 0.015 | 44.6667 | 3.22 | [5 empty] | 3.87e-07 | 2.1823e-05 | 2.25e-06 |  |  | CU |  |  | 22 | 26
2009-03-31 | 中国地方整備局 | 千代川 | 千代川 | 左岸 | 11.5 | H17-SL-11-3(11k500川裏) | 裏のり | B.11k500川裏 | 0 | 1.3 |  |  | 2.689 |  |  | 8.9 | 60.7 | 30.4 |  | 30.4 | 0.22 | 0.17 | [9 empty] | 1.33e-08 |  |  |  |  | CU |  |  | 31 | 22.9
2009-03-31 | 中国地方整備局 | 千代川 | 千代川 | 左岸 | 11.5 | H17-SL-11-3(11k500川裏) | 裏のり | B.11-3-2 | 3.3 | 3.45 | 6 |  | 2.686 |  |  | 1.3 | 44.4 | 42.7 | 11.6 | 54.3 | 0.0887 | 0.0662 | 0.0138 | 0.0037 | 23.973 | 2.41 | 44.2 | 25.1 | 19.1 |  |  |  | 1.7787e-07 | 1.369e-07
2009-03-31 | 中国地方整備局 | 千代川 | 千代川 | 左岸 | 14.1 | H17-SL-13(14k100) | 表のり | B.13-3 | 4.15 | 4.45 | 5 |  | 2.656 |  |  | 3.8 | 58.5 | 19.4 | 18.3 | 37.7 | 0.23 | 0.16 | 0.0068 | [9 empty] | 3.4508e-08
2009-03-31 | 中国地方整備局 | 千代川 | 千代川 | 左岸 | 14.1 | H17-SL-13(14k100) | 表のり | B.13-4 | 5.15 | 5.45 | 4 |  | 2.649 |  |  | 5.8 | 51.2 | 23.5 | 19.5 | 43 | 0.18 | 0.13 | 0.0054 | [9 empty] | 2.0228e-08
2009-03-31 | 中国地方整備局 | 千代川 | 千代川 | 左岸 | 14.1 | H17-SL-13(14k100) | 表のり | B.13-5 | 11.15 | 11.45 | 20 |  | 2.694 |  |  | 41.5 | 52.6 | 5.9 |  | 5.9 | 2.2 | 1.3 | 0.6 | 0.34 | 6.4706 | 0.732 | [6 empty] | 0.0011117 | 0.001156
2009-03-31 | 中国地方整備局 | 千代川 | 千代川 | 左岸 | 14.1 | H17-SL-13(14k100) | 表のり | B.13-6 | 14.15 | 14.45 | 20 |  | 2.723 |  |  | 72.5 | 19.1 | 8.4 |  | 8.4 | 6.4 | 5.2 | 1 | 0.14 | 45.7143 | 6.43 | [6 empty] | 0.0036308 | 0.000196
2009-03-31 | 中国地方整備局 | 千代川 | 千代川 | 左岸 | 14.1 | H17-SL-13(14k100) | 表のり | B.13-7 | 17.15 | 17.45 | 16 |  | 2.699 |  |  | 71.5 | 18.2 | 3.7 | 6.6 | 10.3 | 6.8 | 5.2 | 0.96 | 0.065 | 104.6154 | 11 | [6 empty] | 0.0033031 | 4.225e-05
2009-03-31 | 中国地方整備局 | 千代川 | 千代川 | 左岸 | 14.1 | H17-SL-13(14k100) | 表のり | B.13-8 | 19.35 | 19.65 | 23 |  | 2.674 |  |  | 71.4 | 21 | 7.6 |  | 7.6 | 12 | 8.2 | 0.95 | 0.18 | 66.6667 | 2.24 | [6 empty] | 0.0032239 | 0.000324
2009-03-31 | 中国地方整備局 | 千代川 | 千代川 | 左岸 | 14.1 | H17-SL-13(14k100) | 表のり | B.13-9 | 21.15 | 21.45 | 32 |  | 2.703 |  |  | 72.2 | 25 | 2.8 |  | 2.8 | 9.8 | 6.5 | 1.2 | 0.42 | 23.3333 | 1.29 | [6 empty] | 0.0055394 | 0.001764
2009-03-31 | 中国地方整備局 | 千代川 | 千代川 | 左岸 | 14.1 | H17-SL-13(14k100) | 表のり | B.13-1 | 1.15 | 1.45 | 13 |  | 2.674 |  |  | 56.6 | 29.4 | 5.6 | 8.4 | 14 | 5.7 | 3.1 | 0.21 | 0.014 | 407.1429 | 4.66 | [6 empty] | 9.763e-05 | 1.96e-06
2009-03-31 | 中国地方整備局 | 千代川 | 千代川 | 左岸 | 14.1 | H17-SL-13(14k100) | 表のり | B.13-2 | 3.15 | 3.45 | 11 |  | 2.664 |  |  | 51.9 | 37.6 | 4.1 | 6.4 | 10.5 | 6.6 | 2.3 | 0.31 | 0.06 | 110 | 0.909 | [6 empty] | 0.0002407 | 3.6e-05
2009-03-31 | 中国地方整備局 | 千代川 | 千代川 | 左岸 | 14.1 | H18-L-Bv-4 | 裏のり | B.L4-P3 | 4 | 4.31 | 50 |  | 2.626 |  |  | 59.3 | 38.4 |  | 2.3 | 2.3 | 11 | 7.6 | 0.38 | 0.22 | 50 | 0.185 | [6 empty] | 0.0003858 | 0.000484
2009-03-31 | 中国地方整備局 | 千代川 | 千代川 | 左岸 | 14.1 | H18-L-Bv-4 | 裏のり | B.L4-P4 | 6 | 6.27 | 50 |  | 2.684 |  |  | 49.6 | 31 |  | 19.4 | 19.4 | 7 | 1.9 | 0.083 | [9 empty] | 1.1363e-05
2009-03-31 | 中国地方整備局 | 千代川 | 千代川 | 左岸 | 14.1 | H18-L-Bv-4 | 裏のり | B.L4-P5 | 8 | 8.3 | 50 |  | 2.676 |  |  | 71.9 | 24.5 |  | 3.6 | 3.6 | 7.9 | 5.8 | 1.1 | 0.39 | 20.2564 | 1.72 | [6 empty] | 0.004528 | 0.001521
2009-03-31 | 中国地方整備局 | 千代川 | 千代川 | 左岸 | 14.1 | H18-L-Bv-4 | 裏のり | B.L4-P6 | 10 | 10.43 | 50 |  | 2.678 |  |  | 49.9 | 33.8 |  | 16.3 | 16.3 | 3.4 | 2 | 0.17 | [9 empty] | 5.9834e-05
2009-03-31 | 中国地方整備局 | 千代川 | 千代川 | 左岸 | 14.1 | H18-L-Bv-4 | 裏のり | B.L4-P7 | 12 | 12.35 | 50 |  | 2.672 |  |  | 52.9 | 35.8 |  | 11.3 | 11.3 | 3.5 | 2.3 | 0.3 | [9 empty] | 0.0002231
2009-03-31 | 中国地方整備局 | 千代川 | 千代川 | 左岸 | 14.1 | H18-L-Bv-4 | 裏のり | B.L4-TP1 | 0 | 1 |  |  | 2.629 |  |  | 47.5 | 39.3 |  | 13.2 | 13.2 | 5.2 | 1.6 | 0.17 | [8 empty] | 4.56e-05 | 5.9834e-05 |  |  |  | CUB |  |  |  |  | 11 | 24.1 | 8.6 | 31
2009-03-31 | 中国地方整備局 | 千代川 | 千代川 | 左岸 | 14.1 | H18-L-Bv-4 | 裏のり | B.L4-P1 | 1 | 1.5 | 7 |  | 2.652 |  |  | 28.1 | 45.8 | 15.9 | 10.2 | 26.1 | 0.7 | 0.36 | 0.031 | 0.0048 | 145.8333 | 3.34 | [6 empty] | 1.1601e-06 | 2.304e-07
2009-03-31 | 中国地方整備局 | 千代川 | 千代川 | 左岸 | 14.1 | H18-L-Bv-4 | 裏のり | B.L4-P2 | 2 | 2.5 | 16 |  | 2.674 |  |  | 48 | 37.6 |  | 14.4 | 14.4 | 6.6 | 1.5 | 0.15 | [9 empty] | 4.4772e-05
2009-03-31 | 中国地方整備局 | 千代川 | 千代川 | 左岸 | 15.84 | No.1 | 天端 | B.P1-5 | 5.15 | 5.45 | 12 |  | 2.673 |  |  | 26.4 | 62.1 | 5.2 | 6.3 | 11.5 | 0.9305 | 0.697 | 0.3025 | 0.0207 | 44.9517 | 10.5 | [6 empty] | 0.00022743 | 4.2849e-06
2009-03-31 | 中国地方整備局 | 千代川 | 千代川 | 左岸 | 15.84 | No.1 | 天端 | B.P1-6 | 7.15 | 7.45 | 14 |  | 2.695 |  |  | 69.2 | 24 |  | 6.8 | 6.8 | 10.925 | 8.36 | 0.612 | 0.2154 | 50.7196 | 1.4 | [6 empty] | 0.0011639 | 0.00046397
2009-03-31 | 中国地方整備局 | 千代川 | 千代川 | 左岸 | 15.84 | No.1 | 天端 | B.P1-7 | 9 | 9.23 | 50 |  | 2.732 |  |  | 55.3 | 30.7 | 7.3 | 6.7 | 14 | 4.5575 | 2.687 | 0.299 | 0.0151 | 301.8212 | 9.8 | [6 empty] | 0.00022138 | 2.2801e-06
2009-03-31 | 中国地方整備局 | 千代川 | 千代川 | 左岸 | 15.84 | No.1 | 天端 | B.P1-8 | 11 | 11.18 | 50 |  | 2.713 |  |  | 53 | 33.4 | 6.5 | 7.1 | 13.6 | 4.9875 | 2.467 | 0.2937 | 0.0095 | 525 | 8.5 | [6 empty] | 0.00021239 | 9.025e-07
2009-03-31 | 中国地方整備局 | 千代川 | 千代川 | 左岸 | 15.84 | No.1 | 天端 | B.P1-9 | 13 | 13.24 | 50 |  | 2.693 |  |  | 72 | 18.2 |  | 9.8 | 9.8 | 10.45 | 8.028 | 0.7097 | 0.0874 | 119.5652 | 7 | [6 empty] | 0.0016404 | 7.6388e-05
2009-03-31 | 中国地方整備局 | 千代川 | 千代川 | 左岸 | 15.84 | No.1 | 天端 | B.P1-10 | 15 | 15.23 | 50 |  | 2.708 |  |  | 78.8 | 18.5 |  | 2.7 | 2.7 | 10.925 | 8.55 | 1.8045 | 0.6502 | 16.8025 | 2 | [6 empty] | 0.014255 | 0.0042276
2009-03-31 | 中国地方整備局 | 千代川 | 千代川 | 左岸 | 15.84 | No.1 | 天端 | B.P1-11 | 17 | 17.3 | 28 |  | 2.72 |  |  | 69.4 | 23.5 |  | 7.1 | 7.1 | 10.83 | 7.743 | 1.149 | 0.4127 | 26.2418 | 0.8 | [6 empty] | 0.0050091 | 0.0017032
2009-03-31 | 中国地方整備局 | 千代川 | 千代川 | 左岸 | 15.84 | No.1 | 天端 | B.P1-12 | 19.1 | 19.23 | 50 |  | 2.721 |  |  | 49 | 33.4 | 9.6 | 8 | 17.6 | 4.6675 | 1.851 | 0.1319 | 0.0083 | 562.3494 | 5 | [6 empty] | 3.3236e-05 | 6.889e-07
2009-03-31 | 中国地方整備局 | 千代川 | 千代川 | 左岸 | 15.84 | No.1 | 天端 | B.P1-1 | 1.15 | 1.45 | 5 |  | 2.679 |  |  | 73.1 | 22.2 |  | 4.7 | 4.7 | 12.73 | 10.165 | 1.1145 | 0.4292 | 29.6598 | 1.3 | [6 empty] | 0.0046675 | 0.0018421
2009-03-31 | 中国地方整備局 | 千代川 | 千代川 | 左岸 | 15.84 | No.1 | 天端 | B.P1-2 | 2.15 | 2.45 | 7 |  | 2.698 |  |  | 35 | 39.3 | 15.4 | 10.3 | 25.7 | 1.1605 | 0.489 | 0.0237 | 0.0047 | 246.9149 | 3 | [6 empty] | 6.2272e-07 | 2.209e-07
2009-03-31 | 中国地方整備局 | 千代川 | 千代川 | 左岸 | 15.84 | No.1 | 天端 | B.P1-3 | 3.15 | 3.45 | 9 |  | 2.713 |  |  | 44 | 38 | 10.5 | 7.5 | 18 | 3.1 | 1.103 | 0.1146 | 0.0099 | 313.1313 | 2.8 | [6 empty] | 2.3996e-05 | 9.801e-07
2009-03-31 | 中国地方整備局 | 千代川 | 千代川 | 左岸 | 15.84 | No.1 | 天端 | B.P1-4 | 4.15 | 4.45 | 11 |  | 2.68 |  |  | 78.4 | 15.7 |  | 5.9 | 5.9 | 15.39 | 11.875 | 1.609 | 0.3445 | 44.6734 | 4.7 | [6 empty] | 0.010929 | 0.0011868
2009-03-31 | 中国地方整備局 | 千代川 | 千代川 | 左岸 | 15.84 | No.3 | 表のり | B.3-4 | 3.65 | 4.9 |  | 2 | 2.688 | 0.467 | 0.069426 | 42.4 | 45.5 | 7.7 | 4.4 | 12.1 | 2.385 | 1.195 | 0.1967 | 0.0393 | 60.687 | 1.4 | [5 empty] | 8.46e-05 | 8.3897e-05 | 1.5445e-05 |  | 2.3465e-06 | CU |  |  | 30.9 | 41.6
2009-03-31 | 中国地方整備局 | 千代川 | 千代川 | 左岸 | 15.84 | No.3 | 表のり | B.P3-1 | 5.05 | 5.31 | 50 |  | 2.703 |  |  | 71.5 | 21.1 |  | 7.4 | 7.4 | 15.77 | 11.495 | 0.7267 | 0.1895 | 83.219 | 1.9 | [6 empty] | 0.0017328 | 0.0003591
2009-03-31 | 中国地方整備局 | 千代川 | 千代川 | 左岸 | 15.84 | No.3 | 表のり | B.P3-2 | 7.15 | 7.42 | 50 |  | 2.714 |  |  | 68.6 | 24.3 |  | 7.1 | 7.1 | 10.26 | 7.03 | 0.7012 | 0.2226 | 46.0916 | 1.4 | [6 empty] | 0.0015952 | 0.00049551
2009-03-31 | 中国地方整備局 | 千代川 | 千代川 | 左岸 | 15.84 | No.3 | 表のり | B.No.3 | 8.5 | 8.9 | [19 empty] | 0.000445
2009-03-31 | 中国地方整備局 | 千代川 | 千代川 | 左岸 | 15.84 | No.3 | 表のり | B.P3-3 | 9.15 | 9.45 | 33 |  | 2.714 |  |  | 73.8 | 21.1 |  | 5.1 | 5.1 | 12.54 | 9.595 | 1.103 | 0.362 | 34.6409 | 1.7 | [6 empty] | 0.0045567 | 0.0013104
2009-03-31 | 中国地方整備局 | 千代川 | 千代川 | 左岸 | 15.84 | No.3 | 表のり | B.P3-4 | 12.15 | 12.35 | 50 |  | 2.71 |  |  | 68.4 | 22.5 |  | 9.1 | 9.1 | 10.545 | 7.9325 | 0.7267 | 0.1161 | 90.8269 | 2.5 | [6 empty] | 0.0017328 | 0.00013479
2009-03-31 | 中国地方整備局 | 千代川 | 千代川 | 左岸 | 15.84 | No.3 | 表のり | B.P3-5 | 13.15 | 13.45 | 38 |  | 2.72 |  |  | 74.7 | 17.9 |  | 7.4 | 7.4 | 13.775 | 8.313 | 1.0915 | 0.1967 | 70.0305 | 3.2 | [6 empty] | 0.0044473 | 0.00038691
2009-03-31 | 中国地方整備局 | 千代川 | 千代川 | 左岸 | 15.84 | No.3 | 表のり | B.3-1 | 0.35 | 1.6 | 13 | 2.005 | 2.68 | 0.454 | 0.064358 | 61.7 | 26.8 | 7.8 | 3.7 | 11.5 | 12.35 | 5.985 | 0.3147 | 0.0462 | 267.316 | 1.5 | [5 empty] | 9.61e-05 | 0.00024925 | 2.1344e-05 |  | 2.4617e-06 | CU |  |  | 8 | 30
2009-03-31 | 中国地方整備局 | 千代川 | 千代川 | 左岸 | 15.84 | No.3 | 表のり | B.3-2 | 1.6 | 2.4 | 50 | 2.008 | 2.713 | 0.557 | 0.11099 | 53.7 | 26.2 | 12 | 8.1 | 20.1 | 8.265 | 3.127 | 0.0731 | 0.0083 | 995.7831 | 1.4 | [5 empty] | 5.43e-07 | 8.4664e-06 | 6.889e-07 |  | 4.8134e-09 | CU |  |  | 4.5 | 20.3
2009-03-31 | 中国地方整備局 | 千代川 | 千代川 | 左岸 | 15.84 | No.2 | 裏のり | B.2-3 | 2.8 | 4.25 | 15 |  | 2.676 |  |  | 59.6 | 30.6 |  | 9.8 | 9.8 | 9.405 | 4.337 | 0.3147 | 0.0806 | 116.6873 | 0.5 | [5 empty] | 9.28e-05 | 0.00024925 | 6.4964e-05 |  |  | CU |  |  | 38 | 41.3
2009-03-31 | 中国地方整備局 | 千代川 | 千代川 | 左岸 | 15.84 | No.2 | 裏のり | B.P2-1 | 4.25 | 4.35 | 15 |  | 2.676 |  |  | 70.4 | 24.7 |  | 4.9 | 4.9 | 9.69 | 6.888 | 0.782 | 0.2955 | 32.7919 | 1.5 | [6 empty] | 0.0020538 | 0.0008732
2009-03-31 | 中国地方整備局 | 千代川 | 千代川 | 左岸 | 15.84 | No.2 | 裏のり | B.P2-2 | 5.15 | 5.43 | 50 |  | 2.68 |  |  | 72.6 | 22.9 |  | 4.5 | 4.5 | 11.685 | 9.595 | 1.034 | 0.4057 | 28.8021 | 1.4 | [6 empty] | 0.0039232 | 0.0016459
2009-03-31 | 中国地方整備局 | 千代川 | 千代川 | 左岸 | 15.84 | No.2 | 裏のり | B.P2-3 | 7.15 | 7.45 | 25 |  | 2.69 |  |  | 58.8 | 36.2 |  | 5 | 5 | 6.46 | 4.145 | 0.612 | 0.3235 | 19.9691 | 0.5 | [6 empty] | 0.0011639 | 0.0010465
2009-03-31 | 中国地方整備局 | 千代川 | 千代川 | 左岸 | 15.84 | No.2 | 裏のり | B.1No.2 | 8.5 | 8.65 | [19 empty] | 0.00312
2009-03-31 | 中国地方整備局 | 千代川 | 千代川 | 左岸 | 15.84 | No.2 | 裏のり | B.P2-4 | 9.15 | 9.45 | 22 |  | 2.708 |  |  | 76.9 | 18 |  | 5.1 | 5.1 | 12.16 | 10.64 | 1.3905 | 0.3427 | 35.4829 | 4.2 | [6 empty] | 0.0077934 | 0.0011744
2009-03-31 | 中国地方整備局 | 千代川 | 千代川 | 左岸 | 15.84 | No.2 | 裏のり | B.P2-5 | 12.1 | 12.19 | 50 |  | 2.738 |  |  | 80.8 | 14.7 |  | 4.5 | 4.5 | 15.01 | 12.065 | 2.22 | 0.4802 | 31.2578 | 4.7 | [6 empty] | 0.023041 | 0.0023059
2009-03-31 | 中国地方整備局 | 千代川 | 千代川 | 左岸 | 15.84 | No.2 | 裏のり | B.2-1 | 0.6 | 1.8 | 6 |  | 2.664 |  |  | 58.7 | 28.2 | 8.9 | 4.2 | 13.1 | 8.55 | 3.897 | 0.2241 | 0.0344 | 248.5465 | 1.8 | [5 empty] | 3.56e-05 | 0.00011349 | 1.1834e-05 |  |  | CU |  |  | 22.2 | 35
2009-03-31 | 中国地方整備局 | 千代川 | 千代川 | 左岸 | 15.84 | No.2 | 裏のり | B.2-2 | 1.8 | 2.8 | 7 |  | 2.708 |  |  | 57.5 | 37.3 |  | 5.2 | 5.2 | 5.985 | 3.182 | 0.5355 | 0.2675 | 22.3738 | 0.6 | [5 empty] | 6.78e-05 | 0.00085415 | 0.00071556 |  |  | CU |  |  | 54.8 | 44.5
2009-03-31 | 中国地方整備局 | 千代川 | 千代川 | 左岸 | 17.8 | H18-L-Bv-5 | 天端 | B.L5-P4 | 6 | 6.5 | 32 |  | 2.63 |  |  | 52.9 | 40.8 |  | 6.3 | 6.3 | 6.8 | 2.5 | 0.44 | 0.19 | 35.7895 | 0.385 | [6 empty] | 0.00054185 | 0.000361
2009-03-31 | 中国地方整備局 | 千代川 | 千代川 | 左岸 | 17.8 | H18-L-Bv-5 | 天端 | B.L5-P5 | 9 | 9.5 | 24 |  | 2.679 |  |  | 72.2 | 23 |  | 4.8 | 4.8 | 8.8 | 2.4 | 0.95 | 0.28 | 31.4286 | 1.47 | [6 empty] | 0.0032239 | 0.000784
2009-03-31 | 中国地方整備局 | 千代川 | 千代川 | 左岸 | 17.8 | H18-L-Bv-5 | 天端 | B.L5-P6 | 10 | 10.5 | 50 |  | 2.662 |  |  | 68.1 | 25.3 |  | 6.6 | 6.6 | 8.8 | 5 | 0.85 | 0.22 | 40 | 1.67 | [6 empty] | 0.0024915 | 0.000484
2009-03-31 | 中国地方整備局 | 千代川 | 千代川 | 左岸 | 17.8 | H18-L-Bv-5 | 天端 | B.L5-P1 | 2 | 2.5 | 3 |  | 2.668 |  |  | 29.7 | 53 |  | 17.3 | 17.3 | 0.85 | 0.48 | 0.11 | [9 empty] | 2.1823e-05
2009-03-31 | 中国地方整備局 | 千代川 | 千代川 | 左岸 | 17.8 | H18-L-Bv-5 | 天端 | B.L5-P2 | 3 | 3.5 | 13 |  | 2.667 |  |  | 47.3 | 38.5 |  | 14.2 | 14.2 | 3.8 | 1.6 | 0.17 | [9 empty] | 5.9834e-05
2009-03-31 | 中国地方整備局 | 千代川 | 千代川 | 左岸 | 17.8 | H18-L-Bv-5 | 天端 | B.L5-P3 | 4 | 4.5 | 13 |  | 2.662 |  |  | 51.9 | 35.2 |  | 12.9 | 12.9 | 7 | 2.5 | 0.2 | [9 empty] | 8.7194e-05
2009-03-31 | 中国地方整備局 | 千代川 | 千代川 | 左岸 | 17.8 | H18-L-Bv-7 | 表のり | B.L7-P3 | 3 | 3.5 | 11 |  | 2.634 |  |  | 40.7 | 53.5 |  | 5.8 | 5.8 | 2.1 | 1.5 | 0.49 | 0.21 | 10 | 1.28 | [6 empty] | 0.00069532 | 0.000441
2009-03-31 | 中国地方整備局 | 千代川 | 千代川 | 左岸 | 17.8 | H18-L-Bv-7 | 表のり | B.L7-P4 | 4 | 4.5 | 20 |  | 2.672 |  |  | 75.7 | 21.4 |  | 2.9 | 2.9 | 15 | 10 | 1.3 | 0.4 | 37.5 | 1.82 | [6 empty] | 0.0066682 | 0.0016
2009-03-31 | 中国地方整備局 | 千代川 | 千代川 | 左岸 | 17.8 | H18-L-Bv-7 | 表のり | B.L7-P5 | 6 | 6.5 | 35 |  | 2.723 |  |  | 71.5 | 23.5 |  | 5 | 5 | 11 | 7.8 | 0.9 | 0.26 | 42.3077 | 1.85 | [6 empty] | 0.0028443 | 0.000676
2009-03-31 | 中国地方整備局 | 千代川 | 千代川 | 左岸 | 17.8 | H18-L-Bv-7 | 表のり | B.L7-P6 | 8 | 8.5 | 50 |  | 2.687 |  |  | 62.2 | 26.9 |  | 10.9 | 10.9 | 7.9 | 4.8 | 0.38 | [9 empty] | 0.0003858
2009-03-31 | 中国地方整備局 | 千代川 | 千代川 | 左岸 | 17.8 | H18-L-Bv-7 | 表のり | B.L7-TP1 | 0 | 1 |  |  | 2.678 |  |  | 21.3 | 65.3 |  | 13.4 | 13.4 | 0.6 | 0.45 | 0.16 | [8 empty] | 9.8e-06 | 5.1993e-05 |  |  |  | CU |  |  | 12.4 | 29.7
2009-03-31 | 中国地方整備局 | 千代川 | 千代川 | 左岸 | 17.8 | H18-L-Bv-7 | 表のり | B.L7-P1 | 1 | 1.5 | 16 |  | 2.681 |  |  | 47.9 | 40.4 |  | 11.7 | 11.7 | 3.8 | 1.7 | 0.25 | [9 empty] | 0.00014623
2009-03-31 | 中国地方整備局 | 千代川 | 千代川 | 左岸 | 17.8 | H18-L-Bv-7 | 表のり | B.L7-P2 | 2 | 2.5 | 10 |  | 2.697 |  |  | 3.8 | 81.1 |  | 15.1 | 15.1 | 0.43 | 0.37 | 0.14 | [9 empty] | 3.8157e-05
2009-03-31 | 中国地方整備局 | 千代川 | 千代川 | 左岸 | 17.8 | H18-L-Bv-6 | 裏のり | B.L6-P4 | 5 | 5.5 | 34 |  | 2.719 |  |  | 70 | 22.6 |  | 7.4 | 7.4 | 10 | 6.9 | 0.85 | 0.19 | 52.6316 | 2.11 | [6 empty] | 0.0024915 | 0.000361
2009-03-31 | 中国地方整備局 | 千代川 | 千代川 | 左岸 | 17.8 | H18-L-Bv-6 | 裏のり | B.L6-P5 | 7 | 7.5 | 20 |  | 2.691 |  |  | 64.3 | 29.1 |  | 6.6 | 6.6 | 6.9 | 4.1 | 0.67 | 0.21 | 32.8571 | 1.35 | [6 empty] | 0.0014355 | 0.000441
2009-03-31 | 中国地方整備局 | 千代川 | 千代川 | 左岸 | 17.8 | H18-L-Bv-6 | 裏のり | B.L6-P6 | 9 | 9.39 | 50 |  | 2.674 |  |  | 65.8 | 26.4 |  | 7.8 | 7.8 | 7.4 | 4.9 | 0.57 | 0.15 | 49.3333 | 1.77 | [6 empty] | 0.0009871 | 0.000225
2009-03-31 | 中国地方整備局 | 千代川 | 千代川 | 左岸 | 17.8 | H18-L-Bv-6 | 裏のり | B.L6-P7 | 11 | 11.39 | 50 |  | 2.677 |  |  | 51.6 | 37.7 |  | 10.7 | 10.7 | 4 | 2.2 | 0.29 | [9 empty] | 0.00020624
2009-03-31 | 中国地方整備局 | 千代川 | 千代川 | 左岸 | 17.8 | H18-L-Bv-6 | 裏のり | B.L6-TP1 | 0 | 1 |  |  | 2.662 |  |  | 57.4 | 36.9 |  | 5.7 | 5.7 | 13 | 4.8 | 0.36 | 0.16 | 81.25 | 0.242 | [5 empty] | 3.11e-05 | 0.00034037 | 0.000256 |  |  | CUB |  |  |  |  | 26.6 | 27.6 | 21 | 34.6
2009-03-31 | 中国地方整備局 | 千代川 | 千代川 | 左岸 | 17.8 | H18-L-Bv-6 | 裏のり | B.L6-P1 | 1 | 1.5 | 5 |  | 2.687 |  |  | 51.6 | 38.4 |  | 10 | 10 | 8.4 | 2.3 | 0.28 | 0.075 | 112 | 0.429 | [6 empty] | 0.00019014 | 5.625e-05
2009-03-31 | 中国地方整備局 | 千代川 | 千代川 | 左岸 | 17.8 | H18-L-Bv-6 | 裏のり | B.L6-P2 | 2 | 2.5 | 3 |  | 2.625 |  |  | 37.9 | 57.6 |  | 4.5 | 4.5 | 1.8 | 1.3 | 0.48 | 0.26 | 6.9231 | 0.988 | [6 empty] | 0.00066288 | 0.000676
2009-03-31 | 中国地方整備局 | 千代川 | 千代川 | 左岸 | 17.8 | H18-L-Bv-6 | 裏のり | B.L6-P3 | 3 | 3.5 | 4 |  | 2.631 |  |  | 34.9 | 57.4 |  | 7.7 | 7.7 | 1.4 | 0.88 | 0.33 | 0.14 | 10 | 1.18 | [6 empty] | 0.00027823 | 0.000196
2009-03-31 | 中国地方整備局 | 千代川 | 千代川 | 左岸 | 18.4 | H18-L-Bv-8 | 天端 | B.L8-P7 | 8 | 8.23 | 50 |  | 2.698 |  |  | 46.8 | 40.5 |  | 12.7 | 12.7 | 3.2 | 1.7 | 0.27 | [9 empty] | 0.00017477
2009-03-31 | 中国地方整備局 | 千代川 | 千代川 | 左岸 | 18.4 | H18-L-Bv-8 | 天端 | B.L8-P8 | 10 | 10.22 | 50 |  | 2.672 |  |  | 51.7 | 36.9 |  | 11.4 | 11.4 | 4 | 2.2 | 0.23 | [9 empty] | 0.00012054
2009-03-31 | 中国地方整備局 | 千代川 | 千代川 | 左岸 | 18.4 | H18-L-Bv-8 | 天端 | B.L8-P1 | 1 | 1.5 | 50 |  | 2.689 |  |  | 46 | 34.8 |  | 19.2 | 19.2 | 2.9 | 1.5 | 0.1 | [9 empty] | 1.7498e-05
2009-03-31 | 中国地方整備局 | 千代川 | 千代川 | 左岸 | 18.4 | H18-L-Bv-8 | 天端 | B.L8-P2 | 2 | 2.5 | 34 |  | 2.676 |  |  | 48.2 | 33.8 |  | 18 | 18 | 3.2 | 1.8 | 0.12 | [9 empty] | 2.6697e-05
2009-03-31 | 中国地方整備局 | 千代川 | 千代川 | 左岸 | 18.4 | H18-L-Bv-8 | 天端 | B.L8-P3 | 3 | 3.32 | 50 |  | 2.678 |  |  | 56.8 | 30.8 |  | 12.4 | 12.4 | 6.7 | 3.6 | 0.23 | [9 empty] | 0.00012054
2009-03-31 | 中国地方整備局 | 千代川 | 千代川 | 左岸 | 18.4 | H18-L-Bv-8 | 天端 | B.L8-P4 | 4 | 4.34 | 50 |  | 2.682 |  |  | 43 | 43.7 |  | 13.3 | 13.3 | 2.4 | 1.3 | 0.19 |  |  | 2.2 | [6 empty] | 7.7423e-05
2009-03-31 | 中国地方整備局 | 千代川 | 千代川 | 左岸 | 18.4 | H18-L-Bv-8 | 天端 | B.L8-P5 | 5 | 5.34 | 50 |  | 2.7 |  |  | 79.6 | 18.3 |  | 2.1 | 2.1 | 8.9 | 7.2 | 2 | 0.7 | 12.7143 | 2.2 | [6 empty] | 0.018092 | 0.0049
2009-03-31 | 中国地方整備局 | 千代川 | 千代川 | 左岸 | 18.4 | H18-L-Bv-8 | 天端 | B.L8-P6 | 6 | 6.22 | 50 |  | 2.689 |  |  | 70.2 | 26.7 |  | 3.1 | 3.1 | 5.5 | 4.1 | 1.25 | [9 empty] | 0.0060889
2009-03-31 | 中国地方整備局 | 千代川 | 千代川 | 左岸 | 18.4 | H18-L-Bv-10 | 表のり | B.L10-P6 | 7 | 7.42 | 50 |  | 2.667 |  |  | 62.8 | 29.2 |  | 8 | 8 | 8.6 | 5.8 | 0.31 | 0.12 | 71.6667 | 0.717 | [6 empty] | 0.0002407 | 0.000144
2009-03-31 | 中国地方整備局 | 千代川 | 千代川 | 左岸 | 18.4 | H18-L-Bv-10 | 表のり | B.L10-TP1 | 0 | 1 |  |  | 2.683 |  |  | 68.7 | 26.7 |  | 4.6 | 4.6 | 18 | 11 | 0.85 | 0.27 | 66.6667 | 0.667 | [5 empty] | 7.47e-05 | 0.0024915 | 0.000729 |  |  | CUB |  |  |  |  | 5.7 | 29.3 | 4.5 | 37.9
2009-03-31 | 中国地方整備局 | 千代川 | 千代川 | 左岸 | 18.4 | H18-L-Bv-10 | 表のり | B.L10-P1 | 1 | 1.5 | 50 |  | 2.657 |  |  | 69.8 | 23.5 |  | 6.7 | 6.7 | 7.2 | 5.1 | 0.75 | 0.19 | 37.8947 | 2.92 | [6 empty] | 0.0018643 | 0.000361
2009-03-31 | 中国地方整備局 | 千代川 | 千代川 | 左岸 | 18.4 | H18-L-Bv-10 | 表のり | B.L10-P2 | 2 | 2.29 | 50 |  | 2.65 |  |  | 65.7 | 25.1 |  | 9.2 | 9.2 | 7.1 | 4.6 | 0.47 | 0.1 | 71 | 2.76 | [6 empty] | 0.00063132 | 0.0001
2009-03-31 | 中国地方整備局 | 千代川 | 千代川 | 左岸 | 18.4 | H18-L-Bv-10 | 表のり | B.L10-P3 | 3 | 3.32 | 50 |  | 2.681 |  |  | 48.8 | 36.7 |  | 14.5 | 14.5 | 3.7 | 1.8 | 0.16 | [9 empty] | 5.1993e-05
2009-03-31 | 中国地方整備局 | 千代川 | 千代川 | 左岸 | 18.4 | H18-L-Bv-10 | 表のり | B.L10-P4 | 4 | 4.3 | 50 |  | 2.661 |  |  | 49 | 37.9 |  | 13.1 | 13.1 | 3.8 | 1.9 | 0.22 | [9 empty] | 0.00010874
2009-03-31 | 中国地方整備局 | 千代川 | 千代川 | 左岸 | 18.4 | H18-L-Bv-10 | 表のり | B.L10-P5 | 5 | 5.33 | 50 |  | 2.681 |  |  | 53.8 | 33 |  | 13.2 | 13.2 | 4.75 | 2.6 | 0.25 | [9 empty] | 0.00014623
2009-03-31 | 中国地方整備局 | 千代川 | 千代川 | 左岸 | 18.4 | H18-L-Bv-9 | 裏のり | B.L9-P4 | 5 | 5.5 | 39 |  | 2.691 |  |  | 65 | 26.9 |  | 8.1 | 8.1 | 8.2 | 4.9 | 0.5 | 0.14 | 58.5714 | 1.47 | [6 empty] | 0.00072864 | 0.000196
2009-03-31 | 中国地方整備局 | 千代川 | 千代川 | 左岸 | 18.4 | H18-L-Bv-9 | 裏のり | B.L9-P5 | 7 | 7.5 | 50 |  | 2.651 |  |  | 57.7 | 32.7 |  | 9.6 | 9.6 | 4.8 | 3 | 0.39 | 0.088 | 54.5455 | 1.88 | [6 empty] | 0.00040973 | 7.744e-05
2009-03-31 | 中国地方整備局 | 千代川 | 千代川 | 左岸 | 18.4 | H18-L-Bv-9 | 裏のり | B.L9-P6 | 9 | 9.5 | 50 |  | 2.682 |  |  | 55 | 38 |  | 7 | 7 | 6.2 | 3.1 | 0.41 | 0.16 | 38.75 | 0.567 | [6 empty] | 0.00046007 | 0.000256
2009-03-31 | 中国地方整備局 | 千代川 | 千代川 | 左岸 | 18.4 | H18-L-Bv-9 | 裏のり | B.L9-TP1 | 0 | 1 | 0 |  | 2.642 |  |  | 55.5 | 31.8 |  | 12.7 | 12.7 | 11 | 3.3 | 0.26 | [8 empty] | 4.25e-05 | 0.00016014 |  |  |  | CUB |  |  |  |  | 16.1 | 21.6 | 10.2 | 28.4
2009-03-31 | 中国地方整備局 | 千代川 | 千代川 | 左岸 | 18.4 | H18-L-Bv-9 | 裏のり | B.L9-P1 | 1 | 1.5 | 13 |  | 2.651 |  |  | 49 | 42.8 |  | 8.2 | 8.2 | 3.3 | 1.9 | 0.43 | 0.13 | 25.3846 | 1.38 | [6 empty] | 0.00051374 | 0.000169
2009-03-31 | 中国地方整備局 | 千代川 | 千代川 | 左岸 | 18.4 | H18-L-Bv-9 | 裏のり | B.L9-P2 | 2 | 2.5 | 50 |  | 2.658 |  |  | 50.3 | 39.4 |  | 10.3 | 10.3 | 4.1 | 2 | 0.31 | [9 empty] | 0.0002407
2009-03-31 | 中国地方整備局 | 千代川 | 千代川 | 左岸 | 18.4 | H18-L-Bv-9 | 裏のり | B.L9-P3 | 3 | 3.5 | 32 |  | 2.684 |  |  | 50.7 | 34.2 |  | 15.1 | 15.1 | 4 | 2.1 | 0.2 | [9 empty] | 8.7194e-05
2009-03-31 | 中国地方整備局 | 千代川 | 千代川 | 左岸 | 18.8 | H18-L-Bv-11 | 表のり | B.L11-P4 | 4 | 4.5 | 9 |  | 2.683 |  |  | 30.3 | 33.6 | 14.9 | 21.2 | 36.1 | 0.51 | 0.26 | 0.004 | [9 empty] | 1.0092e-08
2009-03-31 | 中国地方整備局 | 千代川 | 千代川 | 左岸 | 18.8 | H18-L-Bv-11 | 表のり | B.L11-P5 | 6 | 6.31 | 50 |  | 2.73 |  |  | 48.2 | 39.1 |  | 12.7 | 12.7 | 3.8 | 1.8 | 0.25 | [9 empty] | 0.00014623
2009-03-31 | 中国地方整備局 | 千代川 | 千代川 | 左岸 | 18.8 | H18-L-Bv-11 | 表のり | B.L11-P6 | 8 | 8.33 | 50 |  | 2.714 |  |  | 50.7 | 34.7 |  | 14.6 | 14.6 | 5.3 | 2.2 | 0.18 | [9 empty] | 6.8307e-05
2009-03-31 | 中国地方整備局 | 千代川 | 千代川 | 左岸 | 18.8 | H18-L-Bv-11 | 表のり | B.L11-P7 | 10 | 10.25 | 50 |  | 2.712 |  |  | 43.5 | 47.1 |  | 9.4 | 9.4 | 2.5 | 1.4 | 0.35 | 0.091 | 27.4725 | 1.53 | [6 empty] | 0.00031886 | 8.281e-05
2009-03-31 | 中国地方整備局 | 千代川 | 千代川 | 左岸 | 18.8 | H18-L-Bv-11 | 表のり | B.L11-P8 | 12 | 12.19 | 50 |  | 2.72 |  |  | 48.1 | 43.4 |  | 8.5 | 8.5 | 4.2 | 1.8 | 0.38 | 0.12 | 35 | 0.763 | [6 empty] | 0.0003858 | 0.000144
2009-03-31 | 中国地方整備局 | 千代川 | 千代川 | 左岸 | 18.8 | H18-L-Bv-11 | 表のり | B.L11-P1 | 1 | 1.5 | 6 |  | 2.611 |  |  | 31 | 62.6 |  | 6.4 | 6.4 | 1.5 | 1.1 | 0.3 | 0.14 | 10.7143 | 1.19 | [6 empty] | 0.0002231 | 0.000196
2009-03-31 | 中国地方整備局 | 千代川 | 千代川 | 左岸 | 18.8 | H18-L-Bv-11 | 表のり | B.L11-P2 | 2 | 2.5 | 7 |  | 2.633 |  |  | 31.7 | 55.5 |  | 12.8 | 12.8 | 1.5 | 1 | 0.185 | [9 empty] | 7.2784e-05
2009-03-31 | 中国地方整備局 | 千代川 | 千代川 | 左岸 | 18.8 | H18-L-Bv-11 | 表のり | B.L11-P3 | 3 | 3.5 | 7 |  | 2.626 |  |  | 33.1 | 55.1 |  | 11.8 | 11.8 | 1.6 | 1 | 0.2 | [9 empty] | 8.7194e-05
2009-03-31 | 中国地方整備局 | 千代川 | 千代川 | 左岸 | 18.8 | H18-L-Bv-12 | 裏のり | B.L12-P3 | 3 | 3.5 | 50 |  | 2.668 |  |  | 23 | 43.3 | 13.1 | 20.6 | 33.7 | 0.45 | 0.28 | 0.004 | [9 empty] | 1.0092e-08
2009-03-31 | 中国地方整備局 | 千代川 | 千代川 | 左岸 | 18.8 | H18-L-Bv-12 | 裏のり | B.L12-P4 | 5 | 5.32 | 50 |  | 2.703 |  |  | 32.2 | 57.7 |  | 10.1 | 10.1 | 1 | 0.68 | 0.27 | [9 empty] | 0.00017477
2009-03-31 | 中国地方整備局 | 千代川 | 千代川 | 左岸 | 18.8 | H18-L-Bv-12 | 裏のり | B.L12-P5 | 7 | 7.33 | 50 |  | 2.644 |  |  | 60.5 | 30.4 |  | 9.1 | 9.1 | 5.1 | 3.3 | 0.44 | 0.1 | 51 | 2.37 | [6 empty] | 0.00054185 | 0.0001
2009-03-31 | 中国地方整備局 | 千代川 | 千代川 | 左岸 | 18.8 | H18-L-Bv-12 | 裏のり | B.L12-P6 | 9 | 9.22 | 50 |  | 2.687 |  |  | 59.5 | 34.5 |  | 6 | 6 | 11 | 6.8 | 0.53 | 0.22 | 50 | 0.299 | [6 empty] | 0.00083396 | 0.000484
2009-03-31 | 中国地方整備局 | 千代川 | 千代川 | 左岸 | 18.8 | H18-L-Bv-12 | 裏のり | B.L12-TP1 | 0 | 1 |  |  | 2.644 |  |  | 14.6 | 71.9 |  | 13.5 | 13.5 | 0.97 | 0.72 | 0.16 | [8 empty] | 1.99e-05 | 5.1993e-05 |  |  |  | CUB |  |  |  |  | 14 | 32.1 | 10.2 | 39.1
2009-03-31 | 中国地方整備局 | 千代川 | 千代川 | 左岸 | 18.8 | H18-L-Bv-12 | 裏のり | B.L12-P1 | 1 | 1.5 | 5 |  | 2.624 |  |  | 34.1 | 53.6 |  | 12.3 | 12.3 | 1.6 | 1.1 | 0.2 | [9 empty] | 8.7194e-05
2009-03-31 | 中国地方整備局 | 千代川 | 千代川 | 左岸 | 18.8 | H18-L-Bv-12 | 裏のり | B.L12-P2 | 2 | 2.5 | 6 |  | 2.621 |  |  | 14.1 | 50.9 | 23.1 | 11.9 | 35 | 0.53 | 0.28 | 0.011 | 0.0035 | 151.4286 | 0.623 | [6 empty] | 1.0517e-07 | 1.225e-07
2009-03-31 | 中国地方整備局 | 天神川 | 天神川 | 右岸 | 0.6 | 天神川R0.6k-3 | 表のり | B.3MS | 1.1 | 1.4 | [5 empty] | 30.2 | 63.2 |  | 6.6 | 6.6 | 1.5 | 1.1 | 0.41 | 0.19 | 7.8947 | 1.31 |  |  |  | 8.07e-06 |  |  | 0.00046007 | 0.000361
2009-03-31 | 中国地方整備局 | 天神川 | 天神川 | 右岸 | 0.6 | 天神川R0.6k-3 | 表のり | B.P-1 | 1.15 | 1.45 |  |  | 2.666 |  |  | 3.2 | 57.5 | 26.6 | 12.7 | 39.3 | 0.17 | 0.13 | 0.015 | 0.0026 | 65.3846 | 3.44 | [6 empty] | 2.1578e-07 | 6.76e-08
2009-03-31 | 中国地方整備局 | 天神川 | 天神川 | 右岸 | 0.6 | 天神川R0.6k-3 | 表のり | B.P-2 | 2.15 | 2.5 | 2 |  | 2.663 |  |  | 7.9 | 59.9 | 21.3 | 10.9 | 32.2 | 0.31 | 0.21 | 0.021 | 0.0039 | 79.4872 | 3.08 | [6 empty] | 4.7052e-07 | 1.521e-07
2009-03-31 | 中国地方整備局 | 天神川 | 天神川 | 右岸 | 0.6 | 天神川R0.6k-3 | 表のり | B.P-3 | 3.15 | 3.45 | 7 |  | 2.629 |  |  | 22.4 | 74.1 |  | 3.5 | 3.5 | 1.3 | 0.94 | 0.39 | 0.26 | 5 | 0.863 | [6 empty] | 0.00040973 | 0.000676
2009-03-31 | 中国地方整備局 | 天神川 | 天神川 | 右岸 | 0.6 | 天神川R0.6k-3 | 表のり | B.P-5 | 5.15 | 5.45 | 26 |  | 2.66 |  |  | 0 | 94.1 |  | 5.9 | 5.9 | 0.46 | 0.41 | 0.27 | 0.18 | 2.5556 | 1.24 | [6 empty] | 0.00017477 | 0.000324
2009-03-31 | 中国地方整備局 | 天神川 | 天神川 | 右岸 | 0.6 | 天神川R0.6k-3 | 表のり | B.P-8 | 8.15 | 8.54 |  |  | 2.708 |  |  | 0 | 94.9 |  | 5.1 | 5.1 | 0.46 | 0.42 | 0.29 | 0.22 | 2.0909 | [7 empty] | 0.00020624 | 0.000484
2009-03-31 | 中国地方整備局 | 天神川 | 天神川 | 右岸 | 0.6 | 天神川R0.6k-3 | 表のり | B.P-11 | 11.15 | 11.45 | 23 |  | 2.674 |  |  | 0 | 90.9 |  | 9.1 | 9.1 | 0.3 | 0.28 | 0.19 | 0.094 | 3.1915 | [7 empty] | 7.7423e-05 | 8.836e-05
2009-03-31 | 中国地方整備局 | 天神川 | 天神川 | 右岸 | 0.6 | 天神川R0.6k-2 | 裏のり | B.P-1 | 0.15 | 0.5 | 1 |  | 2.647 |  |  | 7.4 | 79.6 |  | 13 | 13 | 0.48 | 0.41 | 0.23 | [9 empty] | 0.00012054
2009-03-31 | 中国地方整備局 | 天神川 | 天神川 | 右岸 | 0.6 | 天神川R0.6k-2 | 裏のり | B.2MS | 0.7 | 1 | [5 empty] | 9.2 | 82.5 |  | 8.3 | 8.3 | 0.69 | 0.54 | 0.27 | 0.1 | 6.9 | 1.78 |  |  |  | 7.82e-05 |  |  | 0.00017477 | 0.0001
2009-03-31 | 中国地方整備局 | 天神川 | 天神川 | 右岸 | 0.6 | 天神川R0.6k-2 | 裏のり | B.P-2 | 1.15 | 1.5 | 2 |  | 2.645 |  |  | 10.4 | 69.3 | 13 | 7.3 | 20.3 | 0.46 | 0.37 | 0.072 | 0.013 | 35.3846 | 4.28 | [6 empty] | 8.1741e-06 | 1.69e-06
2009-03-31 | 中国地方整備局 | 天神川 | 天神川 | 右岸 | 0.6 | 天神川R0.6k-2 | 裏のり | B.P-3 | 2.15 | 2.6 | 1 |  | 2.643 |  |  | 13.2 | 72.5 |  | 14.3 | 14.3 | 0.64 | 0.45 | 0.13 | [9 empty] | 3.2137e-05
2009-03-31 | 中国地方整備局 | 天神川 | 天神川 | 右岸 | 0.6 | 天神川R0.6k-2 | 裏のり | B.S-2 | 3 | 3.95 |  | 1.664 | 2.639 | 0.714 | 0.21237 | 9.9 | 87.1 |  | 3 | 3 | 0.75 | 0.6 | 0.35 | 0.27 | 2.7778 | 0.83 | [6 empty] | 0.00031886 | 0.000729 |  | 0.00038337 | CD | 0 | 40.2
2009-03-31 | 中国地方整備局 | 天神川 | 天神川 | 右岸 | 0.6 | 天神川R0.6k-2 | 裏のり | B.P-4 | 3.15 | 3.45 | 6 |  | 2.649 |  |  | 12 | 84.1 |  | 3.9 | 3.9 | 0.72 | 0.53 | 0.31 | 0.23 | 3.1304 | 0.783 | [6 empty] | 0.0002407 | 0.000529
2009-03-31 | 中国地方整備局 | 天神川 | 天神川 | 右岸 | 0.6 | 天神川R0.6k-2 | 裏のり | B.k1 | 3.25 | 3.75 | [19 empty] | 0.000352
2009-03-31 | 中国地方整備局 | 天神川 | 天神川 | 右岸 | 0.6 | 天神川R0.6k-2 | 裏のり | B.P-5 | 4.15 | 4.45 | 21 |  | 2.695 |  |  | 0.4 | 92.2 |  | 7.4 | 7.4 | 0.35 | 0.32 | 0.24 | 0.15 | 2.3333 | 1.39 | [6 empty] | 0.00013303 | 0.000225
2009-03-31 | 中国地方整備局 | 天神川 | 天神川 | 右岸 | 0.6 | 天神川R0.6k-2 | 裏のり | B.P-6 | 7.15 | 7.45 | 31 |  | 2.669 |  |  | 0 | 93.5 |  | 6.5 | 6.5 | 0.48 | 0.43 | 0.27 | 0.16 | 3 | 1.42 | [6 empty] | 0.00017477 | 0.000256
2009-03-31 | 中国地方整備局 | 天神川 | 天神川 | 右岸 | 0.6 | 天神川R0.6k-2 | 裏のり | B.k2 | 8.25 | 8.75 | [20 empty] | 0.000199
2009-03-31 | 中国地方整備局 | 天神川 | 天神川 | 右岸 | 2.6 | No.2.5RC | 表のり | B.2.5RCP-10 | 10.15 | 10.45 | 2 |  | 2.624 |  |  | 3.7 | 24.2 | 43 | 29.1 | 72.1 | 0.0383 | 0.0225
2009-03-31 | 中国地方整備局 | 天神川 | 天神川 | 右岸 | 2.6 | No.2.5RC | 表のり | B.2.5RCP-11 | 11.15 | 11.45 | 17 |  | 2.645 |  |  | 2.5 | 81.1 | 16.4 |  | 16.4 | 0.39 | 0.313 | 0.1001 | [9 empty] | 1.7539e-05
2009-03-31 | 中国地方整備局 | 天神川 | 天神川 | 右岸 | 2.6 | No.2.5RC | 表のり | B.2.5RCP-14 | 14.15 | 14.45 | 3 |  | 2.602 |  |  | 3.9 | 78.1 | 18 |  | 18 | 0.418 | 0.306 | 0.0883 | [9 empty] | 1.3116e-05
2009-03-31 | 中国地方整備局 | 天神川 | 天神川 | 右岸 | 2.6 | No.2.5RC | 表のり | B.2.5RCP-16 | 16.15 | 16.45 | 1 |  | 2.653 |  |  | 0.6 | 30.2 | 39.6 | 29.6 | 69.2 | 0.039 | 0.0217 | 0.0017 | [9 empty] | 1.3898e-09
2009-03-31 | 中国地方整備局 | 天神川 | 天神川 | 右岸 | 2.6 | No.2.5RC | 表のり | B.2.5RCP-19 | 19.15 | 19.45 | 18 |  | 2.627 |  |  | 7.4 | 78.8 | 13.8 |  | 13.8 | 0.6715 | 0.5185 | 0.1506 | [9 empty] | 4.5188e-05
2009-03-31 | 中国地方整備局 | 天神川 | 天神川 | 右岸 | 2.6 | No.2.5RC | 表のり | B.2.5RCP-22 | 22.15 | 22.45 | 6 |  | 2.631 |  |  | 0 | 12 | 47.3 | 40.7 | 88 | 0.0134 | 0.0084
2009-03-31 | 中国地方整備局 | 天神川 | 天神川 | 右岸 | 2.6 | No.2.5RI | 裏のり | B.2.5RIS-1 | 1 | 2 |  | 1.878 | 2.671 | 0.897 | 0.38046 | 0 | 8.3 | 57.1 | 34.6 | 91.7 | 0.0168 | 0.0113 | [9 empty] | 1.07e-08 |  |  |  |  | CU |  |  | 32.4 | 28.7
2009-03-31 | 中国地方整備局 | 天神川 | 天神川 | 右岸 | 2.6 | No.2.5RI | 裏のり | B.2.5RIP-6 | 6.15 | 6.45 | 10 |  | 2.665 |  |  | 59.5 | 34.2 | 6.3 |  | 6.3 | 4.53 | 3.045 | 0.5992 | 0.1967 | 23.03 | 1.51 | [6 empty] | 0.0011082 | 0.00038691
2009-03-31 | 中国地方整備局 | 天神川 | 天神川 | 右岸 | 2.6 | No.2.5RI | 裏のり | B.2.5RIP-8 | 8.15 | 8.45 | 16 |  | 2.674 |  |  | 11.9 | 71.5 | 16.6 |  | 16.6 | 0.68 | 0.4845 | 0.1118 | [9 empty] | 2.2659e-05
2009-03-31 | 中国地方整備局 | 天神川 | 天神川 | 右岸 | 2.6 | No.2.5RI | 裏のり | B.2.5RIP-10 | 10.15 | 10.45 | 15 |  | 2.665 |  |  | 1.4 | 80.7 | 17.9 |  | 17.9 | 0.362 | 0.2832 | 0.093 | [9 empty] | 1.479e-05
2009-03-31 | 中国地方整備局 | 天神川 | 天神川 | 右岸 | 2.6 | No.2.5RI | 裏のり | B.2.5RIP-13 | 13.15 | 13.45 | 5 |  | 2.64 |  |  | 8.8 | 71.8 | 19.4 |  | 19.4 | 0.544 | 0.3847 | 0.0831 | [9 empty] | 1.1395e-05
2009-03-31 | 中国地方整備局 | 天神川 | 天神川 | 右岸 | 3.22 | 天神川右岸3k200-1-2 | 天端 | B.p1 | 1.15 | 1.45 | 4 |  | 2.659 |  |  | 4 | 65 |  | 31 | 31 | 0.2 | 0.16
2009-03-31 | 中国地方整備局 | 天神川 | 天神川 | 右岸 | 3.22 | 天神川右岸3k200-1-2 | 天端 | B.p2 | 3.15 | 3.45 | 6 |  | 2.659 |  |  | 2 | 40 | 42 | 16 | 58 | 0.082 | 0.055 | 0.0075 | 0.002 | 41 | 19 | [6 empty] | 4.3303e-08 | 4e-08
2009-03-31 | 中国地方整備局 | 天神川 | 天神川 | 右岸 | 3.22 | 天神川右岸3k200-1-2 | 天端 | B.p3 | 5.15 | 5.45 | 8 |  | 2.661 |  |  | 0 | 43 | 40 | 17 | 57 | 0.087 | 0.054 | 0.0065 | 0.0018 | 48.3333 | 1.4 | [6 empty] | 3.1083e-08 | 3.24e-08
2009-03-31 | 中国地方整備局 | 天神川 | 天神川 | 右岸 | 3.22 | 天神川右岸3k200-1-2 | 天端 | B.p4 | 7.15 | 7.45 | 10 |  | 2.638 |  |  | 1 | 73 |  | 26 | 26 | 0.26 | 0.21
2009-03-31 | 中国地方整備局 | 天神川 | 天神川 | 右岸 | 3.22 | 天神川右岸3k200-1-2 | 天端 | B.p5 | 9.15 | 9.45 | 19 |  | 2.646 |  |  | 17 | 74 |  | 9 | 9 | 0.88 | 0.66 | 0.26 | 0.097 | 9.0722 | 1.6 | [6 empty] | 0.00016014 | 9.409e-05
2009-03-31 | 中国地方整備局 | 天神川 | 天神川 | 右岸 | 3.22 | 天神川右岸3k200-1-2 | 天端 | B.p6 | 11.15 | 11.45 | 30 |  | 2.627 |  |  | 19 | 72 |  | 9 | 9 | 1.1 | 0.87 | 0.24 | 0.086 | 12.7907 | 1.9 | [6 empty] | 0.00013303 | 7.396e-05
2009-03-31 | 中国地方整備局 | 天神川 | 天神川 | 右岸 | 3.22 | 天神川右岸3k200-1-2 | 天端 | B.p7 | 13.15 | 13.45 | 13 |  | 2.589 |  |  | 9 | 51 |  | 40 | 40 | 0.28 | 0.16
2009-03-31 | 中国地方整備局 | 天神川 | 天神川 | 右岸 | 3.22 | No.3.2+20RO | 表のり | B.S-1 | 1 | 1.9 |  | 1.752 | 2.658 | 1.047 | 0.56069 | 31 | 45.2 | 23.8 |  | 23.8 | 0.782 | 0.341 | [9 empty] | 2.06e-07 |  |  |  |  | CU |  |  | 0 | 41.2
2009-03-31 | 中国地方整備局 | 天神川 | 天神川 | 右岸 | 3.22 | No.3.2+20RO | 表のり | B.S-2 | 3 | 3.6 |  | 1.646 | 2.666 | 1.128 | 0.67446 | 16.3 | 42.7 | 41 |  | 41 | 0.1391 | 0.1023 | [9 empty] | 1.6e-06 |  |  |  |  | CU |  |  | 0 | 42.2
2009-03-31 | 中国地方整備局 | 天神川 | 天神川 | 右岸 | 3.22 | No.3.2+20RO | 表のり | B.P-1 | 4.15 | 4.45 | 7 |  | 2.67 |  |  | 0 | 52.2 | 33.1 | 14.7 | 47.8 | 0.1146 | 0.0828 | 0.0087 | 0.0024 | 47.75 | 2.9 | [6 empty] | 6.1075e-08 | 5.76e-08
2009-03-31 | 中国地方整備局 | 天神川 | 天神川 | 右岸 | 3.22 | No.3.2+20RO | 表のり | B.P-2 | 6.15 | 6.45 | 14 |  | 2.671 |  |  | 1.6 | 78.6 | 19.8 |  | 19.8 | 0.2657 | 0.2126 | 0.0772 | [9 empty] | 9.6075e-06
2009-03-31 | 中国地方整備局 | 天神川 | 天神川 | 右岸 | 3.22 | No.3.2+20RO | 表のり | B.P-3 | 7.15 | 7.45 | 14 |  | 2.658 |  |  | 9.4 | 73 | 17.6 |  | 17.6 | 0.646 | 0.4632 | 0.0952 | [9 empty] | 1.5614e-05
2009-03-31 | 中国地方整備局 | 天神川 | 天神川 | 右岸 | 3.22 | No.3.2+20RO | 表のり | B.P-4 | 9.15 | 9.45 | 17 |  | 2.644 |  |  | 40.5 | 52.3 | 7.2 |  | 7.2 | 2.0275 | 1.494 | 0.5227 | 0.1463 | 13.8585 | 2.27 | [6 empty] | 0.00080759 | 0.00021404
2009-03-31 | 中国地方整備局 | 天神川 | 天神川 | 右岸 | 3.22 | No.3.2+20RO | 表のり | B.P-5 | 12.15 | 12.45 | 14 |  | 2.654 |  |  | 10.3 | 72.9 | 16.8 |  | 16.8 | 0.6672 | 0.5185 | 0.1029 | [9 empty] | 1.8697e-05
2009-03-31 | 中国地方整備局 | 天神川 | 天神川 | 右岸 | 3.22 | No.3.2+20RO | 表のり | B.P-6 | 14.15 | 14.45 | 9 |  | 2.55 |  |  | 0 | 5.2 | 61.6 | 33.2 | 94.8 | 0.011 | 0.0089 | 0.0013 | [9 empty] | 7.4646e-10
2009-03-31 | 中国地方整備局 | 天神川 | 天神川 | 右岸 | 3.22 | No.3.2+20RO | 表のり | B.P-7 | 16.15 | 16.45 | 16 |  | 2.643 |  |  | 3.6 | 65.4 | 31 |  | 31 | 0.2486 | 0.1722
2009-03-31 | 中国地方整備局 | 天神川 | 天神川 | 右岸 | 3.22 | No.3.2+20RO | 表のり | B.P-8 | 18.15 | 18.45 | 16 |  | 2.62 |  |  | 0 | 30 | 50.4 | 19.6 | 70 | 0.0545 | 0.0379 | 0.0052 | [9 empty] | 1.8534e-08
2009-03-31 | 中国地方整備局 | 天神川 | 天神川 | 右岸 | 3.22 | No.3.2+20RO | 表のり | B.P-9 | 21.15 | 21.45 | 16 |  | 2.642 |  |  | 0 | 63.3 | 36.7 |  | 36.7 | 0.129 | 0.1014
2009-03-31 | 中国地方整備局 | 天神川 | 天神川 | 右岸 | 3.22 | No.3.2+20RO | 表のり | B.P-10 | 23.15 | 23.45 | 32 |  | 2.645 |  |  | 12.6 | 70.4 | 17 |  | 17 | 0.5992 | 0.4215 | 0.1014 | [9 empty] | 1.8071e-05
2009-03-31 | 中国地方整備局 | 天神川 | 天神川 | 右岸 | 3.22 | No.3.2+20RI | 裏のり | B.P-1 | 4.15 | 4.45 | 5 |  | 2.672 |  |  | 0 | 20.2 | 51.9 | 27.9 | 79.8 | 0.0313 | 0.0215 | 0.0022 | [9 empty] | 2.5258e-09
2009-03-31 | 中国地方整備局 | 天神川 | 天神川 | 右岸 | 3.22 | No.3.2+20RI | 裏のり | B.P-2 | 6.15 | 6.45 | 16 |  | 2.665 |  |  | 0 | 68.4 | 31.6 |  | 31.6 | 0.1377 | 0.1132
2009-03-31 | 中国地方整備局 | 天神川 | 天神川 | 右岸 | 3.22 | No.3.2+20RI | 裏のり | B.P-3 | 8.15 | 8.45 | 15 |  | 2.742 |  |  | 39.8 | 50 | 10.2 |  | 10.2 | 1.9655 | 0.9535 | 0.1622 | [9 empty] | 5.3665e-05
2009-03-31 | 中国地方整備局 | 天神川 | 天神川 | 右岸 | 3.22 | No.3.2+20RI | 裏のり | B.P-4 | 10.15 | 10.45 | 22 |  | 2.657 |  |  | 28 | 58.2 | 13.8 |  | 13.8 | 1.3215 | 0.9535 | 0.1809 | [9 empty] | 6.9101e-05
2009-03-31 | 中国地方整備局 | 天神川 | 天神川 | 右岸 | 3.22 | No.3.2+20RI | 裏のり | B.P-5 | 12.15 | 12.45 | 12 |  | 2.659 |  |  | 18.8 | 63 | 18.2 |  | 18.2 | 0.6247 | 0.4377 | 0.0871 | [9 empty] | 1.2706e-05
2009-03-31 | 中国地方整備局 | 天神川 | 天神川 | 右岸 | 3.22 | No.3.2+20RI | 裏のり | B.S-1 | 1 | 1.6 |  | 1.638 | 2.683 | 0.812 | 0.29547 | 35.2 | 58.3 | 6.5 |  | 6.5 | 1.425 | 0.8245 | 0.2832 | 0.142 | 10.0352 | 0.82 | [5 empty] | 5.74e-06 | 0.00019521 | 0.00020164 |  | 0.00021094 | CU |  |  | 38.5 | 26.4
2009-03-31 | 中国地方整備局 | 天神川 | 天神川 | 右岸 | 4 | No.4.1RC | 表のり | B.4.1RCP-9 | 9.15 | 9.45 | 12 |  | 2.663 |  |  | 65.5 | 30.9 | 3.6 |  | 3.6 | 5.5575 | 3.925 | 0.8372 | 0.376 | 14.7806 | 1.19 | [6 empty] | 0.0024054 | 0.0014138
2009-03-31 | 中国地方整備局 | 天神川 | 天神川 | 右岸 | 4 | No.4.1RC | 表のり | B.4.1RCP-11 | 11.15 | 11.45 | 2 |  | 2.636 |  |  | 0 | 6.3 | 56.3 | 37.4 | 93.7 | 0.0137 | 0.0093
2009-03-31 | 中国地方整備局 | 天神川 | 天神川 | 右岸 | 4 | No.4.1RC | 表のり | B.4.1RCP-12 | 12.15 | 12.45 | 3 |  | 2.625 |  |  | 21.5 | 68.9 | 9.6 |  | 9.6 | 1.0455 | 0.748 | 0.271 | 0.0883 | 11.8403 | 1.65 | [6 empty] | 0.00017627 | 7.7969e-05
2009-03-31 | 中国地方整備局 | 天神川 | 天神川 | 右岸 | 4 | No.4.1RC | 表のり | B.4.1RCP-16 | 16.15 | 16.45 | 12 |  | 2.646 |  |  | 0 | 89.6 | 10.4 |  | 10.4 | 0.4972 | 0.418 | 0.1938 | [9 empty] | 8.1059e-05
2009-03-31 | 中国地方整備局 | 天神川 | 天神川 | 右岸 | 4 | No.4.1RI | 裏のり | B.4.1RIS-2 | 4 | 5 |  | 1.688 | 2.692 | 1.113 | 0.65251 | 0 | 81.4 | 9.4 | 9.2 | 18.6 | 0.2126 | 0.178 | 0.0865 | 0.0095 | 22.3789 | 2.692 | [5 empty] | 4.54e-06 | 1.2504e-05 | 9.025e-07 |  | 1.3233e-06 | CU |  |  | 41.8 | 21.5
2009-03-31 | 中国地方整備局 | 天神川 | 天神川 | 右岸 | 4 | No.4.1RI | 裏のり | B.4.1RIP-5 | 5.15 | 5.45 | 8 |  | 2.651 |  |  | 13.6 | 77.2 | 9.2 |  | 9.2 | 0.6035 | 0.4802 | 0.2082 | 0.0893 | 6.7581 | 1.66 | [6 empty] | 9.5702e-05 | 7.9745e-05
2009-03-31 | 中国地方整備局 | 天神川 | 天神川 | 右岸 | 4 | No.4.1RI | 裏のり | B.4.1RIP-6 | 6.15 | 6.45 | 16 |  | 2.689 |  |  | 50.3 | 44 | 5.7 |  | 5.7 | 3.595 | 2.0275 | 0.4547 | 0.1924 | 18.685 | 0.83 | [6 empty] | 0.00058472 | 0.00037018
2009-03-31 | 中国地方整備局 | 天神川 | 天神川 | 右岸 | 4 | No.4.1RI | 裏のり | B.4.1RIP-8 | 8.15 | 8.45 | 9 |  | 2.633 |  |  | 39 | 52.4 | 8.6 |  | 8.6 | 1.931 | 1.3905 | 0.37253 | 0.1026 | 18.8207 | 2.31 | [6 empty] | 0.00036845 | 0.00010527
2009-03-31 | 中国地方整備局 | 天神川 | 天神川 | 右岸 | 4 | No.4.1RI | 裏のり | B.4.1RIS-1 | 1 | 2 |  | 1.909 | 2.672 | 0.57 | 0.11796 | 30.1 | 58.3 | 11.6 |  | 11.6 | 1.172 | 0.7225 | 0.1593 | [8 empty] | 2.83e-07 | 5.1468e-05 |  |  |  | CU |  |  | 20.3 | 26.7
2009-03-31 | 中国地方整備局 | 天神川 | 天神川 | 右岸 | 5 | 天神川R5k000-1 | 天端 | B.p1 | 1.15 | 1.45 | 10 |  | 2.657 |  |  | 60 | 35 | 5 |  | 5 | 16 | 5.5 | 0.45 | 0.18 | 88.8889 | 0.25 | [6 empty] | 0.00057081 | 0.000324
2009-03-31 | 中国地方整備局 | 天神川 | 天神川 | 右岸 | 5 | 天神川R5k000-1 | 天端 | B.p2 | 3.15 | 3.45 | 12 |  | 2.662 |  |  | 12 | 83 | 5 |  | 5 | 0.37 | 0.32 | 0.18 | 0.12 | 3.0833 | 1.2 | [6 empty] | 6.8307e-05 | 0.000144
2009-03-31 | 中国地方整備局 | 天神川 | 天神川 | 右岸 | 5 | 天神川R5k000-1 | 天端 | B.p3 | 5.15 | 5.45 | 27 |  | 2.677 |  |  | 1 | 75 | 24 |  | 24 | 0.21 | 0.17
2009-03-31 | 中国地方整備局 | 天神川 | 天神川 | 右岸 | 5 | 天神川R5k000-1 | 天端 | B.p4 | 7.15 | 7.45 | 16 |  | 2.651 |  |  | 0 | 31 | 49 | 20 | 69 | 0.054 | 0.035 | 0.0055 | 0.0017 | 31.7647 | 1.3 | 40.4 | 27.3 | 13.1 |  |  |  | 2.1107e-08 | 2.89e-08
2009-03-31 | 中国地方整備局 | 天神川 | 天神川 | 右岸 | 5 | 天神川R5k000-1 | 天端 | B.p5 | 9.15 | 9.45 |  |  | 2.634 |  |  | 51 | 46 | 3 |  | 3 | 4.7 | 2.1 | 0.46 | 0.24 | 19.5833 | 0.5 | [6 empty] | 0.00060063 | 0.000576
2009-03-31 | 中国地方整備局 | 天神川 | 天神川 | 右岸 | 5 | 天神川R5k000-1 | 天端 | B.p6 | 11.15 | 11.45 | 35 |  | 2.639 |  |  | 57 | 43 | 0 |  | 0 | 8.9 | 3.8 | 0.58 | 0.37 | 24.0541 | 0.22 | [6 empty] | 0.0010277 | 0.001369
2009-03-31 | 中国地方整備局 | 天神川 | 天神川 | 右岸 | 5 | 天神川R5k000-1 | 天端 | B.p7 | 13.15 | 13.45 | 6 |  | 2.629 |  |  | 0 | 77 | 23 |  | 23 | 0.21 | 0.17
2009-03-31 | 中国地方整備局 | 天神川 | 天神川 | 右岸 | 5 | 天神川R5k000-1 | 天端 | B.p8 | 14.15 | 14.45 | 6 |  | 2.557 |  |  | 0 | 0 | 60 | 40 | 100 | 0.0098 | 0.0072 |  |  |  |  | 53.8 | 37.8 | 16
2009-03-31 | 中国地方整備局 | 天神川 | 天神川 | 右岸 | 5 | 天神川右岸5k000裏 | 裏のり | S1 | 1 | 2.5 |  |  | 2.696 |  |  | 3.6 | 72.8 | 11.7 | 11.9 | 23.6 | 0.299 | 0.2298 | 0.0372 | 0.0023 | 130 | 21.15 |  |  |  | 3.1e-05 |  |  | 1.7699e-06 | 5.29e-08
2009-03-31 | 中国地方整備局 | 天神川 | 天神川 | 右岸 | 5 | 天神川右岸5k000裏 | 裏のり | S2 | 4 | 5 |  |  | 2.686 |  |  | 1.3 | 71.8 | 14.6 | 12.3 | 26.9 | 0.2517 | 0.1938 | 0.0242 | 0.0025 | 100.68 | 16.43 |  |  |  | 0.000275 |  |  | 6.5358e-07 | 6.25e-08
2009-03-31 | 中国地方整備局 | 天神川 | 天神川 | 右岸 | 5 | 天神川右岸5k000裏 | 裏のり | B.p5 | 5.15 | 5.45 | 4 |  | 2.646 |  |  | 0 | 26.2 | 46.9 | 26.9 | 73.8 | 0.0394 | 0.0242 | 0.002 | [9 empty] | 2.0253e-09
2009-03-31 | 中国地方整備局 | 天神川 | 天神川 | 右岸 | 5 | 天神川右岸5k000裏 | 裏のり | B.p6 | 6.15 | 6.45 | 6 |  | 2.688 |  |  | 0 | 34.3 | 45.9 | 19.8 | 65.7 | 0.0576 | 0.037 | 0.0051 | [9 empty] | 1.7719e-08
2009-03-31 | 中国地方整備局 | 天神川 | 天神川 | 右岸 | 5 | 天神川右岸5k000裏 | 裏のり | B.p7 | 7.15 | 7.45 | 19 |  | 2.645 |  |  | 6.5 | 80 | 13.5 | 0 | 13.5 | 0.4292 | 0.3515 | 0.1463 | [9 empty] | 4.2254e-05
2009-03-31 | 中国地方整備局 | 天神川 | 天神川 | 右岸 | 5 | 天神川右岸5k000裏 | 裏のり | B.p９ | 9.15 | 9.45 | 15 |  | 2.655 |  |  | 30.4 | 63.2 | 6.4 | 0 | 6.4 | 1.252 | 0.8245 | 0.2937 | 0.1463 | 8.5578 | 0.99 | [6 empty] | 0.00021239 | 0.00021404
2009-03-31 | 中国地方整備局 | 天神川 | 天神川 | 右岸 | 5.8 | 天神川右岸5k800天端 | 天端 | B.p1 | 1.15 | 1.45 | 3 |  | 2.658 |  |  | 19 | 68 |  | 13 | 13 | 0.71 | 0.5
2009-03-31 | 中国地方整備局 | 天神川 | 天神川 | 右岸 | 5.8 | 天神川右岸5k800天端 | 天端 | B.p2 | 3.15 | 3.45 | 7 |  | 2.633 |  |  | 45 | 47 |  | 8 | 8 | 2.5 | 1.7 | 0.42 | 0.13 | 19.2308 | 1.7 | [6 empty] | 0.00048648 | 0.000169
2009-03-31 | 中国地方整備局 | 天神川 | 天神川 | 右岸 | 5.8 | 天神川右岸5k800天端 | 天端 | B.p3 | 5.15 | 5.45 | 4 |  | 2.658 |  |  | 29 | 63 |  | 8 | 8 | 1.3 | 0.88 | 0.24 | 0.1 | 13 | 1.2 | [6 empty] | 0.00013303 | 0.0001
2009-03-31 | 中国地方整備局 | 天神川 | 天神川 | 右岸 | 5.8 | 天神川右岸5k800天端 | 天端 | B.p4 | 7.15 | 7.45 | 11 |  | 2.673 |  |  | 6 | 73 |  | 21 | 21 | 0.31 | 0.25
2009-03-31 | 中国地方整備局 | 天神川 | 天神川 | 右岸 | 5.8 | 天神川右岸5k800天端 | 天端 | B.p5 | 9.15 | 9.45 | 22 |  | 2.644 |  |  | 42 | 52 |  | 6 | 6 | 2.1 | 1.5 | 0.42 | 0.17 | 12.3529 | 1.5 | [6 empty] | 0.00048648 | 0.000289
2009-03-31 | 中国地方整備局 | 天神川 | 天神川 | 右岸 | 5.8 | 天神川右岸5k800天端 | 天端 | B.p6 | 11.15 | 11.45 | 27 |  | 2.64 |  |  | 53 | 41 |  | 6 | 6 | 3.2 | 2.2 | 0.52 | 0.16 | 20 | 1.8 | [6 empty] | 0.00079796 | 0.000256
2009-03-31 | 中国地方整備局 | 天神川 | 天神川 | 右岸 | 5.8 | 天神川右岸5k800天端 | 天端 | B.p7 | 13.15 | 13.45 | 16 |  | 2.632 |  |  | 53 | 47 |  | 0 | 0 | 3.7 | 2.2 | 1 | 0.7 | 5.2857 | 0.65 | [6 empty] | 0.0036308 | 0.0049
2009-03-31 | 中国地方整備局 | 天神川 | 天神川 | 右岸 | 5.8 | 天神川右岸5k800天端 | 天端 | B.p8 | 15.15 | 15.45 | 3 |  | 2.649 |  |  | 0 | 20 | 54 | 26 | 80 | 0.029 | 0.018 |  |  |  |  | 37.6 | 25.7 | 11.9
2009-03-31 | 中国地方整備局 | 天神川 | 天神川 | 右岸 | 5.8 | No.5.8RO | 表のり | B.G-1 | 1 | 2.5 |  | 2.004 | 2.661 | 0.461 | 0.067058 | 35.6 | 58 | 6.4 |  | 6.4 | 1.6435 | 1.057 | 0.3322 | 0.1391 | 11.8152 | 1.14 | [5 empty] | 5.81e-06 | 0.00028254 | 0.00019349 |  | 6.4765e-05 | CU |  |  | 58.7 | 41.2
2009-03-31 | 中国地方整備局 | 天神川 | 天神川 | 右岸 | 5.8 | No.5.8RO | 表のり | B.S-1 | 3.6 | 4.5 |  | 1.817 | 2.651 | 0.688 | 0.19293 | 32.1 | 61.4 | 6.5 |  | 6.5 | 1.586 | 1.195 | 0.425 | 0.1665 | 9.5255 | 1.56 | [5 empty] | 2.7e-05 | 0.00050001 | 0.00027722 |  | 0.000431 | CU |  |  | 15.4 | 36.5
2009-03-31 | 中国地方整備局 | 天神川 | 天神川 | 右岸 | 5.8 | No.5.8RO | 表のり | B.P-1 | 5.15 | 5.45 | 6 |  | 2.655 |  |  | 7 | 87.1 | 5.9 |  | 5.9 | 0.748 | 0.6332 | 0.3532 | 0.1737 | 4.3063 | 1.62 | [6 empty] | 0.00032566 | 0.00030172
2009-03-31 | 中国地方整備局 | 天神川 | 天神川 | 右岸 | 5.8 | No.5.8RO | 表のり | B.P-2 | 6.15 | 6.45 | 18 |  | 2.659 |  |  | 18.7 | 72 | 9.3 |  | 9.3 | 0.663 | 0.5567 | 0.2414 | 0.08622 | 7.6896 | 2.27 | [6 empty] | 0.00013483 | 7.4339e-05
2009-03-31 | 中国地方整備局 | 天神川 | 天神川 | 右岸 | 5.8 | No.5.8RO | 表のり | B.P-3 | 8.15 | 8.45 | 21 |  | 2.669 |  |  | 60.7 | 31.9 | 7.4 |  | 7.4 | 4.94 | 3.265 | 0.5482 | 0.142 | 34.7887 | 1.7 | [6 empty] | 0.00090182 | 0.00020164
2009-03-31 | 中国地方整備局 | 天神川 | 天神川 | 右岸 | 5.8 | No.5.8RO | 表のり | B.P-4 | 10.15 | 10.46 | 7 |  | 2.691 |  |  | 63.1 | 31.4 | 5.5 |  | 5.5 | 11.59 | 7.125 | 0.527 | 0.2226 | 52.0665 | 2.691 | [6 empty] | 0.00082307 | 0.00049551
2009-03-31 | 中国地方整備局 | 天神川 | 天神川 | 右岸 | 5.8 | No.5.8RO | 表のり | B.P-5 | 12.15 | 12.45 | 11 |  | 2.652 |  |  | 23.3 | 67.1 | 9.6 |  | 9.6 | 1.195 | 0.919 | 0.3322 | 0.0831 | 14.3803 | 2.71 | [6 empty] | 0.00028254 | 6.9056e-05
2009-03-31 | 中国地方整備局 | 天神川 | 天神川 | 右岸 | 5.8 | No.5.8RO | 表のり | B.P-6 | 14.15 | 14.51 | 2 |  | 2.653 |  |  | 0 | 21.6 | 53.5 | 24.9 | 78.4 | 0.0308 | 0.0216 | 0.0029 | [9 empty] | 4.7904e-09
2009-03-31 | 中国地方整備局 | 天神川 | 天神川 | 右岸 | 5.8 | No.5.8RO | 表のり | B.P-7 | 16.15 | 16.45 | 4 |  | 2.652 |  |  | 0.8 | 33.7 | 43.4 | 22.1 | 65.5 | 0.0609 | 0.0403 | 0.0025 | [9 empty] | 3.3965e-09
2009-03-31 | 中国地方整備局 | 天神川 | 天神川 | 右岸 | 5.8 | No.5.8RI | 裏のり | B.S-1 | 1 | 2 |  | 1.801 | 2.677 | 0.787 | 0.27277 | 25.6 | 59.4 | 15 |  | 15 | 1.103 | 0.7437 | 0.1233 | [8 empty] | 6.74e-07 | 2.8429e-05 |  |  |  | CU |  |  | 12.5 | 40.2
2009-03-31 | 中国地方整備局 | 天神川 | 天神川 | 右岸 | 5.8 | No.5.8RI | 裏のり | B.P-1 | 3.15 | 3.53 | 2 |  | 2.665 |  |  | 18.7 | 62.5 | 18.8 |  | 18.8 | 0.7947 | 0.5737 | 0.0893 | [9 empty] | 1.3462e-05
2009-03-31 | 中国地方整備局 | 天神川 | 天神川 | 右岸 | 5.8 | No.5.8RI | 裏のり | B.P-2 | 4.15 | 4.47 | 8 |  | 2.687 |  |  | 1.9 | 67.7 | 30.4 |  | 30.4 | 0.1348 | 0.1118
2009-03-31 | 中国地方整備局 | 天神川 | 天神川 | 右岸 | 5.8 | No.5.8RI | 裏のり | B.P-3 | 5.15 | 5.47 | 8 |  | 2.689 |  |  | 35.2 | 60.2 | 4.6 |  | 4.6 | 1.4595 | 0.8615 | 0.3725 | 0.2154 | 6.7758 | 0.81 | [6 empty] | 0.00036838 | 0.00046397
2009-03-31 | 中国地方整備局 | 天神川 | 天神川 | 右岸 | 5.8 | No.5.8RI | 裏のり | B.P-4 | 7.15 | 7.45 | 13 |  | 2.672 |  |  | 40.3 | 55.7 | 4 |  | 4 | 2.0275 | 1.471 | 0.5227 | 0.2675 | 7.5794 | 1.08 | [6 empty] | 0.00080759 | 0.00071556
2009-03-31 | 中国地方整備局 | 天神川 | 天神川 | 右岸 | 5.8 | No.5.8RI | 裏のり | B.P-5 | 9.15 | 9.45 | 20 |  | 2.652 |  |  | 55.2 | 38.3 | 6.5 |  | 6.5 | 3.87 | 2.5225 | 0.5227 | 0.1636 | 23.6553 | 1.47 | [6 empty] | 0.00080759 | 0.00026765
2009-03-31 | 中国地方整備局 | 天神川 | 天神川 | 右岸 | 5.8 | No.5.8RI | 裏のり | B.P-6 | 12.15 | 12.45 | 8 |  | 2.645 |  |  | 38.3 | 52.7 | 9 |  | 9 | 1.9195 | 1.5055 | 0.4292 | 0.0917 | 20.9324 | 4.33 | [6 empty] | 0.00051153 | 8.4089e-05
2009-03-31 | 中国地方整備局 | 天神川 | 天神川 | 右岸 | 5.8 | No.5.8RI | 裏のり | B.P-7 | 15.15 | 15.45 | 2 |  | 2.635 |  |  | 0 | 4 | 62 | 34 | 96 | 0.0156 | 0.0107 | 0.0012 | [9 empty] | 6.201e-10
2009-03-31 | 中国地方整備局 | 天神川 | 天神川 | 右岸 | 6.8 | 天神川R6k800-1 | 天端 | B.p1 | 1.15 | 1.45 | 4 |  | 2.662 |  |  | 54 | 39 | 7 |  | 7 | 6.3 | 2.6 | 0.34 | 0.13 | 48.4615 | 0.53 | [6 empty] | 0.00029815 | 0.000169
2009-03-31 | 中国地方整備局 | 天神川 | 天神川 | 右岸 | 6.8 | 天神川R6k800-1 | 天端 | B.p2 | 3.15 | 3.45 | 9 |  | 2.654 |  |  | 42 | 53 | 5 |  | 5 | 2.3 | 1.1 | 0.4 | 0.18 | 12.7778 | 0.73 | [6 empty] | 0.00043448 | 0.000324
2009-03-31 | 中国地方整備局 | 天神川 | 天神川 | 右岸 | 6.8 | 天神川R6k800-1 | 天端 | B.p3 | 5.15 | 5.45 | 21 |  | 2.681 |  |  | 34 | 53 | 13 |  | 13 | 1 | 0.52
2009-03-31 | 中国地方整備局 | 天神川 | 天神川 | 右岸 | 6.8 | 天神川R6k800-1 | 天端 | B.p4 | 6.15 | 6.45 | 7 |  | 2.684 |  |  | 42 | 49 | 9 |  | 9 | 2.7 | 0.81 | 0.19 | 0.096 | 28.125 | 0.31 | [6 empty] | 7.7423e-05 | 9.216e-05
2009-03-31 | 中国地方整備局 | 天神川 | 天神川 | 右岸 | 6.8 | 天神川R6k800-1 | 天端 | B.p5 | 7.15 | 7.45 | 45 |  | 2.66 |  |  | 78 | 22 | 0 |  | 0 | 11 | 8 | 1.6 | 0.63 | 17.4603 | 1.8 | [6 empty] | 0.010788 | 0.003969
2009-03-31 | 中国地方整備局 | 天神川 | 天神川 | 右岸 | 6.8 | 天神川R6k800-1 | 天端 | B.p6 | 10.15 | 10.45 | 21 |  | 2.648 |  |  | 32 | 63 | 5 |  | 5 | 0.78 | 0.55 | 0.26 | 0.17 | 4.5882 | 0.88 | [6 empty] | 0.00016014 | 0.000289
2009-03-31 | 中国地方整備局 | 天神川 | 天神川 | 右岸 | 6.8 | 天神川R6k800-1 | 天端 | B.p7 | 11.15 | 11.45 | 27 |  | 2.632 |  |  | 60 | 35 | 5 |  | 5 | 7.5 | 5 | 0.59 | 0.25 | 30 | 0.53 | [6 empty] | 0.0010692 | 0.000625
2009-03-31 | 中国地方整備局 | 天神川 | 天神川 | 右岸 | 6.8 | 天神川R6k800-1 | 天端 | B.p8 | 13.15 | 13.45 | 6 |  | 2.647 |  |  | 1 | 63 | 36 |  | 36 | 0.16 | 0.13
2009-03-31 | 中国地方整備局 | 天神川 | 天神川 | 右岸 | 6.8 | 天神川R6k800-1 | 天端 | B.p9 | 14.15 | 14.45 | 7 |  | 2.654 |  |  | 0 | 32 | 42 | 26 | 68 | 0.05 | 0.028 |  |  |  |  | 29.3 | 20.6 | 8.7
2009-03-31 | 中国地方整備局 | 天神川 | 天神川 | 右岸 | 6.8 | 天神川R6k800-1 | 天端 | B.p10 | 15.15 | 15.45 | 23 |  | 2.631 |  |  | 14 | 78 | 8 |  | 8 | 0.78 | 0.63 | 0.26 | 0.11 | 7.0909 | 1.8 | [6 empty] | 0.00016014 | 0.000121
2009-03-31 | 中国地方整備局 | 天神川 | 天神川 | 右岸 | 6.8 | No.6.8RO | 表のり | B.G-1 | 1 | 3 |  | 2.026 | 2.666 | 0.42 | 0.052175 | 36.8 | 55.2 | 8 |  | 8 | 1.7125 | 1.0915 | 0.2972 | 0.1103 | 15.5258 | 1.26 | [5 empty] | 3.51e-05 | 0.0002183 | 0.00012166 |  | 3.2155e-05 | CU |  |  | 28.9 | 35.5
2009-03-31 | 中国地方整備局 | 天神川 | 天神川 | 右岸 | 6.8 | No.6.8RO | 表のり | B.G-2 | 3.5 | 4.8 |  | 1.765 | 2.684 | 0.872 | 0.3542 | 5 | 73.9 | 21.1 |  | 21.1 | 0.313 | 0.2552 | [9 empty] | 1.08e-06 |  |  |  |  | CU |  |  | 15.4 | 42.1
2009-03-31 | 中国地方整備局 | 天神川 | 天神川 | 右岸 | 6.8 | No.6.8RO | 表のり | B.P-1 | 5.15 | 5.45 | 44 |  | 2.677 |  |  | 59.4 | 34 | 6.6 |  | 6.6 | 6.84 | 3.43 | 0.5865 | 0.1679 | 40.7385 | 1.08 | [6 empty] | 0.0010546 | 0.0002819
2009-03-31 | 中国地方整備局 | 天神川 | 天神川 | 右岸 | 6.8 | No.6.8RO | 表のり | B.P-2 | 8.15 | 8.45 | 12 |  | 2.675 |  |  | 54.7 | 39.4 | 5.9 |  | 5.9 | 4.42 | 2.55 | 0.5142 | 0.2054 | 21.519 | 0.88 | [6 empty] | 0.00077749 | 0.00042189
2009-03-31 | 中国地方整備局 | 天神川 | 天神川 | 右岸 | 6.8 | No.6.8RO | 表のり | B.P-3 | 11.15 | 11.45 | 6 |  | 2.662 |  |  | 1.9 | 82.2 | 15.9 |  | 15.9 | 0.1722 | 0.1478 | 0.0852 | [9 empty] | 1.2073e-05
2009-03-31 | 中国地方整備局 | 天神川 | 天神川 | 右岸 | 6.8 | No.6.8RO | 表のり | B.P-4 | 13.15 | 13.45 | 15 |  | 2.682 |  |  | 0 | 96.9 | 3.1 |  | 3.1 | 0.39 | 0.3532 | 0.257 | 0.1938 | 2.0124 | 1.13 | [6 empty] | 0.00015589 | 0.00037558
2009-03-31 | 中国地方整備局 | 天神川 | 天神川 | 右岸 | 6.8 | No.6.8RO | 表のり | B.P-5 | 15.15 | 15.45 | 23 |  | 2.643 |  |  | 37.7 | 53.6 |  | 8.7 | 8.7 | 1.816 | 1.1835 | 0.278 | 0.093 | 19.5269 | 1.46 | [6 empty] | 0.000187 | 8.649e-05
2009-03-31 | 中国地方整備局 | 天神川 | 天神川 | 右岸 | 6.8 | No.6.8RO | 表のり | B.P-6 | 17.15 | 17.45 | 15 |  | 2.676 |  |  | 26.2 | 63.9 | 9.9 |  | 9.9 | 0.942 | 0.6715 | 0.2517 | 0.0781 | 12.0615 | 1.94 | [6 empty] | 0.00014854 | 6.0996e-05
2009-03-31 | 中国地方整備局 | 天神川 | 天神川 | 右岸 | 6.8 | No.6.8RO | 表のり | B.P-7 | 19.3 | 19.6 | 38 |  | 2.668 |  |  | 57.7 | 34.8 | 7.5 |  | 7.5 | 4.7225 | 2.9625 | 0.4632 | 0.1276 | 37.0102 | 1.37 | [6 empty] | 0.00061036 | 0.00016282
2009-03-31 | 中国地方整備局 | 天神川 | 天神川 | 右岸 | 6.8 | No.6.8RO | 表のり | B.P-8 | 21.15 | 21.45 | 23 |  | 2.656 |  |  | 40.7 | 43 | 16.3 |  | 16.3 | 2.0825 | 1.195 | 0.1305 | [9 empty] | 3.2424e-05
2009-03-31 | 中国地方整備局 | 天神川 | 天神川 | 右岸 | 6.8 | No.6.8RI | 裏のり | B.G-1 | 1 | 1.3 |  | 2.114 | 2.673 | 0.381 | 0.040048 | 19.5 | 64.4 | 16.1 |  | 16.1 | 0.561 | 0.3795 | 0.106 | [8 empty] | 8e-07 | 2.0028e-05 |  |  |  | CU |  |  | 30.8 | 28.4
2009-03-31 | 中国地方整備局 | 天神川 | 天神川 | 右岸 | 6.8 | No.6.8RI | 裏のり | B.P-1 | 4.15 | 4.45 | 3 |  | 2.669 |  |  | 5.5 | 85.2 | 9.3 |  | 9.3 | 0.5652 | 0.4675 | 0.2342 | 0.089 | 6.3506 | 1.93 | [6 empty] | 0.0001257 | 7.921e-05
2009-03-31 | 中国地方整備局 | 天神川 | 天神川 | 右岸 | 6.8 | No.6.8RI | 裏のり | B.P-2 | 6.25 | 6.55 | 42 |  | 2.687 |  |  | 40.7 | 50.9 | 8.4 |  | 8.4 | 2.055 | 1.3675 | 0.3917 | 0.1026 | 20.0292 | 1.88 | [6 empty] | 0.00041388 | 0.00010527
2009-03-31 | 中国地方整備局 | 天神川 | 天神川 | 右岸 | 6.8 | No.6.8RI | 裏のり | B.P-3 | 8.15 | 8.45 | 15 |  | 2.648 |  |  | 64.2 | 29.4 | 6.4 |  | 6.4 | 9.595 | 5.415 | 0.5142 | 0.1564 | 61.3491 | 0.93 | [6 empty] | 0.00077749 | 0.00024461
2009-03-31 | 中国地方整備局 | 天神川 | 天神川 | 右岸 | 6.8 | No.6.8RI | 裏のり | B.P-4 | 11.15 | 11.45 | 1 |  | 2.639 |  |  | 0 | 28.3 | 45.3 | 26.4 | 71.7 | 0.0342 | 0.0212 | 0.0024 | [9 empty] | 3.0899e-09
2009-03-31 | 中国地方整備局 | 天神川 | 天神川 | 右岸 | 6.8 | No.6.8RI | 裏のり | B.P-5 | 13.15 | 13.45 |  |  | 2.658 |  |  | 26.7 | 61.6 | 11.7 |  | 11.7 | 1.1605 | 0.782 | 0.1996 | [9 empty] | 8.679e-05
2009-03-31 | 中国地方整備局 | 天神川 | 天神川 | 右岸 | 7.77 | 天神川右岸7k800天端 | 天端 | B.p1 | 1.15 | 1.45 | 7 |  | 2.711 |  |  | 11 | 45 |  | 44 | 44 | 0.31 | 0.14
2009-03-31 | 中国地方整備局 | 天神川 | 天神川 | 右岸 | 7.77 | 天神川右岸7k800天端 | 天端 | B.p2 | 3.15 | 3.45 | 8 |  | 2.662 |  |  | 34 | 62 |  | 4 | 4 | 1.6 | 1.2 | 0.35 | 0.18 | 8.8889 | 1.1 | [6 empty] | 0.00031886 | 0.000324
2009-03-31 | 中国地方整備局 | 天神川 | 天神川 | 右岸 | 7.77 | 天神川右岸7k800天端 | 天端 | B.p3 | 5.15 | 5.45 | 4 |  | 2.657 |  |  | 18 | 50 |  | 32 | 32 | 0.45 | 0.23
2009-03-31 | 中国地方整備局 | 天神川 | 天神川 | 右岸 | 7.77 | 天神川右岸7k800天端 | 天端 | B.p4 | 7.15 | 7.45 | 29 |  | 2.643 |  |  | 25 | 67 |  | 8 | 8 | 1.3 | 0.98 | 0.34 | 0.13 | 10 | 1.7 | [6 empty] | 0.00029815 | 0.000169
2009-03-31 | 中国地方整備局 | 天神川 | 天神川 | 右岸 | 7.77 | 天神川右岸7k800天端 | 天端 | B.p6 | 11.15 | 11.45 | 24 |  | 2.661 |  |  | 61.3 | 33 |  | 6 | 6 | 9.7 | 6.9 | 0.5 | 0.18 | 53.8889 | 0.63 | [6 empty] | 0.00072864 | 0.000324
2009-03-31 | 中国地方整備局 | 天神川 | 天神川 | 右岸 | 7.77 | 天神川右岸7k800天端 | 天端 | B.p7 | 13.15 | 13.45 | 26 |  | 2.658 |  |  | 51 | 35 |  | 14 | 14 | 6.2 | 2.4
2009-03-31 | 中国地方整備局 | 天神川 | 天神川 | 右岸 | 7.77 | No.7.6+170RO | 表のり | B.G-1 | 1 | 2.8 |  | 1.961 | 2.651 | 0.436 | 0.057717 | 35.6 | 54.8 | 9.6 |  | 9.6 | 1.54 | 0.965 | 0.2605 | 0.084 | 18.3333 | 1.51 | [5 empty] | 1.14e-05 | 0.00016085 | 7.056e-05 |  | 1.828e-05 | CU |  |  | 20.2 | 41.7
2009-03-31 | 中国地方整備局 | 天神川 | 天神川 | 右岸 | 7.77 | No.7.6+170RO | 表のり | B.G-2 | 3.3 | 4.3 |  | 1.847 | 2.656 | 0.524 | 0.094408 | 33 | 60.7 | 6.3 |  | 6.3 | 1.471 | 1.0225 | 0.3795 | 0.178 | 8.264 | 1.11 | [5 empty] | 7.2e-05 | 0.00038462 | 0.00031684 |  | 0.00015944 | CU |  |  | 56.7 | 42.9
2009-03-31 | 中国地方整備局 | 天神川 | 天神川 | 右岸 | 7.77 | No.7.6+170RO | 表のり | B.P-1 | 5.15 | 5.45 | 20 |  | 2.653 |  |  | 17.4 | 76.1 | 6.5 |  | 6.5 | 0.9075 | 0.7097 | 0.3357 | 0.1377 | 6.5904 | 1.75 | [6 empty] | 0.00028949 | 0.00018961
2009-03-31 | 中国地方整備局 | 天神川 | 天神川 | 右岸 | 7.77 | No.7.6+170RO | 表のり | B.P-2 | 7.25 | 7.55 | 23 |  | 2.633 |  |  | 50.7 | 42.5 | 6.8 |  | 6.8 | 3.485 | 2.055 | 0.5525 | 0.1751 | 19.9029 | 1.42 | [6 empty] | 0.0009183 | 0.0003066
2009-03-31 | 中国地方整備局 | 天神川 | 天神川 | 右岸 | 7.77 | No.7.6+170RO | 表のり | B.P-3 | 9.15 | 9.45 | 17 |  | 2.652 |  |  | 64.8 | 28.5 | 6.7 |  | 6.7 | 10.735 | 6.27 | 0.663 | 0.1679 | 63.9369 | 1.09 | [6 empty] | 0.001401 | 0.0002819
2009-03-31 | 中国地方整備局 | 天神川 | 天神川 | 右岸 | 7.77 | No.7.6+170RO | 表のり | B.P-4 | 11.15 | 11.45 | 26 |  | 2.663 |  |  | 51.9 | 38.2 | 9.9 |  | 9.9 | 3.65 | 2.22 | 0.2183 | 0.0778 | 46.9152 | 1.41 | [6 empty] | 0.0001068 | 6.0528e-05
2009-03-31 | 中国地方整備局 | 天神川 | 天神川 | 右岸 | 7.77 | No.7.6+170RO | 表のり | B.P-5 | 13.15 | 13.45 | 25 |  | 2.673 |  |  | 54.9 | 35 | 10.1 |  | 10.1 | 5.795 | 2.9625 | 0.264 | [9 empty] | 0.0001659
2009-03-31 | 中国地方整備局 | 天神川 | 天神川 | 右岸 | 7.77 | No.7.6+170RO | 表のり | B.P-6 | 16.15 | 16.45 | 37 |  | 2.675 |  |  | 52.1 | 35.3 | 12.6 |  | 12.6 | 5.7475 | 2.33 | 0.271 | [9 empty] | 0.00017627
2009-03-31 | 中国地方整備局 | 天神川 | 天神川 | 右岸 | 7.77 | No.7.6+170RO | 表のり | B.P-7 | 17.3 | 17.6 | 25 |  | 2.667 |  |  | 56.5 | 33.1 | 10.4 |  | 10.4 | 7.125 | 3.3475 | 0.3287 | [9 empty] | 0.00027569
2009-03-31 | 中国地方整備局 | 天神川 | 天神川 | 右岸 | 7.77 | No.7.6+170RO | 表のり | B.P-8 | 20.15 | 20.45 | 50 |  | 2.687 |  |  | 60 | 30.7 | 9.3 |  | 9.3 | 6.4125 | 3.7878 | 0.362 | 0.0877 | 73.1186 | 1.36 | [6 empty] | 0.00034477 | 7.6913e-05
2009-03-31 | 中国地方整備局 | 天神川 | 天神川 | 右岸 | 7.77 | No.7.6+170RO | 表のり | B.P-9 | 23.15 | 23.45 | 42 |  | 2.679 |  |  | 37.5 | 38.1 | 12.1 | 12.3 | 24.4 | 1.7125 | 0.965 | 0.0229 | 0.0028 | 611.6071 | 6.78 | [6 empty] | 5.7509e-07 | 7.84e-08
2009-03-31 | 中国地方整備局 | 天神川 | 天神川 | 右岸 | 7.77 | No.7.6+170RI | 裏のり | B.P-2 | 3.15 | 3.45 | 1 |  | 2.683 |  |  | 12 | 51.2 | 36.8 |  | 36.8 | 0.5822 | 0.3795
2009-03-31 | 中国地方整備局 | 天神川 | 天神川 | 右岸 | 7.77 | No.7.6+170RI | 裏のり | B.P-3 | 4.15 | 4.45 | 5 |  | 2.669 |  |  | 16.2 | 58.3 | 25.5 |  | 25.5 | 0.6332 | 0.397
2009-03-31 | 中国地方整備局 | 天神川 | 天神川 | 右岸 | 7.77 | No.7.6+170RI | 裏のり | B.P-4 | 6.15 | 6.38 | 50 |  | 2.66 |  |  | 65.7 | 30.5 | 3.8 |  | 3.8 | 6.365 | 4.1725 | 0.9765 | 0.4335 | 14.6828 | 0.95 | [6 empty] | 0.0034361 | 0.0018792
2009-03-31 | 中国地方整備局 | 天神川 | 天神川 | 右岸 | 7.77 | No.7.6+170RI | 裏のり | B.P-5 | 9.15 | 9.45 | 15 |  | 2.667 |  |  | 37.6 | 53.8 | 8.6 |  | 8.6 | 1.7125 | 0.965 | 0.3042 | 0.1029 | 16.6424 | 1.24 | [6 empty] | 0.0002304 | 0.00010588
2009-03-31 | 中国地方整備局 | 天神川 | 天神川 | 右岸 | 7.77 | No.7.6+170RI | 裏のり | B.P-6 | 11.15 | 11.45 | 17 |  | 2.663 |  |  | 23.5 | 69.9 | 6.6 |  | 6.6 | 1.2065 | 0.919 | 0.3987 | 0.155 | 7.7839 | 1.58 | [6 empty] | 0.00043122 | 0.00024025
2009-03-31 | 中国地方整備局 | 天神川 | 天神川 | 右岸 | 7.77 | No.7.6+170RI | 裏のり | B.P-7 | 13.15 | 13.45 | 35 |  | 2.656 |  |  | 61.8 | 22.7 | 15.5 |  | 15.5 | 9.3575 | 5.4625 | 0.1881 | [9 empty] | 7.5641e-05
2009-03-31 | 中国地方整備局 | 天神川 | 天神川 | 右岸 | 7.77 | No.7.6+170RI | 裏のり | B.S-1 | 0.5 | 1.4 |  | 1.793 | 2.648 | 0.685 | 0.19075 | 39.8 | 45.3 | 14.9 |  | 14.9 | 1.9885 | 1.3445 | 0.1622 | [8 empty] | 8.12e-06 | 5.3665e-05 |  |  |  | CU |  |  | 32.7 | 19.6
2009-03-31 | 中国地方整備局 | 天神川 | 天神川 | 右岸 | 7.77 | No.7.6+170RI | 裏のり | B.P-1 | 2.15 | 2.45 | 3 |  | 2.667 |  |  | 12.8 | 69.7 | 17.5 |  | 17.5 | 0.5057 | 0.362 | 0.0955 | [9 empty] | 1.5728e-05
2009-03-31 | 中国地方整備局 | 天神川 | 天神川 | 右岸 | 10.2 | 天神川R9.3-3 | 表のり | B.P-1 | 0.15 | 0.45 | 3 |  |  |  |  | 27.2 | 54.8 |  | 18 | 18 | 1 | 0.59 | 0.1 | [9 empty] | 1.7498e-05
2009-03-31 | 中国地方整備局 | 天神川 | 天神川 | 右岸 | 10.2 | 天神川R9.3-3 | 表のり | B.S-1 | 2 | 2.65 |  | 1.995 | 2.629 | 0.603 | 0.13678 | 35.5 | 36.4 | 11 | 17.1 | 28.1 | 1.5 | 0.72 | 0.013 | [9 empty] | 1.5488e-07 |  |  |  | CUB |  |  |  |  | 25 | 33.1 | 3 | 35.6
2009-03-31 | 中国地方整備局 | 天神川 | 天神川 | 右岸 | 10.2 | 天神川R9.3-3 | 表のり | B.P-2 | 1.15 | 1.45 | 14 |  |  |  |  | 51.4 | 40.4 |  | 8.2 | 8.2 | 7.9 | 2.3 | 0.28 | 0.12 | 65.8333 | 0.285 | [6 empty] | 0.00019014 | 0.000144
2009-03-31 | 中国地方整備局 | 天神川 | 天神川 | 右岸 | 10.2 | 天神川R9.3-3 | 表のり | B.P-3 | 2.15 | 2.45 | 2 |  | 2.651 |  |  | 12.7 | 60.4 | 15 | 11.9 | 26.9 | 0.45 | 0.3 | 0.022 | 0.0029 | 155.1724 | 11 | [6 empty] | 5.2407e-07 | 8.41e-08
2009-03-31 | 中国地方整備局 | 天神川 | 天神川 | 右岸 | 10.2 | 天神川R9.3-3 | 表のり | B.P-4 | 3.15 | 3.45 | 9 |  | 2.617 |  |  | 11.5 | 54.3 | 18.6 | 15.6 | 34.2 | 0.24 | 0.17 | 0.011 | 0.001 | 240 | 10 | [6 empty] | 1.0517e-07 | 1e-08
2009-03-31 | 中国地方整備局 | 天神川 | 天神川 | 右岸 | 10.2 | 天神川R9.3-3 | 表のり | B.P-5 | 4.15 | 4.45 | 10 |  |  |  |  | 50.1 | 40.3 |  | 9.6 | 9.6 | 7.3 | 2 | 0.22 | 0.081 | 90.1235 | 0.298 | [6 empty] | 0.00010874 | 6.561e-05
2009-03-31 | 中国地方整備局 | 天神川 | 天神川 | 右岸 | 10.2 | 天神川R9.3-3 | 表のり | B.P-6 | 5.15 | 5.45 | 14 |  |  |  |  | 22.7 | 69.9 |  | 7.4 | 7.4 | 0.74 | 0.57 | 0.26 | 0.13 | 5.6923 | 1.27 | [6 empty] | 0.00016014 | 0.000169
2009-03-31 | 中国地方整備局 | 天神川 | 天神川 | 右岸 | 10.2 | 天神川R9.3-3 | 表のり | B.P-7 | 6.15 | 6.45 | 19 |  |  |  |  | 50.1 | 42.9 |  | 7 | 7 | 3 | 2 | 0.42 | 0.17 | 17.6471 | 1.32 | [6 empty] | 0.00048648 | 0.000289
2009-03-31 | 中国地方整備局 | 天神川 | 天神川 | 右岸 | 10.2 | 天神川R9.3-3 | 表のり | B.P-10 | 9.15 | 9.4 | 50 |  |  |  |  | 60.7 | 31.4 |  | 7.9 | 7.9 | 8.8 | 4 | 0.44 | 0.13 | 67.6923 | 0.874 | [6 empty] | 0.00054185 | 0.000169
2009-03-31 | 中国地方整備局 | 天神川 | 天神川 | 右岸 | 10.2 | 天神川R9.3-2 | 裏のり | B.P-1 | 0.15 | 0.45 | 5 |  |  |  |  | 33.1 | 49.8 |  | 17.1 | 17.1 | 1.5 | 0.99 | 0.12 | [9 empty] | 2.6697e-05
2009-03-31 | 中国地方整備局 | 天神川 | 天神川 | 右岸 | 10.2 | 天神川R9.3-2 | 裏のり | B.P-2 | 1.15 | 1.48 | [5 empty] | 25.1 | 63.6 |  | 11.3 | 11.3 | 1 | 0.67 | 0.17 | [9 empty] | 5.9834e-05
2009-03-31 | 中国地方整備局 | 天神川 | 天神川 | 右岸 | 10.2 | 天神川R9.3-2 | 裏のり | B.P-3 | 2.15 | 2.45 | 3 |  |  |  |  | 11.3 | 72.5 |  | 16.2 | 16.2 | 0.5 | 0.36 | 0.11 | [9 empty] | 2.1823e-05
2009-03-31 | 中国地方整備局 | 天神川 | 天神川 | 右岸 | 10.2 | 天神川R9.3-2 | 裏のり | B.P-4 | 3.15 | 3.5 |  |  | 2.64 |  |  | 29.8 | 56.3 |  | 13.9 | 13.9 | 1 | 0.59 | 0.14 | [9 empty] | 3.8157e-05
2009-03-31 | 中国地方整備局 | 天神川 | 天神川 | 右岸 | 10.2 | 天神川R9.3-2 | 裏のり | B.P-5 | 4.15 | 4.45 | 5 |  |  |  |  | 6.8 | 53 | 22.1 | 18.1 | 40.2 | 0.25 | 0.16 | 0.007 | [9 empty] | 3.6906e-08
2009-03-31 | 中国地方整備局 | 天神川 | 天神川 | 右岸 | 10.2 | 天神川R9.3-2 | 裏のり | B.P-6 | 5.15 | 5.45 | 44 |  |  |  |  | 50 | 45.9 |  | 4.1 | 4.1 | 3.9 | 2 | 0.56 | 0.32 | 12.1875 | 0.635 | [6 empty] | 0.00094744 | 0.001024
2009-03-31 | 中国地方整備局 | 天神川 | 天神川 | 右岸 | 10.2 | 天神川R9.3-2 | 裏のり | B.P-8 | 7.15 | 7.45 | 35 |  |  |  |  | 60.4 | 32.9 |  | 6.7 | 6.7 | 8.4 | 4.5 | 0.36 | 0.16 | 52.5 | 0.464 | [6 empty] | 0.00034037 | 0.000256
2009-03-31 | 中国地方整備局 | 天神川 | 天神川 | 右岸 | 10.2 | 天神川R9.3-2 | 裏のり | B.k1 | 9 | 9.5 | [19 empty] | 0.0009
2009-03-31 | 中国地方整備局 | 天神川 | 天神川 | 右岸 | 10.2 | 天神川R9.3-2 | 裏のり | B.P-10 | 9.15 | 9.45 | 37 |  |  |  |  | 71.1 | 23.8 |  | 5.1 | 5.1 | 14 | 8.6 | 0.94 | 0.32 | 43.75 | [7 empty] | 0.0031458 | 0.001024
2009-03-31 | 中国地方整備局 | 天神川 | 天神川 | 右岸 | 11.4 | 天神川 右岸 11k390CL | 天端 | B.P1 | 1.15 | 1.45 | [5 empty] | 41.3 | 49.3 |  | 9.4 | 9.4 | 2.1375 | 1.3445 | 0.348 | 0.0899 | 23.7764 | 1.79 | [6 empty] | 0.00031466 | 8.082e-05
2009-03-31 | 中国地方整備局 | 天神川 | 天神川 | 右岸 | 11.4 | 天神川 右岸 11k390CL | 天端 | B.P2 | 2.15 | 2.45 | 9 |  |  |  |  | 25.8 | 67.8 |  | 6.4 | 6.4 | 1.333 | 1.057 | 0.4547 | 0.237 | 5.6245 | 1.24 | [6 empty] | 0.00058472 | 0.00056169
2009-03-31 | 中国地方整備局 | 天神川 | 天神川 | 右岸 | 11.4 | 天神川 右岸 11k390CL | 天端 | B.P3 | 3.15 | 3.45 | 10 |  |  |  |  | 59.1 | 35.3 |  | 5.6 | 5.6 | 7.9325 | 4.035 | 0.6715 | 0.3287 | 24.1329 | 0.49 | [6 empty] | 0.001443 | 0.0010804
2009-03-31 | 中国地方整備局 | 天神川 | 天神川 | 右岸 | 11.4 | 天神川 右岸 11k390CL | 天端 | B.P4 | 4.15 | 4.45 | 15 |  | 2.644 |  |  | 10.7 | 70.3 | 12.2 | 6.8 | 19 | 0.6035 | 0.4675 | 0.1017 | 0.0101 | 59.7525 | 9.86 | [6 empty] | 1.8195e-05 | 1.0201e-06
2009-03-31 | 中国地方整備局 | 天神川 | 天神川 | 右岸 | 11.4 | 天神川 右岸 11k390CL | 天端 | B.P5 | 5.25 | 5.54 | [5 empty] | 66.7 | 28.7 |  | 4.6 | 4.6 | 9.0725 | 5.7 | 0.7352 | 0.3287 | 27.6012 | 0.83 | [6 empty] | 0.0017802 | 0.0010804
2009-03-31 | 中国地方整備局 | 天神川 | 天神川 | 右岸 | 11.4 | 天神川 右岸 11k390CL | 天端 | B.P6 | 7.3 | 7.6 | 40 |  |  |  |  | 62 | 34.2 |  | 3.8 | 3.8 | 9.3575 | 4.585 | 0.629 | 0.3182 | 29.4076 | 0.45 | [6 empty] | 0.0012401 | 0.0010125
2009-03-31 | 中国地方整備局 | 天神川 | 天神川 | 右岸 | 11.4 | 天神川 右岸 11k390OUT | 表のり | B.k1 | 0.25 | 0.75 | [19 empty] | 9.55e-05
2009-03-31 | 中国地方整備局 | 天神川 | 天神川 | 右岸 | 11.4 | 天神川 右岸 11k390IN | 裏のり | B.k1 | 0.25 | 0.75 | [19 empty] | 0.000206
2009-03-31 | 中国地方整備局 | 天神川 | 天神川 | 右岸 | 11.4 | 天神川 右岸 11k390IN | 裏のり | B.p1 | 1.65 | 1.95 | 5 |  |  |  |  | 19.8 | 63.8 |  | 16.4 | 16.4 | 1.057 | 0.782 | 0.1809 | [9 empty] | 6.9101e-05
2009-03-31 | 中国地方整備局 | 天神川 | 天神川 | 右岸 | 11.4 | 天神川 右岸 11k390IN | 裏のり | B.p2 | 2.15 | 2.45 | 10 |  |  |  |  | 47.5 | 42.5 |  | 10 | 10 | 6.0325 | 1.7125 | 0.4022 | 0.0756 | 79.795 | 0.96 | [6 empty] | 0.00044004 | 5.7154e-05
2009-03-31 | 中国地方整備局 | 天神川 | 天神川 | 右岸 | 11.4 | 天神川 右岸 11k390IN | 裏のり | B.p3 | 4 | 4.27 | [5 empty] | 57.6 | 29.1 |  | 13.3 | 13.3 | 6.84 | 3.5675 | 0.2972 | [9 empty] | 0.0002183
2009-03-31 | 中国地方整備局 | 天神川 | 天神川 | 右岸 | 11.4 | 天神川 右岸 11k390IN | 裏のり | B.k2 | 4 | 4.5 | [19 empty] | 0.000124
2009-03-31 | 中国地方整備局 | 天神川 | 天神川 | 右岸 | 11.4 | 天神川 右岸 11k390IN | 裏のり | B.p4 | 5.15 | 5.41 | 50 |  |  |  |  | 50.3 | 42.2 |  | 7.5 | 7.5 | 4.6125 | 2.055 | 0.369 | 0.1478 | 31.2077 | 0.53 | [6 empty] | 0.00036041 | 0.00021845
2009-03-31 | 中国地方整備局 | 天神川 | 天神川 | 右岸 | 11.4 | 天神川 右岸 11k390IN | 裏のり | B.p5 | 9.15 | 9.39 | 50 |  |  |  |  | 65.1 | 24.7 |  | 10.2 | 10.2 | 10.735 | 7.315 | 0.4505 | [9 empty] | 0.00057228
2009-03-31 | 中国地方整備局 | 天神川 | 天神川 | 右岸 | 13.35 | 天神川右岸13k350CL | 裏のり | B.P1 | 1.15 | 1.45 | 23 |  | 2.657 |  |  | 28 | 56.1 | 9 | 6.9 | 15.9 | 1.31 | 0.942 | 0.1708 | 0.0106 | 123.5849 | 11.52 | [6 empty] | 6.0489e-05 | 1.1236e-06
2009-03-31 | 中国地方整備局 | 天神川 | 天神川 | 右岸 | 13.35 | 天神川右岸13k350CL | 裏のり | B.P2 | 2.15 | 2.45 | 34 |  | 2.653 |  |  | 26.3 | 52.1 | 12.9 | 8.7 | 21.6 | 0.965 | 0.612 | 0.0519 | 0.0065 | 148.4615 | 7.25 | [6 empty] | 3.8286e-06 | 4.225e-07
2009-03-31 | 中国地方整備局 | 天神川 | 天神川 | 右岸 | 13.35 | 天神川右岸13k350CL | 裏のり | B.P3 | 3.15 | 3.45 | 8 |  | 2.673 |  |  | 19.8 | 52.4 | 18.4 | 9.4 | 27.8 | 0.5822 | 0.3655 | 0.0277 | 0.0056 | 103.9643 | 3.32 | [6 empty] | 8.9377e-07 | 3.136e-07
2009-03-31 | 中国地方整備局 | 天神川 | 天神川 | 右岸 | 13.35 | 天神川右岸13k350CL | 裏のり | B.P4 | 4.15 | 4.35 | 50 |  |  |  |  | 45 | 50.9 |  | 4.1 | 4.1 | 2.495 | 1.655 | 0.5907 | 0.3637 | 6.86 | 0.76 | [6 empty] | 0.0010722 | 0.0013228
2009-03-31 | 中国地方整備局 | 天神川 | 天神川 | 右岸 | 13.35 | 天神川右岸13k350CL | 裏のり | B.P5 | 6.15 | 6.45 | 32 |  |  |  |  | 44.5 | 42.6 |  | 12.9 | 12.9 | 2.715 | 1.4365 | 0.2226 | [9 empty] | 0.00011174
2009-03-31 | 中国地方整備局 | 天神川 | 天神川 | 左岸 | 0.5 | 天神川L0k800-1 | 天端 | B.p1 | 1.15 | 1.45 | 2 |  | 2.677 |  |  | 23 | 69 |  | 8 | 8 | 0.88 | 0.62 | 0.25 | 0.12 | 7.3333 | 1.1 | [6 empty] | 0.00014623 | 0.000144
2009-03-31 | 中国地方整備局 | 天神川 | 天神川 | 左岸 | 0.5 | 天神川L0k800-1 | 天端 | B.p2 | 3.15 | 3.45 | 5 |  | 2.719 |  |  | 0 | 99 |  | 1 | 1 | 0.38 | 0.34 | 0.24 | 0.21 | 1.8095 | 1 | [6 empty] | 0.00013303 | 0.000441
2009-03-31 | 中国地方整備局 | 天神川 | 天神川 | 左岸 | 0.5 | 天神川L0k800-1 | 天端 | B.p3 | 4.15 | 4.45 | 5 |  | 2.65 |  |  | 2 | 46 | 30 | 22 | 52 | 0.13 | 0.068
2009-03-31 | 中国地方整備局 | 天神川 | 天神川 | 左岸 | 0.5 | 天神川L0k800-1 | 天端 | B.p4 | 5.15 | 5.45 | 22 |  | 2.666 |  |  | 23 | 73 |  | 4 | 4 | 0.97 | 0.69 | 0.32 | 0.24 | 4.0417 | 0.72 | [6 empty] | 0.00025908 | 0.000576
2009-03-31 | 中国地方整備局 | 天神川 | 天神川 | 左岸 | 0.5 | 天神川L0k800-1 | 天端 | B.p5 | 7.15 | 7.45 | 27 |  | 2.654 |  |  | 0 | 97 |  | 3 | 3 | 0.36 | 0.31 | 0.19 | 0.14 | 2.5714 | 1.1 | [6 empty] | 7.7423e-05 | 0.000196
2009-03-31 | 中国地方整備局 | 天神川 | 天神川 | 左岸 | 0.5 | 天神川L0k800-1 | 天端 | B.p6 | 9.15 | 9.45 | 37 |  | 2.673 |  |  | 2 | 93 |  | 5 | 5 | 0.38 | 0.34 | 0.24 | 0.2 | 1.9 | 1 | [6 empty] | 0.00013303 | 0.0004
2009-03-31 | 中国地方整備局 | 天神川 | 天神川 | 左岸 | 0.5 | 天神川L0k800-1 | 天端 | B.p7 | 11.15 | 11.45 | 38 |  | 2.678 |  |  | 3 | 95 |  | 2 | 2 | 0.42 | 0.37 | 0.24 | 0.17 | 2.4706 | 1.1 | [6 empty] | 0.00013303 | 0.000289
2009-03-31 | 中国地方整備局 | 天神川 | 天神川 | 左岸 | 0.5 | 天神川L0k800-1 | 天端 | B.p8 | 13.15 | 13.45 | 50 |  | 2.66 |  |  | 2 | 97 |  | 1 | 1 | 0.43 | 0.38 | 0.26 | 0.21 | 2.0476 | 0.98 | [6 empty] | 0.00016014 | 0.000441
2009-03-31 | 中国地方整備局 | 天神川 | 天神川 | 左岸 | 0.5 | 天神川L0k500天端 | 天端 | B.p1 | 0.4 | 0.7 | [5 empty] | 26.8 | 65.1 | 8.1 |  | 8.1 | 1.2 | 0.82 | 0.29 | 0.11 | 10.9091 | 1.21 | [5 empty] | 0.000154 | 0.00020624 | 0.000121
2009-03-31 | 中国地方整備局 | 天神川 | 天神川 | 左岸 | 0.5 | 天神川L0k500天端 | 天端 | B.s1 | 0.7 | 1.6 |  | 1.495 | 2.658 | 1.024 | 0.5305 | 4.9 | 73 | 12.4 | 9.7 | 22.1 | 0.35 | 0.28 | 0.054 | 0.0054 | 64.8148 | 10.4 | [5 empty] | 2.37e-05 | 4.1972e-06 | 2.916e-07 |  | 3.0045e-07 | CUB |  |  |  |  | 0 | 16.6 | 0 | 24.7
2009-03-31 | 中国地方整備局 | 天神川 | 天神川 | 左岸 | 0.5 | 天神川左岸0k500川表 | 表のり | B.A1-1 | 1.5 | 2 | [5 empty] | 32 | 63 | 5 |  | 5 | 1.3675 | 0.919 | 0.3182 | 0.1809 | 7.5594 | 0.81 | [5 empty] | 3.55e-05 | 0.00025572 | 0.00032725 |  |  | CU |  |  | 8.4 | 35.6
2009-03-31 | 中国地方整備局 | 天神川 | 天神川 | 左岸 | 0.5 | 天神川左岸0k500川表 | 表のり | B.P1-3 | 3.65 | 3.95 | 43 |  |  |  |  | 19 | 76 | 5 |  | 5 | 0.9305 | 0.6927 | 0.313 | 0.1953 | 4.7645 | 0.92 | [6 empty] | 0.00024614 | 0.00038142
2009-03-31 | 中国地方整備局 | 天神川 | 天神川 | 左岸 | 0.5 | 天神川左岸0k500川表 | 表のり | B.P1-5 | 5.15 | 5.45 | 12 |  |  |  |  | 15 | 80 | 5 |  | 5 | 0.6162 | 0.476 | 0.2587 | 0.1636 | 3.7665 | 1.02 | [6 empty] | 0.00015829 | 0.00026765
2009-03-31 | 中国地方整備局 | 天神川 | 天神川 | 左岸 | 0.5 | 天神川左岸0k500川表 | 表のり | B.S1-7 | 7 | 8 |  | 1.886 |  |  |  | 0 | 92 | 8 |  | 8 | 0.3952 | 0.348 | 0.2068 | 0.1146 | 3.4485 | 1.58 | [6 empty] | 9.4217e-05 | 0.00013133 |  |  | CU |  |  | 61.2 | 29.8
2009-03-31 | 中国地方整備局 | 天神川 | 天神川 | 左岸 | 0.5 | 天神川左岸0k500川表 | 表のり | B.P1-9 | 9.15 | 9.45 | 28 |  |  |  |  | 0 | 90 | 10 |  | 10 | 0.2622 | 0.2183 | 0.1204 | 0.0762 | 3.4409 | 1.16 | [6 empty] | 2.6904e-05 | 5.8064e-05
2009-03-31 | 中国地方整備局 | 天神川 | 天神川 | 左岸 | 0.5 | 天神川左岸0k500川表 | 表のり | B.P1-15 | 15.15 | 15.45 | 34 |  |  |  |  | 1 | 85 | 14 |  | 14 | 0.2442 | 0.1982 | 0.0936 | [9 empty] | 1.5012e-05
2009-03-31 | 中国地方整備局 | 天神川 | 天神川 | 左岸 | 0.5 | 天神川左岸0k500川表 | 表のり | B.P1-21 | 21.15 | 21.45 | 38 |  |  |  |  | 0 | 85 | 15 |  | 15 | 0.129 | 0.1118 | 0.0818 | [9 empty] | 1.0986e-05
2009-03-31 | 中国地方整備局 | 天神川 | 天神川 | 左岸 | 2 | 天神川L2k000-1 | 天端 | B.p1 | 1.15 | 1.45 | 5 |  | 2.645 |  |  | 1 | 16 | 52 | 31 | 83 | 0.021 | 0.013
2009-03-31 | 中国地方整備局 | 天神川 | 天神川 | 左岸 | 2 | 天神川L2k000-1 | 天端 | B.p2 | 3.15 | 3.45 | 3 |  | 2.728 |  |  | 3 | 39 | 35 | 23 | 58 | 0.086 | 0.048
2009-03-31 | 中国地方整備局 | 天神川 | 天神川 | 左岸 | 2 | 天神川L2k000-1 | 天端 | B.p3 | 5.15 | 5.45 | 5 |  | 2.679 |  |  | 6 | 57 |  | 37 | 37 | 0.17 | 0.13
2009-03-31 | 中国地方整備局 | 天神川 | 天神川 | 左岸 | 2 | 天神川L2k000-1 | 天端 | B.p4 | 7.15 | 7.45 | 18 |  | 2.661 |  |  | 17 | 80 |  | 3 | 3 | 0.6 | 0.46 | 0.28 | 0.21 | 2.8571 | 0.82 | [6 empty] | 0.00019014 | 0.000441
2009-03-31 | 中国地方整備局 | 天神川 | 天神川 | 左岸 | 2 | 天神川L2k000-1 | 天端 | B.p5 | 9.15 | 9.45 | 14 |  | 2.642 |  |  | 56 | 43 |  | 1 | 1 | 2.8 | 2.3 | 1.2 | 0.91 | 3.0769 | 0.9 | [6 empty] | 0.0055394 | 0.008281
2009-03-31 | 中国地方整備局 | 天神川 | 天神川 | 左岸 | 2 | 天神川L2k000-1 | 天端 | B.p6 | 11.15 | 11.45 | 11 |  | 2.639 |  |  | 4 | 86 |  | 10 | 10 | 0.55 | 0.41 | 0.17 | 0.08 | 6.875 | 1.2 | [6 empty] | 5.9834e-05 | 6.4e-05
2009-03-31 | 中国地方整備局 | 天神川 | 天神川 | 左岸 | 2 | 天神川L2k000-1 | 天端 | B.p7 | 13.15 | 13.45 | 8 |  | 2.627 |  |  | 9 | 81 |  | 10 | 10 | 0.63 | 0.44 | 0.17 | 0.081 | 7.7778 | 1.1 | [6 empty] | 5.9834e-05 | 6.561e-05
2009-03-31 | 中国地方整備局 | 天神川 | 天神川 | 左岸 | 2 | 天神川L2k000-1 | 天端 | B.p8 | 15.15 | 15.45 | 6 |  | 2.603 |  |  | 0 | 21 | 62 | 17 | 79 | 0.048 | 0.035 | 0.008 | 0.0021 | 22.8571 | 2.1 | [6 empty] | 5.0287e-08 | 4.41e-08
2009-03-31 | 中国地方整備局 | 天神川 | 天神川 | 左岸 | 2 | 天神川L2k000-1 | 天端 | B.p9 | 17.15 | 17.45 | 5 |  | 2.585 |  |  | 0 | 10 | 65 | 25 | 90 | 0.026 | 0.018
2009-03-31 | 中国地方整備局 | 天神川 | 天神川 | 左岸 | 2 | 天神川L2k000-1 | 天端 | B.p10 | 19.15 | 19.45 | 22 |  | 2.677 |  |  | 1 | 88 |  | 11 | 11 | 0.35 | 0.31
2009-03-31 | 中国地方整備局 | 天神川 | 天神川 | 左岸 | 2 | 天神川L2k000-1 | 天端 | B.p11 | 21.15 | 21.45 |  |  | 2.674 |  |  | 0 | 92 |  | 8 | 8 | 0.36 | 0.32 | 0.21 | 0.11 | 3.2727 | 1.5 | [6 empty] | 9.763e-05 | 0.000121
2009-03-31 | 中国地方整備局 | 天神川 | 天神川 | 左岸 | 2 | 天神川L2k000-1 | 天端 | B.p12 | 23.15 | 23.45 |  |  | 2.685 |  |  | 0 | 94 |  | 6 | 6 | 0.36 | 0.32 | 0.23 | 0.16 | 2.25 | 1.2 | [6 empty] | 0.00012054 | 0.000256
2009-03-31 | 中国地方整備局 | 天神川 | 天神川 | 左岸 | 2 | 天神川左岸2k000川表 | 表のり | B.P2-1 | 1.15 | 1.55 | 2 |  |  |  |  | 0 | 98 | 2 |  | 2 | 0.3637 | 0.3322 | 0.2356 | 0.178 | 2.0433 | 1.18 | [6 empty] | 0.00012745 | 0.00031684
2009-03-31 | 中国地方整備局 | 天神川 | 天神川 | 左岸 | 2 | 天神川左岸2k000川表 | 表のり | B.A2-2 | 2.5 | 3 | [5 empty] | 1 | 98 | 1 |  | 1 | 0.362 | 0.3322 | 0.2356 | 0.1809 | 2.0011 | 1.17 | [5 empty] | 9.36e-05 | 0.00012745 | 0.00032725 |  |  | CU |  |  | 4.7 | 23.5
2009-03-31 | 中国地方整備局 | 天神川 | 天神川 | 左岸 | 2 | 天神川左岸2k000川表 | 表のり | B.P2-3 | 3.15 | 3.5 | 2 |  |  |  |  | 0 | 99 | 1 |  | 1 | 0.3672 | 0.3375 | 0.2428 | 0.1895 | 1.9377 | 1.12 | [6 empty] | 0.00013665 | 0.0003591
2009-03-31 | 中国地方整備局 | 天神川 | 天神川 | 左岸 | 2 | 天神川左岸2k000川表 | 表のり | B.P2-4 | 4.15 | 4.48 | 2 |  |  |  |  | 0 | 80 | 20 |  | 20 | 0.299 | 0.2587 | 0.0803 | [9 empty] | 1.0525e-05
2009-03-31 | 中国地方整備局 | 天神川 | 天神川 | 左岸 | 2 | 天神川左岸2k000川表 | 表のり | B.A2-6 | 6.5 | 7 | [5 empty] | 20 | 74 | 6 |  | 6 | 0.9075 | 0.6885 | 0.2885 | 0.1449 | 6.2629 | 1.4 | [6 empty] | 0.00020378 | 0.00020996
2009-03-31 | 中国地方整備局 | 天神川 | 天神川 | 左岸 | 2 | 天神川左岸2k000川表 | 表のり | B.P2-8 | 8.15 | 8.45 | 11 |  |  |  |  | 22 | 67 | 11 |  | 11 | 1.172 | 0.8845 | 0.1924 | [9 empty] | 7.9708e-05 |  |  |  | CU |  |  | 31.2 | 38.4
2009-03-31 | 中国地方整備局 | 天神川 | 天神川 | 左岸 | 2 | 天神川左岸2k000川表 | 表のり | B.P2-10 | 10.15 | 10.47 | 4 |  | 2.639 |  |  | 0 | 46 | 42 | 12 | 54 | 0.101 | 0.0612 | 0.012 | 0.0037 | 27.2973 | 1.26 | [6 empty] | 1.2867e-07 | 1.369e-07
2009-03-31 | 中国地方整備局 | 天神川 | 天神川 | 左岸 | 2 | 天神川左岸2k000川表 | 表のり | B.P2-12 | 12.15 | 12.5 | 3 |  | 2.645 |  |  | 1 | 41 | 45 | 13 | 58 | 0.0793 | 0.0573 | 0.0133 | 0.0018 | 44.0556 | 4.17 | [6 empty] | 1.6329e-07 | 3.24e-08
2009-03-31 | 中国地方整備局 | 天神川 | 天神川 | 左岸 | 2 | 天神川左岸2k000川表 | 表のり | B.P2-14 | 14.15 | 14.45 |  |  | 2.651 |  |  | 0 | 33 | 58 | 9 | 67 | 0.0638 | 0.0493 | 0.0149 | 0.0056 | 11.3929 | 1.89 | [6 empty] | 2.1246e-07 | 3.136e-07
2009-03-31 | 中国地方整備局 | 天神川 | 天神川 | 左岸 | 2 | 天神川左岸2k000川表 | 表のり | B.P2-16 | 16.15 | 16.48 | 2 |  | 2.653 |  |  | 0 | 3 | 49 | 48 | 97 | 0.0084 | 0.0055 |  |  |  |  | 79.4 | 42.2 | 37.2
2009-03-31 | 中国地方整備局 | 天神川 | 天神川 | 左岸 | 2 | 天神川左岸2k000川表 | 表のり | B.P2-17 | 17.15 | 17.45 | 16 |  |  |  |  | 0 | 86 | 14 |  | 14 | 0.327 | 0.2972 | 0.1607 | [9 empty] | 5.2522e-05
2009-03-31 | 中国地方整備局 | 天神川 | 天神川 | 左岸 | 2 | 天神川左岸2k000川裏 | 裏のり | B.P3-2 | 2 | 2.6 | 1 |  |  |  |  | 3 | 78 | 19 |  | 19 | 0.3182 | 0.2762 | 0.0815 | [9 empty] | 1.0893e-05
2009-03-31 | 中国地方整備局 | 天神川 | 天神川 | 左岸 | 2 | 天神川左岸2k000川裏 | 裏のり | B.P3-4 | 4.65 | 4.95 | 17 |  |  |  |  | 31 | 62 | 7 |  | 7 | 1.5055 | 1.103 | 0.3287 | 0.1161 | 12.9673 | 1.59 | [6 empty] | 0.00027569 | 0.00013479
2009-03-31 | 中国地方整備局 | 天神川 | 天神川 | 左岸 | 2 | 天神川左岸2k000川裏 | 裏のり | B.A3-6 | 6.65 | 7 | [5 empty] | 44 | 53 | 3 |  | 3 | 2.22 | 1.632 | 0.5482 | 0.25 | 8.88 | 1.37 | [6 empty] | 0.00090182 | 0.000625 |  |  | CU |  |  | 6 | 40.5
2009-03-31 | 中国地方整備局 | 天神川 | 天神川 | 左岸 | 2 | 天神川左岸2k000川裏 | 裏のり | B.P3-9 | 9.15 | 9.45 | 7 |  |  |  |  | 16 | 73 | 11 |  | 11 | 0.9535 | 0.7012 | 0.2097 | [9 empty] | 9.7307e-05
2009-03-31 | 中国地方整備局 | 天神川 | 天神川 | 左岸 | 2 | 天神川左岸2k000川裏 | 裏のり | B.P3-11 | 11.15 | 11.45 | 10 |  |  |  |  | 8 | 82 | 10 |  | 10 | 0.6417 | 0.4845 | 0.1593 | 0.0787 | 8.1537 | 1.38 | [6 empty] | 5.1468e-05 | 6.1937e-05
2009-03-31 | 中国地方整備局 | 天神川 | 天神川 | 左岸 | 2 | 天神川左岸2k000川裏 | 裏のり | B.A3-1 | 1.5 | 2 | [5 empty] | 5 | 86 | 9 |  | 9 | 0.369 | 0.3287 | 0.1866 | 0.0862 | 4.2807 | 1.99 | [5 empty] | 1.62e-05 | 7.4251e-05 | 7.4304e-05 |  |  | CU |  |  | 2 | 9.5
2009-03-31 | 中国地方整備局 | 天神川 | 天神川 | 左岸 | 3.4 | No.3.4LO | 表のり | B.G-1 | 1 | 3 |  | 2.031 | 2.661 | 0.406 | 0.047598 | 44.7 | 47.4 | 7.9 |  | 7.9 | 2.3575 | 1.6435 | 0.459 | 0.119 | 19.8109 | 2.13 | [5 empty] | 2.23e-05 | 0.00059761 | 0.00014161 |  | 5.7838e-05 | CU |  |  | 28.4 | 39.1
2009-03-31 | 中国地方整備局 | 天神川 | 天神川 | 左岸 | 3.4 | No.3.4LO | 表のり | B.G-2 | 3.3 | 4.3 |  | 1.802 | 2.694 | 0.797 | 0.28173 | 3.3 | 86.6 | 10.1 |  | 10.1 | 0.2675 | 0.2241 | 0.1305 | [8 empty] | 1.17e-05 | 3.2424e-05 |  |  |  | CU |  |  | 25.4 | 28.5
2009-03-31 | 中国地方整備局 | 天神川 | 天神川 | 左岸 | 3.4 | No.3.4LO | 表のり | B.P-1 | 5.15 | 5.45 | 11 |  | 2.693 |  |  | 12 | 73.7 | 14.3 |  | 14.3 | 0.578 | 0.4292 | 0.1262 | [9 empty] | 3.0002e-05
2009-03-31 | 中国地方整備局 | 天神川 | 天神川 | 左岸 | 3.4 | No.3.4LO | 表のり | B.P-2 | 7.45 | 7.75 | 18 |  | 2.664 |  |  | 2.9 | 85.5 | 11.6 |  | 11.6 | 0.425 | 0.3532 | 0.1521 | [9 empty] | 4.6237e-05
2009-03-31 | 中国地方整備局 | 天神川 | 天神川 | 左岸 | 3.4 | No.3.4LO | 表のり | B.P-3 | 9.15 | 9.45 | 3 |  | 2.543 |  |  | 0 | 9.6 | 52.2 | 38.2 | 90.4 | 0.0112 | 0.008
2009-03-31 | 中国地方整備局 | 天神川 | 天神川 | 左岸 | 3.4 | No.3.4LO | 表のり | B.P-4 | 11.15 | 11.45 | 17 |  | 2.6 |  |  | 2.4 | 85.2 | 12.4 |  | 12.4 | 4845 | 0.383 | 0.1478 | [9 empty] | 4.3265e-05
2009-03-31 | 中国地方整備局 | 天神川 | 天神川 | 左岸 | 3.4 | No.3.4LO | 表のり | B.P-5 | 13.15 | 13.45 | 7 |  | 2.661 |  |  | 0 | 50.1 | 49.9 |  | 49.9 | 0.0964 | 0.0756
2009-03-31 | 中国地方整備局 | 天神川 | 天神川 | 左岸 | 3.4 | No.3.4LI | 裏のり | B.P-1 | 3.15 | 3.45 | 4 |  | 2.663 |  |  | 2.1 | 76.7 | 21.2 |  | 21.2 | 0.5525 | 0.4717
2009-03-31 | 中国地方整備局 | 天神川 | 天神川 | 左岸 | 3.4 | No.3.4LI | 裏のり | B.P-2 | 5 | 5.3 | 1 |  | 2.618 |  |  | 0 | 2.7 | 57.2 | 40.1 | 97.3 | 0.0096 | 0.0074
2009-03-31 | 中国地方整備局 | 天神川 | 天神川 | 左岸 | 3.4 | No.3.4LI | 裏のり | B.P-3 | 6.15 | 6.45 | 7 |  | 2.663 |  |  | 0 | 41.2 | 40.1 | 18.7 | 58.8 | 0.0781 | 0.055 | 0.0061 | [9 empty] | 2.6829e-08
2009-03-31 | 中国地方整備局 | 天神川 | 天神川 | 左岸 | 3.4 | No.3.4LI | 裏のり | B.P-4 | 8.15 | 8.45 | 26 |  | 2.665 |  |  | 21.9 | 67.5 | 10.6 |  | 10.6 | 0.8245 | 0.578 | 0.1996 | [9 empty] | 8.679e-05
2009-03-31 | 中国地方整備局 | 天神川 | 天神川 | 左岸 | 3.4 | No.3.4LI | 裏のり | B.P-5 | 10.15 | 10.45 | 12 |  | 2.65 |  |  | 8.1 | 75.1 | 16.8 |  | 16.8 | 0.4632 | 0.3077 | 0.0927 | [9 empty] | 1.468e-05
2009-03-31 | 中国地方整備局 | 天神川 | 天神川 | 左岸 | 3.4 | No.3.4LI | 裏のり | B.P-6 | 11.15 | 11.45 |  |  | 2.558 |  |  | 0 | 23.8 | 42.5 | 33.7 | 76.2 | 0.0146 | 0.0101
2009-03-31 | 中国地方整備局 | 天神川 | 天神川 | 左岸 | 3.4 | No.3.4LI | 裏のり | B.P-7 | 13.15 | 13.45 | 14 |  | 2.658 |  |  | 0 | 67.2 | 32.8 |  | 32.8 | 0.1362 | 0.1118
2009-03-31 | 中国地方整備局 | 天神川 | 天神川 | 左岸 | 5.2 | 天神川左岸5k200-1-3 | 天端 | B.p1 | 1.15 | 1.45 | 9 |  | 2.671 |  |  | 63 | 32 |  | 5 | 5 | 16 | 9.4 | 0.46 | 0.2 | 80 | 0.36 | [6 empty] | 0.00060063 | 0.0004
2009-03-31 | 中国地方整備局 | 天神川 | 天神川 | 左岸 | 5.2 | 天神川左岸5k200-1-3 | 天端 | B.p2 | 3.15 | 3.45 | 4 |  | 2.664 |  |  | 4 | 88 |  | 8 | 8 | 0.39 | 0.32 | 0.16 | 0.098 | 3.9796 | 1.1 | [6 empty] | 5.1993e-05 | 9.604e-05
2009-03-31 | 中国地方整備局 | 天神川 | 天神川 | 左岸 | 5.2 | 天神川左岸5k200-1-3 | 天端 | B.p3 | 5.15 | 5.45 | 10 |  | 2.65 |  |  | 18 | 77 |  | 5 | 5 | 0.95 | 0.75 | 0.34 | 0.18 | 5.2778 | 1.3 | [6 empty] | 0.00029815 | 0.000324
2009-03-31 | 中国地方整備局 | 天神川 | 天神川 | 左岸 | 5.2 | 天神川左岸5k200-1-3 | 天端 | B.p4 | 7.15 | 7.45 | 38 |  | 2.649 |  |  | 64 | 33 |  | 3 | 3 | 8.1 | 4.5 | 0.9 | 0.36 | 22.5 | 0.75 | [6 empty] | 0.0028443 | 0.001296
2009-03-31 | 中国地方整備局 | 天神川 | 天神川 | 左岸 | 5.2 | 天神川左岸5k200-1-3 | 天端 | B.p5 | 9.15 | 9.45 | 23 |  | 2.649 |  |  | 23 | 62 |  | 15 | 15 | 0.94 | 0.69
2009-03-31 | 中国地方整備局 | 天神川 | 天神川 | 左岸 | 5.2 | 天神川左岸5k200-1-3 | 天端 | B.p7 | 13.15 | 13.45 | 23 |  | 2.642 |  |  | 24 | 66 |  | 10 | 10 | 1.3 | 0.95
2009-03-31 | 中国地方整備局 | 天神川 | 天神川 | 左岸 | 5.2 | 天神川左岸5k200-1-3 | 天端 | B.p8 | 15.15 | 15.45 | 21 |  | 2.656 |  |  | 29 | 67 |  | 4 | 4 | 0.66 | 0.5 | 0.26 | 0.18 | 3.6667 | 0.93 | [6 empty] | 0.00016014 | 0.000324
2009-03-31 | 中国地方整備局 | 天神川 | 天神川 | 左岸 | 5.2 | 天神川左岸5k200-1-3 | 天端 | B.p9 | 17.15 | 17.45 | 26 |  | 2.626 |  |  | 32 | 66 |  | 2 | 2 | 1.7 | 1.4 | 0.8 | 0.52 | 3.2692 | 1.1 | [6 empty] | 0.002165 | 0.002704
2009-03-31 | 中国地方整備局 | 天神川 | 天神川 | 左岸 | 5.2 | No.5.2LO | 表のり | B.G-1 | 1.5 | 2.74 |  |  | 2.652 |  |  | 33.6 | 39.4 | 27 |  | 27 | 0.0546 | 0.0326 | 0.0026 | [9 empty] | 3.7196e-09
2009-03-31 | 中国地方整備局 | 天神川 | 天神川 | 左岸 | 5.2 | No.5.2LO | 表のり | B.G-2 | 2.7 | 3.65 |  | 1.947 | 2.661 | 0.499 | 0.08289 | 6.7 | 75.7 | 17.6 |  | 17.6 | 0.6077 | 0.4845 | 0.1041 | [8 empty] | 1.24e-05 | 1.9206e-05 |  |  |  | CU |  |  | 27.9 | 20.4
2009-03-31 | 中国地方整備局 | 天神川 | 天神川 | 左岸 | 5.2 | No.5.2LO | 表のり | B.G-3 | 4 | 5 |  | 2.086 | 2.659 | 0.373 | 0.037797 | 69.7 | 23.6 | 6.7 |  | 6.7 | 15.58 | 11.305 | 0.85 | 0.2154 | 72.3305 | 1.12 | [5 empty] | 6.43e-05 | 0.0024915 | 0.00046397 |  | 0.00049928 | CU |  |  | 52.9 | 36.5
2009-03-31 | 中国地方整備局 | 天神川 | 天神川 | 左岸 | 5.2 | No.5.2LO | 表のり | B.P-1 | 6.15 | 6.45 | 12 |  | 2.666 |  |  | 25.2 | 68.3 | 6.5 |  | 6.5 | 1.0455 | 0.748 | 0.3095 | 0.1233 | 8.4793 | 1.49 | [6 empty] | 0.00023981 | 0.00015203
2009-03-31 | 中国地方整備局 | 天神川 | 天神川 | 左岸 | 5.2 | No.5.2LO | 表のり | B.P-2 | 9.15 | 9.45 | 16 |  | 2.658 |  |  | 44.9 | 48.2 | 6.9 |  | 6.9 | 2.385 | 1.6665 | 0.4547 | 0.1305 | 18.2759 | 1.97 | [6 empty] | 0.00058472 | 0.0001703
2009-03-31 | 中国地方整備局 | 天神川 | 天神川 | 左岸 | 5.2 | No.5.2LO | 表のり | B.P-3 | 11.15 | 11.45 | 15 |  | 2.667 |  |  | 36.5 | 53.8 | 9.7 |  | 9.7 | 1.747 | 1.2065 | 0.2414 | 0.0797 | 21.9197 | 1.72 | [6 empty] | 0.00013483 | 6.3521e-05
2009-03-31 | 中国地方整備局 | 天神川 | 天神川 | 左岸 | 5.2 | No.5.2LO | 表のり | B.P-4 | 12.15 | 12.45 | 14 |  | 2.649 |  |  | 5.4 | 81.2 | 13.4 |  | 13.4 | 0.544 | 0.4197 | 0.1449 | [9 empty] | 4.1323e-05
2009-03-31 | 中国地方整備局 | 天神川 | 天神川 | 左岸 | 5.2 | No.5.2LO | 表のり | B.P-5 | 15.15 | 15.45 | 16 |  | 2.653 |  |  | 9.8 | 79.7 | 10.5 |  | 10.5 | 0.6885 | 0.5567 | 0.1996 | [9 empty] | 8.679e-05
2009-03-31 | 中国地方整備局 | 天神川 | 天神川 | 左岸 | 5.2 | No.5.2LO | 表のり | B.P-6 | 18.15 | 18.45 | 24 |  | 2.663 |  |  | 33.1 | 52.5 | 14.4 |  | 14.4 | 1.287 | 0.7607 | 0.1218 | [9 empty] | 2.7634e-05
2009-03-31 | 中国地方整備局 | 天神川 | 天神川 | 左岸 | 5.2 | No.5.2LO | 表のり | B.P-7 | 21.15 | 21.45 | 33 |  | 2.667 |  |  | 21.7 | 64.9 | 13.4 |  | 13.4 | 0.9075 | 0.6247 | 0.1161 | [9 empty] | 2.473e-05
2009-03-31 | 中国地方整備局 | 天神川 | 天神川 | 左岸 | 5.2 | No.5.2LO | 表のり | B.P-8 | 24.15 | 24.45 | 20 |  | 2.668 |  |  | 65.7 | 26.6 | 7.7 |  | 7.7 | 9.0725 | 5.5575 | 0.595 | 0.1004 | 90.3635 | 2.26 | [6 empty] | 0.0010903 | 0.0001008
2009-03-31 | 中国地方整備局 | 天神川 | 天神川 | 左岸 | 5.2 | 天神川左岸5k200川裏 | 裏のり | B.P-1 | 4.15 | 4.45 | 8 |  | 2.656 |  |  | 13.8 | 76.4 | 9.8 |  | 9.8 | 0.6502 | 0.51 | 0.1866 | 0.0784 | 8.2934 | 1.69 | [6 empty] | 7.4251e-05 | 6.1466e-05
2009-03-31 | 中国地方整備局 | 天神川 | 天神川 | 左岸 | 5.2 | 天神川左岸5k200川裏 | 裏のり | B.P-2 | 6.15 | 6.45 | 18 |  | 2.683 |  |  | 55.2 | 36.2 | 8.6 |  | 8.6 | 5.3675 | 2.8525 | 0.306 | 0.0989 | 54.272 | 0.87 | [6 empty] | 0.00023357 | 9.7812e-05
2009-03-31 | 中国地方整備局 | 天神川 | 天神川 | 左岸 | 5.2 | 天神川左岸5k200川裏 | 裏のり | B.P-3 | 9.15 | 9.45 | 9 |  | 2.662 |  |  | 33 | 60 | 7 |  | 7 | 1.5285 | 1.0915 | 0.3812 | 0.1334 | 11.458 | 1.57 | [6 empty] | 0.00038863 | 0.00017796
2009-03-31 | 中国地方整備局 | 天神川 | 天神川 | 左岸 | 5.2 | 天神川左岸5k200川裏 | 裏のり | B.P-4 | 11.15 | 11.45 | 12 |  | 2.688 |  |  | 4 | 82 | 14 |  | 14 | 0.4675 | 0.3742 | 0.1319 | [9 empty] | 3.3236e-05
2009-03-31 | 中国地方整備局 | 天神川 | 天神川 | 左岸 | 5.2 | 天神川左岸5k200川裏 | 裏のり | B.P-5 | 13.15 | 13.45 | 22 |  | 2.678 |  |  | 24.5 | 63.7 | 11.8 |  | 11.8 | 1.241 | 0.942 | 0.2414 | [9 empty] | 0.00013483
2009-03-31 | 中国地方整備局 | 天神川 | 天神川 | 左岸 | 5.2 | 天神川左岸5k200川裏 | 裏のり | B.P-6 | 15.15 | 15.45 | 13 |  | 2.669 |  |  | 2.5 | 85.3 | 12.2 |  | 12.2 | 0.5057 | 0.4127 | 0.1607 | [9 empty] | 5.2522e-05
2009-03-31 | 中国地方整備局 | 天神川 | 天神川 | 左岸 | 5.2 | 天神川左岸5k200川裏 | 裏のり | B.P-7 | 16.15 | 16.45 | 4 |  | 2.597 |  |  | 0 | 41.3 | 39.4 | 19.3 | 58.7 | 0.0797 | 0.0473 | 0.0055 | [9 empty] | 2.1107e-08
2009-03-31 | 中国地方整備局 | 天神川 | 天神川 | 左岸 | 5.2 | 天神川左岸5k200川裏 | 裏のり | B.G-1 | 1.4 | 2.3 |  | 1.871 | 2.679 | 0.615 | 0.14403 | 19.8 | 67.4 | 12.8 |  | 12.8 | 0.6757 | 0.4505 | 0.1391 | [8 empty] | 2.19e-06 | 3.7591e-05 |  |  |  | CU |  |  | 24 | 13.3
2009-03-31 | 中国地方整備局 | 天神川 | 天神川 | 左岸 | 7.5 | 天神川左岸7k500川表 | 表のり | B.P5-1 | 1.15 | 1.45 | 24 |  | 2.671 |  |  | 44 | 42 | 9 | 5 | 14 | 2.5225 | 1.3905 | 0.1578 | 0.0192 | 131.3802 | 3.09 | [6 empty] | 5.0352e-05 | 3.6864e-06
2009-03-31 | 中国地方整備局 | 天神川 | 天神川 | 左岸 | 7.5 | 天神川左岸7k500川表 | 表のり | B.A5-2 | 2.5 | 3 |  |  | 2.728 |  |  | 9 | 82 | 4 | 5 | 9 | 0.425 | 0.327 | 0.1578 | 0.0961 | 4.4225 | 0.98 | [5 empty] | 1.63e-06 | 5.0352e-05 | 9.2352e-05 |  |  | CU |  |  | 1.4 | 17.9
2009-03-31 | 中国地方整備局 | 天神川 | 天神川 | 左岸 | 7.5 | 天神川左岸7k500川表 | 表のり | B.P5-3 | 3.15 | 3.45 | 8 |  | 2.698 |  |  | 0 | 75 | 19 | 6 | 25 | 0.1823 | 0.1521 | 0.054 | 0.0178 | 10.2416 | 2.9 | [6 empty] | 4.1972e-06 | 3.1684e-06
2009-03-31 | 中国地方整備局 | 天神川 | 天神川 | 左岸 | 7.5 | 天神川左岸7k500川表 | 表のり | B.A5-5 | 5.5 | 6 |  |  | 2.667 |  |  | 57 | 34 | 5 | 4 | 9 | 7.2675 | 3.21 | 0.4215 | 0.0958 | 75.8612 | 1.27 | [5 empty] | 1.84e-06 | 0.00049052 | 9.1776e-05 |  |  | CU |  |  | 8.8 | 26.7
2009-03-31 | 中国地方整備局 | 天神川 | 天神川 | 左岸 | 7.5 | 天神川左岸7k500川表 | 表のり | B.P5-6 | 6.15 | 6.45 | 34 |  | 2.745 |  |  | 54 | 40 | 3 | 3 | 6 | 4.31 | 2.44 | 0.4675 | 0.1766 | 24.4054 | 1.08 | [6 empty] | 0.00062357 | 0.00031188
2009-03-31 | 中国地方整備局 | 天神川 | 天神川 | 左岸 | 7.5 | 天神川左岸7k500川表 | 表のり | B.A5-8 | 8.5 | 9 |  |  | 2.709 |  |  | 49 | 41 | 5 | 5 | 10 | 4.09 | 1.8275 | 0.2762 | 0.0592 | 69.0878 | 1.38 | [6 empty] | 0.00018421 | 3.5046e-05 |  |  | CU |  |  | 4 | 33.3
2009-03-31 | 中国地方整備局 | 天神川 | 天神川 | 左岸 | 7.5 | 天神川左岸7k500川表 | 表のり | B.P5-10 | 10.15 | 10.45 | 29 |  |  |  |  | 20 | 67 | 13 |  | 13 | 0.714 | 0.5525 | 0.155 | [9 empty] | 4.8306e-05
2009-03-31 | 中国地方整備局 | 天神川 | 天神川 | 左岸 | 7.5 | 天神川左岸7k500川表 | 表のり | B.P5-12 | 12.15 | 12.45 | 39 |  |  |  |  | 46 | 42 | 12 |  | 12 | 2.7975 | 1.54 | 0.2154 | [9 empty] | 0.00010355
2009-03-31 | 中国地方整備局 | 天神川 | 天神川 | 左岸 | 7.5 | 天神川左岸7k500川表 | 表のり | B.P5-13 | 13.15 | 13.45 | 14 |  | 2.635 |  |  | 25 | 12 | 44 | 19 | 63 | 0.0606 | 0.0332 | 0.0054 | 0.0017 | 35.6471 | 1.06 | 39.6 | 26.5 | 13.1 |  |  |  | 2.0228e-08 | 2.89e-08
2009-03-31 | 中国地方整備局 | 天神川 | 天神川 | 左岸 | 7.5 | 天神川左岸7k500川表 | 表のり | B.P5-14 | 14.15 | 14.45 | 44 |  |  |  |  | 32 | 57 | 11 |  | 11 | 1.4135 | 0.9535 | 0.2298 | [9 empty] | 0.0001203
2009-03-31 | 中国地方整備局 | 天神川 | 天神川 | 左岸 | 7.5 | 天神川左岸7k500川表 | 表のり | B.P5-16 | 16.15 | 16.45 | 50 |  |  |  |  | 63 | 30 | 7 |  | 7 | 9.3575 | 5.0825 | 0.6332 | 0.1564 | 59.8306 | 1.13 | [6 empty] | 0.0012594 | 0.00024461
2009-03-31 | 中国地方整備局 | 天神川 | 天神川 | 左岸 | 7.5 | 天神川左岸7k500川表 | 表のり | B.P5-18 | 18.15 | 18.45 | 50 |  |  |  |  | 17 | 75 | 8 |  | 8 | 1.1145 | 0.8845 | 0.3287 | 0.102 | 10.9265 | 2.21 | [6 empty] | 0.00027569 | 0.00010404
2009-03-31 | 中国地方整備局 | 天神川 | 天神川 | 左岸 | 7.5 | 天神川左岸7k500川表 | 表のり | B.P5-20 | 20.15 | 20.45 | 33 |  |  |  |  | 51 | 38 | 11 |  | 11 | 5.89 | 2.0825 | 0.2399 | [9 empty] | 0.0001329
2009-03-31 | 中国地方整備局 | 天神川 | 天神川 | 左岸 | 7.5 | 天神川左岸7k500川表 | 表のり | B.P5-23 | 23.15 | 23.45 | 45 |  |  |  |  | 20 | 61 | 19 |  | 19 | 0.9075 | 0.612 | 0.0815 | [9 empty] | 1.0893e-05
2009-03-31 | 中国地方整備局 | 天神川 | 天神川 | 左岸 | 7.5 | 天神川左岸7k500川裏 | 裏のり | B.P6-1 | 1.15 | 1.45 | 3 |  | 2.686 |  |  | 13 | 78 | 4 | 5 | 9 | 0.5992 | 0.4505 | 0.1881 | 0.1103 | 5.4325 | 1.1 | [6 empty] | 7.5641e-05 | 0.00012166
2009-03-31 | 中国地方整備局 | 天神川 | 天神川 | 左岸 | 7.5 | 天神川左岸7k500川裏 | 裏のり | B.A6-2 | 2.5 | 3 |  |  | 2.655 |  |  | 39 | 53 | 3 | 5 | 8 | 1.931 | 1.241 | 0.2937 | 0.1233 | 15.661 | 1.09 | [5 empty] | 3.42e-07 | 0.00021239 | 0.00015203 |  |  | CU |  |  | 1.6 | 15.3
2009-03-31 | 中国地方整備局 | 天神川 | 天神川 | 左岸 | 7.5 | 天神川左岸7k500川裏 | 裏のり | B.A6-3 | 3.5 | 4 |  |  | 2.681 |  |  | 1 | 55 | 35 | 9 | 44 | 0.1204 | 0.0899 | 0.0202 | 0.0056 | 21.5 | 2.31 | 35.9 | 24.1 | 11.8 |  |  | 1.83e-06 | 4.3003e-07 | 3.136e-07 |  |  | CU |  |  | 8 | 22.4
2009-03-31 | 中国地方整備局 | 天神川 | 天神川 | 左岸 | 7.5 | 天神川左岸7k500川裏 | 裏のり | B.A6-6 | 6.5 | 7 |  |  | 2.648 |  |  | 38 | 55 | 2 | 5 | 7 | 1.8735 | 1.3675 | 0.4197 | 0.1722 | 10.8798 | 1.42 | [6 empty] | 0.00048568 | 0.00029653 |  |  | CU |  |  | 3.4 | 27.2
2009-03-31 | 中国地方整備局 | 天神川 | 天神川 | 左岸 | 7.5 | 天神川左岸7k500川裏 | 裏のり | B.P6-8 | 8.15 | 8.45 |  |  | 2.679 |  |  | 10 | 75 | 12 | 3 | 15 | 0.51 | 0.376 | 0.1118 | 0.0195 | 26.1538 | 3.56 | [6 empty] | 2.2659e-05 | 3.8025e-06
2009-03-31 | 中国地方整備局 | 天神川 | 天神川 | 左岸 | 7.5 | 天神川左岸7k500川裏 | 裏のり | B.P6-10 | 10.15 | 10.45 | 19 |  |  |  |  | 27 | 62 | 11 |  | 11 | 0.7735 | 0.5567 | 0.1809 | [9 empty] | 6.9101e-05
2009-03-31 | 中国地方整備局 | 天神川 | 天神川 | 左岸 | 7.5 | 天神川左岸7k500川裏 | 裏のり | B.P6-12 | 12.15 | 12.45 | 31 |  |  |  |  | 36 | 52 | 12 |  | 12 | 1.6665 | 1.0915 | 0.2356 | [9 empty] | 0.00012745
2009-03-31 | 中国地方整備局 | 天神川 | 天神川 | 左岸 | 8.4 | No.8.4LO | 表のり | B.G-1 | 1 | 3 |  | 1.876 | 2.654 | 0.577 | 0.12181 | 44.7 | 49.8 | 5.5 |  | 5.5 | 2.715 | 1.5515 | 0.4802 | 0.2313 | 11.738 | 0.79 | [5 empty] | 0.000216 | 0.00066352 | 0.000535 |  | 0.0003784 | CU |  |  | 33.7 | 32.3
2009-03-31 | 中国地方整備局 | 天神川 | 天神川 | 左岸 | 8.4 | No.8.4LO | 表のり | B.P-1 | 3.15 | 3.45 | 0 |  | 2.66 |  |  | 30.5 | 66.7 | 2.8 |  | 2.8 | 1.494 | 1.1375 | 0.4675 | 0.2955 | 5.0558 | 0.92 | [6 empty] | 0.00062357 | 0.0008732
2009-03-31 | 中国地方整備局 | 天神川 | 天神川 | 左岸 | 8.4 | No.8.4LO | 表のり | B.P-2 | 4.35 | 4.65 | 13 |  | 2.666 |  |  | 53.7 | 39.7 | 6.6 |  | 6.6 | 5.7 | 2.605 | 0.493 | 0.1722 | 33.101 | 0.67 | [6 empty] | 0.00070522 | 0.00029653
2009-03-31 | 中国地方整備局 | 天神川 | 天神川 | 左岸 | 8.4 | No.8.4LO | 表のり | B.P-3 | 7.15 | 7.45 | 36 |  | 2.665 |  |  | 59.3 | 34.6 | 6.1 |  | 6.1 | 5.605 | 3.32 | 0.561 | 0.191 | 29.3455 | 1.09 | [6 empty] | 0.00095136 | 0.00036481
2009-03-31 | 中国地方整備局 | 天神川 | 天神川 | 左岸 | 8.4 | No.8.4LO | 表のり | B.P-4 | 10.15 | 10.45 | 42 |  | 2.657 |  |  | 40.2 | 44.2 | 15.6 |  | 15.6 | 2.0275 | 1.0455 | 0.1506 | [9 empty] | 4.5188e-05
2009-03-31 | 中国地方整備局 | 天神川 | 天神川 | 左岸 | 8.4 | No.8.4LO | 表のり | B.P-5 | 14.15 | 14.45 | 10 |  | 2.67 |  |  | 5.1 | 75.6 |  | 19.3 | 19.3 | 0.278 | 0.2226 | 0.08906 | [9 empty] | 1.3379e-05
2009-03-31 | 中国地方整備局 | 天神川 | 天神川 | 左岸 | 8.4 | No.8.4LO | 表のり | B.P-6 | 16.15 | 16.45 | 22 |  | 2.667 |  |  | 37 | 26.9 | 36.1 |  | 36.1 | 1.632 | 0.748
2009-03-31 | 中国地方整備局 | 天神川 | 天神川 | 左岸 | 8.4 | No.8.4LI | 裏のり | B.G-1 | 1 | 1.3 |  | 1.845 | 2.677 | 0.618 | 0.14588 | 19.7 | 64.5 | 15.8 |  | 15.8 | 0.7352 | 0.527 | 0.129 | [8 empty] | 7.9e-06 | 3.1567e-05 |  |  |  | CU |  |  | 51.9 | 10.4
2009-03-31 | 中国地方整備局 | 天神川 | 天神川 | 左岸 | 8.4 | No.8.4LI | 裏のり | B.P-1 | 3.15 | 3.45 | 4 |  | 2.686 |  |  | 14.4 | 77.3 | 8.3 |  | 8.3 | 0.6502 | 0.5057 | 0.2183 | [9 empty] | 0.0001068
2009-03-31 | 中国地方整備局 | 天神川 | 天神川 | 左岸 | 8.4 | No.8.4LI | 裏のり | B.P-2 | 4.15 | 4.45 | 34 |  | 2.707 |  |  | 26.2 | 60 | 13.8 |  | 13.8 | 0.7437 | 0.5057 | 0.142 | [9 empty] | 3.9432e-05
2009-03-31 | 中国地方整備局 | 天神川 | 天神川 | 左岸 | 8.4 | No.8.4LI | 裏のり | B.P-3 | 5.15 | 5.45 | 22 |  | 2.664 |  |  | 57.1 | 36.8 | 6.1 |  | 6.1 | 6.0325 | 3.1275 | 0.5057 | 0.1535 | 39.2997 | 0.93 | [6 empty] | 0.00074803 | 0.00023562
2009-03-31 | 中国地方整備局 | 天神川 | 天神川 | 左岸 | 8.4 | No.8.4LI | 裏のり | B.P-4 | 7.15 | 7.2 | 50 |  | 2.675 |  |  | 55.4 | 34.7 | 9.9 |  | 9.9 | 4.585 | 2.715 | 0.3112 | 0.0772 | 59.3912 | 1.44 | [6 empty] | 0.00024287 | 5.9598e-05
2009-03-31 | 中国地方整備局 | 天神川 | 天神川 | 左岸 | 8.4 | No.8.4LI | 裏のり | B.P-5 | 9.15 | 9.45 | 15 |  | 2.678 |  |  | 57.7 | 36.2 | 6.1 |  | 6.1 | 5.7 | 3.1 | 0.6205 | 0.2025 | 28.1481 | 1.03 | [6 empty] | 0.0012017 | 0.00041006
2009-03-31 | 中国地方整備局 | 天神川 | 天神川 | 左岸 | 8.4 | No.8.4LI | 裏のり | B.P-6 | 11.15 | 11.45 | 44 |  | 2.677 |  |  | 57.5 | 34.1 | 8.4 |  | 8.4 | 4.5575 | 2.88 | 0.5057 | 0.1074 | 42.4348 | 1.99 | [6 empty] | 0.00074803 | 0.00011535
2009-03-31 | 中国地方整備局 | 天神川 | 天神川 | 左岸 | 8.4 | No.8.4LI | 裏のり | B.P-7 | 14.15 | 14.45 | 29 |  | 2.689 |  |  | 60.9 | 30.8 | 8.3 |  | 8.3 | 6.6025 | 4.0075 | 0.442 | 0.1057 | 62.4645 | 1.4 | [6 empty] | 0.00054757 | 0.00011172
2009-03-31 | 中国地方整備局 | 天神川 | 天神川 | 左岸 | 14.4 | 天神川左岸14k400CL | 天端 | B.k1 | 0.25 | 0.75 | [19 empty] | 4.98e-05
2009-03-31 | 中国地方整備局 | 天神川 | 天神川 | 左岸 | 14.4 | 天神川左岸14k400CL | 天端 | B.P1 | 1.15 | 1.45 | [5 empty] | 63.2 | 27.9 |  | 8.9 | 8.9 | 5.605 | 3.815 | 0.5355 | 0.1276 | 43.9263 | 2.23 | [6 empty] | 0.00085415 | 0.00016282
2009-03-31 | 中国地方整備局 | 天神川 | 天神川 | 左岸 | 14.4 | 天神川左岸14k400CL | 天端 | B.P2 | 2.15 | 2.45 | 3 |  |  |  |  | 55.3 | 34 |  | 10.7 | 10.7 | 3.485 | 2.4675 | 0.4022 | [9 empty] | 0.00044004
2009-03-31 | 中国地方整備局 | 天神川 | 天神川 | 左岸 | 14.4 | 天神川左岸14k400CL | 天端 | B.P3 | 3.15 | 3.47 | 3 |  |  |  |  | 59.5 | 31.1 |  | 9.4 | 9.4 | 4.64 | 3.1 | 0.442 | 0.0945 | 49.1005 | 2.44 | [6 empty] | 0.00054757 | 8.9303e-05
2009-03-31 | 中国地方整備局 | 天神川 | 天神川 | 左岸 | 14.4 | 天神川左岸14k400CL | 天端 | B.P4 | 4.15 | 4.45 | 11 |  |  |  |  | 54 | 36 |  | 10 | 10 | 3.3475 | 2.3575 | 0.3847 | 0.0753 | 44.4555 | 2.75 | [6 empty] | 0.00039694 | 5.6701e-05
2009-03-31 | 中国地方整備局 | 天神川 | 天神川 | 左岸 | 14.4 | 天神川左岸14k400CL | 天端 | B.P5 | 5.45 | 5.59 | [5 empty] | 40.9 | 49.6 |  | 9.5 | 9.5 | 2.0825 | 1.2985 | 0.3252 | 0.0908 | 22.935 | 1.54 | [6 empty] | 0.00026894 | 8.2446e-05
2009-03-31 | 中国地方整備局 | 天神川 | 天神川 | 左岸 | 14.4 | 天神川左岸14k400IN | 裏のり | B.k1 | 0.25 | 0.75 | [19 empty] | 0.000426
2009-03-31 | 中国地方整備局 | 天神川 | 天神川 | 左岸 | 14.4 | 天神川左岸14k400IN | 裏のり | B.P1 | 1.15 | 1.45 | 8 |  |  |  |  | 46.2 | 47.1 |  | 6.7 | 6.7 | 2.77 | 1.632 | 0.3952 | 0.178 | 15.5618 | 0.78 | [6 empty] | 0.0004225 | 0.00031684
2009-03-31 | 中国地方整備局 | 天神川 | 天神川 | 左岸 | 14.4 | 天神川左岸14k400IN | 裏のり | B.P2 | 2.3 | 2.55 | 50 |  |  |  |  | 48.8 | 39 |  | 12.2 | 12.2 | 3.4575 | 1.8505 | 0.2442 | [9 empty] | 0.00013849
2009-03-31 | 中国地方整備局 | 天神川 | 天神川 | 左岸 | 14.4 | 天神川左岸14k400IN | 裏のり | B.k2 | 4 | 4.5 | [20 empty] | 2.21e-05
2009-03-31 | 中国地方整備局 | 天神川 | 天神川 | 左岸 | 14.4 | 天神川左岸14k400IN | 裏のり | B.P3 | 4.4 | 4.65 | 50 |  |  |  |  | 50.6 | 44.1 |  | 5.3 | 5.3 | 3.5675 | 2.055 | 0.4802 | 0.2198 | 16.2307 | 0.81 | [6 empty] | 0.00066352 | 0.00048312
2009-03-31 | 中国地方整備局 | 天神川 | 小鴨川 | 右岸 | 0.2 | No.右岸0.1km | 天端 | B.P-1 | 1.15 | 1.45 | 10 |  | 2.613 |  |  | 30.3 | 49.6 | 14.1 | 6 | 20.1 | 0.95 | 0.51 | 0.074 | 0.015 | 63.3333 | 1.58 | [6 empty] | 8.7098e-06 | 2.25e-06
2009-03-31 | 中国地方整備局 | 天神川 | 小鴨川 | 右岸 | 0.2 | No.右岸0.1km | 天端 | B.P-3 | 3.15 | 3.45 | 4 |  | 2.641 |  |  | 28.4 | 54.3 | 13.1 | 4.2 | 17.3 | 1 | 0.59 | 0.096 | 0.029 | 34.4828 | 1.24 | [6 empty] | 1.5919e-05 | 8.41e-06
2009-03-31 | 中国地方整備局 | 天神川 | 小鴨川 | 右岸 | 0.2 | No.右岸0.1km | 天端 | B.P-5 | 5.15 | 5.45 | 14 |  | 2.635 |  |  | 38.1 | 55 | 6.9 |  | 6.9 | 1.9 | 1.4 | 0.5 | 0.2 | 9.5 | 1.56 | [6 empty] | 0.00072864 | 0.0004
2009-03-31 | 中国地方整備局 | 天神川 | 小鴨川 | 右岸 | 0.2 | No.右岸0.1km | 天端 | B.P-7 | 7.15 | 7.45 | 36 |  | 2.622 |  |  | 67.2 | 28.7 | 4.1 |  | 4.1 | 10 | 6.6 | 0.77 | 0.32 | 31.25 | 0.8 | [6 empty] | 0.0019815 | 0.001024
2009-03-31 | 中国地方整備局 | 天神川 | 小鴨川 | 右岸 | 0.2 | No.右岸0.1km | 天端 | B.P-8 | 8.15 | 8.45 | 10 |  | 2.613 |  |  | 36.7 | 54.6 | 8.7 |  | 8.7 | 1.8 | 1.3 | 0.31 | 0.1 | 18 | 1.87 | [6 empty] | 0.0002407 | 0.0001
2009-03-31 | 中国地方整備局 | 天神川 | 小鴨川 | 右岸 | 0.2 | No.右岸0.1km | 天端 | B.P-10 | 10.15 | 10.45 |  |  | 2.617 |  |  | 50.6 | 45.1 | 4.3 |  | 4.3 | 5.2 | 2.1 | 0.45 | 0.26 | 20 | 0.322 | [6 empty] | 0.00057081 | 0.000676
2009-03-31 | 中国地方整備局 | 天神川 | 小鴨川 | 右岸 | 0.2 | No.右岸0.1km | 天端 | B.P-11 | 11.15 | 11.45 | 17 |  | 2.62 |  |  | 23.8 | 63.7 | 8.7 | 3.8 | 12.5 | 1 | 0.72 | 0.18 | 0.04 | 25 | 3.06 | [6 empty] | 6.8307e-05 | 1.6e-05
2009-03-31 | 中国地方整備局 | 天神川 | 小鴨川 | 右岸 | 0.2 | No.右岸0.1km | 天端 | B.P-12 | 12.15 | 12.45 | 18 |  | 2.615 |  |  | 45.1 | 44.4 | 7 | 3.5 | 10.5 | 2.5 | 1.6 | 0.24 | 0.069 | 36.2319 | 1.69 | [6 empty] | 0.00013303 | 4.761e-05
2009-03-31 | 中国地方整備局 | 天神川 | 小鴨川 | 右岸 | 0.2 | No.右岸0.1km | 天端 | B.P-14 | 14.15 | 14.45 | 12 |  | 2.616 |  |  | 14.5 | 74.1 | 7.8 | 3.6 | 11.4 | 0.89 | 0.69 | 0.042 | 0.0092 | 96.7391 | 2.51 | [6 empty] | 2.3446e-06 | 8.464e-07
2009-03-31 | 中国地方整備局 | 天神川 | 小鴨川 | 右岸 | 0.2 | No.右岸0.1km | 天端 | B.P-16 | 16.15 | 16.45 | 6 |  | 2.607 |  |  | 0 | 70.5 | 21.4 | 8.1 | 29.5 | 0.16 | 0.13 | 0.042 | 0.0092 | 17.3913 | 4.03 | [6 empty] | 2.3446e-06 | 8.464e-07
2009-03-31 | 中国地方整備局 | 天神川 | 小鴨川 | 右岸 | 0.2 | No.右岸0.1km | 天端 | B.P-18 | 18.15 | 18.45 | 19 |  | 2.618 |  |  | 4.8 | 57.9 | 22.8 | 14.5 | 37.3 | 0.33 | 0.19 | 0.012 | 0.0021 | 157.1429 | 2.43 | [6 empty] | 1.2867e-07 | 4.41e-08
2009-03-31 | 中国地方整備局 | 天神川 | 小鴨川 | 右岸 | 0.2 | No.右岸0.1km | 天端 | B.P-19 | 19.35 | 19.65 |  |  | 2.639 |  |  | 0 | 43.3 | 38.2 | 18.5 | 56.7 | 0.87 | 0.057 | 0.006 | 0.0012 | 725 | 2.45 | [6 empty] | 2.5821e-08 | 1.44e-08
2009-03-31 | 中国地方整備局 | 天神川 | 小鴨川 | 右岸 | 0.2 | No.右岸0.1km | 天端 | B.P-21 | 21.15 | 21.45 | 36 |  | 2.625 |  |  | 56.9 | 34.2 | 8.9 |  | 8.9 | 5.7 | 3.1 | 0.39 | 0.095 | 60 | [7 empty] | 0.00040973 | 9.025e-05
2009-03-31 | 中国地方整備局 | 天神川 | 小鴨川 | 右岸 | 0.2 | No.右岸0.1km | 天端 | B.P-23 | 23.15 | 23.45 | 2 |  | 2.61 |  |  | 0.3 | 74.4 | 18 | 7.3 | 25.3 | 0.21 | 0.17 | 0.047 | 0.01 | 21 | [7 empty] | 3.0426e-06 | 1e-06
2009-03-31 | 中国地方整備局 | 天神川 | 小鴨川 | 右岸 | 0.2 | No.右岸0.1km | 天端 | B.P-25 | 25.15 | 25.34 |  |  | 2.649 |  |  | 55.1 | 33.6 | 8.2 | 3.1 | 11.3 | 4.5 | 2.7 | 0.27 | 0.058 | 77.5862 | [7 empty] | 0.00017477 | 3.364e-05
2009-03-31 | 中国地方整備局 | 天神川 | 小鴨川 | 右岸 | 1 | No.右岸1.0 | 天端 | B.P-7 | 7.15 | 7.48 |  |  | 2.632 |  |  | 0 | 32.2 | 49.6 | 18.2 | 67.8 | 0.61 | 0.042 | 0.0061 | 0.0017 | 358.8235 | 1.89 | [6 empty] | 2.6829e-08 | 2.89e-08
2009-03-31 | 中国地方整備局 | 天神川 | 小鴨川 | 右岸 | 1 | No.右岸1.0 | 天端 | B.P-9 | 9.15 | 9.45 | 16 |  | 2.623 |  |  | 7.3 | 80.9 | 8.6 | 3.2 | 11.8 | 0.45 | 0.36 | 0.14 | 0.052 | 8.6538 | 1.88 | [6 empty] | 3.8157e-05 | 2.704e-05
2009-03-31 | 中国地方整備局 | 天神川 | 小鴨川 | 右岸 | 1 | No.右岸1.0 | 天端 | B.P-11 | 11.15 | 11.45 | 23 |  | 2.625 |  |  | 54.3 | 37.8 | 7.9 |  | 7.9 | 3.8 | 2.4 | 0.37 | 0.12 | 31.6667 | 1.3 | [6 empty] | 0.00036268 | 0.000144
2009-03-31 | 中国地方整備局 | 天神川 | 小鴨川 | 右岸 | 1 | No.右岸1.0 | 天端 | B.P-13 | 13.15 | 13.45 | 8 |  | 2.614 |  |  | 3.6 | 82.6 | 9 | 4.8 | 13.8 | 0.55 | 0.45 | 0.16 | 0.032 | 17.1875 | 4.14 | [6 empty] | 5.1993e-05 | 1.024e-05
2009-03-31 | 中国地方整備局 | 天神川 | 小鴨川 | 右岸 | 1 | No.右岸1.0 | 天端 | B.P-15 | 15.15 | 15.45 | 17 |  | 2.626 |  |  | 37 | 57.3 | 5.7 |  | 5.7 | 1.8 | 1.3 | 0.37 | 0.17 | 10.5882 | 1.18 | [6 empty] | 0.00036268 | 0.000289
2009-03-31 | 中国地方整備局 | 天神川 | 小鴨川 | 右岸 | 1 | No.右岸1.0 | 天端 | B.P-1 | 1.15 | 1.47 | 3 |  | 2.644 |  |  | 11.8 | 61.9 | 20.1 | 6.2 | 26.3 | 0.33 | 0.22 | 0.048 | 0.011 | 30 | 2.33 | [6 empty] | 3.1947e-06 | 1.21e-06
2009-03-31 | 中国地方整備局 | 天神川 | 小鴨川 | 右岸 | 1 | No.右岸1.0 | 天端 | B.P-3 | 3.15 | 3.47 |  |  | 2.656 |  |  | 29.5 | 58.7 | 8.3 | 3.5 | 11.8 | 1.1 | 0.71 | 0.16 | 0.051 | 21.5686 | 1.6 | [6 empty] | 5.1993e-05 | 2.601e-05
2009-03-31 | 中国地方整備局 | 天神川 | 小鴨川 | 右岸 | 1 | No.右岸1.0 | 天端 | B.P-5 | 5.15 | 5.45 | 7 |  | 2.66 |  |  | 1.3 | 75 | 17.5 | 6.2 | 23.7 | 0.24 | 0.19 | 0.055 | 0.011 | 21.8182 | 3.79 | [6 empty] | 4.3795e-06 | 1.21e-06
2009-03-31 | 中国地方整備局 | 天神川 | 小鴨川 | 右岸 | 1 | No.1.0RO | 表のり | B.1.0ROS-1 | 1 | 1.3 |  | 1.651 | 2.654 | 0.741 | 0.2337 | 6.2 | 85.3 | 8.5 |  | 8.5 | 0.8372 | 0.6715 | 0.2797 | 0.1074 | 7.7952 | 1.99 | [5 empty] | 1.08e-05 | 0.00018966 | 0.00011535 |  | 0.00014219 | CU |  |  | 30.6 | 24.1
2009-03-31 | 中国地方整備局 | 天神川 | 小鴨川 | 右岸 | 1 | No.1.0RO | 表のり | B.1.0ROP-4 | 4.15 | 4.45 | 2 |  | 2.664 |  |  | 2.6 | 78.2 | 19.2 |  | 19.2 | 0.1982 | 0.1722 | 0.0812 | [9 empty] | 1.08e-05
2009-03-31 | 中国地方整備局 | 天神川 | 小鴨川 | 右岸 | 1 | No.1.0RO | 表のり | B.1.0ROP-7 | 7.15 | 7.45 | 16 |  | 2.645 |  |  | 9.7 | 82.1 | 8.2 |  | 8.2 | 0.5991 | 0.4717 | 0.2097 | 0.1118 | 5.3587 | 1.3 | [6 empty] | 9.7307e-05 | 0.00012499
2009-03-31 | 中国地方整備局 | 天神川 | 小鴨川 | 右岸 | 1 | No.1.0RO | 表のり | B.1.0ROP-12 | 12.15 | 12.45 | 7 |  | 2.603 |  |  | 11.8 | 82.2 | 6 |  | 6 | 0.873 | 0.7225 | 0.4335 | 0.2486 | 3.5117 | 1.26 | [6 empty] | 0.00052348 | 0.00061802
2009-03-31 | 中国地方整備局 | 天神川 | 小鴨川 | 右岸 | 1 | No.1.0RO | 表のり | B.1.0ROP-18 | 18.15 | 18.45 | 39 |  | 2.643 |  |  | 64.9 | 25.6 | 9.5 |  | 9.5 | 9.4525 | 6.175 | 0.425 | 0.0893 | 105.8511 | 1.83 | [6 empty] | 0.00050001 | 7.9745e-05
2009-03-31 | 中国地方整備局 | 天神川 | 小鴨川 | 右岸 | 1 | No.1.0RI | 裏のり | B.1.0RIS-1 | 1 | 2 |  | 1.687 | 2.653 | 0.782 | 0.26836 | 4.1 | 83.9 | 12 |  | 12 | 0.5057 | 0.3882 | 0.1492 | [8 empty] | 0.000612 | 4.422e-05 |  |  |  | CU |  |  | 1.8 | 22.2
2009-03-31 | 中国地方整備局 | 天神川 | 小鴨川 | 右岸 | 1 | No.1.0RI | 裏のり | B.1.0RIP-4 | 4.15 | 4.45 | 4 |  | 2.657 |  |  | 31.3 | 47.6 | 21.1 |  | 21.1 | 0.0564 | 0.0423 | 0.0043 | [9 empty] | 1.1933e-08
2009-03-31 | 中国地方整備局 | 天神川 | 小鴨川 | 右岸 | 1 | No.1.0RI | 裏のり | B.1.0RIP-7 | 7.15 | 7.45 | 8 |  | 2.584 |  |  | 30.8 | 47.6 | 21.6 |  | 21.6 | 0.0535 | 0.0382 | 0.0041 | [9 empty] | 1.0686e-08
2009-03-31 | 中国地方整備局 | 天神川 | 小鴨川 | 右岸 | 1 | No.1.0RI | 裏のり | B.1.0RIP-10 | 10.15 | 10.45 | 12 |  | 2.667 |  |  | 62.7 | 29 | 8.3 |  | 8.3 | 13.3 | 6.7925 | 0.3812 | 0.1103 | 120.5802 | 0.68 | [6 empty] | 0.00038863 | 0.00012166
2009-03-31 | 中国地方整備局 | 天神川 | 小鴨川 | 右岸 | 1 | No.1.0RI | 裏のり | B.1.0RIP-12 | 12.15 | 12.45 | 9 |  | 2.622 |  |  | 38.8 | 47.2 | 14 |  | 14 | 1.8965 | 1.241 | 0.1938 | [9 empty] | 8.1059e-05
2009-03-31 | 中国地方整備局 | 天神川 | 小鴨川 | 右岸 | 2 | No.右岸2.0km | 天端 | B.P-2 | 2.15 | 2.45 | 7 |  | 2.633 |  |  | 23.3 | 64.8 | 8.6 | 3.3 | 11.9 | 0.89 | 0.54 | 0.15 | 0.053 | 16.7925 | 1.22 | [6 empty] | 4.4772e-05 | 2.809e-05
2009-03-31 | 中国地方整備局 | 天神川 | 小鴨川 | 右岸 | 2 | No.右岸2.0km | 天端 | B.P-4 | 4.15 | 4.46 | 4 |  | 2.641 |  |  | 2.3 | 91.7 | 6 |  | 6 | 0.55 | 0.45 | 0.23 | 0.13 | 4.2308 | 1.26 | [6 empty] | 0.00012054 | 0.000169
2009-03-31 | 中国地方整備局 | 天神川 | 小鴨川 | 右岸 | 2 | No.右岸2.0km | 天端 | B.P-6 | 6.15 | 6.45 | 8 |  | 2.617 |  |  | 19.2 | 65.9 | 9.8 | 5.1 | 14.9 | 0.75 | 0.49 | 0.12 | 0.028 | 26.7857 | 1.9 | [6 empty] | 2.6697e-05 | 7.84e-06
2009-03-31 | 中国地方整備局 | 天神川 | 小鴨川 | 右岸 | 2 | No.右岸2.0km | 天端 | B.P-8 | 8.15 | 8.45 | 27 |  | 2.636 |  |  | 65.3 | 27.3 | 7.4 |  | 7.4 | 13 | 8.2 | 0.46 | 0.13 | 100 | 0.852 | [6 empty] | 0.00060063 | 0.000169
2009-03-31 | 中国地方整備局 | 天神川 | 小鴨川 | 右岸 | 2 | No.右岸2.0km | 天端 | B.P-10 | 10.15 | 10.45 | 17 |  | 2.622 |  |  | 54.2 | 41.3 | 4.5 |  | 4.5 | 8 | 2.6 | 0.68 | 0.28 | 28.5714 | 0.54 | [6 empty] | 0.0014857 | 0.000784
2009-03-31 | 中国地方整備局 | 天神川 | 小鴨川 | 右岸 | 2 | No.右岸2.0km | 天端 | B.P-12 | 12.15 | 12.45 | 25 |  | 2.635 |  |  | 63.2 | 27.9 | 8.9 |  | 8.9 | 8.5 | 5.7 | 0.3 | 0.094 | 90.4255 | 1.18 | [6 empty] | 0.0002231 | 8.836e-05
2009-03-31 | 中国地方整備局 | 天神川 | 小鴨川 | 右岸 | 2 | No.右岸2.0km | 天端 | B.P-14 | 14.15 | 14.45 | 17 |  | 2.614 |  |  | 40.9 | 47.7 | 8.7 | 2.7 | 11.4 | 2.1 | 1.4 | 0.22 | 0.058 | 36.2069 | 1.89 | [6 empty] | 0.00010874 | 3.364e-05
2009-03-31 | 中国地方整備局 | 天神川 | 小鴨川 | 右岸 | 2 | No.右岸2.0km | 天端 | B.P-16 | 16.15 | 16.45 | 34 |  | 2.618 |  |  | 56 | 32.3 | 8.4 | 3.3 | 11.7 | 6.3 | 3.4 | 0.23 | 0.052 | 121.1538 | 0.923 | [6 empty] | 0.00012054 | 2.704e-05
2009-03-31 | 中国地方整備局 | 天神川 | 小鴨川 | 右岸 | 2 | No.右岸2.0km | 天端 | B.P-18 | 18.15 | 18.38 | 0 |  | 2.6 |  |  | 57.3 | 32.6 | 7.2 | 2.9 | 10.1 | 26.5 | 4.2 | 0.29 | 0.073 | 363.0137 | 0.526 | [6 empty] | 0.00020624 | 5.329e-05
2009-03-31 | 中国地方整備局 | 天神川 | 小鴨川 | 右岸 | 3 | No.右岸3.0 | 天端 | B.P-2 | 2.15 | 2.45 | 7 |  | 2.649 |  |  | 50.9 | 41.7 | 7.4 |  | 7.4 | 6.9 | 2.2 | 0.29 | 0.12 | 57.5 | 0.339 | [6 empty] | 0.00020624 | 0.000144
2009-03-31 | 中国地方整備局 | 天神川 | 小鴨川 | 右岸 | 3 | No.右岸3.0 | 天端 | B.P-4 | 4.15 | 4.45 | 3 |  | 2.608 |  |  | 54.5 | 42.9 | 2.6 |  | 2.6 | 4 | 2.4 | 0.62 | 0.33 | 12.1212 | 0.75 | [6 empty] | 0.0011994 | 0.001089
2009-03-31 | 中国地方整備局 | 天神川 | 小鴨川 | 右岸 | 3 | No.右岸3.0 | 天端 | B.P-5 | 5.15 | 5.45 | 13 |  | 2.642 |  |  | 59.8 | 34.2 | 6 |  | 6 | 22 | 4.6 | 0.49 | 0.2 | 110 | 0.197 | [6 empty] | 0.00069532 | 0.0004
2009-03-31 | 中国地方整備局 | 天神川 | 小鴨川 | 右岸 | 3 | No.右岸3.0 | 天端 | B.P-6 | 6.15 | 6.45 | 11 |  | 2.687 |  |  | 8.6 | 84.9 | 6.5 |  | 6.5 | 0.6 | 0.47 | 0.23 | 0.14 | 4.2857 | 1.14 | [6 empty] | 0.00012054 | 0.000196
2009-03-31 | 中国地方整備局 | 天神川 | 小鴨川 | 右岸 | 3 | No.右岸3.0 | 天端 | B.P-8 | 8.15 | 8.45 | 33 |  | 2.644 |  |  | 64 | 31.2 | 4.8 |  | 4.8 | 7.9 | 4.9 | 0.55 | 0.19 | 41.5789 | 1.13 | [6 empty] | 0.0009087 | 0.000361
2009-03-31 | 中国地方整備局 | 天神川 | 小鴨川 | 右岸 | 3 | No.右岸3.0 | 天端 | B.P-10 | 10.15 | 10.45 | 14 |  | 2.663 |  |  | 58.5 | 32.7 | 8.8 |  | 8.8 | 8.7 | 4.1 | 0.32 | 0.1 | 87 | 0.596 | [6 empty] | 0.00025908 | 0.0001
2009-03-31 | 中国地方整備局 | 天神川 | 小鴨川 | 右岸 | 3 | No.右岸3.0 | 天端 | B.P-12 | 12.15 | 12.45 | 16 |  | 2.623 |  |  | 51.3 | 29.4 | 11.2 | 8.1 | 19.3 | 6 | 2.3 | 0.087 | 0.0093 | 645.1613 | 2.59 | [6 empty] | 1.2673e-05 | 8.649e-07
2009-03-31 | 中国地方整備局 | 天神川 | 小鴨川 | 右岸 | 3 | No.右岸3.0 | 天端 | B.P-14 | 14.15 | 14.45 | 38 |  | 2.62 |  |  | 55.2 | 33.7 | 8.3 | 2.8 | 11.1 | 4.8 | 2.8 | 0.23 | 0.058 | 82.7586 | 2.62 | [6 empty] | 0.00012054 | 3.364e-05
2009-03-31 | 中国地方整備局 | 天神川 | 小鴨川 | 右岸 | 4.2 | No.右岸4.2 | 天端 | B.P-1 | 1.15 | 1.55 | 3 |  | 2.678 |  |  | 10.5 | 42.7 | 26.4 | 20.4 | 46.8 | 0.19 | 0.097 | 0.0047 | 0.001 | 190 | 1.03 | [6 empty] | 1.4664e-08 | 1e-08
2009-03-31 | 中国地方整備局 | 天神川 | 小鴨川 | 右岸 | 4.2 | No.右岸4.2 | 天端 | B.P-3 | 3.15 | 3.45 | 6 |  | 2.642 |  |  | 45 | 50.5 | 4.5 |  | 4.5 | 2.6 | 1.6 | 0.42 | 0.22 | 11.8182 | 0.762 | [6 empty] | 0.00048648 | 0.000484
2009-03-31 | 中国地方整備局 | 天神川 | 小鴨川 | 右岸 | 4.2 | No.右岸4.2 | 天端 | B.P-5 | 5.15 | 5.45 | 6 |  | 2.647 |  |  | 12.7 | 64.1 | 16 | 7.2 | 23.2 | 0.37 | 0.28 | 0.053 | 0.0092 | 40.2174 | 4.23 | [6 empty] | 4.0193e-06 | 8.464e-07
2009-03-31 | 中国地方整備局 | 天神川 | 小鴨川 | 右岸 | 4.2 | No.右岸4.2 | 天端 | B.P-7 | 7.15 | 7.45 | 30 |  | 2.675 |  |  | 51.2 | 34.5 | 8.8 | 5.5 | 14.3 | 4.3 | 2.2 | 0.18 | 0.027 | 159.2593 | 1.82 | [6 empty] | 6.8307e-05 | 7.29e-06
2009-03-31 | 中国地方整備局 | 天神川 | 小鴨川 | 右岸 | 4.2 | No.右岸4.2 | 天端 | B.P-9 | 9.15 | 9.45 | 22 |  | 2.631 |  |  | 38.5 | 52.4 | 9.1 |  | 9.1 | 1.9 | 1.3 | 0.35 | 0.096 | 19.7917 | 2.25 | [6 empty] | 0.00031886 | 9.216e-05
2009-03-31 | 中国地方整備局 | 天神川 | 小鴨川 | 右岸 | 4.2 | No.右岸4.2 | 天端 | B.P-11 | 11.15 | 11.45 | 40 |  | 2.634 |  |  | 51.2 | 35.2 | 8.6 | 5 | 13.6 | 4.4 | 2.2 | 0.21 | 0.025 | 176 | 2.65 | [6 empty] | 9.763e-05 | 6.25e-06
2009-03-31 | 中国地方整備局 | 天神川 | 小鴨川 | 右岸 | 4.2 | No.右岸4.2 | 天端 | B.P-13 | 13.15 | 13.28 | 0 |  | 2.638 |  |  | 85.1 | 7.8 | 7.1 |  | 7.1 | 28 | 22 | 6.5 | 0.36 | 77.7778 | 14.3 | [6 empty] | 0.27766 | 0.001296
2009-03-31 | 中国地方整備局 | 天神川 | 小鴨川 | 右岸 | 4.2 | No.右岸4.2 | 天端 | B.P-14 | 14.15 | 14.45 | 42 |  | 2.63 |  |  | 32.6 | 44.8 | 13.6 | 9 | 22.6 | 1.1 | 0.6 | 0.52 | 0.0067 | 164.1791 | 3.47 | [6 empty] | 0.00079796 | 4.489e-07
2009-03-31 | 中国地方整備局 | 天神川 | 小鴨川 | 右岸 | 6.63 | 小鴨川R6k000-1 | 天端 | B.P-1 | 1.15 | 1.45 | 47 |  | 2.649 |  |  | 42.8 | 37.1 | 14.2 | 5.9 | 20.1 | 2.6 | 1.1 | 0.074 | 0.013 | 200 | 1.43 | [6 empty] | 8.7098e-06 | 1.69e-06
2009-03-31 | 中国地方整備局 | 天神川 | 小鴨川 | 右岸 | 6.63 | 小鴨川R6k000-1 | 天端 | B.P-3 | 3.15 | 3.45 | 22 |  | 2.621 |  |  | 26.5 | 52.2 | 15.1 | 6.2 | 21.3 | 0.91 | 0.58 | 0.064 | 0.011 | 82.7273 | 2.89 | [6 empty] | 6.2218e-06 | 1.21e-06
2009-03-31 | 中国地方整備局 | 天神川 | 小鴨川 | 右岸 | 6.63 | 小鴨川R6k000-1 | 天端 | B.P-5 | 5.15 | 5.45 | 44 |  | 2.625 |  |  | 45.7 | 38 | 11.4 | 4.9 | 16.3 | 3.7 | 1.4 | 0.13 | 0.022 | 168.1818 | 1.11 | [6 empty] | 3.2137e-05 | 4.84e-06
2009-03-31 | 中国地方整備局 | 天神川 | 小鴨川 | 右岸 | 6.63 | 小鴨川R6k000-1 | 天端 | B.P-7 | 7.2 | 7.5 | 40 |  | 2.64 |  |  | 47.1 | 40.2 | 8.5 | 4.2 | 12.7 | 3.5 | 1.7 | 0.21 | 0.041 | 85.3659 | 1.61 | [6 empty] | 9.763e-05 | 1.681e-05
2009-03-31 | 中国地方整備局 | 天神川 | 小鴨川 | 右岸 | 6.63 | 小鴨川R6k000-1 | 天端 | B.P-8 | 8.15 | 8.45 | 49 |  | 2.637 |  |  | 79 | 16.9 | 4.1 |  | 4.1 | 12 | 10 | 1.8 | 0.39 | 30.7692 | 3.25 | [6 empty] | 0.014173 | 0.001521
2009-03-31 | 中国地方整備局 | 天神川 | 小鴨川 | 右岸 | 6.63 | 小鴨川R6k000-1 | 天端 | B.P-10 | 10.2 | 10.5 | 50 |  | 2.639 |  |  | 50.9 | 33.1 | 11 | 5 | 16 | 5.7 | 2.2 | 0.14 | 0.021 | 271.4286 | 1.21 | [6 empty] | 3.8157e-05 | 4.41e-06
2009-03-31 | 中国地方整備局 | 天神川 | 小鴨川 | 右岸 | 6.63 | 小鴨川R6k000-1 | 天端 | B.P-11 | 11.15 | 11.45 | 50 |  | 2.665 |  |  | 0.2 | 72.7 | 20.9 | 6.2 | 27.1 | 0.34 | 0.24 | 0.044 | 0.011 | 30.9091 | 2.17 | [6 empty] | 2.6114e-06 | 1.21e-06
2009-03-31 | 中国地方整備局 | 天神川 | 小鴨川 | 右岸 | 6.63 | 小鴨川右岸6k000川表 | 表のり | B.A11-1 | 1.5 | 2 |  | 2.091 | 2.647 |  |  | 52 | 38 | 10 |  | 10 | 4.9875 | 2.3575 | 0.3305 | 0.0886 | 56.2923 | 0.92 | [5 empty] | 4.67e-05 | 0.0002792 | 7.85e-05
2009-03-31 | 中国地方整備局 | 天神川 | 小鴨川 | 右岸 | 6.63 | 小鴨川右岸6k000川表 | 表のり | B.P11-2 | 2.15 | 2.43 | 50 |  | 2.652 |  |  | 56 | 32 | 12 |  | 12 | 5.1775 | 2.8525 | 0.2885 | [9 empty] | 0.00020378
2009-03-31 | 中国地方整備局 | 天神川 | 小鴨川 | 右岸 | 6.63 | 小鴨川右岸6k000川表 | 表のり | B.P11-3 | 3.4 | 3.7 | 6 |  | 2.639 |  |  | 57 | 37 | 6 |  | 6 | 7.315 | 3.705 | 0.493 | 0.2054 | 35.6134 | 0.61 | [6 empty] | 0.00070522 | 0.00042189
2009-03-31 | 中国地方整備局 | 天神川 | 小鴨川 | 右岸 | 6.63 | 小鴨川右岸6k000川表 | 表のり | B.A11-5 | 5.5 | 6 |  | 2.05 | 2.677 |  |  | 58 | 31 | 11 |  | 11 | 7.9325 | 3.815 | 0.334 | [9 empty] | 0.0002861
2009-03-31 | 中国地方整備局 | 天神川 | 小鴨川 | 右岸 | 6.63 | 小鴨川右岸6k000川表 | 表のり | B.P11-7 | 7.15 | 7.38 | 50 |  | 2.683 |  |  | 53 | 33 | 14 |  | 14 | 4.365 | 2.4125 | 0.1794 | [9 empty] | 6.7781e-05
2009-03-31 | 中国地方整備局 | 天神川 | 小鴨川 | 右岸 | 8.6 | 小鴨川R8k600-1 | 天端 | B.P-2 | 2.15 | 2.45 | 2 |  | 2.651 |  |  | 13.7 | 86.3 |  |  | 0 | 0.75 | 0.6 | 0.32 | 0.22 | 3.4091 | 1.02 | [6 empty] | 0.00025908 | 0.000484
2009-03-31 | 中国地方整備局 | 天神川 | 小鴨川 | 右岸 | 8.6 | 小鴨川R8k600-1 | 天端 | B.P-4 | 4.15 | 4.45 | 27 |  | 2.617 |  |  | 71.8 | 28.2 |  |  | 0 | 13 | 9.8 | 0.9 | 0.34 | 38.2353 | 1.3 | [6 empty] | 0.0028443 | 0.001156
2009-03-31 | 中国地方整備局 | 天神川 | 小鴨川 | 右岸 | 8.6 | 小鴨川R8k600-1 | 天端 | B.P-5 | 5.35 | 5.65 | 50 |  | 2.655 |  |  | 67.1 | 32.8 | 0.1 |  | 0.1 | 8.9 | 5.8 | 0.74 | 0.29 | 30.6897 | 0.992 | [6 empty] | 0.0018072 | 0.000841
2009-03-31 | 中国地方整備局 | 天神川 | 小鴨川 | 右岸 | 8.6 | 小鴨川右岸8k600川表 | 表のり | B.A15-1 | 1.5 | 2 |  | 1.809 | 2.612 |  |  | 55 | 34 | 11 |  | 11 | 5.795 | 3.0175 | 0.2955 | [8 empty] | 2.65e-05 | 0.00021542
2009-03-31 | 中国地方整備局 | 天神川 | 小鴨川 | 右岸 | 8.6 | 小鴨川右岸8k600川表 | 表のり | B.P15-2 | 2.15 | 2.45 | 29 |  | 2.644 |  |  | 46 | 38 | 16 |  | 16 | 3.375 | 1.4135 | 0.1362 | [9 empty] | 3.58e-05
2009-03-31 | 中国地方整備局 | 天神川 | 小鴨川 | 右岸 | 8.6 | 小鴨川右岸8k600川表 | 表のり | B.A15-3 | 3.5 | 4 |  | 1.997 | 2.675 |  |  | 66 | 25 | 9 |  | 9 | 16.435 | 7.79 | 0.5482 | 0.119 | 138.1092 | 1.01 | [6 empty] | 0.00090182 | 0.00014161 |  |  | CU |  |  | 1.2 | 36.4
2009-03-31 | 中国地方整備局 | 天神川 | 小鴨川 | 右岸 | 8.6 | 小鴨川右岸8k600川裏 | 裏のり | B.A16-1 | 1.5 | 2 |  | 1.845 | 2.643 |  |  | 63 | 27 | 10 |  | 10 | 12.54 | 6.8875 | 0.476 | 0.0865 | 144.9711 | 1.29 | [5 empty] | 0.00015 | 0.00065015 | 7.4822e-05 |  |  | CU |  |  | 0.5 | 26.5
2009-03-31 | 中国地方整備局 | 天神川 | 小鴨川 | 右岸 | 8.6 | 小鴨川右岸8k600川裏 | 裏のり | B.A16-2 | 2.15 | 2.22 | 50 |  | 2.64 |  |  | 38 | 46 | 16 |  | 16 | 1.8275 | 1.2065 | 0.1737 | [9 empty] | 6.2895e-05
2009-03-31 | 中国地方整備局 | 天神川 | 小鴨川 | 右岸 | 8.6 | 小鴨川右岸8k600川裏 | 裏のり | B.A16-4 | 4.5 | 5 |  | 2.22 | 2.698 |  |  | 61 | 22 | 17 |  | 17 | 9.69 | 5.51 | 0.1838 | [9 empty] | 7.1695e-05 |  |  |  | CU |  |  | 4.5 | 26.8
2009-03-31 | 中国地方整備局 | 天神川 | 小鴨川 | 右岸 | 8.6 | 小鴨川右岸8k600川裏 | 裏のり | B.P16-5 | 5.05 | 5.15 | 50 |  | 2.703 |  |  | 71 | 20 | 9 |  | 9 | 22.9 | 20.8 | 0.578 | 0.0958 | 239.0397 | 2.48 | [6 empty] | 0.0010195 | 9.1776e-05
2009-03-31 | 中国地方整備局 | 天神川 | 小鴨川 | 右岸 | 9.5 | 小鴨川右岸9k500CL | 天端 | B.P1 | 1.15 | 1.27 | 50 |  | 2.663 |  |  | 49.6 | 35.1 |  | 15.3 | 15.3 | 3.815 | 1.954 | 0.1809 | [9 empty] | 6.9101e-05
2009-03-31 | 中国地方整備局 | 天神川 | 小鴨川 | 右岸 | 9.5 | 小鴨川右岸9k500CL | 天端 | B.P2 | 2.15 | 2.3 |  |  | 2.676 |  |  | 34.2 | 47.3 |  | 18.5 | 18.5 | 1.4365 | 0.8415 | 0.1057 | [9 empty] | 1.9897e-05
2009-03-31 | 中国地方整備局 | 天神川 | 小鴨川 | 右岸 | 9.5 | 小鴨川右岸9k500CL | 天端 | B.P2' | 2.3 | 2.45 |  |  | 2.631 |  |  | 5.1 | 61.5 | 24.3 | 9.1 | 33.4 | 0.299 | 0.2054 | 0.0285 | 0.0058 | 51.5517 | [7 empty] | 9.5472e-07 | 3.364e-07
2009-03-31 | 中国地方整備局 | 天神川 | 小鴨川 | 右岸 | 9.5 | 小鴨川右岸9k500CL | 天端 | B.P3 | 4.15 | 4.45 | 36 |  | 2.695 |  |  | 52.3 | 37.2 |  | 10.5 | 10.5 | 4.5575 | 2.33 | 0.341 | [9 empty] | 0.00030019
2009-03-31 | 中国地方整備局 | 天神川 | 小鴨川 | 右岸 | 9.5 | 小鴨川右岸9k500CL | 天端 | B.P4 | 5.15 | 5.45 | 38 |  | 2.66 |  |  | 49.8 | 35 |  | 15.2 | 15.2 | 4.3375 | 1.977 | 0.165 | [9 empty] | 5.5835e-05
2009-03-31 | 中国地方整備局 | 天神川 | 小鴨川 | 右岸 | 9.5 | 小鴨川右岸9k500CL | 天端 | B.P5 | 6.15 | 6.45 | 31 |  | 2.637 |  |  | 64.7 | 22.1 |  | 13.2 | 13.2 | 9.2625 | 5.2725 | 0.369 | [9 empty] | 0.00036041
2009-03-31 | 中国地方整備局 | 天神川 | 小鴨川 | 右岸 | 9.5 | 小鴨川右岸9k500CL | 天端 | B.P6 | 7.15 | 7.45 | 50 |  | 2.642 |  |  | 36.8 | 39.3 | 13.2 | 10.7 | 23.9 | 1.5975 | 0.8845 | 0.0319 | [9 empty] | 1.2396e-06
2009-03-31 | 中国地方整備局 | 天神川 | 小鴨川 | 右岸 | 9.5 | 小鴨川右岸9k500OUT | 表のり | B.P1 | 1.15 | 1.45 | 27 |  | 2.632 |  |  | 66.1 | 24.3 |  | 9.6 | 9.6 | 10.735 | 7.03 | 0.4335 | 0.0877 | 122.4059 | [7 empty] | 0.00052348 | 7.6913e-05
2009-03-31 | 中国地方整備局 | 天神川 | 小鴨川 | 右岸 | 9.5 | 小鴨川右岸9k500OUT | 表のり | B.P2 | 2.15 | 2.45 |  |  | 2.655 |  |  | 66.3 | 22.7 |  | 11 | 11 | 9.215 | 5.795 | 0.4292 | [9 empty] | 0.00051153
2009-03-31 | 中国地方整備局 | 天神川 | 小鴨川 | 右岸 | 9.5 | 小鴨川右岸9k500OUT | 表のり | B.P3 | 3 | 3.27 | 50 |  | 2.63 |  |  | 50.9 | 31 |  | 18.5 | 18.5 | 4.475 | 2.0825 | 0.1218 | [9 empty] | 2.7634e-05
2009-03-31 | 中国地方整備局 | 天神川 | 小鴨川 | 右岸 | 9.5 | 小鴨川右岸9k500OUT | 表のり | B.P4 | 4.05 | 4.35 | 32 |  | 2.639 |  |  | 75 | 16.8 |  | 8.2 | 8.2 | 10.83 | 8.7875 | 0.988 | 0.1434 | 75.523 | [7 empty] | 0.0035306 | 0.00020564
2009-03-31 | 中国地方整備局 | 天神川 | 小鴨川 | 右岸 | 9.5 | 小鴨川右岸9k500OUT | 表のり | B.P5 | 5.2 | 5.45 |  |  | 2.666 |  |  | 25.9 | 35.5 | 21.1 | 17.5 | 38.6 | 0.5865 | 0.2675 | 0.0067 | 0.0012 | 488.75 | [7 empty] | 3.3344e-08 | 1.44e-08
2009-03-31 | 中国地方整備局 | 天神川 | 小鴨川 | 右岸 | 9.5 | 小鴨川右岸9k500OUT | 表のり | B.P6 | 7 | 7.15 | 50 |  | 2.646 |  |  | 15.5 | 60.5 | 13.1 | 10.9 | 24 | 0.7905 | 0.5142 | 0.0398 | 0.0044 | 179.6591 | [7 empty] | 2.0698e-06 | 1.936e-07
2009-03-31 | 中国地方整備局 | 天神川 | 小鴨川 | 右岸 | 9.5 | 小鴨川右岸9k500IN | 裏のり | B.P1 | 1.15 | 1.45 | 10 |  | 2.661 |  |  | 38.9 | 48.1 | 6.9 | 6.1 | 13 | 1.839 | 0.965 | 0.1766 | 0.016 | 114.9375 | [7 empty] | 6.5355e-05 | 2.56e-06
2009-03-31 | 中国地方整備局 | 天神川 | 小鴨川 | 右岸 | 9.5 | 小鴨川右岸9k500IN | 裏のり | B.P2 | 2.15 | 2.26 | 50 |  | 2.656 |  |  | 57.3 | 29.8 |  | 12.9 | 12.9 | 5.3675 | 3.265 | 0.2342 | [9 empty] | 0.0001257
2009-03-31 | 中国地方整備局 | 天神川 | 小鴨川 | 右岸 | 9.5 | 小鴨川右岸9k500IN | 裏のり | B.P3 | 3.15 | 3.45 | 29 |  | 2.659 |  |  | 63.5 | 28.3 |  | 8.2 | 8.2 | 9.88 | 5.1775 | 0.4675 | 0.1204 | 82.0598 | [7 empty] | 0.00062357 | 0.00014496
2009-03-31 | 中国地方整備局 | 天神川 | 小鴨川 | 右岸 | 9.5 | 小鴨川右岸9k500IN | 裏のり | B.P4 | 5 | 5.17 | 50 |  | 2.678 |  |  | 60.3 | 31.1 |  | 8.6 | 8.6 | 7.9325 | 4.31 | 0.4802 | 0.1218 | 65.1273 | [7 empty] | 0.00066352 | 0.00014835
2009-03-31 | 中国地方整備局 | 天神川 | 小鴨川 | 右岸 | 9.5 | 小鴨川右岸9k500IN | 裏のり | B.P5 | 7 | 7.18 | 50 |  | 2.655 |  |  | 47.4 | 45.2 |  | 7.4 | 7.4 | 2.66 | 1.793 | 0.4057 | 0.1437 | 18.5108 | [7 empty] | 0.00044896 | 0.0002065
2009-03-31 | 中国地方整備局 | 天神川 | 小鴨川 | 右岸 | 11.4 | 小鴨川右岸11k400OUT | 表のり | B.P1 | 1.15 | 1.45 | 7 |  |  |  |  | 70.2 | 21.8 |  | 8.1 | 8.1 | 14.915 | 8.5975 | 0.5907 | 0.1622 | 91.9544 | 1.7 | [6 empty] | 0.0010722 | 0.00026309
2009-03-31 | 中国地方整備局 | 天神川 | 小鴨川 | 右岸 | 11.4 | 小鴨川右岸11k400OUT | 表のり | B.P2 | 2.15 | 2.45 | 12 |  |  |  |  | 44.9 | 49.3 |  | 5.8 | 5.8 | 2.5775 | 1.563 | 0.411 | 0.2183 | 11.8071 | 0.75 | [6 empty] | 0.00046267 | 0.00047655
2009-03-31 | 中国地方整備局 | 天神川 | 小鴨川 | 右岸 | 11.4 | 小鴨川右岸11k400OUT | 表のり | B.P3 | 4.15 | 4.45 | 36 |  |  |  |  | 59.2 | 32 |  | 8.8 | 8.8 | 5.32 | 3.32 | 0.4547 | 0.119 | 44.7059 | 1.58 | [6 empty] | 0.00058472 | 0.00014161
2009-03-31 | 中国地方整備局 | 天神川 | 小鴨川 | 右岸 | 11.4 | 小鴨川右岸11k400OUT | 表のり | B.P4 | 6.15 | 6.39 | 50 |  |  |  |  | 63.6 | 27.2 |  | 9.2 | 9.2 | 7.6475 | 4.7225 | 0.418 | 0.1007 | 75.9434 | 1.58 | [6 empty] | 0.00048113 | 0.0001014
2009-03-31 | 中国地方整備局 | 天神川 | 小鴨川 | 右岸 | 11.4 | 小鴨川右岸11k400IN | 裏のり | B.P1 | 2.15 | 2.45 | 12 |  |  |  |  | 51.3 | 38.6 | 10.1 |  | 10.1 | 4.6125 | 2.1925 | 0.2937 | [9 empty] | 0.00021239
2009-03-31 | 中国地方整備局 | 天神川 | 小鴨川 | 右岸 | 11.4 | 小鴨川右岸11k400IN | 裏のり | B.P2 | 4.15 | 4.45 | 38 |  |  |  |  | 63.7 | 29.9 | 6.4 |  | 6.4 | 7.7425 | 5.32 | 0.5185 | 0.1982 | 39.0641 | 0.76 | [6 empty] | 0.00079263 | 0.00039283
2009-03-31 | 中国地方整備局 | 天神川 | 小鴨川 | 右岸 | 13 | 小鴨川右岸13k000CL | 天端 | B.P1 | 1.15 | 1.29 | [5 empty] | 45.4 | 37.8 |  | 16.8 | 16.8 | 3.4575 | 1.195 | 0.1106 | [9 empty] | 2.2099e-05
2009-03-31 | 中国地方整備局 | 天神川 | 小鴨川 | 右岸 | 13 | 小鴨川右岸13k000CL | 天端 | B.P2 | 2.15 | 2.55 | 18 |  |  |  |  | 56.7 | 31.1 |  | 12.2 | 12.2 | 7.315 | 3.9525 | 0.2832 | [9 empty] | 0.00019521
2009-03-31 | 中国地方整備局 | 天神川 | 小鴨川 | 右岸 | 13 | 小鴨川右岸13k000CL | 天端 | B.P3 | 3.15 | 3.45 | 28 |  |  |  |  | 72.6 | 19.2 |  | 8.2 | 8.2 | 15.39 | 12.065 | 0.7012 | 0.165 | 93.2727 | 3.33 | [6 empty] | 0.0015952 | 0.00027225
2009-03-31 | 中国地方整備局 | 天神川 | 小鴨川 | 右岸 | 13 | 小鴨川右岸13k000CL | 天端 | B.P4 | 4.41 | 4.71 | 50 |  |  |  |  | 70 | 16.4 |  | 13.6 | 13.6 | 12.825 | 9.4525 | 0.3725 | [9 empty] | 0.00036838
2009-03-31 | 中国地方整備局 | 天神川 | 小鴨川 | 右岸 | 13 | 小鴨川右岸13k000CL | 天端 | B.P5 | 6.15 | 6.43 | 50 |  |  |  |  | 68.6 | 23.5 |  | 7.9 | 7.9 | 9.5 | 6.175 | 0.544 | 0.1305 | 72.7969 | 2.53 | [6 empty] | 0.0008859 | 0.0001703
2009-03-31 | 中国地方整備局 | 天神川 | 小鴨川 | 右岸 | 13 | 小鴨川右岸13k000CL | 天端 | B.P6 | 8.2 | 8.39 | 50 |  |  |  |  | 63.5 | 21.2 |  | 15.3 | 15.3 | 13.3 | 6.555 | 0.1866 | [9 empty] | 7.4251e-05
2009-03-31 | 中国地方整備局 | 天神川 | 小鴨川 | 右岸 | 13 | 小鴨川右岸13k000CL | 天端 | B.P7 | 10.15 | 10.22 | 50 |  | 2.658 |  |  | 42.9 | 37.6 | 13.1 | 6.4 | 19.5 | 5.3675 | 1.1145 | 0.0843 | 0.0113 | 475 | 1.34 | [6 empty] | 1.178e-05 | 1.2769e-06
2009-03-31 | 中国地方整備局 | 天神川 | 小鴨川 | 右岸 | 13 | 小鴨川右岸13k000CL | 天端 | B.P8 | 12.15 | 12.45 | 11 |  | 2.648 |  |  | 0.6 | 24.3 | 43.8 | 31.3 | 75.1 | 0.0303 | 0.0176 | 0.0014 | [9 empty] | 8.863e-10
2009-03-31 | 中国地方整備局 | 天神川 | 小鴨川 | 右岸 | 13 | 小鴨川右岸13k000CL | 天端 | B.P9 | 14.15 | 14.39 | 50 |  |  |  |  | 48 | 41.8 |  | 10.2 | 10.2 | 2.825 | 1.8275 | 0.3532 | [9 empty] | 0.00032566
2009-03-31 | 中国地方整備局 | 天神川 | 小鴨川 | 右岸 | 13 | 小鴨川右岸13k000CL | 天端 | B.P10 | 16.3 | 16.51 | 50 |  |  |  |  | 49 | 42.9 |  | 8.1 | 8.1 | 3.1275 | 1.908 | 0.4845 | 0.1506 | 20.7669 | 1.5 | [6 empty] | 0.00067737 | 0.0002268
2009-03-31 | 中国地方整備局 | 天神川 | 小鴨川 | 右岸 | 13 | 小鴨川右岸13k000CL | 天端 | B.P11 | 18.15 | 18.32 | 50 |  |  |  |  | 69.8 | 18.9 |  | 11.3 | 11.3 | 11.305 | 8.455 | 0.7267 | [9 empty] | 0.0017328
2009-03-31 | 中国地方整備局 | 天神川 | 小鴨川 | 右岸 | 13 | 小鴨川右岸13k000CL | 天端 | B.P12 | 20.15 | 20.45 | 32 |  | 2.674 |  |  | 19.5 | 63.2 | 9.3 | 8 | 17.3 | 0.8845 | 0.5865 | 0.1276 | 0.0089 | 99.382 | 10.2 | [6 empty] | 3.0779e-05 | 7.921e-07
2009-03-31 | 中国地方整備局 | 天神川 | 小鴨川 | 右岸 | 13 | 小鴨川右岸13k000CL | 天端 | B.P13 | 22.25 | 22.42 | 50 |  |  |  |  | 61 | 30.4 |  | 8.6 | 8.6 | 6.1275 | 3.485 | 0.612 | 0.1665 | 36.8018 | 1.43 | [6 empty] | 0.0011639 | 0.00027722
2009-03-31 | 中国地方整備局 | 天神川 | 小鴨川 | 右岸 | 13 | 小鴨川右岸13k000CL | 天端 | B.P14 | 24.3 | 24.39 | 50 |  |  |  |  | 62.2 | 27.5 |  | 10.4 | 10.4 | 8.835 | 4.145 | 0.4292 | [9 empty] | 0.00051153
2009-03-31 | 中国地方整備局 | 天神川 | 小鴨川 | 右岸 | 13 | 小鴨川右岸13k000OUT | 表のり | B.P1 | 2.3 | 2.6 | 16 |  | 2.619 |  |  | 8.8 | 55.7 | 26.6 | 8.9 | 35.5 | 0.1967 | 0.1348 | 0.0307 | 0.0062 | 31.7258 | 2.75 | [6 empty] | 1.1342e-06 | 3.844e-07
2009-03-31 | 中国地方整備局 | 天神川 | 小鴨川 | 右岸 | 13 | 小鴨川右岸13k000OUT | 表のり | B.P2 | 4.25 | 4.55 | 41 |  |  |  |  | 65.7 | 26.5 |  | 7.8 | 7.8 | 11.02 | 7.695 | 0.4377 | 0.1406 | 78.3784 | 0.94 | [6 empty] | 0.00053531 | 0.00019768
2009-03-31 | 中国地方整備局 | 天神川 | 小鴨川 | 右岸 | 13 | 小鴨川右岸13k000OUT | 表のり | B.P3 | 6.15 | 6.45 | 10 |  | 2.717 |  |  | 26.1 | 33.8 | 21.4 | 18.7 | 40.1 | 0.3497 | 0.1982 | 0.0061 | [9 empty] | 2.6829e-08
2009-03-31 | 中国地方整備局 | 天神川 | 小鴨川 | 右岸 | 13 | 小鴨川右岸13k000OUT | 表のり | B.P4 | 9.15 | 9.42 |  |  | 2.688 |  |  | 41.1 | 30.8 | 17.9 | 10.2 | 28.1 | 2.22 | 0.8615 | 0.0268 | 0.0048 | 462.5 | 1.05 | [6 empty] | 8.2792e-07 | 2.304e-07
2009-03-31 | 中国地方整備局 | 天神川 | 小鴨川 | 右岸 | 13 | 小鴨川右岸13k000OUT | 表のり | B.P5 | 10.15 | 10.45 | 11 |  | 2.647 |  |  | 0 | 21 | 42.8 | 36.2 | 79 | 0.0233 | 0.0132 | 0.001 | [9 empty] | 4.0644e-10
2009-03-31 | 中国地方整備局 | 天神川 | 小鴨川 | 右岸 | 13 | 小鴨川右岸13k000OUT | 表のり | B.P6 | 12.15 | 12.36 | 50 |  |  |  |  | 56.1 | 34.7 |  | 9.2 | 9.2 | 3.9525 | 2.6325 | 0.4215 | 0.10338 | 38.2327 | 1.91 | [6 empty] | 0.00049052 | 0.00010687
2009-03-31 | 中国地方整備局 | 天神川 | 小鴨川 | 右岸 | 13 | 小鴨川右岸13k000IN | 裏のり | B.P1 | 1.45 | 1.75 | 35 |  |  |  |  | 57.7 | 27.7 |  | 14.6 | 14.6 | 10.545 | 4.75 | 0.1953 | [9 empty] | 8.252e-05
2009-03-31 | 中国地方整備局 | 天神川 | 小鴨川 | 右岸 | 13 | 小鴨川右岸13k000IN | 裏のり | B.P2 | 2.45 | 2.75 | 29 |  |  |  |  | 69.5 | 21.8 |  | 8.7 | 8.7 | 12.825 | 9.785 | 0.5185 | 0.1146 | 111.911 | 2.45 | [6 empty] | 0.00079263 | 0.00013133
2009-03-31 | 中国地方整備局 | 天神川 | 小鴨川 | 右岸 | 13 | 小鴨川右岸13k000IN | 裏のり | B.P3 | 4 | 4.3 | 50 |  |  |  |  | 63.8 | 22.5 |  | 13.7 | 13.7 | 10.45 | 6.65 | 0.2692 | [9 empty] | 0.00017357
2009-03-31 | 中国地方整備局 | 天神川 | 小鴨川 | 右岸 | 13 | 小鴨川右岸13k000IN | 裏のり | B.P4 | 6.15 | 6.45 | 50 |  |  |  |  | 58.1 | 25.7 |  | 16.2 | 16.2 | 7.6 | 6.65 | 0.2068 | [9 empty] | 9.4217e-05
2009-03-31 | 中国地方整備局 | 天神川 | 小鴨川 | 右岸 | 13 | 小鴨川右岸13k000IN | 裏のり | B.P5 | 7.15 | 7.45 | 18 |  | 2.69 |  |  | 17.9 | 35.1 | 25.9 | 21.1 | 47 | 0.155 | 0.0921 | 0.0046 | [9 empty] | 1.3951e-08
2009-03-31 | 中国地方整備局 | 天神川 | 小鴨川 | 右岸 | 13 | 小鴨川右岸13k000IN | 裏のり | B.P6 | 8 | 8.2 | 50 |  |  |  |  | 76.5 | 17.6 |  | 5.9 | 5.9 | 10.165 | 8.1225 | 1.0225 | 0.285 | 35.6667 | 5.77 | [6 empty] | 0.0038229 | 0.00081225
2009-03-31 | 中国地方整備局 | 天神川 | 小鴨川 | 右岸 | 13 | 小鴨川右岸13k000IN | 裏のり | B.P7 | 10.15 | 10.45 | 20 |  | 2.662 |  |  | 4.2 | 65.7 | 17 | 13.1 | 30.1 | 0.405 | 0.3217 | 0.0196 | 0.0025 | 162 | 5.25 | [6 empty] | 4.0101e-07 | 6.25e-08
2009-03-31 | 中国地方整備局 | 天神川 | 小鴨川 | 右岸 | 13 | 小鴨川右岸13k000IN | 裏のり | B.P8 | 12 | 12.25 | 50 |  |  |  |  | 48.6 | 40.4 |  | 11 | 11 | 2.9625 | 1.862 | 0.285 | [9 empty] | 0.0001981
2009-03-31 | 中国地方整備局 | 天神川 | 小鴨川 | 右岸 | 16 | 小鴨川R16.0k-3 | 表のり | B.P1 | 0.15 | 0.45 | 2 |  | 2.599 |  |  | 27.3 | 54.5 |  | 18.2 | 18.2 | 1.4 | 0.87 | 0.0099 | [9 empty] | 8.2392e-08
2009-03-31 | 中国地方整備局 | 天神川 | 小鴨川 | 右岸 | 16 | 小鴨川R16.0k-3 | 表のり | B.P2 | 1.15 | 1.45 | 14 |  | 2.656 |  |  | 77 | 20.1 |  | 2.9 | 2.9 | 26 | 22 | 1.4 | 0.36 | 72.2222 | 2.78 | [6 empty] | 0.0079173 | 0.001296
2009-03-31 | 中国地方整備局 | 天神川 | 小鴨川 | 右岸 | 16 | 小鴨川R16.0k-3 | 表のり | B.P3 | 3.15 | 3.45 | 34 |  | 2.686 |  |  | 64.7 | 28.7 |  | 6.6 | 6.6 | 24 | 17 | 0.45 | 0.15 | 160 | 0.4 | [6 empty] | 0.00057081 | 0.000225
2009-03-31 | 中国地方整備局 | 天神川 | 小鴨川 | 右岸 | 16 | 小鴨川R16.0k-2 | 裏のり | B.P1 | 0.15 | 0.5 | 1 |  | 2.61 |  |  | 26.9 | 56.1 |  | 17 | 17 | 1.3 | 0.9 | 0.11 | [9 empty] | 2.1823e-05
2009-03-31 | 中国地方整備局 | 天神川 | 小鴨川 | 右岸 | 16 | 小鴨川R16.0k-2 | 裏のり | B.P2 | 1.15 | 1.45 | 13 |  | 2.673 |  |  | 68.4 | 24.8 |  | 6.8 | 6.8 | 22 | 20 | 0.53 | 0.16 | 137.5 | 0.821 | [6 empty] | 0.00083396 | 0.000256
2009-03-31 | 中国地方整備局 | 天神川 | 小鴨川 | 右岸 | 16 | 小鴨川R16.0k-2 | 裏のり | B.P3 | 3.15 | 3.45 | 30 |  | 2.656 |  |  | 68.4 | 23.2 |  | 8.4 | 8.4 | 9.1 | 6.2 | 0.63 | 0.12 | 75.8333 | 2.97 | [6 empty] | 0.0012447 | 0.000144
2009-03-31 | 中国地方整備局 | 天神川 | 小鴨川 | 左岸 | 1.6 | 小鴨川L1k600-1 | 天端 | B.P-2 | 2.15 | 2.45 | 4 |  | 2.63 |  |  | 9.9 | 68 | 14.1 | 8 | 22.1 | 0.53 | 0.36 | 0.058 | 0.009 | 58.8889 | 4.11 | [6 empty] | 4.9529e-06 | 8.1e-07
2009-03-31 | 中国地方整備局 | 天神川 | 小鴨川 | 左岸 | 1.6 | 小鴨川L1k600-1 | 天端 | B.P-4 | 4.15 | 4.45 | 7 |  | 2.646 |  |  | 37.2 | 50.4 | 8.8 | 3.6 | 12.4 | 1.7 | 0.98 | 0.18 | 0.046 | 36.9565 | 1.48 | [6 empty] | 6.8307e-05 | 2.116e-05
2009-03-31 | 中国地方整備局 | 天神川 | 小鴨川 | 左岸 | 1.6 | 小鴨川L1k600-1 | 天端 | B.P-6 | 6.15 | 6.45 | 18 |  | 2.603 |  |  | 27.3 | 60.4 | 8.7 | 3.6 | 12.3 | 1.1 | 0.73 | 0.17 | 0.051 | 21.5686 | 1.71 | [6 empty] | 5.9834e-05 | 2.601e-05
2009-03-31 | 中国地方整備局 | 天神川 | 小鴨川 | 左岸 | 1.6 | 小鴨川L1k600-1 | 天端 | B.P-8 | 8.15 | 8.45 | 23 |  | 2.6 |  |  | 54.3 | 33.9 | 8.2 | 3.6 | 11.8 | 5.4 | 2.6 | 0.28 | 0.05 | 108 | 1.92 | [6 empty] | 0.00019014 | 2.5e-05
2009-03-31 | 中国地方整備局 | 天神川 | 小鴨川 | 左岸 | 1.6 | 小鴨川L1k600-1 | 天端 | B.P-11 | 11.15 | 11.45 | 11 |  | 2.612 |  |  | 41.2 | 42 | 10.4 | 6.4 | 16.8 | 2.2 | 1.2 | 0.12 | 0.018 | 122.2222 | 3.09 | [6 empty] | 2.6697e-05 | 3.24e-06
2009-03-31 | 中国地方整備局 | 天神川 | 小鴨川 | 左岸 | 1.6 | 小鴨川L1k600-1 | 天端 | B.P-12 | 12.15 | 12.45 | 22 |  | 2.628 |  |  | 38.7 | 48.1 | 8.7 | 4.5 | 13.2 | 1.7 | 0.5 | 0.14 | 0.037 | 45.9459 | 0.841 | [6 empty] | 3.8157e-05 | 1.369e-05
2009-03-31 | 中国地方整備局 | 天神川 | 小鴨川 | 左岸 | 1.6 | 小鴨川L1k600-1 | 天端 | B.P-14 | 14.15 | 14.45 | 17 |  | 2.601 |  |  | 55.8 | 33.5 | 7.3 | 3.4 | 10.7 | 5.7 | 2.8 | 0.27 | 0.058 | 98.2759 | 1.4 | [6 empty] | 0.00017477 | 3.364e-05
2009-03-31 | 中国地方整備局 | 天神川 | 小鴨川 | 左岸 | 1.6 | 小鴨川左岸1k600川表 | 表のり | B.A7-5 | 5.5 | 6 | [5 empty] | 45 | 36.1 |  | 18.9 | 18.9 | 5.0825 | 1.287 | 0.0927 | [9 empty] | 1.468e-05 |  |  |  | CU |  |  | 1.9 | 31
2009-03-31 | 中国地方整備局 | 天神川 | 小鴨川 | 左岸 | 1.6 | 小鴨川左岸1k600川表 | 表のり | B.P7-7 | 7.15 | 7.45 | 16 |  |  |  |  | 60.4 | 32.7 |  | 6.9 | 6.9 | 11.4 | 5.605 | 0.5865 | 0.1694 | 67.2963 | 0.68 | [6 empty] | 0.0010546 | 0.00028696
2009-03-31 | 中国地方整備局 | 天神川 | 小鴨川 | 左岸 | 1.6 | 小鴨川左岸1k600川表 | 表のり | B.P7-9 | 9.15 | 9.45 | 20 |  |  |  |  | 53.4 | 35.8 |  | 10.8 | 10.8 | 6.5075 | 2.6875 | 0.3165 | [9 empty] | 0.00025256
2009-03-31 | 中国地方整備局 | 天神川 | 小鴨川 | 左岸 | 1.6 | 小鴨川左岸1k600川表 | 表のり | B.P7-10 | 10.15 | 10.45 | 10 |  |  |  |  | 65.2 | 27.5 |  | 7.3 | 7.3 | 8.7875 | 5.605 | 0.612 | 0.1535 | 57.2476 | 1.48 | [6 empty] | 0.0011639 | 0.00023562
2009-03-31 | 中国地方整備局 | 天神川 | 小鴨川 | 左岸 | 1.6 | 小鴨川左岸1k600川表 | 表のり | B.P7-12 | 12.15 | 12.45 | 2 |  | 2.614 |  |  | 0.6 | 55.8 | 34.8 | 8.8 | 43.6 | 0.1204 | 0.0917 | 0.0204 | 0.006 | 20.0667 | 2.4 | [6 empty] | 4.3996e-07 | 3.6e-07
2009-03-31 | 中国地方整備局 | 天神川 | 小鴨川 | 左岸 | 1.6 | 小鴨川左岸1k600川表 | 表のり | B.P7-13 | 13.15 | 13.45 | 12 |  |  |  |  | 37.8 | 51.7 |  | 10.5 | 10.5 | 1.6665 | 0.8615 | 0.1722 | [9 empty] | 6.1644e-05
2009-03-31 | 中国地方整備局 | 天神川 | 小鴨川 | 左岸 | 1.6 | 小鴨川左岸1k600川表 | 表のり | B.P7-15 | 15.15 | 15.45 | 38 |  |  |  |  | 52 | 37 |  | 11 | 11 | 4.585 | 2.275 | 0.2832 | [9 empty] | 0.00019521
2009-03-31 | 中国地方整備局 | 天神川 | 小鴨川 | 左岸 | 1.6 | 小鴨川左岸1k600川表 | 表のり | B.P7-17 | 17.15 | 17.45 | 30 |  |  |  |  | 62 | 28 |  | 10 | 10 | 8.3125 | 4.42 | 0.3935 | 0.0075 | 1108.3333 | 1.75 | [6 empty] | 0.0004183 | 5.625e-07
2009-03-31 | 中国地方整備局 | 天神川 | 小鴨川 | 左岸 | 1.6 | 小鴨川左岸1k600川表 | 表のり | B.P7-20 | 20.15 | 20.45 | 30 |  |  |  |  | 55.4 | 37.6 |  | 7 | 7 | 11.2 | 5.3675 | 0.459 | 0.1593 | 70.3076 | 0.27 | [6 empty] | 0.00059761 | 0.00025376
2009-03-31 | 中国地方整備局 | 天神川 | 小鴨川 | 左岸 | 1.6 | 小鴨川左岸1k600川表 | 表のり | B.A7-1 | 1.5 | 2 | [5 empty] | 51.6 | 39.4 |  | 9 | 9 | 16.245 | 2.3852 | 0.2937 | 0.093 | 174.6774 | [6 empty] | 2.7e-06 | 0.00021239 | 8.649e-05 |  |  | CU |  |  | 0.4 | 27.7
2009-03-31 | 中国地方整備局 | 天神川 | 小鴨川 | 左岸 | 1.6 | 小鴨川左岸1k600川表 | 表のり | B.P7-2 | 2.15 | 2.45 | 11 |  |  |  |  | 43.1 | 41.8 |  | 15.1 | 15.1 | 2.8525 | 1.2065 | 0.1506 | [9 empty] | 4.5188e-05
2009-03-31 | 中国地方整備局 | 天神川 | 小鴨川 | 左岸 | 1.6 | 小鴨川左岸1k600川表 | 表のり | B.P7-3 | 3.15 | 3.45 | 9 |  |  |  |  | 39.2 | 49.5 |  | 11.3 | 11.3 | 1.885 | 1.0685 | 0.1938 | [9 empty] | 8.1059e-05
2009-03-31 | 中国地方整備局 | 天神川 | 小鴨川 | 左岸 | 1.6 | 小鴨川左岸1k600川表 | 表のり | B.P7-4 | 4.15 | 4.45 | 14 |  |  |  |  | 56.6 | 34.5 |  | 8.9 | 8.9 | 6.65 | 3.265 | 0.3427 | 0.0964 | 68.9834 | 0.99 | [6 empty] | 0.00030367 | 9.293e-05
2009-03-31 | 中国地方整備局 | 天神川 | 小鴨川 | 左岸 | 1.6 | 小鴨川左岸1k600川裏 | 裏のり | B.P8-5 | 5.15 | 5.45 | 9 |  | 2.638 |  |  | 2.9 | 64.1 | 23.8 | 9.2 | 33 | 0.2226 | 0.1521 | 0.0359 | 0.0071 | 31.3521 | 2.67 | [6 empty] | 1.6299e-06 | 5.041e-07
2009-03-31 | 中国地方整備局 | 天神川 | 小鴨川 | 左岸 | 1.6 | 小鴨川左岸1k600川裏 | 裏のり | B.A8-6 | 6.5 | 7 | [5 empty] | 34.7 | 46.3 |  | 19 | 19 | 1.517 | 0.9535 | 0.0883 | [9 empty] | 1.3116e-05 |  |  |  | CU |  |  | 20.6 | 36
2009-03-31 | 中国地方整備局 | 天神川 | 小鴨川 | 左岸 | 1.6 | 小鴨川左岸1k600川裏 | 裏のり | B.P8-8 | 8.15 | 8.45 | 25 |  |  |  |  | 27.1 | 63.4 |  | 9.5 | 9.5 | 1.287 | 0.942 | 0.2832 | 0.0855 | 15.0526 | 2.02 | [6 empty] | 0.00019521 | 7.3103e-05
2009-03-31 | 中国地方整備局 | 天神川 | 小鴨川 | 左岸 | 1.6 | 小鴨川左岸1k600川裏 | 裏のり | B.P8-10 | 10.15 | 10.45 | 29 |  |  |  |  | 55.7 | 31.1 |  | 13 | 13 | 8.74 | 3.4025 | 0.1895 | [9 empty] | 7.6952e-05
2009-03-31 | 中国地方整備局 | 天神川 | 小鴨川 | 左岸 | 1.6 | 小鴨川左岸1k600川裏 | 裏のり | B.P8-12 | 12.15 | 12.45 | 25 |  |  |  |  | 67 | 25.3 |  | 7.7 | 7.7 | 10.83 | 7.5525 | 0.459 | 0.118 | 91.7797 | 1.82 | [6 empty] | 0.00059761 | 0.00013924
2009-03-31 | 中国地方整備局 | 天神川 | 小鴨川 | 左岸 | 1.6 | 小鴨川左岸1k600川裏 | 裏のり | B.P8-14 | 14.15 | 14.45 | 33 |  |  |  |  | 65.3 | 22.5 |  | 12.2 | 12.2 | 13.395 | 8.6925 | 0.2692 | [9 empty] | 0.00017357
2009-03-31 | 中国地方整備局 | 天神川 | 小鴨川 | 左岸 | 1.6 | 小鴨川左岸1k600川裏 | 裏のり | B.A8-1 | 1.5 | 2 | [5 empty] | 39.7 | 43.2 |  | 17.1 | 17.1 | 1.9425 | 0.988 | 0.1161 | [8 empty] | 4.29e-06 | 2.473e-05 |  |  |  | CU |  |  | 0.4 | 24.4
2009-03-31 | 中国地方整備局 | 天神川 | 小鴨川 | 左岸 | 1.6 | 小鴨川左岸1k600川裏 | 裏のり | B.P8-2 | 2.15 | 2.45 | 4 |  |  |  |  | 25.5 | 61.2 |  | 13.3 | 13.3 | 0.9765 | 0.6417 | 0.1593 | [9 empty] | 5.1468e-05
2009-03-31 | 中国地方整備局 | 天神川 | 小鴨川 | 左岸 | 1.6 | 小鴨川左岸1k600川裏 | 裏のり | B.P8-3 | 3.15 | 3.45 | 6 |  |  |  |  | 31.6 | 57.2 |  | 11.2 | 11.2 | 1.2525 | 0.7692 | 0.1823 | [9 empty] | 7.0347e-05
2009-03-31 | 中国地方整備局 | 天神川 | 小鴨川 | 左岸 | 1.6 | 小鴨川左岸1k600川裏 | 裏のり | B.P8-4 | 4.15 | 4.45 | 10 |  |  |  |  | 35.2 | 53 |  | 11.8 | 11.8 | 1.2755 | 0.6927 | 0.1809 | [9 empty] | 6.9101e-05
2009-03-31 | 中国地方整備局 | 天神川 | 小鴨川 | 左岸 | 3 | 小鴨川L3k100-1 | 天端 | B.P-5 | 5.15 | 5.45 | 5 |  | 2.619 |  |  | 2.4 | 53.6 | 33.2 | 10.8 | 44 | 0.12 | 0.089 | 0.019 | 0.0043 | 27.907 | 3.42 | [6 empty] | 3.7314e-07 | 1.849e-07
2009-03-31 | 中国地方整備局 | 天神川 | 小鴨川 | 左岸 | 3 | 小鴨川L3k100-1 | 天端 | B.P-7 | 7.15 | 7.45 | 27 |  | 2.654 |  |  | 52.2 | 37.4 | 7 | 3.4 | 10.4 | 4.1 | 2.3 | 0.25 | 0.069 | 59.4203 | 1.23 | [6 empty] | 0.00014623 | 4.761e-05
2009-03-31 | 中国地方整備局 | 天神川 | 小鴨川 | 左岸 | 3 | 小鴨川L3k100-1 | 天端 | B.P-9 | 9.15 | 9.45 | 13 |  | 2.615 |  |  | 66.8 | 28.3 | 4.9 |  | 4.9 | 12 | 6.3 | 0.83 | 0.29 | 41.3793 | 0.736 | [6 empty] | 0.0023578 | 0.000841
2009-03-31 | 中国地方整備局 | 天神川 | 小鴨川 | 左岸 | 3 | 小鴨川L3k100-1 | 天端 | B.P-11 | 11.15 | 11.45 | 20 |  | 2.663 |  |  | 65.2 | 25.6 | 9.2 |  | 9.2 | 11 | 6.5 | 0.42 | 0.093 | 118.2796 | 1.65 | [6 empty] | 0.00048648 | 8.649e-05
2009-03-31 | 中国地方整備局 | 天神川 | 小鴨川 | 左岸 | 3 | 小鴨川L3k100-1 | 天端 | B.P-13 | 13.15 | 13.45 | 32 |  | 2.632 |  |  | 59.4 | 33.6 | 7 |  | 7 | 6.5 | 3.7 | 0.45 | 0.14 | 46.4286 | 1.1 | [6 empty] | 0.00057081 | 0.000196
2009-03-31 | 中国地方整備局 | 天神川 | 小鴨川 | 左岸 | 3 | 小鴨川L3k100-1 | 天端 | B.P-15 | 15.15 | 15.45 | 37 |  | 2.614 |  |  | 63.9 | 28.4 | 7.7 |  | 7.7 | 9.1 | 5.5 | 0.46 | 0.12 | 75.8333 | 1.32 | [6 empty] | 0.00060063 | 0.000144
2009-03-31 | 中国地方整備局 | 天神川 | 小鴨川 | 左岸 | 3 | 小鴨川L3k100-1 | 天端 | B.P-1 | 1.15 | 1.45 | 6 |  | 2.633 |  |  | 21.9 | 53.3 | 17.1 | 7.7 | 24.8 | 0.65 | 0.39 | 0.044 | 0.0089 | 73.0337 | 2.09 | [6 empty] | 2.6114e-06 | 7.921e-07
2009-03-31 | 中国地方整備局 | 天神川 | 小鴨川 | 左岸 | 3 | 小鴨川L3k100-1 | 天端 | B.P-3 | 3.15 | 3.45 | 10 |  | 2.642 |  |  | 66.9 | 24.7 | 8.4 |  | 8.4 | 16 | 9.8 | 0.52 | 0.11 | 145.4545 | 1.28 | [6 empty] | 0.00079796 | 0.000121
2009-03-31 | 中国地方整備局 | 天神川 | 小鴨川 | 左岸 | 3 | 小鴨川L3k120-3 | 表のり | B.A9-1 | 1.5 | 2 |  | 1.462 | 2.621 | 0.972 | 0.46568 | 53 | 34 | 13 |  | 13 | 5.0825 | 2.55 | 0.119 | [8 empty] | 1.99e-05 | 2.6184e-05 |  |  |  | CU |  |  | 1.2 | 16.9
2009-03-31 | 中国地方整備局 | 天神川 | 小鴨川 | 左岸 | 3 | 小鴨川L3k120-3 | 表のり | B.P9-2 | 2.15 | 2.45 | 9 |  | 2.617 |  |  | 51 | 34 | 15 |  | 15 | 4.7975 | 2.165 | 0.1233 | [9 empty] | 2.8429e-05
2009-03-31 | 中国地方整備局 | 天神川 | 小鴨川 | 左岸 | 3 | 小鴨川L3k120-3 | 表のり | B.A9-3 | 3.5 | 4 |  | 1.667 | 2.578 |  |  | 1 | 50 | 35 | 14 | 49 | 0.0983 | 0.0772 | 0.0243 | [8 empty] | 9.68e-06 | 6.5986e-07 |  |  |  | CU |  |  | 5.6 | 30.6
2009-03-31 | 中国地方整備局 | 天神川 | 小鴨川 | 左岸 | 3 | 小鴨川L3k120-3 | 表のり | B.A9-4 | 4.5 | 5 |  | 1.808 | 2.714 |  |  | 72 | 22 | 6 |  | 6 | 18.62 | 10.545 | 0.782 | 0.1953 | 95.3405 | 1.46 | [6 empty] | 0.0020538 | 0.00038142 |  |  | CU |  |  | 3.5 | 16.1
2009-03-31 | 中国地方整備局 | 天神川 | 小鴨川 | 左岸 | 3 | 小鴨川L3k120-3 | 表のり | B.P9-6 | 6.15 | 6.45 | 14 |  | 2.703 |  |  | 24 | 65 | 11 |  | 11 | 0.5525 | 0.397 | 0.152 | [9 empty] | 4.6167e-05
2009-03-31 | 中国地方整備局 | 天神川 | 小鴨川 | 左岸 | 3 | 小鴨川L3k120-3 | 表のり | B.P9-9 | 9.15 | 9.45 | 27 |  | 2.698 |  |  | 47 | 40 | 13 |  | 13 | 4.1175 | 1.563 | 0.191 | [9 empty] | 7.8371e-05
2009-03-31 | 中国地方整備局 | 天神川 | 小鴨川 | 左岸 | 3 | 小鴨川L3k120-3 | 表のり | B.P9-11 | 11.15 | 11.45 | 47 |  | 2.693 |  |  | 68 | 25 | 7 |  | 7 | 13.68 | 9.69 | 0.7055 | 0.1521 | 89.9408 | 1.41 | [6 empty] | 0.001618 | 0.00023134
2009-03-31 | 中国地方整備局 | 天神川 | 小鴨川 | 左岸 | 3 | 小鴨川L3k120-3 | 表のり | B.P9-13 | 13.15 | 13.45 | 13 |  | 2.711 |  |  | 69 | 26 | 5 |  | 5 | 17.575 | 9.595 | 0.663 | 0.2605 | 67.4664 | 0.79 | [6 empty] | 0.001401 | 0.0006786
2009-03-31 | 中国地方整備局 | 天神川 | 小鴨川 | 左岸 | 3 | 小鴨川L3k120-3 | 表のり | B.P9-15 | 15.15 | 15.41 |  |  | 2.682 |  |  | 63 | 30 | 7 |  | 7 | 8.835 | 5.13 | 0.5822 | 0.1593 | 55.4614 | 1.11 | [6 empty] | 0.0010367 | 0.00025376
2009-03-31 | 中国地方整備局 | 天神川 | 小鴨川 | 左岸 | 3 | 小鴨川L3k120-3 | 表のり | B.P9-17 | 17.15 | 17.45 | 29 |  | 2.677 |  |  | 60 | 22 | 18 |  | 18 | 11.875 | 5.89 | 0.1218 | [9 empty] | 2.7634e-05
2009-03-31 | 中国地方整備局 | 天神川 | 小鴨川 | 左岸 | 3 | 小鴨川L3k120-3 | 表のり | B.P9-21 | 21.1 | 21.22 | 50 |  | 2.719 |  |  | 44 | 41 | 15 |  | 15 | 2.5225 | 1.356 | 0.1161 | [9 empty] | 2.473e-05
2009-03-31 | 中国地方整備局 | 天神川 | 小鴨川 | 左岸 | 3 | 小鴨川L3k120-2 | 裏のり | B.A10-1 | 1.5 | 2 |  |  | 2.656 |  |  | 29 | 48 | 13 | 10 | 23 | 0.942 | 0.4887 | 0.0334 | 0.005 | 188.4 | 4.39 | [5 empty] | 2.79e-06 | 1.3789e-06 | 2.5e-07 |  |  | CU |  |  | 1.7 | 17.1
2009-03-31 | 中国地方整備局 | 天神川 | 小鴨川 | 左岸 | 3 | 小鴨川L3k120-2 | 裏のり | B.P10-2 | 2.15 | 2.45 | 46 |  | 2.679 |  |  | 8 | 73 | 12 | 7 | 19 | 0.2342 | 0.1895 | 0.0859 | 0.0122 | 19.1967 | 5.45 | [6 empty] | 1.2304e-05 | 1.4884e-06
2009-03-31 | 中国地方整備局 | 天神川 | 小鴨川 | 左岸 | 3 | 小鴨川L3k120-2 | 裏のり | B.A10-4 | 4.5 | 5 |  |  | 2.685 |  |  | 0 | 71 | 23 | 6 | 29 | 0.1478 | 0.1262 | 0.0474 | 0.0145 | 10.1931 | 2.82 | [5 empty] | 2.12e-07 | 3.103e-06 | 2.1025e-06 |  |  | CU |  |  | 4.9 | 24.7
2009-03-31 | 中国地方整備局 | 天神川 | 小鴨川 | 左岸 | 3 | 小鴨川L3k120-2 | 裏のり | B.P10-6 | 6.15 | 6.45 | 17 |  |  |  |  | 65 | 27 | 8 |  | 8 | 21.175 | 12.065 | 0.3795 | 0.1175 | 180.2128 | 0.56 | [6 empty] | 0.00038462 | 0.00013806
2009-03-31 | 中国地方整備局 | 天神川 | 小鴨川 | 左岸 | 3 | 小鴨川L3k120-2 | 裏のり | B.P10-8 | 8.15 | 8.45 | 23 |  |  |  |  | 49 | 42 | 9 |  | 9 | 3.3475 | 1.862 | 0.299 | 0.0871 | 38.4328 | 1.18 | [6 empty] | 0.00022138 | 7.5864e-05
2009-03-31 | 中国地方整備局 | 天神川 | 小鴨川 | 左岸 | 3 | 小鴨川L3k120-2 | 裏のり | B.P10-10 | 10.15 | 10.44 | 50 |  |  |  |  | 47 | 43 | 10 |  | 10 | 3.2375 | 1.6205 | 0.25 | [9 empty] | 0.00014623
2009-03-31 | 中国地方整備局 | 天神川 | 小鴨川 | 左岸 | 3 | 小鴨川L3k120-2 | 裏のり | B.P10-12 | 12.15 | 12.42 | 50 |  |  |  |  | 53 | 34 | 13 |  | 13 | 4.5575 | 2.385 | 0.201 | [9 empty] | 8.8207e-05
2009-03-31 | 中国地方整備局 | 天神川 | 小鴨川 | 左岸 | 3 | 小鴨川L3k120-2 | 裏のり | B.P10-14 | 14.15 | 14.45 | 36 |  |  |  |  | 64 | 26 | 10 |  | 10 | 14.44 | 7.7425 | 0.4092 | 0.0843 | 171.293 | 1.2 | [6 empty] | 0.00045799 | 7.1065e-05
2009-03-31 | 中国地方整備局 | 天神川 | 小鴨川 | 左岸 | 4 | 小鴨川L3k900-1 | 天端 | B.P-2 | 2.15 | 2.45 | 6 |  | 2.625 |  |  | 36.9 | 60.2 | 2.9 |  | 2.9 | 1.8 | 1.2 | 0.37 | 0.22 | 8.1818 | 0.82 | [6 empty] | 0.00036268 | 0.000484
2009-03-31 | 中国地方整備局 | 天神川 | 小鴨川 | 左岸 | 4 | 小鴨川L3k900-1 | 天端 | B.P-4 | 4.15 | 4.45 | 29 |  | 2.622 |  |  | 54.1 | 39.1 | 6.8 |  | 6.8 | 7.5 | 3 | 0.34 | 0.13 | 57.6923 | 0.407 | [6 empty] | 0.00029815 | 0.000169
2009-03-31 | 中国地方整備局 | 天神川 | 小鴨川 | 左岸 | 4 | 小鴨川L3k900-1 | 天端 | B.P-6 | 6.15 | 6.35 | 32 |  | 2.604 |  |  | 42 | 39 | 12.9 | 6.1 | 19 | 2.3 | 1.1 | 0.086 | 0.014 | 164.2857 | 2.604 | [6 empty] | 1.2338e-05 | 1.96e-06
2009-03-31 | 中国地方整備局 | 天神川 | 小鴨川 | 左岸 | 4 | 小鴨川L3k900-1 | 天端 | B.P-8 | 8.15 | 8.45 | 18 |  | 2.627 |  |  | 46.4 | 39.7 | 9.8 | 4.1 | 13.9 | 2.8 | 1.6 | 0.17 | 0.034 | 82.3529 | 1.36 | [6 empty] | 5.9834e-05 | 1.156e-05
2009-03-31 | 中国地方整備局 | 天神川 | 小鴨川 | 左岸 | 4 | 小鴨川L3k900-1 | 天端 | B.P-10 | 10.15 | 10.33 | 0 |  | 2.631 |  |  | 29.9 | 49.6 | 14.9 | 5.6 | 20.5 | 1.1 | 0.64 | 0.072 | 0.016 | 68.75 | 2.05 | [6 empty] | 8.1741e-06 | 2.56e-06
2009-03-31 | 中国地方整備局 | 天神川 | 小鴨川 | 左岸 | 4 | 小鴨川L3k900-1 | 天端 | B.P-12 | 12.15 | 12.45 | 27 |  | 2.619 |  |  | 33.1 | 50.5 | 11.2 | 5.2 | 16.4 | 1.3 | 0.68 | 0.11 | 0.023 | 56.5217 | 1.77 | [6 empty] | 2.1823e-05 | 5.29e-06
2009-03-31 | 中国地方整備局 | 天神川 | 小鴨川 | 左岸 | 4 | 小鴨川L3k900-1 | 天端 | B.P-14 | 14.15 | 14.24 | 0 |  | 2.626 |  |  | 23.9 | 35.6 | 22.5 | 18 | 40.5 | 0.55 | 0.22 | 0.0065 | 0.0013 | 423.0769 | 0.559 | [6 empty] | 3.1083e-08 | 1.69e-08
2009-03-31 | 中国地方整備局 | 天神川 | 小鴨川 | 左岸 | 4 | Boring.No.2(3k900LO) | 表のり | B.P1 | 1 | 2 |  | 1.881 | 2.659 |  |  | 40 | 50.4 | 9.6 |  | 9.6 | 1.9 | 1.1 | 0.22 | 0.08 | 23.75 | 0.958 | [5 empty] | 2.37e-05 | 0.00010874 | 6.4e-05 |  |  | CU |  |  | 3 | 37.5
2009-03-31 | 中国地方整備局 | 天神川 | 小鴨川 | 左岸 | 4 | Boring.No.2(3k900LO) | 表のり | B.P2 | 4 | 5 |  | 1.902 | 2.667 |  |  | 52.7 | 39.6 | 7.7 |  | 7.7 | 6 | 2.3 | 0.51 | 0.15 | 40 | 0.865 | [5 empty] | 0.000295 | 0.00076285 | 0.000225 |  |  | CU |  |  | 3 | 37.9
2009-03-31 | 中国地方整備局 | 天神川 | 小鴨川 | 左岸 | 4 | Boring.No.2(3k900LO) | 表のり | B.P3 | 7.15 | 7.27 | 50 |  | 2.64 |  |  | 42.2 | 45.6 | 12.2 |  | 12.2 | 2.2 | 1.4 | 0.25 | [9 empty] | 0.00014623
2009-03-31 | 中国地方整備局 | 天神川 | 小鴨川 | 左岸 | 4 | Boring.No.2(3k900LO) | 表のり | B.P4 | 10.3 | 10.35 | 50 |  | 2.6 |  |  | 58.4 | 11.3 | 30.3 |  | 30.3 | 6.3 | 3.6
2009-03-31 | 中国地方整備局 | 天神川 | 小鴨川 | 左岸 | 4 | Boring.No.1(3k900LI) | 裏のり | B.P1 | 1 | 2 |  | 1.875 | 2.659 |  |  | 35 | 56.1 | 8.9 |  | 8.9 | 1.4 | 0.89 | 0.21 | 0.088 | 15.9091 | 1.07 | [5 empty] | 2.56e-06 | 9.763e-05 | 7.744e-05 |  |  | CU |  |  | 3 | 36.2
2009-03-31 | 中国地方整備局 | 天神川 | 小鴨川 | 左岸 | 4 | Boring.No.1(3k900LI) | 裏のり | B.P2 | 4.5 | 5.5 |  | 1.933 | 2.63 |  |  | 20.6 | 59.2 | 20.2 |  | 20.2 | 0.81 | 0.61 | [9 empty] | 1.48e-06 |  |  |  |  | CU |  |  | 30 | 32.2
2009-03-31 | 中国地方整備局 | 天神川 | 小鴨川 | 左岸 | 4 | Boring.No.1(3k900LI) | 裏のり | B.P3 | 7.15 | 7.35 | 50 |  | 2.625 |  |  | 42.1 | 42.4 | 15.5 |  | 15.5 | 2.2 | 1.3 | 0.14 | [9 empty] | 3.8157e-05
2009-03-31 | 中国地方整備局 | 天神川 | 小鴨川 | 左岸 | 4 | Boring.No.1(3k900LI) | 裏のり | B.P4 | 11.15 | 11.3 | 50 |  | 2.659 |  |  | 50.8 | 26.8 | 22.4 |  | 22.4 | 5.2 | 2.1
2009-03-31 | 中国地方整備局 | 天神川 | 小鴨川 | 左岸 | 4 | Boring.No.1(3k900LI) | 裏のり | B.P5 | 13 | 14 |  |  | 2.64 |  |  | 23.4 | 66.1 | 10.5 |  | 10.5 | 1.1 | 0.83 | 0.21 | [8 empty] | 1.26e-05 | 9.763e-05
2009-03-31 | 中国地方整備局 | 天神川 | 小鴨川 | 左岸 | 4 | Boring.No.1(3k900LI) | 裏のり | B.P6 | 17.15 | 17.37 | 50 |  | 2.586 |  |  | 55.6 | 26.6 | 17.8 |  | 17.8 | 6.7 | 3 | 0.12 | [9 empty] | 2.6697e-05
2009-03-31 | 中国地方整備局 | 天神川 | 小鴨川 | 左岸 | 4 | Boring.No.1(3k900LI) | 裏のり | B.P7 | 19 | 20 |  |  | 2.627 |  |  | 37.1 | 52.3 | 10.6 |  | 10.6 | 1.9 | 1.5 | 0.59 | [8 empty] | 0.000405 | 0.0010692
2009-03-31 | 中国地方整備局 | 天神川 | 小鴨川 | 左岸 | 4 | Boring.No.1(3k900LI) | 裏のり | B.P8 | 23.15 | 23.3 | 50 |  | 2.574 |  |  | 21.6 | 37.4 | 24.3 | 16.6 | 40.9 | 0.56 | 0.23 | 0.0079 | [9 empty] | 4.8843e-08
2009-03-31 | 中国地方整備局 | 天神川 | 小鴨川 | 左岸 | 5.2 | No.左岸5.2km | 表のり | B.2.00 | 2.15 | 2.45 | 2 |  | 2.675 |  |  | 2 | 91 | 7 |  | 7 | 0.47 | 0.4 | 0.18 | 0.096 | 4.8958 | 1.5 | [6 empty] | 6.8307e-05 | 9.216e-05
2009-03-31 | 中国地方整備局 | 天神川 | 小鴨川 | 左岸 | 5.2 | No.左岸5.2km | 表のり | B.5.00 | 5.15 | 5.45 | 20 |  | 2.682 |  |  | 52.5 | 42.3 | 5.2 |  | 5.2 | 4 | 2.3 | 0.36 | 0.17 | 23.5294 | 0.741 | [6 empty] | 0.00034037 | 0.000289
2009-03-31 | 中国地方整備局 | 天神川 | 小鴨川 | 左岸 | 5.2 | No.左岸5.2km | 表のり | B.13.00 | 13.15 | 13.45 | 30 |  | 2.678 |  |  | 59.7 | 30.6 | 9.7 |  | 9.7 | 9.1 | 5.6 | 0.43 | 0.081 | 112.3457 | 0.825 | [6 empty] | 0.00051374 | 6.561e-05
2009-03-31 | 中国地方整備局 | 天神川 | 小鴨川 | 左岸 | 5.2 | Boring.No.4(5k200LO) | 表のり | B.P1 | 1 | 2 |  | 1.902 | 2.661 |  |  | 43.2 | 40.7 | 16.1 |  | 16.1 | 2.9 | 1 | 0.14 | [8 empty] | 1.81e-06 | 3.8157e-05 |  |  |  | CU |  |  | 8 | 31.8
2009-03-31 | 中国地方整備局 | 天神川 | 小鴨川 | 左岸 | 5.2 | Boring.No.4(5k200LO) | 表のり | B.P2 | 5 | 6 |  | 2.015 | 2.653 |  |  | 17.2 | 67.3 | 15.5 |  | 15.5 | 0.67 | 0.54 | 0.15 | [8 empty] | 8.77e-06 | 4.4772e-05 |  |  |  | CU |  |  | 26 | 39.3
2009-03-31 | 中国地方整備局 | 天神川 | 小鴨川 | 左岸 | 5.2 | Boring.No.4(5k200LO) | 表のり | B.P3 | 8.15 | 8.3 | 50 |  | 2.578 |  |  | 51.5 | 36.1 | 12.4 |  | 12.4 | 4.7 | 2.2 | 0.23 | [9 empty] | 0.00012054
2009-03-31 | 中国地方整備局 | 天神川 | 小鴨川 | 左岸 | 5.2 | Boring.No.4(5k200LO) | 表のり | B.P4 | 12.15 | 12.36 | 50 |  | 2.587 |  |  | 39.6 | 34.7 | 25.7 |  | 25.7 | 1.9 | 1.2
2009-03-31 | 中国地方整備局 | 天神川 | 小鴨川 | 左岸 | 5.2 | Boring.No.3(5k200LI) | 裏のり | B.P1 | 1.5 | 2.5 |  | 1.804 | 2.656 |  |  | 24.4 | 59.5 | 16.1 |  | 16.1 | 0.91 | 0.57 | 0.12 | [8 empty] | 3.87e-05 | 2.6697e-05 |  |  |  | CU |  |  | 8 | 34.5
2009-03-31 | 中国地方整備局 | 天神川 | 小鴨川 | 左岸 | 5.2 | Boring.No.3(5k200LI) | 裏のり | B.P2 | 4 | 5 |  | 1.827 | 2.662 |  |  | 36.2 | 47.6 | 16.2 |  | 16.2 | 1.4 | 0.83 | 0.13 | [8 empty] | 4.07e-06 | 3.2137e-05 |  |  |  | CU |  |  | 13 | 33.4
2009-03-31 | 中国地方整備局 | 天神川 | 小鴨川 | 左岸 | 5.2 | Boring.No.3(5k200LI) | 裏のり | B.P3 | 8.15 | 9.5 | 50 |  | 2.611 |  |  | 50.9 | 33.7 | 15.4 |  | 15.4 | 4.1 | 2.1 | 0.17 | [9 empty] | 5.9834e-05
2009-03-31 | 中国地方整備局 | 天神川 | 小鴨川 | 左岸 | 5.2 | Boring.No.3(5k200LI) | 裏のり | B.P4 | 8.5 | 9.5 |  | 1.701 | 2.634 |  |  | 53.8 | 40.7 | 5.5 |  | 5.5 | 3.8 | 2.3 | 0.83 | 0.26 | 14.6154 | 1.45 | [5 empty] | 6.37e-05 | 0.0023578 | 0.000676
2009-03-31 | 中国地方整備局 | 天神川 | 小鴨川 | 左岸 | 5.2 | Boring.No.3(5k200LI) | 裏のり | B.P5 | 12.15 | 12.3 | 50 |  | 2.583 |  |  | 46.4 | 35.2 | 18.4 |  | 18.4 | 3.2 | 1.5 | 0.11 | [9 empty] | 2.1823e-05
2009-03-31 | 中国地方整備局 | 天神川 | 小鴨川 | 左岸 | 5.2 | Boring.No.3(5k200LI) | 裏のり | B.P6 | 15.15 | 15.35 | 50 |  | 2.63 |  |  | 35.7 | 28.9 | 14.9 | 20.5 | 35.4 | 1.4 | 0.67 | 0.0045 | [9 empty] | 1.3258e-08
2009-03-31 | 中国地方整備局 | 天神川 | 小鴨川 | 左岸 | 5.2 | Boring.No.3(5k200LI) | 裏のり | B.P7 | 19 | 20 |  | 2.134 | 2.668 |  |  | 39.9 | 49.4 | 10.7 |  | 10.7 | 1.9 | 1.6 | 0.64 | [8 empty] | 0.000334 | 0.001291
2009-03-31 | 中国地方整備局 | 天神川 | 小鴨川 | 左岸 | 5.2 | Boring.No.3(5k200LI) | 裏のり | B.P8 | 21.15 | 21.23 | 50 |  | 2.635 |  |  | 37.4 | 49.5 | 13.1 |  | 13.1 | 1.3 | 0.72 | 0.18 | [9 empty] | 6.8307e-05
2009-03-31 | 中国地方整備局 | 天神川 | 小鴨川 | 左岸 | 7 | 小鴨川L7k300-1 | 天端 | B.P-2 | 2.15 | 2.45 | 9 |  | 2.636 |  |  | 59 | 40.8 | 0.2 |  | 0.2 | 7.9 | 4.7 | 0.52 | 0.27 | 29.2593 | 0.388 | [6 empty] | 0.00079796 | 0.000729
2009-03-31 | 中国地方整備局 | 天神川 | 小鴨川 | 左岸 | 7 | 小鴨川L7k300-1 | 天端 | B.P-4 | 4.15 | 4.45 | 5 |  | 2.641 |  |  | 0.9 | 99.1 |  |  | 0 | 0.22 | 0.19 | 0.12 | 0.1 | 2.2 | 0.891 | [6 empty] | 2.6697e-05 | 0.0001
2009-03-31 | 中国地方整備局 | 天神川 | 小鴨川 | 左岸 | 7 | 小鴨川L7k300-1 | 天端 | B.P-5 | 5.15 | 5.44 | 50 |  | 2.685 |  |  | 71.4 | 28.4 | 0.2 |  | 0.2 | 13 | 9.9 | 0.85 | 0.28 | 46.4286 | 1.45 | [6 empty] | 0.0024915 | 0.000784
2009-03-31 | 中国地方整備局 | 天神川 | 小鴨川 | 左岸 | 7 | 小鴨川L7k300-1 | 天端 | B.P-6 | 6.45 | 6.72 | 50 |  | 2.61 |  |  | 67.6 | 32.2 | 0.2 |  | 0.2 | 12 | 7.8 | 0.64 | 0.27 | 44.4444 | 0.79 | [6 empty] | 0.001291 | 0.000729
2009-03-31 | 中国地方整備局 | 天神川 | 小鴨川 | 左岸 | 7 | 小鴨川L7k300-1 | 天端 | B.P-9 | 9.15 | 9.35 | 50 |  | 2.603 |  |  | 64.3 | 35.3 | 0.4 |  | 0.4 | 12 | 7.1 | 0.53 | 0.21 | 57.1429 | 0.571 | [6 empty] | 0.00083396 | 0.000441
2009-03-31 | 中国地方整備局 | 天神川 | 小鴨川 | 左岸 | 7 | 小鴨川L7k300-1 | 天端 | B.P-11 | 11.15 | 11.45 | 31 |  | 2.616 |  |  | 0.5 | 99.3 | 0.2 |  | 0.2 | 0.56 | 0.44 | 0.17 | 0.12 | 4.6667 | 0.857 | [6 empty] | 5.9834e-05 | 0.000144
2009-03-31 | 中国地方整備局 | 天神川 | 小鴨川 | 左岸 | 7.3 | 小鴨川左岸7k300川表 | 表のり | B.A13-1 | 1.5 | 2 |  | 1.761 | 2.628 |  |  | 31 | 57 | 12 |  | 12 | 1.4135 | 0.965 | 0.1794 | [8 empty] | 1.56e-05 | 6.7781e-05
2009-03-31 | 中国地方整備局 | 天神川 | 小鴨川 | 左岸 | 7.3 | 小鴨川左岸7k300川表 | 表のり | B.P13-2 | 2.15 | 2.43 |  |  | 2.632 |  |  | 62 | 29 | 9 |  | 9 | 10.26 | 5.13 | 0.3917 | 0.0983 | 104.3744 | 0.9 | [6 empty] | 0.00041388 | 9.6629e-05
2009-03-31 | 中国地方整備局 | 天神川 | 小鴨川 | 左岸 | 7.3 | 小鴨川左岸7k300川表 | 表のり | B.P13-3 | 3.15 | 3.45 | 33 |  | 2.639 |  |  | 47 | 47 | 6 |  | 6 | 3.6775 | 1.5515 | 0.355 | 0.201 | 18.296 | 0.38 | [6 empty] | 0.00032952 | 0.00040401
2009-03-31 | 中国地方整備局 | 天神川 | 小鴨川 | 左岸 | 7.3 | 小鴨川左岸7k300川表 | 表のり | B.A13-4 | 3.5 | 4 |  | 2.046 | 2.678 |  |  | 67 | 27 | 6 |  | 6 | 13.775 | 8.36 | 0.7565 | 0.2212 | 62.274 | 0.85 | [6 empty] | 0.001902 | 0.00048929 |  |  | CU |  |  | 0.7 | 35.5
2009-03-31 | 中国地方整備局 | 天神川 | 小鴨川 | 左岸 | 7.3 | 小鴨川左岸7k300川表 | 表のり | B.P13-7 | 7.3 | 7.6 | 25 |  | 2.697 |  |  | 43 | 41 | 16 |  | 16 | 2.4675 | 1.2985 | 0.1593 | [9 empty] | 5.1468e-05
2009-03-31 | 中国地方整備局 | 天神川 | 小鴨川 | 左岸 | 7.3 | 小鴨川左岸7k300川裏 | 裏のり | B.A14-1 | 1.5 | 2 |  | 1.805 | 2.641 |  |  | 47 | 44 | 9 |  | 9 | 3.7325 | 1.5055 | 0.2399 | 0.0899 | 41.5184 | 2.641 | [5 empty] | 7.17e-05 | 0.0001329 | 8.082e-05
2009-03-31 | 中国地方整備局 | 天神川 | 小鴨川 | 左岸 | 7.3 | 小鴨川左岸7k300川裏 | 裏のり | B.P14-2 | 2.15 | 2.45 | 34 |  | 2.661 |  |  | 49 | 36 | 15 |  | 15 | 3.54 | 1.862 | 0.1708 | [9 empty] | 6.0489e-05
2009-03-31 | 中国地方整備局 | 天神川 | 小鴨川 | 左岸 | 7.3 | 小鴨川左岸7k300川裏 | 裏のり | B.A14-4 | 4.5 | 5 |  | 2.075 | 2.648 |  |  | 44 | 50 | 6 |  | 6 | 2.4125 | 1.586 | 0.493 | 0.2169 | 11.1226 | 1.11 | [6 empty] | 0.00070522 | 0.00047046 |  |  | CU |  |  | 23.1 | 35.1
2009-03-31 | 中国地方整備局 | 天神川 | 小鴨川 | 左岸 | 7.3 | 小鴨川左岸7k300川裏 | 裏のり | B.P14-6 | 6.65 | 6.95 | 38 |  | 2.695 |  |  | 68 | 23 | 9 |  | 9 | 13.965 | 9.215 | 0.411 | 0.0911 | 153.2931 | 2.695 | [6 empty] | 0.00046267 | 8.2992e-05
2009-03-31 | 中国地方整備局 | 天神川 | 小鴨川 | 左岸 | 8.6 | Boring.No.6(8k600LO) | 表のり | B.P1 | 1 | 2 |  | 1.771 | 2.643 |  |  | 40.9 | 53.2 | 5.9 |  | 5.9 | 2.1 | 1.3 | 0.35 | 0.16 | 13.125 | 0.913 | [5 empty] | 5.63e-05 | 0.00031886 | 0.000256 |  |  | CU |  |  | 13 | 31.4
2009-03-31 | 中国地方整備局 | 天神川 | 小鴨川 | 左岸 | 8.6 | Boring.No.6(8k600LO) | 表のり | B.P2 | 3.15 | 3.4 | 50 |  | 2.616 |  |  | 43.9 | 42.6 | 13.5 |  | 13.5 | 2.8 | 1.4 | 0.21 | [9 empty] | 9.763e-05
2009-03-31 | 中国地方整備局 | 天神川 | 小鴨川 | 左岸 | 8.6 | Boring.No.6(8k600LO) | 表のり | B.P3 | 6 | 7 |  | 1.991 | 2.628 |  |  | 53 | 30 | 17 |  | 17 | 5.5 | 2.5 | 0.14 | [8 empty] | 1.42e-05 | 3.8157e-05 |  |  |  | CU |  |  | 29 | 38.5
2009-03-31 | 中国地方整備局 | 天神川 | 小鴨川 | 左岸 | 8.6 | Boring.No.5(8k600LI) | 裏のり | B.P1 | 1 | 2 |  | 1.742 | 2.67 |  |  | 62 | 34.9 | 3.1 |  | 3.1 | 12 | 5.8 | 0.66 | 0.29 | 41.3793 | 0.41 | [5 empty] | 0.000394 | 0.0013864 | 0.000841 |  |  | CU |  |  | 3 | 31.6
2009-03-31 | 中国地方整備局 | 天神川 | 小鴨川 | 左岸 | 8.6 | Boring.No.5(8k600LI) | 裏のり | B.P2 | 4 | 5 |  | 1.972 | 2.652 |  |  | 62.8 | 26.4 | 10.8 |  | 10.8 | 16 | 9.1 | 0.34 | [8 empty] | 3.07e-05 | 0.00029815 |  |  |  | CU |  |  | 11 | 39.6
2009-03-31 | 中国地方整備局 | 天神川 | 小鴨川 | 左岸 | 8.6 | Boring.No.5(8k600LI) | 裏のり | B.P3 | 7 | 8 |  | 2.019 | 2.647 |  |  | 35.1 | 52.3 | 12.6 |  | 12.6 | 1.5 | 0.98 | 0.21 | [8 empty] | 3.78e-05 | 9.763e-05
2009-03-31 | 中国地方整備局 | 天神川 | 小鴨川 | 左岸 | 10.4 | 小鴨川L10k400-1 | 天端 | B.1S | 0.5 | 1.4 | [5 empty] | 50.1 | 37.9 | 12 |  | 12 | 8.4 | 2 | 0.2 | [9 empty] | 8.7194e-05 |  |  |  | CD | 1 | 40.1
2009-03-31 | 中国地方整備局 | 天神川 | 小鴨川 | 左岸 | 10.4 | 小鴨川左岸10k400OUT | 表のり | B.P1 | 1.15 | 1.45 | 10 |  | 2.667 |  |  | 33.6 | 38.9 | 18.6 | 8.9 | 27.5 | 1.2065 | 0.5865 | 0.0217 | 0.006 | 201.0833 | 1.85 | [6 empty] | 5.0766e-07 | 3.6e-07
2009-03-31 | 中国地方整備局 | 天神川 | 小鴨川 | 左岸 | 10.4 | 小鴨川左岸10k400OUT | 表のり | B.P2 | 3.15 | 3.45 | 5 |  |  |  |  | 49.6 | 37.7 |  | 12.7 | 12.7 | 9.025 | 1.8965 | 0.1996 | [9 empty] | 8.679e-05
2009-03-31 | 中国地方整備局 | 天神川 | 小鴨川 | 左岸 | 10.4 | 小鴨川左岸10k400OUT | 表のり | B.P3 | 4.15 | 4.45 | 19 |  |  |  |  | 64 | 26.4 |  | 9.6 | 9.6 | 10.735 | 6.9825 | 0.4292 | 0.089 | 120.618 | 1.3 | [6 empty] | 0.00051153 | 7.921e-05
2009-03-31 | 中国地方整備局 | 天神川 | 小鴨川 | 左岸 | 10.4 | 小鴨川左岸10k400OUT | 表のり | B.P4 | 6.15 | 6.35 | 50 |  |  |  |  | 58.4 | 26.7 |  | 14.9 | 14.9 | 11.115 | 5.0825 | 0.1996 | [9 empty] | 8.679e-05
2009-03-31 | 中国地方整備局 | 天神川 | 小鴨川 | 左岸 | 10.4 | 小鴨川左岸10k400IN | 裏のり | B.2S | 0.6 | 0.9 | [5 empty] | 6.6 | 34.9 | 58.5 |  | 58.5 | 0.085
2009-03-31 | 中国地方整備局 | 天神川 | 小鴨川 | 左岸 | 10.4 | 小鴨川左岸10k400IN | 裏のり | B.P1 | 2.15 | 2.54 | [5 empty] | 59.3 | 31 | 9.7 |  | 9.7 | 11.15 | 6.6365 | 0.411 | 0.00886 | 1258.465 | 0.58 | [6 empty] | 0.00046267 | 7.85e-07
2009-03-31 | 中国地方整備局 | 天神川 | 小鴨川 | 左岸 | 10.4 | 小鴨川左岸10k400IN | 裏のり | B.P2 | 3.15 | 3.45 | 42 |  |  |  |  | 28.7 | 57.9 | 13.4 |  | 13.4 | 0.6077 | 0.4215 | 0.1679 | [9 empty] | 5.8136e-05
2009-03-31 | 中国地方整備局 | 天神川 | 小鴨川 | 左岸 | 10.4 | 小鴨川左岸10k400IN | 裏のり | B.P3 | 5.15 | 5.39 | [5 empty] | 61 | 28.4 | 10.6 |  | 10.6 | 9.69 | 5.7475 | 0.3462 | [9 empty] | 0.0003109
2009-03-31 | 中国地方整備局 | 天神川 | 小鴨川 | 左岸 | 13.4 | 小鴨川左岸13k400CL | 天端 | B.P1 | 1.25 | 1.55 | 21 |  |  |  |  | 76.5 | 16.4 | 7.1 |  | 7.1 | 16.815 | 11.97 | 1.195 | 0.2183 | 77.027 | 4.44 | [6 empty] | 0.0054861 | 0.00047655
2009-03-31 | 中国地方整備局 | 天神川 | 小鴨川 | 左岸 | 13.4 | 小鴨川左岸13k400CL | 天端 | B.P2 | 2.15 | 2.45 | 18 |  |  |  |  | 72.3 | 18.9 | 8.8 |  | 8.8 | 10.83 | 7.8375 | 0.68 | 0.129 | 83.9535 | 4.65 | [6 empty] | 0.0014857 | 0.00016641
2009-03-31 | 中国地方整備局 | 天神川 | 小鴨川 | 左岸 | 13.4 | 小鴨川左岸13k400CL | 天端 | B.P3 | 3.15 | 3.46 |  |  | 2.67 |  |  | 36 | 39.1 | 15.7 | 9.2 | 24.9 | 1.494 | 0.7947 | 0.026 | 0.006 | 249 | 4.21 | [6 empty] | 7.7178e-07 | 3.6e-07
2009-03-31 | 中国地方整備局 | 天神川 | 小鴨川 | 左岸 | 13.4 | 小鴨川左岸13k400CL | 天端 | B.P4 | 4.15 | 4.41 | 50 |  |  |  |  | 63.2 | 30.8 | 6 |  | 6 | 8.3125 | 4.7975 | 0.5822 | 0.227 | 36.6189 | 0.8 | [6 empty] | 0.0010367 | 0.00051529
2009-03-31 | 中国地方整備局 | 天神川 | 小鴨川 | 左岸 | 13.4 | 小鴨川左岸13k400CL | 天端 | B.P5 | 5.15 | 5.45 | 43 |  |  |  |  | 57.3 | 35.6 | 7.1 |  | 7.1 | 7.315 | 3.7325 | 0.4505 | 0.1823 | 40.1262 | 0.43 | [6 empty] | 0.00057228 | 0.00033233
2009-03-31 | 中国地方整備局 | 天神川 | 小鴨川 | 左岸 | 13.4 | 小鴨川左岸13k400CL | 天端 | B.P6 | 7.15 | 7.45 | 11 |  | 2.663 |  |  | 14.9 | 49 | 23.3 | 12.8 | 36.1 | 0.418 | 0.2399 | 0.0129 | 0.0026 | 160.7692 | 1.07 | [6 empty] | 1.5214e-07 | 6.76e-08
2009-03-31 | 中国地方整備局 | 天神川 | 小鴨川 | 左岸 | 13.4 | 小鴨川左岸13k400CL | 天端 | B.P7 | 9.15 | 9.45 | 36 |  |  |  |  | 60.7 | 23.1 | 16.2 |  | 16.2 | 6.175 | 4.145 | 0.2169 | [9 empty] | 0.00010522
2009-03-31 | 中国地方整備局 | 天神川 | 小鴨川 | 左岸 | 13.4 | 小鴨川左岸13k400CL | 天端 | B.P8 | 11.15 | 11.45 | 13 |  | 2.602 |  |  | 0 | 40.2 | 37.6 | 22.2 | 59.8 | 0.0793 | 0.0311 | 0.004 | [9 empty] | 1.0092e-08
2009-03-31 | 中国地方整備局 | 天神川 | 小鴨川 | 左岸 | 13.4 | 小鴨川左岸13k400CL | 天端 | B.P9 | 13.15 | 13.4 | 50 |  | 2.628 |  |  | 0 | 51.1 | 31.9 | 17 | 48.9 | 0.201 | 0.0992 | 0.076 | [9 empty] | 9.265e-06
2009-03-31 | 中国地方整備局 | 天神川 | 小鴨川 | 左岸 | 13.4 | 小鴨川左岸13k400CL | 天端 | B.P10 | 15.15 | 15.45 | 14 |  | 2.642 |  |  | 0 | 50.6 | 34.2 | 15.2 | 49.4 | 0.1953 | 0.0846 | 0.0086 | [9 empty] | 5.9461e-08
2009-03-31 | 中国地方整備局 | 天神川 | 小鴨川 | 左岸 | 13.4 | 小鴨川左岸13k400CL | 天端 | B.P11 | 17.15 | 17.23 | 50 |  |  |  |  | 68.2 | 19.3 |  | 12.5 | 12.5 | 11.495 | 7.3625 | 0.3567 | [9 empty] | 0.00033319
2009-03-31 | 中国地方整備局 | 天神川 | 小鴨川 | 左岸 | 13.4 | 小鴨川左岸13k400CL | 天端 | B.P12 | 20.15 | 20.45 | 31 |  |  |  |  | 13.5 | 67.3 |  | 19.2 | 19.2 | 0.8615 | 0.6205 | 0.0983 | [9 empty] | 1.6817e-05
2009-03-31 | 中国地方整備局 | 天神川 | 小鴨川 | 左岸 | 13.4 | 小鴨川左岸13k400CL | 天端 | B.P13 | 22.25 | 22.5 | 50 |  |  |  |  | 67.5 | 19.5 |  | 13 | 13 | 11.78 | 8.5975 | 0.3445 | [9 empty] | 0.00030737
2009-03-31 | 中国地方整備局 | 天神川 | 小鴨川 | 左岸 | 13.4 | 小鴨川左岸13k400CL | 天端 | B.P14 | 24.15 | 24.36 | 50 |  | 2.671 |  |  | 27.1 | 38 | 21.6 | 13.3 | 34.9 | 0.68 | 0.3305 | 0.0114 | 0.0031 | 219.3548 | 0.65 | [6 empty] | 1.1425e-07 | 9.61e-08
2009-03-31 | 中国地方整備局 | 天神川 | 小鴨川 | 左岸 | 14.49 | 小鴨川左岸14.490CL | 表のり | B.P1 | 1.15 | 1.45 | 7 |  |  |  |  | 42.2 | 49.4 |  | 8.4 | 8.4 | 2.33 | 1.2525 | 0.3392 | 0.119 | 19.5798 | 0.99 | [6 empty] | 0.00029653 | 0.00014161
2009-03-31 | 中国地方整備局 | 天神川 | 小鴨川 | 左岸 | 14.49 | 小鴨川左岸14.490CL | 表のり | B.P2 | 2.15 | 2.45 | 11 |  |  |  |  | 70.3 | 24.5 |  | 5.2 | 5.2 | 13.775 | 9.975 | 0.7692 | 0.2885 | 47.747 | 1.06 | [6 empty] | 0.0019768 | 0.00083232
2009-03-31 | 中国地方整備局 | 天神川 | 小鴨川 | 左岸 | 14.49 | 小鴨川左岸14.490CL | 表のり | B.P3 | 3.15 | 3.45 | 11 |  |  |  |  | 55.2 | 35.9 |  | 8.9 | 8.9 | 8.17 | 2.99 | 0.3882 | 0.1161 | 70.3704 | 0.52 | [6 empty] | 0.00040536 | 0.00013479
2009-03-31 | 中国地方整備局 | 天神川 | 小鴨川 | 左岸 | 14.49 | 小鴨川左岸14.490CL | 表のり | B.P4 | 4.15 | 4.38 | 50 |  |  |  |  | 66.8 | 25.4 |  | 7.8 | 7.8 | 11.21 | 7.1725 | 0.459 | 0.1434 | 78.1729 | 1.18 | [6 empty] | 0.00059761 | 0.00020564
2009-03-31 | 中国地方整備局 | 天神川 | 小鴨川 | 左岸 | 14.49 | 小鴨川左岸14.490CL | 表のり | B.P5 | 6.1 | 6.4 | [5 empty] | 66.2 | 26.8 |  | 7 | 7 | 7082 | 5.3675 | 0.5907 | 0.1996 | 35480.9619 | 1.21 | [6 empty] | 0.0010722 | 0.0003984
2009-03-31 | 中国地方整備局 | 天神川 | 小鴨川 | 左岸 | 14.49 | 小鴨川左岸14.490OUT | 表のり | B.P1 | 1.15 | 1.45 | 8 |  |  |  |  | 64.4 | 28.9 | 6.7 |  | 6.7 | 10.925 | 7.79 | 0.4377 | 0.1665 | 65.6156 | 0.68 | [6 empty] | 0.00053531 | 0.00027722
2009-03-31 | 中国地方整備局 | 天神川 | 小鴨川 | 左岸 | 14.49 | 小鴨川左岸14.490OUT | 表のり | B.P2 | 3.6 | 3.9 | 43 |  |  |  |  | 59.1 | 31.6 | 9.3 |  | 9.3 | 8.835 | 4.3375 | 0.3777 | 0.0952 | 92.8046 | 0.65 | [6 empty] | 0.00038041 | 9.063e-05
2009-03-31 | 中国地方整備局 | 天神川 | 小鴨川 | 左岸 | 14.49 | 小鴨川左岸14.490OUT | 表のり | B.P3 | 5.05 | 5.3 | 50 |  |  |  |  | 67.9 | 26.8 | 5.3 |  | 5.3 | 7.3625 | 5.3675 | 0.6332 | 0.2399 | 30.6899 | 1.62 | [6 empty] | 0.0012594 | 0.00057552
2009-03-31 | 中国地方整備局 | 天神川 | 小鴨川 | 左岸 | 14.49 | 小鴨川 左岸 14k490IN | 裏のり | B.P1 | 2.05 | 2.2 | 50 |  | 2.679 |  |  | 52.3 | 31.9 | 2.7 | 13.1 | 15.8 | 3.155 | 2.1925 | 0.2762 | 0.0012 | 2629.1667 | 117.94 | [6 empty] | 0.00018421 | 1.44e-08
2009-03-31 | 中国地方整備局 | 天神川 | 小鴨川 | 左岸 | 14.49 | 小鴨川 左岸 14k490IN | 裏のり | B.P2 | 4.15 | 4.45 | 46 |  |  |  |  | 73.6 | 16.8 | 9.6 |  | 9.6 | 13.015 | 10.45 | 0.7267 | 0.0921 | 141.3138 | 8.75 | [6 empty] | 0.0017328 | 8.4824e-05
2009-03-31 | 中国地方整備局 | 天神川 | 小鴨川 | 左岸 | 14.49 | 小鴨川 左岸 14k490IN | 裏のり | B.P3 | 6.1 | 6.32 | 50 |  |  |  |  | 72.7 | 17.2 | 10.1 |  | 10.1 | 11.59 | 8.5025 | 0.6842 | [9 empty] | 0.001507
2009-03-31 | 中国地方整備局 | 天神川 | 国府川 | 右岸 | 0.8 | 国府川右岸0k800 | 天端 | B.P2 | 6.15 | 6.5 | 3 |  | 2.603 |  |  | 0 | 43 | 33 | 24 | 57 | 0.081 | 0.58 | 0.0027 | [9 empty] | 4.0595e-09
2009-03-31 | 中国地方整備局 | 天神川 | 国府川 | 右岸 | 0.8 | 国府川右岸0k800 | 天端 | B.P3 | 8.15 | 8.45 | 7 |  | 2.6 |  |  | 1 | 83 | 16 |  | 16 | 0.18 | 0.15
2009-03-31 | 中国地方整備局 | 天神川 | 国府川 | 右岸 | 0.8 | 国府川右岸0k800 | 天端 | B.P4 | 9 | 9.2 |  |  | 2.639 |  |  | 15 | 79 | 6 |  | 6 | 0.92 | 0.7 | 0.23 | 0.12 | 7.6667 | 1.35 | [6 empty] | 0.00012054 | 0.000144
2009-03-31 | 中国地方整備局 | 天神川 | 国府川 | 右岸 | 0.8 | 国府川右岸0k800 | 天端 | B.P5 | 10.15 | 10.45 | 6 |  | 2.615 |  |  | 60 | 35 | 5 |  | 5 | 6.8 | 3.8 | 0.7 | 0.27 | 25.1852 | 0.813 | [6 empty] | 0.0015889 | 0.000729
2009-03-31 | 中国地方整備局 | 天神川 | 国府川 | 右岸 | 0.8 | 国府川右岸0k800 | 天端 | B.P6 | 10.7 | 11 |  |  | 2.635 |  |  | 17 | 73 | 10 |  | 10 | 1.1 | 0.84 | 0.25 | 0.082 | 13.4146 | 2.29 | [6 empty] | 0.00014623 | 6.724e-05
2009-03-31 | 中国地方整備局 | 天神川 | 国府川 | 右岸 | 0.8 | 国府川右岸0k800 | 天端 | B.P1 | 3.15 | 3.5 |  |  | 2.603 |  |  | 6 | 61 | 18 | 15 | 33 | 0.2 | 0.14 | 0.013 | 0.0019 | 105.2632 | 10 | [6 empty] | 1.5488e-07 | 3.61e-08
2009-03-31 | 中国地方整備局 | 天神川 | 国府川 | 右岸 | 2.4 | No.2（右岸2/400） | 天端 | B.P3 | 6.15 | 6.45 | 25 |  | 2.651 |  |  | 63 | 30 | 7 |  | 7 | 8 | 5.6 | 0.56 | 0.16 | 50 | [7 empty] | 0.00094744 | 0.000256
2009-03-31 | 中国地方整備局 | 天神川 | 国府川 | 右岸 | 2.4 | No.2（右岸2/400） | 天端 | B.P4 | 8.15 | 8.45 | 33 |  | 2.643 |  |  | 52 | 42 | 6 |  | 6 | 5.8 | 2.7 | 0.39 | 0.18 | 32.2222 | [7 empty] | 0.00040973 | 0.000324
2009-03-31 | 中国地方整備局 | 天神川 | 国府川 | 右岸 | 2.4 | No.2（右岸2/400） | 天端 | B.P5 | 9.15 | 9.45 | 7 |  | 2.6 |  |  | 0 | 56 | 22 | 22 | 44 | 0.13 | 0.096 | 0.0025 | [9 empty] | 3.3965e-09
2009-03-31 | 中国地方整備局 | 天神川 | 国府川 | 右岸 | 2.4 | No.2（右岸2/400） | 天端 | B.P6 | 10.15 | 10.45 | 20 |  | 2.619 |  |  | 54 | 30 | 16 |  | 16 | 5.1 | 2.9 | 0.16 | [9 empty] | 5.1993e-05
2009-03-31 | 中国地方整備局 | 天神川 | 国府川 | 右岸 | 2.4 | No.2（右岸2/400） | 天端 | B.P1 | 2.15 | 2.45 | 2 |  | 2.601 |  |  | 20 | 42 | 21 | 17 | 38 | 0.25 | 0.14 | 0.0093 | 0.0012 | 208.3333 | [7 empty] | 7.1281e-08 | 1.44e-08
2009-03-31 | 中国地方整備局 | 天神川 | 国府川 | 右岸 | 2.4 | No.2（右岸2/400） | 天端 | B.P2 | 4.15 | 4.45 | 4 |  | 2.601 |  |  | 26 | 38 | 18 | 18 | 36 | 0.36 | 0.2 | 0.0069 | [9 empty] | 3.5695e-08
2009-03-31 | 中国地方整備局 | 天神川 | 国府川 | 右岸 | 3.2 | 国府川右岸3k200CL | 天端 | B.P-6 | 6.15 | 6.45 | 21 |  | 2.725 |  |  | 65.5 | 24.1 |  | 10.4 | 10.4 | 8.835 | 5.4625 | 0.383 | [9 empty] | 0.00039289
2009-03-31 | 中国地方整備局 | 天神川 | 国府川 | 右岸 | 3.2 | 国府川右岸3k200CL | 天端 | B.P-7 | 8.15 | 8.45 | 20 |  | 2.75 |  |  | 48.6 | 31.5 |  | 19.9 | 19.9 | 5.7 | 1.678 | 0.0766 | [9 empty] | 9.4354e-06
2009-03-31 | 中国地方整備局 | 天神川 | 国府川 | 右岸 | 3.2 | 国府川右岸3k200CL | 天端 | B.P-8 | 10.15 | 10.45 | 14 |  | 2.682 |  |  | 12.2 | 49.8 | 22.6 | 15.4 | 38 | 0.2832 | 0.1751 | 0.0085 | 0.0025 | 113.28 | 0.89 | [6 empty] | 5.7871e-08 | 6.25e-08
2009-03-31 | 中国地方整備局 | 天神川 | 国府川 | 右岸 | 3.2 | 国府川右岸3k200CL | 天端 | B.P-9 | 12.15 | 12.45 | 23 |  | 2.692 |  |  | 0 | 14.1 | 62.6 | 23.3 | 85.9 | 0.0286 | 0.0194 | 0.0041 |  |  |  | 55.9 | 30.4 | 25.5 |  |  |  | 1.0686e-08
2009-03-31 | 中国地方整備局 | 天神川 | 国府川 | 右岸 | 3.2 | 国府川右岸3k200CL | 天端 | B.P-10 | 13.15 | 13.36 |  |  | 2.745 |  |  | 54.6 | 32 |  | 13.4 | 13.4 | 4.4475 | 2.605 | 0.2298 | [9 empty] | 0.0001203
2009-03-31 | 中国地方整備局 | 天神川 | 国府川 | 右岸 | 3.2 | 国府川右岸3k200CL | 天端 | B.P-11 | 15 | 15.21 | 50 |  | 2.742 |  |  | 56.7 | 30 |  | 13.3 | 13.3 | 5.89 | 3.1825 | 0.2442 | [9 empty] | 0.00013849
2009-03-31 | 中国地方整備局 | 天神川 | 国府川 | 右岸 | 3.2 | 国府川右岸3k200CL | 天端 | B.P-12 | 17.15 | 17.45 | 25 |  | 2.771 |  |  | 30.2 | 52.5 |  | 17.3 | 17.3 | 1.356 | 0.919 | 0.1089 | [9 empty] | 2.132e-05
2009-03-31 | 中国地方整備局 | 天神川 | 国府川 | 右岸 | 3.2 | 国府川右岸3k200CL | 天端 | B.P-13 | 18 | 18.29 | 50 |  | 2.713 |  |  | 43.9 | 34.9 | 11.9 | 9.3 | 21.2 | 2.6325 | 1.241 | 0.0554 | 0.0058 | 453.8793 | 3.66 | [6 empty] | 4.4536e-06 | 3.364e-07
2009-03-31 | 中国地方整備局 | 天神川 | 国府川 | 右岸 | 3.2 | 国府川右岸3k200CL | 天端 | B.P-14 | 19.15 | 19.45 | 23 |  | 2.763 |  |  | 5.5 | 24.7 | 40 | 29.8 | 69.8 | 0.0345 | 0.0172 | 0.0024 |  |  |  | 132.3 | 87.2 | 45.1 |  |  |  | 3.0899e-09
2009-03-31 | 中国地方整備局 | 天神川 | 国府川 | 右岸 | 3.2 | 国府川右岸3k200CL | 天端 | B.P-15 | 21.15 | 21.45 | 14 |  | 2.725 |  |  | 0 | 8.7 | 33 | 58.3 | 91.3 | 0.0055 | 0.0033 |  |  |  |  | 73.6 | 32.4 | 41.2
2009-03-31 | 中国地方整備局 | 天神川 | 国府川 | 右岸 | 3.2 | 国府川右岸3k200CL | 天端 | B.P-1 | 1.15 | 1.45 | 3 |  | 2.783 |  |  | 55.6 | 33.5 |  | 10.9 | 10.9 | 10.925 | 4.94 | 0.2762 | [9 empty] | 0.00018421
2009-03-31 | 中国地方整備局 | 天神川 | 国府川 | 右岸 | 3.2 | 国府川右岸3k200CL | 天端 | B.P-2 | 2.15 | 2.45 | 3 |  | 2.774 |  |  | 66.2 | 24.6 |  | 9.2 | 9.2 | 15.295 | 10.45 | 0.3725 | 0.0964 | 158.6618 | 1.01 | [6 empty] | 0.00036838 | 9.293e-05
2009-03-31 | 中国地方整備局 | 天神川 | 国府川 | 右岸 | 3.2 | 国府川右岸3k200CL | 天端 | B.P-3 | 3.15 | 3.5 |  |  | 2.715 |  |  | 58.8 | 28.2 |  | 13 | 13 | 9.5 | 5.4625 | 0.2183 | [9 empty] | 0.0001068
2009-03-31 | 中国地方整備局 | 天神川 | 国府川 | 右岸 | 3.2 | 国府川右岸3k200CL | 天端 | B.P-4 | 4.15 | 4.45 | 5 |  | 2.767 |  |  | 0 | 65.2 | 19.6 | 15.2 | 34.8 | 0.2097 | 0.1492 | 0.0113 | 0.0016 | 131.0625 | 6.14 | [6 empty] | 1.1194e-07 | 2.56e-08
2009-03-31 | 中国地方整備局 | 天神川 | 国府川 | 右岸 | 3.2 | 国府川右岸3k200CL | 天端 | B.P-5 | 5.15 | 5.45 | 11 |  | 2.748 |  |  | 31.6 | 57.3 |  | 11.1 | 11.1 | 1.241 | 0.8117 | 0.2745 | [9 empty] | 0.00018159
2009-03-31 | 中国地方整備局 | 天神川 | 国府川 | 右岸 | 3.2 | 国府川右岸3k200OUT | 表のり | B.P-2 | 3.15 | 3.45 | 45 |  | 2.667 |  |  | 52.3 | 33 |  | 14.7 | 14.7 | 4.42 | 2.3575 | 0.1766 | [9 empty] | 6.5355e-05
2009-03-31 | 中国地方整備局 | 天神川 | 国府川 | 右岸 | 3.2 | 国府川右岸3k200OUT | 表のり | B.P2 | 3.15 | 3.45 | 45 |  | 2.667 |  |  | 52.3 | 33 |  | 14.7 | 14.7 | 4.42 | 2.3575 | 0.1766 | [9 empty] | 6.5355e-05
2009-03-31 | 中国地方整備局 | 天神川 | 国府川 | 右岸 | 3.2 | 国府川右岸3k200OUT | 表のり | B.P-3 | 4.15 | 4.45 | 11 |  | 2.67 |  |  | 20.7 | 66.1 |  | 13.2 | 13.2 | 0.7565 | 0.5822 | 0.191 | [9 empty] | 7.8371e-05
2009-03-31 | 中国地方整備局 | 天神川 | 国府川 | 右岸 | 3.2 | 国府川右岸3k200OUT | 表のり | B.P3 | 4.15 | 4.45 | 11 |  | 2.67 |  |  | 20.7 | 66.1 |  | 13.2 | 13.2 | 0.7565 | 0.5822 | 0.191 | [9 empty] | 7.8371e-05
2009-03-31 | 中国地方整備局 | 天神川 | 国府川 | 右岸 | 3.2 | 国府川右岸3k200OUT | 表のり | B.P-4 | 5.15 | 5.45 | 22 |  | 2.693 |  |  | 54.2 | 32.2 |  | 13.6 | 13.6 | 4.7975 | 2.66 | 0.2298 | [9 empty] | 0.0001203
2009-03-31 | 中国地方整備局 | 天神川 | 国府川 | 右岸 | 3.2 | 国府川右岸3k200OUT | 表のり | B.P4 | 5.15 | 5.45 | 22 |  | 2.693 |  |  | 54.2 | 32.2 |  | 13.6 | 13.6 | 4.7975 | 2.66 | 0.2298 | [9 empty] | 0.0001203
2009-03-31 | 中国地方整備局 | 天神川 | 国府川 | 右岸 | 3.2 | 国府川右岸3k200OUT | 表のり | B.P-5 | 6.15 | 6.45 | 14 |  | 2.706 |  |  | 73.3 | 16.5 |  | 10.2 | 10.2 | 15.295 | 11.495 | 0.4505 | [9 empty] | 0.00057228
2009-03-31 | 中国地方整備局 | 天神川 | 国府川 | 右岸 | 3.2 | 国府川右岸3k200OUT | 表のり | B.P5 | 6.15 | 6.45 | 14 |  | 2.706 |  |  | 73.3 | 16.5 |  | 10.2 | 10.2 | 15.295 | 11.495 | 0.4505 | [9 empty] | 0.00057228
2009-03-31 | 中国地方整備局 | 天神川 | 国府川 | 右岸 | 3.2 | 国府川右岸3k200OUT | 表のり | B.P-6 | 7.15 | 7.45 | 42 |  | 2.658 |  |  | 41.2 | 30.7 | 10.7 | 17.4 | 28.1 | 2.165 | 1.034 | 0.0101 | [9 empty] | 8.63e-08
2009-03-31 | 中国地方整備局 | 天神川 | 国府川 | 右岸 | 3.2 | 国府川右岸3k200OUT | 表のり | B.P6 | 7.15 | 7.45 | 42 |  | 2.658 |  |  | 41.2 | 30.7 | 10.7 | 17.4 | 28.1 | 2.165 | 1.034 | 0.0101 | [9 empty] | 8.63e-08
2009-03-31 | 中国地方整備局 | 天神川 | 国府川 | 右岸 | 3.2 | 国府川右岸3k200OUT | 表のり | B.P-7 | 9.15 | 9.45 | 13 |  | 2.65 |  |  | 15.7 | 58.7 | 17.5 | 8.1 | 25.6 | 0.6417 | 0.4057 | 0.0335 | 0.0067 | 95.7761 | 3.27 | [6 empty] | 1.3884e-06 | 4.489e-07
2009-03-31 | 中国地方整備局 | 天神川 | 国府川 | 右岸 | 3.2 | 国府川右岸3k200OUT | 表のり | B.P7 | 9.15 | 9.45 | 13 |  | 2.65 |  |  | 15.7 | 58.7 | 17.5 | 8.1 | 25.6 | 0.6417 | 0.4057 | 0.0335 | 0.0067 | 95.7761 | 3.27 | [6 empty] | 1.3884e-06 | 4.489e-07
2009-03-31 | 中国地方整備局 | 天神川 | 国府川 | 右岸 | 3.2 | 国府川右岸3k200OUT | 表のり | B.P-8 | 10.15 | 10.45 | 28 |  | 2.642 |  |  | 0 | 10.1 | 63.3 | 26.6 | 89.9 | 0.0199 | 0.0142 | 0.0033 |  |  |  | 58.1 | 34.5 | 23.6 |  |  |  | 6.4624e-09
2009-03-31 | 中国地方整備局 | 天神川 | 国府川 | 右岸 | 3.2 | 国府川右岸3k200OUT | 表のり | B.P8 | 10.15 | 10.45 | 28 |  | 2.642 |  |  | 0 | 10.1 | 63.3 | 26.6 | 89.9 | 0.0199 | 0.0142 | 0.0033 |  |  |  | 58.1 | 34.5 | 23.6 |  |  |  | 6.4624e-09
2009-03-31 | 中国地方整備局 | 天神川 | 国府川 | 右岸 | 3.2 | 国府川右岸3k200OUT | 表のり | B.P-9 | 12.15 | 12.37 | 50 |  | 2.669 |  |  | 59 | 29.6 |  | 11.4 | 11.4 | 6.9825 | 3.8975 | 0.2972 | [9 empty] | 0.0002183
2009-03-31 | 中国地方整備局 | 天神川 | 国府川 | 右岸 | 3.2 | 国府川右岸3k200OUT | 表のり | B.P9 | 12.15 | 12.37 | 50 |  | 2.669 |  |  | 59 | 29.6 |  | 11.4 | 11.4 | 6.9825 | 3.8975 | 0.2972 | [9 empty] | 0.0002183
2009-03-31 | 中国地方整備局 | 天神川 | 国府川 | 右岸 | 3.2 | 国府川右岸3k200OUT | 表のり | B.P-1 | 2.15 | 2.45 | 2 |  | 2.682 |  |  | 2.2 | 53.3 | 28.8 | 15.7 | 44.5 | 0.1406 | 0.1007 | 0.0085 | 0.0017 | 82.7059 | 2.34 | [6 empty] | 5.7871e-08 | 2.89e-08
2009-03-31 | 中国地方整備局 | 天神川 | 国府川 | 右岸 | 3.2 | 国府川右岸3k200OUT | 表のり | B.P1 | 2.15 | 2.45 | 2 |  | 2.682 |  |  | 2.2 | 53.3 | 28.8 | 15.7 | 44.5 | 0.1406 | 0.1007 | 0.0085 | 0.0017 | 82.7059 | 2.34 | [6 empty] | 5.7871e-08 | 2.89e-08
2009-03-31 | 中国地方整備局 | 天神川 | 国府川 | 右岸 | 3.2 | 国府川右岸3k200IN | 裏のり | B.P-2 | 4.15 | 4.45 | 8 |  | 2.705 |  |  | 39.4 | 46.3 |  | 14.3 | 14.3 | 1.908 | 0.9535 | 0.1362 | [9 empty] | 3.58e-05
2009-03-31 | 中国地方整備局 | 天神川 | 国府川 | 右岸 | 3.2 | 国府川右岸3k200IN | 裏のり | B.P-3 | 6.15 | 6.45 | 21 |  | 2.695 |  |  | 53.2 | 36 |  | 10.8 | 10.8 | 4.53 | 2.4675 | 0.2902 | [9 empty] | 0.00020657
2009-03-31 | 中国地方整備局 | 天神川 | 国府川 | 右岸 | 3.2 | 国府川右岸3k200IN | 裏のり | B.P-4 | 7.15 | 7.45 | 18 |  | 2.688 |  |  | 77.8 | 16.5 |  | 5.7 | 5.7 | 11.02 | 8.6925 | 1.5745 | 0.2955 | 37.2927 | 4.73 | [6 empty] | 0.010394 | 0.0008732
2009-03-31 | 中国地方整備局 | 天神川 | 国府川 | 右岸 | 3.2 | 国府川右岸3k200IN | 裏のり | B.P-5 | 8.15 | 8.45 | 33 |  | 2.658 |  |  | 50.3 | 34.8 |  | 14.9 | 14.9 | 4.1175 | 2.055 | 0.1737 | [9 empty] | 6.2895e-05
2009-03-31 | 中国地方整備局 | 天神川 | 国府川 | 右岸 | 3.2 | 国府川右岸3k200IN | 裏のり | B.P-6 | 10.15 | 10.31 | 50 |  | 2.686 |  |  | 64.6 | 25.4 | 10 |  | 10 | 9.1675 | 5.7 | 0.418 | [9 empty] | 0.00048113
2009-03-31 | 中国地方整備局 | 天神川 | 国府川 | 右岸 | 3.2 | 国府川右岸3k200IN | 裏のり | B.P-7 | 11.15 | 11.45 | 26 |  | 2.646 |  |  |  | 15.9 | 56.7 | 27.4 | 84.1 | 0.0299 | 0.0204 | 0.0027 | [9 empty] | 4.0595e-09
2009-03-31 | 中国地方整備局 | 天神川 | 国府川 | 右岸 | 3.2 | 国府川右岸3k200IN | 裏のり | B.P-8 | 13.15 | 13.4 | 50 |  | 2.68 |  |  | 42.4 | 45 |  | 12.6 | 12.6 | 2.3025 | 1.356 | 0.1967 | [9 empty] | 8.3897e-05
2009-03-31 | 中国地方整備局 | 天神川 | 国府川 | 右岸 | 3.2 | 国府川右岸3k200IN | 裏のり | B.P-1 | 3.15 | 3.45 | 6 |  | 2.738 |  |  | 16 | 58.8 | 13.1 | 12.1 | 25.2 | 0.285 | 0.2025 | 0.0241 | 0.0032 | 89.0625 | 13.09 | [6 empty] | 6.4734e-07 | 1.024e-07
2009-03-31 | 中国地方整備局 | 天神川 | 国府川 | 右岸 | 4.6 | 国府川右岸4k600CL | 天端 | B.P4 | 5.3 | 5.5 |  |  | 2.55 |  |  | 11.6 | 39.5 | 22.6 | 26.3 | 48.9 | 0.1344 | 0.0811 | 0.0024 |  |  |  | 28.4 | 24.3 | 4.1 |  |  |  | 3.0899e-09
2009-03-31 | 中国地方整備局 | 天神川 | 国府川 | 右岸 | 4.6 | 国府川右岸4k600CL | 天端 | B.P5 | 7.15 | 7.45 | 16 |  |  |  |  | 67.6 | 26.4 |  | 6 | 6 | 10.1413 | 6.0195 | 0.7323 | 0.1847 | 54.9069 | 1.47 | [6 empty] | 0.0017639 | 0.00034114
2009-03-31 | 中国地方整備局 | 天神川 | 国府川 | 右岸 | 4.6 | 国府川右岸4k600CL | 天端 | B.P6 | 9.25 | 9.5 |  |  | 2.507 |  |  | 0.3 | 5.4 | 41 | 53.3 | 94.3 | 0.0066 | 0.0043 |  |  |  |  | 52.8 | 32.7 | 20.1
2009-03-31 | 中国地方整備局 | 天神川 | 国府川 | 右岸 | 4.6 | 国府川右岸4k600CL | 天端 | B.P7 | 11.15 | 11.45 | 31 |  | 2.62 |  |  | 48.8 | 34.5 | 10.1 | 6.6 | 16.7 | 3.3643 | 1.857 | 0.1231 | 0.0127 | 264.9055 | 2.36 | [6 empty] | 2.8322e-05 | 1.6129e-06
2009-03-31 | 中国地方整備局 | 天神川 | 国府川 | 右岸 | 4.6 | 国府川右岸4k600CL | 天端 | B.P8 | 12.15 | 12.43 | 50 |  | 2.543 |  |  | 0.6 | 5.6 | 60.5 | 33.3 | 93.8 | 0.0117 | 0.0088 | 0.0025 |  |  |  | 24.8 | 18 | 6.8 |  |  |  | 3.3965e-09
2009-03-31 | 中国地方整備局 | 天神川 | 国府川 | 右岸 | 4.6 | 国府川右岸4k600CL | 天端 | B.P9 | 13.15 | 13.45 | 11 |  | 2.66 |  |  | 5.1 | 57.7 | 23.9 | 13.3 | 37.2 | 0.2702 | 0.173 | 0.0084 | 0.0028 | 96.5 | 1.35 | [6 empty] | 5.6306e-08 | 7.84e-08
2009-03-31 | 中国地方整備局 | 天神川 | 国府川 | 右岸 | 4.6 | 国府川右岸4k600CL | 天端 | B.P10 | 15.15 | 15.45 | 7 |  | 2.528 |  |  | 1.4 | 8.2 | 45.9 | 44.5 | 90.4 | 0.009 | 0.0062 | 0.0012 |  |  |  | 53.1 | 28.1 | 25 |  |  |  | 6.201e-10
2009-03-31 | 中国地方整備局 | 天神川 | 国府川 | 右岸 | 4.6 | 国府川右岸4k600CL | 天端 | B.P11 | 16.15 | 16.45 | 20 |  | 2.619 |  |  | 54.1 | 35.7 | 5.4 | 4.8 | 10.2 | 3.741 | 2.3969 | 0.2606 | 0.0693 | 53.9827 | 3.17 | [6 empty] | 0.000161 | 4.8025e-05
2009-03-31 | 中国地方整備局 | 天神川 | 国府川 | 右岸 | 4.6 | 国府川右岸4k600CL | 天端 | B.P12 | 17.15 | 17.45 | 30 |  | 2.566 |  |  | 0 | 47.5 | 37.3 | 15.2 | 52.5 | 0.1008 | 0.0674 | 0.0091 | 0.0026 | 38.7692 | 1.57 | 35.8 | 24.6 | 11.2 |  |  |  | 6.778e-08 | 6.76e-08
2009-03-31 | 中国地方整備局 | 天神川 | 国府川 | 右岸 | 4.6 | 国府川右岸4k600CL | 天端 | B.P13 | 20.15 | 20.36 | 50 |  |  |  |  | 71.3 | 18.3 |  | 10.4 | 10.4 | 24.2498 | 15.2918 | 0.6603 | [9 empty] | 0.0013878
2009-03-31 | 中国地方整備局 | 天神川 | 国府川 | 右岸 | 4.6 | 国府川右岸4k600CL | 天端 | B.P14 | 21.15 | 21.45 | 48 |  |  |  |  | 56.4 | 29.9 |  | 13.7 | 13.7 | 4.9746 | 2.793 | 0.2396 | [9 empty] | 0.00013252
2009-03-31 | 中国地方整備局 | 天神川 | 国府川 | 右岸 | 4.6 | 国府川右岸4k600CL | 天端 | B.P1 | 1.3 | 1.8 |  | 1.729 | 2.577 | 1.099 | 0.63238 | 12.9 | 32.1 | 28.6 | 26.4 | 55 | 0.1212 | 0.0553 | 0.0023 |  |  |  | 57.8 | 32.6 | 25.2 |  |  |  | 2.7998e-09 |  |  |  | UU | [8 empty] | 19.1 | 12.1
2009-03-31 | 中国地方整備局 | 天神川 | 国府川 | 右岸 | 4.6 | 国府川右岸4k600CL | 天端 | B.P2 | 3.15 | 3.47 | 3 |  | 2.632 |  |  | 11.3 | 62.9 | 19.3 | 6.5 | 25.8 | 0.2664 | 0.2001 | 0.0593 | 0.0113 | 23.5752 | 3.22 | [6 empty] | 5.214e-06 | 1.2769e-06
2009-03-31 | 中国地方整備局 | 天神川 | 国府川 | 右岸 | 4.6 | 国府川右岸4k600CL | 天端 | B.P3 | 4.2 | 4.5 | 1 |  | 2.592 |  |  | 0 | 50.6 | 26.4 | 23 | 49.4 | 0.1096 | 0.0773 | 0.003 |  |  |  | 34 | 25.5 | 8.5 |  |  |  | 5.1819e-09
2009-03-31 | 中国地方整備局 | 天神川 | 国府川 | 右岸 | 4.6 | 国府川右岸4k600OUT | 表のり | B.P3 | 3.15 | 3.45 | 34 |  | 2.656 |  |  | 65.2 | 25.3 |  | 9.5 | 9.5 | 11.7841 | 6.7945 | 0.5002 | 0.0893 | 131.9608 | 1.68 | [6 empty] | 0.00072932 | 7.9745e-05 |  |  | CU |  |  | 18 | 34.1
2009-03-31 | 中国地方整備局 | 天神川 | 国府川 | 右岸 | 4.6 | 国府川右岸4k600OUT | 表のり | B.P4 | 5.15 | 5.45 | 33 |  | 2.623 |  |  | 38.1 | 42.5 | 13.2 | 6.2 | 19.4 | 1.8193 | 1.0753 | 0.0811 | 0.0135 | 134.763 | 1.95 | [6 empty] | 1.077e-05 | 1.8225e-06
2009-03-31 | 中国地方整備局 | 天神川 | 国府川 | 右岸 | 4.6 | 国府川右岸4k600OUT | 表のり | B.P5 | 7.15 | 7.3 | 50 |  | 2.65 |  |  | 53.3 | 33.2 | 8.7 | 4.8 | 13.5 | 5.9197 | 2.7469 | 0.1865 | 0.0257 | 230.3385 | 2.08 | [6 empty] | 7.4159e-05 | 6.6049e-06
2009-03-31 | 中国地方整備局 | 天神川 | 国府川 | 右岸 | 4.6 | 国府川右岸4k600OUT | 表のり | B.P6 | 9.15 | 9.32 | 50 |  | 2.582 |  |  | 0 | 5.3 | 73.9 | 20.8 | 94.7 | 0.0323 | 0.0162 | 0.0048 | 0.002 | 16.15 | 0.92 | 36.3 | 23.4 | 12.9 |  |  |  | 1.5397e-08 | 4e-08
2009-03-31 | 中国地方整備局 | 天神川 | 国府川 | 右岸 | 4.6 | 国府川右岸4k600OUT | 表のり | B.P7 | 10.15 | 10.45 | 15 |  | 2.659 |  |  | 5.6 | 61.6 | 19.7 | 13.1 | 32.8 | 0.3188 | 0.2064 | 0.0086 | 0.0028 | 113.8571 | 1.47 | [6 empty] | 5.9461e-08 | 7.84e-08
2009-03-31 | 中国地方整備局 | 天神川 | 国府川 | 右岸 | 4.6 | 国府川右岸4k600OUT | 表のり | B.P8 | 12.15 | 12.45 | 24 |  | 2.581 |  |  | 5.2 | 32.8 | 38.6 | 23.4 | 62 | 0.0698 | 0.0432 | 0.0036 |  |  |  | 43.8 | 24 | 19.8 |  |  |  | 7.9059e-09
2009-03-31 | 中国地方整備局 | 天神川 | 国府川 | 右岸 | 4.6 | 国府川右岸4k600OUT | 表のり | B.P1 | 1.2 | 1.5 | 9 |  |  |  |  | 67.4 | 23.9 |  | 8.7 | 8.7 | 11.8053 | 9.2635 | 0.4997 | 0.1087 | 108.6044 | 1.83 | [6 empty] | 0.00072763 | 0.00011816
2009-03-31 | 中国地方整備局 | 天神川 | 国府川 | 右岸 | 4.6 | 国府川右岸4k600OUT | 表のり | B.P2 | 2.15 | 2.45 | 2 |  | 2.616 |  |  | 4.9 | 63.4 | 22.7 | 9 | 31.7 | 0.2626 | 0.193 | 0.026 | 0.0061 | 43.0492 | 3.03 | [6 empty] | 7.7178e-07 | 3.721e-07
2009-03-31 | 中国地方整備局 | 天神川 | 国府川 | 右岸 | 4.6 | 国府川右岸4k600IN | 裏のり | B.P4 | 4.15 | 4.45 | 32 |  | 2.634 |  |  | 67.7 | 24.2 |  | 8.1 | 8.1 | 11.4 | 7.8199 | 0.5413 | 0.1268 | 89.9054 | 1.77 | [6 empty] | 0.00087574 | 0.00016078 |  |  | CU |  |  | 8.4 | 31.9
2009-03-31 | 中国地方整備局 | 天神川 | 国府川 | 右岸 | 4.6 | 国府川右岸4k600IN | 裏のり | B.P5 | 6.15 | 6.45 | 38 |  |  |  |  | 56.4 | 33.4 |  | 10.2 | 10.2 | 5.5189 | 5.5189 | 0.2656 | [9 empty] | 0.00016824
2009-03-31 | 中国地方整備局 | 天神川 | 国府川 | 右岸 | 4.6 | 国府川右岸4k600IN | 裏のり | B.P6 | 8.35 | 8.6 |  |  | 2.626 |  |  | 51 | 25.2 | 18.3 | 5.5 | 23.8 | 4.9784 | 2.1941 | 0.0609 | 0.0134 | 371.5224 | 0.42 | [6 empty] | 5.5457e-06 | 1.7956e-06
2009-03-31 | 中国地方整備局 | 天神川 | 国府川 | 右岸 | 4.6 | 国府川右岸4k600IN | 裏のり | B.P7 | 10.15 | 10.45 | 28 |  | 2.635 |  |  | 53.9 | 33 | 7.4 | 5.7 | 13.1 | 7.7581 | 3.0669 | 0.245 | 0.0287 | 270.3171 | 1.57 | [6 empty] | 0.00013954 | 8.2369e-06
2009-03-31 | 中国地方整備局 | 天神川 | 国府川 | 右岸 | 4.6 | 国府川右岸4k600IN | 裏のり | B.P8 | 12.15 | 12.5 |  |  | 2.653 |  |  | 4.8 | 61.9 | 22.3 | 11 | 33.3 | 0.3182 | 0.1949 | 0.0158 | 0.004 | 79.55 | 2.64 | [6 empty] | 2.4338e-07 | 1.6e-07
2009-03-31 | 中国地方整備局 | 天神川 | 国府川 | 右岸 | 4.6 | 国府川右岸4k600IN | 裏のり | B.P9 | 13.15 | 13.46 | 9 |  | 2.532 |  |  | 0 | 6.2 | 51.5 | 42.3 | 93.8 | 0.009 | 0.0066 | 0.0011 |  |  |  | 45.4 | 28.8 | 16.6 |  |  |  | 5.0688e-10
2009-03-31 | 中国地方整備局 | 天神川 | 国府川 | 右岸 | 4.6 | 国府川右岸4k600IN | 裏のり | B.P1 | 1.15 | 1.45 | 7 |  | 2.553 |  |  | 11.2 | 49 | 25.3 | 14.5 | 39.8 | 0.2915 | 0.1754 | 0.0126 | 0.0011 | 265 | 9.43 | [6 empty] | 1.4407e-07 | 1.21e-08
2009-03-31 | 中国地方整備局 | 天神川 | 国府川 | 右岸 | 4.6 | 国府川右岸4k600IN | 裏のり | B.P2 | 2.15 | 2.5 | 6 |  | 2.621 |  |  | 41.8 | 37.2 | 12.1 | 8.9 | 21 | 3.4324 | 0.625 | 0.0669 | 0.0071 | 483.4366 | 1.11 | [6 empty] | 6.8947e-06 | 5.041e-07
2009-03-31 | 中国地方整備局 | 天神川 | 国府川 | 右岸 | 4.6 | 国府川右岸4k600IN | 裏のり | B.P3 | 2.5 | 3.1 |  | 1.78 | 2.639 | 1.026 | 0.53309 | 0.4 | 63.7 | 21.4 | 14.5 | 35.9 | 0.1693 | 0.1308 | 0.0124 | 0.0017 | 99.5882 | 10.47 | [6 empty] | 1.3882e-07 | 2.89e-08 |  | 1.0409e-08 | CU |  |  | 13.6 | 26.2
2009-03-31 | 中国地方整備局 | 天神川 | 国府川 | 右岸 | 5.6 | 国府川右岸5k600 | 天端 | B.P3 | 6.15 | 6.45 |  |  | 2.654 |  |  | 81 | 15 | 4 |  | 4 | 20 | 18 | 2.9 | 0.48 | 41.6667 | 6.92 | [6 empty] | 0.042793 | 0.002304
2009-03-31 | 中国地方整備局 | 天神川 | 国府川 | 右岸 | 5.6 | 国府川右岸5k600 | 天端 | B.P4 | 9.15 | 9.35 |  |  | 2.646 |  |  | 33 | 42 | 16 | 9 | 25 | 0.69 | 0.34 | 0.059 | 0.0083 | 83.1325 | 2.19 | [6 empty] | 5.153e-06 | 6.889e-07
2009-03-31 | 中国地方整備局 | 天神川 | 国府川 | 右岸 | 5.6 | 国府川右岸5k600 | 天端 | B.P5 | 13.15 | 13.45 |  |  | 2.657 |  |  | 26 | 62 | 12 |  | 12 | 0.77 | 0.53 | 0.15 | [9 empty] | 4.4772e-05
2009-03-31 | 中国地方整備局 | 天神川 | 国府川 | 右岸 | 5.6 | 国府川右岸5k600 | 天端 | B.P6 | 16.15 | 16.35 |  |  | 2.665 |  |  | 18 | 43 | 27 | 12 | 39 | 0.25 | 0.13 | 0.017 | 0.003 | 83.3333 | 2.51 | [6 empty] | 2.8837e-07 | 9e-08
2009-03-31 | 中国地方整備局 | 天神川 | 国府川 | 右岸 | 5.6 | 国府川右岸5k600 | 天端 | B.P7 | 18.15 | 18.45 |  |  | 2.67 |  |  | 25 | 46 | 21 | 8 | 29 | 0.6 | 0.33 | 0.03 | 0.0079 | 75.9494 | 1.32 | [6 empty] | 1.0752e-06 | 6.241e-07
2009-03-31 | 中国地方整備局 | 天神川 | 国府川 | 右岸 | 5.6 | 国府川右岸5k600 | 天端 | B.P8 | 21 | 21.1 | 50 |  | 2.704 |  |  | 48 | 33 | 19 |  | 19 | 2.7 | 1.8 | 0.097 | [9 empty] | 1.6306e-05
2009-03-31 | 中国地方整備局 | 天神川 | 国府川 | 右岸 | 5.6 | 国府川右岸5k600 | 天端 | B.P1 | 2.15 | 2.45 | 18 |  | 2.63 |  |  | 20 | 56 | 13 | 11 | 24 | 0.87 | 0.56 | 0.035 | 0.0035 | 248.5714 | 7.24 | [6 empty] | 1.5368e-06 | 1.225e-07
2009-03-31 | 中国地方整備局 | 天神川 | 国府川 | 右岸 | 5.6 | 国府川右岸5k600 | 天端 | B.P2 | 4.15 | 4.4 |  |  | 2.672 |  |  | 51 | 32 | 17 |  | 17 | 7.3 | 2.4 | 0.1 | [9 empty] | 1.7498e-05
2009-03-31 | 中国地方整備局 | 天神川 | 国府川 | 右岸 | 5.6 | 国府川右岸5k600OUT | 表のり | B.s2 | 5.15 | 5.45 | 37 |  | 2.628 |  |  | 77.2 | 19.1 |  | 3.7 | 3.7 | [16 empty] | CU |  |  | 25.2 | 40.7
2009-03-31 | 中国地方整備局 | 天神川 | 国府川 | 右岸 | 5.6 | 国府川右岸5k600OUT | 表のり | B.s3 | 6.5 | 7.3 |  | 1.763 | 2.572 | 1.037 | 0.54745 | 0 | 30.5 | 56.8 | 12.7 | 69.5 | [6 empty] | 37.8 | 27.9 | 9.9 | [7 empty] | CU |  |  | 40.2 | 44.6
2009-03-31 | 中国地方整備局 | 天神川 | 国府川 | 右岸 | 5.6 | 国府川右岸5k600OUT | 表のり | B.p3 | 9.15 | 9.45 | 26 |  | 2.548 |  |  | 0.1 | 21.5 | 66.9 | 11.5 | 78.4 | [6 empty] | 40.3 | 27.9 | 12.4
2009-03-31 | 中国地方整備局 | 天神川 | 国府川 | 右岸 | 5.6 | 国府川右岸5k600OUT | 表のり | B.p4 | 11.15 | 11.45 | 34 |  | 2.675 |  |  | 11.4 | 77 | 7.6 | 4 | 11.6
2009-03-31 | 中国地方整備局 | 天神川 | 国府川 | 右岸 | 5.6 | 国府川右岸5k600OUT | 表のり | B.p5 | 13.15 | 13.45 | 19 |  | 2.688 |  |  | 7.3 | 64.1 | 21.7 | 6.9 | 28.6
2009-03-31 | 中国地方整備局 | 天神川 | 国府川 | 右岸 | 5.6 | 国府川右岸5k600OUT | 表のり | B.p1 | 1.15 | 1.45 | 18 |  | 2.657 |  |  | 32.9 | 48.8 | 12.4 | 5.9 | 18.3 | 3.2395 | 1.446 | 0.0893 | 0.0175 | 185.1143 | [7 empty] | 1.3462e-05 | 3.0625e-06
2009-03-31 | 中国地方整備局 | 天神川 | 国府川 | 右岸 | 5.6 | 国府川右岸5k600OUT | 表のり | B.p2 | 2.15 | 2.36 | 50 |  |  |  |  | 65.2 | 19.7 |  | 15.1 | 15.1
2009-03-31 | 中国地方整備局 | 天神川 | 国府川 | 右岸 | 5.6 | 国府川右岸5k600OUT | 表のり | B.s1 | 3.15 | 3.46 | 14 |  | 2.651 |  |  | 68.2 | 23.5 |  | 8.3 | 8.3 | [11 empty] | 1.07e-07 |  |  |  |  | CU |  |  | 6.8 | 28.1
2009-03-31 | 中国地方整備局 | 天神川 | 国府川 | 右岸 | 5.6 | 国府川右岸5k600IN | 裏のり | B.s2 | 3.15 | 3.45 | 14 |  | 2.646 |  |  | 80.1 | 16 |  | 3.9 | 3.9 | [16 empty] | CU |  |  | 22.9 | 33
2009-03-31 | 中国地方整備局 | 天神川 | 国府川 | 右岸 | 5.6 | 国府川右岸5k600IN | 裏のり | B.p2 | 5.15 | 5.45 | 18 |  |  |  |  | 62.6 | 30.2 |  | 7.2 | 7.2
2009-03-31 | 中国地方整備局 | 天神川 | 国府川 | 右岸 | 5.6 | 国府川右岸5k600IN | 裏のり | B.p3 | 7.15 | 7.45 | 34 |  | 2.544 |  |  | 13.5 | 36.8 | 37.7 | 12 | 49.7 | [6 empty] | 36.5 | 28.4 | 8.1
2009-03-31 | 中国地方整備局 | 天神川 | 国府川 | 右岸 | 5.6 | 国府川右岸5k600IN | 裏のり | B.p4 | 9.15 | 9.45 | 42 |  | 2.545 |  |  | 1.2 | 27.1 | 58 | 13.7 | 71.7 | [6 empty] | 37.8 | 27.4 | 10.4
2009-03-31 | 中国地方整備局 | 天神川 | 国府川 | 右岸 | 5.6 | 国府川右岸5k600IN | 裏のり | B.p5 | 11.15 | 11.45 | 33 |  |  |  |  | 21.8 | 70.7 | 7.5 |  | 7.5
2009-03-31 | 中国地方整備局 | 天神川 | 国府川 | 右岸 | 5.6 | 国府川右岸5k600IN | 裏のり | B.p6 | 13.15 | 13.41 | 50 |  | 2.658 |  |  | 6.1 | 74.8 | 14.8 | 4.3 | 19.1
2009-03-31 | 中国地方整備局 | 天神川 | 国府川 | 右岸 | 5.6 | 国府川右岸5k600IN | 裏のり | B.p1 | 1.15 | 1.45 | 4 |  | 2.589 |  |  | 16.7 | 48.3 | 18 | 17 | 35 | 0.7201 | 0.3235 | 0.0086 | 0.0011 | 654.6364 | [7 empty] | 5.9461e-08 | 1.21e-08
2009-03-31 | 中国地方整備局 | 天神川 | 国府川 | 右岸 | 5.6 | 国府川右岸5k600IN | 裏のり | B.s1 | 1.3 | 1.9 |  | 2.018 | 2.599 | 0.517 | 0.091093 | 19.2 | 53.9 | 16.2 | 10.7 | 26.9 | [11 empty] | 5.96e-08 |  |  |  |  | CU |  |  | 16 | 29.6
2009-03-31 | 中国地方整備局 | 天神川 | 国府川 | 右岸 | 6.8 | 国府川R6.8k-1-3 | 天端 | B.P-1 | 0.15 | 0.45 | 4 |  | 2.61 |  |  | 2.2 | 34.5 | 25.4 | 37.9 | 63.3 | 0.046 | 0.015
2009-03-31 | 中国地方整備局 | 天神川 | 国府川 | 右岸 | 6.8 | 国府川R6.8k-1-3 | 天端 | B.P-2 | 1.15 | 1.45 | 1 |  | 2.623 |  |  | 5.6 | 47.8 | 19.7 | 26.9 | 46.6 | 0.2 | 0.11
2009-03-31 | 中国地方整備局 | 天神川 | 国府川 | 右岸 | 6.8 | 国府川R6.8k-1-3 | 天端 | B.P-3 | 2.15 | 2.45 | 1 |  | 2.601 |  |  | 6.3 | 29.6 | 25.1 | 39 | 64.1 | 0.032 | 0.011
2009-03-31 | 中国地方整備局 | 天神川 | 国府川 | 右岸 | 6.8 | 国府川R6.8k-1-3 | 天端 | B.P-4 | 3.15 | 3.45 | 6 |  | 2.575 |  |  | 4 | 31.9 | 26.6 | 37.5 | 64.1 | 0.052 | 0.017
2009-03-31 | 中国地方整備局 | 天神川 | 国府川 | 右岸 | 6.8 | 国府川R6.8k-1-3 | 天端 | B.P-5 | 4.15 | 4.45 | 30 |  |  |  |  | 79 | 14.7 |  | 6.3 | 6.3 | 18 | 14 | 1.6 | 0.24 | 75 | [7 empty] | 0.010788 | 0.000576
2009-03-31 | 中国地方整備局 | 天神川 | 国府川 | 右岸 | 6.8 | 国府川R6.8k-1 | 天端 | B.P-1 | 0.15 | 0.45 | 2 |  | 2.577 |  |  | 3.5 | 29.9 | 25.7 | 40.9 | 66.6 | 0.036 | 0.013
2009-03-31 | 中国地方整備局 | 天神川 | 国府川 | 右岸 | 6.8 | 国府川R6.8k-1 | 天端 | B.T-１ | 0.5 | 1.3 | 1 |  | 2.617 |  |  | 5.5 | 43.9 | 25.9 | 24.7 | 50.6 | 0.17 | 0.066 | 0.003 | [9 empty] | 5.1819e-09 |  |  |  | UU | [8 empty] | 86 | 0
2009-03-31 | 中国地方整備局 | 天神川 | 国府川 | 右岸 | 6.8 | 国府川R6.8k-1 | 天端 | B.T-2 | 2.5 | 3.45 |  | 1.651 | 2.636 | 1.451 | 1.2464 | 5.8 | 39.2 | 24.5 | 30.5 | 55 | 0.12 | 0.029 | 0.0021 |  |  |  | 72.5 | 38.9 | 33.6 |  |  |  | 2.2677e-09 |  |  |  | UU | [8 empty] | 42 | 0
2009-03-31 | 中国地方整備局 | 天神川 | 国府川 | 右岸 | 6.8 | 国府川R6.8k-1 | 天端 | B.P-2 | 1.15 | 1.6 |  |  | 2.619 |  |  | 6.5 | 26.9 | 23.8 | 42.8 | 66.6 | 0.035 | 0.011
2009-03-31 | 中国地方整備局 | 天神川 | 国府川 | 右岸 | 6.8 | 国府川R6.8k-1 | 天端 | B.P-3 | 2.15 | 2.6 |  | 1.466 | 2.645 | 1.722 | 1.8759 | 6.4 | 32.1 | 25 | 36.5 | 61.5 | 0.063 | 0.023 |  |  |  |  | 56.5 | 34.2 | 22.3
2009-03-31 | 中国地方整備局 | 天神川 | 国府川 | 右岸 | 6.8 | 国府川R6.8k-1 | 天端 | B.P-4 | 3.15 | 3.6 | 1 |  | 2.627 |  |  | 4.9 | 52.2 | 18.1 | 24.8 | 42.9 | 0.23 | 0.14 | 0.0017 |  |  |  | 82.3 | 41.4 | 40.9 |  |  |  | 1.3898e-09
2009-03-31 | 中国地方整備局 | 天神川 | 国府川 | 右岸 | 6.8 | 国府川R6.8k-1 | 天端 | B.P-6 | 5.15 | 5.45 | 1 |  | 2.632 |  |  | 6.4 | 32.1 | 25 | 36.5 | 61.5 | 20 | 15 | 1.3 | 0.16 | 125 |  | 82.1 | 44.5 | 37.6 |  |  |  | 0.0066682 | 0.000256
2009-03-31 | 中国地方整備局 | 天神川 | 国府川 | 右岸 | 6.8 | 国府川R6.8-3 | 表のり | B.P-1 | 0.15 | 0.45 | 2 |  | 2.528 |  |  | 29.7 | 41.5 | 10.1 | 18.7 | 28.8 | 0.7 | 0.37 | 0.0076 | [9 empty] | 4.4652e-08
2009-03-31 | 中国地方整備局 | 天神川 | 国府川 | 右岸 | 6.8 | 国府川R6.8-3 | 表のり | B.P-2 | 1.15 | 1.45 | [5 empty] | 88.9 | 7.2 |  | 3.9 | 3.9 | 15 | 6.9 | 0.22 | [9 empty] | 0.00010874
2009-03-31 | 中国地方整備局 | 天神川 | 国府川 | 右岸 | 6.8 | 国府川R6.8-3 | 表のり | B.P-3 | 2.15 | 2.45 |  |  | 2.571 |  |  | 0.3 | 33.3 | 47.2 | 19.2 | 66.4 | 17 | 9.4 | 0.46 | 0.12 | 141.6667 | [7 empty] | 0.00060063 | 0.000144
2009-03-31 | 中国地方整備局 | 天神川 | 国府川 | 右岸 | 6.8 | 国府川R6.8-3 | 表のり | B.P-4 | 3.15 | 3.45 | 12 |  | 2.657 |  |  | 63.4 | 22.5 |  | 14.1 | 14.1 | 16 | 9.8 | 0.51 | 0.091 | 175.8242 | [7 empty] | 0.00076285 | 8.281e-05
2009-03-31 | 中国地方整備局 | 天神川 | 国府川 | 右岸 | 6.8 | 国府川R6.8-3 | 表のり | B.P-6 | 5.15 | 5.4 | 14 |  | 2.682 |  |  | 69.4 | 22.4 |  | 8.2 | 8.2 | 9.4 | 6.1 | 0.43 | [9 empty] | 0.00051374
2009-03-31 | 中国地方整備局 | 天神川 | 国府川 | 右岸 | 6.8 | 国府川R6.8-3 | 表のり | B.MS1 | 0.25 | 0.55 | 30 |  | 2.654 |  |  | 69.3 | 21.3 |  | 9.4 | 9.4 | 0.058 | 0.038 | 0.0054 | 0.001 | 58 | [7 empty] | 2.0228e-08 | 1e-08
2009-03-31 | 中国地方整備局 | 天神川 | 国府川 | 右岸 | 6.8 | 国府川R6.8-3 | 表のり | B.MS2 | 0.2 | 0.5 | 50 |  | 2.694 |  |  | 65.6 | 24.2 |  | 10.2 | 10.2 | 53 | 48 | 21 | 1 | 53 | [7 empty] | 4.2032 | 0.01
2009-03-31 | 中国地方整備局 | 天神川 | 国府川 | 右岸 | 6.8 | 国府川R6.8-2 | 裏のり | B.P-1 | 0.15 | 0.5 | 2 |  | 2.625 |  |  | 6.4 | 31.3 | 26.5 | 35.8 | 62.3 | 0.6 | 0.022 |  |  |  |  | 98.7 | 54.5 | 44.2
2009-03-31 | 中国地方整備局 | 天神川 | 国府川 | 右岸 | 6.8 | 国府川R6.8-2 | 裏のり | B.P-2 | 1.15 | 1.5 |  |  | 2.64 |  |  | 5.1 | 45.9 | 23.9 | 25.1 | 49 | 0.36 | 0.012
2009-03-31 | 中国地方整備局 | 天神川 | 国府川 | 右岸 | 6.8 | 国府川R6.8-2 | 裏のり | B.P-4 | 3.15 | 3.45 | 1 |  | 2.625 |  |  | 5 | 28.6 | 23.1 | 43.3 | 66.4 | 11 | 6.9 | 0.39 |  |  |  | 81.9 | 43.4 | 38.5 |  |  |  | 0.00040973
2009-03-31 | 中国地方整備局 | 天神川 | 国府川 | 右岸 | 8.4 | No.6（右岸8/390） | 天端 | B.P1 | 2.15 | 2.5 | 1 |  | 2.639 |  |  | 40 | 37 | 15 | 8 | 23 | 2 | 0.74 | 0.062 | 0.0079 | 253.1646 | [7 empty] | 5.7806e-06 | 6.241e-07
2009-03-31 | 中国地方整備局 | 天神川 | 国府川 | 右岸 | 8.4 | No.6（右岸8/390） | 天端 | B.P2 | 5.15 | 5.45 | 21 |  | 2.647 |  |  | 82 | 13 | 5 |  | 5 | 22 | 19 | 2.6 | 0.5 | 44 | [7 empty] | 0.033227 | 0.0025
2009-03-31 | 中国地方整備局 | 天神川 | 国府川 | 右岸 | 8.4 | No.6（右岸8/390） | 天端 | B.P3 | 8.15 | 8.41 | 50 |  | 2.625 |  |  | 40 | 37 | 16 | 7 | 23 | 2 | 0.93 | 0.055 | 0.011 | 181.8182 | [7 empty] | 4.3795e-06 | 1.21e-06
2009-03-31 | 中国地方整備局 | 天神川 | 国府川 | 右岸 | 8.4 | No.6（右岸8/390） | 天端 | B.P4 | 9.05 | 9.29 | 50 |  | 2.632 |  |  | 5 | 76 | 19 |  | 19 | 0.48 | 0.34 | 0.086 | [9 empty] | 1.2338e-05
2009-03-31 | 中国地方整備局 | 天神川 | 国府川 | 右岸 | 8.4 | No.6（右岸8/390） | 天端 | B.P5 | 10.4 | 10.4 |  |  | 2.641 |  |  | 72 | 20 | 8 |  | 8 | 20 | 15 | 0.72 | 0.12 | 166.6667 | [7 empty] | 0.0016961 | 0.000144
2009-03-31 | 中国地方整備局 | 天神川 | 国府川 | 右岸 | 8.4 | No.6（右岸8/390） | 天端 | B.P6 | 13.15 | 13.45 | 24 |  | 2.661 |  |  | 2 | 15 | 46 | 37 | 83 | 0.0019 | 0.012 |  |  |  |  | 107.3 | 64.4 | 42.9
2009-03-31 | 中国地方整備局 | 天神川 | 国府川 | 右岸 | 8.4 | No.6（右岸8/390） | 天端 | B.P7 | 15.15 | 15.45 | 19 |  | 2.649 |  |  | 0 | 21 | 49 | 30 | 79 | 0.0031 | 0.02 | 0.0014 |  |  |  | 78.4 | 41.4 | 37 |  |  |  | 8.863e-10
2009-03-31 | 中国地方整備局 | 天神川 | 国府川 | 左岸 | 0.6 | 国府川左岸0k600 | 天端 | B.P1 | 1.15 | 1.5 | 3 |  | 2.703 |  |  | 26 | 58 | 16 |  | 16 | 0.56 | 0.36 | 0.11 | [9 empty] | 2.1823e-05
2009-03-31 | 中国地方整備局 | 天神川 | 国府川 | 左岸 | 0.6 | 国府川左岸0k600 | 天端 | B.P2 | 3 | 3.5 | 1 |  | 2.7 |  |  | 0 | 42 | 30 | 28 | 58 | 0.089 | 0.043 | 0.0021 |  |  |  | 149.4 | 60.2 | 89.2 |  |  |  | 2.2677e-09
2009-03-31 | 中国地方整備局 | 天神川 | 国府川 | 左岸 | 0.6 | 国府川左岸0k600 | 天端 | B.P3 | 4.15 | 4.45 | 3 |  | 2.64 |  |  | 0 | 46 | 27 | 27 | 54 | 0.11 | 0.062 | 0.001 |  |  |  | 106.4 | 56.9 | 49.5 |  |  |  | 4.0644e-10
2009-03-31 | 中国地方整備局 | 天神川 | 国府川 | 左岸 | 0.6 | 国府川左岸0k600 | 天端 | B.P4 | 6.15 | 6.45 | 2 |  | 2.653 |  |  | 0 | 20 | 45 | 35 | 80 | 0.025 | 0.014 | 0.0012 |  |  |  | 59.7 | 31.7 | 28 |  |  |  | 6.201e-10
2009-03-31 | 中国地方整備局 | 天神川 | 国府川 | 左岸 | 0.6 | 国府川左岸0k600 | 天端 | B.P5 | 8.15 | 8.45 | 11 |  | 2.642 |  |  | 19 | 78 | 3 |  | 3 | 1.1 | 0.88 | 0.43 | 0.27 | 4.0741 | 1 | [6 empty] | 0.00051374 | 0.000729
2009-03-31 | 中国地方整備局 | 天神川 | 国府川 | 左岸 | 0.6 | 国府川左岸0k600 | 天端 | B.P6 | 11.15 | 11.45 | 34 |  | 2.648 |  |  | 52 | 38 | 10 |  | 10 | 4.5 | 2.3 | 0.29 | 0.082 | 54.878 | 0.955 | [6 empty] | 0.00020624 | 6.724e-05
2009-03-31 | 中国地方整備局 | 天神川 | 国府川 | 左岸 | 0.6 | 国府川左岸0k600 | 天端 | B.P7 | 14.15 | 14.45 | 5 |  | 2.656 |  |  | 14 | 80 | 6 |  | 6 | 0.58 | 0.46 | 0.22 | 0.12 | 4.8333 | 1.2 | [6 empty] | 0.00010874 | 0.000144
2009-03-31 | 中国地方整備局 | 天神川 | 国府川 | 左岸 | 0.6 | 国府川左岸0k600 | 天端 | B.P8 | 16.15 | 16.25 | 50 |  | 2.636 |  |  | 67 | 25 | 8 |  | 8 | 8.8 | 6 | 0.6 | 0.12 | 73.3333 | 2.24 | [6 empty] | 0.0011117 | 0.000144
2009-03-31 | 中国地方整備局 | 天神川 | 国府川 | 左岸 | 0.6 | 国府川左岸0k600 | 天端 | B.P9 | 18.15 | 18.45 | 31 |  | 2.63 |  |  | 64 | 22 | 14 |  | 14 | 14 | 6 | 0.26 | [9 empty] | 0.00016014
2009-03-31 | 中国地方整備局 | 天神川 | 国府川 | 左岸 | 2.9 | 国府川左岸2k800+100 CL | 天端 | B.P1 | 1 | 1.5 | 1 |  | 2.634 |  |  | 4 | 39.4 | 39.9 | 16.7 | 56.6 | 0.0837 | 0.0612 | 0.0076 | 0.0017 | 49.2353 | 6.13 | 70 | 45.5 | 24.5 |  |  |  | 4.4652e-08 | 2.89e-08
2009-03-31 | 中国地方整備局 | 天神川 | 国府川 | 左岸 | 2.9 | 国府川左岸2k800+100 CL | 天端 | B.P2 | 2 | 2.5 | 1 |  | 2.648 |  |  | 0.7 | 38.2 | 19 | 42.1 | 61.1 | 0.0561 | 0.0082 |  |  |  |  | 81.8 | 60.9 | 20.9
2009-03-31 | 中国地方整備局 | 天神川 | 国府川 | 左岸 | 2.9 | 国府川左岸2k800+100 CL | 天端 | B.P3 | 3 | 3.5 | 1 |  | 2.644 |  |  | 0 | 32.3 | 29.7 | 38 | 67.7 | 0.0342 | 0.0129 |  |  |  |  | 125.1 | 68.3 | 56.8
2009-03-31 | 中国地方整備局 | 天神川 | 国府川 | 左岸 | 2.9 | 国府川左岸2k800+100 CL | 天端 | B.P4 | 4 | 4.5 | 1 |  | 2.62 |  |  | 2.8 | 41.6 | 37.7 | 17.9 | 55.6 | 0.0859 | 0.063 | 0.0072 |  |  |  | 130.5 | 71.2 | 59.3 |  |  |  | 3.9395e-08
2009-03-31 | 中国地方整備局 | 天神川 | 国府川 | 左岸 | 2.9 | 国府川左岸2k800+100 CL | 天端 | B.P5 | 5 | 5.5 | 1 |  | 2.631 |  |  | 0 | 26 | 37 | 37 | 74 | 0.0199 | 0.0114 |  |  |  |  | 45.6 | 29.8 | 15.8
2009-03-31 | 中国地方整備局 | 天神川 | 国府川 | 左岸 | 2.9 | 国府川左岸2k800+100 CL | 天端 | B.P6 | 6.15 | 6.45 | 3 |  | 2.579 |  |  | 0 | 5.4 | 38.4 | 56.2 | 94.6 | 0.0061 | 0.0036 |  |  |  |  | 52.7 | 30.3 | 22.4
2009-03-31 | 中国地方整備局 | 天神川 | 国府川 | 左岸 | 2.9 | 国府川左岸2k800+100 CL | 天端 | B.P7 | 8.15 | 8.35 | 50 |  | 2.699 |  |  | 52.2 | 33.1 |  | 14.7 | 14.7 | 4.7975 | 2.3575 | 0.2068 | [9 empty] | 9.4217e-05
2009-03-31 | 中国地方整備局 | 天神川 | 国府川 | 左岸 | 2.9 | 国府川左岸2k800+100 CL | 天端 | B.P8 | 10.15 | 10.45 | 20 |  | 2.622 |  |  | 24.7 | 45.2 | 18.9 | 11.3 | 30.2 | 0.8287 | 0.4632 | 0.0206 | 0.0039 | 212.4872 | 1.63 | [6 empty] | 4.5002e-07 | 1.521e-07
2009-03-31 | 中国地方整備局 | 天神川 | 国府川 | 左岸 | 2.9 | 国府川左岸2k800+100 CL | 天端 | B.P9 | 12.15 | 12.45 | 11 |  | 2.62 |  |  | 9.3 | 71 | 12.7 | 7 | 19.7 | 0.4845 | 0.3585 | 0.0852 | 0.0083 | 58.3735 | 8.52 | [6 empty] | 1.2073e-05 | 6.889e-07
2009-03-31 | 中国地方整備局 | 天神川 | 国府川 | 左岸 | 2.9 | 国府川左岸2k800+100 CL | 天端 | B.P10 | 14.15 | 14.45 | 26 |  | 2.649 |  |  | 0 | 33.2 | 40.9 | 25.9 | 66.8 | 0.0504 | 0.0288 | 0.0023 |  |  |  | 68.6 | 32.6 | 36 |  |  |  | 2.7998e-09
2009-03-31 | 中国地方整備局 | 天神川 | 国府川 | 左岸 | 2.9 | 国府川左岸2k800+100 CL | 天端 | B.P11 | 16.15 | 16.45 | 23 |  | 2.64 |  |  | 37.2 | 50.2 |  | 12.6 | 12.6 | 1.7585 | 1.1605 | 0.3147 | [9 empty] | 0.00024925
2009-03-31 | 中国地方整備局 | 天神川 | 国府川 | 左岸 | 2.9 | 国府川左岸2k800+100 CL | 天端 | B.P12 | 18.15 | 18.39 | 50 |  | 2.652 |  |  | 49.5 | 36.6 |  | 13.9 | 13.9 | 3.595 | 1.9425 | 0.191 | [9 empty] | 7.8371e-05
2009-03-31 | 中国地方整備局 | 天神川 | 国府川 | 左岸 | 2.9 | 国府川左岸2k800+100 CL | 天端 | B.P13 | 19.15 | 19.45 | 12 |  | 2.624 |  |  | 2.6 | 16.2 | 48.2 | 33 | 81.2 | 0.0261 | 0.0117 | 0.0017 |  |  |  | 42.8 | 27 | 15.8 |  |  |  | 1.3898e-09
2009-03-31 | 中国地方整備局 | 天神川 | 国府川 | 左岸 | 2.9 | 国府川左岸2k800+100 CL | 天端 | B.P14 | 20.15 | 20.32 | 50 |  | 2.65 |  |  | 31.8 | 50.4 |  | 17.8 | 17.8 | 1.31 | 0.8372 | 0.1146 | [9 empty] | 2.3996e-05
2009-03-31 | 中国地方整備局 | 天神川 | 国府川 | 左岸 | 2.9 | 国府川左岸2k800+100 CL | 天端 | B.P15 | 21.15 | 21.17 | 50 |  | 2.644 |  |  | 40.5 | 46 |  | 13.5 | 13.5 | 2.055 | 1.195 | 0.214 | [9 empty] | 0.00010199
2009-03-31 | 中国地方整備局 | 天神川 | 国府川 | 左岸 | 2.9 | 国府川左岸2k800+100 CL | 天端 | B.P16 | 22.4 | 22.5 | 50 |  | 2.671 |  |  | 57.9 | 31.1 |  | 11 | 11 | 6.365 | 3.3475 | 0.369 | [9 empty] | 0.00036041
2009-03-31 | 中国地方整備局 | 天神川 | 国府川 | 左岸 | 2.9 | 国府川左岸2k800+100 CL | 天端 | B.P17 | 25 | 25.1 | 50 |  | 2.674 |  |  | 50.4 | 38.1 |  | 11.5 | 11.5 | 3.7325 | 2.055 | 0.313 | [9 empty] | 0.00024614
2009-03-31 | 中国地方整備局 | 天神川 | 国府川 | 左岸 | 2.9 | 国府川左岸2k800+100OUT | 表のり | B.T1 | 1 | 1.8 |  | 1.329 | 2.645 | 2.574 | 4.7717 | 1.8 | 25.6 | 31.5 | 41.1 | 72.6 | 0.0396 | 0.0094 |  |  |  |  | 106.9 | 66.5 | 40.4 | [7 empty] | UU | [8 empty] | 23.6 | 17.5
2009-03-31 | 中国地方整備局 | 天神川 | 国府川 | 左岸 | 2.9 | 国府川左岸2k800+100OUT | 表のり | B.P1 | 2.15 | 2.55 | 2 |  | 2.552 |  |  | 0 | 20 | 45.2 | 34.8 | 80 | 0.024 | 0.0112 |  |  |  |  | 68.3 | 45.4 | 22.9
2009-03-31 | 中国地方整備局 | 天神川 | 国府川 | 左岸 | 2.9 | 国府川左岸2k800+100OUT | 表のり | B.P2 | 3 | 3.5 | 1 |  | 2.616 |  |  | 0 | 35.2 | 33.2 | 31.6 | 64.8 | 0.0468 | 0.0222 |  |  |  |  | 53.2 | 32.2 | 21
2009-03-31 | 中国地方整備局 | 天神川 | 国府川 | 左岸 | 2.9 | 国府川左岸2k800+100OUT | 表のり | B.T2 | 3.5 | 4.23 |  | 1.683 | 2.553 | 1.283 | 0.92507 | 0 | 3.2 | 29 | 67.8 | 96.8 | 0.0031 | 0.0017 |  |  |  |  | 63.5 | 19.2 | 44.3 | [7 empty] | UU | [8 empty] | 49.8 | 3.9
2009-03-31 | 中国地方整備局 | 天神川 | 国府川 | 左岸 | 2.9 | 国府川左岸2k800+100OUT | 表のり | B.P3 | 4.4 | 4.7 |  |  | 2.656 |  |  | 5.5 | 64.7 | 19.9 | 9.9 | 29.8 | 0.2587 | 0.1895 | 0.0301 | 0.0051 | 50.7255 | 4.39 | [6 empty] | 1.0835e-06 | 2.601e-07
2009-03-31 | 中国地方整備局 | 天神川 | 国府川 | 左岸 | 2.9 | 国府川左岸2k800+100OUT | 表のり | B.P4 | 5.15 | 5.45 | 19 |  | 2.674 |  |  | 17.3 | 54.7 | 17.1 | 10.9 | 28 | 0.3987 | 0.3042 | 0.0294 | 0.004 | 99.675 | 6.14 | [6 empty] | 1.026e-06 | 1.6e-07
2009-03-31 | 中国地方整備局 | 天神川 | 国府川 | 左岸 | 2.9 | 国府川左岸2k800+100OUT | 表のり | B.P5 | 6.15 | 6.45 | 43 |  | 2.634 |  |  | 58 | 27.1 |  | 14.9 | 14.9 | 5.605 | 3.3475 | 0.2082 | [9 empty] | 9.5702e-05
2009-03-31 | 中国地方整備局 | 天神川 | 国府川 | 左岸 | 2.9 | 国府川左岸2k800+100OUT | 表のり | B.P6 | 7.15 | 7.45 | 20 |  | 2.625 |  |  | 11.5 | 54.4 | 23.9 | 10.2 | 34.1 | 0.51 | 0.3305 | 0.0179 | 0.0048 | 106.25 | 0.83 | [6 empty] | 3.2498e-07 | 2.304e-07
2009-03-31 | 中国地方整備局 | 天神川 | 国府川 | 左岸 | 2.9 | 国府川左岸2k800+100OUT | 表のり | B.P7 | 8.15 | 8.45 | 11 |  | 2.573 |  |  | 1.4 | 56.9 | 29 | 12.7 | 41.7 | 0.355 | 0.2255 | 0.0099 | 0.0037 | 95.9459 | 0.59 | [6 empty] | 8.2392e-08 | 1.369e-07
2009-03-31 | 中国地方整備局 | 天神川 | 国府川 | 左岸 | 2.9 | 国府川左岸2k800+100OUT | 表のり | B.P8 | 10.15 | 10.45 | 14 |  | 2.622 |  |  | 15 | 63.2 | 13.1 | 8.7 | 21.8 | 0.6672 | 0.476 | 0.0498 | 0.0066 | 101.0909 | 11.89 | [6 empty] | 3.4792e-06 | 4.356e-07
2009-03-31 | 中国地方整備局 | 天神川 | 国府川 | 左岸 | 2.9 | 国府川左岸2k800+100OUT | 表のり | B.P9 | 11.15 | 11.45 | 18 |  | 2.618 |  |  | 0 | 14 | 49.9 | 36.1 | 86 | 0.0195 | 0.0136 |  |  |  |  | 74.7 | 33.7 | 41
2009-03-31 | 中国地方整備局 | 天神川 | 国府川 | 左岸 | 2.9 | 国府川左岸2k800+100OUT | 表のり | B.P10 | 13.15 | 13.45 | 34 |  | 2.633 |  |  | 0 | 27.8 | 45.4 | 26.8 | 72.2 | 0.0423 | 0.026 | 0.0024 |  |  |  | 55.1 | 32.5 | 22.6 |  |  |  | 3.0899e-09
2009-03-31 | 中国地方整備局 | 天神川 | 国府川 | 左岸 | 2.9 | 国府川左岸2k800+100IN | 裏のり | B.T1 | 1 | 1.8 |  | 1.346 | 2.607 | 2.833 | 5.932 | 2.2 | 28.8 | 30.5 | 38.5 | 69 | 0.0354 | 0.0117 |  |  |  |  | 135.6 | 73.6 | 62 | [7 empty] | UU | [8 empty] | 23.1 | 16.7
2009-03-31 | 中国地方整備局 | 天神川 | 国府川 | 左岸 | 2.9 | 国府川左岸2k800+100IN | 裏のり | B.P1 | 2.15 | 2.45 | 4 |  | 2.578 |  |  | 0 | 17.6 | 24.2 | 58.2 | 82.4 | 0.0057 | 0.0029
2009-03-31 | 中国地方整備局 | 天神川 | 国府川 | 左岸 | 2.9 | 国府川左岸2k800+100IN | 裏のり | B.P2 | 3 | 3.5 | 1 |  | 2.585 |  |  | 0 | 37.5 | 34.4 | 28.1 | 62.5 | 0.0652 | 0.0414 | 0.0016 |  |  |  | 99.3 | 58.8 | 40.5 |  |  |  | 1.2077e-09
2009-03-31 | 中国地方整備局 | 天神川 | 国府川 | 左岸 | 2.9 | 国府川左岸2k800+100IN | 裏のり | B.T2 | 3.5 | 4.22 |  | 1.699 | 2.606 | 1.246 | 0.86128 | 0 | 41.9 | 38.7 | 19.4 | 58.1 | 0.0964 | 0.0449 | 0.0054 |  |  |  | 53.5 | 40.4 | 13.1 |  |  |  | 2.0228e-08 |  |  |  | UU | [8 empty] | 35.3 | 0.8
2009-03-31 | 中国地方整備局 | 天神川 | 国府川 | 左岸 | 2.9 | 国府川左岸2k800+100IN | 裏のり | B.P3 | 4.35 | 5.45 | 3 |  | 2.589 |  |  | 0 | 0 | 16.1 | 83.9 | 100 | 0.0019 | [5 empty] | 51.6 | 31.5 | 20.1
2009-03-31 | 中国地方整備局 | 天神川 | 国府川 | 左岸 | 2.9 | 国府川左岸2k800+100IN | 裏のり | B.P4 | 5.4 | 5.45 |  |  | 2.672 |  |  | 0 | 79.8 | 10.5 | 9.7 | 20.2 | 0.459 | 0.3585 | 0.072 | 0.0055 | 83.4545 | 11.6 | [6 empty] | 8.1741e-06 | 3.025e-07
2009-03-31 | 中国地方整備局 | 天神川 | 国府川 | 左岸 | 2.9 | 国府川左岸2k800+100IN | 裏のり | B.P5 | 6.15 | 6.45 | 21 |  | 2.648 |  |  | 54.9 | 32.7 |  | 12.4 | 12.4 | 7.8375 | 3.705 | 0.2692 | [9 empty] | 0.00017357
2009-03-31 | 中国地方整備局 | 天神川 | 国府川 | 左岸 | 2.9 | 国府川左岸2k800+100IN | 裏のり | B.P6 | 9.15 | 9.45 | 12 |  | 2.598 |  |  | 0 | 53.7 | 33.3 | 13 | 46.3 | 0.2025 | 0.1103 | 0.0094 | 0.0035 | 57.8571 | 0.65 | [6 empty] | 7.307e-08 | 1.225e-07
2009-03-31 | 中国地方整備局 | 天神川 | 国府川 | 左岸 | 2.9 | 国府川左岸2k800+100IN | 裏のり | B.P7 | 11.15 | 11.45 | 13 |  | 2.633 |  |  | 8.8 | 65.9 | 16.9 | 8.4 | 25.3 | 0.663 | 0.4292 | 0.0372 | 0.007 | 94.7143 | 4.1 | [6 empty] | 1.7699e-06 | 4.9e-07
2009-03-31 | 中国地方整備局 | 天神川 | 国府川 | 左岸 | 2.9 | 国府川左岸2k800+100IN | 裏のり | B.P8 | 12.15 | 12.45 | 13 |  | 2.603 |  |  | 0 | 19.7 | 44.7 | 35.6 | 80.3 | 0.0227 | 0.0125 |  |  |  |  | 76.5 | 34.7 | 41.8
2009-03-31 | 中国地方整備局 | 天神川 | 国府川 | 左岸 | 3.4 | 国府川L3.4-1-3 | 天端 | B.P1 | 0.15 | 0.45 | 3 |  |  |  |  | 33.6 | 49.1 |  | 17.3 | 17.3 | 1.5 | 0.95 | 0.11 | [9 empty] | 2.1823e-05
2009-03-31 | 中国地方整備局 | 天神川 | 国府川 | 左岸 | 3.4 | 国府川L3.4-1-3 | 天端 | B.3MS1 | 0.5 | 0.8 |  |  | 2.64 |  |  | 14.6 | 53.3 | 15.3 | 16.8 | 32.1 | 0.25 | 0.18 | 0.11 | [9 empty] | 2.1823e-05
2009-03-31 | 中国地方整備局 | 天神川 | 国府川 | 左岸 | 3.4 | 国府川L3.4-1-3 | 天端 | B.P2 | 1.15 | 1.45 | 2 |  | 2.639 |  |  | 2 | 54.7 | 20.8 | 22.5 | 43.3 | 0.16 | 0.11 | 0.0038 | [9 empty] | 8.961e-09
2009-03-31 | 中国地方整備局 | 天神川 | 国府川 | 左岸 | 3.4 | 国府川L3.4-1-3 | 天端 | B.P3 | 2.15 | 2.45 | 10 |  | 2.64 |  |  | 47.6 | 24.9 | 14.1 | 13.4 | 27.5 | 8 | 1.2 | 0.022 | 0.002 | 4000 | 0.625 | [6 empty] | 5.2407e-07 | 4e-08
2009-03-31 | 中国地方整備局 | 天神川 | 国府川 | 左岸 | 3.4 | 国府川L3.4-1-3 | 天端 | B.P4 | 3.15 | 3.45 | 10 |  |  |  |  | 61.7 | 29.7 |  | 8.6 | 8.6 | 8.1 | 5.5 | 0.37 | 0.11 | 73.6364 | 1.06 | [6 empty] | 0.00036268 | 0.000121
2009-03-31 | 中国地方整備局 | 天神川 | 国府川 | 左岸 | 3.4 | 国府川L3.4-1-3 | 天端 | B.P5 | 4.15 | 4.45 | 13 |  |  |  |  | 63.8 | 26.6 |  | 9.6 | 9.6 | 11 | 8.1 | 0.36 | 0.083 | 132.5301 | 1.1 | [6 empty] | 0.00034037 | 6.889e-05
2009-03-31 | 中国地方整備局 | 天神川 | 国府川 | 左岸 | 3.4 | 国府川L3.4-1-3 | 天端 | B.P6 | 5.15 | 5.45 | 18 |  |  |  |  | 50 | 32.4 |  | 17.6 | 17.6 | 7 | 2 | 0.096 | [9 empty] | 1.5919e-05
2009-03-31 | 中国地方整備局 | 天神川 | 国府川 | 左岸 | 3.4 | 国府川L3.4-1-3 | 天端 | B.P7 | 6.15 | 6.45 | 30 |  |  |  |  | 64.8 | 25 |  | 10.2 | 10.2 | 11 | 6.8 | 0.42 | [9 empty] | 0.00048648
2009-03-31 | 中国地方整備局 | 天神川 | 国府川 | 左岸 | 3.4 | 国府川L3.4k-1 | 天端 | B.P1 | 0.15 | 0.45 | 2 |  | 2.624 |  |  | 31.6 | 46.4 | 11 | 11 | 22 | 1.4 | 0.89 | 0.052 | 0.003 | 466.6667 | 11.5 | [6 empty] | 3.8457e-06 | 9e-08
2009-03-31 | 中国地方整備局 | 天神川 | 国府川 | 左岸 | 3.4 | 国府川L3.4k-1 | 天端 | B.2MS1 | 0.4 | 0.7 |  |  | 2.613 |  |  | 12.7 | 42.3 | 23.4 | 21.6 | 45 | 0.17 | 0.1 | 0.0037 | [9 empty] | 8.4241e-09
2009-03-31 | 中国地方整備局 | 天神川 | 国府川 | 左岸 | 3.4 | 国府川L3.4k-1 | 天端 | B.P2 | 1.15 | 1.5 |  |  | 2.621 |  |  | 42.9 | 28.6 | 13 | 15.5 | 28.5 | 19 | 0.42 | 0.017 | [9 empty] | 2.8837e-07
2009-03-31 | 中国地方整備局 | 天神川 | 国府川 | 左岸 | 3.4 | 国府川L3.4k-1 | 天端 | B.P3 | 2.15 | 2.45 | 9 |  | 2.643 |  |  | 47.9 | 33 |  | 19.1 | 19.1 | 6.5 | 1.5 | 0.088 | [9 empty] | 1.3013e-05
2009-03-31 | 中国地方整備局 | 天神川 | 国府川 | 左岸 | 3.4 | 国府川L3.4k-1 | 天端 | B.P4 | 3.15 | 3.45 | 8 |  | 2.619 |  |  | 0.4 | 24.2 | 38.4 | 37 | 75.4 | 0.029 | 0.014 |  |  |  |  | 41.1 | 28.3 | 12.8
2009-03-31 | 中国地方整備局 | 天神川 | 国府川 | 左岸 | 3.4 | 国府川L3.4k-1 | 天端 | B.P5 | 4.15 | 4.55 | 2 |  | 2.645 |  |  | 0.5 | 53.5 | 20.3 | 25.7 | 46 | 0.16 | 0.1 | 0.0015 | [9 empty] | 1.0399e-09
2009-03-31 | 中国地方整備局 | 天神川 | 国府川 | 左岸 | 3.4 | 国府川L3.4k-1 | 天端 | B.P7 | 6.15 | 6.45 | 22 |  | 2.684 |  |  | 73.6 | 20.5 |  | 5.9 | 5.9 | 17 | 11 | 0.92 | 0.25 | 68 | 2.12 | [6 empty] | 0.0029929 | 0.000625
2009-03-31 | 中国地方整備局 | 天神川 | 国府川 | 左岸 | 3.4 | 国府川3.4k-3 | 表のり | B.P1 | 0.15 | 0.45 | 2 |  | 2.612 |  |  | 42.2 | 38.8 |  | 19 | 19 | 2.2 | 1.3 | 0.09 | [9 empty] | 1.3708e-05
2009-03-31 | 中国地方整備局 | 天神川 | 国府川 | 左岸 | 3.4 | 国府川3.4k-3 | 表のり | B.P2 | 1.15 | 1.45 | 10 |  | 2.643 |  |  | 54.7 | 30.4 |  | 14.9 | 14.9 | 6.5 | 3.4 | 0.19 | [9 empty] | 7.7423e-05
2009-03-31 | 中国地方整備局 | 天神川 | 国府川 | 左岸 | 3.4 | 国府川3.4k-3 | 表のり | B.P3 | 2.15 | 2.45 | 3 |  | 2.635 |  |  | 3.7 | 51.9 | 22.5 | 21.9 | 44.4 | 0.18 | 0.11 | 0.0032 |  |  |  | 39.9 | 25.2 | 14.7 |  |  |  | 6.0177e-09
2009-03-31 | 中国地方整備局 | 天神川 | 国府川 | 左岸 | 3.4 | 国府川3.4k-3 | 表のり | B.P4 | 3.15 | 3.55 | 9 |  | 2.63 |  |  | 0.7 | 40.1 | 26.5 | 32.7 | 59.2 | 0.08 | 0.031 |  |  |  |  | 48.2 | 27.4 | 20.8
2009-03-31 | 中国地方整備局 | 天神川 | 国府川 | 左岸 | 3.4 | 国府川3.4k-3 | 表のり | B.P5 | 4.15 | 4.45 | 23 |  | 2.661 |  |  | 64.1 | 21.5 |  | 14.4 | 14.4 | 9.9 | 7.3 | 0.22 | [9 empty] | 0.00010874
2009-03-31 | 中国地方整備局 | 天神川 | 国府川 | 左岸 | 3.4 | 国府川3.4k-3 | 表のり | B.P7 | 6.15 | 6.45 | 27 |  | 2.656 |  |  | 60.7 | 30 |  | 9.3 | 9.3 | 8.2 | 4.9 | 0.36 | 0.089 | 92.1348 | 1.13 | [6 empty] | 0.00034037 | 7.921e-05
2009-03-31 | 中国地方整備局 | 天神川 | 国府川 | 左岸 | 3.4 | 国府川3.4k-3 | 表のり | B.P9 | 8.15 | 8.45 | 9 |  | 2.62 |  |  | 18.8 | 56.4 | 16.5 | 8.3 | 24.8 | 0.61 | 0.39 | 0.039 | 0.0073 | 83.5616 | 5.05 | [6 empty] | 1.9747e-06 | 5.329e-07
2009-03-31 | 中国地方整備局 | 天神川 | 国府川 | 左岸 | 3.4 | 国府川3.4k-3 | 表のり | B.P10 | 9.15 | 9.45 | 10 |  | 2.583 |  |  | 1.9 | 6.6 | 56.4 | 35.1 | 91.5 | 0.014 | 0.01 |  |  |  |  | 77.9 | 36.5 | 41.4
2009-03-31 | 中国地方整備局 | 天神川 | 国府川 | 左岸 | 3.4 | 国府川3.4k-3 | 表のり | B.P12 | 11.15 | 11.4 | 50 |  | 2.662 |  |  | 64 | 27.6 |  | 8.4 | 8.4 | 11 | 5.6 | 0.44 | 0.12 | 91.6667 | 1.28 | [6 empty] | 0.00054185 | 0.000144
2009-03-31 | 中国地方整備局 | 天神川 | 国府川 | 左岸 | 3.4 | 国府川L3.4-2 | 裏のり | B.P1 | 0.15 | 0.45 | 7 |  | 2.637 |  |  | 88.7 | 9.3 |  | 2 | 2 | 25 | 22 | 12 | 1.2 | 20.8333 | 9.63 | [6 empty] | 1.1494 | 0.0144
2009-03-31 | 中国地方整備局 | 天神川 | 国府川 | 左岸 | 3.4 | 国府川L3.4-2 | 裏のり | B.S1 | 0.5 | 1.97 |  | 1.834 | 2.674 | 0.641 | 0.1605 | 65.6 | 26.3 |  | 8.1 | 8.1 | 15 | 10 | 0.41 | 0.14 | 107.1429 | 0.576 | [5 empty] | 2.83e-05 | 0.00046007 | 0.000196 |  | 0.00053326 | CD | 0 | 39.9
2009-03-31 | 中国地方整備局 | 天神川 | 国府川 | 左岸 | 3.4 | 国府川L3.4-2 | 裏のり | B.P2 | 1.15 | 1.54 |  |  | 2.633 |  |  | 35 | 35.9 | 14.2 | 14.9 | 29.1 | 0.93 | 0.39 | 0.015 | [9 empty] | 2.1578e-07
2009-03-31 | 中国地方整備局 | 天神川 | 国府川 | 左岸 | 3.4 | 国府川L3.4-2 | 裏のり | B.P3 | 2.15 | 2.45 | 1 |  | 2.626 |  |  | 6.8 | 44.4 | 25.6 | 23.2 | 48.8 | 0.14 | 0.082 | 0.0033 |  |  |  | 54.2 | 32 | 22.2 |  |  |  | 6.4624e-09
2009-03-31 | 中国地方整備局 | 天神川 | 国府川 | 左岸 | 3.4 | 国府川L3.4-2 | 裏のり | B.P4 | 3.15 | 3.45 | 16 |  | 2.638 |  |  | 79.9 | 14.9 |  | 5.2 | 5.2 | 22 | 13 | 2 | 0.26 | 84.6154 | 4.55 | [6 empty] | 0.018092 | 0.000676
2009-03-31 | 中国地方整備局 | 天神川 | 国府川 | 左岸 | 3.4 | 国府川L3.4-2 | 裏のり | B.P6 | 5.15 | 5.45 | 19 |  | 2.653 |  |  | 77.6 | 16.6 |  | 5.8 | 5.8 | 14 | 12 | 1.5 | 0.3 | 46.6667 | 5.95 | [6 empty] | 0.0092897 | 0.0009
2009-03-31 | 中国地方整備局 | 天神川 | 国府川 | 左岸 | 3.4 | 国府川L3.4-2 | 裏のり | B.P8 | 7.15 | 7.45 | 17 |  | 2.609 |  |  | 44.5 | 29.1 | 14.3 | 12.1 | 26.4 | 2.9 | 1.4 | 0.027 | 0.0022 | 1318.1818 | 4.01 | [6 empty] | 8.4231e-07 | 4.84e-08
2009-03-31 | 中国地方整備局 | 天神川 | 国府川 | 左岸 | 3.4 | 国府川L3.4-2 | 裏のり | B.P10 | 9.15 | 9.45 | 10 |  | 2.643 |  |  | 1.9 | 40.2 | 37.4 | 20.5 | 57.9 | 0.085 | 0.053 | 0.0046 |  |  |  | 51.4 | 26.7 | 24.7 |  |  |  | 1.3951e-08
2009-03-31 | 中国地方整備局 | 天神川 | 国府川 | 左岸 | 3.4 | 国府川L3.4-2 | 裏のり | B.P11 | 10.15 | 10.45 | 24 |  | 2.67 |  |  | 35.1 | 52.1 |  | 12.8 | 12.8 | 1.6 | 1.1 | 0.19 | [9 empty] | 7.7423e-05
2009-03-31 | 中国地方整備局 | 天神川 | 国府川 | 左岸 | 4 | No.9(左岸4/000） | 天端 | B.P1 | 1.15 | 1.45 | 3 |  | 2.632 |  |  | 24 | 23 | 31 | 22 | 53 | 0.13 | 0.059 | 0.0037 | [9 empty] | 8.4241e-09
2009-03-31 | 中国地方整備局 | 天神川 | 国府川 | 左岸 | 4 | No.9(左岸4/000） | 天端 | B.P2 | 3.15 | 3.45 | 12 |  |  |  |  | 67 | 24 | 9 |  | 9 | 15 | 9.9 | 0.48 | 0.11 | 136.3636 | [7 empty] | 0.00066288 | 0.000121
2009-03-31 | 中国地方整備局 | 天神川 | 国府川 | 左岸 | 4 | No.9(左岸4/000） | 天端 | B.P3 | 4.15 | 4.5 | 3 |  | 2.643 |  |  | 2 | 51 | 32 | 15 | 47 | 0.12 | 0.087 | 0.0085 | 0.0024 | 50 | [7 empty] | 5.7871e-08 | 5.76e-08
2009-03-31 | 中国地方整備局 | 天神川 | 国府川 | 左岸 | 4 | No.9(左岸4/000） | 天端 | B.P4 | 5.15 | 5.46 | [5 empty] | 30 | 54 | 16 |  | 16 | 0.68 | 0.44 | 0.1 | [9 empty] | 1.7498e-05
2009-03-31 | 中国地方整備局 | 天神川 | 国府川 | 左岸 | 4 | No.9(左岸4/000） | 天端 | B.P5 | 7.15 | 7.45 | 36 |  |  |  |  | 87 | 10 | 3 |  | 3 | 19 | 16 | 6.1 | 0.97 | 19.5876 | [7 empty] | 0.23967 | 0.009409
2009-03-31 | 中国地方整備局 | 天神川 | 国府川 | 左岸 | 4 | No.9(左岸4/000） | 天端 | B.P6 | 9.15 | 9.45 | 50 |  |  |  |  | 58 | 24 | 18 |  | 18 | 13 | 4.7 | 0.11 | [9 empty] | 2.1823e-05
2009-03-31 | 中国地方整備局 | 天神川 | 国府川 | 左岸 | 4 | No.9(左岸4/000） | 天端 | B.P7 | 10.15 | 10.45 | 27 |  | 2.638 |  |  | 17 | 28 | 30 | 25 | 55 | 0.098 | 0.053 | 0.0023 | [9 empty] | 2.7998e-09
2009-03-31 | 中国地方整備局 | 天神川 | 国府川 | 左岸 | 4 | No.9(左岸4/000） | 天端 | B.P8 | 11.15 | 11.45 | 45 |  |  |  |  | 56 | 33 | 11 |  | 11 | 7.2 | 3.2 | 0.33 | [9 empty] | 0.00027823
2009-03-31 | 中国地方整備局 | 天神川 | 国府川 | 左岸 | 4 | Boring.No.12(4k000 LO） | 表のり | B.P1 | 1.15 | 1.45 | 6 |  | 2.644 |  |  | 69.6 | 21.2 | 2.4 | 6.8 | 9.2 | 13 | 10 | 0.71 | 0.15 | 86.6667 | [7 empty] | 0.001642 | 0.000225
2009-03-31 | 中国地方整備局 | 天神川 | 国府川 | 左岸 | 4 | Boring.No.12(4k000 LO） | 表のり | B.S1 | 2 | 3 |  |  | 2.635 |  |  | 44.8 | 37.9 | 17.3 |  | 17.3 | 4.4 | 0.85 | 0.11 | [8 empty] | 0.00181 | 2.1823e-05 |  |  |  | CD | 15 | 35.9
2009-03-31 | 中国地方整備局 | 天神川 | 国府川 | 左岸 | 4 | Boring.No.12(4k000 LO） | 表のり | B.P2 | 4.15 | 4.45 | 25 |  | 2.635 |  |  | 72.2 | 20.8 | 7 |  | 7 | 13 | 8.6 | 0.76 | 0.18 | 72.2222 | [7 empty] | 0.0019224 | 0.000324
2009-03-31 | 中国地方整備局 | 天神川 | 国府川 | 左岸 | 4 | Boring.No.12(4k000 LO） | 表のり | B.P3 | 9.15 | 9.45 | 45 |  | 2.561 |  |  | 45.2 | 33.6 | 11.6 | 9.6 | 21.2 | 3.2 | 1.3 | 0.064 | 0.006 | 533.3333 | [7 empty] | 6.2218e-06 | 3.6e-07
2009-03-31 | 中国地方整備局 | 天神川 | 国府川 | 左岸 | 4 | Boring.No.11(4k000 LI) | 裏のり | B.P1 | 1 | 2 |  |  | 2.585 |  |  | 7.3 | 49 | 21 | 22.7 | 43.7 | 0.2 | 0.13 | 0.0025 |  |  |  | 46 | 21.8 | 24.2 |  |  |  | 3.3965e-09
2009-03-31 | 中国地方整備局 | 天神川 | 国府川 | 左岸 | 4 | Boring.No.11(4k000 LI) | 裏のり | B.S1 | 3 | 4 |  |  | 2.62 |  |  | 1.6 | 73.8 | 10 | 14.6 | 24.6 | 0.27 | 0.24 | 0.026 | [8 empty] | 4.48e-05 | 7.7178e-07 |  |  |  | CD | 7 | 30
2009-03-31 | 中国地方整備局 | 天神川 | 国府川 | 左岸 | 5.2 | 国府川左岸5k200-1 | 天端 | B.P1 | 1.15 | 1.5 | 3 |  | 2.654 |  |  | 24 | 26 | 25 | 25 | 50 | 0.24 | 0.076 | 0.0019 |  |  |  | 68.1 | 43.1 | 25 |  |  |  | 1.7983e-09
2009-03-31 | 中国地方整備局 | 天神川 | 国府川 | 左岸 | 5.2 | 国府川左岸5k200-1 | 天端 | B.P2 | 2.15 | 2.5 | 3 |  | 2.665 |  |  | 31 | 37 | 20 | 12 | 32 | 0.69 | 0.33 | 0.022 | 0.0032 | 215.625 | 2 | [6 empty] | 5.2407e-07 | 1.024e-07
2009-03-31 | 中国地方整備局 | 天神川 | 国府川 | 左岸 | 5.2 | 国府川左岸5k200-1 | 天端 | B.P3 | 4.15 | 4.45 | 4 |  | 2.641 |  |  | 33 | 33 | 23 | 11 | 34 | 0.45 | 0.22 | 0.017 | 0.0047 | 95.7447 | 1.58 | [6 empty] | 2.8837e-07 | 2.209e-07
2009-03-31 | 中国地方整備局 | 天神川 | 国府川 | 左岸 | 5.2 | 国府川左岸5k200-1 | 天端 | B.P4 | 6.15 | 6.45 | 31 |  | 2.663 |  |  | 85 | 12 | 3 |  | 3 | 20 | 17 | 4.2 | 0.82 | 24.3902 | 4.27 | [6 empty] | 0.10094 | 0.006724
2009-03-31 | 中国地方整備局 | 天神川 | 国府川 | 左岸 | 5.2 | 国府川左岸5k200-1 | 天端 | B.P5 | 8.15 | 8.45 | 36 |  | 2.694 |  |  | 12 | 77 | 11 |  | 11 | 0.52 | 0.38 | 0.14 | [9 empty] | 3.8157e-05
2009-03-31 | 中国地方整備局 | 天神川 | 国府川 | 左岸 | 5.2 | 国府川左岸5k200-1 | 天端 | B.P6 | 11.15 | 11.45 | 24 |  | 2.637 |  |  |  | 27 | 49 | 24 | 73 | 0.047 | 0.03 | 0.0028 |  |  |  | 47.2 | 30.4 | 16.8 |  |  |  | 4.4164e-09
2009-03-31 | 中国地方整備局 | 天神川 | 国府川 | 左岸 | 5.2 | 国府川左岸5k200-1 | 天端 | B.P7 | 14.15 | 14.45 | 26 |  | 2.683 |  |  | 11 | 77 | 12 |  | 12 | 0.52 | 0.4 | 0.14 | [9 empty] | 3.8157e-05
2009-03-31 | 中国地方整備局 | 天神川 | 国府川 | 左岸 | 5.2 | 国府川左岸5k200-1 | 天端 | B.P8 | 16.15 | 16.45 | 26 |  | 2.653 |  |  |  | 57 | 25 | 18 | 43 | 0.098 | 0.085 | 0.0078 | 0.001 | 98 | 11 | [6 empty] | 4.7422e-08 | 1e-08
2009-03-31 | 中国地方整備局 | 天神川 | 国府川 | 左岸 | 5.2 | 国府川左岸5k200-1 | 天端 | B.P9 | 17.15 | 17.45 | 36 |  | 2.609 |  |  |  | 4 | 71 | 25 | 96 | 0.026 | 0.019 | 0.0032 |  |  |  | 39.8 | 27.5 | 12.3 |  |  |  | 6.0177e-09
2009-03-31 | 中国地方整備局 | 天神川 | 国府川 | 左岸 | 5.2 | 国府川左岸5k200-1 | 天端 | B.P10 | 19.15 | 19.45 | 25 |  | 2.65 |  |  | 4 | 46 | 32 | 18 | 50 | 0.13 | 0.074 | 0.0062 | 0.0018 | 72.2222 | 1.38 | 37.7 | 24.3 | 13.4 |  |  |  | 2.7859e-08 | 3.24e-08
2009-03-31 | 中国地方整備局 | 天神川 | 国府川 | 左岸 | 5.2 | 国府川左岸5k200-1 | 天端 | B.P11 | 21.15 | 21.45 | 34 |  | 2.645 |  |  | 45 | 39 | 16 |  | 16 | 3.9 | 2.3 | 0.45 | 0.11 | 35.4545 | 1.86 | [6 empty] | 0.00057081 | 0.000121
2009-03-31 | 中国地方整備局 | 天神川 | 国府川 | 左岸 | 5.2 | 国府川左岸5k200 OUT | 表のり | B.P1 | 1.5 | 1.6 |  |  | 2.601 |  |  | 14.6 | 45.3 | 34.4 | 5.7 | 40.1 | 0.1661 | 0.1142 | 0.0353 | 0.0117 | 14.1966 | 1.7 | [6 empty] | 1.5675e-06 | 1.3689e-06
2009-03-31 | 中国地方整備局 | 天神川 | 国府川 | 左岸 | 5.2 | 国府川左岸5k200 OUT | 表のり | B.P2 | 2.5 | 3.3 |  | 1.697 | 2.652 | 1.15 | 0.70738 | 2.8 | 66.1 | 20 | 11.1 | 31.1 | 0.1763 | 0.1388 | 0.0297 | 0.0037 | 47.6486 | 7.93 | [6 empty] | 1.0505e-06 | 1.369e-07 |  | 1.2598e-07 | CU |  |  | 12.7 | 24.4
2009-03-31 | 中国地方整備局 | 天神川 | 国府川 | 左岸 | 5.2 | 国府川左岸5k200 OUT | 表のり | B.P3 | 5.15 | 5.45 | 38 |  | 2.609 |  |  | 66.6 | 24.6 |  | 8.8 | 8.8 | 8.8094 | 5.5922 | 0.5645 | 0.106 | 83.1075 | 2.55 | [6 empty] | 0.00096517 | 0.00011236 |  |  | CU |  |  | 26.2 | 38.3
2009-03-31 | 中国地方整備局 | 天神川 | 国府川 | 左岸 | 5.2 | 国府川左岸5k200 OUT | 表のり | B.P4 | 7.15 | 7.45 | 27 |  | 2.599 |  |  | 0 | 27.9 | 58.5 | 13.6 | 72.1 | 0.0557 | 0.0442 | 0.0086 | 0.0034 | 16.3824 | 1.25 | 9999 | 9999 | 0 |  |  |  | 5.9461e-08 | 1.156e-07 |  |  | CU |  |  | 12.2 | 30.8
2009-03-31 | 中国地方整備局 | 天神川 | 国府川 | 左岸 | 5.2 | 国府川左岸5k200 OUT | 表のり | B.P5 | 9.15 | 9.45 | 19 |  | 2.505 |  |  | 0 | 49.5 | 37.4 | 13.1 | 50.5 | 0.1152 | 0.0726 | 0.0109 | 0.0033 | 34.9091 | 0.84 | 51.9 | 33 | 18.9 |  |  |  | 1.0297e-07 | 1.089e-07
2009-03-31 | 中国地方整備局 | 天神川 | 国府川 | 左岸 | 5.2 | 国府川左岸5k200 OUT | 表のり | B.P6 | 11.15 | 11.45 | 28 |  | 2.676 |  |  | 32 | 57.6 | 7 | 3.4 | 10.4 | 1.3187 | 0.8536 | 0.2218 | 0.0694 | 19.0014 | 1.55 | [6 empty] | 0.00011081 | 4.8164e-05
2009-03-31 | 中国地方整備局 | 天神川 | 国府川 | 左岸 | 5.2 | 国府川左岸5k200 OUT | 表のり | B.P7 | 13.15 | 13.45 | 22 |  | 2.66 |  |  | 0 | 64.6 | 28.8 | 6.6 | 35.4 | 0.1287 | 0.1047 | 0.0415 | 0.0091 | 14.1429 | 3.59 | [6 empty] | 2.2804e-06 | 8.281e-07
2009-03-31 | 中国地方整備局 | 天神川 | 国府川 | 左岸 | 5.2 | 国府川左岸5k200 IN | 裏のり | B.P1 | 1.15 | 1.45 | 6 |  | 2.632 |  |  | 62.3 | 30.3 |  | 7.4 | 7.4 | 12.0828 | 6.3313 | 0.3644 | 0.1367 | 88.3892 | 0.46 | [6 empty] | 0.00035009 | 0.00018687
2009-03-31 | 中国地方整備局 | 天神川 | 国府川 | 左岸 | 5.2 | 国府川左岸5k200 IN | 裏のり | B.P2 | 2.15 | 2.55 | 4 |  | 2.632 |  |  | 79.6 | 18 |  | 2.4 | 2.4 | 21.6384 | 18.2036 | 1.8973 | 0.3926 | 55.1156 | 3.06 | [6 empty] | 0.016012 | 0.0015413 |  |  | CU |  |  | 8.6 | 17.7
2009-03-31 | 中国地方整備局 | 天神川 | 国府川 | 左岸 | 5.2 | 国府川左岸5k200 IN | 裏のり | B.P3 | 4.15 | 4.45 | 31 |  | 2.657 |  |  | 75.5 | 19.8 |  | 4.7 | 4.7 | 15.3224 | 11.4899 | 1.2928 | 0.366 | 41.8645 | 2.14 | [6 empty] | 0.0065829 | 0.0013396 |  |  | CU |  |  | 18 | 38
2009-03-31 | 中国地方整備局 | 天神川 | 国府川 | 左岸 | 5.2 | 国府川左岸5k200 IN | 裏のり | B.P4 | 6.5 | 7.3 |  | 1.829 | 2.656 | 0.928 | 0.41451 | 11.8 | 68.6 | 14 | 5.6 | 19.6 | 0.4665 | 0.3392 | 0.0775 | 0.0216 | 21.5972 | 2.55 | [6 empty] | 9.6942e-06 | 4.6656e-06 |  | 5.6069e-06 | CU |  |  | 28 | 30
2009-03-31 | 中国地方整備局 | 天神川 | 国府川 | 左岸 | 5.2 | 国府川左岸5k200 IN | 裏のり | B.P5 | 8.15 | 8.45 | 29 |  | 2.674 |  |  | 0 | 76.7 | 18.8 | 4.5 | 23.3 | 0.2079 | 0.1668 | 0.0628 | 0.0195 | 10.6615 | 2.38 | [6 empty] | 5.9549e-06 | 3.8025e-06
2009-03-31 | 中国地方整備局 | 天神川 | 国府川 | 左岸 | 5.2 | 国府川左岸5k200 IN | 裏のり | B.P6 | 10.15 | 10.46 |  |  | 2.544 |  |  | 0 | 25.9 | 66.7 | 7.4 | 74.1 | 0.0637 | 0.0581 | 0.0193 | 0.0074 | 8.6081 | 2.54 | 43.2 | 29 | 14.2 |  |  |  | 3.8693e-07 | 5.476e-07
2009-03-31 | 中国地方整備局 | 天神川 | 国府川 | 左岸 | 5.2 | 国府川左岸5k200 IN | 裏のり | B.P7 | 12.15 | 12.45 | 19 |  | 2.646 |  |  | 17.7 | 56.3 | 19.5 | 6.5 | 26 | 0.4468 | 0.2926 | 0.0318 | 0.0102 | 43.8039 | 2.23 | [6 empty] | 1.2306e-06 | 1.0404e-06
2009-03-31 | 中国地方整備局 | 天神川 | 国府川 | 左岸 | 6.8 | No.11（左岸6/800） | 天端 | B.P1 | 2.15 | 2.45 | 11 |  | 2.671 |  |  | 55 | 28 | 17 |  | 17 | 8.6 | 3.9 | 0.13 | [9 empty] | 3.2137e-05
2009-03-31 | 中国地方整備局 | 天神川 | 国府川 | 左岸 | 6.8 | No.11（左岸6/800） | 天端 | B.P2 | 4.15 | 4.45 | 13 |  | 2.704 |  |  | 30 | 62 | 8 |  | 8 | 0.79 | 0.56 | 0.25 | 0.12 | 6.5833 | 1.1 | [6 empty] | 0.00014623 | 0.000144
2009-03-31 | 中国地方整備局 | 天神川 | 国府川 | 左岸 | 6.8 | No.11（左岸6/800） | 天端 | B.P3 | 6.15 | 6.45 | 25 |  | 2.691 |  |  | 72 | 22 | 6 |  | 6 | 15 | 8.6 | 0.82 | 0.21 | 71.4286 | 2.14 | [6 empty] | 0.0022925 | 0.000441
2009-03-31 | 中国地方整備局 | 天神川 | 国府川 | 左岸 | 6.8 | No.11（左岸6/800） | 天端 | B.P4 | 7.15 | 7.4 | 50 |  | 2.655 |  |  | 50 | 23 | 14 | 13 | 27 | 7.6 | 2 | 0.023 | 0.0013 | 5846.1538 | 1.26 | [6 empty] | 5.8093e-07 | 1.69e-08
2009-03-31 | 中国地方整備局 | 天神川 | 国府川 | 左岸 | 6.8 | No.11（左岸6/800） | 天端 | B.P5 | 10.15 | 10.4 | 50 |  | 2.627 |  |  | 50 | 35 | 15 |  | 15 | 3.1 | 2 | 0.16 | [9 empty] | 5.1993e-05
2009-03-31 | 中国地方整備局 | 天神川 | 国府川 | 左岸 | 6.8 | No.11（左岸6/800） | 天端 | B.P6 | 12.15 | 12.45 | 15 |  | 2.663 |  |  | 1 | 13 | 55 | 31 | 86 | 0.021 | 0.015 | 0.0016 |  |  |  | 77.4 | 34.9 | 42.5 |  |  |  | 1.2077e-09
2009-03-31 | 中国地方整備局 | 天神川 | 国府川 | 左岸 | 7.8 | 国府川左岸7k800 CL | 天端 | B.P1 | 2.15 | 2.46 | 6 |  | 2.628 |  |  | 42.6 | 37.8 | 10.9 | 8.7 | 19.6 | 3.0728 | 0.8812 | 0.0798 | 0.0088 | 349.1818 | 1.51 | [6 empty] | 1.0374e-05 | 7.744e-07 |  |  | CU |  |  | 7.6 | 17
2009-03-31 | 中国地方整備局 | 天神川 | 国府川 | 左岸 | 7.8 | 国府川左岸7k800 CL | 天端 | B.P2 | 3.15 | 3.45 | 2 |  | 2.642 |  |  | 4.8 | 68.2 | 16.9 | 10.1 | 27 | 0.3365 | 0.2349 | 0.0388 | 0.0048 | 70.1042 | 5.27 | [6 empty] | 1.9513e-06 | 2.304e-07
2009-03-31 | 中国地方整備局 | 天神川 | 国府川 | 左岸 | 7.8 | 国府川左岸7k800 CL | 天端 | B.P3 | 4.15 | 4.45 | 10 |  | 2.605 |  |  | 54.4 | 28.5 | 11.8 | 5.3 | 17.1 | 10.115 | 4.3235 | 0.1118 | 0.028 | 361.25 | 0.27 | [5 empty] | 6.86e-08 | 2.2659e-05 | 7.84e-06 |  |  | CU |  |  | 10.8 | 25.7
2009-03-31 | 中国地方整備局 | 天神川 | 国府川 | 左岸 | 7.8 | 国府川左岸7k800 CL | 天端 | B.P4 | 6.15 | 6.45 | 21 |  | 2.662 |  |  | 12 | 56.8 | 23.9 | 7.3 | 31.2 | 0.3678 | 0.2097 | 0.0327 | 0.0068 | 54.0882 | 1.97 | [6 empty] | 1.3128e-06 | 4.624e-07 |  |  | CU |  |  | 35.1 | 32.3
2009-03-31 | 中国地方整備局 | 天神川 | 国府川 | 左岸 | 7.8 | 国府川左岸7k800 IN | 裏のり | B.P1 | 2.1 | 2.5 |  | 1.768 | 2.637 | 0.966 | 0.45851 | 18.1 | 58.2 | 16.3 | 7.4 | 23.7 | 0.4119 | 0.2847 | 0.0533 | 0.0087 | 47.3448 | 4.37 | [6 empty] | 4.0722e-06 | 7.569e-07 |  | 6.202e-07 | CU |  |  | 5.1 | 25.4
2009-03-31 | 中国地方整備局 | 天神川 | 国府川 | 左岸 | 7.8 | 国府川左岸7k800 IN | 裏のり | B.P2 | 3.55 | 3.92 | 8 |  | 2.636 |  |  | 42.3 | 44.7 | 8.4 | 4.6 | 13 | 2.9131 | 0.9168 | 0.147 | 0.0503 | 57.9145 | 0.47 | [6 empty] | 4.2724e-05 | 2.5301e-05 |  |  | CU |  |  | 14.9 | 36
2009-03-31 | 中国地方整備局 | 天神川 | 国府川 | 左岸 | 7.8 | 国府川左岸7k800 IN | 裏のり | B.P3 | 6 | 6.7 |  | 1.857 | 2.699 | 0.915 | 0.40003 | 6.5 | 58.1 | 22.1 | 13.2 | 35.3 | 0.2825 | 0.1787 | 0.0111 | 0.0035 | 80.7143 | 2.92 | 24.1 | 18.9 | 5.2 |  |  |  | 1.074e-07 | 1.225e-07 |  | 3.1374e-08 | CU |  |  | 19.2 | 30.1
2009-03-31 | 中国地方整備局 | 天神川 | 国府川 | 左岸 | 7.8 | 国府川左岸7k800 IN | 裏のり | B.P4 | 7.16 | 7.39 | 50 |  | 2.63 |  |  | 57.4 | 27.7 | 10.9 | 4 | 14.9 | 8.1546 | 4.3635 | 0.1726 | 0.0299 | 272.7291 | 1.43 | [6 empty] | 6.1976e-05 | 8.9401e-06
2013-02-28 | 中国地方整備局 | 日野川 | 日野川 | 右岸 | 0.5 | R0K500天端 | 天端 | P-1 | 1.15 | 1.45 | 2 |  | 2.669 |  |  | 0.8 | 57.7 | 30.5 | 11 |  | 0.174 | 0.124 | 0.0176 | 0.00411 | 42.3358 | 2.32 | [6 empty] | 3.125e-07 | 1.6892e-07
2013-02-28 | 中国地方整備局 | 日野川 | 日野川 | 右岸 | 0.5 | R0K500天端 | 天端 | P-2 | 2.15 | 2.45 | 15 |  | 2.673 |  |  | 19.3 | 70.8 | 6.2 | 3.7 |  | 0.92 | 0.661 | 0.175 | 0.0761 | 12.0894 | 1.27 | [6 empty] | 6.3991e-05 | 5.7912e-05
2013-02-28 | 中国地方整備局 | 日野川 | 日野川 | 右岸 | 0.5 | R0K500天端 | 天端 | P-3 | 3.15 | 3.45 | 4 |  | 2.677 |  |  | 18.6 | 69.8 | 7.8 | 3.8 |  | 0.846 | 0.641 | 0.172 | 0.0555 | 15.2432 | 2.18 | [6 empty] | 6.1478e-05 | 3.0803e-05
2013-02-28 | 中国地方整備局 | 日野川 | 日野川 | 右岸 | 0.5 | R0K500天端 | 天端 | P-4 | 4.15 | 4.47 | 6 |  | 2.672 |  |  | 9.3 | 79.3 | 9 | 2.4 |  | 0.874 | 0.705 | 0.203 | 0.0591 | 14.7885 | 3.46 | [6 empty] | 9.0254e-05 | 3.4928e-05
2013-02-28 | 中国地方整備局 | 日野川 | 日野川 | 右岸 | 0.5 | R0K500天端 | 天端 | P-5 | 5.15 | 5.46 | 7 |  | 2.66 |  |  | 13.4 | 83.7 | 0.8 | 2.1 |  | 0.961 | 0.794 | 0.444 | 0.306 | 3.1405 | 1.03 | [6 empty] | 0.00055333 | 0.00093636
2013-02-28 | 中国地方整備局 | 日野川 | 日野川 | 右岸 | 0.5 | R0K500天端 | 天端 | P-7 | 7.15 | 7.46 | 6 |  | 2.662 |  |  | 19.7 | 65.4 | 14.9 |  |  | 0.96 | 0.683 | 0.171 | [9 empty] | 6.0653e-05
2013-02-28 | 中国地方整備局 | 日野川 | 日野川 | 右岸 | 0.5 | R0K500天端 | 天端 | P-9 | 9.15 | 9.45 | 11 |  | 2.685 |  |  | 26.1 | 67.8 | 6.1 |  |  | 0.964 | 0.718 | 0.316 | 0.177 | 5.4463 | 1.1 | [6 empty] | 0.00025164 | 0.00031329
2013-02-28 | 中国地方整備局 | 日野川 | 日野川 | 右岸 | 0.5 | R0K500天端 | 天端 | P-11 | 11.15 | 11.45 | 18 |  | 2.685 |  |  | 59.5 | 35 | 5.5 |  |  | 9.42 | 4.43 | 0.536 | 0.207 | 45.5072 | 0.511 | [6 empty] | 0.000856 | 0.00042849
2013-02-28 | 中国地方整備局 | 日野川 | 日野川 | 右岸 | 0.5 | R0K500天端 | 天端 | P-22 | 22.15 | 22.32 | 50 |  | 2.685 |  |  | 44.2 | 42.8 | 13 |  |  | 2.66 | 1.44 | 0.196 | [9 empty] | 8.3207e-05
2013-02-28 | 中国地方整備局 | 日野川 | 日野川 | 右岸 | 0.5 | R0K500天端 | 天端 | P-26 | 26.15 | 26.45 | 15 |  | 2.694 |  |  | 44.5 | 43.6 | 11.9 |  |  | 2.61 | 1.55 | 0.329 | [9 empty] | 0.00027628
2013-02-28 | 中国地方整備局 | 日野川 | 日野川 | 右岸 | 1.5 | R1K500表のり面 | 堤外側 | S-1 | 2 | 3 |  | 1.839 | 2.689 | 0.578 | 0.12237 | 18 | 78.9 | 2 | 1.1 |  | 1.15 | 0.921 | 0.447 | 0.292 | 3.9384 | 1.02 | [6 empty] | 0.00056203 | 0.00085264 |  | 0.0004474
2013-02-28 | 中国地方整備局 | 日野川 | 日野川 | 右岸 | 1.5 | R1K500表のり面 | 堤外側 | D-1 | 6.5 | 7.5 |  | 1.856 | 2.665 | 0.516 | 0.090625 | 45.4 | 53.4 | 1.2 |  |  | 2.38 | 1.75 | 0.738 | 0.463 | 5.1404 | 0.944 | [6 empty] | 0.0017959 | 0.0021437 |  | 0.0014621
2013-02-28 | 中国地方整備局 | 日野川 | 日野川 | 右岸 | 1.5 | R1K500表のり面 | 堤外側 | P-1 | 1.15 | 1.45 | 3 |  | 2.67 |  |  | 8.4 | 84.9 | 2.9 | 3.8 |  | 0.825 | 0.683 | 0.364 | 0.162 | 5.0926 | 1.62 | [6 empty] | 0.0003492 | 0.00026244
2013-02-28 | 中国地方整備局 | 日野川 | 日野川 | 右岸 | 1.5 | R1K500表のり面 | 堤外側 | P-3 | 3.15 | 3.46 | 3 |  | 2.666 |  |  | 17.5 | 62.4 | 12.6 | 7.5 |  | 0.938 | 0.7 | 0.0737 | 0.00997 | 94.0822 | 12.4 | [6 empty] | 8.6282e-06 | 9.9401e-07
2013-02-28 | 中国地方整備局 | 日野川 | 日野川 | 右岸 | 1.5 | R1K500表のり面 | 堤外側 | P-4 | 4.15 | 4.47 | 5 |  | 2.704 |  |  | 12 | 74.8 | 7.5 | 5.7 |  | 0.431 | 0.339 | 0.136 | 0.0473 | 9.1121 | 2.02 | [6 empty] | 3.5679e-05 | 2.2373e-05
2013-02-28 | 中国地方整備局 | 日野川 | 日野川 | 右岸 | 1.5 | R1K500表のり面 | 堤外側 | P-5 | 5.15 | 5.46 | 9 |  | 2.686 |  |  |  | 41 | 47.2 | 11.8 |  | 0.0789 | 0.0525 | 0.0158 | 0.00305 | 25.8689 | 3.23 | [6 empty] | 2.4338e-07 | 9.3025e-08
2013-02-28 | 中国地方整備局 | 日野川 | 日野川 | 右岸 | 1.5 | R1K500表のり面 | 堤外側 | P-9 | 9.15 | 9.45 | 10 |  | 2.663 |  |  | 34.7 | 64.3 | 1 |  |  | 1.75 | 1.36 | 0.616 | 0.429 | 4.0793 | 0.9 | [6 empty] | 0.0011816 | 0.0018404
2013-02-28 | 中国地方整備局 | 日野川 | 日野川 | 右岸 | 1.5 | R1K500表のり面 | 堤外側 | P-11 | 11.15 | 11.45 | 25 |  | 2.589 |  |  | 2 | 94.3 | 2.3 | 1.4 |  | 0.599 | 0.56 | 0.429 | 0.334 | 1.7934 | 1.14 | [6 empty] | 0.00051098 | 0.0011156
2013-02-28 | 中国地方整備局 | 日野川 | 日野川 | 右岸 | 1.5 | R1K500表のり面 | 堤外側 | P-13 | 13.15 | 13.45 | 20 |  | 2.697 |  |  | 3.2 | 88.1 | 5.1 | 3.6 |  | 0.341 | 0.302 | 0.184 | 0.099 | 3.4444 | 1.54 | [6 empty] | 7.1876e-05 | 9.801e-05
2013-02-28 | 中国地方整備局 | 日野川 | 日野川 | 右岸 | 1.5 | R1K500表のり面 | 堤外側 | P-15 | 15.15 | 15.45 | 41 |  | 2.754 |  |  | 3 | 84.9 | 8.2 | 3.9 |  | 0.194 | 0.17 | 0.109 | 0.0473 | 4.1015 | 1.84 | [6 empty] | 2.1366e-05 | 2.2373e-05
2013-02-28 | 中国地方整備局 | 日野川 | 日野川 | 右岸 | 1.5 | R1K500表のり面 | 堤外側 | P-16 | 16.15 | 16.33 | 50 |  | 2.717 |  |  | 72.2 | 18.7 | 9.1 |  |  | 16.5 | 11.8 | 0.567 | 0.0858 | 192.3077 | 6.44 | [6 empty] | 0.00097511 | 7.3616e-05
2013-02-28 | 中国地方整備局 | 日野川 | 日野川 | 右岸 | 1.5 | R1K500裏のり面 | 堤内側 | S-1 | 1.5 | 2.25 |  | 1.986 | 2.688 | 0.51 | 0.087848 | 26.1 | 69.8 | 1.5 | 2.6 |  | 1.48 | 1.25 | 0.447 | 0.187 | 7.9144 | 2.33 | [6 empty] | 0.00056203 | 0.00034969 |  | 0.00027235
2013-02-28 | 中国地方整備局 | 日野川 | 日野川 | 右岸 | 1.5 | R1K500裏のり面 | 堤内側 | D-1 | 4.5 | 5.5 |  | 1.784 | 2.675 | 0.573 | 0.1196 | 60.6 | 36.9 | 2.5 |  |  | 7.56 | 3.51 | 0.812 | 0.388 | 19.4845 | 0.594 | [6 empty] | 0.002241 | 0.0015054 |  | 0.0013995
2013-02-28 | 中国地方整備局 | 日野川 | 日野川 | 右岸 | 1.5 | R1K500裏のり面 | 堤内側 | P-1上 | 1.15 | 1.45 | 31 |  | 2.713 |  |  | 77 | 15.7 | 3.6 | 3.7 |  | 18.9 | 16.5 | 1.17 | 0.175 | 108 | 13.1 | [6 empty] | 0.0052238 | 0.00030625
2013-02-28 | 中国地方整備局 | 日野川 | 日野川 | 右岸 | 1.5 | R1K500裏のり面 | 堤内側 | P-1下 | 1.15 | 1.45 | 31 |  | 2.694 |  |  | 25.6 | 53.4 | 11.9 | 9.1 |  | 0.948 | 0.595 | 0.0676 | 0.00747 | 126.9076 | 4.28 | [6 empty] | 7.063e-06 | 5.5801e-07
2013-02-28 | 中国地方整備局 | 日野川 | 日野川 | 右岸 | 1.5 | R1K500裏のり面 | 堤内側 | P-3 | 3.15 | 3.45 | 19 |  | 2.665 |  |  | 54.3 | 37.9 | 3.9 | 3.9 |  | 7.81 | 3.67 | 0.331 | 0.122 | 64.0164 | 0.409 | [6 empty] | 0.00028018 | 0.00014884
2013-02-28 | 中国地方整備局 | 日野川 | 日野川 | 右岸 | 1.5 | R1K500裏のり面 | 堤内側 | P-7 | 7.15 | 7.47 | 4 |  | 2.647 |  |  | 64.7 | 33.9 | 1.4 |  |  | 4.65 | 3.27 | 1.13 | 0.659 | 7.0561 | 0.91 | [6 empty] | 0.0048193 | 0.0043428
2013-02-28 | 中国地方整備局 | 日野川 | 日野川 | 右岸 | 1.5 | R1K500裏のり面 | 堤内側 | P-9 | 9.15 | 9.45 | 14 |  | 2.645 |  |  | 46.9 | 50 | 1.2 | 1.9 |  | 2.55 | 1.84 | 0.811 | 0.558 | 4.5699 | 0.805 | [6 empty] | 0.0022346 | 0.0031136
2013-02-28 | 中国地方整備局 | 日野川 | 日野川 | 右岸 | 1.5 | R1K500裏のり面 | 堤内側 | P-11 | 11.15 | 11.36 | 50 |  | 2.685 |  |  |  | 96.5 | 2.1 | 1.4 |  | 0.45 | 0.399 | 0.246 | 0.181 | 2.4862 | 1.1 | [6 empty] | 0.00014086 | 0.00032761
2013-02-28 | 中国地方整備局 | 日野川 | 日野川 | 右岸 | 1.5 | R1K500裏のり面 | 堤内側 | P-13 | 13.15 | 13.45 | 14 |  | 2.73 |  |  | 5.7 | 88 | 2.2 | 4.1 |  | 0.203 | 0.18 | 0.12 | 0.0954 | 2.1279 | 0.998 | [6 empty] | 2.6697e-05 | 9.1012e-05
2013-02-28 | 中国地方整備局 | 日野川 | 日野川 | 右岸 | 1.5 | R1K500裏のり面 | 堤内側 | P-14 | 14.15 | 14.45 | 21 |  | 2.731 |  |  | 81.5 | 14.7 | 3.8 |  |  | 15.7 | 13.5 | 2.46 | 0.25 | 62.8 | 15.5 | [6 empty] | 0.029228 | 0.000625
2013-02-28 | 中国地方整備局 | 日野川 | 日野川 | 右岸 | 2.5 | R2K500天端 | 天端 | P-1 | 1.15 | 1.45 | 3 |  | 2.684 |  |  | 20.7 | 65.1 | 7.9 | 6.3 |  | 1.01 | 0.757 | 0.212 | 0.0215 | 46.9767 | 7.15 | [6 empty] | 9.9798e-05 | 4.6225e-06
2013-02-28 | 中国地方整備局 | 日野川 | 日野川 | 右岸 | 2.5 | R2K500天端 | 天端 | P-2 | 2.15 | 2.45 | 3 |  | 2.704 |  |  | 29.6 | 67.3 | 0.5 | 2.6 |  | 1.48 | 1.13 | 0.504 | 0.302 | 4.9007 | 1.02 | [6 empty] | 0.00074222 | 0.00091204
2013-02-28 | 中国地方整備局 | 日野川 | 日野川 | 右岸 | 2.5 | R2K500天端 | 天端 | P-3 | 3.15 | 3.45 | 5 |  | 2.705 |  |  | 24.5 | 68.1 | 3.6 | 3.8 |  | 1.21 | 0.915 | 0.343 | 0.148 | 8.1757 | 1.47 | [6 empty] | 0.00030428 | 0.00021904
2013-02-28 | 中国地方整備局 | 日野川 | 日野川 | 右岸 | 2.5 | R2K500天端 | 天端 | P-4 | 4.15 | 4.45 | 9 |  | 2.715 |  |  |  | 19.6 | 72.7 | 7.7 |  | 0.0435 | 0.0362 | 0.0122 | 0.00663 | 6.5611 | 1.3 | [6 empty] | 1.3369e-07 | 4.3957e-07
2013-02-28 | 中国地方整備局 | 日野川 | 日野川 | 右岸 | 2.5 | R2K500天端 | 天端 | P-5 | 5.15 | 5.45 | 13 |  | 2.688 |  |  | 25.6 | 55.9 | 12.9 | 5.6 |  | 0.778 | 0.45 | 0.0887 | 0.0235 | 33.1064 | 1.45 | [6 empty] | 1.3254e-05 | 5.5225e-06
2013-02-28 | 中国地方整備局 | 日野川 | 日野川 | 右岸 | 2.5 | R2K500天端 | 天端 | P-6 | 6.15 | 6.45 | 15 |  | 2.676 |  |  | 40.7 | 51.9 | 6 | 1.4 |  | 2.09 | 1.21 | 0.276 | 0.132 | 15.8333 | 0.728 | [6 empty] | 0.0001839 | 0.00017424
2013-02-28 | 中国地方整備局 | 日野川 | 日野川 | 右岸 | 2.5 | R2K500天端 | 天端 | P-7 | 7.15 | 7.45 | 17 |  | 2.683 |  |  | 68.5 | 28.7 | 1.4 | 1.4 |  | 22 | 14.3 | 0.766 | 0.356 | 61.7978 | 0.4 | [6 empty] | 0.0019578 | 0.0012674
2013-02-28 | 中国地方整備局 | 日野川 | 日野川 | 右岸 | 2.5 | R2K500天端 | 天端 | P-9 | 9.15 | 9.45 | 13 |  | 2.676 |  |  | 74.3 | 22.4 | 3.3 |  |  | 12.8 | 7.67 | 1.17 | 0.389 | 32.9049 | 1.82 | [6 empty] | 0.0052238 | 0.0015132
2013-02-28 | 中国地方整備局 | 日野川 | 日野川 | 右岸 | 2.5 | R2K500天端 | 天端 | P-11 | 11.15 | 11.45 | 16 |  | 2.682 |  |  | 51.2 | 39.6 | 9.2 |  |  | 7.5 | 2.26 | 0.256 | 0.0904 | 82.9646 | 0.313 | [6 empty] | 0.00015449 | 8.1722e-05
2013-02-28 | 中国地方整備局 | 日野川 | 日野川 | 右岸 | 2.5 | R2K500天端 | 天端 | P-13 | 13.15 | 13.43 | 50 |  | 2.703 |  |  | 57.7 | 29.9 | 12.4 |  |  | 7.84 | 4.21 | 0.205 | [9 empty] | 9.2328e-05
2013-02-28 | 中国地方整備局 | 日野川 | 日野川 | 右岸 | 2.5 | R2K500天端 | 天端 | P-15 | 15.15 | 15.43 | 50 |  | 2.679 |  |  | 75.7 | 18.6 | 5.7 |  |  | 15.2 | 12 | 1.04 | 0.228 | 66.6667 | 5.56 | [6 empty] | 0.0039762 | 0.00051984
2013-02-28 | 中国地方整備局 | 日野川 | 日野川 | 右岸 | 2.5 | R2K500天端 | 天端 | P-17 | 17.15 | 17.45 | 26 |  | 2.673 |  |  | 55.6 | 32.2 | 12.2 |  |  | 6.22 | 3.41 | 0.205 | [9 empty] | 9.2328e-05
2013-02-28 | 中国地方整備局 | 日野川 | 日野川 | 右岸 | 2.5 | R2K500天端 | 天端 | P-19 | 19.15 | 19.45 | 28 |  | 2.723 |  |  | 41.2 | 51 | 5.7 | 2.1 |  | 2.55 | 1.3 | 0.377 | 0.113 | 22.5664 | 1.6 | [6 empty] | 0.00037878 | 0.00012769
2013-02-28 | 中国地方整備局 | 日野川 | 日野川 | 右岸 | 2.5 | R2K500天端 | 天端 | P-21 | 21.15 | 21.42 | 50 |  | 2.656 |  |  | 2.8 | 91.1 | 4.3 | 1.8 |  | 0.815 | 0.71 | 0.439 | 0.213 | 3.8263 | 1.65 | [6 empty] | 0.000539 | 0.00045369
2013-02-28 | 中国地方整備局 | 日野川 | 日野川 | 右岸 | 2.5 | R2K500天端 | 天端 | P-23 | 23.15 | 23.45 | 32 |  | 2.683 |  |  | 61.7 | 26.8 | 11.5 |  |  | 8.54 | 4.83 | 0.314 | [9 empty] | 0.00024796
2013-02-28 | 中国地方整備局 | 日野川 | 日野川 | 右岸 | 2.5 | R2K500天端 | 天端 | P-24 | 24.15 | 24.45 | 12 |  | 2.655 |  |  | 1.9 | 25.1 | 40.3 | 32.7 |  | 0.0344 | 0.019
2013-02-28 | 中国地方整備局 | 日野川 | 日野川 | 右岸 | 2.5 | R2K500天端 | 天端 | P-25 | 25.15 | 25.33 | 50 |  | 2.686 |  |  | 69.3 | 23.6 | 7.1 |  |  | 15.2 | 9.05 | 0.717 | 0.169 | 89.9408 | 1.39 | [6 empty] | 0.0016797 | 0.00028561
2013-02-28 | 中国地方整備局 | 日野川 | 日野川 | 右岸 | 3.12 | R3K120天端 | 天端 | P-1 | 1.15 | 1.45 | 20 |  | 2.743 |  |  | 26 | 69 | 2.6 | 2.4 |  | 1.36 | 1.06 | 0.415 | 0.213 | 6.385 | 1.26 | [6 empty] | 0.00047317 | 0.00045369
2013-02-28 | 中国地方整備局 | 日野川 | 日野川 | 右岸 | 3.12 | R3K120天端 | 天端 | P-2 | 2.15 | 2.5 | 3 |  | 2.721 |  |  | 28.2 | 64.6 | 3.4 | 3.8 |  | 1.36 | 1.01 | 0.335 | 0.156 | 8.7179 | 1.29 | [6 empty] | 0.00028809 | 0.00024336
2013-02-28 | 中国地方整備局 | 日野川 | 日野川 | 右岸 | 3.12 | R3K120天端 | 天端 | P-3 | 3.15 | 3.45 | 4 |  | 2.662 |  |  | 22.2 | 72.3 | 2.6 | 2.9 |  | 1.16 | 0.887 | 0.339 | 0.175 | 6.6286 | 1.23 | [6 empty] | 0.00029612 | 0.00030625
2013-02-28 | 中国地方整備局 | 日野川 | 日野川 | 右岸 | 3.12 | R3K120天端 | 天端 | P-4 | 4.15 | 4.45 | 3 |  | 2.689 |  |  | 25.4 | 68.3 | 2.5 | 3.8 |  | 1.18 | 0.853 | 0.317 | 0.163 | 7.2393 | 1.13 | [6 empty] | 0.00025349 | 0.00026569
2013-02-28 | 中国地方整備局 | 日野川 | 日野川 | 右岸 | 3.12 | R3K120天端 | 天端 | P-5 | 5.15 | 5.45 | 6 |  | 2.698 |  |  | 5.7 | 45.5 | 40.7 | 8.1 |  | 0.139 | 0.081 | 0.0208 | 0.00781 | 17.7977 | 1.13 | [6 empty] | 4.6021e-07 | 6.0996e-07
2013-02-28 | 中国地方整備局 | 日野川 | 日野川 | 右岸 | 3.12 | R3K120天端 | 天端 | P-7 | 7.15 | 7.45 | 8 |  | 2.675 |  |  | 24.8 | 66.7 | 2.8 | 5.7 |  | 1.22 | 0.908 | 0.311 | 0.119 | 10.2521 | 1.68 | [6 empty] | 0.00024251 | 0.00014161
2013-02-28 | 中国地方整備局 | 日野川 | 日野川 | 右岸 | 3.12 | R3K120天端 | 天端 | P-9 | 9.15 | 9.45 | 13 |  | 2.675 |  |  | 42.7 | 50.8 | 6.5 |  |  | 2.64 | 1.32 | 0.402 | 0.175 | 15.0857 | 0.811 | [6 empty] | 0.00043953 | 0.00030625
2013-02-28 | 中国地方整備局 | 日野川 | 日野川 | 右岸 | 3.12 | R3K120天端 | 天端 | P-11 | 11.15 | 11.45 | 39 |  | 2.689 |  |  | 63.4 | 31.4 | 5.2 |  |  | 10.7 | 6.45 | 0.597 | 0.207 | 51.6908 | 0.608 | [6 empty] | 0.0010988 | 0.00042849
2013-02-28 | 中国地方整備局 | 日野川 | 日野川 | 右岸 | 3.12 | R3K120天端 | 天端 | P-13 | 13.15 | 13.45 | 30 |  | 2.683 |  |  | 72.1 | 23.1 | 4.8 |  |  | 15.8 | 9.44 | 1.06 | 0.295 | 53.5593 | 1.17 | [6 empty] | 0.0041556 | 0.00087025
2013-02-28 | 中国地方整備局 | 日野川 | 日野川 | 右岸 | 3.12 | R3K120天端 | 天端 | P-16 | 16.15 | 16.45 | 32 |  | 2.695 |  |  | 65.5 | 24.3 | 10.2 |  |  | 12.3 | 8.75 | 0.277 | [9 empty] | 0.00018545
2013-02-28 | 中国地方整備局 | 日野川 | 日野川 | 右岸 | 3.12 | R3K120天端 | 天端 | P-18 | 18.15 | 18.3 | 50 |  | 2.71 |  |  | 71.8 | 21.4 | 6.8 |  |  | 17.3 | 13.8 | 0.723 | 0.199 | 86.9347 | 1.8 | [6 empty] | 0.0017125 | 0.00039601
2013-02-28 | 中国地方整備局 | 日野川 | 日野川 | 右岸 | 3.12 | R3K120天端 | 天端 | P-20 | 20.15 | 20.43 | 50 |  | 2.655 |  |  | 56.8 | 29.6 | 13.6 |  |  | 7.28 | 3.49 | 0.232 | [9 empty] | 0.00012298
2013-02-28 | 中国地方整備局 | 日野川 | 日野川 | 右岸 | 3.12 | R3K120天端 | 天端 | P-22 | 22.15 | 22.3 | 50 |  | 2.676 |  |  | 48.3 | 34 | 17.7 |  |  | 3.19 | 1.79 | 0.277 | 0.107 | 29.8131 | [7 empty] | 0.00018545 | 0.00011449
2013-02-28 | 中国地方整備局 | 日野川 | 日野川 | 右岸 | 3.12 | R3K120天端 | 天端 | P-24 | 24.15 | 24.3 | 50 |  | 2.689 |  |  | 63 | 26.9 | 10.1 |  |  | 6.26 | 4.98 | 0.723 | 0.383 | 16.3446 | [7 empty] | 0.0017125 | 0.0014669
2013-02-28 | 中国地方整備局 | 日野川 | 日野川 | 右岸 | 3.12 | R3K120表のり面 | 堤外側 | S-1 | 0 | 1 |  | 1.866 | 2.675 | 0.612 | 0.1422 | 25.4 | 70.5 | 1.1 | 3 |  | 1.37 | 1.08 | 0.429 | 0.24 | 5.7083 | 1.2 | [6 empty] | 0.00051098 | 0.000576 |  | 0.00050804
2013-02-28 | 中国地方整備局 | 日野川 | 日野川 | 右岸 | 3.12 | R3K120表のり面 | 堤外側 | D-1 | 2.6 | 3 |  | 1.918 | 2.659 | 0.517 | 0.091093 | 27.8 | 64.3 | 7.9 |  |  | 1.24 | 0.863 | 0.258 | 0.121 | 10.2479 | 1.08 | [6 empty] | 0.0001573 | 0.00014641 |  | 6.5092e-05
2013-02-28 | 中国地方整備局 | 日野川 | 日野川 | 右岸 | 3.12 | R3K120表のり面 | 堤外側 | D-2 | 3.2 | 4 |  | 1.807 | 2.663 | 0.564 | 0.11471 | 17.5 | 77.8 | 1.5 | 3.2 |  | 1.18 | 0.956 | 0.459 | 0.254 | 4.6457 | 1.25 | [6 empty] | 0.00059761 | 0.00064516 |  | 0.0003838
2013-02-28 | 中国地方整備局 | 日野川 | 日野川 | 右岸 | 3.12 | R3K120表のり面 | 堤外側 | D-3 | 6 | 7 |  | 1.777 | 2.671 | 0.602 | 0.13618 | 42.3 | 54.5 | 3.2 |  |  | 3.01 | 1.04 | 0.454 | 0.294 | 10.2381 | 0.388 | [6 empty] | 0.00058264 | 0.00086436 |  | 0.00017018
2013-02-28 | 中国地方整備局 | 日野川 | 日野川 | 右岸 | 3.12 | R3K120表のり面 | 堤外側 | P-1 | 1.15 | 1.5 | 6 |  | 2.726 |  |  | 10 | 53.4 | 28.1 | 8.5 |  | 0.533 | 0.26 | 0.0214 | 0.00804 | 66.2935 | 0.513 | [6 empty] | 4.9155e-07 | 6.4642e-07
2013-02-28 | 中国地方整備局 | 日野川 | 日野川 | 右岸 | 3.12 | R3K120表のり面 | 堤外側 | P-2 | 2.15 | 2.45 | 10 |  | 2.703 |  |  | 71 | 18.7 | 10.2 |  |  | 13.7 | 11.5 | 0.597 | [9 empty] | 0.0010988
2013-02-28 | 中国地方整備局 | 日野川 | 日野川 | 右岸 | 3.12 | R3K120表のり面 | 堤外側 | P-3 | 3.15 | 3.45 | 9 |  | 2.684 |  |  | 14.8 | 79.9 | 1.2 | 4.1 |  | 1.08 | 0.872 | 0.426 | 0.194 | 5.567 | 1.54 | [6 empty] | 0.00050274 | 0.00037636
2013-02-28 | 中国地方整備局 | 日野川 | 日野川 | 右岸 | 3.12 | R3K120表のり面 | 堤外側 | P-4 | 4.15 | 4.45 | 22 |  | 2.703 |  |  | 41.8 | 54.1 | 1.2 | 2.9 |  | 2.17 | 1.52 | 0.598 | 0.346 | 6.2717 | 0.956 | [6 empty] | 0.0011031 | 0.0011972
2013-02-28 | 中国地方整備局 | 日野川 | 日野川 | 右岸 | 3.12 | R3K120表のり面 | 堤外側 | P-8 | 8.15 | 8.45 | 36 |  | 2.671 |  |  | 80.9 | 14.4 | 4.7 |  |  | 25.6 | 23.2 | 2.36 | 0.329 | 77.8116 | 16.3 | [6 empty] | 0.026548 | 0.0010824
2013-02-28 | 中国地方整備局 | 日野川 | 日野川 | 右岸 | 3.12 | R3K120表のり面 | 堤外側 | P-10 | 10.15 | 10.45 | 25 |  | 2.659 |  |  | 88.3 | 9.7 | 2 |  |  | 24.3 | 22.5 | 9.24 | 1.23 | 19.7561 | 11.2 | [6 empty] | 0.62728 | 0.015129
2013-02-28 | 中国地方整備局 | 日野川 | 日野川 | 右岸 | 3.12 | R3K120表のり面 | 堤外側 | P-12 | 12.15 | 12.45 | 26 |  | 2.713 |  |  | 83.6 | 12.9 | 3.5 |  |  | 21.1 | 19.3 | 4.38 | 0.506 | 41.6996 | 7.96 | [6 empty] | 0.11125 | 0.0025604
2013-02-28 | 中国地方整備局 | 日野川 | 日野川 | 右岸 | 3.12 | R3K120表のり面 | 堤外側 | P-14 | 14.15 | 14.37 | 50 |  | 2.695 |  |  | 68.1 | 19.6 | 12.3 |  |  | 24.1 | 8.8 | 0.318 | [9 empty] | 0.00025534
2013-02-28 | 中国地方整備局 | 日野川 | 日野川 | 右岸 | 3.12 | R3K120裏のり面 | 堤内側 | S-1 | 0.3 | 1.3 |  | 1.748 | 2.696 | 0.655 | 0.1698 | 39.6 | 56.2 | 1.7 | 2.5 |  | 1.97 | 1.34 | 0.455 | 0.231 | 8.5281 | 1.01 | [6 empty] | 0.00058562 | 0.00053361 |  | 0.00059768
2013-02-28 | 中国地方整備局 | 日野川 | 日野川 | 右岸 | 3.12 | R3K120裏のり面 | 堤内側 | D-1 | 6 | 7 |  | 1.851 | 2.705 | 0.554 | 0.10942 | 70.9 | 24.6 | 4.5 |  |  | 21.3 | 15.9 | 0.906 | 0.359 | 59.3315 | 0.668 | [6 empty] | 0.0028885 | 0.0012888 |  | 0.0067223
2013-02-28 | 中国地方整備局 | 日野川 | 日野川 | 右岸 | 3.12 | R3K120裏のり面 | 堤内側 | P-1 | 1.45 | 1.75 | 1 |  | 2.644 |  |  | 18.8 | 75.7 | 2.7 | 2.8 |  | 1.01 | 0.771 | 0.306 | 0.166 | 6.0843 | 1.17 | [6 empty] | 0.00023357 | 0.00027556
2013-02-28 | 中国地方整備局 | 日野川 | 日野川 | 右岸 | 3.12 | R3K120裏のり面 | 堤内側 | P-2 | 2.15 | 2.46 | 9 |  | 2.674 |  |  | 18.2 | 74 | 7 | 0.8 |  | 1.07 | 0.82 | 0.316 | 0.129 | 8.2946 | 1.62 | [6 empty] | 0.00025164 | 0.00016641
2013-02-28 | 中国地方整備局 | 日野川 | 日野川 | 右岸 | 3.12 | R3K120裏のり面 | 堤内側 | P-3 | 3.15 | 3.46 | 4 |  | 2.671 |  |  | 29.4 | 66.5 | 2.3 | 1.8 |  | 1.41 | 1.01 | 0.368 | 0.198 | 7.1212 | 1.04 | [6 empty] | 0.00035815 | 0.00039204
2013-02-28 | 中国地方整備局 | 日野川 | 日野川 | 右岸 | 3.12 | R3K120裏のり面 | 堤内側 | P-4 | 4.15 | 4.45 | 13 |  | 2.672 |  |  | 19.2 | 63.8 | 15 | 2 |  | 0.899 | 0.655 | 0.125 | 0.028 | 32.1071 | 3.36 | [6 empty] | 2.9345e-05 | 7.84e-06
2013-02-28 | 中国地方整備局 | 日野川 | 日野川 | 右岸 | 3.12 | R3K120裏のり面 | 堤内側 | P-8 | 8.15 | 8.45 | 21 |  | 2.714 |  |  | 62.8 | 31.7 | 5.5 |  |  | 9.68 | 6.16 | 0.58 | 0.206 | 46.9903 | 0.698 | [6 empty] | 0.0010277 | 0.00042436
2013-02-28 | 中国地方整備局 | 日野川 | 日野川 | 右岸 | 3.12 | R3K120裏のり面 | 堤内側 | P-10 | 10.15 | 10.45 | 14 |  | 2.679 |  |  | 87.2 | 11.4 | 1.4 |  |  | 24.2 | 21 | 7.19 | 0.977 | 24.7697 | 7.37 | [6 empty] | 0.35078 | 0.0095453
2013-02-28 | 中国地方整備局 | 日野川 | 日野川 | 右岸 | 3.12 | R3K120裏のり面 | 堤内側 | P-12 | 12.15 | 12.45 | 20 |  | 2.667 |  |  | 13.6 | 81.8 | 4.6 |  |  | 0.657 | 0.547 | 0.241 | 0.138 | 4.7609 | 1.37 | [6 empty] | 0.00013432 | 0.00019044
2013-02-28 | 中国地方整備局 | 日野川 | 日野川 | 右岸 | 3.12 | R3K120裏のり面 | 堤内側 | P-14 | 14.15 | 14.45 | 45 |  | 2.683 |  |  | 61.6 | 31 | 7.4 |  |  | 11.7 | 6.4 | 0.47 | 0.142 | 82.3944 | 0.715 | [6 empty] | 0.00063132 | 0.00020164
2013-02-28 | 中国地方整備局 | 日野川 | 日野川 | 右岸 | 3.8 | R3K800天端 | 天端 | P-1 | 1.15 | 1.5 | 3 |  | 2.683 |  |  | 16.6 | 70.5 | 11.1 | 1.8 |  | 0.914 | 0.673 | 0.155 | 0.0577 | 15.8406 | 1.8 | [6 empty] | 4.8306e-05 | 3.3293e-05
2013-02-28 | 中国地方整備局 | 日野川 | 日野川 | 右岸 | 3.8 | R3K800天端 | 天端 | P-2 | 2.15 | 2.5 | 3 |  | 2.675 |  |  | 18.8 | 77.1 | 2.6 | 1.5 |  | 1.17 | 0.914 | 0.382 | 0.199 | 5.8794 | 1.17 | [6 empty] | 0.00039052 | 0.00039601
2013-02-28 | 中国地方整備局 | 日野川 | 日野川 | 右岸 | 3.8 | R3K800天端 | 天端 | P-3 | 3.15 | 3.45 | 6 |  | 2.713 |  |  | 43.7 | 52.8 | 2 | 1.5 |  | 2.47 | 1.48 | 0.406 | 0.21 | 11.7619 | 0.785 | [6 empty] | 0.00044973 | 0.000441
2013-02-28 | 中国地方整備局 | 日野川 | 日野川 | 右岸 | 3.8 | R3K800天端 | 天端 | P-4 | 4.15 | 4.45 | 7 |  | 2.669 |  |  | 26.2 | 47.7 | 23.1 | 3 |  | 0.742 | 0.389 | 0.0511 | 0.0213 | 34.8357 | 0.615 | [6 empty] | 3.6933e-06 | 4.5369e-06
2013-02-28 | 中国地方整備局 | 日野川 | 日野川 | 右岸 | 3.8 | R3K800天端 | 天端 | P-5 | 5.15 | 5.5 | 1 |  | 2.675 |  |  | 2 | 66.1 | 27.9 | 4 |  | 0.284 | 0.184 | 0.0407 | 0.0175 | 16.2286 | 0.944 | [6 empty] | 2.1799e-06 | 3.0625e-06
2013-02-28 | 中国地方整備局 | 日野川 | 日野川 | 右岸 | 3.8 | R3K800天端 | 天端 | P-6 | 6.15 | 6.45 | 15 |  | 2.695 |  |  | 39.2 | 47.2 | 9.8 | 3.8 |  | 1.79 | 0.621 | 0.127 | 0.0397 | 45.0882 | 0.563 | [6 empty] | 3.0445e-05 | 1.5761e-05
2013-02-28 | 中国地方整備局 | 日野川 | 日野川 | 右岸 | 3.8 | R3K800天端 | 天端 | P-7 | 7.15 | 7.45 | 22 |  | 2.666 |  |  | 66.8 | 26.5 | 6.7 |  |  | 13.1 | 10.1 | 0.645 | 0.183 | 71.5847 | 0.926 | [6 empty] | 0.0013145 | 0.00033489
2013-02-28 | 中国地方整備局 | 日野川 | 日野川 | 右岸 | 3.8 | R3K800天端 | 天端 | P-9 | 9.15 | 9.33 | 50 |  | 2.722 |  |  | 73.8 | 21.4 | 4.8 |  |  | 14.3 | 9.97 | 0.943 | 0.26 | 55 | 2.95 | [6 empty] | 0.0031692 | 0.000676
2013-02-28 | 中国地方整備局 | 日野川 | 日野川 | 右岸 | 3.8 | R3K800天端 | 天端 | P-11 | 11.15 | 11.45 | 31 |  | 2.688 |  |  | 65.1 | 27 | 7.9 |  |  | 14.4 | 7.58 | 0.509 | 0.122 | 118.0328 | 0.918 | [6 empty] | 0.00075939 | 0.00014884
2013-02-28 | 中国地方整備局 | 日野川 | 日野川 | 右岸 | 3.8 | R3K800天端 | 天端 | P-13 | 13.15 | 13.45 | 26 |  | 2.648 |  |  | 86.2 | 9.2 | 4.6 |  |  | 22.6 | 21.5 | 5.96 | 0.52 | 43.4615 | 7.19 | [6 empty] | 0.22711 | 0.002704
2013-02-28 | 中国地方整備局 | 日野川 | 日野川 | 右岸 | 3.8 | R3K800天端 | 天端 | P-14 | 14.15 | 14.45 | 5 |  | 2.411 |  |  | 38.6 | 11.2 | 28 | 22.2 |  | 1.32 | 0.0731 | 0.00388 |  |  |  | 130.9 | 48.4 | 82.5 |  |  |  | 9.4042e-09
2013-02-28 | 中国地方整備局 | 日野川 | 日野川 | 右岸 | 3.8 | R3K800天端 | 天端 | P-16 | 16.15 | 16.45 | 17 |  | 2.706 |  |  | 23.9 | 62.9 | 8.8 | 4.4 |  | 0.766 | 0.547 | 0.174 | 0.0399 | 19.198 | 2.71 | [6 empty] | 6.3147e-05 | 1.592e-05
2013-02-28 | 中国地方整備局 | 日野川 | 日野川 | 右岸 | 3.8 | R3K800天端 | 天端 | P-17 | 17.15 | 17.45 | 3 |  | 2.646 |  |  |  | 17.4 | 68.5 | 14.1 |  | 0.052 | 0.0397 | 0.00918 | 0.00212 | 24.5283 | 2.78 | 33.5 | 22.5 | 11 |  |  |  | 6.9168e-08 | 4.4944e-08
2013-02-28 | 中国地方整備局 | 日野川 | 日野川 | 右岸 | 3.8 | R3K800天端 | 天端 | P-19 | 19.15 | 19.4 | 50 |  | 2.645 |  |  | 66.3 | 26.3 | 7.4 |  |  | 10.9 | 5.12 | 0.669 | 0.17 | 64.1176 | 1.33 | [6 empty] | 0.0014306 | 0.000289
2013-02-28 | 中国地方整備局 | 日野川 | 日野川 | 右岸 | 3.8 | R3K800天端 | 天端 | P-21 | 21.15 | 21.32 | 50 |  | 2.756 |  |  | 69.5 | 21.8 | 8.7 |  |  | 12.1 | 8.76 | 0.64 | 0.109 | 111.0092 | 2.71 | [6 empty] | 0.001291 | 0.00011881
2013-02-28 | 中国地方整備局 | 日野川 | 日野川 | 右岸 | 3.8 | R3K800天端 | 天端 | P-23 | 23.15 | 23.38 | 50 |  | 2.733 |  |  | 63.7 | 25.6 | 10.7 |  |  | 7.67 | 5.22 | 0.42 | [9 empty] | 0.00048648
2013-02-28 | 中国地方整備局 | 日野川 | 日野川 | 右岸 | 3.8 | R3K800天端 | 天端 | P-25 | 25.15 | 25.3 | 50 |  | 2.736 |  |  | 50.8 | 32.8 | 16.4 |  |  | 5.35 | 2.26 | 0.132 | [9 empty] | 3.3294e-05
2013-02-28 | 中国地方整備局 | 日野川 | 日野川 | 右岸 | 3.8 | R3K800天端 | 天端 | P-27 | 27.15 | 27.45 | 23 |  | 2.684 |  |  | 54.3 | 27.6 | 18.1 |  |  | 4.73 | 2.66 | 0.112 | [9 empty] | 2.2753e-05
2013-02-28 | 中国地方整備局 | 日野川 | 日野川 | 右岸 | 4.8 | R4K800天端 | 天端 | P-1 | 1.15 | 1.75 | 1 |  | 2.681 |  |  | 36 | 58.4 | 3.2 | 2.4 |  | 1.81 | 1.4 | 0.513 | 0.219 | 8.2648 | 1.55 | [6 empty] | 0.00077329 | 0.00047961
2013-02-28 | 中国地方整備局 | 日野川 | 日野川 | 右岸 | 4.8 | R4K800天端 | 天端 | P-2 | 2.15 | 2.61 | 1 |  | 2.692 |  |  | 35.3 | 54.6 | 5.5 | 4.6 |  | 1.66 | 1.11 | 0.209 | 0.074 | 22.4324 | 1.49 | [6 empty] | 9.6556e-05 | 5.476e-05
2013-02-28 | 中国地方整備局 | 日野川 | 日野川 | 右岸 | 4.8 | R4K800天端 | 天端 | P-3 | 3.15 | 3.45 | 3 |  | 2.689 |  |  | 54.7 | 38.2 | 4.9 | 2.2 |  | 7.23 | 2.84 | 0.289 | 0.119 | 60.7563 | 0.578 | [6 empty] | 0.0002046 | 0.00014161
2013-02-28 | 中国地方整備局 | 日野川 | 日野川 | 右岸 | 4.8 | R4K800天端 | 天端 | P-4上 | 4.15 | 4.46 | 6 |  | 2.682 |  |  | 28 | 64.9 | 5.4 | 1.7 |  | 1.22 | 0.842 | 0.251 | 0.127 | 9.6063 | 1.06 | [6 empty] | 0.00014759 | 0.00016129
2013-02-28 | 中国地方整備局 | 日野川 | 日野川 | 右岸 | 4.8 | R4K800天端 | 天端 | P-4下 | 4.15 | 4.46 | 6 |  | 2.745 |  |  | 0.7 | 59.4 | 37.8 | 2.1 |  | 0.143 | 0.111 | 0.038 | 0.022 | 6.5 | 0.91 | [6 empty] | 1.8593e-06 | 4.84e-06
2013-02-28 | 中国地方整備局 | 日野川 | 日野川 | 右岸 | 4.8 | R4K800天端 | 天端 | P-5 | 5.15 | 5.45 | 17 |  | 2.684 |  |  | 66.5 | 22.4 | 11.1 |  |  | 16 | 11.4 | 0.477 | [9 empty] | 0.00065332
2013-02-28 | 中国地方整備局 | 日野川 | 日野川 | 右岸 | 4.8 | R4K800天端 | 天端 | P-6 | 6.15 | 6.46 | 13 |  | 2.683 |  |  | 30.1 | 65.8 | 2.7 | 1.4 |  | 1.49 | 1.13 | 0.484 | 0.284 | 5.2465 | 1.03 | [6 empty] | 0.00067575 | 0.00080656
2013-02-28 | 中国地方整備局 | 日野川 | 日野川 | 右岸 | 4.8 | R4K800天端 | 天端 | P-7 | 7.15 | 7.46 | 8 |  | 2.674 |  |  | 37.9 | 59.2 | 1.4 | 1.5 |  | 1.92 | 1.54 | 0.744 | 0.473 | 4.0592 | 1.05 | [6 empty] | 0.0018299 | 0.0022373
2013-02-28 | 中国地方整備局 | 日野川 | 日野川 | 右岸 | 4.8 | R4K800天端 | 天端 | P-9 | 9.15 | 9.45 | 27 |  | 2.715 |  |  | 78.3 | 18.6 | 3.1 |  |  | 17.8 | 15.5 | 1.61 | 0.457 | 38.9497 | 5.24 | [6 empty] | 0.010945 | 0.0020885
2013-02-28 | 中国地方整備局 | 日野川 | 日野川 | 右岸 | 4.8 | R4K800天端 | 天端 | P-10 | 10.15 | 10.38 | 50 |  | 2.716 |  |  | 76.7 | 20.2 | 3.1 |  |  | 23.5 | 19.6 | 1.26 | 0.413 | 56.9007 | 2.26 | [6 empty] | 0.0062024 | 0.0017057
2013-02-28 | 中国地方整備局 | 日野川 | 日野川 | 右岸 | 4.8 | R4K800天端 | 天端 | P-12 | 12.15 | 12.45 | 30 |  | 2.732 |  |  | 69.9 | 23 | 7.1 |  |  | 19.8 | 16.4 | 0.606 | 0.17 | 116.4706 | 1.15 | [6 empty] | 0.0011376 | 0.000289
2013-02-28 | 中国地方整備局 | 日野川 | 日野川 | 右岸 | 4.8 | R4K800天端 | 天端 | P-13上 | 13.15 | 13.45 | 50 |  | 2.608 |  |  | 25.5 | 22.6 | 22.8 | 29.1 |  | 0.211 | 0.0629 |  |  |  |  | 67 | 30.8 | 36.2
2013-02-28 | 中国地方整備局 | 日野川 | 日野川 | 右岸 | 4.8 | R4K800天端 | 天端 | P-13下 | 13.15 | 13.45 | 50 |  | 2.691 |  |  | 45 | 36.7 | 12.1 | 6.2 |  | 2.75 | 1.45 | 0.106 | 0.0179 | 153.6313 | 2.2 | [6 empty] | 2.0028e-05 | 3.2041e-06
2013-02-28 | 中国地方整備局 | 日野川 | 日野川 | 右岸 | 4.8 | R4K800天端 | 天端 | P-15 | 15.15 | 15.41 | 50 |  | 2.679 |  |  | 55.5 | 28.8 | 15.7 |  |  | 6.43 | 3.34 | 0.16 | [9 empty] | 5.1993e-05
2013-02-28 | 中国地方整備局 | 日野川 | 日野川 | 右岸 | 4.8 | R4K800天端 | 天端 | P-17 | 17.15 | 17.33 | 50 |  | 2.769 |  |  | 53.5 | 33.9 | 12.6 |  |  | 10.3 | 2.66 | 0.289 | [9 empty] | 0.0002046
2013-02-28 | 中国地方整備局 | 日野川 | 日野川 | 右岸 | 4.8 | R4K800天端 | 天端 | P-19 | 19.15 | 19.42 | 50 |  | 2.717 |  |  | 54.5 | 33.9 | 11.6 |  |  | 5.57 | 2.94 | 0.291 | [9 empty] | 0.00020789
2013-02-28 | 中国地方整備局 | 日野川 | 日野川 | 右岸 | 4.8 | R4K800天端 | 天端 | P-20 | 20.15 | 20.45 | 46 |  | 2.692 |  |  | 53.7 | 31.3 | 15 |  |  | 11.5 | 3.91 | 0.193 | [9 empty] | 8.0285e-05
2013-02-28 | 中国地方整備局 | 日野川 | 日野川 | 右岸 | 4.8 | R4K800天端 | 天端 | P-22 | 22.15 | 22.2 | 50 |  | 2.729 |  |  | 58.2 | 30.6 | 11.2 |  |  | 7.25 | 5.33 | 0.172 | [9 empty] | 6.1478e-05
2013-02-28 | 中国地方整備局 | 日野川 | 日野川 | 右岸 | 4.8 | R4K800天端 | 天端 | P-25 | 25.15 | 25.46 | 2 |  | 2.694 |  |  |  | 22.6 | 33 | 44.4 |  | 0.0147 | 0.00761 |  |  |  |  | 59.4 | 24.4 | 35
2013-02-28 | 中国地方整備局 | 日野川 | 日野川 | 右岸 | 4.8 | R4K800天端 | 天端 | P-26 | 26.15 | 26.33 | 50 |  | 2.748 |  |  | 76.3 | 17.9 | 5.8 |  |  | 20.1 | 17.2 | 0.831 | [9 empty] | 0.0023644
2013-02-28 | 中国地方整備局 | 日野川 | 日野川 | 右岸 | 5.775 | R5K775表のり面 | 堤外側 | S-1 | 1 | 1.45 |  | 1.599 | 2.74 | 1.051 | 0.56603 | 17.1 | 60.2 | 18.9 | 3.8 |  | 0.246 | 0.189 | 0.0611 | 0.0236 | 10.4237 | 2.16 | [6 empty] | 5.588e-06 | 5.5696e-06 |  | 5.6814e-06
2013-02-28 | 中国地方整備局 | 日野川 | 日野川 | 右岸 | 5.775 | R5K775表のり面 | 堤外側 | P-2 | 2.15 | 2.43 | 50 |  | 2.719 |  |  | 66.1 | 24.7 | 9.2 |  |  | 17.2 | 13.5 | 0.176 | 0.082 | 209.7561 | 0.312 | [6 empty] | 6.4841e-05 | 6.724e-05
2013-02-28 | 中国地方整備局 | 日野川 | 日野川 | 右岸 | 5.775 | R5K775表のり面 | 堤外側 | P-4 | 4.15 | 4.45 | 17 |  | 2.722 |  |  | 57.7 | 24.2 | 18.1 |  |  | 15.3 | 7.77 | 0.0949 | [9 empty] | 1.55e-05
2013-02-28 | 中国地方整備局 | 日野川 | 日野川 | 右岸 | 5.775 | R5K775表のり面 | 堤外側 | P-5上 | 5.15 | 5.45 | 9 |  | 2.688 |  |  | 81.1 | 13 | 1.9 | 4 |  | 22.7 | 21.7 | 3 | 0.203 | 111.8227 | 71.1 | [6 empty] | 0.04629 | 0.00041209
2013-02-28 | 中国地方整備局 | 日野川 | 日野川 | 右岸 | 5.775 | R5K775表のり面 | 堤外側 | P-5下 | 5.15 | 5.45 | 9 |  | 2.646 |  |  | 2.3 | 32 | 48 | 17.7 |  | 0.0561 | 0.0298 | 0.00607 | [9 empty] | 2.6525e-08
2013-02-28 | 中国地方整備局 | 日野川 | 日野川 | 右岸 | 5.775 | R5K775表のり面 | 堤外側 | P-6 | 6.15 | 6.3 | 50 |  | 2.718 |  |  | 50.3 | 41.6 | 8.1 |  |  | 14.7 | 2.15 | 0.159 | 0.0958 | 153.4447 | 0.0319 | [6 empty] | 5.1243e-05 | 9.1776e-05
2013-02-28 | 中国地方整備局 | 日野川 | 日野川 | 右岸 | 5.775 | R5K775表のり面 | 堤外側 | P-8 | 8.15 | 8.46 | 11 |  | 2.684 |  |  | 43 | 46.5 | 10.5 |  |  | 3.94 | 0.825 | 0.178 | [9 empty] | 6.6562e-05
2013-02-28 | 中国地方整備局 | 日野川 | 日野川 | 右岸 | 5.775 | R5K775表のり面 | 堤外側 | P-10 | 10.15 | 10.29 | 50 |  | 2.676 |  |  | 96.2 | 3.2 | 0.6 |  |  | 12.8 | 11.5 | 7.63 | 5.96 | 2.1477 | 1.05 | [6 empty] | 0.40254 | 0.35522
2013-02-28 | 中国地方整備局 | 日野川 | 日野川 | 右岸 | 5.775 | R5K775表のり面 | 堤外側 | P-11上 | 11.15 | 11.45 | 11 |  | 2.704 |  |  | 96.5 | 2.5 | 1 |  |  | 19.1 | 17 | 7.42 | 5.12 | 3.7305 | 1.11 | [6 empty] | 0.37733 | 0.26214
2013-02-28 | 中国地方整備局 | 日野川 | 日野川 | 右岸 | 5.775 | R5K775表のり面 | 堤外側 | P-11下 | 11.15 | 11.45 | 11 |  | 2.719 |  |  | 37.4 | 44.6 | 9.9 | 8.1 |  | 1.73 | 0.988 | 0.102 | 0.00923 | 187.4323 | 4.23 | [6 empty] | 1.832e-05 | 8.5193e-07
2013-02-28 | 中国地方整備局 | 日野川 | 日野川 | 右岸 | 5.775 | R5K775表のり面 | 堤外側 | P-13 | 13.15 | 13.39 | 50 |  | 2.727 |  |  | 60.5 | 26.4 | 13.1 |  |  | 7.45 | 4.82 | 0.265 | [9 empty] | 0.00016736
2013-02-28 | 中国地方整備局 | 日野川 | 日野川 | 右岸 | 5.775 | R5K775表のり面 | 堤外側 | P-14 | 14.15 | 14.45 | 27 |  | 2.72 |  |  | 49.2 | 36 | 14.8 |  |  | 4.3 | 1.9 | 0.211 | [9 empty] | 9.871e-05
2013-02-28 | 中国地方整備局 | 日野川 | 日野川 | 右岸 | 5.775 | R5K775裏のり面 | 堤内側 | S-1 | 1 | 1.95 |  | 1.679 | 2.674 | 0.726 | 0.2217 | 29.3 | 68.7 | 1 | 1 |  | 1.51 | 1.2 | 0.542 | 0.327 | 4.6177 | 1.12 | [6 empty] | 0.00087837 | 0.0010693 |  | 0.0015156
2013-02-28 | 中国地方整備局 | 日野川 | 日野川 | 右岸 | 5.775 | R5K775裏のり面 | 堤内側 | S-2 | 5.5 | 6.3 |  | 1.957 | 2.718 | 0.586 | 0.12688 | 19.3 | 73.8 | 5 | 1.9 |  | 0.917 | 0.713 | 0.288 | 0.133 | 6.8947 | 1.51 | [6 empty] | 0.00020296 | 0.00017689 |  | 9.7783e-05
2013-02-28 | 中国地方整備局 | 日野川 | 日野川 | 右岸 | 5.775 | R5K775裏のり面 | 堤内側 | P-2 | 2.15 | 2.49 | 3 |  | 2.711 |  |  | 38.4 | 57.7 | 1.2 | 2.7 |  | 1.88 | 1.31 | 0.425 | 0.216 | 8.7037 | 1.07 | [6 empty] | 0.00050001 | 0.00046656
2013-02-28 | 中国地方整備局 | 日野川 | 日野川 | 右岸 | 5.775 | R5K775裏のり面 | 堤内側 | P-3 | 3.15 | 3.46 | 7 |  | 2.702 |  |  | 40.7 | 55.5 | 1.6 | 2.2 |  | 2.06 | 1.46 | 0.491 | 0.266 | 7.7444 | 0.99 | [6 empty] | 0.00069861 | 0.00070756
2013-02-28 | 中国地方整備局 | 日野川 | 日野川 | 右岸 | 5.775 | R5K775裏のり面 | 堤内側 | P-4 | 4.15 | 4.45 | 9 |  | 2.676 |  |  | 27.7 | 56.8 | 15.5 |  |  | 1.09 | 0.772 | 0.156 | [9 empty] | 4.9031e-05
2013-02-28 | 中国地方整備局 | 日野川 | 日野川 | 右岸 | 5.775 | R5K775裏のり面 | 堤内側 | P-5上 | 5.15 | 5.45 | 23 |  | 2.675 |  |  | 50.1 | 45.9 | 4 |  |  | 11.1 | 2.02 | 0.537 | 0.311 | 35.6913 | 0.17 | [6 empty] | 0.00085971 | 0.00096721
2013-02-28 | 中国地方整備局 | 日野川 | 日野川 | 右岸 | 5.775 | R5K775裏のり面 | 堤内側 | P-5下 | 5.15 | 5.45 | 23 |  | 2.671 |  |  | 17 | 75.8 | 3 | 4.2 |  | 0.983 | 0.789 | 0.369 | 0.149 | 6.5973 | 1.77 | [6 empty] | 0.00036041 | 0.00022201
2013-02-28 | 中国地方整備局 | 日野川 | 日野川 | 右岸 | 5.775 | R5K775裏のり面 | 堤内側 | P-6 | 6.5 | 6.72 | 50 |  | 2.726 |  |  | 57 | 32.3 | 10.7 |  |  | 10.4 | 6.81 | 0.176 | [9 empty] | 6.4841e-05
2013-02-28 | 中国地方整備局 | 日野川 | 日野川 | 右岸 | 5.775 | R5K775裏のり面 | 堤内側 | P-8 | 8.05 | 8.14 | 50 |  | 2.688 |  |  | 89.3 | 10.1 | 0.6 |  |  | 18.4 | 16.8 | 12 | 0.97 | 18.9691 | 10.5 | [6 empty] | 1.1494 | 0.009409
2013-02-28 | 中国地方整備局 | 日野川 | 日野川 | 右岸 | 5.775 | R5K775裏のり面 | 堤内側 | P-10 | 10.05 | 10.15 | 50 |  | 2.713 |  |  | 83.3 | 15.1 | 1.6 |  |  | 17.1 | 15.3 | 7.05 | 0.5 | 34.2 | 15.5 | [6 empty] | 0.33516 | 0.0025
2013-02-28 | 中国地方整備局 | 日野川 | 日野川 | 右岸 | 5.775 | R5K775裏のり面 | 堤内側 | P-12上 | 12.15 | 12.45 | 26 |  | 2.741 |  |  | 33 | 58.7 | 8.3 |  |  | 1.01 | 0.666 | 0.202 | 0.0994 | 10.161 | 1.03 | [6 empty] | 8.9228e-05 | 9.8804e-05
2013-02-28 | 中国地方整備局 | 日野川 | 日野川 | 右岸 | 5.775 | R5K775裏のり面 | 堤内側 | P-12下 | 12.15 | 12.45 | 26 |  | 2.727 |  |  | 5.5 | 65.3 | 20.9 | 8.3 |  | 0.371 | 0.261 | 0.0222 | 0.00619 | 59.9354 | 2.91 | [6 empty] | 5.3518e-07 | 3.8316e-07
2013-02-28 | 中国地方整備局 | 日野川 | 日野川 | 右岸 | 5.775 | R5K775裏のり面 | 堤内側 | P-14 | 14.15 | 14.4 | 50 |  | 2.744 |  |  | 43.8 | 43.2 | 13 |  |  | 5.35 | 0.97 | 0.203 | [9 empty] | 9.0254e-05
2013-02-28 | 中国地方整備局 | 日野川 | 日野川 | 右岸 | 5.775 | R5K775裏のり面 | 堤内側 | P-16 | 16.15 | 16.3 | 50 |  | 2.74 |  |  | 74.4 | 19.5 | 6.1 |  |  | 13 | 10.4 | 0.884 | 0.223 | 58.296 | 4.9 | [6 empty] | 0.0027285 | 0.00049729
2013-02-28 | 中国地方整備局 | 日野川 | 日野川 | 右岸 | 6.6 | 6.6C | 天端 | P-1 | 1.3 | 1.45 | 36 |  | 2.697 |  |  | 57.4 | 33.2 | 9.4 |  |  | 7.41 | 3.815 | 0.3077 | 0.0871 | 85.0746 | 0.85 | [6 empty] | 0.00023659 | 7.5864e-05
2013-02-28 | 中国地方整備局 | 日野川 | 日野川 | 右岸 | 6.6 | 6.6C | 天端 | P-2 | 2.15 | 2.45 | 11 |  | 2.716 |  |  | 62.2 | 30 | 7.8 |  |  | 7.98 | 4.7225 | 0.5142 | 0.1305 | 61.1494 | 1.29 | [6 empty] | 0.00077749 | 0.0001703
2013-02-28 | 中国地方整備局 | 日野川 | 日野川 | 右岸 | 6.6 | 6.6C | 天端 | P-3 | 3.15 | 3.3 | 50 |  | 2.718 |  |  | 64.5 | 27.9 | 7.6 |  |  | 9.215 | 5.605 | 0.5355 | 0.1406 | 65.5405 | 1.23 | [6 empty] | 0.00085415 | 0.00019768
2013-02-28 | 中国地方整備局 | 日野川 | 日野川 | 右岸 | 6.6 | 6.6C | 天端 | P-4 | 4.15 | 4.45 | 26 |  | 2.706 |  |  | 58.4 | 37.2 | 4.4 |  |  | 5.5574 | 3.2925 | 0.5397 | 0.227 | 24.4819 | 0.87 | [6 empty] | 0.00086976 | 0.00051529
2013-02-28 | 中国地方整備局 | 日野川 | 日野川 | 右岸 | 6.6 | 6.6C | 天端 | P-5 | 5.15 | 5.28 | 50 |  | 2.697 |  |  | 43.4 | 45.5 | 11.1 |  |  | 2.605 | 1.3675 | 0.2327 | [9 empty] | 0.00012384
2013-02-28 | 中国地方整備局 | 日野川 | 日野川 | 右岸 | 6.6 | 6.6C | 天端 | P-6 | 6.2 | 6.45 | 50 |  | 2.687 |  |  | 46.5 | 43.3 | 10.2 |  |  | 2.935 | 1.6665 | 0.2972 | [9 empty] | 0.0002183
2013-02-28 | 中国地方整備局 | 日野川 | 日野川 | 右岸 | 6.6 | 6.6C | 天端 | P-7 | 7.15 | 7.33 | 50 |  | 2.696 |  |  | 33.6 | 62.9 | 3.5 |  |  | 1.0455 | 0.6842 | 0.32 | 0.2313 | 4.5201 | 0.66 | [6 empty] | 0.00025908 | 0.000535
2013-02-28 | 中国地方整備局 | 日野川 | 日野川 | 右岸 | 6.6 | 6.6C | 天端 | P-10 | 10.35 | 10.56 | 50 |  | 2.674 |  |  | 42.2 | 45.7 | 12.1 |  |  | 2.3025 | 1.241 | 0.2054 | [9 empty] | 9.2746e-05
2013-02-28 | 中国地方整備局 | 日野川 | 日野川 | 右岸 | 6.6 | 6.6C | 天端 | P-12 | 12.15 | 12.25 | 50 |  | 2.716 |  |  | 61.7 | 28.7 | 9.6 |  |  | 7.5525 | 4.475 | 0.2815 | 0.0837 | 90.233 | 1.14 | [6 empty] | 0.0001925 | 7.0057e-05
2013-02-28 | 中国地方整備局 | 日野川 | 日野川 | 右岸 | 6.6 | 6.6C | 天端 | P-14 | 14.15 | 14.45 | 26 |  | 2.645 |  |  | 51 | 38.1 | 10.9 |  |  | 4.31 | 2.11 | 0.369 | [9 empty] | 0.00036041
2013-02-28 | 中国地方整備局 | 日野川 | 日野川 | 右岸 | 6.6 | 6.6C | 天端 | P-15 | 15.15 | 15.4 | 10 |  | 2.675 |  |  | 4.7 | 83.3 | 12 |  |  | 0.663 | 0.5567 | 0.2356 | [9 empty] | 0.00012745
2013-02-28 | 中国地方整備局 | 日野川 | 日野川 | 右岸 | 6.6 | 6.6C | 天端 | P-17 | 17.15 | 17.44 | 50 |  | 2.676 |  |  | 62 | 30 | 8 |  |  | 8.55 | 4.5575 | 0.5567 | 0.1305 | 65.5172 | 1.3 | [6 empty] | 0.00093455 | 0.0001703
2013-02-28 | 中国地方整備局 | 日野川 | 日野川 | 右岸 | 6.6 | 6.6C | 天端 | P-19 | 19.15 | 19.34 | 50 |  | 2.734 |  |  | 50.8 | 34.2 | 15 |  |  | 5.1775 | 2.1375 | 0.1838 | [9 empty] | 7.1695e-05
2013-02-28 | 中国地方整備局 | 日野川 | 日野川 | 右岸 | 6.6 | 6.6C | 天端 | P-21 | 21.15 | 21.38 | 50 |  | 2.686 |  |  | 48.5 | 31.7 | 19.8 |  |  | 4.2 | 1.7355 | 0.0806 | [9 empty] | 1.0616e-05
2013-02-28 | 中国地方整備局 | 日野川 | 日野川 | 右岸 | 6.6 | 6.6C | 天端 | P-23 | 23.15 | 23.38 | 50 |  | 2.667 |  |  | 45.9 | 41.1 | 13 |  |  | 2.7425 | 1.563 | 0.1823 | [9 empty] | 7.0347e-05
2013-02-28 | 中国地方整備局 | 日野川 | 日野川 | 右岸 | 6.6 | 6.6C | 天端 | P-25 | 25.15 | 25.21 | 50 |  | 2.707 |  |  | 45.6 | 35.5 | 18.9 |  |  | 3.7325 | 1.4595 | 0.0964 | [9 empty] | 1.6073e-05
2013-02-28 | 中国地方整備局 | 日野川 | 日野川 | 右岸 | 6.6 | 6.6C | 天端 | P-27 | 27.15 | 27.21 | 50 |  | 2.666 |  |  | 40.1 | 42 | 17.9 |  |  | 2 | 1.31 | 0.1175 | [9 empty] | 2.5426e-05
2013-02-28 | 中国地方整備局 | 日野川 | 日野川 | 右岸 | 6.6 | 6.6IN | 堤内側 | C-0 | 0.5 | 0.7 |  |  | 2.703 |  |  | 56.9 | 39.4 | 3.7 |  |  | 9.12 | 3.98 | 0.527 | 0.2535 | 35.9763 | 0.37 | [6 empty] | 0.00082307 | 0.00064262
2013-02-28 | 中国地方整備局 | 日野川 | 日野川 | 右岸 | 6.6 | 6.6IN | 堤内側 | C-1 | 0.5 | 3 |  | 1.997 | 2.694 | 0.5 | 0.083333 | 44.1 | 50.1 | 5.8 |  |  | 2.7425 | 1.4825 | 0.3777 | 0.165 | 16.6212 | 0.84 | [6 empty] | 0.00038041 | 0.00027225 |  | 0.00010821
2013-02-28 | 中国地方整備局 | 日野川 | 日野川 | 右岸 | 6.6 | 6.6IN | 堤内側 | P-1 | 1.15 | 1.45 | 43 |  | 2.681 |  |  | 62.4 | 29.4 | 8.2 |  |  | 8.6925 | 5.3675 | 0.3707 | 0.1074 | 80.9358 | 1.02 | [6 empty] | 0.00036427 | 0.00011535
2013-02-28 | 中国地方整備局 | 日野川 | 日野川 | 右岸 | 6.6 | 6.6IN | 堤内側 | P-2 | 2.2 | 2.45 | 14 |  | 2.699 |  |  | 21.6 | 65.6 | 12.8 |  |  | 0.8202 | 0.5822 | 0.1578 | [9 empty] | 5.0352e-05
2013-02-28 | 中国地方整備局 | 日野川 | 日野川 | 右岸 | 6.6 | 6.6IN | 堤内側 | P-3(上) | 3.15 | 3.3 | 9 |  | 2.698 |  |  | 29.5 | 53.3 | 17.2 |  |  | 0.965 | 0.5737 | 0.0989 | [9 empty] | 1.7056e-05
2013-02-28 | 中国地方整備局 | 日野川 | 日野川 | 右岸 | 6.6 | 6.6IN | 堤内側 | P-3(下) | 3.3 | 3.45 | 9 |  | 2.634 |  |  |  | 35.7 | 45.5 | 18.8 |  | 0.0597 | 0.0352 | 0.0056 | [9 empty] | 2.2007e-08
2013-02-28 | 中国地方整備局 | 日野川 | 日野川 | 右岸 | 6.6 | 6.6IN | 堤内側 | P-4 | 4.15 | 4.32 | 50 |  | 2.718 |  |  | 74.2 | 21.3 | 4.5 |  |  | 14.63 | 10.545 | 1.034 | 0.3025 | 48.3636 | 2.92 | [6 empty] | 0.0039232 | 0.00091506
2013-02-28 | 中国地方整備局 | 日野川 | 日野川 | 右岸 | 6.6 | 6.6IN | 堤内側 | C-4 | 4.8 | 4.95 |  |  | 2.702 |  |  |  | 39.4 | 42.5 | 18.1 |  | 0.0721 | 0.0401 | 0.0061 | 0.0014 | 51.5 | 1.44 | 40.3 | 19.2 | 21.1 |  |  |  | 2.6829e-08 | 1.96e-08
2013-02-28 | 中国地方整備局 | 日野川 | 日野川 | 右岸 | 6.6 | 6.6IN | 堤内側 | P-5 | 5.15 | 5.4 | 50 |  | 2.676 |  |  | 59.1 | 31.1 | 9.8 |  |  | 7.9325 | 3.925 | 0.3025 | 0.08 | 99.1562 | 0.81 | [6 empty] | 0.00022743 | 6.4e-05
2013-02-28 | 中国地方整備局 | 日野川 | 日野川 | 右岸 | 6.6 | 6.6IN | 堤内側 | P-7 | 7.15 | 7.35 | 23 |  | 2.651 |  |  | 23.8 | 71.6 | 4.6 |  |  | 1.356 | 1.1145 | 0.4675 | 0.25 | 5.424 | 1.33 | [6 empty] | 0.00062357 | 0.000625
2013-02-28 | 中国地方整備局 | 日野川 | 日野川 | 右岸 | 6.6 | 6.6IN | 堤内側 | P-8 | 8.15 | 8.42 | 50 |  | 2.675 |  |  | 60.5 | 31 | 8.5 |  |  | 10.545 | 5.7 | 0.4232 | 0.1048 | 100.6202 | 0.86 | [6 empty] | 0.00049512 | 0.00010983
2013-02-28 | 中国地方整備局 | 日野川 | 日野川 | 右岸 | 6.6 | 6.6IN | 堤内側 | P-10 | 10.15 | 10.24 | 50 |  | 2.709 |  |  | 55.1 | 34.2 | 10.7 |  |  | 7.695 | 3.0725 | 0.3007 | [9 empty] | 0.0002243
2013-02-28 | 中国地方整備局 | 日野川 | 日野川 | 右岸 | 6.6 | 6.6IN | 堤内側 | P-12 | 12.2 | 12.45 | 50 |  | 2.698 |  |  | 59.5 | 27.7 | 12.8 |  |  | 6.365 | 3.8975 | 0.257 | [9 empty] | 0.00015589
2013-02-28 | 中国地方整備局 | 日野川 | 日野川 | 右岸 | 6.6 | 6.6IN | 堤内側 | P-14 | 14.15 | 14.33 | 50 |  | 2.69 |  |  | 47.6 | 41.3 | 11.1 |  |  | 2.77 | 1.8045 | 0.3095 | [9 empty] | 0.00023981
2013-02-28 | 中国地方整備局 | 日野川 | 日野川 | 右岸 | 6.6 | 6.6OUT | 堤外側 | C-0 | 0.7 | 0.9 |  |  | 2.672 |  |  | 58.2 | 35.1 | 6.7 |  |  | 7.9325 | 4.2275 | 0.4887 | 0.1636 | 48.4872 | 0.68 | [6 empty] | 0.00069105 | 0.00026765
2013-02-28 | 中国地方整備局 | 日野川 | 日野川 | 右岸 | 6.6 | 6.6OUT | 堤外側 | P-1 | 1.15 | 1.45 | 16 |  | 2.671 |  |  | 45.3 | 40.6 | 14.1 |  |  | 2.77 | 1.563 | 0.191 | [9 empty] | 7.8371e-05
2013-02-28 | 中国地方整備局 | 日野川 | 日野川 | 右岸 | 6.6 | 6.6OUT | 堤外側 | P-2 | 2.15 | 2.45 | 10 |  | 2.689 |  |  | 66 | 30.2 | 3.8 |  |  | 7.695 | 4.94 | 0.942 | 0.3742 | 20.5639 | 0.9 | [6 empty] | 0.0031614 | 0.0014003
2013-02-28 | 中国地方整備局 | 日野川 | 日野川 | 右岸 | 6.6 | 6.6OUT | 堤外側 | C-3 | 2 | 4 |  | 2 | 2.702 | 0.5 | 0.083333 | 66 | 28 | 6 |  |  | 11.21 | 6.1275 | 0.6375 | 0.2054 | 54.5764 | 0.95 | [6 empty] | 0.0012793 | 0.00042189 |  | 0.00040547
2013-02-28 | 中国地方整備局 | 日野川 | 日野川 | 右岸 | 6.6 | 6.6OUT | 堤外側 | P-3 | 3.15 | 3.45 | 27 |  | 2.685 |  |  | 69.2 | 29.1 | 1.7 |  |  | 5.9375 | 4.42 | 1.2755 | 0.7565 | 7.8486 | 0.83 | [6 empty] | 0.0063806 | 0.0057229
2013-02-28 | 中国地方整備局 | 日野川 | 日野川 | 右岸 | 6.6 | 6.6OUT | 堤外側 | P-4 | 4.15 | 4.29 | 50 |  | 2.693 |  |  | 60.1 | 29 | 10.9 |  |  | 8.8825 | 5.1775 | 0.2486 | [9 empty] | 0.00014434
2013-02-28 | 中国地方整備局 | 日野川 | 日野川 | 右岸 | 6.6 | 6.6OUT | 堤外側 | P-6 | 6.15 | 6.45 | 43 |  | 2.691 |  |  | 62.4 | 31.3 | 6.3 |  |  | 7.22 | 4.1175 | 0.6162 | 0.1794 | 40.2453 | 1.23 | [6 empty] | 0.0011825 | 0.00032184
2013-02-28 | 中国地方整備局 | 日野川 | 日野川 | 右岸 | 6.6 | 6.6OUT | 堤外側 | P-7(上) | 7.15 | 7.4 | 50 |  | 2.693 |  |  | 49.5 | 42.2 | 8.3 |  |  | 5.3675 | 1.9195 | 0.3287 | 0.1146 | 46.8368 | 0.47 | [6 empty] | 0.00027569 | 0.00013133
2013-02-28 | 中国地方整備局 | 日野川 | 日野川 | 右岸 | 6.6 | 6.6OUT | 堤外側 | P-7(下) | 7.4 | 7.5 | 50 |  | 2.709 |  |  | 2.6 | 87.8 | 9.6 |  |  | 0.6077 | 0.5227 | 0.2198 | 0.0831 | 7.3129 | 2.35 | [6 empty] | 0.00010851 | 6.9056e-05
2013-02-28 | 中国地方整備局 | 日野川 | 日野川 | 右岸 | 6.6 | 6.6OUT | 堤外側 | P-8 | 8.15 | 8.3 | 50 |  | 2.689 |  |  | 76.2 | 22 | 1.8 |  |  | 24.925 | 17.005 | 1.54 | 0.7522 | 33.1361 | 0.62 | [6 empty] | 0.0098738 | 0.005658
2013-02-28 | 中国地方整備局 | 日野川 | 日野川 | 右岸 | 6.6 | 6.6OUT | 堤外側 | C-11 | 10.8 | 11 |  |  | 2.687 |  |  | 6.1 | 71.5 | 11.7 | 10.7 |  | 0.4547 | 0.3515 | 0.049 | 0.0038 | 119.6579 | 13.73 | [6 empty] | 3.3511e-06 | 1.444e-07
2013-02-28 | 中国地方整備局 | 日野川 | 日野川 | 右岸 | 6.6 | 6.6OUT | 堤外側 | P-11 | 11.15 | 11.45 | 50 |  | 2.683 |  |  | 52.9 | 32.8 | 14.3 |  |  | 5.5575 | 2.5775 | 0.2414 | [9 empty] | 0.00013483
2013-02-28 | 中国地方整備局 | 日野川 | 日野川 | 右岸 | 6.6 | 6.6OUT | 堤外側 | P-13 | 13.15 | 13.39 | 50 |  | 2.709 |  |  | 65.3 | 25.9 | 8.8 |  |  | 7.885 | 5.605 | 0.4462 | 0.1218 | 64.7373 | 1.72 | [6 empty] | 0.00055971 | 0.00014835
2013-02-28 | 中国地方整備局 | 日野川 | 日野川 | 右岸 | 8 | 右岸8k000CL | 天端 | R8k0cP01 | 1 | 1.5 | 14 |  | 2.664 |  |  | 49.9 | 40.5 | 9.6 |  |  | 2.9075 | 1.989 | 0.3305 | 0.0868 | 33.4965 | 2.1 | [6 empty] | 0.0002792 | 7.5342e-05
2013-02-28 | 中国地方整備局 | 日野川 | 日野川 | 右岸 | 8 | 右岸8k000CL | 天端 | R8k0cP02 | 2 | 2.5 | 13 |  | 2.664 |  |  | 38.2 | 45.5 | 16.3 |  |  | 1.7585 | 0.93 | 0.129 | [9 empty] | 3.1567e-05
2013-02-28 | 中国地方整備局 | 日野川 | 日野川 | 右岸 | 8 | 右岸8k000CL | 天端 | R8k0cP03 | 3.1 | 3.5 | 18 |  | 2.648 |  |  | 36.1 | 29.3 | 20.7 | 13.9 |  | 0.3987 | 0.207 | 0.0134 | 0.0023 | 173.3478 | 2.7 | [6 empty] | 1.6615e-07 | 5.29e-08
2013-02-28 | 中国地方整備局 | 日野川 | 日野川 | 右岸 | 8 | 右岸8k000CL | 天端 | R8k0cP04 | 4 | 4.5 | 13 |  | 2.693 |  |  | 3.3 | 88 | 8.7 |  |  | 0.4377 | 0.35 | 0.1636 | 0.0936 | 4.6763 | 1.2 | [6 empty] | 5.4744e-05 | 8.761e-05
2013-02-28 | 中国地方整備局 | 日野川 | 日野川 | 右岸 | 8 | 右岸8k000CL | 天端 | R8k0cP05 | 5 | 5.15 | 17 |  | 2.648 |  |  |  | 51.5 | 36 | 12.5 |  | 0.1103 | 0.079 | 0.0121 | 0.0035 | 31.5143 | 2.2 | [6 empty] | 1.3116e-07 | 1.225e-07
2013-02-28 | 中国地方整備局 | 日野川 | 日野川 | 右岸 | 8 | 右岸8k000CL | 天端 | R8k0cP06 | 5.15 | 5.5 | 19 |  | 2.694 |  |  | 60.4 | 33.9 | 5.7 |  |  | 21.925 | 10.355 | 0.2587 | 0.1406 | 155.9388 | 0.1 | [6 empty] | 0.00015829 | 0.00019768
2013-02-28 | 中国地方整備局 | 日野川 | 日野川 | 右岸 | 8 | 右岸8k000CL | 天端 | R8k0cP07 | 7.05 | 7.5 | 15 |  | 2.676 |  |  | 21.9 | 73.4 | 4.7 |  |  | 0.697 | 0.569 | 0.2937 | 0.1823 | 3.8234 | 1.1 | [6 empty] | 0.00021239 | 0.00033233
2013-02-28 | 中国地方整備局 | 日野川 | 日野川 | 右岸 | 8 | 右岸8k000CL | 天端 | R8k0cP08 | 9 | 9.5 | 47 |  | 2.667 |  |  | 84.9 | 11.4 | 3.7 |  |  | 19 | 15.77 | 6.6975 | 0.5695 | 33.3626 | 10.5 | [6 empty] | 0.2976 | 0.0032433
2013-02-28 | 中国地方整備局 | 日野川 | 日野川 | 右岸 | 8 | 右岸8k000CL | 天端 | R8k0cP09 | 11 | 11.31 | 50 |  | 2.681 |  |  | 72.1 | 19.7 | 8.2 |  |  | 13.11 | 9.168 | 0.7225 | 0.1362 | 96.2555 | 3.3 | [6 empty] | 0.0017097 | 0.0001855
2013-02-28 | 中国地方整備局 | 日野川 | 日野川 | 右岸 | 8 | 右岸8k000CL | 天端 | R8k0cP10 | 13 | 13.5 | 40 |  | 2.677 |  |  | 83.2 | 11.7 | 5.1 |  |  | 14.345 | 11.78 | 3.1 | 0.4632 | 30.9693 | 6.1 | [6 empty] | 0.049944 | 0.0021455
2013-02-28 | 中国地方整備局 | 日野川 | 日野川 | 右岸 | 8 | 右岸8k000CL | 天端 | R8k0cP11 | 16 | 16.5 | 28 |  | 2.691 |  |  | 79.8 | 14.6 | 5.6 |  |  | 13.3 | 10.355 | 1.9425 | 0.2727 | 48.7715 | 7.7 | [6 empty] | 0.01691 | 0.00074365
2013-02-28 | 中国地方整備局 | 日野川 | 日野川 | 右岸 | 8 | 右岸8k000CL | 天端 | R8k0cP12 | 17 | 17.5 | 40 |  | 2.69 |  |  | 80 | 14.7 | 5.3 |  |  | 18.905 | 14.535 | 1.9885 | 0.3042 | 62.1466 | 7.1 | [6 empty] | 0.017852 | 0.00092538
2013-02-28 | 中国地方整備局 | 日野川 | 日野川 | 右岸 | 8 | 右岸8k000CL | 天端 | R8k0cP13 | 19 | 19.3 | 50 |  | 2.669 |  |  | 23.8 | 27.2 | 31.8 | 17.2 |  | 0.1492 | 0.082 | 0.0067 | 0.0017 | 87.7647 | 1.1 | [6 empty] | 3.3344e-08 | 2.89e-08
2013-02-28 | 中国地方整備局 | 日野川 | 日野川 | 右岸 | 8 | 右岸8k000CL | 天端 | R8k0cP14 | 21.8 | 21.95 | 50 |  | 2.663 |  |  | 6.3 | 45.7 | 27.5 | 20.5 |  | 0.129 | 0.084 | 0.0047 | [9 empty] | 1.4664e-08
2013-02-28 | 中国地方整備局 | 日野川 | 日野川 | 右岸 | 8.8 | 右岸8k800CL | 天端 | R8k8cP01 | 1 | 1.1 | 17 |  | 2.66 |  |  | 65.3 | 31.2 | 3.5 |  |  | 14.725 | 9.69 | 0.8202 | 0.334 | 44.0868 | 0.5 | [6 empty] | 0.0022938 | 0.0011156
2013-02-28 | 中国地方整備局 | 日野川 | 日野川 | 右岸 | 8.8 | 右岸8k800CL | 天端 | R8k8cP02 | 1.1 | 1.5 | 17 |  | 2.649 |  |  | 71.3 | 20.9 | 7.8 |  |  | 10.355 | 7.6 | 0.6162 | 0.1262 | 82.0523 | 4 | [6 empty] | 0.0011825 | 0.00015926
2013-02-28 | 中国地方整備局 | 日野川 | 日野川 | 右岸 | 8.8 | 右岸8k800CL | 天端 | R8k8cP03 | 2 | 2.5 | 8 |  | 2.63 |  |  | 2.6 | 48.2 | 31 | 18.2 |  | 0.1233 | 0.078 | 0.0064 | 0.0014 | 88.0714 | 1.8 | 31.2 | 18.5 | 12.7 |  |  |  | 2.9986e-08 | 1.96e-08
2013-02-28 | 中国地方整備局 | 日野川 | 日野川 | 右岸 | 8.8 | 右岸8k800CL | 天端 | R8k8cP04 | 3 | 3.5 | 26 |  | 2.695 |  |  | 44.4 | 41.4 | 12 | 2.2 |  | 3.98 | 0.988 | 0.1434 | 0.0442 | 90.0452 | 0.5 | [6 empty] | 4.0339e-05 | 1.9536e-05
2013-02-28 | 中国地方整備局 | 日野川 | 日野川 | 右岸 | 8.8 | 右岸8k800CL | 天端 | R8k8cP05 | 4 | 4.5 | 17 |  | 2.626 |  |  | 49.5 | 15.5 | 25.3 | 9.7 |  | 13.68 | 1.724 | 0.0157 | 0.0052 | 2630.7692 | [7 empty] | 2.3983e-07 | 2.704e-07
2013-02-28 | 中国地方整備局 | 日野川 | 日野川 | 右岸 | 8.8 | 右岸8k800CL | 天端 | R8k8cP06 | 6 | 6.27 | 50 |  | 2.685 |  |  | 53.5 | 39.4 | 7.1 |  |  | 5.89 | 2.522 | 0.4972 | 0.1679 | 35.0804 | 0.8 | [6 empty] | 0.00071922 | 0.0002819
2013-02-28 | 中国地方整備局 | 日野川 | 日野川 | 右岸 | 8.8 | 右岸8k800CL | 天端 | R8k8cP07 | 8 | 8.5 | 50 |  | 2.663 |  |  | 88.8 | 9.4 | 1.8 |  |  | 21.025 | 17.1 | 5.035 | 1.609 | 13.0671 | 2 | [6 empty] | 0.15365 | 0.025889
2013-02-28 | 中国地方整備局 | 日野川 | 日野川 | 右岸 | 8.8 | 右岸8k800CL | 天端 | R8k8cP08 | 10 | 10.5 | 21 |  | 2.636 |  |  | 81.6 | 13.9 | 4.5 |  |  | 20.725 | 16.34 | 2.5225 | 0.3147 | 65.8564 | 5.7 | [6 empty] | 0.030977 | 0.00099036
2013-02-28 | 中国地方整備局 | 日野川 | 日野川 | 右岸 | 8.8 | 右岸8k800CL | 天端 | R8k8cP09 | 11 | 11.5 | 40 |  | 2.669 |  |  | 73.2 | 20.6 | 6.2 |  |  | 12.92 | 9.5 | 0.9305 | 0.2054 | 62.9017 | 2.9 | [6 empty] | 0.0030727 | 0.00042189
2013-02-28 | 中国地方整備局 | 日野川 | 日野川 | 右岸 | 8.8 | 右岸8k800CL | 天端 | R8k8cP12 | 17 | 17.5 | 38 |  | 2.579 |  |  | 3.4 | 29 | 41.5 | 26.1 |  | 0.0384 | 0.019 | 0.0032 | 0.0012 | 32 | 1 | 44.5 | 29.1 | 15.4 |  |  |  | 6.0177e-09 | 1.44e-08
2013-02-28 | 中国地方整備局 | 日野川 | 日野川 | 右岸 | 8.8 | 右岸8k800CL | 天端 | R8k8cP13 | 19 | 19.5 | 36 |  | 2.581 |  |  | 4.4 | 23.9 | 44.1 | 27.6 |  | 0.0326 | 0.017 | 0.0032 | 0.0013 | 25.0769 | 0.7 | 43 | 28.7 | 14.3 |  |  |  | 6.0177e-09 | 1.69e-08
2013-02-28 | 中国地方整備局 | 日野川 | 日野川 | 右岸 | 8.8 | 右岸8k800CL | 天端 | R8k8cP14 | 21 | 21.37 | 50 |  | 2.593 |  |  | 2.7 | 26.1 | 40.1 | 31.1 |  | 0.0296 | 0.015 | 0.0026 | 0.0011 | 26.9091 | 0.6 | 42 | 29.1 | 12.9 |  |  |  | 3.7196e-09 | 1.21e-08
2013-02-28 | 中国地方整備局 | 日野川 | 日野川 | 右岸 | 8.8 | 右岸8k800CL | 天端 | R8k8cP15 | 23 | 23.37 | 50 |  | 2.585 |  |  | 22.5 | 31.6 | 28.9 | 17 |  | 0.2972 | 0.12 | 0.0067 | 0.0017 | 174.8235 | 0.4 | [6 empty] | 3.3344e-08 | 2.89e-08
2013-02-28 | 中国地方整備局 | 日野川 | 日野川 | 右岸 | 8.8 | 右岸8k800CL | 天端 | R8k8cP16 | 24 | 24.25 | 50 |  | 2.62 |  |  | 6.7 | 32.1 | 37.9 | 23.3 |  | 0.0677 | 0.03 | 0.004 |  |  |  | 39.3 | 24.1 | 15.2 |  |  |  | 1.0092e-08
2013-02-28 | 中国地方整備局 | 日野川 | 日野川 | 右岸 | 8.8 | 右岸8k800IN | 堤内側 | R8k8iT01 | 0.2 | 0.9 |  |  | 2.596 |  |  |  | 27.5 | 40.8 | 31.7 |  | 0.0351 | 0.019 | 0.0014 |  |  |  | 51.6 | 25.7 | 25.9 |  |  |  | 8.863e-10
2013-02-28 | 中国地方整備局 | 日野川 | 日野川 | 右岸 | 8.8 | 右岸8k800IN | 堤内側 | R8k8iC01 | 1.5 | 2.5 |  | 2 | 2.687 | 0.5 | 0.083333 | 35.4 | 54.4 | 10.2 |  |  | 1.126 | 0.68 | 0.201 | [9 empty] | 8.8207e-05
2013-02-28 | 中国地方整備局 | 日野川 | 日野川 | 右岸 | 8.8 | 右岸8k800IN | 堤内側 | R8k8iC02 | 4.23 | 5 |  | 2 | 2.698 | 0.5 | 0.083333 | 70.4 | 21.8 | 7.8 |  |  | 29.36 | 22.975 | 0.459 | 0.1348 | 217.8042 | 1.2 | [6 empty] | 0.00059761 | 0.00018171 |  | 0.00030116
2013-02-28 | 中国地方整備局 | 日野川 | 日野川 | 右岸 | 8.8 | 右岸8k800IN | 堤内側 | R8k8iP01 | 6 | 6.5 | 25 |  | 2.669 |  |  | 74.8 | 20.5 | 4.7 |  |  | 18.145 | 12.445 | 1.2065 | 0.341 | 53.2111 | 1.5 | [6 empty] | 0.0056092 | 0.0011628
2013-02-28 | 中国地方整備局 | 日野川 | 日野川 | 右岸 | 8.8 | 右岸8k800IN | 堤内側 | R8k8iP02 | 7 | 7.5 | 41 |  | 2.687 |  |  | 75.4 | 18.6 | 6 |  |  | 11.97 | 9.69 | 1.011 | 0.2097 | 57.0815 | 4.8 | [6 empty] | 0.003724 | 0.00043974
2013-02-28 | 中国地方整備局 | 日野川 | 日野川 | 右岸 | 8.8 | 右岸8k800IN | 堤内側 | R8k8iP03 | 9 | 9.5 | 19 |  | 2.682 |  |  | 59.1 | 29.9 | 11 |  |  | 8.6925 | 4.75 | 0.3392 | [9 empty] | 0.00029653
2013-02-28 | 中国地方整備局 | 日野川 | 日野川 | 右岸 | 8.8 | 右岸8k800IN | 堤内側 | R8k8iP04 | 11 | 11.15 | 50 |  | 2.675 |  |  | 69.3 | 22.3 | 8.4 |  |  | 17.67 | 11.495 | 0.6715 | 0.1391 | 127.0309 | 1.4 | [6 empty] | 0.001443 | 0.00019349
2013-02-28 | 中国地方整備局 | 日野川 | 日野川 | 右岸 | 8.8 | 右岸8k800OUT | 堤外側 | R8k8oT01 | 1 | 1.6 |  |  | 2.631 |  |  |  | 45.7 | 43.1 | 11.2 |  | 0.0927 | 0.064 | 0.0131 | 0.0041 | 22.6098 | 1.8 | 35 | 21.4 | 13.6 |  |  |  | 1.5766e-07 | 1.681e-07
2013-02-28 | 中国地方整備局 | 日野川 | 日野川 | 右岸 | 8.8 | 右岸8k800OUT | 堤外側 | R8k8oP01 | 3 | 3.5 | 10 |  | 2.63 |  |  | 14.4 | 29.8 | 40.2 | 15.6 |  | 0.0967 | 0.054 | 0.008 | 0.0023 | 42.0435 | 1.2 | 34.2 | 17.6 | 16.6 |  |  |  | 5.0287e-08 | 5.29e-08
2013-02-28 | 中国地方整備局 | 日野川 | 日野川 | 右岸 | 8.8 | 右岸8k800OUT | 堤外側 | R8k8oC02 | 5 | 6 |  | 2 | 2.684 | 0.5 | 0.083333 | 65.1 | 24.2 | 10.7 |  |  | 20.725 | 11.78 | 0.32 | [9 empty] | 0.00025908
2013-02-28 | 中国地方整備局 | 日野川 | 日野川 | 右岸 | 8.8 | 右岸8k800OUT | 堤外側 | R8k8oP02 | 6 | 6.35 | 50 |  | 2.667 |  |  | 63.8 | 26.1 | 10.1 |  |  | 14.44 | 9.69 | 0.459 | [9 empty] | 0.00059761
2013-02-28 | 中国地方整備局 | 日野川 | 日野川 | 右岸 | 8.8 | 右岸8k800OUT | 堤外側 | R8k8oP04 | 9 | 9.5 | 13 |  | 2.646 |  |  | 38.7 | 25.8 | 22.1 | 13.4 |  | 1.379 | 0.285 | 0.0112 | 0.0031 | 444.8387 | 0.4 | [6 empty] | 1.0966e-07 | 9.61e-08
2013-02-28 | 中国地方整備局 | 日野川 | 日野川 | 右岸 | 8.8 | 右岸8k800OUT | 堤外側 | R8k8oP05 | 10 | 10.5 | 8 |  | 2.666 |  |  | 29 | 31.9 | 24.8 | 14.3 |  | 0.3935 | 0.191 | 0.0093 | 0.0031 | 126.9355 | 0.8 | [6 empty] | 7.1281e-08 | 9.61e-08
2013-02-28 | 中国地方整備局 | 日野川 | 日野川 | 右岸 | 8.8 | 右岸8k800OUT | 堤外側 | R8k8oP06 | 11 | 11.24 | 50 |  | 2.66 |  |  | 74 | 18.2 | 7.8 |  |  | 16.91 | 9.975 | 0.9535 | 0.1564 | 108.1202 | 3.3 | [6 empty] | 0.0032515 | 0.00024461
2013-02-28 | 中国地方整備局 | 日野川 | 日野川 | 右岸 | 12.4 | 日野川右岸12k400CL | 天端 | 124c P01 | 1.15 | 1.45 | 28 |  | 2.699 |  |  | 57.3 | 38.1 |  |  | 4.6 |  | 2.797 | 0.6333 | [9 empty] | 0.0012599
2013-02-28 | 中国地方整備局 | 日野川 | 日野川 | 右岸 | 12.4 | 日野川右岸12k400CL | 天端 | 124c P02 | 2.15 | 2.45 | 22 |  | 2.7 |  |  | 35.9 | 54.1 |  |  | 10 |  | 1.322 | 0.292 | [9 empty] | 0.00020955
2013-02-28 | 中国地方整備局 | 日野川 | 日野川 | 右岸 | 12.4 | 日野川右岸12k400CL | 天端 | 124c P03 | 3 | 3.15 | 12 |  | 2.69 |  |  | 64 | 28.6 |  |  | 7.4 |  | 8.55 | 0.5143 | [9 empty] | 0.00077784
2013-02-28 | 中国地方整備局 | 日野川 | 日野川 | 右岸 | 12.4 | 日野川右岸12k400CL | 天端 | 124c P04 | 4 | 4.15 | 20 |  | 2.677 |  |  | 43.1 | 46.4 |  |  | 10.5 |  | 1.322 | 0.2298 | [9 empty] | 0.0001203
2013-02-28 | 中国地方整備局 | 日野川 | 日野川 | 右岸 | 12.4 | 日野川右岸12k400CL | 天端 | 124c P05 | 5.15 | 5.25 | 48 |  | 2.687 |  |  | 68.4 | 25.9 |  |  | 5.7 |  | 6.033 | 0.7183 | [9 empty] | 0.0016868
2013-02-28 | 中国地方整備局 | 日野川 | 日野川 | 右岸 | 12.4 | 日野川右岸12k400CL | 天端 | 124c P06 | 7.15 | 7.25 | 50 |  | 2.679 |  |  | 61.4 | 30 |  |  | 8.6 |  | 4.035 | 0.476 | [9 empty] | 0.00065015
2013-02-28 | 中国地方整備局 | 日野川 | 日野川 | 右岸 | 12.4 | 日野川右岸12k400CL | 天端 | 124c P07 | 8.15 | 8.33 | 50 |  | 2.686 |  |  | 61.7 | 30.4 |  |  | 7.9 |  | 4.845 | 0.4293 | [9 empty] | 0.00051181
2013-02-28 | 中国地方整備局 | 日野川 | 日野川 | 右岸 | 12.4 | 日野川右岸12k400CL | 天端 | 124c P08 | 10.15 | 10.25 | 50 |  | 2.682 |  |  | 59.6 | 34.3 |  |  | 6.1 |  | 3.155 | 0.646 | [9 empty] | 0.0013192
2013-02-28 | 中国地方整備局 | 日野川 | 日野川 | 右岸 | 12.4 | 日野川右岸12k400CL | 天端 | 124c P09 | 12.15 | 12.25 | 50 |  | 2.655 |  |  | 67.5 | 26.3 |  |  | 6.2 |  | 9.785 | 0.459 | [9 empty] | 0.00059761
2013-02-28 | 中国地方整備局 | 日野川 | 日野川 | 右岸 | 12.4 | 日野川右岸12k400CL | 天端 | 124c P10 | 14.1 | 14.26 | 50 |  | 2.743 |  |  | 47.9 | 35.4 |  |  | 16.7 |  | 1.667 | 0.1233 | [9 empty] | 2.8429e-05
2013-02-28 | 中国地方整備局 | 日野川 | 日野川 | 右岸 | 12.4 | 日野川右岸12k400CL | 天端 | 124c P11 | 16.15 | 16.25 | 20 |  | 2.682 |  |  | 1 | 58.3 | 27.2 | 13.5 | 40.7 |  | 0.12 | 0.0137 | [9 empty] | 1.749e-07
2013-02-28 | 中国地方整備局 | 日野川 | 日野川 | 右岸 | 12.4 | 日野川右岸12k400CL | 天端 | 124c P12 | 18.35 | 18.59 | 50 |  | 2.717 |  |  | 46.4 | 43.4 |  |  | 10.2 |  | 1.678 | 0.2973 | [9 empty] | 0.00021847
2013-02-28 | 中国地方整備局 | 日野川 | 日野川 | 右岸 | 12.4 | 日野川右岸12k400CL | 天端 | 124c P13 | 23.4 | 23.43 | 50 |  | 2.673 |  |  | 49.2 | 45.5 |  |  | 5.3 |  | 1.874 | 0.4718 | [9 empty] | 0.00063694
2013-02-28 | 中国地方整備局 | 日野川 | 日野川 | 右岸 | 12.4 | 日野川右岸12k400IN | 堤内側 | 124i C01 | 0.5 | 1 |  |  | 2.685 |  |  | 32.8 | 55.7 |  |  | 11.5 |  | 0.846 | 0.1636 | [9 empty] | 5.4744e-05 |  |  |  | CUB |  |  |  |  | 52.1 | 23.2 | 1.7 | 33.9
2013-02-28 | 中国地方整備局 | 日野川 | 日野川 | 右岸 | 12.4 | 日野川右岸12k400IN | 堤内側 | 124i C02 | 1 | 2 |  |  | 2.689 |  |  | 30.6 | 54.8 |  |  | 14.6 |  | 0.693 | 0.1262 | [9 empty] | 3.0002e-05 |  |  |  | CUB |  |  |  |  | 38 | 33.8 | 2.2 | 34.3
2013-02-28 | 中国地方整備局 | 日野川 | 日野川 | 右岸 | 12.4 | 日野川右岸12k400IN | 堤内側 | 124i P01 | 3 | 3.15 | 37 |  | 2.668 |  |  | 64 | 28.3 |  |  | 7.7 |  | 5.083 | 0.5483 | [9 empty] | 0.00090221
2013-02-28 | 中国地方整備局 | 日野川 | 日野川 | 右岸 | 12.4 | 日野川右岸12k400IN | 堤内側 | 124i P02 | 5.1 | 5.3 | 50 |  | 2.713 |  |  | 62.5 | 32.1 |  |  | 5.4 |  | 4.94 | 0.5058 | [9 empty] | 0.00074837
2013-02-28 | 中国地方整備局 | 日野川 | 日野川 | 右岸 | 12.4 | 日野川右岸12k400IN | 堤内側 | 124i P03 | 7 | 7.15 | 28 |  | 2.69 |  |  | 66 | 25.9 |  |  | 8.1 |  | 5.843 | 0.5738 | [9 empty] | 0.0010024
2013-02-28 | 中国地方整備局 | 日野川 | 日野川 | 右岸 | 12.4 | 日野川右岸12k400IN | 堤内側 | 124i P04 | 10.15 | 10.15 | 47 |  | 2.706 |  |  | 66.4 | 25.2 |  |  | 8.4 |  | 9.168 | 0.3305 | [9 empty] | 0.0002792
2013-02-28 | 中国地方整備局 | 日野川 | 日野川 | 右岸 | 12.4 | 日野川右岸12k400IN | 堤内側 | 124i P05 | 11.15 | 11.15 | 37 |  | 2.683 |  |  | 53.4 | 32.9 |  |  | 13.7 |  | 2.742 | 0.1679 | [9 empty] | 5.8136e-05
2013-02-28 | 中国地方整備局 | 日野川 | 日野川 | 右岸 | 12.4 | 日野川右岸12k400IN | 堤内側 | 124i P06 | 12.15 | 12.42 | 50 |  | 2.712 |  |  | 39 | 38.3 | 14.2 | 8.5 | 22.7 |  | 0.65 | 0.0524 | [9 empty] | 3.9146e-06
2013-02-28 | 中国地方整備局 | 日野川 | 日野川 | 右岸 | 12.4 | 日野川右岸12k400OUT | 堤外側 | 124o C01 | 1 | 2 |  |  | 2.727 |  |  | 30.6 | 52.6 |  |  | 16.8 |  | 0.463 | 0.097 | [9 empty] | 1.6306e-05 |  |  |  | CUB |  |  |  |  | 34.4 | 30.3 | 3 | 35.2
2013-02-28 | 中国地方整備局 | 日野川 | 日野川 | 右岸 | 12.4 | 日野川右岸12k400OUT | 堤外側 | 124o P01 | 2.15 | 2.28 | 50 |  | 2.689 |  |  | 67.6 | 22.6 |  |  | 9.8 |  | 15.105 | 0.2535 | [9 empty] | 0.00015101
2013-02-28 | 中国地方整備局 | 日野川 | 日野川 | 右岸 | 12.4 | 日野川右岸12k400OUT | 堤外側 | 124o C02 | 3.3 | 4 |  |  | 2.758 |  |  | 48.2 | 40.5 |  |  | 11.3 |  | 1.782 | 0.2284 | [9 empty] | 0.0001186 |  |  |  | CUB |  |  |  |  | 11 | 40.7 | 17 | 31.2
2013-02-28 | 中国地方整備局 | 日野川 | 日野川 | 右岸 | 12.4 | 日野川右岸12k400OUT | 堤外側 | 124o P02 | 4.1 | 4.29 | 50 |  | 2.685 |  |  | 63.4 | 23.3 |  |  | 13.3 |  | 7.885 | 0.2457 | [9 empty] | 0.00014047
2013-02-28 | 中国地方整備局 | 日野川 | 日野川 | 右岸 | 12.4 | 日野川右岸12k400OUT | 堤外側 | 124o P03 | 6 | 6.15 | 48 |  | 2.687 |  |  | 60.5 | 30.2 |  |  | 9.3 |  | 4.447 | 0.3568 | [9 empty] | 0.0003334
2013-02-28 | 中国地方整備局 | 日野川 | 日野川 | 右岸 | 12.4 | 日野川右岸12k400OUT | 堤外側 | 124o P04 | 8 | 8.15 | 37 |  | 2.675 |  |  | 67.4 | 26.7 |  |  | 5.9 |  | 5.985 | 0.6673 | [9 empty] | 0.0014222
2013-02-28 | 中国地方整備局 | 日野川 | 日野川 | 右岸 | 12.4 | 日野川右岸12k400OUT | 堤外側 | 124o P05 | 11.15 | 11.33 | 50 |  | 2.681 |  |  | 42.7 | 38.6 |  |  | 18.7 |  | 1.184 | 0.0936 | [9 empty] | 1.5012e-05
2013-02-28 | 中国地方整備局 | 日野川 | 日野川 | 右岸 | 12.4 | 日野川右岸12k400OUT | 堤外側 | 124o P06 | 12.15 | 12.45 | 46 |  | 2.683 |  |  | 50 | 38.4 |  |  | 11.6 |  | 2 | 0.2154 | [9 empty] | 0.00010355
2013-02-28 | 中国地方整備局 | 日野川 | 日野川 | 右岸 | 14.3 | No.20 | 堤外側 | 20C01 | 1 | 2.3 |  |  | 2.75 |  |  | 58.4 | 33.6 |  |  | 8 |  | 4.255 | 0.459 | [9 empty] | 0.00059761 |  |  |  | CUB |  |  |  |  | 10.1 | 17.1 | 1.2 | 27.5
2013-02-28 | 中国地方整備局 | 日野川 | 日野川 | 右岸 | 14.3 | No.20 | 堤外側 | 20P01 | 4.35 | 4.65 | 45 |  | 2.696 |  |  | 55.4 | 33 |  |  | 11.6 |  | 2.99 | 0.2675 | [9 empty] | 0.00017104
2013-02-28 | 中国地方整備局 | 日野川 | 日野川 | 右岸 | 14.3 | No.20 | 堤外側 | 20P02 | 6.35 | 6.65 | 40 |  | 2.681 |  |  | 71.3 | 21.7 |  |  | 7 |  | 10.735 | 0.7055 | [9 empty] | 0.001618
2013-02-28 | 中国地方整備局 | 日野川 | 日野川 | 右岸 | 14.3 | No.20 | 堤外側 | 20P03 | 8.15 | 8.47 | 6 |  | 2.689 |  |  | 10.7 | 78.7 |  |  | 10.6 |  | 0.62 | 0.2356 | [9 empty] | 0.00012745
2013-02-28 | 中国地方整備局 | 日野川 | 日野川 | 右岸 | 14.3 | No.20 | 堤外側 | 20P04 | 10.15 | 10.45 | 25 |  | 2.708 |  |  | 79.7 | 17.2 |  |  | 3.1 |  | 9.453 | 1.954 | [9 empty] | 0.017142
2013-02-28 | 中国地方整備局 | 日野川 | 日野川 | 右岸 | 14.3 | No.20 | 堤外側 | 20P05 | 12.15 | 12.28 | 50 |  | 2.717 |  |  | 70.1 | 23.8 |  |  | 6.1 |  | 7.648 | 0.799 | [9 empty] | 0.0021587
2013-02-28 | 中国地方整備局 | 日野川 | 日野川 | 右岸 | 14.3 | No.20 | 堤外側 | 20P06 | 14.15 | 14.29 | 50 |  | 2.731 |  |  | 75.5 | 17.1 |  |  | 7.4 |  | 17.48 | 1.126 | [9 empty] | 0.0047799
2013-02-28 | 中国地方整備局 | 日野川 | 日野川 | 右岸 | 14.3 | No.20 | 堤外側 | 20P07 | 15.15 | 15.45 | 35 |  | 2.715 |  |  | 56 | 32.6 |  |  | 11.4 |  | 2.907 | 0.313 | [9 empty] | 0.00024614
2013-02-28 | 中国地方整備局 | 日野川 | 日野川 | 右岸 | 14.3 | No.20 | 堤外側 | 20P08 | 17.25 | 17.55 | 31 |  | 2.713 |  |  | 46.8 | 41 |  |  | 12.2 |  | 1.678 | 0.285 | [9 empty] | 0.0001981
2013-02-28 | 中国地方整備局 | 日野川 | 日野川 | 右岸 | 14.3 | No.20 | 堤外側 | 20P09 | 20.5 | 20.67 | 50 |  | 2.729 |  |  | 54.5 | 33.9 |  |  | 11.6 |  | 2.962 | 0.2868 | [9 empty] | 0.00020101
2013-02-28 | 中国地方整備局 | 日野川 | 日野川 | 右岸 | 14.3 | No.20 | 堤外側 | 20P10 | 21.15 | 21.37 | 50 |  | 2.674 |  |  | 63.2 | 24.4 |  |  | 12.4 |  | 4.585 | 0.3778 | [9 empty] | 0.00038064
2013-02-28 | 中国地方整備局 | 日野川 | 日野川 | 左岸 | 0.4 | 左岸0k400CL | 天端 | L0k4cP02 | 1.7 | 2 | 14 |  | 2.639 |  |  | 62.7 | 30.1 | 7.2 |  |  | 9.88 | 5.7 | 0.5695 | 0.1722 | 57.3751 | 0.8 | [6 empty] | 0.0009851 | 0.00029653
2013-02-28 | 中国地方整備局 | 日野川 | 日野川 | 左岸 | 0.4 | 左岸0k400CL | 天端 | L0k4cP03 | 2 | 2.4 | 14 |  | 2.668 |  |  | 31.3 | 58.1 | 10.6 |  |  | 1.2065 | 0.756 | 0.2097 | [9 empty] | 9.7307e-05
2013-02-28 | 中国地方整備局 | 日野川 | 日野川 | 左岸 | 0.4 | 左岸0k400CL | 天端 | L0k4cP04 | 3 | 3.5 | 13 |  | 2.666 |  |  | 72.2 | 23.1 | 4.7 |  |  | 23.2 | 17.86 | 0.731 | 0.2587 | 89.6792 | 1.5 | [6 empty] | 0.0017567 | 0.00066926
2013-02-28 | 中国地方整備局 | 日野川 | 日野川 | 左岸 | 0.4 | 左岸0k400CL | 天端 | L0k4cP05 | 4 | 4.5 | 17 |  | 2.68 |  |  | 34.2 | 52.3 | 13.5 |  |  | 1.448 | 0.861 | 0.1751 | [9 empty] | 6.4076e-05
2013-02-28 | 中国地方整備局 | 日野川 | 日野川 | 左岸 | 0.4 | 左岸0k400CL | 天端 | L0k4cP06 | 5 | 5.5 | 6 |  | 2.631 |  |  | 9.5 | 73.2 | 17.3 |  |  | 0.7012 | 0.552 | 0.1233 | [9 empty] | 2.8429e-05
2013-02-28 | 中国地方整備局 | 日野川 | 日野川 | 左岸 | 0.4 | 左岸0k400CL | 天端 | L0k4cP09 | 9 | 9.5 | 11 |  | 2.628 |  |  | 35 | 60.3 | 4.7 |  |  | 1.747 | 1.368 | 0.5737 | 0.3182 | 5.4903 | 1.2 | [6 empty] | 0.001002 | 0.0010125
2013-02-28 | 中国地方整備局 | 日野川 | 日野川 | 左岸 | 0.4 | 左岸0k400CL | 天端 | L0k4cP11 | 13 | 13.5 | 11 |  | 2.642 |  |  |  | 57 | 38.1 | 4.9 |  | 0.119 | 0.095 | 0.0299 | 0.0129 | 9.2248 | 1.5 | [6 empty] | 1.0669e-06 | 1.6641e-06
2013-02-28 | 中国地方整備局 | 日野川 | 日野川 | 左岸 | 0.4 | 左岸0k400CL | 天端 | L0k4cP12 | 15 | 15.5 | 13 |  | 2.668 |  |  |  | 55.9 | 37.8 | 6.3 |  | 0.1204 | 0.093 | 0.0251 | 0.0093 | 12.9462 | 1.7 | [6 empty] | 7.1129e-07 | 8.649e-07
2013-02-28 | 中国地方整備局 | 日野川 | 日野川 | 左岸 | 0.4 | 左岸0k400CL | 天端 | L0k4cP13 | 17 | 17.5 | 24 |  | 2.671 |  |  |  | 74.3 | 22.2 | 3.5 |  | 0.1535 | 0.133 | 0.0565 | 0.0232 | 6.6164 | 2.3 | [6 empty] | 4.6612e-06 | 5.3824e-06
2013-02-28 | 中国地方整備局 | 日野川 | 日野川 | 左岸 | 0.4 | 左岸0k400CL | 天端 | L0k4cP14 | 19 | 19.5 | 41 |  | 2.725 |  |  | 0.7 | 77.4 | 18.9 | 3 |  | 0.1679 | 0.145 | 0.0671 | 0.028 | 5.9964 | 2.3 | [6 empty] | 6.9425e-06 | 7.84e-06
2013-02-28 | 中国地方整備局 | 日野川 | 日野川 | 左岸 | 0.4 | 左岸0k400CL | 天端 | L0k4cP15 | 21 | 21.5 | 33 |  | 2.646 |  |  | 63.6 | 27.7 | 8.7 |  |  | 9.2625 | 4.988 | 0.4005 | 0.1017 | 91.0767 | 1.4 | [6 empty] | 0.00043574 | 0.00010343
2013-02-28 | 中国地方整備局 | 日野川 | 日野川 | 左岸 | 0.4 | 左岸0k400CL | 天端 | L0k4cP16 | 22 | 22.5 | 14 |  | 2.663 |  |  | 66.9 | 29 | 4.1 |  |  | 12.35 | 5.13 | 1.034 | 0.3777 | 32.6979 | 0.6 | [6 empty] | 0.0039232 | 0.0014266
2013-02-28 | 中国地方整備局 | 日野川 | 日野川 | 左岸 | 0.4 | 左岸0k400CL | 天端 | L0k4cP17 | 24 | 24.25 | 50 |  | 2.672 |  |  | 72.7 | 21 | 6.3 |  |  | 11.875 | 9.785 | 0.919 | 0.2154 | 55.13 | 2.5 | [6 empty] | 0.0029854 | 0.00046397
2013-02-28 | 中国地方整備局 | 日野川 | 日野川 | 左岸 | 1 | 左岸1k000CL | 天端 | L1.0kC_P1 | 1.15 | 1.45 | 7 |  | 2.636 |  |  | 27 | 53.2 | 19.8 |  |  | 1.149 | 0.752 | 0.0809 | [9 empty] | 1.0708e-05
2013-02-28 | 中国地方整備局 | 日野川 | 日野川 | 左岸 | 1 | 左岸1k000CL | 天端 | L1.0kC_P2 | 2.15 | 2.45 | 12 |  | 2.67 |  |  | 20.3 | 48.3 | 16.9 | 14.5 |  | 0.7182 | 0.395 | 0.0126 | 0.001 | 718.2 | 5 | [6 empty] | 1.4407e-07 | 1e-08
2013-02-28 | 中国地方整備局 | 日野川 | 日野川 | 左岸 | 1 | 左岸1k000CL | 天端 | L1.0kC_P3 | 3.15 | 3.45 | 16 |  | 2.676 |  |  | 32.5 | 37.8 | 14.1 | 15.6 |  | 1.2295 | 0.646 | 0.0089 | [9 empty] | 6.4378e-08
2013-02-28 | 中国地方整備局 | 日野川 | 日野川 | 左岸 | 1 | 左岸1k000CL | 天端 | L1.0kC_P4 | 4.15 | 4.45 | 15 |  | 2.698 |  |  | 26.5 | 41 | 16.2 | 16.3 |  | 0.8245 | 0.411 | 0.01 | [9 empty] | 8.4333e-08
2013-02-28 | 中国地方整備局 | 日野川 | 日野川 | 左岸 | 1 | 左岸1k000CL | 天端 | L1.0kC_P5 | 5.15 | 5.45 | 3 |  | 2.677 |  |  | 1.4 | 18.4 | 60.4 | 19.8 |  | 0.0362 | 0.025 | 0.0051 |  |  |  | 46.5 | 22.6 | 23.9 |  |  |  | 1.7719e-08
2013-02-28 | 中国地方整備局 | 日野川 | 日野川 | 左岸 | 1 | 左岸1k000CL | 天端 | L1.0kC_P6 | 7.15 | 7.45 | 9 |  | 2.651 |  |  | 3.3 | 76.8 | 19.9 |  |  | 0.5695 | 0.433 | 0.0784 | [9 empty] | 9.957e-06
2013-02-28 | 中国地方整備局 | 日野川 | 日野川 | 左岸 | 1 | 左岸1k000CL | 天端 | L1.0kC_P7 | 9.15 | 9.45 | 15 |  | 2.645 |  |  | 9.1 | 64.8 | 18.1 | 8 |  | 0.6545 | 0.446 | 0.0326 | 0.0072 | 90.9028 | 3.1 | [6 empty] | 1.3035e-06 | 5.184e-07
2013-02-28 | 中国地方整備局 | 日野川 | 日野川 | 左岸 | 1 | 左岸1k000CL | 天端 | L1.0kC_P8 | 11.15 | 11.45 | 18 |  | 2.636 |  |  | 55.2 | 42.6 | 2.2 |  |  | 5.0825 | 2.577 | 0.8615 | 0.51 | 9.9657 | 0.6 | [6 empty] | 0.0025703 | 0.002601
2013-02-28 | 中国地方整備局 | 日野川 | 日野川 | 左岸 | 1 | 左岸1k000CL | 天端 | L1.0kC_P9 | 12.15 | 12.45 | 22 |  | 2.698 |  |  |  | 83 | 17 |  |  | 0.201 | 0.178 | 0.1074 | [9 empty] | 2.0646e-05
2013-02-28 | 中国地方整備局 | 日野川 | 日野川 | 左岸 | 1 | 左岸1k000CL | 天端 | L1.0kC_P10 | 13.15 | 13.45 | 20 |  | 2.633 |  |  | 25.2 | 59.8 | 15 |  |  | 1.218 | 0.884 | 0.1737 | [9 empty] | 6.2895e-05
2013-02-28 | 中国地方整備局 | 日野川 | 日野川 | 左岸 | 1 | 左岸1k000CL | 天端 | L1.0kC_P11 | 15.15 | 15.45 | 18 |  | 2.705 |  |  |  | 75.1 | 16.3 | 8.6 |  | 0.2054 | 0.166 | 0.046 | 0.0072 | 28.5278 | 7 | [6 empty] | 2.8947e-06 | 5.184e-07
2013-02-28 | 中国地方整備局 | 日野川 | 日野川 | 左岸 | 1 | 左岸1k000CL | 天端 | L1.0kC_P12 | 19.15 | 19.45 | 42 |  | 2.679 |  |  | 63.2 | 26.4 | 10.4 |  |  | 9.3575 | 6.413 | 0.32 | [9 empty] | 0.00025908
2013-02-28 | 中国地方整備局 | 日野川 | 日野川 | 左岸 | 1 | 左岸1k000CL | 天端 | L1.0kC_P13 | 21.15 | 21.37 | 50 |  | 2.673 |  |  | 65.7 | 27.4 | 6.9 |  |  | 11.02 | 7.79 | 0.544 | 0.1751 | 62.9355 | 0.9 | [6 empty] | 0.0008859 | 0.0003066
2013-02-28 | 中国地方整備局 | 日野川 | 日野川 | 左岸 | 1 | 左岸1k000CL | 天端 | L1.0kC_P14 | 23.15 | 23.23 | 50 |  | 2.694 |  |  | 51.9 | 42.4 | 5.7 |  |  | 5.035 | 2.275 | 0.493 | 0.2198 | 22.9072 | 0.6 | [6 empty] | 0.00070522 | 0.00048312
2013-02-28 | 中国地方整備局 | 日野川 | 日野川 | 左岸 | 1 | 左岸1k000IN | 堤内側 | L1.0kI_T1 | 1 | 2 |  | 1.982 | 2.685 | 0.611 | 0.14159 | 38.7 | 38.1 | 12.9 | 10.3 |  | 1.816 | 0.999 | 0.0375 | 0.0046 | 394.7826 | 4.8 | [6 empty] | 1.8031e-06 | 2.116e-07 |  | 8.5723e-09
2013-02-28 | 中国地方整備局 | 日野川 | 日野川 | 左岸 | 1 | 左岸1k000IN | 堤内側 | L1.0kI_P1 | 2.15 | 2.45 | 8 |  | 2.636 |  |  | 15.8 | 78 | 6.2 |  |  | 1.011 | 0.773 | 0.3235 | 0.1665 | 6.0721 | 1.2 | [6 empty] | 0.00026569 | 0.00027722
2013-02-28 | 中国地方整備局 | 日野川 | 日野川 | 左岸 | 1 | 左岸1k000IN | 堤内側 | L1.0kI_T2 | 3 | 4 |  | 1.798 | 2.656 | 0.784 | 0.27012 | 5.9 | 86.8 | 7.3 |  |  | 0.612 | 0.51 | 0.2428 | 0.1247 | 4.9078 | 1.4 | [6 empty] | 0.00013665 | 0.0001555 |  | 0.00015203
2013-02-28 | 中国地方整備局 | 日野川 | 日野川 | 左岸 | 1 | 左岸1k000IN | 堤内側 | L1.0kI_P2 | 4.15 | 4.45 | 13 |  | 2.654 |  |  | 18.5 | 75.9 | 5.6 |  |  | 1.172 | 0.942 | 0.4377 | 0.1953 | 6.001 | 1.5 | [6 empty] | 0.00053531 | 0.00038142
2013-02-28 | 中国地方整備局 | 日野川 | 日野川 | 左岸 | 1 | 左岸1k000IN | 堤内側 | L1.0kI_P3 | 5.15 | 5.45 |  |  | 2.663 |  |  | 44.3 | 52 | 3.7 |  |  | 2.3575 | 1.667 | 0.6035 | 0.3112 | 7.5755 | 1.2 | [6 empty] | 0.0011268 | 0.00096845
2013-02-28 | 中国地方整備局 | 日野川 | 日野川 | 左岸 | 1 | 左岸1k000IN | 堤内側 | L1.0kI_P4 | 6.15 | 6.45 | 10 |  | 2.635 |  |  | 29.6 | 65.6 | 4.8 |  |  | 1.4365 | 1.091 | 0.4632 | 0.2486 | 5.7784 | 1.1 | [6 empty] | 0.00061036 | 0.00061802
2013-02-28 | 中国地方整備局 | 日野川 | 日野川 | 左岸 | 1 | 左岸1k000IN | 堤内側 | L1.0kI_P5 | 8.15 | 8.45 | 19 |  | 2.637 |  |  | 27.4 | 67.7 | 4.9 |  |  | 1.395 | 1.08 | 0.425 | 0.2111 | 6.6082 | 1.3 | [6 empty] | 0.00050001 | 0.00044563
2013-02-28 | 中国地方整備局 | 日野川 | 日野川 | 左岸 | 1 | 左岸1k000IN | 堤内側 | L1.0kI_P6 | 10.15 | 10.45 | 22 |  | 2.646 |  |  | 24 | 68.2 | 7.8 |  |  | 1.034 | 0.739 | 0.2692 | 0.1247 | 8.2919 | 1.2 | [6 empty] | 0.00017357 | 0.0001555
2013-02-28 | 中国地方整備局 | 日野川 | 日野川 | 左岸 | 1 | 左岸1k000IN | 堤内側 | L1.0kI_P7 | 12.15 | 12.45 | 8 |  | 2.677 |  |  | 19.4 | 70.8 | 9.8 |  |  | 0.2867 | 0.233 | 0.1391 | 0.0793 | 3.6154 | 1.2 | [6 empty] | 3.7591e-05 | 6.2885e-05
2013-02-28 | 中国地方整備局 | 日野川 | 日野川 | 左岸 | 1 | 左岸1k000OUT | 堤外側 | L1.0kO_P1 | 1.15 | 1.45 | 7 |  | 2.695 |  |  | 30 | 32.4 | 16.5 | 21.1 |  | 0.85 | 0.351 | 0.0042 | [9 empty] | 1.13e-08
2013-02-28 | 中国地方整備局 | 日野川 | 日野川 | 左岸 | 1 | 左岸1k000OUT | 堤外側 | L1.0kO_T1 | 2 | 3 |  | 1.985 | 2.691 | 0.594 | 0.13148 | 61.1 | 24.8 | 14.1 |  |  | 10.26 | 7.315 | 0.257 | [9 empty] | 0.00015589
2013-02-28 | 中国地方整備局 | 日野川 | 日野川 | 左岸 | 1 | 左岸1k000OUT | 堤外側 | L1.0kO_P2 | 3.15 | 3.45 | 20 |  | 2.651 |  |  | 18.3 | 61.9 | 19.8 |  |  | 0.919 | 0.642 | 0.0815 | [9 empty] | 1.0893e-05
2013-02-28 | 中国地方整備局 | 日野川 | 日野川 | 左岸 | 1 | 左岸1k000OUT | 堤外側 | L1.0kO_P3 | 4.15 | 4.45 | 15 |  | 2.656 |  |  | 12.5 | 73.6 | 13.9 |  |  | 1.0225 | 0.782 | 0.1881 | [9 empty] | 7.5641e-05
2013-02-28 | 中国地方整備局 | 日野川 | 日野川 | 左岸 | 1 | 左岸1k000OUT | 堤外側 | L1.0kO_P4 | 5.15 | 5.45 | 18 |  | 2.689 |  |  | 48.8 | 46.1 | 5.1 |  |  | 3.1825 | 1.897 | 0.5397 | 0.2212 | 14.3874 | 1.2 | [6 empty] | 0.00086976 | 0.00048929
2013-02-28 | 中国地方整備局 | 日野川 | 日野川 | 左岸 | 1 | 左岸1k000OUT | 堤外側 | L1.0kO_T2 | 5.5 | 6.5 |  | 1.803 | 2.684 | 0.642 | 0.16115 | 29.8 | 67.6 | 2.6 |  |  | 1.5745 | 1.287 | 0.6077 | 0.383 | 4.111 | 1.2 | [6 empty] | 0.001145 | 0.0014669 |  | 0.0015031
2013-02-28 | 中国地方整備局 | 日野川 | 日野川 | 左岸 | 1 | 左岸1k000OUT | 堤外側 | L1.0kO_P5 | 7.15 | 7.45 | 8 |  | 2.664 |  |  | 29.8 | 65 | 5.2 |  |  | 1.517 | 1.207 | 0.4462 | 0.2054 | 7.3856 | 1.5 | [6 empty] | 0.00055971 | 0.00042189
2013-02-28 | 中国地方整備局 | 日野川 | 日野川 | 左岸 | 1 | 左岸1k000OUT | 堤外側 | L1.0kO_P6 | 9.15 | 9.45 | 8 |  | 2.659 |  |  | 38.3 | 58 | 3.7 |  |  | 1.908 | 1.494 | 0.6375 | 0.3095 | 6.1648 | 1.5 | [6 empty] | 0.0012793 | 0.0009579
2013-02-28 | 中国地方整備局 | 日野川 | 日野川 | 左岸 | 1 | 左岸1k000OUT | 堤外側 | L1.0kO_P7 | 11.15 | 11.45 | 20 |  | 2.663 |  |  | 14.7 | 78.9 | 6.4 |  |  | 0.8457 | 0.663 | 0.299 | 0.1564 | 5.4073 | 1.3 | [6 empty] | 0.00022138 | 0.00024461
2013-02-28 | 中国地方整備局 | 日野川 | 日野川 | 左岸 | 1 | 左岸1k000OUT | 堤外側 | L1.0kO_P8 | 13.15 | 13.45 | 15 |  | 2.686 |  |  | 1.6 | 74 | 18 | 6.4 |  | 0.2097 | 0.171 | 0.0486 | 0.0145 | 14.4621 | 3.7 | [6 empty] | 3.288e-06 | 2.1025e-06
2013-02-28 | 中国地方整備局 | 日野川 | 日野川 | 左岸 | 1.82 | 左岸1k820IN | 堤内側 | L1.8kI_P1 | 1.15 | 1.45 | 9 |  | 2.672 |  |  | 22.5 | 39.1 | 15.4 | 23 |  | 0.6417 | 0.297 | 0.0032 | [9 empty] | 6.0177e-09
2013-02-28 | 中国地方整備局 | 日野川 | 日野川 | 左岸 | 1.82 | 左岸1k820IN | 堤内側 | L1.8kI_T1 | 2 | 2.8 |  | 1.913 | 2.647 | 0.711 | 0.21007 | 37.8 | 34.5 | 15.5 | 12.2 |  | 1.632 | 0.739 | 0.0215 | 0.003 | 544 | 2.5 | [6 empty] | 4.9689e-07 | 9e-08 |  | 1.7786e-09
2013-02-28 | 中国地方整備局 | 日野川 | 日野川 | 左岸 | 1.82 | 左岸1k820IN | 堤内側 | L1.8kI_P2 | 3.15 | 3.45 | 14 |  | 2.653 |  |  | 11.1 | 71 | 17.9 |  |  | 0.663 | 0.493 | 0.1041 | [9 empty] | 1.9206e-05
2013-02-28 | 中国地方整備局 | 日野川 | 日野川 | 左岸 | 1.82 | 左岸1k820IN | 堤内側 | L1.8kI_P3 | 4.15 | 4.45 | 3 |  | 2.685 |  |  | 13.1 | 74.8 | 12.1 |  |  | 0.9075 | 0.684 | 0.2327 | [9 empty] | 0.00012384
2013-02-28 | 中国地方整備局 | 日野川 | 日野川 | 左岸 | 1.82 | 左岸1k820IN | 堤内側 | L1.8kI_T2 | 5 | 5.9 |  | 1.762 | 2.698 | 0.753 | 0.24356 |  | 97.1 | 2.9 |  |  | 0.5695 | 0.501 | 0.3077 | 0.2255 | 2.5255 | 1.1 | [6 empty] | 0.00023659 | 0.0005085 |  | 0.00027676
2013-02-28 | 中国地方整備局 | 日野川 | 日野川 | 左岸 | 1.82 | 左岸1k820IN | 堤内側 | L1.8kI_P4 | 6.15 | 6.45 | 38 |  | 2.711 |  |  |  | 90.3 | 9.7 |  |  | 0.5397 | 0.472 | 0.2622 | 0.0852 | 6.3345 | 2.4 | [6 empty] | 0.00016329 | 7.259e-05
2013-02-28 | 中国地方整備局 | 日野川 | 日野川 | 左岸 | 1.82 | 左岸1k820IN | 堤内側 | L1.8kI_P5 | 8.15 | 8.45 | 17 |  | 2.673 |  |  |  | 91.2 | 8.8 |  |  | 0.3655 | 0.332 | 0.2126 | 0.0939 | 3.8924 | 2.1 | [6 empty] | 0.00010045 | 8.8172e-05
2013-02-28 | 中国地方整備局 | 日野川 | 日野川 | 左岸 | 1.82 | 左岸1k820IN | 堤内側 | L1.8kI_P6 | 10.15 | 10.45 | 23 |  | 2.695 |  |  | 68.5 | 22.4 | 9.1 |  |  | 19.15 | 14.725 | 0.2902 | 0.0942 | 203.2909 | 0.9 | [6 empty] | 0.00020657 | 8.8736e-05
2013-02-28 | 中国地方整備局 | 日野川 | 日野川 | 左岸 | 1.82 | 左岸1k820IN | 堤内側 | L1.8kI_P7 | 11.15 | 11.45 | 28 |  | 2.689 |  |  | 35.8 | 55.8 | 8.4 |  |  | 1.2295 | 0.642 | 0.1982 | 0.1035 | 11.8792 | 0.7 | [6 empty] | 8.5386e-05 | 0.00010712
2013-02-28 | 中国地方整備局 | 日野川 | 日野川 | 左岸 | 1.82 | 左岸1k820IN | 堤内側 | L1.8kI_P8 | 13.15 | 13.45 | 10 |  | 2.751 |  |  | 0.9 | 85.4 | 13.7 |  |  | 0.1722 | 0.158 | 0.1103 | [9 empty] | 2.1961e-05
2013-02-28 | 中国地方整備局 | 日野川 | 日野川 | 左岸 | 1.82 | 左岸1k820OUT | 堤外側 | L1.8kO_T1 | 0.8 | 2 |  | 1.709 | 2.635 | 0.73 | 0.22487 | 19.7 | 77.1 | 3.2 |  |  | 1.1835 | 0.942 | 0.4057 | 0.271 | 4.3672 | 1 | [6 empty] | 0.00044896 | 0.00073441 |  | 0.00086413
2013-02-28 | 中国地方整備局 | 日野川 | 日野川 | 左岸 | 1.82 | 左岸1k820OUT | 堤外側 | L1.8kO_P1 | 1.15 | 1.45 | 3 |  | 2.659 |  |  | 22.4 | 74.5 | 3.1 |  |  | 1.2985 | 1.045 | 0.4505 | 0.2885 | 4.5009 | 1 | [6 empty] | 0.00057228 | 0.00083232
2013-02-28 | 中国地方整備局 | 日野川 | 日野川 | 左岸 | 1.82 | 左岸1k820OUT | 堤外側 | L1.8kO_P2 | 2.15 | 2.45 | 26 |  | 2.656 |  |  | 60.4 | 26.3 | 13.3 |  |  | 14.25 | 6.793 | 0.2797 | [9 empty] | 0.00018966
2013-02-28 | 中国地方整備局 | 日野川 | 日野川 | 左岸 | 1.82 | 左岸1k820OUT | 堤外側 | L1.8kO_C1 | 2.5 | 3.5 |  | 1.999 | 2.649 | 0.532 | 0.098282 | 36.9 | 43.3 | 19.8 |  |  | 1.6435 | 0.976 | 0.079 | [9 empty] | 1.0134e-05
2013-02-28 | 中国地方整備局 | 日野川 | 日野川 | 左岸 | 1.82 | 左岸1k820OUT | 堤外側 | L1.8kO_P3 | 3.15 | 3.45 | 12 |  | 2.687 |  |  | 48.4 | 23.6 | 17.6 | 10.4 |  | 5.4625 | 1.586 | 0.0232 | 0.0044 | 1241.4773 | 0.4 | [6 empty] | 5.927e-07 | 1.936e-07
2013-02-28 | 中国地方整備局 | 日野川 | 日野川 | 左岸 | 1.82 | 左岸1k820OUT | 堤外側 | L1.8kO_T3 | 4 | 5 |  | 1.603 | 2.651 | 0.745 | 0.23696 | 14.7 | 83.6 | 1.7 |  |  | 1.218 | 1.034 | 0.5227 | 0.3585 | 3.3975 | 1.1 | [6 empty] | 0.00080759 | 0.0012852 |  | 0.0016166
2013-02-28 | 中国地方整備局 | 日野川 | 日野川 | 左岸 | 1.82 | 左岸1k820OUT | 堤外側 | L1.8kO_P4 | 4.15 | 4.45 | 6 |  | 2.674 |  |  | 12.5 | 83.8 | 3.7 |  |  | 1.218 | 1.045 | 0.5482 | 0.369 | 3.3008 | 1.1 | [6 empty] | 0.00090182 | 0.0013616
2013-02-28 | 中国地方整備局 | 日野川 | 日野川 | 左岸 | 1.82 | 左岸1k820OUT | 堤外側 | L1.8kO_C2 | 5 | 6 |  |  | 2.634 |  |  | 5.6 | 91.8 | 2.6 |  |  | 0.8615 | 0.71 | 0.4092 | 0.2727 | 3.1591 | 1.1 | [6 empty] | 0.00045799 | 0.00074365
2013-02-28 | 中国地方整備局 | 日野川 | 日野川 | 左岸 | 1.82 | 左岸1k820OUT | 堤外側 | L1.8kO_P5 | 6.15 | 6.45 | 31 |  | 2.666 |  |  | 27.9 | 65.3 | 6.8 |  |  | 1.3905 | 1.068 | 0.3795 | 0.1535 | 9.0586 | 1.6 | [6 empty] | 0.00038462 | 0.00023562
2013-02-28 | 中国地方整備局 | 日野川 | 日野川 | 左岸 | 1.82 | 左岸1k820OUT | 堤外側 | L1.8kO_P6 | 8.15 | 8.45 | 37 |  | 2.687 |  |  | 23.1 | 70 | 6.9 |  |  | 1.011 | 0.718 | 0.2867 | 0.1434 | 7.0502 | 1.1 | [6 empty] | 0.00020084 | 0.00020564
2013-02-28 | 中国地方整備局 | 日野川 | 日野川 | 左岸 | 1.82 | 左岸1k820OUT | 堤外側 | L1.8kO_P7 | 10.15 | 10.45 | 36 |  | 2.674 |  |  | 32.6 | 62.2 | 5.2 |  |  | 0.7395 | 0.472 | 0.2727 | 0.1866 | 3.963 | 0.8 | [6 empty] | 0.00017885 | 0.0003482
2013-02-28 | 中国地方整備局 | 日野川 | 日野川 | 左岸 | 1.82 | 左岸1k820OUT | 堤外側 | L1.8kO_P8 | 12.15 | 12.38 | 50 |  | 2.68 |  |  | 68.5 | 24.6 | 6.9 |  |  | 23.875 | 14.63 | 0.4292 | 0.1636 | 145.9352 | 0.6 | [6 empty] | 0.00051153 | 0.00026765
2013-02-28 | 中国地方整備局 | 日野川 | 日野川 | 左岸 | 1.82 | 左岸1k820OUT | 堤外側 | L1.8kO_P9 | 13.15 | 13.45 | 8 |  | 2.71 |  |  | 0.6 | 85.7 | 13.7 |  |  | 0.1967 | 0.177 | 0.119 | [9 empty] | 2.6184e-05
2013-02-28 | 中国地方整備局 | 日野川 | 日野川 | 左岸 | 2.6 | 左岸2k600OUT | 堤外側 | L2k6oP01 | 0.15 | 0.4 | 0 |  | 2.64 |  |  | 4.6 | 63.2 | 22.9 | 9.3 |  | 0.3532 | 0.23 | 0.0242 | 0.0056 | 63.0714 | 1.9 | [6 empty] | 6.5358e-07 | 3.136e-07
2013-02-28 | 中国地方整備局 | 日野川 | 日野川 | 左岸 | 2.6 | 左岸2k600OUT | 堤外側 | L2k6oP02 | 4 | 4.5 | 7 |  | 2.664 |  |  | 16.2 | 76.4 | 7.4 |  |  | 0.7352 | 0.582 | 0.2255 | 0.1233 | 5.9627 | 1.3 | [6 empty] | 0.00011514 | 0.00015203
2013-02-28 | 中国地方整備局 | 日野川 | 日野川 | 左岸 | 2.6 | 左岸2k600OUT | 堤外側 | L2k6oP03 | 5 | 5.55 | 2 |  | 2.703 |  |  |  | 50.3 | 39.4 | 10.3 |  | 0.1074 | 0.076 | 0.0172 | 0.0047 | 22.8511 | 2.1 | [6 empty] | 2.9629e-07 | 2.209e-07
2013-02-28 | 中国地方整備局 | 日野川 | 日野川 | 左岸 | 2.6 | 左岸2k600OUT | 堤外側 | L2k6oS02 | 6.5 | 7.2 |  | 1.98 | 2.658 | 0.577 | 0.12181 | 32.6 | 64.4 | 3 |  |  | 1.517 | 1.091 | 0.4675 | 0.3165 | 4.793 | 0.8 | [6 empty] | 0.00062357 | 0.0010017 |  | 0.00057667
2013-02-28 | 中国地方整備局 | 日野川 | 日野川 | 左岸 | 2.6 | 左岸2k600OUT | 堤外側 | L2k6oP05 | 9 | 9.5 | 18 |  | 2.671 |  |  | 67.1 | 28.3 | 4.6 |  |  | 11.875 | 7.505 | 0.7565 | 0.306 | 38.8072 | 0.7 | [6 empty] | 0.001902 | 0.00093636
2013-02-28 | 中国地方整備局 | 日野川 | 日野川 | 左岸 | 2.6 | 左岸2k600OUT | 堤外側 | L2k6oP06 | 11 | 11.5 | 9 |  | 2.665 |  |  | 53.1 | 42.2 | 4.7 |  |  | 5.7 | 2.522 | 0.4717 | 0.2198 | 25.9327 | 0.5 | [6 empty] | 0.00063663 | 0.00048312
2013-02-28 | 中国地方整備局 | 日野川 | 日野川 | 左岸 | 2.6 | 左岸2k600OUT | 堤外側 | L2k6oP07 | 12.65 | 12.9 | 50 |  | 2.694 |  |  | 10.6 | 46.2 | 31.4 | 11.8 |  | 0.1938 | 0.115 | 0.0123 | 0.0039 | 49.6923 | 1.1 | [6 empty] | 1.3624e-07 | 1.521e-07
2013-02-28 | 中国地方整備局 | 日野川 | 日野川 | 左岸 | 2.6 | 左岸2k600OUT | 堤外側 | L2k6oP08 | 13 | 13.5 | 24 |  | 2.692 |  |  | 29.2 | 63.1 | 7.7 |  |  | 1.4365 | 1.091 | 0.3655 | 0.1334 | 10.7684 | 1.7 | [6 empty] | 0.00035254 | 0.00017796
2013-02-28 | 中国地方整備局 | 日野川 | 日野川 | 左岸 | 2.6 | 左岸2k600OUT | 堤外側 | L2k6oP09 | 15 | 15.5 | 36 |  | 2.68 |  |  | 2.5 | 85.6 | 11.9 |  |  | 0.3567 | 0.313 | 0.1492 | 0 | [8 empty] | 4.422e-05 | 0
2013-02-28 | 中国地方整備局 | 日野川 | 日野川 | 左岸 | 5.4 | 左岸5k400CL | 天端 | L5.4kC_P1 | 1.15 | 1.45 | 4 |  | 2.672 |  |  | 15.4 | 74.7 | 9.8 |  |  | 0.9075 | 0.693 | 0.2552 | 0.0806 | 11.2593 | 2.3 | [6 empty] | 0.00015337 | 6.4964e-05
2013-02-28 | 中国地方整備局 | 日野川 | 日野川 | 左岸 | 5.4 | 左岸5k400CL | 天端 | L5.4kC_P2 | 2.15 | 2.46 | 6 |  | 2.676 |  |  | 14.8 | 80.8 | 4.4 |  |  | 0.896 | 0.697 | 0.3182 | 0.1866 | 4.8017 | 1.1 | [6 empty] | 0.00025572 | 0.0003482
2013-02-28 | 中国地方整備局 | 日野川 | 日野川 | 左岸 | 5.4 | 左岸5k400CL | 天端 | L5.4kC_P3 | 3.15 | 3.48 | 5 |  | 2.681 |  |  | 9 | 81.5 | 9.5 |  |  | 0.527 | 0.418 | 0.1751 | 0.0843 | 6.2515 | 1.4 | [6 empty] | 6.4076e-05 | 7.1065e-05
2013-02-28 | 中国地方整備局 | 日野川 | 日野川 | 左岸 | 5.4 | 左岸5k400CL | 天端 | L5.4kC_P4 | 4.15 | 4.46 | 6 |  | 2.661 |  |  | 37.5 | 51.9 | 10.6 |  |  | 1.7815 | 1.207 | 0.2727 | [9 empty] | 0.00017885
2013-02-28 | 中国地方整備局 | 日野川 | 日野川 | 左岸 | 5.4 | 左岸5k400CL | 天端 | L5.4kC_P5 | 5.15 | 5.46 | 5 |  | 2.666 |  |  | 10.6 | 83.1 | 6.3 |  |  | 0.629 | 0.48 | 0.2082 | 0.1276 | 4.9295 | 1.1 | [6 empty] | 9.5702e-05 | 0.00016282
2013-02-28 | 中国地方整備局 | 日野川 | 日野川 | 左岸 | 5.4 | 左岸5k400CL | 天端 | L5.4kC_P6 | 6.15 | 6.45 | 9 |  | 2.659 |  |  | 6.9 | 86.7 | 6.4 |  |  | 0.6162 | 0.518 | 0.2622 | 0.1449 | 4.2526 | 1.3 | [6 empty] | 0.00016329 | 0.00020996
2013-02-28 | 中国地方整備局 | 日野川 | 日野川 | 左岸 | 5.4 | 左岸5k400CL | 天端 | L5.4kC_P7 | 7.15 | 7.42 | 50 |  | 2.673 |  |  | 60.1 | 31.5 | 8.4 |  |  | 9.025 | 4.53 | 0.3935 | 0.1161 | 77.7347 | 0.8 | [6 empty] | 0.0004183 | 0.00013479
2013-02-28 | 中国地方整備局 | 日野川 | 日野川 | 左岸 | 5.4 | 左岸5k400CL | 天端 | L5.4kC_P8 | 9.15 | 9.45 | 32 |  | 2.649 |  |  | 12.2 | 80 | 7.8 |  |  | 0.873 | 0.667 | 0.257 | 0.1247 | 7.0008 | 1.3 | [6 empty] | 0.00015589 | 0.0001555
2013-02-28 | 中国地方整備局 | 日野川 | 日野川 | 左岸 | 5.4 | 左岸5k400CL | 天端 | L5.4kC_P9 | 11.15 | 11.45 | 22 |  | 2.645 |  |  | 74.2 | 22.8 | 3 |  |  | 21.025 | 13.87 | 1.264 | 0.4632 | 45.3908 | 0.8 | [6 empty] | 0.0062481 | 0.0021455
2013-02-28 | 中国地方整備局 | 日野川 | 日野川 | 左岸 | 5.4 | 左岸5k400CL | 天端 | L5.4kC_P10 | 13.15 | 13.27 | 50 |  | 2.67 |  |  | 62.5 | 25.7 | 11.8 |  |  | 9.2625 | 5.653 | 0.2867 | [9 empty] | 0.00020084
2013-02-28 | 中国地方整備局 | 日野川 | 日野川 | 左岸 | 5.4 | 左岸5k400CL | 天端 | L5.4kC_P11 | 15.15 | 15.45 | 38 |  | 2.68 |  |  | 58.7 | 26.7 | 14.6 |  |  | 8.4075 | 3.705 | 0.2457 | [9 empty] | 0.00014047
2013-02-28 | 中国地方整備局 | 日野川 | 日野川 | 左岸 | 5.4 | 左岸5k400CL | 天端 | L5.4kC_P12 | 17.15 | 17.45 | 14 |  | 2.647 |  |  | 41.3 | 46.1 | 12.6 |  |  | 2.165 | 1.23 | 0.2399 | [9 empty] | 0.0001329
2013-02-28 | 中国地方整備局 | 日野川 | 日野川 | 左岸 | 5.4 | 左岸5k400CL | 天端 | L5.4kC_P13 | 19.15 | 19.43 | 50 |  | 2.655 |  |  | 61.9 | 28 | 10.1 |  |  | 11.495 | 6.033 | 0.4057 | [9 empty] | 0.00044896
2013-02-28 | 中国地方整備局 | 日野川 | 日野川 | 左岸 | 5.4 | 左岸5k400CL | 天端 | L5.4kC_P14 | 21.15 | 21.45 | 35 |  | 2.644 |  |  | 59.6 | 26.1 | 14.3 |  |  | 7.9325 | 4.502 | 0.2154 | [9 empty] | 0.00010355
2013-02-28 | 中国地方整備局 | 日野川 | 日野川 | 左岸 | 5.4 | 左岸5k400CL | 天端 | L5.4kC_P15 | 24.3 | 24.49 | 50 |  | 2.642 |  |  | 53.8 | 30.5 | 15.7 |  |  | 13.775 | 3.87 | 0.1535 | [9 empty] | 4.7229e-05
2013-02-28 | 中国地方整備局 | 日野川 | 日野川 | 左岸 | 5.4 | 左岸5k400CL | 天端 | L5.4kC_P16 | 25.15 | 25.45 | 44 |  | 2.648 |  |  | 60.1 | 28.4 | 11.5 |  |  | 12.73 | 6.745 | 0.3725 | [9 empty] | 0.00036838
2013-02-28 | 中国地方整備局 | 日野川 | 日野川 | 左岸 | 5.4 | 左岸5k400CL | 天端 | L5.4kC_P17 | 27.15 | 27.45 | 38 |  | 2.649 |  |  | 2.3 | 71 | 20.2 | 6.5 |  | 0.3672 | 0.292 | 0.0318 | 0.009 | 40.8 | 3.6 | [6 empty] | 1.2306e-06 | 8.1e-07
2013-02-28 | 中国地方整備局 | 日野川 | 日野川 | 左岸 | 5.4 | 左岸5k400IN | 堤内側 | L5.4kI_T1 | 1 | 2 |  | 1.789 | 2.661 | 0.727 | 0.22249 | 48.4 | 48.1 | 3.5 |  |  | 4.0075 | 1.816 | 0.4675 | 0.271 | 14.7878 | 0.5 | [6 empty] | 0.00062357 | 0.00073441 |  | 0.00074037
2013-02-28 | 中国地方整備局 | 日野川 | 日野川 | 左岸 | 5.4 | 左岸5k400IN | 堤内側 | L5.4kI_P1 | 2.15 | 2.45 | 3 |  | 2.667 |  |  | 25.1 | 68.9 | 6 |  |  | 1.2985 | 0.999 | 0.3515 | 0.1737 | 7.4755 | 1.2 | [6 empty] | 0.00032204 | 0.00030172
2013-02-28 | 中国地方整備局 | 日野川 | 日野川 | 左岸 | 5.4 | 左岸5k400IN | 堤内側 | L5.4kI_C1 | 3 | 4 |  |  | 2.674 |  |  | 38.4 | 55.3 | 6.3 |  |  | 1.8735 | 1.333 | 0.4145 | 0.1766 | 10.6087 | 1.3 | [6 empty] | 0.00047185 | 0.00031188
2013-02-28 | 中国地方整備局 | 日野川 | 日野川 | 左岸 | 5.4 | 左岸5k400IN | 堤内側 | L5.4kI_P2 | 3.15 | 3.5 | 3 |  | 2.668 |  |  | 37.3 | 58.1 | 4.6 |  |  | 1.8045 | 1.299 | 0.4232 | 0.2183 | 8.2661 | 1.1 | [6 empty] | 0.00049512 | 0.00047655
2013-02-28 | 中国地方整備局 | 日野川 | 日野川 | 左岸 | 5.4 | 左岸5k400IN | 堤内側 | L5.4Ik_T2 | 3.5 | 4.5 | 2 | 1.806 | 2.692 | 0.803 | 0.28718 | 17 | 77.4 | 5.6 |  |  | 1.126 | 0.884 | 0.2797 | 0.1463 | 7.6965 | 1.2 | [6 empty] | 0.00018966 | 0.00021404 |  | 0.00038633
2013-02-28 | 中国地方整備局 | 日野川 | 日野川 | 左岸 | 5.4 | 左岸5k400IN | 堤内側 | L5.4kI_P3 | 4.15 | 4.45 | 1 |  | 2.685 |  |  | 2 | 56.6 | 32.8 | 8.6 |  | 0.1794 | 0.118 | 0.0195 | 0.0064 | 28.0312 | 1.4 | [6 empty] | 3.9629e-07 | 4.096e-07
2013-02-28 | 中国地方整備局 | 日野川 | 日野川 | 左岸 | 5.4 | 左岸5k400IN | 堤内側 | L5.4kI_P4 | 5.15 | 5.45 | 1 |  | 2.676 |  |  | 7.9 | 77.2 | 14.9 |  |  | 0.5737 | 0.416 | 0.1276 | [9 empty] | 3.0779e-05
2013-02-28 | 中国地方整備局 | 日野川 | 日野川 | 左岸 | 5.4 | 左岸5k400IN | 堤内側 | L5.4kI_P5 | 6.15 | 6.45 | 17 |  | 2.66 |  |  | 50.1 | 47.3 | 2.6 |  |  | 4.09 | 2 | 0.5397 | 0.3217 | 12.7137 | 0.5 | [6 empty] | 0.00086976 | 0.0010349
2013-02-28 | 中国地方整備局 | 日野川 | 日野川 | 左岸 | 5.4 | 左岸5k400IN | 堤内側 | L5.4kI_P6 | 8.15 | 8.45 | 25 |  | 2.706 |  |  | 6.5 | 84.2 | 9.3 |  |  | 0.7395 | 0.599 | 0.2385 | 0.0911 | 8.1175 | 2 | [6 empty] | 0.00013111 | 8.2992e-05
2013-02-28 | 中国地方整備局 | 日野川 | 日野川 | 左岸 | 5.4 | 左岸5k400IN | 堤内側 | L5.4kI_P7 | 9.15 | 9.45 | 5 |  | 2.664 |  |  | 16.2 | 40.7 | 32.9 | 10.2 |  | 0.1737 | 0.11 | 0.0175 | 0.0048 | 36.1875 | 1.7 | [6 empty] | 3.084e-07 | 2.304e-07
2013-02-28 | 中国地方整備局 | 日野川 | 日野川 | 左岸 | 5.4 | 左岸5k400IN | 堤内側 | L5.4kI_P8 | 11.15 | 11.45 | 26 |  | 2.685 |  |  | 60.5 | 26.4 | 13.1 |  |  | 13.68 | 8.455 | 0.2815 | [9 empty] | 0.0001925
2013-02-28 | 中国地方整備局 | 日野川 | 日野川 | 左岸 | 5.4 | 左岸5k400IN | 堤内側 | L5.4kI_P9 | 12.15 | 12.45 | 34 |  | 2.694 |  |  | 65.6 | 24.4 | 10 |  |  | 13.015 | 7.03 | 0.418 | 0.0781 | 166.6453 | 1.6 | [6 empty] | 0.00048113 | 6.0996e-05
2013-02-28 | 中国地方整備局 | 日野川 | 日野川 | 左岸 | 5.4 | 左岸5k400OUT | 堤外側 | L5.4kO_P1 | 1.15 | 1.4 | 3 |  | 2.641 |  |  | 24.9 | 70.7 | 4.4 |  |  | 1.2755 | 0.965 | 0.3812 | 0.214 | 5.9603 | 1.1 | [6 empty] | 0.00038863 | 0.00045796
2013-02-28 | 中国地方整備局 | 日野川 | 日野川 | 左岸 | 5.4 | 左岸5k400OUT | 堤外側 | L5.4kO_P2 | 2.15 | 2.5 | 2 |  | 2.685 |  |  | 7.1 | 47.9 | 22.1 | 22.9 |  | 0.2692 | 0.128 | 0.0032 | [9 empty] | 6.0177e-09
2013-02-28 | 中国地方整備局 | 日野川 | 日野川 | 左岸 | 5.4 | 左岸5k400OUT | 堤外側 | L5.4kO_T1 | 3 | 4 |  | 1.723 | 2.691 | 1.086 | 0.61401 | 1.6 | 74.9 | 20.5 | 3 |  | 0.214 | 0.171 | 0.0602 | 0.0285 | 7.5088 | 1.8 | [6 empty] | 5.3991e-06 | 8.1225e-06 |  | 8.5777e-06
2013-02-28 | 中国地方整備局 | 日野川 | 日野川 | 左岸 | 5.4 | 左岸5k400OUT | 堤外側 | L5.4kO_P3 | 4.15 | 4.45 | 19 |  | 2.674 |  |  | 57.1 | 31.2 | 11.7 |  |  | 11.495 | 6.128 | 0.2457 | [9 empty] | 0.00014047
2013-02-28 | 中国地方整備局 | 日野川 | 日野川 | 左岸 | 5.4 | 左岸5k400OUT | 堤外側 | L5.4kO_C1 | 5 | 6 |  |  | 2.673 |  |  | 24 | 63.7 | 12.3 |  |  | 1.0455 | 0.739 | 0.2313 | [9 empty] | 0.00012212
2013-02-28 | 中国地方整備局 | 日野川 | 日野川 | 左岸 | 5.4 | 左岸5k400OUT | 堤外側 | L5.4kO_P4 | 6.2 | 6.5 | 47 |  | 2.738 |  |  | 52.3 | 37.8 | 9.9 |  |  | 4.255 | 2.302 | 0.3077 | 0.0793 | 53.657 | 1.4 | [6 empty] | 0.00023659 | 6.2885e-05
2013-02-28 | 中国地方整備局 | 日野川 | 日野川 | 左岸 | 5.4 | 左岸5k400OUT | 堤外側 | L5.4kO_P5 | 8.15 | 8.45 | 36 |  | 2.641 |  |  | 55.1 | 35 | 9.9 |  |  | 6.745 | 2.962 | 0.362 | 0.08 | 84.3125 | 1.2 | [6 empty] | 0.00034477 | 6.4e-05
2013-02-28 | 中国地方整備局 | 日野川 | 日野川 | 左岸 | 5.4 | 左岸5k400OUT | 堤外側 | L5.4kO_P6 | 10.15 | 10.45 | 50 |  | 2.655 |  |  | 23.5 | 68.9 | 7.6 |  |  | 1.0915 | 0.807 | 0.3305 | 0.142 | 7.6866 | 1.5 | [6 empty] | 0.0002792 | 0.00020164
2013-02-28 | 中国地方整備局 | 日野川 | 日野川 | 左岸 | 5.4 | 左岸5k400OUT | 堤外側 | L5.4kO_P7 | 12.15 | 12.45 | 28 |  | 2.644 |  |  | 61.2 | 24.6 | 14.2 |  |  | 8.5975 | 5.083 | 0.2342 | [9 empty] | 0.0001257
2013-02-28 | 中国地方整備局 | 日野川 | 日野川 | 左岸 | 5.4 | 左岸5k400OUT | 堤外側 | L5.4kO_P8 | 14.15 | 14.45 | 38 |  | 2.678 |  |  | 41.8 | 35.1 | 15.2 | 7.9 |  | 2.2475 | 1.138 | 0.0427 | 0.0069 | 325.7246 | 2.4 | [6 empty] | 2.4361e-06 | 4.761e-07
2013-02-28 | 中国地方整備局 | 日野川 | 日野川 | 左岸 | 6.5 | 6.5IN | 堤内側 | C-1 | 0.6 | 0.8 |  |  | 2.686 |  |  | 37.9 | 51.6 | 10.5 |  |  | 1.816 | 1.2295 | 0.2815 | [9 empty] | 0.0001925
2013-02-28 | 中国地方整備局 | 日野川 | 日野川 | 左岸 | 6.5 | 6.5IN | 堤内側 | C-2 | 0.4 | 3 |  | 2 | 2.685 | 0.509 | 0.08739 | 25.4 | 56.7 | 17.9 |  |  | 1.0225 | 0.6375 | 0.0973 | [9 empty] | 1.6423e-05
2013-02-28 | 中国地方整備局 | 日野川 | 日野川 | 左岸 | 6.5 | 6.5IN | 堤内側 | P-2 | 2.15 | 2.45 | 43 |  | 2.701 |  |  | 38.8 | 55.6 | 5.6 |  |  | 1.7585 | 0.7692 | 0.2797 | 0.155 | 11.3452 | 0.5 | [6 empty] | 0.00018966 | 0.00024025
2013-02-28 | 中国地方整備局 | 日野川 | 日野川 | 左岸 | 6.5 | 6.5IN | 堤内側 | P-3 | 3.15 | 3.45 | 7 |  | 2.655 |  |  | 0.7 | 29.8 | 49.2 | 20.3 |  | 0.0458 | 0.0298 | 0.0049 | 0.0018 | 25.4444 | 1.28 | 47 | 18.6 | 28.4 |  |  |  | 1.615e-08 | 3.24e-08
2013-02-28 | 中国地方整備局 | 日野川 | 日野川 | 左岸 | 6.5 | 6.5IN | 堤内側 | P-4 | 4.15 | 4.45 | 15 |  | 2.675 |  |  | 6.1 | 87.2 | 6.7 |  |  | 0.7905 | 0.6587 | 0.3532 | 0.1521 | 5.1972 | 1.82 | [6 empty] | 0.00032566 | 0.00023134
2013-02-28 | 中国地方整備局 | 日野川 | 日野川 | 左岸 | 6.5 | 6.5IN | 堤内側 | C-4 | 3.9 | 5.2 |  | 1.995 | 2.683 | 0.513 | 0.08923 | 20.9 | 68.5 | 10.6 |  |  | 1.0455 | 0.7735 | 0.257 | [9 empty] | 0.00015589
2013-02-28 | 中国地方整備局 | 日野川 | 日野川 | 左岸 | 6.5 | 6.5IN | 堤内側 | P-6 | 6.15 | 6.44 | 50 |  | 2.698 |  |  | 60.5 | 32.7 | 6.8 |  |  | 6.65 | 4.145 | 0.4232 | 0.155 | 42.9032 | 0.86 | [6 empty] | 0.00049512 | 0.00024025
2013-02-28 | 中国地方整備局 | 日野川 | 日野川 | 左岸 | 6.5 | 6.5IN | 堤内側 | P-8 | 8.15 | 8.45 | 18 |  | 2.689 |  |  | 35.2 | 54.6 | 10.2 |  |  | 1.586 | 1.011 | 0.2675 | [9 empty] | 0.00017104
2013-02-28 | 中国地方整備局 | 日野川 | 日野川 | 左岸 | 6.5 | 6.5IN | 堤内側 | P-10 | 10.15 | 10.45 | 35 |  | 2.663 |  |  | 51.9 | 28.4 | 19.7 |  |  | 5.6525 | 2.4125 | 0.0818 | [9 empty] | 1.0986e-05
2013-02-28 | 中国地方整備局 | 日野川 | 日野川 | 左岸 | 6.5 | 6.5IN | 堤内側 | P-12 | 12.15 | 12.45 | 26 |  | 2.681 |  |  | 68 | 21.1 | 10.9 |  |  | 16.435 | 8.93 | 0.442 | [9 empty] | 0.00054757
2013-02-28 | 中国地方整備局 | 日野川 | 日野川 | 左岸 | 6.5 | 6.5IN2 | 堤内側 | C-2 | 2 | 3 |  |  | 2.65 |  |  | 19.9 | 62.2 | 17.9 |  |  | 0.6927 | 0.4547 | 0.0964 | [9 empty] | 1.6073e-05
2013-02-28 | 中国地方整備局 | 日野川 | 日野川 | 左岸 | 6.5 | 6.5IN2 | 堤内側 | S-3 | 3.4 | 4.2 |  |  | 2.669 |  |  | 1.7 | 55.1 | 33.3 | 9.9 |  | 0.1622 | 0.1057 | 0.0187 | 0.0051 | 31.8039 | 1.64 | [6 empty] | 3.5963e-07 | 2.601e-07
2013-02-28 | 中国地方整備局 | 日野川 | 日野川 | 左岸 | 6.5 | 6.5IN2 | 堤内側 | S-5 | 5.2 | 5.9 |  |  | 2.692 |  |  |  | 5.8 | 22.5 | 71.7 |  | 0.0028 | 0.0017 |  |  |  |  | 84.3 | 31.4 | 52.9
2013-02-28 | 中国地方整備局 | 日野川 | 日野川 | 左岸 | 6.5 | 6.5OUT | 堤外側 | C-0 | 0.5 | 0.7 |  |  | 2.654 |  |  | 16.5 | 46 | 19.4 | 18.1 |  | 0.4972 | 0.2535 | 0.0072 | [9 empty] | 3.9395e-08
2013-02-28 | 中国地方整備局 | 日野川 | 日野川 | 左岸 | 6.5 | 6.5OUT | 堤外側 | S-1(上) | 1 | 1.2 |  |  | 2.74 |  |  | 2.8 | 58.7 | 19.2 | 19.3 |  | 0.3567 | 0.1953 | 0.0058 | [9 empty] | 2.3871e-08
2013-02-28 | 中国地方整備局 | 日野川 | 日野川 | 左岸 | 6.5 | 6.5OUT | 堤外側 | S-1(下) | 1.2 | 1.5 |  |  | 2.748 |  |  | 1.1 | 18.1 | 27.9 | 52.9 |  | 0.0083 | 0.0041 |  |  |  |  | 83.2 | 35.4 | 47.8
2013-02-28 | 中国地方整備局 | 日野川 | 日野川 | 左岸 | 6.5 | 6.5OUT | 堤外側 | P-2 | 2.15 | 2.45 | 10 |  | 2.689 |  |  | 37.3 | 47.5 | 15.2 |  |  | 1.5975 | 0.8245 | 0.1204 | [9 empty] | 2.6904e-05
2013-02-28 | 中国地方整備局 | 日野川 | 日野川 | 左岸 | 6.5 | 6.5OUT | 堤外側 | P-3 | 3.15 | 3.45 | 6 |  | 2.701 |  |  | 1.9 | 60 | 22.1 | 16 |  | 0.2442 | 0.1535 | 0.0114 | [9 empty] | 1.1425e-07
2013-02-28 | 中国地方整備局 | 日野川 | 日野川 | 左岸 | 6.5 | 6.5OUT | 堤外側 | P-4 | 4.15 | 4.45 | 6 |  | 2.713 |  |  | 22.2 | 69 | 8.8 |  |  | 1.1605 | 0.8845 | 0.2605 | 0.0945 | 12.2804 | 1.92 | [6 empty] | 0.00016085 | 8.9303e-05
2013-02-28 | 中国地方整備局 | 日野川 | 日野川 | 左岸 | 6.5 | 6.5OUT | 堤外側 | S-5 | 5 | 6 |  | 1.974 | 2.689 | 0.577 | 0.12181 | 21.3 | 66 | 12.7 |  |  | 0.9765 | 0.6757 | 0.1938 | [9 empty] | 8.1059e-05
2013-02-28 | 中国地方整備局 | 日野川 | 日野川 | 左岸 | 6.5 | 6.5OUT | 堤外側 | P-6 | 6.15 | 6.45 | 10 |  | 2.693 |  |  |  | 94.2 | 5.8 |  |  | 0.425 | 0.3707 | 0.2313 | 0.1535 | 2.7687 | 1.26 | [6 empty] | 0.00012212 | 0.00023562
2013-02-28 | 中国地方整備局 | 日野川 | 日野川 | 左岸 | 6.5 | 6.5OUT | 堤外側 | S-7 | 6.5 | 7.5 |  |  | 2.714 |  |  |  | 7.6 | 30 | 62.4 |  | 0.0043 | 0.0025 |  |  |  |  | 68.6 | 25 | 43.6
2013-02-28 | 中国地方整備局 | 日野川 | 日野川 | 左岸 | 6.5 | 6.5OUT | 堤外側 | P-8 | 8.15 | 8.45 | 25 |  | 2.689 |  |  | 57.6 | 30.8 | 11.6 |  |  | 6.65 | 3.6225 | 0.2867 | [9 empty] | 0.00020084
2013-02-28 | 中国地方整備局 | 日野川 | 日野川 | 左岸 | 6.5 | 6.5OUT | 堤外側 | P-9 | 9.15 | 9.45 | 24 |  | 2.667 |  |  | 8.9 | 78.3 | 12.8 |  |  | 0.3882 | 0.3095 | 0.1305 | [9 empty] | 3.2424e-05
2013-02-28 | 中国地方整備局 | 日野川 | 日野川 | 左岸 | 6.5 | 6.5OUT | 堤外側 | P-10 | 10.15 | 10.45 | 36 |  | 2.667 |  |  | 66 | 24.1 | 9.9 |  |  | 10.26 | 6.5075 | 0.425 | 0.0772 | 132.9016 | 2.32 | [6 empty] | 0.00050001 | 5.9598e-05
2013-02-28 | 中国地方整備局 | 日野川 | 日野川 | 左岸 | 6.5 | 6.5OUT | 堤外側 | P-12 | 12.15 | 12.45 | 26 |  | 2.664 |  |  | 69.5 | 16.5 | 14 |  |  | 9.88 | 6.745 | 0.299 | [9 empty] | 0.00022138
2013-02-28 | 中国地方整備局 | 日野川 | 日野川 | 左岸 | 6.5 | 6.5OUT | 堤外側 | P-14 | 14.15 | 14.45 | 50 |  | 2.669 |  |  | 72.4 | 19.5 | 8.1 |  |  | 14.25 | 10.545 | 0.6545 | 0.1305 | 109.1954 | 4.05 | [6 empty] | 0.0013598 | 0.0001703
2013-02-28 | 中国地方整備局 | 日野川 | 日野川 | 左岸 | 6.5 | 6.5OUT | 堤外側 | P-16 | 16.15 | 16.45 | 50 |  | 2.685 |  |  | 58 | 29.2 | 12.8 |  |  | 7.9325 | 4.2275 | 0.2552 | [9 empty] | 0.00015337
2013-02-28 | 中国地方整備局 | 日野川 | 日野川 | 左岸 | 7.2 | 左岸7k200CL | 天端 | L7k2cP01 | 1 | 1.3 | 18 |  | 2.627 |  |  | 75.7 | 20.4 | 3.9 |  |  | 21.475 | 18.24 | 1.1605 | 0.348 | 61.7098 | 3 | [6 empty] | 0.005126 | 0.001211
2013-02-28 | 中国地方整備局 | 日野川 | 日野川 | 左岸 | 7.2 | 左岸7k200CL | 天端 | L7k2cP03 | 2 | 2.5 | 14 |  | 2.663 |  |  | 70.3 | 21.7 | 8 |  |  | 19.45 | 14.535 | 0.4547 | 0.1262 | 154.1204 | 1.8 | [6 empty] | 0.00058472 | 0.00015926
2013-02-28 | 中国地方整備局 | 日野川 | 日野川 | 左岸 | 7.2 | 左岸7k200CL | 天端 | L7k2cP05 | 4 | 4.5 | 11 |  | 2.661 |  |  | 14.7 | 77.6 | 7.7 |  |  | 0.6417 | 0.476 | 0.2082 | 0.1204 | 5.3297 | 1.1 | [6 empty] | 9.5702e-05 | 0.00014496
2013-02-28 | 中国地方整備局 | 日野川 | 日野川 | 左岸 | 7.2 | 左岸7k200CL | 天端 | L7k2cP06 | 5 | 5.4 | 50 |  | 2.669 |  |  | 69.2 | 25.1 | 5.7 |  |  | 14.06 | 10.355 | 0.5355 | 0.1881 | 74.7475 | 1.2 | [6 empty] | 0.00085415 | 0.00035382
2013-02-28 | 中国地方整備局 | 日野川 | 日野川 | 左岸 | 7.2 | 左岸7k200CL | 天端 | L7k2cP07 | 7 | 7.5 | 4 |  | 2.608 |  |  |  | 12.8 | 41.3 | 45.9 |  | 0.0124 | 0.006 | 0 | 0 |  |  | 59.3 | 26.5 | 32.8 |  |  |  | #NUM! | 0
2013-02-28 | 中国地方整備局 | 日野川 | 日野川 | 左岸 | 7.2 | 左岸7k200CL | 天端 | L7k2cP08 | 8 | 8.5 | 23 |  | 2.655 |  |  | 23.7 | 65.8 | 10.5 |  |  | 0.6162 | 0.429 | 0.1593 | 0 | [8 empty] | 5.1468e-05 | 0
2013-02-28 | 中国地方整備局 | 日野川 | 日野川 | 左岸 | 7.2 | 左岸7k200CL | 天端 | L7k2cP09 | 10 | 10.15 | 50 |  | 2.606 |  |  |  | 11.3 | 29.6 | 59.1 |  | 0.0053 | 0.003 | 0 | 0 |  |  | 75.3 | 28.6 | 46.7 |  |  |  | #NUM! | 0
2013-02-28 | 中国地方整備局 | 日野川 | 日野川 | 左岸 | 7.2 | 左岸7k200CL | 天端 | L7k2cP10 | 10.15 | 10.5 | 47 |  | 2.602 |  |  | 66.1 | 16 | 17.9 |  |  | 11.305 | 8.123 | 0.1305 | 0 | [8 empty] | 3.2424e-05 | 0
2013-02-28 | 中国地方整備局 | 日野川 | 日野川 | 左岸 | 7.2 | 左岸7k200CL | 天端 | L7k2cP11 | 12 | 12.5 | 7 |  | 2.617 |  |  | 20.4 | 40 | 21.9 | 17.7 |  | 0.292 | 0.174 | 0.0065 | 0.0017 | 171.7647 | 0.8 | [6 empty] | 3.1083e-08 | 2.89e-08
2013-02-28 | 中国地方整備局 | 日野川 | 日野川 | 左岸 | 7.2 | 左岸7k200CL | 天端 | L7k2cP12 | 14 | 14.4 | 50 |  | 2.629 |  |  | 77.3 | 15.3 | 7.4 |  |  | 16.15 | 11.685 | 1.3445 | 0.1953 | 82.6933 | 6.1 | [6 empty] | 0.007209 | 0.00038142
2013-02-28 | 中国地方整備局 | 日野川 | 日野川 | 左岸 | 7.2 | 左岸7k200CL | 天端 | L7k2cP13 | 16 | 16.5 | 27 |  | 2.625 |  |  | 69.5 | 19.9 | 10.6 |  |  | 11.78 | 8.265 | 0.7777 | 0 | [8 empty] | 0.0020277 | 0
2013-02-28 | 中国地方整備局 | 日野川 | 日野川 | 左岸 | 7.2 | 左岸7k200CL | 天端 | L7k2cP15 | 20 | 20.5 | 23 |  | 2.623 |  |  | 77.2 | 14.9 | 7.9 |  |  | 13.3 | 9.31 | 1.3675 | 0.1535 | 86.645 | 5.8 | [6 empty] | 0.007498 | 0.00023562
2013-02-28 | 中国地方整備局 | 日野川 | 日野川 | 左岸 | 7.2 | 左岸7k200CL | 天端 | L7k2cP16 | 23 | 23.5 | 40 |  | 2.713 |  |  | 72.4 | 20.2 | 7.4 |  |  | 17.005 | 12.255 | 0.748 | 0.1665 | 102.1321 | 2.5 | [6 empty] | 0.0018528 | 0.00027722
2013-02-28 | 中国地方整備局 | 日野川 | 日野川 | 左岸 | 7.2 | 左岸7k200CL | 天端 | L7k2cP17 | 24 | 24.37 | 50 |  | 2.633 |  |  | 69.5 | 21.2 | 9.3 |  |  | 20.8 | 17.765 | 0.6035 | 0.097 | 214.433 | 1.8 | [6 empty] | 0.0011268 | 9.409e-05
2013-02-28 | 中国地方整備局 | 日野川 | 日野川 | 左岸 | 9 | 9.0IN | 堤内側 | C-0 | 0 | 0.5 |  |  | 2.705 |  |  | 5.2 | 32.6 | 31.5 | 30.7 |  | 0.0599 | 0.0244 | 0.0019 |  |  |  | 50.1 | 20.7 | 29.4 |  |  |  | 1.7983e-09
2013-02-28 | 中国地方整備局 | 日野川 | 日野川 | 左岸 | 9 | 9.0IN | 堤内側 | C-1 | 0.5 | 3 |  | 2 | 2.694 | 0.5 | 0.083333 | 59.5 | 31.4 | 9.1 |  |  | 6.08 | 3.375 | 0.5057 | 0.106 | 57.3585 | 1.85 | [6 empty] | 0.00074803 | 0.00011236 |  | 6.482e-05
2013-02-28 | 中国地方整備局 | 日野川 | 日野川 | 左岸 | 9 | 9.0IN | 堤内側 | P-1 | 1.15 | 1.4 | 27 |  | 2.732 |  |  | 55.2 | 29.3 | 15.5 |  |  | 5.415 | 2.88 | 0.1636 | [9 empty] | 5.4744e-05
2013-02-28 | 中国地方整備局 | 日野川 | 日野川 | 左岸 | 9 | 9.0IN | 堤内側 | P-2 | 2.15 | 2.45 | 18 |  | 2.698 |  |  | 56.8 | 29.6 | 13.6 |  |  | 8.6925 | 4.035 | 0.1708 | [9 empty] | 6.0489e-05
2013-02-28 | 中国地方整備局 | 日野川 | 日野川 | 左岸 | 9 | 9.0IN | 堤内側 | P-3 | 3.15 | 3.45 | 8 |  | 2.712 |  |  | 60.1 | 23.2 | 16.7 |  |  | 8.36 | 5.035 | 0.1449 | [9 empty] | 4.1323e-05
2013-02-28 | 中国地方整備局 | 日野川 | 日野川 | 左岸 | 9 | 9.0IN | 堤内側 | C-4 | 3.75 | 4.05 |  |  | 2.659 |  |  | 0.8 | 57.2 | 23.9 | 18.1 |  | 0.1506 | 0.1118 | 0.0072 | [9 empty] | 3.9395e-08
2013-02-28 | 中国地方整備局 | 日野川 | 日野川 | 左岸 | 9 | 9.0IN | 堤内側 | P-4 | 4.15 | 4.37 | 50 |  | 2.684 |  |  | 73.5 | 22.3 | 4.2 |  |  | 13.775 | 10.07 | 1.1605 | 0.3725 | 36.9799 | 1.53 | [6 empty] | 0.005126 | 0.0013876
2013-02-28 | 中国地方整備局 | 日野川 | 日野川 | 左岸 | 9 | 9.0IN | 堤内側 | P-7 | 7.15 | 7.34 | 50 |  | 2.73 |  |  | 68.4 | 25.2 | 6.4 |  |  | 7.1725 | 5.2725 | 0.8117 | 0.1982 | 36.1882 | 2.26 | [6 empty] | 0.0022391 | 0.00039283
2013-02-28 | 中国地方整備局 | 日野川 | 日野川 | 左岸 | 9 | 9.0IN | 堤内側 | P-8 | 8.15 | 8.45 | 33 |  | 2.701 |  |  | 74.6 | 20.2 | 5.2 |  |  | 12.54 | 10.07 | 1.08 | 0.3007 | 41.7027 | 3.43 | [6 empty] | 0.0043395 | 0.0009042
2013-02-28 | 中国地方整備局 | 日野川 | 日野川 | 左岸 | 9 | 9.0IN | 堤内側 | P-10 | 10.15 | 10.45 | 27 |  | 2.697 |  |  | 65.8 | 27.6 | 6.6 |  |  | 8.265 | 5.1775 | 0.6672 | 0.1665 | 49.6396 | 1.65 | [6 empty] | 0.0014217 | 0.00027722
2013-02-28 | 中国地方整備局 | 日野川 | 日野川 | 左岸 | 9 | 9.0IN | 堤内側 | P-13 | 13.15 | 13.3 | 50 |  | 2.689 |  |  | 37.9 | 32.6 | 18.3 | 11.2 |  | 1.5975 | 0.6162 | 0.02 | 0.0039 | 409.6154 | 1.03 | [6 empty] | 4.2023e-07 | 1.521e-07
2013-02-28 | 中国地方整備局 | 日野川 | 日野川 | 左岸 | 9 | 9.0IN | 堤内側 | P-14 | 14.15 | 14.2 | 50 |  | 2.644 |  |  | 12.6 | 26.8 | 34.6 | 26 |  | 0.0705 | 0.0275 | 0.0028 | [9 empty] | 4.4164e-09
2013-02-28 | 中国地方整備局 | 日野川 | 日野川 | 左岸 | 9 | 9.0OUT | 堤外側 | C-0 | 0 | 0.7 |  |  | 2.704 |  |  | 2.1 | 30 | 28.7 | 39.2 |  | 0.036 | 0.0131 |  |  |  |  | 62.2 | 23.9 | 38.3
2013-02-28 | 中国地方整備局 | 日野川 | 日野川 | 左岸 | 9 | 9.0OUT | 堤外側 | P-1 | 1.15 | 1.45 | 14 |  | 2.699 |  |  | 49.6 | 38 | 12.4 |  |  | 3.7325 | 1.954 | 0.2605 | [9 empty] | 0.00016085
2013-02-28 | 中国地方整備局 | 日野川 | 日野川 | 左岸 | 9 | 9.0OUT | 堤外側 | C-2 | 0.7 | 3.65 |  | 2 | 2.702 | 0.5 | 0.083333 | 49.3 | 34.2 | 16.5 |  |  | 3.6775 | 1.908 | 0.1406 | [9 empty] | 3.8537e-05
2013-02-28 | 中国地方整備局 | 日野川 | 日野川 | 左岸 | 9 | 9.0OUT | 堤外側 | P-2 | 2.1 | 2.45 | 21 |  | 2.698 |  |  | 55.7 | 28.7 | 15.6 |  |  | 11.4 | 4.2 | 0.1737 | [9 empty] | 6.2895e-05
2013-02-28 | 中国地方整備局 | 日野川 | 日野川 | 左岸 | 9 | 9.0OUT | 堤外側 | P-3 | 3.15 | 3.45 | 5 |  | 2.703 |  |  | 48.1 | 32.7 | 19.2 |  |  | 3.8975 | 1.747 | 0.088 | [9 empty] | 1.3013e-05
2013-02-28 | 中国地方整備局 | 日野川 | 日野川 | 左岸 | 9 | 9.0OUT | 堤外側 | P-4 | 4.15 | 4.45 | 29 |  | 2.664 |  |  | 80 | 16.2 | 3.8 |  |  | 18.24 | 13.395 | 1.9885 | 0.4632 | 39.3782 | 3.59 | [6 empty] | 0.017852 | 0.0021455
2013-02-28 | 中国地方整備局 | 日野川 | 日野川 | 左岸 | 9 | 9.0OUT | 堤外側 | P-5 | 5.15 | 5.45 | 41 |  | 2.674 |  |  | 70.9 | 24 | 5.1 |  |  | 9.975 | 6.65 | 0.8845 | 0.2587 | 38.5582 | 1.77 | [6 empty] | 0.0027321 | 0.00066926
2013-02-28 | 中国地方整備局 | 日野川 | 日野川 | 左岸 | 9 | 9.0OUT | 堤外側 | P-8 | 7.15 | 9.23 | 50 |  | 2.687 |  |  | 71.5 | 21.9 | 6.6 |  |  | 11.305 | 8.93 | 0.8032 | 0.1722 | 65.6504 | 2.79 | [6 empty] | 0.0021851 | 0.00029653
2013-02-28 | 中国地方整備局 | 日野川 | 日野川 | 左岸 | 9 | 9.0OUT | 堤外側 | P-10 | 10.15 | 10.45 | 50 |  | 2.704 |  |  | 78.5 | 17.8 | 3.7 |  |  | 13.68 | 10.45 | 1.747 | 0.476 | 28.7395 | 2.33 | [6 empty] | 0.013225 | 0.0022658
2013-02-28 | 中国地方整備局 | 日野川 | 日野川 | 左岸 | 9 | 9.0OUT | 堤外側 | P-13 | 13.15 | 13.38 | 50 |  | 2.702 |  |  | 70.3 | 22.5 | 7.2 |  |  | 11.305 | 8.93 | 0.6842 | 0.1521 | 74.3261 | 2.46 | [6 empty] | 0.001507 | 0.00023134
2013-02-28 | 中国地方整備局 | 日野川 | 日野川 | 左岸 | 9 | 9.0OUT | 堤外側 | P-14 | 14.15 | 14.21 | 50 |  | 2.677 |  |  | 50.6 | 30.8 | 18.6 |  |  | 5.2725 | 2.11 | 0.097 | [9 empty] | 1.6306e-05
2013-02-28 | 中国地方整備局 | 日野川 | 法勝寺川 | 右岸 | 1 | 右岸1k000天端 | 天端 | P-1 | 1.15 | 1.45 | 6 |  | 2.665 |  |  | 18.3 | 54 | 16.9 | 10.8 |  | 0.7352 | 0.4215 | 0.019 | 0.004 | 183.8 | 3.45 | [6 empty] | 3.7314e-07 | 1.6e-07
2013-02-28 | 中国地方整備局 | 日野川 | 法勝寺川 | 右岸 | 1 | 右岸1k000天端 | 天端 | S-1 | 2 | 3 |  | 1.892 | 2.64 | 0.67 | 0.1801 | 37 | 54.3 | 8.7 |  |  | 1.816 | 1.333 | 0.3637 | 0.1045 | 17.378 | 2.17 | [6 empty] | 0.00034853 | 0.0001092 |  | 0.00017898
2013-02-28 | 中国地方整備局 | 日野川 | 法勝寺川 | 右岸 | 1 | 右岸1k000天端 | 天端 | P-2 | 3.15 | 3.5 | 2 |  | 2.648 |  |  | 49.5 | 45.3 | 5.2 |  |  | 2.495 | 1.977 | 0.6035 | 0.2385 | 10.4612 | 1.8 | [6 empty] | 0.0011268 | 0.00056882
2013-02-28 | 中国地方整備局 | 日野川 | 法勝寺川 | 右岸 | 1 | 右岸1k000天端 | 天端 | P-3 | 4.15 | 4.5 | 2 |  | 2.658 |  |  | 10.8 | 58.7 | 16.1 | 14.4 |  | 0.3147 | 0.2097 | 0.0097 | 0.0025 | 125.88 | 6.34 | [6 empty] | 7.8587e-08 | 6.25e-08
2013-02-28 | 中国地方整備局 | 日野川 | 法勝寺川 | 右岸 | 1 | 右岸1k000天端 | 天端 | P-4 | 5.15 | 5.45 | 1 |  | 2.621 |  |  |  | 12.4 | 48.6 | 39 |  | 0.0137 | 0.0087 | 0 | 0 |  |  | 69.5 | 31.7 | 37.8 |  |  |  | #NUM! | 0
2013-02-28 | 中国地方整備局 | 日野川 | 法勝寺川 | 右岸 | 1 | 右岸1k000天端 | 天端 | P-6 | 8.25 | 8.55 | 3 |  | 2.656 |  |  | 24.9 | 57.5 | 7.1 | 10.5 |  | 1.0455 | 0.6842 | 0.1089 | 0.0041 | 255 | 15.04 | [6 empty] | 2.132e-05 | 1.681e-07
2013-02-28 | 中国地方整備局 | 日野川 | 法勝寺川 | 右岸 | 1 | 右岸1k000天端 | 天端 | P-7 | 9.15 | 9.45 | 3 |  | 2.661 |  |  |  | 7.5 | 27.9 | 64.6 |  | 0.0039 | 0.0022 | 0 | 0 |  |  | 50.3 | 24.1 | 26.2 |  |  |  | #NUM! | 0
2013-02-28 | 中国地方整備局 | 日野川 | 法勝寺川 | 右岸 | 1 | 右岸1k000天端 | 天端 | P-8 | 10.15 | 10.45 | 32 |  | 2.648 |  |  | 65.8 | 27.2 | 7 |  |  | 10.45 | 6.745 | 0.4335 | 0.1262 | 82.8051 | 1.3 | [6 empty] | 0.00052348 | 0.00015926
2013-02-28 | 中国地方整備局 | 日野川 | 法勝寺川 | 右岸 | 1 | 右岸1k000天端 | 天端 | P-9 | 11.15 | 11.45 | 16 |  | 2.673 |  |  | 0.9 | 54.9 | 37.5 | 6.7 |  | 0.1057 | 0.0843 | 0.0404 | 0.0119 | 8.8824 | 2.31 | [6 empty] | 2.1428e-06 | 1.4161e-06
2013-02-28 | 中国地方整備局 | 日野川 | 法勝寺川 | 右岸 | 1 | 右岸1k000天端 | 天端 | P-10 | 12.15 | 12.45 | 13 |  | 2.665 |  |  | 0.7 | 49.9 | 40.4 | 9 |  | 0.1074 | 0.0766 | 0.0218 | 0.006 | 17.9 | 1.94 | [6 empty] | 5.131e-07 | 3.6e-07
2013-02-28 | 中国地方整備局 | 日野川 | 法勝寺川 | 右岸 | 1 | 右岸1k000天端 | 天端 | P-13 | 17 | 17.15 | 50 |  | 2.648 |  |  | 66.8 | 28.9 | 4.3 |  |  | 6.84 | 4.475 | 1.034 | 0.4632 | 14.7668 | 0.93 | [6 empty] | 0.0039232 | 0.0021455
2013-02-28 | 中国地方整備局 | 日野川 | 法勝寺川 | 右岸 | 1 | 右岸1k000裏法 | 堤内側 | S-1 | 1 | 2 |  | 1.952 | 2.656 | 0.575 | 0.1207 | 53.5 | 42.9 | 3.6 |  |  | 2.8525 | 2.22 | 0.7012 | 0.3585 | 7.9568 | 1.21 | [6 empty] | 0.0015952 | 0.0012852 |  | 0.0020497
2013-02-28 | 中国地方整備局 | 日野川 | 法勝寺川 | 右岸 | 1 | 右岸1k000裏法 | 堤内側 | P-1 | 2.15 | 2.45 | 3 |  | 2.653 |  |  | 18.9 | 43.2 | 18.3 | 19.6 |  | 0.4802 | 0.2442 | 0.0053 | 0 | [8 empty] | 1.9371e-08 | 0
2013-02-28 | 中国地方整備局 | 日野川 | 法勝寺川 | 右岸 | 1 | 右岸1k000裏法 | 堤内側 | S-2 | 3 | 4 |  | 1.965 | 2.641 | 0.528 | 0.096334 | 52.1 | 41.1 | 6.8 |  |  | 2.6875 | 2.1375 | 0.6077 | 0.2284 | 11.7666 | 1.74 | [6 empty] | 0.001145 | 0.00052167 |  | 0.00074284
2013-02-28 | 中国地方整備局 | 日野川 | 法勝寺川 | 右岸 | 1 | 右岸1k000裏法 | 堤内側 | P-2 | 4.15 | 4.45 | 1 |  | 2.634 |  |  | 1.1 | 16.9 | 44.8 | 37.2 |  | 0.0165 | 0.0101 | 0 | 0 |  |  | 70.5 | 34.2 | 36.3 |  |  |  | #NUM! | 0
2013-02-28 | 中国地方整備局 | 日野川 | 法勝寺川 | 右岸 | 1 | 右岸1k000裏法 | 堤内側 | P-3上 | 5.15 | 5.2 | 2 |  | 2.654 |  |  | 19.9 | 75 | 5.1 |  |  | 1.057 | 0.7905 | 0.3042 | 0.1636 | 6.4609 | 1.09 | [6 empty] | 0.0002304 | 0.00026765
2013-02-28 | 中国地方整備局 | 日野川 | 法勝寺川 | 右岸 | 1 | 右岸1k000裏法 | 堤内側 | P-3下 | 5.2 | 5.45 | 2 |  | 2.644 |  |  | 1.8 | 38.6 | 43 | 16.6 |  | 0.0762 | 0.0493 | 0.0083 | 0.0016 | 47.625 | 2.81 | 44.1 | 23.1 | 21 |  |  |  | 5.4765e-08 | 2.56e-08
2013-02-28 | 中国地方整備局 | 日野川 | 法勝寺川 | 右岸 | 1 | 右岸1k000裏法 | 堤内側 | T-1 | 6 | 6.8 |  |  | 2.646 |  |  | 1.2 | 45.8 | 41.1 | 11.9 |  | 0.101 | 0.0651 | 0.0122 | 0.0032 | 31.5625 | 1.68 | 46.3 | 24.2 | 22.1 |  |  |  | 1.3369e-07 | 1.024e-07
2013-02-28 | 中国地方整備局 | 日野川 | 法勝寺川 | 右岸 | 1 | 右岸1k000裏法 | 堤内側 | P-4 | 7.15 | 7.45 | 2 |  | 2.73 |  |  | 4.8 | 72.7 | 17.5 | 5 |  | 0.1895 | 0.1578 | 0.0641 | 0.0203 | 9.335 | 2.77 | [6 empty] | 6.2444e-06 | 4.1209e-06
2013-02-28 | 中国地方整備局 | 日野川 | 法勝寺川 | 右岸 | 1 | 右岸1k000裏法 | 堤内側 | P-5 | 9.15 | 9.45 | 47 |  | 2.643 |  |  | 11 | 55.3 | 26.7 | 7 |  | 0.2657 | 0.1622 | 0.0425 | 0.0151 | 17.596 | 1 | [6 empty] | 2.4098e-06 | 2.2801e-06
2013-02-28 | 中国地方整備局 | 日野川 | 法勝寺川 | 右岸 | 1 | 右岸1k000裏法 | 堤内側 | P-6 | 10 | 10.23 | 50 |  | 2.674 |  |  | 20.6 | 72.3 | 7.1 |  |  | 1.2985 | 1.057 | 0.3917 | 0.119 | 10.9118 | 2.46 | [6 empty] | 0.00041388 | 0.00014161
2013-02-28 | 中国地方整備局 | 日野川 | 法勝寺川 | 右岸 | 1 | 右岸1k000裏法 | 堤内側 | P-7 | 13.15 | 13.4 | 50 |  | 2.671 |  |  | 62.5 | 28.7 | 8.8 |  |  | 8.1225 | 4.365 | 0.4675 | 0.0998 | 81.3878 | 1.73 | [6 empty] | 0.00062357 | 9.96e-05
2013-02-28 | 中国地方整備局 | 日野川 | 法勝寺川 | 右岸 | 3 | 右岸3k000CL | 天端 | P-1 | 1.15 | 1.45 | 2 |  | 2.61 |  |  | 22.4 | 35.3 | 27.2 | 15.1 |  | 0.535 | 0.214 | 0.0094 | 0.00188 | 284.5745 | 0.47 | [6 empty] | 7.307e-08 | 3.5344e-08
2013-02-28 | 中国地方整備局 | 日野川 | 法勝寺川 | 右岸 | 3 | 右岸3k000CL | 天端 | P-2 | 2.15 | 2.45 | 4 |  | 2.627 |  |  | 55.9 | 20.6 | 14.9 | 8.6 |  | 6.51 | 3.3 | 0.0386 | 0.007 | 930 | 2.36 | [6 empty] | 1.9281e-06 | 4.9e-07
2013-02-28 | 中国地方整備局 | 日野川 | 法勝寺川 | 右岸 | 3 | 右岸3k000CL | 天端 | P-3 | 3.15 | 3.45 | 3 |  | 2.636 |  |  | 31.7 | 26.7 | 24.6 | 17 |  | 0.944 | 0.309 | 0.00793 | 0.00107 | 882.243 | 0.518 | [6 empty] | 4.9274e-08 | 1.1449e-08
2013-02-28 | 中国地方整備局 | 日野川 | 法勝寺川 | 右岸 | 3 | 右岸3k000CL | 天端 | P-4 | 4.15 | 4.45 | 1 |  | 2.632 |  |  | 11 | 30.5 | 30.4 | 28.1 |  | 0.0956 | 0.0333 | 0.002 |  |  |  | 59 | 35.6 | 23.4 |  |  |  | 2.0253e-09
2013-02-28 | 中国地方整備局 | 日野川 | 法勝寺川 | 右岸 | 3 | 右岸3k000CL | 天端 | P-5 | 5.15 | 5.45 | 4 |  | 2.593 |  |  | 2.7 | 35.6 | 36 | 25.7 |  | 0.0673 | 0.0303 | 0.00235 |  |  |  | 48.1 | 30.4 | 17.7 |  |  |  | 2.9428e-09
2013-02-28 | 中国地方整備局 | 日野川 | 法勝寺川 | 右岸 | 3 | 右岸3k000CL | 天端 | P-6 | 7.15 | 7.45 | 3 |  | 2.586 |  |  | 0.3 | 12.4 | 45.8 | 41.5 |  | 0.0177 | 0.00976 |  |  |  |  | 47.4 | 27.3 | 20.1
2013-02-28 | 中国地方整備局 | 日野川 | 法勝寺川 | 右岸 | 3 | 右岸3k000CL | 天端 | P-7 | 9.15 | 9.45 | 21 |  | 2.627 |  |  | 27.6 | 65.9 | 6.5 |  |  | 1.29 | 0.916 | 0.316 | 0.145 | 8.8966 | 1.25 | [6 empty] | 0.00025164 | 0.00021025
2013-02-28 | 中国地方整備局 | 日野川 | 法勝寺川 | 右岸 | 3 | 右岸3k000CL | 天端 | P-8 | 11.15 | 11.45 | 17 |  | 2.621 |  |  | 46.2 | 49.9 | 3.9 |  |  | 2.36 | 1.78 | 0.604 | 0.299 | 7.893 | 1.23 | [6 empty] | 0.0011289 | 0.00089401
2013-02-28 | 中国地方整備局 | 日野川 | 法勝寺川 | 右岸 | 3 | 右岸3k000CL | 天端 | P-9 | 13.15 | 13.45 | 15 |  | 2.624 |  |  | 47 | 46.4 | 6.6 |  |  | 2.36 | 1.84 | 0.507 | 0.17 | 13.8824 | 2.16 | [6 empty] | 0.00075249 | 0.000289
2013-02-28 | 中国地方整備局 | 日野川 | 法勝寺川 | 右岸 | 3 | 右岸3k000CL | 天端 | P-10 | 15.15 | 15.45 | 19 |  | 2.649 |  |  | 41.2 | 44.1 | 14.7 |  |  | 2.07 | 1.47 | 0.231 | [9 empty] | 0.00012176
2013-02-28 | 中国地方整備局 | 日野川 | 法勝寺川 | 右岸 | 3 | 右岸3k000CL | 天端 | P-11 | 17.15 | 17.45 | 20 |  | 2.633 |  |  | 43.1 | 48.7 | 8.2 |  |  | 2.18 | 1.62 | 0.453 | 0.128 | 17.0312 | 2.25 | [6 empty] | 0.00057967 | 0.00016384
2013-02-28 | 中国地方整備局 | 日野川 | 法勝寺川 | 右岸 | 3 | 右岸3k000CL | 天端 | P-12 | 19.15 | 19.45 | 23 |  | 2.651 |  |  | 26.6 | 61.3 | 12.1 |  |  | 1.33 | 0.99 | 0.254 | [9 empty] | 0.0001517
2013-02-28 | 中国地方整備局 | 日野川 | 法勝寺川 | 右岸 | 3 | 右岸3k000CL | 天端 | P-13 | 21.1 | 21.31 | 50 |  | 2.743 |  |  | 15.3 | 23.7 | 42.2 | 18.8 |  | 0.0656 | 0.0354 | 0.00579 | 0.00173 | 37.9191 | 1.55 | 56.6 | 37 | 19.6 |  |  |  | 2.3775e-08 | 2.9929e-08
2013-02-28 | 中国地方整備局 | 日野川 | 法勝寺川 | 右岸 | 3 | 右岸3k000IN | 堤内側 | S-1 | 1 | 2 |  | 1.634 | 2.674 | 1.248 | 0.86466 | 22.7 | 33 | 31.2 | 13.1 |  | 0.594 | 0.19 | 0.0115 | 0.00234 | 253.8462 | 0.487 | [6 empty] | 1.1658e-07 | 5.4756e-08 |  | 2.6953e-09
2013-02-28 | 中国地方整備局 | 日野川 | 法勝寺川 | 右岸 | 3 | 右岸3k000IN | 堤内側 | P-1 | 2.15 | 2.45 | 2 |  | 2.648 |  |  | 30.4 | 33.1 | 25.2 | 11.3 |  | 1.15 | 0.498 | 0.0156 | 0.00393 | 292.6209 | 0.389 | [6 empty] | 2.363e-07 | 1.5445e-07
2013-02-28 | 中国地方整備局 | 日野川 | 法勝寺川 | 右岸 | 3 | 右岸3k000IN | 堤内側 | S-2 | 3 | 3.8 |  |  | 2.609 |  |  | 10.2 | 28.4 | 35.7 | 25.7 |  | 0.071 | 0.038 | 0.00236 |  |  |  | 45.6 | 27.6 | 18 |  |  |  | 2.9719e-09
2013-02-28 | 中国地方整備局 | 日野川 | 法勝寺川 | 右岸 | 3 | 右岸3k000IN | 堤内側 | P-2 | 4.15 | 4.5 | 3 |  | 2.614 |  |  | 1.6 | 59.5 | 24.4 | 14.5 |  | 0.177 | 0.13 | 0.00918 | 0.00239 | 74.0586 | 2.66 | [6 empty] | 6.9168e-08 | 5.7121e-08
2013-02-28 | 中国地方整備局 | 日野川 | 法勝寺川 | 右岸 | 3 | 右岸3k000IN | 堤内側 | P-3 | 5.15 | 5.47 | 1 |  | 2.582 |  |  | 4.4 | 14 | 34.5 | 47.1 |  | 0.0123 | 0.00603 |  |  |  |  | 60.3 | 29.6 | 30.7
2013-02-28 | 中国地方整備局 | 日野川 | 法勝寺川 | 右岸 | 3 | 右岸3k000IN | 堤内側 | P-4 | 7.15 | 7.45 | 6 |  | 2.607 |  |  | 7.4 | 80.3 | 12.3 |  |  | 0.431 | 0.341 | 0.141 | [9 empty] | 3.8792e-05
2013-02-28 | 中国地方整備局 | 日野川 | 法勝寺川 | 右岸 | 3 | 右岸3k000IN | 堤内側 | P-5 | 9.15 | 9.45 | 13 |  | 2.629 |  |  | 44 | 49.5 | 6.5 |  |  | 2.23 | 1.7 | 0.571 | 0.188 | 11.8617 | 2.03 | [6 empty] | 0.00099112 | 0.00035344
2013-02-28 | 中国地方整備局 | 日野川 | 法勝寺川 | 右岸 | 3 | 右岸3k000IN | 堤内側 | P-6 | 11.15 | 11.45 | 13 |  | 2.624 |  |  | 49.5 | 46 | 4.5 |  |  | 2.48 | 1.97 | 0.765 | 0.342 | 7.2515 | 1.5 | [6 empty] | 0.0019518 | 0.0011696
2013-02-28 | 中国地方整備局 | 日野川 | 法勝寺川 | 右岸 | 3 | 右岸3k000IN | 堤内側 | P-7 | 13.15 | 13.45 | 15 |  | 2.641 |  |  | 30.8 | 59 | 10.2 |  |  | 9.5 | 1.05 | 0.296 | [9 empty] | 0.00021626
2013-02-28 | 中国地方整備局 | 日野川 | 法勝寺川 | 右岸 | 3 | 右岸3k000OUT | 堤外側 | S-1 | 1 | 2 |  | 1.837 | 2.607 | 0.783 | 0.26924 | 56.4 | 30.5 | 11.5 | 1.6 |  | 3.58 | 2.53 | 0.361 | 0.0381 | 93.9633 | 6.38 | [6 empty] | 0.00034257 | 1.4516e-05 |  | 2.892e-05
2013-02-28 | 中国地方整備局 | 日野川 | 法勝寺川 | 右岸 | 3 | 右岸3k000OUT | 堤外側 | P-1 | 2.15 | 2.45 | 2 |  | 2.661 |  |  | 28.4 | 33 | 22 | 16.6 |  | 0.916 | 0.378 | 0.00878 | 0.00168 | 545.2381 | 0.853 | [6 empty] | 6.2385e-08 | 2.8224e-08
2013-02-28 | 中国地方整備局 | 日野川 | 法勝寺川 | 右岸 | 3 | 右岸3k000OUT | 堤外側 | P-2 | 3.15 | 3.45 | 2 |  | 2.687 |  |  | 34.7 | 32.3 | 22.8 | 10.2 |  | 1.36 | 0.608 | 0.0147 | 0.00476 | 285.7143 | 0.34 | [6 empty] | 2.0591e-07 | 2.2658e-07
2013-02-28 | 中国地方整備局 | 日野川 | 法勝寺川 | 右岸 | 3 | 右岸3k000OUT | 堤外側 | P-3 | 4.15 | 4.45 | 3 |  | 2.602 |  |  | 8.5 | 12.4 | 44.5 | 34.6 |  | 0.0234 | 0.0135 |  |  |  |  | 58.9 | 36.7 | 22.2
2013-02-28 | 中国地方整備局 | 日野川 | 法勝寺川 | 右岸 | 3 | 右岸3k000OUT | 堤外側 | S-2 | 5 | 6 |  | 1.919 | 2.607 | 0.628 | 0.15213 | 39.4 | 52.3 | 8.3 |  |  | 1.97 | 1.54 | 0.264 | 0.102 | 19.3137 | 3.51 | [6 empty] | 0.0001659 | 0.00010404 |  | 0.00018768
2013-02-28 | 中国地方整備局 | 日野川 | 法勝寺川 | 右岸 | 3 | 右岸3k000OUT | 堤外側 | P-4 | 6.15 | 6.45 | 3 |  | 2.619 |  |  |  | 44.1 | 29.9 | 26 |  | 0.0983 | 0.0386 | 0.00215 |  |  |  | 45.5 | 31.9 | 13.6 |  |  |  | 2.3947e-09
2013-02-28 | 中国地方整備局 | 日野川 | 法勝寺川 | 右岸 | 3 | 右岸3k000OUT | 堤外側 | P-5 | 8.15 | 8.45 | 2 |  | 2.634 |  |  |  | 44.7 | 28.5 | 26.8 |  | 0.0966 | 0.0525 |  |  |  |  | 44.3 | 31.1 | 13.2
2013-02-28 | 中国地方整備局 | 日野川 | 法勝寺川 | 右岸 | 3 | 右岸3k000OUT | 堤外側 | P-6 | 10.15 | 10.45 | 15 |  | 2.622 |  |  | 23.5 | 67.2 | 9.3 |  |  | 1.35 | 1.07 | 0.337 | 0.0933 | 14.4695 | 2.67 | [6 empty] | 0.00029209 | 8.7049e-05
2013-02-28 | 中国地方整備局 | 日野川 | 法勝寺川 | 右岸 | 3 | 右岸3k000OUT | 堤外側 | P-7 | 12.15 | 12.45 | 17 |  | 2.625 |  |  | 51.4 | 41.8 | 6.8 |  |  | 2.7 | 2.08 | 0.617 | 0.196 | 13.7755 | 2.06 | [6 empty] | 0.001186 | 0.00038416
2013-02-28 | 中国地方整備局 | 日野川 | 法勝寺川 | 右岸 | 3 | 右岸3k000OUT | 堤外側 | P-8 | 14.15 | 14.45 | 38 |  | 2.647 |  |  | 45.2 | 40.2 | 14.6 |  |  | 2.32 | 1.69 | 0.25 | [9 empty] | 0.00014623
2013-02-28 | 中国地方整備局 | 日野川 | 法勝寺川 | 右岸 | 4.6 | 右岸4k600CL | 天端 | P-1 | 1.15 | 1.49 | 3 |  | 2.614 |  |  | 28.6 | 59.2 | 12.2 |  |  | 1.15 | 0.704 | 0.15 | [9 empty] | 4.4772e-05
2013-02-28 | 中国地方整備局 | 日野川 | 法勝寺川 | 右岸 | 4.6 | 右岸4k600CL | 天端 | P-2 | 2.15 | 2.5 | 2 |  | 2.613 |  |  | 34.3 | 56.7 | 9 |  |  | 1.63 | 1.13 | 0.221 | 0.0891 | 18.2941 | 1.34 | [6 empty] | 0.00010989 | 7.9388e-05
2013-02-28 | 中国地方整備局 | 日野川 | 法勝寺川 | 右岸 | 4.6 | 右岸4k600CL | 天端 | P-3 | 3.15 | 3.47 | 4 |  | 2.619 |  |  | 4.3 | 32.4 | 32.6 | 30.7 |  | 0.0598 | 0.0275 | 0.00137 | [9 empty] | 8.4291e-10
2013-02-28 | 中国地方整備局 | 日野川 | 法勝寺川 | 右岸 | 4.6 | 右岸4k600CL | 天端 | P-4 | 5.15 | 5.45 | 9 |  | 2.604 |  |  | 45.9 | 48.5 | 5.6 |  |  | 2.4 | 1.76 | 0.539 | 0.205 | 11.7073 | 1.63 | [6 empty] | 0.00086714 | 0.00042025
2013-02-28 | 中国地方整備局 | 日野川 | 法勝寺川 | 右岸 | 4.6 | 右岸4k600CL | 天端 | P-5 | 7.15 | 7.45 | 16 |  | 2.617 |  |  | 49.1 | 42.6 | 8.3 |  |  | 2.67 | 1.94 | 0.441 | 0.128 | 20.8594 | 2.11 | [6 empty] | 0.00054471 | 0.00016384
2013-02-28 | 中国地方整備局 | 日野川 | 法勝寺川 | 右岸 | 4.6 | 右岸4k600CL | 天端 | P-6 | 9.15 | 9.45 | 24 |  | 2.604 |  |  | 43.2 | 45.8 | 11 |  |  | 2.22 | 1.55 | 0.284 | [9 empty] | 0.00019649
2013-02-28 | 中国地方整備局 | 日野川 | 法勝寺川 | 右岸 | 4.6 | 右岸4k600CL | 天端 | P-7 | 11.15 | 11.45 | 16 |  | 2.583 |  |  | 0.8 | 9.2 | 36.1 | 53.9 |  | 0.00678 | 0.00387
2013-02-28 | 中国地方整備局 | 日野川 | 法勝寺川 | 右岸 | 4.6 | 右岸4k600CL | 天端 | P-8 | 13.15 | 13.45 | 32 |  | 2.604 |  |  | 46.7 | 45.5 | 7.8 |  |  | 2.57 | 1.75 | 0.372 | 0.131 | 19.6183 | 1.42 | [6 empty] | 0.00036724 | 0.00017161
2013-02-28 | 中国地方整備局 | 日野川 | 法勝寺川 | 右岸 | 4.6 | 右岸4k600CL | 天端 | P-9 | 15.15 | 15.45 | 26 |  | 2.629 |  |  | 19.8 | 67.5 | 12.7 |  |  | 0.664 | 0.448 | 0.161 | [9 empty] | 5.2749e-05
2013-02-28 | 中国地方整備局 | 日野川 | 法勝寺川 | 右岸 | 4.6 | 右岸4k600CL | 天端 | P-10 | 17.15 | 17.43 | 50 |  | 2.6 |  |  | 37.3 | 45.6 | 17.1 |  |  | 1.67 | 0.909 | 0.124 | [9 empty] | 2.8804e-05
2013-02-28 | 中国地方整備局 | 日野川 | 法勝寺川 | 右岸 | 4.6 | 右岸4k600CL | 天端 | P-11 | 19.15 | 19.45 | 14 |  | 2.586 |  |  | 0.7 | 21.5 | 29.4 | 48.4 |  | 0.0112 | 0.00538
2013-02-28 | 中国地方整備局 | 日野川 | 法勝寺川 | 右岸 | 4.6 | 右岸4k600CL | 天端 | P-12 | 21.15 | 21.45 | 39 |  | 2.616 |  |  | 24.7 | 57.2 | 18.1 |  |  | 1.17 | 0.805 | 0.106 | [9 empty] | 2.0028e-05
2013-02-28 | 中国地方整備局 | 日野川 | 法勝寺川 | 右岸 | 5.8 | 右岸5k800CL | 天端 | S-1 | 1 | 2 |  | 1.641 | 2.639 | 1.258 | 0.88169 |  | 55.3 | 23.2 | 21.5 |  | 0.121 | 0.091 | 0.00398 | [9 empty] | 9.9754e-09
2013-02-28 | 中国地方整備局 | 日野川 | 法勝寺川 | 右岸 | 5.8 | 右岸5k800CL | 天端 | P-1 | 2.15 | 2.5 | 2 |  | 2.636 |  |  |  | 83.9 | 16.1 |  |  | 0.312 | 0.266 | 0.109 | [9 empty] | 2.1366e-05
2013-02-28 | 中国地方整備局 | 日野川 | 法勝寺川 | 右岸 | 5.8 | 右岸5k800CL | 天端 | P-2 | 3.15 | 3.47 | 10 |  | 2.642 |  |  | 3 | 73.6 | 16.8 | 6.6 |  | 0.247 | 0.197 | 0.042 | 0.00892 | 27.6906 | 5.7 | [6 empty] | 2.3446e-06 | 7.9566e-07
2013-02-28 | 中国地方整備局 | 日野川 | 法勝寺川 | 右岸 | 5.8 | 右岸5k800CL | 天端 | C-1 | 4 | 5 |  | 2 | 2.633 | 0.5 | 0.083333 | 43.6 | 48 | 8.4 |  |  | 2.36 | 1.52 | 0.372 | 0.122 | 19.3443 | 1.41 | [6 empty] | 0.00036724 | 0.00014884 |  | 9.104e-05
2013-02-28 | 中国地方整備局 | 日野川 | 法勝寺川 | 右岸 | 5.8 | 右岸5k800CL | 天端 | P-3 | 5.15 | 5.48 | 4 |  | 2.631 |  |  | 61.1 | 36.6 | 2.3 |  |  | 3.49 | 2.67 | 0.928 | 0.479 | 7.286 | 1.26 | [6 empty] | 0.0030536 | 0.0022944
2013-02-28 | 中国地方整備局 | 日野川 | 法勝寺川 | 右岸 | 5.8 | 右岸5k800CL | 天端 | P-4 | 6.15 | 6.48 | 4 |  | 2.415 |  |  | 7.1 | 7.9 | 41.1 | 43.9 |  | 0.00878 | 0.00622 | 0.00175 |  |  |  | 133.2 | 47.9 | 85.3 |  |  |  | 1.4863e-09
2013-02-28 | 中国地方整備局 | 日野川 | 法勝寺川 | 右岸 | 5.8 | 右岸5k800CL | 天端 | P-5 | 8.15 | 8.45 | 19 |  | 2.613 |  |  | 28.9 | 60.7 | 10.4 |  |  | 1.4 | 1.01 | 0.254 | [9 empty] | 0.0001517
2013-02-28 | 中国地方整備局 | 日野川 | 法勝寺川 | 右岸 | 5.8 | 右岸5k800CL | 天端 | P-6 | 10.15 | 10.45 | 18 |  | 2.612 |  |  | 47.4 | 47.1 | 5.5 |  |  | 2.53 | 1.83 | 0.528 | 0.235 | 10.766 | 1.32 | [6 empty] | 0.00082669 | 0.00055225
2013-02-28 | 中国地方整備局 | 日野川 | 法勝寺川 | 右岸 | 5.8 | 右岸5k800CL | 天端 | P-7 | 12.15 | 12.45 | 15 |  | 2.632 |  |  | 44.2 | 50 | 5.8 |  |  | 2.22 | 1.69 | 0.506 | 0.193 | 11.5026 | 1.67 | [6 empty] | 0.00074906 | 0.00037249
2013-02-28 | 中国地方整備局 | 日野川 | 法勝寺川 | 右岸 | 5.8 | 右岸5k800CL | 天端 | P-8 | 14.15 | 14.43 | 37 |  | 2.636 |  |  | 61 | 29 | 10 |  |  | 6.41 | 3.75 | 0.425 | [9 empty] | 0.00050001
2013-02-28 | 中国地方整備局 | 日野川 | 法勝寺川 | 右岸 | 5.8 | 右岸5k800CL | 天端 | P-9 | 16.15 | 16.45 | 41 |  | 2.639 |  |  | 29.2 | 56.1 | 14.7 |  |  | 1.36 | 0.945 | 0.154 | [9 empty] | 4.7587e-05
2013-02-28 | 中国地方整備局 | 日野川 | 法勝寺川 | 右岸 | 5.8 | 右岸5k800IN | 堤内側 | S-1 | 1 | 2 |  | 1.719 | 2.643 | 1.104 | 0.63953 | 1 | 58.2 | 27.4 | 13.4 |  | 0.135 | 0.103 | 0.0128 | 0.0025 | 54 | 4.59 | [6 empty] | 1.4942e-07 | 6.25e-08 |  | 3.4843e-08
2013-02-28 | 中国地方整備局 | 日野川 | 法勝寺川 | 右岸 | 5.8 | 右岸5k800IN | 堤内側 | P-1 | 2.15 | 2.45 | 1 |  | 2.622 |  |  | 0.2 | 51.1 | 36 | 12.7 |  | 0.115 | 0.0793 | 0.0136 | 0.003 | 38.3333 | 3.05 | [6 empty] | 1.7195e-07 | 9e-08
2013-02-28 | 中国地方整備局 | 日野川 | 法勝寺川 | 右岸 | 5.8 | 右岸5k800IN | 堤内側 | C-1 | 3 | 4 |  | 1.967 | 2.638 | 0.521 | 0.092979 | 51.1 | 36 | 6.6 | 6.3 |  | 4.65 | 2.14 | 0.308 | 0.0281 | 165.4804 | 4.23 | [6 empty] | 0.00023712 | 7.8961e-06 |  | 9.6854e-07
2013-02-28 | 中国地方整備局 | 日野川 | 法勝寺川 | 右岸 | 5.8 | 右岸5k800IN | 堤内側 | P-2 | 5.15 | 5.47 | 4 |  | 2.621 |  |  | 53.9 | 43.7 | 2.4 |  |  | 4.09 | 2.42 | 0.661 | 0.387 | 10.5685 | 0.642 | [6 empty] | 0.0013913 | 0.0014977
2013-02-28 | 中国地方整備局 | 日野川 | 法勝寺川 | 右岸 | 5.8 | 右岸5k800IN | 堤内側 | P-3 | 7.15 | 7.45 | 23 |  | 2.627 |  |  | 61.1 | 34 | 4.9 |  |  | 9.37 | 3.88 | 0.636 | 0.251 | 37.3307 | 0.61 | [6 empty] | 0.0012724 | 0.00063001
2013-02-28 | 中国地方整備局 | 日野川 | 法勝寺川 | 右岸 | 5.8 | 右岸5k800IN | 堤内側 | P-4 | 9.15 | 9.45 | 20 |  | 2.61 |  |  | 48.6 | 45.1 | 6.3 |  |  | 2.58 | 1.91 | 0.493 | 0.194 | 13.299 | 1.44 | [6 empty] | 0.00070522 | 0.00037636
2013-02-28 | 中国地方整備局 | 日野川 | 法勝寺川 | 右岸 | 5.8 | 右岸5k800IN | 堤内側 | P-6 | 11.15 | 11.45 | 27 |  | 2.622 |  |  | 44.9 | 42.1 | 13 |  |  | 2.35 | 1.61 | 0.227 | [9 empty] | 0.00011693
2013-02-28 | 中国地方整備局 | 日野川 | 法勝寺川 | 右岸 | 5.8 | 右岸5k800IN | 堤内側 | P-7 | 13.15 | 13.45 | 25 |  | 2.636 |  |  | 42.9 | 43.6 | 13.5 |  |  | 2.3 | 1.38 | 0.207 | [9 empty] | 9.4429e-05
2013-02-28 | 中国地方整備局 | 日野川 | 法勝寺川 | 右岸 | 6.8 | 右岸6k800CL | 天端 | P-1 | 1.15 | 1.49 | 5 |  | 2.618 |  |  | 48.5 | 45.1 | 6.4 |  |  | 2.49 | 1.91 | 0.56 | 0.193 | 12.9016 | 1.92 | [6 empty] | 0.00094744 | 0.00037249
2013-02-28 | 中国地方整備局 | 日野川 | 法勝寺川 | 右岸 | 6.8 | 右岸6k800CL | 天端 | P-2 | 2.15 | 2.54 | 3 |  | 2.625 |  |  | 49.4 | 43.7 | 6.9 |  |  | 2.76 | 1.96 | 0.511 | 0.174 | 15.8621 | 1.72 | [6 empty] | 0.00076632 | 0.00030276
2013-02-28 | 中国地方整備局 | 日野川 | 法勝寺川 | 右岸 | 6.8 | 右岸6k800CL | 天端 | P-3 | 3.15 | 3.47 | 6 |  | 2.623 |  |  | 59.7 | 37.2 | 3.1 |  |  | 4.37 | 2.94 | 0.7 | 0.304 | 14.375 | 1.15 | [6 empty] | 0.0015889 | 0.00092416
2013-02-28 | 中国地方整備局 | 日野川 | 法勝寺川 | 右岸 | 6.8 | 右岸6k800CL | 天端 | P-4 | 5.15 | 5.45 | 19 |  | 2.625 |  |  | 61.7 | 31.6 | 6.7 |  |  | 4.7 | 3.16 | 0.57 | 0.174 | 27.0115 | 1.91 | [6 empty] | 0.0009871 | 0.00030276
2013-02-28 | 中国地方整備局 | 日野川 | 法勝寺川 | 右岸 | 6.8 | 右岸6k800CL | 天端 | P-5 | 7.15 | 7.45 | 15 |  | 2.617 |  |  | 58.5 | 33.6 | 7.9 |  |  | 3.2 | 2.5 | 0.674 | 0.159 | 20.1258 | 3.1 | [6 empty] | 0.0014555 | 0.00025281
2013-02-28 | 中国地方整備局 | 日野川 | 法勝寺川 | 右岸 | 6.8 | 右岸6k800CL | 天端 | P-6 | 9.15 | 9.45 | 22 |  | 2.661 |  |  | 50.4 | 42.4 | 7.2 |  |  | 2.73 | 2.03 | 0.567 | 0.172 | 15.8721 | 2.14 | [6 empty] | 0.00097511 | 0.00029584
2013-02-28 | 中国地方整備局 | 日野川 | 法勝寺川 | 右岸 | 6.8 | 右岸6k800CL | 天端 | P-7 | 11.15 | 11.45 | 32 |  | 2.705 |  |  | 42.2 | 38.7 | 19.1 |  |  | 2.22 | 1.26 | 0.0942 | [9 empty] | 1.5236e-05
2013-02-28 | 中国地方整備局 | 日野川 | 法勝寺川 | 右岸 | 6.8 | 右岸6k800CL | 天端 | P-8 | 13.15 | 13.45 | 39 |  | 2.633 |  |  | 21.9 | 46.5 | 24.1 | 7.5 |  | 0.804 | 0.431 | 0.0297 | 0.00711 | 113.0802 | 0.757 | [6 empty] | 1.0505e-06 | 5.0552e-07
2013-02-28 | 中国地方整備局 | 日野川 | 法勝寺川 | 右岸 | 6.8 | 右岸6k800CL | 天端 | P-9 | 15.15 | 15.45 | 20 |  | 2.646 |  |  | 46.1 | 35 | 18.9 |  |  | 2.54 | 1.69 | 0.119 | [9 empty] | 2.6184e-05
2013-02-28 | 中国地方整備局 | 日野川 | 法勝寺川 | 右岸 | 6.8 | 右岸6k800CL | 天端 | P-10 | 17.15 | 17.45 | 16 |  | 2.593 |  |  | 0.3 | 16.6 | 37.9 | 45.2 |  | 0.0115 | 0.0067 |  |  |  |  | 48.8 | 27.4 | 21.4
2013-02-28 | 中国地方整備局 | 日野川 | 法勝寺川 | 右岸 | 6.8 | 右岸6k800CL | 天端 | P-11 | 19.15 | 19.45 | 20 |  | 2.607 |  |  | 5.9 | 49.5 | 25.6 | 19 |  | 0.343 | 0.153 | 0.00647 | [9 empty] | 3.0751e-08
2013-02-28 | 中国地方整備局 | 日野川 | 法勝寺川 | 右岸 | 8 | 右岸8k000CL | 天端 | P-1 | 1.15 | 1.5 | 3 |  | 2.62 |  |  | 38.9 | 54.8 | 6.3 |  |  | 1.93 | 1.4 | 0.431 | 0.188 | 10.266 | 1.32 | [6 empty] | 0.00051652 | 0.00035344
2013-02-28 | 中国地方整備局 | 日野川 | 法勝寺川 | 右岸 | 8 | 右岸8k000CL | 天端 | P-2 | 2.15 | 2.48 | 6 |  | 2.62 |  |  | 46.9 | 43.2 | 9.9 |  |  | 2.76 | 1.72 | 0.301 | 0.079 | 34.9367 | 1.57 | [6 empty] | 0.00022482 | 6.241e-05
2013-02-28 | 中国地方整備局 | 日野川 | 法勝寺川 | 右岸 | 8 | 右岸8k000CL | 天端 | P-3 | 3.15 | 3.45 | 8 |  | 2.618 |  |  | 50.6 | 43.4 | 6 |  |  | 2.95 | 2.05 | 0.424 | 0.187 | 15.7754 | 1.05 | [6 empty] | 0.00049729 | 0.00034969
2013-02-28 | 中国地方整備局 | 日野川 | 法勝寺川 | 右岸 | 8 | 右岸8k000CL | 天端 | P-4 | 5.15 | 5.45 | 15 |  | 2.616 |  |  | 67.4 | 26.2 | 6.4 |  |  | 9.56 | 5.23 | 0.776 | 0.211 | 45.3081 | 1.42 | [6 empty] | 0.0020175 | 0.00044521
2013-02-28 | 中国地方整備局 | 日野川 | 法勝寺川 | 右岸 | 8 | 右岸8k000CL | 天端 | P-5 | 7.15 | 7.45 | 16 |  | 2.641 |  |  | 60.3 | 33.6 | 6.1 |  |  | 4.07 | 2.86 | 0.706 | 0.218 | 18.6697 | 1.91 | [6 empty] | 0.0016206 | 0.00047524
2013-02-28 | 中国地方整備局 | 日野川 | 法勝寺川 | 右岸 | 8 | 右岸8k000CL | 天端 | P-6 | 9.15 | 9.45 | 19 |  | 2.682 |  |  | 63.7 | 29.6 | 6.7 |  |  | 8.99 | 4.44 | 0.565 | 0.187 | 48.0749 | 0.988 | [6 empty] | 0.00096716 | 0.00034969
2013-02-28 | 中国地方整備局 | 日野川 | 法勝寺川 | 右岸 | 8 | 右岸8k000CL | 天端 | P-7 | 11.15 | 11.45 | 25 |  | 2.629 |  |  | 45.8 | 45.8 | 8.4 |  |  | 2.48 | 1.64 | 0.269 | 0.105 | 23.619 | 1.05 | [6 empty] | 0.00017328 | 0.00011025
2013-02-28 | 中国地方整備局 | 日野川 | 法勝寺川 | 右岸 | 8 | 右岸8k000IN | 堤内側 | S-1 | 1 | 2 |  | 1.675 | 2.629 | 0.931 | 0.41789 | 0.4 | 69.3 | 22.4 | 7.9 |  | 0.197 | 0.155 | 0.0382 | 0.00669 | 29.4469 | 4.15 | [6 empty] | 1.8821e-06 | 4.4756e-07 |  | 3.0957e-07
2013-02-28 | 中国地方整備局 | 日野川 | 法勝寺川 | 右岸 | 8 | 右岸8k000IN | 堤内側 | P-1 | 2.15 | 2.45 | 2 |  | 2.57 |  |  | 18.3 | 47.8 | 18.4 | 15.5 |  | 0.553 | 0.282 | 0.012 | 0.00149 | 371.1409 | 1.73 | [6 empty] | 1.2867e-07 | 2.2201e-08
2013-02-28 | 中国地方整備局 | 日野川 | 法勝寺川 | 右岸 | 8 | 右岸8k000IN | 堤内側 | S-2 | 3 | 4 |  |  | 2.625 |  |  | 54.3 | 38.2 | 7.5 |  |  | 3.86 | 2.44 | 0.396 | 0.144 | 26.8056 | 1.09 | [6 empty] | 0.00042448 | 0.00020736
2013-02-28 | 中国地方整備局 | 日野川 | 法勝寺川 | 右岸 | 8 | 右岸8k000IN | 堤内側 | P-2 | 4.15 | 4.45 | 15 |  | 2.627 |  |  | 56.7 | 35.6 | 7.7 |  |  | 3.55 | 2.52 | 0.598 | 0.168 | 21.131 | 2.06 | [6 empty] | 0.0011031 | 0.00028224
2013-02-28 | 中国地方整備局 | 日野川 | 法勝寺川 | 右岸 | 8 | 右岸8k000IN | 堤内側 | P-3 | 6.15 | 6.45 | 14 |  | 2.617 |  |  | 29.2 | 61.7 | 9.1 |  |  | 1.42 | 1.03 | 0.269 | 0.0969 | 14.6543 | 1.42 | [6 empty] | 0.00017328 | 9.3896e-05
2013-02-28 | 中国地方整備局 | 日野川 | 法勝寺川 | 右岸 | 8 | 右岸8k000IN | 堤内側 | P-4 | 8.15 | 8.45 | 25 |  | 2.682 |  |  | 55.9 | 36.9 | 7.2 |  |  | 3.65 | 2.5 | 0.491 | 0.159 | 22.956 | 1.64 | [6 empty] | 0.00069861 | 0.00025281
2013-02-28 | 中国地方整備局 | 日野川 | 法勝寺川 | 右岸 | 8 | 右岸8k000IN | 堤内側 | P-5 | 10.15 | 10.45 | 32 |  | 2.662 |  |  | 53 | 33.6 | 13.4 |  |  | 3.89 | 2.34 | 0.245 | [9 empty] | 0.00013954
2013-02-28 | 中国地方整備局 | 日野川 | 法勝寺川 | 右岸 | 8 | 右岸8k000OUT | 堤外側 | S-1 | 1 | 2 |  | 1.672 | 2.567 | 1.04 | 0.5514 | 4.7 | 46.2 | 28.9 | 20.2 |  | 0.13 | 0.0795 | 0.0047 | [9 empty] | 1.4664e-08
2013-02-28 | 中国地方整備局 | 日野川 | 法勝寺川 | 右岸 | 8 | 右岸8k000OUT | 堤外側 | P-1 | 2.15 | 2.45 | 9 |  | 2.628 |  |  | 46.1 | 43.2 | 10.7 |  |  | 2.6 | 1.69 | 0.321 | [9 empty] | 0.00026096
2013-02-28 | 中国地方整備局 | 日野川 | 法勝寺川 | 右岸 | 8 | 右岸8k000OUT | 堤外側 | P-2 | 3.15 | 3.45 | 14 |  | 2.624 |  |  | 50.9 | 41 | 8.1 |  |  | 2.81 | 2.06 | 0.46 | 0.13 | 21.6154 | 2.09 | [6 empty] | 0.00060063 | 0.000169
2013-02-28 | 中国地方整備局 | 日野川 | 法勝寺川 | 右岸 | 8 | 右岸8k000OUT | 堤外側 | S-2 | 4 | 5 |  |  | 2.63 |  |  | 52.7 | 39.1 | 8.2 |  |  | 3.18 | 2.21 | 0.53 | 0.14 | 22.7143 | 1.93 | [6 empty] | 0.00083396 | 0.000196
2013-02-28 | 中国地方整備局 | 日野川 | 法勝寺川 | 右岸 | 8 | 右岸8k000OUT | 堤外側 | P-3 | 5.15 | 5.45 | 13 |  | 2.626 |  |  | 52.9 | 37.1 | 10 |  |  | 3.26 | 2.23 | 0.432 | [9 empty] | 0.0005193
2013-02-28 | 中国地方整備局 | 日野川 | 法勝寺川 | 右岸 | 8 | 右岸8k000OUT | 堤外側 | P-4 | 7.15 | 7.45 | 13 |  | 2.645 |  |  | 57.2 | 32.6 | 10.2 |  |  | 3.9 | 2.66 | 0.394 | [9 empty] | 0.00041953
2013-02-28 | 中国地方整備局 | 日野川 | 法勝寺川 | 右岸 | 8 | 右岸8k000OUT | 堤外側 | P-5 | 9.15 | 9.45 | 14 |  | 2.649 |  |  | 56.2 | 35.6 | 8.2 |  |  | 3.25 | 2.42 | 0.548 | 0.137 | 23.7226 | 2.52 | [6 empty] | 0.00090106 | 0.00018769
2013-02-28 | 中国地方整備局 | 日野川 | 法勝寺川 | 左岸 | 1.5 | 左岸1k500天端 | 天端 | P-1 | 1.15 | 1.45 | 6 |  | 2.658 |  |  | 19.8 | 53.3 | 12.8 | 14.1 |  | 0.782 | 0.5355 | 0.0138 | 0.0017 | 460 | 17.2 | [6 empty] | 1.7787e-07 | 2.89e-08
2013-02-28 | 中国地方整備局 | 日野川 | 法勝寺川 | 左岸 | 1.5 | 左岸1k500天端 | 天端 | P-2 | 2.15 | 2.45 | 3 |  | 2.658 |  |  | 4.4 | 44 | 32 | 19.6 |  | 0.1679 | 0.0669 | 0.0053 | [9 empty] | 1.9371e-08
2013-02-28 | 中国地方整備局 | 日野川 | 法勝寺川 | 左岸 | 1.5 | 左岸1k500天端 | 天端 | P-3 | 3.15 | 3.45 | 2 |  | 2.619 |  |  |  | 34.6 | 26.7 | 38.7 |  | 0.0371 | 0.0138 |  |  |  |  | 98.4 | 57.6 | 40.8
2013-02-28 | 中国地方整備局 | 日野川 | 法勝寺川 | 左岸 | 1.5 | 左岸1k500天端 | 天端 | P-4 | 4.15 | 4.45 | 1 |  | 2.631 |  |  | 1.1 | 41.6 | 20.6 | 36.7 |  | 0.1276 | 0.0401
2013-02-28 | 中国地方整備局 | 日野川 | 法勝寺川 | 左岸 | 1.5 | 左岸1k500天端 | 天端 | P-5 | 5.15 | 5.45 | 7 |  | 2.624 |  |  | 38.3 | 54.5 | 7.2 |  |  | 1.8965 | 1.402 | 0.4505 | 0.1766 | 10.739 | 1.5 | [6 empty] | 0.00057228 | 0.00031188
2013-02-28 | 中国地方整備局 | 日野川 | 法勝寺川 | 左岸 | 1.5 | 左岸1k500天端 | 天端 | P-6 | 7.15 | 7.3 | 6 |  | 2.62 |  |  | 43.6 | 49.6 | 6.8 |  |  | 2.1925 | 1.701 | 0.629 | 0.2486 | 8.8194 | 1.71 | [6 empty] | 0.0012401 | 0.00061802
2013-02-28 | 中国地方整備局 | 日野川 | 法勝寺川 | 左岸 | 1.5 | 左岸1k500天端 | 天端 | P-7 | 8.15 | 8.45 | 3 |  | 2.63 |  |  | 3.4 | 36.1 | 33.7 | 26.8 |  | 0.0636 | 0.0255 | 0.002 | [9 empty] | 2.0253e-09
2013-02-28 | 中国地方整備局 | 日野川 | 法勝寺川 | 左岸 | 1.5 | 左岸1k500天端 | 天端 | P-8 | 9.15 | 9.45 | 4 |  | 2.628 |  |  | 7.2 | 60.2 | 14.3 | 18.3 |  | 0.4845 | 0.3305 | 0.0068 | [9 empty] | 3.4508e-08
2013-02-28 | 中国地方整備局 | 日野川 | 法勝寺川 | 左岸 | 1.5 | 左岸1k500天端 | 天端 | P-9 | 10.15 | 10.45 | 18 |  | 2.631 |  |  | 20.3 | 68.5 | 4.2 | 7 |  | 1.126 | 0.85 | 0.2745 | 0.0291 | 38.6942 | 5.96 | [6 empty] | 0.00018159 | 8.4681e-06
2013-02-28 | 中国地方整備局 | 日野川 | 法勝寺川 | 左岸 | 1.5 | 左岸1k500天端 | 天端 | P-10 | 12.15 | 12.45 | 17 |  | 2.625 |  |  | 51.9 | 42.8 | 5.3 |  |  | 2.6325 | 2.11 | 0.5907 | 0.2442 | 10.7801 | 1.66 | [6 empty] | 0.0010722 | 0.00059634
2013-02-28 | 中国地方整備局 | 日野川 | 法勝寺川 | 左岸 | 1.5 | 左岸1k500天端 | 天端 | P-11 | 13.15 | 13.45 | 17 |  | 2.633 |  |  | 11.2 | 81.3 | 7.5 |  |  | 0.9765 | 0.7777 | 0.3917 | 0.1578 | 6.1882 | 1.72 | [6 empty] | 0.00041388 | 0.00024901
2013-02-28 | 中国地方整備局 | 日野川 | 法勝寺川 | 左岸 | 1.5 | 左岸1k500天端 | 天端 | P-12 | 14.15 | 14.45 | 7 |  | 2.639 |  |  | 1.6 | 18.6 | 40.7 | 39.1 |  | 0.0164 | 0.009 |  |  |  |  | 62.9 | 28.1 | 34.8
2013-02-28 | 中国地方整備局 | 日野川 | 法勝寺川 | 左岸 | 1.5 | 左岸1k500天端 | 天端 | P-13 | 15.15 | 15.45 | 12 |  | 2.599 |  |  | 2.8 | 35.4 | 31.3 | 30.5 |  | 0.0586 | 0.0257 | 0.0023 | [9 empty] | 2.7998e-09
2013-02-28 | 中国地方整備局 | 日野川 | 法勝寺川 | 左岸 | 1.5 | 左岸1k500天端 | 天端 | P-14 | 18 | 18.4 | 50 |  | 2.636 |  |  | 8.4 | 46.9 | 26.8 | 17.9 |  | 0.264 | 0.1334 | 0.0059 | 0.0017 | 155.2941 | 0.37 | [6 empty] | 2.4835e-08 | 2.89e-08
2013-02-28 | 中国地方整備局 | 日野川 | 法勝寺川 | 左岸 | 1.5 | 左岸1k500天端 | 天端 | P-15 | 20 | 20.2 | 50 |  | 2.637 |  |  | 20.2 | 44.4 | 21 | 14.4 |  | 0.4802 | 0.2797 | 0.009 | 0.0028 | 171.5 | 0.98 | [6 empty] | 6.6066e-08 | 7.84e-08
2013-02-28 | 中国地方整備局 | 日野川 | 法勝寺川 | 左岸 | 1.5 | 左岸1k500天端 | 天端 | P-16 | 22.15 | 22.45 | 18 |  | 2.569 |  |  | 3.4 | 39.1 | 43 | 14.5 |  | 0.0834 | 0.0556 | 0.0119 | 0.0022 | 37.9091 | 3.46 | 9999 | [5 empty] | 1.262e-07 | 4.84e-08
2013-02-28 | 中国地方整備局 | 日野川 | 法勝寺川 | 左岸 | 1.5 | 左岸1k500表法 | 堤外側 | S-1 | 1 | 2 |  | 1.751 | 2.644 | 0.699 | 0.20102 | 47.7 | 42.6 | 3.8 | 5.9 |  | 2.5225 | 1.839 | 0.3532 | 0.0846 | 29.8168 | 2.39 | [6 empty] | 0.00032566 | 7.1572e-05 |  | 0.00015742
2013-02-28 | 中国地方整備局 | 日野川 | 法勝寺川 | 左岸 | 1.5 | 左岸1k500表法 | 堤外側 | P-1 | 2.15 | 2.45 | 4 |  | 2.662 |  |  | 50.8 | 45.8 | 3.4 |  |  | 2.5775 | 2.055 | 0.629 | 0.32 | 8.0547 | 1.18 | [6 empty] | 0.0012401 | 0.001024
2013-02-28 | 中国地方整備局 | 日野川 | 法勝寺川 | 左岸 | 1.5 | 左岸1k500表法 | 堤外側 | P-2 | 3.15 | 3.5 | 2 |  | 2.647 |  |  | 44.1 | 50.9 | 5 |  |  | 2.275 | 1.6435 | 0.4335 | 0.2198 | 10.3503 | 1.13 | [6 empty] | 0.00052348 | 0.00048312
2013-02-28 | 中国地方整備局 | 日野川 | 法勝寺川 | 左岸 | 1.5 | 左岸1k500表法 | 堤外側 | P-3 | 4.15 | 4.7 | 1 |  | 2.701 |  |  | 3 | 38.2 | 16.8 | 42 |  | 0.0914 | 0.0108 |  |  |  |  | 118.9 | 70.5 | 48.4
2013-02-28 | 中国地方整備局 | 日野川 | 法勝寺川 | 左岸 | 1.5 | 左岸1k500表法 | 堤外側 | T-1 | 5 | 6 |  |  | 2.636 |  |  |  | 7.1 | 53.6 | 39.3 |  | 0.0142 | 0.0092 |  |  |  |  | 70.8 | 40.6 | 30.2
2013-02-28 | 中国地方整備局 | 日野川 | 法勝寺川 | 左岸 | 1.5 | 左岸1k500表法 | 堤外側 | S-2 | 6 | 7 |  |  | 2.639 |  |  | 43.1 | 53.3 | 3.6 |  |  | 2.1925 | 1.5975 | 0.5015 | 0.3165 | 6.9273 | 0.84 | [6 empty] | 0.00073372 | 0.0010017
2013-02-28 | 中国地方整備局 | 日野川 | 法勝寺川 | 左岸 | 1.5 | 左岸1k500表法 | 堤外側 | P-4 | 7.15 | 7.45 | 14 |  | 2.63 |  |  | 50.1 | 45.4 | 4.5 |  |  | 2.6325 | 2 | 0.6502 | 0.3025 | 8.7025 | 1.31 | [6 empty] | 0.0013392 | 0.00091506
2013-02-28 | 中国地方整備局 | 日野川 | 法勝寺川 | 左岸 | 1.5 | 左岸1k500表法 | 堤外側 | P-5 | 9.15 | 9.45 | 11 |  | 2.637 |  |  | 21.1 | 66.6 | 7.2 | 5.1 |  | 1.103 | 0.816 | 0.2457 | 0.0366 | 30.1366 | 4.04 | [6 empty] | 0.00014047 | 1.3396e-05
2013-02-28 | 中国地方整備局 | 日野川 | 法勝寺川 | 左岸 | 1.5 | 左岸1k500表法 | 堤外側 | P-6 | 11.15 | 11.45 | 17 |  | 2.636 |  |  | 44.4 | 50.5 | 5.1 |  |  | 2.2475 | 1.724 | 0.595 | 0.2097 | 10.7177 | 2.02 | [6 empty] | 0.0010903 | 0.00043974
2013-02-28 | 中国地方整備局 | 日野川 | 法勝寺川 | 左岸 | 1.5 | 左岸1k500表法 | 堤外側 | P-7 | 12.15 | 12.45 | 2 |  | 2.618 |  |  |  | 33.4 | 32.1 | 34.5 |  | 0.0425 | 0.0179 | 0.0014 | [9 empty] | 8.863e-10
2013-02-28 | 中国地方整備局 | 日野川 | 法勝寺川 | 左岸 | 1.5 | 左岸1k500表法 | 堤外側 | P-8 | 13.15 | 13.45 | 16 |  | 2.631 |  |  | 39.3 | 45.3 | 8.7 | 6.7 |  | 1.9425 | 1.2755 | 0.1895 | 0.0121 | 160.5372 | 9.49 | [6 empty] | 7.6952e-05 | 1.4641e-06
2013-02-28 | 中国地方整備局 | 日野川 | 法勝寺川 | 左岸 | 1.5 | 左岸1k500表法 | 堤外側 | P-9 | 15.15 | 15.42 | 50 |  | 2.648 |  |  | 22.9 | 43.8 | 17.6 | 15.7 |  | 0.714 | 0.3795 | 0.0087 | 0.0027 | 264.4444 | 0.96 | 49.9 | 24.8 | 25.1 |  |  |  | 6.1075e-08 | 7.29e-08
2013-02-28 | 中国地方整備局 | 日野川 | 法勝寺川 | 左岸 | 1.5 | 左岸1k500裏法 | 堤内側 | S-1 | 1 | 2 |  | 1.433 | 2.696 | 2.043 | 2.8022 |  | 27.4 | 25.8 | 46.8 |  | 0.0141 | 0.0062 |  |  |  |  | 78.7 | 45.4 | 33.3
2013-02-28 | 中国地方整備局 | 日野川 | 法勝寺川 | 左岸 | 1.5 | 左岸1k500裏法 | 堤内側 | P-1 | 2.15 | 2.7 | 1 |  | 2.718 |  |  | 9.9 | 50.2 | 19.9 | 20 |  | 0.2867 | 0.1564 | 0.0051 | 0.0014 | 204.7857 | 1.54 | [6 empty] | 1.7719e-08 | 1.96e-08
2013-02-28 | 中国地方整備局 | 日野川 | 法勝寺川 | 左岸 | 1.5 | 左岸1k500裏法 | 堤内側 | S-2 | 3 | 4 |  | 1.554 | 2.705 | 1.835 | 2.1795 |  | 34.2 | 28.1 | 37.7 |  | 0.0458 | 0.0128 |  |  |  |  | 80.8 | 51.5 | 29.3
2013-02-28 | 中国地方整備局 | 日野川 | 法勝寺川 | 左岸 | 1.5 | 左岸1k500裏法 | 堤内側 | P-2 | 4.15 | 4.65 | 1 |  | 2.721 |  |  | 2.1 | 50.6 | 27.9 | 19.4 |  | 0.1478 | 0.0893 | 0.0054 | 0.0015 | 98.5333 | 1.24 | 85.9 | 56.7 | 29.2 |  |  |  | 2.0228e-08 | 2.25e-08
2013-02-28 | 中国地方整備局 | 日野川 | 法勝寺川 | 左岸 | 1.5 | 左岸1k500裏法 | 堤内側 | S-3 | 5 | 6 |  | 1.816 | 2.649 | 0.933 | 0.42016 |  | 25.5 | 57.9 | 16.6 |  | 0.0583 | 0.0489 | 0.0073 | 0.0022 | 26.5 | 4.06 | 39.5 | 23.8 | 15.7 |  |  |  | 4.0674e-08 | 4.84e-08 |  | 1.4125e-08
2013-02-28 | 中国地方整備局 | 日野川 | 法勝寺川 | 左岸 | 1.5 | 左岸1k500裏法 | 堤内側 | P-3 | 5.15 | 5.45 | 3 |  | 2.666 |  |  |  | 36.5 | 43.5 | 20 |  | 0.0641 | 0.0419 | 0.005 | 0.0013 | 49.3077 | 2.3 | 39.9 | 22.8 | 17.1 |  |  |  | 1.6924e-08 | 1.69e-08
2013-02-28 | 中国地方整備局 | 日野川 | 法勝寺川 | 左岸 | 1.5 | 左岸1k500裏法 | 堤内側 | P-4 | 7.15 | 7.45 | 3 |  | 2.673 |  |  |  | 33.7 | 44.3 | 22 |  | 0.0593 | 0.0406 | 0.0041 |  |  |  | 38.2 | 19.8 | 18.4 |  |  |  | 1.0686e-08
2013-02-28 | 中国地方整備局 | 日野川 | 法勝寺川 | 左岸 | 1.5 | 左岸1k500裏法 | 堤内側 | P-5 | 9.15 | 9.45 | 13 |  | 2.631 |  |  | 41.6 | 52.7 | 5.7 |  |  | 2.11 | 1.54 | 0.4215 | 0.1722 | 12.2532 | 1.61 | [6 empty] | 0.00049052 | 0.00029653
2013-02-28 | 中国地方整備局 | 日野川 | 法勝寺川 | 左岸 | 1.5 | 左岸1k500裏法 | 堤内側 | P-6 | 10.15 | 10.45 | 18 |  | 2.62 |  |  | 41.1 | 52.2 | 6.7 |  |  | 2.0825 | 1.448 | 0.3497 | 0.1391 | 14.9712 | 1.31 | [6 empty] | 0.00031823 | 0.00019349
2013-02-28 | 中国地方整備局 | 日野川 | 法勝寺川 | 左岸 | 1.5 | 左岸1k500裏法 | 堤内側 | P-7 | 12.15 | 12.45 | 3 |  | 2.639 |  |  |  | 3.2 | 37.2 | 59.6 |  | 0.0051 | 0.0035 |  |  |  |  | 59.6 | 27.7 | 31.9
2013-02-28 | 中国地方整備局 | 日野川 | 法勝寺川 | 左岸 | 1.5 | 左岸1k500裏法 | 堤内側 | P-8 | 13.15 | 13.45 | 21 |  | 2.639 |  |  | 29.2 | 65.7 | 5.1 |  |  | 1.5055 | 1.172 | 0.4717 | 0.2298 | 6.5513 | 1.32 | [6 empty] | 0.00063663 | 0.00052808
2013-02-28 | 中国地方整備局 | 日野川 | 法勝寺川 | 左岸 | 1.5 | 左岸1k500裏法 | 堤内側 | P-9 | 14.15 | 14.45 | 16 |  | 2.663 |  |  | 7.8 | 67.7 | 15.7 | 8.8 |  | 0.4505 | 0.2972 | 0.0333 | 0.006 | 75.0833 | 4.96 | [6 empty] | 1.3693e-06 | 3.6e-07
2013-02-28 | 中国地方整備局 | 日野川 | 法勝寺川 | 左岸 | 2 | 左岸2k000IN | 堤内側 | L2.0kI_P1 | 1.15 | 1.55 | 2 |  | 2.654 |  |  | 16.4 | 61.1 | 12.9 | 9.6 |  | 0.7522 | 0.472 | 0.04 | 0.0055 | 136.7636 | 5.6 | [6 empty] | 2.094e-06 | 3.025e-07
2013-02-28 | 中国地方整備局 | 日野川 | 法勝寺川 | 左岸 | 2 | 左岸2k000IN | 堤内側 | L2.0kI_P2 | 2.15 | 2.44 | 2 |  | 2.646 |  |  | 33.4 | 51.2 | 15.4 |  |  | 1.4825 | 0.93 | 0.1434 | [9 empty] | 4.0339e-05
2013-02-28 | 中国地方整備局 | 日野川 | 法勝寺川 | 左岸 | 2 | 左岸2k000IN | 堤内側 | L2.0kI_P3 | 3.15 | 3.45 | 2 |  | 2.662 |  |  | 15.7 | 62.9 | 13.5 | 7.9 |  | 0.8117 | 0.557 | 0.0607 | 0.0092 | 88.2283 | 4.6 | [6 empty] | 5.5036e-06 | 8.464e-07
2013-02-28 | 中国地方整備局 | 日野川 | 法勝寺川 | 左岸 | 2 | 左岸2k000IN | 堤内側 | L2.0kI_P4 | 4.15 | 4.45 | 5 |  | 2.639 |  |  | 31.7 | 58.2 | 10.1 |  |  | 1.2985 | 0.795 | 0.2327 | [9 empty] | 0.00012384
2013-02-28 | 中国地方整備局 | 日野川 | 法勝寺川 | 左岸 | 2 | 左岸2k000IN | 堤内側 | L2.0kI_P5 | 6.15 | 6.45 | 3 |  | 2.672 |  |  | 11.9 | 34.7 | 32.4 | 21 |  | 0.1118 | 0.059 | 0.0043 |  |  |  | 44 | 21.1 | 22.9 |  |  |  | 1.1933e-08
2013-02-28 | 中国地方整備局 | 日野川 | 法勝寺川 | 左岸 | 2 | 左岸2k000IN | 堤内側 | L2.0kI_P6 | 8.15 | 8.45 | 21 |  | 2.626 |  |  | 31.6 | 62.5 | 5.9 |  |  | 1.4825 | 1.068 | 0.3672 | 0.1838 | 8.0658 | 1.1 | [6 empty] | 0.00035635 | 0.00033782
2013-02-28 | 中国地方整備局 | 日野川 | 法勝寺川 | 左岸 | 2 | 左岸2k000IN | 堤内側 | L2.0kI_P7 | 10.15 | 10.45 | 23 |  | 2.624 |  |  | 23.4 | 70.9 | 5.7 |  |  | 1.333 | 1.08 | 0.425 | 0.1953 | 6.8254 | 1.5 | [6 empty] | 0.00050001 | 0.00038142
2013-02-28 | 中国地方整備局 | 日野川 | 法勝寺川 | 左岸 | 2 | 左岸2k000IN | 堤内側 | L2.0kI_P8 | 11.15 | 11.45 | 34 |  | 2.641 |  |  | 67.7 | 26.3 | 6 |  |  | 14.44 | 6.223 | 0.7437 | 0.2385 | 60.5451 | 0.8 | [6 empty] | 0.0018282 | 0.00056882
2013-02-28 | 中国地方整備局 | 日野川 | 法勝寺川 | 左岸 | 2 | 左岸2k000IN | 堤内側 | L2.0kI_P9 | 12.15 | 12.45 | 29 |  | 2.63 |  |  | 45.2 | 35.8 | 19 |  |  | 3.32 | 1.402 | 0.0979 | [9 empty] | 1.6659e-05
2013-02-28 | 中国地方整備局 | 日野川 | 法勝寺川 | 左岸 | 2 | 左岸2k000IN | 堤内側 | L2.0kI_P10 | 14.05 | 14.17 | 50 |  | 2.633 |  |  | 50.7 | 30.3 | 18.9 |  |  | 5.6525 | 2.137 | 0.0948 | [9 empty] | 1.5462e-05
2013-02-28 | 中国地方整備局 | 日野川 | 法勝寺川 | 左岸 | 2 | 左岸2k000IN | 堤内側 | L2.0kI_P11 | 16.15 | 16.45 | 12 |  | 2.677 |  |  | 1.4 | 36.7 | 49.6 | 12.3 |  | 0.0704 | 0.05 | 0.0104 | 0.0038 | 18.5263 | 1.9 | 39.5 | 22.8 | 16.7 |  |  |  | 9.2356e-08 | 1.444e-07
2013-02-28 | 中国地方整備局 | 日野川 | 法勝寺川 | 左岸 | 2 | 左岸2k000IN | 堤内側 | L2.0kI_P12 | 18.15 | 18.45 | 27 |  | 2.647 |  |  | 8.9 | 42.2 | 35.5 | 13.4 |  | 0.1377 | 0.081 | 0.0109 | 0.0029 | 47.4828 | 1.3 | [6 empty] | 1.0297e-07 | 8.41e-08
2013-02-28 | 中国地方整備局 | 日野川 | 法勝寺川 | 左岸 | 2 | 左岸2k000IN | 堤内側 | L2.0kI_P13 | 19.15 | 19.45 | 23 |  | 2.665 |  |  | 50.4 | 40.7 | 8.9 |  |  | 2.8525 | 2.027 | 0.4802 | 0.1161 | 24.5693 | 2.6 | [6 empty] | 0.00066352 | 0.00013479
2013-02-28 | 中国地方整備局 | 日野川 | 法勝寺川 | 左岸 | 2 | 左岸2k000IN | 堤内側 | L2.0kI_P14 | 21.15 | 21.45 | 32 |  | 2.68 |  |  | 30.5 | 55.5 | 14 |  |  | 1.1835 | 0.727 | 0.1578 | [9 empty] | 5.0352e-05
2013-02-28 | 中国地方整備局 | 日野川 | 法勝寺川 | 左岸 | 2 | 左岸2k000IN | 堤内側 | L2.0kI_P15 | 22.15 | 22.32 | 50 |  | 2.664 |  |  | 35.5 | 39.3 | 14.9 | 10.3 |  | 1.517 | 0.837 | 0.0239 | 0.0048 | 316.0417 | 3.8 | [6 empty] | 6.3496e-07 | 2.304e-07
2013-02-28 | 中国地方整備局 | 日野川 | 法勝寺川 | 左岸 | 2.79 | L2K790 C | 天端 | P-1 | 1.15 | 1.45 | 3 |  | 2.704 |  |  |  | 22.9 | 31.8 | 45.3 |  | 0.0135 | 0.0069 |  |  |  |  | 52.8 | 21.1 | 31.7
2013-02-28 | 中国地方整備局 | 日野川 | 法勝寺川 | 左岸 | 2.79 | L2K790 C | 天端 | P-2 | 2.15 | 2.45 | 7 |  | 2.64 |  |  | 25.9 | 54.2 | 19.9 |  |  | 1.1605 | 0.765 | 0.0787 | [9 empty] | 1.0046e-05
2013-02-28 | 中国地方整備局 | 日野川 | 法勝寺川 | 左岸 | 2.79 | L2K790 C | 天端 | P-3 | 3 | 3.15 | 2 |  | 2.713 |  |  | 0.5 | 18.8 | 28.5 | 52.2 |  | 0.0092 | 0.0043
2013-02-28 | 中国地方整備局 | 日野川 | 法勝寺川 | 左岸 | 2.79 | L2K790 C | 天端 | P-4 | 4.15 | 4.45 | 4 |  | 2.675 |  |  | 46.1 | 49 | 4.9 |  |  | 2.385 | 1.7815 | 0.6077 | 0.264 | 9.0341 | 1.44 | [6 empty] | 0.001145 | 0.00069696
2013-02-28 | 中国地方整備局 | 日野川 | 法勝寺川 | 左岸 | 2.79 | L2K790 C | 天端 | P-5 | 5.15 | 5.45 | 4 |  | 2.658 |  |  | 37.3 | 53.1 | 9.6 |  |  | 1.8275 | 1.3215 | 0.341 | 0.0855 | 21.3743 | 2.36 | [6 empty] | 0.00030019 | 7.3103e-05
2013-02-28 | 中国地方整備局 | 日野川 | 法勝寺川 | 左岸 | 2.79 | L2K790 C | 天端 | P-6 | 6.35 | 6.45 | 24 |  | 2.649 |  |  | 4.6 | 58.4 | 24.1 | 12.9 |  | 0.3007 | 0.1708 | 0.0161 | 0.0014 | 214.7857 | 4.65 | [6 empty] | 2.5422e-07 | 1.96e-08
2013-02-28 | 中国地方整備局 | 日野川 | 法勝寺川 | 左岸 | 2.79 | L2K790 C | 天端 | P-7 | 7.15 | 7.45 | 6 |  | 2.634 |  |  | 50.2 | 45.3 | 4.5 |  |  | 2.5775 | 2 | 0.7522 | 0.3742 | 6.888 | 1.26 | [6 empty] | 0.001877 | 0.0014003
2013-02-28 | 中国地方整備局 | 日野川 | 法勝寺川 | 左岸 | 2.79 | L2K790 C | 天端 | P-9 | 9.15 | 9.45 | 10 |  | 2.641 |  |  | 52.8 | 42.8 | 4.4 |  |  | 2.935 | 2.1925 | 0.697 | 0.2937 | 9.9932 | 1.41 | [6 empty] | 0.0015732 | 0.0008626
2013-02-28 | 中国地方整備局 | 日野川 | 法勝寺川 | 左岸 | 2.79 | L2K790 C | 天端 | P-11 | 11.2 | 11.5 | 4 |  | 2.651 |  |  | 2.4 | 46.5 | 26 | 25.1 |  | 0.1463 | 0.0674 | 0.0025 |  |  |  | 42.9 | 16.6 | 26.3 |  |  |  | 3.3965e-09
2013-02-28 | 中国地方整備局 | 日野川 | 法勝寺川 | 左岸 | 2.79 | L2K790 C | 天端 | P-12 | 12 | 12.47 | 4 |  | 2.653 |  |  |  | 56.4 | 27 | 16.6 |  | 0.1391 | 0.1014 | 0.0096 | [9 empty] | 7.6722e-08
2013-02-28 | 中国地方整備局 | 日野川 | 法勝寺川 | 左岸 | 2.79 | L2K790 C | 天端 | P-13 | 13.15 | 13.46 | 3 |  | 2.593 |  |  |  | 9.1 | 40.4 | 50.5 |  | 0.0083 | 0.0049 |  |  |  |  | 61.4 | 22.4 | 39
2013-02-28 | 中国地方整備局 | 日野川 | 法勝寺川 | 左岸 | 2.79 | L2K790 C | 天端 | P-15 | 15.15 | 15.45 | 24 |  | 2.644 |  |  | 32.1 | 56.5 | 11.4 |  |  | 1.5745 | 1.172 | 0.257 | [9 empty] | 0.00015589
2013-02-28 | 中国地方整備局 | 日野川 | 法勝寺川 | 左岸 | 2.79 | L2K790 C | 天端 | P-17 | 17.15 | 17.45 | 26 |  | 2.717 |  |  | 25.5 | 57.7 | 16.8 |  |  | 1.0225 | 0.6417 | 0.1103 | [9 empty] | 2.1961e-05
2013-02-28 | 中国地方整備局 | 日野川 | 法勝寺川 | 左岸 | 2.79 | L2K790 C | 天端 | P-19 | 19.15 | 19.44 | 50 |  | 2.636 |  |  | 6.9 | 63 | 17.2 | 12.9 |  | 0.442 | 0.2762 | 0.0204 | 0.0021 | 210.4762 | 6.08 | [6 empty] | 4.3996e-07 | 4.41e-08
2013-02-28 | 中国地方整備局 | 日野川 | 法勝寺川 | 左岸 | 2.79 | L2K790 C | 天端 | P-21 | 21.15 | 21.44 | 50 |  | 2.645 |  |  | 48.5 | 34 | 17.5 |  |  | 4.2275 | 1.77 | 0.1074 | [9 empty] | 2.0646e-05
2013-02-28 | 中国地方整備局 | 日野川 | 法勝寺川 | 左岸 | 2.79 | L2K790 C | 天端 | P-23 | 23.15 | 23.4 | 50 |  | 2.675 |  |  | 5.3 | 37.2 | 36.1 | 21.4 |  | 0.0924 | 0.0421 | 0.0045 | 0.0015 | 61.6 | 0.59 | [6 empty] | 1.3258e-08 | 2.25e-08
2013-02-28 | 中国地方整備局 | 日野川 | 法勝寺川 | 左岸 | 2.79 | L2K790 C | 天端 | P-25 | 25.15 | 25.4 | 50 |  | 2.716 |  |  | 7.8 | 62.5 | 16.7 | 13 |  | 0.299 | 0.2082 | 0.0226 | 0.0018 | 166.1111 | 11.11 | [6 empty] | 5.5779e-07 | 3.24e-08
2013-02-28 | 中国地方整備局 | 日野川 | 法勝寺川 | 左岸 | 2.79 | L2K790 C | 天端 | P-27 | 27.15 | 27.22 | 50 |  | 2.679 |  |  | 4 | 36.2 | 43.2 | 16.6 |  | 0.0756 | 0.0457 | 0.007 | 0.0022 | 34.3636 | 1.23 | [6 empty] | 3.6906e-08 | 4.84e-08
2013-02-28 | 中国地方整備局 | 日野川 | 法勝寺川 | 左岸 | 2.79 | 左岸2k790表法 | 堤外側 | P-1 | 1.15 | 1.45 | 2 |  | 2.681 |  |  | 27.3 | 44.7 | 12.1 | 15.9 |  | 1.103 | 0.629 | 0.0103 | 0.0011 | 1002.7273 | 10.78 | [6 empty] | 9.0312e-08 | 1.21e-08
2013-02-28 | 中国地方整備局 | 日野川 | 法勝寺川 | 左岸 | 2.79 | 左岸2k790表法 | 堤外側 | P-2 | 2.15 | 2.45 | 1 |  | 2.673 |  |  | 1.1 | 24.6 | 35.4 | 38.9 |  | 0.0167 | 0.0092 | 0.0011 |  |  |  | 49 | 30.9 | 18.1 |  |  |  | 5.0688e-10
2013-02-28 | 中国地方整備局 | 日野川 | 法勝寺川 | 左岸 | 2.79 | 左岸2k790表法 | 堤外側 | S-1 | 3 | 4 |  | 1.981 | 2.644 | 0.577 | 0.12181 | 46.7 | 49 | 4.3 |  |  | 2.3575 | 1.839 | 0.7692 | 0.3445 | 6.8433 | 1.44 | [6 empty] | 0.0019768 | 0.0011868 |  | 0.0015539
2013-02-28 | 中国地方整備局 | 日野川 | 法勝寺川 | 左岸 | 2.79 | 左岸2k790表法 | 堤外側 | P-3 | 4.15 | 4.45 | 9 |  | 2.645 |  |  | 11.6 | 86.7 | 1.7 |  |  | 1.287 | 1.1375 | 0.646 | 0.425 | 3.0282 | 1.27 | [6 empty] | 0.0013192 | 0.0018062
2013-02-28 | 中国地方整備局 | 日野川 | 法勝寺川 | 左岸 | 2.79 | 左岸2k790表法 | 堤外側 | P-4 | 5.15 | 5.45 | 7 |  | 2.646 |  |  | 49.3 | 43.6 | 7.1 |  |  | 3.0175 | 1.931 | 0.4057 | 0.1492 | 20.2245 | 1.2 | [6 empty] | 0.00044896 | 0.00022261
2013-02-28 | 中国地方整備局 | 日野川 | 法勝寺川 | 左岸 | 2.79 | 左岸2k790表法 | 堤外側 | S-2 | 6 | 7 |  |  | 2.641 |  |  | 5.1 | 91.1 | 3.8 |  |  | 1.126 | 0.988 | 0.5397 | 0.383 | 2.9399 | 1.09 | [6 empty] | 0.00086976 | 0.0014669
2013-02-28 | 中国地方整備局 | 日野川 | 法勝寺川 | 左岸 | 2.79 | 左岸2k790表法 | 堤外側 | P-5 | 7.15 | 7.45 | 14 |  | 2.649 |  |  | 48.9 | 50.5 | 0.6 |  |  | 2.3575 | 1.9655 | 1.241 | 1.0225 | 2.3056 | 0.86 | [6 empty] | 0.0059878 | 0.010455
2013-02-28 | 中国地方整備局 | 日野川 | 法勝寺川 | 左岸 | 2.79 | 左岸2k790表法 | 堤外側 | P-6上 | 8 | 8.2 | 10 |  | 2.662 |  |  |  | 44.8 | 31.2 | 24 |  | 0.0998 | 0.0533 | 0.0028 |  |  |  | 30.2 | 19.1 | 11.1 |  |  |  | 4.4164e-09
2013-02-28 | 中国地方整備局 | 日野川 | 法勝寺川 | 左岸 | 2.79 | 左岸2k790表法 | 堤外側 | P-6下 | 8.15 | 8.45 | 10 |  | 2.628 |  |  | 2.1 | 76.6 | 10.7 | 10.6 |  | 0.5015 | 0.39 | 0.0584 | 0.0043 | 116.6279 | 15.53 | [6 empty] | 5.0324e-06 | 1.849e-07
2013-02-28 | 中国地方整備局 | 日野川 | 法勝寺川 | 左岸 | 2.79 | 左岸2k790表法 | 堤外側 | P-7 | 9.15 | 9.45 | 17 |  | 2.626 |  |  | 39.9 | 53.7 | 6.4 |  |  | 1.9885 | 1.4365 | 0.4377 | 0.1679 | 11.8434 | 1.56 | [6 empty] | 0.00053531 | 0.0002819
2013-02-28 | 中国地方整備局 | 日野川 | 法勝寺川 | 左岸 | 2.79 | 左岸2k790表法 | 堤外側 | P-8 | 10.15 | 10.45 | 5 |  | 2.674 |  |  |  | 57.4 | 23.3 | 19.3 |  | 0.1377 | 0.106 | 0.0057 | [9 empty] | 2.2928e-08
2013-02-28 | 中国地方整備局 | 日野川 | 法勝寺川 | 左岸 | 2.79 | 左岸2k790表法 | 堤外側 | P-9 | 11.15 | 11.45 | 25 |  | 2.633 |  |  | 20.5 | 71.6 | 7.9 |  |  | 1.1835 | 0.919 | 0.313 | 0.1103 | 10.7298 | 1.83 | [6 empty] | 0.00024614 | 0.00012166
2013-02-28 | 中国地方整備局 | 日野川 | 法勝寺川 | 左岸 | 2.79 | 左岸2k790表法 | 堤外側 | P-10 | 12.15 | 12.45 | 9 |  | 2.629 |  |  | 7.6 | 52.5 | 19.2 | 20.7 |  | 0.271 | 0.1535 | 0.0044 | [9 empty] | 1.2586e-08
2013-02-28 | 中国地方整備局 | 日野川 | 法勝寺川 | 左岸 | 2.79 | 左岸2k790表法 | 堤外側 | P-11 | 14.15 | 14.45 | 34 |  | 2.649 |  |  | 29.5 | 55.9 | 8.2 | 6.4 |  | 1.3445 | 0.896 | 0.1679 | 0.016 | 84.0312 | 5.47 | [6 empty] | 5.8136e-05 | 2.56e-06
2013-02-28 | 中国地方整備局 | 日野川 | 法勝寺川 | 左岸 | 2.79 | 左岸2k790裏法 | 堤内側 | P-1 | 1.15 | 1.45 | 1 |  | 2.727 |  |  | 11.9 | 46.8 | 18.6 | 22.7 |  | 0.2692 | 0.1463 | 0.0035 | [9 empty] | 7.4064e-09
2013-02-28 | 中国地方整備局 | 日野川 | 法勝寺川 | 左岸 | 2.79 | 左岸2k790裏法 | 堤内側 | P-2 | 2.15 | 2.45 | 2 |  | 2.732 |  |  | 4.8 | 48.2 | 20.4 | 26.6 |  | 0.1895 | 0.1026 | 0.0016 | [9 empty] | 1.2077e-09
2013-02-28 | 中国地方整備局 | 日野川 | 法勝寺川 | 左岸 | 2.79 | 左岸2k790裏法 | 堤内側 | S-1 | 3 | 4 |  | 1.69 | 2.726 | 1.491 | 1.3306 | 10.4 | 46 | 22.9 | 20.7 |  | 0.2937 | 0.1506 | 0.0046 | [9 empty] | 1.3951e-08
2013-02-28 | 中国地方整備局 | 日野川 | 法勝寺川 | 左岸 | 2.79 | 左岸2k790裏法 | 堤内側 | P-3 | 4.15 | 4.45 | 3 |  | 2.654 |  |  | 51.5 | 41 | 7.5 |  |  | 2.99 | 2.11 | 0.5695 | 0.1535 | 19.4788 | 2.08 | [6 empty] | 0.0009851 | 0.00023562
2013-02-28 | 中国地方整備局 | 日野川 | 法勝寺川 | 左岸 | 2.79 | 左岸2k790裏法 | 堤内側 | P-4 | 5.15 | 5.45 | 9 |  | 2.619 |  |  | 16.5 | 79.3 | 4.2 |  |  | 1.011 | 0.7905 | 0.4335 | 0.2692 | 3.7556 | 1.07 | [6 empty] | 0.00052348 | 0.00072469
2013-02-28 | 中国地方整備局 | 日野川 | 法勝寺川 | 左岸 | 2.79 | 左岸2k790裏法 | 堤内側 | S-2 | 6 | 7 |  |  | 2.642 |  |  | 32.6 | 59.7 | 7.7 |  |  | 1.5285 | 1.08 | 0.3095 | 0.1305 | 11.7126 | 1.12 | [6 empty] | 0.00023981 | 0.0001703
2013-02-28 | 中国地方整備局 | 日野川 | 法勝寺川 | 左岸 | 2.79 | 左岸2k790裏法 | 堤内側 | P-5 | 7.15 | 7.45 | 10 |  | 2.636 |  |  | 51.1 | 43.2 | 5.7 |  |  | 2.6875 | 2.055 | 0.5482 | 0.1794 | 14.9805 | 2.22 | [6 empty] | 0.00090182 | 0.00032184
2013-02-28 | 中国地方整備局 | 日野川 | 法勝寺川 | 左岸 | 2.79 | 左岸2k790裏法 | 堤内側 | P-6 | 8.15 | 8.45 | 17 |  | 2.629 |  |  | 33.3 | 57.7 | 9 |  |  | 1.54 | 1.034 | 0.2342 | 0.0911 | 16.9045 | 1.17 | [6 empty] | 0.0001257 | 8.2992e-05
2013-02-28 | 中国地方整備局 | 日野川 | 法勝寺川 | 左岸 | 2.79 | 左岸2k790裏法 | 堤内側 | P-7 | 10.15 | 10.45 | 5 |  | 2.677 |  |  |  | 50.7 | 30.3 | 19 |  | 0.1132 | 0.0775 | 0.0062 | 0 | [8 empty] | 2.7859e-08 | 0
2013-02-28 | 中国地方整備局 | 日野川 | 法勝寺川 | 左岸 | 2.79 | 左岸2k790裏法 | 堤内側 | P-8 | 11.15 | 11.45 | 3 |  | 2.605 |  |  |  | 10.4 | 44.4 | 45.2 |  | 0.0113 | 0.0068 | 0 | 0 |  |  | 73.9 | 36.4 | 37.5 |  |  |  | #NUM! | 0
2013-02-28 | 中国地方整備局 | 日野川 | 法勝寺川 | 左岸 | 2.79 | 左岸2k790裏法 | 堤内側 | P-9 | 12.15 | 12.45 | 21 |  | 2.648 |  |  | 37.3 | 55.4 | 7.3 |  |  | 1.862 | 1.4365 | 0.442 | 0.1334 | 13.958 | 2.57 | [6 empty] | 0.00054757 | 0.00017796
2013-02-28 | 中国地方整備局 | 日野川 | 法勝寺川 | 左岸 | 2.79 | 左岸2k790裏法 | 堤内側 | P-10 | 14.15 | 14.45 | 23 |  | 2.653 |  |  | 45.6 | 44.6 | 9.8 |  |  | 2.3575 | 1.7125 | 0.3095 | 0.0793 | 29.7289 | 2.53 | [6 empty] | 0.00023981 | 6.2885e-05
2013-02-28 | 中国地方整備局 | 日野川 | 法勝寺川 | 左岸 | 3.6 | 左岸3k600CL | 天端 | L3.6kC_P1 | 1.15 | 1.5 | 2 |  | 2.648 |  |  | 8.8 | 57.5 | 22.2 | 11.5 |  | 0.2385 | 0.166 | 0.0204 | 0.0037 | 64.4595 | 3.3 | [6 empty] | 4.3996e-07 | 1.369e-07
2013-02-28 | 中国地方整備局 | 日野川 | 法勝寺川 | 左岸 | 3.6 | 左岸3k600CL | 天端 | L3.6kC_P2 | 2.15 | 2.5 | 5 |  | 2.684 |  |  | 61.1 | 25.2 | 13.7 |  |  | 7.0775 | 4.172 | 0.2902 | [9 empty] | 0.00020657
2013-02-28 | 中国地方整備局 | 日野川 | 法勝寺川 | 左岸 | 3.6 | 左岸3k600CL | 天端 | L3.6kC_P3 | 3.15 | 3.45 | 3 |  | 2.659 |  |  | 54.7 | 27 | 18.3 |  |  | 4.255 | 2.577 | 0.1132 | [9 empty] | 2.3322e-05
2013-02-28 | 中国地方整備局 | 日野川 | 法勝寺川 | 左岸 | 3.6 | 左岸3k600CL | 天端 | L3.6kC_P4 | 4.15 | 4.5 | 3 |  | 2.633 |  |  | 15.8 | 40.4 | 29.4 | 14.4 |  | 0.1938 | 0.113 | 0.0101 | 0.0026 | 74.5385 | 1.6 | [6 empty] | 8.63e-08 | 6.76e-08
2013-02-28 | 中国地方整備局 | 日野川 | 法勝寺川 | 左岸 | 3.6 | 左岸3k600CL | 天端 | L3.6kC_P5 | 5.15 | 5.45 | 16 |  | 2.619 |  |  | 68.6 | 28.3 | 3.1 |  |  | 8.3125 | 4.557 | 0.988 | 0.4215 | 19.7212 | 1 | [6 empty] | 0.0035306 | 0.0017766
2013-02-28 | 中国地方整備局 | 日野川 | 法勝寺川 | 左岸 | 3.6 | 左岸3k600CL | 天端 | L3.6kC_P6 | 7.15 | 7.45 | 15 |  | 2.634 |  |  | 46.6 | 45.7 | 7.7 |  |  | 2.4675 | 1.77 | 0.4005 | 0.1406 | 17.5498 | 1.7 | [6 empty] | 0.00043574 | 0.00019768
2013-02-28 | 中国地方整備局 | 日野川 | 法勝寺川 | 左岸 | 3.6 | 左岸3k600CL | 天端 | L3.6kC_P7 | 8.15 | 8.45 | 21 |  | 2.62 |  |  | 28.1 | 63.5 | 8.4 |  |  | 1.4595 | 1.138 | 0.2902 | 0.1057 | 13.8079 | 1.9 | [6 empty] | 0.00020657 | 0.00011172
2013-02-28 | 中国地方整備局 | 日野川 | 法勝寺川 | 左岸 | 3.6 | 左岸3k600CL | 天端 | L3.6kC_P8 | 10.15 | 10.45 | 27 |  | 2.639 |  |  | 55.6 | 35.5 | 8.9 |  |  | 4.3375 | 2.632 | 0.442 | 0.1057 | 41.036 | 1.9 | [6 empty] | 0.00054757 | 0.00011172
2013-02-28 | 中国地方整備局 | 日野川 | 法勝寺川 | 左岸 | 3.6 | 左岸3k600CL | 天端 | L3.6kC_P9 | 11.15 | 11.45 | 17 |  | 2.646 |  |  | 47.4 | 46.2 | 6.4 |  |  | 2.495 | 1.839 | 0.561 | 0.2126 | 11.7357 | 1.6 | [6 empty] | 0.00095136 | 0.00045199
2013-02-28 | 中国地方整備局 | 日野川 | 法勝寺川 | 左岸 | 3.6 | 左岸3k600CL | 天端 | L3.6kC_P10 | 13.15 | 13.45 | 28 |  | 2.632 |  |  | 37.1 | 56.4 | 6.5 |  |  | 1.8275 | 1.356 | 0.4377 | 0.1809 | 10.1023 | 1.5 | [6 empty] | 0.00053531 | 0.00032725
2013-02-28 | 中国地方整備局 | 日野川 | 法勝寺川 | 左岸 | 3.6 | 左岸3k600CL | 天端 | L3.6kC_P11 | 14.15 | 14.45 | 31 |  | 2.634 |  |  | 20.1 | 70 | 9.9 |  |  | 0.85 | 0.629 | 0.2327 | 0.079 | 10.7595 | 1.8 | [6 empty] | 0.00012384 | 6.241e-05
2013-02-28 | 中国地方整備局 | 日野川 | 法勝寺川 | 左岸 | 3.6 | 左岸3k600CL | 天端 | L3.6kC_P12 | 15.15 | 15.45 | 12 |  | 2.717 |  |  | 29.6 | 47.7 | 12.5 | 10.2 |  | 1.149 | 0.671 | 0.0483 | 0.0048 | 239.375 | 6.4 | [6 empty] | 3.2412e-06 | 2.304e-07
2013-02-28 | 中国地方整備局 | 日野川 | 法勝寺川 | 左岸 | 3.6 | 左岸3k600CL | 天端 | L3.6kC_P13 | 16.15 | 16.45 | 28 |  | 2.73 |  |  |  | 13.6 | 40.9 | 45.5 |  | 0.0104 | 0.006 |  |  |  |  | 53.1 | 21.9 | 31.2
2013-02-28 | 中国地方整備局 | 日野川 | 法勝寺川 | 左岸 | 3.6 | 左岸3k600CL | 天端 | L3.6kC_P8 | 10.15 | 10.45 |  |  | 2.639 |  |  | 55.6 | 35.5 | 8.9 |  |  | 4.3375 | 2.632 | 0.442 | 0.1057 | 41.036 | 1.9 | [6 empty] | 0.00054757 | 0.00011172
2013-02-28 | 中国地方整備局 | 日野川 | 法勝寺川 | 左岸 | 3.6 | 左岸3k600CL | 天端 | L3.6kC_P9 | 11.15 | 11.45 |  |  | 2.646 |  |  | 47.4 | 46.2 | 6.4 |  |  | 2.495 | 1.839 | 0.561 | 0.2126 | 11.7357 | 1.6 | [6 empty] | 0.00095136 | 0.00045199
2013-02-28 | 中国地方整備局 | 日野川 | 法勝寺川 | 左岸 | 3.6 | 左岸3k600CL | 天端 | L3.6kC_P10 | 13.15 | 13.45 |  |  | 2.632 |  |  | 37.1 | 56.4 | 6.5 |  |  | 1.8275 | 1.356 | 0.4377 | 0.1809 | 10.1023 | 1.5 | [6 empty] | 0.00053531 | 0.00032725
2013-02-28 | 中国地方整備局 | 日野川 | 法勝寺川 | 左岸 | 3.6 | 左岸3k600CL | 天端 | L3.6kC_P11 | 14.15 | 14.45 |  |  | 2.634 |  |  | 20.1 | 70 | 9.9 |  |  | 0.85 | 0.629 | 0.2327 | 0.079 | 10.7595 | 1.8 | [6 empty] | 0.00012384 | 6.241e-05
2013-02-28 | 中国地方整備局 | 日野川 | 法勝寺川 | 左岸 | 3.6 | 左岸3k600CL | 天端 | L3.6kC_P12 | 15.15 | 15.45 |  |  | 2.717 |  |  | 29.6 | 47.7 | 12.5 | 10.2 |  | 1.149 | 0.671 | 0.0483 | 0.0048 | 239.375 | 6.4 | [6 empty] | 3.2412e-06 | 2.304e-07
2013-02-28 | 中国地方整備局 | 日野川 | 法勝寺川 | 左岸 | 3.6 | 左岸3k600CL | 天端 | L3.6kC_P13 | 16.15 | 16.45 |  |  | 2.73 |  |  |  | 13.6 | 40.9 | 45.5 |  | 0.0104 | 0.006 |  |  |  |  | 53.1 | 21.9 | 31.2
2013-02-28 | 中国地方整備局 | 日野川 | 法勝寺川 | 左岸 | 3.6 | 左岸3k600IN | 堤内側 | L3.6kI_S1 | 0.3 | 1 |  | 2 | 2.639 | 0.562 | 0.11364 | 34.9 | 45.2 | 19.9 |  |  | 1.609 | 1.011 | 0.079 | [9 empty] | 1.0134e-05
2013-02-28 | 中国地方整備局 | 日野川 | 法勝寺川 | 左岸 | 3.6 | 左岸3k600IN | 堤内側 | L3.6kI_P1 | 1.15 | 1.48 | 2 |  | 2.702 |  |  | 35.5 | 39.4 | 12.5 | 12.6 |  | 1.494 | 0.861 | 0.0214 | 0.0029 | 515.1724 | 7 | [6 empty] | 4.9155e-07 | 8.41e-08
2013-02-28 | 中国地方整備局 | 日野川 | 法勝寺川 | 左岸 | 3.6 | 左岸3k600IN | 堤内側 | L3.6kI_S2 | 1.5 | 2.5 |  | 1.96 | 2.652 | 0.663 | 0.17525 | 29.7 | 42.8 | 17 | 10.5 |  | 1.1605 | 0.642 | 0.029 | 0.0042 | 276.3095 | 2.3 | [6 empty] | 9.9398e-07 | 1.764e-07 |  | 1.1082e-08
2013-02-28 | 中国地方整備局 | 日野川 | 法勝寺川 | 左岸 | 3.6 | 左岸3k600IN | 堤内側 | L3.6kI_S3 | 3.3 | 4.1 |  | 1.782 | 2.685 | 0.979 | 0.47414 | 9 | 67.9 | 11.8 | 11.3 |  | 0.2972 | 0.241 | 0.0425 | 0.003 | 99.0667 | 17.2 | [6 empty] | 2.4098e-06 | 9e-08 |  | 5.0792e-08
2013-02-28 | 中国地方整備局 | 日野川 | 法勝寺川 | 左岸 | 3.6 | 左岸3k600IN | 堤内側 | L3.6kI_P2 | 4.45 | 4.75 | 6 |  | 2.651 |  |  | 20.9 | 57.1 | 12.6 | 9.4 |  | 0.646 | 0.402 | 0.0484 | 0.0059 | 109.4915 | 6.9 | [6 empty] | 3.2568e-06 | 3.481e-07
2013-02-28 | 中国地方整備局 | 日野川 | 法勝寺川 | 左岸 | 3.6 | 左岸3k600IN | 堤内側 | L3.6kI_P3 | 5.15 | 5.45 | 8 |  | 2.653 |  |  | 38.3 | 58 | 3.7 |  |  | 1.8735 | 1.207 | 0.3742 | 0.2414 | 7.761 | 0.7 | [6 empty] | 0.00037229 | 0.00058274
2013-02-28 | 中国地方整備局 | 日野川 | 法勝寺川 | 左岸 | 3.6 | 左岸3k600IN | 堤内側 | L3.6kI_P4 | 7.15 | 7.45 | 10 |  | 2.629 |  |  | 59 | 38 | 3 |  |  | 3.43 | 2.605 | 0.9305 | 0.4547 | 7.5434 | 1.2 | [6 empty] | 0.0030727 | 0.0020675
2013-02-28 | 中国地方整備局 | 日野川 | 法勝寺川 | 左岸 | 3.6 | 左岸3k600IN | 堤内側 | L3.6kI_P5 | 9.15 | 9.45 | 18 |  | 2.637 |  |  | 37.8 | 45.6 | 16.6 |  |  | 1.816 | 1.195 | 0.1535 | [9 empty] | 4.7229e-05
2013-02-28 | 中国地方整備局 | 日野川 | 法勝寺川 | 左岸 | 3.6 | 左岸3k600IN | 堤内側 | L3.6kI_P6 | 11.15 | 11.37 | 50 |  | 2.641 |  |  | 39.3 | 50.7 | 10 |  |  | 1.9425 | 1.333 | 0.2815 | 0.0756 | 25.6944 | 2 | [6 empty] | 0.0001925 | 5.7154e-05
2009-03-31 | 中国地方整備局 | 斐伊川 | 斐伊川 | 右岸 | 0.29 | R0k290堤外 | 表のり | B.P-4 | 4 | 4.45 | 1 |  | 2.612 |  |  | 3 | 69 | 21 | 7 | 28 | 0.402 | 0.251 | 0.0383 | 0.00917 | 43.8386 | 2.44 | [6 empty] | 1.8935e-06 | 8.4089e-07
2009-03-31 | 中国地方整備局 | 斐伊川 | 斐伊川 | 右岸 | 0.29 | R0k290堤外 | 表のり | B.P-6 | 6 | 6.45 | 6 |  | 2.66 |  |  | 0 | 80 | 15 | 5 | 20 | 0.201 | 0.172 | 0.0738 | 0.0181 | 11.105 | 3.98 | [6 empty] | 8.6554e-06 | 3.2761e-06
2009-03-31 | 中国地方整備局 | 斐伊川 | 斐伊川 | 右岸 | 0.29 | R0k290堤外 | 表のり | B.P-7 | 7 | 7.35 | 5 |  | 2.635 |  |  | 0 | 9 | 50 | 41 | 91 | 0.0132 | 0.00795 |  |  |  |  | 52 | 35.5 | 16.5
2009-03-31 | 中国地方整備局 | 斐伊川 | 斐伊川 | 右岸 | 0.29 | R0k290堤外 | 表のり | B.P-8 | 8 | 8.45 | 8 |  | 2.633 |  |  | 0 | 74 | 20 | 6 | 26 | 0.194 | 0.163 | 0.0433 | 0.0115 | 16.8696 | 5.01 | [6 empty] | 2.5162e-06 | 1.3225e-06
2009-03-31 | 中国地方整備局 | 斐伊川 | 斐伊川 | 右岸 | 0.29 | R0k290堤外 | 表のり | B.P-10 | 10 | 10.45 | 2 |  | 2.636 |  |  | 0 | 14 | 54 | 32 | 86 | 0.0199 | 0.0133 | 0.00141 |  |  |  | 59.1 | 41.9 | 17.2 |  |  |  | 9.0103e-10
2009-03-31 | 中国地方整備局 | 斐伊川 | 斐伊川 | 右岸 | 0.29 | R0k290堤外 | 表のり | B.P-12 | 12 | 12.45 | 1 |  | 2.618 |  |  | 0 | 2 | 52 | 46 | 98 | 0.00829 | 0.00568 |  |  |  |  | 68.1 | 34.4 | 33.7
2009-03-31 | 中国地方整備局 | 斐伊川 | 斐伊川 | 右岸 | 0.29 | R0k290堤外 | 表のり | B.P-1 | 1 | 1.45 | 2 |  | 2.656 |  |  | 1 | 46 | 36 | 17 | 53 | 0.132 | 0.0591 | 0.00683 | 0.00144 | 91.6667 | 1.25 | 42.6 | 34.9 | 7.7 |  |  |  | 3.4862e-08 | 2.0736e-08
2009-03-31 | 中国地方整備局 | 斐伊川 | 斐伊川 | 右岸 | 0.29 | R0k290堤外 | 表のり | B.P-2 | 2 | 2.47 | 2 |  | 2.644 |  |  | 3 | 44 | 37 | 16 | 53 | 0.147 | 0.0605 | 0.00728 | 0.00113 | 130.0885 | 1.52 | 45.1 | 29.9 | 15.2 |  |  |  | 4.0416e-08 | 1.2769e-08
2009-03-31 | 中国地方整備局 | 斐伊川 | 斐伊川 | 右岸 | 0.29 | R0k290堤外 | 表のり | B.P-3 | 3 | 3.5 | 3 |  | 2.658 |  |  | 1 | 45 | 40 | 14 | 54 | 0.115 | 0.0554 | 0.00832 | 0.00228 | 50.4386 | 1.27 | 44.8 | 37 | 7.8 |  |  |  | 5.5071e-08 | 5.1984e-08
2009-03-31 | 中国地方整備局 | 斐伊川 | 斐伊川 | 右岸 | 0.29 | R0k290堤内 | 裏のり | B.P-3 | 3 | 3.45 | 1 |  | 2.643 |  |  | 2 | 51 | 33 | 14 | 47 | 0.156 | 0.101 | 0.00992 | 0.0018 | 86.6667 | 2.06 | [6 empty] | 8.2778e-08 | 3.24e-08
2009-03-31 | 中国地方整備局 | 斐伊川 | 斐伊川 | 右岸 | 0.29 | R0k290堤内 | 裏のり | B.P-4 | 4 | 4.49 | 14 |  | 2.591 |  |  | 9 | 83 | 8 |  | 8 | 0.841 | 0.664 | 0.228 | 0.108 | 7.787 | 1.57 | [6 empty] | 0.00011812 | 0.00011664
2009-03-31 | 中国地方整備局 | 斐伊川 | 斐伊川 | 右岸 | 0.29 | R0k290堤内 | 裏のり | B.P-5 | 5 | 5.45 | 9 |  | 2.643 |  |  | 0 | 64 | 27 | 9 | 36 | 0.165 | 0.135 | 0.025 | 0.00645 | 25.5814 | 2.39 | [6 empty] | 7.0474e-07 | 4.1602e-07
2009-03-31 | 中国地方整備局 | 斐伊川 | 斐伊川 | 右岸 | 0.29 | R0k290堤内 | 裏のり | B.P-7 | 7 | 7.45 | 2 |  | 2.62 |  |  | 0 | 77 | 18 | 5 | 23 | 0.19 | 0.163 | 0.0639 | 0.017 | 11.1765 | 3.96 | [6 empty] | 6.1993e-06 | 2.89e-06
2009-03-31 | 中国地方整備局 | 斐伊川 | 斐伊川 | 右岸 | 0.29 | R0k290堤内 | 裏のり | B.P-8 | 8 | 8.45 | 3 |  | 2.666 |  |  | 0 | 69 | 23 | 8 | 31 | 0.146 | 0.126 | 0.0338 | 0.00827 | 17.6542 | 4.31 | [6 empty] | 1.4174e-06 | 6.8393e-07
2009-03-31 | 中国地方整備局 | 斐伊川 | 斐伊川 | 右岸 | 0.29 | R0k290堤内 | 裏のり | B.P-9 | 9 | 9.48 | 4 |  | 2.674 |  |  | 0 | 23 | 47 | 30 | 77 | 0.0295 | 0.0185 | 0.00132 |  |  |  | 51.6 | 42 | 9.6 |  |  |  | 7.7334e-10
2009-03-31 | 中国地方整備局 | 斐伊川 | 斐伊川 | 右岸 | 0.29 | R0k290堤内 | 裏のり | B.P-10 | 10 | 10.53 | 2 |  | 2.566 |  |  | 0 | 3 | 60 | 37 | 97 | 0.0115 | 0.00823 | 0.0016 |  |  |  | 64.5 | 36.5 | 28 |  |  |  | 1.2077e-09
2009-03-31 | 中国地方整備局 | 斐伊川 | 斐伊川 | 右岸 | 0.29 | R0k290堤内 | 裏のり | B.P-12 | 12 | 12.45 | 0 |  | 2.612 |  |  | 0 | 1 | 59 | 40 | 99 | 0.0123 | 0.00794 |  |  |  |  | 89.4 | 39.6 | 49.8
2009-03-31 | 中国地方整備局 | 斐伊川 | 斐伊川 | 右岸 | 0.29 | R0k290堤内 | 裏のり | B.P-13 | 13 | 13.45 | 1 |  | 2.637 |  |  | 0 | 0 | 43 | 57 | 100 | 0.00542 | 0.00324 |  |  |  |  | 116.1 | 35.1 | 81
2009-03-31 | 中国地方整備局 | 斐伊川 | 斐伊川 | 右岸 | 0.29 | R0k290堤内 | 裏のり | B.P-1 | 1 | 1.45 | 14 |  | 2.576 |  |  | 36 | 46 | 12 | 6 | 18 | 1.7 | 1.07 | 0.116 | 0.0159 | 106.9182 | 3.67 | [6 empty] | 2.468e-05 | 2.5281e-06
2009-03-31 | 中国地方整備局 | 斐伊川 | 斐伊川 | 右岸 | 0.29 | R0k290堤内 | 裏のり | B.P-2 | 2 | 2.48 | 4 |  | 2.638 |  |  | 2 | 52 | 30 | 16 | 46 | 0.15 | 0.108 | 0.00862 | 0.00124 | 120.9677 | 2.87 | [6 empty] | 5.9782e-08 | 1.5376e-08
2009-03-31 | 中国地方整備局 | 斐伊川 | 斐伊川 | 右岸 | 1.4 | BP-No.11 | 天端 | B.11-3 | 4.5 | 5.35 |  | 1.702 | 2.631 | 1.327 | 1.0042 | 1 | 35 | 39 | 25 | 64 | 0.055 | 0.026 |  |  |  |  | 47.4 | 32.9 | 14.5 | [7 empty] | UU | [8 empty] | 33.4 | 0
2009-03-31 | 中国地方整備局 | 斐伊川 | 斐伊川 | 右岸 | 1.4 | BP-No.11 | 天端 | B.11-4 | 6.15 | 7.47 |  |  | 2.625 |  |  | 6 | 48 | 32 | 14 | 46 | 0.15 | 0.093 |  | 0.0014 | 107.1429 | 2.1 | [7 empty] | 1.96e-08
2009-03-31 | 中国地方整備局 | 斐伊川 | 斐伊川 | 右岸 | 1.4 | BP-No.11 | 天端 | B.11-6 | 11.15 | 12.46 | 7 |  | 2.642 |  |  | 0 | 74 | 26 |  | 26 | 0.22 | 0.17
2009-03-31 | 中国地方整備局 | 斐伊川 | 斐伊川 | 右岸 | 1.4 | BP-No.11 | 天端 | B.11-8 | 17.15 | 18.51 | 2 |  | 2.564 |  |  | 0 | 1 | 28 | 71 | 99 | 0.0023 | 0.001 |  |  |  |  | 92.3 | 35.7 | 56.6
2009-03-31 | 中国地方整備局 | 斐伊川 | 斐伊川 | 右岸 | 1.4 | BP-No.11 | 天端 | B.11-9 | 19 | 19.75 |  | 1.506 | 2.591 | 2.16 | 3.1891 | 0 | 0 | 22 | 78 | 100 | [6 empty] | 140.3 | 36.5 | 103.8
2009-03-31 | 中国地方整備局 | 斐伊川 | 斐伊川 | 右岸 | 1.4 | BP-No.11 | 天端 | B.11-10 | 21.15 | 22.52 | 1 |  | 2.513 |  |  | 0 | 1 | 35 | 64 | 99 | 0.0024 | [5 empty] | 142.8 | 41.2 | 101.6
2009-03-31 | 中国地方整備局 | 斐伊川 | 斐伊川 | 右岸 | 1.4 | BP-No.11 | 天端 | B.11-11 | 23 | 23.8 |  | 1.502 | 2.591 | 2.158 | 3.1823 | 0 | 0 | 42 | 58 | 100 | 0.0055 | 0.0034 |  |  |  |  | 136.3 | 38.8 | 97.5
2009-03-31 | 中国地方整備局 | 斐伊川 | 斐伊川 | 右岸 | 1.4 | BP-No.11 | 天端 | B.11-12 | 24.15 | 25.5 | 2 |  | 2.58 |  |  | 0 | 1 | 30 | 69 | 99 | 0.0018 | [5 empty] | 141.8 | 37.8 | 104
2009-03-31 | 中国地方整備局 | 斐伊川 | 斐伊川 | 右岸 | 1.4 | BP-No.11 | 天端 | B.11-13 | 27 | 27.8 |  | 1.555 | 2.61 | 1.889 | 2.3332 | 0 | 0 | 34 | 66 | 100 | 0.0036 | 0.0018 |  |  |  |  | 106.5 | 31.2 | 75.3
2009-03-31 | 中国地方整備局 | 斐伊川 | 斐伊川 | 右岸 | 1.4 | BP-No.11 | 天端 | B.11-14 | 28.15 | 29.55 | 1 |  | 2.578 |  |  | 0 | 0 | 23 | 77 | 100 | 0.0019 | 0.001 |  |  |  |  | 115.5 | 37.6 | 77.9
2009-03-31 | 中国地方整備局 | 斐伊川 | 斐伊川 | 右岸 | 1.4 | BP-No.11 | 天端 | B.11-1 | 1.15 | 2.46 | 7 |  | 2.675 |  |  | 1 | 66 | 33 |  | 33 | 0.15 | 0.12
2009-03-31 | 中国地方整備局 | 斐伊川 | 斐伊川 | 右岸 | 1.4 | BP-No.11 | 天端 | B.11-2 | 3.15 | 4.5 | 2 |  | 2.634 |  |  | 5 | 67 | 28 |  | 28 | 0.29 | 0.2
2009-03-31 | 中国地方整備局 | 斐伊川 | 斐伊川 | 右岸 | 1.4 | R1k400堤外 | 表のり | B.P-5 | 5 | 5.45 | 1 |  | 2.66 |  |  | 0 | 70 | 24 | 6 | 30 | 0.145 | 0.126 | 0.0356 | 0.0114 | 12.7193 | 3.3 | [6 empty] | 1.5985e-06 | 1.2996e-06
2009-03-31 | 中国地方整備局 | 斐伊川 | 斐伊川 | 右岸 | 1.4 | R1k400堤外 | 表のり | B.T-1 | 6.7 | 7.4 | 2 | 1.764 | 2.662 | 1.081 | 0.60702 | 0 | 49 | 38 | 13 | 51 | 0.116 | 0.07 | 0.0101 | 0.00226 | 51.3274 | 1.66 | 48.1 | 29.8 | 18.3 |  |  |  | 8.63e-08 | 5.1076e-08 |  | 1.2096e-08 | UU | [8 empty] | 62 | 0
2009-03-31 | 中国地方整備局 | 斐伊川 | 斐伊川 | 右岸 | 1.4 | R1k400堤外 | 表のり | B.P-9 | 9 | 9.45 | 5 |  | 2.684 |  |  | 0 | 91 | 9 |  | 9 | 0.201 | 0.178 | 0.12 | 0.0896 | 2.2433 | 1.07 |  |  |  |  | 3.55e-05 |  | 2.6697e-05 | 8.0282e-05
2009-03-31 | 中国地方整備局 | 斐伊川 | 斐伊川 | 右岸 | 1.4 | R1k400堤外 | 表のり | B.P-1 | 1 | 1.45 | 2 |  | 2.653 |  |  | 0 | 82 | 15 | 3 | 18 | 0.167 | 0.15 | 0.0885 | 0.0365 | 4.5753 | 2.26 | [6 empty] | 1.3185e-05 | 1.3322e-05
2009-03-31 | 中国地方整備局 | 斐伊川 | 斐伊川 | 右岸 | 1.4 | R1k400堤外 | 表のり | B.P-2 | 2 | 2.45 | 2 |  | 2.644 |  |  | 0 | 84 | 13 | 3 | 16 | 0.166 | 0.149 | 0.0954 | 0.0387 | 4.2894 | 2.2 | [6 empty] | 1.569e-05 | 1.4977e-05
2009-03-31 | 中国地方整備局 | 斐伊川 | 斐伊川 | 右岸 | 1.4 | R1k400堤外 | 表のり | B.P-3 | 3 | 3.45 | 2 |  | 2.648 |  |  | 0 | 91 | 9 |  | 9 | 0.174 | 0.158 | 0.113 | 0.0843 | 2.0641 | 1.12 | [6 empty] | 2.3226e-05 | 7.1065e-05
2009-03-31 | 中国地方整備局 | 斐伊川 | 斐伊川 | 右岸 | 1.4 | R1k400堤外 | 表のり | B.P-4 | 4 | 4.45 | 2 |  | 2.672 |  |  | 0 | 92 | 8 |  | 8 | 0.18 | 0.163 | 0.119 | 0.0971 | 1.8538 | 1.02 | [6 empty] | 2.6184e-05 | 9.4284e-05
2009-03-31 | 中国地方整備局 | 斐伊川 | 斐伊川 | 右岸 | 1.4 | R1k400堤内 | 裏のり | B.T-1 | 3.4 | 4.2 | 2 | 1.731 | 2.654 | 1.103 | 0.6381 | 0 | 49 | 35 | 16 | 51 | 0.113 | 0.0693 | 0.00743 | 0.00126 | 89.6825 | 2.3 | 45.5 | 29 | 16.5 |  |  |  | 4.2372e-08 | 1.5876e-08 |  | 2.755e-09 | UU | [8 empty] | 49.1 | 0
2009-03-31 | 中国地方整備局 | 斐伊川 | 斐伊川 | 右岸 | 1.4 | R1k400堤内 | 裏のり | B.P-6 | 6 | 6.45 | 8 |  | 2.678 |  |  | 1 | 63 | 26 | 10 | 36 | 0.154 | 0.128 | 0.0219 | 0.00482 | 31.9502 | 3.13 | [6 empty] | 5.1857e-07 | 2.3232e-07
2009-03-31 | 中国地方整備局 | 斐伊川 | 斐伊川 | 右岸 | 1.4 | R1k400堤内 | 裏のり | B.P-8 | 8 | 8.45 | 7 |  | 2.669 |  |  | 0 | 87 | 10 | 3 | 13 | 0.177 | 0.16 | 0.114 | 0.0498 | 3.5542 | 1.9 |  |  |  |  | 0.00018 |  | 2.3705e-05 | 2.48e-05
2009-03-31 | 中国地方整備局 | 斐伊川 | 斐伊川 | 右岸 | 1.4 | R1k400堤内 | 裏のり | B.P-10 | 10 | 10.45 | 3 |  | 2.64 |  |  | 0 | 52 | 33 | 15 | 48 | 0.126 | 0.0882 | 0.0103 | 0.00152 | 82.8947 | 2.8 | [6 empty] | 9.0312e-08 | 2.3104e-08
2009-03-31 | 中国地方整備局 | 斐伊川 | 斐伊川 | 右岸 | 1.4 | R1k400堤内 | 裏のり | B.P-12 | 12 | 12.45 | 2 |  | 2.645 |  |  | 0 | 33 | 43 | 24 | 67 | 0.0468 | 0.0273 | 0.00264 |  |  |  | 62.7 | 35.4 | 27.3 |  |  |  | 3.8535e-09
2009-03-31 | 中国地方整備局 | 斐伊川 | 斐伊川 | 右岸 | 1.4 | R1k400堤内 | 裏のり | B.P-15 | 15 | 15.45 | 2 |  | 2.654 |  |  | 0 | 3 | 60 | 37 | 97 | 0.0154 | 0.0107 |  |  |  |  | 108.3 | 44.4 | 63.9
2009-03-31 | 中国地方整備局 | 斐伊川 | 斐伊川 | 右岸 | 1.4 | R1k400堤内 | 裏のり | B.P-1 | 1 | 1.45 | 2 |  | 2.666 |  |  | 3 | 84 | 10 | 3 | 13 | 0.235 | 0.2 | 0.114 | 0.0461 | 5.0976 | 1.85 | [6 empty] | 2.3705e-05 | 2.1252e-05
2009-03-31 | 中国地方整備局 | 斐伊川 | 斐伊川 | 右岸 | 1.4 | R1k400堤内 | 裏のり | B.P-2 | 2 | 2.45 | 2 |  | 2.677 |  |  | 0 | 90 | 10 |  | 10 | 0.245 | 0.212 | 0.127 | 0.085 | 2.8824 | 1.15 | [6 empty] | 3.0445e-05 | 7.225e-05
2009-03-31 | 中国地方整備局 | 斐伊川 | 斐伊川 | 右岸 | 3 | BP-No.14 | 天端 | B.14-4 | 6.15 | 7.45 | 2 |  | 2.627 |  |  | 11 | 69 | 20 |  | 20 | 0.65 | 0.16
2009-03-31 | 中国地方整備局 | 斐伊川 | 斐伊川 | 右岸 | 3 | BP-No.14 | 天端 | B.14-5 | 9.15 | 10.45 | 8 |  | 2.626 |  |  | 6 | 84 | 10 |  | 10 | 0.73 | 0.59 |  | 0.075 | 9.7333 | 2.4 | [7 empty] | 5.625e-05
2009-03-31 | 中国地方整備局 | 斐伊川 | 斐伊川 | 右岸 | 3 | BP-No.14 | 天端 | B.14-6 | 13.15 | 14.45 | 10 |  | 2.638 |  |  | 12 | 81 | 7 |  | 7 | 0.94 | 0.73 |  | 0.14 | 6.7143 | 1.3 | [7 empty] | 0.000196
2009-03-31 | 中国地方整備局 | 斐伊川 | 斐伊川 | 右岸 | 3 | BP-No.14 | 天端 | B.14-7 | 17 | 17.8 |  | 1.661 | 2.604 | 1.482 | 1.3114 | 0 | 21 | 45 | 34 | 79 | 0.027 | 0.017 |  |  |  |  | 50.3 | 32.8 | 17.5 | [7 empty] | UU | [8 empty] | 74.6 | 0
2009-03-31 | 中国地方整備局 | 斐伊川 | 斐伊川 | 右岸 | 3 | BP-No.14 | 天端 | B.14-8 | 19.15 | 20.45 | 5 |  | 2.603 |  |  | 0 | 1 | 39 | 60 | 99 | 0.0051 | 0.0014 |  |  |  |  | 83.4 | 33.8 | 49.6
2009-03-31 | 中国地方整備局 | 斐伊川 | 斐伊川 | 右岸 | 3 | BP-No.14 | 天端 | B.14-9 | 22 | 22.85 |  | 1.522 | 2.603 | 2.088 | 2.9479 | 0 | 0 | 33 | 67 | 100 | 0.0041 | 0.0028 |  |  |  |  | 138.8 | 38.3 | 100.5
2009-03-31 | 中国地方整備局 | 斐伊川 | 斐伊川 | 右岸 | 3 | BP-No.14 | 天端 | B.14-10 | 24.15 | 25.45 | 4 |  | 2.567 |  |  | 0 | 0 | 30 | 70 | 100 | 0.0018 | [5 empty] | 139.8 | 30 | 109.8
2009-03-31 | 中国地方整備局 | 斐伊川 | 斐伊川 | 右岸 | 3 | BP-No.14 | 天端 | B.14-11 | 26 | 26.85 |  | 1.554 | 2.592 | 1.884 | 2.3187 | 0 | 0 | 34 | 66 | 100 | 0.0039 | 0.0025 |  |  |  |  | 114.5 | 31 | 83.5
2009-03-31 | 中国地方整備局 | 斐伊川 | 斐伊川 | 右岸 | 3 | BP-No.14 | 天端 | B.14-12 | 28.15 | 29.45 | 3 |  | 2.589 |  |  | 0 | 1 | 30 | 69 | 99 | 0.0016 | [5 empty] | 140.4 | 40.6 | 99.8
2009-03-31 | 中国地方整備局 | 斐伊川 | 斐伊川 | 右岸 | 3 | BP-No.14 | 天端 | B.14-1 | 1.15 | 1.45 | 1 |  | 2.64 |  |  | 4 | 47 | 28 | 21 | 49 | 0.12 | 0.08 |  |  |  |  | 36.5 | 23.9 | 12.6
2009-03-31 | 中国地方整備局 | 斐伊川 | 斐伊川 | 右岸 | 3 | BP-No.14 | 天端 | B.14-2 | 2 | 2.8 |  | 1.73 | 2.606 | 1.195 | 0.77744 | 0 | 43 | 33 | 24 | 57 | 0.09 | 0.052 |  |  |  |  | 45.1 | 32.8 | 12.3 | [7 empty] | UU | [8 empty] | 43.2 | 0
2009-03-31 | 中国地方整備局 | 斐伊川 | 斐伊川 | 右岸 | 3 | BP-No.14 | 天端 | B.14-3 | 3.15 | 4.45 | 2 |  | 2.631 |  |  | 2 | 40 | 21 | 37 | 58 | 0.084 | 0.033 |  |  |  |  | 39.5 | 27.5 | 12
2009-03-31 | 中国地方整備局 | 斐伊川 | 斐伊川 | 右岸 | 3 | R3k000堤内 | 裏のり | B.T-1 | 4 | 4.9 | 2 | 1.838 | 2.635 | 0.939 | 0.42699 | 6 | 60 | 25 | 9 | 34 | 0.341 | 0.216 | 0.022 | 0.00537 | 63.5009 | 1.7 | [5 empty] | 2.67e-06 | 5.2407e-07 | 2.8837e-07 |  | 1.2052e-07 | CUB |  |  |  |  | 31.9 | 26.3 | 9.3 | 37.3
2009-03-31 | 中国地方整備局 | 斐伊川 | 斐伊川 | 右岸 | 3 | R3k000堤内 | 裏のり | B.P-7 | 7 | 7.45 | 8 |  | 2.546 |  |  | 10 | 81 | 9 |  | 9 | 0.858 | 0.673 | 0.223 | 0.0959 | 8.9468 | 1.72 | [6 empty] | 0.00011221 | 9.1968e-05
2009-03-31 | 中国地方整備局 | 斐伊川 | 斐伊川 | 右岸 | 3 | R3k000堤内 | 裏のり | B.P-9 | 9 | 9.45 | 6 |  | 2.671 |  |  | 1 | 43 | 36 | 20 | 56 | 0.098 | 0.0493 | 0.00447 |  |  |  | 50.1 | 30.8 | 19.3 |  |  |  | 1.3055e-08
2009-03-31 | 中国地方整備局 | 斐伊川 | 斐伊川 | 右岸 | 3 | R3k000堤内 | 裏のり | B.P-10 | 10 | 10.45 | 7 |  | 2.652 |  |  | 10 | 81 | 9 |  | 9 | 1.04 | 0.852 | 0.375 | 0.103 | 10.0971 | 2.7 |  |  |  |  | 0.000638 |  | 0.00037414 | 0.00010609
2009-03-31 | 中国地方整備局 | 斐伊川 | 斐伊川 | 右岸 | 3 | R3k000堤内 | 裏のり | B.P-12 | 12 | 12.45 | 11 |  | 2.697 |  |  | 0 | 88 | 9 | 3 | 12 | 0.28 | 0.242 | 0.128 | 0.0598 | 4.6823 | 1.64 | [6 empty] | 3.1003e-05 | 3.576e-05
2009-03-31 | 中国地方整備局 | 斐伊川 | 斐伊川 | 右岸 | 3 | R3k000堤内 | 裏のり | B.P-15 | 15 | 15.45 | 6 |  | 2.64 |  |  | 0 | 14 | 52 | 34 | 86 | 0.0218 | 0.0138 |  |  |  |  | 69.2 | 38 | 31.2
2009-03-31 | 中国地方整備局 | 斐伊川 | 斐伊川 | 右岸 | 3 | R3k000堤内 | 裏のり | B.P-18 | 18 | 18.45 | 5 |  | 2.644 |  |  | 0 | 1 | 55 | 44 | 99 | 0.00894 | 0.00619 |  |  |  |  | 134.2 | 42.6 | 91.6
2009-03-31 | 中国地方整備局 | 斐伊川 | 斐伊川 | 右岸 | 3 | R3k000堤内 | 裏のり | B.P-1 | 1 | 1.45 | 3 |  | 2.674 |  |  | 1 | 37 | 41 | 21 | 62 | 0.0667 | 0.0376 | 0.00408 |  |  |  | 45.9 | 27.8 | 18.1 |  |  |  | 1.0566e-08
2009-03-31 | 中国地方整備局 | 斐伊川 | 斐伊川 | 右岸 | 3 | R3k000堤内 | 裏のり | B.P-2 | 2 | 2.45 | 6 |  | 2.647 |  |  | 1 | 41 | 38 | 20 | 58 | 0.0847 | 0.0438 | 0.0048 |  |  |  | 52.2 | 30 | 22.2 |  |  |  | 1.5397e-08
2009-03-31 | 中国地方整備局 | 斐伊川 | 斐伊川 | 右岸 | 3 | R3k000堤内 | 裏のり | B.P-3 | 3 | 3.45 | 6 |  | 2.664 |  |  | 1 | 37 | 38 | 24 | 62 | 0.0614 | 0.0307 | 0.00247 |  |  |  | 52.3 | 31.7 | 20.6 |  |  |  | 3.3028e-09
2009-03-31 | 中国地方整備局 | 斐伊川 | 斐伊川 | 右岸 | 3.8 | R3k800堤頂 | 天端 | B.P-7 | 7.15 | 7.55 | 3 |  | 2.649 |  |  | 15 | 77 | 8 |  | 8 | 1.03 | 0.799 | 0.265 | 0.112 | 9.1964 | 1.53 | [6 empty] | 0.00016736 | 0.00012544
2009-03-31 | 中国地方整備局 | 斐伊川 | 斐伊川 | 右岸 | 3.8 | R3k800堤頂 | 天端 | B.P-1 | 1.15 | 1.6 | 2 |  | 2.651 |  |  | 20 | 68 | 8 | 4 | 12 | 1.07 | 0.78 | 0.192 | 0.0415 | 25.7831 | 2.84 | [6 empty] | 7.9325e-05 | 1.7222e-05
2009-03-31 | 中国地方整備局 | 斐伊川 | 斐伊川 | 右岸 | 3.8 | R3k800堤頂 | 天端 | B.P-2 | 2.15 | 2.6 | 2 |  | 2.635 |  |  | 18 | 72 | 10 |  | 10 | 1.03 | 0.742 | 0.196 | 0.0842 | 12.2328 | 1.23 | [6 empty] | 8.3207e-05 | 7.0896e-05
2009-03-31 | 中国地方整備局 | 斐伊川 | 斐伊川 | 右岸 | 3.8 | R3k800堤頂 | 天端 | B.P-3 | 3.15 | 3.38 | 1 |  | 2.665 |  |  | 2 | 49 | 31 | 18 | 49 | 0.131 | 0.0795 | 0.00656 | [9 empty] | 3.1752e-08
2009-03-31 | 中国地方整備局 | 斐伊川 | 斐伊川 | 右岸 | 3.8 | R3k800堤頂 | 天端 | B.P-4 | 4.15 | 4.49 | 3 |  | 2.655 |  |  | 3 | 51 | 29 | 17 | 46 | 0.205 | 0.125 | 0.00667 | 0.00124 | 165.3226 | 1.08 | [6 empty] | 3.2999e-08 | 1.5376e-08
2009-03-31 | 中国地方整備局 | 斐伊川 | 斐伊川 | 右岸 | 3.8 | R3k800堤頂 | 天端 | B.P-5 | 5.15 | 5.5 | 4 |  | 2.665 |  |  | 3 | 73 | 16 | 8 | 24 | 0.403 | 0.28 | 0.0499 | 0.00827 | 48.7304 | 5.02 | [6 empty] | 3.4954e-06 | 6.8393e-07
2009-03-31 | 中国地方整備局 | 斐伊川 | 斐伊川 | 右岸 | 3.8 | R3k800堤外 | 表のり | B.P-5 | 5.15 | 5.51 | 2 |  | 2.63 |  |  | 5 | 48 | 29 | 18 | 47 | 0.217 | 0.112 | 0.00626 | [9 empty] | 2.8488e-08
2009-03-31 | 中国地方整備局 | 斐伊川 | 斐伊川 | 右岸 | 3.8 | R3k800堤外 | 表のり | B.P-6 | 6.15 | 6.52 | 5 |  | 2.622 |  |  | 15 | 72 | 9 | 4 | 13 | 0.941 | 0.694 | 0.194 | 0.0394 | 23.8832 | 3 | [6 empty] | 8.1252e-05 | 1.5524e-05
2009-03-31 | 中国地方整備局 | 斐伊川 | 斐伊川 | 右岸 | 3.8 | R3k800堤外 | 表のり | B.P-8 | 8.15 | 8.45 | 13 |  | 2.594 |  |  | 2 | 35 | 37 | 26 | 63 | 0.0557 | 0.0259 | 0.00228 |  |  |  | 66 | 36 | 30 |  |  |  | 2.7437e-09
2009-03-31 | 中国地方整備局 | 斐伊川 | 斐伊川 | 右岸 | 3.8 | R3k800堤外 | 表のり | B.P-9 | 9.15 | 9.45 | 5 |  | 2.629 |  |  | 4 | 62 | 21 | 13 | 34 | 0.469 | 0.295 | 0.0145 | 0.00169 | 277.5148 | 2.69 | [6 empty] | 1.9948e-07 | 2.8561e-08
2009-03-31 | 中国地方整備局 | 斐伊川 | 斐伊川 | 右岸 | 3.8 | R3k800堤外 | 表のり | B.P-10 | 10.15 | 10.45 | 11 |  | 2.614 |  |  | 1 | 50 | 28 | 21 | 49 | 0.281 | 0.0955 | 0.00444 | 0.00105 | 267.619 | 0.442 | [6 empty] | 1.2852e-08 | 1.1025e-08
2009-03-31 | 中国地方整備局 | 斐伊川 | 斐伊川 | 右岸 | 3.8 | R3k800堤外 | 表のり | B.P-13 | 13.15 | 13.45 | 4 |  | 2.646 |  |  | 0 | 13 | 51 | 36 | 87 | 0.0163 | 0.00992 |  |  |  |  | 71.7 | 34 | 37.7
2009-03-31 | 中国地方整備局 | 斐伊川 | 斐伊川 | 右岸 | 3.8 | R3k800堤外 | 表のり | B.P-15 | 15.15 | 15.48 | 5 |  | 2.655 |  |  | 0 | 14 | 49 | 37 | 86 | 0.0152 | 0.00944 | 0.00111 |  |  |  | 68.8 | 36.8 | 32 |  |  |  | 5.1762e-10
2009-03-31 | 中国地方整備局 | 斐伊川 | 斐伊川 | 右岸 | 3.8 | R3k800堤外 | 表のり | B.P-17 | 17.15 | 17.48 | 4 |  | 2.614 |  |  | 0 | 4 | 61 | 35 | 96 | 0.0135 | 0.00947 |  |  |  |  | 80.6 | 39.8 | 40.8
2009-03-31 | 中国地方整備局 | 斐伊川 | 斐伊川 | 右岸 | 3.8 | R3k800堤外 | 表のり | B.P-1 | 1.15 | 1.55 | 2 |  | 2.643 |  |  | 8 | 74 | 12 | 6 | 18 | 0.454 | 0.324 | 0.0907 | 0.0171 | 26.5497 | 3.35 | [6 empty] | 1.3956e-05 | 2.9241e-06
2009-03-31 | 中国地方整備局 | 斐伊川 | 斐伊川 | 右岸 | 3.8 | R3k800堤外 | 表のり | B.P-2 | 2.15 | 2.6 | 2 |  | 2.642 |  |  | 13 | 68 | 12 | 7 | 19 | 0.667 | 0.442 | 0.0892 | 0.0102 | 65.3922 | 5 | [6 empty] | 1.3428e-05 | 1.0404e-06
2009-03-31 | 中国地方整備局 | 斐伊川 | 斐伊川 | 右岸 | 3.8 | R3k800堤外 | 表のり | B.P-3 | 3.15 | 3.45 | 2 |  | 2.646 |  |  | 0 | 28 | 37 | 35 | 72 | 0.0268 | 0.0133 |  |  |  |  | 52 | 29.8 | 22.2
2009-03-31 | 中国地方整備局 | 斐伊川 | 斐伊川 | 右岸 | 3.8 | R3k800堤外 | 表のり | B.P-4 | 4.15 | 4.5 | 1 |  | 2.634 |  |  | 1 | 45 | 35 | 19 | 54 | 0.121 | 0.054 | 0.00523 |  |  |  | 60.8 | 32.1 | 28.7 |  |  |  | 1.8783e-08
2009-03-31 | 中国地方整備局 | 斐伊川 | 斐伊川 | 右岸 | 3.8 | R3k800堤内 | 裏のり | B.T-1 | 4 | 5 | 1 | 1.789 | 2.63 | 0.761 | 0.25026 | 12 | 78 | 10 |  | 10 | 0.962 | 0.743 | 0.237 | 0.0814 | 11.8182 | 1.99 | [5 empty] | 2.83e-05 | 0.00012921 | 6.626e-05 |  | 0.0001026 | CD | 15.4 | 34.9
2009-03-31 | 中国地方整備局 | 斐伊川 | 斐伊川 | 右岸 | 3.8 | R3k800堤内 | 裏のり | B.P-5 | 5.15 | 5.45 | 6 |  | 2.612 |  |  | 21 | 75 | 4 |  | 4 | 1.28 | 1.03 | 0.466 | 0.267 | 4.794 | 1.17 |  |  |  |  | 2.8e-06 |  | 0.00061894 | 0.00071289
2009-03-31 | 中国地方整備局 | 斐伊川 | 斐伊川 | 右岸 | 3.8 | R3k800堤内 | 裏のり | B.P-7 | 7.15 | 7.49 | 3 |  | 2.629 |  |  | 11 | 73 | 11 | 5 | 16 | 0.763 | 0.536 | 0.135 | 0.0209 | 36.5072 | 3.84 | [6 empty] | 3.5074e-05 | 4.3681e-06
2009-03-31 | 中国地方整備局 | 斐伊川 | 斐伊川 | 右岸 | 3.8 | R3k800堤内 | 裏のり | B.P-8 | 8.15 | 8.45 | 7 |  | 2.608 |  |  | 0 | 41 | 36 | 23 | 59 | 0.0915 | 0.0362 | 0.00334 |  |  |  | 51 | 29.5 | 21.5 |  |  |  | 6.6454e-09
2009-03-31 | 中国地方整備局 | 斐伊川 | 斐伊川 | 右岸 | 3.8 | R3k800堤内 | 裏のり | B.P-9 | 9.15 | 9.48 | 8 |  | 2.647 |  |  | 4 | 86 | 10 |  | 10 | 0.679 | 0.534 | 0.178 | 0.079 | 8.5949 | 1.46 | [6 empty] | 6.6562e-05 | 6.241e-05
2009-03-31 | 中国地方整備局 | 斐伊川 | 斐伊川 | 右岸 | 3.8 | R3k800堤内 | 裏のり | B.P-11 | 11.15 | 11.49 | 4 |  | 2.669 |  |  | 0 | 60 | 28 | 12 | 40 | 0.14 | 0.11 | 0.0204 | 0.00256 | 54.6875 | 5.98 | [6 empty] | 4.3996e-07 | 6.5536e-08
2009-03-31 | 中国地方整備局 | 斐伊川 | 斐伊川 | 右岸 | 3.8 | R3k800堤内 | 裏のり | B.P-13 | 13.15 | 13.48 | 5 |  | 2.645 |  |  | 0 | 31 | 45 | 24 | 69 | 0.0456 | 0.0269 | 0.00274 |  |  |  | 52.6 | 32.4 | 20.2 |  |  |  | 4.2002e-09
2009-03-31 | 中国地方整備局 | 斐伊川 | 斐伊川 | 右岸 | 3.8 | R3k800堤内 | 裏のり | B.P-14 | 14.15 | 14.46 | 5 |  | 2.645 |  |  | 0 | 11 | 62 | 27 | 89 | 0.0223 | 0.0154 | 0.00223 |  |  |  | 63.4 | 32.6 | 30.8 |  |  |  | 2.6063e-09
2009-03-31 | 中国地方整備局 | 斐伊川 | 斐伊川 | 右岸 | 3.8 | R3k800堤内 | 裏のり | B.P-16 | 16.15 | 16.46 | 3 |  | 2.663 |  |  | 0 | 5 | 53 | 42 | 95 | 0.00968 | 0.00692 |  |  |  |  | 81.1 | 37.4 | 43.7
2009-03-31 | 中国地方整備局 | 斐伊川 | 斐伊川 | 右岸 | 3.8 | R3k800堤内 | 裏のり | B.P-1 | 1.15 | 1.51 | 2 |  | 2.642 |  |  | 8 | 83 | 9 |  | 9 | 0.584 | 0.457 | 0.202 | 0.0909 | 6.4246 | 1.49 | [6 empty] | 8.9228e-05 | 8.2628e-05
2009-03-31 | 中国地方整備局 | 斐伊川 | 斐伊川 | 右岸 | 3.8 | R3k800堤内 | 裏のり | B.P-2 | 2.15 | 2.58 | 2 |  | 2.625 |  |  | 10 | 74 | 11 | 5 | 16 | 0.72 | 0.53 | 0.132 | 0.0222 | 32.4324 | 3.45 | [6 empty] | 3.3294e-05 | 4.9284e-06
2009-03-31 | 中国地方整備局 | 斐伊川 | 斐伊川 | 右岸 | 3.8 | R3k800堤内 | 裏のり | B.P-3 | 3.15 | 3.45 | 4 |  | 2.652 |  |  | 14 | 74 | 8 | 4 | 12 | 0.937 | 0.699 | 0.196 | 0.0435 | 21.5402 | 2.85 | [6 empty] | 8.3207e-05 | 1.8922e-05
2009-03-31 | 中国地方整備局 | 斐伊川 | 斐伊川 | 右岸 | 4.5 | R4k500堤頂 | 天端 | B.P-5 | 5 | 5.47 | 8 |  | 2.64 |  |  | 20 | 72.6 | 7.4 |  | 7.4 | 1.2046 | 0.9332 | 0.3095 | 0.1289 | 9.3452 | 1.53 | [6 empty] | 0.00023981 | 0.00016615
2009-03-31 | 中国地方整備局 | 斐伊川 | 斐伊川 | 右岸 | 4.5 | R4k500堤頂 | 天端 | B.P-6 | 6 | 6.45 | 12 |  | 2.633 |  |  | 22 | 73.9 | 4.1 |  | 4.1 | 1.2409 | 0.9598 | 0.3838 | 0.2084 | 5.9544 | 1.17 | [6 empty] | 0.00039479 | 0.00043431
2009-03-31 | 中国地方整備局 | 斐伊川 | 斐伊川 | 右岸 | 4.5 | R4k500堤頂 | 天端 | B.P-8 | 8 | 8.45 | 22 |  | 2.64 |  |  | 11.8 | 84.7 | 3.5 |  | 3.5 | 0.7616 | 0.5733 | 0.2657 | 0.1796 | 4.2405 | 0.87 | [6 empty] | 0.00016839 | 0.00032256
2009-03-31 | 中国地方整備局 | 斐伊川 | 斐伊川 | 右岸 | 4.5 | R4k500堤頂 | 天端 | B.P-10 | 10 | 10.35 | 14 |  | 2.591 |  |  | 0 | 37.3 | 37.8 | 24.9 | 62.7 | 0.0614 | 0.0325 | 0.0031 |  |  |  | 47.2 | 28 | 19.2 |  |  |  | 5.5909e-09
2009-03-31 | 中国地方整備局 | 斐伊川 | 斐伊川 | 右岸 | 4.5 | R4k500堤頂 | 天端 | B.P-12 | 12 | 12.47 | 8 |  | 2.653 |  |  | 0 | 85.4 | 10.9 | 3.7 | 14.6 | 0.1783 | 0.1581 | 0.098 | 0.0561 | 3.1783 | 1.48 | [6 empty] | 1.6698e-05 | 3.1472e-05
2009-03-31 | 中国地方整備局 | 斐伊川 | 斐伊川 | 右岸 | 4.5 | R4k500堤頂 | 天端 | B.P-14 | 14 | 14.45 | 17 |  | 2.644 |  |  | 0.8 | 86.7 | 8.4 | 4.1 | 12.5 | 0.3405 | 0.2849 | 0.1294 | 0.0568 | 5.9947 | 1.77 | [6 empty] | 3.1794e-05 | 3.2262e-05
2009-03-31 | 中国地方整備局 | 斐伊川 | 斐伊川 | 右岸 | 4.5 | R4k500堤頂 | 天端 | B.P-16 | 16 | 16.45 | 20 |  | 2.642 |  |  | 0 | 88.8 | 7 | 4.2 | 11.2 | 0.5666 | 0.4505 | 0.1849 | 0.0521 | 10.8752 | [7 empty] | 7.2693e-05 | 2.7144e-05
2009-03-31 | 中国地方整備局 | 斐伊川 | 斐伊川 | 右岸 | 4.5 | R4k500堤頂 | 天端 | B.P-18 | 18 | 18.45 | 17 |  | 2.643 |  |  | 0 | 92.6 | 7.4 |  | 7.4 | 0.2901 | 0.2481 | 0.1424 | 0.0987 | 2.9392 | 1.09 | [6 empty] | 3.969e-05 | 9.7417e-05
2009-03-31 | 中国地方整備局 | 斐伊川 | 斐伊川 | 右岸 | 4.5 | R4k500堤頂 | 天端 | B.P-20 | 20.2 | 20.45 | 8 |  | 2.526 |  |  | 0 | 41.5 | 42.8 | 15.7 | 58.5 | 0.0772 | 0.0646 | 0.0091 | 0.0019 | 40.6316 | 5.5 | [6 empty] | 6.778e-08 | 3.61e-08
2009-03-31 | 中国地方整備局 | 斐伊川 | 斐伊川 | 右岸 | 4.5 | R4k500堤頂 | 天端 | B.P-22 | 22 | 22.45 | 8 |  | 2.644 |  |  | 0 | 11.8 | 61.9 | 26.3 | 88.2 | 0.0336 | 0.0237 | 0.0021 |  |  |  | 75.7 | 43.7 | 32 |  |  |  | 2.2677e-09
2009-03-31 | 中国地方整備局 | 斐伊川 | 斐伊川 | 右岸 | 4.5 | R4k500堤頂 | 天端 | B.P-24 | 24 | 24.46 | 7 |  | 2.642 |  |  | 0 | 15.7 | 42.3 | 42 | 84.3 | 0.0118 | 0.0076 |  |  |  |  | 93.6 | 49.8 | 43.8
2009-03-31 | 中国地方整備局 | 斐伊川 | 斐伊川 | 右岸 | 4.5 | R4k500堤頂 | 天端 | B.P-1 | 1 | 1.51 | 6 |  | 2.64 |  |  | 10.3 | 63.2 | 20.1 | 6.4 | 26.5 | 0.5987 | 0.3834 | 0.0493 | 0.0111 | 53.9369 | [7 empty] | 3.3988e-06 | 1.2321e-06
2009-03-31 | 中国地方整備局 | 斐伊川 | 斐伊川 | 右岸 | 4.5 | R4k500堤頂 | 天端 | B.P-2 | 2 | 2.47 | 4 |  | 2.628 |  |  | 17 | 76.4 | 6.6 |  | 6.6 | 1.0152 | 0.7688 | 0.2792 | 0.14 | 7.2514 | 1.23 | [6 empty] | 0.00018888 | 0.000196
2009-03-31 | 中国地方整備局 | 斐伊川 | 斐伊川 | 右岸 | 4.5 | R4k500堤頂 | 天端 | B.P-3 | 3 | 3.45 | 3 |  | 2.63 |  |  | 17.3 | 80.1 | 2.6 |  | 2.6 | 1.1887 | 0.9608 | 0.4233 | 0.2443 | 4.8657 | 1.2 | [6 empty] | 0.00049539 | 0.00059682
2009-03-31 | 中国地方整備局 | 斐伊川 | 斐伊川 | 右岸 | 4.5 | R4k500堤頂 | 天端 | B.P-4 | 4 | 4.45 | 3 |  | 2.637 |  |  | 19.6 | 78.6 | 1.8 |  | 1.8 | 1.3098 | 1.0809 | 0.5281 | 0.3535 | 3.7052 | 1.06 | [6 empty] | 0.00082705 | 0.0012496
2009-03-31 | 中国地方整備局 | 斐伊川 | 斐伊川 | 右岸 | 4.5 | R4k500堤外 | 表のり | B.P-4 | 4 | 4.47 | 5 |  | 2.64 |  |  | 14.6 | 77.5 | 4 | 3.9 | 7.9 | 0.889 | 0.65 | 0.2202 | 0.1048 | 8.4828 | 1.19 |  |  |  | 8.22e-08 |  |  | 0.00010897 | 0.00010983
2009-03-31 | 中国地方整備局 | 斐伊川 | 斐伊川 | 右岸 | 4.5 | R4k500堤外 | 表のり | B.P-5 | 5 | 5.46 | 10 |  | 2.637 |  |  | 16.1 | 82.4 | 1.5 |  | 1.5 | 1.171 | 0.9663 | 0.5237 | 0.3824 | 3.0622 | 0.96 | [6 empty] | 0.00081117 | 0.0014623
2009-03-31 | 中国地方整備局 | 斐伊川 | 斐伊川 | 右岸 | 4.5 | R4k500堤外 | 表のり | B.P-7 | 7 | 7.45 | 11 |  | 2.644 |  |  | 18.1 | 80.6 | 1.3 |  | 1.3 | 1.2986 | 1.0796 | 0.4978 | 0.316 | 4.1095 | 1.17 |  |  |  |  | 0.000273 |  | 0.00072123 | 0.00099856
2009-03-31 | 中国地方整備局 | 斐伊川 | 斐伊川 | 右岸 | 4.5 | R4k500堤外 | 表のり | B.P-8 | 8 | 8.47 | 8 |  | 2.6 |  |  | 8.2 | 37.5 | 34.1 | 20.2 | 54.3 | 0.1054 | [5 empty] | 46.9 | 29.8 | 17.1
2009-03-31 | 中国地方整備局 | 斐伊川 | 斐伊川 | 右岸 | 4.5 | R4k500堤外 | 表のり | B.P-9 | 9.15 | 9.45 | 9 |  | 2.612 |  |  | 2.8 | 93.3 | 3.9 |  | 3.9 | 1.0557 | 0.9343 | 0.5233 | 0.2874 | 3.6733 | 1.53 | [6 empty] | 0.00080974 | 0.00082599
2009-03-31 | 中国地方整備局 | 斐伊川 | 斐伊川 | 右岸 | 4.5 | R4k500堤外 | 表のり | B.P-11 | 11 | 11.45 | 6 |  | 2.637 |  |  | 0 | 62.3 | 27.3 | 10.4 | 37.7 | 0.1189 | 0.0986 | 0.0272 | 0.004 | 29.725 | 6.2 | [6 empty] | 8.5683e-07 | 1.6e-07
2009-03-31 | 中国地方整備局 | 斐伊川 | 斐伊川 | 右岸 | 4.5 | R4k500堤外 | 表のり | B.P-13 | 13 | 13.45 | 23 |  | 2.641 |  |  | 0.6 | 90.9 | 3.6 | 4.9 | 8.5 | 0.3479 | 0.3004 | 0.1726 | 0.0963 | 3.6127 | 1.41 | [6 empty] | 6.1976e-05 | 9.2737e-05
2009-03-31 | 中国地方整備局 | 斐伊川 | 斐伊川 | 右岸 | 4.5 | R4k500堤外 | 表のり | B.P-15 | 15 | 15.45 | 19 |  | 2.667 |  |  | 0.3 | 89.2 | 5.3 | 5.2 | 10.5 | 0.3005 | 0.2567 | 0.1356 | 0.07 | 4.2929 | 1.48 | [6 empty] | 3.5436e-05 | 4.9e-05
2009-03-31 | 中国地方整備局 | 斐伊川 | 斐伊川 | 右岸 | 4.5 | R4k500堤外 | 表のり | B.P-17 | 17 | 17.45 | 13 |  | 2.644 |  |  | 0 | 89.1 | 4 | 6.9 | 10.9 | 0.2406 | 0.208 | 0.1232 | 0.0414 | 5.8116 | 2.3 | [6 empty] | 2.8376e-05 | 1.714e-05
2009-03-31 | 中国地方整備局 | 斐伊川 | 斐伊川 | 右岸 | 4.5 | R4k500堤外 | 表のり | B.P-19 | 19 | 19.46 | 10 |  | 2.587 |  |  | 0.1 | 56.1 | 32.3 | 11.5 | 43.8 | 0.1404 | 0.0945 | 0.0266 | 0.0033 | 42.5455 | 6.02 | [6 empty] | 8.1367e-07 | 1.089e-07
2009-03-31 | 中国地方整備局 | 斐伊川 | 斐伊川 | 右岸 | 4.5 | R4k500堤外 | 表のり | B.P-1 | 1 | 1.45 | 6 |  | 2.637 |  |  | 16.8 | 74.1 | 4.7 | 4.4 | 9.1 | 1.0963 | 0.8545 | 0.336 | 0.1026 | 10.6852 | 2.1 | [6 empty] | 0.00029009 | 0.00010527
2009-03-31 | 中国地方整備局 | 斐伊川 | 斐伊川 | 右岸 | 4.5 | R4k500堤外 | 表のり | B.P-2 | 2 | 2.49 | 4 |  | 2.629 |  |  | 17.5 | 59.5 | 16.1 | 6.9 | 23 | 0.9702 | 0.6827 | 0.0547 | 0.0104 | 93.2885 | 3.26 |  |  |  | 2.31e-07 |  |  | 4.3243e-06 | 1.0816e-06
2009-03-31 | 中国地方整備局 | 斐伊川 | 斐伊川 | 右岸 | 4.5 | R4k500堤外 | 表のり | B.P-3 | 3 | 3.51 | 4 |  | 2.633 |  |  | 14.7 | 64.4 | 13.2 | 7.7 | 20.9 | 0.9075 | 0.6433 | 0.0693 | 0.0088 | 103.125 | 4.52 | [6 empty] | 7.4813e-06 | 7.744e-07
2009-03-31 | 中国地方整備局 | 斐伊川 | 斐伊川 | 右岸 | 4.5 | R4k500堤内 | 裏のり | B.P-5 | 5 | 5.45 | 9 |  | 2.636 |  |  | 19.3 | 76.9 | 3.8 |  | 3.8 | 1.0951 | 0.8273 | 0.3191 | 0.1872 | 5.8499 | 1.03 |  |  |  |  | 4.89e-05 |  | 0.00025739 | 0.00035044
2009-03-31 | 中国地方整備局 | 斐伊川 | 斐伊川 | 右岸 | 4.5 | R4k500堤内 | 裏のり | B.P-7 | 7 | 7.25 | 7 |  | 2.586 |  |  | 0.5 | 23.8 | 48.2 | 27.5 | 75.7 | 0.0358 | 0.0192 | 0.0028 |  |  |  | 48.9 | 32.4 | 16.5 |  |  |  | 4.4164e-09
2009-03-31 | 中国地方整備局 | 斐伊川 | 斐伊川 | 右岸 | 4.5 | R4k500堤内 | 裏のり | B.P-8 | 8 | 8.35 | 7 |  | 2.636 |  |  | 1.9 | 91.8 | 6.3 |  | 6.3 | 0.5515 | 0.4464 | 0.1956 | 0.1224 | 4.5057 | 1.07 |  |  |  |  | 5.24e-05 |  | 8.2814e-05 | 0.00014982
2009-03-31 | 中国地方整備局 | 斐伊川 | 斐伊川 | 右岸 | 4.5 | R4k500堤内 | 裏のり | B.P-10 | 10 | 10.25 | 10 |  | 2.624 |  |  | 0 | 24.6 | 53.9 | 21.5 | 75.4 | 0.059 | 0.0496 | 0.004 |  |  |  | 48.2 | 37.1 | 11.1 |  |  |  | 1.0092e-08
2009-03-31 | 中国地方整備局 | 斐伊川 | 斐伊川 | 右岸 | 4.5 | R4k500堤内 | 裏のり | B.P-13 | 13 | 13.45 | 15 |  | 2.652 |  |  | 4.7 | 82.5 | 8.5 | 4.3 | 12.8 | 0.2784 | 0.2204 | 0.1134 | 0.0566 | 4.9187 | 1.36 | [6 empty] | 2.3417e-05 | 3.2036e-05
2009-03-31 | 中国地方整備局 | 斐伊川 | 斐伊川 | 右岸 | 4.5 | R4k500堤内 | 裏のり | B.P-16 | 16 | 16.46 | 10 |  | 2.659 |  |  | 0 | 88.1 | 7.3 | 4.6 | 11.9 | 0.2483 | 0.2141 | 0.119 | 0.066 | 3.7621 | 1.41 | [6 empty] | 2.6184e-05 | 4.356e-05
2009-03-31 | 中国地方整備局 | 斐伊川 | 斐伊川 | 右岸 | 4.5 | R4k500堤内 | 裏のり | B.P-19 | 19 | 19.46 | 6 |  | 2.547 |  |  | 0 | 21.8 | 54.5 | 23.7 | 78.2 | 0.0528 | 0.0357 | 0.0023 |  |  |  | 63.6 | 44.3 | 19.3 |  |  |  | 2.7998e-09
2009-03-31 | 中国地方整備局 | 斐伊川 | 斐伊川 | 右岸 | 4.5 | R4k500堤内 | 裏のり | B.P-1 | 1 | 1.45 | 1 |  | 2.644 |  |  | 12.8 | 74.6 | 7.7 | 4.9 | 12.6 | 0.793 | 0.5739 | 0.166 | 0.0526 | 15.076 | [7 empty] | 5.6623e-05 | 2.7668e-05
2009-03-31 | 中国地方整備局 | 斐伊川 | 斐伊川 | 右岸 | 4.5 | R4k500堤内 | 裏のり | B.P-2 | 2 | 2.52 | 4 |  | 2.634 |  |  | 20.1 | 73.3 | 6.6 |  | 6.6 | 1.1466 | 0.8808 | 0.3313 | 0.1539 | 7.4503 | 1.36 | [6 empty] | 0.00028077 | 0.00023685
2009-03-31 | 中国地方整備局 | 斐伊川 | 斐伊川 | 右岸 | 4.5 | R4k500堤内 | 裏のり | B.P-3 | 3 | 3.46 | 10 |  | 2.63 |  |  | 22.4 | 70.8 | 6.8 |  | 6.8 | 1.2219 | 0.9444 | 0.3763 | 0.1398 | 8.7403 | 1.79 |  |  |  | 3.83e-05 |  |  | 0.00037715 | 0.00019544
2009-03-31 | 中国地方整備局 | 斐伊川 | 斐伊川 | 右岸 | 4.5 | R4k500堤内 | 裏のり | B.P-4 | 4 | 4.5 | 5 |  | 2.638 |  |  | 13.9 | 83.6 | 2.5 |  | 2.5 | 0.9835 | 0.7443 | 0.3033 | 0.2085 | 4.717 | 0.79 | [6 empty] | 0.00022882 | 0.00043472
2009-03-31 | 中国地方整備局 | 斐伊川 | 斐伊川 | 右岸 | 4.8 | R4k800堤外 | 表のり | B.P-4 | 4 | 4.45 | 5 |  | 2.667 |  |  | 2 | 47 | 33 | 18 | 51 | 0.134 | 0.0698 | 0.00576 | 0.0011 | 121.8182 | 1.72 | 50.2 | 37.3 | 12.9 |  |  |  | 2.3491e-08 | 1.21e-08
2009-03-31 | 中国地方整備局 | 斐伊川 | 斐伊川 | 右岸 | 4.8 | R4k800堤外 | 表のり | B.P-5 | 5 | 5.47 | 2 |  | 2.642 |  |  | 2 | 40 | 37 | 21 | 58 | 0.0923 | 0.0415 | 0.004 |  |  |  | 57.5 | 38.8 | 18.7 |  |  |  | 1.0092e-08
2009-03-31 | 中国地方整備局 | 斐伊川 | 斐伊川 | 右岸 | 4.8 | R4k800堤外 | 表のり | B.P-7 | 7 | 7.47 | 7 |  | 2.636 |  |  | 33 | 62 | 5 |  | 5 | 1.75 | 1.43 | 0.655 | 0.306 | 5.719 | 1.6 | [6 empty] | 0.0013622 | 0.00093636
2009-03-31 | 中国地方整備局 | 斐伊川 | 斐伊川 | 右岸 | 4.8 | R4k800堤外 | 表のり | B.P-8 | 8.15 | 8.47 | 9 |  | 2.666 |  |  | 9 | 78 | 9 | 4 | 13 | 0.703 | 0.552 | 0.164 | 0.0384 | 18.3073 | 2.95 | [6 empty] | 5.5055e-05 | 1.4746e-05
2009-03-31 | 中国地方整備局 | 斐伊川 | 斐伊川 | 右岸 | 4.8 | R4k800堤外 | 表のり | B.P-1 | 1 | 1.5 | 4 |  | 2.652 |  |  | 27 | 67 | 6 |  | 6 | 1.41 | 1.09 | 0.41 | 0.175 | 8.0571 | 1.5 | [6 empty] | 0.00046007 | 0.00030625
2009-03-31 | 中国地方整備局 | 斐伊川 | 斐伊川 | 右岸 | 4.8 | R4k800堤外 | 表のり | B.P-2 | 2 | 2.5 | 3 |  | 2.656 |  |  | 30 | 64 | 6 |  | 6 | 1.56 | 1.22 | 0.48 | 0.202 | 7.7228 | 1.6 | [6 empty] | 0.00066288 | 0.00040804
2009-03-31 | 中国地方整備局 | 斐伊川 | 斐伊川 | 右岸 | 4.8 | R4k800堤外 | 表のり | B.P-3 | 3 | 3.47 | 2 |  | 2.677 |  |  | 2 | 66 | 23 | 9 | 32 | 0.217 | 0.169 | 0.0287 | 0.00514 | 42.2179 | 3.79 | [6 empty] | 9.7031e-07 | 2.642e-07
2009-03-31 | 中国地方整備局 | 斐伊川 | 斐伊川 | 右岸 | 4.8 | R4k800堤内 | 裏のり | B.P-4 | 4 | 4.55 | 1 |  | 2.681 |  |  | 2 | 52 | 30 | 16 | 46 | 0.154 | 0.107 | 0.00929 | 0.00102 | 150.9804 | 3.25 | [6 empty] | 7.1104e-08 | 1.0404e-08
2009-03-31 | 中国地方整備局 | 斐伊川 | 斐伊川 | 右岸 | 4.8 | R4k800堤内 | 裏のり | B.P-5 | 5 | 5.47 | 3 |  | 2.648 |  |  | 4 | 50 | 31 | 15 | 46 | 0.167 | 0.112 | 0.00907 | 0.00165 | 101.2121 | 1.8 | [6 empty] | 6.7263e-08 | 2.7225e-08
2009-03-31 | 中国地方整備局 | 斐伊川 | 斐伊川 | 右岸 | 4.8 | R4k800堤内 | 裏のり | B.P-6 | 6.25 | 6.5 | 6 |  | 2.68 |  |  | 0 | 30 | 58 | 12 | 70 | 0.0494 | 0.0358 | 0.00994 | 0.00296 | 16.6892 | 2.31 | [6 empty] | 8.3166e-08 | 8.7616e-08
2009-03-31 | 中国地方整備局 | 斐伊川 | 斐伊川 | 右岸 | 4.8 | R4k800堤内 | 裏のり | B.P-8 | 8 | 8.35 | 7 |  | 2.65 |  |  | 0 | 16 | 60 | 24 | 84 | 0.0252 | 0.0176 | 0.00319 |  |  |  | 54.2 | 41.7 | 12.5 |  |  |  | 5.9742e-09
2009-03-31 | 中国地方整備局 | 斐伊川 | 斐伊川 | 右岸 | 4.8 | R4k800堤内 | 裏のり | B.P-9 | 9 | 9.46 | 5 |  | 2.653 |  |  | 16 | 70 | 9 | 5 | 14 | 0.672 | 0.49 | 0.147 | 0.0286 | 23.4965 | 3.12 | [6 empty] | 4.2724e-05 | 8.1796e-06
2009-03-31 | 中国地方整備局 | 斐伊川 | 斐伊川 | 右岸 | 4.8 | R4k800堤内 | 裏のり | B.P-10 | 10 | 10.48 | 6 |  | 2.662 |  |  | 2 | 74 | 18 | 6 | 24 | 0.324 | 0.239 | 0.0567 | 0.0123 | 26.3415 | 3.85 | [6 empty] | 4.6995e-06 | 1.5129e-06
2009-03-31 | 中国地方整備局 | 斐伊川 | 斐伊川 | 右岸 | 4.8 | R4k800堤内 | 裏のり | B.P-12 | 12 | 12.47 | 6 |  | 2.623 |  |  | 0 | 35 | 44 | 21 | 65 | 0.0573 | 0.0343 | 0.00413 |  |  |  | 59.2 | 40.3 | 18.9 |  |  |  | 1.0868e-08
2009-03-31 | 中国地方整備局 | 斐伊川 | 斐伊川 | 右岸 | 4.8 | R4k800堤内 | 裏のり | B.P-13 | 13 | 13.45 | 22 |  | 2.654 |  |  | 2 | 73 | 17 | 8 | 25 | 0.565 | 0.45 | 0.0419 | 0.00848 | 66.6274 | 4.54 | [6 empty] | 2.3317e-06 | 7.191e-07
2009-03-31 | 中国地方整備局 | 斐伊川 | 斐伊川 | 右岸 | 4.8 | R4k800堤内 | 裏のり | B.P-15 | 15 | 15.45 | 17 |  | 2.649 |  |  | 5 | 89 | 6 |  | 6 | 0.754 | 0.607 | 0.274 | 0.144 | 5.2361 | 1.31 | [6 empty] | 0.00018083 | 0.00020736
2009-03-31 | 中国地方整備局 | 斐伊川 | 斐伊川 | 右岸 | 4.8 | R4k800堤内 | 裏のり | B.P-16 | 16 | 16.46 | 14 |  | 2.681 |  |  | 6 | 84 | 10 |  | 10 | 0.404 | 0.332 | 0.16 | 0.086 | 4.6977 | 1.39 | [6 empty] | 5.1993e-05 | 7.396e-05
2009-03-31 | 中国地方整備局 | 斐伊川 | 斐伊川 | 右岸 | 4.8 | R4k800堤内 | 裏のり | B.P-18 | 18 | 18.46 | 9 |  | 2.644 |  |  | 0 | 70 | 22 | 8 | 30 | 0.178 | 0.146 | 0.0352 | 0.00694 | 25.6484 | 4.56 | [6 empty] | 1.5572e-06 | 4.8164e-07
2009-03-31 | 中国地方整備局 | 斐伊川 | 斐伊川 | 右岸 | 4.8 | R4k800堤内 | 裏のり | B.P-19 | 19 | 19.46 | 11 |  | 2.618 |  |  | 0 | 31 | 47 | 22 | 69 | 0.0494 | 0.0316 | 0.00357 |  |  |  | 69 | 45.5 | 23.5 |  |  |  | 7.7541e-09
2009-03-31 | 中国地方整備局 | 斐伊川 | 斐伊川 | 右岸 | 4.8 | R4k800堤内 | 裏のり | B.P-20 | 20 | 20.47 | 8 |  | 2.59 |  |  | 0 | 19 | 54 | 27 | 81 | 0.0257 | 0.017 | 0.00231 |  |  |  | 80.3 | 48.2 | 32.1 |  |  |  | 2.8281e-09
2009-03-31 | 中国地方整備局 | 斐伊川 | 斐伊川 | 右岸 | 4.8 | R4k800堤内 | 裏のり | B.P-1 | 1 | 1.46 | 2 |  | 2.643 |  |  | 22 | 70 | 8 |  | 8 | 1.24 | 0.956 | 0.321 | 0.129 | 9.6124 | 1.62 | [6 empty] | 0.00026096 | 0.00016641
2009-03-31 | 中国地方整備局 | 斐伊川 | 斐伊川 | 右岸 | 4.8 | R4k800堤内 | 裏のり | B.P-2 | 2 | 2.5 | 5 |  | 2.648 |  |  | 15 | 70 | 10 | 5 | 15 | 0.981 | 0.745 | 0.172 | 0.0259 | 37.8764 | 5.25 | [6 empty] | 6.1478e-05 | 6.7081e-06
2009-03-31 | 中国地方整備局 | 斐伊川 | 斐伊川 | 右岸 | 4.8 | R4k800堤内 | 裏のり | B.P-3 | 3 | 3.45 | 1 |  | 2.687 |  |  | 4 | 43 | 36 | 17 | 53 | 0.13 | 0.0599 | 0.0073 | 0.00115 | 113.0435 | 1.61 | 47.4 | 34.1 | 13.3 |  |  |  | 4.0674e-08 | 1.3225e-08
2009-03-31 | 中国地方整備局 | 斐伊川 | 斐伊川 | 右岸 | 5.6 | R5k600堤頂 | 天端 | B.P-8 | 8 | 8.45 | 3 |  | 2.629 |  |  | 2.3 | 46.2 | 35.6 | 15.9 | 51.5 | 0.1177 | 0.0706 | 0.0085 | 0.0011 | 107 | 3.37 | 36.4 | 24.3 | 12.1 |  |  |  | 5.7871e-08 | 1.21e-08
2009-03-31 | 中国地方整備局 | 斐伊川 | 斐伊川 | 右岸 | 5.6 | R5k600堤頂 | 天端 | B.P-9 | 9 | 9.45 | 6 |  | 2.643 |  |  | 0.1 | 74.2 | 20.5 | 5.2 | 25.7 | 0.2083 | 0.1639 | 0.051 | 0.018 | 11.5722 | 2.17 | [6 empty] | 3.6765e-06 | 3.24e-06
2009-03-31 | 中国地方整備局 | 斐伊川 | 斐伊川 | 右岸 | 5.6 | R5k600堤頂 | 天端 | B.P-11 | 11.25 | 11.49 | 6 |  | 2.598 |  |  | 1.8 | 28.9 | 40.3 | 29 | 69.3 | 0.0421 | 0.0221 | 0.0025 |  |  |  | 51.5 | 29.2 | 22.3 |  |  |  | 3.3965e-09
2009-03-31 | 中国地方整備局 | 斐伊川 | 斐伊川 | 右岸 | 5.6 | R5k600堤頂 | 天端 | B.P-13 | 13 | 13.25 | 5 |  | 2.203 |  |  | 0 | 7.7 | 43.2 | 49.1 | 92.3 | 0.0081 | 0.0052 |  |  |  |  | 233.6 | 109 | 124.6
2009-03-31 | 中国地方整備局 | 斐伊川 | 斐伊川 | 右岸 | 5.6 | R5k600堤頂 | 天端 | B.P-14 | 14 | 14.45 | 18 |  | 2.643 |  |  | 1.4 | 87.6 | 7.1 | 3.9 | 11 | 0.3332 | 0.2794 | 0.1302 | 0.0682 | 4.8856 | 1.46 | [6 empty] | 3.2252e-05 | 4.6512e-05
2009-03-31 | 中国地方整備局 | 斐伊川 | 斐伊川 | 右岸 | 5.6 | R5k600堤頂 | 天端 | B.P-15 | 15 | 15.45 | 7 |  | 2.575 |  |  | 0 | 26.2 | 56.5 | 17.3 | 73.8 | 0.058 | 0.0242 | 0.0071 | 0.001 | 58 | 10.1 | 51.2 | 37.4 | 13.8 |  |  |  | 3.8139e-08 | 1e-08
2009-03-31 | 中国地方整備局 | 斐伊川 | 斐伊川 | 右岸 | 5.6 | R5k600堤頂 | 天端 | B.P-16 | 16 | 16.48 | 6 |  | 2.511 |  |  | 0 | 14 | 60.4 | 25.6 | 86 | 0.0338 | 0.0234 | 0.0027 |  |  |  | 74.5 | 44.6 | 29.9 |  |  |  | 4.0595e-09
2009-03-31 | 中国地方整備局 | 斐伊川 | 斐伊川 | 右岸 | 5.6 | R5k600堤頂 | 天端 | B.P-17 | 17 | 17.45 | 11 |  | 2.635 |  |  | 13.6 | 71 | 10 | 5.4 | 15.4 | 0.6689 | 0.4897 | 0.1198 | [9 empty] | 2.6594e-05
2009-03-31 | 中国地方整備局 | 斐伊川 | 斐伊川 | 右岸 | 5.6 | R5k600堤頂 | 天端 | B.P-19 | 19 | 19.45 | 16 |  | 2.641 |  |  | 7.1 | 86.7 | 6.2 |  | 6.2 | 0.5921 | 0.47 | 0.2253 | 0.1358 | 4.3601 | 1.11 | [6 empty] | 0.00011491 | 0.00018442
2009-03-31 | 中国地方整備局 | 斐伊川 | 斐伊川 | 右岸 | 5.6 | R5k600堤頂 | 天端 | B.P-21 | 21 | 21.45 | 25 |  | 2.63 |  |  | 0.6 | 87.9 | 7 | 4.5 | 11.5 | 0.3845 | 0.3255 | 0.1638 | 0.0637 | 6.0361 | 2.05 | [6 empty] | 5.4899e-05 | 4.0577e-05
2009-03-31 | 中国地方整備局 | 斐伊川 | 斐伊川 | 右岸 | 5.6 | R5k600堤頂 | 天端 | B.P-23 | 23 | 23.45 | 11 |  | 2.625 |  |  | 0.1 | 85.9 | 11.6 | 2.4 | 14 | 0.2282 | 0.1972 | 0.1112 | 0.0641 | 3.5601 | 1.4 | [6 empty] | 2.2378e-05 | 4.1088e-05
2009-03-31 | 中国地方整備局 | 斐伊川 | 斐伊川 | 右岸 | 5.6 | R5k600堤頂 | 天端 | B.P-25 | 25 | 25.47 | 6 |  | 2.577 |  |  | 0 | 41.9 | 42.8 | 15.3 | 58.1 | 0.0781 | 0.0656 | 0.0128 |  |  |  | 47.7 | 34.9 | 12.8 |  |  |  | 1.4942e-07
2009-03-31 | 中国地方整備局 | 斐伊川 | 斐伊川 | 右岸 | 5.6 | R5k600堤頂 | 天端 | B.P-27 | 27 | 27.47 | 7 |  | 2.567 |  |  | 0 | 22.2 | 60.9 | 16.9 | 77.8 | 0.0635 | 0.0582 | 0.0096 |  |  |  | 62.1 | 39.2 | 22.9 |  |  |  | 7.6722e-08
2009-03-31 | 中国地方整備局 | 斐伊川 | 斐伊川 | 右岸 | 5.6 | R5k600堤頂 | 天端 | B.P-1 | 1 | 1.49 | 8 |  | 2.633 |  |  | 14.3 | 74.9 | 7.2 | 3.6 | 10.8 | 0.9882 | 0.755 | 0.2391 | 0.0631 | 15.6609 | [7 empty] | 0.00013188 | 3.9816e-05
2009-03-31 | 中国地方整備局 | 斐伊川 | 斐伊川 | 右岸 | 5.6 | R5k600堤頂 | 天端 | B.P-2 | 2 | 2.5 | 3 |  | 2.631 |  |  | 18.9 | 77.8 | 3.3 |  | 3.3 | 1.2797 | 1.0537 | 0.4927 | 0.3135 | 4.082 | 1.12 | [6 empty] | 0.00070423 | 0.00098282
2009-03-31 | 中国地方整備局 | 斐伊川 | 斐伊川 | 右岸 | 5.6 | R5k600堤頂 | 天端 | B.P-3 | 3 | 3.46 | 4 |  | 2.636 |  |  | 6.7 | 90.2 | 3.1 |  | 3.1 | 1.1351 | 0.9745 | 0.4614 | 0.3 | 3.7837 | 1.23 | [6 empty] | 0.00060488 | 0.0009
2009-03-31 | 中国地方整備局 | 斐伊川 | 斐伊川 | 右岸 | 5.6 | R5k600堤頂 | 天端 | B.P-4 | 4 | 4.45 | 4 |  | 2.641 |  |  | 3.4 | 70.1 | 19.2 | 7.3 | 26.5 | 0.3277 | 0.2358 | 0.0397 | 0.0097 | 33.7835 | 2.86 | [6 empty] | 2.0578e-06 | 9.409e-07
2009-03-31 | 中国地方整備局 | 斐伊川 | 斐伊川 | 右岸 | 5.6 | R5k600堤頂 | 天端 | B.P-5 | 5 | 5.45 | 5 |  | 2.64 |  |  | 7.4 | 70.5 | 14.5 | 7.6 | 22.1 | 0.5654 | 0.3923 | 0.0613 | 0.0094 | 60.1489 | 3.45 | [6 empty] | 5.6305e-06 | 8.836e-07
2009-03-31 | 中国地方整備局 | 斐伊川 | 斐伊川 | 右岸 | 5.6 | R5k600堤頂 | 天端 | B.P-6 | 6 | 6.49 | 3 |  | 2.652 |  |  | 6.1 | 79.3 | 10.1 | 4.5 | 14.6 | 0.4435 | 0.3441 | 0.1164 | 0.0485 | 9.1443 | 1.82 | [6 empty] | 2.4878e-05 | 2.3523e-05
2009-03-31 | 中国地方整備局 | 斐伊川 | 斐伊川 | 右岸 | 5.6 | R5k600堤頂 | 天端 | B.P-7 | 7.2 | 7.5 | 2 |  | 2.642 |  |  | 10.6 | 85.9 | 3.5 |  | 3.5 | 0.8902 | 0.7115 | 0.3587 | 0.2077 | 4.286 | 1.12 | [6 empty] | 0.00033753 | 0.00043139
2009-03-31 | 中国地方整備局 | 斐伊川 | 斐伊川 | 右岸 | 5.6 | R5k600堤外 | 表のり | B.P-5 | 5.4 | 5.5 | 4 |  | 2.612 |  |  | 6.4 | 65.6 | 17.5 | 10.5 | 28 | 0.2979 | 0.2128 | 0.0303 | 0.0044 | 67.7045 | 5.64 | [6 empty] | 1.1003e-06 | 1.936e-07
2009-03-31 | 中国地方整備局 | 斐伊川 | 斐伊川 | 右岸 | 5.6 | R5k600堤外 | 表のり | B.P-6 | 6 | 6.48 | 7 |  | 2.632 |  |  | 7.5 | 84.5 | 8 |  | 8 | 0.3586 | 0.2912 | 0.1588 | 0.1029 | 3.4849 | 1.07 | [6 empty] | 5.1094e-05 | 0.00010588
2009-03-31 | 中国地方整備局 | 斐伊川 | 斐伊川 | 右岸 | 5.6 | R5k600堤外 | 表のり | B.P-7 | 7 | 7.45 | 6 |  | 2.647 |  |  | 2.7 | 93.2 | 4.1 |  | 4.1 | 0.5028 | 0.4176 | 0.2494 | 0.1805 | 2.7856 | 1 |  |  |  |  | 1.81e-05 |  | 0.00014541 | 0.0003258
2009-03-31 | 中国地方整備局 | 斐伊川 | 斐伊川 | 右岸 | 5.6 | R5k600堤外 | 表のり | B.P-9 | 9 | 9.15 | 7 |  | 2.606 |  |  | 0.3 | 33.3 | 38.1 | 28.3 | 66.4 | 0.053 | 0.024 | 0.0024 |  |  |  | 56.6 | 35.7 | 20.9 |  |  |  | 3.0899e-09
2009-03-31 | 中国地方整備局 | 斐伊川 | 斐伊川 | 右岸 | 5.6 | R5k600堤外 | 表のり | B.P-10 | 10.1 | 10.45 | 4 |  | 2.397 |  |  | 0 | 4.7 | 48.5 | 46.8 | 95.3 | 0.0094 | 0.0059 |  |  |  |  | 152.3 | 79.1 | 73.2
2009-03-31 | 中国地方整備局 | 斐伊川 | 斐伊川 | 右岸 | 5.6 | R5k600堤外 | 表のり | B.P-11 | 11 | 11.45 | 7 |  | 2.632 |  |  | 5.8 | 82.2 | 6.6 | 5.4 | 12 | 0.8025 | 0.6216 | 0.1397 | 0.0641 | 12.5195 | 1.58 | [6 empty] | 3.7968e-05 | 4.1088e-05
2009-03-31 | 中国地方整備局 | 斐伊川 | 斐伊川 | 右岸 | 5.6 | R5k600堤外 | 表のり | B.P-12 | 12 | 12.45 | 7 |  | 2.642 |  |  | 0 | 72.5 | 20.8 | 6.7 | 27.5 | 0.2364 | 0.1849 | 0.062 | 0.0191 | 12.377 | 1.47 |  |  |  |  | 3.73e-06 |  | 5.7806e-06 | 3.6481e-06
2009-03-31 | 中国地方整備局 | 斐伊川 | 斐伊川 | 右岸 | 5.6 | R5k600堤外 | 表のり | B.P-13 | 13 | 13.45 | 5 |  | 2.543 |  |  | 0 | 7.6 | 68.1 | 24.3 | 92.4 | 0.0288 | 0.021 | 0.0027 |  |  |  | 78.9 | 51 | 27.9 |  |  |  | 4.0595e-09
2009-03-31 | 中国地方整備局 | 斐伊川 | 斐伊川 | 右岸 | 5.6 | R5k600堤外 | 表のり | B.P-14 | 14.1 | 14.45 | 14 |  | 2.642 |  |  | 5.7 | 80.3 | 9.3 | 4.7 | 14 | 0.472 | 0.3691 | 0.131 | 0.0502 | 9.4024 | 1.96 | [6 empty] | 3.2713e-05 | 2.52e-05
2009-03-31 | 中国地方整備局 | 斐伊川 | 斐伊川 | 右岸 | 5.6 | R5k600堤外 | 表のり | B.P-1 | 1 | 1.51 | 4 |  | 2.633 |  |  | 13.9 | 67.8 | 11.6 | 6.7 | 18.3 | 0.6764 | 0.4587 | 0.0866 | 0.0165 | 40.9939 | 2.73 | [6 empty] | 1.2538e-05 | 2.7225e-06
2009-03-31 | 中国地方整備局 | 斐伊川 | 斐伊川 | 右岸 | 5.6 | R5k600堤外 | 表のり | B.P-2 | 2 | 2.48 | 2 |  | 2.643 |  |  | 13.9 | 66.9 | 15 | 4.2 | 19.2 | 0.7683 | 0.5245 | 0.0812 | 0.0229 | 33.5502 | 1.89 |  |  |  | 1.05e-06 |  |  | 1.08e-05 | 5.2441e-06
2009-03-31 | 中国地方整備局 | 斐伊川 | 斐伊川 | 右岸 | 5.6 | R5k600堤外 | 表のり | B.P-3 | 3.35 | 3.52 | 2 |  | 2.639 |  |  | 6 | 64 | 19.7 | 10.3 | 30 | 0.2759 | 0.1815
2009-03-31 | 中国地方整備局 | 斐伊川 | 斐伊川 | 右岸 | 5.6 | R5k600堤外 | 表のり | B.P-4 | 4 | 4.46 | 2 |  | 2.652 |  |  | 22.3 | 74.6 | 3.1 |  | 3.1 | 1.2507 | 0.9614 | 0.3949 | 0.2311 | 5.4119 | [7 empty] | 0.00042176 | 0.00053407
2009-03-31 | 中国地方整備局 | 斐伊川 | 斐伊川 | 右岸 | 5.6 | R5k600堤内 | 裏のり | B.P-4 | 4 | 4.55 | 2 |  | 2.66 |  |  | 0.8 | 82.7 | 8.3 | 8.2 | 16.5 | 0.3046 | 0.2417 | 0.094 | 0.0096 | 31.7292 | 6.12 | [6 empty] | 1.5161e-05 | 9.216e-07
2009-03-31 | 中国地方整備局 | 斐伊川 | 斐伊川 | 右岸 | 5.6 | R5k600堤内 | 裏のり | B.P-5 | 5 | 5.5 | 4 |  | 2.664 |  |  | 0.5 | 70.2 | 22.2 | 7.1 | 29.3 | 0.1643 | 0.1307 | 0.0542 | 0.013 | 12.6385 | 2.75 | [6 empty] | 4.2333e-06 | 1.69e-06
2009-03-31 | 中国地方整備局 | 斐伊川 | 斐伊川 | 右岸 | 5.6 | R5k600堤内 | 裏のり | B.P-6 | 6 | 6.45 | 9 |  | 2.668 |  |  | 1.9 | 87 | 6.8 | 4.3 | 11.1 | 0.341 | 0.2829 | 0.1295 | 0.0656 | 5.1982 | 1.47 | [6 empty] | 3.1851e-05 | 4.3034e-05
2009-03-31 | 中国地方整備局 | 斐伊川 | 斐伊川 | 右岸 | 5.6 | R5k600堤内 | 裏のり | B.P-8 | 8 | 8.3 | 9 |  | 2.614 |  |  | 0.8 | 39.6 | 37.1 | 22.5 | 59.6 | 0.0767 | 0.0491 | 0.0036 |  |  |  | 42.7 | 31.8 | 10.9 |  |  |  | 7.9059e-09
2009-03-31 | 中国地方整備局 | 斐伊川 | 斐伊川 | 右岸 | 5.6 | R5k600堤内 | 裏のり | B.P-9 | 9 | 9.3 | 6 |  | 2.252 |  |  | 0 | 5.6 | 38.8 | 55.6 | 94.4 | 0.0058 | 0.0041 |  |  |  |  | 170 | 73.7 | 96.3
2009-03-31 | 中国地方整備局 | 斐伊川 | 斐伊川 | 右岸 | 5.6 | R5k600堤内 | 裏のり | B.P-10 | 10 | 10.46 | 11 |  | 2.637 |  |  | 5.3 | 80.5 | 8 | 6.2 | 14.2 | 0.6067 | 0.4485 | 0.1066 | 0.041 | 14.7976 | 1.15 |  |  |  |  | 9.14e-06 |  | 2.0291e-05 | 1.681e-05
2009-03-31 | 中国地方整備局 | 斐伊川 | 斐伊川 | 右岸 | 5.6 | R5k600堤内 | 裏のり | B.P-11 | 11 | 11.45 | 10 |  | 2.623 |  |  | 0 | 58.8 | 32.7 | 8.5 | 41.2 | 0.1128 | 0.0911 | 0.0316 | 0.0073 | 15.4521 | 3.85 | [6 empty] | 1.2128e-06 | 5.329e-07
2009-03-31 | 中国地方整備局 | 斐伊川 | 斐伊川 | 右岸 | 5.6 | R5k600堤内 | 裏のり | B.P-12 | 12 | 12.45 | 5 |  | 2.529 |  |  | 0 | 11 | 61.9 | 27.1 | 89 | 0.0333 | 0.0242 | 0.0019 |  |  |  | 66.2 | 47.9 | 18.3 |  |  |  | 1.7983e-09
2009-03-31 | 中国地方整備局 | 斐伊川 | 斐伊川 | 右岸 | 5.6 | R5k600堤内 | 裏のり | B.P-14 | 14 | 14.45 | 15 |  | 2.642 |  |  | 10.5 | 82.7 | 6.8 |  | 6.8 | 0.7353 | 0.5949 | 0.2582 | 0.1307 | 5.6259 | 1.44 | [6 empty] | 0.00015758 | 0.00017082
2009-03-31 | 中国地方整備局 | 斐伊川 | 斐伊川 | 右岸 | 5.6 | R5k600堤内 | 裏のり | B.P-17 | 17.3 | 17.45 | 13 |  | 2.644 |  |  | 0.3 | 86.6 | 7.7 | 5.4 | 13.1 | 0.209 | 0.178 | 0.1044 | 0.0381 | 5.4856 | 2.09 | [6 empty] | 1.9334e-05 | 1.4516e-05
2009-03-31 | 中国地方整備局 | 斐伊川 | 斐伊川 | 右岸 | 5.6 | R5k600堤内 | 裏のり | B.P-20 | 20 | 20.47 | 8 |  | 2.529 |  |  | 0 | 40.1 | 39.9 | 20 | 59.9 | 0.0752 | 0.059 | 0.005 |  |  |  | 60 | 42.5 | 17.5 |  |  |  | 1.6924e-08
2009-03-31 | 中国地方整備局 | 斐伊川 | 斐伊川 | 右岸 | 5.6 | R5k600堤内 | 裏のり | B.P-21 | 21 | 21.47 | 5 |  | 2.532 |  |  | 0 | 21.8 | 54.5 | 23.7 | 78.2 | 0.0557 | 0.0425 | 0.003 |  |  |  | 69.7 | 50 | 19.7 |  |  |  | 5.1819e-09
2009-03-31 | 中国地方整備局 | 斐伊川 | 斐伊川 | 右岸 | 5.6 | R5k600堤内 | 裏のり | B.P-1 | 1 | 1.46 | 1 |  | 2.647 |  |  | 8.1 | 72.6 | 13.2 | 6.1 | 19.3 | 0.4327 | 0.2821 | 0.0792 | 0.0143 | 30.2587 | [7 empty] | 1.0194e-05 | 2.0449e-06
2009-03-31 | 中国地方整備局 | 斐伊川 | 斐伊川 | 右岸 | 5.6 | R5k600堤内 | 裏のり | B.P-2 | 2 | 2.47 | 5 |  | 2.633 |  |  | 5.4 | 89.6 | 5 |  | 5 | 0.5924 | 0.4813 | 0.2584 | 0.17 | 3.4847 | 1.05 |  |  |  | 6.53e-06 |  |  | 0.00015786 | 0.000289
2009-03-31 | 中国地方整備局 | 斐伊川 | 斐伊川 | 右岸 | 5.6 | R5k600堤内 | 裏のり | B.P-3 | 3 | 3.47 | 6 |  | 2.644 |  |  | 1.1 | 90.9 | 8 |  | 8 | 0.4634 | 0.3877 | 0.2085 | 0.1001 | 4.6294 | 1.58 | [6 empty] | 9.6022e-05 | 0.0001002
2009-03-31 | 中国地方整備局 | 斐伊川 | 斐伊川 | 右岸 | 6.2 | R6k200堤頂 | 天端 | B.P-6 | 6 | 6.25 | 4 |  | 2.622 |  |  | 4.1 | 53.4 | 30.6 | 11.9 | 42.5 | 0.1643 | 0.1024 | 0.0206 | 0.0032 | 51.3438 | 4.72 | [6 empty] | 4.5002e-07 | 1.024e-07
2009-03-31 | 中国地方整備局 | 斐伊川 | 斐伊川 | 右岸 | 6.2 | R6k200堤頂 | 天端 | B.P-8 | 8 | 8.48 | 3 |  | 2.617 |  |  | 8.6 | 72.4 | 10.4 | 8.6 | 19 | 0.4604 | 0.3026 | 0.0872 | 0.0085 | 54.1647 | 5.57 | [6 empty] | 1.274e-05 | 7.225e-07
2009-03-31 | 中国地方整備局 | 斐伊川 | 斐伊川 | 右岸 | 6.2 | R6k200堤頂 | 天端 | B.P-10 | 10 | 10.45 | 18 |  | 2.623 |  |  | 4.4 | 85.8 | 9.8 |  | 9.8 | 0.6174 | 0.4822 | 0.1578 | 0.0768 | 8.0391 | 1.2 | [6 empty] | 5.0352e-05 | 5.8982e-05
2009-03-31 | 中国地方整備局 | 斐伊川 | 斐伊川 | 右岸 | 6.2 | R6k200堤頂 | 天端 | B.P-12 | 12 | 12.4 | 9 |  | 2.604 |  |  | 0.6 | 54 | 25.4 | 20 | 45.4 | 0.1756 | 0.1012 | 0.005 | 0.0012 | 146.3333 | 1.92 | 37.7 | 25.8 | 11.9 |  |  |  | 1.6924e-08 | 1.44e-08
2009-03-31 | 中国地方整備局 | 斐伊川 | 斐伊川 | 右岸 | 6.2 | R6k200堤頂 | 天端 | B.P-14 | 14.2 | 14.45 | 5 |  | 2.511 |  |  | 0 | 30 | 43.4 | 26.6 | 70 | 0.0588 | 0.0365 | 0.0015 |  |  |  | 85.7 | 44.1 | 41.6 |  |  |  | 1.0399e-09
2009-03-31 | 中国地方整備局 | 斐伊川 | 斐伊川 | 右岸 | 6.2 | R6k200堤頂 | 天端 | B.P-16 | 16 | 16.45 | 20 |  | 2.632 |  |  | 4.1 | 86.9 | 9 |  | 9 | 0.5669 | 0.4452 | 0.1857 | 0.0853 | 6.646 | 1.48 | [6 empty] | 7.3424e-05 | 7.2761e-05
2009-03-31 | 中国地方整備局 | 斐伊川 | 斐伊川 | 右岸 | 6.2 | R6k200堤頂 | 天端 | B.P-18 | 18 | 18.46 | 11 |  | 2.629 |  |  | 7.5 | 81.6 | 5.7 | 5.2 | 10.9 | 0.5194 | 0.3768 | 0.1494 | 0.0671 | 7.7407 | 1.17 | [6 empty] | 4.4358e-05 | 4.5024e-05
2009-03-31 | 中国地方整備局 | 斐伊川 | 斐伊川 | 右岸 | 6.2 | R6k200堤頂 | 天端 | B.P-19 | 19 | 19.45 | 6 |  | 2.549 |  |  | 0 | 30.5 | 46.7 | 22.8 | 69.5 | 0.0584 | 0.0358 | 0.0036 |  |  |  | 73.6 | 47 | 26.6 |  |  |  | 7.9059e-09
2009-03-31 | 中国地方整備局 | 斐伊川 | 斐伊川 | 右岸 | 6.2 | R6k200堤頂 | 天端 | B.P-21 | 21 | 21.45 | 9 |  | 2.616 |  |  | 0 | 68.3 | 23.9 | 7.8 | 31.7 | 0.1304 | 0.1062 | 0.0517 | 0.01 | 13.04 | 4.06 | [6 empty] | 3.7945e-06 | 1e-06
2009-03-31 | 中国地方整備局 | 斐伊川 | 斐伊川 | 右岸 | 6.2 | R6k200堤頂 | 天端 | B.P-23 | 23 | 23.35 | 8 |  | 2.593 |  |  | 0 | 47.5 | 35.4 | 17.1 | 52.5 | 0.0969 | 0.0717 | 0.0086 | [9 empty] | 5.9461e-08
2009-03-31 | 中国地方整備局 | 斐伊川 | 斐伊川 | 右岸 | 6.2 | R6k200堤頂 | 天端 | B.P-25 | 25 | 25.47 | 9 |  | 2.469 |  |  | 0 | 7.5 | 58 | 34.5 | 92.5 | 0.0205 | 0.0129 | 0.0012 |  |  |  | 114.9 | 65.1 | 49.8 |  |  |  | 6.201e-10
2009-03-31 | 中国地方整備局 | 斐伊川 | 斐伊川 | 右岸 | 6.2 | R6k200堤頂 | 天端 | B.P-1 | 1 | 1.47 | 4 |  | 2.624 |  |  | 9.6 | 74.3 | 12 | 4.1 | 16.1 | 0.5029 | 0.3244 | 0.0977 | 0.0387 | 12.9948 | 1.23 | [6 empty] | 1.658e-05 | 1.4977e-05
2009-03-31 | 中国地方整備局 | 斐伊川 | 斐伊川 | 右岸 | 6.2 | R6k200堤頂 | 天端 | B.P-2 | 2 | 2.53 | 3 |  | 2.632 |  |  | 14.3 | 76.3 | 6 | 3.4 | 9.4 | 0.7137 | 0.4946 | 0.1457 | 0.0808 | 8.8329 | 0.73 | [6 empty] | 4.1854e-05 | 6.5286e-05
2009-03-31 | 中国地方整備局 | 斐伊川 | 斐伊川 | 右岸 | 6.2 | R6k200堤頂 | 天端 | B.P-3 | 3 | 3.48 | 3 |  | 2.637 |  |  | 5.2 | 82.9 | 8.7 | 3.2 | 11.9 | 0.2981 | 0.175 | 0.122 | 0.0649 | 4.5932 | 1.23 | [6 empty] | 2.7739e-05 | 4.212e-05
2009-03-31 | 中国地方整備局 | 斐伊川 | 斐伊川 | 右岸 | 6.2 | R6k200堤頂 | 天端 | B.P-4 | 4 | 4.49 | 3 |  | 2.636 |  |  | 7 | 71.7 | 16.1 | 5.2 | 21.3 | 0.2445 | 0.1899 | 0.0722 | 0.0375 | 6.52 | 1.36 | [6 empty] | 8.2268e-06 | 1.4062e-05
2009-03-31 | 中国地方整備局 | 斐伊川 | 斐伊川 | 右岸 | 6.2 | R6k200堤頂 | 天端 | B.P-5 | 5 | 5.49 | 3 |  | 2.651 |  |  | 3.8 | 71.8 | 18.5 | 5.9 | 24.4 | 0.1882 | 0.1549 | 0.0656 | 0.0178 | 10.573 | 2.62 | [6 empty] | 6.5882e-06 | 3.1684e-06
2009-03-31 | 中国地方整備局 | 斐伊川 | 斐伊川 | 右岸 | 6.2 | R6k200堤内 | 裏のり | B.P-7 | 7 | 7.45 | 7 |  | 2.679 |  |  | 1 | 87 | 9 | 3 | 12 | 0.389 | 0.322 | 0.146 | 0.0523 | 7.4379 | 2.12 | [6 empty] | 4.2054e-05 | 2.7353e-05
2009-03-31 | 中国地方整備局 | 斐伊川 | 斐伊川 | 右岸 | 6.2 | R6k200堤内 | 裏のり | B.P-9 | 9 | 9.46 | 11 |  | 2.654 |  |  | 0 | 89 | 8 | 3 | 11 | 0.363 | 0.307 | 0.15 | 0.0614 | 5.9121 | 1.92 | [6 empty] | 4.4772e-05 | 3.77e-05
2009-03-31 | 中国地方整備局 | 斐伊川 | 斐伊川 | 右岸 | 6.2 | R6k200堤内 | 裏のり | B.P-10-1 | 10 | 10.45 | 5 |  | 2.671 |  |  | 0 | 46 | 36 | 18 | 54 | 0.115 | 0.0574 | 0.00604 |  |  |  | 51.9 | 33.1 | 18.8 |  |  |  | 2.6222e-08
2009-03-31 | 中国地方整備局 | 斐伊川 | 斐伊川 | 右岸 | 6.2 | R6k200堤内 | 裏のり | B.P-10-2 | 10.15 | 10.45 | 5 |  | 2.665 |  |  | 4 | 65 | 22 | 9 | 31 | 0.27 | 0.194 | 0.0275 | 0.00601 | 44.9251 | 2.89 | [6 empty] | 8.7889e-07 | 3.612e-07
2009-03-31 | 中国地方整備局 | 斐伊川 | 斐伊川 | 右岸 | 6.2 | R6k200堤内 | 裏のり | B.P-11 | 11 | 11.45 | 6 |  | 2.637 |  |  | 2 | 37 | 34 | 27 | 61 | 0.066 | 0.0331 | 0.0022 |  |  |  | 72.7 | 36.9 | 35.8 |  |  |  | 2.5258e-09
2009-03-31 | 中国地方整備局 | 斐伊川 | 斐伊川 | 右岸 | 6.2 | R6k200堤内 | 裏のり | B.P-12 | 12.3 | 12.45 | 9 |  | 2.669 |  |  | 1 | 52 | 28 | 19 | 47 | 0.154 | 0.0944 | 0.0052 | 0.00115 | 133.913 | 1.49 | [6 empty] | 1.8534e-08 | 1.3225e-08
2009-03-31 | 中国地方整備局 | 斐伊川 | 斐伊川 | 右岸 | 6.2 | R6k200堤内 | 裏のり | B.P-13 | 13 | 13.45 | 8 |  | 2.607 |  |  | 1 | 40 | 38 | 21 | 59 | 0.0831 | 0.0455 | 0.00402 |  |  |  | 62 | 28.5 | 33.5 |  |  |  | 1.0209e-08
2009-03-31 | 中国地方整備局 | 斐伊川 | 斐伊川 | 右岸 | 6.2 | R6k200堤内 | 裏のり | B.P-15 | 15 | 15.45 | 15 |  | 2.645 |  |  | 0 | 67 | 24 | 9 | 33 | 0.16 | 0.133 | 0.0255 | 0.0059 | 27.1186 | 4.07 | [6 empty] | 7.3783e-07 | 3.481e-07
2009-03-31 | 中国地方整備局 | 斐伊川 | 斐伊川 | 右岸 | 6.2 | R6k200堤内 | 裏のり | B.P-16 | 16 | 16.45 | 27 |  | 2.647 |  |  | 3 | 88 | 9 |  | 9 | 0.525 | 0.415 | 0.172 | 0.0914 | 5.744 | 1.25 | [6 empty] | 6.1478e-05 | 8.354e-05
2009-03-31 | 中国地方整備局 | 斐伊川 | 斐伊川 | 右岸 | 6.2 | R6k200堤内 | 裏のり | B.P-1 | 1 | 1.45 | 3 |  | 2.656 |  |  | 5 | 46 | 28 | 21 | 49 | 0.197 | 0.0811 | 0.00383 | [9 empty] | 9.1258e-09
2009-03-31 | 中国地方整備局 | 斐伊川 | 斐伊川 | 右岸 | 6.2 | R6k200堤内 | 裏のり | B.P-2 | 2 | 2.45 | 3 |  | 2.653 |  |  | 15 | 72 | 10 | 3 | 13 | 0.764 | 0.512 | 0.144 | 0.048 | 15.9167 | 1.37 | [6 empty] | 4.0731e-05 | 2.304e-05
2009-03-31 | 中国地方整備局 | 斐伊川 | 斐伊川 | 右岸 | 6.2 | R6k200堤内 | 裏のり | B.P-3 | 3 | 3.5 | 3 |  | 2.667 |  |  | 14 | 66 | 14 | 6 | 20 | 0.657 | 0.419 | 0.0764 | 0.0151 | 43.5099 | 2.74 | [6 empty] | 9.3784e-06 | 2.2801e-06
2009-03-31 | 中国地方整備局 | 斐伊川 | 斐伊川 | 右岸 | 6.2 | R6k200堤内 | 裏のり | B.P-4 | 4 | 4.48 | 4 |  | 2.662 |  |  | 3 | 74 | 15 | 8 | 23 | 0.316 | 0.249 | 0.0522 | 0.00981 | 32.212 | 5.62 | [6 empty] | 3.8801e-06 | 9.6236e-07
2009-03-31 | 中国地方整備局 | 斐伊川 | 斐伊川 | 右岸 | 6.2 | R6k200堤内 | 裏のり | B.P-5 | 5 | 5.45 | 5 |  | 2.673 |  |  | 4 | 78 | 12 | 6 | 18 | 0.364 | 0.289 | 0.0995 | 0.0174 | 20.9195 | 4.31 | [6 empty] | 1.7296e-05 | 3.0276e-06
2009-03-31 | 中国地方整備局 | 斐伊川 | 斐伊川 | 右岸 | 6.2 | R6k200堤内 | 裏のり | B.P-6 | 6 | 6.45 | 5 |  | 2.684 |  |  | 5 | 82 | 10 | 3 | 13 | 0.337 | 0.265 | 0.119 | 0.0471 | 7.155 | 1.65 | [6 empty] | 2.6184e-05 | 2.2184e-05
2009-03-31 | 中国地方整備局 | 斐伊川 | 斐伊川 | 右岸 | 6.7 | R6k700堤内 | 裏のり | B.P-7 | 7 | 7.45 | 4 |  | 2.619 |  |  | 1 | 50 | 29 | 20 | 49 | 0.156 | 0.0813 | 0.00459 | [9 empty] | 1.3881e-08
2009-03-31 | 中国地方整備局 | 斐伊川 | 斐伊川 | 右岸 | 6.7 | R6k700堤内 | 裏のり | B.P-9 | 9 | 9.46 | 5 |  | 2.643 |  |  | 0 | 18 | 53 | 29 | 82 | 0.0254 | 0.0155 | 0.00171 |  |  |  | 53.6 | 33.4 | 20.2 |  |  |  | 1.4088e-09
2009-03-31 | 中国地方整備局 | 斐伊川 | 斐伊川 | 右岸 | 6.7 | R6k700堤内 | 裏のり | B.P-10 | 10 | 10.47 | 11 |  | 2.642 |  |  | 0 | 52 | 32 | 16 | 48 | 0.163 | 0.0916 | 0.00818 | 0.00144 | 113.1944 | 1.99 | [6 empty] | 5.2948e-08 | 2.0736e-08
2009-03-31 | 中国地方整備局 | 斐伊川 | 斐伊川 | 右岸 | 6.7 | R6k700堤内 | 裏のり | B.P-11 | 11 | 11.47 | 7 |  | 2.62 |  |  | 0 | 12 | 47 | 41 | 88 | 0.0143 | 0.00842 |  |  |  |  | 62 | 39 | 23
2009-03-31 | 中国地方整備局 | 斐伊川 | 斐伊川 | 右岸 | 6.7 | R6k700堤内 | 裏のり | B.P-12 | 12 | 12.47 | 5 |  | 2.586 |  |  | 0 | 3 | 53 | 44 | 97 | 0.00886 | 0.00618 |  |  |  |  | 108.2 | 48.8 | 59.4
2009-03-31 | 中国地方整備局 | 斐伊川 | 斐伊川 | 右岸 | 6.7 | R6k700堤内 | 裏のり | B.P-13 | 13.15 | 13.45 | 24 |  | 2.628 |  |  | 1 | 87 | 8 | 4 | 12 | 0.706 | 0.609 | 0.27 | 0.0524 | 13.4733 | 5.15 | [6 empty] | 0.00017477 | 2.7458e-05
2009-03-31 | 中国地方整備局 | 斐伊川 | 斐伊川 | 右岸 | 6.7 | R6k700堤内 | 裏のり | B.P-14 | 14.35 | 14.45 | 10 |  | 2.369 |  |  | 5 | 28 | 39 | 28 | 67 | 0.0428 | 0.0225 | 0.00195 |  |  |  | 103.6 | 65.6 | 38 |  |  |  | 1.9099e-09
2009-03-31 | 中国地方整備局 | 斐伊川 | 斐伊川 | 右岸 | 6.7 | R6k700堤内 | 裏のり | B.P-16 | 16 | 16.45 | 18 |  | 2.628 |  |  | 3 | 88 | 9 |  | 9 | 0.447 | 0.373 | 0.208 | 0.103 | 4.3398 | 1.55 | [6 empty] | 9.5489e-05 | 0.00010609
2009-03-31 | 中国地方整備局 | 斐伊川 | 斐伊川 | 右岸 | 6.7 | R6k700堤内 | 裏のり | B.P-18 | 18 | 18.45 | 14 |  | 2.641 |  |  | 6 | 87 | 7 |  | 7 | 0.674 | 0.532 | 0.22 | 0.127 | 5.3071 | 1.13 | [6 empty] | 0.00010874 | 0.00016129
2009-03-31 | 中国地方整備局 | 斐伊川 | 斐伊川 | 右岸 | 6.7 | R6k700堤内 | 裏のり | B.P-21 | 21 | 21.45 | 19 |  | 2.537 |  |  | 3 | 75 | 15 | 7 | 22 | 0.249 | 0.203 | 0.0632 | 0.0107 | 23.271 | 6.07 | [6 empty] | 6.0431e-06 | 1.1449e-06
2009-03-31 | 中国地方整備局 | 斐伊川 | 斐伊川 | 右岸 | 6.7 | R6k700堤内 | 裏のり | B.P-22 | 22 | 22.46 | 14 |  | 2.532 |  |  | 1 | 49 | 32 | 18 | 50 | 0.136 | 0.0776 | 0.00705 | [9 empty] | 3.7519e-08
2009-03-31 | 中国地方整備局 | 斐伊川 | 斐伊川 | 右岸 | 6.7 | R6k700堤内 | 裏のり | B.P-23 | 23 | 23.45 | 9 |  | 2.554 |  |  | 0 | 27 | 49 | 24 | 73 | 0.0432 | 0.0284 | 0.00281 |  |  |  | 69.3 | 41.5 | 27.8 |  |  |  | 4.453e-09
2009-03-31 | 中国地方整備局 | 斐伊川 | 斐伊川 | 右岸 | 6.7 | R6k700堤内 | 裏のり | B.P-1 | 1 | 1.47 | 5 |  | 2.629 |  |  | 7 | 50 | 23 | 20 | 43 | 0.279 | 0.153 | 0.00495 | [9 empty] | 1.6535e-08
2009-03-31 | 中国地方整備局 | 斐伊川 | 斐伊川 | 右岸 | 6.7 | R6k700堤内 | 裏のり | B.P-2 | 2 | 2.47 | 4 |  | 2.614 |  |  | 13 | 58 | 21 | 8 | 29 | 0.508 | 0.317 | 0.0294 | 0.00694 | 73.1988 | 2.2 | [6 empty] | 1.026e-06 | 4.8164e-07
2009-03-31 | 中国地方整備局 | 斐伊川 | 斐伊川 | 右岸 | 6.7 | R6k700堤内 | 裏のり | B.P-3 | 3 | 3.45 | 7 |  | 2.605 |  |  | 9 | 86 | 5 |  | 5 | 0.885 | 0.72 | 0.344 | 0.204 | 4.3382 | 1.21 | [6 empty] | 0.00030634 | 0.00041616
2009-03-31 | 中国地方整備局 | 斐伊川 | 斐伊川 | 右岸 | 6.7 | R6k700堤内 | 裏のり | B.P-4 | 4 | 4.5 | 2 |  | 2.622 |  |  | 4 | 55 | 28 | 13 | 41 | 0.317 | 0.184 | 0.0132 | 0.00264 | 120.0758 | 1.07 | [6 empty] | 1.6046e-07 | 6.9696e-08
2009-03-31 | 中国地方整備局 | 斐伊川 | 斐伊川 | 右岸 | 6.7 | R6k700堤内 | 裏のり | B.P-5 | 5 | 5.47 | 3 |  | 2.631 |  |  | 4 | 38 | 34 | 24 | 58 | 0.0998 | 0.0371 | 0.00291 |  |  |  | 46.4 | 30.3 | 16.1 |  |  |  | 4.8288e-09
2009-03-31 | 中国地方整備局 | 斐伊川 | 斐伊川 | 右岸 | 7.2 | R7k200堤頂 | 天端 | B.P-8 | 8 | 8.2 | 7 |  | 2.617 |  |  | 0 | 39.5 | 38.1 | 22.4 | 60.5 | 0.0725 | 0.0378 | 0.0033 |  |  |  | 38.6 | 25.8 | 12.8 |  |  |  | 6.4624e-09
2009-03-31 | 中国地方整備局 | 斐伊川 | 斐伊川 | 右岸 | 7.2 | R7k200堤頂 | 天端 | B.P-9 | 9 | 9.46 | 11 |  | 2.631 |  |  | 1.4 | 81.2 | 11.1 | 6.3 | 17.4 | 0.3774 | 0.293 | 0.0902 | 0.022 | 17.1545 | [7 empty] | 1.3779e-05 | 4.84e-06
2009-03-31 | 中国地方整備局 | 斐伊川 | 斐伊川 | 右岸 | 7.2 | R7k200堤頂 | 天端 | B.P-11 | 11 | 11.45 | 10 |  | 2.649 |  |  | 8.6 | 84.1 | 7.3 |  | 7.3 | 0.8217 | 0.6505 | 0.2539 | 0.1154 | 7.1205 | 1.53 | [6 empty] | 0.00015157 | 0.00013317
2009-03-31 | 中国地方整備局 | 斐伊川 | 斐伊川 | 右岸 | 7.2 | R7k200堤頂 | 天端 | B.P-13 | 13 | 13.46 | 16 |  | 2.643 |  |  | 15.8 | 76.6 | 7.6 |  | 7.6 | 0.9622 | 0.7199 | 0.2358 | 0.106 | 9.0774 | 1.35 | [6 empty] | 0.0001277 | 0.00011236
2009-03-31 | 中国地方整備局 | 斐伊川 | 斐伊川 | 右岸 | 7.2 | R7k200堤頂 | 天端 | B.P-16 | 16 | 16.25 | 8 |  | 2.578 |  |  | 1 | 33.9 | 41.7 | 23.4 | 65.1 | 0.0644 | 0.0419 | 0.0036 |  |  |  | 65.1 | 37.4 | 27.7 |  |  |  | 7.9059e-09
2009-03-31 | 中国地方整備局 | 斐伊川 | 斐伊川 | 右岸 | 7.2 | R7k200堤頂 | 天端 | B.P-18 | 18 | 18.45 | 22 |  | 2.634 |  |  | 5 | 88 | 7 |  | 7 | 0.6953 | 0.5877 | 0.2958 | 0.1474 | 4.7171 | 1.58 | [6 empty] | 0.00021592 | 0.00021727
2009-03-31 | 中国地方整備局 | 斐伊川 | 斐伊川 | 右岸 | 7.2 | R7k200堤頂 | 天端 | B.P-20 | 20 | 20.45 | 19 |  | 2.659 |  |  | 0.4 | 73.9 | 20 | 5.7 | 25.7 | 0.1202 | 0.1046 | 0.0661 | 0.0248 | 4.8468 | 2.15 | [6 empty] | 6.7051e-06 | 6.1504e-06
2009-03-31 | 中国地方整備局 | 斐伊川 | 斐伊川 | 右岸 | 7.2 | R7k200堤頂 | 天端 | B.P-21 | 21 | 21.45 | 11 |  | 2.63 |  |  | 0.1 | 79.8 | 11.7 | 8.4 | 20.1 | 0.2345 | 0.1913 | 0.0746 | 0.0087 | 26.954 | 6.68 | [6 empty] | 8.8743e-06 | 7.569e-07
2009-03-31 | 中国地方整備局 | 斐伊川 | 斐伊川 | 右岸 | 7.2 | R7k200堤頂 | 天端 | B.P-23 | 23 | 23.45 | 14 |  | 2.614 |  |  | 0 | 83 | 10.4 | 6.6 | 17 | 0.2117 | 0.1741 | 0.0847 | 0.0213 | 9.939 | 2.9 | [6 empty] | 1.191e-05 | 4.5369e-06
2009-03-31 | 中国地方整備局 | 斐伊川 | 斐伊川 | 右岸 | 7.2 | R7k200堤頂 | 天端 | B.P-24 | 24 | 24.45 | 10 |  | 2.416 |  |  | 0 | 57 | 31.7 | 11.3 | 43 | 0.1006 | 0.0834 | 0.0309 | 0.0034 | 29.5882 | 12.28 | 91.4 | 67.8 | 23.6 |  |  |  | 1.1514e-06 | 1.156e-07
2009-03-31 | 中国地方整備局 | 斐伊川 | 斐伊川 | 右岸 | 7.2 | R7k200堤頂 | 天端 | B.P-26 | 26 | 26.4 | 11 |  | 2.632 |  |  | 0 | 80.4 | 13.9 | 5.7 | 19.6 | 0.1568 | 0.1406 | 0.0763 | 0.031 | 5.0581 | 2.35 | [6 empty] | 9.35e-06 | 9.61e-06
2009-03-31 | 中国地方整備局 | 斐伊川 | 斐伊川 | 右岸 | 7.2 | R7k200堤頂 | 天端 | B.P-1 | 1 | 1.46 | 22 |  | 2.638 |  |  | 18 | 75 | 7 |  | 7 | 1.1893 | 0.9463 | 0.3496 | 0.1544 | 7.7027 | 1.58 | [6 empty] | 0.00031802 | 0.00023839
2009-03-31 | 中国地方整備局 | 斐伊川 | 斐伊川 | 右岸 | 7.2 | R7k200堤頂 | 天端 | B.P-2 | 2 | 2.5 | 3 |  | 2.635 |  |  | 11.4 | 77.3 | 6.7 | 4.6 | 11.3 | 0.8554 | 0.6022 | 0.1386 | 0.0319 | 26.815 | 1.88 | [6 empty] | 3.7279e-05 | 1.0176e-05
2009-03-31 | 中国地方整備局 | 斐伊川 | 斐伊川 | 右岸 | 7.2 | R7k200堤頂 | 天端 | B.P-3 | 3 | 3.45 | 3 |  | 2.646 |  |  | 5.6 | 78.6 | 10.8 | 5 | 15.8 | 0.3752 | 0.2892 | 0.106 | 0.0363 | 10.3361 | 2.01 | [6 empty] | 2.0028e-05 | 1.3177e-05
2009-03-31 | 中国地方整備局 | 斐伊川 | 斐伊川 | 右岸 | 7.2 | R7k200堤頂 | 天端 | B.P-4 | 4 | 4.48 | 3 |  | 2.625 |  |  | 9.6 | 71.5 | 12.2 | 6.7 | 18.9 | 0.6111 | 0.4194 | 0.0857 | 0.0119 | 51.3529 | 4.69 | [6 empty] | 1.2238e-05 | 1.4161e-06
2009-03-31 | 中国地方整備局 | 斐伊川 | 斐伊川 | 右岸 | 7.2 | R7k200堤頂 | 天端 | B.P-5 | 5 | 5.5 | 2 |  | 2.627 |  |  | 6.7 | 59.5 | 23.2 | 10.6 | 33.8 | 0.3962 | 0.228 | 0.0143 | 0.0046 | 86.1304 | 1.46 | [6 empty] | 1.9316e-07 | 2.116e-07
2009-03-31 | 中国地方整備局 | 斐伊川 | 斐伊川 | 右岸 | 7.2 | R7k200堤頂 | 天端 | B.P-6 | 6 | 6.48 | 3 |  | 2.632 |  |  | 6.7 | 68 | 15.9 | 9.4 | 25.3 | 0.4139 | 0.2665 | 0.0432 | 0.0067 | 61.7761 | 4.6 | [6 empty] | 2.5027e-06 | 4.489e-07
2009-03-31 | 中国地方整備局 | 斐伊川 | 斐伊川 | 右岸 | 7.2 | R7k200堤頂 | 天端 | B.P-7 | 7 | 7.48 | 6 |  | 2.633 |  |  | 22.7 | 75.7 | 1.6 |  | 1.6 | 1.3559 | 1.0888 | 0.4531 | 0.2974 | 4.5592 | 1.02 | [6 empty] | 0.00057996 | 0.00088447
2009-03-31 | 中国地方整備局 | 斐伊川 | 斐伊川 | 右岸 | 7.2 | R7k200堤外 | 表のり | B.P-6 | 6 | 6.45 | 4 |  | 2.608 |  |  | 18 | 61.4 | 10.9 | 9.7 | 20.6 | 0.924 | 0.6597 | 0.0628 | 0.0059 | 156.6102 | 11.46 | [6 empty] | 5.9549e-06 | 3.481e-07
2009-03-31 | 中国地方整備局 | 斐伊川 | 斐伊川 | 右岸 | 7.2 | R7k200堤外 | 表のり | B.P-7 | 7 | 7.45 | 12 |  | 2.621 |  |  | 9.9 | 84.5 | 5.6 |  | 5.6 | 0.8642 | 0.6898 | 0.2788 | 0.1496 | 5.7767 | 1.34 |  |  |  | 3.33e-05 |  |  | 0.00018825 | 0.0002238
2009-03-31 | 中国地方整備局 | 斐伊川 | 斐伊川 | 右岸 | 7.2 | R7k200堤外 | 表のり | B.P-9 | 9 | 9.45 | 5 |  | 2.626 |  |  | 0 | 46 | 39.4 | 14.6 | 54 | 0.0868 | 0.0673 | 0.011 | 0.0019 | 45.6842 | 4.42 | 41.6 | 31.9 | 9.7 |  |  |  | 1.0517e-07 | 3.61e-08
2009-03-31 | 中国地方整備局 | 斐伊川 | 斐伊川 | 右岸 | 7.2 | R7k200堤外 | 表のり | B.P-11 | 11 | 11.45 | 5 |  | 2.606 |  |  | 0 | 14.3 | 56.3 | 29.4 | 85.7 | 0.0202 | 0.0129 | 0.0024 |  |  |  | 56.9 | 36.7 | 20.2 |  |  |  | 3.0899e-09
2009-03-31 | 中国地方整備局 | 斐伊川 | 斐伊川 | 右岸 | 7.2 | R7k200堤外 | 表のり | B.P-12 | 12 | 12.45 | 4 |  | 2.504 |  |  | 0 | 4.2 | 31.1 | 64.7 | 95.8 | 0.0041 | 0.0026 |  |  |  |  | 90.7 | 43.8 | 46.9
2009-03-31 | 中国地方整備局 | 斐伊川 | 斐伊川 | 右岸 | 7.2 | R7k200堤外 | 表のり | B.P-13 | 13 | 13.45 | 12 |  | 2.624 |  |  | 1.3 | 82.5 | 10.2 | 6 | 16.2 | 0.3444 | 0.2734 | 0.0972 | 0.0308 | 11.1818 | 2.26 | [6 empty] | 1.6384e-05 | 9.4864e-06
2009-03-31 | 中国地方整備局 | 斐伊川 | 斐伊川 | 右岸 | 7.2 | R7k200堤外 | 表のり | B.P-14 | 14 | 14.4 | 3 |  | 2.595 |  |  | 0 | 36.5 | 39.3 | 24.2 | 63.5 | 0.07 | 0.0564 | 0.0028 |  |  |  | 54.9 | 34 | 20.9 |  |  |  | 4.4164e-09
2009-03-31 | 中国地方整備局 | 斐伊川 | 斐伊川 | 右岸 | 7.2 | R7k200堤外 | 表のり | B.P-16 | 16 | 16.45 | 17 |  | 2.616 |  |  | 3.3 | 69 | 19.2 | 8.5 | 27.7 | 0.4533 | 0.3301 | 0.061 | 0.0086 | 52.7093 | 1.84 | [6 empty] | 5.5668e-06 | 7.396e-07
2009-03-31 | 中国地方整備局 | 斐伊川 | 斐伊川 | 右岸 | 7.2 | R7k200堤外 | 表のり | B.P-18 | 18 | 18.45 | 24 |  | 2.641 |  |  | 1.4 | 75.4 | 16.5 | 6.7 | 23.2 | 0.1597 | 0.1321 | 0.068 | 0.018 | 8.8722 | 2.72 | [6 empty] | 7.1602e-06 | 3.24e-06
2009-03-31 | 中国地方整備局 | 斐伊川 | 斐伊川 | 右岸 | 7.2 | R7k200堤外 | 表のり | B.P-20 | 20 | 20.45 | 29 |  | 2.642 |  |  | 6.3 | 82.8 | 5.2 | 5.7 | 10.9 | 0.4368 | 0.3169 | 0.1311 | 0.059 | 7.4034 | 1.22 | [6 empty] | 3.2771e-05 | 3.481e-05
2009-03-31 | 中国地方整備局 | 斐伊川 | 斐伊川 | 右岸 | 7.2 | R7k200堤外 | 表のり | B.P-22 | 22 | 22.45 | 9 |  | 2.352 |  |  | 0.7 | 33.8 | 45.8 | 19.7 | 65.5 | 0.0699 | 0.0608 | 0.0053 |  |  |  | 103.2 | 76.9 | 26.3 |  |  |  | 1.9371e-08
2009-03-31 | 中国地方整備局 | 斐伊川 | 斐伊川 | 右岸 | 7.2 | R7k200堤外 | 表のり | B.P-1 | 1 | 1.45 | 2 |  | 2.633 |  |  | 23.9 | 74 | 2.1 |  | 2.1 | 1.3313 | 1.0331 | 0.4336 | 0.2898 | 4.5939 | 0.92 | [6 empty] | 0.00052376 | 0.00083984
2009-03-31 | 中国地方整備局 | 斐伊川 | 斐伊川 | 右岸 | 7.2 | R7k200堤外 | 表のり | B.P-2 | 2 | 2.5 | 2 |  | 2.639 |  |  | 18.3 | 77 | 4.7 |  | 4.7 | 1.1817 | 0.9381 | 0.4005 | 0.1987 | 5.9472 | 1.31 |  |  |  | 2.91e-07 |  |  | 0.00043574 | 0.00039482
2009-03-31 | 中国地方整備局 | 斐伊川 | 斐伊川 | 右岸 | 7.2 | R7k200堤外 | 表のり | B.P-3 | 3 | 3.45 | 2 |  | 2.632 |  |  | 20.8 | 77.5 | 1.7 |  | 1.7 | 1.2471 | 0.985 | 0.4306 | 0.2892 | 4.3122 | 0.95 | [6 empty] | 0.00051541 | 0.00083637
2009-03-31 | 中国地方整備局 | 斐伊川 | 斐伊川 | 右岸 | 7.2 | R7k200堤外 | 表のり | B.P-4 | 4 | 4.45 | 3 |  | 2.636 |  |  | 23.4 | 73.7 | 2.9 |  | 2.9 | 1.3542 | 1.081 | 0.4844 | 0.302 | 4.4841 | 1.06 | [6 empty] | 0.00067705 | 0.00091204
2009-03-31 | 中国地方整備局 | 斐伊川 | 斐伊川 | 右岸 | 7.2 | R7k200堤外 | 表のり | B.P-5 | 5 | 5.5 | 3 |  | 2.641 |  |  | 23.4 | 74.8 | 1.8 |  | 1.8 | 1.3418 | 1.0616 | 0.481 | 0.3276 | 4.0958 | 0.94 | [6 empty] | 0.00066609 | 0.0010732
2009-03-31 | 中国地方整備局 | 斐伊川 | 斐伊川 | 右岸 | 7.2 | R7k200堤内 | 裏のり | B.P-6 | 6 | 6.5 | 3 |  | 2.642 |  |  | 0.5 | 47.8 | 41.7 | 10 | 51.7 | 0.0922 | 0.0723 | 0.0212 | 0.0049 | 18.8163 | 3.59 | [6 empty] | 4.8097e-07 | 2.401e-07
2009-03-31 | 中国地方整備局 | 斐伊川 | 斐伊川 | 右岸 | 7.2 | R7k200堤内 | 裏のり | B.P-7 | 7 | 7.45 | 5 |  | 2.643 |  |  | 22.6 | 73.4 | 4 |  | 4 | 1.3637 | 1.0931 | 0.4154 | 0.2355 | 5.7907 | 1.23 |  |  |  |  | 0.000305 |  | 0.00047423 | 0.0005546
2009-03-31 | 中国地方整備局 | 斐伊川 | 斐伊川 | 右岸 | 7.2 | R7k200堤内 | 裏のり | B.P-10 | 10 | 10.45 | 10 |  | 2.624 |  |  | 18.6 | 75.9 | 5.5 |  | 5.5 | 1.2357 | 0.9976 | 0.388 | 0.1862 | 6.6364 | 1.48 | [6 empty] | 0.00040488 | 0.0003467
2009-03-31 | 中国地方整備局 | 斐伊川 | 斐伊川 | 右岸 | 7.2 | R7k200堤内 | 裏のり | B.P-12 | 12 | 12.3 | 10 |  | 2.587 |  |  | 2 | 47.9 | 28.7 | 21.4 | 50.1 | 0.1322 | 0.0747 | 0.0041 |  |  |  | 44.9 | 26.9 | 18 |  |  |  | 1.0686e-08
2009-03-31 | 中国地方整備局 | 斐伊川 | 斐伊川 | 右岸 | 7.2 | R7k200堤内 | 裏のり | B.P-13 | 13 | 13.45 | 22 |  | 2.641 |  |  | 11.8 | 74.7 | 9.8 | 3.7 | 13.5 | 0.6505 | 0.5115 | 0.1533 | 0.0501 | 12.984 | 2.19 |  |  |  |  | 4.06e-05 |  | 4.7087e-05 | 2.51e-05
2009-03-31 | 中国地方整備局 | 斐伊川 | 斐伊川 | 右岸 | 7.2 | R7k200堤内 | 裏のり | B.P-16 | 16 | 16.45 | 21 |  | 2.641 |  |  | 0.8 | 86.6 | 8.3 | 4.3 | 12.6 | 0.2317 | 0.1895 | 0.1001 | 0.0621 | 3.7311 | 1.14 | [6 empty] | 1.7539e-05 | 3.8564e-05
2009-03-31 | 中国地方整備局 | 斐伊川 | 斐伊川 | 右岸 | 7.2 | R7k200堤内 | 裏のり | B.P-19 | 19 | 19.45 | 23 |  | 2.643 |  |  | 0.6 | 89.9 | 5.6 | 3.9 | 9.5 | 0.2752 | 0.2387 | 0.1423 | 0.0798 | 3.4486 | 1.39 | [6 empty] | 3.9626e-05 | 6.368e-05
2009-03-31 | 中国地方整備局 | 斐伊川 | 斐伊川 | 右岸 | 7.2 | R7k200堤内 | 裏のり | B.P-22 | 22 | 22.45 | 15 |  | 2.628 |  |  | 0 | 86 | 9.1 | 4.9 | 14 | 0.185 | 0.1659 | 0.1092 | 0.0553 | 3.3454 | 1.65 | [6 empty] | 2.1457e-05 | 3.0581e-05
2009-03-31 | 中国地方整備局 | 斐伊川 | 斐伊川 | 右岸 | 7.2 | R7k200堤内 | 裏のり | B.P-23 | 23 | 23.45 | 13 |  | 2.537 |  |  | 0.3 | 36.9 | 45.5 | 17.3 | 62.8 | 0.0725 | 0.0635 | 0.009 | 0.0013 | 55.7692 | 9.05 | [6 empty] | 6.6066e-08 | 1.69e-08
2009-03-31 | 中国地方整備局 | 斐伊川 | 斐伊川 | 右岸 | 7.2 | R7k200堤内 | 裏のり | B.P-24 | 24 | 24.45 | 12 |  | 2.495 |  |  | 0 | 21.3 | 53.3 | 25.4 | 78.7 | 0.0537 | 0.0396 | 0.0026 |  |  |  | 73.6 | 51.9 | 21.7 |  |  |  | 3.7196e-09
2009-03-31 | 中国地方整備局 | 斐伊川 | 斐伊川 | 右岸 | 7.2 | R7k200堤内 | 裏のり | B.P-1 | 1 | 1.5 | 2 |  | 2.661 |  |  | 0.5 | 83 | 10.6 | 5.9 | 16.5 | 0.2251 | 0.188 | 0.0909 | 0.0253 | 8.8972 | 2.74 | [6 empty] | 1.4028e-05 | 6.4009e-06
2009-03-31 | 中国地方整備局 | 斐伊川 | 斐伊川 | 右岸 | 7.2 | R7k200堤内 | 裏のり | B.P-2 | 2 | 2.5 | 3 |  | 2.652 |  |  | 1 | 67.1 | 23.8 | 8.1 | 31.9 | 0.1686 | 0.1368 | 0.0328 | 0.0072 | 23.4167 | 3.83 | [6 empty] | 1.3221e-06 | 5.184e-07
2009-03-31 | 中国地方整備局 | 斐伊川 | 斐伊川 | 右岸 | 7.2 | R7k200堤内 | 裏のり | B.P-3 | 3 | 3.45 | 3 |  | 2.621 |  |  | 8.5 | 65.5 | 19 | 7 | 26 | 0.3822 | 0.249 | 0.0531 | 0.0098 | 39 | 2.37 |  |  |  | 3.35e-07 |  |  | 4.0369e-06 | 9.604e-07
2009-03-31 | 中国地方整備局 | 斐伊川 | 斐伊川 | 右岸 | 7.2 | R7k200堤内 | 裏のり | B.P-4 | 4 | 4.5 | 1 |  | 2.649 |  |  | 0.3 | 58.1 | 33 | 8.6 | 41.6 | 0.1279 | 0.0961 | 0.0337 | 0.0067 | 19.0896 | 3.87 | [6 empty] | 1.4077e-06 | 4.489e-07
2009-03-31 | 中国地方整備局 | 斐伊川 | 斐伊川 | 右岸 | 7.2 | R7k200堤内 | 裏のり | B.S-1 | 4.5 | 5.5 | 3 | 1.74 | 2.649 | 1.073 | 0.59594 | 0.4 | 60.2 | 30.3 | 9.1 | 39.4 | 0.1436 | 0.1084 | 0.0271 | 0.0071 | 20.2254 | 3.02 | [6 empty] | 8.4955e-07 | 5.041e-07 |  | 3.7289e-07 | CUB |  |  |  |  | 4.4 | 28.5 | 2.7 | 34.2
2009-03-31 | 中国地方整備局 | 斐伊川 | 斐伊川 | 右岸 | 7.5 | R7k500堤頂 | 天端 | B.P-7 | 7 | 7.5 | 0 |  | 2.672 |  |  | 2 | 49 | 32 | 17 | 49 | 0.14 | 0.08 | 0.00672 | 0.00102 | 137.2549 | 2.2 | [6 empty] | 3.3575e-08 | 1.0404e-08
2009-03-31 | 中国地方整備局 | 斐伊川 | 斐伊川 | 右岸 | 7.5 | R7k500堤頂 | 天端 | B.P-8 | 8 | 8.5 | 2 |  | 2.645 |  |  | 1 | 44 | 36 | 19 | 55 | 0.113 | 0.054 | 0.00533 |  |  |  | 49.3 | 29.3 | 20 |  |  |  | 1.9626e-08
2009-03-31 | 中国地方整備局 | 斐伊川 | 斐伊川 | 右岸 | 7.5 | R7k500堤頂 | 天端 | B.P-9 | 9 | 9.5 | 4 |  | 2.654 |  |  | 1 | 57 | 26 | 16 | 42 | 0.171 | 0.125 | 0.0083 | 0.00149 | 114.7651 | 2.53 |  |  |  |  | 1.68e-07 |  | 5.4765e-08 | 2.2201e-08
2009-03-31 | 中国地方整備局 | 斐伊川 | 斐伊川 | 右岸 | 7.5 | R7k500堤頂 | 天端 | B.P-10 | 10 | 10.5 | 5 |  | 2.628 |  |  | 7 | 81 | 7 | 5 | 12 | 0.959 | 0.788 | 0.34 | 0.0391 | 24.5269 | 6.93 |  |  |  |  | 1.45e-07 |  | 0.00029815 | 1.5288e-05
2009-03-31 | 中国地方整備局 | 斐伊川 | 斐伊川 | 右岸 | 7.5 | R7k500堤頂 | 天端 | B.P-13 | 13 | 13.5 | 2 |  | 2.509 |  |  | 0 | 4 | 50 | 46 | 96 | 0.00867 | 0.00583 |  |  |  |  | 85.6 | 39.5 | 46.1
2009-03-31 | 中国地方整備局 | 斐伊川 | 斐伊川 | 右岸 | 7.5 | R7k500堤頂 | 天端 | B.P-15 | 15 | 15.5 | 10 |  | 2.617 |  |  | 8 | 76 | 11 | 5 | 16 | 0.447 | 0.337 | 0.108 | 0.0333 | 13.4234 | 2.1 | [6 empty] | 2.0914e-05 | 1.1089e-05
2009-03-31 | 中国地方整備局 | 斐伊川 | 斐伊川 | 右岸 | 7.5 | R7k500堤頂 | 天端 | B.P-1 | 1 | 1.5 | 2 |  | 2.634 |  |  | 20 | 68 | 8 | 4 | 12 | 1.09 | 0.789 | 0.168 | 0.0396 | 27.5253 | 2.23 | [6 empty] | 5.8216e-05 | 1.5682e-05
2009-03-31 | 中国地方整備局 | 斐伊川 | 斐伊川 | 右岸 | 7.5 | R7k500堤頂 | 天端 | B.P-2 | 2 | 2.5 | 2 |  | 2.646 |  |  | 18 | 72 | 7 | 3 | 10 | 0.913 | 0.619 | 0.174 | 0.0659 | 13.8543 | 1.26 | [6 empty] | 6.3147e-05 | 4.3428e-05
2009-03-31 | 中国地方整備局 | 斐伊川 | 斐伊川 | 右岸 | 7.5 | R7k500堤頂 | 天端 | B.P-3 | 3 | 3.5 | 2 |  | 2.635 |  |  | 18 | 74 | 8 |  | 8 | 0.889 | 0.637 | 0.217 | 0.114 | 7.7982 | 1.04 | [6 empty] | 0.00010534 | 0.00012996
2009-03-31 | 中国地方整備局 | 斐伊川 | 斐伊川 | 右岸 | 7.5 | R7k500堤頂 | 天端 | B.P-4 | 4 | 4.5 | 3 |  | 2.655 |  |  | 4 | 74 | 15 | 7 | 22 | 0.286 | 0.224 | 0.0605 | 0.0108 | 26.4815 | 5.42 | [6 empty] | 5.4617e-06 | 1.1664e-06
2009-03-31 | 中国地方整備局 | 斐伊川 | 斐伊川 | 右岸 | 7.5 | R7k500堤頂 | 天端 | B.P-5 | 5 | 5.5 | 4 |  | 2.668 |  |  | 2 | 81 | 12 | 5 | 17 | 0.289 | 0.244 | 0.104 | 0.0164 | 17.622 | 4.93 | [6 empty] | 1.9163e-05 | 2.6896e-06
2009-03-31 | 中国地方整備局 | 斐伊川 | 斐伊川 | 右岸 | 7.5 | R7k500堤頂 | 天端 | B.P-6 | 6 | 6.5 | 4 |  | 2.692 |  |  | 1 | 82 | 12 | 5 | 17 | 0.308 | 0.264 | 0.107 | 0.0181 | 17.0166 | 4.92 | [6 empty] | 2.0468e-05 | 3.2761e-06
2009-03-31 | 中国地方整備局 | 斐伊川 | 斐伊川 | 右岸 | 7.5 | R7k500堤内 | 裏のり | B.P-1 | 1.15 | 1.5 | 4 |  | 2.645 |  |  | 8 | 86 | 6 |  | 6 | 0.787 | 0.656 | 0.331 | 0.194 | 4.0567 | 1.3 | [6 empty] | 0.00028018 | 0.00037636
2009-03-31 | 中国地方整備局 | 斐伊川 | 斐伊川 | 右岸 | 7.5 | R7k500堤内 | 裏のり | B.T-1 | 2 | 2.9 | 4 | 1.687 | 2.661 | 1.209 | 0.79999 | 3 | 48 | 30 | 19 | 49 | 0.123 | 0.0803 | 0.00532 | [8 empty] | 2.16e-07 | 1.9541e-08 |  |  |  | CUB |  |  |  |  | 64.1 | 12.7 | 20.6 | 29.3
2009-03-31 | 中国地方整備局 | 斐伊川 | 斐伊川 | 右岸 | 7.5 | R7k500堤内 | 裏のり | B.P-2 | 2.15 | 2.45 | 4 |  | 2.643 |  |  | 6 | 67 | 18 | 9 | 27 | 0.353 | 0.228 | 0.0316 | 0.00674 | 52.3739 | 4.59 | [6 empty] | 1.2128e-06 | 4.5428e-07
2009-03-31 | 中国地方整備局 | 斐伊川 | 斐伊川 | 右岸 | 7.5 | R7k500堤内 | 裏のり | B.P-3 | 3.15 | 3.63 | 4 |  | 2.634 |  |  | 12 | 80 | 8 |  | 8 | 0.994 | 0.748 | 0.189 | 0.108 | 9.2037 | 0.905 |  |  |  |  | 4.79e-06 |  | 7.6482e-05 | 0.00011664
2009-03-31 | 中国地方整備局 | 斐伊川 | 斐伊川 | 右岸 | 7.5 | R7k500堤内 | 裏のり | B.P-4 | 4.15 | 4.46 | 5 |  | 2.643 |  |  | 25 | 71 | 4 |  | 4 | 1.44 | 1.16 | 0.43 | 0.204 | 7.0588 | 1.59 |  |  |  |  | 0.000102 |  | 0.00051374 | 0.00041616
2009-03-31 | 中国地方整備局 | 斐伊川 | 斐伊川 | 右岸 | 7.5 | R7k500堤内 | 裏のり | B.P-5 | 5.15 | 5.45 | 2 |  | 2.585 |  |  | 1 | 4 | 46 | 49 | 95 | 0.00783 | 0.00513 |  |  |  |  | 91.9 | 43.1 | 48.8
2009-03-31 | 中国地方整備局 | 斐伊川 | 斐伊川 | 右岸 | 7.5 | R7k500堤内 | 裏のり | B.P-6 | 6.15 | 6.46 | 5 |  | 2.613 |  |  | 2 | 82 | 10 | 6 | 16 | 0.655 | 0.54 | 0.159 | 0.0158 | 41.4557 | 9.46 | [6 empty] | 5.1243e-05 | 2.4964e-06
2009-03-31 | 中国地方整備局 | 斐伊川 | 斐伊川 | 右岸 | 7.5 | R7k500堤内 | 裏のり | B.P-9 | 9.15 | 9.5 | 18 |  | 2.634 |  |  | 4 | 88 | 8 |  | 8 | 0.558 | 0.459 | 0.247 | 0.128 | 4.3594 | 1.35 | [6 empty] | 0.00014219 | 0.00016384
2009-03-31 | 中国地方整備局 | 斐伊川 | 斐伊川 | 右岸 | 7.5 | R7k500堤内 | 裏のり | B.P-10 | 10.15 | 10.5 | 20 |  | 2.64 |  |  | 15 | 80 | 5 |  | 5 | 0.951 | 0.74 | 0.318 | 0.182 | 5.2253 | 1.15 | [6 empty] | 0.00025534 | 0.00033124
2009-03-31 | 中国地方整備局 | 斐伊川 | 斐伊川 | 右岸 | 7.5 | R7k500堤内 | 裏のり | B.P-13 | 13.15 | 13.5 | 20 |  | 2.624 |  |  | 1 | 90 | 9 |  | 9 | 0.389 | 0.333 | 0.179 | 0.0987 | 3.9412 | 1.49 | [6 empty] | 6.7431e-05 | 9.7417e-05
2009-03-31 | 中国地方整備局 | 斐伊川 | 斐伊川 | 右岸 | 7.5 | R7k500堤内 | 裏のり | B.P-16 | 16.15 | 16.5 | 18 |  | 2.623 |  |  | 6 | 89 | 5 |  | 5 | 0.89 | 0.73 | 0.338 | 0.176 | 5.0568 | 1.44 | [6 empty] | 0.0002941 | 0.00030976
2009-03-31 | 中国地方整備局 | 斐伊川 | 斐伊川 | 右岸 | 7.5 | R7k500堤内 | 裏のり | B.P-18 | 18.15 | 18.5 | 10 |  | 2.619 |  |  | 7 | 71 | 15 | 7 | 22 | 0.219 | 0.181 | 0.0593 | 0.0108 | 20.2778 | 5.98 | [6 empty] | 5.214e-06 | 1.1664e-06
2009-03-31 | 中国地方整備局 | 斐伊川 | 斐伊川 | 右岸 | 7.5 | R7k500堤内 | 裏のり | B.P-20 | 20.15 | 20.5 | 10 |  | 2.503 |  |  | 1 | 26 | 41 | 32 | 73 | 0.0346 | 0.0191 | 0.00133 |  |  |  | 102.3 | 47 | 55.3 |  |  |  | 7.8698e-10
2009-03-31 | 中国地方整備局 | 斐伊川 | 斐伊川 | 右岸 | 8 | R8k000堤頂 | 天端 | B.P-8 | 8 | 8.47 | 5 |  | 2.629 |  |  | 1.2 | 52.5 | 32.8 | 13.5 | 46.3 | 0.1259 | 0.0883 | 0.0117 | 0.002 | 62.95 | 3.57 | 35.5 | 27.7 | 7.8 |  |  |  | 1.2134e-07 | 4e-08
2009-03-31 | 中国地方整備局 | 斐伊川 | 斐伊川 | 右岸 | 8 | R8k000堤頂 | 天端 | B.P-9 | 9 | 9.45 | 11 |  | 2.647 |  |  | 0.2 | 84.4 | 8.1 | 7.3 | 15.4 | 0.2752 | 0.227 | 0.1055 | 0.0162 | 16.9877 | 4.74 | [6 empty] | 1.981e-05 | 2.6244e-06
2009-03-31 | 中国地方整備局 | 斐伊川 | 斐伊川 | 右岸 | 8 | R8k000堤頂 | 天端 | B.P-10 | 10 | 10.35 | 8 |  | 2.59 |  |  | 1.3 | 31.6 | 44.1 | 23 | 67.1 | 0.0586 | 0.035 | 0.0036 |  |  |  | 51.4 | 36.8 | 14.6 |  |  |  | 7.9059e-09
2009-03-31 | 中国地方整備局 | 斐伊川 | 斐伊川 | 右岸 | 8 | R8k000堤頂 | 天端 | B.P-12 | 12 | 12.46 | 4 |  | 2.61 |  |  | 0.2 | 22 | 57.5 | 20.3 | 77.8 | 0.0344 | 0.0244 | 0.0048 |  |  |  | 51.4 | 36.8 | 14.6 |  |  |  | 1.5397e-08
2009-03-31 | 中国地方整備局 | 斐伊川 | 斐伊川 | 右岸 | 8 | R8k000堤頂 | 天端 | B.P-13 | 13 | 13.49 | 7 |  | 2.62 |  |  | 2.7 | 74.2 | 16.3 | 6.8 | 23.1 | 0.4474 | 0.3364 | 0.043 | 0.0113 | 39.5929 | 4.17 | [6 empty] | 2.476e-06 | 1.2769e-06
2009-03-31 | 中国地方整備局 | 斐伊川 | 斐伊川 | 右岸 | 8 | R8k000堤頂 | 天端 | B.P-14 | 14 | 14.46 | 5 |  | 2.517 |  |  | 0 | 25.5 | 30.2 | 44.3 | 74.5 | 0.0117 | 0.0068 |  |  |  |  | 76.7 | 39.7 | 37
2009-03-31 | 中国地方整備局 | 斐伊川 | 斐伊川 | 右岸 | 8 | R8k000堤頂 | 天端 | B.P-15 | 15 | 15.45 | 14 |  | 2.628 |  |  | 0.4 | 90 | 9.6 |  | 9.6 | 0.4662 | 0.3895 | 0.1852 | 0.0799 | 5.8348 | 1.74 | [6 empty] | 7.2967e-05 | 6.384e-05
2009-03-31 | 中国地方整備局 | 斐伊川 | 斐伊川 | 右岸 | 8 | R8k000堤頂 | 天端 | B.P-17 | 17 | 17.45 | 18 |  | 2.626 |  |  | 1.6 | 90.9 | 7.5 |  | 7.5 | 0.5278 | 0.4221 | 0.1692 | 0.0965 | 5.4694 | 1.15 | [6 empty] | 5.9184e-05 | 9.3123e-05
2009-03-31 | 中国地方整備局 | 斐伊川 | 斐伊川 | 右岸 | 8 | R8k000堤頂 | 天端 | B.P-19 | 19 | 19.45 | 26 |  | 2.591 |  |  | 0.6 | 79.6 | 13.7 | 6.1 | 19.8 | 0.3815 | 0.3096 | 0.0759 | 0.0292 | 13.0651 | 2.01 | [6 empty] | 9.2368e-06 | 8.5264e-06
2009-03-31 | 中国地方整備局 | 斐伊川 | 斐伊川 | 右岸 | 8 | R8k000堤頂 | 天端 | B.P-21 | 21 | 21.45 | 6 |  | 2.609 |  |  | 0.1 | 88.6 | 8.1 | 3.2 | 11.3 | 0.2828 | 0.232 | 0.1224 | 0.0684 | 4.1345 | 1.27 | [6 empty] | 2.795e-05 | 4.6786e-05
2009-03-31 | 中国地方整備局 | 斐伊川 | 斐伊川 | 右岸 | 8 | R8k000堤頂 | 天端 | B.P-23 | 23 | 23.45 | 12 |  | 2.463 |  |  | 0.1 | 26.7 | 56.8 | 16.4 | 73.2 | 0.0675 | 0.0619 | 0.0106 |  |  |  | 73.7 | 54.1 | 19.6 |  |  |  | 9.6524e-08
2009-03-31 | 中国地方整備局 | 斐伊川 | 斐伊川 | 右岸 | 8 | R8k000堤頂 | 天端 | B.P-24 | 24 | 24.45 | 8 |  | 2.561 |  |  | 0 | 53 | 36.6 | 10.4 | 47 | 0.1069 | 0.0797 | 0.0403 | 0.0041 | 26.0732 | 7.94 | [6 empty] | 2.1306e-06 | 1.681e-07
2009-03-31 | 中国地方整備局 | 斐伊川 | 斐伊川 | 右岸 | 8 | R8k000堤頂 | 天端 | B.P-25 | 25.1 | 25.47 | 5 |  | 2.576 |  |  | 0 | 17.7 | 57.6 | 24.7 | 82.3 | 0.0611 | 0.0554 | 0.0017 |  |  |  | 48.8 | 34.7 | 14.1 |  |  |  | 1.3898e-09
2009-03-31 | 中国地方整備局 | 斐伊川 | 斐伊川 | 右岸 | 8 | R8k000堤頂 | 天端 | B.P-26 | 26 | 26.45 | 9 |  | 2.597 |  |  | 0 | 32.3 | 54.7 | 13 | 67.7 | 0.0637 | 0.0505 | 0.0097 | 0.0025 | 25.48 | 2.44 | [6 empty] | 7.8587e-08 | 6.25e-08
2009-03-31 | 中国地方整備局 | 斐伊川 | 斐伊川 | 右岸 | 8 | R8k000堤頂 | 天端 | B.P-27 | 27 | 27.47 | 6 |  | 2.62 |  |  | 0 | 0.6 | 68.5 | 30.9 | 99.4 | 0.0197 | 0.0121 | 0.0026 | [9 empty] | 3.7196e-09
2009-03-31 | 中国地方整備局 | 斐伊川 | 斐伊川 | 右岸 | 8 | R8k000堤頂 | 天端 | B.P-1 | 1 | 1.52 | 3 |  | 2.618 |  |  | 13.9 | 66.8 | 12.5 | 6.8 | 19.3 | 0.5702 | 0.3473 | 0.0793 | 0.0181 | 31.5028 | 1.94 | [6 empty] | 1.0224e-05 | 3.2761e-06
2009-03-31 | 中国地方整備局 | 斐伊川 | 斐伊川 | 右岸 | 8 | R8k000堤頂 | 天端 | B.P-2 | 2 | 2.46 | 1 |  | 2.643 |  |  | 11.3 | 62.6 | 16.1 | 10 | 26.1 | 0.5838 | 0.3272 | 0.0381 | 0.005 | 116.76 | 2.98 | [6 empty] | 1.8707e-06 | 2.5e-07
2009-03-31 | 中国地方整備局 | 斐伊川 | 斐伊川 | 右岸 | 8 | R8k000堤頂 | 天端 | B.P-3 | 3 | 3.4 | 3 |  | 2.62 |  |  | 9.2 | 59.4 | 23.3 | 8.1 | 31.4 | 0.3157 | 0.1784 | 0.0337 | 0.0073 | 43.2466 | 2.18 | [6 empty] | 1.4077e-06 | 5.329e-07
2009-03-31 | 中国地方整備局 | 斐伊川 | 斐伊川 | 右岸 | 8 | R8k000堤頂 | 天端 | B.P-4 | 4 | 4.45 | 4 |  | 2.644 |  |  | 12.9 | 63.3 | 17.3 | 6.5 | 23.8 | 0.6291 | 0.3535 | 0.0461 | 0.0127 | 49.5354 | 1.39 | [6 empty] | 2.9093e-06 | 1.6129e-06
2009-03-31 | 中国地方整備局 | 斐伊川 | 斐伊川 | 右岸 | 8 | R8k000堤頂 | 天端 | B.P-5 | 5 | 5.46 | 6 |  | 2.638 |  |  | 19.8 | 70.1 | 4.9 | 5.2 | 10.1 | 0.9886 | 0.7087 | 0.214 | 0.0721 | 13.7115 | 1.72 | [6 empty] | 0.00010199 | 5.1984e-05
2009-03-31 | 中国地方整備局 | 斐伊川 | 斐伊川 | 右岸 | 8 | R8k000堤頂 | 天端 | B.P-6 | 6 | 6.47 | 6 |  | 2.612 |  |  | 20.8 | 75.9 | 3.3 |  | 3.3 | 1.2072 | 0.9212 | 0.3257 | 0.1937 | 6.2323 | 0.98 | [6 empty] | 0.0002699 | 0.0003752
2009-03-31 | 中国地方整備局 | 斐伊川 | 斐伊川 | 右岸 | 8 | R8k000堤頂 | 天端 | B.P-7 | 7 | 7.35 | 4 |  | 2.64 |  |  | 19 | 75.2 | 5.8 |  | 5.8 | 1.0489 | 0.78 | 0.2369 | 0.1351 | 7.7639 | 1.07 | [6 empty] | 0.00012908 | 0.00018252
2009-03-31 | 中国地方整備局 | 斐伊川 | 斐伊川 | 右岸 | 8 | R8k000堤外 | 表のり | B.P-6 | 6.15 | 6.5 | 3 |  | 2.632 |  |  | 0 | 55 | 29 | 16 | 45 | 0.174 | 0.113 | 0.00886 | [9 empty] | 6.3709e-08
2009-03-31 | 中国地方整備局 | 斐伊川 | 斐伊川 | 右岸 | 8 | R8k000堤外 | 表のり | B.P-8 | 8.15 | 8.45 | 7 |  | 2.626 |  |  | 15 | 82 | 3 |  | 3 | 1.05 | 0.829 | 0.358 | 0.225 | 4.6667 | 1.03 |  |  |  |  | 5e-05 |  | 0.00033601 | 0.00050625
2009-03-31 | 中国地方整備局 | 斐伊川 | 斐伊川 | 右岸 | 8 | R8k000堤外 | 表のり | B.P-9 | 9.15 | 9.47 | 5 |  | 2.625 |  |  | 0 | 18 | 53 | 29 | 82 | 0.0214 | 0.0142 | 0.00224 |  |  |  | 54.2 | 29.4 | 24.8 |  |  |  | 2.6334e-09
2009-03-31 | 中国地方整備局 | 斐伊川 | 斐伊川 | 右岸 | 8 | R8k000堤外 | 表のり | B.P-11 | 11.15 | 11.45 | 7 |  | 2.632 |  |  | 0 | 65 | 23 | 12 | 35 | 0.271 | 0.189 | 0.0163 | 0.00292 | 92.8082 | 2.51 | [6 empty] | 2.616e-07 | 8.5264e-08
2009-03-31 | 中国地方整備局 | 斐伊川 | 斐伊川 | 右岸 | 8 | R8k000堤外 | 表のり | B.P-12 | 12.15 | 12.45 | 4 |  | 2.474 |  |  | 1 | 4 | 48 | 47 | 95 | 0.0082 | 0.00548 |  |  |  |  | 71.9 | 35.7 | 36.2
2009-03-31 | 中国地方整備局 | 斐伊川 | 斐伊川 | 右岸 | 8 | R8k000堤外 | 表のり | B.P-13 | 13.15 | 13.45 | 12 |  | 2.612 |  |  | 3 | 86 | 8 | 3 | 11 | 0.668 | 0.555 | 0.207 | 0.0668 | 10 | 2.55 | [6 empty] | 9.4429e-05 | 4.4622e-05
2009-03-31 | 中国地方整備局 | 斐伊川 | 斐伊川 | 右岸 | 8 | R8k000堤外 | 表のり | B.P-14 | 14.15 | 14.45 | 10 |  | 2.533 |  |  | 0 | 38 | 38 | 24 | 62 | 0.0595 | 0.027 | 0.00275 |  |  |  | 81.8 | 36.5 | 45.3 |  |  |  | 4.2358e-09
2009-03-31 | 中国地方整備局 | 斐伊川 | 斐伊川 | 右岸 | 8 | R8k000堤外 | 表のり | B.P-15 | 15.15 | 15.45 | 18 |  | 2.612 |  |  | 5 | 87 | 8 |  | 8 | 0.748 | 0.624 | 0.279 | 0.118 | 6.339 | 1.93 | [6 empty] | 0.00018857 | 0.00013924
2009-03-31 | 中国地方整備局 | 斐伊川 | 斐伊川 | 右岸 | 8 | R8k000堤外 | 表のり | B.P-1 | 1.15 | 1.5 | 2 |  | 2.646 |  |  | 11 | 52 | 26 | 11 | 37 | 0.302 | 0.182 | 0.0164 | 0.00355 | 85.0704 | 1.88 | [6 empty] | 2.6533e-07 | 1.2603e-07
2009-03-31 | 中国地方整備局 | 斐伊川 | 斐伊川 | 右岸 | 8 | R8k000堤外 | 表のり | B.P-2 | 2.15 | 2.5 | 2 |  | 2.64 |  |  | 4 | 50 | 31 | 15 | 46 | 0.157 | 0.109 | 0.01 | 0.00147 | 106.8027 | 2.65 | [6 empty] | 8.4333e-08 | 2.1609e-08
2009-03-31 | 中国地方整備局 | 斐伊川 | 斐伊川 | 右岸 | 8 | R8k000堤外 | 表のり | B.P-3 | 3.15 | 3.5 | 4 |  | 2.626 |  |  | 14 | 52 | 23 | 11 | 34 | 0.613 | 0.342 | 0.0175 | 0.0037 | 165.6757 | 1.15 | [6 empty] | 3.084e-07 | 1.369e-07
2009-03-31 | 中国地方整備局 | 斐伊川 | 斐伊川 | 右岸 | 8 | R8k000堤外 | 表のり | B.P-4 | 4.15 | 4.5 | 1 |  | 2.614 |  |  | 4 | 54 | 30 | 12 | 42 | 0.214 | 0.137 | 0.0123 | 0.00286 | 74.8252 | 1.76 | [6 empty] | 1.3624e-07 | 8.1796e-08
2009-03-31 | 中国地方整備局 | 斐伊川 | 斐伊川 | 右岸 | 8 | R8k000堤外 | 表のり | B.P-5 | 5.15 | 5.5 | 2 |  | 2.627 |  |  | 15 | 67 | 12 | 6 | 18 | 0.849 | 0.602 | 0.106 | 0.013 | 65.3077 | 5.3 | [6 empty] | 2.0028e-05 | 1.69e-06
2009-03-31 | 中国地方整備局 | 斐伊川 | 斐伊川 | 右岸 | 8 | R8k000堤内 | 裏のり | B.P-5 | 5.15 | 5.45 | 4 |  | 2.67 |  |  | 1 | 64 | 23 | 12 | 35 | 0.244 | 0.181 | 0.0159 | 0.00253 | 96.4427 | 3.38 | [6 empty] | 2.4697e-07 | 6.4009e-08
2009-03-31 | 中国地方整備局 | 斐伊川 | 斐伊川 | 右岸 | 8 | R8k000堤内 | 裏のり | B.T-1 | 7 | 8 | 8 | 1.757 | 2.665 | 0.97 | 0.46329 | 1 | 80 | 13 | 6 | 19 | 0.227 | 0.185 | 0.0825 | 0.0144 | 15.7639 | 4.34 | [5 empty] | 7.65e-06 | 1.1205e-05 | 2.0736e-06 |  | 2.1165e-06 | CD | 1.9 | 37.4
2009-03-31 | 中国地方整備局 | 斐伊川 | 斐伊川 | 右岸 | 8 | R8k000堤内 | 裏のり | B.P-7 | 7.15 | 7.45 | 8 |  | 2.641 |  |  | 4 | 91 | 5 |  | 5 | 0.803 | 0.672 | 0.337 | 0.19 | 4.2263 | 1.37 | [6 empty] | 0.00029209 | 0.000361
2009-03-31 | 中国地方整備局 | 斐伊川 | 斐伊川 | 右岸 | 8 | R8k000堤内 | 裏のり | B.P-8 | 8.15 | 8.55 | 3 |  | 2.609 |  |  | 0 | 13 | 48 | 39 | 87 | 0.0138 | 0.0086 |  |  |  |  | 60.8 | 30.4 | 30.4 |  | 0.00017
2009-03-31 | 中国地方整備局 | 斐伊川 | 斐伊川 | 右岸 | 8 | R8k000堤内 | 裏のり | B.P-9 | 9.15 | 9.47 | 5 |  | 2.636 |  |  | 0 | 14 | 43 | 43 | 86 | 0.0121 | 0.00737 |  |  |  |  | 64.5 | 29.5 | 35
2009-03-31 | 中国地方整備局 | 斐伊川 | 斐伊川 | 右岸 | 8 | R8k000堤内 | 裏のり | B.P-10 | 10.15 | 10.47 | 9 |  | 2.652 |  |  | 0 | 69 | 21 | 10 | 31 | 0.358 | 0.241 | 0.0223 | 0.00448 | 79.9107 | 2.7 | [6 empty] | 5.4078e-07 | 2.007e-07
2009-03-31 | 中国地方整備局 | 斐伊川 | 斐伊川 | 右岸 | 8 | R8k000堤内 | 裏のり | B.P-11 | 11.15 | 11.49 | 4 |  | 2.571 |  |  | 0 | 1 | 48 | 51 | 99 | 0.00688 | 0.0046 |  |  |  |  | 87.3 | 39 | 48.3
2009-03-31 | 中国地方整備局 | 斐伊川 | 斐伊川 | 右岸 | 8 | R8k000堤内 | 裏のり | B.P-12 | 12.15 | 12.48 | 4 |  | 2.623 |  |  | 1 | 80 | 13 | 6 | 19 | 0.481 | 0.376 | 0.104 | 0.0135 | 35.6296 | 5.54 | [6 empty] | 1.9163e-05 | 1.8225e-06
2009-03-31 | 中国地方整備局 | 斐伊川 | 斐伊川 | 右岸 | 8 | R8k000堤内 | 裏のり | B.P-13 | 13.15 | 13.51 | 3 |  | 2.621 |  |  | 1 | 70 | 20 | 9 | 29 | 0.37 | 0.267 | 0.0252 | 0.00499 | 74.1483 | 4.61 | [6 empty] | 7.1787e-07 | 2.49e-07
2009-03-31 | 中国地方整備局 | 斐伊川 | 斐伊川 | 右岸 | 8 | R8k000堤内 | 裏のり | B.P-14 | 14.15 | 14.45 | 16 |  | 2.64 |  |  | 7 | 85 | 8 |  | 8 | 0.727 | 0.595 | 0.27 | 0.138 | 5.2681 | 1.43 | [6 empty] | 0.00017477 | 0.00019044
2009-03-31 | 中国地方整備局 | 斐伊川 | 斐伊川 | 右岸 | 8 | R8k000堤内 | 裏のり | B.P-1 | 1.15 | 1.55 | 2 |  | 2.693 |  |  | 2 | 81 | 13 | 4 | 17 | 0.369 | 0.311 | 0.118 | 0.0233 | 15.8369 | 4.6 | [6 empty] | 2.5677e-05 | 5.4289e-06
2009-03-31 | 中国地方整備局 | 斐伊川 | 斐伊川 | 右岸 | 8 | R8k000堤内 | 裏のり | B.P-2 | 2.15 | 2.45 | 3 |  | 2.686 |  |  | 1 | 85 | 11 | 3 | 14 | 0.341 | 0.288 | 0.131 | 0.0381 | 8.9501 | 2.71 | [6 empty] | 3.2713e-05 | 1.4516e-05
2009-03-31 | 中国地方整備局 | 斐伊川 | 斐伊川 | 右岸 | 8 | R8k000堤内 | 裏のり | B.P-3 | 3.15 | 3.49 | 4 |  | 2.674 |  |  | 3 | 77 | 14 | 6 | 20 | 0.355 | 0.288 | 0.0738 | 0.0129 | 27.5194 | 5.62 | [6 empty] | 8.6554e-06 | 1.6641e-06
2009-03-31 | 中国地方整備局 | 斐伊川 | 斐伊川 | 右岸 | 8 | R8k000堤内 | 裏のり | B.P-4 | 4.15 | 4.5 | 4 |  | 2.656 |  |  | 1 | 52 | 30 | 17 | 47 | 0.183 | 0.11 | 0.00797 | [9 empty] | 4.9852e-08
2009-03-31 | 中国地方整備局 | 斐伊川 | 斐伊川 | 右岸 | 8.4 | R8k400堤外 | 表のり | B.P-5 | 5 | 5.45 | 3 |  | 2.621 |  |  | 23 | 76 | 1 |  | 1 | 1.33 | 1.06 | 0.489 | 0.322 | 4.1304 | 0.993 | [6 empty] | 0.00069204 | 0.0010368
2009-03-31 | 中国地方整備局 | 斐伊川 | 斐伊川 | 右岸 | 8.4 | R8k400堤外 | 表のり | B.P-7 | 7 | 7.45 | 8 |  | 2.641 |  |  | 0 | 80 | 14 | 6 | 20 | 0.331 | 0.273 | 0.0709 | 0.0126 | 26.2698 | 5.78 | [6 empty] | 7.8876e-06 | 1.5876e-06
2009-03-31 | 中国地方整備局 | 斐伊川 | 斐伊川 | 右岸 | 8.4 | R8k400堤外 | 表のり | B.P-9 | 9 | 9.45 | 4 |  | 2.626 |  |  | 0 | 14 | 59 | 27 | 86 | 0.0254 | 0.0177 | 0.00193 |  |  |  | 64.4 | 36.6 | 27.8 |  |  |  | 1.8648e-09
2009-03-31 | 中国地方整備局 | 斐伊川 | 斐伊川 | 右岸 | 8.4 | R8k400堤外 | 表のり | B.P-10 | 10 | 10.45 | 10 |  | 2.629 |  |  | 9 | 59 | 23 | 9 | 32 | 0.327 | 0.222 | 0.0257 | 0.00654 | 50 | 1.83 | [6 empty] | 7.513e-07 | 4.2772e-07
2009-03-31 | 中国地方整備局 | 斐伊川 | 斐伊川 | 右岸 | 8.4 | R8k400堤外 | 表のり | B.P-12 | 12 | 12.45 | 4 |  | 2.577 |  |  | 1 | 2 | 51 | 46 | 97 | 0.00792 | 0.00571 |  |  |  |  | 76.5 | 36.9 | 39.6
2009-03-31 | 中国地方整備局 | 斐伊川 | 斐伊川 | 右岸 | 8.4 | R8k400堤外 | 表のり | B.P-13 | 13 | 13.48 | 4 |  | 2.35 |  |  | 0 | 3 | 45 | 52 | 97 | 0.00765 | 0.00407 |  |  |  |  | 95.2 | 39.2 | 56
2009-03-31 | 中国地方整備局 | 斐伊川 | 斐伊川 | 右岸 | 8.4 | R8k400堤外 | 表のり | B.P-1 | 1 | 1.49 | 2 |  | 2.644 |  |  | 9 | 59 | 21 | 11 | 32 | 0.305 | 0.209 | 0.0187 | 0.00346 | 88.1503 | 3.07 | [6 empty] | 3.5963e-07 | 1.1972e-07
2009-03-31 | 中国地方整備局 | 斐伊川 | 斐伊川 | 右岸 | 8.4 | R8k400堤外 | 表のり | B.P-2 | 2 | 2.48 | 2 |  | 2.661 |  |  | 3 | 71 | 20 | 6 | 26 | 0.213 | 0.175 | 0.0496 | 0.0109 | 19.5413 | 4.94 | [6 empty] | 3.4469e-06 | 1.1881e-06
2009-03-31 | 中国地方整備局 | 斐伊川 | 斐伊川 | 右岸 | 8.4 | R8k400堤外 | 表のり | B.P-3 | 3 | 3.5 | 1 |  | 2.637 |  |  | 2 | 39 | 42 | 17 | 59 | 0.0886 | 0.0428 | 0.00692 | 0.00118 | 75.0847 | 2.39 | 46 | 37.4 | 8.6 |  |  |  | 3.5936e-08 | 1.3924e-08
2009-03-31 | 中国地方整備局 | 斐伊川 | 斐伊川 | 右岸 | 8.4 | R8k400堤外 | 表のり | B.P-4 | 4 | 4.5 | 2 |  | 2.629 |  |  | 5 | 38 | 43 | 14 | 57 | 0.11 | 0.0505 | 0.00831 | 0.00176 | 62.5 | 1.7 | 49 | 32.3 | 16.7 |  |  |  | 5.4918e-08 | 3.0976e-08
2009-03-31 | 中国地方整備局 | 斐伊川 | 斐伊川 | 右岸 | 8.4 | R8k400堤内 | 裏のり | B.P-6-2 | 6.3 | 6.47 | 6 |  | 2.628 |  |  | 8 | 89 | 3 |  | 3 | 0.78 | 0.638 | 0.332 | 0.247 | 3.1579 | 0.928 | [6 empty] | 0.00028215 | 0.00061009
2009-03-31 | 中国地方整備局 | 斐伊川 | 斐伊川 | 右岸 | 8.4 | R8k400堤内 | 裏のり | B.P-8 | 8 | 8.45 | 7 |  | 2.643 |  |  | 3 | 91 | 6 |  | 6 | 0.441 | 0.374 | 0.221 | 0.137 | 3.219 | 1.23 | [6 empty] | 0.00010989 | 0.00018769
2009-03-31 | 中国地方整備局 | 斐伊川 | 斐伊川 | 右岸 | 8.4 | R8k400堤内 | 裏のり | B.P-9 | 9 | 9.45 | 5 |  | 2.637 |  |  | 2 | 48 | 36 | 14 | 50 | 0.14 | 0.0742 | 0.0094 | 0.00193 | 72.5389 | 1.8 | 48.2 | 38.8 | 9.4 |  |  |  | 7.307e-08 | 3.7249e-08
2009-03-31 | 中国地方整備局 | 斐伊川 | 斐伊川 | 右岸 | 8.4 | R8k400堤内 | 裏のり | B.P-10 | 10 | 10.45 | 5 |  | 2.614 |  |  | 1 | 42 | 39 | 18 | 57 | 0.0913 | 0.0518 | 0.00633 |  |  |  | 54.1 | 41.1 | 13 |  |  |  | 2.9232e-08
2009-03-31 | 中国地方整備局 | 斐伊川 | 斐伊川 | 右岸 | 8.4 | R8k400堤内 | 裏のり | B.P-11 | 11 | 11.3 | 4 |  | 2.624 |  |  | 6 | 86 | 8 |  | 8 | 0.529 | 0.409 | 0.186 | 0.111 | 4.7658 | 1.1 | [6 empty] | 7.3699e-05 | 0.00012321
2009-03-31 | 中国地方整備局 | 斐伊川 | 斐伊川 | 右岸 | 8.4 | R8k400堤内 | 裏のり | B.P-12 | 12 | 12.5 | 4 |  | 2.524 |  |  | 2 | 9 | 46 | 43 | 89 | 0.0111 | 0.00681 |  |  |  |  | 98.9 | 46.6 | 52.3
2009-03-31 | 中国地方整備局 | 斐伊川 | 斐伊川 | 右岸 | 8.4 | R8k400堤内 | 裏のり | B.P-14 | 14 | 14.45 | 13 |  | 2.606 |  |  | 13 | 81 | 6 |  | 6 | 0.98 | 0.791 | 0.399 | 0.197 | 4.9746 | 1.42 | [6 empty] | 0.00043197 | 0.00038809
2009-03-31 | 中国地方整備局 | 斐伊川 | 斐伊川 | 右岸 | 8.4 | R8k400堤内 | 裏のり | B.P-15 | 15 | 15.45 | 21 |  | 2.615 |  |  | 1 | 86 | 9 | 4 | 13 | 0.358 | 0.292 | 0.135 | 0.0409 | 8.7531 | 2.31 | [6 empty] | 3.5074e-05 | 1.6728e-05
2009-03-31 | 中国地方整備局 | 斐伊川 | 斐伊川 | 右岸 | 8.4 | R8k400堤内 | 裏のり | B.P-17 | 17 | 17.3 | 22 |  | 2.588 |  |  | 0 | 40 | 50 | 10 | 60 | 0.0769 | 0.0527 | 0.0151 | 0.00406 | 18.9409 | 2.39 | 9999 | [5 empty] | 2.1912e-07 | 1.6484e-07
2009-03-31 | 中国地方整備局 | 斐伊川 | 斐伊川 | 右岸 | 8.4 | R8k400堤内 | 裏のり | B.P-20-1 | 20 | 20.4 | 9 |  | 2.616 |  |  | 0 | 1 | 87 | 12 | 99 | 0.0203 | 0.0175 | 0.00818 | 0.00356 | 5.7022 | 1.9 | 9999 | [5 empty] | 5.2948e-08 | 1.2674e-07
2009-03-31 | 中国地方整備局 | 斐伊川 | 斐伊川 | 右岸 | 8.4 | R8k400堤内 | 裏のり | B.P-21 | 21 | 21.47 | 6 |  | 2.514 |  |  | 0 | 4 | 65 | 31 | 96 | 0.0167 | 0.0122 | 0.00181 |  |  |  | 102.5 | 50.1 | 52.4 |  |  |  | 1.6071e-09
2009-03-31 | 中国地方整備局 | 斐伊川 | 斐伊川 | 右岸 | 8.4 | R8k400堤内 | 裏のり | B.P-23 | 23 | 23.45 | 5 |  | 2.597 |  |  | 0 | 13 | 61 | 26 | 87 | 0.0269 | 0.0181 | 0.0022 |  |  |  | 56.8 | 36.8 | 20 |  |  |  | 2.5258e-09
2009-03-31 | 中国地方整備局 | 斐伊川 | 斐伊川 | 右岸 | 8.4 | R8k400堤内 | 裏のり | B.P-1 | 1 | 1.55 | 2 |  | 2.634 |  |  | 11 | 66 | 18 | 5 | 23 | 0.379 | 0.273 | 0.0521 | 0.0159 | 23.8365 | 3 | [6 empty] | 3.8629e-06 | 2.5281e-06
2009-03-31 | 中国地方整備局 | 斐伊川 | 斐伊川 | 右岸 | 8.4 | R8k400堤内 | 裏のり | B.P-2 | 2 | 2.3 | 2 |  | 2.634 |  |  | 3 | 89 | 8 |  | 8 | 0.458 | 0.379 | 0.196 | 0.108 | 4.2407 | 1.37 | [6 empty] | 8.3207e-05 | 0.00011664
2009-03-31 | 中国地方整備局 | 斐伊川 | 斐伊川 | 右岸 | 8.4 | R8k400堤内 | 裏のり | B.P-3 | 3 | 3.51 | 3 |  | 2.635 |  |  | 0 | 91 | 9 |  | 9 | 0.276 | 0.239 | 0.136 | 0.0923 | 2.9902 | 1.13 | [6 empty] | 3.5679e-05 | 8.5193e-05
2009-03-31 | 中国地方整備局 | 斐伊川 | 斐伊川 | 右岸 | 8.4 | R8k400堤内 | 裏のり | B.P-4 | 4 | 4.51 | 3 |  | 2.643 |  |  | 0 | 41 | 49 | 10 | 59 | 0.0791 | 0.0542 | 0.0126 | 0.00481 | 16.4449 | 1.49 | 9999 | [5 empty] | 1.4407e-07 | 2.3136e-07
2009-03-31 | 中国地方整備局 | 斐伊川 | 斐伊川 | 右岸 | 8.4 | R8k400堤内 | 裏のり | B.P-5 | 5 | 5.45 | 2 |  | 2.651 |  |  | 0 | 47 | 45 | 8 | 53 | 0.115 | 0.0661 | 0.0185 | 0.00607 | 18.9456 | 1.33 | 43.6 | 38.1 | 5.5 |  |  |  | 3.5078e-07 | 3.6845e-07
2009-03-31 | 中国地方整備局 | 斐伊川 | 斐伊川 | 右岸 | 8.4 | R8k400堤内 | 裏のり | B.P-6-1 | 6 | 6.3 | 6 |  | 2.634 |  |  | 0 | 67 | 27 | 6 | 33 | 0.164 | 0.136 | 0.0296 | 0.00928 | 17.6724 | 2.52 | [6 empty] | 1.0423e-06 | 8.6118e-07
2009-03-31 | 中国地方整備局 | 斐伊川 | 斐伊川 | 右岸 | 9 | R9k000堤頂 | 天端 | B.P-7 | 7 | 7.47 | 6 |  | 2.631 |  |  | 5.3 | 77.6 | 9.3 | 7.8 | 17.1 | 0.6625 | 0.488 | 0.1118 | 0.0101 | 65.5941 | 8.64 | [6 empty] | 2.2659e-05 | 1.0201e-06
2009-03-31 | 中国地方整備局 | 斐伊川 | 斐伊川 | 右岸 | 9 | R9k000堤頂 | 天端 | B.P-8 | 8 | 8.49 | 7 |  | 2.651 |  |  | 4.1 | 82.8 | 7.5 | 5.6 | 13.1 | 0.4991 | 0.3831 | 0.1387 | 0.0233 | 21.4206 | 3.95 | [6 empty] | 3.7341e-05 | 5.4289e-06
2009-03-31 | 中国地方整備局 | 斐伊川 | 斐伊川 | 右岸 | 9 | R9k000堤頂 | 天端 | B.P-9 | 9 | 9.46 | 9 |  | 2.66 |  |  | 2.7 | 85.4 | 6.5 | 5.4 | 11.9 | 0.4009 | 0.2997 | 0.1249 | 0.0446 | 8.9888 | 1.66 | [6 empty] | 2.9291e-05 | 1.9892e-05
2009-03-31 | 中国地方整備局 | 斐伊川 | 斐伊川 | 右岸 | 9 | R9k000堤頂 | 天端 | B.P-11 | 11.25 | 11.47 | 4 |  | 2.598 |  |  | 0 | 12.1 | 56.5 | 31.4 | 87.9 | 0.0197 | 0.0134 | 0.0013 |  |  |  | 51.6 | 32.7 | 18.9 |  |  |  | 7.4646e-10
2009-03-31 | 中国地方整備局 | 斐伊川 | 斐伊川 | 右岸 | 9 | R9k000堤頂 | 天端 | B.P-12 | 12 | 12.45 | 5 |  | 2.628 |  |  | 0.5 | 39.5 | 40.5 | 19.5 | 60 | 0.075 | 0.0423 | 0.0055 |  |  |  | 41.2 | 28.9 | 12.3 |  |  |  | 2.1107e-08
2009-03-31 | 中国地方整備局 | 斐伊川 | 斐伊川 | 右岸 | 9 | R9k000堤頂 | 天端 | B.P-13 | 13 | 13.47 | 8 |  | 2.652 |  |  | 0 | 73.2 | 20 | 6.8 | 26.8 | 0.1636 | 0.1392 | 0.0386 | 0.0108 | 15.1481 | 4.39 | [6 empty] | 1.9281e-06 | 1.1664e-06
2009-03-31 | 中国地方整備局 | 斐伊川 | 斐伊川 | 右岸 | 9 | R9k000堤頂 | 天端 | B.P-14 | 14 | 14.41 | 0 |  | 2.619 |  |  | 0 | 31.4 | 42.8 | 25.8 | 68.6 | 0.0583 | 0.0363 | 0.0019 |  |  |  | 31.2 | 21.8 | 9.4 |  |  |  | 1.7983e-09
2009-03-31 | 中国地方整備局 | 斐伊川 | 斐伊川 | 右岸 | 9 | R9k000堤頂 | 天端 | B.P-16 | 16 | 16.45 | 4 |  | 2.552 |  |  | 1.5 | 27.7 | 47.3 | 23.5 | 70.8 | 0.058 | 0.0412 | 0.0032 |  |  |  | 65.2 | 43 | 22.2 |  |  |  | 6.0177e-09
2009-03-31 | 中国地方整備局 | 斐伊川 | 斐伊川 | 右岸 | 9 | R9k000堤頂 | 天端 | B.P-18 | 18 | 18.46 | 19 |  | 2.636 |  |  | 0.1 | 85.9 | 8.1 | 5.9 | 14 | 0.321 | 0.2817 | 0.1441 | 0.0218 | 14.7248 | 5.81 | [6 empty] | 4.0797e-05 | 4.7524e-06
2009-03-31 | 中国地方整備局 | 斐伊川 | 斐伊川 | 右岸 | 9 | R9k000堤頂 | 天端 | B.P-20 | 20 | 20.45 | 19 |  | 2.652 |  |  | 0.4 | 88.3 | 5.7 | 5.6 | 11.3 | 0.3413 | 0.294 | 0.1482 | 0.0338 | 10.0976 | 3.62 | [6 empty] | 4.3537e-05 | 1.1424e-05
2009-03-31 | 中国地方整備局 | 斐伊川 | 斐伊川 | 右岸 | 9 | R9k000堤頂 | 天端 | B.P-22 | 22 | 22.45 | 14 |  | 2.633 |  |  | 0.1 | 82.9 | 8.2 | 8.8 | 17 | 0.2351 | 0.1968 | 0.0992 | 0.0086 | 27.3372 | 8.95 | [6 empty] | 1.7176e-05 | 7.396e-07
2009-03-31 | 中国地方整備局 | 斐伊川 | 斐伊川 | 右岸 | 9 | R9k000堤頂 | 天端 | B.P-24 | 24 | 24.46 | 10 |  | 2.464 |  |  | 0.5 | 35.3 | 42.5 | 21.7 | 64.2 | 0.0696 | 0.057 | 0.0036 |  |  |  | 77.9 | 58.5 | 19.4 |  |  |  | 7.9059e-09
2009-03-31 | 中国地方整備局 | 斐伊川 | 斐伊川 | 右岸 | 9 | R9k000堤頂 | 天端 | B.P-26 | 26 | 26.45 | 6 |  | 2.503 |  |  | 0 | 17 | 52.4 | 30.6 | 83 | 0.0276 | 0.0176 | 0.0012 |  |  |  | 90.1 | 55.6 | 34.5 |  |  |  | 6.201e-10
2009-03-31 | 中国地方整備局 | 斐伊川 | 斐伊川 | 右岸 | 9 | R9k000堤頂 | 天端 | B.P-1 | 1 | 1.49 | 2 |  | 2.629 |  |  | 22.6 | 70 | 7.4 |  | 7.4 | 1.2369 | 0.9287 | 0.2955 | 0.1358 | 9.1082 | 1.28 | [6 empty] | 0.00021542 | 0.00018442
2009-03-31 | 中国地方整備局 | 斐伊川 | 斐伊川 | 右岸 | 9 | R9k000堤頂 | 天端 | B.P-2 | 2 | 2.45 | 3 |  | 2.631 |  |  | 25.4 | 70.3 | 4.3 |  | 4.3 | 1.2984 | 0.9647 | 0.3285 | 0.1945 | 6.6756 | 0.93 | [6 empty] | 0.0002753 | 0.0003783
2009-03-31 | 中国地方整備局 | 斐伊川 | 斐伊川 | 右岸 | 9 | R9k000堤頂 | 天端 | B.P-3 | 3 | 3.53 | 3 |  | 2.645 |  |  | 23.1 | 69.1 | 7.8 |  | 7.8 | 1.2352 | 0.9041 | 0.2593 | 0.1162 | 10.6299 | 1.16 | [6 empty] | 0.00015914 | 0.00013502
2009-03-31 | 中国地方整備局 | 斐伊川 | 斐伊川 | 右岸 | 9 | R9k000堤頂 | 天端 | B.P-4 | 4 | 4.45 | 2 |  | 2.637 |  |  | 4.6 | 67.2 | 20.4 | 7.8 | 28.2 | 0.1878 | 0.138 | 0.0443 | 0.0113 | 16.6195 | 2.98 | [6 empty] | 2.6529e-06 | 1.2769e-06
2009-03-31 | 中国地方整備局 | 斐伊川 | 斐伊川 | 右岸 | 9 | R9k000堤頂 | 天端 | B.P-5 | 5 | 5.57 | 3 |  | 2.644 |  |  | 2.4 | 78 | 13.9 | 5.7 | 19.6 | 0.2481 | 0.2006 | 0.0771 | 0.0222 | 11.1757 | [7 empty] | 9.5787e-06 | 4.9284e-06
2009-03-31 | 中国地方整備局 | 斐伊川 | 斐伊川 | 右岸 | 9 | R9k000堤頂 | 天端 | B.P-6 | 6 | 6.48 | 7 |  | 2.632 |  |  | 15.4 | 79 | 5.6 |  | 5.6 | 0.8855 | 0.6522 | 0.248 | 0.144 | 6.1493 | 0.97 | [6 empty] | 0.00014353 | 0.00020736
2009-03-31 | 中国地方整備局 | 斐伊川 | 斐伊川 | 右岸 | 9 | R9k000堤外 | 表のり | B.P-4 | 4.3 | 4.58 | 1 |  | 2.643 |  |  | 11.1 | 75.6 | 7.6 | 5.7 | 13.3 | 0.328 | 0.2337 | 0.104 | 0.0317 | 10.347 | 1.82 | [6 empty] | 1.9163e-05 | 1.0049e-05
2009-03-31 | 中国地方整備局 | 斐伊川 | 斐伊川 | 右岸 | 9 | R9k000堤外 | 表のり | B.P-5 | 5 | 5.52 | 3 |  | 2.625 |  |  | 0 | 68.5 | 18.3 | 13.2 | 31.5 | 0.2823 | 0.1793 | 0.0203 | 0.0019 | 148.5789 | 8.55 | 32.7 | 23 | 9.7 |  |  |  | 4.3498e-07 | 3.61e-08
2009-03-31 | 中国地方整備局 | 斐伊川 | 斐伊川 | 右岸 | 9 | R9k000堤外 | 表のり | B.P-6 | 6 | 6.49 | 2 |  | 2.651 |  |  | 2.1 | 64.3 | 25.6 | 8 | 33.6 | 0.1599 | 0.1281 | 0.0475 | 0.0088 | 18.1705 | 3.26 |  |  |  |  | 1.12e-05 |  | 3.1182e-06 | 7.744e-07
2009-03-31 | 中国地方整備局 | 斐伊川 | 斐伊川 | 右岸 | 9 | R9k000堤外 | 表のり | B.P-7 | 7 | 7.47 | 5 |  | 2.653 |  |  | 0.7 | 86.5 | 8.4 | 4.4 | 12.8 | 0.2926 | 0.2464 | 0.1098 | 0.0608 | 4.8125 | 1.37 | [6 empty] | 2.1731e-05 | 3.6966e-05
2009-03-31 | 中国地方整備局 | 斐伊川 | 斐伊川 | 右岸 | 9 | R9k000堤外 | 表のり | B.P-8 | 8.15 | 8.45 | 3 |  | 2.615 |  |  | 0 | 17.8 | 55.3 | 26.9 | 82.2 | 0.0306 | 0.0198 | 0.0023 |  |  |  | 60.7 | 39.4 | 21.3 |  |  |  | 2.7998e-09
2009-03-31 | 中国地方整備局 | 斐伊川 | 斐伊川 | 右岸 | 9 | R9k000堤外 | 表のり | B.P-9 | 9 | 9.49 | 4 |  | 2.623 |  |  | 0 | 36.1 | 45.8 | 18.1 | 63.9 | 0.0662 | 0.0445 | 0.0065 |  |  |  | 48.3 | 35 | 13.3 |  |  |  | 3.1083e-08
2009-03-31 | 中国地方整備局 | 斐伊川 | 斐伊川 | 右岸 | 9 | R9k000堤外 | 表のり | B.P-10 | 10.1 | 10.45 | 12 |  | 2.648 |  |  | 0 | 78.3 | 16.1 | 5.6 | 21.7 | 0.1703 | 0.1493 | 0.0633 | 0.0142 | 11.993 | 4.83 | [6 empty] | 6.0653e-06 | 2.0164e-06
2009-03-31 | 中国地方整備局 | 斐伊川 | 斐伊川 | 右岸 | 9 | R9k000堤外 | 表のり | B.P-11 | 11.15 | 11.47 | 3 |  | 2.589 |  |  | 0 | 22 | 44 | 34 | 78 | 0.0313 | 0.0158 | 0.001 |  |  |  | 38 | 24.4 | 13.6 |  |  |  | 4.0644e-10
2009-03-31 | 中国地方整備局 | 斐伊川 | 斐伊川 | 右岸 | 9 | R9k000堤外 | 表のり | B.P-13 | 13 | 13.45 | 4 |  | 2.536 |  |  | 0 | 24.1 | 48.6 | 27.3 | 75.9 | 0.0464 | 0.0232 | 0.0024 |  |  |  | 75.5 | 44.9 | 30.6 |  |  |  | 3.0899e-09
2009-03-31 | 中国地方整備局 | 斐伊川 | 斐伊川 | 右岸 | 9 | R9k000堤外 | 表のり | B.P-15 | 15 | 15.45 | 16 |  | 2.641 |  |  | 3.8 | 83.6 | 5.5 | 7.1 | 12.6 | 0.5276 | 0.4176 | 0.181 | 0.0271 | 19.4686 | 5.01 | [6 empty] | 6.919e-05 | 7.3441e-06
2009-03-31 | 中国地方整備局 | 斐伊川 | 斐伊川 | 右岸 | 9 | R9k000堤外 | 表のり | B.P-1 | 1 | 1.5 | 1 |  | 2.661 |  |  | 7.9 | 64.7 | 22.5 | 4.9 | 27.4 | 0.2699 | 0.1796 | 0.056 | 0.0224 | 12.0491 | 1.13 | [6 empty] | 4.5662e-06 | 5.0176e-06
2009-03-31 | 中国地方整備局 | 斐伊川 | 斐伊川 | 右岸 | 9 | R9k000堤外 | 表のり | B.P-2 | 2.25 | 2.49 | 2 |  | 2.651 |  |  | 11.6 | 73 | 7.9 | 7.5 | 15.4 | 0.5136 | 0.3095 | 0.1014 | 0.0171 | 30.0351 | 2.46 |  |  |  | 1.5e-07 |  |  | 1.8071e-05 | 2.9241e-06
2009-03-31 | 中国地方整備局 | 斐伊川 | 斐伊川 | 右岸 | 9 | R9k000堤外 | 表のり | B.P-3 | 3 | 3.6 | 2 |  | 2.651 |  |  | 5.7 | 77.2 | 10.7 | 6.4 | 17.1 | 0.2829 | 0.2141 | 0.0907 | 0.0265 | 10.6755 | 2.3 | [6 empty] | 1.3956e-05 | 7.0225e-06
2009-03-31 | 中国地方整備局 | 斐伊川 | 斐伊川 | 右岸 | 9 | R9k000堤内 | 裏のり | B.P-5 | 5 | 5.45 | 7 |  | 2.655 |  |  | 2.5 | 87.5 | 5.8 | 4.2 | 10 | 0.4445 | 0.355 | 0.1531 | 0.075 | 5.9267 | 1.45 | [6 empty] | 4.6945e-05 | 5.625e-05
2009-03-31 | 中国地方整備局 | 斐伊川 | 斐伊川 | 右岸 | 9 | R9k000堤内 | 裏のり | B.P-6 | 6 | 6.47 | 7 |  | 2.647 |  |  | 0.2 | 88.4 | 7.8 | 3.6 | 11.4 | 0.2991 | 0.2483 | 0.1285 | 0.0667 | 4.4843 | 1.39 |  |  |  |  | 9.1e-05 |  | 3.1284e-05 | 4.4489e-05
2009-03-31 | 中国地方整備局 | 斐伊川 | 斐伊川 | 右岸 | 9 | R9k000堤内 | 裏のり | B.T-1 | 7 | 7.85 | 4 | 1.718 | 2.607 | 1.227 | 0.82949 | 0 | 12.9 | 55.1 | 32 | 87.1 | 0.0219 | 0.0144 | 0.0015 |  |  |  | 53.3 | 33.1 | 20.2 |  |  |  | 1.0399e-09 |  |  |  | UU | [8 empty] | 33.1 | 14
2009-03-31 | 中国地方整備局 | 斐伊川 | 斐伊川 | 右岸 | 9 | R9k000堤内 | 裏のり | B.P-8 | 8 | 8.45 | 13 |  | 2.618 |  |  | 3.9 | 89.9 | 6.2 |  | 6.2 | 0.6956 | 0.5654 | 0.2572 | 0.1344 | 5.1756 | 1.35 | [6 empty] | 0.00015617 | 0.00018063
2009-03-31 | 中国地方整備局 | 斐伊川 | 斐伊川 | 右岸 | 9 | R9k000堤内 | 裏のり | B.P-10 | 10 | 10.45 | 6 |  | 2.602 |  |  | 0 | 29.3 | 42.9 | 27.8 | 70.7 | 0.0506 | 0.0286 | 0.0021 |  |  |  | 31.7 | 22.7 | 9 |  |  |  | 2.2677e-09
2009-03-31 | 中国地方整備局 | 斐伊川 | 斐伊川 | 右岸 | 9 | R9k000堤内 | 裏のり | B.P-11 | 11 | 11.45 | 3 |  | 2.553 |  |  | 0 | 24 | 39.9 | 36.1 | 76 | 0.0295 | 0.0126 |  |  |  |  | 60.1 | 35.8 | 24.3
2009-03-31 | 中国地方整備局 | 斐伊川 | 斐伊川 | 右岸 | 9 | R9k000堤内 | 裏のり | B.P-13 | 13 | 13.45 | 5 |  | 2.633 |  |  | 0 | 74.9 | 15.7 | 9.4 | 25.1 | 0.172 | 0.1457 | 0.0545 | 0.0057 | 30.1754 | [7 empty] | 4.2878e-06 | 3.249e-07
2009-03-31 | 中国地方整備局 | 斐伊川 | 斐伊川 | 右岸 | 9 | R9k000堤内 | 裏のり | B.P-15 | 15 | 15.45 | 17 |  | 2.627 |  |  | 1.1 | 91.6 | 7.3 |  | 7.3 | 0.3997 | 0.3469 | 0.2093 | 0.1128 | 3.5434 | 1.49 | [6 empty] | 9.6877e-05 | 0.00012724
2009-03-31 | 中国地方整備局 | 斐伊川 | 斐伊川 | 右岸 | 9 | R9k000堤内 | 裏のり | B.P-1 | 1 | 1.45 | 1 |  | 2.628 |  |  | 25.1 | 69.9 | 5 |  | 5 | 1.2963 | 0.9463 | 0.309 | 0.1653 | 7.8421 | 1.07 | [6 empty] | 0.00023891 | 0.00027324
2009-03-31 | 中国地方整備局 | 斐伊川 | 斐伊川 | 右岸 | 9 | R9k000堤内 | 裏のり | B.P-2 | 2 | 2.5 | 4 |  | 2.639 |  |  | 24.1 | 73.8 | 2.1 |  | 2.1 | 1.2733 | 0.9419 | 0.356 | 0.2347 | 5.4252 | 0.83 |  |  |  | 1.62e-06 |  |  | 0.00033167 | 0.00055084
2009-03-31 | 中国地方整備局 | 斐伊川 | 斐伊川 | 右岸 | 9 | R9k000堤内 | 裏のり | B.P-3 | 3 | 3.45 | 4 |  | 2.64 |  |  | 24.8 | 71.7 | 3.5 |  | 3.5 | 1.3401 | 1.0271 | 0.3878 | 0.2257 | 5.9375 | 1.06 | [6 empty] | 0.00040439 | 0.0005094
2009-03-31 | 中国地方整備局 | 斐伊川 | 斐伊川 | 右岸 | 9 | R9k000堤内 | 裏のり | B.S-1 | 4 | 5 | 1 | 1.884 | 2.64 | 0.728 | 0.22328 | 4.9 | 80 | 8.3 | 6.8 | 15.1 | 0.5229 | 0.4124 | 0.1344 | 0.0207 | 25.2609 | 5.52 | [6 empty] | 3.4714e-05 | 4.2849e-06 |  | 3.54e-06
2009-03-31 | 中国地方整備局 | 斐伊川 | 斐伊川 | 右岸 | 9.635 | R9k635堤外 | 表のり | B.P-5 | 5 | 5.51 | 2 |  | 2.676 |  |  | 1 | 74 | 18 | 7 | 25 | 0.263 | 0.21 | 0.0482 | 0.0101 | 26.0396 | 5.16 | [6 empty] | 3.2257e-06 | 1.0201e-06
2009-03-31 | 中国地方整備局 | 斐伊川 | 斐伊川 | 右岸 | 9.635 | R9k635堤外 | 表のり | B.P-7 | 7 | 7.47 | 7 |  | 2.67 |  |  | 2 | 48 | 33 | 17 | 50 | 0.161 | 0.079 | 0.00693 | 0.00149 | 108.0537 | 1.18 | [6 empty] | 3.6056e-08 | 2.2201e-08
2009-03-31 | 中国地方整備局 | 斐伊川 | 斐伊川 | 右岸 | 9.635 | R9k635堤外 | 表のり | B.P-8 | 8 | 8.46 | 6 |  | 2.655 |  |  | 11 | 36 | 29 | 24 | 53 | 0.158 | 0.0555 | 0.00263 |  |  |  | 61.2 | 35.3 | 25.9 |  |  |  | 3.8198e-09
2009-03-31 | 中国地方整備局 | 斐伊川 | 斐伊川 | 右岸 | 9.635 | R9k635堤外 | 表のり | B.P-9 | 9 | 9.45 | 10 |  | 2.689 |  |  | 2 | 49 | 31 | 18 | 49 | 0.18 | 0.0858 | 0.00573 | [9 empty] | 2.3208e-08
2009-03-31 | 中国地方整備局 | 斐伊川 | 斐伊川 | 右岸 | 9.635 | R9k635堤外 | 表のり | B.P-10 | 10 | 10.49 | 6 |  | 2.672 |  |  | 0 | 8 | 57 | 35 | 92 | 0.0123 | 0.00917 | 0.0015 |  |  |  | 74.4 | 42.6 | 31.8 |  |  |  | 1.0399e-09
2009-03-31 | 中国地方整備局 | 斐伊川 | 斐伊川 | 右岸 | 9.635 | R9k635堤外 | 表のり | B.P-12 | 12 | 12.45 | 10 |  | 2.662 |  |  | 1 | 91 | 8 |  | 8 | 0.465 | 0.383 | 0.186 | 0.113 | 4.115 | 1.18 | [6 empty] | 7.3699e-05 | 0.00012769
2009-03-31 | 中国地方整備局 | 斐伊川 | 斐伊川 | 右岸 | 9.635 | R9k635堤外 | 表のり | B.P-14 | 14 | 14.47 | 9 |  | 2.641 |  |  | 0 | 48 | 33 | 19 | 52 | 0.119 | 0.0664 | 0.00502 |  |  |  | 55.6 | 36.7 | 18.9 |  |  |  | 1.7082e-08
2009-03-31 | 中国地方整備局 | 斐伊川 | 斐伊川 | 右岸 | 9.635 | R9k635堤外 | 表のり | B.P-1 | 1 | 1.55 | 2 |  | 2.65 |  |  | 22 | 72 | 6 |  | 6 | 1.28 | 1.01 | 0.302 | 0.15 | 8.5333 | 1.33 | [6 empty] | 0.00022656 | 0.000225
2009-03-31 | 中国地方整備局 | 斐伊川 | 斐伊川 | 右岸 | 9.635 | R9k635堤外 | 表のり | B.P-2 | 2 | 2.49 | 2 |  | 2.65 |  |  | 12 | 69 | 13 | 6 | 19 | 0.533 | 0.37 | 0.102 | 0.0146 | 36.5068 | 4.26 | [6 empty] | 1.832e-05 | 2.1316e-06
2009-03-31 | 中国地方整備局 | 斐伊川 | 斐伊川 | 右岸 | 9.635 | R9k635堤外 | 表のり | B.P-3 | 3 | 3.45 | 2 |  | 2.675 |  |  | 7 | 78 | 10 | 5 | 15 | 0.362 | 0.29 | 0.12 | 0.0254 | 14.252 | 5.16 | [6 empty] | 2.6697e-05 | 6.4516e-06
2009-03-31 | 中国地方整備局 | 斐伊川 | 斐伊川 | 右岸 | 9.635 | R9k635堤外 | 表のり | B.P-4 | 4 | 4.5 | 1 |  | 2.668 |  |  | 10 | 68 | 16 | 6 | 22 | 0.447 | 0.313 | 0.0572 | 0.0117 | 38.2051 | 4.32 | [6 empty] | 4.7961e-06 | 1.3689e-06
2009-03-31 | 中国地方整備局 | 斐伊川 | 斐伊川 | 右岸 | 9.635 | R9k635堤内 | 裏のり | B.P-8 | 8 | 8.45 | 6 |  | 2.645 |  |  | 15 | 52 | 21 | 12 | 33 | 0.773 | 0.453 | 0.0158 | 0.00253 | 305.5336 | 1.23 | [6 empty] | 2.4338e-07 | 6.4009e-08
2009-03-31 | 中国地方整備局 | 斐伊川 | 斐伊川 | 右岸 | 9.635 | R9k635堤内 | 裏のり | B.P-9 | 9 | 9.45 | 7 |  | 2.695 |  |  | 0 | 49 | 39 | 12 | 51 | 0.12 | 0.0702 | 0.0124 | 0.00225 | 53.3333 | 2.74 | 45.1 | 39.8 | 5.3 |  |  |  | 1.3882e-07 | 5.0625e-08
2009-03-31 | 中国地方整備局 | 斐伊川 | 斐伊川 | 右岸 | 9.635 | R9k635堤内 | 裏のり | B.P-10 | 10 | 10.47 | 4 |  | 2.662 |  |  | 12 | 81 | 7 |  | 7 | 0.872 | 0.372 | 0.25 | 0.13 | 6.7077 | 1.22 | [6 empty] | 0.00014623 | 0.000169
2009-03-31 | 中国地方整備局 | 斐伊川 | 斐伊川 | 右岸 | 9.635 | R9k635堤内 | 裏のり | B.P-11 | 11 | 11.45 | 4 |  | 2.59 |  |  | 1 | 21 | 49 | 29 | 78 | 0.0249 | 0.0155 | 0.00201 |  |  |  | 83.1 | 38 | 45.1 |  |  |  | 2.0488e-09
2009-03-31 | 中国地方整備局 | 斐伊川 | 斐伊川 | 右岸 | 9.635 | R9k635堤内 | 裏のり | B.P-12 | 12 | 12.3 | 8 |  | 2.628 |  |  | 0 | 17 | 35 | 48 | 83 | 0.0103 | 0.00528 |  |  |  |  | 58 | 30.1 | 27.9
2009-03-31 | 中国地方整備局 | 斐伊川 | 斐伊川 | 右岸 | 9.635 | R9k635堤内 | 裏のり | B.P-14 | 14 | 14.4 | 9 |  | 2.651 |  |  | 0 | 71 | 21 | 8 | 29 | 0.17 | 0.142 | 0.037 | 0.0068 | 25 | 5.27 | [6 empty] | 1.7479e-06 | 4.624e-07
2009-03-31 | 中国地方整備局 | 斐伊川 | 斐伊川 | 右岸 | 9.635 | R9k635堤内 | 裏のり | B.P-15 | 15 | 15.45 | 18 |  | 2.649 |  |  | 0 | 71 | 21 | 8 | 29 | 0.183 | 0.154 | 0.0338 | 0.00678 | 26.9912 | 5.06 | [6 empty] | 1.4174e-06 | 4.5968e-07
2009-03-31 | 中国地方整備局 | 斐伊川 | 斐伊川 | 右岸 | 9.635 | R9k635堤内 | 裏のり | B.P-17 | 17 | 17.45 | 41 |  | 2.656 |  |  | 0 | 80 | 15 | 5 | 20 | 0.165 | 0.148 | 0.0777 | 0.023 | 7.1739 | 3.52 | [6 empty] | 9.7523e-06 | 5.29e-06
2009-03-31 | 中国地方整備局 | 斐伊川 | 斐伊川 | 右岸 | 9.635 | R9k635堤内 | 裏のり | B.P-19 | 19 | 19.45 | 14 |  | 2.651 |  |  | 0 | 15 | 74 | 11 | 85 | 0.0412 | 0.0342 | 0.012 | 0.00373 | 11.0456 | 2.86 | 9999 | [5 empty] | 1.2867e-07 | 1.3913e-07
2009-03-31 | 中国地方整備局 | 斐伊川 | 斐伊川 | 右岸 | 9.635 | R9k635堤内 | 裏のり | B.P-20 | 20 | 20.3 | 37 |  | 2.649 |  |  | 0 | 10 | 75 | 15 | 90 | 0.0287 | 0.0225 | 0.00704 | 0.00255 | 11.2549 | 2.03 | 9999 | [5 empty] | 3.7396e-08 | 6.5025e-08
2009-03-31 | 中国地方整備局 | 斐伊川 | 斐伊川 | 右岸 | 9.635 | R9k635堤内 | 裏のり | B.P-21 | 21 | 21.45 | 22 |  | 2.643 |  |  | 0 | 15 | 72 | 13 | 85 | 0.0375 | 0.0286 | 0.00911 | 0.00261 | 14.3678 | 2.2 | 9999 | [5 empty] | 6.7952e-08 | 6.8121e-08
2009-03-31 | 中国地方整備局 | 斐伊川 | 斐伊川 | 右岸 | 9.635 | R9k635堤内 | 裏のり | B.P-23 | 23 | 23.45 | 30 |  | 2.644 |  |  | 0 | 2 | 83 | 15 | 98 | 0.0206 | 0.0172 | 0.00668 | 0.00306 | 6.732 | 1.73 | 9999 | [5 empty] | 3.3114e-08 | 9.3636e-08
2009-03-31 | 中国地方整備局 | 斐伊川 | 斐伊川 | 右岸 | 9.635 | R9k635堤内 | 裏のり | B.P-24 | 24 | 24.45 | 34 |  | 2.644 |  |  | 0 | 65 | 29 | 6 | 35 | 0.139 | 0.12 | 0.0335 | 0.0117 | 11.8803 | 2.09 | [6 empty] | 1.3884e-06 | 1.3689e-06
2009-03-31 | 中国地方整備局 | 斐伊川 | 斐伊川 | 右岸 | 9.635 | R9k635堤内 | 裏のり | B.P-26 | 26 | 26.35 | 50 |  | 2.643 |  |  | 0 | 51 | 40 | 9 | 49 | 0.106 | 0.0772 | 0.0213 | 0.00545 | 19.4495 | 2.65 | [6 empty] | 4.8625e-07 | 2.9703e-07
2009-03-31 | 中国地方整備局 | 斐伊川 | 斐伊川 | 右岸 | 9.635 | R9k635堤内 | 裏のり | B.P-1 | 1 | 1.52 | 2 |  | 2.671 |  |  | 24 | 67 | 9 |  | 9 | 1.28 | 0.961 | 0.266 | 0.109 | 11.7431 | 1.6 | [6 empty] | 0.00016883 | 0.00011881
2009-03-31 | 中国地方整備局 | 斐伊川 | 斐伊川 | 右岸 | 9.635 | R9k635堤内 | 裏のり | B.P-2 | 2 | 2.5 | 3 |  | 2.652 |  |  | 19 | 65 | 12 | 4 | 16 | 0.945 | 0.247 | 0.137 | 0.0294 | 32.1429 | 2.21 | [6 empty] | 3.629e-05 | 8.6436e-06
2009-03-31 | 中国地方整備局 | 斐伊川 | 斐伊川 | 右岸 | 9.635 | R9k635堤内 | 裏のり | B.P-3 | 3 | 3.45 | 4 |  | 2.64 |  |  | 10 | 86 | 4 |  | 4 | 0.959 | 0.777 | 0.377 | 0.223 | 4.3004 | 1.18 | [6 empty] | 0.00037878 | 0.00049729
2009-03-31 | 中国地方整備局 | 斐伊川 | 斐伊川 | 右岸 | 9.635 | R9k635堤内 | 裏のり | B.P-4 | 4 | 4.47 | 4 |  | 2.669 |  |  | 3 | 49 | 29 | 19 | 48 | 0.33 | 0.104 | 0.00494 | [9 empty] | 1.6458e-08
2009-03-31 | 中国地方整備局 | 斐伊川 | 斐伊川 | 右岸 | 9.635 | R9k635堤内 | 裏のり | B.P-5 | 5 | 5.46 | 5 |  | 2.671 |  |  | 1 | 91 | 8 |  | 8 | 0.336 | 0.291 | 0.16 | 0.104 | 3.2308 | 1.22 | [6 empty] | 5.1993e-05 | 0.00010816
2009-03-31 | 中国地方整備局 | 斐伊川 | 斐伊川 | 右岸 | 9.635 | R9k635堤内 | 裏のり | B.P-6 | 6 | 6.45 | 5 |  | 2.673 |  |  | 12 | 85 | 3 |  | 3 | 1.01 | 0.818 | 0.387 | 0.237 | 4.2616 | 1.12 | [6 empty] | 0.00040246 | 0.00056169
2009-03-31 | 中国地方整備局 | 斐伊川 | 斐伊川 | 右岸 | 10 | R10k000堤外 | 表のり | B.P-6 | 6 | 6.47 | 5 |  | 2.644 |  |  | 1 | 85 | 10 | 4 | 14 | 0.328 | 0.254 | 0.117 | 0.0439 | 7.4715 | 1.74 | [6 empty] | 2.5176e-05 | 1.9272e-05
2009-03-31 | 中国地方整備局 | 斐伊川 | 斐伊川 | 右岸 | 10 | R10k000堤外 | 表のり | B.P-8 | 8 | 8.4 | 0 |  | 2.622 |  |  | 1 | 36 | 40 | 23 | 63 | 0.0629 | 0.0326 | 0.00347 |  |  |  | 44.1 | 34.6 | 9.5 |  |  |  | 7.2601e-09
2009-03-31 | 中国地方整備局 | 斐伊川 | 斐伊川 | 右岸 | 10 | R10k000堤外 | 表のり | B.P-1 | 1 | 1.5 | 3 |  | 2.614 |  |  | 21 | 68 | 7 | 4 | 11 | 1.2 | 0.914 | 0.205 | 0.0666 | 18.018 | 2.26 | [6 empty] | 9.2328e-05 | 4.4356e-05
2009-03-31 | 中国地方整備局 | 斐伊川 | 斐伊川 | 右岸 | 10 | R10k000堤外 | 表のり | B.P-2 | 2 | 2.51 | 4 |  | 2.651 |  |  | 13 | 69 | 12 | 6 | 18 | 0.868 | 0.631 | 0.107 | 0.0155 | 56 | 4.23 | [6 empty] | 2.0468e-05 | 2.4025e-06
2009-03-31 | 中国地方整備局 | 斐伊川 | 斐伊川 | 右岸 | 10 | R10k000堤外 | 表のり | B.P-3 | 3 | 3.5 | 3 |  | 2.639 |  |  | 12 | 72 | 11 | 5 | 16 | 0.574 | 0.398 | 0.131 | 0.0177 | 32.4294 | 4.08 | [6 empty] | 3.2713e-05 | 3.1329e-06
2009-03-31 | 中国地方整備局 | 斐伊川 | 斐伊川 | 右岸 | 10 | R10k000堤外 | 表のり | B.P-4 | 4 | 4.47 | 4 |  | 2.629 |  |  | 16 | 65 | 13 | 6 | 19 | 0.824 | 0.582 | 0.0891 | 0.0135 | 61.037 | 3.54 | [6 empty] | 1.3393e-05 | 1.8225e-06
2009-03-31 | 中国地方整備局 | 斐伊川 | 斐伊川 | 右岸 | 10 | R10k000堤外 | 表のり | B.P-5 | 5 | 5.51 | 4 |  | 2.629 |  |  | 21 | 74 | 5 |  | 5 | 1.18 | 0.91 | 0.32 | 0.167 | 7.0659 | 1.2 |  |  |  | 0.000197 |  |  | 0.00025908 | 0.00027889
2009-03-31 | 中国地方整備局 | 斐伊川 | 斐伊川 | 右岸 | 10 | R10k000堤内 | 裏のり | B.P-5 | 5 | 5.45 | 2 |  | 2.662 |  |  | 4 | 76 | 14 | 6 | 20 | 0.438 | 0.336 | 0.077 | 0.0134 | 32.6866 | 5.32 | [6 empty] | 9.5499e-06 | 1.7956e-06
2009-03-31 | 中国地方整備局 | 斐伊川 | 斐伊川 | 右岸 | 10 | R10k000堤内 | 裏のり | B.P-6 | 6 | 6.2 | 2 |  | 2.692 |  |  | 0 | 57 | 28 | 15 | 43 | 0.151 | 0.116 | 0.0103 | [9 empty] | 9.0312e-08
2009-03-31 | 中国地方整備局 | 斐伊川 | 斐伊川 | 右岸 | 10 | R10k000堤内 | 裏のり | B.P-7 | 7 | 7.48 | 3 |  | 2.676 |  |  | 0 | 41 | 44 | 15 | 59 | 0.0801 | 0.0456 | 0.0082 | 0.00186 | 43.0645 | 1.97 | 42.8 | 36 | 6.8 |  |  |  | 5.3248e-08 | 3.4596e-08
2009-03-31 | 中国地方整備局 | 斐伊川 | 斐伊川 | 右岸 | 10 | R10k000堤内 | 裏のり | B.P-8-1 | 8 | 8.25 | 8 |  | 2.681 |  |  | 1 | 54 | 33 | 12 | 45 | 0.151 | 0.11 | 0.0127 | 0.00316 | 47.7848 | 1.57 | [6 empty] | 1.4673e-07 | 9.9856e-08
2009-03-31 | 中国地方整備局 | 斐伊川 | 斐伊川 | 右岸 | 10 | R10k000堤内 | 裏のり | B.P-8-2 | 8.25 | 8.45 | 8 |  | 2.658 |  |  | 10 | 69 | 15 | 6 | 21 | 0.499 | 0.307 | 0.0646 | 0.0136 | 36.6912 | 2.96 | [6 empty] | 6.3578e-06 | 1.8496e-06
2009-03-31 | 中国地方整備局 | 斐伊川 | 斐伊川 | 右岸 | 10 | R10k000堤内 | 裏のり | B.P-9 | 9.05 | 9.45 | 5 |  | 2.661 |  |  | 0 | 52 | 36 | 12 | 48 | 0.121 | 0.0845 | 0.0143 | 0.00312 | 38.7821 | 2.34 | [6 empty] | 1.9316e-07 | 9.7344e-08
2009-03-31 | 中国地方整備局 | 斐伊川 | 斐伊川 | 右岸 | 10 | R10k000堤内 | 裏のり | B.P-10-1 | 10 | 10.2 | 7 |  | 2.615 |  |  | 2 | 41 | 35 | 22 | 57 | 0.105 | 0.0432 | 0.00394 |  |  |  | 57.7 | 33.9 | 23.8 |  |  |  | 9.7446e-09
2009-03-31 | 中国地方整備局 | 斐伊川 | 斐伊川 | 右岸 | 10 | R10k000堤内 | 裏のり | B.P-10-2 | 10.2 | 10.45 | 7 |  | 2.634 |  |  | 5 | 64 | 22 | 9 | 31 | 0.386 | 0.259 | 0.0245 | 0.00525 | 73.5238 | 2.48 | [6 empty] | 6.7251e-07 | 2.7563e-07
2009-03-31 | 中国地方整備局 | 斐伊川 | 斐伊川 | 右岸 | 10 | R10k000堤内 | 裏のり | B.P-11 | 11 | 11.47 | 5 |  | 2.564 |  |  | 0 | 11 | 53 | 36 | 89 | 0.0171 | 0.0115 | 0.00108 |  |  |  | 80 | 39.4 | 40.6 |  |  |  | 4.8578e-10
2009-03-31 | 中国地方整備局 | 斐伊川 | 斐伊川 | 右岸 | 10 | R10k000堤内 | 裏のり | B.P-12 | 12 | 12.45 | 17 |  | 2.617 |  |  | 1 | 87 | 8 | 4 | 12 | 0.51 | 0.428 | 0.187 | 0.0373 | 13.6729 | 3.91 | [6 empty] | 7.462e-05 | 1.3913e-05
2009-03-31 | 中国地方整備局 | 斐伊川 | 斐伊川 | 右岸 | 10 | R10k000堤内 | 裏のり | B.P-14 | 14 | 14.45 | 9 |  | 2.627 |  |  | 1 | 77 | 16 | 6 | 22 | 0.2 | 0.171 | 0.059 | 0.0134 | 14.9254 | 5.34 | [6 empty] | 5.153e-06 | 1.7956e-06
2009-03-31 | 中国地方整備局 | 斐伊川 | 斐伊川 | 右岸 | 10 | R10k000堤内 | 裏のり | B.P-16 | 16 | 16.45 | 36 |  | 2.656 |  |  | 1 | 78 | 16 | 5 | 21 | 0.332 | 0.263 | 0.0713 | 0.0198 | 16.7677 | 3.05 | [6 empty] | 7.9911e-06 | 3.9204e-06
2009-03-31 | 中国地方整備局 | 斐伊川 | 斐伊川 | 右岸 | 10 | R10k000堤内 | 裏のり | B.P-17 | 17 | 17.3 | 15 |  | 2.64 |  |  | 0 | 26 | 59 | 15 | 74 | 0.0451 | 0.0315 | 0.00765 | 0.00219 | 20.5936 | 2.09 | 33 | 22.9 | 10.1 |  |  |  | 4.5336e-08 | 4.7961e-08
2009-03-31 | 中国地方整備局 | 斐伊川 | 斐伊川 | 右岸 | 10 | R10k000堤内 | 裏のり | B.P-18 | 18 | 18.46 | 7 |  | 2.601 |  |  | 0 | 41 | 43 | 16 | 59 | 0.0801 | 0.0533 | 0.00754 | 0.00141 | 56.8085 | 3.05 | 42.4 | 32.5 | 9.9 |  |  |  | 4.384e-08 | 1.9881e-08
2009-03-31 | 中国地方整備局 | 斐伊川 | 斐伊川 | 右岸 | 10 | R10k000堤内 | 裏のり | B.P-19 | 19 | 19.45 | 30 |  | 2.622 |  |  | 8 | 83 | 9 |  | 9 | 0.894 | 0.732 | 0.306 | 0.0986 | 9.0669 | 2.55 | [6 empty] | 0.00023357 | 9.722e-05
2009-03-31 | 中国地方整備局 | 斐伊川 | 斐伊川 | 右岸 | 10 | R10k000堤内 | 裏のり | B.P-1 | 1 | 1.45 | 2 |  | 2.627 |  |  | 8 | 71 | 15 | 6 | 21 | 0.479 | 0.335 | 0.0652 | 0.015 | 31.9333 | 3.19 | [6 empty] | 6.4955e-06 | 2.25e-06
2009-03-31 | 中国地方整備局 | 斐伊川 | 斐伊川 | 右岸 | 10 | R10k000堤内 | 裏のり | B.P-2 | 2 | 2.45 | 3 |  | 2.635 |  |  | 18 | 74 | 8 |  | 8 | 1.01 | 0.764 | 0.272 | 0.124 | 8.1452 | 1.39 | [6 empty] | 0.00017779 | 0.00015376
2009-03-31 | 中国地方整備局 | 斐伊川 | 斐伊川 | 右岸 | 10 | R10k000堤内 | 裏のり | B.P-3 | 3 | 3.45 | 4 |  | 2.646 |  |  | 11 | 85 | 4 |  | 4 | 0.922 | 0.734 | 0.327 | 0.197 | 4.6802 | 1.13 | [6 empty] | 0.0002724 | 0.00038809
2009-03-31 | 中国地方整備局 | 斐伊川 | 斐伊川 | 右岸 | 10 | R10k000堤内 | 裏のり | B.P-4 | 4 | 4.45 | 6 |  | 2.654 |  |  | 10 | 79 | 8 | 3 | 11 | 0.732 | 0.566 | 0.205 | 0.0675 | 10.8444 | 2 | [6 empty] | 9.2328e-05 | 4.5563e-05
2009-03-31 | 中国地方整備局 | 斐伊川 | 斐伊川 | 右岸 | 10.275 | R10k275堤外 | 表のり | B.P-5 | 5.15 | 5.45 | 4 |  | 2.625 |  |  | 7 | 65 | 20 | 8 | 28 | 0.372 | 0.241 | 0.0381 | 0.00932 | 39.9142 | 2.3 | [6 empty] | 1.8707e-06 | 8.6862e-07
2009-03-31 | 中国地方整備局 | 斐伊川 | 斐伊川 | 右岸 | 10.275 | R10k275堤外 | 表のり | B.P-7 | 7.15 | 7.47 | 5 |  | 2.636 |  |  | 5 | 78 | 13 | 4 | 17 | 0.509 | 0.371 | 0.0981 | 0.0321 | 15.8567 | 1.72 | [6 empty] | 1.6738e-05 | 1.0304e-05
2009-03-31 | 中国地方整備局 | 斐伊川 | 斐伊川 | 右岸 | 10.275 | R10k275堤外 | 表のり | B.P-8 | 8.15 | 8.45 | 8 |  | 2.649 |  |  | 0 | 39 | 43 | 18 | 61 | 0.0713 | 0.0429 | 0.00618 |  |  |  | 43.9 | 26.1 | 17.8 |  |  |  | 2.7652e-08
2009-03-31 | 中国地方整備局 | 斐伊川 | 斐伊川 | 右岸 | 10.275 | R10k275堤外 | 表のり | B.P-9 | 9.15 | 9.45 | 7 |  | 2.655 |  |  | 3 | 65 | 24 | 8 | 32 | 0.198 | 0.154 | 0.0284 | 0.00806 | 24.5658 | 2.48 | [6 empty] | 9.4698e-07 | 6.4964e-07
2009-03-31 | 中国地方整備局 | 斐伊川 | 斐伊川 | 右岸 | 10.275 | R10k275堤外 | 表のり | B.P-10 | 10.15 | 10.45 | 11 |  | 2.644 |  |  | 0 | 82 | 13 | 5 | 18 | 0.283 | 0.242 | 0.0996 | 0.019 | 14.8947 | 4.29 | [6 empty] | 1.7337e-05 | 3.61e-06
2009-03-31 | 中国地方整備局 | 斐伊川 | 斐伊川 | 右岸 | 10.275 | R10k275堤外 | 表のり | B.P-11 | 11.15 | 11.45 | 12 |  | 2.637 |  |  | 7 | 84 | 9 |  | 9 | 0.568 | 0.323 | 0.222 | 0.103 | 5.5146 | 1.38 | [6 empty] | 0.00011105 | 0.00010609
2009-03-31 | 中国地方整備局 | 斐伊川 | 斐伊川 | 右岸 | 10.275 | R10k275堤外 | 表のり | B.P-12 | 12.15 | 12.45 | 5 |  | 2.61 |  |  | 0 | 12 | 59 | 29 | 88 | 0.0222 | 0.0157 | 0.00155 |  |  |  | 53.6 | 29.1 | 24.5 |  |  |  | 1.122e-09
2009-03-31 | 中国地方整備局 | 斐伊川 | 斐伊川 | 右岸 | 10.275 | R10k275堤外 | 表のり | B.P-1 | 1.15 | 1.5 | 2 |  | 2.639 |  |  | 8 | 57 | 25 | 10 | 35 | 0.33 | 0.195 | 0.0228 | 0.00429 | 76.9231 | 2.22 | [6 empty] | 5.6929e-07 | 1.8404e-07
2009-03-31 | 中国地方整備局 | 斐伊川 | 斐伊川 | 右岸 | 10.275 | R10k275堤外 | 表のり | B.P-2 | 2.15 | 2.5 | 2 |  | 2.617 |  |  | 15 | 72 | 9 | 4 | 13 | 0.891 | 0.653 | 0.164 | 0.043 | 20.7209 | 2.36 | [6 empty] | 5.5055e-05 | 1.849e-05
2009-03-31 | 中国地方整備局 | 斐伊川 | 斐伊川 | 右岸 | 10.275 | R10k275堤外 | 表のり | B.P-3 | 3.15 | 3.5 | 2 |  | 2.634 |  |  | 17 | 75 | 8 |  | 8 | 0.995 | 0.735 | 0.245 | 0.113 | 8.8053 | 1.25 | [6 empty] | 0.00013954 | 0.00012769
2009-03-31 | 中国地方整備局 | 斐伊川 | 斐伊川 | 右岸 | 10.275 | R10k275堤外 | 表のり | B.P-4 | 4.15 | 4.45 | 3 |  | 2.634 |  |  | 9 | 66 | 18 | 7 | 25 | 0.388 | 0.242 | 0.0479 | 0.00892 | 43.4978 | 3.55 | [6 empty] | 3.1793e-06 | 7.9566e-07
2009-03-31 | 中国地方整備局 | 斐伊川 | 斐伊川 | 右岸 | 10.275 | R10k275堤内 | 裏のり | B.P-6 | 6.15 | 6.5 | 2 |  | 2.65 |  |  | 1 | 67 | 21 | 11 | 32 | 0.398 | 0.269 | 0.0196 | 0.0036 | 110.5556 | 2.57 | [6 empty] | 4.0101e-07 | 1.296e-07
2009-03-31 | 中国地方整備局 | 斐伊川 | 斐伊川 | 右岸 | 10.275 | R10k275堤内 | 裏のり | B.T-1 | 6.5 | 7.39 |  |  | 2.642 |  |  | 0 | 48 | 35 | 17 | 52 | 0.113 | 0.0655 | 0.00709 | 0.00123 | 91.8699 | 2.33 | 61.5 | 33.1 | 28.4 |  |  |  | 3.8014e-08 | 1.5129e-08 |  |  | UU | [8 empty] | 57.1 | 0
2009-03-31 | 中国地方整備局 | 斐伊川 | 斐伊川 | 右岸 | 10.275 | R10k275堤内 | 裏のり | B.P-7 | 7.15 | 7.45 | 4 |  | 2.65 |  |  | 0 | 54 | 33 | 13 | 46 | 0.191 | 0.116 | 0.0106 | 0.00218 | 87.6147 | 1.31 | [6 empty] | 9.6524e-08 | 4.7524e-08
2009-03-31 | 中国地方整備局 | 斐伊川 | 斐伊川 | 右岸 | 10.275 | R10k275堤内 | 裏のり | B.P-8 | 8.15 | 8.45 | 7 |  | 2.638 |  |  | 18 | 65 | 11 | 6 | 17 | 1.08 | 0.817 | 0.162 | 0.0145 | 74.4828 | 10.8 |  |  |  |  | 2.26e-05 |  | 5.3511e-05 | 2.1025e-06
2009-03-31 | 中国地方整備局 | 斐伊川 | 斐伊川 | 右岸 | 10.275 | R10k275堤内 | 裏のり | B.P-9 | 9.15 | 9.47 | 4 |  | 2.638 |  |  | 2 | 24 | 39 | 35 | 74 | 0.0198 | 0.0111 | 0.00137 |  |  |  | 55.8 | 31.3 | 24.5 |  |  |  | 8.4291e-10
2009-03-31 | 中国地方整備局 | 斐伊川 | 斐伊川 | 右岸 | 10.275 | R10k275堤内 | 裏のり | B.P-11 | 11.15 | 11.45 | 12 |  | 2.631 |  |  | 5 | 73 | 15 | 7 | 22 | 0.596 | 0.442 | 0.0554 | 0.00889 | 67.0416 | 7 | [6 empty] | 4.4536e-06 | 7.9032e-07
2009-03-31 | 中国地方整備局 | 斐伊川 | 斐伊川 | 右岸 | 10.275 | R10k275堤内 | 裏のり | B.P-12 | 12.15 | 12.5 | 7 |  | 2.619 |  |  | 0 | 2 | 47 | 51 | 98 | 0.00697 | 0.0047 |  |  |  |  | 61.8 | 30.8 | 31
2009-03-31 | 中国地方整備局 | 斐伊川 | 斐伊川 | 右岸 | 10.275 | R10k275堤内 | 裏のり | B.P-15 | 15.15 | 15.45 | 3 |  | 2.665 |  |  | 7 | 64 | 17 | 12 | 29 | 0.571 | 0.394 | 0.0218 | 0.00252 | 226.5873 | 4.97 | [6 empty] | 5.131e-07 | 6.3504e-08
2009-03-31 | 中国地方整備局 | 斐伊川 | 斐伊川 | 右岸 | 10.275 | R10k275堤内 | 裏のり | B.P-16 | 16.15 | 16.45 | 4 |  | 2.659 |  |  | 0 | 86 | 10 | 4 | 14 | 0.366 | 0.312 | 0.149 | 0.0323 | 11.3313 | 3.92 | [6 empty] | 4.4083e-05 | 1.0433e-05
2009-03-31 | 中国地方整備局 | 斐伊川 | 斐伊川 | 右岸 | 10.275 | R10k275堤内 | 裏のり | B.P-18 | 18.15 | 18.45 | 6 |  | 2.653 |  |  | 1 | 52 | 31 | 16 | 47 | 0.314 | 0.0883 | 0.00846 | 0.00129 | 243.4109 | 3.1 | [6 empty] | 5.7242e-08 | 1.6641e-08
2009-03-31 | 中国地方整備局 | 斐伊川 | 斐伊川 | 右岸 | 10.275 | R10k275堤内 | 裏のり | B.P-20 | 20.15 | 20.45 | 6 |  | 2.635 |  |  | 15 | 79 | 6 |  | 6 | 1 | 0.779 | 0.299 | 0.143 | 6.993 | 1.44 | [6 empty] | 0.00022138 | 0.00020449
2009-03-31 | 中国地方整備局 | 斐伊川 | 斐伊川 | 右岸 | 10.275 | R10k275堤内 | 裏のり | B.P-1 | 1.15 | 1.5 | 1 |  | 2.635 |  |  | 28 | 65 | 7 |  | 7 | 1.37 | 1.02 | 0.354 | 0.165 | 8.303 | 1.27 | [6 empty] | 0.00032737 | 0.00027225
2009-03-31 | 中国地方整備局 | 斐伊川 | 斐伊川 | 右岸 | 10.275 | R10k275堤内 | 裏のり | B.P-2 | 2.15 | 2.47 | 3 |  | 2.652 |  |  | 27 | 68 | 5 |  | 5 | 1.45 | 1.14 | 0.475 | 0.265 | 5.4717 | 1.16 | [6 empty] | 0.00064699 | 0.00070225
2009-03-31 | 中国地方整備局 | 斐伊川 | 斐伊川 | 右岸 | 10.275 | R10k275堤内 | 裏のり | B.P-3 | 3.15 | 3.45 | 5 |  | 2.641 |  |  | 15 | 80 | 5 |  | 5 | 1.13 | 0.911 | 0.432 | 0.233 | 4.8498 | 1.26 | [6 empty] | 0.0005193 | 0.00054289
2009-03-31 | 中国地方整備局 | 斐伊川 | 斐伊川 | 右岸 | 10.275 | R10k275堤内 | 裏のり | B.P-4 | 4.15 | 4.5 | 6 |  | 2.634 |  |  | 17 | 78 | 5 |  | 5 | 1.13 | 0.899 | 0.397 | 0.212 | 5.3302 | 1.25 | [6 empty] | 0.00042697 | 0.00044944
2009-03-31 | 中国地方整備局 | 斐伊川 | 斐伊川 | 右岸 | 10.275 | R10k275堤内 | 裏のり | B.P-5 | 5.15 | 5.5 | 3 |  | 2.652 |  |  | 17 | 79 | 4 |  | 4 | 1.15 | 0.925 | 0.427 | 0.255 | 4.5098 | 1.12 | [6 empty] | 0.00050548 | 0.00065025
2009-03-31 | 中国地方整備局 | 斐伊川 | 斐伊川 | 右岸 | 10.3 | R10k300堤頂 | 天端 | B.P-7 | 7 | 7.53 | 1 |  | 2.649 |  |  | 0 | 55.7 | 27.8 | 16.5 | 44.3 | 0.1349 | 0.0997 | 0.0088 |  |  |  | 34.9 | 23.6 | 11.3 |  |  |  | 6.2714e-08
2009-03-31 | 中国地方整備局 | 斐伊川 | 斐伊川 | 右岸 | 10.3 | R10k300堤頂 | 天端 | B.P-9 | 9 | 9.49 | 7 |  | 2.689 |  |  | 0 | 69.4 | 23.5 | 7.1 | 30.6 | 0.1382 | 0.1159 | 0.047 | 0.0127 | 10.8819 | 3.09 | [6 empty] | 3.0426e-06 | 1.6129e-06
2009-03-31 | 中国地方整備局 | 斐伊川 | 斐伊川 | 右岸 | 10.3 | R10k300堤頂 | 天端 | B.P-11 | 11.3 | 11.47 | 5 |  | 2.634 |  |  | 4.2 | 45 | 31.3 | 19.5 | 50.8 | 0.1139 | 0.0704 | 0.0055 |  |  |  | 41.9 | 26.2 | 15.7 |  |  |  | 2.1107e-08
2009-03-31 | 中国地方整備局 | 斐伊川 | 斐伊川 | 右岸 | 10.3 | R10k300堤頂 | 天端 | B.P-12 | 12.3 | 12.48 | 10 |  | 2.644 |  |  | 7.7 | 74.4 | 9.8 | 8.1 | 17.9 | 0.5107 | 0.3593 | 0.0961 | 0.0098 | 52.1122 | 5.02 | [6 empty] | 1.5958e-05 | 9.604e-07
2009-03-31 | 中国地方整備局 | 斐伊川 | 斐伊川 | 右岸 | 10.3 | R10k300堤頂 | 天端 | B.P-14 | 14.2 | 14.48 | 4 |  | 2.611 |  |  | 0 | 18.7 | 41.7 | 39.6 | 81.3 | 0.0177 | 0.0105 |  |  |  |  | 54 | 33.4 | 20.6
2009-03-31 | 中国地方整備局 | 斐伊川 | 斐伊川 | 右岸 | 10.3 | R10k300堤頂 | 天端 | B.P-15 | 15 | 15.46 | 7 |  | 2.618 |  |  | 0 | 61.9 | 28.1 | 10 | 38.1 | 0.1157 | 0.0957 | 0.0328 | 0.0051 | 22.6863 | 6.51 | [6 empty] | 1.3221e-06 | 2.601e-07
2009-03-31 | 中国地方整備局 | 斐伊川 | 斐伊川 | 右岸 | 10.3 | R10k300堤頂 | 天端 | B.P-16 | 16 | 16.3 | 8 |  | 2.575 |  |  | 0 | 15.7 | 48.2 | 36.1 | 84.3 | 0.0185 | 0.0116 |  |  |  |  | 66 | 35.8 | 30.2
2009-03-31 | 中国地方整備局 | 斐伊川 | 斐伊川 | 右岸 | 10.3 | R10k300堤頂 | 天端 | B.P-17 | 17 | 17.45 | 20 |  | 2.661 |  |  | 13.2 | 77 | 9.8 |  | 9.8 | 0.8924 | 0.6829 | 0.2287 | 0.0774 | 11.5297 | 1.96 | [6 empty] | 0.00011897 | 5.9908e-05
2009-03-31 | 中国地方整備局 | 斐伊川 | 斐伊川 | 右岸 | 10.3 | R10k300堤頂 | 天端 | B.P-19 | 19 | 19.5 | 24 |  | 2.613 |  |  | 2.2 | 87.5 | 10.3 |  | 10.3 | 0.4436 | 0.3598 | 0.1588 | [9 empty] | 5.1094e-05
2009-03-31 | 中国地方整備局 | 斐伊川 | 斐伊川 | 右岸 | 10.3 | R10k300堤頂 | 天端 | B.P-20 | 20.15 | 20.47 | 11 |  | 2.564 |  |  | 0.5 | 41.8 | 38.5 | 19.2 | 57.7 | 0.0832 | 0.0511 | 0.0055 |  |  |  | 56 | 36.2 | 19.8 |  |  |  | 2.1107e-08
2009-03-31 | 中国地方整備局 | 斐伊川 | 斐伊川 | 右岸 | 10.3 | R10k300堤頂 | 天端 | B.P-22 | 22 | 22.45 | 25 |  | 2.641 |  |  | 15.5 | 77 | 7.5 |  | 7.5 | 0.9324 | 0.6987 | 0.2548 | 0.1145 | 8.1432 | 1.33 | [6 empty] | 0.00015281 | 0.0001311
2009-03-31 | 中国地方整備局 | 斐伊川 | 斐伊川 | 右岸 | 10.3 | R10k300堤頂 | 天端 | B.P-24 | 24 | 24.45 | 16 |  | 2.621 |  |  | 3.7 | 86.3 | 10 |  | 10 | 0.5551 | 0.4261 | 0.1677 | 0.075 | 7.4013 | 1.45 | [6 empty] | 5.7975e-05 | 5.625e-05
2009-03-31 | 中国地方整備局 | 斐伊川 | 斐伊川 | 右岸 | 10.3 | R10k300堤頂 | 天端 | B.P-26 | 26 | 26.45 | 19 |  | 2.621 |  |  | 3.9 | 89 | 7.1 |  | 7.1 | 0.6717 | 0.5356 | 0.2283 | 0.1115 | 6.0242 | 1.4 | [6 empty] | 0.00011848 | 0.00012432
2009-03-31 | 中国地方整備局 | 斐伊川 | 斐伊川 | 右岸 | 10.3 | R10k300堤頂 | 天端 | B.P-28 | 28 | 28.45 | 21 |  | 2.615 |  |  | 4.9 | 85.7 | 9.4 |  | 9.4 | 0.7793 | 0.6192 | 0.1961 | 0.0825 | 9.4461 | 1.69 | [6 empty] | 8.3305e-05 | 6.8063e-05
2009-03-31 | 中国地方整備局 | 斐伊川 | 斐伊川 | 右岸 | 10.3 | R10k300堤頂 | 天端 | B.P-1 | 1 | 1.52 | 2 |  | 2.644 |  |  | 23.2 | 70.4 | 6.4 |  | 6.4 | 1.1518 | 0.8265 | 0.2603 | 0.125 | 9.2144 | 1.23 | [6 empty] | 0.00016057 | 0.00015625
2009-03-31 | 中国地方整備局 | 斐伊川 | 斐伊川 | 右岸 | 10.3 | R10k300堤頂 | 天端 | B.P-2 | 2 | 2.47 | 4 |  | 2.651 |  |  | 19.4 | 74.5 | 6.1 |  | 6.1 | 1.0158 | 0.7515 | 0.2685 | 0.1364 | 7.4472 | 1.19 | [6 empty] | 0.00017253 | 0.00018605
2009-03-31 | 中国地方整備局 | 斐伊川 | 斐伊川 | 右岸 | 10.3 | R10k300堤頂 | 天端 | B.P-3 | 3 | 3.48 | 1 |  | 2.64 |  |  | 20.7 | 69.5 | 9.8 |  | 9.8 | 1.0872 | 0.7774 | 0.2002 | 0.077 | 14.1195 | 1.46 | [6 empty] | 8.7396e-05 | 5.929e-05
2009-03-31 | 中国地方整備局 | 斐伊川 | 斐伊川 | 右岸 | 10.3 | R10k300堤頂 | 天端 | B.P-4 | 4 | 4.47 | 2 |  | 2.639 |  |  | 17.7 | 67 | 8.4 | 6.9 | 15.3 | 0.7522 | 0.52 | 0.1203 | 0.0171 | 43.9883 | 3.36 | [6 empty] | 2.6852e-05 | 2.9241e-06
2009-03-31 | 中国地方整備局 | 斐伊川 | 斐伊川 | 右岸 | 10.3 | R10k300堤頂 | 天端 | B.P-5 | 5 | 5.5 | 4 |  | 2.639 |  |  | 15.5 | 64.1 | 13.7 | 6.7 | 20.4 | 0.7212 | 0.4806 | 0.0711 | 0.0114 | 63.2632 | 3.6 | [6 empty] | 7.9393e-06 | 1.2996e-06
2009-03-31 | 中国地方整備局 | 斐伊川 | 斐伊川 | 右岸 | 10.3 | R10k300堤頂 | 天端 | B.P-6 | 6 | 6.58 | 1 |  | 2.635 |  |  | 15.7 | 70.2 | 7.2 | 6.9 | 14.1 | 0.9091 | 0.6628 | 0.1416 | 0.0273 | 33.3004 | 2.74 | [6 empty] | 3.9175e-05 | 7.4529e-06
2009-03-31 | 中国地方整備局 | 斐伊川 | 斐伊川 | 右岸 | 11.1 | R11k100堤頂 | 天端 | B.P-8 | 8 | 8.45 | 2 |  | 2.674 |  |  | 0.9 | 63.1 | 28.3 | 7.7 | 36 | 0.1335 | 0.1103 | 0.0346 | 0.0107 | 12.4766 | 2.46 | [6 empty] | 1.4964e-06 | 1.1449e-06
2009-03-31 | 中国地方整備局 | 斐伊川 | 斐伊川 | 右岸 | 11.1 | R11k100堤頂 | 天端 | B.P-10 | 10 | 10.47 | 9 |  | 2.671 |  |  | 2 | 83.2 | 9 | 5.8 | 14.8 | 0.2374 | 0.1942 | 0.0987 | 0.0346 | 6.8613 | 2.02 | [6 empty] | 1.6976e-05 | 1.1972e-05
2009-03-31 | 中国地方整備局 | 斐伊川 | 斐伊川 | 右岸 | 11.1 | R11k100堤頂 | 天端 | B.P-11 | 11.1 | 11.47 | 6 |  | 2.63 |  |  | 2.7 | 67 | 21.7 | 8.6 | 30.3 | 0.1864 | 0.1506 | 0.0282 | 0.0062 | 30.0645 | 4.69 | [6 empty] | 9.316e-07 | 3.844e-07
2009-03-31 | 中国地方整備局 | 斐伊川 | 斐伊川 | 右岸 | 11.1 | R11k100堤頂 | 天端 | B.P-12 | 12 | 12.3 | 8 |  | 2.604 |  |  | 1.2 | 33.8 | 44 | 21 | 65 | 0.0573 | 0.0351 | 0.0042 |  |  |  | 49.2 | 35.1 | 14.1 |  |  |  | 1.13e-08
2009-03-31 | 中国地方整備局 | 斐伊川 | 斐伊川 | 右岸 | 11.1 | R11k100堤頂 | 天端 | B.P-13 | 13.25 | 13.45 | 3 |  | 2.575 |  |  | 0 | 15 | 45.7 | 39.3 | 85 | 0.0149 | 0.0089 |  |  |  |  | 53.6 | 32.7 | 20.9
2009-03-31 | 中国地方整備局 | 斐伊川 | 斐伊川 | 右岸 | 11.1 | R11k100堤頂 | 天端 | B.P-15 | 15 | 15.46 | 5 |  | 2.61 |  |  | 0 | 50.2 | 30.1 | 19.7 | 49.8 | 0.1092 | 0.0758 | 0.0053 |  |  |  | 27.2 | 22.7 | 4.5 |  |  |  | 1.9371e-08
2009-03-31 | 中国地方整備局 | 斐伊川 | 斐伊川 | 右岸 | 11.1 | R11k100堤頂 | 天端 | B.P-17 | 17.5 | 18 | 4 |  | 2.512 |  |  | 0 | 1.5 | 54.2 | 44.3 | 98.5 | 0.0134 | 0.0067 |  |  |  |  | 72.2 | 36.9 | 35.3
2009-03-31 | 中国地方整備局 | 斐伊川 | 斐伊川 | 右岸 | 11.1 | R11k100堤頂 | 天端 | B.P-19 | 19 | 19.47 | 13 |  | 2.623 |  |  | 0.2 | 88.8 | 7.7 | 3.3 | 11 | 0.2617 | 0.2258 | 0.1296 | 0.0701 | 3.7332 | 1.43 | [6 empty] | 3.1908e-05 | 4.914e-05
2009-03-31 | 中国地方整備局 | 斐伊川 | 斐伊川 | 右岸 | 11.1 | R11k100堤頂 | 天端 | B.P-21 | 21 | 21.45 | 6 |  | 2.617 |  |  | 16.3 | 75.9 | 4.8 | 3 | 7.8 | 0.8765 | 0.6262 | 0.2468 | 0.1045 | 8.3876 | 1.26 | [6 empty] | 0.00014193 | 0.0001092
2009-03-31 | 中国地方整備局 | 斐伊川 | 斐伊川 | 右岸 | 11.1 | R11k100堤頂 | 天端 | B.P-22 | 22 | 22.46 | 3 |  | 2.586 |  |  | 0 | 9.3 | 59.1 | 31.6 | 90.7 | 0.0243 | 0.0161 | 0.0018 |  |  |  | 56.7 | 37.3 | 19.4 |  |  |  | 1.5866e-09
2009-03-31 | 中国地方整備局 | 斐伊川 | 斐伊川 | 右岸 | 11.1 | R11k100堤頂 | 天端 | B.P-24 | 24 | 24.45 | 3 |  | 2.607 |  |  | 1.5 | 76.2 | 12.5 | 9.8 | 22.3 | 0.3236 | 0.2514 | 0.0517 | 0.0052 | 62.2308 | 9.4 | [6 empty] | 3.7945e-06 | 2.704e-07
2009-03-31 | 中国地方整備局 | 斐伊川 | 斐伊川 | 右岸 | 11.1 | R11k100堤頂 | 天端 | B.P-26 | 26 | 26.45 | 12 |  | 2.643 |  |  | 3.4 | 85.5 | 6.6 | 4.5 | 11.1 | 0.4198 | 0.337 | 0.1585 | 0.0664 | 6.3223 | 1.65 | [6 empty] | 5.0871e-05 | 4.409e-05
2009-03-31 | 中国地方整備局 | 斐伊川 | 斐伊川 | 右岸 | 11.1 | R11k100堤頂 | 天端 | B.P-28 | 28 | 28.45 | 13 |  | 2.637 |  |  | 0.1 | 76.2 | 16.3 | 7.4 | 23.7 | 0.1677 | 0.1459 | 0.0631 | 0.0108 | 15.5278 | 5.55 | [6 empty] | 6.021e-06 | 1.1664e-06
2009-03-31 | 中国地方整備局 | 斐伊川 | 斐伊川 | 右岸 | 11.1 | R11k100堤頂 | 天端 | B.P-1 | 1 | 1.48 | 4 |  | 2.645 |  |  | 9.2 | 78.3 | 7.8 | 4.7 | 12.5 | 0.2792 | 0.2212 | 0.1104 | 0.0485 | 5.7567 | 1.52 | [6 empty] | 2.2007e-05 | 2.3523e-05
2009-03-31 | 中国地方整備局 | 斐伊川 | 斐伊川 | 右岸 | 11.1 | R11k100堤頂 | 天端 | B.P-2 | 2 | 2.63 | 2 |  | 2.626 |  |  | 13.7 | 75.5 | 5.9 | 4.9 | 10.8 | 0.5215 | 0.3445 | 0.1299 | 0.0677 | 7.7031 | 0.89 | [6 empty] | 3.208e-05 | 4.5833e-05
2009-03-31 | 中国地方整備局 | 斐伊川 | 斐伊川 | 右岸 | 11.1 | R11k100堤頂 | 天端 | B.P-3 | 3 | 3.49 | 2 |  | 2.64 |  |  | 17.6 | 74.6 | 7.8 |  | 7.8 | 0.8703 | 0.6399 | 0.207 | 0.0991 | 8.782 | 1.27 | [6 empty] | 9.4429e-05 | 9.8208e-05
2009-03-31 | 中国地方整備局 | 斐伊川 | 斐伊川 | 右岸 | 11.1 | R11k100堤頂 | 天端 | B.P-4 | 4 | 4.55 | 3 |  | 2.633 |  |  | 11.5 | 78 | 6.4 | 4.1 | 10.5 | 0.4829 | 0.3332 | 0.1331 | 0.0699 | 6.9084 | 0.96 | [6 empty] | 3.3941e-05 | 4.886e-05
2009-03-31 | 中国地方整備局 | 斐伊川 | 斐伊川 | 右岸 | 11.1 | R11k100堤頂 | 天端 | B.P-5 | 5 | 5.47 | 3 |  | 2.625 |  |  | 9.4 | 79.1 | 7.2 | 4.3 | 11.5 | 0.4564 | 0.3487 | 0.1299 | 0.0625 | 7.3024 | 1.33 | [6 empty] | 3.208e-05 | 3.9063e-05
2009-03-31 | 中国地方整備局 | 斐伊川 | 斐伊川 | 右岸 | 11.1 | R11k100堤頂 | 天端 | B.P-6 | 6 | 6.49 | 5 |  | 2.621 |  |  | 24.2 | 71.8 | 4 |  | 4 | 1.3676 | 1.08 | 0.4011 | 0.1991 | 6.8689 | 1.39 | [6 empty] | 0.00043726 | 0.00039641
2009-03-31 | 中国地方整備局 | 斐伊川 | 斐伊川 | 右岸 | 11.1 | R11k100堤頂 | 天端 | B.P-7 | 7 | 7.57 | 4 |  | 2.623 |  |  | 18.4 | 77.1 | 4.5 |  | 4.5 | 1.1153 | 0.8571 | 0.326 | 0.1897 | 5.8793 | 1.05 | [6 empty] | 0.00027047 | 0.00035986
2009-03-31 | 中国地方整備局 | 斐伊川 | 斐伊川 | 右岸 | 11.95 | R11k950堤内 | 裏のり | B.P-6 | 6 | 6.55 | 1 |  | 2.695 |  |  | 0 | 76 | 18 | 6 | 24 | 0.218 | 0.112 | 0.0586 | 0.014 | 15.5714 | 4.13 |  |  |  |  | 7.48e-05 |  | 5.0725e-06 | 1.96e-06
2009-03-31 | 中国地方整備局 | 斐伊川 | 斐伊川 | 右岸 | 11.95 | R11k950堤内 | 裏のり | B.P-7 | 7 | 7.55 | 4 |  | 2.661 |  |  | 2 | 43 | 40 | 15 | 55 | 0.117 | 0.0578 | 0.00891 | 0.00133 | 87.9699 | 2.41 | 47.3 | 35.1 | 12.2 |  |  |  | 6.4546e-08 | 1.7689e-08
2009-03-31 | 中国地方整備局 | 斐伊川 | 斐伊川 | 右岸 | 11.95 | R11k950堤内 | 裏のり | B.P-8 | 8 | 8.46 | 11 |  | 2.656 |  |  | 0 | 45 | 36 | 19 | 55 | 0.112 | 0.0515 | 0.00544 | 0.00117 | 95.7265 | 1.28 | 42.9 | 37.9 | 5 |  |  |  | 2.0577e-08 | 1.3689e-08
2009-03-31 | 中国地方整備局 | 斐伊川 | 斐伊川 | 右岸 | 11.95 | R11k950堤内 | 裏のり | B.P-10 | 10 | 10.45 | 4 |  | 2.633 |  |  | 0 | 31 | 30 | 39 | 69 | 0.03 | 0.0131 |  |  |  |  | 45.8 | 25.5 | 20.3
2009-03-31 | 中国地方整備局 | 斐伊川 | 斐伊川 | 右岸 | 11.95 | R11k950堤内 | 裏のり | B.P-11 | 11 | 11.45 | 12 |  | 2.636 |  |  | 14 | 78 | 8 |  | 8 | 0.608 | 0.505 | 0.229 | 0.114 | 5.3333 | 1.48 | [6 empty] | 0.00011933 | 0.00012996
2009-03-31 | 中国地方整備局 | 斐伊川 | 斐伊川 | 右岸 | 11.95 | R11k950堤内 | 裏のり | B.P-14 | 14 | 14.45 | 14 |  | 2.639 |  |  | 28 | 64 | 8 |  | 8 | 1.26 | 0.905 | 0.318 | 0.129 | 9.7674 | 1.57 | [6 empty] | 0.00025534 | 0.00016641
2009-03-31 | 中国地方整備局 | 斐伊川 | 斐伊川 | 右岸 | 11.95 | R11k950堤内 | 裏のり | B.P-15 | 15 | 15.51 | 4 |  | 2.636 |  |  | 0 | 11 | 58 | 31 | 89 | 0.0229 | 0.0151 | 0.0015 |  |  |  | 50.9 | 27.6 | 23.3 |  |  |  | 1.0399e-09
2009-03-31 | 中国地方整備局 | 斐伊川 | 斐伊川 | 右岸 | 11.95 | R11k950堤内 | 裏のり | B.P-17 | 17 | 17.45 | 7 |  | 2.666 |  |  | 0 | 72 | 21 | 7 | 28 | 0.206 | 0.168 | 0.0359 | 0.0091 | 22.6374 | 4.25 | [6 empty] | 1.6299e-06 | 8.281e-07
2009-03-31 | 中国地方整備局 | 斐伊川 | 斐伊川 | 右岸 | 11.95 | R11k950堤内 | 裏のり | B.P-20 | 20 | 20.45 | 20 |  | 2.628 |  |  | 11 | 78 | 8 | 3 | 11 | 0.887 | 0.692 | 0.216 | 0.0673 | 13.1798 | 2.44 | [6 empty] | 0.00010421 | 4.5293e-05
2009-03-31 | 中国地方整備局 | 斐伊川 | 斐伊川 | 右岸 | 11.95 | R11k950堤内 | 裏のり | B.P-22 | 22 | 22.45 | 24 |  | 2.664 |  |  | 2 | 78 | 14 | 6 | 20 | 0.227 | 0.192 | 0.0766 | 0.0137 | 16.5693 | 5.54 | [6 empty] | 9.4354e-06 | 1.8769e-06
2009-03-31 | 中国地方整備局 | 斐伊川 | 斐伊川 | 右岸 | 11.95 | R11k950堤内 | 裏のり | B.P-25 | 25 | 25.45 | 12 |  | 2.654 |  |  | 0 | 63 | 27 | 10 | 37 | 0.174 | 0.14 | 0.0203 | 0.00442 | 39.3665 | 2.91 | [6 empty] | 4.3498e-07 | 1.9536e-07
2009-03-31 | 中国地方整備局 | 斐伊川 | 斐伊川 | 右岸 | 11.95 | R11k950堤内 | 裏のり | B.P-1 | 1 | 1.5 | 2 |  | 2.669 |  |  | 14 | 80 | 6 |  | 6 | 0.607 | 0.461 | 0.23 | 0.142 | 4.2746 | 1.02 | [6 empty] | 0.00012054 | 0.00020164
2009-03-31 | 中国地方整備局 | 斐伊川 | 斐伊川 | 右岸 | 11.95 | R11k950堤内 | 裏のり | B.P-2 | 2 | 2.45 | 5 |  | 2.649 |  |  | 22 | 73 | 5 |  | 5 | 1.22 | 0.936 | 0.37 | 0.197 | 6.1929 | 1.18 | [6 empty] | 0.00036268 | 0.00038809
2009-03-31 | 中国地方整備局 | 斐伊川 | 斐伊川 | 右岸 | 11.95 | R11k950堤内 | 裏のり | B.P-3 | 3 | 3.5 | 3 |  | 2.631 |  |  | 12 | 85 | 3 |  | 3 | 0.931 | 0.744 | 0.359 | 0.25 | 3.724 | 0.956 | [6 empty] | 0.00033818 | 0.000625
2009-03-31 | 中国地方整備局 | 斐伊川 | 斐伊川 | 右岸 | 11.95 | R11k950堤内 | 裏のり | B.P-4 | 4 | 4.5 | 4 |  | 2.654 |  |  | 8 | 84 | 8 |  | 8 | 0.572 | 0.454 | 0.211 | 0.118 | 4.8475 | 1.21 | [6 empty] | 9.871e-05 | 0.00013924
2009-03-31 | 中国地方整備局 | 斐伊川 | 斐伊川 | 右岸 | 11.95 | R11k950堤内 | 裏のり | B.P-5 | 5 | 5.46 | 3 |  | 2.657 |  |  | 2 | 74 | 18 | 6 | 24 | 0.267 | 0.209 | 0.0586 | 0.0146 | 18.2877 | 3.62 | [6 empty] | 5.0725e-06 | 2.1316e-06
2009-03-31 | 中国地方整備局 | 斐伊川 | 斐伊川 | 右岸 | 12.506 | R12k505.5堤内 | 裏のり | B.P-4 | 4 | 4.45 | 3 |  | 2.621 |  |  | 25 | 66 | 9 |  | 9 | 1.3 | 0.984 | 0.32 | 0.116 | 11.2069 | 1.75 | [6 empty] | 0.00025908 | 0.00013456
2009-03-31 | 中国地方整備局 | 斐伊川 | 斐伊川 | 右岸 | 12.506 | R12k505.5堤内 | 裏のり | B.P-5 | 5 | 5.45 | 5 |  | 2.621 |  |  | 9 | 85 | 6 |  | 6 | 1.05 | 0.869 | 0.41 | 0.169 | 6.213 | 1.76 |  |  |  |  | 3.85e-06 |  | 0.00046007 | 0.00028561
2009-03-31 | 中国地方整備局 | 斐伊川 | 斐伊川 | 右岸 | 12.506 | R12k505.5堤内 | 裏のり | B.P-7 | 7 | 7.45 | 13 |  | 2.678 |  |  | 26 | 69 | 5 |  | 5 | 1.33 | 1.01 | 0.388 | 0.195 | 6.8205 | 1.24 | [6 empty] | 0.00040488 | 0.00038025
2009-03-31 | 中国地方整備局 | 斐伊川 | 斐伊川 | 右岸 | 12.506 | R12k505.5堤内 | 裏のり | B.P-8 | 8 | 8.45 | 6 |  | 2.626 |  |  | 0 | 25 | 47 | 28 | 75 | 0.0295 | 0.0182 | 0.00191 |  |  |  | 59.8 | 32.6 | 27.2 |  |  |  | 1.8203e-09
2009-03-31 | 中国地方整備局 | 斐伊川 | 斐伊川 | 右岸 | 12.506 | R12k505.5堤内 | 裏のり | B.P-10 | 10 | 10.45 | 6 |  | 2.667 |  |  | 0 | 36 | 44 | 20 | 64 | 0.0563 | 0.0321 | 0.00463 | 0.00124 | 45.4032 | 1.71 | 35.6 | 23.5 | 12.1 |  |  |  | 1.4163e-08 | 1.5376e-08
2009-03-31 | 中国地方整備局 | 斐伊川 | 斐伊川 | 右岸 | 12.506 | R12k505.5堤内 | 裏のり | B.P-1 | 1 | 1.45 | 1 |  | 2.65 |  |  | 25 | 69 | 6 |  | 6 | 1.23 | 0.887 | 0.279 | 0.147 | 8.3673 | 1.04 | [6 empty] | 0.00018857 | 0.00021609
2009-03-31 | 中国地方整備局 | 斐伊川 | 斐伊川 | 右岸 | 12.506 | R12k505.5堤内 | 裏のり | B.P-2 | 2 | 2.45 | 1 |  | 2.638 |  |  | 27 | 67 | 6 |  | 6 | 1.25 | 0.855 | 0.237 | 0.128 | 9.7656 | 0.863 | [6 empty] | 0.00012921 | 0.00016384
2009-03-31 | 中国地方整備局 | 斐伊川 | 斐伊川 | 右岸 | 12.506 | R12k505.5堤内 | 裏のり | B.P-3 | 3 | 3.45 | 3 |  | 2.641 |  |  | 27 | 66 | 7 |  | 7 | 1.29 | 0.908 | 0.255 | 0.129 | 10 | 0.982 | [6 empty] | 0.00015309 | 0.00016641
2009-03-31 | 中国地方整備局 | 斐伊川 | 斐伊川 | 右岸 | 13 | H9No.R-2 | 天端 | B.R-2-9 | 9 | 9.3 | 6 |  | 2.669 |  |  | 1.1 | 81.2 | 10.6 | 7.1 | 17.7 | 0.29 | 0.24 | 0.09 | 0.019 | 15.2632 | 3.56 | [6 empty] | 1.3708e-05 | 3.61e-06
2009-03-31 | 中国地方整備局 | 斐伊川 | 斐伊川 | 右岸 | 13 | H9No.R-2 | 天端 | B.R-2-10 | 11 | 11.34 | 6 |  | 2.662 |  |  | 0.3 | 60.9 | 28.1 | 10.7 | 38.8 | 0.16 | 0.11 | 0.018 | 0.0041 | 39.0244 | 2.69 | [6 empty] | 3.292e-07 | 1.681e-07
2009-03-31 | 中国地方整備局 | 斐伊川 | 斐伊川 | 右岸 | 13 | H9No.R-2 | 天端 | B.R-2-11 | 13.2 | 13.33 | 9 |  | 2.668 |  |  | 7.5 | 87.4 | 5.1 |  | 5.1 | 0.58 | 0.49 | 0.23 | 0.14 | 4.1429 | 1.26 | [6 empty] | 0.00012054 | 0.000196
2009-03-31 | 中国地方整備局 | 斐伊川 | 斐伊川 | 右岸 | 13 | H9No.R-2 | 天端 | B.R-2-12 | 15 | 15.31 | 11 |  | 2.66 |  |  | 26.5 | 71.2 | 2.3 |  | 2.3 | 1.1 | 0.8 | 0.36 | 0.24 | 4.5833 | 0.87 | [6 empty] | 0.00034037 | 0.000576
2009-03-31 | 中国地方整備局 | 斐伊川 | 斐伊川 | 右岸 | 13 | H9No.R-2 | 天端 | B.R-2-13 | 17 | 17.31 | 15 |  | 2.654 |  |  | 43.5 | 51.6 | 4.9 |  | 4.9 | 2.2 | 1.6 | 0.6 | 0.28 | 7.8571 | 1.29 | [6 empty] | 0.0011117 | 0.000784
2009-03-31 | 中国地方整備局 | 斐伊川 | 斐伊川 | 右岸 | 13 | H9No.R-2 | 天端 | B.R-2-14 | 19 | 19.31 | 15 |  | 2.659 |  |  | 35.4 | 59.2 | 5.4 |  | 5.4 | 1.7 | 1.3 | 0.49 | 0.22 | 7.7273 | 1.54 | [6 empty] | 0.00069532 | 0.000484
2009-03-31 | 中国地方整備局 | 斐伊川 | 斐伊川 | 右岸 | 13 | H9No.R-2 | 天端 | B.R-2-15 | 21 | 21.32 | 18 |  | 2.655 |  |  | 6.7 | 85.1 | 8.2 |  | 8.2 | 0.6 | 0.5 | 0.27 | 0.11 | 5.4545 | 1.75 | [6 empty] | 0.00017477 | 0.000121
2009-03-31 | 中国地方整備局 | 斐伊川 | 斐伊川 | 右岸 | 13 | H9No.R-2 | 天端 | B.R-2-16 | 23 | 23.31 | 13 |  | 2.665 |  |  | 4 | 89 | 7 |  | 7 | 0.55 | 0.46 | 0.24 | 0.13 | 4.2308 | 1.34 | [6 empty] | 0.00013303 | 0.000169
2009-03-31 | 中国地方整備局 | 斐伊川 | 斐伊川 | 右岸 | 13 | H9No.R-2 | 天端 | B.R-2-17 | 25 | 25.31 | 20 |  | 2.663 |  |  | 9.2 | 85.3 | 5.5 |  | 5.5 | 0.82 | 0.66 | 0.31 | 0.17 | 4.8235 | 1.27 | [6 empty] | 0.0002407 | 0.000289
2009-03-31 | 中国地方整備局 | 斐伊川 | 斐伊川 | 右岸 | 13 | H9No.R-2 | 天端 | B.R-2-1 | 1 | 1.38 | 3 |  | 2.662 |  |  | 12.4 | 72.6 | 11 | 4 | 15 | 0.49 | 0.35 | 0.11 | 0.035 | 14 | 1.89 | [6 empty] | 2.1823e-05 | 1.225e-05
2009-03-31 | 中国地方整備局 | 斐伊川 | 斐伊川 | 右岸 | 13 | H9No.R-2 | 天端 | B.R-2-2 | 2 | 2.32 | 3 |  | 2.668 |  |  | 15.3 | 69.8 | 9.2 | 5.7 | 14.9 | 0.67 | 0.43 | 0.11 | 0.033 | 20.303 | 1.81 | [6 empty] | 2.1823e-05 | 1.089e-05
2009-03-31 | 中国地方整備局 | 斐伊川 | 斐伊川 | 右岸 | 13 | H9No.R-2 | 天端 | B.R-2-3 | 3 | 3.34 | 5 |  | 2.656 |  |  | 19.8 | 75.4 | 4.8 |  | 4.8 | 1.1 | 0.86 | 0.34 | 0.19 | 5.7895 | 1.1 | [6 empty] | 0.00029815 | 0.000361
2009-03-31 | 中国地方整備局 | 斐伊川 | 斐伊川 | 右岸 | 13 | H9No.R-2 | 天端 | B.R-2-4 | 4 | 4.32 | 6 |  | 2.659 |  |  | 18.6 | 75.8 | 5.6 |  | 5.6 | 0.92 | 0.67 | 0.26 | 0.12 | 7.6667 | 1.17 | [6 empty] | 0.00016014 | 0.000144
2009-03-31 | 中国地方整備局 | 斐伊川 | 斐伊川 | 右岸 | 13 | H9No.R-2 | 天端 | B.R-2-5 | 5 | 5.33 | 5 |  | 2.667 |  |  | 0.8 | 71.4 | 20.8 | 7 | 27.8 | 0.2 | 0.16 | 0.042 | 0.01 | 20 | 3.53 | [6 empty] | 2.3446e-06 | 1e-06
2009-03-31 | 中国地方整備局 | 斐伊川 | 斐伊川 | 右岸 | 13 | H9No.R-2 | 天端 | B.R-2-6 | 6 | 6.35 | 6 |  | 2.663 |  |  | 4.5 | 87.1 | 8.4 |  | 8.4 | 0.51 | 0.41 | 0.21 | 0.098 | 5.2041 | 1.57 | [6 empty] | 9.763e-05 | 9.604e-05
2009-03-31 | 中国地方整備局 | 斐伊川 | 斐伊川 | 右岸 | 13 | H9No.R-2 | 天端 | B.R-2-7 | 7 | 7.31 | 6 |  | 2.665 |  |  | 5.2 | 80.2 | 10 | 4.6 | 14.6 | 0.44 | 0.34 | 0.12 | 0.031 | 14.1935 | 2.93 | [6 empty] | 2.6697e-05 | 9.61e-06
2009-03-31 | 中国地方整備局 | 斐伊川 | 斐伊川 | 右岸 | 13 | H9No.R-2 | 天端 | B.R-2-8 | 8 | 8.31 | 6 |  | 2.668 |  |  | 4.4 | 81.6 | 8.6 | 5.4 | 14 | 0.38 | 0.31 | 0.12 | 0.03 | 12.6667 | 3.17 | [6 empty] | 2.6697e-05 | 9e-06
2009-03-31 | 中国地方整備局 | 斐伊川 | 斐伊川 | 右岸 | 13 | R13k000堤内 | 裏のり | B.P-6 | 6 | 6.45 | 2 |  | 2.65 |  |  | 2 | 72 | 19 | 7 | 26 | 0.259 | 0.209 | 0.0368 | 0.00903 | 28.6822 | 5.23 | [6 empty] | 1.7261e-06 | 8.1541e-07
2009-03-31 | 中国地方整備局 | 斐伊川 | 斐伊川 | 右岸 | 13 | R13k000堤内 | 裏のり | B.P-8 | 8 | 8.45 | 8 |  | 2.683 |  |  | 0 | 89 | 9 | 2 | 11 | 0.272 | 0.239 | 0.131 | 0.0623 | 4.366 | 1.65 | [6 empty] | 3.2713e-05 | 3.8813e-05
2009-03-31 | 中国地方整備局 | 斐伊川 | 斐伊川 | 右岸 | 13 | R13k000堤内 | 裏のり | B.P-10 | 10 | 10.45 | 4 |  | 2.643 |  |  | 0 | 40 | 41 | 19 | 60 | 0.0737 | 0.0409 | 0.00525 |  |  |  | 51.1 | 29.1 | 22 |  |  |  | 1.895e-08
2009-03-31 | 中国地方整備局 | 斐伊川 | 斐伊川 | 右岸 | 13 | R13k000堤内 | 裏のり | B.P-12 | 12 | 12.45 | 10 |  | 2.668 |  |  | 3 | 84 | 10 | 3 | 13 | 0.452 | 0.366 | 0.156 | 0.0565 | 8 | 2.19 |  |  |  |  | 0.00017 |  | 4.9031e-05 | 3.1923e-05
2009-03-31 | 中国地方整備局 | 斐伊川 | 斐伊川 | 右岸 | 13 | R13k000堤内 | 裏のり | B.P-1 | 1 | 1.45 | 2 |  | 2.656 |  |  | 0 | 87 | 11 | 2 | 13 | 0.181 | 0.161 | 0.107 | 0.0581 | 3.1153 | 1.51 | [6 empty] | 2.0468e-05 | 3.3756e-05
2009-03-31 | 中国地方整備局 | 斐伊川 | 斐伊川 | 右岸 | 13 | R13k000堤内 | 裏のり | B.P-2 | 2 | 2.45 | 6 |  | 2.665 |  |  | 1 | 90 | 9 |  | 9 | 0.202 | 0.18 | 0.123 | 0.0964 | 2.0954 | 1.03 | [6 empty] | 2.8269e-05 | 9.293e-05
2009-03-31 | 中国地方整備局 | 斐伊川 | 斐伊川 | 右岸 | 13 | R13k000堤内 | 裏のり | B.P-3 | 3 | 3.45 | 4 |  | 2.688 |  |  | 1 | 90 | 9 |  | 9 | 0.196 | 0.176 | 0.123 | 0.1 | 1.96 | 1 | [6 empty] | 2.8269e-05 | 0.0001
2009-03-31 | 中国地方整備局 | 斐伊川 | 斐伊川 | 右岸 | 13 | R13k000堤内 | 裏のり | B.P-4 | 4 | 4.45 | 4 |  | 2.669 |  |  | 1 | 85 | 11 | 3 | 14 | 0.299 | 0.252 | 0.123 | 0.0408 | 7.3284 | 2.24 | [6 empty] | 2.8269e-05 | 1.6646e-05
2009-03-31 | 中国地方整備局 | 斐伊川 | 斐伊川 | 右岸 | 13 | R13k000堤内 | 裏のり | B.P-5 | 5 | 5.45 | 3 |  | 2.673 |  |  | 0 | 83 | 13 | 4 | 17 | 0.275 | 0.231 | 0.107 | 0.0213 | 12.9108 | 3.84 | [6 empty] | 2.0468e-05 | 4.5369e-06
2009-03-31 | 中国地方整備局 | 斐伊川 | 斐伊川 | 右岸 | 13.7 | R13k700堤内 | 裏のり | B.P-7 | 7 | 7.46 | 5 |  | 2.629 |  |  | 33 | 63.5 | 3.5 |  | 3.5 | 1.6894 | 1.2959 | 0.4569 | 0.2456 | 6.8787 | 1.13 | [6 empty] | 0.0005913 | 0.00060319
2009-03-31 | 中国地方整備局 | 斐伊川 | 斐伊川 | 右岸 | 13.7 | R13k700堤内 | 裏のり | B.P-8 | 8 | 8.46 | 6 |  | 2.648 |  |  | 20.3 | 75.9 | 3.8 |  | 3.8 | 1.0681 | 0.8038 | 0.3103 | 0.1746 | 6.1174 | 1.14 |  |  |  |  | 5.49e-05 |  | 0.00024125 | 0.00030485
2009-03-31 | 中国地方整備局 | 斐伊川 | 斐伊川 | 右岸 | 13.7 | R13k700堤内 | 裏のり | B.P-10 | 10 | 10.47 | 8 |  | 2.652 |  |  | 19.2 | 74.6 | 6.2 |  | 6.2 | 0.9823 | 0.709 | 0.2564 | 0.1357 | 7.2388 | 1.02 | [6 empty] | 0.00015505 | 0.00018414
2009-03-31 | 中国地方整備局 | 斐伊川 | 斐伊川 | 右岸 | 13.7 | R13k700堤内 | 裏のり | B.P-12 | 12 | 12.46 | 6 |  | 2.64 |  |  | 4.5 | 86.2 | 9.3 |  | 9.3 | 0.5827 | 0.4817 | 0.2211 | 0.0859 | 6.7835 | 1.91 | [6 empty] | 0.00011 | 7.3788e-05
2009-03-31 | 中国地方整備局 | 斐伊川 | 斐伊川 | 右岸 | 13.7 | R13k700堤内 | 裏のり | B.P-13 | 13 | 13.45 | 7 |  | 2.636 |  |  | 2.2 | 85.2 | 7.5 | 5.1 | 12.6 | 0.5398 | 0.4573 | 0.1834 | 0.0558 | 9.6738 | [7 empty] | 7.1334e-05 | 3.1136e-05
2009-03-31 | 中国地方整備局 | 斐伊川 | 斐伊川 | 右岸 | 13.7 | R13k700堤内 | 裏のり | B.P-14 | 14 | 14.48 | 11 |  | 2.647 |  |  | 0.1 | 90.3 | 9.6 |  | 9.6 | 0.4858 | 0.4225 | 0.2197 | 0.0796 | 6.103 | 2.26 | [6 empty] | 0.0001084 | 6.3362e-05
2009-03-31 | 中国地方整備局 | 斐伊川 | 斐伊川 | 右岸 | 13.7 | R13k700堤内 | 裏のり | B.P-16 | 16 | 16.45 | 10 |  | 2.653 |  |  | 1 | 58.5 | 25.1 | 15.4 | 40.5 | 0.2104 | 0.1188 | 0.0109 | 0.0011 | 191.2727 | [7 empty] | 1.0297e-07 | 1.21e-08
2009-03-31 | 中国地方整備局 | 斐伊川 | 斐伊川 | 右岸 | 13.7 | R13k700堤内 | 裏のり | B.P-18 | 18 | 18.45 | 18 |  | 2.639 |  |  | 15.9 | 79.2 | 4.9 |  | 4.9 | 1.0559 | 0.8385 | 0.3526 | 0.1922 | 5.4938 | 1.22 | [6 empty] | 0.00032438 | 0.00036941
2009-03-31 | 中国地方整備局 | 斐伊川 | 斐伊川 | 右岸 | 13.7 | R13k700堤内 | 裏のり | B.P-20 | 20 | 20.48 | 8 |  | 2.635 |  |  | 2.3 | 90.3 | 7.4 |  | 7.4 | 0.5927 | 0.4947 | 0.2257 | 0.1162 | 5.1007 | 1.46 | [6 empty] | 0.00011538 | 0.00013502
2009-03-31 | 中国地方整備局 | 斐伊川 | 斐伊川 | 右岸 | 13.7 | R13k700堤内 | 裏のり | B.P-23 | 23 | 23.52 | 3 |  | 2.646 |  |  | 0 | 49.8 | 34.5 | 15.7 | 50.2 | 0.1019 | 0.0746 | 0.0112 | 0.001 | 101.9 | 10.24 | 35.4 | 28.6 | 6.8 |  |  |  | 1.0966e-07 | 1e-08
2009-03-31 | 中国地方整備局 | 斐伊川 | 斐伊川 | 右岸 | 13.7 | R13k700堤内 | 裏のり | B.P-24 | 24 | 24.46 | 12 |  | 2.649 |  |  | 0.3 | 87.2 | 6.8 | 5.7 | 12.5 | 0.3244 | 0.2811 | 0.1364 | 0.0524 | 6.1908 | 2.21 | [6 empty] | 3.5922e-05 | 2.7458e-05
2009-03-31 | 中国地方整備局 | 斐伊川 | 斐伊川 | 右岸 | 13.7 | R13k700堤内 | 裏のり | B.P-1 | 1 | 1.5 | 3 |  | 2.656 |  |  | 12.7 | 69.6 | 12.2 | 5.5 | 17.7 | 0.4929 | 0.3096 | 0.0865 | 0.0262 | 18.813 | [7 empty] | 1.2504e-05 | 6.8644e-06
2009-03-31 | 中国地方整備局 | 斐伊川 | 斐伊川 | 右岸 | 13.7 | R13k700堤内 | 裏のり | B.P-2 | 2 | 2.47 | 2 |  | 2.657 |  |  | 20.5 | 72.8 | 6.7 |  | 6.7 | 0.9648 | 0.6809 | 0.1954 | 0.1181 | 8.1693 | 0.81 |  |  |  | 3.48e-05 |  |  | 8.2618e-05 | 0.00013948
2009-03-31 | 中国地方整備局 | 斐伊川 | 斐伊川 | 右岸 | 13.7 | R13k700堤内 | 裏のり | B.P-3 | 3 | 3.49 | 2 |  | 2.648 |  |  | 13.6 | 72.7 | 8.4 | 5.3 | 13.7 | 0.6679 | 0.5033 | 0.1614 | 0.0305 | 21.8984 | [7 empty] | 5.3053e-05 | 9.3025e-06
2009-03-31 | 中国地方整備局 | 斐伊川 | 斐伊川 | 右岸 | 13.7 | R13k700堤内 | 裏のり | B.P-4 | 4 | 4.47 | 9 |  | 2.655 |  |  | 27.1 | 68.8 | 4.1 |  | 4.1 | 1.378 | 1.0214 | 0.3862 | 0.1959 | 7.0342 | 1.18 | [6 empty] | 0.00040054 | 0.00038377
2009-03-31 | 中国地方整備局 | 斐伊川 | 斐伊川 | 右岸 | 13.7 | R13k700堤内 | 裏のり | B.P-5 | 5 | 5.45 | 4 |  | 2.638 |  |  | 24.8 | 72.3 | 2.9 |  | 2.9 | 1.3718 | 1.0654 | 0.4222 | 0.2736 | 5.0139 | 0.94 | [6 empty] | 0.00049241 | 0.00074857
2009-03-31 | 中国地方整備局 | 斐伊川 | 斐伊川 | 右岸 | 13.7 | R13k700堤内 | 裏のり | B.P-6 | 6 | 6.47 | 5 |  | 2.641 |  |  | 20.1 | 77.3 | 2.6 |  | 2.6 | 1.0917 | 0.8402 | 0.3679 | 0.2021 | 5.4018 | 1.2 | [6 empty] | 0.00035793 | 0.00040844
2009-03-31 | 中国地方整備局 | 斐伊川 | 斐伊川 | 右岸 | 14.2 | R14k200堤内 | 裏のり | B.P-5 | 5 | 5.46 | 7 |  | 2.655 |  |  | 0 | 95 | 5 |  | 5 | 0.358 | 0.318 | 0.201 | 0.139 | 2.5755 | 1.24 | [6 empty] | 8.8207e-05 | 0.00019321
2009-03-31 | 中国地方整備局 | 斐伊川 | 斐伊川 | 右岸 | 14.2 | R14k200堤内 | 裏のり | B.P-7 | 7 | 7.46 | 6 |  | 2.652 |  |  | 7 | 88 | 5 |  | 5 | 0.503 | 0.41 | 0.239 | 0.161 | 3.1242 | 1.04 | [6 empty] | 0.00013175 | 0.00025921
2009-03-31 | 中国地方整備局 | 斐伊川 | 斐伊川 | 右岸 | 14.2 | R14k200堤内 | 裏のり | B.P-8 | 8 | 8.49 | 6 |  | 2.632 |  |  | 35 | 62 | 3 |  | 3 | 1.77 | 1.41 | 0.604 | 0.336 | 5.2679 | 1.24 | [6 empty] | 0.0011289 | 0.001129
2009-03-31 | 中国地方整備局 | 斐伊川 | 斐伊川 | 右岸 | 14.2 | R14k200堤内 | 裏のり | B.P-10 | 10 | 10.46 | 6 |  | 2.646 |  |  | 4 | 93 | 3 |  | 3 | 0.717 | 0.625 | 0.377 | 0.246 | 2.9146 | 1.24 | [6 empty] | 0.00037878 | 0.00060516
2009-03-31 | 中国地方整備局 | 斐伊川 | 斐伊川 | 右岸 | 14.2 | R14k200堤内 | 裏のり | B.P-11 | 11 | 11.47 | 1 |  | 2.63 |  |  | 0 | 30 | 49 | 21 | 70 | 0.0515 | 0.0334 | 0.00427 |  |  |  | 48.4 | 37.4 | 11 |  |  |  | 1.1741e-08
2009-03-31 | 中国地方整備局 | 斐伊川 | 斐伊川 | 右岸 | 14.2 | R14k200堤内 | 裏のり | B.P-12 | 12 | 12.46 | 10 |  | 2.636 |  |  | 8 | 87 | 5 |  | 5 | 0.874 | 0.695 | 0.299 | 0.168 | 5.2024 | 1.21 | [6 empty] | 0.00022138 | 0.00028224
2009-03-31 | 中国地方整備局 | 斐伊川 | 斐伊川 | 右岸 | 14.2 | R14k200堤内 | 裏のり | B.P-13 | 13 | 13.45 | 18 |  | 2.649 |  |  | 34 | 57 | 9 |  | 9 | 1.45 | 0.914 | 0.234 | 0.0831 | 17.4489 | 1.61 | [6 empty] | 0.00012545 | 6.9056e-05
2009-03-31 | 中国地方整備局 | 斐伊川 | 斐伊川 | 右岸 | 14.2 | R14k200堤内 | 裏のり | B.P-16 | 16 | 16.45 | 11 |  | 2.64 |  |  | 46 | 44 | 10 |  | 10 | 2.64 | 1.56 | 0.298 | 0.0814 | 32.4324 | 1.49 | [6 empty] | 0.00021966 | 6.626e-05
2009-03-31 | 中国地方整備局 | 斐伊川 | 斐伊川 | 右岸 | 14.2 | R14k200堤内 | 裏のり | B.P-17 | 17 | 17.48 | 8 |  | 2.651 |  |  | 13 | 74 | 9 | 4 | 13 | 0.277 | 0.234 | 0.119 | 0.0428 | 6.472 | 2.05 | [6 empty] | 2.6184e-05 | 1.8318e-05
2009-03-31 | 中国地方整備局 | 斐伊川 | 斐伊川 | 右岸 | 14.2 | R14k200堤内 | 裏のり | B.P-19 | 19 | 19.46 | 5 |  | 2.629 |  |  | 0 | 51 | 36 | 13 | 49 | 0.155 | 0.0806 | 0.0111 | 0.00209 | 74.1627 | 1.48 | [6 empty] | 1.074e-07 | 4.3681e-08
2009-03-31 | 中国地方整備局 | 斐伊川 | 斐伊川 | 右岸 | 14.2 | R14k200堤内 | 裏のり | B.P-20 | 20 | 20.47 | 2 |  | 2.658 |  |  | 0 | 87 | 9 | 4 | 13 | 0.285 | 0.238 | 0.121 | 0.0395 | 7.2152 | 2.23 | [6 empty] | 2.7215e-05 | 1.5603e-05
2009-03-31 | 中国地方整備局 | 斐伊川 | 斐伊川 | 右岸 | 14.2 | R14k200堤内 | 裏のり | B.P-22 | 22 | 22.48 | 3 |  | 2.666 |  |  | 0 | 16 | 59 | 25 | 84 | 0.026 | 0.0186 | 0.00256 |  |  |  | 47.4 | 29.3 | 18.1 |  |  |  | 3.5883e-09
2009-03-31 | 中国地方整備局 | 斐伊川 | 斐伊川 | 右岸 | 14.2 | R14k200堤内 | 裏のり | B.P-24 | 24 | 24.46 | 12 |  | 2.635 |  |  | 1 | 90 | 9 |  | 9 | 0.483 | 0.411 | 0.213 | 0.0956 | 5.0523 | 1.7 | [6 empty] | 0.00010089 | 9.1394e-05
2009-03-31 | 中国地方整備局 | 斐伊川 | 斐伊川 | 右岸 | 14.2 | R14k200堤内 | 裏のり | B.P-1 | 1 | 1.55 | 2 |  | 2.649 |  |  | 13 | 80 | 7 |  | 7 | 0.807 | 0.659 | 0.296 | 0.149 | 5.4161 | 1.52 | [6 empty] | 0.00021626 | 0.00022201
2009-03-31 | 中国地方整備局 | 斐伊川 | 斐伊川 | 右岸 | 14.2 | R14k200堤内 | 裏のり | B.P-2 | 2 | 2.47 | 4 |  | 2.65 |  |  | 11 | 84 | 5 |  | 5 | 0.734 | 0.618 | 0.319 | 0.195 | 3.7641 | 1.27 | [6 empty] | 0.00025721 | 0.00038025
2009-03-31 | 中国地方整備局 | 斐伊川 | 斐伊川 | 右岸 | 14.2 | R14k200堤内 | 裏のり | B.P-3 | 3 | 3.47 | 4 |  | 2.634 |  |  | 21 | 74 | 5 |  | 5 | 1.06 | 0.787 | 0.308 | 0.175 | 6.0571 | 1.04 | [6 empty] | 0.00023712 | 0.00030625
2009-03-31 | 中国地方整備局 | 斐伊川 | 斐伊川 | 右岸 | 14.2 | R14k200堤内 | 裏のり | B.P-4 | 4 | 4.45 | 4 |  | 2.643 |  |  | 7 | 86 | 7 |  | 7 | 0.75 | 0.617 | 0.274 | 0.132 | 5.6818 | 1.59 | [6 empty] | 0.00018083 | 0.00017424
2009-03-31 | 中国地方整備局 | 斐伊川 | 斐伊川 | 右岸 | 14.45 | No.R-4 | 天端 | B.R-4-8 | 8 | 8.31 | 24 |  | 2.66 |  |  | 0.6 | 90 | 9.4 |  | 9.4 | 0.36 | 0.31 | 0.18 | 0.084 | 4.2857 | 1.75 | [6 empty] | 6.8307e-05 | 7.056e-05
2009-03-31 | 中国地方整備局 | 斐伊川 | 斐伊川 | 右岸 | 14.45 | No.R-4 | 天端 | B.R-4-9 | 10 | 10.31 | 19 |  | 2.666 |  |  | 1.3 | 89.1 | 9.6 |  | 9.6 | 0.35 | 0.3 | 0.15 | 0.084 | 4.1667 | 1.36 | [6 empty] | 4.4772e-05 | 7.056e-05
2009-03-31 | 中国地方整備局 | 斐伊川 | 斐伊川 | 右岸 | 14.45 | No.R-4 | 天端 | B.R-4-10 | 12 | 12.32 | 7 |  | 2.664 |  |  | 12.2 | 83.7 | 4.1 |  | 4.1 | 0.91 | 0.73 | 0.35 | 0.23 | 3.9565 | 1.01 | [6 empty] | 0.00031886 | 0.000529
2009-03-31 | 中国地方整備局 | 斐伊川 | 斐伊川 | 右岸 | 14.45 | No.R-4 | 天端 | B.R-4-11 | 14 | 14.37 | 4 |  | 2.652 |  |  | 0 | 15.1 | 54.8 | 30.1 | 84.9 | 0.022 | 0.015 | 0.0012 |  |  |  | 48.7 | 34.5 | 14.2 |  |  |  | 6.201e-10
2009-03-31 | 中国地方整備局 | 斐伊川 | 斐伊川 | 右岸 | 14.45 | No.R-4 | 天端 | B.R-4-12 | 16 | 16.33 | 9 |  | 2.669 |  |  | 27.2 | 69.4 | 3.4 |  | 3.4 | 1.3 | 0.98 | 0.45 | 0.29 | 4.4828 | 0.95 | [6 empty] | 0.00057081 | 0.000841
2009-03-31 | 中国地方整備局 | 斐伊川 | 斐伊川 | 右岸 | 14.45 | No.R-4 | 天端 | B.R-4-13 | 18 | 18.33 | 13 |  | 2.665 |  |  | 44.9 | 53.7 | 1.4 |  | 1.4 | 2.4 | 1.7 | 0.79 | 0.49 | 4.898 | 1.03 | [6 empty] | 0.0021028 | 0.002401
2009-03-31 | 中国地方整備局 | 斐伊川 | 斐伊川 | 右岸 | 14.45 | No.R-4 | 天端 | B.R-4-14 | 20 | 20.3 | 5 |  | 2.661 |  |  | 31.4 | 65.8 | 2.8 |  | 2.8 | 1.7 | 1.4 | 0.69 | 0.4 | 4.25 | 1.24 | [6 empty] | 0.0015368 | 0.0016
2009-03-31 | 中国地方整備局 | 斐伊川 | 斐伊川 | 右岸 | 14.45 | No.R-4 | 天端 | B.R-4-15 | 22 | 22.34 | 6 |  | 2.649 |  |  | 0 | 36.5 | 44.7 | 18.8 | 63.5 | 0.066 | 0.041 | 0.0059 |  |  |  | 42 | 32 | 10 |  |  |  | 2.4835e-08
2009-03-31 | 中国地方整備局 | 斐伊川 | 斐伊川 | 右岸 | 14.45 | No.R-4 | 天端 | B.R-4-16 | 24 | 24.31 | 10 |  | 2.65 |  |  | 0 | 76.2 | 16.1 | 7.7 | 23.8 | 0.18 | 0.15 | 0.054 | 0.0091 | 19.7802 | 5.74 | [6 empty] | 4.1972e-06 | 8.281e-07
2009-03-31 | 中国地方整備局 | 斐伊川 | 斐伊川 | 右岸 | 14.45 | No.R-4 | 天端 | B.R-4-17 | 26 | 26.32 | 8 |  | 2.644 |  |  | 6.7 | 86.7 | 6.6 |  | 6.6 | 0.81 | 0.67 | 0.34 | 0.19 | 4.2632 | 1.32 | [6 empty] | 0.00029815 | 0.000361
2009-03-31 | 中国地方整備局 | 斐伊川 | 斐伊川 | 右岸 | 14.45 | No.R-4 | 天端 | B.R-4-1 | 1 | 1.4 | 3 |  | 2.663 |  |  | 2.3 | 74.2 | 15.3 | 8.2 | 23.5 | 0.19 | 0.15 | 0.059 | 0.0093 | 20.4301 | 5 | [6 empty] | 5.153e-06 | 8.649e-07
2009-03-31 | 中国地方整備局 | 斐伊川 | 斐伊川 | 右岸 | 14.45 | No.R-4 | 天端 | B.R-4-2 | 2 | 2.35 | 2 |  | 2.659 |  |  | 3.3 | 71.4 | 17.2 | 8.1 | 25.3 | 0.21 | 0.16 | 0.046 | 0.008 | 26.25 | 5.15 | [6 empty] | 2.8947e-06 | 6.4e-07
2009-03-31 | 中国地方整備局 | 斐伊川 | 斐伊川 | 右岸 | 14.45 | No.R-4 | 天端 | B.R-4-3 | 3 | 3.36 | 2 |  | 2.655 |  |  | 4.3 | 74.2 | 13.5 | 8 | 21.5 | 0.36 | 0.27 | 0.065 | 0.0093 | 38.7097 | 4.3 | [6 empty] | 6.4494e-06 | 8.649e-07
2009-03-31 | 中国地方整備局 | 斐伊川 | 斐伊川 | 右岸 | 14.45 | No.R-4 | 天端 | B.R-4-4 | 4 | 4.34 | 7 |  | 2.652 |  |  | 5.2 | 86.5 | 8.3 |  | 8.3 | 0.56 | 0.46 | 0.24 | 0.1 | 5.6 | 1.72 | [6 empty] | 0.00013303 | 0.0001
2009-03-31 | 中国地方整備局 | 斐伊川 | 斐伊川 | 右岸 | 14.45 | No.R-4 | 天端 | B.R-4-5 | 5 | 5.33 | 7 |  | 2.661 |  |  | 5.6 | 85.1 | 9.3 |  | 9.3 | 0.61 | 0.49 | 0.23 | 0.091 | 6.7033 | 1.84 | [6 empty] | 0.00012054 | 8.281e-05
2009-03-31 | 中国地方整備局 | 斐伊川 | 斐伊川 | 右岸 | 14.45 | No.R-4 | 天端 | B.R-4-6 | 6 | 6.33 | 6 |  | 2.66 |  |  | 4.6 | 85.7 | 9.7 |  | 9.7 | 0.52 | 0.42 | 0.19 | 0.083 | 6.2651 | 1.69 | [6 empty] | 7.7423e-05 | 6.889e-05
2009-03-31 | 中国地方整備局 | 斐伊川 | 斐伊川 | 右岸 | 14.45 | No.R-4 | 天端 | B.R-4-7 | 7 | 7.3 | 5 |  | 2.655 |  |  | 1.3 | 73.6 | 12.3 | 12.8 | 25.1 | 0.34 | 0.28 | 0.02 | 0.0027 | 125.9259 | 21.35 | [6 empty] | 4.2023e-07 | 7.29e-08
2009-03-31 | 中国地方整備局 | 斐伊川 | 斐伊川 | 右岸 | 14.45 | R14k450堤外 | 表のり | B.P-7 | 7 | 7.45 | 3 |  | 2.62 |  |  | 1.8 | 72.2 | 14.7 | 11.3 | 26 | 0.2369 | 0.1841 | 0.0347 | 0.0031 | 76.4194 | [5 empty] | 6.1e-06 |  | 1.5064e-06 | 9.61e-08
2009-03-31 | 中国地方整備局 | 斐伊川 | 斐伊川 | 右岸 | 14.45 | R14k450堤外 | 表のり | B.P-9 | 9 | 9.45 | 7 |  | 2.666 |  |  | 19.2 | 73 | 7.8 |  | 7.8 | 0.7508 | 0.5365 | 0.2013 | 0.106 | 7.083 | 1.05 | [6 empty] | 8.8513e-05 | 0.00011236
2009-03-31 | 中国地方整備局 | 斐伊川 | 斐伊川 | 右岸 | 14.45 | R14k450堤外 | 表のり | B.P-11 | 11 | 11.45 | 9 |  | 2.665 |  |  | 21.8 | 72.9 | 5.3 |  | 5.3 | 1.1263 | 0.8359 | 0.3084 | 0.1628 | 6.9183 | 1.15 | [6 empty] | 0.00023784 | 0.00026504
2009-03-31 | 中国地方整備局 | 斐伊川 | 斐伊川 | 右岸 | 14.45 | R14k450堤外 | 表のり | B.P-12 | 12 | 12.49 | 3 |  | 2.601 |  |  | 3.3 | 17.1 | 51 | 28.6 | 79.6 | 0.032 | 0.02 | 0.002 |  |  |  | 47.4 | 31.3 | 16.1 |  |  |  | 2.0253e-09
2009-03-31 | 中国地方整備局 | 斐伊川 | 斐伊川 | 右岸 | 14.45 | R14k450堤外 | 表のり | B.P-14 | 14 | 14.45 | 14 |  | 2.654 |  |  | 5.4 | 91.3 | 3.3 |  | 3.3 | 0.4681 | 0.4102 | 0.2734 | 0.2193 | 2.1345 | 0.98 |  |  |  |  | 0.00137 |  | 0.00017991 | 0.00048092
2009-03-31 | 中国地方整備局 | 斐伊川 | 斐伊川 | 右岸 | 14.45 | R14k450堤外 | 表のり | B.P-16 | 16 | 17 | 10 |  | 2.658 |  |  | 93.8 | 5.5 | 0.7 |  | 0.7 | 11.0557 | 8.5875 | 3.7269 | 2.678 | 4.1283 | 0.81 | [6 empty] | 0.076527 | 0.071717
2009-03-31 | 中国地方整備局 | 斐伊川 | 斐伊川 | 右岸 | 14.45 | R14k450堤外 | 表のり | B.P-17 | 17 | 18 | 17 |  | 2.639 |  |  | 41.5 | 50.2 | 8.3 |  | 8.3 | 2.1491 | 1.3528 | 0.2655 | 0.1011 | 21.2572 | 1.18 | [6 empty] | 0.0001681 | 0.00010221
2009-03-31 | 中国地方整備局 | 斐伊川 | 斐伊川 | 右岸 | 14.45 | R14k450堤外 | 表のり | B.P-19 | 19 | 19.54 | 2 |  | 2.607 |  |  | 0 | 29.4 | 47.2 | 23.4 | 70.6 | 0.059 | 0.0426 | 0.0033 | [9 empty] | 6.4624e-09
2009-03-31 | 中国地方整備局 | 斐伊川 | 斐伊川 | 右岸 | 14.45 | R14k450堤外 | 表のり | B.P-20 | 20.2 | 20.47 | 2 |  | 2.589 |  |  | 0.4 | 21.8 | 53.9 | 23.9 | 77.8 | 0.0402 | 0.0272 | 0.0033 | [9 empty] | 6.4624e-09
2009-03-31 | 中国地方整備局 | 斐伊川 | 斐伊川 | 右岸 | 14.45 | R14k450堤外 | 表のり | B.P-21 | 21 | 21.51 | 2 |  | 2.601 |  |  | 0 | 5.9 | 61 | 33.1 | 94.1 | 0.0208 | 0.0134 | 0.0019 | [9 empty] | 1.7983e-09
2009-03-31 | 中国地方整備局 | 斐伊川 | 斐伊川 | 右岸 | 14.45 | R14k450堤外 | 表のり | B.P-1 | 1 | 1.6 | 2 |  | 2.694 |  |  | 4.4 | 73 | 18.7 | 3.9 | 22.6 | 0.2336 | 0.1765 | 0.0688 | 0.0362 | 6.453 | 1.11 | [6 empty] | 7.3569e-06 | 1.3104e-05
2009-03-31 | 中国地方整備局 | 斐伊川 | 斐伊川 | 右岸 | 14.45 | R14k450堤外 | 表のり | B.P-2 | 2 | 2.48 | 3 |  | 2.619 |  |  | 6.9 | 61.4 | 17.5 | 14.2 | 31.7 | 0.3115 | 0.2088 | 0.0169 | 0.0018 | 173.0556 | 7.42 | [6 empty] | 2.8445e-07 | 3.24e-08
2009-03-31 | 中国地方整備局 | 斐伊川 | 斐伊川 | 右岸 | 14.45 | R14k450堤外 | 表のり | B.P-3 | 3 | 3.51 | 5 |  | 2.644 |  |  | 27.4 | 70.2 | 2.4 |  | 2.4 | 1.4539 | 1.1148 | 0.4533 | 0.3117 | 4.6644 | 0.86 |  |  |  | 1.89e-06 |  |  | 0.00058056 | 0.00097157
2009-03-31 | 中国地方整備局 | 斐伊川 | 斐伊川 | 右岸 | 14.45 | R14k450堤外 | 表のり | B.P-4 | 4 | 4.46 | 6 |  | 2.619 |  |  | 31 | 63.1 | 5.9 |  | 5.9 | 1.5845 | 1.2213 | 0.4394 | 0.1829 | 8.6632 | 1.53 | [6 empty] | 0.00054014 | 0.00033452
2009-03-31 | 中国地方整備局 | 斐伊川 | 斐伊川 | 右岸 | 14.45 | R14k450堤外 | 表のり | B.P-5 | 5.25 | 5.5 | 5 |  | 2.628 |  |  | 16.7 | 78.1 | 5.2 |  | 5.2 | 0.9506 | 0.7112 | 0.2875 | 0.1725 | 5.5107 | 0.96 | [6 empty] | 0.00020215 | 0.00029756
2009-03-31 | 中国地方整備局 | 斐伊川 | 斐伊川 | 右岸 | 14.45 | R14k450堤外 | 表のり | B.P-6 | 6 | 6.52 | 4 |  | 2.64 |  |  | 6.6 | 90.1 | 3.3 |  | 3.3 | 0.8315 | 0.6765 | 0.3377 | 0.23 | 3.6152 | 1.01 | [6 empty] | 0.0002935 | 0.000529
2009-03-31 | 中国地方整備局 | 斐伊川 | 斐伊川 | 右岸 | 14.45 | R14k450堤内 | 裏のり | B.P-3 | 3 | 3.45 | 4 |  | 2.627 |  |  | 23.4 | 73.2 | 3.4 |  | 3.4 | 1.1861 | 0.8912 | 0.3773 | 0.2283 | 5.1954 | 1 | [6 empty] | 0.00037948 | 0.00052121
2009-03-31 | 中国地方整備局 | 斐伊川 | 斐伊川 | 右岸 | 14.45 | R14k450堤内 | 裏のり | B.P-4 | 4 | 4.47 | 5 |  | 2.645 |  |  | 17.5 | 75.5 | 7 |  | 7 | 0.9562 | 0.7202 | 0.2387 | 0.1293 | 7.3952 | 1.22 | [6 empty] | 0.00013137 | 0.00016718
2009-03-31 | 中国地方整備局 | 斐伊川 | 斐伊川 | 右岸 | 14.45 | R14k450堤内 | 裏のり | B.P-5 | 5 | 5.48 | 7 |  | 2.662 |  |  | 9.8 | 80.5 | 9.7 |  | 9.7 | 0.6281 | 0.4885 | 0.2033 | 0.0786 | 7.9911 | 1.74 | [6 empty] | 9.0564e-05 | 6.178e-05
2009-03-31 | 中国地方整備局 | 斐伊川 | 斐伊川 | 右岸 | 14.45 | R14k450堤内 | 裏のり | B.P-6 | 6 | 6.46 | 5 |  | 2.635 |  |  | 7.4 | 88.1 | 4.5 |  | 4.5 | 0.6754 | 0.5582 | 0.2989 | 0.2049 | 3.2962 | 1.03 |  |  |  |  | 4.98e-05 |  | 0.0002212 | 0.00041984
2009-03-31 | 中国地方整備局 | 斐伊川 | 斐伊川 | 右岸 | 14.45 | R14k450堤内 | 裏のり | B.P-9 | 9 | 9.48 | 9 |  | 2.631 |  |  | 17.4 | 78.5 | 4.1 |  | 4.1 | 1.1214 | 0.8876 | 0.3818 | 0.2101 | 5.3375 | 1.21 | [6 empty] | 0.00039004 | 0.00044142
2009-03-31 | 中国地方整備局 | 斐伊川 | 斐伊川 | 右岸 | 14.45 | R14k450堤内 | 裏のり | B.P-11 | 11 | 11.3 | 8 |  | 2.656 |  |  | 0.8 | 77.3 | 16.1 | 5.8 | 21.9 | 0.2782 | 0.2126 | 0.0701 | 0.0252 | 11.0397 | 1.92 | [6 empty] | 7.683e-06 | 6.3504e-06
2009-03-31 | 中国地方整備局 | 斐伊川 | 斐伊川 | 右岸 | 14.45 | R14k450堤内 | 裏のり | B.P-12 | 12 | 12.7 | 10 |  | 2.651 |  |  | 50.5 | 46 | 3.5 |  | 3.5 | 3.8805 | 2.0672 | 0.4294 | 0.2268 | 17.1098 | 0.53 |  |  |  |  | 0.000134 |  | 0.00051208 | 0.00051438
2009-03-31 | 中国地方整備局 | 斐伊川 | 斐伊川 | 右岸 | 14.45 | R14k450堤内 | 裏のり | B.P-15 | 15.35 | 15.46 | 6 |  | 2.627 |  |  | 0 | 46.3 | 34.6 | 19.1 | 53.7 | 0.0926 | 0.0664 | 0.006 |  |  |  | 28.2 | 20.6 | 7.6 |  |  |  | 2.5821e-08
2009-03-31 | 中国地方整備局 | 斐伊川 | 斐伊川 | 右岸 | 14.45 | R14k450堤内 | 裏のり | B.P-16 | 16 | 16.45 | 11 |  | 2.641 |  |  | 0 | 87.4 | 7 | 5.6 | 12.6 | 0.2834 | 0.2452 | 0.1264 | 0.0394 | 7.1929 | 2.57 | [6 empty] | 3.0113e-05 | 1.5524e-05
2009-03-31 | 中国地方整備局 | 斐伊川 | 斐伊川 | 右岸 | 14.45 | R14k450堤内 | 裏のり | B.P-18 | 18 | 18.52 | 1 |  | 2.603 |  |  | 0 | 15.8 | 56.4 | 27.8 | 84.2 | 0.0311 | 0.0197 | 0.0023 |  |  |  | 46.7 | 28.9 | 17.8 |  |  |  | 2.7998e-09
2009-03-31 | 中国地方整備局 | 斐伊川 | 斐伊川 | 右岸 | 14.45 | R14k450堤内 | 裏のり | B.P-20 | 20 | 20.45 | 15 |  | 2.649 |  |  | 5.3 | 84.3 | 6.8 | 3.6 | 10.4 | 0.4553 | 0.3827 | 0.191 | 0.0725 | 6.28 | 2.07 | [6 empty] | 7.8371e-05 | 5.2562e-05
2009-03-31 | 中国地方整備局 | 斐伊川 | 斐伊川 | 右岸 | 14.45 | R14k450堤内 | 裏のり | B.P-1 | 1 | 1.45 | 1 |  | 2.643 |  |  | 34.9 | 62.8 | 2.3 |  | 2.3 | 1.7507 | 1.3266 | 0.515 | 0.29 | 6.0369 | 1.04 | [6 empty] | 0.00078029 | 0.000841
2009-03-31 | 中国地方整備局 | 斐伊川 | 斐伊川 | 右岸 | 14.45 | R14k450堤内 | 裏のり | B.P-2 | 2 | 2.5 | 3 |  | 2.634 |  |  | 24.5 | 68.6 | 6.9 |  | 6.9 | 1.2796 | 0.9547 | 0.3275 | 0.1373 | 9.3197 | 1.49 |  |  |  | 6.07e-05 |  |  | 0.00027337 | 0.00018851
2009-03-31 | 中国地方整備局 | 斐伊川 | 斐伊川 | 右岸 | 14.9 | R14k900堤外 | 表のり | B.P-4 | 4 | 4.47 | 5 |  | 2.648 |  |  | 6 | 82 | 8 | 4 | 12 | 0.596 | 0.479 | 0.208 | 0.0455 | 13.0989 | 3.23 | [6 empty] | 9.5489e-05 | 2.0703e-05
2009-03-31 | 中国地方整備局 | 斐伊川 | 斐伊川 | 右岸 | 14.9 | R14k900堤外 | 表のり | B.P-5 | 5 | 5.45 | 5 |  | 2.666 |  |  | 3 | 89 | 8 |  | 8 | 0.584 | 0.491 | 0.247 | 0.123 | 4.748 | 1.47 | [6 empty] | 0.00014219 | 0.00015129
2009-03-31 | 中国地方整備局 | 斐伊川 | 斐伊川 | 右岸 | 14.9 | R14k900堤外 | 表のり | B.P-6 | 6 | 6.45 | 4 |  | 2.661 |  |  | 3 | 91 | 6 |  | 6 | 0.678 | 0.575 | 0.302 | 0.186 | 3.6452 | 1.27 | [6 empty] | 0.00022656 | 0.00034596
2009-03-31 | 中国地方整備局 | 斐伊川 | 斐伊川 | 右岸 | 14.9 | R14k900堤外 | 表のり | B.P-8 | 8 | 8.45 | 5 |  | 2.63 |  |  | 9 | 86 | 5 |  | 5 | 0.815 | 0.693 | 0.387 | 0.216 | 3.7731 | 1.37 | [6 empty] | 0.00040246 | 0.00046656
2009-03-31 | 中国地方整備局 | 斐伊川 | 斐伊川 | 右岸 | 14.9 | R14k900堤外 | 表のり | B.P-10 | 10 | 10.3 | 3 |  | 2.637 |  |  | 11 | 86 | 3 |  | 3 | 0.864 | 0.723 | 0.405 | 0.265 | 3.2604 | 1.12 | [6 empty] | 0.00044717 | 0.00070225
2009-03-31 | 中国地方整備局 | 斐伊川 | 斐伊川 | 右岸 | 14.9 | R14k900堤外 | 表のり | B.P-11 | 11 | 11.46 | 5 |  | 2.616 |  |  | 1 | 59 | 30 | 10 | 40 | 0.266 | 0.171 | 0.0202 | 0.00437 | 60.8696 | 1.27 | [6 empty] | 4.3003e-07 | 1.9097e-07
2009-03-31 | 中国地方整備局 | 斐伊川 | 斐伊川 | 右岸 | 14.9 | R14k900堤外 | 表のり | B.P-13 | 13 | 13.46 | 11 |  | 2.618 |  |  | 3 | 89 | 8 |  | 8 | 0.507 | 0.409 | 0.227 | 0.122 | 4.1557 | 1.31 | [6 empty] | 0.00011693 | 0.00014884
2009-03-31 | 中国地方整備局 | 斐伊川 | 斐伊川 | 右岸 | 14.9 | R14k900堤外 | 表のり | B.P-1 | 1 | 1.47 | 8 |  | 2.627 |  |  | 13 | 54 | 20 | 13 | 33 | 0.642 | 0.418 | 0.0131 | 0.00267 | 240.4494 | 1.17 | [6 empty] | 1.5766e-07 | 7.1289e-08
2009-03-31 | 中国地方整備局 | 斐伊川 | 斐伊川 | 右岸 | 14.9 | R14k900堤外 | 表のり | B.P-2 | 2 | 2.46 | 2 |  | 2.651 |  |  | 4 | 81 | 11 | 4 | 15 | 0.409 | 0.337 | 0.143 | 0.0266 | 15.3759 | 4.34 | [6 empty] | 4.0079e-05 | 7.0756e-06
2009-03-31 | 中国地方整備局 | 斐伊川 | 斐伊川 | 右岸 | 14.9 | R14k900堤外 | 表のり | B.P-3 | 3 | 3.49 | 3 |  | 2.644 |  |  | 6 | 81 | 9 | 4 | 13 | 0.446 | 0.36 | 0.154 | 0.035 | 12.7429 | 3.35 | [6 empty] | 4.7587e-05 | 1.225e-05
2009-03-31 | 中国地方整備局 | 斐伊川 | 斐伊川 | 右岸 | 14.9 | R14k900堤内 | 裏のり | B.P-8 | 8 | 8.47 | 5 |  | 2.656 |  |  | 2 | 66 | 20 | 12 | 32 | 0.4 | 0.293 | 0.0189 | 0.00252 | 158.7302 | 3.86 | [6 empty] | 3.6861e-07 | 6.3504e-08
2009-03-31 | 中国地方整備局 | 斐伊川 | 斐伊川 | 右岸 | 14.9 | R14k900堤内 | 裏のり | B.P-9 | 9 | 9.45 | 8 |  | 2.652 |  |  | 4 | 78 | 13 | 5 | 18 | 0.531 | 0.414 | 0.106 | 0.0191 | 27.801 | 4.29 | [6 empty] | 2.0028e-05 | 3.6481e-06
2009-03-31 | 中国地方整備局 | 斐伊川 | 斐伊川 | 右岸 | 14.9 | R14k900堤内 | 裏のり | B.P-10 | 10 | 10.49 | 5 |  | 2.669 |  |  | 0 | 58 | 27 | 15 | 42 | 0.155 | 0.119 | 0.00936 | 0.00155 | 100 | 2.88 | [6 empty] | 7.2351e-08 | 2.4025e-08
2009-03-31 | 中国地方整備局 | 斐伊川 | 斐伊川 | 右岸 | 14.9 | R14k900堤内 | 裏のり | B.P-12 | 12 | 12.45 | 17 |  | 2.653 |  |  | 9 | 84 | 7 |  | 7 | 1 | 0.821 | 0.39 | 0.156 | 6.4103 | 1.8 | [6 empty] | 0.00040973 | 0.00024336
2009-03-31 | 中国地方整備局 | 斐伊川 | 斐伊川 | 右岸 | 14.9 | R14k900堤内 | 裏のり | B.P-15 | 15 | 15.45 | 18 |  | 2.642 |  |  | 34 | 59 | 7 |  | 7 | 1.57 | 1.11 | 0.341 | 0.135 | 11.6296 | 1.46 | [6 empty] | 0.00030019 | 0.00018225
2009-03-31 | 中国地方整備局 | 斐伊川 | 斐伊川 | 右岸 | 14.9 | R14k900堤内 | 裏のり | B.P-17 | 17 | 17.45 | 14 |  | 2.674 |  |  | 34 | 39 | 20 | 7 | 27 | 0.356 | 0.216 | 0.0388 | 0.00976 | 36.4754 | 3.3 | [6 empty] | 1.9513e-06 | 9.5258e-07
2009-03-31 | 中国地方整備局 | 斐伊川 | 斐伊川 | 右岸 | 14.9 | R14k900堤内 | 裏のり | B.P-18 | 18 | 18.45 | 13 |  | 2.673 |  |  | 0 | 90 | 10 |  | 10 | 0.301 | 0.274 | 0.163 | 0.0844 | 3.5664 | 1.74 | [6 empty] | 5.428e-05 | 7.1234e-05
2009-03-31 | 中国地方整備局 | 斐伊川 | 斐伊川 | 右岸 | 14.9 | R14k900堤内 | 裏のり | B.P-21 | 21 | 21.45 | 26 |  | 2.649 |  |  | 8 | 82 | 7 | 3 | 10 | 0.619 | 0.492 | 0.208 | 0.0732 | 8.4563 | 1.95 | [6 empty] | 9.5489e-05 | 5.3582e-05
2009-03-31 | 中国地方整備局 | 斐伊川 | 斐伊川 | 右岸 | 14.9 | R14k900堤内 | 裏のり | B.P-24 | 24 | 24.47 | 6 |  | 2.669 |  |  | 0 | 54 | 29 | 17 | 46 | 0.155 | 0.108 | 0.00737 | 0.00107 | 144.8598 | 2.93 | [6 empty] | 4.1584e-08 | 1.1449e-08
2009-03-31 | 中国地方整備局 | 斐伊川 | 斐伊川 | 右岸 | 14.9 | R14k900堤内 | 裏のり | B.P-26 | 26 | 26.45 | 20 |  | 2.653 |  |  | 7 | 86 | 7 |  | 7 | 1.02 | 0.836 | 0.338 | 0.126 | 8.0952 | 2.13 | [6 empty] | 0.0002941 | 0.00015876
2009-03-31 | 中国地方整備局 | 斐伊川 | 斐伊川 | 右岸 | 14.9 | R14k900堤内 | 裏のり | B.P-1 | 1 | 1.48 | 2 |  | 2.664 |  |  | 11 | 70 | 13 | 6 | 19 | 0.615 | 0.451 | 0.108 | 0.0147 | 41.8367 | 5.13 | [6 empty] | 2.0914e-05 | 2.1609e-06
2009-03-31 | 中国地方整備局 | 斐伊川 | 斐伊川 | 右岸 | 14.9 | R14k900堤内 | 裏のり | B.P-2 | 2 | 2.5 | 2 |  | 2.654 |  |  | 10 | 72 | 12 | 6 | 18 | 0.516 | 0.376 | 0.111 | 0.0156 | 33.0769 | 4.56 | [6 empty] | 2.2285e-05 | 2.4336e-06
2009-03-31 | 中国地方整備局 | 斐伊川 | 斐伊川 | 右岸 | 14.9 | R14k900堤内 | 裏のり | B.P-3 | 3 | 3.49 | 3 |  | 2.641 |  |  | 16 | 74 | 7 | 3 | 10 | 0.701 | 0.472 | 0.17 | 0.0722 | 9.7091 | 1.23 | [6 empty] | 5.9834e-05 | 5.2128e-05
2009-03-31 | 中国地方整備局 | 斐伊川 | 斐伊川 | 右岸 | 14.9 | R14k900堤内 | 裏のり | B.P-4 | 4 | 4.48 | 5 |  | 2.625 |  |  | 32 | 65 | 3 |  | 3 | 1.6 | 1.23 | 0.495 | 0.279 | 5.7348 | 1.1 | [6 empty] | 0.00071187 | 0.00077841
2009-03-31 | 中国地方整備局 | 斐伊川 | 斐伊川 | 右岸 | 14.9 | R14k900堤内 | 裏のり | B.P-5 | 5 | 5.45 | 6 |  | 2.632 |  |  | 30 | 64 | 6 |  | 6 | 1.5 | 1.13 | 0.405 | 0.199 | 7.5377 | 1.24 | [6 empty] | 0.00044717 | 0.00039601
2009-03-31 | 中国地方整備局 | 斐伊川 | 斐伊川 | 右岸 | 14.9 | R14k900堤内 | 裏のり | B.P-6 | 6 | 6.47 | 9 |  | 2.662 |  |  | 12 | 79 | 9 |  | 9 | 0.583 | 0.469 | 0.218 | 0.0944 | 6.1758 | 1.6 | [6 empty] | 0.00010646 | 8.9114e-05
2009-03-31 | 中国地方整備局 | 斐伊川 | 斐伊川 | 右岸 | 15.05 | R15k000+50堤頂 | 天端 | B.P-7 | 7.15 | 7.45 | 7 |  | 2.69 |  |  | 10 | 79 | 6 | 5 | 11 | 0.74 | 0.569 | 0.209 | 0.052 | 14.2308 | 2.6 | [6 empty] | 9.6556e-05 | 2.704e-05
2009-03-31 | 中国地方整備局 | 斐伊川 | 斐伊川 | 右岸 | 15.05 | R15k000+50堤頂 | 天端 | B.P-9 | 9.15 | 9.45 | 9 |  | 2.661 |  |  | 31 | 64 | 5 |  | 5 | 1.56 | 1.18 | 0.437 | 0.224 | 6.9643 | 1.2 | [6 empty] | 0.00053333 | 0.00050176
2009-03-31 | 中国地方整備局 | 斐伊川 | 斐伊川 | 右岸 | 15.05 | R15k000+50堤頂 | 天端 | B.P-11 | 11.15 | 11.45 | 10 |  | 2.679 |  |  | 13 | 83 | 4 |  | 4 | 0.93 | 0.745 | 0.347 | 0.192 | 4.8438 | 1.3 | [6 empty] | 0.00031257 | 0.00036864
2009-03-31 | 中国地方整備局 | 斐伊川 | 斐伊川 | 右岸 | 15.05 | R15k000+50堤頂 | 天端 | B.P-13 | 13.15 | 13.6 | 2 |  | 2.666 |  |  | 4 | 77 | 11 | 8 | 19 | 0.88 | 0.69 | 0.081 | 0.0087 | 101.1494 | 4.9 | [6 empty] | 1.0739e-05 | 7.569e-07
2009-03-31 | 中国地方整備局 | 斐伊川 | 斐伊川 | 右岸 | 15.05 | R15k000+50堤頂 | 天端 | B.P-14 | 14.15 | 14.45 | 3 |  | 2.689 |  |  | 0 | 12 | 49 | 39 | 88 | 0.011 | 0.0074 | 0.0017 |  |  |  | 60.4 | 26.4 | 34 |  |  |  | 1.3898e-09
2009-03-31 | 中国地方整備局 | 斐伊川 | 斐伊川 | 右岸 | 15.05 | R15k000+50堤頂 | 天端 | B.P-15 | 15.15 | 15.45 | 7 |  | 2.672 |  |  | 1 | 87 | 6 | 6 | 12 | 0.485 | 0.41 | 0.222 | 0.026 | 18.6538 | 6.8 | [6 empty] | 0.00011105 | 6.76e-06
2009-03-31 | 中国地方整備局 | 斐伊川 | 斐伊川 | 右岸 | 15.05 | R15k000+50堤頂 | 天端 | B.P-1 | 1.15 | 1.45 | 1 |  | 2.748 |  |  | 0 | 82 | 11 | 7 | 18 | 0.25 | 0.203 | 0.086 | 0.012 | 20.8333 | 5.5 | [6 empty] | 1.2338e-05 | 1.44e-06
2009-03-31 | 中国地方整備局 | 斐伊川 | 斐伊川 | 右岸 | 15.05 | R15k000+50堤頂 | 天端 | B.P-2 | 2.15 | 2.53 | 2 |  | 2.738 |  |  | 8 | 60 | 22 | 10 | 32 | 0.269 | 0.182 | 0.024 | 0.0048 | 56.0417 | 3.1 | [6 empty] | 6.4113e-07 | 2.304e-07
2009-03-31 | 中国地方整備局 | 斐伊川 | 斐伊川 | 右岸 | 15.05 | R15k000+50堤頂 | 天端 | B.P-3 | 3.15 | 3.47 | 2 |  | 2.705 |  |  | 5 | 87 | 8 |  | 8 | 0.64 | 0.512 | 0.231 | 0.112 | 5.7143 | 1.4 | [6 empty] | 0.00012176 | 0.00012544
2009-03-31 | 中国地方整備局 | 斐伊川 | 斐伊川 | 右岸 | 15.05 | R15k000+50堤頂 | 天端 | B.P-4 | 4.15 | 4.5 | 2 |  | 2.726 |  |  | 8 | 75 | 8 | 9 | 17 | 0.38 | 0.304 | 0.102 | 0.0076 | 50 | 10.7 | [6 empty] | 1.832e-05 | 5.776e-07
2009-03-31 | 中国地方整備局 | 斐伊川 | 斐伊川 | 右岸 | 15.05 | R15k000+50堤頂 | 天端 | B.P-5 | 5.15 | 5.45 | 2 |  | 2.671 |  |  | 18 | 75 | 7 |  | 7 | 1.02 | 0.75 | 0.255 | 0.129 | 7.907 | 1.1 | [6 empty] | 0.00015309 | 0.00016641
2009-03-31 | 中国地方整備局 | 斐伊川 | 斐伊川 | 右岸 | 15.05 | R15k000+50堤頂 | 天端 | B.P-6 | 6.15 | 6.45 | 3 |  | 2.678 |  |  | 12 | 74 | 7 | 7 | 14 | 0.695 | 0.516 | 0.143 | 0.02 | 34.75 | 4.8 | [6 empty] | 4.0079e-05 | 4e-06
2009-03-31 | 中国地方整備局 | 斐伊川 | 斐伊川 | 右岸 | 15.05 | R15k000+50堤外 | 表のり | B.P-5 | 6.15 | 6.45 | 7 |  | 2.677 |  |  | 15 | 78 | 7 |  | 7 | 0.93 | 0.71 | 0.278 | 0.144 | 6.4583 | 1.2 | [6 empty] | 0.000187 | 0.00020736
2009-03-31 | 中国地方整備局 | 斐伊川 | 斐伊川 | 右岸 | 15.05 | R15k000+50堤外 | 表のり | B.S-2 | 7 | 8.15 |  | 1.806 | 2.661 | 0.744 | 0.23614 | 6 | 85 | 9 |  | 9 | 0.695 | 0.557 | 0.229 | 0.095 | 7.3158 | 1.7 | [6 empty] | 0.00011933 | 9.025e-05 |  | 9.2448e-05 | CD | 20.8 | 37.2
2009-03-31 | 中国地方整備局 | 斐伊川 | 斐伊川 | 右岸 | 15.05 | R15k000+50堤外 | 表のり | B.P-6 | 8.15 | 8.45 | 9 |  | 2.67 |  |  | 13 | 78 | 9 |  | 9 | 1.01 | 0.782 | 0.218 | 0.083 | 12.1687 | 1.9 | [6 empty] | 0.00010646 | 6.889e-05
2009-03-31 | 中国地方整備局 | 斐伊川 | 斐伊川 | 右岸 | 15.05 | R15k000+50堤外 | 表のり | B.P-7 | 10.15 | 10.45 | 6 |  | 2.673 |  |  | 5 | 86 | 9 |  | 9 | 0.653 | 0.523 | 0.18 | 0.088 | 7.4205 | 1.4 | [6 empty] | 6.8307e-05 | 7.744e-05
2009-03-31 | 中国地方整備局 | 斐伊川 | 斐伊川 | 右岸 | 15.05 | R15k000+50堤外 | 表のり | B.P-9-1 | 12.15 | 12.4 | 2 |  | 2.689 |  |  | 1 | 87 | 6 | 6 | 12 | 0.355 | 0.304 | 0.155 | 0.039 | 9.1026 | 3.3 | [6 empty] | 4.8306e-05 | 1.521e-05
2009-03-31 | 中国地方整備局 | 斐伊川 | 斐伊川 | 右岸 | 15.05 | R15k000+50堤外 | 表のり | B.P-10 | 13.15 | 13.5 | 2 |  | 2.693 |  |  | 0 | 35 | 54 | 11 | 65 | 0.066 | 0.048 | 0.014 | 0.0041 | 16.0976 | 2.3 | 53.7 | 24.5 | 29.2 |  |  |  | 1.839e-07 | 1.681e-07
2009-03-31 | 中国地方整備局 | 斐伊川 | 斐伊川 | 右岸 | 15.05 | R15k000+50堤外 | 表のり | B.P-11 | 14.15 | 14.45 | 6 |  | 2.646 |  |  | 2 | 96 | 2 |  | 2 | 0.96 | 0.83 | 0.549 | 0.446 | 2.1525 | 1 | [6 empty] | 0.00090488 | 0.0019892
2009-03-31 | 中国地方整備局 | 斐伊川 | 斐伊川 | 右岸 | 15.05 | R15k000+50堤外 | 表のり | B.P-12 | 15.15 | 15.45 | 6 |  | 2.649 |  |  | 1 | 97 | 2 |  | 2 | 0.81 | 0.72 | 0.492 | 0.371 | 2.1833 | 1.1 | [6 empty] | 0.00070191 | 0.0013764
2009-03-31 | 中国地方整備局 | 斐伊川 | 斐伊川 | 右岸 | 15.05 | R15k000+50堤外 | 表のり | B.P-1 | 1.15 | 1.45 | 3 |  | 2.707 |  |  | 12 | 72 | 7 | 9 | 16 | 0.672 | 0.449 | 0.107 | 0.0065 | 103.3846 | 8 | [6 empty] | 2.0468e-05 | 4.225e-07
2009-03-31 | 中国地方整備局 | 斐伊川 | 斐伊川 | 右岸 | 15.05 | R15k000+50堤外 | 表のり | B.S-1 | 2 | 3.15 |  | 1.834 | 2.686 | 0.799 | 0.28354 | 8 | 79 | 9 | 4 | 13 | 0.597 | 0.423 | 0.153 | 0.04 | 14.925 | 2.4 | [5 empty] | 3.3e-05 | 4.6874e-05 | 1.6e-05 |  | 1.4178e-05 | CD | 24.2 | 35.1
2009-03-31 | 中国地方整備局 | 斐伊川 | 斐伊川 | 右岸 | 15.05 | R15k000+50堤外 | 表のり | B.P-2 | 3.3 | 3.61 | 2 |  | 2.745 |  |  | 11 | 74 | 6 | 9 | 15 | 0.452 | 0.319 | 0.114 | 0.01 | 45.2 | 6.4 | [6 empty] | 2.3705e-05 | 1e-06
2009-03-31 | 中国地方整備局 | 斐伊川 | 斐伊川 | 右岸 | 15.05 | R15k000+50堤外 | 表のり | B.P-3 | 4.15 | 4.46 | 2 |  | 2.722 |  |  | 2 | 82 | 7 | 9 | 16 | 0.351 | 0.285 | 0.112 | 0.0093 | 37.7419 | 9.2 | [6 empty] | 2.2753e-05 | 8.649e-07
2009-03-31 | 中国地方整備局 | 斐伊川 | 斐伊川 | 右岸 | 15.05 | R15k000+50堤外 | 表のり | B.P-4 | 5.15 | 5.48 | 2 |  | 2.664 |  |  | 16 | 77 | 7 |  | 7 | 0.95 | 0.74 | 0.316 | 0.159 | 5.9748 | 1.3 | [6 empty] | 0.00025164 | 0.00025281
2009-03-31 | 中国地方整備局 | 斐伊川 | 斐伊川 | 右岸 | 15.05 | R15k000+50堤内 | 裏のり | B.P-4 | 4.15 | 4.46 | 2 |  | 2.636 |  |  | 27 | 71 | 2 |  | 2 | 1.46 | 1.15 | 0.498 | 0.319 | 4.5768 | 1 | [6 empty] | 0.00072191 | 0.0010176
2009-03-31 | 中国地方整備局 | 斐伊川 | 斐伊川 | 右岸 | 15.05 | R15k000+50堤内 | 裏のり | B.S-1 | 5 | 6.4 |  | 1.899 | 2.644 | 0.641 | 0.1605 | 26 | 71 | 3 |  | 3 | 1.3 | 0.97 | 0.41 | 0.261 | 4.9808 | 0.9 | [6 empty] | 0.00046007 | 0.00068121 |  | 0.00053574 | CD | 17.4 | 38.5
2009-03-31 | 中国地方整備局 | 斐伊川 | 斐伊川 | 右岸 | 15.05 | R15k000+50堤内 | 裏のり | B.P-5 | 6.55 | 6.85 | 6 |  | 2.615 |  |  | 3 | 72 | 14 | 11 | 25 | 0.414 | 0.323 | 0.029 | 0.0043 | 96.2791 | 10.4 |  |  |  |  | 1.13e-05 |  | 9.9398e-07 | 1.849e-07
2009-03-31 | 中国地方整備局 | 斐伊川 | 斐伊川 | 右岸 | 15.05 | R15k000+50堤内 | 裏のり | B.P-6 | 7.15 | 7.45 | 7 |  | 2.645 |  |  | 7 | 72 | 13 | 8 | 21 | 0.658 | 0.516 | 0.057 | 0.01 | 65.8 | 8 | [6 empty] | 4.7573e-06 | 1e-06
2009-03-31 | 中国地方整備局 | 斐伊川 | 斐伊川 | 右岸 | 15.05 | R15k000+50堤内 | 裏のり | B.P-1 | 1.15 | 1.45 | 2 |  | 2.643 |  |  | 10 | 78 | 6 | 6 | 12 | 0.656 | 0.434 | 0.161 | 0.022 | 29.8182 | 5.1 | [6 empty] | 5.2749e-05 | 4.84e-06
2009-03-31 | 中国地方整備局 | 斐伊川 | 斐伊川 | 右岸 | 15.05 | R15k000+50堤内 | 裏のり | B.P-2 | 2.15 | 2.58 | 2 |  | 2.649 |  |  | 8 | 78 | 7 | 7 | 14 | 0.495 | 0.372 | 0.137 | 0.023 | 21.5217 | 3.9 | [6 empty] | 3.629e-05 | 5.29e-06
2009-03-31 | 中国地方整備局 | 斐伊川 | 斐伊川 | 右岸 | 15.05 | R15k000+50堤内 | 裏のり | B.P-3 | 3.15 | 3.55 | 2 |  | 2.664 |  |  | 9 | 82 | 9 |  | 9 | 0.492 | 0.372 | 0.164 | 0.095 | 5.1789 | 1.1 | [6 empty] | 5.5055e-05 | 9.025e-05
2009-03-31 | 中国地方整備局 | 斐伊川 | 斐伊川 | 右岸 | 16.8 | R17-21-1 | 天端 | B.D21-4 | 4.15 | 4.45 | 3 |  | 2.672 |  |  | 0 | 59 | 33.2 | 7.8 | 41 | 0.145 | 0.103 | 0.0257 | 0.00772 | 18.7824 | 1.89 | [6 empty] | 7.513e-07 | 5.9598e-07
2009-03-31 | 中国地方整備局 | 斐伊川 | 斐伊川 | 右岸 | 16.8 | R17-21-1 | 天端 | B.D21-5 | 5.15 | 5.45 | 5 |  | 2.651 |  |  | 1.5 | 86.6 | 10.2 | 1.7 | 11.9 | 0.526 | 0.429 | 0.152 | 0.0513 | 10.2534 | 2.45 | [6 empty] | 4.6167e-05 | 2.6317e-05
2009-03-31 | 中国地方整備局 | 斐伊川 | 斐伊川 | 右岸 | 16.8 | R17-21-1 | 天端 | B.D21-6 | 7.15 | 7.45 | 4 |  | 2.669 |  |  | 0 | 69.4 | 25.7 | 4.9 | 30.6 | 0.15 | 0.126 | 0.0398 | 0.0129 | 11.6279 | 2.78 | [6 empty] | 2.0698e-06 | 1.6641e-06
2009-03-31 | 中国地方整備局 | 斐伊川 | 斐伊川 | 右岸 | 16.8 | R17-21-1 | 天端 | B.D21-7 | 8.15 | 8.45 | 5 |  | 2.684 |  |  | 0 | 51.5 | 36.7 | 11.8 | 48.5 | 0.11 | 0.0793 | 0.0134 | 0.00349 | 31.5186 | 2.25 | [6 empty] | 1.6615e-07 | 1.218e-07
2009-03-31 | 中国地方整備局 | 斐伊川 | 斐伊川 | 右岸 | 16.8 | R17-21-1 | 天端 | B.D21-8 | 11.15 | 11.45 | 11 |  | 2.642 |  |  | 0.6 | 86.5 | 10.9 | 2 | 12.9 | 0.463 | 0.375 | 0.144 | 0.0463 | 10 | 2.22 | [6 empty] | 4.0731e-05 | 2.1437e-05
2009-03-31 | 中国地方整備局 | 斐伊川 | 斐伊川 | 右岸 | 16.8 | R17-21-1 | 天端 | B.D21-9 | 13.15 | 13.45 | 12 |  | 2.644 |  |  | 1.2 | 88 | 9.4 | 1.4 | 10.8 | 0.516 | 0.427 | 0.177 | 0.069 | 7.4783 | 1.94 | [6 empty] | 6.5698e-05 | 4.761e-05
2009-03-31 | 中国地方整備局 | 斐伊川 | 斐伊川 | 右岸 | 16.8 | R17-21-1 | 天端 | B.D21-10 | 15.15 | 15.45 | 12 |  | 2.646 |  |  | 0.4 | 87 | 11.2 | 1.4 | 12.6 | 0.488 | 0.402 | 0.158 | 0.0526 | 9.2776 | 2.3 | [6 empty] | 5.05e-05 | 2.7668e-05
2009-03-31 | 中国地方整備局 | 斐伊川 | 斐伊川 | 右岸 | 16.8 | R17-21-1 | 天端 | B.D21-11 | 17.15 | 17.45 | 14 |  | 2.643 |  |  | 12.3 | 83.1 | 4.6 |  | 4.6 | 0.858 | 0.675 | 0.306 | 0.19 | 4.5158 | 1.04 | [6 empty] | 0.00023357 | 0.000361
2009-03-31 | 中国地方整備局 | 斐伊川 | 斐伊川 | 右岸 | 16.8 | R17-21-1 | 天端 | B.D21-12 | 20.15 | 20.45 | 12 |  | 2.65 |  |  | 66.6 | 28.6 | 4.8 |  | 4.8 | 23.2 | 13.5 | 0.551 | 0.18 | 128.8889 | 0.506 | [6 empty] | 0.00091253 | 0.000324
2009-03-31 | 中国地方整備局 | 斐伊川 | 斐伊川 | 右岸 | 16.8 | R17-21-1 | 天端 | B.D21-13 | 22.15 | 22.45 | 16 |  | 2.661 |  |  | 0 | 84 | 13.8 | 2.2 | 16 | 0.398 | 0.329 | 0.106 | 0.0349 | 11.404 | 2.71 | [6 empty] | 2.0028e-05 | 1.218e-05
2009-03-31 | 中国地方整備局 | 斐伊川 | 斐伊川 | 右岸 | 16.8 | R17-21-1 | 天端 | B.D21-14 | 24.15 | 24.45 | 18 |  | 2.668 |  |  | 55.8 | 37.6 | 6.6 |  | 6.6 | 4.91 | 2.83 | 0.476 | 0.151 | 32.5166 | 0.855 | [6 empty] | 0.00065015 | 0.00022801
2009-03-31 | 中国地方整備局 | 斐伊川 | 斐伊川 | 右岸 | 16.8 | R17-21-1 | 天端 | B.D21-1 | 1.15 | 1.45 | 2 |  | 2.67 |  |  | 0 | 62 | 29.3 | 8.7 | 38 | 0.139 | 0.107 | 0.0224 | 0.00633 | 21.9589 | 2.81 | [6 empty] | 5.4642e-07 | 4.0069e-07
2009-03-31 | 中国地方整備局 | 斐伊川 | 斐伊川 | 右岸 | 16.8 | R17-21-1 | 天端 | B.D21-2 | 2.15 | 2.45 | 3 |  | 2.648 |  |  | 27.7 | 59.8 | 10 | 2.5 | 12.5 | 1.23 | 0.838 | 0.214 | 0.0509 | 24.165 | 2.61 | [6 empty] | 0.00010199 | 2.5908e-05
2009-03-31 | 中国地方整備局 | 斐伊川 | 斐伊川 | 右岸 | 16.8 | R17-21-1 | 天端 | B.D21-3 | 3.15 | 3.45 | 3 |  | 2.659 |  |  | 25.8 | 65.2 | 9 |  | 9 | 1.18 | 0.847 | 0.299 | 0.0977 | 12.0778 | 1.81 | [6 empty] | 0.00022138 | 9.5453e-05
2009-03-31 | 中国地方整備局 | 斐伊川 | 斐伊川 | 右岸 | 17 | R17k000堤頂 | 天端 | B.P-6 | 6.15 | 6.47 | 6 |  | 2.645 |  |  | 11 | 79 | 10 |  | 10 | 0.73 | 0.565 | 0.222 | 0.084 | 8.6905 | 1.7 | [6 empty] | 0.00011105 | 7.056e-05
2009-03-31 | 中国地方整備局 | 斐伊川 | 斐伊川 | 右岸 | 17 | R17k000堤頂 | 天端 | B.P-7 | 7.15 | 7.45 | 6 |  | 2.644 |  |  | 7 | 88 | 5 |  | 5 | 0.782 | 0.644 | 0.316 | 0.18 | 4.3444 | 1.3 | [6 empty] | 0.00025164 | 0.000324
2009-03-31 | 中国地方整備局 | 斐伊川 | 斐伊川 | 右岸 | 17 | R17k000堤頂 | 天端 | B.P-8 | 8.15 | 8.46 | 7 |  | 2.659 |  |  | 2 | 74 | 16 | 8 | 24 | 0.277 | 0.216 | 0.052 | 0.0084 | 32.9762 | 5.4 | [6 empty] | 3.8457e-06 | 7.056e-07
2009-03-31 | 中国地方整備局 | 斐伊川 | 斐伊川 | 右岸 | 17 | R17k000堤頂 | 天端 | B.P-9-2 | 9.2 | 9.47 | 12 |  | 2.624 |  |  | 1 | 47 | 39 | 13 | 52 | 0.108 | 0.067 | 0.012 | 0.0025 | 43.2 | 2.1 | 45.8 | 22.9 | 22.9 |  |  |  | 1.2867e-07 | 6.25e-08
2009-03-31 | 中国地方整備局 | 斐伊川 | 斐伊川 | 右岸 | 17 | R17k000堤頂 | 天端 | B.P-11 | 11.15 | 11.45 | 8 |  | 2.654 |  |  | 0 | 86 | 9 | 5 | 14 | 0.319 | 0.275 | 0.122 | 0.036 | 8.8611 | 2.9 | [6 empty] | 2.7739e-05 | 1.296e-05
2009-03-31 | 中国地方整備局 | 斐伊川 | 斐伊川 | 右岸 | 17 | R17k000堤頂 | 天端 | B.P-1 | 1.15 | 1.45 | 2 |  | 2.692 |  |  | 7 | 76 | 11 | 6 | 17 | 0.306 | 0.253 | 0.104 | 0.02 | 15.3 | 4 | [6 empty] | 1.9163e-05 | 4e-06
2009-03-31 | 中国地方整備局 | 斐伊川 | 斐伊川 | 右岸 | 17 | R17k000堤頂 | 天端 | B.P-2 | 2.15 | 2.45 | 3 |  | 2.674 |  |  | 10 | 69 | 14 | 7 | 21 | 0.443 | 0.331 | 0.067 | 0.012 | 36.9167 | 4.8 | [6 empty] | 6.9186e-06 | 1.44e-06
2009-03-31 | 中国地方整備局 | 斐伊川 | 斐伊川 | 右岸 | 17 | R17k000堤頂 | 天端 | B.P-3 | 3.15 | 3.49 | 3 |  | 2.647 |  |  | 31 | 67 | 2 |  | 2 | 1.59 | 1.22 | 0.553 | 0.38 | 4.1842 | 0.9 | [6 empty] | 0.00092023 | 0.001444
2009-03-31 | 中国地方整備局 | 斐伊川 | 斐伊川 | 右岸 | 17 | R17k000堤頂 | 天端 | B.P-4 | 4.15 | 4.45 | 4 |  | 2.656 |  |  | 26 | 70 | 4 |  | 4 | 1.38 | 1.06 | 0.382 | 0.2 | 6.9 | 1.2 | [6 empty] | 0.00039052 | 0.0004
2009-03-31 | 中国地方整備局 | 斐伊川 | 斐伊川 | 右岸 | 17 | R17k000堤頂 | 天端 | B.P-5 | 5.15 | 5.45 | 5 |  | 2.658 |  |  | 9 | 73 | 11 | 7 | 18 | 0.449 | 0.34 | 0.097 | 0.017 | 26.4118 | 4.3 | [6 empty] | 1.6306e-05 | 2.89e-06
2009-03-31 | 中国地方整備局 | 斐伊川 | 斐伊川 | 右岸 | 17 | R17k000堤外 | 表のり | B.S-2 | 4 | 5 |  | 1.637 | 2.716 | 0.95 | 0.43968 | 12 | 65 | 14 | 9 | 23 | 0.72 | 0.481 | 0.058 | 0.0065 | 110.7692 | 5 | [6 empty] | 4.9529e-06 | 4.225e-07 |  | 2.3599e-07 | CUB |  |  |  |  | 27.1 | 21.9 | 10.8 | 33.3
2009-03-31 | 中国地方整備局 | 斐伊川 | 斐伊川 | 右岸 | 17 | R17k000堤外 | 表のり | B.P-3 | 5.15 | 5.45 | 6 |  | 2.646 |  |  | 11 | 76 | 6 | 7 | 13 | 0.635 | 0.468 | 0.174 | 0.022 | 28.8636 | 5.1 | [6 empty] | 6.3147e-05 | 4.84e-06
2009-03-31 | 中国地方整備局 | 斐伊川 | 斐伊川 | 右岸 | 17 | R17k000堤外 | 表のり | B.P-5 | 7.15 | 7.45 | 4 |  | 2.664 |  |  | 0 | 82 | 8 | 10 | 18 | 0.303 | 0.251 | 0.097 | 0.0052 | 58.2692 | 14.9 | [6 empty] | 1.6306e-05 | 2.704e-07
2009-03-31 | 中国地方整備局 | 斐伊川 | 斐伊川 | 右岸 | 17 | R17k000堤外 | 表のり | B.P-6 | 8.15 | 8.47 | 4 |  | 2.68 |  |  | 1 | 67 | 20 | 12 | 32 | 0.209 | 0.164 | 0.018 | 0.0034 | 61.4706 | 5.4 | 42.6 | 21.1 | 21.5 |  |  |  | 3.292e-07 | 1.156e-07
2009-03-31 | 中国地方整備局 | 斐伊川 | 斐伊川 | 右岸 | 17 | R17k000堤外 | 表のり | B.P-8 | 10.15 | 10.45 | 12 |  | 2.647 |  |  | 0 | 79 | 13 | 8 | 21 | 0.272 | 0.226 | 0.066 | 0.01 | 27.2 | 5.9 | [6 empty] | 6.6816e-06 | 1e-06
2009-03-31 | 中国地方整備局 | 斐伊川 | 斐伊川 | 右岸 | 17 | R17k000堤外 | 表のり | B.P-9 | 11.15 | 11.45 | 3 |  | 2.634 |  |  | 0 | 2 | 68 | 30 | 98 | 0.011 | 0.0093 | 0.0019 |  |  |  | 57.2 | 27.2 | 30 |  |  |  | 1.7983e-09
2009-03-31 | 中国地方整備局 | 斐伊川 | 斐伊川 | 右岸 | 17 | R17k000堤外 | 表のり | B.S-1 | 1 | 1.7 |  | 1.712 | 2.658 | 0.735 | 0.22886 | 27 | 60 | 5 | 8 | 13 | 1.41 | 1.08 | 0.328 | 0.021 | 67.1429 | 11.2 | [5 empty] | 1.3e-05 | 0.00027433 | 4.41e-06 |  | 5.0769e-06 | CD | 8 | 33.5
2009-03-31 | 中国地方整備局 | 斐伊川 | 斐伊川 | 右岸 | 17 | R17k000堤外 | 表のり | B.P-1 | 2.15 | 2.46 | 3 |  | 2.645 |  |  | 44 | 51 | 5 |  | 5 | 2.2 | 1.74 | 0.585 | 0.25 | 8.8 | 1.6 | [6 empty] | 0.0010483 | 0.000625
2009-03-31 | 中国地方整備局 | 斐伊川 | 斐伊川 | 右岸 | 17 | R17k000堤外 | 表のり | B.P-2 | 3.15 | 3.5 | 4 |  | 2.641 |  |  | 29 | 66 | 5 |  | 5 | 1.57 | 1.26 | 0.534 | 0.254 | 6.1811 | 1.5 | [6 empty] | 0.00084862 | 0.00064516
2009-03-31 | 中国地方整備局 | 斐伊川 | 斐伊川 | 右岸 | 17 | R17k000堤内 | 裏のり | B.S-1 | 4 | 4.7 |  | 1.681 | 2.691 | 0.955 | 0.44552 | 21 | 60 | 8 | 11 | 19 | 0.622 | 0.475 | 0.091 | 0.002 | 311 | 55.2 | [6 empty] | 1.4064e-05 | 4e-08 |  | 8.4739e-09 | CD | 10.3 | 34.3
2009-03-31 | 中国地方整備局 | 斐伊川 | 斐伊川 | 右岸 | 17 | R17k000堤内 | 裏のり | B.P-4 | 5.15 | 5.46 | 6 |  | 2.674 |  |  | 6 | 88 | 6 |  | 6 | 0.478 | 0.395 | 0.231 | 0.149 | 3.2081 | 1.1 | [6 empty] | 0.00012176 | 0.00022201
2009-03-31 | 中国地方整備局 | 斐伊川 | 斐伊川 | 右岸 | 17 | R17k000堤内 | 裏のり | B.P-1 | 1.15 | 1.45 | 12 |  | 2.654 |  |  | 30 | 54 | 8 | 8 | 16 | 1.05 | 0.653 | 0.128 | 0.01 | 105 | 5.6 | [6 empty] | 3.1003e-05 | 1e-06
2009-03-31 | 中国地方整備局 | 斐伊川 | 斐伊川 | 右岸 | 17 | R17k000堤内 | 裏のり | B.P-2 | 2.15 | 2.45 | 13 |  | 2.671 |  |  | 39 | 51 | 10 |  | 10 | 1.93 | 1.38 | 0.271 | 0.078 | 24.7436 | 2 | [6 empty] | 0.00017627 | 6.084e-05
2009-03-31 | 中国地方整備局 | 斐伊川 | 斐伊川 | 右岸 | 17 | R17k000堤内 | 裏のり | B.P-3-1 | 3 | 3.15 | 13 |  | 2.68 |  |  | 70 | 23 | 7 |  | 7 | 10.1 | 6.44 | 0.667 | 0.161 | 62.7329 | 2.5 | [6 empty] | 0.0014207 | 0.00025921
2009-03-31 | 中国地方整備局 | 斐伊川 | 斐伊川 | 右岸 | 17 | R17k000堤内 | 裏のり | B.P-3-2 | 3.15 | 3.45 | 13 |  | 2.666 |  |  | 19 | 71 | 10 |  | 10 | 0.95 | 0.681 | 0.195 | 0.081 | 11.7284 | 1.4 | [6 empty] | 8.2226e-05 | 6.561e-05
2009-03-31 | 中国地方整備局 | 斐伊川 | 斐伊川 | 右岸 | 18.2 | R17-16-1 | 天端 | B.D16-5 | 5.15 | 5.45 | 8 |  | 2.639 |  |  | 4 | 77.8 | 12.8 | 5.4 | 18.2 | 0.507 | 0.408 | 0.0888 | 0.0166 | 30.5422 | 4.49 | [6 empty] | 1.3288e-05 | 2.7556e-06
2009-03-31 | 中国地方整備局 | 斐伊川 | 斐伊川 | 右岸 | 18.2 | R17-16-1 | 天端 | B.D16-6 | 7.15 | 7.45 | 9 |  | 2.632 |  |  | 9 | 72.2 | 14.1 | 4.7 | 18.8 | 0.57 | 0.442 | 0.083 | 0.0163 | 34.9693 | 3.27 | [6 empty] | 1.1363e-05 | 2.6569e-06
2009-03-31 | 中国地方整備局 | 斐伊川 | 斐伊川 | 右岸 | 18.2 | R17-16-1 | 天端 | B.D16-7 | 9.15 | 9.45 | 10 |  | 2.63 |  |  | 0.5 | 81.7 | 14.7 | 3.1 | 17.8 | 0.423 | 0.34 | 0.0904 | 0.0288 | 14.6875 | 2.74 | [6 empty] | 1.385e-05 | 8.2944e-06
2009-03-31 | 中国地方整備局 | 斐伊川 | 斐伊川 | 右岸 | 18.2 | R17-16-1 | 天端 | B.D16-8 | 11.15 | 11.45 | 6 |  | 2.656 |  |  | 8.3 | 79.7 | 10.5 | 1.5 | 12 | 0.736 | 0.593 | 0.209 | 0.0551 | 13.3575 | 3.02 | [6 empty] | 9.6556e-05 | 3.036e-05
2009-03-31 | 中国地方整備局 | 斐伊川 | 斐伊川 | 右岸 | 18.2 | R17-16-1 | 天端 | B.D16-9 | 13.15 | 13.45 | 6 |  | 2.669 |  |  | 0 | 46.1 | 33.8 | 20.1 | 53.9 | 0.0995 | 0.0612 | 0.00492 | [9 empty] | 1.6304e-08
2009-03-31 | 中国地方整備局 | 斐伊川 | 斐伊川 | 右岸 | 18.2 | R17-16-1 | 天端 | B.D16-10 | 14.15 | 14.45 | 5 |  | 2.657 |  |  | 0 | 8.1 | 45.5 | 46.4 | 91.9 | 0.0131 | 0.00679 |  |  |  |  | 59.7 | 36.9 | 22.8
2009-03-31 | 中国地方整備局 | 斐伊川 | 斐伊川 | 右岸 | 18.2 | R17-16-1 | 天端 | B.D16-11 | 15.15 | 15.45 | 3 |  | 2.672 |  |  | 0 | 45.3 | 41.8 | 12.9 | 54.7 | 0.0916 | 0.0631 | 0.0108 | 0.00305 | 30.0328 | 1.84 | [6 empty] | 1.008e-07 | 9.3025e-08
2009-03-31 | 中国地方整備局 | 斐伊川 | 斐伊川 | 右岸 | 18.2 | R17-16-1 | 天端 | B.D16-12 | 17.15 | 17.45 | 1 |  | 2.601 |  |  | 0 | 2.7 | 40 | 57.3 | 97.3 | 0.00605 | 0.0028 |  |  |  |  | 79.8 | 40.7 | 39.1
2009-03-31 | 中国地方整備局 | 斐伊川 | 斐伊川 | 右岸 | 18.2 | R17-16-1 | 天端 | B.D16-13 | 20.15 | 20.45 | 5 |  | 2.558 |  |  | 0 | 7.3 | 54.3 | 38.4 | 92.7 | 0.0145 | 0.00959 |  |  |  |  | 86.5 | 47 | 39.5
2009-03-31 | 中国地方整備局 | 斐伊川 | 斐伊川 | 右岸 | 18.2 | R17-16-1 | 天端 | B.D16-1 | 1.15 | 1.3 | 3 |  | 2.671 |  |  | 0.6 | 62.4 | 22.5 | 14.5 | 37 | 0.257 | 0.165 | 0.0118 | 0.00221 | 116.2896 | 2.46 | [6 empty] | 1.2375e-07 | 4.8841e-08
2009-03-31 | 中国地方整備局 | 斐伊川 | 斐伊川 | 右岸 | 18.2 | R17-16-1 | 天端 | B.D16-2 | 2.15 | 2.45 | 6 |  | 2.676 |  |  | 26.3 | 35.8 | 22.4 | 15.5 | 37.9 | 0.73 | 0.259 | 0.00982 | 0.00194 | 376.2887 | 0.849 | 28.1 | 19.1 | 9 |  |  |  | 8.0858e-08 | 3.7636e-08
2009-03-31 | 中国地方整備局 | 斐伊川 | 斐伊川 | 右岸 | 18.2 | R17-16-1 | 天端 | B.D16-3 | 3.15 | 3.45 | 5 |  | 2.662 |  |  | 8.8 | 37.2 | 29.3 | 24.7 | 54 | 0.132 | 0.0515 | 0.00288 |  |  |  | 33.8 | 20.8 | 13 |  |  |  | 4.7142e-09
2009-03-31 | 中国地方整備局 | 斐伊川 | 斐伊川 | 右岸 | 18.2 | R17-16-1 | 天端 | B.D16-4 | 4.15 | 4.39 | 50 |  | 2.673 |  |  | 59.4 | 21.5 | 12.7 | 6.4 | 19.1 | 10.4 | 6.17 | 0.0942 | 0.0109 | 954.1284 | 2.19 | [6 empty] | 1.5236e-05 | 1.1881e-06
2009-03-31 | 中国地方整備局 | 斐伊川 | 斐伊川 | 右岸 | 18.2 | R18k200堤外 | 表のり | B.P-2 | 3.15 | 3.47 | 4 |  | 2.643 |  |  | 18 | 79 | 3 |  | 3 | 1.15 | 0.93 | 0.452 | 0.261 | 4.4061 | 1.2 | [6 empty] | 0.00057671 | 0.00068121
2009-03-31 | 中国地方整備局 | 斐伊川 | 斐伊川 | 右岸 | 18.2 | R18k200堤外 | 表のり | B.P-3 | 4.15 | 4.52 | 4 |  | 2.653 |  |  | 22 | 75 | 3 |  | 3 | 1.22 | 0.96 | 0.421 | 0.246 | 4.9593 | 1.1 | [6 empty] | 0.00048917 | 0.00060516
2009-03-31 | 中国地方整備局 | 斐伊川 | 斐伊川 | 右岸 | 18.2 | R18k200堤外 | 表のり | B.S-2 | 5 | 6 |  | 1.803 | 2.673 | 0.728 | 0.22328 | 17 | 77 | 6 |  | 6 | 1.05 | 0.83 | 0.344 | 0.159 | 6.6038 | 1.5 | [6 empty] | 0.00030634 | 0.00025281 |  | 0.00031618 | CD | 9.9 | 37.1
2009-03-31 | 中国地方整備局 | 斐伊川 | 斐伊川 | 右岸 | 18.2 | R18k200堤外 | 表のり | B.P-4 | 6.15 | 6.45 | 5 |  | 2.627 |  |  | 25 | 72 | 3 |  | 3 | 1.48 | 1.22 | 0.614 | 0.388 | 3.8144 | 1.1 | [6 empty] | 0.0011727 | 0.0015054
2009-03-31 | 中国地方整備局 | 斐伊川 | 斐伊川 | 右岸 | 18.2 | R18k200堤外 | 表のり | B.P-6 | 8.15 | 8.47 | 6 |  | 2.629 |  |  | 34 | 62 | 4 |  | 4 | 1.79 | 1.46 | 0.658 | 0.307 | 5.8306 | 1.6 | [6 empty] | 0.0013767 | 0.00094249
2009-03-31 | 中国地方整備局 | 斐伊川 | 斐伊川 | 右岸 | 18.2 | R18k200堤外 | 表のり | B.P-8 | 10.15 | 10.51 | 3 |  | 2.635 |  |  | 42 | 57 | 1 |  | 1 | 2.09 | 1.71 | 0.93 | 0.672 | 3.1101 | 1 | [6 empty] | 0.0030688 | 0.0045158
2009-03-31 | 中国地方整備局 | 斐伊川 | 斐伊川 | 右岸 | 18.2 | R18k200堤外 | 表のり | B.P-9 | 11.15 | 11.45 | 3 |  | 2.638 |  |  | 0 | 39 | 48 | 13 | 61 | 0.072 | 0.049 | 0.011 | 0.0023 | 31.3043 | 2.4 | [6 empty] | 1.0517e-07 | 5.29e-08
2009-03-31 | 中国地方整備局 | 斐伊川 | 斐伊川 | 右岸 | 18.2 | R18k200堤外 | 表のり | B.P-10 | 12.15 | 12.47 | 7 |  | 2.565 |  |  | 0 | 5 | 64 | 31 | 95 | 0.017 | 0.013 | 0.0017 | [9 empty] | 1.3898e-09
2009-03-31 | 中国地方整備局 | 斐伊川 | 斐伊川 | 右岸 | 18.2 | R18k200堤外 | 表のり | B.P-11 | 13.15 | 13.45 | 9 |  | 2.614 |  |  | 0 | 34 | 52 | 14 | 66 | 0.061 | 0.042 | 0.0092 | 0.0027 | 22.5926 | 1.8 | 47.9 | 30.9 | 17 |  |  |  | 6.9518e-08 | 7.29e-08
2009-03-31 | 中国地方整備局 | 斐伊川 | 斐伊川 | 右岸 | 18.2 | R18k200堤外 | 表のり | B.P-12 | 14.15 | 14.47 | 6 |  | 2.547 |  |  | 0 | 8 | 68 | 24 | 92 | 0.021 | 0.015 | 0.0037 |  |  |  | 60.6 | 34.4 | 26.2 |  |  |  | 8.4241e-09
2009-03-31 | 中国地方整備局 | 斐伊川 | 斐伊川 | 右岸 | 18.2 | R18k200堤外 | 表のり | B.P-1 | 1.15 | 1.5 | 5 |  | 2.592 |  |  | 24 | 55 | 11 | 10 | 21 | 1.08 | 0.72 | 0.061 | 0.0058 | 186.2069 | 7.9 | [6 empty] | 5.5668e-06 | 3.364e-07
2009-03-31 | 中国地方整備局 | 斐伊川 | 斐伊川 | 右岸 | 18.2 | R18k200堤外 | 表のり | B.S-1 | 2 | 3 |  | 1.789 | 2.663 | 0.926 | 0.41227 | 22 | 72 | 6 |  | 6 | 1.24 | 0.97 | 0.423 | 0.218 | 5.6881 | 1.3 | [5 empty] | 1.1e-06 | 0.00049457 | 0.00047524 |  | 0.0012476 | CD | 15.6 | 31.8
2009-03-31 | 中国地方整備局 | 斐伊川 | 斐伊川 | 右岸 | 18.2 | R18k200堤内 | 裏のり | B.P-3 | 3.15 | 3.48 | 4 |  | 2.647 |  |  | 3 | 85 | 9 | 3 | 12 | 0.37 | 0.316 | 0.155 | 0.05 | 7.4 | 2.6 | [6 empty] | 4.8306e-05 | 2.5e-05
2009-03-31 | 中国地方整備局 | 斐伊川 | 斐伊川 | 右岸 | 18.2 | R18k200堤内 | 裏のり | B.S-1 | 4 | 5 |  | 1.719 | 2.652 | 1.109 | 0.64672 | 5 | 82 | 6 | 7 | 13 | 0.319 | 0.264 | 0.132 | 0.019 | 16.7895 | 5 | [6 empty] | 3.3294e-05 | 3.61e-06 |  | 7.7132e-06 | CD | 20.5 | 29.2
2009-03-31 | 中国地方整備局 | 斐伊川 | 斐伊川 | 右岸 | 18.2 | R18k200堤内 | 裏のり | B.P-4 | 5.15 | 5.46 | 11 |  | 2.634 |  |  | 17 | 76 | 7 |  | 7 | 1.11 | 0.87 | 0.285 | 0.127 | 8.7402 | 1.6 | [6 empty] | 0.0001981 | 0.00016129
2009-03-31 | 中国地方整備局 | 斐伊川 | 斐伊川 | 右岸 | 18.2 | R18k200堤内 | 裏のり | B.P-6 | 7.15 | 7.45 | 13 |  | 2.629 |  |  | 26 | 68 | 6 |  | 6 | 1.41 | 1.1 | 0.366 | 0.171 | 8.2456 | 1.4 | [6 empty] | 0.00035366 | 0.00029241
2009-03-31 | 中国地方整備局 | 斐伊川 | 斐伊川 | 右岸 | 18.2 | R18k200堤内 | 裏のり | B.P-1 | 1.15 | 1.49 | 8 |  | 2.62 |  |  | 14 | 40 | 26 | 20 | 46 | 0.331 | 0.131 | 0.0049 | 0.0015 | 220.6667 | 0.2 | 34.4 | 17.7 | 16.7 |  |  |  | 1.615e-08 | 2.25e-08
2009-03-31 | 中国地方整備局 | 斐伊川 | 斐伊川 | 右岸 | 18.2 | R18k200堤内 | 裏のり | B.P-2 | 2.15 | 2.45 | 22 |  | 2.66 |  |  | 15 | 36 | 37 | 12 | 49 | 0.233 | 0.086 | 0.0088 | 0.0036 | 64.7222 | 0.2 | [6 empty] | 6.2714e-08 | 1.296e-07
2009-03-31 | 中国地方整備局 | 斐伊川 | 斐伊川 | 右岸 | 19 | R17-17-1 | 天端 | B.D17-6 | 6.15 | 6.45 | 7 |  | 2.668 |  |  | 16.8 | 78.9 | 4.3 |  | 4.3 | 0.987 | 0.781 | 0.342 | 0.178 | 5.5449 | 1.33 | [6 empty] | 0.00030223 | 0.00031684
2009-03-31 | 中国地方整備局 | 斐伊川 | 斐伊川 | 右岸 | 19 | R17-17-1 | 天端 | B.D17-7 | 7.15 | 7.48 | 6 |  | 2.655 |  |  | 0 | 71.5 | 21 | 7.5 | 28.5 | 0.207 | 0.165 | 0.0346 | 0.00828 | 25 | 4.2 | [6 empty] | 1.4964e-06 | 6.8558e-07
2009-03-31 | 中国地方整備局 | 斐伊川 | 斐伊川 | 右岸 | 19 | R17-17-1 | 天端 | B.D17-8 | 8.15 | 8.45 | 19 |  | 2.647 |  |  | 18.7 | 72.5 | 8.8 |  | 8.8 | 1.02 | 0.769 | 0.245 | 0.1 | 10.2 | 1.67 | [6 empty] | 0.00013954 | 0.0001
2009-03-31 | 中国地方整備局 | 斐伊川 | 斐伊川 | 右岸 | 19 | R17-17-1 | 天端 | B.D17-9 | 11.15 | 11.45 | 7 |  | 2.66 |  |  | 0 | 47.6 | 37.1 | 15.3 | 52.4 | 0.109 | 0.0675 | 0.00935 | 0.00199 | 54.7739 | 2.74 | [6 empty] | 7.2172e-08 | 3.9601e-08
2009-03-31 | 中国地方整備局 | 斐伊川 | 斐伊川 | 右岸 | 19 | R17-17-1 | 天端 | B.D17-10 | 13.15 | 13.45 | 5 |  | 2.656 |  |  | 0 | 53.1 | 35.4 | 11.5 | 46.9 | 0.123 | 0.0874 | 0.0124 | 0.00393 | 31.2977 | 1.96 | [6 empty] | 1.3882e-07 | 1.5445e-07
2009-03-31 | 中国地方整備局 | 斐伊川 | 斐伊川 | 右岸 | 19 | R17-17-1 | 天端 | B.D17-11 | 14.3 | 14.45 | 6 |  | 2.673 |  |  | 0 | 36.4 | 43.5 | 20.1 | 63.6 | 0.0608 | 0.0384 | 0.00491 |  |  |  | 52.8 | 34 | 18.8 |  |  |  | 1.6227e-08
2009-03-31 | 中国地方整備局 | 斐伊川 | 斐伊川 | 右岸 | 19 | R17-17-1 | 天端 | B.D17-12 | 16.15 | 16.45 | 10 |  | 2.649 |  |  | 0.2 | 82.5 | 14.7 | 2.6 | 17.3 | 0.402 | 0.327 | 0.0947 | 0.0275 | 14.6182 | 2.93 | [6 empty] | 1.5424e-05 | 7.5625e-06
2009-03-31 | 中国地方整備局 | 斐伊川 | 斐伊川 | 右岸 | 19 | R17-17-1 | 天端 | B.D17-13 | 18.15 | 18.45 | 5 |  | 2.657 |  |  | 0 | 19 | 50.8 | 30.2 | 81 | 0.0331 | 0.0187 | 0.00153 |  |  |  | 39.3 | 27.1 | 12.2 |  |  |  | 1.0888e-09
2009-03-31 | 中国地方整備局 | 斐伊川 | 斐伊川 | 右岸 | 19 | R17-17-1 | 天端 | B.D17-14 | 19.15 | 19.45 | 12 |  | 2.653 |  |  | 6.8 | 85.1 | 8.1 |  | 8.1 | 0.672 | 0.545 | 0.236 | 0.109 | 6.1651 | 1.56 | [6 empty] | 0.00012795 | 0.00011881
2009-03-31 | 中国地方整備局 | 斐伊川 | 斐伊川 | 右岸 | 19 | R17-17-1 | 天端 | B.D17-15 | 21.15 | 21.45 | 20 |  | 2.638 |  |  | 38.2 | 54.9 | 6.9 |  | 6.9 | 1.76 | 1.06 | 0.35 | 0.144 | 12.2222 | 1.08 | [6 empty] | 0.00031886 | 0.00020736
2009-03-31 | 中国地方整備局 | 斐伊川 | 斐伊川 | 右岸 | 19 | R17-17-1 | 天端 | B.D17-16 | 22.15 | 22.45 | 16 |  | 2.672 |  |  | 68.8 | 24.4 | 6.8 |  | 6.8 | 18.7 | 10.5 | 0.693 | 0.205 | 91.2195 | 0.806 | [6 empty] | 0.0015523 | 0.00042025
2009-03-31 | 中国地方整備局 | 斐伊川 | 斐伊川 | 右岸 | 19 | R17-17-1 | 天端 | B.D17-17 | 25.15 | 25.45 | 5 |  | 2.664 |  |  | 2.1 | 20 | 46.9 | 31 | 77.9 | 0.0323 | 0.0182 | 0.00126 |  |  |  | 46.9 | 30.5 | 16.4 |  |  |  | 6.9432e-10
2009-03-31 | 中国地方整備局 | 斐伊川 | 斐伊川 | 右岸 | 19 | R17-17-1 | 天端 | B.D17-1 | 1.15 | 1.45 | 4 |  | 2.674 |  |  | 14.2 | 72 | 11 | 2.8 | 13.8 | 0.82 | 0.609 | 0.154 | 0.0422 | 19.4313 | 2.47 | [6 empty] | 4.7587e-05 | 1.7808e-05
2009-03-31 | 中国地方整備局 | 斐伊川 | 斐伊川 | 右岸 | 19 | R17-17-1 | 天端 | B.D17-2 | 2.15 | 2.45 | 8 |  | 2.67 |  |  | 0.4 | 71.2 | 21 | 7.4 | 28.4 | 0.3 | 0.217 | 0.0334 | 0.00895 | 33.5196 | 2.71 | [6 empty] | 1.3789e-06 | 8.0102e-07
2009-03-31 | 中国地方整備局 | 斐伊川 | 斐伊川 | 右岸 | 19 | R17-17-1 | 天端 | B.D17-3 | 3.15 | 3.45 | 10 |  | 2.679 |  |  | 0.6 | 76.3 | 16 | 7.1 | 23.1 | 0.307 | 0.232 | 0.0503 | 0.0103 | 29.8058 | 4.63 | [6 empty] | 3.5607e-06 | 1.0609e-06
2009-03-31 | 中国地方整備局 | 斐伊川 | 斐伊川 | 右岸 | 19 | R17-17-1 | 天端 | B.D17-4 | 4.15 | 4.45 | 8 |  | 2.672 |  |  | 35.8 | 55.3 | 8.9 |  | 8.9 | 1.69 | 1.17 | 0.324 | 0.111 | 15.2252 | 1.54 | [6 empty] | 0.00026664 | 0.00012321
2009-03-31 | 中国地方整備局 | 斐伊川 | 斐伊川 | 右岸 | 19 | R17-17-1 | 天端 | B.D17-5 | 5.15 | 5.45 | 10 |  | 2.681 |  |  | 29.5 | 62.1 | 8.4 |  | 8.4 | 1.34 | 0.98 | 0.336 | 0.121 | 11.0744 | 1.65 | [6 empty] | 0.00029009 | 0.00014641
2009-03-31 | 中国地方整備局 | 斐伊川 | 斐伊川 | 右岸 | 19 | R19k000堤外 | 表のり | B.P-4 | 5.15 | 5.48 | 7 |  | 2.631 |  |  | 23 | 69 | 8 |  | 8 | 1.28 | 0.99 | 0.34 | 0.116 | 11.0345 | 1.9 | [6 empty] | 0.00029815 | 0.00013456
2009-03-31 | 中国地方整備局 | 斐伊川 | 斐伊川 | 右岸 | 19 | R19k000堤外 | 表のり | B.S-2 | 6 | 7 |  | 1.794 | 2.665 | 0.803 | 0.28718 | 31 | 63 | 6 |  | 6 | 1.61 | 1.2 | 0.397 | 0.182 | 8.8462 | 1.2 | [6 empty] | 0.00042697 | 0.00033124 |  | 0.0007596 | CD | 13.6 | 40.9
2009-03-31 | 中国地方整備局 | 斐伊川 | 斐伊川 | 右岸 | 19 | R19k000堤外 | 表のり | B.P-5 | 7.15 | 7.45 | 13 |  | 2.635 |  |  | 8 | 81 | 6 | 5 | 11 | 0.538 | 0.412 | 0.167 | 0.056 | 9.6071 | 2 | [6 empty] | 5.7416e-05 | 3.136e-05
2009-03-31 | 中国地方整備局 | 斐伊川 | 斐伊川 | 右岸 | 19 | R19k000堤外 | 表のり | B.P-7 | 9.15 | 9.48 | 7 |  | 2.631 |  |  | 31 | 66 | 3 |  | 3 | 1.67 | 1.36 | 0.658 | 0.392 | 4.2602 | 1.2 | [6 empty] | 0.0013767 | 0.0015366
2009-03-31 | 中国地方整備局 | 斐伊川 | 斐伊川 | 右岸 | 19 | R19k000堤外 | 表のり | B.P-9 | 11.15 | 11.49 | 3 |  | 2.618 |  |  | 2 | 57 | 28 | 13 | 41 | 0.2 | 0.12 | 0.019 | 0.0016 | 125 | 5 | 45.8 | 25.5 | 20.3 |  |  |  | 3.7314e-07 | 2.56e-08
2009-03-31 | 中国地方整備局 | 斐伊川 | 斐伊川 | 右岸 | 19 | R19k000堤外 | 表のり | B.P-11 | 13.15 | 13.45 | 4 |  | 2.648 |  |  | 1 | 50 | 37 | 12 | 49 | 0.114 | 0.077 | 0.017 | 0.0027 | 42.2222 | 4 | 46 | 25.8 | 20.2 |  |  |  | 2.8837e-07 | 7.29e-08
2009-03-31 | 中国地方整備局 | 斐伊川 | 斐伊川 | 右岸 | 19 | R19k000堤外 | 表のり | B.P-1 | 1.15 | 1.5 | 2 |  | 2.638 |  |  | 20 | 55 | 13 | 12 | 25 | 0.542 | 0.376 | 0.034 | 0.0025 | 216.8 | 15.9 | [6 empty] | 1.4369e-06 | 6.25e-08
2009-03-31 | 中国地方整備局 | 斐伊川 | 斐伊川 | 右岸 | 19 | R19k000堤外 | 表のり | B.P-2-1 | 2 | 2.35 | 4 |  | 2.653 |  |  | 20 | 54 | 12 | 14 | 26 | 0.756 | 0.468 | 0.026 | [9 empty] | 7.7178e-07
2009-03-31 | 中国地方整備局 | 斐伊川 | 斐伊川 | 右岸 | 19 | R19k000堤外 | 表のり | B.P-2-2 | 2.35 | 2.45 | 4 |  | 2.644 |  |  | 22 | 65 | 8 | 5 | 13 | 1.06 | 0.75 | 0.195 | 0.042 | 25.2381 | 2.6 | [6 empty] | 8.2226e-05 | 1.764e-05
2009-03-31 | 中国地方整備局 | 斐伊川 | 斐伊川 | 右岸 | 19 | R19k000堤外 | 表のり | B.S-1 | 3 | 4 |  | 1.702 | 2.684 | 0.887 | 0.36983 | 11 | 73 | 5 | 11 | 16 | 0.64 | 0.472 | 0.123 | 0.0025 | 256 | 32.8 | [5 empty] | 8.5e-06 | 2.8269e-05 | 6.25e-08 |  | 1.3247e-08 | CD | 11.9 | 34.1
2009-03-31 | 中国地方整備局 | 斐伊川 | 斐伊川 | 右岸 | 19 | R19k000堤外 | 表のり | B.P-3 | 4.15 | 4.52 | 4 |  | 2.64 |  |  | 19 | 72 | 9 |  | 9 | 1.01 | 0.771 | 0.268 | 0.089 | 11.3483 | 2.1 | [6 empty] | 0.00017179 | 7.921e-05
2009-03-31 | 中国地方整備局 | 斐伊川 | 斐伊川 | 右岸 | 19 | R19k000堤内 | 裏のり | B.P-4 | 4.15 | 4.45 | 6 |  | 2.673 |  |  | 32 | 59 | 9 |  | 9 | 1.56 | 1.12 | 0.287 | 0.093 | 16.7742 | 1.9 | [6 empty] | 0.00020133 | 8.649e-05
2009-03-31 | 中国地方整備局 | 斐伊川 | 斐伊川 | 右岸 | 19 | R19k000堤内 | 裏のり | B.S-1 | 5 | 6 |  | 1.711 | 2.675 | 0.767 | 0.25536 | 14 | 70 | 8 | 8 | 16 | 1.02 | 0.777 | 0.129 | 0.01 | 102 | 9.8 | [6 empty] | 3.1567e-05 | 1e-06 |  | 6.7361e-07 | CD | 2 | 37.2
2009-03-31 | 中国地方整備局 | 斐伊川 | 斐伊川 | 右岸 | 19 | R19k000堤内 | 裏のり | B.P-5 | 6.15 | 6.45 | 13 |  | 2.655 |  |  | 31 | 64 | 5 |  | 5 | 1.59 | 1.2 | 0.39 | 0.207 | 7.6812 | 1.1 | [6 empty] | 0.00040973 | 0.00042849
2009-03-31 | 中国地方整備局 | 斐伊川 | 斐伊川 | 右岸 | 19 | R19k000堤内 | 裏のり | B.P-1 | 1.15 | 1.45 | 11 |  | 2.716 |  |  | 24 | 58 | 9 | 9 | 18 | 1.13 | 0.745 | 0.111 | 0.0065 | 173.8462 | 8.4 | [6 empty] | 2.2285e-05 | 4.225e-07
2009-03-31 | 中国地方整備局 | 斐伊川 | 斐伊川 | 右岸 | 19 | R19k000堤内 | 裏のり | B.P-2 | 2.15 | 2.46 | 9 |  | 2.719 |  |  | 27 | 58 | 8 | 7 | 15 | 1.27 | 0.85 | 0.146 | 0.016 | 79.375 | 4.4 | [6 empty] | 4.2054e-05 | 2.56e-06
2009-03-31 | 中国地方整備局 | 斐伊川 | 斐伊川 | 右岸 | 19 | R19k000堤内 | 裏のり | B.P-3 | 3.15 | 3.46 | 10 |  | 2.703 |  |  | 23 | 62 | 8 | 7 | 15 | 1.12 | 0.766 | 0.147 | 0.016 | 70 | 5.1 | [6 empty] | 4.2724e-05 | 2.56e-06
2009-03-31 | 中国地方整備局 | 斐伊川 | 斐伊川 | 右岸 | 20.8 | R17-18-1 | 天端 | B.D18-8 | 9.15 | 9.45 | 8 |  | 2.67 |  |  | 3.5 | 85.1 | 8.8 | 2.6 | 11.4 | 0.601 | 0.49 | 0.172 | 0.0628 | 9.5701 | 2.19 | [6 empty] | 6.1478e-05 | 3.9438e-05
2009-03-31 | 中国地方整備局 | 斐伊川 | 斐伊川 | 右岸 | 20.8 | R17-18-1 | 天端 | B.D18-9 | 11.15 | 11.45 | 13 |  | 2.679 |  |  | 1.3 | 81.9 | 14.1 | 2.7 | 16.8 | 0.461 | 0.376 | 0.121 | 0.0324 | 14.2284 | 3.39 | [6 empty] | 2.7215e-05 | 1.0498e-05
2009-03-31 | 中国地方整備局 | 斐伊川 | 斐伊川 | 右岸 | 20.8 | R17-18-1 | 天端 | B.D18-10 | 13.15 | 13.45 | 8 |  | 2.672 |  |  | 1 | 87.3 | 8.4 | 3.3 | 11.7 | 0.559 | 0.475 | 0.175 | 0.0494 | 11.3158 | 3.01 | [6 empty] | 6.3991e-05 | 2.4404e-05
2009-03-31 | 中国地方整備局 | 斐伊川 | 斐伊川 | 右岸 | 20.8 | R17-18-1 | 天端 | B.D18-11 | 15.15 | 15.45 | 10 |  | 2.674 |  |  | 26.1 | 69.9 | 4 |  | 4 | 1.44 | 1.16 | 0.493 | 0.247 | 5.83 | 1.41 | [6 empty] | 0.00070522 | 0.00061009
2009-03-31 | 中国地方整備局 | 斐伊川 | 斐伊川 | 右岸 | 20.8 | R17-18-1 | 天端 | B.D18-12 | 17.15 | 17.45 | 15 |  | 2.675 |  |  | 1.7 | 89.8 | 8.5 |  | 8.5 | 0.548 | 0.456 | 0.184 | 0.101 | 5.4257 | 1.33 | [6 empty] | 7.1876e-05 | 0.00010201
2009-03-31 | 中国地方整備局 | 斐伊川 | 斐伊川 | 右岸 | 20.8 | R17-18-1 | 天端 | B.D18-13 | 19.15 | 19.45 | 9 |  | 2.68 |  |  | 26.5 | 68.4 | 5.1 |  | 5.1 | 1.19 | 0.848 | 0.353 | 0.23 | 5.1739 | 0.836 | [6 empty] | 0.00032523 | 0.000529
2009-03-31 | 中国地方整備局 | 斐伊川 | 斐伊川 | 右岸 | 20.8 | R17-18-1 | 天端 | B.D18-14 | 21.15 | 21.45 | 23 |  | 2.663 |  |  | 27.6 | 64 | 8.4 |  | 8.4 | 1.05 | 0.763 | 0.294 | 0.106 | 9.9057 | 1.74 | [6 empty] | 0.00021289 | 0.00011236
2009-03-31 | 中国地方整備局 | 斐伊川 | 斐伊川 | 右岸 | 20.8 | R17-18-1 | 天端 | B.D18-15 | 23.15 | 23.45 | 29 |  | 2.648 |  |  | 56.3 | 40.9 | 2.8 |  | 2.8 | 5.37 | 2.7 | 0.639 | 0.283 | 18.9753 | 0.736 | [6 empty] | 0.0012863 | 0.00080089
2009-03-31 | 中国地方整備局 | 斐伊川 | 斐伊川 | 右岸 | 20.8 | R17-18-1 | 天端 | B.D18-16 | 25.15 | 25.45 | 9 |  | 2.652 |  |  | 45.1 | 49.9 | 5 |  | 5 | 3.22 | 1.26 | 0.231 | 0.125 | 25.76 | 0.296 | [6 empty] | 0.00012176 | 0.00015625
2009-03-31 | 中国地方整備局 | 斐伊川 | 斐伊川 | 右岸 | 20.8 | R17-18-1 | 天端 | B.D18-17 | 27.15 | 27.45 | 17 |  | 2.637 |  |  | 21.7 | 55.5 | 15.8 | 7 | 22.8 | 0.85 | 0.538 | 0.0517 | 0.0093 | 91.3978 | 2.83 | [6 empty] | 3.7945e-06 | 8.649e-07
2009-03-31 | 中国地方整備局 | 斐伊川 | 斐伊川 | 右岸 | 20.8 | R17-18-1 | 天端 | B.D18-1 | 1.15 | 1.45 | 19 |  | 2.661 |  |  | 2.8 | 77.4 | 14.6 | 5.2 | 19.8 | 0.527 | 0.403 | 0.0768 | 0.0157 | 33.5669 | 3.83 | [6 empty] | 9.4925e-06 | 2.4649e-06
2009-03-31 | 中国地方整備局 | 斐伊川 | 斐伊川 | 右岸 | 20.8 | R17-18-1 | 天端 | B.D18-2 | 2.15 | 2.45 | 20 |  | 2.646 |  |  | 43.1 | 43.4 | 9.7 | 3.8 | 13.5 | 2.35 | 1.39 | 0.19 | 0.0383 | 61.3577 | 2.49 | [6 empty] | 7.7423e-05 | 1.4669e-05
2009-03-31 | 中国地方整備局 | 斐伊川 | 斐伊川 | 右岸 | 20.8 | R17-18-1 | 天端 | B.D18-3 | 3.15 | 3.45 | 11 |  | 2.668 |  |  | 31.4 | 52 | 12 | 4.6 | 16.6 | 1.38 | 0.885 | 0.133 | 0.0192 | 71.875 | 3.76 | [6 empty] | 3.3882e-05 | 3.6864e-06
2009-03-31 | 中国地方整備局 | 斐伊川 | 斐伊川 | 右岸 | 20.8 | R17-18-1 | 天端 | B.D18-4 | 4.15 | 4.45 | 4 |  | 2.634 |  |  | 0.8 | 42.9 | 28.5 | 27.8 | 56.3 | 0.103 | 0.0409 | 0.00169 |  |  |  | 42.1 | 19.9 | 22.2 |  |  |  | 1.3709e-09
2009-03-31 | 中国地方整備局 | 斐伊川 | 斐伊川 | 右岸 | 20.8 | R17-18-1 | 天端 | B.D18-5 | 5.15 | 5.45 | 4 |  | 2.647 |  |  | 32.8 | 40.8 | 15.7 | 10.7 | 26.4 | 1.33 | 0.782 | 0.0253 | 0.00436 | 305.0459 | 3.55 | [6 empty] | 7.2449e-07 | 1.901e-07
2009-03-31 | 中国地方整備局 | 斐伊川 | 斐伊川 | 右岸 | 20.8 | R17-18-1 | 天端 | B.D18-6 | 6.15 | 6.45 | 7 |  | 2.649 |  |  | 29.5 | 44.9 | 16 | 9.6 | 25.6 | 1.2 | 0.731 | 0.032 | 0.00543 | 220.9945 | 3.34 | [6 empty] | 1.2486e-06 | 2.9485e-07
2009-03-31 | 中国地方整備局 | 斐伊川 | 斐伊川 | 右岸 | 20.8 | R17-18-1 | 天端 | B.D18-7 | 7.15 | 7.45 | 8 |  | 2.665 |  |  | 22.5 | 61.5 | 11.4 | 4.6 | 16 | 1.08 | 0.776 | 0.134 | 0.0204 | 52.9412 | 5.3 | [6 empty] | 3.4475e-05 | 4.1616e-06
2009-03-31 | 中国地方整備局 | 斐伊川 | 斐伊川 | 右岸 | 20.8 | R20k800堤外 | 表のり | B.P-5 | 6.15 | 6.45 | 8 |  | 2.679 |  |  | 4 | 91 | 5 |  | 5 | 0.672 | 0.565 | 0.306 | 0.203 | 3.3103 | 1.1 | [6 empty] | 0.00023357 | 0.00041209
2009-03-31 | 中国地方整備局 | 斐伊川 | 斐伊川 | 右岸 | 20.8 | R20k800堤外 | 表のり | B.P-6 | 8.2 | 8.5 | 9 |  | 2.677 |  |  | 15 | 79 | 6 |  | 6 | 1.15 | 0.93 | 0.347 | 0.166 | 6.9277 | 1.5 | [6 empty] | 0.00031257 | 0.00027556
2009-03-31 | 中国地方整備局 | 斐伊川 | 斐伊川 | 右岸 | 20.8 | R20k800堤外 | 表のり | B.P-8 | 10.15 | 10.45 | 8 |  | 2.698 |  |  | 28 | 68 | 4 |  | 4 | 1.42 | 1.06 | 0.349 | 0.188 | 7.5532 | 1.1 | [6 empty] | 0.00031676 | 0.00035344
2009-03-31 | 中国地方整備局 | 斐伊川 | 斐伊川 | 右岸 | 20.8 | R20k800堤外 | 表のり | B.P-10 | 12.15 | 12.45 | 8 |  | 2.69 |  |  | 38 | 54 | 8 |  | 8 | 1.9 | 1.43 | 0.355 | 0.128 | 14.8437 | 2 | [6 empty] | 0.00032952 | 0.00016384
2009-03-31 | 中国地方整備局 | 斐伊川 | 斐伊川 | 右岸 | 20.8 | R20k800堤外 | 表のり | B.P-11 | 13.15 | 13.45 | 15 |  | 2.685 |  |  | 23 | 69 | 8 |  | 8 | 1.28 | 0.98 | 0.274 | 0.117 | 10.9402 | 1.6 | [6 empty] | 0.00018083 | 0.00013689
2009-03-31 | 中国地方整備局 | 斐伊川 | 斐伊川 | 右岸 | 20.8 | R20k800堤外 | 表のり | B.P-12 | 14.15 | 14.45 | 14 |  | 2.668 |  |  | 8 | 84 | 8 |  | 8 | 0.73 | 0.573 | 0.227 | 0.115 | 6.3478 | 1.3 | [6 empty] | 0.00011693 | 0.00013225
2009-03-31 | 中国地方整備局 | 斐伊川 | 斐伊川 | 右岸 | 20.8 | R20k800堤外 | 表のり | B.P-1 | 1.15 | 1.45 | 2 |  | 2.651 |  |  | 30 | 68 | 2 |  | 2 | 1.6 | 1.29 | 0.542 | 0.216 | 7.4074 | 1.8 | [6 empty] | 0.00087837 | 0.00046656
2009-03-31 | 中国地方整備局 | 斐伊川 | 斐伊川 | 右岸 | 20.8 | R20k800堤外 | 表のり | B.S-1 | 2 | 3 |  | 1.691 | 2.674 | 0.812 | 0.29547 | 27 | 71 | 2 |  | 2 | 1.47 | 1.17 | 0.434 | 0.211 | 6.9668 | 1.4 | [5 empty] | 2.5e-05 | 0.00052488 | 0.00044521 |  | 0.0010652 | CD | 5 | 40.5
2009-03-31 | 中国地方整備局 | 斐伊川 | 斐伊川 | 右岸 | 20.8 | R20k800堤外 | 表のり | B.P-2 | 3.15 | 3.45 | 5 |  | 2.667 |  |  | 24 | 74 | 2 |  | 2 | 1.36 | 1.06 | 0.437 | 0.282 | 4.8227 | 1 | [6 empty] | 0.00053333 | 0.00079524
2009-03-31 | 中国地方整備局 | 斐伊川 | 斐伊川 | 右岸 | 20.8 | R20k800堤外 | 表のり | B.P-3 | 4.15 | 4.45 | 5 |  | 2.668 |  |  | 4 | 72 | 18 | 6 | 24 | 0.346 | 0.264 | 0.052 | 0.018 | 19.2222 | 2.3 | [6 empty] | 3.8457e-06 | 3.24e-06
2009-03-31 | 中国地方整備局 | 斐伊川 | 斐伊川 | 右岸 | 20.8 | R20k800堤外 | 表のり | B.P-4 | 5.15 | 5.45 | 6 |  | 2.692 |  |  | 1 | 86 | 6 | 7 | 13 | 0.296 | 0.259 | 0.125 | 0.017 | 17.4118 | 6.2 | [6 empty] | 2.9345e-05 | 2.89e-06
2009-03-31 | 中国地方整備局 | 斐伊川 | 斐伊川 | 右岸 | 20.8 | R20k800堤内 | 裏のり | B.P-5 | 5.15 | 5.45 | 8 |  | 2.634 |  |  | 12 | 86 | 2 |  | 2 | 0.91 | 0.745 | 0.388 | 0.253 | 3.5968 | 1.1 | [6 empty] | 0.00040488 | 0.00064009
2009-03-31 | 中国地方整備局 | 斐伊川 | 斐伊川 | 右岸 | 20.8 | R20k800堤内 | 裏のり | B.S-1 | 6 | 7 |  | 1.881 | 2.679 | 0.74 | 0.23289 | 22 | 72 | 6 |  | 6 | 1.26 | 0.98 | 0.314 | 0.138 | 9.1304 | 1.5 | [6 empty] | 0.00024796 | 0.00019044 |  | 0.00031369 | CD | 3 | 41.6
2009-03-31 | 中国地方整備局 | 斐伊川 | 斐伊川 | 右岸 | 20.8 | R20k800堤内 | 裏のり | B.P-6 | 7.15 | 7.45 | 7 |  | 2.636 |  |  | 31 | 64 | 5 |  | 5 | 1.6 | 1.22 | 0.337 | 0.155 | 10.3226 | 1.4 | [6 empty] | 0.00029209 | 0.00024025
2009-03-31 | 中国地方整備局 | 斐伊川 | 斐伊川 | 右岸 | 20.8 | R20k800堤内 | 裏のり | B.P-8 | 9.15 | 9.45 | 8 |  | 2.685 |  |  | 17 | 76 | 7 |  | 7 | 1.02 | 0.766 | 0.246 | 0.126 | 8.0952 | 1.2 | [6 empty] | 0.00014086 | 0.00015876
2009-03-31 | 中国地方整備局 | 斐伊川 | 斐伊川 | 右岸 | 20.8 | R20k800堤内 | 裏のり | B.P-1 | 1.15 | 1.45 | 23 |  | 2.636 |  |  | 45 | 44 | 7 | 4 | 11 | 2.44 | 1.64 | 0.281 | 0.062 | 39.3548 | 2.4 | [6 empty] | 0.00019171 | 3.844e-05
2009-03-31 | 中国地方整備局 | 斐伊川 | 斐伊川 | 右岸 | 20.8 | R20k800堤内 | 裏のり | B.P-2 | 2.15 | 2.5 | 3 |  | 2.567 |  |  | 8 | 42 | 33 | 17 | 50 | 0.233 | 0.081 | 0.0065 | 0.0018 | 129.4444 | 0.3 | 35.4 | 19.6 | 15.8 |  |  |  | 3.1083e-08 | 3.24e-08
2009-03-31 | 中国地方整備局 | 斐伊川 | 斐伊川 | 右岸 | 20.8 | R20k800堤内 | 裏のり | B.P-3 | 3.15 | 3.5 | 4 |  | 2.62 |  |  | 28 | 63 | 9 |  | 9 | 1.4 | 1.02 | 0.293 | 0.112 | 12.5 | 1.5 | [6 empty] | 0.00021122 | 0.00012544
2009-03-31 | 中国地方整備局 | 斐伊川 | 斐伊川 | 右岸 | 20.8 | R20k800堤内 | 裏のり | B.P-4 | 4.15 | 4.45 | 22 |  | 2.632 |  |  | 33 | 58 | 9 |  | 9 | 1.7 | 1.32 | 0.362 | 0.094 | 18.0851 | 2.8 | [6 empty] | 0.00034477 | 8.836e-05
2009-03-31 | 中国地方整備局 | 斐伊川 | 斐伊川 | 右岸 | 22.3 | R17-19-1 | 天端 | B.D19-7 | 7.15 | 7.45 | 5 |  | 2.669 | [7 empty] | 0.742 | 0.583 | 0.271 | 0.151 | 4.9139 | 1.15 | [6 empty] | 0.00017627 | 0.00022801
2009-03-31 | 中国地方整備局 | 斐伊川 | 斐伊川 | 右岸 | 22.3 | R17-19-1 | 天端 | B.D19-8 | 9.15 | 9.45 | 7 |  | 2.656 | [7 empty] | 0.445 | 0.361 | 0.119 | 0.0468 | 9.5085 | 1.95 | [6 empty] | 2.6184e-05 | 2.1902e-05
2009-03-31 | 中国地方整備局 | 斐伊川 | 斐伊川 | 右岸 | 22.3 | R17-19-1 | 天端 | B.D19-9 | 11.15 | 11.45 | 5 |  | 2.638 | [7 empty] | 1.41 | 1.04 | 0.364 | 0.195 | 7.2308 | 1.07 | [6 empty] | 0.0003492 | 0.00038025
2009-03-31 | 中国地方整備局 | 斐伊川 | 斐伊川 | 右岸 | 22.3 | R17-19-1 | 天端 | B.D19-10 | 13.15 | 13.45 | 8 |  | 2.671 | [7 empty] | 0.973 | 0.748 | 0.289 | 0.136 | 7.1544 | 1.36 | [6 empty] | 0.0002046 | 0.00018496
2009-03-31 | 中国地方整備局 | 斐伊川 | 斐伊川 | 右岸 | 22.3 | R17-19-1 | 天端 | B.D19-11 | 15.15 | 15.45 | 10 |  | 2.682 | [7 empty] | 0.0619 | 0.0452 | 0.00688 | 0.00148 | 41.8243 | 2.83 | [6 empty] | 3.5456e-08 | 2.1904e-08
2009-03-31 | 中国地方整備局 | 斐伊川 | 斐伊川 | 右岸 | 22.3 | R17-19-1 | 天端 | B.D19-12 | 17.15 | 17.45 | 10 |  | 2.693 | [7 empty] | 0.0986 | 0.0681 | 0.00783 | 0.00186 | 53.0108 | 2.35 | [6 empty] | 4.7846e-08 | 3.4596e-08
2009-03-31 | 中国地方整備局 | 斐伊川 | 斐伊川 | 右岸 | 22.3 | R17-19-1 | 天端 | B.D19-13 | 20.15 | 20.4 | 8 |  | 2.672 | [7 empty] | 0.0508 | 0.0335 | 0.00344 |  |  |  | 43.7 | 26.7 | 17 |  |  |  | 7.1155e-09
2009-03-31 | 中国地方整備局 | 斐伊川 | 斐伊川 | 右岸 | 22.3 | R17-19-1 | 天端 | B.D19-14 | 21.15 | 21.45 | 11 |  | 2.657 | [7 empty] | 0.393 | 0.32 | 0.0874 | 0.0246 | 15.9756 | 3.13 | [6 empty] | 1.2808e-05 | 6.0516e-06
2009-03-31 | 中国地方整備局 | 斐伊川 | 斐伊川 | 右岸 | 22.3 | R17-19-1 | 天端 | B.D19-15 | 23.15 | 23.45 | 28 |  | 2.67 | [7 empty] | 9.05 | 6.91 | 0.54 | 0.175 | 51.7143 | 1.13 | [6 empty] | 0.00087088 | 0.00030625
2009-03-31 | 中国地方整備局 | 斐伊川 | 斐伊川 | 右岸 | 22.3 | R17-19-1 | 天端 | B.D19-16 | 25.15 | 25.45 | 14 |  | 2.677 | [7 empty] | 1.4 | 0.847 | 0.306 | 0.122 | 11.4754 | 1.23 | [6 empty] | 0.00023357 | 0.00014884
2009-03-31 | 中国地方整備局 | 斐伊川 | 斐伊川 | 右岸 | 22.3 | R17-19-1 | 天端 | B.D19-1 | 1.15 | 1.45 | 4 |  | 2.659 | [7 empty] | 0.54 | 0.437 | 0.202 | 0.0933 | 5.7878 | 1.59 | [6 empty] | 8.9228e-05 | 8.7049e-05
2009-03-31 | 中国地方整備局 | 斐伊川 | 斐伊川 | 右岸 | 22.3 | R17-19-1 | 天端 | B.D19-2 | 2.15 | 2.45 | 3 |  | 2.65 | [7 empty] | 0.999 | 0.64 | 0.0474 | 0.00974 | 102.5667 | 2.84 | [6 empty] | 3.103e-06 | 9.4868e-07
2009-03-31 | 中国地方整備局 | 斐伊川 | 斐伊川 | 右岸 | 22.3 | R17-19-1 | 天端 | B.D19-3 | 3.15 | 3.47 | 6 |  | 2.642 | [7 empty] | 1.44 | 1.02 | 0.333 | 0.158 | 9.1139 | 1.1 | [6 empty] | 0.00028412 | 0.00024964
2009-03-31 | 中国地方整備局 | 斐伊川 | 斐伊川 | 右岸 | 22.3 | R17-19-1 | 天端 | B.D19-4 | 4.15 | 4.47 | 5 |  | 2.664 | [7 empty] | 0.339 | 0.291 | 0.103 | 0.0301 | 11.2625 | 3.55 | [6 empty] | 1.8739e-05 | 9.0601e-06
2009-03-31 | 中国地方整備局 | 斐伊川 | 斐伊川 | 右岸 | 22.3 | R17-19-1 | 天端 | B.D19-5 | 5.15 | 5.48 | 5 |  | 2.651 | [7 empty] | 0.976 | 0.738 | 0.319 | 0.193 | 5.057 | 1 | [6 empty] | 0.00025721 | 0.00037249
2009-03-31 | 中国地方整備局 | 斐伊川 | 斐伊川 | 右岸 | 22.3 | R17-19-1 | 天端 | B.D19-6 | 6.15 | 6.47 | 7 |  | 2.658 | [7 empty] | 0.363 | 0.297 | 0.0788 | 0.0237 | 15.3165 | 3.07 | [6 empty] | 1.0075e-05 | 5.6169e-06
2009-03-31 | 中国地方整備局 | 斐伊川 | 斐伊川 | 右岸 | 22.3 | R22k300堤外 | 表のり | B.S-2 | 6 | 7 |  | 1.765 | 2.686 | 0.699 | 0.20102 | 22 | 70 | 8 |  | 8 | 1.26 | 0.97 | 0.323 | 0.143 | 8.8112 | 1.4 | [5 empty] | 9.3e-06 | 0.00026474 | 0.00020449 |  | 0.00027265 | CD | 12 | 36.3
2009-03-31 | 中国地方整備局 | 斐伊川 | 斐伊川 | 右岸 | 22.3 | R22k300堤外 | 表のり | B.P-5 | 7.15 | 7.45 | 10 |  | 2.637 |  |  | 27 | 69 | 4 |  | 4 | 1.35 | 1.01 | 0.388 | 0.203 | 6.6502 | 1.1 | [6 empty] | 0.00040488 | 0.00041209
2009-03-31 | 中国地方整備局 | 斐伊川 | 斐伊川 | 右岸 | 22.3 | R22k300堤外 | 表のり | B.P-6 | 8.15 | 8.46 | 8 |  | 2.654 |  |  | 54 | 38 | 8 |  | 8 | 2.62 | 2.22 | 0.418 | 0.167 | 15.6886 | 1.5 | [6 empty] | 0.00048113 | 0.00027889
2009-03-31 | 中国地方整備局 | 斐伊川 | 斐伊川 | 右岸 | 22.3 | R22k300堤外 | 表のり | B.P-7 | 9.15 | 9.45 | 10 |  | 2.652 |  |  | 10 | 79 | 6 | 5 | 11 | 0.569 | 0.414 | 0.155 | 0.053 | 10.7358 | 1.6 | [6 empty] | 4.8306e-05 | 2.809e-05
2009-03-31 | 中国地方整備局 | 斐伊川 | 斐伊川 | 右岸 | 22.3 | R22k300堤外 | 表のり | B.P-1 | 1.15 | 1.45 | 5 |  | 2.624 |  |  | 23 | 43 | 22 | 12 | 34 | 0.782 | 0.399 | 0.012 | 0.0037 | 211.3514 | 0.5 | [6 empty] | 1.2867e-07 | 1.369e-07
2009-03-31 | 中国地方整備局 | 斐伊川 | 斐伊川 | 右岸 | 22.3 | R22k300堤外 | 表のり | B.S-1-1 | 2 | 3 |  | 1.701 | 2.665 | 1.091 | 0.62104 | 36 | 54 | 10 |  | 10 | 1.85 | 1.44 | 0.316 | 0.078 | 23.7179 | 3.2 | [5 empty] | 3.5e-06 | 0.00025164 | 6.084e-05 |  | 0.00045742 | CD | 16 | 31.1
2009-03-31 | 中国地方整備局 | 斐伊川 | 斐伊川 | 右岸 | 22.3 | R22k300堤外 | 表のり | B.P-2 | 3.15 | 3.57 | 2 |  | 2.636 |  |  | 1 | 50 | 36 | 13 | 49 | 0.117 | 0.077 | 0.014 | 0.0013 | 90 | 5.2 | [6 empty] | 1.839e-07 | 1.69e-08
2009-03-31 | 中国地方整備局 | 斐伊川 | 斐伊川 | 右岸 | 22.3 | R22k300堤外 | 表のり | B.P-3 | 4.15 | 4.52 | 2 |  | 2.64 |  |  | 1 | 48 | 35 | 16 | 51 | 0.116 | 0.073 | 0.0081 | 0.0012 | 96.6667 | 3.2 | 37 | 20.3 | 16.7 |  |  |  | 5.1756e-08 | 1.44e-08
2009-03-31 | 中国地方整備局 | 斐伊川 | 斐伊川 | 右岸 | 22.3 | R22k300堤外 | 表のり | B.P-4 | 5.15 | 5.47 | 3 |  | 2.643 |  |  | 1 | 43 | 42 | 14 | 56 | 0.086 | 0.061 | 0.01 | 0.0016 | 53.75 | 3.8 | 36.1 | 20.2 | 15.9 |  |  |  | 8.4333e-08 | 2.56e-08
2009-03-31 | 中国地方整備局 | 斐伊川 | 斐伊川 | 右岸 | 22.3 | R22k300堤内 | 裏のり | B.S-1 | 7 | 8 |  | 1.902 | 2.658 | 0.598 | 0.13382 | 47 | 50 | 3 |  | 3 | 2.34 | 1.9 | 0.91 | 0.538 | 4.3494 | 1.2 | [6 empty] | 0.0029181 | 0.0028944 |  | 0.0035808 | CD | 14 | 37.7
2009-03-31 | 中国地方整備局 | 斐伊川 | 斐伊川 | 右岸 | 22.3 | R22k300堤内 | 裏のり | B.P-7 | 8.15 | 8.47 | 8 |  | 2.64 |  |  | 13 | 82 | 5 |  | 5 | 0.98 | 0.782 | 0.344 | 0.192 | 5.1042 | 1.2 | [6 empty] | 0.00030634 | 0.00036864
2009-03-31 | 中国地方整備局 | 斐伊川 | 斐伊川 | 右岸 | 22.3 | R22k300堤内 | 裏のり | B.P-9 | 10.15 | 10.45 | 4 |  | 2.622 |  |  | 25 | 69 | 6 |  | 6 | 1.16 | 0.86 | 0.355 | 0.188 | 6.1702 | 1.2 | [6 empty] | 0.00032952 | 0.00035344
2009-03-31 | 中国地方整備局 | 斐伊川 | 斐伊川 | 右岸 | 22.3 | R22k300堤内 | 裏のり | B.P-11 | 12.15 | 12.45 | 5 |  | 2.648 |  |  | 0 | 34 | 46 | 20 | 66 | 0.059 | 0.038 | 0.0053 |  |  |  | 47.3 | 27.5 | 19.8 |  |  |  | 1.9371e-08
2009-03-31 | 中国地方整備局 | 斐伊川 | 斐伊川 | 右岸 | 22.3 | R22k300堤内 | 裏のり | B.P-12 | 13.15 | 13.48 | 4 |  | 2.644 |  |  | 0 | 58 | 29 | 13 | 42 | 0.149 | 0.105 | 0.017 | 0.0022 | 67.7273 | 4.6 | 37.9 | 9999 |  |  |  |  | 2.8837e-07 | 4.84e-08
2009-03-31 | 中国地方整備局 | 斐伊川 | 斐伊川 | 右岸 | 22.3 | R22k300堤内 | 裏のり | B.P-13 | 14.15 | 14.47 | 5 |  | 2.65 |  |  | 0 | 27 | 54 | 19 | 73 | 0.048 | 0.033 | 0.0057 |  |  |  | 42.9 | 24.2 | 18.7 |  |  |  | 2.2928e-08
2009-03-31 | 中国地方整備局 | 斐伊川 | 斐伊川 | 右岸 | 22.3 | R22k300堤内 | 裏のり | B.P-1 | 1.15 | 1.45 | 8 |  | 2.635 |  |  | 19 | 64 | 11 | 6 | 17 | 1 | 0.69 | 0.12 | 0.019 | 52.6316 | 3.4 | [6 empty] | 2.6697e-05 | 3.61e-06
2009-03-31 | 中国地方整備局 | 斐伊川 | 斐伊川 | 右岸 | 22.3 | R22k300堤内 | 裏のり | B.P-2 | 2.15 | 2.47 | 7 |  | 2.642 |  |  | 11 | 66 | 17 | 6 | 23 | 0.653 | 0.416 | 0.054 | 0.013 | 50.2308 | 2.3 | [6 empty] | 4.1972e-06 | 1.69e-06
2009-03-31 | 中国地方整備局 | 斐伊川 | 斐伊川 | 右岸 | 22.3 | R22k300堤内 | 裏のり | B.P-3 | 3.15 | 3.5 | 3 |  | 2.647 |  |  | 13 | 46 | 22 | 19 | 41 | 0.374 | 0.195 | 0.0057 |  |  |  | 35.5 | 18.8 | 16.7 |  |  |  | 2.2928e-08
2009-03-31 | 中国地方整備局 | 斐伊川 | 斐伊川 | 右岸 | 22.3 | R22k300堤内 | 裏のり | B.P-4 | 4.15 | 4.45 | 4 |  | 2.639 |  |  | 21 | 35 | 19 | 25 | 44 | 0.355 | 0.155 | 0.0026 | [9 empty] | 3.7196e-09
2009-03-31 | 中国地方整備局 | 斐伊川 | 斐伊川 | 右岸 | 22.3 | R22k300堤内 | 裏のり | B.P-5 | 5.15 | 5.46 | 9 |  | 2.634 |  |  | 42 | 31 | 17 | 10 | 27 | 2.75 | 0.766 | 0.031 | 0.0043 | 639.5349 | 1 | [6 empty] | 1.1601e-06 | 1.849e-07
2009-03-31 | 中国地方整備局 | 斐伊川 | 斐伊川 | 右岸 | 22.3 | R22k300堤内 | 裏のり | B.P-6 | 6.15 | 6.45 | 7 |  | 2.621 |  |  | 23 | 70 | 7 |  | 7 | 1.24 | 0.93 | 0.321 | 0.151 | 8.2119 | 1.3 | [6 empty] | 0.00026096 | 0.00022801
2009-03-31 | 中国地方整備局 | 斐伊川 | 斐伊川 | 右岸 | 23 | R23k000堤頂 | 天端 | B.P-7 | 7.15 | 7.45 | 15 |  | 2.627 |  |  | 37 | 56 | 7 |  | 7 | 1.82 | 1.35 | 0.372 | 0.144 | 12.6389 | 1.6 | [6 empty] | 0.00036724 | 0.00020736
2009-03-31 | 中国地方整備局 | 斐伊川 | 斐伊川 | 右岸 | 23 | R23k000堤頂 | 天端 | B.P-9 | 9.15 | 9.45 | 11 |  | 2.637 |  |  | 15 | 77 | 8 |  | 8 | 0.99 | 0.75 | 0.25 | 0.113 | 8.7611 | 1.3 | [6 empty] | 0.00014623 | 0.00012769
2009-03-31 | 中国地方整備局 | 斐伊川 | 斐伊川 | 右岸 | 23 | R23k000堤頂 | 天端 | B.P-11 | 11.15 | 11.45 | 9 |  | 2.642 |  |  | 16 | 76 | 8 |  | 8 | 0.86 | 0.635 | 0.229 | 0.121 | 7.1074 | 1.1 | [6 empty] | 0.00011933 | 0.00014641
2009-03-31 | 中国地方整備局 | 斐伊川 | 斐伊川 | 右岸 | 23 | R23k000堤頂 | 天端 | B.P-13 | 13.15 | 13.45 | 11 |  | 2.676 |  |  | 28 | 64 | 8 |  | 8 | 1.25 | 0.86 | 0.259 | 0.122 | 10.2459 | 1.1 | [6 empty] | 0.00015871 | 0.00014884
2009-03-31 | 中国地方整備局 | 斐伊川 | 斐伊川 | 右岸 | 23 | R23k000堤頂 | 天端 | B.P-15 | 15.15 | 15.45 | 10 |  | 2.642 |  |  | 31 | 62 | 7 |  | 7 | 1.59 | 1.2 | 0.357 | 0.16 | 9.9375 | 1.4 | [6 empty] | 0.00033384 | 0.000256
2009-03-31 | 中国地方整備局 | 斐伊川 | 斐伊川 | 右岸 | 23 | R23k000堤頂 | 天端 | B.P-17 | 17.15 | 17.45 | 18 |  | 2.638 |  |  | 6 | 82 | 6 | 6 | 12 | 0.705 | 0.557 | 0.2 | 0.041 | 17.1951 | 3.5 | [6 empty] | 8.7194e-05 | 1.681e-05
2009-03-31 | 中国地方整備局 | 斐伊川 | 斐伊川 | 右岸 | 23 | R23k000堤頂 | 天端 | B.P-18 | 18.15 | 18.45 | 13 |  | 2.663 |  |  | 11 | 81 | 8 |  | 8 | 0.82 | 0.649 | 0.272 | 0.12 | 6.8333 | 1.6 | [6 empty] | 0.00017779 | 0.000144
2009-03-31 | 中国地方整備局 | 斐伊川 | 斐伊川 | 右岸 | 23 | R23k000堤頂 | 天端 | B.P-20 | 20.15 | 20.45 | 17 |  | 2.646 |  |  | 11 | 80 | 9 |  | 9 | 0.82 | 0.644 | 0.257 | 0.1 | 8.2 | 1.7 | [6 empty] | 0.00015589 | 0.0001
2009-03-31 | 中国地方整備局 | 斐伊川 | 斐伊川 | 右岸 | 23 | R23k000堤頂 | 天端 | B.P-22 | 22.15 | 22.45 | 24 |  | 2.661 |  |  | 65 | 29 | 6 |  | 6 | 10.3 | 5.77 | 0.597 | 0.19 | 54.2105 | 1 | [6 empty] | 0.0010988 | 0.000361
2009-03-31 | 中国地方整備局 | 斐伊川 | 斐伊川 | 右岸 | 23 | R23k000堤頂 | 天端 | B.P-1 | 1.15 | 1.45 | 6 |  | 2.657 |  |  | 10 | 56 | 20 | 14 | 34 | 0.523 | 0.289 | 0.014 | 0.0016 | 326.875 | 3.2 | [6 empty] | 1.839e-07 | 2.56e-08
2009-03-31 | 中国地方整備局 | 斐伊川 | 斐伊川 | 右岸 | 23 | R23k000堤頂 | 天端 | B.P-2 | 2.15 | 2.5 | 2 |  | 2.658 |  |  | 5 | 58 | 27 | 10 | 37 | 0.235 | 0.149 | 0.022 | 0.0047 | 50 | 2.3 | 40.3 | 21.3 | 19 |  |  |  | 5.2407e-07 | 2.209e-07
2009-03-31 | 中国地方整備局 | 斐伊川 | 斐伊川 | 右岸 | 23 | R23k000堤頂 | 天端 | B.P-3 | 3.15 | 3.5 | 12 |  | 2.659 |  |  | 7 | 65 | 22 | 6 | 28 | 0.304 | 0.205 | 0.043 | 0.012 | 25.3333 | 1.9 | [6 empty] | 2.476e-06 | 1.44e-06
2009-03-31 | 中国地方整備局 | 斐伊川 | 斐伊川 | 右岸 | 23 | R23k000堤頂 | 天端 | B.P-4 | 4.15 | 4.45 | 4 |  | 2.622 |  |  | 27 | 67 | 6 |  | 6 | 1.35 | 0.98 | 0.317 | 0.168 | 8.0357 | 1 | [6 empty] | 0.00025349 | 0.00028224
2009-03-31 | 中国地方整備局 | 斐伊川 | 斐伊川 | 右岸 | 23 | R23k000堤頂 | 天端 | B.P-5 | 5.15 | 5.45 | 8 |  | 2.634 |  |  | 30 | 66 | 4 |  | 4 | 1.61 | 1.29 | 0.509 | 0.258 | 6.2403 | 1.4 | [6 empty] | 0.00075939 | 0.00066564
2009-03-31 | 中国地方整備局 | 斐伊川 | 斐伊川 | 右岸 | 23 | R23k000堤頂 | 天端 | B.P-6 | 6.15 | 6.45 | 6 |  | 2.629 |  |  | 38 | 58 | 4 |  | 4 | 1.93 | 1.51 | 0.502 | 0.237 | 8.1435 | 1.5 | [6 empty] | 0.00073541 | 0.00056169
2009-03-31 | 中国地方整備局 | 斐伊川 | 斐伊川 | 右岸 | 23 | R23k000堤外 | 表のり | B.P-5 | 6.15 | 6.45 | 9 |  | 2.652 |  |  | 35 | 59 | 6 |  | 6 | 1.79 | 1.4 | 0.44 | 0.17 | 10.5294 | 1.8 | [6 empty] | 0.00054185 | 0.000289
2009-03-31 | 中国地方整備局 | 斐伊川 | 斐伊川 | 右岸 | 23 | R23k000堤外 | 表のり | B.S-2 | 7 | 7.8 |  | 1.796 | 2.669 | 0.726 | 0.2217 | 27 | 69 | 4 |  | 4 | 1.36 | 1.03 | 0.459 | 0.248 | 5.4839 | 1.1 | [6 empty] | 0.00059761 | 0.00061504 |  | 0.00077246 | CD | 17 | 37.5
2009-03-31 | 中国地方整備局 | 斐伊川 | 斐伊川 | 右岸 | 23 | R23k000堤外 | 表のり | B.P-6 | 8.15 | 8.45 | 16 |  | 2.647 |  |  | 38 | 55 | 7 |  | 7 | 1.9 | 1.36 | 0.388 | 0.148 | 12.8378 | 1.5 | [6 empty] | 0.00040488 | 0.00021904
2009-03-31 | 中国地方整備局 | 斐伊川 | 斐伊川 | 右岸 | 23 | R23k000堤外 | 表のり | B.P-8 | 10.15 | 10.45 | 9 |  | 2.651 |  |  | 22 | 72 | 6 |  | 6 | 1.17 | 0.89 | 0.346 | 0.177 | 6.6102 | 1.2 | [6 empty] | 0.00031048 | 0.00031329
2009-03-31 | 中国地方整備局 | 斐伊川 | 斐伊川 | 右岸 | 23 | R23k000堤外 | 表のり | B.P-10 | 12.15 | 12.45 | 9 |  | 2.655 |  |  | 19 | 76 | 5 |  | 5 | 1.13 | 0.89 | 0.353 | 0.188 | 6.0106 | 1.2 | [6 empty] | 0.00032523 | 0.00035344
2009-03-31 | 中国地方整備局 | 斐伊川 | 斐伊川 | 右岸 | 23 | R23k000堤外 | 表のり | B.P-1 | 1.15 | 1.45 | 4 |  | 2.639 |  |  | 29 | 68 | 3 |  | 3 | 1.51 | 1.15 | 0.39 | 0.226 | 6.6814 | 1.1 | [6 empty] | 0.00040973 | 0.00051076
2009-03-31 | 中国地方整備局 | 斐伊川 | 斐伊川 | 右岸 | 23 | R23k000堤外 | 表のり | B.P-2 | 2.15 | 2.45 | 3 |  | 2.644 |  |  | 29 | 68 | 3 |  | 3 | 1.51 | 1.16 | 0.412 | 0.244 | 6.1885 | 1 | [6 empty] | 0.00046528 | 0.00059536
2009-03-31 | 中国地方整備局 | 斐伊川 | 斐伊川 | 右岸 | 23 | R23k000堤外 | 表のり | B.S-1 | 3 | 4 |  | 1.957 | 2.668 | 0.612 | 0.1422 | 18 | 79 | 3 |  | 3 | 1.44 | 1.26 | 0.761 | 0.416 | 3.4615 | 1.5 | [5 empty] | 1.5e-05 | 0.0019283 | 0.0017306 |  | 0.0015564 | CD | 24 | 42.1
2009-03-31 | 中国地方整備局 | 斐伊川 | 斐伊川 | 右岸 | 23 | R23k000堤外 | 表のり | B.P-3 | 4.15 | 4.45 | 5 |  | 2.631 |  |  | 23 | 74 | 3 |  | 3 | 1.43 | 1.19 | 0.523 | 0.284 | 5.0352 | 1.4 | [6 empty] | 0.00080866 | 0.00080656
2009-03-31 | 中国地方整備局 | 斐伊川 | 斐伊川 | 右岸 | 23 | R23k000堤外 | 表のり | B.P-4 | 5.15 | 5.45 | 6 |  | 2.65 |  |  | 36 | 60 | 4 |  | 4 | 1.84 | 1.43 | 0.421 | 0.192 | 9.5833 | 1.6 | [6 empty] | 0.00048917 | 0.00036864
2009-03-31 | 中国地方整備局 | 斐伊川 | 斐伊川 | 右岸 | 23 | R23k000堤内 | 裏のり | B.P-5 | 6.15 | 6.45 | 9 |  | 2.668 |  |  | 32 | 61 | 7 |  | 7 | 1.59 | 1.18 | 0.384 | 0.129 | 12.3256 | 1.8 | [6 empty] | 0.00039527 | 0.00016641
2009-03-31 | 中国地方整備局 | 斐伊川 | 斐伊川 | 右岸 | 23 | R23k000堤内 | 裏のり | B.P-7 | 8.15 | 8.45 | 9 |  | 2.658 |  |  | 17 | 78 | 5 |  | 5 | 1.06 | 0.82 | 0.274 | 0.146 | 7.2603 | 1.2 | [6 empty] | 0.00018083 | 0.00021316
2009-03-31 | 中国地方整備局 | 斐伊川 | 斐伊川 | 右岸 | 23 | R23k000堤内 | 裏のり | B.P-8 | 9.15 | 9.45 | 7 |  | 2.682 |  |  | 0 | 90 | 10 |  | 10 | 0.264 | 0.233 | 0.131 | 0.077 | 3.4286 | 1.4 | [6 empty] | 3.2713e-05 | 5.929e-05
2009-03-31 | 中国地方整備局 | 斐伊川 | 斐伊川 | 右岸 | 23 | R23k000堤内 | 裏のり | B.P-1 | 1.15 | 1.45 | 8 |  | 2.696 |  |  | 12 | 65 | 13 | 10 | 23 | 0.69 | 0.44 | 0.047 | 0.0055 | 125.4545 | 5.6 | [6 empty] | 3.0426e-06 | 3.025e-07
2009-03-31 | 中国地方整備局 | 斐伊川 | 斐伊川 | 右岸 | 23 | R23k000堤内 | 裏のり | B.P-2 | 2.15 | 2.45 | 8 |  | 2.669 |  |  | 7 | 70 | 18 | 5 | 23 | 0.414 | 0.278 | 0.053 | 0.014 | 29.5714 | 2.4 | [6 empty] | 4.0193e-06 | 1.96e-06
2009-03-31 | 中国地方整備局 | 斐伊川 | 斐伊川 | 右岸 | 23 | R23k000堤内 | 裏のり | B.P-3 | 3.15 | 3.45 | 3 |  | 2.693 |  |  | 4 | 72 | 19 | 5 | 24 | 0.287 | 0.211 | 0.056 | 0.015 | 19.1333 | 2.5 | [6 empty] | 4.5662e-06 | 2.25e-06
2009-03-31 | 中国地方整備局 | 斐伊川 | 斐伊川 | 右岸 | 23 | R23k000堤内 | 裏のり | B.P-4 | 4.15 | 4.55 | 3 |  | 2.708 |  |  | 6 | 63 | 20 | 11 | 31 | 0.233 | 0.164 | 0.034 | 0.0025 | 93.2 | 8.9 | [6 empty] | 1.4369e-06 | 6.25e-08
2009-03-31 | 中国地方整備局 | 斐伊川 | 斐伊川 | 右岸 | 23.5 | R17-20-1 | 天端 | B.D20-5 | 6.15 | 6.45 | 5 |  | 2.648 |  |  | 0.4 | 74 | 20.6 | 5 | 25.6 | 0.289 | 0.22 | 0.052 | 0.0138 | 20.942 | 2.56 | [6 empty] | 3.8457e-06 | 1.9044e-06
2009-03-31 | 中国地方整備局 | 斐伊川 | 斐伊川 | 右岸 | 23.5 | R17-20-1 | 天端 | B.D20-6 | 7.15 | 7.45 | 8 |  | 2.667 |  |  | 0 | 82.8 | 14.4 | 2.8 | 17.2 | 0.374 | 0.302 | 0.0935 | 0.0338 | 11.0651 | 2.16 | [6 empty] | 1.4975e-05 | 1.1424e-05
2009-03-31 | 中国地方整備局 | 斐伊川 | 斐伊川 | 右岸 | 23.5 | R17-20-1 | 天端 | B.D20-7 | 9.15 | 9.45 | 8 |  | 2.649 |  |  | 0.5 | 84.1 | 13.4 | 2 | 15.4 | 0.425 | 0.347 | 0.125 | 0.0384 | 11.0677 | 2.52 | [6 empty] | 2.9345e-05 | 1.4746e-05
2009-03-31 | 中国地方整備局 | 斐伊川 | 斐伊川 | 右岸 | 23.5 | R17-20-1 | 天端 | B.D20-8 | 11.15 | 11.45 | 6 |  | 2.684 |  |  | 0 | 79 | 18.3 | 2.7 | 21 | 0.243 | 0.2 | 0.0696 | 0.0274 | 8.8686 | 2.12 | [6 empty] | 7.5566e-06 | 7.5076e-06
2009-03-31 | 中国地方整備局 | 斐伊川 | 斐伊川 | 右岸 | 23.5 | R17-20-1 | 天端 | B.D20-9 | 12.15 | 12.45 | 9 |  | 2.667 |  |  | 0 | 75.9 | 19.8 | 4.3 | 24.1 | 0.303 | 0.248 | 0.0537 | 0.0173 | 17.5145 | 2.41 | [6 empty] | 4.1433e-06 | 2.9929e-06
2009-03-31 | 中国地方整備局 | 斐伊川 | 斐伊川 | 右岸 | 23.5 | R17-20-1 | 天端 | B.D20-10 | 14.15 | 14.45 | 9 |  | 2.659 |  |  | 0.8 | 81.1 | 14.4 | 3.7 | 18.1 | 0.409 | 0.331 | 0.0906 | 0.0254 | 16.1024 | 3.45 | [6 empty] | 1.3921e-05 | 6.4516e-06
2009-03-31 | 中国地方整備局 | 斐伊川 | 斐伊川 | 右岸 | 23.5 | R17-20-1 | 天端 | B.D20-11 | 16.15 | 16.45 | 5 |  | 2.676 |  |  | 0 | 33.3 | 42.1 | 24.6 | 66.7 | 0.0577 | 0.0331 | 0.00285 |  |  |  | 45.4 | 28.3 | 17.1 |  |  |  | 4.6012e-09
2009-03-31 | 中国地方整備局 | 斐伊川 | 斐伊川 | 右岸 | 23.5 | R17-20-1 | 天端 | B.D20-12 | 18.15 | 18.45 | 2 |  | 2.671 |  |  | 0 | 44.2 | 41.5 | 14.3 | 55.8 | 0.0902 | 0.058 | 0.00921 | 0.00259 | 34.8263 | 1.9 | 34.3 | 24.4 | 9.9 |  |  |  | 6.9693e-08 | 6.7081e-08
2009-03-31 | 中国地方整備局 | 斐伊川 | 斐伊川 | 右岸 | 23.5 | R17-20-1 | 天端 | B.D20-13 | 19.15 | 19.45 | 6 |  | 2.675 |  |  | 0 | 66 | 25.4 | 8.6 | 34 | 0.153 | 0.13 | 0.0261 | 0.00668 | 22.9042 | 3.34 | [6 empty] | 7.7867e-07 | 4.4622e-07
2009-03-31 | 中国地方整備局 | 斐伊川 | 斐伊川 | 右岸 | 23.5 | R17-20-1 | 天端 | B.D20-14 | 22.15 | 22.45 | 22 |  | 2.688 |  |  | 74.1 | 22.4 | 3.5 |  | 3.5 | 10.7 | 9.47 | 1.05 | 0.304 | 35.1974 | 2.31 | [6 empty] | 0.0040653 | 0.00092416
2009-03-31 | 中国地方整備局 | 斐伊川 | 斐伊川 | 右岸 | 23.5 | R17-20-1 | 天端 | B.D20-15 | 24.15 | 24.45 | 29 |  | 2.651 |  |  | 50.9 | 36.5 | 10.9 | 1.7 | 12.6 | 4.39 | 2.12 | 0.219 | 0.0482 | 91.0788 | 1.59 | [6 empty] | 0.0001076 | 2.3232e-05
2009-03-31 | 中国地方整備局 | 斐伊川 | 斐伊川 | 右岸 | 23.5 | R17-20-1 | 天端 | B.D20-1 | 1.15 | 1.45 | 3 |  | 2.641 |  |  | 40.7 | 31.7 | 19.8 | 7.8 | 27.6 | 2.15 | 0.677 | 0.0298 | 0.00724 | 296.9613 | 0.7 | [6 empty] | 1.0587e-06 | 5.2418e-07
2009-03-31 | 中国地方整備局 | 斐伊川 | 斐伊川 | 右岸 | 23.5 | R17-20-1 | 天端 | B.D20-2 | 2.15 | 2.45 | 2 |  | 2.672 |  |  | 8 | 66.8 | 20.7 | 4.5 | 25.2 | 0.283 | 0.21 | 0.0546 | 0.0148 | 19.1216 | 2.43 | [6 empty] | 4.306e-06 | 2.1904e-06
2009-03-31 | 中国地方整備局 | 斐伊川 | 斐伊川 | 右岸 | 23.5 | R17-20-1 | 天端 | B.D20-3 | 3.15 | 3.45 | 2 |  | 2.678 |  |  | 0 | 68.8 | 24.5 | 6.7 | 31.2 | 0.191 | 0.149 | 0.0371 | 0.00969 | 19.711 | 2.68 | [6 empty] | 1.7589e-06 | 9.3896e-07
2009-03-31 | 中国地方整備局 | 斐伊川 | 斐伊川 | 右岸 | 23.5 | R17-20-1 | 天端 | B.D20-4 | 4.15 | 4.45 | 2 |  | 2.66 |  |  | 0.6 | 79.4 | 17.3 | 2.7 | 20 | 0.336 | 0.257 | 0.0749 | 0.0317 | 10.5994 | 1.37 | [6 empty] | 8.9572e-06 | 1.0049e-05
2009-03-31 | 中国地方整備局 | 斐伊川 | 斐伊川 | 右岸 | 23.5 | R23k500堤外 | 表のり | B.P-3 | 4.15 | 4.46 | 5 |  | 2.662 |  |  | 26 | 70 | 4 |  | 4 | 1.42 | 1.13 | 0.449 | 0.212 | 6.6981 | 1.5 | [6 empty] | 0.00056788 | 0.00044944
2009-03-31 | 中国地方整備局 | 斐伊川 | 斐伊川 | 右岸 | 23.5 | R23k500堤外 | 表のり | B.S-2 | 5.4 | 6.3 |  | 1.813 | 2.649 | 0.776 | 0.26311 | 19 | 76 | 5 |  | 5 | 1.29 | 1.07 | 0.492 | 0.231 | 5.5844 | 1.6 | [6 empty] | 0.00070191 | 0.00053361 |  | 0.0010383 | CD | 2 | 37
2009-03-31 | 中国地方整備局 | 斐伊川 | 斐伊川 | 右岸 | 23.5 | R23k500堤外 | 表のり | B.P-4 | 6.45 | 6.75 | 7 |  | 2.67 |  |  | 15 | 81 | 4 |  | 4 | 0.93 | 0.75 | 0.378 | 0.22 | 4.2273 | 1.2 | [6 empty] | 0.00038111 | 0.000484
2009-03-31 | 中国地方整備局 | 斐伊川 | 斐伊川 | 右岸 | 23.5 | R23k500堤外 | 表のり | B.S-1 | 1 | 1.8 |  | 1.782 | 2.634 | 0.666 | 0.17732 | 29 | 66 | 5 |  | 5 | 1.55 | 1.24 | 0.581 | 0.351 | 4.416 | 1.1 | [5 empty] | 3.2e-05 | 0.0010318 | 0.001232 |  | 0.0014416 | CD | 3 | 39.2
2009-03-31 | 中国地方整備局 | 斐伊川 | 斐伊川 | 右岸 | 23.5 | R23k500堤外 | 表のり | B.P-1 | 2.15 | 2.48 | 1 |  | 2.706 |  |  | 5 | 50 | 36 | 9 | 45 | 0.134 | 0.093 | 0.017 | 0.0057 | 23.5088 | 1.5 | [6 empty] | 2.8837e-07 | 3.249e-07
2009-03-31 | 中国地方整備局 | 斐伊川 | 斐伊川 | 右岸 | 23.5 | R23k500堤外 | 表のり | B.P-2 | 3.15 | 3.46 | 3 |  | 2.661 |  |  | 26 | 65 | 9 |  | 9 | 1.35 | 1.02 | 0.337 | 0.115 | 11.7391 | 1.8 | [6 empty] | 0.00029209 | 0.00013225
2009-03-31 | 中国地方整備局 | 斐伊川 | 斐伊川 | 右岸 | 23.5 | R23k500堤内 | 裏のり | B.P-5 | 5.15 | 5.45 | 4 |  | 2.63 |  |  | 24 | 59 | 10 | 7 | 17 | 1.14 | 0.788 | 0.116 | 0.016 | 71.25 | 4.7 | [6 empty] | 2.468e-05 | 2.56e-06
2009-03-31 | 中国地方整備局 | 斐伊川 | 斐伊川 | 右岸 | 23.5 | R23k500堤内 | 裏のり | B.S-1 | 6.1 | 6.8 |  | 1.808 | 2.681 | 0.816 | 0.2992 | 1 | 91 | 8 |  | 8 | 0.658 | 0.561 | 0.25 | 0.115 | 5.7217 | 1.9 | [6 empty] | 0.00014623 | 0.00013225 |  | 0.0001753 | CD | 16 | 37.3
2009-03-31 | 中国地方整備局 | 斐伊川 | 斐伊川 | 右岸 | 23.5 | R23k500堤内 | 裏のり | B.P-6 | 7.15 | 7.46 | 3 |  | 2.606 |  |  | 11 | 48 | 30 | 11 | 41 | 0.319 | 0.155 | 0.015 | 0.0043 | 74.186 | 0.9 | [6 empty] | 2.1578e-07 | 1.849e-07
2009-03-31 | 中国地方整備局 | 斐伊川 | 斐伊川 | 右岸 | 23.5 | R23k500堤内 | 裏のり | B.P-7 | 8.15 | 8.46 | 4 |  | 2.643 |  |  | 8 | 74 | 12 | 6 | 18 | 0.333 | 0.282 | 0.097 | 0.019 | 17.5263 | 5.1 | [6 empty] | 1.6306e-05 | 3.61e-06
2009-03-31 | 中国地方整備局 | 斐伊川 | 斐伊川 | 右岸 | 23.5 | R23k500堤内 | 裏のり | B.P-9 | 10.15 | 10.47 | 7 |  | 2.636 |  |  | 0 | 67 | 25 | 8 | 33 | 0.182 | 0.139 | 0.036 | 0.0095 | 19.1579 | 2.5 | [6 empty] | 1.6404e-06 | 9.025e-07
2009-03-31 | 中国地方整備局 | 斐伊川 | 斐伊川 | 右岸 | 23.5 | R23k500堤内 | 裏のり | B.P-10 | 11.15 | 11.46 | 10 |  | 2.644 |  |  | 11 | 80 | 9 |  | 9 | 0.735 | 0.569 | 0.246 | 0.097 | 7.5773 | 1.6 | [6 empty] | 0.00014086 | 9.409e-05
2009-03-31 | 中国地方整備局 | 斐伊川 | 斐伊川 | 右岸 | 23.5 | R23k500堤内 | 裏のり | B.P-12 | 13.15 | 13.45 | 8 |  | 2.602 |  |  | 0 | 65 | 29 | 6 | 35 | 0.167 | 0.127 | 0.04 | 0.017 | 9.8235 | 1.4 | [6 empty] | 2.094e-06 | 2.89e-06
2009-03-31 | 中国地方整備局 | 斐伊川 | 斐伊川 | 右岸 | 23.5 | R23k500堤内 | 裏のり | B.P-13 | 14.15 | 14.45 | 6 |  | 2.616 |  |  | 0 | 22 | 55 | 23 | 78 | 0.041 | 0.027 | 0.0035 |  |  |  | 50.3 | 25.3 | 25 |  |  |  | 7.4064e-09
2009-03-31 | 中国地方整備局 | 斐伊川 | 斐伊川 | 右岸 | 23.5 | R23k500堤内 | 裏のり | B.P-14 | 15.15 | 15.47 | 6 |  | 2.615 |  |  | 0 | 25 | 50 | 25 | 75 | 0.043 | 0.028 | 0.0027 |  |  |  | 40.9 | 20.7 | 20.2 |  |  |  | 4.0595e-09
2009-03-31 | 中国地方整備局 | 斐伊川 | 斐伊川 | 右岸 | 23.5 | R23k500堤内 | 裏のり | B.P-15 | 16.15 | 16.45 | 4 |  | 2.634 |  |  | 0 | 80 | 14 | 6 | 20 | 0.25 | 0.205 | 0.074 | 0.016 | 15.625 | 4 | [6 empty] | 8.7098e-06 | 2.56e-06
2009-03-31 | 中国地方整備局 | 斐伊川 | 斐伊川 | 右岸 | 23.5 | R23k500堤内 | 裏のり | B.P-1 | 1.15 | 1.46 | 4 |  | 2.675 |  |  | 26 | 64 | 10 |  | 10 | 1.24 | 0.88 | 0.261 | 0.084 | 14.7619 | 1.6 | [6 empty] | 0.00016157 | 7.056e-05
2009-03-31 | 中国地方整備局 | 斐伊川 | 斐伊川 | 右岸 | 23.5 | R23k500堤内 | 裏のり | B.P-2 | 2.15 | 2.45 | 5 |  | 2.665 |  |  | 19 | 64 | 9 | 8 | 17 | 0.756 | 0.523 | 0.116 | 0.012 | 63 | 6.2 | [6 empty] | 2.468e-05 | 1.44e-06
2009-03-31 | 中国地方整備局 | 斐伊川 | 斐伊川 | 右岸 | 23.5 | R23k500堤内 | 裏のり | B.P-3 | 3.15 | 3.47 | 4 |  | 2.645 |  |  | 30 | 67 | 3 |  | 3 | 1.44 | 1.04 | 0.372 | 0.226 | 6.3717 | 0.9 | [6 empty] | 0.00036724 | 0.00051076
2009-03-31 | 中国地方整備局 | 斐伊川 | 斐伊川 | 右岸 | 23.5 | R23k500堤内 | 裏のり | B.P-4 | 4.15 | 4.45 | 4 |  | 2.662 |  |  | 27 | 69 | 4 |  | 4 | 1.22 | 0.89 | 0.359 | 0.212 | 5.7547 | 1 | [6 empty] | 0.00033818 | 0.00044944
2009-03-31 | 中国地方整備局 | 斐伊川 | 斐伊川 | 右岸 | 26.325 | R26k300+25堤頂 | 天端 | B.P-6 | 6.15 | 6.45 | 5 |  | 2.638 |  |  | 0 | 67 | 25 | 8 | 33 | 0.152 | 0.123 | 0.039 | 0.009 | 16.8889 | 3.1 | [6 empty] | 1.9747e-06 | 8.1e-07
2009-03-31 | 中国地方整備局 | 斐伊川 | 斐伊川 | 右岸 | 26.325 | R26k300+25堤頂 | 天端 | B.P-7 | 7.15 | 7.45 | 1 |  | 2.61 |  |  | 0 | 44 | 43 | 13 | 56 | 0.086 | 0.062 | 0.015 | 0.0013 | 66.1538 | 7 | 40.1 | 25 | 15.1 |  |  |  | 2.1578e-07 | 1.69e-08
2009-03-31 | 中国地方整備局 | 斐伊川 | 斐伊川 | 右岸 | 26.325 | R26k300+25堤頂 | 天端 | B.P-8 | 8.15 | 8.45 | 3 |  | 2.627 |  |  | 19 | 75 | 6 |  | 6 | 1.29 | 1.06 | 0.41 | 0.185 | 6.973 | 1.7 | [6 empty] | 0.00046007 | 0.00034225
2009-03-31 | 中国地方整備局 | 斐伊川 | 斐伊川 | 右岸 | 26.325 | R26k300+25堤頂 | 天端 | B.P-10 | 10.15 | 10.45 | 5 |  | 2.64 |  |  | 13 | 82 | 5 |  | 5 | 0.91 | 0.71 | 0.301 | 0.185 | 4.9189 | 1 | [6 empty] | 0.00022482 | 0.00034225
2009-03-31 | 中国地方整備局 | 斐伊川 | 斐伊川 | 右岸 | 26.325 | R26k300+25堤頂 | 天端 | B.P-11 | 11.15 | 11.45 | 7 |  | 2.626 |  |  | 45 | 49 | 6 |  | 6 | 2.53 | 1.69 | 0.468 | 0.198 | 12.7778 | 1.2 | [6 empty] | 0.00062511 | 0.00039204
2009-03-31 | 中国地方整備局 | 斐伊川 | 斐伊川 | 右岸 | 26.325 | R26k300+25堤頂 | 天端 | B.P-12 | 12.15 | 12.45 | 6 |  | 2.624 |  |  | 2 | 90 | 8 |  | 8 | 0.581 | 0.492 | 0.258 | 0.13 | 4.4692 | 1.5 | [6 empty] | 0.0001573 | 0.000169
2009-03-31 | 中国地方整備局 | 斐伊川 | 斐伊川 | 右岸 | 26.325 | R26k300+25堤頂 | 天端 | B.P-14 | 14.15 | 14.45 | 10 |  | 2.654 |  |  | 25 | 69 | 6 |  | 6 | 1.33 | 1.02 | 0.378 | 0.18 | 7.3889 | 1.3 | [6 empty] | 0.00038111 | 0.000324
2009-03-31 | 中国地方整備局 | 斐伊川 | 斐伊川 | 右岸 | 26.325 | R26k300+25堤頂 | 天端 | B.P-15 | 15.15 | 15.45 | 2 |  | 2.587 |  |  | 1 | 15 | 56 | 28 | 84 | 0.027 | 0.018 | 0.0021 | [9 empty] | 2.2677e-09
2009-03-31 | 中国地方整備局 | 斐伊川 | 斐伊川 | 右岸 | 26.325 | R26k300+25堤頂 | 天端 | B.P-16 | 16.15 | 16.45 | 7 |  | 2.646 |  |  | 1 | 83 | 11 | 5 | 16 | 0.248 | 0.212 | 0.11 | 0.027 | 9.1852 | 3.2 | [6 empty] | 2.1823e-05 | 7.29e-06
2009-03-31 | 中国地方整備局 | 斐伊川 | 斐伊川 | 右岸 | 26.325 | R26k300+25堤頂 | 天端 | B.P-17 | 17.15 | 17.45 | 7 |  | 2.614 |  |  | 0 | 47 | 39 | 14 | 53 | 0.092 | 0.069 | 0.016 |  |  |  | 47.6 | 9999 |  |  |  |  | 2.5058e-07
2009-03-31 | 中国地方整備局 | 斐伊川 | 斐伊川 | 右岸 | 26.325 | R26k300+25堤頂 | 天端 | B.P-1 | 1.15 | 1.45 | 9 |  | 2.656 |  |  | 46 | 47 | 7 |  | 7 | 2.42 | 1.73 | 0.437 | 0.157 | 15.414 | 1.6 | [6 empty] | 0.00053333 | 0.00024649
2009-03-31 | 中国地方整備局 | 斐伊川 | 斐伊川 | 右岸 | 26.325 | R26k300+25堤頂 | 天端 | B.P-2 | 2.15 | 2.45 | 6 |  | 2.638 |  |  | 8 | 59 | 26 | 7 | 33 | 0.372 | 0.224 | 0.031 | 0.0097 | 38.3505 | 1.1 | [6 empty] | 1.1601e-06 | 9.409e-07
2009-03-31 | 中国地方整備局 | 斐伊川 | 斐伊川 | 右岸 | 26.325 | R26k300+25堤頂 | 天端 | B.P-3 | 3.15 | 3.45 | 5 |  | 2.647 |  |  | 1 | 44 | 42 | 13 | 55 | 0.094 | 0.063 | 0.013 | 0.0022 | 42.7273 | 3 | [6 empty] | 1.5488e-07 | 4.84e-08
2009-03-31 | 中国地方整備局 | 斐伊川 | 斐伊川 | 右岸 | 26.325 | R26k300+25堤頂 | 天端 | B.P-4 | 4.15 | 4.45 | 4 |  | 2.615 |  |  | 1 | 19 | 53 | 27 | 80 | 0.029 | 0.018 | 0.0025 |  |  |  | 55.7 | 27.7 | 28 |  |  |  | 3.3965e-09
2009-03-31 | 中国地方整備局 | 斐伊川 | 斐伊川 | 右岸 | 26.325 | R26k300+25堤頂 | 天端 | B.P-5 | 5.15 | 5.45 | 1 |  | 2.623 |  |  | 0 | 35 | 45 | 20 | 65 | 0.061 | 0.039 | 0.0051 |  |  |  | 47.2 | 24.7 | 22.5 |  |  |  | 1.7719e-08
2009-03-31 | 中国地方整備局 | 斐伊川 | 斐伊川 | 右岸 | 26.325 | R26k300+25堤外 | 表のり | B.S-1 | 5 | 5.7 |  | 1.999 | 2.613 | 0.544 | 0.10427 | 39 | 50 | 7 | 4 | 11 | 1.95 | 1.42 | 0.262 | 0.059 | 33.0508 | 2.9 | [6 empty] | 0.00016301 | 3.481e-05 |  | 2.9709e-05 | CD | 5.4 | 40.6
2009-03-31 | 中国地方整備局 | 斐伊川 | 斐伊川 | 右岸 | 26.325 | R26k300+25堤外 | 表のり | B.P-5 | 6.15 | 6.45 | 3 |  | 2.63 |  |  | 27 | 70 | 3 |  | 3 | 1.47 | 1.18 | 0.557 | 0.368 | 3.9946 | 1 | [6 empty] | 0.00093572 | 0.0013542
2009-03-31 | 中国地方整備局 | 斐伊川 | 斐伊川 | 右岸 | 26.325 | R26k300+25堤外 | 表のり | B.P-7 | 9.15 | 9.45 | 6 |  | 2.64 |  |  | 18 | 80 | 2 |  | 2 | 1.1 | 0.86 | 0.366 | 0.237 | 4.6414 | 1 | [6 empty] | 0.00035366 | 0.00056169
2009-03-31 | 中国地方整備局 | 斐伊川 | 斐伊川 | 右岸 | 26.325 | R26k300+25堤外 | 表のり | B.P-1 | 1.15 | 1.45 | 1 |  | 2.65 |  |  | 0 | 69 | 24 | 7 | 31 | 0.177 | 0.138 | 0.048 | 0.016 | 11.0625 | 1.9 | [6 empty] | 3.1947e-06 | 2.56e-06
2009-03-31 | 中国地方整備局 | 斐伊川 | 斐伊川 | 右岸 | 26.325 | R26k300+25堤外 | 表のり | B.P-2 | 2.15 | 2.45 | 5 |  | 2.653 |  |  | 2 | 73 | 21 | 4 | 25 | 0.248 | 0.185 | 0.06 | 0.031 | 8 | 1.1 | [6 empty] | 5.3577e-06 | 9.61e-06
2009-03-31 | 中国地方整備局 | 斐伊川 | 斐伊川 | 右岸 | 26.325 | R26k300+25堤外 | 表のり | B.P-3-1 | 3 | 3.2 | 2 |  | 2.645 |  |  | 0 | 27 | 54 | 19 | 73 | 0.05 | 0.036 | 0.006 | [9 empty] | 2.5821e-08
2009-03-31 | 中国地方整備局 | 斐伊川 | 斐伊川 | 右岸 | 26.325 | R26k300+25堤外 | 表のり | B.P-3-2 | 3.2 | 3.45 | 2 |  | 2.63 |  |  | 2 | 71 | 20 | 7 | 27 | 0.378 | 0.25 | 0.045 | 0.012 | 31.5 | 1.9 | [6 empty] | 2.751e-06 | 1.44e-06
2009-03-31 | 中国地方整備局 | 斐伊川 | 斐伊川 | 右岸 | 26.325 | R26k300+25堤外 | 表のり | B.P-4 | 4.15 | 4.45 | 2 |  | 2.603 |  |  | 0 | 27 | 55 | 18 | 73 | 0.048 | 0.035 | 0.0067 | 0.0011 | 43.6364 | 4.3 | 46.4 | 24.5 | 21.9 |  |  |  | 3.3344e-08 | 1.21e-08
2009-03-31 | 中国地方整備局 | 斐伊川 | 斐伊川 | 右岸 | 26.325 | R26k300+25堤内 | 裏のり | B.P-4 | 5.15 | 5.45 | 4 |  | 2.663 |  |  | 16 | 74 | 10 |  | 10 | 0.89 | 0.653 | 0.222 | 0.077 | 11.5584 | 1.6 | [6 empty] | 0.00011105 | 5.929e-05
2009-03-31 | 中国地方整備局 | 斐伊川 | 斐伊川 | 右岸 | 26.325 | R26k300+25堤内 | 裏のり | B.S-2 | 6 | 6.7 |  | 1.811 | 2.661 | 0.8 | 0.28444 | 5 | 86 | 9 |  | 9 | 0.605 | 0.475 | 0.198 | 0.084 | 7.2024 | 1.6 | [6 empty] | 8.5187e-05 | 7.056e-05 |  | 7.3897e-05 | CD | 5.4 | 39.2
2009-03-31 | 中国地方整備局 | 斐伊川 | 斐伊川 | 右岸 | 26.325 | R26k300+25堤内 | 裏のり | B.P-5 | 7.15 | 7.45 | 5 |  | 2.634 |  |  | 28 | 70 | 2 |  | 2 | 1.52 | 1.24 | 0.553 | 0.342 | 4.4444 | 1.1 | [6 empty] | 0.00092023 | 0.0011696
2009-03-31 | 中国地方整備局 | 斐伊川 | 斐伊川 | 右岸 | 26.325 | R26k300+25堤内 | 裏のり | B.P-6 | 8.15 | 8.45 | 2 |  | 2.685 |  |  | 4 | 86 | 10 |  | 10 | 0.421 | 0.333 | 0.152 | 0.084 | 5.0119 | 1.2 | [6 empty] | 4.6167e-05 | 7.056e-05
2009-03-31 | 中国地方整備局 | 斐伊川 | 斐伊川 | 右岸 | 26.325 | R26k300+25堤内 | 裏のり | B.S-3 | 9 | 9.7 |  | 1.924 | 2.672 | 0.654 | 0.16912 | 21 | 75 | 4 |  | 4 | 1.24 | 0.98 | 0.395 | 0.22 | 5.6364 | 1.2 | [6 empty] | 0.000422 | 0.000484 |  | 0.00047531 | CD | 21.2 | 38.7
2009-03-31 | 中国地方整備局 | 斐伊川 | 斐伊川 | 右岸 | 26.325 | R26k300+25堤内 | 裏のり | B.P-7 | 10.15 | 10.45 | 5 |  | 2.667 |  |  | 27 | 72 | 1 |  | 1 | 1.51 | 1.22 | 0.516 | 0.303 | 4.9835 | 1.2 | [6 empty] | 0.00078381 | 0.00091809
2009-03-31 | 中国地方整備局 | 斐伊川 | 斐伊川 | 右岸 | 26.325 | R26k300+25堤内 | 裏のり | B.P-9 | 12.15 | 12.45 | 7 |  | 2.649 |  |  | 21 | 74 | 5 |  | 5 | 1.32 | 1.05 | 0.395 | 0.207 | 6.3768 | 1.3 | [6 empty] | 0.000422 | 0.00042849
2009-03-31 | 中国地方整備局 | 斐伊川 | 斐伊川 | 右岸 | 26.325 | R26k300+25堤内 | 裏のり | B.P-10 | 13.15 | 13.45 | 10 |  | 2.652 |  |  | 23 | 67 | 10 |  | 10 | 1.11 | 0.793 | 0.25 | 0.082 | 13.5366 | 1.6 | [6 empty] | 0.00014623 | 6.724e-05
2009-03-31 | 中国地方整備局 | 斐伊川 | 斐伊川 | 右岸 | 26.325 | R26k300+25堤内 | 裏のり | B.P-11 | 14.15 | 14.45 | 9 |  | 2.658 |  |  | 19 | 74 | 7 |  | 7 | 0.88 | 0.686 | 0.307 | 0.155 | 5.6774 | 1.3 | [6 empty] | 0.00023534 | 0.00024025
2009-03-31 | 中国地方整備局 | 斐伊川 | 斐伊川 | 右岸 | 26.325 | R26k300+25堤内 | 裏のり | B.P-13 | 16.15 | 16.45 | 9 |  | 2.656 |  |  | 0 | 32 | 49 | 19 | 68 | 0.062 | 0.046 | 0.0056 | [9 empty] | 2.2007e-08
2009-03-31 | 中国地方整備局 | 斐伊川 | 斐伊川 | 右岸 | 26.325 | R26k300+25堤内 | 裏のり | B.P-14 | 17.15 | 17.45 | 7 |  | 2.656 |  |  | 1 | 84 | 7 | 8 | 15 | 0.346 | 0.298 | 0.128 | 0.02 | 17.3 | 5.9 | [6 empty] | 3.1003e-05 | 4e-06
2009-03-31 | 中国地方整備局 | 斐伊川 | 斐伊川 | 右岸 | 26.325 | R26k300+25堤内 | 裏のり | B.P-15 | 18.15 | 18.45 | 9 |  | 2.626 |  |  | 0 | 22 | 53 | 25 | 78 | 0.042 | 0.027 | 0.0025 |  |  |  | 60 | 29.5 | 30.5 |  |  |  | 3.3965e-09
2009-03-31 | 中国地方整備局 | 斐伊川 | 斐伊川 | 右岸 | 26.325 | R26k300+25堤内 | 裏のり | B.P-1 | 1.15 | 1.45 | 2 |  | 2.648 |  |  | 28 | 70 | 2 |  | 2 | 1.5 | 1.18 | 0.52 | 0.324 | 4.6296 | 1 | [6 empty] | 0.00079796 | 0.0010498
2009-03-31 | 中国地方整備局 | 斐伊川 | 斐伊川 | 右岸 | 26.325 | R26k300+25堤内 | 裏のり | B.S-1 | 2 | 2.6 |  | 1.898 | 2.663 | 0.666 | 0.17732 | 32 | 63 | 5 |  | 5 | 1.59 | 1.18 | 0.418 | 0.19 | 8.3684 | 1.3 | [5 empty] | 3.9e-05 | 0.00048113 | 0.000361 |  | 0.00046531 | CD | 27.5 | 33
2009-03-31 | 中国地方整備局 | 斐伊川 | 斐伊川 | 右岸 | 26.325 | R26k300+25堤内 | 裏のり | B.P-2 | 3.15 | 3.45 | 2 |  | 2.665 |  |  | 33 | 62 | 5 |  | 5 | 1.73 | 1.36 | 0.434 | 0.153 | 11.3072 | 2.1 | [6 empty] | 0.00052488 | 0.00023409
2009-03-31 | 中国地方整備局 | 斐伊川 | 斐伊川 | 右岸 | 26.325 | R26k300+25堤内 | 裏のり | B.P-3 | 4.15 | 4.45 | 3 |  | 2.653 |  |  | 35 | 60 | 5 |  | 5 | 1.8 | 1.38 | 0.428 | 0.16 | 11.25 | 1.8 | [6 empty] | 0.00050822 | 0.000256
2009-03-31 | 中国地方整備局 | 斐伊川 | 斐伊川 | 右岸 | 26.6 | R17-13-1 | 天端 | B.D13-8 | 8.15 | 8.45 | 2 |  | 2.664 |  |  | 17.2 | 74.4 | 8.4 |  | 8.4 | 0.865 | 0.633 | 0.223 | 0.11 | 7.8636 | 1.17 | [6 empty] | 0.00011221 | 0.000121
2009-03-31 | 中国地方整備局 | 斐伊川 | 斐伊川 | 右岸 | 26.6 | R17-13-1 | 天端 | B.D13-9 | 10.15 | 10.45 | 11 |  | 2.659 |  |  | 25.4 | 65.9 | 8.7 |  | 8.7 | 1.19 | 0.856 | 0.261 | 0.104 | 11.4423 | 1.35 | [6 empty] | 0.00016157 | 0.00010816
2009-03-31 | 中国地方整備局 | 斐伊川 | 斐伊川 | 右岸 | 26.6 | R17-13-1 | 天端 | B.D13-10 | 12.15 | 12.45 | 14 |  | 2.675 |  |  | 14.6 | 76.1 | 9.3 |  | 9.3 | 0.691 | 0.534 | 0.205 | 0.0865 | 7.9884 | 1.54 | [6 empty] | 9.2328e-05 | 7.4822e-05
2009-03-31 | 中国地方整備局 | 斐伊川 | 斐伊川 | 右岸 | 26.6 | R17-13-1 | 天端 | B.D13-11 | 14.15 | 14.45 | 9 |  | 2.639 |  |  | 38 | 58.5 | 3.5 |  | 3.5 | 1.91 | 1.51 | 0.602 | 0.29 | 6.5862 | 1.42 | [6 empty] | 0.0011203 | 0.000841
2009-03-31 | 中国地方整備局 | 斐伊川 | 斐伊川 | 右岸 | 26.6 | R17-13-1 | 天端 | B.D13-12 | 16.15 | 16.45 | 4 |  | 2.594 |  |  | 1.5 | 19.5 | 55.7 | 23.3 | 79 | 0.0313 | 0.0211 | 0.0039 | [9 empty] | 9.5169e-09
2009-03-31 | 中国地方整備局 | 斐伊川 | 斐伊川 | 右岸 | 26.6 | R17-13-1 | 天端 | B.D13-13 | 17.15 | 17.45 | 11 |  | 2.652 |  |  | 4.5 | 89.8 | 5.7 |  | 5.7 | 0.59 | 0.491 | 0.26 | 0.161 | 3.6646 | 1.17 | [6 empty] | 0.00016014 | 0.00025921
2009-03-31 | 中国地方整備局 | 斐伊川 | 斐伊川 | 右岸 | 26.6 | R17-13-1 | 天端 | B.D13-14 | 18.15 | 18.45 | 5 |  | 2.637 |  |  | 0 | 23 | 53.3 | 23.7 | 77 | 0.0346 | 0.0232 | 0.0034 | [9 empty] | 6.9253e-09
2009-03-31 | 中国地方整備局 | 斐伊川 | 斐伊川 | 右岸 | 26.6 | R17-13-1 | 天端 | B.D13-15 | 19.15 | 19.45 | 3 |  | 2.646 |  |  | 0 | 50.6 | 37 | 12.4 | 49.4 | 0.105 | 0.0769 | 0.0133 | 0.00321 | 32.7103 | 1.81 | [6 empty] | 1.6329e-07 | 1.0304e-07
2009-03-31 | 中国地方整備局 | 斐伊川 | 斐伊川 | 右岸 | 26.6 | R17-13-1 | 天端 | B.D13-16 | 20.15 | 20.45 | 18 |  | 2.63 |  |  | 40.9 | 53 | 6.1 |  | 6.1 | 2.43 | 0.915 | 0.317 | 0.157 | 15.4777 | 0.569 | [6 empty] | 0.00025349 | 0.00024649
2009-03-31 | 中国地方整備局 | 斐伊川 | 斐伊川 | 右岸 | 26.6 | R17-13-1 | 天端 | B.D13-17 | 22.15 | 22.45 | 27 |  | 2.637 |  |  | 55.1 | 31.1 | 9.5 | 4.3 | 13.8 | 8.04 | 3.04 | 0.229 | 0.0291 | 276.2887 | 1.7 | [6 empty] | 0.00011933 | 8.4681e-06
2009-03-31 | 中国地方整備局 | 斐伊川 | 斐伊川 | 右岸 | 26.6 | R17-13-1 | 天端 | B.D13-18 | 25.15 | 25.45 | 38 |  | 2.631 |  |  | 69.7 | 26 | 4.3 |  | 4.3 | 15.3 | 13.4 | 0.52 | 0.307 | 49.8371 | 0.608 | [6 empty] | 0.00079796 | 0.00094249
2009-03-31 | 中国地方整備局 | 斐伊川 | 斐伊川 | 右岸 | 26.6 | R17-13-1 | 天端 | B.D13-19 | 28.15 | 28.45 | 49 |  | 2.656 |  |  | 70.1 | 22.7 | 7.2 |  | 7.2 | 13.1 | 9.64 | 0.647 | 0.162 | 80.8642 | 1.94 | [6 empty] | 0.0013239 | 0.00026244
2009-03-31 | 中国地方整備局 | 斐伊川 | 斐伊川 | 右岸 | 26.6 | R17-13-1 | 天端 | B.D13-1 | 1.15 | 1.45 | 5 |  | 2.68 |  |  | 22.3 | 70.2 | 7.5 |  | 7.5 | 1.24 | 0.956 | 0.348 | 0.131 | 9.4656 | 1.8 | [6 empty] | 0.00031466 | 0.00017161
2009-03-31 | 中国地方整備局 | 斐伊川 | 斐伊川 | 右岸 | 26.6 | R17-13-1 | 天端 | B.D13-2 | 2.15 | 2.45 | 2 |  | 2.657 |  |  | 36.7 | 59.6 | 3.7 |  | 3.7 | 1.84 | 1.4 | 0.541 | 0.333 | 5.5255 | 0.963 | [6 empty] | 0.00087462 | 0.0011089
2009-03-31 | 中国地方整備局 | 斐伊川 | 斐伊川 | 右岸 | 26.6 | R17-13-1 | 天端 | B.D13-3 | 3.15 | 3.45 | 2 |  | 2.634 |  |  | 24.2 | 67.5 | 8.3 |  | 8.3 | 1.29 | 0.989 | 0.372 | 0.113 | 11.4159 | 2.14 | [6 empty] | 0.00036724 | 0.00012769
2009-03-31 | 中国地方整備局 | 斐伊川 | 斐伊川 | 右岸 | 26.6 | R17-13-1 | 天端 | B.D13-4 | 4.15 | 4.45 | 6 |  | 2.652 |  |  | 19.3 | 73.4 | 7.3 |  | 7.3 | 1.07 | 0.812 | 0.283 | 0.125 | 8.56 | 1.49 | [6 empty] | 0.00019489 | 0.00015625
2009-03-31 | 中国地方整備局 | 斐伊川 | 斐伊川 | 右岸 | 26.6 | R17-13-1 | 天端 | B.D13-5 | 5.15 | 5.45 | 4 |  | 2.646 |  |  | 31 | 64.4 | 4.6 |  | 4.6 | 1.56 | 1.17 | 0.423 | 0.201 | 7.7612 | 1.28 | [6 empty] | 0.00049457 | 0.00040401
2009-03-31 | 中国地方整備局 | 斐伊川 | 斐伊川 | 右岸 | 26.6 | R17-13-1 | 天端 | B.D13-6 | 6.15 | 6.45 | 3 |  | 2.662 |  |  | 13.2 | 83 | 3.8 |  | 3.8 | 0.796 | 0.638 | 0.318 | 0.211 | 3.7725 | 1.02 | [6 empty] | 0.00025534 | 0.00044521
2009-03-31 | 中国地方整備局 | 斐伊川 | 斐伊川 | 右岸 | 26.6 | R17-13-1 | 天端 | B.D13-7 | 7.15 | 7.45 | 9 |  | 2.67 |  |  | 28.5 | 63.6 | 7.9 |  | 7.9 | 1.28 | 0.903 | 0.309 | 0.121 | 10.5785 | 1.43 | [6 empty] | 0.00023891 | 0.00014641
2009-03-31 | 中国地方整備局 | 斐伊川 | 斐伊川 | 右岸 | 27 | R27k000堤頂 | 天端 | B.P-8 | 8.15 | 8.45 | 7 |  | 2.703 |  |  | 17 | 79 | 4 |  | 4 | 1.12 | 0.89 | 0.37 | 0.216 | 5.1852 | 1.1 | [6 empty] | 0.00036268 | 0.00046656
2009-03-31 | 中国地方整備局 | 斐伊川 | 斐伊川 | 右岸 | 27 | R27k000堤頂 | 天端 | B.P-10 | 10.15 | 10.45 | 11 |  | 2.687 |  |  | 18 | 81 | 1 |  | 1 | 1.17 | 0.93 | 0.412 | 0.272 | 4.3015 | 1 | [6 empty] | 0.00046528 | 0.00073984
2009-03-31 | 中国地方整備局 | 斐伊川 | 斐伊川 | 右岸 | 27 | R27k000堤頂 | 天端 | B.P-11 | 11.15 | 11.45 | 10 |  | 2.686 |  |  | 17 | 80 | 3 |  | 3 | 1.14 | 0.9 | 0.368 | 0.231 | 4.9351 | 1 | [6 empty] | 0.00035815 | 0.00053361
2009-03-31 | 中国地方整備局 | 斐伊川 | 斐伊川 | 右岸 | 27 | R27k000堤頂 | 天端 | B.P-12 | 12.15 | 12.45 | 11 |  | 2.714 |  |  | 10 | 88 | 2 |  | 2 | 0.97 | 0.788 | 0.374 | 0.253 | 3.834 | 1 | [6 empty] | 0.00037183 | 0.00064009
2009-03-31 | 中国地方整備局 | 斐伊川 | 斐伊川 | 右岸 | 27 | R27k000堤頂 | 天端 | B.P-14 | 14.15 | 14.45 | 9 |  | 2.727 |  |  | 13 | 84 | 3 |  | 3 | 0.73 | 0.569 | 0.285 | 0.202 | 3.6139 | 0.9 | [6 empty] | 0.0001981 | 0.00040804
2009-03-31 | 中国地方整備局 | 斐伊川 | 斐伊川 | 右岸 | 27 | R27k000堤頂 | 天端 | B.P-15 | 15.15 | 15.45 | 22 |  | 2.692 |  |  | 35 | 65 | 0 |  | 0 | 1.76 | 1.32 | 0.52 | 0.355 | 4.9577 | 0.8 | [6 empty] | 0.00079796 | 0.0012603
2009-03-31 | 中国地方整備局 | 斐伊川 | 斐伊川 | 右岸 | 27 | R27k000堤頂 | 天端 | B.P-16 | 16.15 | 16.45 | 13 |  | 2.759 |  |  | 50 | 49 | 1 |  | 1 | 2.53 | 1.98 | 0.82 | 0.478 | 5.2929 | 1.1 | [6 empty] | 0.0022925 | 0.0022848
2009-03-31 | 中国地方整備局 | 斐伊川 | 斐伊川 | 右岸 | 27 | R27k000堤頂 | 天端 | B.P-18 | 18.15 | 18.45 | 5 |  | 2.637 |  |  | 0 | 55 | 29 | 16 | 45 | 0.115 | 0.091 | 0.0088 | 0.0015 | 76.6667 | 4.5 | [6 empty] | 6.2714e-08 | 2.25e-08
2009-03-31 | 中国地方整備局 | 斐伊川 | 斐伊川 | 右岸 | 27 | R27k000堤頂 | 天端 | B.P-19 | 19.15 | 19.5 | 2 |  | 2.696 |  |  | 0 | 64 | 23 | 13 | 36 | 0.137 | 0.114 | 0.017 | 0.0022 | 62.2727 | 7.6 | [6 empty] | 2.8837e-07 | 4.84e-08
2009-03-31 | 中国地方整備局 | 斐伊川 | 斐伊川 | 右岸 | 27 | R27k000堤頂 | 天端 | B.P-20 | 20.15 | 20.42 | 50 |  | 2.68 |  |  | 41 | 54 | 5 |  | 5 | 2.09 | 1.5 | 0.446 | 0.222 | 9.4144 | 1.1 | [6 empty] | 0.00055912 | 0.00049284
2009-03-31 | 中国地方整備局 | 斐伊川 | 斐伊川 | 右岸 | 27 | R27k000堤頂 | 天端 | B.P-1 | 1.15 | 1.45 | 18 |  | 2.678 |  |  | 23 | 57 | 10 | 10 | 20 | 1.03 | 0.649 | 0.074 | 0.006 | 171.6667 | 5.5 | [6 empty] | 8.7098e-06 | 3.6e-07
2009-03-31 | 中国地方整備局 | 斐伊川 | 斐伊川 | 右岸 | 27 | R27k000堤頂 | 天端 | B.P-2 | 2.15 | 2.45 | 31 |  | 2.69 |  |  | 22 | 57 | 12 | 9 | 21 | 0.99 | 0.64 | 0.069 | 0.0065 | 152.3077 | 5.9 | [6 empty] | 7.4065e-06 | 4.225e-07
2009-03-31 | 中国地方整備局 | 斐伊川 | 斐伊川 | 右岸 | 27 | R27k000堤頂 | 天端 | B.P-3 | 3.15 | 3.45 | 9 |  | 2.717 |  |  | 28 | 62 | 10 |  | 10 | 1.38 | 0.99 | 0.226 | 0.081 | 17.037 | 1.5 | [6 empty] | 0.00011574 | 6.561e-05
2009-03-31 | 中国地方整備局 | 斐伊川 | 斐伊川 | 右岸 | 27 | R27k000堤頂 | 天端 | B.P-4 | 4.15 | 4.45 | 3 |  | 2.682 |  |  | 16 | 65 | 9 | 10 | 19 | 0.84 | 0.597 | 0.086 | 0.0045 | 186.6667 | 15.2 | [6 empty] | 1.2338e-05 | 2.025e-07
2009-03-31 | 中国地方整備局 | 斐伊川 | 斐伊川 | 右岸 | 27 | R27k000堤頂 | 天端 | B.P-5 | 5.15 | 5.45 | 4 |  | 2.698 |  |  | 27 | 72 | 1 |  | 1 | 1.43 | 1.11 | 0.465 | 0.301 | 4.7508 | 1 | [6 empty] | 0.00061587 | 0.00090601
2009-03-31 | 中国地方整備局 | 斐伊川 | 斐伊川 | 右岸 | 27 | R27k000堤頂 | 天端 | B.P-6 | 6.15 | 6.45 | 13 |  | 2.681 |  |  | 29 | 70 | 1 |  | 1 | 1.63 | 1.32 | 0.593 | 0.374 | 4.3583 | 1.1 | [6 empty] | 0.0010819 | 0.0013988
2009-03-31 | 中国地方整備局 | 斐伊川 | 斐伊川 | 右岸 | 27 | R27k000堤頂 | 天端 | B.P-7 | 7.15 | 7.5 | 4 |  | 2.681 |  |  | 24 | 47 | 19 | 10 | 29 | 0.84 | 0.362 | 0.027 | 0.0054 | 155.5556 | 1.4 | [6 empty] | 8.4231e-07 | 2.916e-07
2009-03-31 | 中国地方整備局 | 斐伊川 | 斐伊川 | 右岸 | 27 | R27k000堤外 | 表のり | B.P-5 | 6.15 | 6.45 | 10 |  | 2.656 |  |  | 52 | 46 | 2 |  | 2 | 2.48 | 2.11 | 0.715 | 0.39 | 6.359 | 1.5 | [6 empty] | 0.0016689 | 0.001521
2009-03-31 | 中国地方整備局 | 斐伊川 | 斐伊川 | 右岸 | 27 | R27k000堤外 | 表のり | B.S-2 | 7 | 8 |  | 1.882 | 2.679 | 0.855 | 0.33694 | 4 | 61 | 24 | 11 | 35 | 0.141 | 0.112 | 0.023 | 0.003 | 47 | 7.7 | [6 empty] | 5.8093e-07 | 9e-08 |  | 2.9235e-08 | CUB |  |  |  |  | 6.8 | 37.5 | 5 | 37.8
2009-03-31 | 中国地方整備局 | 斐伊川 | 斐伊川 | 右岸 | 27 | R27k000堤外 | 表のり | B.P-6 | 8.15 | 8.45 | 4 |  | 2.676 |  |  | 0 | 72 | 20 | 8 | 28 | 0.19 | 0.149 | 0.037 | 0.0083 | 22.8916 | 4.3 |  |  |  | 6.23e-06 |  |  | 1.7479e-06 | 6.889e-07
2009-03-31 | 中国地方整備局 | 斐伊川 | 斐伊川 | 右岸 | 27 | R27k000堤外 | 表のり | B.P-1 | 1.15 | 1.4 | 50 |  | 2.68 |  |  | 31 | 60 | 9 |  | 9 | 1.56 | 1.17 | 0.301 | 0.086 | 18.1395 | 2.3 | [6 empty] | 0.00022482 | 7.396e-05
2009-03-31 | 中国地方整備局 | 斐伊川 | 斐伊川 | 右岸 | 27 | R27k000堤外 | 表のり | B.P-2 | 2.15 | 2.45 | 20 |  | 2.704 |  |  | 25 | 53 | 11 | 11 | 22 | 1.11 | 0.695 | 0.06 | 0.004 | 277.5 | 8 | [6 empty] | 5.3577e-06 | 1.6e-07
2009-03-31 | 中国地方整備局 | 斐伊川 | 斐伊川 | 右岸 | 27 | R27k000堤外 | 表のり | B.S-1 | 3 | 4 |  | 1.748 | 2.673 | 0.959 | 0.45022 | 20 | 67 | 5 | 8 | 13 | 0.98 | 0.653 | 0.157 | 0.019 | 51.5789 | 4 | [5 empty] | 3.4e-05 | 4.9762e-05 | 3.61e-06 |  | 5.083e-06 | CD | 3.1 | 38.2
2009-03-31 | 中国地方整備局 | 斐伊川 | 斐伊川 | 右岸 | 27 | R27k000堤外 | 表のり | B.P-3 | 4.15 | 4.45 | 6 |  | 2.667 |  |  | 25 | 73 | 2 |  | 2 | 1.3 | 0.99 | 0.452 | 0.295 | 4.4068 | 0.9 | [6 empty] | 0.00057671 | 0.00087025
2009-03-31 | 中国地方整備局 | 斐伊川 | 斐伊川 | 右岸 | 27 | R27k000堤外 | 表のり | B.P-4 | 5.15 | 5.45 | 11 |  | 2.659 |  |  | 32 | 66 | 2 |  | 2 | 1.67 | 1.33 | 0.601 | 0.38 | 4.3947 | 1 | [6 empty] | 0.001116 | 0.001444
2009-03-31 | 中国地方整備局 | 斐伊川 | 斐伊川 | 右岸 | 27 | R27k000堤内 | 裏のり | B.P-4 | 4.15 | 4.46 | 2 |  | 2.672 |  |  | 28 | 67 | 5 |  | 5 | 1.47 | 1.14 | 0.459 | 0.229 | 6.4192 | 1.3 | [6 empty] | 0.00059761 | 0.00052441
2009-03-31 | 中国地方整備局 | 斐伊川 | 斐伊川 | 右岸 | 27 | R27k000堤内 | 裏のり | B.S-1 | 5 | 6 |  | 2.068 | 2.656 | 0.461 | 0.067058 | 18 | 76 | 6 |  | 6 | 1.06 | 0.793 | 0.274 | 0.144 | 7.3611 | 1.1 | [6 empty] | 0.00018083 | 0.00020736 |  | 6.4222e-05 | CD | 14.4 | 41.2
2009-03-31 | 中国地方整備局 | 斐伊川 | 斐伊川 | 右岸 | 27 | R27k000堤内 | 裏のり | B.P-5 | 6.15 | 6.45 | 8 |  | 2.68 |  |  | 24 | 72 | 4 |  | 4 | 1.27 | 0.97 | 0.355 | 0.203 | 6.2562 | 1.1 | [6 empty] | 0.00032952 | 0.00041209
2009-03-31 | 中国地方整備局 | 斐伊川 | 斐伊川 | 右岸 | 27 | R27k000堤内 | 裏のり | B.P-7 | 8.15 | 8.45 | 7 |  | 2.676 |  |  | 29 | 68 | 3 |  | 3 | 1.48 | 1.15 | 0.462 | 0.278 | 5.3237 | 1 | [6 empty] | 0.0006067 | 0.00077284
2009-03-31 | 中国地方整備局 | 斐伊川 | 斐伊川 | 右岸 | 27 | R27k000堤内 | 裏のり | B.P-8-2 | 9.3 | 9.45 | 5 |  | 2.688 |  |  | 5 | 58 | 23 | 14 | 37 | 0.166 | 0.115 | 0.015 | 0.0018 | 92.2222 | 9.8 | [6 empty] | 2.1578e-07 | 3.24e-08
2009-03-31 | 中国地方整備局 | 斐伊川 | 斐伊川 | 右岸 | 27 | R27k000堤内 | 裏のり | B.P-9-2 | 10.2 | 10.45 | 5 |  | 2.717 |  |  | 0 | 61 | 29 | 10 | 39 | 0.131 | 0.105 | 0.026 | 0.0044 | 29.7727 | 4.5 | [6 empty] | 7.7178e-07 | 1.936e-07
2009-03-31 | 中国地方整備局 | 斐伊川 | 斐伊川 | 右岸 | 27 | R27k000堤内 | 裏のり | B.P-11 | 12.15 | 12.45 | 13 |  | 2.73 |  |  | 41 | 54 | 5 |  | 5 | 2.11 | 1.47 | 0.359 | 0.176 | 11.9886 | 1.1 | [6 empty] | 0.00033818 | 0.00030976
2009-03-31 | 中国地方整備局 | 斐伊川 | 斐伊川 | 右岸 | 27 | R27k000堤内 | 裏のり | B.P-13 | 14.15 | 14.45 | 13 |  | 2.677 |  |  | 49 | 48 | 3 |  | 3 | 2.55 | 1.93 | 0.766 | 0.414 | 6.1594 | 1.1 | [6 empty] | 0.0019578 | 0.001714
2009-03-31 | 中国地方整備局 | 斐伊川 | 斐伊川 | 右岸 | 27 | R27k000堤内 | 裏のり | B.P-14 | 15.15 | 15.45 | 9 |  | 2.682 |  |  | 0 | 80 | 11 | 9 | 20 | 0.18 | 0.157 | 0.077 | 0.0081 | 22.2222 | 8.9 | [6 empty] | 9.5499e-06 | 6.561e-07
2009-03-31 | 中国地方整備局 | 斐伊川 | 斐伊川 | 右岸 | 27 | R27k000堤内 | 裏のり | B.P-15 | 16.15 | 16.45 | 4 |  | 2.732 |  |  | 0 | 84 | 7 | 9 | 16 | 0.19 | 0.168 | 0.103 | 0.0079 | 24.0506 | 10.9 | [6 empty] | 1.8739e-05 | 6.241e-07
2009-03-31 | 中国地方整備局 | 斐伊川 | 斐伊川 | 右岸 | 27 | R27k000堤内 | 裏のり | B.P-16 | 17.15 | 17.45 | 5 |  | 2.673 |  |  | 0 | 60 | 25 | 15 | 40 | 0.137 | 0.109 | 0.01 | 0.0018 | 76.1111 | 5.9 | [6 empty] | 8.4333e-08 | 3.24e-08
2009-03-31 | 中国地方整備局 | 斐伊川 | 斐伊川 | 右岸 | 27 | R27k000堤内 | 裏のり | B.P-17 | 18.15 | 18.45 | 16 |  | 2.66 |  |  | 2 | 91 | 7 |  | 7 | 0.531 | 0.437 | 0.218 | 0.127 | 4.1811 | 1.2 | [6 empty] | 0.00010646 | 0.00016129
2009-03-31 | 中国地方整備局 | 斐伊川 | 斐伊川 | 右岸 | 27 | R27k000堤内 | 裏のり | B.P-1 | 1.15 | 1.5 | 2 |  | 2.695 |  |  | 8 | 64 | 14 | 14 | 28 | 0.304 | 0.214 | 0.023 | [9 empty] | 5.8093e-07
2009-03-31 | 中国地方整備局 | 斐伊川 | 斐伊川 | 右岸 | 27 | R27k000堤内 | 裏のり | B.P-2 | 2.15 | 2.45 | 1 |  | 2.662 |  |  | 37 | 61 | 2 |  | 2 | 1.87 | 1.47 | 0.618 | 0.357 | 5.2381 | 1.1 | [6 empty] | 0.0011905 | 0.0012745
2009-03-31 | 中国地方整備局 | 斐伊川 | 斐伊川 | 右岸 | 27 | R27k000堤内 | 裏のり | B.P-3 | 3.15 | 3.55 | 9 |  | 2.722 |  |  | 32 | 64 | 4 |  | 4 | 1.66 | 1.25 | 0.412 | 0.216 | 7.6852 | 1.1 | [6 empty] | 0.00046528 | 0.00046656
2009-03-31 | 中国地方整備局 | 斐伊川 | 斐伊川 | 右岸 | 27.6 | R17-14-1 | 天端 | B.D14-4 | 5.15 | 5.45 | 5 |  | 2.659 |  |  | 38.3 | 59.4 | 2.3 |  | 2.3 | 1.81 | 1.14 | 0.474 | 0.316 | 5.7278 | 0.683 | [6 empty] | 0.00064384 | 0.00099856
2009-03-31 | 中国地方整備局 | 斐伊川 | 斐伊川 | 右岸 | 27.6 | R17-14-1 | 天端 | B.D14-5 | 7.15 | 7.45 | 6 |  | 2.638 |  |  | 33.4 | 63.9 | 2.7 |  | 2.7 | 1.68 | 1.27 | 0.499 | 0.321 | 5.2336 | 0.896 | [6 empty] | 0.00072527 | 0.0010304
2009-03-31 | 中国地方整備局 | 斐伊川 | 斐伊川 | 右岸 | 27.6 | R17-14-1 | 天端 | B.D14-6 | 10.15 | 10.45 | 5 |  | 2.658 |  |  | 0 | 43.2 | 28.2 | 28.6 | 56.8 | 0.106 | 0.0376 | 0.00198 |  |  |  | 50.5 | 21.4 | 29.1 |  |  |  | 1.9787e-09
2009-03-31 | 中国地方整備局 | 斐伊川 | 斐伊川 | 右岸 | 27.6 | R17-14-1 | 天端 | B.D14-7 | 12.15 | 12.45 | 26 |  | 2.654 |  |  | 35.2 | 55.1 | 9.7 |  | 9.7 | 1.27 | 0.786 | 0.255 | 0.0809 | 15.6984 | 1.62 | [6 empty] | 0.00015309 | 6.5448e-05
2009-03-31 | 中国地方整備局 | 斐伊川 | 斐伊川 | 右岸 | 27.6 | R17-14-1 | 天端 | B.D14-8 | 14.15 | 14.45 | 16 |  | 2.618 |  |  | 21.5 | 63.3 | 10.3 | 4.9 | 15.2 | 1.1 | 0.871 | 0.189 | 0.0244 | 45.082 | 7.65 | [6 empty] | 7.6482e-05 | 5.9536e-06
2009-03-31 | 中国地方整備局 | 斐伊川 | 斐伊川 | 右岸 | 27.6 | R17-14-1 | 天端 | B.D14-1 | 1.15 | 1.45 | 4 |  | 2.669 |  |  | 36.8 | 57.5 | 5.7 |  | 5.7 | 1.81 | 1.32 | 0.462 | 0.181 | 10 | 1.43 | [6 empty] | 0.0006067 | 0.00032761
2009-03-31 | 中国地方整備局 | 斐伊川 | 斐伊川 | 右岸 | 27.6 | R17-14-1 | 天端 | B.D14-2 | 2.15 | 2.45 | 14 |  | 2.639 |  |  | 25.3 | 52.3 | 15.6 | 6.8 | 22.4 | 1.02 | 0.629 | 0.0555 | 0.0132 | 77.2727 | 2.33 | [6 empty] | 4.4723e-06 | 1.7424e-06
2009-03-31 | 中国地方整備局 | 斐伊川 | 斐伊川 | 右岸 | 27.6 | R17-14-1 | 天端 | B.D14-3 | 3.15 | 3.45 | 4 |  | 2.65 |  |  | 46.2 | 47.5 | 6.3 |  | 6.3 | 2.64 | 1.69 | 0.43 | 0.174 | 15.1724 | 1.05 | [6 empty] | 0.00051374 | 0.00030276
2009-03-31 | 中国地方整備局 | 斐伊川 | 斐伊川 | 右岸 | 27.644 | R27k600+44堤外 | 表のり | B.P-1 | 1.15 | 1.45 | 5 |  | 2.716 |  |  | 14 | 60 | 16 | 10 | 26 | 0.85 | 0.495 | 0.039 | 0.0046 | 184.7826 | 2.6 | [6 empty] | 1.9747e-06 | 2.116e-07
2009-03-31 | 中国地方整備局 | 斐伊川 | 斐伊川 | 右岸 | 27.644 | R27k600+44堤外 | 表のり | B.S-1 | 2 | 2.9 |  | 2.026 | 2.668 | 0.449 | 0.06247 | 36 | 59 | 5 |  | 5 | 1.79 | 1.4 | 0.605 | 0.278 | 6.4388 | 1.5 | [6 empty] | 0.0011333 | 0.00077284 |  | 0.00037014 | CD | 11.2 | 45.2
2009-03-31 | 中国地方整備局 | 斐伊川 | 斐伊川 | 右岸 | 27.644 | R27k600+44堤外 | 表のり | B.P-2-1 | 3.15 | 3.3 | 17 |  | 2.662 |  |  | 51 | 47 | 2 |  | 2 | 2.57 | 2.05 | 0.7 | 0.372 | 6.9086 | 1.3 |  |  |  |  | 0.000925 |  | 0.0015889 | 0.0013838
2009-03-31 | 中国地方整備局 | 斐伊川 | 斐伊川 | 右岸 | 27.644 | R27k600+44堤外 | 表のり | B.P-2-2 | 3.3 | 3.45 | 17 |  | 2.668 |  |  | 9 | 56 | 16 | 19 | 35 | 0.456 | 0.255 | 0.0059 | [9 empty] | 2.4835e-08
2009-03-31 | 中国地方整備局 | 斐伊川 | 斐伊川 | 右岸 | 27.644 | R27k600+44堤内 | 裏のり | B.P-3 | 4.15 | 4.45 | 5 |  | 2.629 |  |  | 31 | 64 | 5 |  | 5 | 1.61 | 1.26 | 0.475 | 0.224 | 7.1875 | 1.4 | [6 empty] | 0.00064699 | 0.00050176
2009-03-31 | 中国地方整備局 | 斐伊川 | 斐伊川 | 右岸 | 27.644 | R27k600+44堤内 | 裏のり | B.S-2 | 5 | 5.9 |  | 1.809 | 2.63 | 0.66 | 0.17319 | 47 | 48 | 5 |  | 5 | 2.38 | 1.87 | 0.695 | 0.269 | 8.8476 | 1.8 | [6 empty] | 0.0015627 | 0.00072361 |  | 0.0016049 | CD | 7 | 38
2009-03-31 | 中国地方整備局 | 斐伊川 | 斐伊川 | 右岸 | 27.644 | R27k600+44堤内 | 裏のり | B.P-4 | 6.15 | 6.45 | 9 |  | 2.609 |  |  | 46 | 51 | 3 |  | 3 | 2.32 | 1.84 | 0.72 | 0.416 | 5.5769 | 1.1 | [6 empty] | 0.0016961 | 0.0017306
2009-03-31 | 中国地方整備局 | 斐伊川 | 斐伊川 | 右岸 | 27.644 | R27k600+44堤内 | 裏のり | B.P-6 | 8.15 | 8.45 | 8 |  | 2.625 |  |  | 14 | 69 | 10 | 7 | 17 | 0.766 | 0.549 | 0.111 | 0.017 | 45.0588 | 4.2 | [6 empty] | 2.2285e-05 | 2.89e-06
2009-03-31 | 中国地方整備局 | 斐伊川 | 斐伊川 | 右岸 | 27.644 | R27k600+44堤内 | 裏のり | B.P-8 | 10.15 | 10.45 | 5 |  | 2.646 |  |  | 2 | 51 | 28 | 19 | 47 | 0.182 | 0.095 | 0.0061 |  |  |  | 55.3 | 24.7 | 30.6 |  |  |  | 2.6829e-08
2009-03-31 | 中国地方整備局 | 斐伊川 | 斐伊川 | 右岸 | 27.644 | R27k600+44堤内 | 裏のり | B.P-1 | 1.15 | 1.45 | 2 |  | 2.644 |  |  | 38 | 57 | 5 |  | 5 | 1.9 | 1.38 | 0.492 | 0.231 | 8.2251 | 1.2 | [6 empty] | 0.00070191 | 0.00053361
2009-03-31 | 中国地方整備局 | 斐伊川 | 斐伊川 | 右岸 | 27.644 | R27k600+44堤内 | 裏のり | B.S-1 | 2 | 2.8 |  | 2.04 | 2.646 | 0.502 | 0.084225 | 24 | 71 | 5 |  | 5 | 1.29 | 1.01 | 0.425 | 0.242 | 5.3306 | 1.1 | [5 empty] | 1.3e-05 | 0.00050001 | 0.00058564 |  | 0.00027043 | CD | 8.4 | 38.7
2009-03-31 | 中国地方整備局 | 斐伊川 | 斐伊川 | 右岸 | 27.644 | R27k600+44堤内 | 裏のり | B.P-2 | 3.15 | 3.45 | 6 |  | 2.68 |  |  | 47 | 47 | 6 |  | 6 | 2.48 | 1.84 | 0.565 | 0.231 | 10.7359 | 1.5 | [6 empty] | 0.00096716 | 0.00053361
2009-03-31 | 中国地方整備局 | 斐伊川 | 斐伊川 | 右岸 | 28.2 | R28k200堤頂 | 天端 | B.P-6 | 6.15 | 6.45 | 9 |  | 2.633 |  |  | 36 | 61 | 3 |  | 3 | 1.82 | 1.42 | 0.565 | 0.306 | 5.9477 | 1.2 | [6 empty] | 0.00096716 | 0.00093636
2009-03-31 | 中国地方整備局 | 斐伊川 | 斐伊川 | 右岸 | 28.2 | R28k200堤頂 | 天端 | B.P-8 | 8.15 | 8.45 | 5 |  | 2.663 |  |  | 22 | 68 | 10 |  | 10 | 1.17 | 0.86 | 0.237 | 0.087 | 13.4483 | 1.5 | [6 empty] | 0.00012921 | 7.569e-05
2009-03-31 | 中国地方整備局 | 斐伊川 | 斐伊川 | 右岸 | 28.2 | R28k200堤頂 | 天端 | B.P-10 | 10.15 | 10.45 | 4 |  | 2.663 |  |  | 11 | 84 | 5 |  | 5 | 0.87 | 0.7 | 0.303 | 0.16 | 5.4375 | 1.4 | [6 empty] | 0.0002283 | 0.000256
2009-03-31 | 中国地方整備局 | 斐伊川 | 斐伊川 | 右岸 | 28.2 | R28k200堤頂 | 天端 | B.P-12 | 12.15 | 12.45 | 9 |  | 2.654 |  |  | 17 | 75 | 8 |  | 8 | 0.86 | 0.635 | 0.212 | 0.108 | 7.963 | 1.2 | [6 empty] | 9.9798e-05 | 0.00011664
2009-03-31 | 中国地方整備局 | 斐伊川 | 斐伊川 | 右岸 | 28.2 | R28k200堤頂 | 天端 | B.P-14 | 14.15 | 14.45 | 11 |  | 2.679 |  |  | 58 | 37 | 5 |  | 5 | 5.69 | 3.11 | 0.359 | 0.156 | 36.4744 | 0.8 | [6 empty] | 0.00033818 | 0.00024336
2009-03-31 | 中国地方整備局 | 斐伊川 | 斐伊川 | 右岸 | 28.2 | R28k200堤頂 | 天端 | B.P-15 | 15.15 | 15.45 | 10 |  | 2.672 |  |  | 46 | 49 | 5 |  | 5 | 2.71 | 1.67 | 0.403 | 0.203 | 13.3498 | 0.8 | [6 empty] | 0.00044207 | 0.00041209
2009-03-31 | 中国地方整備局 | 斐伊川 | 斐伊川 | 右岸 | 28.2 | R28k200堤頂 | 天端 | B.P-17 | 17.15 | 17.45 | 6 |  | 2.662 |  |  | 16 | 80 | 4 |  | 4 | 1.05 | 0.84 | 0.376 | 0.216 | 4.8611 | 1.2 | [6 empty] | 0.00037645 | 0.00046656
2009-03-31 | 中国地方整備局 | 斐伊川 | 斐伊川 | 右岸 | 28.2 | R28k200堤頂 | 天端 | B.P-1 | 1.15 | 1.5 | 2 |  | 2.611 |  |  | 8 | 54 | 17 | 21 | 38 | 0.392 | 0.211 | 0.0042 | [9 empty] | 1.13e-08
2009-03-31 | 中国地方整備局 | 斐伊川 | 斐伊川 | 右岸 | 28.2 | R28k200堤頂 | 天端 | B.P-2 | 2.15 | 2.45 | 2 |  | 2.645 |  |  | 17 | 81 | 2 |  | 2 | 1.07 | 0.85 | 0.416 | 0.295 | 3.6271 | 0.9 | [6 empty] | 0.00047582 | 0.00087025
2009-03-31 | 中国地方整備局 | 斐伊川 | 斐伊川 | 右岸 | 28.2 | R28k200堤頂 | 天端 | B.P-3 | 3.15 | 3.45 | 3 |  | 2.648 |  |  | 36 | 59 | 5 |  | 5 | 1.82 | 1.42 | 0.527 | 0.233 | 7.8112 | 1.5 | [6 empty] | 0.00082307 | 0.00054289
2009-03-31 | 中国地方整備局 | 斐伊川 | 斐伊川 | 右岸 | 28.2 | R28k200堤頂 | 天端 | B.P-4 | 4.15 | 4.48 | 3 |  | 2.635 |  |  | 47 | 50 | 3 |  | 3 | 2.3 | 1.87 | 0.793 | 0.465 | 4.9462 | 1.2 | [6 empty] | 0.0021214 | 0.0021623
2009-03-31 | 中国地方整備局 | 斐伊川 | 斐伊川 | 右岸 | 28.2 | R28k200堤頂 | 天端 | B.P-5 | 5.15 | 5.45 | 5 |  | 2.639 |  |  | 55 | 44 | 1 |  | 1 | 2.62 | 2.2 | 1.04 | 0.649 | 4.037 | 1.2 | [6 empty] | 0.0039762 | 0.004212
2009-03-31 | 中国地方整備局 | 斐伊川 | 斐伊川 | 右岸 | 28.2 | R28k200堤外 | 表のり | B.P-4 | 4.15 | 4.45 | 8 |  | 2.671 |  |  | 26 | 69 | 5 |  | 5 | 1.42 | 1.11 | 0.423 | 0.197 | 7.2081 | 1.4 | [6 empty] | 0.00049457 | 0.00038809
2009-03-31 | 中国地方整備局 | 斐伊川 | 斐伊川 | 右岸 | 28.2 | R28k200堤外 | 表のり | B.S-1 | 5 | 6 |  | 1.763 | 2.634 | 0.674 | 0.1829 | 2 | 91 | 7 |  | 7 | 0.337 | 0.298 | 0.18 | 0.115 | 2.9304 | 1.3 | [6 empty] | 6.8307e-05 | 0.00013225 |  | 4.1299e-05 | CD | 4 | 46.2
2009-03-31 | 中国地方整備局 | 斐伊川 | 斐伊川 | 右岸 | 28.2 | R28k200堤外 | 表のり | B.P-5 | 6.15 | 6.45 | 5 |  | 2.668 |  |  | 33 | 64 | 3 |  | 3 | 1.7 | 1.35 | 0.512 | 0.262 | 6.4885 | 1.4 | [6 empty] | 0.0007698 | 0.00068644
2009-03-31 | 中国地方整備局 | 斐伊川 | 斐伊川 | 右岸 | 28.2 | R28k200堤外 | 表のり | B.P-7 | 8.15 | 8.46 | 3 |  | 2.676 |  |  | 9 | 85 | 6 |  | 6 | 0.418 | 0.298 | 0.151 | 0.115 | 3.6348 | 0.7 | [6 empty] | 4.5466e-05 | 0.00013225
2009-03-31 | 中国地方整備局 | 斐伊川 | 斐伊川 | 右岸 | 28.2 | R28k200堤外 | 表のり | B.P-8-1 | 9.15 | 9.3 | 4 |  | 2.666 |  |  | 5 | 64 | 19 | 12 | 31 | 0.22 | 0.149 | 0.028 | 0.0023 | 95.6522 | 10 | [6 empty] | 9.1636e-07 | 5.29e-08
2009-03-31 | 中国地方整備局 | 斐伊川 | 斐伊川 | 右岸 | 28.2 | R28k200堤外 | 表のり | B.P-9 | 10.15 | 10.45 | 4 |  | 2.664 |  |  | 26 | 64 | 10 |  | 10 | 1.38 | 1.06 | 0.192 | 0.077 | 17.9221 | 1.6 | [6 empty] | 7.9325e-05 | 5.929e-05
2009-03-31 | 中国地方整備局 | 斐伊川 | 斐伊川 | 右岸 | 28.2 | R28k200堤外 | 表のり | B.P-1 | 1.15 | 1.45 | 4 |  | 2.697 |  |  | 7 | 53 | 25 | 15 | 40 | 0.314 | 0.168 | 0.01 | 0.0019 | 165.2632 | 1.7 | [6 empty] | 8.4333e-08 | 3.61e-08
2009-03-31 | 中国地方整備局 | 斐伊川 | 斐伊川 | 右岸 | 28.2 | R28k200堤外 | 表のり | B.P-2 | 2.15 | 2.45 | 5 |  | 2.675 |  |  | 20 | 78 | 2 |  | 2 | 1.32 | 1.08 | 0.531 | 0.335 | 3.9403 | 1.1 | [6 empty] | 0.00083761 | 0.0011223
2009-03-31 | 中国地方整備局 | 斐伊川 | 斐伊川 | 右岸 | 28.2 | R28k200堤外 | 表のり | B.P-3 | 3.15 | 3.45 | 5 |  | 2.67 |  |  | 33 | 63 | 4 |  | 4 | 1.66 | 1.24 | 0.397 | 0.182 | 9.1209 | 1.3 | [6 empty] | 0.00042697 | 0.00033124
2009-03-31 | 中国地方整備局 | 斐伊川 | 斐伊川 | 右岸 | 28.2 | R28k200堤内 | 裏のり | B.P-5 | 6.15 | 6.45 | 6 |  | 2.653 |  |  | 41 | 58 | 1 |  | 1 | 2.05 | 1.61 | 0.69 | 0.443 | 4.6275 | 1 | [6 empty] | 0.0015368 | 0.0019625
2009-03-31 | 中国地方整備局 | 斐伊川 | 斐伊川 | 右岸 | 28.2 | R28k200堤内 | 裏のり | B.P-6 | 8.15 | 8.45 | 3 |  | 2.666 |  |  | 31 | 66 | 3 |  | 3 | 1.46 | 1.03 | 0.309 | 0.19 | 7.6842 | 0.8 | [6 empty] | 0.00023891 | 0.000361
2009-03-31 | 中国地方整備局 | 斐伊川 | 斐伊川 | 右岸 | 28.2 | R28k200堤内 | 裏のり | B.P-7 | 9.15 | 9.45 | 4 |  | 2.679 |  |  | 4 | 86 | 5 | 5 | 10 | 0.278 | 0.231 | 0.132 | 0.073 | 3.8082 | 1.3 | [6 empty] | 3.3294e-05 | 5.329e-05
2009-03-31 | 中国地方整備局 | 斐伊川 | 斐伊川 | 右岸 | 28.2 | R28k200堤内 | 裏のり | B.P-8 | 10.15 | 10.5 | 4 |  | 2.642 |  |  | 3 | 23 | 54 | 20 | 74 | 0.044 | 0.029 | 0.0053 | [9 empty] | 1.9371e-08
2009-03-31 | 中国地方整備局 | 斐伊川 | 斐伊川 | 右岸 | 28.2 | R28k200堤内 | 裏のり | B.P-9 | 11.15 | 11.5 | 6 |  | 2.706 |  |  | 15 | 66 | 10 | 9 | 19 | 0.766 | 0.505 | 0.084 | 0.0075 | 102.1333 | 5.6 | [6 empty] | 1.1683e-05 | 5.625e-07
2009-03-31 | 中国地方整備局 | 斐伊川 | 斐伊川 | 右岸 | 28.2 | R28k200堤内 | 裏のり | B.P-11 | 13.15 | 13.45 | 8 |  | 2.68 |  |  | 9 | 83 | 8 |  | 8 | 0.397 | 0.311 | 0.151 | 0.102 | 3.8922 | 1 | [6 empty] | 4.5466e-05 | 0.00010404
2009-03-31 | 中国地方整備局 | 斐伊川 | 斐伊川 | 右岸 | 28.2 | R28k200堤内 | 裏のり | B.P-1 | 1.15 | 1.5 | 2 |  | 2.635 |  |  | 22 | 71 | 7 |  | 7 | 1.2 | 0.91 | 0.331 | 0.137 | 8.7591 | 1.5 | [6 empty] | 0.00028018 | 0.00018769
2009-03-31 | 中国地方整備局 | 斐伊川 | 斐伊川 | 右岸 | 28.2 | R28k200堤内 | 裏のり | B.S-1 | 2 | 3.25 |  | 1.753 | 2.635 | 0.634 | 0.15596 | 28 | 68 | 4 |  | 4 | 1.44 | 1.09 | 0.421 | 0.25 | 5.76 | 1 | [5 empty] | 3.9e-05 | 0.00048917 | 0.000625 |  | 0.00059489 | CD | 8 | 39.1
2009-03-31 | 中国地方整備局 | 斐伊川 | 斐伊川 | 右岸 | 28.2 | R28k200堤内 | 裏のり | B.P-2 | 3.4 | 3.75 | 4 |  | 2.608 |  |  | 40 | 58 | 2 |  | 2 | 2 | 1.57 | 0.64 | 0.384 | 5.2083 | 1.1 | [6 empty] | 0.001291 | 0.0014746
2009-03-31 | 中国地方整備局 | 斐伊川 | 斐伊川 | 右岸 | 28.2 | R28k200堤内 | 裏のり | B.P-3 | 4.15 | 4.45 | 4 |  | 2.606 |  |  | 45 | 54 | 1 |  | 1 | 2.26 | 1.82 | 0.766 | 0.492 | 4.5935 | 1 | [6 empty] | 0.0019578 | 0.0024206
2009-03-31 | 中国地方整備局 | 斐伊川 | 斐伊川 | 右岸 | 28.2 | R28k200堤内 | 裏のり | B.P-4 | 5.15 | 5.5 | 3 |  | 2.612 |  |  | 50 | 49 | 1 |  | 1 | 2.42 | 2 | 0.91 | 0.605 | 4 | 1.1 | [6 empty] | 0.0029181 | 0.0036602
2009-03-31 | 中国地方整備局 | 斐伊川 | 斐伊川 | 右岸 | 28.7 | R17-15-1 | 天端 | B.D15-5 | 5.15 | 5.45 | 19 |  | 2.658 |  |  | 29.5 | 64.9 | 5.6 |  | 5.6 | 1.36 | 0.966 | 0.418 | 0.187 | 7.2727 | 1.27 | [6 empty] | 0.00048113 | 0.00034969
2009-03-31 | 中国地方整備局 | 斐伊川 | 斐伊川 | 右岸 | 28.7 | R17-15-1 | 天端 | B.D15-6 | 7.15 | 7.45 | 2 |  | 2.633 |  |  | 17.5 | 62.8 | 13.5 | 6.2 | 19.7 | 0.956 | 0.641 | 0.0778 | 0.0133 | 71.8797 | 2.44 | [6 empty] | 9.7814e-06 | 1.7689e-06
2009-03-31 | 中国地方整備局 | 斐伊川 | 斐伊川 | 右岸 | 28.7 | R17-15-1 | 天端 | B.D15-7 | 9.15 | 9.45 | 2 |  | 2.653 |  |  | 10.2 | 74 | 9.2 | 6.6 | 15.8 | 0.501 | 0.361 | 0.118 | 0.0131 | 38.2443 | 5.39 | [6 empty] | 2.5677e-05 | 1.7161e-06
2009-03-31 | 中国地方整備局 | 斐伊川 | 斐伊川 | 右岸 | 28.7 | R17-15-1 | 天端 | B.D15-8 | 10.15 | 10.45 | 3 |  | 2.671 |  |  | 5.3 | 73.7 | 15.2 | 5.8 | 21 | 0.23 | 0.186 | 0.0668 | 0.0143 | 16.0839 | 4.23 | [6 empty] | 6.8708e-06 | 2.0449e-06
2009-03-31 | 中国地方整備局 | 斐伊川 | 斐伊川 | 右岸 | 28.7 | R17-15-1 | 天端 | B.D15-9 | 12.15 | 12.45 | 16 |  | 2.693 |  |  | 57.1 | 37.3 | 5.6 |  | 5.6 | 5.09 | 2.87 | 0.592 | 0.209 | 24.3541 | 1.1 | [6 empty] | 0.0010776 | 0.00043681
2009-03-31 | 中国地方整備局 | 斐伊川 | 斐伊川 | 右岸 | 28.7 | R17-15-1 | 天端 | B.D15-10 | 15.15 | 15.45 | 9 |  | 2.752 |  |  | 53.7 | 40.2 | 6.1 |  | 6.1 | 3.93 | 2.37 | 0.429 | 0.161 | 24.4099 | 1.17 | [6 empty] | 0.00051098 | 0.00025921
2009-03-31 | 中国地方整備局 | 斐伊川 | 斐伊川 | 右岸 | 28.7 | R17-15-1 | 天端 | B.D15-11 | 17.15 | 17.45 | 17 |  | 2.742 |  |  | 3.2 | 66.9 | 24.9 | 5 | 29.9 | 0.21 | 0.161 | 0.038 | 0.0157 | 13.3758 | 1.73 | [6 empty] | 1.8593e-06 | 2.4649e-06
2009-03-31 | 中国地方整備局 | 斐伊川 | 斐伊川 | 右岸 | 28.7 | R17-15-1 | 天端 | B.D15-12 | 18.15 | 18.45 | 25 |  | 2.751 |  |  | 25.9 | 66.9 | 7.2 |  | 7.2 | 1.24 | 0.945 | 0.333 | 0.137 | 9.0511 | 1.61 | [6 empty] | 0.00028412 | 0.00018769
2009-03-31 | 中国地方整備局 | 斐伊川 | 斐伊川 | 右岸 | 28.7 | R17-15-1 | 天端 | B.D15-13 | 24.15 | 24.45 | 47 |  | 2.659 |  |  | 65.6 | 26.4 | 8 |  | 8 | 13.5 | 9.5 | 0.528 | 0.13 | 103.8462 | 1.05 | [6 empty] | 0.00082669 | 0.000169
2009-03-31 | 中国地方整備局 | 斐伊川 | 斐伊川 | 右岸 | 28.7 | R17-15-1 | 天端 | B.D15-1 | 1.15 | 1.45 | 6 |  | 2.684 |  |  | 41.6 | 44.7 | 8.5 | 5.2 | 13.7 | 2.13 | 1.42 | 0.198 | 0.0326 | 65.3374 | 3.46 | [6 empty] | 8.5187e-05 | 1.0628e-05
2009-03-31 | 中国地方整備局 | 斐伊川 | 斐伊川 | 右岸 | 28.7 | R17-15-1 | 天端 | B.D15-2 | 2.15 | 2.45 | 6 |  | 2.709 |  |  | 56.5 | 38.2 | 5.3 |  | 5.3 | 3.25 | 2.44 | 0.638 | 0.231 | 14.0693 | 1.85 | [6 empty] | 0.0012817 | 0.00053361
2009-03-31 | 中国地方整備局 | 斐伊川 | 斐伊川 | 右岸 | 28.7 | R17-15-1 | 天端 | B.D15-3 | 3.15 | 3.45 | 4 |  | 2.642 |  |  | 3.1 | 57.5 | 32.9 | 6.5 | 39.4 | 0.187 | 0.13 | 0.0202 | 0.0102 | 18.3333 | 0.965 | [6 empty] | 4.3003e-07 | 1.0404e-06
2009-03-31 | 中国地方整備局 | 斐伊川 | 斐伊川 | 右岸 | 28.7 | R17-15-1 | 天端 | B.D15-4 | 4.15 | 4.45 | 4 |  | 2.686 |  |  | 67.2 | 29.9 | 2.9 |  | 2.9 | 6.77 | 3.84 | 0.979 | 0.385 | 17.5844 | 1.2 | [6 empty] | 0.0034566 | 0.0014823
2009-03-31 | 中国地方整備局 | 斐伊川 | 斐伊川 | 左岸 | 1.4 | L1k400堤内 | 裏のり | B.P-3 | 3 | 3.52 | 1 |  | 2.628 |  |  | 3 | 57 | 31 | 9 | 40 | 0.23 | 0.148 | 0.021 | 0.00655 | 35.1145 | 1.08 | [6 empty] | 4.7052e-07 | 4.2902e-07
2009-03-31 | 中国地方整備局 | 斐伊川 | 斐伊川 | 左岸 | 1.4 | L1k400堤内 | 裏のり | B.P-4 | 4 | 4.49 | 2 |  | 2.627 |  |  | 3 | 62 | 21 | 14 | 35 | 0.337 | 0.206 | 0.0149 | 0.00127 | 265.3543 | 5.32 | [6 empty] | 2.1246e-07 | 1.6129e-08
2009-03-31 | 中国地方整備局 | 斐伊川 | 斐伊川 | 左岸 | 1.4 | L1k400堤内 | 裏のり | B.P-7 | 7 | 7.48 | 6 |  | 2.667 |  |  | 0 | 81 | 13 | 6 | 19 | 0.273 | 0.223 | 0.0835 | 0.014 | 19.5 | 4.79 | [6 empty] | 1.1523e-05 | 1.96e-06
2009-03-31 | 中国地方整備局 | 斐伊川 | 斐伊川 | 左岸 | 1.4 | L1k400堤内 | 裏のり | B.P-9 | 9 | 9.45 | 5 |  | 2.654 |  |  | 0 | 49 | 41 | 10 | 51 | 0.115 | 0.0704 | 0.0137 | 0.0043 | 26.7442 | 1.41 | 9999 | [5 empty] | 1.749e-07 | 1.849e-07
2009-03-31 | 中国地方整備局 | 斐伊川 | 斐伊川 | 左岸 | 1.4 | L1k400堤内 | 裏のり | B.P-10 | 10 | 10.49 | 5 |  | 2.617 |  |  | 0 | 12 | 68 | 20 | 88 | 0.0267 | 0.0206 | 0.00484 | 0.00116 | 23.0172 | 3.19 | 56.8 | 35 | 21.8 |  |  |  | 1.5696e-08 | 1.3456e-08
2009-03-31 | 中国地方整備局 | 斐伊川 | 斐伊川 | 左岸 | 1.4 | L1k400堤内 | 裏のり | B.P-11 | 11 | 11.48 | 3 |  | 2.603 |  |  | 0 | 6 | 65 | 29 | 94 | 0.0193 | 0.0139 | 0.002 |  |  |  | 58.5 | 39.5 | 19 |  |  |  | 2.0253e-09
2009-03-31 | 中国地方整備局 | 斐伊川 | 斐伊川 | 左岸 | 1.4 | L1k400堤内 | 裏のり | B.P-1 | 1 | 1.45 | 9 |  | 2.626 |  |  | 19 | 76 | 5 |  | 5 | 1.05 | 0.765 | 0.248 | 0.147 | 7.1429 | 0.855 | [6 empty] | 0.00014353 | 0.00021609
2009-03-31 | 中国地方整備局 | 斐伊川 | 斐伊川 | 左岸 | 1.4 | L1k400堤内 | 裏のり | B.P-2 | 2 | 2.3 | 2 |  | 2.654 |  |  | 1 | 68 | 23 | 8 | 31 | 0.215 | 0.171 | 0.0287 | 0.00675 | 31.8519 | 3.46 | [6 empty] | 9.7031e-07 | 4.5563e-07
2009-03-31 | 中国地方整備局 | 斐伊川 | 斐伊川 | 左岸 | 2 | L2k000堤内 | 裏のり | B.P-3 | 3.15 | 3.5 | 1 |  | 2.696 |  |  | 0 | 62 | 27 | 11 | 38 | 0.163 | 0.126 | 0.0192 | 0.00394 | 41.3706 | 2.74 | [6 empty] | 3.823e-07 | 1.5524e-07
2009-03-31 | 中国地方整備局 | 斐伊川 | 斐伊川 | 左岸 | 2 | L2k000堤内 | 裏のり | B.T-1 | 4 | 4.78 | 1 | 1.692 | 2.635 | 0.598 | 0.13382 | 21 | 70 | 9 |  | 9 | 1.31 | 1.06 | 0.456 | 0.136 | 9.6324 | 2.37 | [5 empty] | 0.000485 | 0.0005886 | 0.00018496 |  | 0.00020393 | CD | 22.6 | 34.3
2009-03-31 | 中国地方整備局 | 斐伊川 | 斐伊川 | 左岸 | 2 | L2k000堤内 | 裏のり | B.P-4 | 4.15 | 4.45 | 1 |  | 2.589 |  |  | 1 | 51 | 34 | 14 | 48 | 0.144 | 0.0878 | 0.00927 | 0.00198 | 72.7273 | 1.7 | [6 empty] | 7.075e-08 | 3.9204e-08
2009-03-31 | 中国地方整備局 | 斐伊川 | 斐伊川 | 左岸 | 2 | L2k000堤内 | 裏のり | B.P-7 | 7.15 | 7.45 | 9 |  | 2.636 |  |  | 5 | 90 | 5 |  | 5 | 0.743 | 0.628 | 0.34 | 0.226 | 3.2876 | 1.15 | [6 empty] | 0.00029815 | 0.00051076
2009-03-31 | 中国地方整備局 | 斐伊川 | 斐伊川 | 左岸 | 2 | L2k000堤内 | 裏のり | B.P-10 | 10.15 | 10.45 | 3 |  | 2.655 |  |  | 0 | 51 | 35 | 14 | 49 | 0.109 | 0.0774 | 0.0107 | 0.00199 | 54.7739 | 3 | [6 empty] | 9.8647e-08 | 3.9601e-08
2009-03-31 | 中国地方整備局 | 斐伊川 | 斐伊川 | 左岸 | 2 | L2k000堤内 | 裏のり | B.P-13 | 13.15 | 13.45 | 3 |  | 2.625 |  |  | 0 | 1 | 43 | 56 | 99 | 0.00598 | 0.00346 |  |  |  |  | 70.2 | 40.5 | 29.7
2009-03-31 | 中国地方整備局 | 斐伊川 | 斐伊川 | 左岸 | 2 | L2k000堤内 | 裏のり | B.P-15 | 15.15 | 15.5 | 3 |  | 2.643 |  |  | 0 | 0 | 36 | 64 | 100 | 0.00388 | 0.00204 |  |  |  |  | 145.2 | 39.1 | 106.1
2009-03-31 | 中国地方整備局 | 斐伊川 | 斐伊川 | 左岸 | 2 | L2k000堤内 | 裏のり | B.P-1 | 1.15 | 1.68 | 3 |  | 2.656 |  |  | 1 | 76 | 17 | 6 | 23 | 0.212 | 0.177 | 0.0643 | 0.0154 | 13.7662 | 4.07 | [6 empty] | 6.2896e-06 | 2.3716e-06
2009-03-31 | 中国地方整備局 | 斐伊川 | 斐伊川 | 左岸 | 2 | L2k000堤内 | 裏のり | B.P-2 | 2.15 | 2.45 | 2 |  | 2.66 |  |  | 3 | 56 | 28 | 13 | 41 | 0.153 | 0.112 | 0.0138 | 0.00251 | 60.9562 | 3.66 | [6 empty] | 1.7787e-07 | 6.3001e-08
2009-03-31 | 中国地方整備局 | 斐伊川 | 斐伊川 | 左岸 | 2.39 | L2k390堤内 | 裏のり | B.P-4 | 4 | 4.51 | 1 |  | 2.664 |  |  | 2 | 53 | 34 | 11 | 45 | 0.153 | 0.111 | 0.0139 | 0.00384 | 39.8438 | 1.32 | [6 empty] | 1.8087e-07 | 1.4746e-07
2009-03-31 | 中国地方整備局 | 斐伊川 | 斐伊川 | 左岸 | 2.39 | L2k390堤内 | 裏のり | B.P-5 | 5 | 5.45 | 4 |  | 2.616 |  |  | 18 | 64 | 13 | 5 | 18 | 1.03 | 0.735 | 0.118 | 0.018 | 57.2222 | 4.09 |  |  |  |  | 0.000297 |  | 2.5677e-05 | 3.24e-06
2009-03-31 | 中国地方整備局 | 斐伊川 | 斐伊川 | 左岸 | 2.39 | L2k390堤内 | 裏のり | B.P-6 | 6 | 6.49 | 4 |  | 2.63 |  |  | 6 | 67 | 18 | 9 | 27 | 0.514 | 0.361 | 0.0307 | 0.00612 | 83.9869 | 4.87 | [6 empty] | 1.1342e-06 | 3.7454e-07
2009-03-31 | 中国地方整備局 | 斐伊川 | 斐伊川 | 左岸 | 2.39 | L2k390堤内 | 裏のり | B.P-8 | 8 | 8.45 | 11 |  | 2.634 |  |  | 13 | 83 | 4 |  | 4 | 1.04 | 0.832 | 0.361 | 0.207 | 5.0242 | 1.19 | [6 empty] | 0.00034257 | 0.00042849
2009-03-31 | 中国地方整備局 | 斐伊川 | 斐伊川 | 左岸 | 2.39 | L2k390堤内 | 裏のり | B.P-9 | 9.2 | 9.46 | 10 |  | 2.624 |  |  | 5 | 84 | 8 | 3 | 11 | 0.704 | 0.562 | 0.191 | 0.0673 | 10.4606 | 2.03 | [6 empty] | 7.8371e-05 | 4.5293e-05
2009-03-31 | 中国地方整備局 | 斐伊川 | 斐伊川 | 左岸 | 2.39 | L2k390堤内 | 裏のり | B.P-11 | 11 | 11.47 | 7 |  | 2.622 |  |  | 5 | 92 | 3 |  | 3 | 0.675 | 0.575 | 0.308 | 0.205 | 3.2927 | 1.18 | [6 empty] | 0.00023712 | 0.00042025
2009-03-31 | 中国地方整備局 | 斐伊川 | 斐伊川 | 左岸 | 2.39 | L2k390堤内 | 裏のり | B.P-12 | 12 | 12.47 | 5 |  | 2.65 |  |  | 0 | 83 | 11 | 6 | 17 | 0.28 | 0.236 | 0.11 | 0.0148 | 18.9189 | 5.63 | [6 empty] | 2.1823e-05 | 2.1904e-06
2009-03-31 | 中国地方整備局 | 斐伊川 | 斐伊川 | 左岸 | 2.39 | L2k390堤内 | 裏のり | B.P-13 | 13 | 13.48 | 5 |  | 2.647 |  |  | 0 | 55 | 31 | 14 | 45 | 0.171 | 0.115 | 0.0109 | 0.00137 | 124.8175 | 3.88 | [6 empty] | 1.0297e-07 | 1.8769e-08
2009-03-31 | 中国地方整備局 | 斐伊川 | 斐伊川 | 左岸 | 2.39 | L2k390堤内 | 裏のり | B.P-14 | 14 | 14.45 | 4 |  | 2.601 |  |  | 0 | 7 | 64 | 29 | 93 | 0.0186 | 0.0135 | 0.00242 |  |  |  | 57 | 42.9 | 14.1 |  |  |  | 3.1499e-09
2009-03-31 | 中国地方整備局 | 斐伊川 | 斐伊川 | 左岸 | 2.39 | L2k390堤内 | 裏のり | B.P-16 | 16 | 16.45 | 4 |  | 2.609 |  |  | 0 | 5 | 53 | 42 | 95 | 0.0113 | 0.00725 |  |  |  |  | 68.8 | 37.6 | 31.2
2009-03-31 | 中国地方整備局 | 斐伊川 | 斐伊川 | 左岸 | 2.39 | L2k390堤内 | 裏のり | B.P-1 | 1 | 1.45 | 17 |  | 2.624 |  |  | 18 | 76 | 6 |  | 6 | 1.15 | 0.901 | 0.301 | 0.146 | 7.8767 | 1.33 | [6 empty] | 0.00022482 | 0.00021316
2009-03-31 | 中国地方整備局 | 斐伊川 | 斐伊川 | 左岸 | 2.39 | L2k390堤内 | 裏のり | B.P-2 | 2 | 2.46 | 4 |  | 2.619 |  |  | 15 | 70 | 10 | 5 | 15 | 0.8 | 0.572 | 0.139 | 0.0225 | 35.5556 | 3.47 | [6 empty] | 3.7529e-05 | 5.0625e-06
2009-03-31 | 中国地方整備局 | 斐伊川 | 斐伊川 | 左岸 | 2.39 | L2k390堤内 | 裏のり | B.P-3 | 3 | 3.67 | 2 |  | 2.649 |  |  | 16 | 72 | 8 | 4 | 12 | 0.822 | 0.603 | 0.182 | 0.0421 | 19.5249 | 2.62 | [6 empty] | 7.0079e-05 | 1.7724e-05
2009-03-31 | 中国地方整備局 | 斐伊川 | 斐伊川 | 左岸 | 2.9 | L2k900堤外 | 表のり | B.T-1 | 4.5 | 5.5 | 6 | 1.857 | 2.674 | 0.95 | 0.43968 | 0 | 87 | 10 | 3 | 13 | 0.273 | 0.237 | 0.124 | 0.0504 | 5.4167 | 1.91 | [5 empty] | 1.32e-05 | 2.8804e-05 | 2.5402e-05 |  | 2.4953e-05 | CD | 8.1 | 36.6
2009-03-31 | 中国地方整備局 | 斐伊川 | 斐伊川 | 左岸 | 2.9 | L2k900堤外 | 表のり | B.P-7 | 7 | 7.45 | 8 |  | 2.664 |  |  | 2 | 89 | 9 |  | 9 | 0.37 | 0.302 | 0.147 | 0.0926 | 3.9957 | 1.1 | [6 empty] | 4.2724e-05 | 8.5748e-05
2009-03-31 | 中国地方整備局 | 斐伊川 | 斐伊川 | 左岸 | 2.9 | L2k900堤外 | 表のり | B.P-9 | 9 | 9.45 | 5 |  | 2.659 |  |  | 2 | 74 | 18 | 6 | 24 | 0.325 | 0.25 | 0.0418 | 0.0111 | 29.2793 | 4.06 | [6 empty] | 2.3188e-06 | 1.2321e-06
2009-03-31 | 中国地方整備局 | 斐伊川 | 斐伊川 | 左岸 | 2.9 | L2k900堤外 | 表のり | B.P-10 | 10 | 10.45 | 4 |  | 2.656 |  |  | 1 | 46 | 37 | 16 | 53 | 0.105 | 0.0599 | 0.00749 | 0.00112 | 93.75 | 2.53 | 56.1 | 31.6 | 24.5 |  |  |  | 4.3169e-08 | 1.2544e-08
2009-03-31 | 中国地方整備局 | 斐伊川 | 斐伊川 | 左岸 | 2.9 | L2k900堤外 | 表のり | B.P-12 | 12 | 12.45 | 11 |  | 2.693 |  |  | 9 | 80 | 8 | 3 | 11 | 0.834 | 0.651 | 0.23 | 0.0591 | 14.1117 | 2.72 | [6 empty] | 0.00012054 | 3.4928e-05
2009-03-31 | 中国地方整備局 | 斐伊川 | 斐伊川 | 左岸 | 2.9 | L2k900堤外 | 表のり | B.P-1 | 1 | 1.45 | 2 |  | 2.663 |  |  | 3 | 84 | 10 | 3 | 13 | 0.273 | 0.225 | 0.116 | 0.0525 | 5.2 | 1.58 | [6 empty] | 2.468e-05 | 2.7562e-05
2009-03-31 | 中国地方整備局 | 斐伊川 | 斐伊川 | 左岸 | 2.9 | L2k900堤外 | 表のり | B.P-2 | 2 | 2.45 | 2 |  | 2.671 |  |  | 0 | 79 | 17 | 4 | 21 | 0.256 | 0.21 | 0.067 | 0.0227 | 11.2775 | 2.91 | [6 empty] | 6.9186e-06 | 5.1529e-06
2009-03-31 | 中国地方整備局 | 斐伊川 | 斐伊川 | 左岸 | 2.9 | L2k900堤外 | 表のり | B.P-3 | 3 | 3.45 | 4 |  | 2.686 |  |  | 3 | 91 | 6 |  | 6 | 0.542 | 0.443 | 0.231 | 0.142 | 3.8169 | 1.14 | [6 empty] | 0.00012176 | 0.00020164
2009-03-31 | 中国地方整備局 | 斐伊川 | 斐伊川 | 左岸 | 2.9 | L2k900堤外 | 表のり | B.P-4 | 4 | 4.45 | 3 |  | 2.66 |  |  | 3 | 89 | 8 |  | 8 | 0.567 | 0.454 | 0.201 | 0.114 | 4.9737 | 1.21 | [6 empty] | 8.8207e-05 | 0.00012996
2009-03-31 | 中国地方整備局 | 斐伊川 | 斐伊川 | 左岸 | 2.9 | L2k900堤内 | 裏のり | B.T-1 | 4.6 | 5.34 | 1 | 1.749 | 2.651 | 1.081 | 0.60702 | 15 | 67 | 13 | 5 | 18 | 0.624 | 0.467 | 0.102 | 0.0176 | 35.4545 | 4.59 | [5 empty] | 3.19e-05 | 1.832e-05 | 3.0976e-06 |  | 7.1178e-06 | CD | 17.8 | 36.5
2009-03-31 | 中国地方整備局 | 斐伊川 | 斐伊川 | 左岸 | 2.9 | L2k900堤内 | 裏のり | B.P-7 | 7 | 7.45 | 5 |  | 2.659 |  |  | 1 | 83 | 13 | 3 | 16 | 0.336 | 0.277 | 0.111 | 0.0345 | 9.7391 | 2.4 |  |  |  |  | 1.02e-05 |  | 2.2285e-05 | 1.1903e-05
2009-03-31 | 中国地方整備局 | 斐伊川 | 斐伊川 | 左岸 | 2.9 | L2k900堤内 | 裏のり | B.P-8 | 8 | 8.45 | 7 |  | 2.666 |  |  | 1 | 52 | 34 | 13 | 47 | 0.138 | 0.0912 | 0.0104 | 0.00199 | 69.3467 | 1.7 | [6 empty] | 9.2356e-08 | 3.9601e-08
2009-03-31 | 中国地方整備局 | 斐伊川 | 斐伊川 | 左岸 | 2.9 | L2k900堤内 | 裏のり | B.P-9 | 9 | 9.45 | 8 |  | 2.685 |  |  | 7 | 83 | 10 |  | 10 | 0.741 | 0.582 | 0.24 | 0.0816 | 9.0809 | 1.93 | [6 empty] | 0.00013303 | 6.6586e-05
2009-03-31 | 中国地方整備局 | 斐伊川 | 斐伊川 | 左岸 | 2.9 | L2k900堤内 | 裏のり | B.P-10 | 10 | 10.45 | 6 |  | 2.671 |  |  | 0 | 63 | 27 | 10 | 37 | 0.211 | 0.155 | 0.017 | 0.00425 | 49.6471 | 2.07 | [6 empty] | 2.8837e-07 | 1.8063e-07
2009-03-31 | 中国地方整備局 | 斐伊川 | 斐伊川 | 左岸 | 2.9 | L2k900堤内 | 裏のり | B.P-12 | 12 | 12.45 | 12 |  | 2.678 |  |  | 2 | 91 | 7 |  | 7 | 0.428 | 0.366 | 0.205 | 0.112 | 3.8214 | 1.46 | [6 empty] | 9.2328e-05 | 0.00012544
2009-03-31 | 中国地方整備局 | 斐伊川 | 斐伊川 | 左岸 | 2.9 | L2k900堤内 | 裏のり | B.P-14 | 14 | 14.45 | 4 |  | 2.668 |  |  | 2 | 69 | 21 | 8 | 29 | 0.263 | 0.204 | 0.026 | 0.00714 | 36.8347 | 3.47 | [6 empty] | 7.7178e-07 | 5.098e-07
2009-03-31 | 中国地方整備局 | 斐伊川 | 斐伊川 | 左岸 | 2.9 | L2k900堤内 | 裏のり | B.P-15 | 15 | 15.45 | 5 |  | 2.652 |  |  | 1 | 50 | 35 | 14 | 49 | 0.133 | 0.0821 | 0.0103 | 0.00196 | 67.8571 | 2.06 | [6 empty] | 9.0312e-08 | 3.8416e-08
2009-03-31 | 中国地方整備局 | 斐伊川 | 斐伊川 | 左岸 | 2.9 | L2k900堤内 | 裏のり | B.P-18 | 18 | 18.45 | 3 |  | 2.643 |  |  | 0 | 1 | 53 | 46 | 99 | 0.00993 | 0.00596 |  |  |  |  | 108.5 | 44.7 | 63.8
2009-03-31 | 中国地方整備局 | 斐伊川 | 斐伊川 | 左岸 | 2.9 | L2k900堤内 | 裏のり | B.P-1 | 1 | 1.45 | 5 |  | 2.68 |  |  | 1 | 88 | 9 | 2 | 11 | 0.429 | 0.348 | 0.147 | 0.0695 | 6.1727 | 1.54 | [6 empty] | 4.2724e-05 | 4.8303e-05
2009-03-31 | 中国地方整備局 | 斐伊川 | 斐伊川 | 左岸 | 2.9 | L2k900堤内 | 裏のり | B.P-2 | 2 | 2.45 | 3 |  | 2.665 |  |  | 3 | 84 | 10 | 3 | 13 | 0.419 | 0.352 | 0.169 | 0.041 | 10.2195 | 3.48 | [6 empty] | 5.9022e-05 | 1.681e-05
2009-03-31 | 中国地方整備局 | 斐伊川 | 斐伊川 | 左岸 | 2.9 | L2k900堤内 | 裏のり | B.P-3 | 3 | 3.45 | 1 |  | 2.656 |  |  | 3 | 82 | 12 | 3 | 15 | 0.364 | 0.309 | 0.131 | 0.038 | 9.5789 | 3.02 | [6 empty] | 3.2713e-05 | 1.444e-05
2009-03-31 | 中国地方整備局 | 斐伊川 | 斐伊川 | 左岸 | 2.9 | L2k900堤内 | 裏のり | B.P-4 | 4 | 4.45 | 1 |  | 2.653 |  |  | 2 | 66 | 23 | 9 | 32 | 0.202 | 0.162 | 0.0228 | 0.006 | 33.6667 | 3.29 | [6 empty] | 5.6929e-07 | 3.6e-07
2009-03-31 | 中国地方整備局 | 斐伊川 | 斐伊川 | 左岸 | 3.515 | L3k515堤内 | 裏のり | B.P-6 | 6 | 6.3 | 4 |  | 2.614 |  |  | 21 | 74 | 5 |  | 5 | 1.11 | 0.822 | 0.298 | 0.178 | 6.236 | 0.911 | [6 empty] | 0.00021966 | 0.00031684
2009-03-31 | 中国地方整備局 | 斐伊川 | 斐伊川 | 左岸 | 3.515 | L3k515堤内 | 裏のり | B.P-7 | 7 | 7.55 | 2 |  | 2.575 |  |  | 1 | 62 | 23 | 14 | 37 | 0.241 | 0.172 | 0.0122 | 0.00185 | 130.2703 | 3.21 | [6 empty] | 1.3369e-07 | 3.4225e-08
2009-03-31 | 中国地方整備局 | 斐伊川 | 斐伊川 | 左岸 | 3.515 | L3k515堤内 | 裏のり | B.P-8 | 8.1 | 8.49 | 3 |  | 2.619 |  |  | 1 | 62 | 24 | 13 | 37 | 0.279 | 0.189 | 0.013 | 0.00202 | 138.1188 | 2.45 | [6 empty] | 1.5488e-07 | 4.0804e-08
2009-03-31 | 中国地方整備局 | 斐伊川 | 斐伊川 | 左岸 | 3.515 | L3k515堤内 | 裏のり | B.P-9 | 9 | 9.45 | 9 |  | 2.643 |  |  | 8 | 87 | 5 |  | 5 | 0.817 | 0.651 | 0.277 | 0.162 | 5.0432 | 1.18 | [6 empty] | 0.00018545 | 0.00026244
2009-03-31 | 中国地方整備局 | 斐伊川 | 斐伊川 | 左岸 | 3.515 | L3k515堤内 | 裏のり | B.P-10 | 10 | 10.45 | 7 |  | 2.607 |  |  | 13 | 82 | 5 |  | 5 | 0.993 | 0.766 | 0.22 | 0.133 | 7.4662 | 1.17 | [6 empty] | 0.00010874 | 0.00017689
2009-03-31 | 中国地方整備局 | 斐伊川 | 斐伊川 | 左岸 | 3.515 | L3k515堤内 | 裏のり | B.P-12 | 12 | 12.48 | 6 |  | 2.623 |  |  | 2 | 52 | 25 | 21 | 46 | 0.252 | 0.137 | 0.004 | [9 empty] | 1.0092e-08
2009-03-31 | 中国地方整備局 | 斐伊川 | 斐伊川 | 左岸 | 3.515 | L3k515堤内 | 裏のり | B.P-13 | 13.15 | 13.48 | 6 |  | 2.604 |  |  | 27 | 65 | 8 |  | 8 | 1.4 | 1.07 | 0.435 | 0.16 | 8.75 | 1.69 | [6 empty] | 0.00052769 | 0.000256
2009-03-31 | 中国地方整備局 | 斐伊川 | 斐伊川 | 左岸 | 3.515 | L3k515堤内 | 裏のり | B.P-14 | 14 | 14.45 | 7 |  | 2.633 |  |  | 0 | 75 | 18 | 7 | 25 | 0.307 | 0.241 | 0.0415 | 0.00943 | 32.5557 | 5.4 | [6 empty] | 2.2804e-06 | 8.8925e-07
2009-03-31 | 中国地方整備局 | 斐伊川 | 斐伊川 | 左岸 | 3.515 | L3k515堤内 | 裏のり | B.P-15 | 15 | 15.48 | 6 |  | 2.645 |  |  | 0 | 56 | 30 | 14 | 44 | 0.138 | 0.106 | 0.0107 | 0.00184 | 75 | 2.8 | [6 empty] | 9.8647e-08 | 3.3856e-08
2009-03-31 | 中国地方整備局 | 斐伊川 | 斐伊川 | 左岸 | 3.515 | L3k515堤内 | 裏のり | B.P-17 | 17 | 17.46 | 5 |  | 2.628 |  |  | 0 | 38 | 52 | 10 | 62 | 0.0672 | 0.0456 | 0.0134 | 0.00499 | 13.4669 | 1.36 | 9999 | [5 empty] | 1.6615e-07 | 2.49e-07
2009-03-31 | 中国地方整備局 | 斐伊川 | 斐伊川 | 左岸 | 3.515 | L3k515堤内 | 裏のり | B.P-18 | 18 | 18.48 | 2 |  | 2.573 |  |  | 0 | 3 | 54 | 43 | 97 | 0.0105 | 0.00675 | 0.00102 |  |  |  | 67.3 | 38.2 | 29.1 |  |  |  | 4.2553e-10
2009-03-31 | 中国地方整備局 | 斐伊川 | 斐伊川 | 左岸 | 3.515 | L3k515堤内 | 裏のり | B.P-1 | 1 | 1.45 | 16 |  | 2.616 |  |  | 14 | 54 | 19 | 13 | 32 | 0.467 | 0.262 | 0.0183 | 0.00196 | 238.2653 | 3.76 | [6 empty] | 3.4206e-07 | 3.8416e-08
2009-03-31 | 中国地方整備局 | 斐伊川 | 斐伊川 | 左岸 | 3.515 | L3k515堤内 | 裏のり | B.P-2 | 2 | 2.46 | 4 |  | 2.614 |  |  | 9 | 69 | 17 | 5 | 22 | 0.567 | 0.364 | 0.0605 | 0.0155 | 36.5806 | 2.27 | [6 empty] | 5.4617e-06 | 2.4025e-06
2009-03-31 | 中国地方整備局 | 斐伊川 | 斐伊川 | 左岸 | 3.515 | L3k515堤内 | 裏のり | B.P-3 | 3 | 3.59 | 3 |  | 2.627 |  |  | 9 | 66 | 18 | 7 | 25 | 0.551 | 0.356 | 0.0421 | 0.01 | 55.1 | 2.87 | [6 empty] | 2.3576e-06 | 1e-06
2009-03-31 | 中国地方整備局 | 斐伊川 | 斐伊川 | 左岸 | 3.515 | L3k515堤内 | 裏のり | B.P-4-1 | 4 | 4.3 | 3 |  | 2.636 |  |  | 2 | 31 | 45 | 22 | 67 | 0.0518 | 0.0315 | 0.00363 |  |  |  | 44.8 | 29.9 | 14.9 |  |  |  | 8.0594e-09
2009-03-31 | 中国地方整備局 | 斐伊川 | 斐伊川 | 左岸 | 3.515 | L3k515堤内 | 裏のり | B.P-4-2 | 4.3 | 4.46 | 3 |  | 2.603 |  |  | 18 | 69 | 9 | 4 | 13 | 0.944 | 0.688 | 0.176 | 0.038 | 24.8421 | 2.88 | [6 empty] | 6.4841e-05 | 1.444e-05
2009-03-31 | 中国地方整備局 | 斐伊川 | 斐伊川 | 左岸 | 3.9 | L3k900堤内 | 裏のり | B.T-1 | 4.25 | 4.95 | 2 | 1.784 | 2.666 | 1.109 | 0.64672 | 8 | 63 | 21 | 8 | 29 | 0.336 | 0.244 | 0.0265 | 0.00704 | 47.7273 | 2.79 | [5 empty] | 2.42e-06 | 8.066e-07 | 4.9562e-07 |  | 5.6211e-07 | CUB |  |  |  |  | 37.7 | 27.1 | 25 | 34
2009-03-31 | 中国地方整備局 | 斐伊川 | 斐伊川 | 左岸 | 3.9 | L3k900堤内 | 裏のり | B.T-2 | 5.1 | 6 | 9 | 1.932 | 2.676 | 0.66 | 0.17319 | 8 | 80 | 9 | 3 | 12 | 0.587 | 0.441 | 0.149 | 0.0581 | 10.1033 | 1.55 | [5 empty] | 5.09e-05 | 4.4083e-05 | 3.3756e-05 |  | 1.9231e-05 | CD | 14.7 | 35
2009-03-31 | 中国地方整備局 | 斐伊川 | 斐伊川 | 左岸 | 3.9 | L3k900堤内 | 裏のり | B.P-8 | 8 | 8.45 | 7 |  | 2.683 |  |  | 14 | 80 | 6 |  | 6 | 0.972 | 0.747 | 0.279 | 0.152 | 6.3947 | 1.12 | [6 empty] | 0.00018857 | 0.00023104
2009-03-31 | 中国地方整備局 | 斐伊川 | 斐伊川 | 左岸 | 3.9 | L3k900堤内 | 裏のり | B.P-10 | 10 | 10.45 | 7 |  | 2.649 |  |  | 0 | 65 | 27 | 8 | 35 | 0.189 | 0.148 | 0.0265 | 0.00668 | 28.2934 | 2.46 | [6 empty] | 8.066e-07 | 4.4622e-07
2009-03-31 | 中国地方整備局 | 斐伊川 | 斐伊川 | 左岸 | 3.9 | L3k900堤内 | 裏のり | B.P-12 | 12 | 12.45 | 11 |  | 2.655 |  |  | 14 | 78 | 8 |  | 8 | 0.965 | 0.747 | 0.267 | 0.115 | 8.3913 | 1.58 |  |  |  |  | 5.07e-05 |  | 0.0001703 | 0.00013225
2009-03-31 | 中国地方整備局 | 斐伊川 | 斐伊川 | 左岸 | 3.9 | L3k900堤内 | 裏のり | B.P-16 | 16 | 16.45 | 3 |  | 2.651 |  |  | 0 | 12 | 50 | 38 | 88 | 0.0133 | 0.00869 |  |  |  |  | 73 | 36 | 37
2009-03-31 | 中国地方整備局 | 斐伊川 | 斐伊川 | 左岸 | 3.9 | L3k900堤内 | 裏のり | B.P-1 | 1 | 1.45 | 8 |  | 2.681 |  |  | 1 | 91 | 8 |  | 8 | 0.412 | 0.343 | 0.168 | 0.0948 | 4.346 | 1.37 | [6 empty] | 5.8216e-05 | 8.987e-05
2009-03-31 | 中国地方整備局 | 斐伊川 | 斐伊川 | 左岸 | 3.9 | L3k900堤内 | 裏のり | B.P-2 | 2 | 2.45 | 8 |  | 2.688 |  |  | 9 | 86 | 5 |  | 5 | 0.849 | 0.68 | 0.29 | 0.157 | 5.4076 | 1.32 | [6 empty] | 0.00020624 | 0.00024649
2009-03-31 | 中国地方整備局 | 斐伊川 | 斐伊川 | 左岸 | 3.9 | L3k900堤内 | 裏のり | B.P-3 | 3 | 3.45 | 3 |  | 2.673 |  |  | 8 | 86 | 6 |  | 6 | 0.793 | 0.635 | 0.292 | 0.165 | 4.8061 | 1.19 | [6 empty] | 0.00020955 | 0.00027225
2009-03-31 | 中国地方整備局 | 斐伊川 | 斐伊川 | 左岸 | 4.23 | L4k230堤内 | 裏のり | B.P-6 | 6 | 6.45 | 2 |  | 2.638 |  |  | 12 | 59 | 17 | 12 | 29 | 0.863 | 0.607 | 0.0177 | 0.00276 | 312.6812 | 4.99 |  |  |  |  | 9.71e-06 |  | 3.1663e-07 | 7.6176e-08
2009-03-31 | 中国地方整備局 | 斐伊川 | 斐伊川 | 左岸 | 4.23 | L4k230堤内 | 裏のり | B.P-7 | 7 | 7.45 | 21 |  | 2.636 |  |  | 15 | 78 | 7 |  | 7 | 1.02 | 0.808 | 0.359 | 0.168 | 6.0714 | 1.49 | [6 empty] | 0.00033818 | 0.00028224
2009-03-31 | 中国地方整備局 | 斐伊川 | 斐伊川 | 左岸 | 4.23 | L4k230堤内 | 裏のり | B.P-8 | 8 | 8.45 | 5 |  | 2.621 |  |  | 8 | 80 | 8 | 4 | 12 | 0.708 | 0.547 | 0.179 | 0.0527 | 13.4345 | 2.22 | [6 empty] | 6.7431e-05 | 2.7773e-05
2009-03-31 | 中国地方整備局 | 斐伊川 | 斐伊川 | 左岸 | 4.23 | L4k230堤内 | 裏のり | B.P-9-1 | 9 | 9.3 | 5 |  | 2.66 |  |  | 11 | 77 | 8 | 4 | 12 | 0.958 | 0.73 | 0.196 | 0.0498 | 19.2369 | 2.59 | [6 empty] | 8.3207e-05 | 2.48e-05
2009-03-31 | 中国地方整備局 | 斐伊川 | 斐伊川 | 左岸 | 4.23 | L4k230堤内 | 裏のり | B.P-9-2 | 9.3 | 9.47 | 5 |  | 2.642 |  |  | 6 | 55 | 24 | 15 | 39 | 0.313 | 0.174 | 0.0103 | 0.00119 | 263.0252 | 2.53 | [6 empty] | 9.0312e-08 | 1.4161e-08
2009-03-31 | 中国地方整備局 | 斐伊川 | 斐伊川 | 左岸 | 4.23 | L4k230堤内 | 裏のり | B.P-10 | 10 | 10.45 | 18 |  | 2.614 |  |  | 3 | 43 | 29 | 25 | 54 | 0.2 | 0.0479 | 0.00274 |  |  |  | 70.2 | 41.6 | 28.6 |  |  |  | 4.2002e-09
2009-03-31 | 中国地方整備局 | 斐伊川 | 斐伊川 | 左岸 | 4.23 | L4k230堤内 | 裏のり | B.P-11 | 11 | 11.45 | 12 |  | 2.638 |  |  | 8 | 81 | 7 | 4 | 11 | 0.855 | 0.683 | 0.217 | 0.0549 | 15.5738 | 3.36 | [6 empty] | 0.00010534 | 3.014e-05
2009-03-31 | 中国地方整備局 | 斐伊川 | 斐伊川 | 左岸 | 4.23 | L4k230堤内 | 裏のり | B.P-14 | 14 | 14.46 | 5 |  | 2.63 |  |  | 14 | 75 | 8 | 3 | 11 | 1.01 | 0.781 | 0.207 | 0.0568 | 17.7817 | 2.96 | [6 empty] | 9.4429e-05 | 3.2262e-05
2009-03-31 | 中国地方整備局 | 斐伊川 | 斐伊川 | 左岸 | 4.23 | L4k230堤内 | 裏のり | B.P-15 | 15 | 15.45 | 4 |  | 2.635 |  |  | 0 | 26 | 48 | 26 | 74 | 0.0377 | 0.0208 | 0.00208 |  |  |  | 53.2 | 35.8 | 17.4 |  |  |  | 2.218e-09
2009-03-31 | 中国地方整備局 | 斐伊川 | 斐伊川 | 左岸 | 4.23 | L4k230堤内 | 裏のり | B.P-16 | 16 | 16.45 | 5 |  | 2.615 |  |  | 0 | 6 | 50 | 44 | 94 | 0.0109 | 0.00646 |  |  |  |  | 61.5 | 33.5 | 28
2009-03-31 | 中国地方整備局 | 斐伊川 | 斐伊川 | 左岸 | 4.23 | L4k230堤内 | 裏のり | B.P-1 | 1 | 1.45 | 2 |  | 2.648 |  |  | 3 | 49 | 31 | 17 | 48 | 0.157 | 0.092 | 0.00645 | 0.00105 | 149.5238 | 1.5 | [6 empty] | 3.0532e-08 | 1.1025e-08
2009-03-31 | 中国地方整備局 | 斐伊川 | 斐伊川 | 左岸 | 4.23 | L4k230堤内 | 裏のり | B.P-2 | 2 | 2.47 | 3 |  | 2.633 |  |  | 23 | 73 | 4 |  | 4 | 1.35 | 1.08 | 0.497 | 0.273 | 4.9451 | 1.23 | [6 empty] | 0.00071855 | 0.00074529
2009-03-31 | 中国地方整備局 | 斐伊川 | 斐伊川 | 左岸 | 4.23 | L4k230堤内 | 裏のり | B.P-3 | 3 | 3.45 | 2 |  | 2.636 |  |  | 16 | 76 | 8 |  | 8 | 1.07 | 0.84 | 0.317 | 0.133 | 8.0451 | 1.66 | [6 empty] | 0.00025349 | 0.00017689
2009-03-31 | 中国地方整備局 | 斐伊川 | 斐伊川 | 左岸 | 4.23 | L4k230堤内 | 裏のり | B.P-4 | 4 | 4.45 | 2 |  | 2.636 |  |  | 25 | 69 | 6 |  | 6 | 1.39 | 1.09 | 0.457 | 0.215 | 6.4651 | 1.4 | [6 empty] | 0.0005916 | 0.00046225
2009-03-31 | 中国地方整備局 | 斐伊川 | 斐伊川 | 左岸 | 4.23 | L4k230堤内 | 裏のり | B.P-5 | 5 | 5.45 | 3 |  | 2.623 |  |  | 21 | 74 | 5 |  | 5 | 1.31 | 1.06 | 0.472 | 0.238 | 5.5042 | 1.36 | [6 empty] | 0.00063756 | 0.00056644
2009-03-31 | 中国地方整備局 | 斐伊川 | 斐伊川 | 左岸 | 4.4 | L4k400堤外 | 表のり | B.P-7 | 7.15 | 7.47 | 4 |  | 2.626 |  |  | 2 | 69 | 17 | 12 | 29 | 0.455 | 0.329 | 0.0208 | 0.00205 | 221.9512 | 9.46 | [6 empty] | 4.6021e-07 | 4.2025e-08
2009-03-31 | 中国地方整備局 | 斐伊川 | 斐伊川 | 左岸 | 4.4 | L4k400堤外 | 表のり | B.P-9 | 9.15 | 9.47 | 6 |  | 2.634 |  |  | 1 | 44 | 30 | 25 | 55 | 0.114 | 0.0465 | 0.00216 |  |  |  | 57.8 | 36.9 | 20.9 |  |  |  | 2.4206e-09
2009-03-31 | 中国地方整備局 | 斐伊川 | 斐伊川 | 左岸 | 4.4 | L4k400堤外 | 表のり | B.P-10 | 10.15 | 10.45 | 6 |  | 2.642 |  |  | 2 | 37 | 44 | 17 | 61 | 0.0712 | 0.0404 | 0.00623 | 0.00155 | 45.9355 | 1.49 | [6 empty] | 2.8173e-08 | 2.4025e-08
2009-03-31 | 中国地方整備局 | 斐伊川 | 斐伊川 | 左岸 | 4.4 | L4k400堤外 | 表のり | B.P-11 | 11.15 | 11.45 | 10 |  | 2.662 |  |  | 0 | 89 | 7 | 4 | 11 | 0.324 | 0.277 | 0.14 | 0.0688 | 4.7093 | 1.56 | [6 empty] | 3.8157e-05 | 4.7334e-05
2009-03-31 | 中国地方整備局 | 斐伊川 | 斐伊川 | 左岸 | 4.4 | L4k400堤外 | 表のり | B.P-12 | 12.15 | 12.45 | 4 |  | 2.655 |  |  | 0 | 31 | 48 | 21 | 69 | 0.0476 | 0.0302 | 0.00418 | [9 empty] | 1.1175e-08
2009-03-31 | 中国地方整備局 | 斐伊川 | 斐伊川 | 左岸 | 4.4 | L4k400堤外 | 表のり | B.P-15 | 15.15 | 15.45 | 15 |  | 2.636 |  |  | 15 | 80 | 5 |  | 5 | 1.18 | 0.973 | 0.453 | 0.211 | 5.5924 | 1.52 | [6 empty] | 0.00057967 | 0.00044521
2009-03-31 | 中国地方整備局 | 斐伊川 | 斐伊川 | 左岸 | 4.4 | L4k400堤外 | 表のり | B.P-16 | 16.15 | 16.45 | 17 |  | 2.646 |  |  | 15 | 76 | 9 |  | 9 | 0.839 | 0.573 | 0.205 | 0.106 | 7.9151 | 0.989 | [6 empty] | 9.2328e-05 | 0.00011236
2009-03-31 | 中国地方整備局 | 斐伊川 | 斐伊川 | 左岸 | 4.4 | L4k400堤外 | 表のり | B.P-18 | 18.15 | 18.45 | 5 |  | 2.635 |  |  | 10 | 57 | 24 | 9 | 33 | 0.215 | 0.158 | 0.0305 | 0.00662 | 32.4773 | 3.02 | [6 empty] | 1.1172e-06 | 4.3824e-07
2009-03-31 | 中国地方整備局 | 斐伊川 | 斐伊川 | 左岸 | 4.4 | L4k400堤外 | 表のり | B.P-20 | 20.15 | 20.45 | 9 |  | 2.598 |  |  | 0 | 18 | 54 | 28 | 82 | 0.0332 | 0.0205 | 0.00186 |  |  |  | 71.5 | 43.1 | 28.4 |  |  |  | 1.7118e-09
2009-03-31 | 中国地方整備局 | 斐伊川 | 斐伊川 | 左岸 | 4.4 | L4k400堤外 | 表のり | B.P-1 | 1.15 | 1.5 | 1 |  | 2.652 |  |  | 5 | 58 | 23 | 14 | 37 | 0.39 | 0.21 | 0.012 | 0.00145 | 268.9655 | 2.44 | [6 empty] | 1.2867e-07 | 2.1025e-08
2009-03-31 | 中国地方整備局 | 斐伊川 | 斐伊川 | 左岸 | 4.4 | L4k400堤外 | 表のり | B.P-2 | 2.15 | 2.5 | 1 |  | 2.671 |  |  | 3 | 53 | 29 | 15 | 44 | 0.165 | 0.111 | 0.0106 | 0.00122 | 135.2459 | 3.54 | [6 empty] | 9.6524e-08 | 1.4884e-08
2009-03-31 | 中国地方整備局 | 斐伊川 | 斐伊川 | 左岸 | 4.4 | L4k400堤外 | 表のり | B.P-3 | 3.15 | 3.5 | 1 |  | 2.643 |  |  | 12 | 60 | 17 | 11 | 28 | 0.766 | 0.532 | 0.0248 | 0.00371 | 206.469 | 4.03 | [6 empty] | 6.9174e-07 | 1.3764e-07
2009-03-31 | 中国地方整備局 | 斐伊川 | 斐伊川 | 左岸 | 4.4 | L4k400堤外 | 表のり | B.P-4 | 4.15 | 4.45 | 3 |  | 2.652 |  |  | 4 | 47 | 28 | 21 | 49 | 0.22 | 0.0844 | 0.00391 | [9 empty] | 9.5736e-09
2009-03-31 | 中国地方整備局 | 斐伊川 | 斐伊川 | 左岸 | 4.4 | L4k400堤外 | 表のり | B.P-5 | 5.15 | 5.5 | 1 |  | 2.641 |  |  | 6 | 77 | 11 | 6 | 17 | 0.596 | 0.449 | 0.126 | 0.015 | 39.7333 | 7.17 | [6 empty] | 2.9892e-05 | 2.25e-06
2009-03-31 | 中国地方整備局 | 斐伊川 | 斐伊川 | 左岸 | 4.4 | L4k400堤内 | 裏のり | B.T-1 | 5 | 5.8 | 1 | 1.929 | 2.644 | 0.673 | 0.1822 | 3 | 78 | 12 | 7 | 19 | 0.4 | 0.3 | 0.0839 | 0.00927 | 43.1499 | 6.62 | [5 empty] | 2.64e-05 | 1.1651e-05 | 8.5933e-07 |  | 3.2007e-07 | CD | 0.8 | 38.5
2009-03-31 | 中国地方整備局 | 斐伊川 | 斐伊川 | 左岸 | 4.4 | L4k400堤内 | 裏のり | B.P-5 | 5.15 | 5.5 | 1 |  | 2.635 |  |  | 4 | 79 | 12 | 5 | 17 | 0.567 | 0.437 | 0.118 | 0.0179 | 31.676 | 5.01 | [6 empty] | 2.5677e-05 | 3.2041e-06
2009-03-31 | 中国地方整備局 | 斐伊川 | 斐伊川 | 左岸 | 4.4 | L4k400堤内 | 裏のり | B.P-6 | 6.15 | 6.45 | 6 |  | 2.634 |  |  | 5 | 90 | 5 |  | 5 | 0.686 | 0.541 | 0.246 | 0.151 | 4.543 | 1.05 |  |  |  |  | 7.45e-05 |  | 0.00014086 | 0.00022801
2009-03-31 | 中国地方整備局 | 斐伊川 | 斐伊川 | 左岸 | 4.4 | L4k400堤内 | 裏のり | B.P-8 | 8.15 | 8.45 | 5 |  | 2.615 |  |  | 5 | 84 | 8 | 3 | 11 | 0.59 | 0.482 | 0.196 | 0.0567 | 10.4056 | 2.51 | [6 empty] | 8.3207e-05 | 3.2149e-05
2009-03-31 | 中国地方整備局 | 斐伊川 | 斐伊川 | 左岸 | 4.4 | L4k400堤内 | 裏のり | B.P-10 | 10.15 | 10.45 | 6 |  | 2.667 |  |  | 0 | 81 | 13 | 6 | 19 | 0.244 | 0.203 | 0.0839 | 0.0132 | 18.4848 | 5.43 | [6 empty] | 1.1651e-05 | 1.7424e-06
2009-03-31 | 中国地方整備局 | 斐伊川 | 斐伊川 | 左岸 | 4.4 | L4k400堤内 | 裏のり | B.P-11 | 11.15 | 11.45 | 7 |  | 2.6 |  |  | 0 | 25 | 52 | 23 | 75 | 0.0312 | 0.0198 | 0.00386 | 0.00124 | 25.1613 | 1.37 | [6 empty] | 9.2923e-09 | 1.5376e-08
2009-03-31 | 中国地方整備局 | 斐伊川 | 斐伊川 | 左岸 | 4.4 | L4k400堤内 | 裏のり | B.P-13 | 13.15 | 13.45 | 17 |  | 2.633 |  |  | 3 | 91 | 6 |  | 6 | 0.732 | 0.624 | 0.316 | 0.159 | 4.6038 | 1.66 | [6 empty] | 0.00025164 | 0.00025281
2009-03-31 | 中国地方整備局 | 斐伊川 | 斐伊川 | 左岸 | 4.4 | L4k400堤内 | 裏のり | B.P-15 | 15.15 | 15.45 | 18 |  | 2.625 |  |  | 5 | 87 | 8 |  | 8 | 0.732 | 0.627 | 0.306 | 0.129 | 5.6744 | 2.1 | [6 empty] | 0.00023357 | 0.00016641
2009-03-31 | 中国地方整備局 | 斐伊川 | 斐伊川 | 左岸 | 4.4 | L4k400堤内 | 裏のり | B.P-17 | 17.15 | 17.45 | 18 |  | 2.631 |  |  | 0 | 70 | 19 | 11 | 30 | 0.184 | 0.154 | 0.0205 | 0.00351 | 52.4217 | 7.9 | [6 empty] | 4.4497e-07 | 1.232e-07
2009-03-31 | 中国地方整備局 | 斐伊川 | 斐伊川 | 左岸 | 4.4 | L4k400堤内 | 裏のり | B.P-18 | 18.15 | 18.45 | 6 |  | 2.611 |  |  | 0 | 19 | 50 | 31 | 81 | 0.0264 | 0.0168 |  |  |  |  | 68.2 | 44.5 | 23.7
2009-03-31 | 中国地方整備局 | 斐伊川 | 斐伊川 | 左岸 | 4.4 | L4k400堤内 | 裏のり | B.P-1 | 1.15 | 1.49 | 3 |  | 2.669 |  |  | 3 | 74 | 16 | 7 | 23 | 0.269 | 0.218 | 0.061 | 0.0089 | 30.2247 | 6.81 | [6 empty] | 5.5668e-06 | 7.921e-07
2009-03-31 | 中国地方整備局 | 斐伊川 | 斐伊川 | 左岸 | 4.4 | L4k400堤内 | 裏のり | B.P-2 | 2.15 | 2.47 | 5 |  | 2.641 |  |  | 27 | 66 | 7 |  | 7 | 1.39 | 1.06 | 0.332 | 0.153 | 9.085 | 1.37 | [6 empty] | 0.00028215 | 0.00023409
2009-03-31 | 中国地方整備局 | 斐伊川 | 斐伊川 | 左岸 | 4.4 | L4k400堤内 | 裏のり | B.P-3 | 3.15 | 3.5 | 2 |  | 2.644 |  |  | 10 | 72 | 12 | 6 | 18 | 0.639 | 0.466 | 0.0971 | 0.0139 | 45.9712 | 4.57 | [6 empty] | 1.6345e-05 | 1.9321e-06
2009-03-31 | 中国地方整備局 | 斐伊川 | 斐伊川 | 左岸 | 4.4 | L4k400堤内 | 裏のり | B.P-4 | 4.15 | 4.5 | 1 |  | 2.646 |  |  | 4 | 74 | 15 | 7 | 22 | 0.557 | 0.426 | 0.0481 | 0.00871 | 63.9495 | 9.05 | [6 empty] | 3.2102e-06 | 7.5864e-07
2009-03-31 | 中国地方整備局 | 斐伊川 | 斐伊川 | 左岸 | 5 | L5k000堤内 | 裏のり | B.P-5 | 5 | 5.5 | 2 |  | 2.624 |  |  | 1 | 48 | 38 | 13 | 51 | 0.136 | 0.0688 | 0.00962 | 0.00239 | 56.9038 | 1.36 | 38.6 | 30 | 8.6 |  |  |  | 7.7093e-08 | 5.7121e-08
2009-03-31 | 中国地方整備局 | 斐伊川 | 斐伊川 | 左岸 | 5 | L5k000堤内 | 裏のり | B.P-7 | 7 | 7.45 | 8 |  | 2.624 |  |  | 10 | 85 | 5 |  | 5 | 0.918 | 0.72 | 0.29 | 0.167 | 5.497 | 1.16 | [6 empty] | 0.00020624 | 0.00027889
2009-03-31 | 中国地方整備局 | 斐伊川 | 斐伊川 | 左岸 | 5 | L5k000堤内 | 裏のり | B.P-8 | 8 | 8.47 | 5 |  | 2.624 |  |  | 1 | 47 | 35 | 17 | 52 | 0.123 | 0.0634 | 0.00701 |  |  |  | 47.1 | 38.6 | 8.5 |  |  |  | 3.7028e-08
2009-03-31 | 中国地方整備局 | 斐伊川 | 斐伊川 | 左岸 | 5 | L5k000堤内 | 裏のり | B.P-9 | 9 | 9.4 | 2 |  | 2.605 |  |  | 3 | 91 | 6 |  | 6 | 0.719 | 0.64 | 0.433 | 0.293 | 2.4539 | 1.19 | [6 empty] | 0.00052209 | 0.00085849
2009-03-31 | 中国地方整備局 | 斐伊川 | 斐伊川 | 左岸 | 5 | L5k000堤内 | 裏のり | B.P-10 | 10 | 10.45 | 5 |  | 2.641 |  |  | 2 | 74 | 16 | 8 | 24 | 0.288 | 0.233 | 0.0533 | 0.00907 | 31.753 | 5.31 | [6 empty] | 4.0722e-06 | 8.2265e-07
2009-03-31 | 中国地方整備局 | 斐伊川 | 斐伊川 | 左岸 | 5 | L5k000堤内 | 裏のり | B.P-11-1 | 11 | 11.15 | 23 |  | 2.592 |  |  | 5 | 49 | 28 | 18 | 46 | 0.19 | 0.1 | 0.0065 | 0.00139 | 136.6906 | 1.54 | [6 empty] | 3.1083e-08 | 1.9321e-08
2009-03-31 | 中国地方整備局 | 斐伊川 | 斐伊川 | 左岸 | 5 | L5k000堤内 | 裏のり | B.P-11-2 | 11.15 | 11.45 | 23 |  | 2.621 |  |  | 2 | 91 | 7 |  | 7 | 0.889 | 0.75 | 0.407 | 0.157 | 5.6624 | 1.95 | [6 empty] | 0.0004523 | 0.00024649
2009-03-31 | 中国地方整備局 | 斐伊川 | 斐伊川 | 左岸 | 5 | L5k000堤内 | 裏のり | B.P-13 | 13 | 13.45 | 13 |  | 2.646 |  |  | 1 | 87 | 10 | 2 | 12 | 0.425 | 0.336 | 0.143 | 0.0546 | 7.7839 | 1.7 | [6 empty] | 4.0079e-05 | 2.9812e-05
2009-03-31 | 中国地方整備局 | 斐伊川 | 斐伊川 | 左岸 | 5 | L5k000堤内 | 裏のり | B.P-16 | 16 | 16.45 | 13 |  | 2.634 |  |  | 0 | 92 | 8 |  | 8 | 0.293 | 0.253 | 0.144 | 0.104 | 2.8173 | 1.04 | [6 empty] | 4.0731e-05 | 0.00010816
2009-03-31 | 中国地方整備局 | 斐伊川 | 斐伊川 | 左岸 | 5 | L5k000堤内 | 裏のり | B.P-19 | 19 | 19.45 | 7 |  | 2.541 |  |  | 1 | 18 | 51 | 30 | 81 | 0.0266 | 0.0168 | 0.00153 |  |  |  | 80.4 | 37 | 43.4 |  |  |  | 1.0888e-09
2009-03-31 | 中国地方整備局 | 斐伊川 | 斐伊川 | 左岸 | 5 | L5k000堤内 | 裏のり | B.P-20 | 20 | 20.45 | 7 |  | 2.5 |  |  | 2 | 12 | 51 | 35 | 86 | 0.0221 | 0.0132 |  |  |  |  | 98.2 | 45.9 | 52.3
2009-03-31 | 中国地方整備局 | 斐伊川 | 斐伊川 | 左岸 | 5 | L5k000堤内 | 裏のり | B.P-1 | 1 | 1.47 | 4 |  | 2.635 |  |  | 8 | 87 | 5 |  | 5 | 0.849 | 0.693 | 0.336 | 0.201 | 4.2239 | 1.22 | [6 empty] | 0.00029009 | 0.00040401
2009-03-31 | 中国地方整備局 | 斐伊川 | 斐伊川 | 左岸 | 5 | L5k000堤内 | 裏のり | B.P-2 | 2 | 2.47 | 4 |  | 2.634 |  |  | 6 | 91 | 3 |  | 3 | 0.796 | 0.658 | 0.343 | 0.244 | 3.2623 | 1.01 | [6 empty] | 0.00030428 | 0.00059536
2009-03-31 | 中国地方整備局 | 斐伊川 | 斐伊川 | 左岸 | 5 | L5k000堤内 | 裏のり | B.P-3 | 3 | 3.48 | 4 |  | 2.634 |  |  | 10 | 87 | 3 |  | 3 | 1 | 0.809 | 0.374 | 0.236 | 4.2373 | 1.08 | [6 empty] | 0.00037183 | 0.00055696
2009-03-31 | 中国地方整備局 | 斐伊川 | 斐伊川 | 左岸 | 5 | L5k000堤内 | 裏のり | B.P-4 | 4 | 4.5 | 3 |  | 2.649 |  |  | 1 | 47 | 32 | 20 | 52 | 0.128 | 0.0628 | 0.0047 | 0.00104 | 123.0769 | 1.37 | 38.9 | 29.4 | 9.5 |  |  |  | 1.4664e-08 | 1.0816e-08
2009-03-31 | 中国地方整備局 | 斐伊川 | 斐伊川 | 左岸 | 5.2 | L5k200堤頂 | 天端 | B.P-7 | 7 | 7.5 | 7 |  | 2.639 |  |  | 19.7 | 74.6 | 5.7 |  | 5.7 | 1.1521 | 0.8772 | 0.3036 | 0.1538 | 7.4909 | 1.23 | [6 empty] | 0.00022935 | 0.00023654
2009-03-31 | 中国地方整備局 | 斐伊川 | 斐伊川 | 左岸 | 5.2 | L5k200堤頂 | 天端 | B.P-8 | 8 | 8.45 | 8 |  | 2.635 |  |  | 0 | 51.8 | 31.3 | 16.9 | 48.2 | 0.1027 | 0.08 | 0.0094 |  |  |  | 36.3 | 28.2 | 8.1 |  |  |  | 7.307e-08
2009-03-31 | 中国地方整備局 | 斐伊川 | 斐伊川 | 左岸 | 5.2 | L5k200堤頂 | 天端 | B.P-10 | 10 | 10.47 | 10 |  | 2.637 |  |  | 6 | 85.9 | 8.1 |  | 8.1 | 0.6689 | 0.524 | 0.224 | 0.0989 | 6.7634 | 1.51 | [6 empty] | 0.00011338 | 9.7812e-05
2009-03-31 | 中国地方整備局 | 斐伊川 | 斐伊川 | 左岸 | 5.2 | L5k200堤頂 | 天端 | B.P-11 | 11.3 | 11.45 | 6 |  | 2.601 |  |  | 0 | 27.5 | 44.8 | 27.7 | 72.5 | 0.0364 | 0.0195 | 0.0024 |  |  |  | 50.7 | 44.5 | 6.2 |  |  |  | 3.0899e-09
2009-03-31 | 中国地方整備局 | 斐伊川 | 斐伊川 | 左岸 | 5.2 | L5k200堤頂 | 天端 | B.P-12 | 12 | 12.45 | 10 |  | 2.644 |  |  | 3.9 | 84.9 | 6.7 | 4.5 | 11.2 | 0.4352 | 0.3494 | 0.1517 | 0.0656 | 6.6341 | 1.7 | [6 empty] | 4.5956e-05 | 4.3034e-05
2009-03-31 | 中国地方整備局 | 斐伊川 | 斐伊川 | 左岸 | 5.2 | L5k200堤頂 | 天端 | B.P-14 | 14 | 14.2 | 19 |  | 2.364 |  |  | 0 | 12 | 56 | 32 | 88 | 0.0296 | 0.0159 | 0.0022 |  |  |  | 134 | 67.5 | 66.5 |  |  |  | 2.5258e-09
2009-03-31 | 中国地方整備局 | 斐伊川 | 斐伊川 | 左岸 | 5.2 | L5k200堤頂 | 天端 | B.P-16 | 16 | 16.45 | 24 |  | 2.635 |  |  | 0.2 | 80 | 13.6 | 6.2 | 19.8 | 0.2485 | 0.2 | 0.076 | 0.02 | 12.425 | 2.97 | [6 empty] | 9.265e-06 | 4e-06
2009-03-31 | 中国地方整備局 | 斐伊川 | 斐伊川 | 左岸 | 5.2 | L5k200堤頂 | 天端 | B.P-18 | 18 | 18.45 | 22 |  | 2.638 |  |  | 3.6 | 82.3 | 8.3 | 5.8 | 14.1 | 0.3775 | 0.2823 | 0.1181 | 0.0378 | 9.9868 | 1.91 | [6 empty] | 2.5728e-05 | 1.4288e-05
2009-03-31 | 中国地方整備局 | 斐伊川 | 斐伊川 | 左岸 | 5.2 | L5k200堤頂 | 天端 | B.P-20 | 20 | 20.45 | 8 |  | 2.619 |  |  | 0 | 67 | 23.3 | 9.7 | 33 | 0.1582 | 0.1245 | 0.0446 | 0.0055 | 28.7636 | 5.6 | [6 empty] | 2.6947e-06 | 3.025e-07
2009-03-31 | 中国地方整備局 | 斐伊川 | 斐伊川 | 左岸 | 5.2 | L5k200堤頂 | 天端 | B.P-22 | 22 | 22.45 | 8 |  | 2.536 |  |  | 0 | 17.8 | 53.1 | 29.1 | 82.2 | 0.0481 | 0.0286 | 0.0016 |  |  |  | 78.8 | 48 | 30.8 |  |  |  | 1.2077e-09
2009-03-31 | 中国地方整備局 | 斐伊川 | 斐伊川 | 左岸 | 5.2 | L5k200堤頂 | 天端 | B.P-24 | 24 | 24.45 | 6 |  | 2.475 |  |  | 0 | 3.3 | 55.6 | 41.1 | 96.7 | 0.0126 | 0.0083 | 0.0012 |  |  |  | 110.7 | 53.9 | 56.8 |  |  |  | 6.201e-10
2009-03-31 | 中国地方整備局 | 斐伊川 | 斐伊川 | 左岸 | 5.2 | L5k200堤頂 | 天端 | B.P-1 | 1 | 1.5 | 6 |  | 2.641 |  |  | 14.9 | 75.9 | 9.2 |  | 9.2 | 1.0065 | 0.7696 | 0.2287 | 0.0855 | 11.7719 | 1.77 | [6 empty] | 0.00011897 | 7.3103e-05
2009-03-31 | 中国地方整備局 | 斐伊川 | 斐伊川 | 左岸 | 5.2 | L5k200堤頂 | 天端 | B.P-2 | 2 | 2.45 | 4 |  | 2.634 |  |  | 17.4 | 79.4 | 3.2 |  | 3.2 | 1.1338 | 0.8957 | 0.3577 | 0.2217 | 5.1141 | 1.03 | [6 empty] | 0.00033535 | 0.00049151
2009-03-31 | 中国地方整備局 | 斐伊川 | 斐伊川 | 左岸 | 5.2 | L5k200堤頂 | 天端 | B.P-3 | 3 | 3.5 | 4 |  | 2.639 |  |  | 13.4 | 71.4 | 11 | 4.2 | 15.2 | 0.7775 | 0.5678 | 0.1136 | 0.0522 | 14.8946 | [7 empty] | 2.3513e-05 | 2.7248e-05
2009-03-31 | 中国地方整備局 | 斐伊川 | 斐伊川 | 左岸 | 5.2 | L5k200堤頂 | 天端 | B.P-4 | 4 | 4.5 | 3 |  | 2.637 |  |  | 19.1 | 76.6 | 4.3 |  | 4.3 | 1.1493 | 0.8947 | 0.3683 | 0.2131 | 5.3932 | 1.1 | [6 empty] | 0.00035883 | 0.00045412
2009-03-31 | 中国地方整備局 | 斐伊川 | 斐伊川 | 左岸 | 5.2 | L5k200堤頂 | 天端 | B.P-5 | 5 | 5.47 | 4 |  | 2.635 |  |  | 18.2 | 78.2 | 3.6 |  | 3.6 | 1.1613 | 0.9177 | 0.4076 | 0.2375 | 4.8897 | 1.1 | [6 empty] | 0.00045385 | 0.00056406
2009-03-31 | 中国地方整備局 | 斐伊川 | 斐伊川 | 左岸 | 5.2 | L5k200堤頂 | 天端 | B.P-6 | 6 | 6.5 | 3 |  | 2.633 |  |  | 8.3 | 58.1 | 22 | 11.6 | 33.6 | 0.4221 | 0.1994 | 0.0202 | 0.0034 | 124.1471 | 2.36 | [6 empty] | 4.3003e-07 | 1.156e-07
2009-03-31 | 中国地方整備局 | 斐伊川 | 斐伊川 | 左岸 | 5.2 | L5k200堤外 | 表のり | B.P-5 | 5 | 5.5 | 4 |  | 2.601 |  |  | 1.5 | 24.9 | 51.6 | 22 | 73.6 | 0.0382 | 0.0259 | 0.004 | 0.0012 | 31.8333 | 2.01 | 48.8 | 34 | 14.8 |  |  |  | 1.0092e-08 | 1.44e-08
2009-03-31 | 中国地方整備局 | 斐伊川 | 斐伊川 | 左岸 | 5.2 | L5k200堤外 | 表のり | B.P-6 | 6 | 6.45 | 7 |  | 2.626 |  |  | 3.6 | 65.8 | 21.7 | 8.9 | 30.6 | 0.2089 | 0.1565 | 0.0323 | 0.0077 | 27.1299 | 3.26 | [6 empty] | 1.2759e-06 | 5.929e-07
2009-03-31 | 中国地方整備局 | 斐伊川 | 斐伊川 | 左岸 | 5.2 | L5k200堤外 | 表のり | B.P-8 | 8 | 8.45 | 12 |  | 2.641 |  |  | 13.7 | 83.1 | 3.2 |  | 3.2 | 1.0172 | 0.8055 | 0.3411 | 0.2094 | 4.8577 | 1.07 |  |  |  |  | 0.000111 |  | 0.00030039 | 0.00043848
2009-03-31 | 中国地方整備局 | 斐伊川 | 斐伊川 | 左岸 | 5.2 | L5k200堤外 | 表のり | B.P-9 | 9 | 9.45 | 4 |  | 2.61 |  |  | 0 | 19.8 | 63.1 | 17.1 | 80.2 | 0.0473 | 0.0348 | 0.0073 | 0.0014 | 33.7857 | 4.06 | 45 | 35.8 | 9.2 |  |  |  | 4.0674e-08 | 1.96e-08
2009-03-31 | 中国地方整備局 | 斐伊川 | 斐伊川 | 左岸 | 5.2 | L5k200堤外 | 表のり | B.P-10 | 10 | 10.5 | 4 |  | 2.648 |  |  | 4.8 | 71.3 | 14.6 | 9.3 | 23.9 | 0.3475 | 0.1977 | 0.0511 | 0.0075 | 46.3333 | 3.84 | [6 empty] | 3.6933e-06 | 5.625e-07
2009-03-31 | 中国地方整備局 | 斐伊川 | 斐伊川 | 左岸 | 5.2 | L5k200堤外 | 表のり | B.P-12 | 12 | 12.45 | 5 |  | 2.503 |  |  | 0.8 | 27 | 48.1 | 24.1 | 72.2 | 0.0604 | 0.0536 | 0.0034 |  |  |  | 95.3 | 57.7 | 37.6 |  |  |  | 6.9253e-09
2009-03-31 | 中国地方整備局 | 斐伊川 | 斐伊川 | 左岸 | 5.2 | L5k200堤外 | 表のり | B.P-14 | 14 | 14.45 | 11 |  | 2.636 |  |  | 1 | 84.8 | 8.8 | 5.4 | 14.2 | 0.2682 | 0.2154 | 0.0952 | 0.0427 | 6.281 | 1.47 | [6 empty] | 1.5614e-05 | 1.8233e-05
2009-03-31 | 中国地方整備局 | 斐伊川 | 斐伊川 | 左岸 | 5.2 | L5k200堤外 | 表のり | B.P-16 | 16 | 16.45 | 23 |  | 2.643 |  |  | 2.7 | 82.9 | 7.8 | 6.6 | 14.4 | 0.2471 | 0.2011 | 0.1052 | 0.0233 | 10.6052 | 3.2 | [6 empty] | 1.9679e-05 | 5.4289e-06
2009-03-31 | 中国地方整備局 | 斐伊川 | 斐伊川 | 左岸 | 5.2 | L5k200堤外 | 表のり | B.P-18 | 18 | 18.45 | 18 |  | 2.635 |  |  | 0.7 | 85.7 | 6.3 | 7.3 | 13.6 | 0.2803 | 0.239 | 0.1171 | 0.0301 | 9.3123 | 3.05 | [6 empty] | 2.5226e-05 | 9.0601e-06
2009-03-31 | 中国地方整備局 | 斐伊川 | 斐伊川 | 左岸 | 5.2 | L5k200堤外 | 表のり | B.P-21 | 21 | 21.45 | 11 |  | 2.535 |  |  | 0 | 14.2 | 55.7 | 30.1 | 85.8 | 0.0345 | 0.0245 | 0.0017 |  |  |  | 82.4 | 48.5 | 33.9 |  |  |  | 1.3898e-09
2009-03-31 | 中国地方整備局 | 斐伊川 | 斐伊川 | 左岸 | 5.2 | L5k200堤外 | 表のり | B.P-1 | 1 | 1.5 | 4 |  | 2.626 |  |  | 22.9 | 74.2 | 2.9 |  | 2.9 | 1.2548 | 0.9631 | 0.4197 | 0.2716 | 4.62 | 0.93 | [6 empty] | 0.00048568 | 0.00073767
2009-03-31 | 中国地方整備局 | 斐伊川 | 斐伊川 | 左岸 | 5.2 | L5k200堤外 | 表のり | B.P-2 | 2 | 2.5 | 3 |  | 2.628 |  |  | 26.6 | 71.1 | 2.3 |  | 2.3 | 1.4168 | 1.0797 | 0.4435 | 0.2637 | 5.3728 | 1.02 | [6 empty] | 0.00055189 | 0.00069538
2009-03-31 | 中国地方整備局 | 斐伊川 | 斐伊川 | 左岸 | 5.2 | L5k200堤外 | 表のり | B.P-3 | 3 | 3.45 | 3 |  | 2.626 |  |  | 24.6 | 69.7 | 5.7 |  | 5.7 | 1.3157 | 0.9896 | 0.3547 | 0.1681 | 7.8269 | 1.31 | [6 empty] | 0.00032887 | 0.00028258
2009-03-31 | 中国地方整備局 | 斐伊川 | 斐伊川 | 左岸 | 5.2 | L5k200堤外 | 表のり | B.P-4 | 4 | 4.5 | 3 |  | 2.631 |  |  | 2.5 | 60.3 | 28.9 | 8.3 | 37.2 | 0.1892 | 0.1325 | 0.0235 | 0.0065 | 29.1077 | 2.55 |  |  |  | 4.11e-07 |  |  | 6.1061e-07 | 4.225e-07
2009-03-31 | 中国地方整備局 | 斐伊川 | 斐伊川 | 左岸 | 5.2 | L5k200堤内 | 裏のり | B.P-4 | 4.2 | 4.45 | 1 |  | 2.626 |  |  | 0 | 50.3 | 32.8 | 16.9 | 49.7 | 0.1235 | 0.0763 | 0.0076 | 0.0011 | 112.2727 | 3.18 | 31.7 | 22 | 9.7 |  |  |  | 4.4652e-08 | 1.21e-08
2009-03-31 | 中国地方整備局 | 斐伊川 | 斐伊川 | 左岸 | 5.2 | L5k200堤内 | 裏のり | B.P-5 | 5 | 5.5 | 0 |  | 2.633 |  |  | 5.2 | 62.3 | 22.8 | 9.7 | 32.5 | 0.2452 | 0.1711 | 0.0245 | 0.0053 | 46.2642 | 3.01 | [6 empty] | 6.7251e-07 | 2.809e-07
2009-03-31 | 中国地方整備局 | 斐伊川 | 斐伊川 | 左岸 | 5.2 | L5k200堤内 | 裏のり | B.S-1 | 5.6 | 6.6 | 1 | 1.797 | 2.641 | 0.964 | 0.45613 | 1.3 | 67.9 | 20.1 | 10.7 | 30.8 | 0.2224 | 0.1594 | 0.0298 | 0.0037 | 60.1081 | 6.32 | [6 empty] | 1.0587e-06 | 1.369e-07 |  | 6.2507e-08 | CUB |  |  |  |  | 12.7 | 24.7 | 3.4 | 35.6
2009-03-31 | 中国地方整備局 | 斐伊川 | 斐伊川 | 左岸 | 5.2 | L5k200堤内 | 裏のり | B.P-7 | 7 | 7.45 | 4 |  | 2.632 |  |  | 5.3 | 86.2 | 3.8 | 4.7 | 8.5 | 0.624 | 0.4929 | 0.2036 | 0.0975 | 6.4 | 1.38 |  |  |  |  | 1.32e-05 |  | 9.0874e-05 | 9.5063e-05
2009-03-31 | 中国地方整備局 | 斐伊川 | 斐伊川 | 左岸 | 5.2 | L5k200堤内 | 裏のり | B.P-9 | 9 | 9.45 | 10 |  | 2.635 |  |  | 5.1 | 82.7 | 7.9 | 4.3 | 12.2 | 0.4612 | 0.357 | 0.1499 | 0.058 | 7.9517 | 1.7 | [6 empty] | 4.4703e-05 | 3.364e-05
2009-03-31 | 中国地方整備局 | 斐伊川 | 斐伊川 | 左岸 | 5.2 | L5k200堤内 | 裏のり | B.P-11 | 11 | 11.3 | 9 |  | 2.427 |  |  | 0 | 16.3 | 49.1 | 34.6 | 83.7 | 0.0354 | 0.0167 | 0.0016 |  |  |  | 124 | 79.8 | 44.2 |  |  |  | 1.2077e-09
2009-03-31 | 中国地方整備局 | 斐伊川 | 斐伊川 | 左岸 | 5.2 | L5k200堤内 | 裏のり | B.P-14 | 14 | 14.45 | 17 |  | 2.641 |  |  | 0 | 86.4 | 8.8 | 4.8 | 13.6 | 0.1904 | 0.1699 | 0.1119 | 0.0496 | 3.8387 | 1.86 | [6 empty] | 2.2706e-05 | 2.4602e-05
2009-03-31 | 中国地方整備局 | 斐伊川 | 斐伊川 | 左岸 | 5.2 | L5k200堤内 | 裏のり | B.P-17 | 17 | 17.45 | 12 |  | 2.602 |  |  | 3.2 | 86.2 | 5.9 | 4.7 | 10.6 | 0.5167 | 0.3806 | 0.1656 | 0.0611 | 8.4566 | 1.61 | [6 empty] | 5.6307e-05 | 3.7332e-05
2009-03-31 | 中国地方整備局 | 斐伊川 | 斐伊川 | 左岸 | 5.2 | L5k200堤内 | 裏のり | B.P-19 | 19 | 19.45 | 7 |  | 2.542 |  |  | 0 | 19 | 53.4 | 27.6 | 81 | 0.0426 | 0.0266 | 0.0022 |  |  |  | 70.7 | 40.9 | 29.8 |  |  |  | 2.5258e-09
2009-03-31 | 中国地方整備局 | 斐伊川 | 斐伊川 | 左岸 | 5.2 | L5k200堤内 | 裏のり | B.P-1 | 1 | 1.5 | 2 |  | 2.625 |  |  | 8.1 | 75.8 | 12 | 4.1 | 16.1 | 0.6477 | 0.4534 | 0.1023 | [9 empty] | 1.8445e-05
2009-03-31 | 中国地方整備局 | 斐伊川 | 斐伊川 | 左岸 | 5.2 | L5k200堤内 | 裏のり | B.P-2 | 2 | 2.5 | 3 |  | 2.629 |  |  | 11.7 | 85.7 | 2.6 |  | 2.6 | 0.9922 | 0.7889 | 0.3479 | 0.235 | 4.2221 | 0.94 | [6 empty] | 0.00031445 | 0.00055225
2009-03-31 | 中国地方整備局 | 斐伊川 | 斐伊川 | 左岸 | 5.2 | L5k200堤内 | 裏のり | B.P-3 | 3 | 3.45 | 6 |  | 2.629 |  |  | 6.7 | 86.9 | 6.4 |  | 6.4 | 0.7493 | 0.5877 | 0.2568 | 0.1411 | 5.3104 | 1.18 |  |  |  | 7.14e-07 |  |  | 0.00015561 | 0.00019909
2009-03-31 | 中国地方整備局 | 斐伊川 | 斐伊川 | 左岸 | 5.7 | L5k700堤頂 | 天端 | B.P-8 | 8 | 8.45 | 4 |  | 2.596 |  |  | 2.8 | 25.1 | 45.9 | 26.2 | 72.1 | 0.0358 | 0.0211 | 0.0026 |  |  |  | 45.7 | 30.5 | 15.2 |  |  |  | 3.7196e-09
2009-03-31 | 中国地方整備局 | 斐伊川 | 斐伊川 | 左岸 | 5.7 | L5k700堤頂 | 天端 | B.P-10 | 10 | 10.45 | 12 |  | 2.625 |  |  | 4.7 | 85.5 | 5.9 | 3.9 | 9.8 | 0.4316 | 0.3325 | 0.1464 | 0.0783 | 5.5121 | 1.21 | [6 empty] | 4.2321e-05 | 6.1309e-05
2009-03-31 | 中国地方整備局 | 斐伊川 | 斐伊川 | 左岸 | 5.7 | L5k700堤頂 | 天端 | B.P-12 | 12 | 12.45 | 5 |  | 2.614 |  |  | 1.2 | 45.3 | 34.6 | 18.9 | 53.5 | 0.103 | 0.0586 | 0.0056 | 0.001 | 103 | 1.26 | 44.3 | 31.5 | 12.8 |  |  |  | 2.2007e-08 | 1e-08
2009-03-31 | 中国地方整備局 | 斐伊川 | 斐伊川 | 左岸 | 5.7 | L5k700堤頂 | 天端 | B.P-13 | 13 | 13.48 | 5 |  | 2.537 |  |  | 0 | 21.7 | 38.9 | 39.4 | 78.3 | 0.0193 | 0.0107 |  |  |  |  | 74.9 | 38 | 36.9
2009-03-31 | 中国地方整備局 | 斐伊川 | 斐伊川 | 左岸 | 5.7 | L5k700堤頂 | 天端 | B.P-15 | 15 | 15.45 | 10 |  | 2.645 |  |  | 0 | 87.2 | 7.2 | 5.6 | 12.8 | 0.2339 | 0.2002 | 0.1119 | 0.0404 | 5.7896 | 2.12 | [6 empty] | 2.2706e-05 | 1.6322e-05
2009-03-31 | 中国地方整備局 | 斐伊川 | 斐伊川 | 左岸 | 5.7 | L5k700堤頂 | 天端 | B.P-17 | 17 | 17.45 | 16 |  | 2.627 |  |  | 0.2 | 83.6 | 12.1 | 4.1 | 16.2 | 0.1997 | 0.1697 | 0.0891 | 0.0414 | 4.8237 | 1.71 | [6 empty] | 1.3393e-05 | 1.714e-05
2009-03-31 | 中国地方整備局 | 斐伊川 | 斐伊川 | 左岸 | 5.7 | L5k700堤頂 | 天端 | B.P-19 | 19 | 19.46 | 9 |  | 2.605 |  |  | 0 | 80 | 12.2 | 7.8 | 20 | 0.1691 | 0.1501 | 0.075 | 0.0091 | 18.5824 | 8.27 | [6 empty] | 8.985e-06 | 8.281e-07
2009-03-31 | 中国地方整備局 | 斐伊川 | 斐伊川 | 左岸 | 5.7 | L5k700堤頂 | 天端 | B.P-21 | 21 | 21.45 | 6 |  | 2.49 |  |  | 0 | 6 | 60.5 | 33.5 | 94 | 0.0156 | 0.0103 |  |  |  |  | 108.4 | 54.4 | 54
2009-03-31 | 中国地方整備局 | 斐伊川 | 斐伊川 | 左岸 | 5.7 | L5k700堤頂 | 天端 | B.P-1 | 1 | 1.5 | 3 |  | 2.65 |  |  | 13.8 | 69.3 | 12.3 | 4.6 | 16.9 | 0.745 | 0.482 | 0.0969 | 0.0431 | 17.2854 | 0.98 | [6 empty] | 1.6267e-05 | 1.8576e-05
2009-03-31 | 中国地方整備局 | 斐伊川 | 斐伊川 | 左岸 | 5.7 | L5k700堤頂 | 天端 | B.P-2 | 2 | 2.53 | 6 |  | 2.64 |  |  | 19.3 | 73.8 | 6.9 |  | 6.9 | 1.1254 | 0.85 | 0.2381 | 0.1145 | 9.8288 | 1.35 | [6 empty] | 0.0001306 | 0.0001311
2009-03-31 | 中国地方整備局 | 斐伊川 | 斐伊川 | 左岸 | 5.7 | L5k700堤頂 | 天端 | B.P-3 | 3 | 3.49 | 2 |  | 2.654 |  |  | 4.2 | 66.8 | 23.5 | 5.5 | 29 | 0.2055 | 0.1478 | 0.0466 | 0.0135 | 15.2222 | 2.18 | [6 empty] | 2.983e-06 | 1.8225e-06
2009-03-31 | 中国地方整備局 | 斐伊川 | 斐伊川 | 左岸 | 5.7 | L5k700堤頂 | 天端 | B.P-4 | 4 | 4.46 | 3 |  | 2.635 |  |  | 22 | 76.3 | 1.7 |  | 1.7 | 1.3316 | 1.0705 | 0.4615 | 0.3106 | 4.2872 | 0.99 | [6 empty] | 0.00060518 | 0.00096472
2009-03-31 | 中国地方整備局 | 斐伊川 | 斐伊川 | 左岸 | 5.7 | L5k700堤頂 | 天端 | B.P-5 | 5 | 5.52 | 3 |  | 2.636 |  |  | 18.6 | 76.5 | 4.9 |  | 4.9 | 1.2266 | 0.9873 | 0.3845 | 0.1832 | 6.6954 | 1.48 | [6 empty] | 0.00039646 | 0.00033562
2009-03-31 | 中国地方整備局 | 斐伊川 | 斐伊川 | 左岸 | 5.7 | L5k700堤頂 | 天端 | B.P-6 | 6 | 6.45 | 3 |  | 2.667 |  |  | 0 | 60.5 | 28.6 | 10.9 | 39.5 | 0.1265 | 0.1013 | 0.0185 | 0.0041 | 30.8537 | 6.09 | [6 empty] | 3.5078e-07 | 1.681e-07
2009-03-31 | 中国地方整備局 | 斐伊川 | 斐伊川 | 左岸 | 5.7 | L5k700堤内 | 裏のり | B.P-5 | 5 | 5.5 | 5 |  | 2.645 |  |  | 3 | 77 | 15 | 5 | 20 | 0.392 | 0.292 | 0.079 | 0.0195 | 20.1026 | 3.05 | [6 empty] | 1.0134e-05 | 3.8025e-06
2009-03-31 | 中国地方整備局 | 斐伊川 | 斐伊川 | 左岸 | 5.7 | L5k700堤内 | 裏のり | B.P-6 | 6 | 6.45 | 2 |  | 2.666 |  |  | 4 | 79 | 11 | 6 | 17 | 0.48 | 0.356 | 0.109 | 0.0184 | 26.087 | 3.62 |  |  |  |  | 2.19e-06 |  | 2.1366e-05 | 3.3856e-06
2009-03-31 | 中国地方整備局 | 斐伊川 | 斐伊川 | 左岸 | 5.7 | L5k700堤内 | 裏のり | B.P-7 | 7 | 7.45 | 12 |  | 2.637 |  |  | 6 | 83 | 7 | 4 | 11 | 0.623 | 0.487 | 0.167 | 0.0542 | 11.4945 | 2.01 | [6 empty] | 5.7416e-05 | 2.9376e-05
2009-03-31 | 中国地方整備局 | 斐伊川 | 斐伊川 | 左岸 | 5.7 | L5k700堤内 | 裏のり | B.P-9 | 9 | 9.45 | 14 |  | 2.624 |  |  | 9 | 87 | 4 |  | 4 | 0.948 | 0.77 | 0.366 | 0.221 | 4.2896 | 1.16 | [6 empty] | 0.00035366 | 0.00048841
2009-03-31 | 中国地方整備局 | 斐伊川 | 斐伊川 | 左岸 | 5.7 | L5k700堤内 | 裏のり | B.P-10 | 10 | 10.3 | 11 |  | 2.635 |  |  | 0 | 24 | 57 | 19 | 76 | 0.0384 | 0.0262 | 0.00536 | 0.0017 | 22.5882 | 1.65 | 51.5 | 39.3 | 12.2 |  |  |  | 1.9883e-08 | 2.89e-08
2009-03-31 | 中国地方整備局 | 斐伊川 | 斐伊川 | 左岸 | 5.7 | L5k700堤内 | 裏のり | B.P-11 | 11 | 11.45 | 4 |  | 2.527 |  |  | 0 | 15 | 47 | 38 | 85 | 0.0174 | 0.01 |  |  |  |  | 79.2 | 30.9 | 48.3
2009-03-31 | 中国地方整備局 | 斐伊川 | 斐伊川 | 左岸 | 5.7 | L5k700堤内 | 裏のり | B.P-12 | 12.25 | 12.45 | 9 |  | 2.591 |  |  | 2 | 71 | 20 | 7 | 27 | 0.38 | 0.239 | 0.0352 | 0.00906 | 41.9426 | 3.11 | [6 empty] | 1.5572e-06 | 8.2084e-07
2009-03-31 | 中国地方整備局 | 斐伊川 | 斐伊川 | 左岸 | 5.7 | L5k700堤内 | 裏のり | B.P-13 | 13.1 | 13.45 | 14 |  | 2.62 |  |  | 1 | 85 | 10 | 4 | 14 | 0.46 | 0.371 | 0.143 | 0.0303 | 15.1815 | 3.41 | [6 empty] | 4.0079e-05 | 9.1809e-06
2009-03-31 | 中国地方整備局 | 斐伊川 | 斐伊川 | 左岸 | 5.7 | L5k700堤内 | 裏のり | B.P-15 | 15 | 15.45 | 9 |  | 2.632 |  |  | 0 | 73 | 18 | 9 | 27 | 0.157 | 0.138 | 0.038 | 0.00655 | 23.9695 | 7.98 | [6 empty] | 1.8593e-06 | 4.2902e-07
2009-03-31 | 中国地方整備局 | 斐伊川 | 斐伊川 | 左岸 | 5.7 | L5k700堤内 | 裏のり | B.P-16 | 16 | 16.45 | 13 |  | 2.63 |  |  | 0 | 89 | 8 | 3 | 11 | 0.205 | 0.182 | 0.121 | 0.0668 | 3.0689 | 1.45 | [6 empty] | 2.7215e-05 | 4.4622e-05
2009-03-31 | 中国地方整備局 | 斐伊川 | 斐伊川 | 左岸 | 5.7 | L5k700堤内 | 裏のり | B.P-1 | 1 | 1.5 | 5 |  | 2.62 |  |  | 16 | 81 | 3 |  | 3 | 1.12 | 0.887 | 0.38 | 0.236 | 4.7458 | 1.05 | [6 empty] | 0.0003858 | 0.00055696
2009-03-31 | 中国地方整備局 | 斐伊川 | 斐伊川 | 左岸 | 5.7 | L5k700堤内 | 裏のり | B.P-2 | 2 | 2.45 | 6 |  | 2.625 |  |  | 9 | 88 | 3 |  | 3 | 0.908 | 0.744 | 0.371 | 0.222 | 4.0901 | 1.2 | [6 empty] | 0.00036496 | 0.00049284
2009-03-31 | 中国地方整備局 | 斐伊川 | 斐伊川 | 左岸 | 5.7 | L5k700堤内 | 裏のり | B.P-3 | 3 | 3.45 | 6 |  | 2.633 |  |  | 10 | 82 | 8 |  | 8 | 0.934 | 0.742 | 0.32 | 0.171 | 5.462 | 1.25 | [6 empty] | 0.00025908 | 0.00029241
2009-03-31 | 中国地方整備局 | 斐伊川 | 斐伊川 | 左岸 | 5.7 | L5k700堤内 | 裏のり | B.P-4 | 4 | 4.4 | 13 |  | 2.643 |  |  | 14 | 81 | 5 |  | 5 | 1.1 | 0.888 | 0.361 | 0.178 | 6.1798 | 1.43 | [6 empty] | 0.00034257 | 0.00031684
2009-03-31 | 中国地方整備局 | 斐伊川 | 斐伊川 | 左岸 | 6.11 | L6k110堤頂 | 天端 | B.P-8 | 8 | 8.48 | 4 |  | 2.65 |  |  | 17 | 82 | 1 |  | 1 | 1.15 | 0.927 | 0.408 | 0.253 | 4.5455 | 1.08 | [6 empty] | 0.00045488 | 0.00064009
2009-03-31 | 中国地方整備局 | 斐伊川 | 斐伊川 | 左岸 | 6.11 | L6k110堤頂 | 天端 | B.P-1 | 1.2 | 1.49 | 4 |  | 2.651 |  |  | 20 | 72 | 8 |  | 8 | 1.13 | 0.872 | 0.318 | 0.127 | 8.8976 | 1.75 | [6 empty] | 0.00025534 | 0.00016129
2009-03-31 | 中国地方整備局 | 斐伊川 | 斐伊川 | 左岸 | 6.11 | L6k110堤頂 | 天端 | B.P-2 | 2 | 2.47 | 1 |  | 2.648 |  |  | 13 | 65 | 15 | 7 | 22 | 0.607 | 0.399 | 0.0564 | 0.0106 | 57.2642 | 3.59 | [6 empty] | 4.6421e-06 | 1.1236e-06
2009-03-31 | 中国地方整備局 | 斐伊川 | 斐伊川 | 左岸 | 6.11 | L6k110堤頂 | 天端 | B.P-3 | 3 | 3.45 | 1 |  | 2.636 |  |  | 25 | 73 | 2 |  | 2 | 1.39 | 1.11 | 0.514 | 0.329 | 4.2249 | 1.03 | [6 empty] | 0.00077679 | 0.0010824
2009-03-31 | 中国地方整備局 | 斐伊川 | 斐伊川 | 左岸 | 6.11 | L6k110堤頂 | 天端 | B.P-4 | 4.3 | 4.45 | 3 |  | 2.642 |  |  | 14 | 64 | 15 | 7 | 22 | 0.765 | 0.536 | 0.0566 | 0.00984 | 77.7439 | 4.97 | [6 empty] | 4.6803e-06 | 9.6826e-07
2009-03-31 | 中国地方整備局 | 斐伊川 | 斐伊川 | 左岸 | 6.11 | L6k110堤頂 | 天端 | B.P-5 | 5 | 5.46 | 5 |  | 2.636 |  |  | 20 | 76 | 4 |  | 4 | 1.23 | 0.979 | 0.418 | 0.227 | 5.4185 | 1.22 | [6 empty] | 0.00048113 | 0.00051529
2009-03-31 | 中国地方整備局 | 斐伊川 | 斐伊川 | 左岸 | 6.11 | L6k110堤頂 | 天端 | B.P-6 | 6 | 6.48 | 3 |  | 2.656 |  |  | 4 | 69 | 19 | 8 | 27 | 0.504 | 0.364 | 0.0348 | 0.00714 | 70.5882 | 3.8 | [6 empty] | 1.5165e-06 | 5.098e-07
2009-03-31 | 中国地方整備局 | 斐伊川 | 斐伊川 | 左岸 | 6.11 | L6k110堤頂 | 天端 | B.P-7 | 7 | 7.51 | 5 |  | 2.641 |  |  | 4 | 90 | 6 |  | 6 | 0.708 | 0.595 | 0.29 | 0.164 | 4.3171 | 1.39 | [6 empty] | 0.00020624 | 0.00026896
2009-03-31 | 中国地方整備局 | 斐伊川 | 斐伊川 | 左岸 | 6.11 | L6k110堤外 | 表のり | B.P-5 | 5 | 5.47 | 3 |  | 2.606 |  |  | 10 | 48 | 30 | 12 | 42 | 0.279 | 0.16 | 0.0134 | 0.00305 | 91.4754 | 1.14 | [6 empty] | 1.6615e-07 | 9.3025e-08
2009-03-31 | 中国地方整備局 | 斐伊川 | 斐伊川 | 左岸 | 6.11 | L6k110堤外 | 表のり | B.P-6 | 6 | 6.48 | 3 |  | 2.626 |  |  | 1 | 35 | 47 | 17 | 64 | 0.0611 | 0.0351 | 0.00654 | 0.000996 | 61.3454 | 2.95 | 45.6 | 38.7 | 6.9 |  |  |  | 3.1528e-08 | 9.9202e-09
2009-03-31 | 中国地方整備局 | 斐伊川 | 斐伊川 | 左岸 | 6.11 | L6k110堤外 | 表のり | B.P-7 | 7 | 7.47 | 10 |  | 2.634 |  |  | 4 | 86 | 10 |  | 10 | 0.594 | 0.483 | 0.195 | 0.0841 | 7.063 | 1.64 |  |  |  |  | 2.85e-05 |  | 8.2226e-05 | 7.0728e-05
2009-03-31 | 中国地方整備局 | 斐伊川 | 斐伊川 | 左岸 | 6.11 | L6k110堤外 | 表のり | B.P-9 | 9 | 9.2 | 17 |  | 2.616 |  |  | 1 | 32 | 42 | 25 | 67 | 0.0476 | 0.0279 | 0.00214 |  |  |  | 68.2 | 37.6 | 30.6 |  |  |  | 2.369e-09
2009-03-31 | 中国地方整備局 | 斐伊川 | 斐伊川 | 左岸 | 6.11 | L6k110堤外 | 表のり | B.P-10 | 10 | 10.3 | 8 |  | 2.637 |  |  | 3 | 83 | 10 | 4 | 14 | 0.434 | 0.332 | 0.129 | 0.0316 | 13.7342 | 2.55 | [6 empty] | 3.1567e-05 | 9.9856e-06
2009-03-31 | 中国地方整備局 | 斐伊川 | 斐伊川 | 左岸 | 6.11 | L6k110堤外 | 表のり | B.P-11 | 11 | 11.45 | 12 |  | 2.601 |  |  | 4 | 86 | 10 |  | 10 | 0.655 | 0.534 | 0.215 | 0.0812 | 8.0665 | 1.94 | [6 empty] | 0.0001031 | 6.5934e-05
2009-03-31 | 中国地方整備局 | 斐伊川 | 斐伊川 | 左岸 | 6.11 | L6k110堤外 | 表のり | B.P-12 | 12 | 12.48 | 6 |  | 2.598 |  |  | 0 | 64 | 26 | 10 | 36 | 0.151 | 0.124 | 0.027 | 0.00408 | 37.0098 | 5.37 | [6 empty] | 8.4231e-07 | 1.6646e-07
2009-03-31 | 中国地方整備局 | 斐伊川 | 斐伊川 | 左岸 | 6.11 | L6k110堤外 | 表のり | B.P-1 | 1 | 1.47 | 2 |  | 2.632 |  |  | 17 | 72 | 7 | 4 | 11 | 0.941 | 0.649 | 0.166 | 0.0516 | 18.2364 | 1.52 | [6 empty] | 5.6623e-05 | 2.6626e-05
2009-03-31 | 中国地方整備局 | 斐伊川 | 斐伊川 | 左岸 | 6.11 | L6k110堤外 | 表のり | B.P-2 | 2 | 2.48 | 2 |  | 2.648 |  |  | 11 | 76 | 9 | 4 | 13 | 0.42 | 0.309 | 0.125 | 0.0408 | 10.2941 | 1.79 | [6 empty] | 2.9345e-05 | 1.6646e-05
2009-03-31 | 中国地方整備局 | 斐伊川 | 斐伊川 | 左岸 | 6.11 | L6k110堤外 | 表のり | B.P-3 | 3 | 3.5 | 2 |  | 2.646 |  |  | 4 | 79 | 12 | 5 | 17 | 0.321 | 0.267 | 0.11 | 0.0239 | 13.431 | 3.51 | [6 empty] | 2.1823e-05 | 5.7121e-06
2009-03-31 | 中国地方整備局 | 斐伊川 | 斐伊川 | 左岸 | 6.11 | L6k110堤外 | 表のり | B.P-4 | 4 | 4.49 | 3 |  | 2.667 |  |  | 3 | 60 | 27 | 10 | 37 | 0.183 | 0.141 | 0.0254 | 0.00484 | 37.8099 | 3.21 | [6 empty] | 7.3114e-07 | 2.3426e-07
2009-03-31 | 中国地方整備局 | 斐伊川 | 斐伊川 | 左岸 | 6.11 | L6k110堤内 | 裏のり | B.P-5 | 5.15 | 5.49 | 2 |  | 2.63 |  |  | 5 | 72 | 17 | 6 | 23 | 0.543 | 0.409 | 0.0514 | 0.0113 | 48.0531 | 4.74 | [6 empty] | 3.7437e-06 | 1.2769e-06
2009-03-31 | 中国地方整備局 | 斐伊川 | 斐伊川 | 左岸 | 6.11 | L6k110堤内 | 裏のり | B.P-7 | 7 | 7.45 | 7 |  | 2.633 |  |  | 10 | 81 | 9 |  | 9 | 0.839 | 0.622 | 0.22 | 0.0965 | 8.6943 | 1.32 | [6 empty] | 0.00010874 | 9.3123e-05
2009-03-31 | 中国地方整備局 | 斐伊川 | 斐伊川 | 左岸 | 6.11 | L6k110堤内 | 裏のり | B.P-9 | 9 | 9.45 | 6 |  | 2.587 |  |  | 2 | 93 | 5 |  | 5 | 0.729 | 0.615 | 0.343 | 0.256 | 2.8477 | 0.996 | [6 empty] | 0.00030428 | 0.00065536
2009-03-31 | 中国地方整備局 | 斐伊川 | 斐伊川 | 左岸 | 6.11 | L6k110堤内 | 裏のり | B.P-10 | 10 | 10.45 | 9 |  | 2.625 |  |  | 17 | 77 | 6 |  | 6 | 0.884 | 0.692 | 0.282 | 0.148 | 5.973 | 1.32 | [6 empty] | 0.0001933 | 0.00021904
2009-03-31 | 中国地方整備局 | 斐伊川 | 斐伊川 | 左岸 | 6.11 | L6k110堤内 | 裏のり | B.P-13 | 13 | 13.45 | 12 |  | 2.62 |  |  | 0 | 89 | 8 | 3 | 11 | 0.388 | 0.323 | 0.15 | 0.0682 | 5.6891 | 1.66 | [6 empty] | 4.4772e-05 | 4.6512e-05
2009-03-31 | 中国地方整備局 | 斐伊川 | 斐伊川 | 左岸 | 6.11 | L6k110堤内 | 裏のり | B.P-15 | 15 | 15.47 | 4 |  | 2.598 |  |  | 1 | 71 | 20 | 8 | 28 | 0.335 | 0.219 | 0.0305 | 0.00716 | 46.7877 | 3.71 | [6 empty] | 1.1172e-06 | 5.1266e-07
2009-03-31 | 中国地方整備局 | 斐伊川 | 斐伊川 | 左岸 | 6.11 | L6k110堤内 | 裏のり | B.P-16 | 16 | 16.55 | 6 |  | 2.604 |  |  | 2 | 81 | 12 | 5 | 17 | 0.531 | 0.409 | 0.104 | 0.0196 | 27.0918 | 3.27 | [6 empty] | 1.9163e-05 | 3.8416e-06
2009-03-31 | 中国地方整備局 | 斐伊川 | 斐伊川 | 左岸 | 6.11 | L6k110堤内 | 裏のり | B.P-17 | 17.3 | 17.46 | 6 |  | 2.555 |  |  | 1 | 72 | 18 | 9 | 27 | 0.247 | 0.199 | 0.0317 | 0.00559 | 44.186 | 9.18 | [6 empty] | 1.2217e-06 | 3.1248e-07
2009-03-31 | 中国地方整備局 | 斐伊川 | 斐伊川 | 左岸 | 6.11 | L6k110堤内 | 裏のり | B.P-18 | 18 | 18.46 | 6 |  | 2.515 |  |  | 1 | 38 | 37 | 24 | 61 | 0.072 | 0.0343 | 0.00278 |  |  |  | 71.2 | 41.6 | 29.6 |  |  |  | 4.3436e-09
2009-03-31 | 中国地方整備局 | 斐伊川 | 斐伊川 | 左岸 | 6.11 | L6k110堤内 | 裏のり | B.P-19 | 19 | 19.45 | 10 |  | 2.638 |  |  | 1 | 87 | 8 | 4 | 12 | 0.311 | 0.277 | 0.151 | 0.0551 | 5.6443 | 2.37 | [6 empty] | 4.5466e-05 | 3.036e-05
2009-03-31 | 中国地方整備局 | 斐伊川 | 斐伊川 | 左岸 | 6.11 | L6k110堤内 | 裏のり | B.P-20 | 20 | 20.47 | 11 |  | 2.627 |  |  | 0 | 79 | 14 | 7 | 21 | 0.264 | 0.218 | 0.0656 | 0.0102 | 25.8824 | 6.88 | [6 empty] | 6.5882e-06 | 1.0404e-06
2009-03-31 | 中国地方整備局 | 斐伊川 | 斐伊川 | 左岸 | 6.11 | L6k110堤内 | 裏のり | B.P-22 | 22 | 22.47 | 8 |  | 2.573 |  |  | 0 | 41 | 41 | 18 | 59 | 0.0787 | 0.0439 | 0.0062 |  |  |  | 55.9 | 32.6 | 23.3 |  |  |  | 2.7859e-08
2009-03-31 | 中国地方整備局 | 斐伊川 | 斐伊川 | 左岸 | 6.11 | L6k110堤内 | 裏のり | B.P-1 | 1 | 1.45 | 3 |  | 2.626 |  |  | 17 | 71 | 7 | 5 | 12 | 0.957 | 0.712 | 0.21 | 0.0365 | 26.2192 | 3.7 | [6 empty] | 9.763e-05 | 1.3322e-05
2009-03-31 | 中国地方整備局 | 斐伊川 | 斐伊川 | 左岸 | 6.11 | L6k110堤内 | 裏のり | B.P-2 | 2 | 2.47 | 4 |  | 2.636 |  |  | 6 | 89 | 5 |  | 5 | 0.711 | 0.588 | 0.295 | 0.191 | 3.7225 | 1.12 | [6 empty] | 0.00021457 | 0.00036481
2009-03-31 | 中国地方整備局 | 斐伊川 | 斐伊川 | 左岸 | 6.11 | L6k110堤内 | 裏のり | B.P-3 | 3 | 3.48 | 3 |  | 2.628 |  |  | 5 | 77 | 12 | 6 | 18 | 0.63 | 0.499 | 0.11 | 0.0137 | 45.9854 | 7.03 | [6 empty] | 2.1823e-05 | 1.8769e-06
2009-03-31 | 中国地方整備局 | 斐伊川 | 斐伊川 | 左岸 | 6.11 | L6k110堤内 | 裏のり | B.P-4 | 4 | 4.51 | 4 |  | 2.653 |  |  | 5 | 72 | 14 | 9 | 23 | 0.567 | 0.427 | 0.0469 | 0.00644 | 88.0435 | 7.49 | [6 empty] | 3.0277e-06 | 4.1474e-07
2009-03-31 | 中国地方整備局 | 斐伊川 | 斐伊川 | 左岸 | 8 | L8k000堤頂 | 天端 | B.P-9 | 9 | 9.25 | 6 |  | 2.585 |  |  | 0.3 | 37.2 | 33.6 | 28.9 | 62.5 | 0.0651 | 0.0326 | 0.0014 |  |  |  | 55.5 | 35.8 | 19.7 |  |  |  | 8.863e-10
2009-03-31 | 中国地方整備局 | 斐伊川 | 斐伊川 | 左岸 | 8 | L8k000堤頂 | 天端 | B.P-10 | 10 | 10.46 | 4 |  | 2.632 |  |  | 0 | 28.6 | 46.5 | 24.9 | 71.4 | 0.0485 | 0.0325 | 0.0033 |  |  |  | 42.8 | 30.3 | 12.5 |  |  |  | 6.4624e-09
2009-03-31 | 中国地方整備局 | 斐伊川 | 斐伊川 | 左岸 | 8 | L8k000堤頂 | 天端 | B.P-11 | 11.05 | 11.35 | 5 |  | 2.643 |  |  | 0.7 | 70 | 23.3 | 6 | 29.3 | 0.1911 | 0.145 | 0.0429 | 0.0158 | 12.0949 | 1.98 | [6 empty] | 2.4627e-06 | 2.4964e-06
2009-03-31 | 中国地方整備局 | 斐伊川 | 斐伊川 | 左岸 | 8 | L8k000堤頂 | 天端 | B.P-13 | 13 | 13.46 | 5 |  | 2.578 |  |  | 1.9 | 7.1 | 40.8 | 50.2 | 91 | 0.0087 | 0.0049 |  |  |  |  | 71.4 | 37 | 34.4
2009-03-31 | 中国地方整備局 | 斐伊川 | 斐伊川 | 左岸 | 8 | L8k000堤頂 | 天端 | B.P-14 | 14.05 | 14.46 | 14 |  | 2.631 |  |  | 2.1 | 86.4 | 7.2 | 4.3 | 11.5 | 0.4173 | 0.3349 | 0.1451 | 0.0694 | 6.013 | [7 empty] | 4.1456e-05 | 4.8164e-05
2009-03-31 | 中国地方整備局 | 斐伊川 | 斐伊川 | 左岸 | 8 | L8k000堤頂 | 天端 | B.P-16 | 16 | 16.47 | 14 |  | 2.626 |  |  | 7.1 | 85.8 | 7.1 |  | 7.1 | 0.5502 | 0.3874 | 0.1453 | 0.0998 | 5.513 | 0.64 | [6 empty] | 4.1588e-05 | 9.96e-05
2009-03-31 | 中国地方整備局 | 斐伊川 | 斐伊川 | 左岸 | 8 | L8k000堤頂 | 天端 | B.P-18 | 18 | 18.45 | 27 |  | 2.65 |  |  | 0 | 77.8 | 16.9 | 5.3 | 22.2 | 0.1343 | 0.1155 | 0.0715 | 0.0422 | 3.1825 | 1.3 | [6 empty] | 8.0432e-06 | 1.7808e-05
2009-03-31 | 中国地方整備局 | 斐伊川 | 斐伊川 | 左岸 | 8 | L8k000堤頂 | 天端 | B.P-20 | 20 | 20.45 | 32 |  | 2.627 |  |  | 0.8 | 87.9 | 5.5 | 5.8 | 11.3 | 0.2367 | 0.2031 | 0.1215 | 0.0517 | 4.5783 | 1.81 | [6 empty] | 2.7477e-05 | 2.6729e-05
2009-03-31 | 中国地方整備局 | 斐伊川 | 斐伊川 | 左岸 | 8 | L8k000堤頂 | 天端 | B.P-22 | 22 | 22.45 | 23 |  | 2.648 |  |  | 0.3 | 90.2 | 2.7 | 6.8 | 9.5 | 0.2079 | 0.1884 | 0.1312 | 0.0801 | 2.5955 | 1.38 | [6 empty] | 3.2829e-05 | 6.416e-05
2009-03-31 | 中国地方整備局 | 斐伊川 | 斐伊川 | 左岸 | 8 | L8k000堤頂 | 天端 | B.P-24 | 24 | 24.45 | 20 |  | 2.604 |  |  | 1.6 | 83.9 | 10.6 | 3.9 | 14.5 | 0.1831 | 0.1614 | 0.0978 | 0.0596 | 3.0721 | 1.38 | [6 empty] | 1.6619e-05 | 3.5522e-05
2009-03-31 | 中国地方整備局 | 斐伊川 | 斐伊川 | 左岸 | 8 | L8k000堤頂 | 天端 | B.P-26 | 26 | 26.45 | 27 |  | 2.645 |  |  | 0.1 | 75.9 | 19.5 | 4.5 | 24 | 0.1364 | 0.1193 | 0.0695 | 0.0501 | 2.7226 | 1.05 | [6 empty] | 7.5315e-06 | 2.51e-05
2009-03-31 | 中国地方整備局 | 斐伊川 | 斐伊川 | 左岸 | 8 | L8k000堤頂 | 天端 | B.P-28 | 28 | 28.45 | 21 |  | 2.651 |  |  | 0 | 62.6 | 32.2 | 5.2 | 37.4 | 0.0933 | 0.0851 | 0.058 | 0.0301 | 3.0997 | 1.67 | [6 empty] | 4.9529e-06 | 9.0601e-06
2009-03-31 | 中国地方整備局 | 斐伊川 | 斐伊川 | 左岸 | 8 | L8k000堤頂 | 天端 | B.P-1 | 1 | 1.58 | 3 |  | 2.649 |  |  | 4.5 | 79.5 | 11.4 | 4.6 | 16 | 0.3015 | 0.2445 | 0.1006 | 0.0384 | 7.8516 | 1.96 | [6 empty] | 1.7743e-05 | 1.4746e-05
2009-03-31 | 中国地方整備局 | 斐伊川 | 斐伊川 | 左岸 | 8 | L8k000堤頂 | 天端 | B.P-2 | 2 | 2.47 | 1 |  | 2.638 |  |  | 12.5 | 70.5 | 11.9 | 5.1 | 17 | 0.6187 | 0.4164 | 0.096 | 0.0307 | 20.1531 | 1.8 | [6 empty] | 1.5919e-05 | 9.4249e-06
2009-03-31 | 中国地方整備局 | 斐伊川 | 斐伊川 | 左岸 | 8 | L8k000堤頂 | 天端 | B.P-3 | 3.4 | 3.55 | 1 |  | 2.641 |  |  | 3 | 51.4 | 31 | 14.6 | 45.6 | 0.1437 | 0.0954 | 0.0122 | 0.0012 | 119.75 | 6.2 | 34.3 | 25.5 | 8.8 |  |  |  | 1.3369e-07 | 1.44e-08
2009-03-31 | 中国地方整備局 | 斐伊川 | 斐伊川 | 左岸 | 8 | L8k000堤頂 | 天端 | B.P-4 | 4 | 4.5 | 1 |  | 2.628 |  |  | 10.7 | 60.9 | 20.1 | 8.3 | 28.4 | 0.4091 | 0.25 | 0.0323 | 0.0063 | 64.9365 | 2.9 | [6 empty] | 1.2759e-06 | 3.969e-07
2009-03-31 | 中国地方整備局 | 斐伊川 | 斐伊川 | 左岸 | 8 | L8k000堤頂 | 天端 | B.P-5 | 5 | 5.47 | 3 |  | 2.623 |  |  | 18 | 68 | 4.8 | 9.2 | 14 | 0.8447 | 0.6052 | 0.1609 | 0.0103 | 82.0097 | [7 empty] | 5.2673e-05 | 1.0609e-06
2009-03-31 | 中国地方整備局 | 斐伊川 | 斐伊川 | 左岸 | 8 | L8k000堤頂 | 天端 | B.P-6 | 6 | 6.49 | 5 |  | 2.623 |  |  | 22.2 | 75.2 | 2.6 |  | 2.6 | 1.2774 | 0.9907 | 0.4042 | 0.2636 | 4.846 | 0.92 | [6 empty] | 0.00044513 | 0.00069485
2009-03-31 | 中国地方整備局 | 斐伊川 | 斐伊川 | 左岸 | 8 | L8k000堤頂 | 天端 | B.P-7 | 7 | 7.45 | 3 |  | 2.623 |  |  | 11.9 | 85.6 | 2.5 |  | 2.5 | 1.0156 | 0.8219 | 0.3762 | 0.2351 | 4.3199 | 1.1 | [6 empty] | 0.00037692 | 0.00055272
2009-03-31 | 中国地方整備局 | 斐伊川 | 斐伊川 | 左岸 | 8 | L8k000堤頂 | 天端 | B.P-8 | 8 | 8.45 | 7 |  | 2.626 |  |  | 11.9 | 83.5 | 4.6 |  | 4.6 | 0.8762 | 0.6895 | 0.3054 | 0.1806 | 4.8516 | 1.11 | [6 empty] | 0.00023251 | 0.00032616
2009-03-31 | 中国地方整備局 | 斐伊川 | 斐伊川 | 左岸 | 8 | L8k000堤外 | 表のり | B.P-5 | 5 | 5.6 | 0 |  | 2.651 |  |  | 0 | 57.6 | 28.7 | 13.7 | 42.4 | 0.1506 | 0.106 | 0.0148 | 0.0016 | 94.125 | 8.33 | 29.8 | 25.1 | 4.7 |  |  |  | 2.0917e-07 | 2.56e-08
2009-03-31 | 中国地方整備局 | 斐伊川 | 斐伊川 | 左岸 | 8 | L8k000堤外 | 表のり | B.P-6 | 6 | 6.57 | 1 |  | 2.648 |  |  | 0 | 43.7 | 40.3 | 16 | 56.3 | 0.084 | 0.0613 | 0.0096 | 0.0017 | 49.4118 | 3.9 | 37.2 | 28.8 | 8.4 |  |  |  | 7.6722e-08 | 2.89e-08
2009-03-31 | 中国地方整備局 | 斐伊川 | 斐伊川 | 左岸 | 8 | L8k000堤外 | 表のり | B.P-7 | 7 | 7.57 | 1 |  | 2.633 |  |  | 0 | 51.6 | 34.1 | 14.3 | 48.4 | 0.1326 | 0.0824 | 0.0096 | 0.0024 | 55.25 |  | 36.2 | 28 | 8.2 |  |  |  | 7.6722e-08 | 5.76e-08
2009-03-31 | 中国地方整備局 | 斐伊川 | 斐伊川 | 左岸 | 8 | L8k000堤外 | 表のり | B.P-9 | 9 | 9.45 | 9 |  | 2.652 |  |  | 4.9 | 85.7 | 9.4 |  | 9.4 | 0.483 | 0.3871 | 0.1853 | 0.0829 | 5.8263 | 1.58 | [6 empty] | 7.3058e-05 | 6.8724e-05
2009-03-31 | 中国地方整備局 | 斐伊川 | 斐伊川 | 左岸 | 8 | L8k000堤外 | 表のり | B.P-11 | 11 | 11.47 | 5 |  | 2.59 |  |  | 0 | 14.8 | 46.2 | 39 | 85.2 | [6 empty] | 50.2 | 28.4 | 21.8
2009-03-31 | 中国地方整備局 | 斐伊川 | 斐伊川 | 左岸 | 8 | L8k000堤外 | 表のり | B.P-13 | 13 | 13.45 | 19 |  | 2.653 |  |  | 11 | 83.6 | 5.4 |  | 5.4 | 0.854 | 0.6893 | 0.3243 | 0.1859 | 4.5939 | 1.22 | [6 empty] | 0.00026722 | 0.00034559
2009-03-31 | 中国地方整備局 | 斐伊川 | 斐伊川 | 左岸 | 8 | L8k000堤外 | 表のり | B.P-1 | 1 | 1.46 | 1 |  | 2.636 |  |  | 11.7 | 63 | 17.2 | 8.1 | 25.3 | 0.6138 | 0.3305 | 0.0548 | 0.0087 | 70.5517 | 2.1 | [6 empty] | 4.3426e-06 | 7.569e-07
2009-03-31 | 中国地方整備局 | 斐伊川 | 斐伊川 | 左岸 | 8 | L8k000堤外 | 表のり | B.P-2 | 2 | 2.52 | 2 |  | 2.632 |  |  | 18.7 | 68.3 | 7.7 | 5.3 | 13 | 1.1245 | 0.85 | 0.1993 | 0.0557 | 20.1885 | 2.52 | [6 empty] | 8.6489e-05 | 3.1025e-05
2009-03-31 | 中国地方整備局 | 斐伊川 | 斐伊川 | 左岸 | 8 | L8k000堤外 | 表のり | B.P-3 | 3 | 3.48 | 3 |  | 2.64 |  |  | 14.3 | 82.5 | 3.2 |  | 3.2 | 1.0425 | 0.8358 | 0.3905 | 0.2382 | 4.3766 | 1.11 | [6 empty] | 0.00041095 | 0.00056739
2009-03-31 | 中国地方整備局 | 斐伊川 | 斐伊川 | 左岸 | 8 | L8k000堤外 | 表のり | B.P-4 | 4 | 4.47 | 4 |  | 2.634 |  |  | 11.5 | 84.7 | 3.8 |  | 3.8 | 0.919 | 0.7329 | 0.3377 | 0.2121 | 4.3329 | 1.06 |  |  |  | 2.22e-05 |  |  | 0.0002935 | 0.00044986
2009-03-31 | 中国地方整備局 | 斐伊川 | 斐伊川 | 左岸 | 8 | L8k000堤内 | 裏のり | B.T-1 | 5 | 5.77 | 3 | 1.72 | 2.595 | 1.199 | 0.78385 | 2.7 | 25 | 44.8 | 27.5 | 72.3 | 0.0324 | 0.0176 | 0.0027 |  |  |  | 53.5 | 34.7 | 18.8 |  |  |  | 4.0595e-09 |  |  |  | UU | [8 empty] | 31.6 | 14.3
2009-03-31 | 中国地方整備局 | 斐伊川 | 斐伊川 | 左岸 | 8 | L8k000堤内 | 裏のり | B.P-7 | 7 | 7.35 | 15 |  | 2.592 |  |  | 2.1 | 36.6 | 38.3 | 23 | 61.3 | 0.0699 | 0.0366 | 0.0032 |  |  |  | 47.2 | 31.6 | 15.6 |  |  |  | 6.0177e-09
2009-03-31 | 中国地方整備局 | 斐伊川 | 斐伊川 | 左岸 | 8 | L8k000堤内 | 裏のり | B.P-8 | 8 | 8.45 | 12 |  | 2.649 |  |  | 13 | 77.8 | 9.2 |  | 9.2 | 0.8191 | 0.6101 | 0.1893 | 0.0851 | 9.6251 | 1.27 | [6 empty] | 7.6764e-05 | 7.242e-05
2009-03-31 | 中国地方整備局 | 斐伊川 | 斐伊川 | 左岸 | 8 | L8k000堤内 | 裏のり | B.P-9 | 9 | 9.45 | 4 |  | 2.616 |  |  | 0 | 36 | 44.2 | 19.8 | 64 | 0.066 | 0.0475 | 0.0052 |  |  |  | 43.2 | 37.2 | 6 |  |  |  | 1.8534e-08
2009-03-31 | 中国地方整備局 | 斐伊川 | 斐伊川 | 左岸 | 8 | L8k000堤内 | 裏のり | B.P-10 | 10 | 10.45 | 5 |  | 2.58 |  |  | 0 | 25.4 | 36.4 | 38.2 | 74.6 | [6 empty] | 53.5 | 29.2 | 24.3
2009-03-31 | 中国地方整備局 | 斐伊川 | 斐伊川 | 左岸 | 8 | L8k000堤内 | 裏のり | B.P-12 | 12 | 12.45 | 18 |  | 2.646 |  |  | 11.7 | 81.7 | 6.6 |  | 6.6 | 0.7502 | 0.5762 | 0.2563 | 0.1421 | 5.2794 | 1.12 | [6 empty] | 0.00015491 | 0.00020192
2009-03-31 | 中国地方整備局 | 斐伊川 | 斐伊川 | 左岸 | 8 | L8k000堤内 | 裏のり | B.P-14 | 14 | 14.45 | 24 |  | 2.651 |  |  | 7.5 | 79.7 | 8.5 | 4.3 | 12.8 | 0.3076 | 0.2393 | 0.1234 | 0.059 | 5.2136 | 1.38 | [6 empty] | 2.8482e-05 | 3.481e-05
2009-03-31 | 中国地方整備局 | 斐伊川 | 斐伊川 | 左岸 | 8 | L8k000堤内 | 裏のり | B.P-16 | 16 | 16.45 | 31 |  | 2.661 |  |  | 0.2 | 89.9 | 5.2 | 4.7 | 9.9 | 0.2092 | 0.1843 | 0.1182 | 0.0765 | 2.7346 | 1.23 | [6 empty] | 2.5778e-05 | 5.8523e-05
2009-03-31 | 中国地方整備局 | 斐伊川 | 斐伊川 | 左岸 | 8 | L8k000堤内 | 裏のり | B.P-18 | 18 | 18.45 | 30 |  | 2.636 |  |  | 0.1 | 80.2 | 12.8 | 6.9 | 19.7 | 0.175 | 0.1543 | 0.0771 | 0.0167 | 10.479 | 4.45 | [6 empty] | 9.5787e-06 | 2.7889e-06
2009-03-31 | 中国地方整備局 | 斐伊川 | 斐伊川 | 左岸 | 8 | L8k000堤内 | 裏のり | B.P-20 | 20 | 20.45 | 24 |  | 2.642 |  |  | 0 | 78.9 | 15 | 6.1 | 21.1 | 0.1407 | 0.1239 | 0.0729 | 0.0342 | 4.114 | 1.72 | [6 empty] | 8.4128e-06 | 1.1696e-05
2009-03-31 | 中国地方整備局 | 斐伊川 | 斐伊川 | 左岸 | 8 | L8k000堤内 | 裏のり | B.P-22 | 22 | 22.39 | 50 |  | 2.653 |  |  | 0 | 84.2 | 10.8 | 5 | 15.8 | 0.1538 | 0.1389 | 0.088 | 0.0466 | 3.3004 | 1.66 | [6 empty] | 1.3013e-05 | 2.1716e-05
2009-03-31 | 中国地方整備局 | 斐伊川 | 斐伊川 | 左岸 | 8 | L8k000堤内 | 裏のり | B.P-24 | 24 | 24.4 | 50 |  | 2.659 |  |  | 0 | 59.3 | 35.7 | 5 | 40.7 | 0.0891 | 0.0818 | 0.0546 | 0.0277 | 3.2166 | 1.76 | [6 empty] | 4.306e-06 | 7.6729e-06
2009-03-31 | 中国地方整備局 | 斐伊川 | 斐伊川 | 左岸 | 8 | L8k000堤内 | 裏のり | B.P-1 | 1 | 1.5 | 1 |  | 2.638 |  |  | 8.6 | 68.4 | 16.6 | 6.4 | 23 | 0.3555 | 0.25 | 0.0657 | 0.0137 | 25.9489 | 2.73 | [6 empty] | 6.6115e-06 | 1.8769e-06
2009-03-31 | 中国地方整備局 | 斐伊川 | 斐伊川 | 左岸 | 8 | L8k000堤内 | 裏のり | B.P-2 | 2 | 2.5 | 2 |  | 2.654 |  |  | 4 | 62.2 | 26.7 | 7.1 | 33.8 | 0.1766 | 0.134 | 0.0331 | 0.0095 | 18.5895 | 2.43 | [6 empty] | 1.3503e-06 | 9.025e-07
2009-03-31 | 中国地方整備局 | 斐伊川 | 斐伊川 | 左岸 | 8 | L8k000堤内 | 裏のり | B.P-3 | 3 | 3.5 | 3 |  | 2.641 |  |  | 10.7 | 76.4 | 7.5 | 5.4 | 12.9 | 0.6334 | 0.4541 | 0.1279 | 0.0439 | 14.4282 | 1.64 |  |  |  | 6.01e-06 |  |  | 3.0947e-05 | 1.9272e-05
2009-03-31 | 中国地方整備局 | 斐伊川 | 斐伊川 | 左岸 | 8 | L8k000堤内 | 裏のり | B.P-4 | 4 | 4.5 | 2 |  | 2.638 |  |  | 10.1 | 71.5 | 13.5 | 4.9 | 18.4 | 0.5777 | 0.3662 | 0.0834 | 0.0301 | 19.1927 | 1.27 | [6 empty] | 1.1491e-05 | 9.0601e-06
2009-03-31 | 中国地方整備局 | 斐伊川 | 斐伊川 | 左岸 | 8.54 | L8k540堤頂 | 天端 | B.P-6 | 6.25 | 6.45 | 1 |  | 2.652 |  |  | 3 | 37 | 39 | 21 | 60 | 0.0774 | 0.0338 | 0.00397 |  |  |  | 49.1 | 29.7 | 19.4 |  |  |  | 9.9174e-09
2009-03-31 | 中国地方整備局 | 斐伊川 | 斐伊川 | 左岸 | 8.54 | L8k540堤頂 | 天端 | 6.70～7.40 | 6.5 | 7.4 |  | 1.859 | 2.641 | 0.918 | 0.40335 | 5 | 37 | 38 | 20 | 58 | 0.0902 | 0.0453 | 0.00471 |  |  |  | 41.5 | 30.5 | 11 |  |  |  | 1.4736e-08 |  |  |  | UU | [8 empty] | 50.5 | 0
2009-03-31 | 中国地方整備局 | 斐伊川 | 斐伊川 | 左岸 | 8.54 | L8k540堤頂 | 天端 | B.P-7 | 7.25 | 7.45 | 3 |  | 2.647 |  |  | 1 | 30 | 44 | 25 | 69 | 0.0389 | 0.0228 | 0.00268 |  |  |  | 47.1 | 30.6 | 16.5 |  |  |  | 3.9901e-09
2009-03-31 | 中国地方整備局 | 斐伊川 | 斐伊川 | 左岸 | 8.54 | L8k540堤頂 | 天端 | B.P-8 | 8 | 8.48 | 4 |  | 2.645 |  |  | 7 | 45 | 30 | 18 | 48 | 0.191 | 0.0995 | 0.00604 | 0.00107 | 178.5047 | 1.61 | [6 empty] | 2.6222e-08 | 1.1449e-08
2009-03-31 | 中国地方整備局 | 斐伊川 | 斐伊川 | 左岸 | 8.54 | L8k540堤頂 | 天端 | B.P-9 | 9 | 9.45 | 0 |  | 2.63 |  |  | 1 | 39 | 40 | 20 | 60 | 0.0779 | 0.0421 | 0.00471 | 0.00117 | 66.5812 | 1.8 | 47.7 | 30.8 | 16.9 |  |  |  | 1.4736e-08 | 1.3689e-08
2009-03-31 | 中国地方整備局 | 斐伊川 | 斐伊川 | 左岸 | 8.54 | L8k540堤頂 | 天端 | B.P-1 | 1 | 1.3 | 2 |  | 2.624 |  |  | 9 | 64 | 17 | 10 | 27 | 0.522 | 0.354 | 0.0273 | 0.00404 | 129.2079 | 8.68 | [6 empty] | 8.6415e-07 | 1.6322e-07
2009-03-31 | 中国地方整備局 | 斐伊川 | 斐伊川 | 左岸 | 8.54 | L8k540堤頂 | 天端 | B.P-2 | 2 | 2.45 | 19 |  | 2.644 |  |  | 24 | 50 | 16 | 10 | 26 | 0.688 | 0.412 | 0.0283 | 0.00471 | 146.0722 | 4.86 | [6 empty] | 9.3927e-07 | 2.2184e-07
2009-03-31 | 中国地方整備局 | 斐伊川 | 斐伊川 | 左岸 | 8.54 | L8k540堤頂 | 天端 | B.P-3 | 3 | 3.45 | 3 |  | 2.638 |  |  | 2 | 71 | 19 | 8 | 27 | 0.243 | 0.194 | 0.0333 | 0.00833 | 29.1717 | 4.93 | [6 empty] | 1.3693e-06 | 6.9389e-07
2009-03-31 | 中国地方整備局 | 斐伊川 | 斐伊川 | 左岸 | 8.54 | L8k540堤頂 | 天端 | B.P-4 | 4 | 4.45 | 3 |  | 2.643 |  |  | 3 | 50 | 31 | 16 | 47 | 0.184 | 0.114 | 0.00815 | 0.00122 | 150.8197 | 1.86 | [6 empty] | 5.2499e-08 | 1.4884e-08
2009-03-31 | 中国地方整備局 | 斐伊川 | 斐伊川 | 左岸 | 8.54 | L8k540堤頂 | 天端 | B.P-5 | 5 | 5.51 | 4 |  | 2.645 |  |  | 6 | 73 | 16 | 5 | 21 | 0.632 | 0.482 | 0.0652 | 0.0161 | 39.2547 | 3.94 | [6 empty] | 6.4955e-06 | 2.5921e-06
2009-03-31 | 中国地方整備局 | 斐伊川 | 斐伊川 | 左岸 | 8.54 | L8k540堤外 | 表のり | B.P-5 | 5 | 5.5 | 0 |  | 2.676 |  |  | 10 | 46 | 29 | 15 | 44 | 0.222 | 0.133 | 0.00968 | 0.00169 | 131.3609 | 1.77 | [6 empty] | 7.8212e-08 | 2.8561e-08
2009-03-31 | 中国地方整備局 | 斐伊川 | 斐伊川 | 左岸 | 8.54 | L8k540堤外 | 表のり | S-1 | 5 | 6 | 0 | 1.902 | 2.643 | 0.826 | 0.30863 | 2 | 46 | 32 | 20 | 52 | 0.137 | 0.0638 | 0.00485 |  |  |  | 42.5 | 26.6 | 15.9 |  |  |  | 1.5771e-08 |  |  |  | UU | [8 empty] | 23.8 | 0
2009-03-31 | 中国地方整備局 | 斐伊川 | 斐伊川 | 左岸 | 8.54 | L8k540堤外 | 表のり | B.P-6 | 6 | 6.52 | 2 |  | 2.664 |  |  | 17 | 76 | 7 |  | 7 | 1.25 | 1.03 | 0.443 | 0.173 | 7.2254 | 1.86 |  |  |  |  | 3.83e-05 |  | 0.00055045 | 0.00029929
2009-03-31 | 中国地方整備局 | 斐伊川 | 斐伊川 | 左岸 | 8.54 | L8k540堤外 | 表のり | B.P-7 | 7 | 7.45 | 0 |  | 2.639 |  |  | 0 | 31 | 42 | 27 | 69 | 0.0399 | 0.0225 | 0.00185 |  |  |  | 39 | 25.4 | 13.6 |  |  |  | 1.6906e-09
2009-03-31 | 中国地方整備局 | 斐伊川 | 斐伊川 | 左岸 | 8.54 | L8k540堤外 | 表のり | B.P-8 | 8 | 8.3 | 1 |  | 2.653 |  |  | 0 | 78 | 15 | 7 | 22 | 0.442 | 0.347 | 0.0563 | 0.0107 | 41.3084 | 5.75 | [6 empty] | 4.623e-06 | 1.1449e-06
2009-03-31 | 中国地方整備局 | 斐伊川 | 斐伊川 | 左岸 | 8.54 | L8k540堤外 | 表のり | B.P-9 | 9 | 9.48 | 2 |  | 2.709 |  |  | 0 | 32 | 39 | 29 | 68 | 0.0453 | 0.0241 | 0.00158 |  |  |  | 48.1 | 28 | 20.1 |  |  |  | 1.173e-09
2009-03-31 | 中国地方整備局 | 斐伊川 | 斐伊川 | 左岸 | 8.54 | L8k540堤外 | 表のり | B.P-10-1 | 10 | 10.2 | 5 |  | 2.693 |  |  | 3 | 77 | 14 | 6 | 20 | 0.306 | 0.233 | 0.0796 | 0.0148 | 20.6757 | 4.23 | [6 empty] | 1.0314e-05 | 2.1904e-06
2009-03-31 | 中国地方整備局 | 斐伊川 | 斐伊川 | 左岸 | 8.54 | L8k540堤外 | 表のり | B.P-10-2 | 10.2 | 10.47 | 5 |  | 2.675 |  |  | 15 | 73 | 8 | 4 | 12 | 0.843 | 0.609 | 0.164 | 0.0572 | 14.7378 | 1.61 | [6 empty] | 5.5055e-05 | 3.2718e-05
2009-03-31 | 中国地方整備局 | 斐伊川 | 斐伊川 | 左岸 | 8.54 | L8k540堤外 | 表のり | B.P-12 | 12 | 12.45 | 5 |  | 2.648 |  |  | 0 | 27 | 37 | 36 | 73 | 0.0279 | 0.0141 |  |  |  |  | 53 | 28.6 | 24.4
2009-03-31 | 中国地方整備局 | 斐伊川 | 斐伊川 | 左岸 | 8.54 | L8k540堤外 | 表のり | B.P-1 | 1 | 1.5 | 3 |  | 2.619 |  |  | 9 | 63 | 20 | 8 | 28 | 0.289 | 0.202 | 0.0327 | 0.0073 | 39.589 | 3.78 | [6 empty] | 1.3128e-06 | 5.329e-07
2009-03-31 | 中国地方整備局 | 斐伊川 | 斐伊川 | 左岸 | 8.54 | L8k540堤外 | 表のり | B.P-2 | 2 | 2.55 | 2 |  | 2.686 |  |  | 11 | 67 | 16 | 6 | 22 | 0.414 | 0.272 | 0.0617 | 0.0142 | 29.1549 | 2.91 | [6 empty] | 5.716e-06 | 2.0164e-06
2009-03-31 | 中国地方整備局 | 斐伊川 | 斐伊川 | 左岸 | 8.54 | L8k540堤外 | 表のり | B.P-3 | 3 | 3.45 | 2 |  | 2.682 |  |  | 5 | 75 | 14 | 6 | 20 | 0.333 | 0.268 | 0.0762 | 0.0176 | 18.9205 | 3.86 | [6 empty] | 9.3216e-06 | 3.0976e-06
2009-03-31 | 中国地方整備局 | 斐伊川 | 斐伊川 | 左岸 | 8.54 | L8k540堤外 | 表のり | B.P-4 | 4 | 4.45 | 2 |  | 2.665 |  |  | 15 | 70 | 10 | 5 | 15 | 0.708 | 0.47 | 0.137 | 0.0301 | 23.5216 | 2.3 | [6 empty] | 3.629e-05 | 9.0601e-06
2009-03-31 | 中国地方整備局 | 斐伊川 | 斐伊川 | 左岸 | 8.54 | L8k540堤内 | 裏のり | B.P-4 | 4 | 4.5 | 3 |  | 2.66 |  |  | 1 | 80 | 14 | 5 | 19 | 0.386 | 0.318 | 0.0953 | 0.0198 | 19.4949 | 4.78 |  |  |  |  | 8.51e-05 |  | 1.5652e-05 | 3.9204e-06
2009-03-31 | 中国地方整備局 | 斐伊川 | 斐伊川 | 左岸 | 8.54 | L8k540堤内 | 裏のり | B.P-5 | 5 | 5.55 | 2 |  | 2.616 |  |  | 2 | 38 | 39 | 21 | 60 | 0.0792 | 0.0336 | 0.00389 |  |  |  | 59.1 | 33.9 | 25.2 |  |  |  | 9.4605e-09
2009-03-31 | 中国地方整備局 | 斐伊川 | 斐伊川 | 左岸 | 8.54 | L8k540堤内 | 裏のり | B.P-7 | 7.05 | 7.46 | 5 |  | 2.647 |  |  | 1 | 76 | 18 | 5 | 23 | 0.44 | 0.327 | 0.055 | 0.0174 | 25.2874 | 2.84 | [6 empty] | 4.3795e-06 | 3.0276e-06
2009-03-31 | 中国地方整備局 | 斐伊川 | 斐伊川 | 左岸 | 8.54 | L8k540堤内 | 裏のり | B.P-8-1 | 8 | 8.3 | 3 |  | 2.642 |  |  | 2 | 80 | 13 | 5 | 18 | 0.364 | 0.275 | 0.0942 | 0.0173 | 21.0405 | 3.78 | [6 empty] | 1.5236e-05 | 2.9929e-06
2009-03-31 | 中国地方整備局 | 斐伊川 | 斐伊川 | 左岸 | 8.54 | L8k540堤内 | 裏のり | B.P-9 | 9 | 9.47 | 5 |  | 2.655 |  |  | 1 | 36 | 42 | 21 | 63 | 0.0589 | 0.0314 | 0.00432 |  |  |  | 33.9 | 24.2 | 9.7 |  |  |  | 1.2062e-08
2009-03-31 | 中国地方整備局 | 斐伊川 | 斐伊川 | 左岸 | 8.54 | L8k540堤内 | 裏のり | B.P-10 | 10 | 10.4 | 1 |  | 2.603 |  |  | 1 | 32 | 31 | 36 | 67 | 0.0415 | 0.0178 |  |  |  |  | 57.8 | 27.4 | 30.4
2009-03-31 | 中国地方整備局 | 斐伊川 | 斐伊川 | 左岸 | 8.54 | L8k540堤内 | 裏のり | B.P-11 | 11 | 11.45 | 11 |  | 2.623 |  |  | 32 | 63 | 5 |  | 5 | 1.62 | 1.24 | 0.447 | 0.216 | 7.5 | 1.33 | [6 empty] | 0.00056203 | 0.00046656
2009-03-31 | 中国地方整備局 | 斐伊川 | 斐伊川 | 左岸 | 8.54 | L8k540堤内 | 裏のり | B.P-12 | 12 | 12.45 | 12 |  | 2.614 |  |  | 4 | 93 | 3 |  | 3 | 0.661 | 0.543 | 0.291 | 0.211 | 3.1327 | 0.953 | [6 empty] | 0.00020789 | 0.00044521
2009-03-31 | 中国地方整備局 | 斐伊川 | 斐伊川 | 左岸 | 8.54 | L8k540堤内 | 裏のり | B.P-15 | 15 | 15.45 | 25 |  | 2.632 |  |  | 1 | 88 | 8 | 3 | 11 | 0.344 | 0.306 | 0.179 | 0.0629 | 5.469 | 2.61 | [6 empty] | 6.7431e-05 | 3.9564e-05
2009-03-31 | 中国地方整備局 | 斐伊川 | 斐伊川 | 左岸 | 8.54 | L8k540堤内 | 裏のり | B.P-1 | 1 | 1.45 | 2 |  | 2.644 |  |  | 24 | 71 | 5 |  | 5 | 1.25 | 0.942 | 0.373 | 0.205 | 6.0976 | 1.11 | [6 empty] | 0.00036953 | 0.00042025
2009-03-31 | 中国地方整備局 | 斐伊川 | 斐伊川 | 左岸 | 8.54 | L8k540堤内 | 裏のり | B.P-2 | 2 | 2.52 | 2 |  | 2.621 |  |  | 24 | 74 | 2 |  | 2 | 1.38 | 1.1 | 0.49 | 0.301 | 4.5847 | 1.08 | [6 empty] | 0.00069532 | 0.00090601
2009-03-31 | 中国地方整備局 | 斐伊川 | 斐伊川 | 左岸 | 8.54 | L8k540堤内 | 裏のり | B.P-3 | 3 | 3.65 | 2 |  | 2.653 |  |  | 3 | 61 | 26 | 10 | 36 | 0.239 | 0.176 | 0.0186 | 0.00399 | 59.8997 | 2.36 | [6 empty] | 3.5519e-07 | 1.592e-07
2009-03-31 | 中国地方整備局 | 斐伊川 | 斐伊川 | 左岸 | 9.1 | L9k100堤外 | 表のり | B.P-7 | 7 | 7.49 | 4 |  | 2.657 |  |  | 1 | 69 | 24 | 6 | 30 | 0.203 | 0.163 | 0.038 | 0.0111 | 18.2883 | 2.4 | [6 empty] | 1.8593e-06 | 1.2321e-06
2009-03-31 | 中国地方整備局 | 斐伊川 | 斐伊川 | 左岸 | 9.1 | L9k100堤外 | 表のり | B.P-8 | 8 | 8.45 | 14 |  | 2.614 |  |  | 3 | 85 | 9 | 3 | 12 | 0.581 | 0.473 | 0.2 | 0.0594 | 9.7811 | 2.46 | [6 empty] | 8.7194e-05 | 3.5284e-05
2009-03-31 | 中国地方整備局 | 斐伊川 | 斐伊川 | 左岸 | 9.1 | L9k100堤外 | 表のり | B.P-9 | 9 | 9.45 | 13 |  | 2.647 |  |  | 5 | 88 | 7 |  | 7 | 0.815 | 0.684 | 0.299 | 0.134 | 6.0821 | 1.97 | [6 empty] | 0.00022138 | 0.00017956
2009-03-31 | 中国地方整備局 | 斐伊川 | 斐伊川 | 左岸 | 9.1 | L9k100堤外 | 表のり | B.P-11 | 11 | 11.45 | 13 |  | 2.608 |  |  | 9 | 88 | 3 |  | 3 | 1.06 | 0.888 | 0.471 | 0.273 | 3.8828 | 1.24 | [6 empty] | 0.00063444 | 0.00074529
2009-03-31 | 中国地方整備局 | 斐伊川 | 斐伊川 | 左岸 | 9.1 | L9k100堤外 | 表のり | B.P-12 | 12 | 12.45 | 3 |  | 2.625 |  |  | 0 | 35 | 32 | 33 | 65 | 0.049 | 0.0222 |  |  |  |  | 48.8 | 25.7 | 23.1
2009-03-31 | 中国地方整備局 | 斐伊川 | 斐伊川 | 左岸 | 9.1 | L9k100堤外 | 表のり | B.P-14 | 14 | 14.45 | 18 |  | 2.628 |  |  | 1 | 83 | 12 | 4 | 16 | 0.294 | 0.249 | 0.115 | 0.0266 | 11.0526 | 3.28 | [6 empty] | 2.419e-05 | 7.0756e-06
2009-03-31 | 中国地方整備局 | 斐伊川 | 斐伊川 | 左岸 | 9.1 | L9k100堤外 | 表のり | B.P-1 | 1 | 1.47 | 1 |  | 2.663 |  |  | 3 | 77 | 14 | 6 | 20 | 0.292 | 0.24 | 0.0709 | 0.0147 | 19.8639 | 4.56 | [6 empty] | 7.8876e-06 | 2.1609e-06
2009-03-31 | 中国地方整備局 | 斐伊川 | 斐伊川 | 左岸 | 9.1 | L9k100堤外 | 表のり | B.P-2 | 2 | 2.45 | 2 |  | 2.658 |  |  | 5 | 78 | 12 | 5 | 17 | 0.33 | 0.269 | 0.104 | 0.0184 | 17.9348 | 4.22 | [6 empty] | 1.9163e-05 | 3.3856e-06
2009-03-31 | 中国地方整備局 | 斐伊川 | 斐伊川 | 左岸 | 9.1 | L9k100堤外 | 表のり | B.P-3 | 3 | 3.5 | 2 |  | 2.663 |  |  | 2 | 79 | 14 | 5 | 19 | 0.219 | 0.183 | 0.0806 | 0.0226 | 9.6903 | 3.04 | [6 empty] | 1.0616e-05 | 5.1076e-06
2009-03-31 | 中国地方整備局 | 斐伊川 | 斐伊川 | 左岸 | 9.1 | L9k100堤外 | 表のり | B.P-4 | 4 | 4.45 | 4 |  | 2.649 |  |  | 12 | 87 | 1 |  | 1 | 1.04 | 0.846 | 0.43 | 0.275 | 3.7818 | 1.08 | [6 empty] | 0.00051374 | 0.00075625
2009-03-31 | 中国地方整備局 | 斐伊川 | 斐伊川 | 左岸 | 9.1 | L9k100堤外 | 表のり | B.P-5 | 5 | 5.45 | 1 |  | 2.63 |  |  | 13 | 77 | 7 | 3 | 10 | 0.968 | 0.749 | 0.256 | 0.0688 | 14.0698 | 2.57 | [6 empty] | 0.00015449 | 4.7334e-05
2009-03-31 | 中国地方整備局 | 斐伊川 | 斐伊川 | 左岸 | 9.1 | L9k100堤内 | 裏のり | 5.80～6.80 | 5.8 | 6.8 |  | 1.841 | 2.658 | 0.961 | 0.45258 | 1 | 52 | 33 | 14 | 47 | 0.164 | 0.106 | 0.0111 | 0.00152 | 107.8947 | 2.87 | [5 empty] | 4.12e-08 | 1.074e-07 | 2.3104e-08 |  | 3.6544e-09 | CUB |  |  |  |  | 34.8 | 21.3 | 22 | 29.6
2009-03-31 | 中国地方整備局 | 斐伊川 | 斐伊川 | 左岸 | 9.1 | L9k100堤内 | 裏のり | B.P-6 | 6 | 6.45 | 0 |  | 2.66 |  |  | 2 | 45 | 36 | 17 | 53 | 0.133 | 0.0607 | 0.00696 | 0.00129 | 103.1008 | 1.67 | 43.2 | 31.3 | 11.9 |  |  |  | 3.6419e-08 | 1.6641e-08
2009-03-31 | 中国地方整備局 | 斐伊川 | 斐伊川 | 左岸 | 9.1 | L9k100堤内 | 裏のり | B.P-7 | 7 | 7.5 | 0 |  | 2.65 |  |  | 2 | 60 | 24 | 14 | 38 | 0.217 | 0.157 | 0.0122 | 0.00211 | 102.8436 | 2.25 | [6 empty] | 1.3369e-07 | 4.4521e-08
2009-03-31 | 中国地方整備局 | 斐伊川 | 斐伊川 | 左岸 | 9.1 | L9k100堤内 | 裏のり | B.P-8 | 8 | 8.45 | 9 |  | 2.628 |  |  | 13 | 83 | 4 |  | 4 | 1.21 | 1.02 | 0.545 | 0.359 | 3.3705 | 1.12 | [6 empty] | 0.00088967 | 0.0012888
2009-03-31 | 中国地方整備局 | 斐伊川 | 斐伊川 | 左岸 | 9.1 | L9k100堤内 | 裏のり | B.P-10 | 10 | 10.45 | 6 |  | 2.642 |  |  | 0 | 38 | 41 | 21 | 62 | 0.066 | 0.0389 | 0.0036 |  |  |  | 51.6 | 43.5 | 8.1 |  |  |  | 7.9059e-09
2009-03-31 | 中国地方整備局 | 斐伊川 | 斐伊川 | 左岸 | 9.1 | L9k100堤内 | 裏のり | B.P-11 | 11 | 11.46 | 6 |  | 2.623 |  |  | 0 | 28 | 47 | 25 | 72 | 0.0396 | 0.0242 | 0.00219 |  |  |  | 51.8 | 27.3 | 24.5 |  |  |  | 2.4992e-09
2009-03-31 | 中国地方整備局 | 斐伊川 | 斐伊川 | 左岸 | 9.1 | L9k100堤内 | 裏のり | B.P-13 | 13 | 13.45 | 25 |  | 2.635 |  |  | 1 | 90 | 9 |  | 9 | 0.287 | 0.252 | 0.144 | 0.0986 | 2.9108 | 1.14 | [6 empty] | 4.0731e-05 | 9.722e-05
2009-03-31 | 中国地方整備局 | 斐伊川 | 斐伊川 | 左岸 | 9.1 | L9k100堤内 | 裏のり | B.P-15 | 15 | 15.45 | 14 |  | 2.614 |  |  | 0 | 90 | 7 | 3 | 10 | 0.42 | 0.359 | 0.19 | 0.0701 | 5.9914 | 2.24 | [6 empty] | 7.7423e-05 | 4.914e-05
2009-03-31 | 中国地方整備局 | 斐伊川 | 斐伊川 | 左岸 | 9.1 | L9k100堤内 | 裏のり | B.P-16 | 16 | 16.45 | 17 |  | 2.654 |  |  | 0 | 88 | 8 | 4 | 12 | 0.343 | 0.295 | 0.143 | 0.053 | 6.4717 | 2.21 | [6 empty] | 4.0079e-05 | 2.809e-05
2009-03-31 | 中国地方整備局 | 斐伊川 | 斐伊川 | 左岸 | 9.1 | L9k100堤内 | 裏のり | B.P-19 | 19 | 19.45 | 16 |  | 2.648 |  |  | 0 | 87 | 10 | 3 | 13 | 0.378 | 0.324 | 0.154 | 0.041 | 9.2195 | 3.32 | [6 empty] | 4.7587e-05 | 1.681e-05
2009-03-31 | 中国地方整備局 | 斐伊川 | 斐伊川 | 左岸 | 9.1 | L9k100堤内 | 裏のり | B.P-20 | 20 | 20.45 | 9 |  | 2.624 |  |  | 0 | 49 | 32 | 19 | 51 | 0.132 | 0.0684 | 0.00573 |  |  |  | 59.5 | 37.4 | 22.1 |  |  |  | 2.3208e-08
2009-03-31 | 中国地方整備局 | 斐伊川 | 斐伊川 | 左岸 | 9.1 | L9k100堤内 | 裏のり | B.P-21 | 21 | 21.46 | 8 |  | 2.63 |  |  | 2 | 64 | 22 | 12 | 34 | 0.29 | 0.192 | 0.0205 | 0.00207 | 140.0966 | 4.8 | [6 empty] | 4.4497e-07 | 4.2849e-08
2009-03-31 | 中国地方整備局 | 斐伊川 | 斐伊川 | 左岸 | 9.1 | L9k100堤内 | 裏のり | B.P-23 | 23 | 23.46 | 11 |  | 2.585 |  |  | 0 | 44 | 37 | 19 | 56 | 0.102 | 0.0501 | 0.00544 |  |  |  | 74.5 | 50.8 | 23.7 |  |  |  | 2.0577e-08
2009-03-31 | 中国地方整備局 | 斐伊川 | 斐伊川 | 左岸 | 9.1 | L9k100堤内 | 裏のり | B.P-25 | 25 | 25.45 | 22 |  | 2.634 |  |  | 16 | 79 | 5 |  | 5 | 1.14 | 0.918 | 0.388 | 0.164 | 6.9512 | 1.66 | [6 empty] | 0.00040488 | 0.00026896
2009-03-31 | 中国地方整備局 | 斐伊川 | 斐伊川 | 左岸 | 9.1 | L9k100堤内 | 裏のり | B.P-1 | 1 | 1.46 | 2 |  | 2.662 |  |  | 14 | 70 | 11 | 5 | 16 | 0.605 | 0.415 | 0.116 | 0.017 | 35.5882 | 3.68 | [6 empty] | 2.468e-05 | 2.89e-06
2009-03-31 | 中国地方整備局 | 斐伊川 | 斐伊川 | 左岸 | 9.1 | L9k100堤内 | 裏のり | B.P-2 | 2 | 2.45 | 2 |  | 2.646 |  |  | 30 | 65 | 5 |  | 5 | 1.52 | 1.16 | 0.42 | 0.208 | 7.3077 | 1.26 | [6 empty] | 0.00048648 | 0.00043264
2009-03-31 | 中国地方整備局 | 斐伊川 | 斐伊川 | 左岸 | 9.1 | L9k100堤内 | 裏のり | B.P-3 | 3 | 3.5 | 3 |  | 2.639 |  |  | 26 | 73 | 1 |  | 1 | 1.41 | 1.11 | 0.471 | 0.291 | 4.8454 | 1.04 | [6 empty] | 0.00063444 | 0.00084681
2009-03-31 | 中国地方整備局 | 斐伊川 | 斐伊川 | 左岸 | 9.1 | L9k100堤内 | 裏のり | B.P-4 | 4 | 4.45 | 5 |  | 2.65 |  |  | 8 | 86 | 6 |  | 6 | 0.651 | 0.508 | 0.242 | 0.144 | 4.5208 | 1.07 | [6 empty] | 0.00013561 | 0.00020736
2009-03-31 | 中国地方整備局 | 斐伊川 | 斐伊川 | 左岸 | 9.1 | L9k100堤内 | 裏のり | B.P-5 | 5 | 5.5 | 1 |  | 2.658 |  |  | 15 | 72 | 9 | 4 | 13 | 0.835 | 0.596 | 0.166 | 0.0396 | 21.0859 | 2.39 | [6 empty] | 5.6623e-05 | 1.5682e-05
2009-03-31 | 中国地方整備局 | 斐伊川 | 斐伊川 | 左岸 | 10.05 | L10k050堤外 | 表のり | B.P-6 | 6.15 | 6.45 | 11 |  | 2.624 |  |  | 1 | 42 | 39 | 18 | 57 | 0.0999 | 0.0443 | 0.00609 | 0.0011 | 90.8182 | 1.68 | [6 empty] | 2.6727e-08 | 1.21e-08
2009-03-31 | 中国地方整備局 | 斐伊川 | 斐伊川 | 左岸 | 10.05 | L10k050堤外 | 表のり | B.P-7 | 7.15 | 7.46 | 7 |  | 2.675 |  |  | 1 | 82 | 11 | 6 | 17 | 0.273 | 0.231 | 0.109 | 0.0174 | 15.6897 | 4.79 |  |  |  |  | 3.18e-05 |  | 2.1366e-05 | 3.0276e-06
2009-03-31 | 中国地方整備局 | 斐伊川 | 斐伊川 | 左岸 | 10.05 | L10k050堤外 | 表のり | B.P-9 | 9.15 | 9.45 | 12 |  | 2.641 |  |  | 10 | 84 | 6 |  | 6 | 0.933 | 0.753 | 0.34 | 0.164 | 5.689 | 1.51 | [6 empty] | 0.00029815 | 0.00026896
2009-03-31 | 中国地方整備局 | 斐伊川 | 斐伊川 | 左岸 | 10.05 | L10k050堤外 | 表のり | B.P-10 | 10.15 | 10.45 | 13 |  | 2.64 |  |  | 19 | 75 | 6 |  | 6 | 1.18 | 0.924 | 0.355 | 0.169 | 6.9822 | 1.4 | [6 empty] | 0.00032952 | 0.00028561
2009-03-31 | 中国地方整備局 | 斐伊川 | 斐伊川 | 左岸 | 10.05 | L10k050堤外 | 表のり | B.P-12 | 12.15 | 12.47 | 3 |  | 2.633 |  |  | 0 | 5 | 45 | 50 | 95 | 0.00816 | 0.00476 |  |  |  |  | 41.7 | 29.3 | 12.4
2009-03-31 | 中国地方整備局 | 斐伊川 | 斐伊川 | 左岸 | 10.05 | L10k050堤外 | 表のり | B.P-14 | 14.15 | 14.45 | 17 |  | 2.649 |  |  | 7 | 82 | 8 | 3 | 11 | 0.48 | 0.392 | 0.195 | 0.0533 | 9.0056 | 2.8 | [6 empty] | 8.2226e-05 | 2.8409e-05
2009-03-31 | 中国地方整備局 | 斐伊川 | 斐伊川 | 左岸 | 10.05 | L10k050堤外 | 表のり | B.P-15 | 15.15 | 15.45 | 20 |  | 2.633 |  |  | 20 | 72 | 8 |  | 8 | 1.01 | 0.765 | 0.295 | 0.119 | 8.4874 | 1.7 | [6 empty] | 0.00021457 | 0.00014161
2009-03-31 | 中国地方整備局 | 斐伊川 | 斐伊川 | 左岸 | 10.05 | L10k050堤外 | 表のり | B.P-16 | 16.15 | 16.45 | 4 |  | 2.604 |  |  | 1 | 20 | 39 | 40 | 79 | 0.0174 | 0.00924 |  |  |  |  | 83.7 | 41.4 | 42.3
2009-03-31 | 中国地方整備局 | 斐伊川 | 斐伊川 | 左岸 | 10.05 | L10k050堤外 | 表のり | B.P-18 | 18.15 | 18.45 | 35 |  | 2.636 |  |  | 1 | 90 | 9 |  | 9 | 0.371 | 0.33 | 0.218 | 0.108 | 3.4352 | 1.72 | [6 empty] | 0.00010646 | 0.00011664
2009-03-31 | 中国地方整備局 | 斐伊川 | 斐伊川 | 左岸 | 10.05 | L10k050堤外 | 表のり | B.P-21 | 21.15 | 21.38 | 50 |  | 2.642 |  |  | 0 | 87 | 8 | 5 | 13 | 0.236 | 0.204 | 0.121 | 0.0331 | 7.1299 | 2.82 | [6 empty] | 2.7215e-05 | 1.0956e-05
2009-03-31 | 中国地方整備局 | 斐伊川 | 斐伊川 | 左岸 | 10.05 | L10k050堤外 | 表のり | B.P-23 | 23.15 | 23.45 | 39 |  | 2.622 |  |  | 0 | 52 | 29 | 19 | 48 | 0.11 | 0.0819 | 0.00527 | [9 empty] | 1.9118e-08
2009-03-31 | 中国地方整備局 | 斐伊川 | 斐伊川 | 左岸 | 10.05 | L10k050堤外 | 表のり | B.P-25 | 25.15 | 25.45 | 25 |  | 2.623 |  |  | 0 | 4 | 65 | 31 | 96 | 0.0146 | 0.0106 | 0.00182 | [9 empty] | 1.6277e-09
2009-03-31 | 中国地方整備局 | 斐伊川 | 斐伊川 | 左岸 | 10.05 | L10k050堤外 | 表のり | B.P-1 | 1.15 | 1.45 | 1 |  | 2.674 |  |  | 4 | 76 | 13 | 7 | 20 | 0.293 | 0.24 | 0.0785 | 0.0112 | 26.1607 | 6.3 | [6 empty] | 9.9865e-06 | 1.2544e-06
2009-03-31 | 中国地方整備局 | 斐伊川 | 斐伊川 | 左岸 | 10.05 | L10k050堤外 | 表のり | B.P-2 | 2.15 | 2.51 | 2 |  | 2.676 |  |  | 19 | 74 | 7 |  | 7 | 0.839 | 0.541 | 0.207 | 0.117 | 7.1709 | 0.848 | [6 empty] | 9.4429e-05 | 0.00013689
2009-03-31 | 中国地方整備局 | 斐伊川 | 斐伊川 | 左岸 | 10.05 | L10k050堤外 | 表のり | B.P-3 | 3.15 | 3.45 | 7 |  | 2.645 |  |  | 24 | 69 | 7 |  | 7 | 1.28 | 0.982 | 0.33 | 0.141 | 9.078 | 1.56 | [6 empty] | 0.00027823 | 0.00019881
2009-03-31 | 中国地方整備局 | 斐伊川 | 斐伊川 | 左岸 | 10.05 | L10k050堤外 | 表のり | B.P-4 | 4.15 | 4.45 | 3 |  | 2.634 |  |  | 26 | 72 | 2 |  | 2 | 1.41 | 1.12 | 0.464 | 0.272 | 5.1838 | 1.12 | [6 empty] | 0.0006128 | 0.00073984
2009-03-31 | 中国地方整備局 | 斐伊川 | 斐伊川 | 左岸 | 10.05 | L10k050堤外 | 表のり | B.P-5 | 5.15 | 5.46 | 3 |  | 2.64 |  |  | 28 | 67 | 5 |  | 5 | 1.45 | 1.11 | 0.422 | 0.213 | 6.8075 | 1.25 | [6 empty] | 0.00049187 | 0.00045369
2009-03-31 | 中国地方整備局 | 斐伊川 | 斐伊川 | 左岸 | 10.05 | L10k050堤内 | 裏のり | B.P-6 | 6.15 | 6.45 | 11 |  | 2.65 |  |  | 14 | 79 | 7 |  | 7 | 0.907 | 0.699 | 0.267 | 0.131 | 6.9237 | 1.33 | [6 empty] | 0.0001703 | 0.00017161
2009-03-31 | 中国地方整備局 | 斐伊川 | 斐伊川 | 左岸 | 10.05 | L10k050堤内 | 裏のり | B.T-1 | 8 | 9 | 9 | 1.45 | 2.652 | 1.119 | 0.66124 | 5 | 86 | 9 |  | 9 | 0.494 | 0.405 | 0.193 | 0.095 | 5.2 | 1.49 | [5 empty] | 0.000145 | 8.0285e-05 | 9.025e-05 |  | 0.00020169 | CD | 7.3 | 34.4
2009-03-31 | 中国地方整備局 | 斐伊川 | 斐伊川 | 左岸 | 10.05 | L10k050堤内 | 裏のり | B.P-9 | 9.15 | 9.45 | 10 |  | 2.645 |  |  | 20 | 75 | 5 |  | 5 | 1.27 | 1.02 | 0.431 | 0.203 | 6.2562 | 1.45 | [6 empty] | 0.00051652 | 0.00041209
2009-03-31 | 中国地方整備局 | 斐伊川 | 斐伊川 | 左岸 | 10.05 | L10k050堤内 | 裏のり | B.P-12 | 12.15 | 12.45 | 12 |  | 2.641 |  |  | 0 | 91 | 9 |  | 9 | 0.497 | 0.424 | 0.227 | 0.0844 | 5.8886 | 2.04 | [6 empty] | 0.00011693 | 7.1234e-05
2009-03-31 | 中国地方整備局 | 斐伊川 | 斐伊川 | 左岸 | 10.05 | L10k050堤内 | 裏のり | B.P-14 | 14.15 | 14.45 | 20 |  | 2.636 |  |  | 13 | 79 | 8 |  | 8 | 0.788 | 0.649 | 0.292 | 0.118 | 6.678 | 1.96 | [6 empty] | 0.00020955 | 0.00013924
2009-03-31 | 中国地方整備局 | 斐伊川 | 斐伊川 | 左岸 | 10.05 | L10k050堤内 | 裏のり | B.P-15 | 15.15 | 15.46 | 4 |  | 2.644 |  |  | 2 | 26 | 34 | 38 | 72 | 0.0235 | 0.0114 |  |  |  |  | 90.5 | 43.2 | 47.3
2009-03-31 | 中国地方整備局 | 斐伊川 | 斐伊川 | 左岸 | 10.05 | L10k050堤内 | 裏のり | B.P-17 | 17.15 | 17.45 | 46 |  | 2.65 |  |  | 1 | 89 | 7 | 3 | 10 | 0.387 | 0.324 | 0.156 | 0.07 | 5.5286 | 1.72 | [6 empty] | 4.9031e-05 | 4.9e-05
2009-03-31 | 中国地方整備局 | 斐伊川 | 斐伊川 | 左岸 | 10.05 | L10k050堤内 | 裏のり | B.P-21 | 21.15 | 21.45 | 18 |  | 2.624 |  |  | 1 | 73 | 18 | 8 | 26 | 0.276 | 0.223 | 0.0443 | 0.0087 | 31.7241 | 5.2 | [6 empty] | 2.6529e-06 | 7.569e-07
2009-03-31 | 中国地方整備局 | 斐伊川 | 斐伊川 | 左岸 | 10.05 | L10k050堤内 | 裏のり | B.P-24 | 24.15 | 24.45 | 10 |  | 2.467 |  |  | 0 | 2 | 44 | 54 | 98 | 0.00648 | 0.00382 |  |  |  |  | 111.1 | 64.7 | 46.4
2009-03-31 | 中国地方整備局 | 斐伊川 | 斐伊川 | 左岸 | 10.05 | L10k050堤内 | 裏のり | B.P-1 | 1.15 | 1.45 | 2 |  | 2.663 |  |  | 0 | 72 | 21 | 7 | 28 | 0.21 | 0.172 | 0.0424 | 0.00925 | 22.7027 | 4.51 | [6 empty] | 2.3967e-06 | 8.5562e-07
2009-03-31 | 中国地方整備局 | 斐伊川 | 斐伊川 | 左岸 | 10.05 | L10k050堤内 | 裏のり | B.P-2 | 2.15 | 2.45 | 4 |  | 2.659 |  |  | 3 | 79 | 12 | 6 | 18 | 0.363 | 0.298 | 0.0956 | 0.0157 | 23.121 | 5.39 | [6 empty] | 1.5766e-05 | 2.4649e-06
2009-03-31 | 中国地方整備局 | 斐伊川 | 斐伊川 | 左岸 | 10.05 | L10k050堤内 | 裏のり | B.P-3 | 3.15 | 3.46 | 2 |  | 2.662 |  |  | 6 | 70 | 16 | 8 | 24 | 0.393 | 0.289 | 0.0422 | 0.00724 | 54.2818 | 5.82 | [6 empty] | 2.3705e-06 | 5.2418e-07
2009-03-31 | 中国地方整備局 | 斐伊川 | 斐伊川 | 左岸 | 10.05 | L10k050堤内 | 裏のり | B.P-4 | 4.15 | 4.45 | 5 |  | 2.654 |  |  | 7 | 71 | 15 | 7 | 22 | 0.496 | 0.331 | 0.0563 | 0.0107 | 46.3551 | 4.02 | [6 empty] | 4.623e-06 | 1.1449e-06
2009-03-31 | 中国地方整備局 | 斐伊川 | 斐伊川 | 左岸 | 10.05 | L10k050堤内 | 裏のり | B.P-5 | 5.15 | 5.45 | 8 |  | 2.654 |  |  | 1 | 92 | 7 |  | 7 | 0.597 | 0.514 | 0.264 | 0.14 | 4.2643 | 1.5 | [6 empty] | 0.0001659 | 0.000196
2009-03-31 | 中国地方整備局 | 斐伊川 | 斐伊川 | 左岸 | 10.55 | L10k550堤頂 | 天端 | B.P-8 | 8.15 | 8.5 | 2 |  | 2.629 |  |  | 7 | 44 | 28 | 21 | 49 | 0.198 | 0.0825 | 0.00408 | [9 empty] | 1.0566e-08
2009-03-31 | 中国地方整備局 | 斐伊川 | 斐伊川 | 左岸 | 10.55 | L10k550堤頂 | 天端 | B.P-9 | 9.15 | 9.5 | 5 |  | 2.629 |  |  | 9 | 85 | 6 |  | 6 | 0.795 | 0.66 | 0.323 | 0.176 | 4.517 | 1.4 | [6 empty] | 0.00026474 | 0.00030976
2009-03-31 | 中国地方整備局 | 斐伊川 | 斐伊川 | 左岸 | 10.55 | L10k550堤頂 | 天端 | B.P-1 | 1.15 | 1.5 | 3 |  | 2.651 |  |  | 22 | 65 | 9 | 4 | 13 | 1.18 | 0.88 | 0.194 | 0.0437 | 27.0023 | 3.06 | [6 empty] | 8.1252e-05 | 1.9097e-05
2009-03-31 | 中国地方整備局 | 斐伊川 | 斐伊川 | 左岸 | 10.55 | L10k550堤頂 | 天端 | B.P-2 | 2.15 | 2.5 | 1 |  | 2.637 |  |  | 28 | 65 | 7 |  | 7 | 1.5 | 1.19 | 0.512 | 0.202 | 7.4257 | 1.71 | [6 empty] | 0.0007698 | 0.00040804
2009-03-31 | 中国地方整備局 | 斐伊川 | 斐伊川 | 左岸 | 10.55 | L10k550堤頂 | 天端 | B.P-3 | 3.15 | 3.5 | 3 |  | 2.663 |  |  | 6 | 82 | 9 | 3 | 12 | 0.483 | 0.371 | 0.147 | 0.043 | 11.2326 | 2.18 | [6 empty] | 4.2724e-05 | 1.849e-05
2009-03-31 | 中国地方整備局 | 斐伊川 | 斐伊川 | 左岸 | 10.55 | L10k550堤頂 | 天端 | B.P-4 | 4.15 | 4.5 | 3 |  | 2.641 |  |  | 22 | 70 | 8 |  | 8 | 1.15 | 0.861 | 0.261 | 0.108 | 10.6481 | 1.51 | [6 empty] | 0.00016157 | 0.00011664
2009-03-31 | 中国地方整備局 | 斐伊川 | 斐伊川 | 左岸 | 10.55 | L10k550堤頂 | 天端 | B.P-5 | 5.15 | 5.5 | 3 |  | 2.642 |  |  | 23 | 68 | 9 |  | 9 | 1.26 | 0.956 | 0.27 | 0.0922 | 13.6659 | 2.03 | [6 empty] | 0.00017477 | 8.5008e-05
2009-03-31 | 中国地方整備局 | 斐伊川 | 斐伊川 | 左岸 | 10.55 | L10k550堤頂 | 天端 | B.P-6 | 6.15 | 6.5 | 4 |  | 2.644 |  |  | 31 | 67 | 2 |  | 2 | 1.58 | 1.22 | 0.501 | 0.29 | 5.4483 | 1.07 | [6 empty] | 0.00073202 | 0.000841
2009-03-31 | 中国地方整備局 | 斐伊川 | 斐伊川 | 左岸 | 10.55 | L10k550堤頂 | 天端 | B.P-7 | 7.15 | 7.5 | 4 |  | 2.646 |  |  | 29 | 68 | 3 |  | 3 | 1.51 | 1.17 | 0.47 | 0.254 | 5.9449 | 1.18 | [6 empty] | 0.00063132 | 0.00064516
2009-03-31 | 中国地方整備局 | 斐伊川 | 斐伊川 | 左岸 | 10.55 | L10k550堤外 | 表のり | B.P-6 | 6.15 | 6.45 | 10 |  | 2.65 |  |  | 17 | 78 | 5 |  | 5 | 0.993 | 0.75 | 0.281 | 0.154 | 6.4481 | 1.12 | [6 empty] | 0.00019171 | 0.00023716
2009-03-31 | 中国地方整備局 | 斐伊川 | 斐伊川 | 左岸 | 10.55 | L10k550堤外 | 表のり | B.P-8 | 8.15 | 8.45 | 11 |  | 2.664 |  |  | 22 | 73 | 5 |  | 5 | 1.26 | 0.982 | 0.381 | 0.183 | 6.8852 | 1.36 | [6 empty] | 0.00038815 | 0.00033489
2009-03-31 | 中国地方整備局 | 斐伊川 | 斐伊川 | 左岸 | 10.55 | L10k550堤外 | 表のり | B.P-10 | 10.15 | 10.45 | 11 |  | 2.642 |  |  | 21 | 72 | 7 |  | 7 | 1.29 | 1.02 | 0.384 | 0.154 | 8.3766 | 1.72 |  |  |  |  | 0.000108 |  | 0.00039527 | 0.00023716
2009-03-31 | 中国地方整備局 | 斐伊川 | 斐伊川 | 左岸 | 10.55 | L10k550堤外 | 表のり | B.P-11 | 11.5 | 11.8 | 2 |  | 2.604 |  |  | 0 | 5 | 41 | 54 | 95 | 0.00611 | 0.00413 |  |  |  |  | 67.3 | 34 | 33.3
2009-03-31 | 中国地方整備局 | 斐伊川 | 斐伊川 | 左岸 | 10.55 | L10k550堤外 | 表のり | B.P-12 | 12.15 | 12.45 | 10 |  | 2.664 |  |  | 1 | 32 | 34 | 33 | 67 | 0.0354 | 0.0165 | 0.00125 |  |  |  | 39.4 | 21.9 | 17.5 |  |  |  | 6.8162e-10
2009-03-31 | 中国地方整備局 | 斐伊川 | 斐伊川 | 左岸 | 10.55 | L10k550堤外 | 表のり | B.P-14 | 14.15 | 14.47 | 7 |  | 2.633 |  |  | 19 | 76 | 5 |  | 5 | 1.2 | 0.955 | 0.433 | 0.216 | 5.5556 | 1.33 | [6 empty] | 0.00052209 | 0.00046656
2009-03-31 | 中国地方整備局 | 斐伊川 | 斐伊川 | 左岸 | 10.55 | L10k550堤外 | 表のり | B.P-15 | 15.15 | 15.45 | 9 |  | 2.626 |  |  | 0 | 85 | 11 | 4 | 15 | 0.322 | 0.25 | 0.104 | 0.0385 | 8.3636 | 1.77 | [6 empty] | 1.9163e-05 | 1.4823e-05
2009-03-31 | 中国地方整備局 | 斐伊川 | 斐伊川 | 左岸 | 10.55 | L10k550堤外 | 表のり | B.P-17 | 17.15 | 17.45 | 17 |  | 2.629 |  |  | 2 | 86 | 8 | 4 | 12 | 0.487 | 0.387 | 0.14 | 0.0493 | 9.8783 | 1.82 | [6 empty] | 3.8157e-05 | 2.4305e-05
2009-03-31 | 中国地方整備局 | 斐伊川 | 斐伊川 | 左岸 | 10.55 | L10k550堤外 | 表のり | B.P-19 | 19.15 | 19.45 | 21 |  | 2.658 |  |  | 4 | 84 | 8 | 4 | 12 | 0.465 | 0.374 | 0.151 | 0.0464 | 10.0216 | 2.33 | [6 empty] | 4.5466e-05 | 2.153e-05
2009-03-31 | 中国地方整備局 | 斐伊川 | 斐伊川 | 左岸 | 10.55 | L10k550堤外 | 表のり | B.P-22 | 22.15 | 22.45 | 20 |  | 2.637 |  |  | 2 | 89 | 9 |  | 9 | 0.507 | 0.429 | 0.194 | 0.0946 | 5.3594 | 1.56 | [6 empty] | 8.1252e-05 | 8.9492e-05
2009-03-31 | 中国地方整備局 | 斐伊川 | 斐伊川 | 左岸 | 10.55 | L10k550堤外 | 表のり | B.P-25 | 25.15 | 25.45 | 16 |  | 2.641 |  |  | 10 | 82 | 8 |  | 8 | 0.732 | 0.575 | 0.24 | 0.111 | 6.5946 | 1.41 | [6 empty] | 0.00013303 | 0.00012321
2009-03-31 | 中国地方整備局 | 斐伊川 | 斐伊川 | 左岸 | 10.55 | L10k550堤外 | 表のり | B.P-1 | 1.15 | 1.45 | 1 |  | 2.673 |  |  | 3 | 77 | 15 | 5 | 20 | 0.299 | 0.239 | 0.075 | 0.0186 | 16.0753 | 3.36 | [6 empty] | 8.985e-06 | 3.4596e-06
2009-03-31 | 中国地方整備局 | 斐伊川 | 斐伊川 | 左岸 | 10.55 | L10k550堤外 | 表のり | B.P-2 | 2.15 | 2.49 | 2 |  | 2.675 |  |  | 1 | 61 | 25 | 13 | 38 | 0.173 | 0.131 | 0.0158 | 0.00155 | 111.6129 | 7.69 | [6 empty] | 2.4338e-07 | 2.4025e-08
2009-03-31 | 中国地方整備局 | 斐伊川 | 斐伊川 | 左岸 | 10.55 | L10k550堤外 | 表のり | B.P-3 | 3.15 | 3.6 | 3 |  | 2.691 |  |  | 2 | 66 | 22 | 10 | 32 | 0.18 | 0.146 | 0.0245 | 0.00411 | 43.7956 | 5.84 | [6 empty] | 6.7251e-07 | 1.6892e-07
2009-03-31 | 中国地方整備局 | 斐伊川 | 斐伊川 | 左岸 | 10.55 | L10k550堤外 | 表のり | B.P-4 | 4.15 | 4.5 | 3 |  | 2.657 |  |  | 25 | 71 | 4 |  | 4 | 1.37 | 1.07 | 0.379 | 0.183 | 7.4863 | 1.38 | [6 empty] | 0.00038345 | 0.00033489
2009-03-31 | 中国地方整備局 | 斐伊川 | 斐伊川 | 左岸 | 10.55 | L10k550堤外 | 表のり | B.P-5 | 5.15 | 5.5 | 2 |  | 2.657 |  |  | 27 | 69 | 4 |  | 4 | 1.44 | 1.12 | 0.427 | 0.216 | 6.6667 | 1.28 | [6 empty] | 0.00050548 | 0.00046656
2009-03-31 | 中国地方整備局 | 斐伊川 | 斐伊川 | 左岸 | 10.55 | L10k550堤内 | 裏のり | B.T-1 | 5.9 | 6.8 | 2 | 1.766 | 2.628 | 1.174 | 0.74429 | 0 | 35 | 42 | 23 | 65 | 0.0573 | 0.0319 | 0.00305 |  |  |  | 53.9 | 29.8 | 24.1 |  |  |  | 5.3842e-09 |  |  |  | UU | [8 empty] | 39.9 | 0
2009-03-31 | 中国地方整備局 | 斐伊川 | 斐伊川 | 左岸 | 10.55 | L10k550堤内 | 裏のり | B.P-6 | 6.15 | 6.5 | 2 |  | 2.65 |  |  | 15 | 77 | 8 |  | 8 | 1 | 0.769 | 0.276 | 0.125 | 8 | 1.33 | [6 empty] | 0.0001839 | 0.00015625
2009-03-31 | 中国地方整備局 | 斐伊川 | 斐伊川 | 左岸 | 10.55 | L10k550堤内 | 裏のり | B.P-7 | 7.15 | 7.46 | 7 |  | 2.646 |  |  | 10 | 79 | 7 | 4 | 11 | 0.774 | 0.616 | 0.212 | 0.0558 | 13.871 | 2.85 | [6 empty] | 9.9798e-05 | 3.1136e-05
2009-03-31 | 中国地方整備局 | 斐伊川 | 斐伊川 | 左岸 | 10.55 | L10k550堤内 | 裏のり | B.P-8 | 8.15 | 8.45 | 11 |  | 2.632 |  |  | 16 | 79 | 5 |  | 5 | 1.09 | 0.874 | 0.402 | 0.198 | 5.5051 | 1.38 | [6 empty] | 0.00043953 | 0.00039204
2009-03-31 | 中国地方整備局 | 斐伊川 | 斐伊川 | 左岸 | 10.55 | L10k550堤内 | 裏のり | B.P-11 | 11.15 | 11.46 | 7 |  | 2.565 |  |  | 1 | 10 | 37 | 52 | 89 | 0.00733 | 0.00423 |  |  |  |  | 122.6 | 55.2 | 67.4
2009-03-31 | 中国地方整備局 | 斐伊川 | 斐伊川 | 左岸 | 10.55 | L10k550堤内 | 裏のり | B.P-12 | 12.15 | 12.45 | 4 |  | 2.646 |  |  | 3 | 52 | 26 | 19 | 45 | 0.257 | 0.138 | 0.00537 | 0.00107 | 240.1869 | 0.821 | [6 empty] | 1.9969e-08 | 1.1449e-08
2009-03-31 | 中国地方整備局 | 斐伊川 | 斐伊川 | 左岸 | 10.55 | L10k550堤内 | 裏のり | B.P-13 | 13.15 | 13.45 | 15 |  | 2.644 |  |  | 0 | 80 | 14 | 6 | 20 | 0.314 | 0.257 | 0.0737 | 0.0118 | 26.6102 | 5.94 | [6 empty] | 8.6282e-06 | 1.3924e-06
2009-03-31 | 中国地方整備局 | 斐伊川 | 斐伊川 | 左岸 | 10.55 | L10k550堤内 | 裏のり | B.P-14 | 14.15 | 14.45 | 15 |  | 2.634 |  |  | 16 | 77 | 7 |  | 7 | 1.07 | 0.841 | 0.356 | 0.156 | 6.859 | 1.56 | [6 empty] | 0.00033167 | 0.00024336
2009-03-31 | 中国地方整備局 | 斐伊川 | 斐伊川 | 左岸 | 10.55 | L10k550堤内 | 裏のり | B.P-15 | 15.15 | 15.45 | 17 |  | 2.569 |  |  | 10 | 15 | 43 | 32 | 75 | 0.0303 | 0.0169 | 0.00137 |  |  |  | 64.2 | 38.2 | 26 |  |  |  | 8.4291e-10
2009-03-31 | 中国地方整備局 | 斐伊川 | 斐伊川 | 左岸 | 10.55 | L10k550堤内 | 裏のり | B.P-18 | 18.15 | 18.45 | 11 |  | 2.638 |  |  | 5 | 81 | 9 | 5 | 14 | 0.513 | 0.402 | 0.141 | 0.0248 | 20.6855 | 3.76 | [6 empty] | 3.8792e-05 | 6.1504e-06
2009-03-31 | 中国地方整備局 | 斐伊川 | 斐伊川 | 左岸 | 10.55 | L10k550堤内 | 裏のり | B.P-20 | 20.15 | 20.45 | 19 |  | 2.634 |  |  | 4 | 83 | 9 | 4 | 13 | 0.54 | 0.439 | 0.148 | 0.0409 | 13.2029 | 2.21 | [6 empty] | 4.3401e-05 | 1.6728e-05
2009-03-31 | 中国地方整備局 | 斐伊川 | 斐伊川 | 左岸 | 10.55 | L10k550堤内 | 裏のり | B.P-21 | 21.15 | 21.45 | 24 |  | 2.635 |  |  | 10 | 78 | 8 | 4 | 12 | 0.573 | 0.465 | 0.172 | 0.0476 | 12.0378 | 2.54 | [6 empty] | 6.1478e-05 | 2.2658e-05
2009-03-31 | 中国地方整備局 | 斐伊川 | 斐伊川 | 左岸 | 10.55 | L10k550堤内 | 裏のり | B.P-24 | 24.15 | 24.45 | 13 |  | 2.61 |  |  | 0 | 51 | 31 | 18 | 49 | 0.133 | 0.0789 | 0.0063 | [9 empty] | 2.8912e-08
2009-03-31 | 中国地方整備局 | 斐伊川 | 斐伊川 | 左岸 | 10.55 | L10k550堤内 | 裏のり | B.P-1 | 1.15 | 1.47 | 4 |  | 2.647 |  |  | 28 | 69 | 3 |  | 3 | 1.51 | 1.19 | 0.503 | 0.291 | 5.189 | 1.14 | [6 empty] | 0.00073881 | 0.00084681
2009-03-31 | 中国地方整備局 | 斐伊川 | 斐伊川 | 左岸 | 10.55 | L10k550堤内 | 裏のり | B.P-2 | 2.15 | 2.49 | 3 |  | 2.645 |  |  | 7 | 82 | 8 | 3 | 11 | 0.502 | 0.398 | 0.186 | 0.0643 | 7.8072 | 2.13 | [6 empty] | 7.3699e-05 | 4.1345e-05
2009-03-31 | 中国地方整備局 | 斐伊川 | 斐伊川 | 左岸 | 10.55 | L10k550堤内 | 裏のり | B.P-3 | 3.15 | 3.5 | 3 |  | 2.643 |  |  | 7 | 81 | 9 | 3 | 12 | 0.614 | 0.474 | 0.177 | 0.0574 | 10.6969 | 2.06 | [6 empty] | 6.5698e-05 | 3.2948e-05
2009-03-31 | 中国地方整備局 | 斐伊川 | 斐伊川 | 左岸 | 10.55 | L10k550堤内 | 裏のり | B.P-4 | 4.15 | 4.45 | 5 |  | 2.664 |  |  | 2 | 85 | 9 | 4 | 13 | 0.539 | 0.446 | 0.185 | 0.037 | 14.5676 | 3.8 | [6 empty] | 7.2784e-05 | 1.369e-05
2009-03-31 | 中国地方整備局 | 斐伊川 | 斐伊川 | 左岸 | 10.55 | L10k550堤内 | 裏のり | B.P-5 | 5.15 | 5.5 | 3 |  | 2.625 |  |  | 4 | 86 | 10 |  | 10 | 0.509 | 0.408 | 0.187 | 0.0835 | 6.0958 | 1.63 | [6 empty] | 7.462e-05 | 6.9723e-05
2009-03-31 | 中国地方整備局 | 斐伊川 | 斐伊川 | 左岸 | 10.91 | L10k910堤内 | 裏のり | B.P-6 | 6.15 | 6.48 | 7 |  | 2.631 |  |  | 6 | 83 | 7 | 4 | 11 | 0.694 | 0.539 | 0.171 | 0.06 | 11.5667 | 1.74 | [6 empty] | 6.0653e-05 | 3.6e-05
2009-03-31 | 中国地方整備局 | 斐伊川 | 斐伊川 | 左岸 | 10.91 | L10k910堤内 | 裏のり | B.P-7 | 7 | 7.45 | 2 |  | 2.634 |  |  | 4 | 65 | 24 | 7 | 31 | 0.35 | 0.232 | 0.0269 | 0.00799 | 43.8048 | 1.78 | [6 empty] | 8.351e-07 | 6.384e-07
2009-03-31 | 中国地方整備局 | 斐伊川 | 斐伊川 | 左岸 | 10.91 | L10k910堤外 | 裏のり | B.P-7 | 7 | 7.47 | 3 |  | 2.659 |  |  | 0 | 27 | 55 | 18 | 73 | 0.0406 | 0.0272 | 0.00561 | 0.00141 | 28.7943 | 2.39 | 51.7 | 37.7 | 14 |  |  |  | 2.2098e-08 | 1.9881e-08
2009-03-31 | 中国地方整備局 | 斐伊川 | 斐伊川 | 左岸 | 10.91 | L10k910堤内 | 裏のり | B.P-8 | 8 | 8.48 | 6 |  | 2.624 |  |  | 12 | 56 | 24 | 8 | 32 | 0.683 | 0.339 | 0.0256 | 0.00622 | 109.8071 | 0.866 | [6 empty] | 7.4455e-07 | 3.8688e-07
2009-03-31 | 中国地方整備局 | 斐伊川 | 斐伊川 | 左岸 | 10.91 | L10k910堤内 | 裏のり | B.P-11 | 11 | 11.46 | 10 |  | 2.631 |  |  | 4 | 84 | 8 | 4 | 12 | 0.543 | 0.421 | 0.16 | 0.0433 | 12.5404 | 2.4 | [6 empty] | 5.1993e-05 | 1.8749e-05
2009-03-31 | 中国地方整備局 | 斐伊川 | 斐伊川 | 左岸 | 10.91 | L10k910堤内 | 裏のり | B.P-12 | 12 | 12.48 | 5 |  | 2.565 |  |  | 0 | 2 | 40 | 58 | 98 | 0.00552 | 0.00269 |  |  |  |  | 63.6 | 30.7 | 32.9
2009-03-31 | 中国地方整備局 | 斐伊川 | 斐伊川 | 左岸 | 10.91 | L10k910堤内 | 裏のり | B.P-15 | 15 | 15.47 | 5 |  | 2.518 |  |  | 0 | 2 | 48 | 50 | 98 | 0.00703 | 0.00479 |  |  |  |  | 106.3 | 46.4 | 59.9
2009-03-31 | 中国地方整備局 | 斐伊川 | 斐伊川 | 左岸 | 10.91 | L10k910堤内 | 裏のり | B.P-16 | 16 | 16.45 | 16 |  | 2.605 |  |  | 20 | 75 | 5 |  | 5 | 1.22 | 0.972 | 0.396 | 0.218 | 5.5963 | 1.2 | [6 empty] | 0.00042448 | 0.00047524
2009-03-31 | 中国地方整備局 | 斐伊川 | 斐伊川 | 左岸 | 10.91 | L10k910堤内 | 裏のり | B.P-17 | 17 | 17.45 | 8 |  | 2.638 |  |  | 1 | 78 | 16 | 5 | 21 | 0.282 | 0.238 | 0.0688 | 0.016 | 17.625 | 4.49 | [6 empty] | 7.3569e-06 | 2.56e-06
2009-03-31 | 中国地方整備局 | 斐伊川 | 斐伊川 | 左岸 | 10.91 | L10k910堤内 | 裏のり | B.P-1 | 1 | 1.45 | 6 |  | 2.633 |  |  | 31 | 47 | 15 | 7 | 22 | 0.93 | 0.511 | 0.0493 | 0.00858 | 108.3916 | 3.52 | [6 empty] | 3.3988e-06 | 7.3616e-07
2009-03-31 | 中国地方整備局 | 斐伊川 | 斐伊川 | 左岸 | 10.91 | L10k910堤外 | 裏のり | B.P-1 | 1 | 1.51 | 2 |  | 2.663 |  |  | 7 | 74 | 14 | 5 | 19 | 0.4 | 0.305 | 0.0898 | 0.0189 | 21.164 | 3.58 | [6 empty] | 1.3638e-05 | 3.5721e-06
2009-03-31 | 中国地方整備局 | 斐伊川 | 斐伊川 | 左岸 | 10.91 | L10k910堤内 | 裏のり | B.P-2 | 2 | 2.46 | 3 |  | 2.639 |  |  | 2 | 85 | 9 | 4 | 13 | 0.565 | 0.482 | 0.205 | 0.0394 | 14.3401 | 4.25 | [6 empty] | 9.2328e-05 | 1.5524e-05
2009-03-31 | 中国地方整備局 | 斐伊川 | 斐伊川 | 左岸 | 10.91 | L10k910堤外 | 裏のり | B.P-2 | 2 | 2.46 | 2 |  | 2.658 |  |  | 20 | 72 | 8 |  | 8 | 0.888 | 0.571 | 0.203 | 0.108 | 8.2222 | 0.875 | [6 empty] | 9.0254e-05 | 0.00011664
2009-03-31 | 中国地方整備局 | 斐伊川 | 斐伊川 | 左岸 | 10.91 | L10k910堤外 | 裏のり | B.P-3 | 3 | 3.45 | 3 |  | 2.645 |  |  | 28 | 66 | 6 |  | 6 | 1.49 | 1.17 | 0.463 | 0.189 | 7.8836 | 1.66 | [6 empty] | 0.00060975 | 0.00035721
2009-03-31 | 中国地方整備局 | 斐伊川 | 斐伊川 | 左岸 | 10.91 | L10k910堤内 | 裏のり | B.P-3 | 3 | 3.6 | 2 |  | 2.635 |  |  | 1 | 63 | 26 | 10 | 36 | 0.258 | 0.185 | 0.0198 | 0.00411 | 62.7737 | 1.96 | [6 empty] | 4.1056e-07 | 1.6892e-07
2009-03-31 | 中国地方整備局 | 斐伊川 | 斐伊川 | 左岸 | 10.91 | L10k910堤内 | 裏のり | B.P-4 | 4 | 4.47 | 3 |  | 2.669 |  |  | 1 | 71 | 22 | 6 | 28 | 0.209 | 0.169 | 0.0447 | 0.012 | 17.4167 | 3.04 | [6 empty] | 2.7087e-06 | 1.44e-06
2009-03-31 | 中国地方整備局 | 斐伊川 | 斐伊川 | 左岸 | 10.91 | L10k910堤外 | 裏のり | B.P-4 | 4 | 4.54 | 3 |  | 2.653 |  |  | 21 | 63 | 12 | 4 | 16 | 1.12 | 0.799 | 0.126 | 0.0325 | 34.4615 | 1.71 | [6 empty] | 2.9892e-05 | 1.0563e-05
2009-03-31 | 中国地方整備局 | 斐伊川 | 斐伊川 | 左岸 | 10.91 | L10k910堤外 | 裏のり | B.P-5 | 5 | 5.46 | 2 |  | 2.643 |  |  | 6 | 57 | 27 | 10 | 37 | 0.291 | 0.191 | 0.0182 | 0.00495 | 58.7879 | 1.24 | [6 empty] | 3.3774e-07 | 2.4502e-07
2009-03-31 | 中国地方整備局 | 斐伊川 | 斐伊川 | 左岸 | 10.91 | L10k910堤内 | 裏のり | B.P-5 | 5 | 5.52 | 3 |  | 2.625 |  |  | 2 | 76 | 16 | 6 | 22 | 0.405 | 0.295 | 0.0659 | 0.0146 | 27.7397 | 3.59 | [6 empty] | 6.6582e-06 | 2.1316e-06
2009-03-31 | 中国地方整備局 | 斐伊川 | 斐伊川 | 左岸 | 11.2 | L11k200堤頂 | 天端 | B.P-6 | 6 | 6.47 | 4 |  | 2.643 |  |  | 12.5 | 74.5 | 8.3 | 4.7 | 13 | 0.0613 | 0.0407 | 0.0039 |  |  | 2.24 | [6 empty] | 9.5169e-09
2009-03-31 | 中国地方整備局 | 斐伊川 | 斐伊川 | 左岸 | 11.2 | L11k200堤頂 | 天端 | B.P-8 | 8 | 8.46 | 3 |  | 2.629 |  |  | 0 | 34.5 | 43.8 | 21.7 | 65.5 | [6 empty] | 37.9 | 25.1 | 12.8
2009-03-31 | 中国地方整備局 | 斐伊川 | 斐伊川 | 左岸 | 11.2 | H6No.C | 天端 | B.C-8 | 8 | 8.5 | 1 |  |  |  |  | 4 | 73.8 | 22.2 |  | 22.2 | 0.5088 | 0.3677
2009-03-31 | 中国地方整備局 | 斐伊川 | 斐伊川 | 左岸 | 11.2 | L11k200堤頂 | 天端 | B.P-9 | 9 | 9.4 | 3 |  | 2.666 |  |  | 12.8 | 80.6 | 6.6 |  | 6.6 | 0.8274 | 0.6274 | 0.2202 | 0.1237 | 6.6888 | 1.09 | [6 empty] | 0.00010897 | 0.00015302
2009-03-31 | 中国地方整備局 | 斐伊川 | 斐伊川 | 左岸 | 11.2 | L11k200堤頂 | 天端 | B.P-10 | 10 | 10.4 | 6 |  | 2.607 |  |  | 0 | 37.3 | 47.1 | 15.6 | 62.7 | 0.0681 | 0.0472 | 0.0086 | 0.0021 | 32.4286 |  | 42 | 31.1 | 10.9 |  |  |  | 5.9461e-08 | 4.41e-08
2009-03-31 | 中国地方整備局 | 斐伊川 | 斐伊川 | 左岸 | 11.2 | H6No.C | 天端 | B.C-10 | 10 | 10.5 | 5 |  | 2.636 |  |  |  | 21.1 | 60.7 | 18.2 | 78.9 | 0.039 | 0.0272 |  | 0.002 | 19.5 | 1.85 | [7 empty] | 4e-08
2009-03-31 | 中国地方整備局 | 斐伊川 | 斐伊川 | 左岸 | 11.2 | H6No.C | 天端 | B.C-11 | 11 | 11.5 | 11 |  | 2.641 |  |  | 1 | 91.9 | 7.1 |  | 7.1 | 0.5474 | 0.458 |  | 0.11 | 4.9764 | 1.52 | [7 empty] | 0.000121
2009-03-31 | 中国地方整備局 | 斐伊川 | 斐伊川 | 左岸 | 11.2 | L11k200堤頂 | 天端 | B.P-12 | 12 | 12.46 | 11 |  | 2.64 |  |  | 17 | 77.4 | 5.6 |  | 5.6 | 0.8556 | 0.6419 | 0.2676 | 0.1474 | 5.8046 | 1.09 | [6 empty] | 0.00017119 | 0.00021727
2009-03-31 | 中国地方整備局 | 斐伊川 | 斐伊川 | 左岸 | 11.2 | H6No.C | 天端 | B.C-13 | 13 | 13.5 | 9 |  | 2.645 |  |  | 3.3 | 88.2 | 8.5 |  | 8.5 | 0.7391 | 0.6053 |  | 0.0892 | 8.2859 | 2.3 | [7 empty] | 7.9566e-05
2009-03-31 | 中国地方整備局 | 斐伊川 | 斐伊川 | 左岸 | 11.2 | L11k200堤頂 | 天端 | B.P-14 | 14 | 14.4 | 8 |  | 2.638 |  |  | 15.6 | 80.3 | 4.1 |  | 4.1 | 1.0689 | 0.8481 | 0.3649 | 0.1952 | 5.4759 | 1.28 | [6 empty] | 0.0003512 | 0.00038103
2009-03-31 | 中国地方整備局 | 斐伊川 | 斐伊川 | 左岸 | 11.2 | L11k200堤頂 | 天端 | B.P-15 | 15 | 15.47 | 5 |  | 2.581 |  |  | 0.4 | 10.2 | 47.1 | 42.3 | 89.4 | 0.0128 | 0.0076 |  |  |  |  | 48.5 | 26.8 | 21.7
2009-03-31 | 中国地方整備局 | 斐伊川 | 斐伊川 | 左岸 | 11.2 | H6No.C | 天端 | B.C-16 | 16 | 16.5 | 8 |  | 2.627 |  |  | 0.8 | 79.9 | 13.4 | 5.9 | 19.3 | 0.2299 | 0.1845 |  | 0.0191 | 12.0366 | 3.21 | [7 empty] | 3.6481e-06
2009-03-31 | 中国地方整備局 | 斐伊川 | 斐伊川 | 左岸 | 11.2 | L11k200堤頂 | 天端 | B.P-17 | 17 | 17.25 | 10 |  | 2.576 |  |  | 0 | 19.3 | 50.6 | 30.1 | 80.7 | 0.0329 | 0.0192 | 0.0019 |  |  |  | 48.3 | 31.3 | 17 |  |  |  | 1.7983e-09
2009-03-31 | 中国地方整備局 | 斐伊川 | 斐伊川 | 左岸 | 11.2 | H6No.C | 天端 | B.C-17 | 17 | 17.5 | 17 |  | 2.669 |  |  | 0.8 | 90.5 | 8.7 |  | 8.7 | 0.3568 | 0.2931 |  | 0.086 | 4.1488 | 1.03 | [7 empty] | 7.396e-05
2009-03-31 | 中国地方整備局 | 斐伊川 | 斐伊川 | 左岸 | 11.2 | L11k200堤頂 | 天端 | B.P-18 | 18 | 18.45 | 8 |  | 2.377 |  |  | 0 | 12 | 46.6 | 41.4 | 88 | 0.0106 | 0.0073 | 0.0011 |  |  |  | 102.1 | 53.8 | 48.3 |  |  |  | 5.0688e-10
2009-03-31 | 中国地方整備局 | 斐伊川 | 斐伊川 | 左岸 | 11.2 | L11k200堤頂 | 天端 | B.P-19 | 19 | 19.45 | 10 |  | 2.634 |  |  | 0 | 72.4 | 20.6 | 7 | 27.6 | 0.1517 | 0.1309 | 0.0636 | 0.014 | 10.8357 | 3.05 | [6 empty] | 6.1321e-06 | 1.96e-06
2009-03-31 | 中国地方整備局 | 斐伊川 | 斐伊川 | 左岸 | 11.2 | L11k200堤頂 | 天端 | B.P-20 | 20 | 20.45 | 5 |  | 2.604 |  |  | 18.6 | 61.6 | 15 | 4.8 | 19.8 | 1.0735 | 0.7995 | 0.0759 | 0.0326 | 32.9294 | 0.75 | [6 empty] | 9.2368e-06 | 1.0628e-05
2009-03-31 | 中国地方整備局 | 斐伊川 | 斐伊川 | 左岸 | 11.2 | L11k200堤頂 | 天端 | B.P-22 | 22 | 22.45 | 30 |  | 2.644 |  |  | 7.8 | 85.7 | 6.5 |  | 6.5 | 0.691 | 0.5606 | 0.2231 | 0.1266 | 5.4581 | 1.28 | [6 empty] | 0.00011232 | 0.00016028
2009-03-31 | 中国地方整備局 | 斐伊川 | 斐伊川 | 左岸 | 11.2 | L11k200堤頂 | 天端 | B.P-24 | 24 | 24.45 | 19 |  | 2.629 |  |  | 1.4 | 77.7 | 15.1 | 5.8 | 20.9 | 0.2368 | 0.1865 | 0.0725 | 0.0413 | 5.7337 | 1.38 | [6 empty] | 8.3062e-06 | 1.7057e-05
2009-03-31 | 中国地方整備局 | 斐伊川 | 斐伊川 | 左岸 | 11.2 | L11k200堤頂 | 天端 | B.P-26 | 26 | 26.45 | 12 |  | 2.642 |  |  | 0.6 | 89.9 | 5.5 | 4.1 | 9.6 | 0.3578 | 0.3014 | 0.149 | 0.0787 | 4.5464 | 1.45 | [6 empty] | 4.4083e-05 | 6.1937e-05
2009-03-31 | 中国地方整備局 | 斐伊川 | 斐伊川 | 左岸 | 11.2 | L11k200堤頂 | 天端 | B.P-1 | 1 | 1.48 | 3 |  | 2.649 |  |  | 21.4 | 71.5 | 7.1 |  | 7.1 | 1.1663 | 0.8636 | 0.2548 | 0.1113 | 10.4789 | 1.42 | [6 empty] | 0.00015281 | 0.00012388
2009-03-31 | 中国地方整備局 | 斐伊川 | 斐伊川 | 左岸 | 11.2 | L11k200堤頂 | 天端 | B.P-2 | 2 | 2.5 | 4 |  | 2.647 |  |  | 29.3 | 68.4 | 2.3 |  | 2.3 | 1.5456 | 1.2184 | 0.5175 | 0.2869 | 5.3872 | 1.18 | [6 empty] | 0.0007891 | 0.00082312
2009-03-31 | 中国地方整備局 | 斐伊川 | 斐伊川 | 左岸 | 11.2 | L11k200堤頂 | 天端 | B.P-3 | 3 | 3.48 | 5 |  | 2.641 |  |  | 28.1 | 68.7 | 3.2 |  | 3.2 | 1.458 | 1.1001 | 0.4073 | 0.2294 | 6.3557 | 1.06 | [6 empty] | 0.00045308 | 0.00052624
2009-03-31 | 中国地方整備局 | 斐伊川 | 斐伊川 | 左岸 | 11.2 | H6No.C | 天端 | B.C-3 | 3 | 3.5 | 2 |  |  |  |  | 17.9 | 76.5 | 5.6 |  | 5.6 | 1.1652 | 0.9125 |  | 0.1481 | 7.8677 | 1.58 | [7 empty] | 0.00021934
2009-03-31 | 中国地方整備局 | 斐伊川 | 斐伊川 | 左岸 | 11.2 | L11k200堤頂 | 天端 | B.P-4 | 4 | 4.47 | 2 |  | 2.635 |  |  | 23.6 | 71.6 | 4.8 |  | 4.8 | 1.2409 | 0.925 | 0.3116 | 0.1555 | 7.9801 | 1.31 | [6 empty] | 0.00024359 | 0.0002418
2009-03-31 | 中国地方整備局 | 斐伊川 | 斐伊川 | 左岸 | 11.2 | H6No.C | 天端 | B.C-4 | 4 | 4.5 | 3 |  | 2.565 |  |  | 4.1 | 82 | 11 | 2.9 | 13.9 | 0.3372 | 0.2669 |  | 0.0483 | 6.9814 | 1.36 | [7 empty] | 2.3329e-05
2009-03-31 | 中国地方整備局 | 斐伊川 | 斐伊川 | 左岸 | 11.2 | L11k200堤頂 | 天端 | B.P-5 | 5 | 5.4 | 2 |  | 2.648 |  |  | 21.6 | 71.1 | 7.3 |  | 7.3 | 1.2042 | 0.9228 | 0.2928 | 0.106 | 11.3604 | 1.92 | [6 empty] | 0.00021088 | 0.00011236
2009-03-31 | 中国地方整備局 | 斐伊川 | 斐伊川 | 左岸 | 11.2 | H6No.C | 天端 | B.C-7 | 7 | 7.5 | 3 |  |  |  |  | 5.2 | 88.2 | 6.6 |  | 6.6 | 0.6276 | 0.5029 |  | 0.104 | 6.0346 | 1.4 | [7 empty] | 0.00010816
2009-03-31 | 中国地方整備局 | 斐伊川 | 斐伊川 | 左岸 | 11.2 | H6No.D | 表のり | B.D-7 | 7 | 7.5 | 6 |  |  |  |  | 6.4 | 75.6 | 18 |  | 18 | 0.6473 | 0.4783
2009-03-31 | 中国地方整備局 | 斐伊川 | 斐伊川 | 左岸 | 11.2 | H6No.D | 表のり | B.D-8 | 8 | 8.5 | 4 |  | 2.653 |  |  |  | 49.2 | 38.1 | 12.7 | 50.8 | 0.0941 | 0.0729 |  | 0.0028 | 33.6071 | 3.91 | [7 empty] | 7.84e-08
2009-03-31 | 中国地方整備局 | 斐伊川 | 斐伊川 | 左岸 | 11.2 | H6No.D | 表のり | B.D-11 | 11 | 11.5 | 9 |  | 2.701 |  |  | 12.2 | 80.6 | 7.2 |  | 7.2 | 0.7963 | 0.5836 |  | 0.0961 | 8.2862 | 1.12 | [7 empty] | 9.2352e-05
2009-03-31 | 中国地方整備局 | 斐伊川 | 斐伊川 | 左岸 | 11.2 | H6No.D | 表のり | B.D-15 | 15 | 15.5 | 8 |  | 2.641 |  |  |  | 72.6 | 27.4 |  | 27.4 | 0.1493 | 0.119
2009-03-31 | 中国地方整備局 | 斐伊川 | 斐伊川 | 左岸 | 11.2 | H6No.D | 表のり | B.D-18 | 18 | 18.5 | 12 |  | 2.642 |  |  | 0.2 | 65.5 | 34.3 |  | 34.3 | 0.1656 | 0.1212
2009-03-31 | 中国地方整備局 | 斐伊川 | 斐伊川 | 左岸 | 11.2 | H6No.D | 表のり | B.D-1 | 1 | 1.5 | 3 |  | 2.652 |  |  | 9.4 | 70.2 | 17.6 | 2.8 | 20.4 | 0.4376 | 0.3065 |  | 0.0338 | 12.9467 | 1.03 | [7 empty] | 1.1424e-05
2009-03-31 | 中国地方整備局 | 斐伊川 | 斐伊川 | 左岸 | 11.2 | H6No.A | 裏のり | B.A-1 | 2 | 2.5 | 3 |  | 2.658 |  |  | 6.2 | 64.3 | 21.6 | 7.9 | 29.5 | 0.2692 | 0.1791 |  | 0.0097 | 27.7526 | 2.25 | [7 empty] | 9.409e-07
2009-03-31 | 中国地方整備局 | 斐伊川 | 斐伊川 | 左岸 | 11.2 | H6No.A | 裏のり | B.A-4 | 5 | 5.5 | 13 |  | 2.649 |  |  | 11.5 | 76.3 | 12.2 |  | 12.2 | 0.8676 | 0.6801
2009-03-31 | 中国地方整備局 | 斐伊川 | 斐伊川 | 左岸 | 11.2 | H6No.B | 裏のり | B.B-7 | 7 | 7.5 | 4 |  | 2.656 |  |  | 1.6 | 47.3 | 40.4 | 10.7 | 51.1 | 0.0995 | 0.0719 |  | 0.0044 | 22.6136 | 2.01 | [7 empty] | 1.936e-07
2009-03-31 | 中国地方整備局 | 斐伊川 | 斐伊川 | 左岸 | 11.2 | H6No.A | 裏のり | B.A-7 | 9 | 9.5 | 8 |  | 2.635 |  |  |  | 96.3 | 3.7 |  | 3.7 | 0.4275 | 0.3727 |  | 0.1337 | 3.1975 | 1.41 | [7 empty] | 0.00017876
2009-03-31 | 中国地方整備局 | 斐伊川 | 斐伊川 | 左岸 | 11.2 | H6No.B | 裏のり | B.B-9 | 9 | 9.5 | 11 |  | 2.651 |  |  | 14.9 | 78.2 | 6.9 |  | 6.9 | 1.0048 | 0.7612 |  | 0.118 | 8.5153 | 1.58 | [7 empty] | 0.00013924
2009-03-31 | 中国地方整備局 | 斐伊川 | 斐伊川 | 左岸 | 11.2 | H6No.B | 裏のり | B.B-13 | 13 | 13.5 | 6 |  | 2.611 |  |  |  | 16.4 | 56 | 27.6 | 83.6 | 0.0289 | 0.0189
2009-03-31 | 中国地方整備局 | 斐伊川 | 斐伊川 | 左岸 | 11.2 | H6No.B | 裏のり | B.B-14 | 14 | 14.5 | 19 |  | 2.61 |  |  |  | 26.5 | 47 | 26.5 | 73.5 | 0.0357 | 0.0209
2009-03-31 | 中国地方整備局 | 斐伊川 | 斐伊川 | 左岸 | 11.2 | H6No.B | 裏のり | B.B-3 | 3 | 3.5 | 2 |  | 2.658 |  |  | 0.7 | 53 | 31.4 | 14.9 | 46.3 | 0.1335 | 0.0865 |  | 0.0024 | 55.625 | 3.61 | [7 empty] | 5.76e-08
2009-03-31 | 中国地方整備局 | 斐伊川 | 斐伊川 | 左岸 | 11.2 | H6No.B | 裏のり | B.B-4 | 4 | 4.5 | 5 |  | 2.647 |  |  | 0.8 | 33.9 | 50.7 | 14.6 | 65.3 | 0.0593 | 0.0391 |  | 0.0026 | 22.8077 | 1.7 | [7 empty] | 6.76e-08
2009-03-31 | 中国地方整備局 | 斐伊川 | 斐伊川 | 左岸 | 11.2 | H6No.B | 裏のり | B.B-5 | 5 | 5.5 | 5 |  | 2.663 |  |  | 3.4 | 84.2 | 9.3 | 3.1 | 12.4 | 0.6024 | 0.4817 |  | 0.0535 | 11.2598 | 2.17 | [7 empty] | 2.8622e-05
2009-03-31 | 中国地方整備局 | 斐伊川 | 斐伊川 | 左岸 | 12 | L12k000堤内 | 裏のり | B.P-5 | 5 | 5.45 | 1 |  | 2.635 |  |  | 1 | 25 | 39 | 35 | 74 | 0.0225 | 0.0133 | 0.00117 |  |  |  | 53.7 | 32.4 | 21.3 |  |  |  | 5.8477e-10
2009-03-31 | 中国地方整備局 | 斐伊川 | 斐伊川 | 左岸 | 12 | L12k000堤内 | 裏のり | B.P-7 | 7 | 7.45 | 8 |  | 2.62 |  |  | 3 | 68 | 20 | 9 | 29 | 0.52 | 0.388 | 0.0284 | 0.00608 | 85.5263 | 2.5 | [6 empty] | 9.4698e-07 | 3.6966e-07
2009-03-31 | 中国地方整備局 | 斐伊川 | 斐伊川 | 左岸 | 12 | L12k000堤内 | 裏のり | B.P-8 | 8 | 8.45 | 3 |  | 2.654 |  |  | 5 | 54 | 28 | 13 | 41 | 0.295 | 0.165 | 0.0145 | 0.0021 | 140.4762 | 1.84 | [6 empty] | 1.9948e-07 | 4.41e-08
2009-03-31 | 中国地方整備局 | 斐伊川 | 斐伊川 | 左岸 | 12 | L12k000堤内 | 裏のり | B.P-10 | 10 | 10.5 | 5 |  | 2.62 |  |  | 0 | 16 | 44 | 40 | 84 | 0.0151 | 0.00886 |  |  |  |  | 46.7 | 25.2 | 21.5
2009-03-31 | 中国地方整備局 | 斐伊川 | 斐伊川 | 左岸 | 12 | L12k000堤内 | 裏のり | B.P-11 | 11 | 11.45 | 4 |  | 2.666 |  |  | 0 | 22 | 47 | 31 | 78 | 0.0254 | 0.0164 | 0.00148 |  |  |  | 39.4 | 22.3 | 17.1 |  |  |  | 1.0081e-09
2009-03-31 | 中国地方整備局 | 斐伊川 | 斐伊川 | 左岸 | 12 | L12k000堤内 | 裏のり | B.P-13 | 13 | 13.45 | 16 |  | 2.637 |  |  | 0 | 39 | 41 | 20 | 61 | 0.0711 | 0.0379 | 0.00453 |  |  |  | 34.4 | 26.6 | 7.8 |  |  |  | 1.3464e-08
2009-03-31 | 中国地方整備局 | 斐伊川 | 斐伊川 | 左岸 | 12 | L12k000堤内 | 裏のり | B.P-14 | 14 | 14.45 | 3 |  | 2.622 |  |  | 0 | 50 | 41 | 9 | 50 | 0.123 | 0.0744 | 0.0174 | 0.00503 | 24.4533 | 1.59 | 9999 | [5 empty] | 3.0434e-07 | 2.5301e-07
2009-03-31 | 中国地方整備局 | 斐伊川 | 斐伊川 | 左岸 | 12 | L12k000堤内 | 裏のり | B.P-15 | 15 | 15.45 | 3 |  | 2.497 |  |  | 0 | 4 | 52 | 44 | 96 | 0.0105 | 0.00667 |  |  |  |  | 76 | 35.9 | 40.1
2009-03-31 | 中国地方整備局 | 斐伊川 | 斐伊川 | 左岸 | 12 | L12k000堤内 | 裏のり | B.P-17 | 17 | 17.45 | 9 |  | 2.567 |  |  | 0 | 48 | 32 | 20 | 52 | 0.118 | 0.0673 | 0.0049 |  |  |  | 57.2 | 40.5 | 16.7 |  |  |  | 1.615e-08
2009-03-31 | 中国地方整備局 | 斐伊川 | 斐伊川 | 左岸 | 12 | L12k000堤内 | 裏のり | B.P-18 | 18 | 18.45 | 20 |  | 2.621 |  |  | 0 | 87 | 9 | 4 | 13 | 0.662 | 0.586 | 0.264 | 0.0416 | 15.9135 | 7.24 | [6 empty] | 0.0001659 | 1.7306e-05
2009-03-31 | 中国地方整備局 | 斐伊川 | 斐伊川 | 左岸 | 12 | L12k000堤内 | 裏のり | B.P-21 | 21 | 21.45 | 20 |  | 2.632 |  |  | 0 | 82 | 13 | 5 | 18 | 0.289 | 0.248 | 0.101 | 0.0214 | 13.5047 | 3.93 | [6 empty] | 1.7907e-05 | 4.5796e-06
2009-03-31 | 中国地方整備局 | 斐伊川 | 斐伊川 | 左岸 | 12 | L12k000堤内 | 裏のり | B.P-1 | 1 | 1.5 | 2 |  | 2.664 |  |  | 18 | 69 | 9 | 4 | 13 | 0.965 | 0.683 | 0.162 | 0.0432 | 22.338 | 2.03 | [6 empty] | 5.3511e-05 | 1.8662e-05
2009-03-31 | 中国地方整備局 | 斐伊川 | 斐伊川 | 左岸 | 12 | L12k000堤内 | 裏のり | B.P-2 | 2 | 2.5 | 2 |  | 2.643 |  |  | 13 | 73 | 10 | 4 | 14 | 0.486 | 0.353 | 0.134 | 0.0327 | 14.8624 | 2.47 | [6 empty] | 3.4475e-05 | 1.0693e-05
2009-03-31 | 中国地方整備局 | 斐伊川 | 斐伊川 | 左岸 | 12 | L12k000堤内 | 裏のり | B.P-3 | 3 | 3.45 | 2 |  | 2.666 |  |  | 2 | 73 | 19 | 6 | 25 | 0.34 | 0.259 | 0.046 | 0.0111 | 30.6306 | 4.38 | [6 empty] | 2.8947e-06 | 1.2321e-06
2009-03-31 | 中国地方整備局 | 斐伊川 | 斐伊川 | 左岸 | 12 | L12k000堤内 | 裏のり | B.P-4 | 4 | 4.5 | 1 |  | 2.655 |  |  | 4 | 59 | 26 | 11 | 37 | 0.229 | 0.167 | 0.0227 | 0.00346 | 66.185 | 2.68 | [6 empty] | 5.6352e-07 | 1.1972e-07
2009-03-31 | 中国地方整備局 | 斐伊川 | 斐伊川 | 左岸 | 12.73 | L12k730堤内 | 裏のり | B.P-5 | 5.15 | 5.45 | 7 |  | 2.648 |  |  | 22 | 69 | 9 |  | 9 | 1.14 | 0.836 | 0.264 | 0.0996 | 11.4458 | 1.68 | [6 empty] | 0.0001659 | 9.9202e-05
2009-03-31 | 中国地方整備局 | 斐伊川 | 斐伊川 | 左岸 | 12.73 | L12k730堤内 | 裏のり | B.P-6 | 6 | 6.46 | 5 |  | 2.652 |  |  | 1 | 98 | 1 |  | 1 | 0.751 | 0.648 | 0.388 | 0.282 | 2.6631 | 2.652 | [6 empty] | 0.00040488 | 0.00079524
2009-03-31 | 中国地方整備局 | 斐伊川 | 斐伊川 | 左岸 | 12.73 | L12k730堤内 | 裏のり | B.P-7 | 7 | 7.3 | 6 |  | 2.649 |  |  | 46 | 51 | 3 |  | 3 | 2.3 | 1.77 | 0.457 | 0.246 | 9.3496 | 0.977 | [6 empty] | 0.0005916 | 0.00060516
2009-03-31 | 中国地方整備局 | 斐伊川 | 斐伊川 | 左岸 | 12.73 | L12k730堤内 | 裏のり | B.P-8 | 8 | 8.5 | 4 |  | 2.58 |  |  | 0 | 3 | 54 | 43 | 97 | 0.0095 | 0.00674 |  |  |  |  | 89.5 | 43.4 | 46.1
2009-03-31 | 中国地方整備局 | 斐伊川 | 斐伊川 | 左岸 | 12.73 | L12k730堤内 | 裏のり | B.P-9 | 9.05 | 9.46 | 6 |  | 2.655 |  |  | 0 | 87 | 9 | 4 | 13 | 0.519 | 0.444 | 0.219 | 0.0363 | 14.2975 | 4.73 | [6 empty] | 0.0001076 | 1.3177e-05
2009-03-31 | 中国地方整備局 | 斐伊川 | 斐伊川 | 左岸 | 12.73 | L12k730堤内 | 裏のり | B.P-10 | 10 | 10.45 | 10 |  | 2.699 |  |  | 21 | 74 | 5 |  | 5 | 0.755 | 0.612 | 0.304 | 0.2 | 3.775 | 1.06 | [6 empty] | 0.00023005 | 0.0004
2009-03-31 | 中国地方整備局 | 斐伊川 | 斐伊川 | 左岸 | 12.73 | L12k730堤内 | 裏のり | B.P-1-1 | 1 | 1.3 | 3 |  | 2.666 |  |  | 12 | 58 | 20 | 10 | 30 | 0.466 | 0.295 | 0.0246 | 0.00452 | 103.0973 | 2.78 | [6 empty] | 6.7889e-07 | 2.043e-07
2009-03-31 | 中国地方整備局 | 斐伊川 | 斐伊川 | 左岸 | 12.73 | L12k730堤内 | 裏のり | B.P-1-2 | 1.3 | 1.53 | 3 |  | 2.684 |  |  | 14 | 67 | 13 | 6 | 19 | 0.63 | 0.42 | 0.0894 | 0.0141 | 44.6809 | 3.94 | [6 empty] | 1.3497e-05 | 1.9881e-06
2009-03-31 | 中国地方整備局 | 斐伊川 | 斐伊川 | 左岸 | 12.73 | L12k730堤内 | 裏のり | B.P-2 | 2.1 | 2.45 | 1 |  | 2.675 |  |  | 11 | 73 | 12 | 4 | 16 | 0.573 | 0.411 | 0.131 | 0.0261 | 21.954 | 3.4 | [6 empty] | 3.2713e-05 | 6.8121e-06
2009-03-31 | 中国地方整備局 | 斐伊川 | 斐伊川 | 左岸 | 12.73 | L12k730堤内 | 裏のり | B.P-3 | 3 | 3.47 | 2 |  | 2.682 |  |  | 11 | 66 | 16 | 7 | 23 | 0.47 | 0.341 | 0.0458 | 0.00922 | 50.9761 | 5.41 | [6 empty] | 2.8657e-06 | 8.5008e-07
2009-03-31 | 中国地方整備局 | 斐伊川 | 斐伊川 | 左岸 | 12.73 | L12k730堤内 | 裏のり | B.P-4 | 4 | 4.58 | 1 |  | 2.668 |  |  | 14 | 77 | 9 |  | 9 | 0.701 | 0.508 | 0.202 | 0.0913 | 7.678 | 1.3 | [6 empty] | 8.9228e-05 | 8.3357e-05
2009-03-31 | 中国地方整備局 | 斐伊川 | 斐伊川 | 左岸 | 13.24 | L13k240堤内 | 裏のり | B.P-6 | 6 | 6.47 | 2 |  | 2.65 |  |  | 2 | 66 | 25 | 7 | 32 | 0.3 | 0.221 | 0.0294 | 0.00934 | 32.1199 | 1.54 | [6 empty] | 1.026e-06 | 8.7236e-07
2009-03-31 | 中国地方整備局 | 斐伊川 | 斐伊川 | 左岸 | 13.24 | L13k240堤内 | 裏のり | B.P-9 | 9 | 9.48 | 6 |  | 2.659 |  |  | 12 | 85 | 3 |  | 3 | 1.03 | 0.825 | 0.378 | 0.237 | 4.346 | 1.08 | [6 empty] | 0.00038111 | 0.00056169
2009-03-31 | 中国地方整備局 | 斐伊川 | 斐伊川 | 左岸 | 13.24 | L13k240堤内 | 裏のり | B.P-10 | 10 | 10.45 | 8 |  | 2.618 |  |  | 0 | 38 | 29 | 33 | 62 | 0.0564 | 0.0215 | 0.0011 |  |  |  | 44.4 | 24.7 | 19.7 |  |  |  | 5.0688e-10
2009-03-31 | 中国地方整備局 | 斐伊川 | 斐伊川 | 左岸 | 13.24 | L13k240堤内 | 裏のり | B.P-11 | 11 | 11.45 | 12 |  | 2.64 |  |  | 1 | 88 | 8 | 3 | 11 | 0.46 | 0.385 | 0.184 | 0.0522 | 8.8123 | 2.8 | [6 empty] | 7.1876e-05 | 2.7248e-05
2009-03-31 | 中国地方整備局 | 斐伊川 | 斐伊川 | 左岸 | 13.24 | L13k240堤内 | 裏のり | B.P-13 | 13 | 13.45 | 16 |  | 2.638 |  |  | 21 | 75 | 4 |  | 4 | 0.971 | 0.713 | 0.301 | 0.2 | 4.855 | 0.823 | [6 empty] | 0.00022482 | 0.0004
2009-03-31 | 中国地方整備局 | 斐伊川 | 斐伊川 | 左岸 | 13.24 | L13k240堤内 | 裏のり | B.P-15 | 15 | 15.45 | 14 |  | 2.629 |  |  | 19 | 80 | 1 |  | 1 | 1.06 | 0.817 | 0.361 | 0.228 | 4.6491 | 1.01 | [6 empty] | 0.00034257 | 0.00051984
2009-03-31 | 中国地方整備局 | 斐伊川 | 斐伊川 | 左岸 | 13.24 | L13k240堤内 | 裏のり | B.P-16 | 16 | 16.45 | 14 |  | 2.614 |  |  | 23 | 74 | 3 |  | 3 | 1.22 | 0.945 | 0.385 | 0.229 | 5.3275 | 1.06 | [6 empty] | 0.00039766 | 0.00052441
2009-03-31 | 中国地方整備局 | 斐伊川 | 斐伊川 | 左岸 | 13.24 | L13k240堤内 | 裏のり | B.P-17 | 17 | 17.45 | 20 |  | 2.635 |  |  | 3 | 90 | 7 |  | 7 | 0.562 | 0.491 | 0.249 | 0.13 | 4.3231 | 1.58 | [6 empty] | 0.00014488 | 0.000169
2009-03-31 | 中国地方整備局 | 斐伊川 | 斐伊川 | 左岸 | 13.24 | L13k240堤内 | 裏のり | B.P-19 | 19 | 19.45 | 3 |  | 2.622 |  |  | 0 | 4 | 62 | 34 | 96 | 0.0175 | 0.0123 | 0.00116 |  |  |  | 49.9 | 30.7 | 19.2 |  |  |  | 5.7326e-10
2009-03-31 | 中国地方整備局 | 斐伊川 | 斐伊川 | 左岸 | 13.24 | L13k240堤内 | 裏のり | B.P-20 | 20 | 20.46 | 5 |  | 2.595 |  |  | 0 | 39 | 37 | 24 | 61 | 0.0654 | 0.0321 | 0.00302 |  |  |  | 48.3 | 33.5 | 14.8 |  |  |  | 5.2623e-09
2009-03-31 | 中国地方整備局 | 斐伊川 | 斐伊川 | 左岸 | 13.24 | L13k240堤内 | 裏のり | B.P-21 | 21 | 21.45 | 7 |  | 2.64 |  |  | 0 | 77 | 16 | 7 | 23 | 0.187 | 0.161 | 0.0558 | 0.0117 | 15.9829 | 5.85 | [6 empty] | 4.5285e-06 | 1.3689e-06
2009-03-31 | 中国地方整備局 | 斐伊川 | 斐伊川 | 左岸 | 13.24 | L13k240堤内 | 裏のり | B.P-23 | 23 | 23.45 | 24 |  | 2.611 |  |  | 8 | 75 | 11 | 6 | 17 | 0.949 | 0.758 | 0.155 | 0.0152 | 62.4342 | 12.9 | [6 empty] | 4.8306e-05 | 2.3104e-06
2009-03-31 | 中国地方整備局 | 斐伊川 | 斐伊川 | 左岸 | 13.24 | L13k240堤内 | 裏のり | B.P-24 | 24 | 24.45 | 30 |  | 2.617 |  |  | 2 | 87 | 8 | 3 | 11 | 0.531 | 0.446 | 0.189 | 0.0687 | 7.7293 | 2.1 | [6 empty] | 7.6482e-05 | 4.7197e-05
2009-03-31 | 中国地方整備局 | 斐伊川 | 斐伊川 | 左岸 | 13.24 | L13k240堤内 | 裏のり | B.P-25 | 25 | 25.45 | 6 |  | 2.504 |  |  | 0 | 9 | 55 | 36 | 91 | 0.0136 | 0.00942 | 0.0015 |  |  |  | 87.2 | 48 | 39.2 |  |  |  | 1.0399e-09
2009-03-31 | 中国地方整備局 | 斐伊川 | 斐伊川 | 左岸 | 13.24 | L13k240堤内 | 裏のり | B.P-26 | 26 | 26.45 | 27 |  | 2.618 |  |  | 9 | 83 | 8 |  | 8 | 0.727 | 0.589 | 0.265 | 0.125 | 5.816 | 1.5 | [6 empty] | 0.00016736 | 0.00015625
2009-03-31 | 中国地方整備局 | 斐伊川 | 斐伊川 | 左岸 | 13.24 | L13k240堤内 | 裏のり | B.P-1 | 1 | 1.5 | 0 |  | 2.651 |  |  | 7 | 80 | 9 | 4 | 13 | 0.391 | 0.312 | 0.134 | 0.037 | 10.5676 | 2.5 | [6 empty] | 3.4475e-05 | 1.369e-05
2009-03-31 | 中国地方整備局 | 斐伊川 | 斐伊川 | 左岸 | 13.24 | L13k240堤内 | 裏のり | B.P-2 | 2 | 2.5 | 3 |  | 2.625 |  |  | 26 | 72 | 2 |  | 2 | 1.36 | 1.08 | 0.465 | 0.295 | 4.6102 | 0.991 | [6 empty] | 0.00061587 | 0.00087025
2009-03-31 | 中国地方整備局 | 斐伊川 | 斐伊川 | 左岸 | 13.24 | L13k240堤内 | 裏のり | B.P-3 | 3 | 3.45 | 3 |  | 2.619 |  |  | 12 | 77 | 7 | 4 |  | 0.891 | 0.695 | 0.243 | 0.0524 | 17.0038 | 3.34 | [6 empty] | 0.00013691 | 2.7458e-05
2009-03-31 | 中国地方整備局 | 斐伊川 | 斐伊川 | 左岸 | 13.24 | L13k240堤内 | 裏のり | B.P-4 | 4 | 4.45 | 3 |  | 2.633 |  |  | 13 | 85 | 2 |  | 2 | 0.984 | 0.79 | 0.393 | 0.257 | 3.8288 | 1.04 | [6 empty] | 0.00041707 | 0.00066049
2009-03-31 | 中国地方整備局 | 斐伊川 | 斐伊川 | 左岸 | 13.24 | L13k240堤内 | 裏のり | B.P-5 | 5 | 5.48 | 5 |  | 2.643 |  |  | 4 | 83 | 10 | 3 | 13 | 0.487 | 0.389 | 0.161 | 0.0414 | 11.7633 | 2.9 | [6 empty] | 5.2749e-05 | 1.714e-05
2009-03-31 | 中国地方整備局 | 斐伊川 | 斐伊川 | 左岸 | 13.53 | L13k530堤外 | 表のり | B.P-4 | 4.15 | 4.49 | 2 |  | 2.674 |  |  | 1 | 15 | 54 | 30 | 84 | 0.0233 | 0.0155 | 0.00185 |  |  |  | 47.4 | 26.5 | 20.9 |  |  |  | 1.6906e-09
2009-03-31 | 中国地方整備局 | 斐伊川 | 斐伊川 | 左岸 | 13.53 | L13k530堤外 | 表のり | B.P-6 | 6.15 | 6.47 | 8 |  | 2.637 |  |  | 24 | 73 | 3 |  | 3 | 1.27 | 0.968 | 0.396 | 0.232 | 5.4741 | 1.05 | [6 empty] | 0.00042448 | 0.00053824
2009-03-31 | 中国地方整備局 | 斐伊川 | 斐伊川 | 左岸 | 13.53 | L13k530堤外 | 表のり | B.P-7 | 7.15 | 7.46 | 7 |  | 2.667 |  |  | 1 | 78 | 15 | 6 | 21 | 0.268 | 0.224 | 0.0631 | 0.0127 | 21.1024 | 4.85 | [6 empty] | 6.021e-06 | 1.6129e-06
2009-03-31 | 中国地方整備局 | 斐伊川 | 斐伊川 | 左岸 | 13.53 | L13k530堤外 | 表のり | B.P-8 | 8.15 | 8.45 | 14 |  | 2.618 |  |  | 7 | 63 | 21 | 9 | 30 | 0.495 | 0.28 | 0.0298 | 0.00609 | 81.2808 | 1.8 |  |  |  |  | 4.22e-05 |  | 1.0587e-06 | 3.7088e-07
2009-03-31 | 中国地方整備局 | 斐伊川 | 斐伊川 | 左岸 | 13.53 | L13k530堤外 | 表のり | B.P-11 | 11.15 | 11.63 | 4 |  | 2.641 |  |  | 0 | 13 | 59 | 28 | 87 | 0.0226 | 0.0151 | 0.00189 |  |  |  | 39.4 | 24.7 | 14.7 |  |  |  | 1.7765e-09
2009-03-31 | 中国地方整備局 | 斐伊川 | 斐伊川 | 左岸 | 13.53 | L13k530堤外 | 表のり | B.P-13 | 13.15 | 13.45 | 3 |  | 2.641 |  |  | 0 | 52 | 33 | 15 | 48 | 0.11 | 0.0819 | 0.0094 | 0.00153 | 71.8954 | 3.31 | [6 empty] | 7.307e-08 | 2.3409e-08
2009-03-31 | 中国地方整備局 | 斐伊川 | 斐伊川 | 左岸 | 13.53 | L13k530堤外 | 表のり | B.P-14 | 14.15 | 14.45 | 19 |  | 2.639 |  |  | 5 | 88 | 7 |  | 7 | 0.739 | 0.615 | 0.253 | 0.116 | 6.3707 | 1.87 | [6 empty] | 0.00015032 | 0.00013456
2009-03-31 | 中国地方整備局 | 斐伊川 | 斐伊川 | 左岸 | 13.53 | L13k530堤外 | 表のり | B.P-15 | 15.15 | 15.62 | 3 |  | 2.636 |  |  | 0 | 5 | 58 | 37 | 95 | 0.0149 | 0.0101 |  |  |  |  | 46.8 | 27.9 | 18.9
2009-03-31 | 中国地方整備局 | 斐伊川 | 斐伊川 | 左岸 | 13.53 | L13k530堤外 | 表のり | B.P-18 | 18.15 | 18.45 | 21 |  | 2.635 |  |  | 5 | 87 | 8 |  | 8 | 0.709 | 0.603 | 0.292 | 0.11 | 6.4455 | 2.28 | [6 empty] | 0.00020955 | 0.000121
2009-03-31 | 中国地方整備局 | 斐伊川 | 斐伊川 | 左岸 | 13.53 | L13k530堤外 | 表のり | B.P-1 | 1.15 | 1.6 | 2 |  | 2.645 |  |  | 16 | 70 | 9 | 5 | 14 | 0.52 | 0.378 | 0.133 | 0.0287 | 18.1185 | 2.95 | [6 empty] | 3.3882e-05 | 8.2369e-06
2009-03-31 | 中国地方整備局 | 斐伊川 | 斐伊川 | 左岸 | 13.53 | L13k530堤外 | 表のり | B.P-2 | 2.15 | 2.52 | 2 |  | 2.649 |  |  | 8 | 81 | 7 | 4 | 11 | 0.492 | 0.383 | 0.157 | 0.0615 | 8 | 1.8 | [6 empty] | 4.9762e-05 | 3.7822e-05
2009-03-31 | 中国地方整備局 | 斐伊川 | 斐伊川 | 左岸 | 13.53 | L13k530堤外 | 表のり | B.P-3 | 3.15 | 3.45 | 3 |  | 2.653 |  |  | 11 | 69 | 14 | 6 | 20 | 0.653 | 0.488 | 0.0776 | 0.0152 | 42.9605 | 5.49 | [6 empty] | 9.7232e-06 | 2.3104e-06
2009-03-31 | 中国地方整備局 | 斐伊川 | 斐伊川 | 左岸 | 13.53 | L13k530堤内 | 裏のり | B.P-5 | 5.15 | 5.49 | 4 |  | 2.64 |  |  | 6 | 42 | 27 | 25 | 52 | 0.224 | 0.0639 | 0.00247 |  |  |  | 46.7 | 26.2 | 20.5 |  |  |  | 3.3028e-09
2009-03-31 | 中国地方整備局 | 斐伊川 | 斐伊川 | 左岸 | 13.53 | L13k530堤内 | 裏のり | B.P-6 | 6.15 | 6.52 | 2 |  | 2.654 |  |  | 14 | 69 | 12 | 5 | 17 | 0.448 | 0.341 | 0.105 | 0.0242 | 18.5124 | 3.14 | [6 empty] | 1.9593e-05 | 5.8564e-06
2009-03-31 | 中国地方整備局 | 斐伊川 | 斐伊川 | 左岸 | 13.53 | L13k530堤内 | 裏のり | B.P-7 | 7.15 | 7.45 | 1 |  | 2.631 |  |  | 0 | 42 | 44 | 14 | 58 | 0.0875 | 0.048 | 0.00889 | 0.00219 | 39.9543 | 1.5 | [6 empty] | 6.421e-08 | 4.7961e-08
2009-03-31 | 中国地方整備局 | 斐伊川 | 斐伊川 | 左岸 | 13.53 | L13k530堤内 | 裏のり | B.T-1 | 8 | 8.65 | 7 | 1.568 | 2.641 | 0.781 | 0.26748 | 7 | 91 | 2 |  | 2 | 1.12 | 0.953 | 0.568 | 0.45 | 2.4889 | 0.935 | [5 empty] | 0.00056 | 0.0009791 | 0.002025 |  | 0.0021006 | CD | 4.8 | 35.5
2009-03-31 | 中国地方整備局 | 斐伊川 | 斐伊川 | 左岸 | 13.53 | L13k530堤内 | 裏のり | B.P-8 | 8.15 | 8.47 | 7 |  | 2.643 |  |  | 12 | 87 | 1 |  | 1 | 1.11 | 0.92 | 0.529 | 0.406 | 2.734 | 0.929 |  |  |  |  | 0.000204 |  | 0.00083032 | 0.0016484
2009-03-31 | 中国地方整備局 | 斐伊川 | 斐伊川 | 左岸 | 13.53 | L13k530堤内 | 裏のり | B.P-10 | 10 | 10.48 | 0 |  | 2.664 |  |  | 0 | 9 | 53 | 38 | 91 | 0.0152 | 0.0094 |  |  |  |  | 42.6 | 24.8 | 17.8
2009-03-31 | 中国地方整備局 | 斐伊川 | 斐伊川 | 左岸 | 13.53 | L13k530堤内 | 裏のり | B.P-11 | 11.15 | 11.45 | 3 |  | 2.655 |  |  | 0 | 52 | 32 | 16 | 48 | 0.116 | 0.0817 | 0.0078 | 0.00158 | 73.4177 | 2.14 | [6 empty] | 4.7422e-08 | 2.4964e-08
2009-03-31 | 中国地方整備局 | 斐伊川 | 斐伊川 | 左岸 | 13.53 | L13k530堤内 | 裏のり | B.P-13 | 13 | 13.51 | 0 |  | 2.629 |  |  | 0 | 9 | 59 | 32 | 91 | 0.0165 | 0.0117 | 0.0014 |  |  |  | 45.4 | 27.6 | 17.8 |  |  |  | 8.863e-10
2009-03-31 | 中国地方整備局 | 斐伊川 | 斐伊川 | 左岸 | 13.53 | L13k530堤内 | 裏のり | B.P-15 | 15.15 | 15.49 | 2 |  | 2.641 |  |  | 0 | 2 | 47 | 51 | 98 | 0.00737 | 0.0047 |  |  |  |  | 43.1 | 28.7 | 14.4
2009-03-31 | 中国地方整備局 | 斐伊川 | 斐伊川 | 左岸 | 13.53 | L13k530堤内 | 裏のり | B.P-16 | 16.15 | 16.47 | 3 |  | 2.573 |  |  | 0 | 1 | 45 | 54 | 99 | 0.00599 | 0.00414 |  |  |  |  | 61.6 | 32.5 | 29.1
2009-03-31 | 中国地方整備局 | 斐伊川 | 斐伊川 | 左岸 | 13.53 | L13k530堤内 | 裏のり | B.P-17 | 17.15 | 17.47 | 4 |  | 2.608 |  |  | 12 | 39 | 26 | 23 | 49 | 0.289 | 0.0802 | 0.00326 | [9 empty] | 6.2824e-09
2009-03-31 | 中国地方整備局 | 斐伊川 | 斐伊川 | 左岸 | 13.53 | L13k530堤内 | 裏のり | B.P-1 | 1.15 | 1.41 | 50 |  | 2.665 |  |  | 75 | 20 | 5 |  | 5 | 10.7 | 8.58 | 1.19 | 0.328 | 32.622 | 2.88 | [6 empty] | 0.005433 | 0.0010758
2009-03-31 | 中国地方整備局 | 斐伊川 | 斐伊川 | 左岸 | 13.53 | L13k530堤内 | 裏のり | B.P-2 | 2.15 | 2.41 | 50 |  | 2.655 |  |  | 46 | 41 | 9 | 4 | 13 | 2.75 | 1.59 | 0.223 | 0.0389 | 70.6941 | 2.58 | [6 empty] | 0.00011221 | 1.5132e-05
2009-03-31 | 中国地方整備局 | 斐伊川 | 斐伊川 | 左岸 | 13.53 | L13k530堤内 | 裏のり | B.P-3 | 3.15 | 3.5 | 6 |  | 2.671 |  |  | 76 | 15 | 9 |  | 9 | 16.3 | 12.5 | 1.1 | 0.104 | 156.7308 | 11.6 | [6 empty] | 0.004528 | 0.00010816
2009-03-31 | 中国地方整備局 | 斐伊川 | 斐伊川 | 左岸 | 13.53 | L13k530堤内 | 裏のり | B.P-4 | 4.15 | 4.47 | 2 |  | 2.649 |  |  | 6 | 39 | 28 | 27 | 55 | 0.137 | 0.0411 | 0.00159 |  |  |  | 43.2 | 27.4 | 15.8 |  |  |  | 1.1902e-09
2009-03-31 | 中国地方整備局 | 斐伊川 | 斐伊川 | 左岸 | 15.8 | L17-1-1 | 天端 | B.D1-6 | 6.15 | 6.45 | 6 |  | 2.652 |  |  | 16.2 | 80.2 | 3.6 |  | 3.6 | 1.01 | 0.805 | 0.406 | 0.246 | 4.1057 | 1.13 | [6 empty] | 0.00044973 | 0.00060516
2009-03-31 | 中国地方整備局 | 斐伊川 | 斐伊川 | 左岸 | 15.8 | L17-1-1 | 天端 | B.D1-7 | 8.15 | 8.45 | 3 |  | 2.662 |  |  | 10.1 | 79.3 | 7.6 | 3 | 10.6 | 0.708 | 0.576 | 0.21 | 0.0605 | 11.7025 | 2.75 | [6 empty] | 9.763e-05 | 3.6603e-05
2009-03-31 | 中国地方整備局 | 斐伊川 | 斐伊川 | 左岸 | 15.8 | L17-1-1 | 天端 | B.D1-8 | 10.15 | 10.45 | 3 |  | 2.668 |  |  | 13.4 | 79.2 | 7.4 |  | 7.4 | 1.01 | 0.787 | 0.28 | 0.134 | 7.5373 | 1.35 | [6 empty] | 0.00019014 | 0.00017956
2009-03-31 | 中国地方整備局 | 斐伊川 | 斐伊川 | 左岸 | 15.8 | L17-1-1 | 天端 | B.D1-9 | 11.15 | 11.45 | 4 |  | 2.692 |  |  | 3.8 | 82 | 11.2 | 3 | 14.2 | 0.45 | 0.327 | 0.115 | 0.0419 | 10.7399 | 1.48 | [6 empty] | 2.419e-05 | 1.7556e-05
2009-03-31 | 中国地方整備局 | 斐伊川 | 斐伊川 | 左岸 | 15.8 | L17-1-1 | 天端 | B.D1-10 | 12.15 | 12.45 | 4 |  | 2.722 |  |  | 0 | 54.9 | 38.6 | 6.5 | 45.1 | 0.123 | 0.0942 | 0.0235 | 0.00974 | 12.6283 | 1.46 | [6 empty] | 6.1061e-07 | 9.4868e-07
2009-03-31 | 中国地方整備局 | 斐伊川 | 斐伊川 | 左岸 | 15.8 | L17-1-1 | 天端 | B.D1-11 | 14.15 | 14.45 | 8 |  | 2.648 |  |  | 2 | 89.9 | 8.1 |  | 8.1 | 0.492 | 0.419 | 0.238 | 0.109 | 4.5138 | 1.71 | [6 empty] | 0.00013048 | 0.00011881
2009-03-31 | 中国地方整備局 | 斐伊川 | 斐伊川 | 左岸 | 15.8 | L17-1-1 | 天端 | B.D1-12 | 16.15 | 16.45 | 8 |  | 2.666 |  |  | 2.5 | 92.3 | 5.2 |  | 5.2 | 0.592 | 0.522 | 0.307 | 0.188 | 3.1489 | 1.36 | [6 empty] | 0.00023534 | 0.00035344
2009-03-31 | 中国地方整備局 | 斐伊川 | 斐伊川 | 左岸 | 15.8 | L17-1-1 | 天端 | B.D1-13 | 19.15 | 19.45 | 3 |  | 2.636 |  |  | 7.6 | 66.9 | 13.9 | 11.6 | 25.5 | 0.416 | 0.274 | 0.0303 | 0.00283 | 146.9965 | 10.3 | [6 empty] | 1.1003e-06 | 8.0089e-08
2009-03-31 | 中国地方整備局 | 斐伊川 | 斐伊川 | 左岸 | 15.8 | L17-1-1 | 天端 | B.D1-14 | 20.15 | 20.45 | 14 |  | 2.652 |  |  | 16.3 | 75.3 | 8.4 |  | 8.4 | 0.657 | 0.516 | 0.239 | 0.106 | 6.1981 | 1.5 | [6 empty] | 0.00013175 | 0.00011236
2009-03-31 | 中国地方整備局 | 斐伊川 | 斐伊川 | 左岸 | 15.8 | L17-1-1 | 天端 | B.D1-15 | 23.15 | 23.45 | 15 |  | 2.657 |  |  | 14.8 | 78.2 | 7 |  | 7 | 1.22 | 1.01 | 0.292 | 0.123 | 9.9187 | 2.49 | [6 empty] | 0.00020955 | 0.00015129
2009-03-31 | 中国地方整備局 | 斐伊川 | 斐伊川 | 左岸 | 15.8 | L17-1-1 | 天端 | B.D1-16 | 25.15 | 25.45 | 14 |  | 2.646 |  |  | 1.6 | 91.6 | 6.8 |  | 6.8 | 0.663 | 0.58 | 0.267 | 0.132 | 5.0227 | 1.89 | [6 empty] | 0.0001703 | 0.00017424
2009-03-31 | 中国地方整備局 | 斐伊川 | 斐伊川 | 左岸 | 15.8 | L17-1-1 | 天端 | B.D1-1 | 1.15 | 1.45 | 15 |  | 2.725 |  |  | 23.1 | 66 | 7.9 | 3 | 10.9 | 1.09 | 0.765 | 0.201 | 0.0617 | 17.6661 | 1.97 | [6 empty] | 8.8207e-05 | 3.8069e-05
2009-03-31 | 中国地方整備局 | 斐伊川 | 斐伊川 | 左岸 | 15.8 | L17-1-1 | 天端 | B.D1-2 | 2.15 | 2.25 | 3 |  | 2.72 |  |  | 42.4 | 29.7 | 11.1 | 16.8 | 27.9 | 19.6 | 0.673 | 0.0104 | [9 empty] | 9.2356e-08
2009-03-31 | 中国地方整備局 | 斐伊川 | 斐伊川 | 左岸 | 15.8 | L17-1-1 | 天端 | B.D1-3 | 3.15 | 3.45 | 6 |  | 2.698 |  |  | 32.1 | 59.8 | 8.1 |  | 8.1 | 1.22 | 0.818 | 0.288 | 0.118 | 10.339 | 1.32 | [6 empty] | 0.00020296 | 0.00013924
2009-03-31 | 中国地方整備局 | 斐伊川 | 斐伊川 | 左岸 | 15.8 | L17-1-1 | 天端 | B.D1-4 | 4.15 | 4.45 | 4 |  | 2.672 |  |  | 15.7 | 80.1 | 4.2 |  | 4.2 | 0.908 | 0.71 | 0.334 | 0.215 | 4.2233 | 1.01 | [6 empty] | 0.0002861 | 0.00046225
2009-03-31 | 中国地方整備局 | 斐伊川 | 斐伊川 | 左岸 | 15.8 | L17-1-1 | 天端 | B.D1-5 | 5.15 | 5.45 | 7 |  | 2.665 |  |  | 10.6 | 80.7 | 8.7 |  | 8.7 | 0.764 | 0.616 | 0.263 | 0.106 | 7.2075 | 1.81 | [6 empty] | 0.00016445 | 0.00011236
2009-03-31 | 中国地方整備局 | 斐伊川 | 斐伊川 | 左岸 | 16.9 | L17-2-1 | 天端 | B.D2-8 | 9.15 | 9.45 | 6 |  | 2.68 |  |  | 6.5 | 82.1 | 9.1 | 2.3 | 11.4 | 0.513 | 0.404 | 0.178 | 0.0606 | 8.4653 | 2.09 | [6 empty] | 6.6562e-05 | 3.6724e-05
2009-03-31 | 中国地方整備局 | 斐伊川 | 斐伊川 | 左岸 | 16.9 | L17-2-1 | 天端 | B.D2-9 | 11.15 | 11.45 | 8 |  | 2.698 |  |  | 12.3 | 83.1 | 4.6 |  | 4.6 | 0.818 | 0.675 | 0.346 | 0.196 | 4.1735 | 1.32 | [6 empty] | 0.00031048 | 0.00038416
2009-03-31 | 中国地方整備局 | 斐伊川 | 斐伊川 | 左岸 | 16.9 | L17-2-1 | 天端 | B.D2-10 | 12.3 | 12.45 | 4 |  | 2.687 |  |  | 8 | 85.6 | 6.4 |  | 6.4 | 0.783 | 0.643 | 0.291 | 0.148 | 5.2905 | 1.49 | [6 empty] | 0.00020789 | 0.00021904
2009-03-31 | 中国地方整備局 | 斐伊川 | 斐伊川 | 左岸 | 16.9 | L17-2-1 | 天端 | B.D2-11 | 13.15 | 13.3 | 3 |  | 2.674 |  |  | 0.5 | 47.6 | 29.9 | 22 | 51.9 | 0.153 | 0.0622 | 0.00383 |  |  |  | 38.5 | 23.4 | 15.1 |  |  |  | 9.1258e-09
2009-03-31 | 中国地方整備局 | 斐伊川 | 斐伊川 | 左岸 | 16.9 | L17-2-1 | 天端 | B.D2-12 | 14.15 | 14.45 | 5 |  | 2.678 |  |  | 4.2 | 89.5 | 6.3 |  | 6.3 | 0.744 | 0.626 | 0.294 | 0.146 | 5.0959 | 1.65 | [6 empty] | 0.00021289 | 0.00021316
2009-03-31 | 中国地方整備局 | 斐伊川 | 斐伊川 | 左岸 | 16.9 | L17-2-1 | 天端 | B.D2-13 | 15.15 | 15.45 | 4 |  | 2.686 |  |  | 0 | 86.8 | 7.8 | 5.4 | 13.2 | 0.309 | 0.271 | 0.135 | 0.0293 | 10.5461 | 3.99 | [6 empty] | 3.5074e-05 | 8.5849e-06
2009-03-31 | 中国地方整備局 | 斐伊川 | 斐伊川 | 左岸 | 16.9 | L17-2-1 | 天端 | B.D2-14 | 17.15 | 17.45 | 4 |  | 2.699 |  |  | 3.3 | 33.2 | 43.6 | 19.9 | 63.5 | 0.0598 | 0.0359 | 0.00503 | 0.00121 | 49.4215 | 1.92 | 45.6 | 23.4 | 22.2 |  |  |  | 1.7161e-08 | 1.4641e-08
2009-03-31 | 中国地方整備局 | 斐伊川 | 斐伊川 | 左岸 | 16.9 | L17-2-1 | 天端 | B.D2-15 | 18.15 | 18.45 | 3 |  | 2.644 |  |  | 0 | 23.1 | 57.6 | 19.3 | 76.9 | 0.0402 | 0.0273 | 0.00527 | 0.00214 | 18.785 | 1.16 | 48.5 | 24.3 | 24.2 |  |  |  | 1.9118e-08 | 4.5796e-08
2009-03-31 | 中国地方整備局 | 斐伊川 | 斐伊川 | 左岸 | 16.9 | L17-2-1 | 天端 | B.D2-16 | 19.15 | 19.45 | 10 |  | 2.65 |  |  | 0.1 | 86.1 | 11.5 | 2.3 | 13.8 | 0.354 | 0.296 | 0.131 | 0.0482 | 7.3444 | 2.12 | [6 empty] | 3.2713e-05 | 2.3232e-05
2009-03-31 | 中国地方整備局 | 斐伊川 | 斐伊川 | 左岸 | 16.9 | L17-2-1 | 天端 | B.D2-17 | 21.15 | 21.45 | 16 |  | 2.63 |  |  | 28 | 64.5 | 7.5 |  | 7.5 | 1.33 | 0.977 | 0.334 | 0.132 | 10.0758 | 1.55 | [6 empty] | 0.0002861 | 0.00017424
2009-03-31 | 中国地方整備局 | 斐伊川 | 斐伊川 | 左岸 | 16.9 | L17-2-1 | 天端 | B.D2-18 | 23.15 | 23.45 | 3 |  | 2.611 |  |  | 0 | 17.6 | 64.2 | 18.2 | 82.4 | 0.0308 | 0.0225 | 0.0057 | 0.00247 | 12.4696 | 1.22 | 44.9 | 24.5 | 20.4 |  |  |  | 2.2928e-08 | 6.1009e-08
2009-03-31 | 中国地方整備局 | 斐伊川 | 斐伊川 | 左岸 | 16.9 | L17-2-1 | 天端 | B.D2-19 | 24.15 | 24.45 | 15 |  | 2.638 |  |  | 3.5 | 86.8 | 9.7 |  | 9.7 | 0.726 | 0.563 | 0.167 | 0.0785 | 9.2484 | 1.2 | [6 empty] | 5.7416e-05 | 6.1622e-05
2009-03-31 | 中国地方整備局 | 斐伊川 | 斐伊川 | 左岸 | 16.9 | L17-2-1 | 天端 | B.D2-1 | 1.15 | 1.45 | 8 |  | 2.793 |  |  | 36.8 | 54.7 | 8.5 |  | 8.5 | 1.56 | 0.97 | 0.374 | 0.115 | 13.5652 | 1.71 | [6 empty] | 0.00037183 | 0.00013225
2009-03-31 | 中国地方整備局 | 斐伊川 | 斐伊川 | 左岸 | 16.9 | L17-2-1 | 天端 | B.D2-2 | 2.15 | 2.45 | 4 |  | 2.677 |  |  | 22.5 | 39.7 | 21.9 | 15.9 | 37.8 | 0.683 | 0.32 | 0.0092 | 0.0014 | 487.8571 | 0.922 | 35.8 | 21.4 | 14.4 |  |  |  | 6.9518e-08 | 1.96e-08
2009-03-31 | 中国地方整備局 | 斐伊川 | 斐伊川 | 左岸 | 16.9 | L17-2-1 | 天端 | B.D2-3 | 3.15 | 3.45 | 10 |  | 2.675 |  |  | 39.1 | 37.1 | 11.3 | 12.5 | 23.8 | 1.89 | 0.951 | 0.039 | [9 empty] | 1.9747e-06
2009-03-31 | 中国地方整備局 | 斐伊川 | 斐伊川 | 左岸 | 16.9 | L17-2-1 | 天端 | B.D2-4 | 4.15 | 4.45 | 5 |  | 2.692 |  |  | 1.2 | 84.6 | 9.5 | 4.7 | 14.2 | 0.376 | 0.313 | 0.128 | 0.031 | 12.129 | 3.36 | [6 empty] | 3.1003e-05 | 9.61e-06
2009-03-31 | 中国地方整備局 | 斐伊川 | 斐伊川 | 左岸 | 16.9 | L17-2-1 | 天端 | B.D2-5 | 5.15 | 5.45 | 6 |  | 2.652 |  |  | 28.8 | 67.4 | 3.8 |  | 3.8 | 1.57 | 1.26 | 0.573 | 0.32 | 4.9062 | 1.23 | [6 empty] | 0.00099918 | 0.001024
2009-03-31 | 中国地方整備局 | 斐伊川 | 斐伊川 | 左岸 | 16.9 | L17-2-1 | 天端 | B.D2-6 | 6.15 | 6.45 | 8 |  | 2.664 |  |  | 30.9 | 64.1 | 5 |  | 5 | 1.57 | 1.21 | 0.469 | 0.221 | 7.1041 | 1.35 | [6 empty] | 0.00062821 | 0.00048841
2009-03-31 | 中国地方整備局 | 斐伊川 | 斐伊川 | 左岸 | 16.9 | L17-2-1 | 天端 | B.D2-7 | 7.15 | 7.45 | 9 |  | 2.634 |  |  | 20 | 76.2 | 3.8 |  | 3.8 | 1.19 | 0.953 | 0.466 | 0.263 | 4.5247 | 1.19 | [6 empty] | 0.00061894 | 0.00069169
2009-03-31 | 中国地方整備局 | 斐伊川 | 斐伊川 | 左岸 | 17.8 | L17-3-1 | 天端 | B.D3-5 | 6.15 | 6.45 | 6 |  | 2.64 |  |  | 22.7 | 70.6 | 6.7 |  | 6.7 | 1.09 | 0.774 | 0.255 | 0.138 | 7.8986 | 1.01 | [6 empty] | 0.00015309 | 0.00019044
2009-03-31 | 中国地方整備局 | 斐伊川 | 斐伊川 | 左岸 | 17.8 | L17-3-1 | 天端 | B.D3-6 | 8.15 | 8.45 | 10 |  | 2.651 |  |  | 34.7 | 60.3 | 5 |  | 5 | 1.71 | 1.27 | 0.472 | 0.22 | 7.7727 | 1.24 | [6 empty] | 0.00063756 | 0.000484
2009-03-31 | 中国地方整備局 | 斐伊川 | 斐伊川 | 左岸 | 17.8 | L17-3-1 | 天端 | B.D3-7 | 10.15 | 10.45 | 6 |  | 2.626 |  |  | 5 | 84.6 | 7.2 | 3.2 | 10.4 | 0.654 | 0.538 | 0.245 | 0.0691 | 9.4645 | 2.62 | [6 empty] | 0.00013954 | 4.7748e-05
2009-03-31 | 中国地方整備局 | 斐伊川 | 斐伊川 | 左岸 | 17.8 | L17-3-1 | 天端 | B.D3-8 | 12.15 | 12.45 | 7 |  | 2.663 |  |  | 3.4 | 88.8 | 7.8 |  | 7.8 | 0.373 | 0.322 | 0.186 | 0.106 | 3.5189 | 1.4 | [6 empty] | 7.3699e-05 | 0.00011236
2009-03-31 | 中国地方整備局 | 斐伊川 | 斐伊川 | 左岸 | 17.8 | L17-3-1 | 天端 | B.D3-9 | 14.15 | 14.45 | 7 |  | 2.62 |  |  | 0 | 19.7 | 63.4 | 16.9 | 80.3 | 0.0336 | 0.0238 | 0.00629 | 0.00253 | 13.2806 | 1.3 | 56.5 | 24.6 | 31.9 |  |  |  | 2.8805e-08 | 6.4009e-08
2009-03-31 | 中国地方整備局 | 斐伊川 | 斐伊川 | 左岸 | 17.8 | L17-3-1 | 天端 | B.D3-10 | 15.15 | 15.45 | 6 |  | 2.683 |  |  | 1.3 | 44.1 | 45.2 | 9.4 | 54.6 | 0.104 | 0.0597 | 0.0124 | 0.00532 | 19.5489 | 0.948 | [6 empty] | 1.3882e-07 | 2.8302e-07
2009-03-31 | 中国地方整備局 | 斐伊川 | 斐伊川 | 左岸 | 17.8 | L17-3-1 | 天端 | B.D3-11 | 16.15 | 16.4 | 7 |  | 2.644 |  |  | 0 | 22.3 | 61.2 | 16.5 | 77.7 | 0.0362 | 0.0267 | 0.0066 | 0.00232 | 15.6034 | 1.8 | 47.5 | 24.7 | 22.8 |  |  |  | 3.2202e-08 | 5.3824e-08
2009-03-31 | 中国地方整備局 | 斐伊川 | 斐伊川 | 左岸 | 17.8 | L17-3-1 | 天端 | B.D3-12 | 17.15 | 17.45 | 15 |  | 2.69 |  |  | 0 | 84.6 | 11.7 | 3.7 |  | 0.245 | 0.211 | 0.11 | 0.0412 | 5.9466 | 2.14 | [6 empty] | 2.1823e-05 | 1.6974e-05
2009-03-31 | 中国地方整備局 | 斐伊川 | 斐伊川 | 左岸 | 17.8 | L17-3-1 | 天端 | B.D3-13 | 20.15 | 20.45 | 20 |  | 2.675 |  |  | 60.8 | 34.8 | 4.4 |  | 4.4 | 9.34 | 5.49 | 0.655 | 0.279 | 33.4767 | 0.562 | [6 empty] | 0.0013622 | 0.00077841
2009-03-31 | 中国地方整備局 | 斐伊川 | 斐伊川 | 左岸 | 17.8 | L17-3-1 | 天端 | B.D3-14 | 23.15 | 23.45 | 23 |  | 2.669 |  |  | 65 | 27.8 | 7.2 |  | 7.2 | 11.2 | 7.94 | 0.492 | 0.16 | 70 | 0.651 | [6 empty] | 0.00070191 | 0.000256
2009-03-31 | 中国地方整備局 | 斐伊川 | 斐伊川 | 左岸 | 17.8 | L17-3-1 | 天端 | B.D3-15 | 25.15 | 25.45 | 24 |  | 2.647 |  |  | 43 | 44.5 | 8.9 | 3.6 | 12.5 | 2.34 | 1.45 | 0.237 | 0.0488 | 47.9508 | 2.63 | [6 empty] | 0.00012921 | 2.3814e-05
2009-03-31 | 中国地方整備局 | 斐伊川 | 斐伊川 | 左岸 | 17.8 | L17-3-1 | 天端 | B.D3-1 | 1.15 | 1.45 | 2 |  | 2.647 |  |  | 39.8 | 39.2 | 11.1 | 9.9 | 21 | 1.97 | 0.972 | 0.0596 | 0.00527 | 373.814 | 6.02 | [6 empty] | 5.2753e-06 | 2.7773e-07
2009-03-31 | 中国地方整備局 | 斐伊川 | 斐伊川 | 左岸 | 17.8 | L17-3-1 | 天端 | B.D3-2 | 2.15 | 2.45 | 4 |  | 2.643 |  |  | 30.4 | 37.4 | 19.3 | 12.9 | 32.2 | 1.1 | 0.56 | 0.0134 | 0.00225 | 488.8889 | 1.11 | [6 empty] | 1.6615e-07 | 5.0625e-08
2009-03-31 | 中国地方整備局 | 斐伊川 | 斐伊川 | 左岸 | 17.8 | L17-3-1 | 天端 | B.D3-3 | 3.15 | 3.45 | 14 |  | 2.664 |  |  | 53.9 | 33.9 | 7.2 | 5 | 12.2 | 7.36 | 2.8 | 0.25 | 0.0363 | 202.7548 | 1.39 | [6 empty] | 0.00014623 | 1.3177e-05
2009-03-31 | 中国地方整備局 | 斐伊川 | 斐伊川 | 左岸 | 17.8 | L17-3-1 | 天端 | B.D3-4 | 4.15 | 4.45 | 2 |  | 2.646 |  |  | 19.8 | 60.2 | 12.5 | 7.5 | 20 | 0.735 | 0.475 | 0.075 | 0.0121 | 60.7438 | 3.89 | [6 empty] | 8.985e-06 | 1.4641e-06
2009-03-31 | 中国地方整備局 | 斐伊川 | 斐伊川 | 左岸 | 18.625 | L18k600+25堤頂 | 天端 | B.P-7 | 7.15 | 7.45 | 13 |  | 2.661 |  |  | 25 | 68 | 7 |  | 7 | 1.27 | 0.96 | 0.361 | 0.16 | 7.9375 | 1.4 | [6 empty] | 0.00034257 | 0.000256
2009-03-31 | 中国地方整備局 | 斐伊川 | 斐伊川 | 左岸 | 18.625 | L18k600+25堤頂 | 天端 | B.P-9 | 9.15 | 9.45 | 14 |  | 2.648 |  |  | 34 | 63 | 3 |  | 3 | 1.76 | 1.41 | 0.581 | 0.295 | 5.9661 | 1.4 | [6 empty] | 0.0010318 | 0.00087025
2009-03-31 | 中国地方整備局 | 斐伊川 | 斐伊川 | 左岸 | 18.625 | L18k600+25堤頂 | 天端 | B.P-11 | 11.15 | 11.45 | 6 |  | 2.662 |  |  | 4 | 83 | 8 | 5 | 13 | 0.39 | 0.328 | 0.153 | 0.029 | 13.4483 | 4.3 | [6 empty] | 4.6874e-05 | 8.41e-06
2009-03-31 | 中国地方整備局 | 斐伊川 | 斐伊川 | 左岸 | 18.625 | L18k600+25堤頂 | 天端 | B.P-12 | 12.15 | 12.45 | 5 |  | 2.626 |  |  | 0 | 46 | 36 | 18 | 54 | 0.119 | 0.055 | 0.006 | 0.0012 | 99.1667 | 1.6 | 9999 | 9999 | 0 |  |  |  | 2.5821e-08 | 1.44e-08
2009-03-31 | 中国地方整備局 | 斐伊川 | 斐伊川 | 左岸 | 18.625 | L18k600+25堤頂 | 天端 | B.P-13 | 13.15 | 13.45 | 14 |  | 2.653 |  |  | 0 | 92 | 8 |  | 8 | 0.449 | 0.382 | 0.212 | 0.106 | 4.2358 | 1.6 | [6 empty] | 9.9798e-05 | 0.00011236
2009-03-31 | 中国地方整備局 | 斐伊川 | 斐伊川 | 左岸 | 18.625 | L18k600+25堤頂 | 天端 | B.P-15 | 15.15 | 15.45 | 5 |  | 2.643 |  |  | 0 | 27 | 45 | 28 | 73 | 0.036 | 0.021 | 0.0023 |  |  |  | 9999 | 9999 | 0 |  |  |  | 2.7998e-09
2009-03-31 | 中国地方整備局 | 斐伊川 | 斐伊川 | 左岸 | 18.625 | L18k600+25堤頂 | 天端 | B.P-17 | 17.15 | 17.45 | 16 |  | 2.65 |  |  | 2 | 88 | 10 |  | 10 | 0.397 | 0.338 | 0.182 | 0.08 | 4.9625 | 1.8 | [6 empty] | 7.0079e-05 | 6.4e-05
2009-03-31 | 中国地方整備局 | 斐伊川 | 斐伊川 | 左岸 | 18.625 | L18k600+25堤頂 | 天端 | B.P-1 | 1.15 | 1.45 | 4 |  | 2.653 |  |  | 41 | 39 | 12 | 8 | 20 | 2.12 | 1.33 | 0.087 | 0.008 | 265 | 5.7 | [6 empty] | 1.2673e-05 | 6.4e-07
2009-03-31 | 中国地方整備局 | 斐伊川 | 斐伊川 | 左岸 | 18.625 | L18k600+25堤頂 | 天端 | B.P-2 | 2.4 | 2.7 | 4 |  | 2.654 |  |  | 40 | 45 | 7 | 8 | 15 | 2.02 | 1.38 | 0.197 | 0.011 | 183.6364 | 11.5 | [6 empty] | 8.4193e-05 | 1.21e-06
2009-03-31 | 中国地方整備局 | 斐伊川 | 斐伊川 | 左岸 | 18.625 | L18k600+25堤頂 | 天端 | B.P-3 | 3.15 | 3.45 | 5 |  | 2.666 |  |  | 30 | 66 | 4 |  | 4 | 1.57 | 1.23 | 0.485 | 0.272 | 5.7721 | 1.1 | [6 empty] | 0.00067899 | 0.00073984
2009-03-31 | 中国地方整備局 | 斐伊川 | 斐伊川 | 左岸 | 18.625 | L18k600+25堤頂 | 天端 | B.P-4 | 4.15 | 4.45 | 5 |  | 2.669 |  |  | 28 | 67 | 5 |  | 5 | 1.3 | 0.96 | 0.351 | 0.195 | 6.6667 | 1 | [6 empty] | 0.00032098 | 0.00038025
2009-03-31 | 中国地方整備局 | 斐伊川 | 斐伊川 | 左岸 | 18.625 | L18k600+25堤頂 | 天端 | B.P-5 | 5.15 | 5.55 | 3 |  | 2.659 |  |  | 40 | 57 | 3 |  | 3 | 2 | 1.5 | 0.512 | 0.275 | 7.2727 | 1.1 | [6 empty] | 0.0007698 | 0.00075625
2009-03-31 | 中国地方整備局 | 斐伊川 | 斐伊川 | 左岸 | 18.625 | L18k600+25堤頂 | 天端 | B.P-6 | 6.15 | 6.5 | 3 |  | 2.67 |  |  | 28 | 69 | 3 |  | 3 | 1.43 | 1.08 | 0.425 | 0.265 | 5.3962 | 0.9 | [6 empty] | 0.00050001 | 0.00070225
2009-03-31 | 中国地方整備局 | 斐伊川 | 斐伊川 | 左岸 | 18.625 | L18k600+25堤外 | 表のり | B.P-7 | 8.15 | 8.45 | 17 |  | 2.669 |  |  | 31 | 64 | 5 |  | 5 | 1.59 | 1.19 | 0.397 | 0.182 | 8.7363 | 1.3 | [6 empty] | 0.00042697 | 0.00033124
2009-03-31 | 中国地方整備局 | 斐伊川 | 斐伊川 | 左岸 | 18.625 | L18k600+25堤外 | 表のり | B.S-2 | 9 | 10 |  | 1.802 | 2.649 | 0.739 | 0.23208 | 22 | 76 | 2 |  | 2 | 1.51 | 1.29 | 0.735 | 0.459 | 3.2898 | 1.2 | [6 empty] | 0.001779 | 0.0021068 |  | 0.0031038 | CD | 7.3 | 36
2009-03-31 | 中国地方整備局 | 斐伊川 | 斐伊川 | 左岸 | 18.625 | L18k600+25堤外 | 表のり | B.P-8 | 10.15 | 10.45 | 6 |  | 2.664 |  |  | 2 | 81 | 8 | 9 | 17 | 0.306 | 0.244 | 0.108 | 0.007 | 43.7143 | 10.9 | [6 empty] | 2.0914e-05 | 4.9e-07
2009-03-31 | 中国地方整備局 | 斐伊川 | 斐伊川 | 左岸 | 18.625 | L18k600+25堤外 | 表のり | B.P-9 | 11.15 | 11.5 | 2 |  | 2.647 |  |  | 4 | 38 | 37 | 21 | 58 | 0.091 | 0.041 | 0.0037 |  |  |  | 36.5 | 16.5 | 20 |  |  |  | 8.4241e-09
2009-03-31 | 中国地方整備局 | 斐伊川 | 斐伊川 | 左岸 | 18.625 | L18k600+25堤外 | 表のり | B.P-10 | 12.15 | 12.45 | 3 |  | 2.627 |  |  | 1 | 40 | 37 | 22 | 59 | 0.084 | 0.043 | 0.004 |  |  |  | 39 | 20.2 | 18.8 |  |  |  | 1.0092e-08
2009-03-31 | 中国地方整備局 | 斐伊川 | 斐伊川 | 左岸 | 18.625 | L18k600+25堤外 | 表のり | B.P-11 | 13.15 | 13.45 | 7 |  | 2.679 |  |  | 1 | 61 | 25 | 13 | 38 | 0.142 | 0.115 | 0.014 | 0.0023 | 61.7391 | 4.4 | [6 empty] | 1.839e-07 | 5.29e-08
2009-03-31 | 中国地方整備局 | 斐伊川 | 斐伊川 | 左岸 | 18.625 | L18k600+25堤外 | 表のり | B.P-12-1 | 14 | 14.2 | 5 |  | 2.647 |  |  | 21 | 72 | 7 |  | 7 | 1.25 | 1 | 0.449 | 0.195 | 6.4103 | 1.6 | [6 empty] | 0.00056788 | 0.00038025
2009-03-31 | 中国地方整備局 | 斐伊川 | 斐伊川 | 左岸 | 18.625 | L18k600+25堤外 | 表のり | B.P-13 | 15.15 | 15.45 | 3 |  | 2.618 |  |  | 0 | 16 | 57 | 27 | 84 | 0.028 | 0.019 | 0.0024 |  |  |  | 49.9 | 24.4 | 25.5 |  |  |  | 3.0899e-09
2009-03-31 | 中国地方整備局 | 斐伊川 | 斐伊川 | 左岸 | 18.625 | L18k600+25堤外 | 表のり | B.P-14 | 16.15 | 16.5 | 2 |  | 2.682 |  |  | 0 | 54 | 29 | 17 | 46 | 0.128 | 0.094 | 0.0081 | 0.0011 | 116.3636 | 2.8 | 9999 | 9999 | 0 |  |  |  | 5.1756e-08 | 1.21e-08
2009-03-31 | 中国地方整備局 | 斐伊川 | 斐伊川 | 左岸 | 18.625 | L18k600+25堤外 | 表のり | B.P-15 | 17.15 | 17.45 | 8 |  | 2.649 |  |  | 0 | 90 | 10 |  | 10 | 0.333 | 0.296 | 0.179 | 0.084 | 3.9643 | 1.8 | [6 empty] | 6.7431e-05 | 7.056e-05
2009-03-31 | 中国地方整備局 | 斐伊川 | 斐伊川 | 左岸 | 18.625 | L18k600+25堤外 | 表のり | B.P-1 | 1.15 | 1.45 | 10 |  | 2.663 |  |  | 22 | 55 | 12 | 11 | 23 | 0.95 | 0.627 | 0.041 | 0.0033 | 287.8788 | 106 | [6 empty] | 2.2173e-06 | 1.089e-07
2009-03-31 | 中国地方整備局 | 斐伊川 | 斐伊川 | 左岸 | 18.625 | L18k600+25堤外 | 表のり | B.S-1 | 2.1 | 3.2 |  | 2.009 | 2.665 | 0.543 | 0.10376 | 19 | 61 | 10 | 10 | 20 | 0.92 | 0.601 | 0.077 | 0.0052 | 176.9231 | 9 | [5 empty] | 8e-05 | 9.5499e-06 | 2.704e-07 |  | 2.2362e-08 | CD | 10.2 | 33.4
2009-03-31 | 中国地方整備局 | 斐伊川 | 斐伊川 | 左岸 | 18.625 | L18k600+25堤外 | 表のり | B.P-2 | 3.35 | 3.65 | 5 |  | 2.662 |  |  | 29 | 64 | 7 |  | 7 | 1.52 | 1.18 | 0.421 | 0.161 | 9.441 | 4.8 | [6 empty] | 0.00048917 | 0.00025921
2009-03-31 | 中国地方整備局 | 斐伊川 | 斐伊川 | 左岸 | 18.625 | L18k600+25堤外 | 表のり | B.P-3 | 4.15 | 4.45 | 4 |  | 2.654 |  |  | 26 | 72 | 2 |  | 2 | 1.46 | 1.17 | 0.516 | 0.306 | 4.7712 | 1.1 | [6 empty] | 0.00078381 | 0.00093636
2009-03-31 | 中国地方整備局 | 斐伊川 | 斐伊川 | 左岸 | 18.625 | L18k600+25堤外 | 表のり | B.P-4 | 5.15 | 5.45 | 3 |  | 2.657 |  |  | 24 | 72 | 4 |  | 4 | 1.35 | 1.07 | 0.472 | 0.268 | 5.0373 | 1.2 | [6 empty] | 0.00063756 | 0.00071824
2009-03-31 | 中国地方整備局 | 斐伊川 | 斐伊川 | 左岸 | 18.625 | L18k600+25堤外 | 表のり | B.P-5 | 6.15 | 6.45 | 8 |  | 2.676 |  |  | 19 | 76 | 5 |  | 5 | 1.12 | 0.87 | 0.355 | 0.184 | 6.087 | 1.3 | [6 empty] | 0.00032952 | 0.00033856
2009-03-31 | 中国地方整備局 | 斐伊川 | 斐伊川 | 左岸 | 18.625 | L18k600+25堤外 | 表のり | B.P-6 | 7.15 | 7.45 | 12 |  | 2.668 |  |  | 23 | 70 | 7 |  | 7 | 1.23 | 0.94 | 0.338 | 0.141 | 8.7234 | 1.6 | [6 empty] | 0.0002941 | 0.00019881
2009-03-31 | 中国地方整備局 | 斐伊川 | 斐伊川 | 左岸 | 18.625 | L18k600+25堤内 | 裏のり | B.P-6 | 6.15 | 6.45 | 3 |  | 2.649 |  |  | 22 | 73 | 5 |  | 5 | 1.24 | 0.97 | 0.41 | 0.207 | 5.9903 | 1.3 | [6 empty] | 0.00046007 | 0.00042849
2009-03-31 | 中国地方整備局 | 斐伊川 | 斐伊川 | 左岸 | 18.625 | L18k600+25堤内 | 裏のり | B.S-1 | 7 | 8 |  | 1.905 | 2.654 | 0.591 | 0.12975 | 23 | 71 | 6 |  | 6 | 1.06 | 0.788 | 0.331 | 0.176 | 6.0227 | 1.2 | [6 empty] | 0.00028018 | 0.00030976 |  | 0.00017574 | CD | 10 | 38.1
2009-03-31 | 中国地方整備局 | 斐伊川 | 斐伊川 | 左岸 | 18.625 | L18k600+25堤内 | 裏のり | B.P-7 | 8.15 | 8.45 | 13 |  | 2.625 |  |  | 10 | 86 | 4 |  | 4 | 1.06 | 0.89 | 0.465 | 0.272 | 3.8971 | 1.2 |  |  |  | 2.43e-07 |  |  | 0.00061587 | 0.00073984
2009-03-31 | 中国地方整備局 | 斐伊川 | 斐伊川 | 左岸 | 18.625 | L18k600+25堤内 | 裏のり | B.P-1 | 1.15 | 1.2 | 50 |  | 2.666 |  |  | 68 | 22 | 10 |  | 10 | 37.5 | 22.1 | 0.41 | 0.091 | 412.0879 | 1.1 | [6 empty] | 0.00046007 | 8.281e-05
2009-03-31 | 中国地方整備局 | 斐伊川 | 斐伊川 | 左岸 | 18.625 | L18k600+25堤内 | 裏のり | B.P-2 | 2.15 | 2.45 | 7 |  | 2.668 |  |  | 30 | 46 | 12 | 12 | 24 | 1.15 | 0.667 | 0.04 | 0.003 | 383.3333 | 7.8 | [6 empty] | 2.094e-06 | 9e-08
2009-03-31 | 中国地方整備局 | 斐伊川 | 斐伊川 | 左岸 | 18.625 | L18k600+25堤内 | 裏のり | B.P-3 | 3.15 | 3.45 | 11 |  | 2.66 |  |  | 48 | 34 | 9 | 9 | 18 | 3.45 | 1.77 | 0.132 | 0.0063 | 547.619 | 10.6 | [6 empty] | 3.3294e-05 | 3.969e-07
2009-03-31 | 中国地方整備局 | 斐伊川 | 斐伊川 | 左岸 | 18.625 | L18k600+25堤内 | 裏のり | B.P-4 | 4.15 | 4.5 | 4 |  | 2.678 |  |  | 10 | 71 | 12 | 7 | 19 | 0.388 | 0.265 | 0.085 | 0.0099 | 39.1919 | 5 | [6 empty] | 1.2008e-05 | 9.801e-07
2009-03-31 | 中国地方整備局 | 斐伊川 | 斐伊川 | 左岸 | 18.625 | L18k600+25堤内 | 裏のり | B.P-5 | 5.15 | 5.45 | 3 |  | 2.676 |  |  | 11 | 71 | 9 | 9 | 18 | 0.41 | 0.293 | 0.099 | 0.0087 | 47.1264 | 7.2 | [6 empty] | 1.7096e-05 | 7.569e-07
2009-03-31 | 中国地方整備局 | 斐伊川 | 斐伊川 | 左岸 | 18.8 | L17-4-1 | 天端 | B.D4-7 | 7.15 | 7.45 | 6 |  | 2.659 |  |  | 40.3 | 57.2 | 2.5 |  | 2.5 | 2.02 | 1.58 | 0.657 | 0.376 | 5.3723 | 1.12 | [6 empty] | 0.0013718 | 0.0014138
2009-03-31 | 中国地方整備局 | 斐伊川 | 斐伊川 | 左岸 | 18.8 | L17-4-1 | 天端 | B.D4-8 | 9.15 | 9.45 | 9 |  | 2.649 |  |  | 20.8 | 75.8 | 3.4 |  | 3.4 | 1.23 | 0.982 | 0.44 | 0.23 | 5.3478 | 1.29 | [6 empty] | 0.00054185 | 0.000529
2009-03-31 | 中国地方整備局 | 斐伊川 | 斐伊川 | 左岸 | 18.8 | L17-4-1 | 天端 | B.D4-9 | 11.15 | 11.45 | 10 |  | 2.665 |  |  | 6.4 | 85.9 | 7.7 |  | 7.7 | 0.673 | 0.515 | 0.188 | 0.115 | 5.8522 | 0.921 | [6 empty] | 7.5548e-05 | 0.00013225
2009-03-31 | 中国地方整備局 | 斐伊川 | 斐伊川 | 左岸 | 18.8 | L17-4-1 | 天端 | B.D4-10 | 12.2 | 12.45 | 3 |  | 2.659 |  |  | 0 | 19.8 | 66.1 | 14.1 | 80.2 | 0.0299 | 0.0211 | 0.00769 | 0.00344 | 8.6919 | 1.33 | 48.7 | 25.4 | 23.3 |  |  |  | 4.5887e-08 | 1.1834e-07
2009-03-31 | 中国地方整備局 | 斐伊川 | 斐伊川 | 左岸 | 18.8 | L17-4-1 | 天端 | B.D4-11 | 13.15 | 13.45 | 9 |  | 2.648 |  |  | 0.2 | 69.4 | 24.8 | 5.6 | 30.4 | 0.274 | 0.218 | 0.0344 | 0.01 | 27.4 | 1.95 | [6 empty] | 1.4764e-06 | 1e-06
2009-03-31 | 中国地方整備局 | 斐伊川 | 斐伊川 | 左岸 | 18.8 | L17-4-1 | 天端 | B.D4-12 | 15.15 | 15.45 | 9 |  | 2.664 |  |  | 21.4 | 73 | 5.6 |  | 5.6 | 1.1 | 0.85 | 0.36 | 0.181 | 6.0773 | 1.3 | [6 empty] | 0.00034037 | 0.00032761
2009-03-31 | 中国地方整備局 | 斐伊川 | 斐伊川 | 左岸 | 18.8 | L17-4-1 | 天端 | B.D4-13 | 17.15 | 17.45 | 8 |  | 2.653 |  |  | 13.7 | 82.5 | 3.8 |  | 3.8 | 1.14 | 0.948 | 0.48 | 0.263 | 4.3346 | 1.32 | [6 empty] | 0.00066288 | 0.00069169
2009-03-31 | 中国地方整備局 | 斐伊川 | 斐伊川 | 左岸 | 18.8 | L17-4-1 | 天端 | B.D4-14 | 19.15 | 19.45 | 18 |  | 2.657 |  |  | 28.3 | 63.6 | 8.1 |  | 8.1 | 1.21 | 0.81 | 0.274 | 0.119 | 10.1681 | 1.09 | [6 empty] | 0.00018083 | 0.00014161
2009-03-31 | 中国地方整備局 | 斐伊川 | 斐伊川 | 左岸 | 18.8 | L17-4-1 | 天端 | B.D4-15 | 21.15 | 21.45 | 18 |  | 2.638 |  |  | 52.2 | 41.3 | 6.5 |  | 6.5 | 5.42 | 2.31 | 0.452 | 0.167 | 32.4551 | 0.69 | [6 empty] | 0.00057671 | 0.00027889
2009-03-31 | 中国地方整備局 | 斐伊川 | 斐伊川 | 左岸 | 18.8 | L17-4-1 | 天端 | B.D4-16 | 23.15 | 23.3 | 30 |  | 2.65 |  |  | 0.6 | 81.3 | 12.6 | 5.5 | 18.1 | 0.354 | 0.291 | 0.0927 | 0.0194 | 18.2474 | 4.26 | [6 empty] | 1.468e-05 | 3.7636e-06
2009-03-31 | 中国地方整備局 | 斐伊川 | 斐伊川 | 左岸 | 18.8 | L17-4-1 | 天端 | B.D4-17 | 25.15 | 25.45 | 22 |  | 2.651 |  |  | 38.9 | 53.7 | 7.4 |  | 7.4 | 1.82 | 1 | 0.326 | 0.132 | 13.7879 | 1.02 | [6 empty] | 0.00027047 | 0.00017424
2009-03-31 | 中国地方整備局 | 斐伊川 | 斐伊川 | 左岸 | 18.8 | L17-4-1 | 天端 | B.D4-18 | 26.25 | 26.4 | 7 |  | 2.663 |  |  | 0.6 | 43.5 | 39.8 | 16.1 | 55.9 | 0.0895 | 0.058 | 0.00984 |  |  |  | 36.3 | 22.5 | 13.8 |  |  |  | 8.124e-08
2009-03-31 | 中国地方整備局 | 斐伊川 | 斐伊川 | 左岸 | 18.8 | L17-4-1 | 天端 | B.D4-1 | 1.15 | 1.45 | 4 |  | 2.675 |  |  | 34.9 | 38.6 | 12.1 | 14.4 | 26.5 | 1.48 | 0.835 | 0.0277 | [9 empty] | 8.9377e-07
2009-03-31 | 中国地方整備局 | 斐伊川 | 斐伊川 | 左岸 | 18.8 | L17-4-1 | 天端 | B.D4-2 | 2.15 | 2.48 | 2 |  | 2.673 |  |  | 28.3 | 67.6 | 4.1 |  | 4.1 | 1.46 | 1.13 | 0.508 | 0.324 | 4.5062 | 0.98 | [6 empty] | 0.00075594 | 0.0010498
2009-03-31 | 中国地方整備局 | 斐伊川 | 斐伊川 | 左岸 | 18.8 | L17-4-1 | 天端 | B.D4-3 | 3.15 | 3.45 | 4 |  | 2.693 |  |  | 6.1 | 72.8 | 12.2 | 8.9 | 21.1 | 0.393 | 0.298 | 0.0623 | 0.00833 | 47.1789 | 6.96 | [6 empty] | 5.8456e-06 | 6.9389e-07
2009-03-31 | 中国地方整備局 | 斐伊川 | 斐伊川 | 左岸 | 18.8 | L17-4-1 | 天端 | B.D4-4 | 4.15 | 4.45 | 5 |  | 2.67 |  |  | 28 | 68.9 | 3.1 |  | 3.1 | 1.39 | 1.05 | 0.464 | 0.272 | 5.1103 | 1.03 | [6 empty] | 0.0006128 | 0.00073984
2009-03-31 | 中国地方整備局 | 斐伊川 | 斐伊川 | 左岸 | 18.8 | L17-4-1 | 天端 | B.D4-5 | 5.15 | 5.3 | 5 |  | 2.648 |  |  | 6.2 | 44.7 | 22.8 | 26.3 | 49.1 | 0.259 | 0.0859 | 0.00163 |  |  |  | 37.3 | 22.4 | 14.9 |  |  |  | 1.2608e-09
2009-03-31 | 中国地方整備局 | 斐伊川 | 斐伊川 | 左岸 | 18.8 | L17-4-1 | 天端 | B.D4-6 | 6.15 | 6.45 | 9 |  | 2.666 |  |  | 16.9 | 77.8 | 5.3 |  | 5.3 | 0.958 | 0.744 | 0.332 | 0.187 | 5.123 | 1.17 | [6 empty] | 0.00028215 | 0.00034969
2009-03-31 | 中国地方整備局 | 斐伊川 | 斐伊川 | 左岸 | 19.6 | L17-5-1 | 天端 | B.D5-8 | 8.15 | 8.45 | 4 |  | 2.649 |  |  | 0 | 54.2 | 31.4 | 14.4 | 45.8 | 0.132 | 0.0907 | 0.0129 | 0.00177 | 74.5763 | 3.72 | 33.7 | 22.2 | 11.5 |  |  |  | 1.5214e-07 | 3.1329e-08
2009-03-31 | 中国地方整備局 | 斐伊川 | 斐伊川 | 左岸 | 19.6 | L17-5-1 | 天端 | B.D5-9 | 10.15 | 10.45 | 2 |  | 2.662 |  |  | 0 | 66.7 | 23.5 | 9.8 | 33.3 | 0.154 | 0.129 | 0.0247 | 0.00552 | 27.8986 | 4.58 | [6 empty] | 6.853e-07 | 3.047e-07
2009-03-31 | 中国地方整備局 | 斐伊川 | 斐伊川 | 左岸 | 19.6 | L17-5-1 | 天端 | B.D5-10 | 12.15 | 12.45 | 10 |  | 2.658 |  |  | 5 | 87.8 | 7.2 |  | 7.2 | 0.632 | 0.519 | 0.244 | 0.132 | 4.7879 | 1.33 | [6 empty] | 0.00013822 | 0.00017424
2009-03-31 | 中国地方整備局 | 斐伊川 | 斐伊川 | 左岸 | 19.6 | L17-5-1 | 天端 | B.D5-11 | 14.15 | 14.45 | 7 |  | 2.659 |  |  | 0 | 91.8 | 8.2 |  | 8.2 | 0.462 | 0.41 | 0.237 | 0.106 | 4.3585 | 1.92 | [6 empty] | 0.00012921 | 0.00011236
2009-03-31 | 中国地方整備局 | 斐伊川 | 斐伊川 | 左岸 | 19.6 | L17-5-1 | 天端 | B.D5-12 | 16.15 | 16.45 | 7 |  | 2.628 |  |  | 5 | 86.3 | 8.7 |  | 8.7 | 0.797 | 0.656 | 0.247 | 0.0964 | 8.2676 | 2.1 | [6 empty] | 0.00014219 | 9.293e-05
2009-03-31 | 中国地方整備局 | 斐伊川 | 斐伊川 | 左岸 | 19.6 | L17-5-1 | 天端 | B.D5-13 | 17.15 | 17.45 | 1 |  | 2.65 |  |  | 0 | 34.4 | 47.2 | 18.4 | 65.6 | 0.055 | 0.0351 | 0.0058 | 0.00106 | 51.8868 | 2.04 | 43.2 | 24.9 | 18.3 |  |  |  | 2.3871e-08 | 1.1236e-08
2009-03-31 | 中国地方整備局 | 斐伊川 | 斐伊川 | 左岸 | 19.6 | L17-5-1 | 天端 | B.D5-14 | 18.15 | 18.45 | 4 |  | 2.639 |  |  | 0 | 41.8 | 41.6 | 16.6 | 58.2 | 0.815 | 0.051 | 0.00852 |  |  |  | 36.8 | 23.4 | 13.4 |  |  |  | 5.8187e-08
2009-03-31 | 中国地方整備局 | 斐伊川 | 斐伊川 | 左岸 | 19.6 | L17-5-1 | 天端 | B.D5-15 | 19.15 | 19.45 | 20 |  | 2.655 |  |  | 46.6 | 41.3 | 7.2 | 4.9 | 12.1 | 4.22 | 1.56 | 0.194 | 0.039 | 108.2051 | 1.47 | [6 empty] | 8.1252e-05 | 1.521e-05
2009-03-31 | 中国地方整備局 | 斐伊川 | 斐伊川 | 左岸 | 19.6 | L17-5-1 | 天端 | B.D5-16 | 21.15 | 21.45 | 39 |  | 2.665 |  |  | 59.5 | 33.1 | 7.4 |  | 7.4 | 5.28 | 3.2 | 0.516 | 0.159 | 33.2075 | 1.49 | [6 empty] | 0.00078381 | 0.00025281
2009-03-31 | 中国地方整備局 | 斐伊川 | 斐伊川 | 左岸 | 19.6 | L17-5-1 | 天端 | B.D5-17 | 22.15 | 22.45 | 30 |  | 2.665 |  |  | 27.4 | 59.5 | 9.2 | 3.9 | 13.1 | 0.941 | 0.676 | 0.198 | 0.0429 | 21.9347 | 3.14 | [6 empty] | 8.5187e-05 | 1.8404e-05
2009-03-31 | 中国地方整備局 | 斐伊川 | 斐伊川 | 左岸 | 19.6 | L17-5-1 | 天端 | B.D5-18 | 24.15 | 24.45 | 2 |  | 2.652 |  |  | 43.5 | 49.7 | 6.8 |  | 6.8 | 2.64 | 1.35 | 0.402 | 0.164 | 16.0976 | 0.826 | [6 empty] | 0.00043953 | 0.00026896
2009-03-31 | 中国地方整備局 | 斐伊川 | 斐伊川 | 左岸 | 19.6 | L17-5-1 | 天端 | B.D5-19 | 25.15 | 25.45 | 40 |  | 2.646 |  |  | 46.9 | 43.8 | 9.3 |  | 9.3 | 3.52 | 1.64 | 0.34 | 0.0893 | 39.4177 | 1.23 | [6 empty] | 0.00029815 | 7.9745e-05
2009-03-31 | 中国地方整備局 | 斐伊川 | 斐伊川 | 左岸 | 19.6 | L17-5-1 | 天端 | B.D5-1 | 1.15 | 1.45 | 46 |  | 2.655 |  |  | 20.1 | 61.2 | 14.8 | 3.9 | 18.7 | 0.81 | 0.563 | 0.0931 | 0.0255 | 31.7647 | 2.52 | [6 empty] | 1.4827e-05 | 6.5025e-06
2009-03-31 | 中国地方整備局 | 斐伊川 | 斐伊川 | 左岸 | 19.6 | L17-5-1 | 天端 | B.D5-2 | 2.15 | 2.45 | 6 |  | 2.632 |  |  | 27.7 | 63.8 | 8.5 |  | 8.5 | 1.35 | 0.959 | 0.298 | 0.111 | 12.1622 | 1.54 | [6 empty] | 0.00021966 | 0.00012321
2009-03-31 | 中国地方整備局 | 斐伊川 | 斐伊川 | 左岸 | 19.6 | L17-5-1 | 天端 | B.D5-3 | 3.15 | 3.45 | 4 |  | 2.644 |  |  | 31.9 | 61.3 | 6.8 |  | 6.8 | 1.55 | 1.1 | 0.348 | 0.154 | 10.0649 | 1.2 | [6 empty] | 0.00031466 | 0.00023716
2009-03-31 | 中国地方整備局 | 斐伊川 | 斐伊川 | 左岸 | 19.6 | L17-5-1 | 天端 | B.D5-4 | 4.15 | 4.35 | 5 |  | 2.649 |  |  | 27.3 | 69.4 | 3.3 |  | 3.3 | 1.43 | 1.1 | 0.463 | 0.29 | 4.931 | 0.982 | [6 empty] | 0.00060975 | 0.000841
2009-03-31 | 中国地方整備局 | 斐伊川 | 斐伊川 | 左岸 | 19.6 | L17-5-1 | 天端 | B.D5-5 | 5.15 | 5.45 | 5 |  | 2.668 |  |  | 2 | 86.3 | 6.8 | 4.9 | 11.7 | 0.388 | 0.33 | 0.152 | 0.0388 | 10 | 3.36 | [6 empty] | 4.6167e-05 | 1.5054e-05
2009-03-31 | 中国地方整備局 | 斐伊川 | 斐伊川 | 左岸 | 19.6 | L17-5-1 | 天端 | B.D5-6 | 6.15 | 6.45 | 6 |  | 2.68 |  |  | 1 | 86.6 | 7.2 | 5.2 | 12.4 | 0.335 | 0.293 | 0.149 | 0.0329 | 10.1824 | 4.08 | [6 empty] | 4.4083e-05 | 1.0824e-05
2009-03-31 | 中国地方整備局 | 斐伊川 | 斐伊川 | 左岸 | 19.6 | L17-5-1 | 天端 | B.D5-7 | 7.15 | 7.45 | 8 |  | 2.666 |  |  | 1.4 | 88.2 | 5.4 | 5 | 10.4 | 0.321 | 0.283 | 0.156 | 0.0679 | 4.7275 | 1.98 | [6 empty] | 4.9031e-05 | 4.6104e-05
2009-03-31 | 中国地方整備局 | 斐伊川 | 斐伊川 | 左岸 | 19.65 | L19k600+50堤頂 | 天端 | B.P-7 | 7.15 | 7.45 | 8 |  | 2.644 |  |  | 32 | 65 | 3 |  | 3 | 1.69 | 1.33 | 0.534 | 0.306 | 5.5229 | 1.1 | [6 empty] | 0.00084862 | 0.00093636
2009-03-31 | 中国地方整備局 | 斐伊川 | 斐伊川 | 左岸 | 19.65 | L19k600+50堤頂 | 天端 | B.P-8 | 8.15 | 8.45 | 6 |  | 2.668 |  |  | 0 | 41 | 41 | 18 | 59 | 0.079 | 0.049 | 0.009 |  |  |  | 37.5 | 9999 |  |  |  |  | 6.6066e-08
2009-03-31 | 中国地方整備局 | 斐伊川 | 斐伊川 | 左岸 | 19.65 | L19k600+50堤頂 | 天端 | B.P-9 | 9.15 | 9.5 | 3 |  | 2.701 |  |  | 0 | 11 | 60 | 29 | 89 | 0.02 | 0.014 | 0.002 |  |  |  | 43.4 | 20.5 | 22.9 |  |  |  | 2.0253e-09
2009-03-31 | 中国地方整備局 | 斐伊川 | 斐伊川 | 左岸 | 19.65 | L19k600+50堤頂 | 天端 | B.P-11 | 11.15 | 11.45 | 8 |  | 2.655 |  |  | 3 | 93 | 4 |  | 4 | 0.601 | 0.481 | 0.242 | 0.161 | 3.7329 | 1 | [6 empty] | 0.00013561 | 0.00025921
2009-03-31 | 中国地方整備局 | 斐伊川 | 斐伊川 | 左岸 | 19.65 | L19k600+50堤頂 | 天端 | B.P-13 | 13.15 | 13.45 | 8 |  | 2.655 |  |  | 12 | 85 | 3 |  | 3 | 0.88 | 0.705 | 0.355 | 0.242 | 3.6364 | 1 | [6 empty] | 0.00032952 | 0.00058564
2009-03-31 | 中国地方整備局 | 斐伊川 | 斐伊川 | 左岸 | 19.65 | L19k600+50堤頂 | 天端 | B.P-14 | 14.15 | 14.45 | 12 |  | 2.648 |  |  | 10 | 88 | 2 |  | 2 | 0.86 | 0.715 | 0.388 | 0.266 | 3.2331 | 1.1 | [6 empty] | 0.00040488 | 0.00070756
2009-03-31 | 中国地方整備局 | 斐伊川 | 斐伊川 | 左岸 | 19.65 | L19k600+50堤頂 | 天端 | B.P-16 | 16.15 | 16.55 | 3 |  | 2.674 |  |  | 0 | 56 | 30 | 14 | 44 | 0.139 | 0.099 | 0.013 |  |  |  | 9999 | 9999 | 0 |  |  |  | 1.5488e-07
2009-03-31 | 中国地方整備局 | 斐伊川 | 斐伊川 | 左岸 | 19.65 | L19k600+50堤頂 | 天端 | B.P-17 | 17.15 | 17.5 | 1 |  | 2.691 |  |  | 0 | 63 | 25 | 12 | 37 | 0.139 | 0.111 | 0.023 | 0.0035 | 39.7143 | 5.3 | 9999 | 9999 | 0 |  |  |  | 5.8093e-07 | 1.225e-07
2009-03-31 | 中国地方整備局 | 斐伊川 | 斐伊川 | 左岸 | 19.65 | L19k600+50堤頂 | 天端 | B.P-18 | 18.15 | 18.5 | 2 |  | 2.657 |  |  | 3 | 89 | 8 |  | 8 | 0.658 | 0.542 | 0.2 | 0.105 | 6.2667 | 1.4 | [6 empty] | 8.7194e-05 | 0.00011025
2009-03-31 | 中国地方整備局 | 斐伊川 | 斐伊川 | 左岸 | 19.65 | L19k600+50堤頂 | 天端 | B.P-1 | 1.15 | 1.65 | 2 |  | 2.678 |  |  | 22 | 77 | 1 |  | 1 | 1.17 | 0.9 | 0.449 | 0.319 | 3.6677 | 0.9 | [6 empty] | 0.00056788 | 0.0010176
2009-03-31 | 中国地方整備局 | 斐伊川 | 斐伊川 | 左岸 | 19.65 | L19k600+50堤頂 | 天端 | B.P-2 | 2.15 | 2.5 | 3 |  | 2.657 |  |  | 25 | 73 | 2 |  | 2 | 1.34 | 1.03 | 0.456 | 0.312 | 4.2949 | 0.9 | [6 empty] | 0.0005886 | 0.00097344
2009-03-31 | 中国地方整備局 | 斐伊川 | 斐伊川 | 左岸 | 19.65 | L19k600+50堤頂 | 天端 | B.P-3 | 3.15 | 3.55 | 3 |  | 2.662 |  |  | 35 | 64 | 1 |  | 1 | 1.77 | 1.4 | 0.627 | 0.423 | 4.1844 | 0.9 | [6 empty] | 0.001231 | 0.0017893
2009-03-31 | 中国地方整備局 | 斐伊川 | 斐伊川 | 左岸 | 19.65 | L19k600+50堤頂 | 天端 | B.P-4 | 4.15 | 4.5 | 4 |  | 2.672 |  |  | 37 | 62 | 1 |  | 1 | 1.85 | 1.41 | 0.527 | 0.337 | 5.4896 | 0.9 | [6 empty] | 0.00082307 | 0.0011357
2009-03-31 | 中国地方整備局 | 斐伊川 | 斐伊川 | 左岸 | 19.65 | L19k600+50堤頂 | 天端 | B.P-5 | 5.15 | 5.45 | 6 |  | 2.644 |  |  | 25 | 73 | 2 |  | 2 | 1.4 | 1.1 | 0.475 | 0.321 | 4.3614 | 0.9 | [6 empty] | 0.00064699 | 0.0010304
2009-03-31 | 中国地方整備局 | 斐伊川 | 斐伊川 | 左岸 | 19.65 | L19k600+50堤頂 | 天端 | B.P-6 | 6.15 | 6.45 | 5 |  | 2.651 |  |  | 28 | 67 | 5 |  | 5 | 1.47 | 1.13 | 0.431 | 0.233 | 6.309 | 1.1 | [6 empty] | 0.00051652 | 0.00054289
2009-03-31 | 中国地方整備局 | 斐伊川 | 斐伊川 | 左岸 | 19.65 | L19k600+50堤外 | 表のり | B.P-6-1 | 7 | 7.2 | 3 |  | 2.677 |  |  | 1 | 90 | 9 |  | 9 | 0.366 | 0.321 | 0.188 | 0.087 | 4.2069 | 1.8 | [6 empty] | 7.5548e-05 | 7.569e-05
2009-03-31 | 中国地方整備局 | 斐伊川 | 斐伊川 | 左岸 | 19.65 | L19k600+50堤外 | 表のり | B.T-1 | 7.5 | 8.3 | 5 | 1.82 | 2.672 | 0.999 | 0.49875 | 0 | 39 | 44 | 17 | 61 | 0.072 | 0.053 | 0.0079 | 0.0014 | 51.4286 | 4.4 | 9999 | 9999 | 0 |  |  |  | 4.8843e-08 | 1.96e-08 |  | 4.2723e-09 | UU | [8 empty] | 62.1 | 0
2009-03-31 | 中国地方整備局 | 斐伊川 | 斐伊川 | 左岸 | 19.65 | L19k600+50堤外 | 表のり | B.P-7 | 9.15 | 9.45 | 5 |  | 2.637 |  |  | 0 | 40 | 42 | 18 | 60 | 0.074 | 0.043 | 0.0061 |  |  |  | 9999 | 9999 | 0 |  |  |  | 2.6829e-08
2009-03-31 | 中国地方整備局 | 斐伊川 | 斐伊川 | 左岸 | 19.65 | L19k600+50堤外 | 表のり | B.P-8 | 10.15 | 10.65 | 8 |  | 2.69 |  |  | 0 | 66 | 26 | 8 | 34 | 0.166 | 0.137 | 0.027 | 0.0083 | 20 | 2.6 | 9999 | 9999 | 0 |  |  |  | 8.4231e-07 | 6.889e-07
2009-03-31 | 中国地方整備局 | 斐伊川 | 斐伊川 | 左岸 | 19.65 | L19k600+50堤外 | 表のり | B.P-1 | 1.15 | 1.45 | 10 |  | 2.651 |  |  | 28 | 68 | 4 |  | 4 | 1.46 | 1.12 | 0.456 | 0.253 | 5.7708 | 1.1 | [6 empty] | 0.0005886 | 0.00064009
2009-03-31 | 中国地方整備局 | 斐伊川 | 斐伊川 | 左岸 | 19.65 | L19k600+50堤外 | 表のり | B.S-1 | 2 | 3.1 |  | 1.867 | 2.661 | 0.706 | 0.20627 | 26 | 72 | 2 |  | 2 | 1.43 | 1.15 | 0.527 | 0.346 | 4.1329 | 1 | [5 empty] | 2.8e-05 | 0.00082307 | 0.0011972 |  | 0.001455 | CD | 6.4 | 36.4
2009-03-31 | 中国地方整備局 | 斐伊川 | 斐伊川 | 左岸 | 19.65 | L19k600+50堤外 | 表のり | B.P-2 | 3.25 | 3.59 | 3 |  | 2.658 |  |  | 25 | 72 | 3 |  | 3 | 1.42 | 1.11 | 0.485 | 0.307 | 4.6254 | 1 | [6 empty] | 0.00067899 | 0.00094249
2009-03-31 | 中国地方整備局 | 斐伊川 | 斐伊川 | 左岸 | 19.65 | L19k600+50堤外 | 表のり | B.P-3-1 | 4 | 4.3 | 3 |  | 2.661 |  |  | 21 | 75 | 4 |  | 4 | 1.26 | 0.99 | 0.386 | 0.233 | 5.4077 | 1.1 | [6 empty] | 0.00040006 | 0.00054289
2009-03-31 | 中国地方整備局 | 斐伊川 | 斐伊川 | 左岸 | 19.65 | L19k600+50堤外 | 表のり | B.P-3-2 | 4.3 | 4.45 | 3 |  | 2.678 |  |  | 2 | 85 | 8 | 5 | 13 | 0.351 | 0.299 | 0.138 | 0.03 | 11.7 | 3.9 | [6 empty] | 3.6906e-05 | 9e-06
2009-03-31 | 中国地方整備局 | 斐伊川 | 斐伊川 | 左岸 | 19.65 | L19k600+50堤外 | 表のり | B.P-4 | 5.15 | 5.46 | 6 |  | 2.668 |  |  | 4 | 84 | 6 | 6 | 12 | 0.412 | 0.34 | 0.153 | 0.035 | 11.7714 | 3.4 | [6 empty] | 4.6874e-05 | 1.225e-05
2009-03-31 | 中国地方整備局 | 斐伊川 | 斐伊川 | 左岸 | 19.65 | L19k600+50堤外 | 表のり | B.P-5 | 6.15 | 6.45 | 6 |  | 2.675 |  |  | 1 | 84 | 6 | 9 | 15 | 0.293 | 0.248 | 0.11 | 0.0097 | 30.2062 | 8.9 | [6 empty] | 2.1823e-05 | 9.409e-07
2009-03-31 | 中国地方整備局 | 斐伊川 | 斐伊川 | 左岸 | 19.65 | L19k600+50堤内 | 裏のり | B.S-1,S-2 | 4.5 | 5.5 |  | 1.809 | 2.655 | 0.812 | 0.29547 | 24 | 63 | 7 | 6 | 13 | 1.23 | 0.88 | 0.187 | 0.035 | 35.1429 | 3.2 | [6 empty] | 7.462e-05 | 1.225e-05 |  | 1.962e-05 | CD | 18.8 | 30.1
2009-03-31 | 中国地方整備局 | 斐伊川 | 斐伊川 | 左岸 | 19.65 | L19k600+50堤内 | 裏のり | B.P-4 | 6.15 | 6.45 | 4 |  | 2.699 |  |  | 0 | 91 | 9 |  | 9 | 0.248 | 0.214 | 0.129 | 0.094 | 2.6383 | 1 |  |  |  | 3.42e-07 |  |  | 3.1567e-05 | 8.836e-05
2009-03-31 | 中国地方整備局 | 斐伊川 | 斐伊川 | 左岸 | 19.65 | L19k600+50堤内 | 裏のり | B.P-5 | 7.15 | 7.45 | 3 |  | 2.681 |  |  | 0 | 36 | 48 | 16 | 64 | 0.063 | 0.041 | 0.0073 | 0.0013 | 48.4615 | 3.1 | 9999 | 9999 | 0 |  |  |  | 4.0674e-08 | 1.69e-08
2009-03-31 | 中国地方整備局 | 斐伊川 | 斐伊川 | 左岸 | 19.65 | L19k600+50堤内 | 裏のり | B.P-6 | 8.15 | 8.45 | 7 |  | 2.672 |  |  | 0 | 79 | 13 | 8 | 21 | 0.304 | 0.269 | 0.068 | 0.012 | 25.3333 | 9.3 | [6 empty] | 7.1602e-06 | 1.44e-06
2009-03-31 | 中国地方整備局 | 斐伊川 | 斐伊川 | 左岸 | 19.65 | L19k600+50堤内 | 裏のり | B.P-7 | 9.15 | 9.45 | 8 |  | 2.656 |  |  | 2 | 88 | 10 |  | 10 | 0.456 | 0.376 | 0.179 | 0.077 | 5.9221 | 1.8 | [6 empty] | 6.7431e-05 | 5.929e-05
2009-03-31 | 中国地方整備局 | 斐伊川 | 斐伊川 | 左岸 | 19.65 | L19k600+50堤内 | 裏のり | B.P-1 | 1.15 | 1.55 | 2 |  | 2.657 |  |  | 28 | 69 | 3 |  | 3 | 1.51 | 1.17 | 0.509 | 0.324 | 4.6605 | 1 | [6 empty] | 0.00075939 | 0.0010498
2009-03-31 | 中国地方整備局 | 斐伊川 | 斐伊川 | 左岸 | 19.65 | L19k600+50堤内 | 裏のり | B.P-2 | 2.15 | 2.45 | 4 |  | 2.671 |  |  | 40 | 59 | 1 |  | 1 | 2.02 | 1.53 | 0.553 | 0.344 | 5.8721 | 1 | [6 empty] | 0.00092023 | 0.0011834
2009-03-31 | 中国地方整備局 | 斐伊川 | 斐伊川 | 左岸 | 19.65 | L19k600+50堤内 | 裏のり | B.P-3 | 3.15 | 3.45 | 3 |  | 2.676 |  |  | 42 | 57 | 1 |  | 1 | 2.11 | 1.64 | 0.635 | 0.384 | 5.4948 | 1 | [6 empty] | 0.0012677 | 0.0014746
2009-03-31 | 中国地方整備局 | 斐伊川 | 斐伊川 | 左岸 | 20.6 | L17-6-1 | 天端 | B.D6-7 | 7.15 | 7.45 | 14 |  | 2.641 |  |  | 26.2 | 68.7 | 5.1 |  | 5.1 | 1.42 | 1.1 | 0.417 | 0.199 | 7.1357 | 1.34 | [6 empty] | 0.00047847 | 0.00039601
2009-03-31 | 中国地方整備局 | 斐伊川 | 斐伊川 | 左岸 | 20.6 | L17-6-1 | 天端 | B.D6-8 | 9.15 | 9.45 | 17 |  | 2.655 |  |  | 26.2 | 65.3 | 8.5 |  | 8.5 | 1.33 | 0.977 | 0.308 | 0.109 | 12.2018 | 1.72 | [6 empty] | 0.00023712 | 0.00011881
2009-03-31 | 中国地方整備局 | 斐伊川 | 斐伊川 | 左岸 | 20.6 | L17-6-1 | 天端 | B.D6-9 | 11.15 | 11.25 | 12 |  | 2.672 |  |  | 2.5 | 81.2 | 9.3 | 7 | 16.3 | 0.499 | 0.404 | 0.121 | 0.0129 | 38.6822 | 7.73 | [6 empty] | 2.7215e-05 | 1.6641e-06
2009-03-31 | 中国地方整備局 | 斐伊川 | 斐伊川 | 左岸 | 20.6 | L17-6-1 | 天端 | B.D6-10 | 12.15 | 12.45 | 12 |  | 2.644 |  |  | 0.6 | 90.6 | 8.8 |  | 8.8 | 0.519 | 0.447 | 0.225 | 0.0934 | 5.5567 | 1.92 | [6 empty] | 0.00011455 | 8.7236e-05
2009-03-31 | 中国地方整備局 | 斐伊川 | 斐伊川 | 左岸 | 20.6 | L17-6-1 | 天端 | B.D6-11 | 13.15 | 13.45 | 5 |  | 2.656 |  |  | 3.7 | 88 | 8.3 |  | 8.3 | 0.553 | 0.465 | 0.228 | 0.108 | 5.1204 | 1.6 | [6 empty] | 0.00011812 | 0.00011664
2009-03-31 | 中国地方整備局 | 斐伊川 | 斐伊川 | 左岸 | 20.6 | L17-6-1 | 天端 | B.D6-12 | 15.15 | 15.45 | 7 |  | 2.671 |  |  | 0.7 | 65.4 | 25 | 8.9 | 33.9 | 0.151 | 0.123 | 0.0258 | 0.00638 | 23.6677 | 4.11 | [6 empty] | 7.5809e-07 | 4.0704e-07
2009-03-31 | 中国地方整備局 | 斐伊川 | 斐伊川 | 左岸 | 20.6 | L17-6-1 | 天端 | B.D6-13 | 16.15 | 16.45 | 7 |  | 2.641 |  |  | 0 | 30.5 | 46.6 | 22.9 | 69.5 | 0.0513 | 0.032 | 0.00366 |  |  |  | 38.2 | 23.2 | 15 |  |  |  | 8.2146e-09
2009-03-31 | 中国地方整備局 | 斐伊川 | 斐伊川 | 左岸 | 20.6 | L17-6-1 | 天端 | B.D6-14 | 17.15 | 17.45 | 0 |  | 2.636 |  |  | 0 | 33 | 45.4 | 21.6 | 67 | 0.0514 | 0.0312 | 0.00439 |  |  |  | 32.3 | 22.1 | 10.2 |  |  |  | 1.252e-08
2009-03-31 | 中国地方整備局 | 斐伊川 | 斐伊川 | 左岸 | 20.6 | L17-6-1 | 天端 | B.D6-1 | 1.15 | 1.6 | 3 |  | 2.661 |  |  | 37 | 57.8 | 5.2 |  | 5.2 | 1.82 | 1.32 | 0.456 | 0.204 | 8.9216 | 1.24 | [6 empty] | 0.0005886 | 0.00041616
2009-03-31 | 中国地方整備局 | 斐伊川 | 斐伊川 | 左岸 | 20.6 | L17-6-1 | 天端 | B.D6-2 | 2.15 | 2.46 | 3 |  | 2.655 |  |  | 28.1 | 65.1 | 6.8 |  | 6.8 | 1.36 | 0.996 | 0.342 | 0.139 | 9.7842 | 1.44 | [6 empty] | 0.00030223 | 0.00019321
2009-03-31 | 中国地方整備局 | 斐伊川 | 斐伊川 | 左岸 | 20.6 | L17-6-1 | 天端 | B.D6-3 | 3.15 | 3.47 | 4 |  | 2.646 |  |  | 32.4 | 61 | 6.6 |  | 6.6 | 1.64 | 1.26 | 0.479 | 0.19 | 8.6316 | 1.61 | [6 empty] | 0.00065969 | 0.000361
2009-03-31 | 中国地方整備局 | 斐伊川 | 斐伊川 | 左岸 | 20.6 | L17-6-1 | 天端 | B.D6-4 | 4.15 | 4.45 | 7 |  | 2.662 |  |  | 34.4 | 60.4 | 5.2 |  | 5.2 | 1.71 | 1.29 | 0.47 | 0.213 | 8.0282 | 1.35 | [6 empty] | 0.00063132 | 0.00045369
2009-03-31 | 中国地方整備局 | 斐伊川 | 斐伊川 | 左岸 | 20.6 | L17-6-1 | 天端 | B.D6-5 | 5.15 | 5.45 | 8 |  | 2.655 |  |  | 37.2 | 56.7 | 6.1 |  | 6.1 | 1.85 | 1.38 | 0.457 | 0.186 | 9.9462 | 1.46 | [6 empty] | 0.0005916 | 0.00034596
2009-03-31 | 中国地方整備局 | 斐伊川 | 斐伊川 | 左岸 | 20.6 | L17-6-1 | 天端 | B.D6-6 | 6.15 | 6.45 | 13 |  | 2.673 |  |  | 19.7 | 73.5 | 6.8 |  | 6.8 | 1.1 | 0.839 | 0.312 | 0.146 | 7.5342 | 1.4 | [6 empty] | 0.00024432 | 0.00021316
2009-03-31 | 中国地方整備局 | 斐伊川 | 斐伊川 | 左岸 | 20.7 | L20k700堤頂 | 天端 | B.P-7 | 7.15 | 7.45 | 7 |  | 2.653 |  |  | 28 | 67 | 5 |  | 5 | 1.56 | 1.28 | 0.569 | 0.287 | 5.4355 | 1.5 | [6 empty] | 0.00098309 | 0.00082369
2009-03-31 | 中国地方整備局 | 斐伊川 | 斐伊川 | 左岸 | 20.7 | L20k700堤頂 | 天端 | B.P-9-1 | 9 | 9.3 | 9 |  | 2.65 |  |  | 23 | 74 | 3 |  | 3 | 1.13 | 0.82 | 0.337 | 0.218 | 5.1835 | 0.9 | [6 empty] | 0.00029209 | 0.00047524
2009-03-31 | 中国地方整備局 | 斐伊川 | 斐伊川 | 左岸 | 20.7 | L20k700堤頂 | 天端 | B.P-10 | 10.15 | 10.45 | 9 |  | 2.652 |  |  | 0 | 92 | 8 |  | 8 | 0.437 | 0.368 | 0.188 | 0.104 | 4.2019 | 1.4 | [6 empty] | 7.5548e-05 | 0.00010816
2009-03-31 | 中国地方整備局 | 斐伊川 | 斐伊川 | 左岸 | 20.7 | L20k700堤頂 | 天端 | B.P-11-1 | 11 | 11.1 | 7 |  | 2.657 |  |  | 1 | 63 | 20 | 16 | 36 | 0.164 | 0.122 | 0.011 | [9 empty] | 1.0517e-07
2009-03-31 | 中国地方整備局 | 斐伊川 | 斐伊川 | 左岸 | 20.7 | L20k700堤頂 | 天端 | B.P-11-2 | 11.1 | 11.45 | 7 |  | 2.667 |  |  | 5 | 81 | 3 | 11 | 14 | 0.542 | 0.423 | 0.143 | 0.002 | 271 | 54 | [6 empty] | 4.0079e-05 | 4e-08
2009-03-31 | 中国地方整備局 | 斐伊川 | 斐伊川 | 左岸 | 20.7 | L20k700堤頂 | 天端 | B.P-12-2 | 12.2 | 12.45 | 5 |  | 2.64 |  |  | 2 | 43 | 35 | 20 | 55 | 0.091 | 0.058 | 0.0052 | 0.0013 | 70 | 1.4 | 58.7 | 22 | 36.7 |  |  |  | 1.8534e-08 | 1.69e-08
2009-03-31 | 中国地方整備局 | 斐伊川 | 斐伊川 | 左岸 | 20.7 | L20k700堤頂 | 天端 | B.P-13 | 13.15 | 13.45 | 7 |  | 2.655 |  |  | 1 | 58 | 33 | 8 | 41 | 0.265 | 0.161 | 0.027 | 0.0084 | 31.5476 | 1 | [6 empty] | 8.4231e-07 | 7.056e-07
2009-03-31 | 中国地方整備局 | 斐伊川 | 斐伊川 | 左岸 | 20.7 | L20k700堤頂 | 天端 | B.P-14 | 14.15 | 14.45 | 5 |  | 2.644 |  |  | 10 | 66 | 14 | 10 | 24 | 0.93 | 0.681 | 0.039 | 0.004 | 232.5 | 6 | [6 empty] | 1.9747e-06 | 1.6e-07
2009-03-31 | 中国地方整備局 | 斐伊川 | 斐伊川 | 左岸 | 20.7 | L20k700堤頂 | 天端 | B.P-15 | 15.15 | 15.45 | 3 |  | 2.65 |  |  | 0 | 14 | 61 | 25 | 86 | 0.036 | 0.026 | 0.0027 |  |  |  | 38.1 | 16.5 | 21.6 |  |  |  | 4.0595e-09
2009-03-31 | 中国地方整備局 | 斐伊川 | 斐伊川 | 左岸 | 20.7 | L20k700堤頂 | 天端 | B.P-17 | 17.15 | 17.45 | 1 |  | 2.688 |  |  | 0 | 21 | 59 | 20 | 79 | 0.043 | 0.033 | 0.0047 |  |  |  | 33.1 | 15.6 | 17.5 |  |  |  | 1.4664e-08
2009-03-31 | 中国地方整備局 | 斐伊川 | 斐伊川 | 左岸 | 20.7 | L20k700堤頂 | 天端 | B.P-1 | 1.15 | 1.45 | 30 |  | 2.661 |  |  | 17 | 81 | 2 |  | 2 | 1.08 | 0.85 | 0.382 | 0.261 | 4.1379 | 0.9 | [6 empty] | 0.00039052 | 0.00068121
2009-03-31 | 中国地方整備局 | 斐伊川 | 斐伊川 | 左岸 | 20.7 | L20k700堤頂 | 天端 | B.P-2 | 2.15 | 2.45 | 6 |  | 2.653 |  |  | 30 | 68 | 2 |  | 2 | 1.53 | 1.18 | 0.481 | 0.295 | 5.1864 | 1 | [6 empty] | 0.00066609 | 0.00087025
2009-03-31 | 中国地方整備局 | 斐伊川 | 斐伊川 | 左岸 | 20.7 | L20k700堤頂 | 天端 | B.P-3 | 3.15 | 3.45 | 3 |  | 2.655 |  |  | 33 | 64 | 3 |  | 3 | 1.7 | 1.33 | 0.542 | 0.314 | 5.414 | 1.1 | [6 empty] | 0.00087837 | 0.00098596
2009-03-31 | 中国地方整備局 | 斐伊川 | 斐伊川 | 左岸 | 20.7 | L20k700堤頂 | 天端 | B.P-4 | 4.15 | 4.45 | 6 |  | 2.649 |  |  | 37 | 56 | 7 |  | 7 | 1.87 | 1.42 | 0.485 | 0.203 | 9.2118 | 1.5 | [6 empty] | 0.00067899 | 0.00041209
2009-03-31 | 中国地方整備局 | 斐伊川 | 斐伊川 | 左岸 | 20.7 | L20k700堤頂 | 天端 | B.P-5 | 5.15 | 5.45 | 6 |  | 2.65 |  |  | 50 | 49 | 1 |  | 1 | 2.46 | 2 | 0.766 | 0.44 | 5.5909 | 1.2 | [6 empty] | 0.0019578 | 0.001936
2009-03-31 | 中国地方整備局 | 斐伊川 | 斐伊川 | 左岸 | 20.7 | L20k700堤頂 | 天端 | B.P-6 | 6.15 | 6.45 | 4 |  | 2.651 |  |  | 45 | 53 | 2 |  | 2 | 2.22 | 1.8 | 0.8 | 0.468 | 4.7436 | 1.2 | [6 empty] | 0.002165 | 0.0021902
2009-03-31 | 中国地方整備局 | 斐伊川 | 斐伊川 | 左岸 | 20.7 | L20k700堤外 | 表のり | B.P-6 | 7.15 | 7.45 | 12 |  | 2.651 |  |  | 17 | 81 | 2 |  | 2 | 0.87 | 0.672 | 0.34 | 0.261 | 3.3333 | 0.8 | [6 empty] | 0.00029815 | 0.00068121
2009-03-31 | 中国地方整備局 | 斐伊川 | 斐伊川 | 左岸 | 20.7 | L20k700堤外 | 表のり | B.S-2 | 8 | 9 |  | 1.989 | 2.656 | 0.61 | 0.14098 | 32 | 66 | 2 |  | 2 | 1.7 | 1.38 | 0.644 | 0.397 | 4.2821 | 1.1 | [6 empty] | 0.0013098 | 0.0015761 |  | 0.0015491 | CD | 9.7 | 38.9
2009-03-31 | 中国地方整備局 | 斐伊川 | 斐伊川 | 左岸 | 20.7 | L20k700堤外 | 表のり | B.P-7 | 9.15 | 9.45 | 17 |  | 2.647 |  |  | 25 | 71 | 4 |  | 4 | 1.35 | 1.04 | 0.443 | 0.244 | 5.5328 | 1.1 | [6 empty] | 0.00055045 | 0.00059536
2009-03-31 | 中国地方整備局 | 斐伊川 | 斐伊川 | 左岸 | 20.7 | L20k700堤外 | 表のり | B.P-8-2 | 10.25 | 10.45 | 6 |  | 2.658 |  |  | 8 | 54 | 21 | 17 | 38 | 0.188 | 0.126 |  |  |  |  | 38.7 | 9999
2009-03-31 | 中国地方整備局 | 斐伊川 | 斐伊川 | 左岸 | 20.7 | L20k700堤外 | 表のり | B.P-9 | 11.15 | 11.5 | 2 |  | 2.67 |  |  | 5 | 77 | 8 | 10 | 18 | 0.388 | 0.244 | 0.088 | 0.0069 | 56.2319 | 7 | [6 empty] | 1.3013e-05 | 4.761e-07
2009-03-31 | 中国地方整備局 | 斐伊川 | 斐伊川 | 左岸 | 20.7 | L20k700堤外 | 表のり | B.P-10 | 12.15 | 12.45 | 3 |  | 2.663 |  |  | 2 | 46 | 30 | 22 | 52 | 0.108 | 0.065 | 0.0031 |  |  |  | 56.4 | 25.8 | 30.6 |  |  |  | 5.5909e-09
2009-03-31 | 中国地方整備局 | 斐伊川 | 斐伊川 | 左岸 | 20.7 | L20k700堤外 | 表のり | B.P-11 | 13.15 | 13.45 | 7 |  | 2.68 |  |  | 0 | 70 | 20 | 10 | 30 | 0.119 | 0.101 | 0.049 | 0.0053 | 22.4528 | 8.9 | 9999 | 9999 | 0 |  |  |  | 3.3511e-06 | 2.809e-07
2009-03-31 | 中国地方整備局 | 斐伊川 | 斐伊川 | 左岸 | 20.7 | L20k700堤外 | 表のり | B.P-12 | 14.15 | 14.45 | 4 |  | 2.664 |  |  | 0 | 40 | 38 | 22 | 60 | 0.076 | 0.043 | 0.0039 |  |  |  | 42.3 | 19.4 | 22.9 |  |  |  | 9.5169e-09
2009-03-31 | 中国地方整備局 | 斐伊川 | 斐伊川 | 左岸 | 20.7 | L20k700堤外 | 表のり | B.P-13 | 15.15 | 15.45 | 3 |  | 2.668 |  |  | 0 | 28 | 44 | 28 | 72 | 0.038 | 0.021 | 0.0015 |  |  |  | 33.7 | 13.9 | 19.8 |  |  |  | 1.0399e-09
2009-03-31 | 中国地方整備局 | 斐伊川 | 斐伊川 | 左岸 | 20.7 | L20k700堤外 | 表のり | B.P-15 | 17.15 | 17.45 | 8 |  | 2.667 |  |  | 0 | 15 | 54 | 31 | 85 | 0.025 | 0.015 | 0.0019 |  |  |  | 37.7 | 14.4 | 23.3 |  |  |  | 1.7983e-09
2009-03-31 | 中国地方整備局 | 斐伊川 | 斐伊川 | 左岸 | 20.7 | L20k700堤外 | 表のり | B.P-1 | 1.15 | 1.45 | 10 |  | 2.66 |  |  | 37 | 56 | 7 |  | 7 | 1.82 | 1.33 | 0.492 | 0.218 | 8.3486 | 1.3 | [6 empty] | 0.00070191 | 0.00047524
2009-03-31 | 中国地方整備局 | 斐伊川 | 斐伊川 | 左岸 | 20.7 | L20k700堤外 | 表のり | B.S-1 | 2 | 3 |  | 1.799 | 2.663 | 0.721 | 0.21778 | 27 | 64 | 9 |  | 9 | 1.4 | 1.06 | 0.372 | 0.102 | 13.7255 | 2.3 | [5 empty] | 3.2e-05 | 0.00036724 | 0.00010404 |  | 0.00017766 | CD | 5.1 | 36.9
2009-03-31 | 中国地方整備局 | 斐伊川 | 斐伊川 | 左岸 | 20.7 | L20k700堤外 | 表のり | B.P-2 | 3.15 | 3.45 | 5 |  | 2.647 |  |  | 32 | 63 | 5 |  | 5 | 1.66 | 1.3 | 0.443 | 0.195 | 8.5128 | 1.6 | [6 empty] | 0.00055045 | 0.00038025
2009-03-31 | 中国地方整備局 | 斐伊川 | 斐伊川 | 左岸 | 20.7 | L20k700堤外 | 表のり | B.P-3 | 4.15 | 4.45 | 4 |  | 2.646 |  |  | 30 | 68 | 2 |  | 2 | 1.61 | 1.32 | 0.614 | 0.361 | 4.4598 | 1.2 | [6 empty] | 0.0011727 | 0.0013032
2009-03-31 | 中国地方整備局 | 斐伊川 | 斐伊川 | 左岸 | 20.7 | L20k700堤外 | 表のり | B.P-4 | 5.15 | 5.45 | 3 |  | 2.648 |  |  | 16 | 78 | 6 |  | 6 | 0.98 | 0.756 | 0.307 | 0.177 | 5.5367 | 1 | [6 empty] | 0.00023534 | 0.00031329
2009-03-31 | 中国地方整備局 | 斐伊川 | 斐伊川 | 左岸 | 20.7 | L20k700堤外 | 表のり | B.P-5 | 6.15 | 6.45 | 8 |  | 2.636 |  |  | 40 | 59 | 1 |  | 1 | 2.03 | 1.6 | 0.618 | 0.382 | 5.3141 | 1 | [6 empty] | 0.0011905 | 0.0014592
2009-03-31 | 中国地方整備局 | 斐伊川 | 斐伊川 | 左岸 | 20.7 | L20k700堤内 | 裏のり | B.P-5 | 5.15 | 5.45 | 6 |  | 2.641 |  |  | 44 | 51 | 5 |  | 5 | 2.18 | 1.77 | 0.681 | 0.324 | 6.7284 | 1.5 | [6 empty] | 0.0014907 | 0.0010498
2009-03-31 | 中国地方整備局 | 斐伊川 | 斐伊川 | 左岸 | 20.7 | L20k700堤内 | 裏のり | B.S-1 | 6 | 7 |  | 2.047 | 2.653 | 0.451 | 0.063221 | 35 | 60 | 5 |  | 5 | 1.76 | 1.32 | 0.416 | 0.207 | 8.5024 | 1.2 | [6 empty] | 0.00047582 | 0.00042849 |  | 0.00020645 | CD | 18.4 | 36.9
2009-03-31 | 中国地方整備局 | 斐伊川 | 斐伊川 | 左岸 | 20.7 | L20k700堤内 | 裏のり | B.P-6 | 7.15 | 7.45 | 13 |  | 2.655 |  |  | 35 | 57 | 8 |  | 8 | 1.71 | 1.23 | 0.311 | 0.121 | 14.1322 | 1.4 | [6 empty] | 0.00024251 | 0.00014641
2009-03-31 | 中国地方整備局 | 斐伊川 | 斐伊川 | 左岸 | 20.7 | L20k700堤内 | 裏のり | B.P-7 | 8.15 | 8.49 | 6 |  | 2.677 |  |  | 1 | 85 | 9 | 5 | 14 | 0.295 | 0.248 | 0.115 | 0.022 | 13.4091 | 4 | [6 empty] | 2.419e-05 | 4.84e-06
2009-03-31 | 中国地方整備局 | 斐伊川 | 斐伊川 | 左岸 | 20.7 | L20k700堤内 | 裏のり | B.P-1 | 1.15 | 1.45 | 21 |  | 2.673 |  |  | 39 | 51 | 10 |  | 10 | 1.93 | 1.37 | 0.278 | 0.078 | 24.7436 | 2.1 | [6 empty] | 0.000187 | 6.084e-05
2009-03-31 | 中国地方整備局 | 斐伊川 | 斐伊川 | 左岸 | 20.7 | L20k700堤内 | 裏のり | B.P-2 | 2.15 | 2.45 | 5 |  | 2.667 |  |  | 36 | 63 | 1 |  | 1 | 1.84 | 1.41 | 0.557 | 0.344 | 5.3488 | 1 | [6 empty] | 0.00093572 | 0.0011834
2009-03-31 | 中国地方整備局 | 斐伊川 | 斐伊川 | 左岸 | 20.7 | L20k700堤内 | 裏のり | B.P-3 | 3.15 | 3.45 | 4 |  | 2.665 |  |  | 32 | 66 | 2 |  | 2 | 1.6 | 1.19 | 0.475 | 0.303 | 5.2805 | 0.9 | [6 empty] | 0.00064699 | 0.00091809
2009-03-31 | 中国地方整備局 | 斐伊川 | 斐伊川 | 左岸 | 20.7 | L20k700堤内 | 裏のり | B.P-4 | 4.15 | 4.45 | 2 |  | 2.665 |  |  | 39 | 60 | 1 |  | 1 | 1.97 | 1.55 | 0.667 | 0.418 | 4.7129 | 1 | [6 empty] | 0.0014207 | 0.0017472
2009-03-31 | 中国地方整備局 | 斐伊川 | 斐伊川 | 左岸 | 21.4 | L17-7-1 | 天端 | B.D7-5 | 5.15 | 5.45 | 7 |  | 2.641 |  |  | 22.8 | 74 | 3.2 |  | 3.2 | 1.37 | 1.11 | 0.484 | 0.294 | 4.6599 | 1.14 | [6 empty] | 0.00067575 | 0.00086436
2009-03-31 | 中国地方整備局 | 斐伊川 | 斐伊川 | 左岸 | 21.4 | L17-7-1 | 天端 | B.D7-6 | 7.15 | 7.45 | 12 |  | 2.659 |  |  | 12.8 | 75.8 | 5.9 | 5.5 | 11.4 | 0.611 | 0.467 | 0.2 | 0.0433 | 14.1109 | 3.01 | [6 empty] | 8.7194e-05 | 1.8749e-05
2009-03-31 | 中国地方整備局 | 斐伊川 | 斐伊川 | 左岸 | 21.4 | L17-7-1 | 天端 | B.D7-7 | 9.15 | 9.45 | 11 |  | 2.659 |  |  | 20.8 | 71.8 | 7.4 |  | 7.4 | 1.12 | 0.819 | 0.276 | 0.135 | 8.2963 | 1.12 | [6 empty] | 0.0001839 | 0.00018225
2009-03-31 | 中国地方整備局 | 斐伊川 | 斐伊川 | 左岸 | 21.4 | L17-7-1 | 天端 | B.D7-8 | 11.15 | 11.45 | 6 |  | 2.654 |  |  | 0 | 44.9 | 43.7 | 11.4 | 55.1 | 0.0885 | 0.0647 | 0.0145 | 0.00384 | 23.0469 | 2.13 | [6 empty] | 1.9948e-07 | 1.4746e-07
2009-03-31 | 中国地方整備局 | 斐伊川 | 斐伊川 | 左岸 | 21.4 | L17-7-1 | 天端 | B.D7-9 | 14.15 | 14.45 | 7 |  | 2.663 |  |  | 0 | 67.8 | 23.1 | 9.1 | 32.2 | 0.148 | 0.124 | 0.031 | 0.00719 | 20.5841 | 4.07 | [6 empty] | 1.1601e-06 | 5.1696e-07
2009-03-31 | 中国地方整備局 | 斐伊川 | 斐伊川 | 左岸 | 21.4 | L17-7-1 | 天端 | B.D7-10 | 15.15 | 15.45 | 6 |  | 2.627 |  |  | 0 | 28.2 | 54.3 | 17.5 | 71.8 | 0.0589 | 0.0455 | 0.00636 |  |  |  | 44.9 | 25.4 | 19.5 |  |  |  | 2.9554e-08
2009-03-31 | 中国地方整備局 | 斐伊川 | 斐伊川 | 左岸 | 21.4 | L17-7-1 | 天端 | B.D7-11 | 18.3 | 18.45 | 29 |  | 2.654 |  |  | 77.4 | 18.5 | 4.1 |  | 4.1 | 17.4 | 13.5 | 1.51 | 0.44 | 39.5455 | 2.45 | [6 empty] | 0.0094339 | 0.001936
2009-03-31 | 中国地方整備局 | 斐伊川 | 斐伊川 | 左岸 | 21.4 | L17-7-1 | 天端 | B.D7-12 | 20.15 | 20.45 | 10 |  | 2.671 |  |  | 32.1 | 59.7 | 8.2 |  | 8.2 | 1.24 | 0.84 | 0.317 | 0.125 | 9.92 | 1.47 | [6 empty] | 0.00025349 | 0.00015625
2009-03-31 | 中国地方整備局 | 斐伊川 | 斐伊川 | 左岸 | 21.4 | L17-7-1 | 天端 | B.D7-13 | 22.15 | 22.45 | 19 |  | 2.64 |  |  | 44.5 | 51.1 | 4.4 |  | 4.4 | 2.26 | 1.72 | 0.588 | 0.271 | 8.3395 | 1.33 | [6 empty] | 0.0010608 | 0.00073441
2009-03-31 | 中国地方整備局 | 斐伊川 | 斐伊川 | 左岸 | 21.4 | L17-7-1 | 天端 | B.D7-14 | 24.15 | 24.45 | 10 |  | 2.631 |  |  | 0 | 33.9 | 43.5 | 22.6 | 66.1 | 0.0571 | 0.0349 | 0.00368 |  |  |  | 42.9 | 25 | 17.9 |  |  |  | 8.319e-09
2009-03-31 | 中国地方整備局 | 斐伊川 | 斐伊川 | 左岸 | 21.4 | L17-7-1 | 天端 | B.D7-15 | 25.15 | 25.45 | 13 |  | 2.639 |  |  | 55.9 | 34.4 | 9.7 |  | 9.7 | 4.75 | 2.64 | 0.526 | 0.106 | 44.8113 | 1.99 | [6 empty] | 0.00081945 | 0.00011236
2009-03-31 | 中国地方整備局 | 斐伊川 | 斐伊川 | 左岸 | 21.4 | L17-7-1 | 天端 | B.D7-1 | 1.15 | 1.52 | 3 |  | 2.675 |  |  | 0.6 | 80.3 | 12.6 | 6.5 | 19.1 | 0.279 | 0.226 | 0.0815 | 0.0111 | 25.1351 | 5.8 | [6 empty] | 1.0893e-05 | 1.2321e-06
2009-03-31 | 中国地方整備局 | 斐伊川 | 斐伊川 | 左岸 | 21.4 | L17-7-1 | 天端 | B.D7-2 | 2.15 | 2.45 | 3 |  | 2.683 |  |  | 0 | 79.2 | 12.9 | 7.9 | 20.8 | 0.264 | 0.214 | 0.0669 | 0.00848 | 31.1321 | 7.43 | [6 empty] | 6.8947e-06 | 7.191e-07
2009-03-31 | 中国地方整備局 | 斐伊川 | 斐伊川 | 左岸 | 21.4 | L17-7-1 | 天端 | B.D7-3 | 3.15 | 3.45 | 3 |  | 2.662 |  |  | 17.7 | 72.8 | 9.5 |  | 9.5 | 0.679 | 0.459 | 0.183 | 0.0804 | 8.4453 | 1.26 | [6 empty] | 7.0974e-05 | 6.4642e-05
2009-03-31 | 中国地方整備局 | 斐伊川 | 斐伊川 | 左岸 | 21.4 | L17-7-1 | 天端 | B.D7-4 | 4.15 | 4.45 | 9 |  | 2.654 |  |  | 13.4 | 80.1 | 6.5 |  | 6.5 | 0.786 | 0.616 | 0.283 | 0.16 | 4.9125 | 1.15 | [6 empty] | 0.00019489 | 0.000256
2009-03-31 | 中国地方整備局 | 斐伊川 | 斐伊川 | 左岸 | 22 | L22k000堤頂 | 天端 | B.P-5 | 5.15 | 5.45 | 5 |  | 2.646 |  |  | 23 | 67 | 10 |  | 10 | 1.26 | 0.96 | 0.264 | 0.077 | 16.3636 | 2.3 | [6 empty] | 0.0001659 | 5.929e-05
2009-03-31 | 中国地方整備局 | 斐伊川 | 斐伊川 | 左岸 | 22 | L22k000堤頂 | 天端 | B.P-7 | 7.15 | 7.55 | 3 |  | 2.641 |  |  | 22 | 75 | 3 |  | 3 | 1.25 | 0.97 | 0.456 | 0.295 | 4.2373 | 1 | [6 empty] | 0.0005886 | 0.00087025
2009-03-31 | 中国地方整備局 | 斐伊川 | 斐伊川 | 左岸 | 22 | L22k000堤頂 | 天端 | B.P-9-1 | 9 | 9.3 | 5 |  | 2.646 |  |  | 25 | 71 | 4 |  | 4 | 1.4 | 1.12 | 0.52 | 0.299 | 4.6823 | 1.2 | [6 empty] | 0.00079796 | 0.00089401
2009-03-31 | 中国地方整備局 | 斐伊川 | 斐伊川 | 左岸 | 22 | L22k000堤頂 | 天端 | B.P-10 | 10.15 | 10.45 | 3 |  | 2.581 |  |  | 1 | 12 | 50 | 37 | 87 | 0.015 | 0.0093 | 0.0014 |  |  |  | 49.6 | 21.5 | 28.1 |  |  |  | 8.863e-10
2009-03-31 | 中国地方整備局 | 斐伊川 | 斐伊川 | 左岸 | 22 | L22k000堤頂 | 天端 | B.P-11 | 11.15 | 11.47 | 5 |  | 2.672 |  |  | 6 | 36 | 22 | 36 | 58 | 0.097 | 0.034 |  |  |  |  | 56.9 | 19.1 | 37.8
2009-03-31 | 中国地方整備局 | 斐伊川 | 斐伊川 | 左岸 | 22 | L22k000堤頂 | 天端 | B.P-1 | 1.15 | 1.54 | 3 |  | 2.665 |  |  | 19 | 61 | 12 | 8 | 20 | 0.87 | 0.565 | 0.074 | 0.0089 | 97.7528 | 5.1 | [6 empty] | 8.7098e-06 | 7.921e-07
2009-03-31 | 中国地方整備局 | 斐伊川 | 斐伊川 | 左岸 | 22 | L22k000堤頂 | 天端 | B.P-2 | 2.15 | 2.45 | 8 |  | 2.676 |  |  | 5 | 62 | 20 | 13 | 33 | 0.174 | 0.135 | 0.016 | 0.0017 | 102.3529 | 13.4 | [6 empty] | 2.5058e-07 | 2.89e-08
2009-03-31 | 中国地方整備局 | 斐伊川 | 斐伊川 | 左岸 | 22 | L22k000堤頂 | 天端 | B.P-3 | 3.15 | 3.45 | 5 |  | 2.672 |  |  | 10 | 74 | 11 | 5 | 16 | 0.401 | 0.316 | 0.097 | 0.032 | 12.5312 | 2.3 | [6 empty] | 1.6306e-05 | 1.024e-05
2009-03-31 | 中国地方整備局 | 斐伊川 | 斐伊川 | 左岸 | 22 | L22k000堤頂 | 天端 | B.P-4 | 4.15 | 4.45 | 7 |  | 2.667 |  |  | 15 | 77 | 8 |  | 8 | 0.82 | 0.609 | 0.254 | 0.122 | 6.7213 | 1.2 | [6 empty] | 0.0001517 | 0.00014884
2009-03-31 | 中国地方整備局 | 斐伊川 | 斐伊川 | 左岸 | 22 | L22k000堤外 | 表のり | B.P-4-2 | 5.2 | 5.45 | 7 |  | 2.647 |  |  | 36 | 61 | 3 |  | 3 | 1.8 | 1.42 | 0.561 | 0.299 | 6.0201 | 1.2 | [6 empty] | 0.00095136 | 0.00089401
2009-03-31 | 中国地方整備局 | 斐伊川 | 斐伊川 | 左岸 | 22 | L22k000堤外 | 表のり | B.S-2 | 6 | 7.05 |  | 2.006 | 2.665 | 0.62 | 0.14712 | 19 | 76 | 5 |  | 5 | 1.13 | 0.89 | 0.418 | 0.235 | 4.8085 | 1.2 | [6 empty] | 0.00048113 | 0.00055225 |  | 0.00039039 | CD | 17.6 | 36.8
2009-03-31 | 中国地方整備局 | 斐伊川 | 斐伊川 | 左岸 | 22 | L22k000堤外 | 表のり | B.P-5 | 7.2 | 7.5 | 6 |  | 2.638 |  |  | 20 | 74 | 6 |  | 6 | 1.2 | 0.94 | 0.376 | 0.198 | 6.0606 | 1.2 | [6 empty] | 0.00037645 | 0.00039204
2009-03-31 | 中国地方整備局 | 斐伊川 | 斐伊川 | 左岸 | 22 | L22k000堤外 | 表のり | B.P-6 | 8.15 | 8.45 | 6 |  | 2.652 |  |  | 23 | 74 | 3 |  | 3 | 1.36 | 1.08 | 0.446 | 0.25 | 5.44 | 1.2 | [6 empty] | 0.00055912 | 0.000625
2009-03-31 | 中国地方整備局 | 斐伊川 | 斐伊川 | 左岸 | 22 | L22k000堤外 | 表のり | B.P-7-1 | 9.15 | 9.3 | 5 |  | 2.643 |  |  | 28 | 67 | 5 |  | 5 | 1.5 | 1.17 | 0.414 | 0.209 | 7.177 | 1.3 | [6 empty] | 0.00047053 | 0.00043681
2009-03-31 | 中国地方整備局 | 斐伊川 | 斐伊川 | 左岸 | 22 | L22k000堤外 | 表のり | B.P-8 | 10.15 | 10.5 | 4 |  | 2.642 |  |  | 2 | 11 | 52 | 35 | 87 | 0.021 | 0.013 |  |  |  |  | 44.4 | 17.6 | 26.8
2009-03-31 | 中国地方整備局 | 斐伊川 | 斐伊川 | 左岸 | 22 | L22k000堤外 | 表のり | B.P-10 | 12.15 | 12.47 | 9 |  | 2.649 |  |  | 14 | 35 | 29 | 22 | 51 | 0.156 | 0.068 | 0.0038 |  |  |  | 52.6 | 17.3 | 35.3 |  |  |  | 8.961e-09
2009-03-31 | 中国地方整備局 | 斐伊川 | 斐伊川 | 左岸 | 22 | L22k000堤外 | 表のり | B.P-1 | 1.15 | 1.45 | 16 |  | 2.658 |  |  | 16 | 63 | 10 | 11 | 21 | 0.681 | 0.456 | 0.068 | 0.003 | 227 | 16.8 | [6 empty] | 7.1602e-06 | 9e-08
2009-03-31 | 中国地方整備局 | 斐伊川 | 斐伊川 | 左岸 | 22 | L22k000堤外 | 表のり | B.S-1 | 2 | 3.1 |  | 1.856 | 2.67 | 0.873 | 0.35523 | 14 | 84 | 2 |  | 2 | 0.89 | 0.725 | 0.39 | 0.278 | 3.2014 | 1 | [5 empty] | 3.1e-05 | 0.00040973 | 0.00077284 |  | 0.00096709 | CD | 15 | 32.7
2009-03-31 | 中国地方整備局 | 斐伊川 | 斐伊川 | 左岸 | 22 | L22k000堤外 | 表のり | B.P-2 | 3.25 | 3.55 | 3 |  | 2.671 |  |  | 8 | 88 | 4 |  | 4 | 0.653 | 0.553 | 0.311 | 0.218 | 2.9954 | 1.1 | [6 empty] | 0.00024251 | 0.00047524
2009-03-31 | 中国地方整備局 | 斐伊川 | 斐伊川 | 左岸 | 22 | L22k000堤外 | 表のり | B.P-3 | 4.15 | 4.47 | 4 |  | 2.655 |  |  | 16 | 81 | 3 |  | 3 | 0.91 | 0.725 | 0.346 | 0.202 | 4.505 | 1.2 | [6 empty] | 0.00031048 | 0.00040804
2009-03-31 | 中国地方整備局 | 斐伊川 | 斐伊川 | 左岸 | 22 | L22k000堤外 | 表のり | B.P-4-1 | 5 | 5.2 | 7 |  | 2.653 |  |  | 18 | 79 | 3 |  | 3 | 1.07 | 0.84 | 0.392 | 0.248 | 4.3145 | 1 | [6 empty] | 0.00041461 | 0.00061504
2009-03-31 | 中国地方整備局 | 斐伊川 | 斐伊川 | 左岸 | 22 | L22k000堤内 | 裏のり | B.P-3 | 3.15 | 3.47 | 4 |  | 2.661 |  |  | 25 | 72 | 3 |  | 3 | 1.32 | 1.01 | 0.382 | 0.246 | 5.3659 | 0.9 | [6 empty] | 0.00039052 | 0.00060516
2009-03-31 | 中国地方整備局 | 斐伊川 | 斐伊川 | 左岸 | 22 | L22k000堤内 | 裏のり | B.S-1 | 5 | 6 |  | 1.968 | 2.661 | 0.653 | 0.16845 | 21 | 62 | 7 | 10 | 17 | 1.08 | 0.777 | 0.193 | 0.0058 | 186.2069 | 21.6 | [6 empty] | 8.0285e-05 | 3.364e-07 |  | 6.761e-08 | CD | 16.9 | 38
2009-03-31 | 中国地方整備局 | 斐伊川 | 斐伊川 | 左岸 | 22 | L22k000堤内 | 裏のり | B.P-5 | 6.15 | 6.45 | 15 |  | 2.655 |  |  | 25 | 68 | 7 |  | 7 | 1.36 | 1.07 | 0.39 | 0.163 | 8.3436 | 1.6 | [6 empty] | 0.00040973 | 0.00026569
2009-03-31 | 中国地方整備局 | 斐伊川 | 斐伊川 | 左岸 | 22 | L22k000堤内 | 裏のり | B.P-6-1 | 7 | 7.2 | 13 |  | 2.646 |  |  | 8 | 68 | 12 | 12 | 24 | 0.681 | 0.505 | 0.031 | 0.0032 | 212.8125 | 19.3 |  |  |  | 3.75e-07 |  |  | 1.1601e-06 | 1.024e-07
2009-03-31 | 中国地方整備局 | 斐伊川 | 斐伊川 | 左岸 | 22 | L22k000堤内 | 裏のり | B.P-6-2 | 7.2 | 7.45 | 13 |  | 2.644 |  |  | 25 | 70 | 5 |  | 5 | 1.41 | 1.13 | 0.472 | 0.207 | 6.8116 | 1.6 |  |  |  | 3.75e-07 |  |  | 0.00063756 | 0.00042849
2009-03-31 | 中国地方整備局 | 斐伊川 | 斐伊川 | 左岸 | 22 | L22k000堤内 | 裏のり | B.P-1-1 | 1 | 1.3 | 49 |  | 2.735 |  |  | 74 | 17 | 9 |  | 9 | 16.7 | 12.7 | 0.86 | 0.121 | 138.0165 | 4.5 | [6 empty] | 0.00256 | 0.00014641
2009-03-31 | 中国地方整備局 | 斐伊川 | 斐伊川 | 左岸 | 22 | L22k000堤内 | 裏のり | B.P-1-2 | 1.3 | 1.45 | 49 |  | 2.655 |  |  | 26 | 64 | 10 |  | 10 | 1.24 | 0.87 | 0.211 | 0.076 | 16.3158 | 1.5 | [6 empty] | 9.871e-05 | 5.776e-05
2009-03-31 | 中国地方整備局 | 斐伊川 | 斐伊川 | 左岸 | 22 | L22k000堤内 | 裏のり | B.P-2 | 2.15 | 2.45 | 3 |  | 2.631 |  |  | 9 | 42 | 31 | 18 | 49 | 0.161 | 0.084 | 0.0061 |  |  |  | 40.4 | 17.4 | 23 |  |  |  | 2.6829e-08
2009-03-31 | 中国地方整備局 | 斐伊川 | 斐伊川 | 左岸 | 22.6 | L17-8-1 | 天端 | B.D8-5 | 6.15 | 6.45 | 7 |  | 2.636 |  |  | 42.7 | 54.1 | 3.2 |  | 3.2 | 2.13 | 1.68 | 0.612 | 0.333 | 6.3964 | 1.17 | [6 empty] | 0.0011639 | 0.0011089
2009-03-31 | 中国地方整備局 | 斐伊川 | 斐伊川 | 左岸 | 22.6 | L17-8-1 | 天端 | B.D8-6 | 8.15 | 8.45 | 15 |  | 2.666 |  |  | 23 | 71.3 | 5.7 |  | 5.7 | 0.991 | 0.753 | 0.321 | 0.159 | 6.2327 | 1.3 | [6 empty] | 0.00026096 | 0.00025281
2009-03-31 | 中国地方整備局 | 斐伊川 | 斐伊川 | 左岸 | 22.6 | L17-8-1 | 天端 | B.D8-7 | 10.15 | 10.46 | 4 |  | 2.611 |  |  | 0 | 13.4 | 61.7 | 24.9 | 86.6 | 0.0223 | 0.0135 | 0.00349 |  |  |  | 46.5 | 25.9 | 20.6 |  |  |  | 7.3574e-09
2009-03-31 | 中国地方整備局 | 斐伊川 | 斐伊川 | 左岸 | 22.6 | L17-8-1 | 天端 | B.D8-8 | 13.15 | 13.45 | 12 |  | 2.659 |  |  | 18.1 | 75.3 | 6.6 |  | 6.6 | 1.14 | 0.896 | 0.36 | 0.144 | 7.9167 | 1.76 | [6 empty] | 0.00034037 | 0.00020736
2009-03-31 | 中国地方整備局 | 斐伊川 | 斐伊川 | 左岸 | 22.6 | L17-8-1 | 天端 | B.D8-9 | 16.15 | 16.47 | 6 |  | 2.666 |  |  | 2 | 86.7 | 7.4 | 3.9 | 11.3 | 0.435 | 0.364 | 0.146 | 0.0495 | 8.7879 | 2.17 | [6 empty] | 4.2054e-05 | 2.4503e-05
2009-03-31 | 中国地方整備局 | 斐伊川 | 斐伊川 | 左岸 | 22.6 | L17-8-1 | 天端 | B.D8-10 | 18.15 | 18.45 | 7 |  | 2.651 |  |  | 0 | 84.4 | 10.1 | 5.5 | 15.6 | 0.335 | 0.276 | 0.111 | 0.023 | 14.5652 | 3.66 | [6 empty] | 2.2285e-05 | 5.29e-06
2009-03-31 | 中国地方整備局 | 斐伊川 | 斐伊川 | 左岸 | 22.6 | L17-8-1 | 天端 | B.D8-11 | 20.15 | 20.45 | 33 |  | 2.67 |  |  | 71.2 | 21.1 | 7.7 |  | 7.7 | 15.9 | 11.1 | 0.574 | 0.128 | 124.2188 | 3.12 | [6 empty] | 0.0010032 | 0.00016384
2009-03-31 | 中国地方整備局 | 斐伊川 | 斐伊川 | 左岸 | 22.6 | L17-8-1 | 天端 | B.D8-12 | 22.15 | 22.45 | 18 |  | 2.652 |  |  | 65.8 | 28.6 | 5.6 |  | 5.6 | 7.87 | 4.54 | 0.802 | 0.225 | 34.9778 | 1.43 | [6 empty] | 0.0021776 | 0.00050625
2009-03-31 | 中国地方整備局 | 斐伊川 | 斐伊川 | 左岸 | 22.6 | L17-8-1 | 天端 | B.D8-13 | 24.15 | 24.45 | 27 |  | 2.626 |  |  | 33.4 | 54.5 | 7 | 5.1 | 12.1 | 1.48 | 0.99 | 0.223 | 0.0423 | 34.9882 | 3.28 | [6 empty] | 0.00011221 | 1.7893e-05
2009-03-31 | 中国地方整備局 | 斐伊川 | 斐伊川 | 左岸 | 22.6 | L17-8-1 | 天端 | B.D8-1 | 1.15 | 1.47 | 6 |  | 2.641 |  |  | 54.9 | 28 | 12 | 5.1 | 17.1 | 5.72 | 2.95 | 0.146 | 0.0262 | 218.3206 | 2.29 | [6 empty] | 4.2054e-05 | 6.8644e-06
2009-03-31 | 中国地方整備局 | 斐伊川 | 斐伊川 | 左岸 | 22.6 | L17-8-1 | 天端 | B.D8-2 | 2.15 | 2.46 | 1 |  | 2.681 |  |  | 20.9 | 63.1 | 10 | 6 | 16 | 0.635 | 0.447 | 0.144 | 0.0229 | 27.7293 | 3.96 | [6 empty] | 4.0731e-05 | 5.2441e-06
2009-03-31 | 中国地方整備局 | 斐伊川 | 斐伊川 | 左岸 | 22.6 | L17-8-1 | 天端 | B.D8-3 | 3.15 | 3.45 | 2 |  | 2.669 |  |  | 35.1 | 56.9 | 8 |  | 8 | 1.65 | 1.08 | 0.326 | 0.146 | 11.3014 | 1.03 | [6 empty] | 0.00027047 | 0.00021316
2009-03-31 | 中国地方整備局 | 斐伊川 | 斐伊川 | 左岸 | 22.6 | L17-8-1 | 天端 | B.D8-4 | 4.15 | 4.47 | 3 |  | 2.668 |  |  | 2.6 | 78.3 | 13.5 | 5.6 | 19.1 | 0.336 | 0.281 | 0.0836 | 0.016 | 21 | 5.38 | [6 empty] | 1.1555e-05 | 2.56e-06
2009-03-31 | 中国地方整備局 | 斐伊川 | 斐伊川 | 左岸 | 23 | L23k000堤頂 | 天端 | B.P-3 | 3.15 | 3.45 | 9 |  | 2.66 |  |  | 4 | 80 | 8 | 8 | 16 | 0.284 | 0.242 | 0.114 | 0.012 | 23.6667 | 7.6 | [6 empty] | 2.3705e-05 | 1.44e-06
2009-03-31 | 中国地方整備局 | 斐伊川 | 斐伊川 | 左岸 | 23 | L23k000堤頂 | 天端 | B.P-5-1 | 5 | 5.3 | 8 |  | 2.666 |  |  | 0 | 70 | 19 | 11 | 30 | 0.205 | 0.164 | 0.031 | 0.0039 | 52.5641 | 7.6 | [6 empty] | 1.1601e-06 | 1.521e-07
2009-03-31 | 中国地方整備局 | 斐伊川 | 斐伊川 | 左岸 | 23 | L23k000堤頂 | 天端 | B.P-5-2 | 5.3 | 5.45 | 8 |  | 2.68 |  |  | 0 | 31 | 55 | 14 | 69 | 0.051 | 0.035 | 0.009 | 0.0023 | 22.1739 | 2.8 | [6 empty] | 6.6066e-08 | 5.29e-08
2009-03-31 | 中国地方整備局 | 斐伊川 | 斐伊川 | 左岸 | 23 | L23k000堤頂 | 天端 | B.P-6 | 6.15 | 6.45 | 9 |  | 2.648 |  |  | 7 | 88 | 5 |  | 5 | 1.14 | 0.97 | 0.481 | 0.224 | 5.0893 | 1.7 | [6 empty] | 0.00066609 | 0.00050176
2009-03-31 | 中国地方整備局 | 斐伊川 | 斐伊川 | 左岸 | 23 | L23k000堤頂 | 天端 | B.P-8 | 8.15 | 8.45 | 5 |  | 2.666 |  |  | 10 | 86 | 4 |  | 4 | 1.02 | 0.84 | 0.384 | 0.227 | 4.4934 | 1.2 | [6 empty] | 0.00039527 | 0.00051529
2009-03-31 | 中国地方整備局 | 斐伊川 | 斐伊川 | 左岸 | 23 | L23k000堤頂 | 天端 | B.P-10 | 10.15 | 10.45 | 4 |  | 2.677 |  |  | 1 | 73 | 15 | 11 | 26 | 0.24 | 0.195 | 0.041 | 0.0033 | 72.7273 | 13.4 | [6 empty] | 2.2173e-06 | 1.089e-07
2009-03-31 | 中国地方整備局 | 斐伊川 | 斐伊川 | 左岸 | 23 | L23k000堤頂 | 天端 | B.P-11 | 11.15 | 11.45 | 5 |  | 2.646 |  |  | 0 | 27 | 53 | 20 | 73 | 0.041 | 0.026 | 0.0048 | 0.0015 | 27.3333 | 1.3 | 56.9 | 22.8 | 34.1 |  |  |  | 1.5397e-08 | 2.25e-08
2009-03-31 | 中国地方整備局 | 斐伊川 | 斐伊川 | 左岸 | 23 | L23k000堤頂 | 天端 | B.P-12 | 12.15 | 12.45 | 5 |  | 2.635 |  |  | 3 | 60 | 27 | 10 | 37 | 0.197 | 0.134 | 0.023 | 0.0055 | 35.8182 | 2.6 | [6 empty] | 5.8093e-07 | 3.025e-07
2009-03-31 | 中国地方整備局 | 斐伊川 | 斐伊川 | 左岸 | 23 | L23k000堤頂 | 天端 | B.P-13 | 13.15 | 13.45 | 7 |  | 2.653 |  |  | 1 | 82 | 10 | 7 | 17 | 0.399 | 0.312 | 0.096 | 0.021 | 19 | 3.3 | [6 empty] | 1.5919e-05 | 4.41e-06
2009-03-31 | 中国地方整備局 | 斐伊川 | 斐伊川 | 左岸 | 23 | L23k000堤頂 | 天端 | B.P-1 | 1.15 | 1.45 | 7 |  | 2.654 |  |  | 31 | 61 | 8 |  | 8 | 1.61 | 1.27 | 0.465 | 0.152 | 10.5921 | 2.2 | [6 empty] | 0.00061587 | 0.00023104
2009-03-31 | 中国地方整備局 | 斐伊川 | 斐伊川 | 左岸 | 23 | L23k000堤頂 | 天端 | B.P-2 | 2.15 | 2.45 | 5 |  | 2.699 |  |  | 36 | 58 | 6 |  | 6 | 1.82 | 1.4 | 0.485 | 0.205 | 8.878 | 1.5 | [6 empty] | 0.00067899 | 0.00042025
2009-03-31 | 中国地方整備局 | 斐伊川 | 斐伊川 | 左岸 | 23 | L23k000堤外 | 表のり | B.S-2 | 4 | 5 |  | 1.859 | 2.657 | 0.689 | 0.19365 | 27 | 66 | 7 |  | 7 | 1.33 | 0.94 | 0.279 | 0.135 | 9.8519 | 1.1 | [6 empty] | 0.00018857 | 0.00018225 |  | 0.00020368 | CD | 9.8 | 36
2009-03-31 | 中国地方整備局 | 斐伊川 | 斐伊川 | 左岸 | 23 | L23k000堤外 | 表のり | B.P-3 | 5.15 | 5.45 | 13 |  | 2.659 |  |  | 25 | 73 | 2 |  | 2 | 1.42 | 1.14 | 0.498 | 0.306 | 4.6405 | 1.1 | [6 empty] | 0.00072191 | 0.00093636
2009-03-31 | 中国地方整備局 | 斐伊川 | 斐伊川 | 左岸 | 23 | L23k000堤外 | 表のり | B.P-4 | 6.15 | 6.45 | 12 |  | 2.647 |  |  | 22 | 76 | 2 |  | 2 | 1.33 | 1.07 | 0.472 | 0.296 | 4.4932 | 1.1 | [6 empty] | 0.00063756 | 0.00087616
2009-03-31 | 中国地方整備局 | 斐伊川 | 斐伊川 | 左岸 | 23 | L23k000堤外 | 表のり | B.P-6 | 8.15 | 8.45 | 8 |  | 2.672 |  |  | 19 | 66 | 9 | 6 | 15 | 1.21 | 0.93 | 0.188 | 0.018 | 67.2222 | 5.4 | [6 empty] | 7.5548e-05 | 3.24e-06
2009-03-31 | 中国地方整備局 | 斐伊川 | 斐伊川 | 左岸 | 23 | L23k000堤外 | 表のり | B.P-8 | 10.15 | 10.5 | 4 |  | 2.673 |  |  | 3 | 67 | 17 | 13 | 30 | 0.255 | 0.192 | 0.026 | 0.001 | 255 | 22.1 | 9999 | 9999 | 0 |  |  |  | 7.7178e-07 | 1e-08
2009-03-31 | 中国地方整備局 | 斐伊川 | 斐伊川 | 左岸 | 23 | L23k000堤外 | 表のり | B.P-9 | 11.15 | 11.45 | 6 |  | 2.682 |  |  | 0 | 43 | 39 | 18 | 57 | 0.086 | 0.057 | 0.007 |  |  |  | 47.3 | 9999 |  |  |  |  | 3.6906e-08
2009-03-31 | 中国地方整備局 | 斐伊川 | 斐伊川 | 左岸 | 23 | L23k000堤外 | 表のり | B.P-10 | 12.15 | 12.45 | 5 |  | 2.671 |  |  | 0 | 62 | 26 | 12 | 38 | 0.129 | 0.103 | 0.033 | 0.0024 | 53.75 | 10.1 | 9999 | 9999 | 0 |  |  |  | 1.3409e-06 | 5.76e-08
2009-03-31 | 中国地方整備局 | 斐伊川 | 斐伊川 | 左岸 | 23 | L23k000堤外 | 表のり | B.P-11 | 13.15 | 13.45 | 6 |  | 2.668 |  |  | 1 | 25 | 58 | 16 | 74 | 0.045 | 0.032 | 0.0079 |  |  |  | 52.9 | 9999 |  |  |  |  | 4.8843e-08
2009-03-31 | 中国地方整備局 | 斐伊川 | 斐伊川 | 左岸 | 23 | L23k000堤外 | 表のり | B.S-1 | 1 | 2 |  | 1.667 | 2.699 | 1.297 | 0.94986 | 12 | 27 | 46 | 15 | 61 | 0.071 | 0.038 | 0.0081 | 0.0028 | 25.3571 | 1.3 | 52.8 | 22.2 | 30.6 |  |  |  | 5.1756e-08 | 7.84e-08 |  | 1.8434e-08 | UU | [8 empty] | 41.6 | 0
2009-03-31 | 中国地方整備局 | 斐伊川 | 斐伊川 | 左岸 | 23 | L23k000堤外 | 表のり | B.P-1 | 2.15 | 2.45 | 2 |  | 2.715 |  |  | 1 | 59 | 29 | 11 | 40 | 0.135 | 0.105 | 0.02 | 0.0032 | 42.1875 | 5.6 | 9999 | 9999 | 0 |  |  |  | 4.2023e-07 | 1.024e-07
2009-03-31 | 中国地方整備局 | 斐伊川 | 斐伊川 | 左岸 | 23 | L23k000堤外 | 表のり | B.P-2 | 3.15 | 3.45 | 5 |  | 2.725 |  |  | 3 | 29 | 49 | 19 | 68 | 0.047 | 0.03 | 0.0054 |  |  |  | 51.5 | 21 | 30.5 |  |  |  | 2.0228e-08
2009-03-31 | 中国地方整備局 | 斐伊川 | 斐伊川 | 左岸 | 23 | L23k000堤内 | 裏のり | B.P-2 | 2.15 | 2.45 | 2 |  | 2.659 |  |  | 9 | 68 | 12 | 11 | 23 | 0.34 | 0.262 | 0.049 | 0.0043 | 79.0698 | 11.7 | [6 empty] | 3.3511e-06 | 1.849e-07
2009-03-31 | 中国地方整備局 | 斐伊川 | 斐伊川 | 左岸 | 23 | L23k000堤内 | 裏のり | B.S-1 | 3 | 4 |  | 1.683 | 2.657 | 0.878 | 0.3604 | 13 | 82 | 5 |  | 5 | 0.771 | 0.549 | 0.227 | 0.147 | 5.2449 | 0.8 | [6 empty] | 0.00011693 | 0.00021609 |  | 0.00023654 | CD | 5 | 36.5
2009-03-31 | 中国地方整備局 | 斐伊川 | 斐伊川 | 左岸 | 23 | L23k000堤内 | 裏のり | B.P-3 | 4.15 | 4.45 | 4 |  | 2.661 |  |  | 5 | 88 | 7 |  | 7 | 0.505 | 0.403 | 0.24 | 0.164 | 3.0793 | 1 | [6 empty] | 0.00013303 | 0.00026896
2009-03-31 | 中国地方整備局 | 斐伊川 | 斐伊川 | 左岸 | 23 | L23k000堤内 | 裏のり | B.P-4 | 5.15 | 5.45 | 7 |  | 2.647 |  |  | 15 | 79 | 6 |  | 6 | 1.13 | 0.89 | 0.321 | 0.164 | 6.8902 | 1.3 |  |  |  | 2.03e-07 |  |  | 0.00026096 | 0.00026896
2009-03-31 | 中国地方整備局 | 斐伊川 | 斐伊川 | 左岸 | 23 | L23k000堤内 | 裏のり | B.P-1 | 1.15 | 1.45 | 3 |  | 2.651 |  |  | 24 | 68 | 8 |  | 8 | 1.23 | 0.9 | 0.328 | 0.135 | 9.1111 | 1.4 | [6 empty] | 0.00027433 | 0.00018225
2009-03-31 | 中国地方整備局 | 斐伊川 | 斐伊川 | 左岸 | 24 | L17-9-1 | 天端 | B.D9-6 | 6.15 | 6.45 | 9 |  | 2.637 |  |  | 26.2 | 68 | 5.8 |  | 5.8 | 1.35 | 1.04 | 0.393 | 0.174 | 7.7586 | 1.47 | [6 empty] | 0.00041707 | 0.00030276
2009-03-31 | 中国地方整備局 | 斐伊川 | 斐伊川 | 左岸 | 24 | L17-9-1 | 天端 | B.D9-7 | 8.15 | 8.45 | 6 |  | 2.64 |  |  | 7.4 | 86 | 6.6 |  | 6.6 | 0.728 | 0.602 | 0.272 | 0.142 | 5.1268 | 1.48 | [6 empty] | 0.00017779 | 0.00020164
2009-03-31 | 中国地方整備局 | 斐伊川 | 斐伊川 | 左岸 | 24 | L17-9-1 | 天端 | B.D9-8 | 11.15 | 11.45 | 6 |  | 2.686 |  |  | 0 | 70.2 | 19.9 | 9.9 | 29.8 | 0.207 | 0.163 | 0.03 | 0.00528 | 39.2045 | 5.27 | [6 empty] | 1.0752e-06 | 2.7878e-07
2009-03-31 | 中国地方整備局 | 斐伊川 | 斐伊川 | 左岸 | 24 | L17-9-1 | 天端 | B.D9-9 | 12.15 | 12.45 | 11 |  | 2.674 |  |  | 0 | 66 | 23.9 | 10.1 | 34 | 0.206 | 0.156 | 0.0202 | 0.00483 | 42.6501 | 3.58 | [6 empty] | 4.3003e-07 | 2.3329e-07
2009-03-31 | 中国地方整備局 | 斐伊川 | 斐伊川 | 左岸 | 24 | L17-9-1 | 天端 | B.D9-10 | 14.15 | 14.45 | 15 |  | 2.65 |  |  | 1 | 87 | 7.3 | 4.6 | 11.9 | 0.464 | 0.4 | 0.194 | 0.0299 | 15.5184 | 5.37 | [6 empty] | 8.1252e-05 | 8.9401e-06
2009-03-31 | 中国地方整備局 | 斐伊川 | 斐伊川 | 左岸 | 24 | L17-9-1 | 天端 | B.D9-11 | 16.15 | 16.45 | 16 |  | 2.744 |  |  | 2 | 89.5 | 8.5 |  | 8.5 | 0.522 | 0.436 | 0.2 | 0.0987 | 5.2888 | 1.5 | [6 empty] | 8.7194e-05 | 9.7417e-05
2009-03-31 | 中国地方整備局 | 斐伊川 | 斐伊川 | 左岸 | 24 | L17-9-1 | 天端 | B.D9-12 | 18.15 | 18.45 | 4 |  | 2.664 |  |  | 0 | 63.5 | 26.1 | 10.4 | 36.5 | 0.158 | 0.123 | 0.0255 | 0.00452 | 34.9558 | 4.76 | [6 empty] | 7.3783e-07 | 2.043e-07
2009-03-31 | 中国地方整備局 | 斐伊川 | 斐伊川 | 左岸 | 24 | L17-9-1 | 天端 | B.D9-13 | 20.15 | 20.45 | 23 |  | 2.642 |  |  | 51.3 | 44.1 | 4.6 |  | 4.6 | 5.3 | 2.19 | 0.541 | 0.234 | 22.6496 | 0.573 | [6 empty] | 0.00087462 | 0.00054756
2009-03-31 | 中国地方整備局 | 斐伊川 | 斐伊川 | 左岸 | 24 | L17-9-1 | 天端 | B.D9-14 | 23.15 | 23.45 | 31 |  | 2.643 |  |  | 78.9 | 17.7 | 3.4 |  | 3.4 | 19.5 | 16.4 | 1.73 | 0.516 | 37.7907 | 3.25 | [6 empty] | 0.012929 | 0.0026626
2009-03-31 | 中国地方整備局 | 斐伊川 | 斐伊川 | 左岸 | 24 | L17-9-1 | 天端 | B.D9-15 | 25.15 | 25.45 | 25 |  | 2.648 |  |  | 3.5 | 84.4 | 8 | 4.1 | 12.1 | 0.54 | 0.446 | 0.189 | 0.0391 | 13.8107 | 3.69 | [6 empty] | 7.6482e-05 | 1.5288e-05
2009-03-31 | 中国地方整備局 | 斐伊川 | 斐伊川 | 左岸 | 24 | L17-8-1 | 天端 | B.D9-1 | 1.15 | 1.45 | 7 |  | 2.646 |  |  | 22.4 | 41 | 19 | 17.6 | 36.6 | 0.563 | 0.277 | 0.0075 |  |  |  | 36.1 | 23 | 13.1 |  |  |  | 4.3303e-08
2009-03-31 | 中国地方整備局 | 斐伊川 | 斐伊川 | 左岸 | 24 | L17-9-1 | 天端 | B.D9-2 | 2.15 | 2.45 | 3 |  | 2.64 |  |  | 38.8 | 55.1 | 6.1 |  | 6.1 | 1.94 | 1.49 | 0.486 | 0.177 | 10.9605 | 1.68 | [6 empty] | 0.00068224 | 0.00031329
2009-03-31 | 中国地方整備局 | 斐伊川 | 斐伊川 | 左岸 | 24 | L17-9-1 | 天端 | B.D9-3 | 3.15 | 3.45 | 3 |  | 2.632 |  |  | 40.1 | 54.3 | 5.6 |  | 5.6 | 2.01 | 1.55 | 0.537 | 0.199 | 10.1005 | 1.73 | [6 empty] | 0.00085971 | 0.00039601
2009-03-31 | 中国地方整備局 | 斐伊川 | 斐伊川 | 左岸 | 24 | L17-9-1 | 天端 | B.D9-4 | 4.15 | 4.45 | 5 |  | 2.654 |  |  | 36 | 60.7 | 3.3 |  | 3.3 | 1.81 | 1.38 | 0.492 | 0.234 | 7.735 | 1.28 | [6 empty] | 0.00070191 | 0.00054756
2009-03-31 | 中国地方整備局 | 斐伊川 | 斐伊川 | 左岸 | 24 | L17-9-1 | 天端 | B.D9-5 | 5.15 | 5.45 | 6 |  | 2.624 |  |  | 44.3 | 52.6 | 3.1 |  | 3.1 | 2.22 | 1.75 | 0.758 | 0.409 | 5.4279 | 1.24 | [6 empty] | 0.0019107 | 0.0016728
2009-03-31 | 中国地方整備局 | 斐伊川 | 斐伊川 | 左岸 | 26.6 | L17-10-1 | 天端 | B.D10-6 | 6.15 | 6.45 | 5 |  | 2.702 |  |  | 7.9 | 73.5 | 15.9 | 2.7 | 18.6 | 0.385 | 0.287 | 0.0834 | 0.0345 | 11.1594 | 1.6 | [6 empty] | 1.1491e-05 | 1.1903e-05
2009-03-31 | 中国地方整備局 | 斐伊川 | 斐伊川 | 左岸 | 26.6 | L17-10-1 | 天端 | B.D10-7 | 9.15 | 9.45 | 6 |  | 2.723 |  |  | 12.1 | 82.5 | 5.4 |  | 5.4 | 0.909 | 0.718 | 0.309 | 0.176 | 5.1648 | 1.17 | [6 empty] | 0.00023891 | 0.00030976
2009-03-31 | 中国地方整備局 | 斐伊川 | 斐伊川 | 左岸 | 26.6 | L17-10-1 | 天端 | B.D10-8 | 11.15 | 11.45 | 4 |  | 2.687 |  |  | 3.6 | 42.4 | 43.7 | 10.3 | 54 | 0.106 | 0.06 | 0.0121 | 0.00485 | 21.8557 | 0.916 | 54.5 | 24.5 | 30 |  |  |  | 1.3116e-07 | 2.3523e-07
2009-03-31 | 中国地方整備局 | 斐伊川 | 斐伊川 | 左岸 | 26.6 | L17-10-1 | 天端 | B.D10-9 | 12.15 | 12.45 | 6 |  | 2.707 |  |  | 0 | 58.8 | 33.6 | 7.6 | 41.2 | 0.145 | 0.112 | 0.0243 | 0.00876 | 16.5525 | 1.76 | 37.1 | 22.3 | 14.8 |  |  |  | 6.5986e-07 | 7.6738e-07
2009-03-31 | 中国地方整備局 | 斐伊川 | 斐伊川 | 左岸 | 26.6 | L17-10-1 | 天端 | B.D10-10 | 14.15 | 14.45 | 9 |  | 2.72 |  |  | 40.4 | 55.4 | 4.2 |  | 4.2 | 2.02 | 1.47 | 0.446 | 0.215 | 9.3953 | 1.1 | [6 empty] | 0.00055912 | 0.00046225
2009-03-31 | 中国地方整備局 | 斐伊川 | 斐伊川 | 左岸 | 26.6 | L17-10-1 | 天端 | B.D10-11 | 16.15 | 16.45 | 4 |  | 2.694 |  |  | 1.7 | 62 | 30.9 | 5.4 | 36.3 | 0.148 | 0.125 | 0.0309 | 0.0121 | 12.2314 | 1.76 | 39.4 | 23.4 | 16 |  |  |  | 1.1514e-06 | 1.4641e-06
2009-03-31 | 中国地方整備局 | 斐伊川 | 斐伊川 | 左岸 | 26.6 | L17-10-1 | 天端 | B.D10-12 | 17.15 | 17.45 | 2 |  | 2.686 |  |  | 0 | 45.2 | 42.4 | 12.4 | 54.8 | 0.104 | 0.0601 | 0.0122 | 0.00285 | 36.4912 | 1.98 | 37.2 | 21.6 | 15.6 |  |  |  | 1.3369e-07 | 8.1225e-08
2009-03-31 | 中国地方整備局 | 斐伊川 | 斐伊川 | 左岸 | 26.6 | L17-10-1 | 天端 | B.D10-13 | 18.15 | 18.45 | 7 |  | 2.66 |  |  | 48.6 | 39.9 | 6.9 | 4.6 | 11.5 | 7.75 | 1.52 | 0.237 | 0.0512 | 151.3672 | 0.358 | [6 empty] | 0.00012921 | 2.6214e-05
2009-03-31 | 中国地方整備局 | 斐伊川 | 斐伊川 | 左岸 | 26.6 | L17-10-1 | 天端 | B.D10-14 | 21.15 | 21.26 | 50 |  | 2.634 |  |  | 68.8 | 21.4 | 9.8 |  | 9.8 | 11.1 | 8.74 | 0.507 | 0.08 | 138.75 | 3.49 | [6 empty] | 0.00075249 | 6.4e-05
2009-03-31 | 中国地方整備局 | 斐伊川 | 斐伊川 | 左岸 | 26.6 | L17-10-1 | 天端 | B.D10-15 | 23.15 | 23.45 | 24 |  | 2.681 |  |  | 80.9 | 15.4 | 3.7 |  | 3.7 | 11.8 | 10.2 | 2.31 | 0.453 | 26.0486 | 6.94 | [6 empty] | 0.025263 | 0.0020521
2009-03-31 | 中国地方整備局 | 斐伊川 | 斐伊川 | 左岸 | 26.6 | L17-10-1 | 天端 | B.D10-16 | 25.15 | 25.45 | 42 |  | 2.668 |  |  | 57.6 | 34.1 | 8.3 |  | 8.3 | 7.27 | 3.93 | 0.329 | 0.111 | 65.4955 | 0.532 | [6 empty] | 0.00027628 | 0.00012321
2009-03-31 | 中国地方整備局 | 斐伊川 | 斐伊川 | 左岸 | 26.6 | L17-10-1 | 天端 | B.D10-1 | 1.15 | 1.47 | 3 |  | 2.653 |  |  | 22.5 | 68.5 | 9 |  | 9 | 0.964 | 0.638 | 0.182 | 0.0867 | 11.1188 | 0.931 | [6 empty] | 7.0079e-05 | 7.5169e-05
2009-03-31 | 中国地方整備局 | 斐伊川 | 斐伊川 | 左岸 | 26.6 | L17-10-1 | 天端 | B.D10-2 | 2.15 | 2.45 | 5 |  | 2.641 |  |  | 36.7 | 58 | 5.3 |  | 5.3 | 1.82 | 1.35 | 0.432 | 0.202 | 9.0099 | 1.24 | [6 empty] | 0.0005193 | 0.00040804
2009-03-31 | 中国地方整備局 | 斐伊川 | 斐伊川 | 左岸 | 26.6 | L17-10-1 | 天端 | B.D10-3 | 3.15 | 3.45 | 4 |  | 2.646 |  |  | 31.5 | 63.6 | 4.9 |  | 4.9 | 1.58 | 1.18 | 0.435 | 0.207 | 7.6329 | 1.24 | [6 empty] | 0.00052769 | 0.00042849
2009-03-31 | 中国地方整備局 | 斐伊川 | 斐伊川 | 左岸 | 26.6 | L17-10-1 | 天端 | B.D10-4 | 4.15 | 4.45 | 5 |  | 2.667 |  |  | 18.5 | 76.9 | 4.6 |  | 4.6 | 0.81 | 0.602 | 0.29 | 0.189 | 4.2857 | 0.894 | [6 empty] | 0.00020624 | 0.00035721
2009-03-31 | 中国地方整備局 | 斐伊川 | 斐伊川 | 左岸 | 26.6 | L17-10-1 | 天端 | B.D10-5 | 5.15 | 5.45 | 4 |  | 2.683 |  |  | 21.5 | 66.5 | 8.8 | 3.2 | 12 | 1.1 | 0.799 | 0.244 | 0.0439 | 25.0569 | 3.48 | [6 empty] | 0.00013822 | 1.9272e-05
2009-03-31 | 中国地方整備局 | 斐伊川 | 斐伊川 | 左岸 | 26.7 | L26k700堤頂 | 天端 | B.P-4 | 4.15 | 4.45 | 6 |  | 2.646 |  |  | 16 | 79 | 5 |  | 5 | 0.98 | 0.756 | 0.303 | 0.177 | 5.5367 | 1 | [6 empty] | 0.0002283 | 0.00031329
2009-03-31 | 中国地方整備局 | 斐伊川 | 斐伊川 | 左岸 | 26.7 | L26k700堤頂 | 天端 | B.P-6 | 6.15 | 6.45 | 8 |  | 2.664 |  |  | 1 | 90 | 9 |  | 9 | 0.423 | 0.357 | 0.185 | 0.089 | 4.7528 | 1.6 | [6 empty] | 7.2784e-05 | 7.921e-05
2009-03-31 | 中国地方整備局 | 斐伊川 | 斐伊川 | 左岸 | 26.7 | L26k700堤頂 | 天端 | B.P-8 | 8.15 | 8.46 | 11 |  | 2.658 |  |  | 10 | 82 | 8 |  | 8 | 0.561 | 0.431 | 0.203 | 0.106 | 5.2925 | 1.2 | [6 empty] | 9.0254e-05 | 0.00011236
2009-03-31 | 中国地方整備局 | 斐伊川 | 斐伊川 | 左岸 | 26.7 | L26k700堤頂 | 天端 | B.P-10 | 10.15 | 10.47 | 6 |  | 2.654 |  |  | 31 | 64 | 5 |  | 5 | 1.63 | 1.3 | 0.317 | 0.147 | 11.0884 | 2.2 | [6 empty] | 0.00025349 | 0.00021609
2009-03-31 | 中国地方整備局 | 斐伊川 | 斐伊川 | 左岸 | 26.7 | L26k700堤頂 | 天端 | B.P-11 | 11.15 | 11.46 | 4 |  | 2.682 |  |  | 1 | 32 | 44 | 23 | 67 | 0.054 | 0.034 | 0.0032 |  |  |  | 40.1 | 9999 |  |  |  |  | 6.0177e-09
2009-03-31 | 中国地方整備局 | 斐伊川 | 斐伊川 | 左岸 | 26.7 | L26k700堤頂 | 天端 | B.P-12-1 | 12 | 12.3 | 4 |  | 2.691 |  |  | 0 | 52 | 36 | 12 | 48 | 0.108 | 0.08 | 0.017 | 0.0017 | 63.5294 | 6.3 | 9999 | 9999 | 0 |  |  |  | 2.8837e-07 | 2.89e-08
2009-03-31 | 中国地方整備局 | 斐伊川 | 斐伊川 | 左岸 | 26.7 | L26k700堤頂 | 天端 | B.P-12-2 | 12.3 | 12.45 | 4 |  | 2.741 |  |  | 0 | 33 | 50 | 17 | 67 | 0.063 | 0.047 | 0.0078 | 0.0014 | 45 | 4.1 | 9999 | 9999 | 0 |  |  |  | 4.7422e-08 | 1.96e-08
2009-03-31 | 中国地方整備局 | 斐伊川 | 斐伊川 | 左岸 | 26.7 | L26k700堤頂 | 天端 | B.P-13 | 13.15 | 13.45 | 6 |  | 2.769 |  |  | 0 | 63 | 26 | 11 | 37 | 0.128 | 0.106 | 0.026 | 0.0041 | 31.2195 | 5.2 | 9999 | 9999 | 0 |  |  |  | 7.7178e-07 | 1.681e-07
2009-03-31 | 中国地方整備局 | 斐伊川 | 斐伊川 | 左岸 | 26.7 | L26k700堤頂 | 天端 | B.P-1 | 1.15 | 1.45 | 8 |  | 2.649 |  |  | 26 | 61 | 8 | 5 | 13 | 1.13 | 0.686 | 0.138 | 0.05 | 22.6 | 0.8 | [6 empty] | 3.6906e-05 | 2.5e-05
2009-03-31 | 中国地方整備局 | 斐伊川 | 斐伊川 | 左岸 | 26.7 | L26k700堤頂 | 天端 | B.P-2 | 2.15 | 2.47 | 3 |  | 2.66 |  |  | 23 | 71 | 6 |  | 6 | 1.17 | 0.84 | 0.224 | 0.119 | 9.8319 | 1.1 | [6 empty] | 0.00011338 | 0.00014161
2009-03-31 | 中国地方整備局 | 斐伊川 | 斐伊川 | 左岸 | 26.7 | L26k700堤頂 | 天端 | B.P-3 | 3.15 | 3.47 | 3 |  | 2.538 |  |  | 20 | 61 | 12 | 7 | 19 | 0.82 | 0.478 | 0.083 | 0.012 | 68.3333 | 2.4 | [6 empty] | 1.1363e-05 | 1.44e-06
2009-03-31 | 中国地方整備局 | 斐伊川 | 斐伊川 | 左岸 | 26.7 | L26k700堤外 | 表のり | B.S-2 | 4 | 4.8 | 14 | 1.875 | 2.653 | 0.621 | 0.14774 | 29 | 64 | 7 |  | 7 | 1.47 | 1.12 | 0.446 | 0.22 | 6.6818 | 1.3 | [5 empty] | 2.3e-05 | 0.00055912 | 0.000484 |  | 0.0004751 | CD | 10.8 | 36.8
2009-03-31 | 中国地方整備局 | 斐伊川 | 斐伊川 | 左岸 | 26.7 | L26k700堤外 | 表のり | B.P-3 | 5.15 | 5.45 | 10 |  | 2.649 |  |  | 38 | 58 | 4 |  | 4 | 1.92 | 1.57 | 0.81 | 0.414 | 4.6377 | 1.4 | [6 empty] | 0.0022282 | 0.001714
2009-03-31 | 中国地方整備局 | 斐伊川 | 斐伊川 | 左岸 | 26.7 | L26k700堤外 | 表のり | B.P-4 | 6.15 | 6.47 | 4 |  | 2.669 |  |  | 0 | 67 | 24 | 9 | 33 | 0.176 | 0.134 | 0.032 | 0.0086 | 20.4651 | 2.8 | [6 empty] | 1.2486e-06 | 7.396e-07
2009-03-31 | 中国地方整備局 | 斐伊川 | 斐伊川 | 左岸 | 26.7 | L26k700堤外 | 表のり | B.P-5 | 7.15 | 7.47 | 4 |  | 2.655 |  |  | 46 | 51 | 3 |  | 3 | 2.34 | 1.85 | 0.622 | 0.29 | 8.069 | 1.4 | [6 empty] | 0.0012084 | 0.000841
2009-03-31 | 中国地方整備局 | 斐伊川 | 斐伊川 | 左岸 | 26.7 | L26k700堤外 | 表のり | B.P-7 | 9.15 | 9.46 | 9 |  | 2.66 |  |  | 30 | 65 | 5 |  | 5 | 1.52 | 1.18 | 0.397 | 0.193 | 7.8756 | 1.4 | [6 empty] | 0.00042697 | 0.00037249
2009-03-31 | 中国地方整備局 | 斐伊川 | 斐伊川 | 左岸 | 26.7 | L26k700堤外 | 表のり | B.P-9 | 11.15 | 11.46 | 4 |  | 2.682 |  |  | 26 | 22 | 34 | 18 | 52 | 0.128 | 0.063 | 0.0067 | 0.0016 | 80 | 1.4 | 45 | 20.3 | 24.7 |  |  |  | 3.3344e-08 | 2.56e-08
2009-03-31 | 中国地方整備局 | 斐伊川 | 斐伊川 | 左岸 | 26.7 | L26k700堤外 | 表のり | B.P-10 | 12.15 | 12.46 | 5 |  | 2.693 |  |  | 0 | 62 | 28 | 10 | 38 | 0.136 | 0.112 | 0.023 | 0.0052 | 26.1538 | 3.3 | 9999 | 9999 | 0 |  |  |  | 5.8093e-07 | 2.704e-07
2009-03-31 | 中国地方整備局 | 斐伊川 | 斐伊川 | 左岸 | 26.7 | L26k700堤外 | 表のり | B.P-1 | 1.15 | 1.5 | 2 |  | 2.701 |  |  | 10 | 72 | 13 | 5 | 18 | 0.52 | 0.342 | 0.085 | 0.02 | 26 | 1.8 | [6 empty] | 1.2008e-05 | 4e-06
2009-03-31 | 中国地方整備局 | 斐伊川 | 斐伊川 | 左岸 | 26.7 | L26k700堤外 | 表のり | B.S-1 | 2 | 2.8 |  | 1.612 | 2.675 | 1.117 | 0.65832 | 2 | 49 | 35 | 14 | 49 | 0.116 | 0.078 | 0.011 | 0.0022 | 52.7273 | 2.4 | 9999 | 9999 | 0 |  |  | 7.6e-07 | 1.0517e-07 | 4.84e-08 |  | 1.6675e-08 | CUB |  |  |  |  | 7.2 | 27.1 | 5.7 | 32.5
2009-03-31 | 中国地方整備局 | 斐伊川 | 斐伊川 | 左岸 | 26.7 | L26k700堤外 | 表のり | B.P-2 | 3.15 | 3.5 | 6 |  | 2.671 |  |  | 0 | 53 | 36 | 11 | 47 | 0.131 | 0.089 | 0.017 | 0.0044 | 29.7727 | 2.1 | [6 empty] | 2.8837e-07 | 1.936e-07
2009-03-31 | 中国地方整備局 | 斐伊川 | 斐伊川 | 左岸 | 26.7 | L26k700堤内 | 裏のり | B.P-2 | 2.15 | 2.45 | 3 |  | 2.68 |  |  | 13 | 69 | 8 | 10 | 18 | 0.676 | 0.428 | 0.098 | 0.0051 | 132.549 | 8.8 | [6 empty] | 1.6698e-05 | 2.601e-07
2009-03-31 | 中国地方整備局 | 斐伊川 | 斐伊川 | 左岸 | 26.7 | L26k700堤内 | 裏のり | B.S-1 | 2.45 | 3.5 |  | 1.908 | 2.638 | 0.612 | 0.1422 | 40 | 58 | 2 |  | 2 | 2.03 | 1.59 | 0.667 | 0.41 | 4.9512 | 1 | [5 empty] | 4.4e-05 | 0.0014207 | 0.001681 |  | 0.0019664 | CD | 9 | 34.4
2009-03-31 | 中国地方整備局 | 斐伊川 | 斐伊川 | 左岸 | 26.7 | L26k700堤内 | 裏のり | B.P-3 | 4.15 | 4.45 | 1 |  | 2.631 |  |  | 32 | 58 | 10 |  | 10 | 1.61 | 1.2 | 0.307 | 0.082 | 19.6341 | 2.5 | [6 empty] | 0.00023534 | 6.724e-05
2009-03-31 | 中国地方整備局 | 斐伊川 | 斐伊川 | 左岸 | 26.7 | L26k700堤内 | 裏のり | B.P-4 | 5.15 | 5.47 | 1 |  | 2.671 |  |  | 2 | 81 | 10 | 7 | 17 | 0.328 | 0.262 | 0.099 | 0.018 | 18.2222 | 4 | [6 empty] | 1.7096e-05 | 3.24e-06
2009-03-31 | 中国地方整備局 | 斐伊川 | 斐伊川 | 左岸 | 26.7 | L26k700堤内 | 裏のり | B.P-6-1 | 7 | 7.3 | 13 |  | 2.668 |  |  | 4 | 45 | 35 | 16 | 51 | 0.097 | 0.073 | 0.009 | [9 empty] | 6.6066e-08
2009-03-31 | 中国地方整備局 | 斐伊川 | 斐伊川 | 左岸 | 26.7 | L26k700堤内 | 裏のり | B.P-6-2 | 7.3 | 7.45 | 13 |  | 2.662 |  |  | 18 | 62 | 13 | 7 |  | 1.04 | 0.761 | 0.07 | 0.011 | 94.5455 | 4.6 |  |  |  | 1.95e-07 |  |  | 7.6576e-06 | 1.21e-06
2009-03-31 | 中国地方整備局 | 斐伊川 | 斐伊川 | 左岸 | 26.7 | L26k700堤内 | 裏のり | B.P-1 | 1.15 | 1.7 | 1 |  | 2.66 |  |  | 23 | 67 | 10 |  | 10 | 1.1 | 0.725 | 0.141 | 0.077 | 14.2857 | 0.6 | [6 empty] | 3.8792e-05 | 5.929e-05
2009-03-31 | 中国地方整備局 | 斐伊川 | 斐伊川 | 左岸 | 27.05 | L17-11-1 | 天端 | B.D11-4 | 4.15 | 4.45 | 5 |  | 2.625 |  |  | 38.5 | 57.6 | 3.9 |  | 3.9 | 1.91 | 1.39 | 0.469 | 0.236 | 8.0932 | 1.09 | [6 empty] | 0.00062821 | 0.00055696
2009-03-31 | 中国地方整備局 | 斐伊川 | 斐伊川 | 左岸 | 27.05 | L17-11-1 | 天端 | B.D11-5 | 6.15 | 6.45 | 3 |  | 2.659 |  |  | 12.6 | 84.5 | 2.9 |  | 2.9 | 0.888 | 0.716 | 0.375 | 0.239 | 3.7155 | 1.06 | [6 empty] | 0.00037414 | 0.00057121
2009-03-31 | 中国地方整備局 | 斐伊川 | 斐伊川 | 左岸 | 27.05 | L17-11-1 | 天端 | B.D11-6 | 8.15 | 8.45 | 11 |  | 2.639 |  |  | 33.1 | 63.9 | 3 |  | 3 | 1.67 | 1.29 | 0.465 | 0.279 | 5.9857 | 1.07 | [6 empty] | 0.00061587 | 0.00077841
2009-03-31 | 中国地方整備局 | 斐伊川 | 斐伊川 | 左岸 | 27.05 | L17-11-1 | 天端 | B.D11-7 | 10.15 | 10.45 | 11 |  | 2.662 |  |  | 14.3 | 81 | 4.7 |  | 4.7 | 1.08 | 0.864 | 0.371 | 0.198 | 5.4545 | 1.29 | [6 empty] | 0.00036496 | 0.00039204
2009-03-31 | 中国地方整備局 | 斐伊川 | 斐伊川 | 左岸 | 27.05 | L17-11-1 | 天端 | B.D11-8 | 12.15 | 12.45 | 14 |  | 2.687 |  |  | 21.3 | 72.3 | 6.4 |  | 6.4 | 1.22 | 0.946 | 0.298 | 0.138 | 8.8406 | 1.47 | [6 empty] | 0.00021966 | 0.00019044
2009-03-31 | 中国地方整備局 | 斐伊川 | 斐伊川 | 左岸 | 27.05 | L17-11-1 | 天端 | B.D11-9 | 13.15 | 13.45 | 5 |  | 2.664 |  |  | 18.7 | 72.4 | 8.9 |  | 8.9 | 1.01 | 0.736 | 0.2 | 0.0918 | 11.0022 | 1.24 | [6 empty] | 8.7194e-05 | 8.4272e-05
2009-03-31 | 中国地方整備局 | 斐伊川 | 斐伊川 | 左岸 | 27.05 | L17-11-1 | 天端 | B.D11-10 | 14.15 | 14.45 | 14 |  | 2.764 |  |  | 36 | 57.9 | 6.1 |  | 6.1 | 1.71 | 1.12 | 0.271 | 0.145 | 11.7931 | 0.756 | [6 empty] | 0.00017627 | 0.00021025
2009-03-31 | 中国地方整備局 | 斐伊川 | 斐伊川 | 左岸 | 27.05 | L17-11-1 | 天端 | B.D11-1 | 1.15 | 1.45 | 2 |  | 2.635 |  |  | 30.3 | 66.6 | 3.1 |  | 3.1 | 1.47 | 1.09 | 0.448 | 0.282 | 5.2128 | 0.901 | [6 empty] | 0.00056495 | 0.00079524
2009-03-31 | 中国地方整備局 | 斐伊川 | 斐伊川 | 左岸 | 27.05 | L17-11-1 | 天端 | B.D11-2 | 2.15 | 2.45 | 3 |  | 2.678 |  |  | 31.5 | 65.3 | 3.2 |  | 3.2 | 1.51 | 1.08 | 0.428 | 0.276 | 5.471 | 0.821 | [6 empty] | 0.00050822 | 0.00076176
2009-03-31 | 中国地方整備局 | 斐伊川 | 斐伊川 | 左岸 | 27.05 | L17-11-1 | 天端 | B.D11-3 | 3.15 | 3.45 | 8 |  | 2.69 |  |  | 13.8 | 81.5 | 4.7 |  | 4.7 | 0.737 | 0.599 | 0.295 | 0.181 | 4.0718 | 1.15 | [6 empty] | 0.00021457 | 0.00032761
2009-03-31 | 中国地方整備局 | 斐伊川 | 斐伊川 | 左岸 | 27.7 | L17-12-1 | 天端 | B.D12-4 | 4.15 | 4.45 | 11 |  | 2.627 |  |  | 46.5 | 50 | 3.5 |  | 3.5 | 2.34 | 1.83 | 0.623 | 0.317 | 7.3817 | 1.25 | [6 empty] | 0.0012129 | 0.0010049
2009-03-31 | 中国地方整備局 | 斐伊川 | 斐伊川 | 左岸 | 27.7 | L17-12-1 | 天端 | B.D12-5 | 6.15 | 6.45 | 3 |  | 2.639 |  |  | 31.6 | 64.3 | 4.1 |  | 4.1 | 1.61 | 1.25 | 0.505 | 0.276 | 5.8333 | 1.16 | [6 empty] | 0.00074563 | 0.00076176
2009-03-31 | 中国地方整備局 | 斐伊川 | 斐伊川 | 左岸 | 27.7 | L17-12-1 | 天端 | B.D12-6 | 8.15 | 8.45 | 9 |  | 2.63 |  |  | 18.5 | 72.5 | 9 |  | 9 | 1.11 | 0.864 | 0.275 | 0.0889 | 12.4859 | [7 empty] | 0.00018236 | 7.9032e-05
2009-03-31 | 中国地方整備局 | 斐伊川 | 斐伊川 | 左岸 | 27.7 | L17-12-1 | 天端 | B.D12-7 | 10.15 | 10.45 | 4 |  | 2.639 |  |  | 30.9 | 56 | 9.1 | 4 | 13.1 | 1.46 | 1.07 | 0.282 | 0.0436 | 33.4862 | 4.55 | [6 empty] | 0.0001933 | 1.901e-05
2009-03-31 | 中国地方整備局 | 斐伊川 | 斐伊川 | 左岸 | 27.7 | L17-12-1 | 天端 | B.D12-8 | 11.15 | 11.45 | 13 |  | 2.679 |  |  | 0 | 79.8 | 15.8 | 4.4 | 20.2 | 0.18 | 0.157 | 0.0741 | 0.0167 | 10.7784 | 4.4 | [6 empty] | 8.7371e-06 | 2.7889e-06
2009-03-31 | 中国地方整備局 | 斐伊川 | 斐伊川 | 左岸 | 27.7 | L17-12-1 | 天端 | B.D12-9 | 12.15 | 12.45 | 6 |  | 2.646 |  |  | 1.3 | 53.5 | 32 | 13.2 | 45.2 | 0.151 | 0.103 | 0.0144 |  |  |  | 41.8 | 24.2 | 17.6 |  |  |  | 1.963e-07
2009-03-31 | 中国地方整備局 | 斐伊川 | 斐伊川 | 左岸 | 27.7 | L17-12-1 | 天端 | B.D12-10 | 14.15 | 14.45 | 12 |  | 2.653 |  |  | 68.4 | 30.2 | 1.4 |  | 1.4 | 7.95 | 3.82 | 1.14 | 0.53 | 15 | 0.839 | [6 empty] | 0.0049187 | 0.002809
2009-03-31 | 中国地方整備局 | 斐伊川 | 斐伊川 | 左岸 | 27.7 | L17-12-1 | 天端 | B.D12-11 | 16.15 | 16.45 | 5 |  | 2.668 |  |  | 0 | 47.9 | 44.5 | 7.6 | 52.1 | 0.103 | 0.0692 | 0.0163 | 0.00803 | 12.8269 | 0.948 | 44.7 | 25.4 | 19.3 |  |  |  | 2.616e-07 | 6.4481e-07
2009-03-31 | 中国地方整備局 | 斐伊川 | 斐伊川 | 左岸 | 27.7 | L17-12-1 | 天端 | B.D12-12 | 17.15 | 17.45 | 5 |  | 2.645 |  |  | 0 | 79.6 | 14.3 | 6.1 | 20.4 | 0.216 | 0.184 | 0.0711 | 0.0186 | 11.6129 | 3.77 | [6 empty] | 7.9393e-06 | 3.4596e-06
2009-03-31 | 中国地方整備局 | 斐伊川 | 斐伊川 | 左岸 | 27.7 | L17-12-1 | 天端 | B.D12-13 | 19.15 | 19.45 | 9 |  | 2.636 |  |  | 64 | 33.9 | 2.1 |  | 2.1 | 8.72 | 4.83 | 0.969 | 0.496 | 17.5806 | 0.541 | [6 empty] | 0.0033753 | 0.0024602
2009-03-31 | 中国地方整備局 | 斐伊川 | 斐伊川 | 左岸 | 27.7 | L17-12-1 | 天端 | B.D12-1 | 1.15 | 1.5 | 3 |  | 2.679 |  |  | 29.4 | 66.9 | 3.7 |  | 3.7 | 1.48 | 1.12 | 0.396 | 0.221 | 6.6968 | 1.07 | [6 empty] | 0.00042448 | 0.00048841
2009-03-31 | 中国地方整備局 | 斐伊川 | 斐伊川 | 左岸 | 27.7 | L17-12-1 | 天端 | B.D12-2 | 2.15 | 2.45 | 2 |  | 2.685 |  |  | 30.5 | 66.2 | 3.3 |  | 3.3 | 1.55 | 1.18 | 0.454 | 0.232 | 6.681 | 1.22 | [6 empty] | 0.00058264 | 0.00053824
2009-03-31 | 中国地方整備局 | 斐伊川 | 斐伊川 | 左岸 | 27.7 | L17-12-1 | 天端 | B.D12-3 | 3.15 | 3.45 | 6 |  | 2.661 |  |  | 21 | 71.5 | 7.5 |  | 7.5 | 1.1 | 0.816 | 0.281 | 0.128 | 8.5938 | 1.31 | [6 empty] | 0.00019171 | 0.00016384
2009-03-31 | 中国地方整備局 | 斐伊川 | 斐伊川 | 左岸 | 27.7 | L27k700堤外 | 表のり | B.P-2 | 3.15 | 3.45 | 8 |  | 2.657 |  |  | 30 | 64 | 6 |  | 6 | 1.47 | 1.06 | 0.344 | 0.176 | 8.3523 | 1.1 | [6 empty] | 0.00030634 | 0.00030976
2009-03-31 | 中国地方整備局 | 斐伊川 | 斐伊川 | 左岸 | 27.7 | L27k700堤外 | 表のり | B.S-2 | 5 | 6 |  | 1.792 | 2.656 | 0.647 | 0.16444 | 23 | 75 | 2 |  | 2 | 1.42 | 1.18 | 0.609 | 0.392 | 3.6224 | 1.1 | [6 empty] | 0.0011507 | 0.0015366 |  | 0.0014493 | CD | 3 | 36
2009-03-31 | 中国地方整備局 | 斐伊川 | 斐伊川 | 左岸 | 27.7 | L27k700堤外 | 表のり | B.P-5 | 7.15 | 7.45 | 6 |  | 2.657 |  |  | 31 | 65 | 4 |  | 4 | 1.64 | 1.3 | 0.569 | 0.321 | 5.109 | 1.2 | [6 empty] | 0.00098309 | 0.0010304
2009-03-31 | 中国地方整備局 | 斐伊川 | 斐伊川 | 左岸 | 27.7 | L27k700堤外 | 表のり | B.P-6 | 8.15 | 8.46 | 5 |  | 2.663 |  |  | 25 | 65 | 10 |  | 10 | 1.35 | 1.03 | 0.292 | 0.078 | 17.3077 | 2.6 | [6 empty] | 0.00020955 | 6.084e-05
2009-03-31 | 中国地方整備局 | 斐伊川 | 斐伊川 | 左岸 | 27.7 | L27k700堤外 | 表のり | B.P-7 | 9.15 | 9.46 | 9 |  | 2.654 |  |  | 24 | 68 | 8 |  | 8 | 1.33 | 1.03 | 0.351 | 0.141 | 9.4326 | 1.6 | [6 empty] | 0.00032098 | 0.00019881
2009-03-31 | 中国地方整備局 | 斐伊川 | 斐伊川 | 左岸 | 27.7 | L27k700堤外 | 表のり | B.P-8 | 10.15 | 10.45 | 5 |  | 2.687 |  |  | 14 | 71 | 11 | 4 | 15 | 0.672 | 0.478 | 0.113 | 0.035 | 19.2 | 1.9 | [6 empty] | 2.3226e-05 | 1.225e-05
2009-03-31 | 中国地方整備局 | 斐伊川 | 斐伊川 | 左岸 | 27.7 | L27k700堤外 | 表のり | B.P-9 | 11.15 | 11.47 | 2 |  | 2.664 |  |  | 1 | 59 | 24 | 16 | 40 | 0.167 | 0.126 | 0.01 | 0.0015 | 111.3333 | 3.1 | 46.3 | 9999 |  |  |  |  | 8.4333e-08 | 2.25e-08
2009-03-31 | 中国地方整備局 | 斐伊川 | 斐伊川 | 左岸 | 27.7 | L27k700堤外 | 表のり | B.P-10 | 12.15 | 12.45 | 3 |  | 2.675 |  |  | 4 | 71 | 18 | 7 | 25 | 0.41 | 0.295 | 0.045 | 0.011 | 37.2727 | 3.1 | [6 empty] | 2.751e-06 | 1.21e-06
2009-03-31 | 中国地方整備局 | 斐伊川 | 斐伊川 | 左岸 | 27.7 | L27k700堤外 | 表のり | B.P-1 | 1.15 | 1.45 | 3 |  | 2.667 |  |  | 32 | 59 | 9 |  | 9 | 1.61 | 1.22 | 0.347 | 0.098 | 16.4286 | 2.3 | [6 empty] | 0.00031257 | 9.604e-05
2009-03-31 | 中国地方整備局 | 斐伊川 | 斐伊川 | 左岸 | 27.7 | L27k700堤外 | 表のり | B.S-1 | 2 | 3 |  | 2.044 | 2.664 | 0.521 | 0.092979 | 17 | 78 | 5 |  | 5 | 0.95 | 0.761 | 0.38 | 0.195 | 4.8718 | 1.4 | [5 empty] | 3.4e-05 | 0.0003858 | 0.00038025 |  | 0.00014863 | CD | 19.1 | 31.4
2009-03-31 | 中国地方整備局 | 斐伊川 | 斐伊川 | 左岸 | 27.7 | L27k700堤内 | 裏のり | B.P-2 | 2.15 | 2.45 | 8 |  | 2.672 |  |  | 31 | 65 | 4 |  | 4 | 1.53 | 1.15 | 0.333 | 0.192 | 7.9688 | 1 | [6 empty] | 0.00028412 | 0.00036864
2009-03-31 | 中国地方整備局 | 斐伊川 | 斐伊川 | 左岸 | 27.7 | L27k700堤内 | 裏のり | B.S-1 | 3 | 4 |  | 1.878 | 2.653 | 0.572 | 0.11905 | 27 | 69 | 4 |  | 4 | 1.36 | 1.01 | 0.362 | 0.222 | 6.1261 | 0.9 | [6 empty] | 0.00034477 | 0.00049284 |  | 0.00031836 | CD | 12.5 | 36.5
2009-03-31 | 中国地方整備局 | 斐伊川 | 斐伊川 | 左岸 | 27.7 | L27k700堤内 | 裏のり | B.P-4 | 5.15 | 5.46 | 6 |  | 2.653 |  |  | 34 | 63 | 3 |  | 3 | 1.71 | 1.28 | 0.516 | 0.319 | 5.3605 | 0.9 |  |  |  | 1.26e-07 |  |  | 0.00078381 | 0.0010176
2009-03-31 | 中国地方整備局 | 斐伊川 | 斐伊川 | 左岸 | 27.7 | L27k700堤内 | 裏のり | B.P-6 | 7.15 | 7.47 | 6 |  | 2.649 |  |  | 19 | 67 | 9 | 5 | 14 | 1.24 | 1 | 0.269 | 0.041 | 30.2439 | 6.1 | [6 empty] | 0.00017328 | 1.681e-05
2009-03-31 | 中国地方整備局 | 斐伊川 | 斐伊川 | 左岸 | 27.7 | L27k700堤内 | 裏のり | B.P-8 | 9.15 | 9.45 | 6 |  | 2.689 |  |  | 5 | 79 | 10 | 6 | 16 | 0.505 | 0.328 | 0.108 | 0.019 | 26.5789 | 2.7 | [6 empty] | 2.0914e-05 | 3.61e-06
2009-03-31 | 中国地方整備局 | 斐伊川 | 斐伊川 | 左岸 | 27.7 | L27k700堤内 | 裏のり | B.P-9 | 10.15 | 10.45 | 2 |  | 2.646 |  |  | 2 | 48 | 33 | 17 | 50 | 0.126 | 0.075 | 0.0079 |  |  |  | 47 | 9999 |  |  |  |  | 4.8843e-08
2009-03-31 | 中国地方整備局 | 斐伊川 | 斐伊川 | 左岸 | 27.7 | L27k700堤内 | 裏のり | B.P-10 | 11.15 | 11.49 | 4 |  | 2.669 |  |  | 9 | 72 | 13 | 6 | 19 | 0.577 | 0.382 | 0.083 | 0.015 | 38.4667 | 2.8 | [6 empty] | 1.1363e-05 | 2.25e-06
2009-03-31 | 中国地方整備局 | 斐伊川 | 斐伊川 | 左岸 | 27.7 | L27k700堤内 | 裏のり | B.P-11 | 12.15 | 12.49 | 2 |  | 2.665 |  |  | 5 | 68 | 20 | 7 | 27 | 0.251 | 0.168 | 0.052 | 0.011 | 22.8182 | 2.6 | [6 empty] | 3.8457e-06 | 1.21e-06
2009-03-31 | 中国地方整備局 | 斐伊川 | 斐伊川 | 左岸 | 27.7 | L27k700堤内 | 裏のり | B.P-1 | 1.15 | 1.47 | 4 |  | 2.667 |  |  | 24 | 73 | 3 |  | 3 | 1.33 | 1.03 | 0.378 | 0.214 | 6.215 | 1.1 | [6 empty] | 0.00038111 | 0.00045796
2009-03-31 | 中国地方整備局 | 江の川 | 江の川下流 | 右岸 | 0.8 | 右岸0k800CL | 天端 | B.R0k8cP03 | 3.15 | 3.48 | 9 |  | 2.622 |  |  | 15.5 | 72.5 | 6.3 | 5.7 | 12 | 0.629 | 0.548 | 0.2692 | 0.0338 | 18.6095 | 7.1 | [6 empty] | 0.00017357 | 1.1424e-05
2009-03-31 | 中国地方整備局 | 江の川 | 江の川下流 | 右岸 | 0.8 | 右岸0k800CL | 天端 | B.R0k8cP04 | 4.15 | 4.45 | 6 |  | 2.64 |  |  | 3.1 | 40.6 | 35.4 | 20.9 | 56.3 | 0.1001 | 0.048 | 0.0045 |  |  |  | 40.4 | 11 | 29.4 |  |  |  | 1.3258e-08
2009-03-31 | 中国地方整備局 | 江の川 | 江の川下流 | 右岸 | 0.8 | 右岸0k800CL | 天端 | B.R0k8cP05 | 6.15 | 6.45 | 7 |  | 2.609 |  |  | 1.5 | 60.7 | 25.8 | 12 | 37.8 | 0.3707 | 0.278 | 0.0154 | 0.0028 | 132.3929 | 1.2 | [6 empty] | 2.2934e-07 | 7.84e-08
2009-03-31 | 中国地方整備局 | 江の川 | 江の川下流 | 右岸 | 0.8 | 右岸0k800CL | 天端 | B.R0k8cP06 | 8.15 | 8.45 | 15 |  | 2.617 |  |  | 15.8 | 78.1 | 6.1 |  | 6.1 | 0.799 | 0.659 | 0.3567 | 0.1953 | 4.0911 | 1.4 | [6 empty] | 0.00033319 | 0.00038142
2009-03-31 | 中国地方整備局 | 江の川 | 江の川下流 | 右岸 | 0.8 | 右岸0k800CL | 天端 | B.R0k8cP07 | 10.15 | 10.36 | 50 |  | 2.636 |  |  | 65.2 | 27.9 | 6.9 |  | 6.9 | 10.07 | 6.65 | 0.527 | 0.1953 | 51.5617 | 0.7 | [6 empty] | 0.00082307 | 0.00038142
2009-03-31 | 中国地方整備局 | 江の川 | 江の川下流 | 右岸 | 0.8 | 右岸0k800CL | 天端 | B.R0k8cP08 | 12.15 | 12.45 | 34 |  | 2.642 |  |  | 63.7 | 30.1 | 6.2 |  | 6.2 | 3.65 | 2.88 | 0.6035 | 0.2587 | 14.109 | 2 | [6 empty] | 0.0011268 | 0.00066926
2009-03-31 | 中国地方整備局 | 江の川 | 江の川下流 | 右岸 | 0.8 | 右岸0k800CL | 天端 | B.R0k8cP09 | 14.15 | 14.45 | 35 |  | 2.635 |  |  | 35.5 | 55.2 | 9.3 |  | 9.3 | 1.4825 | 0.752 | 0.278 | 0.1001 | 14.8102 | 0.8 | [6 empty] | 0.000187 | 0.0001002
2009-03-31 | 中国地方整備局 | 江の川 | 江の川下流 | 右岸 | 0.8 | 右岸0k800CL | 天端 | B.R0K8cP10 | 16.16 | 16.45 | 28 |  | 2.636 |  |  | 0 | 90.2 | 9.8 |  | 9.8 | 0.3602 | 0.329 | 0.2169 | 0.0812 | 4.436 | 2.5 | [6 empty] | 0.00010522 | 6.5934e-05
2009-03-31 | 中国地方整備局 | 江の川 | 江の川下流 | 右岸 | 0.8 | 右岸0k800CL | 天端 | B.R0k8cP11 | 18.15 | 18.45 | 24 |  | 2.619 |  |  | 0 | 91.9 | 8.1 |  | 8.1 | 0.3585 | 0.329 | 0.2183 | 0.1132 | 3.167 | 1.8 | [6 empty] | 0.0001068 | 0.00012814
2009-03-31 | 中国地方整備局 | 江の川 | 江の川下流 | 右岸 | 0.8 | 右岸0k800CL | 天端 | B.R0k8cP12 | 20.15 | 20.45 | 23 |  | 2.651 |  |  | 4.6 | 79.9 | 8.8 | 6.7 | 15.5 | 0.2885 | 0.247 | 0.1089 | 0.0387 | 7.4548 | 2 | [6 empty] | 2.132e-05 | 1.4977e-05
2009-03-31 | 中国地方整備局 | 江の川 | 江の川下流 | 右岸 | 0.8 | 右岸0k800CL | 天端 | B.R0k8cP13 | 22.15 | 22.45 | 29 |  | 2.641 |  |  | 1.2 | 86.1 | 6.3 | 6.4 | 12.7 | 0.3392 | 0.304 | 0.1607 | 0.0333 | 10.1862 | 4.2 | [6 empty] | 5.2522e-05 | 1.1089e-05
2009-03-31 | 中国地方整備局 | 江の川 | 江の川下流 | 右岸 | 0.8 | 右岸0k800CL | 天端 | B.R0k8cP14 | 24.15 | 24.45 | 28 |  | 2.66 |  |  | 1.7 | 88.6 | 9.7 |  | 9.7 | 0.3147 | 0.287 | 0.1607 | 0.0818 | 3.8472 | 1.7 | [6 empty] | 5.2522e-05 | 6.6912e-05
2009-03-31 | 中国地方整備局 | 江の川 | 江の川下流 | 右岸 | 0.8 | 右岸0k800CL | 天端 | B.R0k8cP01 | 1.15 | 1.45 | 23 |  | 2.641 |  |  | 34.6 | 53.5 | 4.2 | 7.7 | 11.9 | 1.402 | 0.85 | 0.3112 | 0.0111 | 126.3063 | 15.1 | [6 empty] | 0.00024287 | 1.2321e-06
2009-03-31 | 中国地方整備局 | 江の川 | 江の川下流 | 右岸 | 0.8 | 右岸0k800CL | 天端 | B.R0k8cP02 | 2.15 | 2.45 | 12 |  | 2.642 |  |  | 35.3 | 54.7 | 10 |  | 10 | 1.1605 | 0.693 | 0.2692 | 0.0753 | 15.4117 | 1.5 | [6 empty] | 0.00017357 | 5.6701e-05
2009-03-31 | 中国地方整備局 | 江の川 | 江の川下流 | 右岸 | 1.2 | 右岸1k200CL | 天端 | B.R1k2cP05 | 5.15 | 5.45 | 7 |  | 2.668 |  |  | 23.6 | 58.4 | 8.4 | 9.6 | 18 | 0.6587 | 0.535 | 0.1276 | 0.0056 | 117.625 | 26.5 | [6 empty] | 3.0779e-05 | 3.136e-07
2009-03-31 | 中国地方整備局 | 江の川 | 江の川下流 | 右岸 | 1.2 | 右岸1k200CL | 天端 | B.R1K2cP06 | 6.15 | 6.45 | 1 |  | 2.631 |  |  | 0.5 | 45.4 | 37.3 | 16.8 | 54.1 | 0.142 | 0.051 | 0.0064 |  |  |  | 54.8 | 30.8 | 24 |  |  |  | 2.9986e-08
2009-03-31 | 中国地方整備局 | 江の川 | 江の川下流 | 右岸 | 1.2 | 右岸1k200CL | 天端 | B.R1k2cP07 | 8.15 | 8.45 | 11 |  | 2.618 |  |  | 13.2 | 80.5 | 6.3 |  | 6.3 | 0.799 | 0.671 | 0.4005 | 0.214 | 3.7336 | 1.4 | [6 empty] | 0.00043574 | 0.00045796
2009-03-31 | 中国地方整備局 | 江の川 | 江の川下流 | 右岸 | 1.2 | 右岸1k200CL | 天端 | B.R1k2cP08 | 10.15 | 10.45 | 17 |  | 2.638 |  |  | 63.1 | 33.4 | 3.5 |  | 3.5 | 9.0725 | 6.46 | 0.7267 | 0.4335 | 20.9285 | 0.4 | [6 empty] | 0.0017328 | 0.0018792
2009-03-31 | 中国地方整備局 | 江の川 | 江の川下流 | 右岸 | 1.2 | 右岸1k200CL | 天端 | B.R1k2cP09 | 12.15 | 12.45 | 19 |  | 2.637 |  |  | 55.9 | 37.9 | 6.2 |  | 6.2 | 6.745 | 3.732 | 0.4675 | 0.2327 | 28.9858 | 0.3 | [6 empty] | 0.00062357 | 0.00054149
2009-03-31 | 中国地方整備局 | 江の川 | 江の川下流 | 右岸 | 1.2 | 右岸1k200CL | 天端 | B.R1k2cP10 | 14.15 | 14.45 | 17 |  | 2.646 |  |  | 64.8 | 25.4 | 9.8 |  | 9.8 | 10.925 | 8.503 | 0.3935 | 0.0831 | 131.4681 | 0.6 | [6 empty] | 0.0004183 | 6.9056e-05
2009-03-31 | 中国地方整備局 | 江の川 | 江の川下流 | 右岸 | 1.2 | 右岸1k200CL | 天端 | B.R1k2cP11 | 16.25 | 16.55 | 30 |  | 2.642 |  |  | 70.7 | 23.8 | 5.5 |  | 5.5 | 11.21 | 8.408 | 0.5015 | 0.2605 | 43.0326 | 1.6 | [6 empty] | 0.00073372 | 0.0006786
2009-03-31 | 中国地方整備局 | 江の川 | 江の川下流 | 右岸 | 1.2 | 右岸1k200CL | 天端 | B.R1k2cP21 | 18.15 | 18.45 | 16 |  | 2.647 |  |  | 11.2 | 78.8 | 10 |  | 10 | 0.348 | 0.309 | 0.1679 | 0.075 | 4.64 | 1.9 | [6 empty] | 5.8136e-05 | 5.625e-05
2009-03-31 | 中国地方整備局 | 江の川 | 江の川下流 | 右岸 | 1.2 | 右岸1k200CL | 天端 | B.R1k2cP13 | 20.15 | 20.45 | 16 |  | 2.639 |  |  | 0 | 90.7 | 9.3 |  | 9.3 | 0.369 | 0.343 | 0.2442 | 0.0992 | 3.7198 | 2.3 | [6 empty] | 0.00013849 | 9.8406e-05
2009-03-31 | 中国地方整備局 | 江の川 | 江の川下流 | 右岸 | 1.2 | 右岸1k200CL | 天端 | B.R1k2cP14 | 22.15 | 22.45 | 14 |  | 2.653 |  |  | 0 | 90 | 10 |  | 10 | 0.3095 | 0.29 | 0.191 | 0.0753 | 4.1102 | 2.5 | [6 empty] | 7.8371e-05 | 5.6701e-05
2009-03-31 | 中国地方整備局 | 江の川 | 江の川下流 | 右岸 | 1.2 | 右岸1k200CL | 天端 | B.R1k2CP15 | 24.15 | 24.45 | 17 |  | 2.655 |  |  | 0 | 78.1 | 10.5 | 11.4 | 21.9 | 0.3077 | 0.281 | 0.0468 | 0.0031 | 99.2581 | 34.2 | [6 empty] | 3.0127e-06 | 9.61e-08
2009-03-31 | 中国地方整備局 | 江の川 | 江の川下流 | 右岸 | 1.2 | 右岸1k200CL | 天端 | B.R1k2cP01 | 1.15 | 1.45 | 9 |  | 2.68 |  |  | 19.6 | 43.7 | 17.8 | 18.9 | 36.7 | 0.476 | 0.301 | 0.006 | [9 empty] | 2.5821e-08
2009-03-31 | 中国地方整備局 | 江の川 | 江の川下流 | 右岸 | 1.2 | 右岸1k200CL | 天端 | B.R1k2cP02 | 2.15 | 2.45 | 21 |  | 2.713 |  |  | 45.9 | 31.5 | 8.1 | 14.5 | 22.6 | 2.8525 | 1.552 | 0.0284 | [9 empty] | 9.4698e-07
2009-03-31 | 中国地方整備局 | 江の川 | 江の川下流 | 右岸 | 1.2 | 右岸1k200CL | 天端 | B.R1k2cP03 | 3.15 | 3.45 | 25 |  | 2.673 |  |  | 66.9 | 19.2 | 4.4 | 9.5 | 13.9 | 18.335 | 10.26 | 0.3935 | 0.0061 | 3005.7377 | 18.9 | [6 empty] | 0.0004183 | 3.721e-07
2009-03-31 | 中国地方整備局 | 江の川 | 江の川下流 | 右岸 | 1.2 | 右岸1k200CL | 天端 | B.R1k2cP04 | 4.15 | 4.45 | 12 |  | 2.665 |  |  | 42.8 | 30.4 | 10.1 | 16.7 | 26.8 | 2.4675 | 1.23 | 0.009 | [9 empty] | 6.6066e-08
2009-03-31 | 中国地方整備局 | 江の川 | 江の川下流 | 右岸 | 2.35 | 右岸2k350CL | 天端 | B.R2k3cP06 | 6.15 | 6.49 | 4 |  | 2.641 |  |  | 0.9 | 60.1 | 24.2 | 14.8 | 39 | 0.2399 | 0.159 | 0.0113 | 0.001 | 239.9 | 4 | [6 empty] | 1.1194e-07 | 1e-08
2009-03-31 | 中国地方整備局 | 江の川 | 江の川下流 | 右岸 | 2.35 | 右岸2k350CL | 天端 | B.R2k3cP07 | 8.15 | 8.45 | 6 |  | 2.652 |  |  | 0 | 40.3 | 41.4 | 18.3 | 59.7 | 0.0781 | 0.044 | 0.0063 |  |  |  | 44.7 | 27.1 | 17.6 |  |  |  | 2.8912e-08
2009-03-31 | 中国地方整備局 | 江の川 | 江の川下流 | 右岸 | 2.35 | 右岸2k350CL | 天端 | B.R2k3cP08 | 9.15 | 9.54 | 8 |  | 2.622 |  |  | 16.3 | 74.3 | 9.4 |  | 9.4 | 0.7862 | 0.616 | 0.2657 | 0.0899 | 8.7453 | 2 | [6 empty] | 0.00016839 | 8.082e-05
2009-03-31 | 中国地方整備局 | 江の川 | 江の川下流 | 右岸 | 2.35 | 右岸2k350CL | 天端 | B.R2k3cP09 | 11.15 | 11.45 | 18 |  | 2.644 |  |  | 81.5 | 16.2 | 2.3 |  | 2.3 | 23.8 | 21.475 | 2.4125 | 0.6247 | 38.0983 | 2.9 | [6 empty] | 0.027937 | 0.0039025
2009-03-31 | 中国地方整備局 | 江の川 | 江の川下流 | 右岸 | 2.35 | 右岸2k350CL | 天端 | B.R2k3cP10 | 13.15 | 13.45 | 20 |  | 2.656 |  |  | 70 | 23.2 | 6.8 |  | 6.8 | 11.305 | 7.125 | 0.8287 | 0.2255 | 50.133 | 1.6 | [6 empty] | 0.0023492 | 0.0005085
2009-03-31 | 中国地方整備局 | 江の川 | 江の川下流 | 右岸 | 2.35 | 右岸2k350CL | 天端 | B.R2k3cP11 | 15.15 | 15.45 | 14 |  | 2.633 |  |  | 0 | 90.2 | 9.8 |  | 9.8 | 0.4462 | 0.383 | 0.2342 | 0.0824 | 5.415 | 2.3 | [6 empty] | 0.0001257 | 6.7898e-05
2009-03-31 | 中国地方整備局 | 江の川 | 江の川下流 | 右岸 | 2.35 | 右岸2k350CL | 天端 | B.R2k3cP12 | 17.15 | 17.45 | 20 |  | 2.649 |  |  | 0 | 87.1 | 4.3 | 8.6 | 12.9 | 0.397 | 0.344 | 0.178 | 0.0121 | 32.8099 | 12.9 | [6 empty] | 6.6562e-05 | 1.4641e-06
2009-03-31 | 中国地方整備局 | 江の川 | 江の川下流 | 右岸 | 2.35 | 右岸2k350CL | 天端 | B.R2k3cP13 | 19.15 | 19.45 | 11 |  | 2.64 |  |  | 0 | 88.2 | 4.2 | 7.6 | 11.8 | 0.4092 | 0.358 | 0.2126 | 0.011 | 37.2 | 17 | [6 empty] | 0.00010045 | 1.21e-06
2009-03-31 | 中国地方整備局 | 江の川 | 江の川下流 | 右岸 | 2.35 | 右岸2k350CL | 天端 | B.R2k3cP14 | 21.15 | 21.45 | 13 |  | 2.631 |  |  | 0 | 91.2 | 8.8 |  | 8.8 | 0.5057 | 0.442 | 0.2745 | 0.1146 | 4.4127 | 1.9 | [6 empty] | 0.00018159 | 0.00013133
2009-03-31 | 中国地方整備局 | 江の川 | 江の川下流 | 右岸 | 2.35 | 右岸2k350CL | 天端 | B.R2k3cP15 | 23.15 | 23.54 | 12 |  | 2.64 |  |  | 0 | 92.8 | 7.2 |  | 7.2 | 0.5227 | 0.455 | 0.278 | 0.1679 | 3.1132 | 1.3 | [6 empty] | 0.000187 | 0.0002819
2009-03-31 | 中国地方整備局 | 江の川 | 江の川下流 | 右岸 | 2.35 | 右岸2k350CL | 天端 | B.R2k3cP16 | 25.15 | 25.45 | 18 |  | 2.634 |  |  | 0 | 90.8 | 9.2 |  | 9.2 | 0.4845 | 0.425 | 0.2622 | 0.0948 | 5.1108 | 2.2 | [6 empty] | 0.00016329 | 8.987e-05
2009-03-31 | 中国地方整備局 | 江の川 | 江の川下流 | 右岸 | 2.35 | 右岸2k350CL | 天端 | B.R2k3cP01 | 1.15 | 1.46 | 6 |  | 2.663 |  |  | 8.5 | 50.4 | 20.9 | 20.2 | 41.1 | 0.5015 | 0.295 | 0.0049 | [9 empty] | 1.615e-08
2009-03-31 | 中国地方整備局 | 江の川 | 江の川下流 | 右岸 | 2.35 | 右岸2k350CL | 天端 | B.R2k3cP02 | 2.15 | 2.45 | 16 |  | 2.662 |  |  | 39.2 | 34.8 | 11.7 | 14.3 | 26 | 1.885 | 0.988 | 0.0141 | 0.0021 | 897.619 | 9.4 | [6 empty] | 1.8696e-07 | 4.41e-08
2009-03-31 | 中国地方整備局 | 江の川 | 江の川下流 | 右岸 | 2.35 | 右岸2k350CL | 天端 | B.R2k3cP03 | 3.15 | 3.49 | 3 |  | 2.655 |  |  | 5 | 46.3 | 25.2 | 23.5 | 48.7 | 0.3077 | 0.106 | 0.0032 | [9 empty] | 6.0177e-09
2009-03-31 | 中国地方整備局 | 江の川 | 江の川下流 | 右岸 | 2.35 | 右岸2k350CL | 天端 | B.R2k3cP04 | 4.15 | 4.53 | 2 |  | 2.645 |  |  | 3.2 | 49 | 24.9 | 22.9 | 47.8 | 0.3077 | 0.118 | 0.0035 | [9 empty] | 7.4064e-09
2009-03-31 | 中国地方整備局 | 江の川 | 江の川下流 | 右岸 | 2.35 | 右岸2k350CL | 天端 | B.R2k3cP05 | 5.15 | 5.45 | 12 |  | 2.66 |  |  | 29.5 | 50.9 | 9.7 | 9.9 | 19.6 | 0.7777 | 0.531 | 0.0883 | 0.0051 | 152.4902 | 14.6 | [6 empty] | 1.3116e-05 | 2.601e-07
2009-03-31 | 中国地方整備局 | 江の川 | 江の川下流 | 右岸 | 2.8 | 右岸2k800CL | 天端 | B.R2k8cP06 | 6.15 | 6.45 | 8 |  | 2.681 |  |  | 18.4 | 65.5 | 9.3 | 6.8 | 16.1 | 0.7862 | 0.574 | 0.1319 | 0.0174 | 45.1839 | 6 | [6 empty] | 3.3236e-05 | 3.0276e-06
2009-03-31 | 中国地方整備局 | 江の川 | 江の川下流 | 右岸 | 2.8 | 右岸2k800CL | 天端 | B.R2k8cP07 | 8.15 | 8.45 | 12 |  | 2.664 |  |  | 24.5 | 68.9 | 6.6 |  | 6.6 | 1.195 | 0.896 | 0.3497 | 0.155 | 7.7097 | 1.4 | [6 empty] | 0.00031823 | 0.00024025
2009-03-31 | 中国地方整備局 | 江の川 | 江の川下流 | 右岸 | 2.8 | 右岸2k800CL | 天端 | B.R2k8cP08 | 10.15 | 10.45 | 16 |  | 2.675 |  |  | 68.7 | 27.1 | 4.2 |  | 4.2 | 17.1 | 11.305 | 0.765 | 0.3007 | 56.8673 | 0.6 | [6 empty] | 0.0019518 | 0.0009042
2009-03-31 | 中国地方整備局 | 江の川 | 江の川下流 | 右岸 | 2.8 | 右岸2k800CL | 天端 | B.R2k8cP09 | 12.15 | 12.45 | 29 |  | 2.655 |  |  | 47.3 | 45.2 | 7.5 |  | 7.5 | 4.035 | 1.713 | 0.4292 | 0.1434 | 28.1381 | 0.8 | [6 empty] | 0.00051153 | 0.00020564
2009-03-31 | 中国地方整備局 | 江の川 | 江の川下流 | 右岸 | 2.8 | 右岸2k800CL | 天端 | B.R2k8cP10 | 14.15 | 14.45 | 31 |  | 2.657 |  |  | 51.4 | 44.7 | 3.9 |  | 3.9 | 3.925 | 2.137 | 0.6077 | 0.3375 | 11.6296 | 0.7 | [6 empty] | 0.001145 | 0.0011391
2009-03-31 | 中国地方整備局 | 江の川 | 江の川下流 | 右岸 | 2.8 | 右岸2k800CL | 天端 | B.R2k8cP11 | 16.15 | 16.45 | 13 |  | 2.662 |  |  | 0.8 | 89.7 | 9.5 |  | 9.5 | 0.4547 | 0.388 | 0.214 | 0.0862 | 5.2749 | 2 | [6 empty] | 0.00010199 | 7.4304e-05
2009-03-31 | 中国地方整備局 | 江の川 | 江の川下流 | 右岸 | 2.8 | 右岸2k800CL | 天端 | B.R2k8cP12 | 18.15 | 18.45 | 20 |  | 2.663 |  |  | 0 | 90.1 | 9.9 |  | 9.9 | 0.4845 | 0.42 | 0.2399 | 0.0772 | 6.2759 | 2.5 | [6 empty] | 0.0001329 | 5.9598e-05
2009-03-31 | 中国地方整備局 | 江の川 | 江の川下流 | 右岸 | 2.8 | 右岸2k800CL | 天端 | B.R2k8cP13 | 20.15 | 20.45 | 7 |  | 2.69 |  |  | 0 | 81.9 | 9.2 | 8.9 | 18.1 | 0.3707 | 0.325 | 0.102 | 0.0102 | 36.3431 | 12.8 | [6 empty] | 1.832e-05 | 1.0404e-06
2009-03-31 | 中国地方整備局 | 江の川 | 江の川下流 | 右岸 | 2.8 | 右岸2k800CL | 天端 | B.R2k8cP14 | 22.15 | 22.45 | 20 |  | 2.666 |  |  | 0 | 91.1 | 8.9 |  | 8.9 | 0.5312 | 0.48 | 0.2832 | 0.1103 | 4.816 | 2.2 | [6 empty] | 0.00019521 | 0.00012166
2009-03-31 | 中国地方整備局 | 江の川 | 江の川下流 | 右岸 | 2.8 | 右岸2k800CL | 天端 | B.R2k8cP15 | 24.15 | 24.45 | 16 |  | 2.662 |  |  | 0 | 92.3 | 7.7 |  | 7.7 | 0.493 | 0.433 | 0.271 | 0.1449 | 3.4023 | 1.5 | [6 empty] | 0.00017627 | 0.00020996
2009-03-31 | 中国地方整備局 | 江の川 | 江の川下流 | 右岸 | 2.8 | 右岸2k800CL | 天端 | B.R2k8cP16 | 26.15 | 26.45 | 23 |  | 2.657 |  |  | 0 | 90.9 | 9.1 |  | 9.1 | 0.4547 | 0.39 | 0.2241 | 0.0936 | 4.8579 | 2 | [6 empty] | 0.00011349 | 8.761e-05
2009-03-31 | 中国地方整備局 | 江の川 | 江の川下流 | 右岸 | 2.8 | 右岸2k800CL | 天端 | B.R2k8cP01 | 1.15 | 1.48 | 4 |  | 2.68 |  |  | 9.6 | 48.5 | 18.6 | 23.3 | 41.9 | 0.3462 | 0.174 | 0.0024 | [9 empty] | 3.0899e-09
2009-03-31 | 中国地方整備局 | 江の川 | 江の川下流 | 右岸 | 2.8 | 右岸2k800CL | 天端 | B.R2k8cP02 | 2.15 | 2.45 | 21 |  | 2.734 |  |  | 36.2 | 32 | 13.9 | 17.9 | 31.8 | 1.3675 | 0.54 | 0.0076 | [9 empty] | 4.4652e-08
2009-03-31 | 中国地方整備局 | 江の川 | 江の川下流 | 右岸 | 2.8 | 右岸2k800CL | 天端 | B.R2k8cP03 | 3.15 | 3.45 | 9 |  | 2.711 |  |  | 28.2 | 37.6 | 12.9 | 21.3 | 34.2 | 0.748 | 0.383 | 0.0039 | [9 empty] | 9.5169e-09
2009-03-31 | 中国地方整備局 | 江の川 | 江の川下流 | 右岸 | 2.8 | 右岸2k800CL | 天端 | B.R2k8cP04 | 4.15 | 4.45 | 16 |  | 2.693 |  |  | 31.1 | 36.8 | 15.3 | 16.8 | 32.1 | 0.9535 | 0.506 | 0.0089 | [9 empty] | 6.4378e-08
2009-03-31 | 中国地方整備局 | 江の川 | 江の川下流 | 右岸 | 2.8 | 右岸2k800CL | 天端 | B.R2k8cP05 | 5.15 | 5.45 | 7 |  | 2.724 |  |  | 5.2 | 58.1 | 21.1 | 15.6 | 36.7 | 0.278 | 0.174 | 0.0103 | [9 empty] | 9.0312e-08
2009-03-31 | 中国地方整備局 | 江の川 | 江の川下流 | 右岸 | 2.8 | 右岸2k800OUT | 表のり | B.R2k8oS01 | 2.5 | 3.3 |  | 1.803 | 2.669 | 0.748 | 0.23942 | 9.5 | 78.9 | 7.2 | 4.4 | 11.6 | 0.7182 | 0.603 | 0.2342 | 0.0508 | 14.1378 | 4.4 | [5 empty] | 3.15e-05 | 0.0001257 | 2.5806e-05 |  | 3.6715e-05 | CUB |  |  |  |  | 27.1 | 21 | 1.8 | 36
2009-03-31 | 中国地方整備局 | 江の川 | 江の川下流 | 右岸 | 2.8 | 右岸2k800OUT | 表のり | B.R2k8oP02 | 4.15 | 4.45 | 20 |  | 2.684 |  |  | 9.5 | 66.8 | 14.9 | 8.8 | 23.7 | 0.3305 | 0.243 | 0.0499 | 0.0072 | 45.9028 | 5.5 | [6 empty] | 3.4954e-06 | 5.184e-07
2009-03-31 | 中国地方整備局 | 江の川 | 江の川下流 | 右岸 | 2.8 | 右岸2k800OUT | 表のり | B.R2k8oP03 | 6.15 | 6.46 | 15 |  | 2.664 |  |  | 17.7 | 63.5 | 10.2 | 8.6 | 18.8 | 0.9995 | 0.722 | 0.0939 | 0.0073 | 136.9178 | 11.4 |  |  |  | 2.73e-06 |  |  | 1.5124e-05 | 5.329e-07
2009-03-31 | 中国地方整備局 | 江の川 | 江の川下流 | 右岸 | 2.8 | 右岸2k800OUT | 表のり | B.R2k8oP04 | 8.15 | 8.45 | 24 |  | 2.69 |  |  | 64.7 | 29.8 | 5.5 |  | 5.5 | 6.8875 | 4.502 | 0.782 | 0.2762 | 24.9366 | 1.1 |  |  |  | 5.36e-06 |  |  | 0.0020538 | 0.00076286
2009-03-31 | 中国地方整備局 | 江の川 | 江の川下流 | 右岸 | 2.8 | 右岸2k800OUT | 表のり | B.R2k8oP05 | 10.15 | 10.45 | 14 |  | 2.64 |  |  | 26.2 | 67.4 | 6.4 |  | 6.4 | 1.356 | 1.057 | 0.459 | 0.2154 | 6.2953 | 1.3 | [6 empty] | 0.00059761 | 0.00046397
2009-03-31 | 中国地方整備局 | 江の川 | 江の川下流 | 右岸 | 2.8 | 右岸2k800OUT | 表のり | 原位置試験のため試料N0なし | 11.5 | 12 | [19 empty] | 3.26e-06
2009-03-31 | 中国地方整備局 | 江の川 | 江の川下流 | 右岸 | 2.8 | 右岸2k800OUT | 表のり | B.R2k8oP06 | 12.15 | 12.45 | 16 |  | 2.649 |  |  | 0 | 91.6 | 8.4 |  | 8.4 | 0.4887 | 0.429 | 0.25 | 0.1175 | 4.1591 | 1.7 | [6 empty] | 0.00014623 | 0.00013806
2009-03-31 | 中国地方整備局 | 江の川 | 江の川下流 | 右岸 | 2.8 | 右岸2k800OUT | 表のり | B.R2k8oP01 | 1.15 | 1.45 | 18 |  | 2.676 |  |  | 53 | 37.9 | 9.1 |  | 9.1 | 4.64 | 2.385 | 0.3882 | 0.0939 | 49.4143 | 1.5 | [6 empty] | 0.00040536 | 8.8172e-05
2009-03-31 | 中国地方整備局 | 江の川 | 江の川下流 | 右岸 | 2.8 | 右岸2k800IN | 裏のり | B.R2k8iP03 | 4.15 | 4.45 | 7 |  | 2.659 |  |  | 1.2 | 67.3 | 20.3 | 11.2 | 31.5 | 0.3042 | 0.208 | 0.0201 | 0.0039 | 78 | 3.6 | [6 empty] | 4.2511e-07 | 1.521e-07
2009-03-31 | 中国地方整備局 | 江の川 | 江の川下流 | 右岸 | 2.8 | 右岸2k800IN | 裏のり | B.R2k8iP04 | 6.15 | 6.45 | 13 |  | 2.659 |  |  | 40 | 54 | 6 |  | 6 | 2 | 1.264 | 0.4632 | 0.237 | 8.4388 | 0.8 | [6 empty] | 0.00061036 | 0.00056169
2009-03-31 | 中国地方整備局 | 江の川 | 江の川下流 | 右岸 | 2.8 | 右岸2k800IN | 裏のり | B.R2k8iS02 | 6.5 | 7.5 |  | 1.752 | 2.641 |  |  | 0 | 94.3 | 5.7 |  | 5.7 | 0.6715 | 0.595 | 0.3847 | 0.2385 | 2.8155 | 1.3 | [6 empty] | 0.00039694 | 0.00056882 |  |  | CUB |  |  |  |  | 65.6 | 42.8 | 0.9 | 38.3
2009-03-31 | 中国地方整備局 | 江の川 | 江の川下流 | 右岸 | 2.8 | 右岸2k800IN | 裏のり | 原位置試験のため試料N0なし | 8.5 | 9 | [19 empty] | 3.28e-06
2009-03-31 | 中国地方整備局 | 江の川 | 江の川下流 | 右岸 | 2.8 | 右岸2k800IN | 裏のり | B.R2k8iP05 | 9.15 | 9.45 | 28 |  | 2.67 |  |  | 48 | 45.6 | 6.4 |  | 6.4 | 5.2725 | 1.77 | 0.476 | 0.1881 | 28.0303 | 0.5 | [6 empty] | 0.00065015 | 0.00035382
2009-03-31 | 中国地方整備局 | 江の川 | 江の川下流 | 右岸 | 2.8 | 右岸2k800IN | 裏のり | 原位置試験のため試料N0なし | 10.5 | 11 | [19 empty] | 7.72e-06
2009-03-31 | 中国地方整備局 | 江の川 | 江の川下流 | 右岸 | 2.8 | 右岸2k800IN | 裏のり | B.R2k8iP06 | 11.15 | 11.45 | 26 |  | 2.723 |  |  | 38.4 | 43.9 | 8.7 | 9 | 17.7 | 1.793 | 0.976 | 0.1132 | 0.0071 | 252.5352 | 9.4 | [6 empty] | 2.3322e-05 | 5.041e-07
2009-03-31 | 中国地方整備局 | 江の川 | 江の川下流 | 右岸 | 2.8 | 右岸2k800IN | 裏のり | B.R2k8iP07 | 13.15 | 13.45 | 7 |  | 2.669 |  |  | 0 | 76.1 | 14.2 | 9.7 | 23.9 | 0.3165 | 0.274 | 0.0426 | 0.0055 | 57.5455 | 8.5 | [6 empty] | 2.4229e-06 | 3.025e-07
2009-03-31 | 中国地方整備局 | 江の川 | 江の川下流 | 右岸 | 2.8 | 右岸2k800IN | 裏のり | 原位置試験のため試料N0なし | 13.5 | 14 | [19 empty] | 2.72e-06
2009-03-31 | 中国地方整備局 | 江の川 | 江の川下流 | 右岸 | 2.8 | 右岸2k800IN | 裏のり | B.R2k8iS01 | 0.5 | 1.3 |  | 2.079 | 2.707 | 0.613 | 0.14281 | 44.7 | 33.7 | 10.4 | 11.2 | 21.6 | 2.77 | 1.402 | 0.0586 | 0.0031 | 893.5484 | 6.4 | [5 empty] | 1.3e-05 | 5.0725e-06 | 9.61e-08 |  | 9.8936e-10 | CU |  |  | 26.3 | 25.4
2009-03-31 | 中国地方整備局 | 江の川 | 江の川下流 | 右岸 | 2.8 | 右岸2k800IN | 裏のり | B.R2k8iP01 | 2.15 | 2.45 | 5 |  | 2.67 |  |  | 20.8 | 43.1 | 18.4 | 17.7 | 36.1 | 0.5312 | 0.294 | 0.0081 | [9 empty] | 5.1756e-08
2009-03-31 | 中国地方整備局 | 江の川 | 江の川下流 | 右岸 | 2.8 | 右岸2k800IN | 裏のり | B.R2k8iP02 | 3.15 | 3.48 | 4 |  | 2.701 |  |  | 26 | 47.8 | 14.6 | 11.6 | 26.2 | 0.833 | 0.467 | 0.028 | 0.0029 | 287.2414 | 4.9 | [6 empty] | 9.1636e-07 | 8.41e-08
2009-03-31 | 中国地方整備局 | 江の川 | 江の川下流 | 右岸 | 15.155 | 右岸15k200-120CL | 天端 | B.P11 | 11.15 | 11.45 | 28 |  | 2.667 |  |  | 7.9 | 67.5 | 14.8 | 9.8 | 24.6 | 0.2955 | 0.2183 | 0.0474 | 0.0053 | 55.7547 | 6.79 | [6 empty] | 3.103e-06 | 2.809e-07
2009-03-31 | 中国地方整備局 | 江の川 | 江の川下流 | 右岸 | 15.155 | 右岸15k200-120CL | 天端 | B.P12 | 12.15 | 12.45 | 8 |  |  |  |  | 13 | 73.9 | 13.1 |  | 13.1 | 0.3743 | 0.3113 | 0.1175 | [9 empty] | 2.5426e-05
2009-03-31 | 中国地方整備局 | 江の川 | 江の川下流 | 右岸 | 15.155 | 右岸15k200-120CL | 天端 | B.P14 | 14.15 | 14.45 | 7 |  | 2.683 |  |  | 0 | 15.8 | 60.5 | 23.7 | 84.2 | 0.0358 | 0.0217 | 0.0033 | [9 empty] | 6.4624e-09
2009-03-31 | 中国地方整備局 | 江の川 | 江の川下流 | 右岸 | 15.155 | 右岸15k200-120CL | 天端 | B.P16 | 16.15 | 16.45 | 9 |  | 2.678 |  |  | 0 | 16.9 | 66.9 | 16.2 | 83.1 | 0.0407 | 0.0314 | 0.0083 | [9 empty] | 5.4765e-08
2009-03-31 | 中国地方整備局 | 江の川 | 江の川下流 | 右岸 | 15.155 | 右岸15k200-120CL | 天端 | B.P1 | 1.15 | 1.45 | 25 |  |  |  |  | 65 | 23.3 | 11.7 |  | 11.7 | 10.83 | 7.125 | 0.376 | [9 empty] | 0.00037645
2009-03-31 | 中国地方整備局 | 江の川 | 江の川下流 | 右岸 | 15.155 | 右岸15k200-120CL | 天端 | B.P2 | 2.15 | 2.45 | 16 |  | 2.729 |  |  | 37.3 | 46.5 | 8.9 | 7.3 | 16.2 | 1.7355 | 1.103 | 0.1362 | 0.0116 | 149.6121 | 6.92 | [6 empty] | 3.58e-05 | 1.3456e-06
2009-03-31 | 中国地方整備局 | 江の川 | 江の川下流 | 右岸 | 15.155 | 右岸15k200-120CL | 天端 | B.P3 | 3.15 | 3.45 | 18 |  |  |  |  | 67.7 | 23.3 | 9 |  | 9 | 10.07 | 6.745 | 0.5908 | 0.0986 | 102.1298 | 2.72 | [6 empty] | 0.0010726 | 9.722e-05
2009-03-31 | 中国地方整備局 | 江の川 | 江の川下流 | 右岸 | 15.155 | 右岸15k200-120CL | 天端 | B.P4 | 4.15 | 4.45 | 24 |  |  |  |  | 70.9 | 20 | 9.1 |  | 9.1 | 9.3575 | 6.27 | 0.765 | 0.0952 | 98.2931 | 5.13 | [6 empty] | 0.0019518 | 9.063e-05
2009-03-31 | 中国地方整備局 | 江の川 | 江の川下流 | 右岸 | 15.155 | 右岸15k200-120CL | 天端 | B.P5 | 5.15 | 5.45 | 14 |  |  |  |  | 19 | 61.9 | 19.1 |  | 19.1 | 0.8458 | 0.5568 | 0.0843 | [9 empty] | 1.178e-05
2009-03-31 | 中国地方整備局 | 江の川 | 江の川下流 | 右岸 | 15.155 | 右岸15k200-120CL | 天端 | B.P6 | 6.15 | 6.45 | 8 |  | 2.668 |  |  | 16.1 | 65.7 | 11 | 7.2 | 18.2 | 0.873 | 0.612 | 0.0927 | 0.0103 | 84.7573 | 5.37 | [6 empty] | 1.468e-05 | 1.0609e-06
2009-03-31 | 中国地方整備局 | 江の川 | 江の川下流 | 右岸 | 15.155 | 右岸15k200-120CL | 天端 | B.P7 | 7.15 | 7.45 | 30 |  | 2.69 |  |  | 17.7 | 60 | 13.1 | 9.2 | 22.3 | 0.748 | 0.4803 | 0.0561 | 0.0064 | 116.875 | 4.84 | [6 empty] | 4.5851e-06 | 4.096e-07
2009-03-31 | 中国地方整備局 | 江の川 | 江の川下流 | 右岸 | 15.155 | 右岸15k200-120CL | 天端 | B.P8 | 8.15 | 8.45 | 26 |  |  |  |  | 65.5 | 24.3 | 10.2 |  | 10.2 | 7.1725 | 4.7975 | 0.5015 | [9 empty] | 0.00073372
2009-03-31 | 中国地方整備局 | 江の川 | 江の川下流 | 右岸 | 15.155 | 右岸15k200-120CL | 天端 | B.P9 | 9.15 | 9.45 | 10 |  | 2.71 |  |  | 47.3 | 36.5 | 6.7 | 9.5 | 16.2 | 3.65 | 1.678 | 0.1506 | 0.006 | 608.3333 | 9.56 | [6 empty] | 4.5188e-05 | 3.6e-07
2009-03-31 | 中国地方整備局 | 江の川 | 江の川下流 | 右岸 | 15.155 | 右岸15k200-120CL | 天端 | B.P10 | 10.15 | 10.45 | 39 |  | 2.674 |  |  | 3.2 | 74.2 | 13.4 | 9.2 | 22.6 | 0.5738 | 0.4075 | 0.0538 | 0.0065 | 88.2769 | 5.21 | [6 empty] | 4.1612e-06 | 4.225e-07
2009-03-31 | 中国地方整備局 | 江の川 | 江の川下流 | 右岸 | 15.835 | No.7 | 天端 | B.P7-7 | 7.15 | 7.45 | 20 |  | 2.633 |  |  | 6.3 | 24.4 | 51.3 | 18 | 69.3 | 0.0431 | 0.028 | 0.006 | 0.0016 | 26.9375 | 1.9 | [6 empty] | 2.5821e-08 | 2.56e-08
2009-03-31 | 中国地方整備局 | 江の川 | 江の川下流 | 右岸 | 15.835 | No.7 | 天端 | B.P7-8 | 8.15 | 8.45 | 16 |  | 2.72 |  |  | 74.4 | 19.1 | 6.5 |  | 6.5 | 11.02 | 8.788 | 0.8245 | 0.2183 | 50.481 | 3.9 | [6 empty] | 0.0023217 | 0.00047655
2009-03-31 | 中国地方整備局 | 江の川 | 江の川下流 | 右岸 | 15.835 | No.7 | 天端 | B.P7-10 | 10.15 | 10.45 | 24 |  | 2.713 |  |  | 70 | 22.4 | 7.6 |  | 7.6 | 13.87 | 10.545 | 0.6077 | 0.1766 | 78.5391 | 1.6 | [6 empty] | 0.001145 | 0.00031188
2009-03-31 | 中国地方整備局 | 江の川 | 江の川下流 | 右岸 | 15.835 | No.7 | 天端 | B.P7-12 | 12.15 | 12.45 | 14 |  | 2.648 |  |  | 0 | 51.5 | 32.2 | 16.3 | 48.5 | 0.1607 | 0.082 | 0.0105 | 0.0012 | 133.9167 | 5.4 | [6 empty] | 9.4427e-08 | 1.44e-08
2009-03-31 | 中国地方整備局 | 江の川 | 江の川下流 | 右岸 | 15.835 | No.7 | 天端 | B.P7-14 | 14.15 | 14.45 | 12 |  | 2.704 |  |  | 43.6 | 29.7 | 12.9 | 13.8 | 26.7 | 2.77 | 1.195 | 0.0211 | 0.0024 | 1154.1667 | 3.4 | [6 empty] | 4.7573e-07 | 5.76e-08
2009-03-31 | 中国地方整備局 | 江の川 | 江の川下流 | 右岸 | 15.835 | No.7 | 天端 | B.P7-1 | 1.15 | 1.45 | 10 |  | 2.663 |  |  | 9.4 | 58.3 | 22.3 | 10 | 32.3 | 0.271 | 0.185 | 0.0286 | 0.005 | 54.2 | 2.9 | [6 empty] | 9.625e-07 | 2.5e-07
2009-03-31 | 中国地方整備局 | 江の川 | 江の川下流 | 右岸 | 15.835 | No.7 | 天端 | B.P7-2 | 2.15 | 2.45 | 7 |  | 2.726 |  |  | 38.2 | 41.8 | 7.9 | 12.1 | 20 | 1.816 | 1.161 | 0.0759 | 0.0029 | 626.2069 | 21.2 | [6 empty] | 9.2368e-06 | 8.41e-08
2009-03-31 | 中国地方整備局 | 江の川 | 江の川下流 | 右岸 | 15.835 | No.7 | 天端 | B.P7-3 | 3.15 | 3.47 | 8 |  | 2.714 |  |  | 44.5 | 39 | 6.6 | 9.9 | 16.5 | 2.6325 | 1.517 | 0.2241 | 0.0052 | 506.25 | 21.8 | [6 empty] | 0.00011349 | 2.704e-07
2009-03-31 | 中国地方整備局 | 江の川 | 江の川下流 | 右岸 | 15.835 | No.7 | 天端 | B.P7-4 | 4.15 | 4.45 | 6 |  | 2.729 |  |  | 30.6 | 41.3 | 10.1 | 18 | 28.1 | 1.218 | 0.697 | 0.0085 | 0.0011 | 1107.2727 | 9.4 | [6 empty] | 5.7871e-08 | 1.21e-08
2009-03-31 | 中国地方整備局 | 江の川 | 江の川下流 | 右岸 | 15.835 | No.7 | 天端 | B.P7-5 | 5.15 | 5.45 | 34 |  | 2.707 |  |  | 81.7 | 11.7 | 6.6 |  | 6.6 | 16.91 | 14.25 | 2.495 | 0.3235 | 52.272 | 13.1 | [6 empty] | 0.0302 | 0.0010465
2009-03-31 | 中国地方整備局 | 江の川 | 江の川下流 | 右岸 | 15.835 | No.3 | 表のり | B.P3-1 | 1.15 | 1.45 | 8 |  | 2.694 |  |  | 55.3 | 43.6 | 1.1 |  | 1.1 | 4.585 | 2.687 | 0.3935 | 0.1852 | 24.757 | 0.7 | [6 empty] | 0.0004183 | 0.00034299
2009-03-31 | 中国地方整備局 | 江の川 | 江の川下流 | 右岸 | 15.835 | No.3 | 表のり | B.P3-3 | 3.15 | 3.45 | 31 |  | 2.707 |  |  | 69.9 | 24.9 | 5.2 |  | 5.2 | 7.0775 | 5.178 | 0.942 | 0.264 | 26.8087 | 2.1 |  |  |  | 0.138 |  |  | 0.0031614 | 0.00069696
2009-03-31 | 中国地方整備局 | 江の川 | 江の川下流 | 右岸 | 15.835 | No.3 | 表のり | B.P3-5 | 5.15 | 5.45 | 24 |  | 2.694 |  |  | 73.4 | 20.6 | 6 |  | 6 | 8.5975 | 6.46 | 1.1375 | 0.2972 | 28.9283 | 2.5 | [6 empty] | 0.0048937 | 0.00088328
2009-03-31 | 中国地方整備局 | 江の川 | 江の川下流 | 右岸 | 15.835 | No.3 | 表のり | B.P3-7 | 7.15 | 7.45 | 21 |  | 2.695 |  |  | 59.4 | 32.4 | 8.2 |  | 8.2 | 4.94 | 3.21 | 0.459 | 0.1262 | 39.1442 | 1.9 | [6 empty] | 0.00059761 | 0.00015926
2009-03-31 | 中国地方整備局 | 江の川 | 江の川下流 | 右岸 | 15.835 | No.3 | 表のり | B.P3-9 | 9.15 | 9.45 | 17 |  | 2.7 |  |  | 57 | 31.5 | 4.2 | 7.3 | 11.5 | 5.32 | 3.072 | 0.3812 | 0.0354 | 150.2825 | 4.7 | [6 empty] | 0.00038863 | 1.2532e-05
2009-03-31 | 中国地方整備局 | 江の川 | 江の川下流 | 右岸 | 15.835 | No.3 | 表のり | B.P3-11 | 11.15 | 11.45 | 30 |  | 2.69 |  |  | 54.7 | 36.6 | 8.7 |  | 8.7 | 4.3375 | 2.605 | 0.3847 | 0.1161 | 37.36 | 1.2 | [6 empty] | 0.00039694 | 0.00013479
2009-03-31 | 中国地方整備局 | 江の川 | 江の川下流 | 右岸 | 15.835 | No.3 | 表のり | B.P3-15 | 15.15 | 15.45 | 37 |  | 2.693 |  |  | 57.6 | 30.9 | 7.4 | 4.1 | 11.5 | 6.555 | 3.787 | 0.3095 | 0.0499 | 131.3627 | 1.8 | [6 empty] | 0.00023981 | 2.49e-05
2009-03-31 | 中国地方整備局 | 江の川 | 江の川下流 | 右岸 | 15.835 | No.3 | 表のり | B.P3-18 | 18.15 | 18.45 | 28 |  | 2.7 |  |  | 57 | 32.6 | 6.7 | 3.7 | 10.4 | 5.4625 | 3.017 | 0.4022 | 0.0669 | 81.6517 | 2.4 | [6 empty] | 0.00044004 | 4.4756e-05
2009-03-31 | 中国地方整備局 | 江の川 | 江の川下流 | 右岸 | 15.835 | No.3 | 表のり | B.P3-20 | 20.15 | 20.45 | 50 |  | 2.684 |  |  | 54.6 | 33.8 | 5.1 | 6.5 | 11.6 | 5.985 | 2.907 | 0.3445 | 0.0499 | 119.9399 | 2.8 | [6 empty] | 0.00030737 | 2.49e-05
2009-03-31 | 中国地方整備局 | 江の川 | 江の川下流 | 右岸 | 15.835 | No.4 | 裏のり | B.P4-1 | 1.15 | 1.45 | 8 |  | 2.719 |  |  | 66.7 | 19.2 | 6.3 | 7.8 | 14.1 | 11.115 | 8.455 | 0.2552 | 0.014 | 793.9286 | 11.6 | [6 empty] | 0.00015337 | 1.96e-06
2009-03-31 | 中国地方整備局 | 江の川 | 江の川下流 | 右岸 | 15.835 | No.4 | 裏のり | B.P4-5 | 5.15 | 5.45 | 25 |  | 2.73 |  |  | 66 | 25.9 | 8.1 |  | 8.1 | 7.8375 | 5.273 | 0.6162 | 0.1434 | 54.6548 | 2 | [6 empty] | 0.0011825 | 0.00020564
2009-03-31 | 中国地方整備局 | 江の川 | 江の川下流 | 右岸 | 15.835 | No.4 | 裏のり | B.P4-6 | 6.3 | 6.45 | 15 |  | 2.711 |  |  | 2.1 | 33.1 | 44.6 | 20.2 | 64.8 | 0.0595 | 0.037 | 0.0048 |  |  |  | 31.7 | 16.4 | 15.3 |  |  |  | 1.5397e-08
2009-03-31 | 中国地方整備局 | 江の川 | 江の川下流 | 右岸 | 15.835 | No.4 | 裏のり | B.P4-8 | 8.15 | 8.45 | 47 |  | 2.738 |  |  | 58.7 | 29.6 | 7.8 | 3.9 | 11.7 | 5.4625 | 3.292 | 0.355 | 0.0463 | 117.9806 | 3.3 | [6 empty] | 0.00032952 | 2.1437e-05
2009-03-31 | 中国地方整備局 | 江の川 | 江の川下流 | 右岸 | 15.835 | No.4 | 裏のり | B.P4-10 | 10.15 | 10.45 | 16 |  | 2.752 |  |  | 61.3 | 29.2 | 9.5 |  | 9.5 | 9.1675 | 4.845 | 0.4145 | 0.0896 | 102.3158 | 1.3 | [6 empty] | 0.00047185 | 8.0282e-05
2009-03-31 | 中国地方整備局 | 江の川 | 江の川下流 | 右岸 | 15.835 | No.4 | 裏のり | B.P4-12 | 12.15 | 12.48 | 7 |  | 2.65 |  |  | 9.3 | 38.2 | 40 | 12.5 | 52.5 | 0.1089 | 0.066 | 0.0116 | 0.003 | 36.3 | 1.9 | 43.2 | 22.6 | 20.6 |  |  |  | 1.1895e-07 | 9e-08
2009-03-31 | 中国地方整備局 | 江の川 | 江の川下流 | 右岸 | 15.835 | No.4 | 裏のり |  | 13 | 13.5 | [19 empty] | 0.000153
2009-03-31 | 中国地方整備局 | 江の川 | 江の川下流 | 右岸 | 15.835 | No.4 | 裏のり | B.P4-14 | 14.15 | 14.45 | 33 |  | 2.737 |  |  | 56.6 | 31.9 | 4.3 | 7.2 | 11.5 | 6.0325 | 3.292 | 0.2762 | 0.0453 | 133.1678 | 1.6 | [6 empty] | 0.00018421 | 2.0521e-05
2009-03-31 | 中国地方整備局 | 江の川 | 江の川下流 | 右岸 | 15.835 | No.4 | 裏のり | B.P4-16 | 16.15 | 16.45 | 22 |  | 2.734 |  |  | 57.8 | 29.5 | 8.8 | 3.9 | 12.7 | 6.4125 | 3.87 | 0.2198 | 0.0503 | 127.4851 | 1.6 | [6 empty] | 0.00010851 | 2.5301e-05
2009-03-31 | 中国地方整備局 | 江の川 | 江の川下流 | 右岸 | 15.835 | No.4 | 裏のり | B.P4-18 | 18.1 | 18.36 | 50 |  | 2.727 |  |  | 64.9 | 27.2 | 7.9 |  | 7.9 | 6.7925 | 4.447 | 0.6205 | 0.1449 | 46.8772 | 2.1 |  |  |  |  | 0.000117 |  | 0.0012017 | 0.00020996
2009-03-31 | 中国地方整備局 | 江の川 | 江の川下流 | 右岸 | 15.835 | No.4 | 裏のり | B.P4-20 | 20.15 | 20.45 | 29 |  | 2.716 |  |  | 64.8 | 27.1 | 8.1 |  | 8.1 | 6.84 | 4.475 | 0.6502 | 0.1449 | 47.205 | 2 | [6 empty] | 0.0013392 | 0.00020996
2009-03-31 | 中国地方整備局 | 江の川 | 江の川下流 | 右岸 | 15.835 |  |  | B.現況提体 |  |  |  | 1.9 | 2.726 | 0.587 | 0.12745 | 48.6 | 25 | 13.1 | 13.3 | 26.4 | 4.695 | 1.736 | 0.0201 | 0.0025 | 1878 | 1.9 | [5 empty] | 5.87e-06 | 4.2511e-07 | 6.25e-08 |  | 6.9244e-11 | CU |  |  | 3.3 | 12.3
2009-03-31 | 中国地方整備局 | 江の川 | 江の川下流 | 右岸 | 15.835 |  |  | B.新規盛土 |  |  |  | 1.86 | 2.689 | 0.587 | 0.12745 | 30.5 | 53.6 | 11.1 | 4.8 | 15.9 | 1.218 | 0.752 | 0.1146 | 0.0277 | 43.9711 | 2.1 | [5 empty] | 4.08e-05 | 2.3996e-05 | 7.6729e-06 |  | 2.7465e-06 | CU |  |  | 17.1 | 32.6
2009-03-31 | 中国地方整備局 | 江の川 | 江の川下流 | 右岸 | 36.2 | 右岸36k200CL | 天端 | B.P9 | 9.15 | 9.45 | 13 |  |  |  |  | 1.8 | 83.3 | 14.9 |  | 14.9 | 0.2284 | 0.1938 | 0.1001 | [9 empty] | 1.7539e-05
2009-03-31 | 中国地方整備局 | 江の川 | 江の川下流 | 右岸 | 36.2 | 右岸36k200CL | 天端 | B.P10 | 10.15 | 10.45 | 5 |  | 2.672 |  |  | 1.2 | 69.1 | 21.8 | 7.9 | 29.7 | 0.1521 | 0.129 | 0.044 | 0.0082 | 18.5488 | 4.65 | [6 empty] | 2.6114e-06 | 6.724e-07
2009-03-31 | 中国地方整備局 | 江の川 | 江の川下流 | 右岸 | 36.2 | 右岸36k200CL | 天端 | B.P13 | 13.15 | 13.45 | 3 |  | 2.689 |  |  | 6.2 | 57.7 | 25.6 | 10.5 | 36.1 | 0.1636 | 0.1233 | 0.0238 | 0.0046 | 35.5652 | 4.21 | [6 empty] | 6.2882e-07 | 2.116e-07
2009-03-31 | 中国地方整備局 | 江の川 | 江の川下流 | 右岸 | 36.2 | 右岸36k200CL | 天端 | B.P14 | 14.15 | 14.45 | 13 |  |  |  |  | 34.9 | 59.2 | 5.9 |  | 5.9 | 1.356 | 0.8075 | 0.3498 | 0.1823 | 7.4383 | 0.93 | [6 empty] | 0.00031844 | 0.00033233
2009-03-31 | 中国地方整備局 | 江の川 | 江の川下流 | 右岸 | 36.2 | 右岸36k200CL | 天端 | B.P15 | 15.15 | 15.45 | 23 |  |  |  |  | 71 | 25 | 4 |  | 4 | 9.785 | 6.555 | 0.8245 | 0.3288 | 29.7597 | 1.46 | [6 empty] | 0.0023217 | 0.0010811
2009-03-31 | 中国地方整備局 | 江の川 | 江の川下流 | 右岸 | 36.2 | 右岸36k200CL | 天端 | B.P17 | 17.15 | 17.45 | 50 |  |  |  |  | 45.6 | 42.5 | 11.9 |  | 11.9 | 3.1275 | 1.494 | 0.2553 | [9 empty] | 0.00015351
2009-03-31 | 中国地方整備局 | 江の川 | 江の川下流 | 右岸 | 36.2 | 右岸36k200CL | 天端 | B.P1 | 1.15 | 1.48 | 4 |  | 2.7 |  |  | 7.5 | 72 | 13.9 | 6.6 | 20.5 | 0.629 | 0.4463 | 0.072 | 0.0136 | 46.25 | 2.8 | [6 empty] | 8.1741e-06 | 1.8496e-06
2009-03-31 | 中国地方整備局 | 江の川 | 江の川下流 | 右岸 | 36.2 | 右岸36k200CL | 天端 | B.P2 | 2.15 | 2.45 | 10 |  | 2.72 |  |  | 20 | 68.5 | 7.7 | 3.8 | 11.5 | 1.034 | 0.7395 | 0.1722 | 0.0601 | 17.2047 | 1.72 | [6 empty] | 6.1644e-05 | 3.612e-05
2009-03-31 | 中国地方整備局 | 江の川 | 江の川下流 | 右岸 | 36.2 | 右岸36k200CL | 天端 | B.P3 | 3.15 | 3.4 | 50 |  |  |  |  | 67.2 | 25.8 | 7 |  | 7 | 11.115 | 7.695 | 0.5058 | 0.1463 | 75.974 | 1.35 | [6 empty] | 0.00074837 | 0.00021404
2009-03-31 | 中国地方整備局 | 江の川 | 江の川下流 | 右岸 | 36.2 | 右岸36k200CL | 天端 | B.P4 | 4.15 | 4.45 | 17 |  |  |  |  | 75.2 | 20.3 | 4.5 |  | 4.5 | 13.11 | 9.025 | 1.126 | 0.3113 | 42.1137 | 2.98 | [6 empty] | 0.0047799 | 0.00096908
2009-03-31 | 中国地方整備局 | 江の川 | 江の川下流 | 右岸 | 36.2 | 右岸36k200CL | 天端 | B.P5 | 5.15 | 5.45 | 11 |  |  |  |  | 54.6 | 36.6 | 8.8 |  | 8.8 | 6.08 | 2.8525 | 0.3235 | 0.0933 | 65.1661 | 0.77 | [6 empty] | 0.00026569 | 8.7049e-05
2009-03-31 | 中国地方整備局 | 江の川 | 江の川下流 | 右岸 | 36.2 | 右岸36k200CL | 天端 | B.P6 | 6.15 | 6.45 | 14 |  | 2.739 |  |  | 10.7 | 72.3 | 11.4 | 5.6 | 17 | 0.7055 | 0.4973 | 0.097 | 0.024 | 29.3958 | 2.32 | [6 empty] | 1.6306e-05 | 5.76e-06
2009-03-31 | 中国地方整備局 | 江の川 | 江の川下流 | 右岸 | 36.2 | 右岸36k200CL | 天端 | B.P7 | 7.15 | 7.45 | 5 |  | 2.753 |  |  | 10.9 | 75.1 | 8.6 | 5.4 | 14 | 0.8118 | 0.5823 | 0.1406 | 0.0349 | 23.2607 | 2.36 | [6 empty] | 3.8537e-05 | 1.218e-05
2009-03-31 | 中国地方整備局 | 江の川 | 江の川下流 | 右岸 | 36.2 | 右岸36k200CL | 天端 | B.P8 | 8.15 | 8.45 | 9 |  |  |  |  | 3.2 | 81.5 | 15.3 |  | 15.3 | 0.271 | 0.2212 | 0.1089 | [9 empty] | 2.132e-05
2009-03-31 | 中国地方整備局 | 江の川 | 江の川下流 | 右岸 | 36.2 | 右岸36k200OUT | 表のり | B.S3 | 3 | 3.6 |  | 1.824 | 2.709 | 0.681 | 0.18788 | 4.4 | 71.5 | 17.7 | 6.4 | 24.1 | 0.3165 | 0.2169 | 0.0597 | 0.0251 | 12.6096 | 1.31 | [5 empty] | 8.77e-07 | 5.2958e-06 | 6.3001e-06 |  | 1.7744e-06 | CU |  |  | 23 | 27.8
2009-03-31 | 中国地方整備局 | 江の川 | 江の川下流 | 右岸 | 36.2 | 右岸36k200OUT | 表のり | B.P4 | 4.15 | 4.45 | 9 |  | 2.712 |  |  | 1.5 | 75 | 17.3 | 6.2 | 23.5 | 0.25 | 0.1852 | 0.0624 | 0.0138 | 18.1159 | 2.8 | [6 empty] | 5.8674e-06 | 1.9044e-06
2009-03-31 | 中国地方整備局 | 江の川 | 江の川下流 | 右岸 | 36.2 | 右岸36k200OUT | 表のり | B.P5 | 5.15 | 5.45 | 3 |  | 2.683 |  |  | 0 | 77.1 | 13.8 | 9.1 | 22.9 | 0.1996 | 0.1622 | 0.0627 | 0.0119 | 16.7731 | 4.4 | [6 empty] | 5.9329e-06 | 1.4161e-06
2009-03-31 | 中国地方整備局 | 江の川 | 江の川下流 | 右岸 | 36.2 | 右岸36k200OUT | 表のり | B.S7 | 7 | 7.8 |  | 1.764 | 2.678 |  |  | 0 | 19.6 | 65.5 | 14.9 | 80.4 | 0.046 | 0.0362 | 0.0088 | 0.0022 | 20.9091 | 2.9 | 48.5 | 9.6 | 38.9 |  |  |  | 6.2714e-08 | 4.84e-08 |  |  | UU | [8 empty] | 36.3 | 0.4
2009-03-31 | 中国地方整備局 | 江の川 | 江の川下流 | 右岸 | 36.2 | 右岸36k200OUT | 表のり | B.P8 | 8.15 | 8.45 | 3 |  | 2.676 |  |  | 2.5 | 43.3 | 41.5 | 12.7 | 54.2 | 0.0899 | 0.0653 | 0.0122 | 0.0033 | 27.2424 | 2.56 | [6 empty] | 1.3369e-07 | 1.089e-07
2009-03-31 | 中国地方整備局 | 江の川 | 江の川下流 | 右岸 | 36.2 | 右岸36k200OUT | 表のり | B.P10 | 10.15 | 10.45 | 30 |  |  |  |  | 74.3 | 21.4 | 4.3 |  | 4.3 | 13.68 | 8.8825 | 1.126 | 0.3393 | 40.3183 | 1.82 | [6 empty] | 0.0047799 | 0.0011512
2009-03-31 | 中国地方整備局 | 江の川 | 江の川下流 | 右岸 | 36.2 | 右岸36k200OUT | 表のり | B.P1 | 1.7 | 2 | 5 |  | 2.72 |  |  | 70.6 | 20 | 7 | 2.4 | 9.4 | 39.205 | 35.08 | 0.5185 | 0.0831 | 471.781 | 1.63 | [6 empty] | 0.00079263 | 6.9056e-05
2009-03-31 | 中国地方整備局 | 江の川 | 江の川下流 | 右岸 | 36.2 | 右岸36k200OUT | 表のり | B.P2 | 2.15 | 2.45 | 2 |  |  |  |  | 19.7 | 66.8 | 13.5 |  | 13.5 | 0.965 | 0.6673 | 0.1233 | [9 empty] | 2.8429e-05
2009-03-31 | 中国地方整備局 | 江の川 | 江の川下流 | 右岸 | 36.2 | 右岸36k200IN | 裏のり | B.P2 | 2.65 | 2.95 | 3 |  | 2.687 |  |  | 4.8 | 69.6 | 18.9 | 6.7 | 25.6 | 0.1953 | 0.1578 | 0.054 | 0.013 | 15.0231 | 3.51 | [6 empty] | 4.1972e-06 | 1.69e-06
2009-03-31 | 中国地方整備局 | 江の川 | 江の川下流 | 右岸 | 36.2 | 右岸36k200IN | 裏のり | B.P3 | 3.15 | 3.45 | 3 |  | 2.697 |  |  | 0.6 | 69.3 | 22.5 | 7.6 | 30.1 | 0.1665 | 0.1348 | 0.0444 | 0.0079 | 21.0759 | 4.26 | [6 empty] | 2.6668e-06 | 6.241e-07
2009-03-31 | 中国地方整備局 | 江の川 | 江の川下流 | 右岸 | 36.2 | 右岸36k200IN | 裏のり | B.P4 | 4.15 | 4.45 | 3 |  |  |  |  | 7.9 | 78.2 | 13.9 |  | 13.9 | 0.3323 | 0.2728 | 0.0933 | [9 empty] | 1.4901e-05
2009-03-31 | 中国地方整備局 | 江の川 | 江の川下流 | 右岸 | 36.2 | 右岸36k200IN | 裏のり | B.P6 | 6.15 | 6.45 | 4 |  |  |  |  | 0 | 94.5 | 5.5 |  | 5.5 | 0.3673 | 0.3323 | 0.214 | 0.1334 | 2.7534 | 1.44 | [6 empty] | 0.00010199 | 0.00017796
2009-03-31 | 中国地方整備局 | 江の川 | 江の川下流 | 右岸 | 36.2 | 右岸36k200IN | 裏のり | B.P9 | 9.15 | 9.45 | 7 |  | 2.661 |  |  | 26.3 | 51.9 | 15.3 | 6.5 | 21.8 | 0.7608 | 0.544 | 0.0587 | 0.0112 | 67.9286 | 4.33 | [6 empty] | 5.0925e-06 | 1.2544e-06
2009-03-31 | 中国地方整備局 | 江の川 | 江の川下流 | 右岸 | 36.2 | 右岸36k200IN | 裏のり | B.P11 | 11.15 | 11.45 | 8 |  |  |  |  | 3.9 | 85 | 11.1 |  | 11.1 | 0.2955 | 0.2471 | 0.1132 | [9 empty] | 2.3322e-05
2009-03-31 | 中国地方整備局 | 江の川 | 江の川下流 | 右岸 | 36.2 | 右岸36k200IN | 裏のり | B.P13 | 13.15 | 13.45 | 39 |  |  |  |  | 54.5 | 36.4 | 9.1 |  | 9.1 | 5.605 | 2.88 | 0.2903 | 0.0855 | 65.5556 | 0.49 |  |  |  | 0.00484 |  |  | 0.00020674 | 7.3103e-05
2009-03-31 | 中国地方整備局 | 江の川 | 江の川下流 | 右岸 | 36.2 | 右岸36k200IN | 裏のり | B.S1 | 1.6 | 2.3 |  | 1.903 | 2.705 | 0.535 | 0.099759 | 43.2 | 42 | 14.8 |  | 14.8 | 2.4675 | 1.287 | 0.1535 | [8 empty] | 6.12e-06 | 4.7229e-05 |  |  |  | CD | 0.6 | 28.9
2009-03-31 | 中国地方整備局 | 江の川 | 江の川下流 | 右岸 | 43.6 | 右岸43k600CL | 天端 | B.P10 | 10.15 | 10.45 | 5 |  | 2.667 |  |  | 0 | 33 | 40.4 | 26.6 | 67 | 0.0619 | 0.435 | 0.0018 |  |  |  | 32.8 | 8.9 | 23.9 |  |  |  | 1.5866e-09
2009-03-31 | 中国地方整備局 | 江の川 | 江の川下流 | 右岸 | 43.6 | 右岸43k600CL | 天端 | B.P11 | 11.15 | 11.45 | 19 |  | 2.679 |  |  | 28 | 52.4 | 11.7 | 7.9 | 19.6 | 0.561 | 0.3323 | 0.0784 | 0.0131 | 42.8244 | 2.79 | [6 empty] | 9.957e-06 | 1.7161e-06
2009-03-31 | 中国地方整備局 | 江の川 | 江の川下流 | 右岸 | 43.6 | 右岸43k600CL | 天端 | B.P13 | 13.15 | 13.45 | 35 |  | 2.692 |  |  | 67.8 | 23.4 | 8.8 |  | 8.8 | 12.635 | 8.9775 | 0.51 | 0.1029 | 122.7891 | 1.69 | [6 empty] | 0.00076285 | 0.00010588
2009-03-31 | 中国地方整備局 | 江の川 | 江の川下流 | 右岸 | 43.6 | 右岸43k600CL | 天端 | B.P15 | 15.15 | 15.36 | 50 |  | 2.755 |  |  | 66.6 | 27.7 | 5.7 |  | 5.7 | 9.69 | 6.6975 | 0.5483 | 0.2623 | 36.9424 | 0.66 | [6 empty] | 0.00090221 | 0.00068801
2009-03-31 | 中国地方整備局 | 江の川 | 江の川下流 | 右岸 | 43.6 | 右岸43k600CL | 天端 | B.P1 | 1.15 | 1.45 | 10 |  | 2.676 |  |  | 41.7 | 47.6 | 10.7 |  | 10.7 | 2.33 | 0.9995 | 0.191 | [9 empty] | 7.8371e-05
2009-03-31 | 中国地方整備局 | 江の川 | 江の川下流 | 右岸 | 43.6 | 右岸43k600CL | 天端 | B.P2 | 2.15 | 2.45 | 25 |  | 2.682 |  |  | 50.4 | 35.5 | 14.1 |  | 14.1 | 6.4125 | 2.0825 | 0.1478 | [9 empty] | 4.3265e-05
2009-03-31 | 中国地方整備局 | 江の川 | 江の川下流 | 右岸 | 43.6 | 右岸43k600CL | 天端 | B.P3 | 3.15 | 3.45 | 45 |  | 2.685 |  |  | 51.9 | 32.6 | 15.5 |  | 15.5 | 5.3675 | 0.385 | 0.1463 | [9 empty] | 4.2254e-05
2009-03-31 | 中国地方整備局 | 江の川 | 江の川下流 | 右岸 | 43.6 | 右岸43k600CL | 天端 | B.P4 | 4.15 | 4.45 | 35 |  | 2.677 |  |  | 50.4 | 36.2 | 13.4 |  | 13.4 | 3.9525 | 2.055 | 0.1679 | [9 empty] | 5.8136e-05
2009-03-31 | 中国地方整備局 | 江の川 | 江の川下流 | 右岸 | 43.6 | 右岸43k600CL | 天端 | B.P5 | 5.15 | 5.45 | 34 |  | 2.643 |  |  | 47.8 | 42.1 | 10.1 |  | 10.1 | 2.8525 | 1.8045 | 0.2955 | [9 empty] | 0.00021542
2009-03-31 | 中国地方整備局 | 江の川 | 江の川下流 | 右岸 | 43.6 | 右岸43k600CL | 天端 | B.P6 | 6.3 | 6.45 | 25 |  | 2.684 |  |  | 55.4 | 35.4 | 9.2 |  | 9.2 | 8.93 | 3.8425 | 0.1924 | 0.0855 | 104.4444 | 0.15 | [6 empty] | 7.9708e-05 | 7.3103e-05
2009-03-31 | 中国地方整備局 | 江の川 | 江の川下流 | 右岸 | 43.6 | 右岸43k600CL | 天端 | B.P8 | 8.15 | 8.45 | 6 |  | 2.623 |  |  | 2.5 | 33.7 | 49.6 | 14.2 | 63.8 | 0.0663 | 0.0463 | 0.0088 | 0.0027 | 24.5556 | 1.86 | 45.2 | 14 | 31.2 |  |  |  | 6.2714e-08 | 7.29e-08
2009-03-31 | 中国地方整備局 | 江の川 | 江の川下流 | 右岸 | 43.6 | 右岸43k600OUT | 表のり | B.P12 | 12.85 | 13.15 | 21 |  | 2.661 |  |  | 44.1 | 37 | 18.9 |  | 18.9 | 3.045 | 1.195 | 0.0924 | [9 empty] | 1.457e-05
2009-03-31 | 中国地方整備局 | 江の川 | 江の川下流 | 右岸 | 43.6 | 右岸43k600OUT | 表のり |  | 13 | 13.5 | [19 empty] | 1.68e-08
2009-03-31 | 中国地方整備局 | 江の川 | 江の川下流 | 右岸 | 43.6 | 右岸43k600OUT | 表のり | B.P14 | 14.65 | 14.87 | 50 |  | 2.71 |  |  | 29.1 | 47.6 | 12.9 | 10.4 | 23.3 | 0.8615 | 0.544 | 0.0394 | 0.0042 | 205.119 | 7.54 | [6 empty] | 2.0219e-06 | 1.764e-07
2009-03-31 | 中国地方整備局 | 江の川 | 江の川下流 | 右岸 | 43.6 | 右岸43k600OUT | 表のり |  | 15 | 15.23 | 50 | [18 empty] | 8.84e-08
2009-03-31 | 中国地方整備局 | 江の川 | 江の川下流 | 右岸 | 43.6 | 右岸43k600OUT | 表のり | B.P1 | 1.15 | 1.45 | 18 |  | 2.678 |  |  | 50 | 38.6 | 11.4 |  | 11.4 | 5.89 | 2 | 0.1694 | [9 empty] | 5.9346e-05
2009-03-31 | 中国地方整備局 | 江の川 | 江の川下流 | 右岸 | 43.6 | 右岸43k600OUT | 表のり | B.P2 | 2.15 | 2.45 | 15 |  | 2.662 |  |  | 48.9 | 35.1 | 16 |  | 16 | 4.365 | 1.793 | 0.1204 | [9 empty] | 2.6904e-05
2009-03-31 | 中国地方整備局 | 江の川 | 江の川下流 | 右岸 | 43.6 | 右岸43k600OUT | 表のり | B.P4 | 4.65 | 4.95 | 10 |  | 2.665 |  |  | 44.5 | 37.7 | 17.8 |  | 17.8 | 3.6225 | 0.9995 | 0.1017 | [9 empty] | 1.8195e-05
2009-03-31 | 中国地方整備局 | 江の川 | 江の川下流 | 右岸 | 43.6 | 右岸43k600OUT | 表のり | B.P5 | 5.15 | 5.45 | 7 |  | 2.683 |  |  | 52.5 | 33.5 | 14 |  | 14 | 7.0775 | 2.825 | 0.1434 | [9 empty] | 4.0339e-05
2009-03-31 | 中国地方整備局 | 江の川 | 江の川下流 | 右岸 | 43.6 | 右岸43k600OUT | 表のり | B.P6 | 6.15 | 6.45 | 10 |  | 2.684 |  |  | 52.2 | 35.6 | 12.2 |  | 12.2 | 5.4625 | 2.4675 | 0.191 | [9 empty] | 7.8371e-05
2009-03-31 | 中国地方整備局 | 江の川 | 江の川下流 | 右岸 | 43.6 | 右岸43k600OUT | 表のり | B.P7 | 7.2 | 7.45 | 27 |  | 2.629 |  |  | 50.1 | 36.9 | 13 |  | 13 | 4.09 | 2.0275 | 0.2284 | [9 empty] | 0.0001186
2009-03-31 | 中国地方整備局 | 江の川 | 江の川下流 | 右岸 | 43.6 | 右岸43k600OUT | 表のり | B.D8 | 8.3 | 9.1 |  | 1.871 | 2.653 |  |  | 0 | 29 | 52.3 | 18.7 | 71 | 0.0527 | 0.0379 | 0.0057 | 0.0014 | 37.6429 | 2.43 | 39 | 20.4 | 18.6 |  |  |  | 2.2928e-08 | 1.96e-08 |  |  | UU | [8 empty] | 62.9 | 0.2
2009-03-31 | 中国地方整備局 | 江の川 | 江の川下流 | 右岸 | 43.6 | 右岸43k600OUT | 表のり | B.D10 | 10.6 | 11.45 |  |  | 2.631 |  |  | 0 | 28.2 | 49.6 | 22.2 | 71.8 | 0.0434 | 0.0283 | 0.0038 |  |  |  | 33.1 | 14.3 | 18.8 |  |  |  | 8.961e-09
2009-03-31 | 中国地方整備局 | 江の川 | 江の川下流 | 右岸 | 43.6 | 右岸43k600IN | 裏のり | B.S6 | 6.1 | 6.8 |  | 2.092 | 2.68 |  |  | 0 | 18.4 | 53.6 | 28 | 81.6 | 0.0207 | 0.0139 | 0.0025 |  |  |  | 37.7 | 14.3 | 23.4 |  |  |  | 3.3965e-09 |  |  |  | UU | [8 empty] | 67.7 | 0.3
2009-03-31 | 中国地方整備局 | 江の川 | 江の川下流 | 右岸 | 43.6 | 右岸43k600IN | 裏のり | B.S7 | 7 | 7.95 |  |  | 2.674 |  |  | 0 | 28.1 | 45.4 | 26.5 | 71.9 | 0.0462 | 0.0293 | 0.0017 |  |  |  | 35.8 | 13.7 | 22.1 |  |  |  | 1.3898e-09
2009-03-31 | 中国地方整備局 | 江の川 | 江の川下流 | 右岸 | 43.6 | 右岸43k600IN | 裏のり | B.P7 | 7.95 | 8.25 | 5 |  | 2.661 |  |  | 0 | 41.5 | 40.2 | 18.3 | 58.5 | 0.0793 | 0.0519 | 0.0064 |  |  |  | 29 | 15.2 | 13.8 |  |  |  | 2.9986e-08
2009-03-31 | 中国地方整備局 | 江の川 | 江の川下流 | 右岸 | 43.6 | 右岸43k600IN | 裏のり | B.P9 | 9 | 9.3 | 46 |  | 2.678 |  |  | 51.6 | 38 | 10.4 |  | 10.4 | 7.79 | 2.4675 | 0.2183 | [6 empty] | 1.15e-07 |  |  | 0.0001068
2009-03-31 | 中国地方整備局 | 江の川 | 江の川下流 | 右岸 | 43.6 | 右岸43k600IN | 裏のり | B.P10 | 10.15 | 10.39 | 50 |  | 2.684 |  |  | 62.8 | 24.1 | 13.1 |  | 13.1 | 9.1675 | 5.0825 | 0.2692 | [9 empty] | 0.00017357
2009-03-31 | 中国地方整備局 | 江の川 | 江の川下流 | 右岸 | 43.6 | 右岸43k600IN | 裏のり | B.P11 | 11.55 | 11.71 | 50 |  | 2.711 |  |  | 54.9 | 39.2 | 5.9 |  | 5.9 | 8.5975 | 3.32 | 0.493 | 0.1982 | 43.3779 | 0.36 | [6 empty] | 0.00070522 | 0.00039283
2009-03-31 | 中国地方整備局 | 江の川 | 江の川下流 | 右岸 | 43.6 | 右岸43k600IN | 裏のり | B.P2 | 2.95 | 3.25 | 31 |  | 2.714 |  |  | 63.4 | 29.6 | 7 |  | 7 | 13.015 | 7.41 | 0.383 | 0.1434 | 90.7601 | 0.43 | [6 empty] | 0.00039289 | 0.00020564
2009-03-31 | 中国地方整備局 | 江の川 | 江の川下流 | 右岸 | 43.6 | 右岸43k600IN | 裏のり | B.P3 | 3.4 | 3.7 | 27 |  | 2.7 |  |  | 38.5 | 44.5 | 17 |  | 17 | 1.6895 | 0.6332 | 0.0979 | [9 empty] | 1.6659e-05
2009-03-31 | 中国地方整備局 | 江の川 | 江の川下流 | 右岸 | 43.6 | 右岸43k600IN | 裏のり | B.P4 | 4.15 | 4.45 | 35 |  | 2.671 |  |  | 43.1 | 38.7 | 18.2 |  | 18.2 | 2.9075 | 0.919 | 0.0986 | 0.0033 | 881.0606 | [7 empty] | 1.6936e-05 | 1.089e-07
2009-03-31 | 中国地方整備局 | 江の川 | 江の川下流 | 右岸 | 43.6 | 右岸43k600IN | 裏のり | B.P5 | 5.15 | 5.45 | 5 |  | 2.643 |  |  | 40.6 | 19.1 | 28 | 12.3 | 40.3 | 6.6025 | 0.1622 | 0.0141 |  |  | 0.06 | [6 empty] | 1.8696e-07
2009-03-31 | 中国地方整備局 | 江の川 | 江の川下流 | 右岸 | 53 | 右岸53k000OUT | 裏のり | B.P7 | 7.35 | 7.65 | 9 |  | 2.684 |  |  | 0.7 | 66.9 | 18.5 | 13.9 | 32.4 | 0.15464 | 0.129 | 0.0252 | 0.0018 | 85.9111 | 15.13 | [6 empty] | 7.1787e-07 | 3.24e-08
2009-03-31 | 中国地方整備局 | 江の川 | 江の川下流 | 右岸 | 53 | 右岸53k000IN | 裏のり | B.P9 | 9.15 | 9.45 | 8 |  | 2.655 |  |  | 0 | 73.8 | 14.8 | 11.4 | 26.2 | 0.1967 | 0.1578 | 0.0351 | 0.0031 | 63.4516 | 13.88 | [6 empty] | 1.547e-06 | 9.61e-08
2009-03-31 | 中国地方整備局 | 江の川 | 江の川下流 | 右岸 | 53 | 右岸53k000OUT | 裏のり | B.P9 | 9.3 | 9.6 | 21 |  |  |  |  | 48.1 | 46.1 | 5.8 |  | 5.8 | 6.46 | 1.138 | 0.2955 | 0.1679 | 38.4753 | 0.14 | [6 empty] | 0.00021542 | 0.0002819
2009-03-31 | 中国地方整備局 | 江の川 | 江の川下流 | 右岸 | 53 | 右岸53k000IN | 裏のり | B.P11 | 11.15 | 11.45 | 13 |  |  |  |  | 51.8 | 44.1 | 4.1 |  | 4.1 | 7.3625 | 2.495 | 0.3917 | 0.2486 | 29.6158 | 0.17 | [6 empty] | 0.00041388 | 0.00061802
2009-03-31 | 中国地方整備局 | 江の川 | 江の川下流 | 右岸 | 53 | 右岸53k000OUT | 裏のり | B.P11 | 11.15 | 11.45 | 13 |  |  |  |  | 62.4 | 32 | 5.6 |  | 5.6 | 9.025 | 6.223 | 0.4505 | 0.1924 | 46.9075 | 0.34 | [6 empty] | 0.00057228 | 0.00037018
2009-03-31 | 中国地方整備局 | 江の川 | 江の川下流 | 右岸 | 53 | 右岸53k000IN | 裏のり | B.P13 | 13.15 | 13.45 | 48 |  |  |  |  | 41.1 | 53.3 | 5.6 |  | 5.6 | 2.11 | 1.448 | 0.4462 | 0.2514 | 8.393 | 1.12 |  |  |  | 2.94e-06 |  |  | 0.00055971 | 0.00063202
2009-03-31 | 中国地方整備局 | 江の川 | 江の川下流 | 右岸 | 53 | 右岸53k000IN | 裏のり | B.P14 | 14.15 | 14.45 | 30 |  |  |  |  | 12.4 | 79.3 | 8.3 |  | 8.3 | 0.5907 | 0.5185 | 0.2657 | 0.0998 | 5.9188 | 2.2 | [6 empty] | 0.00016839 | 9.96e-05
2009-03-31 | 中国地方整備局 | 江の川 | 江の川下流 | 右岸 | 53 | 右岸53k000IN | 裏のり |  | 15 | 16 | 50 | [18 empty] | 3.13e-09
2009-03-31 | 中国地方整備局 | 江の川 | 江の川下流 | 右岸 | 53 | 右岸53k000IN | 裏のり | B.P16 | 16.15 | 16.25 | 50 |  |  |  |  | 48.9 | 46.6 | 4.5 |  | 4.5 | 7.03 | 1.6665 | 0.3007 | 0.178 | 39.4944 | 0.14 | [6 empty] | 0.0002243 | 0.00031684
2009-03-31 | 中国地方整備局 | 江の川 | 江の川下流 | 右岸 | 53 | 右岸53k000IN | 裏のり | B.P0 | 0.65 | 0.95 | 19 |  |  |  |  | 68.1 | 21.4 | 10.5 |  | 10.5 | 10.355 | 7.79 | 0.459 | [9 empty] | 0.00059761
2009-03-31 | 中国地方整備局 | 江の川 | 江の川下流 | 右岸 | 53 | 右岸53k000OUT | 裏のり | B.P1 | 1.15 | 1.48 | 2 |  |  |  |  | 57.8 | 28.5 | 13.7 |  | 13.7 | 6.555 | 3.595 | 0.227 | [9 empty] | 0.00011693
2009-03-31 | 中国地方整備局 | 江の川 | 江の川下流 | 右岸 | 53 | 右岸53k000IN | 裏のり | B.P2 | 2.65 | 2.95 | 6 |  | 2.722 |  |  | 28.2 | 44.6 | 18.2 | 9 | 27.2 | 0.919 | 0.476 | 0.0367 | 0.0063 | 145.873 | 1.44 | [6 empty] | 1.7153e-06 | 3.969e-07
2009-03-31 | 中国地方整備局 | 江の川 | 江の川下流 | 右岸 | 53 | 右岸53k000IN | 裏のり | B.P3 | 3.15 | 3.48 | 4 |  |  |  |  | 52.2 | 32.7 | 15.1 |  | 15.1 | 4.42 | 2.33 | 0.1521 | [9 empty] | 4.6237e-05
2009-03-31 | 中国地方整備局 | 江の川 | 江の川下流 | 右岸 | 53 | 右岸53k000OUT | 裏のり | B.P3 | 3.95 | 4.25 | 3 |  | 2.648 |  |  | 4.4 | 51.2 | 32.7 | 11.7 | 44.4 | 0.142 | 0.0936 | 0.0175 | 0.0033 | 43.0303 | 2.47 | [6 empty] | 3.084e-07 | 1.089e-07
2009-03-31 | 中国地方整備局 | 江の川 | 江の川下流 | 右岸 | 53 | 右岸53k000IN | 裏のり | B.P4 | 4.15 | 4.45 | 5 |  |  |  |  | 68.4 | 21.1 | 10.5 |  | 10.5 | 19.675 | 13.585 | 0.4462 | [9 empty] | 0.00055971
2009-03-31 | 中国地方整備局 | 江の川 | 江の川下流 | 右岸 | 53 | 右岸53k000OUT | 裏のり | B.P4 | 4.56 | 4.95 | 7 |  | 2.64 |  |  | 25.1 | 43.2 | 21.7 | 10 | 31.7 | 0.4292 | 0.238 | 0.0287 | 0.005 | 85.84 | 2 | [6 empty] | 9.7031e-07 | 2.5e-07
2009-03-31 | 中国地方整備局 | 江の川 | 江の川下流 | 右岸 | 53 | 右岸53k000IN | 裏のり | B.P6 | 6.6 | 6.9 | 21 |  | 2.667 |  |  | 2.3 | 73.1 | 16.1 | 8.5 | 24.6 | 0.1708 | 0.142 | 0.0603 | 0.0088 | 19.4091 | 5.59 | [6 empty] | 5.4199e-06 | 7.744e-07
2009-03-31 | 中国地方整備局 | 江の川 | 江の川下流 | 右岸 | 74 | R74k000CL | 天端 | B.P-6 | 7.15 | 7.45 | 16 |  | 2.638 |  |  | 18.9 | 51.3 | 18.6 | 11.2 | 29.8 | 0.817 | 0.472 | 0.0184 | 0.00374 | 218.4492 | 1.93 | [6 empty] | 3.464e-07 | 1.3988e-07
2009-03-31 | 中国地方整備局 | 江の川 | 江の川下流 | 右岸 | 74 | R74k000CL | 天端 | B.P-7 | 9.15 | 9.45 | 5 |  | 2.643 |  |  | 22.7 | 52.7 | 13.8 | 10.8 | 24.6 | 1.02 | 0.646 | 0.0371 | 0.00411 | 248.1752 | 5.58 | [6 empty] | 1.7589e-06 | 1.6892e-07
2009-03-31 | 中国地方整備局 | 江の川 | 江の川下流 | 右岸 | 74 | R74k000CL | 天端 | B.P-8 | 10.15 | 10.45 | 29 |  | 2.677 |  |  | 62.7 | 28.8 | 8.5 |  | 8.5 | 10.4 | 7.73 | 0.388 | 0.118 | 88.1356 | 0.662 | [6 empty] | 0.00040488 | 0.00013924
2009-03-31 | 中国地方整備局 | 江の川 | 江の川下流 | 右岸 | 74 | R74k000CL | 天端 | B.P-9 | 11.15 | 11.45 | 31 |  | 2.662 |  |  | 57.2 | 30.6 | 12.2 |  | 12.2 | 6.77 | 3.55 | 0.273 | [9 empty] | 0.0001793
2009-03-31 | 中国地方整備局 | 江の川 | 江の川下流 | 右岸 | 74 | R74k000CL | 天端 | B.P-10 | 12.15 | 12.45 | 46 |  | 2.674 |  |  | 74.9 | 19.9 | 5.2 |  | 5.2 | 9.89 | 7.08 | 1.07 | 0.307 | 32.215 | 4.27 | [6 empty] | 0.004247 | 0.00094249
2009-03-31 | 中国地方整備局 | 江の川 | 江の川下流 | 右岸 | 74 | R74k000CL | 天端 | B.P-1 | 1.15 | 1.45 | 19 |  | 2.648 |  |  | 43.6 | 45.7 | 10.7 |  | 10.7 | 2.27 | 1.56 | 0.266 | [9 empty] | 0.00016883
2009-03-31 | 中国地方整備局 | 江の川 | 江の川下流 | 右岸 | 74 | R74k000CL | 天端 | B.P-2 | 2.15 | 2.45 | 3 |  | 2.649 |  |  | 50.7 | 41.5 | 7.8 |  | 7.8 | 2.6 | 2.04 | 0.432 | 0.144 | 18.0556 | 1.86 | [6 empty] | 0.0005193 | 0.00020736
2009-03-31 | 中国地方整備局 | 江の川 | 江の川下流 | 右岸 | 74 | R74k000CL | 天端 | B.P-3 | 3.15 | 3.45 | 22 |  | 2.68 |  |  | 70.5 | 21.5 | 8 |  | 8 | 10.4 | 6.43 | 0.813 | 0.172 | 60.4651 | 2.4 | [6 empty] | 0.0022474 | 0.00029584
2009-03-31 | 中国地方整備局 | 江の川 | 江の川下流 | 右岸 | 74 | R74k000CL | 天端 | B.P-4 | 4.15 | 4.45 | 6 |  | 2.682 |  |  | 89.1 | 9.3 | 1.6 |  | 1.6 | 12.2 | 10.7 | 4.96 | 1.77 | 6.8927 | 2.54 | [6 empty] | 0.1484 | 0.031329
2009-03-31 | 中国地方整備局 | 江の川 | 江の川下流 | 右岸 | 74 | R74k000CL | 天端 | B.P-5 | 5.15 | 5.45 | 4 |  | 2.683 |  |  | 86.7 | 10.4 | 2.9 |  | 2.9 | 19.8 | 14.1 | 3.94 | 1.06 | 18.6792 | 1.53 | [6 empty] | 0.087049 | 0.011236
2009-03-31 | 中国地方整備局 | 江の川 | 江の川下流 | 右岸 | 74 | R74k000OUT | 表のり | B.T-2 | 6.2 | 7.2 |  | 2.004 | 2.685 | 0.543 | 0.10376 | 33 | 42.1 | 24.9 |  | 24.9 | 1.37 | 0.791 | [9 empty] | 2.3e-07 |  |  |  |  | CUB |  |  |  |  | 19.6 | 25.7 | 0.1 | 38.4
2009-03-31 | 中国地方整備局 | 江の川 | 江の川下流 | 右岸 | 74 | R74k000OUT | 表のり | B.P-4 | 7.35 | 7.65 | 9 |  | 2.634 |  |  | 18.2 | 56.1 | 25.7 |  | 25.7 | 0.865 | 0.549
2009-03-31 | 中国地方整備局 | 江の川 | 江の川下流 | 右岸 | 74 | R74k000OUT | 表のり | B.P-5 | 8.15 | 8.45 | 6 |  | 2.647 |  |  | 16.5 | 57.1 | 26.4 |  | 26.4 | 0.775 | 0.467
2009-03-31 | 中国地方整備局 | 江の川 | 江の川下流 | 右岸 | 74 | R74k000OUT | 表のり | B.T-1 | 0.7 | 1.7 |  | 2.016 | 2.658 | 0.575 | 0.1207 | 51.3 | 40.8 | 7.9 |  | 7.9 | 2.77 | 2.08 | 0.467 | 0.149 | 18.5906 | 1.88 | [5 empty] | 2.2e-05 | 0.00062202 | 0.00022201 |  | 0.0003535 | CUB |  |  |  |  | 126 | 22.4 | 10.4 | 39.2
2009-03-31 | 中国地方整備局 | 江の川 | 江の川下流 | 右岸 | 74 | R74k000OUT | 表のり | B.P-1 | 3.15 | 3.45 | 18 |  | 2.689 |  |  | 79.7 | 14.7 | 5.6 |  | 5.6 | 16.5 | 11.1 | 1.94 | 0.407 | 40.5405 | 2.74 | [6 empty] | 0.016859 | 0.0016565
2009-03-31 | 中国地方整備局 | 江の川 | 江の川下流 | 右岸 | 74 | R74k000OUT | 表のり | B.P-2 | 4.15 | 4.45 | 12 |  | 2.741 |  |  | 97.1 | 2.6 | 0.3 |  | 0.3 | 28.1 | 25.1 | 13.1 | 10.1 | 2.7822 | 0.913 | [6 empty] | 1.4084 | 1.0201
2009-03-31 | 中国地方整備局 | 江の川 | 江の川下流 | 右岸 | 74 | R74k000OUT | 表のり | B.P-3 | 5.15 | 5.45 | 7 |  | 2.696 |  |  | 69 | 21.7 | 9.3 |  | 9.3 | 11.3 | 8.36 | 0.595 | 0.111 | 101.8018 | 2.73 | [6 empty] | 0.0010903 | 0.00012321
2009-03-31 | 中国地方整備局 | 江の川 | 江の川下流 | 右岸 | 74 | R74k000IN | 裏のり | B.T-2 | 7 | 8 |  | 1.897 | 2.662 | 0.79 | 0.27544 | 10.7 | 64.7 | 16.2 | 8.4 | 24.6 | 0.266 | 0.213 | 0.0512 | 0.0104 | 25.5769 | 4.86 | [5 empty] | 2.15e-07 | 3.71e-06 | 1.0816e-06 |  | 6.383e-07 | CUB |  |  |  |  | 25.5 | 35.3 | 0 | 35.9
2009-03-31 | 中国地方整備局 | 江の川 | 江の川下流 | 右岸 | 74 | R74k000IN | 裏のり | B.P-4 | 9.15 | 9.45 | 23 |  | 2.672 |  |  | 56.7 | 32.3 | 11 |  | 11 | 9.53 | 3.57 | 0.29 | [9 empty] | 0.00020624
2009-03-31 | 中国地方整備局 | 江の川 | 江の川下流 | 右岸 | 74 | R74k000IN | 裏のり | B.T-1 | 1 | 1.6 |  | 1.898 | 2.672 | 0.718 | 0.21545 | 54.9 | 36.8 | 8.3 |  | 8.3 | 3.31 | 2.39 | 0.495 | 0.137 | 24.1606 | 2.01 | [5 empty] | 4.1e-05 | 0.00071187 | 0.00018769 |  | 0.00056166 | CUB |  |  |  |  | 57.5 | 31.8 | 9.1 | 37.5
2009-03-31 | 中国地方整備局 | 江の川 | 江の川下流 | 右岸 | 74 | R74k000IN | 裏のり | B.P-1 | 3.15 | 3.45 | 6 |  | 2.657 |  |  | 45.4 | 44.4 | 10.2 |  | 10.2 | 2.35 | 1.71 | 0.323 | [9 empty] | 0.00026474
2009-03-31 | 中国地方整備局 | 江の川 | 江の川下流 | 右岸 | 74 | R74k000IN | 裏のり | B.P-2 | 4.15 | 4.45 | 7 |  | 2.654 |  |  | 40.8 | 48.6 | 10.6 |  | 10.6 | 2.05 | 1.47 | 0.284 | [9 empty] | 0.00019649
2009-03-31 | 中国地方整備局 | 江の川 | 江の川下流 | 右岸 | 74 | R74k000IN | 裏のり | B.P-3 | 5.15 | 5.45 | 6 |  | 2.647 |  |  | 46.9 | 43.5 | 9.6 |  | 9.6 | 2.47 | 1.79 | 0.324 | 0.0842 | 29.3349 | 2.04 | [6 empty] | 0.00026664 | 7.0896e-05
2009-03-31 | 中国地方整備局 | 江の川 | 江の川下流 | 左岸 | 1.55 | 左岸1k550CL | 天端 | B.L1k5cP01 | 1.15 | 1.54 | 17 |  | 2.695 |  |  | 84.2 | 10.3 | 5.5 |  | 5.5 | 12.92 | 11.115 | 3.375 | 0.4547 | 28.4143 | 7.2 | [6 empty] | 0.060815 | 0.0020675
2009-03-31 | 中国地方整備局 | 江の川 | 江の川下流 | 左岸 | 1.55 | 左岸1k550CL | 天端 | B.L1k5cP02 | 2.15 | 2.5 | 3 |  | 2.682 |  |  | 10.1 | 51.7 | 16.9 | 21.3 | 38.2 | 0.411 | 0.273 | 0.0042 | [9 empty] | 1.13e-08
2009-03-31 | 中国地方整備局 | 江の川 | 江の川下流 | 左岸 | 1.55 | 左岸1k550CL | 天端 | B.L1k5cP03 | 3.15 | 3.45 | 2 |  | 2.684 |  |  | 9.9 | 53.6 | 16.3 | 20.2 | 36.5 | 0.4075 | 0.257 | 0.0048 | [9 empty] | 1.5397e-08
2009-03-31 | 中国地方整備局 | 江の川 | 江の川下流 | 左岸 | 1.55 | 左岸1k550CL | 天端 | B.L1k5cP04 | 4.15 | 4.45 | 8 |  | 2.665 |  |  | 13.3 | 47.3 | 18.5 | 20.9 | 39.4 | 0.4005 | 0.252 | 0.0044 | [9 empty] | 1.2586e-08
2009-03-31 | 中国地方整備局 | 江の川 | 江の川下流 | 左岸 | 1.55 | 左岸1k550CL | 天端 | B.L1k5cP05 | 5.15 | 5.45 | 12 |  | 2.669 |  |  | 2.5 | 54.8 | 19.3 | 23.4 | 42.7 | 0.3497 | 0.221 | 0.0033 | [9 empty] | 6.4624e-09
2009-03-31 | 中国地方整備局 | 江の川 | 江の川下流 | 左岸 | 1.55 | 左岸1k550CL | 天端 | B.L1k5cP06 | 6.15 | 6.38 | 50 |  | 2.709 |  |  | 77.1 | 16.6 | 6.3 |  | 6.3 | 14.725 | 12.065 | 1.195 | 0.2471 | 59.5913 | 6.1 | [6 empty] | 0.0054861 | 0.00061058
2009-03-31 | 中国地方整備局 | 江の川 | 江の川下流 | 左岸 | 1.55 | 左岸1k550CL | 天端 | B.L1k5cP07 | 8.15 | 8.41 | 50 |  | 2.656 |  |  | 18.4 | 58.2 | 12.7 | 10.7 | 23.4 | 0.4845 | 0.355 | 0.0478 | 0.0041 | 118.1707 | 10.5 | [6 empty] | 3.164e-06 | 1.681e-07
2009-03-31 | 中国地方整備局 | 江の川 | 江の川下流 | 左岸 | 1.55 | 左岸1k550OUT | 表のり | B.L1k5oS01 | 1.2 | 2 |  | 1.965 | 2.688 | 0.734 | 0.22805 | 0 | 52.4 | 27.2 | 20.4 | 47.6 | 0.1665 | 0.09 | 0.0047 | [8 empty] | 2.41e-07 | 1.4664e-08 |  |  |  | CU |  |  | 20.5 | 19.6
2009-03-31 | 中国地方整備局 | 江の川 | 江の川下流 | 左岸 | 1.55 | 左岸1k550OUT | 表のり | B.L1k5oP01 | 2.15 | 2.45 | 37 |  | 2.703 |  |  | 0 | 48 | 33.7 | 18.3 | 52 | 0.119 | 0.066 | 0.0061 | 0.0011 | 108.1818 | 1.6 | 42.2 | 18.5 | 23.7 |  |  |  | 2.6829e-08 | 1.21e-08
2009-03-31 | 中国地方整備局 | 江の川 | 江の川下流 | 左岸 | 1.55 | 左岸1k550OUT | 表のり |  | 3.5 | 4 | [19 empty] | 0.000154
2009-03-31 | 中国地方整備局 | 江の川 | 江の川下流 | 左岸 | 1.55 | 左岸1k550OUT | 表のり | B.L1k5oP02 | 4.15 | 4.45 | 23 |  | 2.701 |  |  | 59.5 | 35.9 | 4.6 |  | 4.6 | 6.2225 | 3.787 | 0.4462 | 0.1838 | 33.8547 | 0.7 | [6 empty] | 0.00055971 | 0.00033782
2009-03-31 | 中国地方整備局 | 江の川 | 江の川下流 | 左岸 | 1.55 | 左岸1k550OUT | 表のり |  | 4.5 | 5 | [19 empty] | 1.74e-05
2009-03-31 | 中国地方整備局 | 江の川 | 江の川下流 | 左岸 | 1.55 | 左岸1k550IN | 裏のり | B.L1k5iP01 | 2.15 | 2.45 | 29 |  | 2.72 |  |  | 33.8 | 47.1 | 10.5 | 8.6 | 19.1 | 1.264 | 0.705 | 0.088 | 0.0076 | 166.3158 | 7.3 | [6 empty] | 1.3013e-05 | 5.776e-07
2009-03-31 | 中国地方整備局 | 江の川 | 江の川下流 | 左岸 | 1.55 | 左岸1k550IN | 裏のり | B.L1k5iP02 | 4.15 | 4.45 | 13 |  | 2.735 |  |  | 42.3 | 33.3 | 14.7 | 9.7 | 24.4 | 2.385 | 0.907 | 0.0404 | 0.0053 | 450 | 1.6 | [6 empty] | 2.1428e-06 | 2.809e-07
2009-03-31 | 中国地方整備局 | 江の川 | 江の川下流 | 左岸 | 1.55 | 左岸1k550IN | 裏のり | B.L1k5iS01 | 0.9 | 1.9 |  | 1.883 | 2.694 | 0.722 | 0.21856 | 0 | 45.2 | 31 | 23.8 | 54.8 | 0.1035 | 0.053 | 0.003 |  |  |  | 43.9 | 21.4 | 22.5 |  |  | 2.6e-07 | 5.1819e-09 |  |  |  | CU |  |  | 17.6 | 21.6
2009-03-31 | 中国地方整備局 | 江の川 | 江の川下流 | 左岸 | 1.96 | 左岸2k000CL | 天端 | B.P9 | 9.15 | 9.45 | 15 |  |  |  |  | 69.5 | 25.2 | 5.3 |  | 5.3 | 5.5575 | 3.8975 | 1.126 | 0.4023 | 13.8143 | 1.71 | [6 empty] | 0.0047799 | 0.0016185
2009-03-31 | 中国地方整備局 | 江の川 | 江の川下流 | 左岸 | 1.96 | 左岸2k000CL | 天端 | B.P10 | 10.15 | 10.45 | 13 |  |  |  |  | 62.2 | 29.2 | 8.6 |  | 8.6 | 19.825 | 7.125 | 0.376 | 0.0927 | 213.8619 | 0.43 | [6 empty] | 0.00037645 | 8.5933e-05
2009-03-31 | 中国地方整備局 | 江の川 | 江の川下流 | 左岸 | 1.96 | 左岸2k000CL | 天端 | B.P12 | 12.15 | 12.45 | 5 |  | 2.668 |  |  | 19.3 | 63.2 | 10.9 | 6.6 | 17.5 | 0.5653 | 0.4548 | 0.0924 | 0.0203 | 27.8473 | 4.1 | [6 empty] | 1.457e-05 | 4.1209e-06
2009-03-31 | 中国地方整備局 | 江の川 | 江の川下流 | 左岸 | 1.96 | 左岸2k000CL | 天端 | B.P14 | 14.15 | 14.45 | 12 |  |  |  |  | 22.9 | 67.6 | 9.5 |  | 9.5 | 0.6375 | 0.5525 | 0.2728 | 0.0837 | 7.6165 | 2.8 | [6 empty] | 0.000179 | 7.0057e-05
2009-03-31 | 中国地方整備局 | 江の川 | 江の川下流 | 左岸 | 1.96 | 左岸2k000CL | 天端 | B.P16 | 16.15 | 16.45 | 15 |  |  |  |  | 0 | 87.9 | 12.1 |  | 12.1 | 0.4293 | 0.3533 | 0.1247 | [9 empty] | 2.9183e-05
2009-03-31 | 中国地方整備局 | 江の川 | 江の川下流 | 左岸 | 1.96 | 左岸2k000CL | 天端 | B.P18 | 18.15 | 18.45 | 7 |  |  |  |  | 0.8 | 87.8 | 11.4 |  | 11.4 | 0.362 | 0.3218 | 0.1593 | [9 empty] | 5.1468e-05
2009-03-31 | 中国地方整備局 | 江の川 | 江の川下流 | 左岸 | 1.96 | 左岸2k000CL | 天端 | B.P21 | 21.15 | 21.45 | 5 |  | 2.671 |  |  | 0 | 77.9 | 14.2 | 7.9 | 22.1 | 0.2553 | 0.1967 | 0.0642 | 0.0082 | 31.1341 | 5.65 | [6 empty] | 6.267e-06 | 6.724e-07
2009-03-31 | 中国地方整備局 | 江の川 | 江の川下流 | 左岸 | 1.96 | 左岸2k000CL | 天端 | B.P1 | 1.15 | 1.45 | 14 |  |  |  |  | 69.2 | 18.9 | 11.9 |  | 11.9 | 8.1225 | 5.7475 | 0.544 | [9 empty] | 0.0008859
2009-03-31 | 中国地方整備局 | 江の川 | 江の川下流 | 左岸 | 1.96 | 左岸2k000CL | 天端 | B.P2 | 2.15 | 2.45 | 10 |  |  |  |  | 75.4 | 14.7 | 9.9 |  | 9.9 | 14.25 | 11.21 | 0.965 | 0.0766 | 186.0313 | 12.77 | [6 empty] | 0.0033431 | 5.8676e-05
2009-03-31 | 中国地方整備局 | 江の川 | 江の川下流 | 左岸 | 1.96 | 左岸2k000CL | 天端 | B.P3 | 3.15 | 3.45 | 14 |  |  |  |  | 60.4 | 23.7 | 15.9 |  | 15.9 | 8.7875 | 5.035 | 0.1434 | [9 empty] | 4.0339e-05
2009-03-31 | 中国地方整備局 | 江の川 | 江の川下流 | 左岸 | 1.96 | 左岸2k000CL | 天端 | B.P4 | 4.15 | 4.45 | 27 |  |  |  |  | 63.2 | 22.1 | 14.7 |  | 14.7 | 8.265 | 5.0825 | 0.2675 | [9 empty] | 0.00017104
2009-03-31 | 中国地方整備局 | 江の川 | 江の川下流 | 左岸 | 1.96 | 左岸2k000CL | 天端 | B.P5 | 5.15 | 5.45 | 22 |  |  |  |  | 68.9 | 21.5 | 9.6 |  | 9.6 | 7.3625 | 5.2725 | 0.68 | 0.0874 | 84.2391 | 5.39 | [6 empty] | 0.0014857 | 7.6388e-05
2009-03-31 | 中国地方整備局 | 江の川 | 江の川下流 | 左岸 | 1.96 | 左岸2k000CL | 天端 | B.P6 | 6.15 | 6.45 | 28 |  |  |  |  | 65.3 | 22 | 12.7 |  | 12.7 | 7.5525 | 4.94 | 0.3918 | [9 empty] | 0.00041412
2009-03-31 | 中国地方整備局 | 江の川 | 江の川下流 | 左岸 | 1.96 | 左岸2k000CL | 天端 | B.P7 | 7.15 | 7.45 | 12 |  | 2.824 |  |  | 14.8 | 40.6 | 24.2 | 20.4 | 44.6 | 0.2457 | 0.1089 | 0.0047 | [9 empty] | 1.4664e-08
2009-03-31 | 中国地方整備局 | 江の川 | 江の川下流 | 左岸 | 1.96 | 左岸2k000CL | 天端 | B.P8 | 8.15 | 8.45 | 25 |  | 2.797 |  |  | 46.3 | 35.1 | 12 | 6.6 | 18.6 | 5.795 | 1.011 | 0.0942 | 0.0115 | 503.913 | 1.09 | [6 empty] | 1.5236e-05 | 1.3225e-06
2009-03-31 | 中国地方整備局 | 江の川 | 江の川下流 | 左岸 | 1.96 | 左岸2k000OUT | 表のり | B.P8 | 8.15 | 8.45 | 17 |  | 2.68 |  |  | 53.8 | 31.6 | 9.5 | 5.1 | 14.6 | 5.0825 | 2.605 | 0.1636 | 0.0263 | 193.251 | 2.81 | [6 empty] | 5.4744e-05 | 6.9169e-06
2009-03-31 | 中国地方整備局 | 江の川 | 江の川下流 | 左岸 | 1.96 | 左岸2k000OUT | 表のり | B.P9 | 9.15 | 9.45 | 15 |  |  |  |  | 69.8 | 21.3 | 8.9 |  | 8.9 | 10.45 | 7.505 | 0.6163 | 0.0986 | 105.9838 | 3.75 | [6 empty] | 0.0011829 | 9.722e-05
2009-03-31 | 中国地方整備局 | 江の川 | 江の川下流 | 左岸 | 1.96 | 左岸2k000OUT | 表のり | B.P10 | 10.15 | 10.45 | 30 |  |  |  |  | 48.4 | 46.6 | 5 |  | 5 | 4.31 | 1.793 | 0.3813 | 0.1665 | 25.8859 | 0.51 | [6 empty] | 0.00038886 | 0.00027722
2009-03-31 | 中国地方整備局 | 江の川 | 江の川下流 | 左岸 | 1.96 | 左岸2k000OUT | 表のり | B.P12 | 12.15 | 12.45 | 16 |  |  |  |  | 0.6 | 91.3 | 8.1 |  | 8.1 | 0.5568 | 0.51 | 0.2815 | 0.1014 | 5.4911 | 2.7 | [6 empty] | 0.0001925 | 0.00010282
2009-03-31 | 中国地方整備局 | 江の川 | 江の川下流 | 左岸 | 1.96 | 左岸2k000OUT | 表のり | B.P1 | 1.15 | 1.45 | 11 |  |  |  |  | 73.3 | 15.2 | 11.5 |  | 11.5 | 12.92 | 10.45 | 0.612 | [9 empty] | 0.0011639
2009-03-31 | 中国地方整備局 | 江の川 | 江の川下流 | 左岸 | 1.96 | 左岸2k000OUT | 表のり | B.P2 | 2.15 | 2.45 | 17 |  |  |  |  | 62.6 | 23.1 | 14.3 |  | 14.3 | 10.07 | 5.5575 | 0.2212 | [9 empty] | 0.00011012
2009-03-31 | 中国地方整備局 | 江の川 | 江の川下流 | 左岸 | 1.96 | 左岸2k000OUT | 表のり | B.P3 | 3.65 | 3.95 | 10 |  |  |  |  | 65.7 | 21.7 | 12.6 |  | 12.6 | 7.98 | 5.13 | 0.3848 | [9 empty] | 0.00039718
2009-03-31 | 中国地方整備局 | 江の川 | 江の川下流 | 左岸 | 1.96 | 左岸2k000OUT | 表のり | B.P4 | 4.15 | 4.45 | 19 |  |  |  |  | 65 | 23.1 | 11.9 |  | 11.9 | 7.0775 | 4.7975 | 0.4163 | [9 empty] | 0.00047661
2009-03-31 | 中国地方整備局 | 江の川 | 江の川下流 | 左岸 | 1.96 | 左岸2k000OUT | 表のり | B.P5 | 5.15 | 5.45 | 5 |  | 2.712 |  |  | 18.2 | 35.9 | 22.4 | 23.5 | 45.9 | 0.1895 | 0.0976 | 0.003 | [9 empty] | 5.1819e-09
2009-03-31 | 中国地方整備局 | 江の川 | 江の川下流 | 左岸 | 1.96 | 左岸2k000OUT | 表のり | B.P6 | 6.15 | 6.45 | 4 |  | 2.678 |  |  | 44.3 | 25.2 | 13.9 | 16.6 | 30.5 | 3.8975 | 0.965 | 0.0096 | 0.0011 | 3543.1818 | 1.1 | [6 empty] | 7.6722e-08 | 1.21e-08
2009-03-31 | 中国地方整備局 | 江の川 | 江の川下流 | 左岸 | 1.96 | 左岸2k000OUT | 表のり | B.P7 | 7.15 | 7.45 | 19 |  |  |  |  | 71.6 | 21.8 | 6.6 |  | 6.6 | 10.07 | 7.3625 | 1.011 | 0.2226 | 45.2381 | 2.31 | [6 empty] | 0.003724 | 0.00049551
2009-03-31 | 中国地方整備局 | 江の川 | 江の川下流 | 左岸 | 1.96 | 左岸2k000IN | 裏のり | B.P6 | 6.15 | 6.48 | 7 |  |  |  |  | 0 | 86.5 | 13.5 |  | 13.5 | 0.2885 | 0.2342 | 0.0948 | [9 empty] | 1.5462e-05
2009-03-31 | 中国地方整備局 | 江の川 | 江の川下流 | 左岸 | 1.96 | 左岸2k000IN | 裏のり | B.P7 | 7.15 | 7.48 | 6 |  |  |  |  | 60.3 | 34.3 | 5.4 |  | 5.4 | 6.8875 | 4.2825 | 0.2955 | 0.1032 | 66.7393 | 0.86 | [6 empty] | 0.00021542 | 0.0001065
2009-03-31 | 中国地方整備局 | 江の川 | 江の川下流 | 左岸 | 1.96 | 左岸2k000IN | 裏のり | B.P9 | 9.15 | 9.45 | 6 |  | 2.71 |  |  | 22.6 | 57.3 | 13.9 | 6.2 | 20.1 | 0.4463 | 0.2623 | 0.0743 | 0.0125 | 35.704 | 2.78 |  |  |  | 1.49e-06 |  |  | 8.7919e-06 | 1.5625e-06
2009-03-31 | 中国地方整備局 | 江の川 | 江の川下流 | 左岸 | 1.96 | 左岸2k000IN | 裏のり | B.S1 | 1 | 1.5 |  | 2.098 | 2.768 |  |  | 66 | 20.7 | 13.3 |  |  | 10.165 | 6.0325 | 0.355 | [9 empty] | 0.00032952
2009-03-31 | 中国地方整備局 | 江の川 | 江の川下流 | 左岸 | 1.96 | 左岸2k000IN | 裏のり | B.P4 | 4.15 | 4.45 | 17 |  |  |  |  | 58.7 | 26.3 | 15 |  | 15 | 5.985 | 3.5125 | 0.2154 | [9 empty] | 0.00010355
2009-03-31 | 中国地方整備局 | 江の川 | 江の川下流 | 左岸 | 1.96 | 左岸2k000IN | 裏のり | B.P5 | 5.15 | 5.45 | 5 |  | 2.757 |  |  | 30.6 | 48.9 | 12.8 | 7.7 | 20.5 | 1.1145 | 0.6545 | 0.0719 | 0.0095 | 117.3158 | 3.38 | [6 empty] | 8.1478e-06 | 9.025e-07
2009-03-31 | 中国地方整備局 | 江の川 | 江の川下流 | 左岸 | 16 | No.1 | 天端 | B.P1-10 | 10.15 | 10.45 | 7 |  | 2.688 |  |  | 0.6 | 77.5 | 18 | 3.9 | 21.9 | 0.2535 | 0.198 | 0.0669 | 0.0349 | 7.2636 | 1.4 | [6 empty] | 6.8947e-06 | 1.218e-05
2009-03-31 | 中国地方整備局 | 江の川 | 江の川下流 | 左岸 | 16 | No.1 | 天端 | B.P1-12 | 12.15 | 12.45 | 10 |  | 2.666 |  |  | 0 | 89.6 | 6.9 | 3.5 | 10.4 | 0.39 | 0.339 | 0.1607 | 0.0713 | 5.4698 | 2.1 | [6 empty] | 5.2522e-05 | 5.0837e-05
2009-03-31 | 中国地方整備局 | 江の川 | 江の川下流 | 左岸 | 16 | No.1 | 天端 | B.P1-14 | 14.15 | 14.45 | 17 |  | 2.647 |  |  | 52.4 | 39.9 | 7.7 |  | 7.7 | 4.94 | 2.33 | 0.4547 | 0.1319 | 37.4526 | 1.1 | [6 empty] | 0.00058472 | 0.00017398
2009-03-31 | 中国地方整備局 | 江の川 | 江の川下流 | 左岸 | 16 | No.1 | 天端 | B.P1-16 | 16.15 | 16.45 | 10 |  | 2.656 |  |  | 0 | 83.3 | 10.7 | 6 | 16.7 | 0.2255 | 0.187 | 0.0976 | 0.0248 | 9.0927 | 2.8 | [6 empty] | 1.6541e-05 | 6.1504e-06
2009-03-31 | 中国地方整備局 | 江の川 | 江の川下流 | 左岸 | 16 | No.1 | 天端 | B.P1-18 | 18.15 | 18.45 | 20 |  | 2.664 |  |  | 2.4 | 48.2 | 34.2 | 15.2 | 49.4 | 0.1262 | 0.077 | 0.0085 | 0.0024 | 52.5833 | 1.3 | [6 empty] | 5.7871e-08 | 5.76e-08
2009-03-31 | 中国地方整備局 | 江の川 | 江の川下流 | 左岸 | 16 | No.1 | 天端 | B.P1-19 | 19.15 | 19.45 | 32 |  | 2.686 |  |  | 24.9 | 64.7 | 7.3 | 3.1 | 10.4 | 1.034 | 0.731 | 0.2414 | 0.07 | 14.7714 | 2.1 | [6 empty] | 0.00013483 | 4.9e-05
2009-03-31 | 中国地方整備局 | 江の川 | 江の川下流 | 左岸 | 16 | No.1 | 天端 | B.P1-21 | 21.15 | 21.45 | 23 |  | 2.724 |  |  | 63.9 | 27 | 9.1 |  | 9.1 | 11.21 | 7.458 | 0.3532 | 0.1014 | 110.5523 | 0.7 | [6 empty] | 0.00032566 | 0.00010282
2009-03-31 | 中国地方整備局 | 江の川 | 江の川下流 | 左岸 | 16 | No.1 | 天端 | B.P1-24 | 24.1 | 24.4 | 50 |  | 2.67 |  |  | 45.6 | 41.7 | 5.9 | 6.8 | 12.7 | 3.65 | 1.299 | 0.2082 | 0.0291 | 125.4296 | 1.7 | [6 empty] | 9.5702e-05 | 8.4681e-06
2009-03-31 | 中国地方整備局 | 江の川 | 江の川下流 | 左岸 | 16 | No.1 | 天端 | B.P1-26 | 26.1 | 26.4 | 40 |  | 2.677 |  |  | 67.9 | 26.9 | 5.2 |  | 5.2 | 9.69 | 7.03 | 0.5397 | 0.2298 | 42.1671 | 1 | [6 empty] | 0.00086976 | 0.00052808
2009-03-31 | 中国地方整備局 | 江の川 | 江の川下流 | 左岸 | 16 | No.1 | 天端 | B.P1-1 | 1.15 | 1.45 | 10 |  | 2.712 |  |  | 8.8 | 61.3 | 20.6 | 9.3 | 29.9 | 0.2126 | 0.159 | 0.0321 | 0.0059 | 36.0339 | 4.5 | [6 empty] | 1.2577e-06 | 3.481e-07
2009-03-31 | 中国地方整備局 | 江の川 | 江の川下流 | 左岸 | 16 | No.1 | 天端 | B.P1-2 | 2.15 | 2.45 | 36 |  | 2.763 |  |  | 54.5 | 32.2 | 6.7 | 6.6 | 13.3 | 5.5575 | 2.99 | 0.2154 | 0.021 | 264.6429 | 2.9 | [6 empty] | 0.00010355 | 4.41e-06
2009-03-31 | 中国地方整備局 | 江の川 | 江の川下流 | 左岸 | 16 | No.1 | 天端 | B.P1-3 | 3.15 | 3.45 | 13 |  | 2.784 |  |  | 78 | 17.7 | 4.3 |  | 4.3 | 12.255 | 9.453 | 1.655 | 0.4632 | 26.4573 | 2.6 | [6 empty] | 0.011667 | 0.0021455
2009-03-31 | 中国地方整備局 | 江の川 | 江の川下流 | 左岸 | 16 | No.1 | 天端 | B.P1-4 | 4.15 | 4.45 | 12 |  | 2.741 |  |  | 61.8 | 26.6 | 5.9 | 5.7 | 11.6 | 7.03 | 4.007 | 0.3655 | 0.0361 | 194.7368 | 4.7 | [6 empty] | 0.00035254 | 1.3032e-05
2009-03-31 | 中国地方整備局 | 江の川 | 江の川下流 | 左岸 | 16 | No.1 | 天端 | B.P1-5 | 5.15 | 5.45 | 15 |  | 2.715 |  |  | 52.7 | 33.6 | 9.5 | 4.2 | 13.7 | 3.7875 | 2.302 | 0.2457 | 0.0301 | 125.8306 | 4.1 | [6 empty] | 0.00014047 | 9.0601e-06
2009-03-31 | 中国地方整備局 | 江の川 | 江の川下流 | 左岸 | 16 | No.1 | 天端 | B.P1-6 | 6.15 | 6.45 | 9 |  | 2.698 |  |  | 54.6 | 32.5 | 8 | 4.9 | 12.9 | 5.225 | 2.687 | 0.278 | 0.0361 | 144.7368 | 3.3 | [6 empty] | 0.000187 | 1.3032e-05
2009-03-31 | 中国地方整備局 | 江の川 | 江の川下流 | 左岸 | 16 | No.1 | 天端 | B.P1-7 | 7.15 | 7.45 | 9 |  | 2.693 |  |  | 45.5 | 39.3 | 11.3 | 3.9 | 15.2 | 2.5775 | 1.609 | 0.1665 | 0.0259 | 99.5174 | 3.8 | [6 empty] | 5.7019e-05 | 6.7081e-06
2009-03-31 | 中国地方整備局 | 江の川 | 江の川下流 | 左岸 | 16 | No.1 | 天端 | B.P1-8 | 8.15 | 8.45 | 13 |  | 2.705 |  |  | 0.9 | 73.8 | 18.9 | 6.4 | 25.3 | 0.2068 | 0.162 | 0.0479 | 0.0113 | 18.3009 | 3.8 | [6 empty] | 3.1793e-06 | 1.2769e-06
2009-03-31 | 中国地方整備局 | 江の川 | 江の川下流 | 左岸 | 16.2 | No.2 | 天端 | B.P2-10 | 10.15 | 10.45 | 7 |  | 2.69 |  |  | 0 | 90.2 | 9.8 |  | 9.8 | 0.4335 | 0.372 | 0.2082 | 0.08 | 5.4188 | 2.2 | [6 empty] | 9.5702e-05 | 6.4e-05
2009-03-31 | 中国地方整備局 | 江の川 | 江の川下流 | 左岸 | 16.2 | No.2 | 天端 | B.P2-12 | 12.15 | 12.45 | 7 |  | 2.695 |  |  | 0 | 68 | 22.8 | 9.2 | 32 | 0.1938 | 0.149 | 0.0206 | 0.0056 | 34.6071 | 3.8 | [6 empty] | 4.5002e-07 | 3.136e-07
2009-03-31 | 中国地方整備局 | 江の川 | 江の川下流 | 左岸 | 16.2 | No.2 | 天端 | B.P2-14 | 14.15 | 14.45 | 6 |  | 2.672 |  |  | 0 | 70.4 | 21.3 | 8.3 | 29.6 | 0.2126 | 0.162 | 0.0263 | 0.0066 | 32.2121 | 4.2 | [6 empty] | 7.9257e-07 | 4.356e-07
2009-03-31 | 中国地方整備局 | 江の川 | 江の川下流 | 左岸 | 16.2 | No.2 | 天端 | B.P2-16 | 16.15 | 16.45 | 50 |  | 2.682 |  |  | 64.5 | 27.8 | 7.7 |  | 7.7 | 9.975 | 6.698 | 0.4632 | 0.1362 | 73.2379 | 1 | [6 empty] | 0.00061036 | 0.0001855
2009-03-31 | 中国地方整備局 | 江の川 | 江の川下流 | 左岸 | 16.2 | No.2 | 天端 | B.P2-18 | 18.15 | 18.45 | 4 |  | 2.65 |  |  | 0 | 32.3 | 45.1 | 22.6 | 67.7 | 0.0507 | 0.029 | 0.0041 | 0.0015 | 33.8 | 0.9 | 30.7 | 15.9 | 14.8 |  |  |  | 1.0686e-08 | 2.25e-08
2009-03-31 | 中国地方整備局 | 江の川 | 江の川下流 | 左岸 | 16.2 | No.2 | 天端 | B.P2-20 | 20.15 | 20.45 | 30 |  | 2.688 |  |  | 33 | 56 | 5.4 | 5.6 | 11 | 0.8245 | 0.608 | 0.2457 | 0.0441 | 18.6961 | 3.5 | [6 empty] | 0.00014047 | 1.9448e-05
2009-03-31 | 中国地方整備局 | 江の川 | 江の川下流 | 左岸 | 16.2 | No.2 | 天端 | B.P2-22 | 22.5 | 22.65 | 50 |  | 2.686 |  |  | 45.4 | 46.4 | 8.2 |  | 8.2 | 2.66 | 1.552 | 0.334 | 0.1218 | 21.8391 | 0.9 | [6 empty] | 0.0002861 | 0.00014835
2009-03-31 | 中国地方整備局 | 江の川 | 江の川下流 | 左岸 | 16.2 | No.2 | 天端 | B.P2-24 | 24.55 | 24.85 | 42 |  | 2.701 |  |  | 62.4 | 30.5 | 7.1 |  | 7.1 | 9.12 | 5.273 | 0.4462 | 0.1636 | 55.7457 | 0.8 | [6 empty] | 0.00055971 | 0.00026765
2009-03-31 | 中国地方整備局 | 江の川 | 江の川下流 | 左岸 | 16.2 | No.2 | 天端 | B.P2-26 | 26.05 | 26.17 | 50 |  | 2.697 |  |  | 61 | 29.3 | 9.7 |  | 9.7 | 6.4125 | 3.925 | 0.3725 | 0.0849 | 75.53 | 1.8 | [6 empty] | 0.00036838 | 7.208e-05
2009-03-31 | 中国地方整備局 | 江の川 | 江の川下流 | 左岸 | 16.2 | No.2 | 天端 | B.P2-2 | 2.15 | 2.32 | 50 |  | 2.679 |  |  | 71.6 | 20.6 | 7.8 |  | 7.8 | 12.445 | 9.31 | 0.765 | 0.1478 | 84.2016 | 3.1 | [6 empty] | 0.0019518 | 0.00021845
2009-03-31 | 中国地方整備局 | 江の川 | 江の川下流 | 左岸 | 16.2 | No.2 | 天端 | B.P2-3 | 3.15 | 3.45 | 25 |  | 2.698 |  |  | 63.3 | 30.8 | 5.9 |  | 5.9 | 8.265 | 4.798 | 0.6077 | 0.2154 | 38.3705 | 0.9 | [6 empty] | 0.001145 | 0.00046397
2009-03-31 | 中国地方整備局 | 江の川 | 江の川下流 | 左岸 | 16.2 | No.2 | 天端 | B.P2-4 | 4.15 | 4.45 | 8 |  | 2.71 |  |  | 65.9 | 27.8 | 6.3 |  | 6.3 | 10.165 | 6.08 | 0.4802 | 0.1737 | 58.5204 | 1.1 | [6 empty] | 0.00066352 | 0.00030172
2009-03-31 | 中国地方整備局 | 江の川 | 江の川下流 | 左岸 | 16.2 | No.2 | 天端 | B.P2-5 | 5.15 | 5.45 | 15 |  | 2.703 |  |  | 64.4 | 27.6 | 8 |  | 8 | 8.3125 | 4.94 | 0.5865 | 0.1434 | 57.9672 | 1.5 | [6 empty] | 0.0010546 | 0.00020564
2009-03-31 | 中国地方整備局 | 江の川 | 江の川下流 | 左岸 | 16.2 | No.2 | 天端 | B.P2-6 | 6.15 | 6.45 | 5 |  | 2.721 |  |  | 61.4 | 26.3 | 5.3 | 7 | 12.3 | 5.035 | 3.375 | 0.4377 | 0.0263 | 191.4449 | 10.4 | [6 empty] | 0.00053531 | 6.9169e-06
2009-03-31 | 中国地方整備局 | 江の川 | 江の川下流 | 左岸 | 16.2 | No.2 | 天端 | B.P2-7 | 7.15 | 7.45 | 5 |  | 2.684 |  |  | 59.1 | 26.3 | 9.2 | 5.4 | 14.6 | 6.6025 | 3.787 | 0.2169 | 0.0187 | 353.0749 | 5.1 | [6 empty] | 0.00010522 | 3.4969e-06
2009-03-31 | 中国地方整備局 | 江の川 | 江の川下流 | 左岸 | 16.2 | No.2 | 天端 | B.P2-8 | 8.15 | 8.45 | 12 |  | 2.735 |  |  | 32.5 | 56.6 | 6.9 | 4 | 10.9 | 1.057 | 0.659 | 0.2082 | 0.0532 | 19.8684 | 2 | [6 empty] | 9.5702e-05 | 2.8302e-05
2009-03-31 | 中国地方整備局 | 江の川 | 江の川下流 | 左岸 | 16.2 | No.6 | 表のり | B.S6-1 | 8.2 | 9 |  | 1.777 | 2.69 | 0.805 | 0.28901 | 0 | 69.5 | 24.4 | 6.1 | 30.5 | 0.1665 | 0.133 | 0.0464 | 0.0127 | 13.1102 | 2.6 | [5 empty] | 1.97e-06 | 2.9534e-06 | 1.6129e-06 |  | 6.6833e-07 | CU |  |  | 4.3 | 40.5
2009-03-31 | 中国地方整備局 | 江の川 | 江の川下流 | 左岸 | 16.2 | No.6 | 表のり | B.P6-9 | 9.15 | 9.45 | 8 |  | 2.701 |  |  | 0 | 78 | 18.6 | 3.4 | 22 | 0.2657 | 0.208 | 0.0668 | 0.0287 | 9.2578 | 1.6 | [6 empty] | 6.8708e-06 | 8.2369e-06
2009-03-31 | 中国地方整備局 | 江の川 | 江の川下流 | 左岸 | 16.2 | No.6 | 表のり | B.P6-10 | 10.15 | 10.45 | 10 |  | 2.653 |  |  | 59.3 | 35 | 5.7 |  | 5.7 | 3.155 | 2.55 | 0.6247 | 0.1722 | 18.3217 | 2.9 | [6 empty] | 0.0012206 | 0.00029653
2009-03-31 | 中国地方整備局 | 江の川 | 江の川下流 | 左岸 | 16.2 | No.6 | 表のり |  | 11 | 11.5 | [19 empty] | 1.93e-05
2009-03-31 | 中国地方整備局 | 江の川 | 江の川下流 | 左岸 | 16.2 | No.6 | 表のり | B.T6-1 | 11.6 | 12.4 |  | 1.907 | 2.687 |  |  | 0 | 20.7 | 49.7 | 29.6 | 79.3 | 0.0307 | 0.018 | 0.0017 |  |  |  | 32.7 | 16.7 | 16 |  |  |  | 1.3898e-09 |  |  |  | UU | [8 empty] | 64.6 | 0
2009-03-31 | 中国地方整備局 | 江の川 | 江の川下流 | 左岸 | 16.2 | No.6 | 表のり | B.P6-13 | 13.15 | 13.45 | 11 |  | 2.681 |  |  | 0 | 80.6 | 14.5 | 4.9 | 19.4 | 0.306 | 0.267 | 0.0852 | 0.0161 | 19.0062 | 4.5 | [6 empty] | 1.2073e-05 | 2.5921e-06
2009-03-31 | 中国地方整備局 | 江の川 | 江の川下流 | 左岸 | 16.2 | No.6 | 表のり | B.P6-14 | 14.15 | 14.45 | 26 |  | 2.703 |  |  | 67.7 | 28.5 | 3.8 |  | 3.8 | 7.885 | 5.178 | 0.7607 | 0.2552 | 30.8973 | 1.5 | [6 empty] | 0.0019265 | 0.00065127
2009-03-31 | 中国地方整備局 | 江の川 | 江の川下流 | 左岸 | 16.2 | No.6 | 表のり | B.P6-1 | 1.15 | 1.45 | 11 |  | 2.709 |  |  | 53.7 | 30.2 | 10.8 | 5.3 | 16.1 | 5.415 | 2.687 | 0.1492 | 0.0177 | 305.9322 | 2.2 | [6 empty] | 4.422e-05 | 3.1329e-06
2009-03-31 | 中国地方整備局 | 江の川 | 江の川下流 | 左岸 | 16.2 | No.6 | 表のり | B.P6-4 | 4.15 | 4.45 | 17 |  | 2.729 |  |  | 44.1 | 38.3 | 13.1 | 4.5 | 17.6 | 2.6325 | 1.322 | 0.1038 | 0.0196 | 134.3112 | 1.5 | [6 empty] | 1.9078e-05 | 3.8416e-06
2009-03-31 | 中国地方整備局 | 江の川 | 江の川下流 | 左岸 | 16.2 | No.6 | 表のり | B.P6-6 | 6.15 | 6.45 | 11 |  | 2.699 |  |  | 61.4 | 32.2 | 6.4 |  | 6.4 | 12.54 | 6.08 | 0.3707 | 0.1348 | 93.0267 | 0.5 | [6 empty] | 0.00036427 | 0.00018171
2009-03-31 | 中国地方整備局 | 江の川 | 江の川下流 | 左岸 | 16.2 | No.5 | 裏のり | B.P5-5 | 5.15 | 5.3 | 29 |  | 2.7 |  |  | 47.2 | 38.2 | 9.9 | 4.7 | 14.6 | 3.1 | 1.678 | 0.1665 | 0.0242 | 128.0992 | 2.5 | [6 empty] | 5.7019e-05 | 5.8564e-06
2009-03-31 | 中国地方整備局 | 江の川 | 江の川下流 | 左岸 | 16.2 | No.5 | 裏のり | B.S5-1 | 6 | 7 |  | 1.661 | 2.682 | 0.76 | 0.24942 | 1.2 | 91.2 | 7.6 |  | 7.6 | 0.5312 | 0.459 | 0.2517 | 0.1218 | 4.3612 | 1.6 | [5 empty] | 9.59e-06 | 0.00014854 | 0.00014835 |  | 0.00011733 | CU |  |  | 5.6 | 41.2
2009-03-31 | 中国地方整備局 | 江の川 | 江の川下流 | 左岸 | 16.2 | No.5 | 裏のり | B.P5-9 | 9.15 | 9.45 | 11 |  | 2.696 |  |  | 0 | 57.2 | 36.1 | 6.7 | 42.8 | 0.1218 | 0.095 | 0.0254 | 0.0084 | 14.5 | 1.8 | [6 empty] | 7.3114e-07 | 7.056e-07
2009-03-31 | 中国地方整備局 | 江の川 | 江の川下流 | 左岸 | 16.2 | No.5 | 裏のり | B.P5-11 | 11.15 | 11.45 | 16 |  | 2.679 |  |  | 0 | 52.3 | 40.1 | 7.6 | 47.7 | 0.1103 | 0.082 | 0.0211 | 0.0078 | 14.141 | 1.7 | [6 empty] | 4.7573e-07 | 6.084e-07
2009-03-31 | 中国地方整備局 | 江の川 | 江の川下流 | 左岸 | 16.2 | No.5 | 裏のり |  | 12 | 12.5 | [19 empty] | 2.84e-06
2009-03-31 | 中国地方整備局 | 江の川 | 江の川下流 | 左岸 | 16.2 | No.5 | 裏のり | B.P5-13 | 13.15 | 13.45 | 50 |  | 2.68 |  |  | 64.4 | 26.2 | 9.4 |  | 9.4 | 7.22 | 4.988 | 0.397 | 0.0905 | 79.779 | 2.2 | [6 empty] | 0.00042697 | 8.1902e-05
2009-03-31 | 中国地方整備局 | 江の川 | 江の川下流 | 左岸 | 16.2 | No.5 | 裏のり | B.P5-14 | 14.15 | 14.45 | 4 |  | 2.651 |  |  | 0 | 15.8 | 57.2 | 27 | 84.2 | 0.0224 | 0.015 | 0.0031 | 0.0011 | 20.3636 | 1.5 | 40.9 | 19.3 | 21.6 |  |  |  | 5.5909e-09 | 1.21e-08
2009-03-31 | 中国地方整備局 | 江の川 | 江の川下流 | 左岸 | 16.2 | No.5 | 裏のり | B.P5-15 | 15.15 | 15.45 | 12 |  | 2.666 |  |  | 0.8 | 76.8 | 16.7 | 5.7 | 22.4 | 0.178 | 0.152 | 0.0598 | 0.0111 | 16.036 | 5.8 | [6 empty] | 5.3164e-06 | 1.2321e-06
2009-03-31 | 中国地方整備局 | 江の川 | 江の川下流 | 左岸 | 16.2 | No.5 | 裏のり | B.P5-16 | 16.15 | 16.45 | 26 |  | 2.673 |  |  | 38.7 | 57.6 | 3.7 |  | 3.7 | 1.839 | 0.999 | 0.2902 | 0.1607 | 11.4437 | 0.6 | [6 empty] | 0.00020657 | 0.00025824
2009-03-31 | 中国地方整備局 | 江の川 | 江の川下流 | 左岸 | 16.2 | No.5 | 裏のり | B.P5-1 | 1.15 | 1.45 | 3 |  | 2.702 |  |  | 50.1 | 33.9 | 11.7 | 4.3 | 16 | 3.5125 | 2.027 | 0.155 | 0.0223 | 157.5112 | 3.2 | [6 empty] | 4.8306e-05 | 4.9729e-06
2009-03-31 | 中国地方整備局 | 江の川 | 江の川下流 | 左岸 | 16.2 | No.5 | 裏のり | B.P5-2 | 2.15 | 2.45 | 9 |  | 2.729 |  |  | 61.2 | 27.5 | 7.7 | 3.6 | 11.3 | 6.65 | 3.925 | 0.376 | 0.0401 | 165.8354 | 3.7 | [6 empty] | 0.00037645 | 1.608e-05
2009-03-31 | 中国地方整備局 | 江の川 | 江の川下流 | 左岸 | 16.2 | No.5 | 裏のり | B.P5-4 | 4.15 | 4.45 | 27 |  | 2.738 |  |  | 16.2 | 60 | 16.9 | 6.9 | 23.8 | 0.2657 | 0.188 | 0.0592 | 0.0099 | 26.8384 | 3.7 | [6 empty] | 5.1936e-06 | 9.801e-07
2009-03-31 | 中国地方整備局 | 江の川 | 江の川下流 | 左岸 | 28.746 | 左岸28k600+98CL | 天端 | B.P9 | 9.15 | 9.45 | 22 |  | 2.679 |  |  | 21.6 | 63 | 15.4 |  | 15.4 | 0.6673 | 0.4128 | 0.1118 | [9 empty] | 2.2659e-05
2009-03-31 | 中国地方整備局 | 江の川 | 江の川下流 | 左岸 | 28.746 | 左岸28k600+98CL | 天端 | B.P11 | 11.15 | 11.45 | 11 |  | 2.666 |  |  | 0 | 89.4 | 10.6 |  | 10.6 | 0.3428 | 0.2903 | 0.1391 | [9 empty] | 3.7591e-05
2009-03-31 | 中国地方整備局 | 江の川 | 江の川下流 | 左岸 | 28.746 | 左岸28k600+98CL | 天端 | B.P13 | 13.15 | 13.45 | 14 |  | 2.646 |  |  | 33.6 | 60.2 | 6.2 |  | 6.2 | 1.6665 | 1.31 | 0.425 | 0.1593 | 10.4614 | 2.18 | [6 empty] | 0.00050001 | 0.00025376
2009-03-31 | 中国地方整備局 | 江の川 | 江の川下流 | 左岸 | 28.746 | 左岸28k600+98CL | 天端 | B.P14 | 14.15 | 14.45 | 20 |  | 2.658 |  |  | 6 | 86.5 | 7.5 |  | 7.5 | 0.5865 | 0.4633 | 0.2126 | 0.1161 | 5.0517 | 1.28 | [6 empty] | 0.00010045 | 0.00013479
2009-03-31 | 中国地方整備局 | 江の川 | 江の川下流 | 左岸 | 28.746 | 左岸28k600+98CL | 天端 | B.P16 | 16.15 | 16.3 | 50 |  | 2.696 |  |  | 39.9 | 59.2 | 0.9 |  | 0.9 | 1.9885 | 1.4365 | 0.527 | 0.3445 | 5.7721 | 0.85 | [6 empty] | 0.00082307 | 0.0011868
2009-03-31 | 中国地方整備局 | 江の川 | 江の川下流 | 左岸 | 28.746 | 左岸28k600+98CL | 天端 | B.P1 | 1.15 | 1.45 | 27 |  | 2.706 |  |  | 52.6 | 33.7 | 13.7 |  | 13.7 | 5.415 | 2.44 | 0.2111 | [9 empty] | 9.8819e-05
2009-03-31 | 中国地方整備局 | 江の川 | 江の川下流 | 左岸 | 28.746 | 左岸28k600+98CL | 天端 | B.P2 | 2.15 | 2.45 | 25 |  | 2.715 |  |  | 53.8 | 33.3 | 12.9 |  | 12.9 | 11.305 | 3.2925 | 0.1665 | [9 empty] | 5.7019e-05
2009-03-31 | 中国地方整備局 | 江の川 | 江の川下流 | 左岸 | 28.746 | 左岸28k600+98CL | 天端 | B.P3 | 3.15 | 3.36 | 50 |  | 2.694 |  |  | 53.8 | 34.8 | 11.4 |  | 11.4 | 6.0325 | 2.7425 | 0.2169 | [9 empty] | 0.00010522
2009-03-31 | 中国地方整備局 | 江の川 | 江の川下流 | 左岸 | 28.746 | 左岸28k600+98CL | 天端 | B.P4 | 4.15 | 4.45 | 14 |  | 2.694 |  |  | 41.9 | 41.5 | 16.6 |  | 16.6 | 2.275 | 1.241 | 0.1535 | [9 empty] | 4.7229e-05
2009-03-31 | 中国地方整備局 | 江の川 | 江の川下流 | 左岸 | 28.746 | 左岸28k600+98CL | 天端 | B.P5 | 5.15 | 5.45 | 21 |  | 2.689 |  |  | 37.2 | 44 | 18.8 |  | 18.8 | 1.655 | 0.896 | 0.0902 | [9 empty] | 1.3779e-05
2009-03-31 | 中国地方整備局 | 江の川 | 江の川下流 | 左岸 | 28.746 | 左岸28k600+98CL | 天端 | B.P6 | 6.15 | 6.45 | 5 |  | 2.696 |  |  | 40 | 21.7 | 18.1 | 20.2 | 38.3 | 1.9885 | 0.3865 | 0.0047 | [9 empty] | 1.4664e-08
2009-03-31 | 中国地方整備局 | 江の川 | 江の川下流 | 左岸 | 28.746 | 左岸28k600+98CL | 天端 | B.P7 | 7.15 | 7.45 | 7 |  | 2.67 |  |  | 31.2 | 55.8 | 13 |  | 13 | 1.08 | 0.595 | 0.1463 | [9 empty] | 4.2254e-05
2009-03-31 | 中国地方整備局 | 江の川 | 江の川下流 | 左岸 | 28.746 | 左岸28k600+98CL | 天端 | B.P8 | 8.15 | 8.45 | 11 |  | 2.691 |  |  | 2.4 | 18.6 | 51.6 | 27.4 | 79 | 0.0291 | 0.0182 | 0.0027 |  |  |  | 37.8 | 19.4 | 18.4 |  |  |  | 4.0595e-09
2009-03-31 | 中国地方整備局 | 江の川 | 江の川下流 | 左岸 | 28.746 | 左岸28k600+98OUT | 表のり | B.S7 | 7.2 | 8.2 |  | 1.824 | 2.674 | 0.85 | 0.33196 | 0 | 58.3 | 33.5 | 8.2 | 41.7 | 0.129 | 0.0998 | 0.0239 | 0.0076 | 16.9737 | 1.93 | [5 empty] | 2.32e-06 | 6.3496e-07 | 5.776e-07 |  | 2.1056e-07 | CU |  |  | 40.8 | 26.4
2009-03-31 | 中国地方整備局 | 江の川 | 江の川下流 | 左岸 | 28.746 | 左岸28k600+98OUT | 表のり | B.P10 | 10.15 | 10.4 | 50 |  | 2.656 |  |  | 64.5 | 31.1 | 4.4 |  | 4.4 | 9.1675 | 5.4625 | 0.6077 | 0.2212 | 41.4444 | 0.89 | [6 empty] | 0.001145 | 0.00048929
2009-03-31 | 中国地方整備局 | 江の川 | 江の川下流 | 左岸 | 28.746 | 左岸28k600+98OUT | 表のり | B.P13 | 13.15 | 13.45 | 13 |  | 2.667 |  |  | 4.5 | 80.1 | 15.4 |  | 15.4 | 0.8372 | 0.6035 | 0.1276 | [9 empty] | 3.0779e-05
2009-03-31 | 中国地方整備局 | 江の川 | 江の川下流 | 左岸 | 28.746 | 左岸28k600+98OUT | 表のり | B.P14 | 14.15 | 14.45 | 32 |  | 2.691 |  |  | 14.5 | 67 | 18.5 |  | 18.5 | 0.383 | 0.2797 | 0.0849 | [9 empty] | 1.1975e-05
2009-03-31 | 中国地方整備局 | 江の川 | 江の川下流 | 左岸 | 28.746 | 左岸28k600+98OUT | 表のり | B.C16 | 16 | 16.42 |  |  | 2.676 |  |  | 79.3 | 19 | 1.7 |  | 1.7 | 13.3 | 9.785 | 1.8735 | 0.646 | 20.5882 | 1.87 |  |  |  | 6.38e-05 |  |  | 0.01555 | 0.0041732
2009-03-31 | 中国地方整備局 | 江の川 | 江の川下流 | 左岸 | 28.746 | 左岸28k600+98OUT | 表のり | B.P0 | 0.7 | 1 | 14 |  | 2.679 |  |  | 45.4 | 36.5 | 18.1 |  | 18.1 | 2.9625 | 1.4135 | 0.1089 | [9 empty] | 2.132e-05
2009-03-31 | 中国地方整備局 | 江の川 | 江の川下流 | 左岸 | 28.746 | 左岸28k600+98OUT | 表のり | B.P2 | 2.55 | 2.85 | 47 |  | 2.68 |  |  | 44.8 | 37.7 | 17.5 |  | 17.5 | 2.9075 | 1.333 | 0.1103 | [9 empty] | 2.1961e-05
2009-03-31 | 中国地方整備局 | 江の川 | 江の川下流 | 左岸 | 28.746 | 左岸28k600+98OUT | 表のり | B.P3 | 3.15 | 3.45 | 20 |  | 2.686 |  |  | 45.7 | 39.4 | 14.9 |  | 14.9 | 2.825 | 1.5515 | 0.1924 | [9 empty] | 7.9708e-05
2009-03-31 | 中国地方整備局 | 江の川 | 江の川下流 | 左岸 | 28.746 | 左岸28k600+98OUT | 表のり | B.P4 | 4.15 | 4.45 | 24 |  | 2.682 |  |  | 39.1 | 43.8 | 17.1 |  | 17.1 | 1.9195 | 1.149 | 0.1391 | [9 empty] | 3.7591e-05
2009-03-31 | 中国地方整備局 | 江の川 | 江の川下流 | 左岸 | 28.746 | 左岸28k600+98OUT | 表のり | B.P5 | 5.15 | 5.45 | 19 |  | 2.683 |  |  | 3.7 | 35.5 | 32.1 | 28.7 | 60.8 | 0.0707 | 0.0341 | 0.0016 |  |  |  | 45.3 | 20.3 | 25 |  |  |  | 1.2077e-09
2009-03-31 | 中国地方整備局 | 江の川 | 江の川下流 | 左岸 | 28.746 | 左岸28k600+98OUT | 表のり | B.S6-1 | 6.2 | 6.7 |  |  | 2.665 |  |  | 0 | 67.4 | 25.5 | 7.1 | 32.6 | 0.1564 | 0.1262 | 0.0357 | 0.0097 | 16.1237 | 2.89 | [6 empty] | 1.6089e-06 | 9.409e-07
2009-03-31 | 中国地方整備局 | 江の川 | 江の川下流 | 左岸 | 28.746 | 左岸28k600+98IN | 裏のり | B.P6 | 6.6 | 6.9 | 48 |  | 2.678 |  |  | 50.5 | 41.9 | 7.6 |  | 7.6 | 5.89 | 2.0825 | 0.3847 | 0.1319 | 44.655 | 0.66 | [6 empty] | 0.00039694 | 0.00017398
2009-03-31 | 中国地方整備局 | 江の川 | 江の川下流 | 左岸 | 28.746 | 左岸28k600+98IN | 裏のり | B.P8 | 8.15 | 8.45 | 37 |  | 2.667 |  |  | 44.4 | 48 | 7.6 |  | 7.6 | 4.0075 | 1.2295 | 0.2198 | 0.1074 | 37.3138 | 0.36 |  |  |  | 9.9e-05 |  |  | 0.00010851 | 0.00011535
2009-03-31 | 中国地方整備局 | 江の川 | 江の川下流 | 左岸 | 28.746 | 左岸28k600+98IN | 裏のり | B.P10 | 10.15 | 10.45 | 10 |  | 2.638 |  |  | 18.3 | 76.6 | 5.1 |  | 5.1 | 1.356 | 1.1605 | 0.578 | 0.2745 | 4.9399 | 1.75 | [6 empty] | 0.0010195 | 0.0007535
2009-03-31 | 中国地方整備局 | 江の川 | 江の川下流 | 左岸 | 28.746 | 左岸28k600+98IN | 裏のり | B.P11 | 11.15 | 11.45 | 21 |  | 2.643 |  |  | 17.5 | 75.7 | 6.8 |  | 6.8 | 1.195 | 0.9765 | 0.3445 | 0.1506 | 7.9349 | 1.59 |  |  |  | 0.000107 |  |  | 0.00030737 | 0.0002268
2009-03-31 | 中国地方整備局 | 江の川 | 江の川下流 | 左岸 | 28.746 | 左岸28k600+98IN | 裏のり | B.P12 | 12.15 | 12.3 | 50 |  | 2.643 |  |  | 48.9 | 41.2 | 9.9 |  | 9.9 | 6.0325 | 1.839 | 0.2313 | 0.079 | 76.3608 | 0.55 | [6 empty] | 0.00012212 | 6.241e-05
2009-03-31 | 中国地方整備局 | 江の川 | 江の川下流 | 左岸 | 28.746 | 左岸28k600+98IN | 裏のり | B.P13 | 13.1 | 13.24 | 50 |  | 2.638 |  |  | 42 | 45.9 | 12.1 |  | 12.1 | 2.3025 | 1.218 | 0.178 | [6 empty] | 6.49e-05 |  |  | 6.6562e-05
2009-03-31 | 中国地方整備局 | 江の川 | 江の川下流 | 左岸 | 28.746 | 左岸28k600+98IN | 裏のり | B.P1 | 1.15 | 1.45 | 10 |  | 2.669 |  |  | 41 | 42.3 | 16.7 |  | 16.7 | 2.165 | 1.08 | 0.1362 | [9 empty] | 3.58e-05
2009-03-31 | 中国地方整備局 | 江の川 | 江の川下流 | 左岸 | 28.746 | 左岸28k600+98IN | 裏のり | B.P2 | 2.6 | 2.9 | 39 |  | 2.678 |  |  | 39.1 | 37.1 | 14.9 | 8.9 | 23.8 | 1.862 | 0.782 | 0.0451 | 0.0074 | 251.6216 | 1.38 | [6 empty] | 2.7652e-06 | 5.476e-07
2009-03-31 | 中国地方整備局 | 江の川 | 江の川下流 | 左岸 | 28.746 | 左岸28k600+98IN | 裏のり | B.S3 | 3 | 3.7 |  |  | 2.691 |  |  | 0 | 35.3 | 29.2 | 35.5 | 64.7 | 0.0531 | 0.0229 |  |  |  |  | 48.3 | 19.2 | 29.1
2009-03-31 | 中国地方整備局 | 江の川 | 江の川下流 | 左岸 | 28.746 | 左岸28k600+98IN | 裏のり | B.S4 | 4.7 | 5.55 |  | 1.971 | 2.686 |  |  | 0 | 20.1 | 43.6 | 36.3 | 79.9 | 0.0206 | 0.0112 |  |  |  |  | 36.1 | 16.8 | 19.3 | [7 empty] | UU | [8 empty] | 86.1 | 2
2009-03-31 | 中国地方整備局 | 江の川 | 江の川下流 | 左岸 | 31.14 | 左岸31k200CL | 天端 | B.P9 | 9.15 | 9.45 | 14 |  | 2.669 |  |  | 19.3 | 58.7 | 14.7 | 7.3 | 22 | 0.3533 | 0.237 | 0.0652 | 0.0107 | 33.0187 | 3.3 | [6 empty] | 6.4955e-06 | 1.1449e-06
2009-03-31 | 中国地方整備局 | 江の川 | 江の川下流 | 左岸 | 31.14 | 左岸31k200CL | 天端 | B.P10 | 10.15 | 10.45 | 8 |  | 2.671 |  |  | 0.7 | 49.1 | 38.3 | 11.9 | 50.2 | 0.0992 | 0.0746 | 0.0121 | 0.0037 | 26.8108 | 3.29 | [6 empty] | 1.3116e-07 | 1.369e-07
2009-03-31 | 中国地方整備局 | 江の川 | 江の川下流 | 左岸 | 31.14 | 左岸31k200CL | 天端 | B.P12 | 12.15 | 12.45 | 7 |  | 2.692 |  |  | 0 | 60.3 | 31.4 | 8.3 | 39.7 | 0.1276 | 0.1017 | 0.0297 | 0.0067 | 19.0448 | 3.27 | [6 empty] | 1.0505e-06 | 4.489e-07
2009-03-31 | 中国地方整備局 | 江の川 | 江の川下流 | 左岸 | 31.14 | 左岸31k200CL | 天端 | B.P14 | 14.15 | 14.45 | 25 |  |  |  |  | 28.4 | 60.6 | 11 |  | 11 | 1.3445 | 0.9995 | 0.1665 | [9 empty] | 5.7019e-05
2009-03-31 | 中国地方整備局 | 江の川 | 江の川下流 | 左岸 | 31.14 | 左岸31k200CL | 天端 | B.P15 | 15.15 | 15.45 | 22 |  |  |  |  | 45.4 | 47.1 | 7.5 |  | 7.5 | 2.77 | 1.5515 | 0.3165 | 0.1132 | 24.47 | 0.99 | [6 empty] | 0.00025256 | 0.00012814
2009-03-31 | 中国地方整備局 | 江の川 | 江の川下流 | 左岸 | 31.14 | 左岸31k200CL | 天端 | B.P18 | 18.15 | 18.43 | 50 |  |  |  |  | 70.4 | 25.5 | 4.1 |  | 4.1 | 10.165 | 6.8875 | 0.8615 | 0.3708 | 27.4137 | 1.12 | [6 empty] | 0.0025703 | 0.0013749
2009-03-31 | 中国地方整備局 | 江の川 | 江の川下流 | 左岸 | 31.14 | 左岸31k200CL | 天端 | B.P1 | 1.15 | 1.45 | 16 |  | 2.738 |  |  | 10.5 | 72.1 | 12.1 | 5.3 | 17.4 | 0.7438 | 0.527 | 0.0855 | 0.0223 | 33.3543 | 2.87 | [6 empty] | 1.2172e-05 | 4.9729e-06
2009-03-31 | 中国地方整備局 | 江の川 | 江の川下流 | 左岸 | 31.14 | 左岸31k200CL | 天端 | B.P2 | 2.15 | 2.45 | 12 |  | 2.726 |  |  | 2 | 68.2 | 21.2 | 8.6 | 29.8 | 0.4145 | 0.2623 | 0.0429 | 0.007 | 59.2143 | 1.97 | [6 empty] | 2.4627e-06 | 4.9e-07
2009-03-31 | 中国地方整備局 | 江の川 | 江の川下流 | 左岸 | 31.14 | 左岸31k200CL | 天端 | B.P3 | 3.15 | 3.45 | 19 |  | 2.724 |  |  | 10.1 | 69.9 | 13.8 | 6.2 | 20 | 0.68 | 0.476 | 0.075 | 0.0166 | 40.9639 | 2.12 | [6 empty] | 8.985e-06 | 2.7556e-06
2009-03-31 | 中国地方整備局 | 江の川 | 江の川下流 | 左岸 | 31.14 | 左岸31k200CL | 天端 | B.P4 | 4.15 | 4.45 | 24 |  | 2.74 |  |  | 9.7 | 71.4 | 13.3 | 5.6 | 18.9 | 0.7183 | 0.5015 | 0.0806 | 0.0189 | 38.0053 | 2.65 | [6 empty] | 1.0616e-05 | 3.5721e-06
2009-03-31 | 中国地方整備局 | 江の川 | 江の川下流 | 左岸 | 31.14 | 左岸31k200CL | 天端 | B.P5 | 5.15 | 5.45 | 37 |  | 2.711 |  |  | 26.1 | 54 | 12.7 | 7.2 | 19.9 | 1.0685 | 0.6758 | 0.0756 | 0.0101 | 105.7921 | 4.32 | [6 empty] | 9.1524e-06 | 1.0201e-06
2009-03-31 | 中国地方整備局 | 江の川 | 江の川下流 | 左岸 | 31.14 | 左岸31k200CL | 天端 | B.P6 | 6.15 | 6.45 | 8 |  | 2.71 |  |  | 4.3 | 76.2 | 13.6 | 5.9 | 19.5 | 0.6078 | 0.4293 | 0.0769 | 0.02 | 30.39 | 1.87 | [6 empty] | 9.5212e-06 | 4e-06
2009-03-31 | 中国地方整備局 | 江の川 | 江の川下流 | 左岸 | 31.14 | 左岸31k200CL | 天端 | B.P7 | 7.15 | 7.45 | 12 |  |  |  |  | 72.1 | 23.4 | 4.5 |  | 4.5 | 13.965 | 9.4525 | 0.9765 | 0.3025 | 46.1653 | 1.35 | [6 empty] | 0.0034361 | 0.00091506
2009-03-31 | 中国地方整備局 | 江の川 | 江の川下流 | 左岸 | 31.14 | 左岸31k200CL | 天端 | B.P8 | 8.15 | 8.45 | 36 |  |  |  |  | 69.6 | 23.4 | 7 |  | 7 | 10.07 | 7.0775 | 0.5525 | 0.1146 | 87.8709 | 3.23 | [6 empty] | 0.0009183 | 0.00013133
2009-03-31 | 中国地方整備局 | 江の川 | 江の川下流 | 左岸 | 31.14 | 左岸31k200OUT | 表のり | B.P5 | 5.15 | 5.45 | 19 |  | 2.662 |  |  | 7.5 | 59.5 | 22.2 | 10.8 | 33 | 0.2428 | 0.165 | 0.0196 | 0.0044 | 55.1818 | 3.51 | [6 empty] | 4.0101e-07 | 1.936e-07
2009-03-31 | 中国地方整備局 | 江の川 | 江の川下流 | 左岸 | 31.14 | 左岸31k200OUT | 表のり | B.S7 | 6.5 | 7.5 |  | 1.671 | 2.657 | 1.181 | 0.75526 | 0 | 69.7 | 19.2 | 11.1 | 30.3 | 0.1535 | 0.1305 | 0.0377 | 0.0037 | 41.4865 | 9.56 | [5 empty] | 2.19e-05 | 1.8255e-06 | 1.369e-07 |  | 1.6028e-07 | CU |  |  | 28.8 | 23.1
2009-03-31 | 中国地方整備局 | 江の川 | 江の川下流 | 左岸 | 31.14 | 左岸31k200OUT | 表のり | B.P8 | 8.15 | 8.45 | 9 |  | 2.707 |  |  | 0 | 76.1 | 17.3 | 6.6 | 23.9 | 0.2414 | 0.1866 | 0.0554 | 0.0156 | 15.4744 | 2.95 | [6 empty] | 4.4536e-06 | 2.4336e-06
2009-03-31 | 中国地方整備局 | 江の川 | 江の川下流 | 左岸 | 31.14 | 左岸31k200OUT | 表のり | B.P10 | 10.15 | 10.45 | 5 |  | 2.716 |  |  | 0 | 47.9 | 40.1 | 12 | 52.1 | 0.0958 | 0.0705 | 0.0171 | 0.0032 | 29.9375 | 4.05 | [6 empty] | 2.9232e-07 | 1.024e-07
2009-03-31 | 中国地方整備局 | 江の川 | 江の川下流 | 左岸 | 31.14 | 左岸31k200OUT | 表のり | B.P12 | 12.15 | 12.45 | 22 |  | 2.694 |  |  | 18.1 | 73.2 | 8.7 |  | 8.7 | 1.103 | 0.8415 | 0.2457 | 0.089 | 12.3933 | 1.92 | [6 empty] | 0.00014047 | 7.921e-05
2009-03-31 | 中国地方整備局 | 江の川 | 江の川下流 | 左岸 | 31.14 | 左岸31k200OUT | 表のり | B.P14 | 14.15 | 14.45 | 25 |  |  |  |  | 63.9 | 29 | 7.1 |  | 7.1 | 7.885 | 4.53 | 0.5398 | 0.0983 | 80.2136 | 1.99 | [6 empty] | 0.00087013 | 9.6629e-05
2009-03-31 | 中国地方整備局 | 江の川 | 江の川下流 | 左岸 | 31.14 | 左岸31k200OUT | 表のり | B.S1 | 0.7 | 1.55 | 13 | 2.009 | 2.732 | 0.517 | 0.091093 | 24.5 | 65 | 10.5 |  | 10.5 | 1.218 | 0.8845 | 0.2126 | [8 empty] | 3.22e-06 | 0.00010045 |  |  |  | CD | 0.9 | 39.2
2009-03-31 | 中国地方整備局 | 江の川 | 江の川下流 | 左岸 | 31.14 | 左岸31k200OUT | 表のり | B.P3 | 3.15 | 3.45 | 21 |  |  |  |  | 57.2 | 33.7 | 9.1 |  | 9.1 | 9.0725 | 3.7325 | 0.306 | 0.0874 | 103.8043 | 0.63 | [6 empty] | 0.00023357 | 7.6388e-05
2009-03-31 | 中国地方整備局 | 江の川 | 江の川下流 | 左岸 | 31.14 | 左岸31k200OUT | 表のり | B.P4 | 4.15 | 4.45 | 34 |  |  |  |  | 46.5 | 40.3 | 13.2 |  | 13.2 | 5.795 | 1.172 | 0.0958 | [9 empty] | 1.5843e-05
2009-03-31 | 中国地方整備局 | 江の川 | 江の川下流 | 左岸 | 31.14 | 左岸31k200IN | 裏のり | B.S7 | 7 | 8 |  | 1.813 | 2.647 |  |  | 0.9 | 18.2 | 60.3 | 20.6 | 80.9 | 0.0359 | 0.0247 | 0.0047 |  |  |  | 51.5 | 11.8 | 39.7 |  |  |  | 1.4664e-08 |  |  |  | UU | [8 empty] | 33.1 | 1.3
2009-03-31 | 中国地方整備局 | 江の川 | 江の川下流 | 左岸 | 31.14 | 左岸31k200IN | 裏のり | B.P8 | 8.15 | 8.45 | 9 |  | 2.7 |  |  | 0 | 44.7 | 44.5 | 10.8 | 55.3 | 0.0849 | 0.0648 | 0.0159 | 0.0045 | 18.8667 | 2.73 | [6 empty] | 2.4697e-07 | 2.025e-07
2009-03-31 | 中国地方整備局 | 江の川 | 江の川下流 | 左岸 | 31.14 | 左岸31k200IN | 裏のり | B.P9 | 9.15 | 9.45 | 12 |  |  |  |  | 9.7 | 79 | 11.3 |  | 11.3 | 0.68 | 0.5058 | 0.1132 | [9 empty] | 2.3322e-05
2009-03-31 | 中国地方整備局 | 江の川 | 江の川下流 | 左岸 | 31.14 | 左岸31k200IN | 裏のり | B.P10 | 10.15 | 10.45 | 50 |  |  |  |  | 37.4 | 61.7 | 0.9 |  | 0.9 | 1.8275 | 1.3905 | 0.6078 | 0.4215 | 4.3357 | 0.87 | [6 empty] | 0.0011454 | 0.0017766
2009-03-31 | 中国地方整備局 | 江の川 | 江の川下流 | 左岸 | 31.14 | 左岸31k200IN | 裏のり | B.P12 | 12.15 | 12.4 | 50 |  |  |  |  | 46.3 | 51.3 | 2.4 |  | 2.4 | 3.65 | 1.5975 | 0.578 | 0.4505 | 8.1021 | 0.32 |  |  |  | 0.00643 |  |  | 0.0010195 | 0.0020295
2009-03-31 | 中国地方整備局 | 江の川 | 江の川下流 | 左岸 | 31.14 | 左岸31k200IN | 裏のり | B.S1 | 0.5 | 1.5 |  | 2.105 | 2.762 | 0.509 | 0.08739 | 32.4 | 59.2 | 8.4 |  | 8.4 | 1.5285 | 1.0685 | 0.264 | 0.0859 | 17.7939 | 1.61 | [5 empty] | 1.79e-06 | 0.0001659 | 7.3788e-05 |  | 3.6087e-05 | CD | 0.8 | 37.8
2009-03-31 | 中国地方整備局 | 江の川 | 江の川下流 | 左岸 | 31.14 | 左岸31k200IN | 裏のり | B.P2 | 2.15 | 2.45 | 6 |  |  |  |  | 34.3 | 53.2 | 12.5 |  | 12.5 | 1.4825 | 0.965 | 0.1722 | [9 empty] | 6.1644e-05
2009-03-31 | 中国地方整備局 | 江の川 | 江の川下流 | 左岸 | 31.14 | 左岸31k200IN | 裏のり | B.P3 | 3.15 | 3.45 | 10 |  |  |  |  | 29.4 | 57.1 | 13.5 |  | 13.5 | 1.218 | 0.7863 | 0.142 | [9 empty] | 3.9432e-05
2009-03-31 | 中国地方整備局 | 江の川 | 江の川下流 | 左岸 | 31.14 | 左岸31k200IN | 裏のり | B.P4 | 4.15 | 4.45 | 9 |  | 2.669 |  |  | 12.5 | 64 | 15.4 | 8.1 | 23.5 | 0.3043 | 0.2126 | 0.0627 | 0.0069 | 44.1014 | 4.51 | [6 empty] | 5.9329e-06 | 4.761e-07
2009-03-31 | 中国地方整備局 | 江の川 | 江の川下流 | 左岸 | 31.14 | 左岸31k200IN | 裏のり | B.P5 | 5.65 | 5.95 | 24 |  |  |  |  | 51.8 | 36.1 | 12.1 |  | 12.1 | 9.31 | 2.6875 | 0.1348 | [9 empty] | 3.4954e-05
2009-03-31 | 中国地方整備局 | 江の川 | 江の川下流 | 左岸 | 31.14 | 左岸31k200IN | 裏のり | B.P6 | 6.15 | 6.45 | 28 |  |  |  |  | 43.2 | 47.1 | 9.7 |  | 9.7 | 2.825 | 1.011 | 0.1838 | 0.079 | 35.7595 | 0.48 | [6 empty] | 7.1695e-05 | 6.241e-05
2009-03-31 | 中国地方整備局 | 江の川 | 江の川下流 | 左岸 | 35.1 | L35K100CL | 天端 | B.P-8 | 8.15 | 8.45 | 5 |  | 2.675 |  |  | 0.5 | 70.2 | 22.5 | 6.8 | 29.3 | 0.203 | 0.163 | 0.0356 | 0.0115 | 17.6522 | 2.68 | [6 empty] | 1.5985e-06 | 1.3225e-06
2009-03-31 | 中国地方整備局 | 江の川 | 江の川下流 | 左岸 | 35.1 | L35K100CL | 天端 | B.P-9 | 10.15 | 10.45 | 6 |  | 2.714 |  |  | 0.7 | 75 | 24.3 |  | 24.3 | 0.206 | 0.173
2009-03-31 | 中国地方整備局 | 江の川 | 江の川下流 | 左岸 | 35.1 | L35K100CL | 天端 | B.P-10 | 15.15 | 15.54 | 43 |  | 2.655 |  |  | 53.1 | 37.9 | 6.2 | 2.8 | 9 | 8.99 | 3.37 | 0.203 | 0.0934 | 96.2527 | 0.12 | [6 empty] | 9.0254e-05 | 8.7236e-05
2009-03-31 | 中国地方整備局 | 江の川 | 江の川下流 | 左岸 | 35.1 | L35K100CL | 天端 | B.P-11 | 18.15 | 18.37 | 50 |  | 2.691 |  |  | 64.5 | 27.7 | 7.8 |  | 7.8 | 8.19 | 4.55 | 0.494 | 0.141 | 58.0851 | 1.33 | [6 empty] | 0.00070854 | 0.00019881
2009-03-31 | 中国地方整備局 | 江の川 | 江の川下流 | 左岸 | 35.1 | L35K100CL | 天端 | B.P-1 | 1.35 | 1.65 | 27 |  | 2.686 |  |  | 52.9 | 37.6 | 9.5 |  | 9.5 | 5.12 | 2.47 | 0.26 | 0.0858 | 59.6737 | 0.836 | [6 empty] | 0.00016014 | 7.3616e-05
2009-03-31 | 中国地方整備局 | 江の川 | 江の川下流 | 左岸 | 35.1 | L35K100CL | 天端 | B.P-2 | 2.15 | 2.45 | 40 |  | 2.728 |  |  | 16.8 | 59 | 24.2 |  | 24.2 | 0.695 | 0.46
2009-03-31 | 中国地方整備局 | 江の川 | 江の川下流 | 左岸 | 35.1 | L35K100CL | 天端 | B.P-3 | 3.15 | 3.45 | 5 |  | 2.752 |  |  | 24.1 | 56.2 | 19.7 |  | 19.7 | 1.03 | 0.69 | 0.0798 | [9 empty] | 1.0374e-05
2009-03-31 | 中国地方整備局 | 江の川 | 江の川下流 | 左岸 | 35.1 | L35K100CL | 天端 | B.P-4 | 4.15 | 4.45 | 5 |  | 2.686 |  |  | 32 | 49.7 | 18.3 |  | 18.3 | 1.44 | 0.96 | 0.104 | [9 empty] | 1.9163e-05
2009-03-31 | 中国地方整備局 | 江の川 | 江の川下流 | 左岸 | 35.1 | L35K100CL | 天端 | B.P-5 | 5.15 | 5.45 | 4 |  | 2.694 |  |  | 28.8 | 52.8 | 18.4 |  | 18.4 | 1.37 | 0.959 | 0.111 | [9 empty] | 2.2285e-05
2009-03-31 | 中国地方整備局 | 江の川 | 江の川下流 | 左岸 | 35.1 | L35K100CL | 天端 | B.P-6 | 6.15 | 6.45 | 5 |  | 2.727 |  |  | 17.7 | 61.1 | 21.2 |  | 21.2 | 0.824 | 0.545
2009-03-31 | 中国地方整備局 | 江の川 | 江の川下流 | 左岸 | 35.1 | L35K100CL | 天端 | B.P-7 | 7.15 | 7.45 | 9 |  | 2.746 |  |  | 14.3 | 63.8 | 21.9 |  | 21.9 | 0.732 | 0.484
2009-03-31 | 中国地方整備局 | 江の川 | 江の川下流 | 左岸 | 35.1 | L35K100OUT | 表のり | B.T-2 | 8 | 8.85 |  | 1.696 | 2.658 | 1.072 | 0.59456 | 0 | 70.4 | 19 | 10.6 | 29.6 | 0.18 | 0.149 | 0.0315 | 0.0039 | 46.1538 | 8.53 | [5 empty] | 3.69e-07 | 1.2039e-06 | 1.521e-07 |  | 1.3595e-07 | CUB |  |  |  |  | 20.5 | 34.9 | 7.8 | 34.3
2009-03-31 | 中国地方整備局 | 江の川 | 江の川下流 | 左岸 | 35.1 | L35K100OUT | 表のり | B.P-7 | 9.15 | 9.45 | 9 |  | 2.703 |  |  | 0.1 | 88.1 | 9.4 | 2.4 | 11.8 | 0.288 | 0.25 | 0.131 | 0.0506 | 5.6917 | 2.08 | [6 empty] | 3.2713e-05 | 2.5604e-05
2009-03-31 | 中国地方整備局 | 江の川 | 江の川下流 | 左岸 | 35.1 | L35K100OUT | 表のり | B.P-1 | 1.15 | 1.45 | 5 |  | 2.667 |  |  | 28.4 | 58.9 | 12.7 |  | 12.7 | 0.937 | 0.53 | 0.159 | [9 empty] | 5.1243e-05
2009-03-31 | 中国地方整備局 | 江の川 | 江の川下流 | 左岸 | 35.1 | L35K100OUT | 表のり | B.P-2 | 2.15 | 2.45 | 30 |  | 2.656 |  |  | 74.7 | 19.1 | 6.2 |  | 6.2 | 15.2 | 12 | 0.907 | 0.198 | 76.7677 | 4.45 | [6 empty] | 0.0028959 | 0.00039204
2009-03-31 | 中国地方整備局 | 江の川 | 江の川下流 | 左岸 | 35.1 | L35K100OUT | 表のり | B.T-1 | 3 | 3.85 |  | 1.96 | 2.659 | 0.669 | 0.1794 | 37 | 43 | 20 |  | 20 | 1.77 | 1.14 | 0.075 | [8 empty] | 7.5e-06 | 8.985e-06 |  |  |  | CUB |  |  |  |  | 3 | 37.7 | 0 | 38.7
2009-03-31 | 中国地方整備局 | 江の川 | 江の川下流 | 左岸 | 35.1 | L35K100OUT | 表のり | B.P-3 | 4.15 | 4.45 | 4 |  | 2.662 |  |  | 29.1 | 47.6 | 23.3 |  | 23.3 | 1.31 | 0.873
2009-03-31 | 中国地方整備局 | 江の川 | 江の川下流 | 左岸 | 35.1 | L35K100OUT | 表のり | B.P-4 | 5.15 | 5.45 | 4 |  | 2.742 |  |  | 23.4 | 58.8 | 17.8 |  | 17.8 | 1.02 | 0.684 | 0.107 | [9 empty] | 2.0468e-05
2009-03-31 | 中国地方整備局 | 江の川 | 江の川下流 | 左岸 | 35.1 | L35K100OUT | 表のり | B.P-5 | 6.15 | 6.45 | 8 |  | 2.706 |  |  | 30.6 | 51.9 | 17.5 |  | 17.5 | 1.41 | 0.963 | 0.124 | [9 empty] | 2.8804e-05
2009-03-31 | 中国地方整備局 | 江の川 | 江の川下流 | 左岸 | 35.1 | L35K100OUT | 表のり | B.P-6 | 7.15 | 7.45 | 5 |  | 2.735 |  |  | 16.4 | 63.6 | 20 |  | 20 | 0.823 | 0.557 | 0.075 | [9 empty] | 8.985e-06
2009-03-31 | 中国地方整備局 | 江の川 | 江の川下流 | 左岸 | 35.1 | L35K100IN | 裏のり | B.P-6 | 7.65 | 7.95 | 6 |  | 2.668 |  |  | 10.4 | 60.4 | 22.8 | 6.4 | 29.2 | 0.192 | 0.154 | 0.0339 | 0.00941 | 20.4038 | 3.45 | [6 empty] | 1.4272e-06 | 8.8548e-07
2009-03-31 | 中国地方整備局 | 江の川 | 江の川下流 | 左岸 | 35.1 | L35K100IN | 裏のり | B.T-3 | 8 | 8.6 |  | 1.698 | 2.703 | 1.3 | 0.95522 | 0 | 77 | 17.6 | 5.4 | 23 | 0.193 | 0.164 | 0.0549 | 0.0173 | 11.1561 | 3.56 | [5 empty] | 1.65e-05 | 4.361e-06 | 2.9929e-06 |  | 6.4102e-06 | CUB |  |  |  |  | 50.7 | 18.5 | 0 | 36
2009-03-31 | 中国地方整備局 | 江の川 | 江の川下流 | 左岸 | 35.1 | L35K100IN | 裏のり | B.P-7 | 9.15 | 9.45 | 7 |  | 2.701 |  |  | 2.8 | 67.6 | 24.6 | 5 | 29.6 | 0.17 | 0.142 | 0.036 | 0.0117 | 14.5299 | 2.98 | [6 empty] | 1.6404e-06 | 1.3689e-06
2009-03-31 | 中国地方整備局 | 江の川 | 江の川下流 | 左岸 | 35.1 | L35K100IN | 裏のり | B.P-1 | 1.15 | 1.45 | 13 |  | 2.672 |  |  | 34.8 | 48.1 | 17.1 |  | 17.1 | 1.14 | 0.456 | 0.106 | [9 empty] | 2.0028e-05
2009-03-31 | 中国地方整備局 | 江の川 | 江の川下流 | 左岸 | 35.1 | L35K100IN | 裏のり | B.P-2 | 2.15 | 2.45 | 6 |  | 2.71 |  |  | 20.9 | 60.9 | 18.2 |  | 18.2 | 0.96 | 0.649 | 0.104 | [9 empty] | 1.9163e-05
2009-03-31 | 中国地方整備局 | 江の川 | 江の川下流 | 左岸 | 35.1 | L35K100IN | 裏のり | B.P-3 | 4.15 | 4.45 | 3 |  | 2.718 |  |  | 22.5 | 57.1 | 20.4 |  | 20.4 | 1.06 | 0.732
2009-03-31 | 中国地方整備局 | 江の川 | 江の川下流 | 左岸 | 35.1 | L35K100IN | 裏のり | B.T-1・2 | 4.5 | 6.2 |  | 1.842 | 2.685 | 0.584 | 0.12574 | 33.8 | 49.7 | 16.5 |  | 16.5 | 1.56 | 1.06 | 0.151 | [8 empty] | 3.8e-06 | 4.5466e-05 |  |  |  | CUB |  |  |  |  | 17.3 | 36 | 9.8 | 38.5
2009-03-31 | 中国地方整備局 | 江の川 | 江の川下流 | 左岸 | 35.1 | L35K100IN | 裏のり | B.P-4 | 5.15 | 5.45 | 4 |  | 2.677 |  |  | 29.7 | 49.8 | 20.5 |  | 20.5 | 1.33 | 0.885
2009-03-31 | 中国地方整備局 | 江の川 | 江の川下流 | 左岸 | 35.1 | L35K100IN | 裏のり | B.P-5 | 6.55 | 6.85 | 16 |  | 2.735 |  |  | 14.1 | 61 | 24.9 |  | 24.9 | 0.637 | 0.417
2009-03-31 | 中国地方整備局 | 江の川 | 江の川下流 | 左岸 | 42.2 | 左岸42k200CL | 天端 | B.P10 | 10.15 | 10.45 | 10 |  |  |  |  | 34.7 | 53 | 12.3 |  | 12.3 | 1.3905 | 0.731 | 0.1506 | [9 empty] | 4.5188e-05
2009-03-31 | 中国地方整備局 | 江の川 | 江の川下流 | 左岸 | 42.2 | 左岸42k200CL | 天端 | B.P1 | 1.15 | 1.45 | 3 |  | 2.694 |  |  | 30.5 | 44.4 | 15.1 | 10 | 25.1 | 1.149 | 0.6418 | 0.0437 | 0.005 | 229.8 | 3.09 | [6 empty] | 2.5704e-06 | 2.5e-07
2009-03-31 | 中国地方整備局 | 江の川 | 江の川下流 | 左岸 | 42.2 | 左岸42k200CL | 天端 | B.P2 | 2.15 | 2.45 | 11 |  | 2.675 |  |  | 33.2 | 47.2 | 11.7 | 7.9 | 19.6 | 1.172 | 0.5483 | 0.0775 | 0.0088 | 133.1818 | 2.42 | [6 empty] | 9.6942e-06 | 7.744e-07
2009-03-31 | 中国地方整備局 | 江の川 | 江の川下流 | 左岸 | 42.2 | 左岸42k200CL | 天端 | B.P3 | 3.15 | 3.45 | 14 |  | 2.675 |  |  | 15.3 | 67.2 | 10.8 | 6.7 | 17.5 | 0.896 | 0.6205 | 0.0955 | 0.0121 | 74.0496 | 5.07 | [6 empty] | 1.5728e-05 | 1.4641e-06
2009-03-31 | 中国地方整備局 | 江の川 | 江の川下流 | 左岸 | 42.2 | 左岸42k200CL | 天端 | B.P4 | 4.15 | 4.49 | 5 |  | 2.661 |  |  | 27.3 | 48.8 | 15.7 | 8.2 | 23.9 | 0.7778 | 0.4335 | 0.0546 | 0.0086 | 90.4419 | 2.33 | [6 empty] | 4.306e-06 | 7.396e-07
2009-03-31 | 中国地方整備局 | 江の川 | 江の川下流 | 左岸 | 42.2 | 左岸42k200CL | 天端 | B.P5 | 5.15 | 5.45 | 9 |  | 2.679 |  |  | 42 | 43.4 | 9.4 | 5.2 | 14.6 | 2.4675 | 1.1835 | 0.1478 | 0.0347 | 71.1095 | 1.59 | [6 empty] | 4.3265e-05 | 1.2041e-05
2009-03-31 | 中国地方整備局 | 江の川 | 江の川下流 | 左岸 | 42.2 | 左岸42k200CL | 天端 | B.P6 | 6.15 | 6.45 | 8 |  | 2.682 |  |  | 35 | 38.8 | 17.9 | 8.3 | 26.2 | 1.149 | 0.4233 | 0.0462 | 0.0076 | 151.1842 | 1 | [6 empty] | 2.924e-06 | 5.776e-07
2009-03-31 | 中国地方整備局 | 江の川 | 江の川下流 | 左岸 | 42.2 | 左岸42k200CL | 天端 | B.P7 | 7 | 7.45 | 0 |  | 2.68 |  |  | 23.7 | 45.9 | 20.6 | 9.8 | 30.4 | 0.4633 | 0.2226 | 0.0344 | 0.0053 | 87.4151 | 2.18 | [6 empty] | 1.4764e-06 | 2.809e-07
2009-03-31 | 中国地方整備局 | 江の川 | 江の川下流 | 左岸 | 42.2 | 左岸42k200CL | 天端 | B.P8 | 8.15 | 8.45 | 3 |  | 2.687 |  |  | 11.8 | 68.9 | 11.1 | 8.2 | 19.3 | 0.39 | 0.2938 | 0.0793 | 0.0103 | 37.8641 | 4.71 | [6 empty] | 1.0224e-05 | 1.0609e-06
2009-03-31 | 中国地方整備局 | 江の川 | 江の川下流 | 左岸 | 42.6 | 左岸42k600CL | 天端 | B.P9 | 9.15 | 9.45 | 21 |  |  |  |  | 6.9 | 88.7 | 4.4 |  | 4.4 | 0.8615 | 0.6843 | 0.3165 | 0.1636 | 5.2659 | 1.39 | [6 empty] | 0.00025256 | 0.00026765
2009-03-31 | 中国地方整備局 | 江の川 | 江の川下流 | 左岸 | 42.6 | 左岸42k600CL | 天端 | B.P11 | 11.15 | 11.45 | 18 |  |  |  |  | 0.9 | 95.5 | 3.6 |  | 3.6 | 0.6503 | 0.561 | 0.3218 | 0.2154 | 3.019 | 1.17 | [6 empty] | 0.00026247 | 0.00046397
2009-03-31 | 中国地方整備局 | 江の川 | 江の川下流 | 左岸 | 42.6 | 左岸42k600CL | 天端 | B.P14 | 14.15 | 14.45 | 4 |  | 2.67 |  |  | 0 | 68.8 | 20.7 | 10.5 | 31.2 | 0.155 | 0.1276 | 0.0379 | 0.0043 | 36.0465 | 7.62 | [6 empty] | 1.848e-06 | 1.849e-07
2009-03-31 | 中国地方整備局 | 江の川 | 江の川下流 | 左岸 | 42.6 | 左岸42k600CL | 天端 | B.P16 | 16 | 16.5 | 0 |  | 2.648 |  |  | 0 | 28.8 | 48.4 | 22.8 | 71.2 | 0.0533 | 0.0327 | 0.0038 | [9 empty] | 8.961e-09
2009-03-31 | 中国地方整備局 | 江の川 | 江の川下流 | 左岸 | 42.6 | 左岸42k600CL | 天端 | B.P18 | 18.15 | 18.45 | 8 |  | 2.651 |  |  | 0 | 14.6 | 59.1 | 26.3 | 85.4 | 0.0309 | 0.0184 | 0.003 | [9 empty] | 5.1819e-09
2009-03-31 | 中国地方整備局 | 江の川 | 江の川下流 | 左岸 | 42.6 | 左岸42k600CL | 天端 | B.P20 | 20.15 | 20.45 | 17 |  |  |  |  | 0 | 84.2 | 15.8 |  | 15.8 | 0.2356 | 0.1953 | 0.0911 | [9 empty] | 1.41e-05
2009-03-31 | 中国地方整備局 | 江の川 | 江の川下流 | 左岸 | 42.6 | 左岸42k600CL | 天端 | B.P21 | 21.15 | 21.45 | 33 |  |  |  |  | 56 | 34.8 | 9.2 |  | 9.2 | 4.9875 | 2.8525 | 0.3655 | 0.0908 | 54.9284 | 1.34 | [6 empty] | 0.00035254 | 8.2446e-05
2009-03-31 | 中国地方整備局 | 江の川 | 江の川下流 | 左岸 | 42.6 | 左岸42k600CL | 天端 | B.P23 | 23 | 23.24 | 50 |  |  |  |  | 65.2 | 28 | 6.8 |  | 6.8 | 9.975 | 5.8425 | 0.5185 | 0.1722 | 57.9268 | 0.98 | [6 empty] | 0.00079263 | 0.00029653
2009-03-31 | 中国地方整備局 | 江の川 | 江の川下流 | 左岸 | 42.6 | 左岸42k600CL | 天端 | B.P1 | 1.15 | 1.45 | 8 |  |  |  |  | 68.6 | 21.9 | 9.5 |  | 9.5 | 9.975 | 6.4125 | 0.6248 | 0.0821 | 121.4982 | 3.92 | [6 empty] | 0.001221 | 6.7404e-05
2009-03-31 | 中国地方整備局 | 江の川 | 江の川下流 | 左岸 | 42.6 | 左岸42k600CL | 天端 | B.P2 | 2.15 | 2.38 | 33 |  |  |  |  | 52.9 | 33.9 | 13.2 |  | 13.2 | 3.375 | 2.275 | 0.2535 | [9 empty] | 0.00015101
2009-03-31 | 中国地方整備局 | 江の川 | 江の川下流 | 左岸 | 42.6 | 左岸42k600CL | 天端 | B.P3 | 3.15 | 3.45 | 5 |  | 2.687 |  |  | 36.3 | 39.7 | 15.6 | 8.4 | 24 | 1.563 | 0.8203 | 0.0387 | 0.0073 | 214.1096 | 2.11 | [6 empty] | 1.9397e-06 | 5.329e-07
2009-03-31 | 中国地方整備局 | 江の川 | 江の川下流 | 左岸 | 42.6 | 左岸42k600CL | 天端 | B.P4 | 4.15 | 4.45 | 24 |  |  |  |  | 52.7 | 33.5 | 13.8 |  | 13.8 | 4.94 | 2.44 | 0.1607 | [9 empty] | 5.2522e-05
2009-03-31 | 中国地方整備局 | 江の川 | 江の川下流 | 左岸 | 42.6 | 左岸42k600CL | 天端 | B.P5 | 5.15 | 5.45 | 24 |  |  |  |  | 61.5 | 28.9 | 9.6 |  | 9.6 | 8.265 | 5.035 | 0.3813 | 0.0846 | 97.695 | 1.4 | [6 empty] | 0.00038886 | 7.1572e-05
2009-03-31 | 中国地方整備局 | 江の川 | 江の川下流 | 左岸 | 42.6 | 左岸42k600CL | 天端 | B.P6 | 6.15 | 6.45 | 7 |  | 2.668 |  |  | 10.9 | 69.9 | 13.3 | 5.9 | 19.2 | 0.411 | 0.3253 | 0.0766 | 0.0346 | 11.8786 | 0.72 | [6 empty] | 9.4354e-06 | 1.1972e-05
2009-03-31 | 中国地方整備局 | 江の川 | 江の川下流 | 左岸 | 42.6 | 左岸42k600CL | 天端 | B.P7 | 7.15 | 7.45 | 6 |  |  |  |  | 13.6 | 73 | 13.4 |  | 13.4 | 0.3935 | 0.3235 | 0.1262 | [9 empty] | 3.0002e-05
2009-03-31 | 中国地方整備局 | 江の川 | 江の川下流 | 左岸 | 42.6 | 左岸42k600OUT | 表のり | B.P7 | 7.15 | 7.45 | 6 |  |  |  |  | 2.4 | 79 | 18.6 |  | 18.6 | 0.227 | 0.1823 | 0.0815 | [9 empty] | 1.0893e-05
2009-03-31 | 中国地方整備局 | 江の川 | 江の川下流 | 左岸 | 42.6 | 左岸42k600OUT | 表のり | B.S8 | 8 | 9 |  | 1.603 | 2.67 | 0.937 | 0.42471 | 0 | 83.7 | 16.3 |  | 16.3 | 0.2068 | 0.1766 | 0.0902 | [8 empty] | 1.27e-06 | 1.3779e-05 |  |  |  | CD | 2.3 | 34.8
2009-03-31 | 中国地方整備局 | 江の川 | 江の川下流 | 左岸 | 42.6 | 左岸42k600OUT | 表のり | B.P2 | 2.15 | 2.5 | 2 |  |  |  |  | 33.5 | 56.6 | 9.9 |  | 9.9 | 0.8845 | 0.4803 | 0.1665 | 0.0762 | 11.6076 | 1.08 | [6 empty] | 5.7019e-05 | 5.8064e-05
2009-03-31 | 中国地方整備局 | 江の川 | 江の川下流 | 左岸 | 42.6 | 左岸42k600OUT | 表のり | B.P3 | 3.15 | 3.45 | 1 |  |  |  |  | 12.6 | 71.1 | 16.3 |  | 16.3 | 0.3288 | 0.2728 | 0.0927 | [9 empty] | 1.468e-05
2009-03-31 | 中国地方整備局 | 江の川 | 江の川下流 | 左岸 | 42.6 | 左岸42k600OUT | 表のり | B.P4 | 4.15 | 4.45 | 17 |  | 2.671 |  |  | 25.6 | 56.4 | 12.7 | 5.3 | 18 | 0.4335 | 0.3183 | 0.084 | 0.0258 | 16.8023 | 1.84 | [6 empty] | 1.1683e-05 | 6.6564e-06
2009-03-31 | 中国地方整備局 | 江の川 | 江の川下流 | 左岸 | 42.6 | 左岸42k600OUT | 表のり | B.P5 | 5.15 | 5.5 | 3 |  | 2.659 |  |  | 9.8 | 58.1 | 24.2 | 7.9 | 32.1 | 0.1708 | 0.129 | 0.0383 | 0.0082 | 20.8293 | 3.45 | [6 empty] | 1.8935e-06 | 6.724e-07
2009-03-31 | 中国地方整備局 | 江の川 | 江の川下流 | 左岸 | 42.6 | 左岸42k600IN | 裏のり | B.S8 | 8 | 9 |  |  | 2.659 |  |  | 3.6 | 90.4 | 6 |  | 6 | 0.646 | 0.5228 | 0.2798 | 0.1048 | 6.1641 | 1.77 | [6 empty] | 0.00018982 | 0.00010983
2009-03-31 | 中国地方整備局 | 江の川 | 江の川下流 | 左岸 | 42.6 | 左岸42k600IN | 裏のり | B.S11 | 10.5 | 11.5 |  | 1.785 | 2.656 | 0.968 | 0.46089 | 0 | 95.3 | 4.7 |  | 4.7 | 0.3868 | 0.3445 | 0.2154 | 0.1057 | 3.6594 | 1.84 | [5 empty] | 3.22e-05 | 0.00010355 | 0.00011172 |  | 0.00013283 | CD | 14.6 | 33.5
2009-03-31 | 中国地方整備局 | 江の川 | 江の川下流 | 左岸 | 42.6 | 左岸42k600IN | 裏のり | B.P1 | 1.15 | 1.47 | 11 |  |  |  |  | 63 | 25.1 | 11.9 |  | 11.9 | 8.0275 | 4.5575 | 0.3655 | [9 empty] | 0.00035254
2009-03-31 | 中国地方整備局 | 江の川 | 江の川下流 | 左岸 | 42.6 | 左岸42k600IN | 裏のり | B.P2 | 2.15 | 2.45 | 16 |  |  |  |  | 70 | 21.4 | 8.6 |  | 8.6 | 8.74 | 5.795 | 0.7395 | 0.0942 | 92.7813 | 4.8 | [6 empty] | 0.0018044 | 8.8736e-05
2009-03-31 | 中国地方整備局 | 江の川 | 江の川下流 | 左岸 | 42.6 | 左岸42k600IN | 裏のり | B.P4 | 4.15 | 4.45 | 19 |  |  |  |  | 64.4 | 25 | 10.6 |  | 10.6 | 10.26 | 5.9375 | 0.4215 | [9 empty] | 0.00049052
2009-03-31 | 中国地方整備局 | 江の川 | 江の川下流 | 左岸 | 42.6 | 左岸42k600IN | 裏のり | B.P5 | 5.15 | 5.45 | 34 |  |  |  |  | 56.3 | 29.8 | 13.9 |  | 13.9 | 6.46 | 3.265 | 0.1607 | [9 empty] | 5.2522e-05
2009-03-31 | 中国地方整備局 | 江の川 | 江の川下流 | 左岸 | 42.6 | 左岸42k600IN | 裏のり | B.P6 | 6.15 | 6.45 | 50 |  | 2.699 |  |  | 43.9 | 37.9 | 11.1 | 7.1 | 18.2 | 2.7425 | 1.356 | 0.0961 | 0.0115 | 238.4783 | 4.13 | [6 empty] | 1.5958e-05 | 1.3225e-06
2009-03-31 | 中国地方整備局 | 江の川 | 江の川下流 | 左岸 | 42.6 | 左岸42k600IN | 裏のり | B.P7 | 7.15 | 7.45 | 13 |  |  |  |  | 32.7 | 53.3 | 14 |  | 14 | 1.4365 | 0.942 | 0.1319 | [9 empty] | 3.3236e-05
2009-03-31 | 中国地方整備局 | 江の川 | 江の川下流 | 左岸 | 45.6 | L45k600CL | 天端 | B.P-7 | 9.15 | 9.49 | 4 |  | 2.665 |  |  | 3.2 | 69.6 | 18.7 | 8.5 | 27.2 | 0.186 | 0.157 | 0.0409 | 0.00913 | 20.3724 | 5.19 | [6 empty] | 2.2048e-06 | 8.3357e-07
2009-03-31 | 中国地方整備局 | 江の川 | 江の川下流 | 左岸 | 45.6 | L45k600CL | 天端 | B.P-8 | 11.15 | 11.53 | 2 |  | 2.664 |  |  | 11.8 | 44.8 | 29.7 | 13.7 | 43.4 | 0.145 | 0.106 | 0.0127 | 0.00204 | 71.0784 | 3.57 | [6 empty] | 1.4673e-07 | 4.1616e-08
2009-03-31 | 中国地方整備局 | 江の川 | 江の川下流 | 左岸 | 45.6 | L45k600CL | 天端 | B.P-9 | 12.15 | 12.45 | 4 |  | 2.658 |  |  | 1 | 55.7 | 31.6 | 11.7 | 43.3 | 0.138 | 0.106 | 0.0201 | 0.00207 | 66.6667 | 5.27 | [6 empty] | 4.2511e-07 | 4.2849e-08
2009-03-31 | 中国地方整備局 | 江の川 | 江の川下流 | 左岸 | 45.6 | L45k600CL | 天端 | B.P-10 | 14.15 | 14.31 | 50 |  | 2.623 |  |  | 68.9 | 25 | 6.1 |  | 6.1 | 14.4 | 8.83 | 0.589 | 0.19 | 75.7895 | 1.17 | [6 empty] | 0.001065 | 0.000361
2009-03-31 | 中国地方整備局 | 江の川 | 江の川下流 | 左岸 | 45.6 | L45k600CL | 天端 | B.P-11 | 16.15 | 16.39 | 50 |  | 2.668 |  |  | 66.3 | 24 | 9.7 |  | 9.7 | 11.8 | 9.31 | 0.407 | 0.0855 | 138.0117 | 1.75 | [6 empty] | 0.0004523 | 7.3103e-05
2009-03-31 | 中国地方整備局 | 江の川 | 江の川下流 | 左岸 | 45.6 | L45k600CL | 天端 | B.P-1 | 1.15 | 1.45 | 13 |  | 2.702 |  |  | 49.3 | 39.9 | 10.8 |  | 10.8 | 5.61 | 1.83 | 0.19 | [9 empty] | 7.7423e-05
2009-03-31 | 中国地方整備局 | 江の川 | 江の川下流 | 左岸 | 45.6 | L45k600CL | 天端 | B.P-2 | 2.15 | 2.45 | 21 |  | 2.701 |  |  | 51.1 | 38 | 10.9 |  | 10.9 | 8.16 | 2.52 | 0.187 | [9 empty] | 7.462e-05
2009-03-31 | 中国地方整備局 | 江の川 | 江の川下流 | 左岸 | 45.6 | L45k600CL | 天端 | B.P-3 | 3.15 | 3.45 | 15 |  | 2.658 |  |  | 25.2 | 59.9 | 14.9 |  | 14.9 | 0.56 | 0.366 | 0.134 | [9 empty] | 3.4475e-05
2009-03-31 | 中国地方整備局 | 江の川 | 江の川下流 | 左岸 | 45.6 | L45k600CL | 天端 | B.P-4 | 4.15 | 4.45 | 17 |  | 2.697 |  |  | 64.2 | 28.6 | 7.2 |  | 7.2 | 14.9 | 7.82 | 0.323 | 0.141 | 105.6738 | 0.327 | [6 empty] | 0.00026474 | 0.00019881
2009-03-31 | 中国地方整備局 | 江の川 | 江の川下流 | 左岸 | 45.6 | L45k600CL | 天端 | B.P-5 | 5.15 | 5.45 | 9 |  | 2.682 |  |  | 37.6 | 42.1 | 20.3 |  | 20.3 | 1.71 | 0.907
2009-03-31 | 中国地方整備局 | 江の川 | 江の川下流 | 左岸 | 45.6 | L45k600CL | 天端 | B.P-6 | 6.15 | 6.45 | 35 |  | 2.689 |  |  | 44.9 | 40.4 | 14.7 |  | 14.7 | 2.89 | 1.42 | 0.161 | [9 empty] | 5.2749e-05
2009-03-31 | 中国地方整備局 | 江の川 | 江の川下流 | 左岸 | 45.6 | L45k600OUT | 表のり | B.P-7 | 8.15 | 8.45 | 5 |  | 2.674 |  |  | 12.3 | 58.3 | 15.5 | 13.9 | 29.4 | 0.254 | 0.201 | 0.0239 | [9 empty] | 6.3496e-07
2009-03-31 | 中国地方整備局 | 江の川 | 江の川下流 | 左岸 | 45.6 | L45k600OUT | 表のり | B.T-1 | 9 | 10 |  | 1.766 | 2.645 | 0.931 | 0.41789 | 0 | 68 | 18.4 | 13.6 | 32 | 0.18 | 0.151 | 0.0142 | 0.00128 | 140.625 | 15.8 | [5 empty] | 4.98e-06 | 1.9004e-07 | 1.6384e-08 |  | 4.1966e-09 | CUB |  |  |  |  | 10.6 | 30.5 | 0 | 34.6
2009-03-31 | 中国地方整備局 | 江の川 | 江の川下流 | 左岸 | 45.6 | L45k600OUT | 表のり | B.P-8 | 10.15 | 10.49 | 3 |  | 2.673 |  |  | 0 | 43.1 | 32.9 | 24 | 56.9 | 0.0917 | 0.0495 | 0.00226 | [9 empty] | 2.6882e-09
2009-03-31 | 中国地方整備局 | 江の川 | 江の川下流 | 左岸 | 45.6 |  | 表のり |  | 11 | 12 | [19 empty] | 7.53e-07
2009-03-31 | 中国地方整備局 | 江の川 | 江の川下流 | 左岸 | 45.6 | L45k600OUT | 表のり | B.P-10 | 13.15 | 13.45 | 6 |  | 2.689 |  |  | 73.8 | 21.5 | 4.7 |  | 4.7 | 11.2 | 9.28 | 1.14 | 0.338 | 33.1361 | 1.73 | [6 empty] | 0.0049187 | 0.0011424
2009-03-31 | 中国地方整備局 | 江の川 | 江の川下流 | 左岸 | 45.6 | L45k600OUT | 表のり | B.P-1 | 1.15 | 1.45 | 42 |  | 2.664 |  |  | 74.7 | 17.7 | 7.6 |  | 7.6 | 13.4 | 11.8 | 0.804 | 0.161 | 83.2298 | 8.22 | [6 empty] | 0.0021902 | 0.00025921
2009-03-31 | 中国地方整備局 | 江の川 | 江の川下流 | 左岸 | 45.6 | L45k600OUT | 表のり | B.P-2 | 2.15 | 2.45 | 32 |  | 2.7 |  |  | 37.8 | 48.3 | 13.9 |  | 13.9 | 1.63 | 0.7 | 0.148 | [9 empty] | 4.3401e-05
2009-03-31 | 中国地方整備局 | 江の川 | 江の川下流 | 左岸 | 45.6 | L45k600OUT | 表のり | B.P-3 | 3.15 | 3.45 | 45 |  | 2.672 |  |  | 46.9 | 39.3 | 13.8 |  | 13.8 | 4.45 | 1.47 | 0.157 | [9 empty] | 4.9762e-05
2009-03-31 | 中国地方整備局 | 江の川 | 江の川下流 | 左岸 | 45.6 | L45k600OUT | 表のり | B.P-4 | 4.15 | 4.45 | 50 |  | 2.696 |  |  | 55 | 33.9 | 11.1 |  | 11.1 | 12.2 | 3.49 | 0.188 | [9 empty] | 7.5548e-05
2009-03-31 | 中国地方整備局 | 江の川 | 江の川下流 | 左岸 | 45.6 | L45k600OUT | 表のり | B.P-5 | 5.15 | 5.45 | 23 |  | 2.667 |  |  | 48.9 | 36.2 | 14.9 |  | 14.9 | 5.48 | 1.75 | 0.135 | [9 empty] | 3.5074e-05
2009-03-31 | 中国地方整備局 | 江の川 | 江の川下流 | 左岸 | 45.6 | L45k600OUT | 表のり | B.P-6 | 6.15 | 6.45 | 21 |  | 2.718 |  |  | 60 | 30.1 | 9.9 |  | 9.9 | 14.2 | 5.97 | 0.302 | 0.0773 | 183.6999 | 0.48 | [6 empty] | 0.00022656 | 5.9753e-05
2009-03-31 | 中国地方整備局 | 江の川 | 江の川下流 | 左岸 | 45.6 | L45k600IN | 裏のり | B.T-1 | 7.2 | 8 |  | 1.865 | 2.648 |  |  | 0 | 27.6 | 39.2 | 33.2 | 72.4 | 0.036 | 0.0183 |  |  |  |  | 38.4 | 23.7 | 14.7 | [7 empty] | UU | [8 empty] | 38.3 | 0
2009-03-31 | 中国地方整備局 | 江の川 | 江の川下流 | 左岸 | 45.6 | L45k600IN | 裏のり | B.P-1 | 2.15 | 2.45 | 15 |  | 2.703 |  |  | 63.5 | 27.6 | 8.9 |  | 8.9 | 13.8 | 11.3 | 0.24 | 0.0928 | 148.7069 | 0.294 | [6 empty] | 0.00013303 | 8.6118e-05
2009-03-31 | 中国地方整備局 | 江の川 | 江の川下流 | 左岸 | 45.6 | L45k600IN | 裏のり | B.P-2 | 3.15 | 3.45 | 13 |  | 2.7 |  |  | 56.3 | 33.4 | 10.3 |  | 10.3 | 6.37 | 2.92 | 0.279 | [9 empty] | 0.00018857
2009-03-31 | 中国地方整備局 | 江の川 | 江の川下流 | 左岸 | 45.6 | L45k600IN | 裏のり | B.P-3 | 4.15 | 4.45 | 13 |  | 2.658 |  |  | 48.5 | 33.8 | 17.7 |  | 17.7 | 6.92 | 1.62 | 0.104 | [9 empty] | 1.9163e-05
2009-03-31 | 中国地方整備局 | 江の川 | 江の川下流 | 左岸 | 45.6 | L45k600IN | 裏のり | B.P-4 | 5.15 | 5.45 | 14 |  | 2.693 |  |  | 51.6 | 34.4 | 14 |  | 14 | 4.6 | 2.28 | 0.163 | [9 empty] | 5.428e-05
2009-03-31 | 中国地方整備局 | 江の川 | 江の川下流 | 左岸 | 45.6 | L45k600IN | 裏のり | B.P-5 | 6.15 | 6.45 | 15 |  | 2.688 |  |  | 67.3 | 24 | 8.7 |  | 8.7 | 22 | 20.7 | 0.381 | 0.115 | 191.3043 | 0.764 | [6 empty] | 0.00038815 | 0.00013225
2009-03-31 | 中国地方整備局 | 江の川 | 江の川下流 | 左岸 | 74.2 | 左岸74k200CL | 天端 | B.L74kcP07 | 7.15 | 7.45 | 21 |  | 2.659 |  |  | 12.2 | 71.6 | 9.7 | 6.5 | 16.2 | 0.3252 | 0.274 | 0.1089 | 0.0226 | 14.3894 | 3.4 | [6 empty] | 2.132e-05 | 5.1076e-06
2009-03-31 | 中国地方整備局 | 江の川 | 江の川下流 | 左岸 | 74.2 | 左岸74k200CL | 天端 | B.L74kcP08 | 9.15 | 9.45 | 9 |  | 2.656 |  |  | 1.5 | 60.6 | 27.5 | 10.4 | 37.9 | 0.1737 | 0.13 | 0.0232 | 0.0046 | 37.7609 | 2.6 | [6 empty] | 5.927e-07 | 2.116e-07
2009-03-31 | 中国地方整備局 | 江の川 | 江の川下流 | 左岸 | 74.2 | 左岸74k200CL | 天端 | B.L74kcP09 | 11.15 | 11.45 | 3 |  | 2.601 |  |  | 0 | 46.9 | 31.6 | 21.5 | 53.1 | 0.1478 | 0.048 | 0.0041 |  |  |  | 35 | 9.6 | 25.4 |  |  |  | 1.0686e-08
2009-03-31 | 中国地方整備局 | 江の川 | 江の川下流 | 左岸 | 74.2 | 左岸74k200CL | 天端 | B.L74kcP10 | 12.15 | 12.23 | 50 |  | 2.664 |  |  | 81.8 | 15.6 | 2.6 |  | 2.6 | 12.92 | 11.4 | 3.045 | 0.6375 | 20.2667 | 6.6 | [6 empty] | 0.047915 | 0.0040641
2009-03-31 | 中国地方整備局 | 江の川 | 江の川下流 | 左岸 | 74.2 | 左岸74k200CL | 天端 | B.L74kcP11 | 14.15 | 14.45 | 42 |  | 2.646 |  |  | 63.8 | 30.6 | 5.6 |  | 5.6 | 8.1225 | 5.083 | 0.6162 | 0.2797 | 29.04 | 0.6 | [6 empty] | 0.0011825 | 0.00078232
2009-03-31 | 中国地方整備局 | 江の川 | 江の川下流 | 左岸 | 74.2 | 左岸74k200CL | 天端 | B.L74kcP12 | 18 | 18.2 | 50 |  | 2.692 |  |  | 74.9 | 20.4 | 4.7 |  | 4.7 | 16.055 | 12.065 | 1.149 | 0.3742 | 42.9049 | 1.8 | [6 empty] | 0.0050091 | 0.0014003
2009-03-31 | 中国地方整備局 | 江の川 | 江の川下流 | 左岸 | 74.2 | 左岸74k200CL | 天端 | B.L74kcP01 | 1.15 | 1.45 | 12 |  | 2.651 |  |  | 51.6 | 34.9 | 5.8 | 7.7 | 13.5 | 3.1 | 2.137 | 0.2885 | 0.0105 | 295.2381 | 13.8 | [6 empty] | 0.00020378 | 1.1025e-06
2009-03-31 | 中国地方整備局 | 江の川 | 江の川下流 | 左岸 | 74.2 | 左岸74k200CL | 天端 | B.L74kcP02 | 2.15 | 2.45 | 18 |  | 2.655 |  |  | 42.3 | 46.3 | 5.6 | 5.8 | 11.4 | 2.275 | 1.379 | 0.2885 | 0.041 | 55.4878 | 2.9 | [6 empty] | 0.00020378 | 1.681e-05
2009-03-31 | 中国地方整備局 | 江の川 | 江の川下流 | 左岸 | 74.2 | 左岸74k200CL | 天端 | B.L74kcP03 | 3.15 | 3.45 | 37 |  | 2.646 |  |  | 74.2 | 21.5 | 4.3 |  | 4.3 | 11.78 | 9.88 | 1.034 | 0.3935 | 29.9365 | 2.1 | [6 empty] | 0.0039232 | 0.0015484
2009-03-31 | 中国地方整備局 | 江の川 | 江の川下流 | 左岸 | 74.2 | 左岸74k200CL | 天端 | B.L74kcP04 | 4.15 | 4.45 | 36 |  | 2.634 |  |  | 65.7 | 28.7 | 5.6 |  | 5.6 | 9.975 | 7.315 | 0.6587 | 0.2797 | 35.6632 | 0.7 | [6 empty] | 0.0013801 | 0.00078232
2009-03-31 | 中国地方整備局 | 江の川 | 江の川下流 | 左岸 | 74.2 | 左岸74k200CL | 天端 | B.L74kcP05 | 5.15 | 5.45 | 47 |  | 2.644 |  |  | 65.4 | 27.4 | 7.2 |  | 7.2 | 10.07 | 6.793 | 0.578 | 0.1838 | 54.7878 | 0.9 | [6 empty] | 0.0010195 | 0.00033782
2009-03-31 | 中国地方整備局 | 江の川 | 江の川下流 | 左岸 | 74.2 | 左岸74k200CL | 天端 | B.L74kcP06 | 6.15 | 6.45 | 25 |  | 2.643 |  |  | 71.5 | 24.4 | 4.1 |  | 4.1 | 18.81 | 11.685 | 0.9075 | 0.3882 | 48.4544 | 0.7 | [6 empty] | 0.0028996 | 0.001507
2009-03-31 | 中国地方整備局 | 江の川 | 江の川下流 | 左岸 | 74.2 | L74k200OUT | 表のり | B.T-1 | 8 | 8.6 |  | 1.633 | 2.677 | 0.958 | 0.44904 | 3.6 | 66.1 | 19.1 | 11.2 | 30.3 | 0.207 | 0.164 | 0.0292 | 0.00225 | 92 | 11.5 | [5 empty] | 7.29e-06 | 1.0099e-06 | 5.0625e-08 |  | 1.9753e-08 | CUB |  |  |  |  | 7 | 18.7 | 0 | 33.5
2009-03-31 | 中国地方整備局 | 江の川 | 江の川下流 | 左岸 | 74.2 | L74k200OUT | 表のり | B.P-7 | 9.15 | 9.45 | 8 |  | 2.676 |  |  | 4.5 | 58.4 | 29.5 | 7.6 | 37.1 | 0.175 | 0.136 | 0.0293 | 0.0111 | 15.7658 | 1.23 | [6 empty] | 1.018e-06 | 1.2321e-06
2009-03-31 | 中国地方整備局 | 江の川 | 江の川下流 | 左岸 | 74.2 | L74k200OUT | 表のり | B.P-1 | 2.15 | 2.45 | 10 |  | 2.665 |  |  | 39.1 | 44.5 | 16.4 |  | 16.4 | 1.91 | 1.16 | 0.145 | [9 empty] | 4.1389e-05
2009-03-31 | 中国地方整備局 | 江の川 | 江の川下流 | 左岸 | 74.2 | L74k200OUT | 表のり | B.P-2 | 3.25 | 3.55 | 17 |  | 2.667 |  |  | 69.2 | 25.1 | 5.7 |  | 5.7 | 14.7 | 9.09 | 0.665 | 0.25 | 58.8 | 0.891 | [6 empty] | 0.0014108 | 0.000625
2009-03-31 | 中国地方整備局 | 江の川 | 江の川下流 | 左岸 | 74.2 | L74k200OUT | 表のり | B.P-3 | 4.15 | 4.45 | 11 |  | 2.684 |  |  | 44.8 | 40.5 | 14.7 |  | 14.7 | 3.45 | 1.31 | 0.202 | [9 empty] | 8.9228e-05
2009-03-31 | 中国地方整備局 | 江の川 | 江の川下流 | 左岸 | 74.2 | L74k200OUT | 表のり | B.P-4 | 5.15 | 5.45 | 19 |  | 2.693 |  |  | 79.5 | 15.2 | 5.3 |  | 5.3 | 18.5 | 16.4 | 1.8 | 0.33 | 56.0606 | 13.7 | [6 empty] | 0.014173 | 0.001089
2009-03-31 | 中国地方整備局 | 江の川 | 江の川下流 | 左岸 | 74.2 | L74k200OUT | 表のり | B.P-5 | 6.15 | 6.45 | 18 |  | 2.668 |  |  | 73.8 | 21.9 | 4.3 |  | 4.3 | 15.9 | 9.25 | 1.03 | 0.379 | 41.9525 | 1.51 | [6 empty] | 0.0038882 | 0.0014364
2009-03-31 | 中国地方整備局 | 江の川 | 江の川下流 | 左岸 | 74.2 | L74k200IN | 裏のり | B.P-7 | 7.15 | 7.45 | 8 |  | 2.677 |  |  | 0 | 66.1 | 25.9 | 8 | 33.9 | 0.161 | 0.13 | 0.0233 | 0.0078 | 20.641 | 2.72 | [6 empty] | 5.9864e-07 | 6.084e-07
2009-03-31 | 中国地方整備局 | 江の川 | 江の川下流 | 左岸 | 74.2 | L74k200IN | 裏のり | B.P-8 | 8.15 | 8.45 | 9 |  | 2.684 |  |  | 57.1 | 26.3 | 16.6 |  | 16.6 | 7.29 | 3.58 | 0.137 | [9 empty] | 3.629e-05
2009-03-31 | 中国地方整備局 | 江の川 | 江の川下流 | 左岸 | 74.2 | L74k200IN | 裏のり | B.T-2 | 9.5 | 10.3 |  | 1.822 | 2.669 | 1.088 | 0.61682 | 0 | 56 | 30.4 | 13.6 | 44 | 0.144 | 0.108 | 0.0107 | 0.00192 | 75 | 2.66 | [5 empty] | 2.29e-06 | 9.8647e-08 | 3.6864e-08 |  | 1.5402e-08 | CUB |  |  |  |  | 25.6 | 29.9 | 3.8 | 35.4
2009-03-31 | 中国地方整備局 | 江の川 | 江の川下流 | 左岸 | 74.2 | L74k200IN | 裏のり | B.P-9 | 11.15 | 11.45 | 12 |  | 2.661 |  |  | 58.3 | 31.4 | 7.9 | 2.4 | 10.3 | 5.24 | 3.07 | 0.215 | 0.0714 | 73.3894 | 0.634 | [6 empty] | 0.0001031 | 5.098e-05
2009-03-31 | 中国地方整備局 | 江の川 | 江の川下流 | 左岸 | 74.2 | L74k200IN | 裏のり | B.P-10 | 12.05 | 12.22 | 50 |  | 2.676 |  |  | 65.2 | 25.3 | 9.5 |  | 9.5 | 10.3 | 7.57 | 0.361 | 0.0911 | 113.0626 | 1.36 | [6 empty] | 0.00034257 | 8.2992e-05
2009-03-31 | 中国地方整備局 | 江の川 | 江の川下流 | 左岸 | 74.2 | L74k200IN | 裏のり | B.P-1 | 1.25 | 1.55 | 7 |  | 2.653 |  |  | 58.6 | 33.8 | 7.6 |  | 7.6 | 3.43 | 2.61 | 0.55 | 0.163 | 21.0429 | 2.37 | [6 empty] | 0.0009087 | 0.00026569
2009-03-31 | 中国地方整備局 | 江の川 | 江の川下流 | 左岸 | 74.2 | L74k200IN | 裏のり | B.P-2 | 2.05 | 2.15 | 50 |  | 2.647 |  |  | 36.6 | 54.3 | 9.1 |  | 9.1 | 1.84 | 1.39 | 0.425 | 0.115 | 16 | 2.2 | [6 empty] | 0.00050001 | 0.00013225
2009-03-31 | 中国地方整備局 | 江の川 | 江の川下流 | 左岸 | 74.2 | L74k200IN | 裏のり | B.P-3 | 3.15 | 3.45 | 4 |  | 2.648 |  |  | 36.3 | 43.9 | 19.8 |  | 19.8 | 1.74 | 1.09 | 0.0789 | [9 empty] | 1.0105e-05
2009-03-31 | 中国地方整備局 | 江の川 | 江の川下流 | 左岸 | 74.2 | L74k200IN | 裏のり | B.P-4 | 4.15 | 4.45 | 19 |  | 2.655 |  |  | 51.9 | 37.8 | 10.3 |  | 10.3 | 2.99 | 2.15 | 0.349 | [9 empty] | 0.00031676
2009-03-31 | 中国地方整備局 | 江の川 | 江の川下流 | 左岸 | 74.2 | L74k200IN | 裏のり | B.P-5 | 5.15 | 5.45 | 17 |  | 2.695 |  |  | 64.6 | 27.6 | 7.8 |  | 7.8 | 27.1 | 6 | 0.376 | 0.143 | 189.5105 | 0.341 | [6 empty] | 0.00037645 | 0.00020449
2009-03-31 | 中国地方整備局 | 江の川 | 江の川下流 | 左岸 | 74.2 | L74k200IN | 裏のり | B.P-6 | 6.15 | 6.45 | 15 |  | 2.669 |  |  | 64.9 | 21.8 | 13.3 |  | 13.3 | 11.3 | 8.73 | 0.258 | [9 empty] | 0.0001573
2009-03-31 | 中国地方整備局 | 江の川 | 江の川下流 | 左岸 | 75.2 | L75k200CL | 天端 | B.P-3 | 5.45 | 5.75 | 15 |  | 2.662 |  |  | 28.7 | 61.2 | 7.8 | 2.3 | 10.1 | 1.05 | 0.751 | 0.207 | 0.0738 | 14.2276 | 1.76 | [6 empty] | 9.4429e-05 | 5.4464e-05
2009-03-31 | 中国地方整備局 | 江の川 | 江の川下流 | 左岸 | 75.2 | L75k200CL | 天端 | B.P-1 | 2.15 | 2.45 | 7 |  | 2.681 |  |  | 71.5 | 21.5 | 7 |  | 7 | 28.4 | 6.32 | 0.992 | 0.187 | 151.8717 | 0.895 | [6 empty] | 0.0035638 | 0.00034969
2009-03-31 | 中国地方整備局 | 江の川 | 江の川下流 | 左岸 | 75.2 | L75k200CL | 天端 | B.P-2 | 3.85 | 4.15 | 4 |  | 2.684 |  |  | 96.1 | 3.7 | 0.2 |  | 0.2 | 22.6 | 21.6 | 8.18 | 4.86 | 4.6502 | 2.95 | [6 empty] | 0.47299 | 0.2362
2009-03-31 | 中国地方整備局 | 江の川 | 江の川下流 | 左岸 | 75.2 | L75k200CL | 天端 | B.T-2 | 4.3 | 5.3 |  | 1.835 | 2.647 | 0.897 | 0.38046 | 0.2 | 68.4 | 18.7 | 12.7 | 31.4 | 0.221 | 0.173 | 0.0164 | [8 empty] | 5.27e-07 | 2.6533e-07 |  |  |  | CUB |  |  |  |  | 33.6 | 22.8 | 4.6 | 35.7
2009-03-31 | 中国地方整備局 | 江の川 | 江の川上流 | 右岸 | 110.1 | R110k100-160.OUT | 表のり | B.P-8 | 8.3 | 8.45 | 5 |  |  |  |  | 0 | 87.7 | 12.3 | 0 | 12.3 | 0.4198 | 0.362 | 0.201 | [9 empty] | 8.8207e-05
2009-03-31 | 中国地方整備局 | 江の川 | 江の川上流 | 右岸 | 110.1 | R110k100-160.OUT | 表のり | B.P-9 | 10.15 | 10.45 | 11 |  |  |  |  | 0 | 88.3 | 11.7 | 0 | 11.7 | 0.355 | 0.318 | 0.1622 | [9 empty] | 5.3665e-05
2009-03-31 | 中国地方整備局 | 江の川 | 江の川上流 | 右岸 | 110.1 | R110k100-160.OUT | 表のり | B.P-10 | 12.15 | 12.45 | 10 |  |  |  |  | 0 | 94 | 6 | 0 | 6 | 0.5695 | 0.506 | 0.306 | 0.1938 | 2.9386 | 1.3 | [6 empty] | 0.00023357 | 0.00037558
2009-03-31 | 中国地方整備局 | 江の川 | 江の川上流 | 右岸 | 110.1 | R110k100-160.OUT | 表のり | B.P-11 | 14.15 | 14.35 | 50 |  |  |  |  | 73.2 | 19.8 | 7 | 0 | 7 | 10.45 | 7.458 | 0.919 | 0.201 | 51.99 | 3.1 | [6 empty] | 0.0029854 | 0.00040401
2009-03-31 | 中国地方整備局 | 江の川 | 江の川上流 | 右岸 | 110.1 | R110k100-160.OUT | 表のり |  | 16 | 17 | [20 empty] | 2.49e-05
2009-03-31 | 中国地方整備局 | 江の川 | 江の川上流 | 右岸 | 110.1 | R110k100-160.OUT | 表のり | B.P-12 | 16.15 | 16.35 | 50 |  |  |  |  | 68.9 | 22.8 | 8.3 | 0 | 8.3 | 8.55 | 6.08 | 0.68 | 0.1348 | 63.4273 | 2.9 | [6 empty] | 0.0014857 | 0.00018171
2009-03-31 | 中国地方整備局 | 江の川 | 江の川上流 | 右岸 | 110.1 | R110k100-160.OUT | 表のり | B.P-13 | 18 | 19 | [5 empty] | 68.2 | 28.9 | 2.9 | 0 | 2.9 | 7.2675 | 5.225 | 0.527 | 0.299 | 24.306 | 1.3 | [6 empty] | 0.00082307 | 0.00089401
2009-03-31 | 中国地方整備局 | 江の川 | 江の川上流 | 右岸 | 110.1 | R110k100-160.OUT | 表のり | B.P-1 | 1.15 | 1.45 | 8 |  |  |  |  | 39.3 | 50.5 | 10.2 | 0 | 10.2 | 1.8735 | 0.833 | 0.2623 | [9 empty] | 0.00016344
2009-03-31 | 中国地方整備局 | 江の川 | 江の川上流 | 右岸 | 110.1 | R110k100-160.OUT | 表のり | B.P-2 | 2.15 | 2.27 | 50 |  |  |  |  | 40.4 | 47 | 12.6 | 0 | 12.6 | 2.0825 | 0.85 | 0.2082 | [9 empty] | 9.5702e-05
2009-03-31 | 中国地方整備局 | 江の川 | 江の川上流 | 右岸 | 110.1 | R110k100-160.OUT | 表のり | B.P-3 | 3.15 | 3.45 | 14 |  |  |  |  | 50 | 40.2 | 9.8 | 0 | 9.8 | 4.1725 | 1.989 | 0.2442 | 0.0797 | 52.3526 | 0.5 | [6 empty] | 0.00013849 | 6.3521e-05
2009-03-31 | 中国地方整備局 | 江の川 | 江の川上流 | 右岸 | 110.1 | R110k100-160.OUT | 表のり | B.P-4 | 4.15 | 4.45 | 11 |  |  |  |  | 56.7 | 33.6 | 9.7 | 0 | 9.7 | 6.27 | 3.265 | 0.383 | 0.0837 | 74.9104 | 1.2 | [6 empty] | 0.00039289 | 7.0057e-05
2009-03-31 | 中国地方整備局 | 江の川 | 江の川上流 | 右岸 | 110.1 | R110k100-160.OUT | 表のり | B.P-5 | 5.15 | 5.45 | 18 |  | 2.719 |  |  | 48.2 | 22.6 | 19.3 | 9.9 | 29.2 | 8.8825 | 1.609 | 0.0225 | 0.0051 | 1741.6667 | 0.2 | [6 empty] | 5.5209e-07 | 2.601e-07
2009-03-31 | 中国地方整備局 | 江の川 | 江の川上流 | 右岸 | 110.1 | R110k100-160.OUT | 表のり | B.P-6 | 6.15 | 6.45 | 35 |  | 2.693 |  |  | 35.8 | 30.6 | 22.6 | 11 | 33.6 | 1.4135 | 0.625 | 0.0182 | 0.0043 | 328.7209 | 0.5 | [6 empty] | 3.3774e-07 | 1.849e-07
2009-03-31 | 中国地方整備局 | 江の川 | 江の川上流 | 右岸 | 110.1 | R110k100-160.OUT | 表のり | B.P-7 | 7.15 | 7.45 | 4 |  | 2.705 |  |  | 69.9 | 13.2 | 12.4 | 4.5 | 16.9 | 25.9 | 15.39 | 0.1838 | 0.0155 | 1670.9677 | 9.5 | [6 empty] | 7.1695e-05 | 2.4025e-06
2009-03-31 | 中国地方整備局 | 江の川 | 江の川上流 | 右岸 | 110.1 | R110k100-160.IN | 裏のり | B.P-3 | 4.15 | 4.45 | 6 |  |  |  |  | 0 | 90.8 | 9.2 | 0 | 9.2 | 0.355 | 0.322 | 0.1463 | 0.0803 | 4.4209 | 2.2 | [6 empty] | 4.2254e-05 | 6.4481e-05
2009-03-31 | 中国地方整備局 | 江の川 | 江の川上流 | 右岸 | 110.1 | R110k100-160.IN | 裏のり | B.S-1 | 5 | 5.9 |  | 1.769 | 2.658 | 0.856 | 0.33794 | 0 | 81.8 | 18.2 | 0 | 18.2 | 0.2385 | 0.204 | 0.1175 | [8 empty] | 1.43e-05 | 2.5426e-05 |  |  |  | CD | 0.3 | 36.2
2009-03-31 | 中国地方整備局 | 江の川 | 江の川上流 | 右岸 | 110.1 | R110k100-160.IN | 裏のり | B.P-1 | 1.15 | 1.29 | 50 |  | 2.693 |  |  | 54.3 | 21.2 | 16.7 | 7.8 | 24.5 | 8.5025 | 3.925 | 0.0392 | 0.0078 | 1090.0641 | 0.7 | [6 empty] | 1.9982e-06 | 6.084e-07
2009-03-31 | 中国地方整備局 | 江の川 | 江の川上流 | 右岸 | 110.1 | R110k100-160.IN | 裏のり | B.P-2 | 3.15 | 3.45 | 12 |  | 2.696 |  |  | 67.4 | 15 | 11.6 | 6 | 17.6 | 12.35 | 8.218 | 0.1204 | 0.0112 | 1102.6786 | 14.4 | [6 empty] | 2.6904e-05 | 1.2544e-06
2009-03-31 | 中国地方整備局 | 江の川 | 江の川上流 | 右岸 | 110.5 | R110k500+25.OUT | 天端 | B.P-7 | 8.15 | 8.46 | 5 |  | 2.645 |  |  | 6.1 | 24 | 49.8 | 20.1 | 69.9 | 0.0508 | 0.035 | 0.005 | 0.0013 | 39.0769 | 1.7 | [6 empty] | 1.6924e-08 | 1.69e-08
2009-03-31 | 中国地方整備局 | 江の川 | 江の川上流 | 右岸 | 110.5 | R110k500+25.OUT | 天端 | B.P-8 | 10.15 | 10.45 | 9 |  | 2.658 |  |  | 3.9 | 41.6 | 27.7 | 26.8 | 54.5 | 0.1132 | 0.051 | 0.0027 | [9 empty] | 4.0595e-09
2009-03-31 | 中国地方整備局 | 江の川 | 江の川上流 | 右岸 | 110.5 | R110k500+25.OUT | 天端 | B.P-9 | 11.15 | 11.45 | 26 |  | 2.666 |  |  | 32.4 | 48.1 | 13.5 | 6 | 19.5 | 0.6843 | 0.385 | 0.0797 | 0.0223 | 30.6861 | 1.5 | [6 empty] | 1.0344e-05 | 4.9729e-06
2009-03-31 | 中国地方整備局 | 江の川 | 江の川上流 | 右岸 | 110.5 | R110k500+25.OUT | 天端 | B.P-1 | 1.15 | 1.45 | 16 |  | 2.681 |  |  | 43.5 | 34.2 | 11.9 | 10.4 | 22.3 | 2.715 | 1.333 | 0.0407 | 0.0046 | 590.2174 | 6.3 | [6 empty] | 2.1799e-06 | 2.116e-07
2009-03-31 | 中国地方整備局 | 江の川 | 江の川上流 | 右岸 | 110.5 | R110k500+25.OUT | 天端 | B.P-2 | 2.15 | 2.5 | 25 |  |  |  |  | 71.3 | 19 | 9.7 | 0 | 9.7 | 10.355 | 7.173 | 0.7863 | 0.08 | 129.4375 | 6 | [6 empty] | 0.0020801 | 6.4e-05
2009-03-31 | 中国地方整備局 | 江の川 | 江の川上流 | 右岸 | 110.5 | R110k500+25.OUT | 天端 | B.P-3 | 3.15 | 3.45 | 11 |  | 2.688 |  |  | 53.8 | 28.8 | 8.6 | 8.8 | 17.4 | 5.7475 | 2.633 | 0.1319 | 0.00741 | 775.641 | 7.1 | [6 empty] | 3.3236e-05 | 5.4908e-07
2009-03-31 | 中国地方整備局 | 江の川 | 江の川上流 | 右岸 | 110.5 | R110k500+25.OUT | 天端 | B.P-4 | 4.15 | 4.45 | 17 |  | 2.704 |  |  | 60.1 | 22.3 | 9.4 | 8.2 | 17.6 | 10.83 | 5.795 | 0.1233 | 0.0091 | 1190.1099 | 3.3 | [6 empty] | 2.8429e-05 | 8.281e-07
2009-03-31 | 中国地方整備局 | 江の川 | 江の川上流 | 右岸 | 110.5 | R110k500+25.OUT | 天端 | B.P-5 | 5.15 | 5.45 | 16 |  | 2.69 |  |  | 54.6 | 25.3 | 9.7 | 10.4 | 20.1 | 6.65 | 3.238 | 0.0731 | 0.0046 | 1445.6522 | 4.7 | [6 empty] | 8.4664e-06 | 2.116e-07
2009-03-31 | 中国地方整備局 | 江の川 | 江の川上流 | 右岸 | 110.5 | R110k500+25.OUT | 天端 | B.P-6 | 6.3 | 6.45 | 21 |  | 2.692 |  |  | 0 | 78.7 | 13.4 | 7.9 | 21.3 | 0.2623 | 0.208 | 0.0645 | 0.0086 | 30.5 | 6.3 | [6 empty] | 6.335e-06 | 7.396e-07
2009-03-31 | 中国地方整備局 | 江の川 | 江の川上流 | 右岸 | 125.2 | R125k200.OUT | 天端 | B.P-6 | 7.15 | 7.45 | 4 |  | 2.687 |  |  | 3.9 | 64.6 | 23.3 | 8.2 | 31.5 | 0.1535 | 0.123 | 0.0438 | 0.0079 | 19.4304 | 4.2 | [6 empty] | 2.584e-06 | 6.241e-07
2009-03-31 | 中国地方整備局 | 江の川 | 江の川上流 | 右岸 | 125.2 | R125k200.OUT | 天端 |  | 9.5 | 10 | [20 empty] | 1.84e-05
2009-03-31 | 中国地方整備局 | 江の川 | 江の川上流 | 右岸 | 125.2 | R125k200.OUT | 天端 | B.P-7 | 10.05 | 10.2 | 50 |  |  |  |  | 56.8 | 33.5 | 9.7 | 0 | 9.7 | 6.0325 | 3.265 | 0.4463 | 0.0834 | 72.3321 | 1.3 | [6 empty] | 0.00056 | 6.9556e-05
2009-03-31 | 中国地方整備局 | 江の川 | 江の川上流 | 右岸 | 125.2 | R125k200.OUT | 天端 | B.C-1 | 12 | 13 | [5 empty] | 48.2 | 39.6 | 12.2 | 0 | 12.2 | 3.045 | 1.828 | 0.362 | [9 empty] | 0.00034477
2009-03-31 | 中国地方整備局 | 江の川 | 江の川上流 | 右岸 | 125.2 | R125k200.OUT | 天端 | B.C-2 | 14 | 15 | [5 empty] | 41 | 43 | 16 | 0 | 16 | 2.0825 | 1.494 | 0.292 | [9 empty] | 0.00020955
2009-03-31 | 中国地方整備局 | 江の川 | 江の川上流 | 右岸 | 125.2 | R125k200.OUT | 天端 | B.P-1 | 1.15 | 1.45 | 12 |  |  |  |  | 56.4 | 35.3 | 8.3 | 0 | 8.3 | 5.225 | 2.908 | 0.5015 | 0.1118 | 46.7352 | 1.5 | [6 empty] | 0.00073372 | 0.00012499
2009-03-31 | 中国地方整備局 | 江の川 | 江の川上流 | 右岸 | 125.2 | R125k200.OUT | 天端 | B.P-2 | 2.15 | 2.45 | 21 |  |  |  |  | 53.9 | 41.7 | 4.4 | 0 | 4.4 | 6.27 | 2.77 | 0.442 | 0.2518 | 24.9007 | 0.3 | [6 empty] | 0.00054757 | 0.00063403
2009-03-31 | 中国地方整備局 | 江の川 | 江の川上流 | 右岸 | 125.2 | R125k200.OUT | 天端 | B.P-3 | 3.15 | 3.45 | 8 |  |  |  |  | 44.3 | 38.3 | 17.4 | 0 | 17.4 | 2.5225 | 1.448 | 0.1038 | [9 empty] | 1.9078e-05
2009-03-31 | 中国地方整備局 | 江の川 | 江の川上流 | 右岸 | 125.2 | R125k200.OUT | 天端 | B.P-4 | 4.15 | 4.27 | 50 |  |  |  |  | 65.3 | 28.5 | 6.2 | 0 | 6.2 | 9.12 | 5.795 | 0.5228 | 0.1089 | 83.7466 | 1.6 | [6 empty] | 0.00080795 | 0.00011859
2009-03-31 | 中国地方整備局 | 江の川 | 江の川上流 | 右岸 | 125.2 | R125k200.OUT | 天端 | B.P-5 | 5.15 | 5.45 | 28 |  |  |  |  | 54.2 | 31.8 | 14 | 0 | 14 | 4.53 | 2.633 | 0.1218 | [9 empty] | 2.7634e-05
2009-03-31 | 中国地方整備局 | 江の川 | 江の川上流 | 右岸 | 125.2 | R125k200.IN | 裏のり | B.S-1 | 1 | 1.9 |  | 1.832 | 2.631 | 0.833 | 0.31534 | 2 | 67.5 | 20.1 | 10.4 | 30.5 | 0.2241 | 0.179 | 0.03 | 0.0046 | 48.7174 | 4.6 | [5 empty] | 1.69e-06 | 1.0752e-06 | 2.116e-07 |  | 1.0018e-07 | CU |  |  | 19.3 | 21.6
2009-03-31 | 中国地方整備局 | 江の川 | 江の川上流 | 右岸 | 125.2 | R125k200.IN | 裏のり | B.P-1 | 2.15 | 2.47 | 5 |  |  |  |  | 32.8 | 60.6 | 6.6 | 0 | 6.6 | 1.5285 | 1.023 | 0.2798 | 0.1348 | 11.339 | 0.7 | [6 empty] | 0.00018982 | 0.00018171
2009-03-31 | 中国地方整備局 | 江の川 | 江の川上流 | 右岸 | 125.2 | R125k200.IN | 裏のり |  | 4 | 4.5 | [20 empty] | 3.27e-05
2009-03-31 | 中国地方整備局 | 江の川 | 江の川上流 | 右岸 | 125.2 | R125k200.IN | 裏のり | B.P-2 | 4.15 | 4.42 | 50 |  |  |  |  | 65.5 | 27.2 | 7.3 | 0 | 7.3 | 8.5975 | 5.13 | 0.6503 | 0.1766 | 48.6835 | 1.4 | [6 empty] | 0.0013396 | 0.00031188
2009-03-31 | 中国地方整備局 | 江の川 | 江の川上流 | 右岸 | 136.8 | R136/800-1S | 天端 | B.S-1 | 1.5 | 2.2 |  | 2.047 | 2.65 | 0.397 | 0.044789 | 48.3 | 42 | 9.7 | 0 | 9.7 | 3.9 | 1.8 | 0.33 | 0.082 | 47.561 | 1.24 | [5 empty] | 6.95e-05 | 0.00027823 | 6.724e-05 |  | 9.3663e-06 | CD | 0 | 40.9
2009-03-31 | 中国地方整備局 | 江の川 | 江の川上流 | 右岸 | 136.8 | R136/800-1 | 天端 | B.P-9 | 8.15 | 8.45 | 7 |  | 2.694 |  |  | 16.2 | 59.8 | 15.4 | 8.6 | 24 | 0.29 | 0.25 | 0.041 | 0.0081 | 35.8025 | 8.34 | [6 empty] | 2.2173e-06 | 6.561e-07
2009-03-31 | 中国地方整備局 | 江の川 | 江の川上流 | 右岸 | 136.8 | R136/800-1 | 天端 | B.P-10 | 10.15 | 10.45 | 6 |  | 2.679 |  |  | 6.8 | 50.4 | 22.6 | 20.2 | 42.8 | 0.15 | 0.12 | 0.0049 | [9 empty] | 1.615e-08
2009-03-31 | 中国地方整備局 | 江の川 | 江の川上流 | 右岸 | 136.8 | R136/800-1 | 天端 | B.P-11 | 12.15 | 12.45 | 8 |  | 2.675 |  |  | 0 | 71.2 | 17.2 | 11.6 | 28.8 | 0.25 | 0.21 | 0.027 | 0.0028 | 89.2857 | 11.1 | [6 empty] | 8.4231e-07 | 7.84e-08
2009-03-31 | 中国地方整備局 | 江の川 | 江の川上流 | 右岸 | 136.8 | R136/800-1 | 天端 | B.P-1 | 0.15 | 0.45 | 4 |  |  |  |  | 42.6 | 50.2 | 7.2 | 0 | 7.2 | 2.2 | 1.6 | 0.39 | 0.14 | 15.7143 | 1.59 | [6 empty] | 0.00040973 | 0.000196
2009-03-31 | 中国地方整備局 | 江の川 | 江の川上流 | 右岸 | 136.8 | R136k800-MS1 | 天端 | R136k800-MS1 | 0.4 | 0.8 | [5 empty] | 36.7 | 47.7 | 15.6 | 0 | 15.6 | 1.7 | 1.1 | 0.15 | [9 empty] | 4.4772e-05
2009-03-31 | 中国地方整備局 | 江の川 | 江の川上流 | 右岸 | 136.8 | R136/800-1 | 天端 | B.P-2 | 1.15 | 1.45 | 42 |  |  |  |  | 58.3 | 32.4 | 9.3 | 0 | 9.3 | 6.8 | 3.9 | 0.35 | 0.089 | 76.4045 | 1.08 | [6 empty] | 0.00031886 | 7.921e-05
2009-03-31 | 中国地方整備局 | 江の川 | 江の川上流 | 右岸 | 136.8 | R136/800-1 | 天端 | B.P-3 | 2.15 | 2.45 | 43 |  |  |  |  | 69.2 | 23.7 | 7.1 | 0 | 7.1 | 14 | 8.3 | 0.54 | 0.15 | 93.3333 | 1.54 | [6 empty] | 0.00087088 | 0.000225
2009-03-31 | 中国地方整備局 | 江の川 | 江の川上流 | 右岸 | 136.8 | R136/800-1 | 天端 | B.P-4 | 3.15 | 3.45 | 34 |  |  |  |  | 53.6 | 41.9 | 4.5 | 0 | 4.5 | 5.7 | 2.6 | 0.35 | 0.19 | 30 | 0.29 | [6 empty] | 0.00031886 | 0.000361
2009-03-31 | 中国地方整備局 | 江の川 | 江の川上流 | 右岸 | 136.8 | R136/800-1 | 天端 | B.P-5 | 4.15 | 4.45 | 18 |  |  |  |  | 53.3 | 33 | 13.7 | 0 | 13.7 | 8.2 | 2.7 | 0.14 | [9 empty] | 3.8157e-05
2009-03-31 | 中国地方整備局 | 江の川 | 江の川上流 | 右岸 | 136.8 | R136/800-1 | 天端 | B.P-6 | 5.15 | 5.45 | 29 |  |  |  |  | 43 | 39.1 | 17.9 | 0 | 17.9 | 2.6 | 1.1 | 0.1 | [9 empty] | 1.7498e-05
2009-03-31 | 中国地方整備局 | 江の川 | 江の川上流 | 右岸 | 136.8 | R136/800-1 | 天端 | B.P-7 | 6.15 | 6.45 | 23 |  |  |  |  | 64.1 | 28.2 | 7.7 | 0 | 7.7 | 7.5 | 4.9 | 0.45 | 0.13 | 57.6923 | 1.73 | [6 empty] | 0.00057081 | 0.000169
2009-03-31 | 中国地方整備局 | 江の川 | 江の川上流 | 右岸 | 136.8 | R136/800-1 | 天端 | B.P-8 | 7.15 | 7.45 | 13 |  | 2.675 |  |  | 34 | 44.4 | 11.6 | 10 | 21.6 | 0.88 | 0.34 | 0.059 | 0.0049 | 179.5918 | 5.22 | [6 empty] | 5.153e-06 | 2.401e-07
2009-03-31 | 中国地方整備局 | 江の川 | 江の川上流 | 右岸 | 136.8 | R136/800-3 | 表のり | B.P-6 | 5.15 | 5.45 | 39 |  |  |  |  | 73.1 | 22.5 | 4.4 | 0 | 4.4 | 17 | 11 | 1.1 | 0.33 | 51.5152 | 1.2 | [6 empty] | 0.004528 | 0.001089
2009-03-31 | 中国地方整備局 | 江の川 | 江の川上流 | 右岸 | 136.8 | R136/800-3 | 表のり | B.P-7 | 6.15 | 6.45 | 10 |  | 2.688 |  |  | 3.4 | 67.6 | 18.8 | 10.2 | 29 | 0.27 | 0.22 | 0.027 | 0.0048 | 56.25 | 5.32 | [6 empty] | 8.4231e-07 | 2.304e-07
2009-03-31 | 中国地方整備局 | 江の川 | 江の川上流 | 右岸 | 136.8 | R136/800-3 | 表のり | B.P-8 | 8.15 | 8.45 | 9 |  |  |  |  | 13 | 76 | 11 | 0 | 11 | 0.27 | 0.24 | 0.14 | [9 empty] | 3.8157e-05
2009-03-31 | 中国地方整備局 | 江の川 | 江の川上流 | 右岸 | 136.8 | R136/800-3 | 表のり | B.P-9 | 10.15 | 10.45 | 11 |  | 2.674 |  |  | 8.3 | 67.1 | 13.5 | 11.1 | 24.6 | 0.31 | 0.25 | 0.035 | 0.0036 | 86.1111 | 15.1 | [6 empty] | 1.5368e-06 | 1.296e-07
2009-03-31 | 中国地方整備局 | 江の川 | 江の川上流 | 右岸 | 136.8 | R136/800-3 | 表のり | B.P-1 | 0.15 | 0.45 | 6 |  |  |  |  | 39.1 | 41.7 | 19.2 | 0 | 19.2 | 1.9 | 0.88 | 0.089 | [9 empty] | 1.3358e-05
2009-03-31 | 中国地方整備局 | 江の川 | 江の川上流 | 右岸 | 136.8 | R136k800-MS2-1 | 表のり | R136k800-MS2-1 | 0.45 | 0.75 | [5 empty] | 30.9 | 51 | 18.1 | 0 | 18.1 | 1.3 | 0.75 | 0.1 | [9 empty] | 1.7498e-05
2009-03-31 | 中国地方整備局 | 江の川 | 江の川上流 | 右岸 | 136.8 | R136k800-MS3 | 表のり | R136k800-MS3 | 0.5 | 0.8 | [5 empty] | 46.1 | 37.1 | 16.8 | 0 | 16.8 | 5.1 | 1.2 | 0.11 | [9 empty] | 2.1823e-05
2009-03-31 | 中国地方整備局 | 江の川 | 江の川上流 | 右岸 | 136.8 | R136k800-MS2-2 | 表のり | R136k800-MS2-2 | 0.6 | 0.9 |  |  | 2.669 |  |  | 25.8 | 46.2 | 18.1 | 9.9 | 28 | 0.35 | 0.21 | 0.036 | 0.0052 | 67.3077 | 4.35 | [6 empty] | 1.6404e-06 | 2.704e-07
2009-03-31 | 中国地方整備局 | 江の川 | 江の川上流 | 右岸 | 136.8 | R136/800-3 | 表のり | B.P-2 | 1.15 | 1.45 | 18 |  | 2.696 |  |  | 28.2 | 47.1 | 13.5 | 11.2 | 24.7 | 0.37 | 0.3 | 0.032 | 0.0029 | 127.5862 | 15.8 | [6 empty] | 1.2486e-06 | 8.41e-08
2009-03-31 | 中国地方整備局 | 江の川 | 江の川上流 | 右岸 | 136.8 | R136/800-3 | 表のり | B.P-3 | 2.15 | 2.45 | 9 |  |  |  |  | 46.3 | 40.1 | 13.6 | 0 | 13.6 | 4.9 | 1.3 | 0.15 | [9 empty] | 4.4772e-05
2009-03-31 | 中国地方整備局 | 江の川 | 江の川上流 | 右岸 | 136.8 | R136/800-3 | 表のり | B.P-4 | 3.15 | 3.45 | 5 |  |  |  |  | 33.9 | 52.9 | 13.2 | 0 | 13.2 | 0.74 | 0.38 | 0.14 | [9 empty] | 3.8157e-05
2009-03-31 | 中国地方整備局 | 江の川 | 江の川上流 | 右岸 | 136.8 | R136/800-3 | 表のり | B.P-5 | 4.15 | 4.45 | 46 |  |  |  |  | 78.8 | 17.5 | 3.7 | 0 | 3.7 | 13 | 11 | 1.8 | 0.39 | 33.3333 | 3.48 | [6 empty] | 0.014173 | 0.001521
2009-03-31 | 中国地方整備局 | 江の川 | 江の川上流 | 右岸 | 136.8 | R136/800-2S | 裏のり | B.S-1 | 0.65 | 1.25 |  | 1.869 | 2.658 | 0.554 | 0.10942 | 28.2 | 50.6 | 11.8 | 9.4 | 21.2 | 0.93 | 0.43 | 0.064 | 0.0058 | 160.3448 | 4.75 | [5 empty] | 8.17e-07 | 6.2218e-06 | 3.364e-07 |  | 1.2483e-08 | CUB |  |  |  |  | 16 | 14.8 | 5 | 26.9
2009-03-31 | 中国地方整備局 | 江の川 | 江の川上流 | 右岸 | 136.8 | R136/800-2SW | 裏のり | B.P-2 | 1.15 | 1.5 | 2 |  | 2.672 |  |  | 2.2 | 60.7 | 22.2 | 14.9 | 37.1 | 0.15 | 0.12 | 0.012 | [9 empty] | 1.2867e-07
2009-03-31 | 中国地方整備局 | 江の川 | 江の川上流 | 右岸 | 136.8 | R136/800-2SW | 裏のり | B.P-6 | 4.3 | 4.45 | 3 |  | 2.669 |  |  | 0 | 59 | 25.9 | 15.1 | 41 | 0.13 | 0.11 | 0.012 | [9 empty] | 1.2867e-07
2009-03-31 | 中国地方整備局 | 江の川 | 江の川上流 | 右岸 | 136.8 | R136/800-2 | 裏のり | B.P-6 | 5.15 | 5.45 | 5 |  | 2.672 |  |  | 0.8 | 60.7 | 24.7 | 13.8 | 38.5 | 0.18 | 0.14 | 0.013 | 0.0012 | 150 | 7.04 | [6 empty] | 1.5488e-07 | 1.44e-08
2009-03-31 | 中国地方整備局 | 江の川 | 江の川上流 | 右岸 | 136.8 | R136/800-2S | 裏のり | B.S-2 | 5.5 | 6.35 |  | 1.649 | 2.661 | 1.033 | 0.54221 | 0 | 71.9 | 17.8 | 10.3 | 28.1 | 0.18 | 0.15 | 0.031 | 0.0046 | 39.1304 | 8.73 | [5 empty] | 5.39e-08 | 1.1601e-06 | 2.116e-07 |  | 1.8708e-07 | CUB |  |  |  |  | 56 | 25 | 3 | 35.4
2009-03-31 | 中国地方整備局 | 江の川 | 江の川上流 | 右岸 | 136.8 | R136/800-2SW | 裏のり | B.P-9 | 7.15 | 7.25 | 50 |  |  |  |  | 83 | 14 | 3 | 0 | 3 | 14 | 12 | 3 | 0.53 | 26.4151 | 8.63 | [6 empty] | 0.04629 | 0.002809
2009-03-31 | 中国地方整備局 | 江の川 | 江の川上流 | 右岸 | 136.8 | R136/800-2 | 裏のり | B.P-7 | 8.15 | 8.5 | 5 |  | 2.673 |  |  | 4.2 | 71.7 | 12.8 | 11.3 | 24.1 | 0.29 | 0.24 | 0.041 | 0.0032 | 90.625 | 18.2 | [6 empty] | 2.2173e-06 | 1.024e-07
2009-03-31 | 中国地方整備局 | 江の川 | 江の川上流 | 右岸 | 136.8 | R136/800-2 | 裏のり | B.P-8 | 9.15 | 9.45 | 46 |  |  |  |  | 72.5 | 21.7 | 5.8 | 0 | 5.8 | 16 | 13 | 0.71 | 0.17 | 94.1176 | 2.68 | [6 empty] | 0.001642 | 0.000289
2009-03-31 | 中国地方整備局 | 江の川 | 江の川上流 | 右岸 | 136.8 | R136/800-2 | 裏のり | B.P-9 | 12.15 | 12.37 | 50 |  |  |  |  | 79.5 | 17 | 3.5 | 0 | 3.5 | 14 | 11 | 1.9 | 0.58 | 24.1379 | 1.97 | [6 empty] | 0.016065 | 0.003364
2009-03-31 | 中国地方整備局 | 江の川 | 江の川上流 | 右岸 | 136.8 | R136/800-2 | 裏のり |  | 12.4 | 13 | [19 empty] | 0.000108
2009-03-31 | 中国地方整備局 | 江の川 | 江の川上流 | 右岸 | 136.8 | R136/800-2 | 裏のり | B.P-1 | 0.15 | 0.45 | 2 |  | 2.627 |  |  | 29.1 | 48.4 | 5.3 | 17.2 | 22.5 | 1.2 | 0.75 | 0.03 | [9 empty] | 1.0752e-06
2009-03-31 | 中国地方整備局 | 江の川 | 江の川上流 | 右岸 | 136.8 | R136/800-2SW | 裏のり | B.P-1 | 0.15 | 0.45 | 3 |  |  |  |  | 28.8 | 53.5 | 17.7 | 0 | 17.7 | 1.3 | 0.87 | 0.11 | [9 empty] | 2.1823e-05
2009-03-31 | 中国地方整備局 | 江の川 | 江の川上流 | 右岸 | 136.8 | R136/800-2 | 裏のり | B.P-2 | 1.15 | 1.45 | 9 |  | 2.671 |  |  | 24.8 | 51.7 | 12.7 | 10.8 | 23.5 | 0.41 | 0.3 | 0.043 | 0.0038 | 107.8947 | 14.4 | [6 empty] | 2.476e-06 | 1.444e-07
2009-03-31 | 中国地方整備局 | 江の川 | 江の川上流 | 右岸 | 136.8 | R136/800-2 | 裏のり | B.P-3 | 2.15 | 2.45 | 24 |  | 2.664 |  |  | 17.1 | 57.3 | 14.4 | 11.2 | 25.6 | 0.34 | 0.28 | 0.031 | 0.0034 | 100 | 14.6 | [6 empty] | 1.1601e-06 | 1.156e-07
2009-03-31 | 中国地方整備局 | 江の川 | 江の川上流 | 右岸 | 136.8 | R136/800-2 | 裏のり | B.P-4 | 3.15 | 3.45 | 39 |  |  |  |  | 59.9 | 28.6 | 11.5 | 0 | 11.5 | 20 | 7.1 | 0.19 | [9 empty] | 7.7423e-05
2009-03-31 | 中国地方整備局 | 江の川 | 江の川上流 | 右岸 | 136.8 | R136/800-2 | 裏のり | B.P-5 | 4.15 | 4.45 | 19 |  | 2.672 |  |  | 34.3 | 45.1 | 11.1 | 9.5 | 20.6 | 0.92 | 0.37 | 0.065 | 0.0058 | 158.6207 | 5.42 | [6 empty] | 6.4494e-06 | 3.364e-07
2009-03-31 | 中国地方整備局 | 江の川 | 江の川上流 | 右岸 | 137.8 | R137.8k-1-2 | 天端 | B.P-7 | 6.15 | 6.45 | 6 |  | 2.661 |  |  | 1.6 | 49.9 | 30.6 | 17.9 | 48.5 | 0.13 | 0.087 | 0.0066 | [9 empty] | 3.2202e-08
2009-03-31 | 中国地方整備局 | 江の川 | 江の川上流 | 右岸 | 137.8 | R137.8k-1-2 | 天端 | B.P-8 | 7.15 | 7.47 | 6 |  | 2.667 |  |  | 0.7 | 45.6 | 28.1 | 25.6 | 53.7 | 0.11 | 0.053 | 0.0018 |  |  |  | 39.2 | 25.2 | 14 |  |  |  | 1.5866e-09
2009-03-31 | 中国地方整備局 | 江の川 | 江の川上流 | 右岸 | 137.8 | R137.8k-1-2 | 天端 | B.P-9 | 8.15 | 8.45 | 10 |  | 2.638 |  |  | 0 | 87.1 | 12.9 | 0 | 12.9 | 0.36 | 0.31 | 0.15 | [9 empty] | 4.4772e-05
2009-03-31 | 中国地方整備局 | 江の川 | 江の川上流 | 右岸 | 137.8 | R137.8k-1-2 | 天端 | B.P-10 | 9.15 | 9.45 | 8 |  | 2.659 |  |  | 1.7 | 84.5 | 13.8 | 0 | 13.8 | 0.31 | 0.28 | 0.14 | [9 empty] | 3.8157e-05
2009-03-31 | 中国地方整備局 | 江の川 | 江の川上流 | 右岸 | 137.8 | R137.8k-1-2 | 天端 | B.P-11 | 10.15 | 10.45 | 43 |  | 2.65 |  |  | 38.1 | 53.4 | 8.5 | 0 | 8.5 | 1.4 | 0.54 | 0.24 | 0.1 | 14 | 0.686 | [6 empty] | 0.00013303 | 0.0001
2009-03-31 | 中国地方整備局 | 江の川 | 江の川上流 | 右岸 | 137.8 | R137.8k-1-2 | 天端 | B.P-1 | 0.15 | 0.49 | 5 |  | 2.631 |  |  | 27.9 | 57.9 | 14.2 | 0 | 14.2 | 1.4 | 0.99 | 0.19 | [9 empty] | 7.7423e-05
2009-03-31 | 中国地方整備局 | 江の川 | 江の川上流 | 右岸 | 137.8 | R137.8k-1-2 | 天端 | R137.8k:1MS | 0.4 | 0.7 |  |  | 2.687 |  |  | 49.8 | 26.1 | 10.4 | 13.7 | 24.1 |  | 2 | 0.026 | 0.0018 | 0 | [7 empty] | 7.7178e-07 | 3.24e-08
2009-03-31 | 中国地方整備局 | 江の川 | 江の川上流 | 右岸 | 137.8 | R137.8k-1-2S | 天端 | B.S-1 | 0.4 | 1.22 |  | 1.875 | 2.643 | 0.554 | 0.10942 | 41.8 | 38.9 | 19.3 | 0 | 19.3 | 2.2 | 1.3 | 0.088 | [8 empty] | 8.69e-05 | 1.3013e-05 |  |  |  | CD | 0 | 36.1
2009-03-31 | 中国地方整備局 | 江の川 | 江の川上流 | 右岸 | 137.8 | R137.8k-1-2 | 天端 | B.P-2 | 1.15 | 1.45 | 8 |  | 2.71 |  |  | 66.7 | 17.4 | 15.9 | 0 | 15.9 | 10 | 7.5 | 0.23 | [9 empty] | 0.00012054
2009-03-31 | 中国地方整備局 | 江の川 | 江の川上流 | 右岸 | 137.8 | R137.8k-1-2S | 天端 | B.S-2 | 1.35 | 2.07 |  | 2.075 | 2.669 | 0.4 | 0.045714 | 73.1 | 18.9 | 8 | 0 | 8 | 13 | 9.9 | 0.88 | 0.16 | 81.25 | 3.25 | [5 empty] | 0.000316 | 0.0027 | 0.000256 |  | 0.0002985 | CD | 0 | 41.4
2009-03-31 | 中国地方整備局 | 江の川 | 江の川上流 | 右岸 | 137.8 | R137.8k-1-2 | 天端 | B.P-3 | 2.1 | 2.45 | 12 |  | 2.676 |  |  | 62.7 | 25.4 | 11.9 | 0 | 11.9 | 17 | 12 | 0.32 | [9 empty] | 0.00025908
2009-03-31 | 中国地方整備局 | 江の川 | 江の川上流 | 右岸 | 137.8 | R137.8k-1-2 | 天端 | B.P-4 | 3.15 | 3.45 | 40 |  | 2.678 |  |  | 53.4 | 27.3 | 19.3 | 0 | 19.3 | 9.6 | 3.2 | 0.0843 | [9 empty] | 1.178e-05
2009-03-31 | 中国地方整備局 | 江の川 | 江の川上流 | 右岸 | 137.8 | R137.8k-1-2 | 天端 | B.P-5 | 4.15 | 4.45 | 46 |  | 2.671 |  |  | 61.2 | 25.7 | 13.1 | 0 | 13.1 | 5 | 3.5 | 0.36 | [9 empty] | 0.00034037
2009-03-31 | 中国地方整備局 | 江の川 | 江の川上流 | 右岸 | 137.8 | R137.8k-1-2 | 天端 | B.P-6 | 5.15 | 5.45 | 10 |  | 2.7 |  |  | 89.9 | 7.1 | 3 | 0 | 3 | 29 | 24 | 6.7 | 1.9 | 15.2632 | 1.71 | [6 empty] | 0.29786 | 0.0361
2009-03-31 | 中国地方整備局 | 江の川 | 江の川上流 | 右岸 | 137.8 | R137.8k-3 | 表のり | R137.8k:3MS | 4.3 | 4.6 |  |  | 2.665 |  |  | 4.2 | 65 | 25.8 | 5 | 30.8 |  | 0.14 | 0.037 | 0.014 | 0 | [7 empty] | 1.7479e-06 | 1.96e-06
2009-03-31 | 中国地方整備局 | 江の川 | 江の川上流 | 右岸 | 137.8 | R137.8k-3S | 表のり | B.T-2 | 4.3 | 4.88 |  | 1.917 | 2.662 | 0.784 | 0.27012 | 0.1 | 46.9 | 31.5 | 21.5 | 53 | 0.11 | 0.062 | 0.004 |  |  |  | 35.8 | 23.3 | 12.5 |  |  |  | 1.0092e-08 |  |  |  | UU | [8 empty] | 58 | 0
2009-03-31 | 中国地方整備局 | 江の川 | 江の川上流 | 右岸 | 137.8 | R137.8k-3 | 表のり | B.P-6 | 5.15 | 5.5 | 2 |  | 2.652 |  |  | 0.1 | 40 | 36.6 | 23.3 | 59.9 | 0.075 | 0.039 | 0.0035 |  |  |  | 36.9 | 24.7 | 12.2 |  |  |  | 7.4064e-09
2009-03-31 | 中国地方整備局 | 江の川 | 江の川上流 | 右岸 | 137.8 | R137.8k-3S | 表のり | B.S-4 | 6.4 | 7.3 |  | 1.724 | 2.647 | 0.63 | 0.1534 | 24.8 | 71.5 | 3.7 | 0 | 3.7 | 1.1 | 0.85 | 0.46 | 0.32 | 3.4375 | 0.923 | [5 empty] | 0.000151 | 0.00060063 | 0.001024 |  | 0.0005638 | CD | 0 | 37.7
2009-03-31 | 中国地方整備局 | 江の川 | 江の川上流 | 右岸 | 137.8 | R137.8k-3 | 表のり | B.P-8 | 7.15 | 7.45 | 12 |  | 2.642 |  |  | 31 | 63.1 | 5.9 | 0 | 5.9 | 1.3 | 0.98 | 0.3 | 0.16 | 8.125 | 1.06 | [6 empty] | 0.0002231 | 0.000256
2009-03-31 | 中国地方整備局 | 江の川 | 江の川上流 | 右岸 | 137.8 | R137.8k-3 | 表のり | B.P-10 | 9.15 | 9.45 | 41 |  | 2.684 |  |  | 63.3 | 28.5 | 8.2 | 0 | 8.2 | 6.4 | 4.5 | 0.57 | 0.13 | 49.2308 | 2.03 | [6 empty] | 0.0009871 | 0.000169
2009-03-31 | 中国地方整備局 | 江の川 | 江の川上流 | 右岸 | 137.8 | R137.8k-3 | 表のり |  | 11 | 11.5 | [19 empty] | 0.000213
2009-03-31 | 中国地方整備局 | 江の川 | 江の川上流 | 右岸 | 137.8 | R137.8k-3 | 表のり | B.P-1 | 0.15 | 0.45 | 5 |  | 2.613 |  |  | 32.5 | 62.7 | 4.8 | 0 | 4.8 | 1.4 | 1.1 | 0.51 | 0.3 | 4.6667 | 1.01 | [6 empty] | 0.00076285 | 0.0009
2009-03-31 | 中国地方整備局 | 江の川 | 江の川上流 | 右岸 | 137.8 | R137.8k-2MS | 表のり | B.2MS | 0.4 | 0.7 | [5 empty] | 82.2 | 11.7 | 6.1 | 0 | 6.1 | 32 | 27 | 4.2 | 0.33 | 96.9697 | 11.5 | [6 empty] | 0.10094 | 0.001089
2009-03-31 | 中国地方整備局 | 江の川 | 江の川上流 | 右岸 | 137.8 | R137.8k-1MS | 表のり | B.1MS | 0.55 | 0.85 |  |  | 2.687 |  |  | 49.8 | 26.1 | 10.4 | 13.7 | 24.1 | 5.3 | 2 | 0.026 | 0.0018 | 2944.4444 | 4.62 | [6 empty] | 7.7178e-07 | 3.24e-08
2009-03-31 | 中国地方整備局 | 江の川 | 江の川上流 | 右岸 | 137.8 | R137.8k-3MS | 表のり | B.3MS | 0.6 | 0.9 |  |  | 2.665 |  |  | 4.2 | 65 | 25.8 | 5 | 30.8 | 0.17 | 0.14 | 0.037 | 0.014 | 12.1429 | 2.18 | [6 empty] | 1.7479e-06 | 1.96e-06
2009-03-31 | 中国地方整備局 | 江の川 | 江の川上流 | 右岸 | 137.8 | R137.8k-3 | 表のり | B.P-2 | 1.15 | 1.45 | 5 |  | 2.648 |  |  | 15.8 | 46.2 | 19.3 | 18.7 | 38 | 0.25 | 0.16 | 0.0063 | [9 empty] | 2.8912e-08
2009-03-31 | 中国地方整備局 | 江の川 | 江の川上流 | 右岸 | 137.8 | R137.8k-3 | 表のり | B.P-3 | 2.15 | 2.45 | 8 |  | 2.669 |  |  | 76.1 | 17.1 | 6.8 | 0 | 6.8 | 15 | 12 | 1.1 | 0.17 | 88.2353 | 7.94 | [6 empty] | 0.004528 | 0.000289
2009-03-31 | 中国地方整備局 | 江の川 | 江の川上流 | 右岸 | 137.8 | R137.8k-3 | 表のり | B.P-4 | 3.15 | 3.45 | 21 |  | 2.688 |  |  | 70.1 | 19.8 | 10.1 | 0 | 10.1 | 10 | 6.8 | 0.58 | [9 empty] | 0.0010277
2009-03-31 | 中国地方整備局 | 江の川 | 江の川上流 | 右岸 | 137.8 | R137.8k-2 | 裏のり | B.P-4 | 3.15 | 3.67 | 4 |  | 2.663 |  |  | 57.2 | 26.8 | 16 | 0 | 16 | 7.8 | 4.7 | 0.13 | [9 empty] | 3.2137e-05
2009-03-31 | 中国地方整備局 | 江の川 | 江の川上流 | 右岸 | 137.8 | R137.8k-2 | 裏のり | B.P-5 | 4.15 | 4.45 | 2 |  | 2.657 |  |  | 0.9 | 46.3 | 32.7 | 20.1 | 52.8 | 0.11 | 0.06 | 0.0049 |  |  |  | 31.1 | 20.7 | 10.4 |  |  |  | 1.615e-08
2009-03-31 | 中国地方整備局 | 江の川 | 江の川上流 | 右岸 | 137.8 | R137.8k-2 | 裏のり | B.P-6 | 5.15 | 5.45 | 3 |  | 2.659 |  |  | 0.1 | 63.3 | 23.2 | 13.4 | 36.6 | 0.18 | 0.15 | 0.012 | 0.0022 | 81.8182 | 4.24 | [6 empty] | 1.2867e-07 | 4.84e-08
2009-03-31 | 中国地方整備局 | 江の川 | 江の川上流 | 右岸 | 137.8 | R137.8k-2 | 裏のり | B.P-8 | 7.15 | 7.45 | 8 |  | 2.637 |  |  | 0 | 88.5 | 11.5 | 0 | 11.5 | 0.45 | 0.39 | 0.2 | [9 empty] | 8.7194e-05
2009-03-31 | 中国地方整備局 | 江の川 | 江の川上流 | 右岸 | 137.8 | R137.8k-2 | 裏のり | B.P-9 | 8.15 | 8.45 | 50 |  | 2.681 |  |  | 55.1 | 38.8 | 6.1 | 0 | 6.1 | 9 | 3.7 | 0.4 | 0.19 | 47.3684 | 0.232 | [6 empty] | 0.00043448 | 0.000361
2009-03-31 | 中国地方整備局 | 江の川 | 江の川上流 | 右岸 | 137.8 | R137.8k-2 | 裏のり | R137.8k:2MS | 0 | 0.3 | [5 empty] | 82.2 | 11.7 | 6.1 | 0 | 6.1 | 32 | 27 | 4.2 | 0.33 | 96.9697 | [7 empty] | 0.10094 | 0.001089
2009-03-31 | 中国地方整備局 | 江の川 | 江の川上流 | 右岸 | 137.8 | R137.8k-2 | 裏のり | B.P-1 | 0.15 | 0.45 | 5 |  | 2.638 |  |  | 21 | 51.8 | 15.6 | 11.6 | 27.2 | 0.83 | 0.47 | 0.025 | 0.0028 | 296.4286 | 5.21 | [6 empty] | 7.0474e-07 | 7.84e-08
2009-03-31 | 中国地方整備局 | 江の川 | 江の川上流 | 右岸 | 137.8 | R137.8k-2S | 裏のり | B.S-3 | 1 | 1.8 |  | 1.957 | 2.686 | 0.461 | 0.067058 | 97.9 | 1.3 | 0.8 | 0 | 0.8 | 16 | 13 | 5.8 | 3.7 | 4.3243 | 1.14 | [5 empty] | 0.000239 | 0.21324 | 0.1369 |  | 0.41395 | CD | 0 | 39.5
2009-03-31 | 中国地方整備局 | 江の川 | 江の川上流 | 右岸 | 137.8 | R137.8k-2 | 裏のり | B.P-2 | 1.15 | 1.45 | 28 |  | 2.662 |  |  | 63.9 | 22.9 | 13.2 | 0 | 13.2 | 6.4 | 4.4 | 0.33 | [9 empty] | 0.00027823
2009-03-31 | 中国地方整備局 | 江の川 | 江の川上流 | 右岸 | 137.8 | R137.8k-2 | 裏のり | B.P-3 | 2.15 | 2.45 | 38 |  | 2.673 |  |  | 71 | 19 | 10 | 0 | 10 | 8.3 | 5.9 | 0.91 | 0.075 | 110.6667 | 7.78 | [6 empty] | 0.0029181 | 5.625e-05
2009-03-31 | 中国地方整備局 | 江の川 | 江の川上流 | 右岸 | 138.4 | R138.4k-1-2 | 天端 | B.P-8 | 7.15 | 7.45 | 3 |  | 2.65 |  |  | 1.7 | 41.2 | 34.3 | 22.8 | 57.1 | 0.093 | 0.046 | 0.0037 | [9 empty] | 8.4241e-09
2009-03-31 | 中国地方整備局 | 江の川 | 江の川上流 | 右岸 | 138.4 | R138.4k-1-2 | 天端 | B.P-10 | 9.15 | 9.47 | 5 |  | 2.653 |  |  | 0 | 37 | 41.6 | 21.4 | 63 | 0.064 | 0.035 | 0.0043 | [9 empty] | 1.1933e-08
2009-03-31 | 中国地方整備局 | 江の川 | 江の川上流 | 右岸 | 138.4 | R138.4k-1-2 | 天端 | B.P-13 | 12.15 | 12.45 | 43 |  | 2.679 |  |  | 64.9 | 27.2 | 7.9 | 0 | 7.9 | 12 | 8.3 | 0.42 | 0.14 | 85.7143 | 0.72 | [6 empty] | 0.00048648 | 0.000196
2009-03-31 | 中国地方整備局 | 江の川 | 江の川上流 | 右岸 | 138.4 | R138.4k-1-2 | 天端 | B.P-1 | 0.15 | 0.45 | 2 |  | 2.651 |  |  | 32.4 | 45.3 | 8.7 | 13.6 | 22.3 | 1.4 | 0.82 | 0.04 | [9 empty] | 2.094e-06
2009-03-31 | 中国地方整備局 | 江の川 | 江の川上流 | 右岸 | 138.4 | R138.4k-1-2 | 天端 | B.P-2 | 1.15 | 1.45 | 3 |  | 2.683 |  |  | 43.9 | 26.5 | 10.6 | 19 | 29.6 | 2.8 | 1.2 | 0.0063 | [9 empty] | 2.8912e-08
2009-03-31 | 中国地方整備局 | 江の川 | 江の川上流 | 右岸 | 138.4 | R138.4k-1-2 | 天端 | B.P-3 | 2.15 | 2.45 | 18 |  | 2.672 |  |  | 25.3 | 54.3 | 10.7 | 9.7 | 20.4 | 0.83 | 0.61 | 0.069 | 0.0053 | 156.6038 | 13.1 | [6 empty] | 7.4065e-06 | 2.809e-07
2009-03-31 | 中国地方整備局 | 江の川 | 江の川上流 | 右岸 | 138.4 | R138.4k-1-2 | 天端 | B.P-4 | 3.15 | 3.45 | 17 |  | 2.694 |  |  | 35.5 | 40.4 | 12.2 | 11.9 | 24.1 | 1.2 | 0.55 | 0.033 | 0.0024 | 500 | 6.81 | [6 empty] | 1.3409e-06 | 5.76e-08
2009-03-31 | 中国地方整備局 | 江の川 | 江の川上流 | 右岸 | 138.4 | R138.4k-1-2 | 天端 | B.P-5 | 4.15 | 4.45 | 38 |  | 2.7 |  |  | 62.3 | 28.6 | 9.1 | 0 | 9.1 | 16 | 6.8 | 0.28 | 0.095 | 168.4211 | 0.475 | [6 empty] | 0.00019014 | 9.025e-05
2009-03-31 | 中国地方整備局 | 江の川 | 江の川上流 | 右岸 | 138.4 | R138.4k-1-2 | 天端 | B.P-6 | 5.15 | 5.45 | 50 |  | 2.698 |  |  | 68.6 | 24.4 | 7 | 0 | 7 | 11 | 7.9 | 0.67 | 0.18 | 61.1111 | 1.64 | [6 empty] | 0.0014355 | 0.000324
2009-03-31 | 中国地方整備局 | 江の川 | 江の川上流 | 右岸 | 140.18 | No.1(堤防天端) | 天端 | B.140-1P06 | 7.15 | 7.45 | 8 |  | 2.647 |  |  | 8.9 | 79.2 | 11.9 | 0 | 11.9 | 0.595 | 0.489 | 0.1881 | [9 empty] | 7.5641e-05
2009-03-31 | 中国地方整備局 | 江の川 | 江の川上流 | 右岸 | 140.18 | No.1(堤防天端) | 天端 | B.140-1P07 | 9.15 | 9.45 | 23 |  | 2.658 |  |  | 46.3 | 48.1 | 5.6 | 0 | 5.6 | 3.7325 | 1.678 | 0.5355 | 0.2657 | 14.0478 | 0.6 | [6 empty] | 0.00085415 | 0.00070596
2009-03-31 | 中国地方整備局 | 江の川 | 江の川上流 | 右岸 | 140.18 | No.1(堤防天端) | 天端 | B.140-1P08 | 11 | 11.06 | 50 |  | 2.673 |  |  | 67.7 | 28 | 4.3 | 0 | 4.3 | 13.775 | 10.165 | 0.8615 | 0.4127 | 33.3778 | 0.5 | [6 empty] | 0.0025703 | 0.0017032
2009-03-31 | 中国地方整備局 | 江の川 | 江の川上流 | 右岸 | 140.18 | No.1(堤防天端) | 天端 | B.140-1P09 | 14.25 | 14.35 | 50 |  | 2.674 |  |  | 68.6 | 27 | 4.4 | 0 | 4.4 | 11.875 | 7.98 | 0.9535 | 0.3917 | 30.3166 | 0.7 | [6 empty] | 0.0032515 | 0.0015343
2009-03-31 | 中国地方整備局 | 江の川 | 江の川上流 | 右岸 | 140.18 | No.1(堤防天端) | 天端 | B.140-1P01 | 1.15 | 1.45 | 9 |  | 2.709 |  |  | 71.3 | 14.3 | 14.4 | 0 | 14.4 | 12.445 | 8.123 | 0.4335 | [9 empty] | 0.00052348
2009-03-31 | 中国地方整備局 | 江の川 | 江の川上流 | 右岸 | 140.18 | No.1(堤防天端) | 天端 | B.140-1P02 | 2.15 | 2.45 | 16 |  | 2.716 |  |  | 77 | 13.9 | 9.1 | 0 | 9.1 | 13.775 | 10.355 | 1.3215 | 0.1118 | 123.2111 | 11 | [6 empty] | 0.0069265 | 0.00012499
2009-03-31 | 中国地方整備局 | 江の川 | 江の川上流 | 右岸 | 140.18 | No.1(堤防天端) | 天端 | B.140-1P03 | 3.15 | 3.45 | 16 |  | 2.692 |  |  | 58.9 | 31.3 | 9.8 | 0 | 9.8 | 11.115 | 6.223 | 0.327 | 0.0837 | 132.7957 | 0.5 | [6 empty] | 0.0002724 | 7.0057e-05
2009-03-31 | 中国地方整備局 | 江の川 | 江の川上流 | 右岸 | 140.18 | No.1(堤防天端) | 天端 | B.140-1P04 | 4.15 | 4.45 | 11 |  | 2.665 |  |  | 30.7 | 59.1 | 10.2 | 0 | 10.2 | 1.1375 | 0.727 | 0.2241 | [9 empty] | 0.00011349
2009-03-31 | 中国地方整備局 | 江の川 | 江の川上流 | 右岸 | 140.18 | No.1(堤防天端) | 天端 | B.140-1P05 | 5.15 | 5.45 | 3 |  | 2.658 |  |  | 32 | 59.2 | 8.8 | 0 | 8.8 | 1.1605 | 0.74 | 0.2535 | 0.1074 | 10.8054 | 1.1 | [6 empty] | 0.00015101 | 0.00011535
2009-03-31 | 中国地方整備局 | 江の川 | 江の川上流 | 右岸 | 140.18 | No.2(堤防表法面) | 表のり | B.140-2T02 | 5 | 5.7 |  | 1.652 | 2.625 | 0.845 | 0.32702 | 0 | 85.8 | 14.2 | 0 | 14.2 | 0.3095 | 0.259 | 0.1161 | [8 empty] | 2.04e-05 | 2.473e-05 |  |  |  | CUB |  |  |  |  | 66.3 | 39.8 | 4.6 | 34.9
2009-03-31 | 中国地方整備局 | 江の川 | 江の川上流 | 右岸 | 140.18 | No.2(堤防表法面) | 表のり | B.140-2P03 | 9.15 | 9.45 | 50 |  | 2.643 |  |  | 68.6 | 25.1 | 6.3 | 0 | 6.3 | 17.67 | 13.3 | 0.6715 | 0.2762 | 63.9754 | 0.6 | [6 empty] | 0.001443 | 0.00076286
2009-03-31 | 中国地方整備局 | 江の川 | 江の川上流 | 右岸 | 140.18 | No.2(堤防表法面) | 表のり |  | 10 | 10.5 | [20 empty] | 1.26e-05
2009-03-31 | 中国地方整備局 | 江の川 | 江の川上流 | 右岸 | 140.18 | No.2(堤防表法面) | 表のり | B.140-2P04 | 12 | 12.25 | 50 |  | 2.667 |  |  | 91.8 | 6.6 | 1.6 | 0 | 1.6 | 20.425 | 17.575 | 8.455 | 3.0725 | 6.6477 | 2.1 | [6 empty] | 0.51065 | 0.094403
2009-03-31 | 中国地方整備局 | 江の川 | 江の川上流 | 右岸 | 140.18 | No.2(堤防表法面) | 表のり | B.140-2P01 | 2.15 | 2.45 | 11 |  | 2.624 |  |  | 53.3 | 36.4 | 10.3 | 0 | 10.3 | 8.93 | 3.595 | 0.3217 | [9 empty] | 0.00026228
2009-03-31 | 中国地方整備局 | 江の川 | 江の川上流 | 右岸 | 140.18 | No.2(堤防表法面) | 表のり | B.140-2P02 | 3.15 | 3.45 | 4 |  | 2.619 |  |  | 56.5 | 38 | 5.5 | 0 | 5.5 | 16.15 | 11.4 | 0.411 | 0.1996 | 80.9118 | 0.1 | [6 empty] | 0.00046267 | 0.0003984
2009-03-31 | 中国地方整備局 | 江の川 | 江の川上流 | 右岸 | 140.18 | No.3(堤防裏法面) | 裏のり | B.140-3P01 | 4.15 | 4.45 | 2 |  | 2.62 |  |  | 1.2 | 69.9 | 20.2 | 8.7 | 28.9 | 0.2414 | 0.179 | 0.0315 | 0.0067 | 36.0299 | 4.2 | [6 empty] | 1.2039e-06 | 4.489e-07
2009-03-31 | 中国地方整備局 | 江の川 | 江の川上流 | 右岸 | 140.18 | No.3(堤防裏法面) | 裏のり | B.140-3T03 | 5 | 5.85 |  | 1.717 | 2.627 | 0.79 | 0.27544 | 7.9 | 87.8 | 4.3 | 0 | 4.3 | 0.5482 | 0.446 | 0.2111 | 0.1449 | 3.7833 | 1 | [5 empty] | 2.73e-05 | 9.8819e-05 | 0.00020996 |  | 0.00015399 | CUB |  |  |  |  | 71.6 | 33.3 | 17.5 | 32.3
2009-03-31 | 中国地方整備局 | 江の川 | 江の川上流 | 右岸 | 140.18 | No.3(堤防裏法面) | 裏のり | B.140-3P02 | 7.15 | 7.45 | 20 |  | 2.633 |  |  | 72.1 | 24.5 | 3.4 | 0 | 3.4 | 10.735 | 7.79 | 1.0685 | 0.4377 | 24.5259 | 1.3 | [6 empty] | 0.0042332 | 0.0019158
2009-03-31 | 中国地方整備局 | 江の川 | 江の川上流 | 右岸 | 140.18 | No.3(堤防裏法面) | 裏のり |  | 10 | 10.5 | [20 empty] | 2.1e-05
2009-03-31 | 中国地方整備局 | 江の川 | 江の川上流 | 右岸 | 140.18 | No.3(堤防裏法面) | 裏のり | B.140-3P03 | 10.15 | 10.45 | 44 |  | 2.638 |  |  | 82.7 | 14.9 | 2.4 | 0 |  | 17.575 | 14.155 | 3.0725 | 0.748 | 23.496 | 3.8 | [6 empty] | 0.048924 | 0.005595
2009-03-31 | 中国地方整備局 | 江の川 | 江の川上流 | 右岸 | 140.18 | No.3(堤防裏法面) | 裏のり | B.140-3P04 | 12.15 | 12.45 | 40 |  | 2.658 |  |  | 75.2 | 19 | 5.8 | 0 | 5.8 | 15.96 | 12.065 | 1.0225 | 0.2727 | 58.5259 | 4 | [6 empty] | 0.0038229 | 0.00074365
2009-03-31 | 中国地方整備局 | 江の川 | 江の川上流 | 右岸 | 140.18 | No.3(堤防裏法面) | 裏のり | B.140-3T01 | 1 | 2 |  | 2.1 | 2.653 | 0.361 | 0.034567 | 82.3 | 9.4 | 8.3 | 0 |  | 23.2 | 18.43 | 4.2 | 0.2255 | 102.8825 | 19.8 | [5 empty] | 6.01e-06 | 0.10094 | 0.0005085 |  | 0.00068389 | CUB |  |  |  |  | 16.8 | 32.5 | 3.6 | 36.7
2009-03-31 | 中国地方整備局 | 江の川 | 江の川上流 | 右岸 | 140.18 | No.3(堤防裏法面) | 裏のり | B.140-3T02 | 2 | 3 |  | 1.81 | 2.628 | 0.564 | 0.11471 | 88.3 | 11 | 0.7 | 0 |  | 24.325 | 21.4 | 8.455 | 1.2295 | 19.7845 | 5.8 | [5 empty] | 1.78e-05 | 0.51065 | 0.015117 |  | 0.24418 | CUB |  |  |  |  | 81.4 | 36.6 | 9.5 | 34.7
2009-03-31 | 中国地方整備局 | 江の川 | 江の川上流 | 右岸 | 144.2 | R144k200+105.OUT | 表のり | B.P-4 | 4.15 | 4.45 | 5 |  | 2.604 |  |  | 0 | 47.5 | 33.7 | 18.8 | 52.5 | 0.1029 | 0.066 | 0.0058 | [9 empty] | 2.3871e-08
2009-03-31 | 中国地方整備局 | 江の川 | 江の川上流 | 右岸 | 144.2 | R144k200+105.OUT | 表のり | B.S-1 | 5 | 5.9 |  | 1.883 | 2.631 | 0.821 | 0.30389 | 0 | 47.4 | 37.5 | 15.1 | 52.6 | 0.097 | 0.069 | 0.0095 | 0.0013 | 74.6154 | 5.23 | 28.4 | 17.6 | 10.8 |  |  |  | 7.4883e-08 | 1.69e-08 |  | 2.0056e-09 | UU | [8 empty] | 36.5 | 0
2009-03-31 | 中国地方整備局 | 江の川 | 江の川上流 | 右岸 | 144.2 | R144k200+105.OUT | 表のり | B.P-5 | 6.15 | 6.45 | 2 |  | 2.619 |  |  | 0 | 39.1 | 42.5 | 18.4 | 60.9 | 0.0718 | 0.046 | 0.0059 | 0.0013 | 55.2308 | 2.11 | [6 empty] | 2.4835e-08 | 1.69e-08
2009-03-31 | 中国地方整備局 | 江の川 | 江の川上流 | 右岸 | 144.2 | R144k200+105.OUT | 表のり | B.P-6 | 8.15 | 8.45 | 24 |  |  |  |  | 57.7 | 32.7 | 9.6 | 0 | 9.6 | 5.415 | 3.1 | 0.459 | 0.0868 | 62.3848 | 2.22 | [6 empty] | 0.00059761 | 7.5342e-05
2009-03-31 | 中国地方整備局 | 江の川 | 江の川上流 | 右岸 | 144.2 | R144k200+105.OUT | 表のり |  | 10 | 11 | [20 empty] | 1.42e-05
2009-03-31 | 中国地方整備局 | 江の川 | 江の川上流 | 右岸 | 144.2 | R144k200+105.OUT | 表のり | B.P-7 | 10.05 | 10.24 | 50 |  |  |  |  | 58.3 | 32.2 | 9.5 | 0 | 9.5 | 6.27 | 3.43 | 0.411 | 0.0883 | 71.0079 | 1.56 | [6 empty] | 0.00046267 | 7.7969e-05
2009-03-31 | 中国地方整備局 | 江の川 | 江の川上流 | 右岸 | 144.2 | R144k200+105.OUT | 表のり | B.P-1 | 1.15 | 1.45 | 8 |  |  |  |  | 41.6 | 43.8 | 14.6 | 0 | 14.6 | 2.385 | 0.931 | 0.1334 | [9 empty] | 3.4118e-05
2009-03-31 | 中国地方整備局 | 江の川 | 江の川上流 | 右岸 | 144.2 | R144k200+105.OUT | 表のり | B.P-2 | 2.15 | 2.45 | 34 |  |  |  |  | 60.2 | 30.1 | 9.7 | 0 | 9.7 | 7.6 | 4.2275 | 0.3323 | 0.0821 | 92.57 | 1.22 | [6 empty] | 0.00028274 | 6.7404e-05
2009-03-31 | 中国地方整備局 | 江の川 | 江の川上流 | 右岸 | 144.2 | R144k200+105.OUT | 表のり | B.P-3 | 3.15 | 3.45 | 25 |  |  |  |  | 71.1 | 22.7 | 6.2 | 0 | 6.2 | 13.015 | 8.36 | 0.896 | 0.227 | 57.3348 | 1.63 | [6 empty] | 0.0028151 | 0.00051529
2009-03-31 | 中国地方整備局 | 江の川 | 江の川上流 | 右岸 | 144.2 | R144k200+105.IN | 裏のり | B.P-3 | 3.15 | 3.45 | 3 |  | 2.592 |  |  | 0 | 43 | 36 | 21 | 57 | 0.0896 | 0.047 | 0.0045 | [9 empty] | 1.3258e-08
2009-03-31 | 中国地方整備局 | 江の川 | 江の川上流 | 右岸 | 144.2 | R144k200+105.IN | 裏のり | B.S-1 | 4 | 4.9 |  | 1.773 | 2.619 | 1.01 | 0.51259 | 0 | 47 | 33.7 | 19.3 | 53 | 0.1074 | 0.062 | 0.0054 | 0.0012 | 89.5 | 1.4 | 38.2 | 22.3 | 15.9 |  |  |  | 2.0228e-08 | 1.44e-08 |  | 1.6243e-09 | UU | [8 empty] | 24.9 | 0
2009-03-31 | 中国地方整備局 | 江の川 | 江の川上流 | 右岸 | 144.2 | R144k200+105.IN | 裏のり | B.P-4 | 5.15 | 5.44 | 50 |  |  |  |  | 60.9 | 25 | 14.1 | 0 | 14.1 | 7.79 | 4.723 | 0.1982 | [9 empty] | 8.5386e-05
2009-03-31 | 中国地方整備局 | 江の川 | 江の川上流 | 右岸 | 144.2 | R144k200+105.IN | 裏のり | B.P-1 | 1.15 | 1.45 | 17 |  |  |  |  | 52.7 | 34.4 | 12.9 | 0 | 12.9 | 7.505 | 2.688 | 0.1607 | [9 empty] | 5.2522e-05
2009-03-31 | 中国地方整備局 | 江の川 | 江の川上流 | 右岸 | 144.2 | R144k200+105.IN | 裏のり | B.P-2 | 2.15 | 2.45 | 50 |  |  |  |  | 49.3 | 39.7 | 11 | 0 | 11 | 4.035 | 1.897 | 0.1996 | [9 empty] | 8.679e-05
2009-03-31 | 中国地方整備局 | 江の川 | 江の川上流 | 右岸 | 151.4 | R151.4k-1-2 | 天端 | B.P-4 | 3.15 | 3.47 | 8 |  | 2.639 |  |  | 66.9 | 27.9 | 5.2 | 0 | 5.2 | 12 | 8.7 | 0.84 | 0.3 | 40 | 0.711 | [6 empty] | 0.0024241 | 0.0009
2009-03-31 | 中国地方整備局 | 江の川 | 江の川上流 | 右岸 | 151.4 | R151.4k-1-2 | 天端 | B.P-5 | 4.15 | 4.45 | 30 |  | 2.657 |  |  | 74.5 | 20.7 | 4.8 | 0 | 4.8 | 15 | 12 | 1.2 | 0.34 | 44.1176 | 2.14 | [6 empty] | 0.0055394 | 0.001156
2009-03-31 | 中国地方整備局 | 江の川 | 江の川上流 | 右岸 | 151.4 | R151.4k-1-2 | 天端 | B.P-7 | 6.15 | 6.45 | 17 |  | 2.677 |  |  | 57.6 | 36.1 | 6.3 | 0 | 6.3 | 8.2 | 4.1 | 0.5 | 0.17 | 48.2353 | 0.675 | [6 empty] | 0.00072864 | 0.000289
2009-03-31 | 中国地方整備局 | 江の川 | 江の川上流 | 右岸 | 151.4 | R151.4k-1-2 | 天端 | B.P-9 | 8 | 8.15 | 50 |  | 2.665 |  |  | 67.2 | 24.8 | 8 | 0 | 8 | 13 | 12 | 0.54 | 0.13 | 100 | 1.16 | [6 empty] | 0.00087088 | 0.000169
2009-03-31 | 中国地方整備局 | 江の川 | 江の川上流 | 右岸 | 151.4 | R151.4k-1-2 | 天端 | B.P-1 | 0.15 | 0.5 | 2 |  | 2.57 |  |  | 34.2 | 48.7 | 17.1 | 0 | 17.1 | 1.2 | 0.55 | 0.11 | [9 empty] | 2.1823e-05
2009-03-31 | 中国地方整備局 | 江の川 | 江の川上流 | 右岸 | 151.4 | R151.4k-1MS | 天端 | B.1MS | 0.55 | 0.85 | [5 empty] | 39.1 | 45.8 | 15.1 | 0 | 15.1 | 1.7 | 0.73 | 0.13 | [9 empty] | 3.2137e-05
2009-03-31 | 中国地方整備局 | 江の川 | 江の川上流 | 右岸 | 151.4 | R151.4k-1-2 | 天端 | B.P-2 | 1.15 | 1.45 | 2 |  | 2.622 |  |  | 1.9 | 52.4 | 25.8 | 19.9 | 45.7 | 0.16 | 0.098 | 0.0051 | [9 empty] | 1.7719e-08
2009-03-31 | 中国地方整備局 | 江の川 | 江の川上流 | 右岸 | 151.4 | R151.4k-1-2 | 天端 | B.P-3 | 2.15 | 2.45 | 36 |  | 2.646 |  |  | 57.8 | 34.2 | 8 | 0 | 8 | 16 | 8.7 | 0.27 | 0.11 | 145.4545 | 0.218 | [6 empty] | 0.00017477 | 0.000121
2009-03-31 | 中国地方整備局 | 江の川 | 江の川上流 | 右岸 | 151.4 | R151.4k-3S | 表のり | B.S-1 | 0.4 | 1.21 |  | 1.788 | 2.634 | 0.742 | 0.23451 | 12.2 | 68.5 | 19.3 | 0 | 19.3 | 0.45 | 0.34 | 0.082 | [8 empty] | 7.45e-06 | 1.1049e-05 |  |  |  | CD | 3 | 33.7
2009-03-31 | 中国地方整備局 | 江の川 | 江の川上流 | 右岸 | 151.4 | R151.4k-3 | 表のり | B.P-3 | 2.15 | 2.45 | 10 |  | 2.617 |  |  | 11.7 | 34 | 34 | 20.3 | 54.3 | 0.11 | 0.056 | 0.0048 |  |  |  | 41.9 | 27.1 | 14.8 |  |  |  | 1.5397e-08
2009-03-31 | 中国地方整備局 | 江の川 | 江の川上流 | 右岸 | 151.4 | R151.4k-3 | 表のり | B.P-4 | 3.15 | 3.45 | 14 |  | 2.643 |  |  | 21.2 | 72.9 | 5.9 | 0 | 5.9 | 1.2 | 1 | 0.53 | 0.29 | 4.1379 | 1.41 | [6 empty] | 0.00083396 | 0.000841
2009-03-31 | 中国地方整備局 | 江の川 | 江の川上流 | 右岸 | 151.4 | R151.4k-3 | 表のり | B.P-6 | 5.15 | 5.45 | 41 |  | 2.65 |  |  | 68.9 | 24.9 | 6.2 | 0 | 6.2 | 13 | 7.3 | 0.72 | 0.22 | 59.0909 | 1.13 | [6 empty] | 0.0016961 | 0.000484
2009-03-31 | 中国地方整備局 | 江の川 | 江の川上流 | 右岸 | 151.4 | R151.4k-3 | 表のり |  | 5.5 | 6 | [19 empty] | 0.000473
2009-03-31 | 中国地方整備局 | 江の川 | 江の川上流 | 右岸 | 151.4 | R151.4k-3 | 表のり | B.P-8 | 7.15 | 7.37 | 50 |  | 2.668 |  |  | 40.8 | 35.6 | 14.7 | 8.9 | 23.6 | 2.1 | 1.1 | 0.04 | 0.0063 | 333.3333 | 4 | [6 empty] | 2.094e-06 | 3.969e-07
2009-03-31 | 中国地方整備局 | 江の川 | 江の川上流 | 右岸 | 151.4 | R151.4k-3 | 表のり | R151.4k:1MS | 0 | 0.3 | [5 empty] | 39.1 | 45.8 | 15.1 | 0 | 15.1 | 1.7 | 0.73 | 0.13 | [9 empty] | 3.2137e-05
2009-03-31 | 中国地方整備局 | 江の川 | 江の川上流 | 右岸 | 151.4 | R151.4k-3 | 表のり | B.P-1 | 0.15 | 0.45 | 0 |  | 2.604 |  |  | 1.1 | 61.2 | 26.4 | 11.3 | 37.7 | 0.2 | 0.14 | 0.016 | 0.0036 | 55.5556 | 2.45 | [6 empty] | 2.5058e-07 | 1.296e-07
2009-03-31 | 中国地方整備局 | 江の川 | 江の川上流 | 右岸 | 151.4 | R151.4k-3 | 表のり | B.P-2 | 1.15 | 1.48 | 5 |  | 2.634 |  |  | 32.6 | 47.7 | 19.7 | 0 | 19.7 | 0.9 | 0.44 | 0.077 | [9 empty] | 9.5499e-06
2009-03-31 | 中国地方整備局 | 江の川 | 江の川上流 | 右岸 | 152.6 | R152.6k-1-2 | 天端 |  | 2.5 | 3 | [20 empty] | 5.79e-05
2009-03-31 | 中国地方整備局 | 江の川 | 江の川上流 | 右岸 | 152.6 | R152.6k-1-2 | 天端 | B.P-4 | 3.15 | 3.45 | 4 |  | 2.612 |  |  | 8.4 | 74.6 | 17 | 0 | 17 | 0.42 | 0.33 | 0.11 | [9 empty] | 2.1823e-05
2009-03-31 | 中国地方整備局 | 江の川 | 江の川上流 | 右岸 | 152.6 | R152.6k-1-2 | 天端 | B.P-5 | 4.15 | 4.45 | 5 |  | 2.613 |  |  | 6.5 | 86 | 7.5 | 0 | 7.5 | 0.89 | 0.68 | 0.23 | 0.11 | 8.0909 | 1.18 | [6 empty] | 0.00012054 | 0.000121
2009-03-31 | 中国地方整備局 | 江の川 | 江の川上流 | 右岸 | 152.6 | R152.6k-1-2 | 天端 | B.P-6 | 5.15 | 5.45 | 33 |  | 2.62 |  |  | 35.6 | 48.7 | 15.7 | 0 | 15.7 | 1.4 | 0.67 | 0.12 | [9 empty] | 2.6697e-05
2009-03-31 | 中国地方整備局 | 江の川 | 江の川上流 | 右岸 | 152.6 | R152.6k-1-2 | 天端 |  | 6 | 6.4 | [19 empty] | 0.000459
2009-03-31 | 中国地方整備局 | 江の川 | 江の川上流 | 右岸 | 152.6 | R152.6k-1-2 | 天端 | B.P-1 | 0.15 | 0.45 | 1 |  | 2.601 |  |  | 4.6 | 57.9 | 26.2 | 11.3 | 37.5 | 0.19 | 0.15 | 0.017 | 0.0036 | 52.7778 | 2.34 | [6 empty] | 2.8837e-07 | 1.296e-07
2009-03-31 | 中国地方整備局 | 江の川 | 江の川上流 | 右岸 | 152.6 | R152.6k-1-2 | 天端 | B.P-2 | 1.15 | 1.45 | 14 |  | 2.618 |  |  | 66.6 | 23.4 | 10 | 0 | 10 | 17 | 11 | 0.25 | 0.075 | 226.6667 | 1.33 | [6 empty] | 0.00014623 | 5.625e-05
2009-03-31 | 中国地方整備局 | 江の川 | 江の川上流 | 右岸 | 152.6 | R152.6k-1-2 | 天端 | B.P-3 | 2.15 | 2.45 | 10 |  | 2.58 |  |  | 55.3 | 34.7 | 10 | 0 | 10 | 6.6 | 3.6 | 0.37 | 0.075 | 88 | 1.43 | [6 empty] | 0.00036268 | 5.625e-05
2009-03-31 | 中国地方整備局 | 江の川 | 江の川上流 | 右岸 | 152.6 | R152.6k-3 | 表のり | B.P-1 | 0.15 | 0.45 | 3 |  | 2.616 |  |  | 6 | 65.9 | 15.2 | 12.9 | 28.1 | 0.28 | 0.21 | 0.02 | 0.0022 | 127.2727 | 13.4 | [6 empty] | 4.2023e-07 | 4.84e-08
2009-03-31 | 中国地方整備局 | 江の川 | 江の川上流 | 右岸 | 152.6 | R152.6k-3MS | 表のり | B.3MS | 0.4 | 0.7 |  |  | 2.628 |  |  | 6.3 | 71.4 | 10.7 | 11.6 | 22.3 | 0.34 | 0.26 | 0.05 | 0.0025 | 136 | 19.9 | [6 empty] | 3.5117e-06 | 6.25e-08
2009-03-31 | 中国地方整備局 | 江の川 | 江の川上流 | 右岸 | 152.6 | R152.6k-3S | 表のり | B.S-2 | 0.5 | 1.3 |  | 1.913 | 2.631 | 0.678 | 0.18574 | 10.3 | 60.9 | 12.5 | 16.3 | 28.8 | 0.29 | 0.21 | 0.012 | [9 empty] | 1.2867e-07 |  |  |  | CUB |  |  |  |  | 41 | 25.7 | 6 | 34.7
2009-03-31 | 中国地方整備局 | 江の川 | 江の川上流 | 右岸 | 152.6 | R152.6k-1-3MS | 表のり | B.1-3MS | 0.8 | 1.1 | [5 empty] | 46.3 | 44 | 9.7 | 0 | 9.7 | 7 | 1.4 | 0.25 | 0.079 | 88.6076 | 0.434 | [6 empty] | 0.00014623 | 6.241e-05
2009-03-31 | 中国地方整備局 | 江の川 | 江の川上流 | 右岸 | 152.6 | R152.6k-3 | 表のり | B.P-2 | 1.15 | 1.45 | 4 |  | 2.614 |  |  | 2.1 | 67.7 | 16.7 | 13.5 | 30.2 | 0.29 | 0.23 | 0.015 | 0.0026 | 111.5385 | 7.07 | [6 empty] | 2.1578e-07 | 6.76e-08
2009-03-31 | 中国地方整備局 | 江の川 | 江の川上流 | 右岸 | 152.6 | R152.6k-3 | 表のり | B.P-3 | 2.15 | 2.45 | 7 |  | 2.625 |  |  | 22.4 | 73.5 | 4.1 | 0 | 4.1 | 1.3 | 1.1 | 0.38 | 0.23 | 5.6522 | 1.24 | [6 empty] | 0.0003858 | 0.000529
2009-03-31 | 中国地方整備局 | 江の川 | 江の川上流 | 右岸 | 152.6 | R152.6k-3 | 表のり | B.P-4 | 3.15 | 3.45 | 50 |  | 2.641 |  |  | 63 | 30.8 | 6.2 | 0 | 6.2 | 7.7 | 4.8 | 0.65 | 0.21 | 36.6667 | 1.05 | [6 empty] | 0.0013382 | 0.000441
2009-03-31 | 中国地方整備局 | 江の川 | 江の川上流 | 右岸 | 152.6 | R152.6k-3 | 表のり | B.P-6 | 5.15 | 5.31 | 50 |  | 2.653 |  |  | 58.2 | 28.2 | 13.6 | 0 | 13.6 | 6.7 | 3.7 | 0.26 | [9 empty] | 0.00016014
2009-03-31 | 中国地方整備局 | 江の川 | 江の川上流 | 右岸 | 152.6 | R152.6k-1-2MS | 裏のり | B.1-2MS | 0.2 | 0.5 | [5 empty] | 83.7 | 13.4 | 2.9 | 0 | 2.9 | 54 | 47 | 6.7 | 0.42 | 128.5714 | 23.3 | [6 empty] | 0.29786 | 0.001764
2009-03-31 | 中国地方整備局 | 江の川 | 江の川上流 | 右岸 | 152.6 | R152.6k-2 | 裏のり | B.P-3 | 2.15 | 2.45 | 3 |  | 2.62 |  |  | 6.2 | 73.4 | 11.7 | 8.7 | 20.4 | 0.35 | 0.28 | 0.071 | 0.0076 | 46.0526 | 8.46 | [6 empty] | 7.9134e-06 | 5.776e-07
2009-03-31 | 中国地方整備局 | 江の川 | 江の川上流 | 右岸 | 152.6 | R152.6k-2 | 裏のり | B.P-4 | 3.15 | 3.45 | 3 |  | 2.62 |  |  | 0.3 | 69 | 19 | 11.7 | 30.7 | 0.22 | 0.17 | 0.023 | 0.0033 | 66.6667 | 6.94 | [6 empty] | 5.8093e-07 | 1.089e-07
2009-03-31 | 中国地方整備局 | 江の川 | 江の川上流 | 右岸 | 152.6 | R152.6k-2 | 裏のり | B.P-5 | 4.15 | 4.45 | 26 |  | 2.659 |  |  | 57 | 36.8 | 6.2 | 0 | 6.2 | 9.3 | 4.6 | 0.53 | 0.18 | 51.6667 | 0.562 | [6 empty] | 0.00083396 | 0.000324
2009-03-31 | 中国地方整備局 | 江の川 | 江の川上流 | 右岸 | 152.6 | R152.6k-2 | 裏のり | B.P-7 | 6.15 | 6.29 | 50 |  | 2.663 |  |  | 11.5 | 52.8 | 18.8 | 16.9 | 35.7 | 0.52 | 0.29 | 0.084 | [9 empty] | 1.1683e-05
2009-03-31 | 中国地方整備局 | 江の川 | 江の川上流 | 右岸 | 152.6 | R152.6k-2 | 裏のり | B.P-1 | 0.15 | 0.45 | 6 |  | 2.593 |  |  | 48.2 | 34.6 | 17.2 | 0 | 17.2 | 16 | 0.99 | 0.097 | [9 empty] | 1.6306e-05
2009-03-31 | 中国地方整備局 | 江の川 | 江の川上流 | 右岸 | 152.6 | R152.6k-2 | 裏のり | B.P-2 | 1.15 | 1.45 | 5 |  | 2.641 |  |  | 62.9 | 25.5 | 11.6 | 0 | 11.6 | 20 | 11 | 0.24 | [9 empty] | 0.00013303
2009-03-31 | 中国地方整備局 | 江の川 | 江の川上流 | 右岸 | 154.8 | R154.8k-1-2 | 天端 | B.P-5 | 5.15 | 5.45 | 21 |  | 2.638 |  |  | 53 | 36.9 | 10.1 | 0 | 10.1 | 5 | 2.4 | 0.39 | [9 empty] | 0.00040973
2009-03-31 | 中国地方整備局 | 江の川 | 江の川上流 | 右岸 | 154.8 | R154.8k-1-2 | 天端 | B.P-7 | 7.15 | 7.45 | 39 |  | 2.638 |  |  | 52.3 | 37.3 | 10.4 | 0 | 10.4 | 4.4 | 2.3 | 0.36 | [9 empty] | 0.00034037
2009-03-31 | 中国地方整備局 | 江の川 | 江の川上流 | 右岸 | 154.8 | R154.8k-1-2 | 天端 | B.P-1 | 1.15 | 1.45 | 8 |  | 2.628 |  |  | 10.5 | 61.5 | 16.3 | 11.7 | 28 | 0.32 | 0.25 | 0.024 | 0.0034 | 94.1176 | 8.83 | [6 empty] | 6.4113e-07 | 1.156e-07
2009-03-31 | 中国地方整備局 | 江の川 | 江の川上流 | 右岸 | 154.8 | R154.8k-1-2 | 天端 | B.P-2 | 2.15 | 2.45 | 16 |  | 2.633 |  |  | 71 | 22.8 | 6.2 | 0 | 6.2 | 19 | 14 | 0.77 | 0.21 | 90.4762 | 1.21 | [6 empty] | 0.0019815 | 0.000441
2009-03-31 | 中国地方整備局 | 江の川 | 江の川上流 | 右岸 | 154.8 | R154.8k-1-2 | 天端 | B.P-3 | 3.15 | 3.45 | 29 |  | 2.64 |  |  | 71.2 | 21.7 | 7.1 | 0 | 7.1 | 23 | 19 | 0.48 | 0.15 | 153.3333 | 2.79 | [6 empty] | 0.00066288 | 0.000225
2009-03-31 | 中国地方整備局 | 江の川 | 江の川上流 | 右岸 | 154.8 | R154.8k-1-2 | 天端 | B.P-4 | 4.15 | 4.43 | 50 |  | 2.639 |  |  | 64.1 | 30 | 5.9 | 0 | 5.9 | 7.9 | 5 | 0.69 | 0.22 | 35.9091 | 1.13 | [6 empty] | 0.0015368 | 0.000484
2009-03-31 | 中国地方整備局 | 江の川 | 江の川上流 | 右岸 | 156.8 | R156.8k-1-2 | 天端 | B.P-7 | 6.15 | 6.45 | 35 |  | 2.646 |  |  | 59.2 | 33.4 | 7.4 | 0 | 7.4 | 5.8 | 3.3 | 0.64 | 0.17 | 34.1176 | 1.46 | [6 empty] | 0.001291 | 0.000289
2009-03-31 | 中国地方整備局 | 江の川 | 江の川上流 | 右岸 | 156.8 | R156.8k-1-2 | 天端 | B.P-1 | 0.15 | 0.48 | 2 |  | 2.603 |  |  | 30.1 | 50.1 | 19.8 | 0 | 19.8 | 1.3 | 0.87 | 0.078 | [9 empty] | 9.8397e-06
2009-03-31 | 中国地方整備局 | 江の川 | 江の川上流 | 右岸 | 156.8 | R156.8k-1-2 | 天端 | B.P-2 | 1.15 | 1.45 | 47 |  | 2.643 |  |  | 38.2 | 43.9 | 17.9 | 0 | 17.9 | 1.8 | 1.1 | 0.11 | [9 empty] | 2.1823e-05
2009-03-31 | 中国地方整備局 | 江の川 | 江の川上流 | 右岸 | 156.8 | R156.8k-1-2 | 天端 | B.P-3 | 2.15 | 2.45 | 7 |  | 2.636 |  |  | 7.6 | 54.6 | 21.7 | 16.1 | 37.8 | 0.2 | 0.15 | 0.0094 | 0.0017 | 117.6471 | 3.2 | [6 empty] | 7.307e-08 | 2.89e-08
2009-03-31 | 中国地方整備局 | 江の川 | 江の川上流 | 右岸 | 156.8 | R156.8k-1-2 | 天端 | B.P-4 | 3.15 | 3.45 | 15 |  | 2.621 |  |  | 9.5 | 59 | 18.1 | 13.4 | 31.5 | 0.24 | 0.18 | 0.013 | 0.0026 | 92.3077 | 6.36 | [6 empty] | 1.5488e-07 | 6.76e-08
2009-03-31 | 中国地方整備局 | 江の川 | 江の川上流 | 右岸 | 156.8 | R156.8k-1-2 | 天端 | B.P-5 | 4.15 | 4.45 | 21 |  | 2.609 |  |  | 28.9 | 49.6 | 12.5 | 9 | 21.5 | 0.54 | 0.33 | 0.055 | 0.0061 | 88.5246 | 6.51 | [6 empty] | 4.3795e-06 | 3.721e-07
2009-03-31 | 中国地方整備局 | 江の川 | 江の川上流 | 右岸 | 156.8 | R156.8k-1-2 | 天端 | B.P-6 | 5 | 5.25 | 15 |  | 2.627 |  |  |  | 54.3 | 32.2 | 13.5 | 45.7 | 0.15 | 0.093 | 0.012 | 0.0028 | 53.5714 | 2.14 | [6 empty] | 1.2867e-07 | 7.84e-08
2009-03-31 | 中国地方整備局 | 江の川 | 江の川上流 | 右岸 | 156.8 | R156.8k-3 | 表のり | B.P-6 | 5.15 | 5.42 | 50 |  | 2.652 |  |  | 63.6 | 29.8 | 6.6 | 0 | 6.6 | 12 | 5.7 | 0.65 | 0.19 | 63.1579 | 0.741 | [6 empty] | 0.0013382 | 0.000361
2009-03-31 | 中国地方整備局 | 江の川 | 江の川上流 | 右岸 | 156.8 | R156.8k-3 | 表のり | B.P-1 | 0.15 | 0.45 | 10 |  | 2.635 |  |  | 37.2 | 46.5 | 16.3 | 0 | 16.3 | 1.7 | 1.1 | 0.13 | [9 empty] | 3.2137e-05
2009-03-31 | 中国地方整備局 | 江の川 | 江の川上流 | 右岸 | 156.8 | R156.8k-1MS | 表のり | B.1MS | 0.2 | 0.5 | [5 empty] | 43.4 | 43.4 | 13.2 | 0 | 13.2 | 2.6 | 1.3 | 0.18 | [9 empty] | 6.8307e-05
2009-03-31 | 中国地方整備局 | 江の川 | 江の川上流 | 右岸 | 156.8 | R156.8k-3MS | 表のり | B.3MS | 0.5 | 0.8 | [5 empty] | 54.9 | 34.3 | 10.8 | 0 | 10.8 | 15 | 3.3 | 0.25 | [9 empty] | 0.00014623
2009-03-31 | 中国地方整備局 | 江の川 | 江の川上流 | 右岸 | 156.8 | R156.8k-3 | 表のり | B.P-2 | 1.15 | 1.45 | 7 |  | 2.622 |  |  | 10.1 | 59.3 | 19.5 | 11.1 | 30.6 | 0.25 | 0.18 | 0.017 | 0.0041 | 60.9756 | 4.92 | [6 empty] | 2.8837e-07 | 1.681e-07
2009-03-31 | 中国地方整備局 | 江の川 | 江の川上流 | 右岸 | 156.8 | R156.8k-3 | 表のり | B.P-3 | 2.4 | 2.7 | 20 |  | 2.641 |  |  | 53.5 | 33.9 | 12.6 | 0 | 12.6 | 9.3 | 2.8 | 0.18 | [9 empty] | 6.8307e-05
2009-03-31 | 中国地方整備局 | 江の川 | 江の川上流 | 右岸 | 156.8 | R156.8k-3 | 表のり | B.P-4 | 3.15 | 3.49 | 10 |  | 2.645 |  |  | 35.2 | 47.1 | 17.7 | 0 | 17.7 | 1.5 | 0.64 | 0.095 | [9 empty] | 1.5538e-05
2009-03-31 | 中国地方整備局 | 江の川 | 江の川上流 | 右岸 | 156.8 | R156.8k-2S | 裏のり | B.S-1 | 0.7 | 1.41 |  |  | 2.642 |  |  | 41.6 | 40.6 | 17.8 | 0 | 17.8 | 2.3 | 1.1 | 0.12 | [8 empty] | 5.04e-08 | 2.6697e-05 |  |  |  | CD | 0 | 40.9
2009-03-31 | 中国地方整備局 | 江の川 | 江の川上流 | 右岸 | 156.8 | R156.8k-2S | 裏のり | B.S-2 | 1.7 | 2.3 |  |  | 2.625 |  |  | 44.6 | 37.9 | 17.5 | 0 | 17.5 | 3.7 | 1.3 | 0.11 | [8 empty] | 6.55e-08 | 2.1823e-05 |  |  |  | CD | 0 | 37.9
2009-03-31 | 中国地方整備局 | 江の川 | 江の川上流 | 右岸 | 156.8 | R156.8k-2 | 裏のり | B.P-5 | 4.15 | 4.45 | 31 |  | 2.658 |  |  | 70.5 | 24.2 | 5.3 | 0 | 5.3 | 12 | 6.7 | 1 | 0.29 | 41.3793 | 1.27 | [6 empty] | 0.0036308 | 0.000841
2009-03-31 | 中国地方整備局 | 江の川 | 江の川上流 | 右岸 | 156.8 | R156.8k-2 | 裏のり | B.P-6 | 5.15 | 5.45 | 47 |  | 2.65 |  |  | 63.5 | 31.6 | 4.9 | 0 | 4.9 | 8.4 | 5.3 | 0.83 | 0.32 | 26.25 | 0.729 | [6 empty] | 0.0023578 | 0.001024
2009-03-31 | 中国地方整備局 | 江の川 | 江の川上流 | 右岸 | 156.8 | R156.8k-2 | 裏のり |  | 6 | 6.5 | [19 empty] | 0.00048
2009-03-31 | 中国地方整備局 | 江の川 | 江の川上流 | 右岸 | 156.8 | R156.8k-2 | 裏のり | B.P-1 | 0.15 | 0.45 | 4 |  | 2.625 |  |  | 23.3 | 56.5 | 13.4 | 6.8 | 20.2 | 1.1 | 0.7 | 0.073 | 0.012 | 91.6667 | 3.03 | [6 empty] | 8.4395e-06 | 1.44e-06
2009-03-31 | 中国地方整備局 | 江の川 | 江の川上流 | 右岸 | 156.8 | R156.8k-2 | 裏のり | B.P-2 | 1.15 | 1.45 | 15 |  | 2.637 |  |  | 25.8 | 49.6 | 14.5 | 10.1 | 24.6 | 1 | 0.6 | 0.034 | 0.0049 | 204.0816 | 4 | [6 empty] | 1.4369e-06 | 2.401e-07
2009-03-31 | 中国地方整備局 | 江の川 | 江の川上流 | 右岸 | 156.8 | R156.8k-2 | 裏のり | B.P-3 | 2.15 | 2.45 | 12 |  | 2.632 |  |  | 64.1 | 27 | 8.9 | 0 | 8.9 | 16 | 11 | 0.31 | 0.097 | 164.9485 | 0.78 | [6 empty] | 0.0002407 | 9.409e-05
2009-03-31 | 中国地方整備局 | 江の川 | 江の川上流 | 右岸 | 156.8 | R156.8k-2 | 裏のり | B.P-4 | 3.15 | 3.48 | 8 |  | 2.603 |  |  | 12.2 | 55.6 | 19.1 | 13.1 | 32.2 | 0.29 | 0.21 | 0.014 | 0.0032 | 90.625 | 3.75 | [6 empty] | 1.839e-07 | 1.024e-07
2009-03-31 | 中国地方整備局 | 江の川 | 江の川上流 | 右岸 | 157.6 | R157.6k-1-2 | 天端 | B.P-7 | 6.15 | 6.28 | 50 |  | 2.67 |  |  | 70.6 | 23.1 | 6.3 | 0 | 6.3 | 11 | 7.6 | 0.9 | 0.24 | 45.8333 | 1.67 | [6 empty] | 0.0028443 | 0.000576
2009-03-31 | 中国地方整備局 | 江の川 | 江の川上流 | 右岸 | 157.6 | R157.6k-1-2 | 天端 | B.P-1 | 0.15 | 0.45 | 4 |  | 2.627 |  |  | 20.9 | 45.1 | 16.7 | 17.3 | 34 | 0.53 | 0.27 | 0.0078 | 0.0012 | 441.6667 | 2.04 | [6 empty] | 4.7422e-08 | 1.44e-08
2009-03-31 | 中国地方整備局 | 江の川 | 江の川上流 | 右岸 | 157.6 | R157.6k-1-2 | 天端 | B.P-2 | 1.15 | 1.45 | 3 |  | 2.636 |  |  | 8.9 | 52.5 | 21.5 | 17.1 | 38.6 | 0.42 | 0.19 | 0.0073 | 0.0019 | 221.0526 | 0.722 | [6 empty] | 4.0674e-08 | 3.61e-08
2009-03-31 | 中国地方整備局 | 江の川 | 江の川上流 | 右岸 | 157.6 | R157.6k-1-2 | 天端 | B.P-3 | 2.15 | 2.45 | 16 |  | 2.638 |  |  | 33.9 | 47.9 | 18.2 | 0 | 18.2 | 1.5 | 0.97 | 0.11 | [9 empty] | 2.1823e-05
2009-03-31 | 中国地方整備局 | 江の川 | 江の川上流 | 右岸 | 157.6 | R157.6k-1-2 | 天端 | B.P-5 | 4.15 | 4.45 | 7 |  | 2.623 |  |  | 38.5 | 57.2 | 4.3 | 0 | 4.3 | 1.6 | 0.85 | 0.29 | 0.18 | 8.8889 | 0.584 | [6 empty] | 0.00020624 | 0.000324
2009-03-31 | 中国地方整備局 | 江の川 | 江の川上流 | 右岸 | 157.6 | R157.6k-3MS | 表のり | B.3MS | 0.5 | 0.8 | [5 empty] | 52.9 | 31.8 | 15.3 | 0 | 15.3 | 8.2 | 2.7 | 0.17 | [9 empty] | 5.9834e-05
2009-03-31 | 中国地方整備局 | 江の川 | 江の川上流 | 右岸 | 157.6 | R157.6k-3S | 表のり | B.S-1 | 2 | 2.86 |  | 1.982 | 2.64 | 0.616 | 0.14464 | 11.3 | 69 | 6.1 | 13.6 | 19.7 | 0.39 | 0.31 | 0.079 | [8 empty] | 4.18e-08 | 1.0134e-05 |  |  |  | CD | 7 | 38.7
2009-03-31 | 中国地方整備局 | 江の川 | 江の川上流 | 右岸 | 160.2 | R160/200-1 | 天端 | B.P-5 | 4.15 | 4.46 | 4 |  | 2.613 |  |  | 0.1 | 54.5 | 26.8 | 18.6 | 45.4 | 0.15 | 0.099 | 0.0061 | [9 empty] | 2.6829e-08
2009-03-31 | 中国地方整備局 | 江の川 | 江の川上流 | 右岸 | 160.2 | R160/200-1 | 天端 | B.P-6 | 5.15 | 5.45 | 3 |  | 2.619 |  |  | 0 | 66.5 | 22.6 | 10.9 | 33.5 | 0.17 | 0.14 | 0.025 | 0.0039 | 43.5897 | 4.9 | [6 empty] | 7.0474e-07 | 1.521e-07
2009-03-31 | 中国地方整備局 | 江の川 | 江の川上流 | 右岸 | 160.2 | R160/200-1 | 天端 | B.P-7 | 6.15 | 6.45 | 33 |  |  |  |  | 75.2 | 21.7 | 3.1 | 0 | 3.1 | 15 | 11 | 1.2 | 0.45 | 33.3333 | 2.37 | [6 empty] | 0.0055394 | 0.002025
2009-03-31 | 中国地方整備局 | 江の川 | 江の川上流 | 右岸 | 160.2 | R160/200-1 | 天端 | B.P-8 | 9.15 | 9.45 | 29 |  | 2.65 |  |  | 21.4 | 42.6 | 19.1 | 16.9 | 36 | 0.51 | 0.27 | 0.0081 | [9 empty] | 5.1756e-08
2009-03-31 | 中国地方整備局 | 江の川 | 江の川上流 | 右岸 | 160.2 | R160/200-1 | 天端 | B.P-9 | 12.15 | 12.45 | 50 |  | 2.682 |  |  | 4.9 | 57.9 | 16.8 | 20.4 | 37.2 | 0.37 | 0.23 | 0.0045 | [9 empty] | 1.3258e-08
2009-03-31 | 中国地方整備局 | 江の川 | 江の川上流 | 右岸 | 160.2 | R160/200-1 | 天端 | B.P-1 | 0.15 | 0.46 | 4 |  |  |  |  | 44 | 38.1 | 17.9 | 0 | 17.9 | 2.4 | 1.5 | 0.11 | [9 empty] | 2.1823e-05
2009-03-31 | 中国地方整備局 | 江の川 | 江の川上流 | 右岸 | 160.2 | R160/200-1 | 天端 | B.P-2 | 1.15 | 1.45 | 19 |  |  |  |  | 46 | 35.4 | 18.6 | 0 | 18.6 | 3.8 | 1.4 | 0.092 | [9 empty] | 1.4424e-05
2009-03-31 | 中国地方整備局 | 江の川 | 江の川上流 | 右岸 | 160.2 | R160/200-1 | 天端 | B.P-3 | 2.15 | 2.46 | 10 |  | 2.628 |  |  | 2.1 | 54.6 | 25.9 | 17.4 | 43.3 | 0.15 | 0.11 | 0.0077 | [9 empty] | 4.6026e-08
2009-03-31 | 中国地方整備局 | 江の川 | 江の川上流 | 右岸 | 160.2 | R160/200-1 | 天端 | B.P-4 | 3.15 | 3.47 | 5 |  | 2.585 |  |  | 0.7 | 43.4 | 35.5 | 20.4 | 55.9 | 0.096 | 0.052 | 0.0048 | [9 empty] | 1.5397e-08
2009-03-31 | 中国地方整備局 | 江の川 | 江の川上流 | 右岸 | 160.65 | R160/650-1-3S | 表のり | B.S-1 | 0.7 | 1.5 |  | 1.978 | 2.629 | 0.593 | 0.1309 | 7.7 | 65.5 | 15.1 | 11.7 | 26.8 | 0.26 | 0.21 | 0.023 | 0.0028 | 92.8571 | 13.7 | [5 empty] | 9.71e-09 | 5.8093e-07 | 7.84e-08 |  | 1.0397e-08 | CUB |  |  |  |  | 33 | 36.1 | 4 | 37.4
2009-03-31 | 中国地方整備局 | 江の川 | 江の川上流 | 右岸 | 160.65 | R160/650-1-3S | 表のり | B.S-2 | 2.1 | 3 |  | 1.67 | 2.629 | 0.907 | 0.39127 | 0.1 | 77.8 | 12.6 | 9.5 | 22.1 | 0.25 | 0.2 | 0.053 | 0.0058 | 43.1034 | 9.93 | [5 empty] | 1.72e-06 | 4.0193e-06 | 3.364e-07 |  | 2.3991e-07 | CUB |  |  |  |  | 38 | 20.4 | 10 | 30.6
2009-03-31 | 中国地方整備局 | 江の川 | 江の川上流 | 右岸 | 160.65 | R160/650-1-3 | 表のり | B.P-3 | 2.15 | 2.45 | 4 |  | 2.616 |  |  | 4.6 | 60.4 | 21.6 | 13.4 | 35 | 0.24 | 0.17 | 0.012 | 0.0017 | 141.1765 | 4.75 | [6 empty] | 1.2867e-07 | 2.89e-08
2009-03-31 | 中国地方整備局 | 江の川 | 江の川上流 | 右岸 | 160.65 | R160/650-1-3 | 表のり | B.P-4 | 2.15 | 2.45 | 4 |  | 2.627 |  |  | 0.7 | 66.1 | 20.2 | 13 | 33.2 | 0.26 | 0.2 | 0.014 | 0.0027 | 96.2963 | 3.85 | [6 empty] | 1.839e-07 | 7.29e-08
2009-03-31 | 中国地方整備局 | 江の川 | 江の川上流 | 右岸 | 160.65 | R160/650-1-3 | 表のり | B.P-5 | 4.15 | 4.45 | 3 |  | 2.637 |  |  | 0.1 | 70.4 | 16.1 | 13.4 | 29.5 | 0.17 | 0.14 | 0.026 | 0.0013 | 130.7692 | 27.5 | [6 empty] | 7.7178e-07 | 1.69e-08
2009-03-31 | 中国地方整備局 | 江の川 | 江の川上流 | 右岸 | 160.65 | R160/650-1-3 | 表のり | B.P-6 | 5.15 | 5.41 | 50 |  |  |  |  | 69.5 | 27.9 | 2.6 | 0 | 2.6 | 13 | 8.3 | 0.89 | 0.37 | 35.1351 | 0.751 | [6 empty] | 0.0027716 | 0.001369
2009-03-31 | 中国地方整備局 | 江の川 | 江の川上流 | 右岸 | 160.65 | R160/650-1-3 | 表のり | B.P-7 | 9.15 | 9.3 | 50 |  | 2.653 |  |  | 27.6 | 44.5 | 19 | 8.9 | 27.9 | 1 | 0.56 | 0.03 | 0.0071 | 140.8451 | 1.41 | [6 empty] | 1.0752e-06 | 5.041e-07
2009-03-31 | 中国地方整備局 | 江の川 | 江の川上流 | 右岸 | 160.65 | R160/650-1-3 | 表のり | B.P-8 | 10.1 | 10.22 | 50 |  |  |  |  | 87.2 | 9 | 3.8 | 0 | 3.8 | 15 | 13 | 5.7 | 0.95 | 15.7895 | 4.83 | [6 empty] | 0.20482 | 0.009025
2009-03-31 | 中国地方整備局 | 江の川 | 江の川上流 | 右岸 | 160.65 | R160/650-1-3 | 表のり | B.P-1 | 0.15 | 0.45 | 3 |  | 2.621 |  |  | 29.5 | 45.9 | 13.3 | 11.3 | 24.6 | 0.48 | 0.29 | 0.038 | 0.0026 | 184.6154 | 11.5 | [6 empty] | 1.8593e-06 | 6.76e-08
2009-03-31 | 中国地方整備局 | 江の川 | 江の川上流 | 右岸 | 160.65 | R160k650-MS3-1 | 表のり | R160k650-MS3-1 | 0.45 | 0.75 |  |  | 2.641 |  |  | 7 | 59 | 22.5 | 11.5 | 34 | 0.23 | 0.17 | 0.016 | 0.0034 | 67.6471 | 2.71 | [6 empty] | 2.5058e-07 | 1.156e-07
2009-03-31 | 中国地方整備局 | 江の川 | 江の川上流 | 右岸 | 160.65 | R160k650-MS3-2 | 表のり | R160k650-MS3-2 | 0.6 | 0.9 | [5 empty] | 3.8 | 79.7 | 16.5 | 0 | 16.5 | 0.28 | 0.25 | 0.11 | [9 empty] | 2.1823e-05
2009-03-31 | 中国地方整備局 | 江の川 | 江の川上流 | 右岸 | 160.65 | R160/650-1-3 | 表のり | B.P-2 | 1.15 | 1.45 | 12 |  | 2.628 |  |  | 18.7 | 52.2 | 16.7 | 12.4 | 29.1 | 0.28 | 0.2 | 0.02 | 0.0018 | 155.5556 | 13.3 | [6 empty] | 4.2023e-07 | 3.24e-08
2009-03-31 | 中国地方整備局 | 江の川 | 江の川上流 | 右岸 | 160.65 | R160/650-1-2 | 裏のり | B.P-4 | 3.15 | 3.45 | 1 |  | 2.62 |  |  | 0 | 48.7 | 24.9 | 26.4 | 51.3 | 0.12 | 0.067 | 0.002 | [9 empty] | 2.0253e-09
2009-03-31 | 中国地方整備局 | 江の川 | 江の川上流 | 右岸 | 160.65 | R160/650-1-2 | 裏のり | B.P-5 | 5.15 | 5.3 | 50 |  |  |  |  | 75.3 | 21 | 3.7 | 0 | 3.7 | 14 | 11 | 1.1 | 0.4 | 35 | 3 | [6 empty] | 0.004528 | 0.0016
2009-03-31 | 中国地方整備局 | 江の川 | 江の川上流 | 右岸 | 160.65 | R160/650-1-2 | 裏のり |  | 6.4 | 7.4 | [20 empty] | 0.000153
2009-03-31 | 中国地方整備局 | 江の川 | 江の川上流 | 右岸 | 160.65 | R160/650-1-2 | 裏のり | B.P-6 | 7.15 | 7.38 | 50 |  |  |  |  | 53.5 | 31.5 | 15 | 0 | 15 | 5 | 2.5 | 0.21 | [9 empty] | 9.763e-05
2009-03-31 | 中国地方整備局 | 江の川 | 江の川上流 | 右岸 | 160.65 | R160/650-1-2 | 裏のり | B.P-1 | 0.15 | 0.5 | 3 |  | 2.634 |  |  | 5.8 | 60.9 | 16.2 | 17.1 | 33.3 | 0.25 | 0.18 | 0.0096 | [9 empty] | 7.6722e-08
2009-03-31 | 中国地方整備局 | 江の川 | 江の川上流 | 右岸 | 160.65 | R160/650-1-2 | 裏のり | B.P-2 | 1.15 | 1.45 | 5 |  | 2.635 |  |  | 9.1 | 54.6 | 19.9 | 16.4 | 36.3 | 0.24 | 0.16 | 0.0091 | [9 empty] | 6.778e-08
2009-03-31 | 中国地方整備局 | 江の川 | 江の川上流 | 右岸 | 160.65 | R160/650-1-2 | 裏のり | B.P-3 | 2.15 | 2.45 | 7 |  | 2.647 |  |  | 10.7 | 53.1 | 19.7 | 16.5 | 36.2 | 0.31 | 0.2 | 0.0094 | [9 empty] | 7.307e-08
2009-03-31 | 中国地方整備局 | 江の川 | 江の川上流 | 右岸 | 161.2 | R161/200-1 | 天端 | B.P-5 | 4.15 | 4.45 | 4 |  | 2.632 |  |  | 2.4 | 52.9 | 28.3 | 16.4 | 44.7 | 0.13 | 0.098 | 0.0083 | 0.0014 | 92.8571 | 3.43 | [6 empty] | 5.4765e-08 | 1.96e-08
2009-03-31 | 中国地方整備局 | 江の川 | 江の川上流 | 右岸 | 161.2 | R161/200-1 | 天端 | B.P-6 | 5.15 | 5.45 | 3 |  | 2.638 |  |  | 8.3 | 50.9 | 26.6 | 14.2 | 40.8 | 0.16 | 0.12 | 0.012 | [9 empty] | 1.2867e-07
2009-03-31 | 中国地方整備局 | 江の川 | 江の川上流 | 右岸 | 161.2 | R161/200-1 | 天端 | B.P-7 | 6.15 | 6.45 | 11 |  |  |  |  | 42.8 | 53.3 | 3.9 | 0 | 3.9 | 2.2 | 1.7 | 0.71 | 0.32 | 6.875 | 1.42 | [6 empty] | 0.001642 | 0.001024
2009-03-31 | 中国地方整備局 | 江の川 | 江の川上流 | 右岸 | 161.2 | R161/200-1 | 天端 | B.P-8 | 7.15 | 7.2 | 50 |  |  |  |  | 48.9 | 39.6 | 11.5 | 0 | 11.5 | 3.3 | 1.9 | 0.24 | [9 empty] | 0.00013303
2009-03-31 | 中国地方整備局 | 江の川 | 江の川上流 | 右岸 | 161.2 | R161/200-1 | 天端 | B.P-9 | 10.15 | 10.3 | 50 |  |  |  |  | 48.7 | 37.6 | 13.7 | 0 | 13.7 | 3.1 | 1.9 | 0.22 | [9 empty] | 0.00010874
2009-03-31 | 中国地方整備局 | 江の川 | 江の川上流 | 右岸 | 161.2 | R161/200-1 | 天端 | B.P-1 | 0.15 | 0.45 | 12 |  | 2.624 |  |  | 25.3 | 37.1 | 19.2 | 18.4 | 37.6 | 0.72 | 0.28 | 0.0064 | [9 empty] | 2.9986e-08
2009-03-31 | 中国地方整備局 | 江の川 | 江の川上流 | 右岸 | 161.2 | R161/200-1 | 天端 | B.P-2 | 1.15 | 1.45 | 11 |  |  |  |  | 50.9 | 31.1 | 18 | 0 | 18 | 5.9 | 2.2 | 0.098 | [9 empty] | 1.6698e-05
2009-03-31 | 中国地方整備局 | 江の川 | 江の川上流 | 右岸 | 161.2 | R161/200-1 | 天端 | B.P-3 | 2.15 | 2.45 | 15 |  |  |  |  | 50.1 | 32.5 | 17.4 | 0 | 17.4 | 5.3 | 2 | 0.1 | [9 empty] | 1.7498e-05
2009-03-31 | 中国地方整備局 | 江の川 | 江の川上流 | 右岸 | 161.2 | R161/200-1 | 天端 | B.P-4 | 3.15 | 3.45 | 8 |  | 2.625 |  |  | 26.9 | 47.1 | 15 | 11 | 26 | 0.4 | 0.24 | 0.029 | 0.0037 | 108.1081 | 6.76 | [6 empty] | 9.9398e-07 | 1.369e-07
2009-03-31 | 中国地方整備局 | 江の川 | 江の川上流 | 右岸 | 162.4 | R162k400-93.OUT | 表のり | B.P-3 | 3.15 | 3.47 | 5 |  | 2.645 |  |  | 0.9 | 64.8 | 18.6 | 15.7 | 34.3 | 0.1938 | 0.143 | 0.0097 | [9 empty] | 7.8587e-08
2009-03-31 | 中国地方整備局 | 江の川 | 江の川上流 | 右岸 | 162.4 | R162k400-93.OUT | 表のり | B.P-4 | 5.15 | 5.45 | 17 |  |  |  |  | 39.9 | 53.9 | 6.2 | 0 | 6.2 | 1.9885 | 1.276 | 0.459 | 0.1074 | 18.5149 | 1.85 | [6 empty] | 0.00059761 | 0.00011535
2009-03-31 | 中国地方整備局 | 江の川 | 江の川上流 | 右岸 | 162.4 | R162k400-93.OUT | 表のり | B.P-5 | 6.15 | 6.45 | 22 |  |  |  |  | 58.1 | 35.8 | 6.1 | 0 | 6.1 | 8.0275 | 4.145 | 0.3988 | 0.1578 | 50.8714 | 0.43 | [6 empty] | 0.00043147 | 0.00024901
2009-03-31 | 中国地方整備局 | 江の川 | 江の川上流 | 右岸 | 162.4 | R162k400-93.OUT | 表のり | B.P-6 | 7 | 7.2 | 50 |  |  |  |  | 61.8 | 29.2 | 9 | 0 | 9 | 6.8875 | 4.145 | 0.4548 | 0.0874 | 78.8043 | 2.11 | [6 empty] | 0.00058502 | 7.6388e-05
2009-03-31 | 中国地方整備局 | 江の川 | 江の川上流 | 右岸 | 162.4 | R162k400-93.OUT | 表のり |  | 7 | 7.5 | [20 empty] | 6.94e-05
2009-03-31 | 中国地方整備局 | 江の川 | 江の川上流 | 右岸 | 162.4 | R162k400-93.OUT | 表のり | B.P-7 | 9 | 9.1 | 50 |  | 2.648 |  |  | 49.2 | 42.3 | 8.5 | 0 | 8.5 | 4.845 | 1.897 | 0.476 | 0.101 | 47.9703 | 0.97 | [6 empty] | 0.00065015 | 0.00010201
2009-03-31 | 中国地方整備局 | 江の川 | 江の川上流 | 右岸 | 162.4 | R162k400-93.OUT | 表のり | B.P-1 | 1.15 | 1.49 | 2 |  | 2.634 |  |  | 30.2 | 45.2 | 16.8 | 7.8 | 24.6 | 0.3585 | 0.234 | 0.0448 | 0.0079 | 45.3797 | 3.95 | [6 empty] | 2.7228e-06 | 6.241e-07
2009-03-31 | 中国地方整備局 | 江の川 | 江の川上流 | 右岸 | 162.4 | R162k400-93.OUT | 表のり | B.P-2 | 2.15 | 2.56 | 3 |  | 2.644 |  |  | 28.9 | 48.1 | 19.5 | 3.5 | 23 | 0.3988 | 0.25 | 0.0641 | 0.0184 | 21.6739 | 1.46 | [6 empty] | 6.2444e-06 | 3.3856e-06
2009-03-31 | 中国地方整備局 | 江の川 | 江の川上流 | 右岸 | 162.4 | R162k400-93.IN | 裏のり | B.S-1 | 3 | 3.7 |  | 1.88 | 2.649 | 0.657 | 0.17115 | 23.8 | 61.4 | 11.1 | 3.7 | 14.8 | 0.6163 | 0.455 | 0.0973 | 0.0503 | 12.2525 | 0.97 | [5 empty] | 8.07e-06 | 1.6423e-05 | 2.5301e-05 |  | 1.5097e-05 | CD | 0.2 | 32.9
2009-03-31 | 中国地方整備局 | 江の川 | 江の川上流 | 右岸 | 162.4 | R162k400-93.IN | 裏のり | B.P-2 | 4.15 | 4.45 | 10 |  |  |  |  | 44.7 | 51.6 | 3.7 | 0 | 3.7 | 3.0175 | 1.264 | 0.425 | 0.2588 | 11.6596 | 0.42 | [6 empty] | 0.00050001 | 0.00066977
2009-03-31 | 中国地方整備局 | 江の川 | 江の川上流 | 右岸 | 162.4 | R162k400-93.IN | 裏のり | B.P-3 | 6.15 | 6.45 | 5 |  |  |  |  | 11.9 | 80.4 | 7.7 | 0 | 7.7 | 0.4888 | 0.402 | 0.2226 | 0.0979 | 4.9928 | 1.78 | [6 empty] | 0.00011174 | 9.5844e-05
2009-03-31 | 中国地方整備局 | 江の川 | 江の川上流 | 右岸 | 162.4 | R162k400-93.IN | 裏のり |  | 7 | 7.5 | [20 empty] | 5.46e-05
2009-03-31 | 中国地方整備局 | 江の川 | 江の川上流 | 右岸 | 162.4 | R162k400-93.IN | 裏のり | B.C-2 | 7 | 8 | [5 empty] | 52.4 | 37.1 | 10.5 | 0 | 10.5 | 4.8925 | 2.303 | 0.4505 | [9 empty] | 0.00057228
2009-03-31 | 中国地方整備局 | 江の川 | 江の川上流 | 右岸 | 162.4 | R162k400-93.IN | 裏のり | B.C-1 | 1 | 2 |  | 1.877 | 2.659 | 0.699 | 0.20102 | 24.4 | 52.4 | 16 | 7.2 | 23.2 | 0.3095 | 0.217 | 0.0569 | 0.0144 | 21.4931 | 2.81 | [5 empty] | 4.11e-06 | 4.738e-06 | 2.0736e-06 |  | 6.9474e-07 | CU |  |  | 23.2 | 25.9
2009-03-31 | 中国地方整備局 | 江の川 | 江の川上流 | 右岸 | 162.4 | R162k400-93.IN | 裏のり | B.P-1 | 2.15 | 2.56 | 3 |  | 2.646 |  |  | 0 | 75.6 | 17.8 | 6.6 | 24.4 | 0.1996 | 0.162 | 0.0537 | 0.0135 | 14.7852 | 3.71 | [6 empty] | 4.1433e-06 | 1.8225e-06
2009-03-31 | 中国地方整備局 | 江の川 | 江の川上流 | 右岸 | 164.6 | R164k600.IN | 天端 | B.P-3 | 3.15 | 3.5 | 3 |  | 2.621 |  |  | 0 | 53 | 26.4 | 20.6 | 47 | 0.1362 | 0.092 | 0.0045 | [9 empty] | 1.3258e-08
2009-03-31 | 中国地方整備局 | 江の川 | 江の川上流 | 右岸 | 164.6 | R164k600.IN | 天端 | B.P-4 | 5.15 | 5.45 | 9 |  |  |  |  | 6.3 | 79.6 | 14.1 | 0 | 14.1 | 0.32 | 0.276 | 0.1074 | [9 empty] | 2.0646e-05
2009-03-31 | 中国地方整備局 | 江の川 | 江の川上流 | 右岸 | 164.6 | R164k600.IN | 天端 |  | 7 | 7.5 | [20 empty] | 1.98e-05
2009-03-31 | 中国地方整備局 | 江の川 | 江の川上流 | 右岸 | 164.6 | R164k600.IN | 天端 | B.P-5 | 7.15 | 7.45 | 24 |  |  |  |  | 56.8 | 38 | 5.2 | 0 | 5.2 | 7.885 | 3.293 | 0.6418 | 0.271 | 29.0959 | 0.53 | [6 empty] | 0.0012994 | 0.00073441
2009-03-31 | 中国地方整備局 | 江の川 | 江の川上流 | 右岸 | 164.6 | R164k600.IN | 天端 | B.P-6 | 8.15 | 8.45 | 50 |  |  |  |  | 52.6 | 33.6 | 13.8 | 0 | 13.8 | 4.94 | 2.385 | 0.2356 | [9 empty] | 0.00012745
2009-03-31 | 中国地方整備局 | 江の川 | 江の川上流 | 右岸 | 164.6 | R164k600.IN | 天端 | B.P-7 | 9.15 | 9.45 | 42 |  | 2.648 |  |  | 22.4 | 49.1 | 18.2 | 10.3 | 28.5 | 0.6333 | 0.434 | 0.0204 | 0.0046 | 137.6739 | 2.34 | [6 empty] | 4.3996e-07 | 2.116e-07
2009-03-31 | 中国地方整備局 | 江の川 | 江の川上流 | 右岸 | 164.6 | R164k600.IN | 天端 | B.P-1 | 1.15 | 1.36 | 50 |  | 2.669 |  |  | 36.1 | 44.9 | 12.1 | 6.9 | 19 | 1.5745 | 0.919 | 0.0846 | 0.0095 | 165.7368 | 4.7 | [6 empty] | 1.1877e-05 | 9.025e-07
2009-03-31 | 中国地方整備局 | 江の川 | 江の川上流 | 右岸 | 164.6 | R164k600.IN | 天端 | B.P-2 | 2.15 | 2.45 | 23 |  | 2.645 |  |  | 40.1 | 39.3 | 11.9 | 8.7 | 20.6 | 2 | 0.977 | 0.0723 | 0.0069 | 289.8551 | 4.46 | [6 empty] | 8.2532e-06 | 4.761e-07
2009-03-31 | 中国地方整備局 | 江の川 | 江の川上流 | 右岸 | 164.6 | R164k600.IN' | 裏のり | B.S-1 | 2 | 2.9 |  | 1.798 | 2.627 | 0.866 | 0.34805 | 0 | 62.1 | 25.9 | 12 | 37.9 | 0.194 | 0.125 | 0.0166 | 0.0035 | 55.4286 | 3.7 | [6 empty] | 2.7289e-07 | 1.225e-07 |  | 2.8756e-08
2009-03-31 | 中国地方整備局 | 江の川 | 江の川上流 | 右岸 | 164.6 | R164k600.IN' | 裏のり | B.S-2 | 3 | 3.95 |  | 1.805 | 2.639 | 0.908 | 0.39235 | 0 | 84.5 | 10.7 | 4.8 | 15.5 | 0.261 | 0.213 | 0.1023 | 0.0375 | 6.96 | 1.9 | [5 empty] | 2.32e-05 | 1.8445e-05 | 1.4062e-05 |  | 1.1496e-05 | CD | 0.2 | 36.1
2009-03-31 | 中国地方整備局 | 江の川 | 江の川上流 | 右岸 | 164.6 | R164k600.IN' | 裏のり | B.C-1 | 0 | 0.7 | [21 empty] | 2.45e-06
2009-03-31 | 中国地方整備局 | 江の川 | 江の川上流 | 右岸 | 164.6 | R164k600.IN' | 裏のり | B.C-2 | 1 | 1.8 | [21 empty] | 1.16e-05
2009-03-31 | 中国地方整備局 | 江の川 | 江の川上流 | 右岸 | 165.6 | R165k600.IN' | 裏のり | B.S-1 | 2 | 2.9 |  | 1.881 | 2.654 | 0.835 | 0.31727 | 0 | 53.2 | 27.8 | 19 | 46.8 | 0.1262 | 0.086 | 0.0063 | [8 empty] | 1.23e-06 | 2.8912e-08 |  |  |  | CU |  |  | 10.7 | 25
2009-03-31 | 中国地方整備局 | 江の川 | 江の川上流 | 右岸 | 165.6 | R165k600.IN | 裏のり | B.P-2 | 2.15 | 2.3 | 2 |  | 2.599 |  |  | 0 | 44.4 | 35.7 | 19.9 | 55.6 | 0.0995 | 0.049 | 0.005 | [9 empty] | 1.6924e-08
2009-03-31 | 中国地方整備局 | 江の川 | 江の川上流 | 右岸 | 165.6 | R165k600.IN | 裏のり | B.P-3 | 2.3 | 2.45 | 2 |  | 2.649 |  |  | 0 | 42.6 | 33.2 | 24.2 | 57.4 | 0.0902 | 0.043 | 0.0033 | [9 empty] | 6.4624e-09
2009-03-31 | 中国地方整備局 | 江の川 | 江の川上流 | 右岸 | 165.6 | R165k600.IN | 裏のり | B.P-4 | 3.15 | 3.45 | 8 |  | 2.656 |  |  | 0.9 | 51.1 | 29.1 | 18.9 | 48 | 0.1262 | 0.085 | 0.0059 | [9 empty] | 2.4835e-08
2009-03-31 | 中国地方整備局 | 江の川 | 江の川上流 | 右岸 | 165.6 | R165k600.IN' | 裏のり | B.S-2 | 4 | 5 |  | 1.999 | 2.662 | 0.63 | 0.1534 | 0 | 57.3 | 27.5 | 15.2 | 42.7 | 0.1262 | 0.1 | 0.01 | 0.0013 | 97.0769 | 6.14 | [5 empty] | 3.49e-06 | 8.4333e-08 | 1.69e-08 |  | 1.2482e-09 | CU |  |  | 32.5 | 27.7
2009-03-31 | 中国地方整備局 | 江の川 | 江の川上流 | 右岸 | 165.6 | R165k600.IN | 裏のり | B.P-5 | 4.15 | 4.45 | 8 |  | 2.666 |  |  | 0 | 54.5 | 31.2 | 14.3 | 45.5 | 0.1118 | 0.085 | 0.0151 | 0.0021 | 53.2381 | 8.97 | [6 empty] | 2.1912e-07 | 4.41e-08
2009-03-31 | 中国地方整備局 | 江の川 | 江の川上流 | 右岸 | 165.6 | R165k600.IN | 裏のり | B.P-6 | 5.15 | 5.45 | 48 |  |  |  |  | 59.4 | 30.1 | 10.5 | 0 | 10.5 | 6.9825 | 4.2 | 0.2471 | [9 empty] | 0.00014233
2009-03-31 | 中国地方整備局 | 江の川 | 江の川上流 | 右岸 | 165.6 | R165k600.IN | 裏のり |  | 6 | 6.5 | [20 empty] | 4.77e-05
2009-03-31 | 中国地方整備局 | 江の川 | 江の川上流 | 右岸 | 165.6 | R165k600.IN | 裏のり | B.P-7 | 6.1 | 6.2 | 50 |  |  |  |  | 66.7 | 24.2 | 9.1 | 0 | 9.1 | 11.78 | 8.313 | 0.5228 | 0.0983 | 119.8372 | 1.81 | [6 empty] | 0.00080795 | 9.6629e-05
2009-03-31 | 中国地方整備局 | 江の川 | 江の川上流 | 右岸 | 165.6 | R165k600.IN | 裏のり | B.P-8 | 7.1 | 7.23 | 50 |  |  |  |  | 62 | 31.1 | 6.9 | 0 | 6.9 | 8.7875 | 5.653 | 0.561 | 0.1823 | 48.2035 | 0.68 | [6 empty] | 0.00095136 | 0.00033233
2009-03-31 | 中国地方整備局 | 江の川 | 江の川上流 | 右岸 | 165.6 | R165k600.IN' | 裏のり | B.C-1 | 1 | 2 |  | 1.816 | 2.655 | 0.698 | 0.20028 | 40.1 | 48.1 | 8.3 | 3.5 | 11.8 | 2.055 | 0.638 | 0.1679 | 0.0519 | 39.5954 | 0.81 | [5 empty] | 1.33e-05 | 5.8136e-05 | 2.6936e-05 |  | 3.7858e-06 | CD | 0.5 | 27.8
2009-03-31 | 中国地方整備局 | 江の川 | 江の川上流 | 右岸 | 165.6 | R165k600.IN | 裏のり | B.P-1 | 1.15 | 1.45 | 4 |  |  |  |  | 14.7 | 68.7 | 16.6 | 0 | 16.6 | 0.4633 | 0.352 | 0.106 | [9 empty] | 2.0028e-05
2009-03-31 | 中国地方整備局 | 江の川 | 江の川上流 | 右岸 | 167.6 | R167/600-1 | 天端 | B.P-4 | 3.15 | 3.47 | 8 |  |  |  |  | 7.7 | 77.9 | 14.4 | 0 | 14.4 | 0.56 | 0.44 | 0.13 | [9 empty] | 3.2137e-05
2009-03-31 | 中国地方整備局 | 江の川 | 江の川上流 | 右岸 | 167.6 | R167/600-1 | 天端 | B.P-5 | 4.15 | 4.45 | 30 |  |  |  |  | 60.8 | 34.3 | 4.9 | 0 | 4.9 | 16 | 7.4 | 0.5 | 0.23 | 69.5652 | 0.22 | [6 empty] | 0.00072864 | 0.000529
2009-03-31 | 中国地方整備局 | 江の川 | 江の川上流 | 右岸 | 167.6 | R167/600-1 | 天端 | B.P-6 | 7.15 | 7.32 | 50 |  |  |  |  | 61.9 | 30.2 | 7.9 | 0 | 7.9 | 6.7 | 4.2 | 0.41 | 0.14 | 47.8571 | 1.29 | [6 empty] | 0.00046007 | 0.000196
2009-03-31 | 中国地方整備局 | 江の川 | 江の川上流 | 右岸 | 167.6 | R167/600-1 | 天端 | B.P-7 | 11.15 | 11.45 | 26 |  | 2.652 |  |  | 36.2 | 38 | 17.9 | 7.9 | 25.8 | 1.5 | 0.71 | 0.023 | 0.0069 | 217.3913 | 1.89 | [6 empty] | 5.8093e-07 | 4.761e-07
2009-03-31 | 中国地方整備局 | 江の川 | 江の川上流 | 右岸 | 167.6 | R167/600-1 | 天端 | B.P-1 | 0.15 | 0.45 | 2 |  |  |  |  | 33.6 | 47.1 | 19.3 | 0 | 19.3 | 1.6 | 1 | 0.088 | [9 empty] | 1.3013e-05
2009-03-31 | 中国地方整備局 | 江の川 | 江の川上流 | 右岸 | 167.6 | R167/600-1 | 天端 | B.P-2 | 1.15 | 1.45 | 3 |  | 2.617 |  |  | 11.7 | 40.8 | 29.1 | 18.4 | 47.5 | 0.23 | 0.1 | 0.0059 | [9 empty] | 2.4835e-08
2009-03-31 | 中国地方整備局 | 江の川 | 江の川上流 | 右岸 | 167.6 | R167/600-1 | 天端 | B.P-3 | 2.15 | 2.45 | 5 |  | 2.612 |  |  | 5.2 | 39.2 | 35.3 | 20.3 | 55.6 | 0.12 | 0.043 | 0.0048 | [9 empty] | 1.5397e-08
2009-03-31 | 中国地方整備局 | 江の川 | 江の川上流 | 右岸 | 168.8 | R168/800-1 | 天端 | B.P-4 | 3.15 | 3.45 | 2 |  | 2.618 |  |  | 8 | 58.4 | 20.8 | 12.8 | 33.6 | 0.19 | 0.15 | 0.017 | 0.0019 | 100 | 8.69 | [6 empty] | 2.8837e-07 | 3.61e-08
2009-03-31 | 中国地方整備局 | 江の川 | 江の川上流 | 右岸 | 168.8 | R168/800-1 | 天端 | B.P-5 | 5.15 | 5.45 | 14 |  |  |  |  | 70.1 | 25.8 | 4.1 | 0 | 4.1 | 12 | 8 | 1.1 | 0.34 | 35.2941 | 0.98 | [6 empty] | 0.004528 | 0.001156
2009-03-31 | 中国地方整備局 | 江の川 | 江の川上流 | 右岸 | 168.8 | R168/800-1 | 天端 | B.P-6 | 7.15 | 7.45 | 35 |  |  |  |  | 60.7 | 24.4 | 14.9 | 0 | 14.9 | 9.1 | 5 | 0.22 | [9 empty] | 0.00010874
2009-03-31 | 中国地方整備局 | 江の川 | 江の川上流 | 右岸 | 168.8 | R168/800-1 | 天端 | B.P-7 | 9.15 | 9.45 | 38 |  |  |  |  | 58.2 | 33.3 | 8.5 | 0 | 8.5 | 6.8 | 3.9 | 0.53 | 0.12 | 56.6667 | 1.23 | [6 empty] | 0.00083396 | 0.000144
2009-03-31 | 中国地方整備局 | 江の川 | 江の川上流 | 右岸 | 168.8 | R168/800-1 | 天端 | B.P-8 | 10.15 | 10.45 | 19 |  | 2.632 |  |  | 33.7 | 43.6 | 14.8 | 7.9 | 22.7 | 1.3 | 0.8 | 0.04 | 0.0091 | 142.8571 | 3.38 | [6 empty] | 2.094e-06 | 8.281e-07
2009-03-31 | 中国地方整備局 | 江の川 | 江の川上流 | 右岸 | 168.8 | R168/800-1 | 天端 | B.P-1 | 0.15 | 0.45 | 2 |  | 2.613 |  |  | 26.3 | 52.2 | 8.6 | 12.9 | 21.5 | 0.82 | 0.43 | 0.056 | 0.0012 | 683.3333 | 19.9 | [6 empty] | 4.5662e-06 | 1.44e-08
2009-03-31 | 中国地方整備局 | 江の川 | 江の川上流 | 右岸 | 168.8 | R168/800-1 | 天端 | B.P-2 | 1.15 | 1.45 | 4 |  | 2.621 |  |  | 22.3 | 55.6 | 9.7 | 12.4 | 22.1 | 0.74 | 0.45 | 0.045 | 0.0017 | 435.2941 | 20.3 | [6 empty] | 2.751e-06 | 2.89e-08
2009-03-31 | 中国地方整備局 | 江の川 | 江の川上流 | 右岸 | 168.8 | R168/800-1 | 天端 | B.P-3 | 2.15 | 2.45 | 6 |  |  |  |  | 54.5 | 38.5 | 7 | 0 | 7 | 14 | 4.8 | 0.34 | 0.14 | 100 | 0.216 | [6 empty] | 0.00029815 | 0.000196
2009-03-31 | 中国地方整備局 | 江の川 | 江の川上流 | 右岸 | 170.8 | R170.8k-3 | 表のり | B.P-4 | 3.15 | 3.45 | 39 |  | 2.647 |  |  | 47.3 | 41.3 | 11.4 | 0 | 11.4 | 3.4 | 1.7 | 0.31 | [9 empty] | 0.0002407
2009-03-31 | 中国地方整備局 | 江の川 | 江の川上流 | 右岸 | 170.8 | R170.8k-3 | 表のり |  | 5 | 5.5 | [19 empty] | 0.000272
2009-03-31 | 中国地方整備局 | 江の川 | 江の川上流 | 右岸 | 170.8 | R170.8k-3 | 表のり | B.P-6 | 5.15 | 5.45 | 35 |  | 2.643 |  |  | 66.6 | 25.5 | 7.9 | 0 | 7.9 | 15 | 9.8 | 0.63 | 0.15 | 100 | 1 | [6 empty] | 0.0012447 | 0.000225
2009-03-31 | 中国地方整備局 | 江の川 | 江の川上流 | 右岸 | 170.8 | R170.8k-3 | 表のり | B.P-1 | 0.15 | 0.55 | 2 |  | 2.61 |  |  | 6.3 | 56 | 22.3 | 15.4 | 37.7 | 0.25 | 0.16 | 0.0095 | 0.0023 | 108.6957 | 1.67 | [6 empty] | 7.4883e-08 | 5.29e-08
2009-03-31 | 中国地方整備局 | 江の川 | 江の川上流 | 右岸 | 170.8 | R170.8k-1MS | 表のり | B.1MS | 0.5 | 0.8 | [5 empty] | 57.7 | 36 | 6.3 | 0 | 6.3 | 31 | 12 | 0.39 | 0.15 | 206.6667 | 0.141 | [6 empty] | 0.00040973 | 0.000225
2009-03-31 | 中国地方整備局 | 江の川 | 江の川上流 | 右岸 | 170.8 | R170.8k-3MS | 表のり | B.3MS | 0.5 | 0.8 |  |  | 2.635 |  |  | 0.6 | 67.1 | 21 | 11.3 | 32.3 | 0.17 | 0.14 | 0.022 | 0.0039 | 43.5897 | 5.8 | [6 empty] | 5.2407e-07 | 1.521e-07
2009-03-31 | 中国地方整備局 | 江の川 | 江の川上流 | 右岸 | 170.8 | R170.8k-3 | 表のり | B.P-2 | 1.15 | 1.45 | 16 |  | 2.638 |  |  | 49.7 | 42.8 | 7.5 | 0 | 7.5 | 5.2 | 2 | 0.51 | 0.15 | 34.6667 | 0.883 | [6 empty] | 0.00076285 | 0.000225
2009-03-31 | 中国地方整備局 | 江の川 | 江の川上流 | 右岸 | 170.8 | R170.8k-1-2S | 裏のり | B.S-1 | 1.3 | 2.15 |  | 1.861 | 2.628 | 0.638 | 0.15854 | 45.6 | 43.6 | 10.8 | 0 | 10.8 | 9.1 | 1.3 | 0.19 | [8 empty] | 1.31e-05 | 7.7423e-05 |  |  |  | CD | 2 | 36.7
2009-03-31 | 中国地方整備局 | 江の川 | 江の川上流 | 右岸 | 170.8 | R170.8k-1-2 | 裏のり | B.P-5 | 4.15 | 4.45 | 39 |  | 2.641 |  |  | 61.3 | 32.9 | 5.8 | 0 | 5.8 | 9.5 | 5.6 | 0.71 | 0.29 | 32.7586 | 0.523 | [6 empty] | 0.001642 | 0.000841
2009-03-31 | 中国地方整備局 | 江の川 | 江の川上流 | 右岸 | 170.8 | R170.8k-1-2 | 裏のり | B.P-7 | 6.15 | 6.45 | 36 |  | 2.648 |  |  | 69.6 | 22.5 | 7.9 | 0 | 7.9 | 17 | 9.3 | 0.77 | 0.15 | 113.3333 | 1.42 | [6 empty] | 0.0019815 | 0.000225
2009-03-31 | 中国地方整備局 | 江の川 | 江の川上流 | 右岸 | 170.8 | R170.8k-1-2 | 裏のり | B.P-1 | 0.15 | 0.5 | 3 |  | 2.632 |  |  | 23.6 | 54.1 | 12.3 | 10 | 22.3 | 1.1 | 0.71 | 0.043 | 0.005 | 220 | 7.27 | [6 empty] | 2.476e-06 | 2.5e-07
2009-03-31 | 中国地方整備局 | 江の川 | 江の川上流 | 右岸 | 170.8 | R170.8k-1-2 | 裏のり | B.P-2 | 1.15 | 1.45 | 4 |  | 2.62 |  |  | 23.6 | 61.3 | 15.1 | 0 | 15.1 | 0.99 | 0.66 | 0.13 | [9 empty] | 3.2137e-05
2009-03-31 | 中国地方整備局 | 江の川 | 江の川上流 | 右岸 | 170.8 | R170.8k-1-2 | 裏のり | B.P-3 | 2.15 | 2.45 | 4 |  | 2.619 |  |  | 2 | 71.5 | 16.6 | 9.9 | 26.5 | 0.3 | 0.21 | 0.035 | 0.0051 | 58.8235 | 5.9 | [6 empty] | 1.5368e-06 | 2.601e-07
2009-03-31 | 中国地方整備局 | 江の川 | 江の川上流 | 右岸 | 170.8 | R170.8k-1-2 | 裏のり | R170.8k:1MS | 3 | 3.3 | [5 empty] | 57.7 | 36 | 6.3 | 0 | 6.3 | 31 | 12 | 0.39 | 0.15 | 206.6667 | [7 empty] | 0.00040973 | 0.000225
2009-03-31 | 中国地方整備局 | 江の川 | 江の川上流 | 右岸 | 170.8 | R170.8k-1-2 | 裏のり | B.P-4 | 3.15 | 3.49 | 4 |  | 2.634 |  |  | 1.2 | 72.5 | 16.7 | 9.6 | 26.3 | 0.19 | 0.16 | 0.033 | 0.0056 | 33.9286 | 7.95 | [6 empty] | 1.3409e-06 | 3.136e-07
2009-03-31 | 中国地方整備局 | 江の川 | 江の川上流 | 右岸 | 173.4 | R173.4k-1-2 | 天端 | B.P-5 | 4.15 | 4.45 | 22 |  | 2.645 |  |  | 53.8 | 38.9 | 7.3 | 0 | 7.3 | 9.6 | 2.7 | 0.6 | 0.15 | 64 | 0.694 | [6 empty] | 0.0011117 | 0.000225
2009-03-31 | 中国地方整備局 | 江の川 | 江の川上流 | 右岸 | 173.4 | R173.4k-1-2 | 天端 | B.P-7 | 6.15 | 6.38 | 9 |  | 2.635 |  |  | 30.4 | 64.9 | 4.7 | 0 | 4.7 | 1.6 | 1.3 | 0.62 | 0.31 | 5.1613 | 1.46 | [6 empty] | 0.0011994 | 0.000961
2009-03-31 | 中国地方整備局 | 江の川 | 江の川上流 | 右岸 | 173.4 | R173.4k-1-2 | 天端 | B.P-8 | 7.15 | 7.45 | 42 |  | 2.643 |  |  | 65.6 | 28.6 | 5.8 | 0 | 5.8 | 9.5 | 5.9 | 0.71 | 0.19 | 50 | 1.09 | [6 empty] | 0.001642 | 0.000361
2009-03-31 | 中国地方整備局 | 江の川 | 江の川上流 | 右岸 | 173.4 | R173.4k-1-2 | 天端 | B.P-1 | 0.15 | 0.45 | 27 |  | 2.644 |  |  | 40.5 | 45.4 | 14.1 | 0 | 14.1 | 2.1 | 1.2 | 0.17 | [9 empty] | 5.9834e-05
2009-03-31 | 中国地方整備局 | 江の川 | 江の川上流 | 右岸 | 173.4 | R173.4k-1-2 | 天端 | B.P-2 | 1.15 | 1.45 | 4 |  | 2.648 |  |  | 24.5 | 61.2 | 14.3 | 0 | 14.3 | 1.2 | 0.83 | 0.17 | [9 empty] | 5.9834e-05
2009-03-31 | 中国地方整備局 | 江の川 | 江の川上流 | 右岸 | 173.4 | R173.4k-1-2 | 天端 | B.P-3 | 2.15 | 2.45 | 9 |  | 2.669 |  |  | 43.6 | 46.7 | 9.7 | 0 | 9.7 | 2.6 | 1.4 | 0.28 | 0.08 | 32.5 | 1.25 | [6 empty] | 0.00019014 | 6.4e-05
2009-03-31 | 中国地方整備局 | 江の川 | 江の川上流 | 右岸 | 173.4 | R173.4k-1-2 | 天端 | B.P-4 | 3.15 | 3.45 | 4 |  | 2.617 |  |  | 24.4 | 44.4 | 19 | 12.2 | 31.2 | 0.92 | 0.36 | 0.023 | 0.0024 | 383.3333 | 1.91 | [6 empty] | 5.8093e-07 | 5.76e-08
2009-03-31 | 中国地方整備局 | 江の川 | 江の川上流 | 右岸 | 173.4 | R173.4k-1MS | 表のり | B.1MS | 0.2 | 0.5 | [5 empty] | 58.7 | 35.2 | 6.1 | 0 | 6.1 | 25 | 4.9 | 0.53 | 0.19 | 131.5789 | 0.211 | [6 empty] | 0.00083396 | 0.000361
2009-03-31 | 中国地方整備局 | 江の川 | 江の川上流 | 右岸 | 173.4 | R173.4k-3 | 表のり | B.P-2 | 1.15 | 1.45 | 11 |  | 2.629 |  |  | 46.8 | 40.3 | 12.9 | 0 | 12.9 | 3.8 | 1.7 | 0.22 | [9 empty] | 0.00010874
2009-03-31 | 中国地方整備局 | 江の川 | 江の川上流 | 右岸 | 173.4 | R173.4k-3S | 表のり | B.S-2 | 2 | 2.94 |  | 1.877 | 2.62 | 0.451 | 0.063221 | 46.8 | 48.3 | 4.9 | 0 | 4.9 | 2.9 | 1.8 | 0.66 | 0.32 | 9.0625 | 0.993 | [5 empty] | 0.000214 | 0.0013864 | 0.001024 |  | 0.00046814 | CD | 0 | 42
2009-03-31 | 中国地方整備局 | 江の川 | 江の川上流 | 右岸 | 173.4 | R173.4k-3 | 表のり | B.P-3 | 2.15 | 2.45 | 17 |  | 2.631 |  |  | 52.8 | 38 | 9.2 | 0 | 9.2 | 8 | 2.4 | 0.54 | 0.12 | 66.6667 | 0.863 | [6 empty] | 0.00087088 | 0.000144
2009-03-31 | 中国地方整備局 | 江の川 | 江の川上流 | 右岸 | 173.4 | R173.4k-3 | 表のり | B.P-5 | 4.15 | 4.45 | 34 |  | 2.627 |  |  | 66.8 | 27.9 | 5.3 | 0 | 5.3 | 9.4 | 6 | 0.9 | 0.32 | 29.375 | 0.961 | [6 empty] | 0.0028443 | 0.001024
2009-03-31 | 中国地方整備局 | 江の川 | 江の川上流 | 右岸 | 173.4 | R173.4k-3 | 表のり | B.P-6 | 5.15 | 5.38 | 50 |  | 2.652 |  |  | 69 | 22.2 | 8.8 | 0 | 8.8 | 8.7 | 6.1 | 0.77 | 0.12 | 72.5 | 3.46 | [6 empty] | 0.0019815 | 0.000144
2009-03-31 | 中国地方整備局 | 江の川 | 江の川上流 | 右岸 | 173.4 | R173.4k-3 | 表のり | B.P-8 | 7 | 7.08 | 50 |  | 2.677 |  |  | 57.1 | 29.4 | 13.5 | 0 | 13.5 | 6.4 | 4.2 | 0.21 | [9 empty] | 9.763e-05
2009-03-31 | 中国地方整備局 | 江の川 | 江の川上流 | 右岸 | 173.4 | R173.4k-3 | 表のり |  | 7 | 7.3 | [19 empty] | 3.96e-05
2009-03-31 | 中国地方整備局 | 江の川 | 江の川上流 | 右岸 | 173.4 | R173.4k-3 | 表のり | B.P-1 | 0.15 | 0.45 | 22 |  | 2.601 |  |  | 16.8 | 66.8 | 16.4 | 0 | 16.4 | 0.97 | 0.68 | 0.13 | [9 empty] | 3.2137e-05
2009-03-31 | 中国地方整備局 | 江の川 | 江の川上流 | 右岸 | 173.4 | R173.4k-2 | 裏のり | B.P-3 | 2.15 | 2.45 | 22 |  | 2.634 |  |  | 10.8 | 54.3 | 23.4 | 11.5 | 34.9 | 0.21 | 0.16 | 0.018 | 0.0029 | 72.4138 | 3.63 | [6 empty] | 3.292e-07 | 8.41e-08
2009-03-31 | 中国地方整備局 | 江の川 | 江の川上流 | 右岸 | 173.4 | R173.4k-2 | 裏のり | B.P-4 | 3.15 | 3.45 | 33 |  | 2.64 |  |  | 58.4 | 33.3 | 8.3 | 0 | 8.3 | 8.7 | 4.1 | 0.41 | 0.13 | 66.9231 | 0.685 | [6 empty] | 0.00046007 | 0.000169
2009-03-31 | 中国地方整備局 | 江の川 | 江の川上流 | 右岸 | 173.4 | R173.4k-2 | 裏のり | B.P-6 | 5.15 | 5.45 | 39 |  | 2.664 |  |  | 47.4 | 43.8 | 8.8 | 0 | 8.8 | 3.2 | 1.8 | 0.38 | 0.1 | 32 | 1.62 | [6 empty] | 0.0003858 | 0.0001
2009-03-31 | 中国地方整備局 | 江の川 | 江の川上流 | 右岸 | 173.4 | R173.4k-2 | 裏のり | B.P-1 | 0.15 | 0.45 | 7 |  | 2.629 |  |  | 20.2 | 60.1 | 19.7 | 0 | 19.7 | 0.84 | 0.53 | 0.079 | [9 empty] | 1.0134e-05
2009-03-31 | 中国地方整備局 | 江の川 | 江の川上流 | 右岸 | 173.4 | R173.4k-2 | 裏のり | B.P-2 | 1.15 | 1.45 | 14 |  | 2.628 |  |  | 30.6 | 52 | 17.4 | 0 | 17.4 | 1.2 | 0.69 | 0.11 | [9 empty] | 2.1823e-05
2009-03-31 | 中国地方整備局 | 江の川 | 江の川上流 | 右岸 | 175.6 | R175/600-1-3 | 表のり | B.P-3 | 2.15 | 2.45 | 5 |  |  |  |  | 29.2 | 67 | 3.8 | 0 | 3.8 | 1.3 | 0.99 | 0.48 | 0.31 | 4.1935 | 0.954 | [6 empty] | 0.00066288 | 0.000961
2009-03-31 | 中国地方整備局 | 江の川 | 江の川上流 | 右岸 | 175.6 | R175/600-1-3 | 表のり | B.P-4 | 3.15 | 3.45 | 22 |  |  |  |  | 75.3 | 21.1 | 3.6 | 0 | 3.6 | 18 | 14 | 1.1 | 0.41 | 43.9024 | 2.51 | [6 empty] | 0.004528 | 0.001681
2009-03-31 | 中国地方整備局 | 江の川 | 江の川上流 | 右岸 | 175.6 | R175/600-1-3 | 表のり |  | 5 | 6 | [19 empty] | 0.000271
2009-03-31 | 中国地方整備局 | 江の川 | 江の川上流 | 右岸 | 175.6 | R175/600-1-3 | 表のり | B.P-5 | 6.15 | 6.36 | 50 |  |  |  |  | 61.6 | 30.5 | 7.9 | 0 | 7.9 | 6.4 | 4.3 | 0.57 | 0.15 | 42.6667 | 1.5 | [6 empty] | 0.0009871 | 0.000225
2009-03-31 | 中国地方整備局 | 江の川 | 江の川上流 | 右岸 | 175.6 | R175/600-1-3 | 表のり | B.P-6 | 12.1 | 12.25 | 50 |  |  |  |  | 73.7 | 20.1 | 6.2 | 0 | 6.2 | 15 | 12 | 0.97 | 0.28 | 53.5714 | 2.92 | [6 empty] | 0.0033834 | 0.000784
2009-03-31 | 中国地方整備局 | 江の川 | 江の川上流 | 右岸 | 175.6 | R175/600-1-3 | 表のり | B.P-1 | 0.15 | 0.45 | 1 |  |  |  |  | 44.1 | 36.8 | 19.1 | 0 | 19.1 | 3.4 | 1.2 | 0.086 | [9 empty] | 1.2338e-05
2009-03-31 | 中国地方整備局 | 江の川 | 江の川上流 | 右岸 | 175.6 | R175k600-MS2-2 | 表のり | R175k600-MS2-2 | 0.25 | 0.55 |  |  | 2.614 |  |  | 15.9 | 53.9 | 16.8 | 13.4 | 30.2 | 0.6 | 0.32 | 0.015 | 0.0017 | 352.9412 | 5.22 | [6 empty] | 2.1578e-07 | 2.89e-08
2009-03-31 | 中国地方整備局 | 江の川 | 江の川上流 | 右岸 | 175.6 | R175k600-MS2-1 | 表のり | R175k600-MS2-1 | 0.45 | 0.75 | [5 empty] | 60.6 | 29.4 | 10 | 0 | 10 | 30 | 7.9 | 0.38 | 0.075 | 400 | 0.444 | [6 empty] | 0.0003858 | 5.625e-05
2009-03-31 | 中国地方整備局 | 江の川 | 江の川上流 | 右岸 | 175.6 | R175/600-1-3 | 表のり | B.P-2 | 1.15 | 1.45 | 2 |  | 2.643 |  |  | 10.9 | 65.6 | 12.2 | 11.3 | 23.5 | 0.68 | 0.45 | 0.043 | 0.0027 | 251.8519 | 10.7 | [6 empty] | 2.476e-06 | 7.29e-08
2009-03-31 | 中国地方整備局 | 江の川 | 江の川上流 | 右岸 | 175.6 | R175/600-1-3S | 裏のり | B.S-1 | 0.5 | 1.36 |  | 1.905 | 2.634 | 0.66 | 0.17319 | 8.5 | 71.1 | 10.4 | 10 | 20.4 | 0.63 | 0.42 | 0.07 | 0.0048 | 131.25 | 8.47 | [5 empty] | 0.000171 | 7.6576e-06 | 2.304e-07 |  | 3.6842e-08 | CUB |  |  |  |  | 18 | 25 | 5 | 32.9
2009-03-31 | 中国地方整備局 | 江の川 | 江の川上流 | 右岸 | 175.6 | R175/600-1-2 | 裏のり | B.P-3 | 2.15 | 2.45 | 6 |  |  |  |  | 22.3 | 74.3 | 3.4 | 0 | 3.4 | 1.2 | 0.95 | 0.43 | 0.27 | 4.4444 | 1.04 | [6 empty] | 0.00051374 | 0.000729
2009-03-31 | 中国地方整備局 | 江の川 | 江の川上流 | 右岸 | 175.6 | R175/600-1-3S | 裏のり | B.S-2 | 2.2 | 3 |  | 1.834 | 2.643 | 0.524 | 0.094408 | 36.2 | 58.1 | 5.7 | 0 | 5.7 | 1.7 | 1.2 | 0.46 | 0.19 | 8.9474 | 1.35 | [5 empty] | 0.000225 | 0.00060063 | 0.000361 |  | 0.00022414 | CD | 0 | 37.7
2009-03-31 | 中国地方整備局 | 江の川 | 江の川上流 | 右岸 | 175.6 | R175/600-1-2 | 裏のり | B.P-4 | 3.15 | 3.45 | 33 |  |  |  |  | 36.9 | 57.4 | 5.7 | 0 | 5.7 | 1.6 | 1.1 | 0.44 | 0.18 | 8.8889 | 1.33 | [6 empty] | 0.00054185 | 0.000324
2009-03-31 | 中国地方整備局 | 江の川 | 江の川上流 | 右岸 | 175.6 | R175/600-1-2 | 裏のり | B.P-5 | 4.15 | 4.45 | 7 |  |  |  |  | 69 | 27.9 | 3.1 | 0 | 3.1 | 14 | 11 | 0.87 | 0.44 | 31.8182 | 0.53 | [6 empty] | 0.0026295 | 0.001936
2009-03-31 | 中国地方整備局 | 江の川 | 江の川上流 | 右岸 | 175.6 | R175/600-1-2 | 裏のり | B.P-6 | 5.15 | 5.45 | 50 |  |  |  |  | 45 | 43.8 | 11.2 | 0 | 11.2 | 2.8 | 1.5 | 0.27 | [9 empty] | 0.00017477
2009-03-31 | 中国地方整備局 | 江の川 | 江の川上流 | 右岸 | 175.6 | R175/600-1-2 | 裏のり | B.P-1 | 0.15 | 0.45 | 1 |  |  |  |  | 9.6 | 70.6 | 19.8 | 0 | 19.8 | 0.69 | 0.42 | 0.077 | [9 empty] | 9.5499e-06
2009-03-31 | 中国地方整備局 | 江の川 | 江の川上流 | 右岸 | 175.6 | R175/600-1-2 | 裏のり |  | 0.45 | 0.75 | [19 empty] | 3.07e-05
2009-03-31 | 中国地方整備局 | 江の川 | 江の川上流 | 右岸 | 175.6 | R175/600-1-2 | 裏のり | B.P-2 | 1.15 | 1.45 | 7 |  |  |  |  | 7 | 79.3 | 13.7 | 0 | 13.7 | 0.6 | 0.44 | 0.13 | [9 empty] | 3.2137e-05
2009-03-31 | 中国地方整備局 | 江の川 | 江の川上流 | 右岸 | 178.2 | R178k200-50.OUT | 表のり | B.P-2 | 2.15 | 2.45 | 30 |  | 2.667 |  |  | 42.4 | 33.8 | 18 | 5.8 | 23.8 | 3.1 | 0.727 | 0.0581 | 0.0158 | 196.2025 | 0.3 | [6 empty] | 4.9727e-06 | 2.4964e-06
2009-03-31 | 中国地方整備局 | 江の川 | 江の川上流 | 右岸 | 178.2 | R178k200-50.OUT | 表のり | B.P-3 | 3.15 | 3.45 | 26 |  | 2.669 |  |  | 57.4 | 29.7 | 9.2 | 3.7 | 12.9 | 19 | 9.453 | 0.1233 | 0.0543 | 349.9079 | 0 | [6 empty] | 2.8429e-05 | 2.9485e-05
2009-03-31 | 中国地方整備局 | 江の川 | 江の川上流 | 右岸 | 178.2 | R178k200-50.OUT | 表のり | B.P-4 | 4.15 | 4.45 | 27 |  |  |  |  | 65.1 | 29 | 5.9 | 0 | 5.9 | 8.2175 | 4.798 | 0.8203 | 0.2039 | 40.3016 | 1.4 | [6 empty] | 0.0022944 | 0.00041575
2009-03-31 | 中国地方整備局 | 江の川 | 江の川上流 | 右岸 | 178.2 | R178k200-50.OUT | 表のり | B.P-5 | 5.15 | 5.45 | 11 |  | 2.681 |  |  | 25.6 | 55.7 | 12.7 | 6 | 18.7 | 0.8845 | 0.476 | 0.0815 | 0.0235 | 37.6383 | 1.2 | [6 empty] | 1.0893e-05 | 5.5225e-06
2009-03-31 | 中国地方整備局 | 江の川 | 江の川上流 | 右岸 | 178.2 | R178k200-50.OUT | 表のり | B.P-6 | 6 | 6.1 | 50 |  |  |  |  | 63.3 | 27.7 | 9 | 0 | 9 | 10.83 | 6.033 | 0.5398 | 0.0868 | 124.7696 | 1.6 | [6 empty] | 0.00087013 | 7.5342e-05
2009-03-31 | 中国地方整備局 | 江の川 | 江の川上流 | 右岸 | 178.2 | R178k200-50.OUT | 表のり |  | 6 | 6.5 | [20 empty] | 3.48e-05
2009-03-31 | 中国地方整備局 | 江の川 | 江の川上流 | 右岸 | 178.2 | R178k200-50.OUT | 表のり | B.P-7 | 8.05 | 8.17 | 50 |  |  |  |  | 58.5 | 33.8 | 7.7 | 0 | 7.7 | 7.1725 | 4.09 | 0.3935 | 0.0986 | 72.7434 | 0.8 | [6 empty] | 0.0004183 | 9.722e-05
2009-03-31 | 中国地方整備局 | 江の川 | 江の川上流 | 右岸 | 178.2 | R178k200-50.OUT | 表のり | B.P-1 | 1.15 | 1.45 | 3 |  | 2.6 |  |  | 11.3 | 41.7 | 35.7 | 11.3 | 47 | 0.2198 | 0.085 | 0.015 | 0.004 | 54.95 | 1.6 | [6 empty] | 2.1578e-07 | 1.6e-07
2009-03-31 | 中国地方整備局 | 江の川 | 江の川上流 | 右岸 | 178.2 | R178k200-50.IN | 裏のり | B.P-3 | 3.15 | 3.45 | 10 |  |  |  |  | 60.4 | 29.7 | 9.9 | 0 | 9.9 | 10.735 | 4.75 | 0.362 | 0.0803 | 133.6862 | 1.1 | [6 empty] | 0.00034477 | 6.4481e-05
2009-03-31 | 中国地方整備局 | 江の川 | 江の川上流 | 右岸 | 178.2 | R178k200-50.IN | 裏のり | B.S-2 | 4.5 | 4.9 |  | 1.842 | 2.624 | 0.66 | 0.17319 | 23.1 | 62.8 | 14.1 | 0 | 14.1 | 1.011 | 0.689 | 0.1607 | [8 empty] | 2.7e-05 | 5.2522e-05 |  |  |  | CD | 3.1 | 34.7
2009-03-31 | 中国地方整備局 | 江の川 | 江の川上流 | 右岸 | 178.2 | R178k200-50.IN | 裏のり | B.P-5 | 5.15 | 5.45 | 37 |  |  |  |  | 57.8 | 33.8 | 8.4 | 0 | 8.4 | 8.3125 | 4.008 | 0.411 | 0.1054 | 78.8662 | 0.9 | [6 empty] | 0.00046267 | 0.00011109
2009-03-31 | 中国地方整備局 | 江の川 | 江の川上流 | 右岸 | 178.2 | R178k200-50.IN | 裏のり |  | 5.5 | 6 | [20 empty] | 2.23e-05
2009-03-31 | 中国地方整備局 | 江の川 | 江の川上流 | 右岸 | 178.2 | R178k200-50.IN | 裏のり | B.S-1 | 0 | 0.5 |  | 1.676 | 2.617 | 0.825 | 0.30768 | 36 | 56.3 | 7.7 | 0 | 7.7 | 1.5975 | 1.011 | 0.271 | 0.0914 | 17.4781 | 1.4 | [5 empty] | 1.75e-05 | 0.00017627 | 8.354e-05 |  | 0.00014907 | CD | 0.5 | 30.9
2009-03-31 | 中国地方整備局 | 江の川 | 江の川上流 | 右岸 | 178.2 | R178k200-50.IN | 裏のり | B.P-1 | 1.15 | 1.45 | 7 |  | 2.631 |  |  | 17.3 | 65.7 | 12.7 | 4.3 | 17 | 0.5143 | 0.38 | 0.0998 | 0.0201 | 25.5871 | 3.3 | [6 empty] | 1.7417e-05 | 4.0401e-06
2009-03-31 | 中国地方整備局 | 江の川 | 江の川上流 | 右岸 | 178.2 | R178k200-50.IN | 裏のり | B.P-2 | 2.15 | 2.45 | 2 |  | 2.589 |  |  | 8.2 | 54.1 | 28.7 | 9 | 37.7 | 0.2868 | 0.165 | 0.0177 | 0.0058 | 49.4483 | 1.3 | [6 empty] | 3.1663e-07 | 3.364e-07
2009-03-31 | 中国地方整備局 | 江の川 | 江の川上流 | 左岸 | 123.2 | L123k200.OUT | 表のり | B.P-9 | 9.15 | 9.45 | 10 |  |  |  |  | 1.1 | 87.8 | 11.1 | 0 | 11.1 | 0.3078 | 0.271 | 0.1377 | [9 empty] | 3.6721e-05
2009-03-31 | 中国地方整備局 | 江の川 | 江の川上流 | 左岸 | 123.2 | L123k200.OUT | 表のり | B.P-10 | 11.15 | 11.45 | 7 |  | 2.725 |  |  | 0 | 20.2 | 68.5 | 11.3 | 79.8 | 0.0488 | 0.04 | 0.0124 | 0.0041 | 11.9024 | 2.29 | [6 empty] | 1.3882e-07 | 1.681e-07
2009-03-31 | 中国地方整備局 | 江の川 | 江の川上流 | 左岸 | 123.2 | L123k200.OUT | 表のり | B.P-11 | 12.15 | 12.33 | 50 |  |  |  |  | 63.4 | 26.2 | 10.4 | 0 | 10.4 | 6.9825 | 4.338 | 0.3883 | [9 empty] | 0.0004056
2009-03-31 | 中国地方整備局 | 江の川 | 江の川上流 | 左岸 | 123.2 | L123k200.OUT | 表のり | B.P-12 | 14.15 | 14.45 | 39 |  |  |  |  | 78.7 | 14.5 | 6.8 | 0 | 6.8 | 11.495 | 9.263 | 1.7355 | 0.32 | 35.9219 | 5.38 | [6 empty] | 0.013024 | 0.001024
2009-03-31 | 中国地方整備局 | 江の川 | 江の川上流 | 左岸 | 123.2 | L123k200.OUT | 表のり |  | 15 | 16 | [20 empty] | 9.51e-06
2009-03-31 | 中国地方整備局 | 江の川 | 江の川上流 | 左岸 | 123.2 | L123k200.OUT | 表のり | B.C-1 | 16 | 16.4 | [5 empty] | 60.1 | 25.2 | 14.7 | 0 | 14.7 | 6.46 | 3.815 | 0.3043 | [9 empty] | 0.00023057
2009-03-31 | 中国地方整備局 | 江の川 | 江の川上流 | 左岸 | 123.2 | L123k200.OUT | 表のり | B.P-1 | 1.15 | 1.45 | 21 |  |  |  |  | 52.8 | 36.4 | 10.8 | 0 | 10.8 | 3.43 | 2.248 | 0.4293 | [9 empty] | 0.00051181
2009-03-31 | 中国地方整備局 | 江の川 | 江の川上流 | 左岸 | 123.2 | L123k200.OUT | 表のり | B.P-2 | 2.15 | 2.45 | 20 |  |  |  |  | 37.1 | 44.8 | 18.1 | 0 | 18.1 | 1.8045 | 1.253 | 0.1823 | [9 empty] | 7.0347e-05
2009-03-31 | 中国地方整備局 | 江の川 | 江の川上流 | 左岸 | 123.2 | L123k200.OUT | 表のり | B.P-3 | 3.15 | 3.45 | 37 |  |  |  |  | 33.3 | 51.8 | 14.9 | 0 | 14.9 | 1.54 | 1.023 | 0.1492 | [9 empty] | 4.422e-05
2009-03-31 | 中国地方整備局 | 江の川 | 江の川上流 | 左岸 | 123.2 | L123k200.OUT | 表のり | B.P-4 | 4.15 | 4.45 | 17 |  |  |  |  | 33.3 | 49 | 17.7 | 0 | 17.7 | 1.54 | 1.034 | 0.1305 | [9 empty] | 3.2424e-05
2009-03-31 | 中国地方整備局 | 江の川 | 江の川上流 | 左岸 | 123.2 | L123k200.OUT | 表のり | B.P-5 | 5.15 | 5.45 | 22 |  |  |  |  | 35.2 | 45.3 | 19.5 | 0 | 19.5 | 1.632 | 1.069 | 0.0911 | [9 empty] | 1.41e-05
2009-03-31 | 中国地方整備局 | 江の川 | 江の川上流 | 左岸 | 123.2 | L123k200.OUT | 表のり | B.P-6 | 6.15 | 6.45 | 9 |  |  |  |  | 71.4 | 21.3 | 7.3 | 0 | 7.3 | 11.21 | 8.978 | 0.6078 | 0.1881 | 59.596 | 2.7 | [6 empty] | 0.0011454 | 0.00035382
2009-03-31 | 中国地方整備局 | 江の川 | 江の川上流 | 左岸 | 123.2 | L123k200.OUT | 表のり | B.P-7 | 7.15 | 7.45 | 36 |  |  |  |  | 40.7 | 41.9 | 17.4 | 0 | 17.4 | 2.055 | 1.299 | 0.142 | [9 empty] | 3.9432e-05
2009-03-31 | 中国地方整備局 | 江の川 | 江の川上流 | 左岸 | 123.2 | L123k200.OUT | 表のり | B.P-8 | 8.15 | 8.45 | 11 |  |  |  |  | 49.9 | 36 | 14.1 | 0 | 14.1 | 3.1 | 1.989 | 0.2885 | [9 empty] | 0.00020378
2009-03-31 | 中国地方整備局 | 江の川 | 江の川上流 | 左岸 | 123.2 | L123k200.IN | 裏のり | B.P-4 | 5.15 | 5.46 | 6 |  | 2.65 |  |  | 0 | 36.1 | 47.7 | 16.2 | 63.9 | 0.0651 | 0.046 | 0.0088 | 0.0013 | 50.0769 | 4.06 | [6 empty] | 6.2714e-08 | 1.69e-08
2009-03-31 | 中国地方整備局 | 江の川 | 江の川上流 | 左岸 | 123.2 | L123k200.IN | 裏のり | B.P-5 | 6.15 | 6.45 | 8 |  | 2.658 |  |  | 39.9 | 38.8 | 15.5 | 5.8 | 21.3 | 1.9885 | 1.057 | 0.0641 | 0.014 | 142.0357 | 1.18 | [6 empty] | 6.2444e-06 | 1.96e-06
2009-03-31 | 中国地方整備局 | 江の川 | 江の川上流 | 左岸 | 123.2 | L123k200.IN | 裏のり | B.S-2 | 7 | 7.8 |  | 1.809 | 2.712 | 0.926 | 0.41227 | 0 | 76.4 | 17.5 | 6.1 | 23.6 | 0.1766 | 0.146 | 0.064 | 0.0238 | 7.4202 | 2.14 | [5 empty] | 2.26e-05 | 6.2218e-06 | 5.6644e-06 |  | 3.4377e-06 | CU |  |  | 26.3 | 23.1
2009-03-31 | 中国地方整備局 | 江の川 | 江の川上流 | 左岸 | 123.2 | L123k200.IN | 裏のり | B.P-6 | 8.15 | 8.45 | 8 |  | 2.677 |  |  | 0 | 70.3 | 20.4 | 9.3 | 29.7 | 0.1521 | 0.123 | 0.0517 | 0.006 | 25.35 | 5.87 | [6 empty] | 3.7945e-06 | 3.6e-07
2009-03-31 | 中国地方整備局 | 江の川 | 江の川上流 | 左岸 | 123.2 | L123k200.IN | 裏のり |  | 10 | 11 | [20 empty] | 3.46e-05
2009-03-31 | 中国地方整備局 | 江の川 | 江の川上流 | 左岸 | 123.2 | L123k200.IN | 裏のり | B.P-7 | 10.15 | 10.45 | 21 |  |  |  |  | 69.3 | 25.8 | 4.9 | 0 | 4.9 | 7.79 | 5.273 | 1.011 | 0.3603 | 21.6209 | 1.31 | [6 empty] | 0.003724 | 0.0012982
2009-03-31 | 中国地方整備局 | 江の川 | 江の川上流 | 左岸 | 123.2 | L123k200.IN | 裏のり | B.S-1 | 1 | 1.8 |  | 2.006 | 2.672 | 0.483 | 0.07598 | 59.8 | 33.8 | 6.4 | 0 | 6.4 | 3.4575 | 2.688 | 0.731 | 0.2255 | 15.3326 | 2.2 | [5 empty] | 1.67e-05 | 0.0017567 | 0.0005085 |  | 0.00064967 | CD | 0.9 | 42.7
2009-03-31 | 中国地方整備局 | 江の川 | 江の川上流 | 左岸 | 123.2 | L123k200.IN | 裏のり | B.P-1 | 2.15 | 2.45 | 8 |  |  |  |  | 45.7 | 45.3 | 9 | 0 | 9 | 2.44 | 1.701 | 0.376 | 0.0986 | 24.7465 | 2.07 | [6 empty] | 0.00037645 | 9.722e-05
2009-03-31 | 中国地方整備局 | 江の川 | 江の川上流 | 左岸 | 123.2 | L123k200.IN | 裏のり | B.P-2 | 3.15 | 3.45 | 13 |  |  |  |  | 49.4 | 42.7 | 7.9 | 0 | 7.9 | 2.77 | 1.954 | 0.442 | 0.129 | 21.4729 | 1.84 | [6 empty] | 0.00054757 | 0.00016641
2009-03-31 | 中国地方整備局 | 江の川 | 江の川上流 | 左岸 | 123.2 | L123k200.IN | 裏のり | B.P-3 | 4.15 | 4.45 | 40 |  |  |  |  | 50.2 | 39.2 | 10.6 | 0 | 10.6 | 3.1 | 2.028 | 0.327 | [9 empty] | 0.0002724
2009-03-31 | 中国地方整備局 | 江の川 | 江の川上流 | 左岸 | 137.03 | No.1(堤防天端) | 天端 | B.137-1P08 | 8.15 | 8.45 | 13 |  | 2.683 |  |  | 22.1 | 49.7 | 17.9 | 10.3 | 28.2 | 0.3847 | 0.254 | 0.0236 | 0.0047 | 81.8511 | 4.9 | [6 empty] | 6.1665e-07 | 2.209e-07
2009-03-31 | 中国地方整備局 | 江の川 | 江の川上流 | 左岸 | 137.03 | No.1(堤防天端) | 天端 | B.137-1P09 | 11.15 | 11.45 | 6 |  | 2.663 |  |  | 0 | 30.6 | 44.6 | 24.8 | 69.4 | 0.0472 | 0.029 | 0.003 |  |  |  | 29.2 | 19.1 | 10.1 |  |  |  | 5.1819e-09
2009-03-31 | 中国地方整備局 | 江の川 | 江の川上流 | 左岸 | 137.03 | No.1(堤防天端) | 天端 | B.137-1P10 | 14.15 | 14.45 | 20 |  | 2.698 |  |  | 11.8 | 80.2 | 8 | 0 |  | 0.6927 | 0.574 | 0.278 | 0.1262 | 5.4889 | 1.6 | [6 empty] | 0.000187 | 0.00015926
2009-03-31 | 中国地方整備局 | 江の川 | 江の川上流 | 左岸 | 137.03 | No.1(堤防天端) | 天端 | B.137-1P11 | 16.15 | 16.2 |  |  | 2.73 |  |  | 55.8 | 26.9 | 11.1 | 6.2 | 17.3 | 7.1725 | 3.155 | 0.1334 | 0.0126 | 569.246 | 3.2 | [6 empty] | 3.4118e-05 | 1.5876e-06
2009-03-31 | 中国地方整備局 | 江の川 | 江の川上流 | 左岸 | 137.03 | No.1(堤防天端) | 天端 | B.137-1P12 | 19 | 19.05 |  |  | 2.703 |  |  | 47.6 | 28.3 | 13.8 | 10.3 | 24.1 | 5.5575 | 1.563 | 0.0371 | 0.0047 | 1182.4468 | 1.9 | [6 empty] | 1.7589e-06 | 2.209e-07
2009-03-31 | 中国地方整備局 | 江の川 | 江の川上流 | 左岸 | 137.03 | No.1(堤防天端) | 天端 | B.137-1P13 | 22 | 22.06 | 50 |  | 2.735 |  |  | 66.1 | 21 | 12.9 | 0 |  | 12.73 | 7.79 | 0.2298 | [9 empty] | 0.0001203
2009-03-31 | 中国地方整備局 | 江の川 | 江の川上流 | 左岸 | 137.03 | No.1(堤防天端) | 天端 | B.137-1P01 | 1.15 | 1.43 | 50 |  | 2.701 |  |  | 45.8 | 33.8 | 10.6 | 9.8 | 20.4 | 3.87 | 1.322 | 0.0675 | 0.0054 | 716.6667 | 3.1 | [6 empty] | 7.0388e-06 | 2.916e-07
2009-03-31 | 中国地方整備局 | 江の川 | 江の川上流 | 左岸 | 137.03 | No.1(堤防天端) | 天端 | B.137-1P02 | 2.15 | 2.18 | 50 |  | 2.699 |  |  | 60.7 | 26.7 | 12.6 | 0 | 12.6 | 10.355 | 7.173 | 0.2385 | [9 empty] | 0.00013111
2009-03-31 | 中国地方整備局 | 江の川 | 江の川上流 | 左岸 | 137.03 | No.1(堤防天端) | 天端 | B.137-1P03 | 3.15 | 3.45 | 50 |  | 2.694 |  |  | 55.4 | 31.9 | 12.7 | 0 | 12.7 | 9.215 | 4.283 | 0.214 | [9 empty] | 0.00010199
2009-03-31 | 中国地方整備局 | 江の川 | 江の川上流 | 左岸 | 137.03 | No.1(堤防天端) | 天端 | B.137-1P04 | 4.15 | 4.45 | 12 |  | 2.67 |  |  | 36.7 | 39.5 | 11.5 | 12.3 | 23.8 | 1.149 | 0.387 | 0.0346 | 0.0028 | 410.3571 | 5.4 | [6 empty] | 1.4964e-06 | 7.84e-08
2009-03-31 | 中国地方整備局 | 江の川 | 江の川上流 | 左岸 | 137.03 | No.1(堤防天端) | 天端 | B.137-1P05 | 5.15 | 5.35 | 50 |  | 2.679 |  |  | 50.3 | 36.3 | 13.4 | 0 |  | 8.8825 | 2.138 | 0.1463 | [9 empty] | 4.2254e-05
2009-03-31 | 中国地方整備局 | 江の川 | 江の川上流 | 左岸 | 137.03 | No.1(堤防天端) | 天端 | B.137-1P06 | 6.15 | 6.45 | 19 |  | 2.694 |  |  | 25 | 42.4 | 22.6 | 10 | 32.6 | 0.313 | 0.192 | 0.0204 | 0.005 | 62.6 | 2.3 | [6 empty] | 4.3996e-07 | 2.5e-07
2009-03-31 | 中国地方整備局 | 江の川 | 江の川上流 | 左岸 | 137.03 | No.1(堤防天端) | 天端 | B.137-1P07 | 7.15 | 7.45 | 26 |  | 2.707 |  |  | 30.1 | 51.4 | 14.3 | 4.2 | 18.5 | 1.057 | 0.565 | 0.093 | 0.0199 | 53.1156 | 1.7 | [6 empty] | 1.479e-05 | 3.9601e-06
2009-03-31 | 中国地方整備局 | 江の川 | 江の川上流 | 左岸 | 137.03 | No.2(堤防表法面) | 表のり | B.137-2T01 | 4 | 4.9 |  | 1.992 | 2.602 | 0.61 | 0.14098 | 0 | 34.9 | 44.3 | 20.8 | 65.1 | 0.0593 | 0.038 | 0.0046 |  |  |  | 39.4 | 22.7 | 16.7 |  |  |  | 1.3951e-08 |  |  |  | UU | [8 empty] | 67.7 | 12.1
2009-03-31 | 中国地方整備局 | 江の川 | 江の川上流 | 左岸 | 137.03 | No.2(堤防表法面) | 表のり | B.137-2P02 | 5.15 | 5.45 | 8 |  | 2.633 |  |  | 0.7 | 41.5 | 38.8 | 19 | 57.8 | 0.0831 | 0.052 | 0.0056 | 0.0016 | 51.9375 | 1.6 | 37.8 | 23.7 | 14.1 |  |  |  | 2.2007e-08 | 2.56e-08
2009-03-31 | 中国地方整備局 | 江の川 | 江の川上流 | 左岸 | 137.03 | No.2(堤防表法面) | 表のり | B.137-2P03 | 7.15 | 7.45 | 8 |  | 2.628 |  |  | 0 | 23.5 | 50.4 | 26.1 | 76.5 | 0.0396 | 0.026 | 0.0027 |  |  |  | 33.2 | 21.3 | 11.9 |  |  |  | 4.0595e-09
2009-03-31 | 中国地方整備局 | 江の川 | 江の川上流 | 左岸 | 137.03 | No.2(堤防表法面) | 表のり | B.137-2P04 | 9.15 | 9.45 | 10 |  | 2.652 |  |  | 0 | 54.1 | 30.3 | 15.6 | 45.9 | 0.1362 | 0.092 | 0.0093 | 0.0021 | 64.8571 | 2.5 | [6 empty] | 7.1281e-08 | 4.41e-08
2009-03-31 | 中国地方整備局 | 江の川 | 江の川上流 | 左岸 | 137.03 | No.2(堤防表法面) | 表のり | B.137-2P05 | 12 | 12.2 | 50 |  | 2.685 |  |  | 81.2 | 14.2 | 4.6 | 0 |  | 26.61 | 22.525 | 2.33 | 0.51 | 52.1765 | 3.1 | [6 empty] | 0.025773 | 0.002601
2009-03-31 | 中国地方整備局 | 江の川 | 江の川上流 | 左岸 | 137.03 | No.2(堤防表法面) | 表のり | B.137-2P01 | 1.15 | 1.45 | 8 |  | 2.657 |  |  | 51.6 | 36.3 | 12.1 | 0 | 12.1 | 10.83 | 3.485 | 0.1665 | [9 empty] | 5.7019e-05
2009-03-31 | 中国地方整備局 | 江の川 | 江の川上流 | 左岸 | 137.03 | No.3(堤防裏法面) | 裏のり | B.137-3P03 | 8.15 | 8.45 | 3 |  | 2.618 |  |  | 0 | 31.7 | 45.4 | 22.9 | 68.3 | 0.0506 | 0.031 | 0.0039 |  |  |  | 26.4 | 19.2 | 7.2 |  |  |  | 9.5169e-09
2009-03-31 | 中国地方整備局 | 江の川 | 江の川上流 | 左岸 | 137.03 | No.3(堤防裏法面) | 裏のり | B.137-3P04 | 11.15 | 11.45 | 6 |  | 2.649 |  |  | 0.9 | 61.4 | 24.7 | 13 | 37.7 | 0.1679 | 0.126 | 0.0147 | 0.0026 | 64.5769 | 4.1 | [6 empty] | 2.0591e-07 | 6.76e-08
2009-03-31 | 中国地方整備局 | 江の川 | 江の川上流 | 左岸 | 137.03 | No.3(堤防裏法面) | 裏のり | B.137-3P05 | 13.15 | 13.31 | 50 |  | 2.673 |  |  | 77.4 | 17.9 | 4.7 | 0 | 4.7 | 21.85 | 19.15 | 1.471 | 0.3532 | 61.863 | 2.6 | [6 empty] | 0.0088789 | 0.0012475
2009-03-31 | 中国地方整備局 | 江の川 | 江の川上流 | 左岸 | 137.03 | No.3(堤防裏法面) | 裏のり | B.137-3P01 | 1.15 | 1.45 | 26 |  | 2.659 |  |  | 81.3 | 15.3 | 3.4 | 0 |  | 19.45 | 13.965 | 2.33 | 0.5355 | 36.3212 | 3 | [6 empty] | 0.025773 | 0.0028676
2009-03-31 | 中国地方整備局 | 江の川 | 江の川上流 | 左岸 | 137.03 | No.3(堤防裏法面) | 裏のり | B.137-3P02 | 2.65 | 2.95 | 28 |  | 2.645 |  |  | 50.6 | 32.4 | 17 | 0 |  | 9.5 | 2.33 | 0.1161 | [9 empty] | 2.473e-05
2009-03-31 | 中国地方整備局 | 江の川 | 江の川上流 | 左岸 | 149.4 | L149/400-1-2S | 表のり | B.S-1 | 0.5 | 1.2 |  | 1.581 | 2.634 | 0.993 | 0.49129 | 17.1 | 56 | 14.8 | 12.1 | 26.9 | 0.37 | 0.26 | 0.03 | 0.0022 | 168.1818 | 14.9 | [5 empty] | 8.03e-05 | 1.0752e-06 | 4.84e-08 |  | 1.3877e-08 | CUB |  |  |  |  | 12 | 6.8 | 1 | 28.2
2009-03-31 | 中国地方整備局 | 江の川 | 江の川上流 | 左岸 | 149.4 | L149/400-1-3S | 表のり |  | 4 | 5.5 | [20 empty] | 6.65e-07
2009-03-31 | 中国地方整備局 | 江の川 | 江の川上流 | 左岸 | 149.4 | L149/400-1-2 | 表のり | B.P-5 | 4.15 | 4.45 | 2 |  | 2.626 |  |  | 4.1 | 37.7 | 38.7 | 19.5 | 58.2 | 0.082 | 0.051 | 0.0053 | [9 empty] | 1.9371e-08
2009-03-31 | 中国地方整備局 | 江の川 | 江の川上流 | 左岸 | 149.4 | L149/400-1-3 | 表のり | B.P-5 | 4.15 | 4.45 | 5 |  | 2.624 |  |  | 0.1 | 48.7 | 31.5 | 19.7 | 51.2 | 0.13 | 0.07 | 0.0053 | [9 empty] | 1.9371e-08
2009-03-31 | 中国地方整備局 | 江の川 | 江の川上流 | 左岸 | 149.4 | L149/400-1-3S | 表のり | B.S-2 | 4.6 | 5.5 |  | 1.909 | 2.624 | 0.789 | 0.27455 | 0.2 | 32.6 | 39.7 | 27.5 | 67.2 | 0.053 | 0.03 | 0.0011 | [8 empty] | 1.1e-08 | 5.0688e-10 |  |  |  | UU | [8 empty] | 78 | 0
2009-03-31 | 中国地方整備局 | 江の川 | 江の川上流 | 左岸 | 149.4 | L149/400-1-3 | 表のり | B.P-6 | 5.15 | 5.45 | 2 |  | 2.627 |  |  | 0.3 | 34.4 | 37.9 | 27.4 | 65.3 | 0.055 | 0.029 | 0.0013 | [9 empty] | 7.4646e-10
2009-03-31 | 中国地方整備局 | 江の川 | 江の川上流 | 左岸 | 149.4 | L149/400-1-2 | 表のり | B.P-6 | 6.15 | 6.45 | 41 |  |  |  |  | 63.9 | 29.9 | 6.2 | 0 | 6.2 | 8.4 | 5.2 | 0.56 | 0.19 | 44.2105 | 0.902 | [6 empty] | 0.00094744 | 0.000361
2009-03-31 | 中国地方整備局 | 江の川 | 江の川上流 | 左岸 | 149.4 | L149/400-1-3 | 表のり | B.P-7 | 6.15 | 6.45 | 12 |  |  |  |  | 1.1 | 91.7 | 7.2 | 0 | 7.2 | 0.63 | 0.55 | 0.29 | 0.14 | 4.5 | 1.72 | [6 empty] | 0.00020624 | 0.000196
2009-03-31 | 中国地方整備局 | 江の川 | 江の川上流 | 左岸 | 149.4 | L149/400-1-3 | 表のり | B.P-8 | 7.15 | 7.45 | 34 |  |  |  |  | 64.9 | 28.6 | 6.5 | 0 | 6.5 | 9.2 | 5.7 | 0.55 | 0.18 | 51.1111 | 1.02 | [6 empty] | 0.0009087 | 0.000324
2009-03-31 | 中国地方整備局 | 江の川 | 江の川上流 | 左岸 | 149.4 | L149/400-1-3 | 表のり |  | 8 | 8.5 | [19 empty] | 0.000347
2009-03-31 | 中国地方整備局 | 江の川 | 江の川上流 | 左岸 | 149.4 | L149/400-1-2 | 表のり | B.P-7 | 8.15 | 8.45 | 38 |  |  |  |  | 57.9 | 33.5 | 8.6 | 0 | 8.6 | 8 | 4.6 | 0.44 | 0.12 | 66.6667 | 0.602 | [6 empty] | 0.00054185 | 0.000144
2009-03-31 | 中国地方整備局 | 江の川 | 江の川上流 | 左岸 | 149.4 | L149/400-1-3 | 表のり | B.P-9 | 8.15 | 8.45 | 36 |  |  |  |  | 72 | 22.6 | 5.4 | 0 | 5.4 | 14 | 8.4 | 0.88 | 0.26 | 53.8462 | 1.72 | [6 empty] | 0.0027 | 0.000676
2009-03-31 | 中国地方整備局 | 江の川 | 江の川上流 | 左岸 | 149.4 | L149/400-1-2 | 表のり | B.P-1 | 0.15 | 0.45 | 3 |  | 2.624 |  |  | 6.3 | 64.9 | 18.4 | 10.4 | 28.8 | 0.35 | 0.26 | 0.026 | 0.0046 | 76.087 | 4.92 | [6 empty] | 7.7178e-07 | 2.116e-07
2009-03-31 | 中国地方整備局 | 江の川 | 江の川上流 | 左岸 | 149.4 | L149/400-1-3 | 表のり | B.P-1 | 0.15 | 0.45 | 28 |  |  |  |  | 80.4 | 17.2 | 2.4 | 0 | 2.4 | 19 | 17 | 2.3 | 0.45 | 42.2222 | 14.2 | [6 empty] | 0.025011 | 0.002025
2009-03-31 | 中国地方整備局 | 江の川 | 江の川上流 | 左岸 | 149.4 | L149/400-1-2 | 表のり | B.P-2 | 1.15 | 1.45 | 3 |  |  |  |  | 55.5 | 40.9 | 3.6 | 0 | 3.6 | 16 | 4.6 | 0.42 | 0.24 | 66.6667 | 0.124 | [6 empty] | 0.00048648 | 0.000576
2009-03-31 | 中国地方整備局 | 江の川 | 江の川上流 | 左岸 | 149.4 | L149/400-1-3 | 表のり | B.P-2 | 1.15 | 1.45 | 15 |  | 2.635 |  |  | 12.8 | 51.2 | 22.9 | 13.1 | 36 | 0.23 | 0.17 | 0.013 | 0.002 | 115 | 3.31 | [6 empty] | 1.5488e-07 | 4e-08
2009-03-31 | 中国地方整備局 | 江の川 | 江の川上流 | 左岸 | 149.4 | L149/400-1-2 | 表のり | B.P-3 | 2.15 | 2.45 | 7 |  |  |  |  | 37.6 | 49.2 | 13.2 | 0 | 13.2 | 1.6 | 0.87 | 0.21 | [9 empty] | 9.763e-05
2009-03-31 | 中国地方整備局 | 江の川 | 江の川上流 | 左岸 | 149.4 | L149/400-1-3 | 表のり | B.P-3 | 2.15 | 2.45 | 12 |  | 2.624 |  |  | 0.1 | 57.9 | 28.2 | 13.8 | 42 | 0.17 | 0.11 | 0.013 | 0.0012 | 141.6667 | 6 | [6 empty] | 1.5488e-07 | 1.44e-08
2009-03-31 | 中国地方整備局 | 江の川 | 江の川上流 | 左岸 | 149.4 | L149/400-1-2 | 表のり | B.P-4 | 3.15 | 3.45 | 6 |  |  |  |  | 56.5 | 39.3 | 4.2 | 0 | 4.2 | 11 | 6.5 | 0.45 | 0.24 | 45.8333 | 0.196 | [6 empty] | 0.00057081 | 0.000576
2009-03-31 | 中国地方整備局 | 江の川 | 江の川上流 | 左岸 | 149.4 | L149/400-1-3 | 表のり | B.P-4 | 3.15 | 3.45 | 10 |  | 2.627 |  |  | 0 | 57 | 27.3 | 15.7 | 43 | 0.19 | 0.12 | 0.011 | [9 empty] | 1.0517e-07
2009-03-31 | 中国地方整備局 | 江の川 | 江の川上流 | 左岸 | 149.4 | L149/400-1-2MS | 表のり | L149/400-1-2MS | 0.45 | 0.75 |  |  | 2.64 |  |  | 17.6 | 56.9 | 15.2 | 10.3 | 25.5 | 0.41 | 0.28 | 0.032 | 0.004 | 102.5 | 6.86 | [6 empty] | 1.2486e-06 | 1.6e-07
2009-03-31 | 中国地方整備局 | 江の川 | 江の川上流 | 左岸 | 149.4 | L149/400-1-3MS | 表のり | L149/400-1-3MS | 0.45 | 0.75 |  |  | 2.618 |  |  | 12.6 | 55.1 | 18.2 | 14.1 | 32.3 | 0.21 | 0.16 | 0.021 | [9 empty] | 4.7052e-07
2009-03-31 | 中国地方整備局 | 江の川 | 江の川上流 | 左岸 | 150.5 | L150/500-1 | 天端 | B.P-4 | 3.15 | 3.45 | 10 |  | 2.635 |  |  | 36 | 37.5 | 16.1 | 10.4 | 26.5 | 1.4 | 0.42 | 0.026 | 0.0045 | 311.1111 | 1.92 | [6 empty] | 7.7178e-07 | 2.025e-07
2009-03-31 | 中国地方整備局 | 江の川 | 江の川上流 | 左岸 | 150.5 | L150/500-1 | 天端 | B.P-5 | 4.15 | 4.45 | 6 |  |  |  |  | 56.2 | 39.5 | 4.3 | 0 | 4.3 | 5 | 2.7 | 0.74 | 0.32 | 15.625 | 0.9 | [6 empty] | 0.0018072 | 0.001024
2009-03-31 | 中国地方整備局 | 江の川 | 江の川上流 | 左岸 | 150.5 | L150/500-1 | 天端 | B.P-6 | 5.15 | 5.45 | 29 |  |  |  |  | 67.4 | 28.6 | 4 | 0 | 4 | 14 | 11 | 0.7 | 0.36 | 38.8889 | 0.446 | [6 empty] | 0.0015889 | 0.001296
2009-03-31 | 中国地方整備局 | 江の川 | 江の川上流 | 左岸 | 150.5 | L150/500-1 | 天端 | B.P-7 | 6.15 | 6.43 | 50 |  |  |  |  | 66.4 | 29.2 | 4.4 | 0 | 4.4 | 12 | 6.8 | 0.79 | 0.34 | 35.2941 | 0.551 | [6 empty] | 0.0021028 | 0.001156
2009-03-31 | 中国地方整備局 | 江の川 | 江の川上流 | 左岸 | 150.5 | L150/500-1 | 天端 | B.P-8 | 7.15 | 7.45 | 31 |  |  |  |  | 64.3 | 28.1 | 7.6 | 0 | 7.6 | 11 | 6.3 | 0.66 | 0.16 | 68.75 | 0.96 | [6 empty] | 0.0013864 | 0.000256
2009-03-31 | 中国地方整備局 | 江の川 | 江の川上流 | 左岸 | 150.5 | L150/500-1 | 天端 | B.P-1 | 0.15 | 0.45 | 2 |  | 2.607 |  |  | 20 | 56.8 | 9.5 | 13.7 | 23.2 | 0.64 | 0.41 | 0.035 | [9 empty] | 1.5368e-06
2009-03-31 | 中国地方整備局 | 江の川 | 江の川上流 | 左岸 | 150.5 | L150/500-1 | 天端 | B.P-2 | 1.15 | 1.45 | 10 |  | 2.639 |  |  | 27.3 | 52.1 | 9.8 | 10.8 | 20.6 | 1.1 | 0.71 | 0.069 | 0.0035 | 314.2857 | 9.38 | [6 empty] | 7.4065e-06 | 1.225e-07
2009-03-31 | 中国地方整備局 | 江の川 | 江の川上流 | 左岸 | 150.5 | L150/500-1 | 天端 | B.P-3 | 2.15 | 2.45 | 3 |  |  |  |  | 41.1 | 43.4 | 15.5 | 0 | 15.5 | 2.2 | 1.2 | 0.14 | [9 empty] | 3.8157e-05
2009-03-31 | 中国地方整備局 | 江の川 | 江の川上流 | 左岸 | 151.05 | L151/050-1-3 | 表のり | B.P-5 | 4.15 | 4.45 | 5 |  | 2.619 |  |  | 1.4 | 45.6 | 32.2 | 20.8 | 53 | 0.11 | 0.056 | 0.0043 | [9 empty] | 1.1933e-08
2009-03-31 | 中国地方整備局 | 江の川 | 江の川上流 | 左岸 | 151.05 | L151/050-1-3 | 表のり | B.P-6 | 5.15 | 5.45 | 24 |  |  |  |  | 14.5 | 66.2 | 19.3 | 0 | 19.3 | 0.4 | 0.3 | 0.081 | [9 empty] | 1.0739e-05
2009-03-31 | 中国地方整備局 | 江の川 | 江の川上流 | 左岸 | 151.05 | L151/050-1-3 | 表のり | B.P-7 | 6.15 | 6.45 | 38 |  |  |  |  | 70 | 24.6 | 5.4 | 0 | 5.4 | 12 | 8.4 | 0.92 | 0.31 | 38.7097 | 1.08 | [6 empty] | 0.0029929 | 0.000961
2009-03-31 | 中国地方整備局 | 江の川 | 江の川上流 | 左岸 | 151.05 | L151/050-1-3 | 表のり |  | 6.85 | 7.35 | [19 empty] | 0.00105
2009-03-31 | 中国地方整備局 | 江の川 | 江の川上流 | 左岸 | 151.05 | L151/050-1-3 | 表のり | B.P-8 | 7.15 | 7.45 | 39 |  |  |  |  | 47.4 | 37.3 | 15.3 | 0 | 15.3 | 3 | 1.7 | 0.17 | [9 empty] | 5.9834e-05
2009-03-31 | 中国地方整備局 | 江の川 | 江の川上流 | 左岸 | 151.05 | L151/050-1-3 | 表のり | B.P-1 | 0.15 | 0.45 | 3 |  | 2.639 |  |  | 22.2 | 54.1 | 9.7 | 14 | 23.7 | 0.97 | 0.61 | 0.026 | [9 empty] | 7.7178e-07
2009-03-31 | 中国地方整備局 | 江の川 | 江の川上流 | 左岸 | 151.05 | L151/050-1-3 | 表のり | B.P-2 | 1.15 | 1.45 | 6 |  |  |  |  | 29.6 | 58.3 | 12.1 | 0 | 12.1 | 1.1 | 0.68 | 0.17 | [9 empty] | 5.9834e-05
2009-03-31 | 中国地方整備局 | 江の川 | 江の川上流 | 左岸 | 151.05 | L151/050-1-3 | 表のり | B.P-3 | 2.15 | 2.45 | 14 |  |  |  |  | 59.9 | 33.6 | 6.5 | 0 | 6.5 | 19 | 14 | 0.38 | 0.16 | 118.75 | 0.227 | [6 empty] | 0.0003858 | 0.000256
2009-03-31 | 中国地方整備局 | 江の川 | 江の川上流 | 左岸 | 151.05 | L151/050-1-3 | 表のり | B.P-4 | 3.15 | 3.45 | 13 |  |  |  |  | 74.1 | 21.6 | 4.3 | 0 | 4.3 | 17 | 15 | 0.86 | 0.23 | 73.913 | 10.2 | [6 empty] | 0.00256 | 0.000529
2009-03-31 | 中国地方整備局 | 江の川 | 江の川上流 | 左岸 | 151.05 | L151/050-3MS' | 表のり | L151/050-3MS' | 0.55 | 0.85 | [5 empty] | 43.2 | 47.5 | 9.3 | 0 | 9.3 | 2.6 | 1.3 | 0.27 | 0.092 | 28.2609 | 0.923 | [6 empty] | 0.00017477 | 8.464e-05
2009-03-31 | 中国地方整備局 | 江の川 | 江の川上流 | 左岸 | 151.05 | L151/050-1-2S | 裏のり | B.S-1 | 1.3 | 1.9 |  | 1.907 | 2.641 | 0.497 | 0.082006 | 25 | 60 | 15 | 0 | 15 | 0.77 | 0.49 | 0.14 | [8 empty] | 5.86e-07 | 3.8157e-05 |  |  |  | CD | 0 | 35.2
2009-03-31 | 中国地方整備局 | 江の川 | 江の川上流 | 左岸 | 151.05 | L151/050-1-2S | 裏のり | B.S-2 | 2.5 | 3.23 |  | 1.784 | 2.638 | 0.686 | 0.19148 | 6 | 75.4 | 18.6 | 0 | 18.6 | 0.42 | 0.33 | 0.098 | [8 empty] | 9.11e-08 | 1.6698e-05 |  |  |  | CD | 0 | 40.7
2009-03-31 | 中国地方整備局 | 江の川 | 江の川上流 | 左岸 | 151.05 | L151/050-1-2S | 裏のり | B.S-3 | 4 | 4.82 |  | 1.894 | 2.639 | 0.772 | 0.25965 | 2.2 | 48 | 25.4 | 24.4 | 49.8 | 0.11 | 0.076 | 0.0012 | [8 empty] | 3.05e-08 | 6.201e-10 |  |  |  | CUB |  |  |  |  | 65 | 20.4 | 21 | 32.5
2009-03-31 | 中国地方整備局 | 江の川 | 江の川上流 | 左岸 | 151.05 | L151/050-1-2 | 裏のり | B.P-5 | 4.15 | 4.45 | 3 |  | 2.636 |  |  | 0.5 | 37.4 | 39 | 23.1 | 62.1 | 0.064 | 0.035 | 0.0033 | [9 empty] | 6.4624e-09
2009-03-31 | 中国地方整備局 | 江の川 | 江の川上流 | 左岸 | 151.05 | L151/050-1-2 | 裏のり | B.P-6 | 5.15 | 5.45 | 10 |  |  |  |  | 17.2 | 69.6 | 13.2 | 0 | 13.2 | 0.55 | 0.37 | 0.14 | [9 empty] | 3.8157e-05
2009-03-31 | 中国地方整備局 | 江の川 | 江の川上流 | 左岸 | 151.05 | L151/050-1-2S | 裏のり | B.S-4 | 5.2 | 5.95 |  | 1.622 | 2.647 | 0.768 | 0.25621 | 15.5 | 76.8 | 7.7 | 0 | 7.7 | 0.56 | 0.41 | 0.23 | 0.13 | 4.3077 | 1.08 | [5 empty] | 6.66e-05 | 0.00012054 | 0.000169 |  | 9.2305e-05 | CD | 0 | 34.5
2009-03-31 | 中国地方整備局 | 江の川 | 江の川上流 | 左岸 | 151.05 | L151/050-1-2 | 裏のり | B.P-7 | 6.15 | 6.45 | 30 |  |  |  |  | 63.3 | 28.1 | 8.6 | 0 | 8.6 | 7.9 | 4.8 | 0.44 | 0.12 | 65.8333 | 1.52 | [6 empty] | 0.00054185 | 0.000144
2009-03-31 | 中国地方整備局 | 江の川 | 江の川上流 | 左岸 | 151.05 | L151/050-1-2 | 裏のり | B.P-8 | 7.15 | 7.45 | 47 |  |  |  |  | 55 | 34 | 11 | 0 | 11 | 5.6 | 2.9 | 0.33 | [9 empty] | 0.00027823
2009-03-31 | 中国地方整備局 | 江の川 | 江の川上流 | 左岸 | 151.05 | L151/050-1-2 | 裏のり | B.P-1 | 0.15 | 0.45 | 3 |  |  |  |  | 39.1 | 46.5 | 14.4 | 0 | 14.4 | 1.9 | 1.4 | 0.21 | [9 empty] | 9.763e-05
2009-03-31 | 中国地方整備局 | 江の川 | 江の川上流 | 左岸 | 151.05 | L151/050-1-2 | 裏のり | B.P-2 | 1.15 | 1.45 | 11 |  |  |  |  | 56.3 | 34.7 | 9 | 0 | 9 | 16 | 10 | 0.25 | 0.092 | 173.913 | 0.191 | [6 empty] | 0.00014623 | 8.464e-05
2009-03-31 | 中国地方整備局 | 江の川 | 江の川上流 | 左岸 | 151.05 | L151/050-1-2 | 裏のり | B.P-3 | 2.15 | 2.45 | 4 |  | 2.63 |  |  | 17.3 | 60.7 | 13.1 | 8.9 | 22 | 0.38 | 0.27 | 0.061 | 0.007 | 54.2857 | 6.35 | [6 empty] | 5.5668e-06 | 4.9e-07
2009-03-31 | 中国地方整備局 | 江の川 | 江の川上流 | 左岸 | 151.05 | L151/050-1-2 | 裏のり | B.P-4 | 3.15 | 3.45 | 6 |  |  |  |  | 25.6 | 59.7 | 14.7 | 0 | 14.7 | 0.68 | 0.42 | 0.13 | [9 empty] | 3.2137e-05
2009-03-31 | 中国地方整備局 | 江の川 | 江の川上流 | 左岸 | 151.05 | L151/050-2MS' | 裏のり | L151/050-2MS' | 0.5 | 0.8 |  |  | 2.639 |  |  | 17.4 | 46.1 | 21.6 | 14.9 | 36.5 | 0.22 | 0.16 | 0.011 | [9 empty] | 1.0517e-07
2009-03-31 | 中国地方整備局 | 江の川 | 江の川上流 | 左岸 | 151.7 | L151/700-1 | 天端 | B.P-5 | 4.15 | 4.45 | 7 |  | 2.63 |  |  | 25.7 | 46.9 | 15.2 | 12.2 | 27.4 | 0.56 | 0.28 | 0.024 | 0.0022 | 254.5455 | 7.96 | [6 empty] | 6.4113e-07 | 4.84e-08
2009-03-31 | 中国地方整備局 | 江の川 | 江の川上流 | 左岸 | 151.7 | L151/700-1 | 天端 | B.P-6 | 5.15 | 5.45 | 7 |  | 2.64 |  |  | 16.9 | 51.6 | 18.7 | 12.8 | 31.5 | 0.3 | 0.2 | 0.016 | 0.0017 | 176.4706 | 7.78 | [6 empty] | 2.5058e-07 | 2.89e-08
2009-03-31 | 中国地方整備局 | 江の川 | 江の川上流 | 左岸 | 151.7 | L151/700-1 | 天端 | B.P-7 | 6.15 | 6.45 | 35 |  |  |  |  | 58.1 | 34 | 7.9 | 0 | 7.9 | 9.5 | 4.8 | 0.4 | 0.13 | 73.0769 | 0.531 | [6 empty] | 0.00043448 | 0.000169
2009-03-31 | 中国地方整備局 | 江の川 | 江の川上流 | 左岸 | 151.7 | L151/700-1 | 天端 | B.P-8 | 7.15 | 7.45 | 26 |  |  |  |  | 57.8 | 36.1 | 6.1 | 0 | 6.1 | 7 | 3.2 | 0.67 | 0.21 | 33.3333 | 0.98 | [6 empty] | 0.0014355 | 0.000441
2009-03-31 | 中国地方整備局 | 江の川 | 江の川上流 | 左岸 | 151.7 | L151/700-1 | 天端 | B.P-1 | 0.15 | 0.45 | 6 |  |  |  |  | 37.5 | 47.2 | 15.3 | 0 | 15.3 | 1.8 | 1.2 | 0.15 | [9 empty] | 4.4772e-05
2009-03-31 | 中国地方整備局 | 江の川 | 江の川上流 | 左岸 | 151.7 | L151/700-1 | 天端 | B.P-2 | 1.15 | 1.45 | 6 |  | 2.626 |  |  | 21.2 | 50 | 16 | 12.8 | 28.8 | 0.47 | 0.25 | 0.019 | 0.0016 | 293.75 | 9.61 | [6 empty] | 3.7314e-07 | 2.56e-08
2009-03-31 | 中国地方整備局 | 江の川 | 江の川上流 | 左岸 | 151.7 | L151/700-1 | 天端 | B.P-3 | 2.15 | 2.45 | 10 |  | 2.639 |  |  | 41.8 | 36 | 11.2 | 11 | 22.2 | 2.4 | 1.1 | 0.049 | 0.0033 | 727.2727 | 3.65 | [6 empty] | 3.3511e-06 | 1.089e-07
2009-03-31 | 中国地方整備局 | 江の川 | 江の川上流 | 左岸 | 151.7 | L151/700-1 | 天端 | B.P-4 | 3.15 | 3.45 | 14 |  | 2.633 |  |  | 14.7 | 54.2 | 19.3 | 11.8 | 31.1 | 0.26 | 0.19 | 0.019 | 0.0031 | 83.871 | 5.4 | [6 empty] | 3.7314e-07 | 9.61e-08
2009-03-31 | 中国地方整備局 | 江の川 | 江の川上流 | 左岸 | 152.8 | L152/800-1 | 天端 | B.P-4 | 3.15 | 3.45 | 5 |  | 2.647 |  |  | 0.3 | 57.2 | 27.9 | 14.6 | 42.5 | 0.15 | 0.11 | 0.0099 | 0.002 | 75 | 2.25 | [6 empty] | 8.2392e-08 | 4e-08
2009-03-31 | 中国地方整備局 | 江の川 | 江の川上流 | 左岸 | 152.8 | L152/800-1 | 天端 | B.P-5 | 5.15 | 5.45 | 6 |  | 2.627 |  |  | 0 | 78.5 | 10.6 | 10.9 | 21.5 | 0.25 | 0.22 | 0.063 | 0.0026 | 96.1538 | 26 | [6 empty] | 5.9989e-06 | 6.76e-08
2009-03-31 | 中国地方整備局 | 江の川 | 江の川上流 | 左岸 | 152.8 | L152/800-1 | 天端 | B.P-6 | 6.15 | 6.43 | 50 |  |  |  |  | 56.1 | 34.2 | 9.7 | 0 | 9.7 | 5.9 | 3 | 0.31 | 0.081 | 72.8395 | 0.939 | [6 empty] | 0.0002407 | 6.561e-05
2009-03-31 | 中国地方整備局 | 江の川 | 江の川上流 | 左岸 | 152.8 | L152/800-1 | 天端 | B.P-1 | 0.15 | 0.45 | 2 |  | 2.59 |  |  | 26.4 | 47.9 | 13.6 | 12.1 | 25.7 | 0.42 | 0.27 | 0.032 | 0.0023 | 182.6087 | 12.5 | [6 empty] | 1.2486e-06 | 5.29e-08
2009-03-31 | 中国地方整備局 | 江の川 | 江の川上流 | 左岸 | 152.8 | L152/800-1 | 天端 | B.P-2 | 1.15 | 1.45 | 18 |  |  |  |  | 77.8 | 15.4 | 6.8 | 0 | 6.8 | 15 | 12 | 1.4 | 0.18 | 83.3333 | 10.8 | [6 empty] | 0.0079173 | 0.000324
2009-03-31 | 中国地方整備局 | 江の川 | 江の川上流 | 左岸 | 152.8 | L152/800-1 | 天端 | B.P-3 | 2.15 | 2.45 | 23 |  |  |  |  | 52.5 | 32.7 | 14.8 | 0 | 14.8 | 3.8 | 2.3 | 0.21 | [9 empty] | 9.763e-05
2009-03-31 | 中国地方整備局 | 江の川 | 江の川上流 | 左岸 | 153.6 | L153/600-1-3S | 表のり | B.S-1 | 0.5 | 1.1 |  | 2.037 | 2.646 | 0.433 | 0.056652 | 54.5 | 29.8 | 15.7 | 0 | 15.7 | 15 | 5.3 | 0.14 | [8 empty] | 8.79e-05 | 3.8157e-05 |  |  |  | CD | 3 | 36.2
2009-03-31 | 中国地方整備局 | 江の川 | 江の川上流 | 左岸 | 153.6 | L153/600-1-3S | 表のり | B.S-2 | 1.8 | 2.53 |  | 1.925 | 2.628 | 0.734 | 0.22805 | 0.3 | 50.4 | 24.6 | 24.7 | 49.3 | 0.13 | 0.079 | [9 empty] | 2.74e-08 |  |  |  |  | CUB |  |  |  |  | 27 | 24 | 6 | 31.8
2009-03-31 | 中国地方整備局 | 江の川 | 江の川上流 | 左岸 | 153.6 | L153/600-1-3 | 表のり | B.P-4 | 3.15 | 3.45 | 4 |  |  |  |  | 10.5 | 77.4 | 12.1 | 0 | 12.1 | 0.41 | 0.34 | 0.16 | [9 empty] | 5.1993e-05
2009-03-31 | 中国地方整備局 | 江の川 | 江の川上流 | 左岸 | 153.6 | L153/600-1-3S | 表のり | B.S-3 | 3.3 | 4.14 |  | 1.857 | 2.643 | 0.672 | 0.1815 | 2.1 | 71.7 | 14.8 | 11.4 | 26.2 | 0.25 | 0.2 | 0.036 | 0.0024 | 104.1667 | 16.7 | [5 empty] | 2.31e-06 | 1.6404e-06 | 5.76e-08 |  | 9.1263e-09 | CUB |  |  |  |  | 41 | 26.7 | 8 | 35.6
2009-03-31 | 中国地方整備局 | 江の川 | 江の川上流 | 左岸 | 153.6 | L153/600-1-3 | 表のり | B.P-5 | 5.15 | 5.35 | 50 |  |  |  |  | 68.6 | 26.4 | 5 | 0 | 5 | 13 | 8.6 | 0.71 | 0.25 | 52 | 0.889 | [6 empty] | 0.001642 | 0.000625
2009-03-31 | 中国地方整備局 | 江の川 | 江の川上流 | 左岸 | 153.6 | L153/600-1-3 | 表のり | B.P-6 | 6.15 | 6.45 | 24 |  |  |  |  | 78.2 | 18.3 | 3.5 | 0 | 3.5 | 22 | 17 | 1.5 | 0.38 | 57.8947 | 4.16 | [6 empty] | 0.0092897 | 0.001444
2009-03-31 | 中国地方整備局 | 江の川 | 江の川上流 | 左岸 | 153.6 | L153/600-1-3 | 表のり |  | 6.5 | 7 | [19 empty] | 0.000456
2009-03-31 | 中国地方整備局 | 江の川 | 江の川上流 | 左岸 | 153.6 | L153/600-1-3 | 表のり | B.P-1 | 0.15 | 0.45 | 10 |  |  |  |  | 60.9 | 29.8 | 9.3 | 0 | 9.3 | 17 | 12 | 0.31 | 0.088 | 193.1818 | 0.494 | [6 empty] | 0.0002407 | 7.744e-05
2009-03-31 | 中国地方整備局 | 江の川 | 江の川上流 | 左岸 | 153.6 | L153/600-1-3 | 表のり | B.P-2 | 1.15 | 1.45 | 24 |  |  |  |  | 71.5 | 21.7 | 6.8 | 0 | 6.8 | 16 | 12 | 0.76 | 0.17 | 94.1176 | 2.3 | [6 empty] | 0.0019224 | 0.000289
2009-03-31 | 中国地方整備局 | 江の川 | 江の川上流 | 左岸 | 153.6 | L153/600-1-3 | 表のり | B.P-3 | 2.15 | 2.45 | 3 |  | 2.621 |  |  | 1.8 | 52 | 24.1 | 22.1 | 46.2 | 0.17 | 0.11 | 0.0038 | [9 empty] | 8.961e-09
2009-03-31 | 中国地方整備局 | 江の川 | 江の川上流 | 左岸 | 153.6 | L153/600-1-2 | 裏のり | B.P-4 | 3.15 | 3.45 | 3 |  |  |  |  | 0.4 | 93.5 | 6.1 | 0 | 6.1 | 0.43 | 0.37 | 0.22 | 0.14 | 3.0714 | 1.21 | [6 empty] | 0.00010874 | 0.000196
2009-03-31 | 中国地方整備局 | 江の川 | 江の川上流 | 左岸 | 153.6 | L153/600-1-2 | 裏のり | B.P-5 | 4.15 | 4.45 | 4 |  |  |  |  | 0.2 | 94.7 | 5.1 | 0 | 5.1 | 0.46 | 0.41 | 0.24 | 0.16 | 2.875 | 1.22 | [6 empty] | 0.00013303 | 0.000256
2009-03-31 | 中国地方整備局 | 江の川 | 江の川上流 | 左岸 | 153.6 | L153/600-1-2 | 裏のり | B.P-6 | 5.15 | 5.45 | 50 |  |  |  |  | 72.2 | 23.5 | 4.3 | 0 | 4.3 | 12 | 9.1 | 0.97 | 0.34 | 35.2941 | 1.53 | [6 empty] | 0.0033834 | 0.001156
2009-03-31 | 中国地方整備局 | 江の川 | 江の川上流 | 左岸 | 153.6 | L153/600-1-2 | 裏のり | B.P-7 | 6.15 | 6.45 | 28 |  |  |  |  | 66.7 | 29.7 | 3.6 | 0 | 3.6 | 19 | 12 | 0.79 | 0.4 | 47.5 | 0.296 | [6 empty] | 0.0021028 | 0.0016
2009-03-31 | 中国地方整備局 | 江の川 | 江の川上流 | 左岸 | 153.6 | L153/600-1-2 | 裏のり | B.P-1 | 0.15 | 0.45 | 3 |  |  |  |  | 28.2 | 53.4 | 18.4 | 0 | 18.4 | 0.56 | 0.36 | 0.091 | [9 empty] | 1.4064e-05
2009-03-31 | 中国地方整備局 | 江の川 | 江の川上流 | 左岸 | 153.6 | L153/600-1-2 | 裏のり | B.P-2 | 1.15 | 1.45 | 23 |  |  |  |  | 63.7 | 28.5 | 7.8 | 0 | 7.8 | 11 | 6.7 | 0.54 | 0.14 | 78.5714 | 0.935 | [6 empty] | 0.00087088 | 0.000196
2009-03-31 | 中国地方整備局 | 江の川 | 江の川上流 | 左岸 | 153.6 | L153/600-1-2 | 裏のり | B.P-3 | 2.15 | 2.45 | 2 |  | 2.616 |  |  | 1 | 36.5 | 31.1 | 31.4 | 62.5 | 0.06 | 0.027
2009-03-31 | 中国地方整備局 | 江の川 | 江の川上流 | 左岸 | 153.6 | L153/600-1-2MS | 裏のり | L153/600-1-2MS | 0.6 | 0.9 |  |  | 2.638 |  |  | 4.5 | 60.3 | 18.6 | 16.6 | 35.2 | 0.19 | 0.14 | 0.01 | [9 empty] | 8.4333e-08
2009-03-31 | 中国地方整備局 | 江の川 | 江の川上流 | 左岸 | 153.6 | L153/600-1-3MS | 裏のり | L153/600-1-3MS | 0.5 | 0.8 | [5 empty] | 34.9 | 45.6 | 19.5 | 0 | 19.5 | 1.3 | 0.56 | 0.079 | [9 empty] | 1.0134e-05
2009-03-31 | 中国地方整備局 | 江の川 | 江の川上流 | 左岸 | 154.6 | L154/600-1 | 天端 | B.P-3 | 2.15 | 2.45 | 4 |  | 2.592 |  |  | 13 | 37.1 | 27.6 | 22.3 | 49.9 | 0.18 | 0.076 | 0.0035 | [9 empty] | 7.4064e-09
2009-03-31 | 中国地方整備局 | 江の川 | 江の川上流 | 左岸 | 154.6 | L154/600-1 | 天端 | B.P-4 | 3.15 | 3.45 | 3 |  | 2.619 |  |  | 0.7 | 71.9 | 12.6 | 14.8 | 27.4 | 0.29 | 0.23 | 0.019 | [9 empty] | 3.7314e-07
2009-03-31 | 中国地方整備局 | 江の川 | 江の川上流 | 左岸 | 154.6 | L154/600-1 | 天端 | B.P-5 | 4.15 | 4.45 | 1 |  | 2.374 |  |  | 1.5 | 15.3 | 49.5 | 33.7 | 83.2 | 0.02 | 0.013
2009-03-31 | 中国地方整備局 | 江の川 | 江の川上流 | 左岸 | 154.6 | L154/600-1 | 天端 | B.P-6 | 5.15 | 5.34 | 50 |  |  |  |  | 61.6 | 33.9 | 4.5 | 0 | 4.5 | 9.4 | 5.4 | 0.49 | 0.24 | 39.1667 | 0.351 | [6 empty] | 0.00069532 | 0.000576
2009-03-31 | 中国地方整備局 | 江の川 | 江の川上流 | 左岸 | 154.6 | L154/600-1 | 天端 | B.P-7 | 6.15 | 6.35 | 50 |  |  |  |  | 77.1 | 21.5 | 1.4 | 0 | 1.4 | 13 | 11 | 1.4 | 0.6 | 21.6667 | 4.31 | [6 empty] | 0.0079173 | 0.0036
2009-03-31 | 中国地方整備局 | 江の川 | 江の川上流 | 左岸 | 154.6 | L154/600-1 | 天端 | B.P-1 | 0.15 | 0.45 | 3 |  |  |  |  | 39.2 | 41.8 | 19 | 0 | 19 | 1.7 | 0.7 | 0.089 | [9 empty] | 1.3358e-05
2009-03-31 | 中国地方整備局 | 江の川 | 江の川上流 | 左岸 | 154.6 | L154/600-1 | 天端 | B.P-2 | 1.15 | 1.55 | 2 |  |  |  |  | 14.1 | 69.3 | 16.6 | 0 | 16.6 | 0.44 | 0.32 | 0.11 | [9 empty] | 2.1823e-05
2009-03-31 | 中国地方整備局 | 江の川 | 江の川上流 | 左岸 | 155.3 | L155/300-1 | 天端 | B.P-7 | 6.15 | 6.45 | 2 |  | 2.627 |  |  | 9.9 | 62.6 | 16.1 | 11.4 | 27.5 | 0.26 | 0.2 | 0.029 | 0.0029 | 89.6552 | 12 | [6 empty] | 9.9398e-07 | 8.41e-08
2009-03-31 | 中国地方整備局 | 江の川 | 江の川上流 | 左岸 | 155.3 | L155/300-1 | 天端 | B.P-8 | 7.15 | 7.45 | 3 |  | 2.633 |  |  | 18.7 | 35.5 | 25.4 | 20.4 | 45.8 | 0.38 | 0.15 | 0.0048 | [9 empty] | 1.5397e-08
2009-03-31 | 中国地方整備局 | 江の川 | 江の川上流 | 左岸 | 155.3 | L155/300-1 | 天端 | B.P-9 | 8.15 | 8.33 | 50 |  |  |  |  | 70.8 | 22.2 | 7 | 0 | 7 | 18 | 14 | 0.7 | 0.18 | 100 | 1.49 | [6 empty] | 0.0015889 | 0.000324
2009-03-31 | 中国地方整備局 | 江の川 | 江の川上流 | 左岸 | 155.3 | L155/300-1 | 天端 | B.P-1 | 0.15 | 0.45 | 7 |  |  |  |  | 65.3 | 29.3 | 5.4 | 0 | 5.4 | 12 | 4.2 | 0.75 | 0.22 | 54.5455 | 0.97 | [6 empty] | 0.0018643 | 0.000484
2009-03-31 | 中国地方整備局 | 江の川 | 江の川上流 | 左岸 | 155.3 | L155/300-1 | 天端 | B.P-2 | 1.15 | 1.45 | 37 |  |  |  |  | 66.8 | 24.6 | 8.6 | 0 | 8.6 | 12 | 8.7 | 0.34 | 0.11 | 109.0909 | 1.48 | [6 empty] | 0.00029815 | 0.000121
2009-03-31 | 中国地方整備局 | 江の川 | 江の川上流 | 左岸 | 155.3 | L155/300-1 | 天端 | B.P-3 | 2.15 | 2.45 | 40 |  |  |  |  | 60.5 | 31.4 | 8.1 | 0 | 8.1 | 11 | 6.8 | 0.38 | 0.12 | 91.6667 | 0.573 | [6 empty] | 0.0003858 | 0.000144
2009-03-31 | 中国地方整備局 | 江の川 | 江の川上流 | 左岸 | 155.3 | L155/300-1 | 天端 | B.P-4 | 3 | 3.1 | 50 |  |  |  |  | 38 | 47.7 | 14.3 | 0 | 14.3 | 1.7 | 1 | 0.17 | [9 empty] | 5.9834e-05
2009-03-31 | 中国地方整備局 | 江の川 | 江の川上流 | 左岸 | 155.3 | L155/300-1 | 天端 | B.P-5 | 4.15 | 4.45 | 31 |  |  |  |  | 68.4 | 24.2 | 7.4 | 0 | 7.4 | 12 | 8.3 | 0.66 | 0.15 | 80 | 1.8 | [6 empty] | 0.0013864 | 0.000225
2009-03-31 | 中国地方整備局 | 江の川 | 江の川上流 | 左岸 | 155.3 | L155/300-1 | 天端 | B.P-6 | 5.15 | 5.45 | 32 |  |  |  |  | 65.1 | 27.6 | 7.3 | 0 | 7.3 | 13 | 6.9 | 0.61 | 0.16 | 81.25 | 0.942 | [6 empty] | 0.0011551 | 0.000256
2009-03-31 | 中国地方整備局 | 江の川 | 江の川上流 | 左岸 | 156.3 | L156/300-1-3S | 表のり | B.S-1 | 0.5 | 1.5 |  |  | 2.63 |  |  | 54.8 | 36.4 | 8.8 | 0 | 8.8 | 4.9 | 2.7 | 0.4 | 0.12 | 40.8333 | 1.06 | [6 empty] | 0.00043448 | 0.000144 |  |  | CD | 5 | 40.3
2009-03-31 | 中国地方整備局 | 江の川 | 江の川上流 | 左岸 | 156.3 | L156/300-1-3S | 表のり | B.S-2 | 2 | 2.75 |  | 2.001 | 2.648 | 0.418 | 0.051505 | 35.7 | 51.2 | 13.1 | 0 | 13.1 | 1.4 | 0.86 | 0.18 | [8 empty] | 1.89e-05 | 6.8307e-05 |  |  |  | CD | 0 | 37.9
2009-03-31 | 中国地方整備局 | 江の川 | 江の川上流 | 左岸 | 156.3 | L156/300-1-3S | 表のり | - | 2.5 | 3.5 | [19 empty] | 3.51e-05
2009-03-31 | 中国地方整備局 | 江の川 | 江の川上流 | 左岸 | 156.3 | L156/300-2SWS | 表のり | B.S-2 | 2.7 | 3.5 |  | 1.837 | 2.638 | 0.659 | 0.17251 | 13.4 | 72.1 | 14.5 | 0 | 14.5 | 0.58 | 0.45 | 0.18 | [8 empty] | 1.28e-05 | 6.8307e-05 |  |  |  | CD | 1 | 42.5
2009-03-31 | 中国地方整備局 | 江の川 | 江の川上流 | 左岸 | 156.3 | L156/300-1-3 | 表のり | B.P-6 | 6.15 | 6.45 | 4 |  | 2.644 |  |  | 7.2 | 69.5 | 12.7 | 10.6 | 23.3 | 0.29 | 0.23 | 0.045 | 0.0039 | 74.359 | 12.7 | [6 empty] | 2.751e-06 | 1.521e-07
2009-03-31 | 中国地方整備局 | 江の川 | 江の川上流 | 左岸 | 156.3 | L156/300-1-3 | 表のり | B.P-7 | 7.15 | 7.45 | 45 |  |  |  |  | 60.2 | 32.1 | 7.7 | 0 | 7.7 | 7.1 | 4.2 | 0.45 | 0.15 | 47.3333 | 0.83 | [6 empty] | 0.00057081 | 0.000225
2009-03-31 | 中国地方整備局 | 江の川 | 江の川上流 | 左岸 | 156.3 | L156/300-1-3 | 表のり | B.P-8 | 9.1 | 9.2 | 50 |  |  |  |  | 66.8 | 26.8 | 6.4 | 0 | 6.4 | 15 | 12 | 0.74 | 0.23 | 65.2174 | 0.652 | [6 empty] | 0.0018072 | 0.000529
2009-03-31 | 中国地方整備局 | 江の川 | 江の川上流 | 左岸 | 156.3 | L156/300-1-3 | 表のり | B.P-1 | 0.15 | 0.45 | 3 |  |  |  |  | 34.7 | 53.2 | 12.1 | 0 | 12.1 | 1.7 | 1.2 | 0.24 | [9 empty] | 0.00013303
2009-03-31 | 中国地方整備局 | 江の川 | 江の川上流 | 左岸 | 156.3 | L156/300-1-3 | 表のり | B.P-2 | 1.15 | 1.45 | 46 |  |  |  |  | 63.5 | 27.6 | 8.9 | 0 | 8.9 | 12 | 8.1 | 0.4 | 0.1 | 120 | 0.833 | [6 empty] | 0.00043448 | 0.0001
2009-03-31 | 中国地方整備局 | 江の川 | 江の川上流 | 左岸 | 156.3 | L156/300-2SWS | 表のり | B.S-1 | 1.5 | 2.17 |  | 1.977 | 2.641 | 0.471 | 0.071031 | 45.4 | 43 | 11.6 | 0 | 11.6 | 3 | 1.5 | 0.26 | [8 empty] | 0.000365 | 0.00016014 |  |  |  | CD | 0 | 38.5
2009-03-31 | 中国地方整備局 | 江の川 | 江の川上流 | 左岸 | 156.3 | L156/300-1-3 | 表のり | B.P-3 | 2.15 | 2.45 | 17 |  |  |  |  | 31.9 | 53 | 15.1 | 0 | 15.1 | 1.2 | 0.76 | 0.15 | [9 empty] | 4.4772e-05
2009-03-31 | 中国地方整備局 | 江の川 | 江の川上流 | 左岸 | 156.3 | L156/300-1-3 | 表のり | B.P-4 | 3.15 | 3.45 | 14 |  |  |  |  | 58.9 | 37.4 | 3.7 | 0 | 3.7 | 8.9 | 4.3 | 0.59 | 0.27 | 32.963 | 0.416 | [6 empty] | 0.0010692 | 0.000729
2009-03-31 | 中国地方整備局 | 江の川 | 江の川上流 | 左岸 | 156.3 | L156/300-1-3 | 表のり | B.P-5 | 4.15 | 4.45 | 9 |  |  |  |  | 61.7 | 34 | 4.3 | 0 | 4.3 | 11 | 6.9 | 0.71 | 0.33 | 33.3333 | 0.397 | [6 empty] | 0.001642 | 0.001089
2009-03-31 | 中国地方整備局 | 江の川 | 江の川上流 | 左岸 | 156.3 | L156/300-1-3MS | 表のり | L156/300-1-3MS | 0.55 | 0.85 | [5 empty] | 55.4 | 38.7 | 5.9 | 0 | 5.9 | 15 | 3.1 | 0.42 | 0.18 | 83.3333 | 0.225 | [6 empty] | 0.00048648 | 0.000324
2009-03-31 | 中国地方整備局 | 江の川 | 江の川上流 | 左岸 | 156.3 | L156/300-1-2 | 裏のり | B.P-5 | 4.15 | 4.45 | 5 |  |  |  |  | 11.7 | 81.7 | 6.6 | 0 | 6.6 | 0.55 | 0.44 | 0.23 | 0.14 | 3.9286 | 1.17 | [6 empty] | 0.00012054 | 0.000196
2009-03-31 | 中国地方整備局 | 江の川 | 江の川上流 | 左岸 | 156.3 | L156/300-1-2 | 裏のり | B.P-6 | 5.15 | 5.45 | 22 |  |  |  |  | 70.3 | 25.6 | 4.1 | 0 | 4.1 | 21 | 15 | 0.77 | 0.24 | 87.5 | 0.875 | [6 empty] | 0.0019815 | 0.000576
2009-03-31 | 中国地方整備局 | 江の川 | 江の川上流 | 左岸 | 156.3 | L156/300-1-2 | 裏のり | 原位置試験のため試料N0なし | 6 | 6.5 | [19 empty] | 0.000119
2009-03-31 | 中国地方整備局 | 江の川 | 江の川上流 | 左岸 | 156.3 | L156/300-1-2 | 裏のり | B.P-7 | 7.15 | 7.25 | 50 |  |  |  |  | 64.1 | 30.2 | 5.7 | 0 | 5.7 | 13 | 7.2 | 0.71 | 0.3 | 43.3333 | 0.433 | [6 empty] | 0.001642 | 0.0009
2009-03-31 | 中国地方整備局 | 江の川 | 江の川上流 | 左岸 | 156.3 | L156/300-1-2 | 裏のり | B.P-1 | 0.15 | 0.5 | 3 |  |  |  |  | 33.2 | 54.4 | 12.4 | 0 | 12.4 | 1.6 | 1.2 | 0.23 | [9 empty] | 0.00012054
2009-03-31 | 中国地方整備局 | 江の川 | 江の川上流 | 左岸 | 156.3 | L156/300-1-2 | 裏のり | B.P-2 | 1.15 | 1.45 | 6 |  | 2.636 |  |  | 9.6 | 59.8 | 15.2 | 15.4 | 30.6 | 0.34 | 0.22 | 0.013 | [9 empty] | 1.5488e-07
2009-03-31 | 中国地方整備局 | 江の川 | 江の川上流 | 左岸 | 156.3 | L156/300-1-2 | 裏のり | B.P-3 | 2.15 | 2.45 | 6 |  |  |  |  | 22.1 | 63.8 | 14.1 | 0 | 14.1 | 0.45 | 0.34 | 0.14 | [9 empty] | 3.8157e-05
2009-03-31 | 中国地方整備局 | 江の川 | 江の川上流 | 左岸 | 156.3 | L156/300-1-2 | 裏のり | B.P-4 | 3.15 | 3.45 | 8 |  |  |  |  | 22.3 | 71.3 | 6.4 | 0 | 6.4 | 0.93 | 0.71 | 0.3 | 0.15 | 6.2 | 1.33 | [6 empty] | 0.0002231 | 0.000225
2009-03-31 | 中国地方整備局 | 江の川 | 江の川上流 | 左岸 | 156.3 | L156/300-1-2MS' | 裏のり | L156/300-1-2MS' | 0.55 | 0.85 | [5 empty] | 24.4 | 65.5 | 10.1 | 0 | 10.1 | 0.92 | 0.67 | 0.24 | [9 empty] | 0.00013303
2009-03-31 | 中国地方整備局 | 江の川 | 江の川上流 | 左岸 | 157.3 | L157/300-1 | 天端 | B.P-5 | 4.15 | 4.45 | 4 |  | 2.603 |  |  | 4.5 | 44.3 | 29.5 | 21.7 | 51.2 | 0.12 | 0.07 | 0.004 | [9 empty] | 1.0092e-08
2009-03-31 | 中国地方整備局 | 江の川 | 江の川上流 | 左岸 | 157.3 | L157/300-1 | 天端 | B.P-6 | 5.15 | 5.45 | 7 |  | 2.626 |  |  | 11 | 49.4 | 22.5 | 17.1 | 39.6 | 0.25 | 0.15 | 0.0078 | 0.0013 | 192.3077 | 2.77 | [6 empty] | 4.7422e-08 | 1.69e-08
2009-03-31 | 中国地方整備局 | 江の川 | 江の川上流 | 左岸 | 157.3 | L157/300-1 | 天端 | B.P-7 | 6.15 | 6.45 | 31 |  |  |  |  | 79.2 | 15.5 | 5.3 | 0 | 5.3 | 19 | 13 | 1.8 | 0.4 | 47.5 | 3.16 | [6 empty] | 0.014173 | 0.0016
2009-03-31 | 中国地方整備局 | 江の川 | 江の川上流 | 左岸 | 157.3 | L157/300-1 | 天端 | B.P-8 | 7.15 | 7.45 | 31 |  |  |  |  | 66.1 | 26.8 | 7.1 | 0 | 7.1 | 13 | 9.1 | 0.54 | 0.17 | 76.4706 | 0.887 | [6 empty] | 0.00087088 | 0.000289
2009-03-31 | 中国地方整備局 | 江の川 | 江の川上流 | 左岸 | 157.3 | L157/300-1 | 天端 | B.P-1 | 0.15 | 0.45 | 6 |  |  |  |  | 54 | 26.1 | 19.9 | 0 | 19.9 | 5.3 | 2.7 | 0.077 | [9 empty] | 9.5499e-06
2009-03-31 | 中国地方整備局 | 江の川 | 江の川上流 | 左岸 | 157.3 | L157/300-1 | 天端 | B.P-2 | 1.15 | 1.45 | 6 |  | 2.655 |  |  | 42.1 | 33.8 | 13 | 11.1 | 24.1 | 2.2 | 1.3 | 0.034 | 0.003 | 733.3333 | 7.33 | [6 empty] | 1.4369e-06 | 9e-08
2009-03-31 | 中国地方整備局 | 江の川 | 江の川上流 | 左岸 | 157.3 | L157/300-1 | 天端 | B.P-3 | 2.15 | 2.45 | 7 |  |  |  |  | 56 | 26.7 | 17.3 | 0 | 17.3 | 5.4 | 3 | 0.15 | [9 empty] | 4.4772e-05
2009-03-31 | 中国地方整備局 | 江の川 | 江の川上流 | 左岸 | 157.3 | L157/300-1 | 天端 | B.P-4 | 3.15 | 3.45 | 33 |  | 2.648 |  |  | 44.3 | 33.6 | 11.5 | 10.6 | 22.1 | 2.5 | 1.5 | 0.046 | 0.0043 | 581.3953 | 9.53 | [6 empty] | 2.8947e-06 | 1.849e-07
2009-03-31 | 中国地方整備局 | 江の川 | 江の川上流 | 左岸 | 157.8 | L157.8k | 表のり | L157.8k | 0.3 | 0.6 | [5 empty] | 79 | 18.7 | 2.3 | 0 | 2.3 | 11 | 7.1 | 1.9 | 1.2 | 9.1667 | 0.637 | [6 empty] | 0.016065 | 0.0144
2009-03-31 | 中国地方整備局 | 江の川 | 江の川上流 | 左岸 | 158.4 | L158/400-1 | 天端 | B.P-3 | 2.15 | 2.45 | 4 |  |  |  |  | 42.4 | 54.6 | 3 | 0 | 3 | 5.4 | 0.81 | 0.27 | 0.17 | 31.7647 | 0.149 | [6 empty] | 0.00017477 | 0.000289
2009-03-31 | 中国地方整備局 | 江の川 | 江の川上流 | 左岸 | 158.4 | L158/400-1 | 天端 | B.P-4 | 3.15 | 3.45 | 20 |  |  |  |  | 38.3 | 47.4 | 14.3 | 0 | 14.3 | 1.6 | 0.76 | 0.16 | [9 empty] | 5.1993e-05
2009-03-31 | 中国地方整備局 | 江の川 | 江の川上流 | 左岸 | 158.4 | L158/400-1 | 天端 | B.P-5 | 4.15 | 4.45 | 8 |  | 2.613 |  |  | 26.7 | 48.4 | 13.1 | 11.8 | 24.9 | 0.56 | 0.36 | 0.023 | 0.0031 | 180.6452 | 8.29 | [6 empty] | 5.8093e-07 | 9.61e-08
2009-03-31 | 中国地方整備局 | 江の川 | 江の川上流 | 左岸 | 158.4 | L158/400-1 | 天端 | B.P-6 | 5.15 | 5.45 | 17 |  |  |  |  | 72.5 | 22.8 | 4.7 | 0 | 4.7 | 17 | 13 | 0.91 | 0.32 | 53.125 | 1.44 | [6 empty] | 0.0029181 | 0.001024
2009-03-31 | 中国地方整備局 | 江の川 | 江の川上流 | 左岸 | 158.4 | L158/400-1 | 天端 | B.P-7 | 8.15 | 8.39 | 50 |  |  |  |  | 60.6 | 27.9 | 11.5 | 0 | 11.5 | 8.6 | 4.2 | 0.38 | [9 empty] | 0.0003858
2009-03-31 | 中国地方整備局 | 江の川 | 江の川上流 | 左岸 | 158.4 | L158/400-1 | 天端 | B.P-1 | 0.15 | 0.45 | 8 |  |  |  |  | 63.7 | 25.5 | 10.8 | 0 | 10.8 | 6.8 | 4.1 | 0.44 | [9 empty] | 0.00054185
2009-03-31 | 中国地方整備局 | 江の川 | 江の川上流 | 左岸 | 158.4 | L158/400-1 | 天端 | B.P-2 | 1.15 | 1.23 | 50 |  |  |  |  | 71.8 | 20.7 | 7.5 | 0 | 7.5 | 11 | 9.3 | 0.91 | 0.17 | 64.7059 | 2.83 | [6 empty] | 0.0029181 | 0.000289
2009-03-31 | 中国地方整備局 | 江の川 | 江の川上流 | 左岸 | 159.8 | L159ｋ800-25.OUT | 表のり | B.P-3 | 3.15 | 3.45 | 4 |  | 2.626 |  |  | 0 | 67.3 | 14.1 | 18.6 | 32.7 | 0.2833 | 0.197 | 0.0061 | [9 empty] | 2.6829e-08
2009-03-31 | 中国地方整備局 | 江の川 | 江の川上流 | 左岸 | 159.8 | L159ｋ800-25.OUT | 表のり | B.P-4 | 4.15 | 4.45 | 3 |  | 2.656 |  |  | 0 | 60.9 | 23.9 | 15.2 | 39.1 | 0.1694 | 0.122 | 0.0112 | 0.0018 | 94.1111 | 4.85 | [6 empty] | 1.0966e-07 | 3.24e-08
2009-03-31 | 中国地方整備局 | 江の川 | 江の川上流 | 左岸 | 159.8 | L159ｋ800-25.OUT | 表のり | B.P-5 | 5.15 | 5.45 | 50 |  |  |  |  | 59 | 26.1 | 14.9 | 0 | 14.9 | 9.4525 | 4.798 | 0.1881 | [9 empty] | 7.5641e-05
2009-03-31 | 中国地方整備局 | 江の川 | 江の川上流 | 左岸 | 159.8 | L159ｋ800-25.OUT | 表のり |  | 7 | 7.5 | [20 empty] | 3.34e-05
2009-03-31 | 中国地方整備局 | 江の川 | 江の川上流 | 左岸 | 159.8 | L159ｋ800-25.OUT | 表のり | B.P-6 | 8.15 | 8.2 | 50 |  | 2.689 |  |  | 35.6 | 42.9 | 13.1 | 8.4 | 21.5 | 1.494 | 0.82 | 0.038 | 0.0066 | 226.3636 | 6.22 | [6 empty] | 1.8593e-06 | 4.356e-07
2009-03-31 | 中国地方整備局 | 江の川 | 江の川上流 | 左岸 | 159.8 | L159ｋ800-25.OUT | 表のり | B.P-0 | 0.2 | 1 |  |  | 2.665 |  |  | 24.1 | 41.5 | 22.8 | 11.6 | 34.4 | 0.8033 | 0.416 | 0.017 | 0.0036 | 223.1389 | 0.91 | [6 empty] | 2.8837e-07 | 1.296e-07
2009-03-31 | 中国地方整備局 | 江の川 | 江の川上流 | 左岸 | 159.8 | L159ｋ800-25.OUT | 表のり | B.P-1 | 1.15 | 1.45 | 6 |  | 2.627 |  |  | 3.1 | 52.5 | 28.4 | 16 | 44.4 | 0.2212 | 0.112 | 0.0077 | 0.0019 | 116.4211 | 1.06 | [6 empty] | 4.6026e-08 | 3.61e-08
2009-03-31 | 中国地方整備局 | 江の川 | 江の川上流 | 左岸 | 159.8 | L159ｋ800-25.OUT | 表のり | B.P-2 | 2.15 | 2.45 | 3 |  | 2.62 |  |  | 0 | 50.4 | 25.4 | 24.2 | 49.6 | 0.1348 | 0.078 | 0.0033 | [9 empty] | 6.4624e-09
2009-03-31 | 中国地方整備局 | 江の川 | 江の川上流 | 左岸 | 159.8 | L159ｋ800-25.IN | 裏のり | B.C-1 | 2 | 2.3 | [5 empty] | 4.2 | 77.7 | 18.1 | 0 | 18.1 | 0.4845 | 0.35 | 0.0936 | [9 empty] | 1.5012e-05
2009-03-31 | 中国地方整備局 | 江の川 | 江の川上流 | 左岸 | 159.8 | L159ｋ800-25.IN | 裏のり | B.P-2 | 4.15 | 4.45 | 12 |  | 2.673 |  |  | 0 | 20.1 | 43.4 | 36.5 | 79.9 | 0.0171 | 0.01 | 0.0013 | [9 empty] | 7.4646e-10
2009-03-31 | 中国地方整備局 | 江の川 | 江の川上流 | 左岸 | 159.8 | L159ｋ800-25.IN | 裏のり | B.P-3 | 5.15 | 5.3 | 50 |  |  |  |  | 50.1 | 34.3 | 15.6 | 0 | 15.6 | 4.2275 | 2.028 | 0.1809 | [9 empty] | 6.9101e-05
2009-03-31 | 中国地方整備局 | 江の川 | 江の川上流 | 左岸 | 159.8 | L159ｋ800-25.IN | 裏のり | B.S-1 | 0 | 0.9 |  | 1.871 | 2.624 | 0.807 | 0.29085 | 14 | 50.6 | 22.4 | 13 | 35.4 | 0.2486 | 0.164 | 0.0136 | 0.0029 | 85.7241 | 2.65 | [5 empty] | 1.31e-06 | 1.7195e-07 | 8.41e-08 |  | 1.5644e-08 | CU |  |  | 15.4 | 22.3
2009-03-31 | 中国地方整備局 | 江の川 | 江の川上流 | 左岸 | 159.8 | L159ｋ800-25.IN | 裏のり | B.P-1 | 1.15 | 1.45 | 7 |  | 2.624 |  |  | 2.8 | 53.7 | 28.2 | 15.3 | 43.5 | 0.227 | 0.12 | 0.0092 | 0.0014 | 162.1429 | 2 | [6 empty] | 6.9518e-08 | 1.96e-08
2009-03-31 | 中国地方整備局 | 江の川 | 江の川上流 | 左岸 | 160.5 | L160.5k | 表のり | L160.5k | 0.3 | 0.6 | [5 empty] | 42 | 37.1 | 20.9 | 0 | 20.9 | 2.4 | 1
2009-03-31 | 中国地方整備局 | 江の川 | 江の川上流 | 左岸 | 161.8 | L161k800.OUT | 表のり | B.P-2 | 2.25 | 2.55 | 5 |  | 2.597 |  |  | 1.4 | 61.1 | 25.5 | 12 | 37.5 | 0.1967 | 0.132 | 0.0173 | 0.0032 | 61.4688 | 3.32 | [6 empty] | 3.003e-07 | 1.024e-07
2009-03-31 | 中国地方整備局 | 江の川 | 江の川上流 | 左岸 | 161.8 | L161k800.OUT | 表のり | B.P-3 | 4.15 | 4.45 | 18 |  |  |  |  | 73.4 | 24.1 | 2.5 | 0 | 2.5 | 11.21 | 8.408 | 1.3675 | 0.7183 | 15.6063 | 0.79 | [6 empty] | 0.007498 | 0.0051595
2009-03-31 | 中国地方整備局 | 江の川 | 江の川上流 | 左岸 | 161.8 | L161k800.OUT | 表のり | B.P-4 | 6.15 | 6.45 | 13 |  |  |  |  | 46 | 46.6 | 7.4 | 0 | 7.4 | 3.1825 | 1.563 | 0.4633 | 0.1593 | 19.978 | 0.82 | [6 empty] | 0.00061066 | 0.00025376
2009-03-31 | 中国地方整備局 | 江の川 | 江の川上流 | 左岸 | 161.8 | L161k800.OUT | 表のり |  | 7 | 7.5 | [20 empty] | 6.36e-05
2009-03-31 | 中国地方整備局 | 江の川 | 江の川上流 | 左岸 | 161.8 | L161k800.OUT | 表のり | B.P-5 | 8.15 | 8.41 | 50 |  |  |  |  | 77.7 | 17 | 5.3 | 0 | 5.3 | 12.73 | 10.64 | 1.517 | 0.3655 | 34.829 | 4.41 | [6 empty] | 0.0095355 | 0.0013359
2009-03-31 | 中国地方整備局 | 江の川 | 江の川上流 | 左岸 | 161.8 | L161k800.OUT | 表のり | B.P-6 | 9.15 | 9.35 | 50 |  |  |  |  | 50.6 | 36.7 | 12.7 | 0 | 12.7 | 5.225 | 2.083 | 0.2885 | [9 empty] | 0.00020378
2009-03-31 | 中国地方整備局 | 江の川 | 江の川上流 | 左岸 | 161.8 | L161k800.OUT | 表のり | B.P-7 | 10.15 | 10.26 | 50 |  |  |  |  | 54.8 | 33.6 | 11.6 | 0 | 11.6 | 9.785 | 4.063 | 0.3463 | [9 empty] | 0.00031111
2009-03-31 | 中国地方整備局 | 江の川 | 江の川上流 | 左岸 | 161.8 | L161k800.OUT | 表のり | B.P-1 | 1.15 | 1.45 | 22 |  |  |  |  | 44.9 | 44.1 | 11 | 0 | 11 | 3.5125 | 1.471 | 0.2798 | [9 empty] | 0.00018982
2009-03-31 | 中国地方整備局 | 江の川 | 江の川上流 | 左岸 | 161.8 | L161k800.IN | 裏のり | B.S-1 | 2.5 | 3.2 |  | 1.994 | 2.661 | 0.625 | 0.15024 | 7.4 | 65.9 | 15.6 | 11.1 | 26.7 | 0.369 | 0.255 | 0.0403 | 0.0026 | 141.9231 | 9.45 | [5 empty] | 1.41e-06 | 2.1306e-06 | 6.76e-08 |  | 5.7471e-09 | CU |  |  | 42.6 | 24.9
2009-03-31 | 中国地方整備局 | 江の川 | 江の川上流 | 左岸 | 161.8 | L161k800.IN | 裏のり | B.P-2 | 3.35 | 3.65 | 13 |  |  |  |  | 24.4 | 69.5 | 6.1 |  | 6.1 | 1.2065 | 0.919 | 0.418 | 0.1866 | 6.4657 | 1.38 | [6 empty] | 0.00048113 | 0.0003482
2009-03-31 | 中国地方整備局 | 江の川 | 江の川上流 | 左岸 | 161.8 | L161k800.IN | 裏のり | B.C-1 | 3.7 | 4.9 |  | 1.975 | 2.668 | 0.546 | 0.10529 | 40.8 | 50.1 | 6.8 | 2.3 | 9.1 | 2.1375 | 1.172 | 0.3725 | 0.101 | 21.1634 | 1.41 | [5 empty] | 3.07e-06 | 0.00036838 | 0.00010201 |  | 4.428e-05 | CD | 0.2 | 33.4
2009-03-31 | 中国地方整備局 | 江の川 | 江の川上流 | 左岸 | 161.8 | L161k800.IN | 裏のり | B.P-3 | 5.15 | 5.45 | 28 |  |  |  |  | 50.5 | 44.4 | 5.1 |  | 5.1 | 4.64 | 2.055 | 0.5908 | 0.313 | 14.8243 | 0.52 | [6 empty] | 0.0010726 | 0.00097969
2009-03-31 | 中国地方整備局 | 江の川 | 江の川上流 | 左岸 | 161.8 | L161k800.IN | 裏のり | B.P-4 | 6.15 | 6.45 | 25 |  |  |  |  | 80.3 | 17 | 2.7 |  | 2.7 | 20.5 | 16.15 | 2.0825 | 0.7778 | 26.3564 | 2.54 | [6 empty] | 0.019868 | 0.0060497
2009-03-31 | 中国地方整備局 | 江の川 | 江の川上流 | 左岸 | 161.8 | L161k800.IN | 裏のり | B.P-1 | 1.15 | 1.45 | 13 |  |  |  |  | 24.8 | 56.7 | 18.5 |  | 18.5 | 0.8458 | 0.514 | 0.0899 | [9 empty] | 1.3673e-05
2009-03-31 | 中国地方整備局 | 江の川 | 江の川上流 | 左岸 | 163.9 | L163.9k | 表のり | L163.9k | 0.3 | 0.6 | [5 empty] | 79 | 18.7 | 2.3 | 0 | 2.3 | 11 | 7.1 | 1.9 | 1.2 | 9.1667 | 0.637 | [6 empty] | 0.016065 | 0.0144
2009-03-31 | 中国地方整備局 | 江の川 | 江の川上流 | 左岸 | 165.9 | L165.9k-1-2 | 天端 | B.P-5 | 4.15 | 4.45 | 5 |  | 2.633 |  |  | 21.4 | 43 | 22.3 | 13.3 | 35.6 | 0.32 | 0.21 | 0.015 | 0.0014 | 228.5714 | 4.93 | [6 empty] | 2.1578e-07 | 1.96e-08
2009-03-31 | 中国地方整備局 | 江の川 | 江の川上流 | 左岸 | 165.9 | L165.9k-1-2 | 天端 | B.P-7 | 6.15 | 6.45 | 33 |  | 2.647 |  |  | 60.9 | 31.5 | 7.6 | 0 | 7.6 | 10 | 5.1 | 0.53 | 0.15 | 66.6667 | 0.807 | [6 empty] | 0.00083396 | 0.000225
2009-03-31 | 中国地方整備局 | 江の川 | 江の川上流 | 左岸 | 165.9 | L165.9k-1-2 | 天端 | B.P-1 | 0.15 | 0.45 | 3 |  | 2.592 |  |  | 13.2 | 65.4 | 12.8 | 8.6 | 21.4 | 0.39 | 0.31 | 0.061 | 0.008 | 48.75 | 9.26 | [6 empty] | 5.5668e-06 | 6.4e-07
2009-03-31 | 中国地方整備局 | 江の川 | 江の川上流 | 左岸 | 165.9 | L165.9k-1-2 | 天端 | B.P-2 | 1.15 | 1.45 | 2 |  | 2.631 |  |  | 2.7 | 80.3 | 17 | 0 | 17 | 0.38 | 0.32 | 0.11 | [9 empty] | 2.1823e-05
2009-03-31 | 中国地方整備局 | 江の川 | 江の川上流 | 左岸 | 165.9 | L165.9k-1-2 | 天端 | B.P-3 | 2.15 | 2.45 | 6 |  | 2.631 |  |  | 60.4 | 38.4 | 1.2 | 0 | 1.2 | 24 | 8.7 | 0.64 | 0.33 | 72.7273 | 0.153 | [6 empty] | 0.001291 | 0.001089
2009-03-31 | 中国地方整備局 | 江の川 | 江の川上流 | 左岸 | 165.9 | L165.9k-1-2 | 天端 | B.P-4 | 3.15 | 3.45 | 7 |  | 2.627 |  |  | 44.5 | 47.1 | 8.4 | 0 | 8.4 | 2.9 | 1.5 | 0.27 | 0.1 | 29 | 0.932 | [6 empty] | 0.00017477 | 0.0001
2009-03-31 | 中国地方整備局 | 江の川 | 江の川上流 | 左岸 | 167.5 | L167.5k-1-2S | 天端 | B.S-1 | 1.5 | 2.33 |  | 2.087 | 2.637 | 0.394 | 0.043876 | 41.4 | 43.5 | 15.1 | 0 | 15.1 | 2.3 | 1 | 0.16 | [8 empty] | 1.36e-08 | 5.1993e-05 |  |  |  | CD | 23 | 36.2
2009-03-31 | 中国地方整備局 | 江の川 | 江の川上流 | 左岸 | 167.5 | L167.5k-1-2 | 天端 | B.P-5 | 4.15 | 4.53 | 2 |  | 2.618 |  |  | 0.9 | 45 | 35.8 | 18.3 | 54.1 | 0.11 | 0.059 | 0.0061 | 0.001 | 110 | 2.05 | [6 empty] | 2.6829e-08 | 1e-08
2009-03-31 | 中国地方整備局 | 江の川 | 江の川上流 | 左岸 | 167.5 | L167.5k-1-2S | 天端 | B.T-1-1 | 4.4 | 5.15 | [5 empty] | 3.4 | 82.1 | 14.5 | 0 | 14.5 | 0.42 | 0.35 | 0.15 | [8 empty] | 2.88e-06 | 4.4772e-05
2009-03-31 | 中国地方整備局 | 江の川 | 江の川上流 | 左岸 | 167.5 | L167.5k-1-2 | 天端 | B.P-6 | 5.15 | 5.45 | 4 |  | 2.625 |  |  | 0.1 | 51.6 | 31.9 | 16.4 | 48.3 | 0.13 | 0.086 | 0.0082 | 0.0019 | 68.4211 | 1.96 | [6 empty] | 5.3248e-08 | 3.61e-08
2009-03-31 | 中国地方整備局 | 江の川 | 江の川上流 | 左岸 | 167.5 | L167.5k-1-3 | 天端 | B.P-6 | 5.15 | 5.47 | 4 |  | 2.629 |  |  | 0.2 | 56.4 | 29.2 | 14.2 | 43.4 | 0.16 | 0.11 | 0.011 | 0.0027 | 59.2593 | 1.81 | [6 empty] | 1.0517e-07 | 7.29e-08
2009-03-31 | 中国地方整備局 | 江の川 | 江の川上流 | 左岸 | 167.5 | L167.5k-1-2 | 天端 | B.P-7 | 6.15 | 6.45 | 42 |  | 2.65 |  |  | 70.5 | 24 | 5.5 | 0 | 5.5 | 14 | 8.5 | 0.85 | 0.25 | 56 | 1.26 | [6 empty] | 0.0024915 | 0.000625
2009-03-31 | 中国地方整備局 | 江の川 | 江の川上流 | 左岸 | 167.5 | L167.5k-1-3 | 天端 | B.P-7 | 6.15 | 6.45 | 20 |  | 2.654 |  |  | 69 | 22.2 | 8.8 | 0 | 8.8 | 8.9 | 6.2 | 0.69 | 0.12 | 74.1667 | 3.03 | [6 empty] | 0.0015368 | 0.000144
2009-03-31 | 中国地方整備局 | 江の川 | 江の川上流 | 左岸 | 167.5 | L167.5k-1-2 | 天端 |  | 8 | 8.5 | [19 empty] | 0.000424
2009-03-31 | 中国地方整備局 | 江の川 | 江の川上流 | 左岸 | 167.5 | L167.5k-1-3 | 天端 | B.P-9 | 8.15 | 8.45 | 37 |  | 2.652 |  |  | 73 | 20.1 | 6.9 | 0 | 6.9 | 13 | 10 | 0.91 | 0.21 | 61.9048 | 2.48 | [6 empty] | 0.0029181 | 0.000441
2009-03-31 | 中国地方整備局 | 江の川 | 江の川上流 | 左岸 | 167.5 | L167.5k-1-3 | 天端 | B.P-11 | 10.15 | 10.45 | 32 |  | 2.647 |  |  | 46.8 | 36.5 | 16.7 | 0 | 16.7 | 3.4 | 1.7 | 0.13 | [9 empty] | 3.2137e-05
2009-03-31 | 中国地方整備局 | 江の川 | 江の川上流 | 左岸 | 167.5 | L167.5k-1-2 | 天端 | B.P-1 | 0.15 | 0.45 | 6 |  | 2.638 |  |  | 18.9 | 62 | 19.1 | 0 | 19.1 | 0.72 | 0.48 | 0.085 | [9 empty] | 1.2008e-05
2009-03-31 | 中国地方整備局 | 江の川 | 江の川上流 | 左岸 | 167.5 | L167.5k-1-3 | 天端 | B.P-1 | 0.15 | 0.45 | 4 |  | 2.624 |  |  | 27.6 | 53.4 | 19 | 0 | 19 | 0.94 | 0.57 | 0.089 | [9 empty] | 1.3358e-05
2009-03-31 | 中国地方整備局 | 江の川 | 江の川上流 | 左岸 | 167.5 | L167.5k-1-3MS | 天端 | B.1-3MS | 0.5 | 0.8 | [5 empty] | 42.2 | 46.6 | 11.2 | 0 | 11.2 | 2.8 | 1.1 | 0.23 | [9 empty] | 0.00012054
2009-03-31 | 中国地方整備局 | 江の川 | 江の川上流 | 左岸 | 167.5 | L167.5k-1-2 | 天端 | B.P-2 | 1.15 | 1.45 | 5 |  | 2.643 |  |  | 43 | 46.7 | 10.3 | 0 | 10.3 | 3 | 1.2 | 0.23 | [9 empty] | 0.00012054
2009-03-31 | 中国地方整備局 | 江の川 | 江の川上流 | 左岸 | 167.5 | L167.5k-1-3 | 天端 | B.P-2 | 1.15 | 1.45 | 7 |  | 2.63 |  |  | 29.7 | 52.2 | 18.1 | 0 | 18.1 | 1 | 0.59 | 0.1 | [9 empty] | 1.7498e-05
2009-03-31 | 中国地方整備局 | 江の川 | 江の川上流 | 左岸 | 167.5 | L167.5k-1-3 | 天端 | L167.5k:1-3MS | 2 | 2.3 | [5 empty] | 42.2 | 46.6 | 11.2 | 0 | 11.2 | 2.8 | 1.1 | 0.3 | [9 empty] | 0.0002231
2009-03-31 | 中国地方整備局 | 江の川 | 江の川上流 | 左岸 | 167.5 | L167.5k-1-2 | 天端 | B.P-3 | 2.15 | 2.45 | 16 |  | 2.637 |  |  | 36.4 | 50.7 | 12.9 | 0 | 12.9 | 1.4 | 0.82 | 0.18 | [9 empty] | 6.8307e-05
2009-03-31 | 中国地方整備局 | 江の川 | 江の川上流 | 左岸 | 167.5 | L167.5k-1-3 | 天端 | B.P-3 | 2.15 | 2.45 | 15 |  | 2.637 |  |  | 15.7 | 61.8 | 13.2 | 9.3 | 22.5 | 0.57 | 0.39 | 0.043 | 0.0059 | 96.6102 | 7.61 | [6 empty] | 2.476e-06 | 3.481e-07
2009-03-31 | 中国地方整備局 | 江の川 | 江の川上流 | 左岸 | 167.5 | L167.5k-1-2 | 天端 | B.P-4 | 3.15 | 3.45 | 11 |  | 2.635 |  |  | 38 | 45.9 | 16.1 | 0 | 16.1 | 1.6 | 0.76 | 0.13 | [9 empty] | 3.2137e-05
2009-03-31 | 中国地方整備局 | 江の川 | 江の川上流 | 左岸 | 167.5 | L167.5k-1-3 | 天端 | B.P-4 | 3.15 | 3.45 | 8 |  | 2.629 |  |  | 7.7 | 62.5 | 17.5 | 12.3 | 29.8 | 0.36 | 0.26 | 0.017 | 0.0026 | 138.4615 | 6.33 | [6 empty] | 2.8837e-07 | 6.76e-08
2009-03-31 | 中国地方整備局 | 江の川 | 江の川上流 | 左岸 | 167.5 | L167.5k-1-3 | 天端 | B.P-5 | 4.15 | 4.45 | 9 |  | 2.639 |  |  | 45.3 | 47.2 | 7.5 | 0 | 7.5 | 2.4 | 1.7 | 0.57 | 0.16 | 15 | 2.25 | [6 empty] | 0.0009871 | 0.000256
2009-03-31 | 中国地方整備局 | 江の川 | 江の川上流 | 左岸 | 167.585 | No.1(堤防天端） | 天端 | B.167-1P04 | 4.15 | 4.3 |  |  | 2.593 |  |  | 2.3 | 50.1 | 31.4 | 16.2 | 47.6 | 0.2517 | 0.1161 | 0.0079 | 0.0017 | 148.0588 | 0.8 | [6 empty] | 4.8843e-08 | 2.89e-08
2009-03-31 | 中国地方整備局 | 江の川 | 江の川上流 | 左岸 | 167.585 | No.1(堤防天端） | 天端 | B.167-1P05 | 4.3 | 4.45 |  |  | 2.606 |  |  | 23 | 58.5 | 18.5 | 0 | 18.5 | 0.919 | 0.6417 | 0.0986 | [9 empty] | 1.6936e-05
2009-03-31 | 中国地方整備局 | 江の川 | 江の川上流 | 左岸 | 167.585 | No.1(堤防天端） | 天端 | B.167-1P06 | 5.15 | 5.44 | 50 |  | 2.613 |  |  | 44.5 | 36.1 | 13 | 6.4 | 19.4 | 3.045 | 1.333 | 0.0899 | 0.0116 | 262.5 | 2.5 | [6 empty] | 1.3673e-05 | 1.3456e-06
2009-03-31 | 中国地方整備局 | 江の川 | 江の川上流 | 左岸 | 167.585 | No.1(堤防天端） | 天端 | B.167-1P07 | 7.45 | 7.68 | 50 |  | 2.634 |  |  | 73.6 | 19.1 | 7.3 | 0 | 7.3 | 11.59 | 9.025 | 0.896 | 0.237 | 48.903 | 2.9 | [6 empty] | 0.0028151 | 0.00056169
2009-03-31 | 中国地方整備局 | 江の川 | 江の川上流 | 左岸 | 167.585 | No.1(堤防天端） | 天端 | B.167-1P08 | 9.25 | 9.55 | 26 |  | 2.632 |  |  | 33 | 43.3 | 13.6 | 10.1 | 23.7 | 1.3905 | 0.896 | 0.0288 | 0.0049 | 283.7755 | 8 | [6 empty] | 9.7817e-07 | 2.401e-07
2009-03-31 | 中国地方整備局 | 江の川 | 江の川上流 | 左岸 | 167.585 | No.1(堤防天端） | 天端 | B.167-1P09 | 11.15 | 11.54 | 45 |  | 2.635 |  |  | 16 | 56.7 | 17.7 | 9.6 | 27.3 | 0.9535 | 0.6545 | 0.0245 | 0.0056 | 170.2679 | 3.6 | [6 empty] | 6.7251e-07 | 3.136e-07
2009-03-31 | 中国地方整備局 | 江の川 | 江の川上流 | 左岸 | 167.585 | No.1(堤防天端） | 天端 | B.167-1P10 | 13.3 | 13.6 | 40 |  | 2.638 |  |  | 43.4 | 35.3 | 12.4 | 8.9 | 21.3 | 2.7425 | 1.3675 | 0.0495 | 0.0067 | 409.3284 | 6.7 | [6 empty] | 3.4308e-06 | 4.489e-07
2009-03-31 | 中国地方整備局 | 江の川 | 江の川上流 | 左岸 | 167.585 | No.1(堤防天端） | 天端 | B.167-1P11 | 17.15 | 17.41 | 50 |  | 2.623 |  |  | 17 | 60.3 | 14.6 | 8.1 | 22.7 | 0.799 | 0.578 | 0.0445 | 0.0074 | 107.973 | 7.8 | [6 empty] | 2.6807e-06 | 5.476e-07
2009-03-31 | 中国地方整備局 | 江の川 | 江の川上流 | 左岸 | 167.585 | No.1(堤防天端） | 天端 | B.167-1P12 | 20.15 | 20.4 | 50 |  | 2.653 |  |  | 16.1 | 49.5 | 24.1 | 10.3 | 34.4 | 0.6927 | 0.4022 | 0.0151 | 0.0048 | 144.3125 | 0.6 | [6 empty] | 2.1912e-07 | 2.304e-07
2009-03-31 | 中国地方整備局 | 江の川 | 江の川上流 | 左岸 | 167.585 | No.1(堤防天端） | 天端 | B.167-1P01 | 1.1 | 1.2 |  |  | 2.615 |  |  | 28.3 | 55.7 | 16 | 0 | 16 | 1.08 | 0.7012 | 0.1521 | [9 empty] | 4.6237e-05
2009-03-31 | 中国地方整備局 | 江の川 | 江の川上流 | 左岸 | 167.585 | No.1(堤防天端） | 天端 | B.167-1P02 | 2.45 | 2.75 | 15 |  | 2.65 |  |  | 45.8 | 43 | 11.2 | 0 | 11.2 | 3.6775 | 1.517 | 0.2937 | [9 empty] | 0.00021239
2009-03-31 | 中国地方整備局 | 江の川 | 江の川上流 | 左岸 | 167.585 | No.1(堤防天端） | 天端 | B.167-1P03 | 3.15 | 3.45 | 13 |  | 2.61 |  |  | 50.9 | 37.1 | 12 | 0 | 12 | 7.4575 | 2.22 | 0.2622 | [9 empty] | 0.00016329
2009-03-31 | 中国地方整備局 | 江の川 | 江の川上流 | 左岸 | 168.1 | L168.1k-1-2 | 天端 | B.P-4 | 3.15 | 3.5 | 3 |  | 2.622 |  |  | 1.8 | 57 | 21.9 | 19.3 | 41.2 | 0.19 | 0.13 | 0.0057 | [9 empty] | 2.2928e-08
2009-03-31 | 中国地方整備局 | 江の川 | 江の川上流 | 左岸 | 168.1 | L168.1k-1-2 | 天端 | B.P-5 | 4.15 | 4.46 | 10 |  | 2.605 |  |  | 0 | 43.7 | 35.5 | 20.8 | 56.3 | 0.095 | 0.048 | 0.0046 | 0.0011 | 86.3636 | 1.38 | [6 empty] | 1.3951e-08 | 1.21e-08
2009-03-31 | 中国地方整備局 | 江の川 | 江の川上流 | 左岸 | 168.1 | L168.1k-1-2 | 天端 | B.P-6 | 5.15 | 5.45 | 37 |  | 2.636 |  |  | 55.2 | 38 | 6.8 | 0 | 6.8 | 7 | 3.3 | 0.54 | 0.19 | 36.8421 | 0.596 | [6 empty] | 0.00087088 | 0.000361
2009-03-31 | 中国地方整備局 | 江の川 | 江の川上流 | 左岸 | 168.1 | L168.1k-1-2 | 天端 | B.P-8 | 7.15 | 7.45 | 31 |  | 2.643 |  |  | 60.7 | 30 | 9.3 | 0 | 9.3 | 7.9 | 4.8 | 0.48 | 0.098 | 80.6122 | 1.29 | [6 empty] | 0.00066288 | 9.604e-05
2009-03-31 | 中国地方整備局 | 江の川 | 江の川上流 | 左岸 | 168.1 | L168.1k-1-2 | 天端 | B.P-11 | 10.15 | 10.45 | 40 |  | 2.637 |  |  | 42 | 36.8 | 11.2 | 10 | 21.2 | 2.5 | 1.2 | 0.052 | 0.005 | 500 | 7.69 | [6 empty] | 3.8457e-06 | 2.5e-07
2009-03-31 | 中国地方整備局 | 江の川 | 江の川上流 | 左岸 | 168.1 | L168.1k-1-2 | 天端 | B.P-1 | 0.15 | 0.55 | 1 |  | 2.615 |  |  | 11.1 | 65.5 | 11.8 | 11.6 | 23.4 | 0.38 | 0.29 | 0.035 | 0.0031 | 122.5806 | 16.6 | [6 empty] | 1.5368e-06 | 9.61e-08
2009-03-31 | 中国地方整備局 | 江の川 | 江の川上流 | 左岸 | 168.1 | L168.1k-1-2 | 天端 | B.P-2 | 1.15 | 1.5 | 3 |  | 2.625 |  |  | 31.4 | 44.1 | 14.3 | 10.2 | 24.5 | 0.79 | 0.33 | 0.036 | 0.0046 | 171.7391 | 4.65 | [6 empty] | 1.6404e-06 | 2.116e-07
2009-03-31 | 中国地方整備局 | 江の川 | 江の川上流 | 左岸 | 168.1 | L168.1k-1-2 | 天端 | B.P-3 | 2.15 | 2.45 | 15 |  | 2.641 |  |  | 73.5 | 19.2 | 7.3 | 0 | 7.3 | 20 | 14 | 0.79 | 0.16 | 125 | 5.25 | [6 empty] | 0.0021028 | 0.000256
2009-03-31 | 中国地方整備局 | 江の川 | 江の川上流 | 左岸 | 171 | L171.0k-1-2 | 天端 | B.P-4 | 3.15 | 3.45 | 10 |  | 2.611 |  |  | 0.5 | 73.6 | 14 | 11.9 | 25.9 | 0.38 | 0.28 | 0.023 | 0.0036 | 105.5556 | 10.5 | [6 empty] | 5.8093e-07 | 1.296e-07
2009-03-31 | 中国地方整備局 | 江の川 | 江の川上流 | 左岸 | 171 | L171.0k-1-2S | 天端 | B.S-2 | 3.5 | 4.44 |  | 1.658 | 2.626 | 0.685 | 0.19075 | 4.4 | 90.4 | 5.2 | 0 | 5.2 | 0.82 | 0.68 | 0.36 | 0.21 | 3.9048 | 1.28 | [5 empty] | 1.44e-05 | 0.00034037 | 0.000441 |  | 0.00033004 | CD | 0 | 38.5
2009-03-31 | 中国地方整備局 | 江の川 | 江の川上流 | 左岸 | 171 | L171.0k-1-2 | 天端 | B.P-5 | 4.15 | 4.45 | 11 |  | 2.62 |  |  | 10.1 | 83.2 | 6.7 | 0 | 6.7 | 0.8 | 0.65 | 0.33 | 0.16 | 5 | 1.51 | [6 empty] | 0.00027823 | 0.000256
2009-03-31 | 中国地方整備局 | 江の川 | 江の川上流 | 左岸 | 171 | L171.0k-1-2 | 天端 | B.P-6 | 5.15 | 5.45 | 26 |  | 2.644 |  |  | 69.9 | 27.1 | 3 | 0 | 3 | 10 | 7.9 | 0.94 | 0.35 | 28.5714 | 1.14 | [6 empty] | 0.0031458 | 0.001225
2009-03-31 | 中国地方整備局 | 江の川 | 江の川上流 | 左岸 | 171 | L171.0k-1-2 | 天端 | B.P-8 | 7.15 | 7.45 | 49 |  | 2.641 |  |  | 67.5 | 25.3 | 7.2 | 0 | 7.2 | 12 | 7.2 | 0.7 | 0.18 | 66.6667 | 1.19 | [6 empty] | 0.0015889 | 0.000324
2009-03-31 | 中国地方整備局 | 江の川 | 江の川上流 | 左岸 | 171 | L171.0k-1-2 | 天端 |  | 7.3 | 8 | [20 empty] | 4.17e-05
2009-03-31 | 中国地方整備局 | 江の川 | 江の川上流 | 左岸 | 171 | L171.0k-1-2 | 天端 | B.P-1 | 0.15 | 0.55 | 2 |  | 2.601 |  |  | 7.3 | 75.8 | 16.9 | 0 | 16.9 | 0.53 | 0.42 | 0.12 | [9 empty] | 2.6697e-05
2009-03-31 | 中国地方整備局 | 江の川 | 江の川上流 | 左岸 | 171 | L171.0k-1-2MS | 天端 | B.1-2MS | 0.4 | 0.7 | [5 empty] | 18.9 | 72.3 | 8.8 | 0 | 8.8 | 0.7 | 0.53 | 0.2 | 0.092 | 7.6087 | 1.31 | [6 empty] | 8.7194e-05 | 8.464e-05
2009-03-31 | 中国地方整備局 | 江の川 | 江の川上流 | 左岸 | 171 | L171.0k-1-2S | 天端 | B.S-1 | 1 | 1.8 |  | 2.029 | 2.615 | 0.549 | 0.10682 | 44.5 | 46.3 | 9.2 | 0 | 9.2 | 7 | 1.2 | 0.25 | 0.089 | 78.6517 | 0.311 | [6 empty] | 0.00014623 | 7.921e-05 |  | 2.0156e-06 | CD | 4 | 38.5
2009-03-31 | 中国地方整備局 | 江の川 | 江の川上流 | 左岸 | 171 | L171.0k-1-2 | 天端 | B.P-2 | 1.15 | 1.45 | 5 |  | 2.629 |  |  | 0.1 | 75.8 | 14.7 | 9.4 | 24.1 | 0.26 | 0.22 | 0.041 | 0.0059 | 44.0678 | 9.39 | [6 empty] | 2.2173e-06 | 3.481e-07
2009-03-31 | 中国地方整備局 | 江の川 | 江の川上流 | 左岸 | 171 | L171.0k-1-2 | 天端 |  | 1.5 | 2 | [20 empty] | 5.19e-05
2009-03-31 | 中国地方整備局 | 江の川 | 江の川上流 | 左岸 | 171 | L171.0k-1-2S | 天端 | B.T-1 | 1.8 | 2.62 |  | 1.873 | 2.636 | 0.851 | 0.33295 | 0.2 | 49.3 | 29.4 | 21.1 | 50.5 | 0.12 | 0.072 | 0.004 |  |  |  | 37.3 | 28.1 | 9.2 |  |  |  | 1.0092e-08 |  |  |  | UU | [8 empty] | 31 | 0
2009-03-31 | 中国地方整備局 | 江の川 | 江の川上流 | 左岸 | 171 | L171.0k-1-2 | 天端 | B.P-3 | 2.15 | 2.45 | 1 |  | 2.617 |  |  | 0.2 | 43.1 | 33.8 | 22.9 | 56.7 | 0.93 | 0.049 | 0.0034 | [9 empty] | 6.9253e-09
2009-03-31 | 中国地方整備局 | 江の川 | 江の川上流 | 左岸 | 171 | L171.0k-3 | 表のり | B.P-4 | 3.15 | 3.45 | 6 |  | 2.553 |  |  | 0 | 22.4 | 33.4 | 44.2 | 77.6 | 0.012 | 0.0071 |  |  |  |  | 55.7 | 26.9 | 28.8
2009-03-31 | 中国地方整備局 | 江の川 | 江の川上流 | 左岸 | 171 | L171.0k-3 | 表のり | B.P-5 | 4.15 | 4.45 | 11 |  | 2.62 |  |  | 9.5 | 83.3 | 7.2 | 0 | 7.2 | 0.9 | 0.73 | 0.32 | 0.15 | 6 | 1.57 | [6 empty] | 0.00025908 | 0.000225
2009-03-31 | 中国地方整備局 | 江の川 | 江の川上流 | 左岸 | 171 | L171.0k-3 | 表のり | B.P-6 | 5.15 | 5.45 | 31 |  | 2.649 |  |  | 78.5 | 16.5 | 5 | 0 | 5 | 21 | 16 | 1.7 | 0.39 | 53.8462 | 2.93 | [6 empty] | 0.012415 | 0.001521
2009-03-31 | 中国地方整備局 | 江の川 | 江の川上流 | 左岸 | 171 | L171.0k-3 | 表のり | B.P-8 | 7.15 | 7.45 | 46 |  | 2.663 |  |  | 73.8 | 19.6 | 6.6 | 0 | 6.6 | 13 | 10 | 1 | 0.22 | 59.0909 | 3.36 | [6 empty] | 0.0036308 | 0.000484
2009-03-31 | 中国地方整備局 | 江の川 | 江の川上流 | 左岸 | 171 | L171.0k-3 | 表のり | B.P-1 | 0.15 | 0.55 | 2 |  | 2.601 |  |  | 10.5 | 76.1 | 13.4 | 0 | 13.4 | 0.55 | 0.44 | 0.15 | [9 empty] | 4.4772e-05
2009-03-31 | 中国地方整備局 | 江の川 | 江の川上流 | 左岸 | 171 | L171.0k-3 | 表のり | B.P-2 | 1.15 | 1.5 | 4 |  | 2.615 |  |  | 14.2 | 76.3 | 9.5 | 0 | 9.5 | 0.97 | 0.73 | 0.23 | 0.086 | 11.2791 | 1.64 | [6 empty] | 0.00012054 | 7.396e-05
2009-03-31 | 中国地方整備局 | 江の川 | 江の川上流 | 左岸 | 171 | L171.0k-3 | 表のり | B.P-3 | 2.15 | 2.55 | 2 |  | 2.62 |  |  | 21.3 | 74.5 | 4.2 | 0 | 4.2 | 1.3 | 1.1 | 0.44 | 0.23 | 5.6522 | 1.37 | [6 empty] | 0.00054185 | 0.000529
2009-03-31 | 中国地方整備局 | 江の川 | 江の川上流 | 左岸 | 173.4 | L173k400+20.OUT | 天端 | B.P-3 | 3.15 | 3.46 | 5 |  | 2.669 |  |  | 0.5 | 60.9 | 29 | 9.6 | 38.6 | 0.1377 | 0.107 | 0.0269 | 0.0056 | 24.5893 | 3.58 | [6 empty] | 8.351e-07 | 3.136e-07
2009-03-31 | 中国地方整備局 | 江の川 | 江の川上流 | 左岸 | 173.4 | L173k400+20.OUT | 天端 | B.P-4 | 5.15 | 5.45 | 46 |  |  |  |  | 63.5 | 29.2 | 7.3 | 0 | 7.3 | 8.5025 | 5.368 | 0.5398 | 0.1103 | 77.0852 | 1.49 | [6 empty] | 0.00087013 | 0.00012166
2009-03-31 | 中国地方整備局 | 江の川 | 江の川上流 | 左岸 | 173.4 | L173k400+20.OUT | 天端 |  | 7 | 7.5 | [20 empty] | 1.06e-05
2009-03-31 | 中国地方整備局 | 江の川 | 江の川上流 | 左岸 | 173.4 | L173k400+20.OUT | 天端 | B.P-5 | 8.15 | 8.37 | 50 |  |  |  |  | 52.8 | 35 | 12.2 | 0 | 12.2 | 4.31 | 2.385 | 0.2605 | [9 empty] | 0.00016085
2009-03-31 | 中国地方整備局 | 江の川 | 江の川上流 | 左岸 | 173.4 | L173k400+20.OUT | 天端 | B.P-6 | 10 | 10.1 | 50 |  |  |  |  | 41.1 | 47.2 | 11.7 | 0 | 11.7 | 2.1375 | 1.414 | 0.3918 | [9 empty] | 0.00041412
2009-03-31 | 中国地方整備局 | 江の川 | 江の川上流 | 左岸 | 173.4 | L173k400+20.OUT | 天端 | B.P-7 | 12.15 | 12.4 | 50 |  | 2.69 |  |  | 38.4 | 40.8 | 15.3 | 5.5 | 20.8 | 1.701 | 0.791 | 0.0712 | 0.0156 | 109.0385 | 3.29 | [6 empty] | 7.9652e-06 | 2.4336e-06
2009-03-31 | 中国地方整備局 | 江の川 | 江の川上流 | 左岸 | 173.4 | L173k400+20.OUT | 天端 | B.P-8 | 14.1 | 14.27 | 50 |  | 2.653 |  |  | 37.6 | 44.7 | 12.9 | 4.8 | 17.7 | 1.77 | 1.218 | 0.0886 | 0.0247 | 71.6599 | 5.66 | [6 empty] | 1.3219e-05 | 6.1009e-06
2009-03-31 | 中国地方整備局 | 江の川 | 江の川上流 | 左岸 | 173.4 | L173k400+20.OUT | 天端 | B.P-9 | 16 | 16.1 | 50 |  | 2.669 |  |  | 12.5 | 61.1 | 19.6 | 6.8 | 26.4 | 0.9535 | 0.689 | 0.0394 | 0.0098 | 97.2959 | 1.03 | [6 empty] | 2.0219e-06 | 9.604e-07
2009-03-31 | 中国地方整備局 | 江の川 | 江の川上流 | 左岸 | 173.4 | L173k400+20.OUT | 天端 | B.P-1 | 1.15 | 1.49 | 3 |  | 2.644 |  |  | 0.7 | 63.4 | 25.5 | 10.4 | 35.9 | 0.1679 | 0.122 | 0.0234 | 0.0046 | 36.5 | 4.3 | [6 empty] | 6.0461e-07 | 2.116e-07
2009-03-31 | 中国地方整備局 | 江の川 | 江の川上流 | 左岸 | 173.4 | L173k400+20.OUT | 天端 | B.P-2 | 2.15 | 2.46 | 4 |  | 2.627 |  |  | 0 | 46.4 | 41.4 | 12.2 | 53.6 | 0.0936 | 0.066 | 0.0132 | 0.003 | 31.2 | 2.45 | [6 empty] | 1.6046e-07 | 9e-08
2009-03-31 | 中国地方整備局 | 江の川 | 江の川上流 | 左岸 | 174.2 | L174k200.OUT | 表のり | B.P-3 | 3.15 | 3.48 | 7 |  |  |  |  | 16.8 | 70.6 | 12.6 | 0 | 12.6 | 0.6248 | 0.489 | 0.1204 | [9 empty] | 2.6904e-05
2009-03-31 | 中国地方整備局 | 江の川 | 江の川上流 | 左岸 | 174.2 | L174k200.OUT | 表のり | B.P-4 | 4.25 | 4.53 | 50 |  |  |  |  | 60.4 | 31.3 | 8.3 | 0 | 8.3 | 8.645 | 4.64 | 0.476 | 0.106 | 81.5566 | 0.99 | [6 empty] | 0.00065015 | 0.00011236
2009-03-31 | 中国地方整備局 | 江の川 | 江の川上流 | 左岸 | 174.2 | L174k200.OUT | 表のり |  | 5 | 5.5 | [20 empty] | 6.49e-05
2009-03-31 | 中国地方整備局 | 江の川 | 江の川上流 | 左岸 | 174.2 | L174k200.OUT | 表のり | B.C-1 | 5 | 6 | [5 empty] | 51.2 | 44.5 | 4.3 | 0 | 4.3 | 4.53 | 2.165 | 0.4198 | 0.2385 | 18.9937 | 0.41 | [6 empty] | 0.00048595 | 0.00056882
2009-03-31 | 中国地方整備局 | 江の川 | 江の川上流 | 左岸 | 174.2 | L174k200.OUT | 表のり | B.P-5 | 7 | 7.09 | 50 |  |  |  |  | 11.3 | 80.6 | 8.1 | 0 | 8.1 | 0.6418 | 0.54 | 0.257 | 0.088 | 7.2932 | 2.23 | [6 empty] | 0.00015589 | 7.744e-05
2009-03-31 | 中国地方整備局 | 江の川 | 江の川上流 | 左岸 | 174.2 | L174k200.OUT | 表のり | B.P-6 | 9 | 9.15 | 50 |  |  |  |  | 71.1 | 24.1 | 4.8 | 0 | 4.8 | 10.64 | 8.313 | 1.1145 | 0.4293 | 24.7845 | 1.05 | [6 empty] | 0.0046675 | 0.001843
2009-03-31 | 中国地方整備局 | 江の川 | 江の川上流 | 左岸 | 174.2 | L174k200.OUT | 表のり | B.P-7 | 11.15 | 11.26 | 50 |  |  |  |  | 67 | 28.8 | 4.2 | 0 | 4.2 | 9.0725 | 6.46 | 0.7225 | 0.3113 | 29.1439 | 0.88 | [6 empty] | 0.0017097 | 0.00096908
2009-03-31 | 中国地方整備局 | 江の川 | 江の川上流 | 左岸 | 174.2 | L174k200.OUT | 表のり | B.P-1 | 1.15 | 1.46 | 2 |  | 2.658 |  |  | 4.3 | 66 | 20.2 | 9.5 | 29.7 | 0.4718 | 0.285 | 0.0269 | 0.0059 | 79.9661 | 2.08 | [6 empty] | 8.351e-07 | 3.481e-07
2009-03-31 | 中国地方整備局 | 江の川 | 江の川上流 | 左岸 | 174.2 | L174k200.OUT | 表のり | B.P-2 | 2.15 | 2.46 | 5 |  |  |  |  | 8.5 | 82.6 | 8.9 | 0 | 8.9 | 0.595 | 0.463 | 0.2054 | 0.0834 | 7.1343 | 1.82 | [6 empty] | 9.2746e-05 | 6.9556e-05
2009-03-31 | 中国地方整備局 | 江の川 | 江の川上流 | 左岸 | 174.2 | L174k200.IN | 裏のり | B.S-3 | 3.5 | 4 |  | 2.073 | 2.643 | 0.497 | 0.082006 | 10.1 | 52.9 | 27.6 | 9.4 | 37 | 0.227 | 0.142 | 0.024 | 0.0057 | 39.8246 | 1.88 | [5 empty] | 5.58e-08 | 6.4113e-07 | 3.249e-07 |  | 1.9124e-08 | CU |  |  | 28.6 | 25.3
2009-03-31 | 中国地方整備局 | 江の川 | 江の川上流 | 左岸 | 174.2 | L174k200.IN | 裏のり |  | 4.5 | 5 | [20 empty] | 8.09e-05
2009-03-31 | 中国地方整備局 | 江の川 | 江の川上流 | 左岸 | 174.2 | L174k200.IN | 裏のり | B.P-2 | 5.15 | 5.45 | 42 |  |  |  |  | 49 | 40.6 | 10.4 | 0 | 10.4 | 3.8975 | 1.862 | 0.3008 | [9 empty] | 0.00022448
2009-03-31 | 中国地方整備局 | 江の川 | 江の川上流 | 左岸 | 174.2 | L174k200.IN | 裏のり | B.P-1 | 1.15 | 1.45 | [5 empty] | 5.2 | 85.1 | 9.7 | 0 | 9.7 | 0.714 | 0.604 | 0.2903 | 0.079 | 9.038 | 3.02 | [6 empty] | 0.00020674 | 6.241e-05
2009-03-31 | 中国地方整備局 | 江の川 | 江の川上流 | 左岸 | 174.2 | L174k200.IN | 裏のり | B.S-1 | 1.5 | 2.3 |  | 1.873 | 2.641 | 0.624 | 0.14961 | 15.1 | 72.2 | 12.7 | 0 | 12.7 | 0.7523 | 0.557 | 0.1262 | [8 empty] | 5.29e-06 | 3.0002e-05 |  |  |  | CD | 0.9 | 35.1
2009-03-31 | 中国地方整備局 | 江の川 | 江の川上流 | 左岸 | 175.4 | L175k400+40.OUT | 表のり | B.P-4 | 4.15 | 4.46 | 3 |  |  |  |  | 28.8 | 53.4 | 17.8 | 0 | 17.8 | 0.8373 | 0.544 | 0.0905 | [9 empty] | 1.3885e-05
2009-03-31 | 中国地方整備局 | 江の川 | 江の川上流 | 左岸 | 175.4 | L175k400+40.OUT | 表のり |  | 5 | 5.5 | [20 empty] | 2.41e-05
2009-03-31 | 中国地方整備局 | 江の川 | 江の川上流 | 左岸 | 175.4 | L175k400+40.OUT | 表のり | B.P-5 | 5.15 | 5.45 | 36 |  |  |  |  | 66.2 | 29.6 | 4.2 | 0 | 4.2 | 9.31 | 5.985 | 0.7565 | 0.3113 | 29.9068 | 0.82 | [6 empty] | 0.001902 | 0.00096908
2009-03-31 | 中国地方整備局 | 江の川 | 江の川上流 | 左岸 | 175.4 | L175k400+40.OUT | 表のり | B.P-6 | 7.05 | 7.25 | 50 |  |  |  |  | 72.6 | 20.7 | 6.7 | 0 | 6.7 | 13.87 | 10.07 | 0.8845 | 0.227 | 61.1013 | 2.11 | [6 empty] | 0.0027321 | 0.00051529
2009-03-31 | 中国地方整備局 | 江の川 | 江の川上流 | 左岸 | 175.4 | L175k400+40.OUT | 表のり | B.P-7 | 9 | 9.06 | 50 |  |  |  |  | 69.2 | 23.4 | 7.4 | 0 | 7.4 | 9.88 | 6.698 | 0.6885 | 0.1089 | 90.7254 | 3.3 | [6 empty] | 0.0015291 | 0.00011859
2009-03-31 | 中国地方整備局 | 江の川 | 江の川上流 | 左岸 | 175.4 | L175k400+40.OUT | 表のり | B.P-8 | 11.05 | 11.24 | 50 |  |  |  |  | 56 | 28.1 | 15.9 | 0 | 15.9 | 6.2225 | 3.073 | 0.1247 | [9 empty] | 2.9183e-05
2009-03-31 | 中国地方整備局 | 江の川 | 江の川上流 | 左岸 | 175.4 | L175k400+40.OUT | 表のり | B.P-1 | 1.15 | 1.45 | 6 |  | 2.647 |  |  | 0.7 | 67.1 | 22.4 | 9.8 | 32.2 | 0.2126 | 0.155 | 0.0295 | 0.0051 | 41.6863 | 3.89 | [6 empty] | 1.0341e-06 | 2.601e-07
2009-03-31 | 中国地方整備局 | 江の川 | 江の川上流 | 左岸 | 175.4 | L175k400+40.OUT | 表のり | B.P-2 | 2.15 | 2.5 | 3 |  | 2.647 |  |  | 3.4 | 70.4 | 17.5 | 8.7 | 26.2 | 0.2385 | 0.171 | 0.0546 | 0.0134 | 17.7985 | 2.36 | [6 empty] | 4.306e-06 | 1.7956e-06
2009-03-31 | 中国地方整備局 | 江の川 | 江の川上流 | 左岸 | 175.4 | L175k400+40.OUT | 表のり | B.P-3 | 3.15 | 3.45 | 19 |  | 2.661 |  |  | 45 | 35.9 | 10.4 | 8.7 | 19.1 | 5.6525 | 1.161 | 0.0818 | 0.0073 | 774.3151 | 1.65 | [6 empty] | 1.0986e-05 | 5.329e-07
2009-03-31 | 中国地方整備局 | 江の川 | 江の川上流 | 左岸 | 177.4 | L177k400-70.OUT | 表のり | B.P-3 | 3.15 | 3.5 | 15 |  | 2.636 |  |  | 8.5 | 73.2 | 11.2 | 7.1 | 18.3 | 0.6418 | 0.476 | 0.1026 | 0.0109 | 58.8807 | 7.9 | [6 empty] | 1.8571e-05 | 1.1881e-06
2009-03-31 | 中国地方整備局 | 江の川 | 江の川上流 | 左岸 | 177.4 | L177k400-70.OUT | 表のり | B.P-4 | 4.15 | 4.45 | 30 |  | 2.636 |  |  | 25.8 | 52.1 | 14.5 | 7.6 | 22.1 | 0.6205 | 0.388 | 0.0557 | 0.0085 | 73 | 3.8 | [6 empty] | 4.5097e-06 | 7.225e-07
2009-03-31 | 中国地方整備局 | 江の川 | 江の川上流 | 左岸 | 177.4 | L177k400-70.OUT | 表のり | B.P-5 | 6.15 | 6.45 | 43 |  |  |  |  | 60.4 | 31.3 | 8.3 | 0 | 8.3 | 14.44 | 5.843 | 0.5015 | 0.1146 | 126.0035 | 0.7 | [6 empty] | 0.00073372 | 0.00013133
2009-03-31 | 中国地方整備局 | 江の川 | 江の川上流 | 左岸 | 177.4 | L177k400-70.OUT | 表のり |  | 7 | 8 | [20 empty] | 7.74e-05
2009-03-31 | 中国地方整備局 | 江の川 | 江の川上流 | 左岸 | 177.4 | L177k400-70.OUT | 表のり | B.P-6 | 8.15 | 8.3 | 50 |  |  |  |  | 64.4 | 28.7 | 6.9 | 0 | 6.9 | 12.16 | 8.503 | 0.7863 | 0.2327 | 52.2561 | 0.7 | [6 empty] | 0.0020801 | 0.00054149
2009-03-31 | 中国地方整備局 | 江の川 | 江の川上流 | 左岸 | 177.4 | L177k400-70.OUT | 表のり | B.P-7 | 10.15 | 10.45 | 47 |  | 2.693 |  |  | 38.2 | 39.7 | 13.9 | 8.2 | 22.1 | 1.793 | 1.08 | 0.057 | 0.0077 | 232.8571 | 4.3 | [6 empty] | 4.7573e-06 | 5.929e-07
2009-03-31 | 中国地方整備局 | 江の川 | 江の川上流 | 左岸 | 177.4 | L177k400-70.OUT | 表のり | B.P-0 | 0.5 | 0.8 |  |  | 2.653 |  |  | 37.7 | 50.3 | 5.9 | 6.1 | 12 | 1.816 | 1.2295 | 0.2183 | 0.0428 | 42.4299 | 2.6 | [6 empty] | 0.0001068 | 1.8318e-05
2009-03-31 | 中国地方整備局 | 江の川 | 江の川上流 | 左岸 | 177.4 | L177k400-70.OUT | 表のり | B.P-1 | 1.15 | 1.36 | 19 |  | 2.637 |  |  | 20.2 | 60.1 | 13.2 | 6.5 | 19.7 | 0.5908 | 0.39 | 0.0809 | 0.0116 | 50.931 | 4.5 | [6 empty] | 1.0708e-05 | 1.3456e-06
2009-03-31 | 中国地方整備局 | 江の川 | 江の川上流 | 左岸 | 177.4 | L177k400-70.OUT | 表のり | B.P-2 | 2.15 | 2.45 | 7 |  | 2.632 |  |  | 7.7 | 76 | 9.9 | 6.4 | 16.3 | 0.6715 | 0.51 | 0.1334 | 0.0139 | 48.3094 | 7.6 | [6 empty] | 3.4118e-05 | 1.9321e-06
2009-03-31 | 中国地方整備局 | 江の川 | 江の川上流 | 左岸 | 177.4 | L177k400-70.IN | 裏のり | B.S-1 | 1.5 | 2.3 |  | 1.877 | 2.61 | 0.723 | 0.21935 | 26.5 | 69 | 4.5 | 0 | 4.5 | 1.287 | 0.9765 | 0.3638 | 0.1478 | 8.7077 | 1.5 | [5 empty] | 4.51e-05 | 0.00034875 | 0.00021845 |  | 0.00033916 | CD | 0.5 | 34.4
2009-03-31 | 中国地方整備局 | 江の川 | 江の川上流 | 左岸 | 177.4 | L177k400-70.IN | 裏のり | B.P-2 | 2.45 | 2.75 | 4 |  |  |  |  | 2 | 84.7 | 13.3 | 0 | 13.3 | 0.4378 | 0.36 | 0.1578 | [9 empty] | 5.0352e-05
2009-03-31 | 中国地方整備局 | 江の川 | 江の川上流 | 左岸 | 177.4 | L177k400-70.IN | 裏のり | B.P-3 | 4.15 | 4.45 | 44 |  |  |  |  | 78.4 | 20.5 | 1.1 | 0 | 1.1 | 16.91 | 13.49 | 1.7125 | 0.7565 | 22.3529 | 2.7 | [6 empty] | 0.012628 | 0.0057229
2009-03-31 | 中国地方整備局 | 江の川 | 江の川上流 | 左岸 | 177.4 | L177k400-70.IN | 裏のり | B.P-1 | 1.15 | 1.45 | 3 |  | 2.661 |  |  | 26.8 | 51.7 | 12.9 | 8.6 | 21.5 | 0.7693 | 0.442 | 0.0605 | 0.0069 | 111.4928 | 6 | [6 empty] | 5.4617e-06 | 4.761e-07
2009-03-31 | 中国地方整備局 | 江の川 | 江の川上流 | 左岸 | 178 | L178k000-100.IN | 表のり | B.P-2 | 2.15 | 2.45 | 21 |  |  |  |  | 42.2 | 49 | 8.8 | 0 | 8.8 | 2.605 | 1.011 | 0.2039 | 0.0843 | 30.9015 | 0.6 | [6 empty] | 9.1184e-05 | 7.1065e-05
2009-03-31 | 中国地方整備局 | 江の川 | 江の川上流 | 左岸 | 178 | L178k000-100.IN | 表のり | B.P-3 | 3.15 | 3.36 | 50 |  |  |  |  | 48.1 | 42.7 | 9.2 | 0 | 9.2 | 9.025 | 1.667 | 0.3113 | 0.0939 | 96.1129 | 0.3 | [6 empty] | 0.00024305 | 8.8172e-05
2009-03-31 | 中国地方整備局 | 江の川 | 江の川上流 | 左岸 | 178 | L178k000-100.IN | 表のり | B.P-4 | 5.15 | 5.45 | 50 |  |  |  |  | 48 | 46.5 | 5.5 | 0 | 5.5 | 3.1 | 1.839 | 0.6163 | 0.2955 | 10.4907 | 1 | [6 empty] | 0.0011829 | 0.0008732
2009-03-31 | 中国地方整備局 | 江の川 | 江の川上流 | 左岸 | 178 | L178k000-100.IN | 表のり | B.P-5 | 8 | 8.26 | 50 |  | 2.674 |  |  | 32.4 | 46.2 | 14.2 | 7.2 | 21.4 | 1.2755 | 0.774 | 0.0627 | 0.0105 | 121.4762 | 3.3 | [6 empty] | 5.9329e-06 | 1.1025e-06
2009-03-31 | 中国地方整備局 | 江の川 | 江の川上流 | 左岸 | 178 | L178k000-100.IN | 表のり | B.P-1 | 1.15 | 1.45 | 32 |  |  |  |  | 58.4 | 36.2 | 5.4 | 0 | 5.4 | 13.68 | 11.115 | 0.3743 | 0.12 | 114 | 0.3 | [6 empty] | 0.00037252 | 0.000144
2009-03-31 | 中国地方整備局 | 江の川 | 神野瀬川 | 右岸 | 0.4 | R0/400-1 | 天端 | B.P-8 | 7.15 | 7.45 | 11 |  | 2.685 |  |  | 21.9 | 55.7 | 13.3 | 9.1 | 22.4 | 0.33 | 0.24 | 0.053 | 0.0064 | 51.5625 | 8 | [6 empty] | 4.0193e-06 | 4.096e-07
2009-03-31 | 中国地方整備局 | 江の川 | 神野瀬川 | 右岸 | 0.4 | R0/400-1 | 天端 | B.P-9 | 8.15 | 8.45 | 6 |  | 2.676 |  |  | 0 | 63.7 | 24.6 | 11.7 | 36.3 | 0.15 | 0.13 | 0.016 | 0.0033 | 45.4545 | 3.91 | [6 empty] | 2.5058e-07 | 1.089e-07
2009-03-31 | 中国地方整備局 | 江の川 | 神野瀬川 | 右岸 | 0.4 | R0/400-1 | 天端 | B.P-10 | 9.15 | 9.44 | 50 |  |  |  |  | 67.5 | 26.5 | 6 | 0 | 6 | 9.5 | 6.5 | 0.54 | 0.18 | 52.7778 | 1.32 | [6 empty] | 0.00087088 | 0.000324
2009-03-31 | 中国地方整備局 | 江の川 | 神野瀬川 | 右岸 | 0.4 | R0/400-1 | 天端 | B.P-11 | 12.15 | 12.27 | 50 |  |  |  |  | 55.9 | 41.3 | 2.8 | 0 | 2.8 | 4.8 | 2.8 | 0.57 | 0.34 | 14.1176 | 0.613 | [6 empty] | 0.0009871 | 0.001156
2009-03-31 | 中国地方整備局 | 江の川 | 神野瀬川 | 右岸 | 0.4 | R0/400-1 | 天端 | B.P-12 | 14.15 | 14.3 | 50 |  |  |  |  | 73.9 | 23 | 3.1 | 0 | 3.1 | 18 | 15 | 0.56 | 0.26 | 69.2308 | 9.03 | [6 empty] | 0.00094744 | 0.000676
2009-03-31 | 中国地方整備局 | 江の川 | 神野瀬川 | 右岸 | 0.4 | R0/400-1 | 天端 | B.P-1 | 0.15 | 0.45 | 2 |  | 2.611 |  |  | 28.7 | 48.5 | 11.4 | 11.4 | 22.8 | 1.4 | 0.85 | 0.043 | 0.0022 | 636.3636 | 13 | [6 empty] | 2.476e-06 | 4.84e-08
2009-03-31 | 中国地方整備局 | 江の川 | 神野瀬川 | 右岸 | 0.4 | R0/400-1 | 天端 | B.P-2 | 1.15 | 1.45 | 27 |  |  |  |  | 56.7 | 29.3 | 14 | 0 | 14 | 6 | 3.2 | 0.21 | [9 empty] | 9.763e-05
2009-03-31 | 中国地方整備局 | 江の川 | 神野瀬川 | 右岸 | 0.4 | R0/400-1 | 天端 | B.P-3 | 2.65 | 2.95 | 13 |  |  |  |  | 48.9 | 40.2 | 10.9 | 0 | 10.9 | 4.1 | 1.8 | 0.22 | [9 empty] | 0.00010874
2009-03-31 | 中国地方整備局 | 江の川 | 神野瀬川 | 右岸 | 0.4 | R0/400-1 | 天端 | B.P-4 | 3.15 | 3.4 | 50 |  |  |  |  | 33.5 | 52.3 | 14.2 | 0 | 14.2 | 1 | 0.51 | 0.14 | [9 empty] | 3.8157e-05
2009-03-31 | 中国地方整備局 | 江の川 | 神野瀬川 | 右岸 | 0.4 | R0/400-1 | 天端 | B.P-5 | 4.15 | 4.45 | 38 |  |  |  |  | 76.8 | 19 | 4.2 | 0 | 4.2 | 17 | 12 | 1.4 | 0.33 | 51.5152 | 2.57 | [6 empty] | 0.0079173 | 0.001089
2009-03-31 | 中国地方整備局 | 江の川 | 神野瀬川 | 右岸 | 0.4 | R0/400-1 | 天端 | B.P-6 | 5.15 | 5.45 | 32 |  |  |  |  | 80.9 | 15.5 | 3.6 | 0 | 3.6 | 18 | 13 | 2.2 | 0.51 | 35.2941 | 2.83 | [6 empty] | 0.022563 | 0.002601
2009-03-31 | 中国地方整備局 | 江の川 | 神野瀬川 | 右岸 | 0.4 | R0/400-1 | 天端 | B.P-7 | 6.15 | 6.33 | 50 |  |  |  |  | 70.1 | 24.3 | 5.6 | 0 | 5.6 | 10 | 6.8 | 0.92 | 0.25 | 40 | 1.6 | [6 empty] | 0.0029929 | 0.000625
2009-03-31 | 中国地方整備局 | 江の川 | 神野瀬川 | 右岸 | 1.6 | R1k600-60.IN' | 表のり | B.C-2 | 4 | 4.8 |  | 1.811 | 2.689 | 0.76 | 0.24942 | 31 | 47.6 | 16.9 | 4.5 | 21.4 | 0.5823 | 0.338 | 0.0646 | 0.0179 | 32.5307 | 1.75 | [5 empty] | 1.41e-07 | 6.3578e-06 | 3.2041e-06 |  | 1.2051e-06 | CU |  |  | 15 | 14
2009-03-31 | 中国地方整備局 | 江の川 | 神野瀬川 | 右岸 | 1.6 | R1k600-60.IN | 表のり | B.P-4 | 4.4 | 4.7 | 12 |  |  |  |  | 24.6 | 70.6 | 4.8 | 0 | 4.8 | 0.6758 | 0.544 | 0.2658 | 0.1607 | 4.2054 | 1.1 | [6 empty] | 0.00016854 | 0.00025824
2009-03-31 | 中国地方整備局 | 江の川 | 神野瀬川 | 右岸 | 1.6 | R1k600-60.IN | 表のり | B.P-5 | 5.15 | 5.26 | 50 |  |  |  |  | 61.4 | 31.2 | 7.4 | 0 | 7.4 | 8.5025 | 5.083 | 0.355 | 0.1334 | 63.7369 | 0.55 | [6 empty] | 0.00032952 | 0.00017796
2009-03-31 | 中国地方整備局 | 江の川 | 神野瀬川 | 右岸 | 1.6 | R1k600-60.IN | 表のり | B.P-1 | 1.15 | 1.45 | 43 |  |  |  |  | 24.2 | 57.3 | 18.5 | 0 | 18.5 | 0.3305 | 0.243 | 0.0849 | [9 empty] | 1.1975e-05
2009-03-31 | 中国地方整備局 | 江の川 | 神野瀬川 | 右岸 | 1.6 | R1k600-60.IN | 表のり | B.P-2 | 2.15 | 2.45 | 29 |  |  |  |  | 33.8 | 52 | 14.2 | 0 | 14.2 | 0.782 | 0.376 | 0.1175 | [9 empty] | 2.5426e-05
2009-03-31 | 中国地方整備局 | 江の川 | 神野瀬川 | 右岸 | 1.6 | R1k600-60.IN' | 表のり | B.C-1 | 3 | 4 |  | 1.874 | 2.642 | 0.78 | 0.2666 | 30.1 | 49.7 | 17.4 | 2.8 | 20.2 | 0.5865 | 0.343 | 0.074 | 0.0287 | 20.4355 | 1.01 | [5 empty] | 1.04e-07 | 8.7098e-06 | 8.2369e-06 |  | 4.0148e-06 | CU |  |  | 7.8 | 19.5
2009-03-31 | 中国地方整備局 | 江の川 | 神野瀬川 | 右岸 | 1.6 | R1k600-60.IN | 表のり | B.P-3 | 3.15 | 3.45 | 6 |  | 2.631 |  |  | 7.4 | 69.6 | 16 | 7 | 23 | 0.3568 | 0.257 | 0.0531 | 0.0102 | 34.9804 | 3.89 | [6 empty] | 4.0369e-06 | 1.0404e-06
2009-03-31 | 中国地方整備局 | 江の川 | 神野瀬川 | 右岸 | 1.6 | R1k600-60.OUT | 裏のり | B.P-4 | 4.15 | 4.45 | 6 |  | 2.667 |  |  | 0 | 78.3 | 14.8 | 6.9 | 21.7 | 0.2097 | 0.171 | 0.0665 | 0.0158 | 13.2722 | 3.48 | [6 empty] | 6.7995e-06 | 2.4964e-06
2009-03-31 | 中国地方整備局 | 江の川 | 神野瀬川 | 右岸 | 1.6 | R1k600-60.OUT | 裏のり | B.P-5 | 7.15 | 7.35 | 50 |  |  |  |  | 76 | 19.9 | 4.1 | 0 | 4.1 | 10.925 | 8.978 | 0.988 | 0.2798 | 39.0457 | 6.23 | [6 empty] | 0.0035306 | 0.00078288
2009-03-31 | 中国地方整備局 | 江の川 | 神野瀬川 | 右岸 | 1.6 | R1k600-60.OUT | 裏のり |  | 7.5 | 8 | [20 empty] | 7.94e-05
2009-03-31 | 中国地方整備局 | 江の川 | 神野瀬川 | 右岸 | 1.6 | R1k600-60.OUT | 裏のり | B.P-6 | 9.1 | 9.4 | 50 |  |  |  |  | 82.9 | 13.2 | 3.9 | 0 | 3.9 | 19.3 | 14.345 | 3.045 | 0.6078 | 31.7539 | 3.72 | [6 empty] | 0.047915 | 0.0036942
2009-03-31 | 中国地方整備局 | 江の川 | 神野瀬川 | 右岸 | 1.6 | R1k600-60.OUT | 裏のり | B.C-1 | 11 | 12 | [5 empty] | 71.4 | 25.9 | 2.7 | 0 | 2.7 | 18.525 | 14.44 | 0.7225 | 0.3865 | 47.9301 | 0.93 | [6 empty] | 0.0017097 | 0.0014938
2009-03-31 | 中国地方整備局 | 江の川 | 神野瀬川 | 右岸 | 1.6 | R1k600-60.OUT | 裏のり | B.C-2 | 13 | 14 | [5 empty] | 63.1 | 32.6 | 4.3 | 0 | 4.3 | 11.685 | 8.028 | 0.4075 | 0.201 | 58.1343 | 0.22 | [6 empty] | 0.00045359 | 0.00040401
2009-03-31 | 中国地方整備局 | 江の川 | 神野瀬川 | 右岸 | 1.6 | R1k600-60.OUT | 裏のり | B.P-1 | 1.15 | 1.45 | 40 |  |  |  |  | 42.7 | 41.1 | 16.2 | 0 | 16.2 | 2.77 | 0.808 | 0.1146 | [9 empty] | 2.3996e-05
2009-03-31 | 中国地方整備局 | 江の川 | 神野瀬川 | 右岸 | 1.6 | R1k600-60.OUT | 裏のり | B.P-2 | 2.15 | 2.45 | 18 |  |  |  |  | 43.2 | 45.6 | 11.2 | 0 | 11.2 | 3.54 | 0.873 | 0.177 | [9 empty] | 6.5698e-05
2009-03-31 | 中国地方整備局 | 江の川 | 神野瀬川 | 右岸 | 1.6 | R1k600-60.OUT | 裏のり | B.P-3 | 3.15 | 3.45 | 28 |  |  |  |  | 25.5 | 58.9 | 15.6 | 0 | 15.6 | 0.646 | 0.446 | 0.1204 | [9 empty] | 2.6904e-05
2009-03-31 | 中国地方整備局 | 江の川 | 神野瀬川 | 右岸 | 2.4 | R2k400+70 | 天端 | B.No.1 | 4 | 4 |  |  | 2.686 |  |  | 3.2 | 59.7 | 23.7 | 13.4 | 37.1 | 0.1823 | 0.1348 | 0.0121 | 0.0028 | 65.1071 | 3.27 | [6 empty] | 1.3116e-07 | 7.84e-08
2009-03-31 | 中国地方整備局 | 江の川 | 神野瀬川 | 右岸 | 2.4 | R2k400+70 | 天端 | B.No.2 | 4.2 | 4.2 |  |  | 2.675 |  |  | 69.6 | 19.4 | 6.7 | 4.3 | 11 | 18.905 | 13.585 | 0.5823 | 0.0555 | 340.6306 | 3.38 | [6 empty] | 0.0010372 | 3.0803e-05
2009-03-31 | 中国地方整備局 | 江の川 | 神野瀬川 | 右岸 | 2.4 | R2k400+70.CL | 天端 | B.P-4 | 4.35 | 4.65 | 8 |  |  |  |  | 67.1 | 21.3 | 11.6 | 0 | 11.6 | 13.49 | 10.165 | 0.4548 | [9 empty] | 0.00058502
2009-03-31 | 中国地方整備局 | 江の川 | 神野瀬川 | 右岸 | 2.4 | R2k400+70.CL | 天端 | B.P-5 | 6.15 | 6.45 | 7 |  |  |  |  | 74 | 17.7 | 8.3 | 0 | 8.3 | 19.9 | 13.3 | 0.8845 | 0.1434 | 138.7727 | 4.6 | [6 empty] | 0.0027321 | 0.00020564
2009-03-31 | 中国地方整備局 | 江の川 | 神野瀬川 | 右岸 | 2.4 | R2k400+70.CL | 天端 |  | 8 | 8.5 | [19 empty] | 0.000103
2009-03-31 | 中国地方整備局 | 江の川 | 神野瀬川 | 右岸 | 2.4 | R2k400+70.CL | 天端 | B.P-6 | 8.15 | 8.37 | 50 |  |  |  |  | 73.5 | 22.2 | 4.3 | 0 | 4.3 | 11.305 | 7.9325 | 1.0455 | 0.362 | 31.2293 | 1.91 | [6 empty] | 0.0040251 | 0.0013104
2009-03-31 | 中国地方整備局 | 江の川 | 神野瀬川 | 右岸 | 2.4 | R2k400+70 | 天端 | B.No.6 | 0.3 | 0.3 |  |  | 2.663 |  |  | 42.5 | 44.5 | 6.6 | 6.4 | 13 | 2.165 | 1.5055 | 0.2442 | 0.0199 | 108.794 | 7.85 | [6 empty] | 0.00013849 | 3.9601e-06
2009-03-31 | 中国地方整備局 | 江の川 | 神野瀬川 | 右岸 | 2.4 | R2k400+70.CL | 天端 | B.P-1 | 1.15 | 1.45 | 19 |  |  |  |  | 68.4 | 26.1 | 5.5 | 0 | 5.5 | 12.635 | 9.88 | 0.6843 | 0.2605 | 48.5029 | 0.89 | [6 empty] | 0.0015075 | 0.0006786
2009-03-31 | 中国地方整備局 | 江の川 | 神野瀬川 | 右岸 | 2.4 | R2k400+70 | 天端 | B.No.7 | 2 | 2 |  |  | 2.705 |  |  | 68.4 | 26 | 2.4 | 3.2 | 5.6 | 14.82 | 8.1225 | 0.8615 | 0.3165 | 46.8246 | 0.67 | [6 empty] | 0.0025703 | 0.0010017
2009-03-31 | 中国地方整備局 | 江の川 | 神野瀬川 | 右岸 | 2.4 | R2k400+70.CL | 天端 | B.P-2 | 2.15 | 2.45 | 12 |  | 2.675 |  |  | 40.5 | 41.6 | 10.6 | 7.3 | 17.9 | 2.055 | 1.149 | 0.1029 | 0.0097 | 211.8557 | 5.09 | [6 empty] | 1.8697e-05 | 9.409e-07
2009-03-31 | 中国地方整備局 | 江の川 | 神野瀬川 | 右岸 | 2.4 | R2k400+70 | 天端 | B.No.5 | 3 | 3 |  |  | 2.684 |  |  | 61.5 | 26 | 7.8 | 4.7 | 12.5 | 11.59 | 6.555 | 0.285 | 0.0379 | 305.8047 | 1.87 | [6 empty] | 0.0001981 | 1.4364e-05
2009-03-31 | 中国地方整備局 | 江の川 | 神野瀬川 | 右岸 | 2.4 | R2k400+70.CL | 天端 | B.P-3 | 3.15 | 3.45 | 39 |  |  |  |  | 53.3 | 31.4 | 15.3 | 0 | 15.3 | 4.2825 | 2.44 | 0.1737 | [9 empty] | 6.2895e-05
2009-03-31 | 中国地方整備局 | 江の川 | 神野瀬川 | 右岸 | 2.4 | R2k400+70 | 天端 | B.No.4 | 3.6 | 3.6 |  |  | 2.71 |  |  | 58.5 | 32.2 | 4.8 | 4.5 | 9.3 | 6.5075 | 3.4575 | 0.4633 | 0.1004 | 64.8157 | 1.36 | [6 empty] | 0.00061066 | 0.0001008
2009-03-31 | 中国地方整備局 | 江の川 | 神野瀬川 | 右岸 | 2.4 | R2k400+70 | 天端 | B.No.3 | 3.8 | 3.8 |  |  | 2.684 |  |  | 50.1 | 34.2 | 8.7 | 7 | 15.7 | 4.3375 | 2.0275 | 0.1463 | 0.0174 | 249.2816 | 2.15 | [6 empty] | 4.2254e-05 | 3.0276e-06
2009-03-31 | 中国地方整備局 | 江の川 | 馬洗川 | 右岸 | 0.4 | B-1 | 天端 | B.P1-6 | 6.15 | 6.45 | 6 |  | 2.685 |  |  | 3.3 | 57.1 | 25.4 | 14.2 | 39.6 | 0.178 | 0.129 | 0.0114 | 0.0024 | 74.1667 | 2.34 | [6 empty] | 1.1425e-07 | 5.76e-08
2009-03-31 | 中国地方整備局 | 江の川 | 馬洗川 | 右岸 | 0.4 | B-1 | 天端 | B.P1-7 | 10.45 | 10.75 | 50 |  | 2.713 |  |  | 82.5 | 13.6 | 3.9 | 0 | 3.9 | 17.29 | 15.295 | 3.485 | 0.5142 | 33.625 | 14.86 | [6 empty] | 0.065506 | 0.002644
2009-03-31 | 中国地方整備局 | 江の川 | 馬洗川 | 右岸 | 0.4 | B-1 | 天端 | B.P1-8 | 14.15 | 14.45 | 39 |  | 2.662 |  |  | 71.3 | 21.9 | 6.8 | 0 | 6.8 | 12.73 | 10.64 | 0.8032 | 0.237 | 53.7131 | 1.89 | [6 empty] | 0.0021851 | 0.00056169
2009-03-31 | 中国地方整備局 | 江の川 | 馬洗川 | 右岸 | 0.4 | B-1 | 天端 | B.P1-1 | 1.15 | 1.45 | 14 |  | 2.688 |  |  | 57.3 | 33.8 | 8.9 | 0 | 8.9 | 11.685 | 9.0725 | 0.2605 | 0.0961 | 121.5921 | 0.21 | [6 empty] | 0.00016085 | 9.2352e-05
2009-03-31 | 中国地方整備局 | 江の川 | 馬洗川 | 右岸 | 0.4 | B-1 | 天端 | B.P1-2 | 2.15 | 2.45 | 10 |  | 2.705 |  |  | 57.2 | 36.3 | 6.5 | 0 | 6.5 | 11.97 | 6.745 | 0.3462 | 0.1578 | 75.8555 | 0.2 | [6 empty] | 0.0003109 | 0.00024901
2009-03-31 | 中国地方整備局 | 江の川 | 馬洗川 | 右岸 | 0.4 | B-1 | 天端 | B.P1-3 | 3.15 | 3.45 | 13 |  | 2.708 |  |  | 77.4 | 18.7 | 3.9 | 0 | 3.9 | 17.1 | 13.585 | 1.241 | 0.3847 | 44.4502 | 6.82 | [6 empty] | 0.0059878 | 0.0014799
2009-03-31 | 中国地方整備局 | 江の川 | 馬洗川 | 右岸 | 0.4 | B-1 | 天端 | B.P1-4 | 4.15 | 4.45 | 12 |  | 2.671 |  |  | 79.7 | 16.3 | 4 | 0 | 4 | 16.245 | 13.965 | 1.862 | 0.4335 | 37.474 | 12.18 | [6 empty] | 0.01533 | 0.0018792
2009-03-31 | 中国地方整備局 | 江の川 | 馬洗川 | 右岸 | 0.4 | B-1 | 天端 | B.P1-5 | 5.15 | 5.45 | 11 |  | 2.689 |  |  | 5.5 | 59.2 | 26 | 9.3 | 35.3 | 0.1953 | 0.1463 | 0.0215 | 0.0059 | 33.1017 | 2.12 | [6 empty] | 4.9689e-07 | 3.481e-07
2009-03-31 | 中国地方整備局 | 江の川 | 馬洗川 | 右岸 | 0.4 | B-2 | 表のり |  | 8 | 8.5 | [19 empty] | 1.08e-05
2009-03-31 | 中国地方整備局 | 江の川 | 馬洗川 | 右岸 | 0.4 | B-2 | 表のり | B.P2-1 | 8.15 | 8.4 | 50 |  | 2.698 |  |  | 54.8 | 35.6 | 9.6 | 0 | 9.6 | 5.5575 | 2.88 | 0.25 | 0.0818 | 67.9401 | 0.93 | [6 empty] | 0.00014623 | 6.6912e-05
2009-03-31 | 中国地方整備局 | 江の川 | 馬洗川 | 右岸 | 0.4 | B-2 | 表のり | B.P2-2 | 9.15 | 9.41 | 50 |  | 2.685 |  |  | 65.1 | 25 | 9.9 | 0 | 9.9 | 9.5 | 6.46 | 0.442 | 0.0775 | 122.5806 | 2.25 | [6 empty] | 0.00054757 | 6.0062e-05
2009-03-31 | 中国地方整備局 | 江の川 | 馬洗川 | 右岸 | 0.4 | B-2 | 表のり | B.P2-3 | 12.15 | 12.35 | 50 |  | 2.684 |  |  | 37 | 39 | 17.6 | 6.4 | 24 | 1.5975 | 0.7522 | 0.0479 | 0.012 | 133.125 | 0.95 | [6 empty] | 3.1793e-06 | 1.44e-06
2009-03-31 | 中国地方整備局 | 江の川 | 馬洗川 | 右岸 | 0.4 | B-2 | 表のり | B.T2-1 | 1 | 2.5 |  | 1.541 | 2.766 | 1.046 | 0.55936 | 0 | 91.6 | 8.4 | 0 | 8.4 | 0.2902 | 0.2587 | 0.1449 | 0.0893 | 3.2497 | 1.26 | [5 empty] | 1.07e-05 | 4.1323e-05 | 7.9745e-05 |  | 7.4936e-05 | CU |  |  | 9.1 | 43.1
2009-03-31 | 中国地方整備局 | 江の川 | 馬洗川 | 右岸 | 0.4 | B-3 | 裏のり | B.S3-2 | 4.5 | 5.5 |  | 1.821 | 2.727 | 0.903 | 0.38692 | 1.6 | 75.8 | 13.4 | 9.2 | 22.6 | 0.2587 | 0.2068 | 0.0474 | 0.0062 | 41.7258 | 8.98 | [5 empty] | 2.72e-06 | 3.103e-06 | 3.844e-07 |  | 2.5444e-07 | CU |  |  | 26.5 | 38.6
2009-03-31 | 中国地方整備局 | 江の川 | 馬洗川 | 右岸 | 0.4 | B-3 | 裏のり | B.P3-2 | 6 | 6.23 | 50 |  | 2.696 |  |  | 61.3 | 29.1 | 9.6 | 0 | 9.6 | 8.835 | 5.035 | 0.411 | 0.0846 | 104.4326 | 1.37 | [6 empty] | 0.00046267 | 7.1572e-05
2009-03-31 | 中国地方整備局 | 江の川 | 馬洗川 | 右岸 | 0.4 | B-3 | 裏のり | B.P3-3 | 8 | 8.2 | 50 |  | 2.705 |  |  | 73.4 | 21.2 | 5.4 | 0 | 5.4 | 12.92 | 8.835 | 1.0915 | 0.2937 | 43.9905 | 1.83 | [6 empty] | 0.0044473 | 0.0008626
2009-03-31 | 中国地方整備局 | 江の川 | 馬洗川 | 右岸 | 0.4 | B-3 | 裏のり |  | 10.5 | 11 | [19 empty] | 1.48e-05
2009-03-31 | 中国地方整備局 | 江の川 | 馬洗川 | 右岸 | 0.4 | B-3 | 裏のり | B.P3-4 | 11.15 | 11.45 | 25 |  | 2.712 |  |  | 81.4 | 14.7 | 3.9 | 0 | 3.9 | 13.015 | 11.02 | 2.33 | 0.629 | 20.6916 | 3.77 | [6 empty] | 0.025773 | 0.0039564
2009-03-31 | 中国地方整備局 | 江の川 | 馬洗川 | 右岸 | 0.4 | B-3 | 裏のり | B.P3-5 | 14.15 | 14.4 | 50 |  | 2.68 |  |  | 56.4 | 34.3 | 9.3 | 0 | 9.3 | 6.365 | 3.21 | 0.2937 | 0.0862 | 73.8399 | 1 | [6 empty] | 0.00021239 | 7.4304e-05
2009-03-31 | 中国地方整備局 | 江の川 | 馬洗川 | 右岸 | 0.4 | B-3 | 裏のり | B.S3-1 | 1 | 2 |  | 1.823 | 2.746 | 0.749 | 0.24025 | 13.9 | 76.4 | 9.7 | 0 | 9.7 | 0.411 | 0.334 | 0.1434 | 0.0784 | 5.2423 | 1.33 | [5 empty] | 7.54e-06 | 4.0339e-05 | 6.1466e-05 |  | 3.2783e-05 | CU |  |  | 22.3 | 41.4
2009-03-31 | 中国地方整備局 | 江の川 | 馬洗川 | 右岸 | 0.4 | B-3 | 裏のり | B.P3-1 | 3.15 | 3.45 | 10 |  | 2.729 |  |  | 54.8 | 30 | 11.4 | 3.8 | 15.2 | 7.6475 | 3.43 | 0.1305 | 0.0332 | 230.3464 | 0.56 | [6 empty] | 3.2424e-05 | 1.1022e-05
2009-03-31 | 中国地方整備局 | 江の川 | 馬洗川 | 右岸 | 1.6 | B-4 | 天端 | B.P4-5 | 6.15 | 6.45 | 1 |  | 2.639 |  |  | 0.8 | 42.4 | 37.7 | 19.1 | 56.8 | 0.0927 | 0.0498 | 0.0058 | 0.0012 | 77.25 | 1.34 | [6 empty] | 2.3871e-08 | 1.44e-08
2009-03-31 | 中国地方整備局 | 江の川 | 馬洗川 | 右岸 | 1.6 | B-4 | 天端 | B.P4-6 | 8.15 | 8.45 | 11 |  | 2.648 |  |  | 66.2 | 25 | 8.8 | 0 | 8.8 | 17.29 | 10.165 | 0.4377 | 0.1057 | 163.5762 | 0.57 | [6 empty] | 0.00053531 | 0.00011172
2009-03-31 | 中国地方整備局 | 江の川 | 馬洗川 | 右岸 | 1.6 | B-4 | 天端 | B.P4-7 | 9.15 | 9.45 | 24 |  | 2.662 |  |  | 80.8 | 16.2 | 3 | 0 | 3 | 19 | 13.775 | 2.165 | 0.7862 | 24.1669 | 1.73 | [6 empty] | 0.02174 | 0.0061811
2009-03-31 | 中国地方整備局 | 江の川 | 馬洗川 | 右岸 | 1.6 | B-4 | 天端 | B.P4-8 | 10.15 | 10.45 | 28 |  | 2.663 |  |  | 72 | 21.3 | 6.7 | 0 | 6.7 | 12.825 | 9.5 | 0.873 | 0.2097 | 61.1588 | 2.37 | [6 empty] | 0.0026505 | 0.00043974
2009-03-31 | 中国地方整備局 | 江の川 | 馬洗川 | 右岸 | 1.6 | B-4 | 天端 | B.P4-9 | 12.15 | 12.45 | 27 |  | 2.651 |  |  | 71.9 | 22.2 | 5.9 | 0 | 5.9 | 15.96 | 10.26 | 0.8287 | 0.2457 | 64.9573 | 1.48 | [6 empty] | 0.0023492 | 0.00060368
2009-03-31 | 中国地方整備局 | 江の川 | 馬洗川 | 右岸 | 1.6 | B-4 | 天端 | B.P4-10 | 14.15 | 14.45 | 38 |  | 2.653 |  |  | 81.7 | 14.7 | 3.6 | 0 | 3.6 | 19.075 | 15.58 | 2.4675 | 0.7692 | 24.7985 | 4.66 | [6 empty] | 0.029435 | 0.0059167
2009-03-31 | 中国地方整備局 | 江の川 | 馬洗川 | 右岸 | 1.6 | B-4 | 天端 | B.P4-1 | 1.15 | 1.45 | 22 |  | 2.675 |  |  | 76.8 | 17.7 | 5.5 | 0 | 5.5 | 16.625 | 13.3 | 1.31 | 0.2797 | 59.4387 | 4.41 | [6 empty] | 0.0067876 | 0.00078232
2009-03-31 | 中国地方整備局 | 江の川 | 馬洗川 | 右岸 | 1.6 | B-4 | 天端 | B.P4-2 | 2.15 | 2.45 | 6 |  | 2.665 |  |  | 45.3 | 31.5 | 14.9 | 8.3 | 23.2 | 7.03 | 0.5737 | 0.0442 | 0.0078 | 901.2821 | 0.45 | [6 empty] | 2.639e-06 | 6.084e-07
2009-03-31 | 中国地方整備局 | 江の川 | 馬洗川 | 右岸 | 1.6 | B-4 | 天端 | B.P4-3 | 3.15 | 3.45 | 26 |  | 2.658 |  |  | 72.1 | 22.9 | 5 | 0 | 5 | 13.775 | 11.875 | 0.5737 | 0.25 | 55.1 | 3.1 | [6 empty] | 0.001002 | 0.000625
2009-03-31 | 中国地方整備局 | 江の川 | 馬洗川 | 右岸 | 1.6 | B-4 | 天端 | B.P4-4 | 5.15 | 5.45 | 12 |  | 2.639 |  |  | 76.2 | 16.4 | 7.4 | 0 | 7.4 | 13.775 | 11.59 | 1.034 | 0.1535 | 89.7394 | 9.94 | [6 empty] | 0.0039232 | 0.00023562
2009-03-31 | 中国地方整備局 | 江の川 | 馬洗川 | 右岸 | 1.6 | B-5 | 表のり | B.P5-2 | 4.15 | 4.45 | 26 |  | 2.667 |  |  | 90.6 | 7.9 | 1.5 | 0 | 1.5 | 20.425 | 17.195 | 5.605 | 2.1925 | 9.3158 | 1.71 | [6 empty] | 0.19699 | 0.048071
2009-03-31 | 中国地方整備局 | 江の川 | 馬洗川 | 右岸 | 1.6 | B-5 | 表のり | B.S5-2 | 5 | 6 |  |  | 2.674 |  |  | 90.9 | 7.3 | 1.8 | 0 | 1.8 | 38.895 | 32.11 | 8.075 | 2.44 | 15.9406 | 2.75 | [6 empty] | 0.45904 | 0.059536
2009-03-31 | 中国地方整備局 | 江の川 | 馬洗川 | 右岸 | 1.6 | B-5 | 表のり | B.P5-3 | 6.15 | 6.45 | 45 |  | 2.665 |  |  | 73.9 | 19.6 | 6.5 | 0 | 6.5 | 15.01 | 11.02 | 1.1145 | 0.2414 | 62.179 | 2.42 | [6 empty] | 0.0046675 | 0.00058274
2009-03-31 | 中国地方整備局 | 江の川 | 馬洗川 | 右岸 | 1.6 | B-5 | 表のり | B.S5-3 | 7 | 8 |  | 1.947 | 2.676 | 0.567 | 0.11633 | 68.8 | 22.7 | 8.5 | 0 | 8.5 | 28.15 | 24.85 | 0.6842 | 0.1535 | 183.3876 | 0.59 | [5 empty] | 1.19e-07 | 0.001507 | 0.00023562 |  | 0.00097149 | CU |  |  | 77.3 | 33.7
2009-03-31 | 中国地方整備局 | 江の川 | 馬洗川 | 右岸 | 1.6 | B-5 | 表のり | B.P5-4 | 8.15 | 8.45 | 36 |  | 2.673 |  |  | 64 | 28.2 | 7.8 | 0 | 7.8 | 12.065 | 7.2675 | 0.663 | 0.1564 | 77.1419 | 0.96 | [6 empty] | 0.001401 | 0.00024461
2009-03-31 | 中国地方整備局 | 江の川 | 馬洗川 | 右岸 | 1.6 | B-5 | 表のり |  | 9 | 10 | [19 empty] | 6.24e-06
2009-03-31 | 中国地方整備局 | 江の川 | 馬洗川 | 右岸 | 1.6 | B-5 | 表のり | B.P5-5 | 9.15 | 9.45 | 50 |  | 2.655 |  |  | 70.8 | 22.3 | 6.9 | 0 | 6.9 | 14.44 | 11.685 | 0.799 | 0.1881 | 76.7677 | 1.77 | [6 empty] | 0.0021587 | 0.00035382
2009-03-31 | 中国地方整備局 | 江の川 | 馬洗川 | 右岸 | 1.6 | B-5 | 表のり | B.P5-6 | 11.15 | 11.45 | 23 |  | 2.657 |  |  | 68.3 | 23.7 | 8 | 0 | 8 | 10.83 | 7.695 | 0.5312 | 0.1334 | 81.1844 | 1.95 | [6 empty] | 0.00083835 | 0.00017796
2009-03-31 | 中国地方整備局 | 江の川 | 馬洗川 | 右岸 | 1.6 | B-5 | 表のり | B.P5-1 | 2.15 | 2.45 | 6 |  | 2.656 |  |  | 43.9 | 55.4 | 0.7 | 0 | 0.7 | 9.785 | 1.1605 | 0.527 | 0.4162 | 23.5103 | 0.1 | [6 empty] | 0.00082307 | 0.0017322
2009-03-31 | 中国地方整備局 | 江の川 | 馬洗川 | 右岸 | 1.6 | B-5 | 表のり | B.S5-1 | 3 | 4 |  | 1.893 | 2.654 | 0.611 | 0.14159 | 68.3 | 30.2 | 1.5 | 0 | 1.5 | 17.005 | 13.015 | 0.8287 | 0.4972 | 34.2015 | 0.34 | [5 empty] | 1.65e-06 | 0.0023492 | 0.0024721 |  | 0.021111 | CU |  |  | 12.2 | 41.7
2009-03-31 | 中国地方整備局 | 江の川 | 馬洗川 | 右岸 | 1.6 | B-6 | 裏のり | B.P6-2 | 2.15 | 2.45 | 48 |  | 2.669 |  |  | 58.7 | 24.8 | 16.5 | 0 | 16.5 | 9.31 | 5.605 | 0.1262 | [9 empty] | 3.0002e-05
2009-03-31 | 中国地方整備局 | 江の川 | 馬洗川 | 右岸 | 1.6 | B-6 | 裏のり | B.T6-1 | 3 | 3.7 |  | 1.95 | 2.641 | 0.711 | 0.21007 | 0 | 43.1 | 36.2 | 20.7 | 56.9 | 0.0952 | 0.0447 | 0.0044 | [8 empty] | 1.13e-07 | 1.2586e-08 |  |  |  | CU |  |  | 30.6 | 38.3
2009-03-31 | 中国地方整備局 | 江の川 | 馬洗川 | 右岸 | 1.6 | B-6 | 裏のり | B.P6-3 | 4.15 | 4.45 | 49 |  | 2.673 |  |  | 81.3 | 15.4 | 3.3 | 0 | 3.3 | 20.875 | 13.49 | 2.33 | 0.6035 | 34.5899 | 2.45 | [6 empty] | 0.025773 | 0.0036421
2009-03-31 | 中国地方整備局 | 江の川 | 馬洗川 | 右岸 | 1.6 | B-6 | 裏のり | B.P6-5 | 5.15 | 5.45 | 27 |  | 2.657 |  |  | 83.3 | 13.5 | 3.2 | 0 | 3.2 | 15.58 | 12.825 | 3.32 | 0.4887 | 31.8805 | 6.85 | [6 empty] | 0.058543 | 0.0023883
2009-03-31 | 中国地方整備局 | 江の川 | 馬洗川 | 右岸 | 1.6 | B-6 | 裏のり | B.S6-1 | 7.5 | 9 |  | 1.947 | 2.652 | 0.541 | 0.10275 | 80.3 | 15.7 | 4 | 0 | 4 | 28.37 | 25.375 | 2.11 | 0.383 | 74.0731 | 9.69 | [5 empty] | 5.93e-07 | 0.020482 | 0.0014669 |  | 0.013943 | CU |  |  | 4.5 | 27.8
2009-03-31 | 中国地方整備局 | 江の川 | 馬洗川 | 右岸 | 1.6 | B-6 | 裏のり |  | 9 | 10 | [19 empty] | 2.31e-06
2009-03-31 | 中国地方整備局 | 江の川 | 馬洗川 | 右岸 | 1.6 | B-6 | 裏のり | B.P6-6 | 10.15 | 10.45 | 32 |  | 2.644 |  |  | 52.8 | 38.7 | 8.5 | 0 | 8.5 | 6.935 | 2.55 | 0.4377 | 0.1175 | 59.0213 | 0.63 | [6 empty] | 0.00053531 | 0.00013806
2009-03-31 | 中国地方整備局 | 江の川 | 馬洗川 | 右岸 | 1.6 | B-6 | 裏のり | B.P6-8 | 12.15 | 12.36 | 50 |  | 2.671 |  |  | 80.8 | 14.5 | 4.7 | 0 | 4.7 | 13.49 | 11.97 | 2.165 | 0.5312 | 25.3953 | 7.76 | [6 empty] | 0.02174 | 0.0028217
2009-03-31 | 中国地方整備局 | 江の川 | 馬洗川 | 右岸 | 1.6 | B-6 | 裏のり | B.P6-1 | 1.15 | 1.45 | 8 |  | 2.684 |  |  | 71.4 | 19.5 | 9.1 | 0 | 9.1 | 13.87 | 10.83 | 0.6927 | 0.1057 | 131.2204 | 3.62 | [6 empty] | 0.0015508 | 0.00011172
2009-03-31 | 中国地方整備局 | 江の川 | 馬洗川 | 右岸 | 2.43 | No.1(堤防天端) | 天端 | B.002-1P07 | 8.15 | 8.37 | 50 |  | 2.679 |  |  | 78.2 | 16.7 | 5.1 | 0 | 5.1 | 18.905 | 13.87 | 1.6435 | 0.3532 | 53.5249 | 2.6 | [6 empty] | 0.01148 | 0.0012475
2009-03-31 | 中国地方整備局 | 江の川 | 馬洗川 | 右岸 | 2.43 | No.1(堤防天端) | 天端 | B.002-1P08 | 11.15 | 11.45 | 45 |  | 2.658 |  |  | 59.4 | 28.8 | 11.8 | 0 | 11.8 | 11.02 | 5.368 | 0.411 | [9 empty] | 0.00046267
2009-03-31 | 中国地方整備局 | 江の川 | 馬洗川 | 右岸 | 2.43 | No.1(堤防天端) | 天端 | B.002-1P01 | 1.15 | 1.45 | 19 |  | 2.713 |  |  | 67.2 | 15.5 | 9.2 | 8.1 | 17.3 | 10.26 | 7.03 | 0.155 | 0.0102 | 1005.8824 | 17 | [6 empty] | 4.8306e-05 | 1.0404e-06
2009-03-31 | 中国地方整備局 | 江の川 | 馬洗川 | 右岸 | 2.43 | No.1(堤防天端) | 天端 | B.002-1P02 | 2.15 | 2.45 | 30 |  | 2.724 |  |  | 58.9 | 19.1 | 10.1 | 11.9 | 22 | 7.6 | 4.613 | 0.0456 | 0.0028 | 2714.2857 | 7.7 | [6 empty] | 2.8368e-06 | 7.84e-08
2009-03-31 | 中国地方整備局 | 江の川 | 馬洗川 | 右岸 | 2.43 | No.1(堤防天端) | 天端 | B.002-1P03 | 3.15 | 3.46 | 10 |  | 2.718 |  |  | 54.3 | 21.4 | 10.5 | 13.8 | 24.3 | 5.605 | 3.1 | 0.0271 | 0.0013 | 4311.5385 | 9.2 | [6 empty] | 8.4955e-07 | 1.69e-08
2009-03-31 | 中国地方整備局 | 江の川 | 馬洗川 | 右岸 | 2.43 | No.1(堤防天端) | 天端 | B.002-1P04 | 4.15 | 4.47 | 8 |  | 2.707 |  |  | 62.9 | 17.1 | 9.9 | 10.1 | 20 | 7.6475 | 5.13 | 0.0746 | 0.0049 | 1560.7143 | 16.2 | [6 empty] | 8.8743e-06 | 2.401e-07
2009-03-31 | 中国地方整備局 | 江の川 | 馬洗川 | 右岸 | 2.43 | No.1(堤防天端) | 天端 | B.002-1P05 | 5.15 | 5.45 | 21 |  | 2.704 |  |  | 75.7 | 13 | 11.3 | 0 |  | 16.91 | 12.445 | 0.9995 | [9 empty] | 0.0036266
2009-03-31 | 中国地方整備局 | 江の川 | 馬洗川 | 右岸 | 2.43 | No.1(堤防天端) | 天端 | B.002-1P06 | 6.15 | 6.45 | 31 |  | 2.625 |  |  | 40.8 | 15.3 | 29.7 | 14.2 | 43.9 | 3.32 | 0.125 | 0.011 | 0.0022 | 1509.0909 | 0.1 | [6 empty] | 1.0517e-07 | 4.84e-08
2009-03-31 | 中国地方整備局 | 江の川 | 馬洗川 | 右岸 | 2.43 | No.4(堤防表法尻部) | 表のり | B.002-4S01 | 0.6 | 1 |  | 1.669 | 2.612 | 1.041 | 0.55273 | 2.2 | 23.8 | 49.6 | 24.4 | 74 | 0.0354 | 0.021 | 0.0038 | 0.0014 | 25.2857 | 1 | 51.7 | 24.2 | 27.5 |  |  |  | 8.961e-09 | 1.96e-08 |  | 1.9766e-09 | UU | [8 empty] | 44.1 | 8.3
2009-03-31 | 中国地方整備局 | 江の川 | 馬洗川 | 右岸 | 2.43 | No.2(堤防表法面) | 表のり | B.002-2P03 | 4.15 | 4.47 | 8 |  | 2.575 |  |  | 0 | 28.5 | 51.7 | 19.8 | 71.5 | 0.0493 | 0.033 | 0.0051 | 0.0018 | 27.3889 | 1.4 | 51.7 | 24.9 | 26.8 |  |  |  | 1.7719e-08 | 3.24e-08
2009-03-31 | 中国地方整備局 | 江の川 | 馬洗川 | 右岸 | 2.43 | No.2(堤防表法面) | 表のり | B.002-2P04 | 6.15 | 6.38 | 50 |  | 2.658 |  |  | 82.6 | 14.1 | 3.3 | 0 |  | 24.925 | 20.8 | 2.8525 | 0.6587 | 37.8397 | 2.9 | [6 empty] | 0.041187 | 0.0043389
2009-03-31 | 中国地方整備局 | 江の川 | 馬洗川 | 右岸 | 2.43 | No.2(堤防表法面) | 表のり |  | 7 | 7.5 | [20 empty] | 9.29e-06
2009-03-31 | 中国地方整備局 | 江の川 | 馬洗川 | 右岸 | 2.43 | No.2(堤防表法面) | 表のり | B.002-2P05 | 8.15 | 8.43 | 50 |  | 2.642 |  |  | 75.3 | 18.9 | 5.8 | 0 | 5.8 | 19.375 | 13.49 | 1.2065 | 0.3585 | 54.0446 | 2.1 | [6 empty] | 0.0056092 | 0.0012852
2009-03-31 | 中国地方整備局 | 江の川 | 馬洗川 | 右岸 | 2.43 | No.2(堤防表法面) | 表のり | B.002-2P01 | 2.65 | 2.95 | 10 |  | 2.683 |  |  | 84.1 | 8.6 | 7.3 | 0 | 7.3 | 23.5 | 21.55 | 4.695 | 0.2428 | 96.7875 | 29.3 | [6 empty] | 0.13067 | 0.00058952
2009-03-31 | 中国地方整備局 | 江の川 | 馬洗川 | 右岸 | 2.43 | No.2(堤防表法面) | 表のり | B.002-2P02 | 3.15 | 3.45 | 15 |  | 2.654 |  |  | 63.4 | 19.6 | 17 | 0 | 17 | 8.36 | 4.988 | 0.1636 | [9 empty] | 5.4744e-05
2009-03-31 | 中国地方整備局 | 江の川 | 馬洗川 | 右岸 | 2.43 | No.3(堤防裏法面) | 裏のり | B.002-3P02 | 5.15 | 5.42 | 50 |  | 2.667 |  |  | 86.6 | 9.4 | 4 | 0 |  | 19.975 | 16.15 | 6.555 | 0.873 | 22.8809 | 6.5 | [6 empty] | 0.28314 | 0.0076213
2009-03-31 | 中国地方整備局 | 江の川 | 馬洗川 | 右岸 | 2.43 | No.3(堤防裏法面) | 裏のり |  | 7 | 7.5 | [20 empty] | 1.22e-05
2009-03-31 | 中国地方整備局 | 江の川 | 馬洗川 | 右岸 | 2.43 | No.3(堤防裏法面) | 裏のり | B.002-3P03 | 8.15 | 8.36 | 50 |  | 2.641 |  |  | 72.2 | 18.9 | 8.9 | 0 |  | 9.975 | 7.315 | 0.7777 | 0.1305 | 76.4368 | 5.3 | [6 empty] | 0.0020277 | 0.0001703
2009-03-31 | 中国地方整備局 | 江の川 | 馬洗川 | 右岸 | 2.43 | No.3(堤防裏法面) | 裏のり | B.002-3P01 | 1.15 | 1.45 | 12 |  | 2.633 |  |  | 69 | 10 | 12.1 | 8.9 | 21 | 16.815 | 11.59 | 0.0544 | 0.0061 | 2756.5574 | 15.9 | [6 empty] | 4.2696e-06 | 3.721e-07
2009-03-31 | 中国地方整備局 | 江の川 | 馬洗川 | 右岸 | 2.8 | R2k800 | 裏のり | B.No.3 | 1.5 | 1.5 |  | 1.744 | 2.653 | 0.771 | 0.25879 | 5.1 | 75.1 | 19.8 | 0 | 19.8 | 0.5058 | 0.376 | 0.0784 | [8 empty] | 3.99e-06 | 9.957e-06 |  |  |  | CD | 0.1 | 30.4
2009-03-31 | 中国地方整備局 | 江の川 | 馬洗川 | 右岸 | 4.2 | No.2 | 表のり | B.2-2 | 5.5 | 7 |  |  | 2.622 |  |  | 27.2 | 54.8 | 11.3 | 6.7 | 18 | 0.99 | 0.68 | 0.11 | 0.017 | 58.2353 | 4.33 |  |  |  | 5.7e-06 | 9.3e-06 |  | 2.1823e-05 | 2.89e-06 |  |  | CU |  |  | 5.9 | 13.4
2009-03-31 | 中国地方整備局 | 江の川 | 馬洗川 | 右岸 | 4.2 | No.2 | 表のり | B.2-3 | 8 | 8.3 | 50 |  | 2.631 |  |  | 53.8 | 28.8 | 11.3 | 6.1 | 17.4 | 6.7 | 3.6 | 0.13 | 0.015 | 446.6667 | 1.76 | [6 empty] | 3.2137e-05 | 2.25e-06
2009-03-31 | 中国地方整備局 | 江の川 | 馬洗川 | 右岸 | 4.2 | No.3 | 裏のり | B.3-1 | 1.5 | 3 |  | 1.861 | 2.609 | 0.729 | 0.22407 | 1 | 48.5 | 34.1 | 16.4 | 50.5 | 0.13 | 0.073 | 0.0084 | 0.0017 | 76.4706 | 1.47 | [5 empty] | 1.5e-07 | 5.6306e-08 | 2.89e-08 |  | 1.6041e-09 | CU |  |  | 1 | 17.9
2009-03-31 | 中国地方整備局 | 江の川 | 馬洗川 | 右岸 | 4.2 | No.3 | 裏のり | B.3-2 | 5.5 | 7 |  |  | 2.62 |  |  | 26.7 | 60.1 | 8.4 | 4.8 | 13.2 | 1.3 | 0.95 | 0.25 | 0.035 | 37.1429 | 5.49 |  |  |  | 7.2e-06 | 4.6e-06 |  | 0.00014623 | 1.225e-05 |  |  | CU |  |  | 66.9 | 35.2
2009-03-31 | 中国地方整備局 | 江の川 | 馬洗川 | 右岸 | 4.2 | No.3 | 裏のり | B.3-3 | 9.15 | 9.32 | 50 |  | 2.624 |  |  | 22.5 | 52.2 | 19.9 | 5.4 | 25.3 | 0.84 | 0.59 | 0.038 | 0.012 | 70 | 1.68 | [6 empty] | 1.8593e-06 | 1.44e-06
2009-03-31 | 中国地方整備局 | 江の川 | 馬洗川 | 左岸 | 1 | B-No.2 | 表のり | B.2-1 | 2.5 | 3 |  | 1.997 | 2.664 | 0.463 | 0.067842 | 63.9 | 26 | 10.2 | 0 | 10.2 | 13 | 7.9 | 0.4 | [9 empty] | 0.00043448 |  |  |  | CUB |  |  |  |  | 5 | 38.9 | 3 | 48.1
2009-03-31 | 中国地方整備局 | 江の川 | 馬洗川 | 左岸 | 1 | B-No.3 | 裏のり | B.3-2 | 4 | 4.6 |  | 1.874 | 2.63 | 0.781 | 0.26748 | 0.7 | 63.1 | 22.9 | 13.2 | 36.1 | 0.17 | 0.13 | 0.016 | 0.0014 | 121.4286 | 10.4 |  |  |  |  | 9.33e-07 |  | 2.5058e-07 | 1.96e-08 |  | 2.623e-09 | CUB |  |  |  |  | 25 | 27.7 | 16 | 37.8
2009-03-31 | 中国地方整備局 | 江の川 | 馬洗川 | 左岸 | 1 | B-No.3 | 裏のり | B.3-1 | 1.5 | 2 |  | 1.929 | 2.656 | 0.566 | 0.11579 | 52.3 | 31.4 | 16.4 | 0 | 16.4 | 4.6 | 2.3 | 0.2 | [8 empty] | 0.00013 | 8.7194e-05 |  |  |  | CUB |  |  |  |  | 5 | 33.6 | 4 | 40.2
2009-03-31 | 中国地方整備局 | 江の川 | 馬洗川 | 左岸 | 2.8 | No.2 | 表のり | B.2-2 | 6 | 9 |  |  | 2.624 |  |  | 56.7 | 32.4 | 8 | 2.9 | 10.9 | 13 | 7.9 | 0.4 |  |  | 1.14 |  |  |  | 8.4e-06 | 4.2e-05 |  | 0.00043448 |  |  |  | CU |  |  | 12.9 | 9.7
2009-03-31 | 中国地方整備局 | 江の川 | 馬洗川 | 左岸 | 2.8 | No.2 | 表のり | B.2-1 | 1 | 3 |  | 1.836 | 2.628 | 0.614 | 0.14342 | 38.1 | 49.1 | 8.7 | 4.1 | 12.8 | 1.6 | 0.83 | 0.27 | 0.046 | 34.7826 | 2.63 | [5 empty] | 3.9e-05 | 0.00017477 | 2.116e-05 |  | 7.8488e-06 | CU |  |  | 10.6 | 22.4
2009-03-31 | 中国地方整備局 | 江の川 | 馬洗川 | 左岸 | 2.8 | No.3 | 裏のり | B.3-2 | 1.8 | 3 |  | 1.836 | 2.611 | 0.698 | 0.20028 | 16.1 | 40 | 28 | 15.9 | 43.9 | 0.2 | 0.12 | 0.0098 | 0.0018 | 111.1111 | 1.6 | [5 empty] | 3e-08 | 8.0477e-08 | 3.24e-08 |  | 2.0107e-09 | CU |  |  | 0 | 19
2009-03-31 | 中国地方整備局 | 江の川 | 馬洗川 | 左岸 | 2.8 | No.3 | 裏のり | B.3-3 | 6 | 10 |  |  | 2.642 |  |  | 73.3 | 20.4 | 4.7 | 1.6 | 6.3 | 11 | 9.3 | 1 | 0.26 | 42.3077 | 2.55 |  |  |  | 4.9e-06 |  |  | 0.0036308 | 0.000676 |  |  | CU |  |  | 9.9 | 18.4
2009-03-31 | 中国地方整備局 | 江の川 | 馬洗川 | 左岸 | 2.8 | No.3 | 裏のり | B.3-1 | 0.5 | 1.8 |  | 1.836 | 2.632 | 0.524 | 0.094408 | 75.5 | 20.4 | 2.6 | 1.5 | 4.1 | 13 | 12 | 1.1 | 0.36 | 36.1111 | 4.14 | [5 empty] | 5.7e-05 | 0.004528 | 0.001296 |  | 0.0096815 | CU |  |  | 32.8 | 18.1
2009-03-31 | 中国地方整備局 | 江の川 | 馬洗川 | 左岸 | 4.4 | No.2 | 表のり | B.2-2 | 5.5 | 8 |  |  | 2.651 |  |  | 59.7 | 35.6 | 3.4 | 1.3 | 4.7 | 13 | 7.4 | 0.69 | 0.38 | 34.2105 | 0.2 |  |  |  | 9.4e-06 | 2.5e-05 |  | 0.0015368 | 0.001444 |  |  | CU |  |  | 7.6 | 15.9
2009-03-31 | 中国地方整備局 | 江の川 | 馬洗川 | 左岸 | 4.4 | No.2 | 表のり | B.2-1 | 0.5 | 1.8 |  | 1.867 | 2.628 | 0.683 | 0.18931 | 40.1 | 40.9 | 15.3 | 3.7 | 19 | 2 | 1 | 0.088 | 0.026 | 76.9231 | 1.62 | [5 empty] | 8.7e-06 | 1.3013e-05 | 6.76e-06 |  | 2.3447e-06 | CU |  |  | 10.2 | 8.9
2009-03-31 | 中国地方整備局 | 江の川 | 馬洗川 | 左岸 | 4.4 | No.3 | 裏のり | B.3-2 | 7 | 10 |  |  | 2.648 |  |  | 69.1 | 23.6 | 5.6 | 1.7 | 7.3 | 13 | 7.3 | 0.86 | 0.19 | 68.4211 | 1.46 |  |  |  | 6.6e-06 | 4.6e-05 |  | 0.00256 | 0.000361 |  |  | CU |  |  | 9.2 | 17.9
2009-03-31 | 中国地方整備局 | 江の川 | 馬洗川 | 左岸 | 4.4 | No.3 | 裏のり | B.3-1 | 0.4 | 2 |  | 1.867 | 2.643 | 0.569 | 0.11741 | 58 | 34.9 | 5.1 | 2 | 7.1 | 8.8 | 5.1 | 0.49 | 0.17 | 51.7647 | 0.45 | [5 empty] | 3.4e-05 | 0.00069532 | 0.000289 |  | 0.00042407 | CU |  |  | 35.6 | 15.7
2009-03-31 | 中国地方整備局 | 高津川 | 高津川 | 右岸 | 0.86 | R0.86K-1 | 天端 | B.P-9 | 8.15 | 8.45 | 14 |  |  |  |  | 43.7 | 50.5 | 5.8 |  | 5.8 | 3.1 | 1.2 | 0.42 | 0.19 | 16.3158 | 0.571 |  |  |  |  | 0.0118 |  | 0.00048648 | 0.000361
2009-03-31 | 中国地方整備局 | 高津川 | 高津川 | 右岸 | 0.86 | R0.86K-1 | 天端 | B.P-11 | 10.15 | 10.45 | 18 |  |  |  |  | 34.3 | 58.8 | 6.9 |  | 6.9 | 1.4 | 0.91 | 0.37 | 0.16 | 8.75 | 1.12 |  |  |  |  | 2.58e-06 |  | 0.00036268 | 0.000256
2009-03-31 | 中国地方整備局 | 高津川 | 高津川 | 右岸 | 0.86 | R0.86K-1 | 天端 | B.P-1 | 0.15 | 0.5 | 3 |  | 2.656 |  |  | 25.6 | 36.3 | 16.1 | 22 | 38.1 | 0.32 | 0.17 | 0.0027 | [9 empty] | 4.0595e-09
2009-03-31 | 中国地方整備局 | 高津川 | 高津川 | 右岸 | 0.86 | R0.86K-1 | 天端 | B.P-2 | 1.15 | 1.5 | 3 |  | 2.684 |  |  | 33.8 | 44.4 | 10.3 | 11.5 | 21.8 | 0.98 | 0.4 | 0.057 | 0.0027 | 362.963 | 7.41 | [6 empty] | 4.7573e-06 | 7.29e-08
2009-03-31 | 中国地方整備局 | 高津川 | 高津川 | 右岸 | 0.86 | R0.86K-1 | 天端 | B.S-2 | 2.2 | 3.05 |  | 1.723 | 2.673 | 0.777 | 0.26398 | 10.5 | 76.4 | 13.1 |  | 13.1 | 0.5 | 0.4 | 0.17 | [8 empty] | 2.43e-09 | 5.9834e-05 |  |  |  | CD | 11 | 34.7
2009-03-31 | 中国地方整備局 | 高津川 | 高津川 | 右岸 | 0.86 | R0.86K-1 | 天端 | B.P-4 | 3.15 | 3.45 | 3 |  |  |  |  | 37.5 | 51.2 | 11.3 |  | 11.3 | 1.6 | 0.87 | 0.23 | [9 empty] | 0.00012054
2009-03-31 | 中国地方整備局 | 高津川 | 高津川 | 右岸 | 0.86 | R0.86K-1 | 天端 | B.P-5 | 4.15 | 4.45 | 4 |  |  |  |  | 51.8 | 41.2 | 7 |  | 7 | 7.7 | 2.4 | 0.43 | 0.16 | 48.125 | 0.343 | [6 empty] | 0.00051374 | 0.000256
2009-03-31 | 中国地方整備局 | 高津川 | 高津川 | 右岸 | 0.86 | R0.86K-2 | 裏のり | B.P-6 | 5.15 | 5.45 | 14 |  |  |  |  | 78.8 | 14.3 | 6.9 |  | 6.9 | 22 | 20 | 1.6 | 0.21 | 104.7619 | 9.15 | [6 empty] | 0.010788 | 0.000441
2009-03-31 | 中国地方整備局 | 高津川 | 高津川 | 右岸 | 0.86 | R0.86K-2 | 裏のり | B.P-7 | 6.15 | 6.45 | 40 | [19 empty] | 0.00968
2009-03-31 | 中国地方整備局 | 高津川 | 高津川 | 右岸 | 0.86 | R0.86K-2 | 裏のり | B.P-9 | 8.15 | 8.45 | 17 |  |  |  |  | 65 | 26.4 | 8.6 |  | 8.6 | 7.8 | 5.2 | 0.52 | 0.12 | 65 | 1.81 | [6 empty] | 0.00079796 | 0.000144
2009-03-31 | 中国地方整備局 | 高津川 | 高津川 | 右岸 | 0.86 | R0.86K-2 | 裏のり | B.P-12 | 11.15 | 11.45 | 21 |  |  |  |  | 19.9 | 71.2 | 8.9 |  | 8.9 | 0.9 | 0.72 | 0.34 | 0.1 | 9 | 2.45 |  |  |  |  | 2.65e-06 |  | 0.00029815 | 0.0001
2009-03-31 | 中国地方整備局 | 高津川 | 高津川 | 右岸 | 0.86 | R0.86K-1-2SW | 裏のり | B.P-1 | 0.15 | 0.45 | 10 | [18 empty] | 2.69e-06
2009-03-31 | 中国地方整備局 | 高津川 | 高津川 | 右岸 | 0.86 | R0.86K-2 | 裏のり | B.P-1 | 0.15 | 0.45 | 5 |  |  |  |  | 70.7 | 24.6 | 4.7 |  | 4.7 | 9.6 | 6.6 | 1 | 0.35 | 27.4286 | 1.31 | [6 empty] | 0.0036308 | 0.001225
2009-03-31 | 中国地方整備局 | 高津川 | 高津川 | 右岸 | 0.86 | R0.86K-2 | 裏のり | B.P-2 | 1.15 | 1.45 | 8 | [18 empty] | 1.2e-08
2009-03-31 | 中国地方整備局 | 高津川 | 高津川 | 右岸 | 0.86 | R0.86K-2 | 裏のり | B.P-3 | 2.15 | 2.45 | 5 |  | 2.69 |  |  | 8.7 | 32.3 | 35 | 24 | 59 | 0.082 | 0.03 | 0.0035 | [9 empty] | 7.4064e-09
2009-03-31 | 中国地方整備局 | 高津川 | 高津川 | 右岸 | 0.86 | R0.86K-1-2SW | 裏のり | B.P-4 | 3.15 | 3.45 | 6 | [18 empty] | 0.000111
2009-03-31 | 中国地方整備局 | 高津川 | 高津川 | 右岸 | 0.86 | R0.86K-2 | 裏のり | B.P-4 | 3.15 | 3.45 | 4 |  | 2.707 |  |  | 42.2 | 34.6 | 13.2 | 10 | 23.2 | 2.7 | 0.88 | 0.04 | 0.0049 | 551.0204 | 1.48 | [6 empty] | 2.094e-06 | 2.401e-07
2009-03-31 | 中国地方整備局 | 高津川 | 高津川 | 右岸 | 0.86 | R0.86K-2 | 裏のり | B.P-5 | 4.15 | 4.45 | 6 |  | 2.685 |  |  | 40.6 | 33 | 12.5 | 13.9 | 26.4 | 2.1 | 0.65 | 0.022 | [9 empty] | 5.2407e-07
2009-03-31 | 中国地方整備局 | 高津川 | 高津川 | 右岸 | 1.4 | R1.4k-1 | 天端 | B.P-6 | 5.15 | 5.45 | 33 |  |  |  |  | 60.2 | 35.2 | 4.6 |  | 4.6 | 11 | 8.3 | 0.48 | 0.3 | 36.6667 | 0.17 | [6 empty] | 0.00066288 | 0.0009
2009-03-31 | 中国地方整備局 | 高津川 | 高津川 | 右岸 | 1.4 | R1.4k-1 | 天端 | B.P-9 | 8.15 | 8.45 | 25 |  |  |  |  | 63.6 | 29.8 | 6.6 |  | 6.6 | 19 | 13 | 0.54 | 0.2 | 95 | 0.263 |  |  |  |  | 0.000814 |  | 0.00087088 | 0.0004
2009-03-31 | 中国地方整備局 | 高津川 | 高津川 | 右岸 | 1.4 | R1.4k-1 | 天端 | B.P-15 | 14.15 | 14.45 | 13 |  |  |  |  | 1.7 | 88.5 | 9.8 |  | 9.8 | 0.38 | 0.34 | 0.21 | 0.078 | 4.8718 | 2.28 | [6 empty] | 9.763e-05 | 6.084e-05
2009-03-31 | 中国地方整備局 | 高津川 | 高津川 | 右岸 | 1.4 | R1.4k-1 | 天端 | B.P-1 | 0.15 | 0.45 | 2 |  |  |  |  | 23.4 | 56.6 | 20 |  | 20 | 0.94 | 0.55 | 0.075 | [9 empty] | 8.985e-06
2009-03-31 | 中国地方整備局 | 高津川 | 高津川 | 右岸 | 1.4 | R1.4k-1 | 天端 | B.P-2 | 1.15 | 1.45 | 4 |  | 2.645 |  |  | 40.8 | 35.3 | 12.8 | 11.1 | 23.9 | 2.4 | 0.45 | 0.057 | [6 empty] | 3.6e-06 |  |  | 4.7573e-06
2009-03-31 | 中国地方整備局 | 高津川 | 高津川 | 右岸 | 1.4 | R1.4k-1 | 天端 | B.P-3 | 2.15 | 2.45 | 3 |  | 2.652 |  |  | 41.8 | 34 | 14.7 | 9.5 | 24.2 | 2.8 | 0.56 | 0.04 | 0.0058 | 482.7586 | 0.745 | [6 empty] | 2.094e-06 | 3.364e-07
2009-03-31 | 中国地方整備局 | 高津川 | 高津川 | 右岸 | 1.4 | R1.4k-1 | 天端 | B.P-4 | 3.15 | 3.45 | 3 |  | 2.654 |  |  | 5.7 | 45.4 | 31.5 | 17.4 | 48.9 | 0.11 | 0.079 | 0.009 | [9 empty] | 6.6066e-08
2009-03-31 | 中国地方整備局 | 高津川 | 高津川 | 右岸 | 1.4 | R1.4k-1 | 天端 | B.P-5 | 4.15 | 4.45 | 8 |  |  |  |  | 16.3 | 76.6 | 7.1 |  | 7.1 | 0.6 | 0.48 | 0.25 | 0.14 | 4.2857 | 1.22 |  |  |  | 3.3e-05 |  |  | 0.00014623 | 0.000196
2009-03-31 | 中国地方整備局 | 高津川 | 高津川 | 右岸 | 2.4 | R2.4k-1 | 天端 | B.P-11 | 10.15 | 10.45 | 20 |  |  |  |  | 55.8 | 36.2 | 8 |  | 8 | 9.5 | 3.2 | 0.51 | 0.13 | 73.0769 | 0.794 | [6 empty] | 0.00076285 | 0.000169
2009-03-31 | 中国地方整備局 | 高津川 | 高津川 | 右岸 | 2.4 | R2.4k-1 | 天端 | B.P-1 | 0.15 | 0.45 | 4 |  | 2.648 |  |  | 26.6 | 43.5 | 12.8 | 17.1 | 29.9 | 0.62 | 0.31 | 0.0099 | [9 empty] | 8.2392e-08
2009-03-31 | 中国地方整備局 | 高津川 | 高津川 | 右岸 | 2.4 | R2.4k-1 | 天端 | B.P-2 | 1.15 | 1.45 | 3 |  | 2.682 |  |  | 39.9 | 33.4 | 14.9 | 11.8 | 26.7 | 2 | 0.37 | 0.027 | 0.0028 | 714.2857 | 1.68 |  |  |  | 9e-06 |  |  | 8.4231e-07 | 7.84e-08
2009-03-31 | 中国地方整備局 | 高津川 | 高津川 | 右岸 | 2.4 | R2.4k-1 | 天端 | B.P-3 | 2.15 | 2.45 | 4 |  | 2.676 |  |  | 33.9 | 39.4 | 15.9 | 10.8 | 26.7 | 0.68 | 0.28 | 0.019 | 0.0044 | 154.5455 | 3.34 | [6 empty] | 3.7314e-07 | 1.936e-07
2009-03-31 | 中国地方整備局 | 高津川 | 高津川 | 右岸 | 2.4 | R2.4k-1 | 天端 | B.P-4 | 3.15 | 3.45 | 5 |  | 2.678 |  |  | 9.5 | 52.1 | 22.9 | 15.5 | 38.4 | 0.21 | 0.14 | 0.008 | 0.0023 | 91.3043 | 1.29 | [6 empty] | 5.0287e-08 | 5.29e-08
2009-03-31 | 中国地方整備局 | 高津川 | 高津川 | 右岸 | 2.4 | R2.4k-1 | 天端 | B.P-6 | 5.15 | 5.45 | 6 |  | 2.679 |  |  | 36.3 | 38.8 | 12.1 | 12.8 | 24.9 | 1 | 0.35 | 0.027 | 0.0022 | 454.5455 | 5.5 | [6 empty] | 8.4231e-07 | 4.84e-08
2009-03-31 | 中国地方整備局 | 高津川 | 高津川 | 右岸 | 2.4 | R2.4k-1 | 天端 | B.P-7 | 6.15 | 6.45 | 16 |  |  |  |  | 61.5 | 33.2 | 5.3 |  | 5.3 | 17 | 13 | 0.34 | 0.21 | 80.9524 | 0.0847 | [6 empty] | 0.00029815 | 0.000441
2009-03-31 | 中国地方整備局 | 高津川 | 高津川 | 右岸 | 2.4 | R2.4k-1S | 天端 | B.S-3 | 6.7 | 7.35 |  | 1.865 | 2.674 | 0.675 | 0.18361 | [21 empty] | CD | 1 | 34.7
2009-03-31 | 中国地方整備局 | 高津川 | 高津川 | 右岸 | 2.4 | R2.4k-1 | 天端 | B.P-8 | 7.15 | 7.45 | 20 |  |  |  |  | 15.3 | 75.4 | 9.3 |  | 9.3 | 0.6 | 0.49 | 0.26 | 0.089 | 6.7416 | 2.04 | [6 empty] | 0.00016014 | 7.921e-05
2009-03-31 | 中国地方整備局 | 高津川 | 高津川 | 右岸 | 2.4 | R2.4k-3 | 表のり | B.P-5 | 4.15 | 4.45 | 24 |  |  |  |  | 76 | 21.2 | 2.8 |  | 2.8 | 25 | 21 | 1.3 | 0.48 | 52.0833 | 1.4 | [6 empty] | 0.0066682 | 0.002304
2009-03-31 | 中国地方整備局 | 高津川 | 高津川 | 右岸 | 2.4 | R2.4k-3 | 表のり | B.P-10 | 9.15 | 9.45 | 19 |  |  |  |  | 55.9 | 38.5 | 5.6 |  | 5.6 | 4.4 | 2.8 | 0.43 | 0.2 | 22 | 0.51 | [6 empty] | 0.00051374 | 0.0004
2009-03-31 | 中国地方整備局 | 高津川 | 高津川 | 右岸 | 2.4 | R2.4k-3 | 表のり | B.P-1 | 0.15 | 0.45 | 35 |  |  |  |  | 79.6 | 17.5 | 2.9 |  | 2.9 | 21 | 18 | 1.9 | 0.64 | 32.8125 | 4.64 | [6 empty] | 0.016065 | 0.004096
2009-03-31 | 中国地方整備局 | 高津川 | 高津川 | 右岸 | 2.4 | R2.4k-3 | 表のり | B.P-2 | 1.15 | 1.45 | 10 |  |  |  |  | 58.4 | 26.2 | 15.4 |  | 15.4 | 8.5 | 5.2 | 0.15 | [9 empty] | 4.4772e-05
2009-03-31 | 中国地方整備局 | 高津川 | 高津川 | 右岸 | 2.4 | R2.4k-2 | 裏のり | B.P-1 | 0.15 | 0.45 | 3 |  | 2.642 |  |  | 3.5 | 51.6 | 23.7 | 21.2 | 44.9 | 0.14 | 0.097 | 0.0035 | [9 empty] | 7.4064e-09
2009-03-31 | 中国地方整備局 | 高津川 | 高津川 | 右岸 | 2.4 | R2.4k-2 | 裏のり | B.P-2 | 1.15 | 1.45 | 4 |  |  |  |  | 4 | 52.1 | 26.6 | 17.3 | 43.9 | 0.15 | 0.1 | 0.0083 | [9 empty] | 5.4765e-08
2009-03-31 | 中国地方整備局 | 高津川 | 高津川 | 右岸 | 2.4 | R2.4k-2 | 裏のり | B.P-3 | 2.15 | 2.45 | 3 |  |  |  |  | 2 | 55.4 | 27 | 15.6 | 42.6 | 0.15 | 0.1 | 0.0092 | 0.0017 | 88.2353 | 3.3 | [6 empty] | 6.9518e-08 | 2.89e-08
2009-03-31 | 中国地方整備局 | 高津川 | 高津川 | 右岸 | 2.4 | R2.4k-2 | 裏のり | B.P-4 | 3.15 | 3.45 | 3 |  |  |  |  | 0 | 28.8 | 41.7 | 29.5 | 71.2 | 0.04 | 0.023 | 0.0015 | [9 empty] | 1.0399e-09
2009-03-31 | 中国地方整備局 | 高津川 | 高津川 | 右岸 | 2.4 | R2.4k-2 | 裏のり | B.P-5 | 4.15 | 4.45 | 7 |  |  |  |  | 0 | 75.3 | 9.1 | 15.6 | 24.7 | 0.24 | 0.19 | 0.021 | [9 empty] | 4.7052e-07
2009-03-31 | 中国地方整備局 | 高津川 | 高津川 | 右岸 | 2.4 | R2.4k-2 | 裏のり | B.P-7 | 6.15 | 6.45 | 21 |  |  |  |  | 80.2 | 15.6 | 4.2 |  | 4.2 | 19 | 15 | 2.1 | 0.38 | 50 | 6.03 | [6 empty] | 0.020257 | 0.001444
2009-03-31 | 中国地方整備局 | 高津川 | 高津川 | 右岸 | 2.4 | R2.4k-2 | 裏のり | B.P-9 | 8.15 | 8.45 | 13 |  |  |  |  | 67.7 | 28.3 | 4 |  | 4 | 8.9 | 6 | 0.78 | 0.31 | 28.7097 | 1.05 | [6 empty] | 0.0020417 | 0.000961
2009-03-31 | 中国地方整備局 | 高津川 | 高津川 | 右岸 | 2.4 | R2.4k-2 | 裏のり | B.P-12 | 11.15 | 11.45 | 14 |  |  |  |  | 57.3 | 38 | 4.7 |  | 4.7 | 3.6 | 2.6 | 0.86 | 0.39 | 9.2308 | 1.2 | [6 empty] | 0.00256 | 0.001521
2009-03-31 | 中国地方整備局 | 高津川 | 高津川 | 右岸 | 7.4 | R7.4k-1 | 天端 | B.P-6 | 5.15 | 5.45 | 4 |  |  |  |  | 38.3 | 49.5 | 12.2 |  | 12.2 | 1.7 | 0.77 | 0.18 | [9 empty] | 6.8307e-05
2009-03-31 | 中国地方整備局 | 高津川 | 高津川 | 右岸 | 7.4 | R7.4k-1 | 天端 | B.P-7 | 6.15 | 6.45 | 14 |  |  |  |  | 31.5 | 52.5 | 16 |  | 16 | 0.97 | 0.59 | 0.13 | [9 empty] | 3.2137e-05
2009-03-31 | 中国地方整備局 | 高津川 | 高津川 | 右岸 | 7.4 | R7.4k-1 | 天端 | B.S-3 | 6.8 | 7.64 |  | 1.877 | [19 empty] | 3.22e-08 |  |  |  |  | CD | 16 | 34.7
2009-03-31 | 中国地方整備局 | 高津川 | 高津川 | 右岸 | 7.4 | R7.4k-1 | 天端 | B.P-8 | 7.15 | 7.45 | 3 |  | 2.671 |  |  | 0 | 68.5 | 17.4 | 14.1 | 31.5 | 0.17 | 0.14 | 0.019 | [9 empty] | 3.7314e-07
2009-03-31 | 中国地方整備局 | 高津川 | 高津川 | 右岸 | 7.4 | R7.4k-1 | 天端 | B.P-10 | 9.15 | 9.45 | 37 |  |  |  |  | 67.7 | 24.6 | 7.7 |  | 7.7 | 11 | 9 | 0.73 | 0.16 | 68.75 | 1.64 | [6 empty] | 0.0017511 | 0.000256
2009-03-31 | 中国地方整備局 | 高津川 | 高津川 | 右岸 | 7.4 | R7.4k-1 | 天端 | B.P-12 | 11.15 | 11.45 | 49 |  |  |  |  | 81.2 | 13.8 | 5 |  | 5 | 28 | 26 | 2.6 | 0.4 | 70 | 15.1 |  |  |  |  | 0.000402 |  | 0.033227 | 0.0016
2009-03-31 | 中国地方整備局 | 高津川 | 高津川 | 右岸 | 7.4 | R7.4k-1 | 天端 | B.P-1 | 0.15 | 0.45 | 4 |  | 2.626 |  |  | 49.5 | 28.3 | 9.4 | 12.8 | 22.2 | 3.2 | 1.9 | 0.049 | [9 empty] | 3.3511e-06
2009-03-31 | 中国地方整備局 | 高津川 | 高津川 | 右岸 | 7.4 | R7.4k-1 | 天端 | B.S-1 | 0.8 | 1.57 |  | 1.77 | 2.67 | 0.584 | 0.12574 | [16 empty] | 8.69e-05 |  |  |  |  | CD | 0 | 35.5
2009-03-31 | 中国地方整備局 | 高津川 | 高津川 | 右岸 | 7.4 | R7.4k-1 | 天端 | B.P-2 | 1.15 | 1.45 | 4 |  |  |  |  | 44.1 | 48.6 | 7.3 |  | 7.3 | 4.5 | 1 | 0.25 | 0.12 | 37.5 | 0.267 | [6 empty] | 0.00014623 | 0.000144
2009-03-31 | 中国地方整備局 | 高津川 | 高津川 | 右岸 | 7.4 | R7.4k-1 | 天端 | B.P-3 | 1.15 | 1.45 | 5 |  |  |  |  | 39.6 | 45.3 | 15.1 |  | 15.1 | 1.9 | 0.67 | 0.15 | [9 empty] | 4.4772e-05
2009-03-31 | 中国地方整備局 | 高津川 | 高津川 | 右岸 | 7.4 | R7.4k-1 | 天端 | B.P-4 | 3.15 | 3.45 | 5 |  |  |  |  | 49.5 | 41.1 | 9.4 |  | 9.4 | 9.8 | 1.9 | 0.25 | 0.087 | 112.6437 | 0.178 |  |  |  | 8e-05 |  |  | 0.00014623 | 7.569e-05
2009-03-31 | 中国地方整備局 | 高津川 | 高津川 | 右岸 | 7.4 | R7.4k-1 | 天端 | B.S-2 | 3.7 | 4.52 |  | 1.881 | 2.674 | 0.481 | 0.075142 | [16 empty] | 9.9e-05 |  |  |  |  | CD | 0 | 37.6
2009-03-31 | 中国地方整備局 | 高津川 | 高津川 | 右岸 | 7.4 | R7.4k-1 | 天端 | B.P-5 | 4.15 | 4.45 | 6 |  |  |  |  | 26.6 | 64.7 | 8.7 |  | 8.7 | 0.9 | 0.64 | 0.27 | 0.1 | 9 | 1.52 | [6 empty] | 0.00017477 | 0.0001
2009-03-31 | 中国地方整備局 | 高津川 | 高津川 | 右岸 | 7.4 | R7.4k-3 | 表のり | B.P-2 | 1.15 | 1.45 | 36 |  | 2.657 |  |  | 8.3 | 60.6 | 18.9 | 12.2 | 31.1 | 0.23 | 0.18 | 0.018 | 0.0033 | 69.697 | 5.74 | [6 empty] | 3.292e-07 | 1.089e-07
2009-03-31 | 中国地方整備局 | 高津川 | 高津川 | 右岸 | 7.4 | R7.4k-3 | 表のり | B.P-3 | 2.15 | 2.45 | 12 |  |  |  |  | 42.9 | 38.8 | 18.3 |  | 18.3 | 2.5 | 1.2 | 0.1 | [9 empty] | 1.7498e-05
2009-03-31 | 中国地方整備局 | 高津川 | 高津川 | 右岸 | 7.4 | R7.4k-3 | 表のり | B.P-4 | 3.15 | 3.45 | 9 |  |  |  |  | 53.4 | 41 | 5.6 |  | 5.6 | 7.6 | 2.6 | 0.28 | 0.15 | 50.6667 | 0.162 | [6 empty] | 0.00019014 | 0.000225
2009-03-31 | 中国地方整備局 | 高津川 | 高津川 | 右岸 | 7.4 | R7.4k-3 | 表のり | B.P-5 | 4.15 | 4.45 | 12 |  | 2.669 |  |  | 16.7 | 60.5 | 12.1 | 10.7 | 22.8 | 0.32 | 0.26 | 0.037 | 0.0042 | 76.1905 | 14.6 | [6 empty] | 1.7479e-06 | 1.764e-07
2009-03-31 | 中国地方整備局 | 高津川 | 高津川 | 右岸 | 7.4 | R7.4k-3 | 表のり | B.P-6 | 5.15 | 5.45 | 8 |  |  |  |  | 2.4 | 78.7 | 18.9 |  | 18.9 | 0.31 | 0.27 | 0.086 | [9 empty] | 1.2338e-05
2009-03-31 | 中国地方整備局 | 高津川 | 高津川 | 右岸 | 7.4 | R7.4k-3 | 表のり | B.P-7 | 6.15 | 6.45 | 11 |  |  |  |  | 14.3 | 79.4 | 6.3 |  | 6.3 | 0.5 | 0.4 | 0.24 | 0.16 | 3.125 | 1.05 | [6 empty] | 0.00013303 | 0.000256
2009-03-31 | 中国地方整備局 | 高津川 | 高津川 | 右岸 | 7.4 | R7.4k-3 | 表のり | B.P-9 | 8.15 | 8.45 | 50 |  |  |  |  | 70.4 | 22.1 | 7.5 |  | 7.5 | 16 | 12 | 0.75 | 0.17 | 94.1176 | 1.62 | [6 empty] | 0.0018643 | 0.000289
2009-03-31 | 中国地方整備局 | 高津川 | 高津川 | 右岸 | 7.4 | R7.4k-2 | 裏のり | B.P-3 | 2.15 | 2.45 | 5 |  |  |  |  | 34.7 | 54.7 | 10.6 |  | 10.6 | 1.4 | 0.69 | 0.19 | [9 empty] | 7.7423e-05
2009-03-31 | 中国地方整備局 | 高津川 | 高津川 | 右岸 | 7.4 | R7.4k-2 | 裏のり | B.P-4 | 3.15 | 3.45 | 7 |  |  |  |  | 46.3 | 41.9 | 11.8 |  | 11.8 | 6.6 | 1.2 | 0.18 | [9 empty] | 6.8307e-05
2009-03-31 | 中国地方整備局 | 高津川 | 高津川 | 右岸 | 7.4 | R7.4k-2 | 裏のり | B.P-9 | 8.15 | 8.45 | 40 |  |  |  |  | 80.4 | 19.4 | 0.2 |  | 0.2 | 24 | 19 | 2.1 | 0.9 | 26.6667 | 0.938 | [6 empty] | 0.020257 | 0.0081
2009-03-31 | 中国地方整備局 | 高津川 | 高津川 | 右岸 | 7.4 | R7.4k-2 | 裏のり | B.P-1 | 0.15 | 0.45 | 3 |  |  |  |  | 60.5 | 36.9 | 2.6 |  | 2.6 | 16 | 10 | 0.45 | 0.28 | 57.1429 | 0.139 | [6 empty] | 0.00057081 | 0.000784
2009-03-31 | 中国地方整備局 | 高津川 | 高津川 | 右岸 | 7.4 | R7.4k-2 | 裏のり | B.P-2 | 1.15 | 1.45 | 5 |  |  |  |  | 28.9 | 63.1 | 8 |  | 8 | 1 | 0.71 | 0.29 | 0.14 | 7.1429 | 1.14 | [6 empty] | 0.00020624 | 0.000196
2009-03-31 | 中国地方整備局 | 高津川 | 高津川 | 右岸 | 8.2 | R8.2k-1 | 天端 | B.P-6 | 5.15 | 5.45 | 50 |  | 2.66 |  |  | 63.2 | 27.2 | 9.6 |  | 9.6 | 10 | 6.9 | 0.6 | 0.089 | 112.3596 | 1.9 | [6 empty] | 0.0011117 | 7.921e-05
2009-03-31 | 中国地方整備局 | 高津川 | 高津川 | 右岸 | 8.2 | R8.2k-1 | 天端 | B.P-7 | 6.15 | 6.2 | 50 | [10 empty] | 0.7
2009-03-31 | 中国地方整備局 | 高津川 | 高津川 | 右岸 | 8.2 | R8.2k-1 | 天端 | B.P-8 | 7.05 | 7.15 | 50 | [10 empty] | 1.4 | 0.11 | [9 empty] | 2.1823e-05
2009-03-31 | 中国地方整備局 | 高津川 | 高津川 | 右岸 | 8.2 | R8.2k-1 | 天端 | B.P-9 | 8.15 | 8.32 | 50 |  | 2.643 |  |  | 70.7 | 21.1 | 8.2 |  | 8.2 | 8.4 | 6.2 | 0.84 | 0.14 | 60 | 3.75 | [6 empty] | 0.0024241 | 0.000196
2009-03-31 | 中国地方整備局 | 高津川 | 高津川 | 右岸 | 8.2 | R8.2k-1 | 天端 | B.P-10 | 9.15 | 9.42 | 50 | [10 empty] | 7.1 | 0.98 | 0.17 | 0 | [7 empty] | 0.0034647 | 0.000289
2009-03-31 | 中国地方整備局 | 高津川 | 高津川 | 右岸 | 8.2 | R8.2k-1 | 天端 | B.P-11 | 10.15 | 10.35 | 50 | [10 empty] | 5.6 | 0.78 | 0.14 | 0 | [5 empty] | 0.00318 |  | 0.0020417 | 0.000196
2009-03-31 | 中国地方整備局 | 高津川 | 高津川 | 右岸 | 8.2 | R8.2k-1 | 天端 | B.P-1 | 0.15 | 0.45 | 3 |  | 2.649 |  |  | 12.7 | 73.3 | 14 |  | 14 | 0.42 | 0.29 | 0.11 | [6 empty] | 7e-05 |  |  | 2.1823e-05
2009-03-31 | 中国地方整備局 | 高津川 | 高津川 | 右岸 | 8.2 | R8.2k-1 | 天端 | B.S-1 | 0.5 | 1.3 |  | 1.494 | [9 empty] | 0.55 | 0.35 | 0.23 | 0 | [7 empty] | 0.00031886 | 0.000529 |  |  | CD | 2.3 | 33.8
2009-03-31 | 中国地方整備局 | 高津川 | 高津川 | 右岸 | 8.2 | R8.2k-1 | 天端 | B.P-2 | 1.15 | 1.45 | 5 | [10 empty] | 0.88 | 0.43 | 0.31 | 0 | [7 empty] | 0.00051374 | 0.000961
2009-03-31 | 中国地方整備局 | 高津川 | 高津川 | 右岸 | 8.2 | R8.2k-1 | 天端 | B.P-3 | 2.15 | 2.45 | 6 | [10 empty] | 0.64 | 0.29 | 0.17 | 0 | [7 empty] | 0.00020624 | 0.000289
2009-03-31 | 中国地方整備局 | 高津川 | 高津川 | 右岸 | 8.2 | R8.2k-1 | 天端 | B.S-2 | 2.5 | 3.35 |  | 1.879 | [9 empty] | 0.94 | 0.39 | 0.21 | 0 | [7 empty] | 0.00040973 | 0.000441 |  |  | CD | 8.4 | 33.5
2009-03-31 | 中国地方整備局 | 高津川 | 高津川 | 右岸 | 8.2 | R8.2k-1 | 天端 | B.P-4 | 3.15 | 3.45 | 9 | [10 empty] | 0.81 | 0.34 | 0.13 | 0 | [7 empty] | 0.00029815 | 0.000169
2009-03-31 | 中国地方整備局 | 高津川 | 高津川 | 右岸 | 8.2 | R8.2k-1 | 天端 | B.P-5 | 4.15 | 4.45 | 12 |  | 2.669 |  |  | 47 | 47.5 | 5.5 |  | 5.5 | 3.3 | 1.7 | 0.5 | 0.27 | 12.2222 | 0.6 | [6 empty] | 0.00072864 | 0.000729
2009-03-31 | 中国地方整備局 | 高津川 | 高津川 | 右岸 | 8.2 | R8.2k-3 | 表のり | B.P-5 | 5.15 | 5.45 | 50 |  |  |  |  | 72.4 | 19.1 | 8.5 |  | 8.5 | 18 | 15 | 0.78 | 0.12 | 150 | 3.13 | [6 empty] | 0.0020417 | 0.000144
2009-03-31 | 中国地方整備局 | 高津川 | 高津川 | 右岸 | 8.2 | R8.2k-3 | 表のり | B.P-1 | 1.15 | 1.45 | 3 |  | 2.667 |  |  | 1.5 | 30.4 | 37.1 | 31 | 68.1 | 0.049 | 0.025 | 0.0011 | [9 empty] | 5.0688e-10
2009-03-31 | 中国地方整備局 | 高津川 | 高津川 | 右岸 | 8.2 | R8.2k-3 | 表のり | B.P-3 | 3.15 | 3.45 | 2 |  | 2.663 |  |  | 0.8 | 52.7 | 26.2 | 20.3 | 46.5 | 0.13 | 0.089 | 0.0047 | [9 empty] | 1.4664e-08
2009-03-31 | 中国地方整備局 | 高津川 | 高津川 | 右岸 | 8.2 | R8.2k-2 | 裏のり | B.P-2 | 1.15 | 1.45 | 35 |  |  |  |  | 86.1 | 10.6 | 3.3 |  | 3.3 | 27 | 23 | 7.5 | 0.62 | 43.5484 | 10.1 | [6 empty] | 0.38683 | 0.003844
2009-03-31 | 中国地方整備局 | 高津川 | 高津川 | 右岸 | 8.2 | R8.2k-2 | 裏のり | B.P-5 | 4.15 | 4.21 | 50 |  |  |  |  | 77.3 | 18.2 | 4.5 |  | 4.5 | 19 | 14 | 1.1 | 0.34 | 55.8824 | 5.76 | [6 empty] | 0.004528 | 0.001156
2009-03-31 | 中国地方整備局 | 高津川 | 高津川 | 右岸 | 8.2 | R8.2k-2 | 裏のり | B.P-1 | 0.15 | 0.45 | 2 |  |  |  |  | 8.9 | 71.5 | 19.6 |  | 19.6 | 0.38 | 0.32 | 0.081 | [9 empty] | 1.0739e-05
2009-03-31 | 中国地方整備局 | 高津川 | 高津川 | 右岸 | 8.6 | R8.6k-1 | 天端 | B.P-11 | 10.15 | 10.45 | 50 | [19 empty] | 0.000935
2009-03-31 | 中国地方整備局 | 高津川 | 高津川 | 右岸 | 8.6 | R8.6k-1 | 天端 | B.P-12 | 11.15 | 11.45 | 50 |  | 2.672 |  |  | 66.7 | 28 | 5.3 |  | 5.3 | 7.7 | 5.5 | 0.69 | 0.25 | 30.8 | 1.17 | [6 empty] | 0.0015368 | 0.000625
2009-03-31 | 中国地方整備局 | 高津川 | 高津川 | 右岸 | 8.6 | R8.6k-1 | 天端 | B.P-1 | 0.15 | 0.45 | 1 |  | 2.641 |  |  | 18.4 | 69.8 | 11.8 |  | 11.8 | 0.49 | 0.41 | 0.21 | [9 empty] | 9.763e-05
2009-03-31 | 中国地方整備局 | 高津川 | 高津川 | 右岸 | 8.6 | R8.6k-1 | 天端 | B.P-2 | 1.15 | 1.45 | 8 |  | 2.659 |  |  | 51 | 39.9 | 9.1 |  | 9.1 | 4.4 | 2.2 | 0.39 | 0.1 | 44 | 0.99 | [6 empty] | 0.00040973 | 0.0001
2009-03-31 | 中国地方整備局 | 高津川 | 高津川 | 右岸 | 8.6 | R8.6k-1 | 天端 | B.S-1 | 1.2 | 1.95 |  | 1.905 | [9 empty] | 8 | 0.92 | 0.54 | 0 | [7 empty] | 0.0029929 | 0.002916 |  |  | CD | 1.1 | 47.7
2009-03-31 | 中国地方整備局 | 高津川 | 高津川 | 右岸 | 8.6 | R8.6k-1 | 天端 | B.S-2 | 2.8 | 3.4 |  | 1.893 | [9 empty] | 22 | 1.2 | 0.47 | 0 | [7 empty] | 0.0055394 | 0.002209
2009-03-31 | 中国地方整備局 | 高津川 | 高津川 | 右岸 | 8.6 | R8.6k-1 | 天端 | B.P-5 | 4.15 | 4.45 | 5 |  | 2.582 |  |  | 64.5 | 25.7 | 9.8 |  | 9.8 | 11 | 8.7 | 0.53 | 0.08 | 137.5 | 1.92 | [6 empty] | 0.00083396 | 6.4e-05
2009-03-31 | 中国地方整備局 | 高津川 | 高津川 | 右岸 | 8.6 | R8.6k-1 | 天端 | B.P-6 | 5.15 | 5.45 | 15 |  | 2.64 |  |  | 37.9 | 37.1 | 25 |  | 25 | 1.4 | 0.42
2009-03-31 | 中国地方整備局 | 高津川 | 高津川 | 右岸 | 8.6 | R8.6k-1 | 天端 | B.S-3 | 5.2 | 6.05 |  | 2.034 | [9 empty] | 0.88 | 0.2 | [9 empty] | 8.7194e-05 |  |  |  | CD | 8.5 | 39.6
2009-03-31 | 中国地方整備局 | 高津川 | 高津川 | 右岸 | 8.6 | R8.6k-1 | 天端 | B.P-8 | 7.15 | 7.45 | 12 |  | 2.666 |  |  | 1.4 | 92.1 | 6.5 |  |  | 0.59 | 0.52 | 0.3 | 0.17 | 3.4706 | 1.44 | [6 empty] | 0.0002231 | 0.000289
2009-03-31 | 中国地方整備局 | 高津川 | 高津川 | 右岸 | 8.6 | R8.6k-3 | 表のり | B.P-5 | 4.15 | 4.37 | 50 |  | 2.691 |  |  | 65.9 | 28.8 | 5.3 |  | 5.3 | 8 | 5.5 | 0.72 | 0.31 | 25.8065 | 0.907 | [6 empty] | 0.0016961 | 0.000961
2009-03-31 | 中国地方整備局 | 高津川 | 高津川 | 右岸 | 8.6 | R8.6k-3 | 表のり | B.P-8 | 7.15 | 7.45 | 47 |  | 2.675 |  |  | 68.3 | 29.4 | 2.3 |  | 2.3 | 6.6 | 4.6 | 0.96 | 0.42 | 15.7143 | 1.17 | [6 empty] | 0.0033031 | 0.001764
2009-03-31 | 中国地方整備局 | 高津川 | 高津川 | 右岸 | 8.6 | R8.6k-3 | 表のり | B.P-1 | 0.15 | 0.45 | 16 |  | 2.591 |  |  | 10.5 | 51.2 | 38.3 |  | 38.3 | 0.16 | 0.12
2009-03-31 | 中国地方整備局 | 高津川 | 高津川 | 右岸 | 8.6 | R8.6k-3 | 表のり | B.P-2 | 1.15 | 1.45 | 4 |  | 2.659 |  |  | 7.1 | 71.1 | 21.8 |  | 21.8 | 0.27 | 0.21
2009-03-31 | 中国地方整備局 | 高津川 | 高津川 | 右岸 | 8.6 | R8.6k-2 | 裏のり | B.P-1 | 0.15 | 0.45 | 1 |  | 2.641 |  |  | 26.2 | 67.2 | 6.6 |  | 6.6 | 0.48 | 0.38 | 0.2 | 0.12 | 4 | 1.17 | [6 empty] | 8.7194e-05 | 0.000144
2009-03-31 | 中国地方整備局 | 高津川 | 高津川 | 右岸 | 8.6 | R8.6k-2 | 裏のり | B.S-1 | 0.7 | 1.4 |  | 1.9 | [9 empty] | 2.4 | 0.33 | 0.093 | 0 | [7 empty] | 0.00027823 | 8.649e-05 |  |  | CD | 6.6 | 45.8
2009-03-31 | 中国地方整備局 | 高津川 | 高津川 | 右岸 | 8.6 | R8.6k-2 | 裏のり | B.P-2 | 1.15 | 1.45 | 8 |  | 2.656 |  |  | 56.9 | 37.1 | 6 |  | 6 | 9.3 | 5.6 | 0.34 | 0.16 | 58.125 | 0.258 | [6 empty] | 0.00029815 | 0.000256
2009-03-31 | 中国地方整備局 | 高津川 | 高津川 | 右岸 | 8.6 | R8.6k-2 | 裏のり | B.S-2 | 2.5 | 3.25 |  | 1.702 | [9 empty] | 0.31 | 0.13 | [9 empty] | 3.2137e-05 |  |  |  | CD | 15.5 | 31.5
2009-03-31 | 中国地方整備局 | 高津川 | 高津川 | 右岸 | 8.6 | R8.6k-2 | 裏のり | B.P-6 | 5.15 | 5.45 | 14 |  | 2.673 |  |  | 16.5 | 79 | 4.5 |  | 4.5 | 0.81 | 0.67 | 0.37 | 0.21 | 3.8571 | 1.24 | [6 empty] | 0.00036268 | 0.000441
2009-03-31 | 中国地方整備局 | 高津川 | 高津川 | 右岸 | 9 | R9.0k-1 | 天端 | B.P-8 | 7.15 | 7.45 | 4 |  | 2.665 |  |  | 13 | 73.5 | 13.5 |  | 13.5 | 0.76 | 0.58 | 0.2 | [9 empty] | 8.7194e-05
2009-03-31 | 中国地方整備局 | 高津川 | 高津川 | 右岸 | 9 | R9.0k-1 | 天端 | B.P-9 | 8.15 | 8.39 | 50 |  | 2.669 |  |  | 56.1 | 32.7 | 11.2 |  | 11.2 | 6.2 | 3.1 | 0.3 | [9 empty] | 0.0002231
2009-03-31 | 中国地方整備局 | 高津川 | 高津川 | 右岸 | 9 | R9.0k-1 | 天端 | B.P-10 | 9.15 | 9.45 | 50 |  | 2.676 |  |  | 69.4 | 24.9 | 5.7 |  | 5.7 | 9.4 | 6.6 | 0.86 | 0.28 | 33.5714 | 1.37 | [6 empty] | 0.00256 | 0.000784
2009-03-31 | 中国地方整備局 | 高津川 | 高津川 | 右岸 | 9 | R9.0k-1 | 天端 | B.P-11 | 10.15 | 10.45 | 50 | [19 empty] | 0.000422
2009-03-31 | 中国地方整備局 | 高津川 | 高津川 | 右岸 | 9 | R9.0k-1 | 天端 | B.P-13 | 12.15 | 12.45 | 21 |  | 2.665 |  |  | 86.5 | 13.4 | 0.1 |  | 0.1 | 21 | 16 | 6.6 | 1.3 | 16.1538 | 3.66 | [6 empty] | 0.28766 | 0.0169
2009-03-31 | 中国地方整備局 | 高津川 | 高津川 | 右岸 | 9 | R9.0k-1 | 天端 | B.P-14 | 13.15 | 13.45 | 50 |  | 2.671 |  |  | 67.1 | 27.1 | 5.8 |  | 5.8 | 7.3 | 4.3 | 0.78 | 0.22 | 33.1818 | 1.8 |  |  |  |  | 0.000288 |  | 0.0020417 | 0.000484
2009-03-31 | 中国地方整備局 | 高津川 | 高津川 | 右岸 | 9 | R9.0k-1 | 天端 | B.P-15 | 14.15 | 14.45 | 50 |  | 2.679 |  |  | 61.1 | 28.4 | 10.5 |  | 10.5 | 6.8 | 4.5 | 0.36 | [9 empty] | 0.00034037
2009-03-31 | 中国地方整備局 | 高津川 | 高津川 | 右岸 | 9 | R9.0k-1 | 天端 | B.P-17 | 16.15 | 16.45 | 50 |  | 2.667 |  |  | 64.8 | 27.3 | 7.9 |  | 7.9 | 13 | 7.5 | 0.47 | 0.13 | 100 | 0.852 | [6 empty] | 0.00063132 | 0.000169
2009-03-31 | 中国地方整備局 | 高津川 | 高津川 | 右岸 | 9 | R9.0k-1 | 天端 | B.P-1 | 0.15 | 0.45 | 5 |  | 2.611 |  |  | 57.5 | 25.7 | 16.8 |  | 16.8 | 13 | 4.1 | 0.14 | [9 empty] | 3.8157e-05
2009-03-31 | 中国地方整備局 | 高津川 | 高津川 | 右岸 | 9 | R9.0k-1 | 天端 | B.S-1 | 1 | 1.9 |  | 1.672 | [9 empty] | 0.33 | 0.13 | [9 empty] | 3.2137e-05 |  |  |  | CD | 7 | 29.9
2009-03-31 | 中国地方整備局 | 高津川 | 高津川 | 右岸 | 9 | R9.0k-1 | 天端 | B.P-2 | 1.15 | 1.45 | 6 |  | 2.663 |  |  | 33.7 | 53.8 | 12.5 |  | 12.5 | 1.1 | 0.55 | 0.17 | [9 empty] | 5.9834e-05
2009-03-31 | 中国地方整備局 | 高津川 | 高津川 | 右岸 | 9 | R9.0k-1 | 天端 | B.P-3 | 2.15 | 2.45 | 4 | [18 empty] | 1.12e-05
2009-03-31 | 中国地方整備局 | 高津川 | 高津川 | 右岸 | 9 | R9.0k-1 | 天端 | B.P-4 | 3.15 | 3.45 | 6 |  | 2.664 |  |  | 8.3 | 67.2 | 24.5 |  | 24.5 | 0.32 | 0.25
2009-03-31 | 中国地方整備局 | 高津川 | 高津川 | 右岸 | 9 | R9.0k-1 | 天端 | B.P-5 | 4.15 | 4.45 | 11 |  |  |  |  | 65.6 | 31.6 | 2.8 |  | 2.8 | 18 | 8.3 | 0.71 | 0.44 | 40.9091 | 0.213 | [6 empty] | 0.001642 | 0.001936
2009-03-31 | 中国地方整備局 | 高津川 | 高津川 | 右岸 | 9 | R9.0k-1 | 天端 | B.S-2 | 4.9 | 5.5 |  | 1.932 | [9 empty] | 1.1 | 0.24 | [9 empty] | 0.00013303
2009-03-31 | 中国地方整備局 | 高津川 | 高津川 | 右岸 | 9 | R9.0k-1 | 天端 | B.P-6 | 5.15 | 5.45 | 14 |  | 2.702 |  |  | 22 | 34.7 | 43.3 |  | 43.3 | 0.34 | 0.15 | [7 empty] | 1.97e-06
2009-03-31 | 中国地方整備局 | 高津川 | 高津川 | 右岸 | 9 | R9.0k-1 | 天端 | B.P-7 | 6.15 | 6.45 | 9 |  | 2.673 |  |  | 50.4 | 33.2 | 16.4 |  | 16.4 | 4.6 | 2.1 | 0.15 | [9 empty] | 4.4772e-05
2009-03-31 | 中国地方整備局 | 高津川 | 高津川 | 右岸 | 9 | R9.0k-3 | 表のり | B.P-6 | 5.15 | 5.2 | 21 |  | 2.625 |  |  | 1 | 45.6 | 32.3 | 21.1 |  | 0.1 | 0.064 | 0.0039 |  |  |  | 28.1 | 20.4 | 7.7 |  |  |  | 9.5169e-09
2009-03-31 | 中国地方整備局 | 高津川 | 高津川 | 右岸 | 9 | R9.0k-3 | 表のり | B.P-7 | 5.2 | 5.45 |  |  | 2.659 |  |  | 71.6 | 27.4 | 1 |  | 1 | 13 | 10 | 0.82 | 0.37 | 35.1351 | [7 empty] | 0.0022925 | 0.001369
2009-03-31 | 中国地方整備局 | 高津川 | 高津川 | 右岸 | 9 | R9.0k-3 | 表のり | B.P-8 | 6.15 | 6.45 | 50 |  | 2.674 |  |  | 66.3 | 23.4 | 10.3 |  | 10.3 | 9.2 | 5.6 | 0.66 | [9 empty] | 0.0013864
2009-03-31 | 中国地方整備局 | 高津川 | 高津川 | 右岸 | 9 | R9.0k-3 | 表のり | B.P-9 | 7.15 | 7.45 | 31 |  | 2.669 |  |  | 79.6 | 20 | 0.4 |  | 0.4 | 14 | 10 | 1.9 | 0.77 | 18.1818 | 1.64 |  |  |  |  | 0.00529 |  | 0.016065 | 0.005929
2009-03-31 | 中国地方整備局 | 高津川 | 高津川 | 右岸 | 9 | R9.0k-3 | 表のり | B.P-11 | 9.15 | 9.4 | 25 |  | 2.671 |  |  | 73.3 | 25.2 | 1.5 |  | 1.5 | 11 | 8.5 | 1.4 | 0.75 | 14.6667 | 0.7 | [6 empty] | 0.0079173 | 0.005625
2009-03-31 | 中国地方整備局 | 高津川 | 高津川 | 右岸 | 9 | R9.0k-3 | 表のり | B.P-13 | 11.15 | 11.45 | 50 |  | 2.674 |  |  | 76.3 | 22.6 | 1.1 |  | 1.1 | 12 | 8.4 | 1.5 | 0.59 | 20.339 | 1.27 | [6 empty] | 0.0092897 | 0.003481
2009-03-31 | 中国地方整備局 | 高津川 | 高津川 | 右岸 | 9 | R9.0k-3 | 表のり | B.P-1 | 0.15 | 0.45 | 19 |  | 2.63 |  |  | 69.7 | 23.1 | 7.2 |  | 7.2 | 19 | 8 | 0.63 | 0.16 | 118.75 | 1.19 | [6 empty] | 0.0012447 | 0.000256
2009-03-31 | 中国地方整備局 | 高津川 | 高津川 | 右岸 | 9 | R9.0k-3 | 表のり | B.P-3 | 2.15 | 2.45 | 3 |  | 2.685 |  |  | 52.8 | 27.8 | 19.4 |  | 19.4 | 4 | 2.5 | 0.091 | [7 empty] | 4.33e-05 |  | 1.4064e-05
2009-03-31 | 中国地方整備局 | 高津川 | 高津川 | 右岸 | 9 | R9.0k-3 | 表のり | B.P-4 | 3.15 | 3.45 | 4 |  | 2.68 |  |  | 13.3 | 34.9 | 22.3 | 29.5 | 51.8 | 0.17 | 0.058 | 0.0014 |  |  |  | 36.7 | 23.6 | 13.1 |  |  |  | 8.863e-10
2009-03-31 | 中国地方整備局 | 高津川 | 高津川 | 右岸 | 9 | R9.0k-3 | 表のり | B.P-5 | 4.15 | 4.45 | 3 |  | 2.701 |  |  | 25.1 | 43 | 31.9 |  | 31.9 | 0.79 | 0.39
2009-03-31 | 中国地方整備局 | 高津川 | 高津川 | 右岸 | 9 | R9.0k-2 | 裏のり | B.S-4 | 4.4 | 5 |  | 1.938 | [9 empty] | 0.51 | 0.22 | [9 empty] | 0.00010874 |  |  |  | CD | 16 | 33.7
2009-03-31 | 中国地方整備局 | 高津川 | 高津川 | 右岸 | 9 | R9.0k-2 | 裏のり | B.P-6 | 5.15 | 5.45 | 22 |  | 2.664 |  |  | 46.6 | 51.3 | 2.1 |  | 2.1 | 4 | 1.6 | 0.57 | 0.4 | 10 | 0.35 | [6 empty] | 0.0009871 | 0.0016
2009-03-31 | 中国地方整備局 | 高津川 | 高津川 | 右岸 | 9 | R9.0k-2 | 裏のり | B.P-7 | 6.15 | 6.45 | 23 |  | 2.669 |  |  | 84.7 | 13.4 | 1.9 |  | 1.9 | 12 | 10 | 3.7 | 0.84 | 14.2857 | 5 | [6 empty] | 0.075253 | 0.007056
2009-03-31 | 中国地方整備局 | 高津川 | 高津川 | 右岸 | 9 | R9.0k-2 | 裏のり | B.P-8 | 7.15 | 7.45 | 50 | [19 empty] | 0.000591
2009-03-31 | 中国地方整備局 | 高津川 | 高津川 | 右岸 | 9 | R9.0k-2 | 裏のり | B.P-9 | 8.15 | 8.45 | 19 |  | 2.67 |  |  | 57.1 | 38.3 | 4.6 |  | 4.6 | 6.9 | 3.2 | 0.55 | 0.23 | 30 | 0.58 | [6 empty] | 0.0009087 | 0.000529
2009-03-31 | 中国地方整備局 | 高津川 | 高津川 | 右岸 | 9 | R9.0k-2 | 裏のり | B.P-11 | 10.15 | 10.45 | 48 |  | 2.658 |  |  | 67.4 | 24.6 | 8 |  | 8 | 11 | 6.2 | 0.62 | 0.14 | 78.5714 | 1.66 | [6 empty] | 0.0011994 | 0.000196
2009-03-31 | 中国地方整備局 | 高津川 | 高津川 | 右岸 | 9 | R9.0k-2 | 裏のり | B.P-12 | 11.15 | 11.45 | 50 |  | 2.657 |  |  | 67.5 | 27 | 5.5 |  | 5.5 | 8.5 | 5.3 | 0.87 | 0.28 | 30.3571 | 1.21 | [6 empty] | 0.0026295 | 0.000784
2009-03-31 | 中国地方整備局 | 高津川 | 高津川 | 右岸 | 9 | R9.0k-2 | 裏のり | B.P-1 | 0.15 | 0.45 | 4 |  | 2.667 |  |  | 28.8 | 36.5 | 34.7 |  | 34.7 | 0.55 | 0.28
2009-03-31 | 中国地方整備局 | 高津川 | 高津川 | 右岸 | 9 | R9.0k-2 | 裏のり | B.S-1 | 0.3 | 1.1 |  | 1.886 | [9 empty] | 0.28
2009-03-31 | 中国地方整備局 | 高津川 | 高津川 | 右岸 | 9 | R9.0k-2 | 裏のり | B.P-2 | 1.15 | 1.45 | 13 |  | 2.643 |  |  | 25.3 | 40.6 | 34.1 |  | 34.1 | 0.42 | 0.24 | [7 empty] | 1.45e-07
2009-03-31 | 中国地方整備局 | 高津川 | 高津川 | 右岸 | 9 | R9.0k-2 | 裏のり | B.P-3 | 2.15 | 2.45 | 6 |  | 2.647 |  |  | 37.8 | 48.2 | 14 |  | 14 | 1.3 | 0.47 | 0.17 | [9 empty] | 5.9834e-05
2009-03-31 | 中国地方整備局 | 高津川 | 高津川 | 右岸 | 9 | R9.0k-2 | 裏のり | B.S-2 | 2.3 | 2.8 |  | 2.015 | [9 empty] | 2 | 0.13 | [9 empty] | 3.2137e-05
2009-03-31 | 中国地方整備局 | 高津川 | 高津川 | 右岸 | 9 | R9.0k-2 | 裏のり | B.P-4 | 3.15 | 3.45 | 6 |  | 2.638 |  |  | 43.3 | 45.9 | 10.8 |  |  | 3.2 | 0.69 | 0.18 | [9 empty] | 6.8307e-05
2009-03-31 | 中国地方整備局 | 高津川 | 高津川 | 右岸 | 9 | R9.0k-2 | 裏のり | B.S-3 | 3.2 | 3.6 |  | 1.511 | [9 empty] | 0.23 | 0.12 | [9 empty] | 2.6697e-05
2009-03-31 | 中国地方整備局 | 高津川 | 高津川 | 右岸 | 9 | R9.0k-2 | 裏のり | B.P-5 | 4.35 | 4.65 | 13 |  | 2.662 |  |  | 57.5 | 35.2 | 7.3 |  | 7.3 | 13 | 7 | 0.39 | 0.14 | 92.8571 | 0.3 | [6 empty] | 0.00040973 | 0.000196
2009-03-31 | 中国地方整備局 | 高津川 | 高津川 | 右岸 | 11 | R11.0k-1 | 天端 | B.S-2 | 4 | 4.7 |  | 1.958 | 2.692 | 0.416 | 0.050841 | 53 | 39 | 8 |  | 8 | 12 | 3.4 | 0.29 | 0.13 | 92.3077 | 0.13 | [5 empty] | 4.79e-05 | 0.00020624 | 0.000169 |  | 1.0556e-05 | CD | 0 | 38.2
2009-03-31 | 中国地方整備局 | 高津川 | 高津川 | 右岸 | 11 | R11.0k-1 | 天端 | B.P-6 | 5.15 | 5.45 | 35 |  |  |  |  | 73.6 | 22.5 | 3.9 |  |  | 17 | 12 | 0.96 | 0.34 | 50 | 1.56 | [6 empty] | 0.0033031 | 0.001156
2009-03-31 | 中国地方整備局 | 高津川 | 高津川 | 右岸 | 11 | R11.0k-1 | 天端 | B.P-7 | 6.15 | 6.45 | 18 |  |  |  |  | 70.5 | 24.1 | 5.4 |  | 5.4 | 13 | 8.5 | 0.77 | 0.22 | 59.0909 | 1.54 | [6 empty] | 0.0019815 | 0.000484
2009-03-31 | 中国地方整備局 | 高津川 | 高津川 | 右岸 | 11 | R11.0k-1 | 天端 | B.P-1 | 0.15 | 0.55 | 2 | [18 empty] | 0.000111
2009-03-31 | 中国地方整備局 | 高津川 | 高津川 | 右岸 | 11 | R11.0k-1 | 天端 | B.S-1 | 0.7 | 1.44 |  | 1.938 | 2.686 | 0.453 | 0.063978 | 51 | 40.3 | 8.7 |  | 8.7 | 7.4 | 2.3 | 0.24 | 0.11 | 67.2727 | 0.177 | [5 empty] | 6.67e-05 | 0.00013303 | 0.000121 |  | 1.0697e-05 | CD | 0 | 38
2009-03-31 | 中国地方整備局 | 高津川 | 高津川 | 右岸 | 11 | R11.0k-1 | 天端 | B.P-2 | 1.15 | 1.45 | 6 |  | 2.673 |  |  | 3.9 | 74.9 | 10.5 | 10.7 | 21.2 | 0.35 | 0.28 | 0.066 | 0.0038 | 92.1053 | 16.9 | [6 empty] | 6.6816e-06 | 1.444e-07
2009-03-31 | 中国地方整備局 | 高津川 | 高津川 | 右岸 | 11 | R11.0k-1 | 天端 | B.P-4 | 3.15 | 3.45 | 7 |  |  |  |  | 53.9 | 40.1 | 6 |  | 6 | 9.5 | 3 | 0.34 | 0.16 | 59.375 | 0.214 | [6 empty] | 0.00029815 | 0.000256
2009-03-31 | 中国地方整備局 | 高津川 | 高津川 | 右岸 | 11 | R11.0k-3 | 表のり | B.P-6 | 5.15 | 5.45 | 19 |  |  |  |  | 52.3 | 40.1 | 7.6 |  | 7.6 | 8.1 | 2.7 | 0.3 | 0.15 | 54 | 0.174 | [6 empty] | 0.0002231 | 0.000225
2009-03-31 | 中国地方整備局 | 高津川 | 高津川 | 右岸 | 11 | R11.0k-3 | 表のり | B.P-9 | 8.15 | 8.35 | 50 |  |  |  |  | 62.2 | 27.6 | 10.2 |  | 10.2 | 5.8 | 4 | 0.46 | [9 empty] | 0.00060063
2009-03-31 | 中国地方整備局 | 高津川 | 高津川 | 右岸 | 11 | R11.0k-3 | 表のり | B.P-1 | 0.15 | 0.5 | 3 |  | 2.642 |  |  | 15.9 | 39.4 | 19.8 | 24.9 | 44.7 | 0.4 | 0.16 | 0.0022 | [9 empty] | 2.5258e-09
2009-03-31 | 中国地方整備局 | 高津川 | 高津川 | 右岸 | 11 | R11.0k-3 | 表のり | B.P-3 | 2.15 | 2.45 | 9 |  |  |  |  | 66.2 | 29.7 | 4.1 |  | 4.1 | 14 | 10 | 0.5 | 0.23 | 60.8696 | 0.525 | [6 empty] | 0.00072864 | 0.000529
2009-03-31 | 中国地方整備局 | 高津川 | 高津川 | 右岸 | 11 | R11.0k-3 | 表のり | B.P-4 | 3.15 | 3.45 | 8 |  |  |  |  | 47.4 | 46.3 | 6.3 |  | 6.3 | 3.4 | 1.7 | 0.42 | 0.17 | 20 | 0.665 | [6 empty] | 0.00048648 | 0.000289
2009-03-31 | 中国地方整備局 | 高津川 | 高津川 | 右岸 | 11 | R11.0k-2 | 裏のり | B.P-4 | 3.15 | 3.45 | 18 | [18 empty] | 0.000127
2009-03-31 | 中国地方整備局 | 高津川 | 高津川 | 右岸 | 11 | R11.0k-2 | 裏のり | B.P-6 | 5.15 | 5.45 | 18 |  |  |  |  | 67 | 29.1 | 3.9 |  | 3.9 | 11 | 8.4 | 0.64 | 0.27 | 40.7407 | 0.758 | [6 empty] | 0.001291 | 0.000729
2009-03-31 | 中国地方整備局 | 高津川 | 高津川 | 右岸 | 11 | R11.0k-2 | 裏のり | B.P-8 | 7.15 | 7.4 | 50 |  |  |  |  | 65 | 31.1 | 3.9 |  | 3.9 | 9.1 | 5.8 | 0.58 | 0.23 | 39.5652 | 0.807 |  |  |  | 0.0136 |  |  | 0.0010277 | 0.000529
2009-03-31 | 中国地方整備局 | 高津川 | 高津川 | 右岸 | 11 | R11.0k-2 | 裏のり | B.P-1 | 0.15 | 0.45 | 2 |  |  |  |  | 15.7 | 69.4 | 14.9 |  | 14.9 | 0.43 | 0.34 | 0.14 | [6 empty] | 0.000116 |  |  | 3.8157e-05
2009-03-31 | 中国地方整備局 | 高津川 | 高津川 | 右岸 | 11 | R11.0k-2 | 裏のり | B.P-3 | 2.15 | 2.45 | 8 |  |  |  |  | 69.8 | 27.5 | 2.7 |  | 2.7 | 13 | 9.9 | 0.83 | 0.42 | 30.9524 | 0.733 | [6 empty] | 0.0023578 | 0.001764
2009-03-31 | 中国地方整備局 | 高津川 | 高津川 | 右岸 | 11.4 | R11.4k-1 | 天端 | B.P-5 | 4.15 | 4.45 | 8 |  | 2.698 |  |  | 8.7 | 64.9 | 15.3 | 11.1 | 26.4 | 0.22 | 0.18 | 0.03 | 0.0039 | 56.4103 | 11.7 | [6 empty] | 1.0752e-06 | 1.521e-07
2009-03-31 | 中国地方整備局 | 高津川 | 高津川 | 右岸 | 11.4 | R11.4k-1 | 天端 | B.P-6 | 5.15 | 5.45 | 13 |  |  |  |  | 41.3 | 41.6 | 17.1 |  | 17.1 | 2.6 | 0.67 | 0.11 | [9 empty] | 2.1823e-05
2009-03-31 | 中国地方整備局 | 高津川 | 高津川 | 右岸 | 11.4 | R11.4k-1 | 天端 | B.P-7 | 6.15 | 6.45 | 12 |  |  |  |  | 24.2 | 58.3 | 17.5 |  | 17.5 | 0.55 | 0.38 | 0.096 | [9 empty] | 1.5919e-05
2009-03-31 | 中国地方整備局 | 高津川 | 高津川 | 右岸 | 11.4 | R11.4k-1 | 天端 | B.P-8 | 7.15 | 7.45 | 41 |  |  |  |  | 65 | 27.5 | 7.5 |  | 7.5 | 12 | 5.6 | 0.61 |  |  | 1.17 | [6 empty] | 0.0011551
2009-03-31 | 中国地方整備局 | 高津川 | 高津川 | 右岸 | 11.4 | R11.4k-1 | 天端 | B.P-1 | 0.15 | 0.45 | 2 |  |  |  |  | 32.2 | 50.6 | 17.2 |  | 17.2 | 1.5 | 0.92 | 0.13 | [6 empty] | 9.61e-05 |  |  | 3.2137e-05
2009-03-31 | 中国地方整備局 | 高津川 | 高津川 | 右岸 | 11.4 | R11.4k-1 | 天端 | B.S-1 | 0.5 | 1.34 |  | 1.859 | 2.74 | 0.552 | 0.10837 | 62.4 | 24 | 13.6 |  | 13.6 | 4.7 | 3.2 | 0.37 | [8 empty] | 0.000132 | 0.00036268 |  |  |  | CD | 0 | 39.8
2009-03-31 | 中国地方整備局 | 高津川 | 高津川 | 右岸 | 11.4 | R11.4k-1 | 天端 | B.P-2 | 1.15 | 1.45 | 11 |  |  |  |  | 69.3 | 20.8 | 9.9 |  | 9.9 | 11 | 7.8 | 0.56 | 0.077 | 142.8571 | 4.26 | [6 empty] | 0.00094744 | 5.929e-05
2009-03-31 | 中国地方整備局 | 高津川 | 高津川 | 右岸 | 11.4 | R11.4k-1 | 天端 | B.P-3 | 2.15 | 2.45 | 9 |  |  |  |  | 44.4 | 40.9 | 14.7 |  | 14.7 | 4.8 | 0.84 | 0.13 | [9 empty] | 3.2137e-05
2009-03-31 | 中国地方整備局 | 高津川 | 高津川 | 右岸 | 11.4 | R11.4k-1 | 天端 | B.P-4 | 3.15 | 3.45 | 11 |  |  |  |  | 77.8 | 16.1 | 6.1 |  | 6.1 | 22 | 20 | 1.2 | 0.17 | 129.4118 | 13.5 | [6 empty] | 0.0055394 | 0.000289
2009-03-31 | 中国地方整備局 | 高津川 | 高津川 | 右岸 | 11.4 | R11.4k-3 | 表のり | B.P-1 | 0.65 | 0.95 | 36 |  |  |  |  | 71.5 | 24.9 | 3.6 |  | 3.6 | 9.1 | 6.4 | 1.1 | 0.35 | 26 | 1.52 | [6 empty] | 0.004528 | 0.001225
2009-03-31 | 中国地方整備局 | 高津川 | 高津川 | 右岸 | 11.4 | R11.4k-3 | 表のり | B.P-3 | 2.15 | 2.45 | 40 |  |  |  |  | 60.1 | 28 | 11.9 |  | 11.9 | 3.6 | 2.7 | 0.45 | [9 empty] | 0.00057081
2009-03-31 | 中国地方整備局 | 高津川 | 高津川 | 右岸 | 11.4 | R11.4k-3 | 表のり | B.P-5 | 3.15 | 3.45 | [5 empty] | 90.1 | 7.1 | 2.8 |  | 2.8 | 22 | 21 | 8.2 | 2.1 | 10.4762 | 6.26 | [6 empty] | 0.47567 | 0.0441
2009-03-31 | 中国地方整備局 | 高津川 | 高津川 | 右岸 | 11.4 | R11.4k-3 | 表のり | B.P-6 | 4.15 | 4.45 | 30 |  |  |  |  | 66 | 25.9 | 8.1 |  | 8.1 | 13 | 8.9 | 0.56 | 0.14 | 92.8571 | 0.929 | [6 empty] | 0.00094744 | 0.000196
2009-03-31 | 中国地方整備局 | 高津川 | 高津川 | 右岸 | 11.4 | R11.4k-2 | 裏のり | B.S-3 | 5.7 | 6.5 |  | 2.075 | 2.702 | 0.362 | 0.03483 | 50.2 | 42.7 | 7.1 |  | 7.1 | 6.2 | 2.1 | 0.33 | 0.14 | 44.2857 | 0.349 | [5 empty] | 3.61e-09 | 0.00027823 | 0.000196 |  | 1.2664e-05 | CD | 0 | 39.7
2009-03-31 | 中国地方整備局 | 高津川 | 高津川 | 右岸 | 11.4 | R11.4k-2 | 裏のり | B.P-7 | 6.15 | 6.45 | 12 |  | 2.692 |  |  | 42.4 | 47.3 | 10.3 |  | 10.3 | 4.2 | 0.82 | 0.23 | [9 empty] | 0.00012054
2009-03-31 | 中国地方整備局 | 高津川 | 高津川 | 右岸 | 11.4 | R11.4k-2 | 裏のり | B.P-8 | 7.15 | 7.36 | 50 |  | 2.701 |  |  | 67.9 | 22.4 | 9.7 |  | 9.7 | 11 | 8.6 | 0.46 | 0.084 | 130.9524 | 2.12 | [6 empty] | 0.00060063 | 7.056e-05
2009-03-31 | 中国地方整備局 | 高津川 | 高津川 | 右岸 | 11.4 | R11.4k-2 | 裏のり | B.P-11 | 10.05 | 10.05 | 0 | [18 empty] | 0.000521
2009-03-31 | 中国地方整備局 | 高津川 | 高津川 | 右岸 | 11.4 | R11.4k-2 | 裏のり | B.P-1 | 0.15 | 0.45 | 3 |  | 2.674 |  |  | 60.7 | 27.1 | 12.2 |  | 12.2 | 16 | 10 | 0.2 | [9 empty] | 8.7194e-05
2009-03-31 | 中国地方整備局 | 高津川 | 高津川 | 右岸 | 11.4 | R11.4k-2SW | 裏のり | B.P-1 | 0.15 | 0.45 | 2 | [18 empty] | 5.24e-05
2009-03-31 | 中国地方整備局 | 高津川 | 高津川 | 右岸 | 11.4 | R11.4k-2 | 裏のり | B.S-1 | 1 | 1.66 |  | 1.801 | 2.686 | 0.587 | 0.12745 | 22.6 | 60.4 | 17 |  | 17 | 0.63 | 0.41 | 0.11 | [8 empty] | 5.63e-06 | 2.1823e-05 |  |  |  | CD | 0 | 37
2009-03-31 | 中国地方整備局 | 高津川 | 高津川 | 右岸 | 11.4 | R11.4k-2 | 裏のり | B.P-2 | 1.15 | 1.45 | 4 |  | 2.682 |  |  | 35.7 | 50.6 | 13.7 |  | 13.7 | 1.2 | 0.61 | 0.15 | [9 empty] | 4.4772e-05
2009-03-31 | 中国地方整備局 | 高津川 | 高津川 | 右岸 | 11.4 | R11.4k-2 | 裏のり | B.P-3 | 2.15 | 2.45 | 2 |  | 2.694 |  |  | 53 | 38.4 | 8.6 |  | 8.6 | 9.9 | 3 | 0.27 | 0.1 | 99 | 0.233 |  |  |  | 6.45e-06 |  |  | 0.00017477 | 0.0001
2009-03-31 | 中国地方整備局 | 高津川 | 高津川 | 右岸 | 11.4 | R11.4k-2 | 裏のり | B.P-4 | 3.15 | 3.45 | 7 |  | 2.688 |  |  | 64 | 30.4 | 5.6 |  | 5.6 | 16 | 9.6 | 0.51 | 0.18 | 88.8889 | 0.42 | [6 empty] | 0.00076285 | 0.000324
2009-03-31 | 中国地方整備局 | 高津川 | 高津川 | 右岸 | 11.4 | R11.4k-2 | 裏のり | B.P-5 | 4.15 | 4.45 | 7 |  | 2.689 |  |  | 69.9 | 21.6 | 8.5 |  | 8.5 | 15 | 13 | 0.55 | 0.12 | 125 | 2.22 |  |  |  | 0.000487 |  |  | 0.0009087 | 0.000144
2009-03-31 | 中国地方整備局 | 高津川 | 高津川 | 右岸 | 12 | R12.0k-3 | 表のり | B.P-4 | 3.15 | 3.45 | 29 |  |  |  |  | 54.6 | 33 | 12.4 |  | 12.4 | 5.4 | 2.7 | 0.23 | [9 empty] | 0.00012054
2009-03-31 | 中国地方整備局 | 高津川 | 高津川 | 右岸 | 12 | R12.0k-3 | 表のり | B.P-5 | 4.15 | 4.45 | 43 |  |  |  |  | 80.2 | 14.9 | 4.9 |  | 4.9 | 27 | 23 | 2.1 | 0.4 | 67.5 | 5.49 | [6 empty] | 0.020257 | 0.0016
2009-03-31 | 中国地方整備局 | 高津川 | 高津川 | 右岸 | 12 | R12.0k-1-3 | 表のり | B.S-4 | 5.8 | 6.48 |  | 2.012 | 2.687 | 0.422 | 0.052849 | 21.4 | 64.2 | 14.4 |  | 14.4 | 0.97 | 0.7 | 0.17 | [8 empty] | 7.47e-05 | 5.9834e-05 |  |  |  | CD | 7 | 34.1
2009-03-31 | 中国地方整備局 | 高津川 | 高津川 | 右岸 | 12 | R12.0k-1-3 | 表のり | B.P-7 | 6.15 | 6.45 | 37 |  |  |  |  | 51.2 | 40.7 | 8.1 |  | 8.1 | 8.5 | 2.3 | 0.3 | 0.12 | 70.8333 | 0.217 | [6 empty] | 0.0002231 | 0.000144
2009-03-31 | 中国地方整備局 | 高津川 | 高津川 | 右岸 | 12 | R12.0k-3 | 表のり | B.P-7 | 6.15 | 6.45 | 50 |  |  |  |  | 75.6 | 21.2 | 3.2 |  | 3.2 | 14 | 9 | 1.3 | 0.41 | 34.1463 | 1.78 |  |  |  | 0.00137 |  |  | 0.0066682 | 0.001681
2009-03-31 | 中国地方整備局 | 高津川 | 高津川 | 右岸 | 12 | R12.0k-1-3 | 表のり | B.P-1 | 0.15 | 0.45 | 5 |  |  |  |  | 41.8 | 42.8 | 15.4 |  | 15.4 | 2.5 | 0.94 | 0.14 | [9 empty] | 3.8157e-05
2009-03-31 | 中国地方整備局 | 高津川 | 高津川 | 右岸 | 12 | R12.0k-3 | 表のり | B.P-1 | 0.65 | 0.95 | 10 |  | 2.688 |  |  | 12.9 | 60.1 | 13.5 | 13.5 | 27 | 0.3 | 0.23 | 0.024 | 0.0016 | 187.5 | 25.2 | [6 empty] | 6.4113e-07 | 2.56e-08
2009-03-31 | 中国地方整備局 | 高津川 | 高津川 | 右岸 | 12 | R12.0k-1-3 | 表のり | B.P-2 | 1.15 | 1.45 | 8 |  |  |  |  | 54.9 | 38.8 | 6.3 |  | 6.3 | 4.4 | 2.6 | 0.46 | 0.18 | 24.4444 | 1.07 |  |  |  | 3.12e-05 |  |  | 0.00060063 | 0.000324
2009-03-31 | 中国地方整備局 | 高津川 | 高津川 | 右岸 | 12 | R12.0k-3 | 表のり | B.P-2 | 1.15 | 1.5 | 2 |  | 2.688 |  |  | 13.5 | 64.9 | 10.1 | 11.5 | 21.6 | 0.24 | 0.2 | 0.062 | 0.0029 | 82.7586 | 20.7 | [6 empty] | 5.7806e-06 | 8.41e-08
2009-03-31 | 中国地方整備局 | 高津川 | 高津川 | 右岸 | 12 | R12.0k-1-3 | 表のり | B.S-2 | 1.7 | 2.35 |  | 1.949 | 2.687 | 0.434 | 0.057006 | 44.8 | 46.5 | 8.7 |  | 8.7 | 2.9 | 1.5 | 0.33 | 0.12 | 24.1667 | 0.967 | [5 empty] | 4.37e-06 | 0.00027823 | 0.000144 |  | 3.421e-05 | CD | 0 | 41.1
2009-03-31 | 中国地方整備局 | 高津川 | 高津川 | 右岸 | 12 | R12.0k-1-3 | 表のり | B.P-3 | 2.15 | 2.45 | 5 |  |  |  |  | 38.7 | 54.3 | 7 |  | 7 | 1.9 | 1.3 | 0.36 | 0.15 | 12.6667 | 1.35 | [6 empty] | 0.00034037 | 0.000225
2009-03-31 | 中国地方整備局 | 高津川 | 高津川 | 右岸 | 12 | R12.0k-3 | 表のり | B.P-3 | 2.15 | 2.45 | 4 |  |  |  |  | 9.3 | 84.2 | 6.5 |  | 6.5 | 0.76 | 0.62 | 0.29 | 0.15 | 5.0667 | 1.4 | [6 empty] | 0.00020624 | 0.000225
2009-03-31 | 中国地方整備局 | 高津川 | 高津川 | 右岸 | 12 | R12.0k-1-3 | 表のり | B.P-4 | 3.15 | 3.45 | 6 |  |  |  |  | 23.5 | 67.2 | 9.3 |  | 9.3 | 0.95 | 0.62 | 0.23 | 0.085 | 11.1765 | 1.27 |  |  |  | 4.71e-05 |  |  | 0.00012054 | 7.225e-05
2009-03-31 | 中国地方整備局 | 高津川 | 高津川 | 右岸 | 12 | R12.0k-1-3 | 表のり | B.P-5 | 4.15 | 4.45 | 12 |  |  |  |  | 45.6 | 42.5 | 11.9 |  | 11.9 | 3.2 | 1.5 | 0.21 | [9 empty] | 9.763e-05
2009-03-31 | 中国地方整備局 | 高津川 | 高津川 | 右岸 | 12 | R12.0k-1-3 | 表のり | B.P-6 | 5.15 | 5.45 | 12 |  |  |  |  | 62 | 33.1 | 4.9 |  | 4.9 | 15 | 6.8 | 0.55 | 0.26 | 57.6923 | 0.31 |  |  |  | 1.01e-05 |  |  | 0.0009087 | 0.000676
2009-03-31 | 中国地方整備局 | 高津川 | 高津川 | 右岸 | 12 | R12.0k-2SW | 裏のり | B.S-1 | 0.7 | 1.1 | [19 empty] | 3.43e-05
2009-03-31 | 中国地方整備局 | 高津川 | 高津川 | 右岸 | 12 | R12.0k-1-2 | 裏のり | B.P-9 | 8.15 | 8.4 | 50 |  | 2.687 |  |  | 77.9 | 16.2 | 5.9 |  | 5.9 | 18 | 14 | 1.5 | 0.34 | 52.9412 | 3.31 | [6 empty] | 0.0092897 | 0.001156
2009-03-31 | 中国地方整備局 | 高津川 | 高津川 | 右岸 | 12 | R12.0k-1-2 | 裏のり | B.P-10 | 9.15 | 9.45 | 50 |  | 2.692 |  |  | 64.2 | 29.9 | 5.9 |  | 5.9 | 11 | 7.7 | 0.88 | 0.34 | 32.3529 | 0.602 | [6 empty] | 0.0027 | 0.001156
2009-03-31 | 中国地方整備局 | 高津川 | 高津川 | 右岸 | 12 | R12.0k-1-2 | 裏のり | B.P-1 | 0.15 | 0.45 | 5 |  | 2.609 |  |  | 24 | 48.4 | 12.4 | 15.2 | 27.6 | 0.91 | 0.49 | 0.015 | [6 empty] | 1.08e-05 |  |  | 2.1578e-07
2009-03-31 | 中国地方整備局 | 高津川 | 高津川 | 右岸 | 12 | R12.0k-1-2 | 裏のり | B.P-2 | 1.15 | 1.45 | 20 |  | 2.679 |  |  | 54.7 | 31.9 | 13.4 |  | 13.4 | 12 | 4.9 | 0.16 | [9 empty] | 5.1993e-05
2009-03-31 | 中国地方整備局 | 高津川 | 高津川 | 右岸 | 12 | R12.0k-1-2 | 裏のり | B.P-3 | 2.15 | 2.45 | 43 |  | 2.661 |  |  | 29.3 | 47.7 | 10 | 13 | 23 | 0.95 | 0.52 | 0.046 | [9 empty] | 2.8947e-06
2009-03-31 | 中国地方整備局 | 高津川 | 高津川 | 右岸 | 12 | R12.0k-1-2 | 裏のり | B.P-4 | 3.15 | 3.45 | 40 |  | 2.676 |  |  | 73.3 | 21.6 | 5.1 |  | 5.1 | 16 | 11 | 1.1 | 0.35 | 45.7143 | 1.5 | [6 empty] | 0.004528 | 0.001225
2009-03-31 | 中国地方整備局 | 高津川 | 高津川 | 右岸 | 12 | R12.0k-1-2 | 裏のり | B.P-5 | 4.15 | 4.45 | 22 |  | 2.687 |  |  | 55.3 | 24.6 | 11.8 | 8.3 | 20.1 | 8.9 | 4.1 | 0.074 | 0.0088 | 1011.3636 | 1.75 | [6 empty] | 8.7098e-06 | 7.744e-07
2009-03-31 | 中国地方整備局 | 高津川 | 高津川 | 右岸 | 12 | R12.0k-1-2 | 裏のり | B.P-6 | 5.15 | 5.45 | 4 |  | 2.682 |  |  | 45.4 | 33.9 | 12.3 | 8.4 | 20.7 | 3.6 | 1.3 | 0.068 | 0.011 | 327.2727 | 1.11 | [6 empty] | 7.1602e-06 | 1.21e-06
2009-03-31 | 中国地方整備局 | 高津川 | 高津川 | 右岸 | 12 | R12.0k-1-2 | 裏のり | B.P-7 | 6.15 | 6.45 | 6 |  | 2.675 |  |  | 43.1 | 46.1 | 10.8 |  | 10.8 | 3.4 | 1 | 0.19 | [9 empty] | 7.7423e-05
2009-03-31 | 中国地方整備局 | 高津川 | 高津川 | 右岸 | 12 | R12.0k-1-2 | 裏のり | B.P-8 | 7.15 | 7.45 | 1 |  | 2.668 |  |  | 0.3 | 38.4 | 40 | 21.3 | 61.3 | 0.069 | 0.038 | 0.0043 | [9 empty] | 1.1933e-08
2009-03-31 | 中国地方整備局 | 高津川 | 高津川 | 右岸 | 14 | R14.0K-2 | 裏のり | B.P-6 | 4.1 | 4.4 | 11 |  |  |  |  | 83.6 | 12.6 | 3.8 |  | 3.8 | 20 | 17 | 2.9 | 0.85 | 23.5294 | 2.26 | [6 empty] | 0.042793 | 0.007225
2009-03-31 | 中国地方整備局 | 高津川 | 高津川 | 右岸 | 14 | R14.0K-2 | 裏のり | B.P-7 | 5.15 | 5.45 | 50 | [19 empty] | 0.000928
2009-03-31 | 中国地方整備局 | 高津川 | 高津川 | 右岸 | 14 | R14.0K-2 | 裏のり | B.P-1 | 0.55 | 0.85 |  |  | 2.68 |  |  | 61.3 | 24 | 14.7 |  | 14.7 | 21 | 7.8 | 0.2 | [9 empty] | 8.7194e-05 |  |  |  | CD | 8 | 36.6
2009-03-31 | 中国地方整備局 | 高津川 | 高津川 | 右岸 | 14 | R14.0K-2 | 裏のり | B.P-4 | 2.15 | 2.45 | 9 | [18 empty] | 1.94e-05
2009-03-31 | 中国地方整備局 | 高津川 | 高津川 | 左岸 | 1.4 | L1.4k-1 | 天端 | B.S-1 | 0.6 | 1.42 |  | 1.845 | 2.665 | 0.614 | 0.14342 | 39.7 | 50.8 | 9.5 |  | 9.5 | 1.9 | 0.82 | 0.25 | 0.083 | 22.8916 | 0.964 | [5 empty] | 2.11e-05 | 0.00014623 | 6.889e-05 |  | 1.8857e-05 | CD | 8 | 34.7
2009-03-31 | 中国地方整備局 | 高津川 | 高津川 | 左岸 | 1.4 | L1.4k-1 | 天端 | B.P-1 | 1.15 | 1.45 | 11 | [18 empty] | 2.1e-07
2009-03-31 | 中国地方整備局 | 高津川 | 高津川 | 左岸 | 1.4 | L1.4k-1 | 天端 | B.S-2 | 2.5 | 3.42 |  | 1.634 | 2.673 | 0.707 | 0.20703 | 23.5 | 72.6 | 3.9 |  | 3.9 | 0.95 | 0.78 | 0.46 | 0.34 | 2.7941 | 0.971 | [5 empty] | 0.000252 | 0.00060063 | 0.001156 |  | 0.00075786 | CD | 4 | 34.7
2009-03-31 | 中国地方整備局 | 高津川 | 高津川 | 左岸 | 1.4 | L1.4k-1 | 天端 | B.P-4 | 4.15 | 4.45 | 8 | [18 empty] | 3.3e-05
2009-03-31 | 中国地方整備局 | 高津川 | 高津川 | 左岸 | 1.4 | L1.4k-3 | 表のり | B.P-5 | 4.15 | 4.45 | 15 |  |  |  |  | 73.8 | 24.8 | 1.4 |  | 1.4 | 26 | 24 | 1.1 | 0.49 | 53.0612 | 0.855 | [6 empty] | 0.004528 | 0.002401
2009-03-31 | 中国地方整備局 | 高津川 | 高津川 | 左岸 | 1.4 | L1.4k-3 | 表のり | B.P-7 | 6.15 | 6.45 | 6 |  | 2.681 |  |  | 40.1 | 36.8 | 9.3 | 13.8 | 23.1 | 2 | 1.1 | 0.042 | [9 empty] | 2.3446e-06
2009-03-31 | 中国地方整備局 | 高津川 | 高津川 | 左岸 | 1.4 | L1.4k-3 | 表のり | B.P-1 | 0.15 | 0.45 | 15 |  | 2.644 |  |  | 47.2 | 29.7 | 13.2 | 9.9 | 23.1 | 8.1 | 1.2 | 0.046 | 0.0051 | 1588.2353 | 0.7 | [6 empty] | 2.8947e-06 | 2.601e-07
2009-03-31 | 中国地方整備局 | 高津川 | 高津川 | 左岸 | 1.4 | L1.4k-3 | 表のり | B.P-3 | 2.15 | 2.45 | 44 |  |  |  |  | 77.9 | 19.2 | 2.9 |  | 2.9 | 21 | 19 | 1.4 | 0.46 | 45.6522 | 5.52 | [6 empty] | 0.0079173 | 0.002116
2009-03-31 | 中国地方整備局 | 高津川 | 高津川 | 左岸 | 1.4 | L1.4k-2 | 裏のり | B.P-3 | 3.15 | 3.45 | 26 |  | 2.665 | [8 empty] | 11 | 0.87 | [6 empty] | 0.00168 |  |  | 0.0026295
2009-03-31 | 中国地方整備局 | 高津川 | 高津川 | 左岸 | 1.4 | L1.4k-2 | 裏のり | B.P-6 | 6.15 | 6.45 | 7 |  | 2.665 | [8 empty] | 0.76 | 0.075 |  |  |  | 42.4 | 27 | 15.4 |  |  |  | 8.985e-06
2009-03-31 | 中国地方整備局 | 高津川 | 高津川 | 左岸 | 1.4 | L1.4k-2 | 裏のり | B.P-7 | 7.15 | 7.45 | 10 |  | 2.665 | [8 empty] | 0.059 | 0.012 | [9 empty] | 1.2867e-07
2009-03-31 | 中国地方整備局 | 高津川 | 高津川 | 左岸 | 1.4 | L1.4k-2 | 裏のり | B.P-8 | 8.15 | 8.45 | 13 |  | 2.681 | [8 empty] | 0.22 | 0.053 | [6 empty] | 4.4e-06 |  |  | 4.0193e-06
2009-03-31 | 中国地方整備局 | 高津川 | 高津川 | 左岸 | 1.4 | L1.4k-2 | 裏のり | B.P-12 | 12.15 | 12.45 | 10 |  | 2.676 | [8 empty] | 0.23 | 0.11 | [9 empty] | 2.1823e-05
2009-03-31 | 中国地方整備局 | 高津川 | 高津川 | 左岸 | 1.4 | L1.4k-2 | 裏のり | B.P-15 | 15.15 | 15.45 | 12 |  | 2.66 | [8 empty] | 0.28 | 0.12 | [9 empty] | 2.6697e-05
2009-03-31 | 中国地方整備局 | 高津川 | 高津川 | 左岸 | 1.4 | L1.4k-2 | 裏のり | B.P-18 | 18.15 | 18.45 | 16 | [10 empty] | 0.55 | 0.16 | [9 empty] | 5.1993e-05
2009-03-31 | 中国地方整備局 | 高津川 | 高津川 | 左岸 | 1.4 | L1.4k-2 | 裏のり | B.P-21 | 21.15 | 21.45 | 19 | [10 empty] | 0.85 | 0.5 | [9 empty] | 0.00072864
2009-03-31 | 中国地方整備局 | 高津川 | 高津川 | 左岸 | 3.4 | L4.0k-1-1 | 天端 | B.P-4 | 3.15 | 3.45 | 14 |  | 2.679 |  |  | 21.8 | 37.9 | 26 | 14.3 | 40.3 | 0.39 | 0.17 | 0.014 | 0.0012 | 325 | 3.42 | [6 empty] | 1.839e-07 | 1.44e-08
2009-03-31 | 中国地方整備局 | 高津川 | 高津川 | 左岸 | 3.4 | L4.0k-1-1 | 天端 | B.P-5 | 4.15 | 4.45 | 4 |  | 2.69 |  |  | 0.6 | 51.2 | 28.4 | 19.8 | 48.2 | 0.16 | 0.095 | 0.0052 | [9 empty] | 1.8534e-08
2009-03-31 | 中国地方整備局 | 高津川 | 高津川 | 左岸 | 3.4 | L4.0k-1-1 | 天端 | B.P-6 | 5.15 | 5.45 | 19 |  | 2.7 |  |  | 72 | 19 |  | 9 | 9 | 16 | 14 | 0.67 | 0.1 | 160 | 5.26 | [6 empty] | 0.0014355 | 0.0001
2009-03-31 | 中国地方整備局 | 高津川 | 高津川 | 左岸 | 3.4 | L4.0k-1-1 | 天端 | B.P-7 | 6.15 | 6.45 | 18 |  | 2.683 |  |  | 1 | 69.5 | 19.6 | 9.9 | 29.5 | 0.28 | 0.23 | 0.02 | 0.0051 | 54.902 | 4.48 | [6 empty] | 4.2023e-07 | 2.601e-07
2009-03-31 | 中国地方整備局 | 高津川 | 高津川 | 左岸 | 3.4 | L4.0k-1-1 | 天端 | B.P-9 | 7.15 | 7.45 |  |  | 2.692 |  |  | 64.9 | 28 |  | 7.1 | 7.1 | 9.1 | 5.4 | 0.78 | 0.18 | 50.5556 | 1.37 | [6 empty] | 0.0020417 | 0.000324
2009-03-31 | 中国地方整備局 | 高津川 | 高津川 | 左岸 | 3.4 | L4.0k-1-1 | 天端 | B.P-2 | 1.15 | 1.45 | 5 |  | 2.685 |  |  | 43.3 | 49.3 |  | 7.4 | 7.4 | 2.4 | 1.5 | 0.49 | 0.18 | 13.3333 | 1.23 | [6 empty] | 0.00069532 | 0.000324
2009-03-31 | 中国地方整備局 | 高津川 | 高津川 | 左岸 | 3.4 | L4.0k-1-1 | 天端 | B.P-3 | 2.15 | 2.45 | 3 |  | 2.683 |  |  | 0.8 | 59.1 | 28.2 | 11.9 | 40.1 | 0.18 | 0.14 | 0.012 | 0.004 | 45 | 0.939 | [6 empty] | 1.2867e-07 | 1.6e-07
2009-03-31 | 中国地方整備局 | 高津川 | 高津川 | 左岸 | 3.4 | L4.0k-3 | 表のり | B.P-2 | 1.15 | 1.45 | 50 |  | 2.676 |  |  | 24.8 | 49.9 | 12.6 | 12.7 | 25.3 | 0.41 | 0.27 | 0.031 | 0.0018 | 227.7778 | 16.4 | [6 empty] | 1.1601e-06 | 3.24e-08
2009-03-31 | 中国地方整備局 | 高津川 | 高津川 | 左岸 | 3.4 | L4.0k-3 | 表のり | B.P-3 | 2.15 | 2.45 | 35 |  | 2.686 |  |  | 70.2 | 21.9 |  | 7.9 | 7.9 | 8.8 | 6.5 | 0.87 | 0.16 | 55 | 2.84 | [6 empty] | 0.0026295 | 0.000256
2009-03-31 | 中国地方整備局 | 高津川 | 高津川 | 左岸 | 3.4 | L4.0k-3 | 表のり | B.P-5 | 4.15 | 4.45 | 35 |  | 2.676 |  |  | 72.6 | 20.7 |  | 6.7 | 6.7 | 21 | 10 | 0.92 | 0.21 | 100 | 1.53 | [6 empty] | 0.0029929 | 0.000441
2009-03-31 | 中国地方整備局 | 高津川 | 高津川 | 左岸 | 3.4 | L4.0k-2 | 裏のり | B.P-1 | 0.15 | 0.45 | 2 |  | 2.639 |  |  | 6.8 | 38.9 | 23.9 | 30.4 | 54.3 | 0.16 | 0.031 | 0.0012 |  |  |  | 38.7 | 21.9 | 16.8 |  |  |  | 6.201e-10
2009-03-31 | 中国地方整備局 | 高津川 | 高津川 | 左岸 | 3.4 | L4.0k-2 | 裏のり | B.P-2 | 1.15 | 1.45 | 6 |  | 2.672 |  |  | 12.9 | 47.3 | 22.5 | 17.3 | 39.8 | 0.29 | 0.17 | 0.007 | 0.0015 | 193.3333 | 0.92 | [6 empty] | 3.6906e-08 | 2.25e-08
2009-03-31 | 中国地方整備局 | 高津川 | 高津川 | 左岸 | 3.4 | L4.0k-2 | 裏のり | B.P-3 | 2.15 | 2.45 |  |  | 2.69 |  |  | 4.1 | 41 | 35.8 | 19.1 | 54.9 | 0.1 | 0.058 | 0.0057 | [9 empty] | 2.2928e-08
2009-03-31 | 中国地方整備局 | 高津川 | 高津川 | 左岸 | 3.4 | L4.0k-2 | 裏のり | B.P-5 | 3.15 | 3.45 | 19 |  | 2.696 |  |  | 76 | 17.3 |  | 6.7 | 6.7 | 12 | 10 | 1.2 | 0.22 | 54.5455 | 5.76 | [6 empty] | 0.0055394 | 0.000484
2009-03-31 | 中国地方整備局 | 高津川 | 高津川 | 左岸 | 3.4 | L4.0k-1-2 | 裏のり | B.P-5 | 4.15 | 4.45 | 6 |  | 2.684 |  |  | 8.8 | 54.1 | 22.1 | 15 | 37.1 | 0.2 | 0.14 | 0.013 | [9 empty] | 1.5488e-07
2009-03-31 | 中国地方整備局 | 高津川 | 高津川 | 左岸 | 3.4 | L4.0k-2 | 裏のり | B.P-6 | 4.15 | 4.45 | 6 |  | 2.679 |  |  | 0 | 83.2 |  | 16.8 | 16.8 | 0.38 | 0.34 | 0.13 | [9 empty] | 3.2137e-05
2009-03-31 | 中国地方整備局 | 高津川 | 高津川 | 左岸 | 3.4 | L4.0k-1-2 | 裏のり | B.P-6 | 5.15 | 5.45 | 13 |  | 2.685 |  |  | 2.8 | 63.3 | 18.5 | 15.4 | 33.9 | 0.25 | 0.19 | 0.011 | 0.0012 | 208.3333 | 8.33 | [6 empty] | 1.0517e-07 | 1.44e-08
2009-03-31 | 中国地方整備局 | 高津川 | 高津川 | 左岸 | 3.4 | L4.0k-2 | 裏のり | B.P-7 | 5.15 | 5.45 | 49 |  | 2.681 |  |  | 65.1 | 26.2 |  | 8.7 | 8.7 | 8.8 | 5.6 | 0.5 | 0.12 | 73.3333 | 1.6 | [6 empty] | 0.00072864 | 0.000144
2009-03-31 | 中国地方整備局 | 高津川 | 高津川 | 左岸 | 3.4 | L4.0k-1-2 | 裏のり | B.P-7 | 6.15 | 6.45 | 37 |  | 2.671 |  |  | 63.9 | 27.6 |  | 8.5 | 8.5 | 11 | 7 | 0.54 | 0.11 | 100 | 1.4 | [6 empty] | 0.00087088 | 0.000121
2009-03-31 | 中国地方整備局 | 高津川 | 高津川 | 左岸 | 3.4 | L4.0k-2 | 裏のり | B.P-10 | 8.15 | 8.45 | 31 |  | 2.683 |  |  | 67.6 | 27.5 |  | 4.9 | 4.9 | 16 | 9.1 | 0.82 | 0.31 | 51.6129 | 0.583 | [6 empty] | 0.0022925 | 0.000961
2009-03-31 | 中国地方整備局 | 高津川 | 高津川 | 左岸 | 3.4 | L4.0k-1-2 | 裏のり | B.P-1 | 0.15 | 0.45 | 22 |  | 2.64 |  |  | 71.7 | 19 |  | 9.3 | 9.3 | 19 | 16 | 0.58 | 0.094 | 202.1277 | 5.04 | [6 empty] | 0.0010277 | 8.836e-05
2009-03-31 | 中国地方整備局 | 高津川 | 高津川 | 左岸 | 3.4 | L4.0k-1-2 | 裏のり | B.P-2 | 1.15 | 1.45 | 9 |  | 2.671 |  |  | 75.6 | 19.3 |  | 5.1 | 5.1 | 14 | 9.6 | 1.4 | 0.42 | 33.3333 | 1.53 | [6 empty] | 0.0079173 | 0.001764
2009-03-31 | 中国地方整備局 | 高津川 | 高津川 | 左岸 | 3.4 | L4.0k-1-2 | 裏のり | B.P-3 | 2.15 | 2.45 | 14 |  | 2.678 |  |  | 65.9 | 25.3 |  | 8.8 | 8.8 | 9.1 | 5.6 | 0.62 | 0.11 | 82.7273 | 2.25 | [6 empty] | 0.0011994 | 0.000121
2009-03-31 | 中国地方整備局 | 高津川 | 高津川 | 左岸 | 3.4 | L4.0k-1-2 | 裏のり | B.P-4 | 3.15 | 3.45 | 8 |  | 2.676 |  |  | 13.3 | 52.1 | 18.1 | 16.5 | 34.6 | 0.3 | 0.2 | 0.01 | [9 empty] | 8.4333e-08
2009-03-31 | 中国地方整備局 | 高津川 | 高津川 | 左岸 | 5.2 | L5.2k-1-1 | 天端 | B.P-7 | 6.15 | 6.45 | 0 |  | 2.671 |  |  | 0 | 28.6 | 48 | 23.4 | 71.4 | 0.049 | 0.03 | 0.0037 | [9 empty] | 8.4241e-09
2009-03-31 | 中国地方整備局 | 高津川 | 高津川 | 左岸 | 5.2 | L5.2k-1-1 | 天端 | B.P-9 | 8.15 | 8.45 | 41 |  |  |  |  | 73.2 | 19.7 |  | 7.1 | 7.1 | 12 | 9 | 0.98 | 0.22 | 54.5455 | 2.76 | [6 empty] | 0.0034647 | 0.000484
2009-03-31 | 中国地方整備局 | 高津川 | 高津川 | 左岸 | 5.2 | L5.2k-1-1 | 天端 | B.P-1 | 0.15 | 0.45 | 2 |  | 2.61 |  |  | 30.7 | 46.9 | 12.3 | 10.1 | 22.4 | 1.3 | 0.73 | 0.03 | 0.0049 | 265.3061 | 6.28 | [6 empty] | 1.0752e-06 | 2.401e-07
2009-03-31 | 中国地方整備局 | 高津川 | 高津川 | 左岸 | 5.2 | L5.2k-1-1 | 天端 | B.P-2 | 1.15 | 1.45 | 10 |  | 2.67 |  |  | 14.1 | 54.5 | 19.8 | 11.6 | 31.4 | 0.3 | 0.24 | 0.017 | 0.0036 | 83.3333 | 3.33 | [6 empty] | 2.8837e-07 | 1.296e-07
2009-03-31 | 中国地方整備局 | 高津川 | 高津川 | 左岸 | 5.2 | L5.2k-1-1 | 天端 | B.P-3 | 2.15 | 2.45 | 3 |  | 2.671 |  |  | 1 | 63 | 22.1 | 13.9 | 36 | 0.19 | 0.14 | 0.015 | 0.0022 | 86.3636 | 5.51 | [6 empty] | 2.1578e-07 | 4.84e-08
2009-03-31 | 中国地方整備局 | 高津川 | 高津川 | 左岸 | 5.2 | L5.2k-1-1 | 天端 | B.P-4 | 3.15 | 3.45 | 4 |  |  |  |  | 12.4 | 71.3 |  | 16.3 | 16.3 | 0.39 | 0.33 | 0.13 | [9 empty] | 3.2137e-05
2009-03-31 | 中国地方整備局 | 高津川 | 高津川 | 左岸 | 5.2 | L5.2k-1-1 | 天端 | B.S-2 | 3.4 | 4.24 |  | 1.539 | 2.667 | 1.034 | 0.54351 | 0.7 | 80.9 |  | 18.4 | 18.4 | 0.31 | 0.27 | 0.091 | [8 empty] | 3.34e-05 | 1.4064e-05 |  |  |  | CD | 2 | 35
2009-03-31 | 中国地方整備局 | 高津川 | 高津川 | 左岸 | 5.2 | L5.2k-1-1 | 天端 | B.P-5 | 4.15 | 4.45 | 6 |  | 2.678 |  |  | 2.5 | 65.8 | 19.9 | 11.8 | 31.7 | 0.27 | 0.21 | 0.02 | 0.0031 | 87.0968 | 4.74 | [6 empty] | 4.2023e-07 | 9.61e-08
2009-03-31 | 中国地方整備局 | 高津川 | 高津川 | 左岸 | 5.2 | L5.2k-1-1 | 天端 | B.S-3 | 4.75 | 5.6 |  | 1.904 | 2.663 | 0.808 | 0.29177 | 0 | 34.7 | 39.7 | 25.6 | 65.3 | 0.056 | 0.033 | 0.0022 |  |  |  | 28.8 | 20.7 | 8.1 |  |  | 3.25e-08 | 2.5258e-09 |  |  |  | UU | [8 empty] | 30 | 0
2009-03-31 | 中国地方整備局 | 高津川 | 高津川 | 左岸 | 5.2 | L5.2k-3 | 表のり | B.P-4 | 3.15 | 3.5 | 3 |  | 2.675 |  |  | 0.7 | 42.8 | 27.9 | 28.6 | 56.5 | 0.092 | 0.047 | 0.0012 | [9 empty] | 6.201e-10
2009-03-31 | 中国地方整備局 | 高津川 | 高津川 | 左岸 | 5.2 | L5.2k-3 | 表のり | B.P-5 | 4.15 | 4.45 | 3 |  | 2.648 |  |  | 0 | 30.6 | 43.2 | 26.2 | 69.4 | 0.049 | 0.029 | 0.0023 |  |  |  | 37 | 22.8 | 14.2 |  |  |  | 2.7998e-09
2009-03-31 | 中国地方整備局 | 高津川 | 高津川 | 左岸 | 5.2 | L5.2k-3 | 表のり | B.P-6 | 5.15 | 5.45 | 34 |  | 2.692 |  |  | 61.9 | 25.2 |  | 12.9 | 12.9 | 8.7 | 5.4 | 0.3 |  |  |  | 46.6 | 26.9 | 19.7 |  |  |  | 0.0002231
2009-03-31 | 中国地方整備局 | 高津川 | 高津川 | 左岸 | 5.2 | L5.2k-3 | 表のり | B.P-1 | 0.15 | 0.45 | 11 |  | 2.644 |  |  | 24.4 | 47.3 | 14.3 | 14 | 28.3 | 0.42 | 0.27 | 0.018 | 0.0011 | 381.8182 | 18.3 | [6 empty] | 3.292e-07 | 1.21e-08
2009-03-31 | 中国地方整備局 | 高津川 | 高津川 | 左岸 | 5.2 | L5.2k-3 | 表のり | B.P-2 | 1.15 | 1.5 | 2 |  | 2.669 |  |  | 38 | 42.2 |  | 19.8 | 19.8 | 1.7 | 0.56 | 0.077 | [6 empty] | 5.6e-05 |  |  | 9.5499e-06
2009-03-31 | 中国地方整備局 | 高津川 | 高津川 | 左岸 | 5.2 | L5.2k-3 | 表のり | B.P-3 | 2.15 | 2.45 | 2 |  | 2.676 |  |  | 17.9 | 49.3 | 15.8 | 17 | 32.8 | 0.27 | 0.19 | 0.01 | [9 empty] | 8.4333e-08
2009-03-31 | 中国地方整備局 | 高津川 | 高津川 | 左岸 | 5.2 | L5.2k-2 | 裏のり | B.P-3 | 2.15 | 2.45 | 3 |  | 2.677 |  |  | 2.6 | 24.3 | 40.5 | 32.6 | 73.1 | 0.034 | 0.02 |  |  |  |  | 39 | 22.8 | 16.2
2009-03-31 | 中国地方整備局 | 高津川 | 高津川 | 左岸 | 5.2 | L5.2k-2 | 裏のり | B.P-6 | 5.15 | 5.45 | 39 |  | 2.677 |  |  | 54.4 | 39.4 |  | 6.2 | 6.2 | 5 | 2.8 | 0.49 | 0.19 | 26.3158 | 0.64 |  |  |  |  | 0.000159 |  | 0.00069532 | 0.000361
2009-03-31 | 中国地方整備局 | 高津川 | 高津川 | 左岸 | 5.2 | L5.2k-1-2 | 裏のり | B.P-7 | 6.15 | 6.15 | 0 |  | 2.671 |  |  | 0 | 40.7 | 35.8 | 23.5 | 59.3 | 0.078 | 0.041 | 0.003 | [9 empty] | 5.1819e-09
2009-03-31 | 中国地方整備局 | 高津川 | 高津川 | 左岸 | 5.2 | L5.2k-1-2 | 裏のり | B.P-9 | 8.15 | 8.45 | 34 |  |  |  |  | 63 | 25.8 |  | 11.2 | 11.2 | 7.6 | 4.5 | 0.36 | [9 empty] | 0.00034037
2009-03-31 | 中国地方整備局 | 高津川 | 高津川 | 左岸 | 5.2 | L5.2k-1-2 | 裏のり | B.P-1 | 0.15 | 0.45 | 2 |  | 2.601 |  |  | 28.7 | 49.8 | 10.8 | 10.7 | 21.5 | 1.2 | 0.74 | 0.052 | 0.0044 | 272.7273 | 7.58 | [6 empty] | 3.8457e-06 | 1.936e-07
2009-03-31 | 中国地方整備局 | 高津川 | 高津川 | 左岸 | 5.2 | L5.2k-1-2 | 裏のり | B.P-2 | 1.15 | 1.45 | 2 |  | 2.67 |  |  | 10.9 | 51.5 | 22.2 | 15.4 | 37.6 | 0.2 | 0.14 | 0.013 | [9 empty] | 1.5488e-07
2009-03-31 | 中国地方整備局 | 高津川 | 高津川 | 左岸 | 5.2 | L5.2k-2 | 裏のり | B.P-2 | 1.15 | 1.45 | 6 |  | 2.67 |  |  | 35.1 | 40.1 | 13.1 | 11.7 | 24.8 | 0.68 | 0.32 | 0.031 | 0.0036 | 188.8889 | 5.88 | [6 empty] | 1.1601e-06 | 1.296e-07
2009-03-31 | 中国地方整備局 | 高津川 | 高津川 | 左岸 | 5.2 | L5.2k-1-2 | 裏のり | B.P-3 | 2.15 | 2.45 | 3 |  | 2.668 |  |  | 7.2 | 65.5 | 16.6 | 10.7 | 27.3 | 0.26 | 0.21 | 0.031 | 0.0044 | 59.0909 | 7.24 | [6 empty] | 1.1601e-06 | 1.936e-07
2009-03-31 | 中国地方整備局 | 高津川 | 高津川 | 左岸 | 5.2 | L5.2k-1-2 | 裏のり | B.P-4 | 3.15 | 3.45 | 3 |  | 2.672 |  |  | 1.8 | 61.2 | 25.5 | 11.5 | 37 | 0.25 | 0.19 | 0.014 | 0.0041 | 60.9756 | 1.56 | [6 empty] | 1.839e-07 | 1.681e-07
2009-03-31 | 中国地方整備局 | 高津川 | 高津川 | 左岸 | 5.2 | L5.2k-1-2 | 裏のり | B.P-5 | 4.15 | 4.45 | 3 |  | 2.676 |  |  | 5.7 | 72 | 13.9 | 8.4 | 22.3 | 0.37 | 0.3 | 0.039 | 0.0064 | 57.8125 | 12.2 | [6 empty] | 1.9747e-06 | 4.096e-07
2009-03-31 | 中国地方整備局 | 高津川 | 高津川 | 左岸 | 8.4 | L8.4k-1 | 天端 | B.P-9 | 8.15 | 8.45 | 35 |  | 2.669 |  |  | 18.3 | 68.6 | 13.1 |  |  | 0.5 | 0.4 | 0.18 | [9 empty] | 6.8307e-05
2009-03-31 | 中国地方整備局 | 高津川 | 高津川 | 左岸 | 8.4 | L8.4k-1 | 天端 | B.P-11 | 10.15 | 10.45 | 50 |  | 2.658 |  |  | 75.8 | 23.3 | 0.9 |  |  | 9.9 | 6.9 | 1.5 | 0.68 | 14.5588 | 2.658 | [6 empty] | 0.0092897 | 0.004624
2009-03-31 | 中国地方整備局 | 高津川 | 高津川 | 左岸 | 8.4 | L8.4k-1 | 天端 | B.P-12 | 11.15 | 11.45 | 30 | [19 empty] | 0.000529
2009-03-31 | 中国地方整備局 | 高津川 | 高津川 | 左岸 | 8.4 | L8.4k-1 | 天端 | B.P-13 | 12.15 | 12.45 | 26 |  | 2.657 |  |  | 65.6 | 33.5 | 0.9 |  |  | 12 | 9.8 | 0.67 | 0.37 | 32.4324 | 0.381 | [6 empty] | 0.0014355 | 0.001369
2009-03-31 | 中国地方整備局 | 高津川 | 高津川 | 左岸 | 8.4 | L8.4k-1 | 天端 | B.P-14 | 14.15 | 14.45 | 50 |  | 2.647 |  |  | 81.5 | 14.5 | 4 |  |  | 6.8 | 5.7 | 2.2 | 1.2 | 5.6667 | 1.5 | [6 empty] | 0.022563 | 0.0144
2009-03-31 | 中国地方整備局 | 高津川 | 高津川 | 左岸 | 8.4 | L8.4k-1 | 天端 | B.P-1 | 0.15 | 0.45 | 23 |  | 2.616 |  |  | 51.3 | 32.5 | 16.2 |  | 16.2 | 4.2 | 2.2 | 0.17 | [9 empty] | 5.9834e-05
2009-03-31 | 中国地方整備局 | 高津川 | 高津川 | 左岸 | 8.4 | L8.4k-1 | 天端 | B.P-3 | 2.15 | 2.45 | 33 |  | 2.685 |  |  | 26.6 | 29 | 44.4 |  | 44.4 | 0.59 | 0.18
2009-03-31 | 中国地方整備局 | 高津川 | 高津川 | 左岸 | 8.4 | L8.4k-1 | 天端 | B.P-4 | 3.15 | 3.45 | 8 |  | 2.739 |  |  | 28.2 | 33.5 | 38.3 |  | 38.3 | 0.86 | 0.34
2009-03-31 | 中国地方整備局 | 高津川 | 高津川 | 左岸 | 8.4 | L8.4k-1 | 天端 | B.P-6 | 5.15 | 5.45 | 14 |  | 2.682 |  |  | 19.5 | 29.3 | 25.3 | 25.9 | 51.2 | 0.2 | 0.067 | 0.0021 | [9 empty] | 2.2677e-09
2009-03-31 | 中国地方整備局 | 高津川 | 高津川 | 左岸 | 8.4 | L8.4k-1 | 天端 | B.P-8 | 7.15 | 7.45 | 26 |  | 2.674 |  |  | 63.9 | 32.3 | 3.8 |  |  | 11 | 6.4 | 0.65 |  |  | 0.374 | [6 empty] | 0.0013382
2009-03-31 | 中国地方整備局 | 高津川 | 高津川 | 左岸 | 8.6 | L8.6k-1 | 天端 | B.P-8 | 8.15 | 8.45 | 7 |  | 2.659 |  |  | 5.3 | 73.8 | 20.9 |  | 20.9 | 0.31 | 0.26
2009-03-31 | 中国地方整備局 | 高津川 | 高津川 | 左岸 | 8.6 | L8.6k-1 | 天端 | B.P-9 | 9.15 | 9.37 | 50 |  | 2.674 |  |  | 54.9 | 31.5 | 13.6 |  | 13.6 | 4.9 | 3 | 0.28 | [9 empty] | 0.00019014
2009-03-31 | 中国地方整備局 | 高津川 | 高津川 | 左岸 | 8.6 | L8.6k-1 | 天端 | B.P-11 | 11.15 | 11.45 | 16 |  | 2.683 |  |  | 69.5 | 27 | 3.5 |  | 3.5 | 14 | 10 | 0.51 | 0.17 | 82.3529 | 1.52 |  |  |  |  | 0.00529 |  | 0.00076285 | 0.000289
2009-03-31 | 中国地方整備局 | 高津川 | 高津川 | 左岸 | 8.6 | L8.6k-1 | 天端 | B.P-12 | 12.15 | 12.45 | 29 |  | 2.679 |  |  | 69.7 | 26.2 | 4.1 |  | 4.1 | 8.5 | 5.7 | 1.1 | 0.39 | 21.7949 | 1.21 | [6 empty] | 0.004528 | 0.001521
2009-03-31 | 中国地方整備局 | 高津川 | 高津川 | 左岸 | 8.6 | L8.6k-1 | 天端 | B.P-13 | 13.15 | 13.45 | 29 | [19 empty] | 0.000219
2009-03-31 | 中国地方整備局 | 高津川 | 高津川 | 左岸 | 8.6 | L8.6k-1 | 天端 | B.P-14 | 14.15 | 14.27 | 50 |  |  |  |  | 87.3 | 12.4 | 0.3 |  | 0.3 | 15 | 11 | 2.9 | 1.8 | 8.3333 | 0.82 | [6 empty] | 0.042793 | 0.0324
2009-03-31 | 中国地方整備局 | 高津川 | 高津川 | 左岸 | 8.6 | L8.6k-1 | 天端 | B.P-1 | 0.15 | 0.45 | 20 |  | 2.67 |  |  | 52.1 | 29.7 | 18.2 |  | 18.2 | 3.8 | 2.2 | 0.12 | [9 empty] | 2.6697e-05
2009-03-31 | 中国地方整備局 | 高津川 | 高津川 | 左岸 | 8.6 | L8.6k-1 | 天端 | B.P-2 | 1.15 | 1.45 | 4 |  | 2.658 |  |  | 4.9 | 6.8 | 42.3 | 46 | 88.3 | 0.015 | 0.0068 |  |  |  |  | 50.3 | 23.9 | 26.4 | 1.14e-05
2009-03-31 | 中国地方整備局 | 高津川 | 高津川 | 左岸 | 8.6 | L8.6k-1 | 天端 | B.P-3 | 2.15 | 2.45 | 17 |  | 2.672 |  |  | 43.5 | 35.7 | 20.8 |  | 20.8 | 2.4 | 1.4
2009-03-31 | 中国地方整備局 | 高津川 | 高津川 | 左岸 | 8.6 | L8.6k-1 | 天端 | B.S-2 | 3.2 | 4.1 | 12 | 1.947 | [9 empty] | 1.2 | [14 empty] | CD | 2.3 | 39
2009-03-31 | 中国地方整備局 | 高津川 | 高津川 | 左岸 | 8.6 | L8.6k-1 | 天端 | B.P-4 | 4.15 | 4.45 | 6 |  | 2.672 |  |  | 62.9 | 23.2 | 13.9 |  | 13.9 | 12 | 7.6 | 0.18 | [9 empty] | 6.8307e-05
2009-03-31 | 中国地方整備局 | 高津川 | 高津川 | 左岸 | 8.6 | L8.6k-1 | 天端 | B.P-6 | 6.15 | 6.45 | 19 |  | 2.673 |  |  | 47.4 | 42 | 10.6 |  | 10.6 | 4.3 | 1.7 | 0.31 | [9 empty] | 0.0002407
2009-03-31 | 中国地方整備局 | 高津川 | 高津川 | 左岸 | 8.6 | L8.6k-1 | 天端 | B.P-7 | 7.15 | 7.45 | 6 |  | 2.683 |  |  | 62.9 | 31.8 | 5.3 |  | 5.3 | 8.9 | 5.1 | 0.67 | 0.24 | 37.0833 | 0.79 | [6 empty] | 0.0014355 | 0.000576
2009-03-31 | 中国地方整備局 | 高津川 | 高津川 | 左岸 | 8.6 | L8.6k-3 | 表のり | B.P-4 | 3.15 | 3.45 | 24 |  | 2.671 |  |  | 44.8 | 51.8 | 3.4 |  |  | 3.8 | 1.2 | 0.31 | 0.2 | 19 | 0.243 | [6 empty] | 0.0002407 | 0.0004
2009-03-31 | 中国地方整備局 | 高津川 | 高津川 | 左岸 | 8.6 | L8.6k-3 | 表のり | B.P-5 | 4.15 | 4.45 | 50 | [19 empty] | 0.00533
2009-03-31 | 中国地方整備局 | 高津川 | 高津川 | 左岸 | 8.6 | L8.6k-3 | 表のり | B.P-6 | 5.15 | 5.45 | 49 |  | 2.662 |  |  | 62.6 | 24.6 | 12.8 |  | 12.8 | 6.9 | 4.8 | 0.28 | [9 empty] | 0.00019014
2009-03-31 | 中国地方整備局 | 高津川 | 高津川 | 左岸 | 8.6 | L8.6k-3 | 表のり | B.P-7 | 6.15 | 6.45 | 50 |  | 2.656 |  |  | 67.8 | 25.4 | 6.8 |  | 6.8 | 13 | 8.6 | 0.66 | 0.17 | 76.4706 | 1.31 | [6 empty] | 0.0013864 | 0.000289
2009-03-31 | 中国地方整備局 | 高津川 | 高津川 | 左岸 | 8.6 | L8.6k-3 | 表のり | B.P-1 | 0.15 | 0.45 | 9 |  | 2.656 |  |  | 47.8 | 44.9 | 7.3 |  | 7.3 | 6.5 | 1.6 | 0.24 | 0.12 | 54.1667 | 0.176 | [6 empty] | 0.00013303 | 0.000144
2009-03-31 | 中国地方整備局 | 高津川 | 高津川 | 左岸 | 8.6 | L8.6k-3 | 表のり | B.P-2 | 1.15 | 1.45 | 8 |  | 2.626 |  |  | 15.9 | 44.7 | 39.4 |  | 39.4 | 0.22 | 0.14
2009-03-31 | 中国地方整備局 | 高津川 | 高津川 | 左岸 | 8.6 | L8.6k-2 | 裏のり | B.P-4 | 2.15 | 2.45 | 2 |  |  |  |  | 61.6 | 24.8 | 13.6 |  | 13.6 | 11 | 5.5 | 0.3 | [9 empty] | 0.0002231
2009-03-31 | 中国地方整備局 | 高津川 | 高津川 | 左岸 | 8.6 | L8.6k-2 | 裏のり | B.S-2 | 2.8 | 3.6 |  | 1.991 | [9 empty] | 6.5 | 1.1 | 0.64 | 0 | [7 empty] | 0.004528 | 0.004096 |  |  | CD | 13.8 | 42.2
2009-03-31 | 中国地方整備局 | 高津川 | 高津川 | 左岸 | 8.6 | L8.6k-2 | 裏のり | B.P-5 | 3.15 | 3.2 | 37 |  | 2.665 |  |  | 0.8 | 48.4 | 31.1 | 19.7 | 50.8 | 0.1 | 0.073 | 0.0053 |  |  |  | 31.6 | 21.6 | 10 |  |  |  | 1.9371e-08
2009-03-31 | 中国地方整備局 | 高津川 | 高津川 | 左岸 | 8.6 | L8.6k-2 | 裏のり | B.P-6 | 3.2 | 3.45 |  |  | 2.682 |  |  | 67.3 | 27.9 | 4.8 |  |  | 9.9 | 5.9 | 0.83 | 0.27 | 36.6667 | 1.08 | [6 empty] | 0.0023578 | 0.000729
2009-03-31 | 中国地方整備局 | 高津川 | 高津川 | 左岸 | 8.6 | L8.6k-2 | 裏のり | B.P-7 | 4.15 | 4.45 | 28 |  | 2.674 |  |  | 71.3 | 25.8 | 2.9 |  | 2.9 | 11 | 9.4 | 0.75 | 0.41 | 26.8293 | 1.28 | [6 empty] | 0.0018643 | 0.001681
2009-03-31 | 中国地方整備局 | 高津川 | 高津川 | 左岸 | 8.6 | L8.6k-2 | 裏のり | B.P-8 | 5.15 | 5.45 | 31 | [19 empty] | 0.00529
2009-03-31 | 中国地方整備局 | 高津川 | 高津川 | 左岸 | 8.6 | L8.6k-2 | 裏のり | B.P-9 | 6.15 | 6.45 | 45 |  | 2.673 |  |  | 57.2 | 37.3 | 5.5 |  | 5.5 | 6.5 | 3.3 | 0.46 | 0.16 | 40.625 | 0.814 | [6 empty] | 0.00060063 | 0.000256
2009-03-31 | 中国地方整備局 | 高津川 | 高津川 | 左岸 | 8.6 | L8.6k-2 | 裏のり | B.P-10 | 7.15 | 7.31 | 50 |  | 2.673 |  |  | 83 | 16.1 | 0.9 |  | 0.9 | 17 | 15 | 3.3 | 0.71 | 23.9437 | 4.79 | [6 empty] | 0.057729 | 0.005041
2009-03-31 | 中国地方整備局 | 高津川 | 高津川 | 左岸 | 8.6 | L8.6k-2 | 裏のり | B.P-1 | 0.15 | 0.45 | 4 |  | 2.672 |  |  | 37.4 | 22.9 | 39.7 |  | 39.7 | 1.5 | 0.36
2009-03-31 | 中国地方整備局 | 高津川 | 高津川 | 左岸 | 8.6 | L8.6k-2 | 裏のり | B.P-2 | 1.15 | 1.45 | 31 |  | 2.662 |  |  | 84.1 | 11.1 | 4.8 |  | 4.8 | 14 | 11 | 2.7 | 1.1 | 12.7273 | [7 empty] | 0.036264 | 0.0121
2009-03-31 | 中国地方整備局 | 高津川 | 高津川 | 左岸 | 8.6 | L8.6k-2 | 裏のり | B.P-3 | 2.1 | 2.1 |  |  | 2.665 |  |  | 2.5 | 23.4 | 48.6 | 25.5 | 74.1 | 0.036 | 0.022 | 0.0031 |  |  |  | 34.8 | 22.2 | 12.6 |  |  |  | 5.5909e-09
2009-03-31 | 中国地方整備局 | 高津川 | 高津川 | 左岸 | 8.8 | L8.8k-1 | 天端 | B.P-9 | 9.15 | 9.45 | 6 |  | 2.671 |  |  | 38.8 | 60.7 | 0.5 |  | 0.5 | 1.8 | 1.1 | 0.37 | 0.22 | 8.1818 | 0.736 |  |  |  |  | 0.00265 |  | 0.00036268 | 0.000484
2009-03-31 | 中国地方整備局 | 高津川 | 高津川 | 左岸 | 8.8 | L8.8k-1 | 天端 | B.P-11 | 11.15 | 11.42 | 50 |  | 2.675 |  |  | 70.5 | 28 | 1.5 |  | 1.5 | 6.4 | 4.6 | 1.1 | 0.49 | 13.0612 | 1.41 | [6 empty] | 0.004528 | 0.002401
2009-03-31 | 中国地方整備局 | 高津川 | 高津川 | 左岸 | 8.8 | L8.8k-1 | 天端 | B.P-14 | 14.15 | 14.44 | 50 |  | 2.672 |  |  | 54.2 | 38.2 | 7.6 |  | 7.6 | 7.2 | 2.9 | 0.44 | 0.14 | 51.4286 | 0.543 | [6 empty] | 0.00054185 | 0.000196
2009-03-31 | 中国地方整備局 | 高津川 | 高津川 | 左岸 | 8.8 | L8.8k-1 | 天端 | B.P-1 | 0.15 | 0.45 | 13 |  | 2.674 |  |  | 52 | 28 | 20 |  | 20 | 4 | 2.3 | 0.075 | [9 empty] | 8.985e-06
2009-03-31 | 中国地方整備局 | 高津川 | 高津川 | 左岸 | 8.8 | L8.8k-1 | 天端 | B.S-1 | 1.5 | 2.45 | 10 | 2.012 | [9 empty] | 0.53 | [14 empty] | CD | 0 | 40.4
2009-03-31 | 中国地方整備局 | 高津川 | 高津川 | 左岸 | 8.8 | L8.8k-1 | 天端 | B.P-3 | 3.15 | 3.45 | 13 |  | 2.671 |  |  | 48.1 | 28.8 | 23.1 |  | 23.1 | 3.7 | 1.7
2009-03-31 | 中国地方整備局 | 高津川 | 高津川 | 左岸 | 8.8 | L8.8k-1 | 天端 | B.P-4 | 3.15 | 3.45 |  | 1.816 | [8 empty] | 3.7 | 1.7
2009-03-31 | 中国地方整備局 | 高津川 | 高津川 | 左岸 | 8.8 | L8.8k-1 | 天端 | B.P-5 | 4.15 | 4.45 | 9 |  | 2.677 |  |  | 50.8 | 24.1 | 25.1 |  | 25.1 | 7.5 | 2.2
2009-03-31 | 中国地方整備局 | 高津川 | 高津川 | 左岸 | 8.8 | L8.8k-3 | 表のり | B.P-2 | 1.15 | 1.45 | 3 |  | 2.545 |  |  | 2 | 29.6 | 44.7 | 23.7 | 68.4 | 0.056 | 0.035 | 0.003 | [9 empty] | 5.1819e-09
2009-03-31 | 中国地方整備局 | 高津川 | 高津川 | 左岸 | 8.8 | L8.8k-3 | 表のり | B.P-3 | 2.15 | 2.45 | 40 |  | 2.651 |  |  | 56.6 | 32.1 | 11.3 |  | 11.3 | 6.9 | 3.4 | 0.35 | [9 empty] | 0.00031886
2009-03-31 | 中国地方整備局 | 高津川 | 高津川 | 左岸 | 8.8 | L8.8k-3 | 表のり | B.P-4 | 3.15 | 3.45 | 22 |  | 2.671 |  |  | 66.5 | 30.1 | 3.4 |  | 3.4 | 7.7 | 5.1 | 0.89 | 0.38 | 20.2632 | 0.875 | [6 empty] | 0.0027716 | 0.001444
2009-03-31 | 中国地方整備局 | 高津川 | 高津川 | 左岸 | 8.8 | L8.8k-3 | 表のり | B.P-1 | 0.15 | 0.45 | 26 |  | 2.66 |  |  | 64.3 | 26 | 9.7 |  | 9.7 | 8.5 | 5.6 | 0.33 | 0.08 | 106.25 | 1.78 | [6 empty] | 0.00027823 | 6.4e-05
2009-03-31 | 中国地方整備局 | 高津川 | 高津川 | 左岸 | 8.8 | L8.8k-2 | 裏のり | B.P-7 | 6.15 | 6.45 | 5 |  | 2.661 |  |  | 64.5 | 26.1 | 9.4 |  | 9.4 | 9.3 | 6.3 | 0.37 | 0.087 | 106.8966 | 1.5 | [6 empty] | 0.00036268 | 7.569e-05
2009-03-31 | 中国地方整備局 | 高津川 | 高津川 | 左岸 | 8.8 | L8.8k-2 | 裏のり | B.P-9 | 8.15 | 8.45 | 44 |  | 2.674 |  |  | 34.1 | 57.5 | 8.4 |  | 8.4 | 1.5 | 0.97 | 0.26 | 0.1 | 15 | 1.35 | [6 empty] | 0.00016014 | 0.0001
2009-03-31 | 中国地方整備局 | 高津川 | 高津川 | 左岸 | 8.8 | L8.8k-2 | 裏のり | B.P-1 | 0.15 | 0.45 | 17 |  | 2.642 |  |  | 60.2 | 26.1 | 13.7 |  | 13.7 | 6.4 | 3.8 | 0.19 | [9 empty] | 7.7423e-05
2009-03-31 | 中国地方整備局 | 高津川 | 高津川 | 左岸 | 8.8 | L8.8k-2 | 裏のり | B.P-2 | 1.15 | 1.45 | 14 |  | 2.73 |  |  | 36.9 | 29.7 | 33.4 |  | 33.4 | 1.6 | 0.73
2009-03-31 | 中国地方整備局 | 高津川 | 高津川 | 左岸 | 8.8 | L8.8k-2 | 裏のり | B.P-3 | 2.15 | 2.45 | 5 |  | 2.66 |  |  | 61 | 33.5 | 5.5 |  | 5.5 | 10 | 6.7 | 0.38 | 0.19 | 52.6316 | 0.304 | [6 empty] | 0.0003858 | 0.000361
2009-03-31 | 中国地方整備局 | 高津川 | 高津川 | 左岸 | 11.2 | L11.2k-1-1 | 天端 | B.P-5 | 4.15 | 4.45 | 30 |  | 2.68 |  |  | 66 | 25.4 |  | 8.6 | 8.6 | 18 | 8 | 0.5 | 0.11 | 163.6364 | 0.99 | [6 empty] | 0.00072864 | 0.000121
2009-03-31 | 中国地方整備局 | 高津川 | 高津川 | 左岸 | 11.2 | L11.2k-1-1 | 天端 | B.P-6 | 5.15 | 5.45 | 37 |  | 2.676 |  |  | 77.6 | 16.5 |  | 5.9 | 5.9 | 16 | 11 | 1.6 | 0.32 | 50 | 2.97 | [6 empty] | 0.010788 | 0.001024
2009-03-31 | 中国地方整備局 | 高津川 | 高津川 | 左岸 | 11.2 | L11.2k-1-1 | 天端 | B.P-7 | 6.25 | 6.49 | 50 |  | 2.68 |  |  | 61.2 | 30 |  | 8.8 | 8.8 | 6.3 | 3.9 | 0.47 | 0.11 | 57.2727 | 1.44 | [6 empty] | 0.00063132 | 0.000121
2009-03-31 | 中国地方整備局 | 高津川 | 高津川 | 左岸 | 11.2 | L11.2k-1-1 | 天端 | B.P-8 | 7.15 | 7.45 | 33 |  | 2.689 |  |  | 78.3 | 17.3 |  | 4.4 | 4.4 | 15 | 12 | 1.7 | 0.41 | 36.5854 | 3.44 | [6 empty] | 0.012415 | 0.001681
2009-03-31 | 中国地方整備局 | 高津川 | 高津川 | 左岸 | 11.2 | L11.2k-1-1 | 天端 | B.P-9 | 8.15 | 8.45 | 37 |  | 2.681 |  |  | 69.3 | 24.1 |  | 6.6 | 6.6 | 13 | 8.8 | 0.76 | 0.19 | 68.4211 | 1.46 | [6 empty] | 0.0019224 | 0.000361
2009-03-31 | 中国地方整備局 | 高津川 | 高津川 | 左岸 | 11.2 | L11.2k-1-1 | 天端 | B.P-2 | 1.15 | 1.45 | 8 |  | 2.653 |  |  | 45.9 | 38.6 |  | 15.5 | 15.5 | 4.3 | 1.3 | 0.14 | [6 empty] | 1.8e-05 |  |  | 3.8157e-05
2009-03-31 | 中国地方整備局 | 高津川 | 高津川 | 左岸 | 11.2 | L11.2k-1-1 | 天端 | B.P-3 | 2.15 | 2.45 | 3 |  | 2.677 |  |  | 13.7 | 57.6 | 17.4 | 11.3 | 28.7 | 0.21 | 0.16 | 0.04 | 0.0027 | 77.7778 | 11.6 | [6 empty] | 2.094e-06 | 7.29e-08
2009-03-31 | 中国地方整備局 | 高津川 | 高津川 | 左岸 | 11.2 | L11.2k-1-1 | 天端 | B.P-4 | 3.15 | 3.45 | 21 |  | 2.679 |  |  | 66.9 | 19.2 |  | 13.9 | 13.9 | 12 | 9.9 | 0.28 | [9 empty] | 0.00019014
2009-03-31 | 中国地方整備局 | 高津川 | 高津川 | 左岸 | 11.2 | L11.2k-3 | 表のり | B.P-1 | 0.15 | 0.45 | 14 |  | 2.567 |  |  | 8.1 | 31 | 42.3 | 18.6 | 60.9 | 0.072 | 0.049 | 0.0062 | [9 empty] | 2.7859e-08
2009-03-31 | 中国地方整備局 | 高津川 | 高津川 | 左岸 | 11.2 | L11.2k-3 | 表のり | B.P-3 | 2.15 | 2.45 | 43 |  | 2.676 |  |  | 56.4 | 32.5 |  | 11.1 | 11.1 | 6 | 3.5 | 0.37 | [9 empty] | 0.00036268
2009-03-31 | 中国地方整備局 | 高津川 | 高津川 | 左岸 | 11.2 | L11.2k-3 | 表のり | B.P-4 | 3.15 | 3.45 | 50 |  | 2.672 |  |  | 73.9 | 20.2 |  | 5.9 | 5.9 | 14 | 10 | 1.2 | 0.31 | 45.1613 | 1.94 | [6 empty] | 0.0055394 | 0.000961
2009-03-31 | 中国地方整備局 | 高津川 | 高津川 | 左岸 | 11.2 | L11.2k-3 | 表のり | B.P-5 | 4.15 | 4.45 | 23 |  | 2.67 |  |  | 30.6 | 58.9 |  | 10.5 | 10.5 | 1.3 | 0.89 | 0.29 | [9 empty] | 0.00020624
2009-03-31 | 中国地方整備局 | 高津川 | 高津川 | 左岸 | 11.2 | L11.2k-3 | 表のり | B.P-6 | 5.15 | 5.45 | 42 |  | 2.682 |  |  | 55.7 | 34.3 |  | 10 | 10 | 5.9 | 3 | 0.36 | 0.075 | 78.6667 | 1.34 | [6 empty] | 0.00034037 | 5.625e-05
2009-03-31 | 中国地方整備局 | 高津川 | 高津川 | 左岸 | 11.2 | L11.2k-2 | 裏のり | B.P-2 | 1.15 | 1.38 | 50 |  | 2.675 |  |  | 62.9 | 25 |  | 12.1 | 12.1 | 10 | 5.8 | 0.26 | [9 empty] | 0.00016014
2009-03-31 | 中国地方整備局 | 高津川 | 高津川 | 左岸 | 11.2 | L11.2k-2 | 裏のり | B.P-3 | 2.15 | 2.45 | 49 |  | 2.674 |  |  | 55.6 | 37.3 |  | 7.1 | 7.1 | 6.5 | 3 | 0.51 | 0.18 | 36.1111 | 0.632 | [6 empty] | 0.00076285 | 0.000324
2009-03-31 | 中国地方整備局 | 高津川 | 高津川 | 左岸 | 11.2 | L11.2k-2 | 裏のり | B.P-4 | 3.15 | 3.45 | 15 |  | 2.675 |  |  | 44.9 | 43.6 |  | 11.5 | 11.5 | 2.8 | 1.5 | 0.3 | [6 empty] | 0.000196 |  |  | 0.0002231
2009-03-31 | 中国地方整備局 | 高津川 | 高津川 | 左岸 | 11.2 | L11.2k-2 | 裏のり | B.P-6 | 5.15 | 5.4 | 50 |  | 2.676 |  |  | 70 | 25.1 |  | 4.9 | 4.9 | 10 | 7.1 | 0.76 | 0.31 | 32.2581 | 1.29 |  |  |  |  | 0.000714 |  | 0.0019224 | 0.000961
2009-03-31 | 中国地方整備局 | 高津川 | 高津川 | 左岸 | 11.2 | L11.2k-1-2 | 裏のり | B.P-6 | 5.15 | 5.45 | 12 |  | 2.676 |  |  | 70 | 22.1 |  | 7.9 | 7.9 | 20 | 15 | 0.38 | 0.13 | 153.8462 | 1.54 | [6 empty] | 0.0003858 | 0.000169
2009-03-31 | 中国地方整備局 | 高津川 | 高津川 | 左岸 | 11.2 | L11.2k-1-2 | 裏のり | B.P-7 | 6.15 | 6.45 | 35 |  | 2.681 |  |  | 49.9 | 33.4 |  | 16.7 | 16.7 | 4 | 2 | 0.15 | [9 empty] | 4.4772e-05
2009-03-31 | 中国地方整備局 | 高津川 | 高津川 | 左岸 | 11.2 | L11.2k-1-2 | 裏のり | B.P-1 | 0.15 | 0.45 | 2 |  | 2.619 |  |  | 55.9 | 33.4 |  | 10.7 | 10.7 | 6.5 | 3.8 | 0.27 | [6 empty] | 0.000252 |  |  | 0.00017477
2009-03-31 | 中国地方整備局 | 高津川 | 高津川 | 左岸 | 11.2 | L11.2k-2 | 裏のり | B.P-1 | 0.15 | 0.45 | 11 |  | 2.634 |  |  | 9 | 50.6 | 22.5 | 17.9 | 40.4 | 0.21 | 0.14 | 0.0072 | [9 empty] | 3.9395e-08
2009-03-31 | 中国地方整備局 | 高津川 | 高津川 | 左岸 | 11.2 | L11.2k-1-2 | 裏のり | B.P-2 | 1.15 | 1.45 | 4 |  | 2.664 |  |  | 85.2 | 12.4 |  | 2.4 | 2.4 | 27 | 24 | 5.5 | 0.85 | 31.7647 | 6.27 | [6 empty] | 0.18855 | 0.007225
2009-03-31 | 中国地方整備局 | 高津川 | 高津川 | 左岸 | 11.2 | L11.2k-1-2 | 裏のり | B.P-3 | 2.15 | 2.45 | 4 |  | 2.682 |  |  | 85.2 | 10.7 |  | 4.1 | 4.1 | 21 | 18 | 5.7 | 0.77 | 27.2727 | 7.48 | [6 empty] | 0.20482 | 0.005929
2009-03-31 | 中国地方整備局 | 高津川 | 高津川 | 左岸 | 11.2 | L11.2k-1-2 | 裏のり | B.P-4 | 3.15 | 3.45 | 8 |  | 2.67 |  |  | 92.1 | 5.3 |  | 2.6 | 2.6 | 22 | 20 | 12 | 3.8 | 5.7895 | 2.69 | [6 empty] | 1.1494 | 0.1444
2009-03-31 | 中国地方整備局 | 高津川 | 高津川 | 左岸 | 13.2 | L13.2k-3 | 表のり | B.P-3 | 2.15 | 2.45 | 24 |  | 2.688 |  |  | 1.6 | 69.4 | 14.2 | 14.8 | 29 | 0.33 | 0.27 | 0.011 | 0.002 | 165 | 11.5 | [6 empty] | 1.0517e-07 | 4e-08
2009-03-31 | 中国地方整備局 | 高津川 | 高津川 | 左岸 | 13.2 | L13.2k-3 | 表のり | B.P-4 | 3.15 | 3.45 | 13 |  |  |  |  | 65.7 | 23.6 | 10.7 |  | 10.7 | 9.6 | 7 | 0.44 | [9 empty] | 0.00054185
2009-03-31 | 中国地方整備局 | 高津川 | 高津川 | 左岸 | 13.2 | L13.2k-3 | 表のり | B.P-5 | 4.05 | 4.08 | 50 |  |  |  |  | 53.2 | 35.3 | 11.5 |  | 11.5 | 6.3 | 2.7 | 0.3 | [9 empty] | 0.0002231
2009-03-31 | 中国地方整備局 | 高津川 | 高津川 | 左岸 | 13.2 | L13.2k-3 | 表のり | B.P-6 | 5.15 | 5.43 | 50 | [18 empty] | 0.00279
2009-03-31 | 中国地方整備局 | 高津川 | 高津川 | 左岸 | 13.2 | L13.2k-3 | 表のり | B.P-7 | 6.15 | 6.4 | 50 |  |  |  |  | 69.4 | 26.9 | 3.7 |  | 3.7 | 7.5 | 4.8 | 1.1 | 0.41 | 18.2927 | 1.17 | [6 empty] | 0.004528 | 0.001681
2009-03-31 | 中国地方整備局 | 高津川 | 高津川 | 左岸 | 13.2 | L13.2k-1-3 | 表のり | B.P-7 | 6.15 | 6.5 | 3 |  | 2.644 |  |  | 0.4 | 44.7 | 31.5 | 23.4 | 54.9 | 0.11 | 0.047 | 0.0029 | [9 empty] | 4.7904e-09
2009-03-31 | 中国地方整備局 | 高津川 | 高津川 | 左岸 | 13.2 | L13.2k-1-3 | 表のり | B.P-8 | 7.15 | 7.45 | 4 |  | 2.678 |  |  | 5.9 | 62.6 | 17.3 | 14.2 | 31.5 | 0.24 | 0.19 | 0.011 | 0.002 | 120 | 7.01 | [6 empty] | 1.0517e-07 | 4e-08
2009-03-31 | 中国地方整備局 | 高津川 | 高津川 | 左岸 | 13.2 | L13.2k-1-3 | 表のり | B.P-9 | 8.15 | 8.45 | 22 |  |  |  |  | 29.1 | 58.3 | 12.6 |  | 12.6 | 0.91 | 0.64 | 0.21 | [9 empty] | 9.763e-05
2009-03-31 | 中国地方整備局 | 高津川 | 高津川 | 左岸 | 13.2 | L13.2k-1-3 | 表のり | B.P-1 | 0.15 | 0.45 | 3 |  | 2.64 |  |  | 15.9 | 42.7 | 16.4 | 25 | 41.4 | 0.51 | 0.23
2009-03-31 | 中国地方整備局 | 高津川 | 高津川 | 左岸 | 13.2 | L13.2k-3 | 表のり | B.P-1 | 0.65 | 0.95 | 50 |  |  |  |  | 62.7 | 28 | 9.3 |  | 9.3 | 9.9 | 6.4 | 0.36 | 0.092 | 107.6087 | 0.95 | [6 empty] | 0.00034037 | 8.464e-05
2009-03-31 | 中国地方整備局 | 高津川 | 高津川 | 左岸 | 13.2 | L13.2k-1-3 | 表のり | B.P-2 | 1.15 | 1.45 | 14 |  |  |  |  | 26.4 | 57.3 | 16.3 |  | 16.3 | 0.5 | 0.34 | 0.11 | [9 empty] | 2.1823e-05
2009-03-31 | 中国地方整備局 | 高津川 | 高津川 | 左岸 | 13.2 | L13.2k-3 | 表のり | B.P-2 | 1.15 | 1.45 | 49 |  |  |  |  | 60.5 | 30.1 | 9.4 |  | 9.4 | 20 | 15 | 0.28 | 0.085 | 235.2941 | 0.226 | [6 empty] | 0.00019014 | 7.225e-05
2009-03-31 | 中国地方整備局 | 高津川 | 高津川 | 左岸 | 13.2 | L13.2k-1-3 | 表のり | B.P-3 | 2.15 | 2.45 | 5 |  |  |  |  | 45.9 | 47.3 | 6.8 |  | 6.8 | 4.1 | 1.4 | 0.36 | 0.15 | 27.3333 | 0.44 | [6 empty] | 0.00034037 | 0.000225
2009-03-31 | 中国地方整備局 | 高津川 | 高津川 | 左岸 | 13.2 | L13.2k-1-3 | 表のり | B.P-4 | 3.15 | 3.5 | 3 |  |  |  |  | 9 | 77.3 | 13.7 |  | 13.7 | 0.35 | 0.3 | 0.14 | [9 empty] | 3.8157e-05
2009-03-31 | 中国地方整備局 | 高津川 | 高津川 | 左岸 | 13.2 | L13.2k-1-3 | 表のり | B.P-6 | 5.15 | 5.5 | 3 |  |  |  |  | 8.3 | 85.2 | 6.5 |  | 6.5 | 0.46 | 0.38 | 0.22 | 0.13 | 3.5385 | 1.22 | [6 empty] | 0.00010874 | 0.000169
2009-03-31 | 中国地方整備局 | 高津川 | 高津川 | 左岸 | 13.2 | L13.2k-2SW | 裏のり | B.P-1 | 0.15 | 0.45 | 3 | [18 empty] | 3.52e-05
2009-03-31 | 中国地方整備局 | 高津川 | 高津川 | 左岸 | 13.2 | L13.2k-2 | 裏のり | B.P-6 | 5.15 | 5.45 | 3 |  | 2.671 |  |  | 1.4 | 60.8 | 19.1 | 18.7 | 37.8 | 0.23 | 0.17 | 0.0063 | [9 empty] | 2.8912e-08
2009-03-31 | 中国地方整備局 | 高津川 | 高津川 | 左岸 | 13.2 | L13.2k-2 | 裏のり | B.P-7 | 6.15 | 6.45 | 8 |  | 2.68 |  |  | 1.8 | 72.8 | 14.3 | 11.1 | 25.4 | 0.28 | 0.25 | 0.036 | 0.0032 | 87.5 | 25.1 | [6 empty] | 1.6404e-06 | 1.024e-07
2009-03-31 | 中国地方整備局 | 高津川 | 高津川 | 左岸 | 13.2 | L13.2k-1-2 | 裏のり | B.P-8 | 7.15 | 7.45 | 4 |  | 2.669 |  |  | 0.1 | 44.5 | 32.5 | 22.9 | 55.4 | 0.11 | 0.11 | 0.0022 | [9 empty] | 2.5258e-09
2009-03-31 | 中国地方整備局 | 高津川 | 高津川 | 左岸 | 13.2 | L13.2k-2 | 裏のり | B.P-8 | 7.15 | 7.45 | 16 |  | 2.692 |  |  | 68.7 | 29.1 | 2.2 |  | 2.2 | 12 | 6.9 | 0.64 | 0.27 | 44.4444 | 1 | [6 empty] | 0.001291 | 0.000729
2009-03-31 | 中国地方整備局 | 高津川 | 高津川 | 左岸 | 13.2 | L13.2k-2 | 裏のり | B.P-9 | 8.15 | 8.4 | 33 |  | 2.695 |  |  | 56.5 | 36.6 | 6.9 |  | 6.9 | 10 | 3.6 | 0.44 | 0.17 | 58.8235 | 0.367 | [6 empty] | 0.00054185 | 0.000289
2009-03-31 | 中国地方整備局 | 高津川 | 高津川 | 左岸 | 13.2 | L13.2k-1-2 | 裏のり | B.P-9 | 8.15 | 8.45 | 26 |  |  |  |  | 53.9 | 42.3 | 3.8 |  | 3.8 | 10 | 3.3 | 0.52 | 0.32 | 31.25 | 0.18 | [6 empty] | 0.00079796 | 0.001024
2009-03-31 | 中国地方整備局 | 高津川 | 高津川 | 左岸 | 13.2 | L13.2k-2 | 裏のり | B.P-10 | 9.15 | 9.31 | 50 |  | 2.686 |  |  | 85.2 | 10 | 4.8 |  | 4.8 | 26 | 20 | 6.8 | 0.35 | 74.2857 | 15.8 | [6 empty] | 0.30826 | 0.001225
2009-03-31 | 中国地方整備局 | 高津川 | 高津川 | 左岸 | 13.2 | L13.2k-2 | 裏のり | B.P-12 | 11.05 | 11.13 | 50 |  |  |  |  | 100 | 0 | 0 |  | 0 | 28 | 25 | 16 | 13 | 2.1538 | 0.992 | [6 empty] | 2.2384 | 1.69
2009-03-31 | 中国地方整備局 | 高津川 | 高津川 | 左岸 | 13.2 | L13.2k-1-2 | 裏のり | B.P-1 | 0.15 | 0.45 | 14 |  |  |  |  | 62.1 | 29.2 | 8.7 |  | 8.7 | 18 | 14 | 0.26 | 0.098 | 183.6735 | 0.159 |  |  |  | 2.27e-05 |  |  | 0.00016014 | 9.604e-05
2009-03-31 | 中国地方整備局 | 高津川 | 高津川 | 左岸 | 13.2 | L13.2k-2 | 裏のり | B.P-1 | 0.15 | 0.45 | 9 |  | 2.661 |  |  | 7.7 | 40 | 23.2 | 29.1 | 52.3 | 0.19 | 0.051 | [7 empty] | 1.42e-07
2009-03-31 | 中国地方整備局 | 高津川 | 高津川 | 左岸 | 13.2 | L13.2k-1-2 | 裏のり | B.S-1 | 0.4 | 1 |  | 2.087 | 2.686 | 0.401 | 0.046025 | 43.7 | 40.9 | 15.4 |  | 15.4 | 3.4 | 0.92 | 0.15 | [8 empty] | 2.69e-09 | 4.4772e-05 |  |  |  | CD | 0 | 37.8
2009-03-31 | 中国地方整備局 | 高津川 | 高津川 | 左岸 | 13.2 | L13.2k-2 | 裏のり | B.P-2 | 1.15 | 1.45 | 6 |  | 2.652 |  |  | 6.9 | 44.5 | 20.1 | 28.5 | 48.6 | 0.22 | 0.093 | 0.0015 | [9 empty] | 1.0399e-09
2009-03-31 | 中国地方整備局 | 高津川 | 高津川 | 左岸 | 13.2 | L13.2k-1-2 | 裏のり | B.P-3 | 2.15 | 2.45 | 7 |  | 2.65 |  |  | 16.1 | 38.6 | 19.8 | 25.5 | 45.3 | 0.28 | 0.15 | 0.0017 | [9 empty] | 1.3898e-09
2009-03-31 | 中国地方整備局 | 高津川 | 高津川 | 左岸 | 13.2 | L13.2k-2 | 裏のり | B.P-3 | 2.15 | 2.45 | 3 |  | 2.66 |  |  | 16.2 | 41.4 | 17.9 | 24.5 | 42.4 | 0.33 | 0.2 | 0.0018 | [9 empty] | 1.5866e-09
2009-03-31 | 中国地方整備局 | 高津川 | 高津川 | 左岸 | 13.2 | L13.2k-1-2 | 裏のり | B.S-2 | 3 | 3.8 |  | 1.568 | 2.689 | 0.84 | 0.32212 | 10.9 | 82 | 7.1 |  | 7.1 | 0.51 | 0.43 | 0.25 | 0.14 | 3.6429 | 1.35 | [5 empty] | 0.000109 | 0.00014623 | 0.000196 |  | 0.00016213 | CD | 0 | 33.3
2009-03-31 | 中国地方整備局 | 高津川 | 高津川 | 左岸 | 13.2 | L13.2k-1-2 | 裏のり | B.P-4 | 3.15 | 3.45 | 7 |  |  |  |  | 31.5 | 56.4 | 12.1 |  | 12.1 | 1.1 | 0.67 | 0.19 | [9 empty] | 7.7423e-05
2009-03-31 | 中国地方整備局 | 高津川 | 高津川 | 左岸 | 13.2 | L13.2k-2 | 裏のり | B.P-4 | 3.15 | 3.45 | 5 |  | 2.649 |  |  | 5.4 | 52.7 | 14.7 | 27.2 | 41.9 | 0.26 | 0.19
2009-03-31 | 中国地方整備局 | 高津川 | 高津川 | 左岸 | 13.2 | L13.2k-1-2 | 裏のり | B.P-5 | 4.15 | 4.45 | 4 |  |  |  |  | 20.8 | 71.8 | 7.4 |  | 7.4 | 0.64 | 0.5 | 0.28 | 0.14 | 4.5714 | 1.29 | [6 empty] | 0.00019014 | 0.000196
2009-03-31 | 中国地方整備局 | 高津川 | 高津川 | 左岸 | 13.2 | L13.2k-2 | 裏のり | B.P-5 | 4.15 | 4.45 | 8 |  | 2.691 |  |  | 1.8 | 93.1 | 5.1 |  | 5.1 | 0.49 | 0.44 | 0.3 | 0.19 | 2.5789 | 1.32 | [6 empty] | 0.0002231 | 0.000361
2009-03-31 | 中国地方整備局 | 高津川 | 高津川 | 左岸 | 13.2 | L13.2k-1-2 | 裏のり | B.P-6 | 5.15 | 5.45 | 8 |  |  |  |  | 2.1 | 87.6 | 10.3 |  | 10.3 | 0.35 | 0.31 | 0.18 | [9 empty] | 6.8307e-05
2009-03-31 | 中国地方整備局 | 高津川 | 高津川 | 左岸 | 13.2 | L13.2k-1-2 | 裏のり | B.S-3 | 5.4 | 6.21 |  | 1.683 | 2.687 | 0.751 | 0.2419 | 16.9 | 75.7 | 7.4 |  | 7.4 | 0.61 | 0.5 | 0.26 | 0.15 | 4.0667 | 1.19 | [5 empty] | 0.000215 | 0.00016014 | 0.000225 |  | 0.00015802 | CD | 0 | 34.1
2009-03-31 | 中国地方整備局 | 高津川 | 派川 | 右岸 | 0.3 | HAR0.3k-1-1 | 天端 | B.P-5 | 4.15 | 4.45 | 4 |  | 2.662 |  |  | 35.6 | 49.3 |  | 15.1 | 15.1 | 1.4 | 0.73 | 0.14 | [9 empty] | 3.8157e-05
2009-03-31 | 中国地方整備局 | 高津川 | 派川 | 右岸 | 0.3 | HAR0.3k-1-1 | 天端 | B.P-6 | 5.15 | 5.45 | 13 |  | 2.662 |  |  | 64.8 | 28.7 |  | 6.5 | 6.5 | 14 | 8.2 | 0.46 | 0.17 | 82.3529 | 0.508 | [6 empty] | 0.00060063 | 0.000289
2009-03-31 | 中国地方整備局 | 高津川 | 派川 | 右岸 | 0.3 | HAR0.3k-1-1 | 天端 | B.P-7 | 6.15 | 6.45 | 20 |  | 2.669 |  |  | 73.9 | 21.5 |  | 4.6 | 4.6 | 11 | 9 | 1.1 | 0.38 | 28.9474 | 1.74 | [6 empty] | 0.004528 | 0.001444
2009-03-31 | 中国地方整備局 | 高津川 | 派川 | 右岸 | 0.3 | HAR0.3k-1-1 | 天端 | B.P-1 | 0.15 | 0.45 | 6 |  | 2.613 |  |  | 32.9 | 50.4 |  | 16.7 | 16.7 | 1.5 | 0.9 | 0.14 | [6 empty] | 3.28e-05 |  |  | 3.8157e-05
2009-03-31 | 中国地方整備局 | 高津川 | 派川 | 右岸 | 0.3 | HAR0.3k-1-1 | 天端 | B.P-2 | 1.15 | 1.45 | 30 |  | 2.678 |  |  | 58.2 | 27.9 |  | 13.9 | 13.9 | 7 | 4.4 | 0.21 | [9 empty] | 9.763e-05
2009-03-31 | 中国地方整備局 | 高津川 | 派川 | 右岸 | 0.3 | HAR0.3k-1-1 | 天端 | B.S-1 | 1.5 | 2.5 | [5 empty] | 84.1 | 9.4 |  | 6.5 | 6.5 | 17 | 12 | 3 | 0.33 | 51.5152 | 5.01 | [5 empty] | 0.000113 | 0.04629 | 0.001089 |  |  | CD | 0 | 37.1
2009-03-31 | 中国地方整備局 | 高津川 | 派川 | 右岸 | 0.3 | HAR0.3k-1-1 | 天端 | B.P-3 | 2.15 | 2.45 | 11 |  | 2.67 |  |  | 66.1 | 24.5 |  | 9.4 | 9.4 | 15 | 11 | 0.5 | 0.091 | 164.8352 | 1.44 | [6 empty] | 0.00072864 | 8.281e-05
2009-03-31 | 中国地方整備局 | 高津川 | 派川 | 右岸 | 0.3 | HAR0.3k-1-1 | 天端 | B.P-4 | 3.15 | 3.45 | 8 |  | 2.659 |  |  | 67.5 | 25.1 |  | 7.4 | 7.4 | 17 | 9.7 | 0.57 | 0.15 | 113.3333 | 0.882 | [6 empty] | 0.0009871 | 0.000225
2009-03-31 | 中国地方整備局 | 高津川 | 派川 | 右岸 | 0.3 | HAR0.3k-3 | 表のり | B.P-1 | 0.65 | 0.95 | 4 |  | 2.662 |  |  | 14.1 | 49.6 | 21 | 15.3 | 36.3 | 0.26 | 0.17 | 0.011 | [9 empty] | 1.0517e-07
2009-03-31 | 中国地方整備局 | 高津川 | 派川 | 右岸 | 0.3 | HAR0.3k-3 | 表のり | B.P-2 | 1.15 | 1.45 | 5 |  | 2.665 |  |  | 14.7 | 43.2 | 23.9 | 18.2 | 42.1 | 0.24 | 0.13 | 0.0068 | [9 empty] | 3.4508e-08
2009-03-31 | 中国地方整備局 | 高津川 | 派川 | 右岸 | 0.3 | HAR0.3k-3 | 表のり | B.P-3 | 2.15 | 2.45 | 5 |  | 2.686 |  |  | 0.1 | 78.8 | 10.7 | 10.4 | 21.1 | 0.28 | 0.25 | 0.063 | 0.0043 | 65.1163 | 24 | [6 empty] | 5.9989e-06 | 1.849e-07
2009-03-31 | 中国地方整備局 | 高津川 | 派川 | 右岸 | 0.3 | HAR0.3k-3 | 表のり | B.P-4 | 3.15 | 3.45 | 10 |  | 2.664 |  |  | 68.2 | 26.8 |  | 5 | 5 | 11 | 9.3 | 0.73 | 0.3 | 36.6667 | 0.876 | [6 empty] | 0.0017511 | 0.0009
2009-03-31 | 中国地方整備局 | 高津川 | 派川 | 右岸 | 0.3 | HAR0.3k-3 | 表のり | B.P-5 | 4.15 | 4.45 | 34 |  | 2.67 |  |  | 66.1 | 29.3 |  | 4.6 | 4.6 | 12 | 9.6 | 0.69 | 0.34 | 35.2941 | 0.48 | [6 empty] | 0.0015368 | 0.001156
2009-03-31 | 中国地方整備局 | 高津川 | 派川 | 右岸 | 0.3 | HAR0.3k-3 | 表のり | B.P-6 | 5.15 | 5.45 | 32 |  | 2.679 |  |  | 70.7 | 23.1 |  | 6.2 | 6.2 | 9.6 | 6.8 | 0.87 | 0.28 | 34.2857 | 1.64 | [6 empty] | 0.0026295 | 0.000784
2009-03-31 | 中国地方整備局 | 高津川 | 派川 | 右岸 | 0.3 | HAR0.3k-3 | 表のり | B.P-7 | 6.15 | 6.45 | 50 |  | 2.676 |  |  | 48.4 | 45.2 |  | 6.4 | 6.4 | 3.7 | 1.8 | 0.48 | 0.21 | 17.619 | 0.649 | [6 empty] | 0.00066288 | 0.000441
2009-03-31 | 中国地方整備局 | 高津川 | 派川 | 右岸 | 0.3 | HAR0.3k-3 | 表のり | B.P-8 | 7.15 | 7.45 | 22 |  | 2.686 |  |  | 37.9 | 53.6 |  | 8.5 | 8.5 | 1.5 | 0.91 | 0.31 | 0.11 | 13.6364 | 1.34 | [6 empty] | 0.0002407 | 0.000121
2009-03-31 | 中国地方整備局 | 高津川 | 派川 | 右岸 | 0.3 | HAR0.3k-3 | 表のり | B.P-9 | 8.15 | 8.45 | 21 |  | 2.677 |  |  | 46.9 | 42.6 |  | 10.5 | 10.5 | 4.7 | 1.4 | 0.29 | [9 empty] | 0.00020624
2009-03-31 | 中国地方整備局 | 高津川 | 派川 | 右岸 | 0.3 | HAR0.3k-3 | 表のり | B.P-10 | 9.15 | 9.45 | 27 |  | 2.666 |  |  | 53 | 36.8 |  | 10.2 | 10.2 | 8.5 | 3.2 | 0.26 | [9 empty] | 0.00016014
2009-03-31 | 中国地方整備局 | 高津川 | 派川 | 右岸 | 0.3 | HAR0.3k-3 | 表のり | B.P-11 | 10.15 | 10.45 | 9 |  | 2.665 |  |  | 15.1 | 77.4 |  | 7.5 | 7.5 | 0.59 | 0.5 | 0.28 | 0.15 | 3.9333 | 1.46 | [6 empty] | 0.00019014 | 0.000225
2009-03-31 | 中国地方整備局 | 高津川 | 派川 | 右岸 | 0.3 | HAR0.3k-3 | 表のり | B.P-12 | 11.15 | 11.45 | 9 |  | 2.523 |  |  | 22.2 | 19.7 | 33.5 | 24.6 | 58.1 | 0.094 | 0.031 | 0.0037 | 0.0015 | 62.6667 | 0.358 | 88.9 | 49.9 | 39 |  |  |  | 8.4241e-09 | 2.25e-08
2009-03-31 | 中国地方整備局 | 高津川 | 派川 | 右岸 | 0.3 | HAR0.3k-3 | 表のり | B.P-13 | 12.15 | 12.45 | 3 |  | 2.621 |  |  | 0 | 4.7 | 66.6 | 28.7 | 95.3 | 0.015 | 0.011 | 0.0033 | 0.0017 | 8.8235 | 1.1 | 66.3 | 37.1 | 29.2 |  |  |  | 6.4624e-09 | 2.89e-08
2009-03-31 | 中国地方整備局 | 高津川 | 派川 | 右岸 | 0.3 | HAR0.3k-3 | 表のり | B.P-14 | 13.15 | 13.45 | 10 |  | 2.64 |  |  | 0 | 57.8 | 27.6 | 14.6 | 42.2 | 0.17 | 0.13 | 0.011 | 0.0025 | 68 | 2.26 | [6 empty] | 1.0517e-07 | 6.25e-08
2009-03-31 | 中国地方整備局 | 高津川 | 派川 | 右岸 | 0.3 | HAR0.3k-2 | 裏のり | B.P-1 | 0.15 | 0.45 | 5 |  | 2.617 |  |  | 10.4 | 43.4 | 25 | 21.2 | 46.2 | 0.18 | 0.11 | 0.004 | [9 empty] | 1.0092e-08
2009-03-31 | 中国地方整備局 | 高津川 | 派川 | 右岸 | 0.3 | HAR0.3k-2 | 裏のり | B.P-2 | 1.15 | 1.45 | 1 |  | 2.658 |  |  | 0.1 | 48.9 | 28.3 | 22.7 | 51 | 0.16 | 0.069 | 0.0034 |  |  |  | 46.5 | 27.7 | 18.8 |  |  |  | 6.9253e-09
2009-03-31 | 中国地方整備局 | 高津川 | 派川 | 右岸 | 0.3 | HAR0.3k-2 | 裏のり | B.P-3 | 2.15 | 2.45 | 5 |  | 2.676 |  |  | 81 | 17.9 |  | 1.1 | 1.1 | 13 | 11 | 2.3 | 0.86 | 15.1163 | 3.66 | [6 empty] | 0.025011 | 0.007396
2009-03-31 | 中国地方整備局 | 高津川 | 派川 | 右岸 | 0.3 | HAR0.3k-2 | 裏のり | B.S-2 | 2.8 | 3.58 |  | 1.986 | 2.685 | 0.401 | 0.046025 | 58.7 | 38.4 |  | 2.9 | 2.9 | 13 | 8.6 | 0.65 | 0.42 | 30.9524 | [7 empty] | 0.0013382 | 0.001764 |  | 0.0023464 | CD | 0 | 43
2009-03-31 | 中国地方整備局 | 高津川 | 派川 | 右岸 | 0.3 | HAR0.3k-2 | 裏のり | B.P-4 | 3.15 | 3.45 | 9 |  | 2.671 |  |  | 36.4 | 28.9 | 17.7 | 17 | 34.7 | 1.2 | 0.33 | 0.0078 | 0.0012 | 1000 | 0.711 | [6 empty] | 4.7422e-08 | 1.44e-08
2009-03-31 | 中国地方整備局 | 高津川 | 派川 | 右岸 | 0.3 | HAR0.3k-1-2 | 裏のり | B.P-5 | 4.15 | 4.45 | 13 |  | 2.648 |  |  | 30.9 | 34.4 | 21.7 | 13 | 34.7 | 0.67 | 0.25 | 0.014 | 0.0029 | 231.0345 | 0.996 | [6 empty] | 1.839e-07 | 8.41e-08
2009-03-31 | 中国地方整備局 | 高津川 | 派川 | 右岸 | 0.3 | HAR0.3k-2 | 裏のり | B.P-5 | 4.15 | 4.45 | 21 |  | 2.675 |  |  | 42.1 | 54.5 |  | 3.4 | 3.4 | 2.3 | 1.3 | 0.52 | 0.37 | 6.2162 | 0.543 |  |  |  |  | 0.000542 |  | 0.00079796 | 0.001369
2009-03-31 | 中国地方整備局 | 高津川 | 派川 | 右岸 | 0.3 | HAR0.3k-1-2 | 裏のり | B.P-6 | 5.15 | 5.45 | 10 |  | 2.675 |  |  | 2.6 | 68.6 | 18.9 | 9.9 | 28.8 | 0.24 | 0.2 | 0.028 | 0.0051 | 47.0588 | 6.18 | [6 empty] | 9.1636e-07 | 2.601e-07
2009-03-31 | 中国地方整備局 | 高津川 | 派川 | 右岸 | 0.3 | HAR0.3k-2 | 裏のり | B.P-6 | 5.15 | 5.45 | 23 |  | 2.667 |  |  | 70.6 | 24.4 |  | 5 | 5 | 10 | 7.9 | 0.84 | 0.3 | 33.3333 | 1.47 | [6 empty] | 0.0024241 | 0.0009
2009-03-31 | 中国地方整備局 | 高津川 | 派川 | 右岸 | 0.3 | HAR0.3k-1-2 | 裏のり | B.P-7 | 6.15 | 6.45 | 40 |  | 2.666 |  |  | 65.5 | 29.7 |  | 4.8 | 4.8 | 8.2 | 5.4 | 0.78 | 0.34 | 24.1176 | 0.703 | [6 empty] | 0.0020417 | 0.001156
2009-03-31 | 中国地方整備局 | 高津川 | 派川 | 右岸 | 0.3 | HAR0.3k-2 | 裏のり | B.P-7 | 6.15 | 6.45 | 34 |  | 2.667 |  |  | 34.8 | 58.6 |  | 6.6 | 6.6 | 1.6 | 1.1 | 0.38 | 0.16 | 10 | 1.22 | [6 empty] | 0.0003858 | 0.000256
2009-03-31 | 中国地方整備局 | 高津川 | 派川 | 右岸 | 0.3 | HAR0.3k-2 | 裏のり | B.P-8 | 7.15 | 7.45 | 24 |  | 2.666 |  |  | 63.9 | 35 |  | 1.1 | 1.1 | 12 | 7 | 0.45 | 0.23 | 52.1739 | 0.438 | [6 empty] | 0.00057081 | 0.000529
2009-03-31 | 中国地方整備局 | 高津川 | 派川 | 右岸 | 0.3 | HAR0.3k-2 | 裏のり | B.P-9 | 8.15 | 8.45 | 16 |  | 2.677 |  |  | 62.1 | 33.2 |  | 4.7 | 4.7 | 5.3 | 3.5 | 0.83 | 0.33 | 16.0606 | 1.12 | [6 empty] | 0.0023578 | 0.001089
2009-03-31 | 中国地方整備局 | 高津川 | 派川 | 右岸 | 0.3 | HAR0.3k-2 | 裏のり | B.P-10 | 9.15 | 9.45 | 4 |  | 2.65 |  |  | 0.2 | 23 | 57.2 | 19.6 | 76.8 | 0.046 | 0.034 | 0.0053 |  |  |  | 46.1 | 27.3 | 18.8 |  |  |  | 1.9371e-08
2009-03-31 | 中国地方整備局 | 高津川 | 派川 | 右岸 | 0.3 | HAR0.3k-2 | 裏のり | B.P-11 | 10.15 | 10.45 | 6 |  | 2.481 |  |  | 3.1 | 7 | 56.6 | 33.3 | 89.9 | 0.018 | 0.011 | 0.001 |  |  |  | 59.7 | 36.2 | 23.5 | 1.14e-08 |  |  | 4.0644e-10
2009-03-31 | 中国地方整備局 | 高津川 | 派川 | 右岸 | 0.3 | HAR0.3k-1-2 | 裏のり | B.P-1 | 0.15 | 0.45 | 4 |  | 2.63 |  |  | 37.8 | 47.3 |  | 14.9 | 14.9 | 1.8 | 1.1 | 0.17 | [9 empty] | 5.9834e-05
2009-03-31 | 中国地方整備局 | 高津川 | 派川 | 右岸 | 0.3 | HAR0.3k-1-2 | 裏のり | B.P-2 | 1.15 | 1.45 | 42 |  | 2.672 |  |  | 71.7 | 21.7 |  | 6.6 | 6.6 | 11 | 7.5 | 0.83 | 0.21 | 52.381 | 2.49 | [6 empty] | 0.0023578 | 0.000441
2009-03-31 | 中国地方整備局 | 高津川 | 派川 | 右岸 | 0.3 | HAR0.3k-1-2 | 裏のり | B.P-3 | 2.15 | 2.45 | 50 |  | 2.658 |  |  | 63.5 | 22.5 |  | 14 | 14 | 13 | 7.3 | 0.23 | [9 empty] | 0.00012054
2009-03-31 | 中国地方整備局 | 高津川 | 派川 | 右岸 | 0.3 | HAR0.3k-1-2 | 裏のり | B.P-4 | 3.15 | 3.45 | 50 |  | 2.66 |  |  | 66.9 | 21.7 |  | 11.4 | 11.4 | 23 | 11 | 0.37 | [9 empty] | 0.00036268
2009-03-31 | 中国地方整備局 | 高津川 | 派川 | 右岸 | 1 | HAR1.0k-1-1 | 天端 | B.P-4 | 3.15 | 3.45 | 17 |  | 2.674 |  |  | 7 | 36.2 | 26.6 | 30.2 | 56.8 | 0.093 | 0.043 |  |  |  |  | 35.8 | 20.9 | 14.9
2009-03-31 | 中国地方整備局 | 高津川 | 派川 | 右岸 | 1 | HAR1.0k-1-1 | 天端 | B.P-5 | 4.15 | 4.45 | 4 |  | 2.671 |  |  | 0 | 42.5 | 39.2 | 18.3 | 57.5 | 0.085 | 0.053 | 0.0068 |  |  |  | 36.7 | 26.7 | 10 |  |  |  | 3.4508e-08
2009-03-31 | 中国地方整備局 | 高津川 | 派川 | 右岸 | 1 | HAR1.0k-1-1 | 天端 | B.P-6 | 5.15 | 5.45 | 3 |  | 2.679 |  |  | 0 | 16.3 | 53 | 30.7 | 83.7 | 0.028 | 0.017 | 0.0013 |  |  |  | 41 | 24.4 | 16.6 |  |  |  | 7.4646e-10
2009-03-31 | 中国地方整備局 | 高津川 | 派川 | 右岸 | 1 | HAR1.0k-1-1 | 天端 | B.P-7 | 6.15 | 6.45 | 1 |  | 2.632 |  |  | 3.2 | 33.5 | 39.7 | 23.6 | 63.3 | 0.067 | 0.046 | 0.003 |  |  |  | 44.1 | 26.6 | 17.5 |  |  |  | 5.1819e-09
2009-03-31 | 中国地方整備局 | 高津川 | 派川 | 右岸 | 1 | HAR1.0k-1-1 | 天端 | B.P-2 | 1.15 | 1.45 | 16 |  | 2.68 |  |  | 47.9 | 31.4 | 10.8 | 9.9 | 20.7 | 6.1 | 1.5 | 0.066 | 0.0051 | 1196.0784 | 1.29 | [6 empty] | 6.6816e-06 | 2.601e-07
2009-03-31 | 中国地方整備局 | 高津川 | 派川 | 右岸 | 1 | HAR1.0k-1-1 | 天端 | B.P-3 | 2.15 | 2.45 | 19 |  | 2.738 |  |  | 61.9 | 22.4 |  | 15.7 | 15.7 | 8.2 | 4.7 | 0.22 | [9 empty] | 0.00010874
2009-03-31 | 中国地方整備局 | 高津川 | 派川 | 右岸 | 1 | HAR1.0k-3-2 | 表のり | B.P-1 | 0.6 | 1 | 2 |  | 2.713 |  |  | 53.5 | 32.8 |  | 13.7 | 13.7 | 5.5 | 2.7 | 0.18 | [9 empty] | 6.8307e-05
2009-03-31 | 中国地方整備局 | 高津川 | 派川 | 右岸 | 1 | HAR1.0k-3-2 | 表のり | B.P-2 | 1.15 | 1.45 | 3 |  | 2.683 |  |  | 51.2 | 39.1 |  | 9.7 | 9.7 | 5.3 | 2.3 | 0.34 | 0.084 | 63.0952 | 0.863 | [6 empty] | 0.00029815 | 7.056e-05
2009-03-31 | 中国地方整備局 | 高津川 | 派川 | 右岸 | 1 | HAR1.0k-3-2 | 表のり | B.P-3 | 2.15 | 2.45 | 15 |  | 2.665 |  |  | 65.3 | 29.1 |  | 5.6 | 5.6 | 9 | 5.9 | 0.74 | 0.31 | 29.0323 | 0.606 | [6 empty] | 0.0018072 | 0.000961
2009-03-31 | 中国地方整備局 | 高津川 | 派川 | 右岸 | 1 | HAR1.0k-3-2 | 表のり | B.P-4 | 3.15 | 3.45 | 12 |  | 2.666 |  |  | 3 | 86.6 |  | 10.4 | 10.4 | 0.56 | 0.46 | 0.21 | [9 empty] | 9.763e-05
2009-03-31 | 中国地方整備局 | 高津川 | 派川 | 右岸 | 1 | HAR1.0k-3-2 | 表のり | B.P-5 | 4.15 | 4.5 | 13 |  | 2.661 |  |  | 37.4 | 53.1 |  | 9.5 | 9.5 | 1.8 | 1.4 | 0.39 | 0.088 | 20.4545 | 3.27 | [6 empty] | 0.00040973 | 7.744e-05
2009-03-31 | 中国地方整備局 | 高津川 | 派川 | 右岸 | 1 | HAR1.0k-3-1 | 表のり | B.P-6 | 5.15 | 5.45 | 13 |  | 2.672 |  |  | 66.6 | 29.6 |  | 3.8 | 3.8 | 13 | 7.9 | 0.8 | 0.39 | 33.3333 | 0.444 | [6 empty] | 0.002165 | 0.001521
2009-03-31 | 中国地方整備局 | 高津川 | 派川 | 右岸 | 1 | HAR1.0k-3-2 | 表のり | B.P-6 | 5.15 | 5.45 | 12 |  | 2.692 |  |  | 0.3 | 11.4 | 50.2 | 38.1 | 88.3 | 0.016 | 0.01 |  |  |  |  | 48.4 | 23.9 | 24.5
2009-03-31 | 中国地方整備局 | 高津川 | 派川 | 右岸 | 1 | HAR1.0k-3-1 | 表のり | B.P-7 | 6.15 | 6.45 | 29 |  | 2.662 |  |  | 72.1 | 21.6 |  | 6.3 | 6.3 | 10 | 7.8 | 0.92 | 0.26 | 38.4615 | 2.22 | [6 empty] | 0.0029929 | 0.000676
2009-03-31 | 中国地方整備局 | 高津川 | 派川 | 右岸 | 1 | HAR1.0k-3-1 | 表のり | B.P-1 | 0.65 | 0.95 | 8 |  | 2.686 |  |  | 1.2 | 68.4 | 18.7 | 11.7 | 30.4 | 0.2 | 0.16 | 0.027 | 0.0026 | 76.9231 | 10.2 | [6 empty] | 8.4231e-07 | 6.76e-08
2009-03-31 | 中国地方整備局 | 高津川 | 派川 | 右岸 | 1 | HAR1.0k-3-1 | 表のり | B.P-2 | 1.15 | 1.45 | 5 |  | 2.685 |  |  | 17.3 | 60.3 | 14 | 8.4 | 22.4 | 0.23 | 0.19 | 0.059 | 0.0079 | 29.1139 | 7.93 | [6 empty] | 5.153e-06 | 6.241e-07
2009-03-31 | 中国地方整備局 | 高津川 | 派川 | 右岸 | 1 | HAR1.0k-3-1 | 表のり | B.P-3 | 2.15 | 2.45 | 7 |  | 2.676 |  |  | 2 | 76.1 | 14.5 | 7.4 | 21.9 | 0.19 | 0.16 | 0.064 | 0.012 | 15.8333 | 5.31 | [6 empty] | 6.2218e-06 | 1.44e-06
2009-03-31 | 中国地方整備局 | 高津川 | 派川 | 右岸 | 1 | HAR1.0k-3-1 | 表のり | B.P-4 | 3.15 | 3.45 | 4 |  | 2.673 |  |  | 8.7 | 84.5 |  | 6.8 | 6.8 | 0.35 | 0.32 | 0.22 | 0.14 | 2.5 | 1.38 | [6 empty] | 0.00010874 | 0.000196
2009-03-31 | 中国地方整備局 | 高津川 | 派川 | 右岸 | 1 | HAR1.0k-3-1 | 表のり | B.P-5 | 4.15 | 4.45 | 20 |  | 2.669 |  |  | 15.7 | 74.8 |  | 9.5 | 9.5 | 0.67 | 0.53 | 0.26 | 0.084 | 7.9762 | 2.05 | [6 empty] | 0.00016014 | 7.056e-05
2009-03-31 | 中国地方整備局 | 高津川 | 派川 | 右岸 | 1 | HAR1.0k-2 | 裏のり | B.S-1 | 0.8 | 2.32 |  | 1.818 | 2.679 | 1.02 | 0.52535 | 0.1 | 21.9 | 48.9 | 29.1 | 78 | 0.03 | 0.018 | 0.0019 |  |  |  | 43.1 | 25.2 | 17.9 |  |  |  | 1.7983e-09 |  |  |  | UU | [8 empty] | 63 | 0
2009-03-31 | 中国地方整備局 | 高津川 | 派川 | 右岸 | 1 | HAR1.0k-2 | 裏のり | B.P-2 | 1.15 | 1.45 | 1 |  | 2.675 |  |  | 0 | 36.5 | 43.7 | 19.8 | 63.5 | 0.066 | 0.046 | 0.0052 |  |  |  | 35.1 | 23.6 | 11.5 |  |  |  | 1.8534e-08
2009-03-31 | 中国地方整備局 | 高津川 | 派川 | 右岸 | 1 | HAR1.0k-2 | 裏のり | B.P-3 | 2.15 | 2.45 | 1 |  | 2.686 |  |  | 0.1 | 14.2 | 56.6 | 29.1 | 85.7 | 0.027 | 0.018 | 0.0017 |  |  |  | 44.4 | 25.1 | 19.3 |  |  |  | 1.3898e-09
2009-03-31 | 中国地方整備局 | 高津川 | 派川 | 右岸 | 1 | HAR1.0k-2 | 裏のり | B.P-4 | 3.15 | 3.45 | 3 |  | 2.663 |  |  | 4.3 | 53.9 | 23.2 | 18.6 | 41.8 | 0.18 | 0.12 | 0.0064 | [9 empty] | 2.9986e-08
2009-03-31 | 中国地方整備局 | 高津川 | 派川 | 右岸 | 1 | HAR1.0k-2 | 裏のり | B.P-5 | 3.8 | 4.68 |  | 1.851 | 2.664 | 0.684 | 0.19003 | 0.7 | 92.1 |  | 7.2 | 7.2 | 0.56 | 0.48 | 0.25 | 0.14 | 4 | 1.47 | [6 empty] | 0.00014623 | 0.000196 |  | 0.00011254
2009-03-31 | 中国地方整備局 | 高津川 | 派川 | 右岸 | 1 | HAR1.0k-2 | 裏のり | B.P-6 | 4.15 | 4.5 | 2 |  | 2.639 |  |  | 0 | 46.5 | 32.1 | 21.4 | 53.5 | 0.098 | 0.064 | 0.004 |  |  |  | 39.5 | 25.8 | 13.7 |  |  |  | 1.0092e-08
2009-03-31 | 中国地方整備局 | 高津川 | 派川 | 右岸 | 1 | HAR1.0k-2 | 裏のり | B.P-7 | 5.15 | 5.5 | 5 |  | 2.675 |  |  | 0.7 | 81.5 |  | 17.8 | 17.8 | 0.35 | 0.3 | 0.1 | [7 empty] | 0.000215 |  | 1.7498e-05
2009-03-31 | 中国地方整備局 | 高津川 | 派川 | 右岸 | 1 | HAR1.0k-2 | 裏のり | B.P-8 | 6.15 | 6.45 | 10 |  | 2.681 |  |  | 0 | 81.4 |  | 18.6 | 18.6 | 0.23 | 0.2 | 0.083 | [9 empty] | 1.1363e-05
2009-03-31 | 中国地方整備局 | 高津川 | 派川 | 右岸 | 1 | HAR1.0k-2 | 裏のり | B.P-9 | 7.15 | 7.45 | 27 |  | 2.655 |  |  | 67.8 | 19.6 |  | 12.6 | 12.6 | 17 | 14 | 0.41 | [9 empty] | 0.00046007
2009-03-31 | 中国地方整備局 | 高津川 | 派川 | 右岸 | 1 | HAR1.0k-1-2 | 裏のり | B.P-1 | 0.15 | 0.45 | 9 |  | 2.664 |  |  | 55.3 | 29.3 |  | 15.4 | 15.4 | 7.5 | 3.2 | 0.16 | [9 empty] | 5.1993e-05
2009-03-31 | 中国地方整備局 | 高津川 | 派川 | 右岸 | 1 | HAR1.0k-1-2 | 裏のり | B.S-2 | 1 | 1.88 |  | 1.432 | 2.681 | 1.079 | 0.60424 | 0.9 | 84.8 |  | 14.3 | 14.3 | 0.36 | 0.31 | 0.16 | [8 empty] | 4.1e-05 | 5.1993e-05 |  |  |  | CD | 0 | 32.3
2009-03-31 | 中国地方整備局 | 高津川 | 派川 | 右岸 | 1 | HAR1.0k-1-2 | 裏のり | B.P-2 | 1.15 | 1.45 | 4 |  | 2.663 |  |  | 30.3 | 38.1 | 17 | 14.6 | 31.6 | 0.72 | 0.39 | 0.0092 | 0.0026 | 276.9231 | 1.08 | [6 empty] | 6.9518e-08 | 6.76e-08
2009-03-31 | 中国地方整備局 | 高津川 | 派川 | 右岸 | 1 | HAR1.0k-1-2 | 裏のり | B.P-3 | 2.15 | 2.45 | 3 |  | 2.68 |  |  | 42.5 | 22.9 | 16.6 | 18 | 34.6 | 2.6 | 0.91 | 0.0063 | 0.0017 | 1529.4118 | 0.12 | [6 empty] | 2.8912e-08 | 2.89e-08
2009-03-31 | 中国地方整備局 | 高津川 | 派川 | 右岸 | 1 | HAR1.0k-1-2 | 裏のり | B.P-4 | 3.15 | 3.45 | 3 |  | 2.671 |  |  | 1.6 | 64.4 | 20.1 | 13.9 | 34 | 0.22 | 0.18 | 0.013 | 0.0023 | 95.6522 | 5.14 | [6 empty] | 1.5488e-07 | 5.29e-08
2009-03-31 | 中国地方整備局 | 高津川 | 派川 | 右岸 | 1 | HAR1.0k-1-2 | 裏のり | B.P-5 | 4.15 | 4.5 | 2 |  | 2.679 |  |  | 0 | 50.3 | 32.8 | 16.9 | 49.7 | 0.12 | 0.077 | 0.0075 | 0.0018 | 66.6667 | 1.85 | [6 empty] | 4.3303e-08 | 3.24e-08
2009-03-31 | 中国地方整備局 | 高津川 | 派川 | 右岸 | 1 | HAR1.0k-1-2 | 裏のり | B.S-3 | 5 | 5.8 |  | 2.145 | 2.674 | 0.321 | 0.025039 | 78 | 18.5 |  | 3.5 | 3.5 | 15 | 12 | 1.4 | 0.46 | 32.6087 | [6 empty] | 0.000437 | 0.0079173 | 0.002116 |  | 0.0028877 | CD | 0 | 46.4
2009-03-31 | 中国地方整備局 | 高津川 | 派川 | 右岸 | 1 | HAR1.0k-1-2 | 裏のり | B.P-6 | 5.15 | 5.45 | 5 |  | 2.679 |  |  | 0.7 | 87.9 |  | 11.4 | 11.4 | 0.4 | 0.34 | 0.17 | [9 empty] | 5.9834e-05
2009-03-31 | 中国地方整備局 | 高津川 | 派川 | 右岸 | 1 | HAR1.0k-1-2 | 裏のり | B.P-7 | 6.15 | 6.5 | 2 |  | 2.666 |  |  | 0.1 | 52.3 | 27.6 | 20 | 47.6 | 0.13 | 0.0843 | 0.005 | [9 empty] | 1.6924e-08
2009-03-31 | 中国地方整備局 | 高津川 | 派川 | 左岸 | 0.2 | HAL0.2k-1 | 天端 | B.P-9 | 8.15 | 8.45 | 33 |  |  |  |  | 74.4 | 21.6 | 4 |  | 4 | 14 | 11 | 1 | 0.32 | 43.75 | 2.15 | [6 empty] | 0.0036308 | 0.001024
2009-03-31 | 中国地方整備局 | 高津川 | 派川 | 左岸 | 0.2 | HAL0.2k-1 | 天端 | B.P-10 | 9.15 | 9.45 | 22 | [19 empty] | 0.0006
2009-03-31 | 中国地方整備局 | 高津川 | 派川 | 左岸 | 0.2 | HAL0.2k-1 | 天端 | B.P-11 | 10.15 | 10.45 | 50 |  |  |  |  | 51.7 | 38.7 | 9.6 |  |  | 4.2 | 2.2 | 0.4 | 0.084 | 50 | 1.31 | [6 empty] | 0.00043448 | 7.056e-05
2009-03-31 | 中国地方整備局 | 高津川 | 派川 | 左岸 | 0.2 | HAL0.2k-1 | 天端 | B.P-1 | 0.15 | 0.45 | 16 |  |  |  |  | 51.1 | 30.3 | 18.6 |  | 18.6 | 4.1 | 2.1 | 0.11 | [6 empty] | 6e-05 |  |  | 2.1823e-05
2009-03-31 | 中国地方整備局 | 高津川 | 派川 | 左岸 | 0.2 | HAL0.2k-1 | 天端 | B.S-1 | 0.7 | 1.2 |  | 2.111 | 2.665 | 0.374 | 0.038074 | [16 empty] | 1.97e-08 |  |  |  |  | CD | 8 | 37.9
2009-03-31 | 中国地方整備局 | 高津川 | 派川 | 左岸 | 0.2 | HAL0.2k-1 | 天端 | B.P-2 | 1.15 | 1.45 | 50 |  |  |  |  | 74.8 | 18.8 | 6.4 |  | 6.4 | 27 | 21 | 1 | 0.23 | 117.3913 | 2.2 | [6 empty] | 0.0036308 | 0.000529
2009-03-31 | 中国地方整備局 | 高津川 | 派川 | 左岸 | 0.2 | HAL0.2k-1 | 天端 | B.P-3 | 2.15 | 2.28 | 50 | [18 empty] | 1.5e-05
2009-03-31 | 中国地方整備局 | 高津川 | 派川 | 左岸 | 0.2 | HAL0.2k-1 | 天端 | B.S-2 | 2.2 | 3.04 |  | 1.773 | [19 empty] | 3.1e-05 |  |  |  |  | CD | 0 | 35.8
2009-03-31 | 中国地方整備局 | 高津川 | 派川 | 左岸 | 0.2 | HAL0.2k-1 | 天端 | B.P-4 | 3.15 | 3.45 | 17 |  |  |  |  | 39.6 | 41.3 | 19.1 |  | 19.1 | 1.9 | 0.7 | 0.087 | [9 empty] | 1.2673e-05
2009-03-31 | 中国地方整備局 | 高津川 | 派川 | 左岸 | 0.2 | HAL0.2k-1 | 天端 | B.S-3 | 3.7 | 4.48 |  | 2.204 | [19 empty] | 2.51e-08 |  |  |  |  | CD | 25 | 39.3
2009-03-31 | 中国地方整備局 | 高津川 | 派川 | 左岸 | 0.2 | HAL0.2k-1 | 天端 | B.P-5 | 4.15 | 4.45 | 13 |  | 2.669 |  |  | 37 | 42.4 | 10.9 | 9.7 | 20.6 | 1.2 | 0.55 | 0.067 | 0.0056 | 214.2857 | 6.56 | [6 empty] | 6.9186e-06 | 3.136e-07
2009-03-31 | 中国地方整備局 | 高津川 | 派川 | 左岸 | 0.2 | HAL0.2k-1 | 天端 | B.P-6 | 5.15 | 5.45 | 24 |  |  |  |  | 61.2 | 25.8 | 13 |  | 13 | 17 | 9.5 | 0.23 | [9 empty] | 0.00012054
2009-03-31 | 中国地方整備局 | 高津川 | 派川 | 左岸 | 0.2 | HAL0.2k-1 | 天端 | B.P-7 | 6.15 | 6.45 | 12 |  | 2.66 |  |  | 38.2 | 27.3 | 18.8 | 15.7 | 34.5 | 0.82 | 0.21 | 0.01 | 0.0018 | 455.5556 | 1.2 | [6 empty] | 8.4333e-08 | 3.24e-08
2009-03-31 | 中国地方整備局 | 高津川 | 派川 | 左岸 | 0.2 | HAL0.2k-3 | 表のり | B.P-5 | 4.15 | 4.45 | 44 |  |  |  |  | 63.5 | 33.3 | 3.2 |  | 3.2 | 12 | 6.3 | 0.71 | 0.32 | 37.5 | 0.44 | [6 empty] | 0.001642 | 0.001024
2009-03-31 | 中国地方整備局 | 高津川 | 派川 | 左岸 | 0.2 | HAL0.2k-3 | 表のり | B.P-7 | 6.15 | 6.45 | 24 |  |  |  |  | 69.4 | 25.2 | 5.4 |  | 5.4 | 25 | 15 | 0.67 | 0.26 | 96.1538 | 0.55 | [6 empty] | 0.0014355 | 0.000676
2009-03-31 | 中国地方整備局 | 高津川 | 派川 | 左岸 | 0.2 | HAL0.2k-3 | 表のり | B.P-1 | 0.35 | 0.65 | 23 |  |  |  |  | 64.3 | 22.4 | 13.3 |  | 13.3 | 11 | 7 | 0.3 | [9 empty] | 0.0002231
2009-03-31 | 中国地方整備局 | 高津川 | 派川 | 左岸 | 0.2 | HAL0.2k-3 | 表のり | B.P-2 | 1.15 | 1.45 | 24 |  | 2.662 |  |  | 22.1 | 40 | 19.2 | 18.7 | 37.9 | 0.3 | 0.17 | 0.0065 | [9 empty] | 3.1083e-08
2009-03-31 | 中国地方整備局 | 高津川 | 派川 | 左岸 | 0.2 | HAL0.2k-2 | 裏のり | B.P-7 | 6.15 | 6.45 | 32 |  |  |  |  | 55.4 | 39.7 | 4.9 |  | 4.9 | 8.2 | 3.5 | 0.47 | 0.23 | 35.6522 | 0.29 | [6 empty] | 0.00063132 | 0.000529
2009-03-31 | 中国地方整備局 | 高津川 | 派川 | 左岸 | 0.2 | HAL0.2k-2 | 裏のり | B.P-10 | 9.15 | 9.45 | 16 |  |  |  |  | 15.4 | 77 | 7.6 |  | 7.6 | 0.57 | 0.49 | 0.27 | 0.13 | 4.3846 | 1.65 | [6 empty] | 0.00017477 | 0.000169
2009-03-31 | 中国地方整備局 | 高津川 | 派川 | 左岸 | 0.2 | HAL0.2k-2 | 裏のり | B.P-1 | 0.15 | 0.45 | 2 |  | 2.636 |  |  | 15 | 44.3 | 18.1 | 22.6 | 40.7 | 0.53 | 0.26 | 0.0031 | [9 empty] | 5.5909e-09
2009-03-31 | 中国地方整備局 | 高津川 | 派川 | 左岸 | 0.2 | HAL0.2k-2 | 裏のり | B.P-2 | 1.15 | 1.45 | 10 |  |  |  |  | 66.8 | 24.6 | 8.6 |  | 8.6 | 24 | 19 | 0.43 | 0.11 | 218.1818 | 0.458 | [6 empty] | 0.00051374 | 0.000121
2009-03-31 | 中国地方整備局 | 高津川 | 派川 | 左岸 | 0.2 | HAL0.2k-2 | 裏のり | B.P-3 | 2.15 | 2.45 | 24 |  | 2.631 |  |  | 54.7 | 21.2 | 13.9 | 10.2 | 24.1 | 19 | 6.6 | 0.039 | 0.0048 | 3958.3333 | 0.247 | [6 empty] | 1.9747e-06 | 2.304e-07
2009-03-31 | 中国地方整備局 | 高津川 | 派川 | 左岸 | 0.2 | HAL0.2k-2 | 裏のり | B.P-4 | 3.15 | 3.45 | 12 |  | 2.666 |  |  | 40 | 31.8 | 16 | 12.2 | 28.2 | 2 | 0.38 | 0.025 | 0.0021 | 952.381 | 2.15 | [6 empty] | 7.0474e-07 | 4.41e-08
2009-03-31 | 中国地方整備局 | 高津川 | 派川 | 左岸 | 1.6 | HAL1.6k-3 | 表のり | B.P-1 | 0.15 | 0.45 | 3 |  | 2.594 |  |  | 34.5 | 33.8 | 19.2 | 12.5 | 31.7 | 1.1 | 0.26 | 0.018 | 0.002 | 550 | 1.75 | [6 empty] | 3.292e-07 | 4e-08
2009-03-31 | 中国地方整備局 | 高津川 | 派川 | 左岸 | 1.6 | HAL1.6k-3 | 表のり | B.P-2 | 1.15 | 1.45 | 15 |  | 2.67 |  |  | 37.3 | 38.6 | 10.4 | 13.7 | 24.1 | 1.8 | 0.92 | 0.031 | [9 empty] | 1.1601e-06
2009-03-31 | 中国地方整備局 | 高津川 | 派川 | 左岸 | 1.6 | HAL1.6k-3 | 表のり | B.P-3 | 2.15 | 2.45 | 8 |  | 2.653 |  |  | 4.1 | 62.1 | 18.3 | 15.5 | 33.8 | 0.22 | 0.17 | 0.011 | [9 empty] | 1.0517e-07
2009-03-31 | 中国地方整備局 | 高津川 | 派川 | 左岸 | 1.6 | HAL1.6k-3 | 表のり | B.P-4 | 3.15 | 3.45 | 7 |  | 2.675 |  |  | 26.3 | 47.8 | 12.3 | 13.6 | 25.9 | 0.53 | 0.31 | 0.022 | [9 empty] | 5.2407e-07
2009-03-31 | 中国地方整備局 | 高津川 | 派川 | 左岸 | 1.6 | HAL1.6k-3 | 表のり | B.P-5 | 4.15 | 4.45 | 29 |  |  |  |  | 75.7 | 20.2 | 4.1 |  | 4.1 | 17 | 12 | 1.2 | 0.42 | 40.4762 | 2.96 | [6 empty] | 0.0055394 | 0.001764
2009-03-31 | 中国地方整備局 | 高津川 | 派川 | 左岸 | 1.6 | HAL1.6k-3SW | 表のり | B.P-6 | 5.15 | 5.45 | 5 | [19 empty] | 2.33e-10
2009-03-31 | 中国地方整備局 | 高津川 | 派川 | 左岸 | 1.6 | HAL1.6k-3 | 表のり | B.P-6 | 5.15 | 5.45 | 16 |  |  |  |  | 75.4 | 19.8 | 4.8 |  | 4.8 | 16 | 9.9 | 1.3 | 0.37 | 43.2432 | 2.31 | [6 empty] | 0.0066682 | 0.001369
2009-03-31 | 中国地方整備局 | 高津川 | 派川 | 左岸 | 1.6 | HAL1.6k-1-3 | 表のり | B.P-6 | 5.65 | 5.95 | 4 |  | 2.666 |  |  | 17.3 | 47.9 | 18 | 16.8 | 34.8 | 0.27 | 0.18 | 0.0079 | 0.0014 | 192.8571 | 3.62 | [6 empty] | 4.8843e-08 | 1.96e-08
2009-03-31 | 中国地方整備局 | 高津川 | 派川 | 左岸 | 1.6 | HAL1.6k-3 | 表のり | B.P-7 | 6.15 | 6.45 | 10 |  |  |  |  | 32.1 | 62.1 | 5.8 |  | 5.8 | 1.5 | 1.1 | 0.45 | 0.19 | 7.8947 | 1.39 | [6 empty] | 0.00057081 | 0.000361
2009-03-31 | 中国地方整備局 | 高津川 | 派川 | 左岸 | 1.6 | HAL1.6k-3 | 表のり | B.P-8 | 7.15 | 7.45 | 3 |  | 2.729 |  |  | 0 | 1.8 | 53.8 | 44.4 | 98.2 | 0.011 | 0.007
2009-03-31 | 中国地方整備局 | 高津川 | 派川 | 左岸 | 1.6 | HAL1.6k-3 | 表のり | B.P-9 | 8.15 | 8.45 | 5 |  | 2.658 |  |  | 0.9 | 11.2 | 43.6 | 44.3 | 87.9 | 0.011 | 0.0069
2009-03-31 | 中国地方整備局 | 高津川 | 派川 | 左岸 | 1.6 | HAL1.6k-3 | 表のり | B.P-10 | 9.15 | 9.45 | 5 |  | 2.454 |  |  | 2.7 | 13.7 | 52.5 | 31.1 | 83.6 | 0.021 | 0.014 | 0.0012 | [9 empty] | 6.201e-10
2009-03-31 | 中国地方整備局 | 高津川 | 派川 | 左岸 | 1.6 | HAL1.6k-1-3 | 表のり | B.P-1 | 0.15 | 0.45 | 5 |  |  |  |  | 31.1 | 53 | 15.9 |  | 15.9 | 1.3 | 0.8 | 0.14 | [9 empty] | 3.8157e-05
2009-03-31 | 中国地方整備局 | 高津川 | 派川 | 左岸 | 1.6 | HAL1.6k-1-3 | 表のり | B.P-2 | 1.15 | 1.45 | 7 |  |  |  |  | 69 | 21.8 | 9.2 |  | 9.2 | 11 | 8.3 | 0.44 | 0.1 | 110 | 2.63 | [6 empty] | 0.00054185 | 0.0001
2009-03-31 | 中国地方整備局 | 高津川 | 派川 | 左岸 | 1.6 | HAL1.6k-1-3 | 表のり | B.P-3 | 2.15 | 2.45 | 7 |  |  |  |  | 52.3 | 32.7 | 15 |  | 15 | 3.6 | 2.3 | 0.16 | [9 empty] | 5.1993e-05
2009-03-31 | 中国地方整備局 | 高津川 | 派川 | 左岸 | 1.6 | HAL1.6k-1-3 | 表のり | B.P-4 | 3.15 | 3.45 | 4 |  | 2.652 |  |  | 18.4 | 37.3 | 22.7 | 21.6 | 44.3 | 0.42 | 0.16 | 0.004 | [9 empty] | 1.0092e-08
2009-03-31 | 中国地方整備局 | 高津川 | 派川 | 左岸 | 1.6 | HAL1.6k-1-3 | 表のり | B.P-5 | 4.15 | 4.45 | 11 |  |  |  |  | 54.4 | 29.4 | 16.2 |  | 16.2 | 6.5 | 2.7 | 0.115 | [9 empty] | 2.419e-05
2009-03-31 | 中国地方整備局 | 高津川 | 派川 | 左岸 | 1.6 | HAL1.6k-2 | 裏のり | B.P-4 | 3.15 | 3.45 | 4 |  | 2.659 |  |  | 4.4 | 35.3 | 36.4 | 23.9 | 60.3 | 0.074 | 0.047 | 0.0028 | [9 empty] | 4.4164e-09
2009-03-31 | 中国地方整備局 | 高津川 | 派川 | 左岸 | 1.6 | HAL1.6k-2 | 裏のり | B.P-5 | 4.15 | 4.45 | 2 |  | 2.679 |  |  | 2.6 | 58.2 | 23.3 | 15.9 | 39.2 | 0.23 | 0.16 | 0.0094 | [9 empty] | 7.307e-08
2009-03-31 | 中国地方整備局 | 高津川 | 派川 | 左岸 | 1.6 | HAL1.6k-1-2 | 裏のり | B.P-6 | 5.15 | 5.45 | 5 |  | 2.663 |  |  | 1.3 | 43.5 | 31.4 | 23.8 | 55.2 | 0.12 | 0.047 | 0.0033 | [9 empty] | 6.4624e-09
2009-03-31 | 中国地方整備局 | 高津川 | 派川 | 左岸 | 1.6 | HAL1.6k-2 | 裏のり | B.P-6 | 5.15 | 5.6 | 2 |  | 2.707 |  |  | 0.3 | 65.1 | 22.1 | 12.5 | 34.6 | 0.22 | 0.18 | 0.014 | 0.0024 | 91.6667 | 4.36 | [6 empty] | 1.839e-07 | 5.76e-08
2009-03-31 | 中国地方整備局 | 高津川 | 派川 | 左岸 | 1.6 | HAL1.6k-1-2 | 裏のり | B.P-7 | 6.15 | 6.45 | 4 |  | 2.674 |  |  | 1.2 | 51.7 | 23 | 24.1 | 47.1 | 0.16 | 0.1 | 0.0019 | [9 empty] | 1.7983e-09
2009-03-31 | 中国地方整備局 | 高津川 | 派川 | 左岸 | 1.6 | HAL1.6k-2 | 裏のり | B.P-7 | 6.15 | 6.45 | 4 |  |  |  |  | 18.8 | 76.4 | 4.8 |  | 4.8 | 1.3 | 1.1 | 0.54 | 0.31 | 4.1935 | 1.25 |  |  |  | 5.87e-05 |  |  | 0.00087088 | 0.000961
2009-03-31 | 中国地方整備局 | 高津川 | 派川 | 左岸 | 1.6 | HAL1.6k-1-2 | 裏のり | B.P-8 | 7.15 | 7.45 | 7 |  | 2.692 |  |  | 1.2 | 19.3 | 42.7 | 36.8 | 79.5 | 0.017 | 0.0096 | 0.0012 | [9 empty] | 6.201e-10
2009-03-31 | 中国地方整備局 | 高津川 | 派川 | 左岸 | 1.6 | HAL1.6k-2 | 裏のり | B.P-8 | 7.15 | 7.45 | 7 |  |  |  |  | 9.7 | 80 | 10.3 |  | 10.3 | 0.86 | 0.68 | 0.24 | [9 empty] | 0.00013303
2009-03-31 | 中国地方整備局 | 高津川 | 派川 | 左岸 | 1.6 | HAL1.6k-2 | 裏のり | B.P-9 | 8.15 | 8.5 | 3 |  | 2.691 |  |  | 1.2 | 4.8 | 48.6 | 45.4 | 94 | 0.011 | 0.0065
2009-03-31 | 中国地方整備局 | 高津川 | 派川 | 左岸 | 1.6 | HAL1.6k-2 | 裏のり | B.P-10 | 9.15 | 9.5 | 3 |  | 2.68 |  |  | 2.3 | 3.5 | 51.6 | 42.6 | 94.2 | 0.011 | 0.0072
2009-03-31 | 中国地方整備局 | 高津川 | 派川 | 左岸 | 1.6 | HAL1.6k-2 | 裏のり | B.P-12 | 11.15 | 11.45 | 5 |  | 2.502 |  |  | 0.1 | 10 | 61.7 | 28.2 | 89.9 | 0.022 | 0.015 | 0.0011 | [9 empty] | 5.0688e-10
2009-03-31 | 中国地方整備局 | 高津川 | 派川 | 左岸 | 1.6 | HAL1.6k-2 | 裏のり | B.P-14 | 13.15 | 13.45 | 7 |  | 2.529 |  |  | 0.1 | 7 | 62.6 | 30.3 | 92.9 | 0.019 | 0.013 | 0.0017 | [9 empty] | 1.3898e-09
2009-03-31 | 中国地方整備局 | 高津川 | 派川 | 左岸 | 1.6 | HAL1.6k-1-2 | 裏のり | B.P-1 | 0.15 | 0.45 | 4 |  |  |  |  | 26.9 | 54.3 | 18.8 |  | 18.8 | 1.1 | 0.66 | 0.091 | [9 empty] | 1.4064e-05
2009-03-31 | 中国地方整備局 | 高津川 | 派川 | 左岸 | 1.6 | HAL1.6k-2 | 裏のり | B.P-1 | 0.15 | 0.45 | 6 |  |  |  |  | 47.9 | 37.1 | 15 |  | 15 | 2.9 | 1.8 | 0.15 | [6 empty] | 4.03e-05 |  |  | 4.4772e-05
2009-03-31 | 中国地方整備局 | 高津川 | 派川 | 左岸 | 1.6 | HAL1.6k-2SW | 裏のり | B.P-1 | 0.15 | 0.5 | 3 | [18 empty] | 5.72e-05
2009-03-31 | 中国地方整備局 | 高津川 | 派川 | 左岸 | 1.6 | HAL1.6k-1-2 | 裏のり | B.S-1 | 0.4 | 1.5 |  | 1.878 | 2.645 | 0.571 | 0.1185 | 40.8 | 45.1 | 14.1 |  | 14.1 | 2.1 | 1.3 | 0.16 | [8 empty] | 1.09e-05 | 5.1993e-05 |  |  |  | CD | 0 | 39.5
2009-03-31 | 中国地方整備局 | 高津川 | 派川 | 左岸 | 1.6 | HAL1.6k-2 | 裏のり | B.S-1 | 0.5 | 1.23 |  | 1.973 | 2.656 | 0.687 | 0.1922 | 10.5 | 35.1 | 26.2 | 28.2 | 54.4 | 0.17 | 0.039 | 0.0014 |  |  |  | 44.5 | 25.9 | 18.6 |  |  | 3.87e-09 | 8.863e-10 |  |  |  | UU | [8 empty] | 81 | 0
2009-03-31 | 中国地方整備局 | 高津川 | 派川 | 左岸 | 1.6 | HAL1.6k-1-2 | 裏のり | B.P-2 | 1.15 | 1.45 | 13 |  |  |  |  | 47.3 | 36.2 | 16.5 |  | 16.5 | 2.9 | 1.7 | 0.13 | [9 empty] | 3.2137e-05
2009-03-31 | 中国地方整備局 | 高津川 | 派川 | 左岸 | 1.6 | HAL1.6k-2 | 裏のり | B.P-2 | 1.15 | 1.45 | 2 |  | 2.653 |  |  | 12.1 | 34.2 | 22.3 | 31.4 | 53.7 | 0.19 | 0.048
2009-03-31 | 中国地方整備局 | 高津川 | 派川 | 左岸 | 1.6 | HAL1.6k-1-2 | 裏のり | B.P-3 | 2.15 | 2.45 | 14 |  | 2.675 |  |  | 39.3 | 31.6 | 15.1 | 14 | 29.1 | 1.9 | 0.74 | 0.017 | 0.0013 | 1461.5385 | 3.43 | [6 empty] | 2.8837e-07 | 1.69e-08
2009-03-31 | 中国地方整備局 | 高津川 | 派川 | 左岸 | 1.6 | HAL1.6k-2 | 裏のり | B.P-3 | 2.15 | 2.45 | 3 |  | 2.643 |  |  | 29.7 | 31.8 | 17.2 | 21.3 | 38.5 | 0.85 | 0.33 | 0.004 | [9 empty] | 1.0092e-08
2009-03-31 | 中国地方整備局 | 高津川 | 派川 | 左岸 | 1.6 | HAL1.6k-1-2 | 裏のり | B.P-5 | 4.15 | 4.45 | 10 |  | 2.652 |  |  | 25.5 | 32 | 18.8 | 23.7 | 42.5 | 0.66 | 0.25 | 0.0022 | [9 empty] | 2.5258e-09
2009-03-31 | 中国地方整備局 | 高津川 | 派川 | 左岸 | 2.4 | HAL2.4k-3 | 表のり | B.P-3 | 2.15 | 2.45 | 47 |  |  |  |  | 67.3 | 27.4 | 5.3 |  | 5.3 | 16 | 11 | 0.58 | 0.28 | 57.1429 | 0.377 | [6 empty] | 0.0010277 | 0.000784
2009-03-31 | 中国地方整備局 | 高津川 | 派川 | 左岸 | 2.4 | HAL2.4k-1-3 | 表のり | B.P-4 | 4.15 | 4.45 | 3 |  | 2.689 |  |  | 0 | 73.1 | 13.9 | 13 | 26.9 | 0.23 | 0.2 | 0.031 | 0.0015 | 153.3333 | 27.8 | [6 empty] | 1.1601e-06 | 2.25e-08
2009-03-31 | 中国地方整備局 | 高津川 | 派川 | 左岸 | 2.4 | HAL2.4k-1-3 | 表のり | B.P-5 | 5.15 | 5.45 | 7 |  |  |  |  | 1.7 | 92.6 | 5.7 |  | 5.7 | 0.51 | 0.45 | 0.25 | 0.17 | 3 | 1.18 | [6 empty] | 0.00014623 | 0.000289
2009-03-31 | 中国地方整備局 | 高津川 | 派川 | 左岸 | 2.4 | HAL2.4k-3 | 表のり | B.P-6 | 5.15 | 5.45 | 46 |  |  |  |  | 58.3 | 30.6 | 11.1 |  | 11.1 | 6.9 | 3.6 | 0.36 | [9 empty] | 0.00034037
2009-03-31 | 中国地方整備局 | 高津川 | 派川 | 左岸 | 2.4 | HAL2.4k-1-3 | 表のり | B.P-1 | 0.15 | 0.45 | 4 |  |  |  |  | 31.3 | 52.4 | 16.3 |  | 16.3 | 1.4 | 0.91 | 0.14 | [9 empty] | 3.8157e-05
2009-03-31 | 中国地方整備局 | 高津川 | 派川 | 左岸 | 2.4 | HAL2.4k-3 | 表のり | B.P-1 | 0.65 | 0.95 | 36 |  |  |  |  | 65.4 | 25.6 | 9 |  | 9 | 16 | 9.2 | 0.42 | 0.097 | 164.9485 | 0.78 | [6 empty] | 0.00048648 | 9.409e-05
2009-03-31 | 中国地方整備局 | 高津川 | 派川 | 左岸 | 2.4 | HAL2.4k-1-3 | 表のり | B.P-2 | 1.15 | 1.45 | 10 |  |  |  |  | 62.3 | 32.5 | 5.2 |  | 5.2 | 8.7 | 5.3 | 0.61 | 0.3 | 29 | 0.464 |  |  |  | 3.6e-05 |  |  | 0.0011551 | 0.0009
2009-03-31 | 中国地方整備局 | 高津川 | 派川 | 左岸 | 2.4 | HAL2.4k-3 | 表のり | B.P-2 | 1.15 | 1.45 | 12 |  |  |  |  | 64 | 31.2 | 4.8 |  | 4.8 | 13 | 7.2 | 0.58 | 0.31 | 41.9355 | 0.3 | [6 empty] | 0.0010277 | 0.000961
2009-03-31 | 中国地方整備局 | 高津川 | 派川 | 左岸 | 2.4 | HAL2.4k-1-3 | 表のり | B.S-1 | 1.4 | 1.99 | 4 | 1.768 | 2.683 | 0.673 | 0.1822 | 57 | 37.2 | 5.8 |  | 5.8 | 12 | 6.2 | 0.34 | 0.16 | 75 | [6 empty] | 2.15e-05 | 0.00029815 | 0.000256 |  | 0.00042715 | CD | 0 | 40.5
2009-03-31 | 中国地方整備局 | 高津川 | 派川 | 左岸 | 2.4 | HAL2.4k-1-3 | 表のり | B.P-3 | 3.15 | 3.45 | 5 |  |  |  |  | 49.1 | 41 | 9.9 |  | 9.9 | 8.8 | 1.7 | 0.22 | 0.076 | 115.7895 | 0.264 | [6 empty] | 0.00010874 | 5.776e-05
2009-03-31 | 中国地方整備局 | 高津川 | 派川 | 左岸 | 2.4 | HAL2.4k-2 | 裏のり | B.P-4 | 3.15 | 3.5 | 3 |  | 2.677 |  |  | 0.2 | 66.7 | 22.2 | 10.9 |  | 0.19 | 0.15 | 0.023 | 0.0039 | 48.7179 | 4.86 | [6 empty] | 5.8093e-07 | 1.521e-07
2009-03-31 | 中国地方整備局 | 高津川 | 派川 | 左岸 | 2.4 | HAL2.4k-2 | 裏のり | B.S-3 | 4 | 4.96 |  | 1.648 | 2.681 | 0.871 | 0.35317 | 0 | 85.8 | 14.2 |  | 14.2 | 0.36 | 0.32 | 0.15 | [8 empty] | 0.000195 | 4.4772e-05 |  |  |  | CD | 0 | 39.2
2009-03-31 | 中国地方整備局 | 高津川 | 派川 | 左岸 | 2.4 | HAL2.4k-2 | 裏のり | B.P-5 | 4.15 | 4.45 | 7 |  | 2.688 |  |  | 1.2 | 93 | 5.8 |  | 5.8 | 0.57 | 0.51 | 0.32 | 0.17 | 3.3529 | 1.65 |  |  |  | 0.000679 |  |  | 0.00025908 | 0.000289
2009-03-31 | 中国地方整備局 | 高津川 | 派川 | 左岸 | 2.4 | HAL2.4k-2 | 裏のり | B.P-6 | 5.15 | 5.45 | 6 |  | 2.681 |  |  | 0.7 | 89.8 | 9.5 |  | 9.5 | 0.56 | 0.51 | 0.31 | 0.084 | 6.6667 | 3.4 | [6 empty] | 0.0002407 | 7.056e-05
2009-03-31 | 中国地方整備局 | 高津川 | 派川 | 左岸 | 2.4 | HAL2.4k-2 | 裏のり | B.P-7 | 6.15 | 6.3 | 50 |  | 2.679 |  |  | 82.7 | 16.3 | 1 |  | 1 | 23 | 21 | 2.8 | 0.75 | 30.6667 | 2.02 | [6 empty] | 0.039452 | 0.005625
2009-03-31 | 中国地方整備局 | 高津川 | 派川 | 左岸 | 2.4 | HAL2.4k-1-2 | 裏のり | B.P-7 | 6.15 | 6.45 | 9 |  | 2.669 |  |  | 1.1 | 61.8 | 19.9 | 17.2 | 37.1 | 0.22 | 0.17 | 0.0084 | [9 empty] | 5.6306e-08
2009-03-31 | 中国地方整備局 | 高津川 | 派川 | 左岸 | 2.4 | HAL2.4k-2 | 裏のり | B.P-8 | 7.15 | 7.43 | 50 | [19 empty] | 0.0023
2009-03-31 | 中国地方整備局 | 高津川 | 派川 | 左岸 | 2.4 | HAL2.4k-1-2 | 裏のり | B.P-8 | 7.15 | 7.45 | 40 |  | 2.674 |  |  | 80.9 | 15.6 | 3.5 |  | 3.5 | 16 | 12 | 2.3 | 0.45 | 35.5556 | 4.05 | [6 empty] | 0.025011 | 0.002025
2009-03-31 | 中国地方整備局 | 高津川 | 派川 | 左岸 | 2.4 | HAL2.4k-1-2 | 裏のり | B.P-9 | 8.15 | 8.29 | 50 |  | 2.668 |  |  | 69.9 | 19.3 | 10.8 |  | 10.8 | 12 | 7.9 | 0.61 | [9 empty] | 0.0011551
2009-03-31 | 中国地方整備局 | 高津川 | 派川 | 左岸 | 2.4 | HAL2.4k-1-2 | 裏のり | B.P-1 | 0.15 | 0.45 | 9 |  | 2.612 |  |  | 33.4 | 48.5 | 18.1 |  | 18.1 | 1.5 | 0.96 | 0.11 | [9 empty] | 2.1823e-05
2009-03-31 | 中国地方整備局 | 高津川 | 派川 | 左岸 | 2.4 | HAL2.4k-2 | 裏のり | B.P-1 | 0.15 | 0.45 | 12 |  | 2.658 |  |  | 16.6 | 43 | 18.2 | 22.2 | 40.4 | 0.46 | 0.24 | 0.0026 | [9 empty] | 3.7196e-09
2009-03-31 | 中国地方整備局 | 高津川 | 派川 | 左岸 | 2.4 | HAL2.4k-2SW | 裏のり | B.P-1 | 0.15 | 0.45 | 8 | [18 empty] | 4.65e-05
2009-03-31 | 中国地方整備局 | 高津川 | 派川 | 左岸 | 2.4 | HAL2.4k-1-2 | 裏のり | B.P-2 | 1.15 | 1.45 | 43 |  | 2.661 |  |  | 80.1 | 12.2 | 7.7 |  | 7.7 | 28 | 26 | 2 | 0.19 | 147.3684 | 18.8 |  |  |  | 3.03e-05 |  |  | 0.018092 | 0.000361
2009-03-31 | 中国地方整備局 | 高津川 | 派川 | 左岸 | 2.4 | HAL2.4k-2 | 裏のり | B.P-2 | 1.15 | 1.45 | 7 |  | 2.685 |  |  | 14.7 | 53.4 | 14.8 | 17.1 |  | 0.33 | 0.23 | 0.011 | [9 empty] | 1.0517e-07
2009-03-31 | 中国地方整備局 | 高津川 | 派川 | 左岸 | 2.4 | HAL2.4k-1-2 | 裏のり | B.P-3 | 2.15 | 2.45 | 11 |  | 2.669 |  |  | 13.2 | 54.6 | 16.9 | 15.3 | 32.2 | 0.32 | 0.23 | 0.012 | [6 empty] | 3.34e-06 |  |  | 1.2867e-07
2009-03-31 | 中国地方整備局 | 高津川 | 派川 | 左岸 | 2.4 | HAL2.4k-2 | 裏のり | B.P-3 | 2.15 | 2.45 | 3 |  | 2.684 |  |  | 15.9 | 51.3 | 16.7 | 16.1 |  | 0.27 | 0.19 | 0.011 | [9 empty] | 1.0517e-07
2009-03-31 | 中国地方整備局 | 高津川 | 派川 | 左岸 | 2.4 | HAL2.4k-1-2 | 裏のり | B.P-6 | 5.15 | 5.45 | 7 |  | 2.675 |  |  | 26.3 | 42.5 | 11.5 | 19.7 | 31.2 | 0.55 | 0.26 | 0.0054 | [9 empty] | 2.0228e-08
2009-03-31 | 中国地方整備局 | 高津川 | 白上川 | 右岸 | 1 | SiR1.0k-3 | 表のり | B.P-7 | 6.15 | 6.45 | 10 | [19 empty] | 0.00048
2009-03-31 | 中国地方整備局 | 高津川 | 白上川 | 右岸 | 1 | SiR1.0k-3 | 表のり | B.P-10 | 9.15 | 9.45 | 1 | [19 empty] | 1.51e-06
2009-03-31 | 中国地方整備局 | 高津川 | 白上川 | 右岸 | 1 | SiR1.0k-2MS | 裏のり | B.P-3 | 1.2 | 1.5 |  |  | 2.688 |  |  | 0.1 | 14.1 | 51.7 | 34.1 | 85.8 | 0.022 | 0.014 | [7 empty] | 1.58e-05
2009-03-31 | 中国地方整備局 | 高津川 | 白上川 | 右岸 | 1 | SiR1.0k-2MS | 裏のり | B.P-1 | 0.6 | 0.9 | [5 empty] | 19.5 | 37.8 | 42.7 |  | 42.7 | 0.25 | 0.14 | [7 empty] | 9.68e-05
2009-03-31 | 中国地方整備局 | 高津川 | 白上川 | 右岸 | 1 | SiR1.0k-2MS | 裏のり | B.P-2 | 0.8 | 1.1 | [5 empty] | 0.1 | 54.7 | 45.2 |  | 45.2 | 0.16 | 0.11 | [7 empty] | 8.2e-06
2009-03-31 | 中国地方整備局 | 高津川 | 白上川 | 左岸 | 0.6 | SiL0.6k-1 | 天端 | B.S-3 | 7 | 8.4 |  | 2.042 | 2.673 | 0.548 | 0.10631 | 41.7 | 38 | 20.3 |  | 20.3 | 3.5 | 0.54 | [14 empty] | CD | 0 | 32.5
2009-03-31 | 中国地方整備局 | 高津川 | 白上川 | 左岸 | 0.6 | SiL0.6k-1 | 天端 | B.S-1 | 2 | 2.7 |  | 1.993 | 2.682 | 0.627 | 0.1515 | 29.5 | 44.7 | 25.8 |  | 25.8 | 0.42 | 0.29 | [14 empty] | CD | 5 | 36.9
2009-03-31 | 中国地方整備局 | 高津川 | 白上川 | 左岸 | 0.6 | SiL0.6k-3 | 表のり | B.P-6 | 5.15 | 5.45 | 6 | [19 empty] | 0.00026
2009-03-31 | 中国地方整備局 | 高津川 | 白上川 | 左岸 | 0.6 | SiL0.6k-3 | 表のり | B.P-8 | 7.15 | 7.45 | 7 | [19 empty] | 0.00011
2009-03-31 | 中国地方整備局 | 高津川 | 白上川 | 左岸 | 0.6 | SiL0.6k-2MS | 裏のり | B.P-1 | 0.6 | 0.9 | [5 empty] | 63.2 | 30 | 6.8 |  | 6.8 | 24 | 14 | 0.42 | 0.16 | 150 | 0.202 |  |  |  | 6.53e-06 |  |  | 0.00048648 | 0.000256
2009-03-31 | 中国地方整備局 | 高津川 | 白上川 | 左岸 | 1.8 | SiL1.8k-1 | 天端 | B.S-1 | 1 | 1.73 |  | 2.064 | 2.703 | 0.462 | 0.067449 | 61.2 | 19.6 | 19.2 |  |  | 11 | 6.8 | 0.095 | [9 empty] | 1.5538e-05 |  |  |  | CD | 1 | 37.8
2009-03-31 | 中国地方整備局 | 高津川 | 白上川 | 左岸 | 1.8 | SiL1.8k-1 | 天端 | B.S-2 | 3.7 | 4.45 |  | 1.612 | 2.669 | 0.772 | 0.25965 | 0.1 | 96.8 | 3.1 |  | 3.1 | 0.38 | 0.35 | 0.24 | 0.2 | 1.9 | 1.03 | [6 empty] | 0.00013303 | 0.0004 |  | 0.00014479 | CD | 3 | 39.1
2009-03-31 | 中国地方整備局 | 高津川 | 白上川 | 左岸 | 1.8 | SiL1.8k-3 | 表のり | B.P-5 | 4.15 | 4.45 | 15 | [19 empty] | 0.00167
2009-03-31 | 中国地方整備局 | 高津川 | 白上川 | 左岸 | 1.8 | SiL1.8k-2MS | 裏のり | B.P-1 | 0.6 | 0.9 | [5 empty] | 43.6 | 24 | 32.4 |  | 32.4 | 2.8 | 0.98 | [7 empty] | 8.44e-06
2009-03-31 | 中国地方整備局 | 高津川 | 白上川 | 左岸 | 1.8 | SiL1.8k-2MS | 裏のり | B.P-2 | 0.95 | 1.25 | [5 empty] | 2.2 | 92.5 | 5.3 |  | 5.3 | 0.37 | 0.33 | 0.23 | 0.18 | 2.0556 |  |  |  |  | 4.67e-05 |  |  | 0.00012054 | 0.000324
2009-03-31 | 中国地方整備局 | 高津川 | 匹見川 | 右岸 | 0.4 | Hi-R0.6k-2 | 裏のり | B.P-5 | 5.15 | 5.38 | 50 |  |  |  |  | 68.1 | 24.2 | 7.7 |  | 7.7 | 14 | 8 | 0.48 | 0.13 | 107.6923 | 1.59 | [6 empty] | 0.00066288 | 0.000169
2009-03-31 | 中国地方整備局 | 高津川 | 匹見川 | 右岸 | 0.4 | Hi-R0.6k-2MS | 裏のり | B.P-1 | 0.6 | 0.9 | [5 empty] | 21.4 | 69.5 | 9.1 |  | 9.1 | 0.49 | 0.39 | 0.19 | 0.087 | 5.6322 | 1.47 |  |  |  | 4.69e-06 |  |  | 7.7423e-05 | 7.569e-05
2009-03-31 | 中国地方整備局 | 高津川 | 匹見川 | 右岸 | 0.4 | Hi-R0.6k-2 | 裏のり | B.S-1 | 0.7 | 1.4 |  | 1.645 | 2.676 | 0.752 | 0.24273 | 36.5 | 57.1 | 6.4 |  | 6.4 | 1 | 0.51 | 0.23 | 0.14 | 7.1429 | 0.643 | [6 empty] | 0.00012054 | 0.000196 |  | 7.565e-05 | CD | 1 | 39.8
2009-03-31 | 中国地方整備局 | 高津川 | 匹見川 | 右岸 | 0.4 | Hi-R0.6k-2 | 裏のり | B.P-3 | 2.15 | 2.45 | 7 |  |  |  |  | 37 | 47.7 | 15.3 |  | 15.3 | 1.6 | 0.83 | 0.14 | [9 empty] | 3.8157e-05
2009-03-31 | 中国地方整備局 | 高津川 | 匹見川 | 左岸 | 0.1 | HiL0.1k-1 | 天端 | B.S-1 | 0.6 | 0.6 |  | 1.864 | 2.684 |  |  | 61 | 26.9 | 12.1 |  | 12.1 | 17 | 8.2 | 0.23 | [9 empty] | 0.00012054 |  |  |  | CD | 5 | 33.9
2009-03-31 | 中国地方整備局 | 高津川 | 匹見川 | 左岸 | 0.1 | HiL0.1k-1 | 天端 | B.S-2 | 3 | 3.84 |  | 1.862 | 2.669 | 0.704 | 0.20476 | 17.8 | 56.6 | 25.6 |  | 25.6 | 0.44 | 0.31 | [14 empty] | CD | 24 | 24.7
2009-03-31 | 中国地方整備局 | 高津川 | 匹見川 | 左岸 | 0.1 | HiL0.1k-2 | 裏のり | B.P-9 | 7 | 7 | 50 | [19 empty] | 0.00221
2009-03-31 | 中国地方整備局 | 高津川 | 匹見川 | 左岸 | 0.1 | HiL0.1k-2MS | 裏のり | B.P-1 | 0.6 | 0.9 | [5 empty] | 50.2 | 31.3 | 18.5 |  | 18.5 | 10 | 2.1 | 0.091 | [6 empty] | 0.000121 |  |  | 1.4064e-05
2009-03-31 | 中国地方整備局 | 高津川 | 匹見川 | 左岸 | 0.1 | HiL0.1k-2MS | 裏のり | B.P-2 | 1.1 | 1.4 | [5 empty] | 29.6 | 55.4 | 15 |  | 15 | 0.79 | 0.53 | 0.16 | [6 empty] | 8.53e-05 |  |  | 5.1993e-05
2009-03-31 | 中国地方整備局 | 吉井川 | 吉井川 | 右岸 | 3 | 吉井川 R 3K000 B-1 | 天端 | B.YR3-1-P4 | 5 | 5.5 | 1 |  | 2.617 |  |  | 6 | 90 | 4 |  | 4 | 0.54 | 0.48 | 0.3 | 0.19 | 2.8421 | 1.41 | [6 empty] | 0.0002231 | 0.000361
2009-03-31 | 中国地方整備局 | 吉井川 | 吉井川 | 右岸 | 3 | 吉井川 R 3K000 B-1 | 天端 | B.YR3-1-TR2 | 6 | 7 |  | 1.837 | 2.652 | 0.785 | 0.271 | 6 | 92 | 2 |  | 2 | 0.56 | 0.48 | 0.34 | 0.25 | 2.24 | 1.09 | [5 empty] | 4.56e-06 | 0.00029815 | 0.000625 |  | 0.00032756 | CD | 5 | 33.5
2009-03-31 | 中国地方整備局 | 吉井川 | 吉井川 | 右岸 | 3 | 吉井川 R 3K000 B-1 | 天端 | B.YR3-1-P6 | 8 | 8.45 | 14 |  | 2.643 |  |  | 17 | 76 | 7 |  | 7 | 0.73 | 0.59 | 0.28 | 0.14 | 5.2143 | 1.49 | [6 empty] | 0.00019014 | 0.000196
2009-03-31 | 中国地方整備局 | 吉井川 | 吉井川 | 右岸 | 3 | 吉井川 R 3K000 B-1 | 天端 | B.YR3-1-P7 | 9 | 9.45 | 11 |  | 2.632 |  |  | 3 | 90 | 7 |  | 7 | 2.48 | 0.43 | 0.23 | 0.13 | 19.0769 | 1.54 | [6 empty] | 0.00012054 | 0.000169
2009-03-31 | 中国地方整備局 | 吉井川 | 吉井川 | 右岸 | 3 | 吉井川 R 3K000 B-1 | 天端 | B.YR3-1-P9 | 11 | 11.5 | 1 |  | 2.636 |  |  | 0 | 49 | 22 | 29 | 51 | 0.13 | 0.072 | 0.0016 | [9 empty] | 1.2077e-09
2009-03-31 | 中国地方整備局 | 吉井川 | 吉井川 | 右岸 | 3 | 吉井川 R 3K000 B-1 | 天端 | B.YR3-1-P11 | 13 | 13.5 | 1 |  | 2.611 |  |  | 0 | 5 | 60 | 35 | 95 | 0.027 | 0.011 |  |  |  |  | 66.1 | 23 | 43.1
2009-03-31 | 中国地方整備局 | 吉井川 | 吉井川 | 右岸 | 3 | 吉井川 R 3K000 B-1 | 天端 | B.YR3-1-P1 | 1 | 1.5 | 3 |  | 2.649 |  |  | 6 | 90 | 4 |  | 4 | 0.53 | 0.45 | 0.21 | 0.15 | 3.5333 | 0.917 | [6 empty] | 9.763e-05 | 0.000225
2009-03-31 | 中国地方整備局 | 吉井川 | 吉井川 | 右岸 | 3 | 吉井川 R 3K000 B-1 | 天端 | B.YR3-1-P2 | 3 | 3.5 | 3 |  | 2.637 |  |  | 3 | 90 | 7 |  | 7 | 0.46 | 0.36 | 0.17 | 0.11 | 4.1818 | 0.872 | [6 empty] | 5.9834e-05 | 0.000121
2009-03-31 | 中国地方整備局 | 吉井川 | 吉井川 | 右岸 | 3 | 吉井川 R 3K000 B-1 | 天端 | B.YR3-1-P3 | 4 | 4.5 | 2 |  | 2.639 |  |  | 2 | 94 | 4 |  | 4 | 0.56 | 0.5 | 0.28 | 0.17 | 3.2941 | 1.44 | [6 empty] | 0.00019014 | 0.000289
2009-03-31 | 中国地方整備局 | 吉井川 | 吉井川 | 右岸 | 3 | 吉井川 R 3K000 B-2 | 裏のり | B.YR3-2-P4 | 4.15 | 4.45 | 10 |  | 2.646 |  |  | 0 | 75 | 9 | 16 | 25 | 0.17 | 0.16 | 0.015 | [9 empty] | 2.1578e-07
2009-03-31 | 中国地方整備局 | 吉井川 | 吉井川 | 右岸 | 3 | 吉井川 R 3K000 B-2 | 裏のり | B.YR3-2-TR2 | 5 | 6 |  | 1.885 | 2.652 | 0.788 | 0.27366 | 2 | 89 | 9 |  | 9 | 0.29 | 0.25 | 0.16 | 0.086 | 3.3721 | 1.6 | [5 empty] | 2.01e-07 | 5.1993e-05 | 7.396e-05 |  | 3.2538e-05 | CD | 7 | 34.4
2009-03-31 | 中国地方整備局 | 吉井川 | 吉井川 | 右岸 | 3 | 吉井川 R 3K000 B-2 | 裏のり | B.YR3-2-P5 | 6 | 6.45 | 10 |  | 2.63 |  |  | 1 | 89 | 10 |  | 10 | 0.43 | 0.39 | 0.19 | 0.077 | 5.5844 | 2.37 | [6 empty] | 7.7423e-05 | 5.929e-05
2009-03-31 | 中国地方整備局 | 吉井川 | 吉井川 | 右岸 | 3 | 吉井川 R 3K000 B-2 | 裏のり | B.YR3-2-P6 | 7 | 7.45 | 17 |  | 2.639 |  |  | 4 | 95 | 1 |  | 1 | 0.54 | 0.48 | 0.35 | 0.27 | 2 | 1.1 | [6 empty] | 0.00031886 | 0.000729
2009-03-31 | 中国地方整備局 | 吉井川 | 吉井川 | 右岸 | 3 | 吉井川 R 3K000 B-2 | 裏のり | B.YR3-2-P7 | 8 | 8.45 | 13 |  | 2.648 |  |  | 18 | 79 | 3 |  | 3 | 0.73 | 0.58 | 0.32 | 0.22 | 3.3182 | 0.996 | [6 empty] | 0.00025908 | 0.000484
2009-03-31 | 中国地方整備局 | 吉井川 | 吉井川 | 右岸 | 3 | 吉井川 R 3K000 B-2 | 裏のり | B.YR3-2-P8 | 9 | 9.15 |  |  | 2.647 |  |  | 0 | 98 | 2 |  | 2 | 0.43 | 0.42 | 0.29 | 0.21 | 2.0476 | 1.44 | [6 empty] | 0.00020624 | 0.000441
2009-03-31 | 中国地方整備局 | 吉井川 | 吉井川 | 右岸 | 3 | 吉井川 R 3K000 B-2 | 裏のり | B.YR3-2-P11 | 11 | 11.5 | 2 |  | 2.649 |  |  | 0 | 22 | 35 | 43 | 78 | 0.018 | 0.0099
2009-03-31 | 中国地方整備局 | 吉井川 | 吉井川 | 右岸 | 3 | 吉井川 R 3K000 B-2 | 裏のり | B.YR3-2-P1 | 1 | 1.45 | 6 |  | 2.677 |  |  | 10 | 77 | 13 |  | 13 | 0.5 | 0.37 | 0.14 | [9 empty] | 3.8157e-05
2009-03-31 | 中国地方整備局 | 吉井川 | 吉井川 | 右岸 | 3 | 吉井川 R 3K000 B-2 | 裏のり | B.YR3-2-TR1 | 2 | 3 |  | 1.636 | 2.637 | 0.721 | 0.21778 | 4 | 91 | 5 |  | 5 | 0.55 | 0.48 | 0.22 | 0.15 | 3.6667 | 1.02 | [5 empty] | 7.47e-06 | 0.00010874 | 0.000225 |  | 0.00015046 | CD | 11 | 34.1
2009-03-31 | 中国地方整備局 | 吉井川 | 吉井川 | 右岸 | 3 | 吉井川 R 3K000 B-2 | 裏のり | B.YR3-2-P2 | 3 | 3.45 | 8 |  | 2.649 |  |  | 6 | 83 | 11 |  | 11 | 0.58 | 0.49 | 0.18 | [9 empty] | 6.8307e-05
2009-03-31 | 中国地方整備局 | 吉井川 | 吉井川 | 右岸 | 3 | 吉井川 R 3K000 B-2 | 裏のり | B.YR3-2-P3 | 4 | 4.15 |  |  | 2.634 |  |  | 1 | 95 | 4 |  | 4 | 0.47 | 0.44 | 0.25 | 0.17 | 2.7647 | 1.28 | [6 empty] | 0.00014623 | 0.000289
2009-03-31 | 中国地方整備局 | 吉井川 | 吉井川 | 右岸 | 4.8 | NO.1(右岸4K800天端) | 天端 | B.P-3 | 3.15 | 3.45 | 6 |  | 2.665 |  |  | 3.5 | 95.9 | 0.6 |  | 0.6 | 0.7646 | 0.6775 | 0.4643 | 0.3823 | 2 | 0.97 | [6 empty] | 0.00061372 | 0.0014615
2009-03-31 | 中国地方整備局 | 吉井川 | 吉井川 | 右岸 | 4.8 | NO.1(右岸4K800天端) | 天端 | B.P-4 | 5.15 | 5.45 | 5 |  | 2.668 |  |  | 11.8 | 82.5 | 5.7 |  | 5.7 | 0.8906 | 0.752 | 0.4433 | 0.3176 | 2.8042 | 1.03 | [6 empty] | 0.00055131 | 0.0010087
2009-03-31 | 中国地方整備局 | 吉井川 | 吉井川 | 右岸 | 4.8 | NO.1(右岸4K800天端) | 天端 | B.P-5 | 7.15 | 7.45 | 5 |  | 2.664 |  |  | 38.2 | 61.1 | 0.7 |  | 0.7 | 1.4318 | 0.85 | 0.457 | 0.3545 | 4.0389 | 0.61 | [6 empty] | 0.0005916 | 0.0012567
2009-03-31 | 中国地方整備局 | 吉井川 | 吉井川 | 右岸 | 4.8 | NO.1(右岸4K800天端) | 天端 | B.P-6 | 9.15 | 9.5 | 1 |  | 2.684 |  |  | 0 | 34.6 | 43 | 22.4 | 65.4 | 0.0661 | 0.0471 | 0.0036 |  |  |  | 47.1 | 28.9 | 18.2 |  |  |  | 7.9059e-09
2009-03-31 | 中国地方整備局 | 吉井川 | 吉井川 | 右岸 | 4.8 | NO.1(右岸4K800天端) | 天端 | B.P-7 | 11.15 | 11.45 | 1 |  | 2.623 |  |  | 0 | 8.7 | 53.5 | 37.8 | 91.3 | 0.0156 | 0.0096 |  |  |  |  | 60.1 | 31.8 | 28.3
2009-03-31 | 中国地方整備局 | 吉井川 | 吉井川 | 右岸 | 4.8 | NO.1(右岸4K800天端) | 天端 | B.P-8 | 13.15 | 13.45 | 2 |  | 2.667 |  |  | 0 | 0.7 | 46.2 | 53.1 | 99.3 | 0.0071 | 0.0042 |  |  |  |  | 70.9 | 32.9 | 38
2009-03-31 | 中国地方整備局 | 吉井川 | 吉井川 | 右岸 | 4.8 | NO.1(右岸4K800天端) | 天端 | B.P-9 | 15.15 | 15.5 | 3 |  | 2.642 |  |  | 0.2 | 60.2 | 22.1 | 17.5 | 39.6 | 0.2084 | 0.145 | 0.0069 | 0.0012 | 173.6667 | 1.35 | 31.4 | 21 | 10.4 |  |  |  | 3.5695e-08 | 1.44e-08
2009-03-31 | 中国地方整備局 | 吉井川 | 吉井川 | 右岸 | 4.8 | NO.1(右岸4K800天端) | 天端 | B.P-10 | 17.15 | 17.45 | 6 |  | 2.623 |  |  | 3.9 | 70.7 | 16.4 | 9 | 25.4 | 0.4162 | 0.3123 | 0.0339 | 0.0063 | 66.0635 | 6.02 | [6 empty] | 1.4272e-06 | 3.969e-07
2009-03-31 | 中国地方整備局 | 吉井川 | 吉井川 | 右岸 | 4.8 | NO.1(右岸4K800天端) | 天端 | B.P-11 | 18.15 | 18.45 | 40 |  | 2.687 |  |  | 63.7 | 30.7 | 5.6 |  | 5.6 | 6.016 | 4.135 | 0.6103 | 0.25 | 24.064 | 0.89 | [6 empty] | 0.0011564 | 0.000625
2009-03-31 | 中国地方整備局 | 吉井川 | 吉井川 | 右岸 | 4.8 | NO.1(右岸4K800天端) | 天端 | B.P-1 | 1.15 | 1.45 | 8 |  | 2.667 |  |  | 13.7 | 82 | 4.3 |  | 4.3 | 0.7104 | 0.6103 | 0.3687 | 0.2028 | 3.503 | 1.41 | [6 empty] | 0.00035973 | 0.00041128
2009-03-31 | 中国地方整備局 | 吉井川 | 吉井川 | 右岸 | 4.8 | NO.1(右岸4K800天端) | 天端 | B.P-2 | 2.15 | 2.45 | 11 |  | 2.622 |  |  | 21.2 | 62.3 | 16.5 |  | 16.5 | 0.688 | 0.538 | 0.1362 | [9 empty] | 3.58e-05
2009-03-31 | 中国地方整備局 | 吉井川 | 吉井川 | 右岸 | 4.8 | NO.2(右岸4K800堤外) | 表のり | B.P-3 | 4.15 | 4.45 | 6 |  | 2.634 |  |  | 12.4 | 76.1 | 11.5 |  | 11.5 | 0.472 | 0.3919 | 0.1735 | [9 empty] | 6.2727e-05
2009-03-31 | 中国地方整備局 | 吉井川 | 吉井川 | 右岸 | 4.8 | NO.2(右岸4K800堤外) | 表のり | B.S-2 | 5 | 6 |  | 1.876 | 2.657 | 0.695 | 0.19805 | 18.3 | 76.7 | 5 |  | 5 | 0.6869 | 0.5627 | 0.3402 | 0.25 | 2.7476 | 0.94 | [5 empty] | 5.31e-05 | 0.00029856 | 0.000625 |  | 0.00029291 | CU |  |  | 47 | 32.6
2009-03-31 | 中国地方整備局 | 吉井川 | 吉井川 | 右岸 | 4.8 | NO.2(右岸4K800堤外) | 表のり | B.P-4 | 8 | 8.5 | 1 |  | 2.699 |  |  | 0 | 34.2 | 42.8 | 23 | 65.8 | 0.0642 | 0.0433 | 0.0034 |  |  |  | 45 | 27.2 | 17.8 |  |  |  | 6.9253e-09
2009-03-31 | 中国地方整備局 | 吉井川 | 吉井川 | 右岸 | 4.8 | NO.2(右岸4K800堤外) | 表のり | B.T-1 | 10 | 10.8 |  | 1.659 | 2.678 | 1.544 | 1.4469 | 0 | 4.6 | 52 | 43.4 | 95.4 | 0.0114 | 0.0073 |  |  |  |  | 62.6 | 30.8 | 31.8 | [7 empty] | UU | [8 empty] | 41.7 | 2
2009-03-31 | 中国地方整備局 | 吉井川 | 吉井川 | 右岸 | 4.8 | NO.2(右岸4K800堤外) | 表のり | B.P-5 | 12.15 | 12.45 | 1 |  | 2.711 |  |  | 0 | 0.9 | 43.1 | 56 | 99.1 | 0.006 | 0.0037 |  |  |  |  | 68.7 | 30.7 | 38
2009-03-31 | 中国地方整備局 | 吉井川 | 吉井川 | 右岸 | 4.8 | NO.2(右岸4K800堤外) | 表のり | B.P-1 | 1.15 | 1.45 | 7 |  | 2.678 |  |  | 11.2 | 83.4 | 5.4 |  | 5.4 | 0.6287 | 0.5316 | 0.2753 | 0.1636 | 3.8429 | 1.29 | [6 empty] | 0.00018282 | 0.00026765
2009-03-31 | 中国地方整備局 | 吉井川 | 吉井川 | 右岸 | 4.8 | NO.2(右岸4K800堤外) | 表のり | B.S-1 | 2 | 3 |  | 1.856 | 2.668 | 0.698 | 0.20028 | 23.1 | 74.5 | 2.4 |  | 2.4 | 0.7471 | 0.6113 | 0.3329 | 0.2376 | 3.1444 | 0.99 | [5 empty] | 4.64e-05 | 0.00028392 | 0.00056454 |  | 0.0003192 | CU |  |  | 23.2 | 34.6
2009-03-31 | 中国地方整備局 | 吉井川 | 吉井川 | 右岸 | 4.8 | NO.3(右岸4k800堤内) | 表のり | B.1.00 | 3 | 3.5 | 1 | [19 empty] | 0.00011
2009-03-31 | 中国地方整備局 | 吉井川 | 吉井川 | 右岸 | 4.8 | NO.2(右岸4K800堤外) | 表のり | B.P-2 | 3.15 | 3.45 | 11 |  | 2.674 |  |  | 5.1 | 87.2 | 7.7 |  | 7.7 | 0.4707 | 0.3821 | 0.1756 | 0.1007 | 4.6743 | 1.22 | [6 empty] | 6.4501e-05 | 0.0001014
2009-03-31 | 中国地方整備局 | 吉井川 | 吉井川 | 右岸 | 4.8 | NO.2(右岸4K800堤外) | 表のり |  | 3.5 | 4 | [20 empty] | 4.6e-05
2009-03-31 | 中国地方整備局 | 吉井川 | 吉井川 | 右岸 | 4.8 | NO.3(右岸4k800堤内) | 裏のり | B.P-1 | 2.15 | 2.45 | 11 |  | 2.653 |  |  | 11.2 | 83 | 5.8 |  | 5.8 | 0.7227 | 0.6254 | 0.3817 | 0.1846 | 3.915 | 1.63 | [6 empty] | 0.00038981 | 0.00034077
2009-03-31 | 中国地方整備局 | 吉井川 | 吉井川 | 右岸 | 4.8 | NO.3(右岸4k800堤内) | 裏のり | B.P-2 | 3.15 | 3.45 | 1 |  | 2.654 |  |  | 13.5 | 80.9 | 5.6 |  | 5.6 | 0.6933 | 0.5975 | 0.3666 | 0.2224 | 3.1174 | 1.27 | [6 empty] | 0.000355 | 0.00049462
2009-03-31 | 中国地方整備局 | 吉井川 | 吉井川 | 右岸 | 4.8 | NO.3(右岸4k800堤内) | 裏のり | B.P-3 | 4.15 | 4.45 | 5 |  | 2.647 |  |  | 12.6 | 87.1 | 0.3 |  | 0.3 | 0.7534 | 0.658 | 0.4396 | 0.3635 | 2.0726 | 0.94 | [6 empty] | 0.00054071 | 0.0013213
2009-03-31 | 中国地方整備局 | 吉井川 | 吉井川 | 右岸 | 4.8 | NO.3(右岸4k800堤内) | 裏のり | B.S-2 | 6 | 7 |  | 1.856 | 2.633 | 0.778 | 0.26485 | 2.8 | 91.3 | 5.9 |  | 5.9 | 0.6272 | 0.555 | 0.3592 | 0.226 | 2.7752 | 1.29 | [5 empty] | 4.73e-05 | 0.00033862 | 0.00051076 |  | 0.00039511 | CU |  |  | 38.4 | 31.4
2009-03-31 | 中国地方整備局 | 吉井川 | 吉井川 | 右岸 | 4.8 | NO.3(右岸4k800堤内) | 裏のり | B.P-4 | 8.15 | 8.45 | 1 |  | 2.665 |  |  | 1.1 | 44.1 | 35 | 19.8 | 54.8 | 0.0856 | 0.0618 | 0.0052 |  |  |  | 45.9 | 29.4 | 16.5 |  |  |  | 1.8534e-08
2009-03-31 | 中国地方整備局 | 吉井川 | 吉井川 | 右岸 | 4.8 | NO.3(右岸4k800堤内) | 裏のり | B.T-1 | 10 | 10.8 |  | 1.651 | 2.671 | 1.577 | 1.5219 | 0.1 | 5 | 53.7 | 41.2 | 94.9 | 0.0122 | 0.0076 |  |  |  |  | 59.9 | 30.2 | 29.7 | [7 empty] | UU | [8 empty] | 32.3 | 1.8
2009-03-31 | 中国地方整備局 | 吉井川 | 吉井川 | 右岸 | 4.8 | NO.3(右岸4k800堤内) | 裏のり | B.P-5 | 12.15 | 12.5 | 1 |  | 2.694 |  |  | 0 | 1.5 | 46.6 | 51.9 | 98.5 | 0.0073 | 0.0046 |  |  |  |  | 71.9 | 32.8 | 39.1
2009-03-31 | 中国地方整備局 | 吉井川 | 吉井川 | 右岸 | 4.8 | NO.3(右岸4k800堤内) | 裏のり | B.S-1 | 1 | 2 |  | 1.927 | 2.648 | 0.603 | 0.13678 | 13.3 | 70.5 | 16.2 |  | 16.2 | 0.6234 | 0.5062 | 0.1654 | [8 empty] | 3.73e-05 | 5.615e-05 |  |  |  | CU |  |  | 16.5 | 28.4
2009-03-31 | 中国地方整備局 | 吉井川 | 吉井川 | 右岸 | 5.6 | Bor.No.1 5K600 R CL | 裏のり | B.Bor No.1 | 5.15 | 5.45 | 3 |  | 2.66 |  |  | 17.9 | 55.8 | 26.3 |  | 26.3 | 0.2316 | 0.1782
2009-03-31 | 中国地方整備局 | 吉井川 | 吉井川 | 右岸 | 5.6 | Bor.No.1 5K600 R CL | 裏のり | B.Bor No.1 | 6.15 | 6.45 | 4 |  | 2.663 |  |  | 10.1 | 67 | 22.8 |  | 22.8 | 0.2815 | 0.1911
2009-03-31 | 中国地方整備局 | 吉井川 | 吉井川 | 右岸 | 5.6 | Bor.No.1 5K600 R CL | 裏のり | B.Bor No.1 | 7.15 | 7.45 | 14 |  | 2.664 |  |  | 42.5 | 50 | 7.5 |  | 7.5 | 2.3941 | 1.1805 | 0.2833 | 0.1126 | 21.262 | 0.66 | [6 empty] | 0.00019537 | 0.00012679
2009-03-31 | 中国地方整備局 | 吉井川 | 吉井川 | 右岸 | 5.6 | Bor.No.1 5K600 R CL | 裏のり | B.Bor No.1 | 8.15 | 8.45 | 16 |  | 2.664 |  |  | 44.2 | 49.2 | 6.6 |  | 6.6 | 2.6932 | 1.4832 | 0.3082 | 0.1351 | 19.9349 | 0.4971 | [6 empty] | 0.00023748 | 0.00018252
2009-03-31 | 中国地方整備局 | 吉井川 | 吉井川 | 右岸 | 5.6 | Bor.No.1 5K600 R CL | 裏のり | B.Bor No.1 | 9.15 | 9.45 | 15 |  | 2.644 |  |  | 31.1 | 61.8 | 7.1 |  | 7.1 | 1.114 | 0.7843 | 0.3247 | 0.1339 | 8.3196 | 1.49 | [6 empty] | 0.00026798 | 0.00017929
2009-03-31 | 中国地方整備局 | 吉井川 | 吉井川 | 右岸 | 5.6 | Bor.No.1 5K600 R CL | 裏のり | B.Bor No.1 | 10.15 | 10.45 | 16 |  | 2.644 |  |  | 5 | 85.9 | 9.1 |  | 9.1 | 0.4996 | 0.4343 | 0.2361 | 0.0892 | 5.6009 | 2.19 | [6 empty] | 0.00012807 | 7.9566e-05
2009-03-31 | 中国地方整備局 | 吉井川 | 吉井川 | 右岸 | 5.6 | Bor.No.1 5K600 R CL | 裏のり | B.Bor No.1 | 12.15 | 12.45 | 18 |  | 2.614 |  |  | 0 | 10 | 51.6 | 38.4 | 90 | 0.017 | 0.0099 |  |  |  |  | 60.8 | 25.7 | 35.1
2009-03-31 | 中国地方整備局 | 吉井川 | 吉井川 | 右岸 | 5.6 | Bor.No.1 5K600 R CL | 裏のり | B.Bor No.1 | 14.15 | 14.45 | 3 |  | 2.652 |  |  | 0.5 | 10 | 54.3 | 35.2 | 89.5 | 0.019 | 0.0121 | 0.0013 |  |  |  | 53.7 | 24.4 | 29.3 |  |  |  | 7.4646e-10
2009-03-31 | 中国地方整備局 | 吉井川 | 吉井川 | 右岸 | 5.6 | Bor.No.1 5K600 R CL | 裏のり | B.Bor No.1 | 16.15 | 16.45 | 3 |  | 2.662 |  |  | 0.1 | 7.1 | 40.8 | 52 | 92.8 | 0.0073 | 0.0045 |  |  |  |  | 70.2 | 27.3 | 42.9
2009-03-31 | 中国地方整備局 | 吉井川 | 吉井川 | 右岸 | 5.6 | Bor.No.1 5K600 R CL | 裏のり | B.Bor No.1 | 18.15 | 18.45 | 3 |  | 2.663 |  |  | 0.1 | 50.5 | 28.2 | 21.2 | 49.4 | 0.1049 | 0.0767 | 0.0038 |  |  |  | 39 | 20.5 | 18.5 |  |  |  | 8.961e-09
2009-03-31 | 中国地方整備局 | 吉井川 | 吉井川 | 右岸 | 5.6 | Bor.No.1 5K600 R CL | 裏のり | B.Bor No.1 | 20.15 | 20.45 | 48 |  | 2.671 |  |  | 55.2 | 32.7 | 12.1 |  | 12.1 | 7.7768 | 3.1591 | 0.4241 | [9 empty] | 0.00049756
2009-03-31 | 中国地方整備局 | 吉井川 | 吉井川 | 右岸 | 5.6 | Bor.No.1 5K600 R CL | 裏のり | B.Bor No.1 | 1.15 | 1.45 | 19 |  | 2.664 |  |  | 45.3 | 45.1 | 9.6 |  | 9.6 | 2.5101 | 1.6932 | 0.3184 | 0.0889 | 28.2351 | 1.8835 | [6 empty] | 0.00025609 | 7.9032e-05
2009-03-31 | 中国地方整備局 | 吉井川 | 吉井川 | 右岸 | 5.6 | Bor.No.1 5K600 R CL | 裏のり | B.Bor No.1 | 2.15 | 2.45 | 15 |  | 2.662 |  |  | 45.9 | 45.2 | 8.9 |  | 8.9 | 2.469 | 1.7093 | 0.3081 | 0.0952 | 25.9349 | 1.72 | [6 empty] | 0.0002373 | 9.063e-05
2009-03-31 | 中国地方整備局 | 吉井川 | 吉井川 | 右岸 | 5.6 | Bor.No.1 5K600 R CL | 裏のり | B.Bor No.1 | 3.15 | 3.45 | 17 |  | 2.663 |  |  | 43.7 | 45.5 | 10.8 |  | 10.8 | 2.3428 | 1.6211 | 0.2531 | [9 empty] | 0.00015046
2009-03-31 | 中国地方整備局 | 吉井川 | 吉井川 | 右岸 | 5.6 | Bor.No.1 5K600 R CL | 裏のり | B.Bor No.1 | 4.15 | 4.45 | 13 |  | 2.656 |  |  | 41.6 | 46.1 | 12.3 |  | 12.3 | 2.1138 | 1.438 | 0.2046 | [9 empty] | 9.1911e-05
2009-03-31 | 中国地方整備局 | 吉井川 | 吉井川 | 右岸 | 6.4 | NO.4(右岸6k400天端) | 天端 | B.P-7 | 9.15 | 9.45 | 10 |  | 2.655 |  |  | 4.3 | 90.8 | 4.9 |  | 4.9 | 0.4816 | 0.4147 | 0.2634 | 0.1984 | 2.4274 | 1.02 | [6 empty] | 0.00016503 | 0.00039363
2009-03-31 | 中国地方整備局 | 吉井川 | 吉井川 | 右岸 | 6.4 | NO.4(右岸6k400天端) | 天端 | B.P-8 | 11.15 | 11.45 | 10 |  | 2.643 |  |  | 24.2 | 72.9 | 2.9 |  | 2.9 | 0.9236 | 0.7432 | 0.4134 | 0.3056 | 3.0223 | 0.92 | [6 empty] | 0.00046895 | 0.00093391
2009-03-31 | 中国地方整備局 | 吉井川 | 吉井川 | 右岸 | 6.4 | NO.4(右岸6k400天端) | 天端 | B.P-9 | 13.15 | 13.45 | 1 |  | 2.691 |  |  | 0.1 | 15.7 | 53.2 | 31 | 84.2 | 0.0233 | 0.0152 | 0.0017 |  |  |  | 54.3 | 28.9 | 25.4 |  |  |  | 1.3898e-09
2009-03-31 | 中国地方整備局 | 吉井川 | 吉井川 | 右岸 | 6.4 | NO.4(右岸6k400天端) | 天端 | B.P-10 | 15.15 | 15.45 | 2 |  | 2.703 |  |  | 0 | 2.1 | 50.3 | 47.6 | 97.9 | 0.0096 | 0.0057 |  |  |  |  | 65.9 | 31.7 | 34.2
2009-03-31 | 中国地方整備局 | 吉井川 | 吉井川 | 右岸 | 6.4 | NO.4(右岸6k400天端) | 天端 | B.P-11 | 17.15 | 17.45 | 4 |  | 2.696 |  |  | 0 | 6.2 | 42.4 | 51.4 | 93.8 | 0.0085 | 0.0046 |  |  |  |  | 53.2 | 26.8 | 26.4
2009-03-31 | 中国地方整備局 | 吉井川 | 吉井川 | 右岸 | 6.4 | NO.4(右岸6k400天端) | 天端 | B.P-12 | 19.15 | 19.45 | 35 |  | 2.679 |  |  | 54.7 | 29.5 | 15.8 |  | 15.8 | 5.4848 | 3.0886 | 0.2748 | [9 empty] | 0.00018205
2009-03-31 | 中国地方整備局 | 吉井川 | 吉井川 | 右岸 | 6.4 | NO.4(右岸6k400天端) | 天端 | B.P-1 | 1.15 | 1.45 | 10 |  | 2.667 |  |  | 10.3 | 70.8 | 18.9 |  | 18.9 | 0.4845 | 0.3982 | 0.0938 | [9 empty] | 1.5087e-05
2009-03-31 | 中国地方整備局 | 吉井川 | 吉井川 | 右岸 | 6.4 | NO.4(右岸6k400天端) | 天端 | B.P-2 | 2.15 | 2.55 | 2 |  | 2.676 |  |  | 31.9 | 56 | 12.1 |  | 12.1 | 1.2577 | 0.8014 | 0.2519 | [9 empty] | 0.00014881
2009-03-31 | 中国地方整備局 | 吉井川 | 吉井川 | 右岸 | 6.4 | NO.4(右岸6k400天端) | 天端 | B.P-3 | 3.15 | 3.45 | 7 |  | 2.664 |  |  | 39.5 | 47.6 | 12.9 |  | 12.9 | 1.8964 | 0.85 | 0.2341 | [9 empty] | 0.00012557
2009-03-31 | 中国地方整備局 | 吉井川 | 吉井川 | 右岸 | 6.4 | NO.4(右岸6k400天端) | 天端 | B.P-4 | 4.15 | 4.45 | 11 |  | 2.665 |  |  | 17.3 | 77.1 | 5.6 |  | 5.6 | 0.7362 | 0.6144 | 0.3518 | 0.1792 | 4.1083 | 1.44 | [6 empty] | 0.00032268 | 0.00032113
2009-03-31 | 中国地方整備局 | 吉井川 | 吉井川 | 右岸 | 6.4 | NO.4(右岸6k400天端) | 天端 | B.P-5 | 5.15 | 5.45 | 32 |  | 2.669 |  |  | 13 | 76.6 | 10.4 |  | 10.4 | 0.6818 | 0.568 | 0.2608 | [9 empty] | 0.00016128
2009-03-31 | 中国地方整備局 | 吉井川 | 吉井川 | 右岸 | 6.4 | NO.4(右岸6k400天端) | 天端 | B.P-6 | 7.15 | 7.45 | 6 |  | 2.661 |  |  | 12.6 | 83.2 | 4.2 |  | 4.2 | 0.644 | 0.5489 | 0.3309 | 0.1811 | 3.556 | 1.38 | [6 empty] | 0.00027999 | 0.00032797
2009-03-31 | 中国地方整備局 | 吉井川 | 吉井川 | 右岸 | 6.4 | NO.5(右岸6k400堤外) | 表のり | B.P-3 | 5.15 | 5.45 | 15 |  | 2.677 |  |  | 10.6 | 84.7 | 4.7 |  | 4.7 | 0.655 | 0.5562 | 0.3121 | 0.2099 | 3.1205 | 1.13 | [6 empty] | 0.0002445 | 0.00044058
2009-03-31 | 中国地方整備局 | 吉井川 | 吉井川 | 右岸 | 6.4 | NO.5(右岸6k400堤外) | 表のり | B.S-2 | 6 | 7 |  | 1.776 | 2.65 | 0.717 | 0.21468 | 3.2 | 94.4 | 2.4 |  | 2.4 | 0.6749 | 0.6007 | 0.4085 | 0.33 | 2.0452 | 1 | [5 empty] | 5.34e-05 | 0.00045618 | 0.001089 |  | 0.00052621 | CU |  |  | 35.9 | 36
2009-03-31 | 中国地方整備局 | 吉井川 | 吉井川 | 右岸 | 6.4 | NO.5(右岸6k400堤外) | 表のり | B.P-4 | 8.15 | 8.6 | 2 |  | 2.685 |  |  | 20.6 | 76.5 | 2.9 |  | 2.9 | 1.3112 | 1.0855 | 0.5772 | 0.4152 | 3.158 | 0.98 | [6 empty] | 0.0010162 | 0.0017239
2009-03-31 | 中国地方整備局 | 吉井川 | 吉井川 | 右岸 | 6.4 | NO.5(右岸6k400堤外) | 表のり | B.T-1 | 10 | 10.8 |  | 1.705 | 2.704 | 1.429 | 1.2013 | 0 | 5.3 | 57.9 | 36.8 | 94.7 | 0.0161 | 0.0103 |  |  |  |  | 60.8 | 31.5 | 29.3 | [7 empty] | UU | [8 empty] | 42.2 | 3.4
2009-03-31 | 中国地方整備局 | 吉井川 | 吉井川 | 右岸 | 6.4 | NO.5(右岸6k400堤外) | 表のり | B.P-5 | 12.15 | 12.55 | 2 |  | 2.655 |  |  | 0 | 1.9 | 48 | 50.1 | 98.1 | 0.0084 | 0.005 |  |  |  |  | 69.2 | 31.6 | 37.6
2009-03-31 | 中国地方整備局 | 吉井川 | 吉井川 | 右岸 | 6.4 | NO.5(右岸6k400堤外) | 表のり | B.P-6 | 14.15 | 14.45 | 2 |  | 2.654 |  |  | 0 | 6.1 | 50.9 | 43 | 93.9 | 0.0124 | 0.0075 |  |  |  |  | 53.4 | 26.2 | 27.2
2009-03-31 | 中国地方整備局 | 吉井川 | 吉井川 | 右岸 | 6.4 | NO.5(右岸6k400堤外) | 表のり | B.P-1 | 1.15 | 1.45 | 3 |  | 2.674 |  |  | 15.2 | 78.8 | 6 |  | 6 | 0.7034 | 0.5949 | 0.3208 | 0.1835 | 3.8332 | 1.36 | [6 empty] | 0.00026058 | 0.00033672
2009-03-31 | 中国地方整備局 | 吉井川 | 吉井川 | 右岸 | 6.4 | NO.5(右岸6k400堤外) | 表のり | B.S-1 | 2 | 3 |  | 1.818 | 2.659 | 0.703 | 0.20401 | 16 | 79.4 | 4.6 |  | 4.6 | 0.7988 | 0.6787 | 0.4213 | 0.3113 | 2.566 | 1.02 | [5 empty] | 4.69e-05 | 0.00048998 | 0.00096908 |  | 0.00055679 | CU |  |  | 26.9 | 34.6
2009-03-31 | 中国地方整備局 | 吉井川 | 吉井川 | 右岸 | 6.4 | NO.5(右岸6k400堤外) | 表のり | B.P-2 | 3.15 | 3.45 | 5 |  | 2.678 |  |  | 29.1 | 69.4 | 1.5 |  | 1.5 | 1.2518 | 0.929 | 0.5118 | 0.3928 | 3.1869 | 0.79 | [6 empty] | 0.0007691 | 0.0015429
2009-03-31 | 中国地方整備局 | 吉井川 | 吉井川 | 右岸 | 6.4 | NO.5(右岸6k400堤外) | 表のり | B.1.00 | 5 | 5.5 | 15 | [19 empty] | 0.0001
2009-03-31 | 中国地方整備局 | 吉井川 | 吉井川 | 右岸 | 6.4 | NO.6(右岸6k400堤外) | 裏のり | B.P-4 | 5.65 | 5.95 | 10 |  | 2.704 |  |  | 59.4 | 39 | 1.6 |  | 1.6 | 6.2153 | 3.312 | 0.6113 | 0.3759 | 16.5345 | 0.44 | [6 empty] | 0.0011608 | 0.001413
2009-03-31 | 中国地方整備局 | 吉井川 | 吉井川 | 右岸 | 6.4 | NO.6(右岸6k400堤外) | 裏のり | B.S-2 | 7 | 8 |  | 1.778 | 2.648 | 0.868 | 0.35009 | 18.2 | 76.4 | 5.4 |  | 5.4 | 0.676 | 0.5529 | 0.2929 | 0.1978 | 3.4176 | 1.04 | [5 empty] | 4.36e-05 | 0.00021105 | 0.00039125 |  | 0.0004141 | CU |  |  | 44 | 31.1
2009-03-31 | 中国地方整備局 | 吉井川 | 吉井川 | 右岸 | 6.4 | NO.6(右岸6k400堤外) | 裏のり | B.1.00 | 8 | 8.5 | 17 | [19 empty] | 2e-05
2009-03-31 | 中国地方整備局 | 吉井川 | 吉井川 | 右岸 | 6.4 | NO.6(右岸6k400堤外) | 裏のり | B.P-5 | 9.15 | 9.45 | 16 |  | 2.658 |  |  | 2.6 | 90.3 | 7.1 |  | 7.1 | 0.5627 | 0.4879 | 0.282 | 0.1802 | 3.1226 | 1.23 | [6 empty] | 0.0001933 | 0.00032472
2009-03-31 | 中国地方整備局 | 吉井川 | 吉井川 | 右岸 | 6.4 | NO.6(右岸6k400堤外) | 裏のり | B.T-1 | 11 | 11.8 |  | 1.697 | 2.675 | 1.415 | 1.1731 | 0 | 0.6 | 53.4 | 46 | 99.4 | 0.0099 | 0.0062 |  |  |  |  | 64.8 | 31.1 | 33.7 | [7 empty] | UU | [8 empty] | 55.7 | 2.7
2009-03-31 | 中国地方整備局 | 吉井川 | 吉井川 | 右岸 | 6.4 | NO.6(右岸6k400堤外) | 裏のり | B.P-6 | 13.15 | 13.45 | 2 |  | 2.684 |  |  | 0 | 5.8 | 51.1 | 43.1 | 94.2 | 0.0127 | 0.0076 |  |  |  |  | 63.1 | 29.2 | 33.9
2009-03-31 | 中国地方整備局 | 吉井川 | 吉井川 | 右岸 | 6.4 | NO.6(右岸6k400堤外) | 裏のり | B.P-1 | 1.15 | 1.55 | 2 |  | 2.668 |  |  | 9.6 | 71.9 | 18.5 |  | 18.5 | 0.4859 | 0.4043 | 0.1201 | [9 empty] | 2.6749e-05
2009-03-31 | 中国地方整備局 | 吉井川 | 吉井川 | 右岸 | 6.4 | NO.6(右岸6k400堤外) | 裏のり | B.S-1 | 2 | 3 |  | 1.953 | 2.645 | 0.608 | 0.13977 | 23 | 65.8 | 11.2 |  | 11.2 | 0.6138 | 0.5109 | 0.2477 | [8 empty] | 3.51e-05 | 0.00014313 |  |  |  | CU |  |  | 12.3 | 32.1
2009-03-31 | 中国地方整備局 | 吉井川 | 吉井川 | 右岸 | 6.4 | NO.6(右岸6k400堤外) | 裏のり | B.P-2 | 3.15 | 3.45 | 12 |  | 2.674 |  |  | 27.1 | 68.9 | 4 |  | 4 | 0.7394 | 0.5969 | 0.3177 | 0.2185 | 3.384 | 1.01 | [6 empty] | 0.00025479 | 0.00047742
2009-03-31 | 中国地方整備局 | 吉井川 | 吉井川 | 右岸 | 6.4 | NO.6(右岸6k400堤外) | 裏のり | B.P-3 | 4.15 | 4.45 | 16 |  | 2.662 |  |  | 2.2 | 91 | 6.8 |  | 6.8 | 0.5546 | 0.4751 | 0.2656 | 0.1572 | 3.528 | 1.3 | [6 empty] | 0.00016824 | 0.00024712
2009-03-31 | 中国地方整備局 | 吉井川 | 吉井川 | 右岸 | 7.2 | Bor.No.2 7K200 R CL | 天端 | B.Bor No.2-1 | 6.15 | 6.45 | 6 |  | 2.657 |  |  | 0.1 | 60.8 | 39.1 |  | 39.1 | 0.216 | 0.1486
2009-03-31 | 中国地方整備局 | 吉井川 | 吉井川 | 右岸 | 7.2 | Bor.No.2 7K200 R CL | 天端 | B.Bor No.2-1 | 7.15 | 7.45 | 10 |  | 2.66 |  |  | 0 | 83 | 17 |  | 17 | 0.2374 | 0.204 | 0.0926 | [9 empty] | 1.4643e-05
2009-03-31 | 中国地方整備局 | 吉井川 | 吉井川 | 右岸 | 7.2 | Bor.No.2 7K200 R CL | 天端 | B.Bor No.2-1 | 8.15 | 8.45 | 14 |  | 2.663 |  |  | 0 | 84.9 | 15.1 |  | 15.1 | 0.2463 | 0.2031 | 0.1196 | [9 empty] | 2.6491e-05
2009-03-31 | 中国地方整備局 | 吉井川 | 吉井川 | 右岸 | 7.2 | Bor.No.2 7K200 R CL | 天端 | B.Bor No.2-1 | 9.15 | 9.45 | 5 |  | 2.654 |  |  | 0.1 | 61.7 | 38.2 |  | 38.2 | 0.1531 | 0.1184
2009-03-31 | 中国地方整備局 | 吉井川 | 吉井川 | 右岸 | 7.2 | Bor.No.2 7K200 R CL | 天端 | B.Bor No.2-1 | 10.15 | 10.45 | 8 |  | 2.663 |  |  | 0.5 | 61.6 | 37.9 |  | 37.9 | 0.1411 | 0.1233
2009-03-31 | 中国地方整備局 | 吉井川 | 吉井川 | 右岸 | 7.2 | Bor.No.2 7K200 R CL | 天端 | B.Bor No.2-1 | 12.15 | 12.43 | 1 |  | 2.627 |  |  | 0.3 | 65.4 | 18.7 | 15.6 | 34.3 | 0.1927 | 0.1333 | 0.0141 |  |  |  | 32.9 | 18.7 | 14.2 |  |  |  | 1.8696e-07
2009-03-31 | 中国地方整備局 | 吉井川 | 吉井川 | 右岸 | 7.2 | Bor.No.2 7K200 R CL | 天端 | B.Bor No.2-1 | 15.15 | 15.6 | 0 |  | 2.667 |  |  | 0.2 | 10.1 | 45.1 | 44.6 | 89.7 | 0.0109 | 0.0066 |  |  |  |  | 46.9 | 23.6 | 23.3
2009-03-31 | 中国地方整備局 | 吉井川 | 吉井川 | 右岸 | 7.2 | Bor.No.2 7K200 R CL | 天端 | B.Bor No.2-1 | 17.15 | 17.45 | 8 |  | 2.66 |  |  | 0.1 | 47.3 | 23.9 | 28.7 | 52.6 | 0.1483 | 0.0566 | 0.0012 |  |  |  | 26 | 15.3 | 10.7 |  |  |  | 6.201e-10
2009-03-31 | 中国地方整備局 | 吉井川 | 吉井川 | 右岸 | 7.2 | Bor.No.2 7K200 R CL | 天端 | B.Bor No.2-1 | 19.15 | 19.42 | 50 |  | 2.672 |  |  | 63.5 | 26.9 | 9.6 |  | 9.6 | 10.4631 | 8.1562 | 0.4699 | 0.1059 | 98.8017 | 0.5776 | [6 empty] | 0.00063101 | 0.00011215
2009-03-31 | 中国地方整備局 | 吉井川 | 吉井川 | 右岸 | 7.2 | Bor.No.2 7K200 R CL | 天端 | B.Bor No.2-1 | 21.15 | 21.39 | 50 |  | 2.672 |  |  | 70.5 | 19 | 10.5 |  | 10.5 | 20.0542 | 10.6631 | 0.4211 | [9 empty] | 0.00048944
2009-03-31 | 中国地方整備局 | 吉井川 | 吉井川 | 右岸 | 7.2 | Bor.No.2 7K200 R CL | 天端 | B.Bor No.2-1 | 1.15 | 1.53 | 3 |  | 2.652 |  |  | 3.1 | 75.6 | 21.3 |  | 21.3 | 0.4369 | 0.3388
2009-03-31 | 中国地方整備局 | 吉井川 | 吉井川 | 右岸 | 7.2 | Bor.No.2 7K200 R CL | 天端 | B.Bor No.2-1 | 2.15 | 2.5 | 4 |  | 2.662 |  |  | 2.9 | 88.9 | 8.2 |  | 8.2 | 0.4552 | 0.3742 | 0.1547 | 0.1011 | 4.5025 | 1.0082 | [6 empty] | 4.8089e-05 | 0.00010221
2009-03-31 | 中国地方整備局 | 吉井川 | 吉井川 | 右岸 | 7.2 | Bor.No.2 7K200 R CL | 天端 | B.Bor No.2-1 | 3.15 | 3.5 | 3 |  | 2.653 |  |  | 2.4 | 93.8 | 3.8 |  | 3.8 | 0.5604 | 0.4864 | 0.1541 | 0.1289 | 4.3476 | 0.45 | [6 empty] | 4.7658e-05 | 0.00016615
2009-03-31 | 中国地方整備局 | 吉井川 | 吉井川 | 右岸 | 7.2 | Bor.No.2 7K200 R CL | 天端 | B.Bor No.2-1 | 4.15 | 4.48 | 3 |  | 2.647 |  |  | 8.2 | 82.4 | 9.4 |  | 9.4 | 0.597 | 0.5104 | 0.2548 | 0.0881 | 6.7764 | 2.36 | [6 empty] | 0.00015281 | 7.7616e-05
2009-03-31 | 中国地方整備局 | 吉井川 | 吉井川 | 右岸 | 7.2 | Bor.No.2 7K200 R CL | 天端 | B.Bor No.2-1 | 5.15 | 5.52 | 4 |  | 2.665 |  |  | 9.4 | 85.5 | 5.1 |  | 5.1 | 0.5853 | 0.4973 | 0.2593 | 0.1452 | 4.031 | 1.3827 | [6 empty] | 0.00015914 | 0.00021083
2009-03-31 | 中国地方整備局 | 吉井川 | 吉井川 | 右岸 | 7.2 | Bor NO.13 7K200 R OUT | 表のり | B.Bor No.13 | 5.15 | 5.47 | 3 |  | 2.656 |  |  | 0.3 | 31.9 | 39.1 | 28.7 | 67.8 | 0.0498 | 0.0267 | 0.0019 | [9 empty] | 1.7983e-09
2009-03-31 | 中国地方整備局 | 吉井川 | 吉井川 | 右岸 | 7.2 | Bor NO.13 7K200 R OUT | 表のり | B.Bor No.13 | 6.5 | 7.5 |  | 1.8 | 2.651 |  |  | 0.5 | 89.1 | 10.4 |  | 10.4 | 0.3675 | 0.3301 | 0.2091 | [8 empty] | 3.42e-06 | 9.6663e-05 |  |  |  | CU |  |  | 124.8 | 24.8
2009-03-31 | 中国地方整備局 | 吉井川 | 吉井川 | 右岸 | 7.2 | Bor NO.13 7K200 R OUT | 表のり | B.Bor No.13 | 9.15 | 9.45 | 6 |  | 2.637 |  |  | 0.1 | 84 | 15.9 |  | 15.9 | 0.3802 | 0.3346 | 0.1467 | [9 empty] | 4.2522e-05
2009-03-31 | 中国地方整備局 | 吉井川 | 吉井川 | 右岸 | 7.2 | Bor NO.13 7K200 R OUT | 表のり | B.Bor No.13 | 10.15 | 10.45 | 2 |  | 2.624 |  |  | 4 | 24.3 | 28 | 43.7 | 71.7 | 0.0148 | 0.0074 |  |  |  |  | 71.5 | 26.1 | 45.4
2009-03-31 | 中国地方整備局 | 吉井川 | 吉井川 | 右岸 | 7.2 | Bor NO.13 7K200 R OUT | 表のり | B.Bor No.13 | 11.15 | 11.45 | 3 |  | 2.637 |  |  | 5.4 | 61.9 | 14.9 | 17.8 | 32.7 | 0.1838 | 0.1372 | 0.009 |  |  |  | 38.5 | 22.2 | 16.3 |  |  |  | 6.6066e-08
2009-03-31 | 中国地方整備局 | 吉井川 | 吉井川 | 右岸 | 7.2 | Bor NO.13 7K200 R OUT | 表のり | B.Bor No.13 | 12.15 | 12.45 | 4 |  | 2.638 |  |  | 0.8 | 72.6 | 15.2 | 11.4 | 26.6 | 0.3211 | 0.2602 | 0.0294 | 0.0034 | 94.4412 | 10.29 | [6 empty] | 1.026e-06 | 1.156e-07
2009-03-31 | 中国地方整備局 | 吉井川 | 吉井川 | 右岸 | 7.2 | Bor NO.13 7K200 R OUT | 表のり | B.Bor No.13 | 13.15 | 13.45 | 1 |  | 2.652 |  |  | 1.4 | 19.2 | 47.3 | 32.1 | 79.4 | 0.0204 | 0.0123 | 0.0018 |  |  |  | 39.3 | 22.2 | 17.1 |  |  |  | 1.5866e-09
2009-03-31 | 中国地方整備局 | 吉井川 | 吉井川 | 右岸 | 7.2 | Bor.NO.13 7K200 R OUT | 表のり | B.Bor No.13 | 1.15 | 1.45 | 10 |  | 2.649 |  |  | 3.6 | 57.2 | 22.3 | 16.9 | 39.2 | 0.2402 | 0.1569 | 0.0087 | 0.0016 | 150.125 | 2.13 | [6 empty] | 6.1075e-08 | 2.56e-08
2009-03-31 | 中国地方整備局 | 吉井川 | 吉井川 | 右岸 | 7.2 | Bor NO.13 7K200 R OUT | 表のり | B.Bor No.13 | 2 | 3 |  | 1.818 | 2.641 |  |  | 4.3 | 76.3 | 19.4 |  | 19.4 | 0.496 | 0.4062 | 0.082 | [8 empty] | 3.25e-08 | 1.1049e-05 |  |  |  | CU |  |  | 27.2 | 17.6
2009-03-31 | 中国地方整備局 | 吉井川 | 吉井川 | 右岸 | 7.2 | Bor NO.13 7K200 R OUT | 表のり | B.Bor No.13 | 4.15 | 4.45 | 4 |  | 2.652 |  |  | 0.6 | 60 | 23.8 | 15.6 | 39.4 | 0.237 | 0.151 | 0.0098 | 0.0021 | 112.8571 | 1.92 | [6 empty] | 8.0477e-08 | 4.41e-08
2009-03-31 | 中国地方整備局 | 吉井川 | 吉井川 | 右岸 | 7.2 | Bor.No.12 7K200 R IN | 裏のり | B.Bor No.12 | 6.15 | 6.45 | 12 |  | 2.658 |  |  | 0.1 | 84.1 | 15.8 |  | 15.8 | 0.32 | 0.2853 | 0.1104 | [9 empty] | 2.2007e-05
2009-03-31 | 中国地方整備局 | 吉井川 | 吉井川 | 右岸 | 7.2 | Bor.No.12 7K200 R IN | 裏のり | B.Bor No.12 | 8.15 | 8.45 | 16 |  | 2.667 |  |  | 0.1 | 84.8 | 15.1 |  | 15.1 | 0.3352 | 0.2966 | 0.121 | [9 empty] | 2.7215e-05
2009-03-31 | 中国地方整備局 | 吉井川 | 吉井川 | 右岸 | 7.2 | Bor.No.12 7K200 R IN | 裏のり | B.Bor No.12 | 9.15 | 9.48 | 3 |  | 2.648 |  |  | 0.4 | 72 | 12.7 | 14.9 | 27.6 | 0.2074 | 0.1631 | 0.0206 |  |  |  | 57 | 21.4 | 35.6 |  |  |  | 4.5002e-07
2009-03-31 | 中国地方整備局 | 吉井川 | 吉井川 | 右岸 | 7.2 | Bor.No.12 7K200 R IN | 裏のり | B.Bor No.12 | 11.15 | 11.45 | 3 |  | 2.647 |  |  | 1.1 | 57.1 | 25.2 | 16.6 | 41.8 | 0.2399 | 0.1444 | 0.0086 |  |  |  | 32.7 | 20.7 | 12 |  |  |  | 5.9461e-08
2009-03-31 | 中国地方整備局 | 吉井川 | 吉井川 | 右岸 | 7.2 | Bor.No.12 7K200 R IN | 裏のり | B.Bor No.12 | 13 | 13.3 | 0 |  | 2.676 |  |  | 0.2 | 20 | 41.8 | 38 | 79.8 | 0.0182 | 0.0104 |  |  |  |  | 39.8 | 21.9 | 17.9
2009-03-31 | 中国地方整備局 | 吉井川 | 吉井川 | 右岸 | 7.2 | Bor.No.12 7K200 R IN | 裏のり | B.Bor No.12 | 14.15 | 14.45 | 15 |  | 2.665 |  |  | 0 | 5.8 | 41.3 | 52.9 | 94.2 | 0.0072 | 0.0042 |  |  |  |  | 42.5 | 21.9 | 20.6
2009-03-31 | 中国地方整備局 | 吉井川 | 吉井川 | 右岸 | 7.2 | Bor.No.12 7K200 R IN | 裏のり | B.Bor No.12 | 1.15 | 1.45 | 3 |  | 2.659 |  |  | 0.7 | 77.6 | 12.6 | 9.1 | 21.7 | 0.3257 | 0.2778 | 0.0579 | 0.0064 | 50.8906 | 10.95 | [6 empty] | 4.9332e-06 | 4.096e-07
2009-03-31 | 中国地方整備局 | 吉井川 | 吉井川 | 右岸 | 7.2 | Bor.No.12 7K200 R IN | 裏のり | B.Bor No.12 | 2 | 3 |  | 1.519 | 2.648 |  |  | 18.7 | 70.8 | 10.5 |  | 10.5 | 0.4776 | 0.3959 | 0.2018 | [8 empty] | 2.45e-05 | 8.9023e-05 |  |  |  | CU |  |  | 0 | 15.5
2009-03-31 | 中国地方整備局 | 吉井川 | 吉井川 | 右岸 | 7.2 | Bor.No.12 7K200 R IN | 裏のり | B.Bor No.12 | 4 | 5 |  | 1.839 | 2.651 |  |  | 3.5 | 86.4 | 10.1 |  | 10.1 | 0.4282 | 0.3725 | 0.2204 | [8 empty] | 3.74e-07 | 0.0001092 |  |  |  | CU |  |  | 0 | 39.3
2009-03-31 | 中国地方整備局 | 吉井川 | 吉井川 | 右岸 | 7.2 | Bor.No.12 7K200 R IN | 裏のり | B.Bor No.12 | 5.15 | 5.45 | 8 |  | 2.659 |  |  | 0 | 88.9 | 11.1 |  | 11.1 | 0.3018 | 0.2734 | 0.1504 | [9 empty] | 4.5049e-05
2009-03-31 | 中国地方整備局 | 吉井川 | 吉井川 | 右岸 | 8.6 | 8K600 CL | 裏のり | B.8.60 CP5 | 5.15 | 5.35 | 2 |  | 2.685 |  |  | 0 | 46.7 | 28.5 | 24.8 | 53.3 | 0.2039 | 0.0452 | 0.0025 |  |  |  | 30.6 | 15.7 | 14.9 |  |  |  | 3.3965e-09
2009-03-31 | 中国地方整備局 | 吉井川 | 吉井川 | 右岸 | 8.6 | 8K600 CL | 裏のり | B.8.60 CP6 | 6.15 | 6.55 | 2 |  | 2.666 |  |  | 2.1 | 79 | 18.9 |  | 18.9 | 0.476 | 0.3952 | 0.1029 | [9 empty] | 1.8697e-05
2009-03-31 | 中国地方整備局 | 吉井川 | 吉井川 | 右岸 | 8.6 | 8K600 CL | 裏のり | B.8.60 CP8 | 8.15 | 8.45 | 13 |  | 2.679 |  |  | 0.8 | 85.2 | 14 |  | 14 | 0.3637 | 0.3147 | 0.1362 | [9 empty] | 3.58e-05
2009-03-31 | 中国地方整備局 | 吉井川 | 吉井川 | 右岸 | 8.6 | 8K600 CL | 裏のり | B.8.60 CP11 | 11.15 | 11.45 | 16 |  | 2.67 |  |  | 23.2 | 68.2 | 8.6 |  | 8.6 | 0.6927 | 0.561 | 0.271 | 0.1161 | 5.9664 | 1.57 | [6 empty] | 0.00017627 | 0.00013479
2009-03-31 | 中国地方整備局 | 吉井川 | 吉井川 | 右岸 | 8.6 | 8K600 CL | 裏のり | B.8.60 CP14 | 14.15 | 14.35 | 6 |  | 2.682 |  |  | 5 | 57.5 | 22.4 | 15.1 | 37.5 | 0.3112 | 0.2054 | 0.0099 | 0.0018 | 172.8889 | 1.66 | [6 empty] | 8.2392e-08 | 3.24e-08
2009-03-31 | 中国地方整備局 | 吉井川 | 吉井川 | 右岸 | 8.6 | 8K600 CL | 裏のり | B.8.60 CP15 | 15.15 | 15.45 | 21 |  | 2.688 |  |  | 72.2 | 22.9 | 4.9 |  | 4.9 | 11.21 | 9.025 | 0.7947 | 0.32 | 35.0312 | 1.74 | [6 empty] | 0.0021319 | 0.001024
2009-03-31 | 中国地方整備局 | 吉井川 | 吉井川 | 右岸 | 8.6 | 8K600 CL | 裏のり | B.8.60 CP16 | 16 | 16.45 | 1 |  | 2.706 |  |  | 1 | 16.3 | 49.4 | 33.3 | 82.7 | 0.0238 | 0.0157 |  |  |  |  | 34.4 | 16.7 | 17.7
2009-03-31 | 中国地方整備局 | 吉井川 | 吉井川 | 右岸 | 8.6 | 8K600 CL | 裏のり | B.8.60 CP17 | 17.15 | 17.35 | 25 |  | 2.631 |  |  | 0 | 11.3 | 52.6 | 36.1 | 88.7 | 0.019 | 0.0129 |  |  |  |  | 47.8 | 22.9 | 24.9
2009-03-31 | 中国地方整備局 | 吉井川 | 吉井川 | 右岸 | 8.6 | 8K600 CL | 裏のり | B.8.60 CP20 | 20.15 | 20.45 | 35 |  | 2.728 |  |  | 60.4 | 28.5 | 11.1 |  | 11.1 | 7.125 | 4.2825 | 0.4197 | [9 empty] | 0.00048568
2009-03-31 | 中国地方整備局 | 吉井川 | 吉井川 | 右岸 | 8.6 | 8K600 CL | 裏のり | B.8.60 CP23 | 23.15 | 23.25 | 50 |  | 2.72 |  |  | 45.2 | 35.6 | 19.2 |  | 19.2 | 3.2375 | 1.1835 | 0.0945 | [9 empty] | 1.5349e-05
2009-03-31 | 中国地方整備局 | 吉井川 | 吉井川 | 右岸 | 8.6 | 8K600 CL | 裏のり | B.8.60 CP1 | 1.15 | 1.45 | 3 |  | 2.663 |  |  | 32.3 | 64.5 | 3.2 |  | 3.2 | 1.034 | 0.7565 | 0.4505 | 0.3182 | 3.2495 | 0.89 | [6 empty] | 0.00057228 | 0.0010125
2009-03-31 | 中国地方整備局 | 吉井川 | 吉井川 | 右岸 | 8.6 | 8K600 CL | 裏のり | B.8.60 CP2 | 2.15 | 2.45 | 3 |  | 2.686 |  |  | 10.4 | 68 | 11.6 | 10 | 21.6 | 0.6417 | 0.527 | 0.0494 | 0.005 | 128.34 | 9.23 | [6 empty] | 3.4148e-06 | 2.5e-07
2009-03-31 | 中国地方整備局 | 吉井川 | 吉井川 | 右岸 | 8.6 | 8K600 CL | 裏のり | B.8.60 CP3 | 3.15 | 3.45 | 2 |  | 2.668 |  |  | 40.5 | 57.2 | 2.3 |  | 2.3 | 2.083 | 1.011 | 0.5057 | 0.3882 | 5.3658 | 0.46 | [6 empty] | 0.00074803 | 0.001507
2009-03-31 | 中国地方整備局 | 吉井川 | 吉井川 | 右岸 | 8.6 | 8K600 CL | 裏のり | B.8.60 CP4 | 4.15 | 4.55 | 2 |  | 2.661 |  |  | 34.7 | 64.1 | 1.2 |  | 1.2 | 1.4365 | 0.9305 | 0.5142 | 0.4145 | 3.4656 | 0.63 | [6 empty] | 0.00077749 | 0.0017181
2009-03-31 | 中国地方整備局 | 吉井川 | 吉井川 | 右岸 | 9 | 9K000 CL | 天端 | B.9.00 CP5 | 5.15 | 5.45 | 4 |  | 2.691 |  |  | 4.3 | 41.6 | 26.5 | 27.6 | 54.1 | 0.1391 | 0.039 | 0.0021 |  |  |  | 37.8 | 18.1 | 19.7 |  |  |  | 2.2677e-09
2009-03-31 | 中国地方整備局 | 吉井川 | 吉井川 | 右岸 | 9 | 9K000 CL | 天端 | B.9.00 CP6 | 6.15 | 6.45 | 6 |  | 2.681 |  |  | 0 | 62.1 | 24.3 | 13.6 | 37.9 | 0.1708 | 0.1334 | 0.0148 | [9 empty] | 2.0917e-07
2009-03-31 | 中国地方整備局 | 吉井川 | 吉井川 | 右岸 | 9 | 9K000 CL | 天端 | B.9.00 CP7 | 7.2 | 7.45 | 5 |  | 2.685 |  |  | 0 | 19.7 | 49.6 | 30.7 | 80.3 | 0.02 | 0.0139 |  |  |  |  | 51.1 | 25.5 | 25.6
2009-03-31 | 中国地方整備局 | 吉井川 | 吉井川 | 右岸 | 9 | 9K000 CL | 天端 | B.9.00 CP9 | 9.15 | 9.45 | 15 |  | 2.658 |  |  | 1.7 | 92.9 | 5.4 |  | 5.4 | 0.5992 | 0.544 | 0.3637 | 0.2284 | 2.6235 | 1.4 | [6 empty] | 0.00034853 | 0.00052167
2009-03-31 | 中国地方整備局 | 吉井川 | 吉井川 | 右岸 | 9 | 9K000 CL | 天端 | B.9.00 CP11 | 11.15 | 11.45 | 12 |  | 2.681 |  |  | 43.2 | 52.7 | 4.1 |  | 4.1 | 2.3575 | 1.517 | 0.5695 | 0.383 | 6.1554 | 0.66 | [6 empty] | 0.0009851 | 0.0014669
2009-03-31 | 中国地方整備局 | 吉井川 | 吉井川 | 右岸 | 9 | 9K000 CL | 天端 | B.9.00 CP14 | 14.15 | 14.45 | 2 |  | 2.697 |  |  | 0 | 40 | 34.4 | 25.6 | 60 | 0.075 | 0.043 | 0.0022 |  |  |  | 28.2 | 13.9 | 14.3 |  |  |  | 2.5258e-09
2009-03-31 | 中国地方整備局 | 吉井川 | 吉井川 | 右岸 | 9 | 9K000 CL | 天端 | B.9.00 CP15 | 15.15 | 15.45 | 3 |  | 2.689 |  |  | 0 | 28.6 | 40.8 | 30.6 | 71.4 | 0.038 | 0.0248 |  |  |  |  | 31.2 | 14.4 | 16.8
2009-03-31 | 中国地方整備局 | 吉井川 | 吉井川 | 右岸 | 9 | 9K000 CL | 天端 | B.9.00 CP16 | 16.15 | 16.45 | 16 |  | 2.678 |  |  | 74.3 | 22.4 | 3.3 |  | 3.3 | 9.3575 | 7.1725 | 0.896 | 0.418 | 22.3864 | 2.04 | [6 empty] | 0.0028151 | 0.0017472
2009-03-31 | 中国地方整備局 | 吉井川 | 吉井川 | 右岸 | 9 | 9K000 CL | 天端 | B.9.00 CP19 | 19.15 | 19.45 | 50 |  | 2.689 |  |  | 58.7 | 32.4 | 8.9 |  | 8.9 | 5.6525 | 3.5675 | 0.459 | 0.119 | 47.5 | 0.83 | [6 empty] | 0.00059761 | 0.00014161
2009-03-31 | 中国地方整備局 | 吉井川 | 吉井川 | 右岸 | 9 | 9K000 CL | 天端 | B.9.00 CP22 | 22.15 | 22.28 | 50 |  | 2.705 |  |  | 62.8 | 27.3 | 9.9 |  | 9.9 | 8.455 | 4.53 | 0.4802 | 0.0797 | 106.0853 | 1.81 | [6 empty] | 0.00066352 | 6.3521e-05
2009-03-31 | 中国地方整備局 | 吉井川 | 吉井川 | 右岸 | 9 | 9K000 CL | 天端 | B.9.00 CP25 | 25.15 | 25.45 | 50 |  | 2.704 |  |  | 63.2 | 25.8 | 11 |  | 11 | 9.1675 | 5.225 | 0.3952 | [9 empty] | 0.0004225
2009-03-31 | 中国地方整備局 | 吉井川 | 吉井川 | 右岸 | 9 | 9K000 CL | 天端 | B.9.00 CP1 | 1.15 | 1.45 | 2 |  | 2.682 |  |  | 46.3 | 45.4 | 8.3 |  | 8.3 | 5.32 | 0.988 | 0.3497 | 0.1305 | 40.7663 | 0.36 | [6 empty] | 0.00031823 | 0.0001703
2009-03-31 | 中国地方整備局 | 吉井川 | 吉井川 | 右岸 | 9 | 9K000 CL | 天端 | B.9.00 CP2 | 2.15 | 2.45 | 2 |  | 2.67 |  |  | 43.7 | 54.3 | 2 |  | 2 | 2.77 | 1.218 | 0.5142 | 0.39 | 7.1026 | 0.37 | [6 empty] | 0.00077749 | 0.001521
2009-03-31 | 中国地方整備局 | 吉井川 | 吉井川 | 右岸 | 9 | 9K000 CL | 天端 | B.9.00 CP3 | 3.15 | 3.45 | 5 |  | 2.678 |  |  | 36.7 | 56.3 | 7 |  | 7 | 1.333 | 0.7735 | 0.376 | 0.1823 | 7.3121 | 1.02 | [6 empty] | 0.00037645 | 0.00033233
2009-03-31 | 中国地方整備局 | 吉井川 | 吉井川 | 右岸 | 9 | 9K000 CL | 天端 | B.9.00 CP4 | 4.15 | 4.45 | 4 |  | 2.694 |  |  | 4 | 81.2 | 14.8 |  | 14.8 | 0.3672 | 0.3095 | 0.1276 | [9 empty] | 3.0779e-05
2009-03-31 | 中国地方整備局 | 吉井川 | 吉井川 | 右岸 | 9 | 9K000 OUT | 表のり | B.9.00 OS4 | 4 | 4.8 |  | 1.802 | 2.691 | 0.98 | 0.47535 | 0 | 70.6 | 17.4 | 12 | 29.4 | 0.2169 | 0.1722 | 0.0239 | 0.0021 | 103.2857 | 15.34 | [5 empty] | 2.05e-06 | 6.3496e-07 | 4.41e-08 |  | 1.7077e-08 | CUB |  |  |  |  | 48.6 | 29.4 | 1.6 | 36.8
2009-03-31 | 中国地方整備局 | 吉井川 | 吉井川 | 右岸 | 9 | 9K000 OUT | 表のり | B.1.00 | 6 | 6.5 | 3 | [18 empty] | 1.28e-06
2009-03-31 | 中国地方整備局 | 吉井川 | 吉井川 | 右岸 | 9 | 9K000 OUT | 表のり | B.9.00 OP6 | 6.15 | 6.45 | 3 |  | 2.66 |  |  | 0 | 30.4 | 46.1 | 23.5 | 69.6 | 0.0455 | 0.0308 | 0.0032 | [9 empty] | 6.0177e-09
2009-03-31 | 中国地方整備局 | 吉井川 | 吉井川 | 右岸 | 9 | 9K000 OUT | 表のり | B.9.00 OP7 | 7.15 | 7.45 | 15 |  | 2.652 |  |  | 0 | 95.1 | 4.9 |  | 4.9 | 0.5057 | 0.4547 | 0.3165 | 0.2657 | 1.9033 | 0.95 | [6 empty] | 0.00025256 | 0.00070596
2009-03-31 | 中国地方整備局 | 吉井川 | 吉井川 | 右岸 | 9 | 9K000 OUT | 表のり | B.2.00 | 10 | 10.5 | 9 | [18 empty] | 9.95e-07
2009-03-31 | 中国地方整備局 | 吉井川 | 吉井川 | 右岸 | 9 | 9K000 OUT | 表のり | B.9.00 OP10 | 10.15 | 10.45 | 9 |  | 2.656 |  |  | 0 | 96.6 | 3.4 |  | 3.4 | 0.5822 | 0.527 | 0.3497 | 0.257 | 2.2654 | 1.16 | [6 empty] | 0.00031823 | 0.00066049
2009-03-31 | 中国地方整備局 | 吉井川 | 吉井川 | 右岸 | 9 | 9K000 OUT | 表のり | B.900 OP13 | 13.15 | 13.45 | 9 |  | 2.689 |  |  | 9.4 | 76.6 | 14 |  | 14 | 0.7182 | 0.595 | 0.2552 | [9 empty] | 0.00015337
2009-03-31 | 中国地方整備局 | 吉井川 | 吉井川 | 右岸 | 9 | 9K000 OUT | 表のり | B.9.00 OP15 | 15.15 | 15.45 | 6 |  | 2.695 |  |  | 0 | 86.5 | 13.5 |  | 13.5 | 0.313 | 0.2832 | 0.1434 | [9 empty] | 4.0339e-05
2009-03-31 | 中国地方整備局 | 吉井川 | 吉井川 | 右岸 | 9 | 9K000 OUT | 表のり | B.3.00 | 17 | 17.5 | 42 | [18 empty] | 0.043
2009-03-31 | 中国地方整備局 | 吉井川 | 吉井川 | 右岸 | 9 | 9K000 OUT | 表のり | B.900 OP17 | 17.15 | 17.45 | 42 |  | 2.754 |  |  | 76 | 18.5 | 5.5 |  | 5.5 | 11.305 | 9.405 | 1.287 | 0.383 | 29.517 | 2.46 | [6 empty] | 0.0065147 | 0.0014669
2009-03-31 | 中国地方整備局 | 吉井川 | 吉井川 | 右岸 | 9 | 9K000 OUT | 表のり | B.9.00 OS1 | 1 | 1.7 |  | 2.003 | 2.671 | 0.551 | 0.10786 | 41.5 | 48.6 | 9.9 |  | 9.9 | 2.77 | 0.7692 | 0.32 | 0.0781 | 35.4673 | 1.01 | [5 empty] | 1.22e-05 | 0.00025908 | 6.0996e-05 |  | 4.2133e-06 | CU |  |  | 24.4 | 28.1
2009-03-31 | 中国地方整備局 | 吉井川 | 吉井川 | 右岸 | 9 | 9K000 OUT | 表のり | B.9.00 OP2 | 2.2 | 2.5 | 2 |  | 2.683 |  |  | 6.7 | 49.1 | 24.9 | 19.3 | 44.2 | 0.2867 | 0.1607 | 0.0054 | [9 empty] | 2.0228e-08
2009-03-31 | 中国地方整備局 | 吉井川 | 吉井川 | 右岸 | 9 | 9K000 OUT | 表のり | B.9.00 OP3 | 3.15 | 3.45 | 5 |  | 2.661 |  |  | 22.3 | 57.6 | 8.7 | 11.4 | 20.1 | 0.6587 | 0.544 | 0.0707 | 0.004 | 164.675 | 33.22 | [6 empty] | 7.8362e-06 | 1.6e-07
2009-03-31 | 中国地方整備局 | 吉井川 | 吉井川 | 右岸 | 9 | 9K000 IN | 裏のり | B.9.00 IS3 | 3 | 3.9 |  | 1.93 | 2.686 | 0.716 | 0.21391 | 0 | 66.9 | 18.8 | 14.3 | 33.1 | 0.3235 | 0.2385 | 0.0166 | 0.0019 | 170.2632 | 3.16 | [5 empty] | 9.97e-07 | 2.7289e-07 | 3.61e-08 |  | 3.8522e-09 | CUB |  |  |  |  | 40.9 | 17.4 | 0.9 | 35.6
2009-03-31 | 中国地方整備局 | 吉井川 | 吉井川 | 右岸 | 9 | 9K000 IN | 裏のり | B.9.00 IP5 | 5.2 | 5.45 | 4 |  | 2.664 |  |  | 0 | 5.6 | 55.9 | 38.5 | 94.4 | 0.0131 | 0.0086 |  |  |  |  | 42.4 | 21.2 | 21.2
2009-03-31 | 中国地方整備局 | 吉井川 | 吉井川 | 右岸 | 9 | 9K000 IN | 裏のり | B.1.00 | 9 | 9.5 | 14 | [18 empty] | 1.71e-06
2009-03-31 | 中国地方整備局 | 吉井川 | 吉井川 | 右岸 | 9 | 9K000 IN | 裏のり | B.9.00 IP9 | 9.15 | 9.45 | 14 |  | 2.673 |  |  | 57.1 | 37.6 | 5.3 |  | 5.3 | 4.585 | 2.88 | 0.5397 | 0.2605 | 17.6008 | 0.71 | [6 empty] | 0.00086976 | 0.0006786
2009-03-31 | 中国地方整備局 | 吉井川 | 吉井川 | 右岸 | 9 | 9K000 IN | 裏のり | B.9.00 IP11 | 11.15 | 11.45 | 4 |  | 2.684 |  |  | 0 | 9.3 | 45.3 | 45.4 | 90.7 | 0.0112 | 0.0066 |  |  |  |  | 33.7 | 14.3 | 19.4
2009-03-31 | 中国地方整備局 | 吉井川 | 吉井川 | 右岸 | 9 | 9K000 IN | 裏のり | B.9.00 IP12 | 12.15 | 12.45 | 3 |  | 2.694 |  |  | 0 | 74.8 | 10.2 | 15 | 25.2 | 0.271 | 0.2154 | 0.0221 | 0.001 | 271 | 45.92 | [6 empty] | 5.2961e-07 | 1e-08
2009-03-31 | 中国地方整備局 | 吉井川 | 吉井川 | 右岸 | 9 | 9K000 IN | 裏のり | B.9.00 IP14 | 14.15 | 14.45 | 38 |  | 2.684 |  |  | 58 | 36.4 | 5.6 |  | 5.6 | 8.455 | 4.585 | 0.51 | 0.2622 | 32.2464 | 0.24 | [6 empty] | 0.00076285 | 0.00068749
2009-03-31 | 中国地方整備局 | 吉井川 | 吉井川 | 右岸 | 9 | 9K000 IN | 裏のり | B.2.00 | 16 | 16.5 | 40 | [18 empty] | 0.029
2009-03-31 | 中国地方整備局 | 吉井川 | 吉井川 | 右岸 | 9 | 9K000 IN | 裏のり | B.9.00 IP16 | 16.15 | 16.45 | 40 |  | 2.693 |  |  | 53.8 | 37.2 | 9 |  | 9 | 6.4125 | 3.21 | 0.411 | 0.1218 | 52.6478 | 0.44 | [6 empty] | 0.00046267 | 0.00014835
2009-03-31 | 中国地方整備局 | 吉井川 | 吉井川 | 右岸 | 9 | 9K000 IN | 裏のり | B.9.00 IP17 | 17.15 | 17.45 | 8 |  | 2.661 |  |  | 6.8 | 83.8 | 9.4 |  | 9.4 | 0.5227 | 0.4547 | 0.2622 | 0.0905 | 5.7757 | 2.26 | [6 empty] | 0.00016329 | 8.1902e-05
2009-03-31 | 中国地方整備局 | 吉井川 | 吉井川 | 右岸 | 9 | 9K000 IN | 裏のり | B.9.00 IS1 | 1 | 1.7 |  | 1.844 | 2.694 | 0.819 | 0.30201 | 4.7 | 75.3 | 20 |  | 20 | 0.299 | 0.2428 | 0.0753 | [8 empty] | 2.98e-06 | 9.0685e-06 |  |  |  | CU |  |  | 45.9 | 24.6
2009-03-31 | 中国地方整備局 | 吉井川 | 吉井川 | 右岸 | 9 | 9K000 IN | 裏のり | B.9.00 IP2 | 2.15 | 2.45 | 2 |  | 2.689 |  |  | 10.4 | 75.8 | 13.8 |  | 13.8 | 0.4717 | 0.3847 | 0.1766 | [9 empty] | 6.5355e-05
2009-03-31 | 中国地方整備局 | 吉井川 | 吉井川 | 右岸 | 9.85 | 9K850 CL | 天端 | B.9.85 CP5 | 5.15 | 5.5 | 3 |  | 2.692 |  |  | 0 | 31.3 | 34.7 | 34 | 68.7 | 0.0313 | 0.0155 | 0.0014 |  |  |  | 35.5 | 16.9 | 18.6 |  |  |  | 8.863e-10
2009-03-31 | 中国地方整備局 | 吉井川 | 吉井川 | 右岸 | 9.85 | 9K850 CL | 天端 | B.9.85 CP7 | 7.15 | 7.45 | 4 |  | 2.704 |  |  | 0 | 1.3 | 41.2 | 57.5 | 98.7 | 0.0054 | 0.0039 |  |  |  |  | 44.8 | 21.2 | 23.6
2009-03-31 | 中国地方整備局 | 吉井川 | 吉井川 | 右岸 | 9.85 | 9K850 CL | 天端 | B.9.85 CP10 | 10.15 | 10.45 | 14 |  | 2.667 |  |  | 0 | 86.9 | 13.1 |  | 13.1 | 0.3585 | 0.3252 | 0.1895 | [9 empty] | 7.6952e-05
2009-03-31 | 中国地方整備局 | 吉井川 | 吉井川 | 右岸 | 9.85 | 9K850 CL | 天端 | B.9.85 CP15 | 15.15 | 15.45 | 26 |  | 2.685 |  |  | 51.9 | 35.5 | 12.6 |  | 12.6 | 4.7975 | 2.3575 | 0.3165 | [9 empty] | 0.00025256
2009-03-31 | 中国地方整備局 | 吉井川 | 吉井川 | 右岸 | 9.85 | 9K850 CL | 天端 | B.9.85 CP18 | 18.15 | 18.45 | 34 |  | 2.746 |  |  | 68.9 | 24.1 | 7 |  | 7 | 11.875 | 7.885 | 0.5737 | 0.1794 | 66.1929 | 1.38 | [6 empty] | 0.001002 | 0.00032184
2009-03-31 | 中国地方整備局 | 吉井川 | 吉井川 | 右岸 | 9.85 | 9K850 CL | 天端 | B.9.85 CP21 | 21.15 | 21.45 | 41 |  | 2.69 |  |  | 51.3 | 36.3 | 12.4 |  | 12.4 | 3.7325 | 2.165 | 0.2885 | [9 empty] | 0.00020378
2009-03-31 | 中国地方整備局 | 吉井川 | 吉井川 | 右岸 | 9.85 | 9K850 CL | 天端 | B.9.85 CP24 | 24.15 | 24.44 | 50 |  | 2.702 |  |  | 45.1 | 36.4 | 18.5 |  | 18.5 | 2.7975 | 1.425 | 0.1038 | [9 empty] | 1.9078e-05
2009-03-31 | 中国地方整備局 | 吉井川 | 吉井川 | 右岸 | 9.85 | 9K850 CL | 天端 | B.9.85 CP27 | 27.15 | 27.44 | 50 |  | 2.73 |  |  | 61.1 | 25.6 | 13.3 |  | 13.3 | 7.3625 | 4.695 | 0.306 | [9 empty] | 0.00023357
2009-03-31 | 中国地方整備局 | 吉井川 | 吉井川 | 右岸 | 9.85 | 9K850 CL | 天端 | B.9.85 CP30 | 30.15 | 30.33 | 50 |  | 2.726 |  |  | 26 | 46 | 15.7 | 12.3 | 28 | 1.0225 | 0.6247 | 0.0144 | 0.0034 | 300.7353 | 4.4 | [6 empty] | 1.963e-07 | 1.156e-07
2009-03-31 | 中国地方整備局 | 吉井川 | 吉井川 | 右岸 | 9.85 | 9K850 CL | 天端 | B.9.85 CP33 | 33.15 | 33.4 | 50 |  | 2.733 |  |  | 48.7 | 30 | 11.7 | 9.6 | 21.3 | 3.8975 | 1.7815 | 0.0519 | 0.0058 | 671.9828 | 4.96 | [6 empty] | 3.8286e-06 | 3.364e-07
2009-03-31 | 中国地方整備局 | 吉井川 | 吉井川 | 右岸 | 9.85 | 9K850 CL | 天端 | B.9.85 CP1 | 1.15 | 1.45 | 3 |  | 2.676 |  |  | 11.6 | 66.6 | 8.2 | 13.6 | 21.8 | 0.548 | 0.425 | 0.0311 | 0.0021 | 260.9524 | 29 | [6 empty] | 1.1688e-06 | 4.41e-08
2009-03-31 | 中国地方整備局 | 吉井川 | 吉井川 | 右岸 | 9.85 | 9K850 CL | 天端 | B.9.85 CP2 | 2.15 | 2.5 | 3 |  | 2.685 |  |  | 19.5 | 70.6 | 9.9 |  | 9.9 | 0.6927 | 0.561 | 0.2414 | 0.0797 | 8.6913 | 2.17 | [6 empty] | 0.00013483 | 6.3521e-05
2009-03-31 | 中国地方整備局 | 吉井川 | 吉井川 | 右岸 | 9.85 | 9K850 CL | 天端 | B.9.85 CP3 | 3.15 | 3.48 | 2 |  | 2.685 |  |  | 0 | 37 | 33.1 | 29.9 | 63 | 0.0447 | 0.0196 | 0.0019 |  |  |  | 31.2 | 15.3 | 15.9 |  |  |  | 1.7983e-09
2009-03-31 | 中国地方整備局 | 吉井川 | 吉井川 | 右岸 | 9.85 | 9K850 CL | 天端 | B.9.85 CP4 | 4.15 | 4.5 | 3 |  | 2.697 |  |  | 0.8 | 52.8 | 24.2 | 22.2 | 46.4 | 0.2169 | 0.1175 | 0.0037 | [9 empty] | 8.4241e-09
2009-03-31 | 中国地方整備局 | 吉井川 | 吉井川 | 右岸 | 9.85 | 9K850 OUT | 表のり | B.9.85 OT5 | 5 | 5.8 |  | 1.982 | 2.701 | 0.725 | 0.22091 | 0 | 16.6 | 38.3 | 45.1 | 83.4 | 0.0125 | 0.0067 |  |  |  |  | 39.6 | 12.8 | 26.8 | [7 empty] | UU | [8 empty] | 54.1 | 0.1
2009-03-31 | 中国地方整備局 | 吉井川 | 吉井川 | 右岸 | 9.85 | 9K850 OUT | 表のり | B.9.85 OP7 | 7.15 | 7.45 | 4 |  | 2.724 |  |  | 0 | 4.3 | 40 | 55.7 | 95.7 | 0.006 | 0.004 |  |  |  |  | 42.4 | 19.8 | 22.6
2009-03-31 | 中国地方整備局 | 吉井川 | 吉井川 | 右岸 | 9.85 | 9K850 OUT | 表のり | B.1.00 | 10 | 10.5 | 13 | [18 empty] | 5.51e-06
2009-03-31 | 中国地方整備局 | 吉井川 | 吉井川 | 右岸 | 9.85 | 9K850 OUT | 表のり | B.9.85 OP10 | 10.15 | 10.45 | 13 |  | 2.655 |  |  | 0 | 92 | 8 |  | 8 | 0.5482 | 0.5057 | 0.3287 | 0.1766 | 3.1042 | 1.72 | [6 empty] | 0.00027569 | 0.00031188
2009-03-31 | 中国地方整備局 | 吉井川 | 吉井川 | 右岸 | 9.85 | 9K850 OUT | 表のり | B.2.00 | 13 | 13.5 | 32 | [18 empty] | 0.0233
2009-03-31 | 中国地方整備局 | 吉井川 | 吉井川 | 右岸 | 9.85 | 9K850 OUT | 表のり | B.9.85 OP13 | 13.15 | 13.45 | 32 |  | 2.704 |  |  | 63.4 | 30.6 | 6 |  | 6 | 7.315 | 4.5575 | 0.5567 | 0.2169 | 33.7252 | 0.72 | [6 empty] | 0.00093455 | 0.00047046
2009-03-31 | 中国地方整備局 | 吉井川 | 吉井川 | 右岸 | 9.85 | 9K850 OUT | 表のり | B.9.85 OS1 | 1.7 | 2.5 |  | 1.765 | 2.67 | 0.648 | 0.16511 | 20.3 | 60 | 10.8 | 8.9 | 19.7 | 0.5865 | 0.4547 | 0.0815 | 0.0065 | 90.2308 | 15.02 | [5 empty] | 4.28e-06 | 1.0893e-05 | 4.225e-07 |  | 1.2789e-07 | CU |  |  | 31 | 26.8
2009-03-31 | 中国地方整備局 | 吉井川 | 吉井川 | 右岸 | 9.85 | 9K850 OUT | 表のり | B.9.85 OP3 | 3.15 | 3.45 | 8 |  | 2.705 |  |  | 4.2 | 28.5 | 40.5 | 26.8 | 67.3 | 0.0469 | 0.0265 | 0.0027 |  |  |  | 32.3 | 16.4 | 15.9 |  |  |  | 4.0595e-09
2009-03-31 | 中国地方整備局 | 吉井川 | 吉井川 | 右岸 | 9.85 | 9K850 OUT | 表のり | B.9.85 OP4 | 4.15 | 4.45 | 4 |  | 2.714 |  |  | 2.8 | 18.9 | 46.6 | 31.7 | 78.3 | 0.022 | 0.0142 | 0.002 |  |  |  | 33.5 | 15.6 | 17.9 |  |  |  | 2.0253e-09
2009-03-31 | 中国地方整備局 | 吉井川 | 吉井川 | 右岸 | 9.85 | 9K850 IN | 裏のり | B.9.85 IS4 | 4 | 4.7 |  | 1.916 | 2.711 | 0.854 | 0.33594 | 0 | 3.9 | 37.8 | 58.3 | 96.1 | 0.0053 | 0.0037 |  |  |  |  | 52.8 | 13.8 | 39
2009-03-31 | 中国地方整備局 | 吉井川 | 吉井川 | 右岸 | 9.85 | 9K850 IN | 裏のり | B.9.85 IS5 | 5 | 5.8 |  | 1.867 | 2.695 | 0.946 | 0.43504 | 0 | 8 | 54.7 | 37.3 | 92 | 0.02 | 0.0113 |  |  |  |  | 44.8 | 14.2 | 30.6 | [7 empty] | UU | [8 empty] | 54.9 | 0.9
2009-03-31 | 中国地方整備局 | 吉井川 | 吉井川 | 右岸 | 9.85 | 9K850 IN | 裏のり | B.9.85 IP8 | 8.18 | 8.45 | 17 |  | 2.663 |  |  | 0 | 89.3 | 10.7 |  | 10.7 | 0.51 | 0.459 | 0.2298 | [9 empty] | 0.0001203
2009-03-31 | 中国地方整備局 | 吉井川 | 吉井川 | 右岸 | 9.85 | 9K850 IN | 裏のり | B.9.85 IP11 | 11.15 | 11.45 | 37 |  | 2.695 |  |  | 64 | 30 | 6 |  | 6 | 6.555 | 4.2825 | 0.6587 | 0.2471 | 26.5277 | 1.12 | [6 empty] | 0.0013801 | 0.00061058
2009-03-31 | 中国地方整備局 | 吉井川 | 吉井川 | 右岸 | 9.85 | 9K850 IN | 裏のり | B.9.85 IS1 | 1 | 1.6 |  | 1.889 | 2.698 | 0.807 | 0.29085 | 0 | 35.3 | 36.1 | 28.6 | 64.7 | 0.042 | 0.0231 | 0.002 |  |  |  | 35 | 15.1 | 19.9 |  |  |  | 2.0253e-09
2009-03-31 | 中国地方整備局 | 吉井川 | 吉井川 | 右岸 | 9.85 | 9K850 IN | 裏のり | B.9.85 IS2 | 2.2 | 3 | 3 | 1.97 | 2.694 | 0.717 | 0.21468 | 0 | 34.5 | 37.8 | 27.7 | 65.5 | 0.0487 | 0.0258 | 0.0021 |  |  |  | 35.9 | 10.6 | 25.3 |  |  |  | 2.2677e-09 |  |  |  | UU | [8 empty] | 32.4 | 0.1
2009-03-31 | 中国地方整備局 | 吉井川 | 吉井川 | 右岸 | 9.85 | 9K850 IN | 裏のり | B.1.00 | 8 | 8.5 | 17 | [18 empty] | 2.4e-06
2009-03-31 | 中国地方整備局 | 吉井川 | 吉井川 | 右岸 | 9.85 | 9K850 IN | 裏のり | B.2.00 | 11 | 11.5 | 37 | [18 empty] | 1.97e-05
2009-03-31 | 中国地方整備局 | 吉井川 | 吉井川 | 右岸 | 10.15 | 10K150 OUT | 表のり | B.10.1O T6 | 6 | 6.65 |  | 1.976 | 2.707 | 0.746 | 0.23778 | 0 | 62.1 | 22.7 | 15.2 | 37.9 | 0.1521 | 0.1218 | 0.0136 | [8 empty] | 1.1e-07 | 1.7195e-07 |  |  |  | CUB |  |  |  |  | 78.2 | 34 | 1.7 | 37.3
2009-03-31 | 中国地方整備局 | 吉井川 | 吉井川 | 右岸 | 10.15 | 10K150 OUT | 表のり | B.10.1O S8 | 8 | 8.9 |  | 1.875 | 2.683 | 0.919 | 0.40446 | 0 | 14.4 | 49.2 | 36.4 | 85.6 | 0.0218 | 0.0128 |  |  |  |  | 35.9 | 18.3 | 17.6 | [7 empty] | UU | [8 empty] | 30.9 | 0.7
2009-03-31 | 中国地方整備局 | 吉井川 | 吉井川 | 右岸 | 10.15 | 10K150 OUT | 表のり | B.10.1O P9 | 9.15 | 9.54 | 4 |  | 2.659 |  |  | 0 | 13.2 | 49.2 | 37.6 | 86.8 | 0.0183 | 0.012 |  |  |  |  | 43 | 21.4 | 21.6
2009-03-31 | 中国地方整備局 | 吉井川 | 吉井川 | 右岸 | 10.15 | 10K150 OUT | 表のり | B.1.00 | 11 | 11.5 | 13 | [18 empty] | 4.21e-07
2009-03-31 | 中国地方整備局 | 吉井川 | 吉井川 | 右岸 | 10.15 | 10K150 OUT | 表のり | B.10.1O P11 | 11.15 | 11.45 | 13 |  | 2.663 |  |  | 5.5 | 80.2 | 14.3 |  | 14.3 | 0.5865 | 0.5142 | 0.2097 | [9 empty] | 9.7307e-05
2009-03-31 | 中国地方整備局 | 吉井川 | 吉井川 | 右岸 | 10.15 | 10K150 OUT | 表のり | B.10.1O P14 | 14.15 | 14.45 | 28 |  | 2.696 |  |  | 60.1 | 33.5 | 6.4 |  | 6.4 | 7.2675 | 4.31 | 0.476 | 0.1924 | 37.7729 | 0.42 | [6 empty] | 0.00065015 | 0.00037018
2009-03-31 | 中国地方整備局 | 吉井川 | 吉井川 | 右岸 | 10.15 | 10K150 OUT | 表のり | B.2.00 | 15 | 15.5 | 23 | [18 empty] | 0.00596
2009-03-31 | 中国地方整備局 | 吉井川 | 吉井川 | 右岸 | 10.15 | 10K150 OUT | 表のり | B.10.1O P15 | 15.2 | 15.45 | 23 |  | 2.686 |  |  | 54.6 | 38.2 | 7.2 |  | 7.2 | 8.835 | 3.54 | 0.4335 | 0.1694 | 52.1547 | 0.26 | [6 empty] | 0.00052348 | 0.00028696
2009-03-31 | 中国地方整備局 | 吉井川 | 吉井川 | 右岸 | 10.15 | 10K150 OUT | 表のり | B.10.1O P1 | 1.15 | 1.45 | 9 |  | 2.769 |  |  | 69.7 | 17.5 | 12.8 |  | 12.8 | 7.695 | 5.51 | 0.5397 | [9 empty] | 0.00086976
2009-03-31 | 中国地方整備局 | 吉井川 | 吉井川 | 右岸 | 10.15 | 10K150 OUT | 表のり | B.10.1O S3 | 3 | 3.8 |  | 1.807 | 2.664 | 0.625 | 0.15024 | 25.9 | 72.6 | 1.5 |  | 1.5 | 1.2065 | 0.919 | 0.5015 | 0.3812 | 3.165 | 0.79 | [5 empty] | 0.000296 | 0.00073372 | 0.0014531 |  | 0.00074661 | CU |  |  | 72.5 | 36.7
2009-03-31 | 中国地方整備局 | 吉井川 | 吉井川 | 右岸 | 10.15 | 10K150 OUT | 表のり | B.10.1O P4 | 4.15 | 4.45 | 8 |  | 2.682 |  |  | 59.2 | 30.7 | 10.1 |  | 10.1 | 11.78 | 8.835 | 0.2815 | [9 empty] | 0.0001925
2009-03-31 | 中国地方整備局 | 吉井川 | 吉井川 | 右岸 | 10.15 | 10K150 OUT | 表のり | B.10.1O P5 | 5.15 | 5.45 | 9 |  | 2.687 |  |  | 54.9 | 28.9 | 16.2 |  | 16.2 | 8.3125 | 4.365 | 0.1866 | [9 empty] | 7.4251e-05
2009-03-31 | 中国地方整備局 | 吉井川 | 吉井川 | 右岸 | 10.15 | 10K150 CL | 裏のり | B.10.1 CP6 | 6.15 | 6.45 | 3 |  | 2.69 |  |  | 0 | 13 | 41.1 | 45.9 | 87 | 0.0116 | 0.0065 |  |  |  |  | 41.9 | 17.9 | 24
2009-03-31 | 中国地方整備局 | 吉井川 | 吉井川 | 右岸 | 10.15 | 10K150 CL | 裏のり | B.10.1 CS8 | 8.3 | 9 |  | 1.769 | 2.67 | 0.87 | 0.35214 | 0 | 93.9 | 6.1 |  | 6.1 | 0.4845 | 0.4292 | 0.299 | 0.1694 | 2.8601 | 1.4 | [6 empty] | 0.00022138 | 0.00028696 |  | 0.00024197 | CU |  |  | 48 | 28.8
2009-03-31 | 中国地方整備局 | 吉井川 | 吉井川 | 右岸 | 10.15 | 10K150 CL | 裏のり | B.1.00 | 10 | 10.5 | 13 | [18 empty] | 4.23e-06
2009-03-31 | 中国地方整備局 | 吉井川 | 吉井川 | 右岸 | 10.15 | 10K150 CL | 裏のり | B.10.1 CP10 | 10.15 | 10.45 | 13 |  | 2.676 |  |  | 0 | 95.1 | 4.9 |  | 4.9 | 0.5355 | 0.4887 | 0.2902 | 0.1794 | 2.9849 | 1.46 | [6 empty] | 0.00020657 | 0.00032184
2009-03-31 | 中国地方整備局 | 吉井川 | 吉井川 | 右岸 | 10.15 | 10K150 CL | 裏のり | B.10.1 CP13 | 13.15 | 13.45 | 19 |  | 2.678 |  |  | 37.1 | 34.8 | 13 | 15.1 | 28.1 | 1.5055 | 0.7225 | 0.0103 | 0.0018 | 836.3889 | 7 | [6 empty] | 9.0312e-08 | 3.24e-08
2009-03-31 | 中国地方整備局 | 吉井川 | 吉井川 | 右岸 | 10.15 | 10K150 CL | 裏のり | B.10.1 CP17 | 17.15 | 17.38 | 50 |  | 2.708 |  |  | 51.5 | 32 | 16.5 |  | 16.5 | 4.53 | 2.22 | 0.1895 | [9 empty] | 7.6952e-05
2009-03-31 | 中国地方整備局 | 吉井川 | 吉井川 | 右岸 | 10.15 | 10K150 CL | 裏のり | B.2.00 | 20 | 20.5 | 16 | [18 empty] | 0.03
2009-03-31 | 中国地方整備局 | 吉井川 | 吉井川 | 右岸 | 10.15 | 10K150 CL | 裏のり | B.10.1 CP20 | 20.15 | 20.54 | 16 |  | 2.698 |  |  | 44.8 | 38.7 | 16.5 |  | 16.5 | 2.88 | 1.287 | 0.1766 | [9 empty] | 6.5355e-05
2009-03-31 | 中国地方整備局 | 吉井川 | 吉井川 | 右岸 | 10.15 | 10K150 CL | 裏のり | B.10.1 CP23 | 23.15 | 23.45 | 47 |  | 2.713 |  |  | 59.7 | 27.3 | 13 |  | 13 | 6.175 | 4.1175 | 0.2867 | [9 empty] | 0.00020084
2009-03-31 | 中国地方整備局 | 吉井川 | 吉井川 | 右岸 | 10.15 | 10K150 CL | 裏のり | B.10.1 CP26 | 26.15 | 26.45 | 49 |  | 2.689 |  |  | 52.7 | 34.6 | 12.7 |  | 12.7 | 5.605 | 2.5775 | 0.32 | [9 empty] | 0.00025908
2009-03-31 | 中国地方整備局 | 吉井川 | 吉井川 | 右岸 | 10.15 | 10K150 CL | 裏のり | B.10.1 CP29 | 29.15 | 29.4 | 50 |  | 2.71 |  |  | 60 | 26.9 | 13.1 |  | 13.1 | 8.455 | 4.75 | 0.3567 | [9 empty] | 0.00033319
2009-03-31 | 中国地方整備局 | 吉井川 | 吉井川 | 右岸 | 10.15 | 10K150 CL | 裏のり | B.10.1 CP32 | 32.15 | 32.38 | 50 |  | 2.769 |  |  | 24.7 | 37.2 | 22.9 | 15.2 | 38.1 | 0.612 | 0.3042 | 0.0092 | 0.002 | 306 | 0.65 | [6 empty] | 6.9518e-08 | 4e-08
2009-03-31 | 中国地方整備局 | 吉井川 | 吉井川 | 右岸 | 10.15 | 10K150 CL | 裏のり | B.10.1 CP35 | 35.15 | 35.42 | 50 |  | 2.707 |  |  | 44.1 | 39.5 | 16.4 |  | 16.4 | 2.6325 | 1.2295 | 0.2097 | [9 empty] | 9.7307e-05
2009-03-31 | 中国地方整備局 | 吉井川 | 吉井川 | 右岸 | 10.15 | 10K150 CL | 裏のり | B.10.1 CP1 | 1.2 | 1.45 | 4 |  | 2.674 |  |  | 28.6 | 54.3 | 9.1 | 8 | 17.1 | 0.7905 | 0.5482 | 0.129 | 0.0086 | 91.9186 | 10.99 | [6 empty] | 3.1567e-05 | 7.396e-07
2009-03-31 | 中国地方整備局 | 吉井川 | 吉井川 | 右岸 | 10.15 | 10K150 CL | 裏のり | B.10.1 CP2 | 2.15 | 2.45 | 3 |  | 2.678 |  |  | 27.7 | 66.8 | 5.5 |  | 5.5 | 1.0225 | 0.748 | 0.39 | 0.227 | 4.5044 | 1.08 | [6 empty] | 0.00040973 | 0.00051529
2009-03-31 | 中国地方整備局 | 吉井川 | 吉井川 | 右岸 | 10.15 | 10K150 CL | 裏のり | B.10.1 CP3 | 3.15 | 3.45 | 4 |  | 2.686 |  |  | 4.1 | 23.7 | 40.4 | 31.8 | 72.2 | 0.0206 | 0.0132 | 0.0019 |  |  |  | 39.1 | 18.7 | 20.4 |  |  |  | 1.7983e-09
2009-03-31 | 中国地方整備局 | 吉井川 | 吉井川 | 右岸 | 10.15 | 10K150 CL | 裏のり | B.10.1 CS4 | 4.3 | 5 |  | 1.993 | 2.681 | 0.625 | 0.15024 | 0 | 25.3 | 39.4 | 35.3 | 74.7 | 0.0254 | 0.0126 | 0.0012 |  |  |  | 41.9 | 10.9 | 31 |  |  |  | 6.201e-10 |  |  |  | UU | [8 empty] | 63 | 0.7
2009-03-31 | 中国地方整備局 | 吉井川 | 吉井川 | 右岸 | 10.15 | 10K150 CL | 裏のり | B.10.1 CP5 | 5.15 | 5.45 | 3 |  | 2.697 |  |  | 0 | 26 | 43.8 | 30.2 | 74 | 0.0362 | 0.0219 | 0.0016 |  |  |  | 39.6 | 17.4 | 22.2 |  |  |  | 1.2077e-09
2009-03-31 | 中国地方整備局 | 吉井川 | 吉井川 | 右岸 | 10.7 | 10K700 CL | 裏のり | B.10.7 CP6 | 6.15 | 6.45 | 4 |  | 2.679 |  |  | 0 | 47.4 | 31.4 | 21.2 | 52.6 | 0.1132 | 0.0628 | 0.0044 |  |  |  | 26.5 | 14.1 | 12.4 |  |  |  | 1.2586e-08
2009-03-31 | 中国地方整備局 | 吉井川 | 吉井川 | 右岸 | 10.7 | 10K700 CL | 裏のり | B.10.7 CP8 | 8.15 | 8.45 | 5 |  | 2.713 |  |  | 0 | 2.4 | 42.6 | 55 | 97.6 | 0.0063 | 0.0039 |  |  |  |  | 47 | 19.9 | 27.1
2009-03-31 | 中国地方整備局 | 吉井川 | 吉井川 | 右岸 | 10.7 | 10K700 CL | 裏のり | B.10.7 CP11 | 11.15 | 11.45 | 13 |  | 2.694 |  |  | 1 | 89.4 | 9.6 |  | 9.6 | 0.39 | 0.3515 | 0.2385 | 0.0877 | 4.447 | 2.37 | [6 empty] | 0.00013111 | 7.6913e-05
2009-03-31 | 中国地方整備局 | 吉井川 | 吉井川 | 右岸 | 10.7 | 10K700 CL | 裏のり | B.10.7 CP14 | 14.25 | 14.45 | 7 |  | 2.663 |  |  | 1.5 | 81.7 | 16.8 |  | 16.8 | 0.51885 | 0.4547 | 0.1204 | [9 empty] | 2.6904e-05
2009-03-31 | 中国地方整備局 | 吉井川 | 吉井川 | 右岸 | 10.7 | 10K700 CL | 裏のり | B.10.7 CP15 | 15.15 | 15.45 | 26 |  | 2.689 |  |  | 60.8 | 29.9 | 9.3 |  | 9.3 | 7.41 | 4.6675 | 0.3795 | 0.0983 | 75.3815 | 0.88 | [6 empty] | 0.00038462 | 9.6629e-05
2009-03-31 | 中国地方整備局 | 吉井川 | 吉井川 | 右岸 | 10.7 | 10K700 CL | 裏のり | B.10.7 CP16 | 16.15 | 16.45 | 14 |  | 2.682 |  |  | 13.4 | 70.3 | 16.3 |  | 16.3 | 0.5525 | 0.459 | 0.1377 | [9 empty] | 3.6721e-05
2009-03-31 | 中国地方整備局 | 吉井川 | 吉井川 | 右岸 | 10.7 | 10K700 CL | 裏のり | B.10.7 CP19 | 19.15 | 19.45 | 16 |  | 2.673 |  |  | 49.3 | 45.3 | 5.4 |  | 5.4 | 3.375 | 1.931 | 0.4887 | 0.264 | 12.7841 | 0.56 | [6 empty] | 0.00069105 | 0.00069696
2009-03-31 | 中国地方整備局 | 吉井川 | 吉井川 | 右岸 | 10.7 | 10K700 CL | 裏のり | B.10.7 CP21 | 21.15 | 21.45 | 37 |  | 2.735 |  |  | 65.5 | 25.3 | 9.2 |  | 9.2 | 7.98 | 5.035 | 0.595 | 0.1048 | 76.145 | 2.47 | [6 empty] | 0.0010903 | 0.00010983
2009-03-31 | 中国地方整備局 | 吉井川 | 吉井川 | 右岸 | 10.7 | 10K700 CL | 裏のり | B.10.7 CP24 | 24.15 | 24.35 | 31 |  | 2.682 |  |  | 2.1 | 66.2 | 15.8 | 15.9 | 31.7 | 0.2471 | 0.1794 | 0.0132 | 0.0014 | 176.5 | 11.59 | [6 empty] | 1.6046e-07 | 1.96e-08
2009-03-31 | 中国地方整備局 | 吉井川 | 吉井川 | 右岸 | 10.7 | 10K700 CL | 裏のり | B.10.7 CP27 | 27.25 | 27.45 | 29 |  | 2.695 |  |  | 37.3 | 44.8 | 17.9 |  | 17.9 | 1.6205 | 0.7905 | 0.1319 | [9 empty] | 3.3236e-05
2009-03-31 | 中国地方整備局 | 吉井川 | 吉井川 | 右岸 | 10.7 | 10K700 CL | 裏のり | B.10.7 CP30 | 30.15 | 30.45 | 50 |  | 2.705 |  |  | 47.6 | 35.5 | 16.9 |  | 16.9 | 3.2375 | 1.678 | 0.1492 | [9 empty] | 4.422e-05
2009-03-31 | 中国地方整備局 | 吉井川 | 吉井川 | 右岸 | 10.7 | 10K700 CL | 裏のり | B.10.7 CP33 | 33.15 | 33.43 | 50 |  | 2.708 |  |  | 48.5 | 34.1 | 17.4 |  | 17.4 | 4.64 | 1.7125 | 0.1391 | [9 empty] | 3.7591e-05
2009-03-31 | 中国地方整備局 | 吉井川 | 吉井川 | 右岸 | 10.7 | 10K700 CL | 裏のり | B.10.7 CP36 | 36.1 | 36.3 | 50 |  | 2.732 |  |  | 42.9 | 39.8 | 17.3 |  | 17.3 | 2.5775 | 1.057 | 0.1391 | [9 empty] | 3.7591e-05
2009-03-31 | 中国地方整備局 | 吉井川 | 吉井川 | 右岸 | 10.7 | 10K700 CL | 裏のり | B.10.7 CP1 | 1.15 | 1.45 | 2 |  | 2.681 |  |  | 30 | 58.2 | 11.8 |  | 11.8 | 0.7225 | 0.5185 | 0.2025 | [9 empty] | 8.974e-05
2009-03-31 | 中国地方整備局 | 吉井川 | 吉井川 | 右岸 | 10.7 | 10K700 CL | 裏のり | B.10.7 CP2 | 2.15 | 2.45 | 5 |  | 2.667 |  |  | 31 | 25 | 24 | 20 | 44 | 0.3112 | 0.1348 | 0.0051 | [9 empty] | 1.7719e-08
2009-03-31 | 中国地方整備局 | 吉井川 | 吉井川 | 右岸 | 10.7 | 10K700 CL | 裏のり | B.10.7 CP3 | 3.15 | 3.45 | 4 |  | 2.682 |  |  | 9.6 | 48.5 | 23.6 | 18.3 | 41.9 | 0.3025 | 0.155 | 0.0065 | [9 empty] | 3.1083e-08
2009-03-31 | 中国地方整備局 | 吉井川 | 吉井川 | 右岸 | 10.7 | 10K700 CL | 裏のり | B.10.7 CP4 | 4.15 | 4.45 | 4 |  | 2.664 |  |  | 31.2 | 45.7 | 15 | 8.1 | 23.1 | 0.7692 | 0.476 | 0.0524 | 0.0092 | 83.6087 | 2.86 | [6 empty] | 3.9146e-06 | 8.464e-07
2009-03-31 | 中国地方整備局 | 吉井川 | 吉井川 | 右岸 | 10.7 | 10K700 CL | 裏のり | B.10.7 CP5 | 5.15 | 5.45 | 4 |  | 2.692 |  |  | 8.6 | 45.8 | 25.2 | 20.4 | 45.6 | 0.178 | 0.101 | 0.0048 | [9 empty] | 1.5397e-08
2009-03-31 | 中国地方整備局 | 吉井川 | 吉井川 | 右岸 | 11.4 | 11K400 CL | 表のり | B.11.4 CS6 | 6 | 6.7 |  | 1.855 | 2.7 | 0.624 | 0.14961 | 16.2 | 44.8 | 22.5 | 16.5 | 39 | 0.362 | 0.1852 | 0.0087 | [8 empty] | 3.54e-07 | 6.1075e-08 |  |  |  | CUB |  |  |  |  | 7.4 | 16 | 1.1 | 29.1
2009-03-31 | 中国地方整備局 | 吉井川 | 吉井川 | 右岸 | 11.4 | 11K400 CL | 表のり | B.11.4 CP8 | 8.15 | 8.45 | 32 |  | 2.7 |  |  | 37.3 | 50.7 | 12 |  | 12 | 1.6895 | 0.942 | 0.2198 | [9 empty] | 0.00010851
2009-03-31 | 中国地方整備局 | 吉井川 | 吉井川 | 右岸 | 11.4 | 11K400 CL | 表のり | B.11.4CL | 8.5 | 9 | [19 empty] | 3.29e-06
2009-03-31 | 中国地方整備局 | 吉井川 | 吉井川 | 右岸 | 11.4 | 11K400 CL | 表のり | B.11.4 CP11 | 11.15 | 11.45 | 20 |  | 2.712 |  |  | 52.7 | 38.2 | 9.1 |  | 9.1 | 4.3925 | 2.385 | 0.3952 | 0.102 | 43.0637 | 1.03 | [6 empty] | 0.0004225 | 0.00010404
2009-03-31 | 中国地方整備局 | 吉井川 | 吉井川 | 右岸 | 11.4 | 11K400 CL | 表のり | B.11.4 CP14 | 14.15 | 14.45 | 12 |  | 2.69 |  |  | 17.4 | 65 | 17.6 |  | 17.6 | 0.5015 | 0.362 | 0.0917 | [9 empty] | 1.4316e-05
2009-03-31 | 中国地方整備局 | 吉井川 | 吉井川 | 右岸 | 11.4 | 11K400 CL | 表のり | B.11.4 CP17 | 17.15 | 17.45 | 16 |  | 2.715 |  |  | 55.7 | 33.6 | 10.7 |  | 10.7 | 4.75 | 2.825 | 0.341 | [9 empty] | 0.00030019
2009-03-31 | 中国地方整備局 | 吉井川 | 吉井川 | 右岸 | 11.4 | 11K400 CL | 表のり | B.11.4 CP19 | 19.15 | 19.45 | 5 |  | 2.683 |  |  | 0 | 1.7 | 44.9 | 53.4 | 98.3 | 0.0064 | 0.0043 |  |  |  |  | 63.6 | 27.5 | 36.1
2009-03-31 | 中国地方整備局 | 吉井川 | 吉井川 | 右岸 | 11.4 | 11K400 CL | 表のり | B.11.4CL | 20 | 20.5 | 41 | [18 empty] | 0.00429
2009-03-31 | 中国地方整備局 | 吉井川 | 吉井川 | 右岸 | 11.4 | 11K400 CL | 表のり | B.11.4 CP20 | 20.15 | 20.45 | 41 |  | 2.701 |  |  | 57.6 | 31.6 | 10.8 |  | 10.8 | 6.2225 | 3.485 | 0.3672 | [9 empty] | 0.00035635
2009-03-31 | 中国地方整備局 | 吉井川 | 吉井川 | 右岸 | 11.4 | 11K400 CL | 表のり | B.11.4 CP23 | 23.15 | 23.45 | 22 |  | 2.745 |  |  | 73.6 | 20.2 | 6.2 |  | 6.2 | 10.26 | 7.315 | 1.1145 | 0.2832 | 36.2288 | 2.38 | [6 empty] | 0.0046675 | 0.00080202
2009-03-31 | 中国地方整備局 | 吉井川 | 吉井川 | 右岸 | 11.4 | 11K400 CL | 表のり | B.11.4 CP26 | 26.15 | 26.45 | 45 |  | 2.735 |  |  | 59.8 | 27.7 | 12.5 |  | 12.5 | 6.6025 | 3.87 | 0.292 | [9 empty] | 0.00020955
2009-03-31 | 中国地方整備局 | 吉井川 | 吉井川 | 右岸 | 11.4 | 11K400 CL | 表のり | B.11.4 CP1 | 1.15 | 1.45 | 6 |  | 2.693 |  |  | 44.6 | 46.8 | 8.6 |  | 8.6 | 2.9075 | 1.2985 | 0.3585 | 0.1218 | 23.8711 | 0.81 | [6 empty] | 0.00033709 | 0.00014835
2009-03-31 | 中国地方整備局 | 吉井川 | 吉井川 | 右岸 | 11.4 | 11K400 CL | 表のり | B.11.4 CP2 | 2.15 | 2.5 | 2 |  | 2.695 |  |  | 0 | 40.6 | 36.7 | 22.7 | 59.4 | 0.0778 | 0.0407 | 0.0035 |  |  |  | 34.1 | 15.3 | 18.8 |  |  |  | 7.4064e-09
2009-03-31 | 中国地方整備局 | 吉井川 | 吉井川 | 右岸 | 11.4 | 11K400 CL | 表のり | B.11.4 CS3 | 3 | 3.7 |  | 1.906 | 2.718 | 0.755 | 0.24522 | 0.8 | 58 | 25 | 16.2 | 41.2 | 0.2054 | 0.1262 | 0.0092 | [8 empty] | 3.13e-07 | 6.9518e-08 |  |  |  | CUB |  |  |  |  | 12.1 | 17.1 | 1.8 | 31.2
2009-03-31 | 中国地方整備局 | 吉井川 | 吉井川 | 右岸 | 11.4 | 11K400 CL | 表のり | B.11.4 CP4 | 4.15 | 4.45 | 2 |  | 2.688 |  |  | 0 | 41.3 | 34 | 24.7 | 58.7 | 0.0809 | 0.0421 | 0.003 |  |  |  | 29.3 | 14.2 | 15.1 |  |  |  | 5.1819e-09
2009-03-31 | 中国地方整備局 | 吉井川 | 吉井川 | 右岸 | 11.4 | 11K400 CL | 表のり | B.11.4 CP5 | 5.15 | 5.45 | 6 |  | 2.717 |  |  | 2.5 | 48.4 | 27.8 | 21.3 | 49.1 | 0.1262 | 0.0793 | 0.0042 | [9 empty] | 1.13e-08
2009-03-31 | 中国地方整備局 | 吉井川 | 吉井川 | 右岸 | 11.4 | 11K400 IN | 裏のり | B.11.4 IS5 | 5 | 5.65 |  | 1.902 | 2.698 | 0.687 | 0.1922 | 6.1 | 76.1 | 17.8 |  | 17.8 | 0.4675 | 0.369 | 0.106 | [8 empty] | 5.32e-06 | 2.0028e-05 |  |  |  | CU |  |  | 52.1 | 28.4
2009-03-31 | 中国地方整備局 | 吉井川 | 吉井川 | 右岸 | 11.4 | 11K400 IN | 裏のり | B.11.4 IP6 | 6.15 | 6.45 | 5 |  | 2.655 |  |  | 11.7 | 74.8 | 13.5 |  | 13.5 | 0.6332 | 0.4972 | 0.1319 | [9 empty] | 3.3236e-05
2009-03-31 | 中国地方整備局 | 吉井川 | 吉井川 | 右岸 | 11.4 | 11K400 IN | 裏のり | B.1.00 | 9 | 9.5 | 21 | [18 empty] | 4.67e-06
2009-03-31 | 中国地方整備局 | 吉井川 | 吉井川 | 右岸 | 11.4 | 11K400 IN | 裏のり | B.11.4 IP9 | 9.15 | 9.45 | 21 |  | 2.672 |  |  | 3.4 | 85.3 | 11.3 |  | 11.3 | 0.4972 | 0.425 | 0.227 | [9 empty] | 0.00011693
2009-03-31 | 中国地方整備局 | 吉井川 | 吉井川 | 右岸 | 11.4 | 11K400 IN | 裏のり | B.11.4 IP11 | 11.15 | 11.45 | 15 |  | 2.686 |  |  | 13.5 | 77.5 | 9 |  | 9 | 0.748 | 0.6417 | 0.3777 | 0.106 | 7.0566 | 2.91 | [6 empty] | 0.00038041 | 0.00011236
2009-03-31 | 中国地方整備局 | 吉井川 | 吉井川 | 右岸 | 11.4 | 11K400 IN | 裏のり | B.2.00 | 14 | 14.5 | 9 | [18 empty] | 0.0121
2009-03-31 | 中国地方整備局 | 吉井川 | 吉井川 | 右岸 | 11.4 | 11K400 IN | 裏のり | B.11.4 IP14 | 14.15 | 14.45 | 9 |  | 2.7 |  |  | 65.4 | 26.7 | 7.9 |  | 7.9 | 7.5525 | 5.2725 | 0.5057 | 0.155 | 48.7258 | 1.42 | [6 empty] | 0.00074803 | 0.00024025
2009-03-31 | 中国地方整備局 | 吉井川 | 吉井川 | 右岸 | 11.4 | 11K400 IN | 裏のり | B.11.4 IP17 | 17.15 | 17.45 | 3 |  | 2.659 |  |  | 0 | 3 | 49.5 | 47.5 | 97 | 0.0078 | 0.0055 |  |  |  |  | 70.5 | 29.3 | 41.2
2009-03-31 | 中国地方整備局 | 吉井川 | 吉井川 | 右岸 | 11.4 | 11K400 IN | 裏のり | B.11.4 IP19 | 19.15 | 19.41 | 50 |  | 2.739 |  |  | 68.4 | 22.2 | 9.4 |  | 9.4 | 11.4 | 8.455 | 0.5355 | 0.1017 | 112.0944 | 2.5 | [6 empty] | 0.00085415 | 0.00010343
2009-03-31 | 中国地方整備局 | 吉井川 | 吉井川 | 右岸 | 11.4 | 11K400 IN | 裏のり | B.11.4 IS1 | 1 | 1.8 |  | 1.959 | 2.723 | 0.712 | 0.21083 | 5.7 | 60.7 | 18.5 | 15.1 | 33.6 | 0.285 | 0.1866 | 0.0129 | [8 empty] | 3.28e-07 | 1.5214e-07 |  |  |  | CUB |  |  |  |  | 13.8 | 25.6 | 2.1 | 35.7
2009-03-31 | 中国地方整備局 | 吉井川 | 吉井川 | 右岸 | 11.4 | 11K400 IN | 裏のり | B.11.4 IP2 | 2.15 | 2.5 | 3 |  | 2.693 |  |  | 0 | 44 | 32.1 | 23.9 | 56 | 0.096 | 0.0506 | 0.003 |  |  |  | 32.3 | 13.9 | 18.4 |  |  |  | 5.1819e-09
2009-03-31 | 中国地方整備局 | 吉井川 | 吉井川 | 右岸 | 11.4 | 11K400 IN | 裏のり | B.11.4 IP3 | 3.15 | 3.45 | 5 |  | 2.693 |  |  | 7.7 | 70 | 13.4 | 8.9 | 22.3 | 0.4547 | 0.3427 | 0.0575 | 0.0083 | 54.7831 | 5.02 | [6 empty] | 4.8546e-06 | 6.889e-07
2009-03-31 | 中国地方整備局 | 吉井川 | 吉井川 | 右岸 | 13.2 | 13K230 CL | 天端 | B.13.2 CP3 | 3.15 | 3.45 | 10 |  | 2.69 |  |  | 84.9 | 14 | 1.1 |  | 1.1 | 30.24 | 26.5 | 7.315 | 0.8615 | 35.1016 | 8.65 | [6 empty] | 0.36508 | 0.0074218
2009-03-31 | 中国地方整備局 | 吉井川 | 吉井川 | 右岸 | 13.2 | 13K230 CL | 天端 | B.13.2 CP4 | 4.15 | 4.45 | 7 |  | 2.704 |  |  | 66.2 | 30.4 | 3.4 |  | 3.4 | 11.4 | 8.4075 | 0.6927 | 0.4215 | 27.0463 | 0.4 | [6 empty] | 0.0015508 | 0.0017766
2009-03-31 | 中国地方整備局 | 吉井川 | 吉井川 | 右岸 | 13.2 | 13K230 CL | 天端 | B.13.2 CP5 | 5.15 | 5.45 | 8 |  | 2.713 |  |  | 75.6 | 20.6 | 3.8 |  | 3.8 | 20.8 | 15.675 | 1.0685 | 0.4292 | 48.4623 | 1.82 | [6 empty] | 0.0042332 | 0.0018421
2009-03-31 | 中国地方整備局 | 吉井川 | 吉井川 | 右岸 | 13.2 | 13K230 CL | 天端 | B.13.2 CP7 | 7.15 | 7.45 | 15 |  | 2.703 |  |  | 55.2 | 38.4 | 6.4 |  | 6.4 | 5.0825 | 2.77 | 0.5482 | 0.1953 | 26.0241 | 0.89 | [6 empty] | 0.00090182 | 0.00038142
2009-03-31 | 中国地方整備局 | 吉井川 | 吉井川 | 右岸 | 13.2 | 13K230 CL | 天端 | B.13.2 CP11 | 11.15 | 11.45 | 24 |  | 2.713 |  |  | 66.3 | 27.4 | 6.3 |  | 6.3 | 9.3575 | 6.3175 | 0.6162 | 0.2342 | 39.9552 | 0.87 | [6 empty] | 0.0011825 | 0.0005485
2009-03-31 | 中国地方整備局 | 吉井川 | 吉井川 | 右岸 | 13.2 | 13K230 CL | 天端 | B.13.2 CP14 | 14.15 | 14.45 | 47 |  | 2.728 |  |  | 63.3 | 27.9 | 8.8 |  | 8.8 | 10.83 | 6.4125 | 0.4462 | 0.1161 | 93.2817 | 0.71 | [6 empty] | 0.00055971 | 0.00013479
2009-03-31 | 中国地方整備局 | 吉井川 | 吉井川 | 右岸 | 13.2 | 13K230 CL | 天端 | B.13.2 CP17 | 17.15 | 17.45 | 30 |  | 2.718 |  |  | 70.4 | 23.5 | 6.1 |  | 6.1 | 17.67 | 11.495 | 0.6375 | 0.2284 | 77.3643 | 1.1 | [6 empty] | 0.0012793 | 0.00052167
2009-03-31 | 中国地方整備局 | 吉井川 | 吉井川 | 右岸 | 13.2 | 13K230 CL | 天端 | B.13.2 CP20 | 20.15 | 20.35 | 50 |  | 2.722 |  |  | 60.3 | 30.5 | 9.2 |  | 9.2 | 6.3175 | 4.09 | 0.4232 | 0.0976 | 64.7285 | 1.81 | [6 empty] | 0.00049512 | 9.5258e-05
2009-03-31 | 中国地方整備局 | 吉井川 | 吉井川 | 右岸 | 13.2 | 13K230 CL | 天端 | B.13.2 CP23 | 23.15 | 23.45 | 39 |  | 2.709 |  |  | 34.7 | 42.7 | 13.7 | 8.9 | 22.6 | 0.8202 | 0.4292 | 0.0543 | 0.0071 | 115.5211 | 3.53 | [6 empty] | 4.2514e-06 | 5.041e-07
2009-03-31 | 中国地方整備局 | 吉井川 | 吉井川 | 右岸 | 13.2 | 13K230 CL | 天端 | B.13.2 CP26 | 26.15 | 26.45 | 35 |  | 2.734 |  |  | 51.5 | 33.2 | 15.3 |  | 15.3 | 4.2275 | 2.22 | 0.2082 | [9 empty] | 9.5702e-05
2009-03-31 | 中国地方整備局 | 吉井川 | 吉井川 | 右岸 | 13.2 | 13K230 CL | 天端 | B.13.2 CP1 | 1.15 | 1.35 | 6 |  | 2.703 |  |  | 44.8 | 29.4 | 14.1 | 11.7 | 25.8 | 3.375 | 1.1835 | 0.0267 | 0.0035 | 964.2857 | 1.62 | [6 empty] | 8.2078e-07 | 1.225e-07
2009-03-31 | 中国地方整備局 | 吉井川 | 吉井川 | 右岸 | 13.2 | 13K230 CL | 天端 | B.13.2 CP2 | 2.15 | 2.45 | 6 |  | 2.655 |  |  | 66.4 | 32.6 | 1 |  | 1 | 15.485 | 8.93 | 0.7182 | 0.4802 | 32.247 | 0.26 | [6 empty] | 0.0016862 | 0.0023059
2009-03-31 | 中国地方整備局 | 吉井川 | 吉井川 | 右岸 | 13.2 | 13K230 OUT | 表のり | B.13.2O S6 | 6 | 6.7 |  | 2 | 2.704 | 0.434 | 0.057006 | 65.4 | 29.8 | 4.8 |  | 4.8 | 13.3 | 9.69 | 0.612 | 0.3515 | 37.8378 | 0.28 | [5 empty] | 0.000537 | 0.0011639 | 0.0012355 |  | 0.0025235 | CU |  |  | 65.7 | 32.7
2009-03-31 | 中国地方整備局 | 吉井川 | 吉井川 | 右岸 | 13.2 | 13K230 OUT | 表のり | B.13.2O P8 | 8.15 | 8.45 | 30 |  | 2.7 |  |  | 61.8 | 31.9 | 6.3 |  | 6.3 | 7.2675 | 4.3925 | 0.5015 | 0.1953 | 37.212 | 0.8 | [6 empty] | 0.00073372 | 0.00038142
2009-03-31 | 中国地方整備局 | 吉井川 | 吉井川 | 右岸 | 13.2 | 13K230 OUT | 表のり | B.1.00 | 11 | 11.5 | 18 | [18 empty] | 0.00418
2009-03-31 | 中国地方整備局 | 吉井川 | 吉井川 | 右岸 | 13.2 | 13K230 OUT | 表のり | B.13.2O P11 | 11.15 | 11.45 | 18 |  | 2.746 |  |  | 76.2 | 19.7 | 4.1 |  | 4.1 | 20.875 | 17.575 | 1.218 | 0.3357 | 62.1835 | 2.26 | [6 empty] | 0.0057338 | 0.0011269
2009-03-31 | 中国地方整備局 | 吉井川 | 吉井川 | 右岸 | 13.2 | 13K230 OUT | 表のり | B.13.2O P13 | 13.15 | 13.45 | 29 |  | 2.699 |  |  | 51.8 | 39.7 | 8.5 |  | 8.5 | 7.125 | 2.5225 | 0.355 | 0.1247 | 57.1371 | 0.35 | [6 empty] | 0.00032952 | 0.0001555
2009-03-31 | 中国地方整備局 | 吉井川 | 吉井川 | 右岸 | 13.2 | 13K230 OUT | 表のり | B.13.2O P14 | 14.15 | 14.45 | 22 |  | 2.725 |  |  | 68.4 | 24.7 | 6.9 |  | 6.9 | 7.8375 | 5.415 | 0.731 | 0.1996 | 39.266 | 2.06 | [6 empty] | 0.0017567 | 0.0003984
2009-03-31 | 中国地方整備局 | 吉井川 | 吉井川 | 右岸 | 13.2 | 13K230 OUT | 表のり | B.13.20 S1 | 1 | 1.7 |  | 1.953 | 2.702 | 0.609 | 0.14038 | 38.7 | 45.9 | 15.4 |  | 15.4 | 1.494 | 0.5142 | 0.1175 | [8 empty] | 1.24e-06 | 2.5426e-05 |  |  |  | CU |  |  | 23.2 | 21.5
2009-03-31 | 中国地方整備局 | 吉井川 | 吉井川 | 右岸 | 13.2 | 13K230 OUT | 表のり | B.13.20 P2 | 2.15 | 2.45 | 7 |  | 2.701 |  |  | 64.3 | 33.5 | 2.2 |  | 2.2 | 14.63 | 10.165 | 0.7352 | 0.4717 | 31.0155 | 0.25 | [6 empty] | 0.0017802 | 0.002225
2009-03-31 | 中国地方整備局 | 吉井川 | 吉井川 | 右岸 | 13.2 | 13K230 OUT | 表のり | B.13.20 P3 | 3.15 | 3.45 | 4 |  | 2.714 |  |  | 25.9 | 39.3 | 19 | 15.8 | 34.8 | 0.2385 | 0.1564 | 0.0108 | [9 empty] | 1.008e-07
2009-03-31 | 中国地方整備局 | 吉井川 | 吉井川 | 右岸 | 13.2 | 13K230 OUT | 表のり | B.13.2O P4 | 4.15 | 4.49 | 3 |  | 2.712 |  |  | 0 | 55.1 | 29 | 15.9 | 44.9 | 0.129 | 0.0933 | 0.0089 | [9 empty] | 6.4378e-08
2009-03-31 | 中国地方整備局 | 吉井川 | 吉井川 | 右岸 | 13.2 | 13K230 OUT | 表のり | B.13.2O P5 | 5.15 | 5.45 | 8 |  | 2.694 |  |  | 11.7 | 75.2 | 13.1 |  | 13.1 | 0.4632 | 0.3742 | 0.165 | [9 empty] | 5.5835e-05
2009-03-31 | 中国地方整備局 | 吉井川 | 吉井川 | 右岸 | 13.2 | 13K230 IN | 裏のり | B.13.2 IP4 | 4.15 | 4.45 | 5 |  | 2.697 |  |  | 4.3 | 66.1 | 19.8 | 9.8 | 29.6 | 0.237 | 0.1751 | 0.0293 | 0.0052 | 45.5769 | 4.91 | [6 empty] | 1.018e-06 | 2.704e-07
2009-03-31 | 中国地方整備局 | 吉井川 | 吉井川 | 右岸 | 13.2 | 13K230 IN | 裏のり | B.13.2 IS5 | 5 | 5.7 |  | 2.1 | 2.703 | 0.392 | 0.043273 | 74.3 | 21.6 | 4.1 |  | 4.1 | 14.155 | 10.735 | 1.333 | 0.4717 | 30.0085 | 1.24 | [5 empty] | 0.000646 | 0.0070669 | 0.002225 |  | 0.0043781 | CU |  |  | 78.6 | 37.9
2009-03-31 | 中国地方整備局 | 吉井川 | 吉井川 | 右岸 | 13.2 | 13K230 IN | 裏のり | B.13.2 IP7 | 7.15 | 7.45 | 10 |  | 2.687 |  |  | 42.9 | 38.1 | 19 |  | 19 | 2.33 | 1.4135 | 0.1041 | [9 empty] | 1.9206e-05
2009-03-31 | 中国地方整備局 | 吉井川 | 吉井川 | 右岸 | 13.2 | 13K230 IN | 裏のり | B.1.00 | 10 | 10.5 | 14 | [18 empty] | 0.00357
2009-03-31 | 中国地方整備局 | 吉井川 | 吉井川 | 右岸 | 13.2 | 13K230 IN | 裏のり | B.13.2 IP10 | 10.15 | 10.45 | 14 |  | 2.707 |  |  | 50.7 | 44.9 | 4.4 |  | 4.4 | 4.42 | 2.0825 | 0.5865 | 0.3427 | 12.8976 | 0.5 | [6 empty] | 0.0010546 | 0.0011744
2009-03-31 | 中国地方整備局 | 吉井川 | 吉井川 | 右岸 | 13.2 | 13K230 IN | 裏のり | B.13.2 IP13 | 13.15 | 13.45 | 47 |  | 2.727 |  |  | 65.8 | 26.2 | 8 |  | 8 | 8.1225 | 5.13 | 0.6035 | 0.1478 | 54.956 | 1.77 | [6 empty] | 0.0011268 | 0.00021845
2009-03-31 | 中国地方整備局 | 吉井川 | 吉井川 | 右岸 | 13.2 | 13K230 IN | 裏のり | B.13.2 IS1 | 1 | 1.8 |  | 1.867 | 2.706 | 0.78 | 0.2666 | 3.4 | 56.2 | 26 | 14.4 | 40.4 | 0.1506 | 0.1132 | 0.0139 | 0.0019 | 79.2632 | 5.23 | [5 empty] | 2.21e-08 | 1.8087e-07 | 3.61e-08 |  | 5.5898e-09 | CUB |  |  |  |  | 23 | 15.5 | 2.1 | 34.1
2009-03-31 | 中国地方整備局 | 吉井川 | 吉井川 | 右岸 | 13.2 | 13K230 IN | 裏のり | B.13.2 IP2 | 2.15 | 2.45 | 7 |  | 2.691 |  |  | 73.8 | 23.4 | 2.8 |  | 2.8 | 19.225 | 14.44 | 1.0225 | 0.376 | 51.1303 | 1.79 | [6 empty] | 0.0038229 | 0.0014138
2009-03-31 | 中国地方整備局 | 吉井川 | 吉井川 | 右岸 | 13.2 | 13K230 IN | 裏のり | B.13.2 IP3 | 3.15 | 3.45 | 5 |  | 2.683 |  |  | 68.9 | 27 | 4.1 |  | 4.1 | 16.53 | 11.305 | 0.714 | 0.3882 | 42.5811 | 0.49 | [6 empty] | 0.0016635 | 0.001507
2009-03-31 | 中国地方整備局 | 吉井川 | 吉井川 | 右岸 | 14 | R14K000(L-1) | 天端 | B.R14K000(L-1)P-1-5 | 5.15 | 5.45 | 6 |  | 2.642 |  |  | 16.4 | 77.7 | 4.6 | 1.3 | 5.9 | 0.576 | 0.492 | 0.284 | 0.172 | 3.3488 | 1.24 | [6 empty] | 0.00019649 | 0.00029584
2009-03-31 | 中国地方整備局 | 吉井川 | 吉井川 | 右岸 | 14 | R14K000(L-1) | 天端 | B.R14K000(L-1)P-1-6 | 7.15 | 7.45 | 10 |  | 2.654 |  |  | 6.5 | 88.7 | 3.4 | 1.4 | 4.8 | 0.497 | 0.423 | 0.256 | 0.179 | 2.7765 | 1.08 | [6 empty] | 0.00015449 | 0.00032041
2009-03-31 | 中国地方整備局 | 吉井川 | 吉井川 | 右岸 | 14 | R14K000(L-1) | 天端 | B.R14K000(L-1)P-1-7 | 10.15 | 10.45 | 33 |  | 2.673 |  |  | 86.7 | 11 | 1 | 1.3 | 2.3 | 18.1 | 15.7 | 4.96 | 0.754 | 24.0053 | 6.04 | [6 empty] | 0.1484 | 0.0056852
2009-03-31 | 中国地方整備局 | 吉井川 | 吉井川 | 右岸 | 14 | R14K000(L-1) | 天端 | B.R14K000(L-1)P-1-8 | 12.15 | 12.45 | 47 |  | 2.671 |  |  | 66.2 | 24.6 | 5.6 | 3.6 | 9.2 | 8.82 | 5.85 | 0.391 | 0.0914 | 96.4989 | 2.16 | [6 empty] | 0.00041217 | 8.354e-05
2009-03-31 | 中国地方整備局 | 吉井川 | 吉井川 | 右岸 | 14 | R14K000(L-1) | 天端 | B.R14K000(L-1)P-1-9 | 14.15 | 14.45 | 31 |  | 2.675 |  |  | 76.6 | 18.9 | 2.4 | 2.1 | 4.5 | 11.7 | 9.97 | 1.1 | 0.304 | 38.4868 | 5.42 | [6 empty] | 0.004528 | 0.00092416
2009-03-31 | 中国地方整備局 | 吉井川 | 吉井川 | 右岸 | 14 | R14K000(L-1) | 天端 | B.R14K000(L-1)P-1-10 | 16.15 | 16.45 | 22 |  | 2.675 |  |  | 41.5 | 30.8 | 17 | 10.7 | 27.7 | 2.43 | 0.734 | 0.0288 | 0.00404 | 601.4851 | 1.7 | [6 empty] | 9.7817e-07 | 1.6322e-07
2009-03-31 | 中国地方整備局 | 吉井川 | 吉井川 | 右岸 | 14 | R14K000(L-1) | 天端 | B.R14K000(L-1)P-1-11 | 18.15 | 18.26 | 50 |  | 2.714 |  |  | 66.1 | 23.8 | 7.5 | 2.6 | 10.1 | 6.43 | 4.7 | 0.52 | 0.0735 | 87.483 | 4.51 | [6 empty] | 0.00079796 | 5.4022e-05
2009-03-31 | 中国地方整備局 | 吉井川 | 吉井川 | 右岸 | 14 | R14K000(L-1) | 天端 | B.R14K000(L-1)P-1-12 | 20.15 | 20.45 | 36 |  | 2.706 |  |  | 66.5 | 23.9 | 6.2 | 3.4 | 9.6 | 9.76 | 7.14 | 0.633 | 0.0947 | 103.0623 | 2.31 | [6 empty] | 0.0012585 | 8.9681e-05
2009-03-31 | 中国地方整備局 | 吉井川 | 吉井川 | 右岸 | 14 | R14K000(L-1) | 天端 | B.R14K000(L-1)P-1-1 | 1.15 | 1.45 | 8 |  | 2.651 |  |  | 13.5 | 43.5 | 28.6 | 14.4 | 43 | 0.251 | 0.147 | 0.0124 | 0.00186 | 134.9462 | 2.11 | [6 empty] | 1.3882e-07 | 3.4596e-08
2009-03-31 | 中国地方整備局 | 吉井川 | 吉井川 | 右岸 | 14 | R14K000(L-1) | 天端 | B.R14K000(L-1)P-1-2 | 2.15 | 2.45 | 11 |  | 2.662 |  |  | 3.1 | 34.6 | 43.1 | 19.2 | 62.3 | 0.0634 | 0.0383 | 0.00538 | 0.00117 | 54.188 | 1.54 | 42.6 | 23.2 | 19.4 |  |  |  | 2.0055e-08 | 1.3689e-08
2009-03-31 | 中国地方整備局 | 吉井川 | 吉井川 | 右岸 | 14 | R14K000(L-1) | 天端 | B.R14K000(L-1)P-1-3 | 3.15 | 3.45 | 6 |  | 2.654 |  |  | 1.8 | 46.5 | 37.5 | 14.2 | 51.7 | 0.119 | 0.0701 | 0.0138 | 0.00116 | 102.5862 | 5.76 | 37.2 | 22.5 | 14.7 |  |  |  | 1.7787e-07 | 1.3456e-08
2009-03-31 | 中国地方整備局 | 吉井川 | 吉井川 | 右岸 | 14 | R14K000(L-1) | 天端 | B.R14K000(L-1)P-1-4 | 4.15 | 4.45 | 13 |  | 2.636 |  |  | 11.3 | 67.1 | 15 | 6.6 | 21.6 | 0.439 | 0.349 | 0.0611 | 0.0134 | 32.7612 | 5.76 | [6 empty] | 5.588e-06 | 1.7956e-06
2009-03-31 | 中国地方整備局 | 吉井川 | 吉井川 | 右岸 | 14.8 | R14K800(L-1) | 天端 | B.R14K800(L-1)P-1-6 | 7.15 | 7.45 | 39 |  | 2.604 |  |  | 69.5 | 27.8 | 1.9 | 0.8 | 2.7 | 20.7 | 17.8 | 0.73 | 0.442 | 46.8326 | 0.374 | [6 empty] | 0.0017511 | 0.0019536
2009-03-31 | 中国地方整備局 | 吉井川 | 吉井川 | 右岸 | 14.8 | R14K800(L-1) | 天端 | B.R14K800(L-1)P-1-7 | 9.15 | 9.45 | 14 |  | 2.646 |  |  | 75.1 | 22.7 | 1.2 | 1 | 2.2 | 13.4 | 10.8 | 0.995 | 0.482 | 27.8008 | 2.32 | [6 empty] | 0.0035889 | 0.0023232
2009-03-31 | 中国地方整備局 | 吉井川 | 吉井川 | 右岸 | 14.8 | R14K800(L-1) | 天端 | B.R14K800(L-1)P-1-8 | 11.15 | 11.45 | 14 |  | 2.653 |  |  | 61.1 | 35.7 | 1.7 | 1.5 | 3.2 | 3.22 | 2.61 | 0.824 | 0.463 | 6.9546 | 1.43 | [6 empty] | 0.0023185 | 0.0021437
2009-03-31 | 中国地方整備局 | 吉井川 | 吉井川 | 右岸 | 14.8 | R14K800(L-1) | 天端 | B.R14K800(L-1)P-1-9 | 14.15 | 14.45 | 50 |  | 2.686 |  |  | 79.4 | 17.5 | 1.9 | 1.2 | 3.1 | 15 | 11.6 | 1.89 | 0.517 | 29.0135 | 2.3 | [6 empty] | 0.015869 | 0.0026729
2009-03-31 | 中国地方整備局 | 吉井川 | 吉井川 | 右岸 | 14.8 | R14K800(L-1) | 天端 | B.R14K800(L-1)P-1-10 | 16.15 | 16.21 | 50 |  | 2.686 |  |  | 77.4 | 16.9 | 4.5 | 1.2 | 5.7 | 8.83 | 6.86 | 1.46 | 0.376 | 23.484 | 4.33 | [6 empty] | 0.0087258 | 0.0014138
2009-03-31 | 中国地方整備局 | 吉井川 | 吉井川 | 右岸 | 14.8 | R14K800(L-1) | 天端 | B.R14K800(L-1)P-1-11 | 18.05 | 18.2 | 50 |  | 2.673 |  |  | 83 | 11.8 | 3 | 2.2 | 5.2 | 26.8 | 23.7 | 3.43 | 0.488 | 54.918 | 13.1 | [6 empty] | 0.063136 | 0.0023814
2009-03-31 | 中国地方整備局 | 吉井川 | 吉井川 | 右岸 | 14.8 | R14K800(L-1) | 天端 | B.R14K800(L-1)P-1-1 | 1.15 | 1.45 | 3 |  | 2.652 |  |  | 58.6 | 33.4 | 5.2 | 2.8 | 8 | 14.6 | 8.16 | 0.35 | 0.128 | 114.0625 | 0.186 | [6 empty] | 0.00031886 | 0.00016384
2009-03-31 | 中国地方整備局 | 吉井川 | 吉井川 | 右岸 | 14.8 | R14K800(L-1) | 天端 | B.R14K800(L-1)P-1-2 | 2.15 | 2.45 | 5 |  | 2.668 |  |  | 65.1 | 29.6 | 4.1 | 1.2 | 5.3 | 13.2 | 9.75 | 0.456 | 0.217 | 60.8295 | 0.202 | [6 empty] | 0.0005886 | 0.00047089
2009-03-31 | 中国地方整備局 | 吉井川 | 吉井川 | 右岸 | 14.8 | R14K800(L-1) | 天端 | B.R14K800(L-1)P-1-3 | 3.15 | 3.45 | 5 |  | 2.665 |  |  | 69.3 | 24.7 | 3.2 | 2.8 | 6 | 17.9 | 15 | 0.534 | 0.243 | 73.6626 | 0.672 | [6 empty] | 0.00084862 | 0.00059049
2009-03-31 | 中国地方整備局 | 吉井川 | 吉井川 | 右岸 | 14.8 | R14K800(L-1) | 天端 | B.R14K800(L-1)P-1-4 | 4.15 | 4.45 | 6 |  | 2.664 |  |  | 32.6 | 45.8 | 14 | 7.6 | 21.6 | 0.859 | 0.594 | 0.0622 | 0.0122 | 70.4098 | 4.96 | [6 empty] | 5.8239e-06 | 1.4884e-06
2009-03-31 | 中国地方整備局 | 吉井川 | 吉井川 | 右岸 | 14.8 | R14K800(L-1) | 天端 | B.R14K800(L-1)P-1-5 | 5.15 | 5.45 | 11 |  | 2.646 |  |  | 48.3 | 39.8 | 4.8 | 7.1 | 11.9 | 6.54 | 1.53 | 0.32 | 0.0245 | 266.9388 | 1.55 | [6 empty] | 0.00025908 | 6.0025e-06
2009-03-31 | 中国地方整備局 | 吉井川 | 吉井川 | 右岸 | 14.8 | R14K800(L-2) | 表のり | B.R14K800(L-2)P-2-4 | 6.15 | 6.45 | 50 |  | 2.648 |  |  | 64.8 | 27.8 | 6.2 | 1.2 | 7.4 | 7.93 | 5.32 | 0.449 | 0.142 | 55.8451 | 1.17 | [6 empty] | 0.00056788 | 0.00020164
2009-03-31 | 中国地方整備局 | 吉井川 | 吉井川 | 右岸 | 14.8 | R14K800(L-2) | 表のり | B.R14K800(L-2)S-2-3 | 7.5 | 8.5 |  |  | 2.655 |  |  | 57.2 | 32.8 | 6.1 | 3.9 | 10 | 9.26 | 4.89 | 0.409 | 0.075 | 123.4667 | 0.614 | [5 empty] | 5.27e-05 | 0.00045747 | 5.625e-05 |  |  | CD | 17.9 | 40
2009-03-31 | 中国地方整備局 | 吉井川 | 吉井川 | 右岸 | 14.8 | R14K800(L-2) | 表のり | B.R14K800(L-2)S-2-4 | 9 | 10 |  | 1.981 | 2.663 | 0.468 | 0.069825 | 53.4 | 39.2 | 3.4 | 4 | 7.4 | 6.27 | 3.7 | 0.438 | 0.163 | 38.4663 | 0.422 | [5 empty] | 3.94e-05 | 0.00053616 | 0.00026569 |  | 0.00019847 | CD | 13.3 | 39.3
2009-03-31 | 中国地方整備局 | 吉井川 | 吉井川 | 右岸 | 14.8 | R14K800(L-2) | 表のり | B.R14K800(L-2)P-2-5 | 12.15 | 12.45 | 12 |  | 2.623 |  |  | 14.8 | 78.3 | 4.3 | 2.6 | 6.9 | 0.821 | 0.669 | 0.314 | 0.143 | 5.7413 | 1.63 | [6 empty] | 0.00024796 | 0.00020449
2009-03-31 | 中国地方整備局 | 吉井川 | 吉井川 | 右岸 | 14.8 | R14K800(L-2) | 表のり | B.R14K800(L-2)P-2-6 | 14.15 | 14.45 | 22 |  | 2.674 |  |  | 81.6 | 15.2 | 2.4 | 0.8 | 3.2 | 15.3 | 12.3 | 2.38 | 0.58 | 26.3793 | 3.23 | [6 empty] | 0.027073 | 0.003364
2009-03-31 | 中国地方整備局 | 吉井川 | 吉井川 | 右岸 | 14.8 | R14K800(L-2) | 表のり | B.R14K800(L-2)P-2-7 | 16.15 | 16.45 | 26 |  | 2.688 |  |  | 71.2 | 19.2 | 7 | 2.6 | 9.6 | 19.2 | 10.7 | 0.545 | 0.0816 | 235.2941 | 3.44 | [6 empty] | 0.00088967 | 6.6586e-05
2009-03-31 | 中国地方整備局 | 吉井川 | 吉井川 | 右岸 | 14.8 | R14K800(L-2) | 表のり | B.R14K800(L-2)P-2-8 | 17.15 | 17.45 | 50 |  | 2.683 |  |  | 65.8 | 24.6 | 6.7 | 2.9 | 9.6 | 9.84 | 7.01 | 0.379 | 0.0833 | 118.1273 | 1.53 | [6 empty] | 0.00038345 | 6.9389e-05
2009-03-31 | 中国地方整備局 | 吉井川 | 吉井川 | 右岸 | 14.8 | R14K800(L-2) | 表のり | B.R14K800(L-2)P-2-9 | 19.15 | 19.45 | 50 |  | 2.674 |  |  | 58.5 | 33.8 | 4.3 | 3.4 | 7.7 | 7.69 | 3.35 | 0.54 | 0.157 | 48.9809 | 0.748 | [6 empty] | 0.00087088 | 0.00024649
2009-03-31 | 中国地方整備局 | 吉井川 | 吉井川 | 右岸 | 14.8 | R14K800(L-2) | 表のり | B.R14K800(L-2)P-2-1 | 1.15 | 1.45 | 7 |  | 2.653 |  |  | 9.3 | 63.5 | 23.9 | 3.3 | 27.2 | 0.377 | 0.263 | 0.0524 | 0.0233 | 16.1803 | 1.04 | [6 empty] | 3.9146e-06 | 5.4289e-06
2009-03-31 | 中国地方整備局 | 吉井川 | 吉井川 | 右岸 | 14.8 | R14K800(L-2) | 表のり | B.R14K800(L-2)S-2-1 | 2 | 3.5 |  | 1.857 | 2.657 | 0.585 | 0.12631 | 22.4 | 59.2 | 13.4 | 5 | 18.4 | 0.483 | 0.354 | 0.0882 | 0.0261 | 18.5057 | 2.6 | [5 empty] | 3.82e-05 | 1.3081e-05 | 6.8121e-06 |  | 2.3294e-06 | CD | 13.5 | 34.7
2009-03-31 | 中国地方整備局 | 吉井川 | 吉井川 | 右岸 | 14.8 | R14K800(L-2) | 表のり | B.R14K800(L-2)P-2-2 | 3.65 | 3.95 | 6 |  | 2.653 |  |  | 16 | 63 | 17.3 | 3.7 | 21 | 0.373 | 0.281 | 0.0702 | 0.0275 | 13.5636 | 2.05 | [6 empty] | 7.7084e-06 | 7.5625e-06
2009-03-31 | 中国地方整備局 | 吉井川 | 吉井川 | 右岸 | 14.8 | R14K800(L-2) | 表のり | B.R14K800(L-2)S-2-2 | 4 | 5.5 |  | 2.098 | 2.657 | 0.461 | 0.067058 | 19.8 | 63 | 10.2 | 7 | 17.2 | 0.508 | 0.375 | 0.102 | 0.0209 | 24.3062 | 3.47 | [5 empty] | 1.78e-05 | 1.832e-05 | 4.3681e-06 |  | 7.7619e-07 | CD | 20.7 | 41.7
2009-03-31 | 中国地方整備局 | 吉井川 | 吉井川 | 右岸 | 14.8 | R14K800(L-2) | 表のり | B.R14K800(L-2)P-2-3 | 5.65 | 5.95 | 14 |  | 2.665 |  |  | 42 | 43.7 | 11.2 | 3.1 | 14.3 | 3.11 | 0.763 | 0.134 | 0.0475 | 65.4737 | 0.44 | [6 empty] | 3.4475e-05 | 2.2562e-05
2009-03-31 | 中国地方整備局 | 吉井川 | 吉井川 | 右岸 | 14.8 | R14K800(L-3) | 裏のり | B.R14K800(L-3)P-3-3 | 4.15 | 4.25 | 50 |  | 2.634 |  |  | 82 | 10.6 | 5.2 | 2.2 | 7.4 | 22 | 20.7 | 5.09 | 0.207 | 106.2802 | 44.9 | [6 empty] | 0.15757 | 0.00042849
2009-03-31 | 中国地方整備局 | 吉井川 | 吉井川 | 右岸 | 14.8 | R14K800(L-3) | 裏のり | B.R14K800(L-3)S-3-2 | 5 | 6.5 |  | 2.096 | 2.644 | 0.345 | 0.030531 | 57.2 | 37.7 | 2.4 | 2.7 | 5.1 | 6.98 | 3.49 | 0.559 | 0.347 | 20.1153 | 0.275 | [5 empty] | 0.000119 | 0.00094352 | 0.0012041 |  | 0.00031047 | CD | 11.5 | 39.2
2009-03-31 | 中国地方整備局 | 吉井川 | 吉井川 | 右岸 | 14.8 | R14K800(L-3) | 裏のり | B.R14K800(L-3)P-3-4 | 7.15 | 7.45 | 14 |  | 2.634 |  |  | 63.9 | 34 | 1.1 | 1 | 2.1 | 9.38 | 6.69 | 0.582 | 0.337 | 27.8338 | 0.336 | [6 empty] | 0.0010359 | 0.0011357
2009-03-31 | 中国地方整備局 | 吉井川 | 吉井川 | 右岸 | 14.8 | R14K800(L-3) | 裏のり | B.R14K800(L-3)P-3-5 | 9.15 | 9.45 | 12 |  | 2.648 |  |  | 65.6 | 24.9 | 8.3 | 1.2 | 9.5 | 9.22 | 6.08 | 0.535 | 0.091 | 101.3187 | 1.77 | [6 empty] | 0.00085231 | 8.281e-05
2009-03-31 | 中国地方整備局 | 吉井川 | 吉井川 | 右岸 | 14.8 | R14K800(L-3) | 裏のり | B.R14K800(L-3)P-3-6 | 11.15 | 11.45 | 24 |  | 2.675 |  |  | 57.7 | 30.9 | 8.3 | 3.1 | 11.4 | 4.69 | 2.96 | 0.341 | 0.0588 | 79.7619 | 2.66 | [6 empty] | 0.00030019 | 3.4574e-05
2009-03-31 | 中国地方整備局 | 吉井川 | 吉井川 | 右岸 | 14.8 | R14K800(L-3) | 裏のり | B.R14K800(L-3)S-3-1U | 1 | 1.55 |  | 1.915 | 2.666 | 0.806 | 0.28993 | 0.6 | 25.7 | 42.8 | 30.9 | 73.7 | 0.0365 | 0.0208 |  |  |  |  | 30.5 | 21.4 | 9.1 | [7 empty] | UU | [8 empty] | 46.1 | 0
2009-03-31 | 中国地方整備局 | 吉井川 | 吉井川 | 右岸 | 14.8 | R14K800(L-3) | 裏のり | B.R14K800(L-3)S-3-1D | 1.55 | 2.5 |  |  | 2.657 |  |  | 8.4 | 78.4 | 9.3 | 3.9 | 13.2 | 0.414 | 0.348 | 0.169 | 0.0483 | 8.5714 | 2.79 | [5 empty] | 1.67e-05 | 5.9022e-05 | 2.3329e-05 |  |  | CD | 5 | 37.1
2009-03-31 | 中国地方整備局 | 吉井川 | 吉井川 | 右岸 | 14.8 | R14K800(L-3) | 裏のり | B.R14K800(L-3)P-3-1 | 2.65 | 3 | 2 |  | 2.636 |  |  | 7.8 | 86.8 | 2.7 | 2.7 | 5.4 | 0.39 | 0.343 | 0.221 | 0.152 | 2.5658 | 1.19 | [6 empty] | 0.00010989 | 0.00023104
2009-03-31 | 中国地方整備局 | 吉井川 | 吉井川 | 右岸 | 14.8 | R14K800(L-3) | 裏のり | B.R14K800(L-3)P-3-2 | 3.15 | 3.45 | 3 |  | 2.638 |  |  | 21.3 | 74.6 | 3 | 1.1 | 4.1 | 0.663 | 0.562 | 0.332 | 0.218 | 3.0413 | 1.16 | [6 empty] | 0.00028215 | 0.00047524
2009-03-31 | 中国地方整備局 | 吉井川 | 吉井川 | 右岸 | 16.2 | 吉井川 R 16K200 B-1 | 天端 | B.YR16-1-P4 | 6 | 6.45 | 6 |  | 2.649 |  |  | 0 | 10 | 50 | 40 | 90 | 0.012 | 0.0096 | 0.0096 |  |  |  | 51.4 | 21.9 | 29.5 |  |  |  | 7.6722e-08
2009-03-31 | 中国地方整備局 | 吉井川 | 吉井川 | 右岸 | 16.2 | 吉井川 R 16K200 B-1 | 天端 | B.YR16-1-P5 | 7 | 7.36 | 8 |  | 2.663 |  |  | 0 | 13 | 50 | 37 | 87 | 0.013 | 0.01 |  |  |  |  | 41.5 | 18.3 | 23.2
2009-03-31 | 中国地方整備局 | 吉井川 | 吉井川 | 右岸 | 16.2 | 吉井川 R 16K200 B-1 | 天端 | B.YR16-1-P6 | 7.36 | 7.45 | 8 |  | 2.635 |  |  | 29 | 60 | 11 |  | 11 | 0.62 | 0.47 | 0.23 | [9 empty] | 0.00012054
2009-03-31 | 中国地方整備局 | 吉井川 | 吉井川 | 右岸 | 16.2 | 吉井川 R 16K200 B-1 | 天端 | B.YR16-1-P7 | 8 | 8.45 | 33 |  | 2.636 |  |  | 35 | 54 | 11 |  | 11 | 0.97 | 0.61 | 0.22 | [9 empty] | 0.00010874
2009-03-31 | 中国地方整備局 | 吉井川 | 吉井川 | 右岸 | 16.2 | 吉井川 R 16K200 B-1 | 天端 | B.YR16-1-P8 | 9 | 9.45 | 4 |  | 2.627 |  |  | 3 | 79 | 18 |  | 18 | 0.33 | 0.26 | 0.093 | [9 empty] | 1.479e-05
2009-03-31 | 中国地方整備局 | 吉井川 | 吉井川 | 右岸 | 16.2 | 吉井川 R 16K200 B-1 | 天端 | B.YR16-1-P9 | 10 | 10.45 | 13 |  | 2.63 |  |  | 47 | 46 | 7 |  | 7 | 3.5 | 1.4 | 0.3 | 0.14 | 25 | 0.395 | [6 empty] | 0.0002231 | 0.000196
2009-03-31 | 中国地方整備局 | 吉井川 | 吉井川 | 右岸 | 16.2 | 吉井川 R 16K200 B-1 | 天端 | B.YR16-1-P10 | 11 | 11.45 | 24 |  | 2.657 |  |  | 43 | 49 | 8 |  | 8 | 3.2 | 0.88 | 0.31 | 0.13 | 24.6154 | 0.444 | [6 empty] | 0.0002407 | 0.000169
2009-03-31 | 中国地方整備局 | 吉井川 | 吉井川 | 右岸 | 16.2 | 吉井川 R 16K200 B-1 | 天端 | B.YR16-1-P11 | 12 | 12.45 | 15 |  | 2.644 |  |  | 44 | 51 | 5 |  | 5 | 2.7 | 1.3 | 0.45 | 0.24 | 11.25 | 0.593 | [6 empty] | 0.00057081 | 0.000576
2009-03-31 | 中国地方整備局 | 吉井川 | 吉井川 | 右岸 | 16.2 | 吉井川 R 16K200 B-1 | 天端 | B.YR16-1-P12 | 13 | 13.5 | 26
2009-03-31 | 中国地方整備局 | 吉井川 | 吉井川 | 右岸 | 16.2 | 吉井川 R 16K200 B-1 | 天端 | B.YR16-1-P13 | 14 | 14.45 | 25 |  | 2.66 |  |  | 55 | 40 | 5 |  | 5 | 4.5 | 2.6 | 0.54 | 0.25 | 18 | 0.612 | [6 empty] | 0.00087088 | 0.000625
2009-03-31 | 中国地方整備局 | 吉井川 | 吉井川 | 右岸 | 16.2 | 吉井川 R 16K200 B-1 | 天端 | B.YR16-1-P15 | 16 | 16.45 | 45 |  | 2.653 |  |  | 62 | 30 | 8 |  | 8 | 7.2 | 4.1 | 0.45 | 0.13 | 55.3846 | 1.07 | [6 empty] | 0.00057081 | 0.000169
2009-03-31 | 中国地方整備局 | 吉井川 | 吉井川 | 右岸 | 16.2 | 吉井川 R 16K200 B-1 | 天端 | B.YR16-1-P17 | 18 | 18.25 | 50 |  | 2.65 |  |  | 64 | 26 | 10 |  | 10 | 8.8 | 5.7 | 0.36 | 0.083 | 106.0241 | 1.37 | [6 empty] | 0.00034037 | 6.889e-05
2009-03-31 | 中国地方整備局 | 吉井川 | 吉井川 | 右岸 | 16.2 | 吉井川 R 16K200 B-1 | 天端 | B.YR16-1-P19 | 20 | 20.23 | 50 |  | 2.677 |  |  | 43 | 44 | 13 |  | 13 | 2.5 | 1.3 | 0.2 | [9 empty] | 8.7194e-05
2009-03-31 | 中国地方整備局 | 吉井川 | 吉井川 | 右岸 | 16.2 | 吉井川 R 16K200 B-1 | 天端 | B.YR16-1-TR1 | 1 | 2 |  | 1.928 | 2.65 | 0.519 | 0.092033 | 36 | 54 | 10 |  | 10 | 1 | 0.62 | 0.2 | 0.076 | 13.1579 | 1.61 | [5 empty] | 2.84e-07 | 8.7194e-05 | 5.776e-05 |  | 1.6304e-05 | CD | 20 | 26.6
2009-03-31 | 中国地方整備局 | 吉井川 | 吉井川 | 右岸 | 16.2 | 吉井川 R 16K200 B-1 | 天端 | B.YR16-1-TR2 | 2 | 3 |  | 1.711 | 2.647 | 0.662 | 0.17456 | 41 | 54 | 5 |  | 5 | 2.3 | 0.94 | 0.4 | 0.24 | 9.5833 | 0.49 | [5 empty] | 1.18e-05 | 0.00043448 | 0.000576 |  | 0.00019259 | CD | 0 | 34.2
2009-03-31 | 中国地方整備局 | 吉井川 | 吉井川 | 右岸 | 16.2 | 吉井川 R 16K200 B-1 | 天端 | B.YR16-1-P1 | 3 | 3.45 | 25 |  | 2.63 |  |  | 38 | 55 | 7 |  | 7 | 1.5 | 0.7 | 0.29 | 0.14 | 10.7143 | 0.8 | [6 empty] | 0.00020624 | 0.000196
2009-03-31 | 中国地方整備局 | 吉井川 | 吉井川 | 右岸 | 16.2 | 吉井川 R 16K200 B-1 | 天端 | B.YR16-1-P2 | 4 | 4.45 | 25 |  | 2.581 |  |  | 30 | 60 | 10 |  | 10 | 0.86 | 0.62 | 0.24 | 0.086 | 10 | 1.95 | [6 empty] | 0.00013303 | 7.396e-05
2009-03-31 | 中国地方整備局 | 吉井川 | 吉井川 | 右岸 | 16.2 | 吉井川 R 16K200 B-1 | 天端 | B.YR16-1-P3 | 5 | 5.45 | 19 |  | 2.617 |  |  | 29 | 61 | 10 |  | 10 | 0.77 | 0.57 | 0.23 | 0.075 | 10.2667 | 2.12 | [6 empty] | 0.00012054 | 5.625e-05
2009-03-31 | 中国地方整備局 | 吉井川 | 吉井川 | 右岸 | 16.2 | 吉井川 R 16K200 B-2 | 裏のり | B.YR16-2-P3 | 4 | 4.47 | 7 |  | 2.642 |  |  | 9 | 64 | 18 | 9 | 27 | 0.21 | 0.16 | 0.041 | 0.006 | 35 | 5.9 | [6 empty] | 2.2173e-06 | 3.6e-07
2009-03-31 | 中国地方整備局 | 吉井川 | 吉井川 | 右岸 | 16.2 | 吉井川 R 16K200 B-2 | 裏のり | B.YR16-2-P4 | 6 | 6.5 | 5 |  | 2.638 |  |  | 24 | 73 | 3 |  | 3 | 0.56 | 0.5 | 0.36 | 0.25 | 2.24 | 1.26 | [6 empty] | 0.00034037 | 0.000625
2009-03-31 | 中国地方整備局 | 吉井川 | 吉井川 | 右岸 | 16.2 | 吉井川 R 16K200 B-2 | 裏のり | B.YR16-2-P5 | 7 | 7.45 | 9 |  | 2.634 |  |  | 18 | 74 | 8 |  | 8 | 0.53 | 0.47 | 0.28 | 0.1 | 5.3 | 2.44 | [6 empty] | 0.00019014 | 0.0001
2009-03-31 | 中国地方整備局 | 吉井川 | 吉井川 | 右岸 | 16.2 | 吉井川 R 16K200 B-2 | 裏のり | B.YR16-2-P6 | 8 | 8.15 |  |  | 2.63 |  |  | 25 | 67 | 8 |  | 8 | 0.66 | 0.53 | 0.29 | 0.11 | 6 | 1.98 | [6 empty] | 0.00020624 | 0.000121
2009-03-31 | 中国地方整備局 | 吉井川 | 吉井川 | 右岸 | 16.2 | 吉井川 R 16K200 B-2 | 裏のり | B.YR16-2-P7 | 8.15 | 8.45 | 26 |  | 2.667 |  |  | 57 | 35 | 8 |  | 8 | 4.9 | 2.9 | 0.38 | 0.11 | 44.5455 | 1.07 | [6 empty] | 0.0003858 | 0.000121
2009-03-31 | 中国地方整備局 | 吉井川 | 吉井川 | 右岸 | 16.2 | 吉井川 R 16K200 B-2 | 裏のり | B.YR16-2-P1 | 1 | 1.45 | 4 |  | 2.635 |  |  | 54 | 40 | 6 |  | 6 | 11 | 4.2 | 0.45 | 0.23 | 47.8261 | 0.156 | [6 empty] | 0.00057081 | 0.000529
2009-03-31 | 中国地方整備局 | 吉井川 | 吉井川 | 右岸 | 16.2 | 吉井川 R 16K200 B-2 | 裏のり | B.YR16-2-TR1 | 2 | 3 |  | 1.775 | 2.636 | 0.77 | 0.25793 | 1 | 87 | 12 |  | 12 | 0.34 | 0.28 | 0.12 | [8 empty] | 1.69e-06 | 2.6697e-05 |  |  |  | CD | 0 | 35.5
2009-03-31 | 中国地方整備局 | 吉井川 | 吉井川 | 右岸 | 16.2 | 吉井川 R 16K200 B-2 | 裏のり | B.YR16-2-P2 | 3 | 3.5 | 2 |  | 2.636 |  |  | 1 | 84 | 15 |  | 15 | 0.39 | 0.31 | 0.11 | [9 empty] | 2.1823e-05
2009-03-31 | 中国地方整備局 | 吉井川 | 吉井川 | 右岸 | 17.8 | 吉井川 R 17K800 B-1 | 天端 | B.YR17-1-P7 | 7 | 7.45 | 11 |  | 2.633 |  |  | 23 | 65 | 12 |  | 12 | 0.63 | 0.52 | 0.17 | [9 empty] | 5.9834e-05
2009-03-31 | 中国地方整備局 | 吉井川 | 吉井川 | 右岸 | 17.8 | 吉井川 R 17K800 B-1 | 天端 | B.YR17-1-P8 | 8 | 8.47 | 8 |  | 2.651 |  |  | 32 | 59 | 9 |  | 9 | 1.1 | 0.77 | 0.35 | 0.097 | 11.3402 | 2.53 | [6 empty] | 0.00031886 | 9.409e-05
2009-03-31 | 中国地方整備局 | 吉井川 | 吉井川 | 右岸 | 17.8 | 吉井川 R 17K800 B-1 | 天端 | B.YR17-1-P9 | 9 | 9.45 | 17 |  | 2.664 |  |  | 30 | 64 | 6 |  | 6 | 0.88 | 0.65 | 0.33 | 0.16 | 5.5 | 1.44 | [6 empty] | 0.00027823 | 0.000256
2009-03-31 | 中国地方整備局 | 吉井川 | 吉井川 | 右岸 | 17.8 | 吉井川 R 17K800 B-1 | 天端 | B.YR17-1-P10 | 10 | 10.45 | 13 |  | 2.665 |  |  | 60 | 35 | 5 |  | 5 | 6.7 | 4 | 0.7 | 0.27 | 24.8148 | 0.796 | [6 empty] | 0.0015889 | 0.000729
2009-03-31 | 中国地方整備局 | 吉井川 | 吉井川 | 右岸 | 17.8 | 吉井川 R 17K800 B-1 | 天端 | B.YR17-1-P11 | 11 | 11.45 | 21 |  | 2.65 |  |  | 53 | 42 | 5 |  | 5 | 17 | 3.3 | 0.49 | 0.25 | 68 | 0.0904 | [6 empty] | 0.00069532 | 0.000625
2009-03-31 | 中国地方整備局 | 吉井川 | 吉井川 | 右岸 | 17.8 | 吉井川 R 17K800 B-1 | 天端 | B.YR17-1-P13 | 13 | 13.45 | 22 |  | 2.678 |  |  | 47 | 46 | 7 |  | 7 | 3.1 | 1.6 | 0.31 | 0.13 | 23.8462 | 0.62 | [6 empty] | 0.0002407 | 0.000169
2009-03-31 | 中国地方整備局 | 吉井川 | 吉井川 | 右岸 | 17.8 | 吉井川 R 17K800 B-1 | 天端 | B.YR17-1-P15 | 15 | 15.45 | 29 |  | 2.702 |  |  | 54 | 38 | 8 |  | 8 | 3.5 | 2.5 | 0.45 | 0.13 | 26.9231 | 1.39 | [6 empty] | 0.00057081 | 0.000169
2009-03-31 | 中国地方整備局 | 吉井川 | 吉井川 | 右岸 | 17.8 | 吉井川 R 17K800 B-1 | 天端 | B.YR17-1-P17 | 17 | 17.45 | 45 |  | 2.685 |  |  | 71 | 22 | 7 |  | 7 | 12 | 8.1 | 0.86 | 0.19 | 63.1579 | 2.32 | [6 empty] | 0.00256 | 0.000361
2009-03-31 | 中国地方整備局 | 吉井川 | 吉井川 | 右岸 | 17.8 | 吉井川 R 17K800 B-1 | 天端 | B.YR17-1-P19 | 19 | 19.35 | 50 |  | 2.686 |  |  | 51 | 38 | 11 |  | 11 | 3.7 | 2.2 | 0.29 | [9 empty] | 0.00020624
2009-03-31 | 中国地方整備局 | 吉井川 | 吉井川 | 右岸 | 17.8 | 吉井川 R 17K800 B-1 | 天端 | B.YR17-1-P1 | 1 | 1.5 | 3 |  | 2.637 |  |  | 73 | 21 | 6 |  | 6 | 11 | 7.5 | 1.2 | 0.28 | 39.2857 | 2.03 | [6 empty] | 0.0055394 | 0.000784
2009-03-31 | 中国地方整備局 | 吉井川 | 吉井川 | 右岸 | 17.8 | 吉井川 R 17K800 B-1 | 天端 | B.YR17-1-P2 | 2 | 2.47 | 5 |  | 2.603 |  |  | 73 | 18 | 9 |  | 9 | 12 | 9.5 | 0.82 | 0.12 | 100 | 5.06 | [6 empty] | 0.0022925 | 0.000144
2009-03-31 | 中国地方整備局 | 吉井川 | 吉井川 | 右岸 | 17.8 | 吉井川 R 17K800 B-1 | 天端 | B.YR17-1-P3 | 3 | 3.45 | 5 |  | 2.615 |  |  | 70 | 22 | 8 |  | 8 | 9.4 | 6.5 | 0.82 | 0.15 | 62.6667 | 2.84 | [6 empty] | 0.0022925 | 0.000225
2009-03-31 | 中国地方整備局 | 吉井川 | 吉井川 | 右岸 | 17.8 | 吉井川 R 17K800 B-1 | 天端 | B.YR17-1-P4 | 4 | 4.45 | 5 |  | 2.645 |  |  | 69 | 22 | 9 |  | 9 | 9.7 | 6.5 | 0.58 | 0.11 | 88.1818 | 3.38 | [6 empty] | 0.0010277 | 0.000121
2009-03-31 | 中国地方整備局 | 吉井川 | 吉井川 | 右岸 | 17.8 | 吉井川 R 17K800 B-1 | 天端 | B.YR17-1-P5 | 5 | 5.47 | 5 |  | 2.653 |  |  | 66 | 27 | 7 |  | 7 | 11 | 6.5 | 0.62 | 0.17 | 64.7059 | 1.2 | [6 empty] | 0.0011994 | 0.000289
2009-03-31 | 中国地方整備局 | 吉井川 | 吉井川 | 右岸 | 17.8 | 吉井川 R 17K800 B-1 | 天端 | B.YR17-1-P6 | 6 | 6.47 | 9 |  | 2.64 |  |  | 51 | 41 | 8 |  | 8 | 5.6 | 2.2 | 0.4 | 0.14 | 40 | 0.573 | [6 empty] | 0.00043448 | 0.000196
2009-03-31 | 中国地方整備局 | 吉井川 | 吉井川 | 右岸 | 17.8 | 吉井川 R 17K800 B-2 | 裏のり | B.YR17-2-TR4 | 5 | 6 |  | 1.94 | 2.653 | 0.513 | 0.08923 | 47 | 51 | 2 |  | 2 | 3.9 | 1.6 | 0.64 | 0.47 | 8.2979 | 0.34 | [5 empty] | 8.16e-05 | 0.001291 | 0.002209 |  | 0.0005404 | CD | 3 | 33.2
2009-03-31 | 中国地方整備局 | 吉井川 | 吉井川 | 右岸 | 17.8 | 吉井川 R 17K800 B-2 | 裏のり | B.YR17-2-P2 | 6 | 6.45 | 17 |  | 2.637 |  |  | 28 | 65 | 7 |  | 7 | 1.1 | 0.85 | 0.39 | 0.13 | 8.4615 | 2.27 | [6 empty] | 0.00040973 | 0.000169
2009-03-31 | 中国地方整備局 | 吉井川 | 吉井川 | 右岸 | 17.8 | 吉井川 R 17K800 B-2 | 裏のり | B.YR17-2-P3 | 7 | 7.15 |  |  | 2.652 |  |  | 12 | 84 | 4 |  | 4 | 0.69 | 0.62 | 0.39 | 0.21 | 3.2857 | 1.72 | [6 empty] | 0.00040973 | 0.000441
2009-03-31 | 中国地方整備局 | 吉井川 | 吉井川 | 右岸 | 17.8 | 吉井川 R 17K800 B-2 | 裏のり | B.YR17-2-P4 | 7.15 | 7.45 | 30 |  | 2.659 |  |  | 47 | 43 | 10 |  | 10 | 4.3 | 1.2 | 0.27 | [9 empty] | 0.00017477
2009-03-31 | 中国地方整備局 | 吉井川 | 吉井川 | 右岸 | 17.8 | 吉井川 R 17K800 B-2 | 裏のり | B.YR17-2-P5 | 8 | 8.45 | 23 |  | 2.655 |  |  | 41 | 49 | 10 |  | 10 | 2.1 | 1.1 | 0.26 | 0.074 | 28.3784 | 1.42 | [6 empty] | 0.00016014 | 5.476e-05
2009-03-31 | 中国地方整備局 | 吉井川 | 吉井川 | 右岸 | 17.8 | 吉井川 R 17K800 B-2 | 裏のり | B.YR17-2-P6 | 9 | 9.45 | 29 |  | 2.655 |  |  | 46 | 48 | 6 |  | 6 | 3.7 | 1.4 | 0.37 | 0.15 | 24.6667 | 0.585 | [6 empty] | 0.00036268 | 0.000225
2009-03-31 | 中国地方整備局 | 吉井川 | 吉井川 | 右岸 | 17.8 | 吉井川 R 17K800 B-2 | 裏のり | B.YR17-2-TR1 | 1 | 2 |  | 1.926 | 2.655 | 0.473 | 0.071842 | 43 | 51 | 6 |  | 6 | 3.1 | 1.2 | 0.36 | 0.17 | 18.2353 | 0.595 | [5 empty] | 2.88e-05 | 0.00034037 | 0.000289 |  | 4.3457e-05 | CD | 0 | 34.1
2009-03-31 | 中国地方整備局 | 吉井川 | 吉井川 | 右岸 | 17.8 | 吉井川 R 17K800 B-2 | 裏のり | B.YR17-2-TR2 | 2 | 3 |  | 1.779 | 2.65 | 0.579 | 0.12293 | 63 | 33 | 4 |  | 4 | 15 | 8.5 | 0.64 | 0.28 | 53.5714 | 0.288 | [5 empty] | 5.86e-05 | 0.001291 | 0.000784 |  | 0.0017538 | CD | 0 | 34.1
2009-03-31 | 中国地方整備局 | 吉井川 | 吉井川 | 右岸 | 17.8 | 吉井川 R 17K800 B-2 | 裏のり | B.YR17-2-TR3 | 3 | 4 |  | 1.587 | 2.625 | 0.963 | 0.45494 | 4 | 53 | 24 | 19 | 43 | 0.16 | 0.1 | 0.0055 | [8 empty] | 3.12e-08 | 2.1107e-08 |  |  |  | CUB |  |  |  |  | 8 | 12.1 | 0 | 25.6
2009-03-31 | 中国地方整備局 | 吉井川 | 吉井川 | 右岸 | 17.8 | 吉井川 R 17K800 B-2 | 裏のり | B.YR17-2-P1 | 4 | 4.45 | 5 |  | 2.628 |  |  | 24 | 46 | 17 | 13 | 30 | 0.57 | 0.33 | 0.02 | 0.0016 | 356.25 | 6 | [6 empty] | 4.2023e-07 | 2.56e-08
2009-03-31 | 中国地方整備局 | 吉井川 | 吉井川 | 右岸 | 20.4 | 吉井川 R 20K400 B-1 | 天端 | B.YR20-1-P5 | 7 | 7.45 | 21 |  | 2.647 |  |  | 30 | 42 | 11 | 17 | 28 | 0.51 | 0.23 | 0.017 | [9 empty] | 2.8837e-07
2009-03-31 | 中国地方整備局 | 吉井川 | 吉井川 | 右岸 | 20.4 | 吉井川 R 20K400 B-1 | 天端 | B.YR20-1-P6 | 8 | 8.45 | 7 |  | 2.613 |  |  | 11 | 83 | 6 |  | 6 | 0.58 | 0.53 | 0.33 | 0.18 | 3.2222 | 1.69 | [6 empty] | 0.00027823 | 0.000324
2009-03-31 | 中国地方整備局 | 吉井川 | 吉井川 | 右岸 | 20.4 | 吉井川 R 20K400 B-1 | 天端 | B.YR20-1-P7 | 9 | 9.45 | 21 |  | 2.636 |  |  | 26 | 66 | 8 |  | 8 | 0.73 | 0.52 | 0.25 | 0.13 | 5.6154 | 1.22 | [6 empty] | 0.00014623 | 0.000169
2009-03-31 | 中国地方整備局 | 吉井川 | 吉井川 | 右岸 | 20.4 | 吉井川 R 20K400 B-1 | 天端 | B.YR20-1-P8 | 10 | 10.45 | 21 |  | 2.649 |  |  | 65 | 29 | 6 |  | 6 | 8.5 | 5.3 | 0.51 | 0.2 | 42.5 | 0.712 | [6 empty] | 0.00076285 | 0.0004
2009-03-31 | 中国地方整備局 | 吉井川 | 吉井川 | 右岸 | 20.4 | 吉井川 R 20K400 B-1 | 天端 | B.YR20-1-P9 | 11 | 11.45 | 18 |  | 2.679 |  |  | 58 | 34 | 8 |  | 8 | 9.2 | 5 | 0.4 | 0.12 | 76.6667 | 0.551 | [6 empty] | 0.00043448 | 0.000144
2009-03-31 | 中国地方整備局 | 吉井川 | 吉井川 | 右岸 | 20.4 | 吉井川 R 20K400 B-1 | 天端 | B.YR20-1-P10 | 12 | 12.45 | 21 |  | 2.64 |  |  | 45 | 49 | 6 |  | 6 | 5.2 | 1.4 | 0.34 | 0.16 | 32.5 | 0.35 | [6 empty] | 0.00029815 | 0.000256
2009-03-31 | 中国地方整備局 | 吉井川 | 吉井川 | 右岸 | 20.4 | 吉井川 R 20K400 B-1 | 天端 | B.YR20-1-P12 | 14 | 14.45 | 25 |  | 2.67 |  |  | 64 | 26 | 10 |  | 10 | 6.9 | 4.4 | 0.51 | 0.092 | 75 | 2.27 | [6 empty] | 0.00076285 | 8.464e-05
2009-03-31 | 中国地方整備局 | 吉井川 | 吉井川 | 右岸 | 20.4 | 吉井川 R 20K400 B-1 | 天端 | B.YR20-1-P14 | 16 | 16.28 | 50 |  | 2.647 |  |  | 70 | 21 | 9 |  | 9 | 7.8 | 5.7 | 0.65 | 0.12 | 65 | 4.27 | [6 empty] | 0.0013382 | 0.000144
2009-03-31 | 中国地方整備局 | 吉井川 | 吉井川 | 右岸 | 20.4 | 吉井川 R 20K400 B-1 | 天端 | B.YR20-1-TR1 | 1 | 2 |  | 1.56 | 2.616 | 0.794 | 0.27902 | 64 | 26 | 10 |  | 10 | 13 | 7.6 | 0.37 | 0.075 | 173.3333 | 0.926 | [5 empty] | 2.44e-06 | 0.00036268 | 5.625e-05 |  | 0.00010897 | CD | 0 | 31.9
2009-03-31 | 中国地方整備局 | 吉井川 | 吉井川 | 右岸 | 20.4 | 吉井川 R 20K400 B-1 | 天端 | B.YR20-1-P1 | 2 | 2.45 | 4 |  | 2.654 |  |  | 47 | 38 | 15 |  | 15 | 3.9 | 1.6 | 0.16 | [9 empty] | 5.1993e-05
2009-03-31 | 中国地方整備局 | 吉井川 | 吉井川 | 右岸 | 20.4 | 吉井川 R 20K400 B-1 | 天端 | B.YR20-1-P2 | 3 | 3.45 | 4 |  | 2.621 |  |  | 51 | 43 | 6 |  | 6 | 4.6 | 2.2 | 0.47 | 0.21 | 21.9048 | 2.465 | [6 empty] | 0.00063132 | 0.000441
2009-03-31 | 中国地方整備局 | 吉井川 | 吉井川 | 右岸 | 20.4 | 吉井川 R 20K400 B-1 | 天端 | B.YR20-1-TR2 | 4 | 5 |  | 1.868 | 2.666 | 0.849 | 0.33097 | 3 | 40 | 37 | 20 | 57 | 0.091 | 0.042 | 0.0056 |  |  |  | 36.1 | 15.2 | 20.9 |  |  | 1.27e-06 | 2.2007e-08 |  |  |  | UU | [8 empty] | 26 | 0
2009-03-31 | 中国地方整備局 | 吉井川 | 吉井川 | 右岸 | 20.4 | 吉井川 R 20K400 B-1 | 天端 | B.YR20-1-P3 | 5 | 5.5 | 3 |  | 2.603 |  |  | 10 | 53 | 19 | 18 | 37 | 0.13 | 0.12 | 0.0075 | [9 empty] | 4.3303e-08
2009-03-31 | 中国地方整備局 | 吉井川 | 吉井川 | 右岸 | 20.4 | 吉井川 R 20K400 B-1 | 天端 | B.YR20-1-P4 | 6 | 6.45 | 3 |  | 2.564 |  |  | 11 | 56 | 15 | 18 | 33 | 0.18 | 0.13 | 0.0074 | [9 empty] | 4.1977e-08
2009-03-31 | 中国地方整備局 | 吉井川 | 吉井川 | 右岸 | 20.4 | 吉井川 R 20K400 B-2 | 表のり | B.YR20-2-TR2 | 6 | 6.8 |  | 1.413 | 2.623 | 1.09 | 0.61963 | 1 | 86 | 13 |  | 13 | 0.59 | 0.56 | 0.3 | [8 empty] | 1.27e-05 | 0.0002231 |  |  |  | CD | 15 | 27.8
2009-03-31 | 中国地方整備局 | 吉井川 | 吉井川 | 右岸 | 20.4 | 吉井川 R 20K400 B-2 | 表のり | B.YR20-2-TW1 | 6.8 | 7.6 | 4 |  | 2.611 |  |  | 0 | 16 | 38 | 46 | 84 | 0.011 | 0.0065 |  |  |  |  | 58.6 | 24.1 | 34.5 | [7 empty] | UU | [8 empty] | 62 | 0
2009-03-31 | 中国地方整備局 | 吉井川 | 吉井川 | 右岸 | 20.4 | 吉井川 R 20K400 B-2 | 表のり | B.YR20-2-P4 | 8 | 8.45 | 18 |  | 2.659 |  |  | 65 | 30 | 5 |  | 5 | 7.2 | 4.6 | 0.85 | 0.28 | 25.7143 | 1.27 | [6 empty] | 0.0024915 | 0.000784
2009-03-31 | 中国地方整備局 | 吉井川 | 吉井川 | 右岸 | 20.4 | 吉井川 R 20K400 B-2 | 表のり | B.YR20-2-P5 | 9 | 9.45 | 36 |  | 2.658 |  |  | 59 | 34 | 7 |  | 7 | 5 | 3.3 | 0.47 | 0.15 | 33.3333 | 1.2 | [6 empty] | 0.00063132 | 0.000225
2009-03-31 | 中国地方整備局 | 吉井川 | 吉井川 | 右岸 | 20.4 | 吉井川 R 20K400 B-2 | 表のり | B.YR20-2-P1 | 1 | 1.47 | 7 |  | 2.649 |  |  | 56 | 38 | 6 |  | 6 | 8.5 | 3.9 | 0.42 | 0.21 | 40.4762 | 0.222 | [6 empty] | 0.00048648 | 0.000441
2009-03-31 | 中国地方整備局 | 吉井川 | 吉井川 | 右岸 | 20.4 | 吉井川 R 20K400 B-2 | 表のり | B.YR20-2-TR1 | 3 | 4 |  | 1.576 | 2.648 | 0.763 | 0.25195 | 59 | 39 | 2 |  | 2 | 13 | 6.9 | 0.47 | 0.3 | 43.3333 | 0.129 | [5 empty] | 4.81e-06 | 0.00063132 | 0.0009 |  | 0.0036591 | CD | 0 | 34.2
2009-03-31 | 中国地方整備局 | 吉井川 | 吉井川 | 右岸 | 20.4 | 吉井川 R 20K400 B-2 | 表のり | B.YR20-2-P2 | 4 | 4.47 | 8 |  | 2.634 |  |  | 60 | 37 | 3 |  | 3 | 7.7 | 4.7 | 0.65 | 0.37 | 20.8108 | 0.351 | [6 empty] | 0.0013382 | 0.001369
2009-03-31 | 中国地方整備局 | 吉井川 | 吉井川 | 右岸 | 20.4 | 吉井川 R 20K400 B-2 | 表のり | B.YR20-2-P3 | 5 | 5.45 | 3 |  | 2.62 |  |  | 74 | 21 | 5 |  | 5 | 15 | 11 | 0.99 | 0.4 | 37.5 | 1.93 | [6 empty] | 0.0035472 | 0.0016
2009-03-31 | 中国地方整備局 | 吉井川 | 吉井川 | 右岸 | 20.4 | 吉井川 R 20K400 B-3 | 裏のり | B.YR20-3-TR1 | 4 | 5 | 8 | 1.505 | 2.644 | 0.899 | 0.38261 | 11 | 83 | 6 |  | 6 | 0.46 | 0.39 | 0.21 | 0.14 | 3.2857 | 1.05 | [5 empty] | 1.16e-05 | 9.763e-05 | 0.000196 |  | 0.00017706 | CD | 2 | 32.8
2009-03-31 | 中国地方整備局 | 吉井川 | 吉井川 | 右岸 | 20.4 | 吉井川 R 20K400 B-3 | 裏のり | B.YR20-3-TR2 | 6 | 7 |  |  | 2.674 |  |  | 49 | 48 | 3 |  | 3 | 6.9 | 1.9 | 0.31 | 0.19 | 36.3158 | 0.135 | [6 empty] | 0.0002407 | 0.000361
2009-03-31 | 中国地方整備局 | 吉井川 | 吉井川 | 右岸 | 20.4 | 吉井川 R 20K400 B-3 | 裏のり | B.YR20-3-P3 | 7 | 7.45 | 40 |  | 2.695 |  |  | 61 | 31 | 8 |  | 8 | 5.9 | 3.7 | 0.44 | 0.12 | 49.1667 | 1.38 | [6 empty] | 0.00054185 | 0.000144
2009-03-31 | 中国地方整備局 | 吉井川 | 吉井川 | 右岸 | 20.4 | 吉井川 R 20K400 B-3 | 裏のり | B.YR20-3-TR3 | 8 | 9 |  | 1.991 | 2.638 | 0.44 | 0.059156 | 65 | 32 | 3 |  | 3 | 16 | 9.3 | 0.59 | 0.37 | 43.2432 | 0.166 | [5 empty] | 1.34e-05 | 0.0010692 | 0.001369 |  | 0.0018041 | CD | 0 | 34.2
2009-03-31 | 中国地方整備局 | 吉井川 | 吉井川 | 右岸 | 20.4 | 吉井川 R 20K400 B-3 | 裏のり | B.YR20-3-P5 | 10 | 10.45 | 26 |  | 2.636 |  |  | 67 | 25 | 8 |  | 8 | 11 | 6.9 | 0.6 | 0.15 | 73.3333 | 1.36 | [6 empty] | 0.0011117 | 0.000225
2009-03-31 | 中国地方整備局 | 吉井川 | 吉井川 | 右岸 | 20.4 | 吉井川 R 20K400 B-3 | 裏のり | B.YR20-3-TW1 | 1 | 1.8 |  |  | 2.642 |  |  | 1 | 30 | 41 | 28 | 69 | 0.044 | 0.025 |  |  |  |  | 29.5 | 14.7 | 14.8
2009-03-31 | 中国地方整備局 | 吉井川 | 吉井川 | 右岸 | 20.4 | 吉井川 R 20K400 B-3 | 裏のり | B.YR20-3-P1 | 2 | 2.45 | 5 |  | 2.655 |  |  | 1 | 28 | 39 | 32 | 71 | 0.034 | 0.023 |  |  |  |  | 33.8 | 15.9 | 17.9
2009-03-31 | 中国地方整備局 | 吉井川 | 吉井川 | 右岸 | 20.4 | 吉井川 R 20K400 B-3 | 裏のり | B.YR20-3-TW2 | 2.5 | 3.3 |  |  | 2.629 |  |  | 0 | 27 | 45 | 28 | 73 | 0.04 | 0.023 |  |  |  |  | 36.6 | 15.3 | 21.3 | [7 empty] | UU | [8 empty] | 51 | 0
2009-03-31 | 中国地方整備局 | 吉井川 | 吉井川 | 右岸 | 20.4 | 吉井川 R 20K400 B-3 | 裏のり | B.YR20-3-P2 | 3.3 | 3.75 | 6 |  | 2.638 |  |  | 1 | 25 | 42 | 32 | 74 | 0.034 | 0.025 |  |  |  |  | 30.9 | 14.1 | 16.8
2009-03-31 | 中国地方整備局 | 吉井川 | 吉井川 | 右岸 | 21.213 | 吉井川 R 21K200+13.0 B-1 | 天端 | B.YR21-1-P4 | 6 | 6.45 | 4 |  | 2.668 |  |  | 0 | 47 | 31 | 22 | 53 | 0.1 | 0.071 | 0.0033 | [9 empty] | 6.4624e-09
2009-03-31 | 中国地方整備局 | 吉井川 | 吉井川 | 右岸 | 21.213 | 吉井川 R 21K200+13.0 B-1 | 天端 | B.YR21-1-P5 | 7 | 7.45 | 5 |  | 2.656 |  |  | 2 | 42 | 29 | 27 | 56 | 0.0088 | 0.06 | 0.0018 | [9 empty] | 1.5866e-09
2009-03-31 | 中国地方整備局 | 吉井川 | 吉井川 | 右岸 | 21.213 | 吉井川 R 21K200+13.0 B-1 | 天端 | B.YR21-1-P6 | 8 | 8.49 | 5 |  | 2.66 |  |  | 0 | 61 | 22 | 17 | 39 | 0.19 | 0.13 | 0.011 | [9 empty] | 1.0517e-07
2009-03-31 | 中国地方整備局 | 吉井川 | 吉井川 | 右岸 | 21.213 | 吉井川 R 21K200+13.0 B-1 | 天端 | B.YR21-1-P7 | 9 | 9.15 |  |  | 2.67 |  |  | 9 | 46 | 25 | 20 | 45 | 0.13 | 0.098 | 0.0048 | [9 empty] | 1.5397e-08
2009-03-31 | 中国地方整備局 | 吉井川 | 吉井川 | 右岸 | 21.213 | 吉井川 R 21K200+13.0 B-1 | 天端 | B.YR21-1-P8 | 9.15 | 9.45 | 23 |  | 2.629 |  |  | 46 | 48 | 6 |  | 6 | 4.2 | 1.3 | 0.42 | 0.17 | 24.7059 | 0.455 | [6 empty] | 0.00048648 | 0.000289
2009-03-31 | 中国地方整備局 | 吉井川 | 吉井川 | 右岸 | 21.213 | 吉井川 R 21K200+13.0 B-1 | 天端 | B.YR21-1-P9 | 10 | 10.45 | 18 |  | 2.629 |  |  | 57 | 37 | 6 |  | 6 | 7.2 | 4.2 | 0.41 | 0.18 | 40 | 0.276 | [6 empty] | 0.00046007 | 0.000324
2009-03-31 | 中国地方整備局 | 吉井川 | 吉井川 | 右岸 | 21.213 | 吉井川 R 21K200+13.0 B-1 | 天端 | B.YR21-1-P11 | 12 | 12.45 | 21 |  | 2.639 |  |  | 42 | 50 | 8 |  |  | 2.2 | 1.2 | 0.34 | 0.12 | 18.3333 | 1.27 | [6 empty] | 0.00029815 | 0.000144
2009-03-31 | 中国地方整備局 | 吉井川 | 吉井川 | 右岸 | 21.213 | 吉井川 R 21K200+13.0 B-1 | 天端 | B.YR21-1-P13 | 14.3 | 14.75 | 36 |  | 2.641 |  |  | 61 | 27 | 12 |  | 12 | 6 | 3.8 | 0.42 | [9 empty] | 0.00048648
2009-03-31 | 中国地方整備局 | 吉井川 | 吉井川 | 右岸 | 21.213 | 吉井川 R 21K200+13.0 B-1 | 天端 | B.YR21-1-P15 | 16.2 | 16.51 | 50 |  | 2.668 |  |  | 45 | 38 | 17 |  | 17 | 2.9 | 1.4 | 0.14 | [9 empty] | 3.8157e-05
2009-03-31 | 中国地方整備局 | 吉井川 | 吉井川 | 右岸 | 21.213 | 吉井川 R 21K200+13.0 B-1 | 天端 | B.YR21-1-P17 | 18 | 18.32 | 50 |  | 2.712 |  |  | 42 | 40 | 18 |  | 18 | 2.4 | 1.1 | 0.1 | [9 empty] | 1.7498e-05
2009-03-31 | 中国地方整備局 | 吉井川 | 吉井川 | 右岸 | 21.213 | 吉井川 R 21K200+13.0 B-1 | 天端 | B.YR21-1-TR1 | 1 | 2 |  | 1.465 | 2.66 | 0.865 | 0.34703 | 72 | 25 | 3 |  | 3 | 19 | 13 | 0.81 | 0.44 | 43.1818 | 1.08 | [5 empty] | 3.93e-06 | 0.0022282 | 0.001936 |  | 0.032169 | CD | 24 | 31.1
2009-03-31 | 中国地方整備局 | 吉井川 | 吉井川 | 右岸 | 21.213 | 吉井川 R 21K200+13.0 B-1 | 天端 | B.YR21-1-P1 | 2 | 2.47 | 7 |  | 2.669 |  |  | 65 | 29 | 6 |  | 6 | 22 | 13 | 0.58 | 0.21 | 104.7619 | 0.262 | [6 empty] | 0.0010277 | 0.000441
2009-03-31 | 中国地方整備局 | 吉井川 | 吉井川 | 右岸 | 21.213 | 吉井川 R 21K200+13.0 B-1 | 天端 | B.YR21-1-P2 | 3 | 3.45 | 4 |  | 2.651 |  |  | 57 | 32 | 11 |  | 11 | 7.4 | 4.2 | 0.36 | [9 empty] | 0.00034037
2009-03-31 | 中国地方整備局 | 吉井川 | 吉井川 | 右岸 | 21.213 | 吉井川 R 21K200+13.0 B-1 | 天端 | B.YR21-1-TR2 | 4 | 5 |  | 1.859 | 2.673 | 0.584 | 0.12574 | 31 | 52 | 17 |  | 17 | 0.95 | 0.54 | 0.085 | [8 empty] | 5.11e-06 | 1.2008e-05 |  |  |  | CD | 1 | 29.1
2009-03-31 | 中国地方整備局 | 吉井川 | 吉井川 | 右岸 | 21.213 | 吉井川 R 21K200+13.0 B-1 | 天端 | B.YR21-1-P3 | 5 | 5.48 | 5 |  | 2.571 |  |  | 35 | 50 | 15 |  | 15 | 1.2 | 0.72 | 0.16 | [9 empty] | 5.1993e-05
2009-03-31 | 中国地方整備局 | 吉井川 | 吉井川 | 右岸 | 21.213 | 吉井川 R 21K200+13.0 B-2 | 表のり | B.YR21-2-P4 | 5 | 5.5 | 3 |  | 2.668 |  |  | 0 | 74 | 14 | 12 | 26 | 0.19 | 0.16 | 0.021 | 0.0016 | 118.75 | 30.3 | [6 empty] | 4.7052e-07 | 2.56e-08
2009-03-31 | 中国地方整備局 | 吉井川 | 吉井川 | 右岸 | 21.213 | 吉井川 R 21K200+13.0 B-2 | 表のり | B.YR21-2-TW1 | 5.5 | 6.3 | 4 |  | 2.668 |  |  | 0 | 37 | 38 | 25 | 63 | 0.059 | 0.027 | 0.0028 |  |  |  | 33.6 | 14.7 | 18.9 |  |  |  | 4.4164e-09 |  |  |  | UU | [8 empty] | 45 | 0
2009-03-31 | 中国地方整備局 | 吉井川 | 吉井川 | 右岸 | 21.213 | 吉井川 R 21K200+13.0 B-2 | 表のり | B.YR21-2-P5 | 7 | 7.45 | 3 |  | 2.659 |  |  | 0 | 69 | 16 | 15 |  | 0.24 | 0.19 | 0.011 | [9 empty] | 1.0517e-07
2009-03-31 | 中国地方整備局 | 吉井川 | 吉井川 | 右岸 | 21.213 | 吉井川 R 21K200+13.0 B-2 | 表のり | B.YR21-2-P6 | 8 | 8.15 |  |  | 2.648 |  |  | 0 | 54 | 25 | 21 | 46 | 0.12 | 0.094 | 0.0042 | [9 empty] | 1.13e-08
2009-03-31 | 中国地方整備局 | 吉井川 | 吉井川 | 右岸 | 21.213 | 吉井川 R 21K200+13.0 B-2 | 表のり | B.YR21-2-P7 | 8.15 | 8.45 | 21 |  | 2.67 |  |  | 62 | 23 | 15 |  | 15 | 7.7 | 4.5 | 0.2 | [9 empty] | 8.7194e-05
2009-03-31 | 中国地方整備局 | 吉井川 | 吉井川 | 右岸 | 21.213 | 吉井川 R 21K200+13.0 B-2 | 表のり | B.YR21-2-P8 | 9 | 9.45 | 32 |  | 2.674 |  |  | 73 | 22 | 5 |  | 5 | 14 | 9.9 | 0.96 | 0.28 | 50 | 1.72 | [6 empty] | 0.0033031 | 0.000784
2009-03-31 | 中国地方整備局 | 吉井川 | 吉井川 | 右岸 | 21.213 | 吉井川 R 21K200+13.0 B-2 | 表のり | B.YR21-2-TR1 | 1 | 2 |  | 1.786 | 2.658 | 0.544 | 0.10427 | 60 | 32 | 8 |  | 8 | 11 | 5.6 | 0.47 | 0.13 | 84.6154 | 0.505 | [5 empty] | 1.92e-07 | 0.00063132 | 0.000169 |  | 0.0001269 | CD | 0 | 34.2
2009-03-31 | 中国地方整備局 | 吉井川 | 吉井川 | 右岸 | 21.213 | 吉井川 R 21K200+13.0 B-2 | 表のり | B.YR21-2-P1 | 2 | 2.5 | 4 |  | 2.608 |  |  | 43 | 51 | 6 |  | 6 | 2.6 | 1.4 | 0.52 | 0.26 | 10 | 0.704 | [6 empty] | 0.00079796 | 0.000676
2009-03-31 | 中国地方整備局 | 吉井川 | 吉井川 | 右岸 | 21.213 | 吉井川 R 21K200+13.0 B-2 | 表のり | B.YR21-2-P2 | 3 | 3.48 | 3 |  | 2.654 |  |  | 22 | 33 | 23 | 22 | 45 | 0.23 | 0.11 | 0.0031 | [9 empty] | 5.5909e-09
2009-03-31 | 中国地方整備局 | 吉井川 | 吉井川 | 右岸 | 21.213 | 吉井川 R 21K200+13.0 B-2 | 表のり | B.YR21-2-P3 | 4 | 4.45 | 3 |  | 2.672 |  |  | 0 | 66 | 17 | 17 | 34 | 0.13 | 0.12 | 0.0077 | [9 empty] | 4.6026e-08
2009-03-31 | 中国地方整備局 | 吉井川 | 吉井川 | 右岸 | 21.213 | 吉井川 R 21K200+13.0 B-3 | 裏のり | B.YR21-3-P3 | 4 | 4.45 | 3 |  | 2.67 |  |  | 0 | 71 | 15 | 14 | 29 | 0.21 | 0.16 | 0.028 | [9 empty] | 9.1636e-07
2009-03-31 | 中国地方整備局 | 吉井川 | 吉井川 | 右岸 | 21.213 | 吉井川 R 21K200+13.0 B-3 | 裏のり | B.YR21-3-P4 | 5 | 5.45 | 4 |  | 2.658 |  |  | 0 | 68 | 17 | 15 | 32 | 0.13 | 0.12 | 0.02 | [9 empty] | 4.2023e-07
2009-03-31 | 中国地方整備局 | 吉井川 | 吉井川 | 右岸 | 21.213 | 吉井川 R 21K200+13.0 B-3 | 裏のり | B.YR21-3-TW1 | 5.7 | 7 | 4 |  | 2.631 |  |  | 0 | 41 | 35 | 24 | 59 | 0.08 | 0.035 | 0.0026 |  |  |  | 29.6 | 10.9 | 18.7 |  |  |  | 3.7196e-09 |  |  |  | UU | [8 empty] | 26 | 0
2009-03-31 | 中国地方整備局 | 吉井川 | 吉井川 | 右岸 | 21.213 | 吉井川 R 21K200+13.0 B-3 | 裏のり | B.YR21-3-P5 | 7 | 7.45 | 23 |  | 2.634 |  |  | 48 | 47 | 5 |  | 5 | 4.4 | 1.6 | 0.39 | 0.22 | 20 | 0.301 | [6 empty] | 0.00040973 | 0.000484
2009-03-31 | 中国地方整備局 | 吉井川 | 吉井川 | 右岸 | 21.213 | 吉井川 R 21K200+13.0 B-3 | 裏のり | B.YR21-3-TR2 | 8 | 9 |  | 2.056 | 2.664 | 0.422 | 0.052849 | 55 | 35 | 10 |  | 10 | 10 | 4.7 | 0.36 | 0.098 | 102.0408 | 0.298 | [5 empty] | 2.37e-07 | 0.00034037 | 9.604e-05 |  | 2.1465e-05 | CD | 0 | 35.9
2009-03-31 | 中国地方整備局 | 吉井川 | 吉井川 | 右岸 | 21.213 | 吉井川 R 21K200+13.0 B-3 | 裏のり | B.YR21-3-P7 | 10 | 10.4 | 50 |  | 2.665 |  |  | 44 | 44 | 12 |  | 12 | 2.6 | 1.4 | 0.24 | [9 empty] | 0.00013303
2009-03-31 | 中国地方整備局 | 吉井川 | 吉井川 | 右岸 | 21.213 | 吉井川 R 21K200+13.0 B-3 | 裏のり | B.YR21-3-P9 | 12 | 12.43 | 50 |  | 2.654 |  |  | 67 | 24 | 9 |  | 9 | 9 | 5.7 | 0.54 | 0.11 | 81.8182 | 2.59 | [6 empty] | 0.00087088 | 0.000121
2009-03-31 | 中国地方整備局 | 吉井川 | 吉井川 | 右岸 | 21.213 | 吉井川 R 21K200+13.0 B-3 | 裏のり | B.YR21-3-P1 | 1 | 1.55 | 2 |  | 2.655 |  |  | 4 | 57 | 17 | 22 | 39 | 0.14 | 0.11 | 0.0041 | [9 empty] | 1.0686e-08
2009-03-31 | 中国地方整備局 | 吉井川 | 吉井川 | 右岸 | 21.213 | 吉井川 R 21K200+13.0 B-3 | 裏のり | B.YR21-3-TR1 | 2 | 3 | 3 | 1.879 | 2.679 | 0.744 | 0.23614 | 0 | 54 | 28 | 18 | 46 | 0.12 | 0.091 | 0.0056 | [8 empty] | 8.71e-09 | 2.2007e-08 |  |  |  | CUB |  |  |  |  | 24 | 30.7 | 3 | 37.2
2009-03-31 | 中国地方整備局 | 吉井川 | 吉井川 | 右岸 | 21.213 | 吉井川 R 21K200+13.0 B-3 | 裏のり | B.YR21-3-P2 | 3 | 3.45 | 3 |  | 2.657 |  |  | 8 | 88 | 4 |  | 4 | 0.52 | 0.49 | 0.36 | 0.25 | 2.08 | 1.42 | [6 empty] | 0.00034037 | 0.000625
2009-03-31 | 中国地方整備局 | 吉井川 | 吉井川 | 右岸 | 23.2 | R23.2K-1 | 天端 | B.R23.2K-1 | 5.15 | 5.45 | 19 |  | 2.685 |  |  | 70.5 | 26.3 | 3.2 |  | 3.2 | 12 | 11 | 0.93 | 0.4 | 30 | 0.919 | [6 empty] | 0.0030688 | 0.0016
2009-03-31 | 中国地方整備局 | 吉井川 | 吉井川 | 右岸 | 23.2 | R23.2K-1 | 天端 | B.R23.2K-1 | 6.15 | 6.45 | 32 |  | 2.675 |  |  | 65.7 | 28.9 | 5.4 |  | 5.4 | 11 | 8.3 | 0.71 | 0.28 | 39.2857 | 0.636 | [6 empty] | 0.001642 | 0.000784
2009-03-31 | 中国地方整備局 | 吉井川 | 吉井川 | 右岸 | 23.2 | R23.2K-1 | 天端 | B.R23.2K-1 | 0.15 | 0.45 | 2 |  | 2.659 |  |  | 18.7 | 60.7 | 20.6 |  | 20.6 | 0.44 | 0.32
2009-03-31 | 中国地方整備局 | 吉井川 | 吉井川 | 右岸 | 23.2 | R23.2K-1 | 天端 | B.R23.2K-1 | 1.15 | 1.45 | 8 |  | 2.673 |  |  | 48.9 | 45.1 | 6 |  | 6 | 8.1 | 1.7 | 0.27 | 0.15 | 54 | 0.132 | [6 empty] | 0.00017477 | 0.000225
2009-03-31 | 中国地方整備局 | 吉井川 | 吉井川 | 右岸 | 23.2 | R23.2K-1 | 天端 | B.R23.2K-1 | 2.15 | 2.45 | 24 |  | 2.676 |  |  | 46.2 | 41.9 | 11.9 |  | 11.9 | 6.5 | 1.4 | 0.38 | [9 empty] | 0.0003858
2009-03-31 | 中国地方整備局 | 吉井川 | 吉井川 | 右岸 | 23.2 | R23.2K-1 | 天端 | B.R23.2K-1 | 3.15 | 3.45 | 16 |  | 2.674 |  |  | 27 | 47.3 | 25.7 |  | 25.7 | 0.41 | 0.24
2009-03-31 | 中国地方整備局 | 吉井川 | 吉井川 | 右岸 | 23.2 | R23.2K-1 | 天端 | B.R23.2K-1 | 4.15 | 4.45 | 14 |  | 2.674 |  |  | 8.2 | 56.9 | 34.9 |  | 34.9 | 0.19 | 0.14
2009-03-31 | 中国地方整備局 | 吉井川 | 吉井川 | 右岸 | 24.1 | R24.1K-１ | 天端 | B.R24.2K-１ | 7.15 | 7.45 | 8 |  | 2.67 |  |  | 57.4 | 39.4 | 3.2 |  | 3.2 | 5.8 | 3.8 | 0.58 | 0.36 | 16.1111 | 0.362 | [6 empty] | 0.0010277 | 0.001296
2009-03-31 | 中国地方整備局 | 吉井川 | 吉井川 | 右岸 | 24.1 | R24.1K-１ | 天端 | B.R24.2K-１ | 8.15 | 8.45 | 5 |  | 2.676 |  |  | 17.6 | 64.8 | 17.6 |  | 17.6 | 0.28 | 0.23 | 0.09 | [9 empty] | 1.3708e-05
2009-03-31 | 中国地方整備局 | 吉井川 | 吉井川 | 右岸 | 24.1 | R24.1K-１ | 天端 | B.R24.2K-１ | 9.15 | 9.45 | 44 |  | 2.683 |  |  | 53.6 | 34.6 | 11.8 |  | 11.8 | 4.8 | 2.7 | 0.28 | [9 empty] | 0.00019014
2009-03-31 | 中国地方整備局 | 吉井川 | 吉井川 | 右岸 | 24.1 | R24.1K-１ | 天端 | B.R24.2K-１ | 0.15 | 0.45 | 2 |  | 2.63 |  |  | 33.2 | 48.5 | 18.3 |  | 18.3 | 1.5 | 0.97 | 0.1 | [9 empty] | 1.7498e-05
2009-03-31 | 中国地方整備局 | 吉井川 | 吉井川 | 右岸 | 24.1 | R24.1K-１ | 天端 | B.R24.2K-１ | 1.15 | 1.45 | 4 |  | 2.668 |  |  | 57.9 | 32.6 | 9.5 |  | 9.5 | 9.9 | 4.1 | 0.4 | 0.087 | 113.7931 | 0.819 | [6 empty] | 0.00043448 | 7.569e-05
2009-03-31 | 中国地方整備局 | 吉井川 | 吉井川 | 右岸 | 24.1 | R24.1K-１ | 天端 | B.24.1K-1S:S-1 | 1.7 | 2.44 |  | 2 | 2.683 | 0.412 | 0.049529 | 68.4 | 25.1 | 6.5 |  | 6.5 | 26 | 18 | 0.68 | 0.18 | 144.4444 | 0.547 | [6 empty] | 0.0014857 | 0.000324 |  | 0.00032504 | CD | 0 | 42.6
2009-03-31 | 中国地方整備局 | 吉井川 | 吉井川 | 右岸 | 24.1 | R24.1K-１ | 天端 | B.R24.2K-１ | 2.15 | 2.45 | 5 |  | 2.682 |  |  | 62.6 | 34 | 3.4 |  | 3.4 | 12 | 5.9 | 0.75 | 0.3 | 40 | 0.469 | [6 empty] | 0.0018643 | 0.0009
2009-03-31 | 中国地方整備局 | 吉井川 | 吉井川 | 右岸 | 24.1 | R24.1K-１ | 天端 | B.R24.2K-１ | 3.15 | 3.45 | 8 |  | 2.672 |  |  | 62.7 | 32.6 | 4.7 |  | 4.7 | 7.8 | 4.9 | 0.76 | 0.32 | 24.375 | 0.677 | [6 empty] | 0.0019224 | 0.001024
2009-03-31 | 中国地方整備局 | 吉井川 | 吉井川 | 右岸 | 24.1 | R24.1K-１ | 天端 | B.R24.2K-１ | 4.15 | 4.45 | 7 |  | 2.68 |  |  | 33.8 | 47.3 | 18.9 |  | 18.9 | 1.3 | 0.81 | 0.092 | [9 empty] | 1.4424e-05
2009-03-31 | 中国地方整備局 | 吉井川 | 吉井川 | 右岸 | 24.1 | R24.1K-１ | 天端 | B.R24.2K-１ | 5.15 | 5.45 | 4 |  | 2.668 |  |  | 0.4 | 28.2 | 71.4 |  | 71.4 | [6 empty] | 46.4 | 25.8 | 20.6
2009-03-31 | 中国地方整備局 | 吉井川 | 吉井川 | 右岸 | 24.1 | R24.1K-１ | 天端 | B.R24.2K-１ | 6.15 | 6.45 | 5 |  | 2.685 |  |  | 0 | 50 | 50 |  | 50 | 0.14 | 0.075 |  |  |  |  | 30.4 | 18.6 | 11.8
2009-03-31 | 中国地方整備局 | 吉井川 | 吉井川 | 右岸 | 24.1 | R24.1K-3-2 | 表のり | B.R24.1K-3-2S:S-1 | 0.7 | 1.56 |  | 1.98 | 2.683 | 0.691 | 0.19511 | 3.7 | 46.7 | 49.6 |  | 49.6 | 0.13 | 0.08 | [14 empty] | CUB |  |  |  |  | 50 | 24.5 | 28 | 29
2009-03-31 | 中国地方整備局 | 吉井川 | 吉井川 | 右岸 | 24.1 | R24.1K-3-1 | 表のり | B.R24.1K-31S:S-1 | 1.9 | 2.63 | 3 | 1.941 | 2.679 | 0.438 | 0.058434 | 65.2 | 29 | 5.8 |  | 5.8 | 15 | 8.7 | 0.82 | 0.31 | 48.3871 | 0.484 | [6 empty] | 0.0022925 | 0.000961 |  | 0.0010599 | CD | 1 | 38.3
2009-03-31 | 中国地方整備局 | 吉井川 | 吉井川 | 右岸 | 24.1 | R24.1K-3-1 | 表のり | B.R24.2K-3-1 | 6.15 | 6.45 | 5 |  | 2.678 |  |  | 0.3 | 30.4 | 69.3 |  | 69.3 | [6 empty] | 34 | 21.1 | 12.9
2009-03-31 | 中国地方整備局 | 吉井川 | 吉井川 | 右岸 | 24.1 | R24.1K-3-1 | 表のり | B.R24.2K-3-1 | 7.15 | 7.45 | 15 |  | 2.68 |  |  | 35 | 55.8 | 9.2 |  | 9.2 | 0.82 | 0.52 | 0.2 | 0.087 | 9.4253 | 1.1 | [6 empty] | 8.7194e-05 | 7.569e-05
2009-03-31 | 中国地方整備局 | 吉井川 | 吉井川 | 右岸 | 24.1 | R24.1K-3-1 | 表のり | B.R24.2K-3-1 | 8.15 | 8.45 | 30 |  | 2.673 |  |  | 52.9 | 43 | 4.1 |  | 4.1 | 6.2 | 2.7 | 0.39 | 0.21 | 29.5238 | 0.267 | [6 empty] | 0.00040973 | 0.000441
2009-03-31 | 中国地方整備局 | 吉井川 | 吉井川 | 右岸 | 24.1 | R24.1K-3-1 | 表のり | B.R24.2K-3-1 | 9.15 | 9.45 | 50 |  | 2.684 |  |  | 69 | 25.6 | 5.4 |  | 5.4 | 10 | 6.8 | 0.76 | 0.27 | 37.037 | 1.2 | [6 empty] | 0.0019224 | 0.000729
2009-03-31 | 中国地方整備局 | 吉井川 | 吉井川 | 右岸 | 24.1 | R24.1K-3-1 | 表のり | B.R24.2K-3-1 | 10.15 | 10.25 | 50 |  | 2.673 |  |  | 63.8 | 30.5 | 5.7 |  | 5.7 | 8.8 | 5.7 | 0.58 | 0.23 | 38.2609 | 0.711 | [6 empty] | 0.0010277 | 0.000529
2009-03-31 | 中国地方整備局 | 吉井川 | 吉井川 | 右岸 | 24.1 | R24.1K-3-1 | 表のり | B.R24.2K-3-1 | 0.15 | 0.45 | 3 |  | 2.615 |  |  | 26.5 | 57 | 16.5 |  | 16.5 | 1.1 | 0.73 | 0.13 | [9 empty] | 3.2137e-05
2009-03-31 | 中国地方整備局 | 吉井川 | 吉井川 | 右岸 | 24.1 | R24.1K-3-1 | 表のり | B.R24.2K-3-1 | 1.15 | 1.45 | 9 |  | 2.649 |  |  | 70.3 | 21.3 | 8.4 |  | 8.4 | 21 | 17 | 0.84 | 0.15 | 140 | 1.4 | [6 empty] | 0.0024241 | 0.000225
2009-03-31 | 中国地方整備局 | 吉井川 | 吉井川 | 右岸 | 24.1 | R24.1K-3-1 | 表のり | B.R24.2K-3-1 | 2.15 | 2.45 | 3 |  | 2.687 |  |  | 68.1 | 29.4 | 2.5 |  | 2.5 | 10 | 7.4 | 0.99 | 0.55 | 18.1818 | 0.589 | [6 empty] | 0.0035472 | 0.003025
2009-03-31 | 中国地方整備局 | 吉井川 | 吉井川 | 右岸 | 24.1 | R24.1K-3-1 | 表のり | B.R24.2K-3-1 | 3.15 | 3.45 | 6 |  | 2.586 |  |  | 57.7 | 36.5 | 5.8 |  | 5.8 | 8.1 | 3.8 | 0.68 | 0.25 | 32.4 | 0.598 | [6 empty] | 0.0014857 | 0.000625
2009-03-31 | 中国地方整備局 | 吉井川 | 吉井川 | 右岸 | 24.1 | R24.1K-3-1 | 表のり | B.R24.2K-3-1 | 4.15 | 4.45 | 7 |  | 2.682 |  |  | 61.3 | 32.9 | 5.8 |  | 5.8 | 15 | 5.9 | 0.82 | 0.3 | 50 | 0.376 | [6 empty] | 0.0022925 | 0.0009
2009-03-31 | 中国地方整備局 | 吉井川 | 吉井川 | 右岸 | 24.1 | R24.1K-3-1 | 表のり | B.R24.2K-3-1 | 5.15 | 5.45 | 7 |  | 2.681 |  |  | 84.4 | 13.7 | 1.9 |  | 1.9 | 27 | 20 | 5 | 0.91 | 29.6703 | 4.07 | [6 empty] | 0.15119 | 0.008281
2009-03-31 | 中国地方整備局 | 吉井川 | 吉井川 | 右岸 | 24.1 | R24.1K-2-1 | 裏のり | B.R24.2K-2-1 | 3.15 | 3.45 | 2 |  | 2.662 |  |  | 0.6 | 65.9 | 33.5 |  | 33.5 | 0.23 | 0.19
2009-03-31 | 中国地方整備局 | 吉井川 | 吉井川 | 右岸 | 24.1 | R24.1K-2-1 | 裏のり | B.R24.2K-2-1 | 4.15 | 4.45 | 3 |  | 2.681 |  |  | 0 | 65.4 | 34.6 |  | 34.6 | 0.25 | 0.19 | [7 empty] | 2.72e-06
2009-03-31 | 中国地方整備局 | 吉井川 | 吉井川 | 右岸 | 24.1 | R24.1K-2-1 | 裏のり | B.R24.1K-2-1S:S-2 | 4.6 | 5.3 |  | 2.023 | 2.677 | 0.426 | 0.054214 | 37.2 | 54.5 | 8.3 |  | 8.3 | 1.5 | 0.77 | 0.23 | 0.1 | 15 | 0.726 | [6 empty] | 0.00012054 | 0.0001 |  | 1.301e-05 | CD | 1 | 39.7
2009-03-31 | 中国地方整備局 | 吉井川 | 吉井川 | 右岸 | 24.1 | R24.1K-2-1 | 裏のり | B.R24.2K-2-1 | 5.15 | 5.45 | 19 |  | 2.675 |  |  | 54.1 | 37.8 | 8.1 |  | 8.1 | 7.9 | 3.1 | 0.43 | 0.14 | 56.4286 | 0.456 | [6 empty] | 0.00051374 | 0.000196
2009-03-31 | 中国地方整備局 | 吉井川 | 吉井川 | 右岸 | 24.1 | R24.1K-2-1 | 裏のり | B.R24.2K-2-1 | 6.15 | 6.45 | 8 |  | 2.666 |  |  | 7.2 | 78.6 | 14.2 |  | 14.2 | 0.37 | 0.31 | 0.15 | [6 empty] | 2.14e-05 |  |  | 4.4772e-05
2009-03-31 | 中国地方整備局 | 吉井川 | 吉井川 | 右岸 | 24.1 | R24.1K-2-1 | 裏のり | B.R24.2K-2-1 | 7.15 | 7.45 | 42 |  | 2.692 |  |  | 69.1 | 26.1 | 4.8 |  | 4.8 | 9.6 | 6.9 | 0.83 | 0.28 | 34.2857 | 1.34 | [6 empty] | 0.0023578 | 0.000784
2009-03-31 | 中国地方整備局 | 吉井川 | 吉井川 | 右岸 | 24.1 | R24.1K-2-1 | 裏のり | B.R24.2K-2-1 | 8.15 | 8.41 | 50 |  | 2.707 |  |  | 69.7 | 24.2 | 6.1 |  | 6.1 | 10 | 6.9 | 0.87 | 0.22 | 45.4545 | 1.82 | [6 empty] | 0.0026295 | 0.000484
2009-03-31 | 中国地方整備局 | 吉井川 | 吉井川 | 右岸 | 24.1 | R24.1K-2-1 | 裏のり |  | 8 | 9 | [19 empty] | 0.000165
2009-03-31 | 中国地方整備局 | 吉井川 | 吉井川 | 右岸 | 24.1 | R24.1K-2-1 | 裏のり | B.R24.2K-2-1 | 9.15 | 9.45 | 33 |  | 2.676 |  |  | 64.5 | 31.7 | 3.8 |  | 3.8 | 9.1 | 5.7 | 0.67 | 0.33 | 27.5758 | 0.563 | [6 empty] | 0.0014355 | 0.001089
2009-03-31 | 中国地方整備局 | 吉井川 | 吉井川 | 右岸 | 24.1 | R24.1K-2-1 | 裏のり | B.R24.2K-2-1 | 0.15 | 0.45 | 1 |  | 2.639 |  |  | 33.3 | 53 | 13.7 |  | 13.7 | 1.6 | 1.1 | 0.2 | [9 empty] | 8.7194e-05
2009-03-31 | 中国地方整備局 | 吉井川 | 吉井川 | 右岸 | 24.1 | R24.1K-2-1 | 裏のり | B.R24.1K-2-1S:S-1 | 0.8 | 1.74 | 4 | 1.88 | 2.68 | 0.812 | 0.29547 | 0.4 | 57.9 | 41.7 |  | 41.7 | 0.22 | 0.16 | [14 empty] | CUB |  |  |  |  | 40 | 11.4 | 17 | 25.6
2009-03-31 | 中国地方整備局 | 吉井川 | 吉井川 | 右岸 | 24.1 | R24.1K-2-1 | 裏のり | B.R24.2K-2-1上 | 1.15 | 1.45 | 4 |  | 2.673 |  |  | 1.5 | 62.4 | 36.1 |  | 36.1 | 0.26 | 0.2
2009-03-31 | 中国地方整備局 | 吉井川 | 吉井川 | 右岸 | 24.1 | R24.1K-2-1 | 裏のり | B.R24.2K-2-1 | 2.15 | 2.45 | 4 |  | 2.686 |  |  | 0.4 | 35.2 | 64.4 |  | 64.4 | [6 empty] | 32 | 20 | 12
2009-03-31 | 中国地方整備局 | 吉井川 | 吉井川 | 右岸 | 25.4 | R25.3K-1 | 天端 | B.R25.3K-1 | 7.15 | 7.45 | 4 |  | 2.701 |  |  | 0 | 45.5 | 54.5 |  | 54.5 | 0.11 | [5 empty] | 42.7 | 27.2 | 15.5
2009-03-31 | 中国地方整備局 | 吉井川 | 吉井川 | 右岸 | 25.4 | R25.3K-1 | 天端 | B.R25.3K-1 | 8.15 | 8.45 | 37 |  | 2.666 |  |  | 53.8 | 42.6 | 3.6 |  | 3.6 | 7.3 | 2.9 | 0.64 | 0.4 | 18.25 | 0.242 | [6 empty] | 0.001291 | 0.0016
2009-03-31 | 中国地方整備局 | 吉井川 | 吉井川 | 右岸 | 25.4 | R25.3K-1 | 天端 | B.R25.3K-1 | 0.15 | 0.5 | 4 |  | 2.645 |  |  | 20.5 | 53.9 | 25.6 |  | 25.6 | 0.42 | 0.27
2009-03-31 | 中国地方整備局 | 吉井川 | 吉井川 | 右岸 | 25.4 | R25.3K-1 | 天端 | B.R25.3K-1S:S-1 | 1.1 | 1.86 | 3 | 1.74 | 2.669 | 0.666 | 0.17732 | 38.1 | 56.1 | 5.8 |  | 5.8 | 1.5 | 0.69 | 0.34 | 0.18 | 8.3333 | 0.75 | [6 empty] | 0.00029815 | 0.000324 |  | 9.9807e-05 | CD | 0 | 34.6
2009-03-31 | 中国地方整備局 | 吉井川 | 吉井川 | 右岸 | 25.4 | R25.3K-1 | 天端 | B.R25.3K-1 | 1.15 | 1.45 | 3 |  | 2.672 |  |  | 43.1 | 47.3 | 9.6 |  | 9.6 | 3.7 | 0.92 | 0.24 | 0.081 | 45.679 | 0.646 | [6 empty] | 0.00013303 | 6.561e-05
2009-03-31 | 中国地方整備局 | 吉井川 | 吉井川 | 右岸 | 25.4 | R25.3K-1 | 天端 | B.R25.3K-1 | 2.15 | 2.49 | 2 |  | 2.668 |  |  | 29.4 | 68 | 2.6 |  | 2.6 | 0.67 | 0.55 | 0.36 | 0.25 | 2.68 | 1.1 | [6 empty] | 0.00034037 | 0.000625
2009-03-31 | 中国地方整備局 | 吉井川 | 吉井川 | 右岸 | 25.4 | R25.3K-1 | 天端 | B.R25.3K-1 | 3.15 | 3.45 | 3 |  | 2.693 |  |  | 0.2 | 40.8 | 59 |  | 59 | 0.085 | [5 empty] | 39.5 | 23.7 | 15.8
2009-03-31 | 中国地方整備局 | 吉井川 | 吉井川 | 右岸 | 25.4 | R25.3K-1 | 天端 | B.R25.3K-1 | 4.15 | 4.5 | 3 |  | 2.678 |  |  | 0 | 79.4 | 20.6 |  | 20.6 | 0.27 | 0.22
2009-03-31 | 中国地方整備局 | 吉井川 | 吉井川 | 右岸 | 25.4 | R25.3K-1 | 天端 | B.R25.3K-1 | 5.15 | 5.47 | 5 |  | 2.671 |  |  | 3.8 | 90.5 | 5.7 |  | 5.7 | 0.39 | 0.34 | 0.21 | 0.14 | 2.7857 | 1.24 | [6 empty] | 9.763e-05 | 0.000196
2009-03-31 | 中国地方整備局 | 吉井川 | 吉井川 | 右岸 | 25.4 | R25.3K-1 | 天端 | B.R25.3K-1 | 6.15 | 6.45 | 4 |  | 2.671 |  |  | 6.2 | 83.1 | 10.7 |  | 10.7 | 0.47 | 0.4 | 0.21 | [9 empty] | 9.763e-05
2009-03-31 | 中国地方整備局 | 吉井川 | 吉井川 | 右岸 | 25.4 | R25.3K-3-1 | 表のり | B.R25.4K-3-1下 | 3.15 | 3.5 | 5 |  | 2.662 |  |  | 0.3 | 22.5 | 77.2 |  | 77.2 | [6 empty] | 52.2 | 27.4 | 24.8
2009-03-31 | 中国地方整備局 | 吉井川 | 吉井川 | 右岸 | 25.4 | R25.3K-3-1 | 表のり | B.R25.4K-3-1 | 4.15 | 4.45 | 4 |  | 2.691 |  |  | 0.4 | 56.6 | 43 |  | 43 | 0.17 | 0.13
2009-03-31 | 中国地方整備局 | 吉井川 | 吉井川 | 右岸 | 25.4 | R25.3K-3-1 | 表のり | B.R25.4K-3-1 | 5.15 | 5.45 | 4 |  | 2.676 |  |  | 0 | 98 | 2 |  | 2 | 0.48 | 0.44 | 0.3 | 0.25 | 1.92 | 1.02 | [6 empty] | 0.0002231 | 0.000625
2009-03-31 | 中国地方整備局 | 吉井川 | 吉井川 | 右岸 | 25.4 | R25.3K-3-1 | 表のり | B.R25.4K-3-1 | 5.85 | 6 |  |  | 2.681 |  |  | 1.1 | 38 | 60.9 |  | 60.9 | [6 empty] | 36.4 | 20.5 | 15.9
2009-03-31 | 中国地方整備局 | 吉井川 | 吉井川 | 右岸 | 25.4 | R25.3K-3-1 | 表のり | B.R25.4K-3-1 | 6.15 | 6.45 | 31 |  | 2.678 |  |  | 65.3 | 29 | 5.7 |  | 5.7 | 11 | 6.8 | 0.62 | 0.28 | 39.2857 | 0.468 | [6 empty] | 0.0011994 | 0.000784
2009-03-31 | 中国地方整備局 | 吉井川 | 吉井川 | 右岸 | 25.4 | R25.3K-3-1 | 表のり | B.R25.4K-3-1 | 7.15 | 7.45 | 50 |  | 2.685 |  |  | 59.8 | 32.8 | 7.4 |  | 7.4 | 8 | 4.9 | 0.57 | 0.18 | 44.4444 | 0.694 | [6 empty] | 0.0009871 | 0.000324
2009-03-31 | 中国地方整備局 | 吉井川 | 吉井川 | 右岸 | 25.4 | R25.3K-3-1 | 表のり | B.R25.4K-3-1 | 8.15 | 8.45 | 50 |  | 2.712 |  |  | 60.4 | 30.3 | 9.3 |  | 9.3 | 7.6 | 5.1 | 0.42 | 0.098 | 77.551 | 0.903 | [6 empty] | 0.00048648 | 9.604e-05
2009-03-31 | 中国地方整備局 | 吉井川 | 吉井川 | 右岸 | 25.4 | R25.3K-3-1 | 表のり | B.R25.4K-3-1 | 0.15 | 0.45 | 2 |  | 2.628 |  |  | 3 | 60.5 | 36.5 |  | 36.5 | 0.22 | 0.17
2009-03-31 | 中国地方整備局 | 吉井川 | 吉井川 | 右岸 | 25.4 | R25.3K-3-1 | 表のり | B.R25.3K-3-1S:S-1 | 1 | 1.81 | 5 | 1.935 | 2.67 | 0.432 | 0.0563 | 56.2 | 39 | 4.8 |  | 4.8 | 12 | 6.5 | 0.5 | 0.27 | 44.4444 | 0.156 | [6 empty] | 0.00072864 | 0.000729 |  | 0.00055227 | CD | 0 | 40
2009-03-31 | 中国地方整備局 | 吉井川 | 吉井川 | 右岸 | 25.4 | R25.3K-3-1 | 表のり | B.R25.4K-3-1 | 1.15 | 1.45 | 5 |  | 2.661 |  |  | 44.3 | 51.2 | 4.5 |  | 4.5 | 4.6 | 1.2 | 0.45 | 0.22 | 20.9091 | 0.356 | [6 empty] | 0.00057081 | 0.000484
2009-03-31 | 中国地方整備局 | 吉井川 | 吉井川 | 右岸 | 25.4 | R25.3K-3-1 | 表のり | B.R25.4K-3-1 | 2.15 | 2.45 | 4 |  | 2.673 |  |  | 44.7 | 50.5 | 4.8 |  | 4.8 | 5.7 | 1.1 | 0.42 | 0.2 | 28.5 | 0.285 | [6 empty] | 0.00048648 | 0.0004
2009-03-31 | 中国地方整備局 | 吉井川 | 吉井川 | 右岸 | 25.4 | R25.3K-2-1 | 裏のり | B.R25.3K-2-1S:S-2 | 3.1 | 3.9 |  | 1.921 | 2.684 | 0.734 | 0.22805 | 0.2 | 57 | 42.8 |  | 42.8 | 0.2 | 0.14 | [14 empty] | CUB |  |  |  |  | 24 | 21.7 | 1 | 33.5
2009-03-31 | 中国地方整備局 | 吉井川 | 吉井川 | 右岸 | 25.4 | R25.3K-2-1 | 裏のり | B.R25.4K-2-1上 | 3.15 | 3.45 | 3 |  | 2.677 |  |  | 0.3 | 61.8 | 37.9 |  | 37.9 | 0.21 | 0.16
2009-03-31 | 中国地方整備局 | 吉井川 | 吉井川 | 右岸 | 25.4 | R25.3K-2-1 | 裏のり |  | 3 | 5 | [19 empty] | 1.18e-06
2009-03-31 | 中国地方整備局 | 吉井川 | 吉井川 | 右岸 | 25.4 | R25.3K-2-1 | 裏のり | B.R25.4K-2-1 | 4.15 | 4.45 | 3 |  | 2.68 |  |  | 1.5 | 66.6 | 31.9 |  | 31.9 | 0.21 | 0.17
2009-03-31 | 中国地方整備局 | 吉井川 | 吉井川 | 右岸 | 25.4 | R25.3K-2-1 | 裏のり | B.R25.4K-2-1 | 5.15 | 5.45 | 2 |  | 2.684 |  |  | 0.4 | 37.3 | 62.3 |  | 62.3 | [6 empty] | 42.5 | 26.3 | 16.2
2009-03-31 | 中国地方整備局 | 吉井川 | 吉井川 | 右岸 | 25.4 | R25.3K-2-1 | 裏のり | B.R25.4K-2-1 | 6.15 | 6.45 | 23 |  | 2.655 |  |  | 52.6 | 46.6 | 0.8 |  | 0.8 | 11 | 3.3 | 0.63 | 0.44 | 25 | 0.132 | [6 empty] | 0.0012447 | 0.001936
2009-03-31 | 中国地方整備局 | 吉井川 | 吉井川 | 右岸 | 25.4 | R25.3K-2-1 | 裏のり | B.R25.4K-2-1 | 7.15 | 7.37 | 50 |  | 2.689 |  |  | 64.2 | 29.5 | 6.3 |  | 6.3 | 14 | 8.8 | 0.57 | 0.21 | 66.6667 | 0.412 | [6 empty] | 0.0009871 | 0.000441
2009-03-31 | 中国地方整備局 | 吉井川 | 吉井川 | 右岸 | 25.4 | R25.3K-2-1 | 裏のり | B.R25.4K-2-1 | 8.15 | 8.45 | 42 |  | 2.696 |  |  | 73.6 | 22.4 | 4 |  | 4 | 27 | 21 | 1 | 0.36 | 75 | 0.989 | [6 empty] | 0.0036308 | 0.001296
2009-03-31 | 中国地方整備局 | 吉井川 | 吉井川 | 右岸 | 25.4 | R25.3K-2-1 | 裏のり |  | 8.5 | 9 | [19 empty] | 0.000136
2009-03-31 | 中国地方整備局 | 吉井川 | 吉井川 | 右岸 | 25.4 | R25.3K-2-1 | 裏のり | B.R25.4K-2-1 | 9.15 | 9.45 | 48 |  | 2.694 |  |  | 69.4 | 25.1 | 5.5 |  | 5.5 | 13 | 7.6 | 0.94 | 0.34 | 38.2353 | 0.817 | [6 empty] | 0.0031458 | 0.001156
2009-03-31 | 中国地方整備局 | 吉井川 | 吉井川 | 右岸 | 25.4 | R25.3K-2-1 | 裏のり | B.R25.4K-2-1 | 0.4 | 0.6 |  |  | 2.679 |  |  | 59 | 35.5 | 5.5 |  | 5.5 | 9.7 | 6.2 | 0.46 | 0.2 | 48.5 | 0.267 | [6 empty] | 0.00060063 | 0.0004
2009-03-31 | 中国地方整備局 | 吉井川 | 吉井川 | 右岸 | 25.4 | R25.3K-2-1 | 裏のり | B.R25.3K-2-1S:S-1 | 1 | 1.84 |  | 1.851 | 2.663 | 0.498 | 0.082447 | 54.5 | 42.6 | 2.9 |  | 2.9 | 9.4 | 4 | 0.54 | 0.36 | 26.1111 | 0.153 | [6 empty] | 0.00087088 | 0.001296 |  | 0.00073259 | CD | 3 | 35.5
2009-03-31 | 中国地方整備局 | 吉井川 | 吉井川 | 右岸 | 25.4 | R25.3K-2-1 | 裏のり | B.R25.4K-2-1 | 1.15 | 1.5 | 8 |  | 2.679 |  |  | 40.4 | 51.7 | 7.9 |  | 7.9 | 2.1 | 0.92 | 0.36 | 0.13 | 16.1538 | 0.953 | [6 empty] | 0.00034037 | 0.000169
2009-03-31 | 中国地方整備局 | 吉井川 | 吉井川 | 右岸 | 25.4 | R25.3K-2-1 | 裏のり | B.R25.4K-2-1 | 2.15 | 2.62 | 1 |  | 2.674 |  |  | 40.6 | 51.8 | 7.6 |  | 7.6 | 2.5 | 0.74 | 0.22 | 0.11 | 22.7273 | 0.445 | [6 empty] | 0.00010874 | 0.000121
2009-03-31 | 中国地方整備局 | 吉井川 | 吉井川 | 右岸 | 26.4 | Bor.No.3 R26K400 CL | 天端 | B.Bor No.3 | 7.15 | 7.45 | 12 |  | 2.658 |  |  | 27.2 | 57.5 | 15.3 |  | 15.3 | 0.7482 | 0.5331 | 0.1268 | [9 empty] | 3.0334e-05
2009-03-31 | 中国地方整備局 | 吉井川 | 吉井川 | 右岸 | 26.4 | Bor.No.3 R26K400 CL | 天端 | B.Bor No.3 | 8.15 | 8.45 | 10 |  | 2.656 |  |  | 11.6 | 76.8 | 11.6 |  | 11.6 | 0.5377 | 0.3957 | 0.1283 | [9 empty] | 3.1172e-05
2009-03-31 | 中国地方整備局 | 吉井川 | 吉井川 | 右岸 | 26.4 | Bor.No.3 R26K400 CL | 天端 | B.Bor No.3 | 10.15 | 10.45 | 33 |  | 2.679 |  |  | 51.4 | 44.1 | 4.5 |  | 4.5 | 4.7498 | 2.3091 | 0.2813 | 0.1253 | 37.9074 | 0.4777 | [6 empty] | 0.00019219 | 0.000157
2009-03-31 | 中国地方整備局 | 吉井川 | 吉井川 | 右岸 | 26.4 | Bor.No.3 R26K400 CL | 天端 | B.Bor No.3 | 11.15 | 11.45 | 41 |  | 2.607 |  |  | 51.2 | 39.9 | 8.9 |  | 8.9 | 3.7811 | 2.2369 | 0.1718 | 0.0861 | 43.9152 | 0.4464 | [6 empty] | 6.1312e-05 | 7.4132e-05
2009-03-31 | 中国地方整備局 | 吉井川 | 吉井川 | 右岸 | 26.4 | Bor.No.3 R26K400 CL | 天端 | B.Bor No.3 | 13.15 | 13.4 | 50 |  | 2.641 |  |  | 44.9 | 50.9 | 4.2 |  | 4.2 | 2.7139 | 1.6133 | 0.3582 | 0.1781 | 15.2381 | 0.5973 | [6 empty] | 0.00033644 | 0.0003172
2009-03-31 | 中国地方整備局 | 吉井川 | 吉井川 | 右岸 | 26.4 | Bor.No.3 R26K400 CL | 天端 | B.Bor No.3 | 15.15 | 15.38 | 50 |  | 2.611 |  |  | 36.2 | 54.9 | 8.9 |  | 8.9 | 1.6113 | 0.801 | 0.2348 | 0.0853 | 18.8898 | 1.1352 | [6 empty] | 0.00012645 | 7.2761e-05
2009-03-31 | 中国地方整備局 | 吉井川 | 吉井川 | 右岸 | 26.4 | Bor.No.3 R26K400 CL | 天端 | B.Bor No.3 | 17.15 | 17.37 | 50 |  | 2.607 |  |  | 57.7 | 38.1 | 4.2 |  | 4.2 | 5.81 | 3.3362 | 0.3685 | 0.2441 | 23.8017 | 0.3628 | [6 empty] | 0.00035928 | 0.00059585
2009-03-31 | 中国地方整備局 | 吉井川 | 吉井川 | 右岸 | 26.4 | Bor.No.3 R26K400 CL | 天端 | B.Bor No.3 | 19.15 | 19.39 | 50 |  | 2.615 |  |  | 46.4 | 37.7 | 15.9 |  | 15.9 | 2.5012 | 1.7532 | 0.1611 | [9 empty] | 5.2825e-05
2009-03-31 | 中国地方整備局 | 吉井川 | 吉井川 | 右岸 | 26.4 | Bor.No.3 R26K400 CL | 天端 | B.Bor No.3 | 21.15 | 21.4 | 50 |  | 2.669 |  |  | 55.7 | 34.8 | 9.5 |  | 9.5 | 5.513 | 3 | 0.2953 | 0.008 | 689.125 | 14.226 | [6 empty] | 0.00021508 | 6.4e-07
2009-03-31 | 中国地方整備局 | 吉井川 | 吉井川 | 右岸 | 26.4 | Bor.No.3 R26K400 CL | 天端 | B.Bor No.3 | 2.15 | 2.45 | 26 |  | 2.634 |  |  | 12.9 | 73.3 | 13.8 |  | 13.8 | 0.2654 | 0.2198 | 0.0944 | [9 empty] | 1.5311e-05
2009-03-31 | 中国地方整備局 | 吉井川 | 吉井川 | 右岸 | 26.4 | Bor.No.3 R26K400 CL | 天端 | B.Bor No.3 | 3.15 | 3.45 | 4 |  | 2.608 |  |  | 14.7 | 67.4 | 17.9 |  | 17.9 | 0.391 | 0.2651 | 0.0821 | [9 empty] | 1.108e-05
2009-03-31 | 中国地方整備局 | 吉井川 | 吉井川 | 右岸 | 26.4 | Bor.No.3 R26K400 CL | 天端 | B.Bor No.3 | 5.15 | 5.45 | 4 |  | 2.651 |  |  | 1.5 | 74 | 24.5 |  | 24.5 | 0.2216 | 0.1682
2009-03-31 | 中国地方整備局 | 吉井川 | 吉井川 | 右岸 | 26.4 | Bor.No.4 26K400 R OUT | 表のり | B.Bor No.4 | 3.5 | 4.5 |  | 1.983 | 2.666 |  |  | 5.2 | 57.4 | 37.4 |  | 37.4 | 0.1707 | 0.1297 | [9 empty] | 4.33e-07 |  |  |  |  | CU |  |  | 13.4 | 34.3
2009-03-31 | 中国地方整備局 | 吉井川 | 吉井川 | 右岸 | 26.4 | Bor.No.4 26K400 R OUT | 表のり | B.Bor No.4 | 5.15 | 5.45 | 25 |  | 2.642 |  |  | 36.7 | 56.7 | 6.6 |  | 6.6 | 1.7632 | 1.1913 | 0.2311 | 0.1023 | 17.2356 | 0.73 | [6 empty] | 0.00012188 | 0.00010465
2009-03-31 | 中国地方整備局 | 吉井川 | 吉井川 | 右岸 | 26.4 | Bor.No.4 26K400 R OUT | 表のり | B.Bor No.4 | 7.15 | 7.45 | 48 |  | 2.568 |  |  | 44.6 | 45.3 | 10.1 |  | 10.1 | 3.5123 | 1.416 | 0.2433 | 0.0748 | 46.9559 | 0.5674 | [6 empty] | 0.00013731 | 5.595e-05
2009-03-31 | 中国地方整備局 | 吉井川 | 吉井川 | 右岸 | 26.4 | Bor.No.4 26K400 R OUT | 表のり | B.Bor No.4 | 9.15 | 9.4 | 50 |  | 2.664 |  |  | 36.5 | 55.9 | 7.6 |  | 7.6 | 1.7321 | 1.2133 | 0.4241 | 0.1968 | 8.8013 | 0.9794 | [6 empty] | 0.00049756 | 0.0003873
2009-03-31 | 中国地方整備局 | 吉井川 | 吉井川 | 右岸 | 26.4 | Bor.No.4 26K400 R OUT | 表のり | B.Bor No.4 | 10.15 | 10.43 | 50 |  | 2.65 |  |  | 27.9 | 66.8 | 5.3 |  | 5.3 | 1.2531 | 0.7618 | 0.2754 | 0.1432 | 8.7507 | 0.8089 | [6 empty] | 0.00018298 | 0.00020506
2009-03-31 | 中国地方整備局 | 吉井川 | 吉井川 | 右岸 | 26.4 | Bor.No.4 26K400 R OUT | 表のり | B.Bor No.4 | 12.15 | 12.36 | 50 |  | 2.653 |  |  | 34.4 | 56.8 | 8.8 |  | 8.8 | 1.7622 | 1.4638 | 0.5 | 0.2498 | 7.0544 | 1.4495 | [6 empty] | 0.00072864 | 0.000624
2009-03-31 | 中国地方整備局 | 吉井川 | 吉井川 | 右岸 | 26.4 | Bor.No.4 26K400 R OUT | 表のり | B.Bor No.4 | 1 | 2 |  | 1.842 | 2.651 |  |  | 38.4 | 47.3 | 14.3 |  | 14.3 | 1.3202 | 0.5348 | 0.1263 | [8 empty] | 1.09e-05 | 3.0057e-05 |  |  |  | CU |  |  | 21 | 23.2
2009-03-31 | 中国地方整備局 | 吉井川 | 吉井川 | 右岸 | 26.4 | Bor.No.4 26K400 R OUT | 表のり | B.Bor No.4 | 2.15 | 2.45 | 3 |  | 2.61 |  |  | 26.4 | 50.2 | 23.4 |  | 23.4 | 1.2513 | 0.7311
2009-03-31 | 中国地方整備局 | 吉井川 | 吉井川 | 右岸 | 26.4 | Bor.No.5 26K400 R IN | 裏のり | B.Bor No.5 | 4.5 | 5.5 |  | 1.976 | 2.651 |  |  | 18.3 | 52 | 29.7 |  | 29.7 | 0.4795 | 0.3312 | [9 empty] | 0.000361 |  |  |  |  | CU |  |  | 9.8 | 26
2009-03-31 | 中国地方整備局 | 吉井川 | 吉井川 | 右岸 | 26.4 | Bor.No.5 26K400 R IN | 裏のり | B.Bor No.5 | 7.15 | 7.45 | 27 |  | 2.651 |  |  | 66.1 | 32.1 | 1.8 |  | 1.8 | 10.256 | 6.4531 | 0.6055 | 0.3196 | 32.0901 | 0.6876 | [6 empty] | 0.0011354 | 0.0010214
2009-03-31 | 中国地方整備局 | 吉井川 | 吉井川 | 右岸 | 26.4 | Bor.No.5 26K400 R IN | 裏のり | B.Bor No.5 | 9.15 | 9.45 | 34 |  | 2.657 |  |  | 47.8 | 37.6 | 14.6 |  | 14.6 | 2.6688 | 1.8632 | 0.1683 | [9 empty] | 5.8457e-05
2009-03-31 | 中国地方整備局 | 吉井川 | 吉井川 | 右岸 | 26.4 | Bor.No.5 26K400 R IN | 裏のり | B.Bor No.5 | 10.15 | 10.42 | 34 |  | 2.65 |  |  | 28.9 | 48.7 | 22.4 |  | 22.4 | 1.3562 | 0.7593
2009-03-31 | 中国地方整備局 | 吉井川 | 吉井川 | 右岸 | 26.4 | Bor.No.5 26K400 R IN | 裏のり | B.Bor No.5 | 12.15 | 12.45 | 50 |  | 2.653 |  |  | 30.7 | 59 | 10.3 |  | 10.3 | 1.6346 | 1.3329 | 0.1968 | [9 empty] | 8.3996e-05
2009-03-31 | 中国地方整備局 | 吉井川 | 吉井川 | 右岸 | 26.4 | Bor.No.5 26K400 R IN | 裏のり | B.Bor No.5 | 13.15 | 13.45 | 44 |  | 2.661 |  |  | 34.4 | 55.7 | 9.9 |  | 9.9 | 1.5831 | 0.9362 | 0.281 | 0.0753 | 21.0239 | 1.6784 | [6 empty] | 0.00019171 | 5.6701e-05
2009-03-31 | 中国地方整備局 | 吉井川 | 吉井川 | 右岸 | 26.4 | Bor.No.5 26K400 R IN | 裏のり | B.Bor No.5 | 1.15 | 1.45 | 9 |  | 2.669 |  |  | 34.8 | 52.3 | 12.9 |  | 12.9 | 0.9 | 0.5632 | 0.1411 | [9 empty] | 3.8856e-05
2009-03-31 | 中国地方整備局 | 吉井川 | 吉井川 | 右岸 | 26.4 | Bor.No.5 26K400 R IN | 裏のり | B.Bor No.5 | 2 | 3 |  | 1.933 | 2.655 |  |  | 27 | 51.8 | 21.2 |  | 21.2 | 0.479 | 0.3286 | [9 empty] | 0.000162 |  |  |  |  | CU |  |  | 4 | 30.6
2009-03-31 | 中国地方整備局 | 吉井川 | 吉井川 | 右岸 | 26.4 | Bor.No.5 26K400 R IN | 裏のり | B.Bor No.5 | 4.15 | 4.45 | 7 |  | 2.685 |  |  | 4.9 | 68.2 | 26.9 |  | 26.9 | 0.3 | 0.2338
2009-03-31 | 中国地方整備局 | 吉井川 | 吉井川 | 右岸 | 27.4 | R27.4K-1 | 天端 | B.R27.4K-1 | 6.15 | 6.45 | 5 |  | 2.675 |  |  | 0.3 | 82.7 | 17 |  | 17 | 0.36 | 0.31 | 0.13 | [9 empty] | 3.2137e-05
2009-03-31 | 中国地方整備局 | 吉井川 | 吉井川 | 右岸 | 27.4 | R27.4K-1 | 天端 | B.R27.4K-1 | 7.15 | 7.45 | 6 |  | 2.68 |  |  | 10.7 | 76.6 | 12.7 |  | 12.7 | 0.35 | 0.31 | 0.19 | [9 empty] | 7.7423e-05
2009-03-31 | 中国地方整備局 | 吉井川 | 吉井川 | 右岸 | 27.4 | R27.4K-1 | 天端 | B.R27.4K-1 | 9.15 | 9.45 | 31 |  | 2.68 |  |  | 58.7 | 35.6 | 5.7 |  | 5.7 | 6.2 | 3.7 | 0.58 | 0.2 | 31 | 0.806 | [6 empty] | 0.0010277 | 0.0004
2009-03-31 | 中国地方整備局 | 吉井川 | 吉井川 | 右岸 | 27.4 | R27.4K-1 | 天端 | B.R27.4K-1 | 0.15 | 0.45 | 1 |  | 2.669 |  |  | 2.9 | 79.8 | 17.3 |  | 17.3 | 0.47 | 0.4 | 0.12 | [9 empty] | 2.6697e-05
2009-03-31 | 中国地方整備局 | 吉井川 | 吉井川 | 右岸 | 27.4 | R27.4K-1 | 天端 | B.R27.4K-1 | 1.15 | 1.45 | 3 |  | 2.672 |  |  | 25.1 | 69.2 | 5.7 |  | 5.7 | 0.6 | 0.47 | 0.21 | 0.13 | 4.6154 | 1.08 | [6 empty] | 9.763e-05 | 0.000169
2009-03-31 | 中国地方整備局 | 吉井川 | 吉井川 | 右岸 | 27.4 | R27.4K-1 | 天端 | B.R27.4K-1 | 2.15 | 2.45 | 4 |  | 2.685 |  |  | 64.5 | 34.9 | 0.6 |  | 0.6 | 15 | 13 | 0.55 | 0.35 | 42.8571 | 0.165 | [6 empty] | 0.0009087 | 0.001225
2009-03-31 | 中国地方整備局 | 吉井川 | 吉井川 | 右岸 | 27.4 | R27.4K-1 | 天端 | B.R27.4K-1 | 3.15 | 3.45 | 6 |  | 2.683 |  |  | 51.9 | 44.6 | 3.5 |  | 3.5 | 6.3 | 2.9 | 0.47 | 0.3 | 21 | 0.203 | [6 empty] | 0.00063132 | 0.0009
2009-03-31 | 中国地方整備局 | 吉井川 | 吉井川 | 右岸 | 27.4 | R27.4K-1 | 天端 | B.R27.4K-1 | 4.15 | 4.45 | 8 |  | 2.682 |  |  | 41.2 | 53 | 5.8 |  | 5.8 | 2.5 | 0.85 | 0.27 | 0.15 | 16.6667 | 0.47 | [6 empty] | 0.00017477 | 0.000225
2009-03-31 | 中国地方整備局 | 吉井川 | 吉井川 | 右岸 | 27.4 | R27.4K-1 | 天端 | B.R27.4K-1 | 5.15 | 5.45 | 7 |  | 2.687 |  |  | 41.8 | 53.4 | 4.8 |  | 4.8 | 2.8 | 0.95 | 0.36 | 0.2 | 14 | 0.464 | [6 empty] | 0.00034037 | 0.0004
2009-03-31 | 中国地方整備局 | 吉井川 | 吉井川 | 右岸 | 28.4 | R28.4K-1 | 天端 | B.R28.4K-1 | 6.15 | 6.45 | 11 |  | 2.686 |  |  | 46.5 | 27.8 | 25.7 |  | 25.7 | 7.4 | 0.88
2009-03-31 | 中国地方整備局 | 吉井川 | 吉井川 | 右岸 | 28.4 | R28.4K-1 | 天端 | B.R28.4K-1 | 8.15 | 8.45 | 26 |  | 2.694 |  |  | 73.5 | 23.1 | 3.4 |  | 3.4 | 11 | 9.2 | 1.1 | 0.43 | 25.5814 | 1.54 | [6 empty] | 0.004528 | 0.001849
2009-03-31 | 中国地方整備局 | 吉井川 | 吉井川 | 右岸 | 28.4 | R28.4K-1 | 天端 | B.R28.4K-1 | 0.15 | 0.45 | 2 |  | 2.648 |  |  | 50.2 | 35.4 | 14.4 |  | 14.4 | 4 | 2 | 0.17 | [9 empty] | 5.9834e-05
2009-03-31 | 中国地方整備局 | 吉井川 | 吉井川 | 右岸 | 28.4 | R28.4K-1 | 天端 | B.R28.4K-1 | 1.15 | 1.45 | 3 |  | 2.679 |  |  | 49.2 | 45 | 5.8 |  | 5.8 | 4.2 | 1.9 | 0.49 | 0.25 | 16.8 | 0.536 | [6 empty] | 0.00069532 | 0.000625
2009-03-31 | 中国地方整備局 | 吉井川 | 吉井川 | 右岸 | 28.4 | R28.4K-1 | 天端 | B.R28.4K-1 | 2.15 | 2.45 | 3 |  | 2.689 |  |  | 68 | 30.4 | 1.6 |  | 1.6 | 12 | 9.3 | 0.8 | 0.45 | 26.6667 | 0.474 | [6 empty] | 0.002165 | 0.002025
2009-03-31 | 中国地方整備局 | 吉井川 | 吉井川 | 右岸 | 28.4 | R28.4K-1 | 天端 | B.R28.4K-1 | 3.15 | 3.45 | 5 |  | 2.722 |  |  | 65.4 | 26.8 | 7.8 |  | 7.8 | 11 | 7.3 | 0.59 | 0.16 | 68.75 | 1.11 | [6 empty] | 0.0010692 | 0.000256
2009-03-31 | 中国地方整備局 | 吉井川 | 吉井川 | 右岸 | 28.4 | R28.4K-1 | 天端 | B.R28.4K-1 | 4.15 | 4.45 | 7 |  | 2.726 |  |  | 77.9 | 21.5 | 0.6 |  | 0.6 | 15 | 12 | 1.5 | 0.59 | 25.4237 | 2.71 | [6 empty] | 0.0092897 | 0.003481
2009-03-31 | 中国地方整備局 | 吉井川 | 吉井川 | 右岸 | 28.4 | R28.4K-1 | 天端 | B.R28.4K-1 | 5.15 | 5.45 | 4 |  | 2.7 |  |  | 71 | 25.9 | 3.1 |  | 3.1 | 11 | 8.3 | 1.2 | 0.53 | 20.7547 | 0.756 | [6 empty] | 0.0055394 | 0.002809
2009-03-31 | 中国地方整備局 | 吉井川 | 吉井川 | 右岸 | 28.8 | R28K800(L-1) | 裏のり | B.R28K800(L-1)P-1-4 | 4.15 | 4.45 | 7 |  | 2.645 |  |  | 0 | 19.7 | 54.8 | 25.5 | 80.3 | 0.031 | 0.0202 | 0.00326 | 0.00115 | 26.9565 | 1.33 | 46.3 | 26 | 20.3 |  |  |  | 6.2824e-09 | 1.3225e-08
2009-03-31 | 中国地方整備局 | 吉井川 | 吉井川 | 右岸 | 28.8 | R28K800(L-1) | 裏のり | B.R28K800(L-1)P-1-5 | 5.15 | 5.45 | 6 |  | 2.664 |  |  | 0.4 | 87.2 | 8.8 | 3.6 | 12.4 | 0.283 | 0.241 | 0.127 | 0.0498 | 5.6827 | 1.93 | [6 empty] | 3.0445e-05 | 2.48e-05
2009-03-31 | 中国地方整備局 | 吉井川 | 吉井川 | 右岸 | 28.8 | R28K800(L-1) | 裏のり | B.R28K800(L-1)P-1-6 | 7.15 | 7.17 | 50 |  | 2.684 |  |  | 73.4 | 20.6 | 4.9 | 1.1 | 6 | 29.2 | 15.2 | 1.03 | 0.283 | 103.1802 | 1.78 | [6 empty] | 0.0038882 | 0.00080089
2009-03-31 | 中国地方整備局 | 吉井川 | 吉井川 | 右岸 | 28.8 | R28K800(L-1) | 裏のり | B.R28K800(L-1)P-1-7 | 9.15 | 9.45 | 17 |  | 2.653 |  |  | 72.5 | 25.6 | 1.1 | 0.8 | 1.9 | 19.6 | 17.2 | 0.809 | 0.457 | 42.8884 | 1.5 | [6 empty] | 0.0022219 | 0.0020885
2009-03-31 | 中国地方整備局 | 吉井川 | 吉井川 | 右岸 | 28.8 | R28K800(L-1) | 裏のり | B.R28K800(L-1)P-1-8 | 11.15 | 11.45 | 33 |  | 2.685 |  |  | 90.4 | 7.1 | 1.5 | 1 | 2.5 | 28.3 | 12.9 | 4.14 | 2.14 | 13.2243 | 0.643 | [6 empty] | 0.097631 | 0.045796
2009-03-31 | 中国地方整備局 | 吉井川 | 吉井川 | 右岸 | 28.8 | R28K800(L-1) | 裏のり | B.R28K800(L-1)P-1-9 | 13.05 | 13.22 | 50 |  | 2.695 |  |  | 56.8 | 28.8 | 8 | 6.4 | 14.4 | 9.86 | 4.01 | 0.235 | 0.0195 | 505.641 | 2.02 | [6 empty] | 0.0001267 | 3.8025e-06
2009-03-31 | 中国地方整備局 | 吉井川 | 吉井川 | 右岸 | 28.8 | R28K800(L-1) | 裏のり | B.R28K800(L-1)P-1-10 | 15 | 15 | 50 |  | 2.693 |  |  | 55 | 31 | 9.3 | 4.7 | 14 | 5.18 | 2.69 | 0.25 | 0.03 | 172.6667 | 3.34 | [6 empty] | 0.00014623 | 9e-06
2009-03-31 | 中国地方整備局 | 吉井川 | 吉井川 | 右岸 | 28.8 | R28K800(L-1) | 裏のり | B.R28K800(L-1)P-1-1 | 1.15 | 1.45 | 7 |  | 2.669 |  |  | 86 | 10.6 | 2.1 | 1.3 | 3.4 | 22.2 | 20.9 | 6.54 | 0.8 | 27.75 | 11.7 | [6 empty] | 0.28164 | 0.0064
2009-03-31 | 中国地方整備局 | 吉井川 | 吉井川 | 右岸 | 28.8 | R28K800(L-1) | 裏のり | B.R28K800(L-1)P-1-2 | 2.15 | 2.45 | 6 |  | 2.664 |  |  | 76.4 | 21.2 | 1.2 | 1.2 | 2.4 | 17.6 | 14 | 1.38 | 0.621 | 28.3414 | 1.78 | [6 empty] | 0.0076577 | 0.0038564
2009-03-31 | 中国地方整備局 | 吉井川 | 吉井川 | 右岸 | 28.8 | R28K800(L-1) | 裏のり | B.R28K800(L-1)P-1-3 | 3.15 | 3.45 | 14 |  | 2.685 |  |  | 59.9 | 28.2 | 9 | 2.9 | 11.9 | 6.21 | 3.9 | 0.393 | 0.0427 | 145.4333 | 3.19 | [6 empty] | 0.00041707 | 1.8233e-05
2009-03-31 | 中国地方整備局 | 吉井川 | 吉井川 | 右岸 | 29.2 | R29K200(L-1) | 天端 | B.R29K200(L-1)P-1-5 | 5.15 | 5.45 | 35 |  | 2.662 |  |  | 71.4 | 24.9 | 2.7 | 1 | 3.7 | 20.8 | 18.8 | 0.504 | 0.25 | 83.2 | 1.56 | [6 empty] | 0.00074222 | 0.000625
2009-03-31 | 中国地方整備局 | 吉井川 | 吉井川 | 右岸 | 29.2 | R29K200(L-1) | 天端 | B.R29K200(L-1)P-1-6 | 7.15 | 7.25 | 50 |  | 2.667 |  |  | 67.4 | 23.7 | 7.4 | 1.5 | 8.9 | 9.93 | 6.85 | 0.469 | 0.099 | 100.303 | 1.75 | [6 empty] | 0.00062821 | 9.801e-05
2009-03-31 | 中国地方整備局 | 吉井川 | 吉井川 | 右岸 | 29.2 | R29K200(L-1) | 天端 | B.R29K200(L-1)P-1-7 | 9.15 | 9.45 | 50 |  | 2.687 |  |  | 81.7 | 15.2 | 2 | 1.1 | 3.1 | 19.9 | 17.9 | 2.73 | 0.438 | 45.4338 | 10.6 | [6 empty] | 0.037204 | 0.0019184
2009-03-31 | 中国地方整備局 | 吉井川 | 吉井川 | 右岸 | 29.2 | R29K200(L-1) | 天端 | B.R29K200(L-1)P-1-8 | 11.15 | 11.45 | 50 |  | 2.685 |  |  | 54.1 | 33.7 | 10.1 | 2.1 | 12.2 | 4.39 | 2.54 | 0.279 | 0.0605 | 72.562 | 1.53 | [6 empty] | 0.00018857 | 3.6603e-05
2009-03-31 | 中国地方整備局 | 吉井川 | 吉井川 | 右岸 | 29.2 | R29K200(L-1) | 天端 | B.R29K200(L-1)P-1-9 | 12.15 | 12.31 | 50 |  | 2.705 |  |  | 64.3 | 26 | 6.6 | 3.1 | 9.7 | 11.3 | 7.97 | 0.442 | 0.0835 | 135.3293 | 0.969 | [6 empty] | 0.00054757 | 6.9723e-05
2009-03-31 | 中国地方整備局 | 吉井川 | 吉井川 | 右岸 | 29.2 | R29K200(L-1) | 天端 | B.R29K200(L-1)P-1-10 | 14 | 14.1 | 50 |  | 2.685 |  |  | 64.6 | 27.2 | 6.6 | 1.6 | 8.2 | 12.6 | 8.96 | 0.433 | 0.128 | 98.4375 | 0.834 | [6 empty] | 0.00052209 | 0.00016384
2009-03-31 | 中国地方整備局 | 吉井川 | 吉井川 | 右岸 | 29.2 | R29K200(L-1) | 天端 | B.R29K200(L-1)P-1-1 | 1.15 | 1.5 | 2 |  | 2.653 |  |  | 43.3 | 51.1 | 3.2 | 2.4 | 5.6 | 3.72 | 0.921 | 0.316 | 0.179 | 20.7821 | 0.301 | [6 empty] | 0.00025164 | 0.00032041
2009-03-31 | 中国地方整備局 | 吉井川 | 吉井川 | 右岸 | 29.2 | R29K200(L-1) | 天端 | B.R29K200(L-1)P-1-2 | 2.15 | 2.45 | 8 |  | 2.645 |  |  | 52.4 | 42.7 | 3.1 | 1.8 | 4.9 | 5.05 | 3.02 | 0.437 | 0.211 | 23.9336 | 0.399 | [6 empty] | 0.00053333 | 0.00044521
2009-03-31 | 中国地方整備局 | 吉井川 | 吉井川 | 右岸 | 29.2 | R29K200(L-1) | 天端 | B.R29K200(L-1)P-1-3 | 3.15 | 3.45 | 7 |  | 2.652 |  |  | 59.6 | 36.6 | 2.6 | 1.2 | 3.8 | 12.5 | 8.71 | 0.477 | 0.282 | 44.3262 | 0.131 | [6 empty] | 0.00065332 | 0.00079524
2009-03-31 | 中国地方整備局 | 吉井川 | 吉井川 | 右岸 | 29.2 | R29K200(L-1) | 天端 | B.R29K200(L-1)P-1-4 | 4.15 | 4.45 | 4 |  | 2.653 |  |  | 5.1 | 85.5 | 6 | 3.4 | 9.4 | 0.429 | 0.368 | 0.199 | 0.0824 | 5.2063 | 1.9 | [6 empty] | 8.6187e-05 | 6.7898e-05
2009-03-31 | 中国地方整備局 | 吉井川 | 吉井川 | 右岸 | 30.4 | NO.7(右岸30K400天端) | 天端 | B.P-6 | 7.15 | 7.45 | 37 |  | 2.706 |  |  | 59.8 | 34.3 | 5.9 |  | 5.9 | 6.5436 | 3.8992 | 0.5479 | 0.212 | 30.866 | 0.71 | [6 empty] | 0.00090068 | 0.00044944
2009-03-31 | 中国地方整備局 | 吉井川 | 吉井川 | 右岸 | 30.4 | NO.7(右岸30K400天端) | 天端 | B.P-7 | 9.15 | 9.45 | 30 |  | 2.69 |  |  | 47.1 | 46.9 | 6 |  | 6 | 3.0993 | 1.6893 | 0.4919 | 0.1964 | 15.7805 | 0.81 | [6 empty] | 0.00070158 | 0.00038573
2009-03-31 | 中国地方整備局 | 吉井川 | 吉井川 | 右岸 | 30.4 | NO.7(右岸30K400天端) | 天端 | B.P-8 | 11.15 | 11.43 | 50 |  | 2.761 |  |  | 61.4 | 29.8 | 8.8 |  | 8.8 | 5.651 | 3.7276 | 0.5325 | 0.1208 | 46.7798 | 1.69 | [6 empty] | 0.00084311 | 0.00014593
2009-03-31 | 中国地方整備局 | 吉井川 | 吉井川 | 右岸 | 30.4 | NO.7(右岸30K400天端) | 天端 | B.P-9 | 13.15 | 13.35 | 50 |  | 2.769 |  |  | 31.3 | 53.9 | 14.8 |  | 14.8 | 1.2748 | 0.8154 | 0.1597 | [9 empty] | 5.1768e-05
2009-03-31 | 中国地方整備局 | 吉井川 | 吉井川 | 右岸 | 30.4 | NO.7(右岸30K400天端) | 天端 | B.P-10 | 15.15 | 15.29 | 50 |  | 2.767 |  |  | 57.8 | 33.1 | 9.1 |  | 9.1 | 5.0951 | 3.1159 | 0.3804 | 0.0916 | 55.6234 | 1.6 | [6 empty] | 0.00038674 | 8.3906e-05
2009-03-31 | 中国地方整備局 | 吉井川 | 吉井川 | 右岸 | 30.4 | NO.7(右岸30K400天端) | 天端 | B.P-11 | 18.15 | 18.42 | 50 |  | 2.72 |  |  | 48.2 | 33.8 | 18 |  | 18 | 3.8977 | 1.7316 | 0.1244 | [9 empty] | 2.902e-05
2009-03-31 | 中国地方整備局 | 吉井川 | 吉井川 | 右岸 | 30.4 | NO.7(右岸30K400天端) | 天端 | B.P-12 | 21.15 | 21.35 | 50 |  | 2.762 |  |  | 57.9 | 30.3 | 11.8 |  | 11.8 | 4.75 | 3.0622 | 0.3656 | [9 empty] | 0.00035276
2009-03-31 | 中国地方整備局 | 吉井川 | 吉井川 | 右岸 | 30.4 | NO.7(右岸30K400天端) | 天端 | B.P-13 | 24.15 | 24.24 | 50 |  | 2.727 |  |  | 30.6 | 49.9 | 19.5 |  | 19.5 | 1.1008 | 0.6833 | 0.0809 | [9 empty] | 1.0708e-05
2009-03-31 | 中国地方整備局 | 吉井川 | 吉井川 | 右岸 | 30.4 | NO.7(右岸30K400天端) | 天端 | B.P-1 | 1.15 | 1.45 | 4 |  | 2.672 |  |  | 38.4 | 53.3 | 8.3 |  | 8.3 | 1.5728 | 0.6982 | 0.2895 | 0.1107 | 14.2078 | 1.08 | [6 empty] | 0.00020542 | 0.00012254
2009-03-31 | 中国地方整備局 | 吉井川 | 吉井川 | 右岸 | 30.4 | NO.7(右岸30K400天端) | 天端 | B.P-2 | 2.15 | 2.45 | 3 |  | 2.674 |  |  | 32.1 | 59.9 | 8 |  | 8 | 0.7763 | 0.5771 | 0.2567 | 0.1149 | 6.7563 | 1.47 | [6 empty] | 0.00015547 | 0.00013202
2009-03-31 | 中国地方整備局 | 吉井川 | 吉井川 | 右岸 | 30.4 | NO.7(右岸30K400天端) | 天端 | B.P-3 | 3.15 | 3.5 | 2 |  | 2.686 |  |  | 26.3 | 54.2 | 19.5 |  | 19.5 | 0.5875 | 0.4421 | 0.0803 | [9 empty] | 1.0525e-05
2009-03-31 | 中国地方整備局 | 吉井川 | 吉井川 | 右岸 | 30.4 | NO.7(右岸30K400天端) | 天端 | B.P-4 | 4.15 | 4.45 | 4 |  | 2.687 |  |  | 0.3 | 72.8 | 20.2 | 6.7 | 26.9 | 0.1975 | 0.1594 | 0.0426 | 0.0113 | 17.4779 | 3.5 | [6 empty] | 2.4229e-06 | 1.2769e-06
2009-03-31 | 中国地方整備局 | 吉井川 | 吉井川 | 右岸 | 30.4 | NO.7(右岸30K400天端) | 天端 | B.P-5 | 5.15 | 5.45 | 10 |  | 2.693 |  |  | 18.8 | 62.7 | 18.5 |  | 18.5 | 0.3281 | 0.2437 | 0.0873 | [9 empty] | 1.2774e-05
2009-03-31 | 中国地方整備局 | 吉井川 | 吉井川 | 右岸 | 30.4 | NO.8(右岸30K400堤外) | 表のり | B.P-3 | 4.15 | 4.45 | 30 |  | 2.655 |  |  | 67 | 30.8 | 2.2 |  | 2.2 | 8.1689 | 5.895 | 0.7976 | 0.4181 | 19.5381 | 0.7 | [6 empty] | 0.00215 | 0.0017481
2009-03-31 | 中国地方整備局 | 吉井川 | 吉井川 | 右岸 | 30.4 | NO.8(右岸30K400堤外) | 表のり | B.P-4 | 6.15 | 6.45 | 50 |  | 2.65 |  |  | 68 | 27.3 | 4.7 |  | 4.7 | 7.9662 | 5.4017 | 0.7947 | 0.3277 | 24.3094 | 1.16 | [6 empty] | 0.0021319 | 0.0010739
2009-03-31 | 中国地方整備局 | 吉井川 | 吉井川 | 右岸 | 30.4 | NO.8(右岸30K400堤外) | 表のり | B.1.00 | 8 | 8.5 | 41 | [18 empty] | 4.2e-05
2009-03-31 | 中国地方整備局 | 吉井川 | 吉井川 | 右岸 | 30.4 | NO.8(右岸30K400堤外) | 表のり | B.P-5 | 8.15 | 8.45 | 41 |  | 2.727 |  |  | 54.8 | 31.8 | 13.4 |  | 13.4 | 5.019 | 2.8591 | 0.325 | [9 empty] | 0.00026856
2009-03-31 | 中国地方整備局 | 吉井川 | 吉井川 | 右岸 | 30.4 | NO.8(右岸30K400堤外) | 表のり | B.P-6 | 10.15 | 10.33 | 50 |  | 2.716 |  |  | 52 | 36.2 | 11.8 |  | 11.8 | 4.7714 | 2.5331 | 0.3679 | [9 empty] | 0.00035793
2009-03-31 | 中国地方整備局 | 吉井川 | 吉井川 | 右岸 | 30.4 | NO.8(右岸30K400堤外) | 表のり | B.P-7 | 12.15 | 12.38 | 50 |  | 2.688 |  |  | 49.6 | 38.6 | 11.8 |  | 11.8 | 3.7834 | 1.9457 | 0.3436 | [9 empty] | 0.00030552
2009-03-31 | 中国地方整備局 | 吉井川 | 吉井川 | 右岸 | 30.4 | NO.8(右岸30K400堤外) | 表のり | B.P-8 | 14.15 | 14.37 | 50 |  | 2.732 |  |  | 62.5 | 27.6 | 9.9 |  | 9.9 | 7.5576 | 4.9798 | 0.4495 | 0.0775 | 97.5174 | 1.73 | [6 empty] | 0.00056934 | 6.0062e-05
2009-03-31 | 中国地方整備局 | 吉井川 | 吉井川 | 右岸 | 30.4 | NO.8(右岸30K400堤外) | 表のり | B.P-1 | 1.15 | 1.45 | 5 |  | 2.712 |  |  | 30.8 | 66 | 3.2 |  | 3.2 | 0.829 | 0.671 | 0.3943 | 0.2911 | 2.8478 | 0.95 | [6 empty] | 0.00042027 | 0.00084739
2009-03-31 | 中国地方整備局 | 吉井川 | 吉井川 | 右岸 | 30.4 | NO.8(右岸30K400堤外) | 表のり | B.S-1 | 2 | 3 |  | 1.843 | 2.663 | 0.624 | 0.14961 | 29.2 | 63.2 | 7.6 |  | 7.6 | 0.7827 | 0.6278 | 0.3382 | 0.1385 | 5.6513 | 1.68 | [5 empty] | 4.72e-05 | 0.00029451 | 0.00019182 |  | 0.00011639 | CU |  |  | 9.8 | 30
2009-03-31 | 中国地方整備局 | 吉井川 | 吉井川 | 右岸 | 30.4 | NO.8(右岸30K400堤外) | 表のり | B.P-2 | 3.15 | 3.45 | 1 |  | 2.64 |  |  | 5.7 | 75.2 | 19.1 |  | 19.1 | 0.2664 | 0.223 | 0.0811 | [9 empty] | 1.077e-05
2009-03-31 | 中国地方整備局 | 吉井川 | 吉井川 | 右岸 | 30.4 | NO.9(右岸30K400堤内) | 裏のり | B.P-5 | 6.15 | 6.45 | 19 |  | 2.682 |  |  | 75.3 | 22.6 | 2.1 |  | 2.1 | 9.1503 | 7.1568 | 1.1629 | 0.5156 | 17.7469 | 2.23 | [6 empty] | 0.0051506 | 0.0026584
2009-03-31 | 中国地方整備局 | 吉井川 | 吉井川 | 右岸 | 30.4 | NO.9(右岸30K400堤内) | 裏のり | B.1.00 | 8 | 8.5 | 44 | [18 empty] | 3.7e-05
2009-03-31 | 中国地方整備局 | 吉井川 | 吉井川 | 右岸 | 30.4 | NO.9(右岸30K400堤内) | 裏のり | B.P-6 | 8.15 | 8.45 | 44 |  | 2.662 |  |  | 41.7 | 54.6 | 3.7 |  | 3.7 | 2.2082 | 1.303 | 0.5148 | 0.3268 | 6.757 | 0.64 | [6 empty] | 0.00077959 | 0.001068
2009-03-31 | 中国地方整備局 | 吉井川 | 吉井川 | 右岸 | 30.4 | NO.9(右岸30K400堤内) | 裏のり | B.P-7 | 10.15 | 10.32 | 50 |  | 2.737 |  |  | 54.7 | 33 | 12.3 |  | 12.3 | 5.0961 | 2.7686 | 0.3084 | [9 empty] | 0.00023784
2009-03-31 | 中国地方整備局 | 吉井川 | 吉井川 | 右岸 | 30.4 | NO.9(右岸30K400堤内) | 裏のり | B.P-8 | 12.15 | 12.34 | 50 |  | 2.734 |  |  | 50.7 | 35.6 | 13.7 |  | 13.7 | 3.3672 | 2.0777 | 0.2416 | [9 empty] | 0.00013509
2009-03-31 | 中国地方整備局 | 吉井川 | 吉井川 | 右岸 | 30.4 | NO.9(右岸30K400堤内) | 裏のり | B.P-9 | 14.15 | 14.37 | 50 |  | 2.733 |  |  | 49.5 | 34.1 | 16.4 |  | 16.4 | 3.7896 | 1.9415 | 0.1677 | [9 empty] | 5.7975e-05
2009-03-31 | 中国地方整備局 | 吉井川 | 吉井川 | 右岸 | 30.4 | NO.9(右岸30K400堤内) | 裏のり | B.P-1 | 1.15 | 1.45 | 4 |  | 2.684 |  |  | 12.4 | 70.9 | 16.7 |  | 16.7 | 0.4373 | 0.3352 | 0.0997 | [9 empty] | 1.7377e-05
2009-03-31 | 中国地方整備局 | 吉井川 | 吉井川 | 右岸 | 30.4 | NO.9(右岸30K400堤内) | 裏のり | B.S-1 | 2 | 3 |  | 1.84 | 2.677 | 0.69 | 0.19438 | 42.1 | 46.8 | 11.1 |  | 11.1 | 3.5344 | 0.7447 | 0.2207 | [8 empty] | 3.76e-05 | 0.00010954 |  |  |  | CU |  |  | 12.6 | 29
2009-03-31 | 中国地方整備局 | 吉井川 | 吉井川 | 右岸 | 30.4 | NO.9(右岸30K400堤内) | 裏のり | B.P-2 | 3.15 | 3.45 | 4 |  | 2.67 |  |  | 16.5 | 75.3 | 8.2 |  | 8.2 | 0.5624 | 0.462 | 0.2395 | 0.1083 | 5.193 | 1.59 | [6 empty] | 0.00013239 | 0.00011729
2009-03-31 | 中国地方整備局 | 吉井川 | 吉井川 | 右岸 | 30.4 | NO.9(右岸30K400堤内) | 裏のり | B.P-3 | 4.15 | 4.45 | 8 |  | 2.685 |  |  | 43.5 | 43 | 13.5 |  | 13.5 | 4.4567 | 0.75 | 0.1739 | [9 empty] | 6.3063e-05
2009-03-31 | 中国地方整備局 | 吉井川 | 吉井川 | 右岸 | 30.4 | NO.9(右岸30K400堤内) | 裏のり | B.P-4 | 5.15 | 5.45 | 48 |  | 2.677 |  |  | 59.1 | 31.4 | 9.5 |  | 9.5 | 8.9325 | 4.7834 | 0.3038 | 0.0879 | 101.6212 | 0.43 | [6 empty] | 0.0002297 | 7.7264e-05
2009-03-31 | 中国地方整備局 | 吉井川 | 吉井川 | 右岸 | 31.613 | 吉井川 R 31K600+13.0 B-1 | 天端 | B.YR31-1-P5 | 5 | 5.45 | 2 |  | 2.664 |  |  | 57 | 25 | 18 |  | 18 | 17 | 5.2 | 0.11 | [9 empty] | 2.1823e-05
2009-03-31 | 中国地方整備局 | 吉井川 | 吉井川 | 右岸 | 31.613 | 吉井川 R 31K600+13.0 B-1 | 天端 | B.YR31-1-P6 | 6 | 6.45 | 12 |  | 2.65 |  |  | 56 | 25 | 19 |  | 19 | 10 | 4.3 | 0.1 | [9 empty] | 1.7498e-05
2009-03-31 | 中国地方整備局 | 吉井川 | 吉井川 | 右岸 | 31.613 | 吉井川 R 31K600+13.0 B-1 | 天端 | B.YR31-1-P7 | 7 | 7.45 | 21 |  | 2.684 |  |  | 53 | 34 | 13 |  | 13 | 4.8 | 2.5 | 0.21 | [9 empty] | 9.763e-05
2009-03-31 | 中国地方整備局 | 吉井川 | 吉井川 | 右岸 | 31.613 | 吉井川 R 31K600+13.0 B-1 | 天端 | B.YR31-1-P8 | 8 | 8.45 | 35 |  | 2.598 |  |  | 57 | 31 | 12 |  | 12 | 5.2 | 3.1 | 0.33 | [9 empty] | 0.00027823
2009-03-31 | 中国地方整備局 | 吉井川 | 吉井川 | 右岸 | 31.613 | 吉井川 R 31K600+13.0 B-1 | 天端 | B.YR31-1-P9 | 9 | 9.4 | 50 |  | 2.68 |  |  | 68 | 21 | 11 |  | 11 | 20 | 10 | 0.53 | [9 empty] | 0.00083396
2009-03-31 | 中国地方整備局 | 吉井川 | 吉井川 | 右岸 | 31.613 | 吉井川 R 31K600+13.0 B-1 | 天端 | B.YR31-1-P11 | 11 | 11.36 | 50 |  | 2.665 |  |  | 55 | 33 | 12 |  | 12 | 5 | 2.7 | 0.36 | [9 empty] | 0.00034037
2009-03-31 | 中国地方整備局 | 吉井川 | 吉井川 | 右岸 | 31.613 | 吉井川 R 31K600+13.0 B-1 | 天端 | B.YR31-1-P13 | 13 | 13.45 | 18 |  | 2.683 |  |  | 50 | 32 | 18 |  | 18 | 4.7 | 2.1 | 0.12 | [9 empty] | 2.6697e-05
2009-03-31 | 中国地方整備局 | 吉井川 | 吉井川 | 右岸 | 31.613 | 吉井川 R 31K600+13.0 B-1 | 天端 | B.YR31-1-P1 | 1 | 1.45 | 7 |  | 2.644 |  |  | 40 | 50 | 10 |  | 10 | 1.9 | 0.97 | 0.32 | 0.075 | 25.3333 | 1.68 | [6 empty] | 0.00025908 | 5.625e-05
2009-03-31 | 中国地方整備局 | 吉井川 | 吉井川 | 右岸 | 31.613 | 吉井川 R 31K600+13.0 B-1 | 天端 | B.YR31-1-P2 | 2 | 2.45 | 3 |  | 2.647 |  |  | 47 | 45 | 8 |  | 8 | 4.7 | 1.5 | 0.39 | 0.14 | 33.5714 | 0.511 | [6 empty] | 0.00040973 | 0.000196
2009-03-31 | 中国地方整備局 | 吉井川 | 吉井川 | 右岸 | 31.613 | 吉井川 R 31K600+13.0 B-1 | 天端 | B.YR31-1-P3 | 3 | 3.45 | 2 |  | 2.64 |  |  | 38 | 53 | 9 |  | 9 | 1.6 | 0.8 | 0.3 | 0.094 | 17.0213 | 1.41 | [6 empty] | 0.0002231 | 8.836e-05
2009-03-31 | 中国地方整備局 | 吉井川 | 吉井川 | 右岸 | 31.613 | 吉井川 R 31K600+13.0 B-1 | 天端 | B.YR31-1-P4 | 4 | 4.45 | 3 |  | 2.618 |  |  | 41 | 39 | 20 |  | 20 | 2.4 | 0.87 | 0.085 | [9 empty] | 1.2008e-05
2009-03-31 | 中国地方整備局 | 吉井川 | 吉井川 | 左岸 | 2.03 | 吉井川 L 2K000+30.0 B-1 | 天端 | B.YL2-1-P1 | 1 | 1.45 | 12 |  | 2.569 |  |  | 9 | 63 | 10 | 18 | 28 | 0.28 | 0.21 | 0.0071 | [9 empty] | 3.8139e-08
2009-03-31 | 中国地方整備局 | 吉井川 | 吉井川 | 左岸 | 2.03 | 吉井川 L 2K000+30.0 B-1 | 天端 | B.YL2-1-P2 | 2 | 2.45 | 22 |  | 2.615 |  |  | 15 | 62 | 11 | 12 | 23 | 0.36 | 0.26 | 0.034 | 0.0034 | 105.8824 | 16 | [6 empty] | 1.4369e-06 | 1.156e-07
2009-03-31 | 中国地方整備局 | 吉井川 | 吉井川 | 左岸 | 2.03 | 吉井川 L 2K000+30.0 B-1 | 天端 | B.YL2-1-P3 | 3 | 3.45 | 3 |  | 2.654 |  |  | 11 | 67 | 10 | 12 | 22 | 0.4 | 0.3 | 0.034 | 0.0019 | 210.5263 | 33.6 | [6 empty] | 1.4369e-06 | 3.61e-08
2009-03-31 | 中国地方整備局 | 吉井川 | 吉井川 | 左岸 | 2.03 | 吉井川 L 2K000+30.0 B-1 | 天端 | B.YL2-1-P4 | 4 | 4.45 | 1 |  | 2.653 |  |  | 18 | 65 | 7 | 10 | 17 | 0.48 | 0.37 | 0.11 | 0.0045 | 106.6667 | 20.4 | [6 empty] | 2.1823e-05 | 2.025e-07
2009-03-31 | 中国地方整備局 | 吉井川 | 吉井川 | 左岸 | 2.03 | 吉井川 L 2K000+30.0 B-1 | 天端 | B.YL2-1-P5 | 5 | 5.45 | 3 |  | 2.655 |  |  | 6 | 61 | 14 | 19 | 33 | 0.27 | 0.21 | 0.0063 | [9 empty] | 2.8912e-08
2009-03-31 | 中国地方整備局 | 吉井川 | 吉井川 | 左岸 | 3.18 | 吉井川 L 3K200-20.0 B-1 | 天端 | B.YL3-1-P5 | 5 | 5.32 |  |  | 2.609 |  |  | 40 | 36 | 14 | 10 | 24 | 1.9 | 0.83 | 0.027 | 0.0048 | 395.8333 | 2.14 | [6 empty] | 8.4231e-07 | 2.304e-07
2009-03-31 | 中国地方整備局 | 吉井川 | 吉井川 | 左岸 | 3.18 | 吉井川 L 3K200-20.0 B-1 | 天端 | B.YL3-1-P6 | 6 | 6.45 | 18 |  | 2.641 |  |  | 1 | 93 | 6 |  | 6 | 0.26 | 0.25 | 0.18 | 0.12 | 2.1667 | 1.55 | [6 empty] | 6.8307e-05 | 0.000144
2009-03-31 | 中国地方整備局 | 吉井川 | 吉井川 | 左岸 | 3.18 | 吉井川 L 3K200-20.0 B-1 | 天端 | B.YL3-1-P7 | 7 | 7.45 | 10 |  | 2.647 |  |  | 1 | 92 | 7 |  | 7 | 0.34 | 0.3 | 0.18 | 0.11 | 3.0909 | 1.29 | [6 empty] | 6.8307e-05 | 0.000121
2009-03-31 | 中国地方整備局 | 吉井川 | 吉井川 | 左岸 | 3.18 | 吉井川 L 3K200-20.0 B-1 | 天端 | B.YL3-1-P8 | 8 | 8.45 | 14 |  | 2.649 |  |  | 1 | 90 | 9 |  | 9 | 0.32 | 0.28 | 0.16 | 0.076 | 4.2105 | 1.64 | [6 empty] | 5.1993e-05 | 5.776e-05
2009-03-31 | 中国地方整備局 | 吉井川 | 吉井川 | 左岸 | 3.18 | 吉井川 L 3K200-20.0 B-1 | 天端 | B.YL3-1-P9 | 9 | 9.45 | 4 |  | 2.649 |  |  | 1 | 92 | 7 |  | 7 | 0.35 | 0.31 | 0.18 | 0.11 | 3.1818 | 1.37 | [6 empty] | 6.8307e-05 | 0.000121
2009-03-31 | 中国地方整備局 | 吉井川 | 吉井川 | 左岸 | 3.18 | 吉井川 L 3K200-20.0 B-1 | 天端 | B.YL3-1-P10 | 10 | 10.45 | 6 |  | 2.646 |  |  | 3 | 81 | 16 |  | 16 | 0.29 | 0.25 | 0.12 | [9 empty] | 2.6697e-05
2009-03-31 | 中国地方整備局 | 吉井川 | 吉井川 | 左岸 | 3.18 | 吉井川 L 3K200-20.0 B-1 | 天端 | B.YL3-1-P11 | 11 | 11.45 | 3 |  | 2.666 |  |  | 0 | 19 | 45 | 36 | 81 | 0.028 | 0.013 |  |  |  |  | 54.9 | 20.2 | 34.7
2009-03-31 | 中国地方整備局 | 吉井川 | 吉井川 | 左岸 | 3.18 | 吉井川 L 3K200-20.0 B-1 | 天端 | B.YL3-1-P13 | 13 | 13.45 | 1 |  | 2.651 |  |  | 0 | 4 | 41 | 55 | 96 | 0.0063 | 0 |  |  |  |  | 80.3 | 26.5 | 53.8
2009-03-31 | 中国地方整備局 | 吉井川 | 吉井川 | 左岸 | 3.18 | 吉井川 L 3K200-20.0 B-1 | 天端 | B.YL3-1-P1 | 1 | 1.45 | 5 |  | 2.592 |  |  | 18 | 61 | 13 | 8 | 21 | 0.69 | 0.41 | 0.056 | 0.0066 | 104.5455 | 5.62 | [6 empty] | 4.5662e-06 | 4.356e-07
2009-03-31 | 中国地方整備局 | 吉井川 | 吉井川 | 左岸 | 3.18 | 吉井川 L 3K200-20.0 B-1 | 天端 | B.YL3-1-P2 | 2 | 2.45 | 29 |  | 2.638 |  |  | 27 | 60 | 13 |  | 13 | 1.4 | 1.1 | 0.19 | [9 empty] | 7.7423e-05
2009-03-31 | 中国地方整備局 | 吉井川 | 吉井川 | 左岸 | 3.18 | 吉井川 L 3K200-20.0 B-1 | 天端 | B.YL3-1-P3 | 3 | 3.45 | 18 |  | 2.627 |  |  | 43 | 48 | 9 |  | 9 | 2.2 | 1.5 | 0.33 | 0.085 | 25.8824 | 2.62 | [6 empty] | 0.00027823 | 7.225e-05
2009-03-31 | 中国地方整備局 | 吉井川 | 吉井川 | 左岸 | 3.18 | 吉井川 L 3K200-20.0 B-1 | 天端 | B.YL3-1-P4 | 4 | 4.45 | 19 |  | 2.62 |  |  | 31 | 49 | 20 |  | 20 | 1.2 | 0.74 | 0.074 | [9 empty] | 8.7098e-06
2009-03-31 | 中国地方整備局 | 吉井川 | 吉井川 | 左岸 | 4.2 | 吉井川 L 4K200 B-1 | 天端 | B.YL4-1-P3 | 4 | 4.47 | 6 |  | 2.641 |  |  | 1 | 81 | 18 |  | 18 | 0.37 | 0.34 | 0.096 | [9 empty] | 1.5919e-05
2009-03-31 | 中国地方整備局 | 吉井川 | 吉井川 | 左岸 | 4.2 | 吉井川 L 4K200 B-1 | 天端 | B.YL4-1-P4 | 5 | 5.47 | 5 |  | 2.645 |  |  | 1 | 92 | 7 |  | 7 | 0.4 | 0.38 | 0.24 | 0.13 | 3.0769 | 1.96 | [6 empty] | 0.00013303 | 0.000169
2009-03-31 | 中国地方整備局 | 吉井川 | 吉井川 | 左岸 | 4.2 | 吉井川 L 4K200 B-1 | 天端 | B.YL4-1-P5 | 6 | 6.45 | 0 |  | 2.647 |  |  | 0 | 65 | 16 | 19 |  | 0.26 | 0.2 | 0.0051 | [9 empty] | 1.7719e-08
2009-03-31 | 中国地方整備局 | 吉井川 | 吉井川 | 左岸 | 4.2 | 吉井川 L 4K200 B-1 | 天端 | B.YL4-1-P6 | 7 | 7.45 | 13 |  | 2.636 |  |  | 1 | 81 | 18 |  | 18 | 0.32 | 0.28 | 0.094 | [9 empty] | 1.5161e-05
2009-03-31 | 中国地方整備局 | 吉井川 | 吉井川 | 左岸 | 4.2 | 吉井川 L 4K200 B-1 | 天端 | B.YL4-1-P7 | 8 | 8.45 | 5 |  | 2.64 |  |  | 1 | 88 | 11 |  | 11 | 0.41 | 0.38 | 0.18 | [9 empty] | 6.8307e-05
2009-03-31 | 中国地方整備局 | 吉井川 | 吉井川 | 左岸 | 4.2 | 吉井川 L 4K200 B-1 | 天端 | B.YL4-1-P8 | 9 | 9.45 | 19 |  | 2.634 |  |  | 1 | 75 | 8 | 16 | 24 | 0.31 | 0.27 | 0.012 | [9 empty] | 1.2867e-07
2009-03-31 | 中国地方整備局 | 吉井川 | 吉井川 | 左岸 | 4.2 | 吉井川 L 4K200 B-1 | 天端 | B.YL4-1-P9 | 10 | 10.47 | 1 |  | 2.636 |  |  | 0 | 51 | 25 | 24 | 49 | 0.1 | 0.076 | 0.002 | [9 empty] | 2.0253e-09
2009-03-31 | 中国地方整備局 | 吉井川 | 吉井川 | 左岸 | 4.2 | 吉井川 L 4K200 B-1 | 天端 | B.YL4-1-P11 | 12 | 12.45 | 1 |  | 2.644 |  |  | 0 | 1 | 47 | 52 | 99 | 0.0076 | 0.004 |  |  |  |  | 78.3 | 25.2 | 53.1
2009-03-31 | 中国地方整備局 | 吉井川 | 吉井川 | 左岸 | 4.2 | 吉井川 L 4K200 B-1 | 天端 | B.YL4-1-P13 | 14 | 14.45 | 0 |  | 2.649 |  |  | 0 | 1 | 39 | 60 | 99 | 0.0048 | [5 empty] | 64.1 | 22.7 | 41.4
2009-03-31 | 中国地方整備局 | 吉井川 | 吉井川 | 左岸 | 4.2 | 吉井川 L 4K200 B-1 | 天端 | B.YL4-1-P1 | 1 | 1.45 | 3 |  | 2.65 |  |  | 4 | 87 | 9 |  | 9 | 0.52 | 0.46 | 0.34 | 0.16 | 3.25 | 1.82 | [6 empty] | 0.00029815 | 0.000256
2009-03-31 | 中国地方整備局 | 吉井川 | 吉井川 | 左岸 | 4.2 | 吉井川 L 4K200 B-1 | 天端 | B.YL4-1-TR1 | 2 | 2.9 |  | 1.56 | 2.625 | 0.786 | 0.27189 | 13 | 84 | 3 |  | 3 | 0.47 | 0.43 | 0.34 | 0.24 | 1.9583 | 1.28 | [5 empty] | 9.9e-06 | 0.00029815 | 0.000576 |  | 0.00028081 | CD | 1 | 35.2
2009-03-31 | 中国地方整備局 | 吉井川 | 吉井川 | 左岸 | 4.2 | 吉井川 L 4K200 B-1 | 天端 | B.YL4-1-P2 | 3 | 3.5 | 3 |  | 2.633 |  |  | 14 | 83 | 3 |  | 3 | 0.54 | 0.48 | 0.37 | 0.29 | 1.8621 | 1.07 | [6 empty] | 0.00036268 | 0.000841
2009-03-31 | 中国地方整備局 | 吉井川 | 吉井川 | 左岸 | 4.2 | 吉井川 L 4K200 B-2 | 表のり | B.YL4-2-TR2 | 3 | 4 |  | 1.571 | 2.63 | 0.895 | 0.37832 | 0 | 93 | 7 |  | 7 | 0.43 | 0.42 | 0.3 | 0.16 | 2.6875 | 1.99 | [5 empty] | 1.56e-05 | 0.0002231 | 0.000256 |  | 0.0002758 | CD | 0 | 39.1
2009-03-31 | 中国地方整備局 | 吉井川 | 吉井川 | 左岸 | 4.2 | 吉井川 L 4K200 B-2 | 表のり | B.YL4-2-P2 | 4 | 4.45 | 15 |  | 2.643 |  |  | 0 | 93 | 7 |  | 7 | 0.42 | 0.41 | 0.28 | 0.15 | 2.8 | 2.06 | [6 empty] | 0.00019014 | 0.000225
2009-03-31 | 中国地方整備局 | 吉井川 | 吉井川 | 左岸 | 4.2 | 吉井川 L 4K200 B-2 | 表のり | B.YL4-2-P3 | 5 | 5.45 | 26 |  | 2.611 |  |  | 0 | 91 | 9 |  | 9 | 0.43 | 0.41 | 0.23 | 0.089 | 4.8315 | 2.68 | [6 empty] | 0.00012054 | 7.921e-05
2009-03-31 | 中国地方整備局 | 吉井川 | 吉井川 | 左岸 | 4.2 | 吉井川 L 4K200 B-2 | 表のり | B.YL4-2-TR3 | 6 | 7 |  | 1.497 | 2.647 | 1.101 | 0.63524 | 0 | 97 | 3 |  | 3 | 0.36 | 0.34 | 0.25 | 0.18 | 2 | 1.39 | [5 empty] | 9.25e-06 | 0.00014623 | 0.000324 |  | 0.00036047 | CD | 0 | 31.6
2009-03-31 | 中国地方整備局 | 吉井川 | 吉井川 | 左岸 | 4.2 | 吉井川 L 4K200 B-2 | 表のり | B.YL4-2-P4 | 7 | 7.45 | 6 |  | 2.643 |  |  | 0 | 81 | 19 |  | 19 | 0.39 | 0.37 | 0.1 | [9 empty] | 1.7498e-05
2009-03-31 | 中国地方整備局 | 吉井川 | 吉井川 | 左岸 | 4.2 | 吉井川 L 4K200 B-2 | 表のり | B.YL4-2-P5 | 8 | 8.45 | 3 |  | 2.624 |  |  | 0 | 74 | 9 | 17 | 26 | 0.21 | 0.19 | 0.012 | [9 empty] | 1.2867e-07
2009-03-31 | 中国地方整備局 | 吉井川 | 吉井川 | 左岸 | 4.2 | 吉井川 L 4K200 B-2 | 表のり | B.YL4-2-P6 | 9 | 9.45 | 2 |  | 2.647 |  |  | 0 | 71 | 10 | 19 | 29 | 0.19 | 0.17 | 0.0076 | [9 empty] | 4.4652e-08
2009-03-31 | 中国地方整備局 | 吉井川 | 吉井川 | 左岸 | 4.2 | 吉井川 L 4K200 B-2 | 表のり | B.YL4-2-P7 | 10 | 10.45 | 1 |  | 2.604 |  |  | 0 | 18 | 43 | 39 | 82 | 0.019 | 0.012 |  |  |  |  | 66.8 | 22.3 | 44.5
2009-03-31 | 中国地方整備局 | 吉井川 | 吉井川 | 左岸 | 4.2 | 吉井川 L 4K200 B-2 | 表のり | B.YL4-2-TR1 | 1 | 2 |  | 1.536 | 2.675 | 0.851 | 0.33295 | 44 | 53 | 3 |  | 3 | 12 | 0.72 | 0.37 | 0.29 | 41.3793 | 0.0531 | [5 empty] | 1.45e-05 | 0.00036268 | 0.000841 |  | 8.3085e-06 | CD | 0 | 34.4
2009-03-31 | 中国地方整備局 | 吉井川 | 吉井川 | 左岸 | 4.2 | 吉井川 L 4K200 B-2 | 表のり | B.YL4-2-P1 | 2 | 2.45 | 3 |  | 2.639 |  |  | 4 | 94 | 2 |  | 2 | 0.55 | 0.51 | 0.39 | 0.31 | 1.7742 | 1.14 | [6 empty] | 0.00040973 | 0.000961
2009-03-31 | 中国地方整備局 | 吉井川 | 吉井川 | 左岸 | 4.2 | 吉井川 L 4K200 B-3 | 裏のり | B.YL4-3-TR2 | 2 | 3 |  | 1.723 | 2.641 | 0.628 | 0.15213 | 1 | 95 | 4 |  | 4 | 0.32 | 0.32 | 0.23 | 0.17 | 1.8824 | 1.44 | [5 empty] | 1.63e-06 | 0.00012054 | 0.000289 |  | 6.435e-05 | CD | 1 | 33.7
2009-03-31 | 中国地方整備局 | 吉井川 | 吉井川 | 左岸 | 4.2 | 吉井川 L 4K200 B-3 | 裏のり | B.YL4-3-P1 | 3 | 3.5 | 2 |  | 2.644 |  |  | 0 | 57 | 22 | 21 | 43 | 0.24 | 0.14 | 0.0038 | [9 empty] | 8.961e-09
2009-03-31 | 中国地方整備局 | 吉井川 | 吉井川 | 左岸 | 4.2 | 吉井川 L 4K200 B-3 | 裏のり | B.YL4-3-P2 | 4 | 4.45 | 3 |  | 2.635 |  |  | 0 | 51 | 27 | 22 | 49 | 0.14 | 0.079 | 0.0031 | [9 empty] | 5.5909e-09
2009-03-31 | 中国地方整備局 | 吉井川 | 吉井川 | 左岸 | 4.2 | 吉井川 L 4K200 B-3 | 裏のり | B.YL4-3-TR3 | 5 | 6 |  | 1.844 | 2.653 | 0.791 | 0.27633 | 0 | 87 | 13 |  | 13 | 0.27 | 0.27 | 0.15 | [8 empty] | 5.59e-06 | 4.4772e-05 |  |  |  | CD | 3 | 38.6
2009-03-31 | 中国地方整備局 | 吉井川 | 吉井川 | 左岸 | 4.2 | 吉井川 L 4K200 B-3 | 裏のり | B.YL4-3-P3 | 6 | 6.45 | 11 |  | 2.648 |  |  | 0 | 91 | 9 |  | 9 | 0.35 | 0.31 | 0.17 | 0.08 | 4.375 | 1.88 | [6 empty] | 5.9834e-05 | 6.4e-05
2009-03-31 | 中国地方整備局 | 吉井川 | 吉井川 | 左岸 | 4.2 | 吉井川 L 4K200 B-3 | 裏のり | B.YL4-3-P4 | 7 | 7.45 | 13 |  | 2.64 |  |  | 2 | 86 | 12 |  | 12 | 0.42 | 0.39 | 0.18 | [9 empty] | 6.8307e-05
2009-03-31 | 中国地方整備局 | 吉井川 | 吉井川 | 左岸 | 4.2 | 吉井川 L 4K200 B-3 | 裏のり | B.YL4-3-P5 | 8 | 8.45 | 4 |  | 2.633 |  |  | 1 | 69 | 15 | 15 | 30 | 0.22 | 0.18 | 0.012 | [9 empty] | 1.2867e-07
2009-03-31 | 中国地方整備局 | 吉井川 | 吉井川 | 左岸 | 4.2 | 吉井川 L 4K200 B-3 | 裏のり | B.YL4-3-P7 | 10 | 10.45 | 0 |  | 2.638 |  |  | 0 | 4 | 60 | 36 | 96 | 0.0094 | 0.0077 |  |  |  |  | 73.6 | 22.7 | 50.9
2009-03-31 | 中国地方整備局 | 吉井川 | 吉井川 | 左岸 | 4.2 | 吉井川 L 4K200 B-3 | 裏のり | B.YL4-3-TR1 | 1 | 2 |  | 1.585 | 2.656 | 0.825 | 0.30768 | 1 | 87 | 12 |  | 12 | 0.39 | 0.37 | 0.18 | [8 empty] | 1.29e-05 | 6.8307e-05 |  |  |  | CD | 15 | 28
2009-03-31 | 中国地方整備局 | 吉井川 | 吉井川 | 左岸 | 5.975 | 吉井川 L 6K000-25.0 B-1 | 天端 | B.YL6-1-P5 | 7 | 7.45 | 6 |  | 2.628 |  |  | 1 | 20 | 46 | 33 | 79 | 0.02 | 0.015 |  |  |  |  | 31.2 | 14.9 | 16.3
2009-03-31 | 中国地方整備局 | 吉井川 | 吉井川 | 左岸 | 5.975 | 吉井川 L 6K000-25.0 B-1 | 天端 | B.YL6-1-P6 | 8 | 8.45 | 0 |  | 2.616 |  |  | 0 | 27 | 42 | 31 | 73 | 0.028 | 0.017 | 0.0016 |  |  |  | 49.4 | 17.6 | 31.8 |  |  |  | 1.2077e-09
2009-03-31 | 中国地方整備局 | 吉井川 | 吉井川 | 左岸 | 5.975 | 吉井川 L 6K000-25.0 B-1 | 天端 | B.YL6-1-P7 | 9 | 9.45 | 7 |  | 2.64 |  |  | 1 | 56 | 24 | 19 | 43 | 0.26 | 0.16 | 0.0054 | [9 empty] | 2.0228e-08
2009-03-31 | 中国地方整備局 | 吉井川 | 吉井川 | 左岸 | 5.975 | 吉井川 L 6K000-25.0 B-1 | 天端 | B.YL6-1-P8 | 10 | 10.45 | 13 |  | 2.651 |  |  | 0 | 87 | 13 |  |  | 0.41 | 0.37 | 0.18 | [9 empty] | 6.8307e-05
2009-03-31 | 中国地方整備局 | 吉井川 | 吉井川 | 左岸 | 5.975 | 吉井川 L 6K000-25.0 B-1 | 天端 | B.YL6-1-P9 | 11 | 11.45 | 0 |  | 2.618 |  |  | 0 | 54 | 26 | 20 | 46 | 0.14 | 0.093 | 0.0046 | [9 empty] | 1.3951e-08
2009-03-31 | 中国地方整備局 | 吉井川 | 吉井川 | 左岸 | 5.975 | 吉井川 L 6K000-25.0 B-1 | 天端 | B.YL6-1-P11 | 13 | 13.45 | 0 |  | 2.592 |  |  | 0 | 3 | 50 | 47 | 97 | 0.009 | 0.0057 |  |  |  |  | 55.3 | 21.9 | 33.4
2009-03-31 | 中国地方整備局 | 吉井川 | 吉井川 | 左岸 | 5.975 | 吉井川 L 6K000-25.0 B-1 | 天端 | B.YL6-1-P13 | 15 | 15.45 | 0 |  | 2.636 |  |  | 0 | 11 | 48 | 41 | 89 | 0.013 | 0.0085 |  |  |  |  | 52.5 | 21.6 | 30.9
2009-03-31 | 中国地方整備局 | 吉井川 | 吉井川 | 左岸 | 5.975 | 吉井川 L 6K000-25.0 B-1 | 天端 | B.YL6-1-TR1 | 1 | 2 |  | 1.573 | 2.636 | 0.834 | 0.3163 | 21 | 70 | 9 |  |  | 0.52 | 0.45 | 0.27 | 0.098 | 5.3061 | 2.4 | [5 empty] | 3.72e-06 | 0.00017477 | 9.604e-05 |  | 0.00011606 | CD | 5 | 24.3
2009-03-31 | 中国地方整備局 | 吉井川 | 吉井川 | 左岸 | 5.975 | 吉井川 L 6K000-25.0 B-1 | 天端 | B.YL6-1-P1 | 2 | 2.45 | 2 |  | 2.64 |  |  | 31 | 65 | 4 |  |  | 1 | 0.65 | 0.36 | 0.26 | 3.8462 | 0.711 | [6 empty] | 0.00034037 | 0.000676
2009-03-31 | 中国地方整備局 | 吉井川 | 吉井川 | 左岸 | 5.975 | 吉井川 L 6K000-25.0 B-1 | 天端 | B.YL6-1-P2 | 3 | 3.45 | 1 |  | 2.654 |  |  | 0 | 82 | 18 |  |  | 0.42 | 0.39 | 0.11 | [9 empty] | 2.1823e-05
2009-03-31 | 中国地方整備局 | 吉井川 | 吉井川 | 左岸 | 5.975 | 吉井川 L 6K000-25.0 B-1 | 天端 | B.YL6-1-P3 | 4 | 4.45 | 4 |  | 2.629 |  |  | 4 | 62 | 16 | 18 | 34 | 0.33 | 0.24 | 0.0069 | [9 empty] | 3.5695e-08
2009-03-31 | 中国地方整備局 | 吉井川 | 吉井川 | 左岸 | 5.975 | 吉井川 L 6K000-25.0 B-1 | 天端 | B.YL6-1-TR2 | 5 | 6 |  | 1.683 | 2.624 |  |  | 7 | 80 | 13 |  |  | 0.52 | 0.43 | 0.16 | [8 empty] | 1.83e-05 | 5.1993e-05 |  |  |  | CD | 0 | 36.8
2009-03-31 | 中国地方整備局 | 吉井川 | 吉井川 | 左岸 | 5.975 | 吉井川 L 6K000-25.0 B-1 | 天端 | B.YL6-1-P4 | 6 | 6.45 | 5 |  | 2.643 |  |  | 12 | 77 | 11 |  |  | 0.53 | 0.41 | 0.18 | [9 empty] | 6.8307e-05
2009-03-31 | 中国地方整備局 | 吉井川 | 吉井川 | 左岸 | 5.975 | 吉井川 L 6K000-25.0 B-2 | 表のり | B.YL6-2-P4 | 5.15 | 5.5 | 4 |  | 2.642 |  |  | 0 | 10 | 51 | 39 | 90 | 0.0019 | 0.011 |  |  |  |  | 41.7 | 16.7 | 25
2009-03-31 | 中国地方整備局 | 吉井川 | 吉井川 | 左岸 | 5.975 | 吉井川 L 6K000-25.0 B-2 | 表のり | B.YL6-2-TR3 | 6 | 6.6 |  | 1.765 | 2.577 | 1.05 | 0.5647 | 1 | 27 | 42 | 30 | 72 | 0.033 | 0.021 |  |  |  |  | 48.3 | 20.2 | 28.1 |  |  | 4.07e-08 |  |  |  |  | UU | [8 empty] | 45 | 0
2009-03-31 | 中国地方整備局 | 吉井川 | 吉井川 | 左岸 | 5.975 | 吉井川 L 6K000-25.0 B-2 | 表のり | B.YL6-2-P5 | 7 | 7.45 | 8 |  | 2.648 |  |  | 0 | 81 | 19 |  |  | 0.35 | 0.31 | 0.092 | [9 empty] | 1.4424e-05
2009-03-31 | 中国地方整備局 | 吉井川 | 吉井川 | 左岸 | 5.975 | 吉井川 L 6K000-25.0 B-2 | 表のり | B.YL6-2-P6 | 8 | 8.5 | 3 |  | 2.639 |  |  | 0 | 75 | 11 | 14 | 25 | 0.26 | 0.21 | 0.032 | [9 empty] | 1.2486e-06
2009-03-31 | 中国地方整備局 | 吉井川 | 吉井川 | 左岸 | 5.975 | 吉井川 L 6K000-25.0 B-2 | 表のり | B.YL6-2-P7 | 9 | 9.45 | 0 |  | 2.638 |  |  | 0 | 56 | 25 | 19 | 44 | 0.15 | 0.097 | 0.0061 | [9 empty] | 2.6829e-08
2009-03-31 | 中国地方整備局 | 吉井川 | 吉井川 | 左岸 | 5.975 | 吉井川 L 6K000-25.0 B-2 | 表のり | B.YL6-2-P8 | 10 | 10.45 | 0 |  | 2.647 |  |  | 0 | 22 | 48 | 30 | 78 | 0.047 | 0.028 |  |  |  |  | 45.8 | 16.4 | 29.4
2009-03-31 | 中国地方整備局 | 吉井川 | 吉井川 | 左岸 | 5.975 | 吉井川 L 6K000-25.0 B-2 | 表のり | B.YL6-2-P1 | 1 | 1.55 | 2 |  | 2.648 |  |  | 23 | 68 | 9 |  |  | 0.64 | 0.52 | 0.29 | [9 empty] | 0.00020624
2009-03-31 | 中国地方整備局 | 吉井川 | 吉井川 | 左岸 | 5.975 | 吉井川 L 6K000-25.0 B-2 | 表のり | B.YL6-2-TR1 | 2.15 | 2.9 |  | 1.932 | 2.664 | 0.715 | 0.21313 | 0 | 23 | 43 | 34 | 77 | 0.025 | 0.015 |  |  |  |  | 35.1 | 13.4 | 21.7 |  |  | 3.39e-09 |  |  |  |  | UU | [8 empty] | 46 | 0
2009-03-31 | 中国地方整備局 | 吉井川 | 吉井川 | 左岸 | 5.975 | 吉井川 L 6K000-25.0 B-2 | 表のり | B.YL6-2-P2 | 3 | 3.45 | 4 |  | 2.651 |  |  | 2 | 46 | 26 | 26 | 52 | 0.21 | 0.043 | 0.0018 | [9 empty] | 1.5866e-09
2009-03-31 | 中国地方整備局 | 吉井川 | 吉井川 | 左岸 | 5.975 | 吉井川 L 6K000-25.0 B-2 | 表のり | B.YL6-2-TR2 | 4 | 4.8 |  | 1.709 | 2.636 | 0.749 | 0.24025 | 8 | 86 | 6 |  |  | 0.57 | 0.51 | 0.34 | 0.22 | 2.5909 | 1.34 | [5 empty] | 3.24e-06 | 0.00029815 | 0.000484 |  | 0.00029845 | CD | 2 | 34.6
2009-03-31 | 中国地方整備局 | 吉井川 | 吉井川 | 左岸 | 5.975 | 吉井川 L 6K000-25.0 B-2 | 表のり | B.YL6-2-P3 | 5 | 5.15 |  |  | 2.638 |  |  | 9 | 74 | 17 |  |  | 0.48 | 0.4 | 0.13 | [9 empty] | 3.2137e-05
2009-03-31 | 中国地方整備局 | 吉井川 | 吉井川 | 左岸 | 5.975 | 吉井川 L 6K000-25.0 B-3 | 裏のり | B.YL6-3-D1 | 3.5 | 4.8 | 1 | 1.754 | 2.632 | 1.175 | 0.74585 | 1 | 28 | 32 | 39 | 71 | 0.022 | 0.012 |  |  |  |  | 59.3 | 16.8 | 42.5 |  |  | 1.71e-08 |  |  |  |  | UU | [8 empty] | 31 | 0
2009-03-31 | 中国地方整備局 | 吉井川 | 吉井川 | 左岸 | 5.975 | 吉井川 L 6K000-25.0 B-3 | 裏のり | B.YL6-3-P4 | 5 | 5.45 | 4 |  | 2.637 |  |  | 0 | 54 | 26 | 20 | 46 | 0.17 | 0.1 | 0.044 | [9 empty] | 2.6114e-06
2009-03-31 | 中国地方整備局 | 吉井川 | 吉井川 | 左岸 | 5.975 | 吉井川 L 6K000-25.0 B-3 | 裏のり | B.YL6-3-TR2 | 6 | 7 |  | 1.993 | 2.639 | 0.563 | 0.11417 | 0 | 88 | 12 |  |  | 0.37 | 0.32 | 0.15 | [8 empty] | 6.27e-06 | 4.4772e-05 |  |  |  | CD | 0 | 38.9
2009-03-31 | 中国地方整備局 | 吉井川 | 吉井川 | 左岸 | 5.975 | 吉井川 L 6K000-25.0 B-3 | 裏のり | B.YL6-3-P5 | 7 | 7.3 | 0 |  | 2.649 |  |  | 0 | 53 | 27 | 20 | 47 | 0.11 | 0.084 | 0.0026 | [9 empty] | 3.7196e-09
2009-03-31 | 中国地方整備局 | 吉井川 | 吉井川 | 左岸 | 5.975 | 吉井川 L 6K000-25.0 B-3 | 裏のり | B.YL6-3-P6 | 7.3 | 7.45 | 0 |  | 2.637 |  |  | 0 | 47 | 26 | 27 | 53 | 0.094 | 0.061
2009-03-31 | 中国地方整備局 | 吉井川 | 吉井川 | 左岸 | 5.975 | 吉井川 L 6K000-25.0 B-3 | 裏のり | B.YL6-3-P7 | 8 | 8.45 | 0 |  | 2.682 |  |  | 0 | 33 | 33 | 34 | 67 | 0.044 | 0.03 |  |  |  |  | 46.1 | 21.8 | 24.3
2009-03-31 | 中国地方整備局 | 吉井川 | 吉井川 | 左岸 | 5.975 | 吉井川 L 6K000-25.0 B-3 | 裏のり | B.YL6-3-P8 | 9 | 9.45 | 0 |  | 2.607 |  |  | 0 | 7 | 49 | 44 | 93 | 0.012 | 0.0094 |  |  |  |  | 57.4 | 20.5 | 36.9
2009-03-31 | 中国地方整備局 | 吉井川 | 吉井川 | 左岸 | 5.975 | 吉井川 L 6K000-25.0 B-3 | 裏のり | B.YL6-3-TR1 | 1 | 1.9 |  | 1.7 | 2.628 | 0.623 | 0.14899 | 8 | 79 | 13 |  |  | 0.5 | 0.45 | 0.23 | [8 empty] | 4.52e-06 | 0.00012054 |  |  |  | CD | 14 | 32.6
2009-03-31 | 中国地方整備局 | 吉井川 | 吉井川 | 左岸 | 5.975 | 吉井川 L 6K000-25.0 B-3 | 裏のり | B.YL6-3-P1 | 2 | 2.5 | 3 |  | 2.667 |  |  | 10 | 84 | 6 |  |  | 0.57 | 0.5 | 0.34 | 0.21 | 2.7143 | 1.34 | [6 empty] | 0.00029815 | 0.000441
2009-03-31 | 中国地方整備局 | 吉井川 | 吉井川 | 左岸 | 5.975 | 吉井川 L 6K000-25.0 B-3 | 裏のり | B.YL6-3-P2 | 3 | 3.25 | 5 |  | 2.623 |  |  | 5 | 82 | 13 |  |  | 0.46 | 0.43 | 0.2 | [9 empty] | 8.7194e-05
2009-03-31 | 中国地方整備局 | 吉井川 | 吉井川 | 左岸 | 5.975 | 吉井川 L 6K000-25.0 B-3 | 裏のり | B.YL6-3-P3 | 3.25 | 3.45 | 5 |  | 2.664 |  |  | 3 | 50 | 22 | 25 | 47 | 0.2 | 0.098
2009-03-31 | 中国地方整備局 | 吉井川 | 吉井川 | 左岸 | 7.29 | 吉井川 L 7K200+90.0 B-1 | 天端 | B.YL7-1-P6 | 6 | 6.48 | 5 |  | 2.665 |  |  | 2 | 44 | 33 | 21 | 54 | 0.098 | 0.051 | 0.0039 |  |  |  | 28.8 | 14.1 | 14.7 |  |  |  | 9.5169e-09
2009-03-31 | 中国地方整備局 | 吉井川 | 吉井川 | 左岸 | 7.29 | 吉井川 L 7K200+90.0 B-1 | 天端 | B.YL7-1-P7 | 7 | 7 |  |  | 2.666 |  |  | 10 | 12 | 44 | 34 | 78 | 0.027 | 0.015 |  |  |  |  | 35.7 | 11.9 | 23.8
2009-03-31 | 中国地方整備局 | 吉井川 | 吉井川 | 左岸 | 7.29 | 吉井川 L 7K200+90.0 B-1 | 天端 | B.YL7-1-P8 | 8 | 8.45 | 3 |  | 2.63 |  |  | 0 | 6 | 42 | 52 | 94 | 0.0081 | 0.0044 |  |  |  |  | 49.9 | 13.6 | 36.3
2009-03-31 | 中国地方整備局 | 吉井川 | 吉井川 | 左岸 | 7.29 | 吉井川 L 7K200+90.0 B-1 | 天端 | B.YL7-1-P9 | 9 | 9.45 | 5 |  | 2.634 |  |  | 0 | 3 | 50 | 47 | 97 | 0.016 | 0.0097 |  |  |  |  | 72.6 | 17.1 | 55.5
2009-03-31 | 中国地方整備局 | 吉井川 | 吉井川 | 左岸 | 7.29 | 吉井川 L 7K200+90.0 B-1 | 天端 | B.YL7-1-P10 | 10 | 10.45 | 8 |  | 2.639 |  |  | 6 | 73 | 7 | 14 | 21 | 0.64 | 0.55 | 0.029 | [9 empty] | 9.9398e-07
2009-03-31 | 中国地方整備局 | 吉井川 | 吉井川 | 左岸 | 7.29 | 吉井川 L 7K200+90.0 B-1 | 天端 | B.YL7-1-P12 | 12 | 12.55 | 2 |  | 2.612 |  |  | 0 | 57 | 18 | 25 | 43 | 0.13 | 0.099
2009-03-31 | 中国地方整備局 | 吉井川 | 吉井川 | 左岸 | 7.29 | 吉井川 L 7K200+90.0 B-1 | 天端 | B.YL7-1-P14 | 14 | 14.49 | 3 |  | 2.627 |  |  | 0 | 60 | 23 | 17 | 40 | 0.14 | 0.11 | 0.0098 | [9 empty] | 8.0477e-08
2009-03-31 | 中国地方整備局 | 吉井川 | 吉井川 | 左岸 | 7.29 | 吉井川 L 7K200+90.0 B-1 | 天端 | B.YL7-1-P16 | 16 | 16.45 | 9 |  | 2.674 |  |  | 0 | 15 | 39 | 46 | 85 | 0.009 | 0.0069 |  |  |  |  | 32.9 | 11.2 | 21.7
2009-03-31 | 中国地方整備局 | 吉井川 | 吉井川 | 左岸 | 7.29 | 吉井川 L 7K200+90.0 B-1 | 天端 | B.YL7-1-P18 | 18 | 18.45 | 5 |  | 2.525 |  |  | 0 | 6 | 38 | 56 | 94 | 0.0064 | 0.0027 |  |  |  |  | 52.3 | 13.3 | 39
2009-03-31 | 中国地方整備局 | 吉井川 | 吉井川 | 左岸 | 7.29 | 吉井川 L 7K200+90.0 B-1 | 天端 | B.YL7-1-P1 | 1 | 1.45 | 24 |  | 2.659 |  |  | 45 | 47 | 8 |  |  | 2.4 | 1.6 | 0.26 | 0.11 | 21.8182 | 0.947 | [6 empty] | 0.00016014 | 0.000121
2009-03-31 | 中国地方整備局 | 吉井川 | 吉井川 | 左岸 | 7.29 | 吉井川 L 7K200+90.0 B-1 | 天端 | B.YL7-1-P2 | 2 | 2.45 | 19 |  | 2.62 |  |  | 41 | 48 | 11 |  |  | 2.1 | 1.5 | 0.24 | [9 empty] | 0.00013303
2009-03-31 | 中国地方整備局 | 吉井川 | 吉井川 | 左岸 | 7.29 | 吉井川 L 7K200+90.0 B-1 | 天端 | B.YL7-1-P3 | 3 | 3.45 | 22 |  | 2.656 |  |  | 50 | 41 | 9 |  |  | 2.7 | 2 | 0.3 | 0.097 | 27.8351 | 1.66 | [6 empty] | 0.0002231 | 9.409e-05
2009-03-31 | 中国地方整備局 | 吉井川 | 吉井川 | 左岸 | 7.29 | 吉井川 L 7K200+90.0 B-1 | 天端 | B.YL7-1-P4 | 4 | 4.45 | 4 |  | 2.604 |  |  | 45 | 44 | 11 |  |  | 2.4 | 1.6 | 0.24 | [9 empty] | 0.00013303
2009-03-31 | 中国地方整備局 | 吉井川 | 吉井川 | 左岸 | 7.29 | 吉井川 L 7K200+90.0 B-1 | 天端 | B.YL7-1-P5 | 5 | 5.45 | 5 |  | 2.655 |  |  | 50 | 43 | 7 |  |  | 2.8 | 2 | 0.33 | 0.13 | 21.5385 | 1.13 | [6 empty] | 0.00027823 | 0.000169
2009-03-31 | 中国地方整備局 | 吉井川 | 吉井川 | 左岸 | 7.29 | 吉井川 L 7K200+90.0 B-2 | 表のり | B.YL7-2-P4 | 5 | 5.45 | 2 |  | 2.677 |  |  | 0 | 41 | 36 | 23 | 59 | 0.081 | 0.041 | 0.0033 |  |  |  | 29 | 15.6 | 13.4 |  |  |  | 6.4624e-09
2009-03-31 | 中国地方整備局 | 吉井川 | 吉井川 | 左岸 | 7.29 | 吉井川 L 7K200+90.0 B-2 | 表のり | B.YL7-2-P5 | 6 | 6.48 | 3 |  | 2.678 |  |  | 0 | 12 | 44 | 44 | 88 | 0.022 | 0.01 |  |  |  |  | 39.1 | 15.6 | 23.5
2009-03-31 | 中国地方整備局 | 吉井川 | 吉井川 | 左岸 | 7.29 | 吉井川 L 7K200+90.0 B-2 | 表のり | B.YL7-2-TR2 | 7 | 8 |  | 1.656 | 2.611 | 1.474 | 1.2945 | 0 | 11 | 45 | 44 | 89 | 0.097 | 0.0062 |  |  |  |  | 69 | 18 | 51 |  |  | 2.7e-08 |  |  |  |  | UU | [8 empty] | 52 | 0
2009-03-31 | 中国地方整備局 | 吉井川 | 吉井川 | 左岸 | 7.29 | 吉井川 L 7K200+90.0 B-2 | 表のり | B.YL7-2-P6 | 8 | 8.45 | 2 |  | 2.641 |  |  | 0 | 28 | 36 | 36 | 72 | 0.026 | 0.013 |  |  |  |  | 59.6 | 19.5 | 40.1
2009-03-31 | 中国地方整備局 | 吉井川 | 吉井川 | 左岸 | 7.29 | 吉井川 L 7K200+90.0 B-2 | 表のり | B.YL7-2-P7 | 9 | 9.25 | 8 |  | 2.573 |  |  | 2 | 31 | 25 | 42 | 67 | 0.02 | 0.0085
2009-03-31 | 中国地方整備局 | 吉井川 | 吉井川 | 左岸 | 7.29 | 吉井川 L 7K200+90.0 B-2 | 表のり | B.YL7-2-P8 | 9.25 | 9.45 | 8 |  | 2.639 |  |  | 6 | 71 | 8 | 15 | 23 | 0.69 | 0.6 | 0.03 | [9 empty] | 1.0752e-06
2009-03-31 | 中国地方整備局 | 吉井川 | 吉井川 | 左岸 | 7.29 | 吉井川 L 7K200+90.0 B-2 | 表のり | B.YL7-2-TR3 | 10 | 11 |  | 1.746 | 2.637 | 1.027 | 0.53439 | 0 | 62 | 20 | 18 | 38 | 0.14 | 0.11 | 0.0094 | [8 empty] | 6.61e-09 | 7.307e-08 |  |  |  | CUB |  |  |  |  | 30 | 18.1 | 27 | 23
2009-03-31 | 中国地方整備局 | 吉井川 | 吉井川 | 左岸 | 7.29 | 吉井川 L 7K200+90.0 B-2 | 表のり | B.YL7-2-P10 | 12 | 12.5 | 3 |  | 2.667 |  |  | 0 | 59 | 26 | 15 | 41 | 0.15 | 0.12 | 0.0087 | 0.0019 | 78.9474 | 4.8 | [6 empty] | 6.1075e-08 | 3.61e-08
2009-03-31 | 中国地方整備局 | 吉井川 | 吉井川 | 左岸 | 7.29 | 吉井川 L 7K200+90.0 B-2 | 表のり | B.YL7-2-P12 | 14 | 14.45 | 2 |  | 2.678 |  |  | 0 | 50 | 29 | 21 | 50 | 0.12 | 0.073 | 0.0031 |  |  |  | 31.3 | 20 | 11.3 |  |  |  | 5.5909e-09
2009-03-31 | 中国地方整備局 | 吉井川 | 吉井川 | 左岸 | 7.29 | 吉井川 L 7K200+90.0 B-2 | 表のり | B.YL7-2-P14 | 16 | 16.45 | 11 |  | 2.657 |  |  | 0 | 4 | 33 | 63 | 96 | 0.041 | 0.002 |  |  |  |  | 38.8 | 13.7 | 25.1
2009-03-31 | 中国地方整備局 | 吉井川 | 吉井川 | 左岸 | 7.29 | 吉井川 L 7K200+90.0 B-2 | 表のり | B.YL7-2-P1 | 1 | 1.45 | 7 |  | 2.643 |  |  | 0 | 53 | 24 | 23 | 47 | 0.19 | 0.096 | 0.0033 | [9 empty] | 6.4624e-09
2009-03-31 | 中国地方整備局 | 吉井川 | 吉井川 | 左岸 | 7.29 | 吉井川 L 7K200+90.0 B-2 | 表のり | B.YL7-2-P2 | 2 | 2.45 | 3 |  | 2.65 |  |  | 0 | 61 | 21 | 18 | 39 | 0.24 | 0.16 | 0.0073 | [9 empty] | 4.0674e-08
2009-03-31 | 中国地方整備局 | 吉井川 | 吉井川 | 左岸 | 7.29 | 吉井川 L 7K200+90.0 B-2 | 表のり | B.YL7-2-TR1 | 3 | 4 |  | 1.824 | 2.64 | 0.74 | 0.23289 | 0 | 64 | 20 | 16 | 36 | 0.2 | 0.15 | 0.017 | [8 empty] | 4.11e-07 | 2.8837e-07 |  |  |  | CUB |  |  |  |  | 5 | 26.1 | 2 | 39.4
2009-03-31 | 中国地方整備局 | 吉井川 | 吉井川 | 左岸 | 7.29 | 吉井川 L 7K200+90.0 B-2 | 表のり | B.YL7-2-P3 | 4 | 4.45 | 2 |  | 2.658 |  |  | 1 | 79 | 20 |  |  | 0.24 | 0.21 | 0.077 | [9 empty] | 9.5499e-06
2009-03-31 | 中国地方整備局 | 吉井川 | 吉井川 | 左岸 | 7.29 | 吉井川 L 7K200+90.0 B-3 | 裏のり | B.YL7-3-P2 | 3 | 3.45 | 1 |  | 2.641 |  |  | 2 | 40 | 34 | 24 | 58 | 0.083 | 0.045 | 0.0028 |  |  |  | 30.4 | 14.9 | 15.5 |  |  |  | 4.4164e-09
2009-03-31 | 中国地方整備局 | 吉井川 | 吉井川 | 左岸 | 7.29 | 吉井川 L 7K200+90.0 B-3 | 裏のり | B.YL7-3-TW1 | 4 | 4.8 |  | 1.759 | 2.649 | 1.057 | 0.5741 | 0 | 5 | 39 | 56 | 95 | 0.006 | 0.0039 |  |  |  |  | 49.6 | 19.1 | 30.5 |  |  | 2.73e-08 |  |  |  |  | UU | [8 empty] | 34 | 0
2009-03-31 | 中国地方整備局 | 吉井川 | 吉井川 | 左岸 | 7.29 | 吉井川 L 7K200+90.0 B-3 | 裏のり | B.YL7-3-P3 | 5 | 5.45 | 6 |  | 2.637 |  |  | 0 | 6 | 41 | 53 | 94 | 0.0067 | 0.0043 |  |  |  |  | 54.2 | 16.6 | 37.6
2009-03-31 | 中国地方整備局 | 吉井川 | 吉井川 | 左岸 | 7.29 | 吉井川 L 7K200+90.0 B-3 | 裏のり | B.YL7-3-P4 | 6 | 6.55 | 2 |  | 2.536 |  |  | 0 | 7 | 38 | 55 | 93 | 0.007 | 0.0035 |  |  |  |  | 67.5 | 17.5 | 50
2009-03-31 | 中国地方整備局 | 吉井川 | 吉井川 | 左岸 | 7.29 | 吉井川 L 7K200+90.0 B-3 | 裏のり | B.YL7-3-P5 | 7 | 7.55 | 2 |  | 2.627 |  |  | 4 | 80 | 16 |  |  | 0.68 | 0.61 | 0.25 | [9 empty] | 0.00014623
2009-03-31 | 中国地方整備局 | 吉井川 | 吉井川 | 左岸 | 7.29 | 吉井川 L 7K200+90.0 B-3 | 裏のり | B.YL7-3-TR2 | 8 | 9 | 4 | 1.758 | 2.636 | 1.039 | 0.55008 | 3 | 66 | 13 | 18 | 31 | 0.21 | 0.17 | 0.0074 | [8 empty] | 1.36e-07 | 4.1977e-08 |  |  |  | CUB |  |  |  |  | 18 | 14.7 | 15 | 33.1
2009-03-31 | 中国地方整備局 | 吉井川 | 吉井川 | 左岸 | 7.29 | 吉井川 L 7K200+90.0 B-3 | 裏のり | B.YL7-3-P7 | 10 | 10.45 | 1 |  | 2.631 |  |  | 0 | 49 | 28 | 23 | 51 | 0.11 | 0.072 | 0.0028 |  |  |  | 28.8 | 13 | 15.8 |  |  |  | 4.4164e-09
2009-03-31 | 中国地方整備局 | 吉井川 | 吉井川 | 左岸 | 7.29 | 吉井川 L 7K200+90.0 B-3 | 裏のり | B.YL7-3-P9 | 12 | 12.45 | 2 |  | 2.645 |  |  | 0 | 66 | 16 | 18 | 34 | 0.17 | 0.14 | 0.0088 | [9 empty] | 6.2714e-08
2009-03-31 | 中国地方整備局 | 吉井川 | 吉井川 | 左岸 | 7.29 | 吉井川 L 7K200+90.0 B-3 | 裏のり | B.YL7-3-P11 | 14 | 14.45 | 7 |  | 2.587 |  |  | 0 | 3 | 38 | 59 | 97 | 0.0051 | 0.0034 |  |  |  |  | 34.5 | 12.9 | 21.6
2009-03-31 | 中国地方整備局 | 吉井川 | 吉井川 | 左岸 | 7.29 | 吉井川 L 7K200+90.0 B-3 | 裏のり | B.YL7-3-TR1 | 1 | 2 |  | 1.896 | 2.634 | 0.564 | 0.11471 | 47 | 44 | 9 |  |  | 2.5 | 1.8 | 0.27 | 0.088 | 28.4091 | 1.53 | [5 empty] | 6.67e-06 | 0.00017477 | 7.744e-05 |  | 9.0302e-05 | CD | 3 | 38.6
2009-03-31 | 中国地方整備局 | 吉井川 | 吉井川 | 左岸 | 7.29 | 吉井川 L 7K200+90.0 B-3 | 裏のり | B.YL7-3-P1 | 2 | 2.45 | 35 |  | 2.638 |  |  | 41 | 50 | 9 |  |  | 2.1 | 1.5 | 0.28 | 0.093 | 22.5806 | 1.55 | [6 empty] | 0.00019014 | 8.649e-05
2009-03-31 | 中国地方整備局 | 吉井川 | 吉井川 | 左岸 | 8.97 | 吉井川 L 9K000-30.0 B-1 | 天端 | B.YL9-1-P1 | 1 | 1.45 | 1 |  | 2.628 |  |  | 3 | 71 | 10 | 16 | 26 | 0.33 | 0.24 | 0.02 | [9 empty] | 4.2023e-07
2009-03-31 | 中国地方整備局 | 吉井川 | 吉井川 | 左岸 | 8.97 | 吉井川 L 9K000-30.0 B-1 | 天端 | B.YL9-1-P2 | 2 | 2.5 | 2 |  | 2.633 |  |  | 3 | 31 | 35 | 31 | 66 | 0.041 | 0.019 |  |  |  |  | 35.7 | 13.9 | 21.8
2009-03-31 | 中国地方整備局 | 吉井川 | 吉井川 | 左岸 | 8.97 | 吉井川 L 9K000-30.0 B-1 | 天端 | B.YL9-1-P3 | 3 | 3.55 | 1 |  | 2.62 |  |  | 1 | 34 | 34 | 31 | 65 | 0.044 | 0 |  |  |  |  | 36.3 | 15.3 | 21
2009-03-31 | 中国地方整備局 | 吉井川 | 吉井川 | 左岸 | 8.97 | 吉井川 L 9K000-30.0 B-1 | 天端 | B.YL9-1-P4 | 4 | 4.4 | 4 |  | 2.622 |  |  | 0 | 25 | 44 | 31 | 75 | 0.031 | 0.019 |  |  |  |  | 36.6 | 13.8 | 22.8
2009-03-31 | 中国地方整備局 | 吉井川 | 吉井川 | 左岸 | 8.97 | 吉井川 L 9K000-30.0 B-1 | 天端 | B.YL9-1-P5 | 4.4 | 4.45 |  |  | 2.629 |  |  | 3 | 62 | 13 | 22 | 35 | 0.36 | 0.25 | 0.0027 | [9 empty] | 4.0595e-09
2009-03-31 | 中国地方整備局 | 吉井川 | 吉井川 | 左岸 | 8.97 | 吉井川 L 9K000-30.0 B-1 | 天端 | B.YL9-1-P6 | 5 | 5.45 | 8 |  | 2.641 |  |  | 0 | 89 | 11 |  | 11 | 0.48 | 0.46 | 0.26 | [9 empty] | 0.00016014
2009-03-31 | 中国地方整備局 | 吉井川 | 吉井川 | 左岸 | 9.97 | 吉井川 L 9K000-30.0 B-1 | 天端 | B.YL9-1-P8 | 7 | 7.45 | 5 |  | 2.638 |  |  | 0 | 10 | 51 | 39 | 90 | 0.02 | 0.011 |  |  |  |  | 33.4 | 13.7 | 19.7
2009-03-31 | 中国地方整備局 | 吉井川 | 吉井川 | 左岸 | 9.97 | 吉井川 L 9K000-30.0 B-1 | 天端 | B.YL9-1-P9 | 8 | 8.45 | 5 |  | 2.633 |  |  | 0 | 7 | 45 | 48 | 93 | 0.0078 | 0.0054 |  |  |  |  | 42.5 | 17.4 | 25.1
2009-03-31 | 中国地方整備局 | 吉井川 | 吉井川 | 左岸 | 9.97 | 吉井川 L 9K000-30.0 B-1 | 天端 | B.YL9-1-P10 | 9 | 9.45 | 5 |  | 2.558 |  |  | 0 | 28 | 44 | 28 | 72 | 0.056 | 0.036 |  |  |  |  | 38.1 | 19.1 | 19
2009-03-31 | 中国地方整備局 | 吉井川 | 吉井川 | 左岸 | 9.97 | 吉井川 L 9K000-30.0 B-1 | 天端 | B.YL9-1-P11 | 10 | 10.45 | 5 |  | 2.624 |  |  | 0 | 55 | 27 | 18 | 45 | 0.14 | 0.11 | 0.0069 | [9 empty] | 3.5695e-08
2009-03-31 | 中国地方整備局 | 吉井川 | 吉井川 | 左岸 | 9.97 | 吉井川 L 9K000-30.0 B-1 | 天端 | B.YL9-1-P12 | 11 | 11.45 | 6 |  | 2.608 |  |  | 0 | 67 | 15 | 18 | 33 | 0.15 | 0.13 | 0.0093 | [9 empty] | 7.1281e-08
2009-03-31 | 中国地方整備局 | 吉井川 | 吉井川 | 左岸 | 9.97 | 吉井川 L 9K000-30.0 B-1 | 天端 |  | 12 | 12.38 | 11
2009-03-31 | 中国地方整備局 | 吉井川 | 吉井川 | 左岸 | 9.97 | 吉井川 L 9K000-30.0 B-1 | 天端 | B.YL9-1-P14 | 13 | 13.45 | 14 |  | 2.66 |  |  | 0 | 89 | 11 |  | 11 | 0.23 | 0.22 | 0.15 | [9 empty] | 4.4772e-05
2009-03-31 | 中国地方整備局 | 吉井川 | 吉井川 | 左岸 | 9.97 | 吉井川 L 9K000-30.0 B-1 | 天端 | B.YL9-1-P16 | 15 | 15.45 | 15 |  | 2.666 |  |  | 63 | 32 | 5 |  | 5 | 7.3 | 5 | 0.4 | 0.19 | 38.4211 | 0.384 | [6 empty] | 0.00043448 | 0.000361
2009-03-31 | 中国地方整備局 | 吉井川 | 吉井川 | 左岸 | 9.97 | 吉井川 L 9K000-30.0 B-1 | 天端 |  | 16 | 16.46 | 9
2009-03-31 | 中国地方整備局 | 吉井川 | 吉井川 | 左岸 | 9.97 | 吉井川 L 9K000-30.0 B-1 | 天端 | B.YL9-1-P18 | 17 | 17.45 | 14 |  | 2.65 |  |  | 80 | 15 | 5 |  | 5 | 14 | 11 | 1.9 | 0.37 | 37.8378 | 4.64 | [6 empty] | 0.016065 | 0.001369
2009-03-31 | 中国地方整備局 | 吉井川 | 吉井川 | 左岸 | 9.97 | 吉井川 L 9K000-30.0 B-1 | 天端 | B.YL9-1-P20 | 19 | 19.4 | 50 |  | 2.678 |  |  | 58 | 36 | 6 |  | 6 | 5.5 | 3.3 | 0.44 | 0.19 | 28.9474 | 0.524 | [6 empty] | 0.00054185 | 0.000361
2009-03-31 | 中国地方整備局 | 吉井川 | 吉井川 | 左岸 | 9.97 | 吉井川 L 9K000-30.0 B-1 | 天端 |  | 21 | 21.39 | 50
2009-03-31 | 中国地方整備局 | 吉井川 | 吉井川 | 左岸 | 9.97 | 吉井川 L 9K000-30.0 B-1 | 天端 | B.YL9-1-P22 | 21 | 21.43 | 50 |  | 2.645 |  |  | 69 | 26 | 5 |  | 5 | 7 | 5 | 0.8 | 0.36 | 19.4444 | 1.43 | [6 empty] | 0.002165 | 0.001296
2009-03-31 | 中国地方整備局 | 吉井川 | 吉井川 | 左岸 | 9.97 | 吉井川 L 9K000-30.0 B-1 | 天端 | B.YL9-1-P7 | 6 | 6.45 | 3 |  | 2.653 |  |  | 1 | 90 | 9 |  | 9 | 0.47 | 0.42 | 0.21 | 0.11 | 4.2727 | 1.63 | [6 empty] | 9.763e-05 | 0.000121
2009-03-31 | 中国地方整備局 | 吉井川 | 吉井川 | 左岸 | 11.4 | L11K400(L-1) | 天端 | B.L11K400(L-1)P-1-7 | 7.15 | 7.45 | 5 |  | 2.705 |  |  | 3.4 | 12.6 | 62.4 | 21.6 | 84 | 0.0322 | 0.0219 | 0.00432 | 0.00151 | 21.3245 | 1.75 | 37.6 | 23.7 | 13.9 |  |  |  | 1.2062e-08 | 2.2801e-08
2009-03-31 | 中国地方整備局 | 吉井川 | 吉井川 | 左岸 | 11.4 | L11K400(L-1) | 天端 | B.L11K400(L-1)P-1-8 | 9.15 | 9.45 | 30 |  | 2.694 |  |  | 55.7 | 31.8 | 10 | 2.5 | 12.5 | 6.31 | 3.57 | 0.287 | 0.00571 | 1105.0788 | 0.999 | [6 empty] | 0.00020133 | 3.2604e-07
2009-03-31 | 中国地方整備局 | 吉井川 | 吉井川 | 左岸 | 11.4 | L11K400(L-1) | 天端 | B.L11K400(L-1)P-1-9 | 11.15 | 11.45 | 27 |  | 2.707 |  |  | 15.2 | 73.5 | 8.8 | 2.5 | 11.3 | 0.788 | 0.634 | 0.23 | 0.0638 | 12.3511 | 2.98 | [6 empty] | 0.00012054 | 4.0704e-05
2009-03-31 | 中国地方整備局 | 吉井川 | 吉井川 | 左岸 | 11.4 | L11K400(L-1) | 天端 | B.L11K400(L-1)P-1-10 | 13.15 | 13.45 | 4 |  | 2.696 |  |  | 0.4 | 39.7 | 38.9 | 21 | 59.9 | 0.0756 | 0.0451 | 0.00434 |  |  |  | 28.8 | 17.9 | 10.9 |  |  |  | 1.2192e-08
2009-03-31 | 中国地方整備局 | 吉井川 | 吉井川 | 左岸 | 11.4 | L11K400(L-1) | 天端 | B.L11K400(L-1)P-1-11 | 14.15 | 14.45 | 31 |  | 2.687 |  |  | 74.8 | 21.3 | 2 | 1.9 | 3.9 | 19.4 | 15.1 | 1.01 | 0.384 | 50.5208 | 1.59 | [6 empty] | 0.0037155 | 0.0014746
2009-03-31 | 中国地方整備局 | 吉井川 | 吉井川 | 左岸 | 11.4 | L11K400(L-1) | 天端 | B.L11K400(L-1)P-1-12 | 16.15 | 16.45 | 50 |  | 2.714 |  |  | 75.9 | 20.5 | 2.6 | 1 | 3.6
2009-03-31 | 中国地方整備局 | 吉井川 | 吉井川 | 左岸 | 11.4 | L11K400(L-1) | 天端 | B.L11K400(L-1)P-1-1 | 1.15 | 1.45 | 3 |  | 2.69 |  |  | 54.5 | 35.6 | 6.2 | 3.7 | 9.9 | 8.24 | 4.5 | 0.328 | 0.0785 | 104.9682 | 0.405 | [6 empty] | 0.00027433 | 6.1622e-05
2009-03-31 | 中国地方整備局 | 吉井川 | 吉井川 | 左岸 | 11.4 | L11K400(L-1) | 天端 | B.L11K400(L-1)P-1-2 | 2.15 | 2.45 | 2 |  | 2.667 |  |  | 9.4 | 62.6 | 19.9 | 8.1 | 28 | 0.437 | 0.322 | 0.0378 | 0.00991 | 44.0969 | 2.36 | [6 empty] | 1.8367e-06 | 9.8208e-07
2009-03-31 | 中国地方整備局 | 吉井川 | 吉井川 | 左岸 | 11.4 | L11K400(L-1) | 天端 | B.L11K400(L-1)P-1-3 | 3.15 | 3.45 | 4 |  | 2.671 |  |  | 30.5 | 63.2 | 3 | 3.3 | 6.3 | 0.946 | 0.754 | 0.424 | 0.206 | 4.5922 | 1.41 | [6 empty] | 0.00049729 | 0.00042436
2009-03-31 | 中国地方整備局 | 吉井川 | 吉井川 | 左岸 | 11.4 | L11K400(L-1) | 天端 | B.L11K400(L-1)P-1-4 | 4.15 | 4.45 | 6 |  | 2.676 |  |  | 39 | 57 | 2.7 | 1.3 | 4 | 1.46 | 0.841 | 0.453 | 0.301 | 4.8505 | 0.711 | [6 empty] | 0.00057967 | 0.00090601
2009-03-31 | 中国地方整備局 | 吉井川 | 吉井川 | 左岸 | 11.4 | L11K400(L-1) | 天端 | B.L11K400(L-1)P-1-5 | 5.15 | 5.45 | 6 |  | 2.69 |  |  | 68.6 | 28.1 | 2.2 | 1.1 | 3.3 | 18.9 | 14.8 | 0.607 | 0.398 | 47.4874 | 0.349 | [6 empty] | 0.001142 | 0.001584
2009-03-31 | 中国地方整備局 | 吉井川 | 吉井川 | 左岸 | 11.4 | L11K400(L-1) | 天端 | B.L11K400(L-1)P-1-6 | 6.15 | 6.45 | 6 |  | 2.666 |  |  | 62.5 | 35 | 1.5 | 1 | 2.5 | 12.1 | 9.54 | 0.647 | 0.459 | 26.3617 | 0.149 | [6 empty] | 0.0013239 | 0.0021068
2009-03-31 | 中国地方整備局 | 吉井川 | 吉井川 | 左岸 | 11.4 | L11K400(L-2) | 表のり | B.L11K400(L-2)T-2-1 | 6 | 6.8 |  | 1.863 | 2.69 | 0.969 | 0.46209 | 0 | 21.1 | 56 | 22.9 | 78.9 | 0.0479 | 0.0348 | 0.0025 |  |  |  | 35.5 | 23.2 | 12.3 |  |  |  | 3.3965e-09 |  |  |  | UU | [8 empty] | 50.2 | 0
2009-03-31 | 中国地方整備局 | 吉井川 | 吉井川 | 左岸 | 11.4 | L11K400(L-2) | 表のり | B.L11K400(L-2)P-2-3 | 7.65 | 7.95 | 7 |  | 2.646 |  |  | 0 | 72 | 20.2 | 7.8 | 28 | 0.18 | 0.15 | 0.0376 | 0.00991 | 18.1635 | 4.06 | [6 empty] | 1.8143e-06 | 9.8208e-07
2009-03-31 | 中国地方整備局 | 吉井川 | 吉井川 | 左岸 | 11.4 | L11K400(L-2) | 表のり | B.L11K400(L-2)P-2-4 | 9.15 | 9.45 | 13 |  | 2.652 |  |  | 58 | 33.7 | 6.1 | 2.2 | 8.3 | 6.98 | 4.31 | 0.28 | 0.11 | 63.4545 | 0.428 | [6 empty] | 0.00019014 | 0.000121
2009-03-31 | 中国地方整備局 | 吉井川 | 吉井川 | 左岸 | 11.4 | L11K400(L-2) | 表のり | B.L11K400(L-2)P-2-5 | 11.15 | 11.45 | 18 |  | 2.647 |  |  | 47.1 | 49.6 | 1.3 | 2 | 3.3 | 3.58 | 1.57 | 0.52 | 0.324 | 11.0494 | 0.397 | [6 empty] | 0.00079796 | 0.0010498
2009-03-31 | 中国地方整備局 | 吉井川 | 吉井川 | 左岸 | 11.4 | L11K400(L-2) | 表のり | B.L11K400(L-2)P-2-6 | 12.15 | 12.45 | 8 |  | 2.667 |  |  | 21.5 | 30.1 | 28.4 | 20 | 48.4 | 0.257 | 0.0826 | 0.00497 | [9 empty] | 1.669e-08
2009-03-31 | 中国地方整備局 | 吉井川 | 吉井川 | 左岸 | 11.4 | L11K400(L-2) | 表のり | B.L11K400(L-2)P-2-7 | 13.15 | 13.45 | 43 |  | 2.667 |  |  | 68.8 | 26.6 | 2.1 | 2.5 | 4.6 | 13.3 | 7.33 | 0.646 | 0.295 | 45.0847 | 0.737 | [6 empty] | 0.0013192 | 0.00087025
2009-03-31 | 中国地方整備局 | 吉井川 | 吉井川 | 左岸 | 11.4 | L11K400(L-2) | 表のり | B.L11K400(L-2)P-2-8 | 15.15 | 15.45 | 44 |  | 2.706 |  |  | 63.3 | 32.5 | 1.6 | 2.6 | 4.2 | 7.85 | 5.26 | 0.682 | 0.287 | 27.3519 | 0.705 | [6 empty] | 0.0014958 | 0.00082369
2009-03-31 | 中国地方整備局 | 吉井川 | 吉井川 | 左岸 | 11.4 | L11K400(L-2) | 表のり | B.L11K400(L-2)P-2-1 | 1.15 | 1.45 | 5 |  | 2.675 |  |  | 29.8 | 44.6 | 18.2 | 7.4 | 25.6 | 0.393 | 0.261 | 0.0467 | 0.0122 | 32.2131 | 2.34 | [6 empty] | 2.9978e-06 | 1.4884e-06
2009-03-31 | 中国地方整備局 | 吉井川 | 吉井川 | 左岸 | 11.4 | L11K400(L-2) | 表のり | B.L11K400(L-2)S-2-1 | 2 | 3 |  | 1.845 | 2.641 | 0.501 | 0.083778 | 52.5 | 40.5 | 2.7 | 4.3 | 7 | 6.98 | 2.61 | 0.453 | 0.181 | 38.5635 | 0.322 | [5 empty] | 9.31e-05 | 0.00057967 | 0.00032761 |  | 9.0221e-05 | CD | 14.1 | 35.7
2009-03-31 | 中国地方整備局 | 吉井川 | 吉井川 | 左岸 | 11.4 | L11K400(L-2) | 表のり | B.L11K400(L-2)P-2-2 | 4.15 | 4.45 | 5 |  | 2.651 |  |  | 87.9 | 10 | 0.3 | 1.8 |  | 20.5 | 18.9 | 6.48 | 1.1 | 18.6364 | 7.27 | [6 empty] | 0.27569 | 0.0121
2009-03-31 | 中国地方整備局 | 吉井川 | 吉井川 | 左岸 | 11.4 | L11K400(L-3) | 裏のり | B.L11K400(L-3)T-3-1 | 6 | 7.7 |  | 1.86 | 2.691 | 0.944 | 0.43273 | 0 | 11 | 60.9 | 28.1 | 89 | 0.029 | 0.0187 | 0.00101 |  |  |  | 37.4 | 24 | 13.4 |  |  |  | 4.1592e-10 |  |  |  | UU | [8 empty] | 48.2 | 0
2009-03-31 | 中国地方整備局 | 吉井川 | 吉井川 | 左岸 | 11.4 | L11K400(L-3) | 裏のり | B.L11K400(L-3)P-3-5 | 8.15 | 8.45 | 15 |  | 2.66 |  |  | 36.3 | 45.2 | 11.3 | 7.2 | 18.5 | 1.22 | 0.694 | 0.0946 | 0.013 | 93.8462 | 3.51 | [6 empty] | 1.5386e-05 | 1.69e-06
2009-03-31 | 中国地方整備局 | 吉井川 | 吉井川 | 左岸 | 11.4 | L11K400(L-3) | 裏のり | B.L11K400(L-3)P-3-6 | 10.15 | 10.45 | 20 |  | 2.641 |  |  | 29.4 | 63 | 5.3 | 2.3 | 7.6 | 0.806 | 0.644 | 0.325 | 0.127 | 6.3465 | 1.93 | [6 empty] | 0.00026856 | 0.00016129
2009-03-31 | 中国地方整備局 | 吉井川 | 吉井川 | 左岸 | 11.4 | L11K400(L-3) | 裏のり | B.L11K400(L-3)P-3-1 | 1.15 | 1.45 | 29 |  | 2.647 |  |  | 36.9 | 46.9 | 9 | 7.2 | 16.2 | 1.74 | 1.07 | 0.15 | 0.0205 | 84.878 | 3.34 | [6 empty] | 4.4772e-05 | 4.2025e-06
2009-03-31 | 中国地方整備局 | 吉井川 | 吉井川 | 左岸 | 11.4 | L11K400(L-3) | 裏のり | B.L11K400(L-3)S-3-1 | 2 | 3 |  |  | 2.657 |  |  | 0.9 | 53.8 | 25.7 | 19.6 | 45.3 | 0.175 | 0.107 | 0.00554 | [9 empty] | 2.1464e-08 |  |  |  | CUB |  |  |  |  | 9.4 | 11.9 | 2.3 | 29.9
2009-03-31 | 中国地方整備局 | 吉井川 | 吉井川 | 左岸 | 11.4 | L11K400(L-3) | 裏のり | B.L11K400(L-3)P-3-2 | 3.15 | 3.45 | 3 |  | 2.658 |  |  | 0 | 55.2 | 29.4 | 15.4 | 44.8 | 0.196 | 0.115 | 0.0107 | [9 empty] | 9.8647e-08
2009-03-31 | 中国地方整備局 | 吉井川 | 吉井川 | 左岸 | 11.4 | L11K400(L-3) | 裏のり | B.L11K400(L-3)P-3-3 | 4.15 | 4.45 | 3 |  | 2.657 |  |  | 2 | 50.4 | 31.9 | 15.7 | 47.6 | 0.172 | 0.0886 | 0.00893 | [9 empty] | 6.4882e-08
2009-03-31 | 中国地方整備局 | 吉井川 | 吉井川 | 左岸 | 11.4 | L11K400(L-3) | 裏のり | B.L11K400(L-3)P-3-4 | 5.15 | 5.45 | 8 |  | 2.645 |  |  | 42 | 42.1 | 7.9 | 8 | 15.9 | 3.63 | 0.636 | 0.14 | 0.011 | 330 | 2.12 | [6 empty] | 3.8157e-05 | 1.21e-06
2009-03-31 | 中国地方整備局 | 吉井川 | 吉井川 | 左岸 | 12 | L12K000(L-1) | 天端 | B.L12K000(L-1)P-1-6 | 6.15 | 6.45 | 9 |  | 2.713 |  |  | 0 | 58.7 | 34.5 | 6.8 | 41.3 | 0.151 | 0.116 | 0.0321 | 0.013 | 11.6154 | 1.45 | [6 empty] | 1.2577e-06 | 1.69e-06
2009-03-31 | 中国地方整備局 | 吉井川 | 吉井川 | 左岸 | 12 | L12K000(L-1) | 天端 | B.L12K000(L-1)P-1-7 | 8.15 | 8.45 | 2 |  | 2.694 |  |  | 55.9 | 36 | 5.6 | 2.5 | 8.1 | 11.6 | 6.6 | 0.267 | 0.113 | 102.6549 | 0.152 | [6 empty] | 0.0001703 | 0.00012769
2009-03-31 | 中国地方整備局 | 吉井川 | 吉井川 | 左岸 | 12 | L12K000(L-1) | 天端 | B.L12K000(L-1)P-1-8 | 10.15 | 10.45 | 22 |  | 2.685 |  |  | 1 | 89.9 | 6.4 | 2.7 | 9.1 | 0.457 | 0.398 | 0.228 | 0.0886 | 5.158 | 2.08 | [6 empty] | 0.00011812 | 7.85e-05
2009-03-31 | 中国地方整備局 | 吉井川 | 吉井川 | 左岸 | 12 | L12K000(L-1) | 天端 | B.L12K000(L-1)P-1-9 | 12.15 | 12.45 | 4 |  | 2.704 |  |  | 41.5 | 24 | 26.8 | 7.7 | 34.5 | 2.56 | 0.574 | 0.036 | 0.0111 | 230.6306 | 0.118 | [6 empty] | 1.6404e-06 | 1.2321e-06
2009-03-31 | 中国地方整備局 | 吉井川 | 吉井川 | 左岸 | 12 | L12K000(L-1) | 天端 | B.L12K000(L-1)P-1-10 | 13.15 | 13.45 | 50 |  | 2.691 |  |  | 87.5 | 11.1 | 0.3 | 1.1 | 1.4 | 20.6 | 19 | 4.82 | 1.12 | 18.3929 | 3.6 | [6 empty] | 0.13887 | 0.012544
2009-03-31 | 中国地方整備局 | 吉井川 | 吉井川 | 左岸 | 12 | L12K000(L-1) | 天端 | B.L12K000(L-1)P-1-11 | 15.15 | 15.45 | 42 |  | 2.686 |  |  | 85.1 | 12.7 | 0.6 | 1.6 | 2.2 | 25.2 | 22 | 6.16 | 0.653 | 38.5911 | 10.9 | [6 empty] | 0.24517 | 0.0042641
2009-03-31 | 中国地方整備局 | 吉井川 | 吉井川 | 左岸 | 12 | L12K000(L-1) | 天端 | B.L12K000(L-1)P-1-1 | 1.15 | 1.46 | 4 |  | 2.725 |  |  | 34.3 | 28.7 | 19.8 | 17.2 | 37 | 1.31 | 0.463 | 0.00873 | [9 empty] | 6.1564e-08
2009-03-31 | 中国地方整備局 | 吉井川 | 吉井川 | 左岸 | 12 | L12K000(L-1) | 天端 | B.L12K000(L-1)P-1-2 | 2.15 | 2.45 | 5 |  | 2.676 |  |  | 34.9 | 58.5 | 4.5 | 2.1 | 6.6 | 0.907 | 0.655 | 0.265 | 0.139 | 6.5252 | 1.19 | [6 empty] | 0.00016736 | 0.00019321
2009-03-31 | 中国地方整備局 | 吉井川 | 吉井川 | 左岸 | 12 | L12K000(L-1) | 天端 | B.L12K000(L-1)P-1-3 | 3.15 | 3.45 | 8 |  | 2.708 |  |  | 47.2 | 41.8 | 7.3 | 3.7 | 11 | 7.19 | 1.09 | 0.174 | 0.0621 | 115.781 | 0.207 | [6 empty] | 6.3147e-05 | 3.8564e-05
2009-03-31 | 中国地方整備局 | 吉井川 | 吉井川 | 左岸 | 12 | L12K000(L-1) | 天端 | B.L12K000(L-1)P-1-4 | 4.15 | 4.45 | 3 |  | 2.706 |  |  | 58.3 | 37.7 | 2.2 | 1.8 | 4 | 15.1 | 6.15 | 0.405 | 0.227 | 66.5198 | 0.103 | [6 empty] | 0.00044717 | 0.00051529
2009-03-31 | 中国地方整備局 | 吉井川 | 吉井川 | 左岸 | 12 | L12K000(L-1) | 天端 | B.L12K000(L-1)P-1-5 | 5.15 | 5.45 | 4 |  | 2.696 |  |  | 14.9 | 72.6 | 8.7 | 3.8 | 12.5 | 0.518 | 0.427 | 0.152 | 0.0615 | 8.4228 | 1.87 | [6 empty] | 4.6167e-05 | 3.7822e-05
2009-03-31 | 中国地方整備局 | 吉井川 | 吉井川 | 左岸 | 12.8 | L12K800(L-1) | 天端 | B.L12K800(L-1)P-1-5 | 5.15 | 5.48 | 4 |  | 2.717 |  |  | 28 | 34 | 27.2 | 10.8 | 38 | 0.24 | 0.136 | 0.0236 | 0.00399 | 60.1504 | 2.42 | [6 empty] | 6.1665e-07 | 1.592e-07
2009-03-31 | 中国地方整備局 | 吉井川 | 吉井川 | 左岸 | 12.8 | L12K800(L-1) | 天端 | B.L12K800(L-1)P-1-6 | 7.15 | 7.45 | 21 |  | 2.699 |  |  | 54.3 | 40.2 | 3.6 | 1.9 | 5.5 | 6.33 | 3.76 | 0.436 | 0.224 | 28.2589 | 0.247 | [6 empty] | 0.00053051 | 0.00050176
2009-03-31 | 中国地方整備局 | 吉井川 | 吉井川 | 左岸 | 12.8 | L12K800(L-1) | 天端 | B.L12K800(L-1)P-1-7 | 9.15 | 9.45 | 26 |  | 2.709 |  |  | 56.2 | 38.8 | 4.2 | 0.8 | 5 | 5.6 | 3.28 | 0.506 | 0.285 | 19.6491 | 0.339 | [6 empty] | 0.00074906 | 0.00081225
2009-03-31 | 中国地方整備局 | 吉井川 | 吉井川 | 左岸 | 12.8 | L12K800(L-1) | 天端 | B.L12K800(L-1)P-1-8 | 11.15 | 11.45 | 22 |  | 2.663 |  |  | 79.5 | 18.2 | 1.4 | 0.9 | 2.3 | 22.5 | 21.4 | 1.82 | 0.436 | 51.6055 | 4.66 | [6 empty] | 0.014541 | 0.001901
2009-03-31 | 中国地方整備局 | 吉井川 | 吉井川 | 左岸 | 12.8 | L12K800(L-1) | 天端 | B.L12K800(L-1)P-1-9 | 12.15 | 12.45 | 16 |  | 2.706 |  |  | 81.8 | 14.9 | 2.3 | 1 | 3.3 | 7.45 | 5.88 | 2.22 | 0.757 | 9.8415 | 1.99 | [6 empty] | 0.023041 | 0.0057305
2009-03-31 | 中国地方整備局 | 吉井川 | 吉井川 | 左岸 | 12.8 | L12K800(L-1) | 天端 | B.L12K800(L-1)P-1-10 | 14.15 | 14.45 | 18 |  | 2.715 |  |  | 91.9 | 5.7 | 1.4 | 1 | 2.4 | 30.2 | 28.2 | 14.7 | 3.65 | 8.274 | 4.59 | [6 empty] | 1.8394 | 0.13322
2009-03-31 | 中国地方整備局 | 吉井川 | 吉井川 | 左岸 | 12.8 | L12K800(L-1) | 天端 | B.L12K800(L-1)P-1-11 | 16.15 | 16.45 | 31 |  | 2.706 |  |  | 84.1 | 12 | 2.4 | 1.5 | 3.9 | 21.4 | 19.7 | 3.21 | 0.612 | 34.9673 | 9.07 | [6 empty] | 0.054147 | 0.0037454
2009-03-31 | 中国地方整備局 | 吉井川 | 吉井川 | 左岸 | 12.8 | L12K800(L-1) | 天端 | B.L12K800(L-1)P-1-12 | 17.15 | 17.45 | 50 |  | 2.716 |  |  | 48.8 | 32.6 | 11.8 | 6.8 | 18.6 | 3.72 | 1.82 | 0.104 | 0.015 | 248 | 3.5 | [6 empty] | 1.9163e-05 | 2.25e-06
2009-03-31 | 中国地方整備局 | 吉井川 | 吉井川 | 左岸 | 12.8 | L12K800(L-1) | 天端 | B.L12K800(L-1)P-1-13 | 19.05 | 19.12 | 50 |  | 2.722 |  |  | 46.7 | 35.9 | 10.2 | 7.2 | 17.4 | 5.09 | 1.17 | 0.134 | 0.0146 | 348.6301 | 2.49 | [6 empty] | 3.4475e-05 | 2.1316e-06
2009-03-31 | 中国地方整備局 | 吉井川 | 吉井川 | 左岸 | 12.8 | L12K800(L-1) | 天端 | B.L12K800(L-1)P-1-1 | 1.15 | 1.45 | 24 |  | 2.712 |  |  | 51.5 | 35.3 | 10.1 | 3.1 | 13.2 | 6.77 | 2.52 | 0.196 | 0.0529 | 127.9773 | 0.44 | [6 empty] | 8.3207e-05 | 2.7984e-05
2009-03-31 | 中国地方整備局 | 吉井川 | 吉井川 | 左岸 | 12.8 | L12K800(L-1) | 天端 | B.L12K800(L-1)P-1-2 | 2.15 | 2.45 | 7 |  | 2.68 |  |  | 55.5 | 36.7 | 5.1 | 2.7 | 7.8 | 7.07 | 3.96 | 0.372 | 0.135 | 52.3704 | 0.365 | [6 empty] | 0.00036724 | 0.00018225
2009-03-31 | 中国地方整備局 | 吉井川 | 吉井川 | 左岸 | 12.8 | L12K800(L-1) | 天端 | B.L12K800(L-1)P-1-3 | 3.15 | 3.45 | 10 |  | 2.725 |  |  | 27.3 | 50.8 | 16.9 | 5 | 21.9 | 0.664 | 0.447 | 0.0654 | 0.0145 | 45.7931 | 3.14 | [6 empty] | 6.5417e-06 | 2.1025e-06
2009-03-31 | 中国地方整備局 | 吉井川 | 吉井川 | 左岸 | 12.8 | L12K800(L-1) | 天端 | B.L12K800(L-1)P-1-4 | 4.15 | 4.45 | 3 |  | 2.716 |  |  | 38.1 | 31.2 | 23.8 | 6.9 | 30.7 | 1.16 | 0.389 | 0.044 | 0.0145 | 80 | 0.312 | [6 empty] | 2.6114e-06 | 2.1025e-06
2009-03-31 | 中国地方整備局 | 吉井川 | 吉井川 | 左岸 | 12.8 | L12K800(L-2) | 表のり | B.L12K800(L-2)P-2-2 | 5.15 | 5.45 | 4 |  | 2.673 |  |  | 2.6 | 48.7 | 33.3 | 15.4 | 48.7 | 0.126 | 0.0801 | 0.0141 | [9 empty] | 1.8696e-07
2009-03-31 | 中国地方整備局 | 吉井川 | 吉井川 | 左岸 | 12.8 | L12K800(L-2) | 表のり | B.L12K800(L-2)P-2-3 | 6.15 | 6.45 | 19 |  | 2.654 |  |  | 60.8 | 34.9 | 2.3 | 2 | 4.3 | 9.69 | 7.43 | 0.476 | 0.269 | 36.0223 | 0.16 | [6 empty] | 0.00065015 | 0.00072361
2009-03-31 | 中国地方整備局 | 吉井川 | 吉井川 | 左岸 | 12.8 | L12K800(L-2) | 表のり | B.L12K800(L-2)S-2-3 | 7 | 8 |  |  | 2.651 |  |  | 41.3 | 50.7 | 5 | 3 | 8 | 2.33 | 1.03 | 0.425 | 0.138 | 16.8841 | 1.01 | [5 empty] | 0.000102 | 0.00050001 | 0.00019044 |  |  | CD | 14.1 | 37.1
2009-03-31 | 中国地方整備局 | 吉井川 | 吉井川 | 左岸 | 12.8 | L12K800(L-2) | 表のり | B.L12K800(L-2)S-2-4 | 11 | 12.5 |  | 2.178 | 2.648 | 0.34 | 0.029331 | 30.6 | 58.5 | 6.5 | 4.4 | 10.9 | 1.08 | 0.789 | 0.327 | 0.0628 | 17.1975 | 3.51 | [5 empty] | 5.45e-05 | 0.0002724 | 3.9438e-05 |  | 5.7422e-06 | CD | 21.7 | 40.9
2009-03-31 | 中国地方整備局 | 吉井川 | 吉井川 | 左岸 | 12.8 | L12K800(L-2) | 表のり | B.L12K800(L-2)P-2-4 | 13.15 | 13.45 | 17 |  | 2.666 |  |  | 75.8 | 19.7 | 3.4 | 1.1 | 4.5 | 14.5 | 10.7 | 1.16 | 0.357 | 40.6162 | 2.88 | [6 empty] | 0.0051209 | 0.0012745
2009-03-31 | 中国地方整備局 | 吉井川 | 吉井川 | 左岸 | 12.8 | L12K800(L-2) | 表のり | B.L12K800(L-2)P-2-5 | 15.15 | 15.45 | 31 |  | 2.665 |  |  | 89.3 | 9.5 | 0.8 | 0.4 | 1.2 | 14.5 | 12.4 | 5.33 | 1.59 | 9.1195 | 3.03 | [6 empty] | 0.17532 | 0.025281
2009-03-31 | 中国地方整備局 | 吉井川 | 吉井川 | 左岸 | 12.8 | L12K800(L-2) | 表のり | B.L12K800(L-2)P-2-6 | 17.15 | 17.45 | 50 |  | 2.682 |  |  | 74 | 19.9 | 3.9 | 2.2 | 6.1 | 10.6 | 8.58 | 0.898 | 0.237 | 44.7257 | 3.35 | [6 empty] | 0.0028297 | 0.00056169
2009-03-31 | 中国地方整備局 | 吉井川 | 吉井川 | 左岸 | 12.8 | L12K800(L-2) | 表のり | B.L12K800(L-2)P-2-7 | 18.15 | 18.31 | 50 |  | 2.677 |  |  | 74.2 | 15.9 | 5.5 | 4.4 | 9.9 | 14.9 | 11.8 | 0.66 | 0.0781 | 190.781 | 9.99 | [6 empty] | 0.0013864 | 6.0996e-05
2009-03-31 | 中国地方整備局 | 吉井川 | 吉井川 | 左岸 | 12.8 | L12K800(L-2) | 表のり | B.K-2 | 19 | [20 empty] | 3.68e-05
2009-03-31 | 中国地方整備局 | 吉井川 | 吉井川 | 左岸 | 12.8 | L12K800(L-2) | 表のり | B.L12K800(L-2)P-2-8 | 20.15 | 20.28 | 50 |  | 2.687 |  |  | 56.9 | 24 | 6.6 | 12.5 | 19.1 | 14.2 | 5.36 | 0.095 | [9 empty] | 1.5538e-05
2009-03-31 | 中国地方整備局 | 吉井川 | 吉井川 | 左岸 | 12.8 | L12K800(L-2) | 表のり | B.L12K800(L-2)S-2-1 | 1 | 2.5 |  | 1.926 | 2.643 | 0.558 | 0.11152 | 12 | 77.6 | 8.2 | 2.2 | 10.4 | 0.618 | 0.517 | 0.207 | 0.0684 | 9.0351 | 2.47 | [5 empty] | 7.78e-05 | 9.4429e-05 | 4.6786e-05 |  | 2.3559e-05 | CD | 9.3 | 38.6
2009-03-31 | 中国地方整備局 | 吉井川 | 吉井川 | 左岸 | 12.8 | L12K800(L-2) | 表のり | B.L12K800(L-2)P-2-1 | 2.65 | 2.95 | 5 |  | 2.655 |  |  | 28 | 69.4 | 1.5 | 1.1 | 2.6 | 0.784 | 0.637 | 0.347 | 0.223 | 3.5157 | 1.12 | [6 empty] | 0.00031257 | 0.00049729
2009-03-31 | 中国地方整備局 | 吉井川 | 吉井川 | 左岸 | 12.8 | L12K800(L-2) | 表のり | B.L12K800(L-2)S-2-2 | 3 | 4.5 |  | 2.023 | 2.645 | 0.441 | 0.059518 | 42.3 | 53.6 | 2.3 | 1.8 | 4.1 | 2.68 | 1.19 | 0.486 | 0.3 | 8.9333 | 0.505 | [5 empty] | 8.18e-05 | 0.00068224 | 0.0009 |  | 0.00013346 | CD | 13.1 | 42
2009-03-31 | 中国地方整備局 | 吉井川 | 吉井川 | 左岸 | 12.8 | L12K800(L-3) | 裏のり | B.L12K800(L-3)P-3-1 | 3.15 | 3.49 | 3 |  | 2.677 |  |  | 0 | 23.8 | 58.6 | 17.6 | 76.2 | 0.0526 | 0.043 | 0.00826 |  |  |  | 38.8 | 23.4 | 15.4 |  |  |  | 5.4156e-08
2009-03-31 | 中国地方整備局 | 吉井川 | 吉井川 | 左岸 | 12.8 | L12K800(L-3) | 裏のり | B.L12K800(L-3)S-3-2 | 4 | 5.5 |  | 1.924 | 2.667 | 0.726 | 0.2217 | 5.5 | 37.6 | 39.3 | 17.6 | 56.9 | 0.092 | 0.0567 | 0.00668 |  |  |  | 30.1 | 21.2 | 8.9 |  |  |  | 3.3114e-08 |  |  |  | UU | [8 empty] | 59.1 | 0
2009-03-31 | 中国地方整備局 | 吉井川 | 吉井川 | 左岸 | 12.8 | L12K800(L-3) | 裏のり | B.L12K800(L-3)P-3-2 | 7.15 | 7.45 | 21 |  | 2.66 |  |  | 89.8 | 7.9 | 1.6 | 0.7 | 2.3 | 25.7 | 22 | 6.44 | 1.83 | 14.0437 | 2.91 | [6 empty] | 0.27176 | 0.033489
2009-03-31 | 中国地方整備局 | 吉井川 | 吉井川 | 左岸 | 12.8 | L12K800(L-3) | 裏のり | B.L12K800(L-3)P-3-3 | 9.15 | 9.45 | 15 |  | 2.647 |  |  | 61.1 | 37 | 0.7 | 1.2 | 1.9 | 8.7 | 6.05 | 0.654 | 0.412 | 21.1165 | 0.279 | [6 empty] | 0.0013574 | 0.0016974
2009-03-31 | 中国地方整備局 | 吉井川 | 吉井川 | 左岸 | 12.8 | L12K800(L-3) | 裏のり | B.L12K800(L-3)P-3-4 | 11.15 | 11.45 | 14 |  | 2.667 |  |  | 71.5 | 24 | 1.8 | 2.7 | 4.5 | 9.2 | 6.5 | 0.921 | 0.335 | 27.4627 | 1.58 | [6 empty] | 0.0030005 | 0.0011223
2009-03-31 | 中国地方整備局 | 吉井川 | 吉井川 | 左岸 | 12.8 | L12K800(L-3) | 裏のり | B.L12K800(L-3)P-3-5 | 13.15 | 13.45 | 32 |  | 2.682 |  |  | 73.5 | 23.4 | 1 | 2.1 | 3.1 | 12.4 | 6.71 | 0.967 | 0.375 | 33.0667 | 1.48 | [6 empty] | 0.0033592 | 0.0014062
2009-03-31 | 中国地方整備局 | 吉井川 | 吉井川 | 左岸 | 12.8 | L12K800(L-3) | 裏のり | B.L12K800(L-3)S-3-1 | 1 | 3 |  | 2.042 | 2.647 | 0.443 | 0.060248 | 50.7 | 39.9 | 6.2 | 3.2 | 9.4 | 10.7 | 2.48 | 0.226 | 0.0837 | 127.8375 | 0.155 | [5 empty] | 2.14e-05 | 0.00011574 | 7.0057e-05 |  | 2.0488e-06 | CD | 11 | 39.7
2009-03-31 | 中国地方整備局 | 吉井川 | 吉井川 | 左岸 | 14 | L14K000(L-1) | 天端 | B.L14K000(L-1)P-1-5 | 6.15 | 6.45 | 5 |  | 2.706 |  |  | 13.8 | 69.4 | 14 | 2.8 | 16.8 | 0.571 | 0.47 | 0.0946 | 0.0515 | 11.0874 | 0.983 | [6 empty] | 1.5386e-05 | 2.6523e-05
2009-03-31 | 中国地方整備局 | 吉井川 | 吉井川 | 左岸 | 14 | L14K000(L-1) | 天端 | B.L14K000(L-1)P-1-6 | 8.15 | 8.45 | 45 |  | 2.714 |  |  | 73.7 | 22 | 2.7 | 1.6 | 4.3 | 10.4 | 8.33 | 0.98 | 0.403 | 25.8065 | 2.01 | [6 empty] | 0.0034647 | 0.0016241
2009-03-31 | 中国地方整備局 | 吉井川 | 吉井川 | 左岸 | 14 | L14K000(L-1) | 天端 | B.L14K000(L-1)P-1-7 | 10.15 | 10.45 | 22 |  | 2.704 |  |  | 38.5 | 53.2 | 6 | 2.3 | 8.3 | 1.67 | 0.887 | 0.352 | 0.112 | 14.9107 | 1.41 | [6 empty] | 0.0003231 | 0.00012544
2009-03-31 | 中国地方整備局 | 吉井川 | 吉井川 | 左岸 | 14 | L14K000(L-1) | 天端 | B.L14K000(L-1)P-1-8 | 11.15 | 11.45 | 14 |  | 2.716 |  |  | 88.6 | 9.1 | 1.3 | 1 | 2.3 | 17.2 | 14.9 | 6.51 | 1.48 | 11.6216 | 3.79 | [6 empty] | 0.27866 | 0.021904
2009-03-31 | 中国地方整備局 | 吉井川 | 吉井川 | 左岸 | 14 | L14K000(L-1) | 天端 | B.L14K000(L-1)P-1-9 | 13.15 | 13.45 | 21 |  | 2.683 |  |  | 13.8 | 78.4 | 5.5 | 2.3 | 7.8 | 0.583 | 0.502 | 0.27 | 0.118 | 4.9407 | 1.81 | [6 empty] | 0.00017477 | 0.00013924
2009-03-31 | 中国地方整備局 | 吉井川 | 吉井川 | 左岸 | 14 | L14K000(L-1) | 天端 | B.L14K000(L-1)P-1-10 | 14.15 | 14.42 | 50 |  | 2.712 |  |  | 65.6 | 26.4 | 6.3 | 1.7 | 8 | 7.37 | 5 | 0.613 | 0.137 | 53.7956 | 1.91 | [6 empty] | 0.0011683 | 0.00018769
2009-03-31 | 中国地方整備局 | 吉井川 | 吉井川 | 左岸 | 14 | L14K000(L-1) | 天端 | B.L14K000(L-1)P-1-11 | 16.15 | 16.35 | 50 |  | 2.718 |  |  | 66.4 | 24.1 | 7 | 2.5 | 9.5 | 12.4 | 6.65 | 0.364 | 0.083 | 149.3976 | 1.72 | [6 empty] | 0.0003492 | 6.889e-05
2009-03-31 | 中国地方整備局 | 吉井川 | 吉井川 | 左岸 | 14 | L14K000(L-1) | 天端 | B.L14K000(L-1)P-1-1 | 1.15 | 1.45 | 4 |  | 2.718 |  |  | 0.7 | 53.1 | 36 | 10.2 | 46.2 | 0.136 | 0.089 | 0.0275 | 0.00453 | 30.0221 | 3.4 | [6 empty] | 8.7889e-07 | 2.0521e-07
2009-03-31 | 中国地方整備局 | 吉井川 | 吉井川 | 左岸 | 14 | L14K000(L-1) | 天端 | B.L14K000(L-1)P-1-2 | 2.15 | 2.45 | 4 |  | 2.688 |  |  | 2.7 | 52.4 | 33.9 | 11 | 44.9 | 0.154 | 0.0992 | 0.0182 | 0.0039 | 39.4872 | 2.06 | [6 empty] | 3.3774e-07 | 1.521e-07
2009-03-31 | 中国地方整備局 | 吉井川 | 吉井川 | 左岸 | 14 | L14K000(L-1) | 天端 | B.L14K000(L-1)P-1-3 | 3.15 | 3.45 | 3 |  | 2.716 |  |  | 8.6 | 46.8 | 33.4 | 11.2 | 44.6 | 0.183 | 0.115 | 0.0176 | 0.00372 | 49.1935 | 2.39 | [6 empty] | 3.125e-07 | 1.3838e-07
2009-03-31 | 中国地方整備局 | 吉井川 | 吉井川 | 左岸 | 14 | L14K000(L-1) | 天端 | B.L14K000(L-1)P-1-4 | 4.15 | 4.45 | 4 |  | 2.704 |  |  | 15.8 | 55.7 | 21.7 | 6.8 | 28.5 | 0.258 | 0.183 | 0.0501 | 0.0153 | 16.8627 | 1.69 | [6 empty] | 3.528e-06 | 2.3409e-06
2009-03-31 | 中国地方整備局 | 吉井川 | 吉井川 | 左岸 | 14 | L14K000(L-2) | 表のり | B.L14K000(L-2)P-2-1 | 4.65 | 4.95 | 3 |  | 2.663 |  |  | 3.9 | 38.7 | 44.9 | 12.5 | 57.4 | 0.0907 | 0.0564 | 0.011 | 0.00336 | 26.994 | 1.77 | 36.4 | 22.2 | 14.2 |  |  |  | 1.0517e-07 | 1.129e-07
2009-03-31 | 中国地方整備局 | 吉井川 | 吉井川 | 左岸 | 14 | L14K000(L-2) | 表のり | B.L14K000(L-2)S-2-3 | 5 | 6.5 |  | 1.946 | 2.646 | 0.502 | 0.084225 | 53.8 | 40.2 | 3.1 | 2.9 | 6 | 9.66 | 3.29 | 0.355 | 0.153 | 63.1373 | 0.235 | [5 empty] | 0.000115 | 0.00032952 | 0.00023409 |  | 4.9716e-05 | CD | 0.9 | 34.8
2009-03-31 | 中国地方整備局 | 吉井川 | 吉井川 | 左岸 | 14 | L14K000(L-2) | 表のり | B.L14K000(L-2)S-2-4 | 7 | 8.5 |  | 2.013 | 2.647 | 0.423 | 0.053188 | 64.4 | 33 | 1.2 | 1.4 | 2.6 | 12.5 | 6.43 | 0.505 | 0.325 | 38.4615 | 0.183 | [5 empty] | 0.000115 | 0.00074563 | 0.0010563 |  | 0.00073816 | CD | 0 | 38
2009-03-31 | 中国地方整備局 | 吉井川 | 吉井川 | 左岸 | 14 | L14K000(L-2) | 表のり | B.L14K000(L-2)P-2-2 | 9.15 | 9.45 | 10 |  | 2.636 |  |  | 10.1 | 78.9 | 8.4 | 2.6 | 11 | 0.597 | 0.516 | 0.185 | 0.0579 | 10.3109 | 3.23 | [6 empty] | 7.2784e-05 | 3.3524e-05
2009-03-31 | 中国地方整備局 | 吉井川 | 吉井川 | 左岸 | 14 | L14K000(L-2) | 表のり | B.L14K000(L-2)P-2-3 | 11.15 | 11.45 | 19 |  | 2.675 |  |  | 80.7 | 14.8 | 3.3 | 1.2 | 4.5 | 19.4 | 17.1 | 2.19 | 0.389 | 49.8715 | 10.2 | [6 empty] | 0.022326 | 0.0015132
2009-03-31 | 中国地方整備局 | 吉井川 | 吉井川 | 左岸 | 14 | L14K000(L-2) | 表のり | B.L14K000(L-2)P-2-4 | 13.15 | 13.45 | 24 |  | 2.652 |  |  | 69 | 29.8 | 0.2 | 1 | 1.2 | 19.3 | 16.7 | 0.551 | 0.312 | 61.859 | 0.42 | [6 empty] | 0.00091253 | 0.00097344
2009-03-31 | 中国地方整備局 | 吉井川 | 吉井川 | 左岸 | 14 | L14K000(L-2) | 表のり | B.L14K000(L-2)P-2-5 | 15.15 | 15.45 | 35 |  | 2.704 |  |  | 82.1 | 14.9 | 0.9 | 2.1 | 3 | 12.7 | 11.3 | 2.57 | 0.691 | 18.3792 | 5.71 | [6 empty] | 0.032346 | 0.0047748
2009-03-31 | 中国地方整備局 | 吉井川 | 吉井川 | 左岸 | 14 | L14K000(L-2) | 表のり | B.L14K000(L-2)P-2-6 | 17.15 | 17.31 | 50 |  | 2.695 |  |  | 56 | 28 | 11.6 | 4.4 | 16 | 7.28 | 3.56 | 0.162 | 0.0221 | 329.4118 | 1.65 | [6 empty] | 5.3511e-05 | 4.8841e-06
2009-03-31 | 中国地方整備局 | 吉井川 | 吉井川 | 左岸 | 14 | L14K000(L-2) | 表のり | B.L14K000(L-2)S-2-1 | 1 | 3 |  | 2.087 | 2.642 | 0.415 | 0.050511 | 46.8 | 42.2 | 7.5 | 3.5 | 11 | 3.15 | 1.56 | 0.208 | 0.0611 | 51.5548 | 0.742 | [5 empty] | 2.06e-05 | 9.5489e-05 | 3.7332e-05 |  | 5.7893e-06 | CD | 10.3 | 41.8
2009-03-31 | 中国地方整備局 | 吉井川 | 吉井川 | 左岸 | 14 | L14K000(L-2) | 表のり | B.L14K000(L-2)S-2-2 | 3 | 4.5 |  | 1.906 | 2.652 | 0.664 | 0.17593 | 17.1 | 54.1 | 22.4 | 6.4 | 28.8 | 0.295 | 0.212 | 0.0314 | 0.00871 | 33.8691 | 2.71 | [5 empty] | 2.47e-06 | 1.195e-06 | 7.5864e-07 |  | 2.0292e-07 | CUB |  |  |  |  | 7.6 | 16.5 | 5.2 | 36
2009-03-31 | 中国地方整備局 | 吉井川 | 吉井川 | 左岸 | 14 | L14K000(L-3) | 裏のり | B.L14K000(L-3)P-3-4 | 5.15 | 5.45 | 14 |  | 2.654 |  |  | 8.1 | 56.9 | 25.8 | 9.2 | 35 | 0.322 | 0.203 | 0.0294 | 0.00615 | 52.3577 | 1.76 | [6 empty] | 1.026e-06 | 3.7822e-07
2009-03-31 | 中国地方整備局 | 吉井川 | 吉井川 | 左岸 | 14 | L14K000(L-3) | 裏のり | B.L14K000(L-3)S-3-2 | 7 | 8.5 |  | 2.086 | 2.642 | 0.348 | 0.031264 | 75.8 | 22.8 | 0.7 | 0.7 | 1.4 | 20.1 | 16.4 | 0.999 | 0.507 | 39.645 | 2.36 | [5 empty] | 8.5e-05 | 0.0036224 | 0.0025705 |  | 0.0057833 | CD | 18 | 40.1
2009-03-31 | 中国地方整備局 | 吉井川 | 吉井川 | 左岸 | 14 | L14K000(L-3) | 裏のり | B.L14K000(L-3)P-3-5 | 9.15 | 9.45 | 9 |  | 2.637 |  |  | 36.6 | 61.6 | 0.9 | 0.9 | 1.8 | 1.4 | 0.909 | 0.451 | 0.299 | 4.6823 | 0.779 | [6 empty] | 0.00057376 | 0.00089401
2009-03-31 | 中国地方整備局 | 吉井川 | 吉井川 | 左岸 | 14 | L14K000(L-3) | 裏のり | B.L14K000(L-3)P-3-6 | 10.15 | 10.45 | 9 |  | 2.673 |  |  | 89.7 | 8.5 | 1 | 0.8 | 1.8 | 19.1 | 17.1 | 8.84 | 1.84 | 10.3804 | 4.45 | [6 empty] | 0.56615 | 0.033856
2009-03-31 | 中国地方整備局 | 吉井川 | 吉井川 | 左岸 | 14 | L14K000(L-3) | 裏のり | B.L14K000(L-3)P-3-7 | 12.15 | 12.45 | 14 |  | 2.664 |  |  | 84.7 | 13.8 | 0.6 | 0.9 | 1.5 | 22.3 | 21.2 | 4.04 | 0.816 | 27.3284 | 9.29 | [6 empty] | 0.092254 | 0.0066586
2009-03-31 | 中国地方整備局 | 吉井川 | 吉井川 | 左岸 | 14 | L14K000(L-3) | 裏のり | B.L14K000(L-3)P-3-1 | 1.15 | 1.45 | 3 |  | 2.646 |  |  | 4.1 | 56.7 | 32.2 | 7 | 39.2 | 0.179 | 0.131 | 0.0286 | 0.012 | 14.9167 | 1.13 | [6 empty] | 9.625e-07 | 1.44e-06
2009-03-31 | 中国地方整備局 | 吉井川 | 吉井川 | 左岸 | 14 | L14K000(L-3) | 裏のり | B.L14K000(L-3)S-3-1 | 2 | 3.5 |  | 1.802 | 2.634 | 0.69 | 0.19438 | 16.3 | 65 | 15.2 | 3.5 | 18.7 | 0.52 | 0.391 | 0.083 | 0.0352 | 14.7727 | 1.51 | [5 empty] | 9.62e-05 | 1.1363e-05 | 1.239e-05 |  | 8.0131e-06 | CD | 0 | 34.9
2009-03-31 | 中国地方整備局 | 吉井川 | 吉井川 | 左岸 | 14 | L14K000(L-3) | 裏のり | B.L14K000(L-3)P-3-2 | 3.65 | 3.95 | 4 |  | 2.648 |  |  | 12.1 | 71.5 | 14.9 | 1.5 | 16.4 | 0.469 | 0.363 | 0.107 | 0.0407 | 11.5233 | 1.81 | [6 empty] | 2.0468e-05 | 1.6565e-05
2009-03-31 | 中国地方整備局 | 吉井川 | 吉井川 | 左岸 | 14 | L14K000(L-3) | 裏のり | B.L14K000(L-3)P-3-3 | 4.15 | 4.45 | 4 |  | 2.653 |  |  | 22.7 | 64.6 | 11.1 | 1.6 | 12.7 | 0.664 | 0.534 | 0.159 | 0.0556 | 11.9424 | 2.49 | [6 empty] | 5.1243e-05 | 3.0914e-05
2009-03-31 | 中国地方整備局 | 吉井川 | 吉井川 | 左岸 | 15.8 | L15K800(L-1) | 天端 | B.L15K800(L-1)P-1-5 | 5.15 | 5.45 | 8 |  | 2.625 |  |  | 0 | 76.7 | 14.4 | 8.9 | 23.3 | 0.32 | 0.263 | 0.0464 | 0.00688 | 46.5116 | 8.9 | [6 empty] | 2.9534e-06 | 4.7334e-07
2009-03-31 | 中国地方整備局 | 吉井川 | 吉井川 | 左岸 | 15.8 | L15K800(L-1) | 天端 | B.L15K800(L-1)P-1-6 | 7.15 | 7.45 | 9 |  | 2.623 |  |  | 22.5 | 69 | 5.9 | 2.6 | 8.5 | 0.658 | 0.53 | 0.252 | 0.114 | 5.7719 | 1.56 | [6 empty] | 0.00014895 | 0.00012996
2009-03-31 | 中国地方整備局 | 吉井川 | 吉井川 | 左岸 | 15.8 | L15K800(L-1) | 天端 | B.L15K800(L-1)P-1-7 | 9.15 | 9.45 | 8 |  | 2.637 |  |  | 77.2 | 18.7 | 1.3 | 2.8 | 4.1 | 17.3 | 15 | 0.708 | 0.291 | 59.4502 | 9.24 | [6 empty] | 0.0016313 | 0.00084681
2009-03-31 | 中国地方整備局 | 吉井川 | 吉井川 | 左岸 | 15.8 | L15K800(L-1) | 天端 | B.L15K800(L-1)P-1-8 | 11.15 | 11.45 | 17 |  | 2.645 |  |  | 76 | 21.4 | 1.2 | 1.4 | 2.6 | 11.6 | 7.76 | 1.18 | 0.487 | 23.8193 | 2.16 | [6 empty] | 0.0053278 | 0.0023717
2009-03-31 | 中国地方整備局 | 吉井川 | 吉井川 | 左岸 | 15.8 | L15K800(L-1) | 天端 | B.L15K800(L-1)P-1-9 | 13.15 | 13.45 | 47 |  | 2.657 |  |  | 72.1 | 24.4 | 1.5 | 2 | 3.5 | 13.1 | 10.2 | 0.876 | 0.334 | 39.2216 | 1.27 | [6 empty] | 0.0026717 | 0.0011156
2009-03-31 | 中国地方整備局 | 吉井川 | 吉井川 | 左岸 | 15.8 | L15K800(L-1) | 天端 | B.L15K800(L-1)P-1-10 | 15.15 | 15.45 | 23 |  | 2.653 |  |  | 81.5 | 14.3 | 2.2 | 2 | 4.2 | 18.9 | 14.1 | 2.41 | 0.67 | 28.209 | 1.98 | [6 empty] | 0.02787 | 0.004489
2009-03-31 | 中国地方整備局 | 吉井川 | 吉井川 | 左岸 | 15.8 | L15K800(L-1) | 天端 | B.L15K800(L-1)P-1-11 | 17.15 | 17.45 | 50 |  | 2.656 |  |  | 78.6 | 18.7 | 1.7 | 1 | 2.7 | 13.5 | 10.5 | 1.75 | 0.599 | 22.5376 | 1.81 | [6 empty] | 0.013278 | 0.003588
2009-03-31 | 中国地方整備局 | 吉井川 | 吉井川 | 左岸 | 15.8 | L15K800(L-1) | 天端 | B.L15K800(L-1)P-1-12 | 18.15 | 18.45 | 38 |  | 2.655 |  |  | 59.5 | 28.8 | 6.5 | 5.2 | 11.7 | 6.59 | 4.61 | 0.324 | 0.0473 | 139.3235 | 1.76 | [6 empty] | 0.00026664 | 2.2373e-05
2009-03-31 | 中国地方整備局 | 吉井川 | 吉井川 | 左岸 | 15.8 | L15K800(L-1) | 天端 | B.L15K800(L-1)P-1-13 | 20.15 | 20.45 | 48 |  | 2.658 |  |  | 60.7 | 26.3 | 6.4 | 6.6 | 13 | 7.05 | 4.52 | 0.3 | 0.0291 | 242.268 | 3.06 | [6 empty] | 0.0002231 | 8.4681e-06
2009-03-31 | 中国地方整備局 | 吉井川 | 吉井川 | 左岸 | 15.8 | L15K800(L-1) | 天端 | B.L15K800(L-1)P-1-1 | 1.15 | 1.45 | 4 |  | 2.644 |  |  | 55.2 | 39.5 | 3.4 | 1.9 | 5.3 | 9.29 | 5.14 | 0.372 | 0.209 | 44.4498 | 0.142 | [6 empty] | 0.00036724 | 0.00043681
2009-03-31 | 中国地方整備局 | 吉井川 | 吉井川 | 左岸 | 15.8 | L15K800(L-1) | 天端 | B.L15K800(L-1)P-1-2 | 2.15 | 2.45 | 3 |  | 2.646 |  |  | 10.9 | 78 | 6.4 | 4.7 | 11.1 | 0.467 | 0.393 | 0.198 | 0.0639 | 7.3083 | 2.41 | [6 empty] | 8.5187e-05 | 4.0832e-05
2009-03-31 | 中国地方整備局 | 吉井川 | 吉井川 | 左岸 | 15.8 | L15K800(L-1) | 天端 | B.L15K800(L-1)P-1-3 | 3.15 | 3.45 | 3 |  | 2.636 |  |  | 18.8 | 62.7 | 11.6 | 6.9 | 18.5 | 0.472 | 0.372 | 0.095 | 0.0175 | 26.9714 | 5.44 | [6 empty] | 1.5538e-05 | 3.0625e-06
2009-03-31 | 中国地方整備局 | 吉井川 | 吉井川 | 左岸 | 15.8 | L15K800(L-1) | 天端 | B.L15K800(L-1)P-1-4 | 4.15 | 4.45 | 4 |  | 2.644 |  |  | 25.6 | 61.8 | 7.8 | 4.8 | 12.6 | 0.637 | 0.492 | 0.198 | 0.0446 | 14.2825 | 3.08 | [6 empty] | 8.5187e-05 | 1.9892e-05
2009-03-31 | 中国地方整備局 | 吉井川 | 吉井川 | 左岸 | 16.4 | L16K400(L-1) | 天端 | B.L16K400(L-1)P-1-6 | 6.15 | 6.45 | 23 |  | 2.631 |  |  | 60.2 | 34.1 | 3.9 | 1.8 | 5.7 | 22.3 | 10.8 | 0.52 | 0.276 | 80.7971 | 0.0921 | [6 empty] | 0.00079796 | 0.00076176
2009-03-31 | 中国地方整備局 | 吉井川 | 吉井川 | 左岸 | 16.4 | L16K400(L-1) | 天端 | B.L16K400(L-1)P-1-7 | 8.15 | 8.15 | 13 |  | 2.688 |  |  | 45.2 | 52.5 | 1.2 | 1.1 | 2.3 | 3.04 | 1.35 | 0.455 | 0.313 | 9.7125 | 0.39 | [6 empty] | 0.00058562 | 0.00097969
2009-03-31 | 中国地方整備局 | 吉井川 | 吉井川 | 左岸 | 16.4 | L16K400(L-1) | 天端 | B.L16K400(L-1)P-1-8 | 10.15 | 10.45 | 31 |  | 2.653 |  |  | 62.1 | 34.4 | 2 | 1.5 | 3.5 | 5.39 | 4.3 | 0.648 | 0.413 | 13.0508 | 0.424 | [6 empty] | 0.0013287 | 0.0017057
2009-03-31 | 中国地方整備局 | 吉井川 | 吉井川 | 左岸 | 16.4 | L16K400(L-1) | 天端 | B.L16K400(L-1)P-1-9 | 12.15 | 12.45 | 41 |  | 2.658 |  |  | 69.6 | 23.5 | 3.7 | 3.2 | 6.9 | 12.5 | 9.25 | 0.675 | 0.168 | 74.4048 | 1.77 | [6 empty] | 0.0014605 | 0.00028224
2009-03-31 | 中国地方整備局 | 吉井川 | 吉井川 | 左岸 | 16.4 | L16K400(L-1) | 天端 | B.L16K400(L-1)P-1-10 | 14.15 | 14.45 | 20 |  | 2.692 |  |  | 81.6 | 15.5 | 1.2 | 1.7 | 2.9 | 21.7 | 16.6 | 2.55 | 0.642 | 33.8006 | 3.8 | [6 empty] | 0.031765 | 0.0041216
2009-03-31 | 中国地方整備局 | 吉井川 | 吉井川 | 左岸 | 16.4 | L16K400(L-1) | 天端 | B.L16K400(L-1)P-1-11 | 15.15 | 15.35 | 50 |  | 2.673 |  |  | 65.6 | 24.6 | 4.9 | 4.9 | 9.8 | 12.6 | 6.47 | 0.501 | 0.0821 | 153.4714 | 1.46 | [6 empty] | 0.00073202 | 6.7404e-05
2009-03-31 | 中国地方整備局 | 吉井川 | 吉井川 | 左岸 | 16.4 | L16K400(L-1) | 天端 | B.L16K400(L-1)P-1-12 | 17.15 | 17.43 | 50 |  | 2.64 |  |  | 71.4 | 24.7 | 1.9 | 2 | 3.9 | 13.4 | 11 | 0.771 | 0.382 | 35.0785 | 1.07 | [6 empty] | 0.0019875 | 0.0014592
2009-03-31 | 中国地方整備局 | 吉井川 | 吉井川 | 左岸 | 16.4 | L16K400(L-1) | 天端 | B.L16K400(L-1)P-1-1 | 1.15 | 1.45 | 5 |  | 2.654 |  |  | 46.9 | 43.1 | 7.6 | 2.4 | 10 | 6.88 | 1.11 | 0.215 | 0.075 | 91.7333 | 0.22 | [6 empty] | 0.0001031 | 5.625e-05
2009-03-31 | 中国地方整備局 | 吉井川 | 吉井川 | 左岸 | 16.4 | L16K400(L-1) | 天端 | B.L16K400(L-1)P-1-2 | 2.15 | 2.45 | 3 |  | 2.634 |  |  | 40.8 | 48.4 | 8.1 | 2.7 | 10.8 | 2.37 | 0.667 | 0.217 | 0.0664 | 35.6928 | 0.77 | [6 empty] | 0.00010534 | 4.409e-05
2009-03-31 | 中国地方整備局 | 吉井川 | 吉井川 | 左岸 | 16.4 | L16K400(L-1) | 天端 | B.L16K400(L-1)P-1-3 | 3.15 | 3.5 | 3 |  | 2.637 |  |  | 21.6 | 64.7 | 10.2 | 3.5 | 13.7 | 0.652 | 0.512 | 0.172 | 0.0471 | 13.8429 | 2.59 | [6 empty] | 6.1478e-05 | 2.2184e-05
2009-03-31 | 中国地方整備局 | 吉井川 | 吉井川 | 左岸 | 16.4 | L16K400(L-1) | 天端 | B.L16K400(L-1)P-1-4 | 4.15 | 4.45 | 3 |  | 2.649 |  |  | 26.7 | 45.8 | 16.5 | 11 | 27.5 | 0.59 | 0.412 | 0.0281 | 0.00328 | 179.878 | 5.38 | [6 empty] | 9.2396e-07 | 1.0758e-07
2009-03-31 | 中国地方整備局 | 吉井川 | 吉井川 | 左岸 | 16.4 | L16K400(L-1) | 天端 | B.L16K400(L-1)P-1-5 | 5.15 | 5.47 | 6 |  | 2.647 |  |  | 17.6 | 57.5 | 17.3 | 7.6 | 24.9 | 0.491 | 0.366 | 0.0408 | 0.00788 | 62.3096 | 4.5 | [6 empty] | 2.1923e-06 | 6.2094e-07
2009-03-31 | 中国地方整備局 | 吉井川 | 吉井川 | 左岸 | 16.4 | L16K400(L-2) | 表のり | B.L16K400(L-2)S-2-3 | 7 | 8.5 |  | 1.968 | 2.633 | 0.469 | 0.070226 | 50.2 | 46.1 | 2 | 1.7 | 3.7 | 5.27 | 2.06 | 0.394 | 0.242 | 21.7769 | 0.244 | [5 empty] | 6.71e-05 | 0.00041953 | 0.00058564 |  | 0.00014114 | CD | 13.6 | 37.9
2009-03-31 | 中国地方整備局 | 吉井川 | 吉井川 | 左岸 | 16.4 | L16K400(L-2) | 表のり | B.L16K400(L-2)P-2-4 | 11.15 | 11.45 | 23 |  | 2.659 |  |  | 75.6 | 20 | 2.7 | 1.7 | 4.4 | 12.5 | 10.9 | 1.18 | 0.39 | 32.0513 | 2.59 | [6 empty] | 0.0053278 | 0.001521
2009-03-31 | 中国地方整備局 | 吉井川 | 吉井川 | 左岸 | 16.4 | L16K400(L-2) | 表のり | B.L16K400(L-2)P-2-5 | 13.15 | 13.45 | 33 |  | 2.676 |  |  | 69.6 | 24.7 | 3.8 | 1.9 | 5.7 | 9.78 | 7.35 | 0.627 | 0.203 | 48.1773 | 1.86 | [6 empty] | 0.001231 | 0.00041209
2009-03-31 | 中国地方整備局 | 吉井川 | 吉井川 | 左岸 | 16.4 | L16K400(L-2) | 表のり | B.L16K400(L-2)P-2-6 | 15.15 | 15.45 | 50 |  | 2.668 |  |  | 67 | 25.5 | 4.5 | 3 | 7.5 | 11.8 | 9.65 | 0.63 | 0.166 | 71.0843 | 0.944 | [6 empty] | 0.0012447 | 0.00027556
2009-03-31 | 中国地方整備局 | 吉井川 | 吉井川 | 左岸 | 16.4 | L16K400(L-2) | 表のり | B.L16K400(L-2)P-2-7 | 17.15 | 17.37 | 50 |  | 2.7 |  |  | 53.8 | 34.1 | 9.6 | 2.5 | 12.1 | 4.04 | 2.43 | 0.351 | 0.0521 | 77.5432 | 2.72 | [6 empty] | 0.00032098 | 2.7144e-05
2009-03-31 | 中国地方整備局 | 吉井川 | 吉井川 | 左岸 | 16.4 | L16K400(L-2) | 表のり | B.L16K400(L-2)P-2-1 | 1.15 | 1.45 | 2 |  | 2.638 |  |  | 46.8 | 47.4 | 4.8 | 1 | 5.8 | 6.54 | 1.21 | 0.287 | 0.164 | 39.878 | 0.152 | [6 empty] | 0.00020133 | 0.00026896
2009-03-31 | 中国地方整備局 | 吉井川 | 吉井川 | 左岸 | 16.4 | L16K400(L-2) | 表のり | B.L16K400(L-2)P-2-2 | 2.15 | 2.45 | 5 |  | 2.655 |  |  | 46.4 | 48.6 | 2.9 | 2.1 | 5 | 4.51 | 1.26 | 0.411 | 0.202 | 22.3267 | 0.327 | [6 empty] | 0.00046267 | 0.00040804
2009-03-31 | 中国地方整備局 | 吉井川 | 吉井川 | 左岸 | 16.4 | L16K400(L-2) | 表のり | B.L16K400(L-2)S-2-1 | 3 | 4.5 |  | 2.137 | 2.655 | 0.411 | 0.049204 | 37.2 | 42.7 | 14 | 6.1 | 20.1 | 1.29 | 0.632 | 0.074 | 0.013 | 99.2308 | 3.58 | [5 empty] | 1.39e-08 | 8.7098e-06 | 1.69e-06 |  | 6.8795e-08 | CUB |  |  |  |  | 38.5 | 25.7 | 5.7 | 37.9
2009-03-31 | 中国地方整備局 | 吉井川 | 吉井川 | 左岸 | 16.4 | L16K400(L-2) | 表のり | B.L16K400(L-2)P-2-3 | 4.65 | 4.95 | 3 |  | 2.634 |  |  | 21.8 | 66.6 | 9.2 | 2.4 | 11.6 | 0.716 | 0.616 | 0.274 | 0.0575 | 12.4522 | 4.77 | [6 empty] | 0.00018083 | 3.3062e-05
2009-03-31 | 中国地方整備局 | 吉井川 | 吉井川 | 左岸 | 16.4 | L16K400(L-2) | 表のり | B.L16K400(L-2)S-2-2 | 5 | 6.5 |  | 1.932 | 2.637 | 0.555 | 0.10994 | 1.4 | 82.1 | 12.1 | 4.4 | 16.5 | 0.48 | 0.401 | 0.122 | 0.0263 | 18.251 | 3.94 | [5 empty] | 6.71e-05 | 2.7739e-05 | 6.9169e-06 |  | 3.0117e-06 | CD | 16.7 | 37.1
2009-03-31 | 中国地方整備局 | 吉井川 | 吉井川 | 左岸 | 16.4 | L16K400(L-3) | 裏のり | B.L16K400(L-3)P-3-4 | 5.15 | 5.3 |  |  | 2.673 |  |  | 5.8 | 35 | 47.4 | 11.8 | 59.2 | 0.0788 | 0.0558 | 0.0103 | 0.00396 | 19.899 | 1.31 | 34.1 | 20.6 | 13.5 |  |  |  | 9.0312e-08 | 1.5682e-07
2009-03-31 | 中国地方整備局 | 吉井川 | 吉井川 | 左岸 | 16.4 | L16K400(L-3) | 裏のり | B.L16K400(L-3)P-3-5 | 5.3 | 5.45 | 16 |  | 2.653 |  |  | 39.8 | 52.4 | 5.5 | 2.3 | 7.8 | 1.89 | 0.755 | 0.235 | 0.12 | 15.75 | 0.623 | [6 empty] | 0.0001267 | 0.000144
2009-03-31 | 中国地方整備局 | 吉井川 | 吉井川 | 左岸 | 16.4 | L16K400(L-3) | 裏のり | B.L16K400(L-3)S-3-2 | 6 | 7.5 |  | 2.013 | 2.636 | 0.446 | 0.061353 | 46.7 | 47.4 | 3.7 | 2.2 | 5.9 | 3.72 | 1.21 | 0.38 | 0.189 | 19.6825 | 0.395 | [5 empty] | 6.96e-05 | 0.0003858 | 0.00035721 |  | 3.276e-05 | CD | 17.9 | 38.7
2009-03-31 | 中国地方整備局 | 吉井川 | 吉井川 | 左岸 | 16.4 | L16K400(L-3) | 裏のり | B.L16K400(L-3)P-3-6 | 8.15 | 8.45 | 15 |  | 2.65 |  |  | 61.2 | 36.8 | 1.1 | 0.9 | 2 | 6.55 | 4.19 | 0.539 | 0.317 | 20.6625 | 0.465 | [6 empty] | 0.00086714 | 0.0010049
2009-03-31 | 中国地方整備局 | 吉井川 | 吉井川 | 左岸 | 16.4 | L16K400(L-3) | 裏のり | B.L16K400(L-3)P-3-7 | 10.15 | 10.45 | 10 |  | 2.666 |  |  | 92 | 6.3 | 0.6 | 1.1 | 1.7 | 19.9 | 17.8 | 6.55 | 3.02 | 6.5894 | 1.62 | [6 empty] | 0.28264 | 0.091204
2009-03-31 | 中国地方整備局 | 吉井川 | 吉井川 | 左岸 | 16.4 | L16K400(L-3) | 裏のり | B.L16K400(L-3)P-3-8 | 11.15 | 11.45 | 22 |  | 2.68 |  |  | 47.6 | 40.5 | 6.2 | 5.7 | 11.9 | 2.88 | 1.8 | 0.27 | 0.0479 | 60.1253 | 2.96 | [6 empty] | 0.00017477 | 2.2944e-05
2009-03-31 | 中国地方整備局 | 吉井川 | 吉井川 | 左岸 | 16.4 | L16K400(L-3) | 裏のり | B.L16K400(L-3)P-3-1 | 1.15 | 1.45 | 6 |  | 2.642 |  |  | 69.4 | 25.3 | 3.8 | 1.5 | 5.3 | 13.4 | 11 | 0.592 | 0.287 | 46.6899 | 0.833 | [6 empty] | 0.0010776 | 0.00082369
2009-03-31 | 中国地方整備局 | 吉井川 | 吉井川 | 左岸 | 16.4 | L16K400(L-3) | 裏のり | B.L16K400(L-3)P-3-2 | 2.15 | 2.45 | 5 |  | 2.653 |  |  | 72.1 | 22.5 | 3.9 | 1.5 | 5.4 | 18 | 14.5 | 0.586 | 0.226 | 79.646 | 2.33 | [6 empty] | 0.0010525 | 0.00051076
2009-03-31 | 中国地方整備局 | 吉井川 | 吉井川 | 左岸 | 16.4 | L16K400(L-3) | 裏のり | B.L16K400(L-3)S-3-1 | 3 | 4.5 |  | 1.895 | 2.654 | 0.549 | 0.10682 | 35.4 | 50.8 | 9.8 | 4 | 13.8 | 1.01 | 0.685 | 0.182 | 0.0376 | 26.8617 | 3.6 | [5 empty] | 0.000114 | 7.0079e-05 | 1.4138e-05 |  | 5.8013e-06 | CD | 0.1 | 35.7
2009-03-31 | 中国地方整備局 | 吉井川 | 吉井川 | 左岸 | 16.4 | L16K400(L-3) | 裏のり | B.L16K400(L-3)P-3-3 | 4.65 | 4.95 | 6 |  | 2.665 |  |  | 31.1 | 46.9 | 15.9 | 6.1 | 22 | 0.637 | 0.447 | 0.0626 | 0.0196 | 32.5 | 1.97 | [6 empty] | 5.911e-06 | 3.8416e-06
2009-03-31 | 中国地方整備局 | 吉井川 | 吉井川 | 左岸 | 19.165 | 吉井川 L 19K200-35.0 B-1 | 天端 | B.YL19-1-P3 | 5 | 5.45 | 12 |  | 2.63 |  |  | 3 | 47 | 26 | 24 | 50 | 0.12 | 0.076 | 0.0032 | [9 empty] | 6.0177e-09
2009-03-31 | 中国地方整備局 | 吉井川 | 吉井川 | 左岸 | 19.165 | 吉井川 L 19K200-35.0 B-1 | 天端 | B.YL19-1-TW1 | 5.85 | 6.45 | 6 |  | 2.671 |  |  | 0 | 32 | 37 | 31 | 68 | 0.039 | 0.017 | 0.0022 |  |  |  | 32.4 | 13.6 | 18.8 |  |  |  | 2.5258e-09 |  |  |  | UU | [8 empty] | 49 | 0
2009-03-31 | 中国地方整備局 | 吉井川 | 吉井川 | 左岸 | 19.165 | 吉井川 L 19K200-35.0 B-1 | 天端 | B.YL19-1-TR3 | 6.45 | 7.4 |  | 1.7 | 2.674 |  |  | 1 | 68 | 12 | 19 | 31 | 0.15 | 0.13 | 0.007 | [8 empty] | 1.9e-07 | 3.6906e-08 |  |  |  | CUB |  |  |  |  | 20 | 27.3 | 14 | 34.3
2009-03-31 | 中国地方整備局 | 吉井川 | 吉井川 | 左岸 | 19.165 | 吉井川 L 19K200-35.0 B-1 | 天端 | B.YL19-1-P4 | 8 | 8.45 | 12 |  | 2.621 |  |  | 32 | 63 | 5 |  | 5 | 1.2 | 0.91 | 0.45 | 0.24 | 5 | 1.29 | [6 empty] | 0.00057081 | 0.000576
2009-03-31 | 中国地方整備局 | 吉井川 | 吉井川 | 左岸 | 19.165 | 吉井川 L 19K200-35.0 B-1 | 天端 | B.YL19-1-TR4 | 9 | 10 |  | 1.765 | 2.644 | 0.625 | 0.15024 | 69 | 28 | 3 |  | 3 | 13 | 8.4 | 0.61 | 0.37 | 35.1351 | 0.532 | [5 empty] | 2.86e-06 | 0.0011551 | 0.001369 |  | 0.0060794 | CD | 18 | 33.9
2009-03-31 | 中国地方整備局 | 吉井川 | 吉井川 | 左岸 | 19.165 | 吉井川 L 19K200-35.0 B-1 | 天端 | B.YL19-1-P5 | 10 | 10.45 | 32 |  | 2.639 |  |  | 55 | 40 | 5 |  | 5 | 5.1 | 2.8 | 0.52 | 0.27 | 18.8889 | 0.419 | [6 empty] | 0.00079796 | 0.000729
2009-03-31 | 中国地方整備局 | 吉井川 | 吉井川 | 左岸 | 19.165 | 吉井川 L 19K200-35.0 B-1 | 天端 | B.YL19-1-P7 | 12 | 12.45 | 22 |  | 2.639 |  |  | 41 | 54 | 5 |  | 5 | 2.1 | 1.5 | 0.43 | 0.19 | 11.0526 | 1.19 | [6 empty] | 0.00051374 | 0.000361
2009-03-31 | 中国地方整備局 | 吉井川 | 吉井川 | 左岸 | 19.165 | 吉井川 L 19K200-35.0 B-1 | 天端 | B.YL19-1-P9 | 14 | 14.45 | 50 |  | 2.655 |  |  | 58 | 34 | 8 |  | 8 | 4.8 | 3 | 0.49 | 0.13 | 36.9231 | 1.54 | [6 empty] | 0.00069532 | 0.000169
2009-03-31 | 中国地方整備局 | 吉井川 | 吉井川 | 左岸 | 19.165 | 吉井川 L 19K200-35.0 B-1 | 天端 | B.YL19-1-P11 | 16 | 16.28 | 50 |  | 2.642 |  |  | 53 | 36 | 11 |  | 11 | 4.8 | 2.5 | 0.35 | [9 empty] | 0.00031886
2009-03-31 | 中国地方整備局 | 吉井川 | 吉井川 | 左岸 | 19.165 | 吉井川 L 19K200-35.0 B-1 | 天端 |  | 17.5 | 17.99 | 50
2009-03-31 | 中国地方整備局 | 吉井川 | 吉井川 | 左岸 | 19.165 | 吉井川 L 19K200-35.0 B-1 | 天端 | B.YL19-1-P13 | 18 | 18.3 | 50 |  | 2.622 |  |  | 35 | 43 | 12 | 10 | 22 | 1.4 | 0.83 | 0.052 | 0.0048 | 291.6667 | 8.57 | [6 empty] | 3.8457e-06 | 2.304e-07
2009-03-31 | 中国地方整備局 | 吉井川 | 吉井川 | 左岸 | 19.165 | 吉井川 L 19K200-35.0 B-1 | 天端 | B.YL19-1-TR1 | 1 | 2 |  | 1.813 | 2.657 | 0.641 | 0.1605 | 19 | 51 | 13 | 17 | 30 | 0.53 | 0.35 | 0.011 | [8 empty] | 4.02e-07 | 1.0517e-07 |  |  |  | CUB |  |  |  |  | 18 | 27.9 | 5 | 33.5
2009-03-31 | 中国地方整備局 | 吉井川 | 吉井川 | 左岸 | 19.165 | 吉井川 L 19K200-35.0 B-1 | 天端 | B.YL19-1-P1 | 2 | 2.45 | 22 |  | 2.658 |  |  | 7 | 60 | 15 | 18 | 33 | 0.31 | 0.21 | 0.0065 | [9 empty] | 3.1083e-08
2009-03-31 | 中国地方整備局 | 吉井川 | 吉井川 | 左岸 | 19.165 | 吉井川 L 19K200-35.0 B-1 | 天端 | B.YL19-1-P2 | 3 | 3.45 | 13 |  | 2.627 |  |  | 13 | 59 | 10 | 18 | 28 | 0.41 | 0.28 | 0.008 | [9 empty] | 5.0287e-08
2009-03-31 | 中国地方整備局 | 吉井川 | 吉井川 | 左岸 | 19.165 | 吉井川 L 19K200-35.0 B-1 | 天端 | B.YL19-1-TR2 | 4 | 5 |  | 1.875 | 2.657 | 0.617 | 0.14526 | 27 | 54 | 19 |  | 19 | 0.6 | 0.4 | 0.082 | [8 empty] | 3.81e-07 | 1.1049e-05 |  |  |  | CD | 8 | 32.5
2009-03-31 | 中国地方整備局 | 吉井川 | 吉井川 | 左岸 | 19.165 | 吉井川 L 19K200-35.0 B-2 | 裏のり | B.YL19-2-P3 | 3.15 | 3.45 | 9 |  | 2.637 |  |  | 5 | 26 | 39 | 30 | 69 | 0.031 | 0.016
2009-03-31 | 中国地方整備局 | 吉井川 | 吉井川 | 左岸 | 19.165 | 吉井川 L 19K200-35.0 B-2 | 裏のり | B.YL19-2-TR2 | 3.45 | 4.45 |  |  | 2.688 |  |  | 0 | 35 | 39 | 26 | 65 | 0.041 | 0.027 |  |  |  |  | 31.1 | 17.1 | 14 | [7 empty] | UU | [8 empty] | 23 | 0
2009-03-31 | 中国地方整備局 | 吉井川 | 吉井川 | 左岸 | 19.165 | 吉井川 L 19K200-35.0 B-2 | 裏のり | B.YL19-2-TR3 | 4.45 | 5.45 |  | 1.872 | 2.672 | 0.915 | 0.40003 | 0 | 74 | 13 | 13 | 26 | 0.13 | 0.12 | 0.021 | [8 empty] | 3.9e-09 | 4.7052e-07 |  |  |  | CUB |  |  |  |  | 16 | 30.9 | 5 | 35.2
2009-03-31 | 中国地方整備局 | 吉井川 | 吉井川 | 左岸 | 19.165 | 吉井川 L 19K200-35.0 B-2 | 裏のり | B.YL19-2-P4 | 6.15 | 6.45 | 19 |  | 2.633 |  |  | 8 | 83 | 9 |  | 9 | 0.52 | 0.46 | 0.23 | 0.095 | 5.4737 | 2.2 | [6 empty] | 0.00012054 | 9.025e-05
2009-03-31 | 中国地方整備局 | 吉井川 | 吉井川 | 左岸 | 19.165 | 吉井川 L 19K200-35.0 B-2 | 裏のり | B.YL19-2-P5 | 7 | 7.45 | 19 |  | 2.64 |  |  | 43 | 50 | 7 |  | 7 | 2.5 | 0.93 | 0.28 | 0.11 | 22.7273 | 0.704 | [6 empty] | 0.00019014 | 0.000121
2009-03-31 | 中国地方整備局 | 吉井川 | 吉井川 | 左岸 | 19.165 | 吉井川 L 19K200-35.0 B-2 | 裏のり | B.YL19-2-P6 | 8 | 8.45 | 27 |  | 2.642 |  |  | 58 | 39 | 3 |  | 3 | 9.9 | 4.3 | 0.46 | 0.25 | 39.6 | 0.252 | [6 empty] | 0.00060063 | 0.000625
2009-03-31 | 中国地方整備局 | 吉井川 | 吉井川 | 左岸 | 19.165 | 吉井川 L 19K200-35.0 B-2 | 裏のり |  | 9 | 9.36 | 33
2009-03-31 | 中国地方整備局 | 吉井川 | 吉井川 | 左岸 | 19.165 | 吉井川 L 19K200-35.0 B-2 | 裏のり | B.YL19-2-P8 | 10 | 10.45 | 27 |  | 2.648 |  |  | 61 | 28 | 11 |  | 11 | 6.3 | 4.1 | 0.29 | [9 empty] | 0.00020624
2009-03-31 | 中国地方整備局 | 吉井川 | 吉井川 | 左岸 | 19.165 | 吉井川 L 19K200-35.0 B-2 | 裏のり | B.YL19-2-P10 | 12 | 12.3 | 50 |  | 2.679 |  |  | 58 | 29 | 13 |  | 13 | 5.9 | 3.4 | 0.22 | [9 empty] | 0.00010874
2009-03-31 | 中国地方整備局 | 吉井川 | 吉井川 | 左岸 | 19.165 | 吉井川 L 19K200-35.0 B-2 | 裏のり | B.YL19-2-TR1 | 1 | 2 |  | 1.812 | 2.644 | 0.659 | 0.17251 | 0 | 69 | 20 | 11 | 31 | 0.28 | 0.19 | 0.044 | 0.0014 | 200 | 12.5 | [5 empty] | 1.26e-06 | 2.6114e-06 | 1.96e-08 |  | 9.8429e-10 | CUB |  |  |  |  | 7 | 15.8 | 4 | 31.1
2009-03-31 | 中国地方整備局 | 吉井川 | 吉井川 | 左岸 | 19.165 | 吉井川 L 19K200-35.0 B-2 | 裏のり | B.YL19-2-P1 | 2 | 2.45 | 18 |  | 2.649 |  |  | 54 | 40 | 6 |  | 6 | 6.5 | 2.6 | 0.44 | 0.15 | 43.3333 | 0.502 | [6 empty] | 0.00054185 | 0.000225
2009-03-31 | 中国地方整備局 | 吉井川 | 吉井川 | 左岸 | 19.165 | 吉井川 L 19K200-35.0 B-2 | 裏のり | B.YL19-2-P2 | 3 | 3.15 |  |  | 2.628 |  |  | 68 | 21 | 11 |  |  | 8.3 | 5.4 | 0.35 | [9 empty] | 0.00031886
2009-03-31 | 中国地方整備局 | 吉井川 | 吉井川 | 左岸 | 20.26 | 吉井川 L 20K200+60.0 B-1 | 天端 | B.YL20-1-P5 | 7 | 7.45 | 4 |  | 2.662 |  |  | 0 | 45 | 31 | 24 | 55 | 0.1 | 0.062 | 0.003 | [9 empty] | 5.1819e-09
2009-03-31 | 中国地方整備局 | 吉井川 | 吉井川 | 左岸 | 20.26 | 吉井川 L 20K200+60.0 B-1 | 天端 | B.YL20-1-TR3 | 8 | 9 |  |  | 2.63 |  |  | 0 | 43 | 31 | 26 | 57 | 0.088 | 0.038 |  |  |  |  | 33.8 | 15.4 | 18.4 | [7 empty] | UU | [8 empty] | 21 | 0
2009-03-31 | 中国地方整備局 | 吉井川 | 吉井川 | 左岸 | 20.26 | 吉井川 L 20K200+60.0 B-1 | 天端 | B.YL20-1-P6 | 9 | 9.45 | 19 |  | 2.649 |  |  | 66 | 32 | 2 |  | 2 | 9.4 | 6.4 | 0.61 | 0.39 | 24.1026 | 0.33 | [6 empty] | 0.0011551 | 0.001521
2009-03-31 | 中国地方整備局 | 吉井川 | 吉井川 | 左岸 | 20.26 | 吉井川 L 20K200+60.0 B-1 | 天端 | B.YL20-1-TR4 | 10 | 11 |  | 1.684 | 2.63 | 0.701 | 0.20251 | 69 | 29 | 2 |  | 2 | 10 | 7.1 | 0.66 | 0.34 | 29.4118 | 0.85 | [5 empty] | 1.4e-05 | 0.0013864 | 0.001156 |  | 0.0080291 | CD | 6 | 37.9
2009-03-31 | 中国地方整備局 | 吉井川 | 吉井川 | 左岸 | 20.26 | 吉井川 L 20K200+60.0 B-1 | 天端 | B.YL20-1-P7 | 11 | 11.45 | 50 |  | 2.633 |  |  | 61 | 32 | 7 |  | 7 | 7.7 | 4.4 | 0.45 | 0.16 | 48.125 | 0.982 | [6 empty] | 0.00057081 | 0.000256
2009-03-31 | 中国地方整備局 | 吉井川 | 吉井川 | 左岸 | 20.26 | 吉井川 L 20K200+60.0 B-1 | 天端 |  | 12 | 12.5 | 32
2009-03-31 | 中国地方整備局 | 吉井川 | 吉井川 | 左岸 | 20.26 | 吉井川 L 20K200+60.0 B-1 | 天端 | B.YL20-1-P9 | 13 | 13.45 | 38 |  | 2.653 |  |  | 53 | 41 | 6 |  | 6 | 5.2 | 2.5 | 0.45 | 0.18 | 28.8889 | 0.524 | [6 empty] | 0.00057081 | 0.000324
2009-03-31 | 中国地方整備局 | 吉井川 | 吉井川 | 左岸 | 20.26 | 吉井川 L 20K200+60.0 B-1 | 天端 | B.YL20-1-P11 | 15 | 15.28 | 50 |  | 2.706 |  |  | 77 | 20 | 3 |  | 3 | 14 | 11 | 1.5 | 0.47 | 29.7872 | 1.86 | [6 empty] | 0.0092897 | 0.002209
2009-03-31 | 中国地方整備局 | 吉井川 | 吉井川 | 左岸 | 20.26 | 吉井川 L 20K200+60.0 B-1 | 天端 | B.YL20-1-P13 | 17 | 17.3 | 50 |  | 2.697 |  |  | 56 | 33 | 11 |  | 11 | 6.3 | 3.4 | 0.27 | [9 empty] | 0.00017477
2009-03-31 | 中国地方整備局 | 吉井川 | 吉井川 | 左岸 | 20.26 | 吉井川 L 20K200+60.0 B-1 | 天端 | B.YL20-1-TR1 | 1 | 2 |  | 1.731 | 2.652 | 0.586 | 0.12688 | 62 | 34 | 4 |  | 4 | 17 | 9.8 | 0.56 | 0.31 | 54.8387 | 0.147 | [5 empty] | 6.65e-08 | 0.00094744 | 0.000961 |  | 0.0025642 | CD | 3 | 32.3
2009-03-31 | 中国地方整備局 | 吉井川 | 吉井川 | 左岸 | 20.26 | 吉井川 L 20K200+60.0 B-1 | 天端 | B.YL20-1-P1 | 2 | 2.45 | 15 |  | 2.64 |  |  | 36 | 54 | 10 |  | 10 | 1.6 | 0.97 | 0.24 | [9 empty] | 0.00013303
2009-03-31 | 中国地方整備局 | 吉井川 | 吉井川 | 左岸 | 20.26 | 吉井川 L 20K200+60.0 B-1 | 天端 | B.YL20-1-TR2 | 3 | 4 |  | 1.977 | 2.655 | 0.592 | 0.13032 | 44 | 44 | 12 |  | 12 | 3.4 | 1 | 0.22 | [8 empty] | 2e-06 | 0.00010874 |  |  |  | CD | 9 | 38.2
2009-03-31 | 中国地方整備局 | 吉井川 | 吉井川 | 左岸 | 20.26 | 吉井川 L 20K200+60.0 B-1 | 天端 | B.YL20-1-P2 | 4 | 4.45 | 5 |  | 2.632 |  |  | 48 | 47 | 5 |  | 5 | 5.1 | 1.7 | 0.55 | 0.27 | 18.8889 | 0.387 | [6 empty] | 0.0009087 | 0.000729
2009-03-31 | 中国地方整備局 | 吉井川 | 吉井川 | 左岸 | 20.26 | 吉井川 L 20K200+60.0 B-1 | 天端 | B.YL20-1-P3 | 5 | 5.45 | 35 |  | 2.669 |  |  | 47 | 37 | 16 |  | 16 | 3.3 | 1.6 | 0.18 | [9 empty] | 6.8307e-05
2009-03-31 | 中国地方整備局 | 吉井川 | 吉井川 | 左岸 | 20.26 | 吉井川 L 20K200+60.0 B-1 | 天端 | B.YL20-1-P4 | 6 | 6.45 | 8 |  | 2.655 |  |  | 54 | 31 | 15 |  | 15 | 4.9 | 2.7 | 0.19 | [9 empty] | 7.7423e-05
2009-03-31 | 中国地方整備局 | 吉井川 | 吉井川 | 左岸 | 20.26 | 吉井川 L 20K200+60.0 B-2 | 裏のり | B.YL20-2-P4 | 5 | 5.45 | 7 |  | 2.619 |  |  | 2 | 44 | 26 | 28 | 54 | 0.11 | 0.042
2009-03-31 | 中国地方整備局 | 吉井川 | 吉井川 | 左岸 | 20.26 | 吉井川 L 20K200+60.0 B-2 | 裏のり | B.YL20-2-TR2 | 6 | 7 |  | 1.828 | 2.645 | 0.889 | 0.37194 | 0 | 78 | 8 | 14 | 22 | 0.37 | 0.35 | 0.044 | [8 empty] | 1.55e-07 | 2.6114e-06 |  |  |  | CUB |  |  |  |  | 40 | 29.4 | 8 | 34.6
2009-03-31 | 中国地方整備局 | 吉井川 | 吉井川 | 左岸 | 20.26 | 吉井川 L 20K200+60.0 B-2 | 裏のり | B.YL20-2-TR3 | 7 | 7.4 |  |  | 2.643 |  |  | 2 | 92 | 6 |  | 6 | 0.4 | 0.36 | 0.2 | 0.13 | 3.0769 | 1.2 | [6 empty] | 8.7194e-05 | 0.000169
2009-03-31 | 中国地方整備局 | 吉井川 | 吉井川 | 左岸 | 20.26 | 吉井川 L 20K200+60.0 B-2 | 裏のり | B.YL20-2-P5 | 8 | 8.45 | 30 |  | 2.639 |  |  | 54 | 38 | 8 |  | 8 | 7.1 | 3.2 | 0.3 | 0.11 | 64.5455 | 0.346 | [6 empty] | 0.0002231 | 0.000121
2009-03-31 | 中国地方整備局 | 吉井川 | 吉井川 | 左岸 | 20.26 | 吉井川 L 20K200+60.0 B-2 | 裏のり | B.YL20-2-TR1 | 1 | 2 |  | 1.773 | 2.673 | 0.766 | 0.2545 | 2 | 73 | 10 | 15 | 25 | 0.28 | 0.22 | 0.027 | [8 empty] | 1.04e-05 | 8.4231e-07 |  |  |  | CUB |  |  |  |  | 14 | 23.2 | 2 | 31.2
2009-03-31 | 中国地方整備局 | 吉井川 | 吉井川 | 左岸 | 20.26 | 吉井川 L 20K200+60.0 B-2 | 裏のり | B.YL20-2-P1 | 2 | 2.45 | 6 |  | 2.654 |  |  | 12 | 60 | 12 | 16 | 28 | 0.34 | 0.23 | 0.017 | [9 empty] | 2.8837e-07
2009-03-31 | 中国地方整備局 | 吉井川 | 吉井川 | 左岸 | 20.26 | 吉井川 L 20K200+60.0 B-2 | 裏のり | B.YL20-2-P2 | 3 | 3.45 | 7 |  | 2.642 |  |  | 20 | 57 | 8 | 15 | 23 | 0.57 | 0.38 | 0.036 | [9 empty] | 1.6404e-06
2009-03-31 | 中国地方整備局 | 吉井川 | 吉井川 | 左岸 | 20.26 | 吉井川 L 20K200+60.0 B-2 | 裏のり | B.YL20-2-P3 | 4 | 4.45 | 8 |  | 2.522 |  |  | 35 | 45 | 20 |  | 20 | 1.4 | 0.68 | 0.079 | [9 empty] | 1.0134e-05
2009-03-31 | 中国地方整備局 | 吉井川 | 吉井川 | 左岸 | 21.6 | L21.6K-1 | 天端 | B.L21.6K-1 | 7.15 | 7.45 | 16 |  | 2.666 |  |  | 16.7 | 42.1 | 41.2 |  | 41.2 | 0.27 | 0.17
2009-03-31 | 中国地方整備局 | 吉井川 | 吉井川 | 左岸 | 21.6 | L21.6K-1 | 天端 | B.L21.6K-1 | 8.15 | 8.45 | 7 |  | 2.649 |  |  | 0.2 | 94.3 | 5.5 |  | 5.5 | 0.51 | 0.46 | 0.29 | 0.18 | 2.8333 | 1.33 | [6 empty] | 0.00020624 | 0.000324
2009-03-31 | 中国地方整備局 | 吉井川 | 吉井川 | 左岸 | 21.6 | L21.6K-1 | 天端 | B.L21.6K-1 | 9.15 | 9.45 | 7 |  | 2.644 |  |  | 0 | 96 | 4 |  | 4 | 0.5 | 0.46 | 0.32 | 0.23 | 2.1739 | 1.19 | [6 empty] | 0.00025908 | 0.000529
2009-03-31 | 中国地方整備局 | 吉井川 | 吉井川 | 左岸 | 21.6 | L21.6K-1 | 天端 | B.L21.6K-1 | 10.15 | 10.45 | 15 |  | 2.644 |  |  | 55.8 | 41.6 | 2.6 |  | 2.6 | 7.2 | 4 | 0.66 | 0.44 | 16.3636 | 0.285 | [6 empty] | 0.0013864 | 0.001936
2009-03-31 | 中国地方整備局 | 吉井川 | 吉井川 | 左岸 | 21.6 | L21.6K-1 | 天端 | B.L21.6K-1 | 11.15 | 11.45 | 19 |  | 2.648 |  |  | 69.2 | 28.8 | 2 |  | 2 | 13 | 9.5 | 0.79 | 0.53 | 24.5283 | 0.419 | [6 empty] | 0.0021028 | 0.002809
2009-03-31 | 中国地方整備局 | 吉井川 | 吉井川 | 左岸 | 21.6 | L21.6K-1 | 天端 | B.L21.6K-1 | 12.15 | 12.45 | 14 |  | 2.653 |  |  | 39.5 | 56.7 | 3.8 |  | 3.8 | 1.8 | 1.1 | 0.54 | 0.35 | 5.1429 | 0.691 | [6 empty] | 0.00087088 | 0.001225
2009-03-31 | 中国地方整備局 | 吉井川 | 吉井川 | 左岸 | 21.6 | L21.6K-1 | 天端 | B.L21.6K-1 | 13.15 | 13.45 | 36 |  | 2.671 |  |  | 52.8 | 43.5 | 3.7 |  | 3.7 | 5.2 | 2.4 | 0.68 | 0.35 | 14.8571 | 0.549 | [6 empty] | 0.0014857 | 0.001225
2009-03-31 | 中国地方整備局 | 吉井川 | 吉井川 | 左岸 | 21.6 | L21.6K-1 | 天端 | B.L21.6K-1 | 14.15 | 14.45 | 22 |  | 2.672 |  |  | 71 | 25 | 4 |  | 4 | 16 | 13 | 0.82 | 0.37 | 43.2432 | 0.894 | [6 empty] | 0.0022925 | 0.001369
2009-03-31 | 中国地方整備局 | 吉井川 | 吉井川 | 左岸 | 21.6 | L21.6K-1 | 天端 | B.L21.6K-1 | 15.15 | 15.45 | 42 |  | 2.698 |  |  | 61.1 | 29.6 | 9.3 |  | 9.3 | 6.8 | 4.1 | 0.56 | 0.12 | 56.6667 | 1.48 | [6 empty] | 0.00094744 | 0.000144
2009-03-31 | 中国地方整備局 | 吉井川 | 吉井川 | 左岸 | 21.6 | L21.6K-1 | 天端 | B.L21.6K-1 | 0.15 | 0.45 | 38 |  | 2.671 |  |  | 59.6 | 30.6 | 9.8 |  | 9.8 | 6 | 3.5 | 0.46 | 0.08 | 75 | 2.08 | [6 empty] | 0.00060063 | 6.4e-05
2009-03-31 | 中国地方整備局 | 吉井川 | 吉井川 | 左岸 | 21.6 | L21.6K-1 | 天端 | B.L21.6K-1 | 1.15 | 1.45 | 39 |  | 2.679 |  |  | 59.5 | 30.5 | 10 |  | 10 | 6.8 | 3.9 | 0.43 | 0.075 | 90.6667 | 1.92 | [6 empty] | 0.00051374 | 5.625e-05
2009-03-31 | 中国地方整備局 | 吉井川 | 吉井川 | 左岸 | 21.6 | L21.6K-1 | 天端 | B.L21.6K-1下 | 2.15 | 2.45 | 25 |  | 2.679 |  |  | 4.7 | 44.3 | 51 |  | 51 | 0.18 | [5 empty] | 29.6 | 20 | 9.6
2009-03-31 | 中国地方整備局 | 吉井川 | 吉井川 | 左岸 | 21.6 | L21.6K-1 | 天端 | B.L21.6K-1 | 3.15 | 3.45 | 19 |  | 2.677 |  |  | 29.2 | 45.6 | 25.2 |  | 25.2 | 0.81 | 0.44
2009-03-31 | 中国地方整備局 | 吉井川 | 吉井川 | 左岸 | 21.6 | L21.6K-1 | 天端 | B.L21.6K-1上 | 4.15 | 4.45 | 17 |  | 2.681 |  |  | 1.2 | 54.3 | 44.5 |  | 44.5 | 0.2 | 0.14
2009-03-31 | 中国地方整備局 | 吉井川 | 吉井川 | 左岸 | 21.6 | L21.6K-1 | 天端 | B.L21.6K-1下 | 5.15 | 5.45 | 20 |  | 2.68 |  |  | 36.7 | 42.7 | 20.6 |  | 20.6 | 1.4 | 0.7
2009-03-31 | 中国地方整備局 | 吉井川 | 吉井川 | 左岸 | 21.6 | L21.6K-1 | 天端 | B.L21.6K-1 | 6.15 | 6.45 | 10 |  | 2.678 |  |  | 6.6 | 38.4 | 55 |  | 55 | 0.13 | [5 empty] | 32.8 | 21.6 | 11.2
2009-03-31 | 中国地方整備局 | 吉井川 | 吉井川 | 左岸 | 22.4 | L22.4K-1 | 天端 | B.L22.4K-1上 | 6.15 | 6.45 | 22 |  | 2.664 |  |  | 14.5 | 48.6 | 36.9 |  | 36.9 | 0.38 | 0.2
2009-03-31 | 中国地方整備局 | 吉井川 | 吉井川 | 左岸 | 22.4 | L22.4K-1 | 天端 | B.L22.4K-1 | 7.15 | 7.45 | 9 |  | 2.658 |  |  | 16.2 | 71.9 | 11.9 |  | 11.9 | 0.62 | 0.51 | 0.22 | [9 empty] | 0.00010874
2009-03-31 | 中国地方整備局 | 吉井川 | 吉井川 | 左岸 | 22.4 | L22.4K-1 | 天端 | B.L22.4K-1 | 0.15 | 0.45 | 14 |  | 2.661 |  |  | 10.1 | 42.7 | 47.2 |  | 47.2 | 0.19 | 0.11
2009-03-31 | 中国地方整備局 | 吉井川 | 吉井川 | 左岸 | 22.4 | L22.4K-1 | 天端 | B.L22.4K-1S:S-1 | 0.3 | 1.27 |  | 2.066 | 2.674 | 0.523 | 0.09393 | 8.2 | 47.3 | 44.5 |  | 44.5 | 0.19 | 0.13 | [14 empty] | CUB |  |  |  |  | 46 | 31.1 | 15 | 36.6
2009-03-31 | 中国地方整備局 | 吉井川 | 吉井川 | 左岸 | 22.4 | L22.4K-1 | 天端 | B.L22.4K-1 | 1.15 | 1.45 | 21 |  | 2.671 |  |  | 5.7 | 47.2 | 47.1 |  | 47.1 | 0.17 | 0.11
2009-03-31 | 中国地方整備局 | 吉井川 | 吉井川 | 左岸 | 22.4 | L22.4K-1 | 天端 | B.L22.4K-1 | 2.15 | 2.37 | 50 |  | 2.669 |  |  | 59.7 | 34.3 | 6 |  | 6 | 8 | 5.4 | 0.48 | 0.2 | 40 | 0.441 | [6 empty] | 0.00066288 | 0.0004
2009-03-31 | 中国地方整備局 | 吉井川 | 吉井川 | 左岸 | 22.4 | L22.4K-1 | 天端 | B.L22.4K-1 | 3.15 | 3.45 | 40 |  | 2.659 |  |  | 46.1 | 43.6 | 10.3 |  | 10.3 | 4.5 | 1.2 | 0.3 | [9 empty] | 0.0002231
2009-03-31 | 中国地方整備局 | 吉井川 | 吉井川 | 左岸 | 22.4 | L22.4K-1 | 天端 | B.L22.4K-1 | 4.15 | 4.32 | 50 |  | 2.657 |  |  | 33.3 | 50.2 | 16.5 |  | 16.5 | 1.1 | 0.71 | 0.14 | [9 empty] | 3.8157e-05
2009-03-31 | 中国地方整備局 | 吉井川 | 吉井川 | 左岸 | 22.4 | L22.4K-1 | 天端 | B.L22.4K-1 | 5.15 | 5.43 | 50 |  | 2.662 |  |  | 17.6 | 55.7 | 26.7 |  | 26.7 | 0.45 | 0.31
2009-03-31 | 中国地方整備局 | 吉井川 | 吉井川 | 左岸 | 22.4 | L22.4K-3-1 | 表のり | B.L22.4K-3-1下 | 2.15 | 2.45 | 5 |  | 2.675 |  |  | 2.6 | 70.2 | 27.2 |  | 27.2 | 0.25 | 0.19
2009-03-31 | 中国地方整備局 | 吉井川 | 吉井川 | 左岸 | 22.4 | L22.4K-3-1 | 表のり | B.L22.4K-3-1:S-2 | 2.5 | 3.38 |  | 1.764 | 2.668 | 0.724 | 0.22013 | 1.5 | 79.7 | 18.8 |  | 18.8 | 0.51 | 0.42 | 0.098 | [9 empty] | 1.6698e-05 |  |  |  | CD | 4 | 39.7
2009-03-31 | 中国地方整備局 | 吉井川 | 吉井川 | 左岸 | 22.4 | L22.4K-3-1 | 表のり | B.L22.4K-3-1 | 3.15 | 3.45 | 6 |  | 2.656 |  |  | 4.3 | 88.6 | 7.1 |  | 7.1 | 0.48 | 0.41 | 0.22 | 0.12 | 4 | 1.36 | [6 empty] | 0.00010874 | 0.000144
2009-03-31 | 中国地方整備局 | 吉井川 | 吉井川 | 左岸 | 22.4 | L22.4K-3-1 | 表のり | B.L22.4K-3-1 | 4.15 | 4.45 | 8 |  | 2.662 |  |  | 1 | 94.4 | 4.6 |  | 4.6 | 0.57 | 0.49 | 0.29 | 0.21 | 2.7143 | 1.02 | [6 empty] | 0.00020624 | 0.000441
2009-03-31 | 中国地方整備局 | 吉井川 | 吉井川 | 左岸 | 22.4 | L22.4K-3-1 | 表のり | B.L22.4K-3-1 | 5.15 | 5.45 | 22 |  | 2.666 |  |  | 53.8 | 42.8 | 3.4 |  | 3.4 | 5.7 | 2.7 | 0.45 | 0.27 | 21.1111 | 0.385 | [6 empty] | 0.00057081 | 0.000729
2009-03-31 | 中国地方整備局 | 吉井川 | 吉井川 | 左岸 | 22.4 | L22.4K-3-1 | 表のり | B.L22.4K-3-1 | 6.15 | 6.39 | 50 |  | 2.693 |  |  | 64.8 | 31.1 | 4.1 |  | 4.1 | 9.4 | 6 | 0.65 | 0.34 | 27.6471 | 0.529 | [6 empty] | 0.0013382 | 0.001156
2009-03-31 | 中国地方整備局 | 吉井川 | 吉井川 | 左岸 | 22.4 | L22.4K-3-1 | 表のり | B.L22.4K-3-1 | 7 | 7.05 | 50 |  | 2.661 |  |  | 63 | 30.6 | 6.4 |  | 6.4 | 14 | 11 | 0.44 | 0.17 | 82.3529 | 0.283 | [6 empty] | 0.00054185 | 0.000289
2009-03-31 | 中国地方整備局 | 吉井川 | 吉井川 | 左岸 | 22.4 | L22.4K-3-1 | 表のり | B.L22.4K-3-1 | 0.15 | 0.45 | 4 |  | 2.659 |  |  | 35.2 | 48.9 | 15.9 |  | 15.9 | 1.6 | 0.96 | 0.14 | [9 empty] | 3.8157e-05
2009-03-31 | 中国地方整備局 | 吉井川 | 吉井川 | 左岸 | 22.4 | L22.4K-3-1 | 表のり | B.L22.4K-3-1:S-1 | 0.5 | 1.27 |  | 2.077 | 2.655 | 0.359 | 0.034046 | 37.5 | 51.5 | 11 |  | 11 | 1.7 | 1 | 0.29 | [9 empty] | 0.00020624 |  |  |  | CD | 2 | 42.5
2009-03-31 | 中国地方整備局 | 吉井川 | 吉井川 | 左岸 | 22.4 | L22.4K-3-1 | 表のり | B.L22.4K-3-1 | 1.15 | 1.45 | 24 |  | 2.658 |  |  | 44.2 | 48.1 | 7.7 |  | 7.7 | 2.8 | 1.4 | 0.45 | 0.13 | 21.5385 | 1.2 | [6 empty] | 0.00057081 | 0.000169
2009-03-31 | 中国地方整備局 | 吉井川 | 吉井川 | 左岸 | 22.4 | L22.4K-2-1 | 裏のり | B.L22.4K-2-1 | 5.15 | 5.45 | 7 |  | 2.682 |  |  | 0.2 | 53.1 | 46.7 |  | 46.7 | 0.16 | 0.1 | [7 empty] | 1.47e-05
2009-03-31 | 中国地方整備局 | 吉井川 | 吉井川 | 左岸 | 22.4 | L22.4K-2-1 | 裏のり | B.L22.4K-2-1 | 6.15 | 6.45 | 10 |  | 2.675 |  |  | 3 | 55.2 | 41.8 |  | 41.8 | 0.22 | 0.15
2009-03-31 | 中国地方整備局 | 吉井川 | 吉井川 | 左岸 | 22.4 | L22.4K-2-1 | 裏のり | B.L22.4K-2-1 | 7.15 | 7.45 | 16 |  | 2.668 |  |  | 0.3 | 87.8 | 11.9 |  | 11.9 | 0.42 | 0.36 | 0.2 | [9 empty] | 8.7194e-05
2009-03-31 | 中国地方整備局 | 吉井川 | 吉井川 | 左岸 | 22.4 | L22.4K-2-1 | 裏のり | B.L22.4K-2-1 | 8.15 | 8.44 | 50 |  | 2.705 |  |  | 69.5 | 24.8 | 5.7 |  | 5.7 | 15 | 8.5 | 0.76 | 0.25 | 60 | 0.963 | [6 empty] | 0.0019224 | 0.000625
2009-03-31 | 中国地方整備局 | 吉井川 | 吉井川 | 左岸 | 22.4 | L22.4K-2-1 | 裏のり | B.L22.4K-2-1 | 9.15 | 9.45 | 39 |  | 2.695 |  |  | 68.1 | 26.3 | 5.6 |  | 5.6 | 12 | 7.2 | 0.66 | 0.23 | 52.1739 | 0.928 | [6 empty] | 0.0013864 | 0.000529
2009-03-31 | 中国地方整備局 | 吉井川 | 吉井川 | 左岸 | 22.4 | L22.4K-2-1 | 裏のり |  | 9 | 10 | [19 empty] | 0.000279
2009-03-31 | 中国地方整備局 | 吉井川 | 吉井川 | 左岸 | 22.4 | L22.4K-2-1 | 裏のり | B.L22.4K-2-1 | 10.15 | 10.44 | 50 |  | 2.678 |  |  | 60 | 31 | 9 |  | 9 | 8.2 | 4.5 | 0.48 | 0.11 | 74.5455 | 0.959 | [6 empty] | 0.00066288 | 0.000121
2009-03-31 | 中国地方整備局 | 吉井川 | 吉井川 | 左岸 | 22.4 | L22.4K-2-1 | 裏のり | B.L22.4K-2-1 | 0.15 | 0.45 | 14 |  | 2.649 |  |  | 51.2 | 42.6 | 6.2 |  | 6.2 | 4.8 | 2.2 | 0.43 | 0.18 | 26.6667 | 0.567 | [6 empty] | 0.00051374 | 0.000324
2009-03-31 | 中国地方整備局 | 吉井川 | 吉井川 | 左岸 | 22.4 | L22.4K-2-1 | 裏のり | B.L22.4K-2-1S:S-1 | 0.7 | 1.49 |  | 2.018 | 2.663 | 0.386 | 0.041495 | 59.5 | 31.3 | 9.2 |  | 9.2 | 14 | 6.7 | 0.44 | 0.1 | 140 | 0.381 | [6 empty] | 0.00054185 | 0.0001 |  | 1.7791e-05 | CD | 0 | 41.2
2009-03-31 | 中国地方整備局 | 吉井川 | 吉井川 | 左岸 | 22.4 | L22.4K-2-1 | 裏のり | B.L22.4K-2-1 | 1.15 | 1.45 | 14 |  | 2.662 |  |  | 30.4 | 52.7 | 16.9 |  | 16.9 | 0.88 | 0.65 | 0.13 | [9 empty] | 3.2137e-05
2009-03-31 | 中国地方整備局 | 吉井川 | 吉井川 | 左岸 | 22.4 | L22.4K-2-1 | 裏のり | B.L22.4K-2-1 | 2.15 | 2.45 | 31 |  | 2.665 |  |  | 56.1 | 34.2 | 9.7 |  | 9.7 | 14 | 7.2 | 0.3 | 0.081 | 172.8395 | 0.35 | [6 empty] | 0.0002231 | 6.561e-05
2009-03-31 | 中国地方整備局 | 吉井川 | 吉井川 | 左岸 | 22.4 | L22.4K-2-1 | 裏のり | B.L22.4K-2-1 | 3.15 | 3.45 | 47 |  | 2.66 |  |  | 30.1 | 48.7 | 21.2 |  | 21.2 | 0.97 | 0.63
2009-03-31 | 中国地方整備局 | 吉井川 | 吉井川 | 左岸 | 22.4 | L22.4K-2-1 | 裏のり | B.L22.4K-2-1 | 4 | 4.05 | 50 |  |  |  |  | 98.5 | 0.6 | 0.9 |  | 0.9 | 41 | 38 | 25 | 22 | 1.8636 | 0.932 | [6 empty] | 6.2955 | 4.84
2009-03-31 | 中国地方整備局 | 吉井川 | 吉井川 | 左岸 | 22.4 | L22.4K-2-1 | 裏のり | B.L22.4K-2-1S:S-2 | 4.9 | 5.71 |  | 1.689 | 2.67 | 0.813 | 0.2964 | 1.7 | 78.9 | 19.4 |  | 19.4 | 0.41 | 0.33 | 0.082 | [9 empty] | 1.1049e-05 |  |  |  | CD | 3 | 35.4
2009-03-31 | 中国地方整備局 | 吉井川 | 吉井川 | 左岸 | 23.4 | L23.4K-1 | 天端 | B.L23.4K-1 | 5.15 | 5.41 | 50 |  | 2.669 |  |  | 30.3 | 55.8 | 13.9 |  | 13.9 | 0.94 | 0.66 | 0.18 | [9 empty] | 6.8307e-05
2009-03-31 | 中国地方整備局 | 吉井川 | 吉井川 | 左岸 | 23.4 | L23.4K-1 | 天端 | B.L23.4K-1 | 6.15 | 6.35 | 50 |  | 2.684 |  |  | 58.5 | 34.9 | 6.6 |  | 6.6 | 7.7 | 4.9 | 0.49 | 0.18 | 42.7778 | 0.497 | [6 empty] | 0.00069532 | 0.000324
2009-03-31 | 中国地方整備局 | 吉井川 | 吉井川 | 左岸 | 23.4 | L23.4K-1 | 天端 | B.L23.4K-1 | 0.15 | 0.45 | 15 |  | 2.662 |  |  | 65.6 | 28.2 | 6.2 |  | 6.2 | 9.1 | 6.2 | 0.9 | 0.25 | 36.4 | 0.989 | [6 empty] | 0.0028443 | 0.000625
2009-03-31 | 中国地方整備局 | 吉井川 | 吉井川 | 左岸 | 23.4 | L23.4K-1 | 天端 | B.L23.4K-1 | 1.15 | 1.32 | 50 |  | 2.661 |  |  | 54.2 | 37.8 | 8 |  | 8 | 6.2 | 2.9 | 0.45 | 0.14 | 44.2857 | 0.648 | [6 empty] | 0.00057081 | 0.000196
2009-03-31 | 中国地方整備局 | 吉井川 | 吉井川 | 左岸 | 23.4 | L23.4K-1 | 天端 | B.L23.4K-1 | 2.15 | 2.43 | 50 |  | 2.684 |  |  | 5.8 | 70.9 | 23.3 |  | 23.3 | 0.8 | 0.59
2009-03-31 | 中国地方整備局 | 吉井川 | 吉井川 | 左岸 | 23.4 | L23.4K-1 | 天端 | B.L23.4K-1 | 3.15 | 3.43 | 50 |  | 2.66 |  |  | 42.7 | 50.4 | 6.9 |  | 6.9 | 2.6 | 1.2 | 0.41 | 0.16 | 16.25 | 0.781 | [6 empty] | 0.00046007 | 0.000256
2009-03-31 | 中国地方整備局 | 吉井川 | 吉井川 | 左岸 | 23.4 | L23.4K-1 | 天端 | B.L23.4K-1:上 | 4.15 | 4.39 | 50 |  | 2.67 |  |  | 52.1 | 38.4 | 9.5 |  | 9.5 | 5 | 2.3 | 0.36 | 0.089 | 56.1798 | 1.04 | [6 empty] | 0.00034037 | 7.921e-05
2009-03-31 | 中国地方整備局 | 吉井川 | 吉井川 | 左岸 | 24.1 | Bor.No.6 24K100 L CL | 天端 | B.Bor No.6 | 8.15 | 8.45 | 40 |  | 2.668 |  |  | 46.9 | 39.2 | 13.9 |  | 13.9 | 2.5523 | 1.7913 | 0.3791 | [9 empty] | 0.00038368
2009-03-31 | 中国地方整備局 | 吉井川 | 吉井川 | 左岸 | 24.1 | Bor.No.6 24K100 L CL | 天端 | B.Bor No.6 | 9.15 | 9.45 | 13 |  | 2.661 |  |  | 17.4 | 75.4 | 7.2 |  | 7.2 | 1.3518 | 1.0522 | 0.281 | 0.1058 | 12.7769 | 1.4866 | [6 empty] | 0.00019171 | 0.00011194
2009-03-31 | 中国地方整備局 | 吉井川 | 吉井川 | 左岸 | 24.1 | Bor.No.6 24K100 L CL | 天端 | B.Bor No.6 | 11.15 | 11.45 | 50 |  | 2.658 |  |  | 58.9 | 30.5 | 10.6 |  | 10.6 | 8.2361 | 3.8913 | 0.3673 | [9 empty] | 0.00035658
2009-03-31 | 中国地方整備局 | 吉井川 | 吉井川 | 左岸 | 24.1 | Bor.No.6 24K100 L CL | 天端 | B.Bor No.6 | 12.3 | 12.6 | 45 |  | 2.623 |  |  | 59.5 | 28.3 | 12.2 |  | 12.2 | 5.1931 | 3.3518 | 0.2788 | [9 empty] | 0.00018825
2009-03-31 | 中国地方整備局 | 吉井川 | 吉井川 | 左岸 | 24.1 | Bor.No.6 24K100 L CL | 天端 | B.Bor No.6 | 14.3 | 14.6 | 50 |  | 2.619 |  |  | 57.9 | 26 | 16.1 |  | 16.1 | 4.482 | 2.9408 | 0.2311 | [9 empty] | 0.00012188
2009-03-31 | 中国地方整備局 | 吉井川 | 吉井川 | 左岸 | 24.1 | Bor.No.6 24K100 L CL | 天端 | B.Bor No.6 | 17 | 17.13 | 50 |  | 2.67 |  |  | 39.6 | 41.6 | 18.8 |  | 18.8 | 1.9738 | 1.3562 | 0.1056 | [9 empty] | 1.9853e-05
2009-03-31 | 中国地方整備局 | 吉井川 | 吉井川 | 左岸 | 24.1 | Bor.No.6 24K100 L CL | 天端 | B.Bor No.6 | 1.15 | 1.45 | 17 |  | 2.655 |  |  | 33.8 | 52.7 | 13.5 |  | 13.5 | 1.553 | 0.8461 | 0.1293 | [9 empty] | 3.1738e-05
2009-03-31 | 中国地方整備局 | 吉井川 | 吉井川 | 左岸 | 24.1 | Bor.No.6 24K100 L CL | 天端 | B.Bor No.6 | 2.15 | 2.45 | 13 |  | 2.638 |  |  | 34.7 | 39.1 | 26.2 |  | 26.2 | 1.321 | 0.561
2009-03-31 | 中国地方整備局 | 吉井川 | 吉井川 | 左岸 | 24.1 | Bor.No.6 24K100 L CL | 天端 | B.Bor No.6 | 4.15 | 4.45 | 10 |  | 2.629 |  |  | 28.4 | 58.1 | 13.5 |  | 13.5 | 1.213 | 0.701 | 0.1486 | [9 empty] | 4.3809e-05
2009-03-31 | 中国地方整備局 | 吉井川 | 吉井川 | 左岸 | 24.1 | Bor.No.6 24K100 L CL | 天端 | B.Bor No.6 | 6.15 | 6.45 | 8 |  | 2.666 |  |  | 68.7 | 21.5 | 9.8 |  | 9.8 | 7.2551 | 5.9913 | 0.3623 | 0.0754 | 96.2215 | 5.1828 | [6 empty] | 0.00034543 | 5.6852e-05
2009-03-31 | 中国地方整備局 | 吉井川 | 吉井川 | 左岸 | 24.1 | Bor.No.6 24K100 L CL | 天端 | B.Bor No.6 | 7.15 | 7.45 | 8 |  | 2.655 |  |  | 28.9 | 61.8 | 9.3 |  |  | 1.3121 | 0.7752 | 0.2761 | 0.0821 | 15.9817 | 1.3567 | [6 empty] | 0.00018406 | 6.7404e-05
2009-03-31 | 中国地方整備局 | 吉井川 | 吉井川 | 左岸 | 24.1 | Bor.No.7 24K100 L OUT | 表のり | B.Bor No.7 | 4.15 | 4.45 | 18 |  | 2.669 |  |  | 14.7 | 53.9 | 31.4 |  | 31.4 | 0.4 | 0.2198
2009-03-31 | 中国地方整備局 | 吉井川 | 吉井川 | 左岸 | 24.1 | Bor.No.7 24K100 L OUT | 表のり | B.Bor No.7 | 5 | 6 |  | 1.978 | 2.634 |  |  | 52.8 | 40.3 | 6.9 |  | 6.9 | 3.2124 | 2.2368 | 0.4822 | 0.1561 | 20.5791 | 1.61 | [5 empty] | 0.00136 | 0.00066994 | 0.00024367 |  |  | CU |  |  | 31.7 | 36.7
2009-03-31 | 中国地方整備局 | 吉井川 | 吉井川 | 左岸 | 24.1 | Bor.No.7 24K100 L OUT | 表のり | B.Bor No.7 | 6.15 | 6.42 |  |  | 2.651 |  |  | 67.6 | 20.6 | 11.8 |  | 11.8 | 6.0816 | 4.5138 | 0.5209 | [9 empty] | 0.00080116
2009-03-31 | 中国地方整備局 | 吉井川 | 吉井川 | 左岸 | 24.1 | Bor.No.7 24K100 L OUT | 表のり | B.Bor No.7 | 7.15 | 7.36 | 50 |  | 2.649 |  |  | 39.6 | 40.7 | 19.7 |  | 19.7 | 1.9736 | 1.2111 | 0.1056 | [9 empty] | 1.9853e-05
2009-03-31 | 中国地方整備局 | 吉井川 | 吉井川 | 左岸 | 24.1 | Bor.No.7 24K100 L OUT | 表のり | B.Bor No.7 | 9.15 | 9.37 | 50 |  | 2.654 |  |  | 46.4 | 40.7 | 12.9 |  | 12.9 | 2.6341 | 1.7936 | 0.5499 | [9 empty] | 0.00090832
2009-03-31 | 中国地方整備局 | 吉井川 | 吉井川 | 左岸 | 24.1 | Bor.No.7 24K100 L OUT | 表のり | B.Bor No.7 | 10.15 | 10.45 | 31 |  | 2.653 |  |  | 31.9 | 49.8 | 18.3 |  | 18.3 | 1.3716 | 0.7533 | 0.1264 | [9 empty] | 3.0113e-05
2009-03-31 | 中国地方整備局 | 吉井川 | 吉井川 | 左岸 | 24.1 | Bor.No.7 24K100 L OUT | 表のり | B.Bor No.7 | 11.15 | 11.43 | 50 |  | 2.654 |  |  | 67.4 | 17.5 | 15.1 |  | 15.1 | 3.2816 | 3.3369 | 0.4418 | [9 empty] | 0.000547
2009-03-31 | 中国地方整備局 | 吉井川 | 吉井川 | 左岸 | 24.1 | Bor.No.7 24K100 L OUT | 表のり | B.Bor No.7 | 13.15 | 13.34 | 50 |  | 2.656 |  |  | 39.5 | 43.2 | 17.3 |  | 17.3 | 1.9632 | 1.2731 | 0.1329 | [9 empty] | 3.3823e-05
2009-03-31 | 中国地方整備局 | 吉井川 | 吉井川 | 左岸 | 24.1 | Bor.No.7 24K100 L OUT | 表のり | B.Bor No.7 | 1 | 2 |  | 2.09 | 2.662 |  |  | 50.4 | 39.1 | 10.5 |  | 10.5 | 5.8797 | 2.1139 | 0.3384 | [8 empty] | 0.000959 | 0.00029491 |  |  |  | CU |  |  | 18.3 | 37.3
2009-03-31 | 中国地方整備局 | 吉井川 | 吉井川 | 左岸 | 24.1 | Bor.No.7 24K100 L OUT | 表のり | B.Bor No.7 | 3.15 | 3.45 | 6 |  | 2.663 |  |  | 48.7 | 33 | 18.3 |  | 18.3 | 3 | 1.8316 | 0.0931 | [9 empty] | 1.4827e-05
2009-03-31 | 中国地方整備局 | 吉井川 | 吉井川 | 左岸 | 24.1 | Bor.No.8 24K100 L IN | 裏のり | B.Bor No.8 | 5 | 6 |  | 1.863 | 2.663 |  |  | 70.1 | 21.2 | 8.7 |  | 8.7 | 18.5934 | 14.7186 | 0.6552 | 0.1167 | 159.3265 | 1.87 | [5 empty] | 0.000714 | 0.0013631 | 0.00013619 |  |  | CU |  |  | 6.8 | 16.4
2009-03-31 | 中国地方整備局 | 吉井川 | 吉井川 | 左岸 | 24.1 | Bor.No.8 24K100 L IN | 裏のり | B.Bor No.8 | 7.15 | 7.45 | 50 |  | 2.653 |  |  | 74.7 | 15.9 | 9.4 |  | 9.4 | 10.7418 | 10.3811 | 0.8995 | 0.1052 | 102.1084 | 14.7764 | [6 empty] | 0.0028407 | 0.00011067
2009-03-31 | 中国地方整備局 | 吉井川 | 吉井川 | 左岸 | 24.1 | Bor.No.8 24K100 L IN | 裏のり | B.Bor No.8 | 9.15 | 9.45 | 50 |  | 2.667 |  |  | 64.2 | 21.7 | 14.1 |  | 14.1 | 8.3619 | 6.1999 | 0.4246 | [9 empty] | 0.00049892
2009-03-31 | 中国地方整備局 | 吉井川 | 吉井川 | 左岸 | 24.1 | Bor.No.8 24K100 L IN | 裏のり | B.Bor No.8 | 10.15 | 10.45 | 16 |  | 2.653 |  |  | 48.1 | 34.3 | 17.6 |  | 17.6 | 4 | 1.6982 | 0.0948 | [9 empty] | 1.5462e-05
2009-03-31 | 中国地方整備局 | 吉井川 | 吉井川 | 左岸 | 24.1 | Bor.No.8 24K100 L IN | 裏のり | B.Bor No.8 | 12.15 | 12.45 | 37 |  | 2.657 |  |  | 55.8 | 24.1 | 20.1 |  | 20.1 | 5.1911 | 3.1968 | 0.0744 | [9 empty] | 8.8193e-06
2009-03-31 | 中国地方整備局 | 吉井川 | 吉井川 | 左岸 | 24.1 | Bor.No.8 24K100 L IN | 裏のり | B.Bor No.8 | 14.15 | 14.34 | 14 |  | 2.613 |  |  | 55.4 | 27 | 17.6 |  | 17.6 | 5.5981 | 2.7931 | 0.1236 | [9 empty] | 2.859e-05
2009-03-31 | 中国地方整備局 | 吉井川 | 吉井川 | 左岸 | 24.1 | Bor.No.8 24K100 L IN | 裏のり | B.Bor No.8 | 16.15 | 16.45 | 16 |  | 2.64 |  |  | 58.4 | 30.5 | 11.1 |  | 11.1 | 6.1823 | 3.6881 | 0.246 | [9 empty] | 0.00014086
2009-03-31 | 中国地方整備局 | 吉井川 | 吉井川 | 左岸 | 24.1 | Bor.No.8 24K100 L IN | 裏のり | B.Bor No.8 | 2.15 | 2.45 | 8 |  | 2.654 |  |  | 68.4 | 22 | 9.6 |  | 9.6 | 5.8101 | 4.4991 | 0.4241 | 0.0832 | 69.8329 | 6.9286 | [6 empty] | 0.00049756 | 6.9222e-05
2009-03-31 | 中国地方整備局 | 吉井川 | 吉井川 | 左岸 | 24.1 | Bor.No.8 24K100 L IN | 裏のり | B.Bor No.8 | 3 | 4 |  | 1.864 | 2.622 |  |  | 7.3 | 80.2 | 12.5 |  | 12.5 | 0.6438 | 0.5476 | 0.1458 | [8 empty] | 0.000702 | 4.192e-05 |  |  |  | CU |  |  | 13.7 | 31.3
2009-03-31 | 中国地方整備局 | 吉井川 | 吉井川 | 左岸 | 24.1 | Bor.No.8 24K100 L IN | 裏のり | B.Bor No.8 | 4.15 | 4.45 | 5 |  | 2.655 |  |  | 38.7 | 40.4 | 20.9 |  | 20.9 | 1.8569 | 1.2868
2009-03-31 | 中国地方整備局 | 吉井川 | 吉井川 | 左岸 | 24.8 | L24.8K-1 | 天端 | B.L24.8K-1上 | 8.15 | 8.45 | 22 |  | 2.663 |  |  | 1.9 | 43.1 | 55 |  | 55 | 0.14 | [5 empty] | 41.8 | 25.3 | 16.5
2009-03-31 | 中国地方整備局 | 吉井川 | 吉井川 | 左岸 | 24.8 | L24.8K-1 | 天端 | B.L24.8K-1 | 9.15 | 9.45 | 18 |  | 2.648 |  |  | 55.5 | 40.1 | 4.4 |  | 4.4 | 10 | 4 | 0.53 | 0.32 | 31.25 | 0.176 | [6 empty] | 0.00083396 | 0.001024
2009-03-31 | 中国地方整備局 | 吉井川 | 吉井川 | 左岸 | 24.8 | L24.8K-1 | 天端 | B.L24.8K-1 | 10.15 | 10.45 | 45 |  | 2.675 |  |  | 63.7 | 30.8 | 5.5 |  | 5.5 | 9.2 | 5.9 | 0.71 | 0.28 | 32.8571 | 0.656 | [6 empty] | 0.001642 | 0.000784
2009-03-31 | 中国地方整備局 | 吉井川 | 吉井川 | 左岸 | 24.8 | L24.8K-1 | 天端 | B.L24.8K-1 | 0.15 | 0.45 | 3 |  | 2.634 |  |  | 27 | 53.4 | 19.6 |  | 19.6 | 1.3 | 0.92 | 0.085 | [9 empty] | 1.2008e-05
2009-03-31 | 中国地方整備局 | 吉井川 | 吉井川 | 左岸 | 24.8 | L24.8K-1 | 天端 | B.L24.8K-1 | 1.15 | 1.45 | 7 |  | 2.654 |  |  | 32.7 | 55.1 | 12.2 |  | 12.2 | 1.6 | 1.1 | 0.22 | [9 empty] | 0.00010874
2009-03-31 | 中国地方整備局 | 吉井川 | 吉井川 | 左岸 | 24.8 | L24.8K-1 | 天端 | B.L24.8K-1 | 2.15 | 2.45 | 11 |  | 2.74 |  |  | 65.9 | 21.3 | 12.8 |  | 12.8 | 11 | 6.9 | 0.33 | [9 empty] | 0.00027823
2009-03-31 | 中国地方整備局 | 吉井川 | 吉井川 | 左岸 | 24.8 | L24.8K-1 | 天端 | B.L24.8K-1 | 3.15 | 3.45 | 12 |  | 2.711 |  |  | 60.8 | 24.9 | 14.3 |  | 14.3 | 5.6 | 4 | 0.31 | [9 empty] | 0.0002407
2009-03-31 | 中国地方整備局 | 吉井川 | 吉井川 | 左岸 | 24.8 | L24.8K-1 | 天端 | B.L24.8K-1 | 4.15 | 4.45 | 10 |  | 2.722 |  |  | 42 | 30.6 | 27.4 |  | 27.4 | 2.4 | 1
2009-03-31 | 中国地方整備局 | 吉井川 | 吉井川 | 左岸 | 24.8 | L24.8K-1 | 天端 | B.L24.8K-1 | 5.15 | 5.45 | 18 |  | 2.711 |  |  | 35.2 | 33.6 | 31.2 |  | 31.2 | 1.3 | 0.48
2009-03-31 | 中国地方整備局 | 吉井川 | 吉井川 | 左岸 | 24.8 | L24.8K-1 | 天端 | B.L24.8K-1 | 6.15 | 6.45 | 14 |  | 2.718 |  |  | 70.6 | 20.5 | 8.9 |  | 8.9 | 10 | 6.9 | 0.81 | 0.13 | 76.9231 | 3.39 | [6 empty] | 0.0022282 | 0.000169
2009-03-31 | 中国地方整備局 | 吉井川 | 吉井川 | 左岸 | 24.8 | L24.8K-1 | 天端 | B.L24.8K-1 | 7.15 | 7.45 | 18 |  | 2.647 |  |  | 38.5 | 44.9 | 16.6 |  | 16.6 | 1.8 | 1.1 | 0.14 | [9 empty] | 3.8157e-05
2009-03-31 | 中国地方整備局 | 吉井川 | 吉井川 | 左岸 | 26.6 | L26.4K-1 | 天端 | B.L26.4K-1 | 8.15 | 8.45 | 36 |  | 2.682 |  |  | 55.3 | 35.5 | 9.2 |  | 9.2 | 5.6 | 3.4 | 0.35 | 0.091 | 61.5385 | 0.829 | [6 empty] | 0.00031886 | 8.281e-05
2009-03-31 | 中国地方整備局 | 吉井川 | 吉井川 | 左岸 | 26.6 | L26.4K-1 | 天端 | B.L26.4K-1 | 0.15 | 0.45 | 3 |  | 2.633 |  |  | 26.8 | 51 | 22.2 |  | 22.2 | 0.68 | 0.47
2009-03-31 | 中国地方整備局 | 吉井川 | 吉井川 | 左岸 | 26.6 | L26.4K-1 | 天端 | B.L26.4K-1下 | 1.15 | 1.45 | 3 |  | 2.677 |  |  | 15.8 | 53.7 | 30.5 |  | 30.5 | 0.33 | 0.19
2009-03-31 | 中国地方整備局 | 吉井川 | 吉井川 | 左岸 | 26.6 | L26.4K-1 | 天端 | B.L26.4K-1 | 2.15 | 2.45 | 12 |  | 2.67 |  |  | 39.3 | 49.6 | 11.1 |  | 11.1 | 1.8 | 0.74 | 0.21 | [9 empty] | 9.763e-05
2009-03-31 | 中国地方整備局 | 吉井川 | 吉井川 | 左岸 | 26.6 | L26.4K-1 | 天端 | B.L26.4K-1 | 3.15 | 3.45 | 5 |  | 2.66 |  |  | 44.2 | 44.9 | 10.9 |  | 10.9 | 5.8 | 1 | 0.24 | [9 empty] | 0.00013303
2009-03-31 | 中国地方整備局 | 吉井川 | 吉井川 | 左岸 | 26.6 | L26.4K-1 | 天端 | B.L26.4K-1下 | 4.15 | 4.32 | 22 |  | 2.674 |  |  | 45.4 | 42 | 12.6 |  | 12.6 | 4.5 | 1.1 | 0.19 | [9 empty] | 7.7423e-05
2009-03-31 | 中国地方整備局 | 吉井川 | 吉井川 | 左岸 | 26.6 | L26.4K-1 | 天端 | B.L26.4K-1 | 5.15 | 5.43 | 18 |  | 2.68 |  |  | 44.5 | 44.1 | 11.4 |  | 11.4 | 3.8 | 0.99 | 0.22 | [9 empty] | 0.00010874
2009-03-31 | 中国地方整備局 | 吉井川 | 吉井川 | 左岸 | 26.6 | L26.4K-1 | 天端 | B.L26.4K-1 | 6.15 | 6.45 | 22 |  | 2.675 |  |  | 56.6 | 34.2 | 9.2 |  | 9.2 | 13 | 4.5 | 0.54 | 0.095 | 136.8421 | 0.731 | [6 empty] | 0.00087088 | 9.025e-05
2009-03-31 | 中国地方整備局 | 吉井川 | 吉井川 | 左岸 | 26.6 | L26.4K-1 | 天端 | B.L26.4K-1下 | 7.15 | 7.45 | 11 |  | 2.663 |  |  | 27.8 | 63.6 | 8.6 |  | 8.6 | 1.3 | 1 | 0.39 | 0.11 | 11.8182 | 2.35 | [6 empty] | 0.00040973 | 0.000121
2009-03-31 | 中国地方整備局 | 吉井川 | 吉井川 | 左岸 | 26.6 | L26.4K-3-1 | 表のり | B.L26.4K-3-1 | 5.15 | 5.45 | 11 |  | 2.682 |  |  | 62.4 | 35.1 | 2.5 |  | 2.5 | 7.6 | 4.6 | 0.83 | 0.48 | 15.8333 | 0.463 | [6 empty] | 0.0023578 | 0.002304
2009-03-31 | 中国地方整備局 | 吉井川 | 吉井川 | 左岸 | 26.6 | L26.4K-3-1 | 表のり | B.L26.4K-3-1 | 6.15 | 6.45 | 15 |  | 2.65 |  |  | 36.5 | 55.9 | 7.6 |  | 7.6 | 1.7 | 1.1 | 0.43 | 0.14 | 12.1429 | 1.56 | [6 empty] | 0.00051374 | 0.000196
2009-03-31 | 中国地方整備局 | 吉井川 | 吉井川 | 左岸 | 26.6 | L26.4K-3-1 | 表のり | B.L26.4K-3-1 | 9.15 | 9.45 | 21 |  | 2.692 |  |  | 67.1 | 28 | 4.9 |  | 4.9 | 9.1 | 5.4 | 0.82 | 0.33 | 27.5758 | 0.962 | [6 empty] | 0.0022925 | 0.001089
2009-03-31 | 中国地方整備局 | 吉井川 | 吉井川 | 左岸 | 26.6 | L26.4K-3-1 | 表のり | B.L26.4K-3-1 | 0.15 | 0.45 | 2 |  | 2.656 |  |  | 35 | 55.2 | 9.8 |  | 9.8 | 1.4 | 0.95 | 0.31 | 0.078 | 17.9487 | 2.48 | [6 empty] | 0.0002407 | 6.084e-05
2009-03-31 | 中国地方整備局 | 吉井川 | 吉井川 | 左岸 | 26.6 | L26.4K-3-1 | 表のり | B.L26.4K-3-1 | 1.15 | 1.45 | 4 |  | 2.673 |  |  | 41.2 | 50.8 | 8 |  | 8 | 2.7 | 0.78 | 0.24 | 0.1 | 27 | 0.535 | [6 empty] | 0.00013303 | 0.0001
2009-03-31 | 中国地方整備局 | 吉井川 | 吉井川 | 左岸 | 26.6 | L26.4K-3-1 | 表のり | B.L26.4K-3-1 | 2.15 | 2.45 | 30 |  | 2.715 |  |  | 57.8 | 32.5 | 9.7 |  | 9.7 | 9.4 | 5.1 | 0.35 | 0.081 | 116.0494 | 0.572 | [6 empty] | 0.00031886 | 6.561e-05
2009-03-31 | 中国地方整備局 | 吉井川 | 吉井川 | 左岸 | 26.6 | L26.4K-3-1 | 表のり | B.L26.4K-3-1 | 3.15 | 3.45 | 11 |  | 2.671 |  |  | 52.2 | 42 | 5.8 |  | 5.8 | 4.7 | 2.3 | 0.65 | 0.3 | 15.6667 | 0.587 | [6 empty] | 0.0013382 | 0.0009
2009-03-31 | 中国地方整備局 | 吉井川 | 吉井川 | 左岸 | 26.6 | L26.4K-3-1 | 表のり | B.L26.4K-3-1 | 4.15 | 4.45 | 2 |  | 2.671 |  |  | 0.7 | 73.3 | 26 |  | 26 | 0.27 | 0.21
2009-03-31 | 中国地方整備局 | 吉井川 | 吉井川 | 左岸 | 26.6 | L26.4K-2-1 | 裏のり | B.L26.4K-2-1 | 6.15 | 6.45 | 31 |  | 2.66 |  |  | 38.6 | 54.3 | 7.1 |  | 7.1 | 1.9 | 1.5 | 0.63 | 0.18 | 10.5556 | 2.32 | [6 empty] | 0.0012447 | 0.000324
2009-03-31 | 中国地方整備局 | 吉井川 | 吉井川 | 左岸 | 26.6 | L26.4K-2-1 | 裏のり | B.L26.4K-2-1 | 7.15 | 7.45 | 34 |  | 2.672 |  |  | 62.8 | 32.1 | 5.1 |  | 5.1 | 9.2 | 6.1 | 0.61 | 0.26 | 35.3846 | 0.602 | [6 empty] | 0.0011551 | 0.000676
2009-03-31 | 中国地方整備局 | 吉井川 | 吉井川 | 左岸 | 26.6 | L26.4K-2-1 | 裏のり | B.L26.4K-2-1 | 0.15 | 0.45 | 9 |  | 2.655 |  |  | 22.6 | 56.7 | 20.7 |  | 20.7 | 0.56 | 0.4
2009-03-31 | 中国地方整備局 | 吉井川 | 吉井川 | 左岸 | 26.6 | L26.4K-2-1 | 裏のり | B.L26.4K-2-1S:S-1 | 1 | 1.74 | 4 | 1.825 | 2.661 | 0.598 | 0.13382 | 27.9 | 60.4 | 11.7 |  | 11.7 | 0.76 | 0.56 | 0.2 | [9 empty] | 8.7194e-05 |  |  |  | CD | 1 | 34.8
2009-03-31 | 中国地方整備局 | 吉井川 | 吉井川 | 左岸 | 26.6 | L26.4K-2-1 | 裏のり | B.L26.4K-2-1 | 1.15 | 1.45 | 4 |  | 2.683 |  |  | 29.1 | 55.2 | 15.7 |  | 15.7 | 0.86 | 0.61 | 0.12 | [9 empty] | 2.6697e-05
2009-03-31 | 中国地方整備局 | 吉井川 | 吉井川 | 左岸 | 26.6 | L26.4K-2-1 | 裏のり | B.L26.4K-2-1 | 2.15 | 2.45 | 33 |  | 2.677 |  |  | 44 | 43.3 | 12.7 |  | 12.7 | 3.6 | 0.91 | 0.19 | [9 empty] | 7.7423e-05
2009-03-31 | 中国地方整備局 | 吉井川 | 吉井川 | 左岸 | 26.6 | L26.4K-2-1 | 裏のり | B.L26.4K-2-1 | 3.15 | 3.45 | 11 |  | 2.673 |  |  | 34.6 | 56.2 | 9.2 |  | 9.2 | 0.9 | 0.64 | 0.22 | 0.087 | 10.3448 | 1.66 | [6 empty] | 0.00010874 | 7.569e-05
2009-03-31 | 中国地方整備局 | 吉井川 | 吉井川 | 左岸 | 26.6 | L26.4K-2-1 | 裏のり | B.L26.4K-2-1S:S-2 | 3.5 | 4.37 | 11 | 1.89 | 2.669 | 0.515 | 0.090159 | 29.7 | 59.5 | 10.8 |  | 10.8 | 0.8 | 0.61 | 0.22 | [9 empty] | 0.00010874 |  |  |  | CD | 0 | 36.3
2009-03-31 | 中国地方整備局 | 吉井川 | 吉井川 | 左岸 | 26.6 | L26.4K-2-1 | 裏のり | B.L26.4K-2-1 | 4.15 | 4.45 | 11 |  | 2.676 |  |  | 50.1 | 42.6 | 7.3 |  | 7.3 | 7.4 | 2 | 0.36 | 0.13 | 56.9231 | 0.35 | [6 empty] | 0.00034037 | 0.000169
2009-03-31 | 中国地方整備局 | 吉井川 | 吉井川 | 左岸 | 26.6 | L26.4K-2-1 | 裏のり | B.L26.4K-2-1 | 5.15 | 5.45 | 7 |  | 2.666 |  |  | 43 | 48.1 | 8.9 |  | 8.9 | 2.4 | 1.5 | 0.53 | 0.11 | 21.8182 | 2.13 | [6 empty] | 0.00083396 | 0.000121
2009-03-31 | 中国地方整備局 | 吉井川 | 吉井川 | 左岸 | 26.8 | L26.8K-1 | 天端 | B.L26.8K-1上 | 8.15 | 8.45 | 20 |  | 2.671 |  |  | 0 | 23 | 77 |  | 77
2009-03-31 | 中国地方整備局 | 吉井川 | 吉井川 | 左岸 | 26.8 | L26.8K-1 | 天端 | B.L26.8K-1 | 9.15 | 9.45 | 15 |  | 2.674 |  |  | 70.2 | 23.6 | 6.2 |  | 6.2 | 14 | 8.8 | 0.94 | 0.23 | 60.8696 | 1.24 | [6 empty] | 0.0031458 | 0.000529
2009-03-31 | 中国地方整備局 | 吉井川 | 吉井川 | 左岸 | 26.8 | L26.8K-1 | 天端 | B.L26.8K-1 | 10.15 | 10.45 | 45 |  | 2.673 |  |  | 49.7 | 43.9 | 6.4 |  | 6.4 | 4.3 | 2 | 0.6 | 0.22 | 19.5455 | 0.895 | [6 empty] | 0.0011117 | 0.000484
2009-03-31 | 中国地方整備局 | 吉井川 | 吉井川 | 左岸 | 26.8 | L26.8K-1 | 天端 | B.L26.8K-1 | 0.15 | 0.45 | 2 |  | 2.585 |  |  | 16.1 | 64.8 | 19.1 |  | 19.1 | 0.68 | 0.57 | 0.089 | [9 empty] | 1.3358e-05
2009-03-31 | 中国地方整備局 | 吉井川 | 吉井川 | 左岸 | 26.8 | L26.8K-1 | 天端 | B.L26.8K-1S:S-1 | 1 | 1.81 | 7 | 1.933 | 2.666 | 0.508 | 0.086934 | 38.1 | 45.4 | 16.5 |  | 16.5 | 1.7 | 1 | 0.14 | [9 empty] | 3.8157e-05 |  |  |  | CD | 0 | 36.2
2009-03-31 | 中国地方整備局 | 吉井川 | 吉井川 | 左岸 | 26.8 | L26.8K-1 | 天端 | B.L26.8K-1 | 1.15 | 1.45 | 7 |  | 2.667 |  |  | 49.9 | 33.7 | 16.4 |  | 16.4 | 7.5 | 2 | 0.14 | [9 empty] | 3.8157e-05
2009-03-31 | 中国地方整備局 | 吉井川 | 吉井川 | 左岸 | 26.8 | L26.8K-1 | 天端 | B.L26.8K-1 | 2.15 | 2.45 | 9 |  | 2.663 |  |  | 55.1 | 35.2 | 9.7 |  | 9.7 | 5.8 | 3 | 0.5 | 0.084 | 69.0476 | 1.7 | [6 empty] | 0.00072864 | 7.056e-05
2009-03-31 | 中国地方整備局 | 吉井川 | 吉井川 | 左岸 | 26.8 | L26.8K-1 | 天端 | B.L26.8K-1 | 3.15 | 3.45 | 7 |  | 2.657 |  |  | 15.9 | 45.4 | 38.7 |  | 38.7 | 0.56 | 0.22
2009-03-31 | 中国地方整備局 | 吉井川 | 吉井川 | 左岸 | 26.8 | L26.8K-1 | 天端 |  | 3.7 | 4.2 | [19 empty] | 8.71e-08
2009-03-31 | 中国地方整備局 | 吉井川 | 吉井川 | 左岸 | 26.8 | L26.8K-1 | 天端 | B.L26.8K-1 | 4.15 | 4.45 | 50 |  | 2.682 |  |  | 55.2 | 31.9 | 12.9 |  | 12.9 | 5.4 | 2.8 | 0.33 | [9 empty] | 0.00027823
2009-03-31 | 中国地方整備局 | 吉井川 | 吉井川 | 左岸 | 26.8 | L26.8K-1 | 天端 | B.L26.8K-1上 | 5.15 | 5.38 | 50 |  | 2.651 |  |  | 40.1 | 32.5 | 27.4 |  | 27.4 | 2 | 0.97
2009-03-31 | 中国地方整備局 | 吉井川 | 吉井川 | 左岸 | 26.8 | L26.8K-1 | 天端 | B.L26.8K-1 | 6.15 | 6.45 | 5 |  | 2.673 |  |  | 23.3 | 38.7 | 38 |  | 38 | 0.46 | 0.2
2009-03-31 | 中国地方整備局 | 吉井川 | 吉井川 | 左岸 | 26.8 | L26.8K-1 | 天端 | B.L26.8K-1 | 7.15 | 7.45 | 12 |  | 2.676 |  |  | 41.5 | 51.4 | 7.1 |  | 7.1 | 2.1 | 1.6 | 0.57 | 0.14 | 15 | 2.88 | [6 empty] | 0.0009871 | 0.000196
2009-03-31 | 中国地方整備局 | 吉井川 | 吉井川 | 左岸 | 26.8 | L26.8K-3-1 | 表のり | B.L26.8K-3-1 | 6.15 | 6.45 | 26 |  | 2.669 |  |  | 66.2 | 27.9 | 5.9 |  | 5.9 | 7.6 | 5.1 | 0.8 | 0.27 | 28.1481 | 1.25 | [6 empty] | 0.002165 | 0.000729
2009-03-31 | 中国地方整備局 | 吉井川 | 吉井川 | 左岸 | 26.8 | L26.8K-3-1 | 表のり | B.L26.8K-3-1 | 7.15 | 7.45 | 13 |  | 2.649 |  |  | 70.3 | 20.9 | 8.8 |  | 8.8 | 10 | 6.8 | 0.67 | 0.14 | 71.4286 | 3.15 | [6 empty] | 0.0014355 | 0.000196
2009-03-31 | 中国地方整備局 | 吉井川 | 吉井川 | 左岸 | 26.8 | L26.8K-3-1 | 表のり | B.L26.8K-3-1 | 8.15 | 8.45 | 28 |  | 2.69 |  |  | 69.7 | 9.8 | 20.5 |  | 20.5 | 15 | 9
2009-03-31 | 中国地方整備局 | 吉井川 | 吉井川 | 左岸 | 26.8 | L26.8K-3-1 | 表のり | B.L26.8K-3-1 | 9.15 | 9.45 | 50 |  | 2.683 |  |  | 61.9 | 30.5 | 7.6 |  | 7.6 | 7.7 | 4.2 | 0.56 | 0.14 | 55 | 1.34 | [6 empty] | 0.00094744 | 0.000196
2009-03-31 | 中国地方整備局 | 吉井川 | 吉井川 | 左岸 | 26.8 | L26.8K-3-1 | 表のり | B.L26.8K-3-1 | 10.15 | 10.45 | 36 |  | 2.7 |  |  | 81.5 | 13.7 | 4.8 |  | 4.8 | 12 | 10 | 2.3 | 0.5 | 24 | 4.17 | [6 empty] | 0.025011 | 0.0025
2009-03-31 | 中国地方整備局 | 吉井川 | 吉井川 | 左岸 | 26.8 | L26.8K-3-1 | 表のり | B.L26.8K-3-1 | 0.15 | 0.45 | 1 |  | 2.569 |  |  | 33.8 | 52.9 | 13.3 |  | 13.3 | 1 | 0.71 | 0.21 | [9 empty] | 9.763e-05
2009-03-31 | 中国地方整備局 | 吉井川 | 吉井川 | 左岸 | 26.8 | L26.8K-3-1 | 表のり | B.L26.8K-3-1S:S-1 | 1 | 1.94 | 11 | 2.042 | 2.668 | 0.41 | 0.04888 | 59.5 | 29.4 | 11.1 |  | 11.1 | 10 | 5 | 0.46 | [9 empty] | 0.00060063 |  |  |  | CD | 5 | 37.2
2009-03-31 | 中国地方整備局 | 吉井川 | 吉井川 | 左岸 | 26.8 | L26.8K-3-1 | 表のり | B.L26.8K-3-1 | 1.15 | 1.45 | 11 |  | 2.667 |  |  | 68.3 | 26.4 | 5.3 |  | 5.3 | 17 | 9.9 | 0.8 | 0.32 | 53.125 | 0.531 | [6 empty] | 0.002165 | 0.001024
2009-03-31 | 中国地方整備局 | 吉井川 | 吉井川 | 左岸 | 26.8 | L26.8K-3-1 | 表のり | B.L26.8K-3-1 | 2.15 | 2.45 | 17 |  | 2.661 |  |  | 72.6 | 22.1 | 5.3 |  | 5.3 | 18 | 15 | 0.98 | 0.46 | 39.1304 | 1.48 | [6 empty] | 0.0034647 | 0.002116
2009-03-31 | 中国地方整備局 | 吉井川 | 吉井川 | 左岸 | 26.8 | L26.8K-3-1 | 表のり | B.L26.8K-3-1 | 3.15 | 3.45 | 8 |  | 2.653 |  |  | 30.7 | 28.3 | 41 |  | 41 | 0.8 | 0.22
2009-03-31 | 中国地方整備局 | 吉井川 | 吉井川 | 左岸 | 26.8 | L26.8K-3-1 | 表のり | B.L26.8K-3-1S:S-2 | 3.4 | 4.1 |  | 1.962 | 2.655 | 0.726 | 0.2217 | 15.8 | 34.5 | 49.7 |  | 49.7 | 0.19 | 0.078 | [14 empty] | CUB |  |  |  |  | 51 | 13.3 | 12 | 29.8
2009-03-31 | 中国地方整備局 | 吉井川 | 吉井川 | 左岸 | 26.8 | L26.8K-3-1 | 表のり | B.L26.8K-3-1 | 4.15 | 4.55 | 2 |  | 2.62 |  |  | 26.6 | 31 | 42.4 |  | 42.4 | 0.5 | 0.19
2009-03-31 | 中国地方整備局 | 吉井川 | 吉井川 | 左岸 | 26.8 | L26.8K-3-1 | 表のり | B.L26.8K-3-1 | 5.15 | 5.45 | 10 |  | 2.66 |  |  | 49.4 | 31.9 | 18.7 |  | 18.7 | 5.1 | 1.9 | 0.11 | [9 empty] | 2.1823e-05
2009-03-31 | 中国地方整備局 | 吉井川 | 吉井川 | 左岸 | 26.8 | L26.8K-2-1 | 裏のり | B.L26.8K-2-1 | 0.15 | 0.45 | 3 |  | 2.641 |  |  | 60.9 | 30.1 | 9 |  | 9 | 11 | 7.3 | 0.52 | 0.11 | 100 | 0.81 | [6 empty] | 0.00079796 | 0.000121
2009-03-31 | 中国地方整備局 | 吉井川 | 吉井川 | 左岸 | 26.8 | L26.8K-2-1 | 裏のり | B.L26.8K-2-1 | 1.15 | 1.45 | 4 |  | 2.654 |  |  | 51 | 30.7 | 18.3 |  | 18.3 | 7.9 | 2.2 | 0.11 | [9 empty] | 2.1823e-05
2009-03-31 | 中国地方整備局 | 吉井川 | 吉井川 | 左岸 | 26.8 | L26.8K-2-1 | 裏のり | B.L26.8K-2-1S:S-2 | 2 | 2.73 | 9 | 2.036 | 2.667 | 0.464 | 0.068236 | 53 | 30.7 | 16.3 |  | 16.3 | 6.6 | 2.8 | 0.19 | [9 empty] | 7.7423e-05 |  |  |  | CD | 0 | 39.5
2009-03-31 | 中国地方整備局 | 吉井川 | 吉井川 | 左岸 | 26.8 | L26.8K-2-1 | 裏のり | B.L26.8K-2-1下 | 2.15 | 2.45 | 9 |  | 2.641 |  |  | 16.6 | 34.5 | 48.9 |  | 48.9 | 0.2 | 0.086
2009-03-31 | 中国地方整備局 | 吉井川 | 吉井川 | 左岸 | 26.8 | L26.8K-2-1 | 裏のり | B.L26.8K-2-1 | 3.15 | 3.5 | 3 |  | 2.658 |  |  | 23.4 | 61.3 | 15.3 |  | 15.3 | 0.71 | 0.54 | 0.13 | [9 empty] | 3.2137e-05
2009-03-31 | 中国地方整備局 | 吉井川 | 吉井川 | 左岸 | 26.8 | L26.8K-2-1 | 裏のり | B.L26.8K-2-1S:S-3 | 3.8 | 4.6 | 9 | 1.938 | 2.675 | 0.767 | 0.25536 | 0.6 | 32.2 | 67.2 |  | 67.2 | [16 empty] | UU | [8 empty] | 90 | 0
2009-03-31 | 中国地方整備局 | 吉井川 | 吉井川 | 左岸 | 26.8 | L26.8K-2-1 | 裏のり | B.L26.8K-2-1 | 4.15 | 4.45 | 9 |  | 2.675 |  |  | 40.5 | 30.5 | 29 |  | 29 | 2.1 | 0.79 | [7 empty] | 8.66e-06
2009-03-31 | 中国地方整備局 | 吉井川 | 吉井川 | 左岸 | 26.8 | L26.8K-2-1 | 裏のり | B.L26.8K-2-1 | 5.15 | 5.45 | 11 |  | 2.664 |  |  | 26.9 | 63.9 | 9.2 |  | 9.2 | 1.4 | 1.2 | 0.44 | 0.09 | 15.5556 | 4.95 | [6 empty] | 0.00054185 | 8.1e-05
2009-03-31 | 中国地方整備局 | 吉井川 | 吉井川 | 左岸 | 26.8 | L26.8K-2-1 | 裏のり |  | 8 | 9 | [19 empty] | 0.000664
2009-03-31 | 中国地方整備局 | 吉井川 | 吉井川 | 左岸 | 26.8 | L26.8K-2-1 | 裏のり | B.L26.8K-2-1S:S-1 | 0.6 | 1.32 |  | 1.921 | 2.671 | 0.59 | 0.12917 | 31 | 39.9 | 29.1 |  | 29.1 | 0.94 | 0.54 | [14 empty] | CUB |  |  |  |  | 0 | 13 | 0 | 21.7
2009-03-31 | 中国地方整備局 | 吉井川 | 吉井川 | 左岸 | 26.8 | L26.8K-2-1 | 裏のり | B.L26.8K-2-1上 | 6.15 | 6.45 | 14 |  | 2.662 |  |  | 0.5 | 51.8 | 47.7 |  | 47.7 | 0.14 | 0.1
2009-03-31 | 中国地方整備局 | 吉井川 | 吉井川 | 左岸 | 26.8 | L26.8K-2-1 | 裏のり | B.L26.8K-2-1 | 7.15 | 7.45 | 44 |  | 2.674 |  |  | 68 | 27.1 | 4.9 |  | 4.9 | 12 | 6.9 | 0.81 | 0.34 | 35.2941 | 0.708 | [6 empty] | 0.0022282 | 0.001156
2009-03-31 | 中国地方整備局 | 吉井川 | 吉井川 | 左岸 | 26.8 | L26.8K-2-1 | 裏のり | B.L26.8K-2-1 | 8.15 | 8.42 | 50 |  | 2.687 |  |  | 56.7 | 37.7 | 5.6 |  | 5.6 | 5.2 | 3.2 | 0.64 | 0.28 | 18.5714 | 0.687 | [6 empty] | 0.001291 | 0.000784
2009-03-31 | 中国地方整備局 | 吉井川 | 吉井川 | 左岸 | 26.8 | L26.8K-2-1 | 裏のり | B.L26.8K-2-1 | 9.15 | 9.45 | 40 |  | 2.702 |  |  | 96.1 | 2.8 | 1.1 |  | 1.1 | 18 | 15 | 7.9 | 4.8 | 3.75 | 1.16 | [6 empty] | 0.43632 | 0.2304
2009-03-31 | 中国地方整備局 | 吉井川 | 吉井川 | 左岸 | 28.7 | 吉井川 L 28K600+100.0 B-1 | 天端 | B.YL28-1-P9 | 9 | 9.45 | 42 |  | 2.655 |  |  | 66 | 25 | 9 |  | 9 | 11 | 4.7 | 0.46 | 0.098 | 112.2449 | 1.57 | [6 empty] | 0.00060063 | 9.604e-05
2009-03-31 | 中国地方整備局 | 吉井川 | 吉井川 | 左岸 | 28.7 | 吉井川 L 28K600+100.0 B-1 | 天端 | B.YL28-1-P10 | 10 | 10.45 | 15 |  | 2.677 |  |  | 55 | 35 | 10 |  | 10 | 4.2 | 2.6 | 0.37 | 0.075 | 56 | 2.24 | [6 empty] | 0.00036268 | 5.625e-05
2009-03-31 | 中国地方整備局 | 吉井川 | 吉井川 | 左岸 | 28.7 | 吉井川 L 28K600+100.0 B-1 | 天端 | B.YL28-1-P11 | 11 | 11.45 | 16 |  | 2.658 |  |  | 45 | 45 | 10 |  | 10 | 2.9 | 1.5 | 0.31 | 0.084 | 34.5238 | 1.24 | [6 empty] | 0.0002407 | 7.056e-05
2009-03-31 | 中国地方整備局 | 吉井川 | 吉井川 | 左岸 | 28.7 | 吉井川 L 28K600+100.0 B-1 | 天端 | B.YL28-1-P12 | 12 | 12.25 | 50 |  | 2.692 |  |  | 41 | 43 | 16 |  | 16 | 2.2 | 1 | 0.13 | [9 empty] | 3.2137e-05
2009-03-31 | 中国地方整備局 | 吉井川 | 吉井川 | 左岸 | 28.7 | 吉井川 L 28K600+100.0 B-1 | 天端 | B.YL28-1-P13 | 13 | 13.45 | 24 |  | 2.693 |  |  | 71 | 19 | 10 |  | 10 | 12 | 8 | 0.7 | [9 empty] | 0.0015889
2009-03-31 | 中国地方整備局 | 吉井川 | 吉井川 | 左岸 | 28.7 | 吉井川 L 28K600+100.0 B-1 | 天端 | B.YL28-1-P15 | 15 | 15.25 | 50 |  | 2.672 |  |  | 72 | 17 | 11 |  | 11 | 12 | 7.9 | 0.93 | [9 empty] | 0.0030688
2009-03-31 | 中国地方整備局 | 吉井川 | 吉井川 | 左岸 | 28.7 | 吉井川 L 28K600+100.0 B-1 | 天端 | B.YL28-1-P1 | 1 | 1.45 | 11 |  | 2.64 |  |  | 51 | 37 | 12 |  | 12 | 6.8 | 2.3 | 0.3 | [9 empty] | 0.0002231
2009-03-31 | 中国地方整備局 | 吉井川 | 吉井川 | 左岸 | 28.7 | 吉井川 L 28K600+100.0 B-1 | 天端 | B.YL28-1-P2 | 2 | 2.45 | 31 |  | 2.638 |  |  | 51 | 34 | 15 |  | 15 | 5.5 | 2.3 | 0.19 | [9 empty] | 7.7423e-05
2009-03-31 | 中国地方整備局 | 吉井川 | 吉井川 | 左岸 | 28.7 | 吉井川 L 28K600+100.0 B-1 | 天端 | B.YL28-1-P3 | 3 | 3.45 | 26 |  | 2.688 |  |  | 60 | 30 | 10 |  | 10 | 7.3 | 4.6 | 0.35 | 0.083 | 87.9518 | 0.856 | [6 empty] | 0.00031886 | 6.889e-05
2009-03-31 | 中国地方整備局 | 吉井川 | 吉井川 | 左岸 | 28.7 | 吉井川 L 28K600+100.0 B-1 | 天端 | B.YL28-1-P4 | 4 | 4.48 | 9 |  | 2.635 |  |  | 25 | 60 | 15 |  | 15 | 0.62 | 0.45 | 0.14 | [9 empty] | 3.8157e-05
2009-03-31 | 中国地方整備局 | 吉井川 | 吉井川 | 左岸 | 28.7 | 吉井川 L 28K600+100.0 B-1 | 天端 | B.YL28-1-P5 | 5 | 5.45 | 8 |  | 2.617 |  |  | 33 | 57 | 10 |  | 10 | 0.79 | 0.5 | 0.18 | [9 empty] | 6.8307e-05
2009-03-31 | 中国地方整備局 | 吉井川 | 吉井川 | 左岸 | 28.7 | 吉井川 L 28K600+100.0 B-1 | 天端 | B.YL28-1-P6 | 6 | 6.45 | 16 |  | 2.649 |  |  | 50 | 42 | 8 |  | 8 | 5.5 | 2.1 | 0.29 | 0.11 | 50 | 0.43 | [6 empty] | 0.00020624 | 0.000121
2009-03-31 | 中国地方整備局 | 吉井川 | 吉井川 | 左岸 | 28.7 | 吉井川 L 28K600+100.0 B-1 | 天端 | B.YL28-1-P7 | 7 | 7.45 | 6 |  | 2.665 |  |  | 72 | 26 | 2 |  | 2 | 10 | 6.9 | 1.1 | 0.49 | 20.4082 | 1.18 | [6 empty] | 0.004528 | 0.002401
2009-03-31 | 中国地方整備局 | 吉井川 | 吉井川 | 左岸 | 28.7 | 吉井川 L 28K600+100.0 B-1 | 天端 | B.YL28-1-P8 | 8 | 8.45 | 17 |  | 2.685 |  |  | 35 | 50 | 15 |  | 15 | 1.6 | 1.1 | 0.17 | [9 empty] | 5.9834e-05
2009-03-31 | 中国地方整備局 | 吉井川 | 吉井川 | 左岸 | 29.4 | 吉井川 L 29K400 B-1 | 天端 | B.YL29-1-P6 | 8 | 8.45 | 31 |  | 2.652 |  |  | 33 | 56 | 11 |  | 11 | 1.1 | 0.66 | 0.21 | [9 empty] | 9.763e-05
2009-03-31 | 中国地方整備局 | 吉井川 | 吉井川 | 左岸 | 29.4 | 吉井川 L 29K400 B-1 | 天端 | B.YL29-1-P7 | 9 | 9.45 | 31 |  | 2.674 |  |  | 54 | 36 | 10 |  | 10 | 7.1 | 3.1 | 0.21 | 0.078 | 91.0256 | 0.507 | [6 empty] | 9.763e-05 | 6.084e-05
2009-03-31 | 中国地方整備局 | 吉井川 | 吉井川 | 左岸 | 29.4 | 吉井川 L 29K400 B-1 | 天端 | B.YL29-1-P8 | 10 | 10.45 | 28 |  | 2.748 |  |  | 61 | 33 | 6 |  | 6 | 7.3 | 4.2 | 0.47 | 0.17 | 42.9412 | 0.542 | [6 empty] | 0.00063132 | 0.000289
2009-03-31 | 中国地方整備局 | 吉井川 | 吉井川 | 左岸 | 29.4 | 吉井川 L 29K400 B-1 | 天端 | B.YL29-1-P9 | 11 | 11.45 | 30 |  | 2.677 |  |  | 70 | 24 | 6 |  | 6 | 13 | 9.9 | 0.76 | 0.21 | 61.9048 | 1.47 | [6 empty] | 0.0019224 | 0.000441
2009-03-31 | 中国地方整備局 | 吉井川 | 吉井川 | 左岸 | 29.4 | 吉井川 L 29K400 B-1 | 天端 | B.YL29-1-P10 | 12 | 12.21 | 50 |  | 2.718 |  |  | 17 | 67 | 16 |  | 16 | 0.65 | 0.4 | 0.12 | [9 empty] | 2.6697e-05
2009-03-31 | 中国地方整備局 | 吉井川 | 吉井川 | 左岸 | 29.4 | 吉井川 L 29K400 B-1 | 天端 | B.YL29-1-P11 | 13 | 13.35 | 50 |  | 2.68 |  |  | 50 | 35 | 15 |  | 15 | 3.9 | 2 | 0.2 | [9 empty] | 8.7194e-05
2009-03-31 | 中国地方整備局 | 吉井川 | 吉井川 | 左岸 | 29.4 | 吉井川 L 29K400 B-1 | 天端 |  | 14 | 14.5 | 50
2009-03-31 | 中国地方整備局 | 吉井川 | 吉井川 | 左岸 | 29.4 | 吉井川 L 29K400 B-1 | 天端 | B.YL29-1-P13 | 15 | 15.32 | 50 |  | 2.7 |  |  | 54 | 32 | 14 |  | 14 | 5.7 | 2.9 | 0.26 | [9 empty] | 0.00016014
2009-03-31 | 中国地方整備局 | 吉井川 | 吉井川 | 左岸 | 29.4 | 吉井川 L 29K400 B-1 | 天端 | B.YL29-1-P1 | 1 | 1.45 | 15 |  | 2.672 |  |  | 71 | 21 | 8 |  | 8 | 27 | 16 | 0.66 | 0.18 | 150 | 0.996 | [6 empty] | 0.0013864 | 0.000324
2009-03-31 | 中国地方整備局 | 吉井川 | 吉井川 | 左岸 | 29.4 | 吉井川 L 29K400 B-1 | 天端 | B.YL29-1-TR1 | 2 | 3 |  | 1.753 | 2.656 | 0.565 | 0.11525 | 60 | 36 | 4 |  | 4 | 12 | 5.9 | 0.67 | 0.39 | 30.7692 | 0.214 | [5 empty] | 7.65e-06 | 0.0014355 | 0.001521 |  | 0.0022264 | CD | 15 | 29.6
2009-03-31 | 中国地方整備局 | 吉井川 | 吉井川 | 左岸 | 29.4 | 吉井川 L 29K400 B-1 | 天端 | B.YL29-1-P2 | 3 | 3.45 | 9 |  | 2.706 |  |  | 42 | 43 | 15 |  | 15 | 2.3 | 1.3 | 0.19 | [9 empty] | 7.7423e-05
2009-03-31 | 中国地方整備局 | 吉井川 | 吉井川 | 左岸 | 29.4 | 吉井川 L 29K400 B-1 | 天端 | B.YL29-1-P3 | 4 | 4.45 | 7 |  | 2.66 |  |  | 23 | 41 | 15 | 21 | 36 | 0.56 | 0.23 | 0.004 | [9 empty] | 1.0092e-08
2009-03-31 | 中国地方整備局 | 吉井川 | 吉井川 | 左岸 | 29.4 | 吉井川 L 29K400 B-1 | 天端 | B.YL29-1-TR2 | 5 | 6 |  | 1.802 | 2.641 | 0.749 | 0.24025 | 15 | 46 | 19 | 20 | 39 | 0.18 | 0.13 | 0.0048 | [8 empty] | 1.97e-07 | 1.5397e-08 |  |  |  | CUB |  |  |  |  | 16 | 14.5 | 4 | 27.3
2009-03-31 | 中国地方整備局 | 吉井川 | 吉井川 | 左岸 | 29.4 | 吉井川 L 29K400 B-1 | 天端 | B.YL29-1-P4 | 6 | 6.45 | 6 |  | 2.684 |  |  | 9 | 75 | 16 |  | 16 | 0.41 | 0.29 | 0.1 | [9 empty] | 1.7498e-05
2009-03-31 | 中国地方整備局 | 吉井川 | 吉井川 | 左岸 | 29.4 | 吉井川 L 29K400 B-1 | 天端 | B.YL29-1-P5 | 7 | 7.45 | 7 |  | 2.667 |  |  | 0 | 73 | 10 | 17 | 27 | 0.28 | 0.22 | 0.013 | [9 empty] | 1.5488e-07
2009-03-31 | 中国地方整備局 | 吉井川 | 吉井川 | 左岸 | 29.4 | 吉井川 L 29K400 B-2 | 表のり | B.YL29-2-P4 | 4.3 | 4.45 | 20 |  | 2.663 |  |  | 68 | 26 | 6 |  | 6 | 10 | 7.2 | 0.62 | 0.16 | 62.5 | 1.6 | [6 empty] | 0.0011994 | 0.000256
2009-03-31 | 中国地方整備局 | 吉井川 | 吉井川 | 左岸 | 29.4 | 吉井川 L 29K400 B-2 | 表のり | B.YL29-2-P5 | 5 | 5.45 | 34 |  | 2.63 |  |  | 45 | 45 | 10 |  | 10 | 3.8 | 0.7 | 0.19 | [9 empty] | 7.7423e-05
2009-03-31 | 中国地方整備局 | 吉井川 | 吉井川 | 左岸 | 29.4 | 吉井川 L 29K400 B-2 | 表のり | B.YL29-2-P6 | 6 | 6.45 | 30 |  | 2.702 |  |  | 76 | 21 | 3 |  | 3 | 16 | 10 | 1.5 | 0.6 | 26.6667 | 1 | [6 empty] | 0.0092897 | 0.0036
2009-03-31 | 中国地方整備局 | 吉井川 | 吉井川 | 左岸 | 29.4 | 吉井川 L 29K400 B-2 | 表のり | B.YL29-2-P7 | 7 | 7.45 | 49 |  | 2.676 |  |  | 72 | 22 | 6 |  | 6 | 13 | 9.6 | 1 | 0.28 | 46.4286 | 1.58 | [6 empty] | 0.0036308 | 0.000784
2009-03-31 | 中国地方整備局 | 吉井川 | 吉井川 | 左岸 | 29.4 | 吉井川 L 29K400 B-2 | 表のり | B.YL29-2-P8 | 8 | 8.14 | 50 |  | 2.691 |  |  | 72 | 19 | 9 |  | 9 | 18 | 9.3 | 0.82 | 0.13 | 138.4615 | 2.46 | [6 empty] | 0.0022925 | 0.000169
2009-03-31 | 中国地方整備局 | 吉井川 | 吉井川 | 左岸 | 29.4 | 吉井川 L 29K400 B-2 | 表のり | B.YL29-2-P9 | 9 | 9.27 | 50 |  | 2.65 |  |  | 47 | 41 | 12 |  | 12 | 4.7 | 1.5 | 0.44 | [9 empty] | 0.00054185
2009-03-31 | 中国地方整備局 | 吉井川 | 吉井川 | 左岸 | 29.4 | 吉井川 L 29K400 B-2 | 表のり | B.YL29-2-P1 | 1 | 1.45 | 2 |  | 2.679 |  |  | 0 | 56 | 23 | 21 | 44 | 0.11 | 0.095 | 0.0039 | [9 empty] | 9.5169e-09
2009-03-31 | 中国地方整備局 | 吉井川 | 吉井川 | 左岸 | 29.4 | 吉井川 L 29K400 B-2 | 表のり | B.YL29-2-P2 | 2 | 2.45 | 4 |  | 2.649 |  |  | 6 | 53 | 24 | 17 | 41 | 0.12 | 0.1 | 0.0087 | [9 empty] | 6.1075e-08
2009-03-31 | 中国地方整備局 | 吉井川 | 吉井川 | 左岸 | 29.4 | 吉井川 L 29K400 B-2 | 表のり | B.YL29-2-TR1 | 3 | 4 |  | 1.889 | 2.647 | 0.638 | 0.15854 | 18 | 63 | 5 | 14 | 19 | 0.42 | 0.29 | 0.081 | [8 empty] | 1.11e-08 | 1.0739e-05 |  |  |  | CD | 4 | 31.6
2009-03-31 | 中国地方整備局 | 吉井川 | 吉井川 | 左岸 | 29.4 | 吉井川 L 29K400 B-2 | 表のり | B.YL29-2-P3 | 4 | 4.3 | 20 |  | 2.679 |  |  | 0 | 67 | 17 | 16 | 33 | 0.11 | 0.11 | 0.013 | [9 empty] | 1.5488e-07
2009-03-31 | 中国地方整備局 | 吉井川 | 吉井川 | 左岸 | 29.4 | 吉井川 L 29K400 B-3 | 裏のり | B.YL29-3-P3 | 5 | 5.45 | 12 |  | 2.649 |  |  | 2 | 53 | 20 | 25 | 45 | 0.12 | 0.094
2009-03-31 | 中国地方整備局 | 吉井川 | 吉井川 | 左岸 | 29.4 | 吉井川 L 29K400 B-3 | 裏のり | B.YL29-3-P4 | 6 | 6.27 | 50 |  | 2.664 |  |  | 65 | 28 | 7 |  | 7 | 7.3 | 4.6 | 0.66 | 0.15 | 48.6667 | 1.79 | [6 empty] | 0.0013864 | 0.000225
2009-03-31 | 中国地方整備局 | 吉井川 | 吉井川 | 左岸 | 29.4 | 吉井川 L 29K400 B-3 | 裏のり | B.YL29-3-P5 | 7 | 7.45 | 47 |  | 2.651 |  |  | 60 | 31 | 9 |  | 9 | 6.5 | 3.8 | 0.36 | 0.12 | 54.1667 | 1.02 | [6 empty] | 0.00034037 | 0.000144
2009-03-31 | 中国地方整備局 | 吉井川 | 吉井川 | 左岸 | 29.4 | 吉井川 L 29K400 B-3 | 裏のり | B.YL29-3-P6 | 8 | 8.45 | 28 |  | 2.643 |  |  | 67 | 27 | 6 |  | 6 | 8.7 | 5.7 | 0.76 | 0.24 | 36.25 | 1.23 | [6 empty] | 0.0019224 | 0.000576
2009-03-31 | 中国地方整備局 | 吉井川 | 吉井川 | 左岸 | 29.4 | 吉井川 L 29K400 B-3 | 裏のり | B.YL29-3-P7 | 9 | 9.45 | 19 |  | 2.625 |  |  | 73 | 20 | 7 |  | 7 | 17 | 11 | 0.96 | 0.21 | 80.9524 | 1.89 | [6 empty] | 0.0033031 | 0.000441
2009-03-31 | 中国地方整備局 | 吉井川 | 吉井川 | 左岸 | 29.4 | 吉井川 L 29K400 B-3 | 裏のり | B.YL29-3-TR1 | 1 | 2 |  | 1.651 | 2.644 | 0.748 | 0.23942 | 63 | 24 | 13 |  | 13 | 12 | 6.5 | 0.22 | [8 empty] | 1.36e-08 | 0.00010874 |  |  |  | CD | 2 | 36.1
2009-03-31 | 中国地方整備局 | 吉井川 | 吉井川 | 左岸 | 29.4 | 吉井川 L 29K400 B-3 | 裏のり | B.YL29-3-P1 | 2 | 2.45 | 11 |  | 2.601 |  |  | 29 | 39 | 19 | 13 |  | 0.75 | 0.26 | 0.013 | [9 empty] | 1.5488e-07
2009-03-31 | 中国地方整備局 | 吉井川 | 吉井川 | 左岸 | 29.4 | 吉井川 L 29K400 B-3 | 裏のり | B.YL29-3-TR2 | 3 | 4 |  | 1.804 | 2.668 | 0.819 | 0.30201 | 0 | 49 | 33 | 18 | 51 | 0.12 | 0.073 | 0.0064 |  |  |  | 26.3 | 11.4 | 14.9 |  |  | 3.84e-08 | 2.9986e-08 |  |  |  | UU | [8 empty] | 28 | 0
2009-03-31 | 中国地方整備局 | 吉井川 | 吉井川 | 左岸 | 29.4 | 吉井川 L 29K400 B-3 | 裏のり | B.YL29-3-P2 | 4 | 4.45 | 36 |  | 2.632 |  |  | 4 | 62 | 11 | 23 | 34 | 0.15 | 0.12
2009-03-31 | 中国地方整備局 | 吉井川 | 金剛川 | 右岸 | 0.275 | 金剛川 R 0K200+75.0 B-1 | 天端 | B.KR0-1-P3 | 6 | 6.45 | 6 |  | 2.633 |  |  | 20 | 26 | 29 | 25 | 54 | 0.1 | 0.041
2009-03-31 | 中国地方整備局 | 吉井川 | 金剛川 | 右岸 | 0.275 | 金剛川 R 0K200+75.0 B-1 | 天端 | B.KR0-1-P4 | 7 | 7.35 | 50 |  | 2.651 |  |  | 9 | 67 | 13 | 11 | 24 | 0.41 | 0.28 | 0.036 | 0.0021 | 195.2381 | 14 | [6 empty] | 1.6404e-06 | 4.41e-08
2009-03-31 | 中国地方整備局 | 吉井川 | 金剛川 | 右岸 | 0.275 | 金剛川 R 0K200+75.0 B-1 | 天端 | B.KR0-1-P5 | 8 | 8.46 | 8 |  | 2.625 |  |  | 13 | 83 | 4 |  | 4 | 0.6 | 0.58 | 0.43 | 0.24 | 2.5 | 1.95 | [6 empty] | 0.00051374 | 0.000576
2009-03-31 | 中国地方整備局 | 吉井川 | 金剛川 | 右岸 | 0.275 | 金剛川 R 0K200+75.0 B-1 | 天端 | B.KR0-1-P6 | 9 | 9.35 | 50 |  | 2.659 |  |  | 58 | 33 | 9 |  | 9 | 7.1 | 4.2 | 0.4 | 0.09 | 78.8889 | 0.621 | [6 empty] | 0.00043448 | 8.1e-05
2009-03-31 | 中国地方整備局 | 吉井川 | 金剛川 | 右岸 | 0.275 | 金剛川 R 0K200+75.0 B-1 | 天端 | B.KR0-1-P7 | 10 | 10.45 | 30 |  | 2.666 |  |  | 65 | 28 | 7 |  | 7 | 9.9 | 5.3 | 0.52 | 0.15 | 66 | 0.969 | [6 empty] | 0.00079796 | 0.000225
2009-03-31 | 中国地方整備局 | 吉井川 | 金剛川 | 右岸 | 0.275 | 金剛川 R 0K200+75.0 B-1 | 天端 |  | 11 | 11.5 | 10
2009-03-31 | 中国地方整備局 | 吉井川 | 金剛川 | 右岸 | 0.275 | 金剛川 R 0K200+75.0 B-1 | 天端 | B.KR0-1-P9 | 12 | 12.45 | 34 |  | 2.651 |  |  | 76 | 20 | 4 |  | 4 | 14 | 9.7 | 1.4 | 0.43 | 32.5581 | 1.59 | [6 empty] | 0.0079173 | 0.001849
2009-03-31 | 中国地方整備局 | 吉井川 | 金剛川 | 右岸 | 0.275 | 金剛川 R 0K200+75.0 B-1 | 天端 | B.KR0-1-P11 | 14 | 14.25 | 50 |  | 2.668 |  |  | 57 | 28 | 15 |  | 15 | 5.3 | 3 | 0.19 | [9 empty] | 7.7423e-05
2009-03-31 | 中国地方整備局 | 吉井川 | 金剛川 | 右岸 | 0.275 | 金剛川 R 0K200+75.0 B-1 | 天端 | B.KR0-1-P13 | 16 | 16.45 | 50 |  | 2.632 |  |  | 47 | 40 | 13 |  | 13 | 3.4 | 1.6 | 0.28 | [9 empty] | 0.00019014
2009-03-31 | 中国地方整備局 | 吉井川 | 金剛川 | 右岸 | 0.275 | 金剛川 R 0K200+75.0 B-1 | 天端 | B.KR0-1-TR1 | 1 | 2 |  | 1.813 | 2.686 | 0.544 | 0.10427 | 43 | 53 | 4 |  | 4 | 3.1 | 1 | 0.42 | 0.27 | 11.4815 | 0.348 | [5 empty] | 2.24e-05 | 0.00048648 | 0.000729 |  | 9.113e-05 | CD | 0 | 35.8
2009-03-31 | 中国地方整備局 | 吉井川 | 金剛川 | 右岸 | 0.275 | 金剛川 R 0K200+75.0 B-1 | 天端 | B.KR0-1-TR2 | 2 | 3 |  | 1.591 | 2.684 | 0.758 | 0.24774 | 57 | 39 | 4 |  | 4 | 10 | 4.8 | 0.47 | 0.24 | 41.6667 | 0.176 | [5 empty] | 1.48e-05 | 0.00063132 | 0.000576 |  | 0.0013436 | CD | 0 | 36
2009-03-31 | 中国地方整備局 | 吉井川 | 金剛川 | 右岸 | 0.275 | 金剛川 R 0K200+75.0 B-1 | 天端 | B.KR0-1-TR3 | 3 | 4 |  | 2.033 | 2.688 | 0.405 | 0.047281 | 50 | 39 | 11 |  | 11 | 5.9 | 1.9 | 0.22 | [8 empty] | 1.58e-05 | 0.00010874 |  |  |  | CD | 0 | 38
2009-03-31 | 中国地方整備局 | 吉井川 | 金剛川 | 右岸 | 0.275 | 金剛川 R 0K200+75.0 B-1 | 天端 | B.KR0-1-P1 | 4 | 4.45 | 9 |  | 2.668 |  |  | 46 | 43 | 11 |  | 11 | 4.4 | 1.1 | 0.18 | [9 empty] | 6.8307e-05
2009-03-31 | 中国地方整備局 | 吉井川 | 金剛川 | 右岸 | 0.275 | 金剛川 R 0K200+75.0 B-1 | 天端 | B.KR0-1-P2 | 5 | 5.45 | 6 |  | 2.639 |  |  | 66 | 30 | 4 |  | 4 | 9.9 | 6.9 | 0.55 | 0.2 | 49.5 | 0.611 | [6 empty] | 0.0009087 | 0.0004
2009-03-31 | 中国地方整備局 | 吉井川 | 金剛川 | 右岸 | 0.275 | 金剛川 R 0K200+75.0 B-2 | 表のり | B.KR0-2-P4 | 4 | 4.45 | 9 |  | 2.626 |  |  | 4 | 27 | 36 | 33 | 69 | 0.028 | 0.017
2009-03-31 | 中国地方整備局 | 吉井川 | 金剛川 | 右岸 | 0.275 | 金剛川 R 0K200+75.0 B-2 | 表のり | B.KR0-2-TW1 | 4.5 | 5.3 |  |  | 2.662 |  |  | 1 | 24 | 46 | 29 | 75 | 0.037 | 0.022 |  |  |  |  | 34.4 | 13.8 | 20.6 | [7 empty] | UU | [8 empty] | 15 | 17.6
2009-03-31 | 中国地方整備局 | 吉井川 | 金剛川 | 右岸 | 0.275 | 金剛川 R 0K200+75.0 B-2 | 表のり | B.KR0-2-P5 | 5.3 | 5.75 | 28 |  | 2.634 |  |  | 34 | 57 | 9 |  | 9 | 0.88 | 0.59 | 0.3 | 0.1 | 8.8 | 1.81 | [6 empty] | 0.0002231 | 0.0001
2009-03-31 | 中国地方整備局 | 吉井川 | 金剛川 | 右岸 | 0.275 | 金剛川 R 0K200+75.0 B-2 | 表のり | B.KR0-2-P6 | 6 | 6.45 | 25 |  | 2.629 |  |  | 46 | 48 | 6 |  | 6 | 3.8 | 1 | 0.4 | 0.15 | 25.3333 | 0.511 | [6 empty] | 0.00043448 | 0.000225
2009-03-31 | 中国地方整備局 | 吉井川 | 金剛川 | 右岸 | 0.275 | 金剛川 R 0K200+75.0 B-2 | 表のり | B.KR0-2-P7 | 7 | 7.45 | 42 |  | 2.654 |  |  | 65 | 30 | 5 |  | 5 | 9 | 5.9 | 0.62 | 0.28 | 32.1429 | 0.48 | [6 empty] | 0.0011994 | 0.000784
2009-03-31 | 中国地方整備局 | 吉井川 | 金剛川 | 右岸 | 0.275 | 金剛川 R 0K200+75.0 B-2 | 表のり | B.KR0-2-P1 | 1 | 1.45 | 5 |  | 2.648 |  |  | 39 | 46 | 15 |  | 15 | 1.7 | 0.78 | 0.15 | [9 empty] | 4.4772e-05
2009-03-31 | 中国地方整備局 | 吉井川 | 金剛川 | 右岸 | 0.275 | 金剛川 R 0K200+75.0 B-2 | 表のり | B.KR0-2-P2 | 2 | 2.45 | 20 |  | 2.649 |  |  | 57 | 35 | 8 |  | 8 | 10 | 5 | 0.35 | 0.12 | 83.3333 | 0.32 | [6 empty] | 0.00031886 | 0.000144
2009-03-31 | 中国地方整備局 | 吉井川 | 金剛川 | 右岸 | 0.275 | 金剛川 R 0K200+75.0 B-2 | 表のり | B.KR0-2-P3 | 3 | 3.45 | 10 |  | 2.664 |  |  | 22 | 55 | 5 | 18 | 23 | 0.72 | 0.48 | 0.0087 | [9 empty] | 6.1075e-08
2009-03-31 | 中国地方整備局 | 吉井川 | 金剛川 | 右岸 | 0.275 | 金剛川 R 0K200+75.0 B-3 | 裏のり | B.KR0-3-TW1 | 3.7 | 4.3 | 9 | 1.807 | 2.688 | 0.969 | 0.46209 | 0 | 29 | 43 | 28 | 71 | 0.042 | 0.027 | 0.0016 |  |  |  | 38.7 | 18.5 | 20.2 |  |  | 7.61e-09 | 1.2077e-09 |  |  |  | UU | [8 empty] | 50 | 0
2009-03-31 | 中国地方整備局 | 吉井川 | 金剛川 | 右岸 | 0.275 | 金剛川 R 0K200+75.0 B-3 | 裏のり | B.KR0-3-P3 | 4.3 | 4.45 | 9 |  | 2.63 |  |  | 1 | 21 | 47 | 31 | 78 | 0.046 | 0.031 |  |  |  |  | 36.3 | 17.9 | 18.4
2009-03-31 | 中国地方整備局 | 吉井川 | 金剛川 | 右岸 | 0.275 | 金剛川 R 0K200+75.0 B-3 | 裏のり | B.KR0-3-P4 | 4.45 | 4.75 |  |  | 2.661 |  |  | 18 | 63 | 19 |  | 19 | 0.51 | 0.32 | 0.076 | [9 empty] | 9.265e-06
2009-03-31 | 中国地方整備局 | 吉井川 | 金剛川 | 右岸 | 0.275 | 金剛川 R 0K200+75.0 B-3 | 裏のり | B.KR0-3-P5 | 5 | 5.45 | 23 |  | 2.612 |  |  | 50 | 40 | 10 |  | 10 | 5.9 | 1.9 | 0.31 | [9 empty] | 0.0002407
2009-03-31 | 中国地方整備局 | 吉井川 | 金剛川 | 右岸 | 0.275 | 金剛川 R 0K200+75.0 B-3 | 裏のり | B.KR0-3-P6 | 6 | 6.45 | 19 |  | 2.603 |  |  | 41 | 55 | 4 |  | 4 | 2.1 | 0.94 | 0.42 | 0.22 | 9.5455 | 0.631 | [6 empty] | 0.00048648 | 0.000484
2009-03-31 | 中国地方整備局 | 吉井川 | 金剛川 | 右岸 | 0.275 | 金剛川 R 0K200+75.0 B-3 | 裏のり | B.KR0-3-P7 | 8 | 8.45 | 21 |  | 2.671 |  |  | 80 | 17 | 3 |  | 3 | 17 | 12 | 1.8 | 0.62 | 27.4194 | 1.59 | [6 empty] | 0.014173 | 0.003844
2009-03-31 | 中国地方整備局 | 吉井川 | 金剛川 | 右岸 | 0.275 | 金剛川 R 0K200+75.0 B-3 | 裏のり |  | 9 | 9.5 | 29
2009-03-31 | 中国地方整備局 | 吉井川 | 金剛川 | 右岸 | 0.275 | 金剛川 R 0K200+75.0 B-3 | 裏のり | B.KR0-3-P9 | 10 | 10.34 | 50 |  | 2.647 |  |  | 65 | 27 | 8 |  | 8 | 8.9 | 5.5 | 0.54 | 0.14 | 63.5714 | 1.15 | [6 empty] | 0.00087088 | 0.000196
2009-03-31 | 中国地方整備局 | 吉井川 | 金剛川 | 右岸 | 0.275 | 金剛川 R 0K200+75.0 B-3 | 裏のり | B.KR0-3-P11 | 12.1 | 12.55 | 47 |  | 2.65 |  |  | 51 | 32 | 17 |  | 17 | 4.5 | 2.1 | 0.14 | [9 empty] | 3.8157e-05
2009-03-31 | 中国地方整備局 | 吉井川 | 金剛川 | 右岸 | 0.275 | 金剛川 R 0K200+75.0 B-3 | 裏のり | B.KR0-3-TR1 | 1 | 2 |  | 1.788 | 2.659 | 0.599 | 0.13441 | 48 | 47 | 5 |  | 5 | 6.4 | 1.5 | 0.36 | 0.16 | 40 | 0.306 | [5 empty] | 1.82e-06 | 0.00034037 | 0.000256 |  | 2.7565e-05 | CD | 1 | 30.5
2009-03-31 | 中国地方整備局 | 吉井川 | 金剛川 | 右岸 | 0.275 | 金剛川 R 0K200+75.0 B-3 | 裏のり | B.KR0-3-P1 | 2 | 2.47 | 3 |  | 2.658 |  |  | 21 | 59 | 11 | 9 | 20 | 0.5 | 0.33 | 0.062 | 0.008 | 62.5 | 4.9 | [6 empty] | 5.7806e-06 | 6.4e-07
2009-03-31 | 中国地方整備局 | 吉井川 | 金剛川 | 右岸 | 0.275 | 金剛川 R 0K200+75.0 B-3 | 裏のり | B.KR0-3-P2 | 3 | 3.45 | 7 |  | 2.64 |  |  | 47 | 39 | 14 |  | 14 | 4.3 | 1.3 | 0.16 | [9 empty] | 5.1993e-05
2009-03-31 | 中国地方整備局 | 吉井川 | 金剛川 | 右岸 | 0.96 | 金剛川 R 1K000-40.0 B-1 | 天端 | B.KR1-1-P5 | 6.15 | 6.45 | 14 |  | 2.595 |  |  | 60 | 27 | 13 |  | 13 | 6.6 | 3.6 | 0.29 | [9 empty] | 0.00020624
2009-03-31 | 中国地方整備局 | 吉井川 | 金剛川 | 右岸 | 0.96 | 金剛川 R 1K000-40.0 B-1 | 天端 | B.KR1-1-P6 | 7 | 7.45 | 19 |  | 2.628 |  |  | 66 | 27 | 7 |  | 7 | 7.6 | 4.6 | 0.7 | 0.19 | 40 | 1.55 | [6 empty] | 0.0015889 | 0.000361
2009-03-31 | 中国地方整備局 | 吉井川 | 金剛川 | 右岸 | 0.96 | 金剛川 R 1K000-40.0 B-1 | 天端 | B.KR1-1-P7 | 8 | 8.45 | 17 |  | 2.637 |  |  | 75 | 18 | 7 |  | 7 | 11 | 8.4 | 1 | 0.2 | 55 | 3.56 | [6 empty] | 0.0036308 | 0.0004
2009-03-31 | 中国地方整備局 | 吉井川 | 金剛川 | 右岸 | 0.96 | 金剛川 R 1K000-40.0 B-1 | 天端 | B.KR1-1-P8 | 9 | 9.45 | 22 |  | 2.65 |  |  | 65 | 26 | 9 |  | 9 | 7 | 4.5 | 0.51 | 0.084 | 83.3333 | 2.87 | [6 empty] | 0.00076285 | 7.056e-05
2009-03-31 | 中国地方整備局 | 吉井川 | 金剛川 | 右岸 | 0.96 | 金剛川 R 1K000-40.0 B-1 | 天端 | B.KR1-1-P9 | 10 | 10.45 | 49 |  | 2.631 |  |  | 52 | 37 | 11 |  | 11 | 4.3 | 2.2 | 0.34 | [9 empty] | 0.00029815
2009-03-31 | 中国地方整備局 | 吉井川 | 金剛川 | 右岸 | 0.96 | 金剛川 R 1K000-40.0 B-1 | 天端 | B.KR1-1-P11 | 12 | 12.45 | 23 |  | 2.639 |  |  | 58 | 29 | 13 |  | 13 | 8.8 | 3.6 | 0.27 | [9 empty] | 0.00017477
2009-03-31 | 中国地方整備局 | 吉井川 | 金剛川 | 右岸 | 0.96 | 金剛川 R 1K000-40.0 B-1 | 天端 | B.KR1-1-P13 | 14 | 14.45 | 50 |  | 2.623 |  |  | 49 | 38 | 13 |  | 13 | 4.4 | 1.7 | 0.17 | [9 empty] | 5.9834e-05
2009-03-31 | 中国地方整備局 | 吉井川 | 金剛川 | 右岸 | 0.96 | 金剛川 R 1K000-40.0 B-1 | 天端 | B.KR1-1-P15 | 16 | 16.45 | 45 |  | 2.605 |  |  | 16 | 60 | 8 | 16 | 24 | 0.59 | 0.38 | 0.01 | [9 empty] | 8.4333e-08
2009-03-31 | 中国地方整備局 | 吉井川 | 金剛川 | 右岸 | 0.96 | 金剛川 R 1K000-40.0 B-1 | 天端 | B.KR1-1-P17 | 18 | 18.17 | 50 |  | 2.603 |  |  | 48 | 35 | 17 |  | 17 | 3.1 | 1.7 | 0.11 | [9 empty] | 2.1823e-05
2009-03-31 | 中国地方整備局 | 吉井川 | 金剛川 | 右岸 | 0.96 | 金剛川 R 1K000-40.0 B-1 | 天端 | B.KR1-1-P19 | 20 | 20.18 | 20 |  | 2.642 |  |  | 47 | 38 | 15 |  | 15 | 3.2 | 1.6 | 0.17 | [9 empty] | 5.9834e-05
2009-03-31 | 中国地方整備局 | 吉井川 | 金剛川 | 右岸 | 0.96 | 金剛川 R 1K000-40.0 B-1 | 天端 | B.KR1-1-TR1 | 1 | 2 |  | 1.775 | 2.666 | 0.596 | 0.13265 | 56 | 38 | 6 |  | 6 | 31 | 11 | 0.22 | 0.13 | 238.4615 | 0.0223 | [5 empty] | 2.44e-06 | 0.00010874 | 0.000169 |  | 4.6074e-05 | CD | 0 | 33.4
2009-03-31 | 中国地方整備局 | 吉井川 | 金剛川 | 右岸 | 0.96 | 金剛川 R 1K000-40.0 B-1 | 天端 | B.KR1-1-TR2 | 2 | 3 |  | 1.774 | 2.653 | 0.603 | 0.13678 | 43 | 49 | 8 |  | 8 | 2.6 | 1 | 0.28 | 0.12 | 21.6667 | 0.649 | [5 empty] | 1.79e-05 | 0.00019014 | 0.000144 |  | 3.609e-05 | CD | 7 | 29.2
2009-03-31 | 中国地方整備局 | 吉井川 | 金剛川 | 右岸 | 0.96 | 金剛川 R 1K000-40.0 B-1 | 天端 | B.KR1-1-P1 | 3 | 3.4 | 36 |  | 2.639 |  |  | 35 | 54 | 11 |  | 11 | 1.2 | 0.72 | 0.23 | [9 empty] | 0.00012054
2009-03-31 | 中国地方整備局 | 吉井川 | 金剛川 | 右岸 | 0.96 | 金剛川 R 1K000-40.0 B-1 | 天端 | B.KR1-1-P2 | 4 | 4.45 | 24 |  | 2.648 |  |  | 55 | 40 | 5 |  | 5 | 5.5 | 2.8 | 0.53 | 0.21 | 26.1905 | 0.554 | [6 empty] | 0.00083396 | 0.000441
2009-03-31 | 中国地方整備局 | 吉井川 | 金剛川 | 右岸 | 0.96 | 金剛川 R 1K000-40.0 B-1 | 天端 | B.KR1-1-P3 | 5 | 5.5 | 10 |  | 2.659 |  |  | 58 | 34 | 8 |  | 8 | 6.9 | 3.6 | 0.52 | 0.12 | 57.5 | 1 | [6 empty] | 0.00079796 | 0.000144
2009-03-31 | 中国地方整備局 | 吉井川 | 金剛川 | 右岸 | 0.96 | 金剛川 R 1K000-40.0 B-2 | 裏のり | B.KR1-2-P3 | 4 | 4.45 | 5 |  | 2.631 |  |  | 47 | 28 | 15 | 10 | 25 | 5.1 | 1.4 | 0.028 | 0.0057 | 894.7368 | 0.994 | [6 empty] | 9.1636e-07 | 3.249e-07
2009-03-31 | 中国地方整備局 | 吉井川 | 金剛川 | 右岸 | 0.96 | 金剛川 R 1K000-40.0 B-2 | 裏のり | B.KR1-2-P4 | 5 | 5.45 | 22 |  | 2.629 |  |  | 71 | 22 | 7 |  | 7 | 12 | 7.3 | 0.94 | 0.19 | 63.1579 | 1.93 | [6 empty] | 0.0031458 | 0.000361
2009-03-31 | 中国地方整備局 | 吉井川 | 金剛川 | 右岸 | 0.96 | 金剛川 R 1K000-40.0 B-2 | 裏のり | B.KR1-2-TR2 | 6 | 7 |  | 1.813 | 2.648 | 0.607 | 0.13917 | 71 | 25 | 4 |  | 4 | 13 | 9.7 | 0.97 | 0.49 | 26.5306 | 0.76 | [5 empty] | 1.53e-05 | 0.0033834 | 0.002401 |  | 0.016115 | CD | 0 | 35.6
2009-03-31 | 中国地方整備局 | 吉井川 | 金剛川 | 右岸 | 0.96 | 金剛川 R 1K000-40.0 B-2 | 裏のり | B.KR1-2-P5 | 7 | 7.45 | 14 |  | 2.62 |  |  | 71 | 23 | 6 |  | 6 | 10 | 7.1 | 1.1 | 0.31 | 32.2581 | 1.42 | [6 empty] | 0.004528 | 0.000961
2009-03-31 | 中国地方整備局 | 吉井川 | 金剛川 | 右岸 | 0.96 | 金剛川 R 1K000-40.0 B-2 | 裏のり | B.KR1-2-P6 | 8 | 8.2 | 50 |  | 2.667 |  |  | 64 | 28 | 8 |  | 8 | 9.8 | 5.8 | 0.5 | 0.14 | 70 | 1.05 | [6 empty] | 0.00072864 | 0.000196
2009-03-31 | 中国地方整備局 | 吉井川 | 金剛川 | 右岸 | 0.96 | 金剛川 R 1K000-40.0 B-2 | 裏のり |  | 9 | 9.3 | 31
2009-03-31 | 中国地方整備局 | 吉井川 | 金剛川 | 右岸 | 0.96 | 金剛川 R 1K000-40.0 B-2 | 裏のり | B.KR1-2-P8 | 10 | 10.45 | 35 |  | 2.65 |  |  | 49 | 39 | 12 |  | 12 | 3.7 | 1.9 | 0.33 | [9 empty] | 0.00027823
2009-03-31 | 中国地方整備局 | 吉井川 | 金剛川 | 右岸 | 0.96 | 金剛川 R 1K000-40.0 B-2 | 裏のり | B.KR1-2-P10 | 12 | 12.45 | 38 |  | 2.632 |  |  | 54 | 30 | 16 |  | 16 | 6.7 | 2.9 | 0.17 | [9 empty] | 5.9834e-05
2009-03-31 | 中国地方整備局 | 吉井川 | 金剛川 | 右岸 | 0.96 | 金剛川 R 1K000-40.0 B-2 | 裏のり | B.KR1-2-P12 | 14 | 14.35 | 50 |  | 2.622 |  |  | 50 | 37 | 13 |  | 13 | 4.5 | 2 | 0.26 | [9 empty] | 0.00016014
2009-03-31 | 中国地方整備局 | 吉井川 | 金剛川 | 右岸 | 0.96 | 金剛川 R 1K000-40.0 B-2 | 裏のり | B.KR1-2-P14 | 16 | 16.31 | 50 |  | 2.629 |  |  | 37 | 40 | 12 | 11 | 23 | 1.6 | 0.8 | 0.034 | 0.0037 | 432.4324 | 4.88 | [6 empty] | 1.4369e-06 | 1.369e-07
2009-03-31 | 中国地方整備局 | 吉井川 | 金剛川 | 右岸 | 0.96 | 金剛川 R 1K000-40.0 B-2 | 裏のり |  | 17 | 17.45 | 50
2009-03-31 | 中国地方整備局 | 吉井川 | 金剛川 | 右岸 | 0.96 | 金剛川 R 1K000-40.0 B-2 | 裏のり | B.KR1-2-P1 | 1 | 1.45 | 13 |  | 2.612 |  |  | 37 | 54 | 9 |  | 9 | 1.5 | 0.77 | 0.27 | 0.11 | 13.6364 | 0.97 | [6 empty] | 0.00017477 | 0.000121
2009-03-31 | 中国地方整備局 | 吉井川 | 金剛川 | 右岸 | 0.96 | 金剛川 R 1K000-40.0 B-2 | 裏のり | B.KR1-2-TR1 | 2 | 3 |  | 1.832 | 2.632 | 0.508 | 0.086934 | 48 | 42 | 10 |  | 10 | 5.8 | 1.7 | 0.29 | 0.075 | 77.3333 | 0.53 | [5 empty] | 1.09e-05 | 0.00020624 | 5.625e-05 |  | 4.5102e-06 | CD | 14 | 33.2
2009-03-31 | 中国地方整備局 | 吉井川 | 金剛川 | 右岸 | 0.96 | 金剛川 R 1K000-40.0 B-2 | 裏のり | B.KR1-2-P2 | 3 | 3.45 | 6 |  | 2.65 |  |  | 36 | 53 | 11 |  | 11 | 1.5 | 0.84 | 0.28 | [9 empty] | 0.00019014
2009-03-31 | 中国地方整備局 | 吉井川 | 金剛川 | 右岸 | 1.9 | Bor.No.9 1K900 R CL | 天端 | B.Bor No.9 | 4.15 | 4.45 | 36 |  | 2.657 |  |  | 44.7 | 38.6 | 16.7 |  | 16.7 | 2.4998 | 1.5833 | 0.1197 | [9 empty] | 2.6543e-05
2009-03-31 | 中国地方整備局 | 吉井川 | 金剛川 | 右岸 | 1.9 | Bor.No.9 1K900 R CL | 天端 | B.Bor No.9 | 5.15 | 5.45 | 24 |  | 2.664 |  |  | 61.2 | 27.8 | 11 |  | 11 | 8.6011 | 4.5633 | 0.3988 | [9 empty] | 0.00043147
2009-03-31 | 中国地方整備局 | 吉井川 | 金剛川 | 右岸 | 1.9 | Bor.No.9 1K900 R CL | 天端 | B.Bor No.9 | 7.15 | 7.45 | 23 |  | 2.642 |  |  | 64.9 | 27 | 8.1 |  | 8.1 | 5.5836 | 4.5116 | 0.589 | 0.1361 | 41.0257 | 3.12 | [6 empty] | 0.001065 | 0.00018523
2009-03-31 | 中国地方整備局 | 吉井川 | 金剛川 | 右岸 | 1.9 | Bor.No.9 1K900 R CL | 天端 | B.Bor No.9 | 9.15 | 9.45 | 37 |  | 2.652 |  |  | 64.9 | 31 | 4.1 |  | 4.1 | 5.6119 | 4.5518 | 0.9513 | 0.3186 | 17.6142 | 1.4499 | [6 empty] | 0.0032342 | 0.0010151
2009-03-31 | 中国地方整備局 | 吉井川 | 金剛川 | 右岸 | 1.9 | Bor.No.9 1K900 R CL | 天端 | B.Bor No.9 | 10.15 | 10.45 | 47 |  | 2.657 |  |  | 47.8 | 41.6 | 10.6 |  | 10.6 | 2.8861 | 1.7983 | 0.3991 | [9 empty] | 0.00043222
2009-03-31 | 中国地方整備局 | 吉井川 | 金剛川 | 右岸 | 1.9 | Bor.No.9 1K900 R CL | 天端 | B.Bor No.9 | 12.15 | 12.45 | 20 |  | 2.672 |  |  | 64.4 | 15.5 | 20.1 |  | 20.1 | 10.1911 | 8.9938
2009-03-31 | 中国地方整備局 | 吉井川 | 金剛川 | 右岸 | 1.9 | Bor.No.9 1K900 R CL | 天端 | B.Bor No.9 | 14.15 | 14.45 | 30 |  | 2.659 |  |  | 68 | 18.1 | 13.9 |  | 13.9 | 6.8113 | 4.9136 | 0.42 | [9 empty] | 0.00048648
2009-03-31 | 中国地方整備局 | 吉井川 | 金剛川 | 右岸 | 1.9 | Bor.No.9 1K900 R CL | 天端 | B.Bor No.9 | 1.15 | 1.45 | 10 |  | 2.654 |  |  | 45.4 | 34.7 | 19.9 |  | 19.9 | 2.6531 | 1.5993 | 0.0758 | [9 empty] | 9.2086e-06
2009-03-31 | 中国地方整備局 | 吉井川 | 金剛川 | 右岸 | 1.9 | Bor.No.9 1K900 R CL | 天端 | B.Bor No.9 | 2.15 | 2.45 | 27 |  | 2.649 |  |  | 51.2 | 31.6 | 17.2 |  | 17.2 | 3.4618 | 2.2739 | 0.131 | [9 empty] | 3.2713e-05
2009-03-31 | 中国地方整備局 | 吉井川 | 金剛川 | 右岸 | 1.9 | Bor.No.9 1K900 R CL | 天端 | B.Bor No.9 | 3.15 | 3.45 | 20 |  | 2.652 |  |  | 58.6 | 28.3 | 13.1 |  | 13.1 | 4.7431 | 3.286 | 0.2331 | [9 empty] | 0.00012434
2009-03-31 | 中国地方整備局 | 吉井川 | 金剛川 | 右岸 | 1.9 | Bor.No.10 1K900 R OUT | 表のり | B.Bor No.10 | 3 | 4 |  | 2.2 | 2.656 |  |  | 64.6 | 22.3 | 13.1 |  | 13.1 | 13.1914 | 7.8355 | 0.3712 | [8 empty] | 2.68e-06 | 0.00036541 |  |  |  | CU |  |  | 23.2 | 37.2
2009-03-31 | 中国地方整備局 | 吉井川 | 金剛川 | 右岸 | 1.9 | Bor.No.10 1K900 R OUT | 表のり | B.Bor No.10 | 5.15 | 5.45 | 36 |  | 2.655 |  |  | 51.4 | 30.3 | 18.3 |  | 18.3 | 3.5268 | 2.2633 | 0.0911 | [9 empty] | 1.41e-05
2009-03-31 | 中国地方整備局 | 吉井川 | 金剛川 | 右岸 | 1.9 | Bor.No.10 1K900 R OUT | 表のり | B.Bor No.10 | 7.15 | 7.45 | 35 |  | 2.67 |  |  | 54.7 | 31 | 14.3 |  | 14.3 | 4.3662 | 2.5762 | 0.401 | [9 empty] | 0.000437
2009-03-31 | 中国地方整備局 | 吉井川 | 金剛川 | 右岸 | 1.9 | Bor.No.10 1K900 R OUT | 表のり | B.Bor No.10 | 9.15 | 9.45 | 26 |  | 2.659 |  |  | 50.2 | 33.5 | 16.3 |  | 16.3 | 3.7319 | 2.0633 | 0.1436 | [9 empty] | 4.0469e-05
2009-03-31 | 中国地方整備局 | 吉井川 | 金剛川 | 右岸 | 1.9 | Bor.No.10 1K900 R OUT | 表のり | B.Bor No.10 | 11.15 | 11.43 | 50 |  | 2.667 |  |  | 61.1 | 22.6 | 16.3 |  | 16.3 | 6.81 | 4.75 | 0.1736 | [9 empty] | 6.2811e-05
2009-03-31 | 中国地方整備局 | 吉井川 | 金剛川 | 右岸 | 1.9 | Bor.No.10 1K900 R OUT | 表のり | B.Bor No.10 | 13.15 | 13.45 | 34 |  | 2.656 |  |  | 59.1 | 28.1 | 12.8 |  | 12.8 | 9 | 5.3266 | 0.3255 | [9 empty] | 0.00026951
2009-03-31 | 中国地方整備局 | 吉井川 | 金剛川 | 右岸 | 1.9 | Bor.No.10 1K900 R OUT | 表のり | B.Bor No.10 | 1 | 2 |  | 1.894 | 2.624 |  |  | 54.1 | 29.3 | 16.5 |  | 16.5 | 7.6172 | 2.876 | 0.1385 | [8 empty] | 0.000561 | 3.7217e-05 |  |  |  | CU |  |  | 7.7 | 23.9
2009-03-31 | 中国地方整備局 | 吉井川 | 金剛川 | 右岸 | 1.9 | Bor.No.10 1K900 R OUT | 表のり | B.Bor No.10 | 2.15 | 2.45 | 31 |  | 2.644 |  |  | 67.2 | 20.4 | 12.4 |  | 12.4 | 3.6513 | 3.0356 | 0.4212 | [9 empty] | 0.00048971
2009-03-31 | 中国地方整備局 | 吉井川 | 金剛川 | 右岸 | 1.9 | Bor.No.11 1K900 R IN | 裏のり | B.Bor No.11 | 2.15 | 2.45 | 10 |  | 2.646 |  |  | 35.9 | 55.2 | 8.9 |  | 8.9 | 1.7518 | 1.2011 | 0.2688 | 0.0861 | 20.3461 | 1.7387 | [6 empty] | 0.00017298 | 7.4132e-05
2009-03-31 | 中国地方整備局 | 吉井川 | 金剛川 | 右岸 | 1.9 | Bor.No.11 1K900 R IN | 裏のり | B.Bor No.11 | 3 | 4 |  | 1.818 | 2.629 |  |  | 33.4 | 38.6 | 28 |  | 28 | 1.2231 | 0.592 | [9 empty] | 5.41e-06 |  |  |  |  | CU |  |  | 0.7 | 17.4
2009-03-31 | 中国地方整備局 | 吉井川 | 金剛川 | 右岸 | 1.9 | Bor.No.11 1K900 R IN | 裏のり | B.Bor No.11 | 4.15 | 4.45 | 21 |  | 2.647 |  |  | 47.9 | 33.5 | 18.6 |  | 18.6 | 2.7739 | 1.8216 | 0.0932 | [9 empty] | 1.4864e-05
2009-03-31 | 中国地方整備局 | 吉井川 | 金剛川 | 右岸 | 1.9 | Bor.No.11 1K900 R IN | 裏のり | B.Bor No.11 | 5.15 | 5.45 | 49 |  | 2.659 |  |  | 77 | 18.1 | 4.9 |  | 4.9 | 7.918 | 6.4882 | 1.593 | 0.248 | 31.9274 | 5.8586 | [6 empty] | 0.010679 | 0.00061504
2009-03-31 | 中国地方整備局 | 吉井川 | 金剛川 | 右岸 | 1.9 | Bor.No.11 1K900 R IN | 裏のり | B.Bor No.11 | 7.15 | 7.45 | 41 |  | 2.666 |  |  | 48.6 | 38.8 | 12.6 |  | 12.6 | 3.1836 | 1.8503 | 0.2338 | [9 empty] | 0.0001252
2009-03-31 | 中国地方整備局 | 吉井川 | 金剛川 | 右岸 | 1.9 | Bor.No.11 1K900 R IN | 裏のり | B.Bor No.11 | 9.15 | 9.38 | 50 |  | 2.672 |  |  | 71.4 | 22.1 | 6.5 |  | 6.5 | 7.4012 | 5.5736 | 1.1936 | 0.3818 | 19.385 | 1.7885 | [6 empty] | 0.0054712 | 0.0014577
2009-03-31 | 中国地方整備局 | 吉井川 | 金剛川 | 右岸 | 1.9 | Bor.No.11 1K900 R IN | 裏のり | B.Bor No.11 | 10.15 | 10.45 | 36 |  | 2.665 |  |  | 79.7 | 12.7 | 7.6 |  | 7.6 | 21.9631 | 18.991 | 1.9922 | 0.2581 | 85.0953 | 5.3383 | [6 empty] | 0.017929 | 0.00066616
2009-03-31 | 中国地方整備局 | 吉井川 | 金剛川 | 右岸 | 1.9 | Bor.No.11 1K900 R IN | 裏のり | B.Bor No.11 | 1 | 2 |  | 2.005 | 2.629 |  |  | 37.3 | 37.5 | 25.2 |  | 25.2 | 1.4562 | 0.5668 | [9 empty] | 7.78e-06 |  |  |  |  | CU |  |  | 0 | 28
2009-03-31 | 中国地方整備局 | 吉井川 | 金剛川 | 右岸 | 2.6 | 金剛川 R 2K600 B-1 | 天端 | B.KR2-1-P2 | 3 | 3.45 | 13 |  | 2.697 |  |  | 64 | 23 | 13 |  | 13 | 14 | 7.4 | 0.29 | [9 empty] | 0.00020624
2009-03-31 | 中国地方整備局 | 吉井川 | 金剛川 | 右岸 | 2.6 | 金剛川 R 2K600 B-1 | 天端 | B.KR2-1-P3 | 4 | 4.45 | 39 |  | 2.626 |  |  | 54 | 35 | 11 |  | 11 | 5.9 | 2.7 | 0.29 | [9 empty] | 0.00020624
2009-03-31 | 中国地方整備局 | 吉井川 | 金剛川 | 右岸 | 2.6 | 金剛川 R 2K600 B-1 | 天端 | B.KR2-1-P4 | 5 | 5.45 | 32 |  | 2.661 |  |  | 73 | 20 | 7 |  | 7 | 13 | 9.3 | 0.83 | 0.16 | 81.25 | 3 | [6 empty] | 0.0023578 | 0.000256
2009-03-31 | 中国地方整備局 | 吉井川 | 金剛川 | 右岸 | 2.6 | 金剛川 R 2K600 B-1 | 天端 | B.KR2-1-P5 | 6 | 6.45 | 29 |  | 2.678 |  |  | 65 | 27 | 8 |  | 8 | 10 | 6 | 0.74 | 0.13 | 76.9231 | 1.5 | [6 empty] | 0.0018072 | 0.000169
2009-03-31 | 中国地方整備局 | 吉井川 | 金剛川 | 右岸 | 2.6 | 金剛川 R 2K600 B-1 | 天端 | B.KR2-1-P6 | 7 | 7.45 | 28 |  | 2.675 |  |  | 62 | 28 | 10 |  | 10 | 7.9 | 4.1 | 0.65 | 0.074 | 106.7568 | 2.89 | [6 empty] | 0.0013382 | 5.476e-05
2009-03-31 | 中国地方整備局 | 吉井川 | 金剛川 | 右岸 | 2.6 | 金剛川 R 2K600 B-1 | 天端 | B.KR2-1-P8 | 9 | 9.45 | 39 |  | 2.668 |  |  | 48 | 41 | 11 |  | 11 | 3.2 | 1.8 | 0.4 | [9 empty] | 0.00043448
2009-03-31 | 中国地方整備局 | 吉井川 | 金剛川 | 右岸 | 2.6 | 金剛川 R 2K600 B-1 | 天端 | B.KR2-1-P10 | 11.1 | 11.55 | 13 |  | 2.657 |  |  | 58 | 29 | 13 |  | 13 | 6.8 | 3.8 | 0.29 | [9 empty] | 0.00020624
2009-03-31 | 中国地方整備局 | 吉井川 | 金剛川 | 右岸 | 2.6 | 金剛川 R 2K600 B-1 | 天端 |  | 12 | 12.4 | 50
2009-03-31 | 中国地方整備局 | 吉井川 | 金剛川 | 右岸 | 2.6 | 金剛川 R 2K600 B-1 | 天端 | B.KR2-1-P12 | 13 | 13.45 | 50 |  | 2.653 |  |  | 44 | 33 | 9 | 14 | 23 | 2.5 | 1.2 | 0.033 | [9 empty] | 1.3409e-06
2009-03-31 | 中国地方整備局 | 吉井川 | 金剛川 | 右岸 | 2.6 | 金剛川 R 2K600 B-1 | 天端 | B.KR2-1-TR1 | 1.3 | 2 |  | 1.538 | 2.659 | 0.833 | 0.31534 | 78 | 17 | 5 |  | 5 | 14 | 10 | 1.6 | 0.47 | 29.7872 | 2.08 | [5 empty] | 8.88e-06 | 0.010788 | 0.002209 |  | 0.033133 | CD | 0 | 34.2
2009-03-31 | 中国地方整備局 | 吉井川 | 金剛川 | 右岸 | 2.6 | 金剛川 R 2K600 B-1 | 天端 | B.KR2-1-P1 | 2 | 2.45 | 43 |  | 2.662 |  |  | 65 | 26 | 9 |  | 9 | 9.2 | 5.5 | 0.48 | 0.1 | 92 | 1.56 | [6 empty] | 0.00066288 | 0.0001
2009-03-31 | 中国地方整備局 | 吉井川 | 金剛川 | 右岸 | 2.6 | 金剛川 R 2K600 B-2 | 裏のり | B.KR2-2-P2 | 3 | 3.45 | 6 |  | 2.666 |  |  | 57 | 26 | 17 |  | 17 | 11 | 6 | 0.12 | [9 empty] | 2.6697e-05
2009-03-31 | 中国地方整備局 | 吉井川 | 金剛川 | 右岸 | 2.6 | 金剛川 R 2K600 B-2 | 裏のり | B.KR2-2-TR1 | 4 | 4.8 |  | 2.057 | 2.662 | 0.411 | 0.049204 | 75 | 20 | 5 |  | 5 | 15 | 10 | 1 | 0.29 | 51.7241 | 2.2 | [5 empty] | 7.88e-06 | 0.0036308 | 0.000841 |  | 0.0011304 | CD | 25 | 33.1
2009-03-31 | 中国地方整備局 | 吉井川 | 金剛川 | 右岸 | 2.6 | 金剛川 R 2K600 B-2 | 裏のり | B.KR2-2-P3 | 5 | 5.45 | 23 |  | 2.66 |  |  | 56 | 23 | 12 | 9 | 21 | 5.2 | 3.1 | 0.053 | 0.0053 | 981.1321 | 5.23 | [6 empty] | 4.0193e-06 | 2.809e-07
2009-03-31 | 中国地方整備局 | 吉井川 | 金剛川 | 右岸 | 2.6 | 金剛川 R 2K600 B-2 | 裏のり | B.KR2-2-P4 | 6 | 6.45 | 17 |  | 2.664 |  |  | 47 | 44 | 9 |  | 9 | 3 | 1.6 | 0.39 | 0.085 | 35.2941 | 1.81 | [6 empty] | 0.00040973 | 7.225e-05
2009-03-31 | 中国地方整備局 | 吉井川 | 金剛川 | 右岸 | 2.6 | 金剛川 R 2K600 B-2 | 裏のり | B.KR2-2-P5 | 7 | 7.45 | 23 |  | 2.653 |  |  | 60 | 30 | 10 |  | 10 | 6 | 3.4 | 0.42 | [9 empty] | 0.00048648
2009-03-31 | 中国地方整備局 | 吉井川 | 金剛川 | 右岸 | 2.6 | 金剛川 R 2K600 B-2 | 裏のり | B.KR2-2-P6 | 8 | 8.45 | 39 |  | 2.659 |  |  | 58 | 29 | 13 |  | 13 | 4.5 | 2.8 | 0.29 | [9 empty] | 0.00020624
2009-03-31 | 中国地方整備局 | 吉井川 | 金剛川 | 右岸 | 2.6 | 金剛川 R 2K600 B-2 | 裏のり | B.KR2-2-P8 | 10 | 10.45 | 30 |  | 2.65 |  |  | 55 | 30 | 15 |  | 15 | 5.8 | 2.6 | 0.2 | [9 empty] | 8.7194e-05
2009-03-31 | 中国地方整備局 | 吉井川 | 金剛川 | 右岸 | 2.6 | 金剛川 R 2K600 B-2 | 裏のり | B.KR2-2-P1 | 2 | 2.45 | 4 |  | 2.645 |  |  | 53 | 31 | 16 |  | 16 | 6.4 | 2.6 | 0.14 | [9 empty] | 3.8157e-05
2009-03-31 | 中国地方整備局 | 吉井川 | 金剛川 | 左岸 | 0.3 | 金剛川 L 0K400-100.0 B-1 | 天端 | B.KR0-1-P5 | 6.3 | 6.47 | 6 |  | 2.607 |  |  | 11 | 31 | 26 | 32 | 58 | 0.084 | 0.023
2009-03-31 | 中国地方整備局 | 吉井川 | 金剛川 | 左岸 | 0.3 | 金剛川 L 0K400-100.0 B-1 | 天端 | B.KL0-1-P6 | 7 | 7.45 | 25 |  | 2.631 |  |  | 49 | 36 | 15 |  |  | 3.1 | 1.8 | 0.13 | [9 empty] | 3.2137e-05
2009-03-31 | 中国地方整備局 | 吉井川 | 金剛川 | 左岸 | 0.3 | 金剛川 L 0K400-100.0 B-1 | 天端 | B.KL0-1-P7 | 8 | 8.45 | 27 |  | 2.636 |  |  | 63 | 32 | 5 |  |  | 7.9 | 4.8 | 0.52 | 0.19 | 41.5789 | 0.666 | [6 empty] | 0.00079796 | 0.000361
2009-03-31 | 中国地方整備局 | 吉井川 | 金剛川 | 左岸 | 0.3 | 金剛川 L 0K400-100.0 B-1 | 天端 | B.KL0-1-P8 | 9 | 9.45 | 45 |  | 2.66 |  |  | 65 | 30 | 5 |  |  | 8.1 | 5.6 | 0.61 | 0.23 | 35.2174 | 0.772 | [6 empty] | 0.0011551 | 0.000529
2009-03-31 | 中国地方整備局 | 吉井川 | 金剛川 | 左岸 | 0.3 | 金剛川 L 0K400-100.0 B-1 | 天端 | B.KL0-1-P9 | 10 | 10.45 | 50 |  | 2.639 |  |  | 61 | 29 | 10 |  |  | 6.5 | 3.7 | 0.42 | [9 empty] | 0.00048648
2009-03-31 | 中国地方整備局 | 吉井川 | 金剛川 | 左岸 | 0.3 | 金剛川 L 0K400-100.0 B-1 | 天端 | B.KL0-1-P10 | 11 | 11.45 | 26 |  | 2.636 |  |  | 57 | 32 | 11 |  |  | 6.6 | 3.2 | 0.22 | [9 empty] | 0.00010874
2009-03-31 | 中国地方整備局 | 吉井川 | 金剛川 | 左岸 | 0.3 | 金剛川 L 0K400-100.0 B-1 | 天端 | B.KR0-1-P12 | 13 | 13.45 | 42 |  | 2.654 |  |  | 66 | 25 | 9 |  |  | 9.7 | 6 | 0.52 | 0.11 | 88.1818 | 1.83 | [6 empty] | 0.00079796 | 0.000121
2009-03-31 | 中国地方整備局 | 吉井川 | 金剛川 | 左岸 | 0.3 | 金剛川 L 0K400-100.0 B-1 | 天端 | B.KL0-1-P14 | 15 | 15.29 | 50 |  | 2.66 |  |  | 42 | 29 | 15 | 14 | 29 | 2.2 | 1 | 0.019 | [9 empty] | 3.7314e-07
2009-03-31 | 中国地方整備局 | 吉井川 | 金剛川 | 左岸 | 0.3 | 金剛川 L 0K400-100.0 B-1 | 天端 |  | 16 | 16.5 | 32 | [18 empty] | 2.9e-07
2009-03-31 | 中国地方整備局 | 吉井川 | 金剛川 | 左岸 | 0.3 | 金剛川 L 0K400-100.0 B-1 | 天端 | B.KL0-1-P16 | 17 | 17.45 | 20 |  | 2.638 |  |  | 54 | 29 | 17 |  |  | 5.7 | 2.5 | 0.12 | [9 empty] | 2.6697e-05
2009-03-31 | 中国地方整備局 | 吉井川 | 金剛川 | 左岸 | 0.3 | 金剛川 L 0K400-100.0 B-1 | 天端 | B.KL0-1-P1 | 1 | 1.45 | 4 |  | 2.613 |  |  | 27 | 56 | 17 |  |  | 1.4 | 1 | 0.11 | [9 empty] | 2.1823e-05
2009-03-31 | 中国地方整備局 | 吉井川 | 金剛川 | 左岸 | 0.3 | 金剛川 L 0K400-100.0 B-1 | 天端 | B.KL0-1-TR1 | 2 | 3 |  | 1.945 | 2.648 | 0.495 | 0.081129 | 48 | 37 | 15 |  |  | 2.6 | 1.8 | 0.15 | [8 empty] | 1.83e-05 | 4.4772e-05 |  |  |  | CD | 0 | 37.4
2009-03-31 | 中国地方整備局 | 吉井川 | 金剛川 | 左岸 | 0.3 | 金剛川 L 0K400-100.0 B-1 | 天端 | B.KL0-1-P2 | 3 | 3.49 | 5 |  | 2.633 |  |  | 63 | 34 | 3 |  |  | 2.9 | 2.4 | 1.1 | 0.46 | 6.3043 | 1.91 | [6 empty] | 0.004528 | 0.002116
2009-03-31 | 中国地方整備局 | 吉井川 | 金剛川 | 左岸 | 0.3 | 金剛川 L 0K400-100.0 B-1 | 天端 | B.KL0-1-P3 | 4 | 4.45 | 9 |  | 2.628 |  |  | 46 | 36 | 18 |  |  | 3 | 1.4 | 0.1 | [9 empty] | 1.7498e-05
2009-03-31 | 中国地方整備局 | 吉井川 | 金剛川 | 左岸 | 0.3 | 金剛川 L 0K400-100.0 B-1 | 天端 | B.KL0-1-TR2 | 5 | 6 |  | 1.721 | 2.652 | 0.766 | 0.2545 | 57 | 34 | 9 |  |  | 3.3 | 2.5 | 0.38 | 0.099 | 33.3333 | 2.31 | [5 empty] | 2.25e-05 | 0.0003858 | 9.801e-05 |  | 0.00037783 | CD | 0 | 36.4
2009-03-31 | 中国地方整備局 | 吉井川 | 金剛川 | 左岸 | 0.3 | 金剛川 L 0K400-100.0 B-1 | 天端 | B.KL0-1-P4 | 6 | 6.3 | 6 |  | 2.631 |  |  | 53 | 38 | 9 |  |  | 3 | 2.1 | 0.32 | 0.084 | 35.7143 | 2.17 | [6 empty] | 0.00025908 | 7.056e-05
2009-03-31 | 中国地方整備局 | 吉井川 | 金剛川 | 左岸 | 0.3 | 金剛川 L 0K400-100.0 B-2 | 表のり | B.KL0-2-TW1 | 3 | 4 |  | 1.762 | 2.635 | 0.836 | 0.31823 | 17 | 58 | 12 | 13 | 25 | 0.18 | 0.15 | 0.023 | [8 empty] | 8.76e-08 | 5.8093e-07 |  |  |  | CUB |  |  |  |  | 15 | 25 | 0 | 33.9
2009-03-31 | 中国地方整備局 | 吉井川 | 金剛川 | 左岸 | 0.3 | 金剛川 L 0K400-100.0 B-2 | 表のり | B.KL0-2-P2 | 4 | 4.45 | 30 |  | 2.649 |  |  | 53 | 39 | 8 |  |  | 4.4 | 2.4 | 0.31 | 0.12 | 36.6667 | 0.454 | [6 empty] | 0.0002407 | 0.000144
2009-03-31 | 中国地方整備局 | 吉井川 | 金剛川 | 左岸 | 0.3 | 金剛川 L 0K400-100.0 B-2 | 表のり | B.KL70-2-P3 | 5 | 5.45 | 49 |  | 2.632 |  |  | 65 | 29 | 6 |  |  | 9.4 | 6 | 0.56 | 0.2 | 47 | 0.643 | [6 empty] | 0.00094744 | 0.0004
2009-03-31 | 中国地方整備局 | 吉井川 | 金剛川 | 左岸 | 0.3 | 金剛川 L 0K400-100.0 B-2 | 表のり | B.KL0-2-P1 | 1 | 1.47 | 5 |  | 2.618 |  |  | 35 | 48 | 17 |  |  | 1.6 | 0.97 | 0.1 | [9 empty] | 1.7498e-05
2009-03-31 | 中国地方整備局 | 吉井川 | 金剛川 | 左岸 | 0.3 | 金剛川 L 0K400-100.0 B-2 | 表のり | B.KL0-2-TR1 | 2 | 3 |  | 1.645 | 2.643 | 0.777 | 0.26398 | 44 | 37 | 19 |  |  | 4.1 | 0.48 | 0.079 | [8 empty] | 2.05e-06 | 1.0134e-05 |  |  |  | CD | 3 | 32.9
2009-03-31 | 中国地方整備局 | 吉井川 | 金剛川 | 左岸 | 0.3 | 金剛川 L 0K400-100.0 B-3 | 裏のり | B.KL0-3-D1 | 2.8 | 3.6 |  | 1.927 | 2.666 | 0.776 | 0.26311 | 0 | 38 | 41 | 21 | 62 | 0.068 | 0.053 | 0.004 |  |  |  | 33.3 | 14.5 | 18.8 |  |  | 7.61e-09 | 1.0092e-08 |  |  |  | UU | [8 empty] | 40 | 0
2009-03-31 | 中国地方整備局 | 吉井川 | 金剛川 | 左岸 | 0.3 | 金剛川 L 0K400-100.0 B-3 | 裏のり | B.KL0-3-P1 | 4 | 4.45 | 15 |  | 2.633 |  |  | 68 | 28 | 4 |  |  | 9.1 | 5.5 | 0.87 | 0.32 | 28.4375 | 0.992 | [6 empty] | 0.0026295 | 0.001024
2009-03-31 | 中国地方整備局 | 吉井川 | 金剛川 | 左岸 | 0.3 | 金剛川 L 0K400-100.0 B-3 | 裏のり | B.KL0-3-P2 | 5 | 5.45 | 23 |  | 2.635 |  |  | 53 | 41 | 6 |  |  | 5.1 | 2.4 | 0.53 | 0.22 | 23.1818 | 0.501 | [6 empty] | 0.00083396 | 0.000484
2009-03-31 | 中国地方整備局 | 吉井川 | 金剛川 | 左岸 | 0.3 | 金剛川 L 0K400-100.0 B-3 | 裏のり | B.KL0-3-P3 | 6 | 6.45 | 35 |  | 2.624 |  |  | 60 | 29 | 11 |  |  | 5.1 | 3 | 0.68 | [9 empty] | 0.0014857
2009-03-31 | 中国地方整備局 | 吉井川 | 金剛川 | 左岸 | 0.3 | 金剛川 L 0K400-100.0 B-3 | 裏のり | B.KL0-3-P4 | 7 | 7.45 | 26 |  | 2.644 |  |  | 68 | 24 | 8 |  |  | 7.6 | 5.1 | 0.6 | 0.12 | 63.3333 | 2.8 | [6 empty] | 0.0011117 | 0.000144
2009-03-31 | 中国地方整備局 | 吉井川 | 金剛川 | 左岸 | 0.3 | 金剛川 L 0K400-100.0 B-3 | 裏のり |  | 8 | 8.45 | 50
2009-03-31 | 中国地方整備局 | 吉井川 | 金剛川 | 左岸 | 0.3 | 金剛川 L 0K400-100.0 B-3 | 裏のり | B.KL0-3-P6 | 9 | 9.45 | 34 |  | 2.619 |  |  | 66 | 27 | 7 |  |  | 9.4 | 5.9 | 0.69 | 0.16 | 58.75 | 1.3 | [6 empty] | 0.0015368 | 0.000256
2009-03-31 | 中国地方整備局 | 吉井川 | 金剛川 | 左岸 | 0.3 | 金剛川 L 0K400-100.0 B-3 | 裏のり | B.KL0-3-P8 | 11 | 11.41 | 50 |  | 2.639 |  |  | 51 | 37 | 12 |  |  | 4.1 | 2.1 | 0.22 | [9 empty] | 0.00010874
2009-03-31 | 中国地方整備局 | 吉井川 | 金剛川 | 左岸 | 0.3 | 金剛川 L 0K400-100.0 B-3 | 裏のり |  | 12 | 12.45 | 15
2009-03-31 | 中国地方整備局 | 吉井川 | 金剛川 | 左岸 | 0.3 | 金剛川 L 0K400-100.0 B-3 | 裏のり | B.KL0-3-TR1 | 1 | 2 |  | 1.738 | 2.664 | 0.657 | 0.17115 | 47 | 41 | 12 |  |  | 2.4 | 1.7 | 0.22 | [8 empty] | 4.74e-06 | 0.00010874 |  |  |  | CD | 2 | 36.8
2009-03-31 | 中国地方整備局 | 吉井川 | 金剛川 | 左岸 | 0.3 | 金剛川 L 0K400-100.0 B-3 | 裏のり | B.KL0-3-TR2 | 2 | 2.8 |  | 1.777 | 2.669 | 0.658 | 0.17183 | 58 | 31 | 11 |  |  | 3.3 | 2.6 | 0.28 | [8 empty] | 2.12e-05 | 0.00019014 |  |  |  | CD | 0 | 37.6
2009-03-31 | 中国地方整備局 | 吉井川 | 金剛川 | 左岸 | 2.79 | 金剛川 L 2K800-10.0 B-1 | 天端 | B.KL2-1-P4 | 5 | 5.45 | 25 |  | 2.648 |  |  | 61 | 29 | 10 |  | 10 | 7.3 | 4.1 | 0.55 | 0.074 | 98.6486 | 2.23 | [6 empty] | 0.0009087 | 5.476e-05
2009-03-31 | 中国地方整備局 | 吉井川 | 金剛川 | 左岸 | 2.79 | 金剛川 L 2K800-10.0 B-1 | 天端 | B.KL2-1-P5 | 6 | 6.45 | 32 |  | 2.668 |  |  | 63 | 29 | 8 |  | 8 | 10 | 4.6 | 0.58 | 0.14 | 71.4286 | 1.02 | [6 empty] | 0.0010277 | 0.000196
2009-03-31 | 中国地方整備局 | 吉井川 | 金剛川 | 左岸 | 2.79 | 金剛川 L 2K800-10.0 B-1 | 天端 | B.KL2-1-P6 | 7 | 7.3 | 50 |  | 2.673 |  |  | 49 | 39 | 12 |  | 12 | 3 | 1.8 | 0.27 | [9 empty] | 0.00017477
2009-03-31 | 中国地方整備局 | 吉井川 | 金剛川 | 左岸 | 2.79 | 金剛川 L 2K800-10.0 B-1 | 天端 | B.KL2-1-P7 | 8 | 8.45 | 44 |  | 2.702 |  |  | 70 | 24 | 6 |  | 6 | 9 | 5.9 | 0.9 | 0.24 | 37.5 | 1.67 | [6 empty] | 0.0028443 | 0.000576
2009-03-31 | 中国地方整備局 | 吉井川 | 金剛川 | 左岸 | 2.79 | 金剛川 L 2K800-10.0 B-1 | 天端 | B.KL2-1-P8 | 9 | 9.11 | 50 |  | 2.654 |  |  | 54 | 32 | 14 |  | 14 | 4.3 | 2.4 | 0.27 | [9 empty] | 0.00017477
2009-03-31 | 中国地方整備局 | 吉井川 | 金剛川 | 左岸 | 2.79 | 金剛川 L 2K800-10.0 B-1 | 天端 | B.KL2-1-P9 | 10 | 10.45 | 33 |  | 2.652 |  |  | 50 | 35 | 15 |  | 15 | 4.5 | 1.9 | 0.24 | [9 empty] | 0.00013303
2009-03-31 | 中国地方整備局 | 吉井川 | 金剛川 | 左岸 | 2.79 | 金剛川 L 2K800-10.0 B-1 | 天端 | B.KL2-1-P12 | 13 | 13.38 | 50 |  | 2.65 |  |  | 79 | 16 | 5 |  | 5 | 23 | 20 | 1.7 | 0.49 | 46.9388 | 2.88 | [6 empty] | 0.012415 | 0.002401
2009-03-31 | 中国地方整備局 | 吉井川 | 金剛川 | 左岸 | 2.79 | 金剛川 L 2K800-10.0 B-1 | 天端 | B.KL2-1-P14 | 15 | 15.45 | 15 |  | 2.653 |  |  | 44 | 39 | 17 |  | 17 | 2.4 | 1.4 | 0.13 | [9 empty] | 3.2137e-05
2009-03-31 | 中国地方整備局 | 吉井川 | 金剛川 | 左岸 | 2.79 | 金剛川 L 2K800-10.0 B-1 | 天端 | B.KL2-1-P16 | 17 | 17.45 | 35 |  | 2.665 |  |  | 42 | 41 | 17 |  | 17 | 2.1 | 1.2 | 0.13 | [9 empty] | 3.2137e-05
2009-03-31 | 中国地方整備局 | 吉井川 | 金剛川 | 左岸 | 2.79 | 金剛川 L 2K800-10.0 B-1 | 天端 | B.KL2-1-P18 | 19 | 19.45 | 50 |  | 2.654 |  |  | 30 | 51 | 19 |  | 19 | 1.3 | 0.97 | 0.08 | [9 empty] | 1.0434e-05
2009-03-31 | 中国地方整備局 | 吉井川 | 金剛川 | 左岸 | 2.79 | 金剛川 L 2K800-10.0 B-1 | 天端 | B.KL2-1-P1 | 1 | 1.45 | 18 |  | 2.657 |  |  | 47 | 35 | 18 |  | 18 | 2.8 | 1.6 | 0.11 | [9 empty] | 2.1823e-05
2009-03-31 | 中国地方整備局 | 吉井川 | 金剛川 | 左岸 | 2.79 | 金剛川 L 2K800-10.0 B-1 | 天端 | B.KL2-1-P2 | 2 | 2.45 | 12 |  | 2.651 |  |  | 66 | 27 | 7 |  | 7 | 8.3 | 5.2 | 0.67 |  |  | 1.57 | [6 empty] | 0.0014355
2009-03-31 | 中国地方整備局 | 吉井川 | 金剛川 | 左岸 | 2.79 | 金剛川 L 2K800-10.0 B-1 | 天端 | B.KL2-1-TR1 | 3 | 4 |  | 1.652 | 2.641 | 0.782 | 0.26836 | 72 | 20 | 8 |  | 8 | 10 | 6.9 | 0.96 | 0.16 | 62.5 | 3.02 | [5 empty] | 3.37e-07 | 0.0033031 | 0.000256 |  | 0.0015356 | CD | 0 | 37.6
2009-03-31 | 中国地方整備局 | 吉井川 | 金剛川 | 左岸 | 2.79 | 金剛川 L 2K800-10.0 B-1 | 天端 | B.KL2-1-P3 | 4 | 4.45 | 16 |  | 2.684 |  |  | 83 | 8 | 9 |  | 9 | 15 | 12 | 2.7 | 0.19 | 78.9474 | 16.2 | [6 empty] | 0.036264 | 0.000361
2009-03-31 | 中国地方整備局 | 吉井川 | 金剛川 | 左岸 | 2.79 | 金剛川 L 2K800-10.0 B-2 | 裏のり | B.KL2-2-P2 | 3 | 3.45 | 13 |  | 2.651 |  |  | 61 | 29 | 10 |  | 10 | 11 | 5.8 | 0.44 | [9 empty] | 0.00054185
2009-03-31 | 中国地方整備局 | 吉井川 | 金剛川 | 左岸 | 2.79 | 金剛川 L 2K800-10.0 B-2 | 裏のり | B.KL2-2-P3 | 4 | 4.45 | 17 |  | 2.664 |  |  | 61 | 30 | 9 |  | 9 | 5.8 | 3.9 | 0.61 | 0.1 | 58 | 2.48 | [6 empty] | 0.0011551 | 0.0001
2009-03-31 | 中国地方整備局 | 吉井川 | 金剛川 | 左岸 | 2.79 | 金剛川 L 2K800-10.0 B-2 | 裏のり | B.KL2-2-TR2 | 5 | 6 |  | 1.992 | 2.656 | 0.485 | 0.076824 | 66 | 30 | 4 |  | 4 | 6.9 | 4.5 | 1 | 0.53 | 13.0189 | 0.7 | [5 empty] | 2.77e-06 | 0.0036308 | 0.002809 |  | 0.0040205 | CD | 5 | 35.2
2009-03-31 | 中国地方整備局 | 吉井川 | 金剛川 | 左岸 | 2.79 | 金剛川 L 2K800-10.0 B-2 | 裏のり | B.KL2-2-P4 | 6 | 6.45 | 26 |  | 2.666 |  |  | 63 | 26 | 11 |  | 11 | 7.9 | 5.1 | 0.38 | [9 empty] | 0.0003858
2009-03-31 | 中国地方整備局 | 吉井川 | 金剛川 | 左岸 | 2.79 | 金剛川 L 2K800-10.0 B-2 | 裏のり | B.KL2-2-P6 | 7.1 | 7.45 | 34 |  | 2.665 |  |  | 41 | 41 | 18 |  | 18 | 2 | 1.1 | 0.097 | [9 empty] | 1.6306e-05
2009-03-31 | 中国地方整備局 | 吉井川 | 金剛川 | 左岸 | 2.79 | 金剛川 L 2K800-10.0 B-2 | 裏のり | B.KL2-2-P7 | 8 | 8.45 | 42 |  | 2.659 |  |  | 47 | 36 | 17 |  | 17 | 3.4 | 1.6 | 0.13 | [9 empty] | 3.2137e-05
2009-03-31 | 中国地方整備局 | 吉井川 | 金剛川 | 左岸 | 2.79 | 金剛川 L 2K800-10.0 B-2 | 裏のり |  | 9.1 | 9.6 | 24
2009-03-31 | 中国地方整備局 | 吉井川 | 金剛川 | 左岸 | 2.79 | 金剛川 L 2K800-10.0 B-2 | 裏のり | B.KL2-2-P9 | 10 | 10.45 | 21 |  | 2.65 |  |  | 33 | 50 | 17 |  | 17 | 1.4 | 0.99 | 0.13 | [9 empty] | 3.2137e-05
2009-03-31 | 中国地方整備局 | 吉井川 | 金剛川 | 左岸 | 2.79 | 金剛川 L 2K800-10.0 B-2 | 裏のり | B.KL2-2-TR1 | 1 | 2 |  | 1.836 | 2.634 | 0.59 | 0.12917 | 54 | 28 | 18 |  | 18 | 11 | 2.8 | 0.11 | [8 empty] | 1.2e-06 | 2.1823e-05 |  |  |  | CD | 0 | 27.2
2009-03-31 | 中国地方整備局 | 吉井川 | 金剛川 | 左岸 | 2.79 | 金剛川 L 2K800-10.0 B-2 | 裏のり | B.KL2-2-P1 | 2 | 2.45 | 7 |  | 2.654 |  |  | 63 | 26 | 11 |  | 11 | 11 | 6.1 | 0.37 | [9 empty] | 0.00036268
2009-03-31 | 中国地方整備局 | 旭川 | 旭川 | 右岸 | 3.215 | 右岸3k200+15 CL | 天端 | B.R3.2cP9 | 9.15 | 9.45 | 2 |  | 2.642 |  |  | 0 | 10.6 | 41.2 | 48.2 | 89.4 | 0.0101 | 0.0056 |  |  |  |  | 75.3 | 26.9 | 48.4
2009-03-31 | 中国地方整備局 | 旭川 | 旭川 | 右岸 | 3.215 | 右岸3k200+15 CL | 天端 | B.R3.2cP13 | 13.15 | 13.45 | 1 |  | 2.624 |  |  | 0 | 0 | 41 | 59 | 100 | 0.0052 | 0.003 |  |  |  |  | 83.9 | 28.6 | 55.3
2009-03-31 | 中国地方整備局 | 旭川 | 旭川 | 右岸 | 3.215 | 右岸3k200+15 CL | 天端 | B.R3.2cP1 | 1.15 | 1.45 | 3 |  | 2.658 |  |  | 2.4 | 45.7 | 30.3 | 21.6 | 51.9 | 0.1665 | 0.0578 | 0.0041 |  |  |  | 34.3 | 17.4 | 16.9 |  |  |  | 1.0686e-08
2009-03-31 | 中国地方整備局 | 旭川 | 旭川 | 右岸 | 3.215 | 右岸3k200+15 CL | 天端 | B.R3.2cP3 | 3.15 | 3.45 | 5 |  | 2.663 |  |  | 8.9 | 55.3 | 20.1 | 15.7 | 35.8 | 0.3812 | 0.2385 | 0.01 | 0.0014 | 272.2857 | 3.05 | [6 empty] | 8.4333e-08 | 1.96e-08
2009-03-31 | 中国地方整備局 | 旭川 | 旭川 | 右岸 | 3.215 | 右岸3k200+15 CL | 天端 | B.R3.2cP5 | 5.15 | 5.5 | 3 |  | 2.666 |  |  | 0 | 27.5 | 44.9 | 27.6 | 72.5 | 0.0394 | 0.0249 | 0.0021 |  |  |  | 41.7 | 21.7 | 20 |  |  |  | 2.2677e-09
2009-03-31 | 中国地方整備局 | 旭川 | 旭川 | 右岸 | 3.215 | 右岸3k200+15 CL | 天端 | B.R3.2cP7 | 7.15 | 7.45 | 8 |  | 2.647 |  |  | 38 | 54.8 | 7.2 |  | 7.2 | 1.6205 | 0.8075 | 0.3497 | 0.1276 | 12.6998 | 1.12 | [6 empty] | 0.00031823 | 0.00016282
2009-03-31 | 中国地方整備局 | 旭川 | 旭川 | 右岸 | 3.215 | 右岸3k200+15 OUT | 表のり | B.R3.2oT3 | 3 | 3.7 | 2 | 1.954 | 2.651 | 0.72 | 0.217 | 1 | 47.7 | 33.1 | 18.2 | 51.3 | 0.2183 | 0.0687 | 0.0061 | 0.0016 | 136.4375 | 1.03 | 33 | 16.2 | 16.8 |  |  |  | 2.6829e-08 | 2.56e-08 |  | 2.2833e-10 | CU |  |  | 19.6 | 0.4
2009-03-31 | 中国地方整備局 | 旭川 | 旭川 | 右岸 | 3.215 | 右岸3k200+15 OUT | 表のり | B.R3.2oP4 | 4.15 | 4.45 | 2 |  | 2.647 |  |  | 0 | 42.1 | 39.8 | 18.1 | 57.9 | 0.0911 | 0.046 | 0.006 | 0.001 | 91.1 | 1.84 | 37.3 | 20.1 | 17.2 |  |  |  | 2.5821e-08 | 1e-08
2009-03-31 | 中国地方整備局 | 旭川 | 旭川 | 右岸 | 3.215 | 右岸3k200+15 OUT | 表のり |  | 5 | 5.5 | 13 | [19 empty] | 3.04e-05
2009-03-31 | 中国地方整備局 | 旭川 | 旭川 | 右岸 | 3.215 | 右岸3k200+15 OUT | 表のり | B.R3.2oP6 | 6.15 | 6.45 | 14 |  | 2.66 |  |  | 9.5 | 81.3 | 9.2 |  | 9.2 | 0.544 | 0.4505 | 0.2327 | 0.0936 | 5.812 | 1.86 | [6 empty] | 0.00012384 | 8.761e-05
2009-03-31 | 中国地方整備局 | 旭川 | 旭川 | 右岸 | 3.215 | 右岸3k200+15 OUT | 表のり | B.R3.2oP9 | 9.15 | 9.45 | 1 |  | 2.621 |  |  | 0 | 7.5 | 41.3 | 51.2 | 92.5 | 0.0082 | 0.0047 |  |  |  |  | 60.8 | 25 | 35.8
2009-03-31 | 中国地方整備局 | 旭川 | 旭川 | 右岸 | 3.215 | 右岸3k200+15 OUT | 表のり | B.R3.2oP13 | 13.15 | 13.45 | 1 |  | 2.668 |  |  | 0 | 15.9 | 43.9 | 40.2 | 84.1 | 0.0226 | 0.0108 |  |  |  |  | 58.5 | 21.7 | 36.8
2009-03-31 | 中国地方整備局 | 旭川 | 旭川 | 右岸 | 3.215 | 右岸3k200+15 OUT | 表のり | B.R3.2oP1 | 1.15 | 1.45 | 3 |  | 2.668 |  |  | 7.3 | 58.8 | 22.6 | 11.3 | 33.9 | 0.25 | 0.1766 | 0.0276 | 0.0039 | 64.1026 | 3.01 | [6 empty] | 8.8631e-07 | 1.521e-07
2009-03-31 | 中国地方整備局 | 旭川 | 旭川 | 右岸 | 3.215 | 右岸3k200+15 IN | 裏のり | B.R3.2iP4 | 4.15 | 4.45 | 9 |  | 2.722 |  |  | 3.1 | 86.4 | 10.5 |  | 10.5 | 0.348 | 0.3182 | 0.1982 | [9 empty] | 8.5386e-05
2009-03-31 | 中国地方整備局 | 旭川 | 旭川 | 右岸 | 3.215 | 右岸3k200+15 IN | 裏のり | B.R3.2iP8 | 8.15 | 8.45 | 1 |  | 2.698 |  |  | 0 | 7 | 46.5 | 46.5 | 93 | 0.0109 | 0.0062 |  |  |  |  | 66.8 | 27.4 | 39.4
2009-03-31 | 中国地方整備局 | 旭川 | 旭川 | 右岸 | 3.215 | 右岸3k200+15 IN | 裏のり | B.R3.2iP12 | 12.15 | 12.45 | 1 |  | 2.675 |  |  | 0 | 14.8 | 39.5 | 45.7 | 85.2 | 0.0128 | 0.0066 |  |  |  |  | 71.3 | 25.5 | 45.8
2009-03-31 | 中国地方整備局 | 旭川 | 旭川 | 右岸 | 3.215 | 右岸3k200+15 IN | 裏のり | B.R3.2iS1U | 0.5 | 1 |  | 1.923 | 2.626 | 0.513 | 0.08923 | 49.9 | 41.4 | 8.7 |  | 8.7 | 3.045 | 1.9885 | 0.3445 | 0.102 | 29.8529 | 1.6 | [5 empty] | 8.38e-05 | 0.00030737 | 0.00010404 |  | 8.2448e-05 | CU |  |  | 28.4 | 33.9
2009-03-31 | 中国地方整備局 | 旭川 | 旭川 | 右岸 | 3.215 | 右岸3k200+15 IN | 裏のり | B.R3.2iS1D | 1 | 1.5 |  | 1.973 | 2.706 | 0.631 | 0.15404 | 2.1 | 54.3 | 25.3 | 18.3 | 43.6 | 0.1794 | 0.1103 | 0.0074 | [8 empty] | 1.1e-08 | 4.1977e-08 |  |  |  | CU |  |  | 19.7 | 19.9
2009-03-31 | 中国地方整備局 | 旭川 | 旭川 | 右岸 | 3.215 | 右岸3k200+15 IN | 裏のり | B.R3.2iS2 | 1.5 | 2.5 |  | 1.939 | 2.708 | 0.723 | 0.21935 | 0.6 | 50.9 | 28.2 | 20.3 | 48.5 | 0.1319 | 0.0821 | 0.0048 | [8 empty] | 1.14e-08 | 1.5397e-08 |  |  |  | CU |  |  | 16.3 | 20.4
2009-03-31 | 中国地方整備局 | 旭川 | 旭川 | 右岸 | 8 | 右岸8k000 CL | 天端 | B.R8.0cP7 | 7.15 | 7.45 | 12 |  | 2.65 |  |  | 27.8 | 67.7 | 4.5 |  | 4.5 | 1.0915 | 0.7947 | 0.442 | 0.2885 | 3.7834 | 0.94 | [6 empty] | 0.00054757 | 0.00083232
2009-03-31 | 中国地方整備局 | 旭川 | 旭川 | 右岸 | 8 | 右岸8k000 CL | 天端 | B.R8.0cP10 | 10.15 | 10.45 | 15 |  | 2.66 |  |  | 30.3 | 56.1 | 13.6 |  | 13.6 | 0.919 | 0.6715 | 0.25 | [9 empty] | 0.00014623
2009-03-31 | 中国地方整備局 | 旭川 | 旭川 | 右岸 | 8 | 右岸8k000 CL | 天端 | B.R8.0cP12 | 12.15 | 12.45 | 2 |  | 2.664 |  |  | 9.8 | 34.4 | 32.2 | 23.6 | 55.8 | 0.119 | 0.0468 | 0.0035 | 0.0013 | 91.5385 | 0.5 | 44.9 | 19.6 | 25.3 |  |  |  | 7.4064e-09 | 1.69e-08
2009-03-31 | 中国地方整備局 | 旭川 | 旭川 | 右岸 | 8 | 右岸8k000 CL | 天端 | B.R8.0cP13 | 13.15 | 13.45 | 24 |  | 2.658 |  |  | 68.8 | 26 | 5.2 |  | 5.2 | 9.975 | 7.1725 | 0.578 | 0.299 | 33.3612 | 0.83 | [6 empty] | 0.0010195 | 0.00089401
2009-03-31 | 中国地方整備局 | 旭川 | 旭川 | 右岸 | 8 | 右岸8k000 CL | 天端 | B.R8.0cP16 | 16.15 | 16.45 | 38 |  | 2.664 |  |  | 68.5 | 24.5 | 7 |  | 7 | 9.785 | 6.84 | 0.527 | 0.2226 | 43.9578 | 1.35 | [6 empty] | 0.00082307 | 0.00049551
2009-03-31 | 中国地方整備局 | 旭川 | 旭川 | 右岸 | 8 | 右岸8k000 CL | 天端 | B.R8.0cP22 | 22.15 | 22.45 | 33 |  | 2.648 |  |  | 51 | 32.8 | 16.2 |  | 16.2 | 4.7975 | 2.165 | 0.1809 | [9 empty] | 6.9101e-05
2009-03-31 | 中国地方整備局 | 旭川 | 旭川 | 右岸 | 8 | 右岸8k000 CL | 天端 | B.R8.0cP26 | 26.15 | 26.45 | 30 |  | 2.724 |  |  | 72.9 | 16.8 | 10.3 |  | 10.3 | 8.93 | 6.6975 | 0.799 | [9 empty] | 0.0021587
2009-03-31 | 中国地方整備局 | 旭川 | 旭川 | 右岸 | 8 | 右岸8k000 CL | 天端 | B.R8.0cP1 | 1.15 | 1.45 | 2 |  | 2.645 |  |  | 29 | 66.7 | 4.3 |  | 4.3 | 1.08 | 0.7735 | 0.425 | 0.2867 | 3.767 | 0.9 | [6 empty] | 0.00050001 | 0.00082197
2009-03-31 | 中国地方整備局 | 旭川 | 旭川 | 右岸 | 8 | 右岸8k000 CL | 天端 | B.R8.0cP3 | 3.15 | 3.45 | 10 |  | 2.649 |  |  | 8.7 | 45.8 | 23.7 | 21.8 | 45.5 | 0.299 | 0.1578 | 0.0041 | [9 empty] | 1.0686e-08
2009-03-31 | 中国地方整備局 | 旭川 | 旭川 | 右岸 | 8 | 右岸8k000 CL | 天端 | B.R8.0cP5 | 5.15 | 5.45 | 5 |  | 2.624 |  |  | 2.1 | 60.3 | 19.9 | 17.7 | 37.6 | 0.3567 | 0.2622 | 0.0067 | [9 empty] | 3.3344e-08
2009-03-31 | 中国地方整備局 | 旭川 | 旭川 | 右岸 | 9.6 | 右岸9k600 CL | 天端 | B.R9.6cP8 | 8.15 | 8.45 | 13 |  | 2.648 |  |  | 4.4 | 83.4 | 12.2 |  | 12.2 | 0.5015 | 0.4292 | 0.2241 | [9 empty] | 0.00011349
2009-03-31 | 中国地方整備局 | 旭川 | 旭川 | 右岸 | 9.6 | 右岸9k600 CL | 天端 | B.R9.6cP11 | 11.15 | 11.45 | 15 |  | 2.664 |  |  | 66.3 | 27.1 | 6.6 |  | 6.6 | 10.45 | 7.8375 | 0.4972 | 0.2154 | 48.5144 | 0.47 | [6 empty] | 0.00071922 | 0.00046397
2009-03-31 | 中国地方整備局 | 旭川 | 旭川 | 右岸 | 9.6 | 右岸9k600 CL | 天端 | B.R9.6cP13 | 13.15 | 13.45 | 30 |  | 2.661 |  |  | 68.5 | 23.1 | 8.4 |  | 8.4 | 9.69 | 6.555 | 0.6035 | 0.1362 | 71.1454 | 2.31 | [6 empty] | 0.0011268 | 0.0001855
2009-03-31 | 中国地方整備局 | 旭川 | 旭川 | 右岸 | 9.6 | 右岸9k600 CL | 天端 | B.R9.6cP17 | 17.1 | 17.29 | 50 |  | 2.657 |  |  | 61.6 | 26.6 | 11.8 |  | 11.8 | 7.8375 | 4.365 | 0.376 | [9 empty] | 0.00037645
2009-03-31 | 中国地方整備局 | 旭川 | 旭川 | 右岸 | 9.6 | 右岸9k600 CL | 天端 | B.R9.6cP22 | 22.15 | 22.45 | 26 |  | 2.673 |  |  | 45.4 | 37.3 | 9.8 | 7.5 | 17.3 | 3.265 | 1.379 | 0.1406 | 0.0096 | 340.1042 | 4.24 | [6 empty] | 3.8537e-05 | 9.216e-07
2009-03-31 | 中国地方整備局 | 旭川 | 旭川 | 右岸 | 9.6 | 右岸9k600 CL | 天端 | B.R9.6cP26 | 26.15 | 26.45 | 1 |  | 2.666 |  |  | 27.4 | 16 | 27.9 | 28.7 | 56.6 | 0.165 | 0.0253 | 0.002 | [9 empty] | 2.0253e-09
2009-03-31 | 中国地方整備局 | 旭川 | 旭川 | 右岸 | 9.6 | 右岸9k600 CL | 天端 | B.R9.6cP1 | 1.15 | 1.45 | 2 |  | 2.668 |  |  | 6.6 | 47.9 | 27.6 | 17.9 | 45.5 | 0.2399 | 0.1175 | 0.0066 | 0.0019 | 126.2632 | 1.12 | [6 empty] | 3.2202e-08 | 3.61e-08
2009-03-31 | 中国地方整備局 | 旭川 | 旭川 | 右岸 | 9.6 | 右岸9k600 CL | 天端 | B.R9.6cP3 | 3.15 | 3.45 | 3 |  | 2.672 |  |  | 1 | 63.3 | 22.3 | 13.4 | 35.7 | 0.2241 | 0.1636 | 0.0185 | 0.0021 | 106.7143 | 4.89 | [6 empty] | 3.5078e-07 | 4.41e-08
2009-03-31 | 中国地方整備局 | 旭川 | 旭川 | 右岸 | 9.6 | 右岸9k600 CL | 天端 | B.R9.6cP5 | 5.15 | 5.45 | 4 |  | 2.682 |  |  | 5.4 | 39.1 | 39.8 | 15.7 | 55.5 | 0.0958 | 0.0568 | 0.0097 | 0.0022 | 43.5455 | 2.48 | 36.4 | 19.7 | 16.7 |  |  |  | 7.8587e-08 | 4.84e-08
2009-03-31 | 中国地方整備局 | 旭川 | 旭川 | 右岸 | 9.6 | 右岸9k600 CL | 天端 | B.R9.6cP6 | 6.15 | 6.45 | 4 |  | 2.678 |  |  | 12.2 | 29.9 | 38.1 | 19.8 | 57.9 | 0.0911 | 0.0418 | 0.0051 |  |  |  | 39.4 | 20.4 | 19 |  |  |  | 1.7719e-08
2009-03-31 | 中国地方整備局 | 旭川 | 旭川 | 右岸 | 10.4 | 右岸10k400CL | 天端 | B.P05 | 5.15 | 5.45 | 7 |  | 2.687 |  |  | 0 | 43.9 | 39.2 | 16.9 | 56.1 | 0.0924 | 0.0552 | 0.0075 | 0.0014 | 66 | 2.14 | 34.4 | 20.1 | 14.3 |  |  |  | 4.3303e-08 | 1.96e-08
2009-03-31 | 中国地方整備局 | 旭川 | 旭川 | 右岸 | 10.4 | 右岸10k400CL | 天端 | B.P06 | 6.15 | 6.45 | 7 |  | 2.699 |  |  | 0 | 19.7 | 48 | 32.3 | 80.3 | 0.0271 | 0.0148 | 0.0016 |  |  |  | 39.4 | 20.3 | 19.1 |  |  |  | 1.2077e-09
2009-03-31 | 中国地方整備局 | 旭川 | 旭川 | 右岸 | 10.4 | 右岸10k400CL | 天端 | B.P07 | 7.15 | 7.45 | 9 |  | 2.704 |  |  | 0 | 24 | 45.2 | 30.8 | 76 | 0.0357 | 0.0202 | 0.0018 |  |  |  | 38.5 | 20.3 | 18.2 |  |  |  | 1.5866e-09
2009-03-31 | 中国地方整備局 | 旭川 | 旭川 | 右岸 | 10.4 | 右岸10k400CL | 天端 | B.P81 | 8.15 | 8.2 | 50 |  | 2.711 |  |  | 0 | 50.5 | 34.2 | 15.3 | 49.5 | 0.1038 | 0.0762 | 0.0103 | 0.0023 | 45.1304 | 3.31 | [6 empty] | 9.0312e-08 | 5.29e-08
2009-03-31 | 中国地方整備局 | 旭川 | 旭川 | 右岸 | 10.4 | 右岸10k400CL | 天端 | B.P82 | 8.2 | 8.45 | 50 |  | 2.711 |  |  | 81.1 | 15.4 | 3.5 |  | 3.5 | 13.395 | 11.495 | 2.4675 | 0.4887 | 27.4095 | 6.75 | [6 empty] | 0.029435 | 0.0023883
2009-03-31 | 中国地方整備局 | 旭川 | 旭川 | 右岸 | 10.4 | 右岸10k400CL | 天端 | B.P09 | 9.15 | 9.45 | 50 |  | 2.714 |  |  | 84.5 | 12.4 | 3.1 |  | 3.1 | 22.075 | 17.67 | 3.76 | 0.7267 | 30.377 | 3.21 | [6 empty] | 0.078111 | 0.0052809
2009-03-31 | 中国地方整備局 | 旭川 | 旭川 | 右岸 | 10.4 | 右岸10k400CL | 天端 | B.P11 | 11.15 | 11.45 | 27 |  | 2.712 |  |  | 90.2 | 7.9 | 1.9 |  | 1.9 | 15.865 | 13.205 | 5.605 | 2.0825 | 7.6182 | 2.14 | [6 empty] | 0.19699 | 0.043368
2009-03-31 | 中国地方整備局 | 旭川 | 旭川 | 右岸 | 10.4 | 右岸10k400CL | 天端 | B.P12 | 12.15 | 12.45 | 20 |  | 2.712 |  |  | 51.4 | 39.6 | 9 |  | 9 | 4.2275 | 2.22 | 0.3025 | 0.0995 | 42.4874 | 0.62 | [6 empty] | 0.00022743 | 9.9003e-05
2009-03-31 | 中国地方整備局 | 旭川 | 旭川 | 右岸 | 10.4 | 右岸10k400CL | 天端 | B.P13 | 13.15 | 13.45 | 12 |  | 2.713 |  |  | 92.7 | 6.6 | 0.7 |  | 0.7 | 18.05 | 15.2 | 5.5575 | 2.605 | 6.929 | 1.88 | [6 empty] | 0.19315 | 0.06786
2009-03-31 | 中国地方整備局 | 旭川 | 旭川 | 右岸 | 10.4 | 右岸10k400CL | 天端 | B.P15 | 15.15 | 15.45 | 36 |  | 2.709 |  |  | 83.9 | 13.3 | 2.8 |  | 2.8 | 21.25 | 14.25 | 2.77 | 0.833 | 25.5102 | 1.51 | [6 empty] | 0.038479 | 0.0069389
2009-03-31 | 中国地方整備局 | 旭川 | 旭川 | 右岸 | 10.4 | 右岸10k400CL | 天端 | B.P17 | 17.15 | 17.35 | 50 |  | 2.708 |  |  | 69.8 | 23.9 | 6.3 |  | 6.3 | 14.25 | 10.735 | 0.6715 | 0.1838 | 77.5299 | 1.46 | [6 empty] | 0.001443 | 0.00033782
2009-03-31 | 中国地方整備局 | 旭川 | 旭川 | 右岸 | 10.4 | 右岸10k400CL | 天端 | B.P19 | 19.15 | 19.45 | 44 |  | 2.701 |  |  | 68.7 | 22.9 | 8.4 |  | 8.4 | 10.925 | 8.7875 | 0.4632 | 0.1276 | 85.6191 | 2.1 | [6 empty] | 0.00061036 | 0.00016282
2009-03-31 | 中国地方整備局 | 旭川 | 旭川 | 右岸 | 10.4 | 右岸10k400CL | 天端 | B.P21 | 21.15 | 21.39 | 50 |  | 2.725 |  |  | 53.1 | 27.1 | 19.8 |  | 19.8 | 5.6525 | 2.6875 | 0.0815 | [9 empty] | 1.0893e-05
2009-03-31 | 中国地方整備局 | 旭川 | 旭川 | 右岸 | 10.4 | 右岸10k400CL | 天端 | B.P23 | 23.15 | 23.45 | 50 |  | 2.724 |  |  | 48.4 | 24.4 | 17 | 10.2 | 27.2 | 5.795 | 1.586 | 0.0243 | 0.0048 | 1207.2917 | 0.52 | [6 empty] | 6.5986e-07 | 2.304e-07
2009-03-31 | 中国地方整備局 | 旭川 | 旭川 | 右岸 | 10.4 | 右岸10k400CL | 天端 | B.P24 | 24.15 | 24.39 | 50 |  | 2.707 |  |  | 44.6 | 30.7 | 16.2 | 8.5 | 24.7 | 3.21 | 1.1835 | 0.0438 | 0.0076 | 422.3684 | 0.95 | [6 empty] | 2.584e-06 | 5.776e-07
2009-03-31 | 中国地方整備局 | 旭川 | 旭川 | 右岸 | 10.4 | 右岸10k400CL | 天端 | B.C01 | 0.3 | 1 |  |  | 2.697 |  |  | 24.1 | 45.6 | 18.8 | 11.5 | 30.3 | 0.3077 | 0.201 | 0.0241 | 0.0034 | 90.5 | 5.02 | [6 empty] | 6.4734e-07 | 1.156e-07
2009-03-31 | 中国地方整備局 | 旭川 | 旭川 | 右岸 | 10.4 | 右岸10k400CL | 天端 | B.P01 | 1.15 | 1.45 | 1 |  | 2.697 |  |  | 2.3 | 61 | 26.7 | 10 | 36.7 | 0.1622 | 0.1262 | 0.0194 | 0.005 | 32.44 | 3.11 | [6 empty] | 3.9159e-07 | 2.5e-07
2009-03-31 | 中国地方整備局 | 旭川 | 旭川 | 右岸 | 10.4 | 右岸10k400CL | 天端 | B.P02 | 2.15 | 2.45 | 2 |  | 2.705 |  |  | 4.1 | 62.3 | 27.3 | 6.3 | 33.6 | 0.165 | 0.1305 | 0.0286 | 0.0094 | 17.5532 | 2.44 | [6 empty] | 9.625e-07 | 8.836e-07
2009-03-31 | 中国地方整備局 | 旭川 | 旭川 | 右岸 | 10.4 | 右岸10k400CL | 天端 | B.C03 | 2.5 | 2.8 |  |  | 2.706 |  |  | 0 | 41.5 | 35.6 | 22.9 | 58.5 | 0.0806 | 0.0484 | 0.0036 |  |  |  | 35.4 | 18.3 | 17.1 |  |  |  | 7.9059e-09
2009-03-31 | 中国地方整備局 | 旭川 | 旭川 | 右岸 | 10.4 | 右岸10k400CL | 天端 | B.P03 | 3.15 | 3.45 | 7 |  | 2.697 |  |  | 70.5 | 20 | 9.5 |  | 9.5 | 24.325 | 15.295 | 0.4335 | 0.0896 | 271.4844 | 2.32 | [6 empty] | 0.00052348 | 8.0282e-05
2009-03-31 | 中国地方整備局 | 旭川 | 旭川 | 右岸 | 10.4 | 右岸10k400CL | 天端 | B.P04 | 4.15 | 4.45 | 6 |  | 2.698 |  |  | 74.2 | 19 | 6.8 |  | 6.8 | 26.275 | 16.625 | 0.7522 | 0.1838 | 142.9543 | 2.44 | [6 empty] | 0.001877 | 0.00033782
2009-03-31 | 中国地方整備局 | 旭川 | 旭川 | 右岸 | 10.4 | 右岸10k400IN | 表のり | B.S03 | 3.7 | 4.7 |  | 1.994 | 2.721 | 0.734 | 0.22805 | 0 | 17.9 | 56 | 26.1 | 82.1 | 0.0367 | 0.0227 | 0.0029 | [9 empty] | 4.7904e-09 |  |  |  | UU | [8 empty] | 20.4 | 12.4
2009-03-31 | 中国地方整備局 | 旭川 | 旭川 | 右岸 | 10.4 | 右岸10k400IN | 表のり | B.S04 | 4.7 | 5.15 |  |  | 2.705 |  |  | 12.9 | 71.3 | 15.8 |  | 15.8 | 0.3077 | 0.257 | 0.1118 | [9 empty] | 2.2659e-05
2009-03-31 | 中国地方整備局 | 旭川 | 旭川 | 右岸 | 10.4 | 右岸10k400IN | 表のり | B.C05 | 5 | 5.15 |  |  | 2.688 |  |  | 0 | 77.9 | 16 | 6.1 | 22.1 | 0.2385 | 0.1881 | 0.0619 | 0.0124 | 19.2339 | 4.32 | [6 empty] | 5.759e-06 | 1.5376e-06
2009-03-31 | 中国地方整備局 | 旭川 | 旭川 | 右岸 | 10.4 | 右岸10k400IN | 表のり | B.C06 | 5.15 | 5.5 |  |  | 2.702 |  |  | 0 | 54.7 | 36.2 | 9.1 | 45.3 | 0.1118 | 0.0871 | 0.023 | 0.0058 | 19.2759 | 2.62 | [6 empty] | 5.8093e-07 | 3.364e-07
2009-03-31 | 中国地方整備局 | 旭川 | 旭川 | 右岸 | 10.4 | 右岸10k400IN | 表のり | B.P06 | 6.15 | 6.4 | 50 |  | 2.684 |  |  | 78.7 | 18.1 | 3.2 |  | 3.2 | 27.49 | 23.5 | 1.6205 | 0.4462 | 61.6091 | 3.25 | [6 empty] | 0.011111 | 0.0019909
2009-03-31 | 中国地方整備局 | 旭川 | 旭川 | 右岸 | 10.4 | 右岸10k400IN | 表のり | B.P07 | 7.15 | 7.46 | 27 |  | 2.693 |  |  | 78.8 | 16.7 | 4.5 |  | 4.5 | 14.63 | 12.255 | 1.701 | 0.442 | 33.0995 | 4.61 | [6 empty] | 0.012432 | 0.0019536
2009-03-31 | 中国地方整備局 | 旭川 | 旭川 | 右岸 | 10.4 | 右岸10k400IN | 表のり | B.P09 | 9.15 | 9.45 | 22 |  | 2.697 |  |  | 77.1 | 16.8 | 6.1 |  | 6.1 | 17.195 | 13.965 | 1.195 | 0.2745 | 62.6412 | 6.1 | [6 empty] | 0.0054861 | 0.0007535
2009-03-31 | 中国地方整備局 | 旭川 | 旭川 | 右岸 | 10.4 | 右岸10k400IN | 表のり | B.P10 | 10.15 | 10.46 | 17 |  | 2.675 |  |  | 81.6 | 15.1 | 3.3 |  | 3.3 | 12.255 | 10.355 | 2.44 | 0.5567 | 22.0137 | 4.45 | [6 empty] | 0.02868 | 0.0030991
2009-03-31 | 中国地方整備局 | 旭川 | 旭川 | 右岸 | 10.4 | 右岸10k400IN | 表のり |  | 11 | 11.42 | [19 empty] | 0.000276
2009-03-31 | 中国地方整備局 | 旭川 | 旭川 | 右岸 | 10.4 | 右岸10k400IN | 表のり | B.P11 | 11.15 | 11.45 | 20 |  | 2.7 |  |  | 77.2 | 13.5 | 9.3 |  | 9.3 | 13.395 | 10.735 | 1.1605 | 0.102 | 131.3235 | 14.84 | [6 empty] | 0.005126 | 0.00010404
2009-03-31 | 中国地方整備局 | 旭川 | 旭川 | 右岸 | 10.4 | 右岸10k400IN | 表のり | B.T00 | 0.2 | 1 |  | 1.734 | 2.734 | 0.738 | 0.23127 | 12.5 | 77.5 | 10 |  | 10 | 0.3392 | 0.2955 | 0.1535 | 0.0756 | 4.4868 | 1.53 | [5 empty] | 1.46e-07 | 4.7229e-05 | 5.7154e-05 |  | 2.7764e-05 | CU |  |  | 9.5 | 27.9
2009-03-31 | 中国地方整備局 | 旭川 | 旭川 | 右岸 | 10.4 | 右岸10k400IN | 表のり | B.R01 | 1.2 | 2.5 | 6 | 1.668 | 2.693 | 0.652 | 0.16778 | 83.4 | 14.2 | 2.4 |  | 2.4 | 28.59 | 25.225 | 5.8425 | 0.595 | 48.0504 | 13.58 | [5 empty] | 0.00038 | 0.21687 | 0.0035402 |  | 0.070663 | CU |  |  | 21 | 26.6
2009-03-31 | 中国地方整備局 | 旭川 | 旭川 | 右岸 | 10.4 | 右岸10k400IN | 表のり | B.P01 | 1.5 | 1.82 | 6 |  | 2.679 |  |  | 77.9 | 20.8 | 1.3 |  | 1.3 | 16.53 | 13.965 | 1.3905 | 0.527 | 31.3662 | 8.21 | [6 empty] | 0.0077934 | 0.0027773
2009-03-31 | 中国地方整備局 | 旭川 | 旭川 | 右岸 | 10.4 | 右岸10k400IN | 表のり | B.P02 | 2.15 | 2.46 | 6 |  | 2.678 |  |  | 81 | 17.5 | 1.5 |  | 1.5 | 17.955 | 14.44 | 2.4675 | 0.5737 | 31.2968 | 6.63 | [6 empty] | 0.029435 | 0.0032913
2009-03-31 | 中国地方整備局 | 旭川 | 旭川 | 右岸 | 10.4 | 右岸10k400IN | 表のり | B.P03 | 3.15 | 3.5 | 7 |  | 2.677 |  |  | 83.7 | 14.5 | 1.8 |  | 1.8 | 17.48 | 14.915 | 5.2725 | 0.6417 | 27.2401 | 10.09 | [6 empty] | 0.17097 | 0.0041178
2009-03-31 | 中国地方整備局 | 旭川 | 旭川 | 右岸 | 10.4 | 右岸10k400OUT | 裏のり | B.C03 | 2.8 | 3 |  |  | 2.721 |  |  | 12.6 | 34.5 | 37.2 | 15.7 | 52.9 | 0.106 | 0.0651 | 0.0077 | 0.0025 | 42.4 | 1.48 | 40.1 | 21.8 | 18.3 |  |  |  | 4.6026e-08 | 6.25e-08
2009-03-31 | 中国地方整備局 | 旭川 | 旭川 | 右岸 | 10.4 | 右岸10k400OUT | 裏のり | B.S03 | 3 | 3.9 |  | 1.964 | 2.683 | 0.747 | 0.2386 | 0 | 14.5 | 52.8 | 32.7 | 85.5 | 0.0223 | 0.0129 | 0.002 |  |  |  | 40 | 21.9 | 18.1 |  |  |  | 2.0253e-09
2009-03-31 | 中国地方整備局 | 旭川 | 旭川 | 右岸 | 10.4 | 右岸10k400OUT | 裏のり | B.P04 | 4.15 | 4.45 | 6 |  | 2.709 |  |  | 20.4 | 22.8 | 34.8 | 22 | 56.8 | 0.1032 | 0.0426 | 0.0042 |  |  |  | 35.4 | 20.7 | 14.7 |  |  |  | 1.13e-08
2009-03-31 | 中国地方整備局 | 旭川 | 旭川 | 右岸 | 10.4 | 右岸10k400OUT | 裏のり | B.S05 | 5 | 6 |  | 1.966 | 2.682 | 0.692 | 0.19585 | 0 | 20.6 | 47.7 | 31.7 | 79.4 | 0.029 | 0.0169 | 0.0019 |  |  |  | 33.1 | 19.7 | 13.4 |  |  |  | 1.7983e-09
2009-03-31 | 中国地方整備局 | 旭川 | 旭川 | 右岸 | 10.4 | 右岸10k400OUT | 裏のり | B.P07 | 7.15 | 7.45 | 5 |  | 2.716 |  |  | 0 | 14.9 | 48.1 | 37 | 85.1 | 0.0156 | 0.0091 | 0.0012 |  |  |  | 37.9 | 19.3 | 18.6 |  |  |  | 6.201e-10
2009-03-31 | 中国地方整備局 | 旭川 | 旭川 | 右岸 | 10.4 | 右岸10k400OUT | 裏のり | B.P08 | 8.15 | 8.45 | 49 |  | 2.701 |  |  | 51.9 | 41.4 | 6.7 |  | 6.7 | 9.12 | 2.715 | 0.4197 | 0.2198 | 41.4923 | 0.17 | [6 empty] | 0.00048568 | 0.00048312
2009-03-31 | 中国地方整備局 | 旭川 | 旭川 | 右岸 | 10.4 | 右岸10k400OUT | 裏のり | B.P09 | 9.15 | 9.45 | 17 |  | 2.697 |  |  | 88 | 10.9 | 1.1 |  | 1.1 | 16.625 | 13.775 | 5.2725 | 1.1835 | 14.0473 | 3.8 | [6 empty] | 0.17097 | 0.014007
2009-03-31 | 中国地方整備局 | 旭川 | 旭川 | 右岸 | 10.4 | 右岸10k400OUT | 裏のり |  | 11 | 11.35 | [19 empty] | 0.000448
2009-03-31 | 中国地方整備局 | 旭川 | 旭川 | 右岸 | 10.4 | 右岸10k400OUT | 裏のり | B.P11 | 11.15 | 11.45 | 13 |  | 2.684 |  |  | 91.5 | 7.8 | 0.7 |  | 0.7 | 21.4 | 19.6 | 7.6475 | 2.6325 | 8.1292 | 2.58 | [6 empty] | 0.40468 | 0.069301
2009-03-31 | 中国地方整備局 | 旭川 | 旭川 | 右岸 | 10.4 | 右岸10k400OUT | 裏のり | B.P13 | 13.15 | 13.45 | 19 |  | 2.697 |  |  | 77 | 17.2 | 5.8 |  | 5.8 | 25.675 | 21.4 | 1.2525 | 0.313 | 82.0288 | 2.37 | [6 empty] | 0.0061172 | 0.00097969
2009-03-31 | 中国地方整備局 | 旭川 | 旭川 | 右岸 | 10.4 | 右岸10k400OUT | 裏のり | B.S00 | 0 | 1 |  | 1.888 | 2.691 | 0.641 | 0.1605 | 34.8 | 50.6 | 10.3 | 4.3 | 14.6 | 1.5975 | 1.011 | 0.129 | 0.0442 | 36.1425 | 1.27 | [5 empty] | 7.13e-06 | 3.1567e-05 | 1.9536e-05 |  | 1.3335e-05 | CU |  |  | 33.1 | 28
2009-03-31 | 中国地方整備局 | 旭川 | 旭川 | 右岸 | 10.4 | 右岸10k400OUT | 裏のり | B.R01 | 1 | 3 |  | 1.712 | 2.686 | 0.649 | 0.16577 | 79.3 | 18.6 | 2.1 |  | 2.1 | 41.375 | 35.41 | 1.5975 | 0.4887 | 84.6634 | 10.18 | [5 empty] | 2.62e-05 | 0.010749 | 0.0023883 |  | 0.040586 | CU |  |  | 15.8 | 10.9
2009-03-31 | 中国地方整備局 | 旭川 | 旭川 | 右岸 | 10.4 | 右岸10k400OUT | 裏のり | B.P01 | 1.15 | 1.45 | 4 |  | 2.691 |  |  | 72.4 | 27.1 | 0.5 |  | 0.5 | 15.865 | 13.585 | 0.965 | 0.5525 | 28.7149 | 0.84 | [6 empty] | 0.0033431 | 0.0030526
2009-03-31 | 中国地方整備局 | 旭川 | 旭川 | 右岸 | 10.4 | 右岸10k400OUT | 裏のり | B.P02 | 2.15 | 2.5 | 2 |  | 2.703 |  |  | 58.9 | 38.9 | 2.2 |  | 2.2 | 16.435 | 11.875 | 0.4845 | 0.2885 | 56.9671 | 0.09 | [6 empty] | 0.00067737 | 0.00083232
2009-03-31 | 中国地方整備局 | 旭川 | 旭川 | 右岸 | 11.8 | 右岸11k800CL | 天端 | B.P03 | 3.15 | 3.45 | 3 |  | 2.717 |  |  | 1.7 | 59.2 | 30.9 | 8.2 | 39.1 | 0.1319 | 0.1048 | 0.0248 | 0.007 | 18.8429 | 2.59 | [6 empty] | 6.9174e-07 | 4.9e-07
2009-03-31 | 中国地方整備局 | 旭川 | 旭川 | 右岸 | 11.8 | 右岸11k800CL | 天端 | B.P04 | 4.15 | 4.45 | 3 |  | 2.707 |  |  | 0.9 | 61.8 | 29.1 | 8.2 | 37.3 | 0.1506 | 0.1204 | 0.0237 | 0.0069 | 21.8261 | 2.36 | [6 empty] | 6.2272e-07 | 4.761e-07
2009-03-31 | 中国地方整備局 | 旭川 | 旭川 | 右岸 | 11.8 | 右岸11k800CL | 天端 | B.P05 | 5.15 | 5.45 | 5 |  | 2.707 |  |  | 0 | 10.4 | 59.9 | 29.7 | 89.6 | 0.0224 | 0.0149 | 0.0023 |  |  |  | 51.4 | 26.2 | 25.2 |  |  |  | 2.7998e-09
2009-03-31 | 中国地方整備局 | 旭川 | 旭川 | 右岸 | 11.8 | 右岸11k800CL | 天端 | B.P06 | 6.15 | 6.45 | 6 |  | 2.709 |  |  | 0 | 16.2 | 58.7 | 25.1 | 83.8 | 0.0317 | 0.0211 | 0.0031 |  |  |  | 35.3 | 20.6 | 14.7 |  |  |  | 5.5909e-09
2009-03-31 | 中国地方整備局 | 旭川 | 旭川 | 右岸 | 11.8 | 右岸11k800CL | 天端 | B.P07 | 7.15 | 7.45 | 9 |  | 2.702 |  |  | 85.7 | 12.4 | 1.9 |  | 1.9 | 26.83 | 22.3 | 4.845 | 0.965 | 27.8031 | 3.7 | [6 empty] | 0.14055 | 0.0093123
2009-03-31 | 中国地方整備局 | 旭川 | 旭川 | 右岸 | 11.8 | 右岸11k800CL | 天端 | B.P08 | 8.15 | 8.45 | 31 |  | 2.695 |  |  | 77.4 | 17.8 | 4.8 |  | 4.8 | 21.475 | 15.96 | 1.425 | 0.3567 | 60.2047 | 3.12 | [6 empty] | 0.0082488 | 0.0012723
2009-03-31 | 中国地方整備局 | 旭川 | 旭川 | 右岸 | 11.8 | 右岸11k800CL | 天端 | B.P09 | 9.15 | 9.3 | 28 |  | 2.684 |  |  | 6.6 | 80.8 | 12.6 |  | 12.6 | 0.4887 | 0.397 | 0.178 | [9 empty] | 6.6562e-05
2009-03-31 | 中国地方整備局 | 旭川 | 旭川 | 右岸 | 11.8 | 右岸11k800CL | 天端 | B.P11 | 11.15 | 11.45 | 17 |  | 2.699 |  |  | 73.7 | 21.3 | 5 |  | 5 | 12.255 | 9.5 | 0.988 | 0.32 | 38.2969 | 2.07 | [6 empty] | 0.0035306 | 0.001024
2009-03-31 | 中国地方整備局 | 旭川 | 旭川 | 右岸 | 11.8 | 右岸11k800CL | 天端 | B.P12 | 12.15 | 12.45 | 26 |  | 2.673 |  |  | 62.7 | 31 | 6.3 |  | 6.3 | 24.85 | 7.8375 | 0.5185 | 0.2082 | 119.3564 | 0.22 | [6 empty] | 0.00079263 | 0.00043347
2009-03-31 | 中国地方整備局 | 旭川 | 旭川 | 右岸 | 11.8 | 右岸11k800CL | 天端 | B.P14 | 14.15 | 14.45 | 30 |  | 2.694 |  |  | 80.1 | 15.3 | 4.6 |  | 4.6 | 23.275 | 14.25 | 2.055 | 0.493 | 47.211 | 1.81 | [6 empty] | 0.019266 | 0.0024305
2009-03-31 | 中国地方整備局 | 旭川 | 旭川 | 右岸 | 11.8 | 右岸11k800CL | 天端 | B.P16 | 16.15 | 16.45 | 50 |  | 2.712 |  |  | 76.4 | 16 | 7.6 |  | 7.6 | 21.475 | 16.245 | 1.218 | 0.1895 | 113.3245 | 4.92 | [6 empty] | 0.0057338 | 0.0003591
2009-03-31 | 中国地方整備局 | 旭川 | 旭川 | 右岸 | 11.8 | 右岸11k800CL | 天端 | B.P18 | 18.15 | 18.29 | 50 |  | 2.692 |  |  | 52.7 | 37.7 | 9.6 |  | 9.6 | 5.5575 | 2.5225 | 0.4162 | 0.0893 | 62.234 | 1.02 | [6 empty] | 0.00047635 | 7.9745e-05
2009-03-31 | 中国地方整備局 | 旭川 | 旭川 | 右岸 | 11.8 | 右岸11k800CL | 天端 | B.P19 | 19.15 | 19.42 | 50 |  | 2.69 |  |  | 66.1 | 26 | 7.9 |  | 7.9 | 9.025 | 6.08 | 0.51 | 0.1449 | 62.2843 | 1.36 | [6 empty] | 0.00076285 | 0.00020996
2009-03-31 | 中国地方整備局 | 旭川 | 旭川 | 右岸 | 11.8 | 右岸11k800CL | 天端 | B.P20 | 20.15 | 20.45 | 50 |  | 2.68 |  |  | 68.1 | 25.4 | 6.5 |  | 6.5 | 13.965 | 9.405 | 0.612 | 0.2025 | 68.963 | 0.93 | [6 empty] | 0.0011639 | 0.00041006
2009-03-31 | 中国地方整備局 | 旭川 | 旭川 | 右岸 | 11.8 | 右岸11k800CL | 天端 | B.P21 | 21.15 | 21.42 | 50 |  | 2.682 |  |  | 66.1 | 24.8 | 9.1 |  | 9.1 | 22.075 | 10.545 | 0.4505 | 0.0979 | 225.4852 | 0.79 | [6 empty] | 0.00057228 | 9.5844e-05
2009-03-31 | 中国地方整備局 | 旭川 | 旭川 | 右岸 | 11.8 | 右岸11k800CL | 天端 | B.P23 | 23.15 | 23.34 | 50 |  | 2.743 |  |  | 61.8 | 25.3 | 12.9 |  | 12.9 | 7.7425 | 4.7225 | 0.2727 | [9 empty] | 0.00017885
2009-03-31 | 中国地方整備局 | 旭川 | 旭川 | 右岸 | 11.8 | 右岸11k800CL | 天端 | B.P25 | 25.15 | 25.25 | 50 |  | 2.706 |  |  | 67.5 | 19.5 | 13 |  | 13 | 13.015 | 9.69 | 0.3707 | [9 empty] | 0.00036427
2009-03-31 | 中国地方整備局 | 旭川 | 旭川 | 右岸 | 11.8 | 右岸11k800CL | 天端 | B.P27 | 27.15 | 27.32 | 50 |  | 2.696 |  |  | 61.1 | 28.6 | 10.3 |  | 10.3 | 22.525 | 9.595 | 0.334 | [9 empty] | 0.0002861
2009-03-31 | 中国地方整備局 | 旭川 | 旭川 | 右岸 | 11.8 | 右岸11k800CL | 天端 | B.C00 | 0 | 0.5 |  |  | 2.695 |  |  | 5.1 | 79.5 | 10.8 | 4.6 | 15.4 | 0.5822 | 0.4462 | 0.1463 | 0.0258 | 22.5659 | 5.08 | [6 empty] | 4.2254e-05 | 6.6564e-06
2009-03-31 | 中国地方整備局 | 旭川 | 旭川 | 右岸 | 11.8 | 右岸11k800CL | 天端 | B.C01 | 0.5 | 1 |  |  | 2.693 |  |  | 18.7 | 63.6 | 12.9 | 4.8 | 17.7 | 0.5015 | 0.3707 | 0.1017 | 0.0184 | 27.2554 | 3.54 | [6 empty] | 1.8195e-05 | 3.3856e-06
2009-03-31 | 中国地方整備局 | 旭川 | 旭川 | 右岸 | 11.8 | 右岸11k800CL | 天端 | B.P01 | 1.15 | 1.45 | 5 |  | 2.715 |  |  | 3.2 | 37.9 | 38.2 | 20.7 | 58.9 | 0.0806 | 0.0463 | 0.0047 |  |  |  | 37.2 | 22 | 15.2 |  |  |  | 1.4664e-08
2009-03-31 | 中国地方整備局 | 旭川 | 旭川 | 右岸 | 11.8 | 右岸11k800CL | 天端 | B.P02 | 2.15 | 2.5 | 2 |  | 2.725 |  |  | 1.2 | 41.3 | 47.5 | 10 | 57.5 | 0.0812 | 0.0587 | 0.0126 | 0.005 | 16.24 | 1.47 | 34.6 | 20.3 | 14.3 |  |  |  | 1.4407e-07 | 2.5e-07
2009-03-31 | 中国地方整備局 | 旭川 | 旭川 | 右岸 | 11.8 | 右岸11k800IN | 表のり | B.S01 | 1.2 | 2 |  | 2.007 | 2.685 | 0.648 | 0.16511 | 0 | 25.8 | 45.4 | 28.8 | 74.2 | 0.0396 | 0.0228 | 0.0024 |  |  |  | 34.3 | 20.2 | 14.1 |  |  |  | 3.0899e-09
2009-03-31 | 中国地方整備局 | 旭川 | 旭川 | 右岸 | 11.8 | 右岸11k800IN | 表のり | B.P02 | 2.15 | 2.45 | 5 |  | 2.678 |  |  | 33.9 | 46.2 | 19.9 |  | 19.9 | 0.6375 | 0.39 | 0.0778 | [9 empty] | 9.7814e-06
2009-03-31 | 中国地方整備局 | 旭川 | 旭川 | 右岸 | 11.8 | 右岸11k800IN | 表のり | B.S02 | 2.3 | 3.3 |  | 1.833 | 2.685 | 0.786 | 0.27189 | 1.1 | 81.3 | 17.6 |  | 17.6 | 0.3305 | 0.278 | 0.0998 | [8 empty] | 1.14e-07 | 1.7417e-05 |  |  |  | CU |  |  | 14.2 | 33
2009-03-31 | 中国地方整備局 | 旭川 | 旭川 | 右岸 | 11.8 | 右岸11k800IN | 表のり | B.P03 | 3.15 | 3.45 | 7 |  | 2.673 |  |  | 65.3 | 25.7 | 9 |  | 9 | 21.775 | 17.385 | 0.3532 | 0.1118 | 194.7674 | 0.2 | [6 empty] | 0.00032566 | 0.00012499
2009-03-31 | 中国地方整備局 | 旭川 | 旭川 | 右岸 | 11.8 | 右岸11k800IN | 表のり | B.T04 | 4 | 4.5 | 13 | 1.811 | 2.697 | 0.814 | 0.29733 | 1.3 | 68.5 | 22.6 | 7.6 | 30.2 | 0.1982 | 0.1521 | 0.0363 | 0.009 | 22.0222 | 3.08 | [5 empty] | 3.68e-05 | 1.6723e-06 | 8.1e-07 |  | 3.5352e-07 | CU |  |  | 9 | 32.1
2009-03-31 | 中国地方整備局 | 旭川 | 旭川 | 右岸 | 11.8 | 右岸11k800IN | 表のり | B.P04 | 4.3 | 4.4 | 13 |  | 2.698 |  |  | 9.8 | 70.3 | 19.9 |  | 19.9 | 0.2622 | 0.2097 | 0.0766 | [9 empty] | 9.4354e-06
2009-03-31 | 中国地方整備局 | 旭川 | 旭川 | 右岸 | 11.8 | 右岸11k800IN | 表のり | B.R05 | 5 | 7 |  | 1.669 | 2.698 | 0.675 | 0.18361 | 80.2 | 13 | 6.8 |  | 6.8 | 24.775 | 20.425 | 2.11 | 0.2815 | 88.0107 | 10.25 | [5 empty] | 7.09e-05 | 0.020482 | 0.00079242 |  | 0.0082818 | CU |  |  | 2.4 | 18.2
2009-03-31 | 中国地方整備局 | 旭川 | 旭川 | 右岸 | 11.8 | 右岸11k800IN | 表のり | B.P05 | 5.15 | 5.48 | 5 |  | 2.693 |  |  | 72.5 | 18.2 | 9.3 |  | 9.3 | 14.25 | 11.59 | 0.5865 | 0.0942 | 151.2739 | 7.41 | [6 empty] | 0.0010546 | 8.8736e-05
2009-03-31 | 中国地方整備局 | 旭川 | 旭川 | 右岸 | 11.8 | 右岸11k800IN | 表のり | B.C05 | 5.6 | 6 |  |  | 2.692 |  |  | 34.7 | 32.4 | 24.3 | 8.6 | 32.9 | 0.7905 | 0.2885 | 0.0257 | 0.0067 | 117.9851 | 0.72 | [6 empty] | 7.513e-07 | 4.489e-07
2009-03-31 | 中国地方整備局 | 旭川 | 旭川 | 右岸 | 11.8 | 右岸11k800IN | 表のり |  | 7 | 7.3 | [20 empty] | 1.27e-05
2009-03-31 | 中国地方整備局 | 旭川 | 旭川 | 右岸 | 11.8 | 右岸11k800IN | 表のり | B.P07 | 7.15 | 7.45 | 13 |  | 2.694 |  |  | 75.2 | 20.1 | 4.7 |  | 4.7 | 17.955 | 10.545 | 1.1145 | 0.3497 | 51.344 | 1.9 | [6 empty] | 0.0046675 | 0.0012229
2009-03-31 | 中国地方整備局 | 旭川 | 旭川 | 右岸 | 11.8 | 右岸11k800IN | 表のり | B.P08 | 8.15 | 8.42 | 50 |  | 2.7 |  |  | 72.5 | 20.8 | 6.7 |  | 6.7 | 11.02 | 8.265 | 0.7735 | 0.2169 | 50.8068 | 2.78 | [6 empty] | 0.0020025 | 0.00047046
2009-03-31 | 中国地方整備局 | 旭川 | 旭川 | 右岸 | 11.8 | 右岸11k800IN | 表のり |  | 10 | 10.3 | [19 empty] | 0.000134
2009-03-31 | 中国地方整備局 | 旭川 | 旭川 | 右岸 | 11.8 | 右岸11k800IN | 表のり | B.P10 | 10.15 | 10.45 | 33 |  | 2.716 |  |  | 81.6 | 12.5 | 5.9 |  | 5.9 | 10.45 | 8.1225 | 2.3575 | 0.411 | 25.4258 | 5.25 | [6 empty] | 0.026483 | 0.0016892
2009-03-31 | 中国地方整備局 | 旭川 | 旭川 | 右岸 | 11.8 | 右岸11k800IN | 表のり | B.P11 | 11.15 | 11.37 | 50 |  | 2.734 |  |  | 75.6 | 17.8 | 6.6 |  | 6.6 | 25.9 | 21.7 | 1.1375 | 0.2517 | 102.9003 | 2.07 | [6 empty] | 0.0048937 | 0.00063353
2009-03-31 | 中国地方整備局 | 旭川 | 旭川 | 右岸 | 11.8 | 右岸11k800IN | 表のり | B.P12 | 12.15 | 12.45 | 25 |  | 2.701 |  |  | 85.7 | 10.7 | 3.6 |  | 3.6 | 21.4 | 17.005 | 3.8975 | 0.8415 | 25.4308 | 4.76 | [6 empty] | 0.084889 | 0.0070812
2009-03-31 | 中国地方整備局 | 旭川 | 旭川 | 右岸 | 11.8 | 右岸11k800IN | 表のり | B.P14 | 14.15 | 14.35 | 50 |  | 2.705 |  |  | 73.5 | 18.1 | 8.4 |  | 8.4 | 11.97 | 9.025 | 0.896 | 0.1434 | 83.4728 | 5.4 | [6 empty] | 0.0028151 | 0.00020564
2009-03-31 | 中国地方整備局 | 旭川 | 旭川 | 右岸 | 11.8 | 右岸11k800IN | 表のり | B.C00 | 0 | 0.3 |  |  | 2.66 |  |  | 30.4 | 53.7 | 11.6 | 4.3 | 15.9 | 1.31 | 0.8457 | 0.1334 | 0.0241 | 54.3568 | 4.28 | [6 empty] | 3.4118e-05 | 5.8081e-06
2009-03-31 | 中国地方整備局 | 旭川 | 旭川 | 右岸 | 11.8 | 右岸11k800IN | 表のり | B.C01 | 0.3 | 0.6 |  |  | 2.682 |  |  | 72.9 | 16.9 | 10.2 |  | 10.2 | 41.53 | 33.87 | 0.5695 | [9 empty] | 0.0009851
2009-03-31 | 中国地方整備局 | 旭川 | 旭川 | 右岸 | 11.8 | 右岸11k800OUT | 裏のり | B.P01 | 1.15 | 1.52 | 2 |  | 2.704 |  |  | 4.6 | 80 | 10.9 | 4.5 | 15.4 | 0.3445 | 0.2885 | 0.1146 | 0.0219 | 15.7306 | 3.74 | [6 empty] | 2.3996e-05 | 4.7961e-06
2009-03-31 | 中国地方整備局 | 旭川 | 旭川 | 右岸 | 11.8 | 右岸11k800OUT | 裏のり | B.P02 | 2.15 | 2.43 | 2 |  | 2.716 |  |  | 0 | 64 | 29.5 | 6.5 | 36 | 0.1593 | 0.1262 | 0.0284 | 0.0093 | 17.129 | 2.04 | [6 empty] | 9.4698e-07 | 8.649e-07
2009-03-31 | 中国地方整備局 | 旭川 | 旭川 | 右岸 | 11.8 | 右岸11k800OUT | 裏のり | B.S02 | 2.53 | 3.33 |  | 1.728 | 2.698 | 0.942 | 0.43043 | 0 | 35.1 | 50.4 | 14.5 | 64.9 | 0.0639 | 0.0461 | 0.0089 | 0.0028 | 22.8214 | 1.91 | 35.4 | 22.6 | 12.8 |  |  |  | 6.4378e-08 | 7.84e-08 |  | 1.6169e-08 | UU | [8 empty] | 54.2 | 6.1
2009-03-31 | 中国地方整備局 | 旭川 | 旭川 | 右岸 | 11.8 | 右岸11k800OUT | 裏のり | B.P03 | 3.48 | 3.78 | 3 |  | 2.721 |  |  | 0 | 30.9 | 52.8 | 16.3 | 69.1 | 0.0566 | 0.04 | 0.0072 | 0.0024 | 23.5833 | 1.73 | 36 | 21.6 | 14.4 |  |  |  | 3.9395e-08 | 5.76e-08
2009-03-31 | 中国地方整備局 | 旭川 | 旭川 | 右岸 | 11.8 | 右岸11k800OUT | 裏のり | B.S04 | 4 | 4.9 |  | 1.744 | 2.707 | 1.083 | 0.60981 | 0 | 20.9 | 59.7 | 19.4 | 79.1 | 0.0416 | 0.0294 | 0.0053 | 0.0015 | 27.7333 | 1.92 | 38.4 | 22.4 | 16 |  |  |  | 1.9371e-08 | 2.25e-08 |  | 4.2669e-09 | UU | [8 empty] | 46.6 | 7.4
2009-03-31 | 中国地方整備局 | 旭川 | 旭川 | 右岸 | 11.8 | 右岸11k800OUT | 裏のり | B.P05 | 5.15 | 5.45 | 14 |  | 2.696 |  |  | 61.5 | 26.1 | 12.4 |  | 12.4 | 10.45 | 6.555 | 0.2692 | [9 empty] | 0.00017357
2009-03-31 | 中国地方整備局 | 旭川 | 旭川 | 右岸 | 11.8 | 右岸11k800OUT | 裏のり | B.P06 | 6.65 | 6.95 | 27 |  | 2.704 |  |  | 73.1 | 21.7 | 5.2 |  | 5.2 | 14.82 | 12.16 | 0.9765 | 0.3392 | 43.691 | 1.78 | [6 empty] | 0.0034361 | 0.0011506
2009-03-31 | 中国地方整備局 | 旭川 | 旭川 | 右岸 | 11.8 | 右岸11k800OUT | 裏のり |  | 8 | 8.35 | [19 empty] | 0.000502
2009-03-31 | 中国地方整備局 | 旭川 | 旭川 | 右岸 | 11.8 | 右岸11k800OUT | 裏のり | B.P08 | 8.15 | 8.45 | 27 |  | 2.697 |  |  | 82.7 | 14.5 | 2.8 |  | 2.8 | 18.24 | 14.155 | 2.55 | 0.85 | 21.4588 | 1.89 | [6 empty] | 0.031765 | 0.007225
2009-03-31 | 中国地方整備局 | 旭川 | 旭川 | 右岸 | 11.8 | 右岸11k800OUT | 裏のり | B.P11 | 11.15 | 11.45 | 22 |  | 2.726 |  |  | 73 | 17.4 | 9.6 |  | 9.6 | 21.625 | 17.005 | 0.7777 | 0.0908 | 238.1608 | 4.81 | [6 empty] | 0.0020277 | 8.2446e-05
2009-03-31 | 中国地方整備局 | 旭川 | 旭川 | 右岸 | 11.8 | 右岸11k800OUT | 裏のり | B.P13 | 13.15 | 13.42 | 50 |  | 2.704 |  |  | 87.2 | 10.4 | 2.4 |  | 2.4 | 25.075 | 18.81 | 5.795 | 1.1375 | 22.044 | 4.11 | [6 empty] | 0.21281 | 0.012939
2009-03-31 | 中国地方整備局 | 旭川 | 旭川 | 右岸 | 11.8 | 右岸11k800OUT | 裏のり | B.P15 | 15 | 15.11 | 50 |  | 2.713 |  |  | 73.4 | 19.1 | 7.5 |  | 7.5 | 12.065 | 10.07 | 0.896 | 0.1838 | 65.642 | 3.39 | [6 empty] | 0.0028151 | 0.00033782
2009-03-31 | 中国地方整備局 | 旭川 | 旭川 | 右岸 | 11.8 | 右岸11k800OUT | 裏のり | B.C00 | 0 | 0.4 |  |  | 2.674 |  |  | 3.6 | 44.7 | 35.3 | 16.4 | 51.7 | 0.1233 | 0.0664 | 0.0071 | 0.0021 | 58.7143 | 1.11 | 36.2 | 22.2 | 14 |  |  |  | 3.8139e-08 | 4.41e-08
2009-03-31 | 中国地方整備局 | 旭川 | 旭川 | 右岸 | 13.05 | 右岸13k000+50 CL | 天端 | B.R13.0cP7 | 7.15 | 7.45 | 7 |  | 2.644 |  |  | 58.8 | 33.8 | 7.4 |  | 7.4 | 7.3625 | 4.6125 | 0.355 | 0.1622 | 45.3915 | 0.28 | [6 empty] | 0.00032952 | 0.00026309
2009-03-31 | 中国地方整備局 | 旭川 | 旭川 | 右岸 | 13.05 | 右岸13k000+50 CL | 天端 | B.R13.0cP9 | 9.15 | 9.45 | 29 |  | 2.663 |  |  | 64 | 25.5 | 10.5 |  | 10.5 | 8.36 | 5.4625 | 0.4377 | [9 empty] | 0.00053531
2009-03-31 | 中国地方整備局 | 旭川 | 旭川 | 右岸 | 13.05 | 右岸13k000+50 CL | 天端 | B.R13.0cP14 | 14.15 | 14.45 | 26 |  | 2.681 |  |  | 74.3 | 18.2 | 7.5 |  | 7.5 | 15.485 | 11.4 | 1.103 | 0.2212 | 70.0045 | 2.61 | [6 empty] | 0.0045567 | 0.00048929
2009-03-31 | 中国地方整備局 | 旭川 | 旭川 | 右岸 | 13.05 | 右岸13k000+50 CL | 天端 | B.R13.0cP19 | 19.15 | 19.44 | 50 |  | 2.686 |  |  | 64.6 | 24.6 | 10.8 |  | 10.8 | 11.97 | 8.6925 | 0.4632 | [9 empty] | 0.00061036
2009-03-31 | 中国地方整備局 | 旭川 | 旭川 | 右岸 | 13.05 | 右岸13k000+50 CL | 天端 | B.R13.0cP26 | 26.15 | 26.43 | 50 |  | 2.746 |  |  | 63.8 | 26.1 | 10.1 |  | 10.1 | 6.6975 | 4.2275 | 0.5907 | [9 empty] | 0.0010722
2009-03-31 | 中国地方整備局 | 旭川 | 旭川 | 右岸 | 13.05 | 右岸13k000+50 CL | 天端 | B.R13.0cP2 | 2.15 | 2.45 | 3 |  | 2.661 |  |  | 9.4 | 57.9 | 20.8 | 11.9 | 32.7 | 0.2675 | 0.1924 | 0.0271 | 0.0033 | 81.0606 | 3.81 | [6 empty] | 8.4955e-07 | 1.089e-07
2009-03-31 | 中国地方整備局 | 旭川 | 旭川 | 右岸 | 13.05 | 右岸13k000+50 CL | 天端 | B.R13.0cP4 | 4.15 | 4.55 | 2 |  | 2.666 |  |  | 5 | 44.7 | 29.2 | 21.1 | 50.3 | 0.1953 | 0.0687 | 0.0043 |  |  |  | 28.4 | 17.5 | 10.9 |  |  |  | 1.1933e-08
2009-03-31 | 中国地方整備局 | 旭川 | 旭川 | 右岸 | 13.05 | 右岸13k000+50 CL | 天端 | B.R13.0cP6 | 6.15 | 6.45 | 5 |  | 2.675 |  |  | 0 | 60.2 | 21.7 | 18.1 | 39.8 | 0.1766 | 0.1334 | 0.0074 | [9 empty] | 4.1977e-08
2009-03-31 | 中国地方整備局 | 旭川 | 旭川 | 右岸 | 13.05 | 右岸13k000+50 OUT | 表のり | B.R13.0oP7 | 7.15 | 7.45 | 20 |  | 2.7 |  |  | 77.3 | 18.6 | 4.1 |  | 4.1 | 15.01 | 11.97 | 1.264 | 0.3182 | 47.1716 | 5.21 | [6 empty] | 0.0062481 | 0.0010125
2009-03-31 | 中国地方整備局 | 旭川 | 旭川 | 右岸 | 13.05 | 右岸13k000+50 OUT | 表のり |  | 7.5 | 8 | [19 empty] | 0.000453
2009-03-31 | 中国地方整備局 | 旭川 | 旭川 | 右岸 | 13.05 | 右岸13k000+50 OUT | 表のり | B.R13.0oP9 | 9.15 | 9.45 | 19 |  | 2.69 |  |  | 63.7 | 31.1 | 5.2 |  | 5.2 | 6.65 | 4.475 | 0.578 | 0.2385 | 27.8826 | 0.94 | [6 empty] | 0.0010195 | 0.00056882
2009-03-31 | 中国地方整備局 | 旭川 | 旭川 | 右岸 | 13.05 | 右岸13k000+50 OUT | 表のり | B.R13.0oP13 | 13.15 | 13.45 | 21 |  | 2.715 |  |  | 80.5 | 15.1 | 4.4 |  | 4.4 | 11.495 | 9.3575 | 2.11 | 0.4845 | 23.7255 | 4.13 | [6 empty] | 0.020482 | 0.0023474
2009-03-31 | 中国地方整備局 | 旭川 | 旭川 | 右岸 | 13.05 | 右岸13k000+50 OUT | 表のり | B.R13.0oP1 | 1.15 | 1.45 | 10 |  | 2.69 |  |  | 46.6 | 40.6 | 12.8 |  | 12.8 | 4.31 | 1.425 | 0.1838 | [9 empty] | 7.1695e-05
2009-03-31 | 中国地方整備局 | 旭川 | 旭川 | 右岸 | 13.05 | 右岸13k000+50 OUT | 表のり | B.R13.0oS1 | 2.5 | 3.5 |  | 1.884 | 2.732 | 0.864 | 0.34602 | 11.7 | 40.9 | 28.3 | 19.1 | 47.4 | 0.1449 | 0.0902 | 0.0057 | [8 empty] | 3.38e-08 | 2.2928e-08 |  |  |  | CU |  |  | 7.8 | 19.3
2009-03-31 | 中国地方整備局 | 旭川 | 旭川 | 右岸 | 13.05 | 右岸13k000+50 OUT | 表のり | B.R13.0oP4 | 4.15 | 4.45 | 5 |  | 2.682 |  |  | 16.2 | 51.1 | 20.2 | 12.5 | 32.7 | 0.237 | 0.1665 | 0.0176 | 0.0034 | 69.7059 | 4.37 | [6 empty] | 3.125e-07 | 1.156e-07
2009-03-31 | 中国地方整備局 | 旭川 | 旭川 | 右岸 | 13.05 | 右岸13k000+50 IN | 裏のり | B.R13.0iP5 | 5.15 | 5.45 | 3 |  | 2.703 |  |  | 0.7 | 90 | 9.3 |  | 9.3 | 0.2955 | 0.2486 | 0.1434 | 0.0859 | 3.44 | 1.19 | [6 empty] | 4.0339e-05 | 7.3788e-05
2009-03-31 | 中国地方整備局 | 旭川 | 旭川 | 右岸 | 13.05 | 右岸13k000+50 IN | 裏のり | B.R13.0iP8 | 8.15 | 8.45 | 27 |  | 2.694 |  |  | 80.1 | 16.3 | 3.6 |  | 3.6 | 12.635 | 9.785 | 2.0275 | 0.4292 | 29.4385 | 3.97 | [6 empty] | 0.018674 | 0.0018421
2009-03-31 | 中国地方整備局 | 旭川 | 旭川 | 右岸 | 13.05 | 右岸13k000+50 IN | 裏のり | B.R13.0iP12 | 12.15 | 12.45 | 48 |  | 2.719 |  |  | 69.8 | 22.9 | 7.3 |  | 7.3 | 7.8375 | 5.51 | 0.7777 | 0.1996 | 39.266 | 2.47 | [6 empty] | 0.0020277 | 0.0003984
2009-03-31 | 中国地方整備局 | 旭川 | 旭川 | 右岸 | 13.05 | 右岸13k000+50 IN | 裏のり | B.R13.0iS1 | 1 | 2 |  | 1.857 | 2.692 | 0.588 | 0.12802 | 1.8 | 80.7 | 17.5 |  | 17.5 | 0.3917 | 0.3357 | 0.1074 | [8 empty] | 1.5e-05 | 2.0646e-05 |  |  |  | CU |  |  | 65 | 28.1
2009-03-31 | 中国地方整備局 | 旭川 | 旭川 | 右岸 | 13.05 | 右岸13k000+50 IN | 裏のり | B.R13.0iP2 | 2.15 | 2.45 | 8 |  | 2.695 |  |  | 43.5 | 52.2 | 4.3 |  | 4.3 | 2.66 | 1.0225 | 0.3252 | 0.1823 | 14.5913 | 0.44 | [6 empty] | 0.00026894 | 0.00033233
2009-03-31 | 中国地方整備局 | 旭川 | 旭川 | 右岸 | 13.05 | 右岸13k000+50 IN | 裏のり | B.R13.0iP3 | 3.15 | 3.55 | 2 |  | 2.671 |  |  | 3.7 | 77 | 19.3 |  | 19.3 | 0.327 | 0.2552 | 0.0818 | [9 empty] | 1.0986e-05
2009-03-31 | 中国地方整備局 | 旭川 | 旭川 | 右岸 | 14.6 | AR 14k600 B-3(OUT) | 表のり | B.P-7 | 7.15 | 7.45 | 8 |  | 2.676 |  |  | 0.2 | 74.7 | 21 | 4.1 | 25.1 | 0.199 | 0.166 | 0.0557 | 0.0183 | 10.8743 | 2.74 | [6 empty] | 4.5097e-06 | 3.3489e-06
2009-03-31 | 中国地方整備局 | 旭川 | 旭川 | 右岸 | 14.6 | AR 14k600 B-3(OUT) | 表のり | B.P-8 | 8.15 | 8.45 | 41 |  | 2.685 |  |  | 76.7 | 17.2 | 6.1 |  | 6.1 | 20 | 11.3 | 1.34 | 0.299 | 66.8896 | 2.44 | [6 empty] | 0.0071532 | 0.00089401
2009-03-31 | 中国地方整備局 | 旭川 | 旭川 | 右岸 | 14.6 | AR 14k600 B-3(OUT) | 表のり | B.K-1 | 10 | 10.5 | [19 empty] | 4.58e-06
2009-03-31 | 中国地方整備局 | 旭川 | 旭川 | 右岸 | 14.6 | AR 14k600 B-3(OUT) | 表のり | B.P-9 | 10.15 | 10.45 | 20 |  | 2.702 |  |  | 44.4 | 34.9 | 14.3 | 6.4 | 20.7 | 2.73 | 1.36 | 0.0691 | 0.0098 | 278.5714 | 4.36 | [6 empty] | 7.4314e-06 | 9.604e-07
2009-03-31 | 中国地方整備局 | 旭川 | 旭川 | 右岸 | 14.6 | AR 14k600 B-3(OUT) | 表のり | B.P-10 | 14.15 | 14.42 | 50 |  | 2.684 |  |  | 58.8 | 24.6 | 16.6 |  | 16.6 | 7.72 | 3.87 | 0.185 | [9 empty] | 7.2784e-05
2009-03-31 | 中国地方整備局 | 旭川 | 旭川 | 右岸 | 14.6 | AR 14k600 B-3(OUT) | 表のり | B.P-1 | 1.15 | 1.5 | 3 |  | 2.696 |  |  | 31.2 | 58.9 | 9.9 |  | 9.9 | 0.742 | 0.504 | 0.17 | 0.0795 | 9.3333 | 1.15 | [6 empty] | 5.9834e-05 | 6.3203e-05
2009-03-31 | 中国地方整備局 | 旭川 | 旭川 | 右岸 | 14.6 | AR 14k600 B-3(OUT) | 表のり | B.P-2 | 2.15 | 2.45 | 3 |  | 2.687 |  |  | 41.3 | 44.5 | 14.2 |  | 14.2 | 2.22 | 1.03 | 0.141 | [9 empty] | 3.8792e-05
2009-03-31 | 中国地方整備局 | 旭川 | 旭川 | 右岸 | 14.6 | AR 14k600 B-3(OUT) | 表のり | B.P-3 | 3.15 | 3.45 | 4 |  | 2.691 |  |  | 7.7 | 69.1 | 18.7 | 4.5 | 23.2 | 0.27 | 0.208 | 0.058 | 0.0171 | 15.7895 | 3.16 | [6 empty] | 4.9529e-06 | 2.9241e-06
2009-03-31 | 中国地方整備局 | 旭川 | 旭川 | 右岸 | 14.6 | AR 14k600 B-3(OUT) | 表のり | B.P-4 | 4.15 | 4.45 | 3 |  | 2.679 |  |  | 40.8 | 48.5 | 10.7 |  | 10.7 | 2.22 | 0.907 | 0.17 | [9 empty] | 5.9834e-05
2009-03-31 | 中国地方整備局 | 旭川 | 旭川 | 右岸 | 14.6 | AR 14k600 B-3(OUT) | 表のり | B.P-5 | 5.15 | 5.45 | 5 |  | 2.68 |  |  | 30.6 | 57.7 | 11.7 |  | 11.7 | 0.799 | 0.532 | 0.157 | [9 empty] | 4.9762e-05
2009-03-31 | 中国地方整備局 | 旭川 | 旭川 | 右岸 | 14.6 | AR 14k600 B-3(OUT) | 表のり | B.P-6 | 6.15 | 6.45 | 8 |  | 2.698 |  |  | 6.2 | 43.6 | 32.1 | 18.1 | 50.2 | 0.133 | 0.0738 | 0.00634 | [9 empty] | 2.9339e-08
2009-03-31 | 中国地方整備局 | 旭川 | 旭川 | 右岸 | 14.6 | AR 14k600 B-1(IN) | 裏のり | B.P-4 | 5.15 | 5.45 | 10 |  | 2.711 |  |  | 28.1 | 27 | 19.3 | 25.6 | 44.9 | 0.501 | 0.154 | 0.002 | [9 empty] | 2.0253e-09
2009-03-31 | 中国地方整備局 | 旭川 | 旭川 | 右岸 | 14.6 | AR 14k600 B-1(IN) | 裏のり | B.P-5 | 6.15 | 6.45 | 24 |  | 2.678 |  |  | 65.6 | 24.1 | 10.3 |  | 10.3 | 8.06 | 5.04 | 0.366 | [9 empty] | 0.00035366
2009-03-31 | 中国地方整備局 | 旭川 | 旭川 | 右岸 | 14.6 | AR 14k600 B-1(IN) | 裏のり | B.P-6 | 7.15 | 7.45 | 27 |  | 2.67 |  |  | 46.3 | 38.4 | 15.3 |  | 15.3 | 3.7 | 1.35 | 0.166 | [9 empty] | 5.6623e-05
2009-03-31 | 中国地方整備局 | 旭川 | 旭川 | 右岸 | 14.6 | AR 14k600 B-1(IN) | 裏のり | B.P-7 | 8.15 | 8.5 | 7 |  | 2.667 |  |  | 0 | 58.7 | 30.2 | 11.1 | 41.3 | 0.13 | 0.105 | 0.0197 | 0.00395 | 32.9114 | 3.33 | [6 empty] | 4.0577e-07 | 1.5603e-07
2009-03-31 | 中国地方整備局 | 旭川 | 旭川 | 右岸 | 14.6 | AR 14k600 B-1(IN) | 裏のり | B.K-1 | 10 | 10.5 | [19 empty] | 1.81e-06 | 9.96e-07
2009-03-31 | 中国地方整備局 | 旭川 | 旭川 | 右岸 | 14.6 | AR 14k600 B-1(IN) | 裏のり | B.P-8 | 11.15 | 11.43 | 50 |  | 2.692 |  |  | 76.4 | 18.2 | 5.4 |  | 5.4 | 10.3 | 7.81 | 1.39 | 0.268 | 38.4328 | 3.92 | [6 empty] | 0.0077869 | 0.00071824
2009-03-31 | 中国地方整備局 | 旭川 | 旭川 | 右岸 | 14.6 | AR 14k600 B-1(IN) | 裏のり | B.P-9 | 14.15 | 14.45 | 32 |  | 2.683 |  |  | 73.3 | 20.6 | 6.1 |  | 6.1 | 9.66 | 7.52 | 1.2 | 0.346 | 27.9191 | 1.98 | [6 empty] | 0.0055394 | 0.0011972
2009-03-31 | 中国地方整備局 | 旭川 | 旭川 | 右岸 | 14.6 | AR 14k600 B-1(IN) | 裏のり | B.P-10 | 16.05 | 16.22 | 50 |  | 2.686 |  |  | 51.6 | 34.1 | 14.3 |  | 14.3 | 3.87 | 2.19 | 0.19 | [9 empty] | 7.7423e-05
2009-03-31 | 中国地方整備局 | 旭川 | 旭川 | 右岸 | 14.6 | AR 14k600 B-1(IN) | 裏のり | B.P-11 | 19.15 | 19.35 | 50 |  | 2.684 |  |  | 57.8 | 25.2 | 17 |  | 17 | 14.9 | 4.39 | 0.167 | [9 empty] | 5.7416e-05
2009-03-31 | 中国地方整備局 | 旭川 | 旭川 | 右岸 | 14.6 | AR 14k600 B-1(IN) | 裏のり | B.P-12 | 21.15 | 21.45 | 45 |  | 2.7 |  |  | 44.6 | 32.9 | 12.8 | 9.7 | 22.5 | 2.54 | 1.41 | 0.0507 | 0.00541 | 469.5009 | 4.29 | [6 empty] | 3.6266e-06 | 2.9268e-07
2009-03-31 | 中国地方整備局 | 旭川 | 旭川 | 右岸 | 14.6 | AR 14k600 B-1(IN) | 裏のり | B.P-13 | 25.15 | 25.36 | 50 |  | 2.699 |  |  | 56.7 | 29.8 | 13.5 |  | 13.5 | 7.91 | 3.23 | 0.272 | [9 empty] | 0.00017779
2009-03-31 | 中国地方整備局 | 旭川 | 旭川 | 右岸 | 14.6 | AR 14k600 B-1(IN) | 裏のり | B.D-1 | 0 | 6 |  | 2.029 | 2.701 | 0.483 | 0.07598 | 61.8 | 26 | 12.2 |  | 12.2 | 11.5 | 7.87 | 0.26 | [8 empty] | 6.42e-06 | 0.00016014 |  |  |  | CUB |  |  |  |  | 28.2 | 13.8 | 9.8 | 28.2
2009-03-31 | 中国地方整備局 | 旭川 | 旭川 | 右岸 | 14.6 | AR 14k600 B-1(IN) | 裏のり | B.P-1 | 1.15 | 1.45 | 2 |  | 2.681 |  |  | 41.8 | 55.3 | 2.9 |  | 2.9 | 2.13 | 1.5 | 0.364 | 0.199 | 10.7035 | 0.906 | [6 empty] | 0.0003492 | 0.00039601
2009-03-31 | 中国地方整備局 | 旭川 | 旭川 | 右岸 | 14.6 | AR 14k600 B-1(IN) | 裏のり | B.P-2 | 3.15 | 3.45 | 4 |  | 2.672 |  |  | 24.6 | 42.7 | 18.9 | 13.8 | 32.7 | 0.593 | 0.287 | 0.0143 | 0.00234 | 253.4188 | 2.16 | [6 empty] | 1.9316e-07 | 5.4756e-08
2009-03-31 | 中国地方整備局 | 旭川 | 旭川 | 右岸 | 14.6 | AR 14k600 B-1(IN) | 裏のり | B.P-3 | 4.15 | 4.45 | 50 |  | 2.688 |  |  | 55.6 | 27 | 17.4 |  | 17.4 | 7.53 | 2.93 | 0.134 | [9 empty] | 3.4475e-05
2009-03-31 | 中国地方整備局 | 旭川 | 旭川 | 右岸 | 16.77 | B-1(旭川右岸16k800-30) | 表のり | B.FP1-4 | 5.15 | 5.45 | 12 |  | 2.745 |  |  | 79 | 14 | 7 |  | 7 | 28 | 24 | 1.6 | 0.18 | 155.5556 | 13.6 | [6 empty] | 0.010788 | 0.000324
2009-03-31 | 中国地方整備局 | 旭川 | 旭川 | 右岸 | 16.77 | B-1(旭川右岸16k800-30) | 表のり | B.FT1-2 | 6 | 7 |  | 1.999 | 2.669 | 0.455 | 0.06474 | 79 | 15 | 6 |  | 6 | 20 | 14 | 1.5 | 0.19 | 105.2632 | 6.84 | [5 empty] | 7.91e-06 | 0.0092897 | 0.000361 |  | 0.00055476 | CD | 8 | 35.6
2009-03-31 | 中国地方整備局 | 旭川 | 旭川 | 右岸 | 16.77 | B-1(旭川右岸16k800-30) | 表のり | B.FP1-5 | 7.15 | 7.45 | 8 |  | 2.676 |  |  | 79 | 15 | 6 |  | 6 | 14 | 9.7 | 1.5 | 0.23 | 60.8696 | 6.57 | [6 empty] | 0.0092897 | 0.000529
2009-03-31 | 中国地方整備局 | 旭川 | 旭川 | 右岸 | 16.77 | B-1(旭川右岸16k800-30) | 表のり |  | 10 | 10.5 | [20 empty] | 0.000371
2009-03-31 | 中国地方整備局 | 旭川 | 旭川 | 右岸 | 16.77 | B-1(旭川右岸16k800-30) | 表のり | B.FP1-6 | 8.15 | 8.45 | 50 |  | 2.673 |  |  | 67 | 25 | 8 |  | 8 | 12 | 7.3 | 0.69 | 0.12 | 100 | 1.56 | [6 empty] | 0.0015368 | 0.000144
2009-03-31 | 中国地方整備局 | 旭川 | 旭川 | 右岸 | 16.77 | B-1(旭川右岸16k800-30) | 表のり | B.FP1-7 | 9.15 | 9.2 | 50 |  | 2.74 |  |  | 15 | 64 | 8 | 13 | 21 | 0.77 | 0.49 | 0.023 | [9 empty] | 5.8093e-07
2009-03-31 | 中国地方整備局 | 旭川 | 旭川 | 右岸 | 16.77 | B-1(旭川右岸16k800-30) | 表のり | B.FP1-8 | 10.15 | 10.45 | 28 |  | 2.62 |  |  | 63 | 28 | 9 |  | 9 | 8.9 | 5.2 | 0.49 | 0.11 | 80.9091 | 1.23 | [6 empty] | 0.00069532 | 0.000121
2009-03-31 | 中国地方整備局 | 旭川 | 旭川 | 右岸 | 16.77 | B-1(旭川右岸16k800-30) | 表のり | B.FP1-9 | 12.15 | 12.45 | 38 |  | 2.702 |  |  | 68 | 26 | 6 |  | 6 | 8.1 | 5.7 | 0.87 | 0.24 | 33.75 | 1.48 | [6 empty] | 0.0026295 | 0.000576
2009-03-31 | 中国地方整備局 | 旭川 | 旭川 | 右岸 | 16.77 | B-1(旭川右岸16k800-30) | 表のり | B.FP1-10 | 14.15 | 14.45 | 28 |  | 2.604 |  |  | 73 | 22 | 5 |  | 5 | 11 | 9.9 | 0.72 | 0.22 | 50 | 3.01 | [6 empty] | 0.0016961 | 0.000484
2009-03-31 | 中国地方整備局 | 旭川 | 旭川 | 右岸 | 16.77 | B-1(旭川右岸16k800-30) | 表のり | B.FP1-11 | 16.15 | 16.45 | 5 |  | 2.228 |  |  | 31 | 15 | 34 | 20 | 54 | 0.23 | 0.053 | 0.0043 | [9 empty] | 1.1933e-08
2009-03-31 | 中国地方整備局 | 旭川 | 旭川 | 右岸 | 16.77 | B-1(旭川右岸16k800-30) | 表のり | B.FP1-12 | 18.15 | 18.45 | 4 |  | 2.356 |  |  | 20 | 13 | 42 | 25 | 67 | 0.028 | 0.018
2009-03-31 | 中国地方整備局 | 旭川 | 旭川 | 右岸 | 16.77 | B-1(旭川右岸16k800-30) | 表のり | B.FP1-13 | 20.15 | 20.45 | 40 |  | 2.643 |  |  | 1 | 36 | 34 | 29 | 63 | 0.05 | 0.016
2009-03-31 | 中国地方整備局 | 旭川 | 旭川 | 右岸 | 16.77 | B-1(旭川右岸16k800-30) | 表のり | B.FP1-1 | 1.15 | 1.46 | 5 |  | 2.676 |  |  | 53 | 41 | 6 |  | 6 | 9.9 | 2.5 | 0.27 | 0.12 | 82.5 | 0.202 | [6 empty] | 0.00017477 | 0.000144
2009-03-31 | 中国地方整備局 | 旭川 | 旭川 | 右岸 | 16.77 | B-1(旭川右岸16k800-30) | 表のり | B.FT1-1 | 2 | 3 |  | 1.856 | 2.663 | 0.584 | 0.12574 | 51 | 45 | 4 |  | 4 | 7.3 | 2.1 | 0.4 | 0.22 | 33.1818 | 0.195 | [5 empty] | 7.08e-06 | 0.00043448 | 0.000484 |  | 0.00010504 | CD | 5 | 32.5
2009-03-31 | 中国地方整備局 | 旭川 | 旭川 | 右岸 | 16.77 | B-1(旭川右岸16k800-30) | 表のり | B.FP1-2 | 3.15 | 3.45 | 4 |  | 2.681 |  |  | 39 | 52 | 9 |  | 9 | 1.8 | 1.2 | 0.29 | 0.076 | 23.6842 | 2.63 | [6 empty] | 0.00020624 | 5.776e-05
2009-03-31 | 中国地方整備局 | 旭川 | 旭川 | 右岸 | 16.77 | B-1(旭川右岸16k800-30) | 表のり | B.FP1-3 | 4.15 | 4.49 | 4 |  | 2.713 |  |  | 53 | 37 | 10 |  | 10 | 8.1 | 2.6 | 0.25 | 0.074 | 109.4595 | 0.468 | [6 empty] | 0.00014623 | 5.476e-05
2009-03-31 | 中国地方整備局 | 旭川 | 旭川 | 右岸 | 16.77 | B-2(旭川右岸16k800-30) | 裏のり | B.FT2-1 | 1 | 2 |  | 2.212 | 2.655 | 0.328 | 0.026572 | 41 | 35 | 13 | 11 | 24 | 2.2 | 0.68 | 0.044 | 0.0023 | 956.5217 | 3.33 | [5 empty] | 1.23e-08 | 2.6114e-06 | 5.29e-08 |  | 1.6546e-11 | CUB |  |  |  |  | 26 | 34.5 | 12 | 36
2009-03-31 | 中国地方整備局 | 旭川 | 旭川 | 右岸 | 16.77 | B-2(旭川右岸16k800-30) | 裏のり | B.FP2-1 | 2.15 | 2.45 | 9 |  | 2.66 |  |  | 41 | 35 | 13 | 11 | 24 | 2.4 | 1 | 0.058 | 0.0057 | 421.0526 | 2.11 | [6 empty] | 4.9529e-06 | 3.249e-07
2009-03-31 | 中国地方整備局 | 旭川 | 旭川 | 右岸 | 16.77 | B-2(旭川右岸16k800-30) | 裏のり | B.FP2-2 | 3.15 | 3.45 | 7 |  | 2.672 |  |  | 44 | 35 | 10 | 11 | 21 | 3 | 1 | 0.054 | 0.0026 | 1153.8462 | 3.28 | [6 empty] | 4.1972e-06 | 6.76e-08
2009-03-31 | 中国地方整備局 | 旭川 | 旭川 | 右岸 | 16.77 | B-2(旭川右岸16k800-30) | 裏のり | B.FP2-3 | 4.15 | 4.45 | 21 |  | 2.689 |  |  | 73 | 12 | 11 | 4 | 15 | 10 | 7.2 | 0.27 | 0.032 | 312.5 | 21.1 | [6 empty] | 0.00017477 | 1.024e-05
2009-03-31 | 中国地方整備局 | 旭川 | 旭川 | 右岸 | 16.77 | B-2(旭川右岸16k800-30) | 裏のり | B.FP2-4 | 5.15 | 5.45 | 21 |  | 2.671 |  |  | 71 | 24 | 5 |  | 5 | 8.7 | 6.3 | 1 | 0.28 | 31.0714 | 1.64 | [6 empty] | 0.0036308 | 0.000784
2009-03-31 | 中国地方整備局 | 旭川 | 旭川 | 右岸 | 16.77 | B-2(旭川右岸16k800-30) | 裏のり | B.FT2-2 | 6 | 7 |  | 1.997 | 2.682 | 0.52 | 0.092505 | 62 | 32 | 6 |  | 6 | 12 | 5.7 | 0.65 | 0.18 | 66.6667 | 0.666 | [5 empty] | 1.03e-06 | 0.0013382 | 0.000324 |  | 0.00022125 | CD | 7 | 35.5
2009-03-31 | 中国地方整備局 | 旭川 | 旭川 | 右岸 | 16.77 | B-2(旭川右岸16k800-30) | 裏のり |  | 8 | 8.5 | [20 empty] | 0.000598
2009-03-31 | 中国地方整備局 | 旭川 | 旭川 | 右岸 | 16.77 | B-2(旭川右岸16k800-30) | 裏のり | B.FP2-5 | 8.15 | 8.45 | 26 |  | 2.687 |  |  | 58 | 36 | 6 |  | 6 | 6.7 | 3.4 | 0.47 | 0.15 | 44.6667 | 0.842 | [6 empty] | 0.00063132 | 0.000225
2009-03-31 | 中国地方整備局 | 旭川 | 旭川 | 右岸 | 16.77 | B-2(旭川右岸16k800-30) | 裏のり | B.FP2-6 | 9.15 | 9.45 | 15 |  | 2.614 |  |  | 35 | 57 | 8 |  | 8 | 1.5 | 1 | 0.36 | 0.11 | 13.6364 | 2.03 | [6 empty] | 0.00034037 | 0.000121
2009-03-31 | 中国地方整備局 | 旭川 | 旭川 | 右岸 | 16.77 | B-2(旭川右岸16k800-30) | 裏のり | B.FP2-7 | 11.15 | 11.45 | 30 |  | 2.685 |  |  | 57 | 37 | 6 |  | 6 | 5.4 | 3 | 0.58 | 0.23 | 23.4783 | 0.696 | [6 empty] | 0.0010277 | 0.000529
2009-03-31 | 中国地方整備局 | 旭川 | 旭川 | 右岸 | 16.77 | B-2(旭川右岸16k800-30) | 裏のり | B.FP2-8 | 13.15 | 13.45 | 19 |  | 2.647 |  |  | 12 | 49 | 13 | 26 | 39 | 0.24 | 0.16 | 0.0016 | [9 empty] | 1.2077e-09
2009-03-31 | 中国地方整備局 | 旭川 | 旭川 | 右岸 | 16.77 | B-2(旭川右岸16k800-30) | 裏のり | B.FP2-9 | 15.15 | 15.45 | 15 |  | 2.612 |  |  | 1 | 81 | 11 | 7 | 18 | 0.29 | 0.25 | 0.098 | 0.01 | 29 | 9.96 | [6 empty] | 1.6698e-05 | 1e-06
2009-03-31 | 中国地方整備局 | 旭川 | 旭川 | 左岸 | 2.2 | 左岸2k200 CL | 天端 | B.L2.2cP4 | 4.15 | 4.45 | 5 |  | 2.662 |  |  | 0.1 | 85.4 | 14.5 |  | 14.5 | 0.338 | 0.289 | 0.135 | [9 empty] | 3.5074e-05
2009-03-31 | 中国地方整備局 | 旭川 | 旭川 | 左岸 | 2.2 | 左岸2k200 CL | 天端 | B.L2.2cP6 | 6.15 | 6.45 | 10 |  | 2.652 |  |  | 0.3 | 90.5 | 9.2 |  | 9.2 | 0.339 | 0.298 | 0.169 | 0.0985 | 3.4416 | 1.43 | [6 empty] | 5.9022e-05 | 9.7023e-05
2009-03-31 | 中国地方整備局 | 旭川 | 旭川 | 左岸 | 2.2 | 左岸2k200 CL | 天端 | B.L2.2cP9 | 9 | 9.5 | 0 |  | 2.617 |  |  | 0 | 4.1 | 48.1 | 47.8 | 95.9 | 0.00961 | 0.00585 |  |  |  |  | 71.2 | 30.6 | 40.6
2009-03-31 | 中国地方整備局 | 旭川 | 旭川 | 左岸 | 2.2 | 左岸2k200 CL | 天端 | B.L2.2cP13 | 13 | 13.5 | 0 |  | 2.57 |  |  | 0 | 21.6 | 34.4 | 44 | 78.4 | 0.017 | 0.00783 |  |  |  |  | 57.1 | 29.6 | 27.5
2009-03-31 | 中国地方整備局 | 旭川 | 旭川 | 左岸 | 2.2 | 左岸2k200 CL | 天端 | B.L2.2cP1 | 1.15 | 1.45 | 5 |  | 2.657 |  |  | 1.1 | 36.7 | 35 | 27.2 | 62.2 | 0.0649 | 0.0344 | 0.00179 |  |  |  | 32.5 | 20.7 | 11.8 |  |  |  | 1.5662e-09
2009-03-31 | 中国地方整備局 | 旭川 | 旭川 | 左岸 | 2.2 | 左岸2k200 CL | 天端 | B.L2.2cP2 | 2.15 | 2.45 | 2 |  | 2.671 |  |  | 0.2 | 44.1 | 31.7 | 24 | 55.7 | 0.0989 | 0.0478 | 0.00336 |  |  |  | 29.2 | 22.4 | 6.8 |  |  |  | 6.738e-09
2009-03-31 | 中国地方整備局 | 旭川 | 旭川 | 左岸 | 2.2 | 左岸2k200 CL | 天端 | B.L2.2cP3 | 3.05 | 3.55 | 0 |  | 2.647 |  |  | 0.1 | 18.8 | 46.5 | 34.6 | 81.1 | 0.0231 | 0.012 |  |  |  |  | 50.3 | 24.5 | 25.8
2009-03-31 | 中国地方整備局 | 旭川 | 旭川 | 左岸 | 2.2 | 左岸2k200 OUT | 表のり |  | 3.7 | 4.1 | [20 empty] | 1.46e-05
2009-03-31 | 中国地方整備局 | 旭川 | 旭川 | 左岸 | 2.2 | 左岸2k200 OUT | 表のり | B.L2.2oP7 | 7.15 | 7.45 | 11 |  | 2.659 |  |  | 21.6 | 73.7 | 4.7 |  | 4.7 | 0.691 | 0.542 | 0.259 | 0.161 | 4.2919 | 1.03 | [6 empty] | 0.00015871 | 0.00025921
2009-03-31 | 中国地方整備局 | 旭川 | 旭川 | 左岸 | 2.2 | 左岸2k200 OUT | 表のり | B.L2.2oP10 | 10 | 10.5 | 0 |  | 2.626 |  |  | 0 | 4.8 | 48.1 | 47.1 | 95.2 | 0.0138 | 0.00607 |  |  |  |  | 65.3 | 25.2 | 40.1
2009-03-31 | 中国地方整備局 | 旭川 | 旭川 | 左岸 | 2.2 | 左岸2k200 OUT | 表のり | B.L2.2oP15 | 15.15 | 15.45 | 1 |  | 2.614 |  |  | 0.4 | 3.3 | 50.3 | 46 | 96.3 | 0.00968 | 0.00622 | 0.00134 |  |  |  | 61 | 22.9 | 38.1 |  |  |  | 8.0076e-10
2009-03-31 | 中国地方整備局 | 旭川 | 旭川 | 左岸 | 2.2 | 左岸2k200 OUT | 表のり | B.L2.2oP1 | 1.15 | 1.45 | 3 |  | 2.665 |  |  | 15.5 | 61.1 | 15.4 | 8 | 23.4 | 0.357 | 0.274 | 0.0432 | 0.00864 | 41.3194 | 4.82 | [6 empty] | 2.5027e-06 | 7.465e-07
2009-03-31 | 中国地方整備局 | 旭川 | 旭川 | 左岸 | 2.2 | 左岸2k200 OUT | 表のり | B.L2.2oS1 | 1.5 | 2.5 |  | 1.828 | 2.664 | 0.813 | 0.2964 | 18.4 | 63.1 | 10.8 | 7.7 | 18.5 | 0.447 | 0.346 | 0.0906 | 0.00931 | 48.0129 | 8.41 | [5 empty] | 2.6e-06 | 1.3921e-05 | 8.6676e-07 |  | 6.2017e-07 | CU |  |  | 27.8 | 25.7
2009-03-31 | 中国地方整備局 | 旭川 | 旭川 | 左岸 | 2.2 | 左岸2k200 IN | 裏のり | B.L2.2iP4 | 4.15 | 4.45 | 8 |  | 2.679 |  |  | 12 | 53 | 17.6 | 17.4 |  | 0.241 | 0.18 | 0.0074 | 0.00123 | 195.935 | 3.98 | [6 empty] | 4.1977e-08 | 1.5129e-08
2009-03-31 | 中国地方整備局 | 旭川 | 旭川 | 左岸 | 2.2 | 左岸2k200 IN | 裏のり | B.L2.2iP7 | 7 | 7.5 | 0 |  | 2.609 |  |  | 0 | 3.8 | 47.5 | 48.7 | 96.2 | 0.0112 | 0.00579 |  |  |  |  | 67.3 | 27 | 40.3
2009-03-31 | 中国地方整備局 | 旭川 | 旭川 | 左岸 | 2.2 | 左岸2k200 IN | 裏のり | B.L2.2iP10 | 10 | 10.5 | 0 |  | 2.618 |  |  | 0.5 | 10.5 | 36.6 | 52.4 | 89 | 0.00776 | 0.00436 |  |  |  |  | 71.6 | 29.7 | 41.9
2009-03-31 | 中国地方整備局 | 旭川 | 旭川 | 左岸 | 2.2 | 左岸2k200 IN | 裏のり | B.L2.2iT0 | 0.5 | 1.5 |  | 1.755 | 2.651 | 1.185 | 0.76156 | 0 | 23.1 | 37.9 | 39 | 76.9 | 0.0162 | 0.00973 |  |  |  |  | 55.2 | 26.3 | 28.9 | [7 empty] | UU | [8 empty] | 13.6 | 0
2009-03-31 | 中国地方整備局 | 旭川 | 旭川 | 左岸 | 2.2 | 左岸2k200 IN | 裏のり | B.L2.2iT1 | 1.5 | 2.5 |  | 1.886 | 2.666 | 0.87 | 0.35214 | 0 | 36.3 | 36.1 | 27.6 | 63.7 | 0.0607 | 0.0319 | 0.0016 |  |  |  | 33.6 | 20.2 | 13.4 |  |  |  | 1.2077e-09 |  |  |  | UU | [8 empty] | 38.7 | 0
2009-03-31 | 中国地方整備局 | 旭川 | 旭川 | 左岸 | 2.86 | 左岸2k800+60 CL | 天端 | B.L2.8cP5 | 5.15 | 5.45 | 1 |  | 2.681 |  |  | 2.5 | 46.5 | 29.2 | 21.8 | 51 | 0.147 | 0.0675 | 0.00308 |  |  |  | 32.2 | 18.3 | 13.9 |  |  |  | 5.5077e-09
2009-03-31 | 中国地方整備局 | 旭川 | 旭川 | 左岸 | 2.86 | 左岸2k800+60 CL | 天端 | B.L2.8cP9 | 9.15 | 9.45 | 1 |  | 2.643 |  |  | 0 | 11.5 | 48 | 40.5 |  | 0.0131 | 0.00799 |  |  |  |  | 64.9 | 25.3 | 39.6
2009-03-31 | 中国地方整備局 | 旭川 | 旭川 | 左岸 | 2.86 | 左岸2k800+60 CL | 天端 | B.L2.8cP11 | 11.15 | 11.45 | 2 |  | 2.615 |  |  | 0 | 2.7 | 54.5 | 42.8 | 97.3 | 0.00965 | 0.00648 | 0.00169 |  |  |  | 69.1 | 29.8 | 39.3 |  |  |  | 1.3709e-09
2009-03-31 | 中国地方整備局 | 旭川 | 旭川 | 左岸 | 2.86 | 左岸2k800+60 CL | 天端 | B.L2.8cP14 | 14.15 | 14.45 | 1 |  | 2.641 |  |  | 0.2 | 4.7 | 44.5 | 50.6 | 95.1 | 0.00803 | 0.00486 |  |  |  |  | 64.5 | 24.4 | 40.1
2009-03-31 | 中国地方整備局 | 旭川 | 旭川 | 左岸 | 2.86 | 左岸2k800+60 CL | 天端 | B.L2.8cP1 | 1.15 | 1.45 | 5 |  | 2.651 |  |  | 9.6 | 49.4 | 24.7 | 16.3 | 41 | 0.216 | 0.138 | 0.00858 | [9 empty] | 5.9141e-08
2009-03-31 | 中国地方整備局 | 旭川 | 旭川 | 左岸 | 2.86 | 左岸2k800+60 CL | 天端 | B.L2.8cP3 | 3.15 | 3.45 | 3 |  | 2.661 |  |  | 3.8 | 48.6 | 25.8 | 21.8 | 47.6 | 0.183 | 0.0984 | 0.00387 | [9 empty] | 9.3482e-09
2009-03-31 | 中国地方整備局 | 旭川 | 旭川 | 左岸 | 2.86 | 左岸2k800+60 CL | 天端 | B.L2.8cP4 | 4.15 | 4.45 | 3 |  | 2.692 |  |  | 0.3 | 65.7 | 20.5 | 13.5 | 34 | 0.21 | 0.158 | 0.0113 | 0.00135 | 155.5556 | 9.21 | [6 empty] | 1.1194e-07 | 1.8225e-08
2009-03-31 | 中国地方整備局 | 旭川 | 旭川 | 左岸 | 2.86 | 左岸2k800+60 OUT | 表のり | B.L2.8oP5 | 5.15 | 5.45 | 2 |  | 2.666 |  |  | 0.4 | 56.1 | 25.1 | 18.4 | 43.5 | 0.198 | 0.131 | 0.00689 | 0.00103 | 192.233 | 1.31 | [6 empty] | 3.5576e-08 | 1.0609e-08
2009-03-31 | 中国地方整備局 | 旭川 | 旭川 | 左岸 | 2.86 | 左岸2k800+60 OUT | 表のり | B.L2.8oP8 | 8 | 8.5 | 0 |  | 2.625 |  |  | 0 | 7.6 | 49.9 | 42.5 | 92.4 | 0.0115 | 0.00742 |  |  |  |  | 61.3 | 27.4 | 33.9
2009-03-31 | 中国地方整備局 | 旭川 | 旭川 | 左岸 | 2.86 | 左岸2k800+60 OUT | 表のり | B.L2.8oP11 | 11.15 | 11.45 | 1 |  | 2.607 |  |  | 0 | 3.7 | 54.6 | 41.7 | 96.3 | 0.0105 | 0.00699 | 0.00149 |  |  |  | 73.1 | 30.3 | 42.8 |  |  |  | 1.0239e-09
2009-03-31 | 中国地方整備局 | 旭川 | 旭川 | 左岸 | 2.86 | 左岸2k800+60 OUT | 表のり | B.L2.8oS0 | 0.5 | 1.5 |  | 1.897 | 2.685 | 0.696 | 0.19879 | 31.5 | 39.3 | 18.8 | 10.4 | 29.2 | 0.485 | 0.307 | 0.0279 | 0.00432 | 112.2685 | 3.18 | [5 empty] | 6.7e-08 | 9.0879e-07 | 1.8662e-07 |  | 2.6449e-08 | CU |  |  | 0.6 | 28.8
2009-03-31 | 中国地方整備局 | 旭川 | 旭川 | 左岸 | 2.86 | 左岸2k800+60 OUT | 表のり | B.L2.8oS1 | 1.5 | 2.5 |  | 1.96 | 2.669 | 0.697 | 0.19953 | 0.4 | 39.2 | 38.3 | 22.1 | 60.4 | 0.0723 | 0.0378 | 0.00412 |  |  |  | 35.3 | 24.2 | 11.1 |  |  | 1.49e-08 | 1.0807e-08 |  |  |  | CU |  |  | 41 | 25.2
2009-03-31 | 中国地方整備局 | 旭川 | 旭川 | 左岸 | 2.86 | 左岸2k800+60 OUT | 表のり | B.L2.8oP3 | 3.15 | 3.45 | 2 |  | 2.65 |  |  | 1.3 | 37.5 | 40.1 | 21.1 | 61.2 | 0.0677 | 0.0381 | 0.00455 |  |  |  | 36.2 | 24 | 12.2 |  |  |  | 1.3602e-08
2009-03-31 | 中国地方整備局 | 旭川 | 旭川 | 左岸 | 2.86 | 左岸2k800+60 IN | 裏のり | B.L2.8iT2 | 2.6 | 3.6 |  | 1.876 | 2.657 | 0.861 | 0.34298 | 0 | 49.8 | 34.2 | 16 | 50.2 | 0.154 | 0.0737 | 0.00848 | 0.0011 | 140 | 2.05 | 37.3 | 17.9 | 19.4 |  |  |  | 5.7556e-08 | 1.21e-08 |  | 4.2832e-10 | UU | [8 empty] | 11.6 | 9.3
2009-03-31 | 中国地方整備局 | 旭川 | 旭川 | 左岸 | 2.86 | 左岸2k800+60 IN | 裏のり | B.L2.8iP4 | 4.15 | 4.45 | 1 |  | 2.661 |  |  | 0 | 55.7 | 22.9 | 21.4 | 44.3 | 0.186 | 0.124 | 0.00419 | [9 empty] | 1.1238e-08
2009-03-31 | 中国地方整備局 | 旭川 | 旭川 | 左岸 | 2.86 | 左岸2k800+60 IN | 裏のり | B.L2.8iP7 | 7 | 7.55 | 0 |  | 2.607 |  |  | 0 | 3.3 | 57.6 | 39.1 | 96.7 | 0.0132 | 0.00885 | 0.00112 |  |  |  | 65.3 | 27.6 | 37.7 |  |  |  | 5.2849e-10
2009-03-31 | 中国地方整備局 | 旭川 | 旭川 | 左岸 | 2.86 | 左岸2k800+60 IN | 裏のり | B.L2.8iP11 | 11.15 | 11.55 | 1 |  | 2.605 |  |  | 0 | 3.2 | 48 | 48.8 | 96.8 | 0.00967 | 0.00542 |  |  |  |  | 69.5 | 28.2 | 41.3
2009-03-31 | 中国地方整備局 | 旭川 | 旭川 | 左岸 | 2.86 | 左岸2k800+60 IN | 裏のり | B.L2.8iS0 | 0.6 | 1.6 |  | 1.884 | 2.637 | 0.672 | 0.1815 | 43.3 | 35.8 | 12.9 | 8 | 20.9 | 2.56 | 0.977 | 0.0581 | 0.00913 | 280.3943 | 1.66 | [5 empty] | 4.23e-07 | 4.9727e-06 | 8.3357e-07 |  | 3.7152e-08 | CU |  |  | 2.8 | 24.4
2009-03-31 | 中国地方整備局 | 旭川 | 旭川 | 左岸 | 2.86 | 左岸2k800+60 IN | 裏のり | B.L2.8iS1 | 1.6 | 2.6 |  | 1.973 | 2.676 | 0.699 | 0.20102 | 0.3 | 70.2 | 24 | 5.5 | 29.5 | 0.248 | 0.188 | 0.0401 | 0.0121 | 20.4959 | 2.01 | [5 empty] | 7.2e-07 | 2.1061e-06 | 1.4641e-06 |  | 4.9992e-07 | CU |  |  | 19.5 | 33.9
2009-03-31 | 中国地方整備局 | 旭川 | 旭川 | 左岸 | 4.02 | 左岸4k000+20 CL | 天端 | B.L4.0cP6 | 6.15 | 6.45 | 7 |  | 2.655 |  |  | 0 | 87.6 | 12.4 |  | 12.4 | 0.307 | 0.274 | 0.146 | [9 empty] | 4.2054e-05
2009-03-31 | 中国地方整備局 | 旭川 | 旭川 | 左岸 | 4.02 | 左岸4k000+20 CL | 天端 | B.L4.0cP8 | 8 | 8.5 | 0 |  | 2.642 |  |  | 0 | 51 | 23 | 26 | 49 | 0.11 | 0.0784 | 0.00111 | [9 empty] | 5.1762e-10
2009-03-31 | 中国地方整備局 | 旭川 | 旭川 | 左岸 | 4.02 | 左岸4k000+20 CL | 天端 | B.L4.0cP10 | 10 | 10.5 | 0 |  | 2.617 |  |  | 0 | 2.5 | 45 | 52.5 | 97.5 | 0.00763 | 0.00432 |  |  |  |  | 65.9 | 28 | 37.9
2009-03-31 | 中国地方整備局 | 旭川 | 旭川 | 左岸 | 4.02 | 左岸4k000+20 CL | 天端 | B.L4.0cP13 | 13.15 | 13.45 | 3 |  | 2.662 |  |  | 0 | 71 | 15.9 | 13.1 | 29 | 0.138 | 0.118 | 0.0129 | 0.00196 | 70.4082 | 22.3 | [6 empty] | 1.5214e-07 | 3.8416e-08
2009-03-31 | 中国地方整備局 | 旭川 | 旭川 | 左岸 | 4.02 | 左岸4k000+20 CL | 天端 | B.L4.0cP15 | 15.15 | 15.45 | 1 |  | 2.671 |  |  | 0.2 | 47 | 33 | 19.8 | 52.8 | 0.114 | 0.0626 | 0.00513 |  |  |  | 39.1 | 21.8 | 17.3 |  |  |  | 1.7961e-08
2009-03-31 | 中国地方整備局 | 旭川 | 旭川 | 左岸 | 4.02 | 左岸4k000+20 CL | 天端 | B.L4.0cP1 | 1.15 | 1.45 | 3 |  | 2.661 |  |  | 2.7 | 32.2 | 34.9 | 30.2 | 65.1 | 0.0421 | 0.021 | 0.0013 |  |  |  | 39.4 | 22 | 17.4 |  |  |  | 7.4646e-10
2009-03-31 | 中国地方整備局 | 旭川 | 旭川 | 左岸 | 4.02 | 左岸4k000+20 CL | 天端 | B.L4.0cP2 | 2.15 | 2.45 | 3 |  | 2.654 |  |  | 11.2 | 28.4 | 35.8 | 24.6 | 60.4 | 0.0726 | 0.0332 | 0.00245 |  |  |  | 37.3 | 21.4 | 15.9 |  |  |  | 3.2411e-09
2009-03-31 | 中国地方整備局 | 旭川 | 旭川 | 左岸 | 4.02 | 左岸4k000+20 CL | 天端 | B.L4.0cP3 | 3.15 | 3.45 | 2 |  | 2.669 |  |  | 3 | 49.7 | 30.9 | 16.4 | 47.3 | 0.129 | 0.0859 | 0.00903 | [9 empty] | 6.6578e-08
2009-03-31 | 中国地方整備局 | 旭川 | 旭川 | 左岸 | 4.02 | 左岸4k000+20 CL | 天端 | B.L4.0cP4 | 4.15 | 4.45 | 3 |  | 2.652 |  |  | 1.3 | 32.4 | 37.4 | 28.9 | 66.3 | 0.045 | 0.0233 |  |  |  |  | 38.5 | 22.3 | 16.2
2009-03-31 | 中国地方整備局 | 旭川 | 旭川 | 左岸 | 4.02 | 左岸4k000+20 OUT | 表のり | B.L4.0oP5 | 5.15 | 5.45 | 11 |  | 2.698 |  |  | 0 | 80.4 | 12.1 | 7.5 | 19.6 | 0.233 | 0.198 | 0.0831 | 0.00863 | 26.9988 | 9.14 | [6 empty] | 1.1395e-05 | 7.4477e-07
2009-03-31 | 中国地方整備局 | 旭川 | 旭川 | 左岸 | 4.02 | 左岸4k000+20 OUT | 表のり | B.L4.0oP6 | 6.15 | 6.45 | 17 |  | 2.683 |  |  | 0.1 | 87.1 | 8.6 | 4.2 | 12.8 | 0.325 | 0.287 | 0.151 | 0.0433 | 7.5058 | 3.01 | [6 empty] | 4.5466e-05 | 1.8749e-05
2009-03-31 | 中国地方整備局 | 旭川 | 旭川 | 左岸 | 4.02 | 左岸4k000+20 OUT | 表のり | B.L4.0oP8 | 8 | 8.5 | 0 |  | 2.677 |  |  | 0 | 44.2 | 27.5 | 28.3 | 55.8 | 0.0946 | 0.0404 | 0.00182 |  |  |  | 40.6 | 22.1 | 18.5 |  |  |  | 1.6277e-09
2009-03-31 | 中国地方整備局 | 旭川 | 旭川 | 左岸 | 4.02 | 左岸4k000+20 OUT | 表のり | B.L4.0oP12 | 12.15 | 12.45 | 4 |  | 2.685 |  |  | 0.7 | 68.4 | 17.5 | 13.4 | 30.9 | 0.138 | 0.117 | 0.0127 | 0.00138 | 100 | 26.8 | [6 empty] | 1.4673e-07 | 1.9044e-08
2009-03-31 | 中国地方整備局 | 旭川 | 旭川 | 左岸 | 4.02 | 左岸4k000+20 OUT | 表のり | B.L4.0oP15 | 15.15 | 15.45 | 1 |  | 2.713 |  |  | 0.3 | 51.4 | 23.9 | 24.4 | 48.3 | 0.108 | 0.0802 | 0.00224 | [9 empty] | 2.6334e-09
2009-03-31 | 中国地方整備局 | 旭川 | 旭川 | 左岸 | 4.02 | 左岸4k000+20 OUT | 表のり | B.L4.0oP3 | 3.15 | 3.45 | 4 |  | 2.694 |  |  | 2.2 | 55.3 | 27 | 15.5 | 42.5 | 0.181 | 0.119 | 0.0108 | [9 empty] | 1.008e-07
2009-03-31 | 中国地方整備局 | 旭川 | 旭川 | 左岸 | 4.02 | 左岸4k000+20 IN | 裏のり | B.L4.0iP3 | 3.2 | 3.45 | 5 |  | 2.659 |  |  | 0.3 | 61.4 | 24 | 14.3 | 38.3 | 0.151 | 0.12 | 0.0122 | 0.00117 | 129.0598 | 10 | [6 empty] | 1.3369e-07 | 1.3689e-08
2009-03-31 | 中国地方整備局 | 旭川 | 旭川 | 左岸 | 4.02 | 左岸4k000+20 IN | 裏のり | B.L4.0iP4 | 4.15 | 4.45 | 3 |  | 2.621 |  |  | 0 | 16.7 | 54.9 | 28.4 | 83.3 | 0.0267 | 0.0171 | 0.00205 | [9 empty] | 2.1445e-09
2009-03-31 | 中国地方整備局 | 旭川 | 旭川 | 左岸 | 4.02 | 左岸4k000+20 IN | 裏のり | B.L4.0iP5 | 5.15 | 5.45 | 5 |  | 2.658 |  |  | 0 | 69.4 | 16.5 | 14.1 | 30.6 | 0.276 | 0.229 | 0.0128 | 0.00124 | 222.5806 | 13.7 | [6 empty] | 1.4942e-07 | 1.5376e-08
2009-03-31 | 中国地方整備局 | 旭川 | 旭川 | 左岸 | 4.02 | 左岸4k000+20 IN | 裏のり | B.L4.0iP8 | 8 | 8.5 | 0 |  | 2.647 |  |  | 0 | 12.8 | 47.7 | 39.5 | 87.2 | 0.0197 | 0.0108 |  |  |  |  | 56.5 | 22.4 | 34.1
2009-03-31 | 中国地方整備局 | 旭川 | 旭川 | 左岸 | 4.02 | 左岸4k000+20 IN | 裏のり | B.L4.0iP11 | 11.15 | 11.5 | 2 |  | 2.671 |  |  | 0 | 68 | 13.2 | 18.8 | 32 | 0.126 | 0.106 | 0.00584 | 0.00115 | 109.5652 | 15.5 | [6 empty] | 2.4254e-08 | 1.3225e-08
2009-03-31 | 中国地方整備局 | 旭川 | 旭川 | 左岸 | 4.02 | 左岸4k000+20 IN | 裏のり | B.L4.0iP14 | 14.15 | 14.5 | 2 |  | 2.653 |  |  | 1.1 | 46.7 | 26.9 | 25.3 | 52.2 | 0.127 | 0.063 | 0.00263 |  |  |  | 35.4 | 17.9 | 17.5 |  |  |  | 3.8198e-09
2009-03-31 | 中国地方整備局 | 旭川 | 旭川 | 左岸 | 4.02 | 左岸4k000+20 IN | 裏のり | B.L4.0iT0 | 0.5 | 1.4 |  | 1.803 | 2.669 | 0.884 | 0.36667 | 0.3 | 31.1 | 43.1 | 25.5 | 68.6 | 0.0441 | 0.029 | 0.00267 |  |  |  | 37.2 | 22.7 | 14.5 |  |  |  | 3.9557e-09 |  |  |  | UU | [8 empty] | 33.2 | 9.4
2009-03-31 | 中国地方整備局 | 旭川 | 旭川 | 左岸 | 4.02 | 左岸4k000+20 IN | 裏のり | B.L4.0iT1 | 1.6 | 2.5 |  | 1.75 | 2.674 | 0.933 | 0.42016 | 1.9 | 46.7 | 38.9 | 12.5 | 51.4 | 0.114 | 0.0706 | 0.0116 | 0.00235 | 48.5106 | 2.75 | [6 empty] | 1.1895e-07 | 5.5225e-08 |  | 9.2675e-09 | UU | [8 empty] | 26.8 | 18
2009-03-31 | 中国地方整備局 | 旭川 | 旭川 | 左岸 | 6.64 | AL 6K600+40m B-1(OUT) | 表のり | B.P-6 | 6.25 | 6.55 | 4 |  | 2.699 |  |  | 30.2 | 52.7 | 17.1 |  | 17.1 | 0.777 | 0.485 | 0.107 | [9 empty] | 2.0468e-05
2009-03-31 | 中国地方整備局 | 旭川 | 旭川 | 左岸 | 6.64 | AL 6K600+40m B-1(OUT) | 表のり | B.P-7 | 7.65 | 7.95 | 9 |  | 2.676 |  |  | 25.9 | 69.2 | 4.9 |  | 4.9 | 0.809 | 0.649 | 0.339 | 0.221 | 3.6606 | 1.06 | [6 empty] | 0.00029612 | 0.00048841
2009-03-31 | 中国地方整備局 | 旭川 | 旭川 | 左岸 | 6.64 | AL 6K600+40m B-1(OUT) | 表のり | B.P-8 | 9.15 | 9.45 | 11 |  | 2.688 |  |  | 36.8 | 61.5 | 1.7 |  | 1.7 | 1.67 | 1.07 | 0.329 | 0.194 | 8.6082 | 0.759 | [6 empty] | 0.00027628 | 0.00037636
2009-03-31 | 中国地方整備局 | 旭川 | 旭川 | 左岸 | 6.64 | AL 6K600+40m B-1(OUT) | 表のり | B.T-1 | 11 | 11.88 |  | 1.825 | 2.689 | 0.971 | 0.46448 | 0 | 52.4 | 27.2 | 20.4 | 47.6 | 0.146 | 0.088 | 0.00461 | [8 empty] | 3.04e-08 | 1.4022e-08 |  |  |  | CUB |  |  |  |  | 18.6 | 14.8 | 5.9 | 32
2009-03-31 | 中国地方整備局 | 旭川 | 旭川 | 左岸 | 6.64 | AL 6K600+40m B-1(OUT) | 表のり | B.P-9 | 13.15 | 13.45 | 16 |  | 2.701 |  |  | 0 | 15.8 | 32.6 | 51.6 | 84.2 | 0.0105 | 0.00416 |  |  |  |  | 44.2 | 20 | 24.2
2009-03-31 | 中国地方整備局 | 旭川 | 旭川 | 左岸 | 6.64 | AL 6K600+40m B-1(OUT) | 表のり | B.P-10 | 16.15 | 16.45 | 49 |  | 2.693 |  |  | 68.4 | 23.6 | 8 |  | 8 | 7.19 | 5.15 | 0.675 | 0.137 | 52.4818 | 3.19 | [6 empty] | 0.0014605 | 0.00018769
2009-03-31 | 中国地方整備局 | 旭川 | 旭川 | 左岸 | 6.64 | AL 6K600+40m B-1(OUT) | 表のり | B.P-1 | 1.15 | 1.45 | 4 |  | 2.682 |  |  | 0.6 | 47.2 | 31.9 | 20.3 | 52.2 | 0.125 | 0.066 | 0.0048 |  |  |  | 30 | 17.3 | 12.7 |  |  |  | 1.5397e-08
2009-03-31 | 中国地方整備局 | 旭川 | 旭川 | 左岸 | 6.64 | AL 6K600+40m B-1(OUT) | 表のり | B.P-2 | 2.15 | 2.45 | 2 |  | 2.67 |  |  | 9.5 | 46.9 | 29.5 | 14.1 | 43.6 | 0.198 | 0.124 | 0.0113 | 0.00237 | 83.5443 | 2.01 | [6 empty] | 1.1194e-07 | 5.6169e-08
2009-03-31 | 中国地方整備局 | 旭川 | 旭川 | 左岸 | 6.64 | AL 6K600+40m B-1(OUT) | 表のり | B.P-3 | 3.15 | 3.45 | 3 |  | 2.667 |  |  | 14 | 67.7 | 18.3 |  | 18.3 | 0.473 | 0.38 | 0.0953 | [9 empty] | 1.5652e-05
2009-03-31 | 中国地方整備局 | 旭川 | 旭川 | 左岸 | 6.64 | AL 6K600+40m B-1(OUT) | 表のり | B.P-4 | 4.15 | 4.45 | 2 |  | 2.69 |  |  | 0 | 40.4 | 36.6 | 23 | 59.6 | 0.0766 | 0.0423 | 0.00347 |  |  |  | 37.2 | 18.1 | 19.1 |  |  |  | 7.2601e-09
2009-03-31 | 中国地方整備局 | 旭川 | 旭川 | 左岸 | 6.64 | AL 6K600+40m B-1(OUT) | 表のり | B.P-5 | 5.15 | 5.45 | 4 |  | 2.694 |  |  | 0.5 | 57.6 | 28.2 | 13.7 | 41.9 | 0.21 | 0.122 | 0.0112 | 0.00249 | 84.3373 | 1.75 | [6 empty] | 1.0966e-07 | 6.2001e-08
2009-03-31 | 中国地方整備局 | 旭川 | 旭川 | 左岸 | 8 | AL 8k000 B-2(OUT) | 表のり | B.S-1 | 2.8 | 3.8 |  | 1.892 | 2.702 | 0.769 | 0.25707 | 0.9 | 36.8 | 31.3 | 31 | 62.3 | 0.065 | 0.0345 |  |  |  |  | 36.7 | 21.8 | 14.9 | [7 empty] | UU | [8 empty] | 93.4 | 0
2009-03-31 | 中国地方整備局 | 旭川 | 旭川 | 左岸 | 8 | AL 8k000 B-2(OUT) | 表のり | B.P-3 | 3.15 | 3.45 | 16 |  | 2.689 |  |  | 5.6 | 38.1 | 31.1 | 25.2 | 56.3 | 0.0911 | 0.0468 | 0.00226 |  |  |  | 39.7 | 20.5 | 19.2 |  |  |  | 2.6882e-09
2009-03-31 | 中国地方整備局 | 旭川 | 旭川 | 左岸 | 8 | AL 8k000 B-2(OUT) | 表のり | B.P-4 | 4.15 | 4.45 | 6 |  | 2.703 |  |  | 0 | 36.2 | 38.8 | 25 | 63.8 | 0.0621 | 0.0354 | 0.00241 |  |  |  | 45.5 | 21.5 | 24 |  |  |  | 3.1198e-09
2009-03-31 | 中国地方整備局 | 旭川 | 旭川 | 左岸 | 8 | AL 8k000 B-2(OUT) | 表のり | B.T-1 | 4.7 | 5.6 |  | 1.817 | 2.669 | 1.005 | 0.50627 | 0 | 30.7 | 31.9 | 37.4 | 69.3 | 0.04 | 0.0171 |  |  |  |  | 47.2 | 24.7 | 22.5 | [7 empty] | UU | [8 empty] | 57.6 | 0
2009-03-31 | 中国地方整備局 | 旭川 | 旭川 | 左岸 | 8 | AL 8k000 B-2(OUT) | 表のり | B.P-5 | 5.15 | 5.45 | 3 |  | 2.71 |  |  | 0 | 47.8 | 28.7 | 23.5 | 52.2 | 0.127 | 0.0634 | 0.0028 |  |  |  | 34.6 | 17.5 | 17.1 |  |  |  | 4.4164e-09
2009-03-31 | 中国地方整備局 | 旭川 | 旭川 | 左岸 | 8 | AL 8k000 B-2(OUT) | 表のり | B.P-6 | 6.15 | 6.45 | 2 |  | 2.69 |  |  | 0 | 32.6 | 32.3 | 35.1 | 67.4 | 0.039 | 0.0165 |  |  |  |  | 52.3 | 22.4 | 29.9
2009-03-31 | 中国地方整備局 | 旭川 | 旭川 | 左岸 | 8 | AL 8k000 B-2(OUT) | 表のり | B.P-7 | 8.15 | 8.45 | 27 |  | 2.706 |  |  | 64.9 | 26.1 | 9 |  | 9 | 10 | 5.72 | 0.501 | 0.0986 | 101.4199 | 1.6 | [6 empty] | 0.00073202 | 9.722e-05
2009-03-31 | 中国地方整備局 | 旭川 | 旭川 | 左岸 | 8 | AL 8k000 B-2(OUT) | 表のり | B.P-8 | 10.15 | 10.45 | 6 |  | 2.699 |  |  | 0 | 14.9 | 42.2 | 42.9 | 85.1 | 0.0172 | 0.00851 |  |  |  |  | 61.6 | 23.9 | 37.7
2009-03-31 | 中国地方整備局 | 旭川 | 旭川 | 左岸 | 8 | AL 8k000 B-2(OUT) | 表のり | B.P-9 | 12.15 | 12.45 | 26 |  | 2.694 |  |  | 91.4 | 8.3 | 0.3 |  | 0.3 | 11.6 | 10.7 | 6.23 | 2.29 | 5.0655 | 2.68 | [6 empty] | 0.25167 | 0.052441
2009-03-31 | 中国地方整備局 | 旭川 | 旭川 | 左岸 | 8 | AL 8k000 B-2(OUT) | 表のり | B.D-1 | 1 | 2 |  |  | 2.71 |  |  | 46.7 | 44.7 | 8.6 |  | 8.6 | 2.96 | 1.62 | 0.312 | 0.106 | 27.9245 | 0.838 | [5 empty] | 3.28e-05 | 0.00024432 | 0.00011236 |  |  | CUB |  |  |  |  | 27.7 | 16.5 | 6.8 | 31.7
2009-03-31 | 中国地方整備局 | 旭川 | 旭川 | 左岸 | 8 | AL 8k000 B-2(OUT) | 表のり | B.P-1 | 1.65 | 1.95 | 6 |  | 2.682 |  |  | 85 | 13.3 | 1.7 |  | 1.7 | 38.4 | 35.8 | 13.4 | 0.579 | 66.3212 | 37.6 | [6 empty] | 1.4842 | 0.0033524
2009-03-31 | 中国地方整備局 | 旭川 | 旭川 | 左岸 | 8 | AL 8k000 B-2(OUT) | 表のり | B.D-2 | 2 | 2.8 |  |  | 2.697 |  |  | 41.4 | 40.1 | 18.5 |  | 18.5 | 2.5 | 0.749 | 0.0968 | [8 empty] | 1.21e-07 | 1.6228e-05 |  |  |  | CUB |  |  |  |  | 73.9 | 30.7 | 0 | 38.2
2009-03-31 | 中国地方整備局 | 旭川 | 旭川 | 左岸 | 8 | AL 8k000 B-2(OUT) | 表のり | B.P-2 | 2.15 | 2.45 | 23 |  | 2.687 |  |  | 71.7 | 25 | 3.3 |  | 3.3 | 17.6 | 15.3 | 0.663 | 0.331 | 53.1722 | 1.44 | [6 empty] | 0.001401 | 0.0010956
2009-03-31 | 中国地方整備局 | 旭川 | 旭川 | 左岸 | 8 | AL 8k000 B-1(IN) | 裏のり | B.P-4 | 4.15 | 4.45 | 4 |  | 2.701 |  |  | 0.4 | 34.1 | 36.3 | 29.2 | 65.5 | 0.0539 | 0.0268 | 0.00111 |  |  |  | 41.2 | 20 | 21.2 |  |  |  | 5.1762e-10
2009-03-31 | 中国地方整備局 | 旭川 | 旭川 | 左岸 | 8 | AL 8k000 B-1(IN) | 裏のり | B.P-5 | 5.15 | 5.45 | 5 |  | 2.693 |  |  | 2 | 38 | 40.6 | 19.4 | 60 | 0.075 | 0.0466 | 0.00537 | 0.0011 | 68.1818 | 2.36 | 33 | 19.3 | 13.7 |  |  |  | 1.9969e-08 | 1.21e-08
2009-03-31 | 中国地方整備局 | 旭川 | 旭川 | 左岸 | 8 | AL 8k000 B-1(IN) | 裏のり | B.S-2 | 5.2 | 6.2 |  | 1.86 | 2.69 | 0.864 | 0.34602 | 0 | 42.1 | 32.5 | 25.4 | 57.9 | [6 empty] | 28.5 | 20.4 | 8.1 |  |  | 5.81e-08 |  |  |  |  | CUB |  |  |  |  | 3.6 | 26.9 | 0 | 35.1
2009-03-31 | 中国地方整備局 | 旭川 | 旭川 | 左岸 | 8 | AL 8k000 B-1(IN) | 裏のり | B.P-6 | 6.15 | 6.45 | 6 |  | 2.68 |  |  | 0.4 | 54.2 | 33.6 | 11.8 | 45.4 | 0.136 | 0.0937 | 0.0135 | 0.00354 | 38.4181 | 1.84 | [6 empty] | 1.6904e-07 | 1.2532e-07
2009-03-31 | 中国地方整備局 | 旭川 | 旭川 | 左岸 | 8 | AL 8k000 B-1(IN) | 裏のり | B.P-7 | 8.15 | 8.45 | 8 |  | 2.7 |  |  | 87.9 | 10.9 | 1.2 |  | 1.2 | 18.8 | 14.6 | 6.17 | 1.26 | 14.9206 | 4.17 | [6 empty] | 0.24609 | 0.015876
2009-03-31 | 中国地方整備局 | 旭川 | 旭川 | 左岸 | 8 | AL 8k000 B-1(IN) | 裏のり | B.K-1 | 9 | 9.5 | [19 empty] | 8.43e-10 | 7.1e-09
2009-03-31 | 中国地方整備局 | 旭川 | 旭川 | 左岸 | 8 | AL 8k000 B-1(IN) | 裏のり | B.P-8 | 11.15 | 11.45 | 14 |  | 2.685 |  |  | 89.8 | 10.1 | 0.1 |  | 0.1 | 18.8 | 17.3 | 7.2 | 1.84 | 10.2174 | 4.75 | [6 empty] | 0.35192 | 0.033856
2009-03-31 | 中国地方整備局 | 旭川 | 旭川 | 左岸 | 8 | AL 8k000 B-1(IN) | 裏のり | B.P-9 | 14.15 | 14.45 | 11 |  | 2.682 |  |  | 40.9 | 52.3 | 6.8 |  | 6.8 | 2.08 | 1.39 | 0.4 | 0.158 | 13.1646 | 1.28 | [6 empty] | 0.00043448 | 0.00024964
2009-03-31 | 中国地方整備局 | 旭川 | 旭川 | 左岸 | 8 | AL 8k000 B-1(IN) | 裏のり | B.P-1 | 1.15 | 1.45 | 15 |  | 2.677 |  |  | 37.2 | 44 | 18.8 |  | 18.8 | 1.66 | 0.806 | 0.0929 | [9 empty] | 1.4753e-05
2009-03-31 | 中国地方整備局 | 旭川 | 旭川 | 左岸 | 8 | AL 8k000 B-1(IN) | 裏のり | B.S-1 | 2 | 3 |  | 1.876 | 2.689 | 0.828 | 0.31054 | 2.3 | 53.5 | 31.4 | 12.8 | 44.2 | [11 empty] | 1.04e-05 |  |  |  |  | CUB |  |  |  |  | 36.9 | 16.5 | 7.6 | 33.6
2009-03-31 | 中国地方整備局 | 旭川 | 旭川 | 左岸 | 8 | AL 8k000 B-1(IN) | 裏のり | B.P-2 | 2.15 | 2.45 | 4 |  | 2.701 |  |  | 44.2 | 34.5 | 15.2 | 6.1 | 21.3 | 3.81 | 0.887 | 0.0657 | 0.0143 | 266.4336 | 0.399 | [6 empty] | 6.6115e-06 | 2.0449e-06
2009-03-31 | 中国地方整備局 | 旭川 | 旭川 | 左岸 | 8 | AL 8k000 B-1(IN) | 裏のり | B.D-1 | 3 | 4 |  |  | 2.718 |  |  | 0.3 | 34.7 | 34.4 | 30.6 | 65 | [6 empty] | 34.1 | 21.1 | 13 | [7 empty] | UU | [8 empty] | 65.8 | 0
2009-03-31 | 中国地方整備局 | 旭川 | 旭川 | 左岸 | 8 | AL 8k000 B-1(IN) | 裏のり | B.P-3 | 3.15 | 3.45 | 6 |  | 2.692 |  |  | 48.5 | 26.5 | 16.5 | 8.5 | 25 | 5.55 | 1.19 | 0.0362 | 0.0068 | 816.1765 | 0.465 | [6 empty] | 1.6616e-06 | 4.624e-07
2009-03-31 | 中国地方整備局 | 旭川 | 旭川 | 左岸 | 10.3 | AL 10k300 B-2(OUT) | 表のり | B.P-5 | 5.15 | 5.45 | 8 |  | 2.702 |  |  | 68.7 | 25.8 | 5.5 |  | 5.5 | 16.4 | 13.4 | 0.521 | 0.195 | 84.1026 | 0.592 | [6 empty] | 0.00080152 | 0.00038025
2009-03-31 | 中国地方整備局 | 旭川 | 旭川 | 左岸 | 10.3 | AL 10k300 B-2(OUT) | 表のり | B.T-1 | 5.6 | 6.5 |  | 1.832 | 2.701 | 1.054 | 0.57006 | 0 | 4.3 | 30.3 | 65.4 | 95.7 | 0.00294 | 0.00117 | [14 empty] | UU | [8 empty] | 49 | 0
2009-03-31 | 中国地方整備局 | 旭川 | 旭川 | 左岸 | 10.3 | AL 10k300 B-2(OUT) | 表のり | B.P-6 | 6.15 | 6.45 | 4 |  | 2.698 |  |  | 2.2 | 11.2 | 39.2 | 47.4 | 86.6 | 0.012 | 0.006 |  |  |  |  | 42.2 | 19.3 | 22.9
2009-03-31 | 中国地方整備局 | 旭川 | 旭川 | 左岸 | 10.3 | AL 10k300 B-2(OUT) | 表のり | B.P-7 | 7.15 | 7.45 | 10 |  | 2.675 |  |  | 3.5 | 74.4 | 16.7 | 5.4 | 22.1 | 0.313 | 0.271 | 0.0634 | 0.0135 | 23.1852 | 5.8 | [6 empty] | 6.0875e-06 | 1.8225e-06
2009-03-31 | 中国地方整備局 | 旭川 | 旭川 | 左岸 | 10.3 | AL 10k300 B-2(OUT) | 表のり | B.P-8 | 9.15 | 9.44 | 50 |  | 2.69 |  |  | 58.5 | 34.3 | 7.2 |  | 7.2 | 6.77 | 3.65 | 0.422 | 0.137 | 49.4161 | 0.717 | [6 empty] | 0.00049187 | 0.00018769
2009-03-31 | 中国地方整備局 | 旭川 | 旭川 | 左岸 | 10.3 | AL 10k300 B-2(OUT) | 表のり | B.P-9 | 12.15 | 12.45 | 43 |  | 2.697 |  |  | 57.6 | 33.4 | 9 |  | 9 | 8.94 | 4.28 | 0.331 | 0.0978 | 91.411 | 0.439 | [6 empty] | 0.00028018 | 9.5648e-05
2009-03-31 | 中国地方整備局 | 旭川 | 旭川 | 左岸 | 10.3 | AL 10k300 B-2(OUT) | 表のり | B.D-1 | 1 | 3 |  |  | 2.693 |  |  | 19.1 | 55.3 | 19.7 | 5.9 | 25.6 | 0.28 | 0.208 | 0.0476 | 0.0114 | 24.5614 | 3.24 | [5 empty] | 1.9e-05 | 3.1334e-06 | 1.2996e-06 |  |  | CUB |  |  |  |  | 24.1 | 10.9 | 10.7 | 24.6
2009-03-31 | 中国地方整備局 | 旭川 | 旭川 | 左岸 | 10.3 | AL 10k300 B-2(OUT) | 表のり | B.P-1 | 1.15 | 1.45 | 4 |  | 2.689 |  |  | 0 | 63.2 | 23.2 | 13.6 | 36.8 | 0.189 | 0.136 | 0.0139 | 0.00272 | 69.4853 | 3.36 | [6 empty] | 1.8087e-07 | 7.3984e-08
2009-03-31 | 中国地方整備局 | 旭川 | 旭川 | 左岸 | 10.3 | AL 10k300 B-2(OUT) | 表のり | B.P-2 | 2.15 | 2.45 | 2 |  | 2.7 |  |  | 0.6 | 66.5 | 23.5 | 9.4 | 32.9 | 0.222 | 0.173 | 0.0216 | 0.00554 | 40.0722 | 2.76 | [6 empty] | 5.0226e-07 | 3.0692e-07
2009-03-31 | 中国地方整備局 | 旭川 | 旭川 | 左岸 | 10.3 | AL 10k300 B-2(OUT) | 表のり | B.P-3 | 3.15 | 3.45 | 2 |  | 2.681 |  |  | 2 | 38.2 | 42.3 | 17.5 | 59.8 | 0.0756 | 0.0513 | 0.00701 | 0.00127 | 59.5276 | 2.78 | 29 | 17.3 | 11.7 |  |  |  | 3.7028e-08 | 1.6129e-08
2009-03-31 | 中国地方整備局 | 旭川 | 旭川 | 左岸 | 10.3 | AL 10k300 B-2(OUT) | 表のり | B.P-4 | 4.15 | 4.45 | 2 |  | 2.693 |  |  | 0.2 | 49.1 | 35.8 | 14.9 | 50.7 | 0.109 | 0.0726 | 0.0102 | 0.00186 | 58.6022 | 3.38 | 33.3 | 18.4 | 14.9 |  |  |  | 8.8293e-08 | 3.4596e-08
2009-03-31 | 中国地方整備局 | 旭川 | 旭川 | 左岸 | 10.3 | AL 10k300 B-1(IN) | 裏のり | B.P-5 | 5.15 | 5.45 | 4 |  | 2.697 |  |  | 0 | 19.9 | 41.3 | 38.8 | 80.1 | 0.0242 | 0.012 |  |  |  |  | 37 | 19.2 | 17.8
2009-03-31 | 中国地方整備局 | 旭川 | 旭川 | 左岸 | 10.3 | AL 10k300 B-1(IN) | 裏のり | B.P-6 | 6.15 | 6.45 | 6 |  | 2.713 |  |  | 0 | 5 | 29.9 | 65.1 | 95 | 0.00312 | [5 empty] | 43.8 | 20.2 | 23.6
2009-03-31 | 中国地方整備局 | 旭川 | 旭川 | 左岸 | 10.3 | AL 10k300 B-1(IN) | 裏のり | B.P-7 | 8.15 | 8.43 | 50 |  | 2.666 |  |  | 74.3 | 19.2 | 6.5 |  | 6.5 | 13.5 | 11.1 | 0.677 | 0.207 | 65.2174 | 6.04 | [6 empty] | 0.0014705 | 0.00042849
2009-03-31 | 中国地方整備局 | 旭川 | 旭川 | 左岸 | 10.3 | AL 10k300 B-1(IN) | 裏のり | B.K-1 | 10 | 10.5 | [19 empty] | 3.14e-08 | 3.86e-07
2009-03-31 | 中国地方整備局 | 旭川 | 旭川 | 左岸 | 10.3 | AL 10k300 B-1(IN) | 裏のり | B.P-1 | 1.15 | 1.45 | 1 |  | 2.692 |  |  | 0 | 53.5 | 30.1 | 16.4 | 46.5 | 0.134 | 0.0876 | 0.00781 | 0.00161 | 83.2298 | 2.61 | [6 empty] | 4.7563e-08 | 2.5921e-08
2009-03-31 | 中国地方整備局 | 旭川 | 旭川 | 左岸 | 10.3 | AL 10k300 B-1(IN) | 裏のり | B.S-1 | 1.65 | 2.65 |  | 1.832 | 2.679 | 0.834 | 0.3163 | 1.5 | 65.4 | 21.6 | 11.5 | 33.1 | 0.213 | 0.154 | 0.0211 | 0.00368 | 57.8804 | 4.65 | [5 empty] | 3.64e-06 | 4.7573e-07 | 1.3542e-07 |  | 3.9631e-08 | CUB |  |  |  |  | 0 | 28.1 | 0 | 34.1
2009-03-31 | 中国地方整備局 | 旭川 | 旭川 | 左岸 | 10.3 | AL 10k300 B-1(IN) | 裏のり | B.P-2 | 2.15 | 2.45 | 2 |  | 2.68 |  |  | 1.8 | 73.5 | 20 | 4.7 | 24.7 | 0.244 | 0.195 | 0.0498 | 0.0165 | 14.7879 | 2.69 | [6 empty] | 3.4792e-06 | 2.7225e-06
2009-03-31 | 中国地方整備局 | 旭川 | 旭川 | 左岸 | 10.3 | AL 10k300 B-1(IN) | 裏のり | B.S-1' | 2.15 | 3.15 |  | 1.884 | 2.701 | 0.805 | 0.28901 | 1.4 | 63.2 | 26 | 9.4 | 35.4 | 0.165 | 0.135 | 0.0197 | 0.00578 | 28.5467 | 2.86 | [5 empty] | 1.29e-05 | 4.0577e-07 | 3.3408e-07 |  | 1.363e-07 | CUB |  |  |  |  | 65.8 | 13.8 | 9.9 | 34
2009-03-31 | 中国地方整備局 | 旭川 | 旭川 | 左岸 | 10.3 | AL 10k300 B-1(IN) | 裏のり | B.P-3 | 3.15 | 3.45 | 4 |  | 2.678 |  |  | 0 | 73.9 | 18.2 | 7.9 | 26.1 | 0.231 | 0.19 | 0.0373 | 0.00812 | 28.4483 | 5.03 | [6 empty] | 1.7809e-06 | 6.5934e-07
2009-03-31 | 中国地方整備局 | 旭川 | 旭川 | 左岸 | 10.3 | AL 10k300 B-1(IN) | 裏のり | B.S-2 | 3.65 | 4.3 |  | 1.818 | 2.701 | 0.899 | 0.38261 | 0 | 74 | 19.2 | 6.8 | 26 | 0.201 | 0.16 | 0.0509 | 0.013 | 15.4615 | 3.05 | [5 empty] | 2.89e-07 | 3.6599e-06 | 1.69e-06 |  | 1.1215e-06 | CUB |  |  |  |  | 33.6 | 29.2 | 0 | 36.8
2009-03-31 | 中国地方整備局 | 旭川 | 旭川 | 左岸 | 10.3 | AL 10k300 B-1(IN) | 裏のり | B.P-4 | 4.15 | 4.45 | 4 |  | 2.688 |  |  | 0 | 80.6 | 19.4 |  | 19.4 | 0.265 | 0.229 | 0.083 | [9 empty] | 1.1363e-05
2009-03-31 | 中国地方整備局 | 旭川 | 旭川 | 左岸 | 12.1 | B5 | 天端 | B.5P6 | 6.15 | 6.45 | 30 |  | 2.725 |  |  | 0 | 20.5 | 35.8 | 43.7 | 79.5 | 0.0134 | 0.0072
2009-03-31 | 中国地方整備局 | 旭川 | 旭川 | 左岸 | 12.1 | B5 | 天端 | B.5P7 | 7.15 | 7.45 | 37 |  | 2.731 |  |  | 65.9 | 24.1 | 10 |  | 10 | 12.54 | 8.9775 | 0.2457 | 0.0766 | 163.7076 | 0.72 | [6 empty] | 0.00014047 | 5.8676e-05
2009-03-31 | 中国地方整備局 | 旭川 | 旭川 | 左岸 | 12.1 | B5 | 天端 | B.5P9 | 9.15 | 9.45 | 17 |  | 2.706 |  |  | 67.7 | 26.8 | 5.5 |  | 5.5 | 8.8825 | 6.08 | 0.7182 | 0.2675 | 33.2056 | 1.15 | [6 empty] | 0.0016862 | 0.00071556
2009-03-31 | 中国地方整備局 | 旭川 | 旭川 | 左岸 | 12.1 | B5 | 天端 | B.5P11 | 11.15 | 11.45 | 42 |  | 2.706 |  |  | 67.7 | 25.7 | 6.6 |  | 6.6 | 8.55 | 6.1275 | 0.6375 | 0.1866 | 45.8199 | 1.67 | [6 empty] | 0.0012793 | 0.0003482
2009-03-31 | 中国地方整備局 | 旭川 | 旭川 | 左岸 | 12.1 | B5 | 天端 | B.5P13 | 13.15 | 13.45 | 30 |  | 2.725 |  |  | 68.9 | 23.7 | 7.4 |  | 7.4 | 9.595 | 6.6025 | 0.7395 | 0.1766 | 54.3318 | 1.97 | [6 empty] | 0.0018044 | 0.00031188
2009-03-31 | 中国地方整備局 | 旭川 | 旭川 | 左岸 | 12.1 | B5 | 天端 | B.5P15 | 15.15 | 15.45 | 43 |  | 2.694 |  |  | 58.1 | 33.3 | 8.6 |  | 8.6 | 7.695 | 4.3375 | 0.4547 | 0.1262 | 60.9746 | 0.51 | [6 empty] | 0.00058472 | 0.00015926
2009-03-31 | 中国地方整備局 | 旭川 | 旭川 | 左岸 | 12.1 | B5 | 天端 | B.5P17 | 17.1 | 17.26 | 50 |  | 2.718 |  |  | 68.7 | 21 | 10.3 |  | 10.3 | 11.78 | 8.2175 | 0.4127 | [9 empty] | 0.00046712
2009-03-31 | 中国地方整備局 | 旭川 | 旭川 | 左岸 | 12.1 | B5 | 天端 | B.5P19 | 19.15 | 19.45 | 44 |  | 2.705 |  |  | 52.2 | 30.1 | 7.5 | 10.2 | 17.7 | 6.4125 | 2.495 | 0.1218 | 0.0046 | 1394.0217 | 6.95 | [6 empty] | 2.7634e-05 | 2.116e-07
2009-03-31 | 中国地方整備局 | 旭川 | 旭川 | 左岸 | 12.1 | B5 | 天端 | B.5P21 | 21.15 | 21.43 | 50 |  | 2.71 |  |  | 65.4 | 21.5 | 13.1 |  | 13.1 | 11.305 | 7.41 | 0.3707 | [9 empty] | 0.00036427
2009-03-31 | 中国地方整備局 | 旭川 | 旭川 | 左岸 | 12.1 | B5 | 天端 | B.5P23 | 23.15 | 23.45 | 47 |  | 2.741 |  |  | 63.8 | 23 | 13.2 |  | 13.2 | 16.53 | 6.65 | 0.2442 | [9 empty] | 0.00013849
2009-03-31 | 中国地方整備局 | 旭川 | 旭川 | 左岸 | 12.1 | B5 | 天端 | B.5P25 | 25.15 | 25.39 | 50 |  | 2.679 |  |  | 54.6 | 27.4 | 7.8 | 10.2 | 18 | 7.695 | 3.21 | 0.119 | 0.0045 | 1710 | 8.03 | [6 empty] | 2.6184e-05 | 2.025e-07
2009-03-31 | 中国地方整備局 | 旭川 | 旭川 | 左岸 | 12.1 | B5 | 天端 | B.5P1 | 1.15 | 1.5 | 3 |  | 2.715 |  |  | 2.1 | 26.6 | 34 | 37.3 | 71.3 | 0.0232 | 0.0116 |  |  |  |  | 39.3 | 14.5 | 24.8
2009-03-31 | 中国地方整備局 | 旭川 | 旭川 | 左岸 | 12.1 | B5 | 天端 | B.5P3 | 3.15 | 3.45 | 5 |  | 2.713 |  |  | 51.4 | 38.6 | 10 |  | 10 | 6.4125 | 2.385 | 0.2442 | [9 empty] | 0.00013849
2009-03-31 | 中国地方整備局 | 旭川 | 旭川 | 左岸 | 12.1 | B5 | 天端 | B.5P5 | 5.15 | 5.45 | 8 |  | 2.713 |  |  | 48.9 | 37 | 14.1 |  | 14.1 | 9.975 | 1.563 | 0.1478 | [9 empty] | 4.3265e-05
2009-03-31 | 中国地方整備局 | 旭川 | 旭川 | 左岸 | 12.1 | B6 | 表のり | B.6S3 | 3.5 | 4.15 |  | 1.888 | 2.714 | 0.82 | 0.30295 | 0 | 60.9 | 26.8 | 12.3 | 39.1 | 0.1478 | 0.1161 | 0.0182 | [8 empty] | 8.85e-06 | 3.3774e-07 |  |  |  | CU |  |  | 28.3 | 36.9
2009-03-31 | 中国地方整備局 | 旭川 | 旭川 | 左岸 | 12.1 | B6 | 表のり | B.6P4 | 4.45 | 4.75 | 28 |  | 2.698 |  |  | 62 | 30 | 8 |  | 8 | 7.98 | 4.7975 | 0.5142 | 0.1334 | 59.8201 | 1.07 | [6 empty] | 0.00077749 | 0.00017796
2009-03-31 | 中国地方整備局 | 旭川 | 旭川 | 左岸 | 12.1 | B6 | 表のり | B.6P6 | 6.15 | 6.45 | 48 |  | 2.701 |  |  | 68.2 | 23.4 | 8.4 |  | 8.4 | 9.785 | 6.84 | 0.5312 | 0.1132 | 86.4399 | 2.51 | [6 empty] | 0.00083835 | 0.00012814
2009-03-31 | 中国地方整備局 | 旭川 | 旭川 | 左岸 | 12.1 | B6 | 表のり |  | 7 | 7.5 | 18 | [18 empty] | 2.31e-06
2009-03-31 | 中国地方整備局 | 旭川 | 旭川 | 左岸 | 12.1 | B6 | 表のり | B.6P8 | 8.15 | 8.45 | 27 |  | 2.682 |  |  | 68.4 | 25.2 | 6.4 |  | 6.4 | 10.165 | 7.315 | 0.5865 | 0.2039 | 49.8529 | 1.43 | [6 empty] | 0.0010546 | 0.00041575
2009-03-31 | 中国地方整備局 | 旭川 | 旭川 | 左岸 | 12.1 | B6 | 表のり | B.6P10 | 10.15 | 10.45 | 36 |  | 2.71 |  |  | 70.6 | 22.5 | 6.9 |  | 6.9 | 10.925 | 8.1225 | 0.7905 | 0.1694 | 64.4923 | 2.41 | [6 empty] | 0.0021059 | 0.00028696
2009-03-31 | 中国地方整備局 | 旭川 | 旭川 | 左岸 | 12.1 | B6 | 表のり | B.6P13 | 13.15 | 13.45 | 42 |  | 2.681 |  |  | 62.6 | 28.6 | 8.8 |  | 8.8 | 10.83 | 6.84 | 0.493 | 0.1118 | 96.8694 | 0.6 |  |  |  | 2.06e-06 |  |  | 0.00070522 | 0.00012499
2009-03-31 | 中国地方整備局 | 旭川 | 旭川 | 左岸 | 12.1 | B6 | 表のり | B.6P1 | 1.15 | 1.45 | 4 |  | 2.697 |  |  | 2.5 | 12.9 | 36.1 | 48.5 | 84.6 | 0.0104 | 0.0056 |  |  |  |  | 45.1 | 14.5 | 30.6
2009-03-31 | 中国地方整備局 | 旭川 | 旭川 | 左岸 | 12.1 | B6 | 表のり | B.6S2 | 2 | 2.8 |  | 2.162 | 2.697 | 0.42 | 0.052175 | 41 | 37.4 | 12.1 | 9.5 | 21.6 | 2.55 | 0.493 | 0.0606 | 0.0065 | 392.3077 | 1.28 | 27 | 8.6 | 18.4 |  |  | 3.76e-07 | 5.4826e-06 | 4.225e-07 |  | 3.8895e-10 | CU |  |  | 19.1 | 39.5
2009-03-31 | 中国地方整備局 | 旭川 | 旭川 | 左岸 | 12.1 | B4 | 裏のり | B.4P4 | 4.15 | 4.45 | 45 |  | 2.739 |  |  | 75.1 | 19.1 | 5.8 |  | 5.8 | 14.63 | 11.21 | 0.8415 | 0.1809 | 80.8734 | 5.58 | [6 empty] | 0.0024342 | 0.00032725
2009-03-31 | 中国地方整備局 | 旭川 | 旭川 | 左岸 | 12.1 | B4 | 裏のり | B.4P6 | 6.15 | 6.45 | 25 |  | 2.714 |  |  | 66.4 | 28.3 | 5.3 |  | 5.3 | 10.355 | 6.9825 | 0.5227 | 0.2054 | 50.4138 | 0.82 | [6 empty] | 0.00080759 | 0.00042189
2009-03-31 | 中国地方整備局 | 旭川 | 旭川 | 左岸 | 12.1 | B4 | 裏のり | B.4P8 | 8.15 | 8.45 | 8 |  | 2.736 |  |  | 43.5 | 39.9 | 8.7 | 7.9 | 16.6 | 2.99 | 1.195 | 0.1636 | 0.0093 | 321.5054 | 7.58 |  |  |  | 3.55e-05 |  |  | 5.4744e-05 | 8.649e-07
2009-03-31 | 中国地方整備局 | 旭川 | 旭川 | 左岸 | 12.1 | B4 | 裏のり | B.4P10 | 10.15 | 10.45 | 13 |  | 2.715 |  |  | 75.4 | 18.8 | 5.8 |  | 5.8 | 16.245 | 11.4 | 0.942 | 0.2255 | 72.0399 | 4.15 | [6 empty] | 0.0031614 | 0.0005085
2009-03-31 | 中国地方整備局 | 旭川 | 旭川 | 左岸 | 12.1 | B4 | 裏のり | B.4P13 | 13.15 | 13.45 | 21 |  | 2.689 |  |  | 41.3 | 54.1 | 4.6 |  | 4.6 | 2.4675 | 0.7692 | 0.3707 | 0.2471 | 9.9858 | 0.38 |  |  |  | 0.000241 |  |  | 0.00036427 | 0.00061058
2009-03-31 | 中国地方整備局 | 旭川 | 旭川 | 左岸 | 12.1 | B4 | 裏のり | B.4S2 | 2.7 | 3.3 | 45 | 2.111 | 2.705 | 0.454 | 0.064358 | 27.4 | 50.4 | 9.4 | 12.8 | 22.2 | 0.5482 | 0.355 | 0.0491 | 0.0015 | 365.4667 | 24.31 | [5 empty] | 2.36e-05 | 3.3669e-06 | 2.25e-08 |  | 2.4232e-10 | CU |  |  | 10.6 | 35.9
2009-03-31 | 中国地方整備局 | 旭川 | 旭川 | 左岸 | 12.58 | 左岸12k600-20CL | 天端 | B.P06 | 6.15 | 6.45 | 3 |  | 2.702 |  |  | 21.1 | 71.9 | 7 |  | 7 | 0.5907 | 0.4845 | 0.2298 | 0.1305 | 4.5264 | 1.26 | [6 empty] | 0.0001203 | 0.0001703
2009-03-31 | 中国地方整備局 | 旭川 | 旭川 | 左岸 | 12.58 | 左岸12k600-20CL | 天端 | B.P07 | 7.15 | 7.45 | 7 |  | 2.714 |  |  | 48.1 | 42.9 | 9 |  | 9 | 10.07 | 1.264 | 0.2587 | 0.1004 | 100.2988 | 0.14 | [6 empty] | 0.00015829 | 0.0001008
2009-03-31 | 中国地方整備局 | 旭川 | 旭川 | 左岸 | 12.58 | 左岸12k600-20CL | 天端 | B.P08 | 8.15 | 8.45 | 17 |  | 2.677 |  |  | 52.1 | 42.8 | 5.1 |  | 5.1 | 8.835 | 2.5775 | 0.4292 | 0.2342 | 37.7242 | 0.18 | [6 empty] | 0.00051153 | 0.0005485
2009-03-31 | 中国地方整備局 | 旭川 | 旭川 | 左岸 | 12.58 | 左岸12k600-20CL | 天端 | B.P10 | 10.15 | 10.44 | 50 |  | 2.719 |  |  | 86.6 | 11.9 | 1.5 |  | 1.5 | 22.825 | 19.975 | 3.6775 | 1.2295 | 18.5645 | 1.81 | [6 empty] | 0.074197 | 0.015117
2009-03-31 | 中国地方整備局 | 旭川 | 旭川 | 左岸 | 12.58 | 左岸12k600-20CL | 天端 | B.P12 | 12.15 | 12.45 | 30 |  | 2.704 |  |  | 70 | 23.3 | 6.7 |  | 6.7 | 15.58 | 9.88 | 0.4005 | 0.1679 | 92.7933 | 1.51 | [6 empty] | 0.00043574 | 0.0002819
2009-03-31 | 中国地方整備局 | 旭川 | 旭川 | 左岸 | 12.58 | 左岸12k600-20CL | 天端 | B.P14 | 14.15 | 14.45 | 50 |  | 2.725 |  |  | 78.5 | 15.2 | 6.3 |  | 6.3 | 24.925 | 19.975 | 1.632 | 0.2727 | 91.4008 | 3.73 | [6 empty] | 0.011295 | 0.00074365
2009-03-31 | 中国地方整備局 | 旭川 | 旭川 | 左岸 | 12.58 | 左岸12k600-20CL | 天端 | B.P16 | 16.15 | 16.26 | 50 |  | 2.715 |  |  | 60.8 | 26.4 | 12.8 |  | 12.8 | 8.5975 | 4.8925 | 0.306 | [9 empty] | 0.00023357
2009-03-31 | 中国地方整備局 | 旭川 | 旭川 | 左岸 | 12.58 | 左岸12k600-20CL | 天端 | B.P17 | 17.15 | 17.45 | 38 |  | 2.723 |  |  | 73.2 | 18 | 8.8 |  | 8.8 | 16.53 | 12.35 | 0.8615 | 0.1391 | 118.8354 | 3.54 | [6 empty] | 0.0025703 | 0.00019349
2009-03-31 | 中国地方整備局 | 旭川 | 旭川 | 左岸 | 12.58 | 左岸12k600-20CL | 天端 | B.P19 | 19.15 | 19.41 | 50 |  | 2.714 |  |  | 68.7 | 21.1 | 10.2 |  | 10.2 | 18.905 | 7.2675 | 0.6332 | [9 empty] | 0.0012594
2009-03-31 | 中国地方整備局 | 旭川 | 旭川 | 左岸 | 12.58 | 左岸12k600-20CL | 天端 | B.P22 | 22.15 | 22.45 | 26 |  | 2.683 |  |  | 48.3 | 34.6 | 17.1 |  | 17.1 | 4.1175 | 1.747 | 0.1362 | [9 empty] | 3.58e-05
2009-03-31 | 中国地方整備局 | 旭川 | 旭川 | 左岸 | 12.58 | 左岸12k600-20CL | 天端 | B.P24 | 24.15 | 24.23 | 50 |  | 2.705 |  |  | 46.1 | 35.3 | 18.6 |  | 18.6 | 2.8525 | 1.471 | 0.0986 | [9 empty] | 1.6936e-05
2009-03-31 | 中国地方整備局 | 旭川 | 旭川 | 左岸 | 12.58 | 左岸12k600-20CL | 天端 | B.P26 | 26.15 | 26.45 | 43 |  | 2.725 |  |  | 74.8 | 14.8 | 10.4 |  | 10.4 | 22.225 | 15.77 | 0.8032 | [9 empty] | 0.0021851
2009-03-31 | 中国地方整備局 | 旭川 | 旭川 | 左岸 | 12.58 | 左岸12k600-20CL | 天端 | B.P01 | 1.15 | 1.45 | 3 |  | 2.719 |  |  | 65.9 | 26.1 | 8 |  | 8 | 11.78 | 10.165 | 0.4292 | 0.1492 | 78.9544 | 0.54 | [6 empty] | 0.00051153 | 0.00022261
2009-03-31 | 中国地方整備局 | 旭川 | 旭川 | 左岸 | 12.58 | 左岸12k600-20CL | 天端 | B.P02 | 2.15 | 2.45 | 5 |  | 2.724 |  |  | 58 | 27.8 | 14.2 |  | 14.2 | 8.835 | 5.6525 | 0.5185 | [9 empty] | 0.00079263
2009-03-31 | 中国地方整備局 | 旭川 | 旭川 | 左岸 | 12.58 | 左岸12k600-20CL | 天端 | B.P03 | 3.15 | 3.45 | 6 |  | 2.713 |  |  | 61 | 32.3 | 6.8 |  | 6.8 | 10.165 | 7.41 | 0.3497 | 0.1722 | 59.0302 | 0.21 | [6 empty] | 0.00031823 | 0.00029653
2009-03-31 | 中国地方整備局 | 旭川 | 旭川 | 左岸 | 12.58 | 左岸12k600-20CL | 天端 | B.P04 | 4.15 | 4.45 | 5 |  | 2.718 |  |  | 73.6 | 22.8 | 3.6 |  | 3.6 | 23.95 | 14.63 | 0.595 | 0.278 | 86.1511 | 3.08 | [6 empty] | 0.0010903 | 0.00077284
2009-03-31 | 中国地方整備局 | 旭川 | 旭川 | 左岸 | 12.58 | 左岸12k600-20CL | 天端 | B.P05 | 5.15 | 5.45 | 3 |  | 2.722 |  |  | 55.5 | 38.1 | 6.4 |  | 6.4 | 6.745 | 3.32 | 0.313 | 0.1622 | 41.5845 | 0.22 | [6 empty] | 0.00024614 | 0.00026309
2009-03-31 | 中国地方整備局 | 旭川 | 旭川 | 左岸 | 12.58 | 左岸12k600-20OUT | 表のり | B.S03 | 3.6 | 4.6 |  | 1.652 | 2.706 | 1.118 | 0.65978 | 0 | 73.7 | 20.7 | 5.6 | 26.3 | 0.1636 | 0.1377 | 0.0529 | 0.0171 | 9.5673 | 2.7 | [5 empty] | 1.86e-05 | 4.0017e-06 | 2.9241e-06 |  | 3.2919e-06 | CU |  |  | 46.6 | 35.9
2009-03-31 | 中国地方整備局 | 旭川 | 旭川 | 左岸 | 12.58 | 左岸12k600-20OUT | 表のり | B.P05 | 5.35 | 5.65 | 6 |  | 2.693 |  |  | 0 | 33.9 | 48.8 | 17.3 | 66.1 | 0.0603 | 0.0384 | 0.0061 | 0.0027 | 22.3333 | 0.91 | [6 empty] | 2.6829e-08 | 7.29e-08
2009-03-31 | 中国地方整備局 | 旭川 | 旭川 | 左岸 | 12.58 | 左岸12k600-20OUT | 表のり | B.R06 | 6 | 7 | 26 | 1.732 | 2.689 | 0.643 | 0.16181 | 84.1 | 11.3 | 4.6 |  | 4.6 | 34.09 | 30.57 | 5.0825 | 0.4547 | 74.9725 | 18.45 | [5 empty] | 2.19e-05 | 0.15703 | 0.0020675 |  | 0.03631 | CU |  |  | 2.3 | 11.5
2009-03-31 | 中国地方整備局 | 旭川 | 旭川 | 左岸 | 12.58 | 左岸12k600-20OUT | 表のり |  | 7 | 7.3 | [19 empty] | 1.68e-05
2009-03-31 | 中国地方整備局 | 旭川 | 旭川 | 左岸 | 12.58 | 左岸12k600-20OUT | 表のり | B.P07 | 7.15 | 7.45 | 28 |  | 2.694 |  |  | 80.7 | 15.9 | 3.4 |  | 3.4 | 19.9 | 17.1 | 2.2475 | 0.4845 | 41.0733 | 7.33 | [6 empty] | 0.023708 | 0.0023474
2009-03-31 | 中国地方整備局 | 旭川 | 旭川 | 左岸 | 12.58 | 左岸12k600-20OUT | 表のり | B.P08 | 8.15 | 8.45 | 22 |  | 2.693 |  |  | 81.1 | 14.9 | 4 |  | 4 | 23.8 | 20.875 | 2.4125 | 0.3672 | 64.8148 | 8.27 | [6 empty] | 0.027937 | 0.0013484
2009-03-31 | 中国地方整備局 | 旭川 | 旭川 | 左岸 | 12.58 | 左岸12k600-20OUT | 表のり |  | 9 | 9.3 | [19 empty] | 4.83e-05
2009-03-31 | 中国地方整備局 | 旭川 | 旭川 | 左岸 | 12.58 | 左岸12k600-20OUT | 表のり | B.P09 | 9.15 | 9.45 | 34 |  | 2.696 |  |  | 82.5 | 13.5 | 4 |  | 4 | 27.82 | 24.7 | 2.9625 | 0.3637 | 76.4916 | 4.75 | [6 empty] | 0.044961 | 0.0013228
2009-03-31 | 中国地方整備局 | 旭川 | 旭川 | 左岸 | 12.58 | 左岸12k600-20OUT | 表のり | B.P11 | 11.15 | 11.45 | 50 |  | 2.702 |  |  | 80.6 | 15.6 | 3.8 |  | 3.8 | 20.125 | 17.195 | 2.1925 | 0.3987 | 50.4765 | 4.61 | [6 empty] | 0.022385 | 0.0015896
2009-03-31 | 中国地方整備局 | 旭川 | 旭川 | 左岸 | 12.58 | 左岸12k600-20OUT | 表のり | B.P12 | 12.15 | 12.45 | 45 |  | 2.706 |  |  | 83.9 | 12.4 | 3.7 |  | 3.7 | 24.1 | 16.625 | 3.265 | 0.68 | 35.4412 | 4.87 | [6 empty] | 0.056321 | 0.004624
2009-03-31 | 中国地方整備局 | 旭川 | 旭川 | 左岸 | 12.58 | 左岸12k600-20OUT | 表のり | B.P13 | 13.15 | 13.45 | 23 |  | 2.706 |  |  | 65.7 | 28 | 6.3 |  | 6.3 | 14.63 | 10.45 | 0.4845 | 0.2068 | 70.7447 | 0.28 | [6 empty] | 0.00067737 | 0.00042766
2009-03-31 | 中国地方整備局 | 旭川 | 旭川 | 左岸 | 12.58 | 左岸12k600-20OUT | 表のり | B.P15 | 15.15 | 15.45 | 43 |  | 2.712 |  |  | 71.1 | 19.8 | 9.1 |  | 9.1 | 10.355 | 7.41 | 0.5865 | 0.0976 | 106.0963 | 4.87 | [6 empty] | 0.0010546 | 9.5258e-05
2009-03-31 | 中国地方整備局 | 旭川 | 旭川 | 左岸 | 12.58 | 左岸12k600-20OUT | 表のり | B.C01 | 0 | 0.7 |  |  | 2.684 |  |  | 0.8 | 47.3 | 38.8 | 13.1 | 51.9 | 0.1007 | 0.0696 | 0.0106 | 0.0032 | 31.4687 | 1.54 | 35.7 | 21.7 | 14 |  |  |  | 9.6524e-08 | 1.024e-07
2009-03-31 | 中国地方整備局 | 旭川 | 旭川 | 左岸 | 12.58 | 左岸12k600-20OUT | 表のり | B.R01 | 1 | 3 | 6 | 1.772 | 2.696 | 0.581 | 0.12405 | 81.6 | 14.5 | 3.9 |  | 3.9 | 30.35 | 25.075 | 4.0625 | 0.3795 | 79.9736 | 29.8 | [5 empty] | 2.52e-05 | 0.093449 | 0.0014402 |  | 0.012744 | CU |  |  | 2.7 | 17.3
2009-03-31 | 中国地方整備局 | 旭川 | 旭川 | 左岸 | 12.58 | 左岸12k600-20OUT | 表のり | B.P01 | 1.15 | 1.45 | 2 |  | 2.698 |  |  | 80.6 | 18.2 | 1.2 |  | 1.2 | 24.4 | 21.1 | 2.3025 | 0.5185 | 47.0588 | 7.28 | [6 empty] | 0.025074 | 0.0026884
2009-03-31 | 中国地方整備局 | 旭川 | 旭川 | 左岸 | 12.58 | 左岸12k600-20OUT | 表のり | B.P02 | 2.15 | 2.45 | 6 |  | 2.698 |  |  | 86.5 | 12.1 | 1.4 |  | 1.4 | 20.8 | 18.905 | 8.1225 | 0.731 | 28.4542 | 10.34 | [6 empty] | 0.46532 | 0.0053436
2009-03-31 | 中国地方整備局 | 旭川 | 旭川 | 左岸 | 12.58 | 左岸12k600-20OUT | 表のり | B.P03 | 3.15 | 3.45 | 5 |  | 2.702 |  |  | 81.6 | 15.1 | 3.3 |  | 3.3 | 21.25 | 19.825 | 3.6225 | 0.4127 | 51.4902 | 9.88 | [6 empty] | 0.071651 | 0.0017032
2009-03-31 | 中国地方整備局 | 旭川 | 旭川 | 左岸 | 12.58 | 左岸12k600-20IN | 裏のり | B.P04 | 4.15 | 4.45 | 6 |  | 2.692 |  |  | 28.5 | 61.2 | 10.3 |  | 10.3 | 0.7225 | 0.5227 | 0.2039 | [9 empty] | 9.1184e-05
2009-03-31 | 中国地方整備局 | 旭川 | 旭川 | 左岸 | 12.58 | 左岸12k600-20IN | 裏のり | B.R05 | 5 | 7 | 15 | 1.748 | 2.698 | 0.621 | 0.14774 | 79.8 | 15.1 | 5.1 |  | 5.1 | 29.25 | 25.9 | 1.8275 | 0.313 | 93.4505 | 17.7 | [5 empty] | 0.000364 | 0.01468 | 0.00097969 |  | 0.010853 | CU |  |  | 9.7 | 29.8
2009-03-31 | 中国地方整備局 | 旭川 | 旭川 | 左岸 | 12.58 | 左岸12k600-20IN | 裏のり | B.P05 | 5.15 | 5.45 |  |  | 2.683 |  |  | 58.3 | 28.3 | 13.4 |  | 13.4 | 12.255 | 8.265 | 0.1463 | [9 empty] | 4.2254e-05
2009-03-31 | 中国地方整備局 | 旭川 | 旭川 | 左岸 | 12.58 | 左岸12k600-20IN | 裏のり | B.P06 | 6.15 | 6.45 | 15 |  | 2.693 |  |  | 75.4 | 20.2 | 4.4 |  | 4.4 | 24.475 | 17.765 | 1.08 | 0.3882 | 63.0474 | 1.38 | [6 empty] | 0.0043395 | 0.001507
2009-03-31 | 中国地方整備局 | 旭川 | 旭川 | 左岸 | 12.58 | 左岸12k600-20IN | 裏のり |  | 7 | 7.5 | [19 empty] | 0.00336
2009-03-31 | 中国地方整備局 | 旭川 | 旭川 | 左岸 | 12.58 | 左岸12k600-20IN | 裏のり | B.P07 | 7.15 | 7.45 | 28 |  | 2.696 |  |  | 54.9 | 38.4 | 6.7 |  | 6.7 | 8.93 | 3.815 | 0.383 | 0.1607 | 55.5694 | 0.27 | [6 empty] | 0.00039289 | 0.00025824
2009-03-31 | 中国地方整備局 | 旭川 | 旭川 | 左岸 | 12.58 | 左岸12k600-20IN | 裏のり |  | 9 | 9.5 | [19 empty] | 0.00104
2009-03-31 | 中国地方整備局 | 旭川 | 旭川 | 左岸 | 12.58 | 左岸12k600-20IN | 裏のり | B.P09 | 9.15 | 9.45 | 15 |  | 2.694 |  |  | 80 | 15.8 | 4.2 |  | 4.2 | 23.2 | 17.29 | 2 | 0.3305 | 70.1967 | 8.71 | [6 empty] | 0.018092 | 0.0010923
2009-03-31 | 中国地方整備局 | 旭川 | 旭川 | 左岸 | 12.58 | 左岸12k600-20IN | 裏のり | B.P11 | 11.15 | 11.45 | 18 |  | 2.704 |  |  | 87.6 | 9.8 | 2.6 |  | 2.6 | 25.525 | 22.825 | 7.41 | 0.9765 | 26.1393 | 8.26 | [6 empty] | 0.37616 | 0.0095355
2009-03-31 | 中国地方整備局 | 旭川 | 旭川 | 左岸 | 12.58 | 左岸12k600-20IN | 裏のり | B.P12 | 12.15 | 12.45 | 31 |  | 2.671 |  |  | 69.8 | 25 | 5.2 |  | 5.2 | 12.445 | 9.12 | 0.404 | 0.2428 | 51.2562 | 1.26 | [6 empty] | 0.00044462 | 0.00058952
2009-03-31 | 中国地方整備局 | 旭川 | 旭川 | 左岸 | 12.58 | 左岸12k600-20IN | 裏のり | B.P14 | 14.15 | 14.45 | 45 |  | 2.711 |  |  | 82.5 | 13.9 | 3.6 |  | 3.6 | 13.49 | 11.4 | 2.5775 | 0.8032 | 16.7953 | 3 | [6 empty] | 0.032565 | 0.0064513
2009-03-31 | 中国地方整備局 | 旭川 | 旭川 | 左岸 | 12.58 | 左岸12k600-20IN | 裏のり | B.C00 | 0 | 0.3 |  |  | 2.583 |  |  | 2.7 | 55.7 | 31.3 | 10.3 | 41.6 | 0.1679 | 0.1118 | 0.0173 | 0.0047 | 35.7234 | 1.79 | [6 empty] | 3.003e-07 | 2.209e-07
2009-03-31 | 中国地方整備局 | 旭川 | 旭川 | 左岸 | 12.58 | 左岸12k600-20IN | 裏のり | B.R01 | 1 | 3 |  | 1.683 | 2.701 | 0.664 | 0.17593 | 82.4 | 13.7 | 3.9 |  | 3.9 | 32 | 28.92 | 5.51 | 0.3725 | 85.906 | 28.2 | [5 empty] | 0.000174 | 0.18934 | 0.0013876 |  | 0.022889 | CU |  |  | 26.6 | 28.2
2009-03-31 | 中国地方整備局 | 旭川 | 旭川 | 左岸 | 12.58 | 左岸12k600-20IN | 裏のり | B.P01 | 1.15 | 1.45 | 6 |  | 2.695 |  |  | 70 | 26.7 | 3.3 |  | 3.3 | 26.275 | 16.53 | 0.5057 | 0.2902 | 90.541 | 0.52 | [6 empty] | 0.00074803 | 0.00084216
2009-03-31 | 中国地方整備局 | 旭川 | 旭川 | 左岸 | 12.58 | 左岸12k600-20IN | 裏のり | B.P02 | 2.15 | 2.45 | 6 |  | 2.696 |  |  | 75.4 | 20.2 | 4.4 |  | 4.4 | 28.92 | 26.5 | 0.6757 | 0.2972 | 97.3082 | 6.31 | [6 empty] | 0.001464 | 0.00088328
2009-03-31 | 中国地方整備局 | 旭川 | 旭川 | 左岸 | 12.58 | 左岸12k600-20IN | 裏のり | B.S03 | 3 | 4 |  | 1.758 | 2.688 | 0.602 | 0.13618 | 71 | 21.6 | 7.4 |  | 7.4 | 20.275 | 14.915 | 0.4802 | 0.1823 | 111.2178 | 1.87 | [5 empty] | 0.000181 | 0.00066352 | 0.00033233 |  | 0.0012374 | CU |  |  | 5.2 | 25.4
2009-03-31 | 中国地方整備局 | 旭川 | 旭川 | 左岸 | 13.6 | 左岸13k600 CL | 天端 | B.L13.6cP9 | 9.15 | 9.45 | 17 |  | 2.668 |  |  | 63.7 | 29 | 7.3 |  | 7.3 | 7.9325 | 5.225 | 0.493 | 0.1838 | 43.1583 | 0.73 | [6 empty] | 0.00070522 | 0.00033782
2009-03-31 | 中国地方整備局 | 旭川 | 旭川 | 左岸 | 13.6 | 左岸13k600 CL | 天端 | B.L13.6cP14 | 14.15 | 14.45 | 25 |  | 2.663 |  |  | 51.4 | 41.3 | 7.3 |  | 7.3 | 5.605 | 2.3025 | 0.3515 | 0.178 | 31.4888 | 0.29 | [6 empty] | 0.00032204 | 0.00031684
2009-03-31 | 中国地方整備局 | 旭川 | 旭川 | 左岸 | 13.6 | 左岸13k600 CL | 天端 | B.L13.6cP18 | 18.15 | 18.45 | 50 |  | 2.67 |  |  | 67.3 | 24.9 | 7.8 |  | 7.8 | 11.115 | 8.075 | 0.6545 | 0.1924 | 57.7703 | 1.16 | [6 empty] | 0.0013598 | 0.00037018
2009-03-31 | 中国地方整備局 | 旭川 | 旭川 | 左岸 | 13.6 | 左岸13k600 CL | 天端 | B.L13.6cP27 | 27.15 | 27.45 | 50 |  | 2.706 |  |  | 44.6 | 41 | 14.4 |  | 14.4 | 2.7425 | 1.356 | 0.2169 | [9 empty] | 0.00010522
2009-03-31 | 中国地方整備局 | 旭川 | 旭川 | 左岸 | 13.6 | 左岸13k600 CL | 天端 | B.L13.6cP1 | 1.15 | 1.45 | 5 |  | 2.653 |  |  | 6.6 | 76.6 | 16.8 |  | 16.8 | 0.4232 | 0.355 | 0.1319 | [9 empty] | 3.3236e-05
2009-03-31 | 中国地方整備局 | 旭川 | 旭川 | 左岸 | 13.6 | 左岸13k600 CL | 天端 | B.L13.6cP3 | 3.15 | 3.45 | 10 |  | 2.664 |  |  | 89.7 | 7.5 | 2.8 |  | 2.8 | 22.6 | 20.65 | 10.26 | 1.7815 | 12.6859 | 5.11 | [6 empty] | 0.79952 | 0.031737
2009-03-31 | 中国地方整備局 | 旭川 | 旭川 | 左岸 | 13.6 | 左岸13k600 CL | 天端 | B.L13.6cP5 | 5.15 | 5.45 | 7 |  | 2.645 |  |  | 25.1 | 67.8 | 7.1 |  | 7.1 | 0.7437 | 0.6077 | 0.299 | 0.1478 | 5.0318 | 1.45 | [6 empty] | 0.00022138 | 0.00021845
2009-03-31 | 中国地方整備局 | 旭川 | 旭川 | 左岸 | 13.6 | 左岸13k600 CL | 天端 | B.L13.6cP7 | 7.15 | 7.45 | 17 |  | 2.658 |  |  | 40.5 | 52.7 | 6.8 |  | 6.8 | 2.1375 | 0.7692 | 0.32 | 0.1665 | 12.8378 | 0.56 | [6 empty] | 0.00025908 | 0.00027722
2009-03-31 | 中国地方整備局 | 旭川 | 旭川 | 左岸 | 13.6 | 左岸13k600 OUT | 表のり | B.L13.6oP7 | 7.15 | 7.45 | 20 |  | 2.724 |  |  | 66.6 | 28.8 | 4.6 |  | 4.6 | 9.975 | 6.365 | 0.6162 | 0.292 | 34.161 | 0.7 |  |  |  | 0.00416 |  |  | 0.0011825 | 0.00085264
2009-03-31 | 中国地方整備局 | 旭川 | 旭川 | 左岸 | 13.6 | 左岸13k600 OUT | 表のり | B.L13.6oP9 | 9.15 | 9.45 | 22 |  | 2.722 |  |  | 90.6 | 8.8 | 0.6 |  | 0.6 | 14.725 | 12.825 | 5.7 | 2.165 | 6.8014 | 2.55 | [6 empty] | 0.20482 | 0.046872
2009-03-31 | 中国地方整備局 | 旭川 | 旭川 | 左岸 | 13.6 | 左岸13k600 OUT | 表のり | B.L13.6oP12 | 12.15 | 12.45 | 21 |  | 2.758 |  |  | 69.5 | 24.6 | 5.9 |  | 5.9 | 8.835 | 6.2225 | 0.7777 | 0.264 | 33.4659 | 1.58 | [6 empty] | 0.0020277 | 0.00069696
2009-03-31 | 中国地方整備局 | 旭川 | 旭川 | 左岸 | 13.6 | 左岸13k600 OUT(オーガー) | 表のり | B.L13.6oOG | 0.3 | 2 | [5 empty] | 46.9 | 50.6 | 2.5 |  | 2.5 | 4.78 | 1.33 | 0.552 | 0.437 | 10.9382 | 0.218 | [6 empty] | 0.00091637 | 0.0019097
2009-03-31 | 中国地方整備局 | 旭川 | 旭川 | 左岸 | 13.6 | 左岸13k600 OUT | 表のり | B.L13.6oS1 | 1 | 2 |  | 1.913 | 2.691 | 0.617 | 0.14526 | 11.4 | 76.6 | 12 |  | 12 | 0.5397 | 0.418 | 0.1679 | [8 empty] | 4.79e-05 | 5.8136e-05 |  |  |  | CU |  |  | 24.7 | 38.9
2009-03-31 | 中国地方整備局 | 旭川 | 旭川 | 左岸 | 13.6 | 左岸13k600 OUT | 表のり | B.L13.6oP2 | 2.15 | 2.45 | 5 |  | 2.72 |  |  | 42.2 | 47.6 | 10.2 |  | 10.2 | 3.4025 | 0.612 | 0.1809 | [9 empty] | 6.9101e-05
2009-03-31 | 中国地方整備局 | 旭川 | 旭川 | 左岸 | 13.6 | 左岸13k600 OUT | 表のり | B.L13.6oP4 | 4.15 | 4.45 | 8 |  | 2.706 |  |  | 11.1 | 76 | 12.9 |  | 12.9 | 0.411 | 0.3357 | 0.1377 | [9 empty] | 3.6721e-05
2009-03-31 | 中国地方整備局 | 旭川 | 旭川 | 左岸 | 13.6 | 左岸13k600 IN | 裏のり | B.L13.6iP6 | 6.15 | 6.45 | 24 |  | 2.697 |  |  | 60.5 | 33.7 | 5.8 |  | 5.8 | 6.6975 | 4.5025 | 0.4092 | 0.1737 | 38.5579 | 0.64 | [6 empty] | 0.00045799 | 0.00030172
2009-03-31 | 中国地方整備局 | 旭川 | 旭川 | 左岸 | 13.6 | 左岸13k600 IN | 裏のり | B.L13.6iP9 | 9.15 | 9.45 | 20 |  | 2.71 |  |  | 61.8 | 32.1 | 6.1 |  | 6.1 | 6.6975 | 4.0625 | 0.5907 | 0.2039 | 32.847 | 1.03 | [6 empty] | 0.0010722 | 0.00041575
2009-03-31 | 中国地方整備局 | 旭川 | 旭川 | 左岸 | 13.6 | 左岸13k600 IN | 裏のり | B.L13.6iP11 | 11.15 | 11.45 | 36 |  | 2.709 |  |  | 68.7 | 24.5 | 6.8 |  | 6.8 | 12.445 | 8.3125 | 0.493 | 0.1852 | 67.1976 | 1.14 | [6 empty] | 0.00070522 | 0.00034299
2009-03-31 | 中国地方整備局 | 旭川 | 旭川 | 左岸 | 13.6 | 左岸13k600 IN(オーガー) | 裏のり | B.L13.6iOG | 0.3 | 2 | [5 empty] | 26.8 | 57.8 | 15.4 |  | 15.4 | 0.55 | 0.399 | 0.126 | [9 empty] | 2.9892e-05
2009-03-31 | 中国地方整備局 | 旭川 | 旭川 | 左岸 | 13.6 | 左岸13k600 IN | 裏のり | B.L13.6iP3 | 3.15 | 3.45 | 4 |  | 2.693 |  |  | 37 | 53.2 | 9.8 |  | 9.8 | 1.425 | 0.697 | 0.2298 | 0.0803 | 17.746 | 1.03 | [6 empty] | 0.0001203 | 6.4481e-05
2009-03-31 | 中国地方整備局 | 旭川 | 旭川 | 左岸 | 13.6 | 左岸13k600 IN | 裏のり | B.L13.6iP4 | 4.15 | 4.45 | 4 |  | 2.711 |  |  | 43.3 | 49.2 | 7.5 |  | 7.5 | 2.8525 | 0.9305 | 0.2442 | 0.1161 | 24.5693 | 0.41 | [6 empty] | 0.00013849 | 0.00013479
2009-03-31 | 中国地方整備局 | 旭川 | 旭川 | 左岸 | 14.58 | B-1(旭川左岸14k600-20) | 表のり | B.CP1-5 | 6.15 | 6.45 | 11 |  | 2.674 |  |  | 38 | 47 | 7 | 8 | 15 | 1.6 | 0.8 | 0.12 | 0.011 | 145.4545 | 3.84 | [6 empty] | 2.6697e-05 | 1.21e-06
2009-03-31 | 中国地方整備局 | 旭川 | 旭川 | 左岸 | 14.58 | B-1(旭川左岸14k600-20) | 表のり | B.CT1-2 | 7 | 8 |  | 1.802 | 2.673 | 0.648 | 0.16511 | 38 | 60 | 2 |  | 2 | 1.4 | 0.72 | 0.32 | 0.19 | 7.3684 | 0.695 | [5 empty] | 4.49e-05 | 0.00025908 | 0.000361 |  | 0.00012679 | CD | 0 | 37.2
2009-03-31 | 中国地方整備局 | 旭川 | 旭川 | 左岸 | 14.58 | B-1(旭川左岸14k600-20) | 表のり | B.CP1-6 | 8.15 | 8.45 | 34 |  | 2.654 |  |  | 63 | 32 | 5 |  | 5 | 8 | 4.9 | 0.66 | 0.33 | 24.2424 | 0.458 | [6 empty] | 0.0013864 | 0.001089
2009-03-31 | 中国地方整備局 | 旭川 | 旭川 | 左岸 | 14.58 | B-1(旭川左岸14k600-20) | 表のり | B.CP1-7 | 9.15 | 9.45 | 15 |  | 2.675 |  |  | 63 | 31 | 6 |  | 6 | 8.6 | 5.2 | 0.52 | 0.21 | 40.9524 | 0.553 | [6 empty] | 0.00079796 | 0.000441
2009-03-31 | 中国地方整備局 | 旭川 | 旭川 | 左岸 | 14.58 | B-1(旭川左岸14k600-20) | 表のり | B.CP1-8 | 10.15 | 10.45 | 14 |  | 2.669 |  |  | 57 | 36 | 7 |  | 7 | 5.7 | 2.9 | 0.41 | 0.15 | 38 | 0.729 | [6 empty] | 0.00046007 | 0.000225
2009-03-31 | 中国地方整備局 | 旭川 | 旭川 | 左岸 | 14.58 | B-1(旭川左岸14k600-20) | 表のり |  | 10.5 | 11 | [20 empty] | 0.000761
2009-03-31 | 中国地方整備局 | 旭川 | 旭川 | 左岸 | 14.58 | B-1(旭川左岸14k600-20) | 表のり | B.CP1-9 | 11.15 | 11.45 | 11 |  | 2.674 |  |  | 44 | 50 | 6 |  | 6 | 2.9 | 1 | 0.29 | 0.14 | 20.7143 | 0.455 | [6 empty] | 0.00020624 | 0.000196
2009-03-31 | 中国地方整備局 | 旭川 | 旭川 | 左岸 | 14.58 | B-1(旭川左岸14k600-20) | 表のり | B.CP1-10 | 13.15 | 13.45 | 21 |  | 2.675 |  |  | 87 | 10 | 3 |  | 3 | 14 | 12 | 3.7 | 1 | 14 | 3.01 | [6 empty] | 0.075253 | 0.01
2009-03-31 | 中国地方整備局 | 旭川 | 旭川 | 左岸 | 14.58 | B-1(旭川左岸14k600-20) | 表のり | B.CP1-11 | 15.15 | 15.45 | 48 |  | 2.665 |  |  | 75 | 17 | 8 |  | 8 | 12 | 8.5 | 1.1 | 0.15 | 80 | 4.35 | [6 empty] | 0.004528 | 0.000225
2009-03-31 | 中国地方整備局 | 旭川 | 旭川 | 左岸 | 14.58 | B-1(旭川左岸14k600-20) | 表のり | B.CP1-12 | 17.15 | 17.3 | 50 |  | 2.68 |  |  | 69 | 21 | 10 |  | 10 | 17 | 10 | 0.51 | 0.074 | 229.7297 | 2.29 | [6 empty] | 0.00076285 | 5.476e-05
2009-03-31 | 中国地方整備局 | 旭川 | 旭川 | 左岸 | 14.58 | B-1(旭川左岸14k600-20) | 表のり | B.CP1-13 | 18.15 | 18.38 | 50 |  | 2.654 |  |  | 53 | 35 | 4 | 8 | 12 | 5.3 | 2.6 | 0.28 | 0.013 | 407.6923 | 4.07 | [6 empty] | 0.00019014 | 1.69e-06
2009-03-31 | 中国地方整備局 | 旭川 | 旭川 | 左岸 | 14.58 | B-1(旭川左岸14k600-20) | 表のり | B.CP1-1 | 1.15 | 1.5 | 3 |  | 2.656 |  |  | 28 | 56 | 6 | 10 | 16 | 0.55 | 0.39 | 0.12 | 0.0037 | 148.6486 | 23.7 | [6 empty] | 2.6697e-05 | 1.369e-07
2009-03-31 | 中国地方整備局 | 旭川 | 旭川 | 左岸 | 14.58 | B-1(旭川左岸14k600-20) | 表のり | B.CP1-2 | 2.15 | 2.48 | 5 |  | 2.669 |  |  | 54 | 37 | 9 |  | 9 | 12 | 4.2 | 0.324 | 0.096 | 125 | 0.145 | [6 empty] | 0.00026664 | 9.216e-05
2009-03-31 | 中国地方整備局 | 旭川 | 旭川 | 左岸 | 14.58 | B-1(旭川左岸14k600-20) | 表のり | B.CT1-1 | 3 | 4 |  | 1.872 | 2.682 | 0.582 | 0.12461 | 46 | 51 | 3 |  | 3 | 4.5 | 1.1 | 0.32 | 0.2 | 22.5 | 0.215 | [5 empty] | 5.88e-05 | 0.00025908 | 0.0004 |  | 3.8301e-05 | CD | 7 | 36.5
2009-03-31 | 中国地方整備局 | 旭川 | 旭川 | 左岸 | 14.58 | B-1(旭川左岸14k600-20) | 表のり | B.CP1-3 | 4.15 | 4.47 | 5 |  | 2.67 |  |  | 84 | 11 | 5 |  | 5 | 17 | 16 | 4.7 | 0.33 | 51.5152 | 17.4 | [6 empty] | 0.13099 | 0.001089
2009-03-31 | 中国地方整備局 | 旭川 | 旭川 | 左岸 | 14.58 | B-1(旭川左岸14k600-20) | 表のり | B.CP1-4 | 5.15 | 5.5 | 4 |  | 2.667 |  |  | 60 | 33 | 7 |  | 7 | 8.6 | 4.6 | 0.34 | 0.12 | 71.6667 | 0.434 | [6 empty] | 0.00029815 | 0.000144
2009-03-31 | 中国地方整備局 | 旭川 | 旭川 | 左岸 | 15.45 | B-1'(旭川左岸15k400+50) | 表のり | B.DT1-2 | 6 | 7 | 24 | 1.752 | 2.637 | 0.662 | 0.17456 | 69 | 23 | 8 |  | 8 | 14 | 9 | 0.8 | 0.11 | 127.2727 | 1.87 | [5 empty] | 1.18e-05 | 0.002165 | 0.000121 |  | 0.00026874 | CD | 0 | 34.6
2009-03-31 | 中国地方整備局 | 旭川 | 旭川 | 左岸 | 15.45 | B-1(旭川左岸15k400+50) | 表のり | B.DP1-6 | 6.15 | 6.45 | 24 |  | 2.698 |  |  | 69 | 26 | 5 |  | 5 | 14 | 8.9 | 0.88 | 0.27 | 51.8519 | 0.857 | [6 empty] | 0.0027 | 0.000729
2009-03-31 | 中国地方整備局 | 旭川 | 旭川 | 左岸 | 15.45 | B-1(旭川左岸15k400+50) | 表のり | B.DP1-7 | 7.15 | 7.45 | 26 |  | 2.709 |  |  | 55 | 38 | 7 |  | 7 | 4.3 | 2.6 | 0.45 | 0.14 | 30.7143 | 0.909 | [6 empty] | 0.00057081 | 0.000196
2009-03-31 | 中国地方整備局 | 旭川 | 旭川 | 左岸 | 15.45 | B-1(旭川左岸15k400+50) | 表のり | B.DP1-8 | 8.15 | 8.45 | 29 |  | 2.71 |  |  | 73 | 22 | 5 |  | 5 | 14 | 9.9 | 0.77 | 0.26 | 53.8462 | 1.71 | [6 empty] | 0.0019815 | 0.000676
2009-03-31 | 中国地方整備局 | 旭川 | 旭川 | 左岸 | 15.45 | B-1(旭川左岸15k400+50) | 表のり |  | 9 | 9.5 | 26 | [19 empty] | 0.00181
2009-03-31 | 中国地方整備局 | 旭川 | 旭川 | 左岸 | 15.45 | B-1(旭川左岸15k400+50) | 表のり | B.DP1-9 | 9.15 | 9.45 | 26 |  | 2.712 |  |  | 65 | 29 | 6 |  | 6 | 8.3 | 4.2 | 0.59 | 0.18 | 46.1111 | 1.13 | [6 empty] | 0.0010692 | 0.000324
2009-03-31 | 中国地方整備局 | 旭川 | 旭川 | 左岸 | 15.45 | B-1(旭川左岸15k400+50) | 表のり | B.DP1-10 | 10.15 | 10.45 | 23 |  | 2.699 |  |  | 74 | 21 | 5 |  | 5 | 7.8 | 5.7 | 1.2 | 0.31 | 25.1613 | 2.38 | [6 empty] | 0.0055394 | 0.000961
2009-03-31 | 中国地方整備局 | 旭川 | 旭川 | 左岸 | 15.45 | B-1(旭川左岸15k400+50) | 表のり | B.DP1-11 | 12.15 | 12.45 | 28 |  | 2.671 |  |  | 62 | 29 | 9 |  | 9 | 7.3 | 4.3 | 0.33 | 0.08 | 91.25 | 1.01 | [6 empty] | 0.00027823 | 6.4e-05
2009-03-31 | 中国地方整備局 | 旭川 | 旭川 | 左岸 | 15.45 | B-1(旭川左岸15k400+50) | 表のり | B.DP1-12 | 14.15 | 14.45 | 49 |  | 2.704 |  |  | 62 | 29 | 9 |  | 9 | 5.1 | 3.6 | 0.47 | 0.1 | 51 | 1.73 | [6 empty] | 0.00063132 | 0.0001
2009-03-31 | 中国地方整備局 | 旭川 | 旭川 | 左岸 | 15.45 | B-1(旭川左岸15k400+50) | 表のり | B.DP1-13 | 16.15 | 16.34 | 50 |  | 2.686 |  |  | 69 | 22 | 9 |  | 9 | 14 | 8.3 | 0.65 | 0.081 | 172.8395 | 2.54 | [6 empty] | 0.0013382 | 6.561e-05
2009-03-31 | 中国地方整備局 | 旭川 | 旭川 | 左岸 | 15.45 | B-1(旭川左岸15k400+50) | 表のり | B.DP1-14 | 18.15 | 18.38 | 50 |  | 2.668 |  |  | 45 | 42 | 5 | 8 | 13 | 4.8 | 0.88 | 0.24 | 0.011 | 436.3636 | 2.73 | [6 empty] | 0.00013303 | 1.21e-06
2009-03-31 | 中国地方整備局 | 旭川 | 旭川 | 左岸 | 15.45 | B-1(旭川左岸15k400+50) | 表のり | B.DP1-15 | 20.15 | 20.31 | 50 |  | 2.673 |  |  | 55 | 32 | 7 | 6 | 13 | 5.6 | 2.5 | 0.26 | 0.024 | 233.3333 | 4.29 | [6 empty] | 0.00016014 | 5.76e-06
2009-03-31 | 中国地方整備局 | 旭川 | 旭川 | 左岸 | 15.45 | B-1(旭川左岸15k400+50) | 表のり | B.DP1-16 | 22.15 | 22.4 | 50 |  | 2.661 |  |  | 4 | 86 | 10 |  | 10 | 0.33 | 0.31 | 0.18 | 0.074 | 4.4595 | 2.35 | [6 empty] | 6.8307e-05 | 5.476e-05
2009-03-31 | 中国地方整備局 | 旭川 | 旭川 | 左岸 | 15.45 | B-1(旭川左岸15k400+50) | 表のり | B.DP1-17 | 24.15 | 24.41 | 50 |  | 2.666 |  |  | 63 | 29 | 8 |  | 8 | 8.4 | 4.6 | 0.65 | 0.15 | 56 | 1.14 | [6 empty] | 0.0013382 | 0.000225
2009-03-31 | 中国地方整備局 | 旭川 | 旭川 | 左岸 | 15.45 | B-1(旭川左岸15k400+50) | 表のり | B.DP1-18 | 26.15 | 26.35 | 50 |  | 2.679 |  |  | 58 | 28 | 6 | 8 | 14 | 6.2 | 3.4 | 0.21 | 0.012 | 516.6667 | 6.03 | [6 empty] | 9.763e-05 | 1.44e-06
2009-03-31 | 中国地方整備局 | 旭川 | 旭川 | 左岸 | 15.45 | B-1(旭川左岸15k400+50) | 表のり | B.DP1-1 | 1.15 | 1.51 | 3 |  | 2.648 |  |  | 66 | 31 | 3 |  | 3 | 12 | 7.5 | 0.71 | 0.39 | 30.7692 | 0.361 | [6 empty] | 0.001642 | 0.001521
2009-03-31 | 中国地方整備局 | 旭川 | 旭川 | 左岸 | 15.45 | B-1(旭川左岸15k400+50) | 表のり | B.DP1-2 | 2.15 | 2.53 | 2 |  | 2.669 |  |  | 82 | 17 | 1 |  | 1 | 19 | 17 | 2.5 | 0.69 | 27.5362 | 4.64 | [6 empty] | 0.030341 | 0.004761
2009-03-31 | 中国地方整備局 | 旭川 | 旭川 | 左岸 | 15.45 | B-1'(旭川左岸15k400+50) | 表のり | B.DT1-1 | 3 | 4 | 24 | 1.884 | 2.681 | 0.509 | 0.08739 | 83 | 16 | 1 |  | 1 | 18 | 14 | 2.6 | 0.91 | 19.7802 | 2.12 | [5 empty] | 7.33e-06 | 0.033227 | 0.008281 |  | 0.050843 | CD | 5 | 38
2009-03-31 | 中国地方整備局 | 旭川 | 旭川 | 左岸 | 15.45 | B-1(旭川左岸15k400+50) | 表のり | B.DP1-3 | 3.15 | 3.45 | 24 |  | 2.676 |  |  | 76 | 19 | 5 |  | 5 | 15 | 11 | 1.1 | 0.35 | 42.8571 | 2.46 | [6 empty] | 0.004528 | 0.001225
2009-03-31 | 中国地方整備局 | 旭川 | 旭川 | 左岸 | 15.45 | B-1(旭川左岸15k400+50) | 表のり | B.DP1-4 | 4.15 | 4.45 | 13 |  | 2.674 |  |  | 63 | 29 | 8 |  | 8 | 8.6 | 5.4 | 0.5 | 0.13 | 66.1538 | 0.859 | [6 empty] | 0.00072864 | 0.000169
2009-03-31 | 中国地方整備局 | 旭川 | 旭川 | 左岸 | 15.45 | B-1(旭川左岸15k400+50) | 表のり | B.DP1-5 | 5.15 | 5.45 | 13 |  | 2.737 |  |  | 85 | 13 | 2 |  | 2 | 16 | 13 | 3 | 0.91 | 17.5824 | 2.15 | [6 empty] | 0.04629 | 0.008281
2009-03-31 | 中国地方整備局 | 旭川 | 旭川 | 左岸 | 15.45 | B-2(旭川左岸15k400+50) | 裏のり | B.DT2-2 | 4 | 5 |  | 1.818 | 2.644 | 0.574 | 0.12015 | 69 | 29 | 2 |  | 2 | 16 | 11 | 0.88 | 0.54 | 29.6296 | 0.334 | [5 empty] | 7.43e-05 | 0.0027 | 0.002916 |  | 0.01539 | CD | 4 | 35.1
2009-03-31 | 中国地方整備局 | 旭川 | 旭川 | 左岸 | 15.45 | B-2(旭川左岸15k400+50) | 裏のり | B.DP2-3 | 5.15 | 5.5 | 2 |  | 2.659 |  |  | 28 | 37 | 12 | 23 | 35 | 0.59 | 0.17 | 0.0026 | [9 empty] | 3.7196e-09
2009-03-31 | 中国地方整備局 | 旭川 | 旭川 | 左岸 | 15.45 | B-2(旭川左岸15k400+50) | 裏のり | B.DP2-4 | 6.15 | 6.45 | 42 |  | 2.664 |  |  | 79 | 18 | 3 |  | 3 | 15 | 11 | 1.7 | 0.54 | 27.7778 | 2.39 | [6 empty] | 0.012415 | 0.002916
2009-03-31 | 中国地方整備局 | 旭川 | 旭川 | 左岸 | 15.45 | B-2(旭川左岸15k400+50) | 裏のり | B.DP2-5 | 7.15 | 7.45 | 22 |  | 2.663 |  |  | 82 | 15 | 3 |  | 3 | 15 | 12 | 2.4 | 0.81 | 18.5185 | 2.58 | [6 empty] | 0.027603 | 0.006561
2009-03-31 | 中国地方整備局 | 旭川 | 旭川 | 左岸 | 15.45 | B-2(旭川左岸15k400+50) | 裏のり |  | 8 | 8.5 | 12 | [19 empty] | 0.00299
2009-03-31 | 中国地方整備局 | 旭川 | 旭川 | 左岸 | 15.45 | B-2(旭川左岸15k400+50) | 裏のり | B.DP2-6 | 8.15 | 8.45 | 12 |  | 2.656 |  |  | 69 | 28 | 3 |  | 3 | 10 | 6.5 | 0.84 | 0.35 | 28.5714 | 0.825 | [6 empty] | 0.0024241 | 0.001225
2009-03-31 | 中国地方整備局 | 旭川 | 旭川 | 左岸 | 15.45 | B-2(旭川左岸15k400+50) | 裏のり | B.DP2-7 | 10.15 | 10.45 | 26 |  | 2.685 |  |  | 73 | 21 | 6 |  | 6 | 16 | 8.6 | 1 | 0.24 | 66.6667 | 1.37 | [6 empty] | 0.0036308 | 0.000576
2009-03-31 | 中国地方整備局 | 旭川 | 旭川 | 左岸 | 15.45 | B-2(旭川左岸15k400+50) | 裏のり | B.DP2-8 | 12.15 | 12.45 | 33 |  | 2.639 |  |  | 61 | 32 | 7 |  | 7 | 6.6 | 3.9 | 0.63 | 0.15 | 44 | 1.45 | [6 empty] | 0.0012447 | 0.000225
2009-03-31 | 中国地方整備局 | 旭川 | 旭川 | 左岸 | 15.45 | B-2(旭川左岸15k400+50) | 裏のり | B.DP2-9 | 14.15 | 14.44 | 50 |  | 2.643 |  |  | 60 | 31 | 9 |  | 9 | 9.2 | 4.5 | 0.37 | 0.084 | 109.5238 | 1.29 | [6 empty] | 0.00036268 | 7.056e-05
2009-03-31 | 中国地方整備局 | 旭川 | 旭川 | 左岸 | 15.45 | B-2(旭川左岸15k400+50) | 裏のり | B.DP2-10 | 16.15 | 16.38 | 50 |  | 2.653 |  |  | 47 | 29 | 11 | 13 | 24 | 3.6 | 1.5 | 0.016 | [9 empty] | 2.5058e-07
2009-03-31 | 中国地方整備局 | 旭川 | 旭川 | 左岸 | 15.45 | B-2(旭川左岸15k400+50) | 裏のり | B.DT2-1 | 1 | 2 |  | 1.9 | 2.677 | 0.432 | 0.0563 | 52 | 45 | 3 |  | 3 | 6.2 | 2.4 | 0.37 | 0.25 | 24.8 | 0.161 | [5 empty] | 1.84e-05 | 0.00036268 | 0.000625 |  | 0.0001242 | CD | 2 | 41.5
2009-03-31 | 中国地方整備局 | 旭川 | 旭川 | 左岸 | 15.45 | B-2(旭川左岸15k400+50) | 裏のり | B.DP2-1 | 2.15 | 2.45 | 6 |  | 2.67 |  |  | 65 | 32 | 3 |  | 3 | 3.2 | 2.9 | 0.51 | 0.28 | 11.4286 | 1.35 | [6 empty] | 0.00076285 | 0.000784
2009-03-31 | 中国地方整備局 | 旭川 | 旭川 | 左岸 | 15.45 | B-2(旭川左岸15k400+50) | 裏のり | B.DP2-2 | 3.15 | 3.45 | 6 |  | 2.676 |  |  | 55 | 36 | 9 |  | 9 | 4.9 | 3 | 0.31 | 0.1 | 49 | 0.595 | [6 empty] | 0.0002407 | 0.0001
2009-03-31 | 中国地方整備局 | 旭川 | 旭川 | 左岸 | 16.52 | B-1(百間川左岸16K400+120) | 天端 | B.EP1-6 | 7.15 | 7.45 | 12 |  | 2.685 |  |  | 35 | 54 | 5 | 6 | 11 | 0.98 | 0.47 | 0.18 | 0.047 | 20.8511 | 1.46 | [6 empty] | 6.8307e-05 | 2.209e-05
2009-03-31 | 中国地方整備局 | 旭川 | 旭川 | 左岸 | 16.52 | B-1(百間川左岸16K400+120) | 天端 | B.ET1-2 | 8 | 9 |  | 1.935 | 2.668 | 0.414 | 0.050182 | 53 | 40 | 7 |  | 7 | 7.1 | 2.9 | 0.38 | 0.16 | 44.375 | 0.256 | [5 empty] | 1.07e-06 | 0.0003858 | 0.000256 |  | 4.8502e-05 | CD | 3 | 36.5
2009-03-31 | 中国地方整備局 | 旭川 | 旭川 | 左岸 | 16.52 | B-1(百間川左岸16K400+120) | 天端 | B.EP1-7 | 9.15 | 9.45 | 30 |  | 2.659 |  |  | 28 | 61 | 4 | 7 | 11 | 0.78 | 0.59 | 0.21 | 0.036 | 21.6667 | 4.36 | [6 empty] | 9.763e-05 | 1.296e-05
2009-03-31 | 中国地方整備局 | 旭川 | 旭川 | 左岸 | 16.52 | B-1(百間川左岸16K400+120) | 天端 | B.EP1-8 | 10.15 | 10.45 | 30 |  | 2.692 |  |  | 67 | 28 | 5 |  | 5 | 10 | 6.1 | 0.63 | 0.23 | 43.4783 | 0.852 | [6 empty] | 0.0012447 | 0.000529
2009-03-31 | 中国地方整備局 | 旭川 | 旭川 | 左岸 | 16.52 | B-1(百間川左岸16K400+120) | 天端 | B.EP1-9 | 11.15 | 11.45 | 25 |  | 2.697 |  |  | 42 | 46 | 5 | 7 | 12 | 2.3 | 0.94 | 0.16 | 0.03 | 76.6667 | 1.3 |  |  |  |  | 0.00116 |  | 5.1993e-05 | 9e-06
2009-03-31 | 中国地方整備局 | 旭川 | 旭川 | 左岸 | 16.52 | B-1(百間川左岸16K400+120) | 天端 | B.EP1-10 | 12.15 | 12.25 | 50 |  | 2.725 |  |  | 66 | 24 | 4 | 6 | 10 | 23 | 13 | 0.4 | 0.038 | 605.2632 | 1.38 | [6 empty] | 0.00043448 | 1.444e-05
2009-03-31 | 中国地方整備局 | 旭川 | 旭川 | 左岸 | 16.52 | B-1(百間川左岸16K400+120) | 天端 | B.EP1-11 | 14.15 | 14.35 | 50 |  | 2.671 |  |  | 54 | 38 | 8 |  | 8 | 4.8 | 2.5 | 0.49 | 0.1 | 48 | 1.65 | [6 empty] | 0.00069532 | 0.0001
2009-03-31 | 中国地方整備局 | 旭川 | 旭川 | 左岸 | 16.52 | B-1(百間川左岸16K400+120) | 天端 | B.EP1-12 | 16.15 | 16.34 | 50 |  | 2.665 |  |  | 58 | 29 | 5 | 8 | 13 | 5.7 | 3.3 | 0.23 | 0.011 | 518.1818 | 5.74 | [6 empty] | 0.00012054 | 1.21e-06
2009-03-31 | 中国地方整備局 | 旭川 | 旭川 | 左岸 | 16.52 | B-1(百間川左岸16K400+120) | 天端 | B.EP1-13 | 18.15 | 18.33 | 50 |  | 2.667 |  |  | 54 | 32 | 5 | 9 | 14 | 5.4 | 2.6 | 0.26 | 0.0073 | 739.726 | 14.2 | [6 empty] | 0.00016014 | 5.329e-07
2009-03-31 | 中国地方整備局 | 旭川 | 旭川 | 左岸 | 16.52 | B-1(百間川左岸16K400+120) | 天端 | B.EP1-1 | 1.15 | 1.47 | 3 |  | 2.631 |  |  | 35 | 42 | 14 | 9 | 23 | 1.4 | 0.81 | 0.035 | 0.0055 | 254.5455 | 4.2 | [6 empty] | 1.5368e-06 | 3.025e-07
2009-03-31 | 中国地方整備局 | 旭川 | 旭川 | 左岸 | 16.52 | B-1(百間川左岸16K400+120) | 天端 | B.ET1-1 | 2 | 3 |  | 1.929 | 2.637 | 0.414 | 0.050182 | 49 | 49 | 2 |  | 2 | 4.7 | 1.7 | 0.62 | 0.43 | 10.9302 | 0.324 | [5 empty] | 8.3e-06 | 0.0011994 | 0.001849 |  | 0.0002199 | CD | 5 | 32.3
2009-03-31 | 中国地方整備局 | 旭川 | 旭川 | 左岸 | 16.52 | B-1(百間川左岸16K400+120) | 天端 | B.EP1-2 | 3.15 | 3.46 | 5 |  | 2.658 |  |  | 28 | 59 | 5 | 8 | 13 | 0.82 | 0.61 | 0.19 | 0.01 | 82 | 14.9 | [6 empty] | 7.7423e-05 | 1e-06
2009-03-31 | 中国地方整備局 | 旭川 | 旭川 | 左岸 | 16.52 | B-1(百間川左岸16K400+120) | 天端 | B.EP1-3 | 4.15 | 4.46 | 9 |  | 2.633 |  |  | 64 | 32 | 4 |  | 4 | 11 | 7.2 | 0.59 | 0.34 | 32.3529 | 0.241 | [6 empty] | 0.0010692 | 0.001156
2009-03-31 | 中国地方整備局 | 旭川 | 旭川 | 左岸 | 16.52 | B-1(百間川左岸16K400+120) | 天端 | B.EP1-4 | 5.15 | 5.45 | 7 |  | 2.653 |  |  | 16 | 74 | 4 | 6 | 10 | 0.65 | 0.52 | 0.21 | 0.046 | 14.1304 | 3.42 | [6 empty] | 9.763e-05 | 2.116e-05
2009-03-31 | 中国地方整備局 | 旭川 | 旭川 | 左岸 | 16.52 | B-1(百間川左岸16K400+120) | 天端 | B.EP1-5 | 6.15 | 6.47 | 6 |  | 2.677 |  |  | 44 | 50 | 6 |  | 6 | 3 | 1.1 | 0.39 | 0.21 | 14.2857 | 0.445 | [6 empty] | 0.00040973 | 0.000441
2009-03-31 | 中国地方整備局 | 旭川 | 旭川 | 左岸 | 16.52 | B-2(百間川左岸16K400+120) | 裏のり | B.ET2-2 | 4 | 5 |  | 2.055 | 2.678 | 0.421 | 0.052511 | 61 | 37 | 2 |  | 2 | 10 | 5.9 | 0.48 | 0.3 | 33.3333 | 0.192 | [5 empty] | 1.51e-06 | 0.00066288 | 0.0009 |  | 0.00077508 | CD | 9 | 45.7
2009-03-31 | 中国地方整備局 | 旭川 | 旭川 | 左岸 | 16.52 | B-2(百間川左岸16K400+120) | 裏のり | B.EP2-3 | 5.15 | 5.45 | 32 |  | 2.658 |  |  | 57 | 34 | 9 |  | 9 | 7.6 | 3.9 | 0.38 | 0.088 | 86.3636 | 0.631 | [6 empty] | 0.0003858 | 7.744e-05
2009-03-31 | 中国地方整備局 | 旭川 | 旭川 | 左岸 | 16.52 | B-2(百間川左岸16K400+120) | 裏のり | B.EP2-4 | 6.15 | 6.45 | 42 |  | 2.66 |  |  | 54 | 37 | 9 |  | 9 | 6.4 | 2.6 | 0.26 | 0.076 | 84.2105 | 0.667 | [6 empty] | 0.00016014 | 5.776e-05
2009-03-31 | 中国地方整備局 | 旭川 | 旭川 | 左岸 | 16.52 | B-2(百間川左岸16K400+120) | 裏のり | B.EP2-5 | 7.15 | 7.45 | 20 |  | 2.673 |  |  | 53 | 40 | 7 |  | 7 | 4.3 | 2.3 | 0.41 | 0.13 | 33.0769 | 1.2 |  |  |  |  | 0.00361 |  | 0.00046007 | 0.000169
2009-03-31 | 中国地方整備局 | 旭川 | 旭川 | 左岸 | 16.52 | B-2(百間川左岸16K400+120) | 裏のり | B.EP2-6 | 8.15 | 8.45 | 30 |  | 2.667 |  |  | 75 | 21 | 4 |  | 4 | 15 | 9.8 | 1.3 | 0.44 | 34.0909 | 1.1 | [6 empty] | 0.0066682 | 0.001936
2009-03-31 | 中国地方整備局 | 旭川 | 旭川 | 左岸 | 16.52 | B-2(百間川左岸16K400+120) | 裏のり | B.EP2-7 | 10.15 | 10.39 | 50 |  | 2.679 |  |  | 72 | 21 | 7 |  | 7 | 12 | 9.7 | 0.84 | 0.2 | 60 | 2.01 | [6 empty] | 0.0024241 | 0.0004
2009-03-31 | 中国地方整備局 | 旭川 | 旭川 | 左岸 | 16.52 | B-2(百間川左岸16K400+120) | 裏のり | B.EP2-8 | 12.15 | 12.35 | 50 |  | 2.668 |  |  | 65 | 27 | 8 |  | 8 | 9.3 | 5.6 | 0.48 | 0.13 | 71.5385 | 1 | [6 empty] | 0.00066288 | 0.000169
2009-03-31 | 中国地方整備局 | 旭川 | 旭川 | 左岸 | 16.52 | B-2(百間川左岸16K400+120) | 裏のり | B.EP2-9 | 14.15 | 14.38 | 50 |  | 2.667 |  |  | 52 | 30 | 9 | 9 | 18 | 5.8 | 2.2 | 0.1 | 0.0054 | 1074.0741 | 7.05 | [6 empty] | 1.7498e-05 | 2.916e-07
2009-03-31 | 中国地方整備局 | 旭川 | 旭川 | 左岸 | 16.52 | B-2(百間川左岸16K400+120) | 裏のり | B.ET2-1 | 1 | 2 |  | 2.118 | 2.682 | 0.385 | 0.041203 | 61 | 34 | 5 |  | 5 | 11 | 6.4 | 0.38 | 0.18 | 61.1111 | 0.22 | [5 empty] | 2.24e-07 | 0.0003858 | 0.000324 |  | 0.0001645 | CD | 9 | 47.3
2009-03-31 | 中国地方整備局 | 旭川 | 旭川 | 左岸 | 16.52 | B-2(百間川左岸16K400+120) | 裏のり | B.EP2-1 | 2.15 | 2.45 | 10 |  | 2.68 |  |  | 47 | 43 | 10 |  | 10 | 3.9 | 1.3 | 0.25 | 0.074 | 52.7027 | 0.733 | [6 empty] | 0.00014623 | 5.476e-05
2009-03-31 | 中国地方整備局 | 旭川 | 旭川 | 左岸 | 16.52 | B-2(百間川左岸16K400+120) | 裏のり | B.EP2-2 | 3.15 | 3.45 | 10 |  | 2.693 |  |  | 32 | 54 | 5 | 9 | 14 | 0.78 | 0.51 | 0.13 | 0.0077 | 101.2987 | 9.59 | [6 empty] | 3.2137e-05 | 5.929e-07
2009-03-31 | 中国地方整備局 | 旭川 | 百間川 | 右岸 | 0.8 | R0k800-1 | 天端 | B.R0k800-1S:T1-1 | 6 | 6.86 |  | 1.786 | 2.674 | 1.08 | 0.60563 | 0 | 44 | 30.5 | 25.5 | 56 | 0.092 | 0.054 | 0.0013 |  |  |  | 40.3 | 21.2 | 19.1 |  |  |  | 7.4646e-10 |  |  |  | CUB |  |  |  |  | 13 | 12.4 | 10 | 19.2
2009-03-31 | 中国地方整備局 | 旭川 | 百間川 | 右岸 | 0.8 | R0k800-1 | 天端 | B.R0k800-1 | 6.15 | 6.45 | 0 |  |  |  |  | 2.1 | 59.9 | 38 |  | 38 | 0.24 | 0.18
2009-03-31 | 中国地方整備局 | 旭川 | 百間川 | 右岸 | 0.8 | R0k800-1 | 天端 | B.R0k800-1 | 8.15 | 8.5 | 3 |  |  |  |  | 0.6 | 67.9 | 31.5 |  | 31.5 | 0.18 | 0.15
2009-03-31 | 中国地方整備局 | 旭川 | 百間川 | 右岸 | 0.8 | R0k800-1 | 天端 | B.R0k800-1S:T1-2 | 8.5 | 9.35 |  | 1.803 | 2.671 | 1.06 | 0.57816 | 0 | 43.3 | 26.8 | 29.9 | 56.7 | 0.099 | 0.042 |  |  |  |  | 45.9 | 22.9 | 23 | [7 empty] | UU | [8 empty] | 37 | 0
2009-03-31 | 中国地方整備局 | 旭川 | 百間川 | 右岸 | 0.8 | R0k800-1 | 天端 | B.R0k800-1 | 11.15 | 11.45 | 0 |  |  |  |  | 0.1 | 38.8 | 61.1 |  | 61.1
2009-03-31 | 中国地方整備局 | 旭川 | 百間川 | 右岸 | 0.8 | R0k800-1 | 天端 | B.R0k800-1S:S1-1 | 0.7 | 1.48 |  | 1.691 | 2.656 | 0.917 | 0.40224 | 17.7 | 59.1 | 9.8 | 13.4 | 23.2 | 0.34 | 0.26 | 0.039 | [9 empty] | 1.9747e-06 |  |  |  | CUB |  |  |  |  | 18 | 10.9 | 13 | 22.9
2009-03-31 | 中国地方整備局 | 旭川 | 百間川 | 右岸 | 0.8 | R0k800-1 | 天端 | B.R0k800-1 | 1.15 | 1.5 | 3 |  |  |  |  | 28 | 41.2 | 30.8 |  | 30.8 | 0.68 | 0.33
2009-03-31 | 中国地方整備局 | 旭川 | 百間川 | 右岸 | 0.8 | R0k800-1 | 天端 | B.R0k800-1 | 2.15 | 2.45 | 4 |  |  |  |  | 13.5 | 53.7 | 32.8 |  | 32.8 | 0.29 | 0.21
2009-03-31 | 中国地方整備局 | 旭川 | 百間川 | 右岸 | 0.8 | R0k800-1 | 天端 | B.R0k800-1S:S1-2 | 2.2 | 2.93 |  | 1.996 | 2.642 | 0.427 | 0.054558 | 59.5 | 30.6 | 9.9 |  | 9.9 | 5.2 | 3.1 | 0.42 | 0.077 | 67.5325 | 3.02 | [6 empty] | 0.00048648 | 5.929e-05 |  | 2.2063e-05 | CD | 13 | 38.7
2009-03-31 | 中国地方整備局 | 旭川 | 百間川 | 右岸 | 0.8 | R0k800-1 | 天端 | B.R0k800-1 | 3.15 | 3.45 | 6 |  |  |  |  | 11.2 | 63.3 | 25.5 |  | 25.5 | 0.28 | 0.21
2009-03-31 | 中国地方整備局 | 旭川 | 百間川 | 右岸 | 0.8 | R0k800-1 | 天端 | B.R0k800-1 | 4.15 | 4.23 | 50 |  |  |  |  | 42.9 | 41.5 | 15.6 |  | 15.6 | 2.3 | 1.4 | 0.14 | [9 empty] | 3.8157e-05
2009-03-31 | 中国地方整備局 | 旭川 | 百間川 | 右岸 | 0.8 | R0k800-1 | 天端 | B.R0k800-1 | 5.15 | 5.45 | 15 |  |  |  |  | 65.7 | 27.1 | 7.2 |  | 7.2 | 4.9 | 3.7 | 0.71 | 0.16 | 30.625 | 3.27 | [6 empty] | 0.001642 | 0.000256
2009-03-31 | 中国地方整備局 | 旭川 | 百間川 | 右岸 | 0.8 | R0k800-3試掘 | 表のり | B.R0k800:3MS-1 | 0.55 | 0.85 | [5 empty] | 43.7 | 40.4 | 15.9 |  | 15.9 | 2.3 | 1.5 | 0.16 | [8 empty] | 9.92e-06 | 5.1993e-05
2009-03-31 | 中国地方整備局 | 旭川 | 百間川 | 右岸 | 0.8 | R0k800-3試掘 | 表のり | B.R0k800:1MS | 0.7 | 1 |  |  | 2.653 |  |  | 20.2 | 51.7 | 11.8 | 16.3 | 28.1 | 0.37 | 0.26 | 0.012 | [9 empty] | 1.2867e-07
2009-03-31 | 中国地方整備局 | 旭川 | 百間川 | 右岸 | 0.8 | R0k800-3試掘 | 表のり | B.R0k800:2MS | 0.8 | 1.1 |  |  | 2.647 |  |  | 12.5 | 55.4 | 12.8 | 19.3 | 32.1 | 0.35 | 0.27 | 0.0058 | [9 empty] | 2.3871e-08
2009-03-31 | 中国地方整備局 | 旭川 | 百間川 | 右岸 | 0.8 | R0k800-3 | 表のり | B.R0k800-3 | 2.15 | 2.5 | 1 |  |  |  |  | 0.3 | 57.9 | 41.8 |  | 41.8 | 0.24 | 0.17
2009-03-31 | 中国地方整備局 | 旭川 | 百間川 | 右岸 | 0.8 | R0k800-3 | 表のり | B.R0k800-3 | 3.15 | 3.5 | 0 |  |  |  |  | 0 | 58.8 | 41.2 |  | 41.2 | 0.24 | 0.18
2009-03-31 | 中国地方整備局 | 旭川 | 百間川 | 右岸 | 0.8 | R0k800-3 | 表のり | B.R0k800-3 | 5.15 | 5.55 | 2 |  |  |  |  | 0 | 74.7 | 25.3 |  | 25.3 | 0.21 | 0.18
2009-03-31 | 中国地方整備局 | 旭川 | 百間川 | 右岸 | 0.8 | R0k800-3 | 表のり | B.R0k800-3 | 1.15 | 1.45 | 14 |  |  |  |  | 5.9 | 27.3 | 66.8 |  | 66.8
2009-03-31 | 中国地方整備局 | 旭川 | 百間川 | 右岸 | 0.8 | R0k800-2 | 裏のり | B.R0k800-2 | 7.15 | 7.45 | 1 |  |  |  |  | 0.4 | 64 | 35.6 |  | 35.6 | 0.17 | 0.14
2009-03-31 | 中国地方整備局 | 旭川 | 百間川 | 右岸 | 0.8 | R0k800-2 | 裏のり | B.R0k800-2 | 10.15 | 10.5 | 1 |  |  |  |  | 0 | 34.6 | 65.4 |  | 65.4
2009-03-31 | 中国地方整備局 | 旭川 | 百間川 | 右岸 | 0.8 | R0k800-2 | 裏のり | B.R0k800-2S:S-1 | 1 | 1.95 |  | 1.969 | 2.661 | 0.699 | 0.20102 | 0.1 | 49.6 | 22.5 | 27.8 | 50.3 | 0.15 | 0.073 |  |  |  |  | 36.8 | 24.6 | 12.2 | [7 empty] | CUB |  |  |  |  | 30 | 26.1 | 0 | 36.6
2009-03-31 | 中国地方整備局 | 旭川 | 百間川 | 右岸 | 0.8 | R0k800-2 | 裏のり | B.R0k800-2 | 1.15 | 1.5 | 3 |  |  |  |  | 16.6 | 60.1 | 23.3 |  | 23.3 | 0.38 | 0.31
2009-03-31 | 中国地方整備局 | 旭川 | 百間川 | 右岸 | 0.8 | R0k800-2 | 裏のり | B.R0k800-2 | 2.15 | 2.5 | 3 |  |  |  |  | 0.2 | 54.6 | 45.2 |  | 45.2 | 0.16 | 0.099
2009-03-31 | 中国地方整備局 | 旭川 | 百間川 | 右岸 | 0.8 | R0k800-2 | 裏のり | B.R0k800-2 | 3.15 | 3.5 | 2 |  |  |  |  | 0.4 | 42.2 | 57.4 |  | 57.4 | 0.11
2009-03-31 | 中国地方整備局 | 旭川 | 百間川 | 右岸 | 0.8 | R0k800-2 | 裏のり | B.R0k800-2 | 4.15 | 4.5 | 2 |  |  |  |  | 0 | 66.7 | 33.3 |  | 33.3 | 0.25 | 0.21
2009-03-31 | 中国地方整備局 | 旭川 | 百間川 | 右岸 | 0.8 | R0k800-2 | 裏のり | B.R0k800-2 | 5.15 | 5.5 | 0 |  |  |  |  | 0.3 | 60.3 | 39.4 |  | 39.4 | 0.25 | 0.19
2009-03-31 | 中国地方整備局 | 旭川 | 百間川 | 右岸 | 0.8 | R0k800-2 | 裏のり | B.R0k800-2 | 6.15 | 6.45 | 3 |  |  |  |  | 0.3 | 38.7 | 61 |  | 61
2009-03-31 | 中国地方整備局 | 旭川 | 百間川 | 右岸 | 4.6 | R4k600-1 | 天端 | B.R4k600-1S:S-3 | 6 | 6.86 |  | 1.928 | 2.668 | 0.82 | 0.30295 | 0 | 34.3 | 29 | 36.7 | 65.7 | 0.04 | 0.015 |  |  |  |  | 48.2 | 21.2 | 27 | [7 empty] | UU | [8 empty] | 54 | 0
2009-03-31 | 中国地方整備局 | 旭川 | 百間川 | 右岸 | 4.6 | R4k600-1 | 天端 | B.R4k600-1 | 6.15 | 6.45 | 5 |  |  |  |  | 0 | 33.5 | 66.5 |  | 66.5
2009-03-31 | 中国地方整備局 | 旭川 | 百間川 | 右岸 | 4.6 | R4k600-1 | 天端 | B.R4k600-1 | 7.15 | 7.45 | 6 |  |  |  |  | 1.8 | 87.3 | 10.9 |  | 10.9 | 0.51 | 0.45 | 0.26 | [9 empty] | 0.00016014
2009-03-31 | 中国地方整備局 | 旭川 | 百間川 | 右岸 | 4.6 | R4k600-1 | 天端 | B.R4k600-1S:S-4 | 8.5 | 9.35 |  | 1.693 | 2.652 | 1.353 | 1.0526 | 0.1 | 24.3 | 30.6 | 45 | 75.6 | 0.015 | 0.0073
2009-03-31 | 中国地方整備局 | 旭川 | 百間川 | 右岸 | 4.6 | R4k600-1 | 天端 | B.R4k600-1S:T-1 | 8.5 | 9.35 |  | 1.656 | 2.66 | 1.531 | 1.4179 | 0.1 | 7.1 | 46.3 | 46.5 | 92.8 | 0.01 | 0.0063 |  |  |  |  | 62.7 | 27.2 | 35.5 | [7 empty] | UU | [8 empty] | 47 | 0
2009-03-31 | 中国地方整備局 | 旭川 | 百間川 | 右岸 | 4.6 | R4k600-1 | 天端 | B.R4k600-1 | 11.15 | 11.45 | 1 |  |  |  |  | 0 | 14.1 | 85.9 |  | 85.9
2009-03-31 | 中国地方整備局 | 旭川 | 百間川 | 右岸 | 4.6 | R4k600-1 | 天端 | B.R4k600-1S:S-1 | 1 | 1.96 |  | 1.973 | 2.651 | 0.679 | 0.18645 | 4.7 | 46.1 | 21.2 | 28 | 49.2 | 0.19 | 0.086 | 0.0017 | [9 empty] | 1.3898e-09 |  |  |  | CUB |  |  |  |  | 16 | 26.2 | 0 | 32.7
2009-03-31 | 中国地方整備局 | 旭川 | 百間川 | 右岸 | 4.6 | R4k600-1 | 天端 | B.R4k600-1 | 1.15 | 1.45 | 4 |  |  |  |  | 5.2 | 47 | 47.8 |  | 47.8 | 0.21 | 0.11
2009-03-31 | 中国地方整備局 | 旭川 | 百間川 | 右岸 | 4.6 | R4k600-1 | 天端 | B.R4k600-1 | 2.15 | 2.45 | 7 |  |  |  |  | 7 | 65.2 | 27.8 |  | 27.8 | 0.36 | 0.3
2009-03-31 | 中国地方整備局 | 旭川 | 百間川 | 右岸 | 4.6 | R4k600-1 | 天端 | B.R4k600-1S:S-2 | 3 | 3.8 |  | 2.017 | 2.653 | 0.614 | 0.14342 | 12.2 | 49.1 | 17.4 | 21.3 | 38.7 | 0.32 | 0.22 | 0.0038 | [9 empty] | 8.961e-09 |  |  |  | CUB |  |  |  |  | 54 | 28.6 | 10 | 34.7
2009-03-31 | 中国地方整備局 | 旭川 | 百間川 | 右岸 | 4.6 | R4k600-1 | 天端 | B.R4k600-1 | 3.15 | 3.55 | 3 |  |  |  |  | 11.4 | 57.5 | 31.1 |  | 31.1 | 0.4 | 0.3
2009-03-31 | 中国地方整備局 | 旭川 | 百間川 | 右岸 | 4.6 | R4k600-1 | 天端 | B.R4k600-1 | 4.15 | 4.45 | 7 |  |  |  |  | 11.2 | 56.5 | 32.3 |  | 32.3 | 0.38 | 0.29
2009-03-31 | 中国地方整備局 | 旭川 | 百間川 | 右岸 | 4.6 | R4k600-1 | 天端 | B.R4k600-1 | 5.15 | 5.45 | 6 |  |  |  |  | 9.3 | 58.7 | 32 |  | 32 | 0.37 | 0.29
2009-03-31 | 中国地方整備局 | 旭川 | 百間川 | 右岸 | 4.6 | R4k600-3 | 表のり | B.R4k600-3 | 5.15 | 5.45 | 3 |  |  |  |  | 0.1 | 10.5 | 89.4 |  | 89.4
2009-03-31 | 中国地方整備局 | 旭川 | 百間川 | 右岸 | 4.6 | R4k600-3 | 表のり | B.R4k600-3 | 7.15 | 7.45 | 0 |  |  |  |  | 0.1 | 41.6 | 58.3 |  | 58.3 | 0.083
2009-03-31 | 中国地方整備局 | 旭川 | 百間川 | 右岸 | 4.6 | R4k600-3試掘 | 表のり | B.R4k600:3MS-1 | 0.4 | 0.7 |  |  | 2.648 |  |  | 22.2 | 48.5 | 13.4 | 15.9 | 29.3 | 0.63 | 0.34 | 0.014 | [8 empty] | 8.32e-06 | 1.839e-07
2009-03-31 | 中国地方整備局 | 旭川 | 百間川 | 右岸 | 4.6 | R4k600-3試掘 | 表のり | B.R4k600:2MS-1 | 0.5 | 0.8 |  |  | 2.678 |  |  | 0.5 | 21.5 | 37.2 | 40.8 | 78 | 0.015 | 0.009 | [9 empty] | 3.64e-10
2009-03-31 | 中国地方整備局 | 旭川 | 百間川 | 右岸 | 4.6 | R4k600-3試掘 | 表のり | B.R4k600:3MS-2 | 0.6 | 0.9 |  |  | 2.677 |  |  | 20.3 | 36.3 | 17.9 | 25.5 | 43.4 | 0.31 | 0.18 | 0.0011 | [9 empty] | 5.0688e-10
2009-03-31 | 中国地方整備局 | 旭川 | 百間川 | 右岸 | 4.6 | R4k600-3試掘 | 表のり | B.R4k600:2MS-2 | 1.1 | 1.4 |  |  | 2.677 |  |  | 0 | 11.2 | 43.1 | 45.7 | 88.8 | 0.011 | 0.0068
2009-03-31 | 中国地方整備局 | 旭川 | 百間川 | 右岸 | 4.6 | R4k600-3 | 表のり | B.R4k600-3 | 1.15 | 1.45 | 5 |  |  |  |  | 21.7 | 56.8 | 21.5 |  | 21.5 | 0.62 | 0.43
2009-03-31 | 中国地方整備局 | 旭川 | 百間川 | 右岸 | 4.6 | R4k600-3 | 表のり | B.R4k600-3 | 2.15 | 2.45 | 11 |  |  |  |  | 24.9 | 55.8 | 19.3 |  | 19.3 | 0.68 | 0.46 | 0.083 | [9 empty] | 1.1363e-05
2009-03-31 | 中国地方整備局 | 旭川 | 百間川 | 右岸 | 4.6 | R4k600-3 | 表のり | B.R4k600-3 | 3.15 | 3.45 | 7 |  |  |  |  | 17 | 49.1 | 33.9 |  | 33.9 | 0.3 | 0.21
2009-03-31 | 中国地方整備局 | 旭川 | 百間川 | 右岸 | 4.6 | R4k600-3 | 表のり | B.R4k600-3 | 4.15 | 4.45 | 36 |  |  |  |  | 35.9 | 49.5 | 14.6 |  | 14.6 | 1.7 | 1.1 | 0.14 | [9 empty] | 3.8157e-05
2009-03-31 | 中国地方整備局 | 旭川 | 百間川 | 右岸 | 4.6 | R4k600-2 | 裏のり | B.R4k600-2 | 3.15 | 3.5 | 0 |  |  |  |  | 0.1 | 22.2 | 77.7 |  | 77.7
2009-03-31 | 中国地方整備局 | 旭川 | 百間川 | 右岸 | 4.6 | R4k600-2 | 裏のり | B.R4k600-2 | 4.15 | 4.5 | 0 |  |  |  |  | 0.3 | 26.3 | 73.4 |  | 73.4
2009-03-31 | 中国地方整備局 | 旭川 | 百間川 | 右岸 | 4.6 | R4k600-2 | 裏のり | B.R4k600-2 | 5.15 | 5.45 | 9 |  |  |  |  | 8.2 | 62.6 | 29.2 |  | 29.2 | 0.37 | 0.31
2009-03-31 | 中国地方整備局 | 旭川 | 百間川 | 右岸 | 4.6 | R4k600-2 | 裏のり | B.R4k600-2 | 9.15 | 9.5 | 0 |  |  |  |  | 0.1 | 1.5 | 98.4 |  | 98.4
2009-03-31 | 中国地方整備局 | 旭川 | 百間川 | 右岸 | 4.6 | R4k600-2 | 裏のり | B.R4k600-2S:S-1 | 1 | 1.95 |  | 1.908 | 2.677 | 0.814 | 0.29733 | 0 | 7.9 | 49.2 | 42.9 | 92.1 | 0.013 | 0.008 |  |  |  |  | 46.1 | 24.4 | 21.7 | [7 empty] | UU | [8 empty] | 92 | 0
2009-03-31 | 中国地方整備局 | 旭川 | 百間川 | 右岸 | 4.6 | R4k600-2 | 裏のり | B.R4k600-2 | 1.15 | 1.45 | 3 |  |  |  |  | 0.3 | 16.6 | 83.1 |  | 83.1
2009-03-31 | 中国地方整備局 | 旭川 | 百間川 | 右岸 | 4.6 | R4k600-2 | 裏のり | B.R4k600-2 | 2.15 | 2.45 | 3 |  |  |  |  | 0.3 | 16.2 | 83.5 |  | 83.5
2009-03-31 | 中国地方整備局 | 旭川 | 百間川 | 右岸 | 5.8 | R5k800-1 | 天端 | B.R5k800-1S:S-3 | 5.9 | 6.72 |  | 1.778 | 2.648 | 1.16 | 0.72264 | 0.4 | 35.7 | 31.7 | 32.2 | 63.9 | 0.055 | 0.026
2009-03-31 | 中国地方整備局 | 旭川 | 百間川 | 右岸 | 5.8 | R5k800-1 | 天端 | B.R5k800-1 | 6.15 | 6.5 | 3 |  |  |  |  | 12.9 | 21.4 | 65.7 |  | 65.7
2009-03-31 | 中国地方整備局 | 旭川 | 百間川 | 右岸 | 5.8 | R5k800-1 | 天端 | B.R5k800-1S:S-4 | 7 | 7.7 |  | 1.893 | 2.674 | 0.864 | 0.34602 | 0.1 | 66 | 12.7 | 21.2 | 33.9 | 0.21 | 0.17 | 0.0039 | [9 empty] | 9.5169e-09 |  |  |  | CUB |  |  |  |  | 1 | 26 | 2 | 34.2
2009-03-31 | 中国地方整備局 | 旭川 | 百間川 | 右岸 | 5.8 | R5k800-1 | 天端 | B.R5k800-1 | 7.15 | 7.45 | 8 |  |  |  |  | 2.5 | 88.8 | 8.7 |  | 8.7 | 0.5 | 0.43 | 0.24 | 0.11 | 4.5455 | 1.64 | [6 empty] | 0.00013303 | 0.000121
2009-03-31 | 中国地方整備局 | 旭川 | 百間川 | 右岸 | 5.8 | R5k800-1 | 天端 | B.R5k800-1S:T-1 | 9 | 9.89 |  | 1.749 | 2.633 | 1.163 | 0.72725 | 0 | 45.3 | 32.4 | 22.3 | 54.7 | 0.11 | 0.053 | 0.0034 |  |  |  | 40.1 | 22.4 | 17.7 |  |  |  | 6.9253e-09 |  |  |  | UU | [8 empty] | 27 | 0
2009-03-31 | 中国地方整備局 | 旭川 | 百間川 | 右岸 | 5.8 | R5k800-1 | 天端 | B.R5k800-1 | 9.15 | 9.5 | 1 |  |  |  |  | 0.2 | 54 | 45.8 |  | 45.8 | 0.15 | 0.11
2009-03-31 | 中国地方整備局 | 旭川 | 百間川 | 右岸 | 5.8 | R5k800-1 | 天端 | B.R5k800-1 | 12.15 | 12.5 | 0 |  |  |  |  | 0.4 | 40.8 | 58.8 |  | 58.8 | 0.086
2009-03-31 | 中国地方整備局 | 旭川 | 百間川 | 右岸 | 5.8 | R5k800-1 | 天端 | B.R5k800-1 | 1.15 | 1.45 | 8 |  |  |  |  | 11.1 | 57.3 | 31.6 |  | 31.6 | 0.36 | 0.28
2009-03-31 | 中国地方整備局 | 旭川 | 百間川 | 右岸 | 5.8 | R5k800-1 | 天端 | B.R5k800-1 | 2.15 | 2.49 | 7 |  |  |  |  | 35.4 | 44.3 | 20.3 |  | 20.3 | 1.1 | 0.38
2009-03-31 | 中国地方整備局 | 旭川 | 百間川 | 右岸 | 5.8 | R5k800-1 | 天端 | B.R5k800-1 | 3.15 | 3.45 | 8 |  |  |  |  | 5.1 | 77.4 | 17.5 |  | 17.5 | 0.41 | 0.35 | 0.13 | [9 empty] | 3.2137e-05
2009-03-31 | 中国地方整備局 | 旭川 | 百間川 | 右岸 | 5.8 | R5k800-1 | 天端 | B.R5k800-1S:S-2 | 3.6 | 4.38 |  | 1.871 | 2.668 | 0.793 | 0.27812 | 1.8 | 53.3 | 16.4 | 28.5 | 44.9 | 0.26 | 0.16 | [14 empty] | CUB |  |  |  |  | 49 | 12.2 | 27 | 20.9
2009-03-31 | 中国地方整備局 | 旭川 | 百間川 | 右岸 | 5.8 | R5k800-1 | 天端 | B.R5k800-1 | 4.15 | 4.49 | 3 |  |  |  |  | 5.2 | 47.8 | 47 |  | 47 | 0.2 | 0.11
2009-03-31 | 中国地方整備局 | 旭川 | 百間川 | 右岸 | 5.8 | R5k800-1 | 天端 | B.R5k800-1 | 5.15 | 5.5 | 3 |  |  |  |  | 13.7 | 58.3 | 28 |  | 28 | 0.39 | 0.29
2009-03-31 | 中国地方整備局 | 旭川 | 百間川 | 右岸 | 5.8 | R5k800-3 | 表のり | B.R5k800-3 | 4.15 | 4.5 | 3 |  |  |  |  | 0.5 | 22.1 | 77.4 |  | 77.4
2009-03-31 | 中国地方整備局 | 旭川 | 百間川 | 右岸 | 5.8 | R5k800-3 | 表のり | B.R5k800-3 | 5.15 | 5.45 | 8 |  |  |  |  | 0.8 | 84.6 | 14.6 |  | 14.6 | 0.38 | 0.34 | 0.19 | [9 empty] | 7.7423e-05
2009-03-31 | 中国地方整備局 | 旭川 | 百間川 | 右岸 | 5.8 | R5k800-3 | 表のり | B.R5k800-3 | 7.15 | 7.5 | 0 |  |  |  |  | 0 | 47.8 | 52.2 |  | 52.2 | 0.13
2009-03-31 | 中国地方整備局 | 旭川 | 百間川 | 右岸 | 5.8 | R5k800-3試掘 | 表のり | B.R5k800:1MS | 0.6 | 0.9 |  |  | 2.667 |  |  | 18 | 55.5 | 11.9 | 14.6 | 26.5 | 0.44 | 0.32 | 0.016 | [8 empty] | 5.6e-08 | 2.5058e-07
2009-03-31 | 中国地方整備局 | 旭川 | 百間川 | 右岸 | 5.8 | R5k800-3試掘 | 表のり | B.R5k800:2MS | 0.65 | 0.95 |  |  | 2.683 |  |  | 1.2 | 10.7 | 53.8 | 34.3 | 88.1 | 0.018 | 0.012 | 0.0012 | [9 empty] | 6.201e-10
2009-03-31 | 中国地方整備局 | 旭川 | 百間川 | 右岸 | 5.8 | R5k800-3試掘 | 表のり | B.R5k800:3MS | 0.8 | 1.1 |  |  | 2.651 |  |  | 2.4 | 21 | 34.7 | 41.9 | 76.6 | 0.015 | 0.0083 | [9 empty] | 3.78e-10
2009-03-31 | 中国地方整備局 | 旭川 | 百間川 | 右岸 | 5.8 | R5k800-3 | 表のり | B.R5k800-3 | 1.15 | 1.5 | 3 |  |  |  |  | 2.2 | 29.2 | 68.6 |  | 68.6
2009-03-31 | 中国地方整備局 | 旭川 | 百間川 | 右岸 | 5.8 | R5k800-3 | 表のり | B.R5k800-3 | 2.15 | 2.45 | 4 |  |  |  |  | 7.9 | 54.2 | 37.9 |  | 37.9 | 0.23 | 0.17
2009-03-31 | 中国地方整備局 | 旭川 | 百間川 | 右岸 | 5.8 | R5k800-3 | 表のり | B.R5k800-3 | 3.15 | 3.4 | 50 |  |  |  |  | 1.6 | 70.5 | 27.9 |  | 27.9 | 0.26 | 0.21
2009-03-31 | 中国地方整備局 | 旭川 | 百間川 | 右岸 | 5.8 | R5k800-2 | 裏のり | B.R5k800-2 | 4.15 | 4.45 | 3 |  |  |  |  | 0 | 48.9 | 51.1 |  | 51.1 | 0.14
2009-03-31 | 中国地方整備局 | 旭川 | 百間川 | 右岸 | 5.8 | R5k800-2 | 裏のり | B.R5k800-2 | 5.15 | 5.5 | 2 |  |  |  |  | 0.2 | 79 | 20.8 |  | 20.8 | 0.36 | 0.28
2009-03-31 | 中国地方整備局 | 旭川 | 百間川 | 右岸 | 5.8 | R5k800-2 | 裏のり | B.R5k800-2 | 6.15 | 6.45 | 1 |  |  |  |  | 0 | 44.4 | 55.6 |  | 55.6 | 0.11
2009-03-31 | 中国地方整備局 | 旭川 | 百間川 | 右岸 | 5.8 | R5k800-2 | 裏のり | B.R5k800-2 | 7.15 | 7.5 | 0 |  |  |  |  | 0 | 57.4 | 42.6 |  | 42.6 | 0.15 | 0.11
2009-03-31 | 中国地方整備局 | 旭川 | 百間川 | 右岸 | 5.8 | R5k800-2 | 裏のり | B.R5k800-2 | 11.15 | 11.45 | 2 |  |  |  |  | 0.1 | 16.6 | 83.3 |  | 83.3
2009-03-31 | 中国地方整備局 | 旭川 | 百間川 | 右岸 | 5.8 | R5k800-2 | 裏のり | B.R5k800-2 | 12.15 | 12.5 | 3 |  |  |  |  | 0.9 | 85 | 14.1 |  | 14.1 | 0.37 | 0.32 | 0.17 | [9 empty] | 5.9834e-05
2009-03-31 | 中国地方整備局 | 旭川 | 百間川 | 右岸 | 5.8 | R5k800-2 | 裏のり | B.R5k800-2S:S-1 | 1 | 1.95 |  | 1.914 | 2.674 | 0.817 | 0.30013 | 0.2 | 7.1 | 51.2 | 41.5 | 92.7 | 0.011 | 0.0074 |  |  |  |  | 45.7 | 17.7 | 28 | [7 empty] | UU | [8 empty] | 75 | 0
2009-03-31 | 中国地方整備局 | 旭川 | 百間川 | 右岸 | 5.8 | R5k800-2 | 裏のり | B.R5k800-2 | 1.15 | 1.45 | 4 |  |  |  |  | 0.8 | 11.9 | 87.3 |  | 87.3
2009-03-31 | 中国地方整備局 | 旭川 | 百間川 | 右岸 | 5.8 | R5k800-2 | 裏のり | B.R5k800-2 | 2.15 | 2.45 | 5 |  |  |  |  | 0.9 | 7.4 | 91.7 |  | 91.7
2009-03-31 | 中国地方整備局 | 旭川 | 百間川 | 右岸 | 5.8 | R5k800-2 | 裏のり | B.R5k800-2 | 3.15 | 3.45 | 5 |  |  |  |  | 0.1 | 8.2 | 91.7 |  | 91.7
2009-03-31 | 中国地方整備局 | 旭川 | 百間川 | 右岸 | 7.2 | R7k200-1 | 天端 | B.R7k200-1S:S-3 | 6.8 | 7.68 |  | 1.857 | 2.671 | 0.909 | 0.39345 | 0 | 79.7 | 8.6 | 11.7 | 20.3 | 0.28 | 0.24 | 0.07 | 0.0022 | 127.2727 | 41.6 | [6 empty] | 7.6576e-06 | 4.84e-08 |  | 1.9549e-08 | CUB |  |  |  |  | 23 | 32.1 | 1 | 35
2009-03-31 | 中国地方整備局 | 旭川 | 百間川 | 右岸 | 7.2 | R7k200-1 | 天端 | B.R7k200-1 | 7.15 | 7.45 | 1 |  |  |  |  | 0.3 | 65.1 | 34.6 |  | 34.6 | 0.23 | 0.18
2009-03-31 | 中国地方整備局 | 旭川 | 百間川 | 右岸 | 7.2 | R7k200-1 | 天端 | B.R7k200-1 | 10.15 | 10.45 | 1 |  |  |  |  | 0.5 | 48.3 | 51.2 |  | 51.2 | 0.13
2009-03-31 | 中国地方整備局 | 旭川 | 百間川 | 右岸 | 7.2 | R7k200-1 | 天端 | B.R7k200-1S:S-4 | 12 | 12.85 |  | 1.834 | 2.668 | 0.977 | 0.47171 | 0 | 12.7 | 44.4 | 42.9 | 87.3 | 0.011 | 0.0072 |  |  |  |  | 50.5 | 22.8 | 27.7 | [7 empty] | UU | [8 empty] | 43 | 0
2009-03-31 | 中国地方整備局 | 旭川 | 百間川 | 右岸 | 7.2 | R7k200-1 | 天端 | B.R7k200-1 | 12.15 | 12.5 | 0 |  |  |  |  | 0.2 | 8.4 | 91.4 |  | 91.4
2009-03-31 | 中国地方整備局 | 旭川 | 百間川 | 右岸 | 7.2 | R7k200-1 | 天端 | B.R7k200-1 | 1.15 | 1.45 | 5 |  |  |  |  | 4.4 | 68.7 | 26.9 |  | 26.9 | 0.31 | 0.25
2009-03-31 | 中国地方整備局 | 旭川 | 百間川 | 右岸 | 7.2 | R7k200-1 | 天端 | B.R7k200-1S:S-1 | 1.2 | 2.14 |  | 1.941 | 2.661 | 0.716 | 0.21391 | 10.3 | 37.5 | 26.4 | 25.8 | 52.2 | 0.14 | 0.061 | 0.0018 |  |  |  | 41.5 | 23.5 | 18 |  |  |  | 1.5866e-09 |  |  |  | CUB |  |  |  |  | 14 | 26.4 | 0 | 33.9
2009-03-31 | 中国地方整備局 | 旭川 | 百間川 | 右岸 | 7.2 | R7k200-1 | 天端 | B.R7k200-1 | 2.15 | 2.45 | 1 |  |  |  |  | 10.2 | 42.1 | 47.7 |  | 47.7 | 0.18 | 0.093
2009-03-31 | 中国地方整備局 | 旭川 | 百間川 | 右岸 | 7.2 | R7k200-1 | 天端 | B.R7k200-1S:S-2 | 3 | 3.72 |  | 1.933 | 2.659 | 0.717 | 0.21468 | 10.8 | 42.6 | 23.4 | 23.2 | 46.6 | 0.22 | 0.12 | 0.0029 | [9 empty] | 4.7904e-09 |  |  |  | CUB |  |  |  |  | 31 | 23.6 | 3 | 35.1
2009-03-31 | 中国地方整備局 | 旭川 | 百間川 | 右岸 | 7.2 | R7k200-1 | 天端 | B.R7k200-1 | 3.15 | 3.45 | 5 |  |  |  |  | 8.4 | 50.2 | 41.4 |  | 41.4 | 0.27 | 0.15
2009-03-31 | 中国地方整備局 | 旭川 | 百間川 | 右岸 | 7.2 | R7k200-1 | 天端 | B.R7k200-1 | 4.15 | 4.45 | 2 |  |  |  |  | 11.6 | 51.5 | 36.9 |  | 36.9 | 0.35 | 0.21
2009-03-31 | 中国地方整備局 | 旭川 | 百間川 | 右岸 | 7.2 | R7k200-1 | 天端 | B.R7k200-1 | 5.15 | 5.45 | 7 |  |  |  |  | 20.6 | 54 | 25.4 |  | 25.4 | 0.62 | 0.4
2009-03-31 | 中国地方整備局 | 旭川 | 百間川 | 右岸 | 7.2 | R7k200-1 | 天端 | B.R7k200-1 | 6.15 | 6.45 | 4 |  |  |  |  | 0 | 36.6 | 63.4 |  | 63.4
2009-03-31 | 中国地方整備局 | 旭川 | 百間川 | 右岸 | 7.2 | R7k200-3 | 表のり | B.R7k200-3 | 4.15 | 4.45 | 5 |  |  |  |  | 20.7 | 44 | 35.3 |  | 35.3 | 0.45 | 0.26
2009-03-31 | 中国地方整備局 | 旭川 | 百間川 | 右岸 | 7.2 | R7k200-3 | 表のり | B.R7k200-3 | 5.15 | 5.45 | 5 |  |  |  |  | 0.2 | 82.7 | 17.1 |  | 17.1 | 0.25 | 0.22 | 0.1 | [9 empty] | 1.7498e-05
2009-03-31 | 中国地方整備局 | 旭川 | 百間川 | 右岸 | 7.2 | R7k200-3 | 表のり | B.R7k200-3 | 8.15 | 8.5 | 1 |  |  |  |  | 0.2 | 73.3 | 26.5 |  | 26.5 | 0.28 | 0.24
2009-03-31 | 中国地方整備局 | 旭川 | 百間川 | 右岸 | 7.2 | R7k200-3 | 表のり | B.R7k200-3 | 11.15 | 11.5 | 0 |  |  |  |  | 0.3 | 6.8 | 92.9 |  | 92.9
2009-03-31 | 中国地方整備局 | 旭川 | 百間川 | 右岸 | 7.2 | R7k200-3試掘 | 表のり | B.R7k200:2MS | 0.4 | 0.7 |  |  | 2.652 |  |  | 10.7 | 46.6 | 18.9 | 23.8 | 42.7 | 0.24 | 0.16 | 0.0029 |  |  |  | 33.4 | 18.7 | 14.7 |  |  | 2.67e-07 | 4.7904e-09
2009-03-31 | 中国地方整備局 | 旭川 | 百間川 | 右岸 | 7.2 | R7k200-3試掘 | 表のり | B.R7k200:3MS-1 | 0.55 | 0.85 |  |  | 2.656 |  |  | 20.7 | 36.4 | 23.6 | 19.3 | 42.9 | 0.29 | 0.15 | 0.0056 | [8 empty] | 3.17e-08 | 2.2007e-08
2009-03-31 | 中国地方整備局 | 旭川 | 百間川 | 右岸 | 7.2 | R7k200-3試掘 | 表のり | B.R7k200:3MS-2 | 0.6 | 0.9 |  |  | 2.661 |  |  | 18 | 38 | 22.9 | 21.1 | 44 | 0.26 | 0.14 | 0.0041 | [8 empty] | 5.32e-09 | 1.0686e-08
2009-03-31 | 中国地方整備局 | 旭川 | 百間川 | 右岸 | 7.2 | R7k200-3 | 表のり | B.R7k200-3 | 1.15 | 1.45 | 2 |  |  |  |  | 11.4 | 36.4 | 52.2 |  | 52.2 | 0.14
2009-03-31 | 中国地方整備局 | 旭川 | 百間川 | 右岸 | 7.2 | R7k200-3 | 表のり | B.R7k200-3 | 2.15 | 2.45 | 12 |  |  |  |  | 19.4 | 40.9 | 39.7 |  | 39.7 | 0.31 | 0.17
2009-03-31 | 中国地方整備局 | 旭川 | 百間川 | 右岸 | 7.2 | R7k200-3 | 表のり | B.R7k200-3 | 3.15 | 3.45 | 38 |  |  |  |  | 21.3 | 41.6 | 37.1 |  | 37.1 | 0.42 | 0.23
2009-03-31 | 中国地方整備局 | 旭川 | 百間川 | 右岸 | 7.2 | R7k200-2 | 裏のり | B.R7k200-2 | 4.15 | 4.45 | 1 |  |  |  |  | 0.6 | 64.6 | 34.8 |  | 34.8 | 0.25 | 0.19
2009-03-31 | 中国地方整備局 | 旭川 | 百間川 | 右岸 | 7.2 | R7k200-2 | 裏のり | B.R7k200-2 | 6.15 | 6.5 | 1 |  |  |  |  | 0.3 | 73 | 26.7 |  | 26.7 | 0.14 | 0.11
2009-03-31 | 中国地方整備局 | 旭川 | 百間川 | 右岸 | 7.2 | R7k200-2 | 裏のり | B.R7k200-2 | 8.15 | 8.45 | 1 |  |  |  |  | 0.8 | 35.1 | 64.1 |  | 64.1
2009-03-31 | 中国地方整備局 | 旭川 | 百間川 | 右岸 | 7.2 | R7k200-2 | 裏のり | B.R7k200-2 | 1.15 | 1.45 | 5 |  |  |  |  | 20.5 | 47.1 | 32.4 |  | 32.4 | 0.48 | 0.29
2009-03-31 | 中国地方整備局 | 旭川 | 百間川 | 右岸 | 7.2 | R7k200-2 | 裏のり | B.R7k200-2S:S-1 | 2.1 | 3.05 |  | 1.954 | 2.674 | 0.736 | 0.22966 | 0 | 17.5 | 33.5 | 49 | 82.5 | 0.011 | 0.0054 |  |  |  |  | 49.4 | 22.8 | 26.6 | [7 empty] | UU | [8 empty] | 91 | 0
2009-03-31 | 中国地方整備局 | 旭川 | 百間川 | 右岸 | 7.2 | R7k200-2 | 裏のり | B.R7k200-2 | 2.15 | 2.45 | 8 |  |  |  |  | 0 | 19.4 | 80.6 |  | 80.6
2009-03-31 | 中国地方整備局 | 旭川 | 百間川 | 右岸 | 7.2 | R7k200-2 | 裏のり | B.R7k200-2 | 3.15 | 3.45 | 2 |  |  |  |  | 0.7 | 42.7 | 56.6 |  | 56.6 | 0.12
2009-03-31 | 中国地方整備局 | 旭川 | 百間川 | 右岸 | 8.8 | R8k800-1 | 天端 | B.R8k800-1 | 6.15 | 6.45 | 13 |  |  |  |  | 36.8 | 48.2 | 15 |  | 15 | 1.8 | 1.2 | 0.16 | [9 empty] | 5.1993e-05
2009-03-31 | 中国地方整備局 | 旭川 | 百間川 | 右岸 | 8.8 | R8k800-1 | 天端 | B.R8k800-1 | 7.15 | 7.45 | 2 |  | 2.634 |  |  | 7.7 | 51.9 | 19.1 | 21.3 | 40.4 | 0.18 | 0.13 | 0.0036 | [9 empty] | 7.9059e-09
2009-03-31 | 中国地方整備局 | 旭川 | 百間川 | 右岸 | 8.8 | R8k800-1 | 天端 | B.R8k800-1 | 8.15 | 8.45 | 3 |  | 2.619 |  |  | 0 | 6.5 | 46.9 | 46.6 | 93.5 | 0.01 | 0.0063
2009-03-31 | 中国地方整備局 | 旭川 | 百間川 | 右岸 | 8.8 | R8k800-1 | 天端 | B.R8k800-1 | 10.15 | 10.45 | 4 |  | 2.642 |  |  | 5.1 | 69.5 | 8.6 | 16.8 | 25.4 | 0.68 | 0.57 | 0.011 | [9 empty] | 1.0517e-07
2009-03-31 | 中国地方整備局 | 旭川 | 百間川 | 右岸 | 8.8 | R8k800-1 | 天端 | B.R8k800-1 | 12.15 | 12.45 | 5 |  | 2.643 |  |  | 0.1 | 3.8 | 24 | 72.1 | 96.1
2009-03-31 | 中国地方整備局 | 旭川 | 百間川 | 右岸 | 8.8 | R8k800-1 | 天端 | B.R8k800:1MS | 0.4 | 0.7 |  |  | 2.66 |  |  | 8.5 | 29.8 | 28.2 | 33.5 | 61.7 | 0.064 | 0.025
2009-03-31 | 中国地方整備局 | 旭川 | 百間川 | 右岸 | 8.8 | R8k800-1 | 天端 | B.R8k800-1 | 1.15 | 1.45 | 7 |  | 2.636 |  |  | 3.7 | 36.1 | 26.1 | 34.1 | 60.2 | 0.073 | 0.02
2009-03-31 | 中国地方整備局 | 旭川 | 百間川 | 右岸 | 8.8 | R8k800-1 | 天端 | B.R8k800-1 | 2.15 | 2.45 | 8 |  | 2.675 |  |  | 7.7 | 24.6 | 33.3 | 34.4 | 67.7 | 0.036 | 0.016
2009-03-31 | 中国地方整備局 | 旭川 | 百間川 | 右岸 | 8.8 | R8k800-1 | 天端 | B.R8k800-1 | 3.15 | 3.45 | 5 |  | 2.646 |  |  | 8 | 40.7 | 23.2 | 28.1 | 51.3 | 0.19 | 0.061 | 0.0017 | [9 empty] | 1.3898e-09
2009-03-31 | 中国地方整備局 | 旭川 | 百間川 | 右岸 | 8.8 | R8k800-1 | 天端 | B.R8k800-1 | 4.15 | 4.45 | 5 |  | 2.656 |  |  | 9.1 | 15.5 | 31.9 | 43.5 | 75.4 | 0.014 | 0.008
2009-03-31 | 中国地方整備局 | 旭川 | 百間川 | 右岸 | 8.8 | R8k800-1 | 天端 | B.R8k800-1 | 5.15 | 5.45 | 5 |  | 2.64 |  |  | 8.9 | 28.5 | 29.4 | 33.2 | 62.6 | 0.051 | 0.017 | 0.0012 | [9 empty] | 6.201e-10
2009-03-31 | 中国地方整備局 | 旭川 | 百間川 | 右岸 | 8.8 | R8k800-3 | 表のり | B.R8k800-3 | 5.15 | 5.45 | 6 |  |  |  |  | 0.3 | 17.2 | 82.5 |  | 82.5
2009-03-31 | 中国地方整備局 | 旭川 | 百間川 | 右岸 | 8.8 | R8k800-3 | 表のり | B.R8k800-3S:T-2 | 6 | 6.78 |  | 1.865 | 2.669 | 0.925 | 0.41114 | 0 | 2.4 | 43.8 | 53.8 | 97.6 | 0.0071 | 0.0037 | [14 empty] | UU | [8 empty] | 54 | 0
2009-03-31 | 中国地方整備局 | 旭川 | 百間川 | 右岸 | 8.8 | R8k800-3 | 表のり | B.R8k800-3 | 6.15 | 6.45 | 6 |  |  |  |  | 0.4 | 18.3 | 81.3 |  | 81.3
2009-03-31 | 中国地方整備局 | 旭川 | 百間川 | 右岸 | 8.8 | R8k800-3 | 表のり | B.R8k800-3 | 8.15 | 8.45 | 16 |  |  |  |  | 4.8 | 86.1 | 9.1 |  | 9.1 | 0.6 | 0.51 | 0.26 | 0.095 | 6.3158 | 2.15 | [6 empty] | 0.00016014 | 9.025e-05
2009-03-31 | 中国地方整備局 | 旭川 | 百間川 | 右岸 | 8.8 | R8k800-3 | 表のり | B.R8k800-3S:T-3 | 10.7 | 11.46 |  | 1.785 | 2.638 | 1.094 | 0.62528 | 0 | 1.4 | 21.3 | 77.3 | 98.6 | [16 empty] | UU | [8 empty] | 54 | 0
2009-03-31 | 中国地方整備局 | 旭川 | 百間川 | 右岸 | 8.8 | R8k800-3 | 表のり | B.R8k800-3S:S-1 | 0.5 | 1.23 |  | 1.94 | 2.655 | 0.732 | 0.22646 | 8.8 | 38.3 | 21.4 | 31.5 | 52.9 | 0.15 | 0.052 | [14 empty] | CUB |  |  |  |  | 21 | 35.4 | 3 | 35.5
2009-03-31 | 中国地方整備局 | 旭川 | 百間川 | 右岸 | 8.8 | R8k800-3 | 表のり | B.R8k800-3 | 1.15 | 1.45 | 4 |  |  |  |  | 12 | 37.2 | 50.8 |  | 50.8 | 0.17
2009-03-31 | 中国地方整備局 | 旭川 | 百間川 | 右岸 | 8.8 | R8k800-3 | 表のり | B.R8k800-3 | 2.15 | 2.45 | 4 |  |  |  |  | 8.1 | 50.3 | 41.6 |  | 41.6 | 0.38 | 0.21
2009-03-31 | 中国地方整備局 | 旭川 | 百間川 | 右岸 | 8.8 | R8k800-3 | 表のり | B.R8k800-3 | 3.15 | 3.45 | 2 |  |  |  |  | 5.2 | 23.1 | 71.7 |  | 71.7
2009-03-31 | 中国地方整備局 | 旭川 | 百間川 | 右岸 | 8.8 | R8k800-3 | 表のり | B.R8k800-3S:T-1 | 3.5 | 4.35 |  | 1.885 | 2.645 | 0.859 | 0.34096 | 16.5 | 25 | 26.2 | 32.3 | 58.5 | 0.088 | 0.031 | [14 empty] | UU | [8 empty] | 47 | 0
2009-03-31 | 中国地方整備局 | 旭川 | 百間川 | 右岸 | 8.8 | R8k800-3 | 表のり | B.R8k800-3 | 4.15 | 4.45 | 7 |  |  |  |  | 17.6 | 55.2 | 27.2 |  | 27.2 | 0.45 | 0.28
2009-03-31 | 中国地方整備局 | 旭川 | 百間川 | 右岸 | 8.8 | R8k800-2 | 裏のり | B.R8k800-2 | 4.15 | 4.45 | 3 |  |  |  |  | 0.1 | 17.4 | 82.5 |  | 82.5
2009-03-31 | 中国地方整備局 | 旭川 | 百間川 | 右岸 | 8.8 | R8k800-2 | 裏のり | B.R8k800-2 | 6.15 | 6.45 | 8 |  |  |  |  | 44.5 | 45.7 | 9.8 |  | 9.8 | 3.1 | 0.89 | 0.28 | 0.083 | 37.3494 | 0.532 | [6 empty] | 0.00019014 | 6.889e-05
2009-03-31 | 中国地方整備局 | 旭川 | 百間川 | 右岸 | 8.8 | R8k800-2 | 裏のり | B.R8k800:2MS | 0.7 | 1 |  |  | 2.653 |  |  | 12.6 | 42.4 | 19.7 | 25.3 | 45 | 0.25 | 0.14 | 0.001 | [9 empty] | 4.0644e-10
2009-03-31 | 中国地方整備局 | 旭川 | 百間川 | 右岸 | 8.8 | R8k800-2 | 裏のり | B.R8k800-2 | 1.15 | 1.45 | 3 |  |  |  |  | 3.9 | 28.8 | 67.3 |  | 67.3
2009-03-31 | 中国地方整備局 | 旭川 | 百間川 | 右岸 | 8.8 | R8k800-2 | 裏のり | B.R8k800-2 | 2.15 | 2.45 | 4 |  |  |  |  | 2.1 | 23.6 | 74.3 |  | 74.3
2009-03-31 | 中国地方整備局 | 旭川 | 百間川 | 右岸 | 10.415 | HR 10k400+15 B-2(OUT) | 表のり | B.S-2 | 4 | 5 |  | 1.754 | 2.7 | 1.189 | 0.76789 | 0 | 6.7 | 39.1 | 54.2 | 93.3 | 0.00784 | 0.00325 |  |  |  |  | 48.8 | 23.9 | 24.9 | [7 empty] | UU | [8 empty] | 61 | 0
2009-03-31 | 中国地方整備局 | 旭川 | 百間川 | 右岸 | 10.415 | HR 10k400+15 B-2(OUT) | 表のり | B.P-6 | 7.15 | 7.45 | 24 |  | 2.673 |  |  | 60.5 | 31.7 | 7.8 |  | 7.8 | 8.63 | 5.56 | 0.481 | 0.131 | 65.8779 | 0.602 | [6 empty] | 0.00066609 | 0.00017161
2009-03-31 | 中国地方整備局 | 旭川 | 百間川 | 右岸 | 10.415 | HR 10k400+15 B-2(OUT) | 表のり | B.k-1 | 7.5 | 8 | [19 empty] | 1.21e-08 | 2.25e-06
2009-03-31 | 中国地方整備局 | 旭川 | 百間川 | 右岸 | 10.415 | HR 10k400+15 B-2(OUT) | 表のり | B.P-7 | 9.15 | 9.45 | 8 |  | 2.704 |  |  | 32.2 | 24.9 | 22.7 | 20.2 | 42.9 | 0.827 | 0.261 | 0.00484 | [9 empty] | 1.5696e-08
2009-03-31 | 中国地方整備局 | 旭川 | 百間川 | 右岸 | 10.415 | HR 10k400+15 B-2(OUT) | 表のり | B.P-8 | 11.15 | 11.45 | 11 |  | 2.675 |  |  | 0 | 85.4 | 14.6 |  | 14.6 | 0.245 | 0.215 | 0.123 | [9 empty] | 2.8269e-05
2009-03-31 | 中国地方整備局 | 旭川 | 百間川 | 右岸 | 10.415 | HR 10k400+15 B-2(OUT) | 表のり | B.P-9 | 13.15 | 13.45 | 39 |  | 2.666 |  |  | 64.4 | 26.9 | 8.7 |  | 8.7 | 9.56 | 7.49 | 0.455 | 0.114 | 83.8596 | 0.935 | [6 empty] | 0.00058562 | 0.00012996
2009-03-31 | 中国地方整備局 | 旭川 | 百間川 | 右岸 | 10.415 | HR 10k400+15 B-2(OUT) | 表のり | B.P-1 | 0.65 | 0.95 | 4 |  | 2.68 |  |  | 18.7 | 42.3 | 23 | 16 | 39 | 0.308 | 0.181 | 0.00959 | 0.00137 | 224.8175 | 2.34 | [6 empty] | 7.6537e-08 | 1.8769e-08
2009-03-31 | 中国地方整備局 | 旭川 | 百間川 | 右岸 | 10.415 | HR 10k400+15 B-2(OUT) | 表のり | B.S-1 | 1 | 1.4 |  | 1.848 | 2.678 | 0.872 | 0.3542 | 1.5 | 43.6 | 29.1 | 25.8 | 54.9 | 0.102 | 0.0517 | 0.00201 |  |  |  | 41.2 | 23.1 | 18.1 |  |  |  | 2.0488e-09
2009-03-31 | 中国地方整備局 | 旭川 | 百間川 | 右岸 | 10.415 | HR 10k400+15 B-2(OUT) | 表のり | B.P-2 | 1.7 | 2 | 16 |  | 2.691 |  |  | 43.7 | 38.3 | 18 |  | 18 | 2.71 | 0.992 | 0.104 | [9 empty] | 1.9163e-05
2009-03-31 | 中国地方整備局 | 旭川 | 百間川 | 右岸 | 10.415 | HR 10k400+15 B-2(OUT) | 表のり | B.P-3 | 2.15 | 2.45 | 15 |  | 2.697 |  |  | 60.6 | 30.1 | 9.3 |  | 9.3 | 9.37 | 6.98 | 0.296 | 0.0954 | 98.218 | 0.432 | [6 empty] | 0.00021626 | 9.1012e-05
2009-03-31 | 中国地方整備局 | 旭川 | 百間川 | 右岸 | 10.415 | HR 10k400+15 B-2(OUT) | 表のり | B.P-4 | 2.65 | 2.95 | 37 |  | 2.698 |  |  | 64.9 | 27.4 | 7.7 |  | 7.7 | 10.5 | 7.53 | 0.441 | 0.132 | 79.5455 | 0.642 | [6 empty] | 0.00054471 | 0.00017424
2009-03-31 | 中国地方整備局 | 旭川 | 百間川 | 右岸 | 10.415 | HR 10k400+15 B-2(OUT) | 表のり | B.P-5 | 3.15 | 3.45 | 12 |  | 2.682 |  |  | 81.8 | 16.9 | 1.3 |  | 1.3 | 20.9 | 17.1 | 2.31 | 0.931 | 22.449 | 3.33 | [6 empty] | 0.025263 | 0.0086676
2009-03-31 | 中国地方整備局 | 旭川 | 百間川 | 右岸 | 10.415 | HR 10k400+15 B-1(IN) | 裏のり | B.T-1 | 3 | 3.88 |  | 1.886 | 2.68 | 0.837 | 0.3192 | 1.2 | 25.6 | 39.5 | 33.7 | 73.2 | 0.0322 | 0.0161 |  |  |  |  | 43.1 | 24.9 | 18.2 | [7 empty] | UU | [8 empty] | 54.4 | 0
2009-03-31 | 中国地方整備局 | 旭川 | 百間川 | 右岸 | 10.415 | HR 10k400+15 B-1(IN) | 裏のり | B.P-4 | 5 | 5.5 | 0 |  | 2.659 |  |  | 0 | 16.9 | 33.8 | 49.3 | 83.1 | 0.0128 | 0.00535 |  |  |  |  | 43.5 | 21.1 | 22.4
2009-03-31 | 中国地方整備局 | 旭川 | 百間川 | 右岸 | 10.415 | HR 10k400+15 B-1(IN) | 裏のり | B.P-5 | 6 | 6.45 | 2 |  | 2.668 |  |  | 0 | 4.1 | 39.3 | 56.6 | 95.9 | 0.00641 | 0.00294 |  |  |  |  | 105.5 | 47 | 58.5
2009-03-31 | 中国地方整備局 | 旭川 | 百間川 | 右岸 | 10.415 | HR 10k400+15 B-1(IN) | 裏のり | B.P-6 | 8.15 | 8.45 | 10 |  | 2.691 |  |  | 0 | 67.4 | 22.7 | 9.9 | 32.6 | 0.17 | 0.144 | 0.0224 | 0.00516 | 32.9457 | 4.37 | [6 empty] | 5.4642e-07 | 2.6626e-07
2009-03-31 | 中国地方整備局 | 旭川 | 百間川 | 右岸 | 10.415 | HR 10k400+15 B-1(IN) | 裏のり | B.K-1 | 9 | 9.5 | [20 empty] | 1.58e-09
2009-03-31 | 中国地方整備局 | 旭川 | 百間川 | 右岸 | 10.415 | HR 10k400+15 B-1(IN) | 裏のり | B.P-7 | 10.15 | 10.45 | 32 |  | 2.695 |  |  | 70.6 | 23.7 | 5.7 |  | 5.7 | 9.79 | 7.24 | 0.685 | 0.199 | 49.196 | 2.3 | [6 empty] | 0.0015111 | 0.00039601
2009-03-31 | 中国地方整備局 | 旭川 | 百間川 | 右岸 | 10.415 | HR 10k400+15 B-1(IN) | 裏のり | B.P-1 | 0.65 | 0.95 | 6 |  | 2.692 |  |  | 46.8 | 37.3 | 15.9 |  | 15.9 | 3.12 | 1.6 | 0.14 | [9 empty] | 3.8157e-05
2009-03-31 | 中国地方整備局 | 旭川 | 百間川 | 右岸 | 10.415 | HR 10k400+15 B-1(IN) | 裏のり | B.P-2 | 1.15 | 1.45 | 12 |  | 2.67 |  |  | 54.7 | 33.3 | 12 |  | 12 | 6.66 | 3.01 | 0.226 | [9 empty] | 0.00011574
2009-03-31 | 中国地方整備局 | 旭川 | 百間川 | 右岸 | 10.415 | HR 10k400+15 B-1(IN) | 裏のり | B.P-3 | 2.15 | 2.45 | 13 |  | 2.683 |  |  | 51.9 | 35.7 | 12.4 |  | 12.4 | 6.46 | 2.59 | 0.184 | [9 empty] | 7.1876e-05
2009-03-31 | 中国地方整備局 | 旭川 | 百間川 | 右岸 | 11.5 | HR 11K500 B-2(OUT) | 表のり | B.T-1 | 6 | 6.65 |  | 1.968 | 2.683 | 0.73 | 0.22487 | 0 | 40.7 | 35.8 | 23.5 | 59.3 | 0.0768 | 0.0471 | 0.00293 |  |  |  | 29.9 | 20.7 | 9.2 |  |  |  | 4.9061e-09 |  |  |  | UU | [8 empty] | 72.9 | 0
2009-03-31 | 中国地方整備局 | 旭川 | 百間川 | 右岸 | 11.5 | HR 11K500 B-2(OUT) | 表のり | B.P-4 | 6.15 | 6.45 | 1 |  | 2.687 |  |  | 0 | 41.4 | 37.5 | 21.1 | 58.6 | 0.0807 | 0.0457 | 0.00427 |  |  |  | 34.5 | 19 | 15.5 |  |  |  | 1.1741e-08
2009-03-31 | 中国地方整備局 | 旭川 | 百間川 | 右岸 | 11.5 | HR 11K500 B-2(OUT) | 表のり | B.P-5 | 8.15 | 8.45 | 31 |  | 2.68 |  |  | 57.6 | 32.5 | 9.9 |  | 9.9 | 8.54 | 5.27 | 0.306 | 0.0807 | 105.824 | 0.461 | [6 empty] | 0.00023357 | 6.5125e-05
2009-03-31 | 中国地方整備局 | 旭川 | 百間川 | 右岸 | 11.5 | HR 11K500 B-2(OUT) | 表のり | B.K-1 | 9 | 9.5 | [19 empty] | 3.99e-07 | 3.63e-07
2009-03-31 | 中国地方整備局 | 旭川 | 百間川 | 右岸 | 11.5 | HR 11K500 B-2(OUT) | 表のり | B.P-6 | 10.15 | 10.45 | 26 |  | 2.693 |  |  | 59.6 | 30.2 | 10.2 |  | 10.2 | 7.88 | 4.1 | 0.392 | [9 empty] | 0.00041461
2009-03-31 | 中国地方整備局 | 旭川 | 百間川 | 右岸 | 11.5 | HR 11K500 B-2(OUT) | 表のり | B.P-7 | 12.15 | 12.45 | 6 |  | 2.698 |  |  | 77.8 | 11.5 | 10.7 |  | 10.7 | 17.4 | 14.1 | 0.954 | [9 empty] | 0.0032555
2009-03-31 | 中国地方整備局 | 旭川 | 百間川 | 右岸 | 11.5 | HR 11K500 B-2(OUT) | 表のり | B.P-8 | 14.15 | 14.45 | 35 |  | 2.696 |  |  | 59 | 29.4 | 11.6 |  | 11.6 | 7.54 | 4.32 | 0.328 | [9 empty] | 0.00027433
2009-03-31 | 中国地方整備局 | 旭川 | 百間川 | 右岸 | 11.5 | HR 11K500 B-2(OUT) | 表のり | B.P-9 | 16.15 | 16.45 | 43 |  | 2.694 |  |  | 68.3 | 22.6 | 9.1 |  | 9.1 | 11.8 | 8.4 | 0.621 | 0.109 | 108.2569 | 2.37 | [6 empty] | 0.0012039 | 0.00011881
2009-03-31 | 中国地方整備局 | 旭川 | 百間川 | 右岸 | 11.5 | HR 11K500 B-2(OUT) | 表のり | B.P-10 | 19.15 | 19.45 | 44 |  | 2.679 |  |  | 62.5 | 24.6 | 12.9 |  | 12.9 | 12.5 | 5.39 | 0.342 | [9 empty] | 0.00030223
2009-03-31 | 中国地方整備局 | 旭川 | 百間川 | 右岸 | 11.5 | HR 11K500 B-2(OUT) | 表のり | B.P-11 | 22.15 | 22.4 | 50 |  | 2.7 |  |  | 53 | 26.1 | 13.7 | 7.2 | 20.9 | 7.7 | 3.21 | 0.0664 | 0.0107 | 719.6262 | 1.26 | [6 empty] | 6.7758e-06 | 1.1449e-06
2009-03-31 | 中国地方整備局 | 旭川 | 百間川 | 右岸 | 11.5 | HR 11K500 B-2(OUT) | 表のり | B.D-1 | 1 | 2 |  | 1.763 | 2.695 | 0.68 | 0.18716 | 36.1 | 47 | 16.9 |  | 16.9 | 1.61 | 0.777 | 0.118 | [8 empty] | 4.27e-06 | 2.5677e-05 |  |  |  | CUB |  |  |  |  | 3.1 | 10 | 0 | 20.8
2009-03-31 | 中国地方整備局 | 旭川 | 百間川 | 右岸 | 11.5 | HR 11K500 B-2(OUT) | 表のり | B.P-1 | 1.15 | 1.45 | 7 |  | 2.699 |  |  | 31.3 | 49.5 | 19.2 |  | 19.2 | 1.28 | 0.73 | 0.0864 | [9 empty] | 1.2471e-05
2009-03-31 | 中国地方整備局 | 旭川 | 百間川 | 右岸 | 11.5 | HR 11K500 B-2(OUT) | 表のり | B.D-2 | 3 | 4 |  | 2.077 | 2.699 | 0.519 | 0.092033 | 40.1 | 26.2 | 20.9 | 12.8 | 33.7 | 2.02 | 0.492 | 0.0141 | 0.00293 | 689.4198 | 0.437 | [5 empty] | 5.96e-09 | 1.8696e-07 | 8.5849e-08 |  | 8.5534e-11 | CUB |  |  |  |  | 21.8 | 15.8 | 6 | 31.7
2009-03-31 | 中国地方整備局 | 旭川 | 百間川 | 右岸 | 11.5 | HR 11K500 B-2(OUT) | 表のり | B.P-2 | 3.15 | 3.45 | 13 |  | 2.681 |  |  | 33.6 | 40.9 | 18.2 | 7.3 | 25.5 | 0.903 | 0.411 | 0.0432 | 0.0091 | 99.2308 | 1.41 | [6 empty] | 2.5027e-06 | 8.281e-07
2009-03-31 | 中国地方整備局 | 旭川 | 百間川 | 右岸 | 11.5 | HR 11K500 B-2(OUT) | 表のり | B.P-3 | 4.15 | 4.45 | 9 |  | 2.702 |  |  | 41 | 23.8 | 22 | 13.2 | 35.2 | 2.26 | 0.654 | 0.0132 | 0.00316 | 715.1899 | 0.271 | [6 empty] | 1.6046e-07 | 9.9856e-08
2009-03-31 | 中国地方整備局 | 旭川 | 百間川 | 右岸 | 11.5 | HR 11K500 B-1(IN) | 裏のり | B.S-2Y | 4.6 | 5.4 |  | 1.883 | 2.681 | 0.878 | 0.3604 | 0 | 27.4 | 47 | 25.6 | 72.6 | 0.044 | 0.029 | 0.00241 |  |  |  | 37.7 | 26 | 11.7 |  |  |  | 3.1198e-09 |  |  |  | UU | [8 empty] | 53.2 | 0
2009-03-31 | 中国地方整備局 | 旭川 | 百間川 | 右岸 | 11.5 | HR 11K500 B-1(IN) | 裏のり | B.K-1 | 5.5 | 6 | [19 empty] | 2.25e-07 | 2.52e-07
2009-03-31 | 中国地方整備局 | 旭川 | 百間川 | 右岸 | 11.5 | HR 11K500 B-1(IN) | 裏のり | B.K-1 | 7 | 7.5 | 30 | [18 empty] | 1.15e-07 | 4.6e-08
2009-03-31 | 中国地方整備局 | 旭川 | 百間川 | 右岸 | 11.5 | HR 11K500 B-1(IN) | 裏のり | B.P-5 | 7.15 | 7.45 | 30 |  | 2.676 |  |  | 60.3 | 30.3 | 9.4 |  | 9.4 | 7.1 | 4.77 | 0.33 | 0.0935 | 75.9358 | 0.641 | [6 empty] | 0.00027823 | 8.7423e-05
2009-03-31 | 中国地方整備局 | 旭川 | 百間川 | 右岸 | 11.5 | HR 11K500 B-1(IN) | 裏のり | B.P-6 | 10.15 | 10.45 | 29 |  | 2.682 |  |  | 71.8 | 20.9 | 7.3 |  | 7.3 | 16.8 | 11.3 | 0.609 | 0.178 | 94.382 | 3.02 | [6 empty] | 0.0011507 | 0.00031684
2009-03-31 | 中国地方整備局 | 旭川 | 百間川 | 右岸 | 11.5 | HR 11K500 B-1(IN) | 裏のり | B.S-1 | 0.5 | 1.5 |  | 2.033 | 2.713 | 0.531 | 0.097793 | 37 | 44.2 | 18.8 |  | 18.8 | 1.65 | 0.793 | 0.0897 | [8 empty] | 2.42e-07 | 1.3603e-05 |  |  |  | CUB |  |  |  |  | 19.6 | 10.8 | 12.7 | 20.5
2009-03-31 | 中国地方整備局 | 旭川 | 百間川 | 右岸 | 11.5 | HR 11K500 B-1(IN) | 裏のり | B.P-1 | 1.65 | 1.95 | 4 |  | 2.681 |  |  | 50.4 | 38.4 | 11.2 |  | 11.2 | 2.66 | 2.03 | 0.283 | [9 empty] | 0.00019489
2009-03-31 | 中国地方整備局 | 旭川 | 百間川 | 右岸 | 11.5 | HR 11K500 B-1(IN) | 裏のり | B.P-2 | 2.15 | 2.45 | 3 |  | 2.669 |  |  | 83.1 | 13.9 | 3 |  | 3 | 18.6 | 10.7 | 2.44 | 0.953 | 19.5173 | 0.927 | [6 empty] | 0.02868 | 0.0090821
2009-03-31 | 中国地方整備局 | 旭川 | 百間川 | 右岸 | 11.5 | HR 11K500 B-1(IN) | 裏のり | B.P-3 | 3.15 | 3.45 | 3 |  | 2.68 |  |  | 33.1 | 40.4 | 16.5 | 10 | 26.5 | 1.35 | 0.721 | 0.0346 | 0.00507 | 266.2722 | 2.05 | [6 empty] | 1.4964e-06 | 2.5705e-07
2009-03-31 | 中国地方整備局 | 旭川 | 百間川 | 右岸 | 11.5 | HR 11K500 B-1(IN) | 裏のり | B.P-4 | 4.15 | 4.45 | 15 |  | 2.688 |  |  | 49.7 | 26.5 | 15.4 | 8.4 | 23.8 | 5.33 | 1.92 | 0.0463 | 0.00709 | 751.763 | 1.2 | [6 empty] | 2.9387e-06 | 5.0268e-07
2009-03-31 | 中国地方整備局 | 旭川 | 百間川 | 左岸 | 3.2 | L3k200-1 | 天端 | B.L3k200-1 | 4.15 | 4.45 | 8 |  | 2.649 |  |  | 10.9 | 56.8 | 13.1 | 19.2 | 32.3 | 0.31 | 0.24 | 0.0059 | [9 empty] | 2.4835e-08
2009-03-31 | 中国地方整備局 | 旭川 | 百間川 | 左岸 | 3.2 | L3k200-1 | 天端 | B.L3k200-1 | 5.15 | 5.45 | 5 |  | 2.653 |  |  | 6.5 | 66.1 | 10.2 | 17.2 | 27.4 | 0.3 | 0.25 | 0.0098 | [9 empty] | 8.0477e-08
2009-03-31 | 中国地方整備局 | 旭川 | 百間川 | 左岸 | 3.2 | L3k200-1 | 天端 | B.L3k200-1 | 7.15 | 7.5 | 2 |  | 2.653 |  |  | 1.1 | 74.3 | 6.5 | 18.1 | 24.6 | 0.31 | 0.26 | 0.012 | [9 empty] | 1.2867e-07
2009-03-31 | 中国地方整備局 | 旭川 | 百間川 | 左岸 | 3.2 | L3k200-1 | 天端 | B.L3k200-1 | 9.15 | 9.5 | 2 |  | 2.637 |  |  | 0.3 | 14.3 | 48.1 | 37.3 | 85.4 | 0.019 | 0.011
2009-03-31 | 中国地方整備局 | 旭川 | 百間川 | 左岸 | 3.2 | L3k200-3SW | 天端 | B.L3k200:1MS | 0.5 | 0.8 |  |  | 2.641 |  |  | 11.8 | 60.9 | 11.8 | 15.5 | 27.3 | 0.36 | 0.27 | 0.015 | [9 empty] | 2.1578e-07
2009-03-31 | 中国地方整備局 | 旭川 | 百間川 | 左岸 | 3.2 | L3k200-1 | 天端 | B.L3k200-1 | 1.15 | 1.45 | 7 |  | 2.645 |  |  | 10.1 | 55.5 | 16.9 | 17.5 | 34.4 | 0.3 | 0.22 | 0.0076 | [9 empty] | 4.4652e-08
2009-03-31 | 中国地方整備局 | 旭川 | 百間川 | 左岸 | 3.2 | L3k200-1 | 天端 | B.L3k200-1 | 2.15 | 2.45 | 12 |  | 2.643 |  |  | 9.1 | 52.9 | 18.1 | 19.9 | 38 | 0.3 | 0.21 | 0.0051 | [9 empty] | 1.7719e-08
2009-03-31 | 中国地方整備局 | 旭川 | 百間川 | 左岸 | 3.2 | L3k200-1 | 天端 | B.L3k200-1 | 3.15 | 3.45 | 29 |  | 2.657 |  |  | 19.2 | 55.8 | 12.3 | 12.7 | 25 | 0.42 | 0.32 | 0.025 |  |  | 31.5 | [6 empty] | 7.0474e-07
2009-03-31 | 中国地方整備局 | 旭川 | 百間川 | 左岸 | 3.2 | L3K200-3 | 表のり | B.L3k200-3 | 3.15 | 3.45 | 3 |  | 2.649 |  |  | 3.5 | 61.1 | 13.3 | 22.1 | 35.4 | 0.28 | 0.22 | 0.0026 | [9 empty] | 3.7196e-09
2009-03-31 | 中国地方整備局 | 旭川 | 百間川 | 左岸 | 3.2 | L3K200-3 | 表のり | B.L3k200-3S:S-2 | 5 | 5.92 |  | 1.997 | 2.678 | 0.658 | 0.17183 | 0.1 | 66.1 | 15.6 | 18.2 | 33.8 | 0.26 | 0.21 | 0.0081 | [9 empty] | 5.1756e-08 |  |  |  | CUB |  |  |  |  | 41 | 26.6 | 0 | 34.4
2009-03-31 | 中国地方整備局 | 旭川 | 百間川 | 左岸 | 3.2 | L3K200-3 | 表のり | B.L3k200-3 | 5.15 | 5.5 | 2 |  | 2.648 |  |  | 12.4 | 55.1 | 14.4 | 18.1 | 32.5 | 0.33 | 0.25 | 0.0084 | [9 empty] | 5.6306e-08
2009-03-31 | 中国地方整備局 | 旭川 | 百間川 | 左岸 | 3.2 | L3K200-3 | 表のり | B.L3k200-3 | 8 | 8.5 | 0 |  | 2.641 |  |  | 0 | 4 | 46.2 | 49.8 | 96 | 0.0098 | 0.0051
2009-03-31 | 中国地方整備局 | 旭川 | 百間川 | 左岸 | 3.2 | L3K200-3 | 表のり | B.L3k200-3S:T-1 | 8 | 8.88 |  | 1.622 | 2.65 | 1.663 | 1.7271 | 0 | 3.2 | 43.6 | 53.2 | 96.8 | 0.008 | 0.0037 | [14 empty] | UU | [8 empty] | 38 | 0
2009-03-31 | 中国地方整備局 | 旭川 | 百間川 | 左岸 | 3.2 | L3K200-3 | 表のり | B.L3k200-3S:T-2 | 11 | 11.86 |  | 1.642 | 2.644 | 1.571 | 1.5081 | 0 | 4.5 | 49.1 | 46.4 | 95.5 | 0.012 | 0.0066 | [14 empty] | UU | [8 empty] | 36 | 0
2009-03-31 | 中国地方整備局 | 旭川 | 百間川 | 左岸 | 3.2 | L3K200-3 | 表のり | B.L3k200-3S:S-1 | 1 | 1.9 |  | 2.043 | 2.659 | 0.555 | 0.10994 | 10.9 | 51.5 | 17.3 | 20.3 | 37.6 | 0.3 | 0.21 | 0.0046 | [9 empty] | 1.3951e-08 |  |  |  | CUB |  |  |  |  | 97 | 15.6 | 29 | 31.1
2009-03-31 | 中国地方整備局 | 旭川 | 百間川 | 左岸 | 3.2 | L3K200-3 | 表のり | B.L3k200-3 | 1.15 | 1.45 | 5 |  | 2.649 |  |  | 9.3 | 51.2 | 19 | 20.5 | 39.5 | 0.27 | 0.18 | 0.0045 | [9 empty] | 1.3258e-08
2009-03-31 | 中国地方整備局 | 旭川 | 百間川 | 左岸 | 3.2 | L3K200-3 | 表のり | B.L3k200-3 | 2.15 | 2.45 | 8 |  | 2.646 |  |  | 10.5 | 54.5 | 14.6 | 20.4 | 35 | 0.31 | 0.23 | 0.0045 | [9 empty] | 1.3258e-08
2009-03-31 | 中国地方整備局 | 旭川 | 百間川 | 左岸 | 3.2 | L3K200-2 | 裏のり | B.L3k200-2 | 3.15 | 3.45 | 2 |  | 2.643 |  |  | 7.9 | 47.4 | 20.8 | 23.9 | 44.7 | 0.25 | 0.14 | 0.002 | [9 empty] | 2.0253e-09
2009-03-31 | 中国地方整備局 | 旭川 | 百間川 | 左岸 | 3.2 | L3K200-2 | 裏のり | B.L3k200-2 | 5.15 | 5.45 | 0 |  | 2.654 |  |  | 0.2 | 61.1 | 14.9 | 23.8 | 38.7 | 0.18 | 0.14 | 0.0017 | [9 empty] | 1.3898e-09
2009-03-31 | 中国地方整備局 | 旭川 | 百間川 | 左岸 | 3.2 | L3K200-2 | 裏のり | B.L3k200-2 | 7.15 | 7.5 | 0 |  | 2.641 |  |  | 0 | 19.9 | 34.8 | 45.3 | 80.1 | 0.015 | 0.0075
2009-03-31 | 中国地方整備局 | 旭川 | 百間川 | 左岸 | 3.2 | L3K200-2 | 裏のり | B.L3k200-2 | 9.15 | 9.5 | 1 |  | 2.634 |  |  | 0 | 3 | 41.6 | 55.4 | 97 | 0.0071 | 0.0029
2009-03-31 | 中国地方整備局 | 旭川 | 百間川 | 左岸 | 3.2 | L3k200-3SW | 裏のり | B.L3k200:2MS | 0.5 | 0.8 |  |  | 2.663 |  |  | 18 | 53.8 | 16.4 | 11.8 | 28.2 | 0.39 | 0.29 | 0.024 | 0.0034 | 114.7059 | 7.54 | [6 empty] | 6.4113e-07 | 1.156e-07
2009-03-31 | 中国地方整備局 | 旭川 | 百間川 | 左岸 | 3.2 | L3K200-2 | 裏のり | B.L3k200-2 | 1.15 | 1.45 | 6 |  | 2.644 |  |  | 13.9 | 49.9 | 17.2 | 19 | 36.2 | 0.32 | 0.23 | 0.006 | [9 empty] | 2.5821e-08
2009-03-31 | 中国地方整備局 | 旭川 | 百間川 | 左岸 | 3.2 | L3K200-2 | 裏のり | B.L3k200-2 | 2.15 | 2.45 | 3 |  | 2.642 |  |  | 12.6 | 54.4 | 15.3 | 17.7 | 33 | 0.36 | 0.26 | 0.0086 | [9 empty] | 5.9461e-08
2009-03-31 | 中国地方整備局 | 旭川 | 百間川 | 左岸 | 4.6 | L4k600-1 | 天端 | B.L4k600-1 | 7.15 | 7.45 | 5 |  | 2.668 |  |  | 2.8 | 69.1 | 9.9 | 18.2 | 28.1 | 0.23 | 0.2 | 0.0086 | [9 empty] | 5.9461e-08
2009-03-31 | 中国地方整備局 | 旭川 | 百間川 | 左岸 | 4.6 | L4k600-1 | 天端 | B.L4k600-1 | 8.15 | 8.45 | 6 |  |  |  |  | 0 | 92 | 8 |  | 8 | 0.45 | 0.4 | 0.25 | 0.16 | 2.8125 | 1.25 | [6 empty] | 0.00014623 | 0.000256
2009-03-31 | 中国地方整備局 | 旭川 | 百間川 | 左岸 | 4.6 | L4k600-1 | 天端 | B.L4k600-1 | 9.15 | 9.5 | 2 |  | 2.673 |  |  | 0 | 54.1 | 19.5 | 26.4 | 45.9 | 0.19 | 0.12 | 0.0017 | [9 empty] | 1.3898e-09
2009-03-31 | 中国地方整備局 | 旭川 | 百間川 | 左岸 | 4.6 | L4k600-1 | 天端 | B.L4k600-1 | 11.15 | 11.5 | 1 |  | 2.642 |  |  | 0 | 4.4 | 45.2 | 50.4 | 95.6 | 0.0082 | 0.0049
2009-03-31 | 中国地方整備局 | 旭川 | 百間川 | 左岸 | 4.6 | L4k600-1 | 天端 | B.L4k600-1 | 1.15 | 1.48 | 6 |  | 2.663 |  |  | 4 | 66.3 | 11.7 | 18 | 29.7 | 0.3 | 0.24 | 0.0081 | [9 empty] | 5.1756e-08
2009-03-31 | 中国地方整備局 | 旭川 | 百間川 | 左岸 | 4.6 | L4k600-1 | 天端 | B.L4k600-1:上 | 2.15 | 2.45 | 12 |  | 2.653 |  |  | 7.9 | 60.1 | 12.8 | 19.2 | 32 | 0.31 | 0.25 | 0.0063 | [9 empty] | 2.8912e-08
2009-03-31 | 中国地方整備局 | 旭川 | 百間川 | 左岸 | 4.6 | L4k600-1 | 天端 | B.L4k600-1:下 | 2.15 | 2.45 | 12 |  | 2.689 |  |  | 16.3 | 43.4 | 15.6 | 24.7 | 40.3 | 0.28 | 0.19 | 0.0022 | [9 empty] | 2.5258e-09
2009-03-31 | 中国地方整備局 | 旭川 | 百間川 | 左岸 | 4.6 | L4k600-1 | 天端 | B.L4k600-1 | 3.15 | 3.45 | 7 |  | 2.656 |  |  | 9.6 | 46.4 | 16.5 | 27.5 | 44 | 0.23 | 0.15
2009-03-31 | 中国地方整備局 | 旭川 | 百間川 | 左岸 | 4.6 | L4k600-1 | 天端 | B.L4k600-1:上 | 4.15 | 4.45 | 2 |  | 2.671 |  |  | 6.4 | 59.2 | 18.3 | 16.1 | 34.4 | 0.33 | 0.25 | 0.0099 | [9 empty] | 8.2392e-08
2009-03-31 | 中国地方整備局 | 旭川 | 百間川 | 左岸 | 4.6 | L4k600-1 | 天端 | B.L4k600-1:下 | 4.15 | 4.45 | 2 |  | 2.664 |  |  | 3.3 | 30.4 | 18.9 | 47.4 | 66.3 | 0.024 | 0.0068
2009-03-31 | 中国地方整備局 | 旭川 | 百間川 | 左岸 | 4.6 | L4k600-1 | 天端 | B.L4k600-1 | 5.15 | 5.45 | 3 |  | 2.661 |  |  | 19 | 53 | 12.9 | 15.1 | 28 | 0.72 | 0.4 | 0.014 | [9 empty] | 1.839e-07
2009-03-31 | 中国地方整備局 | 旭川 | 百間川 | 左岸 | 4.6 | L4k600-1 | 天端 | B.L4k600-1:上 | 6.15 | 6.45 | 6 |  | 2.66 |  |  | 24.9 | 52.8 | 11 | 11.3 | 22.3 | 1.1 | 0.7 | 0.046 | 0.0032 | 343.75 | 10.3 | [6 empty] | 2.8947e-06 | 1.024e-07
2009-03-31 | 中国地方整備局 | 旭川 | 百間川 | 左岸 | 4.6 | L4k600-1 | 天端 | B.L4k600-1:下 | 6.15 | 6.45 | 6 |  |  |  |  | 32 | 50.7 | 17.3 |  | 17.3 | 1.5 | 0.97 | 0.12 | [9 empty] | 2.6697e-05
2009-03-31 | 中国地方整備局 | 旭川 | 百間川 | 左岸 | 4.6 | L4k600-3 | 表のり | B.L4k600-3:上 | 5.15 | 5.5 | 4 |  | 2.657 |  |  | 30.6 | 49.2 | 12.1 | 8.1 | 20.2 | 1.4 | 0.84 | 0.073 | 0.0098 | 142.8571 | 3.53 | [6 empty] | 8.4395e-06 | 9.604e-07
2009-03-31 | 中国地方整備局 | 旭川 | 百間川 | 左岸 | 4.6 | L4k600-3 | 表のり | B.L4k600-3:中 | 5.15 | 5.5 | 4 |  |  |  |  | 51.2 | 39.7 | 9.1 |  | 9.1 | 3.2 | 2.1 | 0.34 | 0.097 | 32.9897 | 1.91 | [6 empty] | 0.00029815 | 9.409e-05
2009-03-31 | 中国地方整備局 | 旭川 | 百間川 | 左岸 | 4.6 | L4k600-3 | 表のり | B.L4k600-3:下 | 5.15 | 5.5 | 4 |  | 2.641 |  |  | 1 | 23.2 | 34.2 | 41.6 | 75.8 | 0.019 | 0.01
2009-03-31 | 中国地方整備局 | 旭川 | 百間川 | 左岸 | 4.6 | L4k600-3 | 表のり | B.L4k600-3 | 6.15 | 6.5 | 3 |  | 2.668 |  |  | 1.6 | 39 | 23.6 | 35.8 | 59.4 | 0.084 | 0.027
2009-03-31 | 中国地方整備局 | 旭川 | 百間川 | 左岸 | 4.6 | L4k600-3 | 表のり | B.L4k600-3S:S-3 | 7 | 7.65 |  | 1.97 | 2.662 | 0.619 | 0.1465 | 0.1 | 81.7 | 18.2 |  | 18.2 | 0.32 | 0.29 | 0.1 | [9 empty] | 1.7498e-05 |  |  |  | CD | 8 | 43.4
2009-03-31 | 中国地方整備局 | 旭川 | 百間川 | 左岸 | 4.6 | L4k600-3 | 表のり | B.L4k600-3 | 7.15 | 7.45 | 9 |  | 2.662 |  |  | 0 | 77.3 | 6 | 16.7 | 22.7 | 0.31 | 0.27 | 0.019 | [9 empty] | 3.7314e-07
2009-03-31 | 中国地方整備局 | 旭川 | 百間川 | 左岸 | 4.6 | L4k600-3 | 表のり | B.L4k600-3S:T-1 | 9 | 9.75 |  | 1.734 | 2.665 | 1.223 | 0.82289 | 0.1 | 49.7 | 24.1 | 26.1 | 50.2 | 0.16 | 0.073 | 0.0018 | [9 empty] | 1.5866e-09 |  |  |  | UU | [8 empty] | 36 | 0
2009-03-31 | 中国地方整備局 | 旭川 | 百間川 | 左岸 | 4.6 | L4k600-3 | 表のり | B.L4k600-3 | 10 | 10.5 | 0 |  | 2.648 |  |  | 0 | 2.8 | 40.2 | 57 | 97.2 | 0.0062 | 0.0027
2009-03-31 | 中国地方整備局 | 旭川 | 百間川 | 左岸 | 4.6 | L4k600-3-1-SW | 表のり | B.L4k600:3MS | 0.5 | 0.8 |  |  | 2.653 |  |  | 13.3 | 58.3 | 13 | 15.4 | 28.4 | 0.36 | 0.28 | 0.014 | [9 empty] | 1.839e-07
2009-03-31 | 中国地方整備局 | 旭川 | 百間川 | 左岸 | 4.6 | L4k600-3 | 表のり | B.L4k600-3 | 1.15 | 1.45 | 7 |  | 2.662 |  |  | 27 | 43.8 | 12.1 | 17.1 | 29.2 | 0.43 | 0.31 | 0.01 | [9 empty] | 8.4333e-08
2009-03-31 | 中国地方整備局 | 旭川 | 百間川 | 左岸 | 4.6 | L4k600-3 | 表のり | B.L4k600-3 | 2.15 | 2.45 | 6 |  | 2.677 |  |  | 8.5 | 30.1 | 21.8 | 39.6 | 61.4 | 0.057 | 0.016
2009-03-31 | 中国地方整備局 | 旭川 | 百間川 | 左岸 | 4.6 | L4k600-3 | 表のり | B.L4k600-3 | 3.15 | 3.45 | 13 |  | 2.663 |  |  | 13.8 | 36.4 | 25.3 | 24.5 | 49.8 | 0.22 | 0.078 | 0.0027 | [9 empty] | 4.0595e-09
2009-03-31 | 中国地方整備局 | 旭川 | 百間川 | 左岸 | 4.6 | L4k600-3 | 表のり | B.L4k600-3 | 4.15 | 4.45 | 28 |  | 2.657 |  |  | 18.8 | 56.3 | 11.5 | 13.4 | 24.9 | 0.81 | 0.49 | 0.022 | [9 empty] | 5.2407e-07
2009-03-31 | 中国地方整備局 | 旭川 | 百間川 | 左岸 | 4.6 | L4k600-2 | 裏のり | B.L4k600-2S:S-1 | 4 | 4.85 |  | 1.871 | 2.666 | 0.878 | 0.3604 | 0 | 72.2 | 7.4 | 20.4 | 27.8 | 0.25 | 0.21 | 0.0045 | [9 empty] | 1.3258e-08 |  |  |  | CUB |  |  |  |  | 51 | 15.1 | 0 | 33.1
2009-03-31 | 中国地方整備局 | 旭川 | 百間川 | 左岸 | 4.6 | L4k600-2 | 裏のり | B.L4k600-2 | 5.15 | 5.45 | 2 |  | 2.685 |  |  | 0 | 30.5 | 22.8 | 46.7 | 69.5 | 0.019 | 0.0072
2009-03-31 | 中国地方整備局 | 旭川 | 百間川 | 左岸 | 4.6 | L4k600-2 | 裏のり | B.L4k600-2 | 6.15 | 6.45 | 4 |  | 2.693 |  |  | 0.1 | 75 | 9.1 | 15.8 | 24.9 | 0.34 | 0.29 | 0.021 | [9 empty] | 4.7052e-07
2009-03-31 | 中国地方整備局 | 旭川 | 百間川 | 左岸 | 4.6 | L4k600-2 | 裏のり | B.L4k600-2 | 8 | 8.5 | 0 |  | 2.704 |  |  | 0 | 14.4 | 34.8 | 50.8 | 85.6 | 0.0097 | 0.0046
2009-03-31 | 中国地方整備局 | 旭川 | 百間川 | 左岸 | 4.6 | L4k600-3-1-SW | 裏のり | B.L4k600:2MS | 1.1 | 1.4 |  |  | 2.662 |  |  | 0.1 | 18.3 | 36.3 | 45.3 | 81.6 | 0.013 | 0.0074
2009-03-31 | 中国地方整備局 | 旭川 | 百間川 | 左岸 | 4.6 | L4k600-2 | 裏のり | B.L4k600-2 | 1.15 | 1.5 | 3 |  | 2.655 |  |  | 12.8 | 38.4 | 20.5 | 28.3 | 48.8 | 0.27 | 0.098
2009-03-31 | 中国地方整備局 | 旭川 | 百間川 | 左岸 | 4.6 | L4k600-2 | 裏のり | B.L4k600-2 | 2.15 | 2.55 | 2 |  | 2.679 |  |  | 0.5 | 12.7 | 41.3 | 45.5 | 86.8 | 0.01 | 0.0065
2009-03-31 | 中国地方整備局 | 旭川 | 百間川 | 左岸 | 4.6 | L4k600-2 | 裏のり | B.L4k600-2S:T-1 | 2.2 | 3.08 |  | 1.877 | 2.674 | 0.896 | 0.37939 | 0.2 | 20.9 | 35.4 | 43.5 | 78.9 | 0.013 | 0.0078 | [14 empty] | UU | [8 empty] | 27 | 0
2009-03-31 | 中国地方整備局 | 旭川 | 百間川 | 左岸 | 4.6 | L4k600-2 | 裏のり | B.L4k600-2 | 3.15 | 3.5 | 3 |  | 2.696 |  |  | 0 | 25.3 | 33.5 | 41.2 | 74.7 | 0.016 | 0.0093
2009-03-31 | 中国地方整備局 | 旭川 | 百間川 | 左岸 | 6 | L6k000-1 | 天端 | B.L6k000-1S:S-2 | 8 | 8.8 |  | 1.953 | 2.666 | 0.631 | 0.15404 | 12.8 | 76.5 | 10.7 |  | 10.7 | 0.5 | 0.41 | 0.21 | [9 empty] | 9.763e-05 |  |  |  | CD | 13 | 41.2
2009-03-31 | 中国地方整備局 | 旭川 | 百間川 | 左岸 | 6 | L6k000-1 | 天端 | B.L6k000-1 | 9.15 | 9.45 | 8 |  |  |  |  | 13.9 | 74.9 | 11.2 |  | 11.2 | 0.5 | 0.42 | 0.22 | [9 empty] | 0.00010874
2009-03-31 | 中国地方整備局 | 旭川 | 百間川 | 左岸 | 6 | L6k000-1 | 天端 | B.L6k000-1S:T-3 | 10 | 10.85 |  | 1.787 | 2.651 | 1.054 | 0.57006 | 0.1 | 51.9 | 21.4 | 26.6 | 48 | 0.13 | 0.087 | [14 empty] | CUB |  |  |  |  | 4 | 21.2 | 0 | 36
2009-03-31 | 中国地方整備局 | 旭川 | 百間川 | 左岸 | 6 | L6k000-1 | 天端 | B.L6k000-1 | 11.15 | 11.45 | 4 |  | 2.657 |  |  | 1.8 | 56.4 | 23.9 | 17.9 | 41.8 | 0.16 | 0.12 | 0.0066 | [9 empty] | 3.2202e-08
2009-03-31 | 中国地方整備局 | 旭川 | 百間川 | 左岸 | 6 | L6k000-1 | 天端 | B.L6k000-1 | 13.15 | 13.45 | 2 |  | 2.698 |  |  | 0 | 13 | 42.2 | 44.8 | 87 | 0.0094 | 0.0064
2009-03-31 | 中国地方整備局 | 旭川 | 百間川 | 左岸 | 6 | L6k000-3-1SW | 天端 | B.L6k000:1MS | 0.55 | 0.85 |  |  | 2.659 |  |  | 36.4 | 42.5 | 11.1 | 10 | 21.1 | 1.7 | 0.9 | 0.061 | 0.005 | 340 | 5.69 | [6 empty] | 5.5668e-06 | 2.5e-07
2009-03-31 | 中国地方整備局 | 旭川 | 百間川 | 左岸 | 6 | L6k000-1 | 天端 | B.L6k000-1:上 | 1.15 | 1.45 | 14 |  | 2.646 |  |  | 24.8 | 42.9 | 13.3 | 19 | 32.3 | 0.78 | 0.4 | 0.0065 | [9 empty] | 3.1083e-08
2009-03-31 | 中国地方整備局 | 旭川 | 百間川 | 左岸 | 6 | L6k000-1 | 天端 | B.L6k000-1:下 | 1.15 | 1.45 | 14 |  | 2.665 |  |  | 3.4 | 26.3 | 25.5 | 44.8 | 70.3 | 0.022 | 0.008
2009-03-31 | 中国地方整備局 | 旭川 | 百間川 | 左岸 | 6 | L6k000-1 | 天端 | B.L6k000-1S:S-1 | 2 | 2.52 |  | 2.047 | 2.673 | 0.556 | 0.11046 | 20.5 | 31.2 | 18.9 | 29.4 | 48.3 | 0.24 | 0.11 | [14 empty] | CUB |  |  |  |  | 41 | 22.8 | 0 | 35.1
2009-03-31 | 中国地方整備局 | 旭川 | 百間川 | 左岸 | 6 | L6k000-1 | 天端 | B.L6k000-1 | 2.15 | 2.45 | 7 |  | 2.664 |  |  | 11.9 | 36.4 | 23.5 | 28.2 | 51.7 | 0.19 | 0.056 | 0.0012 | [9 empty] | 6.201e-10
2009-03-31 | 中国地方整備局 | 旭川 | 百間川 | 左岸 | 6 | L6k000-1 | 天端 | B.L6k000-1 | 3.15 | 3.45 | 12 |  | 2.66 |  |  | 13.4 | 45.6 | 21.5 | 19.5 | 41 | 0.27 | 0.17 | 0.0053 | [9 empty] | 1.9371e-08
2009-03-31 | 中国地方整備局 | 旭川 | 百間川 | 左岸 | 6 | L6k000-1 | 天端 | B.L6k000-1S:T-1 | 4 | 4.8 |  | 1.929 | 2.654 | 0.767 | 0.25536 | 5.7 | 50.5 | 15.1 | 28.7 | 43.8 | 0.22 | 0.15 | [14 empty] | CUB |  |  |  |  | 29 | 21.8 | 6 | 33.1
2009-03-31 | 中国地方整備局 | 旭川 | 百間川 | 左岸 | 6 | L6k000-1 | 天端 | B.L6k000-1:上 | 4.15 | 4.45 | 7 |  | 2.654 |  |  | 11.4 | 43.1 | 19.2 | 26.3 | 45.5 | 0.22 | 0.14 | 0.0017 | [9 empty] | 1.3898e-09
2009-03-31 | 中国地方整備局 | 旭川 | 百間川 | 左岸 | 6 | L6k000-1 | 天端 | B.L6k000-1:下 | 4.15 | 4.45 | 7 |  | 2.657 |  |  | 2.6 | 22.2 | 34.6 | 40.6 | 75.2 | 0.017 | 0.0085
2009-03-31 | 中国地方整備局 | 旭川 | 百間川 | 左岸 | 6 | L6k000-1 | 天端 | B.L6k000-1 | 5.15 | 5.45 | 3 |  | 2.652 |  |  | 3.9 | 46.2 | 20.5 | 29.4 | 49.9 | 0.19 | 0.077
2009-03-31 | 中国地方整備局 | 旭川 | 百間川 | 左岸 | 6 | L6k000-1 | 天端 | B.L6k000-1S:T-2 | 6 | 6.8 |  | 1.753 | 2.614 | 1.121 | 0.66417 | 0.1 | 14.9 | 42.3 | 42.7 | 85 | 0.014 | 0.0085 | [14 empty] | UU | [8 empty] | 68 | 0
2009-03-31 | 中国地方整備局 | 旭川 | 百間川 | 左岸 | 6 | L6k000-1 | 天端 | B.L6k000-1 | 6.15 | 6.45 | 8 |  | 2.654 |  |  | 0 | 14.8 | 41.9 | 43.3 | 85.2 | 0.017 | 0.0088
2009-03-31 | 中国地方整備局 | 旭川 | 百間川 | 左岸 | 6 | L6k000-1 | 天端 | B.L6k000-1 | 7.15 | 7.45 | 3 |  | 2.657 |  |  | 0 | 27.8 | 26.3 | 45.9 | 72.2 | 0.02 | 0.0083
2009-03-31 | 中国地方整備局 | 旭川 | 百間川 | 左岸 | 6 | L6k000-3 | 表のり | B.L6k000-3 | 8.15 | 8.45 | 12 |  |  |  |  | 3.6 | 86.3 | 10.1 |  | 10.1 | 0.63 | 0.55 | 0.33 | [9 empty] | 0.00027823
2009-03-31 | 中国地方整備局 | 旭川 | 百間川 | 左岸 | 6 | L6k000-3 | 表のり | B.L6k000-3 | 10.15 | 10.45 | 0 |  | 2.654 |  |  | 0.1 | 55.4 | 25.2 | 19.3 | 44.5 | 0.14 | 0.1 | 0.0055 | [9 empty] | 2.1107e-08
2009-03-31 | 中国地方整備局 | 旭川 | 百間川 | 左岸 | 6 | L6k000-3 | 表のり | B.L6k000-3 | 12.15 | 12.45 | 3 |  | 2.695 |  |  | 0 | 12.6 | 43.6 | 43.8 | 87.4 | 0.012 | 0.0069
2009-03-31 | 中国地方整備局 | 旭川 | 百間川 | 左岸 | 6 | L6k000-3 | 表のり | B.L6k000-3 | 1.15 | 1.5 | 3 |  | 2.635 |  |  | 8.8 | 31.8 | 25.8 | 33.6 | 59.4 | 0.083 | 0.018
2009-03-31 | 中国地方整備局 | 旭川 | 百間川 | 左岸 | 6 | L6k000-3 | 表のり | B.L6k000-3 | 2.15 | 2.45 | 3 |  | 2.653 |  |  | 9.1 | 30.7 | 27.7 | 32.5 | 60.2 | 0.073 | 0.019 | 0.0011 | [9 empty] | 5.0688e-10
2009-03-31 | 中国地方整備局 | 旭川 | 百間川 | 左岸 | 6 | L6k000-3 | 表のり | B.L6k000-3:上 | 3.15 | 3.45 | 13 |  |  |  |  | 60.8 | 26.7 | 12.5 |  | 12.5 | 7.6 | 4.3 | 0.34 | [9 empty] | 0.00029815
2009-03-31 | 中国地方整備局 | 旭川 | 百間川 | 左岸 | 6 | L6k000-3 | 表のり | B.L6k000-3:下 | 3.15 | 3.45 | 13 |  | 2.643 |  |  | 35.6 | 31.2 | 12.1 | 21.1 | 33.2 | 1.3 | 0.52 | 0.0038 | [9 empty] | 8.961e-09
2009-03-31 | 中国地方整備局 | 旭川 | 百間川 | 左岸 | 6 | L6k000-3 | 表のり | B.L6k000-3 | 4.15 | 4.45 | 3 |  | 2.659 |  |  | 7.5 | 49.3 | 16.7 | 26.5 | 43.2 | 0.22 | 0.15 | 0.0018 | [9 empty] | 1.5866e-09
2009-03-31 | 中国地方整備局 | 旭川 | 百間川 | 左岸 | 6 | L6k000-3 | 表のり | B.L6k000-3 | 6.15 | 6.45 | 7 |  | 2.582 |  |  | 1.3 | 10.9 | 43.2 | 44.6 | 87.8 | 0.012 | 0.0072
2009-03-31 | 中国地方整備局 | 旭川 | 百間川 | 左岸 | 6 | L6k000-2 | 裏のり | B.L6k000-2:上 | 4.15 | 4.45 | 10 |  | 2.63 |  |  | 0 | 29.9 | 32.4 | 37.7 | 70.1 | 0.02 | 0.01
2009-03-31 | 中国地方整備局 | 旭川 | 百間川 | 左岸 | 6 | L6k000-2 | 裏のり | B.L6k000-2:下 | 4.15 | 4.45 | 10 |  |  |  |  | 2.7 | 84.8 | 12.5 |  | 12.5 | 0.45 | 0.39 | 0.23 | [9 empty] | 0.00012054
2009-03-31 | 中国地方整備局 | 旭川 | 百間川 | 左岸 | 6 | L6k000-2 | 裏のり | B.L6k000-2 | 6.15 | 6.45 | 11 |  |  |  |  | 1.1 | 89.5 | 9.4 |  | 9.4 | 0.37 | 0.34 | 0.23 | 0.086 | 4.3023 | 2.46 | [6 empty] | 0.00012054 | 7.396e-05
2009-03-31 | 中国地方整備局 | 旭川 | 百間川 | 左岸 | 6 | L6k000-2 | 裏のり | B.L6k000-2 | 8 | 8.5 | 0 |  | 2.64 |  |  | 0 | 54.8 | 22.1 | 23.1 | 45.2 | 0.14 | 0.1 | 0.003 | [9 empty] | 5.1819e-09
2009-03-31 | 中国地方整備局 | 旭川 | 百間川 | 左岸 | 6 | L6k000-2 | 裏のり | B.L6k000-2 | 11.15 | 11.5 | 3 |  | 2.686 |  |  | 0.1 | 49.3 | 26.5 | 24.1 | 50.6 | 0.14 | 0.071 | 0.0032 | [9 empty] | 6.0177e-09
2009-03-31 | 中国地方整備局 | 旭川 | 百間川 | 左岸 | 6 | L6k000-3-1SW | 裏のり | B.L6k000:2MS | 0.55 | 0.85 |  |  | 2.661 |  |  | 8.7 | 45.8 | 27.8 | 17.7 | 45.5 | 0.19 | 0.11 | 0.0069 | [9 empty] | 3.5695e-08
2009-03-31 | 中国地方整備局 | 旭川 | 百間川 | 左岸 | 6 | L6k000-2 | 裏のり | B.L6k000-2 | 1.15 | 1.45 | 9 |  | 2.646 |  |  | 2.4 | 37.9 | 26.8 | 32.9 | 59.7 | 0.079 | 0.021
2009-03-31 | 中国地方整備局 | 旭川 | 百間川 | 左岸 | 6 | L6k000-2 | 裏のり | B.L6k000-2 | 2.15 | 2.55 | 2 |  | 2.645 |  |  | 0.4 | 13.7 | 42 | 43.9 | 85.9 | 0.012 | 0.0077
2009-03-31 | 中国地方整備局 | 旭川 | 百間川 | 左岸 | 6 | L6k000-2 | 裏のり | B.L6k000-2 | 3.15 | 3.5 | 3 |  | 2.656 |  |  | 0.7 | 38.8 | 26.5 | 34 | 60.5 | 0.069 | 0.019
2009-03-31 | 中国地方整備局 | 旭川 | 百間川 | 左岸 | 6.6 | L6k600-1 | 天端 | B.L6k600-1 | 7.15 | 7.45 | 2 |  |  |  |  | 0.1 | 79.3 | 20.6 |  | 20.6 | 0.31 | 0.27
2009-03-31 | 中国地方整備局 | 旭川 | 百間川 | 左岸 | 6.6 | L6k600-1 | 天端 | B.L6k600-1 | 10.15 | 10.5 | 3 |  |  |  |  | 0.1 | 79.1 | 20.8 |  | 20.8 | 0.31 | 0.26
2009-03-31 | 中国地方整備局 | 旭川 | 百間川 | 左岸 | 6.6 | L6k600-1 | 天端 | B.L6k600-1 | 12.15 | 12.48 | 4 |  |  |  |  | 0.3 | 31.8 | 67.9 |  | 67.9
2009-03-31 | 中国地方整備局 | 旭川 | 百間川 | 左岸 | 6.6 | L6k600-1 | 天端 | B.L6k600-1 | 1.15 | 1.45 | 36 |  |  |  |  | 13.9 | 57.7 | 28.4 |  | 28.4 | 0.35 | 0.27
2009-03-31 | 中国地方整備局 | 旭川 | 百間川 | 左岸 | 6.6 | L6k600-1 | 天端 | B.L6k600-1 | 2.15 | 2.49 | 5 |  |  |  |  | 13 | 55.9 | 31.1 |  | 31.1 | 0.34 | 0.27
2009-03-31 | 中国地方整備局 | 旭川 | 百間川 | 左岸 | 6.6 | L6k600-1 | 天端 | B.L6k600-1 | 3.15 | 3.5 | 5 |  |  |  |  | 3.3 | 67.4 | 29.3 |  | 29.3 | 0.31 | 0.25
2009-03-31 | 中国地方整備局 | 旭川 | 百間川 | 左岸 | 6.6 | L6k600-1 | 天端 | B.L6k600-1 | 4.15 | 4.45 | 6 |  |  |  |  | 2.8 | 62 | 35.2 |  | 35.2 | 0.27 | 0.22
2009-03-31 | 中国地方整備局 | 旭川 | 百間川 | 左岸 | 6.6 | L6k600-1 | 天端 | B.L6k600-1 | 5.15 | 5.45 | 12 |  |  |  |  | 51.9 | 41.2 | 6.9 |  | 6.9 | 2.8 | 2.1 | 0.42 | 0.15 | 18.6667 | 1.89 | [6 empty] | 0.00048648 | 0.000225
2009-03-31 | 中国地方整備局 | 旭川 | 百間川 | 左岸 | 7.2 | L7k200-1 | 天端 | B.L7k200-1 | 9.15 | 9.45 | 8 |  |  |  |  | 0 | 82.8 | 17.2 |  | 17.2 | 0.29 | 0.24 | 0.1 | [9 empty] | 1.7498e-05
2009-03-31 | 中国地方整備局 | 旭川 | 百間川 | 左岸 | 7.2 | L7k200-1 | 天端 | B.L7k200-1 | 11.15 | 11.45 | 24 |  |  |  |  | 41.5 | 52.1 | 6.4 |  | 6.4 | 2.4 | 0.82 | 0.3 | 0.18 | 13.3333 | 0.352 | [6 empty] | 0.0002231 | 0.000324
2009-03-31 | 中国地方整備局 | 旭川 | 百間川 | 左岸 | 7.2 | L7k200-1 | 天端 | B.L7k200-1:上 | 1.15 | 1.45 | 12 |  | 2.647 |  |  | 10.4 | 39 | 21.6 | 29 | 50.6 | 0.24 | 0.062
2009-03-31 | 中国地方整備局 | 旭川 | 百間川 | 左岸 | 7.2 | L7k200-1 | 天端 | B.L7k200-1:下 | 1.15 | 1.45 | 12 |  | 2.661 |  |  | 21.8 | 56.6 | 11 | 10.6 | 21.6 | 0.95 | 0.57 | 0.056 | 0.0037 | 256.7568 | 9.22 | [6 empty] | 4.5662e-06 | 1.369e-07
2009-03-31 | 中国地方整備局 | 旭川 | 百間川 | 左岸 | 7.2 | L7k200-1 | 天端 | B.L7k200-1 | 2.15 | 2.5 | 2 |  | 2.657 |  |  | 15.7 | 52.6 | 11.8 | 19.9 | 31.7 | 0.7 | 0.38 | 0.0052 | [9 empty] | 1.8534e-08
2009-03-31 | 中国地方整備局 | 旭川 | 百間川 | 左岸 | 7.2 | L7k200-1 | 天端 | B.L7k200-1 | 3.15 | 3.45 | 9 |  | 2.655 |  |  | 7.4 | 39.1 | 28.5 | 25 | 53.5 | 0.14 | 0.051 | 0.0027 | [9 empty] | 4.0595e-09
2009-03-31 | 中国地方整備局 | 旭川 | 百間川 | 左岸 | 7.2 | L7k200-1 | 天端 | B.L7k200-1 | 4.15 | 4.45 | 3 |  | 2.635 |  |  | 6.7 | 24 | 38.8 | 30.5 | 69.3 | 0.036 | 0.019 | 0.0018 | [9 empty] | 1.5866e-09
2009-03-31 | 中国地方整備局 | 旭川 | 百間川 | 左岸 | 7.2 | L7k200-1 | 天端 | B.L7k200-1 | 5.15 | 5.48 | 4 |  | 2.669 |  |  | 10 | 46.5 | 25.6 | 17.9 | 43.5 | 0.23 | 0.15 | 0.0063 | 0.0013 | 176.9231 | 0.656 | [6 empty] | 2.8912e-08 | 1.69e-08
2009-03-31 | 中国地方整備局 | 旭川 | 百間川 | 左岸 | 7.2 | L7k200-1 | 天端 | B.L7k200-1 | 7.15 | 7.47 | 4 |  | 2.648 |  |  | 0 | 15.1 | 44 | 40.9 | 84.9 | 0.015 | 0.0086
2009-03-31 | 中国地方整備局 | 旭川 | 百間川 | 左岸 | 7.2 | L7k200-3 | 表のり | B.L7k200-3 | 7.15 | 7.45 | 17 |  |  |  |  | 0.2 | 81.5 | 18.3 |  | 18.3 | 0.38 | 0.33 | 0.11 | [9 empty] | 2.1823e-05
2009-03-31 | 中国地方整備局 | 旭川 | 百間川 | 左岸 | 7.2 | L7k200-3SW | 表のり | B.L7k200:3MS | 0.55 | 0.85 | [5 empty] | 21.4 | 63.4 | 15.2 |  | 15.2 | 1.1 | 0.72 | 0.14 | [9 empty] | 3.8157e-05
2009-03-31 | 中国地方整備局 | 旭川 | 百間川 | 左岸 | 7.2 | L7k200-3 | 表のり | B.L7k200-3S:S-1 | 2 | 2.97 |  | 2.098 | 2.659 | 0.346 | 0.030774 | 40.7 | 46 | 13.3 |  | 13.3 | 2 | 1.4 | 0.21 | [9 empty] | 9.763e-05 |  |  |  | CD | 23 | 44.7
2009-03-31 | 中国地方整備局 | 旭川 | 百間川 | 左岸 | 7.2 | L7k200-3 | 表のり | B.L7k200-3 | 2.15 | 2.45 | 21 |  |  |  |  | 53.7 | 37.5 | 8.8 |  | 8.8 | 3.6 | 2.4 | 0.34 | 0.098 | 36.7347 | 1.77 | [6 empty] | 0.00029815 | 9.604e-05
2009-03-31 | 中国地方整備局 | 旭川 | 百間川 | 左岸 | 7.2 | L7k200-3 | 表のり | B.L7k200-3 | 4.15 | 4.45 | 40 |  | 2.696 |  |  | 36.3 | 40.6 | 8.1 | 15 | 23.1 | 1.6 | 0.9 | 0.03 | [9 empty] | 1.0752e-06
2009-03-31 | 中国地方整備局 | 旭川 | 百間川 | 左岸 | 7.2 | L7k200-3 | 表のり | B.L7k200-3 | 5.15 | 5.45 | 4 |  | 2.658 |  |  | 0 | 12.3 | 46 | 41.7 | 87.7 | 0.013 | 0.0078
2009-03-31 | 中国地方整備局 | 旭川 | 百間川 | 左岸 | 7.2 | L7k200-3 | 表のり | B.L7k200-3S:T-1 | 6 | 6.85 |  | 1.863 | 2.642 | 0.886 | 0.36877 | 0 | 25.1 | 32.7 | 42.2 | 74.9 | 0.017 | 0.009 | [14 empty] | UU | [8 empty] | 74 | 0
2009-03-31 | 中国地方整備局 | 旭川 | 百間川 | 左岸 | 7.2 | L7k200-3 | 表のり | B.L7k200-3 | 6.15 | 6.5 | 3 |  | 2.649 |  |  | 0 | 45.2 | 29.5 | 25.3 | 54.8 | 0.098 | 0.056 | 0.0022 | [9 empty] | 2.5258e-09
2009-03-31 | 中国地方整備局 | 旭川 | 百間川 | 左岸 | 7.2 | L7k200-2 | 裏のり | B.L7k200-2 | 4.15 | 4.45 | 8 |  |  |  |  | 0 | 79 | 21 |  | 21 | 0.21 | 0.18
2009-03-31 | 中国地方整備局 | 旭川 | 百間川 | 左岸 | 7.2 | L7k200-2 | 裏のり | B.L7k200-2 | 5.15 | 5.45 | 12 |  |  |  |  | 0 | 87.1 | 12.9 |  | 12.9 | 0.29 | 0.26 | 0.16 | [9 empty] | 5.1993e-05
2009-03-31 | 中国地方整備局 | 旭川 | 百間川 | 左岸 | 7.2 | L7k200-3SW | 裏のり | B.L7k200:2MS | 0.55 | 0.85 |  |  | 2.672 |  |  | 0 | 9.3 | 56.2 | 34.5 | 90.7 | 0.017 | 0.011
2009-03-31 | 中国地方整備局 | 旭川 | 百間川 | 左岸 | 7.2 | L7k200-2 | 裏のり | B.L7k200-2 | 1.15 | 1.49 | 4 |  |  |  |  | 5.1 | 34.2 | 60.7 |  | 60.7
2009-03-31 | 中国地方整備局 | 旭川 | 百間川 | 左岸 | 7.2 | L7k200-2 | 裏のり | B.L7k200-2S:S-1 | 2 | 2.45 |  | 1.92 | 2.675 | 0.792 | 0.27723 | 0.1 | 11.9 | 53.3 | 34.7 | 88 | 0.018 | 0.011 | [14 empty] | CUB |  |  |  |  | 31 | 28.8 | 0 | 36.6
2009-03-31 | 中国地方整備局 | 旭川 | 百間川 | 左岸 | 7.2 | L7k200-2 | 裏のり | B.L7k200-2 | 2.15 | 2.45 | 3 |  |  |  |  | 0 | 7.9 | 92.1 |  | 92.1
2009-03-31 | 中国地方整備局 | 旭川 | 百間川 | 左岸 | 7.2 | L7k200-2 | 裏のり | B.L7k200-2 | 3.15 | 3.45 | 5 |  |  |  |  | 0.7 | 15.9 | 83.4 |  | 83.4
2009-03-31 | 中国地方整備局 | 旭川 | 百間川 | 左岸 | 10.45 | B-1(百間川左岸10k400+50) | 天端 | B.AP1-4 | 6.15 | 6.47 | 5 |  | 2.683 |  |  | 0 | 77 | 14 | 9 | 23 | 0.13 | 0.13 | 0.043 | 0.0072 | 18.0556 | 10.6 | [6 empty] | 2.476e-06 | 5.184e-07
2009-03-31 | 中国地方整備局 | 旭川 | 百間川 | 左岸 | 10.45 | B-1(百間川左岸10k400+50) | 天端 | B.AP1-1 | 1.15 | 1.45 | 10 |  | 2.628 |  |  | 6 | 19 | 41 | 34 | 75 | 0.029 | 0.015
2009-03-31 | 中国地方整備局 | 旭川 | 百間川 | 左岸 | 10.45 | B-1(百間川左岸10k400+50) | 天端 | B.AT1-1 | 2 | 3 |  | 1.847 | 2.625 | 0.722 | 0.21856 | 3 | 76 | 14 | 7 | 21 | 0.35 | 0.29 | 0.066 |  |  | 7.31 | [5 empty] | 8.01e-09 | 6.6816e-06 |  |  |  | CUB |  |  |  |  | 20 | 24.6 | 12 | 31.8
2009-03-31 | 中国地方整備局 | 旭川 | 百間川 | 左岸 | 10.45 | B-1(百間川左岸10k400+50) | 天端 | B.AP1-2 | 4.15 | 4.47 | 5 |  | 2.608 |  |  | 2 | 26 | 31 | 41 | 72 | 0.032 | 0.014 | [14 empty] | CUB |  |  |  |  | 17 | 12.2 | 9 | 25.8
2009-03-31 | 中国地方整備局 | 旭川 | 百間川 | 左岸 | 10.45 | B-1(百間川左岸10k400+50) | 天端 | B.AP1-3 | 5.15 | 5.46 | 7 |  | 2.627 |  |  | 1 | 11 | 49 | 39 | 88 | 0.014 | 0.0081
2009-03-31 | 中国地方整備局 | 旭川 | 百間川 | 左岸 | 10.45 | B-2(百間川左岸10k400+50) | 表のり | B.AP2-3 | 4.15 | 4.46 | 6 |  | 2.675 |  |  | 0 | 73 | 15 | 12 | 27 | 0.13 | 0.12 | 0.027 | 0.0014 | 92.8571 | 40.6 | [6 empty] | 8.4231e-07 | 1.96e-08
2009-03-31 | 中国地方整備局 | 旭川 | 百間川 | 左岸 | 10.45 | B-2(百間川左岸10k400+50) | 表のり | B.AT2-2 | 5 | 6 |  | 1.823 | 2.658 | 1.009 | 0.51132 | 0 | 14 | 46 | 40 | 86 | 0.011 | 0.008 |  |  |  |  | 46.9 | 18.4 | 28.5 | [7 empty] | UU | [8 empty] | 29 | 0
2009-03-31 | 中国地方整備局 | 旭川 | 百間川 | 左岸 | 10.45 | B-2(百間川左岸10k400+50) | 表のり | B.AP2-4 | 6.15 | 6.47 | 5 |  | 2.646 |  |  | 1 | 7 | 52 | 40 | 92 | 0.012 | 0.0079
2009-03-31 | 中国地方整備局 | 旭川 | 百間川 | 左岸 | 10.45 | B-2(百間川左岸10k400+50) | 表のり | B.AP2-5 | 7.15 | 7.45 | 16 |  | 2.655 |  |  | 0 | 77 | 10 | 13 | 23 | 0.22 | 0.18 | 0.035 | [7 empty] | 1.19e-05 |  | 1.5368e-06
2009-03-31 | 中国地方整備局 | 旭川 | 百間川 | 左岸 | 10.45 | B-2(百間川左岸10k400+50) | 表のり | B.AP2-6 | 9.15 | 9.45 | 6 |  | 2.658 |  |  | 1 | 4 | 51 | 44 | 95 | 0.0093 | 0.0067
2009-03-31 | 中国地方整備局 | 旭川 | 百間川 | 左岸 | 10.45 | B-2(百間川左岸10k400+50) | 表のり | B.AP2-7 | 11.15 | 11.41 | 50 |  | 2.675 |  |  | 63 | 30 | 7 |  | 7 | 7.8 | 4.7 | 0.5 | 0.14 | 55.7143 | 0.809 | [6 empty] | 0.00072864 | 0.000196
2009-03-31 | 中国地方整備局 | 旭川 | 百間川 | 左岸 | 10.45 | B-2(百間川左岸10k400+50) | 表のり | B.AP2-8 | 13.15 | 13.45 | 20 |  | 2.661 |  |  | 42 | 50 | 8 |  | 8 | 2.5 | 0.88 | 0.38 | 0.13 | 19.2308 | 0.832 | [6 empty] | 0.0003858 | 0.000169
2009-03-31 | 中国地方整備局 | 旭川 | 百間川 | 左岸 | 10.45 | B-2(百間川左岸10k400+50) | 表のり | B.AP2-9 | 15.15 | 15.42 | 50 |  | 2.684 |  |  | 62 | 30 | 8 |  | 8 | 7.3 | 4.3 | 0.51 | 0.12 | 60.8333 | 1.14 | [6 empty] | 0.00076285 | 0.000144
2009-03-31 | 中国地方整備局 | 旭川 | 百間川 | 左岸 | 10.45 | B-2(百間川左岸10k400+50) | 表のり | B.AP2-10 | 17.15 | 17.45 | 28 |  | 2.762 |  |  | 64 | 27 | 9 |  | 9 | 7.7 | 4.7 | 0.42 | 0.079 | 97.4684 | 1.98 | [6 empty] | 0.00048648 | 6.241e-05
2009-03-31 | 中国地方整備局 | 旭川 | 百間川 | 左岸 | 10.45 | B-2(百間川左岸10k400+50) | 表のり | B.AP2-11 | 19.15 | 19.45 | 20 |  | 2.711 |  |  | 55 | 29 | 10 | 6 | 16 | 5 | 2.7 | 0.17 | 0.017 | 294.1176 | 7.34 | [6 empty] | 5.9834e-05 | 2.89e-06
2009-03-31 | 中国地方整備局 | 旭川 | 百間川 | 左岸 | 10.45 | B-2(百間川左岸10k400+50) | 表のり | B.AP2-12 | 21.15 | 21.41 | 50 |  | 2.733 |  |  | 51 | 33 | 8 | 8 | 16 | 4.6 | 2.1 | 0.15 | 0.0084 | 547.619 | 5.71 | [6 empty] | 4.4772e-05 | 7.056e-07
2009-03-31 | 中国地方整備局 | 旭川 | 百間川 | 左岸 | 10.45 | B-2(百間川左岸10k400+50) | 表のり | B.AP2-13 | 23.15 | 23.39 | 50 |  | 2.744 |  |  | 39 | 41 | 12 | 8 | 20 | 1.8 | 1 | 0.07 | 0.0082 | 219.5122 | 3.9 | [6 empty] | 7.6576e-06 | 6.724e-07
2009-03-31 | 中国地方整備局 | 旭川 | 百間川 | 左岸 | 10.45 | B-2(百間川左岸10k400+50) | 表のり | B.AT2-1 | 0.7 | 1.5 |  | 1.695 | 2.636 | 0.866 | 0.34805 | 5 | 73 | 8 | 14 | 22 | 0.29 | 0.21 | 0.038 | [8 empty] | 8.22e-07 | 1.8593e-06
2009-03-31 | 中国地方整備局 | 旭川 | 百間川 | 左岸 | 10.45 | B-2(百間川左岸10k400+50) | 表のり | B.AP2-1 | 2.15 | 2.46 | 12 |  | 2.622 |  |  | 21 | 33 | 31 | 15 | 46 | 0.22 | 0.099 | 0.0085 | [9 empty] | 5.7871e-08
2009-03-31 | 中国地方整備局 | 旭川 | 百間川 | 左岸 | 10.45 | B-2(百間川左岸10k400+50) | 表のり | B.AP2-2 | 3.15 | 3.45 | 28 |  | 2.664 |  |  | 13 | 39 | 23 | 25 | 48 | 0.23 | 0.088
2009-03-31 | 中国地方整備局 | 旭川 | 百間川 | 左岸 | 10.45 | B-3(百間川左岸10k400+50) | 裏のり | B.AP3-3 | 4.15 | 4.47 | 5 |  | 2.676 |  |  | 0 | 88 | 8 | 4 | 12 | 0.13 | 0.13 | 0.1 | 0.057 | 2.2807 | 1.94 | [6 empty] | 1.7498e-05 | 3.249e-05
2009-03-31 | 中国地方整備局 | 旭川 | 百間川 | 左岸 | 10.45 | B-3(百間川左岸10k400+50) | 裏のり | B.AT3-2 | 5 | 5.8 | 5 | 1.874 | 2.672 | 0.9 | 0.38368 | 0 | 5 | 54 | 41 | 95 | 0.0083 | 0.0066 |  |  |  |  | 43.7 | 16.9 | 26.8 | [7 empty] | UU | [8 empty] | 45 | 0
2009-03-31 | 中国地方整備局 | 旭川 | 百間川 | 左岸 | 10.45 | B-3(百間川左岸10k400+50) | 裏のり | B.AP3-4 | 5.15 | 5.48 | 5 |  | 2.645 |  |  | 1 | 5 | 51 | 43 | 94 | 0.0085 | 0.0066
2009-03-31 | 中国地方整備局 | 旭川 | 百間川 | 左岸 | 10.45 | B-3(百間川左岸10k400+50) | 裏のり | B.AP3-5 | 8.15 | 8.55 | 2 | [9 empty] | 0.01 | 0.0053
2009-03-31 | 中国地方整備局 | 旭川 | 百間川 | 左岸 | 10.45 | B-3(百間川左岸10k400+50) | 裏のり | B.AP3-6 | 9.15 | 9.46 | 3 | [9 empty] | 0.0053 | 0.0021
2009-03-31 | 中国地方整備局 | 旭川 | 百間川 | 左岸 | 10.45 | B-3(百間川左岸10k400+50) | 裏のり | B.AP3-7 | 11.15 | 11.45 | 33 | [9 empty] | 0.27 | 0.25 | 0.13 | 0.0041 | 65.8537 | 32.6 | [6 empty] | 3.2137e-05 | 1.681e-07
2009-03-31 | 中国地方整備局 | 旭川 | 百間川 | 左岸 | 10.45 | B-3(百間川左岸10k400+50) | 裏のり | B.AP3-8 | 13.15 | 13.45 | 11 | [9 empty] | 12 | 8.5 | 1 | 0.3 | 40 | 1.73 | [6 empty] | 0.0036308 | 0.0009
2009-03-31 | 中国地方整備局 | 旭川 | 百間川 | 左岸 | 10.45 | B-3(百間川左岸10k400+50) | 裏のり | B.AT3-1 | 0.7 | 1.6 |  | 1.75 | 2.644 | 0.79 | 0.27544 | 10 | 47 | 23 | 20 | 43 | 0.26 | 0.14 | 0.0035 | [8 empty] | 1.89e-07 | 7.4064e-09 |  |  |  | CUB |  |  |  |  | 15 | 8.9 | 6 | 20.1
2009-03-31 | 中国地方整備局 | 旭川 | 百間川 | 左岸 | 10.45 | B-3(百間川左岸10k400+50) | 裏のり | B.AP3-1 | 2.15 | 2.46 | 3 |  | 2.652 |  |  | 2 | 80 | 10 | 8 | 18 | 0.28 | 0.21 | 0.093 | 0.0075 | 37.3333 | 10.7 | [6 empty] | 1.479e-05 | 5.625e-07
2009-03-31 | 中国地方整備局 | 旭川 | 百間川 | 左岸 | 10.45 | B-3(百間川左岸10k400+50) | 裏のり | B.AP3-2 | 3.15 | 3.47 | 8 |  | 2.675 |  |  | 3 | 72 | 14 | 11 | 25 | 0.15 | 0.14 | 0.02 | 0.0025 | 60 | 26.6 | [6 empty] | 4.2023e-07 | 6.25e-08
2009-03-31 | 中国地方整備局 | 旭川 | 百間川 | 左岸 | 12.33 | B-1(百間川左岸12k400-70) | 天端 | B.BP1-5 | 6.15 | 6.45 | 12 |  | 2.704 |  |  | 3 | 80 | 7 | 10 | 17 | 0.25 | 0.22 | 0.094 | 0.0029 | 86.2069 | 27 | [6 empty] | 1.5161e-05 | 8.41e-08
2009-03-31 | 中国地方整備局 | 旭川 | 百間川 | 左岸 | 12.33 | B-1(百間川左岸12k400-70) | 天端 | B.BT1-2 | 7 | 8 |  | 1.724 | 2.615 |  |  | 1 | 81 | 6 | 12 | 18 | 0.4 | 0.38 | 0.1 | [8 empty] | 1.13e-06 | 1.7498e-05 |  |  |  | CD | 10 | 34.6
2009-03-31 | 中国地方整備局 | 旭川 | 百間川 | 左岸 | 12.33 | B-1(百間川左岸12k400-70) | 天端 | B.BP1-6 | 8.15 | 8.39 | 50 |  | 2.679 |  |  | 42 | 44 | 8 | 6 | 14 | 2.3 | 0.67 | 0.13 | 0.016 | 143.75 | 1.19 | [6 empty] | 3.2137e-05 | 2.56e-06
2009-03-31 | 中国地方整備局 | 旭川 | 百間川 | 左岸 | 12.33 | B-1(百間川左岸12k400-70) | 天端 | B.BP1-7 | 9.15 | 9.45 | 35 |  | 2.686 |  |  | 64 | 28 | 8 |  | 8 | 8.2 | 4.8 | 0.42 | 0.11 | 74.5455 | 1.04 | [6 empty] | 0.00048648 | 0.000121
2009-03-31 | 中国地方整備局 | 旭川 | 百間川 | 左岸 | 12.33 | B-1(百間川左岸12k400-70) | 天端 | B.BP1-8 | 10.15 | 10.46 | 13 |  | 2.688 |  |  | 60 | 33 | 7 |  | 7 | 6.3 | 3.8 | 0.39 | 0.14 | 45 | 0.539 | [6 empty] | 0.00040973 | 0.000196
2009-03-31 | 中国地方整備局 | 旭川 | 百間川 | 左岸 | 12.33 | B-1(百間川左岸12k400-70) | 天端 | B.BP1-9 | 12.15 | 12.47 | 8 |  | 2.693 |  |  | 56 | 33 | 5 | 6 | 11 | 4.2 | 2.6 | 0.3 | 0.044 | 95.4545 | 3.04 | [6 empty] | 0.0002231 | 1.936e-05
2009-03-31 | 中国地方整備局 | 旭川 | 百間川 | 左岸 | 12.33 | B-1(百間川左岸12k400-70) | 天端 | B.BP1-10 | 14.15 | 14.45 | 37 |  | 2.664 |  |  | 38 | 54 | 8 |  | 8 | 1.3 | 0.55 | 0.24 | 0.11 | 11.8182 | 0.716 | [6 empty] | 0.00013303 | 0.000121
2009-03-31 | 中国地方整備局 | 旭川 | 百間川 | 左岸 | 12.33 | B-1(百間川左岸12k400-70) | 天端 | B.BP1-11 | 16.15 | 16.2 | 50 |  | 2.689 |  |  | 62 | 26 | 5 | 7 | 12 | 9.5 | 5.2 | 0.25 | 0.03 | 316.6667 | 1.26 | [6 empty] | 0.00014623 | 9e-06
2009-03-31 | 中国地方整備局 | 旭川 | 百間川 | 左岸 | 12.33 | B-1(百間川左岸12k400-70) | 天端 | B.BP1-12 | 18.15 | 18.3 | 50 |  | 2.681 |  |  | 72 | 21 | 7 |  | 7 | 11 | 8 | 0.58 | 0.18 | 61.1111 | 2.9 | [6 empty] | 0.0010277 | 0.000324
2009-03-31 | 中国地方整備局 | 旭川 | 百間川 | 左岸 | 12.33 | B-1(百間川左岸12k400-70) | 天端 | B.BP1-13 | 20.15 | 20.4 | 50 |  | 2.631 |  |  | 70 | 21 | 9 |  | 9 | 10 | 6.3 | 0.79 | 0.095 | 105.2632 | 3.8 | [6 empty] | 0.0021028 | 9.025e-05
2009-03-31 | 中国地方整備局 | 旭川 | 百間川 | 左岸 | 12.33 | B-1(百間川左岸12k400-70) | 天端 | B.BP1-14 | 22.15 | 22.38 | 50 |  | 2.648 |  |  | 37 | 40 | 7 | 16 | 23 | 1.6 | 0.82 | 0.024 | [9 empty] | 6.4113e-07
2009-03-31 | 中国地方整備局 | 旭川 | 百間川 | 左岸 | 12.33 | B-1(百間川左岸12k400-70) | 天端 | B.BP1-15 | 24.15 | 24.38 | 50 |  | 2.671 |  |  | 34 | 42 | 8 | 16 | 24 | 1.2 | 0.64 | 0.032 | [9 empty] | 1.2486e-06
2009-03-31 | 中国地方整備局 | 旭川 | 百間川 | 左岸 | 12.33 | B-1(百間川左岸12k400-70) | 天端 | B.BP1-16 | 26.15 | 26.45 | 50 |  | 2.641 |  |  | 53 | 34 | 6 | 7 | 13 | 4.8 | 2.3 | 0.22 | 0.025 | 192 | 3 | [6 empty] | 0.00010874 | 6.25e-06
2009-03-31 | 中国地方整備局 | 旭川 | 百間川 | 左岸 | 12.33 | B-1(百間川左岸12k400-70) | 天端 | B.BP1-1 | 1.15 | 1.45 | 17 |  | 2.653 |  |  | 36 | 45 | 7 | 12 | 19 | 1.4 | 0.67 | 0.08 | [9 empty] | 1.0434e-05 |  |  |  | CD | 0 | 34.9
2009-03-31 | 中国地方整備局 | 旭川 | 百間川 | 左岸 | 12.33 | B-1(百間川左岸12k400-70) | 天端 | B.BT1-1 | 2 | 3 |  | 1.777 | 2.603 | 0.711 | 0.21007 | 44 | 50 | 6 |  | 6 | 2.6 | 1.2 | 0.28 | 0.14 | 18.5714 | 0.507 | [5 empty] | 3.24e-07 | 0.00019014 | 0.000196 |  | 0.00014269
2009-03-31 | 中国地方整備局 | 旭川 | 百間川 | 左岸 | 12.33 | B-1(百間川左岸12k400-70) | 天端 | B.BP1-2 | 3.15 | 3.5 | 3 |  | 2.656 |  |  | 37 | 47 | 6 | 10 | 16 | 1 | 0.48 | 0.1 | 0.0039 | 256.4103 | 8.3 | [6 empty] | 1.7498e-05 | 1.521e-07
2009-03-31 | 中国地方整備局 | 旭川 | 百間川 | 左岸 | 12.33 | B-1(百間川左岸12k400-70) | 天端 | B.BP1-3 | 4.15 | 4.45 | 21 |  | 2.684 |  |  | 70 | 23 | 7 |  | 7 | 7.7 | 5.2 | 0.79 | 0.16 | 48.125 | 2.93 | [6 empty] | 0.0021028 | 0.000256
2009-03-31 | 中国地方整備局 | 旭川 | 百間川 | 左岸 | 12.33 | B-1(百間川左岸12k400-70) | 天端 | B.BP1-4 | 5.15 | 5.45 | 25 |  | 2.676 |  |  | 57 | 29 | 5 | 9 | 14 | 6.6 | 3.4 | 0.15 | 0.0091 | 725.2747 | 2.66 | [6 empty] | 4.4772e-05 | 8.281e-07
2009-03-31 | 中国地方整備局 | 旭川 | 百間川 | 左岸 | 12.33 | B-2(百間川左岸12k400-70) | 表のり | B.BP2-3 | 4.15 | 4.45 | 6 |  | 2.638 |  |  | 8 | 55 | 17 | 20 | 37 | 2 | 0.15 | 0.0037 | [9 empty] | 8.4241e-09
2009-03-31 | 中国地方整備局 | 旭川 | 百間川 | 左岸 | 12.33 | B-2(百間川左岸12k400-70) | 表のり | B.BP2-4 | 5.15 | 5.46 | 11 |  | 2.648 |  |  | 15 | 63 | 8 | 14 | 22 | 0.48 | 0.31 | 0.041 | [9 empty] | 2.2173e-06
2009-03-31 | 中国地方整備局 | 旭川 | 百間川 | 左岸 | 12.33 | B-2(百間川左岸12k400-70) | 表のり | B.BP2-5 | 6.15 | 6.45 | 25 |  | 2.642 |  |  | 25 | 56 | 8 | 11 | 19 | 0.4 | 0.25 | 0.077 | [9 empty] | 9.5499e-06
2009-03-31 | 中国地方整備局 | 旭川 | 百間川 | 左岸 | 12.33 | B-2(百間川左岸12k400-70) | 表のり | B.BP2-6 | 7.15 | 7.45 | 14 |  | 2.633 |  |  | 63 | 33 | 4 |  | 4 | 7.4 | 4.6 | 0.54 | 0.28 | 26.4286 | 0.417 | [6 empty] | 0.00087088 | 0.000784
2009-03-31 | 中国地方整備局 | 旭川 | 百間川 | 左岸 | 12.33 | B-2(百間川左岸12k400-70) | 表のり | B.BP2-7 | 8.15 | 8.45 | 26 |  | 2.685 |  |  | 58 | 33 | 9 |  | 9 | 5.6 | 3.3 | 0.37 | 0.097 | 57.732 | 0.902 |  |  |  |  | 0.00571 |  | 0.00036268 | 9.409e-05
2009-03-31 | 中国地方整備局 | 旭川 | 百間川 | 左岸 | 12.33 | B-2(百間川左岸12k400-70) | 表のり | B.BP2-8 | 9.15 | 9.46 | 11 |  | 2.685 |  |  | 52 | 36 | 5 | 7 | 12 | 4.8 | 2.2 | 0.21 | 0.016 | 300 | 2.18 | [6 empty] | 9.763e-05 | 2.56e-06
2009-03-31 | 中国地方整備局 | 旭川 | 百間川 | 左岸 | 12.33 | B-2(百間川左岸12k400-70) | 表のり | B.BP2-9 | 10.15 | 10.45 | 31 |  | 2.666 |  |  | 60 | 33 | 7 |  | 7 | 11 | 6.3 | 0.37 | 0.14 | 78.5714 | 0.249 | [6 empty] | 0.00036268 | 0.000196
2009-03-31 | 中国地方整備局 | 旭川 | 百間川 | 左岸 | 12.33 | B-2(百間川左岸12k400-70) | 表のり | B.BP2-10 | 11.15 | 11.45 | 31 |  | 2.648 |  |  | 68 | 27 | 5 |  | 5 | 9.6 | 6 | 0.76 | 0.27 | 35.5556 | 0.987 | [6 empty] | 0.0019224 | 0.000729
2009-03-31 | 中国地方整備局 | 旭川 | 百間川 | 左岸 | 12.33 | B-2(百間川左岸12k400-70) | 表のり | B.BP2-11 | 13.15 | 13.45 | 42 |  | 2.691 |  |  | 68 | 24 | 8 |  | 8 | 9.8 | 6.2 | 0.65 | 0.14 | 70 | 1.63 | [6 empty] | 0.0013382 | 0.000196
2009-03-31 | 中国地方整備局 | 旭川 | 百間川 | 左岸 | 12.33 | B-2(百間川左岸12k400-70) | 表のり | B.BP2-12 | 15.15 | 15.45 | 34 |  | 2.658 |  |  | 60 | 32 | 8 |  | 8 | 5.9 | 3.7 | 0.48 | 0.14 | 42.1429 | 1.11 | [6 empty] | 0.00066288 | 0.000196
2009-03-31 | 中国地方整備局 | 旭川 | 百間川 | 左岸 | 12.33 | B-2(百間川左岸12k400-70) | 表のり | B.BP1-1 | 1.15 | 1.45 | 6 |  | 2.61 |  |  | 38 | 47 | 6 | 9 | 15 | 0.59 | 0.36 | 0.079 | 0.022 | 26.8182 | 1.1 | [6 empty] | 1.0134e-05 | 4.84e-06
2009-03-31 | 中国地方整備局 | 旭川 | 百間川 | 左岸 | 12.33 | B-2(百間川左岸12k400-70) | 表のり | B.BP2-2 | 3.15 | 3.45 | 11 |  | 2.624 |  |  | 51 | 31 | 7 | 11 | 18 | 2.8 | 0.22 | 0.1 | 0.0019 | 1473.6842 | 45.1 | [6 empty] | 1.7498e-05 | 3.61e-08
2009-03-31 | 中国地方整備局 | 旭川 | 百間川 | 左岸 | 12.33 | B-3(百間川左岸12k400-70) | 裏のり | B.BP3-2 | 3.15 | 3.47 | 8 |  | 2.671 |  |  | 4 | 56 | 23 | 17 | 40 | 0.16 | 0.11 | 0.0072 | [9 empty] | 3.9395e-08
2009-03-31 | 中国地方整備局 | 旭川 | 百間川 | 左岸 | 12.33 | B-3(百間川左岸12k400-70) | 裏のり | B.BT3-2 | 4 | 5 |  | 1.941 | 2.683 | 0.789 | 0.27455 | 0 | 38 | 37 | 25 | 62 | 0.068 | 0.036 | 0.0023 |  |  |  | 30.9 | 18.7 | 12.2 |  |  |  | 2.7998e-09 |  |  |  | UU | [8 empty] | 23 | 0
2009-03-31 | 中国地方整備局 | 旭川 | 百間川 | 左岸 | 12.33 | B-3(百間川左岸12k400-70) | 裏のり | B.BP3-3 | 5.15 | 5.46 | 13 |  | 2.669 |  |  | 4 | 87 | 9 |  | 9 | 0.44 | 0.41 | 0.22 | 0.083 | 5.3012 | 2.8 | [6 empty] | 0.00010874 | 6.889e-05
2009-03-31 | 中国地方整備局 | 旭川 | 百間川 | 左岸 | 12.33 | B-3(百間川左岸12k400-70) | 裏のり | B.BP3-4 | 6.15 | 6.45 | 37 |  | 2.692 |  |  | 60 | 32 | 8 |  | 8 | 5.6 | 3.5 | 0.34 | 0.1 | 56 | 1.05 | [6 empty] | 0.00029815 | 0.0001
2009-03-31 | 中国地方整備局 | 旭川 | 百間川 | 左岸 | 12.33 | B-3(百間川左岸12k400-70) | 裏のり | B.BP3-5 | 7.15 | 7.45 | 18 |  | 2.674 |  |  | 76 | 21 | 3 |  | 3 | 20 | 14 | 1 | 0.335 | 59.7015 | 2.17 | [6 empty] | 0.0036308 | 0.0011223
2009-03-31 | 中国地方整備局 | 旭川 | 百間川 | 左岸 | 12.33 | B-3(百間川左岸12k400-70) | 裏のり |  | 8 | 8.5 | 12 | [19 empty] | 0.00235
2009-03-31 | 中国地方整備局 | 旭川 | 百間川 | 左岸 | 12.33 | B-3(百間川左岸12k400-70) | 裏のり | B.BP3-6 | 9.15 | 9.45 | 27 |  | 2.688 |  |  | 67 | 26 | 7 |  | 7 | 10 | 6.3 | 0.56 | 0.13 | 76.9231 | 1.5 | [6 empty] | 0.00094744 | 0.000169
2009-03-31 | 中国地方整備局 | 旭川 | 百間川 | 左岸 | 12.33 | B-3(百間川左岸12k400-70) | 裏のり | B.BP3-7 | 11.15 | 11.45 | 24 |  | 2.688 |  |  | 70 | 23 | 7 |  | 7 | 10 | 7 | 0.55 | 0.16 | 62.5 | 2.25 | [6 empty] | 0.0009087 | 0.000256
2009-03-31 | 中国地方整備局 | 旭川 | 百間川 | 左岸 | 12.33 | B-3(百間川左岸12k400-70) | 裏のり | B.BP3-8 | 13.15 | 13.38 | 50 |  | 2.679 |  |  | 69 | 24 | 7 |  | 7 | 13 | 7.6 | 0.68 | 0.16 | 81.25 | 1.38 | [6 empty] | 0.0014857 | 0.000256
2009-03-31 | 中国地方整備局 | 旭川 | 百間川 | 左岸 | 12.33 | B-3(百間川左岸12k400-70) | 裏のり | B.BP3-9 | 15.15 | 15.3 | 50 |  | 2.69 |  |  | 52 | 35 | 7 | 6 | 13 | 4.1 | 2.2 | 0.23 | 0.018 | 227.7778 | 4.09 | [6 empty] | 0.00012054 | 3.24e-06
2009-03-31 | 中国地方整備局 | 旭川 | 百間川 | 左岸 | 12.33 | B-3(百間川左岸12k400-70) | 裏のり | B.BT3-1 | 1 | 2 |  | 1.881 | 2.631 | 0.704 | 0.20476 | 1 | 23 | 49 | 27 | 76 | 0.038 | 0.024 |  |  |  |  | 37.9 | 21.6 | 16.3 | [7 empty] | UU | [8 empty] | 47 | 0
2009-03-31 | 中国地方整備局 | 旭川 | 百間川 | 左岸 | 12.33 | B-3(百間川左岸12k400-70) | 裏のり | B.BP3-1 | 2.15 | 2.47 | 5 |  | 2.652 |  |  | 1 | 46 | 29 | 24 | 53 | 0.1 | 0.058 | 0.0015 | [9 empty] | 1.0399e-09
2009-03-31 | 中国地方整備局 | 高梁川 | 高梁川 | 右岸 | 0.8 | R0.8o | 表のり | B.R0.8oS6 | 6 | 6.8 |  | 1.96 | 2.66 | 0.681 | 0.18788 | 0.8 | 89.8 | 9.4 |  | 9.4 | 0.459 | 0.3777 | 0.1809 | 0.093 | 4.9355 | 1.45 | [6 empty] | 6.9101e-05 | 8.649e-05 |  | 4.2344e-05 | CUB |  |  |  |  | 146.8 | 35.2 | 2.3 | 37.2
2009-03-31 | 中国地方整備局 | 高梁川 | 高梁川 | 右岸 | 0.8 | R0.8o | 表のり | R0.8o | 7 | 7.5 | [20 empty] | 8.73e-05
2009-03-31 | 中国地方整備局 | 高梁川 | 高梁川 | 右岸 | 0.8 | R0.8c | 表のり | B.R0.8cP7 | 7.15 | 7.45 | 12 |  | 2.68 |  |  | 0.8 | 87.9 | 11.3 |  | 11.3 | 0.458 | 0.384 | 0.1788 | [9 empty] | 6.7257e-05
2009-03-31 | 中国地方整備局 | 高梁川 | 高梁川 | 右岸 | 0.8 | R0.8o | 表のり | B.R0.8oP7 | 7.15 | 7.45 | 2 |  | 2.721 |  |  | 0 | 50.2 | 26.6 | 23.2 | 49.8 | 0.1103 | 0.0759 | 0.003 | [9 empty] | 5.1819e-09
2009-03-31 | 中国地方整備局 | 高梁川 | 高梁川 | 右岸 | 0.8 | R1.8c | 表のり | B.R1.8cP7 | 7.15 | 7.45 | 6 |  | 2.671 |  |  | 1.6 | 92.7 | 5.7 |  | 5.7 | 0.5625 | 0.4881 | 0.2798 | 0.1814 | 3.1009 | 1.21 | [6 empty] | 0.00018982 | 0.00032906
2009-03-31 | 中国地方整備局 | 高梁川 | 高梁川 | 右岸 | 0.8 | R0.8c | 表のり | B.R0.8cP8 | 8.15 | 8.45 | 5 |  | 2.713 |  |  | 0 | 62.1 | 26.8 | 11.1 | 37.9 | 0.1563 | 0.1264 | 0.0182 | 0.0037 | 42.2432 | 3.15 | [6 empty] | 3.3774e-07 | 1.369e-07
2009-03-31 | 中国地方整備局 | 高梁川 | 高梁川 | 右岸 | 0.8 | R2.6c | 表のり | B.R2.6cP8 | 8.15 | 8.45 |  |  | 2.706 |  |  | 0.7 | 89.4 | 9.9 |  | 9.9 | 0.484 | 0.4165 | 0.2443 | 0.0774 | 6.2532 | 2.45 | [6 empty] | 0.00013862 | 5.9908e-05
2009-03-31 | 中国地方整備局 | 高梁川 | 高梁川 | 右岸 | 0.8 | R0.8o | 表のり | B.R0.8oT9 | 9 | 9.8 | 1 | 1.696 | 2.699 | 1.434 | 1.2115 | 0 | 1.8 | 49 | 49.2 | 98.2 | 0.0089 | 0.0053 |  |  |  |  | 58.4 | 21.4 | 37 | [7 empty] | UU | [8 empty] | 36.6 | 3.5
2009-03-31 | 中国地方整備局 | 高梁川 | 高梁川 | 右岸 | 0.8 | R0.8c | 表のり | B.R0.8cP9 | 9.15 | 9.45 | 4 |  | 2.746 |  |  | 0 | 41.2 | 40.3 | 18.5 | 58.8 | 0.0785 | 0.0533 | 0.0061 | 0.0011 | 71.3636 | 3.35 | 42.2 | 26.2 | 16 |  |  |  | 2.6829e-08 | 1.21e-08
2009-03-31 | 中国地方整備局 | 高梁川 | 高梁川 | 右岸 | 0.8 | R1.8c | 表のり | B.R1.8cP10 | 10.15 | 10.45 | 3 |  | 2.707 |  |  | 0.5 | 77.1 | 16.3 | 6.1 | 22.4 | 0.2143 | 0.1802 | 0.0612 | 0.0135 | 15.8741 | 4.83 | [6 empty] | 5.6092e-06 | 1.8225e-06
2009-03-31 | 中国地方整備局 | 高梁川 | 高梁川 | 右岸 | 0.8 | R2.6c | 表のり | B.R2.6cP10 | 10.15 | 10.45 |  |  | 2.687 |  |  | 0.4 | 93.4 | 6.2 |  | 6.2 | 0.5408 | 0.4715 | 0.2739 | 0.1755 | 3.0815 | 1.24 | [6 empty] | 0.00018068 | 0.000308
2009-03-31 | 中国地方整備局 | 高梁川 | 高梁川 | 右岸 | 0.8 | R1.8c | 表のり | B.R1.8cP11 | 11.15 | 11.45 | 2 |  | 2.732 |  |  | 0 | 34.1 | 44.9 | 21 | 65.9 | 0.0588 | 0.0381 | 0.0045 |  |  |  | 42.6 | 26.9 | 15.7 |  |  |  | 1.3258e-08
2009-03-31 | 中国地方整備局 | 高梁川 | 高梁川 | 右岸 | 0.8 | R0.8c | 表のり | B.R0.8cP12 | 12.15 | 12.45 | 1 |  | 2.719 |  |  | 0 | 4.1 | 59.6 | 36.3 | 95.9 | 0.0176 | 0.0108 |  |  |  |  | 66.4 | 24.7 | 41.7
2009-03-31 | 中国地方整備局 | 高梁川 | 高梁川 | 右岸 | 0.8 | R1.8c | 表のり | B.R1.8cP12 | 12.15 | 12.45 | 0 |  | 2.741 |  |  | 0 | 18.6 | 53.2 | 28.2 | 81.4 | 0.0324 | 0.0195 | 0.0015 |  |  |  | 51.4 | 26.8 | 24.6 |  |  |  | 1.0399e-09
2009-03-31 | 中国地方整備局 | 高梁川 | 高梁川 | 右岸 | 0.8 | R2.6c | 表のり | B.R2.6cP13 | 13.15 | 13.45 |  |  | 2.697 |  |  | 1.8 | 88.8 | 9.4 |  | 9.4 | 0.3693 | 0.3237 | 0.1935 | 0.0855 | 4.3193 | 1.86 | [6 empty] | 8.0768e-05 | 7.3103e-05
2009-03-31 | 中国地方整備局 | 高梁川 | 高梁川 | 右岸 | 0.8 | R2.6c | 表のり | R2.6c+100c | 14 | 14.5 | [20 empty] | 7.1e-07
2009-03-31 | 中国地方整備局 | 高梁川 | 高梁川 | 右岸 | 0.8 | R1.8c | 表のり | B.R1.8cP14 | 14.15 | 14.45 | 2 |  | 2.745 |  |  | 0 | 2.7 | 48.7 | 48.6 | 97.3 | 0.0114 | 0.0056 |  |  |  |  | 83 | 33.4 | 49.6
2009-03-31 | 中国地方整備局 | 高梁川 | 高梁川 | 右岸 | 0.8 | R0.8c | 表のり | B.R0.8cP15 | 15.15 | 15.45 | 3 |  | 2.695 |  |  | 0.2 | 65.6 | 21.5 | 12.7 | 34.2 | 0.2167 | 0.1594 | 0.0169 | 0.0029 | 74.7241 | 4.04 | [6 empty] | 2.8445e-07 | 8.41e-08
2009-03-31 | 中国地方整備局 | 高梁川 | 高梁川 | 右岸 | 0.8 | R0.8o | 表のり | B.R0.8oP1 | 1.15 | 1.35 | 50 |  | 2.68 |  |  | 17.8 | 62.3 | 19.9 |  | 19.9 | 0.5185 | 0.3672 | 0.0766 | [9 empty] | 9.4354e-06
2009-03-31 | 中国地方整備局 | 高梁川 | 高梁川 | 右岸 | 0.8 | R0.8c | 表のり | B.R0.8cP1 | 1.15 | 1.45 | 2 |  | 2.758 |  |  | 1.6 | 63.3 | 25.8 | 9.3 | 35.1 | 0.1668 | 0.1322 | 0.0232 | 0.0059 | 28.2712 | 2.82 | [6 empty] | 5.927e-07 | 3.481e-07
2009-03-31 | 中国地方整備局 | 高梁川 | 高梁川 | 右岸 | 0.8 | R1.8c | 表のり | B.R1.8cP1 | 1.15 | 1.45 | 3 |  | 2.719 |  |  | 1.1 | 86.7 | 12.2 |  | 12.2 | 0.5475 | 0.472 | 0.2049 | [9 empty] | 9.2224e-05
2009-03-31 | 中国地方整備局 | 高梁川 | 高梁川 | 右岸 | 0.8 | R2.6c | 表のり | B.R2.6cP1 | 1.15 | 1.45 |  |  | 2.748 |  |  | 0.4 | 84.2 | 15.4 |  | 15.4 | 0.4609 | 0.385 | 0.1411 | [9 empty] | 3.8856e-05
2009-03-31 | 中国地方整備局 | 高梁川 | 高梁川 | 右岸 | 0.8 | R0.8c | 表のり | B.R0.8cP2 | 2.15 | 2.45 | 4 |  | 2.721 |  |  | 1.3 | 63 | 25.5 | 10.2 | 35.7 | 0.1944 | 0.1427 | 0.0235 | 0.0047 | 41.3617 | 2.99 | [6 empty] | 6.1061e-07 | 2.209e-07
2009-03-31 | 中国地方整備局 | 高梁川 | 高梁川 | 右岸 | 0.8 | R0.8o | 表のり | B.R0.8oP2 | 2.15 | 2.45 | 13 |  | 2.691 |  |  | 54.7 | 41.7 | 3.6 |  | 3.6 | 6.0325 | 3.0175 | 0.3182 | 0.1535 | 39.2997 | 0.35 | [6 empty] | 0.00025572 | 0.00023562
2009-03-31 | 中国地方整備局 | 高梁川 | 高梁川 | 右岸 | 0.8 | R1.8c | 表のり | B.R1.8cP2 | 2.15 | 2.45 | 4 |  | 2.733 |  |  | 2.2 | 56.9 | 31.8 | 9.1 | 40.9 | 0.2134 | 0.1297 | 0.0195 | 0.006 | 35.5667 | 1.44 | [6 empty] | 3.9629e-07 | 3.6e-07
2009-03-31 | 中国地方整備局 | 高梁川 | 高梁川 | 右岸 | 0.8 | R2.6c | 表のり | B.R2.6cP2 | 2.15 | 2.45 |  |  | 2.714 |  |  | 1.3 | 84.6 | 14.1 |  | 14.1 | 0.495 | 0.4151 | 0.1723 | [9 empty] | 6.1727e-05
2009-03-31 | 中国地方整備局 | 高梁川 | 高梁川 | 右岸 | 0.8 | R0.8c | 表のり | B.R0.8cP3 | 3.15 | 3.45 | 3 |  | 2.734 |  |  | 0.3 | 71.8 | 22.4 | 5.5 | 27.9 | 0.2591 | 0.192 | 0.0454 | 0.0161 | 16.0932 | 1.74 | [6 empty] | 2.808e-06 | 2.5921e-06
2009-03-31 | 中国地方整備局 | 高梁川 | 高梁川 | 右岸 | 0.8 | R1.8c | 表のり | B.R1.8cP3 | 3.15 | 3.45 | 3 |  | 2.733 |  |  | 0 | 75.7 | 20.7 | 3.6 | 24.3 | 0.1983 | 0.1656 | 0.057 | 0.0199 | 9.9648 | 2.68 | [6 empty] | 4.7573e-06 | 3.9601e-06
2009-03-31 | 中国地方整備局 | 高梁川 | 高梁川 | 右岸 | 0.8 | R2.6c | 表のり | B.R2.6cP3 | 3.15 | 3.45 |  |  | 2.735 |  |  | 1.5 | 87.8 | 10.7 |  | 10.7 | 0.5327 | 0.457 | 0.2182 | [9 empty] | 0.00010669
2009-03-31 | 中国地方整備局 | 高梁川 | 高梁川 | 右岸 | 0.8 | R0.8o | 表のり | B.R0.8oP3 | 3.15 | 3.5 | 3 |  | 2.695 |  |  | 2.4 | 57.3 | 18.6 | 21.7 | 40.3 | 0.1535 | 0.1161 | 0.0012 | [9 empty] | 6.201e-10
2009-03-31 | 中国地方整備局 | 高梁川 | 高梁川 | 右岸 | 0.8 | R0.8o | 表のり | B.R0.8oS3 | 3.5 | 4.3 |  | 1.746 | 2.669 | 0.901 | 0.38476 | 0.9 | 93.2 | 5.9 |  | 5.9 | 0.5652 | 0.4972 | 0.2675 | 0.1578 | 3.5817 | 1.4 | [5 empty] | 5.92e-06 | 0.00017104 | 0.00024901 |  | 0.00031377 | CUB |  |  |  |  | 30 | 29.5 | 0.8 | 34.6
2009-03-31 | 中国地方整備局 | 高梁川 | 高梁川 | 右岸 | 0.8 | R1.8c | 表のり | B.R1.8cP4 | 4.15 | 4.35 | 3 |  | 2.731 |  |  | 0.5 | 68.3 | 25.2 | 6 | 31.2 | 0.1966 | 0.1492 | 0.0348 | 0.0121 | 16.2479 | 2.04 | [6 empty] | 1.5165e-06 | 1.4641e-06
2009-03-31 | 中国地方整備局 | 高梁川 | 高梁川 | 右岸 | 0.8 | R0.8c | 表のり | B.R0.8cP4 | 4.15 | 4.45 | 3 |  | 2.677 |  |  | 1.2 | 95.9 | 2.9 |  | 2.9 | 0.6106 | 0.5386 | 0.3229 | 0.215 | 2.84 | 1.24 | [6 empty] | 0.00026455 | 0.00046225
2009-03-31 | 中国地方整備局 | 高梁川 | 高梁川 | 右岸 | 0.8 | R2.6c | 表のり | B.R2.6cP4 | 4.15 | 4.45 |  |  | 2.687 |  |  | 5.3 | 91.6 | 3.1 |  | 3.1 | 0.7331 | 0.6498 | 0.4395 | 0.3341 | 2.1943 | 1.06 | [6 empty] | 0.00054043 | 0.0011162
2009-03-31 | 中国地方整備局 | 高梁川 | 高梁川 | 右岸 | 0.8 | R0.8c | 表のり | B.R0.8cP5 | 5.15 | 5.45 | 3 |  | 2.674 |  |  | 1.2 | 89.3 | 9.5 |  | 9.5 | 0.5425 | 0.464 | 0.2205 | 0.0857 | 6.3302 | 2.05 | [6 empty] | 0.00010931 | 7.3445e-05
2009-03-31 | 中国地方整備局 | 高梁川 | 高梁川 | 右岸 | 0.8 | R0.8o | 表のり | B.R0.8oP5 | 5.15 | 5.45 | 6 |  | 2.67 |  |  | 2.5 | 91.2 | 6.3 |  | 6.3 | 0.5695 | 0.4887 | 0.2517 | 0.1463 | 3.8927 | 1.34 | [6 empty] | 0.00014854 | 0.00021404
2009-03-31 | 中国地方整備局 | 高梁川 | 高梁川 | 右岸 | 0.8 | R1.8c | 表のり | B.R1.8cP5 | 5.15 | 5.45 | 3 |  | 2.709 |  |  | 0.6 | 72.7 | 22.9 | 3.8 | 26.7 | 0.309 | 0.2182 | 0.0475 | 0.0191 | 16.178 | 1.35 | [6 empty] | 3.1182e-06 | 3.6481e-06
2009-03-31 | 中国地方整備局 | 高梁川 | 高梁川 | 右岸 | 0.8 | R2.6c | 表のり | B.R2.6cP5 | 5.15 | 5.45 |  |  | 2.674 |  |  | 4.6 | 87.3 | 8.1 |  | 8.1 | 0.7093 | 0.6157 | 0.3528 | 0.1264 | 5.6116 | 2.28 | [5 empty] | 2.3e-11 | 0.00032481 | 0.00015977
2009-03-31 | 中国地方整備局 | 高梁川 | 高梁川 | 右岸 | 0.8 | R0.8c | 表のり | B.R0.8cP6 | 6.15 | 6.45 | 7 |  | 2.702 |  |  | 0.6 | 91.6 | 7.8 |  | 7.8 | 0.3603 | 0.304 | 0.1639 | 0.0986 | 3.6542 | 1.24 | [6 empty] | 5.4977e-05 | 9.722e-05
2009-03-31 | 中国地方整備局 | 高梁川 | 高梁川 | 右岸 | 0.8 | R2.6c | 表のり | B.R2.6cP6 | 6.15 | 6.45 |  |  | 2.737 |  |  | 0.1 | 39.3 | 40.7 | 19.9 | 60.6 | 0.0729 | 0.0443 | 0.0051 |  |  |  | 35.5 | 24.4 | 11.1 |  |  |  | 1.7719e-08
2009-03-31 | 中国地方整備局 | 高梁川 | 高梁川 | 右岸 | 0.8 | R0.8i | 裏のり | B.R0.8iP4 | 4.15 | 4.3 | 3 |  | 2.664 |  |  | 0 | 80.2 | 19.8 |  | 19.8 | 0.3497 | 0.2762 | 0.0784 | [9 empty] | 9.957e-06
2009-03-31 | 中国地方整備局 | 高梁川 | 高梁川 | 右岸 | 0.8 | R0.8i | 裏のり | B.R0.8iP5 | 5.15 | 5.3 | 11 |  | 2.644 |  |  | 2 | 92.2 | 5.8 |  | 5.8 | 0.5865 | 0.5185 | 0.2972 | 0.178 | 3.2949 | 1.39 | [6 empty] | 0.0002183 | 0.00031684
2009-03-31 | 中国地方整備局 | 高梁川 | 高梁川 | 右岸 | 0.8 | R0.8i | 裏のり | B.R0.8iS6 | 6 | 6.85 |  | 1.671 | 2.678 | 0.782 | 0.26836 | 7.2 | 80.8 | 12 |  | 12 | 0.6672 | 0.5737 | 0.2727 | [9 empty] | 0.00017885 |  |  |  | CUB |  |  |  |  | 101.4 | 35.6 | 2.9 | 35.7
2009-03-31 | 中国地方整備局 | 高梁川 | 高梁川 | 右岸 | 0.8 | R0.8i | 裏のり | R0.8i | 6 | 7 | [20 empty] | 2.34e-06
2009-03-31 | 中国地方整備局 | 高梁川 | 高梁川 | 右岸 | 0.8 | R0.8i | 裏のり | B.R0.8iT9 | 9 | 9.8 |  | 1.667 | 2.719 | 1.575 | 1.5173 | 0 | 0.9 | 42.4 | 56.7 | 99.1 | 0.0059 | 0.0034 |  |  |  |  | 64.7 | 25.2 | 39.5 | [7 empty] | UU | [8 empty] | 49.9 | 0
2009-03-31 | 中国地方整備局 | 高梁川 | 高梁川 | 右岸 | 0.8 | R0.8i | 裏のり | B.R0.8iP11 | 11.15 | 11.55 | 2 |  |  |  |  | 0 | 4.7 | 49.9 | 45.4 | 95.3 | 0.0121 | 0.0068 |  |  |  |  | 54.6 | 21 | 33.6
2009-03-31 | 中国地方整備局 | 高梁川 | 高梁川 | 右岸 | 0.8 | R0.8i | 裏のり | B.R0.8iP1 | 1.15 | 1.45 | 4 |  | 2.671 |  |  | 0 | 57.9 | 23.8 | 18.3 | 42.1 | 0.1622 | 0.1118 | 0.0069 | [9 empty] | 3.5695e-08
2009-03-31 | 中国地方整備局 | 高梁川 | 高梁川 | 右岸 | 0.8 | R0.8i | 裏のり | B.R0.8iS2 | 2 | 2.75 |  | 1.701 | 2.707 | 0.905 | 0.38909 | 0 | 90.1 | 9.9 |  | 9.9 | 0.3777 | 0.3077 | 0.1377 | 0.0772 | 4.8925 | 1.18 | [5 empty] | 3.59e-06 | 3.6721e-05 | 5.9598e-05 |  | 5.1193e-05 | CUB |  |  |  |  | 7.6 | 26.5 | 0.2 | 36.7
2009-03-31 | 中国地方整備局 | 高梁川 | 高梁川 | 右岸 | 0.8 | R0.8i | 裏のり | B.R0.8iP3 | 3.15 | 3.45 | 5 |  | 2.673 |  |  | 0 | 75.3 | 19.1 | 5.6 | 24.7 | 0.3287 | 0.2442 | 0.0487 | 0.0153 | 21.4837 | 2.18 | [6 empty] | 3.3037e-06 | 2.3409e-06
2009-03-31 | 中国地方整備局 | 高梁川 | 高梁川 | 右岸 | 4 | R4.0o | 表のり | B.R4.0oP7 | 7.15 | 7.45 | 5 |  | 2.652 |  |  | 0 | 49.5 | 30.8 | 19.7 | 50.5 | 0.1146 | 0.0733 | 0.0054 |  |  |  | 33.5 | 17.7 | 15.8 |  |  |  | 2.0228e-08
2009-03-31 | 中国地方整備局 | 高梁川 | 高梁川 | 右岸 | 4 | R4.6c | 表のり | B.R4.6cP7 | 7.15 | 7.45 |  |  | 2.667 |  |  | 0.8 | 84.4 | 14.8 |  | 14.8 | 0.5459 | 0.4729 | 0.2002 | [9 empty] | 8.7396e-05
2009-03-31 | 中国地方整備局 | 高梁川 | 高梁川 | 右岸 | 4 | R4.0c | 表のり | B.R4.0cP8 | 8.15 | 8.45 | 3 |  | 2.701 |  |  | 0.6 | 90.6 | 8.8 |  | 8.8 | 0.4641 | 0.3985 | 0.2261 | 0.0899 | 5.1624 | 1.97 | [6 empty] | 0.00011585 | 8.082e-05
2009-03-31 | 中国地方整備局 | 高梁川 | 高梁川 | 右岸 | 4 | R4.0o | 表のり | R4.0o+100c | 9 | 9.5 | [19 empty] | 4.38e-05
2009-03-31 | 中国地方整備局 | 高梁川 | 高梁川 | 右岸 | 4 | R4.0c | 表のり | B.R4.0cP10 | 10.15 | 10.45 | 18 |  | 2.692 |  |  | 0.2 | 88.6 | 11.2 |  | 11.2 | 0.3749 | 0.3229 | 0.1693 | [9 empty] | 5.9265e-05
2009-03-31 | 中国地方整備局 | 高梁川 | 高梁川 | 右岸 | 4 | R4.0o | 表のり | B.R4.0oP10 | 10.15 | 10.45 | 17 |  | 2.669 |  |  | 0 | 68.4 | 16.7 | 14.9 | 31.6 | 0.1823 | 0.142 | 0.0273 | [9 empty] | 8.6415e-07
2009-03-31 | 中国地方整備局 | 高梁川 | 高梁川 | 右岸 | 4 | R4.6c | 表のり | B.R4.6cP10 | 10.15 | 10.45 |  |  | 2.683 |  |  | 0.8 | 88.2 | 11 |  | 11 | 0.4148 | 0.3592 | 0.2126 | [9 empty] | 0.00010045
2009-03-31 | 中国地方整備局 | 高梁川 | 高梁川 | 右岸 | 4 | R4.0c | 表のり | B.R4.0cP13 | 13.15 | 13.45 | 7 |  | 2.708 |  |  | 0.6 | 86.9 | 12.5 |  | 12.5 | 0.357 | 0.3166 | 0.1902 | [9 empty] | 7.7612e-05
2009-03-31 | 中国地方整備局 | 高梁川 | 高梁川 | 右岸 | 4 | R4.0o | 表のり | B.R4.0oP13 | 13.15 | 13.45 | 8 |  | 2.665 |  |  | 0 | 72.7 | 13.5 | 13.8 | 27.3 | 0.285 | 0.2198 | 0.0336 | [9 empty] | 1.3981e-06
2009-03-31 | 中国地方整備局 | 高梁川 | 高梁川 | 右岸 | 4 | R4.6c | 表のり | B.R4.6cP13 | 13.15 | 13.45 |  |  | 2.705 |  |  | 0.3 | 81.1 | 18.6 |  | 18.6 | 0.2492 | 0.2087 | 0.0891 | [9 empty] | 1.3393e-05
2009-03-31 | 中国地方整備局 | 高梁川 | 高梁川 | 右岸 | 4 | R4.0o | 表のり | B.R4.0oP14 | 14.15 | 14.45 | 2 |  | 2.692 |  |  | 0 | 48.5 | 32.3 | 19.2 | 51.5 | 0.0979 | 0.0716 | 0.0066 |  |  |  | 33.9 | 14.5 | 19.4 |  |  |  | 3.2202e-08
2009-03-31 | 中国地方整備局 | 高梁川 | 高梁川 | 右岸 | 4 | R4.0o | 表のり | B.R4.0oP15 | 15.15 | 15.45 | 2 |  | 2.685 |  |  | 1.9 | 74.5 | 11 | 12.6 | 23.6 | 0.3637 | 0.2867 | 0.0501 |  |  |  | 28 | 14.7 | 13.3 |  |  |  | 3.528e-06
2009-03-31 | 中国地方整備局 | 高梁川 | 高梁川 | 右岸 | 4 | R4.0c | 表のり | B.R4.0cP16 | 16.15 | 16.45 | 2 |  | 2.698 |  |  | 1.5 | 74.7 | 14.4 | 9.4 | 23.8 | 0.3139 | 0.2369 | 0.0536 | 0.0064 | 49.0469 | 7.14 | [6 empty] | 4.1255e-06 | 4.096e-07
2009-03-31 | 中国地方整備局 | 高梁川 | 高梁川 | 右岸 | 4 | R4.6c | 表のり | B.R4.6cP16 | 16.15 | 16.45 |  |  | 2.7 |  |  | 2.3 | 79.4 | 18.3 |  | 18.3 | 0.3349 | 0.2716 | 0.0899 | [9 empty] | 1.3673e-05
2009-03-31 | 中国地方整備局 | 高梁川 | 高梁川 | 右岸 | 4 | R4.0o | 表のり | B.R4.0oP17 | 17.15 | 17.45 | 0 |  | 2.727 |  |  | 0 | 5.6 | 49.1 | 45.3 | 94.4 | 0.0111 | 0.0065
2009-03-31 | 中国地方整備局 | 高梁川 | 高梁川 | 右岸 | 4 | R4.0c | 表のり | B.R4.0cP18 | 18 | 18.3 | 0 |  | 2.75 |  |  | 0.6 | 13.7 | 49 | 36.7 | 85.7 | 0.0187 | 0.0105 | 0.0011 |  |  |  | 31.7 | 20.8 | 10.9 |  |  |  | 5.0688e-10
2009-03-31 | 中国地方整備局 | 高梁川 | 高梁川 | 右岸 | 4 | R4.0o | 表のり | R4.0o | 18 | 18.5 | [19 empty] | 0.000946
2009-03-31 | 中国地方整備局 | 高梁川 | 高梁川 | 右岸 | 4 | R4.6c | 表のり | B.R4.6cP18 | 18.15 | 18.45 |  |  | 2.706 |  |  | 68.8 | 25.9 | 5.3 |  | 5.3 | 7.9863 | 5.5964 | 0.6664 | 0.2836 | 28.1604 | 1.39 | [6 empty] | 0.0014177 | 0.00080429
2009-03-31 | 中国地方整備局 | 高梁川 | 高梁川 | 右岸 | 4 | R4.0o | 表のり | B.R4.0oP19 | 19.15 | 19.45 | 28 |  | 2.688 |  |  | 43.9 | 50.2 | 5.9 |  | 5.9 | 4.0625 | 1.011 | 0.3305 | 0.1535 | 26.4658 | 0.38 | [6 empty] | 0.0002792 | 0.00023562
2009-03-31 | 中国地方整備局 | 高梁川 | 高梁川 | 右岸 | 4 | R4.0c | 表のり | B.R4.0cP20 | 20.15 | 20.45 | 25 |  | 2.707 |  |  | 68.9 | 27.1 | 4 |  | 4 | 11.0309 | 8.6658 | 0.6942 | 0.3874 | 28.4742 | 0.69 | [6 empty] | 0.0015585 | 0.0015008
2009-03-31 | 中国地方整備局 | 高梁川 | 高梁川 | 右岸 | 4 | R4.0c | 表のり | B.R4.0cP21 | 21.15 | 21.45 | 2 |  | 2.559 |  |  | 5.1 | 19.1 | 54.3 | 21.5 | 75.8 | 0.0425 | 0.0297 | 0.0044 |  |  |  | 67.3 | 34.5 | 32.8 |  |  |  | 1.2586e-08
2009-03-31 | 中国地方整備局 | 高梁川 | 高梁川 | 右岸 | 4 | R4.6c | 表のり | B.R4.6cP22 | 22.15 | 22.31 |  |  | 2.675 |  |  | 49.6 | 42.2 | 8.2 |  | 8.2 | 3.2404 | 1.951 | 0.4202 | 0.1306 | 24.8116 | 0.94 | [6 empty] | 0.00048702 | 0.00017056
2009-03-31 | 中国地方整備局 | 高梁川 | 高梁川 | 右岸 | 4 | R4.0c | 表のり | B.R4.0cP22 | 22.15 | 22.34 |  |  | 2.675 |  |  | 17.9 | 65.3 | 16.8 |  | 16.8 | 0.9054 | 0.623 | 0.1185 | [9 empty] | 2.593e-05
2009-03-31 | 中国地方整備局 | 高梁川 | 高梁川 | 右岸 | 4 | R4.0c | 表のり | R4.0c | 23 | 25 | [20 empty] | 1.04e-08
2009-03-31 | 中国地方整備局 | 高梁川 | 高梁川 | 右岸 | 4 | R4.6c | 表のり | B.R4.6cP24 | 24.15 | 24.36 |  |  | 2.686 |  |  | 59.8 | 32.1 | 8.1 |  | 8.1 | 7.2251 | 4.4075 | 0.3304 | 0.1156 | 62.5009 | 0.58 | [6 empty] | 0.00027901 | 0.00013363
2009-03-31 | 中国地方整備局 | 高梁川 | 高梁川 | 右岸 | 4 | R4.6c | 表のり | B.R4.6cP27 | 27.1 | 27.2 |  |  | 2.695 |  |  | 62.5 | 29.2 | 8.3 |  | 8.3 | 9.0795 | 5.0643 | 0.4765 | 0.1171 | 77.5363 | 0.83 | [6 empty] | 0.00065174 | 0.00013712
2009-03-31 | 中国地方整備局 | 高梁川 | 高梁川 | 右岸 | 4 | R4.0c | 表のり | B.R4.0cP1 | 1.15 | 1.45 | 4 |  | 2.73 |  |  | 0.6 | 66.2 | 21.9 | 11.3 | 33.2 | 0.2608 | 0.1992 | 0.0183 | 0.0038 | 68.6316 | 2.87 | [6 empty] | 3.4206e-07 | 1.444e-07
2009-03-31 | 中国地方整備局 | 高梁川 | 高梁川 | 右岸 | 4 | R4.0o | 表のり | B.R4.0oP1 | 1.15 | 1.45 | 3 |  | 2.676 |  |  | 0 | 63.9 | 19.6 | 16.5 | 36.1 | 0.2111 | 0.1449 | 0.0141 | [9 empty] | 1.8696e-07
2009-03-31 | 中国地方整備局 | 高梁川 | 高梁川 | 右岸 | 4 | R4.6c | 表のり | B.R4.6cP1 | 1.15 | 1.55 |  |  | 2.739 |  |  | 2 | 66.2 | 25.7 | 6.1 | 31.8 | 0.2781 | 0.2073 | 0.03 | 0.0101 | 27.5347 | 1.56 | [6 empty] | 1.0752e-06 | 1.0201e-06
2009-03-31 | 中国地方整備局 | 高梁川 | 高梁川 | 右岸 | 4 | R4.0o | 表のり | B.R4.0oS2 | 2 | 2.8 |  | 1.76 | 2.69 | 1.06 | 0.57816 | 0 | 59.4 | 27 | 13.6 | 40.6 | 0.1506 | 0.1118 | 0.0129 | 0.0024 | 62.75 | 3.71 | [5 empty] | 4.77e-06 | 1.5214e-07 | 5.76e-08 |  | 2.5084e-08 | CUB |  |  |  |  | 13.1 | 17.4 | 2.7 | 31.1
2009-03-31 | 中国地方整備局 | 高梁川 | 高梁川 | 右岸 | 4 | R4.0c | 表のり | B.R4.0cP2 | 2.15 | 2.45 | 3 |  | 2.735 |  |  | 1.3 | 66.9 | 23.3 | 8.5 | 31.8 | 0.3154 | 0.2519 | 0.0252 | 0.0073 | 43.2055 | 1.82 | [6 empty] | 7.1787e-07 | 5.329e-07
2009-03-31 | 中国地方整備局 | 高梁川 | 高梁川 | 右岸 | 4 | R4.6c | 表のり | B.R4.6cP2 | 2.15 | 2.5 |  |  | 2.754 |  |  | 0.1 | 53.7 | 40.3 | 5.9 | 46.2 | 0.1299 | 0.0876 | 0.0254 | 0.0102 | 12.7353 | 1.26 | [6 empty] | 7.3114e-07 | 1.0404e-06
2009-03-31 | 中国地方整備局 | 高梁川 | 高梁川 | 右岸 | 4 | R4.0c | 表のり | B.R4.0cP3 | 3.15 | 3.45 | 2 |  | 2.716 |  |  | 0.1 | 65.3 | 24.7 | 9.9 | 34.6 | 0.2572 | 0.193 | 0.022 | 0.0051 | 50.4314 | 2.31 | [6 empty] | 5.2407e-07 | 2.601e-07
2009-03-31 | 中国地方整備局 | 高梁川 | 高梁川 | 右岸 | 4 | R4.0o | 表のり | B.R4.0oP3 | 3.15 | 3.45 | 3 |  | 2.682 |  |  | 0 | 65.6 | 17.9 | 16.5 | 34.4 | 0.1996 | 0.1449 | 0.0108 | [9 empty] | 1.008e-07
2009-03-31 | 中国地方整備局 | 高梁川 | 高梁川 | 右岸 | 4 | R4.6c | 表のり | B.R4.6cP3 | 3.15 | 3.45 |  |  | 2.753 |  |  | 0 | 36.2 | 55.9 | 7.9 | 63.8 | 0.0663 | 0.0485 | 0.0143 | 0.0064 | 10.3594 | 1.29 | 41.8 | 28.3 | 13.5 |  |  |  | 1.9316e-07 | 4.096e-07
2009-03-31 | 中国地方整備局 | 高梁川 | 高梁川 | 右岸 | 4 | R4.0c | 表のり | B.R4.0cP4 | 4.15 | 4.45 | 3 |  | 2.737 |  |  | 0 | 63.8 | 25 | 11.2 | 36.2 | 0.2404 | 0.1715 | 0.0174 | 0.0038 | 63.2632 | 2.17 | [6 empty] | 3.0434e-07 | 1.444e-07
2009-03-31 | 中国地方整備局 | 高梁川 | 高梁川 | 右岸 | 4 | R4.0o | 表のり | B.R4.0oP4 | 4.15 | 4.45 | 5 |  | 2.67 |  |  | 0 | 73.4 | 15 | 11.6 | 26.6 | 0.2675 | 0.201 | 0.0426 | 0.0022 | 121.5909 | 14.15 | [6 empty] | 2.4229e-06 | 4.84e-08
2009-03-31 | 中国地方整備局 | 高梁川 | 高梁川 | 右岸 | 4 | R4.6c | 表のり | B.R4.6cP4 | 4.15 | 4.45 |  |  | 2.733 |  |  | 0.8 | 83.2 | 16 |  | 16 | 0.4451 | 0.375 | 0.1462 | [9 empty] | 4.2187e-05
2009-03-31 | 中国地方整備局 | 高梁川 | 高梁川 | 右岸 | 4 | R4.0c | 表のり | B.R4.0cP5 | 5.15 | 5.45 | 5 |  | 2.724 |  |  | 0 | 70.7 | 22.8 | 6.5 | 29.3 | 0.2771 | 0.2248 | 0.0379 | 0.0109 | 25.422 | 2.06 | [6 empty] | 1.848e-06 | 1.1881e-06
2009-03-31 | 中国地方整備局 | 高梁川 | 高梁川 | 右岸 | 4 | R4.0o | 表のり | B.R4.0oP5 | 5.15 | 5.45 | 6 |  | 2.671 |  |  | 0 | 70.3 | 15.5 | 14.2 | 29.7 | 0.2169 | 0.1636 | 0.0274 | [9 empty] | 8.715e-07
2009-03-31 | 中国地方整備局 | 高梁川 | 高梁川 | 右岸 | 4 | R4.6c | 表のり | B.R4.6cP5 | 5.15 | 5.45 |  |  | 2.722 |  |  | 2 | 82.2 | 15.8 |  | 15.8 | 0.5876 | 0.5141 | 0.174 | [9 empty] | 6.3147e-05
2009-03-31 | 中国地方整備局 | 高梁川 | 高梁川 | 右岸 | 4 | R4.0c | 表のり | B.R4.0cP6 | 6.15 | 6.45 | 4 |  | 2.714 |  |  | 0 | 84.5 | 15.5 |  | 15.5 | 0.3587 | 0.3054 | 0.115 | [9 empty] | 2.419e-05
2009-03-31 | 中国地方整備局 | 高梁川 | 高梁川 | 右岸 | 4 | R4.6c | 表のり | B.R4.6cP6 | 6.15 | 6.45 |  |  | 2.699 |  |  | 2 | 82.9 | 15.1 |  | 15.1 | 0.5455 | 0.468 | 0.1565 | [9 empty] | 4.9396e-05
2009-03-31 | 中国地方整備局 | 高梁川 | 高梁川 | 右岸 | 4 | R4.0i | 裏のり | B.R4.0iP7 | 7.15 | 7.35 | 6 |  | 2.652 |  |  | 0 | 48.5 | 28.8 | 22.7 | 51.5 | 0.119 | 0.068 | 0.0031 |  |  |  | 39.5 | 17.8 | 21.7 |  |  |  | 5.5909e-09
2009-03-31 | 中国地方整備局 | 高梁川 | 高梁川 | 右岸 | 4 | R4.0i | 裏のり | R4.0i | 11.1 | 11.6 | [20 empty] | 3.11e-06
2009-03-31 | 中国地方整備局 | 高梁川 | 高梁川 | 右岸 | 4 | R4.0i | 裏のり | B.R4.0iS12 | 12 | 12.85 |  | 1.967 | 2.679 |  |  | 0 | 78.4 | 8.7 | 12.9 | 21.6 | 0.2797 | 0.2241 | 0.0603 | [9 empty] | 5.4199e-06 |  |  |  | CUB |  |  |  |  | 65.5 | 21.6 | 4.1 | 35.4
2009-03-31 | 中国地方整備局 | 高梁川 | 高梁川 | 右岸 | 4 | R4.0i | 裏のり | B.R4.0iP13 | 13.15 | 13.45 | 11 |  | 2.689 |  |  | 2.1 | 84.8 | 13.1 |  | 13.1 | 0.459 | 0.3655 | 0.1406 | [9 empty] | 3.8537e-05
2009-03-31 | 中国地方整備局 | 高梁川 | 高梁川 | 右岸 | 4 | R4.0i | 裏のり | B.R4.0iP15 | 15.15 | 15.45 | 9 |  | 2.687 |  |  | 0.8 | 71.4 | 10.8 | 17 | 27.8 | 0.3095 | 0.2226 | 0.0172 | [9 empty] | 2.9629e-07
2009-03-31 | 中国地方整備局 | 高梁川 | 高梁川 | 右岸 | 4 | R4.0i | 裏のり | B.R4.0iP17 | 17.15 | 17.45 | 0 |  | 2.722 |  |  | 0 | 12.3 | 50 | 37.7 | 87.7 | 0.0173 | 0.0104 |  |  |  |  | 26.7 | 14.6 | 12.1
2009-03-31 | 中国地方整備局 | 高梁川 | 高梁川 | 右岸 | 4 | R4.0i | 裏のり | R4.0i | 18 | 18.5 | [19 empty] | 0.00139
2009-03-31 | 中国地方整備局 | 高梁川 | 高梁川 | 右岸 | 4 | R4.0i | 裏のり | B.R4.0iP18 | 18.15 | 18.45 | 23 |  | 2.647 |  |  | 29.8 | 55.3 | 14.9 |  | 14.9 | 1.402 | 0.9765 | 0.155 | [9 empty] | 4.8306e-05
2009-03-31 | 中国地方整備局 | 高梁川 | 高梁川 | 右岸 | 4 | R4.0i | 裏のり | B.R4.0iP1 | 1.15 | 1.45 | 2 |  | 2.687 |  |  | 0 | 87 | 13 |  | 13 | 0.348 | 0.306 | 0.1434 | [9 empty] | 4.0339e-05
2009-03-31 | 中国地方整備局 | 高梁川 | 高梁川 | 右岸 | 4 | R4.0i | 裏のり | B.R4.0iS2 | 2 | 2.85 |  | 1.799 | 2.708 | 0.908 | 0.39235 | 0 | 58.4 | 22.3 | 19.3 | 41.6 | 0.1852 | 0.119 | 0.0059 | [8 empty] | 1.12e-06 | 2.4835e-08 |  |  |  | CUB |  |  |  |  | 22.9 | 16 | 5.5 | 32.3
2009-03-31 | 中国地方整備局 | 高梁川 | 高梁川 | 右岸 | 4 | R4.0i | 裏のり | B.R4.0iP3 | 3.15 | 3.45 | 3 |  | 2.71 |  |  | 0 | 31.3 | 46.7 | 22 | 68.7 | 0.0518 | 0.0333 | 0.0039 |  |  |  | 38.6 | 18.1 | 20.5 |  |  |  | 9.5169e-09
2009-03-31 | 中国地方整備局 | 高梁川 | 高梁川 | 右岸 | 4 | R4.0i | 裏のり | B.R4.0iP4 | 4.15 | 4.45 | 4 |  | 2.7 |  |  | 0 | 65.9 | 20.5 | 13.6 | 34.1 | 0.201 | 0.1463 | 0.0149 | [9 empty] | 2.1246e-07
2009-03-31 | 中国地方整備局 | 高梁川 | 高梁川 | 右岸 | 4 | R4.0i | 裏のり | B.R4.0iP5 | 5.15 | 5.45 | 8 |  | 2.693 |  |  | 0 | 82.5 | 17.5 |  | 17.5 | 0.341 | 0.3007 | 0.0964 | [9 empty] | 1.6073e-05
2009-03-31 | 中国地方整備局 | 高梁川 | 高梁川 | 右岸 | 4 | R4.0i | 裏のり | B.R4.0iP6 | 6.15 | 6.45 | 3 |  | 2.698 |  |  | 0 | 77.8 | 9.4 | 12.8 | 22.2 | 0.3182 | 0.271 | 0.0587 | [9 empty] | 5.0925e-06
2009-03-31 | 中国地方整備局 | 高梁川 | 高梁川 | 右岸 | 5.2 | R5.2o | 表のり | B.R5.2oS6 | 6 | 6.8 |  | 1.953 | 2.693 | 0.776 | 0.26311 | 0 | 50.7 | 26.3 | 23 | 49.3 | 0.1175 | 0.0778 | 0.0028 | [8 empty] | 2.61e-07 | 4.4164e-09 |  |  |  | CUB |  |  |  |  | 15.1 | 26.6 | 4.3 | 36.3
2009-03-31 | 中国地方整備局 | 高梁川 | 高梁川 | 右岸 | 5.2 | R5.2c | 表のり | B.R5.2cP8 | 8.15 | 8.45 | 5 |  | 2.694 |  |  | 0.4 | 47.4 | 37.6 | 14.6 | 52.2 | 0.1286 | 0.0658 | 0.009 | 0.0023 | 55.913 | 1.51 | 41.1 | 26.2 | 14.9 |  |  |  | 6.6066e-08 | 5.29e-08
2009-03-31 | 中国地方整備局 | 高梁川 | 高梁川 | 右岸 | 5.2 | R5.2o | 表のり | B.R5.2oS9 | 9 | 9.7 |  |  | 2.662 |  |  | 21.6 | 66.4 | 12 |  | 12 | 0.85 | 0.6672 | 0.2486 | [9 empty] | 0.00014434
2009-03-31 | 中国地方整備局 | 高梁川 | 高梁川 | 右岸 | 5.2 | R5.2o | 表のり | B.R5.2oS10 | 10 | 10.75 |  | 1.984 | 2.698 | 0.616 | 0.14464 | 0 | 82.2 | 17.8 |  | 17.8 | 0.2955 | 0.2428 | 0.1118 | [9 empty] | 2.2659e-05 |  |  |  | CUB |  |  |  |  | 60.2 | 31.9 | 1.9 | 37.1
2009-03-31 | 中国地方整備局 | 高梁川 | 高梁川 | 右岸 | 5.2 | R5.2o | 表のり | R5.2-90o | 10.5 | 11 | [19 empty] | 8.67e-07
2009-03-31 | 中国地方整備局 | 高梁川 | 高梁川 | 右岸 | 5.2 | R5.2c | 表のり | B.R5.2cP11 | 11.15 | 11.45 | 14 |  | 2.666 |  |  | 16.5 | 77.1 | 6.4 |  | 6.4 | 0.7467 | 0.6441 | 0.3873 | 0.1618 | 4.615 | 1.89 | [6 empty] | 0.00040319 | 0.00026179
2009-03-31 | 中国地方整備局 | 高梁川 | 高梁川 | 右岸 | 5.2 | R5.2c | 表のり | B.R5.2cP13 | 13.15 | 13.45 | 4 |  | 2.678 |  |  | 1.7 | 84.3 | 14 |  | 14 | 0.4003 | 0.337 | 0.1524 | [9 empty] | 4.6449e-05
2009-03-31 | 中国地方整備局 | 高梁川 | 高梁川 | 右岸 | 5.2 | R5.2o | 表のり | B.R5.2oP13 | 13.15 | 13.45 | 3 |  | 2.691 |  |  | 2.6 | 79.9 | 17.5 |  | 17.5 | 0.4335 | 0.3462 | 0.1051 | [9 empty] | 1.9636e-05
2009-03-31 | 中国地方整備局 | 高梁川 | 高梁川 | 右岸 | 5.2 | R5.2o | 表のり | B.R5.2oP15 | 15.15 | 15.45 | 30 |  | 2.697 |  |  | 57.9 | 32.9 | 9.2 |  | 9.2 | 7.6 | 4.6675 | 0.2797 | 0.0958 | 79.3319 | 0.36 | [6 empty] | 0.00018966 | 9.1776e-05
2009-03-31 | 中国地方整備局 | 高梁川 | 高梁川 | 右岸 | 5.2 | R5.2o | 表のり | R5.2-90o | 16 | 16.5 | [19 empty] | 0.000917
2009-03-31 | 中国地方整備局 | 高梁川 | 高梁川 | 右岸 | 5.2 | R5.2c | 表のり | B.R5.2cP16 | 16.15 | 16.45 | 7 |  | 2.678 |  |  | 3.4 | 76.3 | 14.2 | 6.1 | 20.3 | 0.3516 | 0.2987 | 0.0711 | 0.0121 | 29.0579 | 8.35 | [6 empty] | 7.9393e-06 | 1.4641e-06
2009-03-31 | 中国地方整備局 | 高梁川 | 高梁川 | 右岸 | 5.2 | R5.2c | 表のり | B.R5.2cP18 | 18.15 | 18.45 | 36 |  | 2.682 |  |  | 56.1 | 35.3 | 8.6 |  | 8.6 | 6.8086 | 3.4752 | 0.3714 | 0.1089 | 62.5216 | 0.55 | [6 empty] | 0.00036587 | 0.00011859
2009-03-31 | 中国地方整備局 | 高梁川 | 高梁川 | 右岸 | 5.2 | R5.2o | 表のり | B.R5.2oP18 | 18.15 | 18.45 | 42 |  | 2.691 |  |  | 50.2 | 41.4 | 8.4 |  | 8.4 | 4.42 | 2.0275 | 0.383 | 0.1103 | 40.0725 | 0.72 | [6 empty] | 0.00039289 | 0.00012166
2009-03-31 | 中国地方整備局 | 高梁川 | 高梁川 | 右岸 | 5.2 | R5.2o | 表のり | R5.2-90o | 20 | 20.5 | [19 empty] | 0.00154
2009-03-31 | 中国地方整備局 | 高梁川 | 高梁川 | 右岸 | 5.2 | R5.2c | 表のり | B.R5.2cP20 | 20.15 | 20.45 | 42 |  | 2.67 |  |  | 80.4 | 16.4 | 3.2 |  | 3.2 | 13.8114 | 11.7299 | 2.0798 | 0.5777 | 23.9076 | 5.06 | [6 empty] | 0.019809 | 0.0033374
2009-03-31 | 中国地方整備局 | 高梁川 | 高梁川 | 右岸 | 5.2 | R5.2o | 表のり | B.R5.2oP21 | 21.15 | 21.26 | 50 |  | 2.694 |  |  | 61.2 | 27.2 | 11.6 |  | 11.6 | 9.785 | 6.46 | 0.348 | [9 empty] | 0.00031466
2009-03-31 | 中国地方整備局 | 高梁川 | 高梁川 | 右岸 | 5.2 | R5.2c | 表のり | B.R5.2cP24 | 24.15 | 24.36 | 50 |  | 2.674 |  |  | 56.4 | 34.2 | 9.4 |  | 9.4 | 5.9507 | 3.2284 | 0.3946 | 0.0893 | 66.6372 | 0.97 | [6 empty] | 0.00042101 | 7.9745e-05
2009-03-31 | 中国地方整備局 | 高梁川 | 高梁川 | 右岸 | 5.2 | R5.2c | 表のり | B.R5.2cP27 | 27.15 | 27.41 | 50 |  | 2.698 |  |  | 51.5 | 33.1 | 15.4 |  | 15.4 | 4.1748 | 2.2119 | 0.1888 | [9 empty] | 7.6295e-05
2009-03-31 | 中国地方整備局 | 高梁川 | 高梁川 | 右岸 | 5.2 | R5.2c | 表のり | B.R5.2cP1 | 1.15 | 1.45 | 2 |  | 2.722 |  |  | 0.2 | 54.2 | 39 | 6.6 | 45.6 | 0.1586 | 0.0939 | 0.0201 | 0.0079 | 20.0759 | 1.04 | [6 empty] | 4.2511e-07 | 6.241e-07
2009-03-31 | 中国地方整備局 | 高梁川 | 高梁川 | 右岸 | 5.2 | R5.2o | 表のり | B.R5.2oP1 | 1.15 | 1.5 | 3 |  | 2.716 |  |  | 0 | 34.6 | 40.8 | 24.6 | 65.4 | 0.0574 | 0.0348 | 0.0024 |  |  |  | 35.3 | 18.3 | 17 |  |  |  | 3.0899e-09
2009-03-31 | 中国地方整備局 | 高梁川 | 高梁川 | 右岸 | 5.2 | R5.2c | 表のり | B.R5.2cP2 | 2.15 | 2.45 | 3 |  | 2.738 |  |  | 0.2 | 53.8 | 34.6 | 11.4 | 46 | 0.161 | 0.0936 | 0.0139 | 0.0038 | 42.3684 | 1.51 | [6 empty] | 1.8087e-07 | 1.444e-07
2009-03-31 | 中国地方整備局 | 高梁川 | 高梁川 | 右岸 | 5.2 | R5.2o | 表のり | B.R5.2oS3 | 3 | 3.9 |  | 1.759 | 2.703 | 0.973 | 0.46689 | 0 | 51.2 | 29.2 | 19.6 | 48.8 | 0.1247 | 0.0797 | 0.0056 | [8 empty] | 5.49e-07 | 2.2007e-08 |  |  |  | CUB |  |  |  |  | 28 | 9.6 | 3 | 31.3
2009-03-31 | 中国地方整備局 | 高梁川 | 高梁川 | 右岸 | 5.2 | R5.2c | 表のり | B.R5.2cP3 | 3.15 | 3.45 | 3 |  | 2.735 |  |  | 0.1 | 52.9 | 36.6 | 10.4 | 47 | 0.1352 | 0.0878 | 0.0142 | 0.0047 | 28.766 | 1.31 | [6 empty] | 1.9004e-07 | 2.209e-07
2009-03-31 | 中国地方整備局 | 高梁川 | 高梁川 | 右岸 | 5.2 | R5.2c | 表のり | B.R5.2cP4 | 4.15 | 4.45 | 5 |  | 2.72 |  |  | 0.4 | 60.4 | 31 | 8.2 | 39.2 | 0.2181 | 0.1483 | 0.0188 | 0.0069 | 31.6087 | 1.08 | [6 empty] | 3.641e-07 | 4.761e-07
2009-03-31 | 中国地方整備局 | 高梁川 | 高梁川 | 右岸 | 5.2 | R5.2o | 表のり | B.R5.2oP4 | 4.15 | 4.45 | 3 |  | 2.707 |  |  | 0 | 53.9 | 29.5 | 16.6 | 46.1 | 0.1247 | 0.0874 | 0.011 | [9 empty] | 1.0517e-07
2009-03-31 | 中国地方整備局 | 高梁川 | 高梁川 | 右岸 | 5.2 | R5.2c | 表のり | B.R5.2cP5 | 5.15 | 5.45 | 4 |  | 2.725 |  |  | 0.1 | 61 | 30.9 | 8 | 38.9 | 0.1846 | 0.1331 | 0.0214 | 0.0069 | 26.7536 | 1.5 | [6 empty] | 4.9155e-07 | 4.761e-07
2009-03-31 | 中国地方整備局 | 高梁川 | 高梁川 | 右岸 | 5.2 | R5.2o | 表のり | B.R5.2oP5 | 5.15 | 5.45 | 2 |  | 2.69 |  |  | 0 | 42.5 | 38.1 | 19.4 | 57.5 | 0.0849 | 0.0484 | 0.0054 |  |  |  | 37.2 | 18.9 | 18.3 |  |  |  | 2.0228e-08
2009-03-31 | 中国地方整備局 | 高梁川 | 高梁川 | 右岸 | 5.2 | R5.2c | 表のり | B.R5.2cP6 | 6.15 | 6.45 | 4 |  | 2.718 |  |  | 0.3 | 56.3 | 34.9 | 8.5 | 43.4 | 0.1846 | 0.1168 | 0.0177 | 0.0063 | 29.3016 | 1.06 | [6 empty] | 3.1663e-07 | 3.969e-07
2009-03-31 | 中国地方整備局 | 高梁川 | 高梁川 | 右岸 | 5.2 | R5.2i | 裏のり | B.R5.2iS6 | 6 | 6.7 |  | 1.956 | 2.659 | 0.689 | 0.19365 | 0 | 65.9 | 16.2 | 17.9 | 34.1 | 0.2832 | 0.1895 | 0.009 | [8 empty] | 6.23e-07 | 6.6066e-08 |  |  |  | CUB |  |  |  |  | 39.2 | 19.7 | 0.5 | 36.2
2009-03-31 | 中国地方整備局 | 高梁川 | 高梁川 | 右岸 | 5.2 | R5.2i | 裏のり | B.R5.2iP9 | 9.15 | 9.45 | 15 |  | 2.671 |  |  | 31.6 | 53.9 | 14.5 |  | 14.5 | 0.9765 | 0.6077 | 0.1708 | [9 empty] | 6.0489e-05
2009-03-31 | 中国地方整備局 | 高梁川 | 高梁川 | 右岸 | 5.2 | R5.2i | 裏のり | R5.2-90i | 11 | 11.5 | [19 empty] | 1.59e-05
2009-03-31 | 中国地方整備局 | 高梁川 | 高梁川 | 右岸 | 5.2 | R5.2i | 裏のり | B.R5.2iP11 | 11.15 | 11.5 | 4 |  | 2.68 |  |  | 1.8 | 68.3 | 17.7 | 12.2 | 29.9 | 0.2241 | 0.1694 | 0.0232 | 0.0027 | 83 | 9.66 | [6 empty] | 5.927e-07 | 7.29e-08
2009-03-31 | 中国地方整備局 | 高梁川 | 高梁川 | 右岸 | 5.2 | R5.2i | 裏のり | B.R5.2iP14 | 14.15 | 14.45 | 10 |  | 2.671 |  |  | 3.7 | 67.8 | 14.1 | 14.4 | 28.5 | 0.2815 | 0.2082 | 0.0197 | [9 empty] | 4.0577e-07
2009-03-31 | 中国地方整備局 | 高梁川 | 高梁川 | 右岸 | 5.2 | R5.2i | 裏のり | B.R5.2iP15 | 15.15 | 15.45 | 24 |  | 2.677 |  |  | 58.1 | 32.2 | 9.7 |  | 9.7 | 6.745 | 4.145 | 0.3235 | 0.0849 | 79.4464 | 0.72 | [6 empty] | 0.00026569 | 7.208e-05
2009-03-31 | 中国地方整備局 | 高梁川 | 高梁川 | 右岸 | 5.2 | R5.2i | 裏のり | R5.2-90i | 16 | 16.5 | [19 empty] | 0.000612
2009-03-31 | 中国地方整備局 | 高梁川 | 高梁川 | 右岸 | 5.2 | R5.2i | 裏のり | B.R5.2iP18 | 18.15 | 18.45 | 47 |  | 2.675 |  |  | 63.5 | 29.7 | 6.8 |  | 6.8 | 9.2625 | 5.8425 | 0.4505 | 0.1737 | 53.3247 | 0.46 | [6 empty] | 0.00057228 | 0.00030172
2009-03-31 | 中国地方整備局 | 高梁川 | 高梁川 | 右岸 | 5.2 | R5.2i | 裏のり | R5.2-90i | 20 | 20.5 | [19 empty] | 0.00277
2009-03-31 | 中国地方整備局 | 高梁川 | 高梁川 | 右岸 | 5.2 | R5.2i | 裏のり | B.R5.2iP20 | 20.15 | 20.45 | 37 |  | 2.681 |  |  | 57.7 | 33.2 | 9.1 |  | 9.1 | 5.605 | 3.265 | 0.376 | 0.0979 | 57.2523 | 1.32 | [6 empty] | 0.00037645 | 9.5844e-05
2009-03-31 | 中国地方整備局 | 高梁川 | 高梁川 | 右岸 | 5.2 | R5.2i | 裏のり | B.R5.2iP1 | 1.15 | 1.65 | 2 |  | 2.664 |  |  | 0.6 | 80 | 7.8 | 11.6 | 19.4 | 0.5737 | 0.5057 | 0.0883 | 0.0016 | 358.5625 | 102.27 | [6 empty] | 1.3116e-05 | 2.56e-08
2009-03-31 | 中国地方整備局 | 高梁川 | 高梁川 | 右岸 | 5.2 | R5.2i | 裏のり | B.R5.2iS2 | 2 | 2.7 |  | 1.8 | 2.707 | 0.902 | 0.38584 | 0 | 67 | 21.3 | 11.7 | 33 | 0.2198 | 0.1578 | 0.0228 | 0.0029 | 75.7931 | 5.77 | [5 empty] | 7.88e-07 | 5.6929e-07 | 8.41e-08 |  | 2.4903e-08 | CUB |  |  |  |  | 48.2 | 12.4 | 3.4 | 37.8
2009-03-31 | 中国地方整備局 | 高梁川 | 高梁川 | 右岸 | 5.2 | R5.2i | 裏のり | B.R5.2iP4 | 4.15 | 4.45 | 3 |  | 2.708 |  |  | 0 | 27.6 | 49.8 | 22.6 | 72.4 | 0.0474 | 0.0327 | 0.0036 |  |  |  | 35.1 | 17.7 | 17.4 |  |  |  | 7.9059e-09
2009-03-31 | 中国地方整備局 | 高梁川 | 高梁川 | 右岸 | 5.2 | R5.2i | 裏のり | B.R5.2iP5 | 5.15 | 5.45 | 4 |  | 2.7 |  |  | 0 | 77.5 | 12 | 10.5 | 22.5 | 0.3445 | 0.2692 | 0.0556 | 0.0041 | 84.0244 | 10.97 | [6 empty] | 4.491e-06 | 1.681e-07
2009-03-31 | 中国地方整備局 | 高梁川 | 高梁川 | 右岸 | 6.4 | R6k400-2 | 表のり | B.R6k400-2P-2 | 2.15 | 2.45 | 1 |  | 2.691 |  |  | 0 | 17.8 | 62.8 | 19.4 | 82.2 | 0.038 | 0.027 | 0.0053 |  |  |  | 44.2 | 25.1 | 19.1 |  |  |  | 1.9371e-08
2009-03-31 | 中国地方整備局 | 高梁川 | 高梁川 | 右岸 | 6.4 | R6k400-2 | 表のり | B.R6k400-2P-3 | 3.15 | 3.48 | 2 |  | 2.682 |  |  | 0 | 17.1 | 57.4 | 25.5 | 82.9 | 0.034 | 0.023 | 0.0032 |  |  |  | 44.3 | 24 | 20.3 |  |  |  | 6.0177e-09
2009-03-31 | 中国地方整備局 | 高梁川 | 高梁川 | 右岸 | 6.4 | R6k400-2 | 表のり | B.R6k400-2,2 | 3.5 | 5 |  | 1.75 | 2.687 | 1.039 | 0.55008 | [16 empty] | 2.44e-09 |  |  |  |  | CUB |  |  |  |  | 0 | 21.6 | 0 | 39.1
2009-03-31 | 中国地方整備局 | 高梁川 | 高梁川 | 右岸 | 6.4 | R6k400-2 | 表のり | B.R6k400-2P-4 | 4.15 | 4.5 | 3 |  | 2.687 |  |  | 0 | 35.5 | 41.6 | 22.9 | 64.5 | 0.058 | 0.032 | 0.0039 | 0.001 | 58 | 1.72 | 38.8 | 23.1 | 15.7 |  |  |  | 9.5169e-09 | 1e-08
2009-03-31 | 中国地方整備局 | 高梁川 | 高梁川 | 右岸 | 6.4 | R6k400-2 | 表のり | B.R6k400-2P-5 | 5.15 | 5.45 | 3 |  | 2.667 |  |  | 0 | 30.4 | 53.1 | 16.5 | 69.6 | 0.052 | 0.033 | 0.0068 | 0.0022 | 23.6364 | 1.48 | 34.6 | 22.2 | 12.4 |  |  |  | 3.4508e-08 | 4.84e-08
2009-03-31 | 中国地方整備局 | 高梁川 | 高梁川 | 右岸 | 6.4 | R6k400-2 | 表のり | B.R6k400-2P-6 | 6.15 | 6.45 | 14 |  | 2.669 |  |  | 55 | 37.1 | 6.2 | 1.7 | 7.9 | 7.6 | 4.2 | 0.24 | 0.11 | 69.0909 | 0.2 | [6 empty] | 0.00013303 | 0.000121
2009-03-31 | 中国地方整備局 | 高梁川 | 高梁川 | 右岸 | 6.4 | R6k400-2 | 表のり | B.R6k400-2P-8 | 8.15 | 8.45 | 20 |  | 2.632 |  |  | 49.1 | 44.6 | 4.5 | 1.8 | 6.3 | 5 | 1.8 | 0.4 | 0.17 | 29.4118 | 0.4 | [6 empty] | 0.00043448 | 0.000289
2009-03-31 | 中国地方整備局 | 高梁川 | 高梁川 | 右岸 | 6.4 | R6k400-2 | 表のり | B.R6k400-2,4 | 10.9 | 12.7 |  | 1.818 | 2.639 | 0.848 | 0.32998 | [16 empty] | 4.57e-06 |  |  |  |  | CUB |  |  |  |  | 6.5 | 16.1 | 5.1 | 32.2
2009-03-31 | 中国地方整備局 | 高梁川 | 高梁川 | 右岸 | 6.4 | R6k400-2 | 表のり | B.R6k400-2P-12 | 12.15 | 12.5 | 3 |  | 2.639 |  |  | 11.8 | 79.3 | 6.6 | 2.3 | 8.9 | 0.47 | 0.38 | 0.18 | 0.087 | 5.4023 | 1.53 | [6 empty] | 6.8307e-05 | 7.569e-05
2009-03-31 | 中国地方整備局 | 高梁川 | 高梁川 | 右岸 | 6.4 | R6k400-2 | 表のり | B.R6k400-2T-1 | 13 | 13.88 |  | 1.898 | 2.663 | 0.86 | 0.34197 | 0 | 38.7 | 40.9 | 20.4 | 61.3 | 0.0721 | 0.048 | 0.0047 | 0.0011 | 65.5455 | 1.82 | 32.5 | 20.6 | 11.9 |  |  | 2.45e-07 | 1.4664e-08 | 1.21e-08 |  | 1.1132e-09 | UU | [8 empty] | 54.4 | 0
2009-03-31 | 中国地方整備局 | 高梁川 | 高梁川 | 右岸 | 6.4 | R6k400-2 | 表のり | B.R6k400-2P-15 | 15.15 | 15.45 | 27 |  | 2.667 |  |  | 67.2 | 26.1 | 5.3 | 1.4 | 6.7 | 15 | 9.6 | 0.53 | 0.18 | 83.3333 | 0.73 | [6 empty] | 0.00083396 | 0.000324
2009-03-31 | 中国地方整備局 | 高梁川 | 高梁川 | 右岸 | 6.4 | R6k400-2 | 表のり | B.R6k400-2,1 | 0.6 | 1.8 |  | 1.671 | 2.684 | 1.035 | 0.54482 | [16 empty] | 6.81e-09 |  |  |  |  | CUB |  |  |  |  | 0 | 15.1 | 2.7 | 33.1
2009-03-31 | 中国地方整備局 | 高梁川 | 高梁川 | 右岸 | 6.4 | R6k400-2 | 表のり | B.R6k400-2P-1 | 1.15 | 1.45 | 3 |  | 2.684 |  |  | 0 | 43.7 | 44.2 | 12.1 | 56.3 | 0.089 | 0.059 | 0.012 | 0.0031 | 28.7097 | 2.09 | 36.6 | 23.2 | 13.4 |  |  |  | 1.2867e-07 | 9.61e-08
2009-03-31 | 中国地方整備局 | 高梁川 | 高梁川 | 右岸 | 6.4 | R6k400-3 | 裏のり | B.R6k400-3,2 | 1.6 | 3 |  | 1.731 | 2.665 | 0.863 | 0.345 | [16 empty] | 2.22e-07 |  |  |  |  | CUB |  |  |  |  | 10.7 | 10.9 | 5.3 | 24
2009-03-31 | 中国地方整備局 | 高梁川 | 高梁川 | 右岸 | 6.4 | R6k400-3 | 裏のり | B.R6k400-3P-2 | 2.15 | 2.47 | 5 |  | 2.665 |  |  | 0 | 75 | 19.8 | 5.2 | 25 | 0.25 | 0.19 | 0.053 | 0.018 | 13.8889 | 2.22 | [6 empty] | 4.0193e-06 | 3.24e-06
2009-03-31 | 中国地方整備局 | 高梁川 | 高梁川 | 右岸 | 6.4 | R6k400-3 | 裏のり | B.R6k400-3P-3 | 3.15 | 3.5 | 3 |  | 2.671 |  |  | 0 | 51 | 38.1 | 10.9 | 49 | 0.11 | 0.078 | 0.022 | 0.0034 | 32.3529 | 4.49 | 33.5 | 22 | 11.5 |  |  |  | 5.2407e-07 | 1.156e-07
2009-03-31 | 中国地方整備局 | 高梁川 | 高梁川 | 右岸 | 6.4 | R6k400-3 | 裏のり | B.R6k400-3P-4 | 4.15 | 4.47 | 6 |  | 2.661 |  |  | 32.4 | 42.7 | 20 | 4.9 | 24.9 | 0.54 | 0.31 | 0.056 | 0.017 | 31.7647 | 1.09 | [6 empty] | 4.5662e-06 | 2.89e-06
2009-03-31 | 中国地方整備局 | 高梁川 | 高梁川 | 右岸 | 6.4 | R6k400-3 | 裏のり | B.R6k400-3P-5 | 5.15 | 5.45 | 20 |  | 2.655 |  |  | 65 | 32.5 | 1.4 | 1.1 | 2.5 | 10 | 7.9 | 0.47 | 0.29 | 34.4828 | 0.31 | [6 empty] | 0.00063132 | 0.000841
2009-03-31 | 中国地方整備局 | 高梁川 | 高梁川 | 右岸 | 6.4 | R6k400-1 | 裏のり | B.R6k400,1 | 5.5 | 7 |  | 1.74 | 2.624 | 0.859 | 0.34096 | [16 empty] | 4.9e-09 |  |  |  |  | CUB |  |  |  |  | 0.5 | 15.4 | 3.6 | 32.1
2009-03-31 | 中国地方整備局 | 高梁川 | 高梁川 | 右岸 | 6.4 | R6k400-1 | 裏のり | B.R6k400-1P-6 | 6.15 | 6.5 | 5 |  | 2.651 |  |  | 2.4 | 49.8 | 30.7 | 17.1 | 47.8 | 0.2 | 0.09 | 0.0069 |  |  |  | 23.6 | 16 | 7.6 |  |  |  | 3.5695e-08
2009-03-31 | 中国地方整備局 | 高梁川 | 高梁川 | 右岸 | 6.4 | R6k400-3 | 裏のり | B.R6k400-3P-7 | 7.15 | 7.45 | 17 |  | 2.646 |  |  | 4.5 | 90.8 | 3.4 | 1.3 | 4.7 | 0.65 | 0.57 | 0.34 | 0.19 | 3.4211 | 1.5 | [6 empty] | 0.00029815 | 0.000361
2009-03-31 | 中国地方整備局 | 高梁川 | 高梁川 | 右岸 | 6.4 | R6k400-1 | 裏のり | B.R6k400-1P-7 | 7.15 | 7.47 | 5 |  | 2.645 |  |  | 0 | 75.8 | 18.4 | 5.8 | 24.2 | 0.25 | 0.19 | 0.061 | 0.02 | 12.5 | 2 | [6 empty] | 5.5668e-06 | 4e-06
2009-03-31 | 中国地方整備局 | 高梁川 | 高梁川 | 右岸 | 6.4 | R6k400-1 | 裏のり | B.R6k400,2 | 7.5 | 8.85 |  | 1.8 | 2.645 | 0.747 | 0.2386 | [16 empty] | 2.97e-08 |  |  |  |  | CUB |  |  |  |  | 16.6 | 11.3 | 4.4 | 28.3
2009-03-31 | 中国地方整備局 | 高梁川 | 高梁川 | 右岸 | 6.4 | R6k400-1 | 裏のり | B.R6k400-1P-8 | 8.15 | 8.48 | 5 |  | 2.69 |  |  | 0 | 69.9 | 24.7 | 5.4 | 30.1 | 0.16 | 0.13 | 0.048 | 0.016 | 10 | 2.2 | 33 | 18.8 | 14.2 |  |  |  | 3.1947e-06 | 2.56e-06
2009-03-31 | 中国地方整備局 | 高梁川 | 高梁川 | 右岸 | 6.4 | R6k400-3 | 裏のり | B.R6k400-3,4 | 8.5 | 10.8 |  | 1.848 | 2.654 | 0.785 | 0.271 | [16 empty] | 2.7e-05 |  |  |  |  | CUB |  |  |  |  | 6 | 23.1 | 3.7 | 34.5
2009-03-31 | 中国地方整備局 | 高梁川 | 高梁川 | 右岸 | 6.4 | R6k400-1 | 裏のり | B.R6k400-1P-9 | 9.15 | 9.45 | 6 |  | 2.63 |  |  | 1.4 | 85.5 | 9.4 | 3.7 | 13.1 | 0.46 | 0.37 | 0.12 | 0.041 | 11.2195 | 2.12 | [6 empty] | 2.6697e-05 | 1.681e-05
2009-03-31 | 中国地方整備局 | 高梁川 | 高梁川 | 右岸 | 6.4 | R6k400-3 | 裏のり | B.R6k400-3P-9 | 9.15 | 9.45 | 9 |  | 2.654 |  |  | 0 | 77.4 | 14.4 | 8.2 | 22.6 | 0.31 | 0.26 | 0.052 | 0.0098 | 31.6327 | 8.43 | [6 empty] | 3.8457e-06 | 9.604e-07
2009-03-31 | 中国地方整備局 | 高梁川 | 高梁川 | 右岸 | 6.4 | R6k400-1 | 裏のり | B.R6k400-1P-11 | 11.15 | 11.45 | 6 |  | 2.615 |  |  | 40.3 | 54.4 | 3 | 2.3 | 5.3 | 2.1 | 1.1 | 0.41 | 0.22 | 9.5455 | 0.65 | [6 empty] | 0.00046007 | 0.000484
2009-03-31 | 中国地方整備局 | 高梁川 | 高梁川 | 右岸 | 6.4 | R6k400-3 | 裏のり | B.R6k400-3,5 | 11.65 | 11.9 |  |  | 2.659 |  |  | 0.8 | 46.8 | 28.5 | 23.9 | 52.4 | 0.12 | 0.059 | 0.0039 |  |  |  | 41.4 | 22.9 | 18.5 |  |  |  | 9.5169e-09
2009-03-31 | 中国地方整備局 | 高梁川 | 高梁川 | 右岸 | 6.4 | R6k400-3 | 裏のり | B.R6k400-3P-12 | 12.15 | 12.45 | 36 |  | 2.655 |  |  | 80.6 | 16.5 | 1.5 | 1.4 | 2.9 | 22 | 18 | 2.2 | 0.57 | 38.5965 | 9.65 | [6 empty] | 0.022563 | 0.003249
2009-03-31 | 中国地方整備局 | 高梁川 | 高梁川 | 右岸 | 6.4 | R6k400-1 | 裏のり | B.R6k400-1P-13 | 13.15 | 13.45 | 12 |  | 2.616 |  |  | 22.3 | 61.2 | 8.6 | 7.9 | 16.5 | 0.78 | 0.6 | 0.17 | 0.011 | 70.9091 | 13.47 | [6 empty] | 5.9834e-05 | 1.21e-06
2009-03-31 | 中国地方整備局 | 高梁川 | 高梁川 | 右岸 | 6.4 | R6k400-1 | 裏のり | B.R6k400,4 | 14.5 | 16 |  | 1.872 | 2.637 | 0.712 | 0.21083 | [16 empty] | 2.88e-06 |  |  |  |  | CUB |  |  |  |  | 11.4 | 14.7 | 5.6 | 30.5
2009-03-31 | 中国地方整備局 | 高梁川 | 高梁川 | 右岸 | 6.4 | R6k400-1 | 裏のり | B.R6k400-1P-15 | 15.15 | 15.45 | 4 |  | 2.637 |  |  | 0 | 73.7 | 19.2 | 7.1 | 26.3 | 0.34 | 0.28 | 0.035 | 0.0087 | 39.0805 | 5.71 | [6 empty] | 1.5368e-06 | 7.569e-07
2009-03-31 | 中国地方整備局 | 高梁川 | 高梁川 | 右岸 | 6.4 | R6k400-1 | 裏のり | B.R6k400-1P-16 | 16.15 | 16.45 | 2 |  | 2.642 |  |  | 0 | 50.1 | 33.7 | 16.2 | 49.9 | 0.15 | 0.076 | 0.008 |  |  |  | 24.8 | 16.8 | 8 |  |  |  | 5.0287e-08
2009-03-31 | 中国地方整備局 | 高梁川 | 高梁川 | 右岸 | 6.4 | R6k400-1 | 裏のり | B.R6k400-1P-17 | 17.15 | 17.45 | 3 |  | 2.643 |  |  | 0 | 87.6 | 9.9 | 2.5 | 12.4 | 0.31 | 0.27 | 0.14 | 0.053 | 5.8491 | 2.2 | [6 empty] | 3.8157e-05 | 2.809e-05
2009-03-31 | 中国地方整備局 | 高梁川 | 高梁川 | 右岸 | 6.4 | R6k400-1 | 裏のり | B.R6k400-1P-18 | 18.15 | 18.45 | 10 |  | 2.624 |  |  | 15.7 | 74.5 | 7.7 | 2.1 | 9.8 | 0.76 | 0.64 | 0.34 | 0.081 | 9.3827 | 3.29 | [6 empty] | 0.00029815 | 6.561e-05
2009-03-31 | 中国地方整備局 | 高梁川 | 高梁川 | 右岸 | 6.4 | R6k400-1 | 裏のり | B.R6k400-1P-20 | 20.15 | 20.45 | 23 |  | 2.67 |  |  | 78.6 | 17.5 | 2.1 | 1.8 | 3.9 | 14 | 7.6 | 1.7 | 0.43 | 32.5581 | 2.66 | [6 empty] | 0.012415 | 0.001849
2009-03-31 | 中国地方整備局 | 高梁川 | 高梁川 | 右岸 | 6.4 | R6k400-1 | 裏のり | B.R6k400-1P-23 | 23.15 | 23.45 | 48 |  | 2.648 |  |  | 64.8 | 28.5 | 4.9 | 1.8 | 6.7 | 10 | 6.4 | 0.6 | 0.19 | 52.6316 | 0.76 | [6 empty] | 0.0011117 | 0.000361
2009-03-31 | 中国地方整備局 | 高梁川 | 高梁川 | 右岸 | 6.4 | R6k400-1 | 裏のり | B.R6k400-1P-26 | 26.15 | 26.45 | 32 |  | 2.678 |  |  | 66 | 23.1 | 7.2 | 3.7 | 10.9 | 7.8 | 5.6 | 0.48 | 0.067 | 116.4179 | 3.75 | [6 empty] | 0.00066288 | 4.489e-05
2009-03-31 | 中国地方整備局 | 高梁川 | 高梁川 | 右岸 | 6.4 | R6k400-1 | 裏のり | B.R6k400-1P-28 | 28.15 | 28.45 | 25 |  | 2.64 |  |  | 56.1 | 32.2 | 8.2 | 3.5 | 11.7 | 5.8 | 3.6 | 0.28 | 0.056 | 103.5714 | 1.42 | [6 empty] | 0.00019014 | 3.136e-05
2009-03-31 | 中国地方整備局 | 高梁川 | 高梁川 | 右岸 | 6.4 | R6k400-3 | 裏のり | B.R6k400-3,1 | 0.5 | 1.5 |  | 1.701 | 2.643 | 1.059 | 0.57681 | [16 empty] | 3.19e-09 |  |  |  |  | CUB |  |  |  |  | 1.6 | 18 | 3.3 | 31.9
2009-03-31 | 中国地方整備局 | 高梁川 | 高梁川 | 右岸 | 6.4 | R6k400-3 | 裏のり | B.R6k400-3P-0 | 0.65 | 0.96 | 3 |  | 2.675 |  |  | 0 | 28.1 | 52.5 | 19.4 | 71.9 | 0.046 | 0.032 | 0.0054 |  |  |  | 41 | 23.2 | 17.8 |  |  |  | 2.0228e-08
2009-03-31 | 中国地方整備局 | 高梁川 | 高梁川 | 右岸 | 6.4 | R6k400-3 | 裏のり | B.R6k400-3P-1 | 1.15 | 1.49 | 4 |  | 2.643 |  |  | 0 | 53.7 | 31.9 | 14.4 | 46.3 | 0.15 | 0.092 | 0.014 | 0.0016 | 93.75 | 5.4 | 33.4 | 22.2 | 11.2 |  |  |  | 1.839e-07 | 2.56e-08
2009-03-31 | 中国地方整備局 | 高梁川 | 高梁川 | 右岸 | 6.4 | R6k400-1 | 裏のり | B.R6k400-1P-1 | 1.15 | 1.5 | 2 |  | 2.624 |  |  | 3.5 | 69.3 | 18.5 | 8.7 | 27.2 | 0.46 | 0.27 | 0.043 | 0.0094 | 48.9362 | 1.87 | [6 empty] | 2.476e-06 | 8.836e-07
2009-03-31 | 中国地方整備局 | 高梁川 | 高梁川 | 右岸 | 6.4 | R6k400-1 | 裏のり | B.R6k400-1P-2 | 2.15 | 2.45 | 4 |  | 2.624 |  |  | 5.1 | 78.3 | 12.9 | 3.7 | 16.6 | 0.69 | 0.58 | 0.15 | 0.02 | 34.5 | 9.92 | [6 empty] | 4.4772e-05 | 4e-06
2009-03-31 | 中国地方整備局 | 高梁川 | 高梁川 | 右岸 | 6.4 | R6k400-1 | 裏のり | B.R6k400-1P-3 | 3.15 | 3.45 | 6 |  | 2.618 |  |  | 23.1 | 73.8 | 2 | 1.1 | 3.1 | 0.91 | 0.75 | 0.44 | 0.31 | 2.9355 | 1 | [6 empty] | 0.00054185 | 0.000961
2009-03-31 | 中国地方整備局 | 高梁川 | 高梁川 | 右岸 | 6.4 | R6k400-1 | 裏のり | B.R6k400-1P-4 | 4.15 | 4.45 | 6 |  | 2.62 |  |  | 12.6 | 82.7 | 2.6 | 2.1 | 4.7 | 0.89 | 0.75 | 0.42 | 0.22 | 4.0455 | 1.43 | [6 empty] | 0.00048648 | 0.000484
2009-03-31 | 中国地方整備局 | 高梁川 | 高梁川 | 右岸 | 6.4 | R6k400-1 | 裏のり | B.R6k400-1P-5 | 5.15 | 5.5 | 3 |  | 2.624 |  |  | 0 | 71.4 | 19.7 | 8.9 | 28.6 | 0.44 | 0.35 | 0.029 | 0.0084 | 52.381 | 2.24 | [6 empty] | 9.9398e-07 | 7.056e-07
2009-03-31 | 中国地方整備局 | 高梁川 | 高梁川 | 右岸 | 7 | R7k000-2 | 表のり | B.R7k000-2P-5 | 5.15 | 5.45 | 2 |  | 2.614 |  |  | 19.4 | 78.7 | 1.9 |  | 1.9 | 0.82 | 0.7 | 0.44 | 0.34 | 2.4118 | 0.97 | [6 empty] | 0.00054185 | 0.001156
2009-03-31 | 中国地方整備局 | 高梁川 | 高梁川 | 右岸 | 7 | R7k000-2 | 表のり | B.R7k000-2P-6 | 6.15 | 6.47 | 3 |  | 2.615 |  |  | 50.8 | 47.6 | 0.6 | 1 | 1.6 | 8.6 | 2.3 | 0.58 | 0.42 | 20.4762 | 0.16 | [6 empty] | 0.0010277 | 0.001764
2009-03-31 | 中国地方整備局 | 高梁川 | 高梁川 | 右岸 | 7 | R7k000-2 | 表のり | B.R7k000-2P-7 | 7.15 | 7.45 | 4 |  | 2.62 |  |  | 3.1 | 70.2 | 17.1 | 9.6 | 26.7 | 0.44 | 0.35 | 0.03 | 0.0054 | 81.4815 | 8.25 | [6 empty] | 1.0752e-06 | 2.916e-07
2009-03-31 | 中国地方整備局 | 高梁川 | 高梁川 | 右岸 | 7 | R7k000-2 | 表のり | B.R7k000-2,2 | 7.5 | 9 |  | 1.75 | 2.633 | 0.851 | 0.33295 | [16 empty] | 6.68e-07 |  |  |  |  | CUB |  |  |  |  | 0 | 14.8 | 2.3 | 33.4
2009-03-31 | 中国地方整備局 | 高梁川 | 高梁川 | 右岸 | 7 | R7k000-2 | 表のり | B.R7k000-2P-8 | 8.15 | 8.45 | 9 |  | 2.633 |  |  | 1.2 | 71.7 | 21.7 | 5.4 | 27.1 | 0.35 | 0.24 | 0.049 | 0.014 | 25 | 1.73 | [6 empty] | 3.3511e-06 | 1.96e-06
2009-03-31 | 中国地方整備局 | 高梁川 | 高梁川 | 右岸 | 7 | R7k000-2 | 表のり | B.R7k000-2P-9 | 9.15 | 9.45 | 6 |  | 2.614 |  |  | 0.5 | 87.5 | 7.9 | 4.1 | 12 | 0.55 | 0.49 | 0.2 | 0.046 | 11.9565 | 4.57 | [6 empty] | 8.7194e-05 | 2.116e-05
2009-03-31 | 中国地方整備局 | 高梁川 | 高梁川 | 右岸 | 7 | R7k000-2 | 表のり | B.R7k000-2P-10 | 10.15 | 10.45 | 47 |  | 2.656 |  |  | 69.7 | 23.9 | 4.8 | 1.6 | 6.4 | 14 | 11 | 0.63 | 0.19 | 73.6842 | 1.36 | [6 empty] | 0.0012447 | 0.000361
2009-03-31 | 中国地方整備局 | 高梁川 | 高梁川 | 右岸 | 7 | R7k000-2 | 表のり | B.R7k000-2P-12 | 12.15 | 12.45 | 30 |  | 2.64 |  |  | 77 | 20.4 | 2.6 |  | 2.6 | 19 | 16 | 1.4 | 0.49 | 38.7755 | 2.79 | [6 empty] | 0.0079173 | 0.002401
2009-03-31 | 中国地方整備局 | 高梁川 | 高梁川 | 右岸 | 7 | R7k000-2 | 表のり | B.R7k000-2,3 | 14 | 15 |  | 1.882 | 2.616 | 0.572 | 0.11905 | [16 empty] | 9.23e-06 |  |  |  |  | CUB |  |  |  |  | 6.2 | 14.2 | 4 | 25.2
2009-03-31 | 中国地方整備局 | 高梁川 | 高梁川 | 右岸 | 7 | R7k000-2 | 表のり | B.R7k000-2P-14 | 14.15 | 14.45 | 20 |  | 2.616 |  |  | 43 | 46.1 | 6.3 | 4.6 | 10.9 | 2.8 | 1 | 0.25 | 0.058 | 48.2759 | 0.99 | [6 empty] | 0.00014623 | 3.364e-05
2009-03-31 | 中国地方整備局 | 高梁川 | 高梁川 | 右岸 | 7 | R7k000-2 | 表のり | B.R7k000-2P-16 | 16.15 | 16.45 | 41 |  | 2.649 |  |  | 64.7 | 30.4 | 4.1 | 0.8 | 4.9 | 9.4 | 6.5 | 0.53 | 0.24 | 39.1667 | 0.54 | [6 empty] | 0.00083396 | 0.000576
2009-03-31 | 中国地方整備局 | 高梁川 | 高梁川 | 右岸 | 7 | R7k000-2 | 表のり | B.R7k000-2P-1 | 1.15 | 1.45 | 2 |  | 2.633 |  |  | 1.4 | 66.1 | 22.7 | 9.8 | 32.5 | 0.41 | 0.28 | 0.025 | 0.0052 | 78.8462 | 1.86 | [6 empty] | 7.0474e-07 | 2.704e-07
2009-03-31 | 中国地方整備局 | 高梁川 | 高梁川 | 右岸 | 7 | R7k000-2 | 表のり | B.R7k000-2,1 | 1.5 | 3 |  | 1.69 | 2.629 | 0.641 | 0.1605 | [16 empty] | 9.77e-05 |  |  |  |  | CUB |  |  |  |  | 10.1 | 11.1 | 5.4 | 23.7
2009-03-31 | 中国地方整備局 | 高梁川 | 高梁川 | 右岸 | 7 | R7k000-2 | 表のり | B.R7k000-2P-2 | 2.15 | 2.5 | 3 |  | 2.623 |  |  | 8.2 | 90 | 0.7 | 1.1 | 1.8 | 0.85 | 0.74 | 0.49 | 0.4 | 2.125 | 0.96 | [6 empty] | 0.00069532 | 0.0016
2009-03-31 | 中国地方整備局 | 高梁川 | 高梁川 | 右岸 | 7 | R7k000-2 | 表のり | B.R7k000-2P-3 | 3.15 | 3.5 | 2 |  | 2.629 |  |  | 17.3 | 80.6 | 0.9 | 1.2 | 2.1 | 1.1 | 0.86 | 0.51 | 0.39 | 2.8205 | 0.87 | [6 empty] | 0.00076285 | 0.001521
2009-03-31 | 中国地方整備局 | 高梁川 | 高梁川 | 右岸 | 7 | R7k000-2 | 表のり | B.R7k000-2P-4 | 4.15 | 4.45 | 4 |  | 2.617 |  |  | 24.2 | 74.9 | 0.9 |  | 0.9 | 0.88 | 0.73 | 0.45 | 0.35 | 2.5143 | 0.95 | [6 empty] | 0.00057081 | 0.001225
2009-03-31 | 中国地方整備局 | 高梁川 | 高梁川 | 右岸 | 7 | R7k000-3 | 裏のり | B.R7k000-3P-1 | 1.15 | 1.45 | 2 |  | 2.643 |  |  | 16.7 | 76.2 | 5.2 | 1.9 | 7.1 | 0.75 | 0.61 | 0.3 | 0.16 | 4.6875 | 1.4 | [6 empty] | 0.0002231 | 0.000256
2009-03-31 | 中国地方整備局 | 高梁川 | 高梁川 | 右岸 | 7 | R7k000-3 | 裏のり | B.R7k000-3P-2 | 2.15 | 2.48 | 2 |  | 2.661 |  |  | 5.5 | 86 | 6.4 | 2.1 | 8.5 | 0.62 | 0.53 | 0.26 | 0.11 | 5.6364 | 2.01 | [6 empty] | 0.00016014 | 0.000121
2009-03-31 | 中国地方整備局 | 高梁川 | 高梁川 | 右岸 | 7 | R7k000-3 | 裏のり | B.R7k000-3P-4 | 4.15 | 4.22 | 50 |  | 2.673 |  |  | 23.8 | 65.7 | 8.5 | 2 | 10.5 | 0.61 | 0.47 | 0.21 | 0.07 | 8.7143 | 1.97 | [6 empty] | 9.763e-05 | 4.9e-05
2009-03-31 | 中国地方整備局 | 高梁川 | 高梁川 | 右岸 | 7 | R7k000-1 | 裏のり | B.R7k000-1P-6 | 6.15 | 6.45 | 3 |  | 2.669 |  |  | 0 | 66.1 | 26.9 | 7 | 33.9 | 0.19 | 0.14 | 0.034 | 0.0096 | 19.7917 | 2.04 | [6 empty] | 1.4369e-06 | 9.216e-07
2009-03-31 | 中国地方整備局 | 高梁川 | 高梁川 | 右岸 | 7 | R7k000-3 | 裏のり | B.R7k000-3P-6 | 6.15 | 6.45 | 29 |  | 2.668 |  |  | 62.4 | 29.5 | 6.4 | 1.7 | 8.1 | 7.1 | 4.6 | 0.51 | 0.14 | 50.7143 | 0.95 | [6 empty] | 0.00076285 | 0.000196
2009-03-31 | 中国地方整備局 | 高梁川 | 高梁川 | 右岸 | 7 | R7k000-1 | 裏のり | B.R7k000-1,2 | 7 | 9.7 |  | 1.546 | 2.684 | 1.066 | 0.58633 | [16 empty] | 1.03e-05 |  |  |  |  | CUB |  |  |  |  | 2.7 | 11.9 | 1.8 | 23.1
2009-03-31 | 中国地方整備局 | 高梁川 | 高梁川 | 右岸 | 7 | R7k000-1 | 裏のり | B.R7k000-1P-7 | 7.15 | 7.45 | 3 |  | 2.677 |  |  | 0 | 68 | 25.6 | 6.4 | 32 | 0.2 | 0.15 | 0.036 | 0.013 | 15.3846 | 1.73 | [6 empty] | 1.6404e-06 | 1.69e-06
2009-03-31 | 中国地方整備局 | 高梁川 | 高梁川 | 右岸 | 7 | R7k000-1 | 裏のり | B.R7k000-1P-8 | 8.15 | 8.45 | 5 |  | 2.684 |  |  | 0.5 | 75.4 | 19.2 | 4.9 | 24.1 | 0.26 | 0.21 | 0.059 | 0.017 | 15.2941 | 2.74 | [6 empty] | 5.153e-06 | 2.89e-06
2009-03-31 | 中国地方整備局 | 高梁川 | 高梁川 | 右岸 | 7 | R7k000-3 | 裏のり | B.R7k000-3P-8 | 8.15 | 8.45 | 12 |  | 2.656 |  |  | 61.2 | 33.1 | 4.8 | 0.9 | 5.7 | 7 | 5.1 | 0.54 | 0.24 | 29.1667 | 0.43 | [6 empty] | 0.00087088 | 0.000576
2009-03-31 | 中国地方整備局 | 高梁川 | 高梁川 | 右岸 | 7 | R7k000-3 | 裏のり | B.R7k000-3,2 | 8.5 | 10 |  | 1.878 | 2.656 | 0.687 | 0.1922 | [16 empty] | 0.000211 |  |  |  |  | CUB |  |  |  |  | 107 | 28 | 7 | 35.8
2009-03-31 | 中国地方整備局 | 高梁川 | 高梁川 | 右岸 | 7 | R7k000-1 | 裏のり | B.R7k000-1P-9 | 9.15 | 9.45 | 10 |  | 2.651 |  |  | 1.5 | 95.8 | 0.7 | 2 | 2.7 | 0.61 | 0.55 | 0.37 | 0.26 | 2.3462 | 1.17 | [6 empty] | 0.00036268 | 0.000676
2009-03-31 | 中国地方整備局 | 高梁川 | 高梁川 | 右岸 | 7 | R7k000-3 | 裏のり | B.R7k000-3P-10 | 10.15 | 10.45 | 9 |  | 2.655 |  |  | 52 | 45.2 | 0.7 | 2.1 | 2.8 | 5.4 | 2.4 | 0.46 | 0.31 | 17.4194 | 0.28 | [6 empty] | 0.00060063 | 0.000961
2009-03-31 | 中国地方整備局 | 高梁川 | 高梁川 | 右岸 | 7 | R7k000-3 | 裏のり | B.R7k000-3,3 | 10.6 | 10.9 |  |  | 2.663 |  |  | 0 | 42.3 | 35 | 22.7 | 57.7 | 0.085 | 0.045 | 0.0036 |  |  |  | 26 | 18.2 | 7.8 |  |  |  | 7.9059e-09
2009-03-31 | 中国地方整備局 | 高梁川 | 高梁川 | 右岸 | 7 | R7k000-1 | 裏のり | B.R7k000-1,3 | 10.6 | 13.7 |  | 2.037 | 2.659 | 0.416 | 0.050841 | [16 empty] | 6.07e-05 |  |  |  |  | CUB |  |  |  |  | 0 | 22 | 0 | 30.5
2009-03-31 | 中国地方整備局 | 高梁川 | 高梁川 | 右岸 | 7 | R7k000-1 | 裏のり | B.R7k000-1P-12 | 12.15 | 12.45 | 37 |  | 2.659 |  |  | 71.6 | 21.1 | 4.6 | 2.7 | 7.3 | 16 | 11 | 0.64 | 0.17 | 94.1176 | 2.49 | [6 empty] | 0.001291 | 0.000289
2009-03-31 | 中国地方整備局 | 高梁川 | 高梁川 | 右岸 | 7 | R7k000-3 | 裏のり | B.R7k000-3P-12 | 12.15 | 12.45 | 39 |  | 2.659 |  |  | 76 | 20.1 | 2.4 | 1.5 | 3.9 | 9.9 | 7.4 | 1.2 | 0.4 | 24.75 | 2.92 | [6 empty] | 0.0055394 | 0.0016
2009-03-31 | 中国地方整備局 | 高梁川 | 高梁川 | 右岸 | 7 | R7k000-1 | 裏のり | B.R7k000-1,4 | 14.5 | 16 |  | 1.84 | 2.638 | 0.665 | 0.17662 | [16 empty] | 7.57e-05 |  |  |  |  | CUB |  |  |  |  | 7 | 23.3 | 0 | 35.8
2009-03-31 | 中国地方整備局 | 高梁川 | 高梁川 | 右岸 | 7 | R7k000-1 | 裏のり | B.R7k000-1P-15 | 15.15 | 15.45 | 12 |  | 2.638 |  |  | 21.7 | 72.3 | 3.7 | 2.3 | 6 | 0.99 | 0.76 | 0.32 | 0.18 | 5.5 | 1.04 | [6 empty] | 0.00025908 | 0.000324
2009-03-31 | 中国地方整備局 | 高梁川 | 高梁川 | 右岸 | 7 | R7k000-1 | 裏のり | B.R7k000-1P-16 | 16.15 | 16.45 | 15 |  | 2.678 |  |  | 0 | 45.7 | 37.1 | 17.2 | 54.3 | 0.097 | 0.063 | 0.0088 |  |  |  | 29.4 | 19.3 | 10.1 |  |  |  | 6.2714e-08
2009-03-31 | 中国地方整備局 | 高梁川 | 高梁川 | 右岸 | 7 | R7k000-1 | 裏のり | B.R7k000-1P-18 | 18.15 | 18.45 | 50 |  | 2.666 |  |  | 68.9 | 24 | 5.2 | 1.9 | 7.1 | 9.5 | 7.3 | 0.56 | 0.17 | 55.8824 | 1.79 | [6 empty] | 0.00094744 | 0.000289
2009-03-31 | 中国地方整備局 | 高梁川 | 高梁川 | 右岸 | 7 | R7k000-1 | 裏のり | B.R7k000-1P-21 | 21.15 | 21.45 | 20 |  | 2.668 |  |  | 82.1 | 11.4 | 4.8 | 1.7 | 6.5 | 18 | 14 | 2.7 | 0.49 | 36.7347 | 3.31 | [6 empty] | 0.036264 | 0.002401
2009-03-31 | 中国地方整備局 | 高梁川 | 高梁川 | 右岸 | 7 | R7k000-1 | 裏のり | B.R7k000-1P-24 | 24.15 | 24.45 | 50 |  | 2.671 |  |  | 73.4 | 17.9 | 4.8 | 3.9 | 8.7 | 17 | 9.5 | 0.88 | 0.13 | 130.7692 | 4.93 | [6 empty] | 0.0027 | 0.000169
2009-03-31 | 中国地方整備局 | 高梁川 | 高梁川 | 右岸 | 7 | R7k000-1 | 裏のり | B.R7k000-1P-27 | 27.15 | 27.45 | 48 |  | 2.676 |  |  | 33.6 | 42.1 | 15.5 | 8.8 | 24.3 | 0.98 | 0.5 | 0.038 | 0.007 | 140 | 3.73 | [6 empty] | 1.8593e-06 | 4.9e-07
2009-03-31 | 中国地方整備局 | 高梁川 | 高梁川 | 右岸 | 7 | R7k000-3 | 裏のり | B.R7k000-3P-0 | 0.5 | 0.8 | 3 |  | 2.64 |  |  | 2.6 | 81.5 | 12.6 | 3.3 | 15.9 | 0.52 | 0.42 | 0.13 | 0.043 | 12.093 | 2.37 | [6 empty] | 3.2137e-05 | 1.849e-05
2009-03-31 | 中国地方整備局 | 高梁川 | 高梁川 | 右岸 | 7 | R7k000-1 | 裏のり | B.R7k000-1P-1 | 1.15 | 1.5 | 3 |  | 2.682 |  |  | 4.8 | 33.9 | 47.7 | 13.6 | 61.3 | 0.073 | 0.057 | 0.011 | 0.002 | 36.5 | 5.76 | 30.7 | 20.9 | 9.8 |  |  |  | 1.0517e-07 | 4e-08
2009-03-31 | 中国地方整備局 | 高梁川 | 高梁川 | 右岸 | 7 | R7k000-1 | 裏のり | B.R7k000-1P-2 | 2.15 | 2.45 | 7 |  | 2.668 |  |  | 15.5 | 67.9 | 11.5 | 5.1 | 16.6 | 0.58 | 0.47 | 0.14 | 0.021 | 27.619 | 5.99 | [6 empty] | 3.8157e-05 | 4.41e-06
2009-03-31 | 中国地方整備局 | 高梁川 | 高梁川 | 右岸 | 7 | R7k000-1 | 裏のり | B.R7k000-1P-3 | 3.15 | 3.5 | 2 |  | 2.664 |  |  | 0.4 | 87 | 9.9 | 2.7 | 12.6 | 0.38 | 0.32 | 0.15 | 0.04 | 9.5 | 2.9 | [6 empty] | 4.4772e-05 | 1.6e-05
2009-03-31 | 中国地方整備局 | 高梁川 | 高梁川 | 右岸 | 7 | R7k000-1 | 裏のり | B.R7k000-1,1 | 4 | 6 |  | 1.71 | 2.665 | 0.828 | 0.31054 | [16 empty] | 1.06e-07 |  |  |  |  | CUB |  |  |  |  | 7.8 | 10.9 | 4.3 | 23.2
2009-03-31 | 中国地方整備局 | 高梁川 | 高梁川 | 右岸 | 7 | R7k000-1 | 裏のり | B.R7k000-1P-4 | 4.15 | 4.5 | 2 |  | 2.659 |  |  | 0 | 64.8 | 27.2 | 8 | 35.2 | 0.2 | 0.15 | 0.027 | 0.007 | 28.5714 | 2.32 | [6 empty] | 8.4231e-07 | 4.9e-07
2009-03-31 | 中国地方整備局 | 高梁川 | 高梁川 | 右岸 | 7 | R7k000-1 | 裏のり | B.R7k000-1P-5 | 5.15 | 5.45 | 3 |  | 2.665 |  |  | 0 | 67.4 | 23.6 | 9 | 32.6 | 0.22 | 0.16 | 0.028 | 0.0066 | 33.3333 | 2.73 | [6 empty] | 9.1636e-07 | 4.356e-07
2009-03-31 | 中国地方整備局 | 高梁川 | 高梁川 | 右岸 | 7.8 | R7k800-1 | 裏のり | B.R7k800-1P-5 | 5.15 | 5.55 | 2 |  | 2.658 |  |  | 0 | 44 | 39.2 | 16.8 | 56 | 0.1 | 0.055 | 0.0077 |  |  |  | 27.3 | 19.5 | 7.8 |  |  |  | 4.6026e-08
2009-03-31 | 中国地方整備局 | 高梁川 | 高梁川 | 右岸 | 7.8 | R7k800-1 | 裏のり | B.R7k800-1P-6 | 6.15 | 6.45 | 3 |  | 2.644 |  |  | 0 | 55.9 | 28.7 | 15.4 | 44.1 | 0.19 | 0.12 | 0.009 | 0.002 | 95 | 2.06 | 22.3 | 14.6 | 7.7 |  |  |  | 6.6066e-08 | 4e-08
2009-03-31 | 中国地方整備局 | 高梁川 | 高梁川 | 右岸 | 7.8 | R7k800-1 | 裏のり | B.R7k800-1,2 | 6.6 | 8.45 |  | 1.721 | 2.646 | 0.811 | 0.29454 | [16 empty] | 4.88e-06 |  |  |  |  | CUB |  |  |  |  | 69.8 | 12.3 | 0 | 36.2
2009-03-31 | 中国地方整備局 | 高梁川 | 高梁川 | 右岸 | 7.8 | R7k800-1 | 裏のり | B.R7k800-1P-7 | 7.15 | 7.45 | 5 |  | 2.646 |  |  | 0 | 86.3 | 11.3 | 2.4 | 13.7 | 0.39 | 0.31 | 0.12 | 0.057 | 6.8421 | 1.46 | [6 empty] | 2.6697e-05 | 3.249e-05
2009-03-31 | 中国地方整備局 | 高梁川 | 高梁川 | 右岸 | 7.8 | R7k800-1 | 裏のり | B.R7k800-1P-9 | 9.15 | 9.45 | 6 |  | 2.719 |  |  | 41.8 | 37.6 | 15.6 | 5 | 20.6 | 5.4 | 0.53 | 0.072 | 0.023 | 234.7826 | 0.21 | [6 empty] | 8.1741e-06 | 5.29e-06
2009-03-31 | 中国地方整備局 | 高梁川 | 高梁川 | 右岸 | 7.8 | R7k800-1 | 裏のり | B.R7k800-1P-11 | 11.15 | 11.45 | 31 |  | 2.659 |  |  | 71.4 | 23.9 | 3.1 | 1.6 | 4.7 | 17 | 13 | 0.84 | 0.35 | 48.5714 | 0.97 | [6 empty] | 0.0024241 | 0.001225
2009-03-31 | 中国地方整備局 | 高梁川 | 高梁川 | 右岸 | 7.8 | R7k800-1 | 裏のり | B.R7k800-1P-13 | 13.15 | 13.45 | 33 |  | 2.669 |  |  | 63.9 | 24.8 | 8.1 | 3.2 | 11.3 | 7.8 | 5.3 | 0.43 | 0.057 | 136.8421 | 2.72 | [6 empty] | 0.00051374 | 3.249e-05
2009-03-31 | 中国地方整備局 | 高梁川 | 高梁川 | 右岸 | 7.8 | R7k800-1 | 裏のり | B.R7k800-1P-15 | 15.15 | 15.45 | 3 |  | 2.6 |  |  | 51.9 | 5.9 | 18.3 | 23.9 | 42.2 | 10 | 7 |  |  |  |  | 44.5 | 22.3 | 22.2
2009-03-31 | 中国地方整備局 | 高梁川 | 高梁川 | 右岸 | 7.8 | R7k800-1 | 裏のり | B.R7k800-1P-16 | 16.15 | 16.45 | 20 |  | 2.66 |  |  | 9.9 | 72.3 | 12.3 | 5.5 | 17.8 | 0.53 | 0.44 | 0.12 | 0.022 | 24.0909 | 6.25 | [6 empty] | 2.6697e-05 | 4.84e-06
2009-03-31 | 中国地方整備局 | 高梁川 | 高梁川 | 右岸 | 7.8 | R7k800-1 | 裏のり | B.R7k800-1P-19 | 19.15 | 19.45 | 14 |  | 2.689 |  |  | 66 | 28.7 | 4.5 | 0.8 | 5.3 | 9.9 | 6.1 | 0.82 | 0.27 | 36.6667 | 0.96 | [6 empty] | 0.0022925 | 0.000729
2009-03-31 | 中国地方整備局 | 高梁川 | 高梁川 | 右岸 | 7.8 | R7k800-1 | 裏のり | B.R7k800-1P-22 | 22.15 | 22.44 | 50 |  | 2.692 |  |  | 70.8 | 18.2 | 7.5 | 3.5 | 11 | 13 | 8.9 | 0.44 | 0.064 | 203.125 | 6.36 | [6 empty] | 0.00054185 | 4.096e-05
2009-03-31 | 中国地方整備局 | 高梁川 | 高梁川 | 右岸 | 7.8 | R7k800-1 | 裏のり | B.R7k800-1P-1 | 1.15 | 1.45 | 1 |  | 2.649 |  |  | 0 | 68.9 | 24.8 | 6.3 | 31.1 | 0.25 | 0.18 | 0.037 | 0.01 | 25 | 2.02 | 33.6 | 19.6 | 14 |  |  |  | 1.7479e-06 | 1e-06
2009-03-31 | 中国地方整備局 | 高梁川 | 高梁川 | 右岸 | 7.8 | R7k800-1 | 裏のり | B.R7k800-1P-2 | 2.15 | 2.45 | 1 |  | 2.642 |  |  | 0.5 | 72.2 | 21.3 | 6 | 27.3 | 0.34 | 0.26 | 0.046 | 0.017 | 20 | 1.5 | [6 empty] | 2.8947e-06 | 2.89e-06
2009-03-31 | 中国地方整備局 | 高梁川 | 高梁川 | 右岸 | 7.8 | R7k800-1 | 裏のり | B.R7k800-1,1 | 2.5 | 5 |  | 1.671 | 2.635 | 0.84 | 0.32212 | [16 empty] | 1.06e-06 |  |  |  |  | CUB |  |  |  |  | 6.5 | 14.5 | 0 | 29.5
2009-03-31 | 中国地方整備局 | 高梁川 | 高梁川 | 右岸 | 7.8 | R7k800-1 | 裏のり | B.R7k800-1P-3 | 3.15 | 3.45 | 2 |  | 2.633 |  |  | 2.3 | 85.2 | 9.9 | 2.6 | 12.5 | 0.5 | 0.43 | 0.18 | 0.048 | 10.4167 | 3.27 | [6 empty] | 6.8307e-05 | 2.304e-05
2009-03-31 | 中国地方整備局 | 高梁川 | 高梁川 | 右岸 | 7.8 | R7k800-1 | 裏のり | B.R7k800-1P-4 | 4.15 | 4.45 | 2 |  | 2.635 |  |  | 0 | 79.1 | 16.4 | 4.5 | 20.9 | 0.34 | 0.27 | 0.072 | 0.025 | 13.6 | 2.31 | [6 empty] | 8.1741e-06 | 6.25e-06
2009-03-31 | 中国地方整備局 | 高梁川 | 高梁川 | 右岸 | 8.5 | R8k500-1 | 裏のり | B.R8k500-1P-5 | 5.15 | 5.45 | 6 |  | 2.636 |  |  | 45.5 | 52 | 1.6 | 0.9 | 2.5 | 2.5 | 1.7 | 0.73 | 0.5 | 5 | 0.75 | [6 empty] | 0.0017511 | 0.0025
2009-03-31 | 中国地方整備局 | 高梁川 | 高梁川 | 右岸 | 8.5 | R8k500-1 | 裏のり | B.R8k500-1,2 | 5.5 | 6.7 |  | 1.762 | 2.636 | 0.71 | 0.2093 | [16 empty] | 5.87e-06 |  |  |  |  | CUB |  |  |  |  | 1.4 | 11.6 | 0 | 23.3
2009-03-31 | 中国地方整備局 | 高梁川 | 高梁川 | 右岸 | 8.5 | R8k500-1 | 裏のり | B.R8k500-1P-7 | 7.15 | 7.45 | 6 |  | 2.646 |  |  | 32.3 | 34.1 | 18.1 | 15.5 | 33.6 | 0.67 | 0.35 | 0.012 |  |  |  | 34.2 | 19.8 | 14.4 |  |  |  | 1.2867e-07
2009-03-31 | 中国地方整備局 | 高梁川 | 高梁川 | 右岸 | 8.5 | R8k500-1 | 裏のり | B.R8k500-1,3 | 7.7 | 10 |  | 1.628 | 2.656 | 0.879 | 0.36144 | [16 empty] | 3.95e-08 |  |  |  |  | CUB |  |  |  |  | 0 | 10.5 | 0 | 21
2009-03-31 | 中国地方整備局 | 高梁川 | 高梁川 | 右岸 | 8.5 | R8k500-1 | 裏のり | B.R8k500-1P-9 | 9.15 | 9.45 | 6 |  | 2.656 |  |  | 6.7 | 59.1 | 21.9 | 12.3 | 34.2 | 0.19 | 0.15 | 0.017 | 0.003 | 63.3333 | 4.21 | 34.8 | 20.5 | 14.3 |  |  |  | 2.8837e-07 | 9e-08
2009-03-31 | 中国地方整備局 | 高梁川 | 高梁川 | 右岸 | 8.5 | R8k500-1 | 裏のり | B.R8k500-1P-12 | 12.15 | 12.45 | 19 |  | 2.636 |  |  | 62.4 | 35.6 | 1 | 1 | 2 | 9.9 | 4.8 | 0.73 | 0.39 | 25.3846 | 0.44 | [6 empty] | 0.0017511 | 0.001521
2009-03-31 | 中国地方整備局 | 高梁川 | 高梁川 | 右岸 | 8.5 | R8k500-1 | 裏のり | B.R8k500-1P-14 | 14 | 14.45 |  |  | 2.652 |  |  | 60.4 | 29.8 | 8.2 | 1.6 | 9.8 | 8.6 | 4.9 | 0.46 | 0.082 | 104.878 | 1.33 | [6 empty] | 0.00060063 | 6.724e-05
2009-03-31 | 中国地方整備局 | 高梁川 | 高梁川 | 右岸 | 8.5 | R8k500-1 | 裏のり | B.R8k500-1P-15 | 15.15 | 15.45 | 11 |  | 2.693 |  |  | 0.5 | 31 | 35.8 | 32.7 | 68.5 | 0.043 | 0.021 | 0.0012 |  |  |  | 65.2 | 26.4 | 38.8 |  |  |  | 6.201e-10
2009-03-31 | 中国地方整備局 | 高梁川 | 高梁川 | 右岸 | 8.5 | R8k500-1 | 裏のり | B.R8k500-1P-17 | 17.15 | 17.45 | 11 |  | 2.674 |  |  | 0 | 44 | 40.5 | 15.5 | 56 | 0.091 | 0.06 | 0.0084 |  |  |  | 25.9 | 18.1 | 7.8 |  |  |  | 5.6306e-08
2009-03-31 | 中国地方整備局 | 高梁川 | 高梁川 | 右岸 | 8.5 | R8k500-1 | 裏のり | B.R8k500-1P-19 | 19.15 | 19.45 | 36 |  | 2.656 |  |  | 58.8 | 26.2 | 9.6 | 5.4 | 15 | 11 | 5.4 | 0.21 | 0.026 | 423.0769 | 1.34 | [6 empty] | 9.763e-05 | 6.76e-06
2009-03-31 | 中国地方整備局 | 高梁川 | 高梁川 | 右岸 | 8.5 | R8k500-1 | 裏のり | B.R8k500-1P-21 | 21.15 | 21.43 | 50 |  | 2.679 |  |  | 59.4 | 28.7 | 8.3 | 3.6 | 11.9 | 5.4 | 3.8 | 0.33 | 0.061 | 88.5246 | 2.4 | [6 empty] | 0.00027823 | 3.721e-05
2009-03-31 | 中国地方整備局 | 高梁川 | 高梁川 | 右岸 | 8.5 | R8k500-1 | 裏のり | B.R8k500-1P-27 | 27.15 | 27.45 | 5 |  | 2.66 |  |  | 0 | 51.7 | 30.2 | 18.1 | 48.3 | 0.12 | 0.083 | 0.008 |  |  |  | 28.8 | 20.1 | 8.7 |  |  |  | 5.0287e-08
2009-03-31 | 中国地方整備局 | 高梁川 | 高梁川 | 右岸 | 8.5 | R8k500-1 | 裏のり | B.R8k500-1P-1 | 1.15 | 1.45 | 6 |  | 2.627 |  |  | 12.4 | 59.6 | 18.9 | 9.1 | 28 | 0.57 | 0.42 | 0.027 | 0.0078 | 73.0769 | 2.72 | [6 empty] | 8.4231e-07 | 6.084e-07
2009-03-31 | 中国地方整備局 | 高梁川 | 高梁川 | 右岸 | 8.5 | R8k500-1 | 裏のり | B.R8k500-1,1 | 1.5 | 5 |  | 1.76 | 2.617 | 0.627 | 0.1515 | [16 empty] | 5.09e-05 |  |  |  |  | CUB |  |  |  |  | 53.7 | 37.7 | 0 | 36.7
2009-03-31 | 中国地方整備局 | 高梁川 | 高梁川 | 右岸 | 8.5 | R8k500-1 | 裏のり | B.R8k500-1P-2 | 2.15 | 2.45 | 5 |  | 2.647 |  |  | 6 | 81.7 | 9.5 | 2.8 | 12.3 | 0.66 | 0.57 | 0.25 | 0.056 | 11.7857 | 4.33 | [6 empty] | 0.00014623 | 3.136e-05
2009-03-31 | 中国地方整備局 | 高梁川 | 高梁川 | 右岸 | 8.5 | R8k500-1 | 裏のり | B.R8k500-1P-3 | 3.15 | 3.45 | 7 |  | 2.633 |  |  | 9.5 | 77.7 | 10.1 | 2.7 | 12.8 | 0.77 | 0.65 | 0.29 | 0.051 | 15.098 | 5.16 | [6 empty] | 0.00020624 | 2.601e-05
2009-03-31 | 中国地方整備局 | 高梁川 | 高梁川 | 右岸 | 8.5 | R8k500-1 | 裏のり | B.R8k500-1P-4 | 4.15 | 4.45 | 7 |  | 2.617 |  |  | 6.2 | 86.5 | 6.2 | 1.1 | 7.3 | 0.84 | 0.71 | 0.39 | 0.14 | 6 | 2.13 | [6 empty] | 0.00040973 | 0.000196
2009-03-31 | 中国地方整備局 | 高梁川 | 高梁川 | 右岸 | 14.2 | R14.2o | 表のり | B.R14.2oS5 | 5 | 5.4 |  | 1.879 | 2.698 | 0.779 | 0.26573 | 0 | 91.8 | 8.2 |  | 8.2 | 0.4127 | 0.362 | 0.2327 | 0.1204 | 3.4277 | 1.63 | [5 empty] | 8.79e-06 | 0.00012384 | 0.00014496 |  | 8.5015e-05 | CUB |  |  |  |  | 136 | 33.3 | 3.1 | 37.3
2009-03-31 | 中国地方整備局 | 高梁川 | 高梁川 | 右岸 | 14.2 | R14.2c | 表のり | B.R14.2cP6 | 6.15 | 6.45 | 5 |  | 2.736 |  |  | 0.2 | 75.7 | 19.1 | 5 | 24.1 | 0.2864 | 0.2369 | 0.0536 | 0.0161 | 17.7888 | 3.19 | [6 empty] | 4.1255e-06 | 2.5921e-06
2009-03-31 | 中国地方整備局 | 高梁川 | 高梁川 | 右岸 | 14.2 | R14.2o | 表のり | B.R14.2oP7 | 7.15 | 7.45 | 38 |  | 2.669 |  |  | 11.3 | 81.6 | 7.1 |  | 7.1 | 0.8032 | 0.629 | 0.292 | 0.1521 | 5.2807 | 1.21 | [6 empty] | 0.00020955 | 0.00023134
2009-03-31 | 中国地方整備局 | 高梁川 | 高梁川 | 右岸 | 14.2 | R14.2c | 表のり | B.R14.2cP9 | 9.15 | 9.45 | 33 |  | 2.712 |  |  | 54.6 | 39.6 | 5.8 |  | 5.8 | 7.2646 | 3.5977 | 0.3526 | 0.1614 | 45.0099 | 0.27 | [6 empty] | 0.00032438 | 0.0002605
2009-03-31 | 中国地方整備局 | 高梁川 | 高梁川 | 右岸 | 14.2 | R14.2o | 表のり | B.R14.2oP9 | 9.15 | 9.45 | 20 |  | 2.69 |  |  | 57.6 | 36.5 | 5.9 |  | 5.9 | 8.645 | 4.5025 | 0.4845 | 0.2025 | 42.6914 | 0.39 | [6 empty] | 0.00067737 | 0.00041006
2009-03-31 | 中国地方整備局 | 高梁川 | 高梁川 | 右岸 | 14.2 | R14.2o | 表のり | R14.2-10o | 10 | 10.5 | [20 empty] | 1.55e-05
2009-03-31 | 中国地方整備局 | 高梁川 | 高梁川 | 右岸 | 14.2 | R14.2c | 表のり | B.R14.2cP12 | 12.15 | 12.45 | 29 |  | 2.731 |  |  | 67.1 | 28.3 | 4.6 |  | 4.6 | 10.4828 | 6.9197 | 0.6931 | 0.2769 | 37.8577 | 0.79 | [6 empty] | 0.0015528 | 0.00076674
2009-03-31 | 中国地方整備局 | 高梁川 | 高梁川 | 右岸 | 14.2 | R14.2o | 表のり | B.R14.2oP12 | 12.15 | 12.45 | 10 |  | 2.726 |  |  | 71.2 | 23.7 | 5.1 |  | 5.1 | 7.6475 | 5.3675 | 0.9995 | 0.3375 | 22.6593 | 1.77 | [6 empty] | 0.0036266 | 0.0011391
2009-03-31 | 中国地方整備局 | 高梁川 | 高梁川 | 右岸 | 14.2 | R14.2o | 表のり | B.R14.2oP13 | 13.15 | 13.35 | 50 |  | 2.69 |  |  | 58 | 35.1 | 6.9 |  | 6.9 | 6.65 | 3.76 | 0.5015 | 0.1938 | 34.3137 | 0.52 | [6 empty] | 0.00073372 | 0.00037558
2009-03-31 | 中国地方整備局 | 高梁川 | 高梁川 | 右岸 | 14.2 | R14.2o | 表のり | R14.2-10o | 15 | 15.5 | [19 empty] | 4.83e-05
2009-03-31 | 中国地方整備局 | 高梁川 | 高梁川 | 右岸 | 14.2 | R14.2o | 表のり | B.R14.2oP16 | 16.15 | 16.23 | 50 |  | 2.736 |  |  | 73.8 | 19.9 | 6.3 |  | 6.3 | 10.64 | 7.41 | 0.9765 | 0.1636 | 65.0367 | 4.15 | [6 empty] | 0.0034361 | 0.00026765
2009-03-31 | 中国地方整備局 | 高梁川 | 高梁川 | 右岸 | 14.2 | R14.2c | 表のり | B.R14.2cP17 | 17.1 | 17.3 | 50 |  | 2.762 |  |  | 56.9 | 29.9 | 13.2 |  | 13.2 | 5.9147 | 3.3167 | 0.253 | [9 empty] | 0.00015032
2009-03-31 | 中国地方整備局 | 高梁川 | 高梁川 | 右岸 | 14.2 | R14.2c | 表のり | B.R14.2cP22 | 22.15 | 22.32 | 50 |  | 2.756 |  |  | 44.8 | 38.4 | 16.8 |  | 16.8 | 2.8882 | 1.0916 | 0.1525 | [9 empty] | 4.652e-05
2009-03-31 | 中国地方整備局 | 高梁川 | 高梁川 | 右岸 | 14.2 | R14.2c | 表のり | B.R14.2cP24 | 24.15 | 24.37 | 50 |  | 2.747 |  |  | 41.3 | 41.1 | 17.6 |  | 17.6 | 2.1709 | 1.0701 | 0.1252 | [9 empty] | 2.9454e-05
2009-03-31 | 中国地方整備局 | 高梁川 | 高梁川 | 右岸 | 14.2 | R14.2o | 表のり | B.R14.2oP1 | 1.15 | 1.35 | 4 |  | 2.695 |  |  | 0 | 33.1 | 34.8 | 32.1 | 66.9 | 0.0542 | 0.0294 |  |  |  |  | 36.1 | 17.9 | 18.2
2009-03-31 | 中国地方整備局 | 高梁川 | 高梁川 | 右岸 | 14.2 | R14.2c | 表のり | B.R14.2cP1 | 1.15 | 1.45 | 2 |  | 2.766 |  |  | 0.1 | 52.5 | 33.6 | 13.8 | 47.4 | 0.1413 | 0.0879 | 0.0097 | 0.0022 | 64.2273 | 1.63 | [6 empty] | 7.8587e-08 | 4.84e-08
2009-03-31 | 中国地方整備局 | 高梁川 | 高梁川 | 右岸 | 14.2 | R14.2o | 表のり | B.R14.2oS2 | 2 | 2.9 |  | 1.714 | 2.726 | 0.977 | 0.47171 | 0 | 88.3 | 11.7 |  | 11.7 | 0.306 | 0.2622 | 0.1262 | [8 empty] | 1.19e-05 | 3.0002e-05 |  |  |  | CUB |  |  |  |  | 4.2 | 28.6 | 0.8 | 35
2009-03-31 | 中国地方整備局 | 高梁川 | 高梁川 | 右岸 | 14.2 | R14.2c | 表のり | B.R14.2cP2 | 2.15 | 2.45 | 2 |  | 2.745 |  |  | 12.5 | 71.2 | 16.3 |  | 16.3 | 0.5266 | 0.387 | 0.1204 | [9 empty] | 2.6904e-05
2009-03-31 | 中国地方整備局 | 高梁川 | 高梁川 | 右岸 | 14.2 | R14.2o | 表のり | B.R14.2oP3 | 3.15 | 3.35 | 4 |  | 2.695 |  |  | 0 | 55.7 | 23.2 | 21.1 | 44.3 | 0.1377 | 0.0964 | 0.0039 | [9 empty] | 9.5169e-09
2009-03-31 | 中国地方整備局 | 高梁川 | 高梁川 | 右岸 | 14.2 | R14.2c | 表のり | B.R14.2cP3 | 3.15 | 3.45 | 3 |  | 2.72 |  |  | 0.8 | 83.9 | 15.3 |  | 15.3 | 0.3871 | 0.3206 | 0.1257 | [9 empty] | 2.9728e-05
2009-03-31 | 中国地方整備局 | 高梁川 | 高梁川 | 右岸 | 14.2 | R14.2c | 表のり | B.R14.2cP4 | 4.15 | 4.45 | 8 |  | 2.7 |  |  | 1.8 | 92.6 | 5.6 |  | 5.6 | 0.5831 | 0.5103 | 0.2896 | 0.177 | 3.2944 | 1.33 | [6 empty] | 0.00020558 | 0.00031329
2009-03-31 | 中国地方整備局 | 高梁川 | 高梁川 | 右岸 | 14.2 | R14.2i | 裏のり | B.R14.2iP4 | 4.15 | 4.45 | 4 |  | 2.685 |  |  | 3.9 | 88.2 | 7.9 |  | 7.9 | 0.4145 | 0.3445 | 0.1694 | 0.1004 | 4.1285 | 1.22 | [6 empty] | 5.9346e-05 | 0.0001008
2009-03-31 | 中国地方整備局 | 高梁川 | 高梁川 | 右岸 | 14.2 | R14.2i | 裏のり | B.R14.2iS5 | 5 | 5.8 |  | 1.775 | 2.695 | 0.909 | 0.39345 | 0.9 | 87.4 | 11.7 |  | 11.7 | 0.4505 | 0.3637 | 0.1377 | [8 empty] | 1.32e-06 | 3.6721e-05 |  |  |  | CUB |  |  |  |  | 0.6 | 30.9 | 0.1 | 36.3
2009-03-31 | 中国地方整備局 | 高梁川 | 高梁川 | 右岸 | 14.2 | R14.2i | 裏のり | B.R14.2iP8 | 8.15 | 8.45 | 40 |  | 2.678 |  |  | 57.4 | 36.1 | 6.5 |  | 6.5 | 7.6475 | 4.255 | 0.425 | 0.165 | 46.3485 | 0.38 | [6 empty] | 0.00050001 | 0.00027225
2009-03-31 | 中国地方整備局 | 高梁川 | 高梁川 | 右岸 | 14.2 | R14.2i | 裏のり | R14.2-10i | 10 | 10.5 | [19 empty] | 3.71e-05
2009-03-31 | 中国地方整備局 | 高梁川 | 高梁川 | 右岸 | 14.2 | R14.2i | 裏のり | B.R14.2iP10 | 10.15 | 10.45 | 29 |  | 2.682 |  |  | 62.8 | 30.5 | 6.7 |  | 6.7 | 10.45 | 6.7925 | 0.5312 | 0.1809 | 57.7667 | 0.54 | [6 empty] | 0.00083835 | 0.00032725
2009-03-31 | 中国地方整備局 | 高梁川 | 高梁川 | 右岸 | 14.2 | R14.2i | 裏のり | B.R14.2iP12 | 12.15 | 12.45 | 15 |  | 2.704 |  |  | 72.2 | 22.6 | 5.2 |  | 5.2 | 11.97 | 9.12 | 0.8845 | 0.3025 | 39.5702 | 1.83 | [6 empty] | 0.0027321 | 0.00091506
2009-03-31 | 中国地方整備局 | 高梁川 | 高梁川 | 右岸 | 14.2 | R14.2i | 裏のり | B.R14.2iP13 | 13.15 | 13.45 | 45 |  | 2.698 |  |  | 71.5 | 23.2 | 5.3 |  | 5.3 | 11.78 | 7.4575 | 1.0225 | 0.3602 | 32.7041 | 1.16 | [6 empty] | 0.0038229 | 0.0012974
2009-03-31 | 中国地方整備局 | 高梁川 | 高梁川 | 右岸 | 14.2 | R14.2i | 裏のり | R14.2-10i | 15 | 15.5 | [20 empty] | 5.16e-06
2009-03-31 | 中国地方整備局 | 高梁川 | 高梁川 | 右岸 | 14.2 | R14.2i | 裏のり | B.R14.2iP16 | 16.15 | 16.44 | 50 |  | 2.765 |  |  | 70.5 | 19.8 | 9.7 |  | 9.7 | 13.205 | 8.36 | 0.7395 | 0.0871 | 151.6073 | 3.87 | [6 empty] | 0.0018044 | 7.5864e-05
2009-03-31 | 中国地方整備局 | 高梁川 | 高梁川 | 右岸 | 14.2 | R14.2i | 裏のり | B.R14.2iP1 | 1.15 | 1.45 | 2 |  | 2.69 |  |  | 43.2 | 53.6 | 3.2 |  | 3.2 | 2.605 | 1.3445 | 0.4972 | 0.3287 | 7.9252 | 0.49 | [6 empty] | 0.00071922 | 0.0010804
2009-03-31 | 中国地方整備局 | 高梁川 | 高梁川 | 右岸 | 14.2 | R14.2i | 裏のり | B.R14.2iP2 | 2.15 | 2.45 | 2 |  | 2.678 |  |  | 49.9 | 45.6 | 4.5 |  | 4.5 | 7.8375 | 1.977 | 0.5015 | 0.2692 | 29.114 | 0.22 | [6 empty] | 0.00073372 | 0.00072469
2009-03-31 | 中国地方整備局 | 高梁川 | 高梁川 | 右岸 | 14.2 | R14.2i | 裏のり | B.R14.2iS3 | 3 | 3.8 |  | 1.696 | 2.697 | 0.98 | 0.47535 | 0 | 92.9 | 7.1 |  | 7.1 | 0.411 | 0.3515 | 0.1881 | 0.1218 | 3.3744 | 1.23 | [5 empty] | 6.34e-06 | 7.5641e-05 | 0.00014835 |  | 0.00015402 | CUB |  |  |  |  | 53.9 | 20.1 | 2.4 | 34.8
2009-03-31 | 中国地方整備局 | 高梁川 | 高梁川 | 右岸 | 15.3 | R15.3k-3P | 表のり | B.15k3PP-3 | 5.15 | 5.47 | 15 |  | 2.722 |  |  | 0.6 | 55.1 | 27 | 17.3 | 44.3 | 0.1305 | 0.097 | 0.0076 | [9 empty] | 4.4652e-08
2009-03-31 | 中国地方整備局 | 高梁川 | 高梁川 | 右岸 | 15.3 | R15.3k-3P | 表のり | B.15k3PP-4 | 6.15 | 6.45 | 8 |  | 2.726 |  |  | 5 | 58.8 | 19.5 | 16.7 | 36.2 | 0.1694 | 0.1319 | 0.0091 | 0.0011 | 154 | 7.68 | [6 empty] | 6.778e-08 | 1.21e-08
2009-03-31 | 中国地方整備局 | 高梁川 | 高梁川 | 右岸 | 15.3 | R15.3k-3P | 表のり | B.15k3PP-5 | 8.15 | 8.45 | 23 |  | 2.725 |  |  | 71.9 | 24.2 | 3.9 |  | 3.9 | 10.355 | 7.2675 | 0.9305 | 0.3725 | 27.7987 | 1.37 | [6 empty] | 0.0030727 | 0.0013876
2009-03-31 | 中国地方整備局 | 高梁川 | 高梁川 | 右岸 | 15.3 | R15.3k-3P | 表のり | B.15k3PP-6 | 10.15 | 10.45 | 22 |  | 2.733 |  |  | 67.2 | 20.2 | 6.3 | 6.3 | 12.6 | 11.97 | 8.7875 | 0.4127 | 0.0279 | 429.0323 | 5.89 | [6 empty] | 0.00046712 | 7.7841e-06
2009-03-31 | 中国地方整備局 | 高梁川 | 高梁川 | 右岸 | 15.3 | R15.3k-3P | 表のり | R15.3k-3P | 10.5 | 10.5 | [20 empty] | 1.29e-05
2009-03-31 | 中国地方整備局 | 高梁川 | 高梁川 | 右岸 | 15.3 | R15.3k-3P | 表のり | B.15k3PP-7 | 12.15 | 12.43 | 50 |  | 2.738 |  |  | 81.5 | 14.7 | 3.8 |  | 3.8 | 18.05 | 13.49 | 2.4125 | 0.4675 | 38.6096 | 3.79 | [6 empty] | 0.027937 | 0.0021856
2009-03-31 | 中国地方整備局 | 高梁川 | 高梁川 | 右岸 | 15.3 | R15.3k-3P | 表のり | R15.3k-3P | 13.5 | 14 | [20 empty] | 1.46e-05
2009-03-31 | 中国地方整備局 | 高梁川 | 高梁川 | 右岸 | 15.3 | R15.3k-3P | 表のり | B.15k3PP-1 | 2.15 | 2.45 | 2 |  | 2.678 |  |  | 42.7 | 43.4 | 7.4 | 6.5 | 13.9 | 2.3575 | 1.3445 | 0.2039 | 0.0145 | 162.5862 | 6.64 | [6 empty] | 9.1184e-05 | 2.1025e-06
2009-03-31 | 中国地方整備局 | 高梁川 | 高梁川 | 右岸 | 15.3 | R15.3k-3P | 表のり | B.15k3PP-2 | 3.15 | 3.49 | 6 |  | 2.698 |  |  | 14.7 | 60.6 | 13.2 | 11.5 | 24.7 | 0.5355 | 0.362 | 0.033 | 0.0035 | 153 | 7.63 | [6 empty] | 1.3409e-06 | 1.225e-07
2009-03-31 | 中国地方整備局 | 高梁川 | 高梁川 | 右岸 | 15.3 | R15.3k-1P | 裏のり | B.15k1PP-4 | 4.15 | 4.47 | 7 |  | 2.687 |  |  | 11.4 | 73.8 | 7.7 | 7.1 | 14.8 | 0.612 | 0.4845 | 0.1377 | 0.0169 | 36.213 | 6.83 | [6 empty] | 3.6721e-05 | 2.8561e-06
2009-03-31 | 中国地方整備局 | 高梁川 | 高梁川 | 右岸 | 15.3 | R15.3k-1P | 裏のり | B.15k1PP-5 | 5.15 | 5.46 | 7 |  | 2.687 |  |  | 4.8 | 83 | 4.7 | 7.5 | 12.2 | 0.5312 | 0.4335 | 0.165 | 0.0356 | 14.9213 | 3.08 | [6 empty] | 5.5835e-05 | 1.2674e-05
2009-03-31 | 中国地方整備局 | 高梁川 | 高梁川 | 右岸 | 15.3 | R15.3k-1P | 裏のり | B.15k1PP-6 | 6.15 | 6.48 | 8 |  | 2.685 |  |  | 2.7 | 57.2 | 26.2 | 13.9 | 40.1 | 0.1377 | 0.106 | 0.0163 | [9 empty] | 2.616e-07
2009-03-31 | 中国地方整備局 | 高梁川 | 高梁川 | 右岸 | 15.3 | R15.3k-1P | 裏のり | B.15k1PP-7 | 7.15 | 7.41 | 50 |  | 2.72 |  |  | 73.3 | 19.7 | 7 |  | 7 | 13.585 | 10.925 | 0.799 | 0.1809 | 75.0967 | 3.98 | [6 empty] | 0.0021587 | 0.00032725
2009-03-31 | 中国地方整備局 | 高梁川 | 高梁川 | 右岸 | 15.3 | R15.3k-2P | 裏のり | B.15k2PP-7 | 8.15 | 8.45 | 9 |  | 2.715 |  |  | 0 | 62.9 | 22.1 | 15 | 37.1 | 0.1449 | 0.1204 | 0.0125 | 0.0011 | 131.7273 | 9.27 | [6 empty] | 1.4143e-07 | 1.21e-08
2009-03-31 | 中国地方整備局 | 高梁川 | 高梁川 | 右岸 | 15.3 | R15.3k-1P | 裏のり | R15.3k-1P | 9 | 9 | [20 empty] | 0.000103
2009-03-31 | 中国地方整備局 | 高梁川 | 高梁川 | 右岸 | 15.3 | R15.3k-1P | 裏のり | B.15k1PP-8 | 9.15 | 9.45 | 21 |  | 2.719 |  |  | 54.3 | 35.9 | 9.8 |  | 9.8 | 4.64 | 2.605 | 0.3655 | 0.0824 | 56.3107 | 1.4 | [6 empty] | 0.00035254 | 6.7898e-05
2009-03-31 | 中国地方整備局 | 高梁川 | 高梁川 | 右岸 | 15.3 | R15.3k-2P | 裏のり | B.15k2PP-8 | 10.15 | 10.45 | 31 |  | 2.696 |  |  | 67.7 | 24.1 | 8.2 |  | 8.2 | 10.64 | 7.5525 | 0.5185 | 0.1161 | 91.6451 | 1.98 | [6 empty] | 0.00079263 | 0.00013479
2009-03-31 | 中国地方整備局 | 高梁川 | 高梁川 | 右岸 | 15.3 | R15.3k-1P | 裏のり | B.15k1PP-9 | 11.15 | 11.45 | 32 |  | 2.704 |  |  | 63.4 | 30.4 | 6.2 |  | 6.2 | 9.4525 | 5.9375 | 0.6417 | 0.2169 | 43.58 | 0.77 | [6 empty] | 0.0012989 | 0.00047046
2009-03-31 | 中国地方整備局 | 高梁川 | 高梁川 | 右岸 | 15.3 | R15.3k-2P | 裏のり | B.15k2PP-9 | 12.15 | 12.45 | 44 |  | 2.719 |  |  | 76.7 | 19.9 | 3.4 |  | 3.4 | 19.9 | 14.725 | 1.402 | 0.4675 | 42.5668 | 1.61 | [6 empty] | 0.0079436 | 0.0021856
2009-03-31 | 中国地方整備局 | 高梁川 | 高梁川 | 右岸 | 15.3 | R15.3k-2P | 裏のり | R15.3k-2P | 13 | 13 | [20 empty] | 0.000145
2009-03-31 | 中国地方整備局 | 高梁川 | 高梁川 | 右岸 | 15.3 | R15.3k-1P | 裏のり | B.15k1PP-10 | 13.15 | 13.42 | 50 |  | 2.715 |  |  | 69.6 | 21.1 | 9.3 |  | 9.3 | 10.26 | 7.505 | 0.578 | 0.0983 | 104.3744 | 3.7 | [6 empty] | 0.0010195 | 9.6629e-05
2009-03-31 | 中国地方整備局 | 高梁川 | 高梁川 | 右岸 | 15.3 | R15.3k-2P | 裏のり | B.15k2PP-10 | 14.15 | 14.43 | 50 |  | 2.703 |  |  | 64.5 | 25 | 4.4 | 6.1 | 10.5 | 10.83 | 6.1275 | 0.5525 | 0.0543 | 199.4475 | 3.02 | [6 empty] | 0.0009183 | 2.9485e-05
2009-03-31 | 中国地方整備局 | 高梁川 | 高梁川 | 右岸 | 15.3 | R15.3k-1P | 裏のり | R15.3k-1P | 15 | 15.5 | [20 empty] | 9.89e-05
2009-03-31 | 中国地方整備局 | 高梁川 | 高梁川 | 右岸 | 15.3 | R15.3k-2P | 裏のり | B.15k2PP-11 | 16.15 | 16.42 | 50 |  | 2.708 |  |  | 60.2 | 28.8 | 4 | 7 | 11 | 7.22 | 4.3925 | 0.3812 | 0.0258 | 279.845 | 4.08 | [6 empty] | 0.00038863 | 6.6564e-06
2009-03-31 | 中国地方整備局 | 高梁川 | 高梁川 | 右岸 | 15.3 | R15.3k-1P | 裏のり | B.15k1PP-11 | 16.35 | 16.6 | 50 |  | 2.703 |  |  | 54 | 31.7 | 4.5 | 9.8 | 14.3 | 4.6675 | 2.5775 | 0.25 | 0.0074 | 630.7432 | 15.38 | [6 empty] | 0.00014623 | 5.476e-07
2009-03-31 | 中国地方整備局 | 高梁川 | 高梁川 | 右岸 | 15.3 | R15.3k-1P | 裏のり | B.15k1PP-12 | 17.15 | 17.45 | 31 |  | 2.71 |  |  | 57.3 | 28.1 | 6.3 | 8.3 | 14.6 | 5.5575 | 3.2925 | 0.2054 | 0.0102 | 544.8529 | 7.72 | [6 empty] | 9.2746e-05 | 1.0404e-06
2009-03-31 | 中国地方整備局 | 高梁川 | 高梁川 | 右岸 | 15.3 | R15.3k-2P | 裏のり | R15.3k-2P | 18 | 18 | [20 empty] | 1.08e-05
2009-03-31 | 中国地方整備局 | 高梁川 | 高梁川 | 右岸 | 15.3 | R15.3k-2P | 裏のり | B.15k2PP-12 | 18.15 | 18.34 | 50 |  | 2.727 |  |  | 45.3 | 36.7 | 8.7 | 9.3 | 18 | 2.715 | 1.517 | 0.1218 | 0.007 | 387.8571 | 9.08 | [6 empty] | 2.7634e-05 | 4.9e-07
2009-03-31 | 中国地方整備局 | 高梁川 | 高梁川 | 右岸 | 15.3 | R15.3k-2P | 裏のり | B.15k2PP-13 | 20.15 | 20.45 | 44 |  | 2.675 |  |  | 56.8 | 31 | 4.9 | 7.3 | 12.2 | 6.1275 | 3.1825 | 0.3585 | 0.0177 | 346.1864 | 5.47 | [6 empty] | 0.00033709 | 3.1329e-06
2009-03-31 | 中国地方整備局 | 高梁川 | 高梁川 | 右岸 | 15.3 | R15.3k-1P | 裏のり | B.15k1PP-13 | 21.15 | 21.28 | 50 |  | 2.762 |  |  | 49.3 | 32.5 | 8.6 | 9.6 | 18.2 | 3.65 | 1.908 | 0.1089 | 0.0059 | 618.6441 | 8.19 | [6 empty] | 2.132e-05 | 3.481e-07
2009-03-31 | 中国地方整備局 | 高梁川 | 高梁川 | 右岸 | 15.3 | R15.3k-1P | 裏のり | B.15k1PP-14 | 22.15 | 22.43 | 50 |  | 2.694 |  |  | 40.3 | 43.4 | 7.3 | 9 | 16.3 | 2.055 | 0.873 | 0.1665 | 0.0072 | 285.4167 | 11.67 | [6 empty] | 5.7019e-05 | 5.184e-07
2009-03-31 | 中国地方整備局 | 高梁川 | 高梁川 | 右岸 | 15.3 | R15.3k-1P | 裏のり | R15.3k-1P | 23 | 23 | [20 empty] | 4.86e-06
2009-03-31 | 中国地方整備局 | 高梁川 | 高梁川 | 右岸 | 15.3 | R15.3k-2P | 裏のり | B.15k2PP-1 | 1.15 | 1.45 | 5 |  | 2.699 |  |  | 13.1 | 52.7 | 17.6 | 16.6 | 34.2 | 0.2657 | 0.1722 | 0.0109 | [9 empty] | 1.0297e-07
2009-03-31 | 中国地方整備局 | 高梁川 | 高梁川 | 右岸 | 15.3 | R15.3k-1P | 裏のり | B.15k1PP-1 | 1.15 | 1.46 | 5 |  | 2.705 |  |  | 18.1 | 34.5 | 27.2 | 20.2 | 47.4 | 0.1377 | 0.0859 | 0.0048 | [9 empty] | 1.5397e-08
2009-03-31 | 中国地方整備局 | 高梁川 | 高梁川 | 右岸 | 15.3 | R15.3k-1P | 裏のり | B.15k1PP-2 | 2.15 | 2.45 | 6 |  | 2.694 |  |  | 15.5 | 37.5 | 29.6 | 17.4 | 47 | 0.1305 | 0.0852 | 0.0087 | [9 empty] | 6.1075e-08
2009-03-31 | 中国地方整備局 | 高梁川 | 高梁川 | 右岸 | 15.3 | R15.3k-2P | 裏のり | B.15k2PP-2 | 2.15 | 2.5 | 2 |  | 2.695 |  |  | 1.6 | 55.4 | 25.1 | 17.9 | 43 | 0.1636 | 0.1089 | 0.0073 | [9 empty] | 4.0674e-08
2009-03-31 | 中国地方整備局 | 高梁川 | 高梁川 | 右岸 | 15.3 | R15.3k-2P | 裏のり | B.15k2PP-3 | 3.15 | 3.51 | 3 |  | 2.699 |  |  | 26.6 | 41.5 | 20.1 | 11.8 | 31.9 | 0.4505 | 0.2552 | 0.0236 | 0.002 | 225.25 | 4.57 | [6 empty] | 6.1665e-07 | 4e-08
2009-03-31 | 中国地方整備局 | 高梁川 | 高梁川 | 右岸 | 15.3 | R15.3k-1P | 裏のり | B.15k1PP-3 | 3.15 | 3.55 | 4 |  | 2.706 |  |  | 8.8 | 54.1 | 19.8 | 17.3 | 37.1 | 0.165 | 0.129 | 0.0077 | [9 empty] | 4.6026e-08
2009-03-31 | 中国地方整備局 | 高梁川 | 高梁川 | 右岸 | 15.3 | R15.3k-2P | 裏のり | B.15k2PP-4 | 4.15 | 4.48 | 4 |  | 2.673 |  |  | 14.7 | 55 | 15.4 | 14.9 | 30.3 | 0.3445 | 0.2284 | 0.0128 | 0.0016 | 215.3125 | 8.97 | [6 empty] | 1.4942e-07 | 2.56e-08
2009-03-31 | 中国地方整備局 | 高梁川 | 高梁川 | 右岸 | 15.3 | R15.3k-2P | 裏のり | B.15k2PP-5 | 5.15 | 5.45 | 7 |  | 2.708 |  |  | 2.7 | 36.1 | 40.6 | 20.6 | 61.2 | 0.0712 | 0.0416 | 0.0047 | [9 empty] | 1.4664e-08
2009-03-31 | 中国地方整備局 | 高梁川 | 高梁川 | 右岸 | 15.3 | R15.3k-2P | 裏のり | B.15k2PP-6 | 6.15 | 6.45 | 9 |  | 2.707 |  |  | 11.3 | 63.9 | 12.6 | 12.2 | 24.8 | 0.2587 | 0.191 | 0.0361 | 0.0025 | 103.48 | 17.94 | [6 empty] | 1.651e-06 | 6.25e-08
2009-03-31 | 中国地方整備局 | 高梁川 | 高梁川 | 右岸 | 15.8 | R15.8o | 表のり | B.R15.8oP4 | 4.15 | 4.45 | 13 |  | 2.689 |  |  | 23.1 | 70.7 | 6.2 |  | 6.2 | 0.9765 | 0.7395 | 0.3567 | 0.1794 | 5.4431 | 1.32 | [6 empty] | 0.00033319 | 0.00032184
2009-03-31 | 中国地方整備局 | 高梁川 | 高梁川 | 右岸 | 15.8 | R15.8o | 表のり | B.R15.8oP5 | 5.15 | 5.45 | 8 |  | 2.673 |  |  | 24.5 | 66.6 | 8.9 |  | 8.9 | 0.942 | 0.697 | 0.2902 | 0.1023 | 9.2082 | 1.91 | [6 empty] | 0.00020657 | 0.00010465
2009-03-31 | 中国地方整備局 | 高梁川 | 高梁川 | 右岸 | 15.8 | R15.8o | 表のり | B.R15.8oP6 | 6.15 | 6.45 | 31 |  | 2.675 |  |  | 20 | 70.8 | 9.2 |  | 9.2 | 1.011 | 0.7735 | 0.341 | 0.0986 | 10.2535 | 2.44 | [6 empty] | 0.00030019 | 9.722e-05
2009-03-31 | 中国地方整備局 | 高梁川 | 高梁川 | 右岸 | 15.8 | R15.8c | 表のり | B.R15.8cP7 | 7.15 | 7.45 | 27 |  | 2.678 |  |  | 32.8 | 58.8 | 8.4 |  | 8.4 | 0.9382 | 0.6551 | 0.2664 | 0.1004 | 9.3446 | 1.51 | [6 empty] | 0.00016942 | 0.0001008
2009-03-31 | 中国地方整備局 | 高梁川 | 高梁川 | 右岸 | 15.8 | R15.8o | 表のり | B.R15.8oC7 | 7.2 | 8 |  |  | 2.658 |  |  | 41.3 | 46.9 | 4.7 | 7.1 | 11.8 | 2.22 | 1.172 | 0.3375 | 0.0262 | 84.7328 | 4.92 | [5 empty] | 3.57e-05 | 0.0002931 | 6.8644e-06 |  |  | CUB |  |  |  |  | 91.8 | 12.4 | 0.5 | 34.4
2009-03-31 | 中国地方整備局 | 高梁川 | 高梁川 | 右岸 | 15.8 | R15.8c | 表のり | B.R15.8cP10 | 10.15 | 10.45 | 27 |  | 2.68 |  |  | 44.8 | 47.2 | 8 |  | 8 | 2.7549 | 1.4384 | 0.3316 | 0.1356 | 20.3164 | 0.77 | [6 empty] | 0.00028136 | 0.00018387
2009-03-31 | 中国地方整備局 | 高梁川 | 高梁川 | 右岸 | 15.8 | R15.8o | 表のり | B.R15.8oP10 | 10.15 | 10.45 | 17 |  | 2.693 |  |  | 55.6 | 36.3 | 8.1 |  | 8.1 | 8.8825 | 3.5125 | 0.4335 | 0.1334 | 66.5855 | 0.49 | [6 empty] | 0.00052348 | 0.00017796
2009-03-31 | 中国地方整備局 | 高梁川 | 高梁川 | 右岸 | 15.8 | R15.8o | 表のり | R15.8o | 12 | 12.5 | [19 empty] | 0.000822
2009-03-31 | 中国地方整備局 | 高梁川 | 高梁川 | 右岸 | 15.8 | R15.8c | 表のり | B.R15.8cP12 | 12.15 | 12.35 | 50 |  | 2.711 |  |  | 47.7 | 45.7 | 6.6 |  | 6.6 | 2.9503 | 1.7609 | 0.4528 | 0.1897 | 15.5525 | 0.81 | [6 empty] | 0.00057908 | 0.00035986
2009-03-31 | 中国地方整備局 | 高梁川 | 高梁川 | 右岸 | 15.8 | R15.8o | 表のり | B.R15.8oP12 | 12.15 | 12.45 | 30 |  | 2.709 |  |  | 60.5 | 32.6 | 6.9 |  | 6.9 | 7.1725 | 4.585 | 0.442 | 0.1679 | 42.7189 | 0.46 | [6 empty] | 0.00054757 | 0.0002819
2009-03-31 | 中国地方整備局 | 高梁川 | 高梁川 | 右岸 | 15.8 | R15.8c | 表のり | B.R15.8cP14 | 14.15 | 14.33 | 50 |  | 2.712 |  |  | 65.2 | 27.4 | 7.4 |  | 7.4 | 8.6675 | 5.6582 | 0.5708 | 0.1843 | 47.0293 | 0.93 | [6 empty] | 0.00099031 | 0.00033966
2009-03-31 | 中国地方整備局 | 高梁川 | 高梁川 | 右岸 | 15.8 | R15.8c | 表のり | B.R15.8cP17 | 17.15 | 17.45 | 23 |  | 2.685 |  |  | 24.7 | 62.8 | 12.5 |  | 12.5 | 0.6962 | 0.6008 | 0.3464 | [9 empty] | 0.00031132
2009-03-31 | 中国地方整備局 | 高梁川 | 高梁川 | 右岸 | 15.8 | R15.8c | 表のり | B.R15.8cP19 | 19.15 | 19.43 | 50 |  | 2.721 |  |  | 41.7 | 45.9 | 12.4 |  | 12.4 | 2.5901 | 0.8881 | 0.3037 | [9 empty] | 0.00022952
2009-03-31 | 中国地方整備局 | 高梁川 | 高梁川 | 右岸 | 15.8 | R15.8c | 表のり | B.R15.8cP21 | 21.15 | 21.35 | 50 |  | 2.752 |  |  | 55.1 | 31.5 | 13.4 |  | 13.4 | 7.2412 | 3.1803 | 0.2532 | [9 empty] | 0.0001506
2009-03-31 | 中国地方整備局 | 高梁川 | 高梁川 | 右岸 | 15.8 | R15.8c | 表のり | B.R15.8cP24 | 24.15 | 24.35 | 50 |  | 2.761 |  |  | 45.7 | 39.8 | 14.5 |  | 14.5 | 3.04 | 1.46 | 0.2021 | [9 empty] | 8.933e-05
2009-03-31 | 中国地方整備局 | 高梁川 | 高梁川 | 右岸 | 15.8 | R15.8o | 表のり | B.R15.8oP1 | 1.15 | 1.45 | 6 |  | 2.701 |  |  | 1.1 | 35.1 | 37.6 | 26.2 | 63.8 | 0.0591 | 0.0304 | 0.0024 |  |  |  | 32 | 14.9 | 17.1 |  |  |  | 3.0899e-09
2009-03-31 | 中国地方整備局 | 高梁川 | 高梁川 | 右岸 | 15.8 | R15.8c | 表のり | B.R15.8cP1 | 1.15 | 1.5 | 3 |  | 2.721 |  |  | 4.7 | 86 | 9.3 |  | 9.3 | 0.5303 | 0.4259 | 0.2236 | 0.0919 | 5.7704 | 1.71 | [6 empty] | 0.00011291 | 8.4456e-05
2009-03-31 | 中国地方整備局 | 高梁川 | 高梁川 | 右岸 | 15.8 | R15.8o | 表のり | B.R15.8oS2 | 2 | 2.75 |  | 1.998 | 2.717 | 0.651 | 0.16711 | 0 | 34.9 | 34.6 | 30.5 | 65.1 | 0.0568 | 0.0303 |  |  |  |  | 27.4 | 13.1 | 14.3 |  |  | 4.28e-10 |  |  |  |  | CUB |  |  |  |  | 67.3 | 21.2 | 3.6 | 34.9
2009-03-31 | 中国地方整備局 | 高梁川 | 高梁川 | 右岸 | 15.8 | R15.8c | 表のり | B.R15.8cP2 | 2.15 | 2.45 | 5 |  | 2.7 |  |  | 4.9 | 70.7 | 15.5 | 8.9 | 24.4 | 0.432 | 0.3107 | 0.0443 | 0.0069 | 62.6087 | 6.36 | [6 empty] | 2.6529e-06 | 4.761e-07
2009-03-31 | 中国地方整備局 | 高梁川 | 高梁川 | 右岸 | 15.8 | R15.8c | 表のり | B.R15.8cP3 | 3.15 | 3.45 | 10 |  | 2.678 |  |  | 19.1 | 75.5 | 5.4 |  | 5.4 | 0.7098 | 0.5865 | 0.2978 | 0.1768 | 4.0147 | 1.25 | [6 empty] | 0.00021932 | 0.00031258
2009-03-31 | 中国地方整備局 | 高梁川 | 高梁川 | 右岸 | 15.8 | R15.8o | 表のり | B.R15.8oP3 | 3.15 | 3.45 | 6 |  | 2.707 |  |  | 1.4 | 49.7 | 24.7 | 24.2 | 48.9 | 0.1319 | 0.0803 | 0.0014 | [9 empty] | 8.863e-10
2009-03-31 | 中国地方整備局 | 高梁川 | 高梁川 | 右岸 | 15.8 | R15.8c | 表のり | B.R15.8cP4 | 4.15 | 4.45 | 13 |  | 2.678 |  |  | 13.9 | 74.2 | 11.9 |  | 11.9 | 0.7037 | 0.586 | 0.2153 | [9 empty] | 0.00010343
2009-03-31 | 中国地方整備局 | 高梁川 | 高梁川 | 右岸 | 15.8 | R15.8c | 表のり | B.R15.8cP5 | 5.15 | 5.45 | 12 |  | 2.692 |  |  | 44.5 | 46 | 9.5 |  | 9.5 | 3.0979 | 1.4001 | 0.3799 | 0.0893 | 34.6909 | 1.33 | [6 empty] | 0.00038556 | 7.9745e-05
2009-03-31 | 中国地方整備局 | 高梁川 | 高梁川 | 右岸 | 15.8 | R15.8c | 表のり | B.R15.8cP6 | 6.15 | 6.45 | 9 |  | 2.702 |  |  | 32.8 | 57.3 | 9.9 |  | 9.9 | 0.9732 | 0.7044 | 0.2609 | 0.0766 | 12.705 | 2.34 | [6 empty] | 0.00016142 | 5.8676e-05
2009-03-31 | 中国地方整備局 | 高梁川 | 高梁川 | 右岸 | 15.8 | R15.8i | 裏のり | B.R15.8iP6 | 6.15 | 6.45 | 14 |  | 2.648 |  |  | 22 | 70.4 | 7.6 |  | 7.6 | 0.873 | 0.6715 | 0.2797 | 0.1276 | 6.8417 | 1.57 | [6 empty] | 0.00018966 | 0.00016282
2009-03-31 | 中国地方整備局 | 高梁川 | 高梁川 | 右岸 | 15.8 | R15.8i | 裏のり | B.R15.8iC7 | 7 | 8 |  |  | 2.684 |  |  | 40.2 | 44.8 | 15 |  | 15 | 2.0275 | 0.988 | 0.142 | [8 empty] | 1.25e-05 | 3.9432e-05 |  |  |  | CUB |  |  |  |  | 90.2 | 13.1 | 1.8 | 35.3
2009-03-31 | 中国地方整備局 | 高梁川 | 高梁川 | 右岸 | 15.8 | R15.8i | 裏のり | B.R15.8iP10 | 10.15 | 10.45 | 17 |  | 2.673 |  |  | 55.9 | 33.9 | 10.2 |  | 10.2 | 5.795 | 3.045 | 0.355 | [9 empty] | 0.00032952
2009-03-31 | 中国地方整備局 | 高梁川 | 高梁川 | 右岸 | 15.8 | R15.8i | 裏のり | R15.8i | 12 | 12.5 | [19 empty] | 0.00576
2009-03-31 | 中国地方整備局 | 高梁川 | 高梁川 | 右岸 | 15.8 | R15.8i | 裏のり | B.R15.8iP12 | 12.15 | 12.45 | 50 |  | 2.682 |  |  | 60.6 | 31.9 | 7.5 |  | 7.5 | 8.7875 | 5.13 | 0.4675 | 0.1694 | 51.8743 | 0.57 | [6 empty] | 0.00062357 | 0.00028696
2009-03-31 | 中国地方整備局 | 高梁川 | 高梁川 | 右岸 | 15.8 | R15.8i | 裏のり | B.R15.8iP1 | 1.15 | 1.45 | 3 |  | 2.681 |  |  | 6.5 | 79.3 | 14.2 |  | 14.2 | 0.4057 | 0.3252 | 0.1334 | [9 empty] | 3.4118e-05
2009-03-31 | 中国地方整備局 | 高梁川 | 高梁川 | 右岸 | 15.8 | R15.8i | 裏のり | B.R15.8iS2 | 2 | 2.7 |  | 1.707 | 2.672 | 0.716 | 0.21391 | 12 | 76.1 | 11.9 |  | 11.9 | 0.561 | 0.4505 | 0.1708 | [8 empty] | 8.32e-06 | 6.0489e-05 |  |  |  | CUB |  |  |  |  | 13.6 | 15.6 | 4.5 | 28.4
2009-03-31 | 中国地方整備局 | 高梁川 | 高梁川 | 右岸 | 15.8 | R15.8i | 裏のり | B.R15.8iP3 | 3.15 | 3.45 | 6 |  | 2.662 |  |  | 16.8 | 64.6 | 18.6 |  | 18.6 | 0.5695 | 0.4232 | 0.0936 | [9 empty] | 1.5012e-05
2009-03-31 | 中国地方整備局 | 高梁川 | 高梁川 | 右岸 | 15.8 | R15.8i | 裏のり | B.R15.8iP4 | 4.15 | 4.45 | 4 |  | 2.667 |  |  | 20.1 | 71.1 | 8.8 |  | 8.8 | 0.731 | 0.5652 | 0.2442 | 0.1103 | 6.6274 | 1.41 | [6 empty] | 0.00013849 | 0.00012166
2009-03-31 | 中国地方整備局 | 高梁川 | 高梁川 | 右岸 | 15.8 | R15.8i | 裏のり | B.R15.8iP5 | 5.15 | 5.45 | 7 |  | 2.674 |  |  | 1.2 | 67.7 | 18.1 | 13 | 31.1 | 0.2226 | 0.1636 | 0.0247 | [9 empty] | 6.853e-07
2009-03-31 | 中国地方整備局 | 高梁川 | 高梁川 | 右岸 | 17.2 | TR17k200 (R-2) | 表のり | B.TR17.2kR2P1 | 1.15 | 1.45 | 4 |  | 2.617 |  |  | 10.3 | 50 | 29.5 | 10.2 | 39.7 | 0.24 | 0.153 | 0.0129 | 0.00482 | 49.7925 | 0.831 | [6 empty] | 1.5214e-07 | 2.3232e-07
2009-03-31 | 中国地方整備局 | 高梁川 | 高梁川 | 右岸 | 17.2 | TR17k200 (R-2) | 表のり | B.TR17.2kR2S1 | 2 | 4 |  | 1.866 | 2.658 | 0.691 | 0.19511 | 1.5 | 80.1 | 10 | 8.4 | 18.4 | 0.409 | 0.321 | 0.0932 | 0.00903 | 45.2935 | 7.83 | [5 empty] | 1.64e-06 | 1.4864e-05 | 8.1541e-07 |  | 3.6578e-07 | CUB |  |  |  |  | 126 | 16.7 | 0 | 38.8
2009-03-31 | 中国地方整備局 | 高梁川 | 高梁川 | 右岸 | 17.2 | TR17k200 (R-2) | 表のり | B.TR17.2kR2P2 | 4.15 | 4.45 | 3 |  | 2.633 |  |  | 4.6 | 94.4 | 1 |  | 1 | 0.639 | 0.572 | 0.381 | 0.269 | 2.3755 | 1.18 | [6 empty] | 0.00038815 | 0.00072361
2009-03-31 | 中国地方整備局 | 高梁川 | 高梁川 | 右岸 | 17.2 | TR17k200 (R-2) | 表のり | B.TR17.2kR2P3 | 5.15 | 5.45 | 3 |  | 2.64 |  |  | 3.7 | 76.9 | 11.3 | 8.1 | 19.4 | 0.273 | 0.213 | 0.0796 | 0.0142 | 19.2254 | 4.56 | [6 empty] | 1.0314e-05 | 2.0164e-06
2009-03-31 | 中国地方整備局 | 高梁川 | 高梁川 | 右岸 | 17.2 | TR17k200 (R-2) | 表のり | B.TR17.2kR2P4 | 6.15 | 6.45 | 6 |  | 2.642 |  |  | 4.9 | 87.7 | 7.4 |  | 7.4 | 0.722 | 0.598 | 0.227 | 0.122 | 5.918 | 1.55 | [6 empty] | 0.00011693 | 0.00014884
2009-03-31 | 中国地方整備局 | 高梁川 | 高梁川 | 右岸 | 17.2 | TR17k200 (R-2) | 表のり | B.TR17.2kR2S2 | 7 | 8 |  | 1.812 | 2.655 | 0.728 | 0.22328 | 1.9 | 80.5 | 10.6 | 7 | 17.6 | 0.494 | 0.365 | 0.1 | 0.00964 | 51.2448 | 6 | [5 empty] | 3.32e-06 | 1.7498e-05 | 9.293e-07 |  | 4.5009e-07 | CUB |  |  |  |  | 11.6 | 43.3 | 0 | 38.1
2009-03-31 | 中国地方整備局 | 高梁川 | 高梁川 | 右岸 | 17.2 | TR17k200 (R-2) | 表のり | TR17k200 (R-2) | 10 | 10.5 | [20 empty] | 9.26e-05
2009-03-31 | 中国地方整備局 | 高梁川 | 高梁川 | 右岸 | 17.2 | TR17k200 (R-2) | 表のり | B.TR17.2kR2P5 | 10.15 | 10.45 | 43 |  | 2.658 |  |  | 75.7 | 20.2 | 4.1 |  | 4.1 | 11 | 7.94 | 1.25 | 0.442 | 24.8869 | 1.84 | [6 empty] | 0.0060889 | 0.0019536
2009-03-31 | 中国地方整備局 | 高梁川 | 高梁川 | 右岸 | 17.2 | TR17k200 (R-2) | 表のり | B.TR17.2kR2P6 | 11.15 | 11.24 | 50 |  | 2.642 |  |  | 78.4 | 19.1 | 2.5 |  | 2.5 | 12.2 | 9.98 | 1.6 | 0.591 | 20.643 | 2.71 | [6 empty] | 0.010788 | 0.0034928
2009-03-31 | 中国地方整備局 | 高梁川 | 高梁川 | 右岸 | 17.2 | TR17k200 (R-1) | 裏のり | B.TR17.2kR1P6 | 6.15 | 6.45 | 4 |  | 2.71 |  |  | 1.1 | 71.3 | 14.5 | 13.1 | 27.6 | 0.2 | 0.164 | 0.0286 | [9 empty] | 9.625e-07
2009-03-31 | 中国地方整備局 | 高梁川 | 高梁川 | 右岸 | 17.2 | TR17k200 (R-3) | 裏のり | B.TR17.2kR3P4 | 6.15 | 6.45 | 8 |  | 2.638 |  |  | 2.7 | 87.7 | 9.6 |  | 9.6 | 0.602 | 0.48 | 0.167 | 0.0795 | 7.5723 | 1.22 | [6 empty] | 5.7416e-05 | 6.3203e-05
2009-03-31 | 中国地方整備局 | 高梁川 | 高梁川 | 右岸 | 17.2 | TR17k200 (R-3) | 裏のり | B.TR17.2kR3S2 | 7 | 8 |  | 1.693 | 2.671 | 0.865 | 0.34703 | 0.6 | 87.7 | 6.9 | 4.8 | 11.7 | 0.422 | 0.342 | 0.151 | 0.0509 | 8.2908 | 1.99 | [5 empty] | 3e-05 | 4.5466e-05 | 2.5908e-05 |  | 2.8375e-05 | CUB |  |  |  |  | 12.6 | 15.3 | 2.9 | 33.3
2009-03-31 | 中国地方整備局 | 高梁川 | 高梁川 | 右岸 | 17.2 | TR17k200 (R-1) | 裏のり | B.TR17.2kR1P7 | 7.15 | 7.45 | 5 |  | 2.657 |  |  | 1.1 | 95.2 | 3.7 |  | 3.7 | 0.498 | 0.42 | 0.221 | 0.159 | 3.1321 | 1.01 | [6 empty] | 0.00010989 | 0.00025281
2009-03-31 | 中国地方整備局 | 高梁川 | 高梁川 | 右岸 | 17.2 | TR17k200 (R-1) | 裏のり | B.TR17.2kR1P8 | 8.15 | 8.45 | 7 |  | 2.664 |  |  | 0.6 | 96 | 3.4 |  | 3.4 | 0.521 | 0.449 | 0.253 | 0.179 | 2.9106 | 1.08 | [6 empty] | 0.00015032 | 0.00032041
2009-03-31 | 中国地方整備局 | 高梁川 | 高梁川 | 右岸 | 17.2 | TR17k200 (R-3) | 裏のり | B.TR17.2kR3P5 | 8.15 | 8.45 | 9 |  | 2.614 |  |  | 5 | 84.7 | 7 | 3.3 | 10.3 | 0.632 | 0.504 | 0.188 | 0.0596 | 10.604 | 2.1 | [6 empty] | 7.5548e-05 | 3.5522e-05
2009-03-31 | 中国地方整備局 | 高梁川 | 高梁川 | 右岸 | 17.2 | TR17k200 (R-1) | 裏のり | B.TR17.2kR1P9 | 10.15 | 10.45 | 31 |  | 2.706 |  |  | 72 | 23.9 | 4.1 |  | 4.1 | 8.77 | 6.8 | 0.837 | 0.358 | 24.4972 | 2.02 | [6 empty] | 0.0024041 | 0.0012816
2009-03-31 | 中国地方整備局 | 高梁川 | 高梁川 | 右岸 | 17.2 | TR17k200 (R-1) | 裏のり | B.TR17.2kR1P10 | 11.15 | 11.24 | 50 |  | 2.659 |  |  | 61.4 | 32.4 | 6.2 |  | 6.2 | 7.67 | 4.15 | 0.453 | 0.174 | 44.0805 | 0.696 | [6 empty] | 0.00057967 | 0.00030276
2009-03-31 | 中国地方整備局 | 高梁川 | 高梁川 | 右岸 | 17.2 | TR17k200 (R-1) | 裏のり | B.TR17.2kR1P11 | 12.15 | 12.45 | 26 |  | 2.689 |  |  | 68.9 | 26.9 | 4.2 |  | 4.2 | 16.5 | 10.1 | 0.84 | 0.401 | 41.1471 | 0.501 | [6 empty] | 0.0024241 | 0.001608
2009-03-31 | 中国地方整備局 | 高梁川 | 高梁川 | 右岸 | 17.2 | TR17k200 (R-1) | 裏のり | B.TR17.2kR1P12 | 13.15 | 13.45 | 30 |  | 2.694 |  |  | 68.3 | 26.2 | 5.5 |  | 5.5 | 20.2 | 14.8 | 0.659 | 0.262 | 77.0992 | 0.496 | [6 empty] | 0.0013815 | 0.00068644
2009-03-31 | 中国地方整備局 | 高梁川 | 高梁川 | 右岸 | 17.2 | TR17k200 (R-1) | 裏のり | B.TR17.2kR1P13 | 14.15 | 14.45 | 41 |  | 2.693 |  |  | 65.4 | 26.9 | 7.7 |  | 7.7 | 14.7 | 8.07 | 0.83 | 0.19 | 77.3684 | 0.609 | [6 empty] | 0.0023578 | 0.000361
2009-03-31 | 中国地方整備局 | 高梁川 | 高梁川 | 右岸 | 17.2 | TR17k200 (R-1) | 裏のり | B.TR17.2kR1P14 | 16.15 | 16.43 | 50 |  | 2.691 |  |  | 81.7 | 12.9 | 5.4 |  | 5.4 | 22.7 | 17.9 | 2.65 | 0.367 | 61.8529 | 12 | [6 empty] | 0.034726 | 0.0013469
2009-03-31 | 中国地方整備局 | 高梁川 | 高梁川 | 右岸 | 17.2 | TR17k200 (R-1) | 裏のり | B.TR17.2kR1P1 | 1.15 | 1.45 | 3 |  | 2.681 |  |  | 1 | 88 | 5.8 | 5.2 | 11 | 0.514 | 0.43 | 0.163 | 0.0512 | 10.0391 | 2.05 | [6 empty] | 5.428e-05 | 2.6214e-05
2009-03-31 | 中国地方整備局 | 高梁川 | 高梁川 | 右岸 | 17.2 | TR17k200 (R-3) | 裏のり | B.TR17.2kR3P1 | 1.15 | 1.45 | 1 |  | 2.652 |  |  | 0.5 | 87.2 | 7.7 | 4.6 | 12.3 | 0.476 | 0.382 | 0.144 | 0.0462 | 10.303 | 1.89 | [6 empty] | 4.0731e-05 | 2.1344e-05
2009-03-31 | 中国地方整備局 | 高梁川 | 高梁川 | 右岸 | 17.2 | TR17k200 (R-3) | 裏のり | B.TR17.2kR3S1 | 2 | 4 |  | 1.634 | 2.662 | 0.888 | 0.37088 | 4.7 | 84.3 | 5.5 | 5.5 | 11 | 0.504 | 0.408 | 0.154 | 0.0577 | 8.7348 | 1.59 | [5 empty] | 4.54e-05 | 4.7587e-05 | 3.3293e-05 |  | 4.699e-05 | CUB |  |  |  |  | 8 | 13.5 | 2.4 | 28.8
2009-03-31 | 中国地方整備局 | 高梁川 | 高梁川 | 右岸 | 17.2 | TR17k200 (R-1) | 裏のり | B.TR17.2kR1P2 | 2.15 | 2.45 | 3 |  | 2.678 |  |  | 0.7 | 88.3 | 6.6 | 4.4 | 11 | 0.445 | 0.365 | 0.164 | 0.0535 | 8.3178 | 2.11 | [6 empty] | 5.5055e-05 | 2.8622e-05
2009-03-31 | 中国地方整備局 | 高梁川 | 高梁川 | 右岸 | 17.2 | TR17k200 (R-1) | 裏のり | B.TR17.2kR1P3 | 3.15 | 3.45 | 3 |  | 2.681 |  |  | 0.5 | 89 | 6.4 | 4.1 | 10.5 | 0.426 | 0.357 | 0.173 | 0.0657 | 6.484 | 1.97 | [6 empty] | 6.2309e-05 | 4.3165e-05
2009-03-31 | 中国地方整備局 | 高梁川 | 高梁川 | 右岸 | 17.2 | TR17k200 (R-1) | 裏のり | B.TR17.2kR1P4 | 4.15 | 4.45 | 4 |  | 2.663 |  |  | 0 | 89.1 | 7.3 | 3.6 | 10.9 | 0.444 | 0.377 | 0.169 | 0.0668 | 6.6467 | 1.88 | [6 empty] | 5.9022e-05 | 4.4622e-05
2009-03-31 | 中国地方整備局 | 高梁川 | 高梁川 | 右岸 | 17.2 | TR17k200 (R-3) | 裏のり | B.TR17.2kR3P2 | 4.15 | 4.45 | 2 |  | 2.639 |  |  | 0.3 | 89.9 | 9.8 |  | 9.8 | 0.496 | 0.423 | 0.182 | 0.0778 | 6.3753 | 1.77 | [6 empty] | 7.0079e-05 | 6.0528e-05
2009-03-31 | 中国地方整備局 | 高梁川 | 高梁川 | 右岸 | 17.2 | TR17k200 (R-1) | 裏のり | B.TR17.2kR1P5 | 5.15 | 5.45 | 3 |  | 2.68 |  |  | 2.7 | 82 | 7.5 | 7.8 | 15.3 | 0.496 | 0.388 | 0.132 | 0.0121 | 40.9917 | 6.53 | [6 empty] | 3.3294e-05 | 1.4641e-06
2009-03-31 | 中国地方整備局 | 高梁川 | 高梁川 | 右岸 | 17.2 | TR17k200 (R-3) | 裏のり | B.TR17.2kR3P3 | 5.15 | 5.45 | 3 |  | 2.625 |  |  | 0.2 | 87.5 | 7.7 | 4.6 | 12.3 | 0.493 | 0.414 | 0.165 | 0.0456 | 10.8114 | 2.71 | [6 empty] | 5.5835e-05 | 2.0794e-05
2009-03-31 | 中国地方整備局 | 高梁川 | 高梁川 | 右岸 | 17.9 | TR17k900 (R-1) | 表のり | B.TR17.9ｋR1P4 | 4.15 | 4.45 | 9 |  | 2.676 |  |  | 63.8 | 29.6 | 6.6 |  | 6.6 | 14.1 | 12.1 | 0.579 | 0.158 | 89.2405 | 0.573 | [6 empty] | 0.0010236 | 0.00024964
2009-03-31 | 中国地方整備局 | 高梁川 | 高梁川 | 右岸 | 17.9 | TR17k900 (R-1) | 表のり | B.TR17.9ｋR1P5 | 5.15 | 5.45 | 14 |  | 2.662 |  |  | 31 | 62.5 | 6.5 |  | 6.5 | 1.41 | 1.04 | 0.41 | 0.156 | 9.0385 | 1.64 | [6 empty] | 0.00046007 | 0.00024336
2009-03-31 | 中国地方整備局 | 高梁川 | 高梁川 | 右岸 | 17.9 | TR17k900 (R-1) | 表のり | B.TR17.9ｋR1P6 | 6.15 | 6.45 | 31 |  | 2.682 |  |  | 59.4 | 34.4 | 6.2 |  | 6.2 | 6.06 | 3.54 | 0.491 | 0.168 | 36.0714 | 1.08 | [6 empty] | 0.00069861 | 0.00028224
2009-03-31 | 中国地方整備局 | 高梁川 | 高梁川 | 右岸 | 17.9 | TR17k900 (R-1) | 表のり | B.TR17.9ｋR1P7 | 7.15 | 7.2 | 50 |  | 2.674 |  |  | 60.9 | 28.5 | 5 | 5.6 | 10.6 | 10.8 | 5.61 | 0.372 | 0.0561 | 192.5134 | 1.31 | [6 empty] | 0.00036724 | 3.1472e-05
2009-03-31 | 中国地方整備局 | 高梁川 | 高梁川 | 右岸 | 17.9 | TR17k900 (R-1) | 表のり | B.TR17.9ｋR1P8 | 8.15 | 8.45 | 36 |  | 2.698 |  |  | 79.8 | 16.5 | 3.7 |  | 3.7 | 14.3 | 12.3 | 1.93 | 0.468 | 30.5556 | 5.42 | [6 empty] | 0.016659 | 0.0021902
2009-03-31 | 中国地方整備局 | 高梁川 | 高梁川 | 右岸 | 17.9 | TR17k900 (R-1) | 表のり | B.TR17.9ｋR1P9 | 9.15 | 9.45 | 33 |  | 2.722 |  |  | 78.4 | 17.9 | 3.7 |  | 3.7 | 11.2 | 9.38 | 1.69 | 0.48 | 23.3333 | 3.14 | [6 empty] | 0.012247 | 0.002304
2009-03-31 | 中国地方整備局 | 高梁川 | 高梁川 | 右岸 | 17.9 | TR17k900 (R-1) | 表のり | B.TR17.9ｋR1P10 | 10.15 | 10.45 | 38 |  | 2.689 |  |  | 61.8 | 28.8 | 9.4 |  | 9.4 | 6.36 | 4.05 | 0.454 | 0.0924 | 68.8312 | 1.77 | [6 empty] | 0.00058264 | 8.5378e-05
2009-03-31 | 中国地方整備局 | 高梁川 | 高梁川 | 右岸 | 17.9 | TR17k900 (R-1) | 表のり | B.TR17.9ｋR1P11 | 12.15 | 12.45 | 48 |  | 2.706 |  |  | 70 | 23.1 | 6.9 |  | 6.9 | 11.8 | 10 | 0.657 | 0.194 | 60.8247 | 1.75 | [6 empty] | 0.0013718 | 0.00037636
2009-03-31 | 中国地方整備局 | 高梁川 | 高梁川 | 右岸 | 17.9 | TR17k900 (R-1) | 表のり | B.TR17.9ｋR1P12 | 13.15 | 13.45 | 42 |  | 2.72 |  |  | 73.8 | 21.1 | 5.1 |  | 5.1 | 20.5 | 17.2 | 1.06 | 0.364 | 56.3187 | 1.67 | [6 empty] | 0.0041556 | 0.001325
2009-03-31 | 中国地方整備局 | 高梁川 | 高梁川 | 右岸 | 17.9 | TR17k900 (R-1) | 表のり | B.TR17.9ｋR1P13 | 15.15 | 15.45 | 38 |  | 2.717 |  |  | 62.9 | 22 | 7.5 | 7.6 | 15.1 | 15.4 | 8.18 | 0.232 | 0.0111 | 1387.3874 | 5.09 | [6 empty] | 0.00012298 | 1.2321e-06
2009-03-31 | 中国地方整備局 | 高梁川 | 高梁川 | 右岸 | 17.9 | TR17k900 (R-1) | 表のり | B.TR17.9ｋR1P1 | 1.15 | 1.45 | 5 |  | 2.696 |  |  | 0 | 59.3 | 28.9 | 11.8 | 40.7 | 0.157 | 0.124 | 0.0129 | 0.00408 | 38.4804 | 1.61 | [6 empty] | 1.5214e-07 | 1.6646e-07
2009-03-31 | 中国地方整備局 | 高梁川 | 高梁川 | 右岸 | 17.9 | TR17k900 (R-1) | 表のり | B.TR17.9ｋR1P2 | 2.15 | 2.45 | 6 |  | 2.665 |  |  | 70.8 | 26.4 | 2.8 |  | 2.8 | 19.8 | 13.1 | 0.97 | 0.483 | 40.9938 | 0.506 | [6 empty] | 0.0033834 | 0.0023329
2009-03-31 | 中国地方整備局 | 高梁川 | 高梁川 | 右岸 | 17.9 | TR17k900 (R-1) | 表のり | B.TR17.9ｋR1P3 | 3.15 | 3.45 | 5 |  | 2.703 |  |  | 29.7 | 60.4 | 9.9 |  | 9.9 | 1.17 | 0.84 | 0.191 | 0.0763 | 15.3342 | 1.66 | [6 empty] | 7.8371e-05 | 5.8217e-05
2009-03-31 | 中国地方整備局 | 高梁川 | 高梁川 | 右岸 | 17.9 | TR17k900 (R-2) | 裏のり | B.TR17.9ｋR2P4 | 4.15 | 4.45 | 8 |  | 2.664 |  |  | 11.8 | 72.8 | 8.1 | 7.3 | 15.4 | 0.722 | 0.533 | 0.122 | 0.0149 | 48.4564 | 3.68 | [6 empty] | 2.7739e-05 | 2.2201e-06
2009-03-31 | 中国地方整備局 | 高梁川 | 高梁川 | 右岸 | 17.9 | TR17k900 (R-2) | 裏のり | B.TR17.9ｋR2P5 | 5.15 | 5.45 | 8 |  | 2.668 |  |  | 25.4 | 50.6 | 14.4 | 9.6 | 24 | 0.438 | 0.261 | 0.0465 | 0.0054 | 81.1111 | 6.19 | [6 empty] | 2.9682e-06 | 2.916e-07
2009-03-31 | 中国地方整備局 | 高梁川 | 高梁川 | 右岸 | 17.9 | TR17k900 (R-2) | 裏のり | B.TR17.9ｋR2P6 | 6.15 | 6.45 | 7 |  | 2.684 |  |  | 3.7 | 50.6 | 32.1 | 13.6 | 45.7 | 0.156 | 0.105 | 0.0101 | 0.00241 | 64.7303 | 1.69 | [6 empty] | 8.63e-08 | 5.8081e-08
2009-03-31 | 中国地方整備局 | 高梁川 | 高梁川 | 右岸 | 17.9 | TR17k900 (R-2) | 裏のり | B.TR17.9ｋR2P7 | 7.15 | 7.45 | 9 |  | 2.674 |  |  | 0.9 | 63.2 | 25 | 10.9 |  | 0.2 | 0.153 | 0.0213 | 0.00379 | 52.7704 | 3.05 | [6 empty] | 4.8625e-07 | 1.4364e-07
2009-03-31 | 中国地方整備局 | 高梁川 | 高梁川 | 右岸 | 17.9 | TR17k900 (R-2) | 裏のり | B.TR17.9ｋR2P8 | 8.15 | 8.45 | 49 |  | 2.684 |  |  | 67.3 | 25.2 | 7.5 |  | 7.5 | 8.96 | 6.17 | 0.665 | 0.173 | 51.7919 | 1.65 | [6 empty] | 0.0014108 | 0.00029929
2009-03-31 | 中国地方整備局 | 高梁川 | 高梁川 | 右岸 | 17.9 | TR17k900 (R-2) | 裏のり | B.TR17.9ｋR2P9 | 9.15 | 9.45 | 26 |  | 2.685 |  |  | 62.5 | 28.2 | 9.3 |  | 9.3 | 17.1 | 7.25 | 0.412 | 0.0957 | 178.6834 | 0.541 | [6 empty] | 0.00046528 | 9.1585e-05
2009-03-31 | 中国地方整備局 | 高梁川 | 高梁川 | 右岸 | 17.9 | TR17k900 (R-2) | 裏のり | B.TR17.9ｋR2P1 | 1.15 | 1.45 | 5 |  | 2.694 |  |  | 0 | 63.5 | 24.3 | 12.2 | 36.5 | 0.163 | 0.131 | 0.0159 | 0.00203 | 80.2956 | 6.68 | [6 empty] | 2.4697e-07 | 4.1209e-08
2009-03-31 | 中国地方整備局 | 高梁川 | 高梁川 | 右岸 | 17.9 | TR17k900 (R-2) | 裏のり | B.TR17.9ｋR2P2 | 2.15 | 2.45 | 2 |  | 2.683 |  |  | 14.5 | 65.8 | 11.3 | 8.4 | 19.7 | 0.458 | 0.283 | 0.0781 | 0.00708 | 64.6893 | 6.31 | [6 empty] | 9.869e-06 | 5.0126e-07
2009-03-31 | 中国地方整備局 | 高梁川 | 高梁川 | 右岸 | 17.9 | TR17k900 (R-2) | 裏のり | B.TR17.9ｋR2P3 | 3.15 | 3.45 | 3 |  | 2.661 |  |  | 25.3 | 56.7 | 8.9 | 9.1 | 18 | 0.718 | 0.423 | 0.0941 | 0.00779 | 92.1694 | 4.52 | [6 empty] | 1.5199e-05 | 6.0684e-07
2009-03-31 | 中国地方整備局 | 高梁川 | 高梁川 | 右岸 | 18.8 | TR18k800 (R-2) | 表のり | B.TR18.8kR2P3 | 5.15 | 5.45 | 3 |  | 2.668 |  |  | 0.2 | 64.2 | 21.9 | 13.7 | 35.6 | 0.19 | 0.15 | 0.0142 | 0.00195 | 97.4359 | 4.99 | [6 empty] | 1.9004e-07 | 3.8025e-08
2009-03-31 | 中国地方整備局 | 高梁川 | 高梁川 | 右岸 | 18.8 | TR18k800 (R-2) | 表のり | B.TR18.8kR2P4 | 6.15 | 6.45 | 10 |  | 2.666 |  |  | 1.5 | 78 | 9.7 | 10.8 | 20.5 | 0.333 | 0.271 | 0.0672 | 0.00297 | 112.1212 | 26.5 | [6 empty] | 6.9665e-06 | 8.8209e-08
2009-03-31 | 中国地方整備局 | 高梁川 | 高梁川 | 右岸 | 18.8 | TR18k800 (R-2) | 表のり | B.TR18.8kR2P5 | 7.15 | 7.45 | 24 |  | 2.685 |  |  | 70.9 | 21 | 8.1 |  | 8.1 | 17.2 | 14.2 | 0.467 | 0.134 | 128.3582 | 2.48 | [6 empty] | 0.00062202 | 0.00017956
2009-03-31 | 中国地方整備局 | 高梁川 | 高梁川 | 右岸 | 18.8 | TR18k800 (R-2) | 表のり | B.TR18.8kR2P6 | 8.15 | 8.45 | 50 |  | 2.665 |  |  | 71.7 | 20.3 | 8 |  | 8 | 13.2 | 8.64 | 0.796 | 0.163 | 80.9816 | 2.74 | [6 empty] | 0.00214 | 0.00026569
2009-03-31 | 中国地方整備局 | 高梁川 | 高梁川 | 右岸 | 18.8 | TR18k800 (R-2) | 表のり | B.TR18.8kR2P7 | 9.15 | 9.41 | 50 |  | 2.68 |  |  | 73.1 | 20.7 | 6.2 |  | 6.2 | 14.5 | 9.98 | 0.891 | 0.225 | 64.4444 | 2.6 | [6 empty] | 0.0027789 | 0.00050625
2009-03-31 | 中国地方整備局 | 高梁川 | 高梁川 | 右岸 | 18.8 | TR18k800 (R-2) | 表のり | TR18k800 (R-2) | 10 | 10.5 | [20 empty] | 4.29e-05
2009-03-31 | 中国地方整備局 | 高梁川 | 高梁川 | 右岸 | 18.8 | TR18k800 (R-2) | 表のり | B.TR18.8kR2P8 | 10.15 | 10.44 | 50 |  |  |  |  | 63.3 | 29.6 | 7.1 |  | 7.1 | 13.9 | 7.15 | 0.528 | 0.181 | 76.7956 | 0.43 | [6 empty] | 0.00082669 | 0.00032761
2009-03-31 | 中国地方整備局 | 高梁川 | 高梁川 | 右岸 | 18.8 | TR18k800 (R-2) | 表のり | B.TR18.8kR2S1 | 0.5 | 2.5 |  | 1.748 | 2.686 | 0.971 | 0.46448 | 0.7 | 52.9 | 31.8 | 14.6 | 46.4 | 0.136 | 0.0942 | 0.00854 | [8 empty] | 3.31e-06 | 5.8504e-08 |  |  |  | CUB |  |  |  |  | 9.7 | 15 | 0 | 38.6
2009-03-31 | 中国地方整備局 | 高梁川 | 高梁川 | 右岸 | 18.8 | TR18k800 (R-2) | 表のり | B.TR18.8kR2P1 | 3.15 | 3.45 | 3 |  | 2.644 |  |  | 13.7 | 71 | 9 | 6.3 | 15.3 | 0.634 | 0.505 | 0.137 | 0.0197 | 32.1827 | 4.35 | [6 empty] | 3.629e-05 | 3.8809e-06
2009-03-31 | 中国地方整備局 | 高梁川 | 高梁川 | 右岸 | 18.8 | TR18k800 (R-2) | 表のり | B.TR18.8kR2P2 | 4.15 | 4.45 | 3 |  | 2.639 |  |  | 11.6 | 73.5 | 12 | 2.9 | 14.9 | 0.72 | 0.592 | 0.164 | 0.0346 | 20.8092 | 4.27 | [6 empty] | 5.5055e-05 | 1.1972e-05
2009-03-31 | 中国地方整備局 | 高梁川 | 高梁川 | 右岸 | 18.8 | TR18k800 (R-3) | 裏のり | B.TR18.8kR3Ｓ3 | 5 | 6 |  | 1.9 | 2.687 | 0.797 | 0.28173 | 0 | 30.8 | 52.1 | 17.1 | 69.2 | 0.0497 | 0.0339 | 0.0069 | 0.0014 | 35.5 | 2.74 | 28.2 | 15.5 | 12.7 |  |  |  | 3.5695e-08 | 1.96e-08 |  | 1.5312e-09 | UU | [8 empty] | 60.3 | 0
2009-03-31 | 中国地方整備局 | 高梁川 | 高梁川 | 右岸 | 18.8 | TR18k800 (R-1) | 裏のり | B.TR18.8kR1P5 | 5.15 | 5.45 | 4 |  | 2.679 |  |  | 0 | 38.5 | 42.5 | 19 | 61.5 | 0.063 | 0.0313 | 0.0054 | 0.0022 | 28.6364 | 0.765 | 27.5 | 17.2 | 10.3 |  |  |  | 2.0228e-08 | 4.84e-08
2009-03-31 | 中国地方整備局 | 高梁川 | 高梁川 | 右岸 | 18.8 | TR18k800 (R-1) | 裏のり | B.TR18.8kR1P6 | 6.15 | 6.45 | 16 |  | 2.696 |  |  | 49.6 | 30.2 | 7.4 | 12.8 | 20.2 | 18.5 | 1.76 | 0.0712 | 0.00284 | 6514.0845 | 1.14 | [6 empty] | 7.9652e-06 | 8.0656e-08
2009-03-31 | 中国地方整備局 | 高梁川 | 高梁川 | 右岸 | 18.8 | TR18k800 (R-3) | 裏のり | B.TR18.8kR3P3 | 6.15 | 6.45 | 11 |  | 2.665 |  |  | 0.2 | 74.7 | 15.5 | 9.6 | 25.1 | 0.225 | 0.184 | 0.0441 | 0.00607 | 37.0675 | 8.7 | [6 empty] | 2.6252e-06 | 3.6845e-07
2009-03-31 | 中国地方整備局 | 高梁川 | 高梁川 | 右岸 | 18.8 | TR18k800 (R-1) | 裏のり | B.TR18.8kR1P7 | 7.15 | 7.45 | 25 |  | 2.685 |  |  | 42 | 52.1 | 5.9 |  | 5.9 | 2.83 | 0.771 | 0.306 | 0.195 | 14.5128 | 0.3 | [6 empty] | 0.00023357 | 0.00038025
2009-03-31 | 中国地方整備局 | 高梁川 | 高梁川 | 右岸 | 18.8 | TR18k800 (R-1) | 裏のり | B.TR18.8kR1P8 | 8.15 | 8.45 | 49 |  | 2.691 |  |  | 55.2 | 36.4 | 8.4 |  | 8.4 | 9.55 | 5.08 | 0.228 | 0.117 | 81.6239 | 0.108 | [6 empty] | 0.00011812 | 0.00013689
2009-03-31 | 中国地方整備局 | 高梁川 | 高梁川 | 右岸 | 18.8 | TR18k800 (R-1) | 裏のり | B.TR18.8kR1P9 | 9.15 | 9.45 | 50 |  | 2.794 |  |  | 81.1 | 15.5 | 3.4 |  | 3.4 | 13.1 | 10.5 | 2.37 | 0.592 | 22.1284 | 3.72 | [6 empty] | 0.02681 | 0.0035046
2009-03-31 | 中国地方整備局 | 高梁川 | 高梁川 | 右岸 | 18.8 | TR18k800 (R-1) | 裏のり | B.TR18.8kR1P10 | 12.15 | 12.3 | 50 |  | 2.702 |  |  | 47.5 | 39.8 | 6.3 | 6.4 | 12.7 | 3.61 | 1.67 | 0.237 | 0.027 | 133.7037 | 2.81 | [6 empty] | 0.00012921 | 7.29e-06
2009-03-31 | 中国地方整備局 | 高梁川 | 高梁川 | 右岸 | 18.8 | TR18k800 (R-1) | 裏のり | B.TR18.8kR1P11 | 14.1 | 14.13 | 50 |  | 2.694 |  |  | 66 | 24.5 | 9.5 |  | 9.5 | 8.79 | 6.18 | 0.508 | 0.106 | 82.9245 | 1.62 | [6 empty] | 0.00075594 | 0.00011236
2009-03-31 | 中国地方整備局 | 高梁川 | 高梁川 | 右岸 | 18.8 | TR18k800 (R-1) | 裏のり | B.TR18.8kS1D1 | 0 | 0.5 |  |  | 2.699 |  |  | 31 | 51.9 | 12.3 | 4.8 | 17.1 | 1.14 | 0.671 | 0.125 | 0.0213 | 53.5211 | 2.35 | [6 empty] | 2.9345e-05 | 4.5369e-06
2009-03-31 | 中国地方整備局 | 高梁川 | 高梁川 | 右岸 | 18.8 | TR18k800 (R-1) | 裏のり | B.TR18.8kS1D2 | 0.5 | 1 |  |  | 2.67 |  |  | 12.8 | 57.2 | 23.1 | 6.9 | 30 | 0.377 | 0.23 | 0.0279 | 0.00938 | 40.1919 | 1.59 | [6 empty] | 9.0879e-07 | 8.7984e-07
2009-03-31 | 中国地方整備局 | 高梁川 | 高梁川 | 右岸 | 18.8 | TR18k800 (R-3) | 裏のり | B.TR18.8kR3Ｓ1 | 1 | 2.5 |  | 1.942 | 2.681 | 0.673 | 0.1822 | 0.4 | 41.5 | 35 | 23.1 | 58.1 | 0.0849 | 0.0412 | 0.00342 |  |  |  | 24.9 | 15.2 | 9.7 |  |  |  | 7.02e-09 |  |  |  | UU | [8 empty] | 66.6 | 0
2009-03-31 | 中国地方整備局 | 高梁川 | 高梁川 | 右岸 | 18.8 | TR18k800 (R-1) | 裏のり | B.TR18.8kR1P1 | 1.15 | 1.45 | 8 |  | 2.693 |  |  | 0 | 45.1 | 37.1 | 17.8 | 54.9 | 0.112 | 0.0488 | 0.00602 | 0.00257 | 43.5798 | 0.5 | 26.7 | 19.9 | 6.8 |  |  |  | 2.6021e-08 | 6.6049e-08
2009-03-31 | 中国地方整備局 | 高梁川 | 高梁川 | 右岸 | 18.8 | TR18k800 (R-1) | 裏のり | B.TR18.8kR1P2 | 2.15 | 2.5 | 3 |  | 2.679 |  |  | 1.3 | 55.3 | 28.8 | 14.6 | 43.4 | 0.178 | 0.128 | 0.0116 | 0.002 | 89 | 1.99 | [6 empty] | 1.1895e-07 | 4e-08
2009-03-31 | 中国地方整備局 | 高梁川 | 高梁川 | 右岸 | 18.8 | TR18k800 (R-3) | 裏のり | B.TR18.8kR3P1 | 2.65 | 2.95 | 2 |  | 2.64 |  |  | 0 | 63.7 | 24 | 12.3 | 36.3 | 0.159 | 0.13 | 0.0219 | 0.00131 | 121.374 | 12.9 | [6 empty] | 5.1857e-07 | 1.7161e-08
2009-03-31 | 中国地方整備局 | 高梁川 | 高梁川 | 右岸 | 18.8 | TR18k800 (R-3) | 裏のり | B.TR18.8kR3Ｓ2 | 3 | 4.5 |  | 1.892 | 2.691 | 0.788 | 0.27366 | 0.6 | 54.1 | 27.8 | 17.5 | 45.3 | 0.14 | 0.1 | 0.008 | [8 empty] | 6.43e-09 | 5.0287e-08 |  |  |  | CUB |  |  |  |  | 13.9 | 35.3 | 3.3 | 38.4
2009-03-31 | 中国地方整備局 | 高梁川 | 高梁川 | 右岸 | 18.8 | TR18k800 (R-1) | 裏のり | B.TR18.8kR1P3 | 3.15 | 3.45 | 5 |  | 2.687 |  |  | 0.4 | 49.2 | 32.3 | 18.1 | 50.4 | 0.137 | 0.0716 | 0.00668 |  |  |  | 27.7 | 19.9 | 7.8 |  |  |  | 3.3114e-08
2009-03-31 | 中国地方整備局 | 高梁川 | 高梁川 | 右岸 | 18.8 | TR18k800 (R-1) | 裏のり | B.TR18.8kR1P4 | 4.15 | 4.45 | 5 |  | 2.685 |  |  | 0 | 48.8 | 32.7 | 18.5 | 51.2 | 0.128 | 0.0671 | 0.00585 | 0.00197 | 64.9746 | 0.788 | 28.5 | 19.8 | 8.7 |  |  |  | 2.435e-08 | 3.8809e-08
2009-03-31 | 中国地方整備局 | 高梁川 | 高梁川 | 右岸 | 18.8 | TR18k800 (R-3) | 裏のり | B.TR18.8kR3P2 | 4.65 | 4.95 | 6 |  | 2.673 |  |  | 0.2 | 46.8 | 33.3 | 19.7 | 53 | 0.128 | 0.0606 | 0.00521 |  |  |  | 38.7 | 22.6 | 16.1 |  |  |  | 1.8617e-08
2009-03-31 | 中国地方整備局 | 高梁川 | 高梁川 | 右岸 | 19.3 | TR19k300 (R-1) | 表のり | B.TR19.3kR1P6 | 5.3 | 5.45 | 7 |  | 2.66 |  |  | 0 | 37 | 38.8 | 24.2 | 63 | 0.055 | 0.0286 | 0.00249 |  |  |  | 32.3 | 20.8 | 11.5 |  |  |  | 3.3651e-09
2009-03-31 | 中国地方整備局 | 高梁川 | 高梁川 | 右岸 | 19.3 | TR19k300 (R-3) | 表のり | B.TR19.3kR3S2 | 5.5 | 6.35 |  | 1.895 | 2.678 | 0.823 | 0.30578 | 1.8 | 29.7 | 36.7 | 31.8 | 68.5 | 0.0317 | 0.0175 |  |  |  |  | 38.4 | 21.1 | 17.3 | [7 empty] | UU | [8 empty] | 36.5 | 0
2009-03-31 | 中国地方整備局 | 高梁川 | 高梁川 | 右岸 | 19.3 | TR19k300 (R-1) | 表のり | B.TR19.3kR1P7 | 6.15 | 6.45 | 4 |  | 2.648 |  |  | 1 | 48.3 | 29.4 | 21.3 | 50.7 | 0.171 | 0.0685 | 0.00454 | 0.00207 | 82.6087 | 0.276 | 32 | 18.8 | 13.2 |  |  |  | 1.3533e-08 | 4.2849e-08
2009-03-31 | 中国地方整備局 | 高梁川 | 高梁川 | 右岸 | 19.3 | TR19k300 (R-3) | 表のり | B.TR19.3kR3S3 | 6.5 | 7.35 |  | 1.953 | 2.688 | 0.741 | 0.2337 | 0 | 37.1 | 32.9 | 30 | 62.9 | 0.0578 | 0.0221 |  |  |  |  | 35.1 | 20.8 | 14.3 | [7 empty] | UU | [8 empty] | 48.3 | 0
2009-03-31 | 中国地方整備局 | 高梁川 | 高梁川 | 右岸 | 19.3 | TR19k300 (R-1) | 表のり | B.TR19.3kR1P8 | 7.15 | 7.45 | 6 |  | 2.686 |  |  | 0 | 41.6 | 35.3 | 23.1 | 58.4 | 0.0895 | 0.0382 | 0.00298 |  |  |  | 34.6 | 22.2 | 12.4 |  |  |  | 5.1022e-09
2009-03-31 | 中国地方整備局 | 高梁川 | 高梁川 | 右岸 | 19.3 | TR19k300 (R-1) | 表のり | B.TR19.3kR1P9 | 8.15 | 8.45 | 5 |  | 2.68 |  |  | 6.7 | 75.3 | 11.3 | 6.7 | 18 | 0.369 | 0.319 | 0.118 | 0.0117 | 31.5385 | 10.5 | [6 empty] | 2.5677e-05 | 1.3689e-06
2009-03-31 | 中国地方整備局 | 高梁川 | 高梁川 | 右岸 | 19.3 | TR19k300 (R-1) | 表のり | B.TR19.3kR1P10 | 9.15 | 9.3 | 50 |  | 2.701 |  |  | 74.9 | 19.1 | 6 |  | 6 | 12.8 | 10.6 | 1.11 | 0.265 | 48.3019 | 3.65 | [6 empty] | 0.004624 | 0.00070225
2009-03-31 | 中国地方整備局 | 高梁川 | 高梁川 | 右岸 | 19.3 | TR19k300 (R-1) | 表のり | B.TR19.3kR1P11 | 11.15 | 11.45 | 42 |  | 2.711 |  |  | 77 | 17.9 | 5.1 |  | 5.1 | 14.3 | 10.8 | 1.34 | 0.352 | 40.625 | 4.95 | [6 empty] | 0.0071532 | 0.001239
2009-03-31 | 中国地方整備局 | 高梁川 | 高梁川 | 右岸 | 19.3 | TR19k300 (R-1) | 表のり | B.TR19.3kR1P12 | 13.15 | 13.37 | 50 |  | 2.72 |  |  | 44.4 | 35 | 9.1 | 11.5 | 20.6 | 2.8 | 1.39 | 0.068 | 0.00211 | 1327.0142 | 23.9 | [6 empty] | 7.1602e-06 | 4.4521e-08
2009-03-31 | 中国地方整備局 | 高梁川 | 高梁川 | 右岸 | 19.3 | TR19k300 (R-1) | 表のり | B.TR19.3kR1P13 | 15.15 | 15.34 | 50 |  | 2.717 |  |  | 64.1 | 26.3 | 9.6 |  | 9.6 | 7.61 | 5.46 | 0.551 | 0.0915 | 83.1694 | 2.24 | [6 empty] | 0.00091253 | 8.3723e-05
2009-03-31 | 中国地方整備局 | 高梁川 | 高梁川 | 右岸 | 19.3 | TR19k300 (R-1) | 表のり | B.TR19.3kR1P1 | 1.15 | 1.45 | 5 |  | 2.666 |  |  | 0.4 | 32.9 | 38 | 28.7 | 66.7 | 0.0376 | 0.0205 | 0.00239 |  |  |  | 29.2 | 17.3 | 11.9 |  |  |  | 3.0602e-09
2009-03-31 | 中国地方整備局 | 高梁川 | 高梁川 | 右岸 | 19.3 | TR19k300 (R-3) | 表のり | B.TR19.3kR3P1 | 1.15 | 1.45 | 5 |  | 2.677 |  |  | 0.7 | 36.7 | 37 | 25.6 | 62.6 | 0.0597 | 0.0308 |  |  |  |  | 28.9 | 19.4 | 9.5
2009-03-31 | 中国地方整備局 | 高梁川 | 高梁川 | 右岸 | 19.3 | TR19k300 (R-3) | 表のり | B.TR19.3kR3S1 | 1.5 | 2.5 |  | 1.894 | 2.67 | 0.857 | 0.33895 | 0 | 18.4 | 42.6 | 39 | 81.6 | 0.0193 | 0.0102 |  |  |  |  | 41 | 19.6 | 21.4 | [7 empty] | UU | [8 empty] | 33.5 | 0
2009-03-31 | 中国地方整備局 | 高梁川 | 高梁川 | 右岸 | 19.3 | TR19k300 (R-1) | 表のり | B.TR19.3kR1P2 | 2.15 | 2.45 | 4 |  | 2.68 |  |  | 0 | 22.8 | 50.7 | 26.5 | 77.2 | 0.0264 | 0.0164 | 0.00333 | 0.00161 | 16.3975 | 0.881 | 37.5 | 20.5 | 17 |  |  |  | 6.5994e-09 | 2.5921e-08
2009-03-31 | 中国地方整備局 | 高梁川 | 高梁川 | 右岸 | 19.3 | TR19k300 (R-1) | 表のり | B.TR19.3kR1P3 | 3.15 | 3.45 | 6 |  | 2.697 |  |  | 0 | 22.2 | 46.4 | 31.4 | 77.8 | 0.0234 | 0.0145 | 0.0023 |  |  |  | 46.8 | 20.1 | 26.7 |  |  |  | 2.7998e-09
2009-03-31 | 中国地方整備局 | 高梁川 | 高梁川 | 右岸 | 19.3 | TR19k300 (R-1) | 表のり | B.TR19.3kR1P4 | 4.15 | 4.45 | 6 |  | 2.63 |  |  | 16.9 | 58.3 | 14.6 | 10.2 | 24.8 | 0.686 | 0.427 | 0.026 | 0.00485 | 141.4433 | 6.41 | [6 empty] | 7.7178e-07 | 2.3523e-07
2009-03-31 | 中国地方整備局 | 高梁川 | 高梁川 | 右岸 | 19.3 | TR19k300 (R-3) | 表のり | B.TR19.3kR3P2 | 4.15 | 4.45 | 5 |  | 2.633 |  |  | 6 | 62.5 | 16.1 | 15.4 | 31.5 | 0.347 | 0.243 | 0.0153 | [9 empty] | 2.2591e-07
2009-03-31 | 中国地方整備局 | 高梁川 | 高梁川 | 右岸 | 19.3 | TR19k300 (R-1) | 表のり | B.TR19.3kR1P5 | 5.15 | 5.3 | 7 |  | 2.686 |  |  | 1.4 | 68.2 | 19.6 | 10.8 | 30.4 | 0.275 | 0.212 | 0.0175 | 0.00416 | 66.1058 | 4.47 | [6 empty] | 3.084e-07 | 1.7306e-07
2009-03-31 | 中国地方整備局 | 高梁川 | 高梁川 | 右岸 | 19.3 | TR19k300 (R-3) | 表のり | B.TR19.3kR3P3 | 5.15 | 5.45 | 6 |  | 2.662 |  |  | 0 | 29.4 | 43.9 | 26.7 | 70.6 | 0.0369 | 0.0204 | 0.00189 |  |  |  | 34.4 | 18.4 | 16 |  |  |  | 1.7765e-09
2009-03-31 | 中国地方整備局 | 高梁川 | 高梁川 | 右岸 | 19.3 | TR19k300 (R-2) | 裏のり | B.TR19.3kR2P3 | 5.15 | 5.45 | 4 |  | 2.662 |  |  | 0 | 17.4 | 47.6 | 35 | 82.6 | 0.0176 | 0.011 |  |  |  |  | 36.4 | 19.1 | 17.3
2009-03-31 | 中国地方整備局 | 高梁川 | 高梁川 | 右岸 | 19.3 | TR19k300 (R-2) | 裏のり | B.TR19.3kR2P4 | 7.15 | 7.45 | 12 |  | 2.669 |  |  | 0 | 92.4 | 7.6 |  | 7.6 | 0.399 | 0.357 | 0.231 | 0.141 | 2.8298 | 1.38 | [6 empty] | 0.00012176 | 0.00019881
2009-03-31 | 中国地方整備局 | 高梁川 | 高梁川 | 右岸 | 19.3 | TR19k300 (R-2) | 裏のり | B.TR19.3kR2P5 | 8.15 | 8.45 | 20 |  | 2.684 |  |  | 65 | 31.3 | 3.7 |  | 3.7 | 15 | 10.2 | 0.589 | 0.353 | 42.4929 | 0.189 | [6 empty] | 0.001065 | 0.0012461
2009-03-31 | 中国地方整備局 | 高梁川 | 高梁川 | 右岸 | 19.3 | TR19k300 (R-2) | 裏のり | B.TR19.3kR2P6 | 9.15 | 9.45 | 46 |  | 2.687 |  |  | 79.1 | 17.2 | 3.7 |  | 3.7 | 28 | 20.3 | 1.79 | 0.447 | 62.6398 | 3.46 | [6 empty] | 0.013991 | 0.0019981
2009-03-31 | 中国地方整備局 | 高梁川 | 高梁川 | 右岸 | 19.3 | TR19k300 (R-2) | 裏のり | B.TR19.3kR2P1 | 3.15 | 3.45 | 3 |  | 2.658 |  |  | 16.9 | 79.3 | 3.8 |  | 3.8 | 0.902 | 0.755 | 0.431 | 0.223 | 4.0448 | 1.44 | [6 empty] | 0.00051652 | 0.00049729
2009-03-31 | 中国地方整備局 | 高梁川 | 高梁川 | 右岸 | 19.3 | TR19k300 (R-2) | 裏のり | B.TR19.3kR2P2 | 4.15 | 4.45 | 4 |  | 2.658 |  |  | 44.4 | 51 | 4.6 |  | 4.6 | 4.37 | 1.27 | 0.486 | 0.225 | 19.4222 | 0.454 | [6 empty] | 0.00068224 | 0.00050625
2009-03-31 | 中国地方整備局 | 高梁川 | 高梁川 | 右岸 | 20 | TR20k000 (R-2) | 表のり | B.TR20.0kR2Tw1 | 4.8 | 6 |  | 1.954 | 2.684 | 0.688 | 0.19293 | 0 | 16.5 | 47.6 | 35.9 | 83.5 | 0.0196 | 0.0131 |  |  |  |  | 35 | 21.7 | 13.3 | [7 empty] | UU | [8 empty] | 57.1 | 0
2009-03-31 | 中国地方整備局 | 高梁川 | 高梁川 | 右岸 | 20 | TR20k000 (R-2) | 表のり | B.TR20.0kR2P3 | 6.15 | 6.45 | 31 |  | 2.684 |  |  | 40.9 | 23.3 | 18.6 | 17.2 | 35.8 | 2.2 | 0.591 | 0.00969 | [9 empty] | 7.8399e-08
2009-03-31 | 中国地方整備局 | 高梁川 | 高梁川 | 右岸 | 20 | TR20k000 (R-2) | 表のり | B.TR20.0kR2P4 | 7.15 | 7.45 | 50 |  | 2.664 |  |  | 57.2 | 31.6 | 6.5 | 4.7 | 11.2 | 5.29 | 3.12 | 0.373 | 0.0531 | 99.6234 | 2.54 | [6 empty] | 0.00036953 | 2.8196e-05
2009-03-31 | 中国地方整備局 | 高梁川 | 高梁川 | 右岸 | 20 | TR20k000 (R-2) | 表のり | TR20k000 (R-2) | 8 | 8.5 | [20 empty] | 1.49e-05
2009-03-31 | 中国地方整備局 | 高梁川 | 高梁川 | 右岸 | 20 | TR20k000 (R-2) | 表のり | B.TR20.0kR2P5 | 8.15 | 8.4 | 50 |  | 2.673 |  |  | 80.5 | 15 | 4.5 |  | 4.5 | 16.7 | 13.8 | 2.16 | 0.449 | 37.1938 | 9.25 | [6 empty] | 0.021624 | 0.002016
2009-03-31 | 中国地方整備局 | 高梁川 | 高梁川 | 右岸 | 20 | TR20k000 (R-2) | 表のり | B.TR20.0kR2P6 | 9.05 | 9.1 | 50 |  | 2.702 |  |  | 32.2 | 40.5 | 16.9 | 10.4 | 27.3 | 1.2 | 0.651 | 0.0264 | 0.00456 | 263.1579 | 3.18 | [6 empty] | 7.9957e-07 | 2.0794e-07
2009-03-31 | 中国地方整備局 | 高梁川 | 高梁川 | 右岸 | 20 | TR20k000 (R-2) | 表のり | B.TR20.0kR2S1 | 1 | 3 |  | 1.733 | 2.688 | 0.908 | 0.39235 | 1 | 76.9 | 16.6 | 5.5 | 22.1 | 0.27 | 0.226 | 0.0608 | 0.016 | 16.875 | 3.97 | [5 empty] | 6.41e-06 | 5.5246e-06 | 2.56e-06 |  | 2.6487e-06 | CUB |  |  |  |  | 35.9 | 12 | 0 | 39
2009-03-31 | 中国地方整備局 | 高梁川 | 高梁川 | 右岸 | 20 | TR20k000 (R-2) | 表のり | B.TR20.0kR2P1 | 3.15 | 3.45 | 3 |  | 2.667 |  |  | 4.3 | 69.9 | 16 | 9.8 | 25.8 | 0.287 | 0.229 | 0.0417 | 0.00556 | 51.6187 | 8.29 | [6 empty] | 2.306e-06 | 3.0914e-07
2009-03-31 | 中国地方整備局 | 高梁川 | 高梁川 | 右岸 | 20 | TR20k000 (R-2) | 表のり | B.TR20.0kR2P2 | 4.15 | 4.45 | 3 |  | 2.643 |  |  | 2.6 | 71.7 | 12.2 | 13.5 | 25.7 | 0.415 | 0.309 | 0.03 | 0.00183 | 226.776 | 21.9 | [6 empty] | 1.0752e-06 | 3.3489e-08
2009-03-31 | 中国地方整備局 | 高梁川 | 高梁川 | 右岸 | 20 | TR20k000 (R-3) | 裏のり | B.TR20.0kR3S2 | 5.1 | 6.1 |  | 1.921 | 2.687 | 0.786 | 0.27189 | 0 | 7.4 | 48.4 | 44.2 | 92.6 | 0.0118 | 0.00721 |  |  |  |  | 47.1 | 23.5 | 23.6 | [7 empty] | UU | [8 empty] | 55.7 | 0
2009-03-31 | 中国地方整備局 | 高梁川 | 高梁川 | 右岸 | 20 | TR20k000 (R-1) | 裏のり | B.TR20.0kR1P5 | 5.15 | 5.45 | 8 |  | 2.735 |  |  | 0.4 | 9.2 | 45.4 | 45 | 90.4 | 0.0115 | 0.00676 |  |  |  |  | 51.3 | 22.5 | 28.8
2009-03-31 | 中国地方整備局 | 高梁川 | 高梁川 | 右岸 | 20 | TR20k000 (R-1) | 裏のり | B.TR20.0kR1P6 | 6.15 | 6.35 | 50 |  | 2.715 |  |  | 69.9 | 20.5 | 9.6 |  | 9.6 | 13.1 | 10.5 | 0.579 | 0.0945 | 138.6243 | 3.13 | [6 empty] | 0.0010236 | 8.9303e-05
2009-03-31 | 中国地方整備局 | 高梁川 | 高梁川 | 右岸 | 20 | TR20k000 (R-3) | 裏のり | B.TR20.0kR3P3 | 6.15 | 6.45 | 33 |  | 2.663 |  |  | 72.1 | 20.4 | 7.5 |  | 7.5 | 12.9 | 10.5 | 0.669 | 0.176 | 73.2955 | 3.14 | [6 empty] | 0.0014306 | 0.00030976
2009-03-31 | 中国地方整備局 | 高梁川 | 高梁川 | 右岸 | 20 | TR20k000 (R-3) | 裏のり | B.TR20.0kR3P4 | 7.15 | 7.3 | 50 |  | 2.675 |  |  | 63.1 | 25.8 | 4 | 7.1 | 11.1 | 9.14 | 5.43 | 0.352 | 0.0555 | 164.6847 | 2.13 | [6 empty] | 0.0003231 | 3.0803e-05
2009-03-31 | 中国地方整備局 | 高梁川 | 高梁川 | 右岸 | 20 | TR20k000 (R-1) | 裏のり | B.TR20.0kR1P7 | 7.15 | 7.4 | 50 |  | 2.704 |  |  | 81.1 | 12.7 | 6.2 |  | 6.2 | 29 | 16.1 | 2.25 | 0.392 | 73.9796 | 4.41 | [6 empty] | 0.023769 | 0.0015366
2009-03-31 | 中国地方整備局 | 高梁川 | 高梁川 | 右岸 | 20 | TR20k000 (R-1) | 裏のり | B.TR20.0kR1P8 | 8.15 | 8.2 | 50 |  | 2.704 |  |  | 71.6 | 19.5 | 8.9 |  | 8.9 | 9.82 | 7.09 | 0.79 | 0.144 | 68.1944 | 5 | [6 empty] | 0.0021028 | 0.00020736
2009-03-31 | 中国地方整備局 | 高梁川 | 高梁川 | 右岸 | 20 | TR20k000 (R-1) | 裏のり | B.TR20.0kR1P9 | 9.05 | 9.07 | 50 |  | 2.701 |  |  | 54.1 | 30.1 | 6.8 | 9 | 15.8 | 8 | 2.85 | 0.232 | 0.00882 | 907.0295 | 4.77 | [6 empty] | 0.00012298 | 7.7792e-07
2009-03-31 | 中国地方整備局 | 高梁川 | 高梁川 | 右岸 | 20 | TR20k000 (R-1) | 裏のり | B.TR20.0kR1P10 | 11.05 | 11.1 | 50 |  | 2.707 |  |  | 54.9 | 32.8 | 7.3 | 5 | 12.3 | 5.18 | 2.84 | 0.444 | 0.0428 | 121.028 | 3.07 | [6 empty] | 0.00055333 | 1.8318e-05
2009-03-31 | 中国地方整備局 | 高梁川 | 高梁川 | 右岸 | 20 | TR20k000 (R-1) | 裏のり | B.TR20.0kR1P11 | 13.15 | 13.35 | 50 |  | 2.689 |  |  | 80.9 | 13.8 | 5.3 |  | 5.3 | 28.9 | 15.4 | 2.24 | 0.464 | 62.2845 | 4.5 | [6 empty] | 0.023525 | 0.002153
2009-03-31 | 中国地方整備局 | 高梁川 | 高梁川 | 右岸 | 20 | TR20k000 (R-1) | 裏のり | B.TR20.0kR1P12 | 15.15 | 15.36 | 50 |  | 2.687 |  |  | 57.5 | 26.9 | 7 | 8.6 | 15.6 | 5.52 | 3.44 | 0.254 | 0.00997 | 553.661 | 10.9 | [6 empty] | 0.0001517 | 9.9401e-07
2009-03-31 | 中国地方整備局 | 高梁川 | 高梁川 | 右岸 | 20 | TR20k000 (R-3) | 裏のり | B.TR20.0kR3S1 | 1 | 1.85 |  | 1.584 | 2.659 | 0.966 | 0.45851 | 1.7 | 68.5 | 18.8 | 11 | 29.8 | 0.266 | 0.211 | 0.0283 | 0.00369 | 72.0867 | 5.96 | [5 empty] | 5.36e-05 | 9.3927e-07 | 1.3616e-07 |  | 8.4384e-08 | CUB |  |  |  |  | 3.1 | 11.3 | 1.6 | 25.3
2009-03-31 | 中国地方整備局 | 高梁川 | 高梁川 | 右岸 | 20 | TR20k000 (R-1) | 裏のり | B.TR20.0kR1P1 | 1.15 | 1.5 | 2 |  | 2.684 |  |  | 0.6 | 81.9 | 6.5 | 11 | 17.5 | 0.41 | 0.344 | 0.12 | 0.00219 | 187.2146 | 53.9 | [6 empty] | 2.6697e-05 | 4.7961e-08
2009-03-31 | 中国地方整備局 | 高梁川 | 高梁川 | 右岸 | 20 | TR20k000 (R-1) | 裏のり | B.TR20.0kR1P2 | 2.15 | 2.45 | 3 |  | 2.686 |  |  | 42.3 | 55.4 | 2.3 |  | 2.3 | 2.41 | 1.22 | 0.432 | 0.299 | 8.0602 | 0.472 | [6 empty] | 0.0005193 | 0.00089401
2009-03-31 | 中国地方整備局 | 高梁川 | 高梁川 | 右岸 | 20 | TR20k000 (R-1) | 裏のり | B.TR20.0kR1P3 | 3.15 | 3.45 | 5 |  | 2.695 |  |  | 50.8 | 45.2 | 4 |  | 4 | 9.13 | 2.21 | 0.423 | 0.253 | 36.087 | 0.168 | [6 empty] | 0.00049457 | 0.00064009
2009-03-31 | 中国地方整備局 | 高梁川 | 高梁川 | 右岸 | 20 | TR20k000 (R-3) | 裏のり | B.TR20.0kR3P1 | 3.15 | 3.45 | 5 |  | 2.672 |  |  | 18.2 | 68.7 | 4.6 | 8.5 | 13.1 | 0.624 | 0.475 | 0.18 | 0.0102 | 61.1765 | 12 | [6 empty] | 6.8307e-05 | 1.0404e-06
2009-03-31 | 中国地方整備局 | 高梁川 | 高梁川 | 右岸 | 20 | TR20k000 (R-1) | 裏のり | B.TR20.0kR1P4 | 4.15 | 4.45 | 9 |  | 2.709 |  |  | 46.4 | 43.4 | 5.3 | 4.9 | 10.2 | 5.8 | 1.44 | 0.306 | 0.0723 | 80.2213 | 0.594 | [6 empty] | 0.00023357 | 5.2273e-05
2009-03-31 | 中国地方整備局 | 高梁川 | 高梁川 | 右岸 | 20 | TR20k000 (R-3) | 裏のり | B.TR20.0kR3P2 | 4.15 | 4.45 | 19 |  | 2.681 |  |  | 25.6 | 63.4 | 5 | 6 | 11 | 1.08 | 0.76 | 0.228 | 0.0457 | 23.6324 | 2.66 | [6 empty] | 0.00011812 | 2.0885e-05
2009-03-31 | 中国地方整備局 | 高梁川 | 高梁川 | 右岸 | 21.4 | TR21k400 (R-2) | 表のり | B.TR21.4kR2P5 | 5.15 | 5.45 | 20 |  | 2.669 |  |  | 64.2 | 31.5 | 4.3 |  | 4.3 | 20.1 | 17.3 | 0.467 | 0.247 | 81.3765 | 0.192 | [6 empty] | 0.00062202 | 0.00061009
2009-03-31 | 中国地方整備局 | 高梁川 | 高梁川 | 右岸 | 21.4 | TR21k400 (R-2) | 表のり | B.TR21.4kR2P6 | 6.15 | 6.45 | 9 |  | 2.676 |  |  | 9.9 | 74.5 | 9.9 | 5.7 | 15.6 | 0.423 | 0.333 | 0.125 | 0.0288 | 14.6875 | 3.12 | [6 empty] | 2.9345e-05 | 8.2944e-06
2009-03-31 | 中国地方整備局 | 高梁川 | 高梁川 | 右岸 | 21.4 | TR21k400 (R-2) | 表のり | B.TR21.4kR2P7 | 7.15 | 7.45 | 23 |  | 2.69 |  |  | 72.6 | 20.4 | 7 |  | 7 | 19.8 | 12.7 | 0.86 | 0.191 | 103.6649 | 1.64 | [6 empty] | 0.00256 | 0.00036481
2009-03-31 | 中国地方整備局 | 高梁川 | 高梁川 | 右岸 | 21.4 | TR21k400 (R-2) | 表のり | TR21k400 (R-2) | 8 | 8.5 | [20 empty] | 8.57e-06
2009-03-31 | 中国地方整備局 | 高梁川 | 高梁川 | 右岸 | 21.4 | TR21k400 (R-2) | 表のり | B.TR21.4kR2P8 | 8.15 | 8.45 | 50 |  | 2.712 |  |  | 29 | 41.7 | 14 | 15.3 | 29.3 | 1.01 | 0.548 | 0.0132 | [9 empty] | 1.6046e-07
2009-03-31 | 中国地方整備局 | 高梁川 | 高梁川 | 右岸 | 21.4 | TR21k400 (R-2) | 表のり | B.TR21.4kR2P9 | 9.15 | 9.45 | 21 |  | 2.659 |  |  | 39.7 | 57 | 3.3 |  | 3.3 | 1.96 | 1.2 | 0.41 | 0.278 | 7.0504 | 0.607 | [6 empty] | 0.00046007 | 0.00077284
2009-03-31 | 中国地方整備局 | 高梁川 | 高梁川 | 右岸 | 21.4 | TR21k400 (R-2) | 表のり | B.TR21.4kR2P1 | 1.15 | 1.45 | 2 |  | 2.662 |  |  | 25.6 | 56.1 | 9.9 | 8.4 | 18.3 | 0.391 | 0.279 | 0.0952 | 0.00919 | 42.5462 | 6.69 | [6 empty] | 1.5614e-05 | 8.4456e-07
2009-03-31 | 中国地方整備局 | 高梁川 | 高梁川 | 右岸 | 21.4 | TR21k400 (R-2) | 表のり | B.TR21.4kR2P2 | 2.15 | 2.45 | 11 |  | 2.692 |  |  | 20.5 | 65.1 | 6.7 | 7.7 | 14.4 | 0.326 | 0.264 | 0.127 | 0.0145 | 22.4828 | 6.33 | [6 empty] | 3.0445e-05 | 2.1025e-06
2009-03-31 | 中国地方整備局 | 高梁川 | 高梁川 | 右岸 | 21.4 | TR21k400 (R-2) | 表のり | B.TR21.4kR2P3 | 3.15 | 3.45 | 5 |  | 2.673 |  |  | 2.9 | 85.5 | 4.7 | 6.9 | 11.6 | 0.331 | 0.287 | 0.152 | 0.0522 | 6.341 | 2.39 | [6 empty] | 4.6167e-05 | 2.7248e-05
2009-03-31 | 中国地方整備局 | 高梁川 | 高梁川 | 右岸 | 21.4 | TR21k400 (R-2) | 表のり | B.TR21.4kR2P4 | 4.15 | 4.45 | 4 |  | 2.668 |  |  | 1.2 | 88 | 4.5 | 6.3 | 10.8 | 0.338 | 0.293 | 0.161 | 0.06 | 5.6333 | 2.17 | [6 empty] | 5.2749e-05 | 3.6e-05
2009-03-31 | 中国地方整備局 | 高梁川 | 高梁川 | 右岸 | 21.4 | TR21k400 (R-1) | 裏のり | B.TR21.4kR1P7 | 7.15 | 7.45 | 33 |  | 2.69 |  |  | 77.1 | 17.5 | 5.4 |  | 5.4 | 15.1 | 12.4 | 1.36 | 0.271 | 55.7196 | 3.85 | [6 empty] | 0.007403 | 0.00073441
2009-03-31 | 中国地方整備局 | 高梁川 | 高梁川 | 右岸 | 21.4 | TR21k400 (R-1) | 裏のり | B.TR21.4kR1P8 | 8.15 | 8.45 | 21 |  | 2.683 |  |  | 71.5 | 22.1 | 6.4 |  | 6.4 | 30.2 | 26.8 | 0.696 | 0.191 | 158.1152 | 0.982 | [6 empty] | 0.0015679 | 0.00036481
2009-03-31 | 中国地方整備局 | 高梁川 | 高梁川 | 右岸 | 21.4 | TR21k400 (R-1) | 裏のり | B.TR21.4kR1P9 | 9.35 | 9.65 | 27 |  | 2.735 |  |  | 62.9 | 32.6 | 4.5 |  | 4.5 | 7.15 | 4.65 | 0.667 | 0.34 | 21.0294 | 0.592 | [6 empty] | 0.0014207 | 0.001156
2009-03-31 | 中国地方整備局 | 高梁川 | 高梁川 | 右岸 | 21.4 | TR21k400 (R-1) | 裏のり | B.TR21.4kR1P10 | 10.15 | 10.45 | 39 |  | 2.718 |  |  | 85.1 | 12.4 | 2.5 |  | 2.5 | 18.8 | 16.2 | 3.19 | 0.868 | 21.659 | 2.9 | [6 empty] | 0.053368 | 0.0075342
2009-03-31 | 中国地方整備局 | 高梁川 | 高梁川 | 右岸 | 21.4 | TR21k400 (R-1) | 裏のり | B.TR21.4kR1P11 | 13.15 | 13.45 | 43 |  | 2.686 |  |  | 68.1 | 23.5 | 8.4 |  | 8.4 | 10.3 | 6.07 | 0.921 | 0.167 | 61.6766 | 1.86 | [6 empty] | 0.0030005 | 0.00027889
2009-03-31 | 中国地方整備局 | 高梁川 | 高梁川 | 右岸 | 21.4 | TR21k400 (R-1) | 裏のり | B.TR21.4kR1P12 | 15.15 | 15.4 | 50 |  | 2.703 |  |  | 67.3 | 23.6 | 9.1 |  | 9.1 | 8.23 | 6.07 | 0.583 | 0.115 | 71.5652 | 2.64 | [6 empty] | 0.00104 | 0.00013225
2009-03-31 | 中国地方整備局 | 高梁川 | 高梁川 | 右岸 | 21.4 | TR21k400 (R-1) | 裏のり | B.TR21.4kR1P13 | 17.15 | 17.45 | 34 |  | 2.696 |  |  | 56.9 | 31.2 | 6.8 | 5.1 | 11.9 | 5.93 | 3.33 | 0.344 | 0.0508 | 116.7323 | 2.05 | [6 empty] | 0.00030634 | 2.5806e-05
2009-03-31 | 中国地方整備局 | 高梁川 | 高梁川 | 右岸 | 21.4 | TR21k400 (R-1) | 裏のり | B.TR21.4kR1P1 | 1.15 | 1.45 | 11 |  | 2.67 |  |  | 75.4 | 20 | 4.6 |  | 4.6 | 17.3 | 13.9 | 1.11 | 0.374 | 46.2567 | 2.92 | [6 empty] | 0.004624 | 0.0013988
2009-03-31 | 中国地方整備局 | 高梁川 | 高梁川 | 右岸 | 21.4 | TR21k400 (R-1) | 裏のり | B.TR21.4kR1P2 | 2.15 | 2.45 | 8 |  | 2.675 |  |  | 60 | 32 | 8 |  | 8 | 7.96 | 5.13 | 0.442 | 0.15 | 53.0667 | 0.641 | [6 empty] | 0.00054757 | 0.000225
2009-03-31 | 中国地方整備局 | 高梁川 | 高梁川 | 右岸 | 21.4 | TR21k400 (R-1) | 裏のり | B.TR21.4kR1P3 | 3.15 | 3.45 | 6 |  | 2.693 |  |  | 64.7 | 26.3 | 9 |  | 9 | 10.4 | 6.7 | 0.509 | 0.123 | 84.5528 | 1.3 | [6 empty] | 0.00075939 | 0.00015129
2009-03-31 | 中国地方整備局 | 高梁川 | 高梁川 | 右岸 | 21.4 | TR21k400 (R-1) | 裏のり | B.TR21.4kR1P4 | 4.15 | 4.45 | 9 |  | 2.69 |  |  | 66.8 | 24.6 | 8.6 |  | 8.6 | 10.9 | 8.01 | 0.62 | 0.137 | 79.562 | 1.65 | [6 empty] | 0.0011994 | 0.00018769
2009-03-31 | 中国地方整備局 | 高梁川 | 高梁川 | 右岸 | 21.4 | TR21k400 (R-1) | 裏のり | B.TR21.4kR1P5 | 5.15 | 5.45 | 14 |  | 2.697 |  |  | 72.3 | 19.6 | 8.1 |  | 8.1 | 15.3 | 11.9 | 0.782 | 0.175 | 87.4286 | 2.72 | [6 empty] | 0.0020538 | 0.00030625
2009-03-31 | 中国地方整備局 | 高梁川 | 高梁川 | 右岸 | 21.4 | TR21k400 (R-1) | 裏のり | B.TR21.4kR1P6 | 6.15 | 6.45 | 8 |  | 2.731 |  |  | 50.4 | 36.9 | 5.7 | 7 | 12.7 | 3.74 | 2.05 | 0.543 | 0.0211 | 177.2512 | 3.74 | [6 empty] | 0.00088213 | 4.4521e-06
2009-03-31 | 中国地方整備局 | 高梁川 | 高梁川 | 右岸 | 22 | TR22k000 (R-1) | 表のり | B.TR22.0kR1P5 | 5.65 | 5.95 | 24 |  | 2.701 |  |  | 87.3 | 9.5 | 3.2 |  | 3.2 | 22.5 | 21.5 | 6.47 | 1.13 | 19.9115 | 11.2 | [6 empty] | 0.2747 | 0.012769
2009-03-31 | 中国地方整備局 | 高梁川 | 高梁川 | 右岸 | 22 | TR22k000 (R-1) | 表のり | B.TR22.0kR1P6 | 6.15 | 6.45 | 9 |  | 2.709 |  |  | 53.2 | 25.8 | 16 | 5 | 21 | 6.09 | 2.66 | 0.0493 | 0.0126 | 483.3333 | 1.55 | [6 empty] | 3.3988e-06 | 1.5876e-06
2009-03-31 | 中国地方整備局 | 高梁川 | 高梁川 | 右岸 | 22 | TR22k000 (R-1) | 表のり | B.TR22.0kR1P7 | 7.15 | 7.45 | 25 |  | 2.714 |  |  | 53.4 | 34.7 | 5.9 | 6 | 11.9 | 4.46 | 2.64 | 0.266 | 0.0375 | 118.9333 | 2.45 | [6 empty] | 0.00016883 | 1.4062e-05
2009-03-31 | 中国地方整備局 | 高梁川 | 高梁川 | 右岸 | 22 | TR22k000 (R-1) | 表のり | B.TR22.0kR1P8 | 8.15 | 8.45 | 19 |  | 2.716 |  |  | 14.5 | 72.2 | 9 | 4.3 | 13.3 | 0.356 | 0.302 | 0.152 | 0.0456 | 7.807 | 2.67 | [6 empty] | 4.6167e-05 | 2.0794e-05
2009-03-31 | 中国地方整備局 | 高梁川 | 高梁川 | 右岸 | 22 | TR22k000 (R-1) | 表のり | B.TR22.0kR1P9 | 9.35 | 9.65 |  |  | 2.692 |  |  | 67.9 | 25.4 | 6.7 |  | 6.7 | 21.6 | 19.4 | 0.642 | 0.204 | 105.8824 | 0.524 | [6 empty] | 0.0013003 | 0.00041616
2009-03-31 | 中国地方整備局 | 高梁川 | 高梁川 | 右岸 | 22 | TR22k000 (R-1) | 表のり | B.TR22.0kR1P10 | 12 | 13 | 50 |  | 2.727 |  |  | 49.1 | 35.4 | 6.2 | 9.3 | 15.5 | 12.4 | 1.29 | 0.291 | 0.00794 | 1561.7128 | 2.79 | [6 empty] | 0.00020789 | 6.3044e-07
2009-03-31 | 中国地方整備局 | 高梁川 | 高梁川 | 右岸 | 22 | TR22k000 (R-1) | 表のり | B.TR22.0kR1P11 | 14 | 15 | 50 |  | 2.668 |  |  | 75.4 | 17.8 | 6.8 |  | 6.8 | 10.9 | 7.86 | 1.29 | 0.269 | 40.5204 | 2.65 | [6 empty] | 0.0065499 | 0.00072361
2009-03-31 | 中国地方整備局 | 高梁川 | 高梁川 | 右岸 | 22 | TR22k000 (R-1) | 表のり | B.TR22.0kR1P1 | 1.15 | 1.45 | 5 |  | 2.687 |  |  | 35.4 | 45.7 | 14 | 4.9 | 18.9 | 0.663 | 0.352 | 0.0941 | 0.0205 | 32.3415 | 2.44 | [6 empty] | 1.5199e-05 | 4.2025e-06
2009-03-31 | 中国地方整備局 | 高梁川 | 高梁川 | 右岸 | 22 | TR22k000 (R-1) | 表のり | B.TR22.0kR1P2 | 2.15 | 2.45 | 4 |  | 2.69 |  |  | 0.8 | 51.3 | 30.3 | 17.6 | 47.9 | 0.144 | 0.0936 | 0.00614 | 0.00256 | 56.25 | 0.487 | [6 empty] | 2.7239e-08 | 6.5536e-08
2009-03-31 | 中国地方整備局 | 高梁川 | 高梁川 | 右岸 | 22 | TR22k000 (R-1) | 表のり | B.TR22.0kR1P3 | 3.15 | 3.45 | 5 |  | 2.672 |  |  | 8.1 | 76.6 | 9.5 | 5.8 | 15.3 | 0.496 | 0.392 | 0.143 | 0.0184 | 26.9565 | 5.55 | [6 empty] | 4.0079e-05 | 3.3856e-06
2009-03-31 | 中国地方整備局 | 高梁川 | 高梁川 | 右岸 | 22 | TR22k000 (R-1) | 表のり | B.TR22.0kR1P4 | 4.15 | 4.45 | 28 |  | 2.695 |  |  | 43.6 | 40.5 | 10.2 | 5.7 | 15.9 | 2.75 | 0.936 | 0.143 | 0.0233 | 118.0258 | 0.826 | [6 empty] | 4.0079e-05 | 5.4289e-06
2009-03-31 | 中国地方整備局 | 高梁川 | 高梁川 | 右岸 | 22 | TR22k000 (R-2) | 裏のり | B.TR22.0kR2P6 | 6.15 | 6.45 | 9 |  | 2.676 |  |  | 13.9 | 51 | 21.2 | 13.9 | 35.1 | 0.256 | 0.178 | 0.011 | 0.00176 | 145.4545 | 4.59 | [6 empty] | 1.0517e-07 | 3.0976e-08
2009-03-31 | 中国地方整備局 | 高梁川 | 高梁川 | 右岸 | 22 | TR22k000 (R-2) | 裏のり | B.TR22.0kR2P7 | 7.15 | 7.45 | 17 |  | 2.667 |  |  | 75.9 | 19.2 | 4.9 |  | 4.9 | 14.8 | 10.8 | 1.07 | 0.307 | 48.2085 | 3.52 | [6 empty] | 0.004247 | 0.00094249
2009-03-31 | 中国地方整備局 | 高梁川 | 高梁川 | 右岸 | 22 | TR22k000 (R-2) | 裏のり | B.TR22.0kR2P1 | 1.15 | 1.45 | 2 |  | 2.657 |  |  | 39.9 | 38.2 | 11.4 | 10.5 | 21.9 | 1.97 | 0.549 | 0.0508 | 0.00392 | 502.551 | 3.65 | [6 empty] | 3.6432e-06 | 1.5366e-07
2009-03-31 | 中国地方整備局 | 高梁川 | 高梁川 | 右岸 | 22 | TR22k000 (R-2) | 裏のり | B.TR22.0kR2P2 | 2.15 | 2.45 | 3 |  | 2.669 |  |  | 65.5 | 21 | 7.8 | 5.7 | 13.5 | 11.2 | 8.9 | 0.197 | 0.0282 | 397.1631 | 2.29 | [6 empty] | 8.4193e-05 | 7.9524e-06
2009-03-31 | 中国地方整備局 | 高梁川 | 高梁川 | 右岸 | 22 | TR22k000 (R-2) | 裏のり | B.TR22.0kR2P3 | 3.15 | 3.45 | 2 |  | 2.659 |  |  | 75.3 | 15.4 | 9.3 |  | 9.3 | 21.5 | 20 | 0.512 | 0.0984 | 218.4959 | 44.2 | [6 empty] | 0.0007698 | 9.6826e-05
2009-03-31 | 中国地方整備局 | 高梁川 | 高梁川 | 右岸 | 22 | TR22k000 (R-2) | 裏のり | B.TR22.0kR2P4 | 4.15 | 4.45 | 3 |  | 2.68 |  |  | 85.9 | 9.5 | 4.6 |  | 4.6 | 19.6 | 17.2 | 5.08 | 0.425 | 46.1176 | 8.23 | [6 empty] | 0.15685 | 0.0018062
2009-03-31 | 中国地方整備局 | 高梁川 | 高梁川 | 右岸 | 22 | TR22k000 (R-2) | 裏のり | B.TR22.0kR2P5 | 5.15 | 5.45 | 19 |  | 2.677 |  |  | 50.2 | 35 | 7.9 | 6.9 | 14.8 | 21 | 2.2 | 0.121 | 0.0181 | 1160.221 | 0.09 | [6 empty] | 2.7215e-05 | 3.2761e-06
2009-03-31 | 中国地方整備局 | 高梁川 | 高梁川 | 左岸 | 2 | L2.0o | 表のり | L2.0o | 7 | 7.5 | [20 empty] | 2.46e-06
2009-03-31 | 中国地方整備局 | 高梁川 | 高梁川 | 左岸 | 2 | L2.0c | 表のり | B.L2.0cP7 | 7.15 | 7.45 | 6 |  | 2.684 |  |  | 0.2 | 93.4 | 6.4 |  | 6.4 | 0.4304 | 0.377 | 0.2422 | 0.1707 | 2.5214 | 1.13 | [6 empty] | 0.00013587 | 0.00029138
2009-03-31 | 中国地方整備局 | 高梁川 | 高梁川 | 左岸 | 2 | L3.0c | 表のり | B.L3.0cP7 | 7.15 | 7.45 | 4 |  | 2.654 |  |  | 4.8 | 68.3 | 16.2 | 10.7 | 26.9 | 0.4726 | 0.3617 | 0.0285 | 0.0041 | 115.2683 | 7.54 | [6 empty] | 9.5472e-07 | 1.681e-07
2009-03-31 | 中国地方整備局 | 高梁川 | 高梁川 | 左岸 | 2 | L1.2c | 表のり | B.L1.2cP7 | 7.15 | 7.5 | 5 |  | 2.673 |  |  | 4.8 | 93.7 | 1.5 |  | 1.5 | 0.6487 | 0.5754 | 0.3696 | 0.2601 | 2.494 | 1.17 | [6 empty] | 0.00036177 | 0.00067652
2009-03-31 | 中国地方整備局 | 高梁川 | 高梁川 | 左岸 | 2 | L2.0o | 表のり | B.L2.0oP8 | 8.15 | 8.45 | 9 |  | 2.695 |  |  | 0 | 87.7 | 12.3 |  | 12.3 | 0.2605 | 0.2212 | 0.1204 | [9 empty] | 2.6904e-05
2009-03-31 | 中国地方整備局 | 高梁川 | 高梁川 | 左岸 | 2 | L1.2c | 表のり | B.L1.2cP8 | 8.15 | 8.5 | 4 |  | 2.697 |  |  | 0.3 | 80.4 | 19.3 |  | 19.3 | 0.2985 | 0.258 | 0.0838 | [9 empty] | 1.1619e-05
2009-03-31 | 中国地方整備局 | 高梁川 | 高梁川 | 左岸 | 2 | L2.0c | 表のり | B.L2.0cP10 | 10.15 | 10.45 | 12 |  | 2.691 |  |  | 0.2 | 91.1 | 8.7 |  | 8.7 | 0.3418 | 0.3081 | 0.2037 | 0.106 | 3.2245 | 1.64 | [6 empty] | 9.0977e-05 | 0.00011236
2009-03-31 | 中国地方整備局 | 高梁川 | 高梁川 | 左岸 | 2 | L3.0c | 表のり | B.L3.0cP10 | 10.15 | 10.45 | 3 |  | 2.664 |  |  | 0.1 | 74.5 | 17 | 8.4 | 25.4 | 0.1715 | 0.1478 | 0.046 | 0.0075 | 22.8667 | 7.41 | [6 empty] | 2.8947e-06 | 5.625e-07
2009-03-31 | 中国地方整備局 | 高梁川 | 高梁川 | 左岸 | 2 | L2.0o | 表のり | L2.0o | 11 | 11.5 | [20 empty] | 2.62e-06
2009-03-31 | 中国地方整備局 | 高梁川 | 高梁川 | 左岸 | 2 | L1.2c | 表のり | B.L1.2cP11 | 11.15 | 11.45 | 1 |  | 2.704 |  |  | 0 | 64 | 21.8 | 14.2 | 36 | 0.1571 | 0.1316 | 0.0123 | 0.002 | 78.55 | 5.53 | [6 empty] | 1.3624e-07 | 4e-08
2009-03-31 | 中国地方整備局 | 高梁川 | 高梁川 | 左岸 | 2 | L2.0o | 表のり | B.L2.0oP11 | 11.15 | 11.45 | 2 |  | 2.68 |  |  | 0 | 73 | 10.2 | 16.8 | 27 | 0.1679 | 0.1434 | 0.0155 | [9 empty] | 2.3281e-07
2009-03-31 | 中国地方整備局 | 高梁川 | 高梁川 | 左岸 | 2 | L2.0c | 表のり | B.L2.0cP12 | 12.15 | 12.5 | 3 |  | 2.714 |  |  | 0.3 | 74.4 | 15.3 | 10 | 25.3 | 0.1922 | 0.1673 | 0.038 | 0.0051 | 37.6863 | 13.12 | [6 empty] | 1.8593e-06 | 2.601e-07
2009-03-31 | 中国地方整備局 | 高梁川 | 高梁川 | 左岸 | 2 | L3.0c | 表のり | B.L3.0cP13 | 13.15 | 13.45 | 15 |  | 2.705 |  |  | 11.4 | 77.6 | 11 |  | 11 | 0.7371 | 0.612 | 0.2642 | [9 empty] | 0.0001662
2009-03-31 | 中国地方整備局 | 高梁川 | 高梁川 | 左岸 | 2 | L1.2c | 表のり | B.L1.2cP14 | 14.15 | 14.45 | 7 |  | 2.71 |  |  | 0.1 | 83.3 | 16.6 |  | 16.6 | 0.2399 | 0.2067 | 0.1113 | [9 empty] | 2.2425e-05
2009-03-31 | 中国地方整備局 | 高梁川 | 高梁川 | 左岸 | 2 | L2.0o | 表のり | B.L2.0oP14 | 14.15 | 14.45 | 7 |  | 2.7 |  |  | 0.8 | 77.4 | 6 | 15.8 | 21.8 | 0.3375 | 0.285 | 0.0468 | [9 empty] | 3.0127e-06
2009-03-31 | 中国地方整備局 | 高梁川 | 高梁川 | 左岸 | 2 | L2.0c | 表のり | B.L2.0cP15 | 15.15 | 15.45 | 4 |  | 2.716 |  |  | 0.9 | 64.9 | 19.5 | 14.7 | 34.2 | 0.3171 | 0.2532 | 0.0106 | 0.0018 | 176.1667 | 3.38 | [6 empty] | 9.6524e-08 | 3.24e-08
2009-03-31 | 中国地方整備局 | 高梁川 | 高梁川 | 左岸 | 2 | L3.0c | 表のり | B.L3.0cP16 | 16.15 | 16.45 | 8 |  | 2.7 |  |  | 0.2 | 85.8 | 14 |  | 14 | 0.3234 | 0.2674 | 0.1245 | [9 empty] | 2.9074e-05
2009-03-31 | 中国地方整備局 | 高梁川 | 高梁川 | 左岸 | 2 | L2.0o | 表のり | B.L2.0oP16 | 16.25 | 16.45 | 21 |  | 2.687 |  |  | 64.5 | 27.8 | 7.7 |  | 7.7 | 9.4525 | 6.3175 | 0.4462 | 0.1391 | 67.9547 | 0.87 | [6 empty] | 0.00055971 | 0.00019349
2009-03-31 | 中国地方整備局 | 高梁川 | 高梁川 | 左岸 | 2 | L2.0o | 表のり | L2.0o | 17 | 17.5 | [20 empty] | 4.96e-05
2009-03-31 | 中国地方整備局 | 高梁川 | 高梁川 | 左岸 | 2 | L1.2c | 表のり | B.L1.2cP17 | 17.15 | 17.5 | 2 |  | 2.695 |  |  | 0.5 | 61.2 | 27.1 | 11.2 | 38.3 | 0.1799 | 0.1313 | 0.018 | 0.0034 | 52.9118 | 3.4 | [6 empty] | 3.292e-07 | 1.156e-07
2009-03-31 | 中国地方整備局 | 高梁川 | 高梁川 | 左岸 | 2 | L2.0c | 表のり | B.L2.0cP17 | 17.2 | 17.45 | 19 |  | 2.704 |  |  | 63.7 | 30.3 | 6 |  | 6 | 9.3161 | 6.6923 | 0.3936 | 0.1778 | 52.3965 | 0.28 | [6 empty] | 0.00041855 | 0.00031613
2009-03-31 | 中国地方整備局 | 高梁川 | 高梁川 | 左岸 | 2 | L2.0o | 表のり | B.L2.0oP18 | 18.15 | 18.45 | 18 |  | 2.698 |  |  | 65.4 | 26.3 | 8.3 |  | 8.3 | 8.55 | 5.5575 | 0.5185 | 0.1204 | 71.0133 | 1.82 | [6 empty] | 0.00079263 | 0.00014496
2009-03-31 | 中国地方整備局 | 高梁川 | 高梁川 | 左岸 | 2 | L3.0c | 表のり | B.L3.0cP19 | 19.15 | 19.45 | 22 |  | 2.715 |  |  | 79.5 | 17.5 | 3 |  | 3 | 13.8461 | 10.4555 | 1.8746 | 0.4984 | 27.7811 | 2.89 | [6 empty] | 0.015571 | 0.002484
2009-03-31 | 中国地方整備局 | 高梁川 | 高梁川 | 左岸 | 2 | L1.2c | 表のり | B.L1.2cP20 | 20.15 | 20.45 | 33 |  | 2.686 |  |  | 34.7 | 58.3 | 7 |  | 7 | 1.0207 | 0.7637 | 0.408 | 0.1455 | 7.0151 | 1.83 | [6 empty] | 0.00045488 | 0.0002117
2009-03-31 | 中国地方整備局 | 高梁川 | 高梁川 | 左岸 | 2 | L2.0c | 表のり | B.L2.0cP20 | 20.15 | 20.45 | 33 |  | 2.718 |  |  | 63.5 | 30.3 | 6.2 |  | 6.2 | 8.936 | 5.1487 | 0.5327 | 0.1789 | 49.9497 | 0.68 | [6 empty] | 0.00084384 | 0.00032005
2009-03-31 | 中国地方整備局 | 高梁川 | 高梁川 | 左岸 | 2 | L1.2c | 表のり | B.L1.2cP1 | 1.15 | 1.45 | 3 |  | 2.695 |  |  | 1.2 | 79.2 | 19.6 |  | 19.6 | 0.4698 | 0.3908 | 0.0818 | [9 empty] | 1.0986e-05
2009-03-31 | 中国地方整備局 | 高梁川 | 高梁川 | 左岸 | 2 | L3.0c | 表のり | B.L3.0cP1 | 1.15 | 1.45 | 6 |  | 2.695 |  |  | 9.4 | 78.3 | 12.3 |  | 12.3 | 0.5173 | 0.425 | 0.1717 | [9 empty] | 6.123e-05
2009-03-31 | 中国地方整備局 | 高梁川 | 高梁川 | 左岸 | 2 | L2.0c | 表のり | B.L2.0cP1 | 1.15 | 1.5 | 2 |  | 2.68 |  |  | 0.5 | 96.6 | 2.9 |  | 2.9 | 0.4747 | 0.4147 | 0.2697 | 0.2138 | 2.2203 | 0.98 | [6 empty] | 0.00017432 | 0.0004571
2009-03-31 | 中国地方整備局 | 高梁川 | 高梁川 | 左岸 | 2 | L2.0o | 表のり | B.L2.0oP1 | 1.15 | 1.5 | 2 |  | 2.706 |  |  | 0 | 80.3 | 19.7 |  | 19.7 | 0.2675 | 0.2126 | 0.0778 | [9 empty] | 9.7814e-06
2009-03-31 | 中国地方整備局 | 高梁川 | 高梁川 | 左岸 | 2 | L2.0o | 表のり | B.L2.0oS2 | 2 | 2.8 |  | 1.843 | 2.711 | 0.827 | 0.30958 | 0 | 80.1 | 19.9 |  | 19.9 | 0.2727 | 0.2126 | 0.0762 | [8 empty] | 1.2e-06 | 9.3216e-06 |  |  |  | CUB |  |  |  |  | 33.2 | 18.3 | 4.9 | 34.2
2009-03-31 | 中国地方整備局 | 高梁川 | 高梁川 | 左岸 | 2 | L1.2c | 表のり | B.L1.2cP2 | 2.15 | 2.45 | 4 |  | 2.694 |  |  | 0.6 | 84 | 15.4 |  | 15.4 | 0.4718 | 0.399 | 0.1543 | [9 empty] | 4.7802e-05
2009-03-31 | 中国地方整備局 | 高梁川 | 高梁川 | 左岸 | 2 | L3.0c | 表のり | B.L3.0cP2 | 2.15 | 2.45 | 4 |  | 2.69 |  |  | 3.7 | 80.7 | 15.6 |  | 15.6 | 0.4585 | 0.3792 | 0.1267 | [9 empty] | 3.0278e-05
2009-03-31 | 中国地方整備局 | 高梁川 | 高梁川 | 左岸 | 2 | L2.0c | 表のり | B.L2.0cP2 | 2.15 | 2.5 | 2 |  | 2.704 |  |  | 0.2 | 81.8 | 18 |  | 18 | 0.3359 | 0.2902 | 0.0979 | [9 empty] | 1.6659e-05
2009-03-31 | 中国地方整備局 | 高梁川 | 高梁川 | 左岸 | 2 | L1.2c | 表のり | B.L1.2cP3 | 3.15 | 3.45 | 3 |  | 2.698 |  |  | 1 | 92 | 7 |  | 7 | 0.508 | 0.4385 | 0.2597 | 0.1758 | 2.8896 | 1.14 | [6 empty] | 0.00015971 | 0.00030906
2009-03-31 | 中国地方整備局 | 高梁川 | 高梁川 | 左岸 | 2 | L2.0c | 表のり | B.L2.0cP3 | 3.15 | 3.45 | 2 |  | 2.73 |  |  | 0.1 | 69.2 | 23.7 | 7 | 30.7 | 0.2188 | 0.1679 | 0.0311 | 0.0091 | 24.044 | 2.6 | [6 empty] | 1.1688e-06 | 8.281e-07
2009-03-31 | 中国地方整備局 | 高梁川 | 高梁川 | 左岸 | 2 | L3.0c | 表のり | B.L3.0cP3 | 3.15 | 3.45 | 3 |  | 2.669 |  |  | 0.1 | 86.4 | 13.5 |  | 13.5 | 0.3651 | 0.3076 | 0.1236 | [9 empty] | 2.859e-05
2009-03-31 | 中国地方整備局 | 高梁川 | 高梁川 | 左岸 | 2 | L2.0o | 表のり | B.L2.0oP3 | 3.15 | 3.5 | 3 |  | 2.699 |  |  | 2.3 | 78.4 | 19.3 |  | 19.3 | 0.327 | 0.2692 | 0.0818 | [9 empty] | 1.0986e-05
2009-03-31 | 中国地方整備局 | 高梁川 | 高梁川 | 左岸 | 2 | L1.2c | 表のり | B.L1.2cP4 | 4.15 | 4.45 | 2 |  | 2.673 |  |  | 0.3 | 92.9 | 6.8 |  | 6.8 | 0.5154 | 0.4472 | 0.271 | 0.1906 | 2.7041 | 1.1 | [6 empty] | 0.00017627 | 0.00036328
2009-03-31 | 中国地方整備局 | 高梁川 | 高梁川 | 左岸 | 2 | L2.0c | 表のり | B.L2.0cP4 | 4.15 | 4.45 | 3 |  | 2.727 |  |  | 0.2 | 75.5 | 18.5 | 5.8 | 24.3 | 0.2831 | 0.2245 | 0.0551 | 0.0134 | 21.1269 | 2.96 | [6 empty] | 4.3979e-06 | 1.7956e-06
2009-03-31 | 中国地方整備局 | 高梁川 | 高梁川 | 左岸 | 2 | L3.0c | 表のり | B.L3.0cP4 | 4.15 | 4.45 | 2 |  | 2.683 |  |  | 0.6 | 72.6 | 20.9 | 5.9 | 26.8 | 0.2873 | 0.2241 | 0.0402 | 0.0123 | 23.3577 | 2.34 | [6 empty] | 2.1183e-06 | 1.5129e-06
2009-03-31 | 中国地方整備局 | 高梁川 | 高梁川 | 左岸 | 2 | L2.0o | 表のり | B.L2.0oP4 | 4.15 | 4.5 | 3 |  | 2.723 |  |  | 0 | 66.6 | 19 | 14.4 | 33.4 | 0.1564 | 0.1276 | 0.0151 | [9 empty] | 2.1912e-07
2009-03-31 | 中国地方整備局 | 高梁川 | 高梁川 | 左岸 | 2 | L1.2c | 表のり | B.L1.2cP5 | 5.15 | 5.45 | 4 |  | 2.682 |  |  | 0.1 | 89.5 | 10.4 |  | 10.4 | 0.4372 | 0.379 | 0.2308 | [9 empty] | 0.00012151
2009-03-31 | 中国地方整備局 | 高梁川 | 高梁川 | 左岸 | 2 | L2.0c | 表のり | B.L2.0cP5 | 5.15 | 5.45 | 3 |  | 2.725 |  |  | 0.1 | 91.1 | 8.8 |  | 8.8 | 0.2553 | 0.2218 | 0.1335 | 0.0866 | 2.948 | 1.2 | [6 empty] | 3.4177e-05 | 7.4996e-05
2009-03-31 | 中国地方整備局 | 高梁川 | 高梁川 | 左岸 | 2 | L2.0i | 裏のり | B.L2.0iS5 | 5 | 5.85 |  | 1.912 | 2.684 | 0.761 | 0.25026 | 1 | 93.2 | 5.8 |  | 5.8 | 0.5695 | 0.4887 | 0.2622 | 0.1607 | 3.5439 | 1.23 | [6 empty] | 0.00016329 | 0.00025824 |  | 0.00018336 | CUB |  |  |  |  | 111.8 | 29.5 | 4.8 | 35.6
2009-03-31 | 中国地方整備局 | 高梁川 | 高梁川 | 左岸 | 2 | L2.0i | 裏のり | L2.0i | 7 | 7.5 | [20 empty] | 1.22e-06
2009-03-31 | 中国地方整備局 | 高梁川 | 高梁川 | 左岸 | 2 | L2.0i | 裏のり | B.L2.0iP8 | 8.15 | 8.45 | 9 |  | 2.69 |  |  | 0 | 89.6 | 10.4 |  | 10.4 | 0.3497 | 0.2972 | 0.1506 | [9 empty] | 4.5188e-05
2009-03-31 | 中国地方整備局 | 高梁川 | 高梁川 | 左岸 | 2 | L2.0i | 裏のり | B.L2.0iP10 | 10.15 | 10.45 | 9 |  | 2.71 |  |  | 0 | 65.5 | 18 | 16.5 | 34.5 | 0.1708 | 0.1305 | 0.0114 | [9 empty] | 1.1425e-07
2009-03-31 | 中国地方整備局 | 高梁川 | 高梁川 | 左岸 | 2 | L2.0i | 裏のり | L2.0i | 11 | 11.5 | [20 empty] | 4.8e-07
2009-03-31 | 中国地方整備局 | 高梁川 | 高梁川 | 左岸 | 2 | L2.0i | 裏のり | B.L2.0iP13 | 13.15 | 13.45 | 21 |  | 2.714 |  |  | 0.9 | 88.7 | 10.4 |  | 10.4 | 0.5355 | 0.4547 | 0.178 | [9 empty] | 6.6562e-05
2009-03-31 | 中国地方整備局 | 高梁川 | 高梁川 | 左岸 | 2 | L2.0i | 裏のり | B.L2.0iP16 | 16.15 | 16.45 | 7 |  | 2.684 |  |  | 5.5 | 67.4 | 10.5 | 16.6 | 27.1 | 0.2183 | 0.1694 | 0.0237 | [9 empty] | 6.2272e-07
2009-03-31 | 中国地方整備局 | 高梁川 | 高梁川 | 左岸 | 2 | L2.0i | 裏のり | L2.0i | 17 | 17.5 | [20 empty] | 2.89e-06
2009-03-31 | 中国地方整備局 | 高梁川 | 高梁川 | 左岸 | 2 | L2.0i | 裏のり | B.L2.0iP18 | 18.15 | 18.45 | 34 |  | 2.722 |  |  | 69.1 | 26 | 4.9 |  | 4.9 | 9.88 | 7.125 | 0.873 | 0.306 | 32.2876 | 1.16 | [6 empty] | 0.0026505 | 0.00093636
2009-03-31 | 中国地方整備局 | 高梁川 | 高梁川 | 左岸 | 2 | L2.0i | 裏のり | B.L2.0iP1 | 1.15 | 1.45 | 3 |  | 2.709 |  |  | 0 | 74.9 | 13.8 | 11.3 | 25.1 | 0.2727 | 0.2154 | 0.04 | 0.003 | 90.9 | 13.62 | [6 empty] | 2.094e-06 | 9e-08
2009-03-31 | 中国地方整備局 | 高梁川 | 高梁川 | 左岸 | 2 | L2.0i | 裏のり | B.L2.0iS2 | 2 | 2.9 |  | 1.868 | 2.708 | 0.765 | 0.25365 | 3.8 | 78.3 | 17.9 |  | 17.9 | 0.4505 | 0.3462 | 0.0902 | [8 empty] | 1.12e-06 | 1.3779e-05 |  |  |  | CUB |  |  |  |  | 73.2 | 18.4 | 2.7 | 37.9
2009-03-31 | 中国地方整備局 | 高梁川 | 高梁川 | 左岸 | 2 | L2.0i | 裏のり | B.L2.0iP3 | 3.15 | 3.45 | 4 |  | 2.706 |  |  | 0 | 66.2 | 18.8 | 15 | 33.8 | 0.1967 | 0.1463 | 0.0152 | [9 empty] | 2.225e-07
2009-03-31 | 中国地方整備局 | 高梁川 | 高梁川 | 左岸 | 4 | L4.0k-1-3 | 表のり | B.L4.0k-1S-1 | 0.9 | 1.85 |  | 1.838 | 2.642 | 0.499 | 0.08289 | [21 empty] | CD | 20 | 39.7
2009-03-31 | 中国地方整備局 | 高梁川 | 高梁川 | 左岸 | 4 | L4.0k-1-3 | 表のり | B.L4.0k-1S-2 | 2.5 | 3.4 |  | 1.472 | 2.64 | 0.887 | 0.36983 | [21 empty] | CD | 0 | 35.1
2009-03-31 | 中国地方整備局 | 高梁川 | 高梁川 | 左岸 | 4 | L4.0k-3 | 表のり | B.L4.0k-3P | 4.15 | 4.45 | 3 |  |  |  |  | 12.8 | 84.9 | 2.3 |  | 2.3 | 0.89 | 0.75 | 0.45 | 0.34 | 2.6176 | [7 empty] | 0.00057081 | 0.001156
2009-03-31 | 中国地方整備局 | 高梁川 | 高梁川 | 左岸 | 4 | L4.0k-3 | 表のり | B.L4.0k-3P | 5.15 | 5.45 | 7 |  |  |  |  | 8.4 | 87.3 | 4.3 |  | 4.3 | 0.67 | 0.58 | 0.34 | 0.22 | 3.0455 | [7 empty] | 0.00029815 | 0.000484
2009-03-31 | 中国地方整備局 | 高梁川 | 高梁川 | 左岸 | 4 | L4.0k-1-3 | 表のり | B.L4.0k-1S-3 | 6 | 6.85 |  | 1.728 | 2.639 | 0.712 | 0.21083 | [21 empty] | CD | 3 | 36.8
2009-03-31 | 中国地方整備局 | 高梁川 | 高梁川 | 左岸 | 4 | L4.0k-1-3 | 表のり | B.L4.0k-1P | 6.15 | 6.45 | 5 |  |  |  |  | 5.6 | 82.8 | 11.6 |  | 11.6 | 0.73 | 0.62 | 0.25 | [9 empty] | 0.00014623
2009-03-31 | 中国地方整備局 | 高梁川 | 高梁川 | 左岸 | 4 | L4.0k-3 | 表のり | B.L4.0k-3P | 6.15 | 6.45 | 7 |  |  |  |  | 4.2 | 92.2 | 3.6 |  | 3.6 | 0.7 | 0.62 | 0.4 | 0.27 | 2.5926 | 1.17 | [6 empty] | 0.00043448 | 0.000729
2009-03-31 | 中国地方整備局 | 高梁川 | 高梁川 | 左岸 | 4 | L4.0k-1-3 | 表のり | B.L4.0k-1P | 7.15 | 7.45 | 6 |  |  |  |  | 4.7 | 91 | 4.3 |  | 4.3 | 0.91 | 0.78 | 0.46 | 0.25 | 3.64 | 1.43 | [6 empty] | 0.00060063 | 0.000625
2009-03-31 | 中国地方整備局 | 高梁川 | 高梁川 | 左岸 | 4 | L4.0k-3 | 表のり | B.L4.0k-3P | 7.15 | 7.45 | 10 |  |  |  |  | 6.1 | 89.1 | 4.8 |  | 4.8 | 0.53 | 0.45 | 0.27 | 0.21 | 2.5238 | 0.978 | [6 empty] | 0.00017477 | 0.000441
2009-03-31 | 中国地方整備局 | 高梁川 | 高梁川 | 左岸 | 4 | L4.0k-1-3 | 表のり | B.L4.0k-1P | 8.15 | 8.45 | 4 |  |  |  |  | 8.4 | 88.9 | 2.7 |  | 2.7 | 0.68 | 0.6 | 0.41 | 0.3 | 2.2667 | 1.13 | [6 empty] | 0.00046007 | 0.0009
2009-03-31 | 中国地方整備局 | 高梁川 | 高梁川 | 左岸 | 4 | L4.0k-3 | 表のり | B.L4.0k-3P | 8.15 | 8.45 | 4 |  |  |  |  | 6.6 | 88.9 | 4.5 |  | 4.5 | 0.69 | 0.6 | 0.37 | 0.25 | 2.76 | 1.17 | [6 empty] | 0.00036268 | 0.000625
2009-03-31 | 中国地方整備局 | 高梁川 | 高梁川 | 左岸 | 4 | L4.0k-1-3 | 表のり | B.L4.0k-1P | 9.15 | 9.45 | 5 |  |  |  |  | 3.6 | 92 | 4.4 |  | 4.4 | 0.84 | 0.72 | 0.44 | 0.25 | 3.36 | 1.34 | [6 empty] | 0.00054185 | 0.000625
2009-03-31 | 中国地方整備局 | 高梁川 | 高梁川 | 左岸 | 4 | L4.0k-3 | 表のり | B.L4.0k-3P | 9.15 | 9.45 | 7 |  |  |  |  | 7.3 | 90.8 | 1.9 |  | 1.9 | 0.79 | 0.69 | 0.45 | 0.34 | 2.3235 | 1.05 | [6 empty] | 0.00057081 | 0.001156
2009-03-31 | 中国地方整備局 | 高梁川 | 高梁川 | 左岸 | 4 | L4.0k-1-3 | 表のり | B.L4.0k-1P | 10.15 | 10.45 | 8 |  |  |  |  | 3.4 | 91.3 | 5.3 |  | 5.3 | 0.74 | 0.64 | 0.4 | 0.19 | 3.8947 | 1.64 | [6 empty] | 0.00043448 | 0.000361
2009-03-31 | 中国地方整備局 | 高梁川 | 高梁川 | 左岸 | 4 | L4.0k-3 | 表のり | B.L4.0k-3P | 10.15 | 10.45 | 2 |  |  |  |  | 1 | 80.2 | 18.8 |  | 18.8 | 0.29 | 0.23 | 0.086 | [9 empty] | 1.2338e-05
2009-03-31 | 中国地方整備局 | 高梁川 | 高梁川 | 左岸 | 4 | L4.0k-1-3 | 表のり | B.L4.0k-1P | 11.15 | 11.45 | 11 |  |  |  |  | 14.3 | 81.2 | 4.5 |  | 4.5 | 1 | 0.83 | 0.42 | 0.26 | 3.8462 | 1.12 | [6 empty] | 0.00048648 | 0.000676
2009-03-31 | 中国地方整備局 | 高梁川 | 高梁川 | 左岸 | 4 | L4.0k-3 | 表のり | B.L4.0k-3P | 11.15 | 11.45 | 3 |  |  |  |  | 2.1 | 87.3 | 10.6 |  | 10.6 | 0.49 | 0.4 | 0.17 | [9 empty] | 5.9834e-05
2009-03-31 | 中国地方整備局 | 高梁川 | 高梁川 | 左岸 | 4 | L4.0k-1-3 | 表のり | B.L4.0k-1P | 12.15 | 12.45 | 3 |  |  |  |  | 7.4 | 74.7 | 17.9 |  | 17.9 | 0.26 | 0.22 | 0.1 | [9 empty] | 1.7498e-05
2009-03-31 | 中国地方整備局 | 高梁川 | 高梁川 | 左岸 | 4 | L4.0k-3 | 表のり | B.L4.0k-3P | 12.15 | 12.45 | 4 |  |  |  |  | 3.1 | 79.3 | 17.6 |  | 17.6 | 0.49 | 0.41 | 0.16 | [9 empty] | 5.1993e-05
2009-03-31 | 中国地方整備局 | 高梁川 | 高梁川 | 左岸 | 4 | L4.0k-1-3 | 表のり | B.L4.0k-1P | 13.15 | 13.45 | 3 |  |  |  |  | 8.5 | 44.3 | 47.2 |  | 47.2 | 0.12 | 0.084
2009-03-31 | 中国地方整備局 | 高梁川 | 高梁川 | 左岸 | 4 | L4.0k-3 | 表のり | B.L4.0k-3P | 13.15 | 13.45 | 5 |  |  |  |  | 16.1 | 74.7 | 9.2 |  | 9.2 | 0.65 | 0.55 | 0.29 | 0.11 | 5.9091 | 2.13 | [6 empty] | 0.00020624 | 0.000121
2009-03-31 | 中国地方整備局 | 高梁川 | 高梁川 | 左岸 | 4 | L4.0k-1-3 | 表のり | B.L4.0k-1P上 | 14.15 | 14.45 | 9 |  |  |  |  | 47.2 | 36 | 16.8 |  | 16.8 | 3.5 | 1.6 | 0.14 | [9 empty] | 3.8157e-05
2009-03-31 | 中国地方整備局 | 高梁川 | 高梁川 | 左岸 | 4 | L4.0k-3 | 表のり | B.L4.0k-3P | 14.15 | 14.45 | 4 |  |  |  |  | 1.4 | 41 | 57.6 |  | 57.6 | 0.11
2009-03-31 | 中国地方整備局 | 高梁川 | 高梁川 | 左岸 | 4 | L4.0k-3 | 表のり | B.L4.0k-3P | 15.15 | 15.45 | 22 |  |  |  |  | 43.1 | 41.1 | 15.8 |  | 15.8 | 2.5 | 1.2 | 0.13 | [9 empty] | 3.2137e-05
2009-03-31 | 中国地方整備局 | 高梁川 | 高梁川 | 左岸 | 4 | L4.0k-3 | 表のり | B.L4.0k-3P | 16.15 | 16.39 | 50 |  |  |  |  | 66.8 | 23.4 | 9.8 |  | 9.8 | 11 | 6.8 | 0.64 | 0.086 | 127.907 | 2.38 | [6 empty] | 0.001291 | 7.396e-05
2009-03-31 | 中国地方整備局 | 高梁川 | 高梁川 | 左岸 | 4 | L4.0k-1-3 | 表のり | B.L4.0k-1P | 0.15 | 0.45 | 2 |  | 2.626 |  |  | 6.3 | 37.6 | 37.9 | 18.2 | 56.1 | 0.12 | 0.05 | 0.0059 | 0.0023 | 52.1739 | [7 empty] | 2.4835e-08 | 5.29e-08
2009-03-31 | 中国地方整備局 | 高梁川 | 高梁川 | 左岸 | 4 | L4.0k-3 | 表のり | B.L4.0k-3P | 0.15 | 0.45 | 11 |  |  |  |  | 1.2 | 48.4 | 50.4 |  | 50.4 | 0.12
2009-03-31 | 中国地方整備局 | 高梁川 | 高梁川 | 左岸 | 4 | L4.0k-1-3 | 表のり | B.L4.0k-1P | 1.15 | 1.45 | 5 |  |  |  |  | 46.8 | 40.4 | 12.8 |  | 12.8 | 2.7 | 1.7 | 0.25 | [9 empty] | 0.00014623
2009-03-31 | 中国地方整備局 | 高梁川 | 高梁川 | 左岸 | 4 | L4.0k-3 | 表のり | B.L4.0k-3P | 1.15 | 1.45 | 50 |  |  |  |  | 1.1 | 47.1 | 51.8 |  | 51.8 | 0.098 | [10 empty] | 2.3e-09
2009-03-31 | 中国地方整備局 | 高梁川 | 高梁川 | 左岸 | 4 | L4.0k-3 | 表のり | B.L4.0k-3P | 2.15 | 2.3 | 3 |  |  |  |  | 35 | 33.7 | 31.3 |  | 31.3 | 1.2 | 0.42
2009-03-31 | 中国地方整備局 | 高梁川 | 高梁川 | 左岸 | 4 | L4.0k-1-3 | 表のり | B.L4.0k-1P | 2.15 | 2.45 | 3 |  |  |  |  | 8.5 | 87.7 | 3.8 |  | 3.8 | 0.89 | 0.74 | 0.41 | 0.28 | 3.1786 | 1.09 | [6 empty] | 0.00046007 | 0.000784
2009-03-31 | 中国地方整備局 | 高梁川 | 高梁川 | 左岸 | 4 | L4.0k-1-3 | 表のり | B.L4.0k-1P | 3.15 | 3.45 | 3 |  |  |  |  | 6.6 | 91.8 | 1.6 |  | 1.6 | 0.8 | 0.68 | 0.41 | 0.3 | 2.6667 | 1.04 | [6 empty] | 0.00046007 | 0.0009
2009-03-31 | 中国地方整備局 | 高梁川 | 高梁川 | 左岸 | 4 | L4.0k-3 | 表のり | B.L4.0k-3P | 3.15 | 3.45 | 8 |  |  |  |  | 9.7 | 86.1 | 4.2 |  | 4.2 | 0.86 | 0.73 | 0.43 | 0.3 | 2.8667 | 1.05 | [6 empty] | 0.00051374 | 0.0009
2009-03-31 | 中国地方整備局 | 高梁川 | 高梁川 | 左岸 | 4 | L4.0k-1-3 | 表のり | B.L4.0k-1P | 4.15 | 4.45 | 3 |  |  |  |  | 23.9 | 73.7 | 2.4 |  | 2.4 | 1.4 | 1.1 | 0.61 | 0.44 | 3.1818 | 0.962 | [6 empty] | 0.0011551 | 0.001936
2009-03-31 | 中国地方整備局 | 高梁川 | 高梁川 | 左岸 | 4 | L4.0k-1-3 | 表のり | B.L4.0k-1P | 5.15 | 5.45 | 3 |  |  |  |  | 7 | 90.7 | 2.3 |  | 2.3 | 0.82 | 0.7 | 0.41 | 0.32 | 2.5625 | 0.991 | [6 empty] | 0.00046007 | 0.001024
2009-03-31 | 中国地方整備局 | 高梁川 | 高梁川 | 左岸 | 4 | L4.0k-3 | 裏のり | L4.0k-3 | 5.3 | 6 | [20 empty] | 9.98e-05
2009-03-31 | 中国地方整備局 | 高梁川 | 高梁川 | 左岸 | 4 | L4.0k-1-2 | 裏のり | B.L4.0k-1P-2 | 7.15 | 7.45 | 32 |  |  |  |  | 54.1 | 30.8 | 15.1 |  | 15.1 | 6.7 | 3.1 | 0.17 | [9 empty] | 5.9834e-05
2009-03-31 | 中国地方整備局 | 高梁川 | 高梁川 | 左岸 | 4 | L4.0k-1-2 | 裏のり | B.L4.0k-1P-2 | 8.15 | 8.45 | 12 |  |  |  |  | 44.4 | 34.6 | 21 |  | 21 | 3.3 | 1
2009-03-31 | 中国地方整備局 | 高梁川 | 高梁川 | 左岸 | 4 | L4.0k-1-2 | 裏のり | B.L4.0k-1P-2 | 9.15 | 9.45 | 4 |  |  |  |  | 1.1 | 93.2 | 5.7 |  | 5.7 | 0.54 | 0.47 | 0.27 | 0.18 | 3 | 1.19 | [6 empty] | 0.00017477 | 0.000324
2009-03-31 | 中国地方整備局 | 高梁川 | 高梁川 | 左岸 | 4 | L4.0k-1-2 | 裏のり | B.L4.0k-1P-2 | 10.15 | 10.45 | 32 |  |  |  |  | 7.8 | 89 | 3.2 |  | 3.2 | 0.79 | 0.66 | 0.37 | 0.26 | 3.0385 | 1.03 | [6 empty] | 0.00036268 | 0.000676
2009-03-31 | 中国地方整備局 | 高梁川 | 高梁川 | 左岸 | 4 | L4.0k-1-2 | 裏のり | B.L4.0k-1P-2 | 0.15 | 0.45 | 4 |  |  |  |  | 25.1 | 56.8 | 18.1 |  | 18.1 | 1.1 | 0.71 | 0.1 | [9 empty] | 1.7498e-05
2009-03-31 | 中国地方整備局 | 高梁川 | 高梁川 | 左岸 | 4 | L4.0k-2 | 裏のり | B.L4.0k-2P | 0.15 | 0.45 | 3 |  |  |  |  | 29.9 | 40.5 | 29.6 |  | 29.6 | 0.91 | 0.44
2009-03-31 | 中国地方整備局 | 高梁川 | 高梁川 | 左岸 | 4 | L4.0k-1-2 | 裏のり | L4.0k-1-2LP1 | 0.5 | 0.8 | [19 empty] | 4.5e-05
2009-03-31 | 中国地方整備局 | 高梁川 | 高梁川 | 左岸 | 4 | L4.0k-2 | 裏のり | L4.0k-2LP1 | 0.5 | 0.8 | [19 empty] | 0.00016
2009-03-31 | 中国地方整備局 | 高梁川 | 高梁川 | 左岸 | 4 | L4.0k-2 | 裏のり | B.L4.0k-2P:S-1 | 0.9 | 1.8 |  | 1.727 | 2.634 | 0.668 | 0.1787 | [16 empty] | 1.83e-07 |  |  |  |  | CD | 0 | 37.5
2009-03-31 | 中国地方整備局 | 高梁川 | 高梁川 | 左岸 | 4 | L4.0k-1-2 | 裏のり | B.L4.0k-1P-2 | 1.15 | 1.45 | 3 |  |  |  |  | 1.4 | 83.4 | 15.2 |  | 15.2 | 0.42 | 0.36 | 0.16 | [9 empty] | 5.1993e-05
2009-03-31 | 中国地方整備局 | 高梁川 | 高梁川 | 左岸 | 4 | L4.0k-2 | 裏のり | B.L4.0k-2P | 1.15 | 1.45 | 4 |  |  |  |  | 50.1 | 33.9 | 16 |  | 16 | 3.4 | 2 | 0.16 | [9 empty] | 5.1993e-05
2009-03-31 | 中国地方整備局 | 高梁川 | 高梁川 | 左岸 | 4 | L4.0k-1-3 | 裏のり | L4.0k-1-3 | 1.9 | 2.4 | [20 empty] | 6.15e-05
2009-03-31 | 中国地方整備局 | 高梁川 | 高梁川 | 左岸 | 4 | L4.0k-1-2 | 裏のり | B.L4.0k-1P-2 | 2.15 | 2.45 | 5 |  |  |  |  | 3.4 | 91.1 | 5.5 |  | 5.5 | 0.59 | 0.51 | 0.29 | 0.2 | 2.95 | 1.1 | [6 empty] | 0.00020624 | 0.0004
2009-03-31 | 中国地方整備局 | 高梁川 | 高梁川 | 左岸 | 4 | L4.0k-2 | 裏のり | B.L4.0k-2P | 2.15 | 2.45 | 4 |  |  |  |  | 57.4 | 30.8 | 11.8 |  | 11.8 | 4.5 | 2.9 | 0.3 | [9 empty] | 0.0002231
2009-03-31 | 中国地方整備局 | 高梁川 | 高梁川 | 左岸 | 4 | L4.0k-1-2 | 裏のり | B.L4.0k-1P-2 | 3.15 | 3.45 | 5 |  |  |  |  | 18.4 | 68.7 | 12.9 |  | 12.9 | 0.7 | 0.54 | 0.21 | [9 empty] | 9.763e-05
2009-03-31 | 中国地方整備局 | 高梁川 | 高梁川 | 左岸 | 4 | L4.0k-2 | 裏のり | B.L4.0k-2P | 3.15 | 3.45 | 14 |  |  |  |  | 78.9 | 14.6 | 6.5 |  | 6.5 | 30 | 27 | 1.6 | 0.2 | 150 | 5.42 | [6 empty] | 0.010788 | 0.0004
2009-03-31 | 中国地方整備局 | 高梁川 | 高梁川 | 左岸 | 4 | L4.0k-3 | 裏のり | L4.0k-3 | 3.3 | 4 | [20 empty] | 0.0002
2009-03-31 | 中国地方整備局 | 高梁川 | 高梁川 | 左岸 | 4 | L4.0k-1-2 | 裏のり | B.L4.0k-1P-2 | 4.15 | 4.45 | 11 |  |  |  |  | 42.5 | 38.3 | 19.2 |  | 19.2 | 2.4 | 1.2 | 0.088 | [9 empty] | 1.3013e-05
2009-03-31 | 中国地方整備局 | 高梁川 | 高梁川 | 左岸 | 4 | L4.0k-2 | 裏のり | B.L4.0k-2P | 4.15 | 4.45 | 5 |  |  |  |  | 61.8 | 24.8 | 13.4 |  | 13.4 | 19 | 11 | 0.24 | [9 empty] | 0.00013303
2009-03-31 | 中国地方整備局 | 高梁川 | 高梁川 | 左岸 | 4 | L4.0k-2 | 裏のり | B.L4.0k-2P:S-2 | 4.6 | 5.2 |  | 2.016 | 2.634 | 0.469 | 0.070226 | [21 empty] | CD | 5 | 38.1
2009-03-31 | 中国地方整備局 | 高梁川 | 高梁川 | 左岸 | 4 | L4.0k-2 | 裏のり | L4.0k-2 | 5 | 5.7 | [20 empty] | 0.000198
2009-03-31 | 中国地方整備局 | 高梁川 | 高梁川 | 左岸 | 4 | L4.0k-1-2 | 裏のり | B.L4.0k-1P-2 | 5.15 | 5.45 | 39 |  |  |  |  | 45.1 | 31.6 | 23.3 |  | 23.3 | 3 | 1.3
2009-03-31 | 中国地方整備局 | 高梁川 | 高梁川 | 左岸 | 4 | L4.0k-2 | 裏のり | B.L4.0k-2P | 5.15 | 5.45 | 4 |  |  |  |  | 43.3 | 53.1 | 3.6 |  | 3.6 | 2.7 | 1.1 | 0.43 | 0.25 | 10.8 | 0.481 | [6 empty] | 0.00051374 | 0.000625
2009-03-31 | 中国地方整備局 | 高梁川 | 高梁川 | 左岸 | 4 | L4.0k-1-2 | 裏のり | B.L4.0k-1P-2 | 6.15 | 6.45 | 35 |  |  |  |  | 41.3 | 30.2 | 28.5 |  | 28.5 | 2.2 | 0.88
2009-03-31 | 中国地方整備局 | 高梁川 | 高梁川 | 左岸 | 4 | L4.0k-2 | 裏のり | B.L4.0k-2P | 6.15 | 6.45 | 30 |  |  |  |  | 63.6 | 33.5 | 2.9 |  | 2.9 | 30 | 17 | 0.61 | 0.35 | 85.7143 | 0.115 | [6 empty] | 0.0011551 | 0.001225
2009-03-31 | 中国地方整備局 | 高梁川 | 高梁川 | 左岸 | 4 | L4.0k-2 | 裏のり | B.L4.0k-2P | 7.15 | 7.45 | 25 |  |  |  |  | 43.2 | 39.6 | 17.2 |  | 17.2 | 2.4 | 1.3 | 0.14 | [9 empty] | 3.8157e-05
2009-03-31 | 中国地方整備局 | 高梁川 | 高梁川 | 左岸 | 4 | L4.0k-2 | 裏のり | L4.0k-2 | 7.3 | 7.8 | [20 empty] | 1.51e-07
2009-03-31 | 中国地方整備局 | 高梁川 | 高梁川 | 左岸 | 4 | L4.0k-2 | 裏のり | B.L4.0k-2P | 8.15 | 8.45 | 50 |  |  |  |  | 49.3 | 44.2 | 6.5 |  | 6.5 | 3 | 2 | 0.49 | 0.15 | 20 | 1.88 | [6 empty] | 0.00069532 | 0.000225
2009-03-31 | 中国地方整備局 | 高梁川 | 高梁川 | 左岸 | 5.4 | 追L5.4k-1 | 裏のり | B.TL5.4k-1T-7 | 7 | 7.85 |  | 1.743 | 2.663 | 0.905 | 0.38909 | 0 | 78.1 | 12.5 | 9.4 | 21.9 | 0.248 | 0.216 | 0.0479 | 0.00588 | 42.1769 | 12.7 | [5 empty] | 9.68e-05 | 3.1793e-06 | 3.4574e-07 |  | 3.0244e-07 | CUB |  |  |  |  | 23.1 | 13.5 | 5.4 | 31.5
2009-03-31 | 中国地方整備局 | 高梁川 | 高梁川 | 左岸 | 5.4 | 追L5.4k-1 | 裏のり | B.TL5.4k-1P-2 | 8.15 | 8.45 | 5 |  | 2.655 |  |  | 0 | 34.6 | 51.4 | 14 | 65.4 | 0.0564 | 0.0403 | 0.00949 | 0.00329 | 17.1429 | 1.97 | 38.7 | 23 | 15.7 |  |  |  | 7.4701e-08 | 1.0824e-07
2009-03-31 | 中国地方整備局 | 高梁川 | 高梁川 | 左岸 | 5.4 | 追L5.4k-1 | 裏のり | B.TL5.4k-1P-3 | 9.15 | 9.45 | 16 |  | 2.654 |  |  | 5.1 | 90.7 | 4.2 |  | 4.2 | 0.577 | 0.529 | 0.368 | 0.23 | 2.5087 | 1.41 | [6 empty] | 0.00035815 | 0.000529
2009-03-31 | 中国地方整備局 | 高梁川 | 高梁川 | 左岸 | 5.4 | 追L5.4k-1 | 裏のり | B.TL5.4k-1P-4 | 10.15 | 10.45 | 18 |  | 2.667 |  |  | 3.4 | 91 | 5.6 |  | 5.6 | 0.492 | 0.426 | 0.255 | 0.175 | 2.8114 | 1.13 | [6 empty] | 0.00015309 | 0.00030625
2009-03-31 | 中国地方整備局 | 高梁川 | 高梁川 | 左岸 | 5.4 | 追L5.4k-1 | 裏のり | B.TL5.4k-1P-5 | 11.15 | 11.45 | 4 |  | 2.668 |  |  | 6.3 | 81.3 | 8.9 | 3.5 | 12.4 | 0.393 | 0.321 | 0.155 | 0.0394 | 9.9746 | 2.79 | [6 empty] | 4.8306e-05 | 1.5524e-05
2009-03-31 | 中国地方整備局 | 高梁川 | 高梁川 | 左岸 | 5.4 | 追L5.4k-1 | 裏のり | B.TL5.4k-1P-6 | 12.15 | 12.45 | 2 |  | 2.664 |  |  | 6.9 | 78.2 | 5.2 | 9.7 | 14.9 | 0.398 | 0.323 | 0.145 | 0.00557 | 71.4542 | 19 | [6 empty] | 4.1389e-05 | 3.1025e-07
2009-03-31 | 中国地方整備局 | 高梁川 | 高梁川 | 左岸 | 5.4 | 追L5.4k-1 | 裏のり | B.TL5.4k-1P-1 | 0.65 | 0.95 | 2 |  | 2.663 |  |  | 0.3 | 54.8 | 31.3 | 13.6 | 44.9 | 0.191 | 0.115 | 0.0099 | 0.00291 | 65.6357 | 0.793 | [6 empty] | 8.2392e-08 | 8.4681e-08
2009-03-31 | 中国地方整備局 | 高梁川 | 高梁川 | 左岸 | 5.4 | 追L5.4k-1 | 裏のり | B.TL5.4k-1T-1 | 1 | 1.85 |  | 1.68 | 2.672 | 1.047 | 0.56069 | 4.9 | 51.8 | 27.9 | 15.4 | 43.3 | 0.181 | 0.122 | 0.00953 | 0.00195 | 92.8205 | 2.37 | [5 empty] | 6.64e-07 | 7.5432e-08 | 3.8025e-08 |  | 1.0687e-08 | CUB |  |  |  |  | 0 | 18.7 | 2.4 | 35.4
2009-03-31 | 中国地方整備局 | 高梁川 | 高梁川 | 左岸 | 5.4 | 追L5.4k-1 | 裏のり | B.TL5.4k-1T-2 | 2 | 2.85 |  |  | 2.675 |  |  | 0.2 | 52.3 | 32.5 | 15 | 47.5 | 0.153 | 0.0942 | 0.00931 | 0.00268 | 57.0896 | 1.11 | [6 empty] | 7.1459e-08 | 7.1824e-08
2009-03-31 | 中国地方整備局 | 高梁川 | 高梁川 | 左岸 | 5.4 | 追L5.4k-1 | 裏のり | B.TL5.4k-1T-3 | 3 | 3.85 |  |  | 2.694 |  |  | 0 | 39 | 46.9 | 14.1 | 61 | 0.0706 | 0.0419 | 0.00781 | 0.00342 | 20.6433 | 0.883 | 34.5 | 21.6 | 12.9 |  |  |  | 4.7563e-08 | 1.1696e-07
2009-03-31 | 中国地方整備局 | 高梁川 | 高梁川 | 左岸 | 5.4 | 追L5.4k-1 | 裏のり | B.TL5.4k-1T-4 | 4 | 4.85 |  | 1.434 | 2.688 | 1.33 | 1.0097 | 0 | 39.2 | 45.5 | 15.3 | 60.8 | 0.0721 | 0.0453 | 0.00796 | 0.00296 | 24.3581 | 1.17 | 36.7 | 22 | 14.7 |  |  |  | 4.9707e-08 | 8.7616e-08 |  | 3.6278e-08 | CUB |  |  |  |  | 0 | 13.8 | 0 | 33.8
2009-03-31 | 中国地方整備局 | 高梁川 | 高梁川 | 左岸 | 5.4 | 追L5.4k-1 | 裏のり | B.TL5.4k-1T-5 | 5 | 5.85 |  |  | 2.687 |  |  | 0 | 33.5 | 45.6 | 20.9 | 66.5 | 0.0522 | 0.032 | 0.00462 | 0.00162 | 32.2222 | 1.25 | 39.6 | 22.6 | 17 |  |  |  | 1.4092e-08 | 2.6244e-08
2009-03-31 | 中国地方整備局 | 高梁川 | 高梁川 | 左岸 | 5.4 | 追L5.4k-1 | 裏のり | B.TL5.4k-1T-6 | 6 | 6.85 |  | 1.784 | 2.667 | 1.027 | 0.53439 | 0 | 21.2 | 54.5 | 24.3 | 78.8 | 0.0289 | 0.0176 | 0.00389 | 0.00206 | 14.0291 | 0.786 | 41.6 | 24.8 | 16.8 |  |  |  | 9.4605e-09 | 4.2436e-08 |  | 3.6512e-09 | UU | [8 empty] | 34.7 | 0
2009-03-31 | 中国地方整備局 | 高梁川 | 高梁川 | 左岸 | 6.3 | 追L6.3k-2 | 表のり | B.TL6.3k-2Tw-1 | 3.5 | 4.38 |  | 1.819 |  | 1.043 | 0.55537 | 0 | 23.4 | 58.9 | 17.7 | 76.6 | 0.0408 | 0.0289 | 0.00683 | 0.00128 | 31.875 | 3.54 | 33.4 | 22.4 | 11 |  |  |  | 3.4862e-08 | 1.6384e-08 |  |  | UU | [8 empty] | 49.7 | 0
2009-03-31 | 中国地方整備局 | 高梁川 | 高梁川 | 左岸 | 6.3 | 追L6.3k-2 | 表のり | B.TL6.3k-2P-4 | 4.65 | 4.95 | 8 |  | 2.651 |  |  | 0 | 27 | 51.8 | 21.2 | 73 | 0.0413 | 0.0284 | 0.00401 |  |  |  | 32.6 | 22.4 | 10.2 |  |  |  | 1.015e-08
2009-03-31 | 中国地方整備局 | 高梁川 | 高梁川 | 左岸 | 6.3 | 追L6.3k-2 | 表のり | B.TL6.3k-2P-5 | 5.15 | 5.45 | 25 |  | 2.655 |  |  | 31.2 | 54.7 | 9.1 | 5 | 14.1 | 0.764 | 0.427 | 0.141 | 0.0198 | 38.5859 | 2.92 | [6 empty] | 3.8792e-05 | 3.9204e-06
2009-03-31 | 中国地方整備局 | 高梁川 | 高梁川 | 左岸 | 6.3 | 追L6.3k-2 | 表のり | B.TL6.3k-2P-6 | 6.15 | 6.45 | 7 |  | 2.652 |  |  | 65.4 | 30.2 | 4.4 |  | 4.4 | 12.6 | 9.68 | 0.477 | 0.239 | 52.7197 | 0.317 | [6 empty] | 0.00065332 | 0.00057121
2009-03-31 | 中国地方整備局 | 高梁川 | 高梁川 | 左岸 | 6.3 | 追L6.3k-2 | 表のり | B.TL6.3k-2P-1 | 0.65 | 0.95 | 11 |  | 2.665 |  |  | 2.5 | 75.6 | 11.5 | 10.4 | 21.9 | 0.472 | 0.386 | 0.0567 | 0.00434 | 108.7558 | 18 | [6 empty] | 4.6995e-06 | 1.8836e-07
2009-03-31 | 中国地方整備局 | 高梁川 | 高梁川 | 左岸 | 6.3 | 追L6.3k-2 | 表のり | B.TL6.3k-2P-2 | 1.15 | 1.45 | 5 |  | 2.64 |  |  | 2.7 | 79.3 | 9.3 | 8.7 | 18 | 0.52 | 0.436 | 0.119 | 0.00857 | 60.6768 | 15.2 | [6 empty] | 2.6184e-05 | 7.3445e-07
2009-03-31 | 中国地方整備局 | 高梁川 | 高梁川 | 左岸 | 6.3 | 追L6.3k-2 | 表のり | B.TL6.3k-2P-3 | 2.15 | 2.45 | 3 |  | 2.635 |  |  | 7.5 | 79.3 | 7.2 | 6 | 13.2 | 0.695 | 0.577 | 0.176 | 0.0239 | 29.0795 | 6.6 | [6 empty] | 6.4841e-05 | 5.7121e-06
2009-03-31 | 中国地方整備局 | 高梁川 | 高梁川 | 左岸 | 6.3 | 追L6.3k-1 | 裏のり | B.TL6.3k-1T-4 | 7.6 | 8.45 |  | 1.876 | 2.65 | 0.822 | 0.30484 | 0 | 57.8 | 28.8 | 13.4 | 42.2 | 0.169 | 0.118 | 0.0135 | 0.00219 | 77.1689 | 2.24 | [5 empty] | 3.69e-09 | 1.6904e-07 | 4.7961e-08 |  | 8.3761e-09 | CUB |  |  |  |  | 7.3 | 27.9 | 0.3 | 38.5
2009-03-31 | 中国地方整備局 | 高梁川 | 高梁川 | 左岸 | 6.3 | 追L6.3k-1 | 裏のり | B.TL6.3k-1T-5 | 9 | 9.85 |  | 1.885 | 2.672 | 0.914 | 0.39893 | 0 | 31 | 48 | 21 | 69 | 0.0448 | 0.0293 | 0.00445 |  |  |  | 31.1 | 21.1 | 10 |  |  |  | 1.292e-08 |  |  |  | UU | [8 empty] | 48.4 | 0
2009-03-31 | 中国地方整備局 | 高梁川 | 高梁川 | 左岸 | 6.3 | 追L6.3k-1 | 裏のり | B.TL6.3k-1P-2 | 11.15 | 11.45 | 7 |  | 2.651 |  |  | 69.9 | 25.7 | 4.4 |  | 4.4 | 13.2 | 11.6 | 0.545 | 0.256 | 51.5625 | 1.15 | [6 empty] | 0.00088967 | 0.00065536
2009-03-31 | 中国地方整備局 | 高梁川 | 高梁川 | 左岸 | 6.3 | 追L6.3k-1 | 裏のり | B.TL6.3k-1T-6 | 12 | 13 |  |  | 2.664 |  |  | 1.1 | 79.5 | 9 | 10.4 | 19.4 | 0.384 | 0.318 | 0.0855 | 0.00415 | 92.5301 | 24.1 | [6 empty] | 1.2172e-05 | 1.7222e-07
2009-03-31 | 中国地方整備局 | 高梁川 | 高梁川 | 左岸 | 6.3 | 追L6.3k-1 | 裏のり | B.TL6.3k-1P-3 | 15.15 | 15.45 | 22 |  | 2.703 |  |  | 86.3 | 11.6 | 2.1 |  | 2.1 | 19.4 | 16.7 | 5.75 | 0.776 | 25 | 5.91 | [6 empty] | 0.209 | 0.0060218
2009-03-31 | 中国地方整備局 | 高梁川 | 高梁川 | 左岸 | 6.3 | 追L6.3k-1 | 裏のり | B.TL6.3k-1P-4 | 17.15 | 17.45 | 19 |  | 2.664 |  |  | 91.4 | 6.8 | 1.8 |  | 1.8 | 27 | 24.2 | 9.25 | 3.18 | 8.4906 | 2.8 | [6 empty] | 0.62885 | 0.10112
2009-03-31 | 中国地方整備局 | 高梁川 | 高梁川 | 左岸 | 6.3 | 追L6.3k-1 | 裏のり | B.TL6.3k-1P-1 | 0.65 | 0.95 | 2 |  | 2.667 |  |  | 0.3 | 72.3 | 20.5 | 6.9 | 27.4 | 0.286 | 0.224 | 0.0396 | 0.0107 | 26.729 | 2.92 | [6 empty] | 2.0458e-06 | 1.1449e-06
2009-03-31 | 中国地方整備局 | 高梁川 | 高梁川 | 左岸 | 6.3 | 追L6.3k-1 | 裏のり | B.TL6.3k-1T-1 | 1 | 1.85 |  | 1.758 | 2.664 | 0.832 | 0.31437 | 1.2 | 80.3 | 11.7 | 6.8 | 18.5 | 0.386 | 0.318 | 0.0919 | 0.014 | 27.5714 | 6.47 | [5 empty] | 4.37e-05 | 1.4388e-05 | 1.96e-06 |  | 1.9724e-06 | CUB |  |  |  |  | 17 | 15.5 | 2.6 | 35.9
2009-03-31 | 中国地方整備局 | 高梁川 | 高梁川 | 左岸 | 6.3 | 追L6.3k-1 | 裏のり | B.TL6.3k-1T-3 | 5 | 6.85 |  | 1.957 | 2.652 | 0.634 | 0.15596 | 1 | 60.4 | 27.1 | 11.5 | 38.6 | 0.233 | 0.157 | 0.0186 | 0.00334 | 69.7605 | 1.84 | [5 empty] | 6.14e-09 | 3.5519e-07 | 1.1156e-07 |  | 1.1892e-08 | CUB |  |  |  |  | 69.5 | 17.1 | 6.5 | 36.6
2009-03-31 | 中国地方整備局 | 高梁川 | 高梁川 | 左岸 | 13.1 | L13.1k-3P | 表のり | B.13k3PP-3 | 3.15 | 3.46 | 9 |  | 2.689 |  |  | 3.3 | 78.3 | 7.4 | 11 | 18.4 | 0.5525 | 0.459 | 0.0936 | 0.0036 | 153.4722 | 21.68 | [6 empty] | 1.5012e-05 | 1.296e-07
2009-03-31 | 中国地方整備局 | 高梁川 | 高梁川 | 左岸 | 13.1 | L13.1k-3P | 表のり | B.13k3PP-4 | 4.15 | 4.45 | 17 |  | 2.686 |  |  | 38.7 | 53.6 | 7.7 |  | 7.7 | 1.8505 | 1.057 | 0.3882 | 0.129 | 14.345 | 1.26 | [6 empty] | 0.00040536 | 0.00016641
2009-03-31 | 中国地方整備局 | 高梁川 | 高梁川 | 左岸 | 13.1 | L13.1k-3P | 表のり | B.13k3PP-5 | 5.15 | 5.45 | 19 |  | 2.712 |  |  | 70.6 | 23.8 | 5.6 |  | 5.6 | 11.02 | 7.98 | 0.8845 | 0.292 | 37.7397 | 1.38 | [6 empty] | 0.0027321 | 0.00085264
2009-03-31 | 中国地方整備局 | 高梁川 | 高梁川 | 左岸 | 13.1 | L12.6c | 表のり | B.L12.6cP7 | 7.15 | 7.45 | 11 |  | 2.719 |  |  | 3.7 | 83.4 | 12.9 |  | 12.9 | 0.4744 | 0.3937 | 0.1627 | [9 empty] | 5.4049e-05
2009-03-31 | 中国地方整備局 | 高梁川 | 高梁川 | 左岸 | 13.1 | L13.1k-3P | 表のり | B.13k3PP-6 | 7.15 | 7.45 | 16 |  | 2.736 |  |  | 31 | 55.3 | 5.6 | 8.1 | 13.7 | 1.379 | 0.9075 | 0.1564 | 0.0145 | 95.1034 | 5.8 | [6 empty] | 4.9323e-05 | 2.1025e-06
2009-03-31 | 中国地方整備局 | 高梁川 | 高梁川 | 左岸 | 13.1 | L13.1k-3P | 表のり | L13.1k-3P | 7.5 | 7.7 | [20 empty] | 0.000295
2009-03-31 | 中国地方整備局 | 高梁川 | 高梁川 | 左岸 | 13.1 | L12.6c | 表のり | B.L12.6cP9 | 9.15 | 9.45 | 4 |  | 2.74 |  |  | 0.1 | 41 | 40.5 | 18.4 | 58.9 | 0.0788 | 0.0509 | 0.0059 | 0.0019 | 41.4737 | 1.37 | 33.8 | 24 | 9.8 |  |  |  | 2.4835e-08 | 3.61e-08
2009-03-31 | 中国地方整備局 | 高梁川 | 高梁川 | 左岸 | 13.1 | L13.1k-3P | 表のり | B.13k3PP-7 | 9.15 | 9.45 | 11 |  | 2.702 |  |  | 60.6 | 37.8 | 1.6 |  | 1.6 | 6.08 | 3.6225 | 0.7225 | 0.493 | 12.3327 | 0.46 | [6 empty] | 0.0017097 | 0.0024305
2009-03-31 | 中国地方整備局 | 高梁川 | 高梁川 | 左岸 | 13.1 | L12.6c | 表のり | B.L12.6cP11 | 11.15 | 11.45 | 7 |  | 2.679 |  |  | 0.3 | 89.4 | 10.3 |  | 10.3 | 0.4238 | 0.3686 | 0.2235 | [9 empty] | 0.00011279
2009-03-31 | 中国地方整備局 | 高梁川 | 高梁川 | 左岸 | 13.1 | L13.1k-3P | 表のり | B.13k3PP-8 | 11.15 | 11.45 | 36 |  | 2.726 |  |  | 77 | 18.1 | 4.9 |  | 4.9 | 13.585 | 9.215 | 1.494 | 0.3812 | 35.6375 | 2.61 | [6 empty] | 0.0092039 | 0.0014531
2009-03-31 | 中国地方整備局 | 高梁川 | 高梁川 | 左岸 | 13.1 | L12.6c | 表のり | B.L12.6cP12 | 12.15 | 12.45 | 13 |  | 2.692 |  |  | 5.7 | 87.5 | 6.8 |  | 6.8 | 0.519 | 0.4571 | 0.2631 | 0.1473 | 3.5234 | 1.46 | [6 empty] | 0.0001646 | 0.00021697
2009-03-31 | 中国地方整備局 | 高梁川 | 高梁川 | 左岸 | 13.1 | L13.1k-3P | 表のり | B.13k3PP-9 | 12.15 | 12.45 | 33 |  | 2.704 |  |  | 61.9 | 26.4 | 4.3 | 7.4 | 11.7 | 9.12 | 5.2725 | 0.4215 | 0.0138 | 660.8696 | 7.55 | [6 empty] | 0.00049052 | 1.9044e-06
2009-03-31 | 中国地方整備局 | 高梁川 | 高梁川 | 左岸 | 13.1 | L13.1k-3P | 表のり | B.13k3PP-10 | 13.15 | 13.45 | 39 |  | 2.707 |  |  | 71.2 | 20.9 | 7.9 |  | 7.9 | 10.83 | 7.505 | 0.8457 | 0.1622 | 66.7694 | 2.81 | [6 empty] | 0.0024624 | 0.00026309
2009-03-31 | 中国地方整備局 | 高梁川 | 高梁川 | 左岸 | 13.1 | L12.6c | 表のり | B.L12.6cP14 | 14.15 | 14.45 | 39 |  | 2.724 |  |  | 70.8 | 22.6 | 6.6 |  | 6.6 | 11.6556 | 9.739 | 0.6479 | 0.2004 | 58.1617 | 2.02 | [6 empty] | 0.0013282 | 0.0004016
2009-03-31 | 中国地方整備局 | 高梁川 | 高梁川 | 左岸 | 13.1 | L13.1k-3P | 表のり | L13.1k-3P | 15 | 15.5 | [20 empty] | 7.63e-06
2009-03-31 | 中国地方整備局 | 高梁川 | 高梁川 | 左岸 | 13.1 | L13.1k-3P | 表のり | B.13k3PP-11 | 15.15 | 15.42 | 50 |  | 2.686 |  |  | 52.8 | 29.9 | 5 | 12.3 | 17.3 | 5.415 | 2.55 | 0.1319 | 0.0016 | 3384.375 | 27.09 | [6 empty] | 3.3236e-05 | 2.56e-08
2009-03-31 | 中国地方整備局 | 高梁川 | 高梁川 | 左岸 | 13.1 | L12.6c | 表のり | B.L12.6cP16 | 16.15 | 16.45 | 45 |  | 2.683 |  |  | 45.4 | 44.8 | 9.8 |  | 9.8 | 3.5268 | 1.153 | 0.3312 | 0.0796 | 44.3065 | 0.96 | [6 empty] | 0.00028058 | 6.3362e-05
2009-03-31 | 中国地方整備局 | 高梁川 | 高梁川 | 左岸 | 13.1 | L13.1k-3P | 表のり | B.13k3PP-12 | 20.15 | 20.38 | 50 |  | 2.725 |  |  | 44.9 | 34.9 | 8.7 | 11.5 | 20.2 | 2.825 | 1.448 | 0.0712 | 0.0027 | 1046.2963 | 19 | [6 empty] | 7.9652e-06 | 7.29e-08
2009-03-31 | 中国地方整備局 | 高梁川 | 高梁川 | 左岸 | 13.1 | L13.1k-3P | 表のり | L13.1k-3P | 21.15 | 21.33 | 50
2009-03-31 | 中国地方整備局 | 高梁川 | 高梁川 | 左岸 | 13.1 | L13.1k-3P | 表のり | B.13k3PP-13 | 22.15 | 22.32 | 50 |  | 2.736 |  |  | 44.9 | 17.5 | 20.1 | 17.5 | 37.6 | 3.5675 | 0.731 | 0.0072 | [9 empty] | 3.9395e-08
2009-03-31 | 中国地方整備局 | 高梁川 | 高梁川 | 左岸 | 13.1 | L13.1k-3P | 表のり | L13.1k-3P | 23.15 | 23.29 | 50
2009-03-31 | 中国地方整備局 | 高梁川 | 高梁川 | 左岸 | 13.1 | L13.1k-3P | 表のり | L13.1k-3P | 24 | 25 | [20 empty] | 4.25e-06
2009-03-31 | 中国地方整備局 | 高梁川 | 高梁川 | 左岸 | 13.1 | L13.1k-3P | 表のり | L13.1k-3P | 24.15 | 24.2 | 50
2009-03-31 | 中国地方整備局 | 高梁川 | 高梁川 | 左岸 | 13.1 | L13.1k-3P | 表のり | L13.1k-3P | 25.15 | 25.2 | 50
2009-03-31 | 中国地方整備局 | 高梁川 | 高梁川 | 左岸 | 13.1 | L12.6c | 表のり | B.L12.6cP1 | 1.15 | 1.45 | 2 |  | 2.744 |  |  | 15.9 | 68.6 | 15.5 |  | 15.5 | 0.6465 | 0.49 | 0.124 | [9 empty] | 2.8804e-05
2009-03-31 | 中国地方整備局 | 高梁川 | 高梁川 | 左岸 | 13.1 | L13.1k-3P | 表のり | B.13k3PP-1 | 1.15 | 1.45 | 6 |  | 2.704 |  |  | 4.1 | 77.9 | 9.1 | 8.9 | 18 | 0.476 | 0.3655 | 0.0998 | 0.0075 | 63.4667 | 8.29 | [6 empty] | 1.7417e-05 | 5.625e-07
2009-03-31 | 中国地方整備局 | 高梁川 | 高梁川 | 左岸 | 13.1 | L12.6c | 表のり | B.L12.6cP2 | 2.15 | 2.45 | 5 |  | 2.719 |  |  | 42 | 54 | 4 |  | 4 | 2.3502 | 1.2424 | 0.4895 | 0.2748 | 8.5524 | 0.65 | [6 empty] | 0.00069368 | 0.00075515
2009-03-31 | 中国地方整備局 | 高梁川 | 高梁川 | 左岸 | 13.1 | L13.1k-3P | 表のり | B.13k3PP-2 | 2.15 | 2.45 | 3 |  | 2.702 |  |  | 9.1 | 59.9 | 19.9 | 11.1 | 31 | 0.4162 | 0.271 | 0.0229 | 0.0038 | 109.5263 | 3.04 | [6 empty] | 5.7509e-07 | 1.444e-07
2009-03-31 | 中国地方整備局 | 高梁川 | 高梁川 | 左岸 | 13.1 | L12.6c | 表のり | B.L12.6cP3 | 3.15 | 3.45 | 6 |  | 2.723 |  |  | 6.3 | 74.1 | 19.6 |  | 19.6 | 0.5216 | 0.425 | 0.0803 | [9 empty] | 1.0525e-05
2009-03-31 | 中国地方整備局 | 高梁川 | 高梁川 | 左岸 | 13.1 | L12.6c | 表のり | B.L12.6cP4 | 4.15 | 4.45 | 7 |  | 2.717 |  |  | 21.9 | 62.8 | 15.3 |  | 15.3 | 0.6746 | 0.5422 | 0.1315 | [9 empty] | 3.3003e-05
2009-03-31 | 中国地方整備局 | 高梁川 | 高梁川 | 左岸 | 13.1 | L12.6c | 表のり | B.L12.6cP5 | 5.15 | 5.45 | 4 |  | 2.693 |  |  | 16.7 | 78.9 | 4.4 |  | 4.4 | 0.7147 | 0.6255 | 0.3995 | 0.22 | 3.2486 | 1.46 | [6 empty] | 0.00043323 | 0.000484
2009-03-31 | 中国地方整備局 | 高梁川 | 高梁川 | 左岸 | 13.1 | L12.6c | 表のり | B.L12.6cP6 | 6.15 | 6.45 | 3 |  | 2.729 |  |  | 1 | 97.2 | 1.8 |  | 1.8 | 0.6106 | 0.5437 | 0.3393 | 0.2277 | 2.6816 | 1.25 | [6 empty] | 0.00029673 | 0.00051847
2009-03-31 | 中国地方整備局 | 高梁川 | 高梁川 | 左岸 | 13.1 | L13.1k-2P | 裏のり | B.13k2PP-2 | 3.15 | 3.45 | 9 |  | 2.669 |  |  | 25.5 | 64.6 | 9.9 |  | 9.9 | 0.8245 | 0.629 | 0.2692 | 0.0784 | 10.5166 | 2.23 | [6 empty] | 0.00017357 | 6.1466e-05
2009-03-31 | 中国地方整備局 | 高梁川 | 高梁川 | 左岸 | 13.1 | L13.1k-2P | 裏のり | B.13k2PP-3 | 4.15 | 4.45 | 8 |  | 2.682 |  |  | 47.9 | 44 | 8.1 |  | 8.1 | 3.155 | 1.8045 | 0.476 | 0.129 | 24.4574 | 1.49 | [6 empty] | 0.00065015 | 0.00016641
2009-03-31 | 中国地方整備局 | 高梁川 | 高梁川 | 左岸 | 13.1 | L13.1k-1P | 裏のり | B.13k1PP-4 | 4.15 | 4.48 | 5 |  | 2.668 |  |  | 5.6 | 87 | 7.4 |  | 7.4 | 0.6035 | 0.5142 | 0.2457 | 0.1276 | 4.7296 | 1.53 | [6 empty] | 0.00014047 | 0.00016282
2009-03-31 | 中国地方整備局 | 高梁川 | 高梁川 | 左岸 | 13.1 | L13.1k-2P | 裏のり | B.13k2PP-4 | 5.15 | 5.45 | 22 |  | 2.673 |  |  | 35.3 | 53.6 | 5.4 | 5.7 | 11.1 | 1.5515 | 0.9765 | 0.2517 | 0.0416 | 37.2957 | 3.38 | [6 empty] | 0.00014854 | 1.7306e-05
2009-03-31 | 中国地方整備局 | 高梁川 | 高梁川 | 左岸 | 13.1 | L13.1k-1P | 裏のり | B.13k1PP-5 | 5.15 | 5.5 | 5 |  | 2.675 |  |  | 0.6 | 95.9 | 3.5 |  | 3.5 | 0.612 | 0.5525 | 0.3602 | 0.2298 | 2.6632 | 1.36 | [6 empty] | 0.00034081 | 0.00052808
2009-03-31 | 中国地方整備局 | 高梁川 | 高梁川 | 左岸 | 13.1 | L13.1k-1P | 裏のり | B.13k1PP-6 | 6.15 | 6.45 | 14 |  | 2.669 |  |  | 12.1 | 72 | 8.6 | 7.3 | 15.9 | 0.7395 | 0.6077 | 0.1506 | 0.0162 | 45.6481 | 11.71 | [6 empty] | 4.5188e-05 | 2.6244e-06
2009-03-31 | 中国地方整備局 | 高梁川 | 高梁川 | 左岸 | 13.1 | L13.1k-2P | 裏のり | B.13k2PP-5 | 6.15 | 6.45 | 15 |  | 2.706 |  |  | 65.3 | 28.7 | 6 |  | 6 | 9.025 | 5.2725 | 0.6885 | 0.2327 | 38.7838 | 1 | [6 empty] | 0.0015291 | 0.00054149
2009-03-31 | 中国地方整備局 | 高梁川 | 高梁川 | 左岸 | 13.1 | L13.1k-2P | 裏のり | L13.1k-2P | 7 | 7.5 | [20 empty] | 3.13e-05
2009-03-31 | 中国地方整備局 | 高梁川 | 高梁川 | 左岸 | 13.1 | L13.1k-1P | 裏のり | B.13k1PP-7 | 7.15 | 7.45 | 25 |  | 2.658 |  |  | 0 | 96.7 | 3.3 |  | 3.3 | 0.4462 | 0.3882 | 0.2762 | 0.214 | 2.085 | 1.03 | [6 empty] | 0.00018421 | 0.00045796
2009-03-31 | 中国地方整備局 | 高梁川 | 高梁川 | 左岸 | 13.1 | L13.1k-2P | 裏のり | B.13k2PP-6 | 8.15 | 8.4 | 50 |  | 2.702 |  |  | 52 | 35.9 | 4.7 | 7.4 | 12.1 | 4.845 | 2.3575 | 0.292 | 0.0127 | 381.4961 | 5.1 | [6 empty] | 0.00020955 | 1.6129e-06
2009-03-31 | 中国地方整備局 | 高梁川 | 高梁川 | 左岸 | 13.1 | L13.1k-1P | 裏のり | B.13k1PP-8 | 8.15 | 8.45 | 21 |  | 2.682 |  |  | 63.6 | 26.7 | 9.7 |  | 9.7 | 8.2175 | 5.51 | 0.4162 | 0.0846 | 97.1336 | 1.57 | [6 empty] | 0.00047635 | 7.1572e-05
2009-03-31 | 中国地方整備局 | 高梁川 | 高梁川 | 左岸 | 13.1 | L13.1k-1P | 裏のり | B.13k1PP-9 | 10.15 | 10.45 | 13 |  | 2.705 |  |  | 48.7 | 44.4 | 6.9 |  | 6.9 | 3.4575 | 1.8735 | 0.4335 | 0.1535 | 22.5244 | 1.1 | [6 empty] | 0.00052348 | 0.00023562
2009-03-31 | 中国地方整備局 | 高梁川 | 高梁川 | 左岸 | 13.1 | L13.1k-2P | 裏のり | B.13k2PP-7 | 10.15 | 10.45 | 19 |  | 2.701 |  |  | 67.4 | 26.2 | 6.4 |  | 6.4 | 8.265 | 5.6525 | 0.6757 | 0.2025 | 40.8148 | 1.61 | [6 empty] | 0.001464 | 0.00041006
2009-03-31 | 中国地方整備局 | 高梁川 | 高梁川 | 左岸 | 13.1 | L13.1k-1P | 裏のり | L13.1k-1P | 11.5 | 12 | [20 empty] | 1.51e-05
2009-03-31 | 中国地方整備局 | 高梁川 | 高梁川 | 左岸 | 13.1 | L13.1k-1P | 裏のり | B.13k1PP-10 | 12.15 | 12.45 | 16 |  | 2.689 |  |  | 57.3 | 34.3 | 8.4 |  | 8.4 | 6.6975 | 3.595 | 0.411 | 0.1132 | 59.1652 | 0.77 | [6 empty] | 0.00046267 | 0.00012814
2009-03-31 | 中国地方整備局 | 高梁川 | 高梁川 | 左岸 | 13.1 | L13.1k-2P | 裏のり | B.13k2PP-8 | 13.15 | 13.45 | 34 |  | 2.716 |  |  | 75.9 | 15.5 | 8.6 |  | 8.6 | 11.875 | 8.93 | 1.264 | 0.1521 | 78.0736 | 5.9 | [6 empty] | 0.0062481 | 0.00023134
2009-03-31 | 中国地方整備局 | 高梁川 | 高梁川 | 左岸 | 13.1 | L13.1k-2P | 裏のり | L13.1k-2P | 14 | 15 | [20 empty] | 1.64e-05
2009-03-31 | 中国地方整備局 | 高梁川 | 高梁川 | 左岸 | 13.1 | L13.1k-1P | 裏のり | B.13k1PP-11 | 14.15 | 14.45 | 26 |  | 2.679 |  |  | 25 | 65.9 | 9.1 |  | 9.1 | 0.765 | 0.6205 | 0.2955 | 0.0973 | 7.8623 | 2.27 | [6 empty] | 0.00021542 | 9.4673e-05
2009-03-31 | 中国地方整備局 | 高梁川 | 高梁川 | 左岸 | 13.1 | L13.1k-1P | 裏のり | B.13k1PP-12 | 15.15 | 15.35 | 50 |  | 2.701 |  |  | 65.8 | 24.5 | 9.7 |  | 9.7 | 10.07 | 6.46 | 0.4972 | 0.0849 | 118.6101 | 1.83 | [6 empty] | 0.00071922 | 7.208e-05
2009-03-31 | 中国地方整備局 | 高梁川 | 高梁川 | 左岸 | 13.1 | L13.1k-2P | 裏のり | B.13k2PP-9 | 15.15 | 15.45 | 38 |  | 2.685 |  |  | 62.1 | 29 | 8.9 |  | 8.9 | 11.495 | 6.27 | 0.5015 | 0.1118 | 102.8175 | 0.66 | [6 empty] | 0.00073372 | 0.00012499
2009-03-31 | 中国地方整備局 | 高梁川 | 高梁川 | 左岸 | 13.1 | L13.1k-1P | 裏のり | L13.1k-1P | 16 | 16.4 | [20 empty] | 2.77e-05
2009-03-31 | 中国地方整備局 | 高梁川 | 高梁川 | 左岸 | 13.1 | L13.1k-1P | 裏のり | B.13k1PP-13 | 17.15 | 17.42 | 50 |  | 2.638 |  |  | 57.5 | 30.1 | 6.1 | 6.3 | 12.4 | 6.08 | 3.375 | 0.2727 | 0.0339 | 179.351 | 2.74 | [6 empty] | 0.00017885 | 1.1492e-05
2009-03-31 | 中国地方整備局 | 高梁川 | 高梁川 | 左岸 | 13.1 | L13.1k-1P | 裏のり | B.13k1PP-14 | 20.15 | 20.41 | 50 |  | 2.73 |  |  | 43.4 | 36.3 | 9.5 | 10.8 | 20.3 | 2.4675 | 1.333 | 0.0647 | 0.0038 | 649.3421 | 11.69 | [6 empty] | 6.3807e-06 | 1.444e-07
2009-03-31 | 中国地方整備局 | 高梁川 | 高梁川 | 左岸 | 13.1 | L13.1k-1P | 裏のり | B.13k1PP-1 | 1.15 | 1.5 | 2 |  | 2.686 |  |  | 0 | 46.3 | 37.1 | 16.6 | 53.7 | 0.1001 | 0.0616 | 0.0088 | [9 empty] | 6.2714e-08
2009-03-31 | 中国地方整備局 | 高梁川 | 高梁川 | 左岸 | 13.1 | L13.1k-1P | 裏のり | B.13k1PP-2 | 2.15 | 2.47 | 4 |  | 2.677 |  |  | 3.1 | 64.2 | 21.7 | 11 | 32.7 | 0.2745 | 0.1809 | 0.0242 | 0.0034 | 80.7353 | 4.17 | [6 empty] | 6.5358e-07 | 1.156e-07
2009-03-31 | 中国地方整備局 | 高梁川 | 高梁川 | 左岸 | 13.1 | L13.1k-2P | 裏のり | B.13k2PP-1 | 2.15 | 2.5 | 3 |  | 2.691 |  |  | 0 | 55.6 | 29.7 | 14.7 | 44.4 | 0.1665 | 0.1041 | 0.0108 | 0.0021 | 79.2857 | 2 | [6 empty] | 1.008e-07 | 4.41e-08
2009-03-31 | 中国地方整備局 | 高梁川 | 高梁川 | 左岸 | 13.1 | L13.1k-1P | 裏のり | B.13k1PP-3 | 3.15 | 3.45 | 4 |  | 2.694 |  |  | 0 | 54.7 | 30.2 | 15.1 | 45.3 | 0.1348 | 0.0945 | 0.011 | [9 empty] | 1.0517e-07
2009-03-31 | 中国地方整備局 | 高梁川 | 高梁川 | 左岸 | 15 | L15.0k-3 | 表のり | B.L15.0k-3P | 5.15 | 5.45 |  |  | 2.668 |  |  | 0 | 26.3 | 45.6 | 28.1 | 73.7 | 0.039 | 0.022 | 0.0023 |  |  |  | 38.1 | 24.6 | 13.5 |  |  |  | 2.7998e-09
2009-03-31 | 中国地方整備局 | 高梁川 | 高梁川 | 左岸 | 15 | L15.0k-3 | 表のり | B.L15.0k-3P | 6.15 | 6.45 | [5 empty] | 47.6 | 47.9 | 4.5 |  | 4.5 | 4.2 | 1.6 | 0.49 | 0.27 | 15.5556 | 0.408 | [6 empty] | 0.00069532 | 0.000729
2009-03-31 | 中国地方整備局 | 高梁川 | 高梁川 | 左岸 | 15 | L15.0k-3 | 表のり | B.L15.0k-3P | 7.15 | 7.45 | [5 empty] | 75.2 | 18.1 | 6.7 |  | 6.7 | 15 | 11 | 1.1 | 0.22 | 68.1818 | 3.71 | [6 empty] | 0.004528 | 0.000484
2009-03-31 | 中国地方整備局 | 高梁川 | 高梁川 | 左岸 | 15 | L15.0k-3 | 表のり | B.L15.0k-3P | 8.15 | 8.45 | [5 empty] | 58.1 | 34.9 | 7 |  | 7 | 9.1 | 4.1 | 0.39 | 0.13 | 70 | 0.64 | [6 empty] | 0.00040973 | 0.000169
2009-03-31 | 中国地方整備局 | 高梁川 | 高梁川 | 左岸 | 15 | L15.0k-3 | 表のり | B.L15.0k-3P | 9.15 | 9.45 | [5 empty] | 4.5 | 91.8 | 3.7 |  | 3.7 | 0.66 | 0.59 | 0.4 | 0.29 | 2.2759 | 1.15 | [6 empty] | 0.00043448 | 0.000841
2009-03-31 | 中国地方整備局 | 高梁川 | 高梁川 | 左岸 | 15 | L15.0k-3 | 表のり | B.L15.0k-3P | 10.15 | 10.45 | [5 empty] | 69.8 | 24.2 | 6 |  | 6 | 17 | 12 | 0.67 | 0.2 | 85 | 1.18 | [6 empty] | 0.0014355 | 0.0004
2009-03-31 | 中国地方整備局 | 高梁川 | 高梁川 | 左岸 | 15 | L15.0k-3 | 表のり | B.L15.0k-3P | 0.15 | 0.45 | [5 empty] | 0.2 | 55.4 | 44.4 |  | 44.4 | 0.18 | 0.099
2009-03-31 | 中国地方整備局 | 高梁川 | 高梁川 | 左岸 | 15 | L15.0k-3 | 表のり | B.L15.0k-3P | 1.15 | 1.45 | [5 empty] | 4.3 | 85.4 | 10.3 |  | 10.3 | 0.58 | 0.49 | 0.2 | [9 empty] | 8.7194e-05
2009-03-31 | 中国地方整備局 | 高梁川 | 高梁川 | 左岸 | 15 | L15.0k-3 | 表のり | B.L15.0k-3P | 2.15 | 2.45 | [5 empty] | 5.7 | 84.4 | 9.9 |  | 9.9 | 0.61 | 0.52 | 0.19 | 0.076 | 8.0263 | 2.21 | [6 empty] | 7.7423e-05 | 5.776e-05
2009-03-31 | 中国地方整備局 | 高梁川 | 高梁川 | 左岸 | 15 | L15.0k-3 | 表のり | B.L15.0k-3P | 3.15 | 3.45 | [5 empty] | 3.4 | 71.2 | 25.4 |  | 25.4 | 0.46 | 0.35
2009-03-31 | 中国地方整備局 | 高梁川 | 高梁川 | 左岸 | 15 | L15.0k-3 | 表のり | B.L15.0k-3P | 4.15 | 4.45 |  |  | 2.681 |  |  | 1.3 | 30 | 46.7 | 22 | 68.7 | 0.05 | 0.029 | 0.0042 | 0.0012 | 41.6667 | 1.44 | 37.5 | 24.7 | 12.8 |  |  |  | 1.13e-08 | 1.44e-08
2009-03-31 | 中国地方整備局 | 高梁川 | 高梁川 | 左岸 | 15 | L15.0k-1 | 裏のり | B.L15.0k-1P | 8.15 | 8.45 | 22 |  |  |  |  | 50.1 | 45.5 | 4.4 |  | 4.4 | 4.5 | 2 | 0.55 | 0.3 | 15 | 0.439 | [6 empty] | 0.0009087 | 0.0009
2009-03-31 | 中国地方整備局 | 高梁川 | 高梁川 | 左岸 | 15 | L15.0k-1 | 裏のり | B.L15.0k-1P | 9.15 | 9.42 | 50 |  |  |  |  | 68.9 | 26.1 | 5 |  | 5 | 11 | 8.2 | 0.67 | 0.28 | 39.2857 | 1.05 | [6 empty] | 0.0014355 | 0.000784
2009-03-31 | 中国地方整備局 | 高梁川 | 高梁川 | 左岸 | 15 | L15.0k-1 | 裏のり | B.L15.0k-1P | 10.15 | 10.45 | 41 |  |  |  |  | 70.7 | 24 | 5.3 |  | 5.3 | 15 | 8.9 | 0.8 | 0.3 | 50 | 1.08 | [6 empty] | 0.002165 | 0.0009
2009-03-31 | 中国地方整備局 | 高梁川 | 高梁川 | 左岸 | 15 | L15.0k-1 | 裏のり | B.L15.0k-1P | 0.15 | 0.45 | 2 |  |  |  |  | 16.2 | 51 | 32.8 |  | 32.8 | 0.42 | 0.25
2009-03-31 | 中国地方整備局 | 高梁川 | 高梁川 | 左岸 | 15 | L15.0k-1 | 裏のり | B.L15.0k-1P | 1.15 | 1.45 | 6 |  |  |  |  | 35.4 | 54.3 | 10.3 |  | 10.3 | 1.6 | 1.1 | 0.39 | [9 empty] | 0.00040973
2009-03-31 | 中国地方整備局 | 高梁川 | 高梁川 | 左岸 | 15 | L15.0k-1 | 裏のり | B.L15.0k-1P | 2.15 | 2.45 | 2 |  |  |  |  | 26.8 | 62.5 | 10.7 |  | 10.7 | 1 | 0.77 | 0.24 | [9 empty] | 0.00013303
2009-03-31 | 中国地方整備局 | 高梁川 | 高梁川 | 左岸 | 15 | L15.0k-1 | 裏のり | B.L15.0k-1P | 3.15 | 3.45 | 2 |  |  |  |  | 1.1 | 83.7 | 15.2 |  | 15.2 | 0.37 | 0.3 | 0.13 | [9 empty] | 3.2137e-05
2009-03-31 | 中国地方整備局 | 高梁川 | 高梁川 | 左岸 | 15 | L15.0k-1 | 裏のり | B.L15.0k-1P | 4.15 | 4.45 | 2 |  |  |  |  | 2.2 | 69.4 | 28.4 |  | 28.4 | 0.28 | 0.21
2009-03-31 | 中国地方整備局 | 高梁川 | 高梁川 | 左岸 | 15 | L15.0k-1 | 裏のり | B.L15.0k-1P | 5.15 | 5.45 | 3 |  |  |  |  | 0.7 | 86.5 | 12.8 |  | 12.8 | 0.45 | 0.38 | 0.16 | [9 empty] | 5.1993e-05
2009-03-31 | 中国地方整備局 | 高梁川 | 高梁川 | 左岸 | 15 | L15.0k-1 | 裏のり | B.L15.0k-1P | 6.15 | 6.45 | 7 |  |  |  |  | 9.7 | 86.9 | 3.4 |  | 3.4 | 0.78 | 0.69 | 0.45 | 0.28 | 2.7857 | 1.29 | [6 empty] | 0.00057081 | 0.000784
2009-03-31 | 中国地方整備局 | 高梁川 | 高梁川 | 左岸 | 15 | L15.0k-1 | 裏のり | B.L15.0k-1P | 7.15 | 7.45 | 8 |  | 2.659 |  |  | 5.8 | 56.9 | 25.2 | 12.1 | 37.3 | 0.24 | 0.15 | 0.017 | 0.0026 | 92.3077 | 3.39 | 32.2 | 22.4 | 9.8 |  |  |  | 2.8837e-07 | 6.76e-08
2009-03-31 | 中国地方整備局 | 高梁川 | 高梁川 | 左岸 | 16.2 | L16.2k-3 | 表のり | B.L16.2k-3P:上 | 3.15 | 3.45 | 13 |  | 2.659 |  |  | 0 | 19.8 | 58.5 | 21.7 | 80.2 | 0.035 | 0.023 | 0.0042 |  |  |  | 47.4 | 32.7 | 14.7 |  |  |  | 1.13e-08
2009-03-31 | 中国地方整備局 | 高梁川 | 高梁川 | 左岸 | 16.2 | L16.2k-3 | 表のり | B.L16.2k-3S:S-1 | 3.4 | 4 |  | 2.028 | 2.649 | 0.381 | 0.040048 | [21 empty] | CD | 14 | 39.6
2009-03-31 | 中国地方整備局 | 高梁川 | 高梁川 | 左岸 | 16.2 | L16.2k-3 | 表のり | B.L16.2k-3P | 4.15 | 4.45 | 16 |  |  |  |  | 60.6 | 32.9 | 6.5 |  | 6.5 | 8.7 | 5.3 | 0.58 | 0.19 | 45.7895 | 0.605 | [6 empty] | 0.0010277 | 0.000361
2009-03-31 | 中国地方整備局 | 高梁川 | 高梁川 | 左岸 | 16.2 | L16.2k-3 | 表のり | B.L16.2k-3P | 5.15 | 5.45 | 10 |  |  |  |  | 64.9 | 30.5 | 4.6 |  | 4.6 | 11 | 7.9 | 0.74 | 0.35 | 31.4286 | 0.509 | [6 empty] | 0.0018072 | 0.001225
2009-03-31 | 中国地方整備局 | 高梁川 | 高梁川 | 左岸 | 16.2 | L16.2k-1-3 | 表のり | B.L16.2k-1P-3:上 | 6.15 | 6.4 | 7 |  | 2.647 |  |  | 0 | 26.9 | 54.4 | 18.7 | 73.1 | 0.046 | 0.032 | 0.0057 | 0.0012 | 38.3333 | 2.61 | 46.8 | 30.9 | 15.9 |  |  |  | 2.2928e-08 | 1.44e-08
2009-03-31 | 中国地方整備局 | 高梁川 | 高梁川 | 左岸 | 16.2 | L16.2k-3 | 表のり | B.L16.2k-3P | 6.15 | 6.45 | 7 |  |  |  |  | 15.7 | 75.6 | 8.7 |  | 8.7 | 1.2 | 0.98 | 0.35 | 0.1 | 12 | 2.8 | [6 empty] | 0.00031886 | 0.0001
2009-03-31 | 中国地方整備局 | 高梁川 | 高梁川 | 左岸 | 16.2 | L16.2k-1-3 | 表のり | B.L16.2k-1P-3:下 | 6.4 | 6.5 | 7 |  |  |  |  | 4.8 | 69.1 | 26.1 |  | 26.1 | 0.25 | 0.19
2009-03-31 | 中国地方整備局 | 高梁川 | 高梁川 | 左岸 | 16.2 | L16.2k-1-3 | 表のり | B.L16.2k-1P-3 | 7.15 | 7.45 | 26 |  |  |  |  | 60.8 | 34.2 | 5 |  | 5 | 14 | 6.2 | 0.61 | 0.25 | 56 | 0.346 | [6 empty] | 0.0011551 | 0.000625
2009-03-31 | 中国地方整備局 | 高梁川 | 高梁川 | 左岸 | 16.2 | L16.2k-3 | 表のり | B.L16.2k-3P | 7.15 | 7.45 | 24 |  |  |  |  | 60.3 | 30.5 | 9.2 |  | 9.2 | 7.4 | 4.4 | 0.43 | 0.094 | 78.7234 | 1.41 | [6 empty] | 0.00051374 | 8.836e-05
2009-03-31 | 中国地方整備局 | 高梁川 | 高梁川 | 左岸 | 16.2 | L16.2k-3 | 表のり | B.L16.2k-3P | 8.15 | 8.45 | 50 |  |  |  |  | 63.1 | 29.3 | 7.6 |  | 7.6 | 8.3 | 5.1 | 0.49 | 0.14 | 59.2857 | 1.04 | [6 empty] | 0.00069532 | 0.000196
2009-03-31 | 中国地方整備局 | 高梁川 | 高梁川 | 左岸 | 16.2 | L16.2k-3 | 表のり | L16.2k-3 | 9 | 9.5 | [20 empty] | 0.00279
2009-03-31 | 中国地方整備局 | 高梁川 | 高梁川 | 左岸 | 16.2 | L16.2k-3 | 表のり | B.L16.2k-3P | 9.15 | 9.45 | 50 |  |  |  |  | 74.7 | 19.2 | 6.1 |  | 6.1 | 19 | 14 | 0.78 | 0.25 | 76 | 3.2 | [6 empty] | 0.0020417 | 0.000625
2009-03-31 | 中国地方整備局 | 高梁川 | 高梁川 | 左岸 | 16.2 | L16.2k-1-3 | 表のり | B.L16.2k-1P-3 | 0.15 | 0.45 | 18 |  |  |  |  | 30.1 | 54.1 | 15.8 |  | 15.8 | 1.4 | 0.89 | 0.13 | [9 empty] | 3.2137e-05
2009-03-31 | 中国地方整備局 | 高梁川 | 高梁川 | 左岸 | 16.2 | L16.2k-3 | 表のり | B.L16.2k-3P | 0.15 | 0.45 | 15 |  |  |  |  | 49.5 | 37.5 | 13 |  | 13 | 6.5 | 1.9 | 0.2 | [9 empty] | 8.7194e-05
2009-03-31 | 中国地方整備局 | 高梁川 | 高梁川 | 左岸 | 16.2 | L16.2k-1-3 | 表のり | L16.2k-1-3LP1 | 0.9 | 1.2 | [19 empty] | 1.1e-06
2009-03-31 | 中国地方整備局 | 高梁川 | 高梁川 | 左岸 | 16.2 | L16.2k-3 | 表のり | L16.2k-3LP1 | 0.9 | 1.2 | [19 empty] | 7.6e-06
2009-03-31 | 中国地方整備局 | 高梁川 | 高梁川 | 左岸 | 16.2 | L16.2k-1-3 | 表のり | B.L16.2k-1P-3 | 1.15 | 1.45 | 25 |  |  |  |  | 33.5 | 56.5 | 10 |  | 10 | 1.6 | 1.1 | 0.25 | 0.075 | 21.3333 | 1.84 | [6 empty] | 0.00014623 | 5.625e-05
2009-03-31 | 中国地方整備局 | 高梁川 | 高梁川 | 左岸 | 16.2 | L16.2k-3 | 表のり | B.L16.2k-3P:下 | 1.15 | 1.45 | 8 |  |  |  |  | 23 | 39.3 | 37.7 |  | 37.7 | 0.28 | 0.15
2009-03-31 | 中国地方整備局 | 高梁川 | 高梁川 | 左岸 | 16.2 | L16.2k-1-3 | 表のり | B.L16.2k-1P-3 | 2.15 | 2.45 | 19 |  |  |  |  | 36.8 | 53.7 | 9.5 |  | 9.5 | 1.8 | 1.3 | 0.27 | 0.082 | 21.9512 | 1.76 | [6 empty] | 0.00017477 | 6.724e-05
2009-03-31 | 中国地方整備局 | 高梁川 | 高梁川 | 左岸 | 16.2 | L16.2k-3 | 表のり | B.L16.2k-3P:上 | 2.15 | 2.45 | 8 |  |  |  |  | 68.5 | 24.4 | 7.1 |  | 7.1 | 16 | 13 | 0.82 | 0.21 | 76.1905 | 0.86 | [6 empty] | 0.0022925 | 0.000441
2009-03-31 | 中国地方整備局 | 高梁川 | 高梁川 | 左岸 | 16.2 | L16.2k-1-3 | 表のり | B.L16.2k-1P-3 | 3.45 | 3.75 | 19 |  |  |  |  | 49.7 | 42.1 | 8.2 |  | 8.2 | 12 | 1.9 | 0.38 | 0.11 | 109.0909 | 0.273 | [6 empty] | 0.0003858 | 0.000121
2009-03-31 | 中国地方整備局 | 高梁川 | 高梁川 | 左岸 | 16.2 | L16.2k-1-3 | 表のり | B.L16.2k-1P-3 | 4.15 | 4.45 | 6 |  |  |  |  | 26.2 | 47.4 | 26.4 |  | 26.4 | 0.58 | 0.3
2009-03-31 | 中国地方整備局 | 高梁川 | 高梁川 | 左岸 | 16.2 | L16.2k-1-3 | 表のり | B.L16.2k-1P-3 | 5.15 | 5.5 | 5 |  |  |  |  | 4 | 53.9 | 42.1 |  | 42.1 | 0.14 | 0.097
2009-03-31 | 中国地方整備局 | 高梁川 | 高梁川 | 左岸 | 16.2 | L16.2k-2 | 裏のり | B.L16.2k-2P | 4.15 | 4.55 | 2 |  | 2.679 |  |  | 0 | 35.8 | 43.9 | 20.3 | 64.2 | 0.063 | 0.04 | 0.0048 |  |  |  | 40.2 | 26.8 | 13.4 |  |  |  | 1.5397e-08
2009-03-31 | 中国地方整備局 | 高梁川 | 高梁川 | 左岸 | 16.2 | L16.2k-2 | 裏のり | B.L16.2k-2P | 5.15 | 5.45 | 7 |  | 2.659 |  |  | 4 | 46.8 | 25.3 | 23.9 | 49.2 | 0.12 | 0.078 | 0.0026 |  |  |  | 39.3 | 26 | 13.3 |  |  |  | 3.7196e-09
2009-03-31 | 中国地方整備局 | 高梁川 | 高梁川 | 左岸 | 16.2 | L16.2k-2 | 裏のり | B.L16.2k-2P | 6.15 | 6.45 | 12 |  | 2.659 |  |  | 9.4 | 18.3 | 44.5 | 27.8 | 72.3 | 0.037 | 0.022 | 0.0023 | [9 empty] | 2.7998e-09
2009-03-31 | 中国地方整備局 | 高梁川 | 高梁川 | 左岸 | 16.2 | L16.2k-2 | 裏のり | B.L16.2k-2P | 7.15 | 7.45 | 48 |  |  |  |  | 69.1 | 27.7 | 3.2 |  | 3.2 | 11 | 9.2 | 0.65 | 0.37 | 29.7297 | 0.71 | [6 empty] | 0.0013382 | 0.001369
2009-03-31 | 中国地方整備局 | 高梁川 | 高梁川 | 左岸 | 16.2 | L16.2k-2 | 裏のり | B.L16.2k-2P | 8.15 | 8.41 | 50 |  |  |  |  | 68.8 | 26 | 5.2 |  | 5.2 | 11 | 6.5 | 0.85 | 0.31 | 35.4839 | 0.95 | [6 empty] | 0.0024915 | 0.000961
2009-03-31 | 中国地方整備局 | 高梁川 | 高梁川 | 左岸 | 16.2 | L16.2k-2 | 裏のり | B.L16.2k-2P | 9.15 | 9.4 | 50 |  |  |  |  | 62.7 | 27.8 | 9.5 |  | 9.5 | 6.8 | 4 | 0.45 | 0.086 | 79.0698 | 2.46 | [6 empty] | 0.00057081 | 7.396e-05
2009-03-31 | 中国地方整備局 | 高梁川 | 高梁川 | 左岸 | 16.2 | L16.2k-1 | 裏のり | B.L16.2k-1P | 9.15 | 9.45 | 5 |  | 2.665 |  |  | 0.1 | 44.2 | 45.5 | 10.2 | 55.7 | 0.096 | 0.056 | 0.012 | 0.0049 | 19.5918 | 0.85 | 42.8 | 31.5 | 11.3 |  |  |  | 1.2867e-07 | 2.401e-07
2009-03-31 | 中国地方整備局 | 高梁川 | 高梁川 | 左岸 | 16.2 | L16.2k-1 | 裏のり | B.L16.2k-1P | 10.15 | 10.45 | 37 |  |  |  |  | 66.1 | 30.2 | 3.7 |  | 3.7 | 12 | 8.2 | 0.61 | 0.26 | 46.1538 | 0.542 | [6 empty] | 0.0011551 | 0.000676
2009-03-31 | 中国地方整備局 | 高梁川 | 高梁川 | 左岸 | 16.2 | L16.2k-1 | 裏のり | B.L16.2k-1P | 11.15 | 11.45 | 50 |  |  |  |  | 67.2 | 27.5 | 5.3 |  | 5.3 | 11 | 6.9 | 0.81 | 0.3 | 36.6667 | 0.876 | [6 empty] | 0.0022282 | 0.0009
2009-03-31 | 中国地方整備局 | 高梁川 | 高梁川 | 左岸 | 16.2 | L16.2k-1 | 裏のり | B.L16.2k-1P | 12.15 | 12.45 | 50 |  |  |  |  | 75.9 | 20.9 | 3.2 |  | 3.2 | 13 | 11 | 1.3 | 0.52 | 25 | 1.81 | [6 empty] | 0.0066682 | 0.002704
2009-03-31 | 中国地方整備局 | 高梁川 | 高梁川 | 左岸 | 16.2 | L16.2k-1 | 裏のり | B.L16.2k-1P | 0.15 | 0.45 | 2 |  |  |  |  | 5.6 | 57.6 | 36.8 |  | 36.8 | 0.2 | 0.13
2009-03-31 | 中国地方整備局 | 高梁川 | 高梁川 | 左岸 | 16.2 | L16.2k-2 | 裏のり | B.L16.2k-2P | 0.15 | 0.45 | 3 |  |  |  |  | 30.3 | 58.3 | 11.4 |  | 11.4 | 1.4 | 1 | 0.24 | [9 empty] | 0.00013303
2009-03-31 | 中国地方整備局 | 高梁川 | 高梁川 | 左岸 | 16.2 | L16.2k-2 | 裏のり | B.L16.2k-2S:S-1 | 0.3 | 1.25 |  | 1.82 | 2.658 | 0.547 | 0.1058 | [21 empty] | CD | 1 | 38.2
2009-03-31 | 中国地方整備局 | 高梁川 | 高梁川 | 左岸 | 16.2 | L16.2k-1 | 裏のり | B.L16.2k-1S:MS-1 | 0.7 | 1 | [5 empty] | 60.4 | 37.7 | 1.9 |  | 1.9 | 11 | 6.2 | 0.8 | 0.54 | 20.3704 | 0.242 | [5 empty] | 0.00721 | 0.002165 | 0.002916
2009-03-31 | 中国地方整備局 | 高梁川 | 高梁川 | 左岸 | 16.2 | L16.2k-1 | 裏のり | L16.2k-1LP1 | 0.7 | 1 | [19 empty] | 0.00081
2009-03-31 | 中国地方整備局 | 高梁川 | 高梁川 | 左岸 | 16.2 | L16.2k-1 | 裏のり | B.L16.2k-1P | 1.15 | 1.45 | 5 |  |  |  |  | 49.9 | 41 | 9.1 |  | 9.1 | 6.5 | 2 | 0.29 | 0.09 | 72.2222 | 0.222 | [6 empty] | 0.00020624 | 8.1e-05
2009-03-31 | 中国地方整備局 | 高梁川 | 高梁川 | 左岸 | 16.2 | L16.2k-2 | 裏のり | B.L16.2k-2P | 1.15 | 1.45 | 19 |  |  |  |  | 24.9 | 60.9 | 14.2 |  | 14.2 | 1.1 | 0.77 | 0.15 | [9 empty] | 4.4772e-05
2009-03-31 | 中国地方整備局 | 高梁川 | 高梁川 | 左岸 | 16.2 | L16.2k-2 | 裏のり | L16.2k-2LP1 | 1.7 | 2 | [19 empty] | 6.5e-05
2009-03-31 | 中国地方整備局 | 高梁川 | 高梁川 | 左岸 | 16.2 | L16.2k-1 | 裏のり | B.L16.2k-1S:S-2 | 2 | 2.97 |  | 1.433 | 2.675 | 0.956 | 0.44669 | [21 empty] | CD | 0 | 33.8
2009-03-31 | 中国地方整備局 | 高梁川 | 高梁川 | 左岸 | 16.2 | L16.2k-2 | 裏のり | B.L16.2k-2P | 2.1 |  | 5 |  | 2.651 |  |  | 1 | 57.1 | 23.6 | 18.3 | 41.9 | 0.14 | 0.1 | 0.0071 | [9 empty] | 3.8139e-08
2009-03-31 | 中国地方整備局 | 高梁川 | 高梁川 | 左岸 | 16.2 | L16.2k-1 | 裏のり | B.L16.2k-1P | 2.15 | 2.45 | 7 |  |  |  |  | 36.6 | 52.2 | 11.2 |  | 11.2 | 1.4 | 0.86 | 0.2 | [9 empty] | 8.7194e-05
2009-03-31 | 中国地方整備局 | 高梁川 | 高梁川 | 左岸 | 16.2 | L16.2k-2 | 裏のり | B.L16.2k-2P | 2.15 | 2.45 | 5 |  |  |  |  | 28.7 | 58.8 | 12.5 |  | 12.5 | 1.3 | 0.93 | 0.21 | [9 empty] | 9.763e-05
2009-03-31 | 中国地方整備局 | 高梁川 | 高梁川 | 左岸 | 16.2 | L16.2k-2 | 裏のり | B.L16.2k-2S:S-2 | 2.3 | 3.25 |  | 1.496 | 2.67 | 1.186 | 0.76314 | [11 empty] | 33.5 | 29.3 | 4.2 | [7 empty] | CUB |  |  |  |  | 1 | 26.6 | 0 | 33.4
2009-03-31 | 中国地方整備局 | 高梁川 | 高梁川 | 左岸 | 16.2 | L16.2k-1 | 裏のり | B.L16.2k-1P | 3.15 | 3.45 | 4 |  |  |  |  | 19.7 | 57.6 | 22.7 |  | 22.7 | 0.54 | 0.28
2009-03-31 | 中国地方整備局 | 高梁川 | 高梁川 | 左岸 | 16.2 | L16.2k-2 | 裏のり | B.L16.2k-2P | 3.15 | 3.45 | 4 |  |  |  |  | 0 | 47.6 | 52.4 |  | 52.4 | 0.099
2009-03-31 | 中国地方整備局 | 高梁川 | 高梁川 | 左岸 | 16.2 | L16.2k-1 | 裏のり | B.L16.2k-1P | 4.15 | 4.45 | 6 |  |  |  |  | 34.8 | 57.1 | 8.1 |  | 8.1 | 1.5 | 0.97 | 0.35 | 0.11 | 13.6364 | 1.77 | [6 empty] | 0.00031886 | 0.000121
2009-03-31 | 中国地方整備局 | 高梁川 | 高梁川 | 左岸 | 16.2 | L16.2k-1 | 裏のり | B.L16.2k-1S:S-3 | 4.6 | 5.4 |  | 1.612 | 2.66 | 0.765 | 0.25365 | [21 empty] | CD | 0 | 34.9
2009-03-31 | 中国地方整備局 | 高梁川 | 高梁川 | 左岸 | 16.2 | L16.2k-1 | 裏のり | B.L16.2k-1P | 5.15 | 5.45 | 4 |  |  |  |  | 10.8 | 73.3 | 15.9 |  | 15.9 | 0.66 | 0.52 | 0.11 | [9 empty] | 2.1823e-05
2009-03-31 | 中国地方整備局 | 高梁川 | 高梁川 | 左岸 | 16.2 | L16.2k-1 | 裏のり | B.L16.2k-1P | 6.15 | 6.45 | 9 |  |  |  |  | 45.6 | 46.9 | 7.5 |  | 7.5 | 3.9 | 1.4 | 0.38 | 0.12 | 32.5 | 0.769 | [6 empty] | 0.0003858 | 0.000144
2009-03-31 | 中国地方整備局 | 高梁川 | 高梁川 | 左岸 | 16.2 | L16.2k-1 | 裏のり | B.L16.2k-1P | 7.15 | 7.45 | 7 |  |  |  |  | 28.1 | 63.6 | 8.3 |  | 8.3 | 0.92 | 0.69 | 0.22 | 0.099 | 9.2929 | 1.67 | [6 empty] | 0.00010874 | 9.801e-05
2009-03-31 | 中国地方整備局 | 高梁川 | 高梁川 | 左岸 | 16.2 | L16.2k-1 | 裏のり | B.L16.2k-1P | 8.15 | 8.45 | 9 |  |  |  |  | 0.7 | 95.3 | 4 |  | 4 | 0.5 | 0.43 | 0.24 | 0.17 | 2.9412 | 1.06 | [6 empty] | 0.00013303 | 0.000289
2009-03-31 | 中国地方整備局 | 高梁川 | 高梁川 | 左岸 | 16.2 | L16.2k-2 | 裏のり | L16.2k-2 | 3.53 | 3.83 | [20 empty] | 0.000421
2009-03-31 | 中国地方整備局 | 高梁川 | 高梁川 | 左岸 | 17.1 | L17.1k-3 | 表のり | B.L17.1k-3P | 3.15 | 3.45 | 20 |  |  |  |  | 56 | 33.8 | 10.2 |  | 10.2 | 8.1 | 3.1 | 0.29 | [9 empty] | 0.00020624
2009-03-31 | 中国地方整備局 | 高梁川 | 高梁川 | 左岸 | 17.1 | L17.1k-3 | 表のり | B.L17.1k-3P | 4.15 | 4.45 | 50 |  |  |  |  | 75.8 | 20.5 | 3.7 |  | 3.7 | 30 | 27 | 1.1 | 0.3 | 100 | 2.56 | [6 empty] | 0.004528 | 0.0009
2009-03-31 | 中国地方整備局 | 高梁川 | 高梁川 | 左岸 | 17.1 | L17.1k-3 | 表のり | B.L17.1k-3P | 5.15 | 5.45 | 50 |  |  |  |  | 63.9 | 29 | 7.1 |  | 7.1 | 22 | 9.7 | 0.46 | 0.15 | 146.6667 | 0.303 | [6 empty] | 0.00060063 | 0.000225
2009-03-31 | 中国地方整備局 | 高梁川 | 高梁川 | 左岸 | 17.1 | L17.1k-1 | 表のり | B.L17.1k-1P:上 | 6.15 | 6.45 | 19 |  |  |  |  | 17.2 | 53.1 | 29.7 |  | 29.7 | 0.22 | 0.17
2009-03-31 | 中国地方整備局 | 高梁川 | 高梁川 | 左岸 | 17.1 | L17.1k-3 | 表のり | B.L17.1k-3P | 6.15 | 6.45 | 34 |  |  |  |  | 66.7 | 27.8 | 5.5 |  | 5.5 | 9.8 | 5.6 | 0.76 | 0.28 | 35 | 0.933 | [6 empty] | 0.0019224 | 0.000784
2009-03-31 | 中国地方整備局 | 高梁川 | 高梁川 | 左岸 | 17.1 | L17.1k-1 | 表のり | B.L17.1k-1P | 7.15 | 7.45 | 50 |  |  |  |  | 81.7 | 14.5 | 3.8 |  | 3.8 | 22 | 18 | 2.5 | 0.5 | 44 | 7.69 | [6 empty] | 0.030341 | 0.0025
2009-03-31 | 中国地方整備局 | 高梁川 | 高梁川 | 左岸 | 17.1 | L17.1k-3 | 表のり | B.L17.1k-3P | 7.15 | 7.45 | 50 |  |  |  |  | 72.7 | 21.1 | 6.2 |  | 6.2 | 15 | 11 | 0.9 | 0.24 | 62.5 | 1.88 | [6 empty] | 0.0028443 | 0.000576
2009-03-31 | 中国地方整備局 | 高梁川 | 高梁川 | 左岸 | 17.1 | L17.1k-3 | 表のり | L17.1k-3 | 8 | 8.5 | [20 empty] | 3.3e-05
2009-03-31 | 中国地方整備局 | 高梁川 | 高梁川 | 左岸 | 17.1 | L17.1k-1 | 表のり | B.L17.1k-1P | 8.15 | 8.45 | 50 |  |  |  |  | 74 | 21.2 | 4.8 |  | 4.8 | 15 | 12 | 0.96 | 0.32 | 46.875 | 2.27 | [6 empty] | 0.0033031 | 0.001024
2009-03-31 | 中国地方整備局 | 高梁川 | 高梁川 | 左岸 | 17.1 | L17.1k-3 | 表のり | B.L17.1k-3P | 8.15 | 8.45 | 50 |  |  |  |  | 72.1 | 21.5 | 6.4 |  | 6.4 | 19 | 16 | 0.98 | 0.26 | 73.0769 | 1.17 | [6 empty] | 0.0034647 | 0.000676
2009-03-31 | 中国地方整備局 | 高梁川 | 高梁川 | 左岸 | 17.1 | L17.1k-1 | 表のり | B.L17.1k-1P | 9.15 | 9.45 | 50 |  |  |  |  | 73.7 | 19.7 | 6.6 |  | 6.6 | 12 | 9.7 | 0.92 | 0.2 | 60 | 3.5 | [6 empty] | 0.0029929 | 0.0004
2009-03-31 | 中国地方整備局 | 高梁川 | 高梁川 | 左岸 | 17.1 | L17.1k-1 | 表のり | B.L17.1k-1P | 0.15 | 0.45 | 3 |  |  |  |  | 13.7 | 59.5 | 26.8 |  | 26.8 | 0.32 | 0.21
2009-03-31 | 中国地方整備局 | 高梁川 | 高梁川 | 左岸 | 17.1 | L17.1k-3 | 表のり | B.L17.1k-3P | 0.15 | 0.45 | 16 |  |  |  |  | 34.9 | 36.1 | 29 |  | 29 | 1 | 0.44
2009-03-31 | 中国地方整備局 | 高梁川 | 高梁川 | 左岸 | 17.1 | L17.1k-1 | 表のり | B.L17.1k-1S:S-1 | 0.2 | 0.95 |  | 1.418 | 2.684 | 1.12 | 0.6627 | [21 empty] | CUB |  |  |  |  | 0 | 16 | 0 | 27.4
2009-03-31 | 中国地方整備局 | 高梁川 | 高梁川 | 左岸 | 17.1 | L17.1k-1 | 表のり | L17.1k-1LP2 | 0.5 | 0.8 | [19 empty] | 6.2e-05
2009-03-31 | 中国地方整備局 | 高梁川 | 高梁川 | 左岸 | 17.1 | L17.1k-3 | 表のり | L17.1k-3LP2 | 0.6 | 0.9 | [19 empty] | 6.6e-06
2009-03-31 | 中国地方整備局 | 高梁川 | 高梁川 | 左岸 | 17.1 | L17.1k-1 | 表のり | L17.1k-1LP1 | 0.8 | 1.1 | [19 empty] | 7.5e-05
2009-03-31 | 中国地方整備局 | 高梁川 | 高梁川 | 左岸 | 17.1 | L17.1k-1 | 表のり | B.L17.1k-1S:S-2 | 1 | 1.5 |  | 1.684 | 2.693 | 0.708 | 0.20778 | [21 empty] | CD | 0 | 35.5
2009-03-31 | 中国地方整備局 | 高梁川 | 高梁川 | 左岸 | 17.1 | L17.1k-1 | 表のり | B.L17.1k-1P | 1.15 | 1.45 | 7 |  |  |  |  | 61.9 | 29.5 | 8.6 |  | 8.6 | 14 | 12 | 0.2 | 0.089 | 157.3034 | 0.339 | [6 empty] | 8.7194e-05 | 7.921e-05
2009-03-31 | 中国地方整備局 | 高梁川 | 高梁川 | 左岸 | 17.1 | L17.1k-3 | 表のり | B.L17.1k-3P | 1.15 | 1.45 | 3 |  |  |  |  | 0.6 | 66.4 | 33 |  | 33 | 0.16 | 0.13
2009-03-31 | 中国地方整備局 | 高梁川 | 高梁川 | 左岸 | 17.1 | L17.1k-1 | 表のり | B.L17.1k-1P:下 | 2.15 | 2.45 | 4 |  |  |  |  | 23.8 | 40.8 | 35.4 |  | 35.4 | 0.26 | 0.17
2009-03-31 | 中国地方整備局 | 高梁川 | 高梁川 | 左岸 | 17.1 | L17.1k-3 | 表のり | B.L17.1k-3P | 2.15 | 2.45 | 3 |  |  |  |  | 0.2 | 63.6 | 36.2 |  | 36.2 | 0.14 | 0.11
2009-03-31 | 中国地方整備局 | 高梁川 | 高梁川 | 左岸 | 17.1 | L17.1k-1 | 表のり | B.L17.1k-1S:S-3 | 2.5 | 3.25 |  | 1.54 | 2.689 | 1.037 | 0.54745 | [21 empty] | CUB |  |  |  |  | 0 | 17.9 | 0 | 26.6
2009-03-31 | 中国地方整備局 | 高梁川 | 高梁川 | 左岸 | 17.1 | L17.1k-1 | 表のり | B.L17.1k-1P | 3.15 | 3.45 | 7 |  |  |  |  | 41.7 | 35.6 | 22.7 |  | 22.7 | 3.6 | 0.7
2009-03-31 | 中国地方整備局 | 高梁川 | 高梁川 | 左岸 | 17.1 | L17.1k-1 | 表のり | B.L17.1k-1P | 4.15 | 4.45 | 6 |  |  |  |  | 35.1 | 38 | 26.9 |  | 26.9 | 0.92 | 0.33
2009-03-31 | 中国地方整備局 | 高梁川 | 高梁川 | 左岸 | 17.1 | L17.1k-1 | 表のり | B.L17.1k-1P | 5.15 | 5.45 | 5 |  |  |  |  | 0.7 | 44.2 | 55.1 |  | 55.1 | 0.092
2009-03-31 | 中国地方整備局 | 高梁川 | 高梁川 | 左岸 | 17.1 | L17.1k-2 | 裏のり | B.L17.1k-2S:S-2 | 2 | 2.9 |  | 1.486 | 2.69 | 0.887 | 0.36983 | [21 empty] | CD | 0 | 35.1
2009-03-31 | 中国地方整備局 | 高梁川 | 高梁川 | 左岸 | 17.1 | L17.1k-2 | 裏のり | B.L17.1k-2P | 2.15 | 2.45 | 15 |  |  |  |  | 57.3 | 30.6 | 12.1 |  | 12.1 | 6.6 | 4.7 | 0.21 | [9 empty] | 9.763e-05
2009-03-31 | 中国地方整備局 | 高梁川 | 高梁川 | 左岸 | 17.1 | L17.1k-2 | 裏のり | B.L17.1k-2P | 3.15 | 3.45 | 23 |  |  |  |  | 38.5 | 54.8 | 6.7 |  | 6.7 | 1.8 | 1.1 | 0.28 | 0.14 | 12.8571 | 0.877 | [6 empty] | 0.00019014 | 0.000196
2009-03-31 | 中国地方整備局 | 高梁川 | 高梁川 | 左岸 | 17.1 | L17.1k-2 | 裏のり | B.L17.1k-2P | 4.15 | 4.45 | 50 |  |  |  |  | 45.3 | 45.7 | 9 |  | 9 | 2.7 | 1.5 | 0.34 | 0.093 | 29.0323 | 1.34 | [6 empty] | 0.00029815 | 8.649e-05
2009-03-31 | 中国地方整備局 | 高梁川 | 高梁川 | 左岸 | 17.1 | L17.1k-2 | 裏のり | B.L17.1k-2P | 5.15 | 5.45 | 38 |  |  |  |  | 63.9 | 30.1 | 6 |  | 6 | 11 | 6.7 | 0.55 | 0.2 | 55 | 0.55 | [6 empty] | 0.0009087 | 0.0004
2009-03-31 | 中国地方整備局 | 高梁川 | 高梁川 | 左岸 | 17.1 | L17.1k-2 | 裏のり | B.L17.1k-2P | 6.15 | 6.45 | 21 |  |  |  |  | 70.7 | 25.1 | 4.2 |  | 4.2 | 9.7 | 6.5 | 0.93 | 0.35 | 27.7143 | 1.3 | [6 empty] | 0.0030688 | 0.001225
2009-03-31 | 中国地方整備局 | 高梁川 | 高梁川 | 左岸 | 17.1 | L17.1k-1-2 | 裏のり | B.L17.1k-1P-2 | 7.15 | 7.45 | 13 |  |  |  |  | 55 | 36.1 | 8.9 |  | 8.9 | 6.2 | 2.9 | 0.37 | 0.1 | 62 | 0.907 | [6 empty] | 0.00036268 | 0.0001
2009-03-31 | 中国地方整備局 | 高梁川 | 高梁川 | 左岸 | 17.1 | L17.1k-2 | 裏のり | B.L17.1k-2P | 7.15 | 7.45 | 36 |  |  |  |  | 72.4 | 20.7 | 6.9 |  | 6.9 | 12 | 7.4 | 0.97 | 0.2 | 60 | 2.6 | [6 empty] | 0.0033834 | 0.0004
2009-03-31 | 中国地方整備局 | 高梁川 | 高梁川 | 左岸 | 17.1 | L17.1k-2 | 裏のり | B.L17.1k-2P | 8.15 | 8.39 | 50 |  |  |  |  | 48.6 | 44.9 | 6.5 |  | 6.5 | 3.1 | 1.9 | 0.37 | 0.17 | 18.2353 | 0.706 | [6 empty] | 0.00036268 | 0.000289
2009-03-31 | 中国地方整備局 | 高梁川 | 高梁川 | 左岸 | 17.1 | L17.1k-1-2 | 裏のり | B.L17.1k-1P-2 | 8.15 | 8.45 | 50 |  |  |  |  | 50 | 41 | 9 |  | 9 | 8.4 | 2 | 0.35 | 0.095 | 88.4211 | 0.579 | [6 empty] | 0.00031886 | 9.025e-05
2009-03-31 | 中国地方整備局 | 高梁川 | 高梁川 | 左岸 | 17.1 | L17.1k-2 | 裏のり | B.L17.1k-2P | 9.15 | 9.4 | 50 |  |  |  |  | 68.3 | 24.6 | 7.1 |  | 7.1 | 11 | 6 | 0.73 | 0.18 | 61.1111 | 1.46 | [6 empty] | 0.0017511 | 0.000324
2009-03-31 | 中国地方整備局 | 高梁川 | 高梁川 | 左岸 | 17.1 | L17.1k-1-2 | 裏のり | B.L17.1k-1P-2 | 0.15 | 0.45 | 2 |  |  |  |  | 3.8 | 61.5 | 34.7 |  | 34.7 | 0.22 | 0.16
2009-03-31 | 中国地方整備局 | 高梁川 | 高梁川 | 左岸 | 17.1 | L17.1k-2 | 裏のり | B.L17.1k-2P | 0.15 | 0.45 | 12 |  |  |  |  | 19.5 | 51.2 | 29.3 |  | 29.3 | 0.34 | 0.21
2009-03-31 | 中国地方整備局 | 高梁川 | 高梁川 | 左岸 | 17.1 | L17.1k-2 | 裏のり | B.L17.1k-2S:S-1 | 0.5 | 1.4 |  | 1.56 | 2.702 | 0.888 | 0.37088 | [21 empty] | CUB |  |  |  |  | 0 | 20.7 | 0 | 28.1
2009-03-31 | 中国地方整備局 | 高梁川 | 高梁川 | 左岸 | 17.1 | L17.1k-1-2 | 裏のり | B.L17.1k-1P-2 | 1.15 | 1.45 | 6 |  |  |  |  | 7.7 | 58.2 | 34.1 |  | 34.1 | 0.22 | 0.16
2009-03-31 | 中国地方整備局 | 高梁川 | 高梁川 | 左岸 | 17.1 | L17.1k-2 | 裏のり | B.L17.1k-2P | 1.15 | 1.45 | 3 |  |  |  |  | 1.8 | 55.2 | 43 |  | 43 | 0.14 | 0.1
2009-03-31 | 中国地方整備局 | 高梁川 | 高梁川 | 左岸 | 17.1 | L17.1k-1-2 | 裏のり | B.L17.1k-1P-2 | 2.15 | 2.45 | 3 |  |  |  |  | 0 | 54.8 | 45.2 |  | 45.2 | 0.14 | 0.1
2009-03-31 | 中国地方整備局 | 高梁川 | 高梁川 | 左岸 | 17.1 | L17.1k-1-2 | 裏のり | B.L17.1k-1P-2 | 3.15 | 3.45 | 4 |  |  |  |  | 0.1 | 51.1 | 48.8 |  | 48.8 | 0.13 | 0.082
2009-03-31 | 中国地方整備局 | 高梁川 | 高梁川 | 左岸 | 17.1 | L17.1k-1-2 | 裏のり | B.L17.1k-1P-2 | 4.15 | 4.45 | 5 |  |  |  |  | 0.2 | 47.9 | 51.9 |  | 51.9 | 0.12
2009-03-31 | 中国地方整備局 | 高梁川 | 高梁川 | 左岸 | 17.1 | L17.1k-1-2 | 裏のり | B.L17.1k-1P-2:上 | 5.15 | 5.45 | 6 |  | 2.702 |  |  | 2 | 38.2 | 41 | 18.8 | 59.8 | 0.076 | 0.048 | 0.0056 | 0.0015 | 50.6667 | 1.48 | 31.9 | 23.4 | 8.5 |  |  |  | 2.2007e-08 | 2.25e-08
2009-03-31 | 中国地方整備局 | 高梁川 | 高梁川 | 左岸 | 17.1 | L17.1k-1-2 | 裏のり | B.L17.1k-1P-2 | 6.15 | 6.45 | 6 |  |  |  |  | 0 | 51.1 | 48.9 |  | 48.9 | 0.12 | 0.079
2009-03-31 | 中国地方整備局 | 高梁川 | 高梁川 | 左岸 | 18.4 | L18.3k-3 | 表のり | B.L18.3k-3P | 2.15 | 2.45 | 50 |  |  |  |  | 67.7 | 24.8 | 7.5 |  | 7.5 | 11 | 8.1 | 0.56 | 0.14 | 78.5714 | 1.66 | [6 empty] | 0.00094744 | 0.000196
2009-03-31 | 中国地方整備局 | 高梁川 | 高梁川 | 左岸 | 18.4 | L18.3k-3 | 表のり | B.L18.3k-3P | 3.15 | 3.45 | 8 |  | 2.657 |  |  | 5 | 11.4 | 55.3 | 28.3 | 83.6 | 0.024 | 0.016 | 0.0027 |  |  |  | 42.7 | 27 | 15.7 |  |  |  | 4.0595e-09
2009-03-31 | 中国地方整備局 | 高梁川 | 高梁川 | 左岸 | 18.4 | L18.3k-2 | 表のり | B.L18.3k-2P | 4.15 | 4.45 | 50 |  |  |  |  | 56.1 | 35.3 | 8.6 |  | 8.6 | 5.2 | 2.9 | 0.39 | 0.11 | 47.2727 | 1.42 | [6 empty] | 0.00040973 | 0.000121
2009-03-31 | 中国地方整備局 | 高梁川 | 高梁川 | 左岸 | 18.4 | L18.3k-3 | 表のり | B.L18.3k-3P | 4.15 | 4.45 | 50 |  |  |  |  | 70.8 | 23.1 | 6.1 |  | 6.1 | 12 | 9 | 0.63 | 0.21 | 57.1429 | 1.92 | [6 empty] | 0.0012447 | 0.000441
2009-03-31 | 中国地方整備局 | 高梁川 | 高梁川 | 左岸 | 18.4 | L18.3k-2 | 表のり | B.L18.3k-2P | 5.15 | 5.45 | 23 |  |  |  |  | 67.8 | 27.6 | 4.6 |  | 4.6 | 11 | 7.7 | 0.82 | 0.29 | 37.931 | 0.906 | [6 empty] | 0.0022925 | 0.000841
2009-03-31 | 中国地方整備局 | 高梁川 | 高梁川 | 左岸 | 18.4 | L18.3k-3 | 表のり | B.L18.3k-3P | 5.15 | 5.35 | 50 |  |  |  |  | 62.9 | 28 | 9.1 |  | 9.1 | 9.3 | 5.9 | 0.43 | 0.097 | 95.8763 | 1.09 | [6 empty] | 0.00051374 | 9.409e-05
2009-03-31 | 中国地方整備局 | 高梁川 | 高梁川 | 左岸 | 18.4 | L18.3k-2 | 表のり | B.L18.3k-2P | 6.15 | 6.45 | 50 |  |  |  |  | 55.8 | 35.7 | 8.5 |  | 8.5 | 9.1 | 4.2 | 0.43 | 0.12 | 75.8333 | 0.387 | [6 empty] | 0.00051374 | 0.000144
2009-03-31 | 中国地方整備局 | 高梁川 | 高梁川 | 左岸 | 18.4 | L18.3k-3 | 表のり | B.L18.3k-3P | 6.15 | 6.45 | 50 |  |  |  |  | 53.4 | 33.4 | 13.2 |  | 13.2 | 5.8 | 2.8 | 0.21 | [9 empty] | 9.763e-05
2009-03-31 | 中国地方整備局 | 高梁川 | 高梁川 | 左岸 | 18.4 | L18.3k-2 | 表のり | B.L18.3k-2P | 7.15 | 7.45 | 50 |  |  |  |  | 60.9 | 30.1 | 9 |  | 9 | 7.4 | 4.8 | 0.42 | 0.11 | 67.2727 | 0.747 | [6 empty] | 0.00048648 | 0.000121
2009-03-31 | 中国地方整備局 | 高梁川 | 高梁川 | 左岸 | 18.4 | L18.3k-3 | 表のり | B.L18.3k-3P | 7.15 | 7.45 | 50 |  |  |  |  | 73.4 | 18.8 | 7.8 |  | 7.8 | 12 | 8.1 | 0.92 | 0.18 | 66.6667 | 3.13 | [6 empty] | 0.0029929 | 0.000324
2009-03-31 | 中国地方整備局 | 高梁川 | 高梁川 | 左岸 | 18.4 | L18.3k-3 | 表のり | B.L18.3k-3P | 8.15 | 8.45 | 50 |  |  |  |  | 66.6 | 23.6 | 9.8 |  | 9.8 | 10 | 6.3 | 0.46 | 0.081 | 123.4568 | 2.42 | [6 empty] | 0.00060063 | 6.561e-05
2009-03-31 | 中国地方整備局 | 高梁川 | 高梁川 | 左岸 | 18.4 | L18.3k-3 | 表のり | L18.3k-3 | 8.5 | 9 | [20 empty] | 0.000178
2009-03-31 | 中国地方整備局 | 高梁川 | 高梁川 | 左岸 | 18.4 | L18.3k-3 | 表のり | B.L18.3k-3P | 9.15 | 9.35 | 50 |  |  |  |  | 65 | 22 | 13 |  | 13 | 11 | 6.3 | 0.36 | [9 empty] | 0.00034037
2009-03-31 | 中国地方整備局 | 高梁川 | 高梁川 | 左岸 | 18.4 | L18.3k-2 | 表のり | B.L18.3k-2P | 0.15 | 0.45 | 3 |  |  |  |  | 23.1 | 60.3 | 16.6 |  | 16.6 | 0.91 | 0.64 | 0.12 | [9 empty] | 2.6697e-05
2009-03-31 | 中国地方整備局 | 高梁川 | 高梁川 | 左岸 | 18.4 | L18.3k-3 | 表のり | B.L18.3k-3P | 0.15 | 0.45 | 3 |  |  |  |  | 28.7 | 59.3 | 12 |  | 12 | 1.4 | 0.94 | 0.2 | [9 empty] | 8.7194e-05
2009-03-31 | 中国地方整備局 | 高梁川 | 高梁川 | 左岸 | 18.4 | L18.3k-2 | 表のり | B.L18.3k-2P | 1.15 | 1.45 | 5 |  | 2.651 |  |  | 5.8 | 59.3 | 16.4 | 18.5 | 34.9 | 0.25 | 0.16 | 0.0095 |  |  |  | 33.2 | 22.8 | 10.4 |  |  |  | 7.4883e-08
2009-03-31 | 中国地方整備局 | 高梁川 | 高梁川 | 左岸 | 18.4 | L18.3k-3 | 表のり | B.L18.3k-3P | 1.15 | 1.45 | 12 |  |  |  |  | 0.2 | 52 | 47.8 |  | 47.8 | 0.13 | 0.086
2009-03-31 | 中国地方整備局 | 高梁川 | 高梁川 | 左岸 | 18.4 | L18.3k-2 | 表のり | B.L18.3k-2P | 2.15 | 2.45 | 7 |  |  |  |  | 12.6 | 73.9 | 13.5 |  | 13.5 | 0.74 | 0.57 | 0.15 | [9 empty] | 4.4772e-05
2009-03-31 | 中国地方整備局 | 高梁川 | 高梁川 | 左岸 | 18.4 | L18.3k-2 | 表のり | B.L18.3k-2P | 3.15 | 3.45 | 6 |  |  |  |  | 14.2 | 65.5 | 20.3 |  | 20.3 | 0.58 | 0.33
2009-03-31 | 中国地方整備局 | 高梁川 | 高梁川 | 左岸 | 18.4 | L18.3k-1 | 裏のり | B.L18.3k-1P | 8.15 | 8.45 | 24 |  |  |  |  | 56.4 | 34.3 | 9.3 |  | 9.3 | 10 | 4.3 | 0.37 | 0.089 | 112.3596 | 0.599 | [6 empty] | 0.00036268 | 7.921e-05
2009-03-31 | 中国地方整備局 | 高梁川 | 高梁川 | 左岸 | 18.4 | L18.3k-1 | 裏のり | B.L18.3k-1P | 9.15 | 9.45 | [5 empty] | 68.7 | 23.6 | 7.7 |  | 7.7 | 12 | 7.7 | 0.64 | 0.15 | 80 | 1.8 | [6 empty] | 0.001291 | 0.000225
2009-03-31 | 中国地方整備局 | 高梁川 | 高梁川 | 左岸 | 18.4 | L18.3k-1 | 裏のり | B.L18.3k-1P | 10.15 | 10.45 | 50 |  |  |  |  | 84.4 | 11.7 | 3.9 |  | 3.9 | 19 | 17 | 4.2 | 0.59 | 32.2034 | 7.07 | [6 empty] | 0.10094 | 0.003481
2009-03-31 | 中国地方整備局 | 高梁川 | 高梁川 | 左岸 | 18.4 | L18.3k-1 | 裏のり | B.L18.3k-1P | 0.15 | 0.45 | 1 |  |  |  |  | 32.5 | 57 | 10.5 |  | 10.5 | 1.6 | 1.1 | 0.24 | [9 empty] | 0.00013303
2009-03-31 | 中国地方整備局 | 高梁川 | 高梁川 | 左岸 | 18.4 | L18.3k-1 | 裏のり | L18.3k-1LP1 | 0.6 | 0.9 | [19 empty] | 3.8e-05
2009-03-31 | 中国地方整備局 | 高梁川 | 高梁川 | 左岸 | 18.4 | L18.3k-1 | 裏のり | B.L18.3k-1P | 1.15 | 1.45 | 17 |  |  |  |  | 50.4 | 35.9 | 13.7 |  | 13.7 | 4.8 | 2.1 | 0.18 | [9 empty] | 6.8307e-05
2009-03-31 | 中国地方整備局 | 高梁川 | 高梁川 | 左岸 | 18.4 | L18.3k-1 | 裏のり | B.L18.3k-1P | 2.15 | 2.45 | 11 |  |  |  |  | 36.6 | 51.3 | 12.1 |  | 12.1 | 1.8 | 1.2 | 0.21 | [9 empty] | 9.763e-05
2009-03-31 | 中国地方整備局 | 高梁川 | 高梁川 | 左岸 | 18.4 | L18.3k-1 | 裏のり | B.L18.3k-1S | 2.8 | 3.55 |  | 1.774 | 2.652 | 0.707 | 0.20703 | [21 empty] | CD | 0 | 38.3
2009-03-31 | 中国地方整備局 | 高梁川 | 高梁川 | 左岸 | 18.4 | L18.3k-1 | 裏のり | B.L18.3k-1P | 3.15 | 3.45 | 13 |  |  |  |  | 27.6 | 45.8 | 26.6 |  | 26.6 | 0.84 | 0.42
2009-03-31 | 中国地方整備局 | 高梁川 | 高梁川 | 左岸 | 18.4 | L18.3k-1 | 裏のり | B.L18.3k-1P | 4.15 | 4.45 | 8 |  |  |  |  | 17.6 | 66.8 | 15.6 |  | 15.6 | 0.73 | 0.54 | 0.12 | [9 empty] | 2.6697e-05
2009-03-31 | 中国地方整備局 | 高梁川 | 高梁川 | 左岸 | 18.4 | L18.3k-1 | 裏のり | B.L18.3k-1S | 4.8 | 5.7 |  | 1.762 | 2.672 | 0.724 | 0.22013 | [21 empty] | CD | 0 | 34.6
2009-03-31 | 中国地方整備局 | 高梁川 | 高梁川 | 左岸 | 18.4 | L18.3k-1 | 裏のり | B.L18.3k-1P | 5.15 | 5.45 | 5 |  |  |  |  | 12.7 | 70.1 | 17.2 |  | 17.2 | 0.34 | 0.26 | 0.092 | [9 empty] | 1.4424e-05
2009-03-31 | 中国地方整備局 | 高梁川 | 高梁川 | 左岸 | 18.4 | L18.3k-1 | 裏のり | B.L18.3k-1P | 6.15 | 6.45 | 28 |  |  |  |  | 45.2 | 51.3 | 3.5 |  | 3.5 | 2.8 | 1.7 | 0.69 | 0.37 | 7.5676 | 0.835 | [6 empty] | 0.0015368 | 0.001369
2009-03-31 | 中国地方整備局 | 高梁川 | 高梁川 | 左岸 | 18.4 | L18.3k-1 | 裏のり | B.L18.3k-1P | 7.15 | 7.45 | 9 |  | 2.703 |  |  | 2.7 | 37.1 | 43.2 | 17 | 60.2 | 0.075 | 0.052 | 0.0068 | 0.002 | 37.5 | 1.71 | 36 | 23.9 | 12.1 |  |  |  | 3.4508e-08 | 4e-08
2009-03-31 | 中国地方整備局 | 高梁川 | 高梁川 | 左岸 | 19.8 | L19.8k-3 | 表のり | L19.8k-3 | 1 | 1.5 | [20 empty] | 3.59e-06
2009-03-31 | 中国地方整備局 | 高梁川 | 高梁川 | 左岸 | 19.8 | L19.8k-3 | 表のり | B.L19.8k-3P | 1.15 | 1.45 | 8 |  |  |  |  | 61.8 | 33.1 | 5.1 |  | 5.1 | 11 | 5.7 | 0.78 | 0.25 | 44 | 0.615 | [6 empty] | 0.0020417 | 0.000625
2009-03-31 | 中国地方整備局 | 高梁川 | 高梁川 | 左岸 | 19.8 | L19.8k-3 | 表のり | B.L19.8k-3P | 2.15 | 2.45 | 1 |  |  |  |  | 69.8 | 24.8 | 5.4 |  | 5.4 | 12 | 9.1 | 0.99 | 0.33 | 36.3636 | 1.01 | [6 empty] | 0.0035472 | 0.001089
2009-03-31 | 中国地方整備局 | 高梁川 | 高梁川 | 左岸 | 19.8 | L19.8k-3 | 表のり | B.L19.8k-3P:下 | 3.15 | 3.45 | 16 |  |  |  |  | 80.7 | 17.2 | 2.1 |  | 2.1 | 15 | 12 | 2.2 | 0.79 | 18.9873 | 3.9 | [6 empty] | 0.022563 | 0.006241
2009-03-31 | 中国地方整備局 | 高梁川 | 高梁川 | 左岸 | 19.8 | L19.8k-3 | 表のり | B.L19.8k-3P | 4.15 | 4.45 | 50 |  |  |  |  | 60.2 | 28.8 | 11 |  | 11 | 8.3 | 4.9 | 0.39 | [9 empty] | 0.00040973
2009-03-31 | 中国地方整備局 | 高梁川 | 高梁川 | 左岸 | 19.8 | L19.8k-1 | 表のり | B.L19.8k-1P | 5.15 | 5.45 | 29 |  |  |  |  | 39.1 | 58.2 | 2.7 |  | 2.7 | 1.7 | 1.1 | 0.37 | 0.21 | 8.0952 | 0.817 | [6 empty] | 0.00036268 | 0.000441
2009-03-31 | 中国地方整備局 | 高梁川 | 高梁川 | 左岸 | 19.8 | L19.8k-3 | 表のり | B.L19.8k-3P | 5.15 | 5.45 | 50 |  |  |  |  | 68.9 | 26.1 | 5 |  | 5 | 8.9 | 5.9 | 0.99 | 0.35 | 25.4286 | 1.16 | [6 empty] | 0.0035472 | 0.001225
2009-03-31 | 中国地方整備局 | 高梁川 | 高梁川 | 左岸 | 19.8 | L19.5k-1 | 表のり | B.L19.5k-1P | 6.15 | 6.45 | 50 |  |  |  |  | 77.3 | 18.8 | 3.9 |  | 3.9 | 24 | 14 | 1.5 | 0.42 | 57.1429 | 1.92 | [6 empty] | 0.0092897 | 0.001764
2009-03-31 | 中国地方整備局 | 高梁川 | 高梁川 | 左岸 | 19.8 | L19.8k-1 | 表のり | B.L19.8k-1P | 6.15 | 6.45 | 19 |  |  |  |  | 74.9 | 12.2 | 12.9 |  | 12.9 | 26 | 23 | 0.59 | [9 empty] | 0.0010692
2009-03-31 | 中国地方整備局 | 高梁川 | 高梁川 | 左岸 | 19.8 | L19.8k-3 | 表のり | B.L19.8k-3P | 6.15 | 6.45 | 50 |  |  |  |  | 59.4 | 31.1 | 9.5 |  | 9.5 | 14 | 5 | 0.33 | 0.084 | 166.6667 | 0.478 | [6 empty] | 0.00027823 | 7.056e-05
2009-03-31 | 中国地方整備局 | 高梁川 | 高梁川 | 左岸 | 19.8 | L19.8k-3 | 表のり | L19.8k-3 | 7 | 8 | [20 empty] | 0.000991
2009-03-31 | 中国地方整備局 | 高梁川 | 高梁川 | 左岸 | 19.8 | L19.8k-1 | 表のり | B.L19.8k-1P | 7.15 | 7.45 | 40 |  |  |  |  | 66.6 | 27.2 | 6.2 |  | 6.2 | 12 | 6.3 | 0.74 | 0.2 | 60 | 1.07 | [6 empty] | 0.0018072 | 0.0004
2009-03-31 | 中国地方整備局 | 高梁川 | 高梁川 | 左岸 | 19.8 | L19.8k-3 | 表のり | B.L19.8k-3P | 7.15 | 7.45 | 49 |  |  |  |  | 70.3 | 21.9 | 7.8 |  | 7.8 | 11 | 7.3 | 0.87 | 0.16 | 68.75 | 2.51 | [6 empty] | 0.0026295 | 0.000256
2009-03-31 | 中国地方整備局 | 高梁川 | 高梁川 | 左岸 | 19.8 | L19.8k-1 | 表のり | B.L19.8k-1P | 8.15 | 8.45 | 50 |  |  |  |  | 80.1 | 16.4 | 3.5 |  | 3.5 | 16 | 13 | 2 | 0.49 | 32.6531 | 5.39 | [6 empty] | 0.018092 | 0.002401
2009-03-31 | 中国地方整備局 | 高梁川 | 高梁川 | 左岸 | 19.8 | L19.8k-3 | 表のり | B.L19.8k-3P | 8.15 | 8.45 | 7 |  |  |  |  | 65 | 24.8 | 10.2 |  | 10.2 | 10 | 6.1 | 0.47 | [9 empty] | 0.00063132
2009-03-31 | 中国地方整備局 | 高梁川 | 高梁川 | 左岸 | 19.8 | L19.8k-1 | 表のり | B.L19.8k-1P | 9.15 | 9.45 | 50 |  |  |  |  | 74.1 | 20.4 | 5.5 |  | 5.5 | 11 | 7.5 | 1.1 | 0.27 | 40.7407 | 2.45 | [6 empty] | 0.004528 | 0.000729
2009-03-31 | 中国地方整備局 | 高梁川 | 高梁川 | 左岸 | 19.8 | L19.8k-3 | 表のり | B.L19.8k-3P | 9.15 | 9.45 | 11 |  |  |  |  | 60.7 | 30.7 | 8.6 |  | 8.6 | 7.2 | 4.1 | 0.46 | 0.11 | 65.4545 | 1.53 | [6 empty] | 0.00060063 | 0.000121
2009-03-31 | 中国地方整備局 | 高梁川 | 高梁川 | 左岸 | 19.8 | L19.8k-1 | 表のり | B.L19.8k-1P | 10.15 | 10.45 | [5 empty] | 78.7 | 19.2 | 2.1 |  | 2.1 | 16 | 12 | 1.6 | 0.45 | 35.5556 | 5.17 | [6 empty] | 0.010788 | 0.002025
2009-03-31 | 中国地方整備局 | 高梁川 | 高梁川 | 左岸 | 19.8 | L19.8k-1 | 表のり | B.L19.8k-1P | 0 | 0.5 | 3 | [20 empty] | 7.44e-07
2009-03-31 | 中国地方整備局 | 高梁川 | 高梁川 | 左岸 | 19.8 | L19.8k-1 | 表のり | B.L19.8k-1:S-1 | 0.1 | 1 |  | 1.763 | 2.677 | 0.643 | 0.16181 | [21 empty] | CUB |  |  |  |  | 2 | 20.6 | 0 | 29.1
2009-03-31 | 中国地方整備局 | 高梁川 | 高梁川 | 左岸 | 19.8 | L19.5k-1 | 表のり | B.L19.5k-1P | 0.15 | 0.45 | 24 |  |  |  |  | 21.5 | 62.6 | 15.9 |  | 15.9 | 0.97 | 0.65 | 0.12 | [9 empty] | 2.6697e-05
2009-03-31 | 中国地方整備局 | 高梁川 | 高梁川 | 左岸 | 19.8 | L19.8k-1 | 表のり | B.L19.8k-1P | 0.15 | 0.45 | 3 |  |  |  |  | 22.8 | 50.5 | 26.7 |  | 26.7 | 0.56 | 0.33
2009-03-31 | 中国地方整備局 | 高梁川 | 高梁川 | 左岸 | 19.8 | L19.8k-3 | 表のり | B.L19.8k-3P:下 | 0.15 | 0.45 | 28 |  |  |  |  | 41.3 | 47.6 | 11.1 |  | 11.1 | 2.1 | 1.4 | 0.26 | [9 empty] | 0.00016014
2009-03-31 | 中国地方整備局 | 高梁川 | 高梁川 | 左岸 | 19.8 | L19.5k-1 | 表のり | B.L19.5k-1S:S-1 | 0.2 | 0.9 |  | 1.905 | 2.671 | 0.484 | 0.076402 | [21 empty] | CD | 0 | 36.1
2009-03-31 | 中国地方整備局 | 高梁川 | 高梁川 | 左岸 | 19.8 | L19.8k-1 | 表のり | B.L19.8k-1P | 0.5 | 1 | 3 | [20 empty] | 6.57e-06
2009-03-31 | 中国地方整備局 | 高梁川 | 高梁川 | 左岸 | 19.8 | L19.8k-1 | 表のり | L19.8k-1LP1 | 0.7 | 1 | [19 empty] | 5.4e-05
2009-03-31 | 中国地方整備局 | 高梁川 | 高梁川 | 左岸 | 19.8 | L19.8k-1 | 表のり | L19.8k-1 | 1 | 1.5 | [20 empty] | 1.6e-06
2009-03-31 | 中国地方整備局 | 高梁川 | 高梁川 | 左岸 | 19.8 | L19.5k-1 | 表のり | B.L19.5k-1P | 1.15 | 1.45 | 21 |  |  |  |  | 66.3 | 24.2 | 9.5 |  | 9.5 | 12 | 10 | 0.42 | 0.084 | 142.8571 | 1.68 | [6 empty] | 0.00048648 | 7.056e-05
2009-03-31 | 中国地方整備局 | 高梁川 | 高梁川 | 左岸 | 19.8 | L19.8k-1 | 表のり | B.L19.8k-1P | 1.15 | 1.45 | 4 |  |  |  |  | 6.5 | 74.4 | 19.1 |  | 19.1 | 0.48 | 0.36 | 0.084 | [9 empty] | 1.1683e-05
2009-03-31 | 中国地方整備局 | 高梁川 | 高梁川 | 左岸 | 19.8 | L19.8k-1 | 表のり | B.L19.8k-1:S-2 | 1.2 | 1.93 |  | 1.562 | 2.674 | 0.906 | 0.39018 | [21 empty] | CD | 0 | 34.3
2009-03-31 | 中国地方整備局 | 高梁川 | 高梁川 | 左岸 | 19.8 | L19.5k-1 | 表のり | B.L19.5k-1S:S-2 | 2 | 2.73 |  | 1.615 | 2.671 | 0.806 | 0.28993 | [21 empty] | CD | 0 | 35.1
2009-03-31 | 中国地方整備局 | 高梁川 | 高梁川 | 左岸 | 19.8 | L19.5k-1 | 表のり | B.L19.5k-1P | 2.15 | 2.45 | 12 |  |  |  |  | 9.1 | 72.7 | 18.2 |  | 18.2 | 0.46 | 0.32 | 0.085 | [9 empty] | 1.2008e-05
2009-03-31 | 中国地方整備局 | 高梁川 | 高梁川 | 左岸 | 19.8 | L19.8k-1 | 表のり | B.L19.8k-1P | 2.15 | 2.45 | 10 |  |  |  |  | 46.8 | 43.6 | 9.6 |  | 9.6 | 9.1 | 1.5 | 0.25 | 0.083 | 109.6386 | 0.415 | [6 empty] | 0.00014623 | 6.889e-05
2009-03-31 | 中国地方整備局 | 高梁川 | 高梁川 | 左岸 | 19.8 | L19.8k-1 | 表のり | B.L19.8k-1:S-3 | 2.6 | 3.2 |  | 1.797 | 2.696 | 0.591 | 0.12975 | [21 empty] | CD | 0 | 36.3
2009-03-31 | 中国地方整備局 | 高梁川 | 高梁川 | 左岸 | 19.8 | L19.5k-1 | 表のり | B.L19.5k-1P | 3.15 | 3.45 | 12 |  |  |  |  | 38.7 | 54.6 | 6.7 |  | 6.7 | 1.8 | 1.1 | 0.38 | 0.14 | 12.8571 | 1.24 | [6 empty] | 0.0003858 | 0.000196
2009-03-31 | 中国地方整備局 | 高梁川 | 高梁川 | 左岸 | 19.8 | L19.8k-1 | 表のり | B.L19.8k-1P | 3.15 | 3.45 | 5 |  |  |  |  | 39.3 | 52.8 | 7.9 |  | 7.9 | 1.9 | 1.2 | 0.3 | 0.11 | 17.2727 | 1.61 | [6 empty] | 0.0002231 | 0.000121
2009-03-31 | 中国地方整備局 | 高梁川 | 高梁川 | 左岸 | 19.8 | L19.8k-1 | 表のり | B.L19.8k-1:S-4 | 3.7 | 4.44 |  | 1.803 | 2.692 | 0.572 | 0.11905 | [21 empty] | CD | 0 | 36.6
2009-03-31 | 中国地方整備局 | 高梁川 | 高梁川 | 左岸 | 19.8 | L19.8k-1 | 表のり | L19.8k-1 | 4 | 4.5 | [20 empty] | 0.000164
2009-03-31 | 中国地方整備局 | 高梁川 | 高梁川 | 左岸 | 19.8 | L19.5k-1 | 表のり | B.L19.5k-1S:S-3 | 4 | 4.65 |  | 1.53 | 2.669 | 0.803 | 0.28718 | [21 empty] | CD | 0 | 36.1
2009-03-31 | 中国地方整備局 | 高梁川 | 高梁川 | 左岸 | 19.8 | L19.5k-1 | 表のり | B.L19.5k-1P | 4.15 | 4.45 | 10 |  |  |  |  | 55.7 | 40.2 | 4.1 |  | 4.1 | 7.6 | 4.1 | 0.58 | 0.3 | 25.3333 | 0.317 | [6 empty] | 0.0010277 | 0.0009
2009-03-31 | 中国地方整備局 | 高梁川 | 高梁川 | 左岸 | 19.8 | L19.8k-1 | 表のり | B.L19.8k-1P | 4.15 | 4.45 | 13 |  |  |  |  | 53.6 | 38.8 | 7.6 |  | 7.6 | 12 | 3.1 | 0.42 | 0.13 | 92.3077 | 0.41 | [6 empty] | 0.00048648 | 0.000169
2009-03-31 | 中国地方整備局 | 高梁川 | 高梁川 | 左岸 | 19.8 | L19.5k-1 | 表のり | B.L19.5k-1P | 4.3 | [6 empty] | 24 | 71.2 | 4.8 |  | 4.8 | 1.3 | 1.1 | 0.5 | 0.22 | 5.9091 | 1.71 | [6 empty] | 0.00072864 | 0.000484
2009-03-31 | 中国地方整備局 | 高梁川 | 高梁川 | 左岸 | 19.8 | L19.5k-1 | 表のり | B.L19.5k-1P | 5.15 | 5.45 | 20 |  |  |  |  | 56 | 40.7 | 3.3 |  | 3.3 | 8.1 | 3.2 | 0.77 | 0.45 | 18 | 0.332 | [6 empty] | 0.0019815 | 0.002025
2009-03-31 | 中国地方整備局 | 高梁川 | 高梁川 | 左岸 | 19.8 | L19.8k-2 | 裏のり | B.L19.8k-2P | 1.15 | 1.45 | 9 |  |  |  |  | 44.2 | 48.3 | 7.5 |  | 7.5 | 4.2 | 1.3 | 0.19 | 0.096 | 43.75 | 0.459 | [6 empty] | 7.7423e-05 | 9.216e-05
2009-03-31 | 中国地方整備局 | 高梁川 | 高梁川 | 左岸 | 19.8 | L19.8k-2 | 裏のり | B.L19.8k-2S:S-2 | 1.4 | 2.15 |  | 1.708 | 2.67 | 0.623 | 0.14899 | [21 empty] | CD | 0 | 38
2009-03-31 | 中国地方整備局 | 高梁川 | 高梁川 | 左岸 | 19.8 | L19.8k-2 | 裏のり | L19.8k-2 | 2 | 2.5 | [20 empty] | 7.84e-05
2009-03-31 | 中国地方整備局 | 高梁川 | 高梁川 | 左岸 | 19.8 | L19.8k-2 | 裏のり | B.L19.8k-2P | 2.15 | 2.45 | 13 |  |  |  |  | 68.3 | 27.5 | 4.2 |  | 4.2 | 13 | 11 | 0.82 | 0.27 | 48.1481 | 0.823 | [6 empty] | 0.0022925 | 0.000729
2009-03-31 | 中国地方整備局 | 高梁川 | 高梁川 | 左岸 | 19.8 | L19.8k-2 | 裏のり | B.L19.8k-2P | 3.15 | 3.45 | 17 |  |  |  |  | 40.6 | 51.1 | 8.3 |  | 8.3 | 2.1 | 1.4 | 0.44 | 0.11 | 19.0909 | 2.12 | [6 empty] | 0.00054185 | 0.000121
2009-03-31 | 中国地方整備局 | 高梁川 | 高梁川 | 左岸 | 19.8 | L19.8k-1-2 | 裏のり | B.L19.8k-1P-2 | 4.15 | 4.45 | 9 |  |  |  |  | 57.4 | 38.9 | 3.7 |  | 3.7 | 9.8 | 4.7 | 0.72 | 0.33 | 29.697 | 0.374 | [6 empty] | 0.0016961 | 0.001089
2009-03-31 | 中国地方整備局 | 高梁川 | 高梁川 | 左岸 | 19.8 | L19.8k-2 | 裏のり | B.L19.8k-2P | 4.15 | 4.45 | 29 |  |  |  |  | 73.5 | 21.5 | 5 |  | 5 | 12 | 8.8 | 1.1 | 0.33 | 36.3636 | 1.71 | [6 empty] | 0.004528 | 0.001089
2009-03-31 | 中国地方整備局 | 高梁川 | 高梁川 | 左岸 | 19.8 | L19.8k-2 | 裏のり | B.L19.8k-2P | 5.15 | 5.2 | 50 |  |  |  |  | 62.1 | 32 | 5.9 |  | 5.9 | 6.1 | 4.4 | 0.55 | 0.15 | 40.6667 | 1.57 | [6 empty] | 0.0009087 | 0.000225
2009-03-31 | 中国地方整備局 | 高梁川 | 高梁川 | 左岸 | 19.8 | L19.8k-1-2 | 裏のり | B.L19.8k-1P-2 | 5.15 | 5.45 | 14 |  |  |  |  | 47 | 41.6 | 11.4 |  | 11.4 | 4.8 | 1.6 | 0.22 | [9 empty] | 0.00010874
2009-03-31 | 中国地方整備局 | 高梁川 | 高梁川 | 左岸 | 19.8 | L19.8k-2 | 裏のり | B.L19.8k-2P | 6.15 | 6.38 | 50 |  |  |  |  | 72 | 22.7 | 5.3 |  | 5.3 | 14 | 11 | 0.74 | 0.24 | 58.3333 | 1.86 | [6 empty] | 0.0018072 | 0.000576
2009-03-31 | 中国地方整備局 | 高梁川 | 高梁川 | 左岸 | 19.8 | L19.8k-1-2 | 裏のり | B.L19.8k-1P-2 | 6.15 | 6.45 | 17 |  |  |  |  | 52.4 | 35.3 | 12.3 |  | 12.3 | 9.1 | 2.5 | 0.22 | [9 empty] | 0.00010874
2009-03-31 | 中国地方整備局 | 高梁川 | 高梁川 | 左岸 | 19.8 | L19.8k-2 | 裏のり | B.L19.8k-2P | 7.15 | 7.44 | 50 |  |  |  |  | 73.6 | 21.3 | 5.1 |  | 5.1 | 23 | 13 | 1.1 | 0.29 | 79.3103 | 1.09 | [6 empty] | 0.004528 | 0.000841
2009-03-31 | 中国地方整備局 | 高梁川 | 高梁川 | 左岸 | 19.8 | L19.8k-1-2 | 裏のり | B.L19.8k-1P-2 | 7.15 | 7.45 | 44 |  |  |  |  | 73.3 | 21.4 | 5.3 |  | 5.3 | 16 | 12 | 0.96 | 0.28 | 57.1429 | 2.01 | [6 empty] | 0.0033031 | 0.000784
2009-03-31 | 中国地方整備局 | 高梁川 | 高梁川 | 左岸 | 19.8 | L19.8k-1-2 | 裏のり | B.L19.8k-1P-2 | 0.15 | 0.45 | 1 |  |  |  |  | 14 | 60.6 | 25.4 |  | 25.4 | 0.54 | 0.33
2009-03-31 | 中国地方整備局 | 高梁川 | 高梁川 | 左岸 | 19.8 | L19.8k-2 | 裏のり | B.L19.8k-2P | 0.15 | 0.45 | 15 |  |  |  |  | 31.4 | 54.7 | 13.9 |  | 13.9 | 1.5 | 0.97 | 0.16 | [9 empty] | 5.1993e-05
2009-03-31 | 中国地方整備局 | 高梁川 | 高梁川 | 左岸 | 19.8 | L19.8k-2 | 裏のり | B.L19.8k-2S:S-1 | 0.2 | 1 |  | 1.679 | 2.655 | 0.727 | 0.22249 | [21 empty] | CD | 0 | 38
2009-03-31 | 中国地方整備局 | 高梁川 | 高梁川 | 左岸 | 19.8 | L19.8k-1-2 | 裏のり | B.L19.8k-1P-2 | 1.15 | 1.45 | 7 |  |  |  |  | 58.9 | 32.7 | 8.4 |  | 8.4 | 18 | 10 | 0.45 | 0.11 | 163.6364 | 0.331 | [6 empty] | 0.00057081 | 0.000121
2009-03-31 | 中国地方整備局 | 高梁川 | 高梁川 | 左岸 | 19.8 | L19.8k-1-2 | 裏のり | B.L19.8k-1P-2 | 2.15 | 2.45 | 28 |  |  |  |  | 21.4 | 60.8 | 17.8 |  | 17.8 | 0.99 | 0.72 | 0.1 | [9 empty] | 1.7498e-05
2009-03-31 | 中国地方整備局 | 高梁川 | 高梁川 | 左岸 | 19.8 | L19.8k-1-2 | 裏のり | B.L19.8k-1P-2 | 3.15 | 3.45 | 6 |  |  |  |  | 47.9 | 38.6 | 13.5 |  | 13.5 | 6 | 1.7 | 0.18 | [9 empty] | 6.8307e-05
2009-03-31 | 中国地方整備局 | 高梁川 | 高梁川 | 左岸 | 20.6 | L21.0k-1 | 裏のり | B.L21.0k-1P | 2.15 | 2.45 | 11 |  |  |  |  | 18.7 | 66.4 | 14.9 |  | 14.9 | 1 | 0.76 | 0.14 | [9 empty] | 3.8157e-05
2009-03-31 | 中国地方整備局 | 高梁川 | 高梁川 | 左岸 | 20.6 | L21.0k-1 | 裏のり | B.L21.0k-1P | 3.15 | 3.45 | 8 |  |  |  |  | 40.7 | 43.4 | 15.9 |  | 15.9 | 2.3 | 1.1 | 0.13 | [9 empty] | 3.2137e-05
2009-03-31 | 中国地方整備局 | 高梁川 | 高梁川 | 左岸 | 20.6 | L21.0k-1 | 裏のり | B.L21.0k-1P | 4.15 | 4.45 | 16 |  |  |  |  | 43.1 | 45.3 | 11.6 |  | 11.6 | 2.5 | 1.4 | 0.23 | [9 empty] | 0.00012054
2009-03-31 | 中国地方整備局 | 高梁川 | 高梁川 | 左岸 | 20.6 | L21.0k-1 | 裏のり | B.L21.0k-1P | 5.15 | 5.45 | 9 |  |  |  |  | 54.2 | 37.8 | 8 |  | 8 | 6 | 2.6 | 0.43 | 0.13 | 46.1538 | 1.04 | [6 empty] | 0.00051374 | 0.000169
2009-03-31 | 中国地方整備局 | 高梁川 | 高梁川 | 左岸 | 20.6 | L21.0k-1 | 裏のり | B.L21.0k-1P | 6.15 | 6.45 | 24 |  |  |  |  | 57.1 | 31.7 | 11.2 |  | 11.2 | 10 | 3.9 | 0.26 | [9 empty] | 0.00016014
2009-03-31 | 中国地方整備局 | 高梁川 | 高梁川 | 左岸 | 20.6 | L21.0k-1 | 裏のり | B.L21.0k-1P | 7.15 | 7.45 | 9 |  | 2.687 |  |  | 9.2 | 52.3 | 21.7 | 16.8 | 38.5 | 0.2 | 0.14 | 0.0068 | 0.0025 | 80 | 1.06 | 24.7 | 16.2 | 8.5 |  |  |  | 3.4508e-08 | 6.25e-08
2009-03-31 | 中国地方整備局 | 高梁川 | 高梁川 | 左岸 | 20.6 | L21.0k-1 | 裏のり | B.L21.0k-1P | 8.15 | 8.45 | 50 |  |  |  |  | 80.1 | 13.6 | 6.3 |  | 6.3 | 16 | 13 | 2 | 0.28 | 57.1429 | 7.51 | [6 empty] | 0.018092 | 0.000784
2009-03-31 | 中国地方整備局 | 高梁川 | 高梁川 | 左岸 | 20.6 | L21.0k-1 | 裏のり | B.L21.0k-1P | 9.15 | 9.45 | 42 |  |  |  |  | 66.5 | 26.8 | 6.7 |  | 6.7 | 11 | 7.3 | 0.76 | 0.2 | 55 | 1.16 | [6 empty] | 0.0019224 | 0.0004
2009-03-31 | 中国地方整備局 | 高梁川 | 高梁川 | 左岸 | 20.6 | L21.0k-1 | 裏のり | B.L21.0k-1P | 10.15 | 10.45 | 50 |  |  |  |  | 83.1 | 13 | 3.9 |  | 3.9 | 21 | 18 | 2.7 | 0.83 | 25.3012 | 1.86 | [6 empty] | 0.036264 | 0.006889
2009-03-31 | 中国地方整備局 | 高梁川 | 高梁川 | 左岸 | 20.6 | L21.0k-1 | 裏のり | B.L21.0k-1P | 1.15 | 1.45 | 7 |  |  |  |  | 21.9 | 57.3 | 20.8 |  | 20.8 | 0.96 | 0.66
2009-03-31 | 中国地方整備局 | 高梁川 | 小田川 | 右岸 | 0.7 | OR0k600 R-2 | 表のり | B.OR0.6kR2Tw2-2 | 5 | 5.8 |  | 1.948 | 2.689 | 0.782 | 0.26836 | 0 | 20.1 | 46.3 | 33.6 | 79.9 | 0.0212 | 0.0122 |  |  |  |  | 39.8 | 20.4 | 19.4 | [7 empty] | UU | [8 empty] | 53.3 | 0
2009-03-31 | 中国地方整備局 | 高梁川 | 小田川 | 右岸 | 0.7 | OR0k600 R-2 | 表のり | B.OR0.6kR2P-3 | 6.15 | 6.45 | 6 |  | 2.69 |  |  | 0 | 25.4 | 42.6 | 32 | 74.6 | 0.0277 | 0.0156 | 0.0013 |  |  |  | 32.5 | 17 | 15.5 |  |  |  | 7.4646e-10
2009-03-31 | 中国地方整備局 | 高梁川 | 小田川 | 右岸 | 0.7 | OR0k600 R-2 | 表のり | B.OR0.6kR2P-4 | 7.15 | 7.45 | 13 |  | 2.651 |  |  | 35.8 | 56.6 | 7.6 |  | 7.6 | 1.72 | 1.2 | 0.356 | 0.156 | 11.0256 | 1.21 | [6 empty] | 0.00033167 | 0.00024336
2009-03-31 | 中国地方整備局 | 高梁川 | 小田川 | 右岸 | 0.7 | OR0k600 R-2 | 表のり | OR0k600(R-2) | 8 | 8.5 | [19 empty] | 1.13e-07 | 6.25e-06
2009-03-31 | 中国地方整備局 | 高梁川 | 小田川 | 右岸 | 0.7 | OR0k600 R-2 | 表のり | B.OR0.6kR2P-5 | 9.15 | 9.45 | 9 |  | 2.632 |  |  | 27.7 | 67 | 5.3 |  | 5.3 | 1.29 | 0.891 | 0.348 | 0.19 | 6.7895 | 1 | [6 empty] | 0.00031466 | 0.000361
2009-03-31 | 中国地方整備局 | 高梁川 | 小田川 | 右岸 | 0.7 | OR0k600 R-2 | 表のり | B.OR0.6kR2P-1 | 1.15 | 1.45 | 10 |  | 2.669 |  |  | 21 | 44.6 | 25.6 | 8.8 | 34.4 | 0.608 | 0.263 | 0.0221 | 0.00627 | 96.9697 | 0.729 | [6 empty] | 5.2961e-07 | 3.9313e-07
2009-03-31 | 中国地方整備局 | 高梁川 | 小田川 | 右岸 | 0.7 | OR0k600 R-2 | 表のり | B.OR0.6kR2T2-1上 | 2 | 2.8 |  |  | 2.64 |  |  | 0 | 48.4 | 30.8 | 20.8 | 51.6 | 0.132 | 0.0671 | 0.00423 |  |  |  | 29.7 | 18.5 | 11.2 |  |  |  | 1.1488e-08
2009-03-31 | 中国地方整備局 | 高梁川 | 小田川 | 右岸 | 0.7 | OR0k600 R-2 | 表のり | B.OR0.6kR2T2-1下 | 2 | 2.8 |  |  | 2.652 |  |  | 0 | 24.5 | 46.4 | 29.1 | 75.5 | 0.0287 | 0.0181 |  |  |  |  | 38 | 21.1 | 16.9
2009-03-31 | 中国地方整備局 | 高梁川 | 小田川 | 右岸 | 0.7 | OR0k600 R-2 | 表のり | B.OR0.6kR2Tw2-1 | 3 | 3.8 |  | 1.902 | 2.684 | 0.808 | 0.29177 | 0 | 19.5 | 45.9 | 34.6 | 80.5 | 0.0227 | 0.0138 | 0.00107 |  |  |  | 41.2 | 17.4 | 23.8 |  |  |  | 4.7543e-10 |  |  |  | UU | [8 empty] | 53.1 | 0
2009-03-31 | 中国地方整備局 | 高梁川 | 小田川 | 右岸 | 0.7 | OR0k600 R-2 | 表のり | B.OR0.6kR2P-2 | 4.15 | 4.45 | 3 |  | 2.683 |  |  | 0 | 24.7 | 43.7 | 31.6 | 75.3 | 0.024 | 0.0142 | 0.0022 |  |  |  | 32.7 | 18.1 | 14.6 |  |  |  | 2.5258e-09
2009-03-31 | 中国地方整備局 | 高梁川 | 小田川 | 右岸 | 0.7 | OR0k600 R-3 | 裏のり | B.OR0.6kR3Tw3-2 | 7 | 7.8 |  | 2.002 | 2.699 | 0.709 | 0.20854 | 0 | 25.2 | 45.2 | 29.6 | 74.8 | 0.0308 | 0.0192 | 0.00164 |  |  |  | 33.9 | 17.3 | 16.6 |  |  |  | 1.2788e-09 |  |  |  | UU | [8 empty] | 59.8 | 0
2009-03-31 | 中国地方整備局 | 高梁川 | 小田川 | 右岸 | 0.7 | OR0k600 R-1 | 裏のり | B.OR0.6kR1P-7 | 7.15 | 7.45 | 5 |  | 2.675 |  |  | 0 | 29.4 | 41.9 | 28.7 | 70.6 | 0.0398 | 0.0241 |  |  |  |  | 29.5 | 15.7 | 13.8
2009-03-31 | 中国地方整備局 | 高梁川 | 小田川 | 右岸 | 0.7 | OR0k600 R-3 | 裏のり | B.OR0.6kR3P-5 | 8.15 | 8.45 | 4 |  | 2.654 |  |  | 2.6 | 64.2 | 18.2 | 15 | 33.2 | 0.393 | 0.234 | 0.0141 | [9 empty] | 1.8696e-07
2009-03-31 | 中国地方整備局 | 高梁川 | 小田川 | 右岸 | 0.7 | OR0k600 R-1 | 裏のり | B.OR0.6kR1P-8 | 9.15 | 9.45 | 13 |  | 2.637 |  |  | 19.7 | 70.4 | 9.9 |  | 9.9 | 1.01 | 0.735 | 0.227 | 0.0771 | 13.0999 | 1.71 | [6 empty] | 0.00011693 | 5.9444e-05
2009-03-31 | 中国地方整備局 | 高梁川 | 小田川 | 右岸 | 0.7 | OR0k600 R-1 | 裏のり | B.OR0.6kR1P-9 | 11.15 | 11.45 | 10 |  | 2.633 |  |  | 19.1 | 73.1 | 7.8 |  | 7.8 | 1.15 | 0.895 | 0.301 | 0.141 | 8.156 | 1.41 | [6 empty] | 0.00022482 | 0.00019881
2009-03-31 | 中国地方整備局 | 高梁川 | 小田川 | 右岸 | 0.7 | OR0k600 R-1 | 裏のり | OR0k600(R-1) | 12 | 12.5 | [20 empty] | 0.000456
2009-03-31 | 中国地方整備局 | 高梁川 | 小田川 | 右岸 | 0.7 | OR0k600 R-1 | 裏のり | B.OR0.6kR1P-10 | 13.15 | 13.38 | 50 |  | 2.659 |  |  | 56.8 | 33.3 | 9.9 |  | 9.9 | 8.67 | 3.53 | 0.323 | 0.0777 | 111.583 | 0.75 | [6 empty] | 0.00026474 | 6.0373e-05
2009-03-31 | 中国地方整備局 | 高梁川 | 小田川 | 右岸 | 0.7 | OR0k600 R-1 | 裏のり | B.OR0.6kR1P-11 | 14.15 | 14.34 | 50 |  | 2.624 |  |  | 50.9 | 39.4 | 9.7 |  | 9.7 | 7.44 | 2.19 | 0.325 | 0.0855 | 87.0175 | 0.547 | [6 empty] | 0.00026856 | 7.3103e-05
2009-03-31 | 中国地方整備局 | 高梁川 | 小田川 | 右岸 | 0.7 | OR0k600 R-1 | 裏のり | B.OR0.6kR1P-12 | 16.15 | 16.3 | 50 |  |  |  |  | 15.8 | 74.3 | 9.9 |  | 9.9 | 0.878 | 0.683 | 0.247 | 0.0775 | 11.329 | 2.28 | [6 empty] | 0.00014219 | 6.0062e-05
2009-03-31 | 中国地方整備局 | 高梁川 | 小田川 | 右岸 | 0.7 | OR0k600 R-1 | 裏のり | B.OR0.6kR1P-1 | 1.15 | 1.45 | 3 |  | 2.634 |  |  | 29 | 66 | 5 |  | 5 | 1.49 | 1.15 | 0.481 | 0.262 | 5.687 | 1.16 | [6 empty] | 0.00066609 | 0.00068644
2009-03-31 | 中国地方整備局 | 高梁川 | 小田川 | 右岸 | 0.7 | OR0k600 R-3 | 裏のり | B.OR0.6kR3P-1 | 1.15 | 1.45 | 2 |  | 2.634 |  |  | 21.3 | 47.4 | 14.3 | 17 | 31.3 | 0.667 | 0.389 | 0.0126 | [9 empty] | 1.4407e-07
2009-03-31 | 中国地方整備局 | 高梁川 | 小田川 | 右岸 | 0.7 | OR0k600 R-1 | 裏のり | B.OR0.6kR1P-2 | 2.15 | 2.45 | 5 |  | 2.682 |  |  | 0 | 23.7 | 43.9 | 32.4 | 76.3 | 0.0259 | 0.0153 |  |  |  |  | 37.1 | 20.4 | 16.7
2009-03-31 | 中国地方整備局 | 高梁川 | 小田川 | 右岸 | 0.7 | OR0k600 R-3 | 裏のり | B.OR0.6kR3P-2 | 2.15 | 2.45 | 3 |  | 2.67 |  |  | 3.8 | 47.6 | 25.2 | 23.4 | 48.6 | 0.174 | 0.0886 | 0.00233 | [9 empty] | 2.8851e-09
2009-03-31 | 中国地方整備局 | 高梁川 | 小田川 | 右岸 | 0.7 | OR0k600 R-3 | 裏のり | B.OR0.6kR3T3-1 | 3 | 3.8 |  |  | 2.668 |  |  | 0 | 25.6 | 38.1 | 36.3 | 74.4 | 0.0254 | 0.0126 |  |  |  |  | 39.7 | 19.8 | 19.9
2009-03-31 | 中国地方整備局 | 高梁川 | 小田川 | 右岸 | 0.7 | OR0k600 R-1 | 裏のり | B.OR0.6kR1P-3 | 3.15 | 3.45 | 4 |  | 2.683 |  |  | 0 | 22.1 | 43.7 | 34.2 | 77.9 | 0.0256 | 0.0141 |  |  |  |  | 36.5 | 19.8 | 16.7
2009-03-31 | 中国地方整備局 | 高梁川 | 小田川 | 右岸 | 0.7 | OR0k600 R-3 | 裏のり | B.OR0.6kR3Tw3-1 | 4 | 4.8 |  | 1.92 | 2.672 | 0.762 | 0.25111 | 0 | 29.9 | 39.5 | 30.6 | 70.1 | 0.0383 | 0.0209 | 0.0015 |  |  |  | 34.3 | 18.1 | 16.2 |  |  |  | 1.0399e-09 |  |  |  | UU | [8 empty] | 43 | 0
2009-03-31 | 中国地方整備局 | 高梁川 | 小田川 | 右岸 | 0.7 | OR0k600 R-1 | 裏のり | B.OR0.6kR1P-4 | 4.15 | 4.45 | 6 |  | 2.686 |  |  | 0 | 28.8 | 38 | 33.2 | 71.2 | 0.0263 | 0.0144 |  |  |  |  | 39.7 | 21 | 18.7
2009-03-31 | 中国地方整備局 | 高梁川 | 小田川 | 右岸 | 0.7 | OR0k600 R-1 | 裏のり | B.OR0.6kR1P-5 | 5.15 | 5.45 | 6 |  | 2.689 |  |  | 0 | 13.2 | 44 | 42.8 | 86.8 | 0.0123 | 0.00756 |  |  |  |  | 35.8 | 18.8 | 17
2009-03-31 | 中国地方整備局 | 高梁川 | 小田川 | 右岸 | 0.7 | OR0k600 R-3 | 裏のり | B.OR0.6kR3P-3 | 5.15 | 5.45 | 4 |  | 2.706 |  |  | 0 | 21.9 | 42.2 | 35.9 | 78.1 | 0.0197 | 0.0118 | 0.00109 |  |  |  | 39.8 | 21.2 | 18.6 |  |  |  | 4.9627e-10
2009-03-31 | 中国地方整備局 | 高梁川 | 小田川 | 右岸 | 0.7 | OR0k600 R-1 | 裏のり | B.OR0.6kR1P-6 | 6.15 | 6.45 | 4 |  | 2.684 |  |  | 0 | 36.8 | 32.9 | 30.3 | 63.2 | 0.058 | 0.0261 | 0.00156 |  |  |  | 30.6 | 18.2 | 12.4 |  |  |  | 1.1389e-09
2009-03-31 | 中国地方整備局 | 高梁川 | 小田川 | 右岸 | 0.7 | OR0k600 R-3 | 裏のり | B.OR0.6kR3P-4 | 6.15 | 6.45 | 5 |  | 2.635 |  |  | 0 | 12.8 | 45.8 | 41.4 | 87.2 | 0.0134 | 0.00781 |  |  |  |  | 39.3 | 21.7 | 17.6
2009-03-31 | 中国地方整備局 | 高梁川 | 小田川 | 右岸 | 1.7 | OR1k700 R-2 | 表のり | B.OR1.7kR2Tw2-2 | 7 | 7.8 |  | 1.972 | 2.789 | 0.783 | 0.26924 | 0 | 40.9 | 35.8 | 23.3 | 59.1 | 0.0797 | 0.0455 | 0.00261 |  |  |  | 31.6 | 16.9 | 14.7 |  |  |  | 3.7528e-09 |  |  |  | UU | [8 empty] | 41.8 | 0
2009-03-31 | 中国地方整備局 | 高梁川 | 小田川 | 右岸 | 1.7 | OR1k700 R-2 | 表のり | B.OR1.7kR2P-6 | 9.15 | 9.45 | 4 |  | 2.669 |  |  | 0 | 47.4 | 32.4 | 20.2 | 52.6 | 0.104 | 0.0649 | 0.00485 |  |  |  | 31.5 | 18 | 13.5 |  |  |  | 1.5771e-08
2009-03-31 | 中国地方整備局 | 高梁川 | 小田川 | 右岸 | 1.7 | OR1k700 R-2 | 表のり | B.OR1.7kR2P-7 | 10.15 | 10.45 | 16 |  | 2.637 |  |  | 21.5 | 68.7 | 9.8 |  | 9.8 | 1.16 | 0.824 | 0.202 | 0.0788 | 14.7208 | 1.11 | [6 empty] | 8.9228e-05 | 6.2094e-05
2009-03-31 | 中国地方整備局 | 高梁川 | 小田川 | 右岸 | 1.7 | OR1k700 R-2 | 表のり | OR1k700(R-2) | 11 | 11.5 | [20 empty] | 0.000847
2009-03-31 | 中国地方整備局 | 高梁川 | 小田川 | 右岸 | 1.7 | OR1k700 R-2 | 表のり | B.OR1.7kR2P-8 | 12.15 | 12.45 | 18 |  | 2.622 |  |  | 42.6 | 51.5 | 5.9 |  | 5.9 | 2.11 | 1.72 | 0.6 | 0.208 | 10.1442 | 2.37 | [6 empty] | 0.0011117 | 0.00043264
2009-03-31 | 中国地方整備局 | 高梁川 | 小田川 | 右岸 | 1.7 | OR1k700 R-2 | 表のり | B.OR1.7kR2P-1 | 1.15 | 1.45 | 9 |  | 2.648 |  |  | 35.9 | 45.7 | 13.2 | 5.2 | 18.4 | 1.66 | 1.04 | 0.116 | 0.0145 | 114.4828 | 3.74 | [6 empty] | 2.468e-05 | 2.1025e-06
2009-03-31 | 中国地方整備局 | 高梁川 | 小田川 | 右岸 | 1.7 | OR1k700 R-2 | 表のり | B.OR1.7kR2T2-1 | 1.5 | 2.3 |  | 1.742 | 2.617 | 0.752 | 0.24273 | 27.4 | 52.6 | 12 | 8 | 20 | 1.27 | 0.839 | 0.075 | 0.00701 | 181.1698 | 6.63 | [5 empty] | 4.19e-05 | 8.985e-06 | 4.914e-07 |  | 1.4481e-07 | CUB |  |  |  |  | 1.7 | 12.4 | 0.8 | 28.4
2009-03-31 | 中国地方整備局 | 高梁川 | 小田川 | 右岸 | 1.7 | OR1k700 R-2 | 表のり | B.OR1.7kR2P-2 | 3.15 | 3.45 | 4 |  | 2.686 |  |  | 1.2 | 44 | 26.8 | 28 | 54.8 | 0.128 | 0.0391 |  |  |  |  | 35.9 | 20.8 | 15.1
2009-03-31 | 中国地方整備局 | 高梁川 | 小田川 | 右岸 | 1.7 | OR1k700 R-2 | 表のり | B.OR1.7kR2Tw2-1 | 3.5 | 4.2 |  | 1.967 | 2.663 | 0.681 | 0.18788 | 0 | 23.7 | 51.1 | 25.2 | 76.3 | 0.0295 | 0.019 | 0.00328 | 0.00119 | 24.7899 | 1.38 | 36.1 | 20.7 | 15.4 |  |  |  | 6.3721e-09 | 1.4161e-08 |  | 4.3367e-10
2009-03-31 | 中国地方整備局 | 高梁川 | 小田川 | 右岸 | 1.7 | OR1k700 R-2 | 表のり | B.OR1.7kR2P-3 | 4.2 | 4.5 | 5 |  | 2.641 |  |  | 3.9 | 62.4 | 17.2 | 16.5 | 33.7 | 0.457 | 0.314 | 0.00853 | [9 empty] | 5.8346e-08
2009-03-31 | 中国地方整備局 | 高梁川 | 小田川 | 右岸 | 1.7 | OR1k700 R-2 | 表のり | B.OR1.7kR2P-4 | 5.15 | 5.45 | 4 |  | 2.66 |  |  | 14.8 | 44.9 | 20.6 | 19.7 | 40.3 | 0.386 | 0.188 | 0.00532 | [9 empty] | 1.9541e-08
2009-03-31 | 中国地方整備局 | 高梁川 | 小田川 | 右岸 | 1.7 | OR1k700 R-2 | 表のり | B.OR1.7kR2P-5 | 6.15 | 6.45 | 10 |  | 2.667 |  |  | 28.5 | 65.7 | 5.8 |  | 5.8 | 1.63 | 1.38 | 0.66 | 0.227 | 7.1806 | 2.33 | [6 empty] | 0.0013864 | 0.00051529
2009-03-31 | 中国地方整備局 | 高梁川 | 小田川 | 右岸 | 1.7 | OR1k700 R-1 | 裏のり | B.OR1.7kR1P-7 | 7.15 | 7.45 | 3 |  | 2.675 |  |  | 0 | 16.5 | 51.7 | 31.8 | 83.5 | 0.0266 | 0.0175 |  |  |  |  | 30.4 | 18.9 | 11.5
2009-03-31 | 中国地方整備局 | 高梁川 | 小田川 | 右岸 | 1.7 | OR1k700 R-3 | 裏のり | B.OR1.7kR3P-4 | 7.15 | 7.45 | 5 |  | 2.674 |  |  | 0 | 23.5 | 46.8 | 29.7 | 76.5 | 0.0309 | 0.0184 | 0.00127 |  |  |  | 37.4 | 21.8 | 15.6 |  |  |  | 7.0715e-10
2009-03-31 | 中国地方整備局 | 高梁川 | 小田川 | 右岸 | 1.7 | OR1k700 R-1 | 裏のり | B.OR1.7kR1P-8 | 8 | 8.45 | 0 |  | 2.686 |  |  | 0 | 40.2 | 35.5 | 24.3 | 59.8 | 0.0762 | 0.0389 | 0.00319 |  |  |  | 29.1 | 15.6 | 13.5 |  |  |  | 5.9742e-09
2009-03-31 | 中国地方整備局 | 高梁川 | 小田川 | 右岸 | 1.7 | OR1k700 R-1 | 裏のり | B.OR1.7kR1P-9 | 9.15 | 9.45 | 2 |  | 2.688 |  |  | 0 | 13.2 | 53.1 | 33.7 | 86.8 | 0.0246 | 0.0153 |  |  |  |  | 35 | 21.1 | 13.9
2009-03-31 | 中国地方整備局 | 高梁川 | 小田川 | 右岸 | 1.7 | OR1k700 R-1 | 裏のり | OR1k700(R-1) | 11 | 11.5 | [19 empty] | 5.66e-06 | 0.000135
2009-03-31 | 中国地方整備局 | 高梁川 | 小田川 | 右岸 | 1.7 | OR1k700 R-1 | 裏のり | B.OR1.7kR1P-10 | 11.15 | 11.45 | 13 |  | 2.64 |  |  | 26.2 | 69.7 | 4.1 |  | 4.1 | 1.11 | 0.841 | 0.413 | 0.214 | 5.1869 | 1.24 | [6 empty] | 0.0004679 | 0.00045796
2009-03-31 | 中国地方整備局 | 高梁川 | 小田川 | 右岸 | 1.7 | OR1k700 R-1 | 裏のり | B.OR1.7kR1P-11 | 13.15 | 13.45 | 20 |  | 2.664 |  |  | 1 | 43.4 | 31 | 24.6 | 55.6 | 0.118 | 0.0415 | 0.00225 |  |  |  | 51.4 | 21.6 | 29.8 |  |  |  | 2.6608e-09
2009-03-31 | 中国地方整備局 | 高梁川 | 小田川 | 右岸 | 1.7 | OR1k700 R-1 | 裏のり | B.OR1.7kR1P-12 | 14.15 | 14.41 | 50 |  | 2.669 |  |  | 76.1 | 18.1 | 5.8 |  | 5.8 | 26.8 | 11.4 | 1.16 | 0.3 | 89.3333 | 2.3 | [6 empty] | 0.0051209 | 0.0009
2009-03-31 | 中国地方整備局 | 高梁川 | 小田川 | 右岸 | 1.7 | OR1k700 R-1 | 裏のり | B.OR1.7kR1P-13 | 16.15 | 16.45 | 28 |  | 2.669 |  |  | 78.8 | 17.2 | 4 |  | 4 | 24.8 | 16.4 | 1.71 | 0.433 | 57.2748 | 2.18 | [6 empty] | 0.012585 | 0.0018749
2009-03-31 | 中国地方整備局 | 高梁川 | 小田川 | 右岸 | 1.7 | OR1k700 R-1 | 裏のり | B.OR1.7kR1P-1 | 1.15 | 1.45 | 4 |  | 2.686 |  |  | 0 | 10.5 | 46.5 | 43 | 89.5 | 0.0122 | 0.00747 |  |  |  |  | 45.3 | 22.2 | 23.1
2009-03-31 | 中国地方整備局 | 高梁川 | 小田川 | 右岸 | 1.7 | OR1k700 R-3 | 裏のり | B.OR1.7kR3P-1 | 1.15 | 1.45 | 3 |  | 2.681 |  |  | 0 | 15.4 | 44.8 | 39.8 | 84.6 | 0.0146 | 0.00913 |  |  |  |  | 43 | 20.5 | 22.5
2009-03-31 | 中国地方整備局 | 高梁川 | 小田川 | 右岸 | 1.7 | OR1k700 R-3 | 裏のり | B.OR1.7kR3T3-1 | 2 | 2.8 |  | 1.905 | 2.647 | 0.76 | 0.24942 | 0 | 27.9 | 32.2 | 39.9 | 72.1 | 0.0275 | 0.0119 |  |  |  |  | 39.4 | 19.5 | 19.9 | [7 empty] | UU | [8 empty] | 15.7 | 0
2009-03-31 | 中国地方整備局 | 高梁川 | 小田川 | 右岸 | 1.7 | OR1k700 R-1 | 裏のり | B.OR1.7kR1P-2 | 2.15 | 2.45 | 3 |  | 2.66 |  |  | 0 | 37.1 | 35.1 | 27.8 | 62.9 | 0.0595 | 0.0282 | 0.002 |  |  |  | 35.7 | 20.1 | 15.6 |  |  |  | 2.0253e-09
2009-03-31 | 中国地方整備局 | 高梁川 | 小田川 | 右岸 | 1.7 | OR1k700 R-1 | 裏のり | B.OR1.7kR1P-3 | 3.15 | 3.45 | 5 |  | 2.687 |  |  | 1.4 | 32.3 | 32.3 | 34 | 66.3 | 0.0426 | 0.0188 |  |  |  |  | 44.1 | 24.2 | 19.9
2009-03-31 | 中国地方整備局 | 高梁川 | 小田川 | 右岸 | 1.7 | OR1k700 R-3 | 裏のり | B.OR1.7kR3P-2 | 3.15 | 3.45 | 6 |  | 2.667 |  |  | 0 | 9.5 | 44.6 | 45.9 | 90.5 | 0.0102 | 0.00605 |  |  |  |  | 43.7 | 24.1 | 19.6
2009-03-31 | 中国地方整備局 | 高梁川 | 小田川 | 右岸 | 1.7 | OR1k700 R-1 | 裏のり | B.OR1.7kR1P-4 | 4.15 | 4.45 | 7 |  | 2.7 |  |  | 0 | 4.3 | 41 | 54.7 | 95.7 | 0.00633 | 0.00389 |  |  |  |  | 39.7 | 21.6 | 18.1
2009-03-31 | 中国地方整備局 | 高梁川 | 小田川 | 右岸 | 1.7 | OR1k700 R-3 | 裏のり | B.OR1.7kR3P-3 | 4.15 | 4.45 | 4 |  | 2.65 |  |  | 5.4 | 48.2 | 22.7 | 23.7 | 46.4 | 0.239 | 0.124 | 0.0022 | [9 empty] | 2.5258e-09
2009-03-31 | 中国地方整備局 | 高梁川 | 小田川 | 右岸 | 1.7 | OR1k700 R-3 | 裏のり | B.OR1.7kR3Tw3-1 | 5 | 5.8 |  | 1.935 | 2.671 | 0.771 | 0.25879 | 0 | 8.5 | 43.5 | 48 | 91.5 | 0.00808 | 0.00539 |  |  |  |  | 42.9 | 21 | 21.9 | [7 empty] | UU | [8 empty] | 49.4 | 0
2009-03-31 | 中国地方整備局 | 高梁川 | 小田川 | 右岸 | 1.7 | OR1k700 R-1 | 裏のり | B.OR1.7kR1P-5 | 5.15 | 5.45 | 6 |  | 2.662 |  |  | 0 | 33.4 | 31.5 | 35.1 | 66.6 | 0.0367 | 0.0153 |  |  |  |  | 35.5 | 18.4 | 17.1
2009-03-31 | 中国地方整備局 | 高梁川 | 小田川 | 右岸 | 1.7 | OR1k700 R-1 | 裏のり | B.OR1.7kR1P-6 | 6.15 | 6.45 | 7 |  | 2.652 |  |  | 6.4 | 59.7 | 17 | 16.9 | 33.9 | 0.368 | 0.225 | 0.00826 | [9 empty] | 5.4156e-08
2009-03-31 | 中国地方整備局 | 高梁川 | 小田川 | 右岸 | 3.1 | OR3k100 R-2 | 表のり | B.OR3.1kR2P-3 | 4.15 | 4.45 | 4 |  | 2.684 |  |  | 0 | 36.9 | 34.6 | 28.5 | 63.1 | 0.0603 | 0.0266 |  |  |  |  | 39.5 | 17.8 | 21.7
2009-03-31 | 中国地方整備局 | 高梁川 | 小田川 | 右岸 | 3.1 | OR3k100 R-2 | 表のり | B.OR3.1kR2P-4 | 5.15 | 5.45 | 4 |  | 2.676 |  |  | 0 | 25.2 | 35.8 | 39 | 74.8 | 0.0312 | 0.0147 |  |  |  |  | 28.7 | 17.5 | 11.2
2009-03-31 | 中国地方整備局 | 高梁川 | 小田川 | 右岸 | 3.1 | OR3k100 R-2 | 表のり | B.OR3.1kR2P-5 | 6.15 | 6.45 | 4 |  | 2.674 |  |  | 1.5 | 18.7 | 45.5 | 34.3 | 79.8 | 0.0231 | 0.0129 | 0.00124 |  |  |  | 31.2 | 18.7 | 12.5 |  |  |  | 6.6905e-10
2009-03-31 | 中国地方整備局 | 高梁川 | 小田川 | 右岸 | 3.1 | OR3k100 R-2 | 表のり | B.OR3.1kR2Tw2-1 | 7 | 8.8 |  | 1.887 | 2.666 | 0.847 | 0.32899 | 0 | 21.9 | 45.8 | 32.3 | 78.1 | 0.0257 | 0.0154 |  |  |  |  | 38.5 | 19.5 | 19 | [7 empty] | UU | [8 empty] | 38.8 | 0
2009-03-31 | 中国地方整備局 | 高梁川 | 小田川 | 右岸 | 3.1 | OR3k100 R-2 | 表のり | B.OR3.1kR2P-6 | 9.15 | 9.45 | 6 |  | 2.568 |  |  | 0 | 32.2 | 38.7 | 29.1 | 67.8 | 0.0496 | 0.0226 | 0.00102 |  |  |  | 32.6 | 18.8 | 13.8 |  |  |  | 4.2553e-10
2009-03-31 | 中国地方整備局 | 高梁川 | 小田川 | 右岸 | 3.1 | OR3k100 R-2 | 表のり | B.OR3.1kR2P-1 | 1.15 | 1.45 | 4 |  | 2.664 |  |  | 10.1 | 51.7 | 21.1 | 17.1 | 38.2 | 0.463 | 0.259 | 0.00751 | [9 empty] | 4.3437e-08
2009-03-31 | 中国地方整備局 | 高梁川 | 小田川 | 右岸 | 3.1 | OR3k100 R-2 | 表のり | B.OR3.1kR2T2-1 | 2 | 2.8 |  | 1.983 | 2.655 | 0.652 | 0.16778 | 0 | 29.4 | 41.9 | 28.7 | 70.6 | 0.0291 | 0.0156 | 0.00205 |  |  |  | 32.3 | 20 | 12.3 |  |  |  | 2.1445e-09 |  |  |  | UU | [8 empty] | 51.4 | 0
2009-03-31 | 中国地方整備局 | 高梁川 | 小田川 | 右岸 | 3.1 | OR3k100 R-2 | 表のり | B.OR3.1kR2P-2 | 3.15 | 3.45 | 3 |  | 2.66 |  |  | 5 | 33.9 | 35.9 | 25.2 | 61.1 | 0.0661 | 0.0248 | 0.00313 |  |  |  | 34.8 | 21.1 | 13.7 |  |  |  | 5.7171e-09
2009-03-31 | 中国地方整備局 | 高梁川 | 小田川 | 右岸 | 3.1 | OR3k100 R-3 | 裏のり | B.OR3.1kR3Tw3-1 | 4 | 4.8 |  | 1.872 | 2.67 | 0.89 | 0.373 | 0 | 22.8 | 48.6 | 28.6 | 77.2 | 0.0309 | 0.0207 | 0.00114 |  |  |  | 38.9 | 22 | 16.9 |  |  |  | 5.5062e-10
2009-03-31 | 中国地方整備局 | 高梁川 | 小田川 | 右岸 | 3.1 | OR3k100 R-1 | 裏のり | B.OR3.1kR1P-4 | 4.15 | 4.45 | 5 |  | 2.632 |  |  | 0 | 27.5 | 44.1 | 28.4 | 72.5 | 0.0253 | 0.0149 | 0.00229 |  |  |  | 35.5 | 21 | 14.5 |  |  |  | 2.7717e-09
2009-03-31 | 中国地方整備局 | 高梁川 | 小田川 | 右岸 | 3.1 | OR3k100 R-1 | 裏のり | B.OR3.1kR1P-5 | 5.15 | 5.45 | 3 |  | 2.682 |  |  | 0 | 31.6 | 41 | 27.4 | 68.4 | 0.0404 | 0.024 |  |  |  |  | 41.3 | 22.6 | 18.7
2009-03-31 | 中国地方整備局 | 高梁川 | 小田川 | 右岸 | 3.1 | OR3k100 R-3 | 裏のり | B.OR3.1kR3P-3 | 5.15 | 5.45 | 4 |  | 2.683 |  |  | 0 | 40.1 | 38.8 | 21.1 | 59.9 | 0.0756 | 0.0393 | 0.00411 |  |  |  | 42.2 | 21.4 | 20.8 |  |  |  | 1.0747e-08
2009-03-31 | 中国地方整備局 | 高梁川 | 小田川 | 右岸 | 3.1 | OR3k100 R-1 | 裏のり | B.OR3.1kR1P-6 | 6.15 | 6.45 | 3 |  | 2.696 |  |  | 0 | 43.6 | 35.5 | 20.9 | 56.4 | 0.103 | 0.0469 | 0.00436 |  |  |  | 35.6 | 21.5 | 14.1 |  |  |  | 1.2322e-08
2009-03-31 | 中国地方整備局 | 高梁川 | 小田川 | 右岸 | 3.1 | OR3k100 R-3 | 裏のり | B.OR3.1kR3P-4 | 6.15 | 6.45 | 3 |  | 2.679 |  |  | 0 | 27.5 | 44.6 | 27.9 | 72.5 | 0.0329 | 0.0206 | 0.00159 |  |  |  | 31.6 | 18.1 | 13.5 |  |  |  | 1.1902e-09
2009-03-31 | 中国地方整備局 | 高梁川 | 小田川 | 右岸 | 3.1 | OR3k100 R-3 | 裏のり | B.OR3.1kR3De3-1 | 7 | 7.8 |  | 1.897 | 2.677 | 0.859 | 0.34096 | 0 | 8.9 | 49.5 | 41.6 | 91.1 | 0.0148 | 0.00895 |  |  |  |  | 43.3 | 22.8 | 20.5
2009-03-31 | 中国地方整備局 | 高梁川 | 小田川 | 右岸 | 3.1 | OR3k100 R-1 | 裏のり | B.OR3.1kR1P-7 | 8.15 | 8.45 | 3 |  | 2.677 |  |  | 0 | 4.4 | 44 | 51.6 | 95.6 | 0.00766 | 0.00459 |  |  |  |  | 53.6 | 25.4 | 28.2
2009-03-31 | 中国地方整備局 | 高梁川 | 小田川 | 右岸 | 3.1 | OR3k100 R-3 | 裏のり | B.OR3.1kR3P-5 | 8.15 | 8.45 | 5 |  | 2.661 |  |  | 0 | 39.4 | 36.7 | 23.9 | 60.6 | 0.0724 | 0.039 | 0.00288 |  |  |  | 41.5 | 18.1 | 23.4 |  |  |  | 4.7142e-09
2009-03-31 | 中国地方整備局 | 高梁川 | 小田川 | 右岸 | 3.1 | OR3k100 R-1 | 裏のり | B.OR3.1kR1P-8 | 10.15 | 10.45 | 3 |  | 2.635 |  |  | 0 | 46 | 29.5 | 24.5 | 54 | 0.11 | 0.0552 | 0.00264 |  |  |  | 41.4 | 21 | 20.4 |  |  |  | 3.8535e-09
2009-03-31 | 中国地方整備局 | 高梁川 | 小田川 | 右岸 | 3.1 | OR3k100 R-1 | 裏のり | B.OR3.1kR1P-9 | 11.15 | 11.45 | 9 |  | 2.619 |  |  | 27.4 | 69 | 3.6 |  | 3.6 | 1.4 | 1.07 | 0.471 | 0.278 | 5.036 | 1.04 | [6 empty] | 0.00063444 | 0.00077284
2009-03-31 | 中国地方整備局 | 高梁川 | 小田川 | 右岸 | 3.1 | OR3k100 R-1 | 裏のり | OR3k100(R-1) | 12 | 12.5 | [20 empty] | 9.34e-05
2009-03-31 | 中国地方整備局 | 高梁川 | 小田川 | 右岸 | 3.1 | OR3k100 R-1 | 裏のり | B.OR3.1kR1P-10 | 13.15 | 13.45 | 26 |  | 2.637 |  |  | 45 | 45.4 | 9.6 |  | 9.6 | 2.54 | 1.58 | 0.31 | 0.0916 | 27.7293 | 1.49 | [6 empty] | 0.0002407 | 8.3906e-05
2009-03-31 | 中国地方整備局 | 高梁川 | 小田川 | 右岸 | 3.1 | OR3k100 R-1 | 裏のり | B.OR3.1kR1P-11 | 15.15 | 15.45 | 9 |  | 2.61 |  |  | 18 | 47 | 22.8 | 12.2 | 35 | 0.318 | 0.214 | 0.0164 | 0.00287 | 110.8014 | 2.24 | [6 empty] | 2.6533e-07 | 8.2369e-08
2009-03-31 | 中国地方整備局 | 高梁川 | 小田川 | 右岸 | 3.1 | OR3k100 R-1 | 裏のり | B.OR3.1kR1P-1 | 1.15 | 1.45 | 4 |  | 2.684 |  |  | 0 | 37.2 | 31.2 | 31.6 | 62.8 | 0.0549 | 0.0258 |  |  |  |  | 35.1 | 20.8 | 14.3
2009-03-31 | 中国地方整備局 | 高梁川 | 小田川 | 右岸 | 3.1 | OR3k100 R-3 | 裏のり | B.OR3.1kR3P-1 | 1.15 | 1.45 | 5 |  | 2.669 |  |  | 0.4 | 41 | 33.3 | 25.3 | 58.6 | 0.0872 | 0.0414 | 0.00224 |  |  |  | 35.1 | 20.1 | 15 |  |  |  | 2.6334e-09
2009-03-31 | 中国地方整備局 | 高梁川 | 小田川 | 右岸 | 3.1 | OR3k100 R-3 | 裏のり | B.OR3.1kR3T3-1 | 2 | 2.8 |  | 1.934 | 2.639 | 0.562 | 0.11364 | 21.9 | 57.9 | 10.5 | 9.7 | 20.2 | 0.77 | 0.531 | 0.0705 | 0.0054 | 142.5926 | 11.9 | [5 empty] | 3.81e-06 | 7.7849e-06 | 2.916e-07 |  | 3.5099e-08 | CUB |  |  |  |  | 18.4 | 8.9 | 10 | 20.6
2009-03-31 | 中国地方整備局 | 高梁川 | 小田川 | 右岸 | 3.1 | OR3k100 R-1 | 裏のり | B.OR3.1kR1P-2 | 2.15 | 2.45 | 4 |  | 2.645 |  |  | 10.1 | 56.5 | 16.8 | 16.6 | 33.4 | 0.398 | 0.234 | 0.0115 | [9 empty] | 1.1658e-07
2009-03-31 | 中国地方整備局 | 高梁川 | 小田川 | 右岸 | 3.1 | OR3k100 R-1 | 裏のり | B.OR3.1kR1P-3 | 3.15 | 3.45 | 4 |  | 2.68 |  |  | 9 | 50.4 | 23.9 | 16.7 | 40.6 | 0.222 | 0.149 | 0.00836 | [9 empty] | 5.5687e-08
2009-03-31 | 中国地方整備局 | 高梁川 | 小田川 | 右岸 | 3.1 | OR3k100 R-3 | 裏のり | B.OR3.1kR3P-2 | 3.15 | 3.45 | 4 |  | 2.677 |  |  | 0.6 | 51.9 | 26 | 21.5 | 47.5 | 0.147 | 0.0927 | 0.00365 | [9 empty] | 8.1627e-09
2009-03-31 | 中国地方整備局 | 高梁川 | 小田川 | 右岸 | 4.1 | OR4k100 R-2 | 表のり | B.OR4.1kR2P-2 | 4.15 | 4.45 | 3 |  | 2.661 |  |  | 0 | 53.6 | 27.6 | 18.8 | 46.4 | 0.141 | 0.103 | 0.00597 | [9 empty] | 2.5523e-08
2009-03-31 | 中国地方整備局 | 高梁川 | 小田川 | 右岸 | 4.1 | OR4k100 R-2 | 表のり | B.OR4.1kR2Tw2-1 | 5 | 5.8 |  | 1.896 | 2.667 | 0.795 | 0.27992 | 0 | 72.9 | 19.4 | 7.7 | 27.1 | 0.211 | 0.173 | 0.0358 | 0.00893 | 23.6282 | 4.88 | [5 empty] | 7.73e-07 | 1.6194e-06 | 7.9745e-07 |  | 4.2381e-07 | CUB |  |  |  |  | 50.9 | 25.7 | 5.2 | 37
2009-03-31 | 中国地方整備局 | 高梁川 | 小田川 | 右岸 | 4.1 | OR4k100 R-2 | 表のり | B.OR4.1kR2P-3 | 6.15 | 6.45 | 5 |  | 2.686 |  |  | 0 | 18.7 | 50 | 31.3 | 81.3 | 0.0263 | 0.0162 | 0.00111 |  |  |  | 33.8 | 20.1 | 13.7 |  |  |  | 5.1762e-10
2009-03-31 | 中国地方整備局 | 高梁川 | 小田川 | 右岸 | 4.1 | OR4k100 R-2 | 表のり | B.OR4.1kR2Tw2-2 | 7 | 7.5 |  | 1.927 | 2.676 | 0.797 | 0.28173 | 0 | 3.2 | 53.7 | 43.1 | 96.8 | 0.0107 | 0.00719 |  |  |  |  | 39.1 | 22.1 | 17 | [7 empty] | UU | [8 empty] | 60.3 | 0
2009-03-31 | 中国地方整備局 | 高梁川 | 小田川 | 右岸 | 4.1 | OR4k100 R-2 | 表のり | B.OR4.1kR2P-4 | 8.15 | 8.45 | 7 |  | 2.677 |  |  | 0 | 4.9 | 39.7 | 55.4 | 95.1 | 0.00627 | 0.00355 |  |  |  |  | 50.9 | 22.4 | 28.5
2009-03-31 | 中国地方整備局 | 高梁川 | 小田川 | 右岸 | 4.1 | OR4k100 R-2 | 表のり | B.OR4.1kR2P-5 | 10.15 | 10.45 | 12 |  | 2.624 |  |  | 42.1 | 52.4 | 5.5 |  | 5.5 | 2.11 | 1.64 | 0.542 | 0.209 | 10.0957 | 1.73 | [6 empty] | 0.00087837 | 0.00043681
2009-03-31 | 中国地方整備局 | 高梁川 | 小田川 | 右岸 | 4.1 | OR4k100 R-2 | 表のり | OR4k100(R-2) | 11 | 11.5 | [20 empty] | 0.000232
2009-03-31 | 中国地方整備局 | 高梁川 | 小田川 | 右岸 | 4.1 | OR4k100 R-2 | 表のり | B.OR4.1kR2P-6 | 12.15 | 12.45 | 19 |  | 2.632 |  |  | 32.7 | 58.7 | 8.6 |  | 8.6 | 1.64 | 1.22 | 0.313 | 0.111 | 14.7748 | 1.79 | [6 empty] | 0.00024614 | 0.00012321
2009-03-31 | 中国地方整備局 | 高梁川 | 小田川 | 右岸 | 4.1 | OR4k100 R-2 | 表のり | B.OR4.1kR2’T2-1 | 0 | 0.8 |  | 1.9 | 2.637 | 0.592 | 0.13032 | 43.4 | 45 | 7.3 | 4.3 | 11.6 | 2.28 | 1.53 | 0.262 | 0.0518 | 44.0154 | 2.6 | [5 empty] | 2.05e-05 | 0.00016301 | 2.6832e-05 |  | 2.2799e-05 | CUB |  |  |  |  | 18.6 | 32.4 | 0 | 40.8
2009-03-31 | 中国地方整備局 | 高梁川 | 小田川 | 右岸 | 4.1 | OR4k100 R-2 | 表のり | B.OR4.1kR2P-1 | 1.15 | 1.45 | 3 |  | 2.636 |  |  | 9.1 | 59 | 17.3 | 14.6 | 31.9 | 0.452 | 0.281 | 0.013 | [9 empty] | 1.5488e-07
2009-03-31 | 中国地方整備局 | 高梁川 | 小田川 | 右岸 | 4.1 | OR4k100 R-2 | 表のり | B.OR4.1kR2’T2-2 | 2 | 3.8 |  | 2.076 | 2.645 | 0.516 | 0.090625 | 25.1 | 48 | 15.8 | 11.1 | 26.9 | 0.802 | 0.445 | 0.0215 | 0.0039 | 205.641 | 5.08 | [5 empty] | 1.41e-09 | 4.9689e-07 | 1.521e-07 |  | 5.1167e-09 | CUB |  |  |  |  | 17 | 31.9 | 1.3 | 40.5
2009-03-31 | 中国地方整備局 | 高梁川 | 小田川 | 右岸 | 4.1 | OR4k100 R-3 | 裏のり | B.OR4.1kR3T3-1 | 3 | 4.8 |  | 2.003 | 2.637 | 0.634 | 0.15596 | 0 | 37.8 | 33 | 29.2 | 62.2 | 0.0538 | 0.0231 | 0.00183 |  |  |  | 37.7 | 20.2 | 17.5 |  |  |  | 1.6485e-09 |  |  |  | UU | [8 empty] | 60.4 | 0
2009-03-31 | 中国地方整備局 | 高梁川 | 小田川 | 右岸 | 4.1 | OR4k100 R-3 | 裏のり | B.OR4.1kR3Tw3-1 | 5 | 5.8 |  | 1.961 | 2.685 | 0.753 | 0.24356 | 0 | 23.3 | 45.4 | 31.3 | 76.7 | 0.0296 | 0.0157 |  |  |  |  | 35.2 | 18.1 | 17.1 | [7 empty] | UU | [8 empty] | 52.2 | 0
2009-03-31 | 中国地方整備局 | 高梁川 | 小田川 | 右岸 | 4.1 | OR4k100 R-1 | 裏のり | B.OR4.1kR1P-5 | 5.15 | 5.45 | 2 |  | 2.68 |  |  | 0.6 | 68.6 | 20.9 | 9.9 | 30.8 | 0.199 | 0.162 | 0.0256 | 0.00522 | 38.1226 | 4.72 | [6 empty] | 7.4455e-07 | 2.7248e-07
2009-03-31 | 中国地方整備局 | 高梁川 | 小田川 | 右岸 | 4.1 | OR4k100 R-1 | 裏のり | B.OR4.1kR1P-6 | 6.15 | 6.45 | 5 |  | 2.676 |  |  | 0 | 16.3 | 50.7 | 33 | 83.7 | 0.0213 | 0.0133 | 0.00136 |  |  |  | 32.5 | 18 | 14.5 |  |  |  | 8.2872e-10
2009-03-31 | 中国地方整備局 | 高梁川 | 小田川 | 右岸 | 4.1 | OR4k100 R-3 | 裏のり | B.OR4.1kR3P-3 | 6.15 | 6.45 | 2 |  | 2.662 |  |  | 0 | 13.2 | 52.7 | 34.1 | 86.8 | 0.0183 | 0.0111 |  |  |  |  | 37.7 | 20.2 | 17.5
2009-03-31 | 中国地方整備局 | 高梁川 | 小田川 | 右岸 | 4.1 | OR4k100 R-3 | 裏のり | B.OR4.1kR3Tw3-2 | 7 | 7.8 |  | 1.921 | 2.691 | 0.824 | 0.30673 | 0 | 3.9 | 47.5 | 48.6 | 96.1 | 0.00835 | 0.00539 |  |  |  |  | 50.5 | 21.2 | 29.3 | [7 empty] | UU | [8 empty] | 53.3 | 0
2009-03-31 | 中国地方整備局 | 高梁川 | 小田川 | 右岸 | 4.1 | OR4k100 R-1 | 裏のり | B.OR4.1kR1P-7 | 8.15 | 8.45 | 6 |  | 2.676 |  |  | 0 | 4.7 | 43.8 | 51.5 | 95.3 | 0.00812 | 0.00456 |  |  |  |  | 50.6 | 23.5 | 27.1
2009-03-31 | 中国地方整備局 | 高梁川 | 小田川 | 右岸 | 4.1 | OR4k100 R-3 | 裏のり | B.OR4.1kR3P-4 | 8.15 | 8.45 | 7 |  | 2.678 |  |  | 0 | 5.5 | 43.5 | 51 | 94.5 | 0.00732 | 0.00471 |  |  |  |  | 51 | 20.2 | 30.8
2009-03-31 | 中国地方整備局 | 高梁川 | 小田川 | 右岸 | 4.1 | OR4k100 R-1 | 裏のり | OR4k100(R-1) | 10 | 10.5 | [20 empty] | 0.000144
2009-03-31 | 中国地方整備局 | 高梁川 | 小田川 | 右岸 | 4.1 | OR4k100 R-1 | 裏のり | B.OR4.1kR1P-8 | 10.15 | 10.45 | 4 |  | 2.621 |  |  | 21.8 | 44.2 | 18.8 | 15.2 | 34 | 0.738 | 0.389 | 0.01 | [9 empty] | 8.4333e-08
2009-03-31 | 中国地方整備局 | 高梁川 | 小田川 | 右岸 | 4.1 | OR4k100 R-1 | 裏のり | B.OR4.1kR1P-9 | 12.15 | 12.45 | 18 |  | 2.618 |  |  | 37.2 | 55.7 | 7.1 |  | 7.1 | 1.85 | 1.38 | 0.381 | 0.158 | 11.7089 | 1.46 | [6 empty] | 0.00038815 | 0.00024964
2009-03-31 | 中国地方整備局 | 高梁川 | 小田川 | 右岸 | 4.1 | OR4k100 R-1 | 裏のり | B.OR4.1kR1P-10 | 14.15 | 14.45 | 7 |  | 2.635 |  |  | 50.9 | 43.2 | 5.9 |  | 5.9 | 2.76 | 2.06 | 0.583 | 0.207 | 13.3333 | 1.79 | [6 empty] | 0.00104 | 0.00042849
2009-03-31 | 中国地方整備局 | 高梁川 | 小田川 | 右岸 | 4.1 | OR4k100 R-1 | 裏のり | B.OR4.1kR1P-1 | 1.15 | 1.45 | 11 |  | 2.646 |  |  | 38.4 | 47.2 | 9.9 | 4.5 | 14.4 | 1.86 | 1.15 | 0.193 | 0.034 | 54.7059 | 2.59 | [6 empty] | 8.0285e-05 | 1.156e-05
2009-03-31 | 中国地方整備局 | 高梁川 | 小田川 | 右岸 | 4.1 | OR4k100 R-3 | 裏のり | B.OR4.1kR3P-1 | 1.15 | 1.45 | 7 |  | 2.636 |  |  | 24.9 | 57.7 | 8.9 | 8.5 | 17.4 | 1.16 | 0.78 | 0.124 | 0.0077 | 150.6494 | 8.59 | [6 empty] | 2.8804e-05 | 5.929e-07
2009-03-31 | 中国地方整備局 | 高梁川 | 小田川 | 右岸 | 4.1 | OR4k100 R-1 | 裏のり | B.OR4.1kR1P-2 | 2.15 | 2.45 | 2 |  | 2.657 |  |  | 8.8 | 45.3 | 32.7 | 13.2 | 45.9 | 0.202 | 0.12 | 0.0108 | 0.00245 | 82.449 | 1.33 | [6 empty] | 1.008e-07 | 6.0025e-08
2009-03-31 | 中国地方整備局 | 高梁川 | 小田川 | 右岸 | 4.1 | OR4k100 R-3 | 裏のり | B.OR4.1kR3P-2 | 2.15 | 2.45 | 3 |  | 2.655 |  |  | 10.3 | 44.6 | 26.3 | 18.8 | 45.1 | 0.217 | 0.124 | 0.00594 | [9 empty] | 2.5227e-08
2009-03-31 | 中国地方整備局 | 高梁川 | 小田川 | 右岸 | 4.1 | OR4k100 R-1 | 裏のり | B.OR4.1kR1P-3 | 3.15 | 3.45 | 4 |  | 2.632 |  |  | 14.9 | 40.7 | 26.9 | 17.5 | 44.4 | 0.366 | 0.173 | 0.00659 | 0.00124 | 295.1613 | 0.644 | [6 empty] | 3.2089e-08 | 1.5376e-08
2009-03-31 | 中国地方整備局 | 高梁川 | 小田川 | 右岸 | 4.1 | OR4k100 R-1 | 裏のり | B.OR4.1kR1P-4 | 4.15 | 4.45 | 7 |  | 2.627 |  |  | 36.1 | 52.1 | 10.3 | 1.5 | 11.8 | 1.62 | 1 | 0.25 | 0.056 | 28.9286 | 2.22 | [6 empty] | 0.00014623 | 3.136e-05
2009-03-31 | 中国地方整備局 | 高梁川 | 小田川 | 右岸 | 5.3 | OR5k300 R-2 | 表のり | B.OR5.3kR2P-4 | 4.15 | 4.45 | 7 |  | 2.618 |  |  | 32.6 | 53.6 | 11.2 | 2.6 | 13.8 | 1.37 | 0.854 | 0.205 | 0.04 | 34.25 | 2.29 | [6 empty] | 9.2328e-05 | 1.6e-05
2009-03-31 | 中国地方整備局 | 高梁川 | 小田川 | 右岸 | 5.3 | OR5k300 R-2 | 表のり | B.OR5.3kR2P-5 | 5.15 | 5.45 | 3 |  | 2.669 |  |  | 1.8 | 42.8 | 29.7 | 25.7 | 55.4 | 0.116 | 0.0505 | 0.00103 |  |  |  | 32.7 | 20.1 | 12.6 |  |  |  | 4.3526e-10
2009-03-31 | 中国地方整備局 | 高梁川 | 小田川 | 右岸 | 5.3 | OR5k300 R-2 | 表のり | B.OR5.3kR2Tw2-1 | 6 | 6.8 |  | 1.793 | 2.643 | 1.102 | 0.63667 | 0 | 2.5 | 55.9 | 41.6 | 97.5 | 0.0127 | 0.00805 |  |  |  |  | 44.3 | 23.2 | 21.1 | [7 empty] | UU | [8 empty] | 36.2 | 0
2009-03-31 | 中国地方整備局 | 高梁川 | 小田川 | 右岸 | 5.3 | OR5k300 R-2 | 表のり | B.OR5.3kR2P-6 | 7.15 | 7.45 | 2 |  | 2.657 |  |  | 0 | 11.2 | 49.5 | 39.3 | 88.8 | 0.0153 | 0.00992 |  |  |  |  | 46.2 | 23.5 | 22.7
2009-03-31 | 中国地方整備局 | 高梁川 | 小田川 | 右岸 | 5.3 | OR5k300 R-2 | 表のり | OR5k300(R-2) | 9 | 9.5 | [20 empty] | 0.000635
2009-03-31 | 中国地方整備局 | 高梁川 | 小田川 | 右岸 | 5.3 | OR5k300 R-2 | 表のり | B.OR5.3kR2P-7 | 9.15 | 9.45 | 10 |  | 2.641 |  |  | 22 | 72.1 | 5.9 |  | 5.9 | 0.929 | 0.693 | 0.276 | 0.156 | 5.9551 | 1.07 | [6 empty] | 0.0001839 | 0.00024336
2009-03-31 | 中国地方整備局 | 高梁川 | 小田川 | 右岸 | 5.3 | OR5k300 R-2 | 表のり | B.OR5.3kR2P-8 | 10.15 | 10.45 | 7 |  | 2.624 |  |  | 39.8 | 53.3 | 6.9 |  | 6.9 | 1.99 | 1.46 | 0.419 | 0.161 | 12.3602 | 1.58 | [6 empty] | 0.0004838 | 0.00025921
2009-03-31 | 中国地方整備局 | 高梁川 | 小田川 | 右岸 | 5.3 | OR5k300 R-2 | 表のり | B.OR5.3kR2T2-1 | 1 | 1.8 |  | 1.869 | 2.64 | 0.651 | 0.16711 | 47.2 | 52 | 0.8 |  | 0.8 | 2.34 | 1.88 | 0.835 | 0.534 | 4.382 | 1.04 | [5 empty] | 4.81e-05 | 0.0023908 | 0.0028516 |  | 0.0044751 | CUB |  |  |  |  | 76.4 | 24.6 | 0 | 37.7
2009-03-31 | 中国地方整備局 | 高梁川 | 小田川 | 右岸 | 5.3 | OR5k300 R-2 | 表のり | B.OR5.3kR2P-1 | 1.15 | 1.45 | 2 |  | 2.632 |  |  | 23.1 | 67.7 | 9.2 |  | 9.2 | 1.03 | 0.792 | 0.374 | 0.102 | 10.098 | 2.41 | [6 empty] | 0.00037183 | 0.00010404
2009-03-31 | 中国地方整備局 | 高梁川 | 小田川 | 右岸 | 5.3 | OR5k300 R-2 | 表のり | B.OR5.3kR2P-2 | 2.15 | 2.45 | 2 |  | 2.626 |  |  | 41.5 | 54.6 | 3.9 |  | 3.9 | 2.1 | 1.51 | 0.533 | 0.336 | 6.25 | 0.804 | [6 empty] | 0.00084494 | 0.001129
2009-03-31 | 中国地方整備局 | 高梁川 | 小田川 | 右岸 | 5.3 | OR5k300 R-2 | 表のり | B.OR5.3kR2P-3 | 3.15 | 3.45 | 4 |  | 2.643 |  |  | 0.2 | 31.9 | 38.2 | 29.7 | 67.9 | 0.0354 | 0.0182 | 0.00164 |  |  |  | 37.1 | 21.7 | 15.4 |  |  |  | 1.2788e-09
2009-03-31 | 中国地方整備局 | 高梁川 | 小田川 | 右岸 | 5.3 | OR5k300 R-3 | 裏のり | B.OR5.3kR3T3-2 | 4 | 4.8 |  | 1.963 | 2.672 | 0.71 | 0.2093 | 0 | 36.5 | 33.6 | 29.9 | 63.5 | 0.0456 | 0.0223 | 0.00114 |  |  |  | 31.1 | 19.4 | 11.7 |  |  |  | 5.5062e-10 |  |  |  | UU | [8 empty] | 75.7 | 0
2009-03-31 | 中国地方整備局 | 高梁川 | 小田川 | 右岸 | 5.3 | OR5k300 R-1 | 裏のり | B.OR5.3kR1P-4 | 4.15 | 4.45 | 3 |  | 2.676 |  |  | 3.1 | 39.7 | 31.7 | 25.5 | 57.2 | 0.117 | 0.0376 | 0.00265 |  |  |  | 32.1 | 20.3 | 11.8 |  |  |  | 3.8874e-09
2009-03-31 | 中国地方整備局 | 高梁川 | 小田川 | 右岸 | 5.3 | OR5k300 R-1 | 裏のり | B.OR5.3kR1P-5 | 5.15 | 5.45 | 3 |  | 2.663 |  |  | 0 | 46.6 | 29.4 | 24 | 53.4 | 0.132 | 0.05 | 0.00233 |  |  |  | 27.8 | 17.7 | 10.1 |  |  |  | 2.8851e-09
2009-03-31 | 中国地方整備局 | 高梁川 | 小田川 | 右岸 | 5.3 | OR5k300 R-3 | 裏のり | B.OR5.3kR3P-3 | 5.15 | 5.45 | 2 |  | 2.618 |  |  | 17.8 | 78.4 | 3.8 |  | 3.8 | 1.21 | 1 | 0.526 | 0.369 | 3.2791 | 1.01 | [6 empty] | 0.00081945 | 0.0013616
2009-03-31 | 中国地方整備局 | 高梁川 | 小田川 | 右岸 | 5.3 | OR5k300 R-3 | 裏のり | B.OR5.3kR3Tw3-1 | 6 | 6.8 |  | 1.857 | 2.681 | 0.962 | 0.45376 | 0 | 7.5 | 52.3 | 40.2 | 92.5 | 0.0135 | 0.00858 |  |  |  |  | 41.3 | 22.5 | 18.8 | [7 empty] | UU | [8 empty] | 38.4 | 0
2009-03-31 | 中国地方整備局 | 高梁川 | 小田川 | 右岸 | 5.3 | OR5k300 R-1 | 裏のり | B.OR5.3kR1P-6 | 6.15 | 6.45 | 2 |  | 2.67 |  |  | 0 | 14.7 | 46.8 | 38.5 | 85.3 | 0.0163 | 0.0109 |  |  |  |  | 38.7 | 19.7 | 19
2009-03-31 | 中国地方整備局 | 高梁川 | 小田川 | 右岸 | 5.3 | OR5k300 R-1 | 裏のり | B.OR5.3kR1P-7 | 7.15 | 7.45 | 5 |  | 2.668 |  |  | 0 | 71.5 | 15.3 | 13.2 | 28.5 | 0.164 | 0.146 | 0.0169 | [9 empty] | 2.8445e-07
2009-03-31 | 中国地方整備局 | 高梁川 | 小田川 | 右岸 | 5.3 | OR5k300 R-3 | 裏のり | B.OR5.3kR3P-4 | 7.15 | 7.45 | 7 |  | 2.675 |  |  | 0 | 78.6 | 13.2 | 8.2 | 21.4 | 0.174 | 0.156 | 0.0644 | 0.0103 | 16.8932 | 7.77 | [6 empty] | 6.3123e-06 | 1.0609e-06
2009-03-31 | 中国地方整備局 | 高梁川 | 小田川 | 右岸 | 5.3 | OR5k300 R-1 | 裏のり | B.OR5.3kR1P-8 | 9.15 | 9.45 | 12 |  | 2.662 |  |  | 0 | 94.1 | 5.9 |  | 5.9 | 0.283 | 0.256 | 0.171 | 0.131 | 2.1603 | 1.09 | [6 empty] | 6.0653e-05 | 0.00017161
2009-03-31 | 中国地方整備局 | 高梁川 | 小田川 | 右岸 | 5.3 | OR5k300 R-1 | 裏のり | OR5k300(R-1) | 10 | 10.5 | [19 empty] | 3.06e-06 | 7.5e-06
2009-03-31 | 中国地方整備局 | 高梁川 | 小田川 | 右岸 | 5.3 | OR5k300 R-1 | 裏のり | B.OR5.3kR1P-9 | 11.15 | 11.45 | 18 |  | 2.626 |  |  | 36.6 | 56.4 | 7 |  | 7 | 1.8 | 1.31 | 0.326 | 0.145 | 12.4138 | 1.36 | [6 empty] | 0.00027047 | 0.00021025
2009-03-31 | 中国地方整備局 | 高梁川 | 小田川 | 右岸 | 5.3 | OR5k300 R-1 | 裏のり | B.OR5.3kR1P-10 | 13.15 | 13.45 | 26 |  | 2.623 |  |  | 34.7 | 55.5 | 9.8 |  | 9.8 | 1.56 | 0.96 | 0.216 | 0.0792 | 19.697 | 1.01 | [6 empty] | 0.00010421 | 6.2726e-05
2009-03-31 | 中国地方整備局 | 高梁川 | 小田川 | 右岸 | 5.3 | OR5k300 R-1 | 裏のり | B.OR5.3kR1P-11 | 15.15 | 15.45 | 21 |  | 2.633 |  |  | 26.5 | 63.7 | 9.8 |  | 9.8 | 1.28 | 0.877 | 0.25 | 0.0788 | 16.2437 | 1.55 | [6 empty] | 0.00014623 | 6.2094e-05
2009-03-31 | 中国地方整備局 | 高梁川 | 小田川 | 右岸 | 5.3 | OR5k300 R-1 | 裏のり | B.OR5.3kR1P-1 | 1.15 | 1.45 | 2 |  | 2.637 |  |  | 36.5 | 57.8 | 5.7 |  | 5.7 | 1.76 | 1.21 | 0.443 | 0.214 | 8.2243 | 1.02 | [6 empty] | 0.00055045 | 0.00045796
2009-03-31 | 中国地方整備局 | 高梁川 | 小田川 | 右岸 | 5.3 | OR5k300 R-3 | 裏のり | B.OR5.3kR3P-1 | 1.15 | 1.45 | 2 |  | 2.64 |  |  | 44.3 | 53.5 | 2.2 |  | 2.2 | 2.45 | 1.55 | 0.542 | 0.37 | 6.6216 | 0.601 | [6 empty] | 0.00087837 | 0.001369
2009-03-31 | 中国地方整備局 | 高梁川 | 小田川 | 右岸 | 5.3 | OR5k300 R-3 | 裏のり | B.OR5.3kR3T3-1 | 2 | 2.8 |  | 1.996 | 2.638 | 0.545 | 0.10478 | 21.1 | 62.4 | 7.4 | 9.1 | 16.5 | 0.938 | 0.669 | 0.171 | 0.00651 | 144.086 | 17.1 | [5 empty] | 3.61e-05 | 6.0653e-05 | 4.238e-07 |  | 6.0453e-08 | CUB |  |  |  |  | 5.1 | 11.8 | 1.8 | 27.2
2009-03-31 | 中国地方整備局 | 高梁川 | 小田川 | 右岸 | 5.3 | OR5k300 R-1 | 裏のり | B.OR5.3kR1P-2 | 2.15 | 2.45 | 2 |  | 2.631 |  |  | 22.2 | 58.6 | 11.5 | 7.9 | 19.4 | 0.878 | 0.635 | 0.0892 | 0.0093 | 94.4086 | 9.33 | [6 empty] | 1.3428e-05 | 8.649e-07
2009-03-31 | 中国地方整備局 | 高梁川 | 小田川 | 右岸 | 5.3 | OR5k300 R-1 | 裏のり | B.OR5.3kR1P-3 | 3.15 | 3.45 | 7 |  | 2.634 |  |  | 28 | 52.6 | 9.4 | 10 | 19.4 | 1.05 | 0.677 | 0.0892 | 0.00498 | 210.8434 | 14.7 | [6 empty] | 1.3428e-05 | 2.48e-07
2009-03-31 | 中国地方整備局 | 高梁川 | 小田川 | 右岸 | 5.3 | OR5k300 R-3 | 裏のり | B.OR5.3kR3P-2 | 3.15 | 3.45 | 5 |  | 2.634 |  |  | 44.5 | 51.8 | 3.7 |  | 3.7 | 2.33 | 1.63 | 0.427 | 0.271 | 8.5978 | 0.675 | [6 empty] | 0.00050548 | 0.00073441
2009-03-31 | 中国地方整備局 | 高梁川 | 小田川 | 右岸 | 5.9 | OR5k900 R-2 | 表のり | B.OR5.9kR2P-5 | 5.15 | 5.45 | 3 |  | 2.661 |  |  | 0.4 | 69.9 | 19.4 | 10.3 | 29.7 | 0.277 | 0.211 | 0.0207 | 0.00473 | 58.5624 | 4.64 | [6 empty] | 4.551e-07 | 2.2373e-07
2009-03-31 | 中国地方整備局 | 高梁川 | 小田川 | 右岸 | 5.9 | OR5k900 R-2 | 表のり | B.OR5.9kR2P-6 | 6.15 | 6.45 | 6 |  | 2.686 |  |  | 0 | 35.3 | 35.5 | 29.2 | 64.7 | 0.0492 | 0.0229 | 0.00138 |  |  |  | 27 | 15.4 | 11.6 |  |  |  | 8.5723e-10
2009-03-31 | 中国地方整備局 | 高梁川 | 小田川 | 右岸 | 5.9 | OR5k900 R-2 | 表のり | B.OR5.9kR2P-7 | 7.15 | 7.45 | 3 |  | 2.682 |  |  | 0 | 34 | 41.6 | 24.4 | 66 | 0.0542 | 0.0353 | 0.00157 |  |  |  | 27.5 | 16.3 | 11.2 |  |  |  | 1.1558e-09
2009-03-31 | 中国地方整備局 | 高梁川 | 小田川 | 右岸 | 5.9 | OR5k900 R-2 | 表のり | B.OR5.9kR2P-1 | 1.15 | 1.45 | 5 |  | 2.673 |  |  | 0.4 | 44.6 | 28 | 27 | 55 | 0.119 | 0.048 |  |  |  |  | 28.5 | 17.7 | 10.8
2009-03-31 | 中国地方整備局 | 高梁川 | 小田川 | 右岸 | 5.9 | OR5k900 R-2 | 表のり | B.OR5.9kR2P-2 | 2.15 | 2.45 | 3 |  | 2.64 |  |  | 28.7 | 64 | 7.3 |  | 7.3 | 1.07 | 0.709 | 0.259 | 0.135 | 7.9259 | 0.958 | [6 empty] | 0.00015871 | 0.00018225
2009-03-31 | 中国地方整備局 | 高梁川 | 小田川 | 右岸 | 5.9 | OR5k900 R-2 | 表のり | B.OR5.9kR2P-3 | 3.15 | 3.45 | 3 |  | 2.644 |  |  | 35.9 | 51.4 | 10.1 | 2.6 | 12.7 | 1.57 | 0.923 | 0.205 | 0.0507 | 30.9665 | 2.01 | [6 empty] | 9.2328e-05 | 2.5705e-05
2009-03-31 | 中国地方整備局 | 高梁川 | 小田川 | 右岸 | 5.9 | OR5k900 R-2 | 表のり | B.OR5.9kR2P-4 | 4.15 | 4.45 | 3 |  | 2.648 |  |  | 13.7 | 52.2 | 21.7 | 12.4 | 34.1 | 0.327 | 0.194 | 0.0156 | 0.0015 | 218 | 5.12 | [6 empty] | 2.363e-07 | 2.25e-08
2009-03-31 | 中国地方整備局 | 高梁川 | 小田川 | 右岸 | 5.9 | OR5k900 R-1 | 裏のり | B.OR5.9kR1P-5 | 5.15 | 5.45 | 4 |  | 2.697 |  |  | 0 | 33.7 | 32.1 | 34.2 | 66.3 | 0.0415 | 0.018 |  |  |  |  | 28.5 | 17 | 11.5
2009-03-31 | 中国地方整備局 | 高梁川 | 小田川 | 右岸 | 5.9 | OR5k900 R-1 | 裏のり | B.OR5.9kR1P-6 | 6.15 | 6.45 | 4 |  | 2.695 |  |  | 0 | 41 | 30.8 | 28.2 | 59 | 0.0833 | 0.0404 | 0.00111 |  |  |  | 27.5 | 15.5 | 12 |  |  |  | 5.1762e-10
2009-03-31 | 中国地方整備局 | 高梁川 | 小田川 | 右岸 | 5.9 | OR5k900 R-1 | 裏のり | B.OR5.9kR1P-7 | 7.15 | 7.45 | 13 |  | 2.651 |  |  | 25.4 | 67.4 | 7.2 |  | 7.2 | 0.81 | 0.618 | 0.283 | 0.144 | 5.625 | 1.26 | [6 empty] | 0.00019489 | 0.00020736
2009-03-31 | 中国地方整備局 | 高梁川 | 小田川 | 右岸 | 5.9 | OR5k900 R-1 | 裏のり | B.OR5.9kR1P-8 | 9.15 | 9.45 | 9 |  | 2.633 |  |  | 11 | 81.5 | 7.5 |  | 7.5 | 0.585 | 0.447 | 0.24 | 0.138 | 4.2391 | 1.13 | [6 empty] | 0.00013303 | 0.00019044
2009-03-31 | 中国地方整備局 | 高梁川 | 小田川 | 右岸 | 5.9 | OR5k900 R-1 | 裏のり | B.OR5.9kR1P-9 | 11.15 | 11.45 | 12 |  | 2.635 |  |  | 51.3 | 36.1 | 8.1 | 4.5 | 12.6 | 3.16 | 2.1 | 0.335 | 0.0521 | 60.6526 | 4.07 | [6 empty] | 0.00028809 | 2.7144e-05
2009-03-31 | 中国地方整備局 | 高梁川 | 小田川 | 右岸 | 5.9 | OR5k900 R-1 | 裏のり | B.OR5.9kR1P-10 | 13.15 | 13.45 | 24 |  | 2.641 |  |  | 43.2 | 43.2 | 7.6 | 6 | 13.6 | 2.43 | 1.31 | 0.247 | 0.0249 | 97.5904 | 4.37 | [6 empty] | 0.00014219 | 6.2001e-06
2009-03-31 | 中国地方整備局 | 高梁川 | 小田川 | 右岸 | 5.9 | OR5k900 R-1 | 裏のり | B.OR5.9kR1P-11 | 15.15 | 15.45 | 27 |  | 2.651 |  |  | 21.4 | 58.6 | 11.9 | 8.1 | 20 | 0.588 | 0.38 | 0.075 | 0.01 | 58.8 | 5.15 | [6 empty] | 8.985e-06 | 1e-06
2009-03-31 | 中国地方整備局 | 高梁川 | 小田川 | 右岸 | 5.9 | OR5k900 R-1 | 裏のり | B.OR5.9kR1P-1 | 1.15 | 1.45 | 2 |  | 2.641 |  |  | 8.1 | 56 | 18.1 | 17.8 | 35.9 | 0.278 | 0.194 | 0.00839 | [9 empty] | 5.6151e-08
2009-03-31 | 中国地方整備局 | 高梁川 | 小田川 | 右岸 | 5.9 | OR5k900 R-1 | 裏のり | B.OR5.9kR1P-2 | 2.15 | 2.45 | 3 |  | 2.655 |  |  | 19.1 | 62.1 | 9.5 | 9.3 | 18.8 | 0.611 | 0.421 | 0.0924 | 0.00699 | 87.4106 | 8.9 | [6 empty] | 1.457e-05 | 4.886e-07
2009-03-31 | 中国地方整備局 | 高梁川 | 小田川 | 右岸 | 5.9 | OR5k900 R-1 | 裏のり | B.OR5.9kR1P-3 | 3.15 | 3.45 | 3 |  | 2.64 |  |  | 28.9 | 62.9 | 8.2 |  | 8.2 | 1.27 | 0.896 | 0.321 | 0.138 | 9.2029 | 1.33 | [6 empty] | 0.00026096 | 0.00019044
2009-03-31 | 中国地方整備局 | 高梁川 | 小田川 | 右岸 | 5.9 | OR5k900 R-1 | 裏のり | B.OR5.9kR1P-4 | 4.15 | 4.45 | 3 |  | 2.663 |  |  | 11.3 | 77.2 | 8.8 | 2.7 | 11.5 | 0.518 | 0.427 | 0.194 | 0.0585 | 8.8547 | 2.59 | [6 empty] | 8.1252e-05 | 3.4222e-05
2009-03-31 | 中国地方整備局 | 高梁川 | 小田川 | 右岸 | 6.6 | OR6k600 R-2 | 表のり | B.OR6.6kR2Tw2-1 | 5 | 7 |  | 1.977 | 2.676 | 0.701 | 0.20251 | 0 | 52.7 | 27.1 | 20.2 | 47.3 | 0.135 | 0.092 | 0.00486 | [8 empty] | 8.24e-08 | 1.5847e-08 |  |  |  | CUB |  |  |  |  | 24.8 | 27.5 | 2.5 | 37.4
2009-03-31 | 中国地方整備局 | 高梁川 | 小田川 | 右岸 | 6.6 | OR6k600 R-2 | 表のり | B.OR6.6kR2P-3 | 6.15 | 6.45 | 3 |  | 2.646 |  |  | 17.1 | 56.3 | 15 | 11.6 | 26.6 | 0.439 | 0.291 | 0.0322 | 0.0031 | 141.6129 | 8.89 | [6 empty] | 1.2668e-06 | 9.61e-08
2009-03-31 | 中国地方整備局 | 高梁川 | 小田川 | 右岸 | 6.6 | OR6k600 R-2 | 表のり | B.OR6.6kR2P-4 | 8.15 | 8.45 | 18 |  | 2.623 |  |  | 27.2 | 66.2 | 6.6 |  | 6.6 | 1.38 | 1.05 | 0.373 | 0.169 | 8.1657 | 1.39 | [6 empty] | 0.00036953 | 0.00028561
2009-03-31 | 中国地方整備局 | 高梁川 | 小田川 | 右岸 | 6.6 | OR6k600 R-2 | 表のり | B.OR6.6kR2T2-1 | 2 | 2.8 |  | 1.861 | 2.68 | 0.869 | 0.35112 | 1.3 | 17.5 | 49.9 | 31.3 | 81.2 | 0.0215 | 0.0139 | 0.00215 |  |  |  | 45 | 23.8 | 21.2 |  |  |  | 2.3947e-09 |  |  |  | UU | [8 empty] | 34 | 0
2009-03-31 | 中国地方整備局 | 高梁川 | 小田川 | 右岸 | 6.6 | OR6k600 R-2 | 表のり | B.OR6.6kR2P-1 | 2.15 | 2.45 | 5 |  | 2.635 |  |  | 42.5 | 47 | 6.9 | 3.6 | 10.5 | 2.23 | 1.48 | 0.303 | 0.0672 | 33.1845 | 2.19 | [6 empty] | 0.0002283 | 4.5158e-05
2009-03-31 | 中国地方整備局 | 高梁川 | 小田川 | 右岸 | 6.6 | OR6k600 R-2 | 表のり | B.OR6.6kR2P-2 | 4.15 | 4.45 | 4 |  | 2.642 |  |  | 16.9 | 60.3 | 10.7 | 12.1 | 22.8 | 0.867 | 0.555 | 0.039 | 0.0013 | 666.9231 | 32 | [6 empty] | 1.9747e-06 | 1.69e-08
2009-03-31 | 中国地方整備局 | 高梁川 | 小田川 | 右岸 | 6.6 | OR6k600 R-1 | 裏のり | B.OR6.6kR1P-5 | 5.15 | 5.45 | 5 |  | 2.668 |  |  | 0 | 50.8 | 29.7 | 19.5 | 49.2 | 0.127 | 0.0803 | 0.00555 | [9 empty] | 2.1554e-08
2009-03-31 | 中国地方整備局 | 高梁川 | 小田川 | 右岸 | 6.6 | OR6k600 R-3 | 裏のり | B.OR6.6kR3P-3 | 5.15 | 5.5 | 6 |  | 2.639 |  |  | 1.1 | 61.4 | 21.1 | 16.4 | 37.5 | 0.378 | 0.272 | 0.0126 | [9 empty] | 1.4407e-07
2009-03-31 | 中国地方整備局 | 高梁川 | 小田川 | 右岸 | 6.6 | OR6k600 R-3 | 裏のり | B.OR6.6kR3Tw3-1 | 5.7 | 6.2 |  | 2.031 | 2.67 | 0.599 | 0.13441 | 0 | 39.8 | 34.3 | 25.9 | 60.2 | 0.074 | 0.0358 | 0.00282 |  |  |  | 29 | 18.3 | 10.7 |  |  |  | 4.4898e-09 |  |  |  | UU | [8 empty] | 52.7 | 0
2009-03-31 | 中国地方整備局 | 高梁川 | 小田川 | 右岸 | 6.6 | OR6k600 R-1 | 裏のり | B.OR6.6kR1P-6 | 6.15 | 6.5 | 2 |  | 2.668 |  |  | 0 | 46.9 | 33 | 20.1 | 53.1 | 0.108 | 0.0646 | 0.00494 |  |  |  | 29.7 | 18.2 | 11.5 |  |  |  | 1.6458e-08
2009-03-31 | 中国地方整備局 | 高梁川 | 小田川 | 右岸 | 6.6 | OR6k600 R-3 | 裏のり | B.OR6.6kR3T3-2 | 6.2 | 7 |  | 1.947 | 2.671 | 0.764 | 0.2528 | 0 | 31.8 | 45 | 23.2 | 68.2 | 0.0531 | 0.0346 | 0.0024 |  |  |  | 34.7 | 20.8 | 13.9 |  |  |  | 3.0899e-09 |  |  |  | UU | [8 empty] | 64.6 | 0
2009-03-31 | 中国地方整備局 | 高梁川 | 小田川 | 右岸 | 6.6 | OR6k600 R-3 | 裏のり | B.OR6.6kR3P-4(上) | 7.25 | 7.4 | 6 |  | 2.675 |  |  | 1.2 | 74.2 | 17.6 | 7 | 24.6 | 0.196 | 0.168 | 0.0457 | 0.0119 | 16.4706 | 5.47 | [6 empty] | 2.8512e-06 | 1.4161e-06
2009-03-31 | 中国地方整備局 | 高梁川 | 小田川 | 右岸 | 6.6 | OR6k600 R-3 | 裏のり | B.OR6.6kR3P-4(下) | 7.4 | 7.5 |  |  | 2.645 |  |  | 8.2 | 81.6 | 4.9 | 5.3 | 10.2 | 0.329 | 0.268 | 0.142 | 0.0729 | 4.513 | 1.35 | [6 empty] | 3.9432e-05 | 5.3144e-05
2009-03-31 | 中国地方整備局 | 高梁川 | 小田川 | 右岸 | 6.6 | OR6k600 R-1 | 裏のり | B.OR6.6kR1P-7 | 8.15 | 8.45 | 18 |  | 2.647 |  |  | 73.5 | 20.1 | 6.4 |  | 6.4 | 11.1 | 8.93 | 0.976 | 0.195 | 56.9231 | 3.34 | [6 empty] | 0.0034321 | 0.00038025
2009-03-31 | 中国地方整備局 | 高梁川 | 小田川 | 右岸 | 6.6 | OR6k600 R-1 | 裏のり | OR6k600(R-1) | 10 | 10.5 | [20 empty] | 4.74e-05
2009-03-31 | 中国地方整備局 | 高梁川 | 小田川 | 右岸 | 6.6 | OR6k600 R-1 | 裏のり | B.OR6.6kR1P-8 | 10.15 | 10.45 | 19 |  | 2.622 |  |  | 40.4 | 49.6 | 10 |  | 10 | 2.03 | 1.34 | 0.287 | 0.075 | 27.0667 | 1.92 | [6 empty] | 0.00020133 | 5.625e-05
2009-03-31 | 中国地方整備局 | 高梁川 | 小田川 | 右岸 | 6.6 | OR6k600 R-1 | 裏のり | B.OR6.6kR1P-9 | 11.15 | 11.45 | 11 |  | 2.622 |  |  | 40.4 | 53.2 | 6.4 |  | 6.4 | 2.03 | 1.41 | 0.331 | 0.159 | 12.7673 | 1.06 | [6 empty] | 0.00028018 | 0.00025281
2009-03-31 | 中国地方整備局 | 高梁川 | 小田川 | 右岸 | 6.6 | OR6k600 R-1 | 裏のり | B.OR6.6kR1P-10 | 12.15 | 12.45 | 18 |  | 2.63 |  |  | 28.9 | 62.8 | 8.3 |  | 8.3 | 1.39 | 1.01 | 0.328 | 0.119 | 11.6807 | 1.74 | [6 empty] | 0.00027433 | 0.00014161
2009-03-31 | 中国地方整備局 | 高梁川 | 小田川 | 右岸 | 6.6 | OR6k600 R-1 | 裏のり | B.OR6.6kR1P-11 | 14.15 | 14.45 | 20 |  | 2.638 |  |  | 41.6 | 50 | 8.4 |  | 8.4 | 2.23 | 1.19 | 0.267 | 0.121 | 18.4298 | 0.581 | [6 empty] | 0.0001703 | 0.00014641
2009-03-31 | 中国地方整備局 | 高梁川 | 小田川 | 右岸 | 6.6 | OR6k600 R-1 | 裏のり | B.OR6.6kR1P-1 | 1.15 | 1.5 | 3 |  | 2.633 |  |  | 22.1 | 74.9 | 3 |  | 3 | 1.17 | 0.908 | 0.462 | 0.321 | 3.6449 | 0.917 | [6 empty] | 0.0006067 | 0.0010304
2009-03-31 | 中国地方整備局 | 高梁川 | 小田川 | 右岸 | 6.6 | OR6k600 R-1 | 裏のり | B.OR6.6kR1P-2 | 2.15 | 2.45 | 2 |  | 2.642 |  |  | 1.5 | 51.6 | 29 | 17.9 | 46.9 | 0.155 | 0.0941 | 0.00786 | [9 empty] | 4.8272e-08
2009-03-31 | 中国地方整備局 | 高梁川 | 小田川 | 右岸 | 6.6 | OR6k600 R-1 | 裏のり | B.OR6.6kR1P-3 | 3.15 | 3.45 | 3 |  | 2.634 |  |  | 5.6 | 60.1 | 20.3 | 14 | 34.3 | 0.399 | 0.282 | 0.0146 | [9 empty] | 2.0268e-07
2009-03-31 | 中国地方整備局 | 高梁川 | 小田川 | 右岸 | 6.6 | OR6k600 R-3 | 裏のり | B.OR6.6kR3P-1 | 3.15 | 3.45 | 3 |  | 2.639 |  |  | 3.7 | 51.2 | 26.5 | 18.6 | 45.1 | 0.229 | 0.118 | 0.00832 | [9 empty] | 5.5071e-08
2009-03-31 | 中国地方整備局 | 高梁川 | 小田川 | 右岸 | 6.6 | OR6k600 R-1 | 裏のり | B.OR6.6kR1P-4 | 4.15 | 4.45 | 5 |  | 2.637 |  |  | 0 | 27.8 | 46.3 | 25.9 | 72.2 | 0.0362 | 0.0226 | 0.00291 |  |  |  | 28.5 | 20.5 | 8 |  |  |  | 4.8288e-09
2009-03-31 | 中国地方整備局 | 高梁川 | 小田川 | 右岸 | 6.6 | OR6k600 R-3 | 裏のり | B.OR6.6kR3P-2 | 4.15 | 4.5 | 5 |  | 2.676 |  |  | 0 | 47.5 | 33.6 | 18.9 | 52.5 | 0.114 | 0.0555 | 0.00578 | 0.00101 | 112.8713 | 2.06 | 30.3 | 19.1 | 11.2 |  |  |  | 2.368e-08 | 1.0201e-08
2009-03-31 | 中国地方整備局 | 高梁川 | 小田川 | 右岸 | 7 | OR7k000 R-2 | 表のり | B.OR7.0kR2P-4 | 4.15 | 4.45 | 4 |  | 2.655 |  |  | 5.4 | 61.9 | 16.3 | 16.4 | 32.7 | 0.379 | 0.261 | 0.0151 | [9 empty] | 2.1912e-07
2009-03-31 | 中国地方整備局 | 高梁川 | 小田川 | 右岸 | 7 | OR7k000 R-2 | 表のり | B.OR7.0kR2P-5 | 6.15 | 6.45 | 5 |  | 2.67 |  |  | 5.2 | 82.6 | 6.5 | 5.7 | 12.2 | 0.325 | 0.284 | 0.153 | 0.0328 | 9.9085 | 3.87 | [6 empty] | 4.6874e-05 | 1.0758e-05
2009-03-31 | 中国地方整備局 | 高梁川 | 小田川 | 右岸 | 7 | OR7k000 R-2 | 表のり | B.OR7.0kR2P-6 | 8.15 | 8.45 | 19 |  | 2.556 |  |  | 53 | 37.1 | 9.9 |  | 9.9 | 4.65 | 2.41 | 0.33 | 0.0819 | 56.7766 | 1 | [6 empty] | 0.00027823 | 6.7076e-05
2009-03-31 | 中国地方整備局 | 高梁川 | 小田川 | 右岸 | 7 | OR7k000 R-2 | 表のり | B.OR7.0kR2P-1 | 1.15 | 1.45 | 3 |  | 2.646 |  |  | 49.9 | 44.9 | 5.2 |  | 5.2 | 3.82 | 1.99 | 0.436 | 0.248 | 15.4032 | 0.563 | [6 empty] | 0.00053051 | 0.00061504
2009-03-31 | 中国地方整備局 | 高梁川 | 小田川 | 右岸 | 7 | OR7k000 R-2 | 表のり | B.OR7.0kR2P-2 | 2.15 | 2.45 | 4 |  | 2.652 |  |  | 24.9 | 54.1 | 9.6 | 11.4 | 21 | 0.776 | 0.504 | 0.0594 | 0.00294 | 263.9456 | 22.6 | [6 empty] | 5.2344e-06 | 8.6436e-08
2009-03-31 | 中国地方整備局 | 高梁川 | 小田川 | 右岸 | 7 | OR7k000 R-2 | 表のり | B.OR7.0kR2P-3 | 3.15 | 3.45 | 3 |  | 2.658 |  |  | 11.3 | 67.4 | 10.2 | 11.1 | 21.3 | 0.479 | 0.352 | 0.0637 | 0.00276 | 173.5507 | 23.2 | [6 empty] | 6.1545e-06 | 7.6176e-08
2009-03-31 | 中国地方整備局 | 高梁川 | 小田川 | 右岸 | 7 | OR7k000 R-1 | 裏のり | B.OR7.0kR1P-3 | 3.15 | 3.45 | 2 |  | 2.663 |  |  | 2.7 | 40.6 | 31 | 25.7 | 56.7 | 0.1 | 0.0403 | 0.00265 |  |  |  | 24.8 | 16.4 | 8.4 |  |  |  | 3.8874e-09
2009-03-31 | 中国地方整備局 | 高梁川 | 小田川 | 右岸 | 7 | OR7k000 R-1 | 裏のり | B.OR7.0kR1P-4 | 4.15 | 4.45 | 7 |  | 2.636 |  |  | 23.8 | 67.7 | 8.5 |  | 8.5 | 1.02 | 0.737 | 0.257 | 0.108 | 9.4444 | 1.42 | [6 empty] | 0.00015589 | 0.00011664
2009-03-31 | 中国地方整備局 | 高梁川 | 小田川 | 右岸 | 7 | OR7k000 R-1 | 裏のり | B.OR7.0kR1P-5 | 5.15 | 5.45 | 9 |  | 2.639 |  |  | 3.8 | 88.3 | 7.9 |  | 7.9 | 0.524 | 0.436 | 0.232 | 0.131 | 4 | 1.29 | [6 empty] | 0.00012298 | 0.00017161
2009-03-31 | 中国地方整備局 | 高梁川 | 小田川 | 右岸 | 7 | OR7k000 R-1 | 裏のり | B.OR7.0kR1P-6 | 6 | 6.5 | 0 |  | 2.671 |  |  | 0 | 41 | 33.3 | 25.7 | 59 | 0.0838 | 0.0371 | 0.00251 |  |  |  | 27.1 | 17.6 | 9.5 |  |  |  | 3.428e-09
2009-03-31 | 中国地方整備局 | 高梁川 | 小田川 | 右岸 | 7 | OR7k000 R-1 | 裏のり | B.OR7.0kR1P-7 | 7.15 | 7.45 | 17 |  | 2.658 |  |  | 18.9 | 39.8 | 23 | 18.3 | 41.3 | 0.168 | 0.121 | 0.00851 | [9 empty] | 5.8029e-08
2009-03-31 | 中国地方整備局 | 高梁川 | 小田川 | 右岸 | 7 | OR7k000 R-1 | 裏のり | B.OR7.0kR1P-8 | 8.15 | 8.45 | 13 |  | 2.627 |  |  | 18.8 | 64.8 | 10.2 | 6.2 | 16.4 | 0.76 | 0.527 | 0.133 | 0.0191 | 39.7906 | 4.31 | [6 empty] | 3.3882e-05 | 3.6481e-06
2009-03-31 | 中国地方整備局 | 高梁川 | 小田川 | 右岸 | 7 | OR7k000 R-1 | 裏のり | B.OR7.0kR1P-9 | 10.15 | 10.45 | 17 |  | 2.629 |  |  | 33.6 | 60.1 | 6.3 |  | 6.3 | 1.47 | 1.03 | 0.381 | 0.167 | 8.8024 | 1.3 | [6 empty] | 0.00038815 | 0.00027889
2009-03-31 | 中国地方整備局 | 高梁川 | 小田川 | 右岸 | 7 | OR7k000 R-1 | 裏のり | B.OR7.0kR1P-10 | 11.15 | 11.45 | 50 |  | 2.658 |  |  | 44.6 | 44.8 | 7.8 | 2.8 | 10.6 | 2.56 | 1.47 | 0.248 | 0.069 | 37.1014 | 1.1 | [6 empty] | 0.00014353 | 4.761e-05
2009-03-31 | 中国地方整備局 | 高梁川 | 小田川 | 右岸 | 7 | OR7k000 R-1 | 裏のり | B.OR7.0kR1P-11 | 13.15 | 13.45 | 50 |  | 2.674 |  |  | 51.1 | 33.5 | 8.5 | 6.9 | 15.4 | 4.63 | 2.18 | 0.21 | 0.0157 | 294.9045 | 3.78 | [6 empty] | 9.763e-05 | 2.4649e-06
2009-03-31 | 中国地方整備局 | 高梁川 | 小田川 | 右岸 | 7 | OR7k000 R-1 | 裏のり | B.OR7.0kR1P-12 | 14.15 | 14.45 | 29 |  | 2.65 |  |  | 38.9 | 46.5 | 9.1 | 5.5 | 14.6 | 1.87 | 1.02 | 0.256 | 0.0259 | 72.2008 | 3.82 | [6 empty] | 0.00015449 | 6.7081e-06
2009-03-31 | 中国地方整備局 | 高梁川 | 小田川 | 右岸 | 7 | OR7k000 R-1 | 裏のり | B.OR7.0kR1P-13 | 15.15 | 15.45 | 28 |  | 2.615 |  |  | 33.2 | 53.4 | 8 | 5.4 | 13.4 | 1.6 | 1.13 | 0.211 | 0.0324 | 49.3827 | 4.61 | [6 empty] | 9.871e-05 | 1.0498e-05
2009-03-31 | 中国地方整備局 | 高梁川 | 小田川 | 右岸 | 7 | OR7k000 R-1 | 裏のり | B.OR7.0kR1P-1 | 1.15 | 1.45 | 3 |  | 2.644 |  |  | 14.8 | 56.6 | 11.6 | 17 | 28.6 | 0.583 | 0.371 | 0.0102 | [9 empty] | 8.8293e-08
2009-03-31 | 中国地方整備局 | 高梁川 | 小田川 | 右岸 | 7 | OR7k000 R-1 | 裏のり | B.OR7.0kR1P-2 | 2.15 | 2.45 | 3 |  | 2.644 |  |  | 15.8 | 68.2 | 9.7 | 6.3 | 16 | 0.78 | 0.579 | 0.152 | 0.0149 | 52.349 | 7.14 | [6 empty] | 4.6167e-05 | 2.2201e-06
2009-03-31 | 中国地方整備局 | 高梁川 | 小田川 | 右岸 | 7.85 | OR7k850 R-3 | 表のり | B.OR7.8kR1P-3 | 3.15 | 3.45 | 14 |  | 2.647 |  |  | 47.4 | 25.8 | 15.7 | 11.1 | 26.8 | 4.03 | 1.53 | 0.0191 | 0.00381 | 1057.7428 | 1.28 | [6 empty] | 3.7771e-07 | 1.4516e-07
2009-03-31 | 中国地方整備局 | 高梁川 | 小田川 | 右岸 | 7.85 | OR7k850 R-4 | 表のり | B.OR7.8kR1P-4 | 4.15 | 4.45 | 14 |  | 2.643 |  |  | 1.7 | 26.5 | 39.7 | 32.1 | 71.8 | 0.0319 | 0.0172 | 0.00109 |  |  |  | 23.8 | 16 | 7.8 |  |  |  | 4.9627e-10
2009-03-31 | 中国地方整備局 | 高梁川 | 小田川 | 右岸 | 7.85 | OR7k850 R-5 | 表のり | B.OR7.8kR1P-5 | 5.15 | 5.45 | 5 |  | 2.635 |  |  | 0 | 26.2 | 34.2 | 39.6 | 73.8 | 0.0223 | 0.0103 |  |  |  |  | 39.5 | 19.3 | 20.2
2009-03-31 | 中国地方整備局 | 高梁川 | 小田川 | 右岸 | 7.85 | OR7k850 R-6 | 表のり | B.OR7.8kR1P-6 | 6.15 | 6.45 | 39 |  | 2.657 |  |  | 36.7 | 32.4 | 12.7 | 18.2 | 30.9 | 1.27 | 0.453 | 0.00653 | 0.001 | 1270 | 3.64 | [6 empty] | 3.1416e-08 | 1e-08
2009-03-31 | 中国地方整備局 | 高梁川 | 小田川 | 右岸 | 7.85 | OR7k850 R-7 | 表のり | B.OR7.8kR1P-7 | 7.15 | 7.45 | 15 |  | 2.646 |  |  | 23.8 | 35.4 | 16 | 24.8 | 40.8 | 0.527 | 0.22 | 0.00258 | [9 empty] | 3.6536e-09
2009-03-31 | 中国地方整備局 | 高梁川 | 小田川 | 右岸 | 7.85 | OR7k850 R-8 | 表のり | B.OR7.8kR1P-8 | 8.15 | 8.19 | 50 |  | 2.652 |  |  | 20.1 | 35.4 | 25.1 | 19.4 | 44.5 | 0.332 | 0.147 | 0.0053 | 0.00195 | 170.2564 | 0.391 | [6 empty] | 1.9371e-08 | 3.8025e-08
2009-03-31 | 中国地方整備局 | 高梁川 | 小田川 | 右岸 | 7.85 | OR7k850 R-9 | 表のり | B.OR7.8kR1P-9 | 9.15 | 9.45 | 4 |  | 2.66 |  |  | 10 | 27.9 | 34.7 | 27.4 | 62.1 | 0.0531 | 0.0218 | 0.00253 |  |  |  | 27.9 | 16.8 | 11.1 |  |  |  | 3.4916e-09
2009-03-31 | 中国地方整備局 | 高梁川 | 小田川 | 右岸 | 7.85 | OR7k850 R-10 | 表のり | B.OR7.8kR1P-10 | 10.15 | 10.33 | 50 |  | 2.649 |  |  | 20.9 | 37.6 | 21.8 | 19.7 | 41.5 | 0.519 | 0.202 | 0.00523 | [9 empty] | 1.8783e-08
2009-03-31 | 中国地方整備局 | 高梁川 | 小田川 | 右岸 | 7.85 | OR7k850 R-1 | 表のり | B.OR7.8kR1P-1 | 1.15 | 1.45 | 5 |  | 2.766 |  |  | 0.5 | 55.8 | 27.9 | 15.8 | 43.7 | 0.14 | 0.107 | 0.0104 | 0.0015 | 93.3333 | 3.02 | [6 empty] | 9.2356e-08 | 2.25e-08
2009-03-31 | 中国地方整備局 | 高梁川 | 小田川 | 右岸 | 7.85 | OR7k850 R-2 | 表のり | B.OR7.8kR1P-2 | 2.15 | 2.45 | 4 |  | 2.658 |  |  | 5.7 | 59.2 | 19.2 | 15.9 | 35.1 | 0.261 | 0.184 | 0.00969 | [9 empty] | 7.8399e-08
2009-03-31 | 中国地方整備局 | 高梁川 | 小田川 | 左岸 | 0.6 | L0.6-70c | 表のり | B.0.6cP7 | 7.15 | 7.45 | 5 |  | 2.723 |  |  | 0 | 6.9 | 53.8 | 39.3 | 93.1 | 0.0151 | 0.0088 |  |  |  |  | 46.6 | 25.9 | 20.7
2009-03-31 | 中国地方整備局 | 高梁川 | 小田川 | 左岸 | 0.6 | L0k600 L-2 | 表のり | B.0k6L-2D2-7 | 8.15 | 8.45 | 5 |  | 2.694 |  |  | 1.8 | 50.6 | 26.8 | 20.8 | 47.6 | 0.157 | 0.0911 | 0.00452 | [9 empty] | 1.3395e-08
2009-03-31 | 中国地方整備局 | 高梁川 | 小田川 | 左岸 | 0.6 | L0k600 L-2 | 表のり | B.0k6L-2Tw2-1 | 9 | 9.9 |  | 1.911 | 2.68 | 0.868 | 0.35009 | 0 | 0.8 | 36.9 | 62.3 | 99.2 | 0.00404 | 0.00156 |  |  |  |  | 49.6 | 23.6 | 26
2009-03-31 | 中国地方整備局 | 高梁川 | 小田川 | 左岸 | 0.6 | L0.6-70c | 表のり | B.0.6cP10 | 10.15 | 10.45 | 5 |  | 2.745 |  |  | 0.2 | 3.4 | 55.3 | 41.1 | 96.4 | 0.0136 | 0.0086 |  |  |  |  | 44.4 | 23.6 | 20.8
2009-03-31 | 中国地方整備局 | 高梁川 | 小田川 | 左岸 | 0.6 | L0.6-70c | 表のり | B.0.6cP11 | 11.15 | 11.45 | 7 |  | 2.672 |  |  | 4.4 | 79.4 | 16.2 |  | 16.2 | 0.5423 | 0.4545 | 0.1633 | [9 empty] | 5.4512e-05
2009-03-31 | 中国地方整備局 | 高梁川 | 小田川 | 左岸 | 0.6 | L0k600 L-2 | 表のり | B.0k6L-2D2-8 | 11.15 | 11.45 | 9 |  | 2.672 |  |  | 0 | 2.4 | 26.8 | 70.8 | 97.6 | 0.00199 | [5 empty] | 50.4 | 23.6 | 26.8
2009-03-31 | 中国地方整備局 | 高梁川 | 小田川 | 左岸 | 0.6 | L0.6-70c | 表のり | B.0.6cP12 | 12.15 | 12.45 | 29 |  | 2.645 |  |  | 18.5 | 71.7 | 9.8 |  | 9.8 | 0.7708 | 0.5969 | 0.267 | 0.0796 | 9.6834 | 2.18 | [6 empty] | 0.0001703 | 6.3362e-05
2009-03-31 | 中国地方整備局 | 高梁川 | 小田川 | 左岸 | 0.6 | L0k600 L-2 | 表のり | B.0k6L-2D2-9 | 12.15 | 12.45 | 4 |  | 2.658 |  |  | 0 | 33.2 | 49.6 | 17.2 | 66.8 | 0.0631 | 0.0477 | 0.00726 | 0.00109 | 57.8899 | 4.85 | 34.2 | 23 | 11.2 |  |  |  | 4.016e-08 | 1.1881e-08
2009-03-31 | 中国地方整備局 | 高梁川 | 小田川 | 左岸 | 0.6 | L0k600 L-2 | 表のり | B.0k6L-2D2-10 | 13.15 | 13.45 | 14 |  | 2.683 |  |  | 0.3 | 82.2 | 14.6 | 2.9 |  | 0.281 | 0.231 | 0.0984 | 0.0294 | 9.5578 | 2.64 | [6 empty] | 1.6857e-05 | 8.6436e-06
2009-03-31 | 中国地方整備局 | 高梁川 | 小田川 | 左岸 | 0.6 | L0.6-70c | 表のり | B.0.6cP14 | 14.15 | 14.35 | 50 |  | 2.681 |  |  | 71.5 | 24.1 | 4.4 |  | 4.4 | 10.1512 | 6.7552 | 0.9194 | 0.3337 | 30.4201 | 1.44 | [6 empty] | 0.0029884 | 0.0011136
2009-03-31 | 中国地方整備局 | 高梁川 | 小田川 | 左岸 | 0.6 | L0k600 L-2 | 表のり | B.0k6L-2D2-11 | 14.15 | 14.37 | 47 |  | 2.688 |  |  | 77 | 21.2 | 1.8 |  | 1.8 | 11.7 | 8.86 | 1.48 | 0.493 | 23.7323 | 2.37 | [6 empty] | 0.0090053 | 0.0024305
2009-03-31 | 中国地方整備局 | 高梁川 | 小田川 | 左岸 | 0.6 | L0k600 L-2 | 表のり | 0k600 L-2 | 14.5 | 15 | [20 empty] | 4.58e-05
2009-03-31 | 中国地方整備局 | 高梁川 | 小田川 | 左岸 | 0.6 | L0.6-70c | 表のり | B.0.6cP1 | 1.15 | 1.45 | 2 |  | 2.722 |  |  | 22.3 | 67.9 | 9.8 |  | 9.8 | 0.5303 | 0.4057 | 0.1949 | 0.0784 | 6.764 | 1.65 | [6 empty] | 8.2129e-05 | 6.1466e-05
2009-03-31 | 中国地方整備局 | 高梁川 | 小田川 | 左岸 | 0.6 | L0k600 L-2 | 表のり | B.0k6L-2D2-1 | 1.15 | 1.45 | 7 |  | 2.677 |  |  | 25.6 | 61.2 | 10.8 | 2.4 | 13.2 | 1.13 | 0.786 | 0.163 | 0.041 | 27.561 | 2.71 | [6 empty] | 5.428e-05 | 1.681e-05
2009-03-31 | 中国地方整備局 | 高梁川 | 小田川 | 左岸 | 0.6 | L0k600 L-2 | 表のり | B.0k6L-2T2-1 | 2 | 3 |  | 1.878 | 2.705 | 0.714 | 0.21237 | 16.5 | 54.4 | 16.2 | 12.9 | 29.1 | 0.713 | 0.437 | 0.0199 | 0.00251 | 284.0637 | 4.17 | [5 empty] | 1.26e-06 | 4.1538e-07 | 6.3001e-08 |  | 3.9046e-09 | CUB |  |  |  |  | 4.7 | 31.1 | 0 | 36.5
2009-03-31 | 中国地方整備局 | 高梁川 | 小田川 | 左岸 | 0.6 | L0.6-70c | 表のり | B.0.6cP2 | 2.15 | 2.45 | 3 |  | 2.717 |  |  | 4.2 | 76.6 | 19.2 |  | 19.2 | 0.572 | 0.4385 | 0.085 | [9 empty] | 1.2008e-05
2009-03-31 | 中国地方整備局 | 高梁川 | 小田川 | 左岸 | 0.6 | L0.6-70c | 表のり | B.0.6cP3 | 3.15 | 3.45 | 2 |  | 2.725 |  |  | 7.3 | 81.7 | 11 |  | 11 | 0.6156 | 0.4926 | 0.1682 | [9 empty] | 5.8377e-05
2009-03-31 | 中国地方整備局 | 高梁川 | 小田川 | 左岸 | 0.6 | L0k600 L-2 | 表のり | B.0k6L-2D2-2 | 3.15 | 3.45 | 8 |  | 2.692 |  |  | 32.7 | 55.2 | 8.7 | 3.4 | 12.1 | 1.15 | 0.748 | 0.169 | 0.0486 | 23.6626 | 1.94 | [6 empty] | 5.9022e-05 | 2.362e-05
2009-03-31 | 中国地方整備局 | 高梁川 | 小田川 | 左岸 | 0.6 | L0.6-70c | 表のり | B.0.6cP4 | 4.15 | 4.45 | 7 |  | 2.689 |  |  | 26.3 | 69 | 4.7 |  | 4.7 | 0.9572 | 0.7566 | 0.4011 | 0.1863 | 5.1379 | 1.5 | [6 empty] | 0.00043726 | 0.00034708
2009-03-31 | 中国地方整備局 | 高梁川 | 小田川 | 左岸 | 0.6 | L0k600 L-2 | 表のり | B.0k6L-2D2-3 | 4.15 | 4.45 |  |  | 2.671 |  |  | 23.8 | 56.7 | 16 | 3.5 | 19.5 | 0.722 | 0.475 | 0.0781 | 0.0228 | 31.6667 | 1.34 | [6 empty] | 9.869e-06 | 5.1984e-06
2009-03-31 | 中国地方整備局 | 高梁川 | 小田川 | 左岸 | 0.6 | L0.6-70c | 表のり | B.0.6cP5 | 5.15 | 5.45 | 4 |  | 2.685 |  |  | 13.8 | 79.9 | 6.3 |  | 6.3 | 0.6138 | 0.5052 | 0.273 | 0.1735 | 3.5378 | 1.11 | [6 empty] | 0.0001793 | 0.00030102
2009-03-31 | 中国地方整備局 | 高梁川 | 小田川 | 左岸 | 0.6 | L0k600 L-2 | 表のり | B.0k6L-2D2-4 | 5.15 | 5.45 | 8 |  | 2.684 |  |  | 49.5 | 43.1 | 7.4 |  | 7.4 | 5.94 | 1.89 | 0.326 | 0.127 | 46.7717 | 0.409 | [6 empty] | 0.00027047 | 0.00016129
2009-03-31 | 中国地方整備局 | 高梁川 | 小田川 | 左岸 | 0.6 | L0.6-70c | 表のり | B.0.6cP6 | 6.15 | 6.45 | 7 |  | 2.687 |  |  | 16.2 | 76.1 | 7.7 |  | 7.7 | 0.6269 | 0.516 | 0.2288 | 0.1094 | 5.7303 | 1.56 | [6 empty] | 0.00011909 | 0.00011968
2009-03-31 | 中国地方整備局 | 高梁川 | 小田川 | 左岸 | 0.6 | L0k600 L-2 | 表のり | B.0k6L-2D2-5 | 6.15 | 6.45 | 11 |  | 2.676 |  |  | 66.3 | 28 | 5.7 |  | 5.7 | 13.9 | 10.7 | 0.616 | 0.266 | 52.2556 | 0.432 | [6 empty] | 0.0011816 | 0.00070756
2009-03-31 | 中国地方整備局 | 高梁川 | 小田川 | 左岸 | 0.6 | L0k600 L-2 | 表のり | B.0k6L-2D2-6 | 7.15 | 7.45 | 13 |  | 2.69 |  |  | 36 | 50.9 | 11.6 | 1.5 | 13.1 | 1.37 | 0.708 | 0.155 | 0.0518 | 26.4479 | 1.08 | [6 empty] | 4.8306e-05 | 2.6832e-05
2009-03-31 | 中国地方整備局 | 高梁川 | 小田川 | 左岸 | 0.6 | L0k600 L-1 | 裏のり | B.0k6L-1D1-5 | 6.15 | 6.45 | 4 |  | 2.657 |  |  | 0 | 3.2 | 25.6 | 71.2 | 96.8 | 0.00139 | [5 empty] | 47.8 | 23 | 24.8
2009-03-31 | 中国地方整備局 | 高梁川 | 小田川 | 左岸 | 0.6 | L0k600 L-1 | 裏のり | B.0k6L-1T1-2 | 7 | 8 |  | 1.868 | 2.671 | 0.935 | 0.42243 | 0 | 4.4 | 39.3 | 56.3 | 95.6 | 0.00643 | 0.00299 |  |  |  |  | 44.3 | 23.3 | 21 | [7 empty] | UU | [8 empty] | 52.7 | 0
2009-03-31 | 中国地方整備局 | 高梁川 | 小田川 | 左岸 | 0.6 | L0k600 L-1 | 裏のり | B.0k6L-1D1-6 | 9.15 | 9.45 | 7 |  | 2.673 |  |  | 0 | 2.5 | 24.4 | 73.1 | 97.5 | 0.00133 | [5 empty] | 52.8 | 24.7 | 28.1
2009-03-31 | 中国地方整備局 | 高梁川 | 小田川 | 左岸 | 0.6 | L0k600 L-1 | 裏のり | B.0k6L-1D1-7 | 10.15 | 10.45 | 2 |  | 2.675 |  |  | 0 | 26.2 | 42 | 31.8 | 73.8 | 0.0422 | 0.0234 |  |  |  |  | 36.8 | 23.5 | 13.3
2009-03-31 | 中国地方整備局 | 高梁川 | 小田川 | 左岸 | 0.6 | L0k600 L-1 | 裏のり | B.0k6L-1D1-8 | 11.15 | 11.45 | 4 |  | 2.68 |  |  | 0 | 51.7 | 32.1 | 16.2 | 48.3 | 0.107 | 0.0801 | 0.00811 | [9 empty] | 5.1904e-08
2009-03-31 | 中国地方整備局 | 高梁川 | 小田川 | 左岸 | 0.6 | L0k600 L-1 | 裏のり | 0k600 L-1 | 12 | 12.5 | [19 empty] | 9.9e-06 | 1.97e-05
2009-03-31 | 中国地方整備局 | 高梁川 | 小田川 | 左岸 | 0.6 | L0k600 L-1 | 裏のり | B.0k6L-1D1-9 | 12.15 | 12.45 | 47 |  | 2.689 |  |  | 74.3 | 20.1 | 5.6 |  | 5.6 | 17.9 | 12.8 | 0.81 | 0.181 | 98.895 | 3.47 | [6 empty] | 0.0022282 | 0.00032761
2009-03-31 | 中国地方整備局 | 高梁川 | 小田川 | 左岸 | 0.6 | L0k600 L-1 | 裏のり | B.0k6L-1D1-10 | 15.15 | 15.34 | 50 |  | 2.678 |  |  | 81.4 | 15.7 | 2.9 |  | 2.9 | 17.8 | 15.7 | 2.51 | 0.595 | 29.916 | 2.89 | [6 empty] | 0.030623 | 0.0035402
2009-03-31 | 中国地方整備局 | 高梁川 | 小田川 | 左岸 | 0.6 | L0k600 L-1 | 裏のり | B.0k6L-1D1-1 | 1.15 | 1.45 | 4 |  | 2.669 |  |  | 14.4 | 59.1 | 16.4 | 10.1 | 26.5 | 0.365 | 0.279 | 0.033 | 0.00482 | 75.7261 | 5.81 | [6 empty] | 1.3409e-06 | 2.3232e-07
2009-03-31 | 中国地方整備局 | 高梁川 | 小田川 | 左岸 | 0.6 | L0k600 L-1 | 裏のり | B.0k6L-1D1-2 | 2.15 | 2.45 | 3 |  | 2.681 |  |  | 6.6 | 27.7 | 31.4 | 34.3 | 65.7 | 0.0464 | 0.0203 |  |  |  |  | 39.2 | 20.3 | 18.9
2009-03-31 | 中国地方整備局 | 高梁川 | 小田川 | 左岸 | 0.6 | L0k600 L-1 | 裏のり | B.0k6L-1T1-1 | 3 | 4 |  | 1.804 | 2.703 | 1.116 | 0.65687 | 0 | 1.9 | 40.8 | 57.3 | 98.1 | 0.00607 | 0.00268 |  |  |  |  | 54.6 | 25.8 | 28.8 | [7 empty] | UU | [8 empty] | 35.8 | 0
2009-03-31 | 中国地方整備局 | 高梁川 | 小田川 | 左岸 | 0.6 | L0k600 L-1 | 裏のり | B.0k6L-1D1-3 | 4.15 | 4.45 | 4 |  | 2.693 |  |  | 0 | 2.2 | 27.5 | 70.3 | 97.8 | 0.00192 | [5 empty] | 52.4 | 24.3 | 28.1
2009-03-31 | 中国地方整備局 | 高梁川 | 小田川 | 左岸 | 0.6 | L0k600 L-1 | 裏のり | B.0k6L-1D1-4 | 5.15 | 5.45 | 6 |  | 2.666 |  |  | 0 | 5.5 | 33.1 | 61.4 | 94.5 | 0.00437 | 0.00146 |  |  |  |  | 48.8 | 25 | 23.8
2009-03-31 | 中国地方整備局 | 高梁川 | 小田川 | 左岸 | 1.8 | L1k800 L-3 | 表のり | B.1k8L-3P5 | 5.15 | 5.45 | 1 |  | 2.69 |  |  | 4.4 | 92.5 | 3.1 |  | 3.1 | 0.65 | 0.553 | 0.299 | 0.202 | 3.2178 | 1.13 | [6 empty] | 0.00022138 | 0.00040804
2009-03-31 | 中国地方整備局 | 高梁川 | 小田川 | 左岸 | 1.8 | L1k800 L-3 | 表のり | 1K8-3-K1 | 6 | 6 | [19 empty] | 9.14e-05 | 0.000251
2009-03-31 | 中国地方整備局 | 高梁川 | 小田川 | 左岸 | 1.8 | L1k800 L-3 | 表のり | B.1k8L-3P6 | 6.15 | 6.45 | 3 |  | 2.688 |  |  | 3.9 | 87.4 | 8.7 |  | 8.7 | 0.595 | 0.491 | 0.179 | 0.0869 | 6.847 | 1.53 | [6 empty] | 6.7431e-05 | 7.5516e-05
2009-03-31 | 中国地方整備局 | 高梁川 | 小田川 | 左岸 | 1.8 | L1k800 L-3 | 表のり | B.1k8L-3C2 | 9 | 12 |  |  | 2.653 |  |  | 9.9 | 83.1 | 7 |  | 7 | 0.686 | 0.548 | 0.264 | 0.146 | 4.6986 | 1.22 | [5 empty] | 0.00018 | 0.0001659 | 0.00021316 |  |  | CUB |  |  |  |  | 6.7 | 8.7 | 4.9 | 16.7
2009-03-31 | 中国地方整備局 | 高梁川 | 小田川 | 左岸 | 1.8 | L1k800 L-3 | 表のり | 1K8-3K-2 | 10 | 10 | [19 empty] | 1.08e-05 | 7.24e-06
2009-03-31 | 中国地方整備局 | 高梁川 | 小田川 | 左岸 | 1.8 | L1k800 L-3 | 表のり | B.1k8L-3P10 | 10.15 | 10.45 | 9 |  | 2.65 |  |  | 3 | 90.1 | 6.9 |  | 6.9 | 0.698 | 0.573 | 0.276 | 0.153 | 4.5621 | 1.29 | [6 empty] | 0.0001839 | 0.00023409
2009-03-31 | 中国地方整備局 | 高梁川 | 小田川 | 左岸 | 1.8 | L1k800 L-3 | 表のり | B.1k8L-3C3 | 12 | 15 |  |  | 2.685 |  |  | 46.7 | 37.3 | 16 |  | 16 | 3.41 | 1.6 | 0.158 | [8 empty] | 2.1e-05 | 5.05e-05 |  |  |  | CUB |  |  |  |  | 1.9 | 10 | 0 | 16.4
2009-03-31 | 中国地方整備局 | 高梁川 | 小田川 | 左岸 | 1.8 | L1k800 L-3 | 表のり | B.1k8L-3P12 | 12.15 | 12.45 | 50 |  | 2.683 |  |  | 69.1 | 23.3 | 7.6 |  | 7.6 | 14.6 | 10.7 | 0.599 | 0.159 | 91.8239 | 1.29 | [6 empty] | 0.0011074 | 0.00025281
2009-03-31 | 中国地方整備局 | 高梁川 | 小田川 | 左岸 | 1.8 | L1k800 L-3 | 表のり | 1K8-3K-3 | 13 | 13 | [19 empty] | 1.27e-05 | 0.000244
2009-03-31 | 中国地方整備局 | 高梁川 | 小田川 | 左岸 | 1.8 | L1k800 L-3 | 表のり | B.1k8L-3P14 | 14.15 | 14.45 | 50 |  | 2.694 |  |  | 75.1 | 17 | 7.9 |  | 7.9 | 17.7 | 13.1 | 0.875 | 0.154 | 114.9351 | 6.91 | [6 empty] | 0.0026646 | 0.00023716
2009-03-31 | 中国地方整備局 | 高梁川 | 小田川 | 左岸 | 1.8 | L1k800 L-3 | 表のり | B.1k8L-3C4 | 15 | 17 |  |  | 2.68 |  |  | 15.6 | 69.2 | 15.2 |  | 15.2 | 0.948 | 0.72 | 0.168 | [8 empty] | 6.3e-06 | 5.8216e-05 |  |  |  | CUB |  |  |  |  | 87.7 | 18.3 | 18.4 | 35.2
2009-03-31 | 中国地方整備局 | 高梁川 | 小田川 | 左岸 | 1.8 | L1k800 L-3 | 表のり | B.1k8L-3P16 | 16.15 | 16.33 | 29 |  | 2.675 |  |  | 38.4 | 47.9 | 13.7 |  | 13.7 | 1.86 | 1.2 | 0.202 | [9 empty] | 8.9228e-05
2009-03-31 | 中国地方整備局 | 高梁川 | 小田川 | 左岸 | 1.8 | L1k800 L-3 | 表のり | B.1k8L-3C1 | 0 | 7 |  |  | 2.684 |  |  | 17.1 | 77.3 | 5.6 |  | 5.6 | 0.739 | 0.611 | 0.299 | 0.164 | 4.5061 | 1.39 | [5 empty] | 0.00012 | 0.00022138 | 0.00026896 |  |  | CUB |  |  |  |  | 1.6 | 11.9 | 0 | 22
2009-03-31 | 中国地方整備局 | 高梁川 | 小田川 | 左岸 | 1.8 | L1k800 L-3 | 表のり | B.1k8L-3P1 | 1.15 | 1.45 | 6 |  | 2.725 |  |  | 21.9 | 62.2 | 15.9 |  | 15.9 | 0.713 | 0.524 | 0.119 | [9 empty] | 2.6184e-05
2009-03-31 | 中国地方整備局 | 高梁川 | 小田川 | 左岸 | 1.8 | L1k800 L-3 | 表のり | B.1k8L-3P2 | 2.15 | 2.45 | 4 |  | 2.713 |  |  | 6.4 | 88.3 | 5.3 |  | 5.3 | 0.601 | 0.513 | 0.232 | 0.138 | 4.3551 | 1.39 | [6 empty] | 0.00012298 | 0.00019044
2009-03-31 | 中国地方整備局 | 高梁川 | 小田川 | 左岸 | 1.8 | L1k800 L-3 | 表のり | B.1k8L-3P3 | 3.15 | 3.45 | 3 |  | 2.679 |  |  | 11.3 | 80.7 | 8 |  | 8 | 0.714 | 0.593 | 0.261 | 0.119 | 6 | 1.74 | [6 empty] | 0.00016157 | 0.00014161
2009-03-31 | 中国地方整備局 | 高梁川 | 小田川 | 左岸 | 1.8 | L1k800 L-3 | 表のり | B.1k8L-3P4 | 4.15 | 4.45 | 3 |  | 2.692 |  |  | 18.2 | 77.5 | 4.3 |  | 4.3 | 0.821 | 0.676 | 0.35 | 0.192 | 4.276 | 1.36 | [6 empty] | 0.00031886 | 0.00036864
2009-03-31 | 中国地方整備局 | 高梁川 | 小田川 | 左岸 | 1.8 | L1k800 L-2 | 裏のり | B.1k8L-2P4 | 4.15 | 4.45 | 5 |  | 2.713 |  |  | 1.1 | 6.7 | 47.3 | 44.9 | 92.2 | 0.01 | 0.00633 |  |  |  |  | 48.7 | 23.2 | 25.5
2009-03-31 | 中国地方整備局 | 高梁川 | 小田川 | 左岸 | 1.8 | L1k800 L-2 | 裏のり | B.1k8L-2P6 | 6.15 | 6.45 | 5 |  | 2.744 |  |  | 0 | 3.1 | 45 | 51.9 | 96.9 | 0.00691 | 0.0046 |  |  |  |  | 56.3 | 25.2 | 31.1
2009-03-31 | 中国地方整備局 | 高梁川 | 小田川 | 左岸 | 1.8 | L1k800 L-2 | 裏のり | B.1k8L-2P7 | 7.15 | 7.45 | 6 |  | 2.741 |  |  | 0 | 5.2 | 43.5 | 51.3 | 94.8 | 0.00905 | 0.00458 |  |  |  |  | 57.5 | 26.6 | 30.9
2009-03-31 | 中国地方整備局 | 高梁川 | 小田川 | 左岸 | 1.8 | L1k800 L-1 | 裏のり | B.1k8L-1P8 | 8.15 | 8.45 | 5 |  | 2.759 |  |  | 0 | 3.9 | 52 | 44.1 | 96.1 | 0.0111 | 0.00677 |  |  |  |  | 46.4 | 22.4 | 24
2009-03-31 | 中国地方整備局 | 高梁川 | 小田川 | 左岸 | 1.8 | L1k800 L-2 | 裏のり | B.1k8L-2P8 | 8.15 | 8.45 | 10 |  | 2.744 |  |  | 0 | 4.3 | 45.1 | 50.6 | 95.7 | 0.00859 | 0.00485 |  |  |  |  | 50.4 | 23.7 | 26.7
2009-03-31 | 中国地方整備局 | 高梁川 | 小田川 | 左岸 | 1.8 | L1k800 L-2 | 裏のり | 1K8-2K-1 | 9 | 9.5 | [19 empty] | 5.37e-07 | 1.99e-05
2009-03-31 | 中国地方整備局 | 高梁川 | 小田川 | 左岸 | 1.8 | L1k800 L-2 | 裏のり | B.1k8L-2C2 | 9 | 11 |  |  | 2.657 |  |  | 10.5 | 78 | 11.5 |  | 11.5 | 0.482 | 0.372 | 0.16 | [8 empty] | 8.6e-05 | 5.1993e-05 |  |  |  | CUB |  |  |  |  | 3.6 | 11.8 | 0 | 22.1
2009-03-31 | 中国地方整備局 | 高梁川 | 小田川 | 左岸 | 1.8 | L1k800 L-2 | 裏のり | B.1k8L-2P9 | 9.15 | 9.45 | 4 |  | 2.68 |  |  | 0 | 51.7 | 31.4 | 16.9 | 48.3 | 0.119 | 0.0816 | 0.009 |  |  |  | 42.3 | 22.5 | 19.8 |  |  |  | 6.6066e-08
2009-03-31 | 中国地方整備局 | 高梁川 | 小田川 | 左岸 | 1.8 | L1k800 L-1 | 裏のり | B.1k8L-1P10 | 10.15 | 10.45 | 10 |  | 2.745 |  |  | 0 | 5.2 | 36.6 | 58.2 | 94.8 | 0.00564 | 0.00273 |  |  |  |  | 55.5 | 24.5 | 31
2009-03-31 | 中国地方整備局 | 高梁川 | 小田川 | 左岸 | 1.8 | L1k800 L-1 | 裏のり | B.1k8L-1P11 | 11.15 | 11.45 | 6 |  | 2.74 |  |  | 0 | 6 | 42.8 | 51.2 | 94 | 0.00798 | 0.00464 |  |  |  |  | 51.8 | 23.2 | 28.6
2009-03-31 | 中国地方整備局 | 高梁川 | 小田川 | 左岸 | 1.8 | L1k800 L-2 | 裏のり | B.1k8L-2P11 | 11.15 | 11.45 | 8 |  | 2.644 |  |  | 36.7 | 56.4 | 6.9 |  | 6.9 | 1.85 | 1.41 | 0.388 | 0.157 | 11.7834 | 1.49 | [6 empty] | 0.00040488 | 0.00024649
2009-03-31 | 中国地方整備局 | 高梁川 | 小田川 | 左岸 | 1.8 | L1k800 L-2 | 裏のり | B.1k8L-2C3 | 12 | 14 |  |  | 2.709 |  |  | 60.4 | 27.4 | 12.2 |  | 12.2 | 8.55 | 5.02 | 0.358 | [8 empty] | 5.5e-05 | 0.00033601 |  |  |  | CUB |  |  |  |  | 0.2 | 11 | 0 | 20.9
2009-03-31 | 中国地方整備局 | 高梁川 | 小田川 | 左岸 | 1.8 | L1k800 L-1 | 裏のり | B.1k8L-1P12 | 12.15 | 12.45 | 7 |  | 2.716 |  |  | 0 | 84.5 | 15.5 |  | 15.5 | 0.289 | 0.255 | 0.128 | [9 empty] | 3.1003e-05
2009-03-31 | 中国地方整備局 | 高梁川 | 小田川 | 左岸 | 1.8 | L1k800 L-2 | 裏のり | 1K8-2K-2 | 13 | 13.5 | [19 empty] | 7.55e-05 | 0.000248
2009-03-31 | 中国地方整備局 | 高梁川 | 小田川 | 左岸 | 1.8 | L1k800 L-1 | 裏のり | B.1k8L-1P13 | 13.15 | 13.45 | 10 |  | 2.699 |  |  | 0 | 79.4 | 13.7 | 6.9 | 20.6 | 0.23 | 0.193 | 0.0706 | 0.0138 | 16.6667 | 4.84 | [6 empty] | 7.8105e-06 | 1.9044e-06
2009-03-31 | 中国地方整備局 | 高梁川 | 小田川 | 左岸 | 1.8 | L1k800 L-2 | 裏のり | B.1k8L-2P13 | 13.15 | 13.45 | 50 |  | 2.704 |  |  | 81.6 | 15.3 | 3.1 |  | 3.1 | 18.6 | 15.9 | 2.77 | 0.608 | 30.5921 | 5.31 | [6 empty] | 0.038479 | 0.0036966
2009-03-31 | 中国地方整備局 | 高梁川 | 小田川 | 左岸 | 1.8 | L1k800 L-2 | 裏のり | B.1k8L-2C4 | 14 | 18 |  |  | 2.671 |  |  | 22.8 | 58.1 | 19.1 |  | 19.1 | 0.904 | 0.653 | 0.0881 | [8 empty] | 3e-06 | 1.3047e-05 |  |  |  | CUB |  |  |  |  | 43.7 | 18.7 | 20.8 | 30.9
2009-03-31 | 中国地方整備局 | 高梁川 | 小田川 | 左岸 | 1.8 | L1k800 L-1 | 裏のり | B.1k8L-1P14 | 14.15 | 14.45 | 15 |  | 2.686 |  |  | 32.6 | 32.9 | 18.1 | 16.4 | 34.5 | 1.36 | 0.765 | 0.00871 |  |  |  | 28.9 | 20.4 | 8.5 |  |  |  | 6.1238e-08
2009-03-31 | 中国地方整備局 | 高梁川 | 小田川 | 左岸 | 1.8 | L1k800 L-1 | 裏のり | B.1k8L-1P15 | 15.15 | 15.45 | 50 |  | 2.751 |  |  | 65 | 20.1 | 14.9 |  | 14.9 | 10.3 | 7.45 | 0.237 | [9 empty] | 0.00012921
2009-03-31 | 中国地方整備局 | 高梁川 | 小田川 | 左岸 | 1.8 | L1k800 L-2 | 裏のり | B.1k8L-2P15 | 15.15 | 15.45 | 22 |  | 2.658 |  |  | 19.3 | 71.5 | 9.2 |  | 9.2 | 1.06 | 0.815 | 0.318 | 0.0945 | 11.2169 | 2.32 | [6 empty] | 0.00025534 | 8.9303e-05
2009-03-31 | 中国地方整備局 | 高梁川 | 小田川 | 左岸 | 1.8 | L1k800 L-2 | 裏のり | 1K8-2K-3 | 17 | 17.5 | [19 empty] | 3.54e-06 | 9.57e-06
2009-03-31 | 中国地方整備局 | 高梁川 | 小田川 | 左岸 | 1.8 | L1k800 L-1 | 裏のり | B.1k8L-1P17 | 17.15 | 17.45 | 47 |  | 2.71 |  |  | 58.4 | 35.1 | 6.5 |  | 6.5 | 6.8 | 4.23 | 0.642 | 0.235 | 28.9362 | 0.703 | [6 empty] | 0.0013003 | 0.00055225
2009-03-31 | 中国地方整備局 | 高梁川 | 小田川 | 左岸 | 1.8 | L1k800 L-2 | 裏のり | B.1k8L-2P17 | 17.15 | 17.45 | 50 |  | 2.645 |  |  | 22.5 | 65.3 | 12.2 |  | 12.2 | 1.16 | 0.842 | 0.237 | [9 empty] | 0.00012921
2009-03-31 | 中国地方整備局 | 高梁川 | 小田川 | 左岸 | 1.8 | L1k800 L-1 | 裏のり | B.1k8L-1P19 | 19.15 | 19.45 | 30 |  | 2.673 |  |  | 10.1 | 78.2 | 11.7 |  | 11.7 | 0.74 | 0.579 | 0.211 | [9 empty] | 9.871e-05
2009-03-31 | 中国地方整備局 | 高梁川 | 小田川 | 左岸 | 1.8 | L1k800 L-1 | 裏のり | B.1k8L-1P21 | 21.15 | 21.45 | 34 |  | 2.653 |  |  | 25.9 | 63.6 | 10.5 |  | 10.5 | 1.3 | 0.978 | 0.295 | [9 empty] | 0.00021457
2009-03-31 | 中国地方整備局 | 高梁川 | 小田川 | 左岸 | 1.8 | L1k800 L-1 | 裏のり | B.1k8L-1P23 | 23.15 | 23.45 | 25 |  | 2.438 |  |  | 20.7 | 61.4 | 17.9 |  | 17.9 | 1.12 | 0.823 | 0.104 | [9 empty] | 1.9163e-05
2009-03-31 | 中国地方整備局 | 高梁川 | 小田川 | 左岸 | 1.8 | L1k800 L-1 | 裏のり | B.1k8L-1P25 | 25.15 | 25.45 | 28 |  | 2.658 |  |  | 34.8 | 56 | 9.2 |  | 9.2 | 1.66 | 1.18 | 0.339 | 0.0915 | 18.1421 | 2.18 | [6 empty] | 0.00029612 | 8.3723e-05
2009-03-31 | 中国地方整備局 | 高梁川 | 小田川 | 左岸 | 1.8 | L1k800 L-1 | 裏のり | B.1k8L-1P27 | 27.15 | 27.45 | 35 |  | 2.65 |  |  | 10.4 | 67.6 | 13.8 | 8.2 | 22 | 0.612 | 0.417 | 0.0577 | 0.00772 | 79.2746 | 4.27 | [6 empty] | 4.8938e-06 | 5.9598e-07
2009-03-31 | 中国地方整備局 | 高梁川 | 小田川 | 左岸 | 1.8 | L1k800 L-2 | 裏のり | B.1k8L-2C1 | 0 | 7 |  |  | 2.704 |  |  | 22.6 | 65.4 | 12 |  | 12 | 0.732 | 0.568 | 0.179 | [8 empty] | 3.4e-05 | 6.7431e-05 |  |  |  | CUB |  |  |  |  | 0 | 9.2 | 0 | 17.9
2009-03-31 | 中国地方整備局 | 高梁川 | 小田川 | 左岸 | 1.8 | L1k800 L-1 | 裏のり | B.1k8L-1P1 | 1.15 | 1.45 | 3 |  | 2.744 |  |  | 0.6 | 71.9 | 22.1 | 5.4 | 27.5 | 0.201 | 0.16 | 0.0489 | 0.0173 | 11.6185 | 2.15 | [6 empty] | 3.3353e-06 | 2.9929e-06
2009-03-31 | 中国地方整備局 | 高梁川 | 小田川 | 左岸 | 1.8 | L1k800 L-2 | 裏のり | B.1k8L-2P1 | 1.15 | 1.45 | 5 |  | 2.724 |  |  | 4.2 | 22.9 | 41.6 | 31.3 | 72.9 | 0.0363 | 0.0212 | 0.00116 |  |  |  | 45 | 24.4 | 20.6 |  |  |  | 5.7326e-10
2009-03-31 | 中国地方整備局 | 高梁川 | 小田川 | 左岸 | 1.8 | L1k800 L-1 | 裏のり | B.1k8L-1P2 | 2.15 | 2.45 | 2 |  | 2.736 |  |  | 3.9 | 86.3 | 9.8 |  | 9.8 | 0.549 | 0.459 | 0.168 | 0.077 | 7.1299 | 1.59 | [6 empty] | 5.8216e-05 | 5.929e-05
2009-03-31 | 中国地方整備局 | 高梁川 | 小田川 | 左岸 | 1.8 | L1k800 L-2 | 裏のり | B.1k8L-2P2 | 2.15 | 2.45 | 4 |  | 2.719 |  |  | 2.5 | 69.2 | 19.9 | 8.4 | 28.3 | 0.259 | 0.192 | 0.0389 | 0.00883 | 29.3318 | 3.11 | 36.1 | 22.4 | 13.7 |  |  |  | 1.963e-06 | 7.7969e-07
2009-03-31 | 中国地方整備局 | 高梁川 | 小田川 | 左岸 | 1.8 | L1k800 L-1 | 裏のり | B.1k8L-1P3 | 3.15 | 3.45 | 5 |  | 2.713 |  |  | 14 | 79 | 7 |  | 7 | 0.606 | 0.49 | 0.205 | 0.112 | 5.4107 | 1.28 | [6 empty] | 9.2328e-05 | 0.00012544
2009-03-31 | 中国地方整備局 | 高梁川 | 小田川 | 左岸 | 1.8 | L1k800 L-2 | 裏のり | B.1k8L-2P3 | 3.15 | 3.45 | 10 |  | 2.685 |  |  | 18.1 | 71.5 | 10.4 |  | 10.4 | 0.77 | 0.627 | 0.243 | [9 empty] | 0.00013691
2009-03-31 | 中国地方整備局 | 高梁川 | 小田川 | 左岸 | 1.8 | L1k800 L-1 | 裏のり | B.1k8L-1P4 | 4.15 | 4.45 | 3 |  | 2.679 |  |  | 8.6 | 84.7 | 6.7 |  | 6.7 | 0.638 | 0.539 | 0.275 | 0.148 | 4.3108 | 1.43 | [6 empty] | 0.00018236 | 0.00021904
2009-03-31 | 中国地方整備局 | 高梁川 | 小田川 | 左岸 | 1.8 | L1k800 L-1 | 裏のり | B.1k8L-1P5 | 5.15 | 5.45 | 8 |  | 2.716 |  |  | 37.6 | 50 | 12.4 |  | 12.4 | 1.27 | 0.725 | 0.199 | [9 empty] | 8.6187e-05
2009-03-31 | 中国地方整備局 | 高梁川 | 小田川 | 左岸 | 1.8 | L1k800 L-1 | 裏のり | B.1k8L-1P6 | 6.15 | 6.45 | 5 |  | 2.718 |  |  | 50.7 | 40.6 | 8.7 |  | 8.7 | 13 | 2.23 | 0.335 | 0.101 | 128.7129 | 0.242 | [6 empty] | 0.00028809 | 0.00010201
2009-03-31 | 中国地方整備局 | 高梁川 | 小田川 | 左岸 | 1.8 | L1k800 L-1 | 裏のり | B.1k8L-1P7 | 7.15 | 7.45 | 8 |  | 2.711 |  |  | 58.2 | 33.4 | 8.4 |  | 8.4 | 23.6 | 12.9 | 0.388 | 0.121 | 195.0413 | 0.155 | [6 empty] | 0.00040488 | 0.00014641
2009-03-31 | 中国地方整備局 | 高梁川 | 小田川 | 左岸 | 2.2 | L2k200 L-3 | 表のり | B.2k2L-3Del | 5.6 | 6.38 |  | 2.004 | 2.752 | 0.73 | 0.22487 | 0 | 14.6 | 46.7 | 38.7 | 85.4 | 0.018 | 0.00965 |  |  |  |  | 35.5 | 18.6 | 16.9 | [7 empty] | UU | [8 empty] | 71.7 | 0
2009-03-31 | 中国地方整備局 | 高梁川 | 小田川 | 左岸 | 2.2 | L2k200 L-3 | 表のり | B.2k2L-3C1(1) | 7 | 12 |  |  | 2.677 |  |  | 0.4 | 56.2 | 31.8 | 11.6 | 43.4 | 0.132 | 0.1 | 0.0225 | 0.00324 | 40.7407 | 4.69 | [5 empty] | 1.6e-08 | 5.5209e-07 | 1.0498e-07 |  |  | CUB |  |  |  |  | 22.6 | 17 | 10.5 | 28.1
2009-03-31 | 中国地方整備局 | 高梁川 | 小田川 | 左岸 | 2.2 | L2k200 L-3 | 表のり | B.2k2L-3C1(2) | 7 | 12 |  |  | 2.653 |  |  | 23.5 | 69.2 | 7.3 |  | 7.3 | 1.02 | 0.746 | 0.29 | 0.139 | 7.3381 | 1.25 | [5 empty] | 9e-05 | 0.00020624 | 0.00019321 |  |  | CUB |  |  |  |  | 3 | 20.4 | 0 | 30.1
2009-03-31 | 中国地方整備局 | 高梁川 | 小田川 | 左岸 | 2.2 | L2k200 L-3 | 表のり | B.2k2L-3P8 | 8.15 | 8.45 | 2 |  | 2.695 |  |  | 0 | 59 | 27.6 | 13.4 | 41 | 0.127 | 0.106 | 0.0189 | 0.00219 | 57.9909 | 6.49 | 27 | 19.4 | 7.6 |  |  |  | 3.6861e-07 | 4.7961e-08
2009-03-31 | 中国地方整備局 | 高梁川 | 小田川 | 左岸 | 2.2 | L2k200 L-3 | 表のり | 2K2-3K-1 | 8.5 | 8.5 | [19 empty] | 1.43e-06 | 2.76e-06
2009-03-31 | 中国地方整備局 | 高梁川 | 小田川 | 左岸 | 2.2 | L2k200 L-3 | 表のり | B.2k2L-3P10 | 10.15 | 10.45 | 10 |  | 2.661 |  |  | 22.7 | 70.1 | 7.2 |  | 7.2 | 1.02 | 0.756 | 0.315 | 0.142 | 7.1831 | 1.4 | [6 empty] | 0.0002498 | 0.00020164
2009-03-31 | 中国地方整備局 | 高梁川 | 小田川 | 左岸 | 2.2 | L2k200 L-3 | 表のり | B.2k2L-3C3 | 12 | 17 |  |  | 2.681 |  |  | 48.9 | 40 | 11.1 |  | 11.1 | 4.47 | 1.81 | 0.337 | [8 empty] | 4.2e-07 | 0.00029209 |  |  |  | CUB |  |  |  |  | 1.3 | 27.9 | 5.7 | 32.8
2009-03-31 | 中国地方整備局 | 高梁川 | 小田川 | 左岸 | 2.2 | L2k200 L-3 | 表のり | B.2k2L-3P12 | 12.15 | 12.45 | 50 |  | 2.664 |  |  | 51.1 | 38.6 | 10.3 |  | 10.3 | 5.26 | 2.27 | 0.313 | [9 empty] | 0.00024614
2009-03-31 | 中国地方整備局 | 高梁川 | 小田川 | 左岸 | 2.2 | L2k200 L-3 | 表のり | 2K2-3K-2 | 13 | 13 | [19 empty] | 5.94e-05 | 0.000465
2009-03-31 | 中国地方整備局 | 高梁川 | 小田川 | 左岸 | 2.2 | L2k200 L-3 | 表のり | B.2k2L-3P14 | 14.15 | 14.45 | 34 |  | 2.681 |  |  | 70.9 | 24.6 | 4.5 |  | 4.5 | 9.27 | 6.77 | 0.818 | 0.359 | 25.8217 | 1.44 | [6 empty] | 0.0022796 | 0.0012888
2009-03-31 | 中国地方整備局 | 高梁川 | 小田川 | 左岸 | 2.2 | L2k200 L-3 | 表のり | B.2k2L-3P16 | 16.15 | 16.45 | 19 |  | 2.644 |  |  | 33.1 | 59.2 | 7.7 |  | 7.7 | 1.46 | 0.986 | 0.306 | 0.129 | 11.3178 | 1.19 | [6 empty] | 0.00023357 | 0.00016641
2009-03-31 | 中国地方整備局 | 高梁川 | 小田川 | 左岸 | 2.2 | L2k200 L-3 | 表のり | B.2k2L-3C4 | 17 | 18 |  |  | 2.652 |  |  | 35.8 | 54.4 | 9.8 |  | 9.8 | 1.76 | 1.31 | 0.367 | 0.0796 | 22.1106 | 3.12 | [5 empty] | 5.5e-05 | 0.0003559 | 6.3362e-05 |  |  | CUB |  |  |  |  | 81.3 | 16.8 | 19.8 | 34.5
2009-03-31 | 中国地方整備局 | 高梁川 | 小田川 | 左岸 | 2.2 | L2k200 L-3 | 表のり | B.2k2L-3P18 | 18.15 | 18.45 | 16 |  | 2.646 |  |  | 36.3 | 56.4 | 7.3 |  | 7.3 | 1.76 | 1.28 | 0.304 | 0.126 | 13.9683 | 1.67 | [6 empty] | 0.00023005 | 0.00015876
2009-03-31 | 中国地方整備局 | 高梁川 | 小田川 | 左岸 | 2.2 | L2k200 L-3 | 表のり | B.2k2L-3C1 | 0 | 4 |  |  | 2.686 |  |  | 9.9 | 77.8 | 12.3 |  | 12.3 | 0.548 | 0.424 | 0.133 | [8 empty] | 2.6e-05 | 3.3882e-05 |  |  |  | CUB |  |  |  |  | 7 | 10.5 | 3.2 | 22.1
2009-03-31 | 中国地方整備局 | 高梁川 | 小田川 | 左岸 | 2.2 | L2k200 L-3 | 表のり | B.2k2L-3P1 | 1.15 | 1.45 | 12 |  | 2.707 |  |  | 0 | 9.6 | 51.4 | 39 | 90.4 | 0.0133 | 0.00838 |  |  |  |  | 38.9 | 21.3 | 17.6
2009-03-31 | 中国地方整備局 | 高梁川 | 小田川 | 左岸 | 2.2 | L2k200 L-3 | 表のり | B.2k2L-3P2 | 2.15 | 2.45 | 4 |  | 2.792 |  |  | 0 | 33.9 | 42.9 | 23.2 | 66.1 | 0.0561 | 0.0333 | 0.00325 |  |  |  | 31.6 | 20.3 | 11.3 |  |  |  | 6.2378e-09
2009-03-31 | 中国地方整備局 | 高梁川 | 小田川 | 左岸 | 2.2 | L2k200 L-3 | 表のり | B.2k2L-3P3 | 3.15 | 3.45 |  |  | 2.709 |  |  | 0 | 24.6 | 48.6 | 26.8 | 75.4 | 0.0376 | 0.0224 | 0.00225 |  |  |  | 27.7 | 19.1 | 8.6 |  |  |  | 2.6608e-09
2009-03-31 | 中国地方整備局 | 高梁川 | 小田川 | 左岸 | 2.2 | L2k200 L-3 | 表のり | B.2k2L-3P4 | 4.15 | 4.45 | 4 |  | 2.717 |  |  | 0 | 36.7 | 40.1 | 23.2 | 63.3 | 0.063 | 0.0367 | 0.00323 |  |  |  | 29.4 | 17.2 | 12.2 |  |  |  | 6.1493e-09
2009-03-31 | 中国地方整備局 | 高梁川 | 小田川 | 左岸 | 2.2 | L2k200 L-2 | 裏のり | B.2k2L-2P3 | 3.15 | 3.45 | 3 |  | 2.706 |  |  | 0 | 16.5 | 42.2 | 41.3 | 83.5 | 0.0175 | 0.00919 |  |  |  |  | 46.3 | 23.6 | 22.7
2009-03-31 | 中国地方整備局 | 高梁川 | 小田川 | 左岸 | 2.2 | L2k200 L-2 | 裏のり | B.2k2L-2P5 | 5.15 | 5.45 | 5 |  | 2.721 |  |  | 0 | 5.7 | 53.9 | 40.4 | 94.3 | 0.0172 | 0.00934 |  |  |  |  | 42.8 | 21.5 | 21.3
2009-03-31 | 中国地方整備局 | 高梁川 | 小田川 | 左岸 | 2.2 | L2k200 L-2 | 裏のり | B.2k2L-2C2 | 6 | 11 |  |  | 2.66 |  |  | 8.3 | 80.4 | 11.3 |  | 11.3 | 0.379 | 0.307 | 0.15 | [8 empty] | 1.6e-05 | 4.4772e-05 |  |  |  | CUB |  |  |  |  | 15.3 | 15.7 | 9.1 | 26.1
2009-03-31 | 中国地方整備局 | 高梁川 | 小田川 | 左岸 | 2.2 | L2k200 L-1 | 裏のり | B.2k2L-1P6 | 6.15 | 6.45 | 4 |  | 2.715 |  |  | 0 | 3.6 | 55.7 | 40.7 | 96.4 | 0.0136 | 0.00867 |  |  |  |  | 40.6 | 21.5 | 19.1
2009-03-31 | 中国地方整備局 | 高梁川 | 小田川 | 左岸 | 2.2 | L2k200 L-2 | 裏のり | B.2k2L-2P6 | 6.15 | 6.45 | 2 |  | 2.698 |  |  | 0 | 48.9 | 29.3 | 21.8 | 51.1 | 0.116 | 0.0706 | 0.0034 |  |  |  | 30.3 | 18.5 | 11.8 |  |  |  | 6.9253e-09
2009-03-31 | 中国地方整備局 | 高梁川 | 小田川 | 左岸 | 2.2 | L2k200 L-2 | 裏のり | 2K2-2K-1 | 7 | 7.5 | [19 empty] | 8.08e-07 | 4.86e-06
2009-03-31 | 中国地方整備局 | 高梁川 | 小田川 | 左岸 | 2.2 | L2k200 L-1 | 裏のり | B.2k2L-1P7 | 7.15 | 7.45 | 5 |  | 2.733 |  |  | 0 | 7.1 | 53.2 | 39.7 | 92.9 | 0.0135 | 0.00839 |  |  |  |  | 40.8 | 23.2 | 17.6
2009-03-31 | 中国地方整備局 | 高梁川 | 小田川 | 左岸 | 2.2 | L2k200 L-2 | 裏のり | B.2k2L-2P7 | 7.15 | 7.45 | 7 |  | 2.682 |  |  | 0 | 77.8 | 15 | 7.2 | 22.2 | 0.218 | 0.183 | 0.0631 | 0.0124 | 17.5806 | 4.81 | [6 empty] | 6.021e-06 | 1.5376e-06
2009-03-31 | 中国地方整備局 | 高梁川 | 小田川 | 左岸 | 2.2 | L2k200 L-2 | 裏のり | B.2k2L-2P8 | 8.15 | 8.45 | 16 |  | 2.673 |  |  | 0 | 92.8 | 7.2 |  | 7.2 | 0.306 | 0.273 | 0.169 | 0.11 | 2.7818 | 1.27 | [6 empty] | 5.9022e-05 | 0.000121
2009-03-31 | 中国地方整備局 | 高梁川 | 小田川 | 左岸 | 2.2 | L2k200 L-1 | 裏のり | B.2k2L-1P9 | 9.15 | 9.45 | 2 |  | 2.715 |  |  | 0 | 58.4 | 21.4 | 20.2 | 41.6 | 0.16 | 0.119 | 0.00481 |  |  |  | 24.9 | 17.8 | 7.1 |  |  |  | 1.5471e-08
2009-03-31 | 中国地方整備局 | 高梁川 | 小田川 | 左岸 | 2.2 | L2k200 L-2 | 裏のり | B.2k2L-2P10 | 10.15 | 10.45 | 11 |  | 2.658 |  |  | 29 | 63.4 | 7.6 |  | 7.6 | 1.51 | 1.19 | 0.468 | 0.149 | 10.1342 | 2.15 | [6 empty] | 0.00062511 | 0.00022201
2009-03-31 | 中国地方整備局 | 高梁川 | 小田川 | 左岸 | 2.2 | L2k200 L-2 | 裏のり | B.2k2L-2C3 | 11 | 14 |  |  | 2.682 |  |  | 54 | 35.8 | 10.2 |  | 10.2 | 5.76 | 2.79 | 0.377 | [8 empty] | 3.6e-07 | 0.00037878 |  |  |  | CUB |  |  |  |  | 49.7 | 16.4 | 21.1 | 30.5
2009-03-31 | 中国地方整備局 | 高梁川 | 小田川 | 左岸 | 2.2 | L2k200 L-1 | 裏のり | B.2k2L-1P11 | 11.15 | 11.45 | 19 |  | 2.657 |  |  | 0 | 93.1 | 6.9 |  | 6.9 | 0.421 | 0.369 | 0.221 | 0.128 | 3.2891 | 1.43 | [6 empty] | 0.00010989 | 0.00016384
2009-03-31 | 中国地方整備局 | 高梁川 | 小田川 | 左岸 | 2.2 | L2k200 L-2 | 裏のり | B.2k2L-2P12 | 12.15 | 12.45 | 50 |  | 2.687 |  |  | 62 | 29.1 | 8.9 |  | 8.9 | 9.92 | 5.54 | 0.504 | 0.11 | 90.1818 | 0.913 | [6 empty] | 0.00074222 | 0.000121
2009-03-31 | 中国地方整備局 | 高梁川 | 小田川 | 左岸 | 2.2 | L2k200 L-2 | 裏のり | 2K2-2K-2 | 12.5 | 13 | [19 empty] | 7.21e-05 | 0.000794
2009-03-31 | 中国地方整備局 | 高梁川 | 小田川 | 左岸 | 2.2 | L2k200 L-1 | 裏のり | B.2k2L-1P13 | 13.15 | 13.45 | 4 |  | 2.639 |  |  | 24.5 | 63.4 | 12.1 |  | 12.1 | 1.13 | 0.756 | 0.168 | [9 empty] | 5.8216e-05
2009-03-31 | 中国地方整備局 | 高梁川 | 小田川 | 左岸 | 2.2 | L2k200 L-2 | 裏のり | B.2k2L-2P14 | 14.15 | 14.45 | 24 |  | 2.706 |  |  | 77.9 | 19.1 | 3 |  | 3 | 11.3 | 7.52 | 1.67 | 0.633 | 17.8515 | 1.75 | [6 empty] | 0.011913 | 0.0040069
2009-03-31 | 中国地方整備局 | 高梁川 | 小田川 | 左岸 | 2.2 | L2k200 L-1 | 裏のり | B.2k2L-1P15 | 15.15 | 15.45 | 50 |  | 2.694 |  |  | 57.2 | 33 | 9.8 |  | 9.8 | 6.74 | 3.88 | 0.413 | 0.0805 | 83.7267 | 1.01 | [6 empty] | 0.0004679 | 6.4803e-05
2009-03-31 | 中国地方整備局 | 高梁川 | 小田川 | 左岸 | 2.2 | L2k200 L-2 | 裏のり | B.2k2L-2C4 | 16 | 18 |  |  | 2.662 |  |  | 42.7 | 48.4 | 8.9 |  | 8.9 | 2.23 | 1.5 | 0.373 | 0.103 | 21.6505 | 1.84 | [5 empty] | 7.2e-05 | 0.00036953 | 0.00010609 |  |  | CUB |  |  |  |  | 107 | 15.6 | 7.3 | 38.3
2009-03-31 | 中国地方整備局 | 高梁川 | 小田川 | 左岸 | 2.2 | L2k200 L-2 | 裏のり | B.2k2L-2P16 | 16.15 | 16.33 | 26 |  | 2.649 |  |  | 47 | 41.5 | 11.5 |  | 11.5 | 2.52 | 1.8 | 0.314 | [9 empty] | 0.00024796
2009-03-31 | 中国地方整備局 | 高梁川 | 小田川 | 左岸 | 2.2 | L2k200 L-2 | 裏のり | 2K2-2K-3 | 16.5 | 17 | [19 empty] | 6.66e-07 | 6.76e-06
2009-03-31 | 中国地方整備局 | 高梁川 | 小田川 | 左岸 | 2.2 | L2k200 L-1 | 裏のり | B.2k2L-1P17 | 17.15 | 17.45 | 26 |  | 2.681 |  |  | 78.1 | 18.7 | 3.2 |  | 3.2 | 12.1 | 8.37 | 1.65 | 0.585 | 20.6838 | 2.07 | [6 empty] | 0.011585 | 0.0034222
2009-03-31 | 中国地方整備局 | 高梁川 | 小田川 | 左岸 | 2.2 | L2k200 L-2 | 裏のり | B.2k2L-2P18 | 18.15 | 18.45 | 22 |  | 2.643 |  |  | 25.8 | 67.4 | 6.8 |  | 6.8 | 1.43 | 1.13 | 0.471 | 0.185 | 7.7297 | 1.75 | [6 empty] | 0.00063444 | 0.00034225
2009-03-31 | 中国地方整備局 | 高梁川 | 小田川 | 左岸 | 2.2 | L2k200 L-1 | 裏のり | B.2k2L-1P19 | 19.15 | 19.45 | 25 |  | 2.648 |  |  | 27.1 | 56.7 | 16.2 |  | 16.2 | 1.3 | 0.915 | 0.133 | [9 empty] | 3.3882e-05
2009-03-31 | 中国地方整備局 | 高梁川 | 小田川 | 左岸 | 2.2 | L2k200 L-1 | 裏のり | B.2k2L-1P21 | 21.15 | 21.45 | 14 |  | 2.662 |  |  | 31.6 | 43.4 | 11.4 | 13.6 | 25 | 1.43 | 0.861 | 0.0244 |  |  |  | 30.4 | 19.4 | 11 |  |  |  | 6.6617e-07
2009-03-31 | 中国地方整備局 | 高梁川 | 小田川 | 左岸 | 2.2 | L2k200 L-1 | 裏のり | B.2k2L-1P23 | 23.15 | 23.45 | 20 |  | 2.641 |  |  | 59.6 | 32.8 | 7.6 |  | 7.6 | 4.14 | 2.93 | 0.643 | 0.16 | 25.875 | 2.28 | [6 empty] | 0.001305 | 0.000256
2009-03-31 | 中国地方整備局 | 高梁川 | 小田川 | 左岸 | 2.2 | L2k200 L-1 | 裏のり | B.2k2L-1P25 | 25.15 | 25.45 | 23 |  | 2.662 |  |  | 48.2 | 41.6 | 10.2 |  | 10.2 | 2.97 | 1.84 | 0.386 | [9 empty] | 0.00040006
2009-03-31 | 中国地方整備局 | 高梁川 | 小田川 | 左岸 | 2.2 | L2k200 L-1 | 裏のり | B.2k2L-1P27 | 27.15 | 27.45 | 27 |  | 2.645 |  |  | 31.7 | 61.2 | 7.1 |  | 7.1 | 1.59 | 1.27 | 0.535 | 0.179 | 8.8827 | 2.2 | [6 empty] | 0.00085231 | 0.00032041
2009-03-31 | 中国地方整備局 | 高梁川 | 小田川 | 左岸 | 2.2 | L2k200 L-2 | 裏のり | B.2k2L-2C1 | 0 | 3 |  |  | 2.685 |  |  | 18.5 | 73.1 | 8.4 |  | 8.4 | 0.792 | 0.637 | 0.243 | 0.108 | 7.3333 | 1.81 | [5 empty] | 2.1e-05 | 0.00013691 | 0.00011664 |  |  | CUB |  |  |  |  | 5.3 | 8.5 | 2.7 | 16.8
2009-03-31 | 中国地方整備局 | 高梁川 | 小田川 | 左岸 | 2.2 | L2k200 L-1 | 裏のり | B.2k2L-1P1 | 1.15 | 1.45 | 5 |  | 2.727 |  |  | 0 | 81.4 | 18.6 |  | 18.6 | 0.249 | 0.198 | 0.0809 | [9 empty] | 1.0708e-05
2009-03-31 | 中国地方整備局 | 高梁川 | 小田川 | 左岸 | 2.2 | L2k200 L-2 | 裏のり | B.2k2L-2P1 | 1.15 | 1.45 | 4 |  | 2.676 |  |  | 18.9 | 75.3 | 5.8 |  | 5.8 | 0.879 | 0.721 | 0.363 | 0.166 | 5.2952 | 1.63 | [6 empty] | 0.00034698 | 0.00027556
2009-03-31 | 中国地方整備局 | 高梁川 | 小田川 | 左岸 | 2.2 | L2k200 L-1 | 裏のり | B.2k2L-1P2 | 2.15 | 2.45 | 3 |  | 2.674 |  |  | 8.1 | 82.9 | 9 |  | 9 | 0.625 | 0.522 | 0.193 | 0.0878 | 7.1185 | 1.74 | [6 empty] | 8.0285e-05 | 7.7088e-05
2009-03-31 | 中国地方整備局 | 高梁川 | 小田川 | 左岸 | 2.2 | L2k200 L-2 | 裏のり | B.2k2L-2P2 | 2.15 | 2.45 | 10 |  | 2.687 |  |  | 69.5 | 25.2 | 5.3 |  | 5.3 | 16.6 | 13.9 | 0.677 | 0.289 | 57.4394 | 0.631 | [6 empty] | 0.0014705 | 0.00083521
2009-03-31 | 中国地方整備局 | 高梁川 | 小田川 | 左岸 | 2.2 | L2k200 L-1 | 裏のり | B.2k2L-1P3 | 3.15 | 3.45 | 2 |  | 2.703 |  |  | 5.2 | 61.7 | 23.1 | 10 | 33.1 | 0.284 | 0.188 | 0.0241 | 0.00509 | 55.7957 | 2.51 | 34 | 21.2 | 12.8 |  |  |  | 6.4734e-07 | 2.5908e-07
2009-03-31 | 中国地方整備局 | 高梁川 | 小田川 | 左岸 | 2.2 | L2k200 L-1 | 裏のり | B.2k2L-1P4 | 4.15 | 4.45 | 4 |  | 2.726 |  |  | 0 | 12.2 | 45.4 | 42.4 | 87.8 | 0.0134 | 0.00762 |  |  |  |  | 44.2 | 21.4 | 22.8
2009-03-31 | 中国地方整備局 | 高梁川 | 小田川 | 左岸 | 2.2 | L2k200 L-1 | 裏のり | B.2k2L-1P5 | 5.15 | 5.45 | 6 |  | 2.725 |  |  | 0 | 4.8 | 59.4 | 35.8 | 95.2 | 0.0142 | 0.00888 | 0.00125 |  |  |  | 45.3 | 22 | 23.3 |  |  |  | 6.8162e-10
2009-03-31 | 中国地方整備局 | 高梁川 | 小田川 | 左岸 | 3 | L3k000 L-1 | 表のり | B.3k0L-3Tw3-1 | 6.5 | 7 |  |  | 2.683 |  |  | 0 | 4.9 | 33.4 | 61.7 | 95.1 | 0.00424 | 0.00146 |  |  |  |  | 39.4 | 21.2 | 18.2 | [7 empty] | UU | [8 empty] | 49 | 0
2009-03-31 | 中国地方整備局 | 高梁川 | 小田川 | 左岸 | 3 | L3k000 L-1 | 表のり | B.3k0L-3T3-3 | 7 | 8 |  |  | 2.7 |  |  | 0 | 10.9 | 42.8 | 46.3 | 89.1 | 0.0138 | 0.00678 |  |  |  |  | 47.5 | 20.5 | 27 | [7 empty] | UU | [8 empty] | 37.8 | 0
2009-03-31 | 中国地方整備局 | 高梁川 | 小田川 | 左岸 | 3 | L3k000 L-1 | 表のり | B.3k0L-1D1-5 | 8.15 | 8.45 | 5 |  | 2.694 |  |  | 0 | 14.7 | 44.4 | 40.9 | 85.3 | 0.0225 | 0.0115 |  |  |  |  | 47.3 | 22.8 | 24.5
2009-03-31 | 中国地方整備局 | 高梁川 | 小田川 | 左岸 | 3 | L3k000 L-1 | 表のり | B.3k0L-1D1-6 | 9.15 | 9.45 | 3 |  | 2.68 |  |  | 0 | 69.8 | 21.9 | 8.3 | 30.2 | 0.17 | 0.142 | 0.0316 | 0.00715 | 23.7762 | 4.52 | [6 empty] | 1.2128e-06 | 5.1123e-07
2009-03-31 | 中国地方整備局 | 高梁川 | 小田川 | 左岸 | 3 | L3k000 L-1 | 表のり | B.3k0L-1D1-7 | 10.15 | 10.45 | 12 |  | 2.627 |  |  | 1 | 83.5 | 13.6 | 1.9 | 15.5 | 0.387 | 0.305 | 0.103 | 0.0417 | 9.2806 | 1.72 | [6 empty] | 1.8739e-05 | 1.7389e-05
2009-03-31 | 中国地方整備局 | 高梁川 | 小田川 | 左岸 | 3 | L3k000 L-1 | 表のり | 3k000 L-1 | 10.5 | 11 | [19 empty] | 2.11e-07 | 6.08e-05
2009-03-31 | 中国地方整備局 | 高梁川 | 小田川 | 左岸 | 3 | L3k000 L-1 | 表のり | B.3k0L-1D1-8 | 11.15 | 11.45 | 13 |  | 2.618 |  |  | 4.8 | 75.3 | 15.6 | 4.3 | 19.9 | 0.474 | 0.361 | 0.0759 | 0.0147 | 32.2449 | 4.11 | [6 empty] | 9.2368e-06 | 2.1609e-06
2009-03-31 | 中国地方整備局 | 高梁川 | 小田川 | 左岸 | 3 | L3k000 L-1 | 表のり | B.3k0L-1D1-9 | 12.15 | 12.45 | 14 |  | 2.633 |  |  | 40.2 | 53.1 | 6.7 |  | 6.7 | 2.01 | 1.53 | 0.491 | 0.172 | 11.686 | 1.95 | [6 empty] | 0.00069861 | 0.00029584
2009-03-31 | 中国地方整備局 | 高梁川 | 小田川 | 左岸 | 3 | L3k000 L-1 | 表のり | B.3k0L-1D1-10 | 14.15 | 14.45 | 20 |  | 2.631 |  |  | 3 | 83.1 | 11.6 | 2.3 | 13.9 | 0.526 | 0.422 | 0.132 | 0.047 | 11.1915 | 2.19 | [6 empty] | 3.3294e-05 | 2.209e-05
2009-03-31 | 中国地方整備局 | 高梁川 | 小田川 | 左岸 | 3 | L3k000 L-1 | 表のり | B.3k0L-3T3-1 | 0.5 | 1.5 |  |  | 2.642 |  |  | 4 | 72.5 | 18.2 | 5.3 | 23.5 | 0.49 | 0.347 | 0.0543 | 0.0141 | 34.7518 | 2.38 | [5 empty] | 2.27e-05 | 4.2514e-06 | 1.9881e-06 |  |  | CUB |  |  |  |  | 5.6 | 40.2 | 0 | 40.3
2009-03-31 | 中国地方整備局 | 高梁川 | 小田川 | 左岸 | 3 | L3k000 L-1 | 表のり | B.3k0L-1D1-1 | 2.15 | 2.45 | 4 |  | 2.677 |  |  | 0 | 14 | 34.6 | 51.4 | 86 | 0.01 | 0.00422 |  |  |  |  | 31.8 | 21.6 | 10.2
2009-03-31 | 中国地方整備局 | 高梁川 | 小田川 | 左岸 | 3 | L3k000 L-1 | 表のり | B.3k0L-3T3-2 | 3 | 4 |  |  | 2.688 |  |  | 0 | 8.8 | 32.7 | 58.5 | 91.2 | 0.00578 | 0.00182 |  |  |  |  | 46.5 | 21 | 25.5 | [7 empty] | UU | [8 empty] | 41.6 | 0
2009-03-31 | 中国地方整備局 | 高梁川 | 小田川 | 左岸 | 3 | L3k000 L-1 | 表のり | B.3k0L-1D1-2 | 4.15 | 4.45 | 5 |  | 2.673 |  |  | 0 | 10.5 | 32.1 | 57.4 | 89.5 | 0.00616 | 0.00265 |  |  |  |  | 46.4 | 22.6 | 23.8
2009-03-31 | 中国地方整備局 | 高梁川 | 小田川 | 左岸 | 3 | L3k000 L-1 | 表のり | B.3k0L-1D1-3 | 5.15 | 5.45 | 6 |  | 2.692 |  |  | 0 | 11 | 35.3 | 53.7 | 89 | 0.00811 | 0.00348 |  |  |  |  | 52.2 | 23.3 | 28.9
2009-03-31 | 中国地方整備局 | 高梁川 | 小田川 | 左岸 | 3 | L3k000 L-1 | 表のり | B.3k0L-1D1-4 | 6.15 | 6.45 | 4 |  | 2.679 |  |  | 0 | 4.9 | 27.2 | 67.9 | 95.1 | 0.0021 | [5 empty] | 54.4 | 23.1 | 31.3
2009-03-31 | 中国地方整備局 | 高梁川 | 小田川 | 左岸 | 3 | L3k000 L-2 | 裏のり | B.3k0L-2D2-3 | 5.15 | 5.45 | 2 |  | 2.685 |  |  | 0.2 | 26 | 30.4 | 43.4 |  | 0.0243 | 0.00962 |  |  |  |  | 46 | 23 | 23
2009-03-31 | 中国地方整備局 | 高梁川 | 小田川 | 左岸 | 3 | L3k000 L-2 | 裏のり | B.3k0L-2T2-2 | 5.5 | 6.5 |  | 1.927 | 2.694 | 0.837 | 0.3192 | 0 | 5.4 | 36.4 | 58.2 | 94.6 | 0.0059 | 0.0021 |  |  |  |  | 40.9 | 22 | 18.9 | [7 empty] | UU | [8 empty] | 40 | 0
2009-03-31 | 中国地方整備局 | 高梁川 | 小田川 | 左岸 | 3 | L3k000 L-2 | 裏のり | B.3k0L-2D2-4 | 7.15 | 7.45 | 6 |  | 2.689 |  |  | 0 | 11.7 | 39.6 | 48.7 | 88.3 | 0.0115 | 0.00562 |  |  |  |  | 53.3 | 23.2 | 30.1
2009-03-31 | 中国地方整備局 | 高梁川 | 小田川 | 左岸 | 3 | L3k000 L-2 | 裏のり | B.3k0L-2D2-5 | 8.15 | 8.45 | 2 |  | 2.67 |  |  | 0 | 53.7 | 30.6 | 15.7 | 46.3 | 0.124 | 0.0939 | 0.00863 | 0.00174 | 71.2644 | 2.79 | [6 empty] | 5.9943e-08 | 3.0276e-08
2009-03-31 | 中国地方整備局 | 高梁川 | 小田川 | 左岸 | 3 | L3k000 L-2 | 裏のり | 3k000 L-2 | 9 | 9.5 | [20 empty] | 5.13e-05
2009-03-31 | 中国地方整備局 | 高梁川 | 小田川 | 左岸 | 3 | L3k000 L-2 | 裏のり | B.3k0L-2D2-6 | 9.15 | 9.45 | 18 |  | 2.632 |  |  | 0.9 | 82.4 | 13.7 | 3 | 16.7 | 0.42 | 0.338 | 0.102 | 0.0327 | 12.844 | 2.59 | [6 empty] | 1.832e-05 | 1.0693e-05
2009-03-31 | 中国地方整備局 | 高梁川 | 小田川 | 左岸 | 3 | L3k000 L-2 | 裏のり | B.3k0L-2D2-7 | 10.15 | 10.45 | 13 |  | 2.619 |  |  | 1.8 | 85.3 | 12.1 | 0.8 | 12.9 | 0.473 | 0.389 | 0.144 | 0.0514 | 9.2023 | 2.4 | [6 empty] | 4.0731e-05 | 2.642e-05
2009-03-31 | 中国地方整備局 | 高梁川 | 小田川 | 左岸 | 3 | L3k000 L-2 | 裏のり | B.3k0L-2D2-8 | 12.15 | 12.45 | 24 |  | 2.634 |  |  | 4.1 | 80.8 | 11.6 | 3.5 | 15.1 | 0.531 | 0.414 | 0.117 | 0.033 | 16.0909 | 2.66 | [6 empty] | 2.5176e-05 | 1.089e-05
2009-03-31 | 中国地方整備局 | 高梁川 | 小田川 | 左岸 | 3 | L3k000 L-2 | 裏のり | B.3k0L-2D2-9 | 14.15 | 14.45 | 25 |  | 2.63 |  |  | 29.3 | 65 | 5.7 |  | 5.7 | 1.23 | 0.889 | 0.401 | 0.213 | 5.7746 | 1.1 | [6 empty] | 0.000437 | 0.00045369
2009-03-31 | 中国地方整備局 | 高梁川 | 小田川 | 左岸 | 3 | L3k000 L-2 | 裏のり | B.3k0L-2T2-1 | 1 | 3 |  | 1.669 | 2.68 | 0.845 | 0.32702 | 2.9 | 85.7 | 8.8 | 2.6 | 11.4 | 0.455 | 0.37 | 0.151 | 0.0609 | 7.4713 | 1.75 | [5 empty] | 9.83e-05 | 4.5466e-05 | 3.7088e-05 |  | 3.9017e-05 | CD | 0 | 38.8
2009-03-31 | 中国地方整備局 | 高梁川 | 小田川 | 左岸 | 3 | L3k000 L-2 | 裏のり | B.3k0L-2D2-1 | 3.15 | 3.45 | 4 |  | 2.682 |  |  | 9 | 78.1 | 11.1 | 1.8 | 12.9 | 0.615 | 0.483 | 0.139 | 0.0477 | 12.8931 | 2.02 | [6 empty] | 3.7529e-05 | 2.2753e-05
2009-03-31 | 中国地方整備局 | 高梁川 | 小田川 | 左岸 | 3 | L3k000 L-2 | 裏のり | B.3k0L-2D2-2 | 4.15 | 4.45 | 4 |  | 2.681 |  |  | 19.6 | 77 | 3.4 |  | 3.4 | 0.789 | 0.663 | 0.389 | 0.267 | 2.9551 | 1.09 | [6 empty] | 0.0004073 | 0.00071289
2009-03-31 | 中国地方整備局 | 高梁川 | 小田川 | 左岸 | 4.4 | L4k400 L-2 | 表のり | B.4k4L-2D2-5 | 6.15 | 6.45 | 5 |  | 2.68 |  |  | 2.3 | 62.4 | 21.1 | 14.2 | 35.3 | 0.336 | 0.203 | 0.0125 | 0.0021 | 160 | 2.9 | [6 empty] | 1.4143e-07 | 4.41e-08
2009-03-31 | 中国地方整備局 | 高梁川 | 小田川 | 左岸 | 4.4 | L4k400 L-2 | 表のり | B.4k4L-2Tw2-1 | 6.5 | 7.5 |  | 1.82 | 2.683 | 0.685 | 0.19075 | 43.1 | 49.4 | 5.3 | 2.2 | 7.5 | 2.18 | 1.61 | 0.355 | 0.133 | 16.391 | 1.64 | [5 empty] | 4.27e-05 | 0.00032952 | 0.00017689 |  | 0.00035216 | CD | 2.6 | 38.9
2009-03-31 | 中国地方整備局 | 高梁川 | 小田川 | 左岸 | 4.4 | L4k400 L-2 | 表のり | B.4k4L-2D2-6 | 8.15 | 8.45 | 5 |  | 2.691 |  |  | 0 | 69.8 | 23.2 | 7 | 30.2 | 0.148 | 0.13 | 0.0335 | 0.0106 | 13.9623 | 3.48 | [6 empty] | 1.3884e-06 | 1.1236e-06
2009-03-31 | 中国地方整備局 | 高梁川 | 小田川 | 左岸 | 4.4 | L4k400 L-2 | 表のり | B.4k4L-2D2-7 | 9.15 | 9.45 | 9 |  | 2.675 |  |  | 0 | 80.9 | 15.5 | 3.6 | 19.1 | 0.238 | 0.204 | 0.0836 | 0.0244 | 9.7541 | 3.33 | [6 empty] | 1.1555e-05 | 5.9536e-06
2009-03-31 | 中国地方整備局 | 高梁川 | 小田川 | 左岸 | 4.4 | L4k400 L-2 | 表のり | 4k400 L-2 | 10 | 10.5 | [19 empty] | 2.94e-06 | 2.77e-05
2009-03-31 | 中国地方整備局 | 高梁川 | 小田川 | 左岸 | 4.4 | L4k400 L-2 | 表のり | B.4k4L-2D2-8 | 11.15 | 11.45 | 6 |  | 2.669 |  |  | 64.9 | 26.1 | 9 |  | 9 | 5.39 | 4.07 | 0.473 | 0.102 | 52.8431 | 3.44 | [6 empty] | 0.0006407 | 0.00010404
2009-03-31 | 中国地方整備局 | 高梁川 | 小田川 | 左岸 | 4.4 | L4k400 L-2 | 表のり | B.4k4L-2D2-1 | 1.15 | 1.45 | 3 |  | 2.69 |  |  | 0.4 | 75.6 | 16.8 | 7.2 | 24 | 0.245 | 0.194 | 0.0509 | 0.0107 | 22.8972 | 5.01 | [6 empty] | 3.6599e-06 | 1.1449e-06
2009-03-31 | 中国地方整備局 | 高梁川 | 小田川 | 左岸 | 4.4 | L4k400 L-2 | 表のり | B.4k4L-2T2-1 | 2 | 3 |  | 1.869 | 2.671 | 0.744 | 0.23614 | 6.7 | 73.6 | 13.5 | 6.2 | 19.7 | 0.356 | 0.275 | 0.0774 | 0.0124 | 28.7097 | 4.7 | [5 empty] | 0.000258 | 9.6652e-06 | 1.5376e-06 |  | 8.5385e-07 | CD | 1 | 40.6
2009-03-31 | 中国地方整備局 | 高梁川 | 小田川 | 左岸 | 4.4 | L4k400 L-2 | 表のり | B.4k4L-2D2-2 | 3.15 | 3.45 | 3 |  | 2.678 |  |  | 2.7 | 88.4 | 8.9 |  | 8.9 | 0.488 | 0.407 | 0.213 | 0.0892 | 5.4709 | 1.82 | [6 empty] | 0.00010089 | 7.9566e-05
2009-03-31 | 中国地方整備局 | 高梁川 | 小田川 | 左岸 | 4.4 | L4k400 L-2 | 表のり | B.4k4L-2D2-3 | 4.15 | 4.45 | 3 |  | 2.674 |  |  | 22.2 | 66 | 10.3 | 1.5 | 11.8 | 0.934 | 0.671 | 0.181 | 0.0533 | 17.5235 | 2.26 | [6 empty] | 6.919e-05 | 2.8409e-05
2009-03-31 | 中国地方整備局 | 高梁川 | 小田川 | 左岸 | 4.4 | L4k400 L-2 | 表のり | B.4k4L-2D2-4 | 5.15 | 5.45 | 6 |  | 2.682 |  |  | 1.3 | 70.5 | 20 | 8.2 | 28.2 | 0.302 | 0.244 | 0.0295 | 0.00717 | 42.1199 | 3.35 | [6 empty] | 1.0341e-06 | 5.1409e-07
2009-03-31 | 中国地方整備局 | 高梁川 | 小田川 | 左岸 | 4.4 | L4k400 L-1 | 裏のり | B.4k4L-1D1-3 | 5.15 | 5.45 | 6 |  | 2.669 |  |  | 17 | 74.3 | 8.7 |  | 8.7 | 0.521 | 0.423 | 0.244 | 0.1 | 5.21 | 1.73 | [6 empty] | 0.00013822 | 0.0001
2009-03-31 | 中国地方整備局 | 高梁川 | 小田川 | 左岸 | 4.4 | L4k400 L-1 | 裏のり | B.4k4L-1Tw1-1 | 6.5 | 8 |  | 1.94 | 2.689 | 0.762 | 0.25111 | 0 | 58.6 | 28.7 | 12.7 | 41.4 | 0.127 | 0.104 | 0.0156 | 0.0025 | 50.8 | 5.73 | [5 empty] | 6.07e-08 | 2.363e-07 | 6.25e-08 |  | 1.3778e-08 | CUB |  |  |  |  | 78.2 | 18.1 | 0 | 38.2
2009-03-31 | 中国地方整備局 | 高梁川 | 小田川 | 左岸 | 4.4 | L4k400 L-1 | 裏のり | B.4k4L-1D1-4 | 8.15 | 8.6 | 2 |  | 2.678 |  |  | 0 | 36.3 | 44.7 | 19 | 63.7 | 0.0684 | 0.0524 | 0.00582 |  |  |  | 32.4 | 21.1 | 11.3 |  |  |  | 2.4062e-08
2009-03-31 | 中国地方整備局 | 高梁川 | 小田川 | 左岸 | 4.4 | L4k400 L-1 | 裏のり | 4k400 L-1 | 10 | 10.5 | [19 empty] | 5e-07 | 4.02e-05
2009-03-31 | 中国地方整備局 | 高梁川 | 小田川 | 左岸 | 4.4 | L4k400 L-1 | 裏のり | B.4k4L-1D1-5 | 10.15 | 10.45 | 11 |  | 2.665 |  |  | 28.1 | 66 | 5.9 |  | 5.9 | 1.36 | 1.03 | 0.423 | 0.18 | 7.5556 | 1.46 | [6 empty] | 0.00049457 | 0.000324
2009-03-31 | 中国地方整備局 | 高梁川 | 小田川 | 左岸 | 4.4 | L4k400 L-1 | 裏のり | B.4k4L-1D1-6 | 11.15 | 11.45 | 7 |  | 2.642 |  |  | 21.6 | 49 | 21.8 | 7.6 | 29.4 | 0.769 | 0.346 | 0.0319 | 0.00801 | 96.005 | 1.05 | [6 empty] | 1.2396e-06 | 6.416e-07
2009-03-31 | 中国地方整備局 | 高梁川 | 小田川 | 左岸 | 4.4 | L4k400 L-1 | 裏のり | B.4k4L-1D1-7 | 13.15 | 13.45 | 18 |  | 2.616 |  |  | 17.4 | 73.6 | 9 |  | 9 | 1.02 | 0.782 | 0.229 | 0.0936 | 10.8974 | 1.8 | [6 empty] | 0.00011933 | 8.761e-05
2009-03-31 | 中国地方整備局 | 高梁川 | 小田川 | 左岸 | 4.4 | L4k400 L-1 | 裏のり | B.4k4L-1D1-8 | 15.15 | 15.45 | 20 |  | 2.621 |  |  | 37.5 | 55.8 | 6.7 |  | 6.7 | 1.83 | 1.3 | 0.451 | 0.177 | 10.339 | 1.36 | [6 empty] | 0.00057376 | 0.00031329
2009-03-31 | 中国地方整備局 | 高梁川 | 小田川 | 左岸 | 4.4 | L4k400 L-1 | 裏のり | B.4k4L-1D1-1 | 1.15 | 1.6 | 2 |  | 2.673 |  |  | 16.5 | 77.2 | 6.3 |  | 6.3 | 0.683 | 0.508 | 0.266 | 0.18 | 3.7944 | 0.89 | [6 empty] | 0.00016883 | 0.000324
2009-03-31 | 中国地方整備局 | 高梁川 | 小田川 | 左岸 | 4.4 | L4k400 L-1 | 裏のり | B.4k4L-1T1-1 | 2 | 4 |  | 1.881 | 2.663 | 0.676 | 0.18432 | 2.6 | 75.1 | 15.8 | 6.5 | 22.3 | 0.313 | 0.251 | 0.058 | 0.0118 | 26.5254 | 4.7 | [5 empty] | 1.26e-05 | 4.9529e-06 | 1.3924e-06 |  | 6.0201e-07 | CUB |  |  |  |  | 67 | 30.1 | 0.1 | 38.3
2009-03-31 | 中国地方整備局 | 高梁川 | 小田川 | 左岸 | 4.4 | L4k400 L-1 | 裏のり | B.4k4L-1D1-2 | 4.15 | 4.45 | 2 |  | 2.69 |  |  | 0 | 70.3 | 21.4 | 8.3 | 29.7 | 0.217 | 0.175 | 0.0319 | 0.00711 | 30.5204 | 3.83 | [6 empty] | 1.2396e-06 | 5.0552e-07
2009-03-31 | 中国地方整備局 | 高梁川 | 小田川 | 左岸 | 5 | L5k000 L-3 | 表のり | B.5k0L-3Tw3-1 | 5 | 5.45 |  | 1.974 | 2.681 | 0.702 | 0.20326 | 0 | 34 | 46.1 | 19.9 | 66 | 0.0594 | 0.0404 | 0.00508 |  |  |  | 34 | 19.9 | 14.1 |  |  |  | 1.7558e-08 |  |  |  | UU | [8 empty] | 48.8 | 0
2009-03-31 | 中国地方整備局 | 高梁川 | 小田川 | 左岸 | 5 | L5k000 L-3 | 表のり | B.5k0L-3T3-1 | 5.45 | 5.85 |  | 2.006 | 2.699 | 0.706 | 0.20627 | 0 | 24.3 | 47.6 | 28.1 | 75.7 | 0.0423 | 0.0241 | 0.00146 |  |  |  | 34.8 | 20 | 14.8 |  |  |  | 9.768e-10 |  |  |  | UU | [8 empty] | 52.3 | 0
2009-03-31 | 中国地方整備局 | 高梁川 | 小田川 | 左岸 | 5 | L5k000 L-3 | 表のり | B.5k0L-3D3-3 | 6.15 | 6.45 | 9 |  | 2.685 |  |  | 13.4 | 32.8 | 39.3 | 14.5 | 53.8 | 0.123 | 0.0625 | 0.00915 | 0.00225 | 54.6667 | 1.5 | 32.2 | 21.2 | 11 |  |  |  | 6.8646e-08 | 5.0625e-08
2009-03-31 | 中国地方整備局 | 高梁川 | 小田川 | 左岸 | 5 | L5k000 L-3 | 表のり | B.5k0L-3D3-4 | 7.15 | 7.45 | 6 |  | 2.678 |  |  | 5.6 | 51.3 | 27 | 16.1 | 43.1 | 0.156 | 0.112 | 0.00894 | 0.00179 | 87.1508 | 2.63 | [6 empty] | 6.505e-08 | 3.2041e-08
2009-03-31 | 中国地方整備局 | 高梁川 | 小田川 | 左岸 | 5 | L5k000 L-3 | 表のり | B.5k0L-3D3-5 | 8.15 | 8.45 | 10 |  | 2.672 |  |  | 11 | 76.1 | 11.3 | 1.6 | 12.9 | 0.41 | 0.299 | 0.13 | 0.0502 | 8.1673 | 1.49 | [6 empty] | 3.2137e-05 | 2.52e-05
2009-03-31 | 中国地方整備局 | 高梁川 | 小田川 | 左岸 | 5 | L5k000 L-3 | 表のり | B.5k0L-3D3-9 | 9.5 | 10.5 |  |  | 2.656 |  |  | 39 | 56.4 | 4.6 |  | 4.6 | 1.93 | 1.36 | 0.443 | 0.216 | 8.9352 | 1.12 | [6 empty] | 0.00055045 | 0.00046656
2009-03-31 | 中国地方整備局 | 高梁川 | 小田川 | 左岸 | 5 | L5k000 L-3 | 表のり | 5k000 L-3 | 11 | 11.5 | [19 empty] | 7.63e-05 | 6.53e-05
2009-03-31 | 中国地方整備局 | 高梁川 | 小田川 | 左岸 | 5 | L5k000 L-3 | 表のり | B.5k0L-3D3-6 | 11.15 | 11.45 | 5 |  | 2.676 |  |  | 25.4 | 63.1 | 10.2 | 1.3 | 11.5 | 1.28 | 0.948 | 0.234 | 0.0633 | 20.2212 | 2.54 | [6 empty] | 0.00012545 | 4.0069e-05
2009-03-31 | 中国地方整備局 | 高梁川 | 小田川 | 左岸 | 5 | L5k000 L-3 | 表のり | B.5k0L-3D3-7 | 12.15 | 12.45 | 9 |  | 2.683 |  |  | 0.4 | 83.2 | 13.8 | 2.6 | 16.4 | 0.418 | 0.348 | 0.108 | 0.0337 | 12.4036 | 3.25 | [6 empty] | 2.0914e-05 | 1.1357e-05
2009-03-31 | 中国地方整備局 | 高梁川 | 小田川 | 左岸 | 5 | L5k000 L-3 | 表のり | B.5k0L-3D3-8 | 14.15 | 14.45 | 18 |  | 2.64 |  |  | 52 | 42.5 | 5.5 |  | 5.5 | 3 | 2.14 | 0.588 | 0.232 | 12.931 | 1.43 | [6 empty] | 0.0010608 | 0.00053824
2009-03-31 | 中国地方整備局 | 高梁川 | 小田川 | 左岸 | 5 | L5k000 L-3 | 表のり | B.打込み試料 | 1 | 3 |  |  | 2.649 |  |  | 5.6 | 68.4 | 17.1 | 8.9 | 26 | 0.458 | 0.317 | 0.0333 | 0.00667 | 68.6657 | 4.21 | [5 empty] | 1.4e-05 | 1.3693e-06 | 4.4489e-07 |  |  | CUB |  |  |  |  | 17.7 | 6.8 | 12.6 | 13.5
2009-03-31 | 中国地方整備局 | 高梁川 | 小田川 | 左岸 | 5 | L5k000 L-3 | 表のり | B.5k0L-3D3-1 | 3.15 | 3.45 | 24 |  | 2.689 |  |  | 23.6 | 53.7 | 15.7 | 7 | 22.7 | 1.02 | 0.647 | 0.0556 | 0.011 | 92.7273 | 3.03 | [6 empty] | 4.491e-06 | 1.21e-06
2009-03-31 | 中国地方整備局 | 高梁川 | 小田川 | 左岸 | 5 | L5k000 L-3 | 表のり | B.5k0L-3D3-2 | 4.15 | 4.45 | 5 |  | 2.671 |  |  | 23.6 | 48.2 | 18.4 | 9.8 | 28.2 | 0.867 | 0.478 | 0.0265 | 0.00517 | 167.6983 | 1.9 | [6 empty] | 8.066e-07 | 2.6729e-07
2009-03-31 | 中国地方整備局 | 高梁川 | 小田川 | 左岸 | 5 | L5k000 L-2 | 裏のり | B.5k0L-2T2-2 | 5 | 6 |  | 1.979 | 2.694 | 0.753 | 0.24356 | 0 | 17.3 | 41.2 | 41.5 | 82.7 | 0.0221 | 0.0101 |  |  |  |  | 38.5 | 21.5 | 17 | [7 empty] | UU | [8 empty] | 55.8 | 0
2009-03-31 | 中国地方整備局 | 高梁川 | 小田川 | 左岸 | 5 | L5k000 L-1 | 裏のり | B.5k0L-1D1-5 | 5.15 | 5.45 | 6 |  | 2.673 |  |  | 3.5 | 22.8 | 37.2 | 36.5 | 73.7 | 0.027 | 0.0139 |  |  |  |  | 54.9 | 25.9 | 29
2009-03-31 | 中国地方整備局 | 高梁川 | 小田川 | 左岸 | 5 | L5k000 L-1 | 裏のり | B.5k0L-1D1-6 | 6.15 | 6.45 | 10 |  | 2.69 |  |  | 0.4 | 57.2 | 27 | 15.4 | 42.4 | 0.139 | 0.112 | 0.00988 | 0.00157 | 88.535 | 4.38 | [6 empty] | 8.2007e-08 | 2.4649e-08
2009-03-31 | 中国地方整備局 | 高梁川 | 小田川 | 左岸 | 5 | L5k000 L-2 | 裏のり | B.5k0L-2T2-3 | 6.5 | 8 |  | 1.855 | 2.668 | 0.877 | 0.35936 | 0 | 55.2 | 32.6 | 12.2 | 44.8 | 0.119 | 0.0926 | 0.0137 | 0.00335 | 35.5224 | 2.84 | [5 empty] | 2.7e-07 | 1.749e-07 | 1.1223e-07 |  | 3.6725e-08 | CUB |  |  |  |  | 40.8 | 21.8 | 9.4 | 32.9
2009-03-31 | 中国地方整備局 | 高梁川 | 小田川 | 左岸 | 5 | L5k000 L-1 | 裏のり | B.5k0L-1D1-7 | 7.15 | 7.45 | 7 |  | 2.682 |  |  | 0.5 | 60.2 | 25.7 | 13.6 | 39.3 | 0.183 | 0.127 | 0.0128 | 0.00239 | 76.569 | 3.38 | [6 empty] | 1.4942e-07 | 5.7121e-08
2009-03-31 | 中国地方整備局 | 高梁川 | 小田川 | 左岸 | 5 | L5k000 L-1 | 裏のり | 5k000 L-1 | 8 | 8.5 | [19 empty] | 4.59e-06 | 1.05e-05
2009-03-31 | 中国地方整備局 | 高梁川 | 小田川 | 左岸 | 5 | L5k000 L-1 | 裏のり | B.5k0L-1D1-8 | 8.15 | 8.45 | 13 |  | 2.674 |  |  | 38.7 | 54.8 | 6.5 |  | 6.5 | 1.88 | 1.17 | 0.319 | 0.18 | 10.4444 | 0.628 | [6 empty] | 0.00025721 | 0.000324
2009-03-31 | 中国地方整備局 | 高梁川 | 小田川 | 左岸 | 5 | L5k000 L-1 | 裏のり | B.5k0L-1D1-9 | 9.15 | 9.45 | 12 |  | 2.641 |  |  | 34.2 | 60 | 5.8 |  | 5.8 | 1.72 | 1.33 | 0.491 | 0.211 | 8.1517 | 1.48 | [6 empty] | 0.00069861 | 0.00044521
2009-03-31 | 中国地方整備局 | 高梁川 | 小田川 | 左岸 | 5 | L5k000 L-1 | 裏のり | B.5k0L-1D1-10 | 11.15 | 11.45 | 17 |  | 2.627 |  |  | 54.6 | 37 | 8.4 |  | 8.4 | 3.25 | 2.35 | 0.381 | 0.112 | 29.0179 | 2.31 | [6 empty] | 0.00038815 | 0.00012544
2009-03-31 | 中国地方整備局 | 高梁川 | 小田川 | 左岸 | 5 | L5k000 L-1 | 裏のり | B.5k0L-1D1-11 | 13.15 | 13.45 | 22 |  | 2.634 |  |  | 55.9 | 40.1 | 4 |  | 4 | 3.38 | 2.44 | 0.714 | 0.362 | 9.337 | 1.07 | [6 empty] | 0.0016635 | 0.0013104
2009-03-31 | 中国地方整備局 | 高梁川 | 小田川 | 左岸 | 5 | L5k000 L-1 | 裏のり | B.5k0L-1D1-12 | 15.15 | 15.45 | 28 |  | 2.636 |  |  | 51 | 41.6 | 7.4 |  | 7.4 | 2.82 | 2.07 | 0.419 | 0.141 | 20 | 1.43 | [6 empty] | 0.0004838 | 0.00019881
2009-03-31 | 中国地方整備局 | 高梁川 | 小田川 | 左岸 | 5 | L5k000 L-2 | 裏のり | B.5k0L-2T2-1 | 1 | 2 |  | 2.066 | 2.649 | 0.444 | 0.060615 | 3.9 | 66.9 | 21 | 8.2 | 29.2 | 0.401 | 0.274 | 0.0318 | 0.007 | 57.2857 | 2.3 | [5 empty] | 5.54e-08 | 1.2306e-06 | 4.9e-07 |  | 3.6e-08 | CUB |  |  |  |  | 22.9 | 40.5 | 1.3 | 38.5
2009-03-31 | 中国地方整備局 | 高梁川 | 小田川 | 左岸 | 5 | L5k000 L-1 | 裏のり | B.5k0L-1D1-1 | 1.15 | 1.45 | 7 |  | 2.689 |  |  | 3.8 | 64.7 | 20.7 | 10.8 | 31.5 | 0.426 | 0.268 | 0.0208 | 0.00429 | 99.3007 | 2.3 | [6 empty] | 4.6021e-07 | 1.8404e-07
2009-03-31 | 中国地方整備局 | 高梁川 | 小田川 | 左岸 | 5 | L5k000 L-1 | 裏のり | B.5k0L-1D1-2 | 2.15 | 2.45 | 14 |  | 2.668 |  |  | 32.9 | 45.6 | 14.8 | 6.7 | 21.5 | 1.43 | 0.89 | 0.062 | 0.0107 | 133.6449 | 3.28 | [6 empty] | 5.7806e-06 | 1.1449e-06
2009-03-31 | 中国地方整備局 | 高梁川 | 小田川 | 左岸 | 5 | L5k000 L-1 | 裏のり | B.5k0L-1D1-3 | 3.15 | 3.45 | 3 |  | 2.661 |  |  | 29 | 65 | 6 |  | 6 | 1.41 | 1.08 | 0.464 | 0.25 | 5.64 | 1.16 | [6 empty] | 0.0006128 | 0.000625
2009-03-31 | 中国地方整備局 | 高梁川 | 小田川 | 左岸 | 5 | L5k000 L-1 | 裏のり | B.5k0L-1D1-4 | 4.15 | 4.45 | 10 |  | 2.686 |  |  | 14.3 | 55.5 | 22.7 | 7.5 | 30.2 | 0.535 | 0.329 | 0.0261 | 0.00765 | 69.9346 | 1.33 | [6 empty] | 7.7867e-07 | 5.8522e-07
2009-03-31 | 中国地方整備局 | 高梁川 | 小田川 | 左岸 | 6.3 | L6k300 L-1 | 表のり | B.6k3L-1D1-5 | 5.65 | 5.95 | 4 |  | 2.674 |  |  | 36.4 | 56.8 | 6.8 |  | 6.8 | 1.73 | 1.14 | 0.296 | 0.137 | 12.6277 | 0.933 | [6 empty] | 0.00021626 | 0.00018769
2009-03-31 | 中国地方整備局 | 高梁川 | 小田川 | 左岸 | 6.3 | L6k300 L-3 | 表のり | B.6k3L-3D3-1 | 6 | 7 |  |  | 2.638 |  |  | 40 | 55.1 | 4.9 |  | 4.9 | 2 | 1.52 | 0.55 | 0.25 | 8 | 1.38 | [5 empty] | 1.03e-06 | 0.0009087 | 0.000625 |  |  | CD | 9 | 46.1
2009-03-31 | 中国地方整備局 | 高梁川 | 小田川 | 左岸 | 6.3 | L6k300 L-1 | 表のり | B.6k3L-1D1-6 | 6.15 | 6.45 | 12 |  | 2.67 |  |  | 39.7 | 53.4 | 6.9 |  | 6.9 | 1.98 | 1.33 | 0.396 | 0.179 | 11.0615 | 1.03 | [6 empty] | 0.00042448 | 0.00032041
2009-03-31 | 中国地方整備局 | 高梁川 | 小田川 | 左岸 | 6.3 | L6k300 L-1 | 表のり | B.6k3L-1D1-7 | 7.15 | 7.45 | 8 |  | 2.689 |  |  | 33.4 | 65.2 | 1.4 |  | 1.4 | 1.77 | 1.51 | 0.92 | 0.685 | 2.5839 | 1 | [6 empty] | 0.0029929 | 0.0046923
2009-03-31 | 中国地方整備局 | 高梁川 | 小田川 | 左岸 | 6.3 | L6k300 L-1 | 表のり | B.6k3L-1D1-8 | 8.15 | 8.45 | 26 |  | 2.665 |  |  | 74.5 | 24 | 1.5 |  | 1.5 | 15.1 | 9.5 | 1.32 | 0.538 | 28.0669 | 0.86 | [6 empty] | 0.0069083 | 0.0028944
2009-03-31 | 中国地方整備局 | 高梁川 | 小田川 | 左岸 | 6.3 | L6k300 L-1 | 表のり | B.6k3L-1D1-9 | 9.15 | 9.45 | 9 |  | 2.641 |  |  | 28 | 64 | 8 |  | 8 | 1.37 | 1.01 | 0.302 | 0.1 | 13.7 | 1.96 | [6 empty] | 0.00022656 | 0.0001
2009-03-31 | 中国地方整備局 | 高梁川 | 小田川 | 左岸 | 6.3 | L6k300 L-1 | 表のり | 6k300 L-1 | 9.5 | 10 | [19 empty] | 4.76e-07 | 2.57e-05
2009-03-31 | 中国地方整備局 | 高梁川 | 小田川 | 左岸 | 6.3 | L6k300 L-1 | 表のり | B.6k3L-1D1-10 | 11.15 | 11.45 | 6 |  | 2.627 |  |  | 29.9 | 61.9 | 8.2 |  | 8.2 | 1.25 | 0.828 | 0.27 | 0.106 | 11.7925 | 1.27 | [6 empty] | 0.00017477 | 0.00011236
2009-03-31 | 中国地方整備局 | 高梁川 | 小田川 | 左岸 | 6.3 | L6k300 L-1 | 表のり | B.6k3L-1D1-11 | 13.15 | 13.45 | 25 |  | 2.626 |  |  | 45.3 | 48.5 | 6.2 |  | 6.2 | 2.51 | 1.65 | 0.471 | 0.178 | 14.1011 | 1.22 | [6 empty] | 0.00063444 | 0.00031684
2009-03-31 | 中国地方整備局 | 高梁川 | 小田川 | 左岸 | 6.3 | L6k300 L-1 | 表のり | B.6k3L-1D1-12 | 16.2 | 16.45 | 27 |  | 2.64 |  |  | 18.4 | 68.8 | 10.9 | 1.9 | 12.8 | 0.854 | 0.542 | 0.145 | 0.0506 | 16.8775 | 1.48 | [6 empty] | 4.1389e-05 | 2.5604e-05
2009-03-31 | 中国地方整備局 | 高梁川 | 小田川 | 左岸 | 6.3 | L6k300 L-1 | 表のり | B.6k3L-1D1-13 | 18.15 | 18.45 | 50 |  | 2.618 |  |  | 47.7 | 44.5 | 7.8 |  | 7.8 | 2.6 | 1.83 | 0.348 | 0.121 | 21.4876 | 1.33 | [6 empty] | 0.00031466 | 0.00014641
2009-03-31 | 中国地方整備局 | 高梁川 | 小田川 | 左岸 | 6.3 | L6k300 L-1 | 表のり | B.6k3L-1D1-14 | 22.15 | 22.45 | 50 |  | 2.642 |  |  | 65.9 | 31.9 | 2.2 |  | 2.2 | 7.91 | 4.97 | 0.833 | 0.382 | 20.7068 | 0.805 | [6 empty] | 0.0023776 | 0.0014592
2009-03-31 | 中国地方整備局 | 高梁川 | 小田川 | 左岸 | 6.3 | L6k300 L-3 | 表のり | B.6k3L-3T3-1 | 1 | 3 |  | 1.917 | 2.641 | 0.626 | 0.15087 | 1 | 70.6 | 21.1 | 7.3 | 28.4 | 0.35 | 0.263 | 0.0362 | 0.00855 | 40.9357 | 2.4 | [5 empty] | 2.91e-06 | 1.6616e-06 | 7.3103e-07 |  | 2.0371e-07 | CUB |  |  |  |  | 29.1 | 25.6 | 1.1 | 36.8
2009-03-31 | 中国地方整備局 | 高梁川 | 小田川 | 左岸 | 6.3 | L6k300 L-1 | 表のり | B.6k3L-1D1-1 | 1.15 | 1.45 | 7 |  | 2.685 |  |  | 0.6 | 50.4 | 22 | 27 | 49 | 0.167 | 0.0835 | 0.00135 | [9 empty] | 8.1467e-10
2009-03-31 | 中国地方整備局 | 高梁川 | 小田川 | 左岸 | 6.3 | L6k300 L-1 | 表のり | B.6k3L-1D1-2 | 2.15 | 2.45 | 3 |  | 2.679 |  |  | 1 | 61.3 | 22.4 | 15.3 | 37.7 | 0.27 | 0.177 | 0.011 | 0.00127 | 212.5984 | 3.74 | [6 empty] | 1.0517e-07 | 1.6129e-08
2009-03-31 | 中国地方整備局 | 高梁川 | 小田川 | 左岸 | 6.3 | L6k300 L-1 | 表のり | B.6k3L-1D1-3 | 3.15 | 3.45 | 5 |  | 2.668 |  |  | 1.3 | 75.3 | 17.2 | 6.2 | 23.4 | 0.379 | 0.286 | 0.0525 | 0.0114 | 33.2456 | 3.38 | [6 empty] | 3.932e-06 | 1.2996e-06
2009-03-31 | 中国地方整備局 | 高梁川 | 小田川 | 左岸 | 6.3 | L6k300 L-1 | 表のり | B.6k3L-1D1-4 | 4.15 | 4.45 | 6 |  | 2.693 |  |  | 15.9 | 70.6 | 10.8 | 2.7 | 13.5 | 0.792 | 0.575 | 0.14 | 0.0419 | 18.9021 | 2.01 | [6 empty] | 3.8157e-05 | 1.7556e-05
2009-03-31 | 中国地方整備局 | 高梁川 | 小田川 | 左岸 | 6.3 | L6k300 L-2 | 裏のり | B.6k3L-2D2-2 | 4.15 | 4.45 | 7 |  | 2.684 |  |  | 11.9 | 66 | 16 | 6.1 | 22.1 | 0.744 | 0.509 | 0.0575 | 0.0133 | 55.9398 | 2.54 | [6 empty] | 4.8546e-06 | 1.7689e-06
2009-03-31 | 中国地方整備局 | 高梁川 | 小田川 | 左岸 | 6.3 | L6k300 L-2 | 裏のり | B.6k3L-2T2-4 | 5 | 6.5 |  | 1.971 | 2.704 | 0.585 | 0.12631 | 15 | 76.7 | 8.3 |  | 8.3 | 0.922 | 0.723 | 0.308 | 0.119 | 7.7479 | 1.72 | [5 empty] | 4.8e-06 | 0.00023712 | 0.00014161 |  | 8.5379e-05 | CD | 0 | 45.2
2009-03-31 | 中国地方整備局 | 高梁川 | 小田川 | 左岸 | 6.3 | L6k300 L-2 | 裏のり | 6k300 L-2 | 7 | 7.5 | [20 empty] | 0.000275
2009-03-31 | 中国地方整備局 | 高梁川 | 小田川 | 左岸 | 6.3 | L6k300 L-2 | 裏のり | B.6k3L-2D2-3 | 7.15 | 7.45 | 15 |  | 2.668 |  |  | 45.9 | 50.1 | 4 |  | 4 | 2.85 | 1.64 | 0.496 | 0.268 | 10.6343 | 0.726 | [6 empty] | 0.00071521 | 0.00071824
2009-03-31 | 中国地方整備局 | 高梁川 | 小田川 | 左岸 | 6.3 | L6k300 L-2 | 裏のり | B.6k3L-2D2-4 | 8.15 | 8.45 | 14 |  | 2.642 |  |  | 37 | 56.3 | 6.7 |  | 6.7 | 1.77 | 1.2 | 0.335 | 0.145 | 12.2069 | 1.12 | [6 empty] | 0.00028809 | 0.00021025
2009-03-31 | 中国地方整備局 | 高梁川 | 小田川 | 左岸 | 6.3 | L6k300 L-2 | 裏のり | B.6k3L-2D2-5 | 10.15 | 10.45 | 11 |  | 2.635 |  |  | 14.5 | 57.2 | 20.9 | 7.4 | 28.3 | 0.625 | 0.355 | 0.0316 | 0.00805 | 77.6398 | 1.45 | [6 empty] | 1.2128e-06 | 6.4802e-07
2009-03-31 | 中国地方整備局 | 高梁川 | 小田川 | 左岸 | 6.3 | L6k300 L-2 | 裏のり | B.6k3L-2D2-6 | 12.15 | 12.45 | 28 |  | 2.634 |  |  | 39.6 | 46.8 | 9.6 | 4 | 13.6 | 1.96 | 1.15 | 0.194 | 0.0385 | 50.9091 | 2.18 | [6 empty] | 8.1252e-05 | 1.4823e-05
2009-03-31 | 中国地方整備局 | 高梁川 | 小田川 | 左岸 | 6.3 | L6k300 L-2 | 裏のり | B.6k3L-2T2-1 | 1 | 2 |  | 1.886 | 2.688 | 0.831 | 0.31341 | 0 | 37.9 | 34.9 | 27.2 | 62.1 | 0.0663 | 0.0338 | 0.00139 |  |  |  | 32.4 | 19.7 | 12.7 |  |  |  | 8.717e-10 |  |  |  | UU | [8 empty] | 44.2 | 0
2009-03-31 | 中国地方整備局 | 高梁川 | 小田川 | 左岸 | 6.3 | L6k300 L-2 | 裏のり | B.6k3L-2D2-1 | 2.15 | 2.45 | 3 |  | 2.687 |  |  | 0.9 | 45.3 | 30 | 23.8 | 53.8 | 0.109 | 0.0583 | 0.00304 |  |  |  | 32.1 | 20 | 12.1 |  |  |  | 5.3434e-09
2009-03-31 | 中国地方整備局 | 高梁川 | 小田川 | 左岸 | 6.3 | L6k300 L-2 | 裏のり | B.6k3L-2T2-2,3 | 2.5 | 4 |  | 1.958 | 2.681 | 0.64 | 0.15984 | 20.4 | 67.2 | 10.6 | 1.8 | 12.4 | 0.879 | 0.579 | 0.158 | 0.0593 | 14.8229 | 1.38 | [5 empty] | 4.1e-05 | 5.05e-05 | 3.5165e-05 |  | 1.8813e-05 | CD | 3.6 | 39.5
2009-03-31 | 中国地方整備局 | 高梁川 | 小田川 | 左岸 | 7.6 | L7k600 L-2 | 表のり | B.7k6L-2D2-3 | 5.15 | 5.45 | 10 |  | 2.681 |  |  | 35.4 | 49.9 | 11.9 | 2.8 | 14.7 | 1.16 | 0.612 | 0.132 | 0.0397 | 29.2191 | 1.2 | [6 empty] | 3.3294e-05 | 1.5761e-05
2009-03-31 | 中国地方整備局 | 高梁川 | 小田川 | 左岸 | 7.6 | L7k600 L-2 | 表のり | B.7k6L-2D2-4 | 6.15 | 6.45 | 11 |  | 2.655 |  |  | 74.1 | 19.4 | 6.5 |  | 6.5 | 10.7 | 8.16 | 0.863 | 0.176 | 60.7955 | 4.74 | [6 empty] | 0.0025807 | 0.00030976
2009-03-31 | 中国地方整備局 | 高梁川 | 小田川 | 左岸 | 7.6 | L7k600 L-2 | 表のり | B.7k6L-2D2-5 | 7.15 | 7.45 | 26 |  | 2.664 |  |  | 47.9 | 45.6 | 6.5 |  | 6.5 | 2.88 | 1.83 | 0.494 | 0.175 | 16.4571 | 1.37 | [6 empty] | 0.00070854 | 0.00030625
2009-03-31 | 中国地方整備局 | 高梁川 | 小田川 | 左岸 | 7.6 | L7k600 L-2 | 表のり | 7k600 L-2 | 8 | 8.5 | [20 empty] | 0.000106
2009-03-31 | 中国地方整備局 | 高梁川 | 小田川 | 左岸 | 7.6 | L7k600 L-2 | 表のり | B.7k6L-2D2-6 | 8.15 | 8.45 | 23 |  | 2.67 |  |  | 55.2 | 37 | 7.8 |  | 7.8 | 7.48 | 2.71 | 0.389 | 0.125 | 59.84 | 0.634 | [6 empty] | 0.0004073 | 0.00015625
2009-03-31 | 中国地方整備局 | 高梁川 | 小田川 | 左岸 | 7.6 | L7k600 L-2 | 表のり | B.7k6L-2D2-7 | 9.15 | 9.45 | 16 |  | 2.663 |  |  | 85.3 | 13.2 | 1.5 |  | 1.5 | 12 | 9.97 | 2.94 | 0.972 | 12.3457 | 2.24 | [6 empty] | 0.044173 | 0.0094478
2009-03-31 | 中国地方整備局 | 高梁川 | 小田川 | 左岸 | 7.6 | L7k600 L-2 | 表のり | B.7k6L-2D2-8 | 11.15 | 11.45 | 30 |  | 2.642 |  |  | 78 | 18 | 4 |  | 4 | 8.13 | 5.6 | 1.82 | 0.871 | 9.3341 | 1.08 | [6 empty] | 0.014541 | 0.0075864
2009-03-31 | 中国地方整備局 | 高梁川 | 小田川 | 左岸 | 7.6 | L7k600 L-2 | 表のり | B.7k6L-2D2-9 | 13.15 | 13.45 | 22 |  | 2.648 |  |  | 43.2 | 45.6 | 9.2 | 2 | 11.2 | 2.45 | 1.42 | 0.245 | 0.0642 | 38.162 | 1.68 | [6 empty] | 0.00013954 | 4.1216e-05
2009-03-31 | 中国地方整備局 | 高梁川 | 小田川 | 左岸 | 7.6 | L7k600 L-2 | 表のり | B.7k6L-2D2-1 | 1.15 | 1.45 | 5 |  | 2.703 |  |  | 11.2 | 46.8 | 26.5 | 15.5 | 42 | 0.264 | 0.136 | 0.00901 | 0.00182 | 145.0549 | 1.45 | [6 empty] | 6.6236e-08 | 3.3124e-08
2009-03-31 | 中国地方整備局 | 高梁川 | 小田川 | 左岸 | 7.6 | L7k600 L-2 | 表のり | B.7k6L-2T2-1 | 2 | 3 |  | 1.917 | 2.702 | 0.729 | 0.22407 | 10.1 | 51.9 | 22.6 | 15.4 | 38 | 0.374 | 0.202 | 0.0105 | 0.00167 | 223.9521 | 2.41 | [5 empty] | 6.77e-06 | 9.4427e-08 | 2.7889e-08 |  | 1.0148e-09 | CUB |  |  |  |  | 0 | 30.3 | 0 | 35.7
2009-03-31 | 中国地方整備局 | 高梁川 | 小田川 | 左岸 | 7.6 | L7k600 L-2 | 表のり | B.7k6L-2D2-2 | 3.15 | 3.45 | 3 |  | 2.667 |  |  | 7.5 | 45.9 | 24.1 | 22.5 | 46.6 | 0.318 | 0.122 | 0.00335 | [9 empty] | 6.6916e-09
2009-03-31 | 中国地方整備局 | 高梁川 | 小田川 | 左岸 | 7.6 | L7k600 L-2 | 表のり | B.7k6L-2T2-2 | 4 | 5 |  | 2 | 2.704 | 0.608 | 0.13977 | 11 | 59.8 | 16.3 | 12.9 | 29.2 | 0.358 | 0.25 | 0.0186 | 0.00198 | 180.8081 | 9.4 | [5 empty] | 1.62e-07 | 3.5519e-07 | 3.9204e-08 |  | 2.2325e-09 | CUB |  |  |  |  | 0 | 42.6 | 0 | 37.3
2009-03-31 | 中国地方整備局 | 高梁川 | 小田川 | 左岸 | 7.6 | L7k600 L-1 | 裏のり | B.7k6L-1D1-3 | 4.15 | 4.45 | 7 |  | 2.689 |  |  | 3.6 | 59 | 23.7 | 13.7 | 37.4 | 0.224 | 0.152 | 0.012 | 0.00256 | 87.5 | 2.92 | [6 empty] | 1.2867e-07 | 6.5536e-08
2009-03-31 | 中国地方整備局 | 高梁川 | 小田川 | 左岸 | 7.6 | L7k600 L-1 | 裏のり | B.7k6L-1T1-1 | 5 | 6 |  | 1.888 | 2.71 | 0.73 | 0.22487 | 8 | 76.4 | 13.6 | 2 | 15.6 | 0.467 | 0.372 | 0.118 | 0.0431 | 10.8353 | 2.42 | [5 empty] | 3.18e-05 | 2.5677e-05 | 1.8576e-05 |  | 1.3428e-05 | CD | 3 | 38.1
2009-03-31 | 中国地方整備局 | 高梁川 | 小田川 | 左岸 | 7.6 | L7k600 L-1 | 裏のり | B.7k6L-1D1-4 | 6.15 | 6.45 | 16 |  | 2.68 |  |  | 51.3 | 42.2 | 6.5 |  | 6.5 | 3.64 | 2.14 | 0.465 | 0.17 | 21.4118 | 0.89 | [6 empty] | 0.00061587 | 0.000289
2009-03-31 | 中国地方整備局 | 高梁川 | 小田川 | 左岸 | 7.6 | L7k600 L-1 | 裏のり | 7k600 L-1 | 7 | 7.5 | [20 empty] | 0.000104
2009-03-31 | 中国地方整備局 | 高梁川 | 小田川 | 左岸 | 7.6 | L7k600 L-1 | 裏のり | B.7k6L-1D1-5 | 7.15 | 7.45 | 18 |  | 2.673 |  |  | 64.2 | 29.3 | 6.5 |  | 6.5 | 11.4 | 5.28 | 0.507 | 0.157 | 72.6115 | 0.973 | [6 empty] | 0.00075249 | 0.00024649
2009-03-31 | 中国地方整備局 | 高梁川 | 小田川 | 左岸 | 7.6 | L7k600 L-1 | 裏のり | B.7k6L-1D1-6 | 8.15 | 8.45 | 21 |  | 2.682 |  |  | 61.6 | 29.3 | 9.1 |  | 9.1 | 9.43 | 6.08 | 0.425 | 0.0984 | 95.8333 | 1.15 | [6 empty] | 0.00050001 | 9.6826e-05
2009-03-31 | 中国地方整備局 | 高梁川 | 小田川 | 左岸 | 7.6 | L7k600 L-1 | 裏のり | B.7k6L-1D1-7 | 10.15 | 10.45 | 12 |  | 2.637 |  |  | 38.6 | 53.5 | 7.9 |  | 7.9 | 1.91 | 1.38 | 0.314 | 0.107 | 17.8505 | 1.87 | [6 empty] | 0.00024796 | 0.00011449
2009-03-31 | 中国地方整備局 | 高梁川 | 小田川 | 左岸 | 7.6 | L7k600 L-1 | 裏のり | B.7k6L-1D1-8 | 11.15 | 11.45 | 39 |  | 2.626 |  |  | 70 | 26.3 | 3.7 |  | 3.7 | 12.8 | 7.44 | 0.864 | 0.348 | 36.7816 | 0.9 | [6 empty] | 0.0025876 | 0.001211
2009-03-31 | 中国地方整備局 | 高梁川 | 小田川 | 左岸 | 7.6 | L7k600 L-1 | 裏のり | B.7k6L-1D1-9 | 13.15 | 13.45 | 10 |  | 2.649 |  |  | 1.8 | 63.6 | 25.8 | 8.8 | 34.6 | 0.208 | 0.151 | 0.0258 | 0.00641 | 32.4493 | 2.59 | [6 empty] | 7.5809e-07 | 4.1088e-07
2009-03-31 | 中国地方整備局 | 高梁川 | 小田川 | 左岸 | 7.6 | L7k600 L-1 | 裏のり | B.7k6L-1D1-10 | 15.15 | 15.38 | 50 |  | 2.635 |  |  | 64.1 | 27.1 | 8.8 |  | 8.8 | 13.9 | 6.04 | 0.52 | 0.108 | 128.7037 | 0.988 | [6 empty] | 0.00079796 | 0.00011664
2009-03-31 | 中国地方整備局 | 高梁川 | 小田川 | 左岸 | 7.6 | L7k600 L-1 | 裏のり | B.7k6L-1D1-11 | 18.15 | 18.45 | 49 |  | 2.646 |  |  | 42.2 | 39.5 | 13.1 | 5.2 | 18.3 | 2.3 | 1.11 | 0.0907 | 0.0162 | 141.9753 | 1.9 | [6 empty] | 1.3956e-05 | 2.6244e-06
2009-03-31 | 中国地方整備局 | 高梁川 | 小田川 | 左岸 | 7.6 | L7k600 L-1 | 裏のり | B.7k6L-1D1-12 | 23.15 | 23.45 | 40 |  | 2.632 |  |  | 47.2 | 37.1 | 11.8 | 3.9 | 15.7 | 2.94 | 1.71 | 0.175 | 0.0271 | 108.4871 | 3.02 | [6 empty] | 6.3991e-05 | 7.3441e-06
2009-03-31 | 中国地方整備局 | 高梁川 | 小田川 | 左岸 | 7.6 | L7k600 L-1 | 裏のり | B.7k6L-1D1-1 | 1.15 | 1.45 | 4 |  | 2.701 |  |  | 59.5 | 23.5 | 12.7 | 4.3 | 17 | 7.84 | 4.49 | 0.158 | 0.0225 | 348.4444 | 2.58 | [6 empty] | 5.05e-05 | 5.0625e-06
2009-03-31 | 中国地方整備局 | 高梁川 | 小田川 | 左岸 | 7.6 | L7k600 L-1 | 裏のり | B.7k6L-1D1-2 | 3.15 | 3.45 | 15 |  | 2.668 |  |  | 72.7 | 18.2 | 9.1 |  | 9.1 | 24 | 16.1 | 0.803 | 0.106 | 226.4151 | 2.7 | [6 empty] | 0.0021839 | 0.00011236
2009-03-31 | 中国地方整備局 | 芦田川 | 芦田川 | 右岸 | 4.4 | 4k400 R-1 | 裏のり | B.4k4R-1D1-5 | 5.15 | 5.45 | 6 |  | 2.644 |  |  | 22 | 65.3 | 8.3 | 4.4 | 12.7 | 0.929 | 0.687 | 0.223 | 0.0443 | 20.9707 | 3.31 | [6 empty] | 0.00011221 | 1.9625e-05
2009-03-31 | 中国地方整備局 | 芦田川 | 芦田川 | 右岸 | 4.4 | 4k400 R-1 | 裏のり | B.4k4R-1D1-6 | 6.15 | 6.45 | 7 |  | 2.624 |  |  | 19.8 | 75 |  | 5.2 | 5.2 | 1.09 | 0.854 | 0.41 | 0.23 | 4.7391 | 1.17 | [6 empty] | 0.00046007 | 0.000529
2009-03-31 | 中国地方整備局 | 芦田川 | 芦田川 | 右岸 | 4.4 | 4k400 R-1 | 裏のり | B.4k4R-1D1-7 | 7.15 | 7.85 | 1 |  | 2.652 |  |  | 10.5 | 64 | 9.2 | 16.3 | 25.5 | 0.587 | 0.417 | 0.0129 | [9 empty] | 1.5214e-07
2009-03-31 | 中国地方整備局 | 芦田川 | 芦田川 | 右岸 | 4.4 | 4k400 R-1 | 裏のり | B.4k4R-1D1-9 | 11.15 | 11.45 | 13 |  | 2.67 |  |  | 88.7 | 6.7 |  | 4.6 | 4.6 | 17 | 14.3 | 5.59 | 1.17 | 14.5299 | 3.4 | [6 empty] | 0.19577 | 0.013689
2009-03-31 | 中国地方整備局 | 芦田川 | 芦田川 | 右岸 | 4.4 | 4k400 R-1 | 裏のり | B.4k4R-1D1-1 | 1.15 | 1.45 | 2 |  | 2.607 |  |  | 3.4 | 75.3 | 10.1 | 11.2 | 21.3 | 0.571 | 0.445 | 0.0565 | 0.00299 | 190.9699 | 19.8 | [6 empty] | 4.6612e-06 | 8.9401e-08
2009-03-31 | 中国地方整備局 | 芦田川 | 芦田川 | 右岸 | 4.4 | 4k400 R-1 | 裏のり | B.4k4R-1D1-2 | 2.15 | 2.45 | 2 |  | 2.637 |  |  | 0.6 | 62.3 | 20.3 | 16.8 | 37.1 | 0.275 | 0.193 | 0.00829 | [9 empty] | 5.4612e-08
2009-03-31 | 中国地方整備局 | 芦田川 | 芦田川 | 右岸 | 4.4 | 4k400 R-1 | 裏のり | B.4k4R-1D1-3 | 3.15 | 3.45 | 3 |  | 2.634 |  |  | 15 | 81.4 |  | 3.6 | 3.6 | 0.878 | 0.669 | 0.288 | 0.19 | 4.6211 | 0.921 | [6 empty] | 0.00020296 | 0.000361
2009-03-31 | 中国地方整備局 | 芦田川 | 芦田川 | 右岸 | 4.4 | 4k400 R-1 | 裏のり | B.4k4R-1D1-4 | 4.15 | 4.45 | 4 |  | 2.676 |  |  | 12 | 79.4 |  | 8.6 | 8.6 | 0.732 | 0.547 | 0.217 | 0.108 | 6.7778 | 1.2 | [6 empty] | 0.00010534 | 0.00011664
2009-03-31 | 中国地方整備局 | 芦田川 | 芦田川 | 右岸 | 5.82 | 5k800+20 R-2 | 表のり | B.5k8R-2T2-2 | 4 | 5.3 |  | 1.686 | 2.615 | 0.736 | 0.22966 | 9.3 | 85.4 |  | 5.3 | 5.3 | 0.812 | 0.662 | 0.317 | 0.179 | 4.5363 | 1.28 | [5 empty] | 0.00066 | 0.00025349 | 0.00032041 |  | 0.00031226 | CUB |  |  |  |  | 48.8 | 33 | 0 | 36.5
2009-03-31 | 中国地方整備局 | 芦田川 | 芦田川 | 右岸 | 5.82 | 5k800+20 R-2 | 表のり | B.5k8R-2D2-3 | 5.45 | 5.75 | 11 |  | 2.62 |  |  | 14.2 | 79.4 |  | 6.4 | 6.4 | 1.07 | 0.85 | 0.331 | 0.161 | 6.646 | 1.41 | [6 empty] | 0.00028018 | 0.00025921
2009-03-31 | 中国地方整備局 | 芦田川 | 芦田川 | 右岸 | 5.82 | 5k800+20 R-2 | 表のり | B.5k8R-2D2-4 | 6.15 | 6.45 | 9 |  | 2.618 |  |  | 20.8 | 76.1 |  | 3.1 | 3.1 | 1.06 | 0.814 | 0.371 | 0.237 | 4.4726 | 0.987 | [6 empty] | 0.00036496 | 0.00056169
2009-03-31 | 中国地方整備局 | 芦田川 | 芦田川 | 右岸 | 5.82 | 5k800+20 R-2 | 表のり | B.5k8R-2 7.5' | 7 | 7.5 | [20 empty] | 7.6e-06
2009-03-31 | 中国地方整備局 | 芦田川 | 芦田川 | 右岸 | 5.82 | 5k800+20 R-2 | 表のり | B.5k8R-2D2-5 | 7.15 | 7.45 | 6 |  | 2.612 |  |  | 21.8 | 70.7 |  | 7.5 | 7.5 | 1.18 | 0.897 | 0.341 | 0.147 | 8.0272 | 1.47 | [6 empty] | 0.00030019 | 0.00021609
2009-03-31 | 中国地方整備局 | 芦田川 | 芦田川 | 右岸 | 5.82 | 5k800+20 R-2 | 表のり | B.5k8R-2D2-6 | 9.15 | 9.47 | 3 |  | 2.631 |  |  | 3.7 | 75.1 | 8.6 | 12.6 | 21.2 | 0.529 | 0.403 | 0.0565 | [9 empty] | 4.6612e-06
2009-03-31 | 中国地方整備局 | 芦田川 | 芦田川 | 右岸 | 5.82 | 5k800+20 R-2 | 表のり | B.5k8R-2D2-1 | 1.15 | 1.5 | 2 |  | 2.623 |  |  | 22.1 | 71 |  | 6.9 | 6.9 | 1.23 | 0.934 | 0.327 | 0.172 | 7.1512 | 1.12 | [6 empty] | 0.0002724 | 0.00029584
2009-03-31 | 中国地方整備局 | 芦田川 | 芦田川 | 右岸 | 5.82 | 5k800+20 R-2 | 表のり | B.5k8R-2T2-1 | 2 | 3 |  | 1.79 | 2.654 | 0.758 | 0.24774 | 2 | 75.5 | 15.2 | 7.3 | 22.5 | 0.33 | 0.24 | 0.0587 | 0.0131 | 25.1908 | 3.61 | [5 empty] | 6.5e-06 | 5.0925e-06 | 1.7161e-06 |  | 8.3304e-07 | CUB |  |  |  |  | 19.9 | 34.8 | 3.4 | 36
2009-03-31 | 中国地方整備局 | 芦田川 | 芦田川 | 右岸 | 5.82 | 5k800+20 R-2 | 表のり | B.5k8R-2D2-2 | 3.15 | 3.5 | 3 |  | 2.672 |  |  | 8 | 72 | 12.3 | 7.7 | 20 | 0.474 | 0.346 | 0.075 | 0.0103 | 46.0194 | 6.27 | [6 empty] | 8.985e-06 | 1.0609e-06
2009-03-31 | 中国地方整備局 | 芦田川 | 芦田川 | 右岸 | 5.82 | 5k800+20 R-1 | 裏のり | B.5k8R-1T1-2 | 4 | 5.5 |  | 1.976 | 2.66 | 0.636 | 0.15725 | 3.3 | 54.4 | 26 | 16.3 | 42.3 | 0.251 | 0.151 | 0.01 | [8 empty] | 1.4e-08 | 8.4333e-08 |  |  |  | CUB |  |  |  |  | 21.5 | 30 | 7.5 | 30
2009-03-31 | 中国地方整備局 | 芦田川 | 芦田川 | 右岸 | 5.82 | 5k800+20 R-1 | 裏のり | B.5k8R-1 6.5 | 6 | 6.5 | [20 empty] | 0.00106
2009-03-31 | 中国地方整備局 | 芦田川 | 芦田川 | 右岸 | 5.82 | 5k800+20 R-1 | 裏のり | B.5k8R-1D1-3 | 6.65 | 6.95 | 10 |  | 2.623 |  |  | 23 | 68.9 |  | 8.1 | 8.1 | 1.13 | 0.83 | 0.278 | 0.12 | 9.4167 | 1.41 | [6 empty] | 0.000187 | 0.000144
2009-03-31 | 中国地方整備局 | 芦田川 | 芦田川 | 右岸 | 5.82 | 5k800+20 R-1 | 裏のり | B.5k8R-1D1-4 | 7.15 | 7.45 | 7 |  | 2.654 |  |  | 26.2 | 68.2 |  | 5.6 | 5.6 | 1.37 | 1.04 | 0.423 | 0.223 | 6.1435 | 1.16 | [6 empty] | 0.00049457 | 0.00049729
2009-03-31 | 中国地方整備局 | 芦田川 | 芦田川 | 右岸 | 5.82 | 5k800+20 R-1 | 裏のり | B.5k8R-1D1-5 | 8.15 | 8.45 | 5 |  | 2.624 |  |  | 22.9 | 70.3 |  | 6.8 | 6.8 | 1.21 | 0.929 | 0.355 | 0.168 | 7.2024 | 1.33 | [6 empty] | 0.00032952 | 0.00028224
2009-03-31 | 中国地方整備局 | 芦田川 | 芦田川 | 右岸 | 5.82 | 5k800+20 R-1 | 裏のり | B.5k8R-1D1-6 | 9.15 | 9.45 | 3 |  | 2.636 |  |  | 3.3 | 76.8 | 7.1 | 12.8 | 19.9 | 0.508 | 0.397 | 0.0767 | [9 empty] | 9.4639e-06
2009-03-31 | 中国地方整備局 | 芦田川 | 芦田川 | 右岸 | 5.82 | 5k800+20 R-1 | 裏のり | B.5k8R-1D1-7 | 10.15 | 10.45 | 1 |  | 2.63 |  |  | 3.3 | 72.9 | 8.6 | 15.2 | 23.8 | 0.438 | 0.333 | 0.0253 | [9 empty] | 7.2449e-07
2009-03-31 | 中国地方整備局 | 芦田川 | 芦田川 | 右岸 | 5.82 | 5k800+20 R-1 | 裏のり | B.5k8R-1D1-8 | 12.15 | 12.45 | 2 |  | 2.648 |  |  | 0 | 69.2 | 11.4 | 19.4 | 30.8 | 0.242 | 0.182 | 0.00621 | [9 empty] | 2.7964e-08
2009-03-31 | 中国地方整備局 | 芦田川 | 芦田川 | 右岸 | 5.82 | 5k800+20 R-1 | 裏のり | B.5k8R-1D1-9 | 16.15 | 16.45 | 44 |  | 2.642 |  |  | 52.5 | 38.9 |  | 8.6 | 8.6 | 3.7 | 2.25 | 0.425 | 0.112 | 33.0357 | 1.69 | [6 empty] | 0.00050001 | 0.00012544
2009-03-31 | 中国地方整備局 | 芦田川 | 芦田川 | 右岸 | 5.82 | 5k800+20 R-1 | 裏のり | B.5k8R-1D1-1 | 1.15 | 1.45 | 3 |  | 2.642 |  |  | 2.1 | 72.1 | 10.5 | 15.3 | 25.8 | 0.417 | 0.307 | 0.017 | [9 empty] | 2.8837e-07
2009-03-31 | 中国地方整備局 | 芦田川 | 芦田川 | 右岸 | 5.82 | 5k800+20 R-1 | 裏のり | B.5k8R-1T1-1 | 2 | 3 |  | 1.98 | 2.674 | 0.588 | 0.12802 | 9.2 | 72.7 | 11.8 | 6.3 | 18.1 | 0.687 | 0.524 | 0.104 | 0.0149 | 46.1074 | 6.04 | [5 empty] | 3.8e-05 | 1.9163e-05 | 2.2201e-06 |  | 8.8284e-07 | CUB |  |  |  |  | 102 | 3.2 | 0 | 37.1
2009-03-31 | 中国地方整備局 | 芦田川 | 芦田川 | 右岸 | 5.82 | 5k800+20 R-1 | 裏のり | B.5k8R-1D1-2 | 3.15 | 3.45 | 3 |  | 2.634 |  |  | 13.5 | 73.5 | 6.4 | 6.6 | 13 | 1.08 | 0.863 | 0.213 | 0.0217 | 49.7696 | 8.6 | [6 empty] | 0.00010089 | 4.7089e-06
2009-03-31 | 中国地方整備局 | 芦田川 | 芦田川 | 右岸 | 6.82 | 6k800+20 R-1 | 裏のり | B.6k8R-1D1-5 | 5.15 | 5.45 | 5 |  | 2.625 |  |  | 2.6 | 71.4 | 15.9 | 10.1 | 26 | 0.472 | 0.353 | 0.026 | 0.00486 | 97.1193 | 6.07 | [6 empty] | 7.7178e-07 | 2.362e-07
2009-03-31 | 中国地方整備局 | 芦田川 | 芦田川 | 右岸 | 6.82 | 6k800+20 R-1 | 裏のり | B.6k8R-1D1-6 | 6.15 | 6.45 | 8 |  | 2.63 |  |  | 2.9 | 79.1 | 8.3 | 9.7 | 18 | 0.628 | 0.505 | 0.106 | 0.00584 | 107.5342 | 16.5 | [6 empty] | 2.0028e-05 | 3.4106e-07
2009-03-31 | 中国地方整備局 | 芦田川 | 芦田川 | 右岸 | 6.82 | 6k800+20 R-1 | 裏のり | B.6k8R-1D1-7 | 7.15 | 7.45 | 1 |  | 2.645 |  |  | 0.9 | 69.8 | 15.1 | 14.2 | 29.3 | 0.414 | 0.293 | 0.022 | [9 empty] | 5.2407e-07
2009-03-31 | 中国地方整備局 | 芦田川 | 芦田川 | 右岸 | 6.82 | 6k800+20 R-1 | 裏のり | B.6k8R-1D1-8 | 8.15 | 8.45 | 12 |  | 2.622 |  |  | 20.3 | 75.3 |  | 4.4 | 4.4 | 1.21 | 0.967 | 0.458 | 0.252 | 4.8016 | 1.22 | [6 empty] | 0.0005946 | 0.00063504
2009-03-31 | 中国地方整備局 | 芦田川 | 芦田川 | 右岸 | 6.82 | 6k800+20 R-1 | 裏のり | B.6k8R-1D1-9 | 9.15 | 9.5 | 0 |  | 2.647 |  |  | 16.2 | 27.1 | 29.3 | 27.4 | 56.7 | 0.145 | 0.039 | 0.00249 | [9 empty] | 3.3651e-09
2009-03-31 | 中国地方整備局 | 芦田川 | 芦田川 | 右岸 | 6.82 | 6k800+20 R-1 | 裏のり | B.6k8R-1D1-10 | 11 | 11.5 | 0 |  | 2.663 |  |  | 0 | 9.9 | 52.4 | 37.7 | 90.1 | 0.0149 | 0.00939
2009-03-31 | 中国地方整備局 | 芦田川 | 芦田川 | 右岸 | 6.82 | 6k800+20 R-1 | 裏のり | B.6k8R-1D1-11 | 13.15 | 13.45 | 12 |  | 2.66 |  |  | 21.9 | 59.5 | 8.1 | 10.5 | 18.6 | 1.09 | 0.807 | 0.117 | 0.0038 | 286.8421 | 36.3 | [6 empty] | 2.5176e-05 | 1.444e-07
2009-03-31 | 中国地方整備局 | 芦田川 | 芦田川 | 右岸 | 6.82 | 6k800+20 R-1 | 裏のり | B.6k8R-1D1-12 | 15.15 | 15.45 | 11 |  | 2.643 |  |  | 42.1 | 52 |  | 5.9 | 5.9 | 2.39 | 1.32 | 0.429 | 0.196 | 12.1939 | 0.861 | [6 empty] | 0.00051098 | 0.00038416
2009-03-31 | 中国地方整備局 | 芦田川 | 芦田川 | 右岸 | 6.82 | 6k800+20 R-1 | 裏のり | B.6k8R-1D1-1 | 1.15 | 1.5 | 3 |  | 2.642 |  |  | 0.2 | 59 | 22 | 18.8 | 40.8 | 0.264 | 0.172 | 0.00588 | [9 empty] | 2.464e-08
2009-03-31 | 中国地方整備局 | 芦田川 | 芦田川 | 右岸 | 6.82 | 6k800+20 R-1 | 裏のり | B.6k8R-1D1-2 | 2.15 | 2.45 | 4 |  | 2.625 |  |  | 1.4 | 63.4 | 12.2 | 23 | 35.2 | 0.329 | 0.236 | 0.0023 | [9 empty] | 2.7998e-09
2009-03-31 | 中国地方整備局 | 芦田川 | 芦田川 | 右岸 | 6.82 | 6k800+20 R-1 | 裏のり | B.6k8R-1D1-3 | 3.15 | 3.45 | 3 |  | 2.625 |  |  | 1 | 72.3 | 15.4 | 11.3 | 26.7 | 0.322 | 0.253 | 0.0231 | 0.00336 | 95.8333 | 10.8 | [6 empty] | 5.868e-07 | 1.129e-07
2009-03-31 | 中国地方整備局 | 芦田川 | 芦田川 | 右岸 | 6.82 | 6k800+20 R-1 | 裏のり | B.6k8R-1D1-4 | 4.15 | 4.5 | 3 |  | 2.62 |  |  | 1 | 70 | 19.1 | 9.9 | 29 | 0.414 | 0.302 | 0.0298 | 0.00514 | 80.5447 | 3.4 | [6 empty] | 1.0587e-06 | 2.642e-07
2009-03-31 | 中国地方整備局 | 芦田川 | 芦田川 | 右岸 | 9.8 | 9k800 R-3 | 表のり | B.9k8R-3D3-4 | 5.15 | 5.45 | 9 |  | 2.626 |  |  | 3.1 | 68.6 | 17.7 | 10.6 | 28.3 | 0.312 | 0.228 | 0.0254 | 0.00434 | 71.8894 | 6.4 | [6 empty] | 7.3114e-07 | 1.8836e-07
2009-03-31 | 中国地方整備局 | 芦田川 | 芦田川 | 右岸 | 9.8 | 9k800 R-3 | 表のり | B.9k8R-3T3-2.3 | 6 | 8 |  | 1.845 | 2.644 | 0.578 | 0.12237 | 21.5 | 65.9 | 8.6 | 4 | 12.6 | 0.923 | 0.671 | 0.214 | 0.0482 | 19.1494 | 2.72 | [5 empty] | 1.7e-05 | 0.00010199 | 2.3232e-05 |  | 1.3325e-05 | CUB |  |  |  |  | 10.1 | 31.7 | 0 | 35.8
2009-03-31 | 中国地方整備局 | 芦田川 | 芦田川 | 右岸 | 9.8 | 9k800 R-3 | 表のり | B.9k8R-3 8.0 | 7.5 | 8 | [20 empty] | 0.000402
2009-03-31 | 中国地方整備局 | 芦田川 | 芦田川 | 右岸 | 9.8 | 9k800 R-3 | 表のり | B.9k8R-3D3-5 | 9.15 | 9.45 | 15 |  | 2.614 |  |  | 33.1 | 59.9 |  | 7 | 7 | 1.56 | 1.07 | 0.313 | 0.152 | 10.2632 | 0.972 | [6 empty] | 0.00024614 | 0.00023104
2009-03-31 | 中国地方整備局 | 芦田川 | 芦田川 | 右岸 | 9.8 | 9k800 R-3 | 表のり | B9K8R-311.5' | 11 | 11.5 | [20 empty] | 0.00041
2009-03-31 | 中国地方整備局 | 芦田川 | 芦田川 | 右岸 | 9.8 | 9k800 R-3 | 表のり | B.9k8R-3D3-6 | 12.15 | 12.45 | 6 |  | 2.635 |  |  | 4.9 | 69.7 | 9.8 | 15.6 | 25.4 | 0.474 | 0.373 | 0.0178 | [9 empty] | 3.2079e-07
2009-03-31 | 中国地方整備局 | 芦田川 | 芦田川 | 右岸 | 9.8 | 9k800 R-3 | 表のり | B.9k8R-3D3-7 | 14.15 | 14.45 | 34 |  | 2.637 |  |  | 44.4 | 46.6 |  | 9 | 9 | 2.58 | 1.43 | 0.34 | 0.1 | 25.8 | 1.19 | [6 empty] | 0.00029815 | 0.0001
2009-03-31 | 中国地方整備局 | 芦田川 | 芦田川 | 右岸 | 9.8 | 9k800 R-3 | 表のり | B.9k8R-3D3-1 | 1.15 | 1.45 | 2 |  | 2.644 |  |  | 0 | 63 | 27.2 | 9.8 | 37 | 0.177 | 0.14 | 0.0185 | 0.00515 | 34.3689 | 1.96 | [6 empty] | 3.5078e-07 | 2.6523e-07
2009-03-31 | 中国地方整備局 | 芦田川 | 芦田川 | 右岸 | 9.8 | 9k800 R-3 | 表のり | B.9k8R-3T3-1 | 2 | 3 |  | 2.001 | 2.645 | 0.539 | 0.10175 | 2.4 | 56.7 | 27.2 | 13.7 | 40.9 | 0.237 | 0.157 | 0.0126 | 0.00255 | 92.9412 | 1.98 | [5 empty] | 1.2e-05 | 1.4407e-07 | 6.5025e-08 |  | 3.3626e-09 | CUB |  |  |  |  | 78.2 | 21.7 | 0 | 38
2009-03-31 | 中国地方整備局 | 芦田川 | 芦田川 | 右岸 | 9.8 | 9k800 R-3 | 表のり | B.9k8R-3D3-2 | 3.15 | 3.45 | 5 |  | 2.614 |  |  | 13.7 | 76.8 |  | 9.5 | 9.5 | 0.879 | 0.642 | 0.218 | 0.0826 | 10.6416 | 1.46 | [6 empty] | 0.00010646 | 6.8228e-05
2009-03-31 | 中国地方整備局 | 芦田川 | 芦田川 | 右岸 | 9.8 | 9k800 R-3 | 表のり | B.9k8R-3D3-3 | 4.15 | 4.45 | 2 |  | 2.626 |  |  | 4.4 | 77.6 | 13.6 | 4.4 | 18 | 0.245 | 0.201 | 0.0944 | 0.0195 | 12.5641 | 3.81 | [6 empty] | 1.5311e-05 | 3.8025e-06
2009-03-31 | 中国地方整備局 | 芦田川 | 芦田川 | 右岸 | 9.8 | 8k800+30 R-1 | 裏のり | B.8k8R-1D1-5上 | 5.15 | 5.3 | 6 |  | 2.657 |  |  | 0 | 57 | 18.6 | 24.4 | 43 | 0.182 | 0.123 | 0.00165 | [9 empty] | 1.2969e-09
2009-03-31 | 中国地方整備局 | 芦田川 | 芦田川 | 右岸 | 9.8 | 9k800 R-1 | 裏のり | B.9k8R-1D1-5 | 5.15 | 5.45 | 8 |  | 2.667 |  |  | 0 | 26.3 | 45.2 | 28.5 | 73.7 | 0.0292 | 0.0159 | 0.00219 |  |  |  | 28.2 | 20.4 | 7.8 |  |  |  | 2.4992e-09
2009-03-31 | 中国地方整備局 | 芦田川 | 芦田川 | 右岸 | 9.8 | 9k800 R-2 | 裏のり | B.9k8R-2D2-3 | 5.15 | 5.45 | 8 |  | 2.634 |  |  | 0.9 | 55.7 | 26.6 | 16.8 | 43.4 | 0.236 | 0.141 | 0.00732 | 0.00204 | 115.6863 | 0.951 | [6 empty] | 4.0933e-08 | 4.1616e-08
2009-03-31 | 中国地方整備局 | 芦田川 | 芦田川 | 右岸 | 9.8 | 8k800+30 R-1 | 裏のり | B.8k8R-1D1-5下 | 5.3 | 5.45 |  |  | 2.646 |  |  | 0 | 72.6 | 15.8 | 11.6 | 27.4 | 0.238 | 0.193 | 0.0322 | 0.00231 | 103.0303 | 16.3 | [6 empty] | 1.2668e-06 | 5.3361e-08
2009-03-31 | 中国地方整備局 | 芦田川 | 芦田川 | 右岸 | 9.8 | 9k800 R-2 | 裏のり | B.9k8R-2T2-3.4 | 6 | 8 |  | 1.769 | 2.625 | 0.708 | 0.20778 | 13.4 | 76.8 |  | 9.8 | 9.8 | 0.456 | 0.378 | 0.216 | 0.0776 | 5.8763 | 2.14 | [5 empty] | 1.7e-05 | 0.00010421 | 6.0218e-05 |  | 3.8367e-05 | CUB |  |  |  |  | 141 | 28.7 | 0 | 36.6
2009-03-31 | 中国地方整備局 | 芦田川 | 芦田川 | 右岸 | 9.8 | 8k800+30 R-1 | 裏のり | B.8k8R-1D1-6 | 6.15 | 6.45 | 13 |  | 2.633 |  |  | 4.3 | 91.2 |  | 4.5 | 4.5 | 0.634 | 0.534 | 0.296 | 0.205 | 3.0927 | 1.06 | [6 empty] | 0.00021626 | 0.00042025
2009-03-31 | 中国地方整備局 | 芦田川 | 芦田川 | 右岸 | 9.8 | 9k800 R-1 | 裏のり | B.9k8R-1D1-6 | 6.15 | 6.45 | 20 |  | 2.646 |  |  | 36.3 | 58.1 |  | 5.6 | 5.6 | 1.7 | 1.15 | 0.354 | 0.186 | 9.1398 | 0.936 | [6 empty] | 0.00032737 | 0.00034596
2009-03-31 | 中国地方整備局 | 芦田川 | 芦田川 | 右岸 | 9.8 | 8k800+30 R-1 | 裏のり | B.8k8R-1D1-7 | 7.15 | 7.45 | 12 |  | 2.637 |  |  | 4.3 | 86.7 |  | 9 | 9 | 0.507 | 0.415 | 0.204 | 0.0901 | 5.6271 | 1.64 | [6 empty] | 9.1288e-05 | 8.118e-05
2009-03-31 | 中国地方整備局 | 芦田川 | 芦田川 | 右岸 | 9.8 | 9k800 R-1 | 裏のり | B.9k8R-1D1-7 | 7.15 | 7.45 | 16 |  | 2.637 |  |  | 23.1 | 73.7 |  | 3.2 | 3.2 | 1.11 | 0.862 | 0.443 | 0.283 | 3.9223 | 1.01 | [6 empty] | 0.00055045 | 0.00080089
2009-03-31 | 中国地方整備局 | 芦田川 | 芦田川 | 右岸 | 9.8 | 9k800 R-2 | 裏のり | B.9k8R-280' | 7.5 | 8 | [19 empty] | 1.02e-06 | 3.78e-05
2009-03-31 | 中国地方整備局 | 芦田川 | 芦田川 | 右岸 | 9.8 | 8k800+30 R-1 | 裏のり | B.8k8R-1D1-8 | 8.15 | 8.45 | 20 |  | 2.624 |  |  | 10.9 | 84.3 |  | 4.8 | 4.8 | 0.692 | 0.579 | 0.311 | 0.202 | 3.4257 | 1.13 | [6 empty] | 0.00024251 | 0.00040804
2009-03-31 | 中国地方整備局 | 芦田川 | 芦田川 | 右岸 | 9.8 | 9k800 R-1 | 裏のり | B.9k8R-1D1-8 | 8.15 | 8.45 | 23 |  | 2.639 |  |  | 27.3 | 65.7 |  | 7 | 7 | 1.12 | 0.807 | 0.295 | 0.139 | 8.0576 | 1.28 | [6 empty] | 0.00021457 | 0.00019321
2009-03-31 | 中国地方整備局 | 芦田川 | 芦田川 | 右岸 | 9.8 | 9k800 R-2 | 裏のり | B.9k8R-2D2-4 | 8.15 | 8.45 | 17 |  | 2.625 |  |  | 33.7 | 60.2 |  | 6.1 | 6.1 | 1.71 | 1.33 | 0.463 | 0.187 | 9.1444 | 1.69 | [6 empty] | 0.00060975 | 0.00034969
2009-03-31 | 中国地方整備局 | 芦田川 | 芦田川 | 右岸 | 9.8 | 9k800 R-1 | 裏のり | B.9k8R-1D1-9 | 9.15 | 9.45 | 20 |  | 2.624 |  |  | 38.4 | 54 |  | 7.6 | 7.6 | 1.82 | 1.06 | 0.31 | 0.135 | 13.4815 | 0.914 | [6 empty] | 0.0002407 | 0.00018225
2009-03-31 | 中国地方整備局 | 芦田川 | 芦田川 | 右岸 | 9.8 | 9k800 R-2 | 裏のり | B.9k8R-2D2-5 | 9.15 | 9.45 | 16 |  | 2.632 |  |  | 43.3 | 48.7 |  | 8 | 8 | 2.21 | 1.64 | 0.487 | 0.148 | 14.9324 | 2.1 | [6 empty] | 0.0006855 | 0.00021904
2009-03-31 | 中国地方整備局 | 芦田川 | 芦田川 | 右岸 | 9.8 | 9k800 R-2 | 裏のり | B9k8R-210.5 | 10 | 10.5 | [20 empty] | 0.000307
2009-03-31 | 中国地方整備局 | 芦田川 | 芦田川 | 右岸 | 9.8 | 8k800+30 R-1 | 裏のり | B.8k8R-1D1-9 | 10.15 | 10.45 | 22 |  | 2.638 |  |  | 28.1 | 67.2 |  | 4.7 | 4.7 | 1.42 | 1.09 | 0.444 | 0.237 | 5.9916 | 1.19 | [6 empty] | 0.00055333 | 0.00056169
2009-03-31 | 中国地方整備局 | 芦田川 | 芦田川 | 右岸 | 9.8 | 9k800 R-1 | 裏のり | B.9k8R-1D1-10 | 10.15 | 10.45 | 26 |  | 2.652 |  |  | 17.3 | 74.7 |  | 8 | 8 | 0.953 | 0.724 | 0.282 | 0.121 | 7.876 | 1.48 | [6 empty] | 0.0001933 | 0.00014641
2009-03-31 | 中国地方整備局 | 芦田川 | 芦田川 | 右岸 | 9.8 | 9k800 R-2 | 裏のり | B.9k8R-2D2-6 | 10.15 | 10.45 | 18 |  | 2.616 |  |  | 22.5 | 69.8 |  | 7.7 | 7.7 | 1.12 | 0.85 | 0.319 | 0.128 | 8.75 | 1.63 | [6 empty] | 0.00025721 | 0.00016384
2009-03-31 | 中国地方整備局 | 芦田川 | 芦田川 | 右岸 | 9.8 | 9k800 R-1 | 裏のり | B.9k8R-1D1-11 | 12.15 | 12.45 | 16 |  | 2.656 |  |  | 1.8 | 83.3 | 7.3 | 7.6 | 14.9 | 0.533 | 0.437 | 0.135 | 0.0126 | 42.3016 | 8.58 | [6 empty] | 3.5074e-05 | 1.5876e-06
2009-03-31 | 中国地方整備局 | 芦田川 | 芦田川 | 右岸 | 9.8 | 8k800+30 R-1 | 裏のり | B.8k8R-1D1-10 | 13.15 | 13.45 | 27 |  | 2.672 |  |  | 73.6 | 20.1 |  | 6.3 | 6.3 | 14.7 | 11.7 | 0.934 | 0.243 | 60.4938 | 2.42 | [6 empty] | 0.0030995 | 0.00059049
2009-03-31 | 中国地方整備局 | 芦田川 | 芦田川 | 右岸 | 9.8 | 9k800 R-2 | 裏のり | B.9k8R-2D2-1 | 1.15 | 1.45 | 5 |  | 2.626 |  |  | 3.9 | 66 | 20.8 | 9.3 | 30.1 | 0.285 | 0.204 | 0.0291 | 0.00603 | 47.2637 | 3.2 | [6 empty] | 1.0019e-06 | 3.6361e-07
2009-03-31 | 中国地方整備局 | 芦田川 | 芦田川 | 右岸 | 9.8 | 9k800 R-1 | 裏のり | B.9k8R-1D1-1 | 1.15 | 1.47 | 7 |  | 2.648 |  |  | 0.4 | 51 | 28.2 | 20.4 | 48.6 | 0.134 | 0.0817 | 0.00464 | [9 empty] | 1.4234e-08
2009-03-31 | 中国地方整備局 | 芦田川 | 芦田川 | 右岸 | 9.8 | 8k800+30 R-1 | 裏のり | B.8k8R-1D1-1 | 1.15 | 1.48 | 4 |  | 2.658 |  |  | 0 | 45.4 | 29 | 25.6 | 54.6 | 0.109 | 0.0517 | 0.0021 |  |  |  | 31.8 | 21.9 | 9.9 |  |  |  | 2.2677e-09
2009-03-31 | 中国地方整備局 | 芦田川 | 芦田川 | 右岸 | 9.8 | 9k800 R-1 | 裏のり | B.9k8R-1D1-2 | 2.15 | 2.45 | 2 |  | 2.622 |  |  | 23.1 | 75.4 |  | 1.5 | 1.5 | 1.29 | 1.01 | 0.494 | 0.345 | 3.7391 | 0.909 | [6 empty] | 0.00070854 | 0.0011902
2009-03-31 | 中国地方整備局 | 芦田川 | 芦田川 | 右岸 | 9.8 | 9k800 R-2 | 裏のり | B.9k8R-2D2-2 | 2.15 | 2.45 | 2 |  | 2.612 |  |  | 23.5 | 71 |  | 5.5 | 5.5 | 1.22 | 0.924 | 0.387 | 0.186 | 6.5591 | 1.22 | [6 empty] | 0.00040246 | 0.00034596
2009-03-31 | 中国地方整備局 | 芦田川 | 芦田川 | 右岸 | 9.8 | 8k800+30 R-1 | 裏のり | B.8k8R-1D1-2 | 2.15 | 2.51 | 5 |  | 2.643 |  |  | 0.6 | 73.8 | 14.6 | 11 | 25.6 | 0.224 | 0.182 | 0.0374 | 0.00287 | 78.0488 | 16.8 | [6 empty] | 1.792e-06 | 8.2369e-08
2009-03-31 | 中国地方整備局 | 芦田川 | 芦田川 | 右岸 | 9.8 | 9k800 R-2 | 裏のり | B.9k8R-2T2-1.2 | 3 | 5 |  | 1.774 | 2.634 | 0.81 | 0.29361 | 8.8 | 76.1 | 11.2 | 3.9 | 15.1 | 0.429 | 0.34 | 0.124 | 0.0316 | 13.5759 | 2.98 | [5 empty] | 0.0001 | 2.8804e-05 | 9.9856e-06 |  | 1.0002e-05 | CUB |  |  |  |  | 19.4 | 30 | 0 | 36.9
2009-03-31 | 中国地方整備局 | 芦田川 | 芦田川 | 右岸 | 9.8 | 9k800 R-1 | 裏のり | B.9k8R-1D1-3 | 3.15 | 3.46 | 3 |  | 2.65 |  |  | 0.2 | 72.8 | 16.2 | 10.8 | 27 | 0.211 | 0.172 | 0.0433 | 0.00391 | 53.9642 | 10.3 | [6 empty] | 2.5162e-06 | 1.5288e-07
2009-03-31 | 中国地方整備局 | 芦田川 | 芦田川 | 右岸 | 9.8 | 8k800+30 R-1 | 裏のり | B.8k8R-1D1-3 | 3.15 | 3.48 | 5 |  | 2.644 |  |  | 0.3 | 66.3 | 18.2 | 15.2 | 33.4 | 0.208 | 0.16 | 0.0185 | [9 empty] | 3.5078e-07
2009-03-31 | 中国地方整備局 | 芦田川 | 芦田川 | 右岸 | 9.8 | 8k800+30 R-1 | 裏のり | B.8k8R-1D1-4 | 4.15 | 4.46 | 4 |  | 2.66 |  |  | 0.5 | 62.2 | 22.9 | 14.4 | 37.3 | 0.189 | 0.142 | 0.0115 | 0.00207 | 91.3043 | 4.28 | [6 empty] | 1.1658e-07 | 4.2849e-08
2009-03-31 | 中国地方整備局 | 芦田川 | 芦田川 | 右岸 | 9.8 | 9k800 R-1 | 裏のり | B.9k8R-1D1-4 | 4.15 | 4.56 | 2 |  | 2.638 |  |  | 0 | 72.4 | 17 | 10.6 | 27.6 | 0.206 | 0.167 | 0.0347 | 0.0039 | 52.8205 | 10 | [6 empty] | 1.5064e-06 | 1.521e-07
2009-03-31 | 中国地方整備局 | 芦田川 | 芦田川 | 右岸 | 11.85 | 11k800+50 R-3 | 表のり | B.11k8R-3T3-2 | 5.5 | 6.5 |  | 1.762 | 2.614 | 0.801 | 0.28535 | 5.3 | 83.6 | 7.5 | 3.6 | 11.1 | 0.71 | 0.595 | 0.221 | 0.0651 | 10.9063 | 3.12 | [5 empty] | 9e-05 | 0.00010989 | 4.238e-05 |  | 7.3954e-05 | CUB |  |  |  |  | 66.8 | 16.6 | 0 | 37.3
2009-03-31 | 中国地方整備局 | 芦田川 | 芦田川 | 右岸 | 11.85 | 11k800+50 R-3 | 表のり | B.11k8R-3 6.1 | 5.6 | 6.1 | [19 empty] | 2.85e-06 | 2.59e-05
2009-03-31 | 中国地方整備局 | 芦田川 | 芦田川 | 右岸 | 11.85 | 11k800+50 R-3 | 表のり | B.11k8R-3D3-4 | 7.15 | 7.45 | 4 |  | 2.62 |  |  | 0 | 3.6 | 64.1 | 32.3 | 96.4 | 0.0174 | 0.0115 | 0.00107 |  |  |  | 47.9 | 26.8 | 21.1 |  |  |  | 4.7543e-10
2009-03-31 | 中国地方整備局 | 芦田川 | 芦田川 | 右岸 | 11.85 | 11k800+50 R-3 | 表のり | B.11k8R-3D3-5 | 9.15 | 9.45 | 16 |  | 2.635 |  |  | 47.7 | 46.9 |  | 5.4 | 5.4 | 2.78 | 1.81 | 0.494 | 0.208 | 13.3654 | 1.03 | [6 empty] | 0.00070854 | 0.00043264
2009-03-31 | 中国地方整備局 | 芦田川 | 芦田川 | 右岸 | 11.85 | 11k800+50 R-3 | 表のり | B.11k8R-3D3-6 | 10.15 | 10.45 | 17 |  | 2.614 |  |  | 21.6 | 70.6 |  | 7.8 | 7.8 | 1.11 | 0.861 | 0.353 | 0.133 | 8.3459 | 1.84 | [6 empty] | 0.00032523 | 0.00017689
2009-03-31 | 中国地方整備局 | 芦田川 | 芦田川 | 右岸 | 11.85 | 11k800+50 R-3 | 表のり | B.11k8R-3D3-7 | 12.15 | 12.45 | 30 |  | 2.628 |  |  | 38.3 | 51.5 | 6.9 | 3.3 | 10.2 | 1.84 | 1.14 | 0.273 | 0.0729 | 25.2401 | 1.89 | [6 empty] | 0.0001793 | 5.3144e-05
2009-03-31 | 中国地方整備局 | 芦田川 | 芦田川 | 右岸 | 11.85 | 11k800+50 R-3 | 表のり | B.11k8R-3D3-8 | 14.15 | 14.45 | 42 |  | 2.647 |  |  | 50.1 | 38.7 | 7.2 | 4 | 11.2 | 4.12 | 2.01 | 0.322 | 0.0517 | 79.6905 | 1.89 | [6 empty] | 0.00026285 | 2.6729e-05
2009-03-31 | 中国地方整備局 | 芦田川 | 芦田川 | 右岸 | 11.85 | 11k800+50 R-3 | 表のり | B.11k8R-3T3-1 | 1 | 2 |  | 1.754 | 2.637 | 0.888 | 0.37088 | 1.7 | 73.7 | 15.5 | 9.1 | 24.6 | 0.34 | 0.246 | 0.0498 | 0.00676 | 50.2959 | 5.96 | [5 empty] | 1.1e-05 | 3.4792e-06 | 4.5698e-07 |  | 2.7446e-07 | CUB |  |  |  |  | 0 | 11 | 0 | 29.3
2009-03-31 | 中国地方整備局 | 芦田川 | 芦田川 | 右岸 | 11.85 | 11k800+50 R-3 | 表のり | B.11k8R-3D3-1 | 2.15 | 2.45 | 2 |  | 2.642 |  |  | 2.3 | 63.2 | 21.4 | 13.1 | 34.5 | 0.408 | 0.282 | 0.0134 | 0.00273 | 149.4505 | 1.39 | [6 empty] | 1.6615e-07 | 7.4529e-08
2009-03-31 | 中国地方整備局 | 芦田川 | 芦田川 | 右岸 | 11.85 | 11k800+50 R-3 | 表のり | B.11k8R-3D3-2 | 3.15 | 3.45 | 4 |  | 2.601 |  |  | 5.8 | 80.7 | 7.1 | 6.4 | 13.5 | 0.562 | 0.455 | 0.177 | 0.0198 | 28.3838 | 6.7 | [6 empty] | 6.5698e-05 | 3.9204e-06
2009-03-31 | 中国地方整備局 | 芦田川 | 芦田川 | 右岸 | 11.85 | 11k800+50 R-3 | 表のり | B.11k8R-3D3-3 | 4.15 | 4.45 | 4 |  | 2.613 |  |  | 11.7 | 82.7 |  | 5.6 | 5.6 | 0.768 | 0.64 | 0.315 | 0.163 | 4.7117 | 1.5 | [6 empty] | 0.0002498 | 0.00026569
2009-03-31 | 中国地方整備局 | 芦田川 | 芦田川 | 右岸 | 11.85 | 11k800+50 R-2 | 裏のり | B.11k8R-2T2-3 | 5.9 | 6.9 |  | 1.769 | 2.628 | 1.101 | 0.63524 | 0 | 26.2 | 59.2 | 14.6 | 73.8 | 0.0539 | 0.0401 | 0.00849 | 0.00257 | 20.9728 | 2.19 | 34.9 | 23.1 | 11.8 |  |  |  | 5.7714e-08 | 6.6049e-08 |  | 2.1917e-08 | UU | [8 empty] | 90.8 | 0
2009-03-31 | 中国地方整備局 | 芦田川 | 芦田川 | 右岸 | 11.85 | 10k500 R-1 | 裏のり | B.10k5R-1D1-6 | 6.15 | 6.47 | 7 |  | 2.671 |  |  | 0 | 64.2 | 17.2 | 18.6 | 35.8 | 0.0189 | 0.0113 | 0.0015 |  |  |  | 33 | 22.6 | 10.4 |  |  |  | 1.0399e-09
2009-03-31 | 中国地方整備局 | 芦田川 | 芦田川 | 右岸 | 11.85 | 11k800+50 R-1 | 裏のり | B.11k8R-1D1-6 | 6.15 | 6.49 | 5 |  | 2.64 |  |  | 0 | 35.2 | 45.1 | 19.7 | 64.8 | 0.0596 | 0.0368 | 0.00518 |  |  |  | 40.4 | 24.8 | 15.6 |  |  |  | 1.837e-08
2009-03-31 | 中国地方整備局 | 芦田川 | 芦田川 | 右岸 | 11.85 | 11k800+50 R-1 | 裏のり | B.11k8R-1D1-7 | 7.15 | 7.47 | 6 |  | 2.643 |  |  | 0 | 10.8 | 50.8 | 38.4 | 89.2 | 0.0144 | 0.00928 |  |  |  |  | 54.3 | 28.6 | 25.7
2009-03-31 | 中国地方整備局 | 芦田川 | 芦田川 | 右岸 | 11.85 | 10k500 R-1 | 裏のり | B.10k5R-1D1-7 | 7.15 | 7.48 | 5 |  | 2.69 |  |  | 0 | 15.8 | 49.6 | 34.6 | 84.2 | 0.0274 | 0.0156 | 0.00188 |  |  |  | 32.4 | 22.2 | 10.2 |  |  |  | 1.7548e-09
2009-03-31 | 中国地方整備局 | 芦田川 | 芦田川 | 右岸 | 11.85 | 11k800+50 R-2 | 裏のり | B.11k8R-2T2-4 | 7.35 | 8.25 |  | 1.777 | 2.635 | 1.129 | 0.67594 | 0 | 13.9 | 60.3 | 25.8 | 86.1 | 0.0356 | 0.023 | 0.00313 |  |  |  | 50.8 | 26.3 | 24.5 |  |  |  | 5.7171e-09 |  |  |  | UU | [8 empty] | 41.2 | 0
2009-03-31 | 中国地方整備局 | 芦田川 | 芦田川 | 右岸 | 11.85 | 11k800+50 R-1 | 裏のり | B.11k8R-1D1-8 | 8.15 | 8.45 | 21 |  | 2.633 |  |  | 29.9 | 60.2 |  | 9.9 | 9.9 | 1.15 | 0.789 | 0.282 | 0.0773 | 14.8771 | 2.04 | [6 empty] | 0.0001933 | 5.9753e-05
2009-03-31 | 中国地方整備局 | 芦田川 | 芦田川 | 右岸 | 11.85 | 11k800+50 R-2 | 裏のり | B.11k8R-2D2-4 | 8.4 | 8.7 | 7 |  | 2.615 |  |  | 3.6 | 92.5 | 0 | 3.9 |  | 0.751 | 0.643 | 0.37 | 0.231 | 3.2511 | 1.24 | [6 empty] | 0.00036268 | 0.00053361
2009-03-31 | 中国地方整備局 | 芦田川 | 芦田川 | 右岸 | 11.85 | 11k800+50 R-2 | 裏のり | B.11k8R-2 9.5 | 9 | 9.5 | [19 empty] | 7.71e-06 | 0.00253
2009-03-31 | 中国地方整備局 | 芦田川 | 芦田川 | 右岸 | 11.85 | 10k500 R-1 | 裏のり | B.10k5R-1D1-8 | 9.15 | 9.45 | 26 |  | 2.644 |  |  | 0 | 23.3 | 44.6 | 32.1 | 76.7 | 0.293 | 0.247 | 0.064 | [9 empty] | 6.2218e-06
2009-03-31 | 中国地方整備局 | 芦田川 | 芦田川 | 右岸 | 11.85 | 11k800+50 R-1 | 裏のり | B.11k8R-1D1-9 | 9.15 | 9.45 | 18 |  | 2.636 |  |  | 25.3 | 69.1 |  | 5.6 | 5.6 | 1.23 | 0.897 | 0.346 | 0.172 | 7.1512 | 1.21 | [6 empty] | 0.00031048 | 0.00029584
2009-03-31 | 中国地方整備局 | 芦田川 | 芦田川 | 右岸 | 11.85 | 11k800+50 R-2 | 裏のり | B.11k8R-2D2-5 | 9.15 | 9.45 | 11 |  | 2.626 |  |  | 33.1 | 63 |  | 3.9 | 3.9 | 1.71 | 1.32 | 0.526 | 0.312 | 5.4808 | 1.01 | [6 empty] | 0.00081945 | 0.00097344
2009-03-31 | 中国地方整備局 | 芦田川 | 芦田川 | 右岸 | 11.85 | 10k500 R-1 | 裏のり | B.10k5R-1D1-9 | 10.15 | 10.45 | 31 |  | 2.641 |  |  | 5.6 | 85.2 |  | 9.2 | 9.2 | 0.709 | 0.593 | 0.241 | 0.0892 | 7.9484 | 2.303 | [6 empty] | 0.00013432 | 7.9566e-05
2009-03-31 | 中国地方整備局 | 芦田川 | 芦田川 | 右岸 | 11.85 | 11k800+50 R-1 | 裏のり | B.11k8R-1D1-10 | 10.15 | 10.45 | 15 |  | 2.642 |  |  | 41.3 | 51.1 |  | 7.6 | 7.6 | 2.12 | 1.41 | 0.414 | 0.144 | 14.7222 | 1.43 | [6 empty] | 0.00047053 | 0.00020736
2009-03-31 | 中国地方整備局 | 芦田川 | 芦田川 | 右岸 | 11.85 | 11k800+50 R-2 | 裏のり | B.11k8R-2D2-6 | 10.15 | 10.45 | 14 |  | 2.656 |  |  | 55.8 | 38.5 |  | 5.7 | 5.7 | 3.4 | 2.47 | 0.571 | 0.226 | 15.0442 | 1.38 | [6 empty] | 0.00099112 | 0.00051076
2009-03-31 | 中国地方整備局 | 芦田川 | 芦田川 | 右岸 | 11.85 | 10k500 R-1 | 裏のり | B.10k5R-1D1-10 | 11.15 | 11.45 | 26 |  | 2.632 |  |  | 33.2 | 57.6 |  | 9.2 | 9.2 | 1.59 | 1.18 | 0.32 | 0.0903 | 17.608 | 2.4 | [6 empty] | 0.00025908 | 8.1541e-05
2009-03-31 | 中国地方整備局 | 芦田川 | 芦田川 | 右岸 | 11.85 | 10k500 R-1 | 裏のり | B.10k5R-1D1-11 | 13.15 | 13.45 | 18 |  | 2.641 |  |  | 32 | 60.8 |  | 7.2 | 7.2 | 1.27 | 0.864 | 0.359 | 0.159 | 7.9874 | 1.25 | [6 empty] | 0.00033818 | 0.00025281
2009-03-31 | 中国地方整備局 | 芦田川 | 芦田川 | 右岸 | 11.85 | 11k800+50 R-1 | 裏のり | B.11k8R-1D1-11 | 14.15 | 14.45 | 50 |  | 2.659 |  |  | 56.4 | 36.4 |  | 7.2 | 7.2 | 4.04 | 2.66 | 0.501 | 0.16 | 25.25 | 1.28 | [6 empty] | 0.00073202 | 0.000256
2009-03-31 | 中国地方整備局 | 芦田川 | 芦田川 | 右岸 | 11.85 | 11k800+50 R-1 | 裏のり | B.11k8R-1D1-1 | 1.15 | 1.52 | 3 |  | 2.645 |  |  | 0 | 56.8 | 27.2 | 16 | 43.2 | 0.166 | 0.115 | 0.0093 | 0.00124 | 133.871 | 3.92 | [6 empty] | 7.1281e-08 | 1.5376e-08
2009-03-31 | 中国地方整備局 | 芦田川 | 芦田川 | 右岸 | 11.85 | 10k500 R-1 | 裏のり | B.10k5R-1D1-1 | 1.15 | 1.53 | 2 |  | 2.658 |  |  | 0 | 56.8 | 27.8 | 15.4 | 43.2 | 0.146 | 0.109 | 0.00913 | 0.00241 | 60.5809 | 2.12 | [6 empty] | 6.8298e-08 | 5.8081e-08
2009-03-31 | 中国地方整備局 | 芦田川 | 芦田川 | 右岸 | 11.85 | 10k500 R-1 | 裏のり | B.10k5R-1D1-2 | 2.15 | 2.39 | 4 |  | 2.661 |  |  | 0 | 67.3 | 19.1 | 13.6 | 32.7 | 0.21 | 0.162 | 0.022 | 0.0015 | 140 | 12.1 | [6 empty] | 5.2407e-07 | 2.25e-08
2009-03-31 | 中国地方整備局 | 芦田川 | 芦田川 | 右岸 | 11.85 | 11k800+50 R-2 | 裏のり | B.11k8R-2D2-1 | 3.15 | 3.45 | 10 |  | 2.63 |  |  | 2.7 | 62.6 | 24.1 | 10.6 | 34.7 | 0.313 | 0.193 | 0.0175 | 0.00441 | 70.9751 | 1.68 | [6 empty] | 3.084e-07 | 1.9448e-07
2009-03-31 | 中国地方整備局 | 芦田川 | 芦田川 | 右岸 | 11.85 | 10k500 R-1 | 裏のり | B.10k5R-1D1-3 | 3.15 | 3.48 | 4 |  | 2.626 |  |  | 0 | 70 | 20.7 | 9.3 | 30 | 0.242 | 0.188 | 0.0282 | 0.00579 | 41.7962 | 4.01 | [6 empty] | 9.316e-07 | 3.3524e-07
2009-03-31 | 中国地方整備局 | 芦田川 | 芦田川 | 右岸 | 11.85 | 11k800+50 R-1 | 裏のり | B.11k8R-1D1-3 | 3.15 | 3.54 | 3 |  | 2.637 |  |  | 1.1 | 69.5 | 14.7 | 14.7 | 29.4 | 0.284 | 0.204 | 0.0198 | [9 empty] | 4.1056e-07
2009-03-31 | 中国地方整備局 | 芦田川 | 芦田川 | 右岸 | 11.85 | 11k800+50 R-2 | 裏のり | B.11k8R-2D2-2 | 4.15 | 4.45 | 16 |  | 2.64 |  |  | 2.4 | 62.3 | 24.1 | 11.2 | 35.3 | 0.332 | 0.197 | 0.0163 | 0.00398 | 83.4171 | 1.85 | [6 empty] | 2.616e-07 | 1.584e-07
2009-03-31 | 中国地方整備局 | 芦田川 | 芦田川 | 右岸 | 11.85 | 10k500 R-1 | 裏のり | B.10k5R-1D1-4 | 4.15 | 4.47 | 5 |  | 2.612 |  |  | 0.2 | 79.2 | 8.6 | 12 | 20.6 | 0.292 | 0.244 | 0.0687 | 0.00106 | 275.4717 | 63.3 | [6 empty] | 7.3321e-06 | 1.1236e-08
2009-03-31 | 中国地方整備局 | 芦田川 | 芦田川 | 右岸 | 11.85 | 11k800+50 R-1 | 裏のり | B.11k8R-1D1-4 | 4.15 | 4.47 | 4 |  | 2.636 |  |  | 17.9 | 57.4 | 13.5 | 11.2 | 24.7 | 0.427 | 0.278 | 0.0363 | 0.0033 | 129.3939 | 9.39 | [6 empty] | 1.6723e-06 | 1.089e-07
2009-03-31 | 中国地方整備局 | 芦田川 | 芦田川 | 右岸 | 11.85 | 10k500 R-1 | 裏のり | B.10k5R-1D1-5上 | 5.15 | 5.3 | 6 |  | 2.652 |  |  | 0 | 65.7 | 20 | 14.3 | 34.3 | 0.213 | 0.16 | 0.0122 | 0.00216 | 98.6111 | 4.19 | [6 empty] | 1.3369e-07 | 4.6656e-08
2009-03-31 | 中国地方整備局 | 芦田川 | 芦田川 | 右岸 | 11.85 | 11k800+50 R-2 | 裏のり | B.11k8R-2D2-3 | 5.15 | 5.45 | 16 |  | 2.625 |  |  | 2.7 | 61.6 | 24.3 | 11.4 | 35.7 | 0.3 | 0.191 | 0.017 | 0.00335 | 89.5522 | 1.81 | [6 empty] | 2.8837e-07 | 1.1223e-07
2009-03-31 | 中国地方整備局 | 芦田川 | 芦田川 | 右岸 | 11.85 | 11k800+50 R-1 | 裏のり | B.11k8R-1D1-5 | 5.15 | 5.47 | 2 |  | 2.635 |  |  | 0.5 | 63.7 | 24.5 | 11.3 | 35.8 | 0.236 | 0.158 | 0.0161 | 0.00397 | 59.4458 | 2.53 | [6 empty] | 2.5422e-07 | 1.5761e-07
2009-03-31 | 中国地方整備局 | 芦田川 | 芦田川 | 右岸 | 11.85 | 10k500 R-1 | 裏のり | B.10k5R-1D1-5下 | 5.3 | 5.45 |  |  | 2.647 |  |  | 0 | 64.2 | 17.2 | 18.6 | 35.8 | 0.216 | 0.154 | 0.00867 | [9 empty] | 6.0589e-08
2009-03-31 | 中国地方整備局 | 芦田川 | 芦田川 | 右岸 | 12.75 | 12k800-50 R-3 | 表のり | B.12k8R-3D3-4 | 6.15 | 6.45 | 13 |  | 2.617 |  |  | 43.5 | 51.1 |  | 5.4 | 5.4 | 2.36 | 1.51 | 0.48 | 0.211 | 11.1848 | 1.02 | [6 empty] | 0.00066288 | 0.00044521
2009-03-31 | 中国地方整備局 | 芦田川 | 芦田川 | 右岸 | 12.75 | 12k800-50 R-3 | 表のり | B.12k8R-3D3-5 | 7.15 | 7.47 | 9 |  | 2.616 |  |  | 36.3 | 61.9 |  | 1.8 | 1.8 | 1.75 | 1.24 | 0.551 | 0.387 | 4.522 | 0.753 | [6 empty] | 0.00091253 | 0.0014977
2009-03-31 | 中国地方整備局 | 芦田川 | 芦田川 | 右岸 | 12.75 | 12k800-50 R-3 | 表のり | B.12k8R-3D3-6 | 8.15 | 8.45 | 9 |  | 2.623 |  |  | 25.7 | 68.7 |  | 5.6 | 5.6 | 1.19 | 0.899 | 0.41 | 0.193 | 6.1658 | 1.34 | [6 empty] | 0.00046007 | 0.00037249
2009-03-31 | 中国地方整備局 | 芦田川 | 芦田川 | 右岸 | 12.75 | 12k800-50 R-3 | 表のり | B.12k8R-3 8.7 | 8.2 | 8.7 | [20 empty] | 7.71e-05
2009-03-31 | 中国地方整備局 | 芦田川 | 芦田川 | 右岸 | 12.75 | 12k800-50 R-3 | 表のり | B.12k8R-3D3-7 | 9.15 | 9.45 | 5 |  | 2.613 |  |  | 19 | 68.6 | 6.3 | 6.1 | 12.4 | 1.06 | 0.804 | 0.244 | 0.0348 | 30.4598 | 5.22 | [6 empty] | 0.00013822 | 1.211e-05
2009-03-31 | 中国地方整備局 | 芦田川 | 芦田川 | 右岸 | 12.75 | 12k800-50 R-3 | 表のり | B.12k8R-3D3-8 | 12.15 | 12.45 | 15 |  | 2.637 |  |  | 22.6 | 64.6 | 8.3 | 4.5 | 12.8 | 1.15 | 0.837 | 0.178 | 0.0304 | 37.8289 | 3.54 | [6 empty] | 6.6562e-05 | 9.2416e-06
2009-03-31 | 中国地方整備局 | 芦田川 | 芦田川 | 右岸 | 12.75 | 12k800-50 R-3 | 表のり | B.12k8R-3D3-1 | 1.15 | 1.45 | 5 |  | 2.615 |  |  | 22.5 | 72.5 |  | 5 | 5 | 1.04 | 0.803 | 0.382 | 0.208 | 5 | 1.2 | [6 empty] | 0.00039052 | 0.00043264
2009-03-31 | 中国地方整備局 | 芦田川 | 芦田川 | 右岸 | 12.75 | 12k800-50 R-3 | 表のり | B.12k8R-3T3-1 | 2.5 | 3.5 |  | 1.862 | 2.633 | 0.779 | 0.26573 | 4.7 | 58.3 | 28 | 9 | 37 | 0.18 | 0.129 | 0.0269 | 0.00652 | 27.6074 | 2.7 | [5 empty] | 2e-06 | 8.351e-07 | 4.251e-07 |  | 1.2639e-07 | CUB |  |  |  |  | 33.3 | 25.3 | 4.3 | 34.2
2009-03-31 | 中国地方整備局 | 芦田川 | 芦田川 | 右岸 | 12.75 | 12k800-50 R-3 | 表のり | B.12k8R-3D3-2 | 4.15 | 4.51 | 3 |  | 2.633 |  |  | 22.7 | 59.6 | 12.6 | 5.1 |  | 1.09 | 0.766 | 0.103 | 0.0242 | 45.0413 | 1.89 | [6 empty] | 1.8739e-05 | 5.8564e-06
2009-03-31 | 中国地方整備局 | 芦田川 | 芦田川 | 右岸 | 12.75 | 12k800-50 R-2 | 裏のり | B.12k8R-2D2-3 | 6.15 | 6.45 | 13 |  | 2.632 |  |  | 46.4 | 48 |  | 5.6 | 5.6 | 2.65 | 1.71 | 0.483 | 0.189 | 14.0212 | 1.11 | [6 empty] | 0.00067252 | 0.00035721
2009-03-31 | 中国地方整備局 | 芦田川 | 芦田川 | 右岸 | 12.75 | 12k800-50 R-1 | 裏のり | B.12k8R-1D1-6 | 6.15 | 6.49 | 5 |  | 2.664 |  |  | 0 | 12.2 | 55.6 | 32.2 | 87.8 | 0.0262 | 0.0168 |  |  |  |  | 29.3 | 21.6 | 7.7
2009-03-31 | 中国地方整備局 | 芦田川 | 芦田川 | 右岸 | 12.75 | 12k800-50 R-2 | 裏のり | B.12k8R-2D2-4 | 7.15 | 7.45 | 8 |  | 2.633 |  |  | 37 | 58.4 |  | 4.6 | 4.6 | 1.76 | 1.13 | 0.423 | 0.229 | 7.6856 | 0.864 | [6 empty] | 0.00049457 | 0.00052441
2009-03-31 | 中国地方整備局 | 芦田川 | 芦田川 | 右岸 | 12.75 | 12k800-50 R-1 | 裏のり | B.12k8R-1D1-7 | 7.15 | 7.47 | 10 |  | 2.646 |  |  | 49.7 | 46.5 |  | 3.8 | 3.8 | 3.08 | 1.98 | 0.577 | 0.329 | 9.3617 | 0.725 | [6 empty] | 0.0010154 | 0.0010824
2009-03-31 | 中国地方整備局 | 芦田川 | 芦田川 | 右岸 | 12.75 | 12k800-50 R-2 | 裏のり | B.12k8R-2 8.5 | 8 | 8.5 | [20 empty] | 0.000128
2009-03-31 | 中国地方整備局 | 芦田川 | 芦田川 | 右岸 | 12.75 | 12k800-50 R-1 | 裏のり | B.12k8R-1D1-8 | 8.15 | 8.45 | 7 |  | 2.634 |  |  | 36.7 | 60.2 |  | 3.1 | 3.1 | 1.82 | 1.37 | 0.584 | 0.385 | 4.7273 | 0.875 | [6 empty] | 0.0010442 | 0.0014823
2009-03-31 | 中国地方整備局 | 芦田川 | 芦田川 | 右岸 | 12.75 | 12k800-50 R-2 | 裏のり | B.12k8R-2D2-5 | 8.15 | 8.45 | 6 |  | 2.632 |  |  | 39.1 | 57.5 |  | 3.4 | 3.4 | 1.95 | 1.43 | 0.543 | 0.336 | 5.8036 | 0.877 | [6 empty] | 0.00088213 | 0.001129
2009-03-31 | 中国地方整備局 | 芦田川 | 芦田川 | 右岸 | 12.75 | 12k800-50 R-1 | 裏のり | B.12k8R-1D1-9 | 9.15 | 9.45 | 6 |  | 2.632 |  |  | 51.8 | 47 |  | 1.2 | 1.2 | 3.92 | 2.16 | 0.774 | 0.495 | 7.9192 | 0.612 | [6 empty] | 0.0020055 | 0.0024503
2009-03-31 | 中国地方整備局 | 芦田川 | 芦田川 | 右岸 | 12.75 | 12k800-50 R-1 | 裏のり | B.12k8R-1D1-10 | 10.15 | 10.45 | 5 |  | 2.642 |  |  | 32.1 | 52 | 6.1 | 9.8 | 15.9 | 1.65 | 1.32 | 0.35 | 0.00554 | 297.8339 | 67.1 | [6 empty] | 0.00031886 | 3.0692e-07
2009-03-31 | 中国地方整備局 | 芦田川 | 芦田川 | 右岸 | 12.75 | 12k800-50 R-1 | 裏のり | B.12k8R-1D1-11 | 12.15 | 12.45 | 8 |  | 2.642 |  |  | 20.2 | 75.8 |  | 4 | 4 | 1.18 | 0.943 | 0.445 | 0.246 | 4.7967 | 1.23 | [6 empty] | 0.00055622 | 0.00060516
2009-03-31 | 中国地方整備局 | 芦田川 | 芦田川 | 右岸 | 12.75 | 12k800-50 R-1 | 裏のり | B.12k8R-1D1-12 | 14.15 | 14.45 | 8 |  | 2.687 |  |  | 0 | 5.3 | 43.9 | 50.8 | 94.7 | 0.00962 | 0.00466 |  |  |  |  | 44.3 | 25.3 | 19
2009-03-31 | 中国地方整備局 | 芦田川 | 芦田川 | 右岸 | 12.75 | 12k800-50 R-1 | 裏のり | B.12k8R-1D1-13 | 16.15 | 16.45 | 34 |  | 2.673 |  |  | 57 | 34.3 |  | 8.7 |  | 5.71 | 2.99 | 0.508 | 0.121 | 47.1901 | 1.21 | [6 empty] | 0.00075594 | 0.00014641
2009-03-31 | 中国地方整備局 | 芦田川 | 芦田川 | 右岸 | 12.75 | 12k800-50 R-2 | 裏のり | B.12k8R-2T2-1 | 1 | 3 |  | 1.839 | 2.624 | 0.677 | 0.18503 | 7.8 | 71.7 | 12.3 | 8.2 | 20.5 | 0.551 | 0.423 | 0.0674 | 0.00866 | 63.6259 | 8.47 | [5 empty] | 0.00026 | 7.0146e-06 | 7.4996e-07 |  | 3.2654e-07 | CUB |  |  |  |  | 25.3 | 25.5 | 11.2 | 32.1
2009-03-31 | 中国地方整備局 | 芦田川 | 芦田川 | 右岸 | 12.75 | 12k800-50 R-1 | 裏のり | B.12k8R-1D1-1 | 1.15 | 1.52 | 3 |  | 2.643 |  |  | 10.9 | 65.9 | 10.8 | 12.4 | 23.2 | 0.649 | 0.449 | 0.0473 | 0.00194 | 334.5361 | 16.5 | [6 empty] | 3.0878e-06 | 3.7636e-08
2009-03-31 | 中国地方整備局 | 芦田川 | 芦田川 | 右岸 | 12.75 | 12k800-50 R-1 | 裏のり | B.12k8R-1D1-2 | 2.15 | 2.48 | 3 |  | 2.634 |  |  | 19.7 | 74.5 |  | 5.8 | 5.8 | 1.12 | 0.88 | 0.391 | 0.181 | 6.1878 | 1.44 | [6 empty] | 0.00041217 | 0.00032761
2009-03-31 | 中国地方整備局 | 芦田川 | 芦田川 | 右岸 | 12.75 | 12k800-50 R-2 | 裏のり | B.12k8R-2D2-1 | 3.15 | 3.49 | 2 |  | 2.638 |  |  | 13 | 66.9 | 14.3 | 5.8 | 20.1 | 0.483 | 0.321 | 0.0745 | 0.0189 | 25.5556 | 2.4 | [6 empty] | 8.8468e-06 | 3.5721e-06
2009-03-31 | 中国地方整備局 | 芦田川 | 芦田川 | 右岸 | 12.75 | 12k800-50 R-1 | 裏のり | B.12k8R-1D1-3 | 3.15 | 3.54 | 4 |  | 2.631 |  |  | 15.2 | 73.2 | 7.1 | 4.5 | 11.6 | 0.994 | 0.768 | 0.191 | 0.0496 | 20.0403 | 3.12 | [6 empty] | 7.8371e-05 | 2.4602e-05
2009-03-31 | 中国地方整備局 | 芦田川 | 芦田川 | 右岸 | 12.75 | 12k800-50 R-1 | 裏のり | B.12k8R-1D1-4 | 4.15 | 4.47 | 3 |  | 2.642 |  |  | 3.5 | 60.8 | 26.1 | 9.6 | 35.7 | 0.211 | 0.155 | 0.0237 | 0.0056 | 37.6786 | 2.48 | [6 empty] | 6.2272e-07 | 3.136e-07
2009-03-31 | 中国地方整備局 | 芦田川 | 芦田川 | 右岸 | 12.75 | 12k800-50 R-2 | 裏のり | B.12k8R-2D2-2 | 4.15 | 4.5 | 3 |  | 2.643 |  |  | 11.4 | 69.2 | 11.1 | 8.3 | 19.4 | 0.622 | 0.397 | 0.0807 | 0.0108 | 57.5926 | 3.44 | [6 empty] | 1.0647e-05 | 1.1664e-06
2009-03-31 | 中国地方整備局 | 芦田川 | 芦田川 | 右岸 | 12.75 | 12k800-50 R-2 | 裏のり | B.12k8R-2T2-2 | 5 | 5.85 |  | 1.959 | 2.663 | 0.718 | 0.21545 | 0 | 12.4 | 55.4 | 32.2 | 87.6 | 0.0209 | 0.0132 | 0.00147 |  |  |  | 33 | 21.7 | 11.3 |  |  |  | 9.9237e-10 |  |  |  | UU | [8 empty] | 40.1 | 0
2009-03-31 | 中国地方整備局 | 芦田川 | 芦田川 | 右岸 | 12.75 | 12k800-50 R-1 | 裏のり | B.12k8R-1D1-5 | 5.15 | 5.47 | 3 |  | 2.63 |  |  | 18.6 | 63.9 | 11.9 | 5.6 | 17.5 | 0.867 | 0.636 | 0.105 | 0.0163 | 53.1902 | 4.18 | [6 empty] | 1.9593e-05 | 2.6569e-06
2009-03-31 | 中国地方整備局 | 芦田川 | 芦田川 | 右岸 | 15.55 | 15k600-50 R-1 | 裏のり | B.15k6R-1D1-3 | 4.15 | 4.45 | 5 |  | 2.593 |  |  | 0.7 | 57.1 | 29.2 | 13 | 42.2 | 0.215 | 0.136 | 0.0131 | 0.00299 | 71.9064 | 1.74 | [6 empty] | 1.5766e-07 | 8.9401e-08
2009-03-31 | 中国地方整備局 | 芦田川 | 芦田川 | 右岸 | 15.55 | 15k600-50 R-1 | 裏のり | B.15k6R-1T1-2 | 4.5 | 5.85 |  | 1.809 | 2.654 | 0.825 | 0.30768 | 45.4 | 42.9 | 5.8 | 5.9 | 11.7 | 2.84 | 1.51 | 0.297 | 0.0281 | 101.0676 | 3.69 | [5 empty] | 2.4e-05 | 0.00021796 | 7.8961e-06 |  | 5.8736e-06 | CUB |  |  |  |  | 71.4 | 16.8 | 0 | 36.6
2009-03-31 | 中国地方整備局 | 芦田川 | 芦田川 | 右岸 | 15.55 | 15k600-50 R-1 | 裏のり | B.15k6R-1 6.5 | 6 | 6.5 | [19 empty] | 1.5e-06 | 0.000102
2009-03-31 | 中国地方整備局 | 芦田川 | 芦田川 | 右岸 | 15.55 | 15k600-50 R-1 | 裏のり | B.15k6R-1D1-4 | 6.15 | 6.45 | 5 |  | 2.603 |  |  | 2.9 | 85.6 | 6.8 | 4.7 | 11.5 | 0.588 | 0.497 | 0.205 | 0.0508 | 11.5748 | 3.32 | [6 empty] | 9.2328e-05 | 2.5806e-05
2009-03-31 | 中国地方整備局 | 芦田川 | 芦田川 | 右岸 | 15.55 | 15k600-50 R-1 | 裏のり | B15K6R-1 8.5 | 8 | 8.5 | [19 empty] | 2.26e-06 | 0.00015
2009-03-31 | 中国地方整備局 | 芦田川 | 芦田川 | 右岸 | 15.55 | 15k600-50 R-1 | 裏のり | B.15k6R-1D1-5 | 8.15 | 8.45 | 12 |  | 2.614 |  |  | 17.9 | 78 |  | 4.1 | 4.1 | 0.985 | 0.78 | 0.378 | 0.217 | 4.5392 | 1.18 | [6 empty] | 0.00038111 | 0.00047089
2009-03-31 | 中国地方整備局 | 芦田川 | 芦田川 | 右岸 | 15.55 | 15k600-50 R-1 | 裏のり | B.15k6R-1D1-6 | 9.15 | 9.45 | 24 |  | 2.603 |  |  | 63.2 | 31.8 |  | 5 | 5 | 9.93 | 4.82 | 0.661 | 0.258 | 38.4884 | 0.62 | [6 empty] | 0.0013913 | 0.00066564
2009-03-31 | 中国地方整備局 | 芦田川 | 芦田川 | 右岸 | 15.55 | 15k600-50 R-1 | 裏のり | B.15k6R-1D1-7 | 11.15 | 11.45 | 5 |  | 2.637 |  |  | 64.8 | 25.7 |  | 9.5 | 9.5 | 10.9 | 6.61 | 0.435 | 0.0879 | 124.0046 | 1.6 | [6 empty] | 0.00052769 | 7.7264e-05
2009-03-31 | 中国地方整備局 | 芦田川 | 芦田川 | 右岸 | 15.55 | 15k600-50 R-1 | 裏のり | B.15k6R-1D1-8 | 14.15 | 14.45 | 28 |  | 2.607 |  |  | 55.2 | 37.8 |  | 7 | 7 | 6.85 | 3.61 | 0.344 | 0.14 | 48.9286 | 0.479 | [6 empty] | 0.00030634 | 0.000196
2009-03-31 | 中国地方整備局 | 芦田川 | 芦田川 | 右岸 | 15.55 | 15k600-50 R-1 | 裏のり | B.15k6R-1D1-1 | 1.15 | 1.45 | 21 |  | 2.651 |  |  | 68.5 | 18.8 | 5.5 | 7.2 | 12.7 | 18.8 | 8.55 | 0.511 | 0.0207 | 908.2126 | 7.43 | [6 empty] | 0.00076632 | 4.2849e-06
2009-03-31 | 中国地方整備局 | 芦田川 | 芦田川 | 右岸 | 15.55 | 15k600-50 R-1 | 裏のり | B.15k6R-1D1-9 | 2 | 2.65 |  |  | 2.656 |  |  | 18.7 | 39.3 | 26.3 | 15.7 | 42 | 0.306 | 0.146 | 0.00993 | 0.00166 | 184.3373 | 1.82 | [5 empty] | 7.2e-07 | 8.2972e-08 | 2.7556e-08 |  |  | CUB |  |  |  |  | 0 | 14.9 | 0 | 31.6
2009-03-31 | 中国地方整備局 | 芦田川 | 芦田川 | 右岸 | 15.55 | 15k600-50 R-1 | 裏のり | B.15k6R-1D1-2 | 3.15 | 3.45 | 19 |  | 2.633 |  |  | 19.5 | 51.5 | 14 | 15 | 29 | 0.601 | 0.352 | 0.0179 | [9 empty] | 3.2498e-07
2009-03-31 | 中国地方整備局 | 芦田川 | 芦田川 | 右岸 | 15.915 | 15k800+115 R-3 | 表のり | B.15k9R-3D3-2 | 4.15 | 4.45 | 2 |  | 2.638 |  |  | 0.4 | 44.1 | 31.9 | 23.6 | 55.5 | 0.108 | 0.0506 | 0.00299 |  |  |  | 29.6 | 20.5 | 9.1 |  |  |  | 5.142e-09
2009-03-31 | 中国地方整備局 | 芦田川 | 芦田川 | 右岸 | 15.915 | 15k800+115 R-3 | 表のり | B.15k9R-3D3-3 | 5.15 | 5.45 | 8 |  | 2.641 |  |  | 0.2 | 67.3 | 17.2 | 15.3 | 32.5 | 0.191 | 0.145 | 0.0198 | [9 empty] | 4.1056e-07
2009-03-31 | 中国地方整備局 | 芦田川 | 芦田川 | 右岸 | 15.915 | 15k800+115 R-3 | 表のり | B.15k9R-3D3-4 | 6.15 | 6.45 | 2 |  | 2.659 |  |  | 0 | 71.3 | 16.7 | 12 | 28.7 | 0.197 | 0.163 | 0.0352 | 0.0016 | 123.125 | 22.4 | [6 empty] | 1.5572e-06 | 2.56e-08
2009-03-31 | 中国地方整備局 | 芦田川 | 芦田川 | 右岸 | 15.915 | 15k800+115 R-3 | 表のり | B.15k9R-3 7.5' | 7 | 7.5 | [20 empty] | 0.000345
2009-03-31 | 中国地方整備局 | 芦田川 | 芦田川 | 右岸 | 15.915 | 15k800+115 R-3 | 表のり | B.15k9R-3D3-5 | 7.15 | 7.45 | 15 |  | 2.665 |  |  | 46.6 | 46.2 |  | 7.2 | 7.2 | 3.09 | 1.49 | 0.342 | 0.142 | 21.7606 | 0.647 | [6 empty] | 0.00030223 | 0.00020164
2009-03-31 | 中国地方整備局 | 芦田川 | 芦田川 | 右岸 | 15.915 | 15k800+115 R-3 | 表のり | B.15k9R-3D3-6 | 8.15 | 8.45 | 16 |  | 2.656 |  |  | 62.5 | 32.1 |  | 5.4 | 5.4 | 8.63 | 4.83 | 0.542 | 0.213 | 40.5164 | 0.67 | [6 empty] | 0.00087837 | 0.00045369
2009-03-31 | 中国地方整備局 | 芦田川 | 芦田川 | 右岸 | 15.915 | 15k800+115 R-3 | 表のり | B.15k9R-3D3-7 | 11.15 | 11.45 | 34 |  | 2.656 |  |  | 47.6 | 44.6 |  | 7.8 | 7.8 | 3.48 | 1.74 | 0.366 | 0.128 | 27.1875 | 0.946 | [6 empty] | 0.00035366 | 0.00016384
2009-03-31 | 中国地方整備局 | 芦田川 | 芦田川 | 右岸 | 15.915 | 15k800+115 R-3 | 表のり | B.15k9R-3T3-1 | 1 | 2 |  | 1.771 | 2.624 | 0.649 | 0.16577 | 30.8 | 63 |  | 6.2 | 6.2 | 1.62 | 1.32 | 0.608 | 0.202 | 8.0198 | 2.15 | [5 empty] | 0.00066 | 0.0011463 | 0.00040804 |  | 0.00066698 | CUB |  |  |  |  | 102 | 39.3 | 22.1 | 36.6
2009-03-31 | 中国地方整備局 | 芦田川 | 芦田川 | 右岸 | 15.915 | 15k800+115 R-3 | 表のり | B.15k9R-3D3-1 | 2.15 | 2.45 | 2 |  | 2.634 |  |  | 5.1 | 76.2 | 8.8 | 9.9 | 18.7 | 0.442 | 0.325 | 0.0873 | 0.00516 | 85.6589 | 10.3 | [6 empty] | 1.2774e-05 | 2.6626e-07
2009-03-31 | 中国地方整備局 | 芦田川 | 芦田川 | 右岸 | 15.915 | 15k800+115 R-3 | 表のり | B.15k9R-3T3-2 | 3 | 4 |  | 1.737 | 2.635 | 0.96 | 0.4514 | 17.6 | 65.7 | 9.3 | 7.4 | 16.7 | 0.351 | 0.274 | 0.111 | 0.0121 | 29.0083 | 6.57 | [5 empty] | 2.2e-05 | 2.2285e-05 | 1.4641e-06 |  | 1.7832e-06 | CUB |  |  |  |  | 28.2 | 17.5 | 4.7 | 33.6
2009-03-31 | 中国地方整備局 | 芦田川 | 芦田川 | 右岸 | 15.915 | 15k800+115 R-2 | 裏のり | B.15k9R-2T2-2 | 4 | 4.7 |  | 1.866 | 2.633 | 0.768 | 0.25621 | 20.5 | 72.2 |  | 7.3 | 7.3 | 0.644 | 0.496 | 0.236 | 0.121 | 5.3223 | [6 empty] | 2.2e-05 | 0.00012795 | 0.00014641 |  | 0.00012099 | CUB |  |  |  |  | 23.1 | 35.2 | 16.3 | 31.8
2009-03-31 | 中国地方整備局 | 芦田川 | 芦田川 | 右岸 | 15.915 | 15k800+115 R-1 | 裏のり | B.15k9R-1D1-5 | 5.15 | 5.45 | 6 |  | 2.654 |  |  | 0.4 | 54.9 | 30.4 | 14.3 | 44.7 | 0.138 | 0.0988 | 0.0114 | 0.00233 | 59.2275 | 2.97 | [6 empty] | 1.1425e-07 | 5.4289e-08
2009-03-31 | 中国地方整備局 | 芦田川 | 芦田川 | 右岸 | 15.915 | 15k800+115 R-2 | 裏のり | B.15k9R-2D2-3 | 5.15 | 5.45 | 3 |  | 2.656 |  |  | 0 | 49.6 | 33.2 | 17.2 | 50.4 | 0.116 | 0.0733 | 0.00727 | 0.00145 | 80 | 2.28 | 27.2 | 20.9 | 6.3 |  |  |  | 4.0288e-08 | 2.1025e-08
2009-03-31 | 中国地方整備局 | 芦田川 | 芦田川 | 右岸 | 15.915 | 15k800+115 R-2 | 裏のり | B15k8R-2 6.5 | 6 | 6.5 | [19 empty] | 2.82e-05 | 0.000205
2009-03-31 | 中国地方整備局 | 芦田川 | 芦田川 | 右岸 | 15.915 | 15k800+115 R-1 | 裏のり | B.15k9R-1D1-6 | 6.15 | 6.45 | 8 |  | 2.663 |  |  | 1.1 | 84.3 | 9.7 | 4.9 | 14.6 | 0.236 | 0.151 | 0.108 | 0.0264 | 8.9394 | 3.03 | [6 empty] | 2.0914e-05 | 6.9696e-06
2009-03-31 | 中国地方整備局 | 芦田川 | 芦田川 | 右岸 | 15.915 | 15k800+115 R-2 | 裏のり | B.15k9R-2D2-4 | 6.15 | 6.45 | 6 |  | 2.642 |  |  | 8.9 | 79.8 | 7.5 | 3.8 | 11.3 | 0.391 | 0.309 | 0.137 | 0.0619 | 6.3166 | 1.49 | [6 empty] | 3.629e-05 | 3.8316e-05
2009-03-31 | 中国地方整備局 | 芦田川 | 芦田川 | 右岸 | 15.915 | 15k800+115 R-1 | 裏のり | B.15k9R-1D1-7 | 7.15 | 7.45 | 13 |  | 2.654 |  |  | 63.5 | 32.6 |  | 3.9 | 3.9 | 7.56 | 4.7 | 0.524 | 0.26 | 29.0769 | 0.561 | [6 empty] | 0.00081225 | 0.000676
2009-03-31 | 中国地方整備局 | 芦田川 | 芦田川 | 右岸 | 15.915 | 15k800+115 R-2 | 裏のり | B.15k9R-2D2-5 | 7.15 | 7.45 | 19 |  | 2.643 |  |  | 65.3 | 32.8 |  | 1.9 | 1.9 | 6.2 | 3.87 | 0.871 | 0.47 | 13.1915 | 0.846 | [6 empty] | 0.0026365 | 0.002209
2009-03-31 | 中国地方整備局 | 芦田川 | 芦田川 | 右岸 | 15.915 | 17k000+10 R-1 | 裏のり | B.17k0R-1D1-7 | 7.15 | 7.45 | 7 |  | 2.674 |  |  | 0.4 | 42.7 | 34.7 | 22.2 | 56.9 | 0.0897 | 0.0535 | 0.00397 |  |  |  | 32.1 | 21.6 | 10.5 |  |  |  | 9.9174e-09
2009-03-31 | 中国地方整備局 | 芦田川 | 芦田川 | 右岸 | 15.915 | 15k800+115 R-1 | 裏のり | B.15k9R-1D1-8 | 8.15 | 8.45 | 19 |  | 2.636 |  |  | 68.2 | 28.5 |  | 3.3 | 3.3 | 13.2 | 10.8 | 0.748 | 0.388 | 34.0206 | 0.525 | [6 empty] | 0.0018528 | 0.0015054
2009-03-31 | 中国地方整備局 | 芦田川 | 芦田川 | 右岸 | 15.915 | 17k000+10 R-1 | 裏のり | B.17k0R-1D1-8 | 8.15 | 8.45 | 13 |  | 2.62 |  |  | 26.3 | 73.3 |  | 0.4 | 0.4 | 1.62 | 1.42 | 0.938 | 0.761 | 2.1288 | 0.964 | [6 empty] | 0.0031304 | 0.0057912
2009-03-31 | 中国地方整備局 | 芦田川 | 芦田川 | 右岸 | 15.915 | 17k000+10 R-1 | 裏のり | B.17k0R-1D1-9 | 9.15 | 9.45 | 12 |  | 2.634 |  |  | 55.6 | 40.9 |  | 3.5 | 3.5 | 7.73 | 3.41 | 0.53 | 0.284 | 27.2183 | 0.288 | [6 empty] | 0.00083396 | 0.00080656
2009-03-31 | 中国地方整備局 | 芦田川 | 芦田川 | 右岸 | 15.915 | 15k800+115 R-1 | 裏のり | B.15k9R-1D1-9 | 10.15 | 10.45 | 31 |  | 2.654 |  |  | 51 | 39.6 |  | 9.4 | 9.4 | 4.09 | 2.14 | 0.332 | 0.0871 | 46.9575 | 1.16 | [6 empty] | 0.00028215 | 7.5864e-05
2009-03-31 | 中国地方整備局 | 芦田川 | 芦田川 | 右岸 | 15.915 | 17k000+10 R-1 | 裏のり | B.17k0R-1D1-10 | 11.15 | 11.45 | 25 |  | 2.632 |  |  | 38.2 | 54.2 |  | 7.6 | 7.6 | 1.85 | 1.28 | 0.417 | 0.136 | 13.6029 | 1.71 | [6 empty] | 0.00047847 | 0.00018496
2009-03-31 | 中国地方整備局 | 芦田川 | 芦田川 | 右岸 | 15.915 | 15k800+115 R-1 | 裏のり | B.15k9R-1D1-10 | 12.15 | 12.45 | 27 |  | 2.674 |  |  | 65.7 | 25.5 |  | 8.8 | 8.8 | 10.7 | 6.82 | 0.43 | 0.117 | 91.453 | 1.41 | [6 empty] | 0.00051374 | 0.00013689
2009-03-31 | 中国地方整備局 | 芦田川 | 芦田川 | 右岸 | 15.915 | 17k000+10 R-1 | 裏のり | B.17k0R-1D1-11 | 13.15 | 13.45 | 30 |  | 2.667 |  |  | 65.2 | 28.3 |  | 6.5 | 6.5 | 10.1 | 6 | 0.543 | 0.184 | 54.8913 | 0.895 | [6 empty] | 0.00088213 | 0.00033856
2009-03-31 | 中国地方整備局 | 芦田川 | 芦田川 | 右岸 | 15.915 | 15k800+115 R-1 | 裏のり | B.15k9R-1D1-1 | 1.15 | 1.45 | 5 |  | 2.655 |  |  | 4.9 | 52.2 | 28.4 | 14.5 | 42.9 | 0.215 | 0.129 | 0.011 | 0.00233 | 92.2747 | 1.76 | [6 empty] | 1.0517e-07 | 5.4289e-08
2009-03-31 | 中国地方整備局 | 芦田川 | 芦田川 | 右岸 | 15.915 | 17k000+10 R-1 | 裏のり | B.17k0R-1D1-1 | 1.15 | 1.45 | 3 |  | 2.641 |  |  | 0.7 | 67.2 | 23.2 | 8.9 | 32.1 | 0.207 | 0.161 | 0.0276 | 0.00695 | 29.7842 | 2.79 | [6 empty] | 8.8631e-07 | 4.8302e-07
2009-03-31 | 中国地方整備局 | 芦田川 | 芦田川 | 右岸 | 15.915 | 15k800+115 R-1 | 裏のり | B.15k9R-1D1-2 | 2.15 | 2.45 | 2 |  | 2.635 |  |  | 7.4 | 60.3 | 23.6 | 8.7 | 32.3 | 0.37 | 0.208 | 0.0247 | 0.00646 | 57.2755 | 1.56 | [6 empty] | 6.853e-07 | 4.1732e-07
2009-03-31 | 中国地方整備局 | 芦田川 | 芦田川 | 右岸 | 15.915 | 15k800+115 R-2 | 裏のり | B.15k9R-2D2-1 | 2.15 | 2.45 | 2 |  | 2.647 |  |  | 0.4 | 49.5 | 31.2 | 18.9 | 50.1 | 0.127 | 0.0746 | 0.00602 |  |  |  | 27.8 | 21.1 | 6.7 |  |  |  | 2.6021e-08
2009-03-31 | 中国地方整備局 | 芦田川 | 芦田川 | 右岸 | 15.915 | 17k000+10 R-1 | 裏のり | B.17k0R-1D1-2 | 2.15 | 2.45 | 3 |  | 2.642 |  |  | 0.3 | 70.1 | 22.1 | 7.5 | 29.6 | 0.257 | 0.191 | 0.0368 | 0.0103 | 24.9515 | 2.26 | [6 empty] | 1.7261e-06 | 1.0609e-06
2009-03-31 | 中国地方整備局 | 芦田川 | 芦田川 | 右岸 | 15.915 | 15k800+115 R-1 | 裏のり | B.15k9R-1D1-3 | 3.15 | 3.45 | 2 |  | 2.632 |  |  | 13.3 | 62.6 | 12.8 | 11.3 | 24.1 | 0.431 | 0.29 | 0.045 | 0.00335 | 128.6567 | 10.6 | [6 empty] | 2.751e-06 | 1.1223e-07
2009-03-31 | 中国地方整備局 | 芦田川 | 芦田川 | 右岸 | 15.915 | 15k800+115 R-2 | 裏のり | B.15k9R-2D2-2 | 3.15 | 3.45 | 5 |  | 2.653 |  |  | 5.5 | 74 | 11.1 | 9.4 | 20.5 | 0.407 | 0.297 | 0.0697 | 0.00733 | 55.5252 | 6.95 | [6 empty] | 7.5818e-06 | 5.3729e-07
2009-03-31 | 中国地方整備局 | 芦田川 | 芦田川 | 右岸 | 15.915 | 17k000+10 R-1 | 裏のり | B.17k0R-1D1-3 | 3.15 | 3.45 | 2 |  | 2.634 |  |  | 0.4 | 76.7 | 13.9 | 9 | 22.9 | 0.272 | 0.22 | 0.0613 | 0.00665 | 40.9023 | 7.83 | [6 empty] | 5.6305e-06 | 4.4223e-07
2009-03-31 | 中国地方整備局 | 芦田川 | 芦田川 | 右岸 | 15.915 | 15k800+115 R-1 | 裏のり | B.15k9R-1D1-4 | 4.15 | 4.45 | 3 |  | 2.643 |  |  | 19.9 | 63.5 | 11.1 | 5.5 | 16.6 | 0.699 | 0.461 | 0.115 | 0.0218 | 32.0642 | 2.7 | [6 empty] | 2.419e-05 | 4.7524e-06
2009-03-31 | 中国地方整備局 | 芦田川 | 芦田川 | 右岸 | 15.915 | 17k000+10 R-1 | 裏のり | B.17k0R-1D1-4 | 4.15 | 4.45 | 2 |  | 2.638 |  |  | 2 | 78.7 | 14.6 | 4.7 | 19.3 | 0.29 | 0.238 | 0.0804 | 0.0214 | 13.5514 | 3.2 | [6 empty] | 1.0555e-05 | 4.5796e-06
2009-03-31 | 中国地方整備局 | 芦田川 | 芦田川 | 右岸 | 15.915 | 17k000+10 R-1 | 裏のり | B.17k0R-1D1-5 | 5.15 | 5.45 | 3 |  | 2.63 |  |  | 0.5 | 64.4 | 25.1 | 10 | 35.1 | 0.242 | 0.17 | 0.0189 | 0.00501 | 48.3034 | 2.37 | [6 empty] | 3.6861e-07 | 2.51e-07
2009-03-31 | 中国地方整備局 | 芦田川 | 芦田川 | 右岸 | 15.915 | 17k000+10 R-1 | 裏のり | B.17k0R-1D1-6 | 6.15 | 6.45 | 3 |  | 2.655 |  |  | 0.7 | 37.9 | 41.7 | 19.7 | 61.4 | 0.0691 | 0.042 | 0.00513 | 0.00106 | 65.1887 | 1.97 | 27.5 | 20.6 | 6.9 |  |  |  | 1.7961e-08 | 1.1236e-08
2009-03-31 | 中国地方整備局 | 芦田川 | 芦田川 | 右岸 | 19 | 19k000 R-3 | 表のり | B.19k0R-3D3-3 | 4.15 | 4.45 | 2 |  | 2.651 |  |  | 0 | 34.6 | 46.5 | 18.9 | 65.4 | 0.0558 | 0.0347 | 0.00564 |  |  |  | 31.9 | 20.2 | 11.7 |  |  |  | 2.2372e-08
2009-03-31 | 中国地方整備局 | 芦田川 | 芦田川 | 右岸 | 19 | 19k000 R-3 | 表のり | B.19k0R-3T3-2 | 5 | 6 |  | 1.94 | 2.635 | 0.667 | 0.17801 | 6.3 | 62.1 | 21.9 | 9.7 | 31.6 | 0.352 | 0.239 | 0.0224 | 0.00527 | 66.7932 | 2.24 | [5 empty] | 1.7e-05 | 5.4642e-07 | 2.7773e-07 |  | 5.268e-08 | CUB |  |  |  |  | 111 | 11.2 | 0 | 37.5
2009-03-31 | 中国地方整備局 | 芦田川 | 芦田川 | 右岸 | 19 | 19k000 R-3 | 表のり | B.19k0R-3D3-4 | 7.15 | 7.45 | 6 |  | 2.647 |  |  | 48.5 | 48.1 |  | 3.4 | 3.4 | 3.7 | 1.84 | 0.528 | 0.292 | 12.6712 | 0.552 | [6 empty] | 0.00082669 | 0.00085264
2009-03-31 | 中国地方整備局 | 芦田川 | 芦田川 | 右岸 | 19 | 19k000 R-3 | 表のり | B.19k0R-3D3-5 | 8.15 | 8.45 | 38 |  | 2.617 |  |  | 40.5 | 58.2 |  | 1.3 | 1.3 | 2.06 | 1.28 | 0.511 | 0.349 | 5.9026 | 0.643 | [6 empty] | 0.00076632 | 0.001218
2009-03-31 | 中国地方整備局 | 芦田川 | 芦田川 | 右岸 | 19 | 19k000 R-3 | 表のり | B.19k0R-3 9.5' | 9 | 9.5 | [20 empty] | 0.000172
2009-03-31 | 中国地方整備局 | 芦田川 | 芦田川 | 右岸 | 19 | 19k000 R-3 | 表のり | B.19k0R-3D3-6 | 10.15 | 10.45 | 31 |  | 2.623 |  |  | 65.4 | 28.4 |  | 6.2 | 6.2 | 16.9 | 7.04 | 0.646 | 0.196 | 86.2245 | 0.609 | [6 empty] | 0.0013192 | 0.00038416
2009-03-31 | 中国地方整備局 | 芦田川 | 芦田川 | 右岸 | 19 | 19k000 R-3 | 表のり | B.19k0R-3D3-7 | 13.15 | 13.39 | 50 |  | 2.692 |  |  | 75.3 | 20.1 |  | 4.6 | 4.6 | 16.6 | 12.7 | 1.21 | 0.377 | 44.0318 | 2.01 | [6 empty] | 0.0056469 | 0.0014213
2009-03-31 | 中国地方整備局 | 芦田川 | 芦田川 | 右岸 | 19 | 19k000 R-3 | 表のり | B.19k0R-3D3-1 | 1.15 | 1.45 | 2 |  | 2.627 |  |  | 14.3 | 66.6 | 11 | 8.1 | 19.1 | 0.509 | 0.347 | 0.0824 | 0.0119 | 42.7731 | 3.92 | [6 empty] | 1.1174e-05 | 1.4161e-06
2009-03-31 | 中国地方整備局 | 芦田川 | 芦田川 | 右岸 | 19 | 19k000 R-3 | 表のり | B.19k0R-3T3-1 | 2 | 2.7 |  | 1.852 | 2.615 | 0.704 | 0.20476 | 0.3 | 67.7 | 23 | 9 | 32 | 0.218 | 0.168 | 0.0262 | 0.00624 | 34.9359 | 3.25 | [5 empty] | 6.6e-06 | 7.856e-07 | 3.8938e-07 |  | 1.1907e-07 | CUB |  |  |  |  | 84.8 | 6.6 | 0 | 36.2
2009-03-31 | 中国地方整備局 | 芦田川 | 芦田川 | 右岸 | 19 | 19k000 R-3 | 表のり | B.19k0R-3D3-2 | 3.15 | 3.45 | 3 |  | 2.636 |  |  | 8.1 | 69.6 | 14 | 8.3 | 22.3 | 0.343 | 0.229 | 0.0637 | 0.0103 | 33.301 | 3.81 | [6 empty] | 6.1545e-06 | 1.0609e-06
2009-03-31 | 中国地方整備局 | 芦田川 | 芦田川 | 右岸 | 19 | 19k000 R-1 | 裏のり | B.19k0R-1D1-4上 | 4.15 | 4.31 | 3 |  | 2.632 |  |  | 28.8 | 45.4 | 16.8 | 9 | 25.8 | 0.776 | 0.39 | 0.0399 | 0.00635 | 122.2047 | 2.64 | [6 empty] | 2.0819e-06 | 4.0322e-07
2009-03-31 | 中国地方整備局 | 芦田川 | 芦田川 | 右岸 | 19 | 19k000 R-1 | 裏のり | B.19k0R-1D1-4下 | 4.31 | 4.47 | 6 |  | 2.653 |  |  | 0 | 35.2 | 44.2 | 20.6 | 64.8 | 0.0604 | 0.0393 | 0.00456 |  |  |  | 30.4 | 20.9 | 9.5 |  |  |  | 1.3672e-08
2009-03-31 | 中国地方整備局 | 芦田川 | 芦田川 | 右岸 | 19 | 19k000 R-2 | 裏のり | B.19k0R-2T2-2 | 5 | 5.5 |  | 1.908 | 2.648 | 0.685 | 0.19075 | 15.6 | 59.8 | 16.4 | 8.2 | 24.6 | 0.384 | 0.251 | 0.0518 | 0.00783 | 49.0421 | 4.25 | [5 empty] | 4.1e-06 | 3.8116e-06 | 6.1309e-07 |  | 1.4552e-07 | CUB |  |  |  |  | 24 | 14.5 | 0 | 36.1
2009-03-31 | 中国地方整備局 | 芦田川 | 芦田川 | 右岸 | 19 | 19k000 R-1 | 裏のり | B.19k0R-1D1-5 | 5.15 | 5.48 | 6 |  | 2.651 |  |  | 5.1 | 70.7 | 16 | 8.2 | 24.2 | 0.347 | 0.254 | 0.045 | 0.0101 | 34.3564 | 3.77 | [6 empty] | 2.751e-06 | 1.0201e-06
2009-03-31 | 中国地方整備局 | 芦田川 | 芦田川 | 右岸 | 19 | 19k000 R-2 | 裏のり | B.19k0R-2D2-3 | 5.65 | 5.95 | 9 |  | 2.633 |  |  | 20.8 | 65.3 | 5.1 | 8.8 | 13.9 | 0.692 | 0.496 | 0.143 | 0.0108 | 64.0741 | 6.48 | [6 empty] | 4.0079e-05 | 1.1664e-06
2009-03-31 | 中国地方整備局 | 芦田川 | 芦田川 | 右岸 | 19 | 19k000 R-1 | 裏のり | B.19k0R-1D1-6 | 6.15 | 6.47 | 6 |  | 2.662 |  |  | 1.2 | 63 | 24.5 | 11.3 | 35.8 | 0.16 | 0.128 | 0.0231 | 0.0025 | 64 | 8.47 | [6 empty] | 5.868e-07 | 6.25e-08
2009-03-31 | 中国地方整備局 | 芦田川 | 芦田川 | 右岸 | 19 | 19k000 R-2 | 裏のり | B.19K0R-2 7.0 | 6.5 | 7 | [19 empty] | 4.26e-05 | 6.9e-05
2009-03-31 | 中国地方整備局 | 芦田川 | 芦田川 | 右岸 | 19 | 19k000 R-2 | 裏のり | B.19k0R-2D2-4 | 6.65 | 6.95 | 3 |  | 2.657 |  |  | 3.1 | 82.2 | 8.2 | 6.5 | 14.7 | 0.286 | 0.225 | 0.111 | 0.0175 | 16.3429 | 4.32 | [6 empty] | 2.2285e-05 | 3.0625e-06
2009-03-31 | 中国地方整備局 | 芦田川 | 芦田川 | 右岸 | 19 | 19k000 R-1 | 裏のり | B.19k0R-1D1-7 | 7.15 | 7.45 | 15 |  | 2.66 |  |  | 0.4 | 73.1 | 15.5 | 11 | 26.5 | 0.168 | 0.143 | 0.0412 | 0.00329 | 51.0638 | 14.9 | [6 empty] | 2.2424e-06 | 1.0824e-07
2009-03-31 | 中国地方整備局 | 芦田川 | 芦田川 | 右岸 | 19 | 19k000 R-1 | 裏のり | B.19k0R-1D1-8 | 8.15 | 8.45 | 12 |  | 2.626 |  |  | 42.3 | 54.4 |  | 3.3 | 3.3 | 2.32 | 1.32 | 0.487 | 0.304 | 7.6316 | 0.614 | [6 empty] | 0.0006855 | 0.00092416
2009-03-31 | 中国地方整備局 | 芦田川 | 芦田川 | 右岸 | 19 | 19k000 R-2 | 裏のり | B.19k0R-2D2-5 | 8.15 | 8.45 | 10 |  | 2.636 |  |  | 46.2 | 50.1 |  | 3.7 | 3.7 | 2.85 | 1.64 | 0.472 | 0.25 | 11.4 | 0.674 | [6 empty] | 0.00063756 | 0.000625
2009-03-31 | 中国地方整備局 | 芦田川 | 芦田川 | 右岸 | 19 | 19k000 R-1 | 裏のり | B.19k0R-1D1-9 | 9.15 | 9.45 | 24 |  | 2.67 |  |  | 89 | 9.6 |  | 1.4 | 1.4 | 13.7 | 11.5 | 4.82 | 1.74 | 7.8736 | 2.42 | [6 empty] | 0.13887 | 0.030276
2009-03-31 | 中国地方整備局 | 芦田川 | 芦田川 | 右岸 | 19 | 19k000 R-1 | 裏のり | B.19k0R-1D1-10 | 11.15 | 11.42 | 50 |  | 2.661 |  |  | 64.1 | 29 |  | 6.9 | 6.9 | 9.75 | 6.16 | 0.582 | 0.178 | 54.7753 | 0.886 | [6 empty] | 0.0010359 | 0.00031684
2009-03-31 | 中国地方整備局 | 芦田川 | 芦田川 | 右岸 | 19 | 19k000 R-1 | 裏のり | B.19k0R-1D1-11 | 14.15 | 14.35 | 50 |  | 2.69 |  |  | 72.2 | 21.8 |  | 6 | 6 | 16.6 | 8.83 | 0.892 | 0.258 | 64.3411 | 1.87 | [6 empty] | 0.0027861 | 0.00066564
2009-03-31 | 中国地方整備局 | 芦田川 | 芦田川 | 右岸 | 19 | 19k000 R-2 | 裏のり | B.19k0R-2D2-1 | 1.15 | 1.45 | 2 |  | 2.632 |  |  | 1.2 | 69.3 | 19.1 | 10.4 | 29.5 | 0.201 | 0.162 | 0.0383 | 0.00413 | 48.6683 | 7.33 | [6 empty] | 1.8935e-06 | 1.7057e-07
2009-03-31 | 中国地方整備局 | 芦田川 | 芦田川 | 右岸 | 19 | 19k000 R-1 | 裏のり | B.19k0R-1D1-1 | 1.15 | 1.49 | 2 |  | 2.636 |  |  | 8.3 | 52.3 | 27.1 | 12.3 | 39.4 | 0.193 | 0.134 | 0.0177 | 0.00298 | 64.7651 | 3.07 | [6 empty] | 3.1663e-07 | 8.8804e-08
2009-03-31 | 中国地方整備局 | 芦田川 | 芦田川 | 右岸 | 19 | 19k000 R-1 | 裏のり | B.19k0R-1D1-2 | 2.15 | 2.48 | 4 |  | 2.618 |  |  | 8.2 | 73 | 11.2 | 7.6 | 18.8 | 0.585 | 0.434 | 0.0866 | 0.0114 | 51.3158 | 4.8 | [6 empty] | 1.2538e-05 | 1.2996e-06
2009-03-31 | 中国地方整備局 | 芦田川 | 芦田川 | 右岸 | 19 | 19k000 R-1 | 裏のり | B.19k0R-1D1-3 | 3.15 | 3.53 | 3 |  | 2.628 |  |  | 32 | 51.3 | 10.3 | 6.4 | 16.7 | 0.955 | 0.565 | 0.112 | 0.0139 | 68.705 | 3.2 | [6 empty] | 2.2753e-05 | 1.9321e-06
2009-03-31 | 中国地方整備局 | 芦田川 | 芦田川 | 右岸 | 19 | 19k000 R-2 | 裏のり | B.19k0R-2D2-2 | 3.5 | 4 | 0 |  | 2.636 |  |  | 0 | 36.1 | 42.6 | 21.3 | 63.9 | 0.0607 | 0.0354 | 0.00442 | 0.00134 | 45.2985 | 1.33 | 30.1 | 21.6 | 8.5 |  |  |  | 1.2719e-08 | 1.7956e-08
2009-03-31 | 中国地方整備局 | 芦田川 | 芦田川 | 左岸 | 19.4 | 19k400 L-1 | 裏のり | B19K4L-1 6.5 | 6 | 6.5 | [20 empty] | 0.000166
2009-03-31 | 中国地方整備局 | 芦田川 | 芦田川 | 左岸 | 19.4 | 19k400 L-1 | 裏のり | B19K4L-1 9.5 | 9 | 9.5 | [19 empty] | 5.59e-06 | 5.22e-05
2009-03-31 | 中国地方整備局 | 芦田川 | 芦田川 | 右岸 | 20 | 20k000 R-1 | 裏のり | B.20k0R-1D1-6 | 6.15 | 6.45 | 34 |  | 2.647 |  |  | 38.7 | 47.5 | 10.7 | 3.1 | 13.8 | 1.81 | 1 | 0.213 | 0.0379 | 47.7573 | 3.04 | [6 empty] | 0.00010089 | 1.4364e-05
2009-03-31 | 中国地方整備局 | 芦田川 | 芦田川 | 右岸 | 20 | 20k000 R-1 | 裏のり | B.20k0R-1D1-7 | 8.15 | 8.45 | 15 |  | 2.668 |  |  | 65.7 | 30.4 |  | 3.9 | 3.9 | 7.17 | 4.82 | 0.723 | 0.35 | 20.4857 | 0.861 | [6 empty] | 0.0017125 | 0.001225
2009-03-31 | 中国地方整備局 | 芦田川 | 芦田川 | 右岸 | 20 | 20k000 R-1 | 裏のり | B.20k0R-1D1-8 | 10.15 | 10.45 | 30 |  | 2.648 |  |  | 58 | 35.4 |  | 6.6 | 6.6 | 9.32 | 4.61 | 0.502 | 0.187 | 49.8396 | 0.394 | [6 empty] | 0.00073541 | 0.00034969
2009-03-31 | 中国地方整備局 | 芦田川 | 芦田川 | 右岸 | 20 | 20k000 R-1 | 裏のり | B.20k0R-1D1-9 | 12.15 | 12.38 | 50 |  | 2.713 |  |  | 50 | 34.9 | 7 | 8.1 | 15.1 | 5.05 | 2 | 0.201 | 0.00974 | 518.4805 | 5.48 | [6 empty] | 8.8207e-05 | 9.4868e-07
2009-03-31 | 中国地方整備局 | 芦田川 | 芦田川 | 右岸 | 20 | 20k000 R-1 | 裏のり | B.20k0R-1D1-1 | 1.15 | 1.45 | 3 |  | 2.644 |  |  | 14.7 | 77.7 |  | 7.6 | 7.6 | 0.837 | 0.672 | 0.277 | 0.124 | 6.75 | 1.71 | [6 empty] | 0.00018545 | 0.00015376
2009-03-31 | 中国地方整備局 | 芦田川 | 芦田川 | 右岸 | 20 | 20k000 R-1 | 裏のり | B.20k0R-1D1-2 | 2.15 | 2.45 | 4 |  | 2.63 |  |  | 16 | 73.6 | 8.3 | 2.1 |  | 0.804 | 0.648 | 0.248 | 0.0709 | 11.3399 | 2.85 | [6 empty] | 0.00014353 | 5.0268e-05
2009-03-31 | 中国地方整備局 | 芦田川 | 芦田川 | 右岸 | 20 | 20k000 R-1 | 裏のり | B.20k0R-1D1-3 | 3.15 | 3.45 | 4 |  | 2.62 |  |  | 38.8 | 53.9 |  | 7.3 | 7.3 | 1.86 | 1.14 | 0.396 | 0.15 | 12.4 | 1.22 | [6 empty] | 0.00042448 | 0.000225
2009-03-31 | 中国地方整備局 | 芦田川 | 芦田川 | 右岸 | 20 | 20k000 R-1 | 裏のり | B.20k0R-1D1-4 | 4.15 | 4.45 | 5 |  | 2.654 |  |  | 50.3 | 43.7 |  | 6 | 6 | 4.75 | 2.05 | 0.454 | 0.19 | 25 | 0.497 | [6 empty] | 0.00058264 | 0.000361
2009-03-31 | 中国地方整備局 | 芦田川 | 芦田川 | 右岸 | 20 | 20k000 R-1 | 裏のり | B.20k0R-1D1-5 | 5.15 | 5.45 | 5 |  | 2.627 |  |  | 37.1 | 58.9 |  | 4 | 4 | 1.74 | 1.17 | 0.5 | 0.317 | 5.489 | 0.787 | [6 empty] | 0.00072864 | 0.0010049
2009-03-31 | 中国地方整備局 | 芦田川 | 芦田川 | 右岸 | 21.4 | 21k400 R-1 | 裏のり | B.21k400R-1 D-5 | 5.15 | 5.45 | 7 |  | 2.667 |  |  | 25.5 | 55.4 |  | 19.1 | 19.1 | 1.16 | 0.819 | 0.0907 | [9 empty] | 1.3956e-05
2009-03-31 | 中国地方整備局 | 芦田川 | 芦田川 | 右岸 | 21.4 | 21k400 R-1 | 裏のり | B.21k400R-1 D-6 | 6.15 | 6.45 | 11 |  | 2.646 |  |  | 37.5 | 47.6 |  | 14.9 | 14.9 | 1.67 | 0.868 | 0.119 | [9 empty] | 2.6184e-05
2009-03-31 | 中国地方整備局 | 芦田川 | 芦田川 | 右岸 | 21.4 | 21k400 R-1 | 裏のり | B.21k400R-1 D-7 | 7.15 | 7.45 | 17 |  | 2.709 |  |  | 78.3 | 17.9 |  | 3.8 | 3.8 | 18.5 | 15.2 | 1.69 | 0.62 | 29.8387 | 1.76 | [6 empty] | 0.012247 | 0.003844
2009-03-31 | 中国地方整備局 | 芦田川 | 芦田川 | 右岸 | 21.4 | 21k400 R-1 | 裏のり | B.21k400R-1 D-8 | 8.15 | 8.45 | 30 |  | 2.689 |  |  | 62 | 29.3 |  | 8.7 | 8.7 | 9.07 | 5.76 | 0.446 | 0.109 | 83.211 | 1.01 | [6 empty] | 0.00055912 | 0.00011881
2009-03-31 | 中国地方整備局 | 芦田川 | 芦田川 | 右岸 | 21.4 | 21k400 R-1 | 裏のり | B.21k400R-1 D-9 | 10.15 | 10.45 | 17 |  | 2.662 |  |  | 78.5 | 18.5 |  | 3 | 3 | 16.6 | 13.8 | 1.7 | 0.603 | 27.529 | 2.51 | [6 empty] | 0.012415 | 0.0036361
2009-03-31 | 中国地方整備局 | 芦田川 | 芦田川 | 右岸 | 21.4 | 21k400 R-1 | 裏のり | B.21k400R-1 D-10 | 12.15 | 12.45 | 29 |  | 2.678 |  |  | 66.4 | 26.2 |  | 7.4 | 7.4 | 11.6 | 7.2 | 0.644 | 0.165 | 70.303 | 1.16 | [6 empty] | 0.0013098 | 0.00027225
2009-03-31 | 中国地方整備局 | 芦田川 | 芦田川 | 右岸 | 21.4 | 21k400 R-1 | 裏のり | B.21k400R-1 D-11 | 15.15 | 15.45 | 49 |  | 2.717 |  |  | 66 | 22.9 |  | 11.1 | 11.1 | 14.8 | 9.24 | 0.473 | [9 empty] | 0.0006407
2009-03-31 | 中国地方整備局 | 芦田川 | 芦田川 | 右岸 | 21.4 | 21k400 R-1 | 裏のり | B.21k400R-1 D-12 | 18.15 | 18.37 | 50 |  | 2.637 |  |  | 39.7 | 46.1 |  | 14.2 | 14.2 | 1.97 | 1.25 | 0.17 | [9 empty] | 5.9834e-05
2009-03-31 | 中国地方整備局 | 芦田川 | 芦田川 | 右岸 | 21.4 | 21k400 R-1 | 裏のり | B.21k400R-1 D-1 | 1.15 | 1.45 | 6 |  | 2.695 |  |  | 41.7 | 51.9 |  | 6.4 | 6.4 | 2.12 | 1.49 | 0.372 | 0.157 | 13.5032 | 1.26 | [6 empty] | 0.00036724 | 0.00024649
2009-03-31 | 中国地方整備局 | 芦田川 | 芦田川 | 右岸 | 21.4 | 21k400 R-1 | 裏のり | B.21k400R-1 D-2 | 2.15 | 2.45 | 2 |  | 2.664 |  |  | 51.8 | 45.1 |  | 3.1 | 3.1 | 3.29 | 2.16 | 0.579 | 0.307 | 10.7166 | 0.767 | [6 empty] | 0.0010236 | 0.00094249
2009-03-31 | 中国地方整備局 | 芦田川 | 芦田川 | 右岸 | 21.4 | 21k400 R-1 | 裏のり | B.21k400R-1 D-3 | 3.15 | 3.45 | 4 |  | 2.666 |  |  | 35.8 | 58 |  | 6.2 | 6.2 | 1.78 | 1.31 | 0.377 | 0.159 | 11.195 | 1.32 | [6 empty] | 0.00037878 | 0.00025281
2009-03-31 | 中国地方整備局 | 芦田川 | 芦田川 | 右岸 | 21.4 | 21k400 R-1 | 裏のり | B.21k400R-1 D-4 | 4.15 | 4.45 | 6 |  | 2.667 |  |  | 31.3 | 59 |  | 9.7 | 9.7 | 1.44 | 1.01 | 0.266 | 0.0798 | 18.0451 | 1.98 | [6 empty] | 0.00016883 | 6.368e-05
2009-03-31 | 中国地方整備局 | 芦田川 | 芦田川 | 右岸 | 22.18 | 22k200-20 R-3 | 表のり | B.22k200-20R-3 D-4 | 5.15 | 5.45 | 33 |  | 2.66 |  |  | 62.2 | 30.9 |  | 6.9 | 6.9 | 11.7 | 7.09 | 0.585 | 0.175 | 66.8571 | 0.646 | [6 empty] | 0.0010483 | 0.00030625
2009-03-31 | 中国地方整備局 | 芦田川 | 芦田川 | 右岸 | 22.18 | 22k200-20 R-3 | 表のり | B.22k200-20R-3 D-5 | 6.15 | 6.45 | 7 |  | 2.668 |  |  | 76.4 | 20.3 |  | 3.3 | 3.3 | 13.6 | 11.4 | 1.46 | 0.593 | 22.9342 | 1.61 | [6 empty] | 0.0087258 | 0.0035165
2009-03-31 | 中国地方整備局 | 芦田川 | 芦田川 | 右岸 | 22.18 | 22k200-20 R-3 | 表のり | B.22k200-2R3-1 | 7 | 7.5 | [20 empty] | 4.01e-05
2009-03-31 | 中国地方整備局 | 芦田川 | 芦田川 | 右岸 | 22.18 | 22k200-20 R-3 | 表のり | B.22k200-20R-3 D-6 | 7.15 | 7.45 | 16 |  | 2.668 |  |  | 69.5 | 27.5 |  | 3 | 3 | 21.9 | 12 | 1.05 | 0.586 | 37.372 | 0.293 | [6 empty] | 0.0040653 | 0.003434
2009-03-31 | 中国地方整備局 | 芦田川 | 芦田川 | 右岸 | 22.18 | 22k200-20 R-3 | 表のり | B.22k200-20R-3 D-7 | 9.15 | 9.45 | 35 |  | 2.673 |  |  | 73.7 | 21.4 |  | 4.9 | 4.9 | 17.9 | 12.2 | 1.11 | 0.337 | 53.1157 | 1.39 | [6 empty] | 0.004624 | 0.0011357
2009-03-31 | 中国地方整備局 | 芦田川 | 芦田川 | 右岸 | 22.18 | 22k200-20 R-3 | 表のり | B.22k200-20R-3 D-8 | 11.15 | 11.31 | 50 |  | 2.682 |  |  | 90.5 | 6.6 |  | 2.9 | 2.9 | 21.4 | 19.9 | 7.62 | 2.28 | 9.386 | 3.36 | [6 empty] | 0.40132 | 0.051984
2009-03-31 | 中国地方整備局 | 芦田川 | 芦田川 | 右岸 | 22.18 | 22k200-20 R-3 | 表のり | B.22k200-20R-3 D-9 | 13.15 | 13.32 | 50 |  | 2.637 |  |  | 59.9 | 31.7 |  | 8.4 | 8.4 | 7.82 | 4.83 | 0.49 | 0.13 | 60.1538 | 0.877 | [6 empty] | 0.00069532 | 0.000169
2009-03-31 | 中国地方整備局 | 芦田川 | 芦田川 | 右岸 | 22.18 | 22k200-20 R-3 | 表のり | B.22k200-20R-3 C-1 | 1 | 1.75 |  | 1.877 | 2.617 | 0.493 | 0.080257 | 25.1 | 72.1 |  | 2.8 | 2.8 | 1.33 | 1.05 | 0.531 | 0.365 | 3.6438 | 0.941 | [5 empty] | 9.5e-05 | 0.00083761 | 0.0013322 |  | 0.00049216 | CD | 7.2 | 43
2009-03-31 | 中国地方整備局 | 芦田川 | 芦田川 | 右岸 | 22.18 | 22k200-20 R-3 | 表のり | B.22k200-20R-3 D-1 | 2.15 | 2.45 | 5 |  | 2.647 |  |  | 42.5 | 50 |  | 7.5 | 7.5 | 2.29 | 1.41 | 0.437 | 0.149 | 15.3691 | 1.28 | [6 empty] | 0.00053333 | 0.00022201
2009-03-31 | 中国地方整備局 | 芦田川 | 芦田川 | 右岸 | 22.18 | 22k200-20 R-3 | 表のり | B.22k200-20R-3 D-2 | 3.15 | 3.45 | 7 |  | 2.632 |  |  | 63.3 | 31.2 |  | 5.5 | 5.5 | 12.4 | 7.7 | 0.655 | 0.216 | 57.4074 | 0.621 | [6 empty] | 0.0013622 | 0.00046656
2009-03-31 | 中国地方整備局 | 芦田川 | 芦田川 | 右岸 | 22.18 | 22k200-20 R-3 | 表のり | B.22k200-20R-3 D-3 | 4.15 | 4.45 | 8 |  | 2.634 |  |  | 43.8 | 49.2 |  | 7 | 7 | 2.37 | 1.6 | 0.494 | 0.165 | 14.3636 | 1.75 | [6 empty] | 0.00070854 | 0.00027225
2009-03-31 | 中国地方整備局 | 芦田川 | 芦田川 | 右岸 | 22.18 | 22k200-20 R-1 | 裏のり | B.22k200-20R-1 D-5 | 5.15 | 5.45 | 14 |  | 2.643 |  |  | 59.1 | 32.8 |  | 8.1 | 8.1 | 14.7 | 11.2 | 0.371 | 0.125 | 117.6 | 0.368 | [6 empty] | 0.00036496 | 0.00015625
2009-03-31 | 中国地方整備局 | 芦田川 | 芦田川 | 右岸 | 22.18 | 22k200-20 R-2 | 裏のり | B.22k200-20R-2 D-4 | 5.15 | 5.45 | 13 |  | 2.67 |  |  | 82.4 | 12.7 |  | 4.9 | 4.9 | 27.3 | 23.7 | 3.08 | 0.542 | 50.369 | 10.7 | [6 empty] | 0.049201 | 0.0029376
2009-03-31 | 中国地方整備局 | 芦田川 | 芦田川 | 右岸 | 22.18 | 22k200-20 R-1 | 裏のり | B.22k200-20R-1 D-6 | 6.15 | 6.45 | 23 |  | 2.664 |  |  | 62.5 | 30.9 |  | 6.6 | 6.6 | 11.5 | 6.44 | 0.544 | 0.186 | 61.828 | 0.545 | [6 empty] | 0.0008859 | 0.00034596
2009-03-31 | 中国地方整備局 | 芦田川 | 芦田川 | 右岸 | 22.18 | 22k200-20 R-2 | 裏のり | B.22k200-20R-2 D-5 | 6.15 | 6.45 | 15 |  | 2.682 |  |  | 60.9 | 31.3 |  | 7.8 | 7.8 | 7.08 | 4.84 | 0.547 | 0.147 | 48.1633 | 1.06 | [6 empty] | 0.00089726 | 0.00021609
2009-03-31 | 中国地方整備局 | 芦田川 | 芦田川 | 右岸 | 22.18 | 22k200-20 R-2 | 裏のり | B.22k200-2R2-1 | 7 | 7.5 | [20 empty] | 3.09e-05
2009-03-31 | 中国地方整備局 | 芦田川 | 芦田川 | 右岸 | 22.18 | 22k200-20 R-2 | 裏のり | B.22k200-20R-2 D-6 | 7.15 | 7.45 | 16 |  | 2.667 |  |  | 62.5 | 31.1 |  | 6.4 | 6.4 | 6.7 | 4.51 | 0.547 | 0.178 | 37.6404 | 1.09 | [6 empty] | 0.00089726 | 0.00031684
2009-03-31 | 中国地方整備局 | 芦田川 | 芦田川 | 右岸 | 22.18 | 22k200-20 R-1 | 裏のり | B.22k200-20R-1 D-7 | 8.15 | 8.45 | 21 |  | 2.665 |  |  | 95.1 | 3.4 |  | 1.5 | 1.5 | 15.2 | 10.4 | 5.56 | 4.05 | 3.7531 | 0.738 | [6 empty] | 0.19335 | 0.16402
2009-03-31 | 中国地方整備局 | 芦田川 | 芦田川 | 右岸 | 22.18 | 22k200-20 R-1 | 裏のり | B.22k200-20R-1 D-8 | 10.15 | 10.45 | 34 |  | 2.674 |  |  | 91.5 | 7.6 |  | 0.9 | 0.9 | 18.1 | 16 | 7.54 | 2.58 | 7.0155 | 2.64 | [6 empty] | 0.39162 | 0.066564
2009-03-31 | 中国地方整備局 | 芦田川 | 芦田川 | 右岸 | 22.18 | 22k200-20 R-1 | 裏のり | B.22k200-20R-1 D-9 | 12.15 | 12.41 | 50 |  | 2.686 |  |  | 60 | 29.2 |  | 10.8 | 10.8 | 6.62 | 4.18 | 0.334 | [9 empty] | 0.0002861
2009-03-31 | 中国地方整備局 | 芦田川 | 芦田川 | 右岸 | 22.18 | 22k200-20 R-2 | 裏のり | B.22k200-20R-2 C-1 | 1 | 1.75 |  | 1.889 | 2.616 | 0.482 | 0.07556 | 22.5 | 72.9 |  | 4.6 | 4.6 | 1.38 | 1.14 | 0.551 | 0.294 | 4.6939 | 1.37 | [5 empty] | 0.000118 | 0.00091253 | 0.00086436 |  | 0.0004205 | CD | 8.4 | 42.5
2009-03-31 | 中国地方整備局 | 芦田川 | 芦田川 | 右岸 | 22.18 | 22k200-20 R-1 | 裏のり | B.22k200-20R-1 D-1 | 1.15 | 1.45 | 5 |  | 2.637 |  |  | 41.2 | 42.3 |  | 16.5 | 16.5 | 2.13 | 1.39 | 0.147 | [9 empty] | 4.2724e-05
2009-03-31 | 中国地方整備局 | 芦田川 | 芦田川 | 右岸 | 22.18 | 22k200-20 R-1 | 裏のり | B.22k200-20R-1 D-2 | 2.15 | 2.45 | 2 |  | 2.622 |  |  | 52.5 | 45.4 |  | 2.1 | 2.1 | 4.17 | 2.25 | 0.662 | 0.394 | 10.5838 | 0.593 | [6 empty] | 0.0013961 | 0.0015524
2009-03-31 | 中国地方整備局 | 芦田川 | 芦田川 | 右岸 | 22.18 | 22k200-20 R-2 | 裏のり | B.22k200-20R-2 D-1 | 2.15 | 2.45 | 2 |  | 2.615 |  |  | 52.8 | 44.9 |  | 2.3 | 2.3 | 4.25 | 2.28 | 0.794 | 0.474 | 8.9662 | 0.612 | [6 empty] | 0.0021276 | 0.0022468
2009-03-31 | 中国地方整備局 | 芦田川 | 芦田川 | 右岸 | 22.18 | 22k200-20 R-1 | 裏のり | B.22k200-20R-1 D-3 | 3.15 | 3.45 | 3 |  | 2.626 |  |  | 45.1 | 48.4 |  | 6.5 | 6.5 | 2.61 | 1.63 | 0.462 | 0.16 | 16.3125 | 1.39 | [6 empty] | 0.0006067 | 0.000256
2009-03-31 | 中国地方整備局 | 芦田川 | 芦田川 | 右岸 | 22.18 | 22k200-20 R-2 | 裏のり | B.22k200-20R-2 D-2 | 3.15 | 3.45 | 4 |  | 2.625 |  |  | 60.4 | 34.8 |  | 4.8 | 4.8 | 21.1 | 13.9 | 0.402 | 0.172 | 122.6744 | 0.226 | [6 empty] | 0.00043953 | 0.00029584
2009-03-31 | 中国地方整備局 | 芦田川 | 芦田川 | 右岸 | 22.18 | 22k200-20 R-1 | 裏のり | B.22k200-20R-1 D-4 | 4.15 | 4.45 | 4 |  | 2.636 |  |  | 24 | 69.8 |  | 6.2 | 6.2 | 1.15 | 0.855 | 0.256 | 0.14 | 8.2143 | 1.2 | [6 empty] | 0.00015449 | 0.000196
2009-03-31 | 中国地方整備局 | 芦田川 | 芦田川 | 右岸 | 22.18 | 22k200-20 R-2 | 裏のり | B.22k200-20R-2 D-3 | 4.15 | 4.45 | 7 |  | 2.626 |  |  | 42.1 | 53 |  | 4.9 | 4.9 | 2.15 | 1.57 | 0.539 | 0.205 | 10.4878 | 1.66 | [6 empty] | 0.00086714 | 0.00042025
2009-03-31 | 中国地方整備局 | 芦田川 | 芦田川 | 右岸 | 22.99 | 23k000-10 R-3 | 表のり | B.23k000-10R-3 TS-2 | 3 | 3.7 |  | 1.757 | 2.666 | 0.988 | 0.48513 | 0 | 51.8 | 40.3 | 7.9 | 48.2 | 0.115 | 0.0814 | 0.0171 | 0.00755 | 15.2318 | 1.38 | 29.9 | 21.3 | 8.6 |  |  | 4.9e-06 | 2.9232e-07 | 5.7002e-07 |  | 2.2603e-07 | CUB |  |  |  |  | 31.8 | 14.4 | 4.9 | 36
2009-03-31 | 中国地方整備局 | 芦田川 | 芦田川 | 右岸 | 22.99 | 23k000-10 R-3 | 表のり | B.23k000-10R-3 D-2 | 4.1 | 4.35 | 15 |  | 2.652 |  |  | 41.7 | 43.4 | 10.8 | 4.1 | 14.9 | 2.54 | 0.969 | 0.131 | 0.0303 | 83.8284 | 0.845 | [6 empty] | 3.2713e-05 | 9.1809e-06
2009-03-31 | 中国地方整備局 | 芦田川 | 芦田川 | 右岸 | 22.99 | 23k000-10 R-3 | 表のり | B.23k000-10R-3 D-3 | 5 | 5.45 | 20 |  | 2.621 |  |  | 59.7 | 34.5 |  | 5.8 | 5.8 | 12.4 | 5.36 | 0.51 | 0.209 | 59.3301 | 0.282 | [6 empty] | 0.00076285 | 0.00043681
2009-03-31 | 中国地方整備局 | 芦田川 | 芦田川 | 右岸 | 22.99 | 23k000-10 R-3 | 表のり | B.23k000-10R-3 D-4 | 6.15 | 6.45 | 7 |  | 2.647 |  |  | 53.3 | 41.1 |  | 5.6 | 5.6 | 11.9 | 3.85 | 0.575 | 0.275 | 43.2727 | 0.229 | [6 empty] | 0.0010073 | 0.00075625
2009-03-31 | 中国地方整備局 | 芦田川 | 芦田川 | 右岸 | 22.99 | 23k000-10 R-3 | 表のり | B.23k000-10R-3 D-5 | 7 | 7.45 | 21 |  | 2.658 |  |  | 48.3 | 44.2 |  | 7.5 | 7.5 | 3.27 | 1.83 | 0.42 | 0.143 | 22.8671 | 1.02 | [6 empty] | 0.00048648 | 0.00020449
2009-03-31 | 中国地方整備局 | 芦田川 | 芦田川 | 右岸 | 22.99 | 23k000-10 R-3 | 表のり | B.23k000-1R3-1 | 7 | 7.5 | [20 empty] | 2.28e-05
2009-03-31 | 中国地方整備局 | 芦田川 | 芦田川 | 右岸 | 22.99 | 23k000-10 R-3 | 表のり | B.23k000-10R-3 D-6 | 8.15 | 8.45 | 12 |  | 2.647 |  |  | 61.8 | 34.5 |  | 3.7 | 3.7 | 10.2 | 6.18 | 0.767 | 0.425 | 24 | 0.349 | [6 empty] | 0.0019637 | 0.0018062
2009-03-31 | 中国地方整備局 | 芦田川 | 芦田川 | 右岸 | 22.99 | 23k000-10 R-3 | 表のり | B.23k000-10R-3 D-7 | 10.15 | 10.45 | 36 |  | 2.693 |  |  | 66.6 | 24.5 |  | 8.9 | 8.9 | 13.6 | 6.52 | 0.615 | 0.118 | 115.2542 | 1.46 | [6 empty] | 0.0011771 | 0.00013924
2009-03-31 | 中国地方整備局 | 芦田川 | 芦田川 | 右岸 | 22.99 | 23k000-10 R-3 | 表のり | B.23k000-10R-3 D-8 | 12.15 | 12.36 | 4 |  | 2.692 |  |  | 70 | 23.2 |  | 6.8 | 6.8 | 11.4 | 9.35 | 0.924 | 0.214 | 53.271 | 1.64 | [6 empty] | 0.0030232 | 0.00045796
2009-03-31 | 中国地方整備局 | 芦田川 | 芦田川 | 右岸 | 22.99 | 23k000-10 R-3 | 表のり | B.23k000-10R-3 C-1 | 0 | 2.55 |  | 1.894 | 2.648 | 0.541 | 0.10275 | 48.1 | 43.2 |  | 8.7 | 8.7 | 3.92 | 1.82 | 0.417 | 0.106 | 36.9811 | 1.43 | [5 empty] | 9.48e-05 | 0.00047847 | 0.00011236 |  | 4.39e-05 | CD | 9.1 | 42.5
2009-03-31 | 中国地方整備局 | 芦田川 | 芦田川 | 右岸 | 22.99 | 23k000-10 R-3 | 表のり | B.23k000-10R-3 D-1 | 2.15 | 2.45 | 5 |  | 2.631 |  |  | 62.9 | 30 |  | 7.1 | 7.1 | 12.1 | 7.25 | 0.609 | 0.141 | 85.8156 | 0.844 | [6 empty] | 0.0011507 | 0.00019881
2009-03-31 | 中国地方整備局 | 芦田川 | 芦田川 | 右岸 | 22.99 | 23k000-10 R-2 | 裏のり | B.23k000-10R-2 TS-2 | 3.4 | 4.3 |  | 1.881 | 2.646 | 0.798 | 0.28263 | 0.4 | 31.5 | 47.9 | 20.2 | 68.1 | 0.0573 | 0.0392 | 0.00491 | 0.00138 | 41.5217 | 2.01 | 28.4 | 20.3 | 8.1 |  |  |  | 1.6227e-08 | 1.9044e-08 |  | 1.6652e-09 | UU | [8 empty] | 59.2 | 0
2009-03-31 | 中国地方整備局 | 芦田川 | 芦田川 | 右岸 | 22.99 | 23k000-10 R-1 | 裏のり | B.23k000-10R-1 D-4 | 4.15 | 4.45 | 5 |  | 2.653 |  |  | 0 | 56 | 34.3 | 9.7 | 44 | 0.127 | 0.0959 | 0.02 | 0.00533 | 23.8274 | 2.58 | 25.5 | 18.8 | 6.7 |  |  |  | 4.2023e-07 | 2.8409e-07
2009-03-31 | 中国地方整備局 | 芦田川 | 芦田川 | 右岸 | 22.99 | 23k000-10 R-2 | 裏のり | B.23k000-10R-2 D-3 | 4.15 | 4.75 | 3 |  | 2.644 |  |  | 2 | 58.8 | 26.6 | 12.6 | 39.2 | 0.171 | 0.127 | 0.0131 | 0.0025 | 68.4 | 3.05 | 29.3 | 21.1 | 8.2 |  |  |  | 1.5766e-07 | 6.25e-08
2009-03-31 | 中国地方整備局 | 芦田川 | 芦田川 | 右岸 | 22.99 | 23k000-10 R-1 | 裏のり | B.23k000-10R-1 D-5 | 5.15 | 5.45 | 14 |  | 2.651 |  |  | 2.6 | 66.6 | 21.5 | 9.3 | 30.8 | 0.161 | 0.136 | 0.0342 | 0.00594 | 27.1044 | 5.45 | [6 empty] | 1.4566e-06 | 3.5284e-07
2009-03-31 | 中国地方整備局 | 芦田川 | 芦田川 | 右岸 | 22.99 | 23k000-10 R-2 | 裏のり | B.23k000-10R-2 D-4 | 5.15 | 5.45 | 23 |  | 2.65 |  |  | 68.6 | 26 |  | 5.4 | 5.4 | 14 | 10.5 | 0.649 | 0.262 | 53.4351 | 0.779 | [6 empty] | 0.0013334 | 0.00068644
2009-03-31 | 中国地方整備局 | 芦田川 | 芦田川 | 右岸 | 22.99 | 23ｋ600+20 R-1 | 裏のり | B.23ｋ600+20R-1 D-5 | 5.15 | 5.45 | 11 |  | 2.622 |  |  | 35.8 | 60.5 |  | 3.7 | 3.7 | 1.8 | 1.43 | 0.653 | 0.351 | 5.1282 | 1.28 | [6 empty] | 0.0013526 | 0.001232
2009-03-31 | 中国地方整備局 | 芦田川 | 芦田川 | 右岸 | 22.99 | 23k000-10 R-1 | 裏のり | B.23k000-10R-1 D-6 | 6.15 | 6.45 | 22 |  | 2.64 |  |  | 54.9 | 38.9 |  | 6.2 | 6.2 | 5.88 | 2.95 | 0.479 | 0.183 | 32.1311 | 0.645 | [6 empty] | 0.00065969 | 0.00033489
2009-03-31 | 中国地方整備局 | 芦田川 | 芦田川 | 右岸 | 22.99 | 23k000-10 R-2 | 裏のり | B.23k000-10R-2 D-5 | 6.15 | 6.45 | 11 |  | 2.634 |  |  | 52.8 | 41.4 |  | 5.8 | 5.8 | 5.94 | 2.35 | 0.491 | 0.217 | 27.3733 | 0.465 | [6 empty] | 0.00069861 | 0.00047089
2009-03-31 | 中国地方整備局 | 芦田川 | 芦田川 | 右岸 | 22.99 | 23ｋ600+20 R-1 | 裏のり | B.23ｋ600+20R-1 D-6 | 6.15 | 6.45 | 20 |  | 2.618 |  |  | 53.2 | 37.6 |  | 9.2 | 9.2 | 13.7 | 2.8 | 0.359 | 0.0929 | 147.4704 | 0.368 | [6 empty] | 0.00033818 | 8.6304e-05
2009-03-31 | 中国地方整備局 | 芦田川 | 芦田川 | 右岸 | 22.99 | 23k000-10 R-2 | 裏のり | B.23k000-1R2-1 | 7 | 7.5 | [20 empty] | 4.23e-05
2009-03-31 | 中国地方整備局 | 芦田川 | 芦田川 | 右岸 | 22.99 | 23k000-10 R-1 | 裏のり | B.23k000-10R-1 D-7 | 7.15 | 7.45 | 10 |  | 2.666 |  |  | 40.6 | 58.4 |  | 1 | 1 | 2.04 | 1.58 | 0.832 | 0.619 | 3.2956 | 0.857 | [6 empty] | 0.002371 | 0.0038316
2009-03-31 | 中国地方整備局 | 芦田川 | 芦田川 | 右岸 | 22.99 | 23k000-10 R-2 | 裏のり | B.23k000-10R-2 D-6 | 7.15 | 7.45 | 22 |  | 2.641 |  |  | 40.6 | 49.8 |  | 9.6 | 9.6 | 2.12 | 1.09 | 0.31 | 0.0829 | 25.573 | 1.42 | [6 empty] | 0.0002407 | 6.8724e-05
2009-03-31 | 中国地方整備局 | 芦田川 | 芦田川 | 右岸 | 22.99 | 23ｋ600+20 R-1 | 裏のり | B.23ｋ600+20R-1 D-7 | 7.15 | 7.45 | 9 |  | 2.633 |  |  | 63.4 | 33 |  | 3.6 | 3.6 | 8.64 | 4.35 | 0.723 | 0.371 | 23.2884 | 0.552 | [6 empty] | 0.0017125 | 0.0013764
2009-03-31 | 中国地方整備局 | 芦田川 | 芦田川 | 右岸 | 22.99 | 23k000-10 R-1 | 裏のり | B.23k000-10R-1 D-8 | 8.15 | 8.45 | 16 |  | 2.642 |  |  | 72.6 | 24.4 |  | 3 | 3 | 14.1 | 10.3 | 0.986 | 0.401 | 35.1621 | 1.31 | [6 empty] | 0.0035141 | 0.001608
2009-03-31 | 中国地方整備局 | 芦田川 | 芦田川 | 右岸 | 22.99 | 23k000-10 R-2 | 裏のり | B.23k000-10R-2 D-7 | 8.15 | 8.45 | 15 |  | 2.627 |  |  | 59.7 | 37.5 |  | 2.8 | 2.8 | 11.3 | 4.67 | 0.685 | 0.414 | 27.2947 | 0.254 | [6 empty] | 0.0015111 | 0.001714
2009-03-31 | 中国地方整備局 | 芦田川 | 芦田川 | 右岸 | 22.99 | 23ｋ600+20 R-1 | 裏のり | B.23ｋ600+20R-1 D-8 | 8.15 | 8.45 | 12 |  | 2.624 |  |  | 46 | 49.2 |  | 4.8 | 4.8 | 2.83 | 1.64 | 0.481 | 0.241 | 11.7427 | 0.758 | [6 empty] | 0.00066609 | 0.00058081
2009-03-31 | 中国地方整備局 | 芦田川 | 芦田川 | 右岸 | 22.99 | 23ｋ600+20 R-1 | 裏のり | B.23ｋ600+20R-1 D-9 | 9.15 | 9.45 | 19 |  | 2.633 |  |  | 53.6 | 41.4 |  | 5 | 5 | 4.38 | 2.46 | 0.493 | 0.217 | 20.1843 | 0.677 | [6 empty] | 0.00070522 | 0.00047089
2009-03-31 | 中国地方整備局 | 芦田川 | 芦田川 | 右岸 | 22.99 | 23ｋ600+20 R-1 | 裏のり | B.23ｋ600+20R-1 D-10 | 10.15 | 10.41 | 50 |  | 2.672 |  |  | 50.4 | 34.5 |  | 15.1 | 15.1 | 4.94 | 2.07 | 0.179 | [9 empty] | 6.7431e-05
2009-03-31 | 中国地方整備局 | 芦田川 | 芦田川 | 右岸 | 22.99 | 23k000-10 R-1 | 裏のり | B.23k000-10R-1 D-9 | 10.15 | 10.45 | 31 |  | 2.674 |  |  | 86.5 | 10.5 |  | 3 | 3 | 25.5 | 21 | 4.53 | 0.895 | 28.4916 | 2.66 | [6 empty] | 0.12028 | 0.0080103
2009-03-31 | 中国地方整備局 | 芦田川 | 芦田川 | 右岸 | 22.99 | 23ｋ600+20 R-1 | 裏のり | B.23ｋ600+20R-1 D-11 | 11.15 | 11.45 | 40 |  | 2.698 |  |  | 38.6 | 48.3 |  | 13.1 | 13.1 | 1.84 | 1.11 | 0.233 | [9 empty] | 0.00012421
2009-03-31 | 中国地方整備局 | 芦田川 | 芦田川 | 右岸 | 22.99 | 23k000-10 R-1 | 裏のり | B.23k000-10R-1 D-10 | 13.15 | 13.4 | 50 |  | 2.692 |  |  | 47.3 | 41.3 |  | 11.4 | 11.4 | 3.01 | 1.74 | 0.305 | [9 empty] | 0.0002318
2009-03-31 | 中国地方整備局 | 芦田川 | 芦田川 | 右岸 | 22.99 | 23ｋ600+20 R-1 | 裏のり | B.23ｋ600+20R-1 D-12 | 13.15 | 13.42 | 50 |  | 2.662 |  |  | 67.3 | 28.6 |  | 4.1 | 4.1 | 8.92 | 5.99 | 0.894 | 0.386 | 23.1088 | 0.83 | [6 empty] | 0.0028006 | 0.00149
2009-03-31 | 中国地方整備局 | 芦田川 | 芦田川 | 右岸 | 22.99 | 23ｋ600+20 R-1 | 裏のり | B.23ｋ600+20R-1 D-13 | 15.15 | 15.31 | 50 |  | 2.679 |  |  | 53.5 | 37.5 |  | 9 | 9 | 9.07 | 2.83 | 0.297 | 0.0932 | 97.3176 | 0.503 | [6 empty] | 0.00021796 | 8.6862e-05
2009-03-31 | 中国地方整備局 | 芦田川 | 芦田川 | 右岸 | 22.99 | 23k000-10 R-1 | 裏のり | B.23k000-10R-1 D-11 | 16.15 | 16.34 | 50 |  | 2.69 |  |  | 72.1 | 19.4 |  | 8.5 | 8.5 | 10.5 | 8.34 | 0.85 | 0.13 | 80.7692 | 4.08 | [6 empty] | 0.0024915 | 0.000169
2009-03-31 | 中国地方整備局 | 芦田川 | 芦田川 | 右岸 | 22.99 | 23ｋ600+20 R-1 | 裏のり | B.23ｋ600+20R-1 D-14 | 16.15 | 16.45 | 33 |  | 2.688 |  |  | 15.8 | 75.5 |  | 8.7 | 8.7 | 1.3 | 1.1 | 0.372 | 0.119 | 10.9244 | 3.14 | [6 empty] | 0.00036724 | 0.00014161
2009-03-31 | 中国地方整備局 | 芦田川 | 芦田川 | 右岸 | 22.99 | 23ｋ600+20 R-1 | 裏のり | B.23ｋ600+20R-1 D-15 | 18.15 | 18.43 | 50 |  | 2.643 |  |  | 17.8 | 66.2 |  | 16 | 16 | 0.845 | 0.604 | 0.121 | [9 empty] | 2.7215e-05
2009-03-31 | 中国地方整備局 | 芦田川 | 芦田川 | 右岸 | 22.99 | 23k000-10 R-1 | 裏のり | B.23k000-10R-1 D-12 | 20.15 | 20.41 | 50 |  | 2.674 |  |  | 33.6 | 53.2 |  | 13.2 | 13.2 | 1.34 | 0.782 | 0.163 | [9 empty] | 5.428e-05
2009-03-31 | 中国地方整備局 | 芦田川 | 芦田川 | 右岸 | 22.99 | 23ｋ600+20 R-1 | 裏のり | B.23ｋ600+20R-1 D-16 | 21.15 | 21.45 | 44 |  | 2.62 |  |  | 21.5 | 65.5 |  | 13 | 13 | 1.06 | 0.771 | 0.186 | [9 empty] | 7.3699e-05
2009-03-31 | 中国地方整備局 | 芦田川 | 芦田川 | 右岸 | 22.99 | 23k000-10 R-2 | 裏のり | B.23k000-10R-2 C-1 | 0 | 2.4 |  | 1.869 | 2.66 | 0.602 | 0.13618 | 25.1 | 53.3 | 13.8 | 7.8 | 21.6 | 0.988 | 0.599 | 0.0654 | 0.00937 | 105.4429 | 2.87 | [5 empty] | 7.52e-05 | 6.5417e-06 | 8.7797e-07 |  | 1.4686e-07 | CUB |  |  |  |  | 8.6 | 11.8 | 0 | 24.1
2009-03-31 | 中国地方整備局 | 芦田川 | 芦田川 | 右岸 | 22.99 | 23k000-10 R-1 | 裏のり | B.23k000-10R-1 D-1 | 1.15 | 1.45 | 5 |  | 2.672 |  |  | 25.6 | 58.5 |  | 15.9 | 15.9 | 1.07 | 0.685 | 0.123 | [9 empty] | 2.8269e-05
2009-03-31 | 中国地方整備局 | 芦田川 | 芦田川 | 右岸 | 22.99 | 23ｋ600+20 R-1 | 裏のり | B.23ｋ600+20R-1 D-1 | 1.15 | 1.45 | 16 |  | 2.657 |  |  | 33.9 | 49.9 |  | 16.2 | 16.2 | 1.44 | 0.898 | 0.139 | [9 empty] | 3.7529e-05
2009-03-31 | 中国地方整備局 | 芦田川 | 芦田川 | 右岸 | 22.99 | 23k000-10 R-1 | 裏のり | B.23k000-10R-1 D-2 | 2.15 | 2.45 | 4 |  | 2.653 |  |  | 18.1 | 59.5 | 13.8 | 8.6 | 22.4 | 0.833 | 0.566 | 0.0565 | 0.00731 | 113.9535 | 4.8 | [6 empty] | 4.6612e-06 | 5.3436e-07
2009-03-31 | 中国地方整備局 | 芦田川 | 芦田川 | 右岸 | 22.99 | 23k000-10 R-2 | 裏のり | B.23k000-10R-2 D-1 | 2.15 | 2.45 | 5 |  | 2.632 |  |  | 42.7 | 40.3 | 13.1 | 3.9 | 17 | 3.26 | 0.959 | 0.0986 | 0.0295 | 110.5085 | 0.329 | [6 empty] | 1.6936e-05 | 8.7025e-06
2009-03-31 | 中国地方整備局 | 芦田川 | 芦田川 | 右岸 | 22.99 | 23ｋ600+20 R-1 | 裏のり | B.23ｋ600+20R-1 D-2 | 2.15 | 2.45 | 6 |  | 2.662 |  |  | 35.7 | 50.9 |  | 13.4 | 13.4 | 1.59 | 0.999 | 0.191 | [9 empty] | 7.8371e-05
2009-03-31 | 中国地方整備局 | 芦田川 | 芦田川 | 右岸 | 22.99 | 23k000-10 R-1 | 裏のり | B.23k000-10R-1 D-3 | 3.15 | 3.45 | 13 |  | 2.644 |  |  | 56.1 | 36 |  | 7.9 | 7.9 | 10.9 | 3.3 | 0.428 | 0.131 | 83.2061 | 0.484 | [6 empty] | 0.00050822 | 0.00017161
2009-03-31 | 中国地方整備局 | 芦田川 | 芦田川 | 右岸 | 22.99 | 23k000-10 R-2 | 裏のり | B.23k000-10R-2 D-2 | 3.15 | 3.45 | 2 |  | 2.651 |  |  | 0 | 62.9 | 28.1 | 9 | 37.1 | 0.146 | 0.119 | 0.0199 | 0.00588 | 24.8299 | 3.05 | 9999 | 9999 | 0 |  |  |  | 4.1538e-07 | 3.4574e-07
2009-03-31 | 中国地方整備局 | 芦田川 | 芦田川 | 右岸 | 22.99 | 23ｋ600+20 R-1 | 裏のり | B.23ｋ600+20R-1 D-3 | 3.15 | 3.45 | 9 |  | 2.654 |  |  | 17.2 | 61 | 12.1 | 9.7 | 21.8 | 0.756 | 0.501 | 0.0593 | 0.00546 | 138.4615 | 7.08 | [6 empty] | 5.214e-06 | 2.9812e-07
2009-03-31 | 中国地方整備局 | 芦田川 | 芦田川 | 右岸 | 22.99 | 23ｋ600+20 R-1 | 裏のり | B.23ｋ600+20R-1 D-4 | 4.15 | 4.45 | 23 |  | 2.637 |  |  | 44.8 | 39.9 |  | 15.3 | 15.3 | 2.89 | 1.46 | 0.138 | [9 empty] | 3.6906e-05
2009-03-31 | 中国地方整備局 | 芦田川 | 芦田川 | 右岸 | 24.23 | 24k200+30 R-3 | 表のり | B.24k200+30R-3 D-3 | 4.15 | 4.3 | 7 |  | 2.661 |  |  | 4.4 | 65.5 | 18.4 | 11.7 | 30.1 | 0.442 | 0.291 | 0.0256 | 0.00231 | 191.342 | 5.41 | [6 empty] | 7.4455e-07 | 5.3361e-08
2009-03-31 | 中国地方整備局 | 芦田川 | 芦田川 | 右岸 | 24.23 | 24k200+30 R-3 | 表のり | B.24k200+30R-3 D-4 | 4.3 | 4.45 | 7 |  | 2.624 |  |  | 34.4 | 52.6 | 11.2 | 1.8 | 13 | 1.55 | 1.03 | 0.219 | 0.0522 | 29.6935 | 2.6 | [6 empty] | 0.0001076 | 2.7248e-05
2009-03-31 | 中国地方整備局 | 芦田川 | 芦田川 | 右岸 | 24.23 | 24k200+30 R-3 | 表のり | B.24k200+30R-3 TS-2 | 5 | 5.6 |  | 1.948 | 2.66 | 0.568 | 0.11687 | 14.2 | 63.5 | 11.8 | 10.5 | 22.3 | 0.73 | 0.493 | 0.0571 | 0.00432 | 168.9815 | 9.6 | [5 empty] | 1.08e-07 | 4.7767e-06 | 1.8662e-07 |  | 1.6778e-08
2009-03-31 | 中国地方整備局 | 芦田川 | 芦田川 | 右岸 | 24.23 | 24k200+30 R-3 | 表のり | B.24k200+30R-3 D-5 | 6.15 | 6.45 | 26 |  | 2.649 |  |  | 53.1 | 34.2 | 8.9 | 3.8 | 12.7 | 9.93 | 2.78 | 0.312 | 0.0432 | 229.8611 | 0.991 | [6 empty] | 0.00024432 | 1.8662e-05
2009-03-31 | 中国地方整備局 | 芦田川 | 芦田川 | 右岸 | 24.23 | 24k200+30 R-3 | 表のり | B.24k200+30R-3 D-6 | 7.15 | 7.45 | 8 |  | 2.622 |  |  | 71.5 | 27.4 |  | 1.1 | 1.1 | 15.8 | 11.9 | 1.25 | 0.748 | 21.123 | 0.432 | [6 empty] | 0.0060889 | 0.005595
2009-03-31 | 中国地方整備局 | 芦田川 | 芦田川 | 右岸 | 24.23 | 24k200+30 R-3 | 表のり | B.24k200-3R3-1 | 8 | 8.5 | [20 empty] | 7.41e-06
2009-03-31 | 中国地方整備局 | 芦田川 | 芦田川 | 右岸 | 24.23 | 24k200+30 R-3 | 表のり | B.24k200+30R-3 D-7 | 8.15 | 8.45 | 29 |  | 2.66 |  |  | 78.6 | 17.4 |  | 4 | 4 | 21.1 | 19.3 | 1.66 | 0.451 | 46.7849 | 3.37 | [6 empty] | 0.011749 | 0.002034
2009-03-31 | 中国地方整備局 | 芦田川 | 芦田川 | 右岸 | 24.23 | 24k200+30 R-3 | 表のり | B.24k200+30R-3 D-8 | 9.15 | 9.45 | 11 |  | 2.641 |  |  | 54 | 36.5 |  | 9.5 | 9.5 | 5.56 | 2.52 | 0.373 | 0.0867 | 64.1292 | 1.29 | [6 empty] | 0.00036953 | 7.5169e-05
2009-03-31 | 中国地方整備局 | 芦田川 | 芦田川 | 右岸 | 24.23 | 24k200+30 R-3 | 表のり | B.24k200+30R-3 D-9 | 10.15 | 10.45 | 38 |  | 2.671 |  |  | 63.9 | 24.2 | 7.1 | 4.8 | 11.9 | 13 | 6.9 | 0.364 | 0.0529 | 245.7467 | 1.63 | [6 empty] | 0.0003492 | 2.7984e-05
2009-03-31 | 中国地方整備局 | 芦田川 | 芦田川 | 右岸 | 24.23 | 24k200+30 R-3 | 表のり | B.24k200+30R-3 D-10 | 11.15 | 11.45 | 14 |  | 2.633 |  |  | 60.3 | 23.3 | 12.5 | 3.9 | 16.4 | 9.2 | 4.28 | 0.18 | 0.0182 | 505.4945 | 5.9 | [6 empty] | 6.8307e-05 | 3.3124e-06
2009-03-31 | 中国地方整備局 | 芦田川 | 芦田川 | 右岸 | 24.23 | 24k200+30 R-3 | 表のり | B.24k200+30R-3 D-11 | 13.15 | 13.45 | 50 |  | 2.669 |  |  | 74.4 | 19.1 |  | 6.5 | 6.5 | 9.65 | 7.03 | 1.13 | 0.267 | 36.1423 | 3.71 | [6 empty] | 0.0048193 | 0.00071289
2009-03-31 | 中国地方整備局 | 芦田川 | 芦田川 | 右岸 | 24.23 | 24k200+30 R-3 | 表のり | B.24k200+30R-3 D-1 | 1.15 | 1.45 | 3 |  | 2.665 |  |  | 16 | 61.9 | 13.8 | 8.3 | 22.1 | 0.777 | 0.496 | 0.0526 | 0.00986 | 78.8032 | 4.09 | [6 empty] | 3.9493e-06 | 9.722e-07
2009-03-31 | 中国地方整備局 | 芦田川 | 芦田川 | 右岸 | 24.23 | 24k200+30 R-3 | 表のり | B.24k200+30R-3 TS-1 | 2 | 3.3 |  | 2.009 | 2.671 | 0.598 | 0.13382 | 16.9 | 61.3 | 13.6 | 8.2 | 21.8 | 0.763 | 0.489 | 0.0564 | 0.00764 | 99.8691 | 5.02 | [5 empty] | 1.01e-06 | 4.6421e-06 | 5.837e-07 |  | 9.3244e-08 | CUB |  |  |  |  | 9.9 | 32.4 | 0 | 38.4
2009-03-31 | 中国地方整備局 | 芦田川 | 芦田川 | 右岸 | 24.23 | 24k200+30 R-3 | 表のり | B.24k200+30R-3 D-2 | 3.65 | 3.95 | 5 |  | 2.648 |  |  | 16.6 | 63.3 | 11.9 | 8.2 | 20.1 | 0.847 | 0.582 | 0.0742 | 0.0101 | 83.8614 | 5.35 | [6 empty] | 8.7645e-06 | 1.0201e-06
2009-03-31 | 中国地方整備局 | 芦田川 | 芦田川 | 右岸 | 24.23 | 24k200+30 R-2 | 裏のり | B.24k200+30R-2 D-3 | 4.15 | 4.45 |  |  | 2.646 |  |  | 23 | 49 | 20.2 | 7.8 | 28 | 0.82 | 0.494 | 0.0379 | 0.00792 | 103.5354 | 1.45 | [6 empty] | 1.848e-06 | 6.2726e-07
2009-03-31 | 中国地方整備局 | 芦田川 | 芦田川 | 右岸 | 24.23 | 24k200+30 R-1 | 裏のり | B.24k200+30R-1 D-5 | 5.15 | 5.45 | 10 |  | 2.638 |  |  | 12.4 | 71.7 |  | 15.9 | 15.9 | 0.605 | 0.454 | 0.137 | [9 empty] | 3.629e-05
2009-03-31 | 中国地方整備局 | 芦田川 | 芦田川 | 右岸 | 24.23 | 24k200+30 R-2 | 裏のり | B.24k200+30R-2 TS-2 | 5.2 | 6.5 | 22 | 1.78 | 2.643 | 0.73 | 0.22487 | 7.5 | 82.4 | 8.4 | 1.7 | 10.1 | 0.574 | 0.462 | 0.191 | 0.0738 | 7.7778 | 1.84 | [5 empty] | 8.57e-05 | 7.8371e-05 | 5.4464e-05 |  | 4.7302e-05 | CD | 4.6 | 36.6
2009-03-31 | 中国地方整備局 | 芦田川 | 芦田川 | 右岸 | 24.23 | 24k200+30 R-1 | 裏のり | B.24k200+30R-1 D-6 | 6.15 | 6.45 | 9 |  | 2.622 |  |  | 13.6 | 69.6 |  | 16.8 | 16.8 | 0.573 | 0.429 | 0.113 | [9 empty] | 2.3226e-05
2009-03-31 | 中国地方整備局 | 芦田川 | 芦田川 | 右岸 | 24.23 | 24k200+30 R-1 | 裏のり | B.24k200+30R-1 D-7 | 7.15 | 7.45 | 19 |  | 2.636 |  |  | 67.7 | 29 |  | 3.3 | 3.3 | 14.4 | 11.2 | 0.62 | 0.285 | 50.5263 | 0.505 | [6 empty] | 0.0011994 | 0.00081225
2009-03-31 | 中国地方整備局 | 芦田川 | 芦田川 | 右岸 | 24.23 | 24k200+30 R-2 | 裏のり | B.24k200+30R-2 D-4 | 7.15 | 7.45 | 38 |  | 2.655 |  |  | 66.6 | 25.9 |  | 7.5 | 7.5 | 14 | 8.03 | 0.661 | 0.167 | 83.8323 | 0.912 | [6 empty] | 0.0013913 | 0.00027889
2009-03-31 | 中国地方整備局 | 芦田川 | 芦田川 | 右岸 | 24.23 | 24k200+30 R-2 | 裏のり | B.24k200-3R2-1 | 8 | 8.5 | [20 empty] | 1.8e-05
2009-03-31 | 中国地方整備局 | 芦田川 | 芦田川 | 右岸 | 24.23 | 24k200+30 R-2 | 裏のり | B.24k200+30R-2 D-5 | 8.15 | 8.45 |  |  | 2.674 |  |  | 74.8 | 21.2 |  | 4.1 | 4.1 | 20.3 | 18.3 | 0.982 | 0.354 | 57.3446 | 2.72 | [6 empty] | 0.0034811 | 0.0012532
2009-03-31 | 中国地方整備局 | 芦田川 | 芦田川 | 右岸 | 24.23 | 24k200+30 R-1 | 裏のり | B.24k200+30R-1 D-8 | 9.15 | 9.45 | 31 |  | 2.628 |  |  | 79.4 | 17.9 |  | 2.7 | 2.7 | 21.7 | 20.4 | 1.86 | 0.543 | 39.9632 | 13.9 | [6 empty] | 0.015292 | 0.0029485
2009-03-31 | 中国地方整備局 | 芦田川 | 芦田川 | 右岸 | 24.23 | 24k200+30 R-1 | 裏のり | B.24k200+30R-1 D-9 | 11.45 | 11.45 | 39 |  | 2.664 |  |  | 44.4 | 39.9 |  | 15.7 | 15.7 | 2.73 | 1.4 | 0.158 | [9 empty] | 5.05e-05
2009-03-31 | 中国地方整備局 | 芦田川 | 芦田川 | 右岸 | 24.23 | 24k200+30 R-1 | 裏のり | B.24k200+30R-1 D-10 | 13.15 | 13.43 | 50 |  | 2.676 |  |  | 57.7 | 31.9 |  | 10.4 | 10.4 | 10.4 | 4.55 | 0.37 | [9 empty] | 0.00036268
2009-03-31 | 中国地方整備局 | 芦田川 | 芦田川 | 右岸 | 24.23 | 24k200+30 R-1 | 裏のり | B.24k200+30R-1 D-11 | 16.15 | 16.44 | 50 |  | 2.634 |  |  | 34.5 | 46.4 |  | 19.1 | 19.1 | 1.42 | 0.813 | 0.0868 | [9 empty] | 1.2605e-05
2009-03-31 | 中国地方整備局 | 芦田川 | 芦田川 | 右岸 | 24.23 | 24k200+30 R-1 | 裏のり | B.24k200+30R-1 D-1 | 1.15 | 1.45 | 2 |  | 2.636 |  |  | 15.2 | 63.3 | 14.2 | 7.3 | 21.5 | 0.726 | 0.474 | 0.0641 | 0.0102 | 71.1765 | 3.95 | [6 empty] | 6.2444e-06 | 1.0404e-06
2009-03-31 | 中国地方整備局 | 芦田川 | 芦田川 | 右岸 | 24.23 | 24k200+30 R-2 | 裏のり | B.24k200+30R-2 D-1 | 1.15 | 1.45 |  |  | 2.658 |  |  | 12.4 | 60.3 | 14.4 | 12.9 | 27.3 | 0.58 | 0.368 | 0.0322 | [9 empty] | 1.2668e-06
2009-03-31 | 中国地方整備局 | 芦田川 | 芦田川 | 右岸 | 24.23 | 24k200+30 R-1 | 裏のり | B.24k200+30R-1 D-2 | 2.15 | 2.45 | 2 |  | 2.657 |  |  | 15.8 | 58.4 | 14 | 11.8 | 25.8 | 0.657 | 0.41 | 0.0336 | 0.00309 | 212.6214 | 8.07 | [6 empty] | 1.3981e-06 | 9.5481e-08
2009-03-31 | 中国地方整備局 | 芦田川 | 芦田川 | 右岸 | 24.23 | 24k200+30 R-1 | 裏のり | B.24k200+30R-1 D-3 | 3.15 | 3.45 | 5 |  | 2.626 |  |  | 40.7 | 48.6 |  | 10.7 | 10.7 | 2.11 | 1.13 | 0.259 | [9 empty] | 0.00015871
2009-03-31 | 中国地方整備局 | 芦田川 | 芦田川 | 右岸 | 24.23 | 24k200+30 R-2 | 裏のり | B.24k200+30R-2 D-2 | 3.65 | 3.95 | 5 |  | 2.643 |  |  | 45 | 49.3 |  | 5.7 | 5.7 | 3.13 | 1.49 | 0.368 | 0.168 | 18.631 | 0.712 | [6 empty] | 0.00035815 | 0.00028224
2009-03-31 | 中国地方整備局 | 芦田川 | 芦田川 | 右岸 | 24.23 | 24k200+30 R-1 | 裏のり | B.24k200+30R-1 D-4 | 4.15 | 4.45 | 7 |  | 2.624 |  |  | 64.9 | 26.5 |  | 8.6 | 8.6 | 13.9 | 10.9 | 0.72 | 0.166 | 83.7349 | 0.778 | [6 empty] | 0.0016961 | 0.00027556
2009-03-31 | 中国地方整備局 | 芦田川 | 芦田川 | 右岸 | 25 | 25k000-5 R-3 | 表のり | B.25k000-5R-3 D-3 | 4.15 | 4.45 | 35 |  | 2.647 |  |  | 60.7 | 26.3 | 8.6 | 4.4 | 13 | 19.5 | 6.47 | 0.195 | 0.0391 | 498.7212 | 0.652 | [6 empty] | 8.2226e-05 | 1.5288e-05
2009-03-31 | 中国地方整備局 | 芦田川 | 芦田川 | 右岸 | 25 | 25k000-5 R-3 | 表のり | B.25k000-5R-3 D-4 | 5.15 | 5.45 | 50 |  | 2.66 |  |  | 60.5 | 29.7 |  | 9.8 | 9.8 | 7.95 | 4.83 | 0.381 | 0.0792 | 100.3788 | 1.04 | [6 empty] | 0.00038815 | 6.2726e-05
2009-03-31 | 中国地方整備局 | 芦田川 | 芦田川 | 右岸 | 25 | 25k000-5 R-3 | 表のり | B.25k000-5R-3 D-5 | 7.15 | 7.45 | 8 |  | 2.678 |  |  | 80 | 18.4 |  | 1.6 | 1.6 | 17.2 | 14.5 | 2 | 0.746 | 23.0563 | 3.02 | [6 empty] | 0.018092 | 0.0055652
2009-03-31 | 中国地方整備局 | 芦田川 | 芦田川 | 右岸 | 25 | 25k000-5 R-3 | 表のり | B.25k000-5R3-1 | 8 | 8.5 | [20 empty] | 5.46e-05
2009-03-31 | 中国地方整備局 | 芦田川 | 芦田川 | 右岸 | 25 | 25k000-5 R-3 | 表のり | B.25k000-5R-3 D-6 | 8.15 | 8.45 | 12 |  | 2.676 |  |  | 55.6 | 39.8 |  | 4.6 | 4.6 | 5.24 | 3.04 | 0.63 | 0.305 | 17.1803 | 0.638 | [6 empty] | 0.0012447 | 0.00093025
2009-03-31 | 中国地方整備局 | 芦田川 | 芦田川 | 右岸 | 25 | 25k000-5 R-3 | 表のり | B.25k000-5R-3 D-7 | 9.15 | 9.45 | 19 |  | 2.656 |  |  | 55.8 | 37.2 |  | 7 | 7 | 9.81 | 3.92 | 0.315 | 0.151 | 64.9669 | 0.219 | [6 empty] | 0.0002498 | 0.00022801
2009-03-31 | 中国地方整備局 | 芦田川 | 芦田川 | 右岸 | 25 | 25k000-5 R-3 | 表のり | B.25k000-5R-3 D-8 | 10.15 | 10.45 | 48 |  | 2.656 |  |  | 44.5 | 37.1 | 12.1 | 6.3 | 18.4 | 2.84 | 1.39 | 0.116 | 0.0119 | 238.6555 | 3.99 | [6 empty] | 2.468e-05 | 1.4161e-06
2009-03-31 | 中国地方整備局 | 芦田川 | 芦田川 | 右岸 | 25 | 25k000-5 R-3 | 表のり | B.25k000-5R-3 D-9 | 12.15 | 12.45 | 45 |  | 2.654 |  |  | 48.8 | 38.4 | 9.1 | 3.7 | 12.8 | 3.67 | 1.86 | 0.24 | 0.0442 | 83.0317 | 1.84 | [6 empty] | 0.00013303 | 1.9536e-05
2009-03-31 | 中国地方整備局 | 芦田川 | 芦田川 | 右岸 | 25 | 25k000-5 R-3 | 表のり | B.25k000-5R-3 TS-1 | 1 | 2.3 |  | 1.829 | 2.656 | 0.795 | 0.27992 | 4.6 | 54.9 | 28.2 | 12.3 | 40.5 | 0.186 | 0.129 | 0.0129 | 0.00344 | 54.0698 | 1.69 | 26.1 | 18.8 | 7.3 |  |  | 2.27e-06 | 1.5214e-07 | 1.1834e-07 |  | 2.5458e-08 | CUB |  |  |  |  | 27.3 | 23.5 | 7.2 | 36.7
2009-03-31 | 中国地方整備局 | 芦田川 | 芦田川 | 右岸 | 25 | 25k000-5 R-3 | 表のり | B.25k000-5R-3 D-1 | 2.65 | 2.95 | 12 |  | 2.639 |  |  | 67.7 | 27.8 |  | 4.5 | 4.5 | 18.7 | 13 | 0.811 | 0.266 | 70.3008 | 0.567 | [6 empty] | 0.0022346 | 0.00070756
2009-03-31 | 中国地方整備局 | 芦田川 | 芦田川 | 右岸 | 25 | 25k000-5 R-3 | 表のり | B.25k000-5R-3 D-2 | 3.15 | 3.45 | 8 |  | 2.637 |  |  | 48.4 | 43.4 |  | 8.2 | 8.2 | 4.08 | 1.83 | 0.384 | 0.126 | 32.381 | 1.05 | [6 empty] | 0.00039527 | 0.00015876
2009-03-31 | 中国地方整備局 | 芦田川 | 芦田川 | 右岸 | 25 | 25k000-5 R-2 | 裏のり | B.25k000-5R-2 D-3 | 4.15 | 4.45 | 28 |  | 2.691 |  |  | 53.9 | 32.9 | 11 | 2.2 | 13.2 | 7.35 | 2.83 | 0.16 | 0.0435 | 168.9655 | 0.481 | [6 empty] | 5.1993e-05 | 1.8922e-05
2009-03-31 | 中国地方整備局 | 芦田川 | 芦田川 | 右岸 | 25 | 26k000+90 R-1 | 裏のり | B.26k000+90R-1 D-4 | 4.15 | 4.45 | 21 |  | 2.623 |  |  | 47.4 | 45.1 |  | 7.5 | 7.5 | 4.01 | 1.63 | 0.332 | 0.14 | 28.6429 | 0.533 | [6 empty] | 0.00028215 | 0.000196
2009-03-31 | 中国地方整備局 | 芦田川 | 芦田川 | 右岸 | 25 | 26k000+90 R-1 | 裏のり | B.26k000+90R-1 D-5 | 5.15 | 5.44 | 50 |  | 2.698 |  |  | 63.2 | 29.5 |  | 7.3 | 7.3 | 11.3 | 6.94 | 0.503 | 0.162 | 69.7531 | 0.698 | [6 empty] | 0.00073881 | 0.00026244
2009-03-31 | 中国地方整備局 | 芦田川 | 芦田川 | 右岸 | 25 | 25k000-5 R-2 | 裏のり | B.25k000-5R-2 D-4 | 6.15 | 6.45 | 38 |  | 2.689 |  |  | 60.8 | 30.4 |  | 8.8 | 8.8 | 12.2 | 5.44 | 0.393 | 0.103 | 118.4466 | 0.551 | [6 empty] | 0.00041707 | 0.00010609
2009-03-31 | 中国地方整備局 | 芦田川 | 芦田川 | 右岸 | 25 | 26k000+90 R-1 | 裏のり | B.26k000+90R-1 D-6 | 6.15 | 6.45 | 46 |  | 2.686 |  |  | 75.3 | 18.5 |  | 6.2 | 6.2 | 17.3 | 15 | 1.07 | 0.274 | 63.1387 | 3.6 | [6 empty] | 0.004247 | 0.00075076
2009-03-31 | 中国地方整備局 | 芦田川 | 芦田川 | 右岸 | 25 | 25k000-5 R-2 | 裏のり | B.25k000-5R-2 D-5 | 7.15 | 7.45 | 14 |  | 2.719 |  |  | 65.8 | 29.8 |  | 4.4 | 4.4 | 17.8 | 12.1 | 0.65 | 0.269 | 66.171 | 0.358 | [6 empty] | 0.0013382 | 0.00072361
2009-03-31 | 中国地方整備局 | 芦田川 | 芦田川 | 右岸 | 25 | 26k000+90 R-1 | 裏のり | B.26k000+90R-1 D-7 | 7.15 | 7.45 | 28 |  | 2.682 |  |  | 80.9 | 16.2 |  | 2.9 | 2.9 | 12.5 | 10.6 | 2.25 | 0.667 | 18.7406 | 4.38 | [6 empty] | 0.023769 | 0.0044489
2009-03-31 | 中国地方整備局 | 芦田川 | 芦田川 | 右岸 | 25 | 25k000-5 R-2 | 裏のり | B.25k000-5R2-1 | 8 | 8.5 | [20 empty] | 8.82e-05
2009-03-31 | 中国地方整備局 | 芦田川 | 芦田川 | 右岸 | 25 | 25k000-5 R-2 | 裏のり | B.25k000-5R-2 D-6 | 8.15 | 8.45 | 11 |  | 2.69 |  |  | 44.1 | 49.3 |  | 6.6 | 6.6 | 2.64 | 1.45 | 0.406 | 0.158 | 16.7089 | 0.961 | [6 empty] | 0.00044973 | 0.00024964
2009-03-31 | 中国地方整備局 | 芦田川 | 芦田川 | 右岸 | 25 | 26k000+90 R-1 | 裏のり | B.26k000+90R-1 D-8 | 8.15 | 8.45 | 6 |  | 2.547 |  |  | 0 | 21.8 | 48.5 | 29.7 | 78.2 | 0.0317 | 0.0187 | 0.00247 |  |  |  | 52.3 | 26.6 | 25.7 |  |  |  | 3.3028e-09
2009-03-31 | 中国地方整備局 | 芦田川 | 芦田川 | 右岸 | 25 | 25k000-5 R-2 | 裏のり | B.25k000-5R-2 D-7 | 9.15 | 9.45 | 38 |  | 2.705 |  |  | 56 | 29 | 10.7 | 4.3 | 15 | 9.24 | 3.77 | 0.213 | 0.0357 | 258.8235 | 1.34 | [6 empty] | 0.00010089 | 1.2745e-05
2009-03-31 | 中国地方整備局 | 芦田川 | 芦田川 | 右岸 | 25 | 26k000+90 R-1 | 裏のり | B.26k000+90R-1 D-9 | 10.15 | 10.43 | 50 |  | 2.713 |  |  | 63.7 | 24.2 |  | 12.1 | 12.1 | 11.8 | 7.68 | 0.351 | [9 empty] | 0.00032098
2009-03-31 | 中国地方整備局 | 芦田川 | 芦田川 | 右岸 | 25 | 25k000-5 R-2 | 裏のり | B.25k000-5R-2 D-8 | 11.15 | 11.45 | 45 |  | 2.682 |  |  | 45.9 | 40.3 | 8.5 | 5.3 | 13.8 | 3.2 | 1.45 | 0.199 | 0.0264 | 121.2121 | 2.3 | [6 empty] | 8.6187e-05 | 6.9696e-06
2009-03-31 | 中国地方整備局 | 芦田川 | 芦田川 | 右岸 | 25 | 26k000+90 R-1 | 裏のり | B.26k000+90R-1 D-10 | 12.15 | 12.36 | 50 |  | 2.675 |  |  | 53.7 | 32.9 |  | 13.4 | 13.4 | 7.11 | 2.81 | 0.238 | [9 empty] | 0.00013048
2009-03-31 | 中国地方整備局 | 芦田川 | 芦田川 | 右岸 | 25 | 25k000-5 R-2 | 裏のり | B.25k000-5R-2 TS-1 | 1 | 3 |  | 1.933 | 2.667 | 0.629 | 0.15277 | 19.6 | 65 | 12.4 | 3 | 15.4 | 0.964 | 0.653 | 0.133 | 0.0403 | 23.9206 | 1.66 | [5 empty] | 2.54e-05 | 3.3882e-05 | 1.6241e-05 |  | 9.5316e-06 | CD | 4.2 | 38.5
2009-03-31 | 中国地方整備局 | 芦田川 | 芦田川 | 右岸 | 25 | 25k000-5 R-2 | 裏のり | B.25k000-5R-2 D-1 | 1.15 | 1.45 | 3 |  | 2.726 |  |  | 22.6 | 64.9 | 8.9 | 3.7 | 12.6 | 1.09 | 0.757 | 0.178 | 0.0411 | 26.5207 | 2.2 | [6 empty] | 6.6562e-05 | 1.6892e-05
2009-03-31 | 中国地方整備局 | 芦田川 | 芦田川 | 右岸 | 25 | 26k000+90 R-1 | 裏のり | B.26k000+90R-1 D-1 | 1.15 | 1.45 | 15 |  | 2.686 |  |  | 17.8 | 65.8 |  | 16.4 | 16.4 | 0.854 | 0.573 | 0.12 | [9 empty] | 2.6697e-05
2009-03-31 | 中国地方整備局 | 芦田川 | 芦田川 | 右岸 | 25 | 26k000+90 R-1 | 裏のり | B.26k000+90R-1 D-2 | 2.15 | 2.45 | 9 |  | 2.667 |  |  | 21.9 | 63.9 |  | 14.2 | 14.2 | 0.958 | 0.631 | 0.14 | [9 empty] | 3.8157e-05
2009-03-31 | 中国地方整備局 | 芦田川 | 芦田川 | 右岸 | 25 | 25k000-5 R-2 | 裏のり | B.25k000-5R-2 D-2 | 3.15 | 3.45 | 6 |  | 2.654 |  |  | 62.3 | 32.2 |  | 5.5 | 5.5 | 12.7 | 3.97 | 0.661 | 0.197 | 64.467 | 0.707 | [6 empty] | 0.0013913 | 0.00038809
2009-03-31 | 中国地方整備局 | 芦田川 | 芦田川 | 右岸 | 25 | 26k000+90 R-1 | 裏のり | B.26k000+90R-1 D-3 | 3.15 | 3.45 | 6 |  | 2.674 |  |  | 10.7 | 68.4 | 15.6 | 5.3 | 20.9 | 0.533 | 0.35 | 0.0689 | 0.0186 | 28.6559 | 2.3 | [6 empty] | 7.3817e-06 | 3.4596e-06
2009-03-31 | 中国地方整備局 | 芦田川 | 芦田川 | 右岸 | 27.3 | 27k200+100 R-3 | 表のり | B.27k200+100R-3 D-3 | 4.15 | 4.45 | 9 |  | 2.642 |  |  | 44.6 | 47.5 |  | 7.9 | 7.9 | 3.05 | 1.42 | 0.325 | 0.123 | 24.7967 | 0.798 | [6 empty] | 0.00026856 | 0.00015129
2009-03-31 | 中国地方整備局 | 芦田川 | 芦田川 | 右岸 | 27.3 | 27k200+100 R-3 | 表のり | B.27k200+100R-3 D-4 | 6.15 | 6.45 | 6 |  | 2.622 |  |  | 13.1 | 82.7 |  | 4.2 | 4.2 | 1.05 | 0.869 | 0.489 | 0.333 | 3.1532 | 1.05 | [6 empty] | 0.00069204 | 0.0011089
2009-03-31 | 中国地方整備局 | 芦田川 | 芦田川 | 右岸 | 27.3 | 27k200+100 R-3 | 表のり | B.27k200+100R-3 D-5 | 7.15 | 7.32 | 50 |  | 2.69 |  |  | 79.2 | 17 |  | 3.8 | 3.8 | 14.5 | 12.4 | 1.81 | 0.535 | 27.1028 | 3.81 | [6 empty] | 0.014356 | 0.0028623
2009-03-31 | 中国地方整備局 | 芦田川 | 芦田川 | 右岸 | 27.3 | 27k200+100 R-3 | 表のり | B.27k200-1R3-1 | 7.6 | 8.1 | [20 empty] | 1.72e-05
2009-03-31 | 中国地方整備局 | 芦田川 | 芦田川 | 右岸 | 27.3 | 27k200+100 R-3 | 表のり | B.27k200+100R-3 D-6 | 8.15 | 8.45 | 38 |  | 2.704 |  |  | 69.8 | 22.4 |  | 7.8 | 7.8 | 17.8 | 13 | 0.6 | 0.149 | 119.4631 | 1.42 | [6 empty] | 0.0011117 | 0.00022201
2009-03-31 | 中国地方整備局 | 芦田川 | 芦田川 | 右岸 | 27.3 | 27k200+100 R-3 | 表のり | B.27k200+100R-3 C-1 | 1 | 1.75 |  | 1.881 | 2.628 | 0.562 | 0.11364 | 25.4 | 71.4 |  | 3.2 | 3.2 | 1.39 | 1.08 | 0.451 | 0.285 | 4.8772 | 0.989 | [5 empty] | 0.000115 | 0.00057376 | 0.00081225 |  | 0.00052381 | CD | 9.7 | 42.6
2009-03-31 | 中国地方整備局 | 芦田川 | 芦田川 | 右岸 | 27.3 | 27k200+100 R-3 | 表のり | B.27k200+100R-3 D-1 | 2.15 | 2.45 | 6 |  | 2.626 |  |  | 25.8 | 64.6 |  | 9.6 | 9.6 | 1.17 | 0.842 | 0.25 | 0.0815 | 14.3558 | 1.89 | [6 empty] | 0.00014623 | 6.6423e-05
2009-03-31 | 中国地方整備局 | 芦田川 | 芦田川 | 右岸 | 27.3 | 27k200+100 R-3 | 表のり | B.27k200+100R-3 D-2 | 3.15 | 3.45 | 6 |  | 2.637 |  |  | 68.7 | 28.9 |  | 2.4 | 2.4 | 17.7 | 13 | 0.908 | 0.447 | 39.5973 | 0.405 | [6 empty] | 0.0029033 | 0.0019981
2009-03-31 | 中国地方整備局 | 芦田川 | 芦田川 | 右岸 | 27.3 | 27k200+100 R-1 | 裏のり | B.27k200+100R-1 D-4 | 4.15 | 4.45 | 2 |  | 2.656 |  |  | 9 | 49.1 | 29.2 | 12.7 | 41.9 | 0.309 | 0.159 | 0.0128 | 0.00289 | 106.9204 | 1.05 | 28.7 | 19.7 | 9 |  |  |  | 1.4942e-07 | 8.3521e-08
2009-03-31 | 中国地方整備局 | 芦田川 | 芦田川 | 右岸 | 27.3 | 27k200+100 R-2 | 裏のり | B.27k200+100R-2 D-3 | 4.15 | 4.45 | 2 |  | 2.639 |  |  | 0.6 | 54.2 | 33.6 | 11.6 | 45.2 | 0.187 | 0.108 | 0.0116 | 0.00321 | 58.2555 | 1.14 | 26.4 | 19.1 | 7.3 |  |  |  | 1.1895e-07 | 1.0304e-07
2009-03-31 | 中国地方整備局 | 芦田川 | 芦田川 | 右岸 | 27.3 | 27k200+100 R-2 | 裏のり | B.27k200+100R-2 D-4 | 5.15 | 5.31 | 50 |  | 2.63 |  |  | 65.1 | 29.8 |  | 5.1 | 5.1 | 21.3 | 15.3 | 0.717 | 0.333 | 63.964 | 0.261 | [6 empty] | 0.0016797 | 0.0011089
2009-03-31 | 中国地方整備局 | 芦田川 | 芦田川 | 右岸 | 27.3 | 27k200+100 R-1 | 裏のり | B.27k200+100R-1 D-5 | 5.15 | 5.32 | 50 |  | 2.644 |  |  | 55 | 36.5 |  | 8.5 | 8.5 | 12 | 3.57 | 0.422 | 0.118 | 101.6949 | 0.392 | [6 empty] | 0.00049187 | 0.00013924
2009-03-31 | 中国地方整備局 | 芦田川 | 芦田川 | 右岸 | 27.3 | 27k200+100 R-2 | 裏のり | B.27k200+100R-2 D-5 | 6.05 | 6.35 | 31 |  | 2.725 |  |  | 78 | 16.5 |  | 5.5 | 5.5 | 20.8 | 18.5 | 1.51 | 0.385 | 54.026 | 4.14 | [6 empty] | 0.0094339 | 0.0014823
2009-03-31 | 中国地方整備局 | 芦田川 | 芦田川 | 右岸 | 27.3 | 27k200+100 R-1 | 裏のり | B.27k200+100R-1 D-6 | 6.65 | 6.95 | 7 |  | 2.626 |  |  | 27.9 | 66.5 |  | 5.6 | 5.6 | 1.4 | 1.09 | 0.494 | 0.238 | 5.8824 | 1.33 | [6 empty] | 0.00070854 | 0.00056644
2009-03-31 | 中国地方整備局 | 芦田川 | 芦田川 | 右岸 | 27.3 | 27k200+100 R-1 | 裏のり | B.27k200+100R-1 D-7 | 7.15 | 7.45 | 34 |  | 2.709 |  |  | 57.9 | 34 |  | 8.1 | 8.1 | 6.24 | 3.14 | 0.477 | 0.126 | 49.5238 | 1.18 | [6 empty] | 0.00065332 | 0.00015876
2009-03-31 | 中国地方整備局 | 芦田川 | 芦田川 | 右岸 | 27.3 | 27k200+100 R-2 | 裏のり | B.27k200+100R-2 D-6 | 7.15 | 7.45 | 20 |  | 2.676 |  |  | 45.5 | 41.7 | 8.9 | 3.9 | 12.8 | 2.75 | 1.59 | 0.294 | 0.0412 | 66.7476 | 3.33 | [6 empty] | 0.00021289 | 1.6974e-05
2009-03-31 | 中国地方整備局 | 芦田川 | 芦田川 | 右岸 | 27.3 | 27k200+100 R-2 | 裏のり | B.27k200-1R2-1 | 7.4 | 7.9 | [19 empty] | 3.3e-05 | 0.000565
2009-03-31 | 中国地方整備局 | 芦田川 | 芦田川 | 右岸 | 27.3 | 27k200+100 R-1 | 裏のり | B.27k200+100R-1 D-8 | 8.35 | 8.55 | 50 |  | 2.672 |  |  | 55.8 | 34.6 |  | 9.6 | 9.6 | 3.66 | 2.5 | 0.523 | 0.0892 | 41.0314 | 3.31 | [6 empty] | 0.00080866 | 7.9566e-05
2009-03-31 | 中国地方整備局 | 芦田川 | 芦田川 | 右岸 | 27.3 | 27k200+100 R-2 | 裏のり | B.27k200+100R-2 C-1 | 1 | 1.75 |  | 1.897 | 2.617 | 0.477 | 0.073481 | 22.2 | 73.7 |  | 4.1 | 4.1 | 1.28 | 1 | 0.417 | 0.222 | 5.7658 | 1.19 | [5 empty] | 0.000105 | 0.00047847 | 0.00049284 |  | 0.00020907 | CD | 6 | 43.1
2009-03-31 | 中国地方整備局 | 芦田川 | 芦田川 | 右岸 | 27.3 | 27k200+100 R-1 | 裏のり | B.27k200+100R-1 D-1 | 1.4 | 1.7 | 6 |  | 2.642 |  |  | 59.1 | 37.5 |  | 3.4 | 3.4 | 9.64 | 3.63 | 0.747 | 0.394 | 24.467 | 0.379 | [6 empty] | 0.0018471 | 0.0015524
2009-03-31 | 中国地方整備局 | 芦田川 | 芦田川 | 右岸 | 27.3 | 27k200+100 R-1 | 裏のり | B.27k200+100R-1 D-2 | 2.15 | 2.45 | 8 |  | 2.664 |  |  | 79 | 16.1 |  | 4.9 | 4.9 | 19.3 | 17.3 | 1.71 | 0.418 | 46.1722 | 15.3 | [6 empty] | 0.012585 | 0.0017472
2009-03-31 | 中国地方整備局 | 芦田川 | 芦田川 | 右岸 | 27.3 | 27k200+100 R-2 | 裏のり | B.27k200+100R-2 D-1 | 2.15 | 2.45 | 11 |  | 2.629 |  |  | 51 | 43.6 |  | 5.4 | 5.4 | 3.63 | 2.1 | 0.56 | 0.262 | 13.855 | 0.822 | [6 empty] | 0.00094744 | 0.00068644
2009-03-31 | 中国地方整備局 | 芦田川 | 芦田川 | 右岸 | 27.3 | 27k200+100 R-1 | 裏のり | B.27k200+100R-1 D-3 | 3.15 | 3.45 | 7 |  | 2.662 |  |  | 55.6 | 33.9 |  | 10.5 | 10.5 | 13.8 | 3.42 | 0.363 | [9 empty] | 0.00034698
2009-03-31 | 中国地方整備局 | 芦田川 | 芦田川 | 右岸 | 27.3 | 27k200+100 R-2 | 裏のり | B.27k200+100R-2 D-2 | 3.15 | 3.45 | 3 |  | 2.654 |  |  | 21.1 | 61.2 | 12.7 | 5 | 17.7 | 0.834 | 0.548 | 0.105 | 0.0262 | 31.8321 | 1.98 | [6 empty] | 1.9593e-05 | 6.8644e-06
2009-03-31 | 中国地方整備局 | 芦田川 | 芦田川 | 右岸 | 31.46 | 31k400+60 R-3 | 表のり | B.31k400+60R-3 D-2 | 3.15 | 3.45 | 11 |  | 2.678 |  |  | 11.3 | 70.8 | 11.3 | 6.6 | 17.9 | 0.513 | 0.387 | 0.103 | 0.0174 | 29.4828 | 4.62 | [6 empty] | 1.8739e-05 | 3.0276e-06
2009-03-31 | 中国地方整備局 | 芦田川 | 芦田川 | 右岸 | 31.46 | 31k400+60 R-3 | 表のり | B.31k400+60R-3 D-3 | 4.15 | 4.45 | 18 |  | 2.641 |  |  | 35.6 | 54.7 |  | 9.7 | 9.7 | 1.61 | 0.98 | 0.247 | 0.0809 | 19.9011 | 1.37 | [6 empty] | 0.00014219 | 6.5448e-05
2009-03-31 | 中国地方整備局 | 芦田川 | 芦田川 | 右岸 | 31.46 | 31k400+60 R-3 | 表のり | B.31k400+60R-3 D-4 | 5.1 | 5.24 | 50 |  | 2.667 |  |  | 68.8 | 21.4 |  | 9.8 | 9.8 | 20.7 | 10.5 | 0.457 | 0.0805 | 257.1429 | 1.73 | [6 empty] | 0.0005916 | 6.4803e-05
2009-03-31 | 中国地方整備局 | 芦田川 | 芦田川 | 右岸 | 31.46 | 31k400+60 R-3 | 表のり | B.31k400-6R3-1 | 6 | 6.4 | [19 empty] | 0.000185
2009-03-31 | 中国地方整備局 | 芦田川 | 芦田川 | 右岸 | 31.46 | 31k400+60 R-3 | 表のり | B.31k400+60R-3 D-5 | 7.5 | 7.8 |  |  | 2.752 |  |  | 46.8 | 27.7 | 16.4 | 9.1 | 25.5 | 4.84 | 1.33 | 0.032 | 0.00684 | 707.6023 | 0.936 | [6 empty] | 1.2486e-06 | 4.6786e-07
2009-03-31 | 中国地方整備局 | 芦田川 | 芦田川 | 右岸 | 31.46 | 31k400+60 R-3 | 表のり | B.31k400+60R-3 D-6 | 9.3 | 9.5 |  |  | 2.675 |  |  | 81 | 15.6 |  | 3.4 | 3.4 | 16.6 | 13.4 | 2.67 | 0.476 | 34.8739 | 11.5 | [6 empty] | 0.035337 | 0.0022658
2009-03-31 | 中国地方整備局 | 芦田川 | 芦田川 | 右岸 | 31.46 | 31k400+60 R-3 | 表のり | B.31k400+60R-3 C-1 | 1 | 1.75 |  | 1.882 | 2.619 | 0.561 | 0.11311 | 11.6 | 74 | 9.4 | 5 | 14.4 | 0.521 | 0.407 | 0.143 | 0.0299 | 17.4247 | 3.46 | [5 empty] | 3.12e-05 | 4.0079e-05 | 8.9401e-06 |  | 3.6337e-06 | CD | 7.9 | 39.4
2009-03-31 | 中国地方整備局 | 芦田川 | 芦田川 | 右岸 | 31.46 | 31k400+60 R-3 | 表のり | B.31k400+60R-3 D-1 | 2.15 | 2.45 | 4 |  | 2.653 |  |  | 16.6 | 68.8 | 10.9 | 3.7 | 14.6 | 0.535 | 0.406 | 0.16 | 0.0327 | 16.3609 | 3.32 | [6 empty] | 5.1993e-05 | 1.0693e-05
2009-03-31 | 中国地方整備局 | 芦田川 | 芦田川 | 右岸 | 31.46 | 31k400+60 R-1 | 裏のり | B.31k400+60R-1 D-3 | 3.15 | 3.45 | 25 |  | 2.653 |  |  | 61.8 | 28.9 |  | 9.3 | 9.3 | 19.1 | 10.6 | 0.329 | 0.0957 | 199.582 | 0.302 | [6 empty] | 0.00027628 | 9.1585e-05
2009-03-31 | 中国地方整備局 | 芦田川 | 芦田川 | 右岸 | 31.46 | 31k400+60 R-2 | 裏のり | B.31k400+60R-2 D-2 | 4.15 | 4.42 | 50 |  | 2.726 |  |  | 80.6 | 14.2 |  | 5.2 | 5.2 | 28.4 | 24 | 2.23 | 0.432 | 65.7407 | 7.65 | [6 empty] | 0.023282 | 0.0018662
2009-03-31 | 中国地方整備局 | 芦田川 | 芦田川 | 右岸 | 31.46 | 31k400+60 R-1 | 裏のり | B.31k400+60R-1 D-4 | 4.7 | 5 | 50 |  | 2.722 |  |  | 61.2 | 21.9 |  | 16.9 | 16.9 | 15.9 | 12.8 | 0.157 | [9 empty] | 4.9762e-05
2009-03-31 | 中国地方整備局 | 芦田川 | 芦田川 | 右岸 | 31.46 | 31k400+60 R-2 | 裏のり | B.31k400-6R2-1 | 6.55 | 7 | [19 empty] | 3.61e-06 | 9.11e-05
2009-03-31 | 中国地方整備局 | 芦田川 | 芦田川 | 右岸 | 31.46 | 31k400+60 R-1 | 裏のり | B.31k400+60R-1 D-5 | 6.6 | 6.8 | 50 |  | 2.756 |  |  | 77.5 | 14.4 |  | 8.1 | 8.1 | 10.8 | 8.86 | 1.5 | 0.214 | 50.4673 | 6.25 | [6 empty] | 0.0092897 | 0.00045796
2009-03-31 | 中国地方整備局 | 芦田川 | 芦田川 | 右岸 | 31.46 | 31k400+60 R-1 | 裏のり | B.31k400+60R-1 D-6 | 8 | 8.2 | 50 |  | 2.73 |  |  | 71.7 | 18.3 |  | 10 | 10 | 16.2 | 12.3 | 0.613 | 0.075 | 216 | 5.35 | [6 empty] | 0.0011683 | 5.625e-05
2009-03-31 | 中国地方整備局 | 芦田川 | 芦田川 | 右岸 | 31.46 | 31k400+60 R-2 | 裏のり | B.31k400+60R-2 C-1 | 1 | 1.75 |  | 1.961 | 2.616 | 0.562 | 0.11364 | 6.1 | 75.7 | 14.3 | 3.9 | 18.2 | 0.453 | 0.35 | 0.0973 | 0.0266 | 17.0301 | 3.09 | [5 empty] | 4.94e-05 | 1.6423e-05 | 7.0756e-06 |  | 2.4893e-06 | CD | 10.2 | 38.4
2009-03-31 | 中国地方整備局 | 芦田川 | 芦田川 | 右岸 | 31.46 | 31k400+60 R-1 | 裏のり | B.31k400+60R-1 D-1 | 1.15 | 1.45 | 23 |  | 2.637 |  |  | 16.1 | 65.7 |  | 18.2 | 18.2 | 0.523 | 0.39 | 0.103 | [9 empty] | 1.8739e-05
2009-03-31 | 中国地方整備局 | 芦田川 | 芦田川 | 右岸 | 31.46 | 31k400+60 R-2 | 裏のり | B.31k400+60R-2 D-1 | 2.15 | 2.28 | 50 |  | 2.67 |  |  | 40.5 | 56 |  | 3.5 | 3.5 | 2.11 | 1.02 | 0.384 | 0.231 | 9.1342 | 0.538 | [6 empty] | 0.00039527 | 0.00053361
2009-03-31 | 中国地方整備局 | 芦田川 | 芦田川 | 右岸 | 31.46 | 31k400+60 R-1 | 裏のり | B.31k400+60R-1 D-2 | 2.35 | 2.65 | 2 |  | 2.671 |  |  | 43.9 | 41.9 |  | 14.2 | 14.2 | 3.08 | 1.03 | 0.167 | [9 empty] | 5.7416e-05
2009-03-31 | 中国地方整備局 | 芦田川 | 芦田川 | 左岸 | 5.3 | 5k300 L-3 | 表のり | B.5kL-3-D3-3 | 5.4 | 5.7 | 3 |  | 2.623 |  |  | 26.1 | 66.1 |  | 7.8 | 7.8 | 1.35 | 1.03 | 0.312 | 0.136 | 9.9265 | 1.39 | [6 empty] | 0.00024432 | 0.00018496
2009-03-31 | 中国地方整備局 | 芦田川 | 芦田川 | 左岸 | 5.3 | 5k300 L-3 | 表のり | B.5kL-3-T3-1 | 5.5 | 6.7 |  |  | 2.599 |  |  | 21.6 | 72.1 |  | 6.3 | 6.3 | 1.25 | 0.985 | 0.39 | 0.212 | 5.8962 | 1.19 | [6 empty] | 0.00040973 | 0.00044944
2009-03-31 | 中国地方整備局 | 芦田川 | 芦田川 | 左岸 | 5.3 | 5k300 L-3 | 表のり | B.5kL-3-D3-4 | 6.15 | 6.45 | 1 |  | 2.634 |  |  | 9.6 | 67.2 | 18.7 | 4.5 | 23.2 | 0.542 | 0.371 | 0.0509 | 0.0131 | 41.374 | 3.93 | [6 empty] | 3.6599e-06 | 1.7161e-06
2009-03-31 | 中国地方整備局 | 芦田川 | 芦田川 | 左岸 | 5.3 | 5k300 L-3 | 表のり | B.5kL-3-D3-5 | 7.15 | 7.5 | 1 |  | 2.628 |  |  | 13.6 | 69.7 | 12.4 | 4.3 | 16.7 | 0.812 | 0.61 | 0.169 | 0.026 | 31.2308 | 4.67 | [6 empty] | 5.9022e-05 | 6.76e-06
2009-03-31 | 中国地方整備局 | 芦田川 | 芦田川 | 左岸 | 5.3 | 5k300 L-3 | 表のり | B.5kL-3-7.5～8.0 | 7.5 | 8 | [19 empty] | 8.91e-07 | 0.000118
2009-03-31 | 中国地方整備局 | 芦田川 | 芦田川 | 左岸 | 5.3 | 5k300 L-3 | 表のり | B.5kL-3-D3-6 | 8.15 | 8.45 | 1 |  | 2.628 |  |  | 9.1 | 70.9 | 15.9 | 4.1 | 20 | 0.616 | 0.446 | 0.075 | 0.0172 | 35.814 | 3.74 | [6 empty] | 8.985e-06 | 2.9584e-06
2009-03-31 | 中国地方整備局 | 芦田川 | 芦田川 | 左岸 | 5.3 | 5k300 L-3 | 表のり | B.5kL-3-D3-7 | 9.15 | 9.3 | 2 |  | 2.621 |  |  | 23 | 61.7 | 12.6 | 2.7 | 15.3 | 1.07 | 0.71 | 0.157 | 0.0317 | 33.7539 | 2.48 | [6 empty] | 4.9762e-05 | 1.0049e-05
2009-03-31 | 中国地方整備局 | 芦田川 | 芦田川 | 左岸 | 5.3 | 5k300 L-3 | 表のり | B.5kL-3-D3-8 | 11.15 | 11.45 | 2 |  | 2.672 |  |  | 0 | 8.4 | 53.9 | 37.7 | 91.6 | 0.0153 | 0.0089 |  |  |  |  | 55.9 | 27.4 | 28.5
2009-03-31 | 中国地方整備局 | 芦田川 | 芦田川 | 左岸 | 5.3 | 5k300 L-3 | 表のり | B.5kL-3-D3-9 | 13.15 | 13.45 | 4 |  | 2.653 |  |  | 0 | 53.1 | 31.4 | 15.5 | 46.9 | 0.218 | 0.113 | 0.0076 | 0.00265 | 82.2642 | 0.605 | 34.6 | 19.4 | 15.2 |  |  |  | 4.4652e-08 | 7.0225e-08
2009-03-31 | 中国地方整備局 | 芦田川 | 芦田川 | 左岸 | 5.3 | 5k300 L-3 | 表のり | B.5kL-3-D3-10 | 14.15 | 14.45 | 7 |  | 2.651 |  |  | 0.2 | 56.6 | 30.1 | 13.1 | 43.2 | 0.175 | 0.121 | 0.0141 | 0.00277 | 63.1769 | 2.64 | 26.7 | 18.3 | 8.4 |  |  |  | 1.8696e-07 | 7.6729e-08
2009-03-31 | 中国地方整備局 | 芦田川 | 芦田川 | 左岸 | 5.3 | 5k300 L-3 | 表のり | B.5kL-3-D3-11 | 16.15 | 16.45 | 34 |  | 2.656 |  |  | 73.3 | 22.1 |  | 4.6 | 4.6 | 20.8 | 12.2 | 0.903 | 0.329 | 63.2219 | 1.27 | [6 empty] | 0.0028663 | 0.0010824
2009-03-31 | 中国地方整備局 | 芦田川 | 芦田川 | 左岸 | 5.3 | 5k300 L-3 | 表のり | B.5kL-3-D3-1 | 1.15 | 1.45 | 5 |  | 2.617 |  |  | 6.2 | 69.6 | 19.5 | 4.7 | 24.2 | 0.531 | 0.386 | 0.0489 | 0.013 | 40.8462 | 3.26 | [6 empty] | 3.3353e-06 | 1.69e-06
2009-03-31 | 中国地方整備局 | 芦田川 | 芦田川 | 左岸 | 5.3 | 5k300 L-3 | 表のり | B.5kL-3-T1-1 | 2 | 3 |  | 1.992 | 2.636 | 0.581 | 0.12405 | 4.7 | 68.8 | 21.8 | 4.7 | 26.5 | 0.368 | 0.269 | 0.0477 | 0.013 | 28.3077 | 2.35 | [5 empty] | 1.7e-07 | 3.1487e-06 | 1.69e-06 |  | 4.2272e-07 | CUB |  |  |  |  | 55.2 | 36 | 0 | 38.5
2009-03-31 | 中国地方整備局 | 芦田川 | 芦田川 | 左岸 | 5.3 | 5k300 L-3 | 表のり | B.5kL-3-D3-2 | 3.15 | 3.45 | 3 |  | 2.627 |  |  | 3.4 | 67.1 | 24.2 | 5.3 | 29.5 | 0.34 | 0.231 | 0.0322 | 0.0114 | 29.8246 | 1.61 | [6 empty] | 1.2668e-06 | 1.2996e-06
2009-03-31 | 中国地方整備局 | 芦田川 | 芦田川 | 左岸 | 5.3 | 5k300 L-3 | 表のり | B.5kL-3-T2-1 | 4.3 | 5.3 |  |  | 2.601 |  |  | 10 | 85 |  | 5 | 5 | 0.684 | 0.518 | 0.25 | 0.168 | 4.0714 | 0.902 | [6 empty] | 0.00014623 | 0.00028224
2009-03-31 | 中国地方整備局 | 芦田川 | 芦田川 | 左岸 | 5.3 | 5k300 L-2 | 裏のり | B.5kL-2-D2-5 | 5.15 | 5.45 | 4 |  | 2.604 |  |  | 24.2 | 68.9 |  | 6.9 | 6.9 | 1.22 | 0.912 | 0.332 | 0.167 | 7.3054 | 1.18 | [6 empty] | 0.00028215 | 0.00027889
2009-03-31 | 中国地方整備局 | 芦田川 | 芦田川 | 左岸 | 5.3 | 5k300 L-2 | 裏のり | B.5kL-2-D2-6 | 6.15 | 6.65 | 1 |  | 2.615 |  |  | 13.9 | 69.2 | 11.9 | 5 | 16.9 | 0.756 | 0.528 | 0.135 | 0.0263 | 28.7452 | 3.12 | [6 empty] | 3.5074e-05 | 6.9169e-06
2009-03-31 | 中国地方整備局 | 芦田川 | 芦田川 | 左岸 | 5.3 | 5k300 L-1 | 裏のり | B.5kL-1-D1-7 | 7.15 | 7.5 | 2 |  | 2.643 |  |  | 14.7 | 65.9 | 14.7 | 4.7 | 19.4 | 0.787 | 0.546 | 0.0892 | 0.021 | 37.4762 | 3.09 | [6 empty] | 1.3428e-05 | 4.41e-06
2009-03-31 | 中国地方整備局 | 芦田川 | 芦田川 | 左岸 | 5.3 | 5k300 L-2 | 裏のり | B.5kL-2-T2-1 | 7.2 | 8 |  | 1.749 | 2.645 | 1.187 | 0.76472 | 3.3 | 33 | 45.4 | 18.3 | 63.7 | 0.0628 | 0.0421 | 0.00605 |  |  |  | 40.5 | 21.8 | 18.7 |  |  | 8.5e-10 | 2.6323e-08 |  |  |  | CUB |  |  |  |  | 9.6 | 18.1 | 6.1 | 32.4
2009-03-31 | 中国地方整備局 | 芦田川 | 芦田川 | 左岸 | 5.3 | 5k300 L-2 | 裏のり | B.5kL-2-D2-7 | 8.15 | 8.45 | 1 |  | 2.614 |  |  | 2.2 | 63 | 26.5 | 8.3 | 34.8 | 0.317 | 0.21 | 0.0232 | 0.0074 | 42.8378 | 1.07 | [6 empty] | 5.927e-07 | 5.476e-07
2009-03-31 | 中国地方整備局 | 芦田川 | 芦田川 | 左岸 | 5.3 | 5k300 L-1 | 裏のり | B.5kL-1-D1-8 | 9.15 | 9.45 | 2 |  | 2.636 |  |  | 9.6 | 55.1 | 28.2 | 7.1 | 35.3 | 0.433 | 0.266 | 0.0234 | 0.0078 | 55.5128 | 0.785 | 26.4 | 18.7 | 7.7 |  |  |  | 6.0461e-07 | 6.084e-07
2009-03-31 | 中国地方整備局 | 芦田川 | 芦田川 | 左岸 | 5.3 | 5k300 L-1 | 裏のり | B.5kL-1-D1-9 | 10.15 | 10.55 | 2 |  | 2.649 |  |  | 0 | 14.9 | 60.4 | 24.7 | 85.1 | 0.0344 | 0.0231 | 0.00317 |  |  |  | 42.9 | 22.3 | 20.6 |  |  |  | 5.8878e-09
2009-03-31 | 中国地方整備局 | 芦田川 | 芦田川 | 左岸 | 5.3 | 5k300 L-1 | 裏のり | B.5kL-1-D1-10 | 13.15 | 13.45 | 2 |  | 2.677 |  |  | 1.3 | 49.2 | 40.3 | 9.2 | 49.5 | 0.169 | 0.0784 | 0.013 | 0.00554 | 30.5054 | 0.796 | 31.6 | 18.9 | 12.7 |  |  |  | 1.5488e-07 | 3.0692e-07
2009-03-31 | 中国地方整備局 | 芦田川 | 芦田川 | 左岸 | 5.3 | 5k300 L-1 | 裏のり | B.5kL-1-D1-11 | 14.15 | 14.45 | 4 |  | 2.665 |  |  | 0.6 | 47.5 | 32.3 | 19.6 | 51.9 | 0.159 | 0.0679 | 0.00545 |  |  |  | 26.8 | 18.4 | 8.4 |  |  |  | 2.0665e-08
2009-03-31 | 中国地方整備局 | 芦田川 | 芦田川 | 左岸 | 5.3 | 5k300 L-1 | 裏のり | B.5kL-1-D1-12 | 16.15 | 16.45 | 43 |  | 2.693 |  |  | 63.8 | 29.6 |  | 6.6 | 6.6 | 10.6 | 6.19 | 0.542 | 0.175 | 60.5714 | 0.776 | [6 empty] | 0.00087837 | 0.00030625
2009-03-31 | 中国地方整備局 | 芦田川 | 芦田川 | 左岸 | 5.3 | 5k300 L-1 | 裏のり | B.5kL-1-D1-1 | 1.15 | 1.45 | 2 |  | 2.612 |  |  | 1.8 | 72.2 | 18.4 | 7.6 | 26 | 0.332 | 0.239 | 0.0398 | 0.00923 | 35.9697 | 3.81 | [6 empty] | 2.0698e-06 | 8.5193e-07
2009-03-31 | 中国地方整備局 | 芦田川 | 芦田川 | 左岸 | 5.3 | 5k300 L-2 | 裏のり | B.5kL-2-D2-1 | 1.15 | 1.45 | 4 |  | 2.615 |  |  | 6.2 | 76 | 13.4 | 4.4 | 17.8 | 0.613 | 0.473 | 0.117 | 0.0242 | 25.3306 | 3.72 | [6 empty] | 2.5176e-05 | 5.8564e-06
2009-03-31 | 中国地方整備局 | 芦田川 | 芦田川 | 左岸 | 5.3 | 5k300 L-2 | 裏のり | B.5kL-2-D2-2 | 2.15 | 2.45 | 3 |  | 2.616 |  |  | 9.8 | 77.2 | 11.5 | 1.5 | 13 | 0.75 | 0.586 | 0.195 | 0.0509 | 14.7348 | 2.8 | [6 empty] | 8.2226e-05 | 2.5908e-05
2009-03-31 | 中国地方整備局 | 芦田川 | 芦田川 | 左岸 | 5.3 | 5k300 L-1 | 裏のり | B.5kL-1-D1-2 | 2.15 | 2.5 | 2 |  | 2.672 |  |  | 1.8 | 56.4 | 27.8 | 14 | 41.8 | 0.256 | 0.148 | 0.0151 | 0.0015 | 170.6667 | 4.15 | 26.8 | 19.7 | 7.1 |  |  |  | 2.1912e-07 | 2.25e-08
2009-03-31 | 中国地方整備局 | 芦田川 | 芦田川 | 左岸 | 5.3 | 5k300 L-2 | 裏のり | B.5kL-2-T1-1・2 | 2.5 | 3.5 |  | 1.825 | 2.633 | 0.74 | 0.23289 | 7.2 | 80.6 | 10.1 | 2.1 | 12.2 | 0.613 | 0.492 | 0.186 | 0.0508 | 12.0669 | 2.68 | [5 empty] | 9e-05 | 7.3699e-05 | 2.5806e-05 |  | 2.7823e-05 | CUB |  |  |  |  | 56 | 22.8 | 7.7 | 35.3
2009-03-31 | 中国地方整備局 | 芦田川 | 芦田川 | 左岸 | 5.3 | 5k300 L-1 | 裏のり | B.5kL-1-D1-3 | 3.15 | 3.45 | 4 |  | 2.628 |  |  | 5.2 | 77.5 | 11.6 | 5.7 | 17.3 | 0.566 | 0.436 | 0.12 | 0.0227 | 24.9339 | 4.05 | [6 empty] | 2.6697e-05 | 5.1529e-06
2009-03-31 | 中国地方整備局 | 芦田川 | 芦田川 | 左岸 | 5.3 | 5k300 L-2 | 裏のり | B.5kL-2-D2-3 | 3.65 | 3.95 | 4 |  | 2.654 |  |  | 3.1 | 69.8 | 21.4 | 5.7 | 27.1 | 0.335 | 0.248 | 0.0404 | 0.00995 | 33.6683 | 3 | [6 empty] | 2.1428e-06 | 9.9003e-07
2009-03-31 | 中国地方整備局 | 芦田川 | 芦田川 | 左岸 | 5.3 | 5k300 L-1 | 裏のり | B.5kL-1-D1-4 | 4.15 | 4.5 | 2 |  | 2.646 |  |  | 6.9 | 64.5 | 23.8 | 4.8 | 28.6 | 0.359 | 0.241 | 0.0346 | 0.0124 | 28.9516 | 1.68 | [6 empty] | 1.4964e-06 | 1.5376e-06
2009-03-31 | 中国地方整備局 | 芦田川 | 芦田川 | 左岸 | 5.3 | 5k300 L-2 | 裏のり | B.5kL-2-D2-4 | 4.15 | 4.65 | 1 |  | 2.621 |  |  | 3.4 | 67.9 | 23.7 | 5 | 28.7 | 0.472 | 0.316 | 0.0348 | 0.0124 | 38.0645 | 1.64 | [6 empty] | 1.5165e-06 | 1.5376e-06
2009-03-31 | 中国地方整備局 | 芦田川 | 芦田川 | 左岸 | 5.3 | 5k300 L-2 | 裏のり | B.5kL-2-4.5～5.0 | 4.5 | 5 | [19 empty] | 7.55e-05 | 0.000156
2009-03-31 | 中国地方整備局 | 芦田川 | 芦田川 | 左岸 | 5.3 | 5k300 L-1 | 裏のり | B.5kL-1-D1-5 | 5.15 | 5.45 | 2 |  | 2.662 |  |  | 7.9 | 71.8 | 13.4 | 6.9 | 20.3 | 0.477 | 0.349 | 0.0727 | 0.0147 | 32.449 | 4.62 | [6 empty] | 8.3594e-06 | 2.1609e-06
2009-03-31 | 中国地方整備局 | 芦田川 | 芦田川 | 左岸 | 5.3 | 5k300 L-1 | 裏のり | B.5kL-1-D1-6 | 6.15 | 6.45 | 5 |  | 2.621 |  |  | 17.4 | 76.5 |  | 6.1 | 6.1 | 0.993 | 0.76 | 0.341 | 0.182 | 5.456 | 1.15 | [6 empty] | 0.00030019 | 0.00033124
2009-03-31 | 中国地方整備局 | 芦田川 | 芦田川 | 左岸 | 6.4 | 6k400-3 L-3 | 表のり | B.6kL-3-Tw1-2 | 4.7 | 5.45 |  | 1.906 | 2.672 | 0.829 | 0.31149 | 0 | 9.6 | 56.9 | 33.5 | 90.4 | 0.0212 | 0.0144 |  |  |  |  | 43.7 | 23.3 | 20.4 | [7 empty] | UU | [8 empty] | 65.5 | 0
2009-03-31 | 中国地方整備局 | 芦田川 | 芦田川 | 左岸 | 6.4 | 6k400-3 L-3 | 表のり | B.6kL-3-D3-4 | 6.15 | 6.45 | 8 |  | 2.61 |  |  | 32 | 61.4 |  | 6.6 | 6.6 | 1.47 | 1.03 | 0.371 | 0.178 | 8.2584 | 1.11 | [6 empty] | 0.00036496 | 0.00031684
2009-03-31 | 中国地方整備局 | 芦田川 | 芦田川 | 左岸 | 6.4 | 6k400-3 L-3 | 表のり | B.6kL-3-6.5～7.0 | 6.5 | 7 | [19 empty] | 2.14e-06 | 1.28e-05
2009-03-31 | 中国地方整備局 | 芦田川 | 芦田川 | 左岸 | 6.4 | 6k400-3 L-3 | 表のり | B.6kL-3-D3-5 | 7.2 | 7.45 | 6 |  | 2.622 |  |  | 23 | 66.4 | 8.8 | 1.8 | 10.6 | 1.22 | 0.917 | 0.264 | 0.0705 | 17.305 | 2.34 | [6 empty] | 0.0001659 | 4.9702e-05
2009-03-31 | 中国地方整備局 | 芦田川 | 芦田川 | 左岸 | 6.4 | 6k400-3 L-3 | 表のり | B.6kL-3-D3-6 | 8.15 | 8.55 | 1 |  | 2.646 |  |  | 6.8 | 73.7 | 12.5 | 7 | 19.5 | 0.489 | 0.356 | 0.0818 | 0.0142 | 34.4366 | 4.46 | [6 empty] | 1.0986e-05 | 2.0164e-06
2009-03-31 | 中国地方整備局 | 芦田川 | 芦田川 | 左岸 | 6.4 | 6k400-3 L-3 | 表のり | B.6kL-3-D3-7 | 10.2 | 10.45 | 2 |  | 2.653 |  |  | 0.7 | 40.7 | 35.8 | 22.8 | 58.6 | 0.0854 | 0.0444 | 0.00374 |  |  |  | 34.1 | 19.5 | 14.6 |  |  |  | 8.6366e-09
2009-03-31 | 中国地方整備局 | 芦田川 | 芦田川 | 左岸 | 6.4 | 6k400-3 L-3 | 表のり | B.6kL-3-D3-8 | 12.15 | 12.45 | 3 |  | 2.645 |  |  | 6.6 | 49.9 | 28.3 | 15.2 | 43.5 | 0.241 | 0.139 | 0.0098 | 0.00206 | 116.9903 | 1.38 | 27.5 | 19.6 | 7.9 |  |  |  | 8.0477e-08 | 4.2436e-08
2009-03-31 | 中国地方整備局 | 芦田川 | 芦田川 | 左岸 | 6.4 | 6k400-3 L-3 | 表のり | B.6kL-3-D3-9 | 14.15 | 14.45 | 29 |  | 2.646 |  |  | 67.2 | 27.8 |  | 5 | 5 | 9.8 | 6.94 | 0.793 | 0.322 | 30.4348 | 0.832 | [6 empty] | 0.0021214 | 0.0010368
2009-03-31 | 中国地方整備局 | 芦田川 | 芦田川 | 左岸 | 6.4 | 6k400-3 L-3 | 表のり | B.6kL-3-D3-10 | 15.15 | 15.45 | 32 |  | 2.634 |  |  | 15.5 | 75 |  | 9.5 | 9.5 | 1.01 | 0.789 | 0.257 | 0.0831 | 12.154 | 2.28 | [6 empty] | 0.00015589 | 6.9056e-05
2009-03-31 | 中国地方整備局 | 芦田川 | 芦田川 | 左岸 | 6.4 | 6k400-3 L-3 | 表のり | B.6kL-3-D3-11 | 16.15 | 16.45 | 42 |  | 2.656 |  |  | 55.1 | 37.3 |  | 7.6 | 7.6 | 5.04 | 2.83 | 0.419 | 0.138 | 36.5217 | 0.916 | [6 empty] | 0.0004838 | 0.00019044
2009-03-31 | 中国地方整備局 | 芦田川 | 芦田川 | 左岸 | 6.4 | 6k400-3 L-3 | 表のり | B.6kL-3-D3-1 | 1.15 | 1.45 | 3 |  | 2.648 |  |  | 6.3 | 60.9 | 23.3 | 9.5 | 32.8 | 0.401 | 0.256 | 0.0231 | 0.00552 | 72.6449 | 1.63 | [6 empty] | 5.868e-07 | 3.047e-07
2009-03-31 | 中国地方整備局 | 芦田川 | 芦田川 | 左岸 | 6.4 | 6k400-3 L-3 | 表のり | B.6kL-3-T1-1 | 2 | 3 |  | 1.963 | 2.604 | 0.58 | 0.12349 | 8.9 | 53.9 | 27.6 | 9.6 | 37.2 | 0.354 | 0.216 | 0.0216 | 0.00557 | 63.5548 | 1.14 | 25.3 | 19.5 | 5.8 |  |  | 1.2e-05 | 5.0226e-07 | 3.1025e-07 |  | 3.1211e-08 | CUB |  |  |  |  | 1.5 | 30.4 | 1 | 36.8
2009-03-31 | 中国地方整備局 | 芦田川 | 芦田川 | 左岸 | 6.4 | 6k400-3 L-3 | 表のり | B.6kL-3-D3-2 | 3.2 | 3.5 | 6 |  | 2.621 |  |  | 6.1 | 90 |  | 3.9 | 3.9 | 0.698 | 0.623 | 0.425 | 0.299 | 2.3344 | 1.16 | [6 empty] | 0.00050001 | 0.00089401
2009-03-31 | 中国地方整備局 | 芦田川 | 芦田川 | 左岸 | 6.4 | 6k400-3 L-3 | 表のり | B.6kL-3-D3-3 | 4.15 | 4.5 | 2 |  | 2.625 |  |  | 5 | 62.1 | 26.6 | 6.3 | 32.9 | 0.26 | 0.176 | 0.031 | 0.0105 | 24.7619 | 1.4 | [6 empty] | 1.1601e-06 | 1.1025e-06
2009-03-31 | 中国地方整備局 | 芦田川 | 芦田川 | 左岸 | 6.4 | 6k400-3 L-2 | 裏のり | B.6kL-2-D2-3 | 3.15 | 3.5 | 2 |  | 2.615 |  |  | 9.9 | 60.2 | 23.1 | 6.8 | 29.9 | 0.618 | 0.403 | 0.0348 | 0.0105 | 58.8571 | 0.883 | [6 empty] | 1.5165e-06 | 1.1025e-06
2009-03-31 | 中国地方整備局 | 芦田川 | 芦田川 | 左岸 | 6.4 | 6k400-3 L-2 | 裏のり | B.6kL-2-Tw1-1 | 3.5 | 4.5 |  | 1.908 | 2.653 | 0.806 | 0.28993 | 0.6 | 30 | 45 | 24.4 | 69.4 | 0.0438 | 0.025 | 0.00356 |  |  |  | 39.5 | 23.3 | 16.2 |  |  |  | 7.7039e-09 |  |  |  | UU | [8 empty] | 42.9 | 0
2009-03-31 | 中国地方整備局 | 芦田川 | 芦田川 | 左岸 | 6.4 | 6k400-3 L-2 | 裏のり | B.6kL-2-4.5～5.0 | 4.5 | 5 | [19 empty] | 8.42e-08 | 7.76e-07
2009-03-31 | 中国地方整備局 | 芦田川 | 芦田川 | 左岸 | 6.4 | 6k400-3 L-1 | 裏のり | B.6kL-1-D1-5 | 5.15 | 5.45 | 5 |  | 2.657 |  |  | 0.4 | 41.5 | 47.6 | 10.5 | 58.1 | 0.0841 | 0.0535 | 0.0109 | 0.00474 | 17.7426 | 0.831 | 27.9 | 19.3 | 8.6 |  |  |  | 1.0297e-07 | 2.2468e-07
2009-03-31 | 中国地方整備局 | 芦田川 | 芦田川 | 左岸 | 6.4 | 6k400-3 L-2 | 裏のり | B.6kL-2-D2-4 | 5.2 | 5.5 | 12 |  | 2.628 |  |  | 29.7 | 63.8 | 0 | 6.5 |  | 1.31 | 0.884 | 0.288 | 0.156 | 8.3974 | 0.871 | [6 empty] | 0.00020296 | 0.00024336
2009-03-31 | 中国地方整備局 | 芦田川 | 芦田川 | 左岸 | 6.4 | 6k400-3 L-1 | 裏のり | B.6kL-1-D1-6 | 6.15 | 6.45 | 9 |  | 2.615 |  |  | 28.7 | 70 |  | 1.3 | 1.3 | 1.33 | 0.966 | 0.398 | 0.275 | 4.8364 | 0.794 | [6 empty] | 0.00042947 | 0.00075625
2009-03-31 | 中国地方整備局 | 芦田川 | 芦田川 | 左岸 | 6.4 | 6k400-3 L-1 | 裏のり | B.6kL-1-D1-7 | 7.15 | 7.45 | 12 |  | 2.638 |  |  | 25.6 | 69.3 |  | 5.1 | 5.1 | 1.3 | 0.957 | 0.346 | 0.2 | 6.5 | 0.973 | [6 empty] | 0.00031048 | 0.0004
2009-03-31 | 中国地方整備局 | 芦田川 | 芦田川 | 左岸 | 6.4 | 6k400-3 L-2 | 裏のり | B.6kL-2-D2-5 | 7.15 | 7.45 | 1 |  | 2.643 |  |  | 0 | 71.3 | 24.6 | 4.1 |  | 0.291 | 0.227 | 0.0369 | 0.0121 | 24.0496 | 2.22 | 24.6 | 17.4 | 7.2 |  |  |  | 1.737e-06 | 1.4641e-06
2009-03-31 | 中国地方整備局 | 芦田川 | 芦田川 | 左岸 | 6.4 | 6k400-3 L-1 | 裏のり | B.6kL-1-D1-8 | 9.15 | 9.5 | 2 |  | 2.657 |  |  | 0.4 | 74.3 | 17.2 | 8.1 | 25.3 | 0.325 | 0.252 | 0.0376 | 0.00818 | 39.7311 | 5.42 | [6 empty] | 1.8143e-06 | 6.6912e-07
2009-03-31 | 中国地方整備局 | 芦田川 | 芦田川 | 左岸 | 6.4 | 6k400-3 L-1 | 裏のり | B.6kL-1-D1-9 | 11 | 11.5 | 0 |  | 2.675 |  |  | 3.4 | 42.7 | 35.5 | 18.4 | 53.9 | 0.13 | 0.0609 | 0.00674 |  |  |  | 33.2 | 21.8 | 11.4 |  |  |  | 3.3807e-08
2009-03-31 | 中国地方整備局 | 芦田川 | 芦田川 | 左岸 | 6.4 | 6k400-3 L-1 | 裏のり | B.6kL-1-D1-10 | 13.15 | 13.45 | 5 |  | 2.662 |  |  | 12.3 | 66.7 | 14.8 | 6.2 | 21 | 0.78 | 0.544 | 0.0678 | 0.0152 | 51.3158 | 3.41 | [6 empty] | 7.1115e-06 | 2.3104e-06
2009-03-31 | 中国地方整備局 | 芦田川 | 芦田川 | 左岸 | 6.4 | 6k400-3 L-1 | 裏のり | B.6kL-1-D1-11 | 15.15 | 15.45 | 37 |  | 2.663 |  |  | 59.9 | 32.9 |  | 7.2 | 7.2 | 6.08 | 3.86 | 0.456 | 0.15 | 40.5333 | 1.03 | [6 empty] | 0.0005886 | 0.000225
2009-03-31 | 中国地方整備局 | 芦田川 | 芦田川 | 左岸 | 6.4 | 6k400-3 L-1 | 裏のり | B.6kL-1-D1-12 | 18.15 | 18.45 | 24 |  | 2.675 |  |  | 74.6 | 16.3 |  | 9.1 | 9.1 | 23.9 | 11.8 | 0.908 | 0.12 | 199.1667 | 4.32 | [6 empty] | 0.0029033 | 0.000144
2009-03-31 | 中国地方整備局 | 芦田川 | 芦田川 | 左岸 | 6.4 | 6k400-3 L-2 | 裏のり | B.6kL-2-D2-1 | 0.65 | 0.95 | 5 |  | 2.631 |  |  | 11.3 | 65.5 | 18.1 | 5.1 | 23.2 | 0.684 | 0.502 | 0.0508 | 0.0142 | 48.169 | 2.87 | [6 empty] | 3.6432e-06 | 2.0164e-06
2009-03-31 | 中国地方整備局 | 芦田川 | 芦田川 | 左岸 | 6.4 | 6k400-3 L-2 | 裏のり | B.6kL-2-T1-1 | 1 | 2 |  | 1.731 | 2.643 | 0.899 | 0.38261 | 8.3 | 71.4 | 12.3 | 8 | 20.3 | 0.344 | 0.269 | 0.0734 | 0.0118 | 29.1525 | 4.76 | [5 empty] | 2.8e-06 | 8.5471e-06 | 1.3924e-06 |  | 1.3731e-06 | CUB |  |  |  |  | 5.4 | 22.4 | 1.1 | 36.8
2009-03-31 | 中国地方整備局 | 芦田川 | 芦田川 | 左岸 | 6.4 | 6k400-3 L-1 | 裏のり | B.6kL-1-D1-1 | 1.15 | 1.45 | 3 |  | 2.648 |  |  | 5.4 | 56 | 28.5 | 10.1 | 38.6 | 0.259 | 0.163 | 0.0203 | 0.00494 | 52.4291 | 1.88 | 25.6 | 18.7 | 6.9 |  |  |  | 4.3498e-07 | 2.4404e-07
2009-03-31 | 中国地方整備局 | 芦田川 | 芦田川 | 左岸 | 6.4 | 6k400-3 L-1 | 裏のり | B.6kL-1-D1-2 | 2.15 | 2.45 | 3 |  | 2.632 |  |  | 18 | 55.4 | 19.7 | 6.9 | 26.6 | 0.56 | 0.371 | 0.0456 | 0.0106 | 52.8302 | 1.89 | [6 empty] | 2.8368e-06 | 1.1236e-06
2009-03-31 | 中国地方整備局 | 芦田川 | 芦田川 | 左岸 | 6.4 | 6k400-3 L-2 | 裏のり | B.6kL-2-D2-2 | 2.15 | 2.45 | 3 |  | 2.614 |  |  | 11.7 | 67.6 | 16.8 | 3.9 | 20.7 | 0.574 | 0.384 | 0.0706 | 0.0187 | 30.6952 | 2.36 | [6 empty] | 7.8105e-06 | 3.4969e-06
2009-03-31 | 中国地方整備局 | 芦田川 | 芦田川 | 左岸 | 6.4 | 6k400-3 L-1 | 裏のり | B.6kL-1-D1-3 | 3.15 | 3.45 | 3 |  | 2.645 |  |  | 4.7 | 61.4 | 27.8 | 6.1 | 33.9 | 0.359 | 0.224 | 0.0282 | 0.0104 | 34.5192 | 0.84 | [6 empty] | 9.316e-07 | 1.0816e-06
2009-03-31 | 中国地方整備局 | 芦田川 | 芦田川 | 左岸 | 6.4 | 6k400-3 L-1 | 裏のり | B.6kL-1-D1-4 | 4.15 | 4.45 | 2 |  | 2.596 |  |  | 4.2 | 57.4 | 30.9 | 7.5 | 38.4 | 0.25 | 0.144 | 0.0218 | 0.00813 | 30.7503 | 0.987 | 26.8 | 19.3 | 7.5 |  |  |  | 5.131e-07 | 6.6097e-07
2009-03-31 | 中国地方整備局 | 芦田川 | 芦田川 | 左岸 | 7.87 | 7k800+70 L-3 | 表のり | B.7kL-3-T2-1.2.3 | 5 | 6.1 |  | 1.726 | 2.593 | 0.618 | 0.14588 | 24.2 | 72.1 |  | 3.7 | 3.7 | 1.3 | 1.01 | 0.446 | 0.269 | 4.8327 | 1.06 | [5 empty] | 0.00013 | 0.00055912 | 0.00072361 |  | 0.00059739 | CUB |  |  |  |  | 57.1 | 36.1 | 2.2 | 37.1
2009-03-31 | 中国地方整備局 | 芦田川 | 芦田川 | 左岸 | 7.87 | 7k800+70 L-3 | 表のり | B.7kL-3-D3-4 | 6.15 | 6.45 | 5 |  | 2.611 |  |  | 23.7 | 68.8 |  | 7.5 | 7.5 | 1.42 | 1.17 | 0.48 | 0.147 | 9.6599 | 2.6 | [6 empty] | 0.00066288 | 0.00021609
2009-03-31 | 中国地方整備局 | 芦田川 | 芦田川 | 左岸 | 7.87 | 7k800+70 L-3 | 表のり | B.7kL-3-D3-5 | 7.15 | 7.45 | 10 |  | 2.617 |  |  | 58.1 | 41.7 |  | 0.2 | 0.2 | 3.12 | 2.44 | 1.07 | 0.726 | 4.2975 | 0.941 | [6 empty] | 0.004247 | 0.0052708
2009-03-31 | 中国地方整備局 | 芦田川 | 芦田川 | 左岸 | 7.87 | 7k800+70 L-3 | 表のり | B.7kL-3-D3-6 | 8.15 | 8.45 | 12 |  | 2.614 |  |  | 21.1 | 73.6 |  | 5.3 | 5.3 | 1.3 | 1.06 | 0.449 | 0.205 | 6.3415 | 1.63 | [6 empty] | 0.00056788 | 0.00042025
2009-03-31 | 中国地方整備局 | 芦田川 | 芦田川 | 左岸 | 7.87 | 7k800+70 L-3 | 表のり | B.7kL-3-D3-7 | 9.15 | 9.45 | 14 |  | 2.62 |  |  | 11.9 | 78.9 |  | 9.2 | 9.2 | 0.736 | 0.561 | 0.227 | 0.0875 | 8.4114 | 1.63 | [6 empty] | 0.00011693 | 7.6562e-05
2009-03-31 | 中国地方整備局 | 芦田川 | 芦田川 | 左岸 | 7.87 | 7k800+70 L-3 | 表のり | B.7kL-3-D3-8 | 11.15 | 11.45 | 3 |  | 2.63 |  |  | 0.5 | 68.7 | 22.5 | 8.3 | 30.8 | 0.275 | 0.202 | 0.0266 | 0.0078 | 35.2564 | 2.19 | [6 empty] | 8.1367e-07 | 6.084e-07
2009-03-31 | 中国地方整備局 | 芦田川 | 芦田川 | 左岸 | 7.87 | 7k800+70 L-3 | 表のり | B.7kL-3-D3-9 | 13.15 | 13.45 | 35 |  | 2.684 |  |  | 65.2 | 25 |  | 9.8 | 9.8 | 8.19 | 5.94 | 0.466 | 0.0811 | 100.9864 | 2.1 | [6 empty] | 0.00061894 | 6.5772e-05
2009-03-31 | 中国地方整備局 | 芦田川 | 芦田川 | 左岸 | 7.87 | 7k800+70 L-3 | 表のり | B.7kL-3-D3-10 | 15.15 | 15.45 | 40 |  | 2.625 |  |  | 39.6 | 49.7 | 9.4 | 1.3 | 10.7 | 1.96 | 1.17 | 0.272 | 0.0611 | 32.0786 | 2.16 | [6 empty] | 0.00017779 | 3.7332e-05
2009-03-31 | 中国地方整備局 | 芦田川 | 芦田川 | 左岸 | 7.87 | 7k800+70 L-3 | 表のり | B.7kL-3-D3-1 | 1.15 | 1.45 | 2 |  | 2.628 |  |  | 1.9 | 59.4 | 30.4 | 8.3 | 38.7 | 0.18 | 0.135 | 0.022 | 0.0065 | 27.6923 | 2.08 | 27 | 19.2 | 7.8 |  |  |  | 5.2407e-07 | 4.225e-07
2009-03-31 | 中国地方整備局 | 芦田川 | 芦田川 | 左岸 | 7.87 | 7k800+70 L-3 | 表のり | B.7kL-3-T1-1.2 | 2 | 3 |  | 1.85 | 2.628 | 0.757 | 0.2469 | 1.4 | 61.8 | 33.1 | 3.7 | 36.8 | 0.176 | 0.138 | 0.0334 | 0.0133 | 13.2331 | 1.34 | 24.5 | 17.8 | 6.7 |  |  | 2e-06 | 1.3789e-06 | 1.7689e-06 |  | 6.543e-07 | CUB |  |  |  |  | 19.9 | 20.9 | 0 | 37.1
2009-03-31 | 中国地方整備局 | 芦田川 | 芦田川 | 左岸 | 7.87 | 7k800+70 L-3 | 表のり | B.7kL-3-D3-2 | 3.15 | 3.45 | 3 |  | 2.623 |  |  | 4.5 | 49.6 | 27.4 | 18.5 | 45.9 | 0.158 | 0.1 | 0.00742 |  |  |  | 27.5 | 18.4 | 9.1 |  |  |  | 4.224e-08
2009-03-31 | 中国地方整備局 | 芦田川 | 芦田川 | 左岸 | 7.87 | 7k800+70 L-3 | 表のり | B.7kL-3-D3-3 | 4.15 | 4.45 | 3 |  | 2.656 |  |  | 2.1 | 46.4 | 34 | 17.5 | 51.5 | 0.117 | 0.0691 | 0.0067 | 0.00196 | 59.6939 | 1.05 | 27.3 | 19.6 | 7.7 |  |  |  | 3.3344e-08 | 3.8416e-08
2009-03-31 | 中国地方整備局 | 芦田川 | 芦田川 | 左岸 | 7.87 | 7k800+70 L-2 | 裏のり | B.7kL-2-T2-1.2.3 | 4 | 5 |  | 1.875 | 2.607 | 0.611 | 0.14159 | 6.8 | 80.3 | 9.8 | 3.1 | 12.9 | 0.594 | 0.485 | 0.211 | 0.0507 | 11.716 | 3.23 | [5 empty] | 6.2e-05 | 9.871e-05 | 2.5705e-05 |  | 1.6738e-05 | CUB |  |  |  |  | 57.1 | 20 | 15.3 | 32.8
2009-03-31 | 中国地方整備局 | 芦田川 | 芦田川 | 左岸 | 7.87 | 7k800+70 L-1 | 裏のり | B.7kL-1-D1-5 | 5.15 | 5.45 | 9 |  | 2.606 |  |  | 17.3 | 78.4 |  | 4.3 | 4.3 | 1.09 | 0.876 | 0.442 | 0.277 | 3.935 | 1.08 | [6 empty] | 0.00054757 | 0.00076729
2009-03-31 | 中国地方整備局 | 芦田川 | 芦田川 | 左岸 | 7.87 | 7k800+70 L-2 | 裏のり | B.7kL-2-D2-4 | 5.15 | 5.45 | 8 |  | 2.622 |  |  | 19.8 | 74.7 |  | 5.5 | 5.5 | 1.21 | 0.971 | 0.413 | 0.222 | 5.4505 | 1.27 | [6 empty] | 0.0004679 | 0.00049284
2009-03-31 | 中国地方整備局 | 芦田川 | 芦田川 | 左岸 | 7.87 | 8k800+10 L-1 | 裏のり | B.8KL-1-D1-5 | 5.15 | 5.45 | 1 |  | 2.672 |  |  | 2 | 62.7 | 26.2 | 9.1 | 35.3 | 0.191 | 0.147 | 0.0328 | 0.00633 | 30.1738 | 3.14 | 9999 | 9999 | 0 |  |  |  | 1.3221e-06 | 4.0069e-07
2009-03-31 | 中国地方整備局 | 芦田川 | 芦田川 | 左岸 | 7.87 | 7k800+70 L-1 | 裏のり | B.7kL-1-D1-6 | 6.15 | 6.45 | 9 |  | 2.631 |  |  | 13 | 85.3 |  | 1.7 | 1.7 | 0.909 | 0.764 | 0.466 | 0.361 | 2.518 | 0.942 | [6 empty] | 0.00061894 | 0.0013032
2009-03-31 | 中国地方整備局 | 芦田川 | 芦田川 | 左岸 | 7.87 | 7k800+70 L-2 | 裏のり | B.7kL-2-D2-5 | 6.15 | 6.45 | 9 |  | 2.6 |  |  | 19.2 | 77.6 |  | 3.2 | 3.2 | 0.987 | 0.762 | 0.339 | 0.212 | 4.6557 | 1.02 | [6 empty] | 0.00029612 | 0.00044944
2009-03-31 | 中国地方整備局 | 芦田川 | 芦田川 | 左岸 | 7.87 | 7k800+70 L-2 | 裏のり | B.7kL-2-6.5～7.0 | 6.5 | 7 | [19 empty] | 9.49e-08 | 2.58e-05
2009-03-31 | 中国地方整備局 | 芦田川 | 芦田川 | 左岸 | 7.87 | 7k800+70 L-2 | 裏のり | B.7kL-2-D2-6 | 7.15 | 7.45 | 10 |  | 2.616 |  |  | 0 | 82.7 | 16.1 | 1.2 | 17.3 | 0.3 | 0.239 | 0.08 | 0.0473 | 6.3425 | 0.688 | [6 empty] | 1.0434e-05 | 2.2373e-05
2009-03-31 | 中国地方整備局 | 芦田川 | 芦田川 | 左岸 | 7.87 | 8k800+10 L-1 | 裏のり | B.8KL-1-D1-6 | 7.15 | 7.45 | 3 |  | 2.675 |  |  | 0 | 11.3 | 48.6 | 40.1 | 88.7 | 0.0215 | 0.0113 |  |  |  |  | 44 | 21.6 | 22.4
2009-03-31 | 中国地方整備局 | 芦田川 | 芦田川 | 左岸 | 7.87 | 7k800+70 L-1 | 裏のり | B.7kL-1-D1-7 | 7.15 | 7.5 | 8 |  | 2.632 |  |  | 21.7 | 76.2 |  | 2.1 | 2.1 | 1.05 | 0.787 | 0.349 | 0.227 | 4.6256 | 0.939 | [6 empty] | 0.00031676 | 0.00051529
2009-03-31 | 中国地方整備局 | 芦田川 | 芦田川 | 左岸 | 7.87 | 8k800+10 L-1 | 裏のり | B.8KL-1-D1-7 | 8.15 | 8.45 | 15 |  | 2.643 |  |  | 0.3 | 76.6 | 14.1 | 9 | 23.1 | 0.523 | 0.438 | 0.0501 | 0.00647 | 80.8346 | 13.3 | [6 empty] | 3.528e-06 | 4.1861e-07
2009-03-31 | 中国地方整備局 | 芦田川 | 芦田川 | 左岸 | 7.87 | 8k800+10 L-1 | 裏のり | B.8KL-1-D1-8 | 9.15 | 9.45 | 19 |  | 2.638 |  |  | 31.6 | 62.7 |  | 5.7 | 5.7 | 1.46 | 1.04 | 0.405 | 0.184 | 7.9348 | 1.24 | [6 empty] | 0.00044717 | 0.00033856
2009-03-31 | 中国地方整備局 | 芦田川 | 芦田川 | 左岸 | 7.87 | 7k800+70 L-1 | 裏のり | B.7kL-1-D1-8 | 9.15 | 9.5 | 18 |  | 2.634 |  |  | 6.9 | 87.1 |  | 6 | 6 | 0.692 | 0.555 | 0.282 | 0.18 | 3.8444 | 1.05 | [6 empty] | 0.0001933 | 0.000324
2009-03-31 | 中国地方整備局 | 芦田川 | 芦田川 | 左岸 | 7.87 | 8k800+10 L-1 | 裏のり | B.8KL-1-D1-9 | 10.15 | 10.45 | 19 |  | 2.613 |  |  | 37.6 | 52.5 |  | 9.9 | 9.9 | 1.8 | 1.19 | 0.274 | 0.0768 | 23.4375 | 1.79 | [6 empty] | 0.00018083 | 5.8982e-05
2009-03-31 | 中国地方整備局 | 芦田川 | 芦田川 | 左岸 | 7.87 | 7k800+70 L-1 | 裏のり | B.7kL-1-D1-9 | 11 | 11.5 | 2 |  | 2.652 |  |  | 6.3 | 68 | 22.1 | 3.6 | 25.7 | 0.396 | 0.281 | 0.0468 | 0.0141 | 28.0851 | 2.54 | [6 empty] | 3.0127e-06 | 1.9881e-06
2009-03-31 | 中国地方整備局 | 芦田川 | 芦田川 | 左岸 | 7.87 | 8k800+10 L-1 | 裏のり | B.8KL-1-D1-10 | 12.15 | 12.45 | 6 |  | 2.631 |  |  | 11.2 | 72.1 | 9.4 | 7.3 | 16.7 | 0.727 | 0.548 | 0.151 | 0.0117 | 62.1368 | 9.22 | [6 empty] | 4.5466e-05 | 1.3689e-06
2009-03-31 | 中国地方整備局 | 芦田川 | 芦田川 | 左岸 | 7.87 | 7k800+70 L-1 | 裏のり | B.7kL-1-D1-10 | 14.15 | 14.45 | 48 |  | 2.648 |  |  | 53.8 | 35.4 | 9.4 | 1.4 | 10.8 | 6.5 | 2.78 | 0.335 | 0.0601 | 108.1531 | 1.05 | [6 empty] | 0.00028809 | 3.612e-05
2009-03-31 | 中国地方整備局 | 芦田川 | 芦田川 | 左岸 | 7.87 | 8k800+10 L-1 | 裏のり | B.8KL-1-D1-11 | 15.15 | 15.45 | 27 |  | 2.637 |  |  | 73.5 | 22 |  | 4.5 | 4.5 | 9.96 | 7.88 | 1.11 | 0.373 | 26.7024 | 2.08 | [6 empty] | 0.004624 | 0.0013913
2009-03-31 | 中国地方整備局 | 芦田川 | 芦田川 | 左岸 | 7.87 | 7k800+70 L-1 | 裏のり | B.7kL-1-D1-11 | 16.15 | 16.43 | 50 |  | 2.684 |  |  | 66.5 | 27.4 |  | 6.1 | 6.1 | 11.8 | 9.38 | 0.452 | 0.151 | 78.1457 | 0.993 | [6 empty] | 0.00057671 | 0.00022801
2009-03-31 | 中国地方整備局 | 芦田川 | 芦田川 | 左岸 | 7.87 | 8k800+10 L-1 | 裏のり | B.8KL-1-D1-12 | 18.15 | 18.44 | 50 |  | 2.673 |  |  | 58.1 | 34 |  | 7.9 | 7.9 | 5.53 | 3.27 | 0.587 | 0.159 | 34.7799 | 1.28 | [6 empty] | 0.0010567 | 0.00025281
2009-03-31 | 中国地方整備局 | 芦田川 | 芦田川 | 左岸 | 7.87 | 7k800+70 L-2 | 裏のり | B.7kL-2-D2-1 | 0.65 | 0.95 | 4 |  | 2.679 |  |  | 16.4 | 69.1 | 11.8 | 2.7 | 14.5 | 0.818 | 0.582 | 0.138 | 0.0397 | 20.6045 | 1.86 | [6 empty] | 3.6906e-05 | 1.5761e-05
2009-03-31 | 中国地方整備局 | 芦田川 | 芦田川 | 左岸 | 7.87 | 7k800+70 L-2 | 裏のり | B.7kL-2-T1-1 | 1 | 2 |  | 1.841 | 2.646 | 0.812 | 0.29547 | 1.5 | 49.3 | 35.4 | 13.8 | 49.2 | 0.133 | 0.0785 | 0.0111 | 0.00265 | 50.1887 | 2.24 | 28.5 | 20.4 | 8.1 |  |  | 1.8e-06 | 1.074e-07 | 7.0225e-08 |  | 7.9687e-09 | CUB |  |  |  |  | 9.2 | 21.2 | 3.3 | 35.1
2009-03-31 | 中国地方整備局 | 芦田川 | 芦田川 | 左岸 | 7.87 | 7k800+70 L-1 | 裏のり | B.7kL-1-D1-1 | 1.15 | 1.45 | 5 |  | 2.663 |  |  | 1.2 | 56.9 | 34.3 | 7.6 | 41.9 | 0.143 | 0.109 | 0.0236 | 0.00861 | 16.6086 | 1.68 | 31.4 | 21 | 10.4 |  |  |  | 6.1665e-07 | 7.4132e-07
2009-03-31 | 中国地方整備局 | 芦田川 | 芦田川 | 左岸 | 7.87 | 8k800+10 L-1 | 裏のり | B.8KL-1-D1-1 | 1.15 | 1.45 | 2 |  | 2.654 |  |  | 2.3 | 70.9 | 22 | 4.8 | 26.8 | 0.231 | 0.181 | 0.0529 | 0.0172 | 13.4302 | 2.24 | [6 empty] | 4.0017e-06 | 2.9584e-06
2009-03-31 | 中国地方整備局 | 芦田川 | 芦田川 | 左岸 | 7.87 | 7k800+70 L-1 | 裏のり | B.7kL-1-D1-2 | 2.15 | 2.45 | 5 |  | 2.644 |  |  | 1.8 | 61.3 | 27.4 | 9.5 | 36.9 | 0.229 | 0.159 | 0.0207 | 0.00566 | 40.4594 | 1.71 | 26.4 | 19.9 | 6.5 |  |  |  | 4.551e-07 | 3.2036e-07
2009-03-31 | 中国地方整備局 | 芦田川 | 芦田川 | 左岸 | 7.87 | 7k800+70 L-2 | 裏のり | B.7kL-2-D2-2 | 2.15 | 2.45 | 2 |  | 2.635 |  |  | 2.8 | 64.6 | 26.1 | 6.5 | 32.6 | 0.208 | 0.159 | 0.0283 | 0.00994 | 20.9256 | 1.88 | [6 empty] | 9.3927e-07 | 9.8804e-07
2009-03-31 | 中国地方整備局 | 芦田川 | 芦田川 | 左岸 | 7.87 | 8k800+10 L-1 | 裏のり | B.8KL-1-D1-2 | 2.15 | 2.45 | 3 |  | 2.643 |  |  | 1.6 | 63.1 | 27.3 | 8 | 35.3 | 0.205 | 0.152 | 0.024 | 0.00804 | 25.4975 | 1.76 | 24 | 17.4 | 6.6 |  |  |  | 6.4113e-07 | 6.4642e-07
2009-03-31 | 中国地方整備局 | 芦田川 | 芦田川 | 左岸 | 7.87 | 7k800+70 L-1 | 裏のり | B.7kL-1-D1-3 | 3.15 | 3.45 | 2 |  | 2.623 |  |  | 3.6 | 65.6 | 22.9 | 7.9 | 30.8 | 0.296 | 0.211 | 0.0327 | 0.00838 | 35.3222 | 2.07 | [6 empty] | 1.3128e-06 | 7.0224e-07
2009-03-31 | 中国地方整備局 | 芦田川 | 芦田川 | 左岸 | 7.87 | 7k800+70 L-2 | 裏のり | B.7kL-2-D2-3 | 3.15 | 3.45 | 4 |  | 2.616 |  |  | 14 | 77 |  | 9 | 9 | 0.767 | 0.606 | 0.278 | 0.103 | 7.4466 | 1.8 | [6 empty] | 0.000187 | 0.00010609
2009-03-31 | 中国地方整備局 | 芦田川 | 芦田川 | 左岸 | 7.87 | 8k800+10 L-1 | 裏のり | B.8KL-1-D1-3 | 3.15 | 3.45 | 3 |  | 2.657 |  |  | 15 | 79.7 |  | 5.3 | 5.3 | 0.946 | 0.767 | 0.397 | 0.213 | 4.4413 | 1.31 | [6 empty] | 0.00042697 | 0.00045369
2009-03-31 | 中国地方整備局 | 芦田川 | 芦田川 | 左岸 | 7.87 | 7k800+70 L-1 | 裏のり | B.7kL-1-D1-4 | 4.15 | 4.45 | 3 |  | 2.656 |  |  | 0.6 | 69 | 26.7 | 3.7 | 30.4 | 0.226 | 0.169 | 0.0449 | 0.0211 | 10.7109 | 1.14 | [6 empty] | 2.7369e-06 | 4.4521e-06
2009-03-31 | 中国地方整備局 | 芦田川 | 芦田川 | 左岸 | 7.87 | 8k800+10 L-1 | 裏のり | B.8KL-1-D1-4 | 4.15 | 4.45 | 2 |  | 2.645 |  |  | 9.5 | 76.7 | 12 | 1.8 | 13.8 | 0.68 | 0.516 | 0.169 | 0.0448 | 15.1786 | 2.52 | [6 empty] | 5.9022e-05 | 2.007e-05
2009-03-31 | 中国地方整備局 | 芦田川 | 芦田川 | 左岸 | 9.2 | No.2 | 裏のり | B.2-1 | 1 | 1.8 |  | 1.88 | 2.659 |  |  | 1 | 48 | 32 | 19 | 51 | 0.14 | 0.0704 | 0.00578 | 0.00153 | 91.5033 | 0.881 | [5 empty] | 4.05e-08 | 2.368e-08 | 2.3409e-08 |  |  | CU |  |  | 0.2 | 20.8
2009-03-31 | 中国地方整備局 | 芦田川 | 芦田川 | 左岸 | 9.2 | No.1 | 裏のり | B.1-1 | 1.15 | 1.45 | 3 |  | 2.638 |  |  | 14 | 80 |  | 6 | 6 | 1.01 | 0.805 | 0.364 | 0.199 | 5.0754 | 1.24 | [6 empty] | 0.0003492 | 0.00039601
2009-03-31 | 中国地方整備局 | 芦田川 | 芦田川 | 左岸 | 9.2 | No.3 | 表のり | B.3-1 | 1.15 | 1.45 | 5 |  | 2.624 |  |  | 19 | 76 |  | 5 | 5 | 1.11 | 0.851 | 0.348 | 0.219 | 5.0685 | 0.959 | [6 empty] | 0.00031466 | 0.00047961
2009-03-31 | 中国地方整備局 | 芦田川 | 芦田川 | 左岸 | 9.2 | No.3 | 表のり | B.3-2 | 1.5 | 2.5 |  | 1.851 | 2.628 |  |  | 16 | 79 |  | 5 | 5 | 1.08 | 0.855 | 0.377 | 0.227 | 4.7577 | 1.1 | [5 empty] | 1.44e-05 | 0.00037878 | 0.00051529 |  |  | CU |  |  | 0.9 | 37.5
2009-03-31 | 中国地方整備局 | 芦田川 | 芦田川 | 左岸 | 9.2 | No.1 | 裏のり | B.1-2 | 2.15 | 2.45 | 3 |  | 2.671 |  |  | 2 | 48 | 26 | 24 | 50 | 0.125 | 0.0739 | 0.00289 |  |  |  | 28.5 | 18.4 | 10.1 |  |  |  | 4.7523e-09
2009-03-31 | 中国地方整備局 | 芦田川 | 芦田川 | 左岸 | 9.2 | No.2 | 裏のり | B.2-2 | 2.15 | 2.45 | 2 |  | 2.634 |  |  | 6 | 72 | 13 | 9 | 22 | 0.361 | 0.275 | 0.051 | 0.00638 | 56.5831 | 8.75 | [6 empty] | 3.6765e-06 | 4.0704e-07
2009-03-31 | 中国地方整備局 | 芦田川 | 芦田川 | 左岸 | 9.2 | No.2 | 裏のり | B.2-3 | 3 | 4 |  | 2.043 | 2.637 |  |  | 8 | 73 | 9 | 10 | 19 | 0.369 | 0.292 | 0.0823 | 0.0056 | 65.8929 | 12.4 | [5 empty] | 5.04e-05 | 1.1142e-05 | 3.136e-07 |  |  | CU |  |  | 0.6 | 36.2
2009-03-31 | 中国地方整備局 | 芦田川 | 芦田川 | 左岸 | 9.2 | No.1 | 裏のり | B.1-3 | 3.15 | 3.45 | 4 |  | 2.683 |  |  | 1 | 34 | 35 | 30 | 65 | 0.563 | 0.0259 | 0.00122 |  |  |  | 30.9 | 18.5 | 12.4 |  |  |  | 6.4431e-10
2009-03-31 | 中国地方整備局 | 芦田川 | 芦田川 | 左岸 | 9.2 | No.3 | 表のり | B.3-3 | 3.15 | 3.45 | 11 |  | 2.625 |  |  | 17 | 74 |  | 9 | 9 | 0.985 | 0.752 | 0.273 | 0.0915 | 10.765 | 1.97 | [6 empty] | 0.0001793 | 8.3723e-05
2009-03-31 | 中国地方整備局 | 芦田川 | 芦田川 | 左岸 | 9.2 | No.3 | 表のり | B.3-4 | 4 | 5 |  | 1.997 | 2.665 |  |  | 2 | 35 | 32 | 31 | 63 | 0.0537 | 0.0231 | 0.00175 | [8 empty] | 2.48e-08 | 1.4863e-09 |  |  |  | CU |  |  | 0.4 | 22.2
2009-03-31 | 中国地方整備局 | 芦田川 | 芦田川 | 左岸 | 9.2 | No.1 | 裏のり | B.1-4 | 4.15 | 4.45 | 2 |  | 2.635 |  |  | 16 | 72 | 7 | 5 | 12 | 1.34 | 1.14 | 0.236 | 0.0431 | 31.0905 | 8.29 | [6 empty] | 0.00012795 | 1.8576e-05
2009-03-31 | 中国地方整備局 | 芦田川 | 芦田川 | 左岸 | 9.2 | No.2 | 裏のり | B.2-4 | 4.35 | 4.45 |  |  | 2.636 |  |  | 3 | 53 | 22 | 22 | 44 | 0.187 | 0.119 | 0.00375 | [9 empty] | 8.6902e-09
2009-03-31 | 中国地方整備局 | 芦田川 | 芦田川 | 左岸 | 9.2 | No.1 | 裏のり | B.1-5 | 5.15 | 5.45 | 4 |  | 2.668 |  |  | 3 | 57 | 21 | 19 | 40 | 0.21 | 0.136 | 0.00564 |  |  |  | 27.4 | 17.1 | 10.3 |  |  |  | 2.2372e-08
2009-03-31 | 中国地方整備局 | 芦田川 | 芦田川 | 左岸 | 9.2 | No.3 | 表のり | B.3-5 | 5.15 | 5.45 | 3 |  | 2.652 |  |  | 8 | 58 | 17 | 17 | 34 | 0.259 | 0.183 | 0.0095 | [9 empty] | 7.4883e-08
2009-03-31 | 中国地方整備局 | 芦田川 | 芦田川 | 左岸 | 9.2 | No.2 | 裏のり | B.2-6 | 6.35 | 6.5 |  |  | 2.658 |  |  | 26 | 46 | 11 | 17 | 28 | 0.849 | 0.51 | 0.00796 | 0.00175 | 485.1429 | 8.93 | [6 empty] | 4.9707e-08 | 3.0625e-08
2009-03-31 | 中国地方整備局 | 芦田川 | 芦田川 | 左岸 | 9.2 | No.1 | 裏のり | B.1-6 | 7 | 7.5 | 0 |  | 2.686 |  |  | 1 | 49 | 23 | 27 | 50 | 0.118 | 0.0723 | 0.00168 |  |  |  | 32.1 | 17.6 | 14.5 |  |  |  | 1.3522e-09
2009-03-31 | 中国地方整備局 | 芦田川 | 芦田川 | 左岸 | 9.2 | No.2 | 裏のり | B.2-7 | 7.15 | 7.45 | 17 |  | 2.642 |  |  | 42 | 49 |  | 9 | 9 | 2.22 | 1.47 | 0.322 | 0.0889 | 24.9719 | 1.9 | [6 empty] | 0.00026285 | 7.9032e-05
2009-03-31 | 中国地方整備局 | 芦田川 | 芦田川 | 左岸 | 9.2 | No.3 | 表のり | B.3-7 | 7.15 | 7.45 | 10 |  | 2.636 |  |  | 13 | 68 | 8 | 11 | 19 | 0.803 | 0.608 | 0.0936 | 0.00318 | 252.5157 | 23.9 | [6 empty] | 1.5012e-05 | 1.0112e-07
2009-03-31 | 中国地方整備局 | 芦田川 | 芦田川 | 左岸 | 9.2 | No.2 | 裏のり | B.2-8 | 8 | 9 |  | 1.994 | 2.626 |  |  | 4 | 90 |  | 6 | 6 | 0.751 | 0.653 | 0.394 | 0.236 | 3.1822 | 1.33 | [5 empty] | 1.13e-06 | 0.00041953 | 0.00055696 |  |  | CU |  |  | 1.6 | 34.6
2009-03-31 | 中国地方整備局 | 芦田川 | 芦田川 | 左岸 | 9.2 | No.1 | 裏のり | B.1-7 | 8.15 | 8.45 | 3 |  | 2.675 |  |  | 17 | 37 | 21 | 25 | 46 | 0.181 | 0.107 | 0.00192 |  |  |  | 40.4 | 16 | 24.4 |  |  |  | 1.8425e-09
2009-03-31 | 中国地方整備局 | 芦田川 | 芦田川 | 左岸 | 9.2 | No.3 | 表のり | B.3-8 | 9 | 10 |  | 2.067 | 2.642 |  |  | 41 | 58 |  | 1 | 1 | 2.07 | 1.58 | 0.692 | 0.463 | 4.4708 | 0.924 | [5 empty] | 1.92e-05 | 0.0015471 | 0.0021437 |  |  | CU |  |  | 0.9 | 31.9
2009-03-31 | 中国地方整備局 | 芦田川 | 芦田川 | 左岸 | 9.2 | No.1 | 裏のり | B.1-8 | 9.15 | 9.45 | 18 |  | 2.651 |  |  | 38 | 55 |  | 7 | 7 | 1.82 | 1.26 | 0.388 | 0.157 | 11.5924 | 1.31 | [6 empty] | 0.00040488 | 0.00024649
2009-03-31 | 中国地方整備局 | 芦田川 | 芦田川 | 左岸 | 9.2 | No.2 | 裏のり | B.2-9 | 9.15 | 9.45 | 8 |  | 2.644 |  |  | 37 | 54 |  | 9 | 9 | 1.74 | 0.939 | 0.281 | 0.0973 | 17.8828 | 1.06 | [6 empty] | 0.00019171 | 9.4673e-05
2009-03-31 | 中国地方整備局 | 芦田川 | 芦田川 | 左岸 | 9.2 | No.2 | 裏のり | B.2-10 | 10.15 | 10.45 | 21 |  | 2.703 |  |  | 63 | 26 | 8 | 3 | 11 | 6.31 | 4.01 | 0.386 | 0.0541 | 116.6359 | 3.58 | [6 empty] | 0.00040006 | 2.9268e-05
2009-03-31 | 中国地方整備局 | 芦田川 | 芦田川 | 左岸 | 9.2 | No.1 | 裏のり | B.1-9 | 11.15 | 11.45 | 15 |  | 2.645 |  |  | 26 | 65 |  | 9 | 9 | 1.33 | 0.992 | 0.278 | 0.0926 | 14.3629 | 1.78 | [6 empty] | 0.000187 | 8.5748e-05
2009-03-31 | 中国地方整備局 | 芦田川 | 芦田川 | 左岸 | 9.2 | No.3 | 表のり | B.3-9 | 11.15 | 11.45 | 8 |  | 2.631 |  |  | 20 | 62 | 7 | 11 | 18 | 1.07 | 0.774 | 0.161 | 0.00342 | 312.8655 | 33.8 | [6 empty] | 5.2749e-05 | 1.1696e-07
2009-03-31 | 中国地方整備局 | 芦田川 | 芦田川 | 左岸 | 9.2 | No.2 | 裏のり | B.2-11 | 12.15 | 12.45 | 27 |  | 2.663 |  |  | 47 | 44 |  | 9 | 9 | 3 | 1.76 | 0.344 | 0.101 | 29.703 | 1.5 | [6 empty] | 0.00030634 | 0.00010201
2009-03-31 | 中国地方整備局 | 芦田川 | 芦田川 | 左岸 | 9.2 | No.3 | 表のり | B.3-10 | 12.15 | 12.45 | 22 |  | 2.637 |  |  | 48 | 41 | 6 | 5 | 11 | 2.92 | 1.78 | 0.3 | 0.0274 | 106.5693 | 4.43 | [6 empty] | 0.0002231 | 7.5076e-06
2009-03-31 | 中国地方整備局 | 芦田川 | 芦田川 | 左岸 | 9.2 | No.1 | 裏のり | B.1-10 | 13.15 | 13.45 | 22 |  | 2.684 |  |  | 65 | 28 |  | 7 | 7 | 7.19 | 4.84 | 0.619 | 0.182 | 39.5055 | 1.49 | [6 empty] | 0.0011949 | 0.00033124
2009-03-31 | 中国地方整備局 | 芦田川 | 芦田川 | 左岸 | 9.2 | No.1 | 裏のり | B.1-11 | 14.15 | 14.45 | 23 |  | 2.67 |  |  | 33 | 57 |  | 10 | 10 | 1.47 | 0.998 | 0.282 | 0.0808 | 18.1931 | 1.87 | [6 empty] | 0.0001933 | 6.5286e-05
2009-03-31 | 中国地方整備局 | 芦田川 | 芦田川 | 左岸 | 9.2 | No.2 | 裏のり | B.2-12 | 15.15 | 15.43 | 50 |  | 2.674 |  |  | 58 | 31 | 7 | 4 | 11 | 5.67 | 3.25 | 0.363 | 0.0456 | 124.3421 | 2.52 | [6 empty] | 0.00034698 | 2.0794e-05
2009-03-31 | 中国地方整備局 | 芦田川 | 芦田川 | 左岸 | 9.2 | No.3 | 表のり | B.3-11 | 15.15 | 15.45 | 38 |  | 2.637 |  |  | 43 | 50 |  | 7 | 7 | 2.27 | 1.66 | 0.537 | 0.165 | 13.7576 | 2.25 | [6 empty] | 0.00085971 | 0.00027225
2009-03-31 | 中国地方整備局 | 芦田川 | 芦田川 | 左岸 | 9.2 | No.1 | 裏のり | B.1-12 | 16.15 | 16.45 | 27 |  | 2.662 |  |  | 42 | 47 | 7 | 4 | 11 | 2.19 | 1.32 | 0.296 | 0.0575 | 38.087 | 2.2 | [6 empty] | 0.00021626 | 3.3062e-05
2009-03-31 | 中国地方整備局 | 芦田川 | 芦田川 | 左岸 | 9.2 | No.1 | 裏のり | B.1-13 | 19.15 | 19.45 | 37 |  | 2.712 |  |  | 67 | 24 | 4 | 5 |  | 7.42 | 4.99 | 0.614 | 0.0978 | 75.8691 | 3.39 | [6 empty] | 0.0011727 | 9.5648e-05
2009-03-31 | 中国地方整備局 | 芦田川 | 芦田川 | 左岸 | 9.2 | No.1 | 裏のり | B.1-14 | 22.15 | 22.35 | 50 |  | 2.665 |  |  | 50 | 39 | 6 | 5 | 11 | 4.15 | 2.06 | 0.337 | 0.0486 | 85.3909 | 2.32 | [6 empty] | 0.00029209 | 2.362e-05
2009-03-31 | 中国地方整備局 | 芦田川 | 芦田川 | 左岸 | 9.2 | No.1 | 裏のり | B.1-15 | 25.15 | 25.31 | 50 |  | 2.697 |  |  | 58 | 29 | 9 | 4 | 13 | 7.78 | 3.73 | 0.291 | 0.0267 | 291.3858 | 2.73 | [6 empty] | 0.00020789 | 7.1289e-06
2009-03-31 | 中国地方整備局 | 芦田川 | 芦田川 | 左岸 | 9.4 | No.5 | 裏のり | B.5-1 | 1 | 2 |  | 1.992 | 2.661 |  |  | 32 | 50 | 12 | 6 | 18 | 1.32 | 0.774 | 0.107 | 0.0152 | 86.8421 | [6 empty] | 1.32e-05 | 2.0468e-05 | 2.3104e-06 |  |  | CU |  |  | 0.3 | 37.6
2009-03-31 | 中国地方整備局 | 芦田川 | 芦田川 | 左岸 | 9.4 | No.6 | 表のり | B.6-1 | 1 | 2 |  | 1.933 | 2.63 |  |  | 18 | 79 |  | 3 | 3 | 1.16 | 0.931 | 0.46 | 0.292 | 3.9726 | 1.05 | [5 empty] | 0.00015 | 0.00060063 | 0.00085264 |  |  | CU |  |  | 0.4 | 42.4
2009-03-31 | 中国地方整備局 | 芦田川 | 芦田川 | 左岸 | 9.4 | No.4 | 天端 | B.4-1 | 1.15 | 1.45 | 3 |  | 2.635 |  |  | 10 | 64 | 13 | 13 | 26 | 0.497 | 0.331 | 0.0294 | 0.00257 | 193.3852 | 10 | [6 empty] | 1.026e-06 | 6.6049e-08
2009-03-31 | 中国地方整備局 | 芦田川 | 芦田川 | 左岸 | 9.4 | No.4 | 天端 | B.4-2 | 2.15 | 2.45 | 12 |  | 2.618 |  |  | 12 | 83 |  | 5 | 5 | 0.932 | 0.751 | 0.367 | 0.218 | 4.2752 | 1.17 | [6 empty] | 0.0003559 | 0.00047524
2009-03-31 | 中国地方整備局 | 芦田川 | 芦田川 | 左岸 | 9.4 | No.5 | 裏のり | B.5-2 | 2.15 | 2.45 | 11 |  | 2.665 |  |  | 35 | 48 | 11 | 6 | 17 | 1.47 | 0.854 | 0.119 | 0.0165 | 89.0909 | [7 empty] | 2.6184e-05 | 2.7225e-06
2009-03-31 | 中国地方整備局 | 芦田川 | 芦田川 | 左岸 | 9.4 | No.6 | 表のり | B.6-2 | 2.15 | 2.45 | 8 |  | 2.615 |  |  | 20 | 76 |  | 4 | 4 | 1.19 | 0.934 | 0.436 | 0.258 | 4.6124 | 1.1 | [6 empty] | 0.00053051 | 0.00066564
2009-03-31 | 中国地方整備局 | 芦田川 | 芦田川 | 左岸 | 9.4 | No.6 | 表のり | B.6-3 | 3 | 4 |  | 2.058 | 2.652 |  |  | 6 | 59 | 19 | 16 | 35 | 0.234 | 0.165 | 0.00834 | 0.00149 | 157.047 | 3.11 | [5 empty] | 9.25e-07 | 5.5379e-08 | 2.2201e-08 |  |  | CU |  |  | 1 | 26.4
2009-03-31 | 中国地方整備局 | 芦田川 | 芦田川 | 左岸 | 9.4 | No.4 | 天端 | B.4-3 | 3.15 | 3.45 | 4 |  | 2.622 |  |  | 12 | 83 |  | 5 | 5 | 1.06 | 0.862 | 0.397 | 0.236 | 4.4915 | 1.16 | [6 empty] | 0.00042697 | 0.00055696
2009-03-31 | 中国地方整備局 | 芦田川 | 芦田川 | 左岸 | 9.4 | No.5 | 裏のり | B.5-3 | 3.5 | 4.5 |  | 1.965 | 2.661 |  |  | 1 | 42 | 33 | 24 | 57 | 0.0836 | 0.0478 | 0.00271 | [8 empty] | 7.66e-08 | 4.0944e-09 |  |  |  | CU |  |  | 0.4 | 34
2009-03-31 | 中国地方整備局 | 芦田川 | 芦田川 | 左岸 | 9.4 | No.4 | 天端 | B.4-4 | 4.15 | 4.45 | 3 |  | 2.652 |  |  | 4 | 50 | 22 | 24 | 46 | 0.167 | 0.105 | 0.0028 | [9 empty] | 4.4164e-09
2009-03-31 | 中国地方整備局 | 芦田川 | 芦田川 | 左岸 | 9.4 | No.6 | 表のり | B.6-4 | 4.5 | 4.95 | 0 |  | 2.651 |  |  | 3 | 61 | 19 | 17 | 36 | 0.216 | 0.158 | 0.00809 | [9 empty] | 5.1608e-08
2009-03-31 | 中国地方整備局 | 芦田川 | 芦田川 | 左岸 | 9.4 | No.4 | 天端 | B.4-5 | 5.15 | 5.45 | 5 |  | 2.657 |  |  | 4 | 53 | 23 | 20 | 43 | 0.181 | 0.126 | 0.00464 | [9 empty] | 1.4234e-08
2009-03-31 | 中国地方整備局 | 芦田川 | 芦田川 | 左岸 | 9.4 | No.5 | 裏のり | B.5-5 | 5.95 | 6.25 | 6 |  | 2.645 |  |  | 8 | 65 | 13 | 14 | 27 | 0.716 | 0.528 | 0.0137 | 0.00203 | 352.7094 | [7 empty] | 1.749e-07 | 4.1209e-08
2009-03-31 | 中国地方整備局 | 芦田川 | 芦田川 | 左岸 | 9.4 | No.4 | 天端 | B.4-6 | 7.15 | 7.3 |  |  | 2.639 |  |  | 3 | 70 | 15 | 12 | 27 | 0.226 | 0.181 | 0.0296 | 0.00303 | 74.5875 | 14 | [6 empty] | 1.0423e-06 | 9.1809e-08
2009-03-31 | 中国地方整備局 | 芦田川 | 芦田川 | 左岸 | 9.4 | No.6 | 表のり | B.6-6 | 7.15 | 7.45 | 6 |  | 2.637 |  |  | 11 | 60 | 15 | 14 | 29 | 0.68 | 0.491 | 0.0102 | 0.00197 | 345.1777 | 5.27 | [6 empty] | 8.8293e-08 | 3.8809e-08
2009-03-31 | 中国地方整備局 | 芦田川 | 芦田川 | 左岸 | 9.4 | No.6 | 表のり | B.6-7 | 8 | 8.45 | 0 |  | 2.628 |  |  | 0 | 14 | 39 | 47 | 86 | 0.00797 | 0.00568 |  |  |  |  | 89.8 | 28.9 | 60.9
2009-03-31 | 中国地方整備局 | 芦田川 | 芦田川 | 左岸 | 9.4 | No.4 | 天端 | B.4-7 | 8.15 | 8.45 | 1 |  | 2.678 |  |  | 2 | 23 | 36 | 39 | 75 | 0.0272 | 0.0112 |  |  |  |  | 33.3 | 18.1 | 15.2
2009-03-31 | 中国地方整備局 | 芦田川 | 芦田川 | 左岸 | 9.4 | No.5 | 裏のり | B.5-6 | 8.15 | 8.45 | 15 |  | 2.63 |  |  | 25 | 67 |  | 8 | 8 | 1.14 | 0.832 | 0.284 | 0.111 | 10.2703 | [7 empty] | 0.00019649 | 0.00012321
2009-03-31 | 中国地方整備局 | 芦田川 | 芦田川 | 左岸 | 9.4 | No.4 | 天端 | B.4-8 | 9 | 9.2 |  |  | 2.619 |  |  | 8 | 83 |  | 9 | 9 | 0.754 | 0.645 | 0.353 | 0.105 | 7.181 | 2.68 | [6 empty] | 0.00032523 | 0.00011025
2009-03-31 | 中国地方整備局 | 芦田川 | 芦田川 | 左岸 | 9.4 | No.6 | 表のり | B.6-8 | 9 | 10 |  | 2.141 | 2.634 |  |  | 40 | 53 |  | 7 | 7 | 2.03 | 1.49 | 0.543 | 0.172 | 11.8023 | 1.89 | [5 empty] | 7.37e-06 | 0.00088213 | 0.00029584 |  |  | CU |  |  | 1.8 | 30.8
2009-03-31 | 中国地方整備局 | 芦田川 | 芦田川 | 左岸 | 9.4 | No.4 | 天端 | B.4-9 | 9.2 | 9.45 |  |  | 2.633 |  |  | 0 | 34 | 31 | 35 | 66 | 0.0375 | 0.0143 |  |  |  |  | 60.6 | 21.2 | 39.4
2009-03-31 | 中国地方整備局 | 芦田川 | 芦田川 | 左岸 | 9.4 | No.5 | 裏のり | B.5-7 | 9.5 | 10.5 |  | 2.146 | 2.636 |  |  | 33 | 59 |  | 8 | 8 | 1.62 | 1.17 | 0.319 | 0.126 | 12.8571 | [6 empty] | 2.19e-05 | 0.00025721 | 0.00015876 |  |  | CU |  |  | 1.9 | 30.6
2009-03-31 | 中国地方整備局 | 芦田川 | 芦田川 | 左岸 | 9.4 | No.4 | 天端 | B.4-10 | 10.15 | 10.45 | 8 |  | 2.652 |  |  | 40 | 34 | 14 | 12 | 26 | 1.98 | 1.17 | 0.0264 | 0.00359 | 551.532 | 2.65 | [6 empty] | 7.9957e-07 | 1.2888e-07
2009-03-31 | 中国地方整備局 | 芦田川 | 芦田川 | 左岸 | 9.4 | No.6 | 表のり | B.6-9 | 11.15 | 11.45 | 19 |  | 2.637 |  |  | 45 | 51 |  | 4 | 4 | 2.34 | 1.69 | 0.53 | 0.264 | 8.8636 | 1.1 | [6 empty] | 0.00083396 | 0.00069696
2009-03-31 | 中国地方整備局 | 芦田川 | 芦田川 | 左岸 | 9.4 | No.4 | 天端 | B.4-11 | 12.15 | 12.45 | 16 |  | 2.63 |  |  | 41 | 56 |  | 3 | 3 | 2.07 | 1.56 | 0.61 | 0.336 | 6.1607 | 1.12 | [6 empty] | 0.0011551 | 0.001129
2009-03-31 | 中国地方整備局 | 芦田川 | 芦田川 | 左岸 | 9.4 | No.5 | 裏のり | B.5-8 | 12.15 | 12.45 | 32 |  | 2.648 |  |  | 67 | 27 |  | 6 | 6 | 9.68 | 5.83 | 0.74 | 0.227 | 42.6432 | [7 empty] | 0.0018072 | 0.00051529
2009-03-31 | 中国地方整備局 | 芦田川 | 芦田川 | 左岸 | 9.4 | No.6 | 表のり | B.6-10 | 13.45 | 13.45 | 36 |  | 2.682 |  |  | 69 | 25 |  | 6 | 6 | 8 | 5.99 | 0.71 | 0.207 | 38.6473 | 2.13 | [6 empty] | 0.001642 | 0.00042849
2009-03-31 | 中国地方整備局 | 芦田川 | 芦田川 | 左岸 | 9.4 | No.4 | 天端 | B.4-12 | 14.15 | 14.45 | 23 |  | 2.647 |  |  | 61 | 32 |  | 7 | 7 | 4.93 | 3.32 | 0.644 | 0.241 | 20.4564 | 1.27 | [6 empty] | 0.0013098 | 0.00058081
2009-03-31 | 中国地方整備局 | 芦田川 | 芦田川 | 左岸 | 9.4 | No.5 | 裏のり | B.5-9 | 15.15 | 15.45 | 36 |  | 2.646 |  |  | 47 | 41 | 9 | 3 | 12 | 3.03 | 1.7 | 0.277 | 0.0542 | 55.9041 | [7 empty] | 0.00018545 | 2.9376e-05
2009-03-31 | 中国地方整備局 | 芦田川 | 芦田川 | 左岸 | 9.4 | No.6 | 表のり | B.6-11 | 16.15 | 16.45 | 29 |  | 2.682 |  |  | 54 | 37 |  | 9 | 9 | 4.6 | 2.59 | 0.417 | 0.0966 | 47.619 | 1.41 | [6 empty] | 0.00047847 | 9.3316e-05
2009-03-31 | 中国地方整備局 | 芦田川 | 芦田川 | 左岸 | 9.4 | No.4 | 天端 | B.4-13 | 17.15 | 17.45 | 33 |  | 2.664 |  |  | 79 | 16 |  | 5 | 5 | 14.4 | 8.83 | 1.81 | 0.444 | 32.4324 | 2.04 | [6 empty] | 0.014356 | 0.0019714
2009-03-31 | 中国地方整備局 | 芦田川 | 芦田川 | 左岸 | 9.4 | No.4 | 天端 | B.4-14 | 20.15 | 20.45 | 50 |  | 2.677 |  |  | 63 | 28 |  | 9 | 9 | 7.2 | 4.73 | 0.583 | 0.11 | 65.4545 | 2.14 | [6 empty] | 0.00104 | 0.000121
2009-03-31 | 中国地方整備局 | 芦田川 | 芦田川 | 左岸 | 9.4 | No.4 | 天端 | B.4-15 | 23.15 | 23.45 | 44 |  | 2.646 |  |  | 40 | 47 | 7 | 6 | 13 | 2.03 | 1.35 | 0.295 | 0.0322 | 63.0435 | 5.26 | [6 empty] | 0.00021457 | 1.0368e-05
2009-03-31 | 中国地方整備局 | 芦田川 | 芦田川 | 左岸 | 9.4 | No.4 | 天端 | B.4-16 | 25.15 | 25.45 | 50 |  | 2.694 |  |  | 64 | 19 | 12 | 5 | 17 | 7.92 | 4.88 | 0.22 | 0.0155 | 510.9677 | 11 | [6 empty] | 0.00010874 | 2.4025e-06
2009-03-31 | 中国地方整備局 | 芦田川 | 芦田川 | 左岸 | 11.4 | 11k400CL | 表のり | B.P11.4-CL-5 | 5.15 | 5.45 | 7 |  | 2.643 |  |  | 45 | 46 |  | 9 | 9 | 2.44 | 1.65 | 0.315 | 0.0909 | 26.8427 | 1.88 | [6 empty] | 0.0002498 | 8.2628e-05
2009-03-31 | 中国地方整備局 | 芦田川 | 芦田川 | 左岸 | 11.4 | 11k400CL | 表のり | B.S11.4-CL-6 | 6 | 7 |  | 1.992 | 2.65 | 0.565 | 0.11525 | 46 | 51 |  | 3 | 3 | 2.7 | 1.72 | 0.597 | 0.354 | 7.6271 | 0.784 | [6 empty] | 0.0010988 | 0.0012532 |  | 0.0010102 | CU |  |  | 68.2 | 35.8
2009-03-31 | 中国地方整備局 | 芦田川 | 芦田川 | 左岸 | 11.4 | 11k400CL | 表のり | B.P11.4-CL-8 | 8.15 | 8.45 | 16 |  | 2.633 |  |  | 35 | 56 |  | 9 | 9 | 1.56 | 0.996 | 0.28 | 0.0985 | 15.8376 | 1.39 | [6 empty] | 0.00019014 | 9.7023e-05
2009-03-31 | 中国地方整備局 | 芦田川 | 芦田川 | 左岸 | 11.4 | 11k400CL | 表のり | B.P11.4-CL-11 | 11.15 | 11.45 | 11 |  | 2.643 |  |  | 24 | 71 |  | 5 | 5 | 1.09 | 0.818 | 0.395 | 0.23 | 4.7391 | 1.09 | [6 empty] | 0.000422 | 0.000529
2009-03-31 | 中国地方整備局 | 芦田川 | 芦田川 | 左岸 | 11.4 | 11k400CL | 表のり | B.P11.4-CL-12 | 12.15 | 12.45 | 15 |  | 2.646 |  |  | 28 | 65 |  | 7 | 7 | 1.3 | 0.937 | 0.353 | 0.157 | 8.2803 | 1.31 | [6 empty] | 0.00032523 | 0.00024649
2009-03-31 | 中国地方整備局 | 芦田川 | 芦田川 | 左岸 | 11.4 | 11k400CL | 表のり | B.P11.4-CL-14 | 14.15 | 14.5 | 4 |  | 2.646 |  |  | 1 | 35 | 25 | 39 | 64 | 0.0517 | 0.0203
2009-03-31 | 中国地方整備局 | 芦田川 | 芦田川 | 左岸 | 11.4 | 11k400CL | 表のり | B.P11.4-CL-15 | 15.15 | 15.45 | 30 |  | 2.717 |  |  | 73 | 22 |  | 5 | 5 | 13.5 | 8.43 | 0.938 | 0.279 | 48.3871 | 1.88 | [6 empty] | 0.0031304 | 0.00077841
2009-03-31 | 中国地方整備局 | 芦田川 | 芦田川 | 左岸 | 11.4 | 11k400CL | 表のり | B.P11.4-CL-17 | 17.15 | 17.41 | 50 |  | 2.702 |  |  | 68 | 25 |  | 7 | 7 | 9.78 | 6.93 | 0.629 | 0.17 | 57.5294 | 1.73 | [6 empty] | 0.0012401 | 0.000289
2009-03-31 | 中国地方整備局 | 芦田川 | 芦田川 | 左岸 | 11.4 | 11k400CL | 表のり | B.P11.4-CL-19 | 19.15 | 19.45 | 37 |  | 2.734 |  |  | 72 | 21 |  | 7 | 7 | 13.9 | 8.9 | 0.948 | 0.232 | 59.9138 | 1.58 | [6 empty] | 0.0032082 | 0.00053824
2009-03-31 | 中国地方整備局 | 芦田川 | 芦田川 | 左岸 | 11.4 | 11k400CL | 表のり | B.P11.4-CL-21 | 21.15 | 21.38 | 50 |  | 2.694 |  |  | 53 | 34 | 10 | 3 | 13 | 4.42 | 2.48 | 0.281 | 0.0463 | 95.4644 | 2.37 | [6 empty] | 0.00019171 | 2.1437e-05
2009-03-31 | 中国地方整備局 | 芦田川 | 芦田川 | 左岸 | 11.4 | 11k400CL | 表のり | B.P11.4-CL-23 | 23.15 | 23.45 | 50 |  | 2.666 |  |  | 57 | 34 |  | 9 | 9 | 5.63 | 3.12 | 0.478 | 0.0961 | 58.5848 | 1.6 | [6 empty] | 0.0006565 | 9.2352e-05
2009-03-31 | 中国地方整備局 | 芦田川 | 芦田川 | 左岸 | 11.4 | 11k400CL | 表のり | B.P11.4-CL-25 | 25.15 | 25.43 | 50 |  | 2.684 |  |  | 59 | 31 |  | 10 | 10 | 6.92 | 3.63 | 0.413 | 0.0881 | 78.5471 | 1.35 | [6 empty] | 0.0004679 | 7.7616e-05
2009-03-31 | 中国地方整備局 | 芦田川 | 芦田川 | 左岸 | 11.4 | 11k400CL | 表のり | B.P11.4-CL-1 | 1.15 | 1.45 | 2 |  | 2.643 |  |  | 5 | 64 | 23 | 8 | 31 | 0.391 | 0.23 | 0.0314 | 0.00844 | 46.327 | 1.45 | [6 empty] | 1.195e-06 | 7.1234e-07
2009-03-31 | 中国地方整備局 | 芦田川 | 芦田川 | 左岸 | 11.4 | 11k400CL | 表のり | B.S11.4-CL-2 | 2 | 3 |  | 1.88 | 2.651 | 0.743 | 0.23533 | 3 | 64 | 22 | 11 | 33 | 0.241 | 0.167 | 0.0272 | 0.00315 | 76.5079 | 4.81 | [5 empty] | 3.46e-05 | 8.5683e-07 | 9.9225e-08 |  | 1.7375e-08 | CU |  |  | 24.2 | 24.9
2009-03-31 | 中国地方整備局 | 芦田川 | 芦田川 | 左岸 | 11.4 | 11k400CL | 表のり | B.P11.4-CL-3 | 3.15 | 3.45 | 2 |  | 2.655 |  |  | 0 | 61 | 31 | 8 | 39 | 0.156 | 0.118 | 0.0246 | 0.00741 | 21.0526 | 1.91 | [6 empty] | 6.7889e-07 | 5.4908e-07
2009-03-31 | 中国地方整備局 | 芦田川 | 芦田川 | 左岸 | 11.4 | 11k400CL | 表のり | B.P11.4-CL-4 | 4.15 | 4.45 | 6 |  | 2.679 |  |  | 33 | 34 | 28 | 5 | 33 | 0.792 | 0.282 | 0.0309 | 0.013 | 60.9231 | 0.349 | [6 empty] | 1.1514e-06 | 1.69e-06
2009-03-31 | 中国地方整備局 | 芦田川 | 芦田川 | 左岸 | 11.4 | 11k400IN | 裏のり | B.P11.4-IN-5 | 5.15 | 5.45 | 13 |  | 2.638 |  |  | 23 | 69 |  | 8 | 8 | 1.21 | 0.911 | 0.317 | 0.117 | 10.3419 | 1.74 | [6 empty] | 0.00025349 | 0.00013689
2009-03-31 | 中国地方整備局 | 芦田川 | 芦田川 | 左岸 | 11.4 | 11k400IN | 裏のり | B.S11.4-IN-6 | 6 | 7 |  | 1.823 | 2.648 | 0.762 | 0.25111 | 32 | 65 |  | 3 | 3 | 1.6 | 1.22 | 0.523 | 0.327 | 4.893 | 0.979 | [6 empty] | 0.00080866 | 0.0010693 |  | 0.0017345 | CU |  |  | 27.8 | 36.7
2009-03-31 | 中国地方整備局 | 芦田川 | 芦田川 | 左岸 | 11.4 | 11k400IN | 裏のり | B.P11.4-IN-7 | 7.15 | 7.45 | 11 |  | 2.628 |  |  | 12 | 85 |  | 3 | 3 | 0.795 | 0.661 | 0.358 | 0.256 | 3.1055 | 1.02 | [6 empty] | 0.00033601 | 0.00065536
2009-03-31 | 中国地方整備局 | 芦田川 | 芦田川 | 左岸 | 11.4 | 11k400IN | 裏のり | B.P11.4-IN-8 | 8.2 | 8.45 | 2 |  | 2.633 |  |  | 4 | 47 | 28 | 21 | 49 | 0.139 | 0.0822 | 0.00394 | [9 empty] | 9.7446e-09
2009-03-31 | 中国地方整備局 | 芦田川 | 芦田川 | 左岸 | 11.4 | 11k400IN | 裏のり | B.P11.4-IN-9 | 9.15 | 9.45 | 18 |  | 2.643 |  |  | 38 | 54 |  | 8 | 8 | 1.86 | 1.32 | 0.316 | 0.121 | 15.3719 | 1.47 | [6 empty] | 0.00025164 | 0.00014641
2009-03-31 | 中国地方整備局 | 芦田川 | 芦田川 | 左岸 | 11.4 | 11k400IN | 裏のり | B.P11.4-IN-12 | 12.15 | 12.45 | 19 |  | 2.652 |  |  | 55 | 35 |  | 10 | 10 | 3.94 | 2.51 | 0.379 | 0.0914 | 43.1072 | 1.76 | [6 empty] | 0.00038345 | 8.354e-05
2009-03-31 | 中国地方整備局 | 芦田川 | 芦田川 | 左岸 | 11.4 | 11k400IN | 裏のり | B.P11.4-IN-13 | 13.15 | 13.45 | 10 |  | 2.662 |  |  | 1 | 72 | 19 | 8 | 27 | 0.29 | 0.227 | 0.0439 | 0.0081 | 35.8025 | 4.16 | [6 empty] | 2.5977e-06 | 6.561e-07
2009-03-31 | 中国地方整備局 | 芦田川 | 芦田川 | 左岸 | 11.4 | 11k400IN | 裏のり | B.P11.4-IN-15 | 15.15 | 15.45 | 27 |  | 2.673 |  |  | 54 | 35 | 7 | 4 | 11 | 6.45 | 2.74 | 0.298 | 0.0572 | 112.7622 | 1.32 | [6 empty] | 0.00021966 | 3.2718e-05
2009-03-31 | 中国地方整備局 | 芦田川 | 芦田川 | 左岸 | 11.4 | 11k400IN | 裏のり | B.P11.4-IN-1 | 1.15 | 1.45 | 3 |  | 2.656 |  |  | 0 | 50 | 36 | 14 | 50 | 0.121 | 0.0734 | 0.00946 | 0.00279 | 43.3692 | 1.38 | [6 empty] | 7.4155e-08 | 7.7841e-08
2009-03-31 | 中国地方整備局 | 芦田川 | 芦田川 | 左岸 | 11.4 | 11k400IN | 裏のり | B.P11.4-IN-2 | 2.15 | 2.45 | 3 |  | 2.643 |  |  | 3 | 66 | 25 | 6 | 31 | 0.257 | 0.188 | 0.035 | 0.0117 | 21.9658 | 1.57 | [6 empty] | 1.5368e-06 | 1.3689e-06
2009-03-31 | 中国地方整備局 | 芦田川 | 芦田川 | 左岸 | 11.4 | 11k400IN | 裏のり | B.S11.4-IN-3 | 3 | 4 |  | 1.833 | 2.668 | 0.715 | 0.21313 | 4 | 61 | 25 | 10 | 35 | 0.205 | 0.135 | 0.0268 | 0.00411 | 49.8783 | 3.82 | [5 empty] | 4.97e-05 | 8.2792e-07 | 1.6892e-07 |  | 2.6013e-08 | CU |  |  | 10.6 | 11.6
2009-03-31 | 中国地方整備局 | 芦田川 | 芦田川 | 左岸 | 11.4 | 11k400IN | 裏のり | B.P11.4-IN-4 | 4.15 | 4.45 | 4 |  | 2.624 |  |  | 7 | 60 | 22 | 11 | 33 | 0.408 | 0.255 | 0.0201 | 0.00392 | 104.0816 | 2.08 | [6 empty] | 4.2511e-07 | 1.5366e-07
2009-03-31 | 中国地方整備局 | 芦田川 | 芦田川 | 左岸 | 13.2 | 13k200-57OUT | 表のり | B.P13.2-OUT-4U | 4.15 | 4.25 | 1 |  | 2.635 |  |  | 5 | 47 | 23 | 25 | 48 | 0.182 | 0.0899
2009-03-31 | 中国地方整備局 | 芦田川 | 芦田川 | 左岸 | 13.2 | 13k200-57OUT | 表のり | B.P13.2-OUT-4L | 4.25 | 4.45 | 1 |  | 2.662 |  |  | 8 | 56 | 25 | 11 | 36 | 0.283 | 0.185 | 0.0217 | 0.00441 | 64.1723 | 2.08 | [6 empty] | 5.0766e-07 | 1.9448e-07
2009-03-31 | 中国地方整備局 | 芦田川 | 芦田川 | 左岸 | 13.2 | 13k200-57OUT | 表のり | B.P13.2-OUT-5 | 5 | 5.9 |  | 1.96 | 2.685 | 0.754 | 0.24439 | 0 | 27 | 32 | 41 | 73 | 0.0306 | 0.0131 |  |  |  |  | 60.1 | 23.1 | 37 | [7 empty] | UU | [8 empty] | 16.2 | 12.6
2009-03-31 | 中国地方整備局 | 芦田川 | 芦田川 | 左岸 | 13.2 | 13k200-57OUT | 表のり | B.P13.2-OUT-8 | 8.15 | 8.45 | 9 |  | 2.652 |  |  | 43 | 52 |  | 5 | 5 | 2.45 | 1.42 | 0.441 | 0.258 | 9.4961 | 0.649 | [6 empty] | 0.00054471 | 0.00066564
2009-03-31 | 中国地方整備局 | 芦田川 | 芦田川 | 左岸 | 13.2 | 13k200-57OUT | 表のり | B.P13.2-OUT-9 | 10.2 | 10.45 |  |  | 2.65 |  |  | 34 | 58 |  | 8 | 8 | 1.54 | 1.04 | 0.315 | 0.129 | 11.938 | 1.24 | [6 empty] | 0.0002498 | 0.00016641
2009-03-31 | 中国地方整備局 | 芦田川 | 芦田川 | 左岸 | 13.2 | 13k200-57OUT | 表のり | B.P13.2-OUT-11 | 11.15 | 11.45 | 16 |  | 2.65 |  |  | 28 | 62 | 7 | 3 | 10 | 1.47 | 1.15 | 0.292 | 0.0696 | 21.1207 | 3.37 | [6 empty] | 0.00020955 | 4.8442e-05
2009-03-31 | 中国地方整備局 | 芦田川 | 芦田川 | 左岸 | 13.2 | 13k200-57OUT | 表のり | B.P13.2-OUT-12 | 12.15 | 12.45 | 11 |  | 2.637 |  |  | 7 | 79 | 10 | 4 | 14 | 0.672 | 0.49 | 0.13 | 0.0466 | 14.4206 | 1.27 | [6 empty] | 3.2137e-05 | 2.1716e-05
2009-03-31 | 中国地方整備局 | 芦田川 | 芦田川 | 左岸 | 13.2 | 13k200-57OUT | 表のり | B.P13.2-OUT-13 | 13.15 | 13.45 | 21 |  | 2.636 |  |  | 39 | 55 |  | 6 | 6 | 1.92 | 1.27 | 0.408 | 0.192 | 10 | 1.04 | [6 empty] | 0.00045488 | 0.00036864
2009-03-31 | 中国地方整備局 | 芦田川 | 芦田川 | 左岸 | 13.2 | 13k200-57OUT | 表のり | B.P13.2-OUT-14 | 14.15 | 14.45 | 23 |  | 2.635 |  |  | 6 | 86 |  | 8 | 8 | 0.657 | 0.555 | 0.287 | 0.136 | 4.8309 | 1.6 | [6 empty] | 0.00020133 | 0.00018496
2009-03-31 | 中国地方整備局 | 芦田川 | 芦田川 | 左岸 | 13.2 | 13k200-57OUT | 表のり | B.P13.2-OUT-1 | 1.15 | 1.45 | 5 |  | 2.649 |  |  | 12 | 58 | 23 | 7 | 30 | 0.555 | 0.349 | 0.0297 | 0.00874 | 63.5011 | 1.06 | [6 empty] | 1.0505e-06 | 7.6388e-07
2009-03-31 | 中国地方整備局 | 芦田川 | 芦田川 | 左岸 | 13.2 | 13k200-57OUT | 表のり | B.S13.2-OUT-2 | 2 | 3 |  | 1.987 | 2.658 | 0.714 | 0.21237 | 2 | 55 | 33 | 10 | 43 | 0.192 | 0.115 | 0.0158 | 0.00499 | 38.477 | 1.28 | [5 empty] | 1.63e-05 | 2.4338e-07 | 2.49e-07 |  | 3.1602e-08 | CU |  |  | 53.1 | 23.7
2009-03-31 | 中国地方整備局 | 芦田川 | 芦田川 | 左岸 | 13.2 | 13k200-57OUT | 表のり | B.P13.2-OUT-3 | 3.15 | 3.45 | 3 |  | 2.646 |  |  | 4 | 64 | 20 | 12 | 32 | 0.252 | 0.186 | 0.0225 | 0.00264 | 95.4545 | 5.43 | [6 empty] | 5.5209e-07 | 6.9696e-08
2009-03-31 | 中国地方整備局 | 芦田川 | 芦田川 | 左岸 | 13.2 | 13k200-57IN | 裏のり | B.T13.2-IN-4 | 4 | 4.85 |  | 1.92 | 2.682 | 0.851 | 0.33295 | 0 | 11 | 49 | 40 | 89 | 0.0168 | 0.00995 | [14 empty] | UU | [8 empty] | 44.1 | 0
2009-03-31 | 中国地方整備局 | 芦田川 | 芦田川 | 左岸 | 13.2 | 13k200-57IN | 裏のり | B.P13.2-IN-5 | 5.15 | 5.45 | 1 |  | 2.673 |  |  | 0 | 18 | 29 | 53 | 82 | 0.00993 | 0.00372
2009-03-31 | 中国地方整備局 | 芦田川 | 芦田川 | 左岸 | 13.2 | 13k200-57CL | 裏のり | B.P13.2-CL-7 | 7.15 | 7.45 | 3 |  | 2.664 |  |  | 1 | 24 | 30 | 45 | 75 | 0.0334 | 0.0101
2009-03-31 | 中国地方整備局 | 芦田川 | 芦田川 | 左岸 | 13.2 | 13k200-57IN | 裏のり | B.P13.2-IN-7 | 7.15 | 7.45 | 9 |  | 2.712 |  |  | 52 | 43 |  | 5 | 5 | 3.18 | 2.16 | 0.521 | 0.25 | 12.72 | 0.927 | [6 empty] | 0.00080152 | 0.000625
2009-03-31 | 中国地方整備局 | 芦田川 | 芦田川 | 左岸 | 13.2 | 13k200-57IN | 裏のり | B.P13.2-IN-9U | 9 | 9.1 |  |  | 2.654 |  |  | 70 | 25 |  | 5 | 5 | 8 | 5.26 | 1.12 | 0.418 | 19.1388 | 1.21 | [6 empty] | 0.004721 | 0.0017472
2009-03-31 | 中国地方整備局 | 芦田川 | 芦田川 | 左岸 | 13.2 | 13k200-57CL | 裏のり | B.P13.2-CL-9 | 9.15 | 9.45 | 11 |  | 2.64 |  |  | 34 | 60 |  | 6 | 6 | 1.34 | 0.84 | 0.326 | 0.189 | 7.0899 | 0.815 | [6 empty] | 0.00027047 | 0.00035721
2009-03-31 | 中国地方整備局 | 芦田川 | 芦田川 | 左岸 | 13.2 | 13k200-57IN | 裏のり | B.P13.2-IN-9L | 9.15 | 9.45 | 5 |  | 2.686 |  |  | 9 | 51 | 27 | 13 | 40 | 0.234 | 0.131 | 0.0142 | 0.00222 | 105.4054 | 2.79 | [6 empty] | 1.9004e-07 | 4.9284e-08
2009-03-31 | 中国地方整備局 | 芦田川 | 芦田川 | 左岸 | 13.2 | 13k200-57CL | 裏のり | B.P13.2-CL-10 | 10.15 | 10.45 | 12 |  | 2.657 |  |  | 69 | 23 |  | 8 | 8 | 10.8 | 8.69 | 0.599 | 0.1 | 108 | 2.95 | [6 empty] | 0.0011074 | 0.0001
2009-03-31 | 中国地方整備局 | 芦田川 | 芦田川 | 左岸 | 13.2 | 13k200-57IN | 裏のり | B.P13.2-IN-11 | 11.15 | 11.45 | 24 |  | 2.646 |  |  | 26 | 63 | 7 | 4 | 11 | 0.996 | 0.716 | 0.25 | 0.0669 | 14.8879 | 2.29 | [6 empty] | 0.00014623 | 4.4756e-05
2009-03-31 | 中国地方整備局 | 芦田川 | 芦田川 | 左岸 | 13.2 | 13k200-57CL | 裏のり | B.P13.2-CL-12 | 12.15 | 12.45 | 7 |  | 2.664 |  |  | 32 | 57 | 8 | 3 | 11 | 1.32 | 0.815 | 0.144 | 0.0626 | 21.0863 | 0.703 | [6 empty] | 4.0731e-05 | 3.9188e-05
2009-03-31 | 中国地方整備局 | 芦田川 | 芦田川 | 左岸 | 13.2 | 13k200-57CL | 裏のり | B.P13.2-CL-13 | 13.15 | 13.45 | 11 |  | 2.616 |  |  | 20 | 62 | 10 | 8 | 18 | 0.796 | 0.556 | 0.0893 | 0.0137 | 58.1022 | 3.91 | [6 empty] | 1.3462e-05 | 1.8769e-06
2009-03-31 | 中国地方整備局 | 芦田川 | 芦田川 | 左岸 | 13.2 | 13k200-57IN | 裏のり | B.P13.2-IN-13 | 13.15 | 13.45 | 32 |  | 2.684 |  |  | 64 | 30 |  | 6 | 6 | 8.48 | 5.05 | 0.727 | 0.269 | 31.5242 | 0.855 | [6 empty] | 0.0017345 | 0.00072361
2009-03-31 | 中国地方整備局 | 芦田川 | 芦田川 | 左岸 | 13.2 | 13k200-57CL | 裏のり | B.P13.2-CL-14 | 14.15 | 14.45 | 32 |  | 2.653 |  |  | 61 | 33 |  | 6 | 6 | 11.8 | 6.78 | 0.315 | 0.135 | 87.4074 | 0.294 | [6 empty] | 0.0002498 | 0.00018225
2009-03-31 | 中国地方整備局 | 芦田川 | 芦田川 | 左岸 | 13.2 | 13k200-57CL | 裏のり | B.P13.2-CL-16 | 16.15 | 16.45 | 31 |  | 2.643 |  |  | 34 | 61 |  | 5 | 5 | 1.54 | 1.08 | 0.43 | 0.175 | 8.8 | 1.31 | [6 empty] | 0.00051374 | 0.00030625
2009-03-31 | 中国地方整備局 | 芦田川 | 芦田川 | 左岸 | 13.2 | 13k200-57CL | 裏のり | B.P13.2-CL-17 | 17.15 | 17.45 | 32 |  | 2.694 |  |  | 72 | 25 |  | 3 | 3 | 10.1 | 7.23 | 1.11 | 0.456 | 22.1491 | 1.1 | [6 empty] | 0.004624 | 0.0020794
2009-03-31 | 中国地方整備局 | 芦田川 | 芦田川 | 左岸 | 13.2 | 13k200-57CL | 裏のり | B.P13.2-CL-19 | 19.15 | 19.45 | 37 |  | 2.683 |  |  | 70 | 26 |  | 4 | 4 | 9.23 | 6.29 | 0.966 | 0.328 | 28.1402 | 1.29 | [6 empty] | 0.0033511 | 0.0010758
2009-03-31 | 中国地方整備局 | 芦田川 | 芦田川 | 左岸 | 13.2 | 13k200-57CL | 裏のり | B.P13.2-CL-23 | 23.15 | 23.45 | 43 |  | 2.666 |  |  | 20 | 57 | 15 | 8 | 23 | 0.715 | 0.515 | 0.0468 | 0.00824 | 86.7718 | 5.09 | [6 empty] | 3.0127e-06 | 6.7898e-07
2009-03-31 | 中国地方整備局 | 芦田川 | 芦田川 | 左岸 | 13.2 | 13k200-57CL | 裏のり | B.P13.2-CL-26 | 26.15 | 26.45 | 47 |  | 2.695 |  |  | 68 | 26 |  | 6 | 6 | 11.8 | 6.88 | 0.808 | 0.255 | 46.2745 | 1.01 | [6 empty] | 0.0022155 | 0.00065025
2009-03-31 | 中国地方整備局 | 芦田川 | 芦田川 | 左岸 | 13.2 | 13k200-57CL | 裏のり | B.P13.2-CL-1 | 1.15 | 1.45 | 3 |  | 2.644 |  |  | 7 | 53 | 21 | 19 | 40 | 0.449 | 0.248 | 0.00614 | [9 empty] | 2.7239e-08
2009-03-31 | 中国地方整備局 | 芦田川 | 芦田川 | 左岸 | 13.2 | 13k200-57IN | 裏のり | B.P13.2-IN-1 | 1.15 | 1.5 | 3 |  | 2.677 |  |  | 33 | 54 | 9 | 4 | 13 | 1.5 | 0.973 | 0.179 | 0.0423 | 35.461 | 1.96 | [5 empty] | 0.000146 | 6.7431e-05 | 1.7893e-05
2009-03-31 | 中国地方整備局 | 芦田川 | 芦田川 | 左岸 | 13.2 | 13k200-57IN | 裏のり | B.S13.2-IN-2 | 2 | 2.7 |  | 1.925 | 2.636 | 0.633 | 0.15532 | 8 | 70 | 17 | 5 | 22 | 0.479 | 0.344 | 0.0633 | 0.018 | 26.6111 | 2.3 | [6 empty] | 6.0653e-06 | 3.24e-06 |  | 1.2592e-06 | CU |  |  | 30.5 | 30.2
2009-03-31 | 中国地方整備局 | 芦田川 | 芦田川 | 左岸 | 13.2 | 13k200-57CL | 裏のり | B.P13.2-CL-2 | 2.15 | 2.45 | 3 |  | 2.651 |  |  | 6 | 57 | 27 | 10 | 37 | 0.365 | 0.199 | 0.0177 | 0.00469 | 77.8252 | 1.06 | [6 empty] | 3.1663e-07 | 2.1996e-07
2009-03-31 | 中国地方整備局 | 芦田川 | 芦田川 | 左岸 | 13.2 | 13k200-57CL | 裏のり | B.P13.2-CL-3 | 3.15 | 3.45 | 3 |  | 2.657 |  |  | 9 | 63 | 19 | 9 | 28 | 0.449 | 0.31 | 0.0363 | 0.00677 | 66.322 | 2.73 | [6 empty] | 1.6723e-06 | 4.5833e-07
2009-03-31 | 中国地方整備局 | 芦田川 | 芦田川 | 左岸 | 13.2 | 13k200-57IN | 裏のり | B.P13.2-IN-3 | 3.15 | 3.45 | 1 |  | 2.623 |  |  | 5 | 88 |  | 7 | 7 | 0.873 | 0.733 | 0.384 | 0.158 | 5.5253 | 1.85 | [6 empty] | 0.00039527 | 0.00024964
2009-03-31 | 中国地方整備局 | 芦田川 | 芦田川 | 左岸 | 13.2 | 13k200-57CL | 裏のり | B.P13.2-CL-4 | 4.15 | 4.45 | 3 |  | 2.666 |  |  | 4 | 53 | 21 | 22 | 43 | 0.279 | 0.146 | 0.00352 | [9 empty] | 7.5048e-09
2009-03-31 | 中国地方整備局 | 芦田川 | 芦田川 | 左岸 | 13.2 | 13k200-57CL | 裏のり | B.P13.2-CL-5 | 5.15 | 5.45 | 2 |  | 2.626 |  |  | 8 | 71 | 16 | 5 | 21 | 0.424 | 0.301 | 0.0699 | 0.0213 | 19.9061 | 2.17 | [6 empty] | 7.6323e-06 | 4.5369e-06
2009-03-31 | 中国地方整備局 | 芦田川 | 芦田川 | 左岸 | 13.8 | 13k800-115OUT | 表のり | B.S13.8-OUT-5 | 5.5 | 6.8 |  | 1.938 | 2.672 | 0.888 | 0.37088 | 0 | 10 | 27 | 63 | 90 | 0.00317 | [5 empty] | 73.1 | 24.4 | 48.7 | [7 empty] | UU | [8 empty] | 67.8 | 0
2009-03-31 | 中国地方整備局 | 芦田川 | 芦田川 | 左岸 | 13.8 | 13k800-115OUT | 表のり | B.P13.8-OUT-7 | 7.15 | 7.45 | 8 |  | 2.633 |  |  | 1 | 80 | 12 | 7 | 19 | 0.366 | 0.304 | 0.0856 | 0.0158 | 23.1646 | 5.46 | [6 empty] | 1.2205e-05 | 2.4964e-06
2009-03-31 | 中国地方整備局 | 芦田川 | 芦田川 | 左岸 | 13.8 | 13k800-115OUT | 表のり | B.P13.8-OUT-9 | 9.15 | 9.45 | 15 |  | 2.645 |  |  | 55 | 39 |  | 6 | 6 | 5.2 | 2.77 | 0.522 | 0.25 | 20.8 | 0.573 | [6 empty] | 0.00080509 | 0.000625
2009-03-31 | 中国地方整備局 | 芦田川 | 芦田川 | 左岸 | 13.8 | 13k800-115OUT | 表のり | B.P13.8-OUT-11 | 11.15 | 11.45 | 16 |  | 2.623 |  |  | 12 | 79 |  | 9 | 9 | 0.565 | 0.458 | 0.236 | 0.104 | 5.4327 | 1.56 | [6 empty] | 0.00012795 | 0.00010816
2009-03-31 | 中国地方整備局 | 芦田川 | 芦田川 | 左岸 | 13.8 | 13k800-115OUT | 表のり | B.P13.8-OUT-13 | 13.15 | 13.45 | 5 |  | 2.668 |  |  | 2 | 8 | 26 | 64 | 90 | 0.00327
2009-03-31 | 中国地方整備局 | 芦田川 | 芦田川 | 左岸 | 13.8 | 13k800-115OUT | 表のり | B.P13.8-OUT-15 | 15.15 | 15.45 | 41 |  | 2.675 |  |  | 78 | 18 |  | 4 | 4 | 26.7 | 21 | 1.6 | 0.488 | 54.7131 | 2.11 | [6 empty] | 0.010788 | 0.0023814
2009-03-31 | 中国地方整備局 | 芦田川 | 芦田川 | 左岸 | 13.8 | 13k800-115OUT | 表のり | B.S13.8-OUT-1･2 | 1.5 | 2 |  | 1.995 | 2.644 | 0.522 | 0.093454 | 17 | 67 | 11 | 5 | 16 | 0.795 | 0.602 | 0.127 | 0.0306 | 25.9804 | 3.32 | [5 empty] | 0.00179 | 3.0445e-05 | 9.3636e-06 |  | 3.7744e-06 | CU |  |  | 52.7 | 27.2
2009-03-31 | 中国地方整備局 | 芦田川 | 芦田川 | 左岸 | 13.8 | 13k800-115OUT | 表のり | B.P13.8-OUT-4 | 4.15 | 4.45 | 1 |  | 2.643 |  |  | 8 | 50 | 23 | 19 | 42 | 0.359 | 0.169 | 0.00629 | [9 empty] | 2.8805e-08
2009-03-31 | 中国地方整備局 | 芦田川 | 芦田川 | 左岸 | 13.8 | 13k800-115OUT | 表のり | B.T13.8-OUT-4 | 4.5 | 5.4 |  | 1.892 | 2.698 | 0.933 | 0.42016 | 0 | 6 | 27 | 67 | 94 | 0.00155 | [5 empty] | 75.1 | 26 | 49.1 | [7 empty] | UU | [8 empty] | 40.8 | 0
2009-03-31 | 中国地方整備局 | 芦田川 | 芦田川 | 左岸 | 13.8 | 13k800-115CL | 裏のり | B.P13.8-CL-7 | 7.65 | 7.88 | 3 |  | 2.673 |  |  | 0 | 19 | 34 | 47 | 81 | 0.0146 | 0.00651
2009-03-31 | 中国地方整備局 | 芦田川 | 芦田川 | 左岸 | 13.8 | 13k800-115CL | 裏のり | B.P13.8-CL-8 | 8.15 | 8.45 | 9 |  | 2.641 |  |  | 2 | 86 | 6 | 6 | 12 | 0.489 | 0.402 | 0.199 | 0.0292 | 16.7466 | 5.3 | [6 empty] | 8.6187e-05 | 8.5264e-06
2009-03-31 | 中国地方整備局 | 芦田川 | 芦田川 | 左岸 | 13.8 | 13k800-115CL | 裏のり | B.P13.8-CL-10 | 10 | 10.46 | 16 |  | 2.646 |  |  | 53 | 44 |  | 3 | 3 | 3.7 | 2.31 | 0.604 | 0.282 | 13.1206 | 0.955 | [6 empty] | 0.0011289 | 0.00079524
2009-03-31 | 中国地方整備局 | 芦田川 | 芦田川 | 左岸 | 13.8 | 13k800-115CL | 裏のり | B.P13.8-CL-12 | 12.15 | 12.47 | 15 |  | 2.635 |  |  | 13 | 76 | 6 | 5 | 11 | 1.04 | 0.827 | 0.276 | 0.0582 | 17.8694 | 3.68 | [6 empty] | 0.0001839 | 3.3872e-05
2009-03-31 | 中国地方整備局 | 芦田川 | 芦田川 | 左岸 | 13.8 | 13k800-115CL | 裏のり | B.P13.8-CL-13 | 13.15 | 13.47 | 3 |  | 2.633 |  |  | 0 | 13 | 29 | 58 | 87 | 0.00665 | 0.00127
2009-03-31 | 中国地方整備局 | 芦田川 | 芦田川 | 左岸 | 13.8 | 13k800-115CL | 裏のり | B.P13.8-CL-14 | 14.15 | 14.45 | 24 |  | 2.651 |  |  | 2 | 56 | 22 | 20 | 42 | 0.304 | 0.166 | 0.00467 | [9 empty] | 1.4448e-08
2009-03-31 | 中国地方整備局 | 芦田川 | 芦田川 | 左岸 | 13.8 | 13k800-115CL | 裏のり | B.P13.8-CL-15 | 15.15 | 15.45 | 36 |  | 2.646 |  |  | 48 | 48 |  | 4 | 4 | 4.13 | 1.87 | 0.531 | 0.245 | 16.8571 | 0.753 | [6 empty] | 0.00083761 | 0.00060025
2009-03-31 | 中国地方整備局 | 芦田川 | 芦田川 | 左岸 | 13.8 | 13k800-115CL | 裏のり | B.P13.8-CL-18 | 18.15 | 18.44 | 50 |  | 2.719 |  |  | 75 | 20 |  | 5 | 5 | 12.8 | 8.54 | 1.37 | 0.396 | 32.3232 | 1.61 | [6 empty] | 0.0075298 | 0.0015682
2009-03-31 | 中国地方整備局 | 芦田川 | 芦田川 | 左岸 | 13.8 | 13k800-115CL | 裏のり | B.P13.8-CL-21 | 21.15 | 21.45 | 36 |  | 2.708 |  |  | 61 | 30 |  | 9 | 9 | 6.95 | 3.69 | 0.514 | 0.0911 | 76.2898 | 2.21 | [6 empty] | 0.00077679 | 8.2992e-05
2009-03-31 | 中国地方整備局 | 芦田川 | 芦田川 | 左岸 | 13.8 | 13k800-115CL | 裏のり | B.P13.8-CL-23 | 23.15 | 23.45 | 26 |  | 2.668 |  |  | 49 | 37 |  | 14 | 14 | 3.25 | 1.91 | 0.208 | [9 empty] | 9.5489e-05
2009-03-31 | 中国地方整備局 | 芦田川 | 芦田川 | 左岸 | 13.8 | 13k800-115CL | 裏のり | B.P13.8-CL-24 | 24.1 | 24.39 | 50 |  | 2.67 |  |  | 59 | 33 |  | 8 | 8 | 7.48 | 3.54 | 0.526 | 0.134 | 55.8209 | 1.09 | [6 empty] | 0.00081945 | 0.00017956
2009-03-31 | 中国地方整備局 | 芦田川 | 芦田川 | 左岸 | 13.8 | 13k800-115CL | 裏のり | B.P13.8-CL-27 | 27.1 | 27.3 | 50 |  | 2.702 |  |  | 61 | 31 |  | 8 | 8 | 6.33 | 3.84 | 0.471 | 0.133 | 47.594 | 1.39 | [6 empty] | 0.00063444 | 0.00017689
2009-03-31 | 中国地方整備局 | 芦田川 | 芦田川 | 左岸 | 13.8 | 13k800-115CL | 裏のり | B.P13.8-CL-1 | 1.15 | 1.5 | 1 |  | 2.639 |  |  | 11 | 70 | 15 | 4 | 19 | 0.663 | 0.512 | 0.0912 | 0.0199 | 33.3166 | 2.98 | [6 empty] | 1.4135e-05 | 3.9601e-06
2009-03-31 | 中国地方整備局 | 芦田川 | 芦田川 | 左岸 | 13.8 | 13k800-115CL | 裏のり | B.S13.8-CL-2 | 2 | 3 |  | 1.979 | 2.657 | 0.636 | 0.15725 | 21 | 56 | 18 | 5 | 23 | 0.764 | 0.525 | 0.0605 | 0.0244 | 31.3115 | 1.04 | [5 empty] | 0.000163 | 5.4617e-06 | 5.9536e-06 |  | 2.8945e-06 | CU |  |  | 2.4 | 33.9
2009-03-31 | 中国地方整備局 | 芦田川 | 芦田川 | 左岸 | 13.8 | 13k800-115CL | 裏のり | B.P13.8-CL-3 | 3.15 | 3.51 | 3 |  | 2.649 |  |  | 7 | 47 | 25 | 21 | 46 | 0.272 | 0.125 | 0.00443 | [9 empty] | 1.2785e-08
2009-03-31 | 中国地方整備局 | 芦田川 | 芦田川 | 左岸 | 13.8 | 13k800-115CL | 裏のり | B.P13.8-CL-4 | 4.15 | 4.5 | 1 |  | 2.652 |  |  | 2 | 34 | 33 | 31 | 64 | 0.0502 | 0.025
2009-03-31 | 中国地方整備局 | 芦田川 | 芦田川 | 左岸 | 13.8 | 13k800-115CL | 裏のり | B.T13.8-CL-5 | 5 | 5.45 |  | 1.86 | 2.675 | 0.84 | 0.32212 | 1 | 30 | 41 | 28 | 69 | 0.0425 | 0.0247 | 0.00162 |  |  |  | 56.7 | 29.8 | 26.9 |  |  |  | 1.2429e-09 |  |  |  | UU | [8 empty] | 25.1 | 8.6
2009-03-31 | 中国地方整備局 | 芦田川 | 芦田川 | 左岸 | 13.8 | 13k800-115CL | 裏のり | B.P13.8-CL-6 | 6.15 | 6.35 | 6 |  | 2.665 |  |  | 0 | 42 | 30 | 28 | 58 | 0.0954 | 0.0352
2009-03-31 | 中国地方整備局 | 芦田川 | 芦田川 | 左岸 | 13.8 | 13k800-115CL | 裏のり | B.S13.8-CL-7 | 6.5 | 7.5 |  | 1.931 | 2.59 | 0.688 | 0.19293 | 1 | 60 | 33 | 6 | 39 | 0.172 | 0.119 | 0.0356 | 0.0142 | 12.1127 | 1.23 | [6 empty] | 1.5985e-06 | 2.0164e-06 |  | 3.9991e-07 | CU |  |  | 20.4 | 27.3
2009-03-31 | 中国地方整備局 | 芦田川 | 芦田川 | 左岸 | 14.4 | 14k400OUT | 表のり | B.P14.4-OUT-4 | 4.15 | 4.65 | 0 |  | 2.646 |  |  | 6 | 47 | 33 | 14 | 47 | 0.17 | 0.092 | 0.0127 | 0.00144 | 118.0556 | 3.09 | [6 empty] | 1.4673e-07 | 2.0736e-08
2009-03-31 | 中国地方整備局 | 芦田川 | 芦田川 | 左岸 | 14.4 | 14k400OUT | 表のり | B.T14.4-OUT-5･1 | 5 | 5.4 |  | 1.938 | 2.641 | 0.573 | 0.1196 | 23 | 62 | 10 | 5 | 15 | 0.976 | 0.7 | 0.123 | 0.0325 | 30.0308 | 2.73 | [6 empty] | 2.8269e-05 | 1.0563e-05 |  | 5.4912e-06 | CU |  |  | 15.7 | 34.1
2009-03-31 | 中国地方整備局 | 芦田川 | 芦田川 | 左岸 | 14.4 | 14k400OUT | 表のり | B.T14.4-OUT-5･2 | 5.4 | 5.8 |  | 1.93 | 2.701 | 0.821 | 0.30389 | 0 | 5 | 53 | 42 | 95 | 0.0108 | 0.00722 |  |  |  |  | 53.7 | 25 | 28.7 | [7 empty] | UU | [8 empty] | 47.9 | 0
2009-03-31 | 中国地方整備局 | 芦田川 | 芦田川 | 左岸 | 14.4 | 14k400OUT | 表のり | B.P14.4-OUT-6 | 5.85 | 6.65 |  | 1.929 | 2.673 | 0.787 | 0.27277 | 0 | 7 | 30 | 63 | 93 | 0.00309 | [5 empty] | 75.1 | 25.4 | 49.7 | [7 empty] | UU | [8 empty] | 44 | 0
2009-03-31 | 中国地方整備局 | 芦田川 | 芦田川 | 左岸 | 14.4 | 14k400OUT | 表のり | B.P14.4-OUT-7 | 7.15 | 7.45 | 2 |  | 2.676 |  |  | 2 | 15 | 23 | 60 | 83 | 0.00509
2009-03-31 | 中国地方整備局 | 芦田川 | 芦田川 | 左岸 | 14.4 | 14k400OUT | 表のり | B.P14.4-OUT-8 | 8.15 | 8.45 | 17 |  | 2.617 |  |  | 9 | 81 |  | 10 | 10 | 0.819 | 0.659 | 0.19 | 0.0778 | 10.527 | 2.21 | [6 empty] | 7.7423e-05 | 6.0528e-05
2009-03-31 | 中国地方整備局 | 芦田川 | 芦田川 | 左岸 | 14.4 | 14k400OUT | 表のり | B.P14.4-OUT-10 | 10.15 | 10.45 | 17 |  | 2.651 |  |  | 63 | 31 |  | 6 | 6 | 8.28 | 4.99 | 0.646 | 0.203 | 40.7882 | 0.962 | [6 empty] | 0.0013192 | 0.00041209
2009-03-31 | 中国地方整備局 | 芦田川 | 芦田川 | 左岸 | 14.4 | 14k400OUT | 表のり | B.P14.4-OUT-12 | 12.15 | 12.45 | 28 |  | 2.677 |  |  | 70 | 22 |  | 8 | 8 | 10.1 | 7 | 0.66 | 0.132 | 76.5152 | 2.73 | [6 empty] | 0.0013864 | 0.00017424
2009-03-31 | 中国地方整備局 | 芦田川 | 芦田川 | 左岸 | 14.4 | 14k400OUT | 表のり | B.P14.4-OUT-14 | 14.15 | 14.45 | 40 |  | 2.694 |  |  | 87 | 12 |  | 1 | 1 | 16.5 | 13.8 | 4.5 | 1.1 | 15 | 4.88 | [6 empty] | 0.11844 | 0.0121
2009-03-31 | 中国地方整備局 | 芦田川 | 芦田川 | 左岸 | 14.4 | 14k400OUT | 表のり | B.S14.4-OUT-1 | 1 | 2 |  | 1.97 | 2.656 | 0.571 | 0.1185 | 27 | 49 | 16 | 8 | 24 | 0.946 | 0.524 | 0.0499 | 0.0117 | 80.8547 | 1.56 | [5 empty] | 9.42e-05 | 3.4954e-06 | 1.3689e-06 |  | 1.8519e-07 | CU |  |  | 46.4 | 25.8
2009-03-31 | 中国地方整備局 | 芦田川 | 芦田川 | 左岸 | 14.4 | 14k400OUT | 表のり | B.P14.4-OUT-3 | 3.15 | 3.45 | 5 |  | 2.651 |  |  | 33 | 49 | 12 | 6 | 18 | 1.27 | 0.807 | 0.108 | 0.0186 | 68.2796 | 5.05 | [6 empty] | 2.0914e-05 | 3.4596e-06
2009-03-31 | 中国地方整備局 | 芦田川 | 芦田川 | 左岸 | 14.4 | 14k400IN | 裏のり | B.T14.4-IN-3 | 3 | 3.8 |  | 1.905 | 2.683 | 0.841 | 0.3231 | 0 | 8 | 39 | 53 | 92 | 0.00827 | 0.00405 |  |  |  |  | 58.4 | 22.8 | 35.6 | [7 empty] | UU | [8 empty] | 20.7 | 0
2009-03-31 | 中国地方整備局 | 芦田川 | 芦田川 | 左岸 | 14.4 | 14k400IN | 裏のり | B.P14.4-IN-4 | 4.15 | 4.5 | 4 |  | 2.671 |  |  | 1 | 21 | 41 | 37 | 78 | 0.0369 | 0.0192
2009-03-31 | 中国地方整備局 | 芦田川 | 芦田川 | 左岸 | 14.4 | 14k400IN | 裏のり | B.P14.4-IN-5 | 5.15 | 5.45 | 10 |  | 2.623 |  |  | 8 | 86 |  | 6 | 6 | 0.61 | 0.493 | 0.269 | 0.176 | 3.4659 | 1.03 | [6 empty] | 0.00017328 | 0.00030976
2009-03-31 | 中国地方整備局 | 芦田川 | 芦田川 | 左岸 | 14.4 | 14k400CL | 裏のり | B.P14.4-CL-6 | 6.15 | 6.45 | 3 |  | 2.657 |  |  | 12 | 62 | 17 | 9 | 26 | 0.753 | 0.527 | 0.0293 | 0.00625 | 120.48 | 5.26 | [6 empty] | 1.018e-06 | 3.9063e-07
2009-03-31 | 中国地方整備局 | 芦田川 | 芦田川 | 左岸 | 14.4 | 14k400CL | 裏のり | B.P14.4-CL-7 | 7.15 | 7.45 | 1 |  | 2.659 |  |  | 10 | 26 | 44 | 20 | 64 | 0.0481 | 0.0262 | 0.00485 | 0.00138 | 34.8551 | 1.47 | [6 empty] | 1.5771e-08 | 1.9044e-08
2009-03-31 | 中国地方整備局 | 芦田川 | 芦田川 | 左岸 | 14.4 | 14k400IN | 裏のり | B.P14.4-IN-7 | 7.15 | 7.45 | 24 |  | 2.658 |  |  | 47 | 49 |  | 4 | 4 | 3.52 | 1.63 | 0.502 | 0.257 | 13.6965 | 0.553 | [6 empty] | 0.00073541 | 0.00066049
2009-03-31 | 中国地方整備局 | 芦田川 | 芦田川 | 左岸 | 14.4 | 14k400CL | 裏のり | B.P14.4-CL-8 | 8.15 | 8.45 | 2 |  | 2.696 |  |  | 0 | 41 | 34 | 25 | 59 | 0.0843 | 0.0394 | 0.00237 | [9 empty] | 3.0012e-09
2009-03-31 | 中国地方整備局 | 芦田川 | 芦田川 | 左岸 | 14.4 | 14k400CL | 裏のり | B.P14.4-CL-9 | 9.15 | 9.45 | 16 |  | 2.649 |  |  | 3 | 88 |  | 9 | 9 | 0.624 | 0.523 | 0.251 | 0.113 | 5.5221 | 1.66 | [6 empty] | 0.00014759 | 0.00012769
2009-03-31 | 中国地方整備局 | 芦田川 | 芦田川 | 左岸 | 14.4 | 14k400IN | 裏のり | B.P14.4-IN-9 | 9.15 | 9.45 | 29 |  | 2.678 |  |  | 57 | 35 |  | 8 | 8 | 3.85 | 2.6 | 0.298 | 0.104 | 37.0192 | 0.973 | [6 empty] | 0.00021966 | 0.00010816
2009-03-31 | 中国地方整備局 | 芦田川 | 芦田川 | 左岸 | 14.4 | 14k400CL | 裏のり | B.P14.4-CL-10 | 10.15 | 10.45 | 10 |  | 2.671 |  |  | 52 | 43 |  | 5 | 5 | 3.23 | 2.14 | 0.548 | 0.258 | 12.5194 | 0.9 | [6 empty] | 0.00090106 | 0.00066564
2009-03-31 | 中国地方整備局 | 芦田川 | 芦田川 | 左岸 | 14.4 | 14k400IN | 裏のり | B.P14.4-IN-11 | 11.15 | 11.45 | 50 |  | 2.662 |  |  | 74 | 23 |  | 3 | 3 | 16.1 | 13 | 0.676 | 0.206 | 78.1553 | 2.93 | [6 empty] | 0.0014655 | 0.00042436
2009-03-31 | 中国地方整備局 | 芦田川 | 芦田川 | 左岸 | 14.4 | 14k400CL | 裏のり | B.P14.4-CL-12 | 12.15 | 12.45 | 24 |  | 2.669 |  |  | 62 | 31 |  | 7 | 7 | 5.97 | 3.71 | 0.592 | 0.183 | 32.623 | 1.5 | [6 empty] | 0.0010776 | 0.00033489
2009-03-31 | 中国地方整備局 | 芦田川 | 芦田川 | 左岸 | 14.4 | 14k400CL | 裏のり | B.P14.4-CL-13 | 13.25 | 13.45 | 13 |  | 2.638 |  |  | 27 | 66 |  | 7 | 7 | 1.2 | 0.869 | 0.312 | 0.142 | 8.4507 | 1.28 | [6 empty] | 0.00024432 | 0.00020164
2009-03-31 | 中国地方整備局 | 芦田川 | 芦田川 | 左岸 | 14.4 | 14k400CL | 裏のり | B.P14.4-CL-14 | 14.15 | 14.45 | 41 |  | 2.653 |  |  | 50 | 46 |  | 4 | 4 | 4.77 | 1.96 | 0.567 | 0.298 | 16.0067 | 0.513 | [6 empty] | 0.00097511 | 0.00088804
2009-03-31 | 中国地方整備局 | 芦田川 | 芦田川 | 左岸 | 14.4 | 14k400CL | 裏のり | B.P14.4-CL-16 | 16.15 | 16.45 | 40 |  | 2.677 |  |  | 69 | 28 |  | 3 | 3 | 13.4 | 9.47 | 0.876 | 0.385 | 34.8052 | 0.7 | [6 empty] | 0.0026717 | 0.0014823
2009-03-31 | 中国地方整備局 | 芦田川 | 芦田川 | 左岸 | 14.4 | 14k400CL | 裏のり | B.P14.4-CL-18 | 18.15 | 18.45 | 50 |  | 2.667 |  |  | 54 | 39 |  | 7 | 7 | 6.74 | 2.79 | 0.528 | 0.2 | 33.7 | 0.524 | [6 empty] | 0.00082669 | 0.0004
2009-03-31 | 中国地方整備局 | 芦田川 | 芦田川 | 左岸 | 14.4 | 14k400CL | 裏のり | B.P14.4-CL-21 | 21 | 21.18 | 50 |  | 2.737 |  |  | 83 | 14 |  | 3 | 3 | 12.2 | 9.16 | 2.52 | 0.843 | 14.4721 | 2.05 | [6 empty] | 0.030906 | 0.0071065
2009-03-31 | 中国地方整備局 | 芦田川 | 芦田川 | 左岸 | 14.4 | 14k400CL | 裏のり | B.P14.4-CL-23 | 23 | 23.2 | 50 |  | 2.702 |  |  | 84 | 13 |  | 3 | 3 | 16.6 | 14.3 | 3.27 | 0.705 | 23.5461 | 7.47 | [6 empty] | 0.056521 | 0.0049702
2009-03-31 | 中国地方整備局 | 芦田川 | 芦田川 | 左岸 | 14.4 | 14k400CL | 裏のり | B.P14.4-CL-25 | 25.15 | 25.45 | 35 |  | 2.656 |  |  | 15 | 75 | 7 | 3 | 10 | 0.734 | 0.605 | 0.261 | 0.0648 | 11.3272 | 3.19 | [6 empty] | 0.00016157 | 4.199e-05
2009-03-31 | 中国地方整備局 | 芦田川 | 芦田川 | 左岸 | 14.4 | 14k400CL | 裏のり | B.S14.4-CL-1 | 1 | 1.75 |  | 1.832 | 2.636 | 0.609 | 0.14038 | 44 | 51 |  | 5 | 5 | 2.4 | 1.62 | 0.602 | 0.375 | 6.4 | 0.778 | [5 empty] | 0.0124 | 0.0011203 | 0.0014062 |  | 0.0014101 | CU |  |  | 27.9 | 32.2
2009-03-31 | 中国地方整備局 | 芦田川 | 芦田川 | 左岸 | 14.4 | 14k400IN | 裏のり | B.P14.4-IN-1U | 1.15 | 1.3 | 1 |  | 2.64 |  |  | 2 | 72 | 21 | 5 | 26 | 0.273 | 0.21 | 0.0505 | 0.0166 | 16.4458 | 2.18 | [6 empty] | 3.5936e-06 | 2.7556e-06
2009-03-31 | 中国地方整備局 | 芦田川 | 芦田川 | 左岸 | 14.4 | 14k400IN | 裏のり | B.P14.4-IN-1L | 1.3 | 1.9 | 1 |  | 2.65 |  |  | 2 | 59 | 33 | 6 | 39 | 0.181 | 0.131 | 0.0238 | 0.00936 | 19.3376 | 1.3 | [6 empty] | 6.2882e-07 | 8.761e-07
2009-03-31 | 中国地方整備局 | 芦田川 | 芦田川 | 左岸 | 14.4 | 14k400IN | 裏のり | B.P14.4-IN-2 | 2.15 | 2.2 | 1 |  | 2.623 |  |  | 6 | 86 |  | 8 | 8 | 0.737 | 0.636 | 0.352 | 0.145 | 5.0828 | 2.01 | [6 empty] | 0.0003231 | 0.00021025
2009-03-31 | 中国地方整備局 | 芦田川 | 芦田川 | 左岸 | 14.4 | 14k400CL | 裏のり | B.P14.4-CL-2 | 2.15 | 2.5 | 2 |  | 2.639 |  |  | 20 | 71 |  | 9 | 9 | 1.12 | 0.879 | 0.422 | 0.126 | 8.8889 | 2.22 | [6 empty] | 0.00049187 | 0.00015876
2009-03-31 | 中国地方整備局 | 芦田川 | 芦田川 | 左岸 | 14.4 | 14k400CL | 裏のり | B.P14.4-CL-3 | 3.15 | 3.5 | 3 |  | 2.671 |  |  | 0 | 49 | 34 | 17 | 51 | 0.119 | 0.0694 | 0.00748 | [9 empty] | 4.3036e-08
2009-03-31 | 中国地方整備局 | 芦田川 | 芦田川 | 左岸 | 14.4 | 14k400CL | 裏のり | B.S14.4-CL-4 | 4 | 5 |  | 2.011 | 2.667 | 0.563 | 0.11417 | 13 | 66 | 17 | 4 | 21 | 0.796 | 0.561 | 0.0704 | 0.0181 | 43.9779 | 1.82 | [5 empty] | 0.000139 | 7.7594e-06 | 3.2761e-06 |  | 1.0755e-06 | CU |  |  | 53 | 23.8
2009-03-31 | 中国地方整備局 | 芦田川 | 芦田川 | 左岸 | 14.4 | 14k400CL | 裏のり | B.P14.4-CL-5 | 5.15 | 5.65 | 1 |  | 2.642 |  |  | 11 | 67 | 17 | 5 | 22 | 0.684 | 0.482 | 0.0602 | 0.0168 | 40.7143 | 1.74 | [6 empty] | 5.3991e-06 | 2.8224e-06
2009-03-31 | 中国地方整備局 | 芦田川 | 芦田川 | 左岸 | 15.2 | 15k200OUT | 表のり | B.T15.2-OUT-3 | 3.5 | 4.1 |  | 1.928 | 2.602 | 0.784 | 0.27012 | 2 | 53 | 36 | 9 | 45 | 0.122 | 0.0896 | 0.023 | 0.0069 | 17.6812 | 1.9 | [5 empty] | 3.69e-05 | 5.8093e-07 | 4.761e-07 |  | 1.2199e-07 | CU |  |  | 44.4 | 28.5
2009-03-31 | 中国地方整備局 | 芦田川 | 芦田川 | 左岸 | 15.2 | 15k200OUT | 表のり | B.P15.2-OUT-4 | 4.65 | 4.95 | 2 |  | 2.558 |  |  | 0 | 51 | 28 | 21 | 49 | 0.119 | 0.0776 | 0.0042 | [9 empty] | 1.13e-08
2009-03-31 | 中国地方整備局 | 芦田川 | 芦田川 | 左岸 | 15.2 | 15k200OUT | 表のり | B.S15.2-OUT-5 | 5 | 5.8 |  | 1.76 | 2.651 | 1.082 | 0.60842 | 0 | 60 | 33 | 7 | 40 | 0.133 | 0.102 | 0.0224 | 0.00828 | 16.0628 | 1.77 | [5 empty] | 2.15e-05 | 5.4642e-07 | 6.8558e-07 |  | 5.1298e-07 | CU |  |  | 15.8 | 27
2009-03-31 | 中国地方整備局 | 芦田川 | 芦田川 | 左岸 | 15.2 | 15k200OUT | 表のり | B.T15.2-OUT-6 | 6 | 6.8 |  | 1.876 | 2.683 | 0.922 | 0.40779 | 0 | 1 | 18 | 81 | 99 | [6 empty] | 85.2 | 23.9 | 61.3 | [7 empty] | UU | [8 empty] | 44.2 | 0
2009-03-31 | 中国地方整備局 | 芦田川 | 芦田川 | 左岸 | 15.2 | 15k200OUT | 表のり | B.P15.2-OUT-8 | 8.15 | 8.45 | 5 |  | 2.664 |  |  | 0 | 54 | 28 | 18 | 46 | 0.12 | 0.0864 | 0.01 | [9 empty] | 8.4333e-08
2009-03-31 | 中国地方整備局 | 芦田川 | 芦田川 | 左岸 | 15.2 | 15k200OUT | 表のり | B.P15.2-OUT-9 | 9.25 | 9.45 | 8 |  | 2.653 |  |  | 1 | 69 | 21 | 9 | 30 | 0.15 | 0.129 | 0.0422 | 0.00768 | 19.5312 | 4.87 | [6 empty] | 2.3705e-06 | 5.8982e-07
2009-03-31 | 中国地方整備局 | 芦田川 | 芦田川 | 左岸 | 15.2 | 15k200OUT | 表のり | B.P15.2-OUT-10 | 10.15 | 10.45 | 21 |  | 2.633 |  |  | 15 | 76 | 4 | 5 | 9 | 0.704 | 0.57 | 0.214 | 0.0897 | 7.8484 | 1.8 | [6 empty] | 0.00010199 | 8.0461e-05
2009-03-31 | 中国地方整備局 | 芦田川 | 芦田川 | 左岸 | 15.2 | 15k200OUT | 表のり | B.P15.2-OUT-12 | 12.15 | 12.45 | 34 |  | 2.857 |  |  | 70 | 25 |  | 5 | 5 | 14.1 | 8.95 | 0.842 | 0.254 | 55.5118 | 1.11 | [6 empty] | 0.0024375 | 0.00064516
2009-03-31 | 中国地方整備局 | 芦田川 | 芦田川 | 左岸 | 15.2 | 15k200OUT | 表のり | B.P15.2-OUT-14 | 14.15 | 14.45 | 26 |  | 2.629 |  |  | 2 | 90 |  | 8 | 8 | 0.485 | 0.399 | 0.209 | 0.106 | 4.5755 | 1.47 | [6 empty] | 9.6556e-05 | 0.00011236
2009-03-31 | 中国地方整備局 | 芦田川 | 芦田川 | 左岸 | 15.2 | 15k200OUT | 表のり | B.S15.2-OUT-1 | 1.5 | 2.5 |  | 1.824 | 2.65 | 0.872 | 0.3542 | 2 | 73 | 21 | 4 | 25 | 0.203 | 0.163 | 0.0604 | 0.031 | 6.5484 | 1.42 | [5 empty] | 0.000188 | 5.4408e-06 | 9.61e-06 |  | 5.1584e-06 | CU |  |  | 21.5 | 33.1
2009-03-31 | 中国地方整備局 | 芦田川 | 芦田川 | 左岸 | 15.2 | 15k200OUT | 表のり | B.S15.2-OUT-2 | 2.5 | 3.5 |  | 1.969 | 2.651 | 0.655 | 0.1698 | 17 | 61 | 17 | 5 | 22 | 0.398 | 0.285 | 0.0613 | 0.0163 | 24.4172 | 2.24 | [5 empty] | 0.000135 | 5.6305e-06 | 2.6569e-06 |  | 9.6418e-07 | CU |  |  | 28.3 | 26.3
2009-03-31 | 中国地方整備局 | 芦田川 | 芦田川 | 左岸 | 15.2 | 15k200IN | 裏のり | B.P15.2-IN-3 | 3.15 | 3.25 | 7 |  | 2.673 |  |  | 0 | 19 | 29 | 52 | 81 | 0.0125 | 0.00381
2009-03-31 | 中国地方整備局 | 芦田川 | 芦田川 | 左岸 | 15.2 | 15k200IN | 裏のり | B.S15.2-IN-3 | 3.5 | 4.5 |  | 1.858 | 2.658 | 0.886 | 0.36877 | 0 | 84 | 12 | 4 | 16 | 0.311 | 0.268 | 0.103 | 0.0401 | 7.7556 | 2.21 | [5 empty] | 0.000283 | 1.8739e-05 | 1.608e-05 |  | 1.7079e-05 | CU |  |  | 24.4 | 34
2009-03-31 | 中国地方整備局 | 芦田川 | 芦田川 | 左岸 | 15.2 | 15k200CL | 裏のり | B.P15.2-CL-6･1 | 6.15 | 6.25 | 7 |  | 2.673 |  |  | 0 | 42 | 31 | 27 | 58 | 0.09 | 0.0405
2009-03-31 | 中国地方整備局 | 芦田川 | 芦田川 | 左岸 | 15.2 | 15k200IN | 裏のり | B.P15.2-IN-6 | 6.15 | 6.48 | 3 |  | 2.695 |  |  | 0 | 39 | 29 | 32 | 61 | 0.0725 | 0.0319
2009-03-31 | 中国地方整備局 | 芦田川 | 芦田川 | 左岸 | 15.2 | 15k200CL | 裏のり | B.P15.2-CL-6･2 | 6.25 | 6.45 | 7 |  | 2.655 |  |  | 3 | 79 | 13 | 5 | 18 | 0.334 | 0.282 | 0.0986 | 0.0203 | 16.4532 | 4.49 | [6 empty] | 1.6936e-05 | 4.1209e-06
2009-03-31 | 中国地方整備局 | 芦田川 | 芦田川 | 左岸 | 15.2 | 15k200CL | 裏のり | B.P15.2-CL-7 | 7.15 | 7.5 | 3 |  | 2.664 |  |  | 0 | 3 | 26 | 71 | 97 | 0.00147
2009-03-31 | 中国地方整備局 | 芦田川 | 芦田川 | 左岸 | 15.2 | 15k200IN | 裏のり | B.P15.2-IN-8 | 8.15 | 8.45 | 9 |  | 2.641 |  |  | 0 | 82 | 14 | 4 | 18 | 0.246 | 0.203 | 0.0877 | 0.0271 | 9.0775 | 2.6 | [6 empty] | 1.291e-05 | 7.3441e-06
2009-03-31 | 中国地方整備局 | 芦田川 | 芦田川 | 左岸 | 15.2 | 15k200IN | 裏のり | B.P15.2-IN-9 | 9.15 | 9.45 | 23 |  | 2.656 |  |  | 51 | 41 |  | 8 | 8 | 3.42 | 2.06 | 0.336 | 0.144 | 23.75 | 0.852 | [6 empty] | 0.00029009 | 0.00020736
2009-03-31 | 中国地方整備局 | 芦田川 | 芦田川 | 左岸 | 15.2 | 15k200CL | 裏のり | B.P15.2-CL-10 | 10.15 | 10.45 | 9 |  | 2.67 |  |  | 0 | 59 | 27 | 14 | 41 | 0.152 | 0.122 | 0.0119 | 0.00151 | 100.6623 | 3.65 | [6 empty] | 1.262e-07 | 2.2801e-08
2009-03-31 | 中国地方整備局 | 芦田川 | 芦田川 | 左岸 | 15.2 | 15k200IN | 裏のり | B.P15.2-IN-11 | 11.15 | 11.3 | 29 |  | 2.683 |  |  | 59 | 35 |  | 6 | 6 | 6.47 | 3.67 | 0.548 | 0.21 | 30.8095 | 0.738 | [6 empty] | 0.00090106 | 0.000441
2009-03-31 | 中国地方整備局 | 芦田川 | 芦田川 | 左岸 | 15.2 | 15k200CL | 裏のり | B.P15.2-CL-11 | 11.15 | 11.45 | 18 |  | 2.67 |  |  | 23 | 72 |  | 5 | 5 | 0.875 | 0.692 | 0.328 | 0.202 | 4.3317 | 1.11 | [6 empty] | 0.00027433 | 0.00040804
2009-03-31 | 中国地方整備局 | 芦田川 | 芦田川 | 左岸 | 15.2 | 15k200CL | 裏のり | B.P15.2-CL-12 | 12.25 | 12.45 | 23 |  | 2.666 |  |  | 67 | 27 |  | 6 | 6 | 11 | 5.99 | 0.733 | 0.207 | 53.1401 | 1.13 | [6 empty] | 0.0017679 | 0.00042849
2009-03-31 | 中国地方整備局 | 芦田川 | 芦田川 | 左岸 | 15.2 | 15k200IN | 裏のり | B.P15.2-IN-13 | 13.15 | 13.45 | 25 |  | 2.688 |  |  | 79 | 17 |  | 4 | 4 | 27.5 | 23.7 | 1.76 | 0.377 | 72.9443 | 3.21 | [6 empty] | 0.013454 | 0.0014213
2009-03-31 | 中国地方整備局 | 芦田川 | 芦田川 | 左岸 | 15.2 | 15k200CL | 裏のり | B.P15.2-CL-14 | 14.15 | 14.45 | 19 |  | 2.657 |  |  | 50 | 46 |  | 4 | 4 | 4.46 | 1.97 | 0.562 | 0.292 | 15.274 | 0.564 | [6 empty] | 0.0009553 | 0.00085264
2009-03-31 | 中国地方整備局 | 芦田川 | 芦田川 | 左岸 | 15.2 | 15k200CL | 裏のり | B.P15.2-CL-15 | 15.15 | 15.45 | 34 |  | 2.662 |  |  | 56 | 39 |  | 5 | 5 | 5.86 | 2.94 | 0.665 | 0.268 | 21.8657 | 0.774 | [6 empty] | 0.0014108 | 0.00071824
2009-03-31 | 中国地方整備局 | 芦田川 | 芦田川 | 左岸 | 15.2 | 15k200CL | 裏のり | B.P15.2-CL-18 | 18.15 | 18.35 | 50 |  | 2.668 |  |  | 73 | 22 |  | 5 | 5 | 15.5 | 9.23 | 0.896 | 0.279 | 55.5556 | 1.59 | [6 empty] | 0.0028151 | 0.00077841
2009-03-31 | 中国地方整備局 | 芦田川 | 芦田川 | 左岸 | 15.2 | 15k200CL | 裏のり | B.P15.2-CL-20 | 20.15 | 20.4 | 50 |  | 2.672 |  |  | 53 | 38 |  | 9 | 9 | 3.94 | 2.33 | 0.544 | 0.111 | 35.4955 | 2.14 | [6 empty] | 0.0008859 | 0.00012321
2009-03-31 | 中国地方整備局 | 芦田川 | 芦田川 | 左岸 | 15.2 | 15k200CL | 裏のり | B.P15.2-CL-21 | 21.15 | 21.45 | 33 |  | 2.719 |  |  | 20 | 69 | 8 | 3 | 11 | 1.09 | 0.815 | 0.229 | 0.0604 | 18.0464 | 2.51 | [6 empty] | 0.00011933 | 3.6482e-05
2009-03-31 | 中国地方整備局 | 芦田川 | 芦田川 | 左岸 | 15.2 | 15k200CL | 裏のり | B.P15.2-CL-23 | 23.15 | 23.3 | 50 |  | 2.691 |  |  | 68 | 21 | 7 | 4 | 11 | 13.1 | 8.91 | 0.395 | 0.0515 | 254.3689 | 3.78 | [6 empty] | 0.000422 | 2.6523e-05
2009-03-31 | 中国地方整備局 | 芦田川 | 芦田川 | 左岸 | 15.2 | 15k200CL | 裏のり | B.P15.2-CL-25 | 25.15 | 25.35 | 50 |  | 2.695 |  |  | 68 | 22 | 7 | 3 | 10 | 16.4 | 11.5 | 0.512 | 0.0697 | 235.2941 | 2.48 | [6 empty] | 0.0007698 | 4.8581e-05
2009-03-31 | 中国地方整備局 | 芦田川 | 芦田川 | 左岸 | 15.2 | 15k200CL | 裏のり | B.P15.2-CL-1 | 1.15 | 1.45 | 3 |  | 2.662 |  |  | 1 | 61 | 26 | 12 | 38 | 0.178 | 0.138 | 0.0145 | 0.0034 | 52.3529 | 2.41 | [6 empty] | 1.9948e-07 | 1.156e-07
2009-03-31 | 中国地方整備局 | 芦田川 | 芦田川 | 左岸 | 15.2 | 15k200CL | 裏のり | B.P15.2-CL-2 | 2.15 | 2.45 | 2 |  | 2.609 |  |  | 10 | 87 |  | 3 | 3 | 0.942 | 0.775 | 0.423 | 0.256 | 3.6797 | 1.17 | [6 empty] | 0.00049457 | 0.00065536
2009-03-31 | 中国地方整備局 | 芦田川 | 芦田川 | 左岸 | 15.2 | 15k200IN | 裏のり | B.P15.2-IN-2 | 2.15 | 2.5 | 3 |  | 2.674 |  |  | 1 | 17 | 28 | 54 | 82 | 0.00938 | 0.00227
2009-03-31 | 中国地方整備局 | 芦田川 | 芦田川 | 左岸 | 15.2 | 15k200CL | 裏のり | B.P15.2-CL-3･1 | 3 | 3.25 | 1 |  | 2.537 |  |  | 1 | 31 | 28 | 40 | 68 | 0.0396 | 0.0168
2009-03-31 | 中国地方整備局 | 芦田川 | 芦田川 | 左岸 | 15.2 | 15k200CL | 裏のり | B.P15.2-CL-3･2 | 3.25 | 3.45 | 1 |  | 2.676 |  |  | 0 | 44 | 31 | 25 | 56 | 0.104 | 0.0522 | 0.00166 | [9 empty] | 1.3152e-09
2009-03-31 | 中国地方整備局 | 芦田川 | 芦田川 | 左岸 | 15.2 | 15k200CL | 裏のり | B.P15.2-CL-4 | 4.15 | 4.45 | 4 |  | 2.665 |  |  | 0 | 12 | 35 | 53 | 88 | 0.00888 | 0.00382
2009-03-31 | 中国地方整備局 | 芦田川 | 芦田川 | 左岸 | 15.2 | 15k200CL | 裏のり | B.P15.2-CL-5 | 5.15 | 5.45 | 6 |  | 2.658 |  |  | 1 | 89 |  | 10 | 10 | 0.331 | 0.298 | 0.181 | 0.0758 | 4.3668 | 2.2 | [6 empty] | 6.919e-05 | 5.7456e-05
2009-03-31 | 中国地方整備局 | 芦田川 | 芦田川 | 左岸 | 15.8 | 15k800 L-3 | 表のり | B.15kL-3-D3-4 | 5.15 | 5.45 | 13 |  | 2.643 |  |  | 55 | 27 | 14.6 | 3.4 | 18 | 7.89 | 3.74 | 0.0995 | 0.0242 | 326.0331 | 0.721 | [6 empty] | 1.7296e-05 | 5.8564e-06
2009-03-31 | 中国地方整備局 | 芦田川 | 芦田川 | 左岸 | 15.8 | 15k800 L-3 | 表のり | B.15kL-3-D3-5 | 6.15 | 6.45 | 3 |  | 2.665 |  |  | 0 | 18.6 | 52.9 | 28.5 | 81.4 | 0.0311 | 0.0205 | 0.00119 |  |  |  | 37.1 | 21.4 | 15.7 |  |  |  | 6.0819e-10
2009-03-31 | 中国地方整備局 | 芦田川 | 芦田川 | 左岸 | 15.8 | 15k800 L-3 | 表のり | B.15kL-3-Tw 1-1 | 7 | 7.7 |  |  | 2.683 |  |  | 0 | 0.7 | 64.2 | 35.1 | 99.3 | [6 empty] | 46.6 | 25.5 | 21.1
2009-03-31 | 中国地方整備局 | 芦田川 | 芦田川 | 左岸 | 15.8 | 15k800 L-3 | 表のり | B.15kL-3-D3-6 | 9 | 9.2 |  |  | 2.663 |  |  | 0 | 35.2 | 48.4 | 16.4 | 64.8 | 0.0645 | 0.0473 | 0.00762 | 0.00218 | 29.5872 | 2.3 | 36.5 | 20 | 16.5 |  |  |  | 4.4925e-08 | 4.7524e-08
2009-03-31 | 中国地方整備局 | 芦田川 | 芦田川 | 左岸 | 15.8 | 15k800 L-3 | 表のり | B.15kL-3-D3-7 | 9.2 | 9.45 |  |  | 2.631 |  |  | 0 | 72.3 | 18.2 | 9.5 | 27.7 | 0.191 | 0.158 | 0.0374 | 0.00623 | 30.6581 | 6.35 | [6 empty] | 1.792e-06 | 3.8813e-07
2009-03-31 | 中国地方整備局 | 芦田川 | 芦田川 | 左岸 | 15.8 | 15k800 L-3 | 表のり | B.15kL-3-D3-8 | 10.15 | 10.45 | 12 |  | 2.617 |  |  | 0.6 | 86.7 | 11.2 | 1.5 | 12.7 | 0.255 | 0.22 | 0.123 | 0.0597 | 4.2714 | 1.6 | [6 empty] | 2.8269e-05 | 3.5641e-05
2009-03-31 | 中国地方整備局 | 芦田川 | 芦田川 | 左岸 | 15.8 | 15k800 L-3 | 表のり | B.15kL-3-10.5～11 | 10.5 | 11 | [20 empty] | 7.59e-05
2009-03-31 | 中国地方整備局 | 芦田川 | 芦田川 | 左岸 | 15.8 | 15k800 L-3 | 表のり | B.15kL-3-D3-9 | 11.15 | 11.45 | 19 |  | 2.616 |  |  | 41.5 | 50.2 |  | 8.3 | 8.3 | 2.47 | 1.06 | 0.261 | 0.11 | 22.4545 | 0.69 | [6 empty] | 0.00016157 | 0.000121
2009-03-31 | 中国地方整備局 | 芦田川 | 芦田川 | 左岸 | 15.8 | 15k800 L-3 | 表のり | B.15kL-3-D3-10 | 13.15 | 13.45 | 23 |  | 2.621 |  |  | 27.9 | 63.2 |  | 8.9 | 8.9 | 1.09 | 0.795 | 0.307 | 0.0968 | 11.2603 | 2.07 | [6 empty] | 0.00023534 | 9.3702e-05
2009-03-31 | 中国地方整備局 | 芦田川 | 芦田川 | 左岸 | 15.8 | 15k800 L-3 | 表のり | B.15kL-3-D3-1 | 1.15 | 1.45 | 2 |  | 2.637 |  |  | 2.1 | 77.3 | 16.7 | 3.9 | 20.6 | 0.293 | 0.227 | 0.0711 | 0.0212 | 13.8208 | 2.48 | [6 empty] | 7.9393e-06 | 4.4944e-06
2009-03-31 | 中国地方整備局 | 芦田川 | 芦田川 | 左岸 | 15.8 | 15k800 L-3 | 表のり | B.15kL-3-T1-1 | 2 | 3 |  | 1.86 | 2.632 | 0.726 | 0.2217 | 2.7 | 74.5 | 19 | 3.8 | 22.8 | 0.346 | 0.26 | 0.0619 | 0.0267 | 12.9588 | 1.83 | [5 empty] | 2.9e-05 | 5.759e-06 | 7.1289e-06 |  | 3.702e-06 | CUB |  |  |  |  | 15.5 | 21.2 | 0.8 | 37.3
2009-03-31 | 中国地方整備局 | 芦田川 | 芦田川 | 左岸 | 15.8 | 15k800 L-3 | 表のり | B.15kL-3-D3-2 | 3.15 | 3.45 | 2 |  | 2.613 |  |  | 0 | 62.6 | 34.4 | 3 | 37.4 | 0.143 | 0.114 | 0.0358 | 0.0177 | 8.0791 | 1.25 | 9999 | 9999 | 0 |  |  |  | 1.6194e-06 | 3.1329e-06
2009-03-31 | 中国地方整備局 | 芦田川 | 芦田川 | 左岸 | 15.8 | 15k800 L-3 | 表のり | B.15kL-3-D3-3 | 4.15 | 4.45 | 2 |  | 2.651 |  |  | 0 | 29.9 | 53.4 | 16.7 | 70.1 | 0.0532 | 0.0361 | 0.00689 | 0.00201 | 26.4677 | 1.81 | 34.4 | 22.8 | 11.6 |  |  |  | 3.5576e-08 | 4.0401e-08
2009-03-31 | 中国地方整備局 | 芦田川 | 芦田川 | 左岸 | 15.8 | 15k800 L-2 | 裏のり | B.15kL-2-Tw1-1 | 4 | 5 |  | 1.865 | 2.657 | 0.892 | 0.37512 | 0 | 21.6 | 59 | 19.4 | 78.4 | 0.0381 | 0.026 | 0.00527 |  |  |  | 37.8 | 22 | 15.8 |  |  |  | 1.9118e-08 |  |  |  | UU | [8 empty] | 31 | 0
2009-03-31 | 中国地方整備局 | 芦田川 | 芦田川 | 左岸 | 15.8 | 15k800 L-2 | 裏のり | B.15kL-2-D2-4 | 6.15 | 6.45 | 3 |  | 2.663 |  |  | 0 | 24.2 | 47.9 | 27.9 | 75.8 | 0.0342 | 0.0201 | 0.00269 |  |  |  | 36.2 | 21.5 | 14.7 |  |  |  | 4.0247e-09
2009-03-31 | 中国地方整備局 | 芦田川 | 芦田川 | 左岸 | 15.8 | 15k800 L-1 | 裏のり | B.15kL-1-D1-6 | 6.15 | 6.5 | 3 |  | 2.666 |  |  | 0 | 15.6 | 62.4 | 22 | 84.4 | 0.0316 | 0.0216 | 0.0037 |  |  |  | 39.9 | 23.9 | 16 |  |  |  | 8.4241e-09
2009-03-31 | 中国地方整備局 | 芦田川 | 芦田川 | 左岸 | 15.8 | 15k800 L-2 | 裏のり | B.15kL-2-D2-5 | 7.15 | 7.45 | 14 |  | 2.615 |  |  | 2.9 | 93.2 |  | 3.9 | 3.9 | 0.646 | 0.536 | 0.301 | 0.221 | 2.9231 | 0.959 | [6 empty] | 0.00022482 | 0.00048841
2009-03-31 | 中国地方整備局 | 芦田川 | 芦田川 | 左岸 | 15.8 | 15k800 L-2 | 裏のり | B.15kL-2-7.5～8 | 7.5 | 8 | [19 empty] | 2.45e-05 | 4.31e-05
2009-03-31 | 中国地方整備局 | 芦田川 | 芦田川 | 左岸 | 15.8 | 15k800 L-1 | 裏のり | B.15kL-1-D1-7 | 8.15 | 8.45 | 6 |  | 2.688 |  |  | 0 | 7 | 53.4 | 39.6 | 93 | 0.0116 | 0.00818 |  |  |  |  | 45.2 | 22.5 | 22.7
2009-03-31 | 中国地方整備局 | 芦田川 | 芦田川 | 左岸 | 15.8 | 15k800 L-2 | 裏のり | B.15kL-2-D2-6 | 8.15 | 8.45 | 23 |  | 2.607 |  |  | 33.4 | 59.3 |  | 7.3 | 7.3 | 1.45 | 0.908 | 0.383 | 0.144 | 10.0694 | 1.48 | [6 empty] | 0.00039289 | 0.00020736
2009-03-31 | 中国地方整備局 | 芦田川 | 芦田川 | 左岸 | 15.8 | 15k800 L-1 | 裏のり | B.15kL-1-D1-8 | 9.15 | 9.45 | 5 |  | 2.666 |  |  | 0 | 34.2 | 47.6 | 18.2 | 65.8 | 0.0634 | 0.0482 | 0.00735 |  |  |  | 36.1 | 21.2 | 14.9 |  |  |  | 4.1323e-08
2009-03-31 | 中国地方整備局 | 芦田川 | 芦田川 | 左岸 | 15.8 | 15k800 L-1 | 裏のり | B.15kL-1-D1-9 | 10.15 | 10.45 | 26 |  | 2.633 |  |  | 5.6 | 86.3 |  | 8.1 | 8.1 | 0.6 | 0.481 | 0.212 | 0.106 | 5.6604 | 1.38 | [6 empty] | 9.9798e-05 | 0.00011236
2009-03-31 | 中国地方整備局 | 芦田川 | 芦田川 | 左岸 | 15.8 | 15k800 L-1 | 裏のり | B.15kL-1-D1-10 | 11.15 | 11.45 | 12 |  | 2.637 |  |  | 50.9 | 41.9 |  | 7.2 | 7.2 | 6.54 | 2.17 | 0.282 | 0.134 | 48.806 | 0.304 | [6 empty] | 0.0001933 | 0.00017956
2009-03-31 | 中国地方整備局 | 芦田川 | 芦田川 | 左岸 | 15.8 | 15k800 L-1 | 裏のり | B.15kL-1-D1-11 | 12.15 | 12.45 | 28 |  | 2.649 |  |  | 49.1 | 44.6 |  | 6.3 | 6.3 | 2.9 | 1.94 | 0.52 | 0.168 | 17.2619 | 1.67 | [6 empty] | 0.00079796 | 0.00028224
2009-03-31 | 中国地方整備局 | 芦田川 | 芦田川 | 左岸 | 15.8 | 15k800 L-1 | 裏のり | B.15kL-1-D1-12 | 16.15 | 16.45 | 43 |  | 2.667 |  |  | 59.7 | 30.4 |  | 9.9 | 9.9 | 5.79 | 4.28 | 0.335 | 0.0767 | 75.4889 | 1.79 | [6 empty] | 0.00028809 | 5.8829e-05
2009-03-31 | 中国地方整備局 | 芦田川 | 芦田川 | 左岸 | 15.8 | 15k800 L-2 | 裏のり | B.15kL-2-D2-1 | 0.65 | 0.95 | 3 |  | 2.622 |  |  | 5.7 | 46 | 36.9 | 11.4 | 48.3 | 0.135 | 0.0816 | 0.0151 | 0.00357 | 37.8151 | 2.05 | 28.1 | 20.1 | 8 |  |  |  | 2.1912e-07 | 1.2745e-07
2009-03-31 | 中国地方整備局 | 芦田川 | 芦田川 | 左岸 | 15.8 | 15k800 L-2 | 裏のり | B.15kL-2-T1-1 | 1 | 2 |  | 1.798 | 2.629 | 0.826 | 0.30863 | 0.7 | 54.7 | 39.5 | 5.1 | 44.6 | 0.146 | 0.105 | 0.0241 | 0.0117 | 12.4786 | 0.9 | 9999 | 9999 | 0 |  |  | 1.5e-05 | 6.4734e-07 | 1.3689e-06 |  | 4.2778e-07 | CUB |  |  |  |  | 16.8 | 17.1 | 3.3 | 34.3
2009-03-31 | 中国地方整備局 | 芦田川 | 芦田川 | 左岸 | 15.8 | 15k800 L-1 | 裏のり | B.15kL-1-D1-1 | 1.15 | 1.45 | 3 |  | 2.646 |  |  | 4.5 | 45.6 | 35.9 | 14 | 49.9 | 0.123 | 0.0754 | 0.0104 | 0.0015 | 82 | 2.82 | 29.2 | 20.5 | 8.7 |  |  |  | 9.2356e-08 | 2.25e-08
2009-03-31 | 中国地方整備局 | 芦田川 | 芦田川 | 左岸 | 15.8 | 15k800 L-2 | 裏のり | B.15kL-2-D2-2 | 2.15 | 2.45 | 2 |  | 2.646 |  |  | 0 | 44.4 | 41.5 | 14.1 | 55.6 | 0.0932 | 0.0606 | 0.0101 | 0.00268 | 34.7761 | 2.4 | 30 | 18.6 | 11.4 |  |  |  | 8.63e-08 | 7.1824e-08
2009-03-31 | 中国地方整備局 | 芦田川 | 芦田川 | 左岸 | 15.8 | 15k800 L-1 | 裏のり | B.15kL-1-D1-2 | 2.15 | 2.5 | 3 |  | 2.663 |  |  | 2 | 46.6 | 39.4 | 12 | 51.4 | 0.112 | 0.0715 | 0.0183 | 0.00304 | 36.8421 | 3.6 | 33 | 22.2 | 10.8 |  |  |  | 3.4206e-07 | 9.2416e-08
2009-03-31 | 中国地方整備局 | 芦田川 | 芦田川 | 左岸 | 15.8 | 15k800 L-2 | 裏のり | B.15kL-2-D2-3 | 3.15 | 3.35 | 9 |  | 2.623 |  |  | 45.7 | 43.7 | 8.8 | 1.8 | 10.6 | 2.8 | 1.63 | 0.266 | 0.0702 | 39.886 | 1.88 | [6 empty] | 0.00016883 | 4.928e-05
2009-03-31 | 中国地方整備局 | 芦田川 | 芦田川 | 左岸 | 15.8 | 15k800 L-1 | 裏のり | B.15kL-1-D1-3 | 3.15 | 3.45 | 5 |  | 2.667 |  |  | 1.7 | 39.6 | 41.6 | 17.1 | 58.7 | 0.0809 | 0.052 | 0.00904 |  |  |  | 31.6 | 20.3 | 11.3 |  |  |  | 6.6749e-08
2009-03-31 | 中国地方整備局 | 芦田川 | 芦田川 | 左岸 | 15.8 | 15k800 L-1 | 裏のり | B.15kL-1-D1-4 | 4.15 | 4.45 | 6 |  | 2.665 |  |  | 0 | 27.5 | 53.8 | 18.7 | 72.5 | 0.0438 | 0.029 | 0.00593 | 0.00102 | 42.9412 | 2.91 | 34.6 | 21.3 | 13.3 |  |  |  | 2.5129e-08 | 1.0404e-08
2009-03-31 | 中国地方整備局 | 芦田川 | 芦田川 | 左岸 | 15.8 | 15k800 L-1 | 裏のり | B.15kL-1-D1-5 | 5.15 | 5.5 | 3 |  | 2.683 |  |  | 0 | 38.9 | 45.1 | 16 | 61.1 | 0.0711 | 0.0492 | 0.00983 |  |  |  | 30.6 | 20.7 | 9.9 |  |  |  | 8.1049e-08
2009-03-31 | 中国地方整備局 | 芦田川 | 芦田川 | 左岸 | 16.77 | 16k800-5 L-3 | 表のり | B.16kL-3-T2-1・2 | 7 | 10 |  | 1.9 | 2.596 | 0.521 | 0.092979 | 49.4 | 47.7 |  | 2.9 | 2.9 | 3.32 | 1.95 | 0.57 | 0.303 | 10.9571 | 0.713 | [5 empty] | 6.6e-05 | 0.0009871 | 0.00091809 |  | 0.00065673 | CUB |  |  |  |  | 57.4 | 27.2 | 7.3 | 36.6
2009-03-31 | 中国地方整備局 | 芦田川 | 芦田川 | 左岸 | 16.77 | 16k800-5 L-3 | 表のり | B.16kL-3-D3-6 | 8.15 | 8.45 | 12 |  | 2.603 |  |  | 48.6 | 49.9 |  | 1.5 | 1.5 | 4.9 | 1.8 | 0.581 | 0.415 | 11.8072 | 0.288 | [6 empty] | 0.0010318 | 0.0017222
2009-03-31 | 中国地方整備局 | 芦田川 | 芦田川 | 左岸 | 16.77 | 16k800-5 L-3 | 表のり | B.16kL-3-D3-7 | 9.15 | 9.4 | 11 |  | 2.601 |  |  | 69.2 | 29.3 |  | 1.5 | 1.5 | 12.7 | 9.62 | 0.994 | 0.569 | 22.3199 | 0.5 | [6 empty] | 0.0035805 | 0.0032376
2009-03-31 | 中国地方整備局 | 芦田川 | 芦田川 | 左岸 | 16.77 | 16k800-5 L-3 | 表のり | B.16kL-3-D3-8 | 10.15 | 10.45 | 18 |  | 2.627 |  |  | 71 | 25.3 |  | 3.7 | 3.7 | 9.97 | 7.04 | 0.96 | 0.359 | 27.7716 | 1.34 | [6 empty] | 0.0033031 | 0.0012888
2009-03-31 | 中国地方整備局 | 芦田川 | 芦田川 | 左岸 | 16.77 | 16k800-5 L-3 | 表のり | B.16kL-3-10.5～11 | 10.5 | 11 | [20 empty] | 0.00174
2009-03-31 | 中国地方整備局 | 芦田川 | 芦田川 | 左岸 | 16.77 | 16k800-5 L-3 | 表のり | B.16kL-3-D3-9 | 11.15 | 11.45 | 10 |  | 2.625 |  |  | 64 | 30.9 |  | 5.1 | 5.1 | 5.52 | 3.99 | 0.796 | 0.283 | 19.5053 | 1.33 | [6 empty] | 0.00214 | 0.00080089
2009-03-31 | 中国地方整備局 | 芦田川 | 芦田川 | 左岸 | 16.77 | 16k800-5 L-3 | 表のり | B.16kL-3-D3-1 | 1.15 | 1.45 | 2 |  | 2.628 |  |  | 10.7 | 73.7 | 11.9 | 3.7 | 15.6 | 0.543 | 0.409 | 0.119 | 0.0353 | 15.3824 | 2.5 | [6 empty] | 2.6184e-05 | 1.2461e-05
2009-03-31 | 中国地方整備局 | 芦田川 | 芦田川 | 左岸 | 16.77 | 16k800-5 L-3 | 表のり | B.16kL-3-T1-1 | 2 | 3 |  | 1.854 | 2.631 | 0.771 | 0.25879 | 2.6 | 59.1 | 27.1 | 11.2 | 38.3 | 0.177 | 0.131 | 0.0283 | 0.00287 | 61.6725 | 5.38 | 24.3 | 18.2 | 6.1 |  |  | 3.3e-05 | 9.3927e-07 | 8.2369e-08 |  | 1.7697e-08 | CUB |  |  |  |  | 12.8 | 7.4 | 9.2 | 17
2009-03-31 | 中国地方整備局 | 芦田川 | 芦田川 | 左岸 | 16.77 | 16k800-5 L-3 | 表のり | B.16kL-3-D3-2 | 3.15 | 3.45 | 3 |  | 2.641 |  |  | 17.9 | 48 | 27.1 | 7 | 34.1 | 0.252 | 0.163 | 0.0291 | 0.00924 | 27.2727 | 1.59 | [6 empty] | 1.0019e-06 | 8.5378e-07
2009-03-31 | 中国地方整備局 | 芦田川 | 芦田川 | 左岸 | 16.77 | 16k800-5 L-3 | 表のり | B.16kL-3-D3-3 | 4.15 | 4.45 | 3 |  | 2.622 |  |  | 51.2 | 38.3 | 8 | 2.5 | 10.5 | 6.88 | 2.34 | 0.248 | 0.0691 | 99.5658 | 0.505 | [6 empty] | 0.00014353 | 4.7748e-05
2009-03-31 | 中国地方整備局 | 芦田川 | 芦田川 | 左岸 | 16.77 | 16k800-5 L-3 | 表のり | B.16kL-3-D3-4 | 5.15 | 5.45 | 5 |  | 2.606 |  |  | 38.3 | 54.1 |  | 7.6 | 7.6 | 1.67 | 0.871 | 0.295 | 0.126 | 13.254 | 0.967 | [6 empty] | 0.00021457 | 0.00015876
2009-03-31 | 中国地方整備局 | 芦田川 | 芦田川 | 左岸 | 16.77 | 16k800-5 L-3 | 表のり | B.16kL-3-D3-5 | 6.15 | 6.45 | 12 |  | 2.582 |  |  | 29.7 | 66.1 |  | 4.2 | 4.2 | 1.31 | 0.932 | 0.332 | 0.195 | 6.7179 | 0.913 | [6 empty] | 0.00028215 | 0.00038025
2009-03-31 | 中国地方整備局 | 芦田川 | 芦田川 | 左岸 | 16.77 | 16k600+43 L-1 | 裏のり | B.16kL-1-D1-6 | 7.15 | 7.45 | 4 |  | 2.684 |  |  | 0 | 20.7 | 55.5 | 23.8 | 79.3 | 0.0344 | 0.0222 | 0.00373 | 0.00152 | 22.6316 | 1.13 | 30.4 | 21.3 | 9.1 |  |  |  | 8.5832e-09 | 2.3104e-08
2009-03-31 | 中国地方整備局 | 芦田川 | 芦田川 | 左岸 | 16.77 | 16k800-30 L-2 | 裏のり | B.16kL-2-D2-6 | 7.65 | 7.95 | 8 |  | 2.601 |  |  | 62.3 | 34.2 |  | 3.5 | 3.5 | 14.6 | 10.7 | 0.828 | 0.515 | 28.3495 | 0.198 | [6 empty] | 0.0023446 | 0.0026523
2009-03-31 | 中国地方整備局 | 芦田川 | 芦田川 | 左岸 | 16.77 | 16k800-30 L-2 | 裏のり | B.16kL-2-8.0～8.5 | 8 | 8.5 | [20 empty] | 0.00101
2009-03-31 | 中国地方整備局 | 芦田川 | 芦田川 | 左岸 | 16.77 | 16k600+43 L-1 | 裏のり | B.16kL-1-D1-7 | 8.15 | 8.45 | 18 |  | 2.653 |  |  | 6.6 | 43.5 | 36.9 | 13 | 49.9 | 0.179 | 0.0757 | 0.00962 | 0.00349 | 51.2894 | 0.775 | 24.8 | 17.9 | 6.9 |  |  |  | 7.7093e-08 | 1.218e-07
2009-03-31 | 中国地方整備局 | 芦田川 | 芦田川 | 左岸 | 16.77 | 16k600+43 L-1 | 裏のり | B.16kL-1-D1-8 | 9.15 | 9.45 | 14 |  | 2.633 |  |  | 41.2 | 54.3 |  | 4.5 | 4.5 | 2.2 | 1.23 | 0.458 | 0.252 | 8.7302 | 0.714 | [6 empty] | 0.0005946 | 0.00063504
2009-03-31 | 中国地方整備局 | 芦田川 | 芦田川 | 左岸 | 16.77 | 16k800-30 L-2 | 裏のり | B.16kL-2-D2-7 | 9.15 | 9.45 | 11 |  | 2.601 |  |  | 9.4 | 89.8 |  | 0.8 | 0.8 | 0.994 | 0.85 | 0.542 | 0.423 | 2.3499 | 0.968 | [6 empty] | 0.00087837 | 0.0017893
2009-03-31 | 中国地方整備局 | 芦田川 | 芦田川 | 左岸 | 16.77 | 16k600+43 L-1 | 裏のり | B.16kL-1-D1-9 | 10.15 | 10.45 | 22 |  | 2.654 |  |  | 52.9 | 40.8 |  | 6.3 | 6.3 | 4.19 | 2.37 | 0.363 | 0.167 | 25.0898 | 0.623 | [6 empty] | 0.00034698 | 0.00027889
2009-03-31 | 中国地方整備局 | 芦田川 | 芦田川 | 左岸 | 16.77 | 16k600+43 L-1 | 裏のり | B.16kL-1-D1-10 | 12.15 | 12.45 | 23 |  | 2.666 |  |  | 48.1 | 37.2 | 10.5 | 4.2 | 14.7 | 3.16 | 1.82 | 0.209 | 0.0325 | 97.2308 | 3.1 | [6 empty] | 9.6556e-05 | 1.0563e-05
2009-03-31 | 中国地方整備局 | 芦田川 | 芦田川 | 左岸 | 16.77 | 16k600+43 L-1 | 裏のり | B.16kL-1-D1-11 | 16.15 | 16.45 | 32 |  | 2.651 |  |  | 53.9 | 35.7 | 8.5 | 1.9 | 10.4 | 3.78 | 2.42 | 0.397 | 0.0708 | 53.3898 | 2.64 | [6 empty] | 0.00042697 | 5.0126e-05
2009-03-31 | 中国地方整備局 | 芦田川 | 芦田川 | 左岸 | 16.77 | 16k600+43 L-1 | 裏のり | B.16kL-1-D1-1 | 1.15 | 1.45 | 2 |  | 2.651 |  |  | 8.7 | 76.1 | 13 | 2.2 | 15.2 | 0.478 | 0.348 | 0.118 | 0.0437 | 10.9382 | 1.57 | [6 empty] | 2.5677e-05 | 1.9097e-05
2009-03-31 | 中国地方整備局 | 芦田川 | 芦田川 | 左岸 | 16.77 | 16k800-30 L-2 | 裏のり | B.16kL-2-D2-1 | 1.15 | 1.5 | 3 |  | 2.622 |  |  | 3.1 | 78.8 | 16 | 2.1 | 18.1 | 0.286 | 0.236 | 0.0874 | 0.0409 | 6.9927 | 1.77 | [6 empty] | 1.2808e-05 | 1.6728e-05
2009-03-31 | 中国地方整備局 | 芦田川 | 芦田川 | 左岸 | 16.77 | 16k800-30 L-2 | 裏のり | B.16kL-2-T1-1 | 2 | 3 |  | 1.914 | 2.657 | 0.748 | 0.23942 | 6.7 | 55.9 | 27 | 10.4 | 37.4 | 0.228 | 0.151 | 0.0248 | 0.00438 | 52.0548 | 2.69 | 22.1 | 15.1 | 7 |  |  | 2.5e-06 | 6.9174e-07 | 1.9184e-07 |  | 3.7021e-08 | CUB |  |  |  |  | 0 | 34.8 | 4 | 36.8
2009-03-31 | 中国地方整備局 | 芦田川 | 芦田川 | 左岸 | 16.77 | 16k600+43 L-1 | 裏のり | B.16kL-1-D1-2 | 2.15 | 2.5 | 3 |  | 2.63 |  |  | 3.4 | 68.9 | 23.3 | 4.4 | 27.7 | 0.342 | 0.219 | 0.0411 | 0.0142 | 24.0845 | 1.65 | [6 empty] | 2.2298e-06 | 2.0164e-06
2009-03-31 | 中国地方整備局 | 芦田川 | 芦田川 | 左岸 | 16.77 | 16k600+43 L-1 | 裏のり | B.16kL-1-D1-3 | 3.15 | 3.45 | 4 |  | 2.644 |  |  | 1.7 | 62 | 30.1 | 6.2 | 36.3 | 0.171 | 0.134 | 0.0309 | 0.0105 | 16.2857 | 1.84 | 9999 | 9999 | 0 |  |  |  | 1.1514e-06 | 1.1025e-06
2009-03-31 | 中国地方整備局 | 芦田川 | 芦田川 | 左岸 | 16.77 | 16k800-30 L-2 | 裏のり | B.16kL-2-D2-2 | 3.15 | 3.45 | 5 |  | 2.621 |  |  | 42.6 | 55.2 |  | 2.2 | 2.2 | 2.58 | 1.28 | 0.507 | 0.342 | 7.5439 | 0.503 | [6 empty] | 0.00075249 | 0.0011696
2009-03-31 | 中国地方整備局 | 芦田川 | 芦田川 | 左岸 | 16.77 | 16k600+43 L-1 | 裏のり | B.16kL-1-D1-4 | 4.15 | 4.45 | 3 |  | 2.663 |  |  | 0 | 39.2 | 48.7 | 12.1 | 60.8 | 0.072 | 0.0456 | 0.00912 | 0.00409 | 17.6039 | 1 | 25 | 18.6 | 6.4 |  |  |  | 6.8125e-08 | 1.6728e-07
2009-03-31 | 中国地方整備局 | 芦田川 | 芦田川 | 左岸 | 16.77 | 16k800-30 L-2 | 裏のり | B.16kL-2-D2-3 | 4.15 | 4.45 | 6 |  | 2.6 |  |  | 32 | 60.3 |  | 7.7 | 7.7 | 1.13 | 0.785 | 0.323 | 0.141 | 8.0142 | 1.34 | [6 empty] | 0.00026474 | 0.00019881
2009-03-31 | 中国地方整備局 | 芦田川 | 芦田川 | 左岸 | 16.77 | 16k600+43 L-1 | 裏のり | B.16kL-1-D1-5 | 5.15 | 5.45 | 3 |  | 2.667 |  |  | 0 | 34.6 | 53.7 | 11.7 | 65.4 | 0.0619 | 0.0441 | 0.0105 | 0.00406 | 15.2463 | 1.26 | 29.5 | 21.2 | 8.3 |  |  |  | 9.4427e-08 | 1.6484e-07
2009-03-31 | 中国地方整備局 | 芦田川 | 芦田川 | 左岸 | 16.77 | 16k800-30 L-2 | 裏のり | B.16kL-2-D2-4 | 5.15 | 5.45 | 4 |  | 2.603 |  |  | 33.5 | 58.3 |  | 8.2 | 8.2 | 1.35 | 0.889 | 0.331 | 0.12 | 11.25 | 1.49 | [6 empty] | 0.00028018 | 0.000144
2009-03-31 | 中国地方整備局 | 芦田川 | 芦田川 | 左岸 | 16.77 | 16k800-30 L-2 | 裏のり | B.16kL-2-D2-5 | 6.15 | 6.45 | 15 |  | 2.624 |  |  | 50.4 | 41.6 |  | 8 | 8 | 7.44 | 2.08 | 0.37 | 0.121 | 61.4876 | 0.461 | [6 empty] | 0.00036268 | 0.00014641
2009-03-31 | 中国地方整備局 | 芦田川 | 芦田川 | 左岸 | 17.73 | 17k800-70 L-3 | 表のり | B.17kL-3-D3-5 | 6.15 | 6.45 | 8 |  | 2.663 |  |  | 1.3 | 45.5 | 40.1 | 13.1 | 53.2 | 0.106 | 0.0651 | 0.0131 | 0.00271 | 39.1144 | 2.44 | 22.7 | 19.2 | 3.5 |  |  |  | 1.5766e-07 | 7.3441e-08
2009-03-31 | 中国地方整備局 | 芦田川 | 芦田川 | 左岸 | 17.73 | 17k800-70 L-3 | 表のり | B.17kL-3-D3-6 | 7.25 | 7.4 |  |  | 2.615 |  |  | 47 | 46 |  | 7 | 7 | 6.37 | 1.33 | 0.301 | 0.13 | 49 | 0.301 | [6 empty] | 0.00022482 | 0.000169
2009-03-31 | 中国地方整備局 | 芦田川 | 芦田川 | 左岸 | 17.73 | 17k800-70 L-3 | 表のり | B.17kL-3-D3-7 | 8.35 | 8.65 | 19 |  | 2.632 |  |  | 65.3 | 31.2 |  | 3.5 | 3.5 | 10.6 | 7.46 | 0.681 | 0.304 | 34.8684 | 0.557 | [6 empty] | 0.0014907 | 0.00092416
2009-03-31 | 中国地方整備局 | 芦田川 | 芦田川 | 左岸 | 17.73 | 17k800-70 L-3 | 表のり | B.17kL-3-8.5～9 | 8.5 | 9 | [20 empty] | 0.000564
2009-03-31 | 中国地方整備局 | 芦田川 | 芦田川 | 左岸 | 17.73 | 17k800-70 L-3 | 表のり | B.17kL-3-D3-8 | 9.15 | 9.45 | 26 |  | 2.621 |  |  | 57.4 | 38.1 |  | 4.5 | 4.5 | 7.9 | 3.19 | 0.62 | 0.269 | 29.368 | 0.499 | [6 empty] | 0.0011994 | 0.00072361
2009-03-31 | 中国地方整備局 | 芦田川 | 芦田川 | 左岸 | 17.73 | 17k800-70 L-3 | 表のり | B.17kL-3-D3-9 | 11.15 | 11.45 | 28 |  | 2.653 |  |  | 79.8 | 16 |  | 4.2 | 4.2 | 13.9 | 12 | 1.95 | 0.306 | 45.4248 | 6.93 | [6 empty] | 0.017061 | 0.00093636
2009-03-31 | 中国地方整備局 | 芦田川 | 芦田川 | 左岸 | 17.73 | 17k800-70 L-3 | 表のり | B.17kL-3-D3-10 | 14.15 | 14.45 | 22 |  | 2.631 |  |  | 52.9 | 36.8 | 8.5 | 1.8 | 10.3 | 6.51 | 2.49 | 0.393 | 0.0707 | 92.0792 | 1.18 | [6 empty] | 0.00041707 | 4.9985e-05
2009-03-31 | 中国地方整備局 | 芦田川 | 芦田川 | 左岸 | 17.73 | 17k800-70 L-3 | 表のり | B.17kL-3-D3-11 | 16.15 | 16.45 | 41 |  | 2.644 |  |  | 67 | 24.1 |  | 8.9 | 8.9 | 15.8 | 10 | 0.486 | 0.103 | 153.3981 | 1.26 | [6 empty] | 0.00068224 | 0.00010609
2009-03-31 | 中国地方整備局 | 芦田川 | 芦田川 | 左岸 | 17.73 | 17k800-70 L-3 | 表のり | B.17kL-3-D3-1 | 1.15 | 1.45 | 2 |  | 2.646 |  |  | 29.9 | 61.7 |  | 8.4 | 8.4 | 0.749 | 0.503 | 0.191 | 0.0948 | 7.9008 | 1.06 | [6 empty] | 7.8371e-05 | 8.987e-05
2009-03-31 | 中国地方整備局 | 芦田川 | 芦田川 | 左岸 | 17.73 | 17k800-70 L-3 | 表のり | B.17kL-3-T1-1 | 2 | 3 |  | 1.766 | 2.631 | 0.883 | 0.36562 | 2 | 76.2 | 19.1 | 2.7 | 21.8 | 0.288 | 0.228 | 0.0655 | 0.0293 | 9.8294 | 2 | [5 empty] | 1.8e-05 | 6.5649e-06 | 8.5849e-06 |  | 7.3544e-06 | CUB |  |  |  |  | 16.7 | 23.9 | 10.2 | 32.5
2009-03-31 | 中国地方整備局 | 芦田川 | 芦田川 | 左岸 | 17.73 | 17k800-70 L-3 | 表のり | B.17kL-3-D3-2 | 3.35 | 3.65 | 2 |  | 2.632 |  |  | 25.8 | 66.2 |  | 8 | 8 | 0.898 | 0.656 | 0.251 | 0.108 | 8.3148 | 1.41 | [6 empty] | 0.00014759 | 0.00011664
2009-03-31 | 中国地方整備局 | 芦田川 | 芦田川 | 左岸 | 17.73 | 17k800-70 L-3 | 表のり | B.17kL-3-D3-3 | 4.15 | 4.45 | 3 |  | 2.633 |  |  | 14.4 | 60.7 | 21.7 | 3.2 | 24.9 | 0.352 | 0.249 | 0.0509 | 0.0202 | 17.4257 | 1.73 | [6 empty] | 3.6599e-06 | 4.0804e-06
2009-03-31 | 中国地方整備局 | 芦田川 | 芦田川 | 左岸 | 17.73 | 17k800-70 L-3 | 表のり | B.17kL-3-D3-4 | 5.15 | 5.45 | 4 |  | 2.632 |  |  | 1.4 | 95.2 |  | 3.4 | 3.4 | 0.412 | 0.358 | 0.227 | 0.167 | 2.4671 | 1.07 | [6 empty] | 0.00011693 | 0.00027889
2009-03-31 | 中国地方整備局 | 芦田川 | 芦田川 | 左岸 | 17.73 | 17k800-70 L-2 | 裏のり | B.17kL-2-D2-3 | 3.15 | 3.45 | 4 |  | 2.646 |  |  | 0 | 30.8 | 50.6 | 18.6 | 69.2 | 0.0493 | 0.0348 | 0.00591 |  |  |  | 30.7 | 21.1 | 9.6 |  |  |  | 2.4933e-08
2009-03-31 | 中国地方整備局 | 芦田川 | 芦田川 | 左岸 | 17.73 | 17k800-70 L-2 | 裏のり | B.17kL-2-D2-4 | 5.35 | 5.65 | 12 |  | 2.619 |  |  | 34.8 | 59.7 |  | 5.5 | 5.5 | 1.21 | 0.705 | 0.231 | 0.144 | 8.4028 | 0.652 | [6 empty] | 0.00012176 | 0.00020736
2009-03-31 | 中国地方整備局 | 芦田川 | 芦田川 | 左岸 | 17.73 | 17k800-70 L-2 | 裏のり | B.17kL-2-6.0～6.5 | 6 | 6.5 | [20 empty] | 0.00012
2009-03-31 | 中国地方整備局 | 芦田川 | 芦田川 | 左岸 | 17.73 | 17k800-70L-1 | 裏のり | B.17kL-1-D1-6 | 6.15 | 6.45 | 4 |  | 2.665 |  |  | 0.9 | 33 | 53.1 | 13 | 66.1 | 0.0622 | 0.0444 | 0.00896 | 0.00349 | 17.8223 | 1.3 | 26.2 | 19.2 | 7 |  |  |  | 6.5388e-08 | 1.218e-07
2009-03-31 | 中国地方整備局 | 芦田川 | 芦田川 | 左岸 | 17.73 | 17k800-70 L-2 | 裏のり | B.17kL-2-D2-5 | 6.15 | 6.45 | 24 |  | 2.625 |  |  | 28.5 | 66.1 |  | 5.4 | 5.4 | 1.08 | 0.787 | 0.344 | 0.183 | 5.9016 | 1.16 | [6 empty] | 0.00030634 | 0.00033489
2009-03-31 | 中国地方整備局 | 芦田川 | 芦田川 | 左岸 | 17.73 | 17k800-70L-1 | 裏のり | B.17kL-1-D1-7 | 7.15 | 7.45 | 3 |  | 2.647 |  |  | 4.4 | 56.8 | 31.4 | 7.4 | 38.8 | 0.221 | 0.144 | 0.0179 | 0.00718 | 30.7799 | 0.993 | 24.1 | 17.6 | 6.5 |  |  |  | 3.2498e-07 | 5.1552e-07
2009-03-31 | 中国地方整備局 | 芦田川 | 芦田川 | 左岸 | 17.73 | 17k800-70 L-2 | 裏のり | B.17kL-2-D2-6 | 7.15 | 7.45 | 14 |  | 2.622 |  |  | 72.7 | 24.8 |  | 2.5 | 2.5 | 11 | 9.04 | 0.945 | 0.407 | 27.027 | 1.53 | [6 empty] | 0.0031848 | 0.0016565
2009-03-31 | 中国地方整備局 | 芦田川 | 芦田川 | 左岸 | 17.73 | 17k800-70L-1 | 裏のり | B.17kL-1-D1-8 | 8.15 | 8.45 | 17 |  | 2.624 |  |  | 50.2 | 46.6 |  | 3.2 | 3.2 | 7.01 | 2.05 | 0.436 | 0.252 | 27.8175 | 0.23 | [6 empty] | 0.00053051 | 0.00063504
2009-03-31 | 中国地方整備局 | 芦田川 | 芦田川 | 左岸 | 17.73 | 17k800-70L-1 | 裏のり | B.17kL-1-D1-9 | 9.15 | 9.45 | 14 |  | 2.648 |  |  | 6.4 | 82.9 | 9.1 | 1.6 | 10.7 | 6.31 | 4.31 | 0.616 | 0.285 | 22.1404 | 0.649 | [6 empty] | 0.0011816 | 0.00081225
2009-03-31 | 中国地方整備局 | 芦田川 | 芦田川 | 左岸 | 17.73 | 17k800-70 L-2 | 裏のり | B.17kL-2-D2-7 | 9.15 | 9.45 | 38 |  | 2.633 |  |  | 51 | 40 |  | 9 | 9 | 5.67 | 2.23 | 0.265 | 0.0961 | 59.001 | 0.448 | [6 empty] | 0.00016736 | 9.2352e-05
2009-03-31 | 中国地方整備局 | 芦田川 | 芦田川 | 左岸 | 17.73 | 17k800-70L-1 | 裏のり | B.17kL-1-D1-10 | 11.15 | 11.45 | 20 |  | 2.689 |  |  | 62.8 | 26.2 | 8.3 | 2.7 | 11 | 7.1 | 5.17 | 0.353 | 0.0669 | 106.1286 | 2.03 | [6 empty] | 0.00032523 | 4.4756e-05
2009-03-31 | 中国地方整備局 | 芦田川 | 芦田川 | 左岸 | 17.73 | 17k800-70L-1 | 裏のり | B.17kL-1-D1-11 | 12.15 | 12.45 | 25 |  | 2.628 |  |  | 3.2 | 87.4 |  | 9.4 | 9.4 | 0.589 | 0.514 | 0.231 | 0.0855 | 6.8889 | 2.5 | [6 empty] | 0.00012176 | 7.3103e-05
2009-03-31 | 中国地方整備局 | 芦田川 | 芦田川 | 左岸 | 17.73 | 17k800-70L-1 | 裏のり | B.17kL-1-D1-12 | 13.15 | 13.45 | 28 |  | 2.628 |  |  | 39.3 | 51.3 |  | 9.4 | 9.4 | 1.94 | 1.23 | 0.321 | 0.0871 | 22.2732 | 1.8 | [6 empty] | 0.00026096 | 7.5864e-05
2009-03-31 | 中国地方整備局 | 芦田川 | 芦田川 | 左岸 | 17.73 | 17k800-70L-1 | 裏のり | B.17kL-1-D1-13 | 15.15 | 15.45 | 40 |  | 2.684 |  |  | 52.8 | 34.8 | 9.6 | 2.8 | 12.4 | 4.92 | 2.46 | 0.268 | 0.0552 | 89.1304 | 1.63 | [6 empty] | 0.00017179 | 3.047e-05
2009-03-31 | 中国地方整備局 | 芦田川 | 芦田川 | 左岸 | 17.73 | 17k800-70L-1 | 裏のり | B.17kL-1-D1-14 | 17.15 | 17.45 | 49 |  | 2.667 |  |  | 59.5 | 34 |  | 6.5 | 6.5 | 7.03 | 4.03 | 0.643 | 0.195 | 36.0513 | 0.931 | [6 empty] | 0.001305 | 0.00038025
2009-03-31 | 中国地方整備局 | 芦田川 | 芦田川 | 左岸 | 17.73 | 17k800-70 L-2 | 裏のり | B.17kL-2-D2-1 | 0.65 | 0.95 | 2 |  | 2.623 |  |  | 2.9 | 74.8 | 16.6 | 5.7 | 22.3 | 0.257 | 0.209 | 0.0596 | 0.0156 | 16.4744 | 3.71 | [6 empty] | 5.2753e-06 | 2.4336e-06
2009-03-31 | 中国地方整備局 | 芦田川 | 芦田川 | 左岸 | 17.73 | 17k800-70 L-2 | 裏のり | B.17kL-2-T1-1 | 1 | 2 |  | 1.748 | 2.626 | 0.882 | 0.36457 | 0.8 | 71.2 | 24.5 | 3.5 | 28 | 0.221 | 0.177 | 0.043 | 0.0147 | 15.034 | 2.35 | [5 empty] | 1.1e-06 | 2.476e-06 | 2.1609e-06 |  | 1.6251e-06 | CUB |  |  |  |  | 0 | 30.3 | 0 | 37.3
2009-03-31 | 中国地方整備局 | 芦田川 | 芦田川 | 左岸 | 17.73 | 17k800-70L-1 | 裏のり | B.17kL-1-D1-1 | 1.15 | 1.45 | 2 |  | 2.628 |  |  | 4.6 | 81.2 | 11.4 | 2.8 | 14.2 | 0.371 | 0.301 | 0.12 | 0.0393 | 9.4402 | 2.27 | [6 empty] | 2.6697e-05 | 1.5445e-05
2009-03-31 | 中国地方整備局 | 芦田川 | 芦田川 | 左岸 | 17.73 | 17k800-70L-1 | 裏のり | B.17kL-1-D1-2 | 2.15 | 2.45 | 3 |  | 2.626 |  |  | 4.5 | 70.7 | 20.7 | 4.1 | 24.8 | 0.242 | 0.192 | 0.0549 | 0.0193 | 12.5389 | 2.5 | [6 empty] | 4.361e-06 | 3.7249e-06
2009-03-31 | 中国地方整備局 | 芦田川 | 芦田川 | 左岸 | 17.73 | 17k800-70 L-2 | 裏のり | B.17kL-2-D2-2 | 2.35 | 2.65 | 2 |  | 2.622 |  |  | 0 | 63.8 | 28.5 | 7.7 | 36.2 | 0.175 | 0.135 | 0.0268 | 0.00868 | 20.1613 | 1.72 | 9999 | 9999 | 0 |  |  |  | 8.2792e-07 | 7.5342e-07
2009-03-31 | 中国地方整備局 | 芦田川 | 芦田川 | 左岸 | 17.73 | 17k800-70L-1 | 裏のり | B.17kL-1-D1-3 | 3.15 | 3.45 | 4 |  | 2.634 |  |  | 0.7 | 75 | 20.8 | 3.5 | 24.3 | 0.213 | 0.176 | 0.0566 | 0.0228 | 9.3421 | 2.27 | [6 empty] | 4.6803e-06 | 5.1984e-06
2009-03-31 | 中国地方整備局 | 芦田川 | 芦田川 | 左岸 | 17.73 | 17k800-70L-1 | 裏のり | B.17kL-1-D1-4 | 4.15 | 4.45 | 2 |  | 2.618 |  |  | 13.6 | 66 | 17.8 | 2.6 | 20.4 | 0.39 | 0.276 | 0.073 | 0.0255 | 15.2941 | 1.97 | [6 empty] | 8.4395e-06 | 6.5025e-06
2009-03-31 | 中国地方整備局 | 芦田川 | 芦田川 | 左岸 | 17.73 | 17k800-70L-1 | 裏のり | B.17kL-1-D1-5 | 5.15 | 5.45 | 4 |  | 2.644 |  |  | 4.7 | 72.4 | 19.3 | 3.6 | 22.9 | 0.298 | 0.225 | 0.0579 | 0.0235 | 12.6809 | 2.02 | [6 empty] | 4.9332e-06 | 5.5225e-06
2009-03-31 | 中国地方整備局 | 芦田川 | 芦田川 | 左岸 | 19.4 | 19k400 L-1 | 裏のり | B.19k4L-1T1-3 | 6 | 7 |  | 1.961 | 2.627 | 0.494 | 0.080692 | 33.9 | 59.7 |  | 6.4 | 6.4 | 1.71 | 1.3 | 0.492 | 0.185 | 9.2432 | 1.63 | [5 empty] | 0.00025 | 0.00070191 | 0.00034225 |  | 0.00022926 | CUB |  |  |  |  | 19.3 | 34.1 | 5.2 | 35.2
2009-03-31 | 中国地方整備局 | 芦田川 | 芦田川 | 左岸 | 19.4 | 19k400 L-1 | 裏のり | B.19k4L-1T1-4 | 7 | 8 |  | 1.669 | 2.559 | 1.418 | 1.1792 | 0 | 9.1 | 52.3 | 38.6 | 90.9 | 0.0139 | 0.00862 |  |  |  |  | 73.2 | 30.5 | 42.7 | [7 empty] | UU | [8 empty] | 63.7 | 0
2009-03-31 | 中国地方整備局 | 芦田川 | 芦田川 | 左岸 | 19.4 | 19k200-50 L-1 | 裏のり | B.19kL-1-D1-7 | 7.15 | 7.15 | 2 |  | 2.632 |  |  | 0.9 | 75.7 | 20.2 | 3.2 | 23.4 | 0.294 | 0.226 | 0.0589 | 0.0185 | 15.8919 | 2.6 | [6 empty] | 5.1328e-06 | 3.4225e-06
2009-03-31 | 中国地方整備局 | 芦田川 | 芦田川 | 左岸 | 19.4 | 19k200-50 L-1 | 裏のり | B.19kL-1-D1-8 | 9.15 | 9.15 | 12 |  | 2.625 |  |  | 74.3 | 24.3 |  | 1.4 | 1.4 | 11.8 | 8.63 | 0.947 | 0.473 | 24.9471 | 1.92 | [6 empty] | 0.0032004 | 0.0022373
2009-03-31 | 中国地方整備局 | 芦田川 | 芦田川 | 左岸 | 19.4 | 19k400 L-1 | 裏のり | B.19k4L-1D1-4 | 9.15 | 9.45 | 9 |  | 2.675 |  |  | 54.4 | 29.8 | 11.4 | 4.4 | 15.8 | 4.92 | 2.67 | 0.197 | 0.032 | 153.75 | 2.62 | [6 empty] | 8.4193e-05 | 1.024e-05
2009-03-31 | 中国地方整備局 | 芦田川 | 芦田川 | 左岸 | 19.4 | 19k200-50 L-1 | 裏のり | B.19kL-1-D1-9 | 11.15 | 11.15 | 32 |  | 2.648 |  |  | 64.7 | 26.5 |  | 8.8 | 8.8 | 8.45 | 5.75 | 0.605 | 0.118 | 71.6102 | 1.83 | [6 empty] | 0.0011333 | 0.00013924
2009-03-31 | 中国地方整備局 | 芦田川 | 芦田川 | 左岸 | 19.4 | 19k400 L-1 | 裏のり | B.19k4L-1D1-5 | 11.15 | 11.4 | 50 |  | 2.732 |  |  | 64.4 | 27.6 |  | 8 | 8 | 7.14 | 4.75 | 0.516 | 0.143 | 49.9301 | 1.51 | [6 empty] | 0.00078381 | 0.00020449
2009-03-31 | 中国地方整備局 | 芦田川 | 芦田川 | 左岸 | 19.4 | 19k200-50 L-1 | 裏のり | B.19kL-1-D1-10 | 14.15 | 14.15 | 50 |  | 2.679 |  |  | 69.6 | 21.4 |  | 9 | 9 | 15.1 | 11.4 | 0.681 | 0.11 | 137.2727 | 2.22 | [6 empty] | 0.0014907 | 0.000121
2009-03-31 | 中国地方整備局 | 芦田川 | 芦田川 | 左岸 | 19.4 | 19k400 L-1 | 裏のり | B.19k4L-1D1-6 | 15.15 | 15.4 | 50 |  | 2.687 |  |  | 61.7 | 28.6 |  | 9.7 | 9.7 | 7.68 | 4.56 | 0.552 | 0.0855 | 89.8246 | 2.01 | [6 empty] | 0.00091637 | 7.3103e-05
2009-03-31 | 中国地方整備局 | 芦田川 | 芦田川 | 左岸 | 19.4 | 19k200-50 L-1 | 裏のり | B.19kL-1-D1-1 | 1.15 | 1.45 | 4 |  | 2.646 |  |  | 6.4 | 50.9 | 29.1 | 13.6 | 42.7 | 0.26 | 0.134 | 0.0127 | 0.00255 | 101.9608 | 1.77 | 23.9 | 17.6 | 6.3 |  |  |  | 1.4673e-07 | 6.5025e-08
2009-03-31 | 中国地方整備局 | 芦田川 | 芦田川 | 左岸 | 19.4 | 19k400 L-1 | 裏のり | B.19k4L-1D1-1 | 1.15 | 1.45 | 2 |  | 2.634 |  |  | 15.6 | 74.1 | 7.1 | 3.2 | 10.3 | 0.947 | 0.728 | 0.242 | 0.0723 | 13.0982 | 2.37 | [6 empty] | 0.00013561 | 5.2273e-05
2009-03-31 | 中国地方整備局 | 芦田川 | 芦田川 | 左岸 | 19.4 | 19k200-50 L-1 | 裏のり | B.19kL-1-D1-2 | 2.15 | 2.45 | 2 |  | 2.649 |  |  | 2.5 | 72 | 21 | 4.5 | 25.5 | 0.237 | 0.185 | 0.06 | 0.0245 | 9.6735 | 1.67 | [6 empty] | 5.3577e-06 | 6.0025e-06
2009-03-31 | 中国地方整備局 | 芦田川 | 芦田川 | 左岸 | 19.4 | 19k400 L-1 | 裏のり | B.19k4L-1D1-2 | 2.15 | 2.45 | 4 |  | 2.638 |  |  | 24.3 | 63.1 | 7.8 | 4.8 | 12.6 | 1.09 | 0.77 | 0.203 | 0.0406 | 26.8473 | 2.96 | [6 empty] | 9.0254e-05 | 1.6484e-05
2009-03-31 | 中国地方整備局 | 芦田川 | 芦田川 | 左岸 | 19.4 | 19k400 L-1 | 裏のり | B.19k4L-1T1-1.2 | 2.5 | 3.8 |  | 1.845 | 2.636 | 0.647 | 0.16444 | 6.7 | 78.3 | 7.1 | 7.9 | 15 | 0.694 | 0.564 | 0.189 | 0.0129 | 53.7984 | 12.3 | [5 empty] | 7.2e-05 | 7.6482e-05 | 1.6641e-06 |  | 1.0068e-06 | CUB |  |  |  |  | 95.9 | 36.7 | 0 | 37.4
2009-03-31 | 中国地方整備局 | 芦田川 | 芦田川 | 左岸 | 19.4 | 19k200-50 L-1 | 裏のり | B.19kL-1-D1-3 | 3.15 | 3.45 | 4 |  | 2.684 |  |  | 2.2 | 59.4 | 25.6 | 12.8 | 38.4 | 0.226 | 0.149 | 0.0126 | 0.00315 | 71.746 | 1.99 | 32.3 | 20.2 | 12.1 |  |  |  | 1.4407e-07 | 9.9225e-08
2009-03-31 | 中国地方整備局 | 芦田川 | 芦田川 | 左岸 | 19.4 | 19k200-50 L-1 | 裏のり | B.19kL-1-D1-4 | 4.15 | 4.45 | 7 |  | 2.633 |  |  | 37.6 | 49 | 11.4 | 2 | 13.4 | 1.45 | 0.746 | 0.16 | 0.0474 | 30.5907 | 1.26 | [6 empty] | 5.1993e-05 | 2.2468e-05
2009-03-31 | 中国地方整備局 | 芦田川 | 芦田川 | 左岸 | 19.4 | 19k400 L-1 | 裏のり | B.19k4L-1D1-3 | 4.15 | 4.45 | 3 |  | 2.662 |  |  | 1.2 | 34.9 | 42.7 | 21.2 | 63.9 | 0.0574 | 0.0346 | 0.00454 | 0.00101 | 56.8317 | 1.66 | 31.1 | 21.5 | 9.6 |  |  |  | 1.3533e-08 | 1.0201e-08
2009-03-31 | 中国地方整備局 | 芦田川 | 芦田川 | 左岸 | 19.4 | 19k200-50 L-1 | 裏のり | B.19kL-1-D1-5 | 5.15 | 5.45 | 8 |  | 2.628 |  |  | 16.4 | 71.1 | 10.1 | 2.4 | 12.5 | 0.691 | 0.509 | 0.17 | 0.0479 | 14.4259 | 2.24 | [6 empty] | 5.9834e-05 | 2.2944e-05
2009-03-31 | 中国地方整備局 | 芦田川 | 芦田川 | 左岸 | 19.4 | 19k200-50 L-1 | 裏のり | B.19kL-1-D1-6 | 6.15 | 6.15 | 6 |  | 2.635 |  |  | 26.5 | 61.3 | 9.7 | 2.5 | 12.2 | 0.888 | 0.603 | 0.164 | 0.0461 | 19.2625 | 1.83 | [6 empty] | 5.5055e-05 | 2.1252e-05
2009-03-31 | 中国地方整備局 | 芦田川 | 芦田川 | 左岸 | 20.2 | 20k375川表 | 表のり | B.P-2 | 4.15 | 4.45 | 7 |  | 2.659 |  |  | 1.4 | 70 | 19.8 | 8.8 | 28.6 | 0.2087 | 0.1648 | 0.0356 | 0.0074 | 28.2027 | 4.31 | 9999 | 9999 | 0 |  |  |  | 1.5985e-06 | 5.476e-07
2009-03-31 | 中国地方整備局 | 芦田川 | 芦田川 | 左岸 | 20.2 | 20k375川表 | 表のり | B.S-1 | 5 | 5.9 |  | 1.834 | 2.653 | 0.857 | 0.33895 | 0.4 | 71.4 | 19.7 | 8.5 | 28.2 | 0.1945 | 0.1546 | 0.0337 | 0.0069 | 28.1884 | 5.11 | 9999 | 9999 | 0 |  |  | 7.11e-06 | 1.4077e-06 | 4.761e-07 |  | 2.6081e-07 | CU |  |  | 28.5 | 24.3
2009-03-31 | 中国地方整備局 | 芦田川 | 芦田川 | 左岸 | 20.2 | 20k375川表 | 表のり | B.P-3 | 7.15 | 7.45 | 30 |  | 2.682 |  |  | 62.6 | 30.8 |  | 6.6 | 6.6 | 5.2133 | 3.5378 | 0.5722 | 0.1759 | 29.6379 | 1.61 | [6 empty] | 0.00099595 | 0.00030941
2009-03-31 | 中国地方整備局 | 芦田川 | 芦田川 | 左岸 | 20.2 | 20k375川表 | 表のり | B.P-4 | 10.15 | 10.45 | 31 |  | 2.725 |  |  | 38 | 37.8 | 16.7 | 7.5 | 24.2 | 1.7723 | 0.874 | 0.0421 | 0.0096 | 184.6146 | 1.78 | [6 empty] | 2.3576e-06 | 9.216e-07
2009-03-31 | 中国地方整備局 | 芦田川 | 芦田川 | 左岸 | 20.2 | 20k375川表 | 表のり | B.P-5 | 14.1 | 14.29 | 50 |  | 2.676 |  |  | 51.1 | 34.6 |  | 14.3 | 14.3 | 3.6223 | 2.1352 | 0.2147 | [9 empty] | 0.00010277
2009-03-31 | 中国地方整備局 | 芦田川 | 芦田川 | 左岸 | 20.2 | 20k375川表 | 表のり | B.T-1 | 1 | 2 |  |  | 2.622 |  |  | 51 | 43.8 |  | 5.2 | 5.2 | 4.503 | 2.105 | 0.663 | 0.328 | 13.7287 | 0.59 | [5 empty] | 1.53e-05 | 0.001401 | 0.0010758 |  |  | CU |  |  | 66 | 36.1
2009-03-31 | 中国地方整備局 | 芦田川 | 芦田川 | 左岸 | 20.2 | 20k375川表 | 表のり | B.P-1 | 3.15 | 3.45 | 4 |  | 2.63 |  |  | 36.9 | 57.8 |  | 5.3 | 5.3 | 1.7906 | 1.2894 | 0.5077 | 0.2766 | 6.4736 | 1 | [6 empty] | 0.0007549 | 0.00076508
2009-03-31 | 中国地方整備局 | 芦田川 | 芦田川 | 左岸 | 20.2 | 20k375川裏 | 裏のり | B.S-1 | 2 | 2.85 |  | 1.645 | 2.669 | 1.054 | 0.57006 | 2.7 | 59.5 | 27.2 | 10.6 | 37.8 | 0.1357 | 0.1045 | 0.0209 | 0.0042 | 32.3095 | 4.46 | 9999 | 9999 | 0 |  |  | 3.79e-06 | 4.6535e-07 | 1.764e-07 |  | 1.101e-07 | CU |  |  | 7.9 | 23.7
2009-03-31 | 中国地方整備局 | 芦田川 | 芦田川 | 左岸 | 20.2 | 20k375川裏 | 裏のり | B.S-2 | 3 | 3.75 |  | 1.81 | 2.669 | 0.865 | 0.34703 | 1.1 | 75.4 | 17 | 6.5 | 23.5 | 0.3049 | 0.2293 | 0.0538 | 0.014 | 21.7786 | 2.82 | 9999 | 9999 | 0 |  |  | 8.27e-06 | 4.1612e-06 | 1.96e-06 |  | 1.4427e-06 | CU |  |  | 19.3 | 23.9
2009-03-31 | 中国地方整備局 | 芦田川 | 芦田川 | 左岸 | 20.2 | 20k000-40 L-1 | 裏のり | B.20kL-1-D1-5 | 5.15 | 5.45 | 6 |  | 2.644 |  |  | 21.4 | 50.1 | 25.4 | 3.1 | 28.5 | 0.521 | 0.306 | 0.0432 | 0.0176 | 29.6023 | 0.81 | [6 empty] | 2.5027e-06 | 3.0976e-06
2009-03-31 | 中国地方整備局 | 芦田川 | 芦田川 | 左岸 | 20.2 | 20k375天端 | 裏のり | B.P-2 | 5.15 | 5.48 | 6 |  | 2.664 |  |  | 4.8 | 68.6 | 19.4 | 7.2 | 26.6 | 0.1988 | 0.1556 | 0.0525 | 0.0138 | 14.4058 | 2.75 | [6 empty] | 3.932e-06 | 1.9044e-06
2009-03-31 | 中国地方整備局 | 芦田川 | 芦田川 | 左岸 | 20.2 | 20k000-40 L-1 | 裏のり | B.20kL-1-D1-6 | 6.15 | 6.45 | 6 |  | 2.661 |  |  | 16.1 | 74 |  | 9.9 | 9.9 | 0.505 | 0.382 | 0.162 | 0.0759 | 6.6535 | 1.38 | [6 empty] | 5.3511e-05 | 5.7608e-05
2009-03-31 | 中国地方整備局 | 芦田川 | 芦田川 | 左岸 | 20.2 | 20k375川裏 | 裏のり | B.P-2 | 7.15 | 7.45 | 36 |  | 2.677 |  |  | 44.7 | 38.5 |  | 16.8 | 16.8 | 2.7129 | 1.3466 | 0.1385 | [9 empty] | 3.7217e-05
2009-03-31 | 中国地方整備局 | 芦田川 | 芦田川 | 左岸 | 20.2 | 20k375天端 | 裏のり | B.P-3 | 7.15 | 7.52 | 2 |  | 2.682 |  |  | 0 | 32.5 | 50.5 | 17 | 67.5 | 0.0611 | 0.0449 | 0.0071 | 0.0015 | 40.7333 | 2.97 | 33.8 | 24.3 | 9.5 |  |  |  | 3.8139e-08 | 2.25e-08
2009-03-31 | 中国地方整備局 | 芦田川 | 芦田川 | 左岸 | 20.2 | 20k000-40 L-1 | 裏のり | B.20kL-1-D1-7 | 8.15 | 8.45 | 11 |  | 2.639 |  |  | 70.5 | 26 |  | 3.5 | 3.5 | 18.1 | 13.5 | 0.903 | 0.4 | 45.25 | 0.609 | [6 empty] | 0.0028663 | 0.0016
2009-03-31 | 中国地方整備局 | 芦田川 | 芦田川 | 左岸 | 20.2 | 20k375天端 | 裏のり | B.P-4 | 8.15 | 8.45 | 26 |  | 2.665 |  |  | 55.1 | 38.7 |  | 6.2 | 6.2 | 5.1944 | 2.9739 | 0.4274 | 0.1749 | 29.6993 | 0.55 | [6 empty] | 0.00050657 | 0.0003059
2009-03-31 | 中国地方整備局 | 芦田川 | 芦田川 | 左岸 | 20.2 | 20k000-40 L-1 | 裏のり | B.20kL-1-D1-8 | 10.15 | 10.45 | 15 |  | 2.709 |  |  | 57.6 | 30.8 | 9.7 | 1.9 | 11.6 | 5.38 | 3.18 | 0.351 | 0.0628 | 85.6688 | 1.82 | [6 empty] | 0.00032098 | 3.9438e-05
2009-03-31 | 中国地方整備局 | 芦田川 | 芦田川 | 左岸 | 20.2 | 20k375川裏 | 裏のり | B.P-3 | 12.1 | 12.32 | 50 |  | 2.681 |  |  | 43.7 | 41.3 |  | 15 | 15 | 2.5228 | 1.3322 | 0.1721 | [9 empty] | 6.1561e-05
2009-03-31 | 中国地方整備局 | 芦田川 | 芦田川 | 左岸 | 20.2 | 20k375天端 | 裏のり | B.P-5 | 12.15 | 12.42 | 50 |  | 2.667 |  |  | 59.3 | 33.7 |  | 7 | 7 | 5.9255 | 3.6938 | 0.5466 | 0.1645 | 36.0213 | 0.99 | [6 empty] | 0.00089574 | 0.0002706
2009-03-31 | 中国地方整備局 | 芦田川 | 芦田川 | 左岸 | 20.2 | 20k000-40 L-1 | 裏のり | B.20kL-1-D1-9 | 13.15 | 13.45 | 50 |  | 2.71 |  |  | 85.8 | 10.4 |  | 3.8 | 3.8 | 31 | 29.3 | 6.43 | 0.67 | 46.2687 | 5.72 | [6 empty] | 0.27079 | 0.004489
2009-03-31 | 中国地方整備局 | 芦田川 | 芦田川 | 左岸 | 20.2 | 20k375天端 | 裏のり | B.P-6 | 15.15 | 15.41 | 50 |  | 2.706 |  |  | 59.5 | 28.5 |  | 12 | 12 | 5.3901 | 3.4318 | 0.4296 | [9 empty] | 0.00051264
2009-03-31 | 中国地方整備局 | 芦田川 | 芦田川 | 左岸 | 20.2 | 20k000-40 L-1 | 裏のり | B.20kL-1-D1-10 | 16.15 | 16.43 | 50 |  | 2.722 |  |  | 61.3 | 28.6 | 8.3 | 1.8 | 10.1 | 6.88 | 3.81 | 0.266 | 0.0735 | 93.6054 | 1.94 | [6 empty] | 0.00016883 | 5.4022e-05
2009-03-31 | 中国地方整備局 | 芦田川 | 芦田川 | 左岸 | 20.2 | 20k375天端 | 裏のり | B.P-7 | 18.1 | 18.26 | 50 |  | 2.711 |  |  | 46.5 | 40.8 |  | 12.7 | 12.7 | 2.8479 | 1.6693 | 0.2896 | [9 empty] | 0.00020558
2009-03-31 | 中国地方整備局 | 芦田川 | 芦田川 | 左岸 | 20.2 | 20k000-40 L-1 | 裏のり | B.20kL-1-D1-1 | 1.15 | 1.45 | 4 |  | 2.624 |  |  | 32.4 | 56.8 | 8.9 | 1.9 | 10.8 | 1.37 | 0.868 | 0.203 | 0.0603 | 22.7197 | 1.74 | [6 empty] | 9.0254e-05 | 3.6361e-05
2009-03-31 | 中国地方整備局 | 芦田川 | 芦田川 | 左岸 | 20.2 | 20k375川裏 | 裏のり | B.P-1 | 1.15 | 1.5 | 2 |  | 2.651 |  |  | 21.2 | 64.3 |  | 14.5 | 14.5 | 0.9164 | 0.6174 | 0.1341 | [9 empty] | 3.4534e-05
2009-03-31 | 中国地方整備局 | 芦田川 | 芦田川 | 左岸 | 20.2 | 20k000-40 L-1 | 裏のり | B.20kL-1-D1-2 | 2.15 | 2.45 | 4 |  | 2.634 |  |  | 9.3 | 61.4 | 25.9 | 3.4 | 29.3 | 0.41 | 0.259 | 0.044 | 0.0163 | 25.1534 | 0.943 | [6 empty] | 2.6114e-06 | 2.6569e-06
2009-03-31 | 中国地方整備局 | 芦田川 | 芦田川 | 左岸 | 20.2 | 20k375天端 | 裏のり | B.P-1 | 2.15 | 2.47 | 6 |  | 2.657 |  |  | 37.6 | 58.8 |  | 3.6 | 3.6 | 1.8027 | 1.2108 | 0.5046 | 0.3201 | 5.6317 | 0.77 | [6 empty] | 0.00074427 | 0.0010246
2009-03-31 | 中国地方整備局 | 芦田川 | 芦田川 | 左岸 | 20.2 | 20k000-40 L-1 | 裏のり | B.20kL-1-D1-3 | 3.15 | 3.45 | 4 |  | 2.646 |  |  | 2.2 | 72.3 | 22.6 | 2.9 | 25.5 | 0.25 | 0.194 | 0.0526 | 0.0191 | 13.089 | 2.27 | [6 empty] | 3.9493e-06 | 3.6481e-06
2009-03-31 | 中国地方整備局 | 芦田川 | 芦田川 | 左岸 | 20.2 | 20k000-40 L-1 | 裏のり | B.20kL-1-D1-4 | 4.15 | 4.45 | 4 |  | 2.632 |  |  | 31.9 | 63.1 |  | 5 | 5 | 1.53 | 1.14 | 0.47 | 0.208 | 7.3558 | 1.34 | [6 empty] | 0.00063132 | 0.00043264
2009-03-31 | 中国地方整備局 | 芦田川 | 芦田川 | 左岸 | 21.8 | 21k579天端 | 裏のり | B.P-2 | 4.15 | 4.45 | 11 |  | 2.64 |  |  | 48.5 | 44.1 |  | 7.4 | 7.4 | 4.5288 | 1.7723 | 0.4587 | 0.1458 | 31.0617 | 0.7 | [6 empty] | 0.00059671 | 0.00021258
2009-03-31 | 中国地方整備局 | 芦田川 | 芦田川 | 左岸 | 21.8 | 21k579天端 | 裏のり | B.P-3 | 8.15 | 8.45 | 28 |  | 2.655 |  |  | 46.4 | 41.9 |  | 11.7 | 11.7 | 3.057 | 1.5554 | 0.2274 | [9 empty] | 0.0001174
2009-03-31 | 中国地方整備局 | 芦田川 | 芦田川 | 左岸 | 21.8 | 21k579天端 | 裏のり | B.P-4 | 10.15 | 10.45 | 44 |  | 2.685 |  |  | 55 | 33.7 |  | 11.3 | 11.3 | 4.5858 | 2.7197 | 0.3896 | [9 empty] | 0.00040876
2009-03-31 | 中国地方整備局 | 芦田川 | 芦田川 | 左岸 | 21.8 | 21k579天端 | 裏のり | B.P-5 | 14.15 | 14.42 | 50 |  | 2.678 |  |  | 50.5 | 36.1 |  | 13.4 | 13.4 | 3.566 | 2.0571 | 0.2879 | [9 empty] | 0.0002028
2009-03-31 | 中国地方整備局 | 芦田川 | 芦田川 | 左岸 | 21.8 | 21k579天端 | 裏のり | B.P-6 | 18.15 | 18.38 | 50 |  | 2.626 |  |  | 27.7 | 44.2 | 20.6 | 7.5 | 28.1 | 0.7845 | 0.504 | 0.0338 | 0.0088 | 89.1477 | 1.4 | [6 empty] | 1.4174e-06 | 7.744e-07
2009-03-31 | 中国地方整備局 | 芦田川 | 芦田川 | 左岸 | 21.8 | 21k579天端 | 裏のり | B.P-1 | 1.15 | 1.45 | 4 |  | 2.64 |  |  | 28.7 | 61 |  | 10.3 | 10.3 | 0.9277 | 0.6439 | 0.1996 | [9 empty] | 8.679e-05
2009-03-31 | 中国地方整備局 | 芦田川 | 芦田川 | 左岸 | 22.637 | 22k637川表 | 表のり | B.P-3 | 8.15 | 8.45 | 12 |  | 2.658 |  |  | 24.8 | 66.8 |  | 8.4 | 8.4 | 0.9916 | 0.7714 | 0.3125 | 0.0992 | 9.996 | 2.29 | [6 empty] | 0.00024523 | 9.8406e-05
2009-03-31 | 中国地方整備局 | 芦田川 | 芦田川 | 左岸 | 22.637 | 22k637川表 | 表のり | B.P-4 | 11.15 | 11.45 | 25 |  | 2.728 |  |  | 62.7 | 27.1 |  | 10.2 | 10.2 | 5.0916 | 3.6922 | 0.4725 | [9 empty] | 0.00063913
2009-03-31 | 中国地方整備局 | 芦田川 | 芦田川 | 左岸 | 22.637 | 22k637川表 | 表のり | B.P-5 | 14.1 | 14.32 | 50 |  | 2.716 |  |  | 56.5 | 31.8 |  | 11.7 | 11.7 | 4.75 | 2.9746 | 0.3291 | [9 empty] | 0.00027647
2009-03-31 | 中国地方整備局 | 芦田川 | 芦田川 | 左岸 | 22.637 | 22k637川表 | 表のり | B.S-1 | 1 | 1.65 |  | 1.723 | 2.636 | 0.676 | 0.18432 | 25.3 | 67.6 |  | 7.1 | 7.1 | 0.8046 | 0.5894 | 0.2079 | 0.1093 | 7.3614 | 1.14 | [5 empty] | 0.000302 | 9.5383e-05 | 0.00011946 |  | 8.4018e-05 | CU |  |  | 5 | 22.8
2009-03-31 | 中国地方整備局 | 芦田川 | 芦田川 | 左岸 | 22.637 | 22k637川表 | 表のり | B.P-1 | 2.15 | 2.45 | 5 |  | 2.63 |  |  | 34.4 | 58.7 |  | 6.9 | 6.9 | 1.2093 | 0.7397 | 0.2343 | 0.1176 | 10.2832 | 0.94 | [6 empty] | 0.00012582 | 0.0001383
2009-03-31 | 中国地方整備局 | 芦田川 | 芦田川 | 左岸 | 22.637 | 22k637川表 | 表のり | B.S-2 | 3 | 3.6 |  | 2.096 | 2.63 | 0.413 | 0.049855 | 46.6 | 48.8 |  | 4.6 | 4.6 | 4.3065 | 1.479 | 0.3628 | 0.1852 | 23.2532 | 0.38 | [5 empty] | 0.000352 | 0.00034654 | 0.00034299 |  | 3.2966e-05 | CU |  |  | 49.5 | 35.4
2009-03-31 | 中国地方整備局 | 芦田川 | 芦田川 | 左岸 | 22.637 | 22k637川表 | 表のり | B.P-2 | 4.15 | 4.45 | 5 |  | 2.64 |  |  | 34.1 | 58.4 |  | 7.5 | 7.5 | 1.4216 | 0.9194 | 0.3097 | 0.1216 | 11.6908 | 1.34 | [6 empty] | 0.00024017 | 0.00014787
2009-03-31 | 中国地方整備局 | 芦田川 | 芦田川 | 左岸 | 22.637 | 22k637川裏 | 裏のり | B.T-1 | 3.4 | 3.9 |  | 1.856 | 2.633 | 0.922 | 0.40779 | 3.6 | 35.1 | 41.1 | 20.2 | 61.3 | 0.0682 | 0.0349 | 0.0049 | 0.0023 | 29.6522 | 0.56 | 43.7 | 27.7 | 16 |  |  |  | 1.615e-08 | 5.29e-08 |  | 4.0878e-09 | UU | [8 empty] | 34.1 | 3.8
2009-03-31 | 中国地方整備局 | 芦田川 | 芦田川 | 左岸 | 22.637 | 22k637川裏 | 裏のり | B.P-1 | 4.15 | 4.45 | 27 |  | 2.701 |  |  | 55.8 | 36.5 |  | 7.7 | 7.7 | 4.5825 | 2.7371 | 0.425 | 0.1284 | 35.6893 | 1.1 | [6 empty] | 0.00050001 | 0.00016487
2009-03-31 | 中国地方整備局 | 芦田川 | 芦田川 | 左岸 | 22.637 | 22k637天端 | 裏のり | B.P-2 | 5.15 | 5.45 | 5 |  | 2.615 |  |  | 6.9 | 55 | 29.9 | 8.2 | 38.1 | 0.286 | 0.1649 | 0.0241 | 0.0066 | 43.3333 | 1.38 | 39.5 | 26.1 | 13.4 |  |  |  | 6.4734e-07 | 4.356e-07
2009-03-31 | 中国地方整備局 | 芦田川 | 芦田川 | 左岸 | 22.637 | 22k637天端 | 裏のり | B.P-3 | 6.15 | 6.45 | 12 |  | 2.652 |  |  | 28.6 | 54.9 |  | 16.5 | 16.5 | 0.945 | 0.6357 | 0.1143 | [9 empty] | 2.385e-05
2009-03-31 | 中国地方整備局 | 芦田川 | 芦田川 | 左岸 | 22.637 | 22k637川裏 | 裏のり | B.P-2 | 7.15 | 7.45 | 20 |  | 2.667 |  |  | 66.9 | 27.8 |  | 5.3 | 5.3 | 7.3166 | 5.3505 | 0.7724 | 0.2943 | 24.861 | 1.11 | [6 empty] | 0.0019959 | 0.00086612
2009-03-31 | 中国地方整備局 | 芦田川 | 芦田川 | 左岸 | 22.637 | 22k637天端 | 裏のり | B.P-4 | 8.15 | 8.45 | 19 |  | 2.674 |  |  | 54.4 | 40.1 |  | 5.5 | 5.5 | 4.107 | 2.5641 | 0.5341 | 0.2222 | 18.4833 | 0.76 | [6 empty] | 0.00084899 | 0.00049373
2009-03-31 | 中国地方整備局 | 芦田川 | 芦田川 | 左岸 | 22.637 | 22k637川裏 | 裏のり | B.P-3 | 11.1 | 11.4 | 50 |  | 2.69 |  |  | 52 | 38.3 |  | 9.7 | 9.7 | 3.799 | 2.2348 | 0.3754 | 0.081 | 46.9012 | 1.69 | [6 empty] | 0.00037506 | 6.561e-05
2009-03-31 | 中国地方整備局 | 芦田川 | 芦田川 | 左岸 | 22.637 | 22k637天端 | 裏のり | B.P-5 | 12.15 | 12.45 | 39 |  | 2.706 |  |  | 65.1 | 27.6 |  | 7.3 | 7.3 | 7.8164 | 4.7735 | 0.6146 | 0.1675 | 46.6651 | 1.47 | [6 empty] | 0.0011754 | 0.00028056
2009-03-31 | 中国地方整備局 | 芦田川 | 芦田川 | 左岸 | 22.637 | 22k637天端 | 裏のり | B.P-6 | 15.15 | 15.45 | 41 |  | 2.662 |  |  | 62.5 | 30 |  | 7.5 | 7.5 | 5.6398 | 3.7677 | 0.5785 | 0.158 | 35.6949 | 1.61 | [6 empty] | 0.0010215 | 0.00024964
2009-03-31 | 中国地方整備局 | 芦田川 | 芦田川 | 左岸 | 22.637 | 22k637天端 | 裏のり | B.P-7 | 20.15 | 20.45 | 50 |  | 2.703 |  |  | 45.3 | 38.8 |  | 15.9 | 15.9 | 2.9916 | 1.4676 | 0.1671 | [9 empty] | 5.7496e-05
2009-03-31 | 中国地方整備局 | 芦田川 | 芦田川 | 左岸 | 22.637 | 22k637川裏 | 裏のり | B.S-1 | 1 | 1.5 |  | 1.896 | 2.638 | 0.623 | 0.14899 | 33.6 | 55.6 |  | 10.8 | 10.8 | 1.4552 | 0.9727 | 0.2939 | [8 empty] | 0.00021 | 0.00021272 |  |  |  | CU |  |  | 37.3 | 23.5
2009-03-31 | 中国地方整備局 | 芦田川 | 芦田川 | 左岸 | 22.637 | 22k637天端 | 裏のり | B.P-1 | 2.15 | 2.45 | 6 |  | 2.623 |  |  | 28.6 | 68.2 |  | 3.2 | 3.2 | 1.4071 | 1.0834 | 0.5304 | 0.3623 | 3.8838 | 0.9 | [6 empty] | 0.00083542 | 0.0013126
2009-03-31 | 中国地方整備局 | 芦田川 | 芦田川 | 左岸 | 23.2 | 23k088川表 | 表のり | B.P-3 | 7.15 | 7.45 | 45 |  | 2.701 |  |  | 64.2 | 28.7 |  | 7.1 | 7.1 | 6.9792 | 4.6686 | 0.5554 | 0.1647 | 42.3752 | 1.36 | [6 empty] | 0.00092951 | 0.00027126
2009-03-31 | 中国地方整備局 | 芦田川 | 芦田川 | 左岸 | 23.2 | 23k088川表 | 表のり | B.P-4 | 8.15 | 8.45 | 40 |  | 2.659 |  |  | 35.7 | 54.2 |  | 10.1 | 10.1 | 1.6146 | 1.015 | 0.2865 | [9 empty] | 0.00020052
2009-03-31 | 中国地方整備局 | 芦田川 | 芦田川 | 左岸 | 23.2 | 23k088川表 | 表のり | B.T-1 | 8.5 | 10 |  |  | 2.678 |  |  | 50.1 | 34.4 |  | 15.5 | 15.5 | 4.384 | 2.019 | 0.195 | [8 empty] | 5.31e-08 | 8.2226e-05 |  |  |  | CU |  |  | 47 | 35.3
2009-03-31 | 中国地方整備局 | 芦田川 | 芦田川 | 左岸 | 23.2 | 23k088川表 | 表のり | B.P-5 | 12.15 | 12.32 | 50 |  | 2.757 |  |  | 63.4 | 23.4 |  | 13.2 | 13.2 | 10.0364 | 5.4475 | 0.338 | [9 empty] | 0.0002941
2009-03-31 | 中国地方整備局 | 芦田川 | 芦田川 | 左岸 | 23.2 | 23k088川表 | 表のり | B.P-1 | 2.15 | 2.45 | 8 |  | 2.649 |  |  | 32.8 | 58.9 |  | 8.3 | 8.3 | 1.3775 | 0.8991 | 0.2853 | 0.1107 | 12.4435 | 1.35 | [6 empty] | 0.00019858 | 0.00012254
2009-03-31 | 中国地方整備局 | 芦田川 | 芦田川 | 左岸 | 23.2 | 23k088川表 | 表のり | B.S-1 | 3 | 3.3 |  |  | 2.632 |  |  | 71.8 | 26 |  | 2.2 | 2.2 | 15.7962 | 12.0484 | 1.0451 | 0.5323 | 29.6754 | 0.61 | [6 empty] | 0.0040215 | 0.0028334
2009-03-31 | 中国地方整備局 | 芦田川 | 芦田川 | 左岸 | 23.2 | 23k088川表 | 表のり | B.P-2 | 5.15 | 5.45 | 25 |  | 2.65 |  |  | 52.5 | 41 |  | 6.5 | 6.5 | 4.6819 | 2.4223 | 0.4809 | 0.1658 | 28.2382 | 0.77 | [6 empty] | 0.00066576 | 0.0002749
2009-03-31 | 中国地方整備局 | 芦田川 | 芦田川 | 左岸 | 23.2 | 23k088川裏 | 裏のり | B.P-2 | 2.15 | 2.45 | 4 |  | 2.667 |  |  | 1.1 | 34.6 | 46.6 | 17.7 | 64.3 | 0.0631 | 0.0424 | 0.0064 | 0.0018 | 35.0556 | 1.98 | 31.6 | 21.8 | 9.8 |  |  |  | 2.9986e-08 | 3.24e-08
2009-03-31 | 中国地方整備局 | 芦田川 | 芦田川 | 左岸 | 23.2 | 23k088川裏 | 裏のり | B.T-1 | 2.75 | 3.45 |  | 1.985 | 2.656 | 0.683 | 0.18931 | 2 | 33.7 | 43.7 | 20.6 | 64.3 | 0.0618 | 0.039 | 0.0047 | 0.0011 | 56.1818 | 2.12 | 33.7 | 23.4 | 10.3 |  |  |  | 1.4664e-08 | 1.21e-08 |  | 4.8087e-10 | UU | [8 empty] | 25.5 | 5.2
2009-03-31 | 中国地方整備局 | 芦田川 | 芦田川 | 左岸 | 23.2 | 23k088川裏 | 裏のり | B.P-3 | 4.15 | 4.45 | 20 |  | 2.66 |  |  | 44.1 | 47.4 |  | 8.5 | 8.5 | 2.6773 | 1.3308 | 0.349 | 0.106 | 25.2575 | 1.08 | [6 empty] | 0.00031676 | 0.00011236
2009-03-31 | 中国地方整備局 | 芦田川 | 芦田川 | 左岸 | 23.2 | 23k088川裏 | 裏のり | B.S-3 | 4.5 | 4.8 |  |  | 2.639 |  |  | 35.6 | 55.9 |  | 8.5 | 8.5 | 1.4969 | 0.9577 | 0.3871 | 0.1085 | 13.7963 | 1.83 | [5 empty] | 0.00024 | 0.0004027 | 0.00011772
2009-03-31 | 中国地方整備局 | 芦田川 | 芦田川 | 左岸 | 23.2 | 23k088川裏 | 裏のり | B.P-4 | 5.15 | 5.45 | 40 |  | 2.7 |  |  | 69 | 24.8 |  | 6.2 | 6.2 | 9.9973 | 6.6705 | 0.8117 | 0.2236 | 44.7106 | 1.56 | [6 empty] | 0.0022391 | 0.00049997
2009-03-31 | 中国地方整備局 | 芦田川 | 芦田川 | 左岸 | 23.2 | 23k088天端 | 裏のり | B.P-3 | 6.15 | 6.45 | 15 |  | 2.627 |  |  | 12.8 | 78.2 |  | 9 | 9 | 0.8312 | 0.6641 | 0.2826 | 0.0932 | 8.9185 | 2.19 | [6 empty] | 0.00019425 | 8.6862e-05
2009-03-31 | 中国地方整備局 | 芦田川 | 芦田川 | 左岸 | 23.2 | 23k088天端 | 裏のり | B.P-4 | 7.15 | 7.45 | 4 |  | 2.636 |  |  | 3 | 44.8 | 37.8 | 14.4 | 52.2 | 0.1151 | 0.0676 | 0.009 | 0.002 | 57.55 | 1.88 | 37.9 | 26.5 | 11.4 |  |  |  | 6.6066e-08 | 4e-08
2009-03-31 | 中国地方整備局 | 芦田川 | 芦田川 | 左岸 | 23.2 | 23k088川裏 | 裏のり | B.P-5 | 8.15 | 8.23 | 50 |  | 2.667 |  |  | 48.2 | 39 |  | 12.8 | 12.8 | 3.7033 | 1.7458 | 0.2321 | [9 empty] | 0.0001231
2009-03-31 | 中国地方整備局 | 芦田川 | 芦田川 | 左岸 | 23.2 | 23k088天端 | 裏のり | B.P-5 | 8.15 | 8.45 | 32 |  | 2.665 |  |  | 54 | 38.9 |  | 7.1 | 7.1 | 4.7293 | 2.6886 | 0.4652 | 0.159 | 29.744 | 0.76 | [6 empty] | 0.00061648 | 0.00025281
2009-03-31 | 中国地方整備局 | 芦田川 | 芦田川 | 左岸 | 23.2 | 23k088川裏 | 裏のり | B.P-6 | 11.15 | 11.39 | 50 |  | 2.678 |  |  | 63.6 | 23.3 |  | 13.1 | 13.1 | 16.7238 | 8.6436 | 0.2938 | [9 empty] | 0.00021256
2009-03-31 | 中国地方整備局 | 芦田川 | 芦田川 | 左岸 | 23.2 | 23k088天端 | 裏のり | B.P-6 | 12.1 | 12.36 | 50 |  | 2.665 |  |  | 40.7 | 48 |  | 11.3 | 11.3 | 2.0979 | 1.2078 | 0.3118 | [9 empty] | 0.00024396
2009-03-31 | 中国地方整備局 | 芦田川 | 芦田川 | 左岸 | 23.2 | 23k088天端 | 裏のり | B.P-7 | 16.1 | 16.3 | 50 |  | 2.699 |  |  | 44.9 | 42.7 |  | 12.4 | 12.4 | 2.4979 | 1.5704 | 0.2529 | [9 empty] | 0.00015019
2009-03-31 | 中国地方整備局 | 芦田川 | 芦田川 | 左岸 | 23.2 | 23k088川裏 | 裏のり | B.S-1 | 0.6 | 1.3 |  | 1.869 | 2.625 | 0.616 | 0.14464 | 36.6 | 54.6 |  | 8.8 | 8.8 | 1.5385 | 0.9133 | 0.2985 | 0.0991 | 15.5247 | 1.44 | [5 empty] | 0.000225 | 0.00022052 | 9.8208e-05 |  | 6.0511e-05 | CU |  |  | 17.4 | 30.8
2009-03-31 | 中国地方整備局 | 芦田川 | 芦田川 | 左岸 | 23.2 | 23k088天端 | 裏のり | B.P-1 | 1.15 | 1.45 | 2 |  | 2.628 |  |  | 56.8 | 41.8 |  | 1.4 | 1.4 | 6.1269 | 3.0636 | 0.7328 | 0.5109 | 11.9924 | 0.34 | [6 empty] | 0.0017667 | 0.0026102
2009-03-31 | 中国地方整備局 | 芦田川 | 芦田川 | 左岸 | 23.2 | 23k088川裏 | 裏のり | B.P-1 | 1.15 | 1.45 | 7 |  | 2.638 |  |  | 12.8 | 72.5 |  | 14.7 | 14.7 | 0.7667 | 0.601 | 0.1656 | [9 empty] | 5.6307e-05
2009-03-31 | 中国地方整備局 | 芦田川 | 芦田川 | 左岸 | 23.2 | 23k088天端 | 裏のり | B.P-2 | 4.15 | 4.45 | 2 |  | 2.661 |  |  | 1.7 | 59.1 | 31.5 | 7.7 | 39.2 | 0.1227 | 0.0976 | 0.0262 | 0.0077 | 15.9351 | 3.05 | 9999 | 9999 | 0 |  |  |  | 7.856e-07 | 5.929e-07
2009-03-31 | 中国地方整備局 | 芦田川 | 芦田川 | 左岸 | 25.2 | 25k000天端 | 裏のり | B.P-2 | 5.15 | 5.45 | 14 |  | 2.637 |  |  | 4.6 | 61.7 | 24.9 | 8.8 | 33.7 | 0.1607 | 0.1171 | 0.0382 | 0.0088 | 18.2614 | 3.02 | 9999 | 9999 | 0 |  |  |  | 1.8821e-06 | 7.744e-07
2009-03-31 | 中国地方整備局 | 芦田川 | 芦田川 | 左岸 | 25.2 | 25k000天端 | 裏のり | B.P-3 | 6.15 | 6.45 | 23 |  | 2.658 |  |  | 37.1 | 44.4 |  | 18.5 | 18.5 | 1.5875 | 0.7898 | 0.0897 | [9 empty] | 1.3603e-05
2009-03-31 | 中国地方整備局 | 芦田川 | 芦田川 | 左岸 | 25.2 | 25k000天端 | 裏のり | B.P-4 | 8.15 | 8.45 | 31 |  | 2.653 |  |  | 67.1 | 27.4 |  | 5.5 | 5.5 | 9.1643 | 5.6935 | 0.6053 | 0.2205 | 41.5615 | 1.13 | [6 empty] | 0.0011346 | 0.0004862
2009-03-31 | 中国地方整備局 | 芦田川 | 芦田川 | 左岸 | 25.2 | 25k000天端 | 裏のり | B.P-5 | 12.15 | 12.43 | 50 |  | 2.693 |  |  | 63 | 27.4 |  | 9.6 | 9.6 | 6.6892 | 3.9604 | 0.5308 | 0.0862 | 77.6009 | 2.52 | [6 empty] | 0.00083688 | 7.4304e-05
2009-03-31 | 中国地方整備局 | 芦田川 | 芦田川 | 左岸 | 25.2 | 25k000天端 | 裏のり | B.P-6 | 15 | 15.2 | 50 |  | 2.655 |  |  | 54.8 | 34 |  | 11.2 | 11.2 | 5.0396 | 2.8656 | 0.346 | [9 empty] | 0.00031048
2009-03-31 | 中国地方整備局 | 芦田川 | 芦田川 | 左岸 | 25.2 | 25k000天端 | 裏のり | B.P-7 | 17.15 | 17.27 | 50 |  | 2.746 |  |  | 54.7 | 25.6 |  | 19.7 | 19.7 | 5.1536 | 2.8681 | 0.0789 | [9 empty] | 1.0105e-05
2009-03-31 | 中国地方整備局 | 芦田川 | 芦田川 | 左岸 | 25.2 | 25k000天端 | 裏のり | B.P-1 | 2.15 | 2.45 | 5 |  | 2.639 |  |  | 24.3 | 69.4 |  | 6.3 | 6.3 | 0.9931 | 0.7423 | 0.2943 | 0.1432 | 6.9351 | 1.33 | [6 empty] | 0.0002134 | 0.00020506
2009-03-31 | 中国地方整備局 | 芦田川 | 芦田川 | 左岸 | 26 | 25k800天端 | 裏のり | B.P-2 | 3.15 | 3.45 | 4 |  | 2.664 |  |  | 33 | 56.9 |  | 10.1 | 10.1 | 1.4983 | 1.0273 | 0.2418 | [9 empty] | 0.00013535
2009-03-31 | 中国地方整備局 | 芦田川 | 芦田川 | 左岸 | 26 | 25k800天端 | 裏のり | B.P-3 | 7.15 | 7.45 | 49 |  | 2.689 |  |  | 57.9 | 36.5 |  | 5.6 | 5.6 | 5.7987 | 3.3982 | 0.6206 | 0.227 | 25.5449 | 0.89 | [6 empty] | 0.0012021 | 0.00051529
2009-03-31 | 中国地方整備局 | 芦田川 | 芦田川 | 左岸 | 26 | 25k800天端 | 裏のり | B.P-4 | 10.15 | 10.24 | 50 |  | 2.673 |  |  | 53.5 | 37.2 |  | 9.3 | 9.3 | 4.75 | 2.508 | 0.4972 | 0.1017 | 46.706 | 1.57 | [6 empty] | 0.00071922 | 0.00010343
2009-03-31 | 中国地方整備局 | 芦田川 | 芦田川 | 左岸 | 26 | 25k800天端 | 裏のり | B.P-5 | 13.1 | 13.23 | 50 |  | 2.716 |  |  | 42.8 | 37.1 | 13.6 | 6.5 | 20.1 | 2.3839 | 1.2377 | 0.0739 | 0.0131 | 181.9771 | 3.46 | [6 empty] | 8.6826e-06 | 1.7161e-06
2009-03-31 | 中国地方整備局 | 芦田川 | 芦田川 | 左岸 | 26 | 25k800天端 | 裏のり | B.P-6 | 16.15 | 16.28 | 50 |  | 2.722 |  |  | 47.5 | 35.2 |  | 17.3 | 17.3 | 3.075 | 1.6932 | 0.1276 | [9 empty] | 3.0779e-05
2009-03-31 | 中国地方整備局 | 芦田川 | 芦田川 | 左岸 | 26 | 25k800天端 | 裏のり | B.P-1 | 1.15 | 1.45 | 6 |  | 2.644 |  |  | 7 | 79 |  | 14 | 14 | 0.589 | 0.4795 | 0.1555 | [9 empty] | 4.8668e-05
2009-03-31 | 中国地方整備局 | 芦田川 | 芦田川 | 左岸 | 26.6 | 26k818川表 | 表のり | B.T-2 | 2.85 | 3.9 |  |  | 2.683 |  |  | 57.4 | 32.8 |  | 9.8 | 9.8 | 17.248 | 7.167 | 0.275 | 0.078 | 221.1282 | 0.18 | [5 empty] | 1.19e-05 | 0.00018236 | 6.084e-05 |  |  | CU |  |  | 34.1 | 33.4
2009-03-31 | 中国地方整備局 | 芦田川 | 芦田川 | 左岸 | 26.6 | 26k818川表 | 表のり | B.P-2 | 3.15 | 3.45 | 4 |  | 2.652 |  |  | 31.1 | 57.7 |  | 11.2 | 11.2 | 1.1341 | 0.7079 | 0.1861 | [9 empty] | 7.3791e-05
2009-03-31 | 中国地方整備局 | 芦田川 | 芦田川 | 左岸 | 26.6 | 26k818川表 | 表のり | B.P-3 | 5.15 | 5.45 | 33 |  | 2.69 |  |  | 58.4 | 30.9 |  | 10.7 | 10.7 | 6.0777 | 3.7211 | 0.337 | [9 empty] | 0.00029209
2009-03-31 | 中国地方整備局 | 芦田川 | 芦田川 | 左岸 | 26.6 | 26k818川表 | 表のり | B.P-4 | 8.15 | 8.45 | 33 |  | 2.69 |  |  | 48 | 34.2 |  | 17.8 | 17.8 | 3.0159 | 1.7755 | 0.123 | [9 empty] | 2.8269e-05
2009-03-31 | 中国地方整備局 | 芦田川 | 芦田川 | 左岸 | 26.6 | 26k818川表 | 表のり | B.P-5 | 11.1 | 11.27 | 50 |  | 2.705 |  |  | 42 | 45.8 |  | 12.2 | 12.2 | 2.3427 | 1.1495 | 0.3039 | [9 empty] | 0.00022987
2009-03-31 | 中国地方整備局 | 芦田川 | 芦田川 | 左岸 | 26.6 | 26k818川表 | 表のり | B.T-1 | 0 | 2 |  |  | 2.634 |  |  | 60.7 | 36.1 |  | 3.2 | 3.2 | 22.569 | 11.264 | 0.724 | 0.406 | 55.5887 | 0.13 | [5 empty] | 1.44e-05 | 0.001718 | 0.0016484 |  |  | CU |  |  | 70.2 | 36.5
2009-03-31 | 中国地方整備局 | 芦田川 | 芦田川 | 左岸 | 26.6 | 26k818川表 | 表のり | B.P-1 | 1.15 | 1.45 | 11 |  | 2.622 |  |  | 44.3 | 50.9 |  | 4.8 | 4.8 | 2.4208 | 1.6122 | 0.5683 | 0.2891 | 8.3736 | 0.97 | [6 empty] | 0.00098029 | 0.00083579
2009-03-31 | 中国地方整備局 | 芦田川 | 芦田川 | 左岸 | 26.6 | 26k818川裏 | 裏のり | B.P-1 | 2.15 | 2.45 | 5 |  | 2.688 |  |  | 36.2 | 39 | 17.9 | 6.9 | 24.8 | 1.3643 | 0.5303 | 0.0509 | 0.0112 | 121.8125 | 0.8 | [6 empty] | 3.6599e-06 | 1.2544e-06
2009-03-31 | 中国地方整備局 | 芦田川 | 芦田川 | 左岸 | 26.6 | 26k818川裏 | 裏のり | B.P-2 | 3.15 | 3.45 | 21 |  | 2.698 |  |  | 56.2 | 33.5 |  | 10.3 | 10.3 | 6.7576 | 3.33 | 0.3493 | [9 empty] | 0.00031739
2009-03-31 | 中国地方整備局 | 芦田川 | 芦田川 | 左岸 | 26.6 | 26k818天端 | 裏のり | B.P-4 | 5.15 | 5.45 | 14 |  | 2.686 |  |  | 63.5 | 30.5 |  | 6 | 6 | 6.8602 | 4.3277 | 0.6683 | 0.2006 | 34.1984 | 1.3 | [6 empty] | 0.0014271 | 0.0004024
2009-03-31 | 中国地方整備局 | 芦田川 | 芦田川 | 左岸 | 26.6 | 26k818川裏 | 裏のり | B.P-3 | 6.15 | 6.45 | 40 |  | 2.728 |  |  | 48.1 | 39 |  | 12.9 | 12.9 | 3.2632 | 1.7892 | 0.2781 | [9 empty] | 0.00018716
2009-03-31 | 中国地方整備局 | 芦田川 | 芦田川 | 左岸 | 26.6 | 26k818川裏 | 裏のり | B.P-4 | 7.15 | 7.2 | 35 |  | 2.612 |  |  | 8.8 | 48.9 | 30.8 | 11.5 | 42.3 | 0.4884 | 0.25 | 0.0138 | 0.0035 | 139.5429 | 0.48 | 41.3 | 23.5 | 17.8 |  |  |  | 1.7787e-07 | 1.225e-07
2009-03-31 | 中国地方整備局 | 芦田川 | 芦田川 | 左岸 | 26.6 | 26k818天端 | 裏のり | B.P-5 | 7.15 | 7.45 | 37 |  | 2.702 |  |  | 63.9 | 29.9 |  | 6.2 | 6.2 | 8.7935 | 5.2195 | 0.6387 | 0.224 | 39.2567 | 0.78 | [6 empty] | 0.0012849 | 0.00050176
2009-03-31 | 中国地方整備局 | 芦田川 | 芦田川 | 左岸 | 26.6 | 26k818川裏 | 裏のり | B.P-5 | 7.2 | 7.45 |  |  | 2.708 |  |  | 47.6 | 29.9 | 16.3 | 6.2 | 22.5 | 3.6404 | 1.6442 | 0.0491 | 0.0117 | 311.1453 | 2.49 | [6 empty] | 3.3669e-06 | 1.3689e-06
2009-03-31 | 中国地方整備局 | 芦田川 | 芦田川 | 左岸 | 26.6 | 26k818川裏 | 裏のり | B.P-6 | 9.15 | 9.24 | 50 |  | 2.669 |  |  | 46.3 | 43 |  | 10.7 | 10.7 | 2.7183 | 1.6867 | 0.4053 | [9 empty] | 0.00044794
2009-03-31 | 中国地方整備局 | 芦田川 | 芦田川 | 左岸 | 26.6 | 26k818天端 | 裏のり | B.P-6 | 11.15 | 11.32 | 50 |  | 2.681 |  |  | 32.6 | 53.2 |  | 14.2 | 14.2 | 1.3544 | 0.9366 | 0.2328 | [9 empty] | 0.00012397
2009-03-31 | 中国地方整備局 | 芦田川 | 芦田川 | 左岸 | 26.6 | 26k818川裏 | 裏のり | B.P-7 | 13.15 | 13.22 | 50 |  | 2.746 |  |  | 43.1 | 29.4 | 20.1 | 7.4 | 27.5 | 2.4973 | 1.2227 | 0.0307 | 0.009 | 277.4778 | 0.81 | [6 empty] | 1.1342e-06 | 8.1e-07
2009-03-31 | 中国地方整備局 | 芦田川 | 芦田川 | 左岸 | 26.6 | 26k818天端 | 裏のり | B.P-7 | 18.15 | 18.17 | 50 |  | 2.706 |  |  | 36 | 54.6 |  | 9.4 | 9.4 | 1.4172 | 0.8291 | 0.2483 | 0.0835 | 16.9725 | 1.49 | [6 empty] | 0.00014393 | 6.9723e-05
2009-03-31 | 中国地方整備局 | 芦田川 | 芦田川 | 左岸 | 26.6 | 26k818天端 | 裏のり | B.P-1 | 1.15 | 1.45 | 5 |  | 2.639 |  |  | 41.6 | 54 |  | 4.4 | 4.4 | 2.1588 | 1.4328 | 0.5333 | 0.3057 | 7.0618 | 0.84 | [6 empty] | 0.00084604 | 0.00093452
2009-03-31 | 中国地方整備局 | 芦田川 | 芦田川 | 左岸 | 26.6 | 26k818天端 | 裏のり | B.P-2 | 2.25 | 2.55 | 5 |  | 2.651 |  |  | 10.4 | 52.9 | 28.1 | 8.6 | 36.7 | 0.1744 | 0.1238 | 0.0282 | 0.0078 | 22.359 | 2.07 | 9999 | 9999 | 0 |  |  |  | 9.316e-07 | 6.084e-07
2009-03-31 | 中国地方整備局 | 芦田川 | 芦田川 | 左岸 | 26.6 | 26k818天端 | 裏のり | B.P-3 | 3.15 | 3.45 | 3 |  | 2.664 |  |  | 30.8 | 44 | 18.5 | 6.7 | 25.2 | 1.0959 | 0.3653 | 0.0539 | 0.012 | 91.325 | 0.74 | 9999 | 9999 | 0 |  |  |  | 4.1792e-06 | 1.44e-06
2009-03-31 | 中国地方整備局 | 芦田川 | 芦田川 | 左岸 | 27.14 | 27K140天端 | 表のり | B.P-1 | 1.15 | 1.5 | 2 |  | 2.658 |  |  | 26.7 | 62.2 |  | 11.1 | 11.1 | 1.2844 | 0.883 | 0.2214 | [9 empty] | 0.00011035
2009-03-31 | 中国地方整備局 | 芦田川 | 芦田川 | 左岸 | 27.14 | 27K140天端 | 表のり | B.P-2 | 4.15 | 4.45 | 13 |  | 2.653 |  |  | 47.2 | 44.5 |  | 8.3 | 8.3 | 9.6726 | 1.3262 | 0.2931 | 0.106 | 91.2509 | 0.24 | [6 empty] | 0.00021139 | 0.00011236
2009-03-31 | 中国地方整備局 | 芦田川 | 芦田川 | 左岸 | 27.14 | 27K140天端 | 表のり | B.P-3 | 5.15 | 5.45 | 5 |  | 2.658 |  |  | 20.4 | 63.9 |  | 15.7 | 15.7 | 0.3485 | 0.2783 | 0.1102 | [9 empty] | 2.1915e-05
2009-03-31 | 中国地方整備局 | 芦田川 | 芦田川 | 左岸 | 27.14 | 27K140天端 | 表のり | B.P-4 | 9.15 | 9.34 | 50 |  | 2.695 |  |  | 51.1 | 35.3 |  | 13.6 | 13.6 | 5.1848 | 2.2262 | 0.2127 | [9 empty] | 0.00010056
2009-03-31 | 中国地方整備局 | 芦田川 | 芦田川 | 左岸 | 30.91 | 31k000-90 L-3 | 表のり | B.31k000-90L-3 D-3 | 5.15 | 5.25 | 50 |  | 2.865 |  |  | 40.1 | 44.6 | 10.1 | 5.2 | 15.3 | 2.01 | 1.28 | 0.179 | 0.0222 | 90.5405 | 4.7 | [6 empty] | 6.7431e-05 | 4.9284e-06
2009-03-31 | 中国地方整備局 | 芦田川 | 芦田川 | 左岸 | 30.91 | 31k000-90 L-1 | 表のり | B.31k000-90L-1 D-4 | 5.15 | 5.27 | 50 |  | 2.719 |  |  | 76.8 | 14.3 |  | 8.9 | 8.9 | 21.5 | 20 | 0.967 | 0.125 | 172 | 19 | [6 empty] | 0.0033592 | 0.00015625
2009-03-31 | 中国地方整備局 | 芦田川 | 芦田川 | 左岸 | 30.91 | 31k000-90 L-1 | 表のり | B.31k000-90L-1 D-5 | 6.15 | 6.31 | 50 |  | 2.723 |  |  | 64.2 | 25.3 |  | 10.5 | 10.5 | 11.5 | 8.77 | 0.395 | [9 empty] | 0.000422
2009-03-31 | 中国地方整備局 | 芦田川 | 芦田川 | 左岸 | 30.91 | 31k000-90 L-3 | 表のり | B.31k000-90L-3 D-4 | 6.15 | 6.45 | 35 |  | 2.694 |  |  | 61 | 29.4 |  | 9.6 | 9.6 | 7.79 | 5.01 | 0.421 | 0.0842 | 92.5178 | 1.45 | [6 empty] | 0.00048917 | 7.0896e-05
2009-03-31 | 中国地方整備局 | 芦田川 | 芦田川 | 左岸 | 30.91 | 31k000-90 L-3 | 表のり | B.31k000-90L-3-1 | 7 | 7.5 | [19 empty] | 1.36e-05 | 3.86e-05
2009-03-31 | 中国地方整備局 | 芦田川 | 芦田川 | 左岸 | 30.91 | 31k000-90 L-3 | 表のり | B.31k000-90L-3 D-5 | 7.15 | 7.29 | 50 |  | 2.707 |  |  | 52.9 | 24.7 | 14.2 | 8.2 | 22.4 | 7.99 | 2.57 | 0.0579 | 0.00865 | 923.6994 | 2.11 | [6 empty] | 4.9332e-06 | 7.4822e-07
2009-03-31 | 中国地方整備局 | 芦田川 | 芦田川 | 左岸 | 30.91 | 31k000-90 L-1 | 表のり | B.31k000-90L-1 D-6 | 7.15 | 7.37 | 50 |  | 2.71 |  |  | 63.8 | 25 |  | 11.2 | 11.2 | 10.4 | 5.97 | 0.446 | [9 empty] | 0.00055912
2009-03-31 | 中国地方整備局 | 芦田川 | 芦田川 | 左岸 | 30.91 | 31k000-90 L-1 | 表のり | B.31k000-90L-1 D-7 | 8.15 | 8.45 | 30 |  | 2.657 |  |  | 25.5 | 59.9 |  | 14.6 | 14.6 | 1.24 | 0.925 | 0.193 | [9 empty] | 8.0285e-05
2009-03-31 | 中国地方整備局 | 芦田川 | 芦田川 | 左岸 | 30.91 | 31k000-90 L-1 | 表のり | B.31k000-90L-1 D-8 | 9.15 | 9.41 | 50 |  | 2.692 |  |  | 36.7 | 39.3 | 15.4 | 8.6 | 24 | 1.65 | 0.988 | 0.0435 | 0.00658 | 250.7599 | 4.34 | [6 empty] | 2.5432e-06 | 4.3296e-07
2009-03-31 | 中国地方整備局 | 芦田川 | 芦田川 | 左岸 | 30.91 | 31k000-90 L-3 | 表のり | B.31k000-90L-3 C-1 | 1 | 1.75 |  | 1.963 | 2.676 | 0.471 | 0.071031 | 38.7 | 52 |  | 9.3 | 9.3 | 1.92 | 1.33 | 0.291 | 0.0936 | 20.5128 | 1.6 | [5 empty] | 5.83e-05 | 0.00020789 | 8.761e-05 |  | 4.4125e-05 | CD | 6.5 | 43.6
2009-03-31 | 中国地方整備局 | 芦田川 | 芦田川 | 左岸 | 30.91 | 31k000-90 L-1 | 表のり | B.31k000-90L-1 D-1 | 1.15 | 1.45 | 10 |  | 2.674 |  |  | 26.8 | 61.4 |  | 11.8 | 11.8 | 1.23 | 0.834 | 0.194 | [9 empty] | 8.1252e-05
2009-03-31 | 中国地方整備局 | 芦田川 | 芦田川 | 左岸 | 30.91 | 31k000-90 L-1 | 表のり | B.31k000-90L-1 D-2 | 2.15 | 2.45 | 13 |  | 2.678 |  |  | 28.8 | 60.3 |  | 10.9 | 10.9 | 1.33 | 0.896 | 0.207 | [9 empty] | 9.4429e-05
2009-03-31 | 中国地方整備局 | 芦田川 | 芦田川 | 左岸 | 30.91 | 31k000-90 L-3 | 表のり | B.31k000-90L-3 D-1 | 2.65 | 2.95 | 39 |  | 2.668 |  |  | 17.2 | 69.2 | 9.9 | 3.7 | 13.6 | 0.884 | 0.625 | 0.159 | 0.0445 | 19.8652 | 1.88 | [6 empty] | 5.1243e-05 | 1.9802e-05
2009-03-31 | 中国地方整備局 | 芦田川 | 芦田川 | 左岸 | 30.91 | 31k000-90 L-1 | 表のり | B.31k000-90L-1 D-3 | 3.15 | 3.45 | 4 |  | 2.628 |  |  | 1 | 48.4 | 38.7 | 11.9 | 50.6 | 0.159 | 0.0729 | 0.0118 | 0.004 | 39.75 | 1.03 | 29.5 | 19.2 | 10.3 |  |  |  | 1.2375e-07 | 1.6e-07
2009-03-31 | 中国地方整備局 | 芦田川 | 芦田川 | 左岸 | 30.91 | 31k000-90 L-3 | 表のり | B.31k000-90L-3 D-2 | 3.15 | 3.45 | 9 |  | 2.653 |  |  | 35.5 | 55 |  | 9.5 | 9.5 | 0.831 | 0.484 | 0.178 | 0.0808 | 10.2847 | 1.01 | [6 empty] | 6.6562e-05 | 6.5286e-05
2009-03-31 | 中国地方整備局 | 芦田川 | 芦田川 | 左岸 | 30.91 | 31k000-90 L-2 | 裏のり | B.31k000-90L-2 D-3 | 4.15 | 4.45 | 33 |  | 2.667 |  |  | 49.8 | 40.4 |  | 9.8 | 9.8 | 3.9 | 1.97 | 0.313 | 0.0796 | 48.995 | 1.13 | [6 empty] | 0.00024614 | 6.3362e-05
2009-03-31 | 中国地方整備局 | 芦田川 | 芦田川 | 左岸 | 30.91 | 31k000-90 L-2 | 裏のり | B.31k000-90L-2 D-4 | 5.15 | 5.45 | 38 |  | 2.673 |  |  | 19.2 | 57.3 | 16.4 | 7.1 | 23.5 | 0.375 | 0.27 | 0.0486 | 0.00883 | 42.4689 | 5.03 | [6 empty] | 3.288e-06 | 7.7969e-07
2009-03-31 | 中国地方整備局 | 芦田川 | 芦田川 | 左岸 | 30.91 | 31k000-90 L-2 | 裏のり | B.31k000-90L-2 D-5 | 6.15 | 6.45 | 12 |  | 2.638 |  |  | 55.7 | 41.7 |  | 2.6 | 2.6 | 19.1 | 4.28 | 0.751 | 0.405 | 47.1605 | 0.162 | [6 empty] | 0.0018701 | 0.0016402
2009-03-31 | 中国地方整備局 | 芦田川 | 芦田川 | 左岸 | 30.91 | 31k000-90 L-2 | 裏のり | B.31k000-90L-2-1 | 7 | 7.45 | [20 empty] | 7.96e-05
2009-03-31 | 中国地方整備局 | 芦田川 | 芦田川 | 左岸 | 30.91 | 31k000-90 L-2 | 裏のり | B.31k000-90L-2 D-6 | 9.15 | 9.45 | 30 |  | 2.646 |  |  | 30 | 57.4 | 7.4 | 5.2 | 12.6 | 1.23 | 0.85 | 0.243 | 0.0317 | 38.8013 | 5.33 | [6 empty] | 0.00013691 | 1.0049e-05
2009-03-31 | 中国地方整備局 | 芦田川 | 芦田川 | 左岸 | 30.91 | 31k000-90 L-2 | 裏のり | B.31k000-90L-2 C-1 | 1 | 1.75 |  | 1.987 | 2.626 | 0.443 | 0.060248 | 30.7 | 64.2 |  | 5.1 | 5.1 | 1.55 | 1.19 | 0.471 | 0.213 | 7.277 | 1.38 | [5 empty] | 0.000127 | 0.00063444 | 0.00045369 |  | 0.00019322 | CD | 8.4 | 42.3
2009-03-31 | 中国地方整備局 | 芦田川 | 芦田川 | 左岸 | 30.91 | 31k000-90 L-2 | 裏のり | B.31k000-90L-2 D-1 | 2.15 | 2.45 | 32 |  | 2.668 |  |  | 63.4 | 26.8 |  | 9.8 | 9.8 | 21.4 | 8.27 | 0.366 | 0.0795 | 269.1824 | 0.6 | [6 empty] | 0.00035366 | 6.3203e-05
2009-03-31 | 中国地方整備局 | 芦田川 | 芦田川 | 左岸 | 30.91 | 31k000-90 L-2 | 裏のり | B.31k000-90L-2 D-2 | 3.15 | 3.45 | 21 |  | 2.693 |  |  | 27.9 | 59.5 | 7.9 | 4.7 | 12.6 | 1.25 | 0.831 | 0.18 | 0.0366 | 34.153 | 2.34 | [6 empty] | 6.8307e-05 | 1.3396e-05
2009-03-31 | 中国地方整備局 | 芦田川 | 高屋川 | 右岸 | 2.5 | 2k400+100 R-3 | 表のり | B.2k400+100R-3 D-2 | 4.15 | 4.45 | 3 |  | 2.647 |  |  | 0 | 4.8 | 50 | 45.2 | 95.2 | 0.0111 | 0.00674 |  |  |  |  | 42.6 | 23.2 | 19.4
2009-03-31 | 中国地方整備局 | 芦田川 | 高屋川 | 右岸 | 2.5 | 2k400+100 R-3 | 表のり | B.2k400+100R-3 TW-1 | 5 | 5.8 |  | 1.884 | 2.679 | 0.847 | 0.32899 | 0 | 0.2 | 52.6 | 47.2 | 99.8 | 0.00811 | 0.00575 |  |  |  |  | 41.3 | 20.9 | 20.4 | [7 empty] | UU | [8 empty] | 42.1 | 0
2009-03-31 | 中国地方整備局 | 芦田川 | 高屋川 | 右岸 | 2.5 | 2k400+100 R-3 | 表のり | B.2k400+100R-3 D-1 | 1.15 | 1.45 | 6 |  | 2.663 |  |  | 11 | 32.8 | 36.1 | 20.1 | 56.2 | 0.114 | 0.0442 | 0.00494 |  |  |  | 32 | 20.5 | 11.5 |  |  |  | 1.6458e-08
2009-03-31 | 中国地方整備局 | 芦田川 | 高屋川 | 右岸 | 2.5 | 2k400+100 R-3 | 表のり | B.2k400+100R-3 TS-1 | 3 | 4 |  | 1.926 | 2.665 | 0.806 | 0.28993 | 0 | 6.8 | 67.2 | 26 | 93.2 | 0.0224 | 0.0169 | 0.00244 |  |  |  | 41.3 | 23.6 | 17.7 |  |  | 4.77e-09 | 3.2106e-09 |  |  |  | UU | [8 empty] | 57.4 | 0
2009-03-31 | 中国地方整備局 | 芦田川 | 高屋川 | 右岸 | 2.5 | 3k200+100 R-1 | 裏のり | B.3k200+100R-1 D-3 | 3.15 | 3.45 | 3 |  | 2.646 |  |  | 0 | 21.9 | 58.2 | 19.9 | 78.1 | 0.0385 | 0.0259 | 0.00503 | 0.00183 | 21.0383 | 1.48 | 37.1 | 23.7 | 13.4 |  |  |  | 1.7161e-08 | 3.3489e-08
2009-03-31 | 中国地方整備局 | 芦田川 | 高屋川 | 右岸 | 2.5 | 2k400+100 R-1 | 裏のり | B.2k400+100R-1 D-4 | 4.15 | 4.45 | 1 |  | 2.625 |  |  | 0 | 16.1 | 61.7 | 22.2 | 83.9 | 0.0331 | 0.0235 | 0.00431 | 0.00217 | 15.2535 | 1.04 | 57 | 27 | 30 |  |  |  | 1.1997e-08 | 4.7089e-08
2009-03-31 | 中国地方整備局 | 芦田川 | 高屋川 | 右岸 | 2.5 | 2k400+100 R-2 | 裏のり | B.2k400+100R-2 D-2 | 4.15 | 4.45 | 2 |  | 2.617 |  |  | 4 | 47.4 | 30.2 | 18.4 | 48.6 | 0.24 | 0.0893 | 0.00594 |  |  |  | 46.8 | 25.7 | 21.1 |  |  |  | 2.5227e-08
2009-03-31 | 中国地方整備局 | 芦田川 | 高屋川 | 右岸 | 2.5 | 2k400+100 R-2 | 裏のり | B.2k400+100R-2 TW-1 | 5 | 5.8 |  | 1.87 | 2.677 | 0.905 | 0.38909 | 0 | 0.8 | 51.6 | 47.6 | 99.2 | 0.00835 | 0.00554 |  |  |  |  | 39.7 | 22.5 | 17.2 | [7 empty] | UU | [8 empty] | 36.2 | 0
2009-03-31 | 中国地方整備局 | 芦田川 | 高屋川 | 右岸 | 2.5 | 2k400+100 R-1 | 裏のり | B.2k400+100R-1 D-5 | 5.15 | 5.45 | 2 |  | 2.676 |  |  | 8.7 | 17.3 | 49.3 | 24.7 | 74 | 0.0412 | 0.0262 | 0.00336 |  |  |  | 47.7 | 23.6 | 24.1 |  |  |  | 6.738e-09
2009-03-31 | 中国地方整備局 | 芦田川 | 高屋川 | 右岸 | 2.5 | 3k200+100 R-1 | 裏のり | B.3k200+100R-1 D-4 | 5.15 | 5.45 | 5 |  | 2.715 |  |  | 0 | 2.8 | 46.8 | 50.4 | 97.2 | 0.00819 | 0.00489 |  |  |  |  | 51.4 | 26.6 | 24.8
2009-03-31 | 中国地方整備局 | 芦田川 | 高屋川 | 右岸 | 2.5 | 2k400+100 R-1 | 裏のり | B.2k400+100R-1 D-6 | 6.15 | 6.45 | 4 |  | 2.692 |  |  | 0 | 4.3 | 53.2 | 42.5 | 95.7 | 0.01 | 0.00679 | 0.00126 |  |  |  | 48.6 | 24.1 | 24.5 |  |  |  | 6.9432e-10
2009-03-31 | 中国地方整備局 | 芦田川 | 高屋川 | 右岸 | 2.5 | 2k400+100 R-1 | 裏のり | B.2k400+100R-1 D-7 | 7.15 | 7.45 | 3 |  | 2.717 |  |  | 0 | 1.5 | 47.9 | 50.6 | 98.5 | 0.00776 | 0.00485 |  |  |  |  | 58.2 | 25.5 | 32.7
2009-03-31 | 中国地方整備局 | 芦田川 | 高屋川 | 右岸 | 2.5 | 3k200+100 R-1 | 裏のり | B.3k200+100R-1 D-5 | 7.15 | 7.45 | 7 |  | 2.693 |  |  | 9.3 | 83.2 |  | 7.5 | 7.5 | 0.447 | 0.382 | 0.238 | 0.158 | 2.8291 | 1.16 | [6 empty] | 0.00013048 | 0.00024964
2009-03-31 | 中国地方整備局 | 芦田川 | 高屋川 | 右岸 | 2.5 | 2k400+100 R-1 | 裏のり | B.2k400+100R-1 D-8 | 8.15 | 8.45 | 3 |  | 2.693 |  |  | 0 | 20.2 | 36.5 | 43.3 | 79.8 | 0.0216 | 0.00939 |  |  |  |  | 43.6 | 19.7 | 23.9
2009-03-31 | 中国地方整備局 | 芦田川 | 高屋川 | 右岸 | 2.5 | 3k200+100 R-1 | 裏のり | B.3k200+100R-1 D-6 | 8.15 | 8.45 | 6 |  | 2.7 |  |  | 28 | 56.2 |  | 15.8 | 15.8 | 1.19 | 0.593 | 0.13 | [9 empty] | 3.2137e-05
2009-03-31 | 中国地方整備局 | 芦田川 | 高屋川 | 右岸 | 2.5 | 3k200+100 R-1 | 裏のり | B.3k200+100R-1 D-7 | 9.15 | 9.45 | 11 |  | 2.687 |  |  | 21.4 | 61.2 |  | 17.4 | 17.4 | 0.539 | 0.326 | 0.102 | [9 empty] | 1.832e-05
2009-03-31 | 中国地方整備局 | 芦田川 | 高屋川 | 右岸 | 2.5 | 2k400+100 R-1 | 裏のり | B.2k400+100R-1 D-9 | 10.15 | 10.45 | 4 |  | 2.645 |  |  | 2.8 | 90.6 |  | 6.6 | 6.6 | 0.494 | 0.407 | 0.228 | 0.148 | 3.3378 | 1.11 | [6 empty] | 0.00011812 | 0.00021904
2009-03-31 | 中国地方整備局 | 芦田川 | 高屋川 | 右岸 | 2.5 | 3k200+100 R-1 | 裏のり | B.3k200+100R-1 D-8 | 10.15 | 10.45 | 17 |  | 2.633 |  |  | 9.3 | 86.1 |  | 4.6 | 4.6 | 0.529 | 0.424 | 0.226 | 0.159 | 3.327 | 0.966 | [6 empty] | 0.00011574 | 0.00025281
2009-03-31 | 中国地方整備局 | 芦田川 | 高屋川 | 右岸 | 2.5 | 2k400+100 R-1 | 裏のり | B.2k400+100R-1 D-10 | 12.15 | 12.45 | 4 |  | 2.662 |  |  | 42.9 | 43.5 |  | 13.6 | 13.6 | 2.51 | 1.25 | 0.176 | [9 empty] | 6.4841e-05
2009-03-31 | 中国地方整備局 | 芦田川 | 高屋川 | 右岸 | 2.5 | 3k200+100 R-1 | 裏のり | B.3k200+100R-1 D-9 | 12.15 | 12.45 | 19 |  | 2.648 |  |  | 30 | 58.8 |  | 11.2 | 11.2 | 1.01 | 0.71 | 0.245 | [9 empty] | 0.00013954
2009-03-31 | 中国地方整備局 | 芦田川 | 高屋川 | 右岸 | 2.5 | 2k400+100 R-1 | 裏のり | B.2k400+100R-1 D-11 | 13.15 | 13.45 | 32 |  | 2.665 |  |  | 83.4 | 14.5 |  | 2.1 | 2.1 | 16.7 | 12.6 | 3.38 | 0.736 | 22.6902 | 3 | [6 empty] | 0.061024 | 0.005417
2009-03-31 | 中国地方整備局 | 芦田川 | 高屋川 | 右岸 | 2.5 | 2k400+100 R-1 | 裏のり | B.2k400+100R-1 D-1 | 1.15 | 1.45 | 4 |  | 2.672 |  |  | 3.9 | 47.7 | 30.9 | 17.5 | 48.4 | 0.191 | 0.0879 | 0.00687 | 0.00168 | 113.6905 | 0.828 | 30.6 | 21.5 | 9.1 |  |  |  | 3.5337e-08 | 2.8224e-08
2009-03-31 | 中国地方整備局 | 芦田川 | 高屋川 | 右岸 | 2.5 | 2k400+100 R-2 | 裏のり | B.2k400+100R-2 D-1 | 1.15 | 1.45 | 4 |  | 2.641 |  |  | 4.4 | 56.9 | 25.5 | 13.5 | 39 | 0.415 | 0.242 | 0.0153 | 0.0016 | 259.375 | 2.49 | 34.3 | 22.1 | 12.2 |  |  |  | 2.2591e-07 | 2.56e-08
2009-03-31 | 中国地方整備局 | 芦田川 | 高屋川 | 右岸 | 2.5 | 3k200+100 R-1 | 裏のり | B.3k200+100R-1 D-1 | 1.15 | 1.45 | 2 |  | 2.654 |  |  | 26.2 | 60.5 |  | 13.3 | 13.3 | 1.41 | 1.08 | 0.241 | [9 empty] | 0.00013432
2009-03-31 | 中国地方整備局 | 芦田川 | 高屋川 | 右岸 | 2.5 | 2k400+100 R-2 | 裏のり | B.2k400+100R-2 TS-1 | 2 | 4 |  | 1.909 | 2.628 | 0.671 | 0.1808 | 6.2 | 68.1 | 16.5 | 9.2 | 25.7 | 0.484 | 0.356 | 0.0345 | 0.00591 | 81.8951 | 5.55 | [5 empty] | 1.12e-05 | 1.4864e-06 | 3.4928e-07 |  | 9.6506e-08 | CUB |  |  |  |  | 14.6 | 34.4 | 4.6 | 38.6
2009-03-31 | 中国地方整備局 | 芦田川 | 高屋川 | 右岸 | 2.5 | 2k400+100 R-1 | 裏のり | B.2k400+100R-1 D-2 | 2.15 | 2.45 | 3 |  | 2.662 |  |  | 5.1 | 62.2 | 21.3 | 11.4 | 32.7 | 0.329 | 0.244 | 0.0189 | 0.0038 | 86.5789 | 2.77 | [6 empty] | 3.6861e-07 | 1.444e-07
2009-03-31 | 中国地方整備局 | 芦田川 | 高屋川 | 右岸 | 2.5 | 3k200+100 R-1 | 裏のり | B.3k200+100R-1 D-2 | 2.15 | 2.45 | 2 |  | 2.657 |  |  | 20.7 | 61.2 |  | 18.1 | 18.1 | 1.09 | 0.803 | 0.106 | [9 empty] | 2.0028e-05
2009-03-31 | 中国地方整備局 | 芦田川 | 高屋川 | 右岸 | 2.5 | 2k400+100 R-1 | 裏のり | B.2k400+100R-1 D-3 | 3.15 | 3.45 | 2 |  | 2.643 |  |  | 3.8 | 65.4 | 20.3 | 10.5 | 30.8 | 0.525 | 0.379 | 0.0191 | 0.0045 | 116.6667 | 1.9 | [6 empty] | 3.7771e-07 | 2.025e-07
2009-03-31 | 中国地方整備局 | 芦田川 | 高屋川 | 右岸 | 4.46 | 4k400+60 R-3 | 表のり | B.4k400+60R-3 D-3 | 4.15 | 4.45 | 3 |  | 2.632 |  |  | 33.6 | 62.8 |  | 3.6 | 3.6 | 1.64 | 1.21 | 0.443 | 0.283 | 5.7951 | 0.88 | [6 empty] | 0.00055045 | 0.00080089
2009-03-31 | 中国地方整備局 | 芦田川 | 高屋川 | 右岸 | 4.46 | 4k400+60 R-3 | 表のり | B.4k400+60R-3 TW-1 | 5 | 6 |  | 1.815 | 2.694 | 1.022 | 0.52792 | 0 | 0.7 | 36.7 | 62.6 | 99.3 | 0.0443 | 0.00261 |  |  |  |  | 60.6 | 25.5 | 35.1 | [7 empty] | UU | [8 empty] | 52.9 | 0
2009-03-31 | 中国地方整備局 | 芦田川 | 高屋川 | 右岸 | 4.46 | 4k400+60 R-3 | 表のり | B.4k400+60R-3 TS-1 | 1 | 2 |  | 1.913 | 2.657 | 0.528 | 0.096334 | 33.6 | 59.3 |  | 7.1 | 7.1 | 1.6 | 1.16 | 0.452 | 0.172 | 9.3023 | 1.47 | [5 empty] | 9.65e-05 | 0.00057671 | 0.00029584 |  | 0.00019159 | CD | 0 | 43.5
2009-03-31 | 中国地方整備局 | 芦田川 | 高屋川 | 右岸 | 4.46 | 4k400+60 R-3 | 表のり | B.4k400+60R-3 D-1 | 2.2 | 2.45 | 6 |  | 2.678 |  |  | 64.7 | 25.7 |  | 9.6 | 9.6 | 11.4 | 8.28 | 0.456 | 0.0842 | 135.3919 | 1.55 | [6 empty] | 0.0005886 | 7.0896e-05
2009-03-31 | 中国地方整備局 | 芦田川 | 高屋川 | 右岸 | 4.46 | 4k400+60 R-3 | 表のり | B.4k400+60R-3 D-2 | 3.15 | 3.45 | 2 |  | 2.663 |  |  | 0 | 16.7 | 50.9 | 32.4 | 83.3 | 0.0266 | 0.0162 |  |  |  |  | 46.6 | 22 | 24.6
2009-03-31 | 中国地方整備局 | 芦田川 | 高屋川 | 右岸 | 4.46 | 4k400+60 R-2 | 裏のり | B.4k400+60R-2 D-3 | 4.15 | 4.45 | 4 |  | 2.663 |  |  | 0.9 | 25.9 | 39.2 | 34 | 73.2 | 0.0301 | 0.0162 |  |  |  |  | 42.1 | 21.2 | 20.9
2009-03-31 | 中国地方整備局 | 芦田川 | 高屋川 | 右岸 | 4.46 | 4k400+60 R-1 | 裏のり | B.4k400+60R-1 D-4 | 4.15 | 4.51 | 3 |  | 2.693 |  |  | 0 | 18.2 | 57.7 | 24.1 | 81.8 | 0.0386 | 0.0253 | 0.0035 |  |  |  | 46.8 | 24.1 | 22.7 |  |  |  | 7.4064e-09
2009-03-31 | 中国地方整備局 | 芦田川 | 高屋川 | 右岸 | 4.46 | 4k400+60 R-2 | 裏のり | B.4k400+60R-2 TW-1 | 5 | 6 |  | 1.866 | 2.686 | 0.929 | 0.41564 | 0 | 0 | 45 | 55 | 100 | 0.00622 | 0.00403 |  |  |  |  | 48.5 | 23.4 | 25.1 | [7 empty] | UU | [8 empty] | 43.8 | 0
2009-03-31 | 中国地方整備局 | 芦田川 | 高屋川 | 右岸 | 4.46 | 4k400+60 R-1 | 裏のり | B.4k400+60R-1 D-5 | 6.15 | 6.53 | 5 |  | 2.686 |  |  | 0 | 1.1 | 39.1 | 59.8 | 98.9 | 0.00506 | 0.00266 |  |  |  |  | 65.3 | 30.9 | 34.4
2009-03-31 | 中国地方整備局 | 芦田川 | 高屋川 | 右岸 | 4.46 | 4k400+60 R-1 | 裏のり | B.4k400+60R-1 D-6 | 9.15 | 9.45 | 4 |  | 2.697 |  |  | 0 | 2 | 52.2 | 45.8 | 98 | 0.00945 | 0.00612 |  |  |  |  | 64 | 29.5 | 34.5
2009-03-31 | 中国地方整備局 | 芦田川 | 高屋川 | 右岸 | 4.46 | 4k400+60 R-1 | 裏のり | B.4k400+60R-1 D-7 | 11.15 | 11.45 | 37 |  | 2.709 |  |  | 65.8 | 26.8 |  | 7.4 | 7.4 | 7.3 | 4.77 | 0.531 | 0.179 | 40.7821 | 1.5 | [6 empty] | 0.00083761 | 0.00032041
2009-03-31 | 中国地方整備局 | 芦田川 | 高屋川 | 右岸 | 4.46 | 4k400+60 R-1 | 裏のり | B.4k400+60R-1 D-8 | 13.15 | 13.45 | 16 |  | 2.693 |  |  | 51.2 | 31.5 |  | 17.3 | 17.3 | 3.48 | 2.13 | 0.178 | [9 empty] | 6.6562e-05
2009-03-31 | 中国地方整備局 | 芦田川 | 高屋川 | 右岸 | 4.46 | 4k400+60 R-2 | 裏のり | B.4k400+60R-2 TS-1 | 1 | 2 |  | 1.912 | 2.663 | 0.639 | 0.15919 | 32.9 | 46.2 | 10.7 | 10.2 | 20.9 | 1.28 | 0.772 | 0.0623 | 0.00441 | 290.2494 | 8.19 | [5 empty] | 0.000108 | 5.8456e-06 | 1.9448e-07 |  | 1.4118e-08 | CUB |  |  |  |  | 4.1 | 10.5 | 0.2 | 26.7
2009-03-31 | 中国地方整備局 | 芦田川 | 高屋川 | 右岸 | 4.46 | 4k400+60 R-1 | 裏のり | B.4k400+60R-1 D-1 | 1.15 | 1.45 | 2 |  | 2.641 |  |  | 33.2 | 59.9 |  | 6.9 | 6.9 | 1.57 | 1.13 | 0.461 | 0.203 | 7.734 | 1.27 | [6 empty] | 0.00060366 | 0.00041209
2009-03-31 | 中国地方整備局 | 芦田川 | 高屋川 | 右岸 | 4.46 | 4k400+60 R-2 | 裏のり | B.4k400+60R-2 D-1 | 2.25 | 2.45 | 3 |  | 2.663 |  |  | 0.8 | 22.8 | 44.9 | 31.5 | 76.4 | 0.0231 | 0.0147 | 0.00193 |  |  |  | 31 | 19.8 | 11.2 |  |  |  | 1.8648e-09
2009-03-31 | 中国地方整備局 | 芦田川 | 高屋川 | 右岸 | 4.46 | 4k400+60 R-1 | 裏のり | B.4k400+60R-1 D-2 | 2.15 | 2.45 | 2 |  | 2.652 |  |  | 24.1 | 64.2 |  | 11.7 | 11.7 | 1.26 | 0.968 | 0.36 | [9 empty] | 0.00034037
2009-03-31 | 中国地方整備局 | 芦田川 | 高屋川 | 右岸 | 4.46 | 4k400+60 R-2 | 裏のり | B.4k400+60R-2 D-2 | 3.15 | 3.45 | 2 |  | 2.632 |  |  | 42.7 | 28.8 | 18.9 | 9.6 | 28.5 | 2.36 | 1.16 | 0.0228 | 0.00543 | 434.6225 | 1.03 | [6 empty] | 5.6929e-07 | 2.9485e-07
2009-03-31 | 中国地方整備局 | 芦田川 | 高屋川 | 右岸 | 4.46 | 4k400+60 R-1 | 裏のり | B.4k400+60R-1 D-3 | 3.15 | 3.47 | 5 |  | 2.683 |  |  | 1.8 | 15.9 | 52.1 | 30.2 | 82.3 | 0.0257 | 0.016 | 0.00186 |  |  |  | 33.7 | 19.8 | 13.9 |  |  |  | 1.7118e-09
2009-03-31 | 中国地方整備局 | 芦田川 | 高屋川 | 右岸 | 5.8 | 5k800-3 R-3 | 表のり | B.5k800-3R-3 D-3 | 4.15 | 4.45 | 1 |  | 2.676 |  |  | 0 | 70.4 | 21.1 | 8.5 | 29.6 | 0.195 | 0.16 | 0.031 | 0.00876 | 22.2603 | 3.53 | [6 empty] | 1.1601e-06 | 7.6738e-07
2009-03-31 | 中国地方整備局 | 芦田川 | 高屋川 | 右岸 | 5.8 | 5k800-3 R-3 | 表のり | B.5k800-3R-3 TS-2 | 4.5 | 5.3 |  | 1.933 | 2.679 | 0.725 | 0.22091 | 1.3 | 68.5 | 17.6 | 12.6 |  | 0.205 | 0.164 | 0.0262 | 0.00196 | 104.5918 | 13.6 | [5 empty] | 7.89e-07 | 7.856e-07 | 3.8416e-08 |  | 6.1025e-09 | CUB |  |  |  |  | 10.7 | 33.9 | 0 | 39.4
2009-03-31 | 中国地方整備局 | 芦田川 | 高屋川 | 右岸 | 5.8 | 5k800-3 R-3 | 表のり | B.5k800-3R-3-1 | 6 | 6.5 | [19 empty] | 4.4e-05 | 0.000504
2009-03-31 | 中国地方整備局 | 芦田川 | 高屋川 | 右岸 | 5.8 | 5k800-3 R-3 | 表のり | B.5k800-3R-3 D-4 | 6.15 | 6.45 | 17 |  | 2.692 |  |  | 57.5 | 33 |  | 9.5 | 9.5 | 5.08 | 3.11 | 0.351 | 0.0879 | 57.7929 | 1.64 | [6 empty] | 0.00032098 | 7.7264e-05
2009-03-31 | 中国地方整備局 | 芦田川 | 高屋川 | 右岸 | 5.8 | 5k800-3 R-3 | 表のり | B.5k800-3R-3 TS-1 | 1 | 2 |  | 1.979 | 2.662 | 0.622 | 0.14836 | 14.8 | 53.9 | 17.1 | 14.2 | 31.3 | 0.699 | 0.43 | 0.0169 | [8 empty] | 1.06e-07 | 2.8445e-07 |  |  |  | CUB |  |  |  |  | 9.4 | 32.6 | 4 | 38
2009-03-31 | 中国地方整備局 | 芦田川 | 高屋川 | 右岸 | 5.8 | 5k800-3 R-3 | 表のり | B.5k800-3R-3 D-1 | 2.15 | 2.45 | 4 |  | 2.645 |  |  | 19.3 | 54.1 | 19 | 7.6 | 26.6 | 0.75 | 0.454 | 0.0428 | 0.0114 | 65.7895 | 1.14 | [6 empty] | 2.4494e-06 | 1.2996e-06
2009-03-31 | 中国地方整備局 | 芦田川 | 高屋川 | 右岸 | 5.8 | 5k800-3 R-3 | 表のり | B.5k800-3R-3 D-2 | 3.15 | 3.45 | 3 |  | 2.628 |  |  | 38.1 | 56.4 |  | 5.5 | 5.5 | 1.93 | 1.57 | 0.68 | 0.315 | 6.127 | 1.46 | [6 empty] | 0.0014857 | 0.00099225
2009-03-31 | 中国地方整備局 | 芦田川 | 高屋川 | 右岸 | 5.8 | 5k800-3 R-2 | 裏のり | B.5k800-3R-2 TS-2 | 3.5 | 4.3 |  | 1.739 | 2.66 | 1.037 | 0.54745 | 0 | 81.7 | 13.6 | 4.7 | 18.3 | 0.216 | 0.184 | 0.0843 | 0.0284 | 7.6056 | 2.51 | [5 empty] | 1.53e-05 | 1.178e-05 | 8.0656e-06 |  | 9.3896e-06 | CD | 1.7 | 41.5
2009-03-31 | 中国地方整備局 | 芦田川 | 高屋川 | 右岸 | 5.8 | 5k800 R-1 | 裏のり | B.5k800R-1 D-4 | 4.15 | 4.45 | 3 |  | 2.652 |  |  | 1.4 | 73 | 14.8 | 10.8 | 25.6 | 0.216 | 0.176 | 0.0354 | 0.00392 | 55.102 | 12.3 | [6 empty] | 1.5778e-06 | 1.5366e-07
2009-03-31 | 中国地方整備局 | 芦田川 | 高屋川 | 右岸 | 5.8 | 5k800-3 R-2 | 裏のり | B.5k800-3R-2-1 | 5 | 5.5 | [19 empty] | 0.0002 | 0.000583
2009-03-31 | 中国地方整備局 | 芦田川 | 高屋川 | 右岸 | 5.8 | 5k800 R-1 | 裏のり | B.5k800R-1 D-5 | 5.15 | 5.45 | 3 |  | 2.634 |  |  | 48.9 | 45.6 |  | 5.5 | 5.5 | 2.38 | 1.95 | 0.715 | 0.237 | 10.0422 | 2.3 | [6 empty] | 0.0016689 | 0.00056169
2009-03-31 | 中国地方整備局 | 芦田川 | 高屋川 | 右岸 | 5.8 | 5k800-3 R-2 | 裏のり | B.5k800-3R-2 D-3 | 5.15 | 5.45 | 3 |  | 2.632 |  |  | 57.1 | 33.4 |  | 9.5 | 9.5 | 2.94 | 2.37 | 0.514 | 0.0839 | 35.0417 | 6.64 | [6 empty] | 0.00077679 | 7.0392e-05
2009-03-31 | 中国地方整備局 | 芦田川 | 高屋川 | 右岸 | 5.8 | 5k800 R-1 | 裏のり | B.5k800R-1 D-6 | 6.15 | 6.45 | 3 |  | 2.675 |  |  | 45.3 | 46.2 |  | 8.5 | 8.5 | 2.67 | 1.51 | 0.277 | 0.115 | 23.2174 | 0.622 | [6 empty] | 0.00018545 | 0.00013225
2009-03-31 | 中国地方整備局 | 芦田川 | 高屋川 | 右岸 | 5.8 | 5k800-3 R-2 | 裏のり | B.5k800-3R-2 D-4 | 6.15 | 6.45 | 28 |  | 2.659 |  |  | 50.4 | 39.7 |  | 9.9 | 9.9 | 2.77 | 2.03 | 0.301 | 0.0771 | 35.9274 | 1.75 | [6 empty] | 0.00022482 | 5.9444e-05
2009-03-31 | 中国地方整備局 | 芦田川 | 高屋川 | 右岸 | 5.8 | 5k800 R-1 | 裏のり | B.5k800R-1 D-7 | 7.15 | 7.45 | 3 |  | 2.675 |  |  | 82.6 | 13.4 |  | 4 | 4 | 13.1 | 11.1 | 2.68 | 0.509 | 25.7367 | 5.58 | [6 empty] | 0.035644 | 0.0025908
2009-03-31 | 中国地方整備局 | 芦田川 | 高屋川 | 右岸 | 5.8 | 5k800 R-1 | 裏のり | B.5k800R-1 D-8 | 8.15 | 8.45 | 3 |  | 2.691 |  |  | 73.4 | 19.8 |  | 6.8 | 6.8 | 11.7 | 9.79 | 0.988 | 0.218 | 53.6697 | 2.84 | [6 empty] | 0.0035306 | 0.00047524
2009-03-31 | 中国地方整備局 | 芦田川 | 高屋川 | 右岸 | 5.8 | 5k800 R-1 | 裏のり | B.5k800R-1 D-9 | 10.15 | 10.45 | 3 |  | 2.712 |  |  | 71.9 | 22.7 |  | 5.4 | 5.4 | 8.73 | 6.24 | 0.993 | 0.297 | 29.3939 | 1.99 | [6 empty] | 0.0035722 | 0.00088209
2009-03-31 | 中国地方整備局 | 芦田川 | 高屋川 | 右岸 | 5.8 | 5k800 R-1 | 裏のり | B.5k800R-1 D-10 | 13.15 | 13.45 | 3 |  | 2.682 |  |  | 68.6 | 25.6 |  | 5.8 | 5.8 | 6.17 | 4.57 | 0.858 | 0.27 | 22.8519 | 2.03 | [6 empty] | 0.0025462 | 0.000729
2009-03-31 | 中国地方整備局 | 芦田川 | 高屋川 | 右岸 | 5.8 | 5k800-3 R-2 | 裏のり | B.5k800-3R-2 TS-1 | 1 | 2.3 |  | 1.764 | 2.679 | 0.882 | 0.36457 | 5 | 42.2 | 32.6 | 20.2 | 52.8 | 0.134 | 0.0607 | 0.0048 |  |  |  | 24.9 | 17.5 | 7.4 |  |  |  | 1.5397e-08 |  |  |  | CUB |  |  |  |  | 0.6 | 15.8 | 3.8 | 27.6
2009-03-31 | 中国地方整備局 | 芦田川 | 高屋川 | 右岸 | 5.8 | 5k800 R-1 | 裏のり | B.5k800R-1 D-1 | 1.15 | 1.45 | 3 |  | 2.673 |  |  | 9.1 | 35.2 | 37.5 | 18.2 | 55.7 | 0.114 | 0.0521 | 0.00588 | 0.00201 | 56.7164 | 0.918 | 30.3 | 21 | 9.3 |  |  |  | 2.464e-08 | 4.0401e-08
2009-03-31 | 中国地方整備局 | 芦田川 | 高屋川 | 右岸 | 5.8 | 5k800 R-1 | 裏のり | B.5k800R-1 D-2 | 2.15 | 2.5 | 3 |  | 2.654 |  |  | 19.5 | 48.1 | 20.6 | 11.8 | 32.4 | 0.687 | 0.339 | 0.0154 | 0.00374 | 183.6898 | 1.28 | [6 empty] | 2.2934e-07 | 1.3988e-07
2009-03-31 | 中国地方整備局 | 芦田川 | 高屋川 | 右岸 | 5.8 | 5k800-3 R-2 | 裏のり | B.5k800-3R-2 D-1 | 2.65 | 2.95 | 4 |  | 2.633 |  |  | 18.4 | 57.9 | 15.8 | 7.9 | 23.7 | 0.632 | 0.428 | 0.0511 | 0.0111 | 56.9369 | 4.42 | [6 empty] | 3.6933e-06 | 1.2321e-06
2009-03-31 | 中国地方整備局 | 芦田川 | 高屋川 | 右岸 | 5.8 | 5k800 R-1 | 裏のり | B.5k800R-1 D-3 | 3.15 | 3.45 | 3 |  | 2.651 |  |  | 14 | 60.1 | 17.8 | 8.1 | 25.9 | 0.694 | 0.456 | 0.0342 | 0.00848 | 81.8396 | 2.87 | [6 empty] | 1.4566e-06 | 7.191e-07
2009-03-31 | 中国地方整備局 | 芦田川 | 高屋川 | 右岸 | 5.8 | 5k800-3 R-2 | 裏のり | B.5k800-3R-2 D-2 | 3.15 | 3.5 | 3 |  | 2.651 |  |  | 16.8 | 48.7 | 21.2 | 13.3 | 34.5 | 0.327 | 0.196 | 0.0147 | 0.00202 | 161.8812 | 3.86 | [6 empty] | 2.0591e-07 | 4.0804e-08
2009-03-31 | 中国地方整備局 | 芦田川 | 高屋川 | 右岸 | 7.2 | 7K600 R-1 | 裏のり | B.7K600R-1 D-3 | 3.15 | 3.52 | 4 |  | 2.685 |  |  | 8.4 | 44.5 | 29.6 | 17.5 | 47.1 | 0.19 | 0.099 | 0.00665 | 0.00191 | 99.4764 | 1.09 | 24.5 | 17.8 | 6.7 |  |  |  | 3.277e-08 | 3.6481e-08
2009-03-31 | 中国地方整備局 | 芦田川 | 高屋川 | 右岸 | 7.2 | 7K600 R-1 | 裏のり | B.7K600R-1 D-4 | 4.15 | 4.45 | 14 |  | 2.688 |  |  | 68.1 | 27.3 |  | 4.6 | 4.6 | 7.13 | 5.11 | 0.844 | 0.375 | 19.0133 | 1.15 | [6 empty] | 0.002451 | 0.0014062
2009-03-31 | 中国地方整備局 | 芦田川 | 高屋川 | 右岸 | 7.2 | 7K600 R-1 | 裏のり | B.7K600R-1 D-5 | 5.15 | 5.45 | 17 |  | 2.707 |  |  | 76.1 | 19.2 |  | 4.7 | 4.7 | 13.3 | 9.89 | 1.39 | 0.466 | 28.5408 | 1.66 | [6 empty] | 0.0077869 | 0.0021716
2009-03-31 | 中国地方整備局 | 芦田川 | 高屋川 | 右岸 | 7.2 | 7K600 R-1 | 裏のり | B.7K600R-1 D-6 | 7.15 | 7.45 | 29 |  | 2.715 |  |  | 79.2 | 15.9 |  | 4.9 | 4.9 | 14.8 | 11.6 | 1.82 | 0.398 | 37.1859 | 3.83 | [6 empty] | 0.014541 | 0.001584
2009-03-31 | 中国地方整備局 | 芦田川 | 高屋川 | 右岸 | 7.2 | 7K600 R-1 | 裏のり | B.7K600R-1 D-7 | 9.15 | 9.45 | 33 |  | 2.716 |  |  | 76.8 | 18.5 |  | 4.7 | 4.7 | 12.1 | 7.74 | 1.53 | 0.49 | 24.6939 | 1.69 | [6 empty] | 0.0097259 | 0.002401
2009-03-31 | 中国地方整備局 | 芦田川 | 高屋川 | 右岸 | 7.2 | 7K600 R-1 | 裏のり | B.7K600R-1 D-8 | 12.15 | 12.45 | 33 |  | 2.711 |  |  | 64.4 | 26.7 |  | 8.9 | 8.9 | 5.84 | 4.18 | 0.594 | 0.124 | 47.0968 | 2.55 | [6 empty] | 0.0010861 | 0.00015376
2009-03-31 | 中国地方整備局 | 芦田川 | 高屋川 | 右岸 | 7.2 | 7K600 R-1 | 裏のり | B.7K600R-1 D-1 | 1.15 | 1.45 | 6 |  | 2.674 |  |  | 16.3 | 36.2 | 31.7 | 15.8 | 47.5 | 0.215 | 0.0985 | 0.00753 | 0.00269 | 79.9257 | 0.685 | 29.4 | 19.3 | 10.1 |  |  |  | 4.3705e-08 | 7.2361e-08
2009-03-31 | 中国地方整備局 | 芦田川 | 高屋川 | 右岸 | 7.2 | 7K600 R-1 | 裏のり | B.7K600R-1 D-2 | 2.15 | 2.48 | 3 |  | 2.685 |  |  | 32 | 42.3 | 17.3 | 8.4 | 25.7 | 1.34 | 0.732 | 0.0366 | 0.0071 | 188.7324 | 1.56 | [6 empty] | 1.7045e-06 | 5.041e-07
2009-03-31 | 中国地方整備局 | 芦田川 | 高屋川 | 左岸 | 2.6 | 2k600 L-1 | 裏のり | B.2k600L-1 D-5 | 6.15 | 6.45 | 4 |  | 2.699 |  |  | 0 | 2 | 42.9 | 55.1 | 98 | 0.00682 | 0.00358 |  |  |  |  | 54.2 | 23.7 | 30.5
2009-03-31 | 中国地方整備局 | 芦田川 | 高屋川 | 左岸 | 2.6 | 2k600 L-1 | 裏のり | B.2k600L-1 D-6 | 8.15 | 8.45 | 4 |  | 2.675 |  |  | 0 | 21.7 | 62.3 | 16 | 78.3 | 0.043 | 0.03 | 0.00699 | 0.00245 | 17.551 | 1.44 | 40.6 | 21.5 | 19.1 |  |  |  | 3.6784e-08 | 6.0025e-08
2009-03-31 | 中国地方整備局 | 芦田川 | 高屋川 | 左岸 | 2.6 | 2k600 L-1 | 裏のり | B.2k600L-1 D-7 | 9.15 | 9.45 | 18 |  | 2.652 |  |  | 0.5 | 87.3 |  | 12.2 | 12.2 | 0.417 | 0.347 | 0.164 | [9 empty] | 5.5055e-05
2009-03-31 | 中国地方整備局 | 芦田川 | 高屋川 | 左岸 | 2.6 | 2k600 L-1 | 裏のり | B.2k600L-1 D-8 | 10.15 | 10.41 | 50 |  | 2.683 |  |  | 67.1 | 24.5 |  | 8.4 | 8.4 | 14.5 | 9.11 | 0.575 | 0.133 | 109.0226 | 1.23 | [6 empty] | 0.0010073 | 0.00017689
2009-03-31 | 中国地方整備局 | 芦田川 | 高屋川 | 左岸 | 2.6 | 2k600 L-1 | 裏のり | B.2k600L-1 D-9 | 12.15 | 12.45 | 20 |  | 2.667 |  |  | 47 | 42.1 |  | 10.9 | 10.9 | 3.54 | 1.59 | 0.263 | [9 empty] | 0.00016445
2009-03-31 | 中国地方整備局 | 芦田川 | 高屋川 | 左岸 | 2.6 | 2k600 L-1 | 裏のり | B.2k600L-1 D-1 | 1.15 | 1.45 | 3 |  | 2.652 |  |  | 22.5 | 54 | 15.8 | 7.7 | 23.5 | 1 | 0.661 | 0.0439 | 0.0075 | 133.3333 | 4.81 | [6 empty] | 2.5977e-06 | 5.625e-07
2009-03-31 | 中国地方整備局 | 芦田川 | 高屋川 | 左岸 | 2.6 | 2k600 L-1 | 裏のり | B.2k600L-1 D-2 | 2.15 | 2.45 | 4 |  | 2.647 |  |  | 16.2 | 61.5 | 13.2 | 9.1 | 22.3 | 0.665 | 0.436 | 0.0596 | 0.00667 | 99.7001 | 6.44 | [6 empty] | 5.2753e-06 | 4.4489e-07
2009-03-31 | 中国地方整備局 | 芦田川 | 高屋川 | 左岸 | 2.6 | 2k600 L-1 | 裏のり | B.2k600L-1 D-3 | 3.15 | 3.45 | 2 |  | 2.676 |  |  | 0 | 13.4 | 63 | 23.6 | 86.6 | 0.0342 | 0.0243 | 0.00374 |  |  |  | 34.5 | 22.5 | 12 |  |  |  | 8.6366e-09
2009-03-31 | 中国地方整備局 | 芦田川 | 高屋川 | 左岸 | 2.6 | 2k600 L-1 | 裏のり | B.2k600L-1 D-4 | 4.15 | 4.45 | 5 |  | 2.684 |  |  | 0 | 4.5 | 66.2 | 29.3 | 95.5 | 0.0191 | 0.0128 | 0.00277 |  |  |  | 35.5 | 22.9 | 12.6 |  |  |  | 4.3075e-09
2009-03-31 | 中国地方整備局 | 芦田川 | 高屋川 | 左岸 | 3.3 | 3k200+100 L-3 | 表のり | B.3k200+100L-3 TS-2 | 5 | 6 |  | 1.762 | 2.657 | 0.886 | 0.36877 | 2.4 | 77.4 | 12.4 | 7.8 | 20.2 | 0.317 | 0.275 | 0.0725 | 0.0103 | 30.7767 | 9.92 | [5 empty] | 3.07e-07 | 8.3062e-06 | 1.0609e-06 |  | 1.2195e-06 | CUB |  |  |  |  | 10.9 | 30 | 2.7 | 37.7
2009-03-31 | 中国地方整備局 | 芦田川 | 高屋川 | 左岸 | 3.3 | 3k200+100 L-3 | 表のり | B.3k200+100L-3-1 | 6 | 6.5 | [19 empty] | 4.31e-05 | 0.00061
2009-03-31 | 中国地方整備局 | 芦田川 | 高屋川 | 左岸 | 3.3 | 3k200+100 L-3 | 表のり | B.3k200+100L-3 D-3 | 6.15 | 6.45 | 5 |  | 2.619 |  |  | 19.7 | 75.2 |  | 5.1 | 5.1 | 1.25 | 1.01 | 0.49 | 0.277 | 4.5126 | 1.21 | [6 empty] | 0.00069532 | 0.00076729
2009-03-31 | 中国地方整備局 | 芦田川 | 高屋川 | 左岸 | 3.3 | 3k200+100 L-3 | 表のり | B.3k200+100L-3 TS-1 | 1 | 2 |  | 1.758 | 2.662 | 1.012 | 0.51513 | 0.6 | 40.3 | 38.7 | 20.4 | 59.1 | 0.0816 | 0.0421 | 0.00483 |  |  |  | 29.1 | 20.7 | 8.4 |  |  | 8.64e-07 | 1.5621e-08 |  |  |  | CUB |  |  |  |  | 0 | 16.2 | 0 | 31.4
2009-03-31 | 中国地方整備局 | 芦田川 | 高屋川 | 左岸 | 3.3 | 3k200+100 L-3 | 表のり | B.3k200+100L-3 D-1 | 2.15 | 2.45 | 4 |  | 2.659 |  |  | 10.1 | 37.6 | 32.3 | 20 | 52.3 | 0.133 | 0.0654 | 0.005 |  |  |  | 36.8 | 21.6 | 15.2 |  |  |  | 1.6924e-08
2009-03-31 | 中国地方整備局 | 芦田川 | 高屋川 | 左岸 | 3.3 | 3k200+100 L-3 | 表のり | B.3k200+100L-3 D-2 | 3.15 | 3.45 | 3 |  | 2.633 |  |  | 38.7 | 47.9 | 8.8 | 4.6 | 13.4 | 1.94 | 1.45 | 0.317 | 0.0283 | 68.5512 | 6.45 | [6 empty] | 0.00025349 | 8.0089e-06
2009-03-31 | 中国地方整備局 | 芦田川 | 高屋川 | 左岸 | 3.3 | 3K200+100 L-1 | 裏のり | B.3k200+100L-1 D-3 | 3.15 | 3.45 | 3 |  | 2.655 |  |  | 4.4 | 56.1 | 27.9 | 11.6 | 39.5 | 0.286 | 0.169 | 0.0121 | 0.0039 | 73.3333 | 0.953 | 24.4 | 18 | 6.4 |  |  |  | 1.3116e-07 | 1.521e-07
2009-03-31 | 中国地方整備局 | 芦田川 | 高屋川 | 左岸 | 3.3 | 3k200+100 L-2 | 裏のり | B.3k200+100L-2 TS-2 | 4 | 5.5 |  |  | 2.644 |  |  | 1.9 | 66.8 | 20.3 | 11 | 31.3 | 0.269 | 0.193 | 0.0275 | 0.0039 | 68.9744 | 4.39 | [5 empty] | 1.26e-05 | 8.7889e-07 | 1.521e-07 |  |  | CUB |  |  |  |  | 10.5 | 14.2 | 6.2 | 31.4
2009-03-31 | 中国地方整備局 | 芦田川 | 高屋川 | 左岸 | 3.3 | 3K200+100 L-1 | 裏のり | B.3k200+100L-1 D-4 | 4.15 | 4.45 | 3 |  | 2.696 |  |  | 2.6 | 33.6 | 40.1 | 23.7 | 63.8 | 0.0557 | 0.0292 | 0.0036 |  |  |  | 36 | 21.2 | 14.8 |  |  |  | 7.9059e-09
2009-03-31 | 中国地方整備局 | 芦田川 | 高屋川 | 左岸 | 3.3 | 3K200+100 L-1 | 裏のり | B.3k200+100L-1 D-5 | 5.15 | 5.45 | 9 |  | 2.662 |  |  | 4.3 | 50.6 | 27 | 18.1 | 45.1 | 0.328 | 0.134 | 0.00678 |  |  |  | 32.1 | 21.4 | 10.7 |  |  |  | 3.4274e-08
2009-03-31 | 中国地方整備局 | 芦田川 | 高屋川 | 左岸 | 3.3 | 3k200+100 L-2 | 裏のり | B.3k200+100L-2-2 | 6 | 6.5 | [19 empty] | 2.13e-05 | 2.16e-05
2009-03-31 | 中国地方整備局 | 芦田川 | 高屋川 | 左岸 | 3.3 | 3K200+100 L-1 | 裏のり | B.3k200+100L-1 D-6 | 6.15 | 6.45 | 8 |  | 2.658 |  |  | 9.8 | 61.9 | 17.5 | 10.8 | 28.3 | 0.609 | 0.37 | 0.0302 | 0.00426 | 142.9577 | 3.03 | [6 empty] | 1.0919e-06 | 1.8148e-07
2009-03-31 | 中国地方整備局 | 芦田川 | 高屋川 | 左岸 | 3.3 | 3k200+100 L-2 | 裏のり | B.3k200+100L-2 D-2 | 6.15 | 6.45 | 5 |  | 2.647 |  |  | 18.2 | 76.6 |  | 5.2 | 5.2 | 1.1 | 0.821 | 0.306 | 0.203 | 5.4187 | 0.753 | [6 empty] | 0.00023357 | 0.00041209
2009-03-31 | 中国地方整備局 | 芦田川 | 高屋川 | 左岸 | 3.3 | 3K200+100 L-1 | 裏のり | B.3k200+100L-1 D-7 | 7.15 | 7.45 | 9 |  | 2.629 |  |  | 18.6 | 69.8 |  | 11.6 | 11.6 | 0.908 | 0.647 | 0.2 | [9 empty] | 8.7194e-05
2009-03-31 | 中国地方整備局 | 芦田川 | 高屋川 | 左岸 | 3.3 | 3k200+100 L-2 | 裏のり | B.3k200+100L-2 D-3 | 7.15 | 7.45 | 2 |  | 2.63 |  |  | 22.8 | 44.9 | 21.4 | 10.9 | 32.3 | 0.741 | 0.352 | 0.0226 | 0.00408 | 181.6176 | 1.25 | [6 empty] | 5.5779e-07 | 1.6646e-07
2009-03-31 | 中国地方整備局 | 芦田川 | 高屋川 | 左岸 | 3.3 | 3K200+100 L-1 | 裏のり | B.3k200+100L-1 D-8 | 8.15 | 8.45 | 12 |  | 2.68 |  |  | 22.7 | 68.4 |  | 8.9 | 8.9 | 0.912 | 0.672 | 0.26 | 0.103 | 8.8544 | 1.53 | [6 empty] | 0.00016014 | 0.00010609
2009-03-31 | 中国地方整備局 | 芦田川 | 高屋川 | 左岸 | 3.3 | 3K200+100 L-1 | 裏のり | B.3k200+100L-1 D-9 | 9.15 | 9.45 | 19 |  | 2.699 |  |  | 42.5 | 43.8 |  | 13.7 | 13.7 | 2.27 | 1.25 | 0.142 | [9 empty] | 3.9432e-05
2009-03-31 | 中国地方整備局 | 芦田川 | 高屋川 | 左岸 | 3.3 | 3K200+100 L-1 | 裏のり | B.3k200+100L-1 D-10 | 11.15 | 11.45 | 18 |  | 2.664 |  |  | 65.6 | 27.6 |  | 6.8 | 6.8 | 9.69 | 6 | 0.656 | 0.187 | 51.8182 | 1.13 | [6 empty] | 0.001367 | 0.00034969
2009-03-31 | 中国地方整備局 | 芦田川 | 高屋川 | 左岸 | 3.3 | 3K200+100 L-1 | 裏のり | B.3k200+100L-1 D-11 | 13.15 | 13.45 | 26 |  | 2.718 |  |  | 58.2 | 30.2 |  | 11.6 | 11.6 | 4.68 | 2.97 | 0.297 | [9 empty] | 0.00021796
2009-03-31 | 中国地方整備局 | 芦田川 | 高屋川 | 左岸 | 3.3 | 3k200+100 L-1 | 裏のり | B.3k200+100L-1 D-1 | 1.15 | 1.45 | 5 |  | 2.685 |  |  | 1.3 | 36.6 | 41.4 | 20.7 | 62.1 | 0.0681 | 0.0411 | 0.00465 |  |  |  | 35 | 20.5 | 14.5 |  |  |  | 1.4305e-08
2009-03-31 | 中国地方整備局 | 芦田川 | 高屋川 | 左岸 | 3.3 | 3K200+100 L-1 | 裏のり | B.3k200+100L-1 D-2 | 2.15 | 2.45 | 4 |  | 2.693 |  |  | 1 | 38.7 | 44.1 | 16.2 | 60.3 | 0.0739 | 0.0446 | 0.00688 | 0.00269 | 27.4721 | 0.958 | 32.5 | 21.2 | 11.3 |  |  |  | 3.5456e-08 | 7.2361e-08
2009-03-31 | 中国地方整備局 | 芦田川 | 高屋川 | 左岸 | 3.3 | 3k200+100 L-2 | 裏のり | B.3k200+100L-2 D-1 | 3.15 | 3.45 | 4 |  | 2.668 |  |  | 30.5 | 38.5 | 16.4 | 14.6 | 31 | 0.838 | 0.403 | 0.0139 | [9 empty] | 1.8087e-07
2009-03-31 | 中国地方整備局 | 芦田川 | 高屋川 | 左岸 | 4 | 4K000 L-1 | 裏のり | B.4K000L-1 D-5 | 5.15 | 5.45 | 4 |  | 2.704 |  |  | 0 | 4.2 | 52.3 | 43.5 | 95.8 | 0.0103 | 0.00665 |  |  |  |  | 45.4 | 23 | 22.4
2009-03-31 | 中国地方整備局 | 芦田川 | 高屋川 | 左岸 | 4 | 4K000 L-1 | 裏のり | B.4K000L-1 D-6 | 7.15 | 7.45 | 3 |  | 2.708 |  |  | 0 | 4.4 | 39 | 56.6 | 95.6 | 0.00645 | 0.00278 |  |  |  |  | 44.9 | 23.6 | 21.3
2009-03-31 | 中国地方整備局 | 芦田川 | 高屋川 | 左岸 | 4 | 4K000 L-1 | 裏のり | B.4K000L-1 D-7 | 10.15 | 10.45 | 6 |  | 2.698 |  |  | 0 | 12.2 | 55.6 | 32.2 | 87.8 | 0.0234 | 0.0139 | 0.0022 |  |  |  | 49.8 | 24 | 25.8 |  |  |  | 2.5258e-09
2009-03-31 | 中国地方整備局 | 芦田川 | 高屋川 | 左岸 | 4 | 4K000 L-1 | 裏のり | B.4K000L-1 D-8 | 12.15 | 12.45 | 32 |  | 2.696 |  |  | 65.5 | 23.3 |  | 11.2 | 11.2 | 11.7 | 6.65 | 0.406 | [9 empty] | 0.00044973
2009-03-31 | 中国地方整備局 | 芦田川 | 高屋川 | 左岸 | 4 | 4K000 L-1 | 裏のり | B.4K000L-1 D-9 | 14.15 | 14.45 | 32 |  | 2.677 |  |  | 65 | 28.2 |  | 6.8 | 6.8 | 8.83 | 5.53 | 0.584 | 0.182 | 48.5165 | 1.04 | [6 empty] | 0.0010442 | 0.00033124
2009-03-31 | 中国地方整備局 | 芦田川 | 高屋川 | 左岸 | 4 | 4K000 L-1 | 裏のり | B.4K000L-1 D-1 | 1.15 | 1.45 | 10 |  | 2.652 |  |  | 29.2 | 58.4 |  | 12.4 | 12.4 | 1.27 | 0.873 | 0.237 | [9 empty] | 0.00012921
2009-03-31 | 中国地方整備局 | 芦田川 | 高屋川 | 左岸 | 4 | 4K000 L-1 | 裏のり | B.4K000L-1 D-2 | 2.15 | 2.45 | 8 |  | 2.647 |  |  | 11.8 | 54.5 | 18.9 | 14.8 | 33.7 | 0.645 | 0.423 | 0.00994 | 0.00255 | 252.9412 | 1.09 | [6 empty] | 8.3166e-08 | 6.5025e-08
2009-03-31 | 中国地方整備局 | 芦田川 | 高屋川 | 左岸 | 4 | 4K000 L-1 | 裏のり | B.4K000L-1 D-3 | 3.15 | 3.45 | 8 |  | 2.687 |  |  | 9.8 | 37 | 34.3 | 18.9 | 53.2 | 0.163 | 0.062 | 0.00576 | 0.00104 | 156.7308 | 1.12 | 40.1 | 23.8 | 16.3 |  |  |  | 2.3491e-08 | 1.0816e-08
2009-03-31 | 中国地方整備局 | 芦田川 | 高屋川 | 左岸 | 4 | 4K000 L-1 | 裏のり | B.4K000L-1 D-4 | 4.15 | 4.45 | 2 |  | 2.656 |  |  | 24.6 | 51.6 | 13.9 | 9.9 | 23.8 | 1.04 | 0.669 | 0.0458 | 0.00512 | 203.125 | 4.75 | [6 empty] | 2.8657e-06 | 2.6214e-07
2009-03-31 | 中国地方整備局 | 芦田川 | 高屋川 | 左岸 | 5.5 | 5k400+100 L-3 | 表のり | B.5k400+100L-3 D-3 | 4.15 | 4.45 | 2 |  | 2.65 |  |  | 0 | 21.1 | 50 | 28.9 | 78.9 | 0.025 | 0.0156 | 0.00176 |  |  |  | 41.3 | 19.8 | 21.5 |  |  |  | 1.5061e-09
2009-03-31 | 中国地方整備局 | 芦田川 | 高屋川 | 左岸 | 5.5 | 5k400+100 L-3 | 表のり | B.5k400+100L-3 TW-1 | 5 | 5.75 |  | 1.852 | 2.707 | 0.964 | 0.45613 | 0 | 0.9 | 43.7 | 55.4 | 99.1 | 0.00637 | 0.00348 |  |  |  |  | 63.4 | 24.3 | 39.1 | [7 empty] | UU | [8 empty] | 40 | 0
2009-03-31 | 中国地方整備局 | 芦田川 | 高屋川 | 左岸 | 5.5 | 5k400+100 L-3 | 表のり | B.5k400+100L-3 D-1 | 2.15 | 2.45 | 3 |  | 2.647 |  |  | 8.8 | 38.8 | 31.4 | 21 | 52.4 | 0.142 | 0.0628 | 0.00425 |  |  |  | 39.3 | 18.8 | 20.5 |  |  |  | 1.1614e-08
2009-03-31 | 中国地方整備局 | 芦田川 | 高屋川 | 左岸 | 5.5 | 5k400+100 L-3 | 表のり | B.5k400+100L-3 D-2 | 3.15 | 3.45 | 3 |  | 2.668 |  |  | 0 | 27.1 | 49.8 | 23.1 | 72.9 | 0.0397 | 0.0251 | 0.00369 |  |  |  | 39 | 21 | 18 |  |  |  | 8.3714e-09
2009-03-31 | 中国地方整備局 | 芦田川 | 高屋川 | 左岸 | 5.5 | 5k400+100 L-2 | 裏のり | B.5k400+100L-2 TW-1 | 4 | 4.7 |  | 1.92 | 2.689 | 0.835 | 0.31727 | 0 | 3.4 | 45.8 | 50.8 | 96.6 | 0.00789 | 0.00481 | [14 empty] | UU | [8 empty] | 30.3 | 0
2009-03-31 | 中国地方整備局 | 芦田川 | 高屋川 | 左岸 | 5.5 | 5K400+100 L-1 | 裏のり | B.5K400+100L-1 D-4 | 4.15 | 4.45 | 8 |  | 2.711 |  |  | 0 | 22.2 | 44.8 | 33 | 77.8 | 0.0243 | 0.0128 | 0.00192 |  |  |  | 48.1 | 25.1 | 23 |  |  |  | 1.8425e-09
2009-03-31 | 中国地方整備局 | 芦田川 | 高屋川 | 左岸 | 5.5 | 5K400+100 L-1 | 裏のり | B.5K400+100L-1 D-5 | 5.15 | 5.45 | 6 |  | 2.717 |  |  | 0 | 2.8 | 43.7 | 53.5 | 97.2 | 0.00707 | 0.00406 |  |  |  |  | 56.3 | 25.9 | 30.4
2009-03-31 | 中国地方整備局 | 芦田川 | 高屋川 | 左岸 | 5.5 | 5K400+100 L-1 | 裏のり | B.5K400+100L-1 D-6 | 7.15 | 7.45 | 4 |  | 2.697 |  |  | 0 | 9.8 | 46.2 | 44 | 90.2 | 0.0111 | 0.00681 |  |  |  |  | 48.4 | 24 | 24.4
2009-03-31 | 中国地方整備局 | 芦田川 | 高屋川 | 左岸 | 5.5 | 5K400+100 L-1 | 裏のり | B.5K400+100L-1 D-7 | 9.15 | 9.45 | 37 |  | 2.712 |  |  | 62.4 | 29 |  | 8.6 | 8.6 | 5.17 | 3.82 | 0.494 | 0.122 | 42.377 | 2.02 | [6 empty] | 0.00070854 | 0.00014884
2009-03-31 | 中国地方整備局 | 芦田川 | 高屋川 | 左岸 | 5.5 | 5K400+100 L-1 | 裏のり | B.5K400+100L-1 D-8 | 11.15 | 11.45 | 24 |  | 2.698 |  |  | 78 | 17.8 |  | 4.2 | 4.2 | 12.2 | 10.1 | 1.66 | 0.488 | 25 | 2.39 | [6 empty] | 0.011749 | 0.0023814
2009-03-31 | 中国地方整備局 | 芦田川 | 高屋川 | 左岸 | 5.5 | 5K400+100 L-1 | 裏のり | B.5K400+100L-1 D-9 | 14.15 | 14.45 | 18 |  | 2.693 |  |  | 56.8 | 24.9 |  | 18.3 | 18.3 | 7.68 | 3.14 | 0.126 | [9 empty] | 2.9892e-05
2009-03-31 | 中国地方整備局 | 芦田川 | 高屋川 | 左岸 | 5.5 | 5K400+100 L-1 | 裏のり | B.5K400+100L-1 D-1 | 1.15 | 1.45 | 7 |  | 2.681 |  |  | 50 | 26.5 | 13.4 | 10.1 | 23.5 | 3.58 | 2 | 0.0405 | 0.00485 | 738.1443 | 5.25 | [6 empty] | 2.1551e-06 | 2.3523e-07
2009-03-31 | 中国地方整備局 | 芦田川 | 高屋川 | 左岸 | 5.5 | 5K400+100 L-1 | 裏のり | B.5K400+100L-1 D-2 | 2.15 | 2.45 | 5 |  | 2.699 |  |  | 0 | 4.1 | 32.5 | 63.4 | 95.9 | 0.004 | 0.00123 |  |  |  |  | 53.7 | 26.1 | 27.6
2009-03-31 | 中国地方整備局 | 芦田川 | 高屋川 | 左岸 | 5.5 | 5k400+100 L-2 | 裏のり | B.5k400+100L-2 D-1 | 2.15 | 2.45 | 7 |  | 2.631 |  |  | 73.5 | 17 |  | 9.5 | 9.5 | 16.7 | 13 | 1.13 | 0.106 | 157.5472 | 3.91 | 48.7 | 21.3 | 27.4 |  |  |  | 0.0048193 | 0.00011236
2009-03-31 | 中国地方整備局 | 芦田川 | 高屋川 | 左岸 | 5.5 | 5K400+100 L-1 | 裏のり | B.5K400+100L-1 D-3 | 3.15 | 3.45 | 2 |  | 2.675 |  |  | 9.9 | 53.2 | 25.3 | 11.6 | 36.9 | 0.314 | 0.167 | 0.0146 | 0.00378 | 83.0688 | 1.64 | 29.3 | 20.5 | 8.8 |  |  |  | 2.0268e-07 | 1.4288e-07
2009-03-31 | 中国地方整備局 | 芦田川 | 高屋川 | 左岸 | 5.5 | 5k400+100 L-2 | 裏のり | B.5k400+100L-2 D-2 | 3.2 | 3.75 | 2 |  | 2.649 |  |  | 33 | 34.8 | 19.4 | 12.8 | 32.2 | 1.15 | 0.357 | 0.0183 | 0.00207 | 555.5556 | 1.49 | [6 empty] | 3.4206e-07 | 4.2849e-08
2009-03-31 | 中国地方整備局 | 芦田川 | 高屋川 | 左岸 | 7 | 7k000-20 L-3 | 表のり | B.7k000-20L-3 D-2 | 3.15 | 3.45 | 4 |  | 2.612 |  |  | 48.1 | 38.1 | 9.2 | 4.6 | 13.8 | 2.74 | 1.84 | 0.215 | 0.037 | 74.0541 | 3.01 | [6 empty] | 0.0001031 | 1.369e-05
2009-03-31 | 中国地方整備局 | 芦田川 | 高屋川 | 左岸 | 7 | 7k000-20 L-3 | 表のり | B.7k000-20L-3 D-3 | 4.15 | 4.45 | 7 |  | 2.664 |  |  | 1.9 | 36 | 31 | 31.1 | 62.1 | 0.061 | 0.0263 |  |  |  |  | 27 | 16.9 | 10.1
2009-03-31 | 中国地方整備局 | 芦田川 | 高屋川 | 左岸 | 7 | 7k000-20 L-3 | 表のり | B.7k000-20L-3 C-1 | 4.5 | 6 |  | 1.776 | 2.651 | 0.613 | 0.14281 | 42.4 | 46.8 | 8.5 | 2.3 | 10.8 | 2.17 | 1.56 | 0.395 | 0.0651 | 33.3333 | 3.83 | [5 empty] | 0.000133 | 0.000422 | 4.238e-05 |  | 5.1549e-05 | CD | 5 | 41.1
2009-03-31 | 中国地方整備局 | 芦田川 | 高屋川 | 左岸 | 7 | 7k000-20 L-3 | 表のり | B.7k000-20L-3-1 | 5.5 | 6 | [19 empty] | 2.56e-06 | 0.000191
2009-03-31 | 中国地方整備局 | 芦田川 | 高屋川 | 左岸 | 7 | 7k000-20 L-3 | 表のり | B.7k000-20L-3 D-4 | 6.15 | 6.45 | 4 |  | 2.707 |  |  | 48.1 | 8.2 | 19.9 | 23.8 | 43.7 | 16.1 | 0.688 | 0.00248 |  |  |  | 45.9 | 18.7 | 27.2 |  |  |  | 3.3338e-09
2009-03-31 | 中国地方整備局 | 芦田川 | 高屋川 | 左岸 | 7 | 7k000-20 L-3 | 表のり | B.7k000-20L-3 TW-1 | 7 | 7.5 |  | 1.974 | 2.727 | 0.771 | 0.25879 | 0 | 9.4 | 49.4 | 41.2 | 90.6 | 0.0128 | 0.00821 |  |  |  |  | 44.4 | 19.6 | 24.8 | [7 empty] | UU | [8 empty] | 47 | 0
2009-03-31 | 中国地方整備局 | 芦田川 | 高屋川 | 左岸 | 7 | 7k000-20 L-3 | 表のり | B.7k000-20L-3 D-5 | 9.15 | 9.45 | 32 |  | 2.717 |  |  | 73.3 | 19.7 |  | 7 | 7 | 13.1 | 10.6 | 1.03 | 0.201 | 65.1741 | 2.39 | [6 empty] | 0.0038882 | 0.00040401
2009-03-31 | 中国地方整備局 | 芦田川 | 高屋川 | 左岸 | 7 | 7k000-20 L-3 | 表のり | B.7k000-20L-3 D-1 | 2.45 | 2.75 | 3 |  | 2.637 |  |  | 39 | 44.7 | 10.3 | 6 | 16.3 | 1.92 | 1.14 | 0.153 | 0.0247 | 77.7328 | 2.64 | [6 empty] | 4.6874e-05 | 6.1009e-06
2009-03-31 | 中国地方整備局 | 芦田川 | 高屋川 | 左岸 | 7 | 7k000-20 L-2 | 裏のり | B.7k000-20L-2 TW-1 | 3 | 4 |  | 2.012 | 2.707 | 0.686 | 0.19148 | 0 | 10.8 | 44.5 | 44.7 | 89.2 | 0.0117 | 0.00677 |  |  |  |  | 47 | 22.5 | 24.5 | [7 empty] | UU | [8 empty] | 97.3 | 0
2009-03-31 | 中国地方整備局 | 芦田川 | 高屋川 | 左岸 | 7 | 7k000-20 L-1 | 裏のり | B.7k000-20L-1 D-3 | 3.15 | 3.45 | 7 |  | 2.708 |  |  | 0 | 12.7 | 49.3 | 38 | 87.3 | 0.0207 | 0.012 |  |  |  |  | 46.7 | 20.7 | 26
2009-03-31 | 中国地方整備局 | 芦田川 | 高屋川 | 左岸 | 7 | 7k000-20 L-1 | 裏のり | B.7k000-20L-1 D-4 | 5.15 | 5.45 | 4 |  | 2.709 |  |  | 0 | 3 | 41.3 | 55.7 | 97 | 0.00652 | 0.00327 |  |  |  |  | 46.9 | 23.6 | 23.3
2009-03-31 | 中国地方整備局 | 芦田川 | 高屋川 | 左岸 | 7 | 7k000-20 L-1 | 裏のり | B.7k000-20L-1 D-5 | 6.15 | 6.45 | 4 |  | 2.718 |  |  | 0 | 55.2 | 24.5 | 20.3 | 44.8 | 0.192 | 0.121 | 0.00479 |  |  |  | 39.5 | 20.8 | 18.7 |  |  |  | 1.5323e-08
2009-03-31 | 中国地方整備局 | 芦田川 | 高屋川 | 左岸 | 7 | 7k000-20 L-1 | 裏のり | B.7k000-20L-1 D-6 | 7.15 | 7.45 | 33 |  | 2.716 |  |  | 78.5 | 14.5 |  | 7 | 7 | 11.2 | 8.46 | 1.73 | 0.297 | 37.7104 | 3.96 | [6 empty] | 0.012929 | 0.00088209
2009-03-31 | 中国地方整備局 | 芦田川 | 高屋川 | 左岸 | 7 | 7k000-20 L-1 | 裏のり | B.7k000-20L-1 D-7 | 8.15 | 8.45 | 31 |  | 2.707 |  |  | 70.6 | 23.3 |  | 6.1 | 6.1 | 9.55 | 6.88 | 1 | 0.346 | 27.6012 | 1.31 | [6 empty] | 0.0036308 | 0.0011972
2009-03-31 | 中国地方整備局 | 芦田川 | 高屋川 | 左岸 | 7 | 7k000-20 L-1 | 裏のり | B.7k000-20L-1 D-8 | 10.15 | 10.45 | 39 |  | 2.714 |  |  | 62.5 | 25.3 |  | 12.2 | 12.2 | 9.5 | 5 | 0.39 | [9 empty] | 0.00040973
2009-03-31 | 中国地方整備局 | 芦田川 | 高屋川 | 左岸 | 7 | 7k000-20 L-1 | 裏のり | B.7k000-20L-1 D-9 | 13.15 | 13.45 | 43 |  | 2.706 |  |  | 64.8 | 19.7 |  | 15.5 | 15.5 | 13.4 | 8.62 | 0.359 | [9 empty] | 0.00033818
2009-03-31 | 中国地方整備局 | 芦田川 | 高屋川 | 左岸 | 7 | 7k000-20 L-2 | 裏のり | B.7k000-20L-2 TS-1 | 1 | 2.3 |  | 2.047 | 2.664 | 0.502 | 0.084225 | 25.7 | 48.9 | 14.3 | 11.1 | 25.4 | 1.04 | 0.652 | 0.0366 | 0.00288 | 361.1111 | 9.88 | [5 empty] | 4.27e-06 | 1.7045e-06 | 8.2944e-08 |  | 2.0184e-09 | CUB |  |  |  |  | 31.4 | 21.8 | 15.6 | 30.3
2009-03-31 | 中国地方整備局 | 芦田川 | 高屋川 | 左岸 | 7 | 7k000-20 L-1 | 裏のり | B.7k000-20L-1 D-1 | 1.15 | 1.45 | 6 |  | 2.667 |  |  | 2.8 | 37.1 | 32.5 | 27.6 | 60.1 | 0.0745 | 0.0356 | 0.00164 |  |  |  | 31.1 | 20.1 | 11 |  |  |  | 1.2788e-09
2009-03-31 | 中国地方整備局 | 芦田川 | 高屋川 | 左岸 | 7 | 7k000-20 L-1 | 裏のり | B.7k000-20L-1 D-2 | 2.15 | 2.45 | 3 |  | 2.674 |  |  | 13 | 46.9 | 21.3 | 18.8 | 40.1 | 0.334 | 0.179 | 0.00674 |  |  |  | 32 | 21.6 | 10.4 |  |  |  | 3.3807e-08
2009-03-31 | 中国地方整備局 | 芦田川 | 高屋川 | 左岸 | 7 | 7k000-20 L-2 | 裏のり | B.7k000-20L-2 D-1 | 2.15 | 2.45 | 3 |  | 2.654 |  |  | 9.3 | 47 | 25.4 | 18.3 | 43.7 | 0.268 | 0.141 | 0.0075 | [9 empty] | 4.3303e-08
2009-03-31 | 中国地方整備局 | 太田川 | 太田川 | 右岸 | 5.2 | O-R5200-C | 天端 | B.OR52CP5 | 5.15 | 5.45 | 12 |  | 2.649 |  |  | 0 | 27.1 | 49.3 | 23.6 | 72.9 | 0.0394 | 0.027 | 0.0035 |  |  |  | 36.6 | 17.2 | 19.4 |  |  |  | 7.4064e-09
2009-03-31 | 中国地方整備局 | 太田川 | 太田川 | 右岸 | 5.2 | O-R5200-C | 天端 | B.OR52CP7 | 7.15 | 7.45 | 5 |  | 2.647 |  |  | 0 | 24.5 | 55.2 | 20.3 | 75.5 | 0.0394 | 0.028 | 0.0049 |  |  |  | 37.4 | 16.7 | 20.7 |  |  |  | 1.615e-08
2009-03-31 | 中国地方整備局 | 太田川 | 太田川 | 右岸 | 5.2 | O-R5200-C | 天端 | B.OR52CP9 | 9.15 | 9.45 | 5 |  | 2.593 |  |  | 0 | 31.5 | 44.4 | 24.1 | 68.5 | 0.0443 | 0.0266 | 0.0033 |  |  |  | 48.2 | 22.4 | 25.8 |  |  |  | 6.4624e-09
2009-03-31 | 中国地方整備局 | 太田川 | 太田川 | 右岸 | 5.2 | O-R5200-C | 天端 | B.OR52CP11 | 11.15 | 11.45 | 17 |  | 2.623 |  |  | 13.8 | 78.8 | 7.4 |  | 7.4 | 1.126 | 0.9305 | 0.4377 | 0.1866 | 6.0343 | 1.61 | [6 empty] | 0.00053531 | 0.0003482
2009-03-31 | 中国地方整備局 | 太田川 | 太田川 | 右岸 | 5.2 | O-R5200-C | 天端 | B.OR52CP13 | 13.15 | 13.45 | 20 |  | 2.62 |  |  | 1.3 | 91.3 | 7.4 |  | 7.4 | 0.663 | 0.5865 | 0.3532 | 0.1535 | 4.3192 | 1.99 | [6 empty] | 0.00032566 | 0.00023562
2009-03-31 | 中国地方整備局 | 太田川 | 太田川 | 右岸 | 5.2 | O-R5200-C | 天端 | B.OR52CP15 | 15.15 | 15.45 | 13 |  | 2.618 |  |  | 0 | 86.1 | 4.6 | 9.3 | 13.9 | 0.4845 | 0.4145 | 0.1938 | 0.0066 | 73.4091 | 26.22 | [6 empty] | 8.1059e-05 | 4.356e-07
2009-03-31 | 中国地方整備局 | 太田川 | 太田川 | 右岸 | 5.2 | O-R5200-C | 天端 | B.OR52CP17 | 17.15 | 17.45 | 11 |  | 2.616 |  |  | 0 | 83.6 | 8.3 | 8.1 | 16.4 | 0.51 | 0.4377 | 0.1535 | 0.008 | 63.75 | 19.14 | [6 empty] | 4.7229e-05 | 6.4e-07
2009-03-31 | 中国地方整備局 | 太田川 | 太田川 | 右岸 | 5.2 | O-R5200-C | 天端 | B.OR52CP21 | 21.15 | 21.45 | 22 |  | 2.641 |  |  | 0.7 | 86.7 | 4.9 | 7.7 | 12.6 | 0.5525 | 0.476 | 0.237 | 0.0152 | 36.3487 | 12.48 | [6 empty] | 0.00012921 | 2.3104e-06
2009-03-31 | 中国地方整備局 | 太田川 | 太田川 | 右岸 | 5.2 | O-R5200-C | 天端 | B.OR52CP22 | 22.15 | 22.45 | 32 |  | 2.63 |  |  | 43.9 | 49.2 | 6.9 |  | 6.9 | 3.54 | 0.919 | 0.3427 | 0.1852 | 19.1145 | 0.35 | [6 empty] | 0.00030367 | 0.00034299
2009-03-31 | 中国地方整備局 | 太田川 | 太田川 | 右岸 | 5.2 | O-R5200-C | 天端 | B.OR52CP1 | 1.15 | 1.45 | 12 |  | 2.603 |  |  | 6.9 | 71.7 | 14 | 7.4 | 21.4 | 0.6587 | 0.5567 | 0.0499 | 0.0082 | 80.3293 | 17.44 | [6 empty] | 3.4954e-06 | 6.724e-07
2009-03-31 | 中国地方整備局 | 太田川 | 太田川 | 右岸 | 5.2 | O-R5200-C | 天端 | B.OR52CP2 | 2.15 | 2.45 | 19 |  | 2.624 |  |  | 21.6 | 57.1 | 12.7 | 8.6 | 21.3 | 0.7522 | 0.5312 | 0.0523 | 0.0079 | 95.2152 | 7.91 | [6 empty] | 3.8973e-06 | 6.241e-07
2009-03-31 | 中国地方整備局 | 太田川 | 太田川 | 右岸 | 5.2 | O-R5200-C | 天端 | B.OR52CP3 | 3.15 | 3.45 | 5 |  | 2.606 |  |  | 8.7 | 64.5 | 18.9 | 7.9 | 26.8 | 0.629 | 0.4632 | 0.0301 | 0.0077 | 81.6883 | 3.34 | [6 empty] | 1.0835e-06 | 5.929e-07
2009-03-31 | 中国地方整備局 | 太田川 | 太田川 | 右岸 | 5.2 | O-R5200-C | 天端 | B.OR52CP4 | 4.15 | 4.45 | 15 |  | 2.63 |  |  | 1.4 | 38.7 | 41 | 18.9 | 59.9 | 0.0756 | 0.0373 | 0.0055 |  |  |  | 37.2 | 16.2 | 21 |  |  |  | 2.1107e-08
2009-03-31 | 中国地方整備局 | 太田川 | 太田川 | 右岸 | 5.2 | O-R5200-O | 表のり | B.OR52OP6 | 6.15 | 6.45 | 3 |  | 2.65 |  |  | 0 | 15.6 | 64.1 | 20.3 | 84.4 | 0.0367 | 0.0256 | 0.0049 |  |  |  | 38.8 | 23.7 | 15.1 |  |  |  | 1.615e-08
2009-03-31 | 中国地方整備局 | 太田川 | 太田川 | 右岸 | 5.2 | O-R5200-O | 表のり | B.OR52OS1 | 1.2 | 1.9 |  | 1.92 | 2.628 | 0.526 | 0.095368 | 58.6 | 32.9 | 8.5 |  | 8.5 | 25.15 | 8.075 | 0.39 | 0.1103 | 228.0145 | 0.23 | [5 empty] | 0.000136 | 0.00040973 | 0.00012166 |  | 1.6046e-05 | CUB |  |  |  |  | 26.6 | 23.7 | 1 | 35.2
2009-03-31 | 中国地方整備局 | 太田川 | 太田川 | 右岸 | 5.2 | O-R5200-O | 表のり | B.OR52OS2 | 2 | 2.7 |  | 1.89 | 2.634 | 0.629 | 0.15277 | 27 | 55.4 | 12.9 | 4.7 | 17.6 | 0.8032 | 0.5482 | 0.0998 | 0.0236 | 34.0339 | 2.62 | [5 empty] | 2.82e-05 | 1.7417e-05 | 5.5696e-06 |  | 2.676e-06 | CUB |  |  |  |  | 21.4 | 24.8 | 2.8 | 35.5
2009-03-31 | 中国地方整備局 | 太田川 | 太田川 | 右岸 | 5.2 | O-R5200-I | 裏のり | B.OR52IP6 | 6.15 | 6.45 | 5 |  | 2.646 |  |  | 0 | 15.8 | 61.1 | 23.1 | 84.2 | 0.0323 | 0.0216 | 0.0038 |  |  |  | 40.9 | 23.8 | 17.1 |  |  |  | 8.961e-09
2009-03-31 | 中国地方整備局 | 太田川 | 太田川 | 右岸 | 5.2 | O-R5200-I | 裏のり | B.OR52IS1 | 1 | 1.7 |  | 1.955 | 2.626 | 0.592 | 0.13032 | 12.8 | 71.3 | 11.1 | 4.8 | 15.9 | 0.68 | 0.5652 | 0.1276 | 0.027 | 25.1852 | 6.02 | [5 empty] | 4.27e-05 | 3.0779e-05 | 7.29e-06 |  | 4.9389e-06 | CUB |  |  |  |  | 30.9 | 19.2 | 4.6 | 34.5
2009-03-31 | 中国地方整備局 | 太田川 | 太田川 | 右岸 | 5.2 | O-R5200-I | 裏のり | B.OR52IS2 | 2 | 2.75 |  | 1.857 | 2.615 | 0.714 | 0.21237 | 24.5 | 62.1 | 9.1 | 4.3 | 13.4 | 0.8845 | 0.6842 | 0.25 | 0.04 | 22.1125 | 5.85 | [5 empty] | 6.96e-05 | 0.00014623 | 1.6e-05 |  | 1.9677e-05 | CUB |  |  |  |  | 22.1 | 33.8 | 6.8 | 35.2
2009-03-31 | 中国地方整備局 | 太田川 | 太田川 | 右岸 | 6.8 | O-R6800-C | 天端 | B.OR68CP6 | 6.15 | 6.48 | 4 |  | 2.691 |  |  | 0 | 40.6 | 42.2 | 17.2 | 59.4 | 0.0766 | 0.0527 | 0.0073 |  |  |  | 34.1 | 16.9 | 17.2 |  |  |  | 4.0674e-08
2009-03-31 | 中国地方整備局 | 太田川 | 太田川 | 右岸 | 6.8 | O-R6800-C | 天端 | B.OR68CP7 | 7.15 | 7.46 | 4 |  | 2.698 |  |  | 0 | 10.4 | 54.8 | 34.8 | 89.6 | 0.0167 | 0.011 |  |  |  |  | 40.3 | 20 | 20.3
2009-03-31 | 中国地方整備局 | 太田川 | 太田川 | 右岸 | 6.8 | O-R6800-C | 天端 | B.OR68CP9 | 9.15 | 9.45 | 13 |  | 2.65 |  |  | 3.2 | 87.1 | 9.7 |  | 9.7 | 0.5312 | 0.425 | 0.2169 | 0.0824 | 6.4466 | 1.97 | [6 empty] | 0.00010522 | 6.7898e-05
2009-03-31 | 中国地方整備局 | 太田川 | 太田川 | 右岸 | 6.8 | O-R6800-C | 天端 | B.OR68CP11 | 11.15 | 11.45 | 18 |  | 2.658 |  |  | 3.5 | 88.4 | 8.1 |  | 8.1 | 0.6332 | 0.5355 | 0.264 | 0.1218 | 5.1987 | 1.67 | [6 empty] | 0.0001659 | 0.00014835
2009-03-31 | 中国地方整備局 | 太田川 | 太田川 | 右岸 | 6.8 | O-R6800-C | 天端 | B.OR68CP13 | 13.15 | 13.45 | 31 |  | 2.657 |  |  | 32.5 | 59 | 8.5 |  | 8.5 | 1.4595 | 0.9995 | 0.3235 | 0.1103 | 13.2321 | 1.62 | [6 empty] | 0.00026569 | 0.00012166
2009-03-31 | 中国地方整備局 | 太田川 | 太田川 | 右岸 | 6.8 | O-R6800-C | 天端 | B.OR68CP15 | 15.15 | 15.45 | 25 |  | 2.657 |  |  | 18.5 | 72.9 | 8.6 |  | 8.6 | 1.034 | 0.782 | 0.3165 | 0.106 | 9.7547 | 2.03 | [6 empty] | 0.00025256 | 0.00011236
2009-03-31 | 中国地方整備局 | 太田川 | 太田川 | 右岸 | 6.8 | O-R6800-C | 天端 | B.OR68CP17 | 17.15 | 17.45 | 21 |  | 2.663 |  |  | 6.6 | 83.9 | 9.5 |  | 9.5 | 0.697 | 0.5822 | 0.2552 | 0.0868 | 8.03 | 2.4 | [6 empty] | 0.00015337 | 7.5342e-05
2009-03-31 | 中国地方整備局 | 太田川 | 太田川 | 右岸 | 6.8 | O-R6800-C | 天端 | B.OR68CP19 | 19.15 | 19.45 | 24 |  | 2.663 |  |  | 12.5 | 78.5 | 9 |  | 9 | 0.7182 | 0.5822 | 0.2605 | 0.1023 | 7.0205 | 1.84 | [6 empty] | 0.00016085 | 0.00010465
2009-03-31 | 中国地方整備局 | 太田川 | 太田川 | 右岸 | 6.8 | O-R6800-C | 天端 | B.OR68CP21 | 21.15 | 21.44 | 50 |  | 2.677 |  |  | 56 | 37 | 7 |  | 7 | 9.31 | 4.64 | 0.4717 | 0.1679 | 55.4497 | 0.3 | [6 empty] | 0.00063663 | 0.0002819
2009-03-31 | 中国地方整備局 | 太田川 | 太田川 | 右岸 | 6.8 | O-R6800-C | 天端 | B.OR68CP1 | 1.15 | 1.48 | 2 |  | 2.681 |  |  | 1.1 | 43 | 36.6 | 19.3 | 55.9 | 0.097 | 0.0534 | 0.0054 |  |  |  | 30.6 | 15.4 | 15.2 |  |  |  | 2.0228e-08
2009-03-31 | 中国地方整備局 | 太田川 | 太田川 | 右岸 | 6.8 | O-R6800-C | 天端 | B.OR68CP2 | 2.15 | 2.45 | 8 |  | 2.669 |  |  | 0.7 | 54.8 | 28.4 | 16.1 | 44.5 | 0.1622 | 0.1026 | 0.0087 | 0.0012 | 135.1667 | 3.56 | [6 empty] | 6.1075e-08 | 1.44e-08
2009-03-31 | 中国地方整備局 | 太田川 | 太田川 | 右岸 | 6.8 | O-R6800-C | 天端 | B.OR68CP3 | 3.15 | 3.45 | 5 |  | 2.669 |  |  | 0 | 43.2 | 37.9 | 18.9 | 56.8 | 0.087 | 0.0544 | 0.0057 |  |  |  | 31.5 | 14.7 | 16.8 |  |  |  | 2.2928e-08
2009-03-31 | 中国地方整備局 | 太田川 | 太田川 | 右岸 | 6.8 | O-R6800-C | 天端 | B.OR68CP4 | 4.15 | 4.45 | 5 |  | 2.674 |  |  | 0.9 | 58 | 25 | 16.1 | 41.1 | 0.1996 | 0.1247 | 0.0091 | [9 empty] | 6.778e-08
2009-03-31 | 中国地方整備局 | 太田川 | 太田川 | 右岸 | 6.8 | O-R6800-C | 天端 | B.OR68CP5 | 5.15 | 5.45 | 10 |  | 2.678 |  |  | 0.6 | 57.2 | 27.8 | 14.4 | 42.2 | 0.1924 | 0.1204 | 0.0108 | 0.0021 | 91.619 | 2.05 | [6 empty] | 1.008e-07 | 4.41e-08
2009-03-31 | 中国地方整備局 | 太田川 | 太田川 | 右岸 | 7.35 | O-R7350-C | 天端 | B.OR73CP6 | 6.15 | 6.47 | 3 |  | 2.661 |  |  | 0 | 59.5 | 27.7 | 12.8 | 40.5 | 0.1362 | 0.1089 | 0.0171 | 0.0023 | 59.2174 | 5.23 | [6 empty] | 2.9232e-07 | 5.29e-08
2009-03-31 | 中国地方整備局 | 太田川 | 太田川 | 右岸 | 7.35 | O-R7350-C | 天端 | B.OR73CP8 | 8.15 | 8.46 | 3 |  | 2.629 |  |  | 0 | 15.6 | 57.8 | 26.6 | 84.4 | 0.0271 | 0.0176 | 0.0029 |  |  |  | 37.8 | 18 | 19.8 |  |  |  | 4.7904e-09
2009-03-31 | 中国地方整備局 | 太田川 | 太田川 | 右岸 | 7.35 | O-R7350-C | 天端 | B.OR73CP10 | 10.15 | 10.45 | 26 |  | 2.62 |  |  | 29.7 | 63.5 | 6.8 |  | 6.8 | 1.057 | 0.7565 | 0.3672 | 0.1679 | 6.2954 | 1.37 | [6 empty] | 0.00035635 | 0.0002819
2009-03-31 | 中国地方整備局 | 太田川 | 太田川 | 右岸 | 7.35 | O-R7350-C | 天端 | B.OR73CP12 | 12.15 | 12.45 | 20 |  | 2.665 |  |  | 1.2 | 90.3 | 8.5 |  | 8.5 | 0.4632 | 0.3935 | 0.2241 | 0.0986 | 4.6978 | 1.85 | [6 empty] | 0.00011349 | 9.722e-05
2009-03-31 | 中国地方整備局 | 太田川 | 太田川 | 右岸 | 7.35 | O-R7350-C | 天端 | B.OR73CP14 | 14.15 | 14.45 | 24 |  | 2.657 |  |  | 0 | 96.3 | 3.7 |  | 3.7 | 0.5865 | 0.5312 | 0.3462 | 0.2457 | 2.3871 | 1.22 | [6 empty] | 0.0003109 | 0.00060368
2009-03-31 | 中国地方整備局 | 太田川 | 太田川 | 右岸 | 7.35 | O-R7350-C | 天端 | B.OR73CP18 | 18.15 | 18.45 | 17 |  | 2.65 |  |  | 9.8 | 83.4 | 6.8 |  | 6.8 | 0.8615 | 0.714 | 0.4092 | 0.1751 | 4.92 | 1.72 | [6 empty] | 0.00045799 | 0.0003066
2009-03-31 | 中国地方整備局 | 太田川 | 太田川 | 右岸 | 7.35 | O-R7350-C | 天端 | B.OR73CP20 | 20.15 | 20.45 | 22 |  | 2.653 |  |  | 55.5 | 37 | 7.5 |  | 7.5 | 9.0725 | 4.94 | 0.425 | 0.1506 | 60.2424 | 0.29 | [6 empty] | 0.00050001 | 0.0002268
2009-03-31 | 中国地方整備局 | 太田川 | 太田川 | 右岸 | 7.35 | O-R7350-C | 天端 | B.OR73CP22 | 22.15 | 22.35 | 50 |  | 2.658 |  |  | 43.4 | 48.8 | 7.8 |  | 7.8 | 3.925 | 1.103 | 0.285 | 0.1218 | 32.225 | 0.42 | [6 empty] | 0.0001981 | 0.00014835
2009-03-31 | 中国地方整備局 | 太田川 | 太田川 | 右岸 | 7.35 | O-R7350-C | 天端 | B.OR73CP1 | 1.15 | 1.45 | 20 |  | 2.65 |  |  | 0.8 | 45.3 | 36.6 | 17.3 | 53.9 | 0.0998 | 0.0622 | 0.0073 |  |  |  | 27.7 | 15.5 | 12.2 |  |  |  | 4.0674e-08
2009-03-31 | 中国地方整備局 | 太田川 | 太田川 | 右岸 | 7.35 | O-R7350-C | 天端 | B.OR73CP2 | 2.15 | 2.49 | 3 |  | 2.675 |  |  | 0 | 48.6 | 34.2 | 17.2 | 51.4 | 0.1103 | 0.0695 | 0.0069 | 0.0011 | 100.2727 | 2.7 | 25.1 | 12.6 | 12.5 |  |  |  | 3.5695e-08 | 1.21e-08
2009-03-31 | 中国地方整備局 | 太田川 | 太田川 | 右岸 | 7.35 | O-R7350-C | 天端 | B.OR73CP3 | 3.15 | 3.45 | 15 |  | 2.644 |  |  | 22.2 | 68.6 | 9.2 |  | 9.2 | 1.011 | 0.7437 | 0.285 | 0.0911 | 11.0977 | 2.04 | [6 empty] | 0.0001981 | 8.2992e-05
2009-03-31 | 中国地方整備局 | 太田川 | 太田川 | 右岸 | 7.35 | O-R7350-C | 天端 | B.OR73CP4 | 4.15 | 4.45 | 18 |  | 2.654 |  |  | 2.3 | 62 | 21.2 | 14.5 | 35.7 | 0.3252 | 0.1938 | 0.0139 | 0.0016 | 203.25 | 4.17 | [6 empty] | 1.8087e-07 | 2.56e-08
2009-03-31 | 中国地方整備局 | 太田川 | 太田川 | 右岸 | 7.35 | O-R7350-I | 裏のり | B.OR73IP5 | 5.15 | 5.5 | 4 |  | 2.648 |  |  | 0 | 46.1 | 41.4 | 12.5 | 53.9 | 0.0952 | 0.0636 | 0.0107 | 0.0033 | 28.8485 | 1.58 | 33 | 20.4 | 12.6 |  |  |  | 9.8647e-08 | 1.089e-07
2009-03-31 | 中国地方整備局 | 太田川 | 太田川 | 右岸 | 7.35 | O-R7350-I | 裏のり | B.OR73IT7 | 6.6 | 7.4 |  | 1.786 | 2.616 | 1.049 | 0.56336 | 0 | 24.1 | 63.6 | 12.3 | 75.9 | 0.0506 | 0.0394 | 0.0096 | 0.0037 | 13.6757 | 1.61 | 42.2 | 25.3 | 16.9 |  |  |  | 7.6722e-08 | 1.369e-07 |  | 4.351e-08 | UU | [8 empty] | 72.2 | 5
2009-03-31 | 中国地方整備局 | 太田川 | 太田川 | 右岸 | 7.35 | O-R7350-I | 裏のり | B.OR73IP9 | 9.15 | 9.45 | 14 |  | 2.648 |  |  | 10.7 | 80.7 | 8.6 |  | 8.6 | 0.6842 | 0.5907 | 0.3095 | 0.1146 | 5.9703 | 2.3 | [6 empty] | 0.00023981 | 0.00013133
2009-03-31 | 中国地方整備局 | 太田川 | 太田川 | 右岸 | 7.35 | O-R7350-I | 裏のり | B.OR73IP11 | 11.15 | 11.45 | 18 |  | 2.648 |  |  | 21.2 | 72.3 | 6.5 |  | 6.5 | 0.9765 | 0.7352 | 0.3445 | 0.1809 | 5.398 | 1.24 |  |  |  |  | 2.41e-05 |  | 0.00030737 | 0.00032725
2009-03-31 | 中国地方整備局 | 太田川 | 太田川 | 右岸 | 7.35 | O-R7350-I | 裏のり | B.OR73IP13 | 13.15 | 13.45 | 18 |  | 2.648 |  |  | 2 | 89 | 9 |  | 9 | 0.4887 | 0.4127 | 0.2457 | 0.0976 | 5.0072 | 1.94 | [6 empty] | 0.00014047 | 9.5258e-05
2009-03-31 | 中国地方整備局 | 太田川 | 太田川 | 右岸 | 7.35 | O-R7350-I | 裏のり | B.OR73IS1 | 1 | 1.8 |  | 1.94 | 2.637 | 0.629 | 0.15277 | 19.4 | 62.1 | 13.2 | 5.3 | 18.5 | 0.919 | 0.5992 | 0.0927 | 0.0176 | 52.2159 | 2.43 | [5 empty] | 4.41e-05 | 1.468e-05 | 3.0976e-06 |  | 1.1923e-06 | CUB |  |  |  |  | 33.6 | 22.6 | 5.8 | 36.3
2009-03-31 | 中国地方整備局 | 太田川 | 太田川 | 右岸 | 7.35 | O-R7350-I | 裏のり | B.OR73IP2 | 2.15 | 2.49 | 10 |  | 2.649 |  |  | 36.6 | 46.1 | 12.4 | 4.9 | 17.3 | 1.54 | 0.8845 | 0.1103 | 0.021 | 73.3333 | 5.09 | [6 empty] | 2.1961e-05 | 4.41e-06
2009-03-31 | 中国地方整備局 | 太田川 | 太田川 | 右岸 | 8.55 | No.6-1 | 天端 | B.6-1-D2 | 3.15 | 3.45 | 7 |  | 2.658 |  |  | 0.5 | 42.2 | 43.3 | 14 | 57.3 | 0.082 | 0.058 | 0.01 | 0.0026 | 31.5385 | 2.27 | [6 empty] | 8.4333e-08 | 6.76e-08
2009-03-31 | 中国地方整備局 | 太田川 | 太田川 | 右岸 | 8.55 | No.6-1 | 天端 | B.6-1-D3 | 4.15 | 4.5 | 2 |  | 2.649 |  |  | 1.4 | 47.1 | 35.9 | 15.6 | 51.5 | 0.11 | 0.07 | 0.0089 | 0.0019 | 57.8947 | 2.32 | [6 empty] | 6.4378e-08 | 3.61e-08
2009-03-31 | 中国地方整備局 | 太田川 | 太田川 | 右岸 | 8.55 | No.6-1 | 天端 | B.6-1-D4 | 5.15 | 5.45 | 2 |  | 2.651 |  |  | 0.3 | 51.1 | 35.3 | 13.3 | 48.6 | 0.12 | 0.08 | 0.012 | 0.0027 | 44.4444 | 2.42 | [6 empty] | 1.2867e-07 | 7.29e-08
2009-03-31 | 中国地方整備局 | 太田川 | 太田川 | 右岸 | 8.55 | No.6-1 | 天端 | B.6-1-D5 | 6.15 | 6.45 | 6 |  | 2.653 |  |  | 0 | 48.9 | 36.1 | 15 | 51.1 | 0.11 | 0.071 | 0.0092 | 0.0024 | 45.8333 | 1.67 | [6 empty] | 6.9518e-08 | 5.76e-08
2009-03-31 | 中国地方整備局 | 太田川 | 太田川 | 右岸 | 8.55 | No.6-1 | 天端 | B.6-1-D6 | 7.15 | 7.45 | 6 |  | 2.669 |  |  | 0 | 11.3 | 60.7 | 28 | 88.7 | 0.022 | 0.015 | 0.0028 | 0.001 | 22 | 1.48 | [6 empty] | 4.4164e-09 | 1e-08
2009-03-31 | 中国地方整備局 | 太田川 | 太田川 | 右岸 | 8.55 | No.6-1 | 天端 | B.6-1-D7 | 9.15 | 9.45 | 4 |  | 2.685 |  |  | 0 | 10.4 | 60.6 | 29 | 89.6 | 0.024 | 0.015 | 0.0028 | 0.001 | 24 | 1.17 | [6 empty] | 4.4164e-09 | 1e-08
2009-03-31 | 中国地方整備局 | 太田川 | 太田川 | 右岸 | 8.55 | No.6-1 | 天端 | B.6-1-D8 | 11.15 | 11.45 | 6 |  | 2.623 |  |  | 0 | 4.9 | 55.7 | 39.4 | 95.1 | 0.011 | 0.0077 | 0.0019 | [9 empty] | 1.7983e-09
2009-03-31 | 中国地方整備局 | 太田川 | 太田川 | 右岸 | 8.55 | No.6-1 | 天端 | B.6-1-D9 | 12.15 | 12.45 | 14 |  | 2.577 |  |  | 0 | 36.1 | 43 | 20.9 | 63.9 | 0.065 | 0.043 | 0.0046 | 0.0011 | 59.0909 | 2.01 | [6 empty] | 1.3951e-08 | 1.21e-08
2009-03-31 | 中国地方整備局 | 太田川 | 太田川 | 右岸 | 8.55 | No.6-1 | 天端 | B.6-1-D10 | 14.15 | 14.45 | 19 |  | 2.649 |  |  | 11.5 | 76.6 | 11.9 |  | 11.9 | 0.7 | 0.52 | 0.19 | [9 empty] | 7.7423e-05
2009-03-31 | 中国地方整備局 | 太田川 | 太田川 | 右岸 | 8.55 | No.6-1 | 天端 | B.6-1-D11 | 16.15 | 16.45 | 50 |  | 2.635 |  |  | 8.4 | 78 | 13.6 |  | 13.6 | 0.5 | 0.41 | 0.15 | [9 empty] | 4.4772e-05
2009-03-31 | 中国地方整備局 | 太田川 | 太田川 | 右岸 | 8.55 | No.6-1 | 天端 | B.6-1-D1 | 1.15 | 1.5 | 2 |  | 2.662 |  |  | 4.4 | 65.6 | 21.2 | 8.8 | 30 | 0.18 | 0.14 | 0.036 | 0.0069 | 26.087 | 4.53 | [6 empty] | 1.6404e-06 | 4.761e-07
2009-03-31 | 中国地方整備局 | 太田川 | 太田川 | 右岸 | 8.55 | No.6-3 | 表のり | B.6-3-3 | 4.15 | 4.45 | 3 |  | 2.686 |  |  | 0 | 5.5 | 55.7 | 38.8 | 94.5 | 0.013 | 0.0085 | 0.0019 | [9 empty] | 1.7983e-09
2009-03-31 | 中国地方整備局 | 太田川 | 太田川 | 右岸 | 8.55 | No.6-3 | 表のり | B.6-3-4 | 5.15 | 5.45 | 3 |  | 2.702 |  |  | 0 | 5.1 | 59.6 | 35.3 | 94.9 | 0.016 | 0.011 | 0.002 | [9 empty] | 2.0253e-09
2009-03-31 | 中国地方整備局 | 太田川 | 太田川 | 右岸 | 8.55 | No.6-3 | 表のり | B.6-3-5 | 8.15 | 8.45 | 4 |  | 2.64 |  |  | 0 | 4.8 | 57.5 | 37.7 | 95.2 | 0.012 | 0.0084 | 0.0022 | 0.0012 | 10 | 0.9 | [6 empty] | 2.5258e-09 | 1.44e-08
2009-03-31 | 中国地方整備局 | 太田川 | 太田川 | 右岸 | 8.55 | No.6-3 | 表のり | B.6-3-6 | 9.15 | 9.45 | 14 |  | 2.663 |  |  | 0 | 74.2 | 18.3 | 7.5 | 25.8 | 0.16 | 0.14 | 0.045 | 0.0085 | 18.8235 | 6.78 | [6 empty] | 2.751e-06 | 7.225e-07
2009-03-31 | 中国地方整備局 | 太田川 | 太田川 | 右岸 | 8.55 | No.6-3 | 表のり | B.6-3-7 | 10.15 | 10.45 | 26 |  | 2.658 |  |  | 0.8 | 83.2 | 16 |  | 16 | 0.42 | 0.35 | 0.12 | [9 empty] | 2.6697e-05
2009-03-31 | 中国地方整備局 | 太田川 | 太田川 | 右岸 | 8.55 | No.6-3 | 表のり | B.6-3-8 | 11.15 | 11.45 | 17 |  | 2.679 |  |  | 2.3 | 86 | 11.7 |  | 11.7 | 0.36 | 0.32 | 0.18 | [9 empty] | 6.8307e-05
2009-03-31 | 中国地方整備局 | 太田川 | 太田川 | 右岸 | 8.55 | No.6-3 | 表のり | B.6-3-9 | 12.15 | 12.45 | 18 |  | 2.67 |  |  | 7.6 | 73.7 | 18.7 |  | 18.7 | 0.36 | 0.26 | 0.087 | [9 empty] | 1.2673e-05
2009-03-31 | 中国地方整備局 | 太田川 | 太田川 | 右岸 | 8.55 | No.6-3 | 表のり | B.6-3-10 | 13.15 | 13.45 | 25 |  | 2.672 |  |  | 24.6 | 66 | 9.4 |  | 9.4 | 0.97 | 0.73 | 0.28 | 0.092 | 10.5435 | 1.98 | [6 empty] | 0.00019014 | 8.464e-05
2009-03-31 | 中国地方整備局 | 太田川 | 太田川 | 右岸 | 8.55 | No.6-3 | 表のり | B.6-3-11 | 14.15 | 14.45 | 46 |  | 2.674 |  |  | 60.8 | 31.3 | 7.9 |  | 7.9 | 8.1 | 5.3 | 0.41 | 0.13 | 62.3077 | 0.578 |  |  |  |  | 8e-05 |  | 0.00046007 | 0.000169
2009-03-31 | 中国地方整備局 | 太田川 | 太田川 | 右岸 | 8.55 | No.6-3 | 表のり | B.6-3-1 | 2.15 | 2.55 | 2 |  | 2.671 |  |  | 2.8 | 60.1 | 26.8 | 10.3 | 37.1 | 0.18 | 0.12 | 0.021 | 0.0047 | 38.2979 | 3.07 | [6 empty] | 4.7052e-07 | 2.209e-07
2009-03-31 | 中国地方整備局 | 太田川 | 太田川 | 右岸 | 8.55 | No.6-3 | 表のり | B.6-3-2 | 3.15 | 3.45 | 5 |  | 2.655 |  |  | 2.1 | 56.4 | 26.3 | 15.2 | 41.5 | 0.2 | 0.12 | 0.0099 | 0.0021 | 95.2381 | 1.87 | [6 empty] | 8.2392e-08 | 4.41e-08
2009-03-31 | 中国地方整備局 | 太田川 | 太田川 | 右岸 | 8.55 | No.6-2 | 裏のり | B.6-2-D1 | 3.15 | 3.45 | 4 |  | 2.654 |  |  | 0 | 7.1 | 58.8 | 34.1 | 92.9 | 0.015 | 0.01 | 0.0023 | [9 empty] | 2.7998e-09
2009-03-31 | 中国地方整備局 | 太田川 | 太田川 | 右岸 | 8.55 | No.6-2 | 裏のり | B.6-2-D2 | 5.15 | 5.45 | 2 |  | 2.703 |  |  | 0 | 2.5 | 48.5 | 49 | 97.5 | 0.0092 | 0.0053
2009-03-31 | 中国地方整備局 | 太田川 | 太田川 | 右岸 | 8.55 | No.6-2 | 裏のり | B.6-2-D3 | 7.15 | 7.45 | 3 |  | 2.629 |  |  | 0 | 3.2 | 56.9 | 39.9 | 96.8 | 0.011 | 0.0075 | 0.0016 | [9 empty] | 1.2077e-09
2009-03-31 | 中国地方整備局 | 太田川 | 太田川 | 右岸 | 8.55 | No.6-2 | 裏のり | B.6-2-D4 | 8.15 | 8.45 | 3 |  | 2.644 |  |  | 0 | 82.3 | 17.7 |  | 17.7 | 0.21 | 0.18 | 0.096 | [9 empty] | 1.5919e-05
2009-03-31 | 中国地方整備局 | 太田川 | 太田川 | 右岸 | 8.55 | No.6-2 | 裏のり | B.6-2-D5 | 9.15 | 9.45 | 16 |  | 2.648 |  |  | 0 | 81.3 | 18.7 |  | 18.7 | 0.22 | 0.18 | 0.088 | [9 empty] | 1.3013e-05
2009-03-31 | 中国地方整備局 | 太田川 | 太田川 | 右岸 | 8.55 | No.6-2 | 裏のり | B.6-2-D6 | 10.15 | 10.45 | 22 |  | 2.649 |  |  | 14.7 | 73.4 | 11.9 |  | 11.9 | 0.65 | 0.51 | 0.18 | [7 empty] | 6.9e-05 |  | 6.8307e-05
2009-03-31 | 中国地方整備局 | 太田川 | 太田川 | 右岸 | 8.55 | No.6-2 | 裏のり | B.6-2-D7 | 11.15 | 11.45 | 21 |  | 2.647 |  |  | 8.8 | 77.5 | 13.7 |  | 13.7 | 0.63 | 0.51 | 0.16 | [9 empty] | 5.1993e-05
2009-03-31 | 中国地方整備局 | 太田川 | 太田川 | 右岸 | 8.55 | No.6-2 | 裏のり | B.6-2-D8 | 12.15 | 12.45 | 48 |  | 2.665 |  |  | 61.4 | 30.7 | 7.9 |  | 7.9 | 10 | 6.5 | 0.42 | 0.12 | 83.3333 | 0.574 | [6 empty] | 0.00048648 | 0.000144
2009-03-31 | 中国地方整備局 | 太田川 | 太田川 | 右岸 | 9.8 | No.5-1 | 天端 | B.5-1-D5 | 5.15 | 5.45 | 6 |  | 2.691 |  |  | 43 | 52.2 | 4.8 |  | 4.8 | 2.1 | 1.7 | 0.79 | 0.42 | 5 | 1.37 | [6 empty] | 0.0021028 | 0.001764
2009-03-31 | 中国地方整備局 | 太田川 | 太田川 | 右岸 | 9.8 | No.5-1 | 天端 | B.5-1-D6 | 6.15 | 6.25 | 6 |  | 2.679 |  |  | 0.7 | 10.8 | 62.7 | 25.8 | 88.5 | 0.028 | 0.019 | 0.0029 | [9 empty] | 4.7904e-09
2009-03-31 | 中国地方整備局 | 太田川 | 太田川 | 右岸 | 9.8 | No.5-1 | 天端 | B.5-1-D7 | 7.15 | 7.5 | 2 |  | 2.64 |  |  | 0.1 | 8.4 | 61.2 | 30.3 | 91.5 | 0.021 | 0.014 | 0.0023 | [9 empty] | 2.7998e-09
2009-03-31 | 中国地方整備局 | 太田川 | 太田川 | 右岸 | 9.8 | No.5-1 | 天端 | B.5-1-D8 | 9.15 | 9.45 | 3 |  | 2.675 |  |  | 0 | 9.7 | 63.8 | 26.5 | 90.3 | 0.028 | 0.019 | 0.003 | [9 empty] | 5.1819e-09
2009-03-31 | 中国地方整備局 | 太田川 | 太田川 | 右岸 | 9.8 | No.5-1 | 天端 | B.5-1-D9 | 11.15 | 11.45 | 5 |  | 2.641 |  |  | 0 | 4 | 55.2 | 40.8 | 96 | 0.011 | 0.0075 | 0.0017 | [9 empty] | 1.3898e-09
2009-03-31 | 中国地方整備局 | 太田川 | 太田川 | 右岸 | 9.8 | No.5-1 | 天端 | B.5-1-D10 | 12.15 | 12.4 | 9 |  | 2.662 |  |  | 0 | 6.4 | 64.1 | 29.5 | 93.6 | 0.015 | 0.011 | 0.0028 | 0.001 | 15 | 1.73 | [6 empty] | 4.4164e-09 | 1e-08
2009-03-31 | 中国地方整備局 | 太田川 | 太田川 | 右岸 | 9.8 | No.5-1 | 天端 | B.5-1-D11 | 13.15 | 13.45 | 37 |  | 2.659 |  |  | 25 | 65.7 | 9.3 |  | 9.3 | 1 | 0.78 | 0.29 | 0.093 | 10.7527 | 2.28 | [6 empty] | 0.00020624 | 8.649e-05
2009-03-31 | 中国地方整備局 | 太田川 | 太田川 | 右岸 | 9.8 | No.5-1 | 天端 | B.5-1-D13 | 14.15 | 14.4 | 50 |  | 2.672 |  |  | 65.7 | 25.4 | 8.9 |  | 8.9 | 11 | 8.5 | 0.5 | 0.1 | 110 | 1.54 | [6 empty] | 0.00072864 | 0.0001
2009-03-31 | 中国地方整備局 | 太田川 | 太田川 | 右岸 | 9.8 | No.5-1 | 天端 | B.5-1-D14 | 16.15 | 16.45 | 50 |  | 2.673 |  |  | 46.9 | 37.4 | 15.7 |  | 15.7 | 2.8 | 1.7 | 0.19 | [9 empty] | 7.7423e-05
2009-03-31 | 中国地方整備局 | 太田川 | 太田川 | 右岸 | 9.8 | No.5-1 | 天端 | B.5-1-D15 | 19.15 | 19.35 | 50 |  | 2.714 |  |  | 65.5 | 25 | 9.5 |  | 9.5 | 9.4 | 5.6 | 0.59 | 0.09 | 104.4444 | 2.32 | [6 empty] | 0.0010692 | 8.1e-05
2009-03-31 | 中国地方整備局 | 太田川 | 太田川 | 右岸 | 9.8 | No.5-1 | 天端 | B.5-1-D16 | 20.15 | 20.35 | 50 |  | 2.667 |  |  | 66 | 27.9 | 6.1 |  | 6.1 | 18 | 7.7 | 0.49 | 0.18 | 100 | 0.373 | [6 empty] | 0.00069532 | 0.000324
2009-03-31 | 中国地方整備局 | 太田川 | 太田川 | 右岸 | 9.8 | No.5-1 | 天端 | B.5-1-D17 | 23.15 | 23.3 | 50 |  | 2.678 |  |  | 65.9 | 27.4 | 6.7 |  | 6.7 | 5.1 | 3.7 | 0.92 | 0.21 | 24.2857 | 2.7 | [6 empty] | 0.0029929 | 0.000441
2009-03-31 | 中国地方整備局 | 太田川 | 太田川 | 右岸 | 9.8 | No.5-1 | 天端 | B.5-1-D1 | 1.15 | 1.45 | 2 |  | 2.668 |  |  | 3.2 | 19.3 | 52.7 | 24.8 | 77.5 | 0.037 | 0.024 | 0.0033 | [9 empty] | 6.4624e-09
2009-03-31 | 中国地方整備局 | 太田川 | 太田川 | 右岸 | 9.8 | No.5-1 | 天端 | B.5-1-D2 | 2.15 | 2.45 | 16 |  | 2.683 |  |  | 61.3 | 31.8 | 6.9 |  | 6.9 | 3.5 | 2.7 | 1.1 | 0.4 | 8.75 | 1.83 | [6 empty] | 0.004528 | 0.0016
2009-03-31 | 中国地方整備局 | 太田川 | 太田川 | 右岸 | 9.8 | No.5-1 | 天端 | B.5-1-D3 | 3.15 | 3.45 | 6 |  | 2.706 |  |  | 73.3 | 24.7 | 2 |  | 2 | 5.6 | 3.9 | 1.6 | 1 | 5.6 | 0.864 | [6 empty] | 0.010788 | 0.01
2009-03-31 | 中国地方整備局 | 太田川 | 太田川 | 右岸 | 9.8 | No.5-1 | 天端 | B.5-1-D4 | 4.15 | 4.45 | 8 |  | 2.686 |  |  | 66.4 | 29.3 | 4.3 |  | 4.3 | 4.8 | 3.5 | 1.1 | 0.54 | 8.8889 | 1.11 | [6 empty] | 0.004528 | 0.002916
2009-03-31 | 中国地方整備局 | 太田川 | 太田川 | 右岸 | 10.35 | No.4-1 | 天端 | B.4-1-D6 | 6.15 | 6.45 | 4 |  | 2.667 |  |  | 0 | 39 | 42.4 | 18.6 | 61 | 0.072 | 0.046 | 0.0058 | 0.0014 | 51.4286 | 1.94 | [6 empty] | 2.3871e-08 | 1.96e-08
2009-03-31 | 中国地方整備局 | 太田川 | 太田川 | 右岸 | 10.35 | No.4-1 | 天端 | B.4-1-D7 | 7.15 | 7.45 | 4 |  | 2.665 |  |  | 0 | 13 | 59.8 | 27.2 | 87 | 0.024 | 0.016 | 0.0031 | 0.0011 | 21.8182 | 1.32 | [6 empty] | 5.5909e-09 | 1.21e-08
2009-03-31 | 中国地方整備局 | 太田川 | 太田川 | 右岸 | 10.35 | No.4-1 | 天端 | B.4-1-D8 | 8.15 | 8.45 | 19 |  | 2.654 |  |  | 0 | 55.4 | 25.6 | 19 | 44.6 | 0.17 | 0.11 | 0.0058 | 0.001 | 170 | 2.12 | [6 empty] | 2.3871e-08 | 1e-08
2009-03-31 | 中国地方整備局 | 太田川 | 太田川 | 右岸 | 10.35 | No.4-1 | 天端 | B.4-1-D9 | 9.15 | 9.45 | 13 |  | 2.643 |  |  | 0 | 92.6 | 7.4 |  | 7.4 | 0.43 | 0.37 | 0.23 | 0.11 | 3.9091 | 1.66 | [6 empty] | 0.00012054 | 0.000121
2009-03-31 | 中国地方整備局 | 太田川 | 太田川 | 右岸 | 10.35 | No.4-1 | 天端 | B.4-1-D10 | 10.15 | 10.45 | 20 |  | 2.646 |  |  | 38.1 | 57.8 | 4.1 |  | 4.1 | 1.3 | 0.79 | 0.36 | 0.23 | 5.6522 | 0.771 | [6 empty] | 0.00034037 | 0.000529
2009-03-31 | 中国地方整備局 | 太田川 | 太田川 | 右岸 | 10.35 | No.4-1 | 天端 | B.4-1-D11 | 11.15 | 11.45 | 33 |  | 2.657 |  |  | 19.5 | 70.7 | 9.8 |  | 9.8 | 0.79 | 0.64 | 0.25 | 0.082 | 9.6341 | 2.59 | [6 empty] | 0.00014623 | 6.724e-05
2009-03-31 | 中国地方整備局 | 太田川 | 太田川 | 右岸 | 10.35 | No.4-1 | 天端 | B.4-1-D12 | 14.15 | 14.45 | 26 |  | 2.653 |  |  | 27.2 | 54.8 | 18 |  | 18 | 0.92 | 0.62 | 0.1 | [9 empty] | 1.7498e-05
2009-03-31 | 中国地方整備局 | 太田川 | 太田川 | 右岸 | 10.35 | No.4-1 | 天端 | B.4-1-D13 | 16.15 | 16.35 | 50 |  | 2.647 |  |  | 7 | 82.3 | 10.7 |  | 10.7 | 0.59 | 0.5 | 0.2 | [9 empty] | 8.7194e-05
2009-03-31 | 中国地方整備局 | 太田川 | 太田川 | 右岸 | 10.35 | No.4-1 | 天端 | B.4-1-D14 | 18.15 | 18.21 | 50 |  | 2.678 |  |  | 81.9 | 14.1 | 4 |  | 4 | 18 | 13 | 2.5 | 0.59 | 30.5085 | 3.98 | [6 empty] | 0.030341 | 0.003481
2009-03-31 | 中国地方整備局 | 太田川 | 太田川 | 右岸 | 10.35 | No.4-1 | 天端 | B.4-1-D15 | 20.15 | 20.45 | 44 |  | 2.65 |  |  | 50.1 | 42.8 | 7.1 |  | 7.1 | 3.3 | 2 | 0.41 | 0.15 | 22 | 0.907 | [6 empty] | 0.00046007 | 0.000225
2009-03-31 | 中国地方整備局 | 太田川 | 太田川 | 右岸 | 10.35 | No.4-1 | 天端 | B.4-1-D1 | 0.15 | 0.45 | 2 |  | 2.609 |  |  | 5.8 | 30.6 | 45.4 | 18.2 | 63.6 | 0.062 | 0.04 | 0.006 | 0.0017 | 36.4706 | 1.6 | [6 empty] | 2.5821e-08 | 2.89e-08
2009-03-31 | 中国地方整備局 | 太田川 | 太田川 | 右岸 | 10.35 | No.4-1 | 天端 | B.4-1-D2 | 1.15 | 1.45 | 10 |  | 2.665 |  |  | 72.2 | 24 | 3.8 |  | 3.8 | 17 | 14 | 0.97 | 0.45 | 37.7778 | 1.26 | [6 empty] | 0.0033834 | 0.002025
2009-03-31 | 中国地方整備局 | 太田川 | 太田川 | 右岸 | 10.35 | No.4-1 | 天端 | B.4-1-D3 | 3.15 | 3.45 | 31 |  | 2.652 |  |  | 64.1 | 28.1 | 7.8 |  | 7.8 | 13 | 8.4 | 0.48 | 0.13 | 100 | 0.58 | [6 empty] | 0.00066288 | 0.000169
2009-03-31 | 中国地方整備局 | 太田川 | 太田川 | 右岸 | 10.35 | No.4-1 | 天端 | B.4-1-D4 | 4.15 | 4.45 | 8 |  | 2.654 |  |  | 35.9 | 60 | 4.1 |  | 4.1 | 1.7 | 1.2 | 0.48 | 0.28 | 6.0714 | 0.888 | [6 empty] | 0.00066288 | 0.000784
2009-03-31 | 中国地方整備局 | 太田川 | 太田川 | 右岸 | 10.35 | No.4-1 | 天端 | B.4-1-D5 | 5.15 | 5.45 | 5 |  | 2.663 |  |  | 28.3 | 66 | 5.7 |  | 5.7 | 1.2 | 0.87 | 0.43 | 0.23 | 5.2174 | 1.14 | [6 empty] | 0.00051374 | 0.000529
2009-03-31 | 中国地方整備局 | 太田川 | 太田川 | 右岸 | 10.35 | No.4-3 | 表のり | B.4-3-4 | 4.15 | 4.45 | 5 |  | 2.703 |  |  | 5.8 | 50.1 | 30.3 | 13.8 | 44.1 | 0.14 | 0.099 | 0.012 | 0.0026 | 53.8462 | 2.81 | [6 empty] | 1.2867e-07 | 6.76e-08
2009-03-31 | 中国地方整備局 | 太田川 | 太田川 | 右岸 | 10.35 | No.4-3 | 表のり | B.4-3-5 | 7.15 | 7.4 | 50 |  | 2.708 |  |  | 64.1 | 26.2 | 9.7 |  | 9.7 | 9.3 | 6.1 | 0.42 | 0.085 | 109.4118 | 1.53 | [6 empty] | 0.00048648 | 7.225e-05
2009-03-31 | 中国地方整備局 | 太田川 | 太田川 | 右岸 | 10.35 | No.4-3 | 表のり | B.4-3-6 | 8.15 | 8.45 | 44 |  | 2.691 |  |  | 67.1 | 25.8 | 7.1 |  | 7.1 | 12 | 9.8 | 0.55 | 0.16 | 75 | 1.02 | [6 empty] | 0.0009087 | 0.000256
2009-03-31 | 中国地方整備局 | 太田川 | 太田川 | 右岸 | 10.35 | No.4-3 | 表のり | B.4-3-7 | 9.15 | 9.45 | 23 |  | 2.709 |  |  | 59.9 | 24.7 | 15.4 |  | 15.4 | 10 | 5.7 | 0.16 | [7 empty] | 9.6e-05 |  | 5.1993e-05
2009-03-31 | 中国地方整備局 | 太田川 | 太田川 | 右岸 | 10.35 | No.4-3 | 表のり | B.4-3-8 | 10.15 | 10.45 | 37 |  | 2.71 |  |  | 75.6 | 22.2 | 2.2 |  | 2.2 | 20 | 12 | 1.5 | 0.65 | 30.7692 | 0.739 | [6 empty] | 0.0092897 | 0.004225
2009-03-31 | 中国地方整備局 | 太田川 | 太田川 | 右岸 | 10.35 | No.4-3 | 表のり | B.4-3-9 | 11.15 | 11.45 | 30 |  | 2.668 |  |  | 6.1 | 81.3 | 12.6 |  | 12.6 | 0.66 | 0.55 | 0.2 | [9 empty] | 8.7194e-05
2009-03-31 | 中国地方整備局 | 太田川 | 太田川 | 右岸 | 10.35 | No.4-3 | 表のり | B.4-3-10 | 12.15 | 12.45 | 24 |  | 2.695 |  |  | 57.4 | 30.4 | 12.2 |  | 12.2 | 8.6 | 3.8 | 0.28 | [9 empty] | 0.00019014
2009-03-31 | 中国地方整備局 | 太田川 | 太田川 | 右岸 | 10.35 | No.4-3 | 表のり | B.4-3-11 | 13.15 | 13.45 | 27 |  | 2.677 |  |  | 28.3 | 52.6 | 19.1 |  | 19.1 | 0.82 | 0.52 | 0.088 | [9 empty] | 1.3013e-05
2009-03-31 | 中国地方整備局 | 太田川 | 太田川 | 右岸 | 10.35 | No.4-3 | 表のり | B.4-3-12 | 14.15 | 14.35 | 50 |  | 2.729 |  |  | 87.5 | 10.8 | 1.7 |  | 1.7 | 17 | 12 | 3.9 | 1.4 | 12.1429 | 1.46 | [6 empty] | 0.085015 | 0.0196
2009-03-31 | 中国地方整備局 | 太田川 | 太田川 | 右岸 | 10.35 | No.4-3 | 表のり | B.4-3-13 | 15.15 | 15.45 | 45 |  | 2.752 |  |  | 56.4 | 35.3 | 8.3 |  | 8.3 | 6.4 | 3.2 | 0.43 | 0.11 | 58.1818 | 0.909 | [6 empty] | 0.00051374 | 0.000121
2009-03-31 | 中国地方整備局 | 太田川 | 太田川 | 右岸 | 10.35 | No.4-3 | 表のり | B.4-3-14 | 16.15 | 16.4 | 50 |  | 2.714 |  |  | 62.5 | 25 | 12.5 |  | 12.5 | 7.8 | 4.7 | 0.36 | [9 empty] | 0.00034037
2009-03-31 | 中国地方整備局 | 太田川 | 太田川 | 右岸 | 10.35 | No.4-3 | 表のり | B.4-3-15 | 17.15 | 17.45 | 50 |  | 2.705 |  |  | 79.9 | 13.7 | 6.4 |  | 6.4 | 19 | 15 | 2 | 0.29 | 65.5172 | 9.67 | [6 empty] | 0.018092 | 0.000841
2009-03-31 | 中国地方整備局 | 太田川 | 太田川 | 右岸 | 10.35 | No.4-3 | 表のり | B.4-3-1 | 1.15 | 1.45 | 3 |  | 2.682 |  |  | 35.6 | 56.7 | 7.7 |  | 7.7 | 1.6 | 1.1 | 0.42 | 0.14 | 11.4286 | 1.55 | [6 empty] | 0.00048648 | 0.000196
2009-03-31 | 中国地方整備局 | 太田川 | 太田川 | 右岸 | 10.35 | No.4-3 | 表のり | B.4-3-2 | 2.15 | 2.45 | 7 |  | 2.688 |  |  | 38.5 | 52.1 | 9.4 |  | 9.4 | 1.8 | 1.1 | 0.36 | 0.091 | 19.7802 | 1.85 | [6 empty] | 0.00034037 | 8.281e-05
2009-03-31 | 中国地方整備局 | 太田川 | 太田川 | 右岸 | 10.35 | No.4-3 | 表のり | B.4-3-3 | 3.15 | 3.45 | 13 |  | 2.702 |  |  | 42.7 | 39.9 | 17.4 |  | 17.4 | 2.8 | 0.99 | 0.11 | [9 empty] | 2.1823e-05
2009-03-31 | 中国地方整備局 | 太田川 | 太田川 | 右岸 | 10.35 | No.4-2 | 裏のり | B.4-2-2 | 2.15 | 2.45 | 2 |  | 2.693 |  |  | 16.8 | 50.5 | 24.7 | 8 | 32.7 | 0.31 | 0.19 | 0.028 | 0.0075 | 41.3333 | 1.71 | [6 empty] | 9.1636e-07 | 5.625e-07
2009-03-31 | 中国地方整備局 | 太田川 | 太田川 | 右岸 | 10.35 | No.4-2 | 裏のり | B.4-2-3 | 4.15 | 4.35 | 50 |  | 2.7 |  |  | 2.2 | 22.8 | 51 | 24 | 75 | 0.038 | 0.024 | 0.0037 | 0.0013 | 29.2308 | 1.2 | [6 empty] | 8.4241e-09 | 1.69e-08
2009-03-31 | 中国地方整備局 | 太田川 | 太田川 | 右岸 | 10.35 | No.4-2 | 裏のり | B.4-2-4 | 8.15 | 8.45 | 27 |  | 2.692 |  |  | 63.5 | 32 | 4.5 |  | 4.5 | 19 | 8.8 | 0.54 | 0.23 | 82.6087 | 0.229 | [6 empty] | 0.00087088 | 0.000529
2009-03-31 | 中国地方整備局 | 太田川 | 太田川 | 右岸 | 10.35 | No.4-2 | 裏のり | B.4-2-5 | 9.15 | 9.45 | 30 |  | 2.684 |  |  | 60.9 | 30.6 | 8.5 |  | 8.5 | 11 | 6.2 | 0.43 | 0.1 | 110 | 0.736 |  |  |  |  | 0.00017 |  | 0.00051374 | 0.0001
2009-03-31 | 中国地方整備局 | 太田川 | 太田川 | 右岸 | 10.35 | No.4-2 | 裏のり | B.4-2-6 | 10.15 | 10.45 | 38 |  | 2.695 |  |  | 64.5 | 27.5 | 8 |  | 8 | 9 | 6.1 | 0.44 | 0.11 | 81.8182 | 1.01 | [6 empty] | 0.00054185 | 0.000121
2009-03-31 | 中国地方整備局 | 太田川 | 太田川 | 右岸 | 10.35 | No.4-2 | 裏のり | B.4-2-7 | 11.15 | 11.35 | 50 |  | 2.709 |  |  | 64.6 | 27.9 | 7.5 |  | 7.5 | 12 | 7.5 | 0.48 | 0.12 | 100 | 0.84 | [6 empty] | 0.00066288 | 0.000144
2009-03-31 | 中国地方整備局 | 太田川 | 太田川 | 右岸 | 10.35 | No.4-2 | 裏のり | B.4-2-8 | 12.15 | 12.45 | 49 |  | 2.703 |  |  | 56.3 | 35.2 | 8.5 |  | 8.5 | 6.1 | 3 | 0.3 | 0.099 | 61.6162 | 0.835 | [6 empty] | 0.0002231 | 9.801e-05
2009-03-31 | 中国地方整備局 | 太田川 | 太田川 | 右岸 | 10.35 | No.4-2 | 裏のり | B.4-2-9 | 14.15 | 14.35 | 50 |  | 2.697 |  |  | 68.2 | 24.3 | 7.5 |  | 7.5 | 6 | 4.5 | 0.71 | 0.16 | 37.5 | 3.38 | [6 empty] | 0.001642 | 0.000256
2009-03-31 | 中国地方整備局 | 太田川 | 太田川 | 右岸 | 10.35 | No.4-2 | 裏のり | B.4-2-1 | 1.15 | 1.45 | 3 |  | 2.689 |  |  | 59.5 | 37.3 | 3.2 |  | 3.2 | 15 | 8 | 0.6 | 0.34 | 44.1176 | 0.173 | [6 empty] | 0.0011117 | 0.001156
2009-03-31 | 中国地方整備局 | 太田川 | 太田川 | 右岸 | 11.85 | No.2-1 | 天端 | B.2-1-D6 | 6.15 | 6.25 | 50 |  | 2.657 |  |  | 25.7 | 52.5 | 15.9 | 5.9 | 21.8 | 0.4 | 0.26 | 0.066 | 0.018 | 22.2222 | 2 | [6 empty] | 6.6816e-06 | 3.24e-06
2009-03-31 | 中国地方整備局 | 太田川 | 太田川 | 右岸 | 11.85 | No.2-1 | 天端 | B.2-1-D7 | 7.15 | 7.45 | 12 |  | 2.668 |  |  | 56.6 | 33.4 | 10 |  | 10 | 11 | 3.9 | 0.34 | 0.075 | 146.6667 | 0.544 | [6 empty] | 0.00029815 | 5.625e-05
2009-03-31 | 中国地方整備局 | 太田川 | 太田川 | 右岸 | 11.85 | No.2-1 | 天端 | B.2-1-D8 | 8.15 | 8.45 | 7 |  | 2.64 |  |  | 4.3 | 61.9 | 20.8 | 13 | 33.8 | 0.47 | 0.3 | 0.015 | 0.0025 | 188 | 2.21 | [6 empty] | 2.1578e-07 | 6.25e-08
2009-03-31 | 中国地方整備局 | 太田川 | 太田川 | 右岸 | 11.85 | No.2-1 | 天端 | B.2-1-D9 | 9.15 | 9.28 | 50 |  | 2.683 |  |  | 48.6 | 40 | 11.4 |  | 11.4 | 4.7 | 1.8 | 0.26 | [9 empty] | 0.00016014
2009-03-31 | 中国地方整備局 | 太田川 | 太田川 | 右岸 | 11.85 | No.2-1 | 天端 | B.2-1-D10 | 14.15 | 14.45 | 37 |  | 2.666 |  |  | 70.3 | 24.1 | 5.6 |  | 5.6 | 14 | 8.5 | 0.68 | 0.22 | 63.6364 | 1.43 | [6 empty] | 0.0014857 | 0.000484
2009-03-31 | 中国地方整備局 | 太田川 | 太田川 | 右岸 | 11.85 | No.2-1 | 天端 | B.2-1-D11 | 15.15 | 15.45 | 21 |  | 2.654 |  |  | 23 | 61 | 16 |  | 16 | 0.8 | 0.54 | 0.11 | [9 empty] | 2.1823e-05
2009-03-31 | 中国地方整備局 | 太田川 | 太田川 | 右岸 | 11.85 | No.2-1 | 天端 | B.2-1-D1 | 1.15 | 1.45 | 16 |  | 2.643 |  |  | 24.2 | 45.5 | 22.1 | 8.2 | 30.3 | 0.28 | 0.17 | 0.033 | 0.0075 | 37.3333 | 2.61 | [6 empty] | 1.3409e-06 | 5.625e-07
2009-03-31 | 中国地方整備局 | 太田川 | 太田川 | 右岸 | 11.85 | No.2-1 | 天端 | B.2-1-D2 | 2.15 | 2.45 | 44 |  | 2.655 |  |  | 61.1 | 29.1 | 9.8 |  | 9.8 | 12 | 7.7 | 0.35 | 0.084 | 142.8571 | 0.619 | [6 empty] | 0.00031886 | 7.056e-05
2009-03-31 | 中国地方整備局 | 太田川 | 太田川 | 右岸 | 11.85 | No.2-1 | 天端 | B.2-1-D3 | 3.15 | 3.45 | 6 |  | 2.64 |  |  | 25.5 | 66 | 8.5 |  | 8.5 | 0.81 | 0.62 | 0.27 | 0.11 | 7.3636 | 1.62 | [6 empty] | 0.00017477 | 0.000121
2009-03-31 | 中国地方整備局 | 太田川 | 太田川 | 右岸 | 11.85 | No.2-1 | 天端 | B.2-1-D4 | 4.15 | 4.45 | 4 |  | 2.644 |  |  | 15.2 | 73.8 | 11 |  | 11 | 0.67 | 0.54 | 0.23 | [9 empty] | 0.00012054
2009-03-31 | 中国地方整備局 | 太田川 | 太田川 | 右岸 | 11.85 | No.2-1 | 天端 | B.2-1-D5 | 5.15 | 5.45 | 7 |  | 2.675 |  |  | 32.3 | 61.6 | 6.1 |  | 6.1 | 1.4 | 0.99 | 0.44 | 0.19 | 7.3684 | 1.31 | [6 empty] | 0.00054185 | 0.000361
2009-03-31 | 中国地方整備局 | 太田川 | 太田川 | 右岸 | 11.85 | No.2-3 | 表のり | B.2-3-5 | 5.15 | 5.45 | 20 |  | 2.695 |  |  | 0 | 57 | 29.6 | 13.4 | 43 | 0.13 | 0.1 | 0.012 | 0.003 | 43.3333 | 2.79 | [6 empty] | 1.2867e-07 | 9e-08
2009-03-31 | 中国地方整備局 | 太田川 | 太田川 | 右岸 | 11.85 | No.2-3 | 表のり | B.2-3-6 | 6.15 | 6.45 | 19 |  | 2.674 |  |  | 67.3 | 28.6 | 4.1 |  | 4.1 | 12 | 9.6 | 0.79 | 0.38 | 31.5789 | 0.561 | [6 empty] | 0.0021028 | 0.001444
2009-03-31 | 中国地方整備局 | 太田川 | 太田川 | 右岸 | 11.85 | No.2-3 | 表のり | B.2-3-7 | 7.15 | 7.45 | 13 |  | 2.697 |  |  | 17.9 | 68.3 | 13.8 |  | 13.8 | 0.43 | 0.34 | 0.12 | [6 empty] | 0.0001 |  |  | 2.6697e-05
2009-03-31 | 中国地方整備局 | 太田川 | 太田川 | 右岸 | 11.85 | No.2-3 | 表のり | B.2-3-8 | 8.15 | 8.23 | 50 |  | 2.66 |  |  | 69.1 | 22.4 | 8.5 |  | 8.5 | 16 | 12 | 0.49 | 0.1 | 160 | 1.81 | [6 empty] | 0.00069532 | 0.0001
2009-03-31 | 中国地方整備局 | 太田川 | 太田川 | 右岸 | 11.85 | No.2-3 | 表のり | B.2-3-9 | 10.15 | 10.29 | 50 |  | 2.719 |  |  | 53.8 | 39.2 | 7 |  | 7 | 5.8 | 2.8 | 0.46 | 0.14 | 41.4286 | 0.73 | [6 empty] | 0.00060063 | 0.000196
2009-03-31 | 中国地方整備局 | 太田川 | 太田川 | 右岸 | 11.85 | No.2-3 | 表のり | B.2-3-10 | 12.15 | 12.45 | 44 |  | 2.706 |  |  | 68.7 | 27.8 | 3.5 |  | 3.5 | 15 | 8.8 | 0.97 | 0.47 | 31.9149 | 0.46 | [6 empty] | 0.0033834 | 0.002209
2009-03-31 | 中国地方整備局 | 太田川 | 太田川 | 右岸 | 11.85 | No.2-3 | 表のり | B.2-3-11 | 14.15 | 14.35 | 50 |  | 2.703 |  |  | 81.3 | 15.5 | 3.2 |  | 3.2 | 21 | 14 | 2.3 | 0.56 | 37.5 | 3.06 | [6 empty] | 0.025011 | 0.003136
2009-03-31 | 中国地方整備局 | 太田川 | 太田川 | 右岸 | 11.85 | No.2-3 | 表のり | B.2-3-12 | 15.15 | 15.45 | 16 |  | 2.641 |  |  | 0 | 62.9 | 27.1 | 10 | 37.1 | 0.17 | 0.12 | 0.022 | 0.005 | 34 | 2.94 | [6 empty] | 5.2407e-07 | 2.5e-07
2009-03-31 | 中国地方整備局 | 太田川 | 太田川 | 右岸 | 11.85 | No.2-3 | 表のり | B.2-3-13 | 16.15 | 16.35 | 50 |  | 2.69 |  |  | 42.8 | 47.7 | 9.5 |  | 9.5 | 2.4 | 1.3 | 0.32 | 0.09 | 26.6667 | 1.45 | [6 empty] | 0.00025908 | 8.1e-05
2009-03-31 | 中国地方整備局 | 太田川 | 太田川 | 右岸 | 11.85 | No.2-3 | 表のり | B.2-3-1 | 1.15 | 1.45 | 8 |  | 2.661 |  |  | 41.7 | 52.8 | 5.5 |  | 5.5 | 2.5 | 1.1 | 0.38 | 0.18 | 13.8889 | 0.648 | [6 empty] | 0.0003858 | 0.000324
2009-03-31 | 中国地方整備局 | 太田川 | 太田川 | 右岸 | 11.85 | No.2-3 | 表のり | B.2-3-2 | 2.15 | 2.45 | 5 |  | 2.678 |  |  | 35.9 | 58.6 | 5.5 |  | 5.5 | 1.4 | 0.85 | 0.34 | 0.18 | 7.7778 | 0.877 | [6 empty] | 0.00029815 | 0.000324
2009-03-31 | 中国地方整備局 | 太田川 | 太田川 | 右岸 | 11.85 | No.2-3 | 表のり | B.2-3-3 | 3.15 | 3.45 | 7 |  | 2.702 |  |  | 45.1 | 45.4 | 9.5 |  | 9.5 | 3.8 | 1.2 | 0.29 | 0.087 | 43.6782 | 0.726 |  |  |  | 0.00054 |  |  | 0.00020624 | 7.569e-05
2009-03-31 | 中国地方整備局 | 太田川 | 太田川 | 右岸 | 11.85 | No.2-3 | 表のり | B.2-3-4 | 4.15 | 4.45 | 18 |  | 2.686 |  |  | 51.2 | 40.9 | 7.9 |  | 7.9 | 6.4 | 2.6 | 0.38 | 0.14 | 45.7143 | 0.389 | [6 empty] | 0.0003858 | 0.000196
2009-03-31 | 中国地方整備局 | 太田川 | 太田川 | 右岸 | 11.85 | No.2-2 | 裏のり | B.2-2-3 | 5.35 | 5.65 | 11 |  | 2.661 |  |  | 3.4 | 90 | 6.6 |  | 6.6 | 0.78 | 0.66 | 0.33 | 0.14 | 5.5714 | 1.85 | [6 empty] | 0.00027823 | 0.000196
2009-03-31 | 中国地方整備局 | 太田川 | 太田川 | 右岸 | 11.85 | No.2-2 | 裏のり | B.2-2-4 | 6.35 | 6.65 | 2 |  | 2.664 |  |  | 0.3 | 46.6 | 37.4 | 15.7 | 53.1 | 0.096 | 0.067 | 0.008 | 0.0024 | 40 | 1.74 | [6 empty] | 5.0287e-08 | 5.76e-08
2009-03-31 | 中国地方整備局 | 太田川 | 太田川 | 右岸 | 11.85 | No.2-2 | 裏のり | B.2-2-5 | 9 | 9.16 | 50 |  | 2.69 |  |  | 58.6 | 29.4 | 12 |  | 12 | 11 | 5.6 | 0.32 | [9 empty] | 0.00025908
2009-03-31 | 中国地方整備局 | 太田川 | 太田川 | 右岸 | 11.85 | No.2-2 | 裏のり | B.2-2-6 | 10.15 | 10.45 | 20 |  | 2.687 |  |  | 77.6 | 18.9 | 3.5 |  | 3.5 | 14 | 11 | 1.5 | 0.53 | 26.4151 | 2.73 | [6 empty] | 0.0092897 | 0.002809
2009-03-31 | 中国地方整備局 | 太田川 | 太田川 | 右岸 | 11.85 | No.2-2 | 裏のり | B.2-2-7 | 12.2 | 12.34 | 50 |  | 2.681 |  |  | 66.9 | 26.4 | 6.7 |  | 6.7 | 10 | 7.9 | 0.67 | 0.18 | 55.5556 | 1.42 | [6 empty] | 0.0014355 | 0.000324
2009-03-31 | 中国地方整備局 | 太田川 | 太田川 | 右岸 | 11.85 | No.2-2 | 裏のり | B.2-2-8 | 13.15 | 13.45 | 19 |  | 2.719 |  |  | 45.5 | 37.1 | 17.4 |  | 17.4 | 6.6 | 1 | 0.11 | [9 empty] | 2.1823e-05
2009-03-31 | 中国地方整備局 | 太田川 | 太田川 | 右岸 | 11.85 | No.2-2 | 裏のり | B.2-2-1 | 1.15 | 1.45 | 6 |  | 2.667 |  |  | 47.9 | 45.7 | 6.4 |  | 6.4 | 8.7 | 1.5 | 0.35 | 0.19 | 45.7895 | 0.157 | [6 empty] | 0.00031886 | 0.000361
2009-03-31 | 中国地方整備局 | 太田川 | 太田川 | 右岸 | 12.65 | No.1-1 | 天端 | B.1-1-6 | 6.15 | 6.45 | 4 |  | 2.678 |  |  | 4.4 | 62.4 | 21.8 | 11.4 | 33.2 | 0.22 | 0.16 | 0.021 | 0.0038 | 57.8947 | 4.16 | [6 empty] | 4.7052e-07 | 1.444e-07
2009-03-31 | 中国地方整備局 | 太田川 | 太田川 | 右岸 | 12.65 | No.1-1 | 天端 | B.1-1-7 | 7.15 | 7.45 | 12 |  | 2.681 |  |  | 14.2 | 68.7 | 17.1 |  | 17.1 | 0.51 | 0.37 | 0.098 | [9 empty] | 1.6698e-05
2009-03-31 | 中国地方整備局 | 太田川 | 太田川 | 右岸 | 12.65 | No.1-1 | 天端 | B.1-1-8 | 8.15 | 8.45 | 10 |  | 2.667 |  |  | 0.9 | 86.1 | 13 |  | 13 | 0.52 | 0.41 | 0.12 | [9 empty] | 2.6697e-05
2009-03-31 | 中国地方整備局 | 太田川 | 太田川 | 右岸 | 12.65 | No.1-1 | 天端 | B.1-1-9 | 9.15 | 9.45 | 20 |  | 2.706 |  |  | 73.6 | 23.6 | 2.8 |  | 2.8 | 22 | 19 | 1.3 | 0.48 | 45.8333 | 0.742 | [6 empty] | 0.0066682 | 0.002304
2009-03-31 | 中国地方整備局 | 太田川 | 太田川 | 右岸 | 12.65 | No.1-1 | 天端 | B.1-1-10 | 10.15 | 10.45 | 24 |  | 2.692 |  |  | 73.7 | 22.4 | 3.9 |  | 3.9 | 20 | 12 | 1.3 | 0.43 | 46.5116 | 0.978 | [6 empty] | 0.0066682 | 0.001849
2009-03-31 | 中国地方整備局 | 太田川 | 太田川 | 右岸 | 12.65 | No.1-1 | 天端 | B.1-1-11 | 11.15 | 11.45 | 44 |  | 2.708 |  |  | 82.9 | 11.7 | 5.4 |  | 5.4 | 30 | 27 | 3 | 0.54 | 55.5556 | 6.17 | [6 empty] | 0.04629 | 0.002916
2009-03-31 | 中国地方整備局 | 太田川 | 太田川 | 右岸 | 12.65 | No.1-1 | 天端 | B.1-1-12 | 12.15 | 12.45 | 28 |  | 2.723 |  |  | 74.7 | 20.3 | 5 |  | 5 | 17 | 11 | 1.3 | 0.42 | 40.4762 | 1.18 | [6 empty] | 0.0066682 | 0.001764
2009-03-31 | 中国地方整備局 | 太田川 | 太田川 | 右岸 | 12.65 | No.1-1 | 天端 | B.1-1-15 | 15.15 | 15.45 | 38 |  | 2.717 |  |  | 50.4 | 39.2 | 10.4 |  | 10.4 | 4.1 | 2 | 0.33 | [9 empty] | 0.00027823
2009-03-31 | 中国地方整備局 | 太田川 | 太田川 | 右岸 | 12.65 | No.1-1 | 天端 | B.1-1-16 | 16.15 | 16.3 | 50 |  | 2.741 |  |  | 63.2 | 27.8 | 9 |  | 9 | 8.6 | 5.3 | 0.45 | 0.098 | 87.7551 | 1.44 | [6 empty] | 0.00057081 | 9.604e-05
2009-03-31 | 中国地方整備局 | 太田川 | 太田川 | 右岸 | 12.65 | No.1-1 | 天端 | B.1-1-17 | 17.15 | 17.21 | 50 |  | 2.732 |  |  | 67.3 | 26.5 | 6.2 |  | 6.2 | 9.6 | 6.2 | 0.76 | 0.23 | 41.7391 | 1.16 | [6 empty] | 0.0019224 | 0.000529
2009-03-31 | 中国地方整備局 | 太田川 | 太田川 | 右岸 | 12.65 | No.1-1 | 天端 | B.1-1-18 | 18.15 | 18.43 | 50 |  | 2.702 |  |  | 76.1 | 18.9 | 5 |  | 5 | 17 | 11 | 1.3 | 0.36 | 47.2222 | 2 | [6 empty] | 0.0066682 | 0.001296
2009-03-31 | 中国地方整備局 | 太田川 | 太田川 | 右岸 | 12.65 | No.1-1 | 天端 | B.1-1-19 | 22.15 | 22.25 | 50 |  | 2.752 |  |  | 76.8 | 17.3 | 5.9 |  | 5.9 | 11 | 8.5 | 1.4 | 0.28 | 39.2857 | 3.75 | [6 empty] | 0.0079173 | 0.000784
2009-03-31 | 中国地方整備局 | 太田川 | 太田川 | 右岸 | 12.65 | No.1-1 | 天端 | B.1-1-1 | 1.15 | 1.55 | 2 |  | 2.661 |  |  | 0 | 82.1 | 17.9 |  | 17.9 | 0.32 | 0.25 | 0.092 | [9 empty] | 1.4424e-05
2009-03-31 | 中国地方整備局 | 太田川 | 太田川 | 右岸 | 12.65 | No.1-1 | 天端 | B.1-1-2 | 2.15 | 2.45 | 5 |  | 2.67 |  |  | 0.4 | 67.9 | 24.7 | 7 | 31.7 | 0.16 | 0.13 | 0.04 | 0.012 | 13.3333 | 2.55 | [6 empty] | 2.094e-06 | 1.44e-06
2009-03-31 | 中国地方整備局 | 太田川 | 太田川 | 右岸 | 12.65 | No.1-1 | 天端 | B.1-1-3 | 3.15 | 3.45 | 12 |  | 2.672 |  |  | 1.9 | 75.7 | 16.8 | 5.6 | 22.4 | 0.25 | 0.19 | 0.062 | 0.016 | 15.625 | 3.03 | [6 empty] | 5.7806e-06 | 2.56e-06
2009-03-31 | 中国地方整備局 | 太田川 | 太田川 | 右岸 | 12.65 | No.1-1 | 天端 | B.1-1-4 | 4.15 | 4.45 | 11 |  | 2.659 |  |  | 4.1 | 78.2 | 17.7 |  | 17.7 | 0.46 | 0.35 | 0.092 | [9 empty] | 1.4424e-05
2009-03-31 | 中国地方整備局 | 太田川 | 太田川 | 右岸 | 12.65 | No.1-1 | 天端 | B.1-1-5 | 5.15 | 5.45 | 20 |  | 2.681 |  |  | 3.4 | 68 | 22.1 | 6.5 | 28.6 | 0.21 | 0.16 | 0.039 | 0.0093 | 22.5806 | 3.36 | [6 empty] | 1.9747e-06 | 8.649e-07
2009-03-31 | 中国地方整備局 | 太田川 | 太田川 | 右岸 | 12.65 | No.1-3 | 表のり | B.1-3-4 | 4.15 | 4.45 | 9 |  | 2.678 |  |  | 0.6 | 55.4 | 33.1 | 10.9 | 44 | 0.14 | 0.097 | 0.015 | 0.0044 | 31.8182 | 2.1 | [6 empty] | 2.1578e-07 | 1.936e-07
2009-03-31 | 中国地方整備局 | 太田川 | 太田川 | 右岸 | 12.65 | No.1-3 | 表のり | B.1-3-5 | 5.15 | 5.45 | 14 |  | 2.681 |  |  | 11.9 | 67.8 | 15.8 | 4.5 | 20.3 | 0.3 | 0.22 | 0.074 | 0.027 | 11.1111 | 1.78 | [6 empty] | 8.7098e-06 | 7.29e-06
2009-03-31 | 中国地方整備局 | 太田川 | 太田川 | 右岸 | 12.65 | No.1-3 | 表のり | B.1-3-6 | 6.15 | 6.29 | 50 |  | 2.676 |  |  | 62.4 | 28.1 | 9.5 |  | 9.5 | 11 | 7.2 | 0.42 | 0.09 | 122.2222 | 0.95 | [6 empty] | 0.00048648 | 8.1e-05
2009-03-31 | 中国地方整備局 | 太田川 | 太田川 | 右岸 | 12.65 | No.1-3 | 表のり | B.1-3-7 | 9.15 | 9.45 | 23 |  | 2.712 |  |  | 85 | 13.1 | 1.9 |  | 1.9 | 20 | 14 | 3.4 | 1.1 | 18.1818 | 1.98 | [6 empty] | 0.061864 | 0.0121
2009-03-31 | 中国地方整備局 | 太田川 | 太田川 | 右岸 | 12.65 | No.1-3 | 表のり | B.1-3-8 | 10.15 | 10.45 | 49 |  | 2.697 |  |  | 64.6 | 27 | 8.4 |  | 8.4 | 11 | 6.2 | 0.6 | 0.12 | 91.6667 | 1.28 | [6 empty] | 0.0011117 | 0.000144
2009-03-31 | 中国地方整備局 | 太田川 | 太田川 | 右岸 | 12.65 | No.1-3 | 表のり | B.1-3-9 | 11.15 | 11.25 | 50 |  | 2.706 |  |  | 69.4 | 21.8 | 8.8 |  | 8.8 | 12 | 9.6 | 0.84 | 0.11 | 109.0909 | 2.73 | [6 empty] | 0.0024241 | 0.000121
2009-03-31 | 中国地方整備局 | 太田川 | 太田川 | 右岸 | 12.65 | No.1-3 | 表のり | B.1-3-10 | 13.15 | 13.26 | 50 |  | 2.695 |  |  | 65.4 | 28.1 | 6.5 |  | 6.5 | 11 | 5.5 | 0.74 | 0.2 | 55 | 1.02 | [6 empty] | 0.0018072 | 0.0004
2009-03-31 | 中国地方整備局 | 太田川 | 太田川 | 右岸 | 12.65 | No.1-3 | 表のり | B.1-3-11 | 15.1 | 15.15 | 50 |  | 2.699 |  |  | 71.8 | 21 | 7.2 |  | 7.2 | 13 | 9.3 | 0.89 | 0.24 | 54.1667 | 2 | [6 empty] | 0.0027716 | 0.000576
2009-03-31 | 中国地方整備局 | 太田川 | 太田川 | 右岸 | 12.65 | No.1-3 | 表のり | B.1-3-1 | 1.15 | 1.45 | 8 |  | 2.67 |  |  | 9.6 | 69.1 | 13.1 | 8.2 | 21.3 | 0.41 | 0.33 | 0.064 | 0.0091 | 45.0549 | 6.86 | [6 empty] | 6.2218e-06 | 8.281e-07
2009-03-31 | 中国地方整備局 | 太田川 | 太田川 | 右岸 | 12.65 | No.1-3 | 表のり | B.1-3-2 | 2.15 | 2.45 | 12 |  | 2.674 |  |  | 19.9 | 58 | 16.4 | 5.7 | 22.1 | 0.38 | 0.26 | 0.095 | 0.017 | 22.3529 | 1.87 | [6 empty] | 1.5538e-05 | 2.89e-06
2009-03-31 | 中国地方整備局 | 太田川 | 太田川 | 右岸 | 12.65 | No.1-2 | 裏のり | B.1-2-4 | 4.15 | 4.33 | 50 |  | 2.703 |  |  | 57.9 | 33.1 | 9 |  | 9 | 8 | 4.6 | 0.37 | 0.098 | 81.6327 | 0.796 | [6 empty] | 0.00036268 | 9.604e-05
2009-03-31 | 中国地方整備局 | 太田川 | 太田川 | 右岸 | 12.65 | No.1-2 | 裏のり | B.1-2-5 | 5.15 | 5.45 | 42 |  | 2.698 |  |  | 69.4 | 22.9 | 7.7 |  | 7.7 | 13 | 8.7 | 0.68 | 0.12 | 108.3333 | 2.31 | [6 empty] | 0.0014857 | 0.000144
2009-03-31 | 中国地方整備局 | 太田川 | 太田川 | 右岸 | 12.65 | No.1-2 | 裏のり | B.1-2-6 | 6.15 | 6.45 | 24 |  | 2.686 |  |  | 74.5 | 21.1 | 4.4 |  | 4.4 | 22 | 16 | 1.2 | 0.37 | 59.4595 | 1.5 | [6 empty] | 0.0055394 | 0.001369
2009-03-31 | 中国地方整備局 | 太田川 | 太田川 | 右岸 | 12.65 | No.1-2 | 裏のり | B.1-2-7 | 7.15 | 7.45 | 36 |  | 2.688 |  |  | 71.3 | 22.2 | 6.5 |  | 6.5 | 17 | 12 | 0.84 | 0.19 | 89.4737 | 1.64 |  |  |  |  | 0.00033 |  | 0.0024241 | 0.000361
2009-03-31 | 中国地方整備局 | 太田川 | 太田川 | 右岸 | 12.65 | No.1-2 | 裏のり | B.1-2-8 | 10 | 10.2 | 50 |  | 2.719 |  |  | 66.6 | 25.4 | 8 |  | 8 | 8.4 | 5.5 | 0.6 | 0.12 | 70 | 2.54 | [6 empty] | 0.0011117 | 0.000144
2009-03-31 | 中国地方整備局 | 太田川 | 太田川 | 右岸 | 12.65 | No.1-2 | 裏のり | B.1-2-9 | 13.15 | 13.45 | 37 |  | 2.716 |  |  | 60.9 | 30.1 | 9 |  | 9 | 10 | 5.9 | 0.3 | 0.091 | 109.8901 | 0.618 | [6 empty] | 0.0002231 | 8.281e-05
2009-03-31 | 中国地方整備局 | 太田川 | 太田川 | 右岸 | 12.65 | No.1-2 | 裏のり | B.1-2-10 | 14.25 | 14.4 | 50 |  | 2.707 |  |  | 57.9 | 33.6 | 8.5 |  | 8.5 | 14 | 5.9 | 0.51 | 0.11 | 127.2727 | 0.649 | [6 empty] | 0.00076285 | 0.000121
2009-03-31 | 中国地方整備局 | 太田川 | 太田川 | 右岸 | 12.65 | No.1-2 | 裏のり | B.1-2-11 | 15.55 | 15.7 | 50 |  | 2.678 |  |  | 20 | 64.8 | 15.2 |  | 15.2 | 0.74 | 0.59 | 0.13 | [9 empty] | 3.2137e-05
2009-03-31 | 中国地方整備局 | 太田川 | 太田川 | 右岸 | 12.65 | No.1-2 | 裏のり | B.1-2-12 | 16 | 16.11 | 50 |  | 2.681 |  |  | 8.9 | 81.2 | 9.9 |  | 9.9 | 0.65 | 0.53 | 0.23 | 0.079 | 8.2278 | 2.12 | [6 empty] | 0.00012054 | 6.241e-05
2009-03-31 | 中国地方整備局 | 太田川 | 太田川 | 右岸 | 12.65 | No.1-2 | 裏のり | B.1-2-1 | 1.15 | 1.5 | 4 |  | 2.685 |  |  | 0.5 | 78.7 | 16.1 | 4.7 | 20.8 | 0.34 | 0.25 | 0.07 | 0.02 | 17 | 2.49 | [6 empty] | 7.6576e-06 | 4e-06
2009-03-31 | 中国地方整備局 | 太田川 | 太田川 | 右岸 | 12.65 | No.1-2 | 裏のり | B.1-2-2 | 2.15 | 2.45 | 5 |  | 2.71 |  |  | 7.8 | 71.4 | 15.2 | 5.6 | 20.8 | 0.31 | 0.22 | 0.071 | 0.019 | 16.3158 | 2.44 | [6 empty] | 7.9134e-06 | 3.61e-06
2009-03-31 | 中国地方整備局 | 太田川 | 太田川 | 右岸 | 14.5 | 14K500 CL | 天端 | B.P-5 | 6.15 | 6.45 | 7 |  | 2.647 |  |  | 1.2 | 69 | 23.7 | 6.1 |  | 0.1967 | 0.1535 | 0.0367 | 0.0102 | 19.2843 | 2.89 | [6 empty] | 1.7153e-06 | 1.0404e-06
2009-03-31 | 中国地方整備局 | 太田川 | 太田川 | 右岸 | 14.5 | 14K500 CL | 天端 | B.P-6 | 7.15 | 7.45 | 28 |  | 2.649 |  |  | 74.6 | 20.7 | 4.7 |  | 4.7 | 22.9 | 19.075 | 0.896 | 0.2692 | 85.0669 | 5.18 | [6 empty] | 0.0028151 | 0.00072469
2009-03-31 | 中国地方整備局 | 太田川 | 太田川 | 右岸 | 14.5 | 14K500 CL | 天端 | B.P-7 | 9.1 | 9.4 | 30 |  | 2.715 |  |  | 93.1 | 6.2 | 0.7 |  | 0.7 | 18.24 | 15.2 | 5.3675 | 2.715 | 6.7182 | 1.54 | [6 empty] | 0.17819 | 0.073712
2009-03-31 | 中国地方整備局 | 太田川 | 太田川 | 右岸 | 14.5 | 14K500 CL | 天端 | B.P-8 | 13.1 | 13.37 | 50 |  | 2.66 |  |  | 86.7 | 10.6 | 2.7 |  | 2.7 | 24.55 | 22.525 | 5.4625 | 1.057 | 23.2261 | 9.24 | [6 empty] | 0.18558 | 0.011172
2009-03-31 | 中国地方整備局 | 太田川 | 太田川 | 右岸 | 14.5 | 14K500 CL | 天端 | B.P-9 | 15 | 15.5 | 50 |  | 2.717 |  |  | 37.6 | 55.1 | 7.3 |  | 7.3 | 1.793 | 1.241 | 0.6715 | 0.2399 | 7.4739 | 1.05 | [6 empty] | 0.001443 | 0.00057552
2009-03-31 | 中国地方整備局 | 太田川 | 太田川 | 右岸 | 14.5 | 14K500 CL | 天端 | B.P-10 | 17.1 | 17.4 | 45 |  | 2.679 |  |  | 80.3 | 15 | 4.7 |  | 4.7 | 16.72 | 12.825 | 5.6525 | 0.4632 | 36.0967 | 4.13 | [6 empty] | 0.20088 | 0.0021455
2009-03-31 | 中国地方整備局 | 太田川 | 太田川 | 右岸 | 14.5 | 14K500 CL | 天端 | B.P-11 | 22.05 | 22.27 | 50 |  | 2.65 |  |  | 78.2 | 16.2 | 5.6 |  | 5.6 | 19.225 | 15.58 | 1.5515 | 0.3252 | 59.1175 | 4.29 | [6 empty] | 0.010046 | 0.0010576
2009-03-31 | 中国地方整備局 | 太田川 | 太田川 | 右岸 | 14.5 | 14K500 CL | 天端 | B.P-12 | 23 | 23.5 | 50 |  | 2.655 |  |  | 69 | 20.4 | 10.6 |  | 10.6 | 17.1 | 10.925 | 0.493 | [9 empty] | 0.00070522
2009-03-31 | 中国地方整備局 | 太田川 | 太田川 | 右岸 | 14.5 | 14K500 CL | 天端 | B.P-1 | 2.15 | 2.45 | 9 |  | 2.687 |  |  | 76.9 | 21.8 | 1.3 |  | 1.3 | 21.4 | 19.975 | 1.2755 | 0.369 | 57.9946 | 9.78 | [6 empty] | 0.0063806 | 0.0013616
2009-03-31 | 中国地方整備局 | 太田川 | 太田川 | 右岸 | 14.5 | 14K500 CL | 天端 | B.P-2 | 3.15 | 3.47 | 7 |  | 2.7 |  |  | 40.7 | 47.3 | 8.1 | 3.9 | 12 | 2.1375 | 0.9995 | 0.2068 | 0.0453 | 47.1854 | 1.69 | [6 empty] | 9.4217e-05 | 2.0521e-05
2009-03-31 | 中国地方整備局 | 太田川 | 太田川 | 右岸 | 14.5 | 14K500 CL | 天端 | B.P-3 | 4.15 | 4.45 | 6 |  | 2.666 |  |  | 70.5 | 22.4 | 7.1 |  | 7.1 | 12.73 | 10.735 | 0.8117 | 0.285 | 44.6667 | 1.23 | [6 empty] | 0.0022391 | 0.00081225
2009-03-31 | 中国地方整備局 | 太田川 | 太田川 | 右岸 | 14.5 | 14K500 CL | 天端 | B.P-4 | 5.15 | 5.45 | 17 |  | 2.684 |  |  | 68.7 | 26.2 | 5.1 |  | 5.1 | 15.77 | 11.4 | 0.7607 | 0.292 | 54.0068 | 0.66 | [6 empty] | 0.0019265 | 0.00085264
2009-03-31 | 中国地方整備局 | 太田川 | 太田川 | 右岸 | 14.5 | 14K500 OUT | 表のり | B.P-4 | 6.15 | 6.45 | 5 |  | 2.655 |  |  | 1 | 74.3 | 20.7 | 4 | 24.7 | 0.2241 | 0.1766 | 0.0531 | 0.0159 | 14.0943 | 3.05 | [6 empty] | 4.0369e-06 | 2.5281e-06
2009-03-31 | 中国地方整備局 | 太田川 | 太田川 | 右岸 | 14.5 | 14K500 OUT | 表のり | B.P-5 | 8.15 | 8.32 | 50 |  | 2.71 |  |  | 85.3 | 14.3 | 0.4 |  | 0.4 | 18.81 | 13.965 | 2.7975 | 1.31 | 14.3588 | 0.91 | [6 empty] | 0.03937 | 0.017161
2009-03-31 | 中国地方整備局 | 太田川 | 太田川 | 右岸 | 14.5 | 14K500 OUT | 表のり | B.P-6 | 11.15 | 11.35 | 50 |  | 2.714 |  |  | 74.8 | 20.7 | 4.5 |  | 4.5 | 27.16 | 23.95 | 1.057 | 0.3882 | 69.9639 | 2.09 | [6 empty] | 0.0041284 | 0.001507
2009-03-31 | 中国地方整備局 | 太田川 | 太田川 | 右岸 | 14.5 | 14K500 OUT | 表のり | B.P-7 | 13.15 | 13.45 | 20 |  | 2.665 |  |  | 93.4 | 5.9 | 0.7 |  | 0.7 | 19.975 | 17.385 | 7.315 | 4.64 | 4.305 | 1.09 | [6 empty] | 0.36508 | 0.2153
2009-03-31 | 中国地方整備局 | 太田川 | 太田川 | 右岸 | 14.5 | 14K500 OUT | 表のり | B.P-1 | 1.15 | 1.45 | 4 |  | 2.651 |  |  | 4.3 | 65.2 | 22.8 | 7.7 | 30.5 | 0.1982 | 0.1535 | 0.0304 | 0.0079 | 25.0886 | 3.31 | [6 empty] | 1.1087e-06 | 6.241e-07
2009-03-31 | 中国地方整備局 | 太田川 | 太田川 | 右岸 | 14.5 | 14K500 OUT | 表のり | B.P-2 | 2.45 | 2.77 | 8 |  | 2.67 |  |  | 41.9 | 53 | 5.1 |  | 5.1 | 2.22 | 1.3215 | 0.3795 | 0.2054 | 10.8082 | 0.71 | [6 empty] | 0.00038462 | 0.00042189
2009-03-31 | 中国地方整備局 | 太田川 | 太田川 | 右岸 | 14.5 | 14K500 OUT | 表のり | B.P-3 | 4.15 | 4.45 | 10 |  | 2.684 |  |  | 55.3 | 28.4 | 12.1 | 4.2 | 16.3 | 15.39 | 4.64 | 0.1463 | 0.0243 | 633.3333 | 0.63 | [6 empty] | 4.2254e-05 | 5.9049e-06
2009-03-31 | 中国地方整備局 | 太田川 | 太田川 | 右岸 | 14.5 | 14K500 IN | 裏のり | B.P-3 | 3.15 | 3.47 | 2 |  | 2.667 |  |  | 1.9 | 62.6 | 28.2 | 7.3 | 35.5 | 0.1377 | 0.1161 | 0.0267 | 0.0071 | 19.3944 | 3.16 | [6 empty] | 8.2078e-07 | 5.041e-07
2009-03-31 | 中国地方整備局 | 太田川 | 太田川 | 右岸 | 14.5 | 14K500 IN | 裏のり | B.P-4 | 4.15 | 4.45 | 10 |  | 2.672 |  |  | 20.3 | 41.3 | 31 | 7.4 | 38.4 | 0.1694 | 0.1161 | 0.0355 | 0.0077 | 22 | 2.31 | [6 empty] | 1.5881e-06 | 5.929e-07
2009-03-31 | 中国地方整備局 | 太田川 | 太田川 | 右岸 | 14.5 | 14K500 IN | 裏のり | B.P-5 | 5.1 | 5.42 | 20 |  | 2.672 |  |  | 68 | 28.5 | 3.5 |  | 3.5 | 16.34 | 12.16 | 0.5355 | 0.2762 | 59.16 | 0.43 | [6 empty] | 0.00085415 | 0.00076286
2009-03-31 | 中国地方整備局 | 太田川 | 太田川 | 右岸 | 14.5 | 14K500 IN | 裏のり | B.P-6 | 6.1 | 6.32 | 50 |  | 2.692 |  |  | 81.7 | 13.8 | 4.5 |  | 4.5 | 22 | 19.825 | 2.495 | 0.4075 | 53.9877 | 4.52 | [6 empty] | 0.0302 | 0.0016606
2009-03-31 | 中国地方整備局 | 太田川 | 太田川 | 右岸 | 14.5 | 14K500 IN | 裏のり | B.P-7 | 10.15 | 10.45 | 43 |  | 2.684 |  |  | 74.3 | 24.1 | 1.6 |  | 1.6 | 19.375 | 14.725 | 1.2295 | 0.5737 | 33.772 | 1.2 | [6 empty] | 0.00586 | 0.0032913
2009-03-31 | 中国地方整備局 | 太田川 | 太田川 | 右岸 | 14.5 | 14K500 IN | 裏のり | B.P-1 | 1.15 | 1.45 | 5 |  | 2.685 |  |  | 82.3 | 15.5 | 2.2 |  | 2.2 | 16.435 | 13.965 | 2.66 | 0.5397 | 30.4521 | 8.8 | [6 empty] | 0.035031 | 0.0029128
2009-03-31 | 中国地方整備局 | 太田川 | 太田川 | 右岸 | 14.5 | 14K500 IN | 裏のり | B.P-2 | 2.15 | 2.55 | 2 |  | 2.671 |  |  | 73.7 | 21.3 | 5 |  | 5 | 22.75 | 19.75 | 1.034 | 0.25 | 91 | 2.56 | [6 empty] | 0.0039232 | 0.000625
2009-03-31 | 中国地方整備局 | 太田川 | 太田川 | 右岸 | 15.15 | 15K150 CL | 天端 | B.P-4 | 4.15 | 4.45 | 9 |  | 2.655 |  |  | 84 | 12.2 | 3.8 |  | 3.8 | 20.875 | 19.15 | 10.07 | 0.4802 | 43.4715 | 19.72 | [6 empty] | 0.76563 | 0.0023059
2009-03-31 | 中国地方整備局 | 太田川 | 太田川 | 右岸 | 15.15 | 15K150 CL | 天端 | B.P-5 | 5.15 | 5.46 | 4 |  | 2.665 |  |  | 8.9 | 68.6 | 16.4 | 6.1 |  | 0.306 | 0.2385 | 0.0554 | 0.0111 | 27.5676 | 4.47 | [6 empty] | 4.4536e-06 | 1.2321e-06
2009-03-31 | 中国地方整備局 | 太田川 | 太田川 | 右岸 | 15.15 | 15K150 CL | 天端 | B.P-6 | 6.15 | 6.45 | 12 |  | 2.675 |  |  | 85.5 | 13 | 1.5 |  | 1.5 | 22.975 | 21.7 | 6.5075 | 1.011 | 22.725 | 13.44 | [6 empty] | 0.27841 | 0.010221
2009-03-31 | 中国地方整備局 | 太田川 | 太田川 | 右岸 | 15.15 | 15K150 CL | 天端 | B.P-7 | 7.15 | 7.47 | 9 |  | 2.672 |  |  | 31.6 | 58 | 7.2 | 3.2 | 10.4 | 0.8615 | 0.578 | 0.1794 | 0.068 | 12.6691 | 1.49 | [6 empty] | 6.7781e-05 | 4.624e-05
2009-03-31 | 中国地方整備局 | 太田川 | 太田川 | 右岸 | 15.15 | 15K150 CL | 天端 | B.P-8 | 8.15 | 8.45 | 16 |  | 2.663 |  |  | 39.3 | 55.9 | 4.9 |  | 4.9 | 1.7815 | 0.7692 | 0.3322 | 0.2327 | 7.6558 | 0.44 | [6 empty] | 0.00028254 | 0.00054149
2009-03-31 | 中国地方整備局 | 太田川 | 太田川 | 右岸 | 15.15 | 15K150 CL | 天端 | B.P-9 | 12.1 | 12.12 | 50 |  | 2.67 |  |  | 42.5 | 45.7 | 8.7 | 3.1 | 11.8 | 3.2925 | 0.5312 | 0.1305 | 0.0563 | 58.4813 | 0.21 | [6 empty] | 3.2424e-05 | 3.1697e-05
2009-03-31 | 中国地方整備局 | 太田川 | 太田川 | 右岸 | 15.15 | 15K150 CL | 天端 | B.P-10 | 13.15 | 13.3 | 50 |  | 2.659 |  |  | 9.9 | 75.8 | 10.6 | 3.7 | 14.3 | 0.5822 | 0.4717 | 0.142 | 0.0349 | 16.6819 | 3.67 | [6 empty] | 3.9432e-05 | 1.218e-05
2009-03-31 | 中国地方整備局 | 太田川 | 太田川 | 右岸 | 15.15 | 15K150 CL | 天端 | B.P-11 | 14 | 14.2 | 50 |  | 2.67 |  |  | 2.5 | 83.2 | 11.1 | 3.2 | 14.3 | 0.2937 | 0.2399 | 0.1089 | 0.0389 | 7.5501 | 1.91 | [6 empty] | 2.132e-05 | 1.5132e-05
2009-03-31 | 中国地方整備局 | 太田川 | 太田川 | 右岸 | 15.15 | 15K150 CL | 天端 | B.P-12 | 16 | 16.19 | 50 |  | 2.667 |  |  | 54.1 | 39.1 | 6.8 |  | 6.8 | 5.1775 | 2.5225 | 0.6205 | 0.2054 | 25.2069 | 1.01 | [6 empty] | 0.0012017 | 0.00042189
2009-03-31 | 中国地方整備局 | 太田川 | 太田川 | 右岸 | 15.15 | 15K150 CL | 天端 | B.P-13 | 19 | 19.02 | 50 |  | 2.67 |  |  | 63.3 | 28.8 | 7.9 |  | 7.9 | 11.875 | 9.3575 | 0.5907 | 0.1708 | 69.5258 | 0.68 | [6 empty] | 0.0010722 | 0.00029173
2009-03-31 | 中国地方整備局 | 太田川 | 太田川 | 右岸 | 15.15 | 15K150 CL | 天端 | B.P-14 | 24 | 24.15 | 50 |  | 2.684 |  |  | 82.6 | 12.3 | 5.1 |  | 5.1 | 16.91 | 14.25 | 3.43 | 0.5355 | 31.578 | 9.09 | [6 empty] | 0.063136 | 0.0028676
2009-03-31 | 中国地方整備局 | 太田川 | 太田川 | 右岸 | 15.15 | 15K150 CL | 天端 | B.P-1 | 1.15 | 1.48 | 4 |  | 2.642 |  |  | 5.5 | 62.9 | 26.5 | 5.1 | 31.6 | 0.201 | 0.1521 | 0.0307 | 0.0114 | 17.6316 | 1.96 | [6 empty] | 1.1342e-06 | 1.2996e-06
2009-03-31 | 中国地方整備局 | 太田川 | 太田川 | 右岸 | 15.15 | 15K150 CL | 天端 | B.P-2 | 2.15 | 2.5 | 3 |  | 2.642 |  |  | 73.8 | 23.1 | 3.1 |  | 3.1 | 20.425 | 17.86 | 1.126 | 0.4292 | 47.5885 | 1.93 | [6 empty] | 0.0047799 | 0.0018421
2009-03-31 | 中国地方整備局 | 太田川 | 太田川 | 右岸 | 15.15 | 15K150 CL | 天端 | B.P-3 | 3.15 | 3.45 | 6 |  | 2.66 |  |  | 79.7 | 17.3 | 3 |  | 3 | 21.025 | 19.45 | 1.862 | 0.4232 | 49.681 | 15.59 | [6 empty] | 0.01533 | 0.001791
2009-03-31 | 中国地方整備局 | 太田川 | 太田川 | 右岸 | 15.75 | 15K750 CL | 天端 | B.P-7 | 7.15 | 7.3 | 50 |  | 2.689 |  |  | 81.6 | 12.7 | 5.7 |  | 5.7 | 25.675 | 22.375 | 3.2375 | 0.285 | 90.0877 | 19.58 | [6 empty] | 0.055228 | 0.00081225
2009-03-31 | 中国地方整備局 | 太田川 | 太田川 | 右岸 | 15.75 | 15K750 CL | 天端 | B.P-8 | 9.55 | 9.72 | 50 |  | 2.733 |  |  | 86.5 | 9.1 | 4.4 |  | 4.4 | 13.87 | 11.685 | 4.1725 | 0.988 | 14.0385 | 3.56 | [6 empty] | 0.099416 | 0.0097614
2009-03-31 | 中国地方整備局 | 太田川 | 太田川 | 右岸 | 15.75 | 15K750 CL | 天端 | B.P-9 | 11.45 | 11.53 | 50 |  | 2.717 |  |  | 70.1 | 21.4 | 8.6 |  | 8.6 | 8.5025 | 6.175 | 0.873 | 0.1391 | 61.1251 | 3.38 | [6 empty] | 0.0026505 | 0.00019349
2009-03-31 | 中国地方整備局 | 太田川 | 太田川 | 右岸 | 15.75 | 15K750 CL | 天端 | B.P-10 | 13.65 | 13.8 | 50 |  | 2.669 |  |  | 44.9 | 39.5 | 11.6 | 4 | 15.6 | 5.605 | 1.149 | 0.1578 | 0.0298 | 188.0872 | 1.01 | [6 empty] | 5.0352e-05 | 8.8804e-06
2009-03-31 | 中国地方整備局 | 太田川 | 太田川 | 右岸 | 15.75 | 15K750 CL | 天端 | B.P-11 | 15.55 | 15.6 | 50 |  | 2.695 |  |  | 45.9 | 43.3 | 7.5 | 3.3 | 10.8 | 2.825 | 1.632 | 0.3707 | 0.0594 | 47.5589 | 2.49 | [6 empty] | 0.00036427 | 3.5284e-05
2009-03-31 | 中国地方整備局 | 太田川 | 太田川 | 右岸 | 15.75 | 15K750 CL | 天端 | B.P-12 | 17.45 | 17.59 | 50 |  | 2.697 |  |  | 84 | 11.9 | 4.1 |  | 4.1 | 22.9 | 22.075 | 6.6025 | 0.5312 | 43.1099 | 33.04 | [6 empty] | 0.28792 | 0.0028217
2009-03-31 | 中国地方整備局 | 太田川 | 太田川 | 右岸 | 15.75 | 15K750 CL | 天端 | B.P-13 | 19.05 | 19.18 | 50 |  | 2.697 |  |  | 52 | 37.9 | 8 | 2.1 | 10.1 | 6.2225 | 2.4125 | 0.3987 | 0.0736 | 84.5448 | 0.96 | [6 empty] | 0.00043122 | 5.417e-05
2009-03-31 | 中国地方整備局 | 太田川 | 太田川 | 右岸 | 15.75 | 15K750 CL | 天端 | B.P-1 | 1.15 | 1.45 | 3 |  | 2.661 |  |  | 4.5 | 73.1 | 19.2 | 3.2 | 22.4 | 0.3305 | 0.2399 | 0.0616 | 0.0182 | 18.1593 | 2.29 | [6 empty] | 5.6945e-06 | 3.3124e-06
2009-03-31 | 中国地方整備局 | 太田川 | 太田川 | 右岸 | 15.75 | 15K750 CL | 天端 | B.P-2 | 2.15 | 2.45 | 2 |  | 2.664 |  |  | 0 | 58.8 | 34.5 | 6.7 | 41.2 | 0.129 | 0.1007 | 0.0257 | 0.0083 | 15.5422 | 2.14 | [6 empty] | 7.513e-07 | 6.889e-07
2009-03-31 | 中国地方整備局 | 太田川 | 太田川 | 右岸 | 15.75 | 15K750 CL | 天端 | B.P-3 | 3.15 | 3.45 | 2 |  | 2.662 |  |  | 22.1 | 69.7 | 8.2 |  | 8.2 | 0.7352 | 0.5525 | 0.1967 | 0.1146 | 6.4154 | 1.05 | [6 empty] | 8.3897e-05 | 0.00013133
2009-03-31 | 中国地方整備局 | 太田川 | 太田川 | 右岸 | 15.75 | 15K750 CL | 天端 | B.P-4 | 4.15 | 4.45 | 3 |  | 2.658 |  |  | 0.9 | 66.1 | 25.9 | 7.1 | 33 | 0.1622 | 0.1305 | 0.0333 | 0.0085 | 19.0824 | 2.91 | [6 empty] | 1.3693e-06 | 7.225e-07
2009-03-31 | 中国地方整備局 | 太田川 | 太田川 | 右岸 | 15.75 | 15K750 CL | 天端 | B.P-5 | 5.15 | 5.45 | 3 |  | 2.66 |  |  | 0 | 58.9 | 34.1 | 7 | 41.1 | 0.1348 | 0.1038 | 0.0202 | 0.0077 | 17.5065 | 1.65 | [6 empty] | 4.3003e-07 | 5.929e-07
2009-03-31 | 中国地方整備局 | 太田川 | 太田川 | 右岸 | 15.75 | 15K750 CL | 天端 | B.P-6 | 6.15 | 6.45 | 19 |  | 2.676 |  |  | 27.2 | 48.4 | 19.2 | 5.2 | 24.4 | 0.442 | 0.2937 | 0.0502 | 0.0136 | 32.5 | 2.25 | [6 empty] | 3.5443e-06 | 1.8496e-06
2009-03-31 | 中国地方整備局 | 太田川 | 太田川 | 右岸 | 15.75 | 15K750 OUT | 表のり | B.P-4 | 7.6 | 7.69 | 50 |  | 2.734 |  |  | 77.4 | 18.6 | 4 |  | 4 | 21.325 | 19.825 | 1.425 | 0.4462 | 47.7925 | 6.15 |  |  |  | 8.14e-07 |  |  | 0.0082488 | 0.0019909
2009-03-31 | 中国地方整備局 | 太田川 | 太田川 | 右岸 | 15.75 | 15K750 OUT | 表のり | B.P-5 | 9.2 | 9.3 | 50 |  | 2.724 |  |  | 80.2 | 10.6 | 9.2 |  | 9.2 | 15.58 | 13.87 | 2.11 | 0.1146 | 135.9511 | 55.71 | [6 empty] | 0.020482 | 0.00013133
2009-03-31 | 中国地方整備局 | 太田川 | 太田川 | 右岸 | 15.75 | 15K750 OUT | 表のり | B.P-6 | 12.15 | 12.18 | 50 |  | 2.702 |  |  | 66.7 | 22.5 | 7.6 | 3.2 | 10.8 | 10.45 | 7.03 | 0.476 | 0.0576 | 181.4236 | 3.32 |  |  |  | 5.27e-07 |  |  | 0.00065015 | 3.3178e-05
2009-03-31 | 中国地方整備局 | 太田川 | 太田川 | 右岸 | 15.75 | 15K750 OUT | 表のり | B.P-7 | 13.25 | 13.4 | 50 |  | 2.723 |  |  | 59.5 | 20.6 | 13.4 | 6.5 | 19.9 | 11.4 | 7.79 | 0.0756 | 0.0142 | 802.8169 | 1.01 | [6 empty] | 9.1524e-06 | 2.0164e-06
2009-03-31 | 中国地方整備局 | 太田川 | 太田川 | 右岸 | 15.75 | 15K750 OUT | 表のり | B.P-1 | 1.15 | 1.45 | 7 |  | 2.679 |  |  | 11.2 | 57.2 | 21.3 | 10.3 | 31.6 | 0.3375 | 0.227 | 0.0256 | 0.0046 | 73.3696 | 2.7 | [6 empty] | 7.4455e-07 | 2.116e-07
2009-03-31 | 中国地方整備局 | 太田川 | 太田川 | 右岸 | 15.75 | 15K750 OUT | 表のり | B.T-1 | 2 | 3 |  | 1.822 | 2.664 | 0.747 | 0.2386 | 8.6 | 68.2 | 16.7 | 6.5 | 23.2 | 0.369 | 0.2727 | 0.0513 | 0.0117 | 31.5385 | 3.51 | [5 empty] | 3.62e-06 | 3.7269e-06 | 1.3689e-06 |  | 6.8399e-07 | CU |  |  | 48.2 | 28.5
2009-03-31 | 中国地方整備局 | 太田川 | 太田川 | 右岸 | 15.75 | 15K750 OUT | 表のり | B.P-2 | 3.15 | 3.5 | 3 |  | 2.675 |  |  | 0.7 | 49.9 | 32.9 | 16.5 | 49.4 | 0.1118 | 0.0769 | 0.0076 | 0.0019 | 58.8421 | 2.03 | [6 empty] | 4.4652e-08 | 3.61e-08
2009-03-31 | 中国地方整備局 | 太田川 | 太田川 | 右岸 | 15.75 | 15K750 OUT | 表のり | B.T-2 | 4 | 5 |  | 1.769 | 2.655 | 0.852 | 0.33395 | 0 | 64.4 | 28.8 | 6.8 | 35.6 | 0.1694 | 0.1276 | 0.0295 | 0.0086 | 19.6977 | 2.19 | [5 empty] | 6.7e-06 | 1.0341e-06 | 7.396e-07 |  | 3.226e-07 | CU |  |  | 7.3 | 20.8
2009-03-31 | 中国地方整備局 | 太田川 | 太田川 | 右岸 | 15.75 | 15K750 OUT | 表のり | B.P-3 | 5.15 | 5.23 | 50 |  | 2.688 |  |  | 22.3 | 54.4 | 16.7 | 6.6 | 23.3 | 0.39 | 0.264 | 0.0546 | 0.0124 | 31.4516 | 2.85 | [6 empty] | 4.306e-06 | 1.5376e-06
2009-03-31 | 中国地方整備局 | 太田川 | 太田川 | 右岸 | 15.75 | 15K750 IN | 裏のり | B.P-2 | 4.69 | 4.99 | 1 |  | 2.672 |  |  | 0 | 37.2 | 44.2 | 18.6 | 62.8 | 0.0639 | 0.0395 | 0.0058 | 0.0013 | 49.1538 | 2.03 | 30.2 | 19.8 | 10.4 |  |  |  | 2.3871e-08 | 1.69e-08
2009-03-31 | 中国地方整備局 | 太田川 | 太田川 | 右岸 | 15.75 | 15K750 IN | 裏のり | B.P-3 | 5.15 | 5.45 | 1 |  | 2.683 |  |  | 2 | 53.5 | 32.1 | 12.4 | 44.5 | 0.1391 | 0.0979 | 0.0132 | 0.0034 | 40.9118 | 2.13 | [6 empty] | 1.6046e-07 | 1.156e-07
2009-03-31 | 中国地方整備局 | 太田川 | 太田川 | 右岸 | 15.75 | 15K750 IN | 裏のり | B.P-4 | 7.35 | 7.62 | 50 |  | 2.73 |  |  | 84.4 | 12.4 | 3.2 |  | 3.2 | 19.825 | 15.96 | 4.365 | 0.6205 | 31.95 | 6.55 |  |  |  | 0.00014 |  |  | 0.11037 | 0.0038502
2009-03-31 | 中国地方整備局 | 太田川 | 太田川 | 右岸 | 15.75 | 15K750 IN | 裏のり | B.P-5 | 9.25 | 9.29 | 50 |  | 2.728 |  |  | 75.6 | 20.9 | 3.5 |  | 3.5 | 16.15 | 11.115 | 1.5055 | 0.629 | 25.6757 | 0.74 | [6 empty] | 0.0093689 | 0.0039564
2009-03-31 | 中国地方整備局 | 太田川 | 太田川 | 右岸 | 15.75 | 15K750 IN | 裏のり | B.P-6 | 11 | 11.13 | 50 |  | 2.734 |  |  | 71.6 | 21.7 | 6.7 |  | 6.7 | 9.785 | 6.175 | 1.195 | 0.292 | 33.5103 | 1.68 | [6 empty] | 0.0054861 | 0.00085264
2009-03-31 | 中国地方整備局 | 太田川 | 太田川 | 右岸 | 15.75 | 15K750 IN | 裏のり | B.P-7 | 13 | 13.04 | 50 |  | 2.72 |  |  | 64.1 | 22.9 | 9.8 | 3.2 |  | 12.635 | 8.5975 | 0.306 | 0.0377 | 335.1459 | 1.86 | [6 empty] | 0.00023357 | 1.4213e-05
2009-03-31 | 中国地方整備局 | 太田川 | 太田川 | 右岸 | 15.75 | 15K750 IN | 裏のり | B.T-1 | 1 | 2 |  | 1.882 | 2.654 | 0.735 | 0.22886 | 3.4 | 69.8 | 21.7 | 5.1 | 26.8 | 0.2198 | 0.1679 | 0.045 | 0.0138 | 15.9275 | 2.76 | [5 empty] | 3.78e-06 | 2.751e-06 | 1.9044e-06 |  | 7.1649e-07 | CU |  |  | 61.6 | 26.5
2009-03-31 | 中国地方整備局 | 太田川 | 太田川 | 右岸 | 15.75 | 15K750 IN | 裏のり | B.P-1 | 2.15 | 2.45 | 2 |  | 2.68 |  |  | 12.4 | 72.2 | 10.1 | 5.3 | 15.4 | 0.4717 | 0.3095 | 0.1074 | 0.0241 | 19.5726 | 2.11 | [6 empty] | 2.0646e-05 | 5.8081e-06
2009-03-31 | 中国地方整備局 | 太田川 | 太田川 | 右岸 | 15.75 | 15K750 IN | 裏のり | B.T-2 | 3.5 | 4.5 |  | 1.819 | 2.662 | 0.825 | 0.30768 | 0 | 54.1 | 35.6 | 10.3 | 45.9 | 0.1247 | 0.0896 | 0.0158 | 0.0047 | 26.5319 | 2.18 | [5 empty] | 3.93e-07 | 2.4338e-07 | 2.209e-07 |  | 5.5484e-08 | CU |  |  | 28.4 | 27.9
2009-03-31 | 中国地方整備局 | 太田川 | 太田川 | 右岸 | 16.2 | 16K200 CL | 天端 | B.P-3 | 3.05 | 3.08 | 50 |  | 2.653 |  |  | 20.8 | 52.9 | 17.5 | 8.8 | 26.3 | 0.3305 | 0.2587 | 0.0321 | 0.0074 | 44.6622 | 4.01 | [6 empty] | 1.2577e-06 | 5.476e-07
2009-03-31 | 中国地方整備局 | 太田川 | 太田川 | 右岸 | 16.2 | 16K200 CL | 天端 | B.P-4 | 5.15 | 5.2 | 50 |  | 2.675 |  |  | 43.7 | 47.5 | 8.8 |  | 8.8 | 2.6875 | 1.54 | 0.4845 | 0.1161 | 23.1481 | 1.88 | [6 empty] | 0.00067737 | 0.00013479
2009-03-31 | 中国地方整備局 | 太田川 | 太田川 | 右岸 | 16.2 | 16K200 CL | 天端 | B.P-5 | 7.25 | 7.5 | 50 |  | 2.666 |  |  | 54.8 | 39 | 6.2 |  | 6.2 | 7.5525 | 3.1275 | 0.3987 | 0.1564 | 48.2896 | 0.37 | [6 empty] | 0.00043122 | 0.00024461
2009-03-31 | 中国地方整備局 | 太田川 | 太田川 | 右岸 | 16.2 | 16K200 CL | 天端 | B.P-6 | 9.35 | 9.4 | 50 |  | 2.655 |  |  | 43.5 | 53.1 | 3.4 |  | 3.4 | 4.7225 | 1.4595 | 0.5865 | 0.4377 | 10.7894 | 0.28 | [6 empty] | 0.0010546 | 0.0019158
2009-03-31 | 中国地方整備局 | 太田川 | 太田川 | 右岸 | 16.2 | 16K200 CL | 天端 | B.P-7 | 14.35 | 14.5 | 50 |  | 2.657 |  |  | 66.1 | 31 | 2.9 |  | 2.9 | 11.305 | 7.22 | 1.0455 | 0.595 | 19 | 0.39 | [6 empty] | 0.0040255 | 0.0035402
2009-03-31 | 中国地方整備局 | 太田川 | 太田川 | 右岸 | 16.2 | 16K200 CL | 天端 | B.P-1 | 1.15 | 1.45 | 8 |  | 2.645 |  |  | 49.4 | 39.3 | 7.1 | 4.2 | 11.3 | 15.675 | 1.793 | 0.1535 | 0.057 | 275 | 0.08 | [6 empty] | 4.7229e-05 | 3.249e-05
2009-03-31 | 中国地方整備局 | 太田川 | 太田川 | 右岸 | 16.2 | 16K200 CL | 天端 | B.P-2 | 2.15 | 2.45 | 4 |  | 2.651 |  |  | 26.4 | 48 | 18.7 | 6.9 | 25.6 | 0.3427 | 0.2183 | 0.05 | 0.0103 | 33.2718 | 2.8 | [6 empty] | 3.5117e-06 | 1.0609e-06
2009-03-31 | 中国地方整備局 | 太田川 | 太田川 | 右岸 | 41.665 | 太田川R41K665CL | 天端 | B.P-9 | 9.37 | 9.67 | 37 |  | 2.676 |  |  | 57 | 33 | 10 |  | 10 | 6.27 | 3.6 | 0.399 | 0.087 | 72.069 | 1.2 | [6 empty] | 0.00043197 | 7.569e-05
2009-03-31 | 中国地方整備局 | 太田川 | 太田川 | 右岸 | 41.665 | 太田川R41K665CL | 天端 | B.P-11 | 11 | 11.29 | 50 |  | 2.689 |  |  | 64 | 34 | 2 |  | 2 | 9.2 | 6.01 | 0.793 | 0.44 | 20.9091 | 0.5 | [6 empty] | 0.0021214 | 0.001936
2009-03-31 | 中国地方整備局 | 太田川 | 太田川 | 右岸 | 41.665 | 太田川R41K665CL | 天端 | B.P-1 | 1.4 | 1.7 | 18 |  | 2.68 |  |  | 83 | 15 | 2 |  | 2 | 20.9 | 17 | 3.06 | 0.84 | 24.881 | 1.7 | [6 empty] | 0.048464 | 0.007056
2009-03-31 | 中国地方整備局 | 太田川 | 太田川 | 右岸 | 41.665 | 太田川R41K665CL | 天端 | B.P-2 | 2.15 | 2.45 | 10 |  | 2.692 |  |  | 14 | 72 | 8 | 6 | 14 | 0.437 | 0.342 | 0.139 | 0.02 | 21.85 | 5 | [6 empty] | 3.7529e-05 | 4e-06
2009-03-31 | 中国地方整備局 | 太田川 | 太田川 | 右岸 | 41.665 | 太田川R41K665CL | 天端 | B.P-3 | 3.15 | 3.45 | 50 |  | 2.66 |  |  | 11 | 72 | 11 | 6 | 17 | 0.346 | 0.278 | 0.109 | 0.015 | 23.0667 | 5.4 | [6 empty] | 2.1366e-05 | 2.25e-06
2009-03-31 | 中国地方整備局 | 太田川 | 太田川 | 右岸 | 41.665 | 太田川R41K665CL | 天端 | B.P-4 | 4.15 | 4.45 | 3 |  | 2.695 |  |  | 0 | 83 | 10 | 7 | 17 | 0.237 | 0.2 | 0.096 | 0.016 | 14.8125 | 4.8 | [6 empty] | 1.5919e-05 | 2.56e-06
2009-03-31 | 中国地方整備局 | 太田川 | 太田川 | 右岸 | 41.665 | 太田川R41K665CL | 天端 | B.P-5 | 5.15 | 5.45 | 4 |  | 2.67 |  |  | 3 | 74 | 16 | 7 | 23 | 0.198 | 0.166 | 0.056 | 0.0098 | 20.2041 | 5.8 | [6 empty] | 4.5662e-06 | 9.604e-07
2009-03-31 | 中国地方整備局 | 太田川 | 太田川 | 右岸 | 41.665 | 太田川R41K665CL | 天端 | B.P-6 | 6.15 | 6.45 | 4 |  | 2.678 |  |  | 24 | 51 | 17 | 8 | 25 | 0.255 | 0.192 | 0.043 | 0.0074 | 34.4595 | 6.2 | [6 empty] | 2.476e-06 | 5.476e-07
2009-03-31 | 中国地方整備局 | 太田川 | 太田川 | 右岸 | 41.665 | 太田川R41K665CL | 天端 | B.P-7 | 7.15 | 7.28 | 50 |  | 2.663 |  |  | 23 | 61 | 9 | 7 | 16 | 0.331 | 0.264 | 0.108 | 0.014 | 23.6429 | 5.5 | [6 empty] | 2.0914e-05 | 1.96e-06
2009-03-31 | 中国地方整備局 | 太田川 | 太田川 | 右岸 | 46 | 太田川 R46K000CL | 天端 | B.P-5 | 5.25 | 5.4 | 50 |  | 2.681 |  |  | 75 | 21 | 4 |  | 4 | 18.6 | 11.7 | 1.22 | 0.414 | 44.9275 | 1.3 | [6 empty] | 0.0057557 | 0.001714
2009-03-31 | 中国地方整備局 | 太田川 | 太田川 | 右岸 | 46 | 太田川 R46K000CL | 天端 | B.P-1 | 1.15 | 1.45 | 7 |  | 2.669 |  |  | 87 | 11 | 2 |  | 2 | 22 | 20.6 | 10.2 | 0.96 | 22.9167 | 12.6 | [6 empty] | 0.78873 | 0.009216
2009-03-31 | 中国地方整備局 | 太田川 | 太田川 | 右岸 | 46 | 太田川 R46K000CL | 天端 | B.P-2-1 | 2.15 | 2.3 | 5 |  | 2.661 |  |  | 62 | 36 | 2 |  | 2 | 4.88 | 3.33 | 1.01 | 0.516 | 9.4574 | 0.9 | [6 empty] | 0.0037155 | 0.0026626
2009-03-31 | 中国地方整備局 | 太田川 | 太田川 | 右岸 | 46 | 太田川 R46K000CL | 天端 | B.P-2-2 | 2.3 | 2.7 | 5 |  | 2.646 |  |  | 7 | 69 | 14 | 10 | 24 | 0.331 | 0.253 | 0.031 | 0.0046 | 71.9565 | 10.3 | [6 empty] | 1.1601e-06 | 2.116e-07
2009-03-31 | 中国地方整備局 | 太田川 | 太田川 | 右岸 | 46 | 太田川 R46K000CL | 天端 | B.P-3 | 3.15 | 3.45 | 1 |  | 2.659 |  |  | 24 | 59 | 9 | 8 | 17 | 0.472 | 0.331 | 0.112 | 0.013 | 36.3077 | 5.1 | [6 empty] | 2.2753e-05 | 1.69e-06
2009-03-31 | 中国地方整備局 | 太田川 | 太田川 | 右岸 | 46 | 太田川 R46K000CL | 天端 | B.P-4 | 4.15 | 4.45 | 18 |  | 2.651 |  |  | 64 | 28 | 8 |  | 8 | 16 | 10.4 | 0.287 | 0.114 | 140.3509 | 0.3 | [6 empty] | 0.00020133 | 0.00012996
2009-03-31 | 中国地方整備局 | 太田川 | 太田川 | 右岸 | 46 | 太田川 R46K000OUT | 表のり | B.P-4 | 5.15 | 5.25 | 50 |  | 2.674 |  |  | 67 | 32 | 1 |  | 1 | 8.62 | 6.31 | 0.89 | 0.502 | 17.1713 | 0.6 | [6 empty] | 0.0027716 | 0.00252
2009-03-31 | 中国地方整備局 | 太田川 | 太田川 | 右岸 | 46 | 太田川 R46K000OUT | 表のり | B.P-5 | 8.15 | 8.28 | 50 |  | 2.702 |  |  | 87 | 12 | 1 |  | 1 | 23.1 | 21.2 | 3.93 | 1.36 | 16.9853 | 1.1 | [6 empty] | 0.086538 | 0.018496
2009-03-31 | 中国地方整備局 | 太田川 | 太田川 | 右岸 | 46 | 太田川 R46K000OUT | 表のり | B.P-6 | 9.15 | 9.26 | 50 |  | 2.699 |  |  | 61 | 30 | 9 |  | 9 | 6.22 | 3.86 | 0.443 | 0.089 | 69.8876 | 1.9 |  |  |  | 0.000323 |  |  | 0.00055045 | 7.921e-05
2009-03-31 | 中国地方整備局 | 太田川 | 太田川 | 右岸 | 46 | 太田川 R46K000OUT | 表のり | B.P-1 | 1.15 | 1.55 | 3 |  | 2.677 |  |  | 67 | 32 | 1 |  | 1 | 5.97 | 4.14 | 1.25 | 0.8 | 7.4625 | 0.7 | [6 empty] | 0.0060889 | 0.0064
2009-03-31 | 中国地方整備局 | 太田川 | 太田川 | 右岸 | 46 | 太田川 R46K000OUT | 表のり | B.P-2 | 2.15 | 2.45 | 16 |  | 2.697 |  |  | 69 | 28 | 3 |  | 3 | 7.2 | 5.09 | 1.15 | 0.509 | 14.1454 | 1 | [6 empty] | 0.0050192 | 0.0025908
2009-03-31 | 中国地方整備局 | 太田川 | 太田川 | 右岸 | 46 | 太田川 R46K000OUT | 表のり | B.S-1 | 2.6 | 3.5 |  | 2.185 | 2.639 | 0.373 | 0.037797 | 27 | 52 | 14 | 7 | 21 | 0.382 | 0.262 | 0.07 | 0.015 | 25.4667 | 2.6 | [5 empty] | 1.1e-06 | 7.6576e-06 | 2.25e-06 |  | 1.389e-07 | CUB |  |  |  |  | 48 | 38 | 14 | 39
2009-03-31 | 中国地方整備局 | 太田川 | 太田川 | 右岸 | 46 | 太田川 R46K000OUT | 表のり | B.P-3 | 4.15 | 4.29 | 50 |  | 2.69 |  |  | 71 | 25 | 4 |  | 4 | 15.8 | 10.1 | 0.86 | 0.355 | 44.507 | 0.9 | [6 empty] | 0.00256 | 0.0012603
2009-03-31 | 中国地方整備局 | 太田川 | 太田川 | 右岸 | 46 | 太田川 R46K000IN | 裏のり | B.P-1 | 1.15 | 1.45 | 5 |  | 2.634 |  |  | 54 | 30 | 8 | 8 | 16 | 7.05 | 4.28 | 0.136 | 0.009 | 783.3333 | 1.7 | [6 empty] | 3.5679e-05 | 8.1e-07
2009-03-31 | 中国地方整備局 | 太田川 | 太田川 | 右岸 | 46 | 太田川 R46K000IN | 裏のり | B.S-1 | 2 | 3 |  | 2.079 | 2.637 | 0.466 | 0.069028 | 20 | 58 | 16 | 6 | 22 | 0.771 | 0.478 | 0.062 | 0.01 | 77.1 | 3.6 | [5 empty] | 2.2e-06 | 5.7806e-06 | 1e-06 |  | 9.2575e-08 | CUB |  |  |  |  | 30.2 | 39.3 | 16.1 | 39
2009-03-31 | 中国地方整備局 | 太田川 | 太田川 | 右岸 | 46 | 太田川 R46K000IN | 裏のり | B.P-2 | 4.2 | 4.38 | 50 |  | 2.663 |  |  | 47 | 41 | 7 | 5 | 12 | 3.66 | 1.59 | 0.221 | 0.032 | 114.375 | 1.4 | [6 empty] | 0.00010989 | 1.024e-05
2009-03-31 | 中国地方整備局 | 太田川 | 太田川 | 右岸 | 52.39 | 太田川 R52K390CL | 天端 | B.P-8 | 9.1 | 9.24 | 50 |  | 2.662 |  |  | 38 | 56 | 6 |  | 6 | 1.85 | 1.23 | 0.351 | 0.166 | 11.1446 | 1 | [6 empty] | 0.00032098 | 0.00027556
2009-03-31 | 中国地方整備局 | 太田川 | 太田川 | 右岸 | 52.39 | 太田川 R52K390CL | 天端 | B.P-9 | 10 | 10.2 | 50 |  | 2.7 |  |  | 70 | 26 | 4 |  | 4 | 10.8 | 8.33 | 1.04 | 0.475 | 22.7368 | 0.8 | [6 empty] | 0.0039762 | 0.0022563
2009-03-31 | 中国地方整備局 | 太田川 | 太田川 | 右岸 | 52.39 | 太田川 R52K390CL | 天端 | B.P-10 | 11 | 11.14 | 50 |  | 2.672 |  |  | 29 | 65 | 6 |  | 6 | 1.53 | 1.19 | 0.382 | 0.167 | 9.1617 | 1.6 | [6 empty] | 0.00039052 | 0.00027889
2009-03-31 | 中国地方整備局 | 太田川 | 太田川 | 右岸 | 52.39 | 太田川 R52K390CL | 天端 | B.P-1 | 1.15 | 1.45 | 16 |  | 2.657 |  |  | 74 | 20 | 6 |  | 6 | 23 | 21 | 0.89 | 0.235 | 97.8723 | 2.6 | [6 empty] | 0.0027716 | 0.00055225
2009-03-31 | 中国地方整備局 | 太田川 | 太田川 | 右岸 | 52.39 | 太田川 R52K390CL | 天端 | B.P-2 | 2.15 | 2.45 | 13 |  | 2.694 |  |  | 98 | 2 | 0 |  | 0 | 23.5 | 22.4 | 10.9 | 6.18 | 3.8026 | 1.9 | [6 empty] | 0.91985 | 0.38192
2009-03-31 | 中国地方整備局 | 太田川 | 太田川 | 右岸 | 52.39 | 太田川 R52K390CL | 天端 | B.P-3 | 3.15 | 3.45 | 8 |  | 2.693 |  |  | 56 | 36 | 8 |  | 8 | 4.51 | 3 | 0.368 | 0.117 | 38.547 | 1.1 | [6 empty] | 0.00035815 | 0.00013689
2009-03-31 | 中国地方整備局 | 太田川 | 太田川 | 右岸 | 52.39 | 太田川 R52K390CL | 天端 | B.P-4 | 4.15 | 4.45 | 12 |  | 2.693 |  |  | 20 | 64 | 8 | 8 | 16 | 0.667 | 0.462 | 0.124 | 0.011 | 60.6364 | 6.5 | [6 empty] | 2.8804e-05 | 1.21e-06
2009-03-31 | 中国地方整備局 | 太田川 | 太田川 | 右岸 | 52.39 | 太田川 R52K390CL | 天端 | B.P-5 | 5.15 | 5.39 | 50 |  | 2.692 |  |  | 47 | 43 | 10 |  | 10 | 3.06 | 1.63 | 0.224 | 0.077 | 39.7403 | 0.7 | [6 empty] | 0.00011338 | 5.929e-05
2009-03-31 | 中国地方整備局 | 太田川 | 太田川 | 右岸 | 63.22 | 太田川R63K220CL | 天端 | B.P-3 | 3.1 | 3.25 | 50 |  | 2.694 |  |  | 63 | 31 | 6 |  | 6 | 5.73 | 4 | 0.631 | 0.182 | 31.4835 | 1.7 | [6 empty] | 0.0012493 | 0.00033124
2009-03-31 | 中国地方整備局 | 太田川 | 太田川 | 右岸 | 63.22 | 太田川R63K220CL | 天端 | B.P-1 | 1.15 | 1.45 | 33 |  | 2.653 |  |  | 92 | 6 | 2 |  | 2 | 8.27 | 7.75 | 6.2 | 4.22 | 1.9597 | 1.3 | [6 empty] | 0.24887 | 0.17808
2009-03-31 | 中国地方整備局 | 太田川 | 太田川 | 右岸 | 65.02 | 太田川 R65K020CL | 天端 | B.P-8 | 9.15 | 9.35 | 50 |  | 2.615 |  |  | 19 | 57 | 14 | 10 | 24 | 0.86 | 0.538 | 0.035 | 0.0046 | 186.9565 | 5.8 | [6 empty] | 1.5368e-06 | 2.116e-07
2009-03-31 | 中国地方整備局 | 太田川 | 太田川 | 右岸 | 65.02 | 太田川 R65K020CL | 天端 | B.P-1-1 | 1.15 | 1.3 | 21 |  | 2.651 |  |  | 82 | 13 | 5 |  | 5 | 13.4 | 11.8 | 2.42 | 0.459 | 29.1939 | 6 | [6 empty] | 0.028138 | 0.0021068
2009-03-31 | 中国地方整備局 | 太田川 | 太田川 | 右岸 | 65.02 | 太田川 R65K020CL | 天端 | B.P-1-2 | 1.3 | 1.45 | 21 |  | 2.712 |  |  | 50 | 39 | 5 | 6 | 11 | 4.85 | 2.07 | 0.237 | 0.046 | 105.4348 | 1.3 | [6 empty] | 0.00012921 | 2.116e-05
2009-03-31 | 中国地方整備局 | 太田川 | 太田川 | 右岸 | 65.02 | 太田川 R65K020CL | 天端 | B.P-2 | 2.15 | 2.45 | 16 |  | 2.676 |  |  | 63 | 29 | 8 |  | 8 | 11.5 | 6.4 | 0.512 | 0.134 | 85.8209 | 0.9 | [6 empty] | 0.0007698 | 0.00017956
2009-03-31 | 中国地方整備局 | 太田川 | 太田川 | 右岸 | 65.02 | 太田川 R65K020CL | 天端 | B.P-3 | 3.15 | 3.45 | 11 |  | 2.707 |  |  | 78 | 18 | 4 |  | 4 | 13 | 9.9 | 1.59 | 0.462 | 28.1385 | 2.9 | [6 empty] | 0.010633 | 0.0021344
2009-03-31 | 中国地方整備局 | 太田川 | 太田川 | 右岸 | 65.02 | 太田川 R65K020CL | 天端 | B.P-4 | 4.3 | 4.42 | 50 |  | 2.697 |  |  | 63 | 30 | 7 |  | 7 | 11.5 | 5.42 | 0.553 | 0.16 | 71.875 | 0.8 | [6 empty] | 0.00092023 | 0.000256
2009-03-31 | 中国地方整備局 | 太田川 | 太田川 | 右岸 | 69.635 | 太田川R66K635CL | 天端 | B.P-5 | 5.1 | 5.2 | 50 |  | 2.631 |  |  | 89 | 11 | 0 |  | 0 | 16.5 | 13.5 | 3.96 | 1.92 | 8.5938 | 1.4 | [6 empty] | 0.088076 | 0.036864
2009-03-31 | 中国地方整備局 | 太田川 | 太田川 | 右岸 | 69.635 | 太田川R66K635CL | 天端 | B.P-1 | 1.15 | 1.45 | 15 |  | 2.674 |  |  | 53 | 38 | 9 |  | 9 | 4.03 | 2.44 | 0.311 | 0.091 | 44.2857 | 1.4 | [6 empty] | 0.00024251 | 8.281e-05
2009-03-31 | 中国地方整備局 | 太田川 | 太田川 | 右岸 | 69.635 | 太田川R66K635CL | 天端 | B.P-2 | 2.15 | 2.45 | 19 |  | 2.703 |  |  | 39 | 56 | 5 |  | 5 | 1.77 | 0.777 | 0.266 | 0.171 | 10.3509 | 0.4 | [6 empty] | 0.00016883 | 0.00029241
2009-03-31 | 中国地方整備局 | 太田川 | 太田川 | 右岸 | 69.635 | 太田川R66K635CL | 天端 | B.P-3 | 3.15 | 3.45 | 18 |  | 2.666 |  |  | 8 | 84 | 8 |  | 8 | 0.8 | 0.658 | 0.289 | 0.119 | 6.7227 | 1.8 | [6 empty] | 0.0002046 | 0.00014161
2009-03-31 | 中国地方整備局 | 太田川 | 太田川 | 右岸 | 69.635 | 太田川R66K635CL | 天端 | B.P-4 | 4.15 | 4.45 | 36 |  | 2.652 |  |  | 26 | 69 | 5 |  | 5 | 1.14 | 0.85 | 0.349 | 0.185 | 6.1622 | 1.2 | [6 empty] | 0.00031676 | 0.00034225
2009-03-31 | 中国地方整備局 | 太田川 | 太田川 | 左岸 | 1.2 | O-L1200-C | 天端 | B.OL12CP6 | 6.15 | 6.45 | 15 |  | 2.622 |  |  | 0 | 93.6 | 6.4 |  | 6.4 | 0.355 | 0.3235 | 0.2126 | 0.1391 | 2.5521 | 1.41 | [6 empty] | 0.00010045 | 0.00019349
2009-03-31 | 中国地方整備局 | 太田川 | 太田川 | 左岸 | 1.2 | O-L1200-C | 天端 | B.OL12CP8 | 8.15 | 8.45 | 21 |  | 2.625 |  |  | 9.6 | 83.4 | 7 |  | 7 | 0.6375 | 0.5525 | 0.3112 | 0.1866 | 3.4164 | 1.31 | [6 empty] | 0.00024287 | 0.0003482
2009-03-31 | 中国地方整備局 | 太田川 | 太田川 | 左岸 | 1.2 | O-L1200-C | 天端 | B.OL12CP10 | 10.15 | 10.45 | 23 |  | 2.63 |  |  | 7.1 | 83.6 | 9.3 |  | 9.3 | 0.5525 | 0.4335 | 0.2313 | 0.0917 | 6.0251 | 1.78 | [6 empty] | 0.00012212 | 8.4089e-05
2009-03-31 | 中国地方整備局 | 太田川 | 太田川 | 左岸 | 1.2 | O-L1200-C | 天端 | B.OL12CP12 | 12.15 | 12.45 | 18 |  | 2.634 |  |  | 0.8 | 84.2 | 5.6 | 9.4 | 15 | 0.2955 | 0.2471 | 0.1305 | 0.0074 | 39.9324 | 12.66 | [6 empty] | 3.2424e-05 | 5.476e-07
2009-03-31 | 中国地方整備局 | 太田川 | 太田川 | 左岸 | 1.2 | O-L1200-C | 天端 | B.OL12CP13 | 13.15 | 13.48 | 5 |  | 2.576 |  |  | 0 | 9.2 | 60.7 | 30.1 | 90.8 | 0.0185 | 0.0129 | 0.0013 |  |  |  | 57.6 | 28.9 | 28.7 |  |  |  | 7.4646e-10
2009-03-31 | 中国地方整備局 | 太田川 | 太田川 | 左岸 | 1.2 | O-L1200-C | 天端 | B.OL12CP15 | 15.15 | 15.45 | 5 |  | 2.607 |  |  | 0 | 14.1 | 58.5 | 27.4 | 85.9 | 0.0241 | 0.0155 | 0.0014 |  |  |  | 57 | 27.3 | 29.7 |  |  |  | 8.863e-10
2009-03-31 | 中国地方整備局 | 太田川 | 太田川 | 左岸 | 1.2 | O-L1200-C | 天端 | B.OL12CP17 | 17.15 | 17.45 | 7 |  | 2.646 |  |  | 1.1 | 73 | 13.4 | 12.5 | 25.9 | 0.271 | 0.2082 | 0.0158 | 0.0021 | 129.0476 | 19.42 | [6 empty] | 2.4338e-07 | 4.41e-08
2009-03-31 | 中国地方整備局 | 太田川 | 太田川 | 左岸 | 1.2 | O-L1200-C | 天端 | B.OL12CP18 | 18.15 | 18.45 | 10 |  | 2.633 |  |  | 19.7 | 72.4 | 7.9 |  | 7.9 | 1.2295 | 0.988 | 0.3795 | 0.1578 | 7.7915 | 1.6 | [6 empty] | 0.00038462 | 0.00024901
2009-03-31 | 中国地方整備局 | 太田川 | 太田川 | 左岸 | 1.2 | O-L1200-C | 天端 | B.OL12CP20 | 20.15 | 20.46 | 5 |  | 2.634 |  |  | 3.9 | 74.1 | 12.9 | 9.1 | 22 | 0.646 | 0.4717 | 0.0387 | 0.006 | 107.6667 | 10.54 | [6 empty] | 1.9397e-06 | 3.6e-07
2009-03-31 | 中国地方整備局 | 太田川 | 太田川 | 左岸 | 1.2 | O-L1200-C | 天端 | B.OL12CP22 | 22.15 | 22.45 | 8 |  | 2.631 |  |  | 6.4 | 67.3 | 16.1 | 10.2 | 26.3 | 0.7012 | 0.4887 | 0.0144 | 0.0048 | 146.0833 | 7.87 | [6 empty] | 1.963e-07 | 2.304e-07
2009-03-31 | 中国地方整備局 | 太田川 | 太田川 | 左岸 | 1.2 | O-L1200-C | 天端 | B.OL12CP24 | 24.15 | 24.45 | 7 |  | 2.628 |  |  | 20.9 | 59.4 | 12.4 | 7.3 | 19.7 | 0.8615 | 0.5822 | 0.0855 | 0.009 | 95.7222 | 8.53 | [6 empty] | 1.2172e-05 | 8.1e-07
2009-03-31 | 中国地方整備局 | 太田川 | 太田川 | 左岸 | 1.2 | O-L1200-C | 天端 | B.OL12CP1 | 1.15 | 1.45 | 5 |  | 2.62 |  |  | 1 | 73.5 | 15.3 | 10.2 | 25.5 | 0.3777 | 0.3182 | 0.037 | 0.0048 | 78.6875 | 12.17 | [6 empty] | 1.7479e-06 | 2.304e-07
2009-03-31 | 中国地方整備局 | 太田川 | 太田川 | 左岸 | 1.2 | O-L1200-C | 天端 | B.OL12CP2 | 2.15 | 2.45 | 8 |  | 2.631 |  |  | 1 | 71.1 | 18.4 | 9.5 | 27.9 | 0.3445 | 0.285 | 0.0312 | 0.0055 | 62.6364 | 6.14 | [6 empty] | 1.1775e-06 | 3.025e-07
2009-03-31 | 中国地方整備局 | 太田川 | 太田川 | 左岸 | 1.2 | O-L1200-C | 天端 | B.OL12CP3 | 3.15 | 3.45 | 9 |  | 2.614 |  |  | 1.2 | 72 | 17.4 | 9.4 | 26.8 | 0.3427 | 0.2902 | 0.0311 | 0.0057 | 60.1228 | 6.59 | [6 empty] | 1.1688e-06 | 3.249e-07
2009-03-31 | 中国地方整備局 | 太田川 | 太田川 | 左岸 | 1.2 | O-L1200-C | 天端 | B.OL12CP4 | 4.15 | 4.45 | 10 |  | 2.603 |  |  | 10.7 | 64.4 | 14.9 | 10 | 24.9 | 0.5525 | 0.4215 | 0.0366 | 0.005 | 110.5 | 10.51 | [6 empty] | 1.7045e-06 | 2.5e-07
2009-03-31 | 中国地方整備局 | 太田川 | 太田川 | 左岸 | 1.2 | O-L1201-O | 表のり | B.OL12OP4 | 4.15 | 4.45 | 12 |  | 2.66 |  |  | 0 | 96 | 4 |  | 4 | 0.3935 | 0.3532 | 0.2442 | 0.178 | 2.2107 | 1.17 | [6 empty] | 0.00013849 | 0.00031684
2009-03-31 | 中国地方整備局 | 太田川 | 太田川 | 左岸 | 1.2 | O-L1201-O | 表のり | B.OL12OP7 | 7.15 | 7.45 | 14 |  | 2.657 |  |  | 3.5 | 91 | 5.5 |  | 5.5 | 0.7437 | 0.6077 | 0.2955 | 0.1737 | 4.2815 | 1.2 | [6 empty] | 0.00021542 | 0.00030172
2009-03-31 | 中国地方整備局 | 太田川 | 太田川 | 左岸 | 1.2 | O-L1201-O | 表のり | B.OL12OP8 | 8.15 | 8.45 | 18 |  | 2.668 |  |  | 14.9 | 78.9 | 6.2 |  | 6.2 | 0.8615 | 0.68 | 0.3182 | 0.1622 | 5.3113 | 1.37 | [6 empty] | 0.00025572 | 0.00026309
2009-03-31 | 中国地方整備局 | 太田川 | 太田川 | 左岸 | 1.2 | O-L1201-O | 表のり | B.OL12OP11 | 11.15 | 11.47 | 5 |  | 2.681 |  |  | 0 | 49.8 | 37.3 | 12.9 | 50.2 | 0.1103 | 0.0743 | 0.0118 | 0.0032 | 34.4688 | 1.92 | [6 empty] | 1.2375e-07 | 1.024e-07
2009-03-31 | 中国地方整備局 | 太田川 | 太田川 | 左岸 | 1.2 | O-L1201-O | 表のり | B.OL12OP13 | 13.15 | 13.5 | 3 |  | 2.651 |  |  | 0 | 9.7 | 58.1 | 32.2 | 90.3 | 0.0187 | 0.0125 | 0.0011 | [9 empty] | 5.0688e-10
2009-03-31 | 中国地方整備局 | 太田川 | 太田川 | 左岸 | 1.2 | O-L1201-O | 表のり | B.OL12OS1 | 1 | 1.75 |  | 1.892 | 2.654 | 0.684 | 0.19003 | 0 | 65 | 23.2 | 11.8 | 35 | 0.214 | 0.1535 | 0.0171 | 0.0032 | 66.875 | 3.44 | [5 empty] | 7.15e-06 | 2.9232e-07 | 1.024e-07 |  | 1.5515e-08 | CU |  |  | 40 | 44
2009-03-31 | 中国地方整備局 | 太田川 | 太田川 | 左岸 | 1.2 | O-L1201-O | 表のり | B.OL12OP2 | 2.15 | 2.45 | 4 |  | 2.664 |  |  | 0 | 72.6 | 18.7 | 8.7 | 27.4 | 0.2183 | 0.1694 | 0.0378 | 0.0068 | 32.1029 | 5.41 | [6 empty] | 1.8367e-06 | 4.624e-07
2009-03-31 | 中国地方整備局 | 太田川 | 太田川 | 左岸 | 1.2 | O-L1201-O | 表のり | B.OL12OS3 | 3 | 3.8 |  | 1.722 | 2.652 | 0.851 | 0.33295 | 9.5 | 72.8 | 10.2 | 7.5 | 17.7 | 0.5822 | 0.4632 | 0.1029 | 0.011 | 52.9273 | 8.34 | [5 empty] | 1.97e-05 | 1.8697e-05 | 1.21e-06 |  | 1.2882e-06 | CUB |  |  |  |  | 22.8 | 35.9 | 0.1 | 35.5
2009-03-31 | 中国地方整備局 | 太田川 | 太田川 | 左岸 | 1.2 | O-L1201-I | 裏のり | B.OL12IP3 | 3.15 | 3.46 | 1 |  | 2.631 |  |  | 1.3 | 64.6 | 21.8 | 12.3 | 34.1 | 0.2428 | 0.1622 | 0.0193 | 0.0026 | 93.3846 | 4.99 | [6 empty] | 3.8693e-07 | 6.76e-08
2009-03-31 | 中国地方整備局 | 太田川 | 太田川 | 左岸 | 1.2 | O-L1201-I | 裏のり | B.OL12IP6 | 6.15 | 6.48 | 5 |  | 2.621 |  |  | 7.4 | 82.9 | 9.7 |  | 9.7 | 0.5227 | 0.3935 | 0.1521 | 0.09 | 5.8078 | 1.15 |  |  |  |  | 9.93e-06 |  | 4.6237e-05 | 8.1e-05
2009-03-31 | 中国地方整備局 | 太田川 | 太田川 | 左岸 | 1.2 | O-L1201-I | 裏のり | B.OL12IP8 | 8.15 | 8.45 | 16 |  | 2.644 |  |  | 14.4 | 78.6 | 7 |  | 7 | 0.8615 | 0.663 | 0.278 | 0.1362 | 6.3253 | 1.34 | [6 empty] | 0.000187 | 0.0001855
2009-03-31 | 中国地方整備局 | 太田川 | 太田川 | 左岸 | 1.2 | O-L1201-I | 裏のり | B.OL12IP10 | 10.15 | 10.45 | 7 |  | 2.654 |  |  | 0 | 69.5 | 22.1 | 8.4 | 30.5 | 0.1593 | 0.1319 | 0.0359 | 0.0082 | 19.4268 | 4.08 | [6 empty] | 1.6299e-06 | 6.724e-07
2009-03-31 | 中国地方整備局 | 太田川 | 太田川 | 左岸 | 1.2 | O-L1201-I | 裏のり | B.OL12IP12 | 12.15 | 12.49 | 5 |  | 2.618 |  |  | 1.5 | 24.3 | 49.5 | 24.7 | 74.2 | 0.047 | 0.0313 | 0.0029 | [9 empty] | 4.7904e-09
2009-03-31 | 中国地方整備局 | 太田川 | 太田川 | 左岸 | 1.2 | O-L1201-I | 裏のり | B.OL12IS1 | 1 | 1.8 |  | 1.7 | 2.667 | 0.924 | 0.41003 | 0 | 67.3 | 20.6 | 12.1 | 32.7 | 0.2692 | 0.191 | 0.0223 | 0.0026 | 103.5385 | 5.32 | [6 empty] | 5.4078e-07 | 6.76e-08 |  | 1.9782e-08 | CU |  |  | 8.2 | 21.8
2009-03-31 | 中国地方整備局 | 太田川 | 太田川 | 左岸 | 1.2 | O-L1201-I | 裏のり | B.OL12IP2 | 2.15 | 2.45 | 15 |  | 2.643 |  |  | 3.6 | 79.8 | 10.5 | 6.1 | 16.6 | 0.476 | 0.3672 | 0.1074 | 0.0226 | 21.0619 | 3.65 | [6 empty] | 2.0646e-05 | 5.1076e-06
2009-03-31 | 中国地方整備局 | 太田川 | 太田川 | 左岸 | 3.15 | O-L3150-C | 天端 | B.OL31CP5 | 5.15 | 5.45 | 13 |  | 2.624 |  |  | 5.2 | 80.3 | 6.5 | 8 | 14.5 | 0.7012 | 0.595 | 0.2535 | 0.0095 | 73.8105 | 24.83 | [6 empty] | 0.00015101 | 9.025e-07
2009-03-31 | 中国地方整備局 | 太田川 | 太田川 | 左岸 | 3.15 | O-L3150-C | 天端 | B.OL31CP7 | 7.15 | 7.45 | 4 |  | 2.649 |  |  | 0 | 21.2 | 52.4 | 26.4 | 78.8 | 0.0242 | 0.0159 | 0.0027 | [9 empty] | 4.0595e-09
2009-03-31 | 中国地方整備局 | 太田川 | 太田川 | 左岸 | 3.15 | O-L3150-C | 天端 | B.OL31CP9 | 9.15 | 9.45 | 24 |  | 2.627 |  |  | 2.3 | 89 | 8.7 |  | 8.7 | 0.629 | 0.561 | 0.3392 | 0.1622 | 3.8779 | 1.81 | [6 empty] | 0.00029653 | 0.00026309
2009-03-31 | 中国地方整備局 | 太田川 | 太田川 | 左岸 | 3.15 | O-L3150-C | 天端 | B.OL31CP11 | 11.15 | 11.45 | 21 |  | 2.621 |  |  | 13 | 79.4 | 7.6 |  | 7.6 | 0.9075 | 0.7267 | 0.3795 | 0.142 | 6.3908 | 1.92 | [6 empty] | 0.00038462 | 0.00020164
2009-03-31 | 中国地方整備局 | 太田川 | 太田川 | 左岸 | 3.15 | O-L3150-C | 天端 | B.OL31CP13 | 13.15 | 13.45 | 7 |  | 2.616 |  |  | 0 | 79.8 | 8.8 | 11.4 | 20.2 | 0.348 | 0.3112 | 0.0519 | 0.0029 | 120 | 44.62 | [6 empty] | 3.8286e-06 | 8.41e-08
2009-03-31 | 中国地方整備局 | 太田川 | 太田川 | 左岸 | 3.15 | O-L3150-C | 天端 | B.OL31CP15 | 15.15 | 15.45 | 8 |  | 2.623 |  |  | 0 | 70.5 | 18 | 11.5 | 29.5 | 0.2727 | 0.2082 | 0.0247 | 0.0028 | 97.3929 | 10.3 | [6 empty] | 6.853e-07 | 7.84e-08
2009-03-31 | 中国地方整備局 | 太田川 | 太田川 | 左岸 | 3.15 | O-L3150-C | 天端 | B.OL31CP17 | 17.15 | 17.45 | 7 |  | 2.618 |  |  | 1 | 73.6 | 13.2 | 12.2 | 25.4 | 0.355 | 0.299 | 0.0369 | 0.0025 | 142 | 21.75 | [6 empty] | 1.737e-06 | 6.25e-08
2009-03-31 | 中国地方整備局 | 太田川 | 太田川 | 左岸 | 3.15 | O-L3150-C | 天端 | B.OL31CP19 | 19.15 | 19.45 | 4 |  | 2.614 |  |  | 0 | 46.3 | 37.5 | 16.2 | 53.7 | 0.119 | 0.0591 | 0.0087 | [9 empty] | 6.1075e-08
2009-03-31 | 中国地方整備局 | 太田川 | 太田川 | 左岸 | 3.15 | O-L3150-C | 天端 | B.OL31CP21 | 21.15 | 21.45 | 4 |  | 2.612 |  |  | 0 | 64.5 | 20.3 | 15.2 | 35.5 | 0.3322 | 0.2727 | 0.0113 | [9 empty] | 1.1194e-07
2009-03-31 | 中国地方整備局 | 太田川 | 太田川 | 左岸 | 3.15 | O-L3150-C | 天端 | B.OL31CP23 | 23.15 | 23.45 | 7 |  | 2.625 |  |  | 0 | 80.7 | 10.5 | 8.8 | 19.3 | 0.4887 | 0.397 | 0.093 | 0.0078 | 62.6538 | 13.16 | [6 empty] | 1.479e-05 | 6.084e-07
2009-03-31 | 中国地方整備局 | 太田川 | 太田川 | 左岸 | 3.15 | O-L3150-C | 天端 | B.OL31CP25 | 25.15 | 25.45 | 25 |  | 2.63 |  |  | 22 | 71.2 | 6.8 |  | 6.8
2009-03-31 | 中国地方整備局 | 太田川 | 太田川 | 左岸 | 3.15 | O-L3150-C | 天端 | B.OL31CP1 | 1.15 | 1.45 | 20 |  | 2.62 |  |  | 1.7 | 69.8 | 16.8 | 11.7 | 28.5 | 0.544 | 0.4292 | 0.0209 | 0.0033 | 164.8485 | 6.73 | [6 empty] | 4.6535e-07 | 1.089e-07
2009-03-31 | 中国地方整備局 | 太田川 | 太田川 | 左岸 | 3.15 | O-L3150-C | 天端 | B.OL31CP2 | 2.15 | 2.45 | 8 |  | 2.623 |  |  | 1.8 | 71.5 | 15.8 | 10.9 | 26.7 | 0.527 | 0.4292 | 0.0233 | 0.0039 | 135.1282 | 13.42 | [6 empty] | 5.9864e-07 | 1.521e-07
2009-03-31 | 中国地方整備局 | 太田川 | 太田川 | 左岸 | 3.15 | O-L3150-C | 天端 | B.OL31CP3 | 3.15 | 3.45 | 7 |  | 2.637 |  |  | 0.8 | 60.8 | 26.3 | 12.1 | 38.4 | 0.313 | 0.2169 | 0.0159 | 0.0033 | 94.8485 | 1.44 | [6 empty] | 2.4697e-07 | 1.089e-07
2009-03-31 | 中国地方整備局 | 太田川 | 太田川 | 左岸 | 3.15 | O-L3150-C | 天端 | B.OL31CP4 | 4.15 | 4.45 | 5 |  | 2.626 |  |  | 0 | 65.4 | 23.1 | 11.5 | 34.6 | 0.2972 | 0.2183 | 0.0217 | 0.0035 | 84.9143 | 2.32 | [6 empty] | 5.0766e-07 | 1.225e-07
2009-03-31 | 中国地方整備局 | 太田川 | 太田川 | 左岸 | 3.7 | O-L3700-C | 天端 | B.OL37CP7 | 7.15 | 7.45 | 8 |  | 2.611 |  |  | 1.5 | 96.2 | 2.3 |  | 2.3 | 0.7267 | 0.6417 | 0.4377 | 0.3392 | 2.1424 | 1.04 | [6 empty] | 0.00053531 | 0.0011506
2009-03-31 | 中国地方整備局 | 太田川 | 太田川 | 左岸 | 3.7 | O-L3700-C | 天端 | B.OL37CP9 | 9.15 | 9.45 | 13 |  | 2.624 |  |  | 4.4 | 86.5 | 9.1 |  | 9.1 | 0.493 | 0.411 | 0.257 | 0.0945 | 5.2169 | 2.06 | [6 empty] | 0.00015589 | 8.9303e-05
2009-03-31 | 中国地方整備局 | 太田川 | 太田川 | 左岸 | 3.7 | O-L3700-C | 天端 | B.OL37CP11 | 10.15 | 10.45 | 21 |  | 2.624 |  |  | 2 | 91.2 | 6.8 |  | 6.8 | 0.5865 | 0.51 | 0.2955 | 0.1852 | 3.1668 | 1.23 | [6 empty] | 0.00021542 | 0.00034299
2009-03-31 | 中国地方整備局 | 太田川 | 太田川 | 左岸 | 3.7 | O-L3700-C | 天端 | B.OL37CP13 | 13.15 | 13.45 | 22 |  | 2.612 |  |  | 1.9 | 97.6 | 0.5 |  | 0.5 | 0.965 | 0.8245 | 0.5227 | 0.4335 | 2.2261 | 0.88 | [6 empty] | 0.00080759 | 0.0018792
2009-03-31 | 中国地方整備局 | 太田川 | 太田川 | 左岸 | 3.7 | O-L3700-C | 天端 | B.OL37CP15 | 15.15 | 15.46 | 4 |  | 2.624 |  |  | 1.3 | 70.3 | 19.4 | 9 | 28.4 | 0.2955 | 0.2471 | 0.0403 | 0.0068 | 43.4559 | 4.97 | [6 empty] | 2.1306e-06 | 4.624e-07
2009-03-31 | 中国地方整備局 | 太田川 | 太田川 | 左岸 | 3.7 | O-L3700-C | 天端 | B.OL37CP17 | 17.15 | 17.45 | 6 |  | 2.614 |  |  | 2.3 | 73.8 | 16 | 7.9 | 23.9 | 0.4292 | 0.3357 | 0.0479 | 0.0111 | 38.6667 | 4.57 | [6 empty] | 3.1793e-06 | 1.2321e-06
2009-03-31 | 中国地方整備局 | 太田川 | 太田川 | 左岸 | 3.7 | O-L3700-C | 天端 | B.OL37CP19 | 19.15 | 19.46 | 4 |  | 2.598 |  |  | 2 | 40.2 | 39.9 | 17.9 | 57.8 | 0.1074 | 0.0473 | 0.0068 |  |  |  | 47.6 | 14.6 | 33 |  |  |  | 3.4508e-08
2009-03-31 | 中国地方整備局 | 太田川 | 太田川 | 左岸 | 3.7 | O-L3700-C | 天端 | B.OL37CP21 | 21.15 | 21.45 | 5 |  | 2.602 |  |  | 2.8 | 47 | 39.8 | 10.4 | 50.2 | 0.2414 | 0.0731 | 0.0121 | 0.0048 | 50.2917 | 0.39 | 58.1 | 16.3 | 41.8 |  |  |  | 1.3116e-07 | 2.304e-07
2009-03-31 | 中国地方整備局 | 太田川 | 太田川 | 左岸 | 3.7 | O-L3700-C | 天端 | B.OL37CP23 | 23.15 | 23.45 | 27 |  | 2.618 |  |  | 50.3 | 41 | 8.7 |  | 8.7 | 4.0075 | 2.0275 | 0.3427 | 0.1089 | 36.7998 | 0.79 | [6 empty] | 0.00030367 | 0.00011859
2009-03-31 | 中国地方整備局 | 太田川 | 太田川 | 左岸 | 3.7 | O-L3700-C | 天端 | B.OL37CP25 | 25.15 | 25.45 | 12 |  | 2.653 |  |  | 4.7 | 59.2 | 22.8 | 13.3 | 36.1 | 0.3532 | 0.2675 | 0.0179 | 0.0018 | 196.2222 | 2.85 | [6 empty] | 3.2498e-07 | 3.24e-08
2009-03-31 | 中国地方整備局 | 太田川 | 太田川 | 左岸 | 3.7 | O-L3700-C | 天端 | B.OL37CP1 | 1.15 | 1.45 | 15 |  | 2.624 |  |  | 2.6 | 46.4 | 32.3 | 18.7 | 51 | 0.1838 | 0.0595 | 0.0059 |  |  |  | 30.1 | 15.1 | 15 |  |  |  | 2.4835e-08
2009-03-31 | 中国地方整備局 | 太田川 | 太田川 | 左岸 | 3.7 | O-L3700-C | 天端 | B.OL37CP2 | 2.15 | 2.45 | 19 |  | 2.641 |  |  | 0 | 65.8 | 19.4 | 14.8 | 34.2 | 0.3637 | 0.292 | 0.0098 | 0.0018 | 202.0556 | 2.63 | [6 empty] | 8.0477e-08 | 3.24e-08
2009-03-31 | 中国地方整備局 | 太田川 | 太田川 | 左岸 | 3.7 | O-L3700-C | 天端 | B.OL37CP3 | 3.15 | 3.48 | 4 |  | 2.626 |  |  | 3.4 | 59.8 | 21.6 | 15.2 | 36.8 | 0.3567 | 0.2552 | 0.0112 | 0.0013 | 274.3846 | 2.22 | [6 empty] | 1.0966e-07 | 1.69e-08
2009-03-31 | 中国地方整備局 | 太田川 | 太田川 | 左岸 | 3.7 | O-L3700-C | 天端 | B.OL37CP4 | 4.15 | 4.49 | 4 |  | 2.628 |  |  | 1.5 | 62.9 | 21.6 | 14 | 35.6 | 0.3392 | 0.2399 | 0.0117 | 0.002 | 169.6 | 1.89 | [6 empty] | 1.2134e-07 | 4e-08
2009-03-31 | 中国地方整備局 | 太田川 | 太田川 | 左岸 | 3.7 | O-L3700-C | 天端 | B.OL37CP5 | 5.15 | 5.45 | 9 |  | 2.632 |  |  | 1.2 | 50.4 | 33 | 15.4 | 48.4 | 0.191 | 0.0927 | 0.0103 | 0.0016 | 119.375 | 1.98 | [6 empty] | 9.0312e-08 | 2.56e-08
2009-03-31 | 中国地方整備局 | 太田川 | 太田川 | 左岸 | 4.4 | O-L4400-C | 天端 | B.OL44CP7 | 7.15 | 7.45 | 14 |  | 2.614 |  |  | 3.9 | 91.9 | 4.2 |  | 4.2 | 0.7522 | 0.6502 | 0.411 | 0.2955 | 2.5455 | 1.09 | [6 empty] | 0.00046267 | 0.0008732
2009-03-31 | 中国地方整備局 | 太田川 | 太田川 | 左岸 | 4.4 | O-L4400-C | 天端 | B.OL44CP9 | 9.15 | 9.45 | 14 |  | 2.624 |  |  | 10.8 | 84.4 | 4.8 |  |  | 1.0225 | 0.833 | 0.4632 | 0.3182 | 3.2134 | 1 | [6 empty] | 0.00061036 | 0.0010125
2009-03-31 | 中国地方整備局 | 太田川 | 太田川 | 左岸 | 4.4 | O-L4400-C | 天端 | B.OL44CP11 | 11.15 | 11.45 | 25 |  | 2.628 |  |  | 18.4 | 75.9 | 5.7 |  | 5.7 | 1.103 | 0.873 | 0.4675 | 0.2457 | 4.4892 | 1.23 | [6 empty] | 0.00062357 | 0.00060368
2009-03-31 | 中国地方整備局 | 太田川 | 太田川 | 左岸 | 4.4 | O-L4400-C | 天端 | B.OL44CP13 | 13.15 | 13.45 | 5 |  | 2.626 |  |  | 3.9 | 65.9 | 21.3 | 8.9 | 30.2 | 0.292 | 0.2399 | 0.019 | 0.0062 | 47.0968 | 2.83 | [6 empty] | 3.7314e-07 | 3.844e-07
2009-03-31 | 中国地方整備局 | 太田川 | 太田川 | 左岸 | 4.4 | O-L4400-C | 天端 | B.OL44CP14 | 15.15 | 15.45 | 4 |  | 2.636 |  |  | 0 | 67.7 | 19.2 | 13.1 | 32.3 | 0.2832 | 0.2241 | 0.0125 | 0.0026 | 108.9231 | 2.59 | [6 empty] | 1.4143e-07 | 6.76e-08
2009-03-31 | 中国地方整備局 | 太田川 | 太田川 | 左岸 | 4.4 | O-L4400-C | 天端 | B.OL44CP17 | 17.15 | 17.47 | 2 |  | 2.612 |  |  | 0 | 79.8 | 6.8 | 13.4 | 20.2 | 0.4232 | 0.3462 | 0.0658 | 0.0026 | 162.7692 | 31.43 | [6 empty] | 6.6348e-06 | 6.76e-08
2009-03-31 | 中国地方整備局 | 太田川 | 太田川 | 左岸 | 4.4 | O-L4400-C | 天端 | B.OL44CP19 | 19.15 | 19.45 | 13 |  | 2.624 |  |  | 0 | 85.3 | 5 | 9.7 | 14.7 | 0.5015 | 0.4335 | 0.2198 | 0.0057 | 87.9825 | 32.43 | [6 empty] | 0.00010851 | 3.249e-07
2009-03-31 | 中国地方整備局 | 太田川 | 太田川 | 左岸 | 4.4 | O-L4400-C | 天端 | B.OL44CP21 | 21.15 | 21.45 | 23 |  | 2.631 |  |  | 2 | 90.1 | 7.9 |  | 7.9 | 0.629 | 0.5567 | 0.3287 | 0.1679 | 3.7463 | 1.67 | [6 empty] | 0.00027569 | 0.0002819
2009-03-31 | 中国地方整備局 | 太田川 | 太田川 | 左岸 | 4.4 | O-L4400-C | 天端 | B.OL44CP23 | 23.15 | 23.4 | 50 |  | 2.639 |  |  | 55.1 | 37.8 | 7.1 |  | 7.1 | 8.93 | 3.7325 | 0.459 | 0.1809 | 49.3643 | 0.31 | [6 empty] | 0.00059761 | 0.00032725
2009-03-31 | 中国地方整備局 | 太田川 | 太田川 | 左岸 | 4.4 | O-L4400-C | 天端 | B.OL44CP1 | 1.15 | 1.45 | 3 |  | 2.624 |  |  | 0.8 | 63.1 | 22.4 | 13.7 | 36.1 | 0.2727 | 0.1895 | 0.0183 | 0.002 | 136.35 | 3.43 | [6 empty] | 3.4206e-07 | 4e-08
2009-03-31 | 中国地方整備局 | 太田川 | 太田川 | 左岸 | 4.4 | O-L4400-C | 天端 | B.OL44CP2 | 2.15 | 2.45 | 10 |  | 2.622 |  |  | 0.7 | 64.6 | 21.4 | 13.3 | 34.7 | 0.2587 | 0.1766 | 0.0176 | 0.002 | 129.35 | 4.53 | [6 empty] | 3.125e-07 | 4e-08
2009-03-31 | 中国地方整備局 | 太田川 | 太田川 | 左岸 | 4.4 | O-L4400-C | 天端 | B.OL44CP3 | 3.15 | 3.45 | 24 |  | 2.639 |  |  | 0 | 69.8 | 18.9 | 11.3 | 30.2 | 0.264 | 0.1938 | 0.0243 | 0.0033 | 80 | 5.76 | [6 empty] | 6.5986e-07 | 1.089e-07
2009-03-31 | 中国地方整備局 | 太田川 | 太田川 | 左岸 | 4.4 | O-L4400-C | 天端 | B.OL44CP4 | 4.15 | 4.45 | 4 |  | 2.632 |  |  | 0 | 84.3 | 8.3 | 7.4 | 15.7 | 0.4057 | 0.3427 | 0.1305 | 0.0113 | 35.9027 | 10.94 | [6 empty] | 3.2424e-05 | 1.2769e-06
2009-03-31 | 中国地方整備局 | 太田川 | 太田川 | 左岸 | 4.4 | O-L4400-C | 天端 | B.OL44CP5 | 5.15 | 5.45 | 3 |  | 2.584 |  |  | 2.4 | 66.8 | 22.1 | 8.7 | 30.8 | 0.527 | 0.4075 | 0.0151 | 0.0058 | 90.8621 | 1.06 | [6 empty] | 2.1912e-07 | 3.364e-07
2009-03-31 | 中国地方整備局 | 太田川 | 太田川 | 左岸 | 4.4 | O-L4400-O | 表のり | B.OL44OP4 | 4.15 | 4.5 | 1 |  | 2.689 |  |  | 0 | 40.4 | 41.5 | 18.1 | 59.6 | 0.0769 | 0.0454 | 0.006 |  |  |  | 30.4 | 15.1 | 15.3 |  |  |  | 2.5821e-08
2009-03-31 | 中国地方整備局 | 太田川 | 太田川 | 左岸 | 4.4 | O-L4400-O | 表のり | B.OL44OP5 | 5.15 | 5.45 | 10 |  | 2.654 |  |  | 0 | 92.5 | 7.5 |  | 7.5 | 0.5312 | 0.4547 | 0.2442 | 0.1233 | 4.3082 | 1.53 | [6 empty] | 0.00013849 | 0.00015203
2009-03-31 | 中国地方整備局 | 太田川 | 太田川 | 左岸 | 4.4 | O-L4400-O | 表のり | B.OL44OP8 | 8.15 | 8.45 | 10 |  | 2.657 |  |  | 1.2 | 94.7 | 4.1 |  | 4.1 | 0.6162 | 0.5312 | 0.3095 | 0.2154 | 2.8607 | 1.07 | [6 empty] | 0.00023981 | 0.00046397
2009-03-31 | 中国地方整備局 | 太田川 | 太田川 | 左岸 | 4.4 | O-L4400-O | 表のり | B.OL44OP10 | 10.15 | 10.45 | 19 |  | 2.668 |  |  | 6.5 | 87.3 | 6.2 |  | 6.2 | 0.7862 | 0.6247 | 0.3007 | 0.1694 | 4.6411 | 1.15 | [6 empty] | 0.0002243 | 0.00028696
2009-03-31 | 中国地方整備局 | 太田川 | 太田川 | 左岸 | 4.4 | O-L4400-O | 表のり | B.OL44OP12 | 12.15 | 12.45 | 10 |  | 2.662 |  |  | 0 | 66.2 | 22.9 | 10.9 | 33.8 | 0.201 | 0.1478 | 0.0241 | 0.004 | 50.25 | 4.28 | [6 empty] | 6.4734e-07 | 1.6e-07
2009-03-31 | 中国地方整備局 | 太田川 | 太田川 | 左岸 | 4.4 | O-L4400-O | 表のり | B.OL44OS1 | 1 | 1.7 |  | 1.497 | 2.658 | 1.043 | 0.55537 | 0 | 62.2 | 28.1 | 9.7 | 37.8 | 0.142 | 0.1118 | 0.0273 | 0.0053 | 26.7925 | 3.76 | [5 empty] | 6.64e-06 | 8.6415e-07 | 2.809e-07 |  | 2.0168e-07 | CU |  |  | 10 | 24.8
2009-03-31 | 中国地方整備局 | 太田川 | 太田川 | 左岸 | 4.4 | O-L4400-O | 表のり | B.OL44OP2 | 2.15 | 2.5 | 2 |  | 2.678 |  |  | 0 | 58 | 29.8 | 12.2 | 42 | 0.1506 | 0.1054 | 0.0131 | 0.0035 | 43.0286 | 2.25 | [6 empty] | 1.5766e-07 | 1.225e-07
2009-03-31 | 中国地方整備局 | 太田川 | 太田川 | 左岸 | 4.4 | O-L4400-O | 表のり | B.OL44OP3 | 3.15 | 3.5 | 3 |  | 2.677 |  |  | 0 | 64.7 | 25.1 | 10.2 | 35.3 | 0.1823 | 0.1348 | 0.0216 | 0.0048 | 37.9792 | 3.31 | [6 empty] | 5.0226e-07 | 2.304e-07
2009-03-31 | 中国地方整備局 | 太田川 | 太田川 | 左岸 | 4.4 | O-L4400-I | 裏のり | B.OL44IP6 | 6.15 | 6.45 | 14 |  | 2.666 |  |  | 2.8 | 91.9 | 5.3 |  | 5.3 | 0.6162 | 0.5312 | 0.3007 | 0.191 | 3.2262 | 1.2 | [6 empty] | 0.0002243 | 0.00036481
2009-03-31 | 中国地方整備局 | 太田川 | 太田川 | 左岸 | 4.4 | O-L4400-I | 裏のり | B.OL44IP8 | 8.15 | 8.45 | 16 |  | 2.656 |  |  | 2.8 | 92.6 | 4.6 |  | 4.6 | 0.612 | 0.5312 | 0.2885 | 0.1766 | 3.4655 | 1.33 | [6 empty] | 0.00020378 | 0.00031188
2009-03-31 | 中国地方整備局 | 太田川 | 太田川 | 左岸 | 4.4 | O-L4400-I | 裏のり | B.OL44IP10 | 10.15 | 10.45 | 20 |  | 2.668 |  |  | 20.3 | 74.4 | 5.3 |  | 5.3 | 0.919 | 0.7267 | 0.411 | 0.214 | 4.2944 | 1.34 | [6 empty] | 0.00046267 | 0.00045796
2009-03-31 | 中国地方整備局 | 太田川 | 太田川 | 左岸 | 4.4 | O-L4400-I | 裏のり | B.OL44IP12 | 12.15 | 12.48 | 4 |  | 2.67 |  |  | 0 | 81.9 | 11.5 | 6.6 | 18.1 | 0.2797 | 0.2298 | 0.0886 | 0.0218 | 12.8303 | 2.86 |  |  |  |  | 3.34e-06 |  | 1.3219e-05 | 4.7524e-06
2009-03-31 | 中国地方整備局 | 太田川 | 太田川 | 左岸 | 4.4 | O-L4400-I | 裏のり | B.OL44IS1 | 1 | 1.8 |  | 1.833 | 2.674 | 0.793 | 0.27812 | 0 | 59.8 | 26 | 14.2 | 40.2 | 0.1463 | 0.1132 | 0.0112 | 0.0023 | 63.6087 | 3.73 | [6 empty] | 1.0966e-07 | 5.29e-08 |  | 1.1086e-08 | CU |  |  | 66.8 | 28.3
2009-03-31 | 中国地方整備局 | 太田川 | 太田川 | 左岸 | 4.4 | O-L4400-I | 裏のり | B.OL44IP2 | 2.15 | 2.47 | 8 |  | 2.679 |  |  | 0.7 | 81.7 | 11.7 | 5.9 | 17.6 | 0.3375 | 0.278 | 0.0939 | 0.0244 | 13.832 | 2.65 | [6 empty] | 1.5124e-05 | 5.9536e-06
2009-03-31 | 中国地方整備局 | 太田川 | 太田川 | 左岸 | 4.4 | O-L4400-I | 裏のり | B.OL44IP3 | 3.15 | 3.45 | 3 |  | 2.677 |  |  | 0.5 | 78.4 | 12.3 | 8.8 | 21.1 | 0.2428 | 0.1881 | 0.0702 | 0.0089 | 27.2809 | 5.63 | [6 empty] | 7.7084e-06 | 7.921e-07
2009-03-31 | 中国地方整備局 | 太田川 | 太田川 | 左岸 | 5.2 | O-L5200-C | 天端 | B.OL52CP4 | 4.15 | 4.48 | 5 |  | 2.672 |  |  | 2.6 | 64 | 20.6 | 12.8 | 33.4 | 0.2399 | 0.1655 | 0.0162 | 0.0027 | 88.8519 | 4.9 | [6 empty] | 2.579e-07 | 7.29e-08
2009-03-31 | 中国地方整備局 | 太田川 | 太田川 | 左岸 | 5.2 | O-L5200-C | 天端 | B.OL52CP5 | 5.15 | 5.55 | 4 |  | 2.69 |  |  | 0 | 84.6 | 10.2 | 5.2 | 15.4 | 0.285 | 0.2399 | 0.1057 | 0.0317 | 8.9905 | 2.37 | [6 empty] | 1.9897e-05 | 1.0049e-05
2009-03-31 | 中国地方整備局 | 太田川 | 太田川 | 左岸 | 5.2 | O-L5200-C | 天端 | B.OL52CP6 | 6.15 | 6.45 | 3 |  | 2.685 |  |  | 0 | 34.7 | 47.3 | 18 | 65.3 | 0.0624 | 0.0432 | 0.0068 | [9 empty] | 3.4508e-08
2009-03-31 | 中国地方整備局 | 太田川 | 太田川 | 左岸 | 5.2 | O-L5200-C | 天端 | B.OL52CP7 | 7.15 | 7.45 | 2 |  | 2.667 |  |  | 0 | 9.9 | 62.3 | 27.8 | 90.1 | 0.0219 | 0.0148 | 0.0031 | [9 empty] | 5.5909e-09
2009-03-31 | 中国地方整備局 | 太田川 | 太田川 | 左岸 | 5.2 | O-L5200-C | 天端 | B.OL52CP9 | 9.15 | 9.45 | 12 |  | 2.645 |  |  | 0 | 91.1 | 8.9 |  | 8.9 | 0.4377 | 0.3707 | 0.1895 | 0.0955 | 4.5832 | 1.62 | [6 empty] | 7.6952e-05 | 9.1202e-05
2009-03-31 | 中国地方整備局 | 太田川 | 太田川 | 左岸 | 5.2 | O-L5200-C | 天端 | B.OL52CP11 | 11.15 | 11.45 | 24 |  | 2.66 |  |  | 14.6 | 75.9 | 9.5 |  | 9.5 | 0.833 | 0.6545 | 0.25 | 0.084 | 9.9167 | 2.29 | [6 empty] | 0.00014623 | 7.056e-05
2009-03-31 | 中国地方整備局 | 太田川 | 太田川 | 左岸 | 5.2 | O-L5200-C | 天端 | B.OL52CP14 | 14.15 | 14.45 | 8 |  | 2.646 |  |  | 0 | 90.9 | 9.1 |  | 9.1 | 0.527 | 0.459 | 0.25 | 0.0936 | 5.6303 | 2.1 | [6 empty] | 0.00014623 | 8.761e-05
2009-03-31 | 中国地方整備局 | 太田川 | 太田川 | 左岸 | 5.2 | O-L5200-C | 天端 | B.OL52CP16 | 16.15 | 16.45 | 6 |  | 2.679 |  |  | 0 | 85.6 | 9.6 | 4.8 |  | 0.4292 | 0.3532 | 0.1218 | 0.0452 | 9.4956 | 2.33 | [6 empty] | 2.7634e-05 | 2.043e-05
2009-03-31 | 中国地方整備局 | 太田川 | 太田川 | 左岸 | 5.2 | O-L5200-C | 天端 | B.OL52CP18 | 18.15 | 18.45 | 18 |  | 2.651 |  |  | 0 | 95.8 | 4.2 |  | 4.2 | 0.7267 | 0.6417 | 0.4377 | 0.3095 | 2.348 | 1.16 | [6 empty] | 0.00053531 | 0.0009579
2009-03-31 | 中国地方整備局 | 太田川 | 太田川 | 左岸 | 5.2 | O-L5200-C | 天端 | B.OL52CP20 | 20.15 | 20.45 | 12 |  | 2.656 |  |  | 0 | 86 | 8.6 | 5.4 | 14 | 0.404 | 0.341 | 0.1247 | 0.0408 | 9.902 | 2.89 | [6 empty] | 2.9183e-05 | 1.6646e-05
2009-03-31 | 中国地方整備局 | 太田川 | 太田川 | 左岸 | 5.2 | O-L5200-C | 天端 | B.OL52CP22 | 22.15 | 22.45 | 19 |  | 2.655 |  |  | 2 | 88.6 | 9.4 |  | 9.4 | 0.5397 | 0.4505 | 0.2025 | 0.0855 | 6.3123 | 1.85 | [6 empty] | 8.974e-05 | 7.3103e-05
2009-03-31 | 中国地方整備局 | 太田川 | 太田川 | 左岸 | 5.2 | O-L5200-C | 天端 | B.OL52CP23 | 23.15 | 23.45 | 29 |  | 2.69 |  |  | 83.3 | 15.4 | 1.3 |  | 1.3 | 12.16 | 10.07 | 2.7975 | 0.873 | 13.929 | 2.71 | [6 empty] | 0.03937 | 0.0076213
2009-03-31 | 中国地方整備局 | 太田川 | 太田川 | 左岸 | 5.2 | O-L5200-C | 天端 | B.OL52CP1 | 1.15 | 1.45 | 2 |  | 2.677 |  |  | 1.7 | 38.2 | 39.9 | 20.2 | 60.1 | 0.0747 | 0.0447 | 0.0049 | [9 empty] | 1.615e-08
2009-03-31 | 中国地方整備局 | 太田川 | 太田川 | 左岸 | 5.2 | O-L5200-C | 天端 | B.OL52CP2 | 2.15 | 2.45 | 7 |  | 2.649 |  |  | 8.2 | 75.1 | 10.3 | 6.4 | 16.7 | 0.4845 | 0.348 | 0.0917 | 0.0265 | 18.283 | 1.83 | [6 empty] | 1.4316e-05 | 7.0225e-06
2009-03-31 | 中国地方整備局 | 太田川 | 太田川 | 左岸 | 5.2 | O-L5200-C | 天端 | B.OL52CP3 | 3.15 | 3.53 | 2 |  | 2.667 |  |  | 0 | 48.3 | 34.3 | 17.4 | 51.7 | 0.1118 | 0.0682 | 0.0067 | 0.0015 | 74.5333 | 1.83 | [6 empty] | 3.3344e-08 | 2.25e-08
2009-03-31 | 中国地方整備局 | 太田川 | 太田川 | 左岸 | 5.2 | O-L5200-O | 表のり | B.OL52OP5 | 5.2 | 5.5 | 2 |  | 2.684 |  |  | 0 | 44.4 | 37.6 | 18 | 55.6 | 0.0917 | 0.0572 | 0.0062 | 0.0011 | 83.3636 | 2.47 | 29.7 | 14 | 15.7 |  |  |  | 2.7859e-08 | 1.21e-08
2009-03-31 | 中国地方整備局 | 太田川 | 太田川 | 左岸 | 5.2 | O-L5200-O | 表のり | B.OL52OT7 | 6.6 | 7.45 |  | 1.967 | 2.674 | 0.727 | 0.22249 | 0 | 21.3 | 52 | 26.7 | 78.7 | 0.03 | 0.0209 | 0.0026 |  |  |  | 28.4 | 14.3 | 14.1 |  |  |  | 3.7196e-09 |  |  |  | UU | [8 empty] | 68.3 | 0
2009-03-31 | 中国地方整備局 | 太田川 | 太田川 | 左岸 | 5.2 | O-L5200-O | 表のり | B.OL52OP8 | 8.15 | 8.45 | 17 |  | 2.663 |  |  | 0 | 86.2 | 13.8 |  | 13.8 | 0.3357 | 0.2902 | 0.1348 | [9 empty] | 3.4954e-05
2009-03-31 | 中国地方整備局 | 太田川 | 太田川 | 左岸 | 5.2 | O-L5200-O | 表のり | B.OL52OS3 | 2.5 | 3.5 |  | 1.751 | 2.671 | 0.913 | 0.39783 | 2 | 60.1 | 24.3 | 13.6 | 37.9 | 0.2025 | 0.1377 | 0.0147 | 0.0023 | 88.0435 | 3.97 | [5 empty] | 1.6e-06 | 2.0591e-07 | 5.29e-08 |  | 1.1891e-08 | CU |  |  | 8.3 | 20.1
2009-03-31 | 中国地方整備局 | 太田川 | 太田川 | 左岸 | 5.2 | O-L5200-I | 裏のり | B.OL52IP5 | 5.15 | 5.46 | 3 |  | 2.68 |  |  | 0 | 56.4 | 31.7 | 11.9 | 43.6 | 0.1247 | 0.0927 | 0.0219 | 0.0025 | 49.88 | 6.45 | [6 empty] | 5.1857e-07 | 6.25e-08
2009-03-31 | 中国地方整備局 | 太田川 | 太田川 | 左岸 | 5.2 | O-L5200-I | 裏のり | B.OL52IT6 | 5.6 | 6.4 |  | 1.864 | 2.684 | 0.946 | 0.43504 | 0 | 13.7 | 55.3 | 31 | 86.3 | 0.021 | 0.014 | 0.0015 |  |  |  | 33.8 | 19.3 | 14.5 |  |  |  | 1.0399e-09 |  |  |  | UU | [8 empty] | 39.7 | 0
2009-03-31 | 中国地方整備局 | 太田川 | 太田川 | 左岸 | 5.2 | O-L5200-I | 裏のり | B.OL52IP7 | 7.15 | 7.45 | 21 |  | 2.653 |  |  | 0.9 | 89.6 | 9.5 |  |  | 0.4505 | 0.376 | 0.1679 | 0.0821 | 5.4872 | 1.56 | [6 empty] | 5.8136e-05 | 6.7404e-05
2009-03-31 | 中国地方整備局 | 太田川 | 太田川 | 左岸 | 5.2 | O-L5200-I | 裏のり | B.OL52IS1 | 1 | 1.8 |  | 1.616 | 2.65 | 1.172 | 0.74118 | 0 | 51.2 | 32 | 16.8 | 48.8 | 0.1262 | 0.0803 | 0.0073 | [8 empty] | 2.99e-06 | 4.0674e-08 |  |  |  | CU |  |  | 8.1 | 20.3
2009-03-31 | 中国地方整備局 | 太田川 | 太田川 | 左岸 | 5.2 | O-L5200-I | 裏のり | B.OL52IP2 | 2.15 | 2.45 | 2 |  | 2.679 |  |  | 1.3 | 64.3 | 22.6 | 11.8 | 34.4 | 0.2039 | 0.1492 | 0.0205 | 0.0032 | 63.7187 | 4.64 | [6 empty] | 4.4497e-07 | 1.024e-07
2009-03-31 | 中国地方整備局 | 太田川 | 太田川 | 左岸 | 11.6 | 太田川左岸11k600CL | 天端 | B.OL11k6CP03 | 3.25 | 3.55 | 15 |  | 2.651 |  |  | 1.1 | 72.1 | 19.6 | 7.2 | 26.8 | 0.2878 | 0.1968 | 0.0445 | 0.0085 | 33.8588 | 3.4 | [6 empty] | 2.6807e-06 | 7.225e-07
2009-03-31 | 中国地方整備局 | 太田川 | 太田川 | 左岸 | 11.6 | 太田川左岸11k600CL | 天端 | B.OL11k6CP04 | 4.15 | 4.45 | 9 |  | 2.643 |  |  | 11.3 | 55.3 | 25 | 8.4 | 33.4 | 0.2775 | 0.1681 | 0.0253 | 0.0068 | 40.8088 | 1.9 | [6 empty] | 7.2449e-07 | 4.624e-07
2009-03-31 | 中国地方整備局 | 太田川 | 太田川 | 左岸 | 11.6 | 太田川左岸11k600CL | 天端 | B.OL11k6CP05 | 5.15 | 5.48 | 8 |  | 2.652 |  |  | 13 | 60.5 | 19.4 | 7.1 | 26.5 | 0.227 | 0.1684 | 0.0469 | 0.0117 | 19.4017 | 3 | [6 empty] | 3.0277e-06 | 1.3689e-06
2009-03-31 | 中国地方整備局 | 太田川 | 太田川 | 左岸 | 11.6 | 太田川左岸11k600CL | 天端 | B.OL11k6CP06 | 6.15 | 6.48 | 10 |  | 2.65 |  |  | 10.2 | 68.3 | 15.9 | 5.6 | 21.5 | 0.373 | 0.2653 | 0.0669 | 0.0213 | 17.5117 | 2 | [6 empty] | 6.8947e-06 | 4.5369e-06
2009-03-31 | 中国地方整備局 | 太田川 | 太田川 | 左岸 | 11.6 | 太田川左岸11k600CL | 天端 | B.OL11k6CP07 | 7.15 | 7.49 | 4 |  | 2.659 |  |  | 19.8 | 19.6 | 46.1 | 14.5 | 60.6 | 0.0727 | 0.0435 | 0.0082 | 0.003 | 24.2333 | 1.3 | 47 | 26.4 | 20.6 |  |  |  | 5.3248e-08 | 9e-08
2009-03-31 | 中国地方整備局 | 太田川 | 太田川 | 左岸 | 11.6 | 太田川左岸11k600CL | 天端 | B.OL11k6CP08 | 8.15 | 8.45 | 19 |  | 2.65 |  |  | 11.9 | 73.2 | 11.5 | 3.4 | 14.9 | 0.3666 | 0.3171 | 0.144 | 0.0308 | 11.9026 | 4.5 | [6 empty] | 4.0731e-05 | 9.4864e-06
2009-03-31 | 中国地方整備局 | 太田川 | 太田川 | 左岸 | 11.6 | 太田川左岸11k600CL | 天端 | B.OL11k6CP09 | 9.15 | 9.43 | 50 |  | 2.648 |  |  | 41.8 | 50.1 | 8.1 |  | 8.1 | 2.335 | 1.1228 | 0.3168 | 0.1158 | 20.1641 | 0.9 | [6 empty] | 0.00025312 | 0.0001341
2009-03-31 | 中国地方整備局 | 太田川 | 太田川 | 左岸 | 11.6 | 太田川左岸11k600CL | 天端 | B.OL11k6CP10 | 10.15 | 10.45 | 39 |  | 2.697 |  |  | 56.2 | 35 | 8.8 |  | 8.8 | 6.1549 | 3.1017 | 0.3617 | 0.1011 | 60.8793 | 0.8 | [6 empty] | 0.00034411 | 0.00010221
2009-03-31 | 中国地方整備局 | 太田川 | 太田川 | 左岸 | 11.6 | 太田川左岸11k600CL | 天端 | B.OL11k6CP15 | 15.15 | 15.45 | 10 |  | 2.653 |  |  | 14.4 | 58.8 | 18.1 | 8.7 | 26.8 | 0.4188 | 0.2821 | 0.0403 | 0.0071 | 58.9859 | 3 | [6 empty] | 2.1306e-06 | 5.041e-07
2009-03-31 | 中国地方整備局 | 太田川 | 太田川 | 左岸 | 11.6 | 太田川左岸11k600CL | 天端 | B.OL11k6CP16 | 16.05 | 16.25 | 50 |  | 2.706 |  |  | 39.5 | 51 | 9.5 |  | 9.5 | 1.9629 | 1.3115 | 0.2693 | 0.082 | 23.9378 | 1.7 | [6 empty] | 0.00017372 | 6.724e-05
2009-03-31 | 中国地方整備局 | 太田川 | 太田川 | 左岸 | 11.6 | 太田川左岸11k600CL | 天端 | B.OL11k6CP18 | 18.15 | 18.46 | 8 |  | 2.651 |  |  | 20.7 | 62.4 | 11.9 | 5 | 16.9 | 0.9288 | 0.6359 | 0.1132 | 0.0195 | 47.6308 | 3.3 | [6 empty] | 2.3322e-05 | 3.8025e-06
2009-03-31 | 中国地方整備局 | 太田川 | 太田川 | 左岸 | 11.6 | 太田川左岸11k600CL | 天端 | B.OL11k6CP19 | 19.15 | 19.45 | 14 |  | 2.657 |  |  | 0 | 25.4 | 48.9 | 25.7 | 74.6 | 0.0394 | 0.0234 | 0.0027 |  |  |  | 37.2 | 17.5 | 19.7 |  |  |  | 4.0595e-09
2009-03-31 | 中国地方整備局 | 太田川 | 太田川 | 左岸 | 11.6 | 太田川左岸11k600CL | 天端 | B.OL11k6CP20 | 20.1 | 20.29 | 50 |  | 2.656 |  |  | 51.3 | 37.2 | 8.7 | 2.8 | 11.5 | 5.931 | 2.2397 | 0.2156 | 0.0509 | 116.5226 | 0.8 | [6 empty] | 0.00010377 | 2.5908e-05
2009-03-31 | 中国地方整備局 | 太田川 | 太田川 | 左岸 | 11.6 | 太田川左岸11k600CL | 天端 | B.OL11k6CP01 | 1.15 | 1.45 | 11 |  | 2.656 |  |  | 44.9 | 48.8 | 6.3 |  | 6.3 | 3.3835 | 1.4157 | 0.3917 | 0.1687 | 20.0563 | 0.6 | [6 empty] | 0.00041388 | 0.0002846
2009-03-31 | 中国地方整備局 | 太田川 | 太田川 | 左岸 | 11.6 | 太田川左岸11k600CL | 天端 | B.OL11k6CP02 | 2.35 | 2.63 | 50 |  | 2.651 |  |  | 7.7 | 70.6 | 15.7 | 6 | 21.7 | 0.46 | 0.3319 | 0.0624 | 0.0119 | 38.6555 | 3.4 | [6 empty] | 5.8674e-06 | 1.4161e-06
2009-03-31 | 中国地方整備局 | 太田川 | 太田川 | 左岸 | 11.6 | 太田川左岸11k600OUT | 表のり | B.OL11k6OP02 | 2.45 | 2.76 | 8 |  | 2.664 |  |  | 5.2 | 66.2 | 21.3 | 7.3 | 28.6 | 0.4148 | 0.1823 | 0.0402 | 0.0092 | 45.087 | 1.7 | [6 empty] | 2.1183e-06 | 8.464e-07
2009-03-31 | 中国地方整備局 | 太田川 | 太田川 | 左岸 | 11.6 | 太田川左岸11k600OUT | 表のり | B.OL11k6OS03 | 3 | 3.85 |  | 1.883 | 2.646 | 0.662 | 0.17456 | 29.4 | 52.5 | 13.4 | 4.7 | 18.1 | 0.5594 | 0.3036 | 0.0833 | 0.0239 | 23.4059 | 1.2 | [5 empty] | 2.07e-05 | 1.1459e-05 | 5.7121e-06 |  | 1.3146e-06 | CUB |  |  |  |  | 22.5 | 28.3 | 1.5 | 34
2009-03-31 | 中国地方整備局 | 太田川 | 太田川 | 左岸 | 11.6 | 太田川左岸11k600OUT | 表のり | B.OL11k6OP04 | 4.15 | 4.45 | 7 |  | 2.658 |  |  | 18 | 55.5 | 20.5 | 6 | 26.5 | 0.2312 | 0.1713 | 0.0464 | 0.0109 | 21.211 | 3.2 | [6 empty] | 2.9534e-06 | 1.1881e-06
2009-03-31 | 中国地方整備局 | 太田川 | 太田川 | 左岸 | 11.6 | 太田川左岸11k600OUT | 表のり | B.OL11k6OP05 | 5.15 | 5.45 | 9 |  | 2.657 |  |  | 21.3 | 46 | 21.9 | 10.8 | 32.7 | 0.1872 | 0.1371 | 0.02 | 0.0043 | 43.5349 | 4.8 | [6 empty] | 4.2023e-07 | 1.849e-07
2009-03-31 | 中国地方整備局 | 太田川 | 太田川 | 左岸 | 11.6 | 太田川左岸11k600OUT | 表のり | B.OL11k6OP06 | 6.15 | 6.45 | 7 |  | 2.659 |  |  | 0 | 33.3 | 43.7 | 23 | 66.7 | 0.0496 | 0.0269 | 0.0031 |  |  |  | 33.3 | 20.3 | 13 |  |  |  | 5.5909e-09
2009-03-31 | 中国地方整備局 | 太田川 | 太田川 | 左岸 | 11.6 | 太田川左岸11k600OUT | 表のり | B.OL11k6OP07 | 7.15 | 7.45 | 46 |  | 2.661 |  |  | 64.3 | 28.7 | 7 |  | 7 | 15.5416 | 8.1735 | 0.5552 | 0.1629 | 95.4058 | 0.6 | [6 empty] | 0.00092873 | 0.00026536
2009-03-31 | 中国地方整備局 | 太田川 | 太田川 | 左岸 | 11.6 | 太田川左岸11k600OUT | 表のり | B.OL11k6OP09 | 9 | 9.2 | 50 |  | 2.699 |  |  | 68 | 25.1 | 6.9 |  | 6.9 | 15.9448 | 9.6199 | 0.6521 | 0.1864 | 85.5408 | 0.9 | [6 empty] | 0.0013482 | 0.00034745
2009-03-31 | 中国地方整備局 | 太田川 | 太田川 | 左岸 | 11.6 | 太田川左岸11k600OUT | 表のり | B.OL11k6OP11 | 11.15 | 11.45 | 35 |  | 2.677 |  |  | 60.8 | 34.5 | 4.7 |  | 4.7 | 9.9847 | 3.9679 | 0.7827 | 0.3207 | 31.1341 | 0.5 |  |  |  |  | 8.14e-05 |  | 0.0020581 | 0.0010285
2009-03-31 | 中国地方整備局 | 太田川 | 太田川 | 左岸 | 11.6 | 太田川左岸11k600OUT | 表のり | B.OL11k6OA01 | 1 | 2 |  |  | 2.66 |  |  | 40.1 | 48.4 | 9.2 | 2.3 | 11.5 | 2.0562 | 1.0043 | 0.2319 | 0.0554 | 37.1155 | 1.7 | [5 empty] | 0.00028 | 0.00012286 | 3.0692e-05
2009-03-31 | 中国地方整備局 | 太田川 | 太田川 | 左岸 | 11.6 | 太田川左岸11k600IN | 裏のり | B.OL11k6IP03 | 3.15 | 3.45 | 17 |  | 2.652 |  |  | 0 | 50.8 | 35.7 | 13.5 | 49.2 | 0.1067 | 0.0773 | 0.0102 | 0.0031 | 34.4194 | 1.6 | [6 empty] | 8.8293e-08 | 9.61e-08
2009-03-31 | 中国地方整備局 | 太田川 | 太田川 | 左岸 | 11.6 | 太田川左岸11k600IN | 裏のり | B.OL11k6IP04 | 4.15 | 4.45 | 4 |  | 2.647 |  |  | 0 | 53.5 | 33.8 | 12.7 | 46.5 | 0.1145 | 0.0846 | 0.0111 | 0.0035 | 32.7143 | 1.7 | [6 empty] | 1.074e-07 | 1.225e-07
2009-03-31 | 中国地方整備局 | 太田川 | 太田川 | 左岸 | 11.6 | 太田川左岸11k600IN | 裏のり | B.OL11k6IP05 | 5.15 | 5.45 | 21 |  | 2.647 |  |  | 53.8 | 40.7 | 5.5 |  | 5.5 | 14.7376 | 3.5895 | 0.3853 | 0.1954 | 75.4227 | 0.1 | [6 empty] | 0.00039838 | 0.00038181
2009-03-31 | 中国地方整備局 | 太田川 | 太田川 | 左岸 | 11.6 | 太田川左岸11k600IN | 裏のり | B.OL11k6IP01 | 1.15 | 1.45 | 9 |  | 2.666 |  |  | 38.6 | 47.2 | 10.1 | 4.1 | 14.2 | 1.6761 | 0.952 | 0.1528 | 0.0307 | 54.5961 | 2.9 | [6 empty] | 4.6732e-05 | 9.4249e-06
2009-03-31 | 中国地方整備局 | 太田川 | 太田川 | 左岸 | 11.6 | 太田川左岸11k600IN | 裏のり | B.OL11k6IS02 | 2 | 3 |  | 1.907 | 2.649 | 0.557 | 0.11099 | 37 | 46.6 | 12.3 | 4.1 | 16.4 | 1.1535 | 0.4852 | 0.0944 | 0.028 | 41.1964 | 0.7 | [5 empty] | 1.89e-05 | 1.5311e-05 | 7.84e-06 |  | 8.2451e-07 | CUB |  |  |  |  | 47.9 | 24.7 | 1.3 | 38
2009-03-31 | 中国地方整備局 | 太田川 | 太田川 | 左岸 | 12.2 | 太田川左岸12k200CL | 天端 | B.OL12k2CP04 | 4.15 | 4.45 | 42 |  | 2.649 |  |  | 28.1 | 58.9 | 9 | 4 | 13 | 0.9487 | 0.6791 | 0.159 | 0.0326 | 29.1012 | 3.5 | [6 empty] | 5.1243e-05 | 1.0628e-05
2009-03-31 | 中国地方整備局 | 太田川 | 太田川 | 左岸 | 12.2 | 太田川左岸12k200CL | 天端 | B.OL12k2CP06 | 6.15 | 6.45 | 40 |  | 2.649 |  |  | 21.2 | 50.3 | 20.5 | 8 | 28.5 | 0.42 | 0.2337 | 0.0285 | 0.0075 | 56 | 2.3 | [6 empty] | 9.5472e-07 | 5.625e-07
2009-03-31 | 中国地方整備局 | 太田川 | 太田川 | 左岸 | 12.2 | 太田川左岸12k200CL | 天端 | B.OL12k2CP08 | 8.15 | 8.45 | 37 |  | 2.648 |  |  | 58 | 35 | 7 |  | 7 | 10.6281 | 4.3079 | 0.5746 | 0.1693 | 62.7767 | 0.6 | [6 empty] | 0.0010057 | 0.00028662
2009-03-31 | 中国地方整備局 | 太田川 | 太田川 | 左岸 | 12.2 | 太田川左岸12k200CL | 天端 | B.OL12k2CP10 | 10.15 | 10.45 | 50 |  | 2.676 |  |  | 60 | 36.6 | 3.4 |  | 3.4 | 7.7804 | 4.301 | 0.7364 | 0.4514 | 17.2362 | 0.4 | [6 empty] | 0.0017869 | 0.0020376
2009-03-31 | 中国地方整備局 | 太田川 | 太田川 | 左岸 | 12.2 | 太田川左岸12k200CL | 天端 | B.OL12k2CP15 | 15.15 | 15.43 | 50 |  | 2.669 |  |  | 57.1 | 40.3 | 2.6 |  | 2.6 | 3.9779 | 2.5868 | 1.0341 | 0.6677 | 5.9576 | 0.7 | [6 empty] | 0.0039241 | 0.0044582
2009-03-31 | 中国地方整備局 | 太田川 | 太田川 | 左岸 | 12.2 | 太田川左岸12k200CL | 天端 | B.OL12k2CP20 | 20 | 20.3 | 27 |  | 2.68 |  |  | 66.2 | 27.1 | 6.7 |  | 6.7 | 8.2119 | 5.2021 | 0.8044 | 0.2044 | 40.1756 | 1.5 | [6 empty] | 0.0021927 | 0.00041779
2009-03-31 | 中国地方整備局 | 太田川 | 太田川 | 左岸 | 12.2 | 太田川左岸12k200CL | 天端 | B.OL12k2CP22 | 22.15 | 22.45 | 50 |  | 2.684 |  |  | 76.7 | 21 | 2.3 |  | 2.3 | 9.7053 | 7.1143 | 1.6459 | 0.857 | 11.3247 | 1.1 | [6 empty] | 0.011519 | 0.0073445
2009-03-31 | 中国地方整備局 | 太田川 | 太田川 | 左岸 | 12.2 | 太田川左岸12k200CL | 天端 | B.OL12k2CP01 | 1.15 | 1.45 | 16 |  | 2.665 |  |  | 45.1 | 41.9 | 8.9 | 4.1 | 13 | 4.5665 | 1.2645 | 0.1746 | 0.0317 | 144.0536 | 1.1 | [6 empty] | 6.3653e-05 | 1.0049e-05
2009-03-31 | 中国地方整備局 | 太田川 | 太田川 | 左岸 | 12.2 | 太田川左岸12k200CL | 天端 | B.OL12k2CP02 | 2.15 | 2.45 | 30 |  | 2.661 |  |  | 0 | 61.7 | 30 | 8.3 | 38.3 | 0.1607 | 0.0477 | 0.0236 | 0.0071 | 22.6338 | 2 | [6 empty] | 6.1665e-07 | 5.041e-07
2009-03-31 | 中国地方整備局 | 太田川 | 太田川 | 左岸 | 12.2 | 太田川左岸12k200CL | 天端 | B.OL12k2CP03 | 3.15 | 3.45 | 40 |  | 2.643 |  |  | 0 | 81.1 | 12.5 | 6.4 | 18.9 | 0.3853 | 0.2801 | 0.0817 | 0.0118 | 32.6525 | 4 | [6 empty] | 1.0955e-05 | 1.3924e-06
2009-03-31 | 中国地方整備局 | 太田川 | 太田川 | 左岸 | 13.8 | No.1 | 天端 | B.P-4 | 6.15 | 6.45 | 9 |  | 2.65 |  |  | 15.6 | 57.8 | 13.4 | 13.2 | 26.6 | 0.799 | 0.5312 | 0.0179 | 0.0024 | 332.9167 | 9 | [6 empty] | 3.2498e-07 | 5.76e-08
2009-03-31 | 中国地方整備局 | 太田川 | 太田川 | 左岸 | 13.8 | No.1 | 天端 | B.P-5 | 8.35 | 8.65 | 30 |  | 2.68 |  |  | 65.3 | 25.9 | 8.8 |  | 8.8 | 7.6 | 4.8925 | 0.4547 | 0.1041 | 73.0067 | 2.44 |  |  |  | 3.88e-05 |  |  | 0.00058472 | 0.00010837
2009-03-31 | 中国地方整備局 | 太田川 | 太田川 | 左岸 | 13.8 | No.1 | 天端 | B.P-6 | 9.15 | 9.45 | 50 |  | 2.691 |  |  | 55.2 | 30.6 | 9.1 | 5.1 | 14.2 | 5.6525 | 3.0725 | 0.1679 | 0.0275 | 205.5455 | 0.6 | [6 empty] | 5.8136e-05 | 7.5625e-06
2009-03-31 | 中国地方整備局 | 太田川 | 太田川 | 左岸 | 13.8 | No.1 | 天端 | B.P-7 | 12 | 12.5 | 38 |  | 2.666 |  |  | 61.9 | 30.5 | 7.6 |  | 7.6 | 9.69 | 5.89 | 0.5142 | 0.1521 | 63.7081 | 0.73 | [6 empty] | 0.00077749 | 0.00023134
2009-03-31 | 中国地方整備局 | 太田川 | 太田川 | 左岸 | 13.8 | No.1 | 天端 | B.P-1 | 1.65 | 1.95 | 17 |  | 2.68 |  |  | 61.6 | 29.6 | 8.8 |  | 8.8 | 9.1675 | 4.7975 | 0.612 | 0.1362 | 67.3091 | 1.14 | [6 empty] | 0.0011639 | 0.0001855
2009-03-31 | 中国地方整備局 | 太田川 | 太田川 | 左岸 | 13.8 | No.1 | 天端 | B.C-1 | 2 | 3 |  | 1.996 | 2.694 | 0.371 | 0.037246 | 78.1 | 17 | 4.9 |  | 4.9 | 19.525 | 14.63 | 1.632 | 0.476 | 41.0189 | 2.99 | [5 empty] | 0.000775 | 0.011295 | 0.0022658 |  | 0.0043549 | CU |  |  | 6.9 | 34
2009-03-31 | 中国地方整備局 | 太田川 | 太田川 | 左岸 | 13.8 | No.1 | 天端 | B.P-2 | 3.55 | 3.85 | 14 |  | 2.667 |  |  | 62.4 | 28.1 | 9.5 |  | 9.5 | 7.79 | 3.98 | 0.6842 | 0.0961 | 81.0614 | 2.37 | [6 empty] | 0.001507 | 9.2352e-05
2009-03-31 | 中国地方整備局 | 太田川 | 太田川 | 左岸 | 13.8 | No.1 | 天端 | B.P-3 | 4.35 | 4.58 | 50 |  | 2.67 |  |  | 67 | 27.7 | 5.3 |  | 5.3 | 10.925 | 5.985 | 1.103 | 0.4972 | 21.973 | 0.55 | [6 empty] | 0.0045567 | 0.0024721
2009-03-31 | 中国地方整備局 | 太田川 | 太田川 | 左岸 | 13.8 | No.2 | 裏のり | B.P-1 | 1.15 | 1.45 | 14 |  | 2.642 |  |  | 10.3 | 57 | 19.2 | 13.5 | 32.7 | 0.4335 | 0.2885 | 0.0114 | 0.0022 | 197.0455 | 2.08 | [6 empty] | 1.1425e-07 | 4.84e-08
2009-03-31 | 中国地方整備局 | 太田川 | 太田川 | 左岸 | 13.8 | No.2 | 裏のり | B.P-2 | 2.15 | 2.45 | 14 |  | 2.645 |  |  | 20.6 | 47.3 | 17.9 | 14.2 | 32.1 | 0.5525 | 0.292 | 0.0127 | 0.0019 | 290.7895 | 3.06 | [6 empty] | 1.4673e-07 | 3.61e-08
2009-03-31 | 中国地方整備局 | 太田川 | 太田川 | 左岸 | 13.8 | No.2 | 裏のり | B.P-3 | 3.15 | 3.45 | 4 |  | 2.646 |  |  | 0.7 | 45.1 | 38.2 | 16 | 54.2 | 0.1054 | 0.0588 | 0.0081 | 0.0018 | 58.5556 | 2.24 | [6 empty] | 5.1756e-08 | 3.24e-08
2009-03-31 | 中国地方整備局 | 太田川 | 太田川 | 左岸 | 13.8 | No.3 | 裏のり | B.P-2 | 3.15 | 3.45 | 7 |  | 2.639 |  |  | 24.2 | 54.7 | 9.6 | 11.5 | 21.1 | 0.873 | 0.5865 | 0.0545 | 0.0036 | 242.5 | 17.69 | [6 empty] | 4.2878e-06 | 1.296e-07
2009-03-31 | 中国地方整備局 | 太田川 | 太田川 | 左岸 | 13.8 | No.2 | 裏のり | B.P-4 | 4.15 | 4.44 | 4 |  | 2.643 |  |  | 0 | 71.8 | 17.1 | 11.1 | 28.2 | 0.2356 | 0.1794 | 0.0353 | 0.0039 | 60.4103 | 8.38 | [6 empty] | 1.5675e-06 | 1.521e-07
2009-03-31 | 中国地方整備局 | 太田川 | 太田川 | 左岸 | 13.8 | No.3 | 裏のり | B.P-3 | 6.15 | 6.5 | 5 |  | 2.649 |  |  | 0 | 47.1 | 36 | 16.9 | 52.9 | 0.1146 | 0.0598 | 0.0077 | [9 empty] | 4.6026e-08
2009-03-31 | 中国地方整備局 | 太田川 | 太田川 | 左岸 | 13.8 | No.2 | 裏のり | B.P-5 | 7.15 | 7.45 | 26 |  | 2.65 |  |  | 59.3 | 35.4 | 5.3 |  | 5.3 | 9.69 | 4.5025 | 0.6035 | 0.2517 | 38.4982 | 0.45 | [6 empty] | 0.0011268 | 0.00063353
2009-03-31 | 中国地方整備局 | 太田川 | 太田川 | 左岸 | 13.8 | No.2 | 裏のり | B.P-6 | 9.15 | 9.45 | 16 |  | 2.643 |  |  | 45.3 | 51.3 | 3.4 |  | 3.4 | 2.9625 | 1.609 | 0.578 | 0.39 | 7.5962 | 0.54 | [6 empty] | 0.0010195 | 0.001521
2009-03-31 | 中国地方整備局 | 太田川 | 太田川 | 左岸 | 13.8 | No.3 | 裏のり | B.P-4 | 9.15 | 9.45 | 36 |  | 2.651 |  |  | 41.4 | 47.9 | 10.7 |  | 10.7 | 2.1925 | 1.2985 | 0.3165 | [9 empty] | 0.00025256
2009-03-31 | 中国地方整備局 | 太田川 | 太田川 | 左岸 | 13.8 | No.3 | 裏のり | B.P-5 | 11.15 | 11.45 | 18 |  | 2.644 |  |  | 24 | 66.2 | 9.8 |  | 9.8 | 1.264 | 0.988 | 0.3637 | 0.0815 | 15.5092 | 2.96 | [6 empty] | 0.00034853 | 6.6423e-05
2009-03-31 | 中国地方整備局 | 太田川 | 太田川 | 左岸 | 13.8 | No.2 | 裏のり | B.P-7 | 12.1 | 12.4 | 30 |  | 2.675 |  |  | 78.5 | 19.7 | 1.9 |  | 1.9 | 12.065 | 9.88 | 1.793 | 0.8245 | 14.6331 | 1.4 | [6 empty] | 0.014046 | 0.006798
2009-03-31 | 中国地方整備局 | 太田川 | 太田川 | 左岸 | 13.8 | No.3 | 裏のり | B.P-6 | 13.15 | 13.45 | 46 |  | 2.658 |  |  | 45.2 | 47.2 | 7.6 |  | 7.6 | 2.8525 | 1.6205 | 0.459 | 0.1478 | 19.2997 | 1.34 | [6 empty] | 0.00059761 | 0.00021845
2009-03-31 | 中国地方整備局 | 太田川 | 太田川 | 左岸 | 13.8 | No.3 | 裏のり | B.S-1上 | 1 | 2 |  | 1.912 | 2.649 | 0.65 | 0.16644 | 14.7 | 64.8 | 12.4 | 8.1 | 20.5 | 0.8457 | 0.6035 | 0.0671 | 0.0077 | 109.8312 | 8.35 | [5 empty] | 7.31e-06 | 6.9425e-06 | 5.929e-07 |  | 1.6778e-07 | CU |  |  | 24.9 | 27.6
2009-03-31 | 中国地方整備局 | 太田川 | 太田川 | 左岸 | 13.8 | No.3 | 裏のり | B.S-1下 | 1 | 2 |  |  | 2.651 |  |  | 21.1 | 47.6 | 21.7 | 9.6 | 31.3 | 0.4675 | 0.2762 | 0.0287 | 0.0055 | 85 | 1.61 | [6 empty] | 9.7031e-07 | 3.025e-07
2009-03-31 | 中国地方整備局 | 太田川 | 太田川 | 左岸 | 13.8 | No.3 | 裏のり | B.P-1 | 2.15 | 2.45 | 7 |  | 2.637 |  |  | 25.8 | 57.1 | 9.8 | 7.3 | 17.1 | 0.965 | 0.493 | 0.1074 | 0.0113 | 85.3982 | 4.96 | [6 empty] | 2.0646e-05 | 1.2769e-06
2009-03-31 | 中国地方整備局 | 太田川 | 太田川 | 左岸 | 14.6 | 太田川左岸14k600CL | 天端 | B.OL14k6CS06 | 6 | 7.5 |  | 1.909 | 2.632 | 0.619 | 0.1465 | 23.4 | 72.8 | 3.8 |  | 3.8 | 1.3982 | 1.1489 | 0.5542 | 0.3148 | 4.4416 | 1.3 | [5 empty] | 0.000572 | 0.00092486 | 0.00099099 |  | 0.0009335 | CUB |  |  |  |  | 12.7 | 33.3 | 3.8 | 35.7
2009-03-31 | 中国地方整備局 | 太田川 | 太田川 | 左岸 | 14.6 | 太田川左岸14k600CL | 天端 | B.OL14k6CP09 | 9.15 | 9.45 | 22 |  | 2.672 |  |  | 59.8 | 35.5 | 4.7 |  | 4.7 | 13.4188 | 4.556 | 0.6494 | 0.2305 | 58.2161 | 0.4 | [6 empty] | 0.0013353 | 0.0005313
2009-03-31 | 中国地方整備局 | 太田川 | 太田川 | 左岸 | 14.6 | 太田川左岸14k600CL | 天端 | B.OL14k6CP11 | 11.15 | 11.45 | 18 |  | 2.701 |  |  | 56.7 | 32.2 | 7.2 | 3.9 | 11.1 | 7.6364 | 3.2586 | 0.3279 | 0.0476 | 160.4286 | 2 |  |  |  | 0.00432 |  |  | 0.00027414 | 2.2658e-05
2009-03-31 | 中国地方整備局 | 太田川 | 太田川 | 左岸 | 14.6 | 太田川左岸14k600CL | 天端 | B.OL14k6CP13 | 13.15 | 13.45 | 33 |  | 2.678 |  |  | 54.1 | 38.9 | 7 |  | 7 | 4.4301 | 2.456 | 0.5017 | 0.1634 | 27.112 | 1.2 | [6 empty] | 0.00073439 | 0.000267
2009-03-31 | 中国地方整備局 | 太田川 | 太田川 | 左岸 | 14.6 | 太田川左岸14k600CL | 天端 | B.OL14k6CP17 | 17.15 | 17.45 | 50 |  | 2.687 |  |  | 72.2 | 25.1 | 2.7 |  | 2.7 | 16.2338 | 10.6917 | 1.1499 | 0.4459 | 36.4068 | 0.8 | [6 empty] | 0.0050182 | 0.0019883
2009-03-31 | 中国地方整備局 | 太田川 | 太田川 | 左岸 | 14.6 | 太田川左岸14k600CL | 天端 | B.OL14k6CS02 | 2 | 2.7 |  | 1.892 | 2.651 | 0.646 | 0.16378 | 20.8 | 71.7 | 7.5 |  | 7.5 | 1.1463 | 0.8676 | 0.2662 | 0.1089 | 10.5262 | 1.6 | [5 empty] | 0.000347 | 0.00016912 | 0.00011859 |  | 0.0001205 | CUB |  |  |  |  | 40.3 | 28.5 | 6.9 | 34.7
2009-03-31 | 中国地方整備局 | 太田川 | 太田川 | 左岸 | 14.6 | 太田川左岸14k600CL | 天端 | B.OL14k6CP03 | 3.15 | 3.51 | 5 |  | 2.661 |  |  | 43.2 | 44 | 8.7 | 4.1 | 12.8 | 2.8475 | 1.1992 | 0.1745 | 0.0407 | 69.9631 | 1.2 | [6 empty] | 6.3568e-05 | 1.6565e-05
2009-03-31 | 中国地方整備局 | 太田川 | 太田川 | 左岸 | 14.6 | 太田川左岸14k600CL | 天端 | B.OL14k6CP04 | 4.15 | 4.45 | 3 |  | 2.653 |  |  | 16.9 | 66.2 | 11.5 | 5.4 | 16.9 | 0.7742 | 0.5377 | 0.106 | 0.0186 | 41.6237 | 3.2 | [6 empty] | 2.0028e-05 | 3.4596e-06
2009-03-31 | 中国地方整備局 | 太田川 | 太田川 | 左岸 | 14.6 | 太田川左岸14k600CL | 天端 | B.OL14k6CP05 | 5.15 | 5.45 | 2 |  | 2.649 |  |  | 25 | 60.6 | 9.5 | 4.9 | 14.4 | 1.0561 | 0.7012 | 0.1354 | 0.0241 | 43.8216 | 3 | [6 empty] | 3.5315e-05 | 5.8081e-06
2009-03-31 | 中国地方整備局 | 太田川 | 太田川 | 左岸 | 15.6 | 太田川左岸15k600CL | 天端 | B.OL156cP06 | 6.15 | 6.45 | 3 |  | 2.652 |  |  | 0 | 45.4 | 45.5 | 9.1 | 54.6 | 0.0871 | 0.066 | 0.0171 | 0.0058 | 15.0172 | 2 | [6 empty] | 2.9232e-07 | 3.364e-07
2009-03-31 | 中国地方整備局 | 太田川 | 太田川 | 左岸 | 15.6 | 太田川左岸15k600CL | 天端 | B.OL156cP07 | 7.15 | 7.45 | 5 |  | 2.671 |  |  | 0 | 53.2 | 36.4 | 10.4 | 46.8 | 0.1146 | 0.085 | 0.0154 | 0.0047 | 24.383 | 2.2 | [6 empty] | 2.2934e-07 | 2.209e-07
2009-03-31 | 中国地方整備局 | 太田川 | 太田川 | 左岸 | 15.6 | 太田川左岸15k600CL | 天端 | B.OL156cP08 | 8.15 | 8.45 | 11 |  |  |  |  | 0 | 94.4 | 5.6 |  | 5.6 | 0.5058 | 0.442 | 0.278 | 0.1895 | 2.6691 | 1.1 | [6 empty] | 0.000187 | 0.0003591
2009-03-31 | 中国地方整備局 | 太田川 | 太田川 | 左岸 | 15.6 | 太田川左岸15k600CL | 天端 | B.OL156cP09 | 9.15 | 9.45 | 30 |  |  |  |  | 57.4 | 37.6 | 5 |  | 5 | 10.45 | 5.605 | 0.5015 | 0.227 | 46.0352 | 0.2 | [6 empty] | 0.00073372 | 0.00051529
2009-03-31 | 中国地方整備局 | 太田川 | 太田川 | 左岸 | 15.6 | 太田川左岸15k600CL | 天端 | B.OL156cP10 | 10.15 | 10.45 | 24 |  |  |  |  | 52.6 | 44.5 | 2.9 |  | 2.9 | 8.7 | 2.55 | 0.5738 | 0.3848 | 22.6091 | 0.2 | [6 empty] | 0.0010024 | 0.0014807
2009-03-31 | 中国地方整備局 | 太田川 | 太田川 | 左岸 | 15.6 | 太田川左岸15k600CL | 天端 | B.OL156cP11 | 11.15 | 11.37 | 50 |  |  |  |  | 66.8 | 27.7 | 5.5 |  | 5.5 | 12.35 | 8.788 | 0.629 | 0.2255 | 54.7672 | 0.8 | [6 empty] | 0.0012401 | 0.0005085
2009-03-31 | 中国地方整備局 | 太田川 | 太田川 | 左岸 | 15.6 | 太田川左岸15k600CL | 天端 | B.OL156cP12 | 12.15 | 12.42 | 50 |  |  |  |  | 70.6 | 24 | 5.4 |  | 5.4 | 14.44 | 11.495 | 0.85 | 0.2535 | 56.9625 | 1.2 | [6 empty] | 0.0024915 | 0.00064262
2009-03-31 | 中国地方整備局 | 太田川 | 太田川 | 左岸 | 15.6 | 太田川左岸15k600CL | 天端 | B.OL156cP01 | 1.15 | 1.45 | 5 |  | 2.66 |  |  | 22.5 | 61.3 | 12.1 | 4.1 | 16.2 | 0.68 | 0.506 | 0.1089 | 0.0273 | 24.9084 | 2.3 | [6 empty] | 2.132e-05 | 7.4529e-06
2009-03-31 | 中国地方整備局 | 太田川 | 太田川 | 左岸 | 15.6 | 太田川左岸15k600CL | 天端 | B.OL156cP02 | 2.15 | 2.45 | 43 |  | 2.66 |  |  | 40 | 45 | 10.6 | 4.4 | 15 | 1.9885 | 0.812 | 0.1218 | 0.0388 | 51.25 | 1.1 | [6 empty] | 2.7634e-05 | 1.5054e-05
2009-03-31 | 中国地方整備局 | 太田川 | 太田川 | 左岸 | 15.6 | 太田川左岸15k600CL | 天端 | B.OL156cP03 | 3.15 | 3.45 | 2 |  | 2.652 |  |  | 1.9 | 68 | 24.7 | 5.4 | 30.1 | 0.1578 | 0.13 | 0.0436 | 0.0143 | 11.035 | 2.5 | [6 empty] | 2.5568e-06 | 2.0449e-06
2009-03-31 | 中国地方整備局 | 太田川 | 太田川 | 左岸 | 15.6 | 太田川左岸15k600CL | 天端 | B.OL156cP04 | 4.15 | 4.45 | 3 |  | 2.667 |  |  | 0.8 | 64.9 | 25.1 | 9.2 | 34.3 | 0.1521 | 0.122 | 0.0361 | 0.007 | 21.7286 | 3.7 | [6 empty] | 1.651e-06 | 4.9e-07
2009-03-31 | 中国地方整備局 | 太田川 | 太田川 | 左岸 | 15.6 | 太田川左岸15k600CL | 天端 | B.OL156cP05 | 5.15 | 5.47 | 3 |  | 2.67 |  |  | 3.4 | 65.1 | 23 | 8.5 | 31.5 | 0.1593 | 0.128 | 0.0387 | 0.0073 | 21.8219 | 4.3 | [6 empty] | 1.9397e-06 | 5.329e-07
2009-03-31 | 中国地方整備局 | 太田川 | 太田川 | 左岸 | 15.6 | 太田川左岸15k600OUT | 表のり | B.OL156oS05 | 5 | 5.9 |  | 1.931 | 2.673 | 0.793 | 0.27812 | 0 | 44.6 | 43.8 | 11.6 | 55.4 | 0.0908 | 0.06 | 0.0122 | 0.0039 | 23.2821 | 1.7 | [6 empty] | 1.3369e-07 | 1.521e-07 |  | 2.0668e-08 | UU | [8 empty] | 60.9 | 2.3
2009-03-31 | 中国地方整備局 | 太田川 | 太田川 | 左岸 | 15.6 | 太田川左岸15k600OUT | 表のり | B.OL156oP06 | 6.15 | 6.45 | 5 |  | 2.669 |  |  | 0 | 63.5 | 28.6 | 7.9 | 36.5 | 0.1823 | 0.132 | 0.0272 | 0.0077 | 23.6753 | 2 | [6 empty] | 8.5683e-07 | 5.929e-07
2009-03-31 | 中国地方整備局 | 太田川 | 太田川 | 左岸 | 15.6 | 太田川左岸15k600OUT | 表のり | B.OL156oP07 | 7.15 | 7.45 | 9 |  | 2.677 |  |  | 26.7 | 60.1 | 10.3 | 2.9 | 13.2 | 0.5568 | 0.36 | 0.1175 | 0.0438 | 12.7123 | 1.3 | [6 empty] | 2.5426e-05 | 1.9184e-05
2009-03-31 | 中国地方整備局 | 太田川 | 太田川 | 左岸 | 15.6 | 太田川左岸15k600OUT | 表のり | B.OL156oP08 | 8.15 | 8.45 | 47 |  |  |  |  | 68.1 | 26.7 | 5.2 |  | 5.2 | 11.59 | 7.6 | 0.663 | 0.2385 | 48.5954 | 1 | [6 empty] | 0.001401 | 0.00056882
2009-03-31 | 中国地方整備局 | 太田川 | 太田川 | 左岸 | 15.6 | 太田川左岸15k600OUT | 表のり | B.OL156oP09 | 9.15 | 9.45 | 23 |  |  |  |  | 44 | 53.2 | 2.8 |  | 2.8 | 4.035 | 1.161 | 0.4128 | 0.2745 | 14.6995 | 0.3 | [6 empty] | 0.00046738 | 0.0007535
2009-03-31 | 中国地方整備局 | 太田川 | 太田川 | 左岸 | 15.6 | 太田川左岸15k600OUT | 表のり | B.OL156oS01 | 1 | 1.8 |  | 1.734 | 2.664 | 1 | 0.5 | 0 | 64.6 | 27.1 | 8.3 | 35.4 | 0.1434 | 0.116 | 0.0348 | 0.008 | 17.925 | 3.2 | [5 empty] | 5.91e-06 | 1.5165e-06 | 6.4e-07 |  | 4.6774e-07 | CU |  |  | 17.4 | 26.1
2009-03-31 | 中国地方整備局 | 太田川 | 太田川 | 左岸 | 15.6 | 太田川左岸15k600OUT | 表のり | B.OL156oP02 | 2.15 | 2.45 | 3 |  | 2.681 |  |  | 0 | 67.7 | 25.4 | 6.9 | 32.3 | 0.1535 | 0.125 | 0.04 | 0.0127 | 12.0866 | 2.4 | [6 empty] | 2.094e-06 | 1.6129e-06
2009-03-31 | 中国地方整備局 | 太田川 | 太田川 | 左岸 | 15.6 | 太田川左岸15k600OUT | 表のり | B.OL156oP03 | 3.15 | 3.45 | 3 |  | 2.675 |  |  | 0 | 68.8 | 24.5 | 6.7 | 31.2 | 0.1593 | 0.13 | 0.0384 | 0.011 | 14.4818 | 2.9 | [6 empty] | 1.905e-06 | 1.21e-06
2009-03-31 | 中国地方整備局 | 太田川 | 太田川 | 左岸 | 15.6 | 太田川左岸15k600OUT | 表のり | B.OL156oP04 | 4.15 | 4.46 | 3 |  | 2.674 |  |  | 0.9 | 70.8 | 20.7 | 7.6 | 28.3 | 0.1679 | 0.138 | 0.0498 | 0.0131 | 12.8168 | 3 | [6 empty] | 3.4792e-06 | 1.7161e-06
2009-03-31 | 中国地方整備局 | 太田川 | 太田川 | 左岸 | 15.6 | 太田川左岸15k600IN | 裏のり | B.OL156iS05 | 5 | 6 |  | 1.717 | 2.677 | 1.023 | 0.52921 | 0.6 | 85.7 | 10 | 3.7 | 13.7 | 0.292 | 0.234 | 0.1054 | 0.0516 | 5.6589 | 1.3 | [5 empty] | 1.86e-05 | 1.9766e-05 | 2.6626e-05 |  | 2.7834e-05 | CUB |  |  |  |  | 0.8 | 35.4 | 22.5 | 27.6
2009-03-31 | 中国地方整備局 | 太田川 | 太田川 | 左岸 | 15.6 | 太田川左岸15k600IN | 裏のり | B.OL156iP06 | 6.15 | 6.45 | 37 |  |  |  |  | 48.9 | 45.2 | 5.9 |  | 5.9 | 5.7 | 1.816 | 0.3948 | 0.1665 | 34.2342 | 0.3 | [6 empty] | 0.00042151 | 0.00027722
2009-03-31 | 中国地方整備局 | 太田川 | 太田川 | 左岸 | 15.6 | 太田川左岸15k600IN | 裏のり | B.OL156iP08 | 8.15 | 8.45 | 35 |  |  |  |  | 59 | 32.3 | 8.7 |  | 8.7 | 7.315 | 4.172 | 0.4215 | 0.1089 | 67.1717 | 0.7 | [6 empty] | 0.00049052 | 0.00011859
2009-03-31 | 中国地方整備局 | 太田川 | 太田川 | 左岸 | 15.6 | 太田川左岸15k600IN | 裏のり | B.OL156iP10 | 10.15 | 10.35 | 50 |  |  |  |  | 73.7 | 22.3 | 4 |  | 4 | 20.4525 | 16.815 | 0.85 | 0.3235 | 63.2226 | 2.8 | [6 empty] | 0.0024915 | 0.0010465
2009-03-31 | 中国地方整備局 | 太田川 | 太田川 | 左岸 | 15.6 | 太田川左岸15k600IN | 裏のり | B.OL156iP01 | 1.45 | 1.75 | 24 |  | 2.676 |  |  | 42.1 | 43 | 10.1 | 4.8 | 14.9 | 2.33 | 1.31 | 0.178 | 0.0236 | 98.7288 | 3.6 | [6 empty] | 6.6562e-05 | 5.5696e-06
2009-03-31 | 中国地方整備局 | 太田川 | 太田川 | 左岸 | 15.6 | 太田川左岸15k600IN | 裏のり | B.OL156iP02 | 2.15 | 2.38 | 50 |  |  |  |  | 60.2 | 31.4 | 8.4 |  | 8.4 | 15.105 | 10.355 | 0.4718 | 0.1118 | 135.1073 | 0.6 | [6 empty] | 0.00063694 | 0.00012499
2009-03-31 | 中国地方整備局 | 太田川 | 太田川 | 左岸 | 15.6 | 太田川左岸15k600IN | 裏のり | B.OL156iS04 | 3.6 | 4.5 |  | 1.815 | 2.682 | 0.962 | 0.45376 | 0 | 50.3 | 36 | 13.7 | 49.7 | 0.1118 | 0.076 | 0.0095 | 0.0032 | 34.9375 | 1.4 | [5 empty] | 1.49e-06 | 7.4883e-08 | 1.024e-07 |  | 2.7842e-08 | CU |  |  | 39.4 | 23
2009-03-31 | 中国地方整備局 | 太田川 | 太田川 | 左岸 | 17.4 | 太田川左岸17k400IN | 裏のり | B.OL174iP04 | 4.15 | 4.41 | 50 |  |  |  |  | 59 | 37.2 | 3.8 |  | 3.8 | 11.115 | 8.55 | 0.4145 | 0.2442 | 45.516 | 0.1 | [6 empty] | 0.00047185 | 0.00059634
2009-03-31 | 中国地方整備局 | 太田川 | 太田川 | 左岸 | 17.4 | 太田川左岸17k400IN | 裏のり | B.OL174iP01 | 1.15 | 1.45 | 5 |  | 2.646 |  |  | 12.7 | 66.1 | 13.1 | 8.1 | 21.2 | 0.5823 | 0.413 | 0.0606 | 0.0086 | 67.7093 | 5.1 | [6 empty] | 5.4826e-06 | 7.396e-07
2009-03-31 | 中国地方整備局 | 太田川 | 太田川 | 左岸 | 17.4 | 太田川左岸17k400IN | 裏のり | B.OL174iS01 | 1.6 | 2.6 |  | 1.957 | 2.629 | 0.618 | 0.14588 | 10.2 | 63.6 | 15.7 | 10.5 | 26.2 | 0.4005 | 0.271 | 0.0401 | 0.0042 | 95.3571 | 6.1 | [5 empty] | 1.3e-06 | 2.1061e-06 | 1.764e-07 |  | 2.254e-08 | CU |  |  | 19.4 | 26
2009-03-31 | 中国地方整備局 | 太田川 | 太田川 | 左岸 | 17.4 | 太田川左岸17k400IN | 裏のり | B.OL174iP03 | 3.15 | 3.45 | 7 |  | 2.641 |  |  | 29.6 | 50.1 | 12 | 8.3 | 20.3 | 1.057 | 0.637 | 0.0729 | 0.0089 | 118.764 | 4.7 | [6 empty] | 8.4128e-06 | 7.921e-07
2009-03-31 | 中国地方整備局 | 太田川 | 太田川 | 左岸 | 17.4 | 太田川左岸17k400IN | 裏のり | B.OL174iS03 | 3.7 | 4 |  |  | 2.596 |  |  | 25.5 | 48.1 | 17.1 | 9.3 | 26.4 | 0.748 | 0.438 | 0.0307 | 0.0057 | 131.2281 | 3 | [6 empty] | 1.1342e-06 | 3.249e-07
2009-03-31 | 中国地方整備局 | 太田川 | 太田川 | 左岸 | 18 | 太田川左岸18k000IN | 裏のり | B.OL180iP052 | 5.3 | 5.45 | 19 |  |  |  |  | 73.5 | 20.8 | 5.7 |  | 5.7 | 17.195 | 10.355 | 0.9995 | 0.2212 | 77.7351 | 1.9 | [6 empty] | 0.0036266 | 0.00048929
2009-03-31 | 中国地方整備局 | 太田川 | 太田川 | 左岸 | 18 | 太田川左岸18k000IN | 裏のり | B.OL180iP07 | 7.15 | 7.41 | 50 |  | 2.661 |  |  | 65.9 | 21.3 | 10 | 2.8 | 12.8 | 19.3 | 14.535 | 0.237 | 0.048 | 402.0833 | 1.2 | [6 empty] | 0.00012921 | 2.304e-05
2009-03-31 | 中国地方整備局 | 太田川 | 太田川 | 左岸 | 18 | 太田川左岸18k000IN | 裏のり | B.OL180iP01 | 1.15 | 1.45 | 20 |  | 2.705 |  |  | 53.7 | 33.5 | 8 | 4.8 | 12.8 | 5.89 | 2.66 | 0.2471 | 0.0305 | 193.1148 | 2.3 | [6 empty] | 0.00014233 | 9.3025e-06
2009-03-31 | 中国地方整備局 | 太田川 | 太田川 | 左岸 | 18 | 太田川左岸18k000IN | 裏のり | B.OL180iS02 | 2 | 2.5 |  | 2.064 | 2.67 | 0.519 | 0.092033 | 40.9 | 48.8 | 6.8 | 3.5 | 10.3 | 2.2475 | 0.919 | 0.1737 | 0.0688 | 32.6672 | 0.6 | [6 empty] | 6.2895e-05 | 4.7334e-05 |  | 7.1932e-06
2009-03-31 | 中国地方整備局 | 太田川 | 太田川 | 左岸 | 18 | 太田川左岸18k000IN | 裏のり | B.OL180iP021 | 2.65 | 2.7 | 9 |  |  |  |  | 71 | 24.6 | 4.4 |  | 4.4 | 16.34 | 13.775 | 0.9305 | 0.285 | 57.3333 | 1.1 | [6 empty] | 0.0030727 | 0.00081225
2009-03-31 | 中国地方整備局 | 太田川 | 太田川 | 左岸 | 18 | 太田川左岸18k000IN | 裏のり | B.OL180iP022 | 2.7 | 2.95 | 9 |  | 2.7 |  |  | 46.1 | 37.8 | 11.8 | 4.3 | 16.1 | 5.415 | 1.184 | 0.1089 | 0.0249 | 217.4699 | 0.3 | [6 empty] | 2.132e-05 | 6.2001e-06
2009-03-31 | 中国地方整備局 | 太田川 | 太田川 | 左岸 | 18 | 太田川左岸18k000IN | 裏のり | B.OL180iS03 | 3 | 3.9 |  | 2.025 | 2.674 | 0.582 | 0.12461 | 41.1 | 39.8 | 13 | 6.1 | 19.1 | 2.5225 | 0.595 | 0.0855 | 0.0139 | 181.4748 | 0.7 | [5 empty] | 8.43e-07 | 1.2172e-05 | 1.9321e-06 |  | 2.4202e-08 | CUB |  |  |  |  | 16.1 | 26.8 | 7.6 | 28
2009-03-31 | 中国地方整備局 | 太田川 | 太田川 | 左岸 | 18 | 太田川左岸18k000IN | 裏のり | B.OL180iP04 | 4.15 | 4.45 | 10 |  | 2.687 |  |  | 49.7 | 39.3 | 7 | 4 | 11 | 10.925 | 1.943 | 0.1722 | 0.0679 | 160.8984 | 0.2 | [6 empty] | 6.1644e-05 | 4.6104e-05
2009-03-31 | 中国地方整備局 | 太田川 | 太田川 | 左岸 | 18 | 太田川左岸18k000IN | 裏のり | B.OL180iP051 | 5.15 | 5.3 | 19 |  |  |  |  | 51.9 | 40.7 | 7.4 |  | 7.4 | 10.735 | 2.577 | 0.1823 | 0.0989 | 108.544 | 0.1 | [6 empty] | 7.0347e-05 | 9.7812e-05
2009-03-31 | 中国地方整備局 | 太田川 | 太田川 | 左岸 | 47.2 | 太田川左岸47.2k-WS | 表のり | B.C-2 | 5.25 | 5.5 |  |  | 2.66 |  |  | 92.4 | 5.8 | 1.8 |  | 1.8 | 33.6942 | 24.2903 | 11.5949 | 4.9024 | 6.873 | 1.7 | [6 empty] | 1.0615 | 0.24034
2009-03-31 | 中国地方整備局 | 太田川 | 太田川 | 左岸 | 47.2 | 太田川左岸47.2k-WS | 表のり | B.C-3 | 11.35 | 11.65 |  |  | 2.666 |  |  | 96.2 | 3.6 | 0.2 |  | 0.2 | 37.4294 | 28.3602 | 11.8313 | 5.9177 | 6.325 | 1.33 | [6 empty] | 1.1123 | 0.35019
2009-03-31 | 中国地方整備局 | 太田川 | 太田川 | 左岸 | 47.2 | 太田川左岸47.2k-WS | 表のり | B.C-1 | 2.45 | 3 |  |  | 2.668 |  |  | 89.9 | 6.9 | 3.2 |  | 3.2 | 33.6411 | 27.239 | 11.7934 | 1.8934 | 17.7676 | 5.03 | [6 empty] | 1.104 | 0.03585
2009-03-31 | 中国地方整備局 | 太田川 | 太田川 | 左岸 | 65 | 太田川左岸65.0k-WS | 表のり | B.C-2 | 5.6 | 6 |  |  | 2.666 |  |  | 81.1 | 16.3 | 2.6 |  | 2.6 | 35.7474 | 28.9065 | 2.3389 | 0.5599 | 63.846 | 4.09 | [6 empty] | 0.026002 | 0.0031349
2009-03-31 | 中国地方整備局 | 太田川 | 太田川 | 左岸 | 65 | 太田川左岸65.0k-WS | 表のり | B.C-3 | 7.15 | 7.9 |  |  | 2.677 |  |  | 93.7 | 6 | 0.3 |  | 0.3 | 38.5348 | 32.6055 | 15.1657 | 5.0214 | 7.6741 | 2.03 |  |  |  | 0.00104 |  |  | 1.9772 | 0.25214
2009-03-31 | 中国地方整備局 | 太田川 | 太田川 | 左岸 | 65 | 太田川左岸65.0k-WS | 表のり | B.C-1 | 0.35 | 1.45 | 46 |  | 2.662 |  |  | 72.8 | 22.7 | 4.5 |  | 4.5 | 15.0728 | 10.5212 | 0.879 | 0.2839 | 53.0919 | 1.69 | [5 empty] | 0.000791 | 0.0026929 | 0.00080599 |  |  | CD | 4.2 | 36.7
2009-03-31 | 中国地方整備局 | 太田川 | 太田川 | 左岸 | 65 | 太田川左岸65.0k-WS | 表のり | B.P-1 | 3.15 | 3.45 | 20 |  | 2.662 |  |  | 71.5 | 25.1 | 3.4 |  | 3.4 | 9.8879 | 7.0825 | 0.9735 | 0.4122 | 23.9881 | 1.19 | [6 empty] | 0.0034117 | 0.0016991
2009-03-31 | 中国地方整備局 | 太田川 | 太田川 | 左岸 | 69 | 太田川左岸69.0k-WS | 表のり | B.C-2 | 5.35 | 7.65 | 50 | 2 | 2.665 | 0.379 | 0.039478 | 83.1 | 16 | 0.9 |  | 0.9 | 31.2124 | 22.1713 | 2.7346 | 0.9412 | 33.1623 | 1.95 |  |  |  | 0.00105 |  |  | 0.037349 | 0.0088586 |  | 0.026288 | CD | 3.4 | 39.1
2009-03-31 | 中国地方整備局 | 太田川 | 太田川 | 左岸 | 69 | 太田川左岸69.0k-WS | 表のり | B.C-3 | 8.4 | 8.75 | 50 |  | 2.645 |  |  | 79.4 | 18.7 | 1.9 |  | 1.9 | 32.1601 | 20.5408 | 1.8421 | 0.5127 | 62.7269 | 1.64 | [6 empty] | 0.014953 | 0.0026286
2009-03-31 | 中国地方整備局 | 太田川 | 太田川 | 左岸 | 69 | 太田川左岸69.0k-WS | 表のり | B.C-1 | 1.45 | 2 | 50 |  | 2.66 |  |  | 96.6 | 2.3 | 1.1 |  | 1.1 | 26.9251 | 23.8485 | 14.1407 | 9.2027 | 2.9258 | 1.27 | [6 empty] | 1.6813 | 0.8469
2009-03-31 | 中国地方整備局 | 太田川 | 古川 | 右岸 | 0.43 | 古川右岸0.4k+30-CL | 天端 | B.P-7 | 7.15 | 7.45 | 7 |  | 2.654 |  |  | 2.2 | 64 | 25.8 | 8 | 33.8 | 0.1495 | 0.1226 | 0.039 | 0.0086 | 17.3837 | 3.04 | [6 empty] | 1.9747e-06 | 7.396e-07
2009-03-31 | 中国地方整備局 | 太田川 | 古川 | 右岸 | 0.43 | 古川右岸0.4k+30-CL | 天端 | B.P-8 | 8.25 | 8.45 | 4 |  | 2.656 |  |  | 0.2 | 46.4 | 46.8 | 6.6 | 53.4 | 0.094 | 0.0687 | 0.0198 | 0.0101 | 9.3069 | 1.55 | 35.8 | 26.5 | 9.3 |  |  |  | 4.1056e-07 | 1.0201e-06
2009-03-31 | 中国地方整備局 | 太田川 | 古川 | 右岸 | 0.43 | 古川右岸0.4k+30-CL | 天端 | B.P-9 | 9.15 | 9.45 | 17 |  | 2.657 |  |  | 2.3 | 93.9 | 3.8 |  | 3.8 | 0.4694 | 0.3991 | 0.2355 | 0.1686 | 2.7841 | 1.05 | [6 empty] | 0.00012732 | 0.00028426
2009-03-31 | 中国地方整備局 | 太田川 | 古川 | 右岸 | 0.43 | 古川右岸0.4k+30-CL | 天端 | B.P-10 | 11.15 | 11.4 | 6 |  | 2.611 |  |  | 1.3 | 76.9 | 20.8 | 1 | 21.8 | 0.1825 | 0.1545 | 0.0708 | 0.0455 | 4.011 | 1.25 | [6 empty] | 7.8619e-06 | 2.0703e-05
2009-03-31 | 中国地方整備局 | 太田川 | 古川 | 右岸 | 0.43 | 古川右岸0.4k+30-CL | 天端 | B.P-11 | 12.15 | 12.45 | 28 |  | 2.653 |  |  | 57 | 35.3 | 7.7 |  | 7.7 | 9.9256 | 5.9518 | 0.425 | 0.1443 | 68.7845 | 0.32 | [6 empty] | 0.00050001 | 0.00020822
2009-03-31 | 中国地方整備局 | 太田川 | 古川 | 右岸 | 0.43 | 古川右岸0.4k+30-CL | 天端 | B.P-12 | 15.15 | 15.45 | 19 |  | 2.641 |  |  | 19.4 | 76.3 | 4.3 |  | 4.3 | 0.8906 | 0.7248 | 0.3929 | 0.2064 | 4.3149 | 1.34 | [6 empty] | 0.00041682 | 0.00042601
2009-03-31 | 中国地方整備局 | 太田川 | 古川 | 右岸 | 0.43 | 古川右岸0.4k+30-CL | 天端 | B.P-13 | 17.15 | 17.45 | 8 |  | 2.635 |  |  | 14.7 | 77.5 | 7.8 |  | 7.8 | 0.757 | 0.6101 | 0.2451 | 0.1219 | 6.21 | 1.49 | [6 empty] | 0.00013967 | 0.0001486
2009-03-31 | 中国地方整備局 | 太田川 | 古川 | 右岸 | 0.43 | 古川右岸0.4k+30-CL | 天端 | B.P-14 | 19 | 19.06 | 50 |  | 2.641 |  |  | 23.9 | 69.6 | 6.5 |  | 6.5 | 0.8059 | 0.6687 | 0.3768 | 0.1582 | 5.0942 | 1.78 | [6 empty] | 0.00037831 | 0.00025027
2009-03-31 | 中国地方整備局 | 太田川 | 古川 | 右岸 | 0.43 | 古川右岸0.4k+30-CL | 天端 | B.P-15 | 21.15 | 21.3 | 50 |  | 2.66 |  |  | 74.5 | 23.8 | 1.7 |  | 1.7 | 19.8593 | 15.1977 | 1.0245 | 0.5869 | 33.8376 | 1.52 | [6 empty] | 0.0038402 | 0.0034445
2009-03-31 | 中国地方整備局 | 太田川 | 古川 | 右岸 | 0.43 | 古川右岸0.4k+30-CL | 天端 | B.P-1 | 1.15 | 1.45 | 10 |  | 2.664 |  |  | 26.9 | 63.6 | 9.5 |  | 9.5 | 1.0164 | 0.7062 | 0.1944 | 0.0793 | 12.8172 | 1.45 | [6 empty] | 8.1641e-05 | 6.2885e-05
2009-03-31 | 中国地方整備局 | 太田川 | 古川 | 右岸 | 0.43 | 古川右岸0.4k+30-CL | 天端 | B.P-2 | 2.15 | 2.45 | 33 |  | 2.66 |  |  | 33.9 | 58.8 | 7.3 |  | 7.3 | 1.5128 | 0.9133 | 0.2801 | 0.1235 | 12.2494 | 1.02 | [6 empty] | 0.00019029 | 0.00015252
2009-03-31 | 中国地方整備局 | 太田川 | 古川 | 右岸 | 0.43 | 古川右岸0.4k+30-CL | 天端 | B.P-3 | 3.15 | 3.45 | 15 |  | 2.658 |  |  | 19.9 | 70.2 | 9.9 |  | 9.9 | 0.8019 | 0.6176 | 0.2234 | 0.0761 | 10.5375 | 2.08 | [6 empty] | 0.00011267 | 5.7912e-05
2009-03-31 | 中国地方整備局 | 太田川 | 古川 | 右岸 | 0.43 | 古川右岸0.4k+30-CL | 天端 | B.P-4 | 4.15 | 4.45 | 30 |  | 2.628 |  |  | 82.9 | 15.8 | 1.3 |  | 1.3 | 20.7886 | 16.0686 | 3.3723 | 0.6734 | 30.8711 | 5.74 | [6 empty] | 0.060702 | 0.0045347
2009-03-31 | 中国地方整備局 | 太田川 | 古川 | 右岸 | 0.43 | 古川右岸0.4k+30-CL | 天端 | B.P-5 | 5 | 5.09 | 50 |  | 2.655 |  |  | 90.6 | 8.5 | 0.9 |  | 0.9 | 19.9713 | 16.8444 | 9.3967 | 2.3834 | 8.3793 | 2.99 | [6 empty] | 0.6522 | 0.056806
2009-03-31 | 中国地方整備局 | 太田川 | 古川 | 右岸 | 0.43 | 古川右岸0.4k+30-CL | 天端 | B.P-6 | 6.35 | 6.65 | 16 |  | 2.647 |  |  | 29.3 | 59.8 | 9 | 1.9 | 10.9 | 1.1701 | 0.7965 | 0.2295 | 0.0647 | 18.085 | 1.98 | [6 empty] | 0.00011993 | 4.1861e-05
2009-03-31 | 中国地方整備局 | 太田川 | 古川 | 右岸 | 0.43 | 古川右岸0.4k+30-WS | 表のり | B.P-4 | 5.15 | 5.45 | 7 |  | 2.644 |  |  | 13.4 | 76.6 | 8.2 | 1.8 | 10 | 0.8103 | 0.6175 | 0.1753 | 0.075 | 10.804 | 1.64 | [6 empty] | 6.4245e-05 | 5.625e-05
2009-03-31 | 中国地方整備局 | 太田川 | 古川 | 右岸 | 0.43 | 古川右岸0.4k+30-WS | 表のり | B.P-5 | 6.15 | 6.45 | 6 |  | 2.651 |  |  | 1.2 | 95.4 | 3.4 |  | 3.4 | 0.5081 | 0.4307 | 0.2431 | 0.1736 | 2.9268 | 1.04 | [6 empty] | 0.00013705 | 0.00030137
2009-03-31 | 中国地方整備局 | 太田川 | 古川 | 右岸 | 0.43 | 古川右岸0.4k+30-WS | 表のり | B.S-2 | 7 | 8 |  | 1.941 | 2.654 | 0.588 | 0.12802 | 3.6 | 91.6 | 4.8 |  | 4.8 | 0.3408 | 0.2921 | 0.1719 | 0.1269 | 2.6856 | 1.03 |  |  |  |  | 0.000113 |  | 6.1395e-05 | 0.00016104 |  | 2.8402e-05 | CD | 0.2 | 35.9
2009-03-31 | 中国地方整備局 | 太田川 | 古川 | 右岸 | 0.43 | 古川右岸0.4k+30-WS | 表のり | B.P-6 | 9.15 | 9.45 | 7 |  | 2.659 |  |  | 0 | 48.4 | 40 | 11.6 | 51.6 | 0.1045 | 0.0706 | 0.0115 | 0.0038 | 27.5 | 1.74 | 37 | 22.1 | 14.9 |  |  |  | 1.1658e-07 | 1.444e-07
2009-03-31 | 中国地方整備局 | 太田川 | 古川 | 右岸 | 0.43 | 古川右岸0.4k+30-WS | 表のり | B.P-7 | 10.15 | 10.45 | 10 |  | 2.622 |  |  | 0 | 75.1 | 18.1 | 6.8 | 24.9 | 0.1606 | 0.1385 | 0.0493 | 0.014 | 11.4714 | 3.84 | [6 empty] | 3.3988e-06 | 1.96e-06
2009-03-31 | 中国地方整備局 | 太田川 | 古川 | 右岸 | 0.43 | 古川右岸0.4k+30-WS | 表のり | B.P-8 | 11.15 | 11.45 | 25 |  | 2.65 |  |  | 55.5 | 42.6 | 1.9 |  | 1.9 | 4.7714 | 2.846 | 0.5941 | 0.3828 | 12.4645 | 0.42 | [6 empty] | 0.0010865 | 0.0014654
2009-03-31 | 中国地方整備局 | 太田川 | 古川 | 右岸 | 0.43 | 古川右岸0.4k+30-WS | 表のり | B.P-9 | 13.15 | 13.45 | 24 |  | 2.64 |  |  | 34.4 | 62.8 | 2.8 |  | 2.8 | 1.5496 | 1.1004 | 0.5171 | 0.3554 | 4.3602 | 0.8 | [6 empty] | 0.00078768 | 0.0012631
2009-03-31 | 中国地方整備局 | 太田川 | 古川 | 右岸 | 0.43 | 古川右岸0.4k+30-WS | 表のり | B.P-10 | 14.15 | 14.45 | 20 |  | 2.662 |  |  | 27.2 | 68.8 | 4 |  | 4 | 1.33 | 1.0215 | 0.4884 | 0.2948 | 4.5115 | 1.03 | [6 empty] | 0.00069007 | 0.00086907
2009-03-31 | 中国地方整備局 | 太田川 | 古川 | 右岸 | 0.43 | 古川右岸0.4k+30-WS | 表のり | B.P-1 | 1.15 | 1.45 | 8 |  | 2.643 |  |  | 29.6 | 62.2 | 8.2 |  | 8.2 | 1.0163 | 0.6791 | 0.2237 | 0.1025 | 9.9151 | 1.14 | [6 empty] | 0.00011303 | 0.00010506
2009-03-31 | 中国地方整備局 | 太田川 | 古川 | 右岸 | 0.43 | 古川右岸0.4k+30-WS | 表のり | B.S-1 | 2 | 3 |  | 1.87 | 2.634 | 0.657 | 0.17115 | 14.5 | 76.3 | 9.2 |  | 9.2 | 1.0361 | 0.7805 | 0.1767 | 0.081 | 12.7914 | 1.14 | [5 empty] | 8.43e-06 | 6.5441e-05 | 6.561e-05 |  | 6.6642e-05 | CD | 0.7 | 31.8
2009-03-31 | 中国地方整備局 | 太田川 | 古川 | 右岸 | 0.43 | 古川右岸0.4k+30-WS | 表のり | B.P-2 | 3.15 | 3.45 | 42 |  | 2.63 |  |  | 18.2 | 73.5 | 8.3 |  | 8.3 | 0.6569 | 0.5012 | 0.173 | 0.0872 | 7.5333 | 1.27 | [6 empty] | 6.2309e-05 | 7.6038e-05
2009-03-31 | 中国地方整備局 | 太田川 | 古川 | 右岸 | 0.43 | 古川右岸0.4k+30-WS | 表のり | B.P-3 | 4.45 | 4.75 | 7 |  | 2.638 |  |  | 7.6 | 83.2 | 9.2 |  | 9.2 | 0.6034 | 0.4825 | 0.1926 | 0.0819 | 7.3675 | 1.68 | [6 empty] | 7.99e-05 | 6.7076e-05
2009-03-31 | 中国地方整備局 | 太田川 | 古川 | 右岸 | 0.43 | 古川右岸0.4k+30-BS | 裏のり | B.P-3 | 5.15 | 5.45 | 12 |  | 2.629 |  |  | 35 | 57.1 | 7.9 |  | 7.9 | 1.4851 | 0.9101 | 0.2433 | 0.106 | 14.0104 | 0.97 | [6 empty] | 0.00013731 | 0.00011236
2009-03-31 | 中国地方整備局 | 太田川 | 古川 | 右岸 | 0.43 | 古川右岸0.4k+30-BS | 裏のり | B.S-2 | 6.5 | 7.5 |  | 1.937 | 2.651 | 0.706 | 0.20627 | 3.1 | 93.8 | 3.1 |  | 3.1 | 0.507 | 0.4235 | 0.2315 | 0.1675 | 3.0269 | 1 |  |  |  |  | 0.000214 |  | 0.00012237 | 0.00028056 |  | 0.00012241 | CD | 0.9 | 36.5
2009-03-31 | 中国地方整備局 | 太田川 | 古川 | 右岸 | 0.43 | 古川右岸0.4k+30-BS | 裏のり | B.P-4 | 8.15 | 8.45 | 22 |  | 2.64 |  |  | 0.7 | 93.1 | 6.2 |  | 6.2 | 0.4673 | 0.3909 | 0.1874 | 0.1124 | 4.1575 | 1.23 | [6 empty] | 7.4991e-05 | 0.00012634
2009-03-31 | 中国地方整備局 | 太田川 | 古川 | 右岸 | 0.43 | 古川右岸0.4k+30-BS | 裏のり | B.P-5 | 9.15 | 9.45 | 13 |  | 2.609 |  |  | 12.9 | 77.2 | 9.9 |  | 9.9 | 0.2721 | 0.2064 | 0.1009 | 0.0752 | 3.6184 | 0.82 | [6 empty] | 1.7866e-05 | 5.655e-05
2009-03-31 | 中国地方整備局 | 太田川 | 古川 | 右岸 | 0.43 | 古川右岸0.4k+30-BS | 裏のり | B.P-6 | 11.15 | 11.45 | 35 |  | 2.652 |  |  | 58.6 | 38.3 | 3.1 |  | 3.1 | 9.0323 | 4.0623 | 0.6136 | 0.406 | 22.247 | 0.22 | [6 empty] | 0.0011709 | 0.0016484
2009-03-31 | 中国地方整備局 | 太田川 | 古川 | 右岸 | 0.43 | 古川右岸0.4k+30-BS | 裏のり | B.P-7 | 13.15 | 13.45 | 24 |  | 2.654 |  |  | 40.1 | 54.8 | 5.1 |  | 5.1 | 2.0087 | 1.4194 | 0.5044 | 0.2124 | 9.4572 | 1.36 | [6 empty] | 0.00074358 | 0.00045114
2009-03-31 | 中国地方整備局 | 太田川 | 古川 | 右岸 | 0.43 | 古川右岸0.4k+30-BS | 裏のり | B.P-1 | 1.15 | 1.45 | 7 |  | 2.654 |  |  | 14.1 | 76.2 | 9.7 |  | 9.7 | 0.4987 | 0.3825 | 0.1394 | 0.0768 | 6.4935 | 1.06 | [6 empty] | 3.778e-05 | 5.8982e-05
2009-03-31 | 中国地方整備局 | 太田川 | 古川 | 右岸 | 0.43 | 古川右岸0.4k+30-BS | 裏のり | B.S-1 | 2 | 3 |  | 1.857 | 2.631 | 0.688 | 0.19293 | 39.7 | 50.8 | 9.5 |  | 9.5 | 1.9652 | 1.072 | 0.2107 | 0.0794 | 24.7506 | 1.03 | [5 empty] | 9.33e-05 | 9.8385e-05 | 6.3044e-05 |  | 4.9333e-05 | CD | 0.2 | 33.6
2009-03-31 | 中国地方整備局 | 太田川 | 古川 | 右岸 | 0.43 | 古川右岸0.4k+30-BS | 裏のり | B.P-2 | 4.15 | 4.45 | 10 |  | 2.622 |  |  | 34.4 | 57.6 | 8 |  | 8 | 1.5172 | 0.9937 | 0.2665 | 0.1237 | 12.2652 | 1.03 | [6 empty] | 0.00016957 | 0.00015302
2009-03-31 | 中国地方整備局 | 太田川 | 古川 | 右岸 | 2.11 | 古川右岸2.0k+110-CL | 天端 | B.P-7 | 7.15 | 7.45 | 22 |  | 2.631 |  |  | 20.1 | 73.5 | 6.4 |  | 6.4 | 0.7334 | 0.6022 | 0.2963 | 0.1559 | 4.7043 | 1.42 | [6 empty] | 0.00021677 | 0.00024305
2009-03-31 | 中国地方整備局 | 太田川 | 古川 | 右岸 | 2.11 | 古川右岸2.0k+110-CL | 天端 | B.P-8 | 9.15 | 9.45 | 24 |  | 2.66 |  |  | 56.6 | 36.4 | 7 |  | 7 | 9.7976 | 4.0207 | 0.4167 | 0.1527 | 64.1624 | 0.31 | [6 empty] | 0.00047767 | 0.00023317
2009-03-31 | 中国地方整備局 | 太田川 | 古川 | 右岸 | 2.11 | 古川右岸2.0k+110-CL | 天端 | B.P-9 | 11.15 | 11.45 | 13 |  | 2.659 |  |  | 55 | 37.8 | 7.2 |  | 7.2 | 9.7525 | 3.4511 | 0.4144 | 0.1602 | 60.877 | 0.25 | [6 empty] | 0.00047159 | 0.00025664
2009-03-31 | 中国地方整備局 | 太田川 | 古川 | 右岸 | 2.11 | 古川右岸2.0k+110-CL | 天端 | B.P-10 | 13.15 | 13.45 | 5 |  | 2.63 |  |  | 6.1 | 84 | 9.9 |  | 9.9 | 0.3036 | 0.2563 | 0.1256 | 0.0745 | 4.0752 | 1.25 | [6 empty] | 2.9673e-05 | 5.5502e-05
2009-03-31 | 中国地方整備局 | 太田川 | 古川 | 右岸 | 2.11 | 古川右岸2.0k+110-CL | 天端 | B.P-11 | 15.2 | 15.45 | 11 |  | 2.628 |  |  | 8.6 | 82.4 | 9 |  | 9 | 0.8374 | 0.6371 | 0.1912 | 0.0858 | 9.7599 | 1.36 | [6 empty] | 7.8561e-05 | 7.3616e-05
2009-03-31 | 中国地方整備局 | 太田川 | 古川 | 右岸 | 2.11 | 古川右岸2.0k+110-CL | 天端 | B.P-12 | 16.15 | 16.37 | 50 |  | 2.652 |  |  | 56.4 | 39.8 | 3.8 |  | 3.8 | 6.8605 | 3.334 | 0.5361 | 0.2566 | 26.7362 | 0.4 | [6 empty] | 0.00085637 | 0.00065844
2009-03-31 | 中国地方整備局 | 太田川 | 古川 | 右岸 | 2.11 | 古川右岸2.0k+110-CL | 天端 | B.P-13 | 18.15 | 18.28 | 50 |  | 2.664 |  |  | 54.5 | 38.9 | 6.6 |  | 6.6 | 5.196 | 2.7882 | 0.5052 | 0.1731 | 30.0173 | 0.72 | [6 empty] | 0.00074632 | 0.00029964
2009-03-31 | 中国地方整備局 | 太田川 | 古川 | 右岸 | 2.11 | 古川右岸2.0k+110-CL | 天端 | B.P-1 | 1.15 | 1.45 | 11 |  | 2.622 |  |  | 24.6 | 58.2 | 12.6 | 4.6 | 17.2 | 0.6245 | 0.3924 | 0.0927 | 0.0236 | 26.4619 | 1.75 | [6 empty] | 1.468e-05 | 5.5696e-06
2009-03-31 | 中国地方整備局 | 太田川 | 古川 | 右岸 | 2.11 | 古川右岸2.0k+110-CL | 天端 | B.P-2 | 2.15 | 2.45 | 28 |  | 2.645 |  |  | 33.1 | 57.1 | 9.8 |  | 9.8 | 1.3124 | 0.7768 | 0.1722 | 0.0764 | 17.178 | 1.01 | [6 empty] | 6.1644e-05 | 5.837e-05
2009-03-31 | 中国地方整備局 | 太田川 | 古川 | 右岸 | 2.11 | 古川右岸2.0k+110-CL | 天端 | B.P-3 | 3.2 | 3.45 | 11 |  | 2.629 |  |  | 26.4 | 64.3 | 9.3 |  | 9.3 | 0.9838 | 0.698 | 0.2329 | 0.0844 | 11.6564 | 1.7 | [6 empty] | 0.00012409 | 7.1234e-05
2009-03-31 | 中国地方整備局 | 太田川 | 古川 | 右岸 | 2.11 | 古川右岸2.0k+110-CL | 天端 | B.P-4 | 4.15 | 4.45 | 8 |  | 2.63 |  |  | 8.6 | 81.6 | 9.8 |  | 9.8 | 0.5468 | 0.4403 | 0.1818 | 0.0767 | 7.1291 | 1.72 | [6 empty] | 6.99e-05 | 5.8829e-05
2009-03-31 | 中国地方整備局 | 太田川 | 古川 | 右岸 | 2.11 | 古川右岸2.0k+110-CL | 天端 | B.P-5 | 5.15 | 5.45 | 29 |  | 2.632 |  |  | 10.5 | 80.2 | 9.3 |  | 9.3 | 0.3137 | 0.2424 | 0.1198 | 0.0779 | 4.027 | 0.98 | [6 empty] | 2.6594e-05 | 6.0684e-05
2009-03-31 | 中国地方整備局 | 太田川 | 古川 | 右岸 | 2.11 | 古川右岸2.0k+110-CL | 天端 | B.P-6 | 6.15 | 6.4 | 27 |  | 2.64 |  |  | 16 | 76.2 | 7.8 |  | 7.8 | 0.4595 | 0.3459 | 0.1373 | 0.0849 | 5.4122 | 0.97 | [6 empty] | 3.6474e-05 | 7.208e-05
2009-03-31 | 中国地方整備局 | 太田川 | 古川 | 右岸 | 2.11 | 古川右岸2.0k+110-WS | 表のり | B.S-2 | 6 | 7 |  | 1.911 | 2.632 | 0.609 | 0.14038 | 4.7 | 90.6 | 4.7 |  | 4.7 | 0.3844 | 0.3415 | 0.2294 | 0.1707 | 2.2519 | 1.1 |  |  |  |  | 0.000321 |  | 0.00011981 | 0.00029138 |  | 6.049e-05 | CD | 0.5 | 36.5
2009-03-31 | 中国地方整備局 | 太田川 | 古川 | 右岸 | 2.11 | 古川右岸2.0k+110-WS | 表のり | B.P-4 | 8.15 | 8.45 | 39 |  | 2.646 |  |  | 67.4 | 29 | 3.6 |  | 3.6 | 11.9598 | 8.224 | 0.6795 | 0.2902 | 41.2123 | 0.68 | [6 empty] | 0.0014831 | 0.00084216
2009-03-31 | 中国地方整備局 | 太田川 | 古川 | 右岸 | 2.11 | 古川右岸2.0k+110-WS | 表のり | B.P-5 | 10.15 | 10.45 | 25 |  | 2.675 |  |  | 70 | 27.5 | 2.5 |  | 2.5 | 11.2223 | 7.1278 | 0.9098 | 0.4172 | 26.8991 | 0.85 | [6 empty] | 0.0029166 | 0.0017406
2009-03-31 | 中国地方整備局 | 太田川 | 古川 | 右岸 | 2.11 | 古川右岸2.0k+110-WS | 表のり | B.P-1 | 1.5 | 1.8 | 11 |  | 2.64 |  |  | 40.5 | 49.7 | 9.8 |  | 9.8 | 2.0783 | 1.0344 | 0.2185 | 0.0776 | 26.7822 | 0.98 | [6 empty] | 0.00010703 | 6.0218e-05
2009-03-31 | 中国地方整備局 | 太田川 | 古川 | 右岸 | 2.11 | 古川右岸2.0k+110-WS | 表のり | B.S-1 | 2 | 3 |  | 1.93 | 2.654 | 0.594 | 0.13148 | 40.3 | 50.3 | 9.4 |  | 9.4 | 2.0466 | 0.9568 | 0.1536 | 0.0787 | 26.0051 | 0.4 | [5 empty] | 8.29e-05 | 4.7301e-05 | 6.1937e-05 |  | 2.0408e-05 | CD | 0.6 | 34.6
2009-03-31 | 中国地方整備局 | 太田川 | 古川 | 右岸 | 2.11 | 古川右岸2.0k+110-WS | 表のり | B.P-2 | 3.15 | 3.45 | 7 |  | 2.629 |  |  | 45.6 | 47 | 7.4 |  | 7.4 | 2.6043 | 1.5892 | 0.3721 | 0.1387 | 18.7765 | 1.01 | [6 empty] | 0.00036747 | 0.00019238
2009-03-31 | 中国地方整備局 | 太田川 | 古川 | 右岸 | 2.11 | 古川右岸2.0k+110-WS | 表のり | B.P-3 | 4.15 | 4.45 | 14 |  | 2.632 |  |  | 19.5 | 74.5 | 6 |  | 6 | 0.7216 | 0.5829 | 0.2589 | 0.1445 | 4.9938 | 1.3 | [6 empty] | 0.00015857 | 0.0002088
2009-03-31 | 中国地方整備局 | 太田川 | 古川 | 右岸 | 2.11 | 古川右岸2.0k+110-BS | 裏のり | B.P-4 | 5.15 | 5.45 | 20 |  | 2.641 |  |  | 34.7 | 59.9 | 5.4 |  | 5.4 | 1.5313 | 1.0256 | 0.3759 | 0.1943 | 7.8811 | 0.99 | [6 empty] | 0.00037622 | 0.00037752
2009-03-31 | 中国地方整備局 | 太田川 | 古川 | 右岸 | 2.11 | 古川右岸2.0k+110-BS | 裏のり | B.S-2 | 7 | 8 |  | 2.042 | 2.658 | 0.421 | 0.052511 | 52.1 | 43.4 | 4.5 |  | 4.5 | 3.2057 | 2.1883 | 0.3145 | 0.1526 | 21.0072 | 0.75 |  |  |  |  | 0.00014 |  | 0.00024888 | 0.00023287 |  | 0.00012941 | CD | 0.5 | 38.4
2009-03-31 | 中国地方整備局 | 太田川 | 古川 | 右岸 | 2.11 | 古川右岸2.0k+110-BS | 裏のり | B.P-5 | 9.15 | 9.43 | 50 |  | 2.664 |  |  | 71 | 26.6 | 2.4 |  | 2.4 | 16.0635 | 9.1045 | 1.0551 | 0.4481 | 35.848 | 0.64 | [6 empty] | 0.0041112 | 0.0020079
2009-03-31 | 中国地方整備局 | 太田川 | 古川 | 右岸 | 2.11 | 古川右岸2.0k+110-BS | 裏のり | B.P-1 | 1.15 | 1.45 | 25 |  | 2.633 |  |  | 36.9 | 49 | 11.2 | 2.9 | 14.1 | 1.4813 | 0.6703 | 0.1208 | 0.0406 | 36.4852 | 1.05 | [6 empty] | 2.7111e-05 | 1.6484e-05
2009-03-31 | 中国地方整備局 | 太田川 | 古川 | 右岸 | 2.11 | 古川右岸2.0k+110-BS | 裏のり | B.S-1 | 2 | 3 |  | 1.885 | 2.614 | 0.665 | 0.17662 | 8.1 | 74.3 | 11.1 | 6.5 | 17.6 | 0.3609 | 0.2786 | 0.0921 | 0.0243 | 14.8519 | 2.65 | [5 empty] | 0.000379 | 1.4461e-05 | 5.9049e-06 |  | 2.7563e-06 | CD | 4.8 | 30.2
2009-03-31 | 中国地方整備局 | 太田川 | 古川 | 右岸 | 2.11 | 古川右岸2.0k+110-BS | 裏のり | B.P-2 | 3.15 | 3.45 | 4 |  | 2.618 |  |  | 18.2 | 66.6 | 13 | 2.2 | 15.2 | 0.611 | 0.4579 | 0.1169 | 0.0353 | 17.3088 | 2.21 | [6 empty] | 2.5126e-05 | 1.2461e-05
2009-03-31 | 中国地方整備局 | 太田川 | 古川 | 右岸 | 2.11 | 古川右岸2.0k+110-BS | 裏のり | B.P-3 | 4.15 | 4.45 | 6 |  | 2.623 |  |  | 10.6 | 74.1 | 12.5 | 2.8 | 15.3 | 0.4746 | 0.3433 | 0.1066 | 0.0412 | 11.5194 | 1.48 | [6 empty] | 2.0291e-05 | 1.6974e-05
2009-03-31 | 中国地方整備局 | 太田川 | 古川 | 右岸 | 2.4 | 古川右岸2.4k-CL | 天端 | B.P-7 | 7.15 | 7.45 | 25 |  | 2.63 |  |  | 69.2 | 30.5 | 0.3 |  | 0.3 | 14.9043 | 11.2754 | 0.9866 | 0.6619 | 22.5174 | 0.36 | [6 empty] | 0.003519 | 0.0043811
2009-03-31 | 中国地方整備局 | 太田川 | 古川 | 右岸 | 2.4 | 古川右岸2.4k-CL | 天端 | B.P-8 | 9.15 | 9.45 | 16 |  | 2.648 |  |  | 68.3 | 26.2 | 5.5 |  | 5.5 | 19.5473 | 16.7575 | 0.7189 | 0.2341 | 83.4998 | 0.62 | [6 empty] | 0.0016901 | 0.00054803
2009-03-31 | 中国地方整備局 | 太田川 | 古川 | 右岸 | 2.4 | 古川右岸2.4k-CL | 天端 | B.P-9 | 11.15 | 11.45 | 25 |  | 2.666 |  |  | 60 | 36 | 4 |  | 4 | 7.6642 | 4.6662 | 0.6092 | 0.3166 | 24.2078 | 0.42 | [6 empty] | 0.0011516 | 0.0010024
2009-03-31 | 中国地方整備局 | 太田川 | 古川 | 右岸 | 2.4 | 古川右岸2.4k-CL | 天端 | B.P-10 | 13.15 | 13.26 | 50 |  | 2.649 |  |  | 84.4 | 14.3 | 1.3 |  | 1.3 | 31.1734 | 27.8195 | 5.3662 | 0.8773 | 35.5333 | 9.84 | [6 empty] | 0.17809 | 0.0076966
2009-03-31 | 中国地方整備局 | 太田川 | 古川 | 右岸 | 2.4 | 古川右岸2.4k-CL | 天端 | B.P-11 | 15.15 | 15.18 | 50 |  | 2.646 |  |  | 85.2 | 14.1 | 0.7 |  | 0.7 | 28.8235 | 25.571 | 4.2428 | 0.9502 | 30.3341 | 5.57 | [6 empty] | 0.10334 | 0.0090288
2009-03-31 | 中国地方整備局 | 太田川 | 古川 | 右岸 | 2.4 | 古川右岸2.4k-CL | 天端 | B.P-1 | 1.15 | 1.45 | 17 |  | 2.641 |  |  | 35 | 56.6 | 8.4 |  | 8.4 | 1.5036 | 0.923 | 0.2762 | 0.106 | 14.1849 | 1.29 | [6 empty] | 0.00018421 | 0.00011236
2009-03-31 | 中国地方整備局 | 太田川 | 古川 | 右岸 | 2.4 | 古川右岸2.4k-CL | 天端 | B.P-2 | 2.15 | 2.45 | 12 |  | 2.624 |  |  | 76.2 | 17.7 | 6.1 |  | 6.1 | 17.3008 | 12.8683 | 1.1503 | 0.2065 | 83.7811 | 3.5 | [6 empty] | 0.0050223 | 0.00042642
2009-03-31 | 中国地方整備局 | 太田川 | 古川 | 右岸 | 2.4 | 古川右岸2.4k-CL | 天端 | B.P-3 | 3.15 | 3.45 | 3 |  | 2.612 |  |  | 10.4 | 34.4 | 44 | 11.2 | 55.2 | 0.0843 | 0.0672 | 0.0156 | 0.0038 | 22.1842 | 3.42 | 37.8 | 20.4 | 17.4 |  |  |  | 2.363e-07 | 1.444e-07
2009-03-31 | 中国地方整備局 | 太田川 | 古川 | 右岸 | 2.4 | 古川右岸2.4k-CL | 天端 | B.P-4 | 4.15 | 4.45 | 31 |  | 2.643 |  |  | 26.4 | 48.6 | 16.1 | 8.9 | 25 | 0.6359 | 0.4021 | 0.0339 | 0.0062 | 102.5645 | 3.65 | [6 empty] | 1.4272e-06 | 3.844e-07
2009-03-31 | 中国地方整備局 | 太田川 | 古川 | 右岸 | 2.4 | 古川右岸2.4k-CL | 天端 | B.P-5 | 5.15 | 5.45 | 11 |  | 2.654 |  |  | 21.3 | 67.6 | 9.2 | 1.9 | 11.1 | 0.5675 | 0.4022 | 0.1473 | 0.0645 | 8.7984 | 1.27 | [6 empty] | 4.2927e-05 | 4.1603e-05
2009-03-31 | 中国地方整備局 | 太田川 | 古川 | 右岸 | 2.4 | 古川右岸2.4k-CL | 天端 | B.P-6 | 6.15 | 6.45 | 12 |  | 2.631 |  |  | 30.4 | 56.4 | 11.1 | 2.1 | 13.2 | 0.7002 | 0.3979 | 0.1271 | 0.0422 | 16.5924 | 1.2 | [6 empty] | 3.05e-05 | 1.7808e-05
2009-03-31 | 中国地方整備局 | 太田川 | 古川 | 右岸 | 2.4 | 古川右岸2.4k-WS | 表のり | B.P-4 | 5.15 | 5.45 | 9 |  | 2.642 |  |  | 42.5 | 56.9 | 0.6 |  | 0.6 | 2.2613 | 1.4759 | 0.6907 | 0.5458 | 4.1431 | 0.58 | [6 empty] | 0.0015404 | 0.002979
2009-03-31 | 中国地方整備局 | 太田川 | 古川 | 右岸 | 2.4 | 古川右岸2.4k-WS | 表のり | B.S-2 | 6 | 7 |  | 1.959 | 2.629 | 0.544 | 0.10427 | 49.4 | 46.7 | 3.9 |  | 3.9 | 3.2582 | 1.9384 | 0.4076 | 0.2129 | 15.3039 | 0.65 |  |  |  |  | 0.000207 |  | 0.00045385 | 0.00045326 |  | 0.00037606 | CD | 0.2 | 38.6
2009-03-31 | 中国地方整備局 | 太田川 | 古川 | 右岸 | 2.4 | 古川右岸2.4k-WS | 表のり | B.P-5 | 8.15 | 8.45 | 39 |  | 2.67 |  |  | 50.3 | 46.4 | 3.3 |  | 3.3 | 3.4715 | 2.0308 | 0.5637 | 0.3124 | 11.1124 | 0.7 | [6 empty] | 0.00096201 | 0.00097594
2009-03-31 | 中国地方整備局 | 太田川 | 古川 | 右岸 | 2.4 | 古川右岸2.4k-WS | 表のり | B.P-1 | 1.5 | 1.8 | 8 |  | 2.649 |  |  | 35.3 | 54.8 | 9.9 |  | 9.9 | 1.4535 | 0.8428 | 0.1996 | 0.0762 | 19.0748 | 1.12 | [6 empty] | 8.679e-05 | 5.8064e-05
2009-03-31 | 中国地方整備局 | 太田川 | 古川 | 右岸 | 2.4 | 古川右岸2.4k-WS | 表のり | B.S-1 | 2 | 3 |  | 1.842 | 2.637 | 0.707 | 0.20703 | 28.5 | 56.6 | 12.8 | 2.1 | 14.9 | 1.1449 | 0.7199 | 0.1271 | 0.0433 | 26.4411 | 1.33 | [5 empty] | 3.05e-05 | 3.05e-05 | 1.8749e-05 |  | 1.4592e-05 | CD | 1.1 | 32.7
2009-03-31 | 中国地方整備局 | 太田川 | 古川 | 右岸 | 2.4 | 古川右岸2.4k-WS | 表のり | B.P-2 | 3.15 | 3.45 | 18 |  | 2.642 |  |  | 30.3 | 61.6 | 8.1 |  | 8.1 | 0.9728 | 0.5259 | 0.1371 | 0.0827 | 11.763 | 0.6 | [6 empty] | 3.6351e-05 | 6.8393e-05
2009-03-31 | 中国地方整備局 | 太田川 | 古川 | 右岸 | 2.4 | 古川右岸2.4k-WS | 表のり | B.P-3 | 4.15 | 4.45 | 44 |  | 2.635 |  |  | 42.9 | 47.8 | 9.3 |  | 9.3 | 3.0973 | 0.8183 | 0.1817 | 0.0832 | 37.2272 | 0.32 | [6 empty] | 6.9811e-05 | 6.9222e-05
2009-03-31 | 中国地方整備局 | 太田川 | 古川 | 右岸 | 2.4 | 古川右岸2.4k-BS | 裏のり | B.S-2 | 6 | 7 |  | 2.008 | 2.665 | 0.412 | 0.049529 | 56.5 | 39.2 | 4.3 |  | 4.3 | 3.8108 | 2.5826 | 0.6541 | 0.3089 | 12.3367 | 1.02 |  |  |  |  | 0.00016 |  | 0.0013578 | 0.00095419 |  | 0.00056016 | CD | 0.3 | 39.1
2009-03-31 | 中国地方整備局 | 太田川 | 古川 | 右岸 | 2.4 | 古川右岸2.4k-BS | 裏のり | B.P-4 | 7.15 | 7.45 | 14 |  | 2.659 |  |  | 65.7 | 31.8 | 2.5 |  | 2.5 | 24.0653 | 16.4238 | 0.6489 | 0.3788 | 63.5304 | 0.16 | [6 empty] | 0.001333 | 0.0014349
2009-03-31 | 中国地方整備局 | 太田川 | 古川 | 右岸 | 2.4 | 古川右岸2.4k-BS | 裏のり | B.P-1 | 1.35 | 1.65 | 14 |  | 2.616 |  |  | 25 | 67.9 | 7.1 |  | 7.1 | 0.8334 | 0.5756 | 0.1935 | 0.1039 | 8.0212 | 0.98 | [6 empty] | 8.0768e-05 | 0.00010795
2009-03-31 | 中国地方整備局 | 太田川 | 古川 | 右岸 | 2.4 | 古川右岸2.4k-BS | 裏のり | B.S-1 | 2 | 3 |  | 1.887 | 2.651 | 0.646 | 0.16378 | 6.1 | 84.4 | 9.5 |  | 9.5 | 0.3339 | 0.2629 | 0.1064 | 0.0763 | 4.3761 | 0.87 | [5 empty] | 4.7e-05 | 2.0203e-05 | 5.8217e-05 |  | 1.5302e-05 | CD | 2.9 | 31.6
2009-03-31 | 中国地方整備局 | 太田川 | 古川 | 右岸 | 2.4 | 古川右岸2.4k-BS | 裏のり | B.P-2 | 3.15 | 3.45 | 7 |  | 2.666 |  |  | 19.3 | 70.9 | 9.8 |  | 9.8 | 0.7954 | 0.5762 | 0.2015 | 0.0774 | 10.2765 | 1.55 | [6 empty] | 8.8717e-05 | 5.9908e-05
2009-03-31 | 中国地方整備局 | 太田川 | 古川 | 右岸 | 2.4 | 古川右岸2.4k-BS | 裏のり | B.P-3 | 4.15 | 4.45 | 9 |  | 2.643 |  |  | 26.1 | 66.1 | 7.8 |  | 7.8 | 0.6426 | 0.3903 | 0.1506 | 0.0918 | 7 | 0.72 | [6 empty] | 4.5188e-05 | 8.4272e-05
2009-03-31 | 中国地方整備局 | 太田川 | 古川 | 左岸 | 0.93 | 古川左岸0.8k+130-CL | 天端 | B.P-9 | 9.15 | 9.45 | 16 |  | 2.635 |  |  | 50.5 | 46.4 | 3.1 |  | 3.1 | 3.4324 | 2.0539 | 0.5035 | 0.3048 | 11.2612 | 0.59 | [6 empty] | 0.00074051 | 0.00092903
2009-03-31 | 中国地方整備局 | 太田川 | 古川 | 左岸 | 0.93 | 古川左岸0.8k+130-CL | 天端 | B.P-10 | 10.15 | 10.45 | 14 |  | 2.633 |  |  | 8.7 | 88.4 | 2.9 |  | 2.9 | 0.7336 | 0.6062 | 0.3239 | 0.2255 | 3.2532 | 1.03 | [6 empty] | 0.00026645 | 0.0005085
2009-03-31 | 中国地方整備局 | 太田川 | 古川 | 左岸 | 0.93 | 古川左岸0.8k+130-CL | 天端 | B.P-11 | 12.15 | 12.45 | 25 |  | 2.642 |  |  | 7.7 | 83.4 | 8.9 |  | 8.9 | 0.7459 | 0.6256 | 0.252 | 0.0928 | 8.0377 | 2.49 | [6 empty] | 0.00014895 | 8.6118e-05
2009-03-31 | 中国地方整備局 | 太田川 | 古川 | 左岸 | 0.93 | 古川左岸0.8k+130-CL | 天端 | B.P-12 | 14.15 | 14.45 | 21 |  | 2.636 |  |  | 40 | 52.4 | 7.6 |  | 7.6 | 2 | 0.8793 | 0.3235 | 0.1265 | 15.8103 | 0.92 | [6 empty] | 0.00026569 | 0.00016002
2009-03-31 | 中国地方整備局 | 太田川 | 古川 | 左岸 | 0.93 | 古川左岸0.8k+130-CL | 天端 | B.P-13 | 15.15 | 15.45 | 14 |  | 2.635 |  |  | 13.5 | 76.7 | 9.8 |  | 9.8 | 0.7034 | 0.5224 | 0.1487 | 0.0765 | 9.1948 | 0.95 | [6 empty] | 4.3878e-05 | 5.8523e-05
2009-03-31 | 中国地方整備局 | 太田川 | 古川 | 左岸 | 0.93 | 古川左岸0.8k+130-CL | 天端 | B.P-14 | 17.15 | 17.45 | 35 |  | 2.655 |  |  | 46 | 49.1 | 4.9 |  | 4.9 | 2.9148 | 1.5784 | 0.3377 | 0.1958 | 14.8866 | 0.49 | [6 empty] | 0.0002935 | 0.00038338
2009-03-31 | 中国地方整備局 | 太田川 | 古川 | 左岸 | 0.93 | 古川左岸0.8k+130-CL | 天端 | B.P-15 | 19.15 | 19.29 | 50 |  | 2.654 |  |  | 71 | 24.7 | 4.3 |  | 4.3 | 17.1153 | 11.779 | 0.7085 | 0.2676 | 63.9585 | 1.28 | [6 empty] | 0.0016339 | 0.0007161
2009-03-31 | 中国地方整備局 | 太田川 | 古川 | 左岸 | 0.93 | 古川左岸0.8k+130-CL | 天端 | B.P-16 | 21.15 | 21.41 | 50 |  | 2.656 |  |  | 60.7 | 33.4 | 5.9 |  | 5.9 | 9.7652 | 5.5841 | 0.5632 | 0.2082 | 46.903 | 0.49 | [6 empty] | 0.00096003 | 0.00043347
2009-03-31 | 中国地方整備局 | 太田川 | 古川 | 左岸 | 0.93 | 古川左岸0.8k+130-CL | 天端 | B.P-1 | 1.15 | 1.45 | 6 |  | 2.63 |  |  | 3.3 | 87.5 | 9.2 |  | 9.2 | 0.3239 | 0.2714 | 0.1434 | 0.0827 | 3.9166 | 1.27 | [6 empty] | 4.0339e-05 | 6.8393e-05
2009-03-31 | 中国地方整備局 | 太田川 | 古川 | 左岸 | 0.93 | 古川左岸0.8k+130-CL | 天端 | B.P-2 | 2.15 | 2.45 | 25 |  | 2.631 |  |  | 8.3 | 82.2 | 9.5 |  | 9.5 | 0.3862 | 0.3118 | 0.1426 | 0.0783 | 4.9323 | 1.27 | [6 empty] | 3.9819e-05 | 6.1309e-05
2009-03-31 | 中国地方整備局 | 太田川 | 古川 | 左岸 | 0.93 | 古川左岸0.8k+130-CL | 天端 | B.P-3 | 3.15 | 3.45 | 17 |  | 2.633 |  |  | 6.8 | 85.1 | 8.1 |  | 8.1 | 0.3608 | 0.3012 | 0.1566 | 0.0957 | 3.7701 | 1.2 | [6 empty] | 4.9469e-05 | 9.1585e-05
2009-03-31 | 中国地方整備局 | 太田川 | 古川 | 左岸 | 0.93 | 古川左岸0.8k+130-CL | 天端 | B.P-4 | 4.15 | 4.45 | 22 |  | 2.637 |  |  | 60.8 | 32.7 | 6.5 |  | 6.5 | 6.3351 | 3.9669 | 0.4582 | 0.1688 | 37.5302 | 0.7 | [6 empty] | 0.0005952 | 0.00028493
2009-03-31 | 中国地方整備局 | 太田川 | 古川 | 左岸 | 0.93 | 古川左岸0.8k+130-CL | 天端 | B.P-5 | 5.15 | 5.45 | 20 |  | 2.638 |  |  | 63.1 | 29.2 | 7.7 |  | 7.7 | 8.2954 | 4.9356 | 0.5488 | 0.1475 | 56.24 | 1.19 | [6 empty] | 0.00090411 | 0.00021756
2009-03-31 | 中国地方整備局 | 太田川 | 古川 | 左岸 | 0.93 | 古川左岸0.8k+130-CL | 天端 | B.P-6 | 6.15 | 6.45 | 49 |  | 2.64 |  |  | 58.7 | 38.1 | 3.2 |  | 3.2 | 8.8066 | 4.0676 | 0.6543 | 0.3394 | 25.9476 | 0.39 | [6 empty] | 0.0013588 | 0.0011519
2009-03-31 | 中国地方整備局 | 太田川 | 古川 | 左岸 | 0.93 | 古川左岸0.8k+130-CL | 天端 | B.P-7 | 7.15 | 7.45 | 40 |  | 2.638 |  |  | 49.5 | 42.5 | 8 |  | 8 | 6.165 | 1.9039 | 0.2289 | 0.1096 | 56.25 | 0.19 | [6 empty] | 0.00011921 | 0.00012012
2009-03-31 | 中国地方整備局 | 太田川 | 古川 | 左岸 | 0.93 | 古川左岸0.8k+130-CL | 天端 | B.P-8 | 8.15 | 8.45 | 45 |  | 2.64 |  |  | 57.7 | 36.8 | 5.5 |  | 5.5 | 9.6452 | 4.6236 | 0.4283 | 0.1784 | 54.065 | 0.41 | [6 empty] | 0.00050905 | 0.00031827
2009-03-31 | 中国地方整備局 | 太田川 | 古川 | 左岸 | 0.93 | 古川左岸0.8k+130-WS | 表のり | B.P-4 | 6.15 | 6.5 | 42 |  | 2.652 |  |  | 53.4 | 42.6 | 4 |  | 4 | 3.8007 | 2.3416 | 0.5546 | 0.2632 | 14.4403 | 0.95 | [6 empty] | 0.00092641 | 0.00069274
2009-03-31 | 中国地方整備局 | 太田川 | 古川 | 左岸 | 0.93 | 古川左岸0.8k+130-WS | 表のり | B.S-2 | 7 | 8 |  | 2.124 | 2.765 | 0.343 | 0.030047 | 57.3 | 37.8 | 4.9 |  | 4.9 | 6.2342 | 3.1861 | 0.3941 | 0.1541 | 40.4555 | 0.79 |  |  |  |  | 0.000186 |  | 0.00041978 | 0.00023747 |  | 4.2036e-05 | CD | 0 | 39.6
2009-03-31 | 中国地方整備局 | 太田川 | 古川 | 左岸 | 0.93 | 古川左岸0.8k+130-WS | 表のり | B.P-5 | 9.15 | 9.45 | 22 |  | 2.644 |  |  | 55.1 | 41.5 | 3.4 |  | 3.4 | 5.052 | 2.7081 | 0.5551 | 0.3289 | 15.3603 | 0.52 | [6 empty] | 0.00092834 | 0.0010818
2009-03-31 | 中国地方整備局 | 太田川 | 古川 | 左岸 | 0.93 | 古川左岸0.8k+130-WS | 表のり | B.P-1 | 1.5 | 1.8 | 9 |  | 2.663 |  |  | 53.1 | 38.5 | 8.4 |  | 8.4 | 4.1725 | 2.4359 | 0.298 | 0.106 | 39.3632 | 0.74 | [6 empty] | 0.00021966 | 0.00011236
2009-03-31 | 中国地方整備局 | 太田川 | 古川 | 左岸 | 0.93 | 古川左岸0.8k+130-WS | 表のり | B.S-1 | 2 | 3 |  | 1.835 | 2.667 | 0.746 | 0.23778 | 46.4 | 44 | 9.6 |  | 9.6 | 3.2053 | 1.5529 | 0.2633 | 0.0829 | 38.6647 | 0.9 | [5 empty] | 5.63e-06 | 0.00016489 | 6.8724e-05 |  | 6.1572e-05 | CD | 1.4 | 32.2
2009-03-31 | 中国地方整備局 | 太田川 | 古川 | 左岸 | 0.93 | 古川左岸0.8k+130-WS | 表のり | B.P-2 | 3.15 | 3.45 | 29 |  | 2.663 |  |  | 52.1 | 41.2 | 6.7 |  | 6.7 | 13.9135 | 3.0564 | 0.2399 | 0.1275 | 109.1255 | 0.08 | [6 empty] | 0.0001329 | 0.00016256
2009-03-31 | 中国地方整備局 | 太田川 | 古川 | 左岸 | 0.93 | 古川左岸0.8k+130-WS | 表のり | B.P-3 | 5.15 | 5.45 | 50 |  | 2.658 |  |  | 53.2 | 41.4 | 5.4 |  | 5.4 | 5.5808 | 2.4845 | 0.4198 | 0.186 | 30.0043 | 0.51 | [6 empty] | 0.00048595 | 0.00034596
2009-03-31 | 中国地方整備局 | 太田川 | 古川 | 左岸 | 0.93 | 古川左岸0.8k+130-BS | 裏のり | B.S-2 | 7 | 8 |  | 2.067 | 2.663 | 0.412 | 0.049529 | 29 | 65.4 | 5.6 |  | 5.6 | 1.1927 | 0.8655 | 0.3792 | 0.1837 | 6.4927 | 1.24 |  |  |  |  | 0.000214 |  | 0.00038392 | 0.00033746 |  | 7.2204e-05 | CD | 0.3 | 39
2009-03-31 | 中国地方整備局 | 太田川 | 古川 | 左岸 | 0.93 | 古川左岸0.8k+130-BS | 裏のり | B.P-4 | 8.15 | 8.45 | 14 |  | 2.659 |  |  | 55.7 | 40.6 | 3.7 |  | 3.7 | 4.2714 | 2.6359 | 0.521 | 0.2523 | 16.9298 | 0.86 | [6 empty] | 0.00080152 | 0.00063655
2009-03-31 | 中国地方整備局 | 太田川 | 古川 | 左岸 | 0.93 | 古川左岸0.8k+130-BS | 裏のり | B.P-5 | 10.15 | 10.45 | 26 |  | 2.644 |  |  | 55.9 | 38.3 | 5.8 |  | 5.8 | 3.9428 | 2.5644 | 0.5468 | 0.2128 | 18.5282 | 1.29 | [6 empty] | 0.0008965 | 0.00045284
2009-03-31 | 中国地方整備局 | 太田川 | 古川 | 左岸 | 0.93 | 古川左岸0.8k+130-BS | 裏のり | B.S-1 | 2 | 3 |  | 1.864 | 2.655 | 0.764 | 0.2528 | 6.3 | 70.5 | 16.6 | 6.6 | 23.2 | 0.2986 | 0.2173 | 0.0608 | 0.0135 | 22.1185 | 3.34 | [5 empty] | 9.42e-06 | 5.5246e-06 | 1.8225e-06 |  | 8.5024e-07 | CD | 4.4 | 33.8
2009-03-31 | 中国地方整備局 | 太田川 | 古川 | 左岸 | 0.93 | 古川左岸0.8k+130-BS | 裏のり | B.P-1 | 3.15 | 3.45 | 11 |  | 2.645 |  |  | 28.7 | 62.5 | 8.8 |  | 8.8 | 0.8862 | 0.6314 | 0.2177 | 0.0905 | 9.7923 | 1.43 | [6 empty] | 0.00010613 | 8.1902e-05
2009-03-31 | 中国地方整備局 | 太田川 | 古川 | 左岸 | 0.93 | 古川左岸0.8k+130-BS | 裏のり | B.P-2 | 4.15 | 4.45 | 22 |  | 2.641 |  |  | 37.8 | 55.4 | 6.8 |  | 6.8 | 1.694 | 0.9669 | 0.2762 | 0.1351 | 12.5389 | 0.84 | [6 empty] | 0.00018421 | 0.00018252
2009-03-31 | 中国地方整備局 | 太田川 | 古川 | 左岸 | 0.93 | 古川左岸0.8k+130-BS | 裏のり | B.P-3 | 5.15 | 5.45 | 22 |  | 2.64 |  |  | 59.2 | 36.6 | 4.2 |  | 4.2 | 13.7448 | 5.2863 | 0.5547 | 0.2788 | 49.2999 | 0.21 | [6 empty] | 0.00092679 | 0.00077729
2009-03-31 | 中国地方整備局 | 太田川 | 古川 | 左岸 | 2.25 | 古川左岸2.0k+25-CL | 天端 | B.P-6 | 6.15 | 6.45 | 9 |  | 2.652 |  |  | 19.1 | 73.1 | 7.8 |  | 7.8 | 0.873 | 0.6926 | 0.314 | 0.1379 | 6.3307 | 1.62 | [6 empty] | 0.00024796 | 0.00019016
2009-03-31 | 中国地方整備局 | 太田川 | 古川 | 左岸 | 2.25 | 古川左岸2.0k+25-CL | 天端 | B.P-7 | 8.15 | 8.45 | 13 |  | 2.654 |  |  | 1.4 | 92.5 | 6.1 |  | 6.1 | 0.5438 | 0.4658 | 0.2589 | 0.1664 | 3.268 | 1.19 | [6 empty] | 0.00015857 | 0.00027689
2009-03-31 | 中国地方整備局 | 太田川 | 古川 | 左岸 | 2.25 | 古川左岸2.0k+25-CL | 天端 | B.P-8 | 11.15 | 11.45 | 21 |  | 2.652 |  |  | 44.8 | 52 | 3.2 |  | 3.2 | 3.5025 | 1.4009 | 0.5476 | 0.3882 | 9.0224 | 0.37 | [6 empty] | 0.00089954 | 0.001507
2009-03-31 | 中国地方整備局 | 太田川 | 古川 | 左岸 | 2.25 | 古川左岸2.0k+25-CL | 天端 | B.P-9 | 13.15 | 13.45 | 34 |  | 2.654 |  |  | 51.3 | 42.1 | 6.6 |  | 6.6 | 4.1857 | 2.1793 | 0.4378 | 0.1694 | 24.709 | 0.67 | [6 empty] | 0.00053559 | 0.00028696
2009-03-31 | 中国地方整備局 | 太田川 | 古川 | 左岸 | 2.25 | 古川左岸2.0k+25-CL | 天端 | B.P-10 | 17.15 | 17.39 | 50 |  | 2.639 |  |  | 70.2 | 26.4 | 3.4 |  | 3.4 | 7.8575 | 4.9415 | 1.2447 | 0.5322 | 14.7642 | 0.98 | [6 empty] | 0.0060293 | 0.0028324
2009-03-31 | 中国地方整備局 | 太田川 | 古川 | 左岸 | 2.25 | 古川左岸2.0k+25-CL | 天端 | B.P-11 | 19 | 19.04 | 50 |  | 2.634 |  |  | 81.6 | 17.4 | 1 |  | 1 | 22.4007 | 18.2129 | 2.4493 | 0.9861 | 22.7165 | 3.09 | [6 empty] | 0.028934 | 0.0097239
2009-03-31 | 中国地方整備局 | 太田川 | 古川 | 左岸 | 2.25 | 古川左岸2.0k+25-CL | 天端 | B.P-1 | 1.15 | 1.45 | 21 |  | 2.642 |  |  | 26.4 | 65.6 | 8 |  | 8 | 0.789 | 0.6134 | 0.263 | 0.1229 | 6.4199 | 1.46 | [6 empty] | 0.00016445 | 0.00015104
2009-03-31 | 中国地方整備局 | 太田川 | 古川 | 左岸 | 2.25 | 古川左岸2.0k+25-CL | 天端 | B.P-2 | 2.15 | 2.45 | 16 |  | 2.646 |  |  | 36.2 | 56.8 | 7 |  | 7 | 1.5013 | 0.9499 | 0.383 | 0.1617 | 9.2845 | 1.19 | [6 empty] | 0.00039289 | 0.00026147
2009-03-31 | 中国地方整備局 | 太田川 | 古川 | 左岸 | 2.25 | 古川左岸2.0k+25-CL | 天端 | B.P-3 | 3.15 | 3.45 | 12 |  | 2.648 |  |  | 19.8 | 73.4 | 6.8 |  | 6.8 | 0.8563 | 0.6874 | 0.316 | 0.1522 | 5.6261 | 1.51 | [6 empty] | 0.00025164 | 0.00023165
2009-03-31 | 中国地方整備局 | 太田川 | 古川 | 左岸 | 2.25 | 古川左岸2.0k+25-CL | 天端 | B.P-4 | 4.15 | 4.45 | 18 |  | 2.648 |  |  | 26.6 | 64.7 | 8.7 |  | 8.7 | 1.0633 | 0.7828 | 0.307 | 0.1125 | 9.4516 | 1.71 | [6 empty] | 0.00023534 | 0.00012656
2009-03-31 | 中国地方整備局 | 太田川 | 古川 | 左岸 | 2.25 | 古川左岸2.0k+25-CL | 天端 | B.P-5 | 5.15 | 5.45 | 28 |  | 2.65 |  |  | 31.8 | 58.5 | 9.7 |  | 9.7 | 0.9539 | 0.7192 | 0.325 | 0.0809 | 11.7911 | 2.76 | [6 empty] | 0.00026856 | 6.5448e-05
2009-03-31 | 中国地方整備局 | 太田川 | 古川 | 左岸 | 2.25 | 古川左岸2.0k+25-WS | 表のり | B.P-4 | 6.15 | 6.45 | 11 |  | 2.631 |  |  | 4.6 | 89 | 6.4 |  | 6.4 | 0.4839 | 0.4108 | 0.2368 | 0.1525 | 3.1731 | 1.17 | [6 empty] | 0.00012896 | 0.00023256
2009-03-31 | 中国地方整備局 | 太田川 | 古川 | 左岸 | 2.25 | 古川左岸2.0k+25-WS | 表のり | B.S-2 | 7 | 8 |  | 1.98 | 2.67 | 0.671 | 0.1808 | 9.5 | 83 | 7.5 |  | 7.5 | 0.7655 | 0.5776 | 0.2295 | 0.106 | 7.2217 | 1.35 |  |  |  |  | 6.19e-05 |  | 0.00011993 | 0.00011236 |  | 7.7119e-05 | CD | 0.6 | 35.8
2009-03-31 | 中国地方整備局 | 太田川 | 古川 | 左岸 | 2.25 | 古川左岸2.0k+25-WS | 表のり | B.P-5 | 9.15 | 9.3 | 50 |  | 2.632 |  |  | 64.5 | 29.5 | 6 |  | 6 | 14.6209 | 7.679 | 0.6079 | 0.2369 | 61.7176 | 0.45 | [6 empty] | 0.0011459 | 0.00056122
2009-03-31 | 中国地方整備局 | 太田川 | 古川 | 左岸 | 2.25 | 古川左岸2.0k+25-WS | 表のり | B.P-6 | 11.15 | 11.25 | 50 |  | 2.638 |  |  | 64.7 | 31.5 | 3.8 |  | 3.8 | 15.0567 | 9.3174 | 0.7646 | 0.453 | 33.2377 | 0.24 | [6 empty] | 0.0019495 | 0.0020521
2009-03-31 | 中国地方整備局 | 太田川 | 古川 | 左岸 | 2.25 | 古川左岸2.0k+25-WS | 表のり | B.P-1 | 1.15 | 1.45 | 4 |  | 2.64 |  |  | 30.7 | 63 | 6.3 |  | 6.3 | 1.0903 | 0.7958 | 0.3799 | 0.1651 | 6.6039 | 1.38 | [6 empty] | 0.00038556 | 0.00027258
2009-03-31 | 中国地方整備局 | 太田川 | 古川 | 左岸 | 2.25 | 古川左岸2.0k+25-WS | 表のり | B.S-1 | 2 | 3 |  | 1.909 | 2.651 | 0.701 | 0.20251 | 29 | 61.3 | 9.7 |  | 9.7 | 1.1296 | 0.7747 | 0.1539 | 0.0767 | 14.7275 | 0.96 | [5 empty] | 1.02e-05 | 4.7515e-05 | 5.8829e-05 |  | 5.8932e-05 | CD | 2.9 | 32.4
2009-03-31 | 中国地方整備局 | 太田川 | 古川 | 左岸 | 2.25 | 古川左岸2.0k+25-WS | 表のり | B.P-2 | 3.15 | 3.45 | 11 |  | 2.653 |  |  | 7.1 | 83.1 | 9.8 |  | 9.8 | 0.573 | 0.458 | 0.18 | 0.0767 | 7.4707 | 1.67 | [6 empty] | 6.8307e-05 | 5.8829e-05
2009-03-31 | 中国地方整備局 | 太田川 | 古川 | 左岸 | 2.25 | 古川左岸2.0k+25-WS | 表のり | B.P-3 | 4.15 | 4.45 | 19 |  | 2.636 |  |  | 39.9 | 57.5 | 2.6 |  | 2.6 | 1.9928 | 1.4139 | 0.578 | 0.3712 | 5.3685 | 0.85 | [6 empty] | 0.0010195 | 0.0013779
2009-03-31 | 中国地方整備局 | 太田川 | 古川 | 左岸 | 2.25 | 古川左岸2.0k+25-BS | 裏のり | B.P-3 | 4.15 | 4.45 | 16 |  | 2.665 |  |  | 13.6 | 83.1 | 3.3 |  | 3.3 | 0.9988 | 0.8264 | 0.4501 | 0.2727 | 3.6626 | 1.18 | [6 empty] | 0.00057111 | 0.00074365
2009-03-31 | 中国地方整備局 | 太田川 | 古川 | 左岸 | 2.25 | 古川左岸2.0k+25-BS | 裏のり | B.P-4 | 6.15 | 6.45 | 10 |  | 2.669 |  |  | 33.7 | 63.3 | 3 |  | 3 | 1.3959 | 1.0335 | 0.3894 | 0.2375 | 5.8775 | 0.97 | [6 empty] | 0.00040827 | 0.00056406
2009-03-31 | 中国地方整備局 | 太田川 | 古川 | 左岸 | 2.25 | 古川左岸2.0k+25-BS | 裏のり | B.S-2 | 8 | 9 |  | 2.112 | 2.681 | 0.353 | 0.032511 | 57 | 33.2 | 9.8 |  | 9.8 | 3.8663 | 2.6544 | 0.5789 | 0.0799 | 48.3892 | 3.93 |  |  |  |  | 0.000173 |  | 0.0010232 | 6.384e-05 |  | 1.8869e-05 | CD | 0.6 | 40.2
2009-03-31 | 中国地方整備局 | 太田川 | 古川 | 左岸 | 2.25 | 古川左岸2.0k+25-BS | 裏のり | B.P-1 | 1.15 | 1.45 | 10 |  | 2.648 |  |  | 26.1 | 66.4 | 7.5 |  | 7.5 | 0.9977 | 0.7555 | 0.3082 | 0.1393 | 7.1622 | 1.44 | [6 empty] | 0.00023748 | 0.00019404
2009-03-31 | 中国地方整備局 | 太田川 | 古川 | 左岸 | 2.25 | 古川左岸2.0k+25-BS | 裏のり | B.S-1 | 2 | 3 |  | 1.885 | 2.65 | 0.773 | 0.26051 | 3 | 80.9 | 11.9 | 4.2 | 16.1 | 0.2962 | 0.2353 | 0.0892 | 0.0478 | 6.1967 | 1.23 | [5 empty] | 2.79e-05 | 1.3428e-05 | 2.2848e-05 |  | 1.1385e-05 | CD | 3.2 | 32.4
2009-03-31 | 中国地方整備局 | 太田川 | 古川 | 左岸 | 2.25 | 古川左岸2.0k+25-BS | 裏のり | B.P-2 | 3.15 | 3.45 | 15 |  | 2.655 |  |  | 17.8 | 73.1 | 9.1 |  | 9.1 | 0.7565 | 0.6032 | 0.2487 | 0.0924 | 8.1872 | 1.95 | [6 empty] | 0.00014447 | 8.5378e-05
2009-03-31 | 中国地方整備局 | 太田川 | 古川 | 左岸 | 2.305 | 古川左岸2.2k+105-WS | 表のり | B.P-5 | 6.15 | 6.45 | 7 |  | 2.646 |  |  | 5.3 | 85.8 | 8.9 |  | 8.9 | 0.7791 | 0.6431 | 0.2519 | 0.0859 | 9.0698 | 2.49 | [6 empty] | 0.00014881 | 7.3788e-05
2009-03-31 | 中国地方整備局 | 太田川 | 古川 | 左岸 | 2.305 | 古川左岸2.2k+105-WS | 表のり | B.S-2 | 8 | 9 |  | 2.105 | 2.67 | 0.338 | 0.02886 | 52.6 | 40.6 | 6.8 |  | 6.8 | 7.2854 | 2.4239 | 0.5956 | 0.2861 | 25.4645 | 0.46 |  |  |  |  | 0.000299 |  | 0.0010929 | 0.00081853 |  | 6.0041e-05 | CD | 0 | 39.3
2009-03-31 | 中国地方整備局 | 太田川 | 古川 | 左岸 | 2.305 | 古川左岸2.2k+105-WS | 表のり | B.P-6 | 10.15 | 10.45 | 46 |  | 2.64 |  |  | 56.2 | 34.5 | 9.3 |  | 9.3 | 7.605 | 3.5822 | 0.3493 | 0.0919 | 82.753 | 0.64 | [6 empty] | 0.00031739 | 8.4456e-05
2009-03-31 | 中国地方整備局 | 太田川 | 古川 | 左岸 | 2.305 | 古川左岸2.2k+105-WS | 表のり | B.P-7 | 13.15 | 13.45 | 21 |  | 2.636 |  |  | 35.6 | 61 | 3.4 |  | 3.4 | 1.7631 | 1.3832 | 0.6381 | 0.3817 | 4.6191 | 1.12 | [6 empty] | 0.0012821 | 0.0014569
2009-03-31 | 中国地方整備局 | 太田川 | 古川 | 左岸 | 2.305 | 古川左岸2.2k+105-WS | 表のり | B.P-8 | 15 | 15.07 | 50 |  | 2.634 |  |  | 75.8 | 23.2 | 1 |  | 1 | 16.3005 | 11.8941 | 1.3714 | 0.6725 | 24.2387 | 1 | [6 empty] | 0.0075476 | 0.0045226
2009-03-31 | 中国地方整備局 | 太田川 | 古川 | 左岸 | 2.305 | 古川左岸2.2k+105-WS | 表のり | B.P-9 | 17 | 17.06 | 50 |  | 2.632 |  |  | 82.7 | 15.9 | 1.4 |  | 1.4 | 25.5573 | 17.1012 | 2.8115 | 0.7383 | 34.6164 | 2.26 | [6 empty] | 0.039828 | 0.0054509
2009-03-31 | 中国地方整備局 | 太田川 | 古川 | 左岸 | 2.305 | 古川左岸2.2k+105-WS | 表のり | B.P-1 | 1.15 | 1.45 | 9 |  | 2.649 |  |  | 18.6 | 63.3 | 13.3 | 4.8 | 18.1 | 0.6725 | 0.4608 | 0.091 | 0.019 | 35.3947 | 2.54 | [6 empty] | 1.4064e-05 | 3.61e-06
2009-03-31 | 中国地方整備局 | 太田川 | 古川 | 左岸 | 2.305 | 古川左岸2.2k+105-WS | 表のり | B.S-1 | 2 | 3 |  | 1.808 | 2.644 | 0.841 | 0.3231 | 14.6 | 69.2 | 13.2 | 3 | 16.2 | 0.5773 | 0.3935 | 0.1107 | 0.0342 | 16.8801 | 1.59 | [5 empty] | 6.96e-06 | 2.2146e-05 | 1.1696e-05 |  | 1.0939e-05 | CD | 2.1 | 31.8
2009-03-31 | 中国地方整備局 | 太田川 | 古川 | 左岸 | 2.305 | 古川左岸2.2k+105-WS | 表のり | B.P-2 | 3.15 | 3.45 | 7 |  | 2.647 |  |  | 17.3 | 54.1 | 21.2 | 7.4 | 28.6 | 0.2551 | 0.1856 | 0.0405 | 0.0089 | 28.6629 | 3.13 | [6 empty] | 2.1551e-06 | 7.921e-07
2009-03-31 | 中国地方整備局 | 太田川 | 古川 | 左岸 | 2.305 | 古川左岸2.2k+105-WS | 表のり | B.P-3 | 4.15 | 4.45 | 5 |  | 2.651 |  |  | 0.3 | 64.1 | 26.1 | 9.5 | 35.6 | 0.1759 | 0.1353 | 0.0265 | 0.0059 | 29.8136 | 3.25 | [6 empty] | 8.066e-07 | 3.481e-07
2009-03-31 | 中国地方整備局 | 太田川 | 古川 | 左岸 | 2.305 | 古川左岸2.2k+105-WS | 表のり | B.P-4 | 5.15 | 5.45 | 6 |  | 2.65 |  |  | 5.9 | 71.5 | 15.3 | 7.3 | 22.6 | 0.2712 | 0.2017 | 0.0568 | 0.0114 | 23.7895 | 3.93 | [6 empty] | 4.7187e-06 | 1.2996e-06
2009-03-31 | 中国地方整備局 | 太田川 | 古川 | 左岸 | 2.305 | 古川左岸2.2k+105-BS | 裏のり | B.P-5 | 7.15 | 7.45 | 8 |  | 2.644 |  |  | 4.4 | 94.4 | 1.2 |  | 1.2 | 0.8339 | 0.7321 | 0.4934 | 0.401 | 2.0796 | 0.97 | [6 empty] | 0.00070655 | 0.001608
2009-03-31 | 中国地方整備局 | 太田川 | 古川 | 左岸 | 2.305 | 古川左岸2.2k+105-BS | 裏のり | B.S-2 | 9 | 10 |  | 2.095 | 2.675 | 0.369 | 0.036701 | 61.2 | 31.5 | 7.3 |  | 7.3 | 7.3974 | 4.4706 | 0.434 | 0.1085 | 68.1788 | 1.08 |  |  |  |  | 0.000233 |  | 0.00052488 | 0.00011772 |  | 3.9023e-05 | CD | 0.8 | 38.7
2009-03-31 | 中国地方整備局 | 太田川 | 古川 | 左岸 | 2.305 | 古川左岸2.2k+105-BS | 裏のり | B.P-1 | 1.15 | 1.45 | 7 |  | 2.646 |  |  | 0.2 | 65.8 | 31 | 3 | 34 | 0.1567 | 0.1184 | 0.0518 | 0.0262 | 5.9809 | 1.15 | [6 empty] | 3.8116e-06 | 6.8644e-06
2009-03-31 | 中国地方整備局 | 太田川 | 古川 | 左岸 | 2.305 | 古川左岸2.2k+105-BS | 裏のり | B.S-1 | 2 | 3 |  | 1.855 | 2.651 | 0.838 | 0.32017 | 2.4 | 79.2 | 15.2 | 3.2 | 18.4 | 0.2917 | 0.245 | 0.0858 | 0.0384 | 7.5964 | 2.01 | [5 empty] | 8.82e-06 | 1.2271e-05 | 1.4746e-05 |  | 1.1723e-05 | CD | 5.2 | 30.4
2009-03-31 | 中国地方整備局 | 太田川 | 古川 | 左岸 | 2.305 | 古川左岸2.2k+105-BS | 裏のり | B.P-2 | 3.15 | 3.45 | 6 |  | 2.649 |  |  | 0.2 | 84.1 | 13.5 | 2.2 | 15.7 | 0.2262 | 0.1872 | 0.0906 | 0.0585 | 3.8667 | 1.16 | [6 empty] | 1.3921e-05 | 3.4222e-05
2009-03-31 | 中国地方整備局 | 太田川 | 古川 | 左岸 | 2.305 | 古川左岸2.2k+105-BS | 裏のり | B.P-3 | 4.15 | 4.45 | 5 |  | 2.65 |  |  | 0.2 | 90.3 | 9.5 |  | 9.5 | 0.3572 | 0.2976 | 0.1372 | 0.0776 | 4.6031 | 1.33 | [6 empty] | 3.6412e-05 | 6.0218e-05
2009-03-31 | 中国地方整備局 | 太田川 | 古川 | 左岸 | 2.305 | 古川左岸2.2k+105-BS | 裏のり | B.P-4 | 5.15 | 5.45 | 7 |  | 2.65 |  |  | 0.1 | 83 | 12.4 | 4.5 | 16.9 | 0.2739 | 0.2289 | 0.097 | 0.0325 | 8.4277 | 2.38 | [6 empty] | 1.6306e-05 | 1.0563e-05
2009-03-31 | 中国地方整備局 | 太田川 | 根谷川 | 右岸 | 0.4 | 根谷川右岸0k400CL | 天端 | B.NR004cP05 | 5.15 | 5.45 | 8 |  | 2.644 |  |  | 12 | 56.8 | 20.1 | 11.1 | 31.2 | 0.2025 | 0.152 | 0.0289 | 0.0037 | 54.7297 | 6.8 | [6 empty] | 9.8605e-07 | 1.369e-07
2009-03-31 | 中国地方整備局 | 太田川 | 根谷川 | 右岸 | 0.4 | 根谷川右岸0k400CL | 天端 | B.NR004cP06 | 6.15 | 6.45 | 4 |  | 2.645 |  |  | 0 | 48.7 | 38.1 | 13.2 | 51.3 | 0.106 | 0.072 | 0.0128 | 0.0031 | 34.1935 | 2.4 | [6 empty] | 1.4942e-07 | 9.61e-08
2009-03-31 | 中国地方整備局 | 太田川 | 根谷川 | 右岸 | 0.4 | 根谷川右岸0k400CL | 天端 | B.NR004cP07 | 7.15 | 7.45 | 9 |  | 2.657 |  |  | 0.1 | 74.8 | 15.4 | 9.7 | 25.1 | 0.1996 | 0.162 | 0.0334 | 0.0055 | 36.2909 | 9.7 | [6 empty] | 1.3789e-06 | 3.025e-07
2009-03-31 | 中国地方整備局 | 太田川 | 根谷川 | 右岸 | 0.4 | 根谷川右岸0k400CL | 天端 | B.NR004cP08 | 8 | 8.18 | 50 |  |  |  |  | 74.2 | 22.3 | 3.5 |  | 3.5 | 20.425 | 15.39 | 1.1835 | 0.4293 | 47.5775 | 1.5 | [6 empty] | 0.0053645 | 0.001843
2009-03-31 | 中国地方整備局 | 太田川 | 根谷川 | 右岸 | 0.4 | 根谷川右岸0k400CL | 天端 | B.NR004cP09 | 9 | 9.17 | 50 |  | 2.654 |  |  | 64.8 | 18 | 9.3 | 7.9 | 17.2 | 22.075 | 18.24 | 0.1478 | 0.0089 | 2480.3371 | 3.2 | [6 empty] | 4.3265e-05 | 7.921e-07
2009-03-31 | 中国地方整備局 | 太田川 | 根谷川 | 右岸 | 0.4 | 根谷川右岸0k400CL | 天端 | B.NR004cP01 | 1.15 | 1.45 | 6 |  | 2.64 |  |  | 6.7 | 79.4 | 9.9 | 4 | 13.9 | 0.4335 | 0.332 | 0.1204 | 0.0451 | 9.612 | 1.7 | [6 empty] | 2.6904e-05 | 2.034e-05
2009-03-31 | 中国地方整備局 | 太田川 | 根谷川 | 右岸 | 0.4 | 根谷川右岸0k400CL | 天端 | B.NR004cP02 | 2.15 | 2.45 | 34 |  | 2.648 |  |  | 23.3 | 58.6 | 12.7 | 5.4 | 18.1 | 0.4505 | 0.322 | 0.0933 | 0.012 | 37.5417 | 4.5 | [6 empty] | 1.4901e-05 | 1.44e-06
2009-03-31 | 中国地方整備局 | 太田川 | 根谷川 | 右岸 | 0.4 | 根谷川右岸0k400CL | 天端 | B.NR004cP03 | 3.15 | 3.45 | 13 |  | 2.647 |  |  | 16.5 | 54.4 | 19.1 | 10 | 29.1 | 0.299 | 0.195 | 0.0214 | 0.005 | 59.8 | 4.4 | [6 empty] | 4.9155e-07 | 2.5e-07
2009-03-31 | 中国地方整備局 | 太田川 | 根谷川 | 右岸 | 0.4 | 根谷川右岸0k400CL | 天端 | B.NR004cP04 | 4.15 | 4.45 | 46 |  |  |  |  | 55.1 | 39.4 | 5.5 |  | 5.5 | 5.985 | 2.935 | 0.5525 | 0.2623 | 22.8174 | 0.4 | [6 empty] | 0.0009183 | 0.00068801
2009-03-31 | 中国地方整備局 | 太田川 | 根谷川 | 右岸 | 0.4 | 根谷川右岸0k400OUT | 表のり | B.NR004oS04 | 4 | 4.8 |  | 1.678 | 2.644 | 1.155 | 0.71499 | 0 | 54.5 | 35.5 | 10 | 45.5 | 0.1146 | 0.086 | 0.0219 | 0.0049 | 23.3878 | 3 | [5 empty] | 5.13e-05 | 5.1857e-07 | 2.401e-07 |  | 1.7459e-07 | CU |  |  | 11.3 | 25.8
2009-03-31 | 中国地方整備局 | 太田川 | 根谷川 | 右岸 | 0.4 | 根谷川右岸0k400OUT | 表のり | B.NR004oP05 | 5.15 | 5.47 | 6 |  | 2.63 |  |  | 0 | 49.2 | 35.9 | 14.9 | 50.8 | 0.0989 | 0.073 | 0.0112 | 0.002 | 49.45 | 3.5 | [6 empty] | 1.0966e-07 | 4e-08
2009-03-31 | 中国地方整備局 | 太田川 | 根谷川 | 右岸 | 0.4 | 根谷川右岸0k400OUT | 表のり | B.NR004oP06 | 6.15 | 6.45 | 7 |  | 2.645 |  |  | 0.2 | 61.6 | 26.6 | 11.6 | 38.2 | 0.1535 | 0.119 | 0.0152 | 0.0034 | 45.1471 | 4.3 | [6 empty] | 2.225e-07 | 1.156e-07
2009-03-31 | 中国地方整備局 | 太田川 | 根谷川 | 右岸 | 0.4 | 根谷川右岸0k400OUT | 表のり | B.NR004oP08 | 8 | 8.21 | 50 |  |  |  |  | 73.3 | 24.2 | 2.5 |  | 2.5 | 9.3575 | 6.033 | 1.402 | 0.7098 | 13.1833 | 0.8 | [6 empty] | 0.0079436 | 0.0050382
2009-03-31 | 中国地方整備局 | 太田川 | 根谷川 | 右岸 | 0.4 | 根谷川右岸0k400OUT | 表のり | B.NR004oC01 | 0.5 | 1.5 |  |  | 2.644 |  |  | 34.3 | 50.9 | 9.3 | 5.5 | 14.8 | 0.629 | 0.364 | 0.1204 | 0.0197 | 31.9289 | 2.8 | [5 empty] | 1.73e-06 | 2.6904e-05 | 3.8809e-06 |  |  | CUB |  |  |  |  | 41.7 | 28.7 | 0 | 38.3
2009-03-31 | 中国地方整備局 | 太田川 | 根谷川 | 右岸 | 0.4 | 根谷川右岸0k400OUT | 表のり | B.NR004oP01 | 1.65 | 1.95 | 13 |  | 2.643 |  |  | 22.5 | 53.8 | 15.3 | 8.4 | 23.7 | 0.3515 | 0.228 | 0.0421 | 0.0087 | 40.4023 | 4 | [6 empty] | 2.3576e-06 | 7.569e-07
2009-03-31 | 中国地方整備局 | 太田川 | 根谷川 | 右岸 | 0.4 | 根谷川右岸0k400OUT | 表のり | B.NR004oP02 | 2.15 | 2.45 | 3 |  | 2.645 |  |  | 0 | 69.1 | 20.4 | 10.5 | 30.9 | 0.1622 | 0.135 | 0.0327 | 0.0042 | 38.619 | 7.5 | [6 empty] | 1.3128e-06 | 1.764e-07
2009-03-31 | 中国地方整備局 | 太田川 | 根谷川 | 右岸 | 0.4 | 根谷川右岸0k400OUT | 表のり | B.NR004oC02 | 2.6 | 3.1 |  |  | 2.633 |  |  | 21.8 | 57 | 10.1 | 11.1 | 21.2 | 0.4058 | 0.269 | 0.0574 | 0.0034 | 119.3529 | 11.7 | [5 empty] | 6.47e-06 | 4.835e-06 | 1.156e-07 |  |  | CU |  |  | 52.2 | 16.2
2009-03-31 | 中国地方整備局 | 太田川 | 根谷川 | 右岸 | 0.4 | 根谷川右岸0k400OUT | 表のり | B.NR004oC03 | 3.1 | 3.6 |  |  | 2.632 |  |  | 52.3 | 35.1 | 7.5 | 5.1 | 12.6 | 11.459 | 3.1 | 0.1679 | 0.0406 | 282.2414 | 0.3 | [5 empty] | 1.89e-05 | 5.8136e-05 | 1.6484e-05 |  |  | CUB |  |  |  |  | 30.4 | 10 | 5.7 | 32.3
2009-03-31 | 中国地方整備局 | 太田川 | 根谷川 | 右岸 | 0.4 | 根谷川右岸0k400IN | 裏のり | B.NR004iC03 | 3 | 4 |  |  | 2.643 |  |  | 0.2 | 52.2 | 34.7 | 12.9 | 47.6 | 0.119 | 0.083 | 0.0121 | 0.0032 | 37.1875 | 2.5 | [6 empty] | 1.3116e-07 | 1.024e-07
2009-03-31 | 中国地方整備局 | 太田川 | 根谷川 | 右岸 | 0.4 | 根谷川右岸0k400IN | 裏のり | B.NR004iS04 | 4 | 4.9 |  | 1.94 | 2.64 | 0.738 | 0.23127 | 0 | 44.6 | 38 | 17.4 | 55.4 | 0.0868 | 0.063 | 0.0084 | [9 empty] | 5.6306e-08 |  |  |  | UU | [8 empty] | 51.4 | 4.2
2009-03-31 | 中国地方整備局 | 太田川 | 根谷川 | 右岸 | 0.4 | 根谷川右岸0k400IN | 裏のり | B.NR004iP05 | 5.15 | 5.45 | 10 |  | 2.646 |  |  | 0 | 85.2 | 11.4 | 3.4 | 14.8 | 0.327 | 0.297 | 0.1247 | 0.0253 | 12.9249 | 5.5 | [6 empty] | 2.9183e-05 | 6.4009e-06
2009-03-31 | 中国地方整備局 | 太田川 | 根谷川 | 右岸 | 0.4 | 根谷川右岸0k400IN | 裏のり | B.NR004iP06 | 6 | 6.19 | 50 |  |  |  |  | 81.1 | 17.5 | 1.4 |  | 1.4 | 14.63 | 11.875 | 2.2475 | 0.6758 | 21.6484 | 2.7 | [6 empty] | 0.023708 | 0.0045671
2009-03-31 | 中国地方整備局 | 太田川 | 根谷川 | 右岸 | 0.4 | 根谷川右岸0k400IN | 裏のり | B.NR004iP08 | 8 | 8.11 | 50 |  |  |  |  | 61.6 | 32.4 | 6 |  | 6 | 8.55 | 4.172 | 0.6163 | 0.2241 | 38.1526 | 0.8 | [6 empty] | 0.0011829 | 0.00050221
2009-03-31 | 中国地方整備局 | 太田川 | 根谷川 | 右岸 | 0.4 | 根谷川右岸0k400IN | 裏のり | B.NR004iP02 | 2.15 | 2.45 | 32 |  | 2.63 |  |  | 35.3 | 47.1 | 10.1 | 7.5 | 17.6 | 1.149 | 0.531 | 0.0986 | 0.009 | 127.6667 | 3.5 | [6 empty] | 1.6936e-05 | 8.1e-07
2009-03-31 | 中国地方整備局 | 太田川 | 根谷川 | 左岸 | 0.4 | 根谷川左岸0k400CL | 天端 | B.NL004cP04 | 4.15 | 4.45 | 34 |  | 2.667 |  |  | 30.2 | 48 | 16.6 | 5.2 | 21.8 | 0.9765 | 0.476 | 0.0627 | 0.0142 | 68.7676 | 1.3 | [6 empty] | 5.9329e-06 | 2.0164e-06
2009-03-31 | 中国地方整備局 | 太田川 | 根谷川 | 左岸 | 0.4 | 根谷川左岸0k400CL | 天端 | B.NL004cP06 | 6.15 | 6.47 | 9 |  | 2.665 |  |  | 0 | 44.6 | 40.3 | 15.1 | 55.4 | 0.0868 | 0.062 | 0.0095 | 0.0019 | 45.6842 | 3.2 | [6 empty] | 7.4883e-08 | 3.61e-08
2009-03-31 | 中国地方整備局 | 太田川 | 根谷川 | 左岸 | 0.4 | 根谷川左岸0k400CL | 天端 | B.NL004cP07 | 7.15 | 7.45 | 6 |  | 2.658 |  |  | 3.8 | 77.2 | 14.5 | 4.5 | 19 | 0.3533 | 0.271 | 0.0821 | 0.0217 | 16.2811 | 2.4 | [6 empty] | 1.108e-05 | 4.7089e-06
2009-03-31 | 中国地方整備局 | 太田川 | 根谷川 | 左岸 | 0.4 | 根谷川左岸0k400CL | 天端 | B.NL004cP08 | 8.15 | 8.32 | 50 |  |  |  |  | 55.3 | 37.4 | 7.3 |  | 7.3 | 5.4625 | 2.797 | 0.5015 | 0.1434 | 38.0927 | 1.2 | [6 empty] | 0.00073372 | 0.00020564
2009-03-31 | 中国地方整備局 | 太田川 | 根谷川 | 左岸 | 0.4 | 根谷川左岸0k400CL | 天端 | B.NL004cP10 | 10.1 | 10.19 | 50 |  |  |  |  | 67.6 | 27.5 | 4.9 |  | 4.9 | 17.765 | 9.975 | 0.8458 | 0.2728 | 65.121 | 0.6 | [6 empty] | 0.0024631 | 0.0007442
2009-03-31 | 中国地方整備局 | 太田川 | 根谷川 | 左岸 | 0.4 | 根谷川左岸0k400CL | 天端 | B.NL004cP01 | 1.15 | 1.45 | 43 |  | 2.658 |  |  | 59.8 | 29.9 | 8.2 | 2.1 | 10.3 | 9.4525 | 5.035 | 0.2973 | 0.0693 | 136.3997 | 0.9 | [6 empty] | 0.00021847 | 4.8025e-05
2009-03-31 | 中国地方整備局 | 太田川 | 根谷川 | 左岸 | 0.4 | 根谷川左岸0k400CL | 天端 | B.NL004cP02 | 2.15 | 2.45 | 33 |  | 2.694 |  |  | 22 | 54.9 | 17.8 | 5.3 | 23.1 | 0.4058 | 0.264 | 0.0578 | 0.0138 | 29.4058 | 2.5 | [6 empty] | 4.9135e-06 | 1.9044e-06
2009-03-31 | 中国地方整備局 | 太田川 | 根谷川 | 左岸 | 0.4 | 根谷川左岸0k400CL | 天端 | B.NL004cP03 | 3.15 | 3.43 | 50 |  | 2.7 |  |  | 38.1 | 47.2 | 10.8 | 3.9 | 14.7 | 1.5975 | 0.637 | 0.1161 | 0.0297 | 53.7879 | 0.8 | [6 empty] | 2.473e-05 | 8.8209e-06
2009-03-31 | 中国地方整備局 | 太田川 | 根谷川 | 左岸 | 0.4 | 根谷川左岸0k400OUT | 表のり | B.NL004oS03 | 3 | 3.9 |  | 1.768 | 2.644 | 0.97 | 0.46329 | 0 | 50.3 | 36.2 | 13.5 | 49.7 | 0.1054 | 0.076 | 0.0101 | 0.0032 | 32.9375 | 1.7 | [5 empty] | 7.2e-07 | 8.63e-08 | 1.024e-07 |  | 3.4153e-08 | CU |  |  | 16.9 | 32.5
2009-03-31 | 中国地方整備局 | 太田川 | 根谷川 | 左岸 | 0.4 | 根谷川左岸0k400OUT | 表のり | B.NL004oP04 | 4.15 | 4.45 | 5 |  | 2.661 |  |  | 0.7 | 74.6 | 20.4 | 4.3 | 24.7 | 0.1881 | 0.152 | 0.0584 | 0.0192 | 9.7969 | 2.4 | [6 empty] | 5.0324e-06 | 3.6864e-06
2009-03-31 | 中国地方整備局 | 太田川 | 根谷川 | 左岸 | 0.4 | 根谷川左岸0k400OUT | 表のり | B.NL004oP05 | 5.15 | 5.45 | 7 |  | 2.648 |  |  | 4.5 | 81.5 | 10.8 | 3.2 | 14 | 0.459 | 0.348 | 0.1089 | 0.0501 | 9.1617 | 1.4 | [6 empty] | 2.132e-05 | 2.51e-05
2009-03-31 | 中国地方整備局 | 太田川 | 根谷川 | 左岸 | 0.4 | 根谷川左岸0k400OUT | 表のり | B.NL004oP06 | 6 | 6.27 | 50 |  |  |  |  | 58 | 34.7 | 7.3 |  | 7.3 | 5.8425 | 3.292 | 0.5185 | 0.1478 | 39.5298 | 1.1 | [6 empty] | 0.00079263 | 0.00021845
2009-03-31 | 中国地方整備局 | 太田川 | 根谷川 | 左岸 | 0.4 | 根谷川左岸0k400OUT | 表のり | B.NL004oP08 | 8 | 8.16 | 50 |  |  |  |  | 76.4 | 18.6 | 5 |  | 5 | 17.575 | 13.3 | 1.287 | 0.3358 | 52.3377 | 2.9 | [6 empty] | 0.0065147 | 0.0011276
2009-03-31 | 中国地方整備局 | 太田川 | 根谷川 | 左岸 | 0.4 | 根谷川左岸0k400OUT | 表のり | B.NL004oS01 | 1 | 1.8 |  | 1.947 | 2.696 | 0.684 | 0.19003 | 19.5 | 52.7 | 22.1 | 5.7 | 27.8 | 0.2868 | 0.194 | 0.0395 | 0.0134 | 21.403 | 2 | [5 empty] | 1.2e-06 | 2.0338e-06 | 1.7956e-06 |  | 4.5899e-07 | CU |  |  | 18.2 | 28.4
2009-03-31 | 中国地方整備局 | 太田川 | 根谷川 | 左岸 | 0.4 | 根谷川左岸0k400OUT | 表のり | B.NL004oP02 | 2.15 | 2.38 | 50 |  | 2.712 |  |  | 47.1 | 39.9 | 10.4 | 2.6 | 13 | 3.925 | 1.586 | 0.1708 | 0.0466 | 84.2275 | 0.8 | [6 empty] | 6.0489e-05 | 2.1716e-05
2009-03-31 | 中国地方整備局 | 太田川 | 根谷川 | 左岸 | 0.4 | 根谷川左岸0k400IN | 裏のり | B.NL004iS03 | 3 | 4 |  | 1.901 | 2.677 | 0.751 | 0.2419 | 3.3 | 59.4 | 27.3 | 10 | 37.3 | 0.1708 | 0.126 | 0.0209 | 0.005 | 34.16 | 3 | [5 empty] | 2.83e-06 | 4.6535e-07 | 2.5e-07 |  | 6.1911e-08 | CU |  |  | 17.1 | 38.1
2009-03-31 | 中国地方整備局 | 太田川 | 根谷川 | 左岸 | 0.4 | 根谷川左岸0k400IN | 裏のり | B.NL004iP04 | 4.15 | 4.45 | 5 |  | 2.669 |  |  | 2.9 | 54.9 | 32.4 | 9.8 | 42.2 | 0.1334 | 0.101 | 0.0192 | 0.0052 | 25.6538 | 2.5 | [6 empty] | 3.823e-07 | 2.704e-07
2009-03-31 | 中国地方整備局 | 太田川 | 根谷川 | 左岸 | 0.4 | 根谷川左岸0k400IN | 裏のり | B.NL004iP05 | 5.15 | 5.45 | 6 |  | 2.663 |  |  | 4.9 | 68.9 | 19.2 | 7 | 26.2 | 0.264 | 0.19 | 0.0419 | 0.0092 | 28.6957 | 3.7 | [6 empty] | 2.3317e-06 | 8.464e-07
2009-03-31 | 中国地方整備局 | 太田川 | 根谷川 | 左岸 | 0.4 | 根谷川左岸0k400IN | 裏のり | B.NL004iP06 | 6.15 | 6.43 | 50 |  |  |  |  | 60.1 | 31.6 | 8.3 |  | 8.3 | 14.725 | 8.408 | 0.3568 | 0.129 | 114.1473 | 0.4 | [6 empty] | 0.0003334 | 0.00016641
2009-03-31 | 中国地方整備局 | 太田川 | 根谷川 | 左岸 | 0.4 | 根谷川左岸0k400IN | 裏のり | B.NL004iP07 | 7 | 7.2 | 50 |  |  |  |  | 77 | 19.3 | 3.7 |  | 3.7 | 12.16 | 9.168 | 1.5285 | 0.4335 | 28.0507 | 2.3 |  |  |  | 2.38e-07 |  |  | 0.0097038 | 0.0018792
2009-03-31 | 中国地方整備局 | 太田川 | 根谷川 | 左岸 | 0.4 | 根谷川左岸0k400IN | 裏のり | B.NL004iP01 | 1.65 | 1.95 | 14 |  | 2.677 |  |  | 30.4 | 54.6 | 11.3 | 3.7 | 15 | 0.5228 | 0.323 | 0.1014 | 0.0369 | 14.168 | 1.2 | [6 empty] | 1.8071e-05 | 1.3616e-05
2009-03-31 | 中国地方整備局 | 太田川 | 根谷川 | 左岸 | 0.4 | 根谷川左岸0k400IN | 裏のり | B.NL004iP02 | 2.15 | 2.3 | 29 |  | 2.681 |  |  | 15.3 | 58.2 | 20.2 | 6.3 | 26.5 | 0.2605 | 0.188 | 0.0441 | 0.0105 | 24.8095 | 3.2 | [6 empty] | 2.6252e-06 | 1.1025e-06
2009-03-31 | 中国地方整備局 | 太田川 | 根谷川 | 左岸 | 2.8 | 根谷川左岸2k800CL | 天端 | B.NL028cP04 | 4.1 | 4.16 | 50 |  |  |  |  | 57.4 | 35.2 | 7.4 |  | 7.4 | 6.84 | 3.595 | 0.459 | 0.142 | 48.169 | 0.8 | [6 empty] | 0.00059761 | 0.00020164
2009-03-31 | 中国地方整備局 | 太田川 | 根谷川 | 左岸 | 2.8 | 根谷川左岸2k800CL | 天端 | B.NL028cP07 | 7.15 | 7.36 | 50 |  |  |  |  | 66.8 | 28.4 | 4.8 |  | 4.8 | 10.45 | 6.793 | 0.7353 | 0.2868 | 36.4365 | 0.8 | [6 empty] | 0.0017807 | 0.00082254
2009-03-31 | 中国地方整備局 | 太田川 | 根谷川 | 左岸 | 2.8 | 根谷川左岸2k800CL | 天端 | B.NL028cP08 | 8.15 | 8.45 | 18 |  |  |  |  | 28.5 | 61.4 | 10.1 |  | 10.1 | 1.2065 | 0.833 | 0.2675 | [9 empty] | 0.00017104
2009-03-31 | 中国地方整備局 | 太田川 | 根谷川 | 左岸 | 2.8 | 根谷川左岸2k800CL | 天端 | B.NL028cP09 | 9.15 | 9.3 | 50 |  |  |  |  | 44.1 | 50.2 | 5.7 |  | 5.7 | 2.44 | 1.609 | 0.561 | 0.2428 | 10.0494 | 1.3 | [6 empty] | 0.00095136 | 0.00058952
2009-03-31 | 中国地方整備局 | 太田川 | 根谷川 | 左岸 | 2.8 | 根谷川左岸2k800CL | 天端 | B.NL028cP10 | 10.15 | 10.23 | 50 |  |  |  |  | 81.6 | 14.8 | 3.6 |  | 3.6 | 13.68 | 10.735 | 2.99 | 0.5695 | 24.0211 | 4.7 | [6 empty] | 0.045934 | 0.0032433
2009-03-31 | 中国地方整備局 | 太田川 | 根谷川 | 左岸 | 2.8 | 根谷川左岸2k800CL | 天端 | B.NL028cP13 | 13.15 | 13.45 | 50 |  |  |  |  | 61.8 | 32.6 | 5.6 |  | 5.6 | 5.1775 | 3.375 | 0.7098 | 0.2623 | 19.7388 | 1.3 | [6 empty] | 0.0016409 | 0.00068801
2009-03-31 | 中国地方整備局 | 太田川 | 根谷川 | 左岸 | 2.8 | 根谷川左岸2k800CL | 天端 | B.NL028cP01 | 1.15 | 1.45 | 29 |  | 2.658 |  |  | 30.1 | 48.4 | 11.4 | 10.1 | 21.5 | 0.6928 | 0.355 | 0.0641 | 0.0047 | 147.4043 | 5.5 | [6 empty] | 6.2444e-06 | 2.209e-07
2009-03-31 | 中国地方整備局 | 太田川 | 根谷川 | 左岸 | 2.8 | 根谷川左岸2k800CL | 天端 | B.NL028cP02 | 2.15 | 2.45 | 18 |  | 2.634 |  |  | 18.4 | 60.7 | 15.9 | 5 | 20.9 | 0.306 | 0.231 | 0.0695 | 0.0103 | 29.7087 | 4.7 | [6 empty] | 7.5315e-06 | 1.0609e-06
2009-03-31 | 中国地方整備局 | 太田川 | 根谷川 | 左岸 | 2.8 | 根谷川左岸2k800CL | 天端 | B.NL028cP03 | 3.15 | 3.45 | 15 |  | 2.638 |  |  | 0.2 | 75.2 | 14.9 | 9.7 | 24.6 | 0.1938 | 0.158 | 0.0509 | 0.0058 | 33.4138 | 8.6 | [6 empty] | 3.6599e-06 | 3.364e-07
2009-03-31 | 中国地方整備局 | 太田川 | 根谷川 | 左岸 | 2.8 | 根谷川左岸2k800OUT | 表のり | B.NL028oP03 | 3.15 | 3.45 | 38 |  |  |  |  | 58.8 | 35.1 | 6.1 |  | 6.1 | 10.925 | 4.893 | 0.476 | 0.1838 | 59.4396 | 0.5 | [6 empty] | 0.00065015 | 0.00033782
2009-03-31 | 中国地方整備局 | 太田川 | 根谷川 | 左岸 | 2.8 | 根谷川左岸2k800OUT | 表のり | B.NL028oP05 | 5.15 | 5.45 | 37 |  |  |  |  | 67.1 | 24.3 | 8.6 |  | 8.6 | 13.3 | 8.55 | 0.51 | 0.1146 | 116.0558 | 1.4 | [6 empty] | 0.00076285 | 0.00013133
2009-03-31 | 中国地方整備局 | 太田川 | 根谷川 | 左岸 | 2.8 | 根谷川左岸2k800OUT | 表のり | B.NL028oP06 | 6.15 | 6.45 | 39 |  |  |  |  | 65.4 | 27.8 | 6.8 |  | 6.8 | 10.45 | 7.078 | 0.6163 | 0.1852 | 56.4255 | 1 | [6 empty] | 0.0011829 | 0.00034299
2009-03-31 | 中国地方整備局 | 太田川 | 根谷川 | 左岸 | 2.8 | 根谷川左岸2k800OUT | 表のり | B.NL028oP07 | 7.15 | 7.4 | 22 |  |  |  |  | 48.4 | 44.7 | 6.9 |  | 6.9 | 10.26 | 1.655 | 0.3778 | 0.1838 | 55.8215 | 0.2 | [6 empty] | 0.00038064 | 0.00033782
2009-03-31 | 中国地方整備局 | 太田川 | 根谷川 | 左岸 | 2.8 | 根谷川左岸2k800OUT | 表のり | B.NL028oP09 | 9.15 | 9.37 | 50 |  |  |  |  | 57.9 | 34.6 | 7.5 |  | 7.5 | 6.175 | 3.54 | 0.5015 | 0.1521 | 40.5983 | 1 | [6 empty] | 0.00073372 | 0.00023134
2009-03-31 | 中国地方整備局 | 太田川 | 根谷川 | 左岸 | 2.8 | 根谷川左岸2k800OUT | 表のり | B.NL028oP01 | 1.15 | 1.45 | 15 |  |  |  |  | 40.7 | 49.7 | 9.6 |  | 9.6 | 2.1375 | 0.93 | 0.1866 | 0.0818 | 26.1308 | 0.6 | [6 empty] | 7.4251e-05 | 6.6912e-05
2009-03-31 | 中国地方整備局 | 太田川 | 根谷川 | 左岸 | 2.8 | 根谷川左岸2k800OUT | 表のり | B.NL028oP021 | 2.15 | 2.2 | 6 |  |  |  |  | 11.5 | 82.7 | 5.8 |  | 5.8 | 0.5313 | 0.416 | 0.1924 | 0.1233 | 4.309 | 1.1 | [6 empty] | 7.9708e-05 | 0.00015203
2009-03-31 | 中国地方整備局 | 太田川 | 根谷川 | 左岸 | 2.8 | 根谷川左岸2k800OUT | 表のり | B.NL028oP022 | 2.2 | 2.45 | 6 |  | 2.649 |  |  | 0.1 | 75.1 | 17.2 | 7.6 | 24.8 | 0.205 | 0.164 | 0.0542 | 0.0095 | 21.5789 | 5.3 | [6 empty] | 4.2333e-06 | 9.025e-07
2009-03-31 | 中国地方整備局 | 太田川 | 根谷川 | 左岸 | 2.8 | 根谷川左岸2k800OUT | 表のり | B.NL028oS02 | 2.45 | 3 |  | 1.922 | 2.653 | 0.701 | 0.20251 | 0 | 84 | 10.9 | 5.1 | 16 | 0.2313 | 0.191 | 0.0998 | 0.0249 | 9.2892 | 2.8 | [5 empty] | 2.64e-05 | 1.7417e-05 | 6.2001e-06 |  | 2.4555e-06 | CUB |  |  |  |  | 23.5 | 43.9 | 2.2 | 27.7
2009-03-31 | 中国地方整備局 | 太田川 | 根谷川 | 左岸 | 2.8 | 根谷川左岸2k800IN | 裏のり | B.NL028iP03 | 3.15 | 3.24 | 50 |  |  |  |  | 60.4 | 31.5 | 8.1 |  | 8.1 | 9.595 | 4.94 | 0.4463 | 0.1247 | 76.9447 | 0.9 | [6 empty] | 0.00056 | 0.0001555
2009-03-31 | 中国地方整備局 | 太田川 | 根谷川 | 左岸 | 2.8 | 根谷川左岸2k800IN | 裏のり | B.NL028iP04 | 4.15 | 4.45 | 37 |  |  |  |  | 49.9 | 44.1 | 6 |  | 6 | 5.4625 | 1.989 | 0.4675 | 0.2169 | 25.1844 | 0.4 | [6 empty] | 0.00062357 | 0.00047046
2009-03-31 | 中国地方整備局 | 太田川 | 根谷川 | 左岸 | 2.8 | 根谷川左岸2k800IN | 裏のり | B.NL028iP05 | 5.15 | 5.45 | 36 |  |  |  |  | 63 | 32.5 | 4.5 |  | 4.5 | 8.645 | 4.667 | 0.6885 | 0.2728 | 31.6899 | 0.7 | [6 empty] | 0.0015291 | 0.0007442
2009-03-31 | 中国地方整備局 | 太田川 | 根谷川 | 左岸 | 2.8 | 根谷川左岸2k800IN | 裏のり | B.NL028iP07 | 7.15 | 7.41 | 50 |  |  |  |  | 73.7 | 22 | 4.3 |  | 4.3 | 21.775 | 15.96 | 1.057 | 0.3148 | 69.1709 | 1.2 | [6 empty] | 0.0041284 | 0.00099099
2009-03-31 | 中国地方整備局 | 太田川 | 根谷川 | 左岸 | 2.8 | 根谷川左岸2k800IN | 裏のり | B.NL028iP09 | 9.15 | 9.43 | 50 |  |  |  |  | 77.5 | 17.9 | 4.6 |  | 4.6 | 17.575 | 13.3 | 1.5515 | 0.4093 | 42.9392 | 2 | [6 empty] | 0.010046 | 0.0016753
2009-03-31 | 中国地方整備局 | 太田川 | 三篠川 | 右岸 | 0.2 | 三篠川右岸0k200CL | 天端 | B.MR002cP08 | 8.15 | 8.44 | 50 |  |  |  |  | 75.8 | 20.3 | 3.9 |  | 3.9 | 13.87 | 9.5 | 1.218 | 0.425 | 32.6353 | 2.3 | [6 empty] | 0.0057338 | 0.0018062
2009-03-31 | 中国地方整備局 | 太田川 | 三篠川 | 右岸 | 0.2 | 三篠川右岸0k200CL | 天端 | B.MR002cP10 | 10.1 | 10.2 | 50 |  |  |  |  | 81 | 16.2 | 2.8 |  | 2.8 | 16.815 | 14.155 | 2.33 | 0.663 | 25.362 | 6.5 | [6 empty] | 0.025773 | 0.0043957
2009-03-31 | 中国地方整備局 | 太田川 | 三篠川 | 右岸 | 0.2 | 三篠川右岸0k200CL | 天端 | B.MR002cP01 | 1.15 | 1.45 | 12 |  | 2.631 |  |  | 45.3 | 41 | 9.8 | 3.9 | 13.7 | 3.4025 | 1.402 | 0.1478 | 0.0387 | 87.9199 | 0.7 | [6 empty] | 4.3265e-05 | 1.4977e-05
2009-03-31 | 中国地方整備局 | 太田川 | 三篠川 | 右岸 | 0.2 | 三篠川右岸0k200CL | 天端 | B.MR002cP02 | 2.15 | 2.41 | 50 |  | 2.64 |  |  | 43.8 | 40 | 8.5 | 7.7 | 16.2 | 2.77 | 1.184 | 0.1247 | 0.0102 | 271.5686 | 3.1 | [6 empty] | 2.9183e-05 | 1.0404e-06
2009-03-31 | 中国地方整備局 | 太田川 | 三篠川 | 右岸 | 0.2 | 三篠川右岸0k200CL | 天端 | B.MR002cP03 | 3.15 | 3.4 | 50 |  |  |  |  | 56.8 | 33.9 | 9.3 |  | 9.3 | 6.1275 | 3.43 | 0.4163 | 0.0939 | 65.2556 | 1.2 | [6 empty] | 0.00047661 | 8.8172e-05
2009-03-31 | 中国地方整備局 | 太田川 | 三篠川 | 右岸 | 0.2 | 三篠川右岸0k200CL | 天端 | B.MR002cP05 | 5.15 | 5.45 | 16 |  |  |  |  | 73.2 | 22.7 | 4.1 |  | 4.1 | 15.58 | 11.305 | 1.0685 | 0.4075 | 38.2331 | 1.3 | [6 empty] | 0.0042332 | 0.0016606
2009-03-31 | 中国地方整備局 | 太田川 | 三篠川 | 右岸 | 0.2 | 三篠川右岸0k200CL | 天端 | B.MR002cP06 | 6.15 | 6.45 | 4 |  | 2.64 |  |  | 3.1 | 32.1 | 39.9 | 24.9 | 64.8 | 0.0586 | 0.035 | 0.0028 | [9 empty] | 4.4164e-09
2009-03-31 | 中国地方整備局 | 太田川 | 三篠川 | 右岸 | 0.2 | 三篠川右岸0k200CL | 天端 | B.MR002cP07 | 7.15 | 7.45 | 3 |  | 2.638 |  |  | 0.3 | 54.4 | 26.1 | 19.2 | 45.3 | 0.1406 | 0.1 | 0.0063 | [9 empty] | 2.8912e-08
2009-03-31 | 中国地方整備局 | 太田川 | 三篠川 | 右岸 | 0.2 | 三篠川右岸0k200OUT | 表のり | B.MR002oP06 | 6.15 | 6.42 | 50 |  |  |  |  | 54.9 | 35.1 | 10 |  | 10 | 7.6 | 3.732 | 0.3305 | [9 empty] | 0.0002792
2009-03-31 | 中国地方整備局 | 太田川 | 三篠川 | 右岸 | 0.2 | 三篠川右岸0k200OUT | 表のり | B.MR002oP08 | 8 | 8.1 | 50 |  |  |  |  | 61.1 | 35.6 | 3.3 |  | 3.3 | 5.32 | 3.375 | 1.0455 | 0.595 | 8.9412 | 0.7 | [6 empty] | 0.0040251 | 0.0035402
2009-03-31 | 中国地方整備局 | 太田川 | 三篠川 | 右岸 | 0.2 | 三篠川右岸0k200OUT | 表のり | B.MR002oP01 | 1.15 | 1.45 | 16 |  | 2.634 |  |  | 54.7 | 32.2 | 9.9 | 3.2 | 13.1 | 14.535 | 4.007 | 0.191 | 0.0471 | 308.5987 | 0.3 | [6 empty] | 7.8371e-05 | 2.2184e-05
2009-03-31 | 中国地方整備局 | 太田川 | 三篠川 | 右岸 | 0.2 | 三篠川右岸0k200OUT | 表のり | B.MR002oP02 | 2.15 | 2.45 | 19 |  |  |  |  | 71.3 | 24 | 4.7 |  | 4.7 | 11.21 | 9.263 | 1.0455 | 0.4158 | 26.9601 | 1.1 | [6 empty] | 0.0040251 | 0.0017289
2009-03-31 | 中国地方整備局 | 太田川 | 三篠川 | 右岸 | 0.2 | 三篠川右岸0k200OUT | 表のり | B.MR002oP03 | 3.15 | 3.45 | 34 |  |  |  |  | 70.4 | 24.2 | 5.4 |  | 5.4 | 12.35 | 7.98 | 0.942 | 0.3218 | 38.3779 | 1.1 | [6 empty] | 0.0031614 | 0.0010356
2009-03-31 | 中国地方整備局 | 太田川 | 三篠川 | 右岸 | 0.2 | 三篠川右岸0k200OUT | 表のり | B.MR002oP04 | 4.15 | 4.45 | 8 |  | 2.625 |  |  | 38 | 37.9 | 14 | 10.1 | 24.1 | 1.6665 | 0.812 | 0.039 | 0.0049 | 340.102 | 1.9 | [6 empty] | 1.9747e-06 | 2.401e-07
2009-03-31 | 中国地方整備局 | 太田川 | 三篠川 | 右岸 | 0.2 | 三篠川右岸0k200OUT | 表のり | B.MR002oS05 | 5 | 5.9 |  | 1.894 | 2.646 | 0.84 | 0.32212 | 0.1 | 43.9 | 40 | 16 | 56 | 0.0893 | 0.062 | 0.0078 | 0.0024 | 37.2083 | 1.8 | [6 empty] | 4.7422e-08 | 5.76e-08 |  | 9.4006e-09 | UU | [8 empty] | 56.1 | 1.4
2009-03-31 | 中国地方整備局 | 太田川 | 三篠川 | 右岸 | 0.2 | 三篠川右岸0k200IN | 裏のり | B.MR002iP052 | 5.2 | 5.44 | 50 |  |  |  |  | 55.9 | 36.2 | 7.9 |  | 7.9 | 8.075 | 3.787 | 0.404 | 0.1305 | 61.8774 | 0.5 | [6 empty] | 0.00044462 | 0.0001703
2009-03-31 | 中国地方整備局 | 太田川 | 三篠川 | 右岸 | 0.2 | 三篠川右岸0k200IN | 裏のり | B.MR002iP01 | 1.15 | 1.45 | 12 |  |  |  |  | 64.9 | 28.2 | 6.9 |  | 6.9 | 18.905 | 10.45 | 0.5185 | 0.1622 | 116.5536 | 0.5 | [6 empty] | 0.00079263 | 0.00026309
2009-03-31 | 中国地方整備局 | 太田川 | 三篠川 | 右岸 | 0.2 | 三篠川右岸0k200IN | 裏のり | B.MR002iP02 | 2.15 | 2.45 | 47 |  |  |  |  | 78.2 | 16.9 | 4.9 |  | 4.9 | 13.49 | 12.255 | 1.54 | 0.3883 | 34.7412 | 8.2 | [6 empty] | 0.0098738 | 0.0015078
2009-03-31 | 中国地方整備局 | 太田川 | 三篠川 | 右岸 | 0.2 | 三篠川右岸0k200IN | 裏のり | B.MR002iP03 | 3.15 | 3.31 | 50 |  |  |  |  | 94.8 | 4 | 1.2 |  | 1.2 | 27.16 | 24.325 | 12.73 | 8.0275 | 3.3834 | 1.3 | [6 empty] | 1.3179 | 0.64441
2009-03-31 | 中国地方整備局 | 太田川 | 三篠川 | 右岸 | 0.2 | 三篠川右岸0k200IN | 裏のり | B.MR002iT04 | 4 | 4.85 |  | 1.927 | 2.654 | 0.78 | 0.2666 | 0 | 43.8 | 36.6 | 19.6 | 56.2 | 0.0868 | 0.06 | 0.0055 | [9 empty] | 2.1107e-08 |  |  |  | UU | [8 empty] | 39.5 | 3.3
2009-03-31 | 中国地方整備局 | 太田川 | 三篠川 | 右岸 | 0.2 | 三篠川右岸0k200IN | 裏のり | B.MR002iP051 | 5.15 | 5.2 | 50 |  | 2.657 |  |  | 0.3 | 49.2 | 30.1 | 20.4 | 50.5 | 0.129 | 0.073 | 0.0045 | [9 empty] | 1.3258e-08
2009-03-31 | 中国地方整備局 | 太田川 | 三篠川 | 右岸 | 2.4 | 三篠川右岸2k400CL | 天端 | B.MR024cP05 | 5.15 | 5.31 | 50 |  |  |  |  | 71.7 | 22.4 | 5.9 |  | 5.9 | 14.155 | 9.12 | 0.6673 | 0.1708 | 82.8747 | 2.3 | [6 empty] | 0.0014222 | 0.00029173
2009-03-31 | 中国地方整備局 | 太田川 | 三篠川 | 右岸 | 2.4 | 三篠川右岸2k400CL | 天端 | B.MR024cP01 | 1.15 | 1.45 | 16 |  | 2.661 |  |  | 48 | 34.5 | 11.7 | 5.8 | 17.5 | 6.555 | 1.575 | 0.1103 | 0.0176 | 372.4432 | 0.9 | [6 empty] | 2.1961e-05 | 3.0976e-06
2009-03-31 | 中国地方整備局 | 太田川 | 三篠川 | 右岸 | 2.4 | 三篠川右岸2k400CL | 天端 | B.MR024cP02 | 2.15 | 2.45 | 19 |  | 2.64 |  |  | 24.1 | 48.7 | 17.9 | 9.3 | 27.2 | 0.4335 | 0.26 | 0.035 | 0.0057 | 76.0526 | 3.4 | [6 empty] | 1.5368e-06 | 3.249e-07
2009-03-31 | 中国地方整備局 | 太田川 | 三篠川 | 右岸 | 2.4 | 三篠川右岸2k400CL | 天端 | B.MR024cP03 | 3.15 | 3.45 | 14 |  | 2.664 |  |  | 45.2 | 34.8 | 15.5 | 4.5 | 20 | 4.845 | 1.068 | 0.0747 | 0.0171 | 283.3333 | 0.4 | [6 empty] | 8.9019e-06 | 2.9241e-06
2009-03-31 | 中国地方整備局 | 太田川 | 三篠川 | 右岸 | 2.4 | 三篠川右岸2k400CL | 天端 | B.MR024cP04 | 4.15 | 4.45 | 17 |  | 2.672 |  |  | 34.9 | 45.3 | 11.6 | 8.2 | 19.8 | 0.8245 | 0.392 | 0.0775 | 0.0095 | 86.7895 | 3 | [6 empty] | 9.6942e-06 | 9.025e-07
2009-03-31 | 中国地方整備局 | 太田川 | 三篠川 | 右岸 | 2.4 | 三篠川右岸2k400OUT | 表のり | B.MR024oP04 | 4.15 | 4.39 | 50 |  |  |  |  | 75.3 | 21.6 | 3.1 |  | 3.1 | 12.54 | 10.355 | 1.172 | 0.3533 | 35.4939 | 3.1 | [6 empty] | 0.0052445 | 0.0012482
2009-03-31 | 中国地方整備局 | 太田川 | 三篠川 | 右岸 | 2.4 | 三篠川右岸2k400OUT | 表のり | B.MR024oC01 | 1 | 2 |  |  | 2.665 |  |  | 27.4 | 48.3 | 21.2 | 3.1 | 24.3 | 0.476 | 0.285 | 0.0564 | 0.0227 | 20.9692 | 1 | [6 empty] | 4.6421e-06 | 5.1529e-06
2009-03-31 | 中国地方整備局 | 太田川 | 三篠川 | 右岸 | 2.4 | 三篠川右岸2k400OUT | 表のり | B.MR024oS02 | 2 | 3 |  | 1.924 | 2.669 | 0.704 | 0.20476 | 3.9 | 59.4 | 26.3 | 10.4 | 36.7 | 0.2025 | 0.141 | 0.0199 | 0.0046 | 44.0217 | 2.6 | [5 empty] | 3.14e-06 | 4.1538e-07 | 2.116e-07 |  | 3.8627e-08
2009-03-31 | 中国地方整備局 | 太田川 | 三篠川 | 右岸 | 2.4 | 三篠川右岸2k400OUT | 表のり | B.MR024oP03 | 3.15 | 3.45 | 19 |  | 2.65 |  |  | 7.7 | 75.5 | 11.2 | 5.6 | 16.8 | 0.3865 | 0.316 | 0.0955 | 0.0265 | 14.5849 | 2.7 | [6 empty] | 1.5728e-05 | 7.0225e-06
2009-03-31 | 中国地方整備局 | 太田川 | 三篠川 | 右岸 | 2.4 | 三篠川右岸2k400IN | 裏のり | B.MR024iP06 | 6.1 | 6.33 | 50 |  |  |  |  | 80.6 | 15 | 4.4 |  | 4.4 | 19.525 | 14.725 | 2.1375 | 0.493 | 39.6045 | 3.3 |  |  |  | 1.01e-06 |  |  | 0.021105 | 0.0024305
2009-03-31 | 中国地方整備局 | 太田川 | 三篠川 | 右岸 | 2.4 | 三篠川右岸2k400IN | 裏のり | B.MR024iC01 | 1 | 2 |  |  | 2.672 |  |  | 14.1 | 52 | 26.4 | 7.5 | 33.9 | 0.2868 | 0.181 | 0.0244 | 0.0073 | 39.2877 | 1.6 | [5 empty] | 4.46e-06 | 6.6617e-07 | 5.329e-07 |  |  | CU |  |  | 9.2 | 11
2009-03-31 | 中国地方整備局 | 太田川 | 三篠川 | 右岸 | 2.4 | 三篠川右岸2k400IN | 裏のり | B.MR024iP02 | 2.15 | 2.45 | 4 |  | 2.669 |  |  | 2 | 55.6 | 26.9 | 15.5 | 42.4 | 0.155 | 0.104 | 0.0097 | 0.0021 | 73.8095 | 3.3 | [6 empty] | 7.8587e-08 | 4.41e-08
2009-03-31 | 中国地方整備局 | 太田川 | 三篠川 | 右岸 | 2.4 | 三篠川右岸2k400IN | 裏のり | B.MR024iP03 | 3.15 | 3.45 | 7 |  | 2.661 |  |  | 3.3 | 60.7 | 24.7 | 11.3 | 36 | 0.1751 | 0.129 | 0.0191 | 0.0038 | 46.0789 | 4.3 | [6 empty] | 3.7771e-07 | 1.444e-07
2009-03-31 | 中国地方整備局 | 太田川 | 三篠川 | 右岸 | 2.4 | 三篠川右岸2k400IN | 裏のり | B.MR024iP04 | 4.15 | 4.45 | 17 |  | 2.681 |  |  | 55.7 | 32.2 | 7.1 | 5 | 12.1 | 10.26 | 4.502 | 0.2212 | 0.0359 | 285.7939 | 0.5 | [6 empty] | 0.00011012 | 1.2888e-05
2009-03-31 | 中国地方整備局 | 太田川 | 三篠川 | 右岸 | 9.06 | 三篠川 R9K060CL | 天端 | B.P-4 | 4.1 | 4.15 | 50 |  | 2.675 |  |  | 28 | 52 | 9 | 11 | 20 | 0.653 | 0.403 | 0.082 | 0.0042 | 155.4762 | 11.4 | [6 empty] | 1.1049e-05 | 1.764e-07
2009-03-31 | 中国地方整備局 | 太田川 | 三篠川 | 右岸 | 9.06 | 三篠川 R9K060CL | 天端 | B.P-5 | 5.1 | 5.31 | 50 |  | 2.649 |  |  | 72 | 23 | 5 |  | 5 | 12.9 | 7.3 | 0.88 | 0.25 | 51.6 | 1.7 | [6 empty] | 0.0027 | 0.000625
2009-03-31 | 中国地方整備局 | 太田川 | 三篠川 | 右岸 | 9.06 | 三篠川 R9K060CL | 天端 | B.P-7 | 7.5 | 7.58 | 50 |  | 2.662 |  |  | 59 | 34 | 7 |  | 7 | 5.31 | 3.25 | 0.667 | 0.197 | 26.9543 | 1.4 | [6 empty] | 0.0014207 | 0.00038809
2009-03-31 | 中国地方整備局 | 太田川 | 三篠川 | 右岸 | 9.06 | 三篠川 R9K060CL | 天端 | B.P-9 | 9 | 9.12 | 50 |  | 2.651 |  |  | 28 | 59 | 6 | 7 | 13 | 1.08 | 0.793 | 0.272 | 0.029 | 37.2414 | 6.7 | [6 empty] | 0.00017779 | 8.41e-06
2009-03-31 | 中国地方整備局 | 太田川 | 三篠川 | 右岸 | 9.06 | 三篠川 R9K060CL | 天端 | B.P-10 | 10 | 10.08 | 50 |  | 2.692 |  |  | 82 | 14 | 4 |  | 4 | 19.4 | 16.9 | 2.42 | 0.545 | 35.5963 | 2.9 | [6 empty] | 0.028138 | 0.0029703
2009-03-31 | 中国地方整備局 | 太田川 | 三篠川 | 右岸 | 9.06 | 三篠川 R9K060CL | 天端 | B.P-11 | 11.05 | 11.08 | 50 |  |  |  |  | 77 | 19 | 4 |  | 4 | 8.04 | 6.53 | 1.48 | 0.397 | 20.2519 | 4.1 | [6 empty] | 0.0090053 | 0.0015761
2009-03-31 | 中国地方整備局 | 太田川 | 三篠川 | 右岸 | 9.06 | 三篠川 R9K060CL | 天端 | B.P-1 | 1.15 | 1.33 | 50 |  | 2.624 |  |  | 60 | 31 | 9 |  | 9 | 17.4 | 10.5 | 0.342 | 0.096 | 181.25 | 0.5 | [6 empty] | 0.00030223 | 9.216e-05
2009-03-31 | 中国地方整備局 | 太田川 | 三篠川 | 右岸 | 9.06 | 三篠川 R9K060CL | 天端 | B.P-2 | 2.15 | 2.45 | 12 |  | 2.656 |  |  | 74 | 20 | 6 |  | 6 | 15.5 | 10 | 1.06 | 0.231 | 67.0996 | 2.2 | [6 empty] | 0.0041556 | 0.00053361
2009-03-31 | 中国地方整備局 | 太田川 | 三篠川 | 右岸 | 9.06 | 三篠川 R9K060CL | 天端 | B.P-3 | 3.15 | 3.45 | 29 |  | 2.645 |  |  | 30 | 52 | 10 | 8 | 18 | 0.672 | 0.431 | 0.108 | 0.0079 | 85.0633 | 8.1 | [6 empty] | 2.0914e-05 | 6.241e-07
2009-03-31 | 中国地方整備局 | 太田川 | 三篠川 | 右岸 | 9.06 | 三篠川 R9K060OUT | 表のり | B.P-3 | 4.15 | 4.35 | 50 |  | 2.653 |  |  | 63 | 31 | 6 |  | 6 | 5.89 | 3.83 | 0.686 | 0.222 | 26.5315 | 1.4 | [6 empty] | 0.0015162 | 0.00049284
2009-03-31 | 中国地方整備局 | 太田川 | 三篠川 | 右岸 | 9.06 | 三篠川 R9K060OUT | 表のり | B.S-1 | 1 | 2 | 20 | 2.017 | 2.662 | 0.613 | 0.14281 | 84 | 14 | 2 |  | 2 | 24.5 | 17.2 | 3.93 | 0.686 | 35.7143 | 4.2 | [5 empty] | 7e-07 | 0.086538 | 0.004706 |  | 0.042419 | CUB |  |  |  |  | 7.2 | 34 | 12 | 31.6
2009-03-31 | 中国地方整備局 | 太田川 | 三篠川 | 右岸 | 9.06 | 三篠川 R9K060OUT | 表のり | B.P-2 | 3.15 | 3.45 | 24 |  |  |  |  | 61 | 31 | 8 |  | 8 | 10.3 | 7.1 | 0.296 | 0.116 | 88.7931 | 0.3 | [6 empty] | 0.00021626 | 0.00013456
2009-03-31 | 中国地方整備局 | 太田川 | 三篠川 | 右岸 | 9.06 | 三篠川 R9K060IN | 裏のり | B.S-1 | 1 | 2 |  | 2.063 | 2.663 | 0.562 | 0.11364 | 84 | 8 | 8 |  | 8 | 27.8 | 23.6 | 4.51 | 0.407 | 68.3047 | 9.6 | [5 empty] | 2.7e-06 | 0.11905 | 0.0016565 |  | 0.01559 | CUB |  |  |  |  | 8.6 | 33.4 | 4 | 35.8
2009-03-31 | 中国地方整備局 | 太田川 | 三篠川 | 右岸 | 9.06 | 三篠川 R9K060IN | 裏のり | B.P-1 | 2.15 | 2.45 | 12 |  | 2.636 |  |  | 51 | 39 | 3 | 7 | 10 | 5.13 | 2.26 | 0.287 | 0.065 | 78.9231 | 0.9 | [6 empty] | 0.00020133 | 4.225e-05
2009-03-31 | 中国地方整備局 | 太田川 | 三篠川 | 左岸 | 0.02 | 三篠川左岸0k020CL | 天端 | B.ML00k0CP08 | 8.15 | 8.45 | 10 |  | 2.641 |  |  | 18.8 | 64.9 | 11.3 | 5 | 16.3 | 0.3967 | 0.3027 | 0.1046 | 0.0196 | 20.2398 | 3.6 | [6 empty] | 1.942e-05 | 3.8416e-06
2009-03-31 | 中国地方整備局 | 太田川 | 三篠川 | 左岸 | 0.02 | 三篠川左岸0k020CL | 天端 | B.ML00k0CP09 | 9.15 | 9.45 | 50 |  | 2.671 |  |  | 57.5 | 36.2 | 6.3 |  | 6.3 | 6.8318 | 3.2601 | 0.7328 | 0.25 | 27.3272 | 0.8 | [6 empty] | 0.0017667 | 0.000625
2009-03-31 | 中国地方整備局 | 太田川 | 三篠川 | 左岸 | 0.02 | 三篠川左岸0k020CL | 天端 | B.ML00k0CP10 | 10.55 | 10.8 | 50 |  | 2.678 |  |  | 74.4 | 24 | 1.6 |  | 1.6 | 20.1656 | 15.746 | 1.3762 | 0.6357 | 31.7219 | 0.6 | [6 empty] | 0.007609 | 0.0040411
2009-03-31 | 中国地方整備局 | 太田川 | 三篠川 | 左岸 | 0.02 | 三篠川左岸0k020CL | 天端 | B.ML00k0CP11 | 11.35 | 11.65 | 37 |  | 2.671 |  |  | 65.3 | 30.4 | 4.3 |  | 4.3 | 15.3519 | 7.7449 | 0.814 | 0.3521 | 43.601 | 0.4 | [6 empty] | 0.0022538 | 0.0012397
2009-03-31 | 中国地方整備局 | 太田川 | 三篠川 | 左岸 | 0.02 | 三篠川左岸0k020CL | 天端 | B.ML00k0CP01 | 1.15 | 1.45 | 33 |  | 2.644 |  |  | 50.6 | 36.8 | 8 | 4.6 | 12.6 | 6.1337 | 2.188 | 0.174 | 0.0364 | 168.5082 | 0.6 | [6 empty] | 6.3147e-05 | 1.325e-05
2009-03-31 | 中国地方整備局 | 太田川 | 三篠川 | 左岸 | 0.02 | 三篠川左岸0k020CL | 天端 | B.ML00k0CP02 | 2.15 | 2.45 | 23 |  | 2.645 |  |  | 32.7 | 49.6 | 10.1 | 7.6 | 17.7 | 1.0518 | 0.5836 | 0.1006 | 0.01 | 105.18 | 4.1 | [6 empty] | 1.7743e-05 | 1e-06
2009-03-31 | 中国地方整備局 | 太田川 | 三篠川 | 左岸 | 0.02 | 三篠川左岸0k020CL | 天端 | B.ML00k0CP03 | 3.15 | 3.45 | 50 |  | 2.639 |  |  | 50.5 | 38.8 | 6.2 | 4.5 | 10.7 | 5.7347 | 2.1299 | 0.2486 | 0.0484 | 118.4855 | 0.5 | [6 empty] | 0.00014434 | 2.3426e-05
2009-03-31 | 中国地方整備局 | 太田川 | 三篠川 | 左岸 | 0.02 | 三篠川左岸0k020CL | 天端 | B.ML00k0CP04 | 4.15 | 4.45 | 16 |  | 2.645 |  |  | 31.3 | 49 | 13.3 | 6.4 | 19.7 | 0.9038 | 0.4755 | 0.0774 | 0.0109 | 82.9174 | 2.7 | [6 empty] | 9.6652e-06 | 1.1881e-06
2009-03-31 | 中国地方整備局 | 太田川 | 三篠川 | 左岸 | 0.02 | 三篠川左岸0k020CL | 天端 | B.ML00k0CP05 | 5.15 | 5.45 | 5 |  | 2.636 |  |  | 5.9 | 71.5 | 14.2 | 8.4 | 22.6 | 0.2029 | 0.169 | 0.0536 | 0.0078 | 26.0128 | 7.5 | [6 empty] | 4.1255e-06 | 6.084e-07
2009-03-31 | 中国地方整備局 | 太田川 | 三篠川 | 左岸 | 0.02 | 三篠川左岸0k020CL | 天端 | B.ML00k0CP06 | 6.15 | 6.45 | 15 |  | 2.643 |  |  | 21.7 | 63.3 | 10 | 5 | 15 | 0.283 | 0.2251 | 0.106 | 0.0217 | 13.0415 | 3.3 | [6 empty] | 2.0028e-05 | 4.7089e-06
2009-03-31 | 中国地方整備局 | 太田川 | 三篠川 | 左岸 | 0.02 | 三篠川左岸0k020CL | 天端 | B.ML00k0CP07 | 7.15 | 7.45 | 11 |  | 2.641 |  |  | 23.3 | 56.1 | 13.7 | 6.9 | 20.6 | 0.3683 | 0.2462 | 0.0723 | 0.0112 | 32.8839 | 3.8 | [6 empty] | 8.2532e-06 | 1.2544e-06
2009-03-31 | 中国地方整備局 | 太田川 | 三篠川 | 左岸 | 0.02 | 三篠川左岸0k020OUT | 表のり | B.ML00k00P05 | 5.25 | 5.55 | 25 |  | 2.675 |  |  | 68 | 27.7 | 4.3 |  | 4.3 | 10.3606 | 7.461 | 0.6595 | 0.3527 | 29.3751 | 0.6 | [6 empty] | 0.001384 | 0.001244
2009-03-31 | 中国地方整備局 | 太田川 | 三篠川 | 左岸 | 0.02 | 三篠川左岸0k020OUT | 表のり | B.ML00k00P07 | 7.15 | 7.45 | 28 |  | 2.676 |  |  | 66.2 | 28.1 | 5.7 |  | 5.7 | 11.0284 | 7.4276 | 0.5905 | 0.2211 | 49.8797 | 0.8 | [6 empty] | 0.0010713 | 0.00048885
2009-03-31 | 中国地方整備局 | 太田川 | 三篠川 | 左岸 | 0.02 | 三篠川左岸0k020OUT | 表のり | B.ML00k00P01 | 1.15 | 1.45 | 3 |  | 2.665 |  |  | 56.3 | 31.5 | 7.1 | 5.1 | 12.2 | 14.2486 | 4.9031 | 0.2047 | 0.0302 | 471.8079 | 0.5 | [6 empty] | 9.2015e-05 | 9.1204e-06
2009-03-31 | 中国地方整備局 | 太田川 | 三篠川 | 左岸 | 0.02 | 三篠川左岸0k020OUT | 表のり | B.ML00k00P02 | 2.15 | 2.45 | 7 |  | 2.668 |  |  | 42 | 52.5 | 5.5 |  | 5.5 | 2.2895 | 1.3916 | 0.346 | 0.1833 | 12.4905 | 0.8 | [6 empty] | 0.00031048 | 0.00033599
2009-03-31 | 中国地方整備局 | 太田川 | 三篠川 | 左岸 | 0.02 | 三篠川左岸0k020OUT | 表のり | B.ML00k00P03 | 3.35 | 3.65 | 16 |  | 2.651 |  |  | 7.7 | 56.6 | 23.6 | 12.1 | 35.7 | 0.1546 | 0.1219 | 0.0133 | 0.0035 | 44.1714 | 3 | [6 empty] | 1.6329e-07 | 1.225e-07
2009-03-31 | 中国地方整備局 | 太田川 | 三篠川 | 左岸 | 0.02 | 三篠川左岸0k020OUT | 表のり | B.ML00k00S04 | 4 | 4.8 |  | 1.634 | 2.638 | 1.188 | 0.76631 | 0 | 96.2 | 3.8 |  | 3.8 | 0.3887 | 0.3442 | 0.225 | 0.1644 | 2.3644 | 1.1 | [5 empty] | 6.82e-05 | 0.00011455 | 0.00027027 |  | 0.00039831 | CUB |  |  |  |  | 24.2 | 23.8 | 6.2 | 33.3
2009-03-31 | 中国地方整備局 | 太田川 | 三篠川 | 左岸 | 0.02 | 三篠川左岸0k020IN | 裏のり | B.ML00k0IP06 | 6.15 | 6.38 | 50 |  | 2.665 |  |  | 58.4 | 38.2 | 3.4 |  | 3.4 | 13.9931 | 3.6613 | 0.7757 | 0.4026 | 34.7568 | 0.3 | [6 empty] | 0.0020157 | 0.0016209
2009-03-31 | 中国地方整備局 | 太田川 | 三篠川 | 左岸 | 0.02 | 三篠川左岸0k020IN | 裏のり | B.ML00k0IP07 | 7.15 | 7.45 | 40 |  | 2.651 |  |  | 58.4 | 38.6 | 3 |  | 3 | 8.219 | 3.5018 | 0.7962 | 0.425 | 19.3388 | 0.4 | [6 empty] | 0.0021413 | 0.0018062
2009-03-31 | 中国地方整備局 | 太田川 | 三篠川 | 左岸 | 0.02 | 三篠川左岸0k020IN | 裏のり | B.ML00k0IA01 | 2 | 3 |  |  | 2.643 |  |  | 34.3 | 52.4 | 9.7 | 3.6 | 13.3 | 0.984 | 0.5012 | 0.1325 | 0.0493 | 19.9594 | 0.9 | [5 empty] | 4.52e-05 | 3.3587e-05 | 2.4305e-05
2009-03-31 | 中国地方整備局 | 太田川 | 三篠川 | 左岸 | 0.02 | 三篠川左岸0k020IN | 裏のり | B.ML00k0IP03 | 3.15 | 3.45 | 13 |  | 2.677 |  |  | 60.8 | 27.1 | 8.1 | 4 | 12.1 | 17.1814 | 10.6944 | 0.2099 | 0.0461 | 372.6985 | 0.9 | [6 empty] | 9.7522e-05 | 2.1252e-05
2009-03-31 | 中国地方整備局 | 太田川 | 三篠川 | 左岸 | 0.02 | 三篠川左岸0k020IN | 裏のり | B.ML00k0IP04 | 4.15 | 4.45 | 4 |  | 2.649 |  |  | 0 | 52.1 | 28.7 | 19.2 | 47.9 | 0.117 | 0.0829 | 0.0055 | 0.0011 | 106.3636 | 2 | [6 empty] | 2.1107e-08 | 1.21e-08
2009-03-31 | 中国地方整備局 | 太田川 | 三篠川 | 左岸 | 0.02 | 三篠川左岸0k020IN | 裏のり | B.ML00k0IP05 | 5.15 | 5.45 | 10 |  | 2.656 |  |  | 38.7 | 48.7 | 8.2 | 4.4 | 12.6 | 1.499 | 0.6657 | 0.1536 | 0.0321 | 46.6978 | 1.5 | [6 empty] | 4.7301e-05 | 1.0304e-05
2009-03-31 | 中国地方整備局 | 太田川 | 三篠川 | 左岸 | 1.39 | 三篠川左岸1k390CL | 天端 | B.ML01k3CP05 | 5.15 | 5.45 | 23 |  | 2.661 |  |  | 35.1 | 58.9 | 6 |  | 6 | 1.4166 | 0.9147 | 0.3539 | 0.1697 | 8.3477 | 1.1 | [6 empty] | 0.00032716 | 0.00028798
2009-03-31 | 中国地方整備局 | 太田川 | 三篠川 | 左岸 | 1.39 | 三篠川左岸1k390CL | 天端 | B.ML01k3CP06 | 6.15 | 6.45 | 34 |  | 2.684 |  |  | 39.9 | 58.4 | 1.7 |  | 1.7 | 1.9166 | 0.6579 | 0.3097 | 0.2427 | 7.897 | 0.3 | [6 empty] | 0.00024017 | 0.00058903
2009-03-31 | 中国地方整備局 | 太田川 | 三篠川 | 左岸 | 1.39 | 三篠川左岸1k390CL | 天端 | B.ML01k3CP08 | 8.05 | 8.25 | 50 |  | 2.7 |  |  | 51.2 | 42.8 | 6 |  | 6 | 3.9778 | 2.1784 | 0.3426 | 0.1589 | 25.0334 | 0.6 | [6 empty] | 0.00030346 | 0.00025249
2009-03-31 | 中国地方整備局 | 太田川 | 三篠川 | 左岸 | 1.39 | 三篠川左岸1k390CL | 天端 | B.ML01k3CP12 | 12.15 | 12.45 | 29 |  | 2.663 |  |  | 17 | 78.7 | 4.3 |  | 4.3 | 0.6797 | 0.5712 | 0.3032 | 0.196 | 3.4679 | 1.2 | [6 empty] | 0.00022865 | 0.00038416
2009-03-31 | 中国地方整備局 | 太田川 | 三篠川 | 左岸 | 1.39 | 三篠川左岸1k390CL | 天端 | B.ML01k3CP21 | 21 | 21.25 | 50 |  | 2.655 |  |  | 35 | 61 | 4 |  | 4 | 1.3702 | 0.9765 | 0.4976 | 0.3488 | 3.9283 | 0.8 | [6 empty] | 0.00072056 | 0.0012166
2009-03-31 | 中国地方整備局 | 太田川 | 三篠川 | 左岸 | 1.39 | 三篠川左岸1k390CL | 天端 | B.ML01k3CP01 | 1.15 | 1.45 | 3 |  | 2.624 |  |  | 3.2 | 78.4 | 12.4 | 6 | 18.4 | 0.2857 | 0.2236 | 0.0864 | 0.0141 | 20.2624 | 4.4 | [6 empty] | 1.2471e-05 | 1.9881e-06
2009-03-31 | 中国地方整備局 | 太田川 | 三篠川 | 左岸 | 1.39 | 三篠川左岸1k390CL | 天端 | B.ML01k3CP02 | 2.15 | 2.45 | 12 |  | 2.658 |  |  | 26.2 | 63.4 | 7.7 | 2.7 | 10.4 | 0.7809 | 0.5371 | 0.1605 | 0.0684 | 11.4167 | 1.2 | [6 empty] | 5.237e-05 | 4.6786e-05
2009-03-31 | 中国地方整備局 | 太田川 | 三篠川 | 左岸 | 1.39 | 三篠川左岸1k390CL | 天端 | B.ML01k3CP03 | 3.15 | 3.5 | 5 |  | 2.654 |  |  | 46.8 | 49 | 4.2 |  | 4.2 | 3.283 | 1.7249 | 0.454 | 0.2081 | 15.7761 | 0.9 | [6 empty] | 0.00058264 | 0.00043306
2009-03-31 | 中国地方整備局 | 太田川 | 三篠川 | 左岸 | 1.39 | 三篠川左岸1k390CL | 天端 | B.ML01k3CP04 | 4.15 | 4.45 | 11 |  | 2.655 |  |  | 42.8 | 50.6 | 6.6 |  | 6.6 | 2.3357 | 1.4171 | 0.2769 | 0.1194 | 19.562 | 1 | [6 empty] | 0.00018529 | 0.00014256
2009-03-31 | 中国地方整備局 | 太田川 | 三篠川 | 左岸 | 1.39 | 三篠川左岸1k390OUT | 表のり | B.ML01k3OP05 | 5.15 | 5.24 | 50 |  | 2.69 |  |  | 61.2 | 37.2 | 1.6 |  | 1.6 | 3.9506 | 2.8067 | 1.1255 | 0.7174 | 5.5068 | 0.8 | [6 empty] | 0.0047749 | 0.0051466
2009-03-31 | 中国地方整備局 | 太田川 | 三篠川 | 左岸 | 1.39 | 三篠川左岸1k390OUT | 表のり | B.ML01k3OP07 | 7.15 | 7.42 | 50 |  | 2.673 |  |  | 70.6 | 28 | 1.4 |  | 1.4 | 14.4842 | 8.5762 | 0.85 | 0.3271 | 44.2806 | 0.9 | [6 empty] | 0.0024915 | 0.0010699
2009-03-31 | 中国地方整備局 | 太田川 | 三篠川 | 左岸 | 1.39 | 三篠川左岸1k390OUT | 表のり | B.ML01k3OP01 | 1.15 | 1.46 | 3 |  | 2.652 |  |  | 34.1 | 55.8 | 6.6 | 3.5 | 10.1 | 1.287 | 0.8138 | 0.1918 | 0.072 | 17.875 | 1.1 | [6 empty] | 7.9133e-05 | 5.184e-05
2009-03-31 | 中国地方整備局 | 太田川 | 三篠川 | 左岸 | 1.39 | 三篠川左岸1k390OUT | 表のり | B.ML01k3OA03 | 3 | 4 |  |  | 2.631 |  |  | 41.9 | 49.7 | 8.4 |  | 8.4 | 2.9068 | 0.9288 | 0.1878 | 0.095 | 30.5979 | 0.3 | [5 empty] | 2.64e-05 | 7.5362e-05 | 9.025e-05
2009-03-31 | 中国地方整備局 | 太田川 | 三篠川 | 左岸 | 1.39 | 三篠川左岸1k390OUT | 表のり | B.ML01k3OP04 | 4.15 | 4.49 | 4 |  | 2.662 |  |  | 19.8 | 70 | 3.9 | 6.3 | 10.2 | 0.6856 | 0.4993 | 0.1968 | 0.0499 | 13.7395 | 2.3 | [6 empty] | 8.3996e-05 | 2.49e-05
2009-03-31 | 中国地方整備局 | 太田川 | 三篠川 | 左岸 | 2.8 | 三篠川左岸2k800CL | 天端 | B.ML02k8CP04 | 4.15 | 4.45 | 15 |  | 2.639 |  |  | 10.9 | 64.2 | 16.8 | 8.1 | 24.9 | 0.3108 | 0.231 | 0.04 | 0.0068 | 45.7059 | 5.4 | [6 empty] | 2.094e-06 | 4.624e-07
2009-03-31 | 中国地方整備局 | 太田川 | 三篠川 | 左岸 | 2.8 | 三篠川左岸2k800CL | 天端 | B.ML02k8CP05 | 5.15 | 5.38 | 18 |  | 2.679 |  |  | 31.8 | 61.4 | 6.8 |  | 6.8 | 0.8871 | 0.6181 | 0.2448 | 0.1263 | 7.0238 | 1.1 | [6 empty] | 0.00013928 | 0.00015952
2009-03-31 | 中国地方整備局 | 太田川 | 三篠川 | 左岸 | 2.8 | 三篠川左岸2k800CL | 天端 | B.ML02k8CP10 | 10 | 10.16 | 50 |  | 2.661 |  |  | 62.5 | 28.9 | 8.6 |  | 8.6 | 10.9135 | 5.813 | 0.5012 | 0.112 | 97.442 | 1.1 | [6 empty] | 0.0007327 | 0.00012544
2009-03-31 | 中国地方整備局 | 太田川 | 三篠川 | 左岸 | 2.8 | 三篠川左岸2k800CL | 天端 | B.ML02k8CP12 | 12 | 12.17 | 50 |  | 2.675 |  |  | 53.9 | 32.4 | 8.7 | 5 | 13.7 | 5.6124 | 2.6555 | 0.2167 | 0.0187 | 300.1283 | 3.7 | [6 empty] | 0.000105 | 3.4969e-06
2009-03-31 | 中国地方整備局 | 太田川 | 三篠川 | 左岸 | 2.8 | 三篠川左岸2k800CL | 天端 | B.ML02k8CP14 | 14 | 14.17 | 50 |  | 2.671 |  |  | 50 | 34.9 | 10 | 5.1 | 15.1 | 4.0095 | 2 | 0.1701 | 0.0184 | 217.9076 | 3.5 | [6 empty] | 5.9916e-05 | 3.3856e-06
2009-03-31 | 中国地方整備局 | 太田川 | 三篠川 | 左岸 | 2.8 | 三篠川左岸2k800CL | 天端 | B.ML02k8CP02 | 2.1 | 2.32 | 50 |  | 2.65 |  |  | 55.4 | 33.6 | 7.7 | 3.3 | 11 | 6.4725 | 3.1981 | 0.2786 | 0.0625 | 103.56 | 0.9 | [6 empty] | 0.00018794 | 3.9063e-05
2009-03-31 | 中国地方整備局 | 太田川 | 三篠川 | 左岸 | 2.8 | 三篠川左岸2k800CL | 天端 | B.ML02k8CP03 | 3 | 3.22 | 50 |  | 2.64 |  |  | 63.3 | 28.9 | 7.8 |  | 7.8 | 13.927 | 8.5334 | 0.478 | 0.126 | 110.5317 | [7 empty] | 0.0006565 | 0.00015876
2009-03-31 | 中国地方整備局 | 太田川 | 三篠川 | 左岸 | 6.2 | 三篠川 L6K200CL | 天端 | B.P-4 | 4.15 | 4.45 | 27 |  | 2.667 |  |  | 74 | 20 | 6 |  | 6 | 17.5 | 10.8 | 1.02 | 0.25 | 70 | 2.1 | [6 empty] | 0.0038013 | 0.000625
2009-03-31 | 中国地方整備局 | 太田川 | 三篠川 | 左岸 | 6.2 | 三篠川 L6K200CL | 天端 | B.P-6 | 6.15 | 6.45 | 34 |  | 2.668 |  |  | 66 | 26 | 8 |  | 8 | 10.1 | 6.95 | 0.577 | 0.153 | 66.0131 | 1.4 | [6 empty] | 0.0010154 | 0.00023409
2009-03-31 | 中国地方整備局 | 太田川 | 三篠川 | 左岸 | 6.2 | 三篠川 L6K200CL | 天端 | B.P-8 | 8.15 | 8.28 | 50 |  | 2.653 |  |  | 57 | 30 | 8 | 5 |  | 6.1 | 3.57 | 0.292 | 0.033 | 184.8485 | 3 | [6 empty] | 0.00020955 | 1.089e-05
2009-03-31 | 中国地方整備局 | 太田川 | 三篠川 | 左岸 | 6.2 | 三篠川 L6K200CL | 天端 | B.P-10 | 10.15 | 10.22 | 50 |  | 2.66 |  |  | 63 | 30 | 7 |  | 7 | 10 | 6.27 | 0.662 | 0.233 | 42.9185 | 0.7 | [6 empty] | 0.0013961 | 0.00054289
2009-03-31 | 中国地方整備局 | 太田川 | 三篠川 | 左岸 | 6.2 | 三篠川 L6K200CL | 天端 | B.P-1 | 1.15 | 1.45 | 16 |  | 2.657 |  |  | 41 | 49 | 4 | 6 | 10 | 2.14 | 1.2 | 0.258 | 0.083 | 25.7831 | 1.2 | [6 empty] | 0.0001573 | 6.889e-05
2009-03-31 | 中国地方整備局 | 太田川 | 三篠川 | 左岸 | 6.2 | 三篠川 L6K200CL | 天端 | B.P-2-1 | 2 | 2.4 | 28 |  | 2.66 |  |  | 54 | 36 | 5 | 5 | 10 | 6.01 | 2.68 | 0.279 | 0.081 | 74.1975 | 0.7 | [6 empty] | 0.00018857 | 6.561e-05
2009-03-31 | 中国地方整備局 | 太田川 | 三篠川 | 左岸 | 6.2 | 三篠川 L6K200CL | 天端 | B.P-2-2 | 2.4 | 2.55 | 28 |  | 2.633 |  |  | 2 | 67 | 13 | 18 | 31 | 0.274 | 0.197 | 0.0097 | [9 empty] | 7.8587e-08
2009-03-31 | 中国地方整備局 | 太田川 | 三篠川 | 左岸 | 6.2 | 三篠川 L6K200CL | 天端 | B.P-3-1 | 3 | 3.2 | 24 |  | 2.66 |  |  | 2 | 63 | 16 | 19 | 35 | 0.233 | 0.17 | 0.0068 | [9 empty] | 3.4508e-08
2009-03-31 | 中国地方整備局 | 太田川 | 三篠川 | 左岸 | 6.2 | 三篠川 L6K200CL | 天端 | B.P-3-2 | 3.2 | 3.45 | 24 |  | 2.658 |  |  | 71 | 21 | 8 |  | 8 | 23.1 | 21.6 | 0.597 | 0.135 | 171.1111 | 2.1 | [6 empty] | 0.0010988 | 0.00018225
2009-03-31 | 中国地方整備局 | 太田川 | 三篠川 | 左岸 | 6.2 | 三篠川 L6K200OUT | 表のり | B.P-3 | 4.05 | 4.24 | 50 |  | 2.692 |  |  | 79 | 16 | 5 |  | 5 | 15.6 | 8.8 | 1.77 | 0.37 | 42.1622 | 3.1 | [6 empty] | 0.013632 | 0.001369
2009-03-31 | 中国地方整備局 | 太田川 | 三篠川 | 左岸 | 6.2 | 三篠川 L6K200OUT | 表のり | B.P-5 | 6.15 | 6.29 | 50 |  | 2.648 |  |  | 60 | 33 | 7 |  | 7 | 10.5 | 4.75 | 0.545 | 0.19 | 55.2632 | 0.5 |  |  |  | 0.000135 |  |  | 0.00088967 | 0.000361
2009-03-31 | 中国地方整備局 | 太田川 | 三篠川 | 左岸 | 6.2 | 三篠川 L6K200OUT | 表のり | B.S-1 | 1 | 2 |  | 1.98 | 2.651 | 0.623 | 0.14899 | 68 | 21 | 4 | 7 | 11 | 28.2 | 23.8 | 0.279 | 0.03 | 940 | 1.7 | [5 empty] | 1.3e-06 | 0.00018857 | 9e-06 |  | 3.0363e-06 | CUB |  |  |  |  | 22.1 | 44.7 | 20.2 | 37.1
2009-03-31 | 中国地方整備局 | 太田川 | 三篠川 | 左岸 | 6.2 | 三篠川 L6K200OUT | 表のり | B.P-1-1 | 2 | 2.25 | 26 |  | 2.628 |  |  | 4 | 72 | 11 | 13 | 24 | 0.357 | 0.271 | 0.038 | 0.0021 | 170 | 22.2 | [6 empty] | 1.8593e-06 | 4.41e-08
2009-03-31 | 中国地方整備局 | 太田川 | 三篠川 | 左岸 | 6.2 | 三篠川 L6K200OUT | 表のり | B.P-1-2 | 2.25 | 2.45 | 26 |  | 2.654 |  |  | 74 | 20 | 6 |  | 6 | 20.5 | 18.2 | 0.573 | 0.198 | 103.5354 | 10.2 | [6 empty] | 0.00099918 | 0.00039204
2009-03-31 | 中国地方整備局 | 太田川 | 三篠川 | 左岸 | 6.2 | 三篠川 L6K200OUT | 表のり | B.P-2 | 3.15 | 3.45 | 9 |  | 2.644 |  |  | 37 | 52 | 7 | 4 | 11 | 1.41 | 0.69 | 0.179 | 0.057 | 24.7368 | 1 | [6 empty] | 6.7431e-05 | 3.249e-05
2009-03-31 | 中国地方整備局 | 太田川 | 三篠川 | 左岸 | 6.2 | 三篠川 L6K200IN | 裏のり | B.P-2 | 3.15 | 3.43 | 50 |  | 2.666 |  |  | 75 | 20 | 5 |  | 5 | 19.1 | 13 | 0.98 | 0.281 | 67.9715 | 2 | [6 empty] | 0.0034647 | 0.00078961
2009-03-31 | 中国地方整備局 | 太田川 | 三篠川 | 左岸 | 6.2 | 三篠川 L6K200IN | 裏のり | B.P-4 | 5.15 | 5.38 | 50 |  | 2.67 |  |  | 71 | 24 | 5 |  | 5 | 29 | 9.9 | 0.8 | 0.289 | 100.346 | 0.5 |  |  |  | 0.00859 |  |  | 0.002165 | 0.00083521
2009-03-31 | 中国地方整備局 | 太田川 | 三篠川 | 左岸 | 6.2 | 三篠川 L6K200IN | 裏のり | B.S-1 | 1.1 | 1.9 |  | 1.935 | 2.643 | 0.695 | 0.19805 | 1 | 72 | 17 | 10 | 27 | 0.285 | 0.224 | 0.034 | 0.0053 | 53.7736 | 7 | [5 empty] | 1.5e-06 | 1.4369e-06 | 2.809e-07 |  | 8.6776e-08 | CUB |  |  |  |  | 23.6 | 40.3 | 26.1 | 35
2009-03-31 | 中国地方整備局 | 太田川 | 三篠川 | 左岸 | 6.2 | 三篠川 L6K200IN | 裏のり | B.P-1 | 2.15 | 2.28 | 50 |  | 2.722 |  |  | 64 | 32 | 4 |  | 4 | 4.82 | 3.33 | 0.9 | 0.392 | 12.2959 | 1.2 | [6 empty] | 0.0028443 | 0.0015366
2009-03-31 | 中国地方整備局 | 太田川 | 三篠川 | 左岸 | 8.75 | 三篠川 L8K750CL | 天端 | B.P-3 | 6.15 | 6.45 | 42 |  | 2.686 |  |  | 69 | 22 | 9 |  | 9 | 10.3 | 7.72 | 0.7 | 0.146 | 70.5479 | 2.1 | [6 empty] | 0.0015889 | 0.00021316
2009-03-31 | 中国地方整備局 | 太田川 | 三篠川 | 左岸 | 8.75 | 三篠川 L8K750CL | 天端 | B.P-5 | 8.15 | 8.45 | 31 |  | 2.638 |  |  | 72 | 18 | 10 |  | 10 | 11.9 | 9.3 | 0.782 | 0.101 | 117.8218 | 5.1 | [6 empty] | 0.0020538 | 0.00010201
2009-03-31 | 中国地方整備局 | 太田川 | 三篠川 | 左岸 | 8.75 | 三篠川 L8K750CL | 天端 | B.P-6 | 10 | 10.15 | 50 |  | 2.677 |  |  | 66 | 23 | 5 | 6 | 11 | 14.7 | 6.81 | 0.481 | 0.051 | 288.2353 | 2.5 | [6 empty] | 0.00066609 | 2.601e-05
2009-03-31 | 中国地方整備局 | 太田川 | 三篠川 | 左岸 | 8.75 | 三篠川 L8K750CL | 天端 | B.P-7 | 11 | 11.2 | 50 |  | 2.653 |  |  | 33 | 50 | 9 | 8 | 17 | 1.47 | 0.93 | 0.123 | 0.0084 | 175 | 6.7 | [6 empty] | 2.8269e-05 | 7.056e-07
2009-03-31 | 中国地方整備局 | 太田川 | 三篠川 | 左岸 | 8.75 | 三篠川 L8K750CL | 天端 | B.P-1 | 1.4 | 1.7 | 20 |  | 2.664 |  |  | 49 | 44 | 7 |  | 7 | 5.49 | 1.85 | 0.364 | 0.152 | 36.1184 | 0.4 | [6 empty] | 0.0003492 | 0.00023104
2009-03-31 | 中国地方整備局 | 太田川 | 三篠川 | 左岸 | 8.75 | 三篠川 L8K750CL | 天端 | B.P-2 | 2.15 | 2.4 | 50 |  | 2.657 |  |  | 73 | 24 | 3 |  | 3 | 13.7 | 10.8 | 0.93 | 0.353 | 38.8102 | 2 | [6 empty] | 0.0030688 | 0.0012461
2009-03-31 | 中国地方整備局 | 太田川 | 三篠川 | 左岸 | 8.75 | 三篠川 L8K750OUT | 表のり | B.P-3 | 4.15 | 4.18 | 50 |  | 2.677 |  |  | 74 | 20 | 6 |  | 6 | 13.1 | 10.2 | 0.98 | 0.265 | 49.434 | 2.3 | [6 empty] | 0.0034647 | 0.00070225
2009-03-31 | 中国地方整備局 | 太田川 | 三篠川 | 左岸 | 8.75 | 三篠川 L8K750OUT | 表のり | B.P-1 | 1.15 | 1.45 | 19 |  | 2.648 |  |  | 51 | 40 | 9 |  | 9 | 4.71 | 2.18 | 0.431 | 0.099 | 47.5758 | 1.3 | [6 empty] | 0.00051652 | 9.801e-05
2009-03-31 | 中国地方整備局 | 太田川 | 三篠川 | 左岸 | 8.75 | 三篠川 L8K750OUT | 表のり | B.P-2 | 3.15 | 3.3 | 50 |  | 2.651 |  |  | 64 | 28 | 8 |  | 8 | 10.4 | 6.72 | 0.505 | 0.132 | 78.7879 | 1.1 | [6 empty] | 0.00074563 | 0.00017424
2009-03-31 | 中国地方整備局 | 太田川 | 三篠川 | 左岸 | 8.75 | 三篠川 L8K750IN | 裏のり | B.P-2 | 4.35 | 4.4 | 50 |  |  |  |  | 81 | 13 | 6 |  | 6 | 32.6 | 30.4 | 2.55 | 0.324 | 100.6173 | 6 | [6 empty] | 0.031765 | 0.0010498
2009-03-31 | 中国地方整備局 | 太田川 | 三篠川 | 左岸 | 8.75 | 三篠川 L8K750IN | 裏のり | B.P-3 | 5.15 | 5.37 | 50 |  | 2.691 |  |  | 71 | 23 | 6 |  | 6 | 11.9 | 7.45 | 0.98 | 0.281 | 42.3488 | 1.4 |  |  |  | 0.000114 |  |  | 0.0034647 | 0.00078961
2009-03-31 | 中国地方整備局 | 太田川 | 三篠川 | 左岸 | 8.75 | 三篠川 L8K750IN | 裏のり | B.S-1 | 1.75 | 2.75 |  | 1.869 | 2.664 | 0.778 | 0.26485 | 44 | 45 | 7 | 4 | 11 | 6.34 | 1.32 | 0.248 | 0.057 | 111.2281 | 0.7 | [5 empty] | 5.4e-07 | 0.00014353 | 3.249e-05 |  | 2.5176e-06 | CUB |  |  |  |  | 26.1 | 24.9 | 12.9 | 34.4
2009-03-31 | 中国地方整備局 | 太田川 | 三篠川 | 左岸 | 8.75 | 三篠川 L8K750IN | 裏のり | B.P-1 | 2.9 | 3 | 50 |  | 2.649 |  |  | 54 | 34 | 7 | 5 | 12 | 8.04 | 3.19 | 0.25 | 0.037 | 217.2973 | 0.9 | [6 empty] | 0.00014623 | 1.369e-05
2013-02-28 | 中国地方整備局 | 佐波川 | 佐波川 | 右岸 | 3.6 | R-3k600-c | 天端 | R3.6c-1 | 1.15 | 1.45 | 5 |  | 2.665 |  |  | 24.9 | 63.4 | 7.6 | 4.1 | 11.7 | 1.0299 | 0.7315 | 0.1679 | 0.0587 | 17.5451 | 1.98 | [6 empty] | 5.8136e-05 | 3.4457e-05
2013-02-28 | 中国地方整備局 | 佐波川 | 佐波川 | 右岸 | 3.6 | R-3k600-c | 天端 | R3.6c-2 | 2.15 | 2.45 | 6 |  | 2.642 |  |  | 32.8 | 59.3 | 7.9 |  | 7.9 | 1.3862 | 0.9337 | 0.3127 | 0.1182 | 11.7276 | 1.38 | [6 empty] | 0.00024559 | 0.00013971
2013-02-28 | 中国地方整備局 | 佐波川 | 佐波川 | 右岸 | 3.6 | R-3k600-c | 天端 | R3.6c-3 | 3.15 | 3.45 | 6 |  | 2.66 |  |  | 17.3 | 73.9 | 8.8 |  | 8.8 | 0.6976 | 0.527 | 0.1805 | 0.0818 | 8.5281 | 1.5 | [6 empty] | 6.8748e-05 | 6.6912e-05
2013-02-28 | 中国地方整備局 | 佐波川 | 佐波川 | 右岸 | 3.6 | R-3k600-c | 天端 | R3.6c-4 | 4.15 | 4.45 | 10 |  | 2.645 |  |  | 33.6 | 55.1 | 7 | 4.3 | 11.3 | 1.3155 | 0.85 | 0.2363 | 0.0587 | 22.4106 | 2.47 | [6 empty] | 0.00012833 | 3.4457e-05
2013-02-28 | 中国地方整備局 | 佐波川 | 佐波川 | 右岸 | 3.6 | R-3k600-c | 天端 | R3.6c-5 | 5.15 | 5.45 | 10 |  | 2.668 |  |  | 2.8 | 71 | 22.3 | 3.9 | 26.2 | 0.2418 | 0.1676 | 0.0546 | 0.0187 | 12.9305 | 1.62 | [6 empty] | 4.306e-06 | 3.4969e-06
2013-02-28 | 中国地方整備局 | 佐波川 | 佐波川 | 右岸 | 3.6 | R-3k600-c | 天端 | R3.6c-6 | 6.15 | 6.39 | 50 |  | 2.636 |  |  | 59.6 | 29.3 | 6.7 | 4.4 | 11.1 | 9.2198 | 4.8193 | 0.2774 | 0.0597 | 154.4355 | 1.05 | [6 empty] | 0.00018607 | 3.5641e-05
2013-02-28 | 中国地方整備局 | 佐波川 | 佐波川 | 右岸 | 3.6 | R-3k600-c | 天端 | R3.6c-7 | 7.15 | 7.45 | 24 |  | 2.682 |  |  | 53.6 | 39.4 | 7 |  | 7 | 8.1045 | 2.895 | 0.4145 | 0.1278 | 63.4155 | 0.46 | [6 empty] | 0.00047185 | 0.00016333
2013-02-28 | 中国地方整備局 | 佐波川 | 佐波川 | 右岸 | 3.6 | R-3k600-c | 天端 | R3.6c-10 | 10.15 | 10.45 | 48 |  | 2.675 |  |  | 46.5 | 44.4 | 9.1 |  | 9.1 | 3.5308 | 1.4288 | 0.2996 | 0.084 | 42.0333 | 0.89 | [6 empty] | 0.00022241 | 7.056e-05
2013-02-28 | 中国地方整備局 | 佐波川 | 佐波川 | 右岸 | 3.6 | R-3k600-in | 裏のり | R3.6in-1 | 1.15 | 1.45 | 9 |  | 2.634 |  |  | 31.3 | 58 | 4.8 | 5.9 | 10.7 | 1.1706 | 0.7572 | 0.2227 | 0.0612 | 19.1275 | 1.79 | [6 empty] | 0.00011186 | 3.7454e-05
2013-02-28 | 中国地方整備局 | 佐波川 | 佐波川 | 右岸 | 3.6 | R-3k600-in | 裏のり | R3.6in-4 | 4.15 | 4.45 | 3 |  | 2.664 |  |  | 0.1 | 27.2 | 41.5 | 31.2 | 72.7 | 0.0347 | 0.018 | 0.0017 |  |  |  | 43.3 | 19.5 | 23.8 |  |  |  | 1.3898e-09
2013-02-28 | 中国地方整備局 | 佐波川 | 佐波川 | 右岸 | 3.6 | R-3k600-in | 裏のり | R3.6in-5 | 5 | 6 |  | 2.075 | 2.645 | 0.396 | 0.044484 | 39.1 | 39.3 | 11.9 | 9.7 | 21.6 | 1.8435 | 0.8451 | 0.0546 | 0.0055 | 335.1818 | 3.71 | [6 empty] | 4.306e-06 | 3.025e-07 |  | 2.8601e-09 | CD | 16.8 | 39.41
2013-02-28 | 中国地方整備局 | 佐波川 | 佐波川 | 右岸 | 3.6 | R-3k600-in | 裏のり | R3.6in-7 | 7.15 | 7.45 | 16 |  | 2.664 |  |  | 44.9 | 45.9 | 9.2 |  | 9.2 | 3.0886 | 1.2292 | 0.3438 | 0.0919 | 33.6083 | 0.96 | [6 empty] | 0.00030593 | 8.4456e-05
2013-02-28 | 中国地方整備局 | 佐波川 | 佐波川 | 右岸 | 3.6 | R-3k600-in | 裏のり | R3.6in-9 | 9.15 | 9.45 | 41 |  | 2.638 |  |  | 74.2 | 19.7 | 6.1 |  | 6.1 | 11.7771 | 9.112 | 1.1435 | 0.3108 | 37.8929 | 1.99 | [6 empty] | 0.0049537 | 0.00096597
2013-02-28 | 中国地方整備局 | 佐波川 | 佐波川 | 右岸 | 19.6 | R-19k600-out | 表のり | S-1 | 1 | 1.28 |  | 2.115 | 2.647 | 0.325 | 0.025908 | 61.9 | 30.6 | 7.5 |  | 7.5 | 12 | 6.3 | 0.425 | 0.14 | 85.7143 | 0.482 | [6 empty] | 0.00050001 | 0.000196 |  | 3.9583e-05
2013-02-28 | 中国地方整備局 | 佐波川 | 佐波川 | 右岸 | 19.6 | R-19k600-out | 表のり | P-4 | 8 | 8.43 | 50 |  | 2.708 |  |  | 65.7 | 13.2 | 12.7 | 8.4 | 21.1 | 9.3 | 6 | 0.06 | 0.0072 | 1291.6667 | 9.09 | [6 empty] | 5.3577e-06 | 5.184e-07
2013-02-28 | 中国地方整備局 | 佐波川 | 佐波川 | 右岸 | 19.6 | R-19k600-in | 裏のり | P-2 | 3 | 3.45 | 3 |  | 2.611 |  |  | 6.3 | 72.4 | 12 | 9.3 | 21.3 | 0.25 | 0.2 | 0.057 | 0.0062 | 40.3226 | 7.81 | [6 empty] | 4.7573e-06 | 3.844e-07
2013-02-28 | 中国地方整備局 | 佐波川 | 佐波川 | 右岸 | 19.6 | R-19k600-in | 裏のり | P-3 | 6 | 6.22 | 50 |  | 2.715 |  |  | 63.9 | 27.4 | 8.7 |  | 8.7 | 11 | 6.3 | 0.39 | 0.097 | 113.4021 | 1.13 | [6 empty] | 0.00040973 | 9.409e-05
2013-02-28 | 中国地方整備局 | 佐波川 | 佐波川 | 右岸 | 19.6 | R-19k600-in | 裏のり | P-4 | 8 | 8.3 | 50 |  | 2.646 |  |  | 61.5 | 28.9 | 9.6 |  | 9.6 | 8.4 | 4.9 | 0.46 | 0.086 | 97.6744 | 1.67 | [6 empty] | 0.00060063 | 7.396e-05
2013-02-28 | 中国地方整備局 | 佐波川 | 佐波川 | 右岸 | 22.2 | R-22k200-c | 天端 | P-1 | 1 | 1.45 | 2 |  | 2.625 |  |  | 27.6 | 56.9 | 5.9 | 9.6 | 15.5 | 1 | 0.68 | 0.14 | 0.007 | 142.8571 | 13.7 | [5 empty] | 4.28e-06 | 3.8157e-05 | 4.9e-07 |  |  | CD | 29.3 | 35
2013-02-28 | 中国地方整備局 | 佐波川 | 佐波川 | 右岸 | 22.2 | R-22k200-c | 天端 | S-1 | 3 | 3.25 |  | 1.796 | 2.649 | 0.711 | 0.21007 | 16.5 | 64 | 7.5 | 12 | 19.5 | 0.27 | 0.22 | 0.077 | 0.0019 | 142.1053 | 28.1 | [6 empty] | 9.5499e-06 | 3.61e-08 |  | 5.4958e-09
2013-02-28 | 中国地方整備局 | 佐波川 | 佐波川 | 右岸 | 22.2 | R-22k200-c | 天端 | C-1 | 3.25 | 4 | 50 | [20 empty] | 5.06e-07 |  |  |  |  | CD | 21.3 | 35.64
2013-02-28 | 中国地方整備局 | 佐波川 | 佐波川 | 右岸 | 22.2 | R-22k200-c | 天端 | P-3 | 6 | 6.37 | 50 |  | 2.624 |  |  | 65.1 | 30.6 | 4.3 |  | 4.3 | 7.7 | 5.2 | 0.57 | 0.26 | 29.6154 | 0.979 | [6 empty] | 0.0009871 | 0.000676
2013-02-28 | 中国地方整備局 | 佐波川 | 佐波川 | 右岸 | 22.2 | R-22k200-in | 裏のり | S-1 | 1 | 1.25 |  | 1.961 | 2.643 | 0.467 | 0.069426 | 51.3 | 39.5 | 9.2 |  | 9.2 | 7.9 | 2.4 | 0.2 | 0.086 | 91.8605 | 0.16 | [6 empty] | 8.7194e-05 | 7.396e-05 |  | 5.7873e-06
2013-02-28 | 中国地方整備局 | 佐波川 | 佐波川 | 右岸 | 22.2 | R-22k200-in | 裏のり | S-2 | 2 | 2.4 |  | 1.989 | 2.637 | 0.6 | 0.135 | 6.9 | 69.7 | 11.2 | 12.2 | 23.4 | 0.23 | 0.18 | 0.028 | 0.0021 | 109.5238 | 20.7 | [5 empty] | 3.15e-08 | 9.1636e-07 | 4.41e-08 |  | 4.23e-09 | CU |  |  | 32.5 | 31.36
2013-02-28 | 中国地方整備局 | 佐波川 | 佐波川 | 右岸 | 22.2 | R-22k200-in | 裏のり | P-1 | 3 | 3.45 | 14 |  | 2.668 |  |  | 65.5 | 30.7 | 3.8 |  | 3.8 | 11 | 6.6 | 0.64 | 0.27 | 40.7407 | 0.758 | [5 empty] | 0.000973 | 0.001291 | 0.000729 |  |  | CD | 19.7 | 41.84
2013-02-28 | 中国地方整備局 | 佐波川 | 佐波川 | 右岸 | 22.2 | R-22k200-in | 裏のり | P-2 | 6 | 6.45 | 35 |  | 2.634 |  |  | 64 | 29.6 | 6.4 |  | 6.4 | 19 | 9.6 | 0.48 | 0.17 | 111.7647 | 0.446 | [6 empty] | 0.00066288 | 0.000289 |  |  | CD | 25.7 | 45.42
2013-02-28 | 中国地方整備局 | 佐波川 | 佐波川 | 左岸 | 18.4 | L-18k400-out | 表のり | S-1 | 0.5 | 0.75 |  | 1.926 | 2.64 | 0.479 | 0.074308 | 46.8 | 39.8 | 6.2 | 7.2 | 13.4 | 4.75 | 1.3 | 0.15 | 0.023 | 206.5217 | 0.824 | [6 empty] | 4.4772e-05 | 5.29e-06 |  | 8.8867e-08
2013-02-28 | 中国地方整備局 | 佐波川 | 佐波川 | 左岸 | 18.4 | L-18k400-out | 表のり | C-2 | 3 | 4 |  |  | 2.683 |  |  | 50.2 | 27.5 | 11.9 | 10.4 | 22.3 | 4.5 | 2 | 0.047 | 0.0044 | 1022.7273 | 2.23 | [5 empty] | 2.08e-06 | 3.0426e-06 | 1.936e-07 |  |  | CU |  |  | 48 | 36.11
2013-02-28 | 中国地方整備局 | 佐波川 | 佐波川 | 左岸 | 18.4 | L-18k400-out | 表のり | P-1 | 5 | 5.45 | 49 |  | 2.666 |  |  | 64.7 | 25 | 3.8 | 6.5 | 10.3 | 10 | 6.1 | 0.4 | 0.069 | 144.9275 | 1.75 | [6 empty] | 0.00043448 | 4.761e-05 |  |  | CD | 24.2 | 41.81
2013-02-28 | 中国地方整備局 | 佐波川 | 佐波川 | 左岸 | 18.4 | L-18k400-c | 天端 | P-1 | 1 | 1.45 | 10 |  | 2.645 |  |  | 27.4 | 58.1 | 4.8 | 9.7 | 14.5 | 0.7 | 0.42 | 0.11 | 0.0066 | 106.0606 | 8.66 | [5 empty] | 2.42e-06 | 2.1823e-05 | 4.356e-07 |  |  | CD | 27.9 | 33.04
2013-02-28 | 中国地方整備局 | 佐波川 | 佐波川 | 左岸 | 18.4 | L-18k400-c | 天端 | P-3 | 4 | 4.45 | 23 |  | 2.665 |  |  | 34.4 | 45.6 | 12.1 | 7.9 | 20 | 1.3 | 0.66 | 0.075 | 0.011 | 118.1818 | 2.52 | [6 empty] | 8.985e-06 | 1.21e-06
2013-02-28 | 中国地方整備局 | 佐波川 | 佐波川 | 左岸 | 18.4 | L-18k400-c | 天端 | P-4 | 6 | 6.45 | 32 |  | 2.68 |  |  | 63.5 | 28.4 | 8.1 |  | 8.1 | 13 | 0.94 | 0.41 | 0.12 | 108.3333 | 0.566 | [5 empty] | 0.00033 | 0.00046007 | 0.000144 |  |  | CD | 26.3 | 40.44
2013-02-28 | 中国地方整備局 | 佐波川 | 佐波川 | 左岸 | 18.4 | L-18k400-c | 天端 | P-5 | 8 | 8.25 | 50 |  | 2.664 |  |  | 69.8 | 23.5 | 6.7 |  | 6.7 | 12 | 7.6 | 0.81 | 0.19 | 63.1579 | 1.75 | [6 empty] | 0.0022282 | 0.000361
2013-02-28 | 中国地方整備局 | 佐波川 | 佐波川 | 左岸 | 18.4 | L-18k400-c | 天端 | P-6 | 10 | 10.33 | 50 |  | 2.656 |  |  | 52.1 | 38.8 | 9.1 |  | 9.1 | 3.5 | 2.2 | 0.38 | 0.095 | 36.8421 | 1.83 | [6 empty] | 0.0003858 | 9.025e-05
2013-02-28 | 中国地方整備局 | 佐波川 | 佐波川 | 左岸 | 18.4 | L-18k400-in | 裏のり | P-1 | 2 | 2.45 | 9 |  | 2.654 |  |  | 25.5 | 58.6 | 7.6 | 8.3 | 15.9 | 0.67 | 0.47 | 0.11 | 0.011 | 60.9091 | 6.57 | [6 empty] | 2.1823e-05 | 1.21e-06
2013-02-28 | 中国地方整備局 | 佐波川 | 佐波川 | 左岸 | 18.4 | L-18k400-in | 裏のり | C-2 | 3 | 4 |  |  | 2.634 |  |  | 64.8 | 27.1 | 8.1 |  | 8.1 | 20 | 12 | 0.38 | 0.106 | 188.6792 | 0.571 | [5 empty] | 0.000303 | 0.0003858 | 0.00011236 |  |  | CD | 21.6 | 41.89
2013-02-28 | 中国地方整備局 | 佐波川 | 佐波川 | 左岸 | 18.4 | L-18k400-in | 裏のり | C-3 | 6.5 | 7.5 |  |  | 2.672 |  |  | 41.5 | 49 | 9.5 |  | 9.5 | 2.2 | 1.2 | 0.33 | 0.086 | 25.5814 | 1.54 | [6 empty] | 0.00027823 | 7.396e-05 |  |  | CD | 21.6 | 38.9
2013-02-28 | 中国地方整備局 | 佐波川 | 佐波川 | 左岸 | 18.8 | L-18k800-out | 表のり | L18.8out-1 | 1.15 | 1.39 | 50 |  | 2.63 |  |  | 62.5 | 31.6 | 5.9 |  | 5.9 | 11.1379 | 7.348 | 0.365 | 0.1297 | 85.8743 | 0.56 | [6 empty] | 0.00035142 | 0.00016822
2013-02-28 | 中国地方整備局 | 佐波川 | 佐波川 | 左岸 | 18.8 | L-18k800-out | 表のり | L18.8out-2 | 2.15 | 2.45 | 19 |  | 2.65 |  |  | 76 | 23.6 | 0.4 |  | 0.4 | 23.1046 | 19.7998 | 1.106 | 0.2781 | 83.0802 | 4.88 | [6 empty] | 0.0045854 | 0.0007734
2013-02-28 | 中国地方整備局 | 佐波川 | 佐波川 | 左岸 | 18.8 | L-18k800-out | 表のり | L18.8out-3 | 2.7 | 3.5 |  | 1.775 | 2.662 | 0.907 | 0.39127 | 0.4 | 38.6 | 40.3 | 20.7 | 61 | 0.0721 | 0.0427 | 0.005 |  |  |  | 31.3 | 17.1 | 14.2 |  |  |  | 1.6924e-08 |  |  |  | CUB |  |  |  |  | 34.4 | 23.08 | 25.3 | 27.54
2013-02-28 | 中国地方整備局 | 佐波川 | 佐波川 | 左岸 | 18.8 | L-18k800-out | 表のり | L18.8out-4 | 4.15 | 4.29 | 50 |  | 2.668 |  |  | 67.7 | 25.7 | 6.6 |  | 6.6 | 7.519 | 5.5735 | 0.776 | 0.1833 | 41.0202 | 2.05 | [6 empty] | 0.0020175 | 0.00033599
2013-02-28 | 中国地方整備局 | 佐波川 | 佐波川 | 左岸 | 18.8 | L-18k800-c | 天端 | P-1 | 1 | 1.45 | 25 |  | 2.621 |  |  | 52 | 37.2 | 3.4 | 7.4 | 10.8 | 8.5 | 2.7 | 0.25 | 0.04 | 212.5 | 0.65 | [5 empty] | 8.52e-05 | 0.00014623 | 1.6e-05 |  |  | CD | 23.8 | 37.37
2013-02-28 | 中国地方整備局 | 佐波川 | 佐波川 | 左岸 | 18.8 | L-18k800-c | 天端 | P-2 | 3 | 3.08 | 50 |  | 2.655 |  |  | 45 | 40.1 | 7.1 | 7.8 | 14.9 | 3.7 | 1.1 | 0.14 | 0.013 | 284.6154 | 1.87 | [6 empty] | 3.8157e-05 | 1.69e-06
2013-02-28 | 中国地方整備局 | 佐波川 | 佐波川 | 左岸 | 18.8 | L-18k800-c | 天端 | P-3 | 4 | 4.45 | 20 |  | 2.655 |  |  | 34.5 | 52 | 7.3 | 6.2 | 13.5 | 0.79 | 0.45 | 0.15 | 0.026 | 30.3846 | 3.29 | [6 empty] | 4.4772e-05 | 6.76e-06
2013-02-28 | 中国地方整備局 | 佐波川 | 佐波川 | 左岸 | 18.8 | L-18k800-c | 天端 | C-1 | 6 | 7 |  |  | 2.691 |  |  | 74.1 | 17.7 | 8.2 |  | 8.2 | 42 | 32 | 0.74 | 0.014 | 3000 | 2.86 | [5 empty] | 0.00085 | 0.0018072 | 1.96e-06 |  |  | CD | 25 | 40.96
2013-02-28 | 中国地方整備局 | 佐波川 | 佐波川 | 左岸 | 18.8 | L-18k800-c | 天端 | P-4 | 8 | 8.41 | 50 |  | 2.706 |  |  | 61.1 | 29.9 | 9 |  | 9 | 9.2 | 5.8 | 0.29 | 0.086 | 106.9767 | 0.789 | [6 empty] | 0.00020624 | 7.396e-05
2013-02-28 | 中国地方整備局 | 佐波川 | 佐波川 | 左岸 | 18.8 | L-18k800-c | 天端 | P-5 | 10 | 10.32 | 50 |  | 2.655 |  |  | 67.6 | 23.8 | 8.6 |  | 8.6 | 11 | 7.1 | 0.53 | 0.11 | 100 | 2.12 | [6 empty] | 0.00083396 | 0.000121
2013-02-28 | 中国地方整備局 | 佐波川 | 佐波川 | 左岸 | 21.14 | L-21k000+140-c | 天端 | C-1 | 0 | 0.5 |  |  | 2.607 |  |  | 21.5 | 65.6 | 5.2 | 7.7 | 12.9 | 1.1 | 0.78 | 0.19 | 0.016 | 68.75 | 7.78 | [6 empty] | 7.7423e-05 | 2.56e-06
2013-02-28 | 中国地方整備局 | 佐波川 | 佐波川 | 左岸 | 21.14 | L-21k000+140-c | 天端 | S-2 | 3.45 | 4.3 |  | 2.136 | 2.68 | 0.336 | 0.028393 | 80.5 | 15.6 | 3.9 |  | 3.9 | 28 | 20 | 2.2 | 0.42 | 66.6667 | 4.41 | [5 empty] | 0.00261 | 0.022563 | 0.001764 |  | 0.0023232 | CD | 22.3 | 41.22
2013-02-28 | 中国地方整備局 | 佐波川 | 佐波川 | 左岸 | 21.14 | L-21k000+140-c | 天端 | C-2 | 5 | 6 |  |  | 2.669 |  |  | 94.9 | 4.4 | 0.7 |  | 0.7 | 52 | 49 | 21 | 6.5 | 8 | 4.27 | [5 empty] | 0.0047 | 4.2032 | 0.4225 |  |  | CD | 16 | 46.54
2013-02-28 | 中国地方整備局 | 佐波川 | 佐波川 | 左岸 | 21.14 | L-21k000+140-c | 天端 | P-1 | 8 | 8.3 | 50 |  | 2.653 |  |  | 73.4 | 22.7 | 3.9 |  | 3.9 | 17 | 12 | 1.1 | 0.45 | 37.7778 | 1.1 | [6 empty] | 0.004528 | 0.002025 |  |  | CD | 21.9 | 41.82
2013-02-28 | 中国地方整備局 | 佐波川 | 佐波川 | 左岸 | 21.14 | L-21k000+140-in | 裏のり | C-1 | 0 | 0.45 |  |  | 2.607 |  |  | 13.3 | 63.7 | 13.4 | 9.6 | 23 | 0.77 | 0.52 | 0.049 | 0.0058 | 132.7586 | 5.73 | [6 empty] | 3.3511e-06 | 3.364e-07
2013-02-28 | 中国地方整備局 | 佐波川 | 佐波川 | 左岸 | 21.14 | L-21k000+140-in | 裏のり | S-1 | 0.6 | 1 |  | 2.052 | 2.633 | 0.379 | 0.039478 | 63.6 | 28.3 | 8.1 |  | 8.1 | 17 | 8.6 | 0.37 | 0.12 | 141.6667 | 0.354 | [6 empty] | 0.00036268 | 0.000144 |  | 3.4421e-05
2013-02-28 | 中国地方整備局 | 佐波川 | 佐波川 | 左岸 | 21.14 | L-21k000+140-in | 裏のり | P-1 | 1.55 | 2 | 6 |  | 2.657 |  |  | 23 | 48.7 | 16.9 | 11.4 | 28.3 | 0.49 | 0.28 | 0.017 | 0.004 | 122.5 | 3.77 | [5 empty] | 4.27e-07 | 2.8837e-07 | 1.6e-07 |  |  | CU |  |  | 63.8 | 31.53
2013-02-28 | 中国地方整備局 | 佐波川 | 佐波川 | 左岸 | 21.14 | L-21k000+140-in | 裏のり | C-4 | 6 | 7 |  |  | 2.677 |  |  | 82.3 | 14.7 | 3 |  | 3 | 24 | 20 | 3 | 0.53 | 45.283 | 7.86 | [6 empty] | 0.04629 | 0.002809 |  |  | CD | 24.7 | 46.8
2013-02-28 | 中国地方整備局 | 佐波川 | 佐波川 | 左岸 | 23.125 | L-23k000+125-out | 表のり | P-1 | 1 | 1.45 | 5 |  | 2.616 |  |  | 19.2 | 57.1 | 10.8 | 12.9 | 23.7 | 0.72 | 0.47 | 0.028 | 0.0027 | 266.6667 | 10.1 | [5 empty] | 8.43e-07 | 9.1636e-07 | 7.29e-08 |  |  | CU |  |  | 30.8 | 32.06
2013-02-28 | 中国地方整備局 | 佐波川 | 佐波川 | 左岸 | 23.125 | L-23k000+125-out | 表のり | P-2 | 6 | 6.45 | 28 |  | 2.647 |  |  | 84.5 | 13.4 | 2.1 |  | 2.1 | 22 | 19 | 3.4 | 0.94 | 23.4043 | 2.51 | [6 empty] | 0.061864 | 0.008836
2013-02-28 | 中国地方整備局 | 佐波川 | 佐波川 | 左岸 | 23.125 | L-23k000+125-in | 裏のり | S-1 | 0.5 | 1.5 |  | 1.925 | 2.622 | 0.667 | 0.17801 | 32 | 46.8 | 10.1 | 11.1 | 21.2 | 1.3 | 0.8 | 0.048 | 0.0032 | 406.25 | 10.6 | [5 empty] | 4.03e-08 | 3.1947e-06 | 1.024e-07 |  | 5.6251e-09 | CU |  |  | 45 | 32.41
2013-02-28 | 中国地方整備局 | 佐波川 | 佐波川 | 左岸 | 23.125 | L-23k000+125-in | 裏のり | P-1 | 2 | 2.45 | 7 |  | 2.614 |  |  | 13.5 | 54.8 | 20.1 | 11.6 | 31.7 | 0.34 | 0.22 | 0.021 | 0.0035 | 97.1429 | 3.77 | [6 empty] | 4.7052e-07 | 1.225e-07 |  |  | CU |  |  | 48.5 | 31.25
2013-02-28 | 中国地方整備局 | 佐波川 | 佐波川 | 左岸 | 23.125 | L-23k000+125-in | 裏のり | P-2 | 6 | 6.45 | 40 |  | 2.658 |  |  | 75.4 | 21 | 3.6 |  | 3.6 | 14 | 10 | 1.3 | 0.44 | 31.8182 | 1.46 | [6 empty] | 0.0066682 | 0.001936
2013-02-28 | 中国地方整備局 | 佐波川 | 佐波川 | 左岸 | 24.84 | L-24k800+40-out | 表のり | S-1 | 1 | 1.25 |  | 1.988 | 2.642 | 0.399 | 0.045405 | 61 | 31.7 | 7.3 |  | 7.3 | 16 | 7.3 | 0.39 | 0.14 | 114.2857 | 0.258 | [6 empty] | 0.00040973 | 0.000196 |  | 4.7386e-05
2013-02-28 | 中国地方整備局 | 佐波川 | 佐波川 | 左岸 | 24.84 | L-24k800+40-out | 表のり | C-2 | 4 | 5 |  |  | 2.641 |  |  | 75.8 | 21.3 | 2.9 |  | 2.9 | 48 | 29 | 1.1 | 0.46 | 104.3478 | 1.74 | [5 empty] | 0.00342 | 0.004528 | 0.002116 |  |  | CD | 25 | 40.3
2013-02-28 | 中国地方整備局 | 佐波川 | 佐波川 | 左岸 | 24.84 | L-24k800+40-out | 表のり | P-1 | 8 | 8.22 | 50 |  | 2.688 |  |  | 68.3 | 28.7 | 3 |  | 3 | 13 | 10 | 0.64 | 0.39 | 33.3333 | 0.444 | [6 empty] | 0.001291 | 0.001521
2013-02-28 | 中国地方整備局 | 佐波川 | 佐波川 | 左岸 | 24.84 | L-24k800+40-out | 表のり | P-2 | 10 | 10.13 | 50 |  | 2.647 |  |  | 66.1 | 22.9 | 4.3 | 6.7 | 11 | 11 | 6.5 | 0.43 | 0.04 | 275 | 3.84 | [6 empty] | 0.00051374 | 1.6e-05
2013-02-28 | 中国地方整備局 | 佐波川 | 佐波川 | 左岸 | 24.84 | L-24k800+40-c | 天端 | P-2 | 5 | 5.27 | 50 |  | 2.664 |  |  | 75.8 | 18.4 | 5.8 |  | 5.8 | 20 | 14 | 1.1 | 0.26 | 76.9231 | 3.08 | [5 empty] | 0.00141 | 0.004528 | 0.000676 |  |  | CD | 23.5 | 42.26
2013-02-28 | 中国地方整備局 | 佐波川 | 佐波川 | 左岸 | 24.84 | L-24k800+40-c | 天端 | P-3 | 7 | 7.33 | 50 |  | 2.619 |  |  | 71.7 | 23.2 | 5.1 |  | 5.1 | 7.9 | 5.6 | 1 | 0.31 | 25.4839 | 1.98 | [6 empty] | 0.0036308 | 0.000961
2013-02-28 | 中国地方整備局 | 佐波川 | 佐波川 | 左岸 | 24.84 | L-24k800+40-c | 天端 | P-4 | 9 | 9.45 | 31 |  | 2.648 |  |  | 74.2 | 22.1 | 3.7 |  | 3.7 | 15 | 8.6 | 1.3 | 0.425 | 35.2941 | 1.23 | [6 empty] | 0.0066682 | 0.0018062
2013-02-28 | 中国地方整備局 | 佐波川 | 佐波川 | 左岸 | 24.84 | L-24k800+40-c | 天端 | C-2 | 11.2 | 12 |  |  | 2.649 |  |  | 64.6 | 27.4 | 8 |  | 8 | 15 | 7.6 | 0.56 | 0.14 | 107.1429 | 0.805 | [6 empty] | 0.00094744 | 0.000196
2013-02-28 | 中国地方整備局 | 佐波川 | 佐波川 | 左岸 | 24.84 | L-24k800+40-in | 裏のり | C-1 | 0 | 0.5 |  |  | 2.614 |  |  | 61.9 | 35.6 | 2.5 |  | 2.5 | 24 | 4.7 | 0.61 | 0.32 | 75 | 0.188 | [6 empty] | 0.0011551 | 0.001024
2013-02-28 | 中国地方整備局 | 佐波川 | 佐波川 | 左岸 | 24.84 | L-24k800+40-in | 裏のり | P-1 | 2 | 2.45 | 26 |  | 2.652 |  |  | 52.3 | 42.4 | 5.3 |  | 5.3 | 5.2 | 2.4 | 0.37 | 0.19 | 27.3684 | 0.352 | [6 empty] | 0.00036268 | 0.000361
2013-02-28 | 中国地方整備局 | 佐波川 | 佐波川 | 左岸 | 24.84 | L-24k800+40-in | 裏のり | C-3 | 3 | 4 |  |  | 2.672 |  |  | 68.1 | 18.9 | 5.3 | 7.7 | 13 | 9.6 | 6.6 | 0.44 | 0.02 | 480 | 13.3 | [5 empty] | 3.04e-05 | 0.00054185 | 4e-06 |  |  | CD | 21.8 | 36.09
2013-02-28 | 中国地方整備局 | 佐波川 | 佐波川 | 左岸 | 24.84 | L-24k800+40-in | 裏のり | P-2 | 5 | 5.45 | 37 |  | 2.678 |  |  | 48.5 | 39 | 4.9 | 7.6 | 12.5 | 2.8 | 1.9 | 0.3 | 0.028 | 100 | 6.61 | [6 empty] | 0.0002231 | 7.84e-06
2013-02-28 | 中国地方整備局 | 佐波川 | 佐波川 | 左岸 | 24.84 | L-24k800+40-in | 裏のり | C-4 | 6 | 7 |  |  | 2.628 |  |  | 80.4 | 18.1 | 1.5 |  | 1.5 | 35 | 24 | 2.1 | 0.74 | 47.2973 | 2.29 | [6 empty] | 0.020257 | 0.005476 |  |  | CD | 24.2 | 41.3
2013-02-28 | 中国地方整備局 | 佐波川 | 佐波川 | 左岸 | 24.84 | L-24k800+40-in | 裏のり | P-3 | 10 | 10.2 | 50 |  | 2.67 |  |  | 57.9 | 29.3 | 6.3 | 6.5 | 12.8 | 5.9 | 3.3 | 0.3 | 0.038 | 155.2632 | 3.53 | [6 empty] | 0.0002231 | 1.444e-05
2013-02-28 | 中国地方整備局 | 佐波川 | 佐波川 | 左岸 | 25.46 | L-25k400+60-c | 天端 | L25.46c-1 | 1.15 | 1.45 | 6 |  | 2.635 |  |  | 48.5 | 47.4 | 4.1 |  | 4.1 | 4.5108 | 1.8298 | 0.4157 | 0.1843 | 24.4753 | 0.59 | [6 empty] | 0.00047502 | 0.00033966
2013-02-28 | 中国地方整備局 | 佐波川 | 佐波川 | 左岸 | 25.46 | L-25k400+60-c | 天端 | L25.46c-2 | 2.15 | 2.45 | 26 |  | 2.626 |  |  | 59.8 | 29.1 | 7.2 | 3.9 | 11.1 | 9.338 | 4.891 | 0.2687 | 0.0613 | 152.3328 | 0.89 | [6 empty] | 0.00017283 | 3.7577e-05
2013-02-28 | 中国地方整備局 | 佐波川 | 佐波川 | 左岸 | 25.46 | L-25k400+60-c | 天端 | L25.46c-3 | 3.15 | 3.45 | 7 |  | 2.646 |  |  | 32.4 | 51.7 | 12.6 | 3.3 | 15.9 | 0.9973 | 0.5582 | 0.1024 | 0.036 | 27.7028 | 1.32 | [6 empty] | 1.8487e-05 | 1.296e-05
2013-02-28 | 中国地方整備局 | 佐波川 | 佐波川 | 左岸 | 25.46 | L-25k400+60-c | 天端 | L25.46c-4 | 4.15 | 4.45 | 38 |  | 2.649 |  |  | 72.4 | 23.9 | 3.7 |  | 3.7 | 16.0613 | 11.6337 | 0.9435 | 0.332 | 48.3774 | 1.15 | [6 empty] | 0.0031731 | 0.0011022
2013-02-28 | 中国地方整備局 | 佐波川 | 佐波川 | 左岸 | 25.46 | L-25k400+60-c | 天端 | L25.46c-5 | 5.15 | 5.37 | 50 |  | 2.659 |  |  | 72.5 | 20.9 | 6.6 |  | 6.6 | 11.5446 | 7.4529 | 0.7983 | 0.1692 | 68.2305 | 3.23 | [6 empty] | 0.0021544 | 0.00028629
2013-02-28 | 中国地方整備局 | 佐波川 | 佐波川 | 左岸 | 25.46 | L-25k400+60-c | 天端 | L25.46c-6 | 6.2 | 6.5 | 44 |  | 2.662 |  |  | 77.8 | 18.5 | 3.7 |  | 3.7 | 11.8415 | 9.0478 | 1.6678 | 0.5226 | 22.6588 | 1.97 | [6 empty] | 0.011877 | 0.0027311
2013-02-28 | 中国地方整備局 | 佐波川 | 佐波川 | 左岸 | 25.46 | L-25k400+60-c | 天端 | L25.46c-8 | 8.2 | 8.33 | 50 |  | 2.671 |  |  | 65.4 | 25.2 | 9.4 |  | 9.4 | 7.0564 | 5.028 | 0.5696 | 0.0881 | 80.0953 | 3.18 | [6 empty] | 0.0009855 | 7.7616e-05
2013-02-28 | 中国地方整備局 | 佐波川 | 佐波川 | 左岸 | 25.46 | L-25k400+60-in | 裏のり | L25.46in-1 | 1.15 | 1.45 | 17 |  | 2.644 |  |  | 68.6 | 23.7 | 7.7 |  | 7.7 | 17.7582 | 13.874 | 0.594 | 0.1522 | 116.6767 | 1.1 | [6 empty] | 0.0010861 | 0.00023165
2013-02-28 | 中国地方整備局 | 佐波川 | 佐波川 | 左岸 | 25.46 | L-25k400+60-in | 裏のり | L25.46in-2 | 2 | 3 |  | 1.874 | 2.642 | 0.726 | 0.2217 | 9.4 | 62.7 | 21.1 | 6.8 | 27.9 | 0.3041 | 0.2168 | 0.0373 | 0.0105 | 28.9619 | 2.31 | [5 empty] | 4.58e-05 | 1.7809e-06 | 1.1025e-06 |  | 4.0681e-07 | CD | 21.9 | 30.58
2013-02-28 | 中国地方整備局 | 佐波川 | 佐波川 | 左岸 | 25.46 | L-25k400+60-in | 裏のり | L25.46in-3 | 3.15 | 3.45 | 16 |  | 2.653 |  |  | 38.9 | 54.4 | 6.7 |  | 6.7 | 1.9406 | 1.4736 | 0.3694 | 0.1425 | 13.6182 | 2.18 | [6 empty] | 0.00036132 | 0.00020306
2013-02-28 | 中国地方整備局 | 佐波川 | 佐波川 | 左岸 | 25.46 | L-25k400+60-in | 裏のり | L25.46in-4 | 4.3 | 4.6 |  | 2.096 | 2.654 | 0.389 | 0.042379 | 67 | 23.8 | 9.2 |  | 9.2 | 12.5119 | 6.3755 | 0.5292 | 0.0929 | 134.6814 | 1.84 | [6 empty] | 0.00083105 | 8.6304e-05 |  | 1.7944e-05 | CD | 2.9 | 40.01
2013-02-28 | 中国地方整備局 | 佐波川 | 佐波川 | 左岸 | 25.46 | L-25k400+60-in | 裏のり | L25.46in-5 | 5.15 | 5.45 | 20 |  | 2.639 |  |  | 78 | 20.3 | 1.7 |  | 1.7 | 13.1801 | 8.2996 | 1.7145 | 0.5646 | 23.3441 | 1.48 | [6 empty] | 0.012662 | 0.0031877
2013-02-28 | 中国地方整備局 | 佐波川 | 佐波川 | 左岸 | 25.88 | L-25k800+80-out | 表のり | L-25.88out-1 | 1.15 | 1.45 | 31 |  | 2.627 |  |  | 68.1 | 27.4 | 4.5 |  | 4.5 | 10.2687 | 7.1339 | 0.6804 | 0.2293 | 44.7828 | 1.19 | [6 empty] | 0.0014877 | 0.00052578
2013-02-28 | 中国地方整備局 | 佐波川 | 佐波川 | 左岸 | 25.88 | L-25k800+80-out | 表のり | L-25.88out-2 | 2.15 | 2.45 | 13 |  | 2.651 |  |  | 77.3 | 20.4 | 2.3 |  | 2.3 | 15.5237 | 11.8977 | 1.5122 | 0.4904 | 31.6552 | 1.95 | [6 empty] | 0.0094657 | 0.0024049
2013-02-28 | 中国地方整備局 | 佐波川 | 佐波川 | 左岸 | 25.88 | L-25k800+80-out | 表のり | L-25.88out-3 | 3.15 | 3.45 | 31 |  | 2.631 |  |  | 65.4 | 28.5 | 6.1 |  | 6.1 | 18.2034 | 12.536 | 0.4363 | 0.1202 | 151.4426 | 0.52 | [6 empty] | 0.00053135 | 0.00014448
2013-02-28 | 中国地方整備局 | 佐波川 | 佐波川 | 左岸 | 25.88 | L-25k800+80-out | 表のり | L-25.88out-4 | 4.2 | 4.4 | 50 |  | 2.643 |  |  | 64.3 | 27.4 | 8.3 |  | 8.3 | 8.613 | 5.802 | 0.5226 | 0.092 | 93.6196 | 2.14 | [6 empty] | 0.00080723 | 8.464e-05
2013-02-28 | 中国地方整備局 | 佐波川 | 佐波川 | 左岸 | 25.88 | L-25k800+80-out | 表のり | L-25.88out-5 | 5 | 6 |  | 2.148 | 2.663 | 0.344 | 0.030288 | 69.7 | 22.6 | 7.7 |  | 7.7 | 11.7147 | 7.0901 | 0.85 | 0.1394 | 84.0366 | 2.35 | [6 empty] | 0.0024915 | 0.00019432 |  | 6.7981e-05 | CD | 5.3 | 41.12
2013-02-28 | 中国地方整備局 | 佐波川 | 佐波川 | 左岸 | 25.88 | L-25k800+80-c | 天端 | P-1 | 1 | 1.45 | 5 |  | 2.614 |  |  | 25.6 | 57.9 | 5.5 | 11 | 16.5 | 0.8 | 0.54 | 0.12 | 0.0028 | 285.7143 | 27.9 | [5 empty] | 4.38e-06 | 2.6697e-05 | 7.84e-08 |  |  | CD | 27.9 | 33.02
2013-02-28 | 中国地方整備局 | 佐波川 | 佐波川 | 左岸 | 25.88 | L-25k800+80-c | 天端 | P-2 | 2 | 2.45 | 16 |  | 2.673 |  |  | 31.7 | 45.7 | 13.1 | 9.5 | 22.6 | 0.85 | 0.47 | 0.05 | 0.0061 | 139.3443 | 4.34 | [6 empty] | 3.5117e-06 | 3.721e-07 |  |  | CU |  |  | 46.2 | 37
2013-02-28 | 中国地方整備局 | 佐波川 | 佐波川 | 左岸 | 25.88 | L-25k800+80-c | 天端 | P-3 | 3 | 3.45 | 6 |  | 2.666 |  |  | 36.5 | 52.2 | 3.4 | 7.9 | 11.3 | 1.6 | 0.86 | 0.18 | 0.046 | 34.7826 | 1.48 | [5 empty] | 4e-05 | 6.8307e-05 | 2.116e-05 |  |  | CD | 27 | 32.2
2013-02-28 | 中国地方整備局 | 佐波川 | 佐波川 | 左岸 | 25.88 | L-25k800+80-c | 天端 | P-4 | 5 | 5.14 | 50 |  | 2.665 |  |  | 60.1 | 33.7 | 6.2 |  | 6.2 | 6.9 | 3.9 | 0.67 | 0.22 | 31.3636 | 0.949 | [6 empty] | 0.0014355 | 0.000484
2013-02-28 | 中国地方整備局 | 佐波川 | 佐波川 | 左岸 | 25.88 | L-25k800+80-c | 天端 | P-5 | 8 | 8.27 | 50 |  | 2.673 |  |  | 25.1 | 63.4 | 3.6 | 7.9 | 11.5 | 1.2 | 0.81 | 0.22 | 0.049 | 24.4898 | 2.46 | [6 empty] | 0.00010874 | 2.401e-05