## 総合表
擁壁の区分 | 経過年数区分 | 経過年数(年) | 建築年 | 目視点検による危険度評価 | [5 empty] | 非破壊調査による評価 |  |  | 基本情報 | [6 empty] | 項目ごとの評価点
|  |  |  | 基礎点 |  |  | 変状点 (4) | 合計
|  |  |  | 環境 条件 (1) | 障害 状況 (2) | 小計 (3)= (1)+(2) |  | 点数 (5)= (3)+(4) | 評価 区分 | 擁壁VS | 地盤VS | VSによる評価 | 地形区分 | 壁面の高さ | 擁壁の勾配 | 壁面の方角 | 建物との階数 | 建物の離隔 | 建物の構造 | 湧水 | 排水施設等 | 擁壁高さ(H) | 排水施設の障害 | 劣化障害 | 白色生成物障害 | 横クラック | 縦クラック | コーナー部クラック | 水平移動 | 不同沈下 | ふくらみ | 傾斜・折損 | 空石積み（または大谷石積み）の変状 | ジャンカ・豆板（コールドジョイント） | コンクリート不均一による不同沈下（ブリーディング・コールドジョイント） | 地盤による不同沈下 | 目地の開き（コーナー部） | 鉄筋腐食（塩害・中性化）
練石積み・コンクリートブロック積み擁壁 | 経過年数≦10年 | 1 | 2007 | 0 | 0 | 0 | 0 | 0 | 小 |  |  |  | 盛土 | 1.5m | 75° | N | 2 | 0.5m | 木造 | 0 | 0 | 0 | 0 | 0 | 0 | 0 | 0 | 0 | 0 | 0 | 0 | 0
|  | 5 | 2003 | 1 | 0 | 1 | 0 | 1 | 小 | 1300 | 650 | 小 | 盛土 | 3.5ｍ | 70° | SW | 2 | 0.3ｍ | 木造 | 0 | 1 | 1 | 0 | 0 | 0 | 0 | 0 | 0 | 0 | 0 | 0 | 0
|  | 6 | 2002 | 2 | 0.5 | 2.5 | 4 | 6.5 | 中 | 1400 | 600 | 小 | 切土 | 2.5m | 65° | Ｗ | - | - | 空地 | 1 | 0 | 2 | 0 | 0 | 0.5 | 0 | 2 | 0 | 0 | 4 | 0 | 0
| 10年<経過年数≦20年 | 14 | 1994 | 1.5 | 0 | 1.5 | 0 | 1.5 | 小 |  |  |  | 盛土 | 5ｍ | 70° | SE | 2 | 3.0ｍ | 木造 | 0 | 0 | 1.5 | 0 | 0 | 0 | 0 | 0 | 0 | 0 | 0 | 0 | 0
|  | 15 | 1993 | [6 empty] | 1350 | 1230
|  | 16 | 1992 | 2 | 0 | 2 | 0 | 2 | 小 |  |  |  | 盛土 | 1.2m | 75° | W | 2 | 0.5m | 木造 | 0 | 2 | 0 | 0 | 0 | 0 | 0 | 0 | 0 | 0 | 0 | 0 | 0
|  | 19 | 1989 | 1 | 0 | 1 | 0 | 1 | 小 |  |  |  | 盛土 | 4.0ｍ | 70° | S | 2 | 1.0ｍ | 木造 | 1 | 0 | 1 | 0 | 0 | 0 | 0 | 0 | 0 | 0 | 0 | 0 | 0
|  | 20 | 1988 | 2 | 0.5 | 2.5 | 2.5 | 5 | 中 | 1300 | 350 | 小 | 盛土 | 5m | 65° | W | 2 | 0.5ｍ | 木造 | 0.5 | 0 | 2 | 0 | 0.5 | 0 | 0 | 0 | 2.5 | 0 | 0 | 0 | 0
|  | 20 | 1988 | 1 | 0.5 | 1.5 | 2.5 | 4 | 小 | 1200 | 500 | 小 | 盛土 | 3m | 75° | W | 4 | 0.5ｍ | RC | 1 | 0 | 0 | 0 | 0.5 | 0.5 | 0 | 0 | 2.5 | 0 | 0 | 0 | 0
| 20年<経過年数≦30年 | 21 | 1987 | 1.5 | 0 | 1.5 | 0 | 1.5 | 小 |  |  |  | 盛土 | 4ｍ | 75° | S | 2 | 3m | 木造 | 0.5 | 0 | 1.5 | 0 | 0 | 0 | 0 | 0 | 0 | 0 | 0 | 0 | 0
|  | 22 | 1986 | 1.5 | 0 | 1.5 | 0 | 1.5 | 小 |  |  |  | 盛土 | 5.0ｍ | 70° | SE | 2 | 0ｍ | 木造 | 1 | 0 | 1.5 | 0 | 0 | 0 | 0 | 0 | 0 | 0 | 0 | 0 | 0
|  | 25 | 1983 | 1.5 | 0 | 1.5 | 0 | 1.5 | 小 |  |  |  | 盛土 | 4.5m | 70° | W | 2 | 1ｍ | 木造 | 0 | 0 | 1.5 | 0 | 0 | 0 | 0 | 0 | 0 | 0 | 0 | 0 | 0
|  | 25 | 1983 | 1.5 | 0.5 | 2 | 0 | 2 | 小 |  |  |  | 盛土 | 5m | 65° | W | 2 | 0.5ｍ | 木造 | 0 | 1 | 1.5 | 0 | 0.5 | 0 | 0 | 0 | 0 | 0 | 0 | 0 | 0
|  | 29 | 1979 | 2 | 0 | 2 | 4 | 6 | 中 |  |  |  | 盛土 | 4.5ｍ | 70° | SE | 2 | 1.0ｍ | 木造 | 1 | 0 | 2 | 0 | 0 | 0 | 0 | 0 | 4 | 0 | 0 | 0 | 0
|  | 29 | 1979 | 2 | 0.5 | 2.5 | 0 | 2.5 | 小 |  |  |  | 盛土 | 3ｍ | 90° | S | 2 | 0.5ｍ | 木造 | 1 | 2 | 0 | 0 | 0.5 | 0 | 0 | 0 | 0 | 0 | 0 | 0 | 0
|  | 29 | 1979 | 0.5 | 0 | 0.5 | 0 | 0.5 | 小 | 1550 | 580 | 小 | 盛土 | 3.5ｍ | 90° | S | 2 | 0.5ｍ | 木造 | 0 | 0 | 0 | 0 | 0.5 | 0 | 0 | 0 | 0 | 0 | 0 | 0 | 0
| 30年<経過年数≦40年 | 33 | 1975 | 0 | 0.5 | 0.5 | 0 | 0.5 | 小 |  |  |  | 盛土 | 3.0ｍ | 65° | NE | 2 | 0.3ｍ | 木造 | 0 | 0 | 0 | 0 | 0 | 0.5 | 0 | 0 | 0 | 0 | 0 | 0 | 0
|  | 33 | 1975 | 1.5 | 0 | 1.5 | 4 | 5.5 | 中 | 1050 | 650 | 小 | 盛土 | 4.5ｍ | 65° | N | 2 | 1.0ｍ | 木造 | 1 | 1 | 1.5 | 0 | 0 | 0 | 0 | 0 | 4 | 0 | 0 | 0 | 0
|  | 34 | 1974 | 1 | 0.5 | 1.5 | 4 | 5.5 | 中 |  |  |  | 盛土 | 1.8m | 75° | N | 2 | 2.0ｍ | 木造 | 0.5 | 1 | 0 | 0 | 0.5 | 0.5 | 0 | 0 | 4 | 0 | 0 | 0 | 0
|  | 36 | 1972 | 1 | 0.5 | 1.5 | 4 | 5.5 | 中 |  |  |  | 盛土 | 2.5ｍ | 70° | NW | 2 | 1.0ｍ | 木造 | 0 | 1 | 0 | 0 | 0.5 | 0 | 0 | 0 | 4 | 0 | 0 | 0 | 0
|  | 36 | 1972 | 0.5 | 0 | 0.5 | 2.5 | 3 | 小 |  |  |  | 盛土 | 2.1ｍ | 70° | W | 2 | 1.0ｍ | 木造 | 0 | 0 | 0 | 0 | 0.5 | 0 | 0 | 2 | 2.5 | 0 | 0 | 0 | 0
|  | 36 | 1972 | 1 | 0.5 | 1.5 | 5.5 | 7 | 中 | 1000 | 200 | 小 | 盛土 | 4.0m | 75° | E | 2 | 0.5ｍ | 木造 | 0 | 0 | 1 | 0 | 0.5 | 0 | 0 | 2 | 5.5 | 0 | 0 | 0 | 0
|  | 39 | 1969 | 2 | 0.5 | 2.5 | 2.5 | 5 | 中 |  |  |  | 盛土 | 2.3ｍ | 75° | NE | 2 | 0ｍ | 木造 | 0 | 2 | 0 | 0 | 0.5 | 0.5 | 0 | 0 | 2.5 | 0 | 0 | 0 | 0
|  | 39 | 1969 | 1 | 0.5 | 1.5 | 0 | 1.5 | 小 |  |  |  | 盛土 | 3.5ｍ | 70° | N | 2 | 2m | 木造 | 0.5 | 1 | 1 | 0 | 0.5 | 0 | 0 | 0 | 0 | 0 | 0 | 0 | 0
|  | 39 | 1969 | 2 | 0.5 | 2.5 | 0 | 2.5 | 小 |  |  |  | 盛土 | 2m | 65° | NW | 2 | 0.5ｍ | 木造 | 0 | 2 | 0 | 0 | 0.5 | 0 | 0 | 0 | 0 | 0 | 0 | 0 | 0
|  | 39 | 1969 | 2 | 0.5 | 2.5 | 2.5 | 5 | 中 |  |  |  | 盛土 | 2m | 70° | E | 2 | 1.5ｍ | 鉄骨 | 0 | 2 | 0 | 0 | 0.5 | 0 | 0 | 2 | 2.5 | 0 | 0 | 0 | 0
| 40年<経過年数≦50年 | 41 | 1967 | 0 | 0 | 0 | 5.5 | 5.5 | 中 |  |  |  | 盛土 | 2.0m | 75° | NW | 2 | 2.0m | 木造 | 0 | 0 | 0 | 0 | 0 | 0 | 0 | 0 | 5.5 | 0 | 0 | 0 | 0
|  | 41 | 1967 | 2 | 0.5 | 2.5 | 4 | 6.5 | 中 |  |  |  | 盛土 | 2.0m | 75° | NE | 2 | 2.0m | 木造 | 0 | 2 | 0 | 0 | 0.5 | 0.5 | 0 | 2 | 4 | 0 | 0 | 0 | 0
|  | 42 | 1966 | 1.5 | 1 | 2.5 | 4 | 6.5 | 中 |  |  |  | 盛土 | 4.2ｍ | 90° | NW | 2 | 0.5ｍ | 木造 | 0.5 | 1 | 1.5 | 0 | 1 | 0.5 | 0 | 2 | 4 | 0 | 0 | 0 | 0
|  | 42 | 1966 | 1.5 | 0.5 | 2 | 2.5 | 4.5 | 小 |  |  |  | 盛土 | 4ｍ | 75° | NW | 2 | 4ｍ | 木造 | 0.5 | 1 | 1.5 | 0 | 0.5 | 0.5 | 0 | 0 | 2.5 | 0 | 0 | 0 | 0
|  | 42 | 1966 | 1.5 | 0.5 | 2 | 0 | 2 | 小 |  |  |  | 盛土 | 4.0ｍ | 70° | S | 2 | 1.5ｍ | 木造 | 0 | 0 | 1.5 | 0 | 0.5 | 0 | 0 | 0 | 0 | 0 | 0 | 0 | 0
|  | 42 | 1966 | 1.5 | 0.5 | 2 | 5 | 7 | 中 | 900 | 650 | 中 | 盛土 | 4.5m | 70° | N | 3 | 6ｍ | RC | 1 | 1 | 1.5 | 0 | 0.5 | 0.5 | 5 | 3.5 | 2.5 | 0 | 0 | 0 | 0
|  | 42 | 1966 | 1.5 | 0.5 | 2 | 2 | 4 | 小 | 1500 | 650 | 小 | 盛土 | 4.5m | 65° | N | 2 | 0.5ｍ | コンクリート | 0 | 1 | 1.5 | 0 | 0.5 | 0 | 0 | 2 | 0 | 0 | 0 | 0 | 0
|  | 42 | 1966 | 2 | 0.5 | 2.5 | 6.5 | 9 | 大 |  |  |  | 盛土 | 4.5m | 70° | NE | 2 | 1.0ｍ | 木造 | 0 | 2 | 1.5 | 0 | 0.5 | 0 | 6.5 | 3.5 | 2.5 | 0 | 0 | 0 | 0
|  | 42 | 1966 | 1 | 1 | 2 | 6.5 | 8.5 | 中 | 1000 | 500 | 小 | 盛土 | 4.0m | 80° | N | 2 | 2ｍ | 木造 | 0.5 | 1 | 1 | 0 | 0.5 | 1 | 6.5 | 3.5 | 2.5 | 0 | 0 | 0 | 0
|  | 42 | 1966 | 1.5 | 0 | 1.5 | 6.5 | 8 | 中 | 1050 | 390 | 小 | 盛土 | 4.5m | 70° | NE | 1 | 2ｍ | 木造 | 0 | 0 | 1.5 | 0 | 0 | 0 | 6.5 | 3.5 | 2.5 | 0 | 0 | 0 | 0
|  | 42 | 1966 | 2 | 0.5 | 2.5 | 3.5 | 6 | 中 | 850 | 300 | 中 | 盛土 | 3.0m | 70° | S | 0 | 駐車場 | 駐車場 | 0 | 2 | 0 | 0 | 0.5 | 0 | 0 | 3.5 | 2.5 | 0 | 0 | 0 | 0
|  | 42 | 1966 | 2 | 0.5 | 2.5 | 3.5 | 6 | 中 |  |  |  | 盛土 | 4m | 75° | N | 2 | 1.5m | 木造 | 0.5 | 2 | 1.5 | 0 | 0.5 | 0 | 0 | 3.5 | 0 | 0 | 0 | 0 | 0
|  | 42 | 1966 | 2 | 0 | 2 | 5 | 7 | 中 |  |  |  | 盛土 | 2.5m | 70° | Ｗ | 2 | 1.0ｍ | 木造 | 0 | 2 | 1 | 0 | 0 | 0 | 5 | 3.5 | 0 | 0 | 0 | 0 | 0
|  | 43 | 1965 | 0 | 0.5 | 0.5 | 2 | 2.5 | 小 |  |  |  | 盛土 | 2.5m | 75° | SW | 2 | 2.0ｍ | 木造 | 0 | 0 | 0 | 0 | 0.5 | 0 | 0 | 2 | 0 | 0 | 0 | 0 | 0
|  | 43 | 1965 | 2 | 0.5 | 2.5 | 2.5 | 5 | 中 |  |  |  | 盛土 | 3.0m | 70° | S | 2 | 2.0ｍ | 木造 | 0 | 2 | 0 | 0 | 0.5 | 0 | 0 | 0 | 2.5 | 0 | 0 | 0 | 0
|  | 43 | 1965 | 1 | 0.5 | 1.5 | 3.5 | 5 | 中 | 390 | 180 | 大 | 盛土 | 3.0m | 60° | Ｗ | 2 | 0.5ｍ | 木造 | 0 | 0 | 1 | 0 | 0.5 | 0 | 3.5 | 2 | 0 | 0 | 0 | 0 | 0
|  | 43 | 1965 | 1 | 1 | 2 | 4.5 | 6.5 | 中 | 700 | 200 | 中 | 盛土 | 3.0m | 60° | Ｗ | 2 | 2.0ｍ | 木造 | 0 | 1 | 1 | 1 | 0.5 | 0 | 3.5 | 2 | 0 | 0 | 0 | 4.5 | 0
|  | 44 | 1964 | 2 | 0.5 | 2.5 | 2.5 | 5 | 中 |  |  |  | 盛土 | 1.2ｍ | 75° | SW | 2 | 0m | 木造 | 0 | 2 | 0 | 0 | 0.5 | 0 | 0 | 0 | 2.5 | 0 | 0 | 0 | 0
|  | 44 | 1964 | 2 | 0 | 2 | 3.5 | 5.5 | 中 |  |  |  | 盛土 | 4.5ｍ | 70° | S | 2 | 1.5ｍ | 木造 | 0 | 2 | 1.5 | 0 | 0 | 0 | 3.5 | 2 | 2.5 | 0 | 0 | 0 | 0
|  | 46 | 1962 | 2 | 0.5 | 2.5 | 6.5 | 9 | 大 |  |  |  | 盛土 | 1.7m | 80° | W | 2 | 0ｍ | 木造 | 0 | 2 | 0 | 0 | 0.5 | 0 | 6.5 | 0 | 0 | 0 | 0 | 0 | 0
|  | 46 | 1962 | 2 | 0.5 | 2.5 | 3.5 | 6 | 中 | 800 | 200 | 中 | 盛土 | 3.0m | 70° | SW | 2 | 1.0ｍ | 木造 | 0 | 2 | 1 | 0 | 0.5 | 0 | 3.5 | 0 | 0 | 0 | 0 | 0 | 0
|  | 46 | 1962 | 2 | 0.5 | 2.5 | 5 | 7.5 | 中 | 750 | 300 | 中 | 盛土 | 3.5m | 70° | NW | 2 | 3.0ｍ | 木造 | 0 | 2 | 1 | 0 | 0.5 | 0 | 5 | 3.5 | 2.5 | 0 | 0 | 0 | 0
|  | 46 | 1962 | 2 | 0.5 | 2.5 | 5 | 7.5 | 中 | 600 | 200 | 中 | 盛土 | 3.0m | 70° | SW | 2 | 1m | 木造 | 0 | 2 | 0 | 0 | 0 | 0.5 | 5 | 2 | 2.5 | 0 | 0 | 0 | 0
|  | 46 | 1962 | 2 | 0.5 | 2.5 | 3.5 | 6 | 中 |  |  |  | 盛土 | 4m | 75° | Ｗ | 2 | 2.0ｍ | 木造 | 0 | 2 | 1 | 0.5 | 0.5 | 0 | 3.5 | 0 | 0 | 0 | 0 | 0 | 0
|  | 46 | 1962 | 2 | 0.5 | 2.5 | 4 | 6.5 | 中 |  |  |  | 盛土 | 3.5m | 75° | Ｓ | 2 | 5ｍ | 木造 | 1 | 2 | 2 | 0 | 0.5 | 0.5 | 3.5 | 2 | 4 | 0 | 0 | 0 | 0
|  | 46 | 1962 | 2 | 0.5 | 2.5 | 4 | 6.5 | 中 | 600 | 200 | 中 | 切土 | 3.5m | 75° | ＳW | - | - | なし | 0 | 2 | 1 | 0 | 0.5 | 0 | 0 | 3.5 | 4 | 0 | 0 | 0 | 0
|  | 50 | 1958 | 2 | 1.5 | 3.5 | 7 | 10.5 | 大 |  |  |  | 切土 | 3m | 70° | N | - | - | - | 1 | 2 | 1 | 0.5 | 1.5 | 0.5 | 6.5 | 3.5 | 5.5 | 0 | 7 | 6 | 6.5
|  | 50 | 1958 | 2 | 0.5 | 2.5 | 8 | 10.5 | 大 | 700 | 190 | 中 | 盛土 | 6m | 70° | N | 5 | 12ｍ | RC | 1 | 0 | 2 | 0 | 0 | 0.5 | 5 | 5 | 2.5 | 0 | 4 | 8 | 0
| 50年<経過年数 | 52 | 1956 | 1 | 1 | 2 | 3.5 | 5.5 | 中 | 950 | 400 | 中 | 盛土 | 3.5m | 75° | E | 0 | 駐車場 | 駐車場 | 0 | 0 | 1 | 0 | 0 | 1 | 0 | 3.5 | 0 | 0 | 0 | 0 | 0
|  | 52 | 1956 | 2 | 0.5 | 2.5 | 6.5 | 9 | 大 |  |  |  | 盛土 | 3m | 75° | S | 2 | 2.0ｍ | 木造 | 0 | 2 | 0 | 0 | 0.5 | 0 | 0 | 3.5 | 0 | 4.5 |  | 4.5 | 6.5
|  | 52 | 1956 | 2 | 0.5 | 2.5 | 6.5 | 9 | 大 |  |  |  | 盛土 | 1.7m | 75° | S | 2 | 2.0ｍ | 木造 | 0 | 2 | 0 | 0 | 0.5 | 0 | 6.5 | 3.5 | 2.5 | 0 | 0 | 0 | 5
|  | 52 | 1956 | 2 | 0.5 | 2.5 | 5 | 7.5 | 中 |  |  |  | 盛土 | 1.6m | 70° | S | 2 | 3.0ｍ | 木造 | 0 | 2 | 0 | 0 | 0.5 | 0 | 5 | 0 | 0 | 0 | 0 | 0 | 0
|  | 52 | 1956 | 2 | 0.5 | 2.5 | 3.5 | 6 | 中 |  |  |  | 盛土 | 1.4m | 75° | S | 2 | 2.5ｍ | 木造 | 0 | 2 | 0 | 0 | 0.5 | 0 | 0 | 3.5 | 2.5 | 0 | 0 | 0 | 0
|  | 52 | 1956 | 2 | 0.5 | 2.5 | 3.5 | 6 | 中 |  |  |  | 盛土 | 1.8m | 70° | S | 2 | 4.0ｍ | 木造 | 0 | 2 | 0 | 0 | 0.5 | 0 | 0 | 3.5 | 2.5 | 0 | 0 | 0 | 0
|  | 52 | 1956 | 2 | 0 | 2 | 4 | 6 | 中 | 200 | 100 | 大 | 盛土 | 1.5m | 70° | S | 2 | 1.0ｍ | 木造 | 0.5 | 2 | 0 | 0 | 0 | 0 | 0 | 3.5 | 4 | 0 | 0 | 0 | 0
|  | 52 | 1956 | 2 | 0.5 | 2.5 | 5 | 7.5 | 中 |  |  |  | 盛土 | 2.0m | 70° | Ｅ | 2 | 4.0ｍ | 木造 | 1 | 2 | 0 | 0 | 0.5 | 0 | 0 | 5 | 0 | 0 | 4 | 0 | 0
|  | 52 | 1956 | 1 | 0.5 | 1.5 | 5 | 6.5 | 中 | 600 | 200 | 中 | 盛土 | 4.0m | 70° | Ｅ | 2 | 0.5ｍ | 木造 | 0 | 1 | 1.5 | 0 | 0 | 0 | 0 | 5 | 2.5 | 0 | 0 | 0 | 0
|  | 52 | 1956 | 2 | 1 | 3 | 2.5 | 5.5 | 中 | 400 | 100 | 大 | 盛土 | 2.5m | 75° | Ｓ | - | - | 畑 | 0 | 2 | 0 | 0 | 1 | 0.5 | 0 | 2 | 2.5 | 0 | 0 | 0 | 0
|  | 52 | 1956 | 2 | 0.5 | 2.5 | 3.5 | 6 | 中 |  |  |  | 盛土 | 2.5m | 90° | Ｓ | 2 | 2.5ｍ | 木造 | 0 | 2 | 0 | 0 | 0.5 | 0 | 3.5 | 0 | 0 | 0 | 0 | 0 | 0
空石積み・大谷石積み擁壁 | 経過年数≦10年 | 2 | 2006 | 2 | 0 | 2 | 0 | 2 | 小 |  |  |  | 盛土 | 1.8ｍ | 90° | S | 2 | 4.0ｍ | 木造 | 0 | 2 | 0 | 0 | [9 empty] | 0
| 20年<経過年数≦30年 | 26 | 1982 | 2 | 0 | 2 | 5 | 7 | 中 | 600 | 300 | 中 | 盛土 | 2.5m | 70° | N | 2 | 5m | 木造 | 0 | 2 | 0 | 0 | [9 empty] | 5
| 30年<経過年数≦40年 | 31 | 1977 | 2 | 0 | 2 | 0 | 2 | 小 |  |  |  | 盛土 | 1.2ｍ | 70° | N | 2 | 1m | 木造 | 0 | 2 | 0 | 0 | [9 empty] | 0
|  | 32 | 1976 | 2 | 0.5 | 2.5 | 5 | 7.5 | 中 | 220 | 150 | 大 | 盛土 | 5.0m | 70° | SＷ | 2 | 5ｍ | 木造 | 0 | 2 | 1.5 | 0.5 | [9 empty] | 5
| 40年<経過年数≦50年 | 41 | 1967 | 1 | 0 | 1 | 5 | 6 | 中 | 300 | 120 | 大 | 盛土 | 3m | 65° | Ｎ | 2 | 0ｍ | 木造 | 1 | 0 | 0 | 0 | [9 empty] | 5
|  | 41 | 1967 | 2 | 0 | 2 | 6.5 | 8.5 | 中 |  |  |  | 盛土 | 3m | 70° | Ｎ | 2 | 1.0ｍ | 木造 | 0 | 2 | 0 | 0 | [9 empty] | 6.5
|  | 42 | 1966 | 2 | 0 | 2 | 5 | 7 | 中 |  |  |  | 盛土 | 2m | 75° | N | 2 | 1.0ｍ | 木造 | 0 | 2 | 0 | 0 | [9 empty] | 5
|  | 42 | 1966 | 2 | 0 | 2 | 5 | 7 | 中 |  |  |  | 盛土 | 2m | 75° | NE | 2 | 3.5ｍ | 木造 | 1 | 2 | 0 | 0 | [9 empty] | 5
|  | 42 | 1966 | 2 | 0 | 2 | 5 | 7 | 中 |  |  |  | 盛土 | 2.0m | 70° | N | 2 | 1m | 木造 | 0 | 2 | 0 | 0 | [9 empty] | 5
|  | 42 | 1966 | 2 | 0 | 2 | 8 | 10 | 大 | 250 | 150 | 大 | 盛土 | 1.8m | 90° | ＳＥ | 2 | 5.0ｍ | 木造 | 0 | 2 | 0 | 0 | [9 empty] | 8
|  | 43 | 1965 | 0 | 0 | 0 | 5 | 5 | 中 |  |  |  | 盛土 | 2.5m | 80° | W | 2 | 1.5ｍ | 木造 | 0 | 0 | 0 | 0 | [9 empty] | 5
|  | 44 | 1964 | 1 | 0 | 1 | 5 | 6 | 中 |  |  |  | 盛土 | 2.0ｍ | 75° | E | 2 | 2.0ｍ | 木造 | 0 | 1 | 0 | 0 | [9 empty] | 5
|  | 46 | 1962 | 2 | 0 | 2 | 8 | 10 | 大 | 190 | 80 | 大 | 盛土 | 2m | 70° | W | 2 | 4.0ｍ | 木造 | 0.5 | 2 | 1 | 0 | [9 empty] | 8
|  | 46 | 1962 | 2 | 0 | 2 | 8 | 10 | 大 |  |  |  | 盛土 | 2m | 90° | NW | 2 | 1.5ｍ | 木造 | 0 | 2 | 0 | 0 | [9 empty] | 8
|  | 46 | 1962 | 2 | 0 | 2 | 5 | 7 | 中 |  |  |  | 盛土 | 2.5m | 70° | N、E | 2 | 2.0ｍ | 木造 | 0 | 2 | 0 | 0 | [9 empty] | 5
|  | 46 | 1962 | 2 | 0 | 2 | 5 | 7 | 中 | 420 | 220 | 大 | 盛土 | 2.5m | 85° | W | 2 | 1.5m | 木造 | 0 | 0 | 0 | 0 | [9 empty] | 5
|  | 46 | 1962 | 1 | 0 | 1 | 5 | 6 | 中 | 600 | 200 | 中 | 盛土 | 3.5m | 75° | Ｗ | 2 | 2ｍ | 木造 | 0 | 0 | 1 | 0 | [9 empty] | 5
| 50年<経過年数 | 52 | 1956 | 2 | 1.5 | 3.5 | 6.5 | 10 | 大 | 250 | 100 | 大 | 盛土 | 4.0m | 70° | Ｅ | 2 | 2.0m | 木造 | 0 | 2 | 1.5 | 1.5 | [9 empty] | 6.5
|  | 52 | 1956 | 2 | 1 | 3 | 6.5 | 9.5 | 大 |  |  |  | 盛土 | 2.0m | 85° | SＥ | 2 | 3ｍ | 木造 | 0 | 2 | 1.5 | 1 | [9 empty] | 6.5
|  | 52 | 1956 | 2 | 0 | 2 | 8 | 10 | 大 | 230 | 100 | 大 | 盛土 | 2.2m | 80° | Ｎ | 2 | 2ｍ | 木造 | 0 | 2 | 0 | 0 | [9 empty] | 8
|  | 52 | 1956 | 2 | 0 | 2 | 8 | 10 | 大 | 600 | 200 | 中 | 盛土 | 2.5m | 70° | ＮＥ | 2 | 0ｍ | 木造 | 0 | 2 | 0 | 0 | [9 empty] | 8
重力式コンクリート擁壁 | 経過年数≦10年 | 7 | 2001 | 2 | 0 | 2 | 0 | 2 | 小 | 1300 | 650 | 小 | 切土 | 17m | 80° | N | 2 | 1.0ｍ | 木造 | 1 | 0 | 2 | 0 | 0 | 0 |  | 0 | 0 | 0 |  |  | 0 |  | 0 | 0 | 0
|  | 8 | 2000 | 2 | 0 | 2 | 0 | 2 | 小 |  |  |  | 盛土 | 2.5ｍ | 70° | N | 2 | 4.0ｍ | 木造 | 1 | 2 | 0 | 0 | 0 | 0 |  | 0 | 0 | 0 |  |  | 0 |  | 0 | 0 | 0
|  | 8 | 2000 | 0 | 0 | 0 | 0 | 0 | 小 |  |  |  | 盛土 | 2.8m | 70° | NE | 2 | 2.0ｍ | 木造 | 0 | 0 | 0 | 0 | 0 | 0 |  | 0 | 0 | 0 |  |  | 0 |  | 0 | 0 | 0
| 10年<経過年数≦20年 | 14 | 1994 | 2 | 0 | 2 | 0 | 2 | 小 |  |  |  | 切土 | 14m | 80° | NE | - | - | - | 1 | 0 | 2 | 0 | 0 | 0 |  | 0 | 0 | 0 |  |  | 0 |  | 0 | 0 | 0
| 20年<経過年数≦30年 | 21 | 1987 | 1.5 | 0 | 1.5 | 0 | 1.5 | 小 | 1500 | 650 | 小 | 盛土 | 5.5ｍ | 85° | N | 2 | 0.5ｍ | 木造 | 0.5 | 1 | 1.5 | 0 | 0 | 0 |  | 0 | 0 | 0 |  |  | 0 |  | 0 | 0 | 0
|  | 26 | 1982 | 1.5 | 0 | 1.5 | 0 | 1.5 | 小 | 1300 | 550 | 小 | 盛土 | 4.5ｍ | 85° | NE | 2 | 0.5ｍ | 木造 | 1 | 0 | 1.5 | 0 | 0 | 0 |  | 0 | 0 | 0 |  |  | 0 |  | 0 | 0 | 0
|  | 30 | 1978 | 2 | 0.5 | 2.5 | 3 | 5.5 | 中 | 1200 | 400 | 小 | 盛土 | 3m | 85° | N | 2 | 2.5ｍ | 木造 | 0 | 2 | 0 | 0 | 0 | 0.5 |  | 1.5 | 0 | 0 |  |  | 0 |  | 3 | 0 | 0
| 30年<経過年数≦40年 | 36 | 1972 | 2 | 0 | 2 | 0 | 2 | 小 | 1100 | 350 | 小 | 盛土 | 2.5m | 90° | E | 3 | 1.5ｍ | 木造 | 0 | 2 | 0 | 0 | 0 | 0 |  | 0 | 0 | 0 |  |  | 0 |  | 0 | 0 | 0
|  | 39 | 1969 | 1.5 | 0 | 1.5 | 4.5 | 6 | 中 |  |  |  | 盛土 | 1.0m | 85° | W | 2 | 0.5m | 木造 | 1 | 0 | 1.5 | 0 | 0 | 0 |  | 1.5 | 0 | 0 |  |  | 0 |  | 4.5 | 0 | 0
| 40年<経過年数≦50年 | 41 | 1967 | 1.5 | 0.5 | 2 | 4.5 | 6.5 | 中 |  |  |  | 切土 | 5m | 65° | N | 4 | 3.0ｍ | RC | 1 | 1 | 1.5 | 0 | 0 | 0.5 |  | 0 | 0 | 0 |  |  | 0 |  | 4.5 | 0 | 0
|  | 46 | 1962 | 2 | 0 | 2 | 5 | 7 | 中 |  |  |  | 盛土 | 2.6m | 80° | W | 2 | 2.0ｍ | 木造 | 0.5 | 2 | 0 | 0 | 0 | 0 |  | 0 | 5 | 0 |  |  | 0 |  | 0 | 0 | 0
|  | 46 | 1962 | 2 | 0.5 | 2.5 | 6.5 | 9 | 大 |  |  |  | 盛土 | 2.5m | 70° | SW | 2 | 1.0m | 木造 | 0 | 2 | 0 | 0 | 0 | 0.5 |  | 4.5 | 0 | 0 |  |  | 0 |  | 0 | 6.5 | 0
| 経過年数≦10年 | 3 | 2005 | 1.5 | 0 | 1.5 | 0 | 1.5 | 小 | 1500 | 1050 | 小 | 盛土 | 4m | 90° | SW | 2 | 2.0ｍ | 木造 | 0 | 0 | 1.5 | 0 | 0 | 0 |  | 0 | 0 | 0 |  |  | 0 |  | 0 | 0 | 0 | 0 | 0
鉄筋コンクリート擁壁 | 10年<経過年数≦20年 | 13 | 1995 | 1 | 0 | 1 | 0 | 1 | 小 | 1400 | 620 | 小 | 盛土 | 6.0ｍ | 90° | S | 2 | 0.5ｍ | 木造 | 0 | 0 | 2 | 0 | 0.5 | 0.5 |  | 0 | 0 | 0 |  |  | 0 |  | 0 | 0 | 0 | 0 | 0
|  | 14 | 1994 | [6 empty] | 1300 | 900 | 小
|  | 17 | 1991 | 2 | 0 | 2 | 0 | 2 | 小 | 1400 | 650 | 小 | 盛土 | 6.0ｍ | 90° | N | 2 | 0ｍ | 木造 | 0 | 0 | 2 | 0 | 0 | 0 |  | 0 | 0 | 0 |  |  | 0 |  | 0 | 0 | 0 | 0 | 0
| 20年<経過年数≦30年 | 24 | 1984 | 1.5 | 0 | 1.5 | 4.5 | 6 | 中 | 1200 | 500 | 小 | 盛土 | 5ｍ | 90° | NE | 2 | 3ｍ | 木造 | 1 | 1 | 1.5 | 0 | 0 | 0 |  | 0 | 0 | 5 |  |  | 0 |  | 0 | 0 | 0 | 0 | 0
|  | 26 | 1982 | 1.5 | 0.5 | 2 | 2.5 | 4.5 | 小 | 950 | 650 | 中 | 切土 | 4.5m | 85° | N | 2 | 0.5ｍ | 木造 | 0 | 1 | 1.5 | 0 | 0.5 | 0 |  | 2.5 | 0 | 0 |  |  | 0 |  | 0 | 0 | 0 | 0 | 0