## 表紙
（別 添）
平成２８年度
施工パッケージ型積算方式標準単価表
（４月１日以降に入札書提出期限日を設定している工事から適用）
国土交通省

## 一覧
Ⅱ．施工パッケージ 標準単価 一覧
No. | 施工パッケージ名称 | ページ | 参考：施工パッケージ型積算基準 |  |  |  | 備考
|  |  | 編 | 章 | 項 | 施工パッケージ型積算基準
001 | 掘削 | 001-1～3 | Ⅰ | 1 | ② | 土工 | ※1
002 | 土砂等運搬 | 002-1～29 | Ⅰ | 1 | ② | 土工
003 | 整地 | 003-1 | Ⅰ | 1 | ② | 土工 | ※1
004 | 路体（築堤）盛土 | 004-1 | Ⅰ | 1 | ② | 土工 | ※1
005 | 路床盛土 | 005-1 | Ⅰ | 1 | ② | 土工 | ※1
006 | 押土（ルーズ） | 006-1 | Ⅰ | 1 | ② | 土工
007 | 積込（ルーズ） | 007-1 | Ⅰ | 1 | ② | 土工 | ※1
008 | 人力積込 | 008-1 | Ⅰ | 1 | ② | 土工
009 | 転石破砕 | 009-1 | Ⅰ | 1 | ② | 土工
010 | 土材料 | 010-1 | Ⅰ | 1 | ② | 土工 | ※2
011 | 残土等処分 | 011-1 | Ⅰ | 1 | ② | 土工 | ※2
012 | 床掘り | 012-1～3 | Ⅰ | 1 | ③ | 作業土工（床掘工）
013 | 掘削補助機械搬入搬出作業 | 013-1 | Ⅰ | 1 | ③ | 作業土工（床掘工）
014 | 基面整正 | 014-1 | Ⅰ | 1 | ③ | 作業土工（床掘工）
015 | 舗装版破砕積込（小規模土工） | 015-1 | Ⅰ | 1 | ③ | 作業土工（床掘工）
016 | 埋戻し | 016-1 | Ⅰ | 1 | ④ | 作業土工（埋戻工）
017 | タンパ締固め | 017-1 | Ⅰ | 1 | ④ | 作業土工（埋戻工）
018 | 人肩運搬（積込み～運搬～取卸し）土・石 | 018-1～2 | Ⅰ | 1 | ⑤ | 人力運搬工
019 | 人肩運搬（積込み～運搬～取卸し）セメント等 | 019-1 | Ⅰ | 1 | ⑤ | 人力運搬工
020 | 人肩運搬（積込み～運搬～取卸し）積ブロック類 | 020-1 | Ⅰ | 1 | ⑤ | 人力運搬工
021 | 人肩運搬（運搬～取卸し） | 021-1～3 | Ⅰ | 1 | ⑤ | 人力運搬工
022 | 小車運搬（積込み～運搬～取卸し）土・石 | 022-1～2 | Ⅰ | 1 | ⑤ | 人力運搬工
023 | 小車運搬（積込み～運搬～取卸し）セメント等 | 023-1 | Ⅰ | 1 | ⑤ | 人力運搬工
024 | 小車運搬（積込み～運搬～取卸し）積ブロック類 | 024-1 | Ⅰ | 1 | ⑤ | 人力運搬工
025 | 小車運搬（運搬～取卸し） | 025-1～3 | Ⅰ | 1 | ⑤ | 人力運搬工
026 | ベルトコンベヤ（ポータブル）併用人力掘削（床掘り） | 026-1～2 | Ⅰ | 1 | ⑥ | 人力土工（ベルトコンベヤ併用）
027 | ベルトコンベヤ（ポータブル）併用人力積込 | 027-1～2 | Ⅰ | 1 | ⑥ | 人力土工（ベルトコンベヤ併用）
028 | 安定処理 | 028-1 | Ⅰ | 1 | ⑦ | 安定処理工
029 | 法面整形 | 029-1 | Ⅰ | 2 | ① | 法面整形工
030 | 市松芝 | 030-1 | Ⅰ | 2 | ② | 芝付工
031 | 吹付法面取壊し | 031-1 | Ⅰ | 2 | ③ | 吹付法面とりこわし工
032 | プレキャストコンクリート板 | 032-1 | Ⅰ | 2 | ④ | プレキャストコンクリート板設置工
033 | プレキャストコンクリート板（材料費） | 033-1 | Ⅰ | 2 | ④ | プレキャストコンクリート板設置工 | ※2
034 | ジョイント処理 | 034-1 | Ⅰ | 2 | ④ | プレキャストコンクリート板設置工
035 | ジョイント金物（材料費） | 035-1 | Ⅰ | 2 | ④ | プレキャストコンクリート板設置工 | ※2
036 | 人工張芝 | 036-1 | Ⅰ | 2 | ⑤ | 人工張芝工
037 | 基礎砕石 | 037-1 | Ⅰ | 2 | ⑥ | 基礎・裏込砕石工，基礎・裏込栗石工
038 | 裏込砕石 | 038-1 | Ⅰ | 2 | ⑥ | 基礎・裏込砕石工，基礎・裏込栗石工
039 | 基礎栗石 | 039-1 | Ⅰ | 2 | ⑥ | 基礎・裏込砕石工，基礎・裏込栗石工
040 | 裏込栗石 | 040-1 | Ⅰ | 2 | ⑥ | 基礎・裏込砕石工，基礎・裏込栗石工
041 | 採取小割 | 041-1 | Ⅰ | 2 | ⑥ | 基礎・裏込砕石工，基礎・裏込栗石工
042 | コンクリートブロック積 | 042-1 | Ⅰ | 2 | ⑦ | コンクリートブロック積（張）工
043 | 間知ブロック張 | 043-1～13 | Ⅰ | 2 | ⑦ | コンクリートブロック積（張）工 | ※1
044 | 平ブロック張 | 044-1～8 | Ⅰ | 2 | ⑦ | コンクリートブロック積（張）工
045 | 連節ブロック張 | 045-1 | Ⅰ | 2 | ⑦ | コンクリートブロック積（張）工
046 | 緑化ブロック積 | 046-1～4 | Ⅰ | 2 | ⑦ | コンクリートブロック積（張）工 | ※1
047 | 緑化ブロック（材料費） | 047-1 | Ⅰ | 2 | ⑦ | コンクリートブロック積（張）工 | ※2
048 | 天端ブロック（材料費） | 048-1 | Ⅰ | 2 | ⑦ | コンクリートブロック積（張）工 | ※2
049 | 胴込・裏込コンクリート | 049-1 | Ⅰ | 2 | ⑦ | コンクリートブロック積（張）工 | ※1
050 | 胴込・裏込材（砕石） | 050-1 | Ⅰ | 2 | ⑦ | コンクリートブロック積（張）工
051 | 遮水シート張 | 051-1 | Ⅰ | 2 | ⑦ | コンクリートブロック積（張）工
052 | 吸出し防止材（全面）設置 | 052-1 | Ⅰ | 2 | ⑦ | コンクリートブロック積（張）工
053 | 植樹 | 053-1 | Ⅰ | 2 | ⑦ | コンクリートブロック積（張）工
054 | 現場打基礎コンクリート | 054-1 | Ⅰ | 2 | ⑦ | コンクリートブロック積（張）工 | ※1
055 | 天端コンクリート | 055-1 | Ⅰ | 2 | ⑦ | コンクリートブロック積（張）工 | ※1
056 | 石積（練石）（複合） | 056-1 | Ⅰ | 2 | ⑧ | 石積（張）工 | ※1
057 | 石張（複合） | 057-1～2 | Ⅰ | 2 | ⑧ | 石積（張）工 | ※1
058 | 石積（張） | 058-1 | Ⅰ | 2 | ⑧ | 石積（張）工
059 | 石積（張）（材料費） | 059-1 | Ⅰ | 2 | ⑧ | 石積（張）工 | ※2
060 | 胴込・裏込コンクリート | 060-1 | Ⅰ | 2 | ⑧ | 石積（張）工 | ※1
061 | 裏込材（クラッシャラン） | 061-1 | Ⅰ | 2 | ⑧ | 石積（張）工
062 | 小型擁壁（Ａ） | 062-1～3 | Ⅰ | 2 | ⑨ | 場所打擁壁工（１） | ※1
063 | 小型擁壁（Ｂ） | 063-1～10 | Ⅰ | 2 | ⑨ | 場所打擁壁工（１） | ※1
064 | 重力式擁壁 | 064-1～7 | Ⅰ | 2 | ⑨ | 場所打擁壁工（１） | ※1
065 | もたれ式擁壁 | 065-1～4 | Ⅰ | 2 | ⑨ | 場所打擁壁工（１） | ※1
066 | 逆Ｔ型擁壁 | 066-1～15 | Ⅰ | 2 | ⑨ | 場所打擁壁工（１） | ※1
067 | Ｌ型擁壁 | 067-1～15 | Ⅰ | 2 | ⑨ | 場所打擁壁工（１） | ※1
068 | ペーラインコンクリート（材料費） | 068-1 | Ⅰ | 2 | ⑨ | 場所打擁壁工（１） | ※2
069 | コンクリート（場所打擁壁） | 069-1 | Ⅰ | 2 | ⑩ | 場所打擁壁工（２） | ※1
070 | プレキャスト擁壁設置 | 070-1 | Ⅰ | 2 | ⑪ | プレキャスト擁壁工
071 | ジオテキスタイル壁面材組立・設置 | 071-1 | Ⅰ | 2 | ⑫ | ジオテキスタイル工
072 | ジオテキスタイル壁面材（材料費） | 072-1 | Ⅰ | 2 | ⑫ | ジオテキスタイル工 | ※2
073 | ジオテキスタイル敷設，まき出し・敷均し，締固め | 073-1 | Ⅰ | 2 | ⑫ | ジオテキスタイル工
074 | ジオテキスタイル（材料費） | 074-1 | Ⅰ | 2 | ⑫ | ジオテキスタイル工 | ※2
075 | ヒューム管（Ｂ形管） | 075-1～8 | Ⅰ | 2 | ⑬ | 排水構造物工 | ※1
076 | ボックスカルバート | 076-1～10 | Ⅰ | 2 | ⑬ | 排水構造物工
077 | 暗渠排水管 | 077-1～2 | Ⅰ | 2 | ⑬ | 排水構造物工
078 | フィルター材 | 078-1 | Ⅰ | 2 | ⑬ | 排水構造物工
079 | 管（函）渠型側溝（製品長 ２ｍ／個） | 079-1 | Ⅰ | 2 | ⑬ | 排水構造物工
080 | プレキャスト集水桝 | 080-1～2 | Ⅰ | 2 | ⑬ | 排水構造物工
081 | プレキャスト集水桝（材料費） | 081-1 | Ⅰ | 2 | ⑬ | 排水構造物工 | ※2
082 | 鉄筋コンクリート台付管 | 082-1 | Ⅰ | 2 | ⑬ | 排水構造物工
083 | プレキャストＬ形側溝（製品長 ０．６ｍ／個） | 083-1 | Ⅰ | 2 | ⑬ | 排水構造物工
084 | プレキャストマンホール | 084-1 | Ⅰ | 2 | ⑬ | 排水構造物工
085 | ＰＣ管 | 085-1～4 | Ⅰ | 2 | ⑬ | 排水構造物工 | ※1
086 | コルゲートパイプ | 086-1～4 | Ⅰ | 2 | ⑬ | 排水構造物工
087 | コルゲートフリューム | 087-1～2 | Ⅰ | 2 | ⑬ | 排水構造物工
088 | 現場打ち水路（本体） | 088-1～5 | Ⅰ | 2 | ⑭ | 排水構造物工（現場打ち水路） | ※1
089 | 現場打ち集水桝・街渠桝（本体） | 089-1～9 | Ⅰ | 2 | ⑮ | 排水構造物工（現場打ち集水桝・街渠桝） | ※1
090 | サンドマット | 090-1 | Ⅰ | 2 | ⑯ | 軟弱地盤処理工（サンドマット工）
091 | 安定シート・ネット | 091-1 | Ⅰ | 2 | ⑯ | 軟弱地盤処理工（サンドマット工）
092 | 粉体噴射撹拌 | 092-1～3 | Ⅰ | 2 | ⑰ | 軟弱地盤処理工（粉体噴射撹拌（ＤＪＭ工法））
093 | 粉体噴射撹拌（移設） | 093-1 | Ⅰ | 2 | ⑰ | 軟弱地盤処理工（粉体噴射撹拌（ＤＪＭ工法））
094 | 粉体噴射撹拌（軸間変更） | 094-1 | Ⅰ | 2 | ⑰ | 軟弱地盤処理工（粉体噴射撹拌（ＤＪＭ工法））
095 | 削孔（アンカー） | 095-1～4 | Ⅰ | 2 | ⑱ | アンカー工（ロータリーパーカッション式）
096 | アンカー鋼材加工・組立・挿入・緊張・定着・頭部処理（アンカー） | 096-1～4 | Ⅰ | 2 | ⑱ | アンカー工（ロータリーパーカッション式）
097 | グラウト注入（アンカー） | 097-1 | Ⅰ | 2 | ⑱ | アンカー工（ロータリーパーカッション式）
098 | ボーリングマシン移設（アンカー） | 098-1 | Ⅰ | 2 | ⑱ | アンカー工（ロータリーパーカッション式）
099 | 足場（アンカー） | 099-1 | Ⅰ | 2 | ⑱ | アンカー工（ロータリーパーカッション式）
100 | アンカー（材料費） | 100-1 | Ⅰ | 2 | ⑱ | アンカー工（ロータリーパーカッション式） | ※2
101 | 石積取壊し（人力） | 101-1 | Ⅰ | 2 | ⑲ | 構造物とりこわし工
102 | コンクリートはつり | 102-1 | Ⅰ | 2 | ⑲ | 構造物とりこわし工
103 | 積込（コンクリート殻） | 103-1 | Ⅰ | 2 | ⑲ | 構造物とりこわし工 | ※1
104 | 吸出し防止材設置 | 104-1 | Ⅰ | 2 | ⑳ | 吸出し防止材設置工
105 | 目地板 | 105-1 | Ⅰ | 2 | 21 | 目地・止水板設置工
106 | 止水板 | 106-1 | Ⅰ | 2 | 21 | 目地・止水板設置工
107 | じゃかご | 107-1 | Ⅰ | 2 | 22 | かご工
108 | ふとんかご | 108-1 | Ⅰ | 2 | 22 | かご工
109 | 止杭打込 | 109-1 | Ⅰ | 2 | 22 | かご工
110 | 発泡スチロール設置 | 110-1 | Ⅰ | 2 | 23 | 発泡スチロールを用いた超軽量盛土工
111 | 発泡スチロール（材料費） | 111-1 | Ⅰ | 2 | 23 | 発泡スチロールを用いた超軽量盛土工 | ※2
112 | 緊結金具（材料費） | 112-1 | Ⅰ | 2 | 23 | 発泡スチロールを用いた超軽量盛土工 | ※2
113 | コンクリート床版 | 113-1 | Ⅰ | 2 | 23 | 発泡スチロールを用いた超軽量盛土工 | ※1
114 | 支柱結合アンカー（材料費） | 114-1 | Ⅰ | 2 | 23 | 発泡スチロールを用いた超軽量盛土工 | ※2
115 | 支柱設置 | 115-1 | Ⅰ | 2 | 23 | 発泡スチロールを用いた超軽量盛土工
116 | 支柱（材料費） | 116-1 | Ⅰ | 2 | 23 | 発泡スチロールを用いた超軽量盛土工 | ※2
117 | 壁面材設置 | 117-1 | Ⅰ | 2 | 23 | 発泡スチロールを用いた超軽量盛土工
118 | 壁面材（材料費） | 118-1 | Ⅰ | 2 | 23 | 発泡スチロールを用いた超軽量盛土工 | ※2
119 | 裏込砕石（軽量盛土） | 119-1 | Ⅰ | 2 | 23 | 発泡スチロールを用いた超軽量盛土工
120 | 現場取卸（鋼桁） | 120-1 | Ⅰ | 2 | 24 | 現場取卸費
121 | 現場取卸（ＰＣ桁） | 121-1 | Ⅰ | 2 | 24 | 現場取卸費
122 | 現場取卸（鋼管杭） | 122-1 | Ⅰ | 2 | 24 | 現場取卸費
123 | 函渠 | 123-1～41 | Ⅰ | 2 | 25 | 函渠工（１） | ※1
124 | コンクリート（場所打函渠） | 124-1 | Ⅰ | 2 | 26 | 函渠工（２） | ※1
125 | 殻運搬 | 125-1～11 | Ⅰ | 2 | 27 | 殻運搬
126 | コンクリート | 126-1～3 | Ⅰ | 3 | ① | コンクリート工 | ※1
127 | モルタル練 | 127-1 | Ⅰ | 3 | ① | コンクリート工
128 | 型枠 | 128-1 | Ⅰ | 3 | ② | 型枠工
129 | 化粧型枠 | 129-1 | Ⅰ | 3 | ② | 型枠工
130 | 化粧型枠（材料費） | 130-1 | Ⅰ | 3 | ② | 型枠工 | ※2
131 | 撤去しない埋設型枠（材料費） | 131-1 | Ⅰ | 3 | ② | 型枠工 | ※2
132 | 型枠（鉄筋構造）〔省力化構造〕 | 132-1 | Ⅰ | 3 | ③ | 型枠工（省力化構造）
133 | 消波根固めブロック製作 | 133-1～17 | Ⅰ | 4 | ① | 消波根固めブロック工 | ※1
134 | 消波根固めブロック据付 | 134-1～16 | Ⅰ | 4 | ① | 消波根固めブロック工
135 | 消波根固めブロック運搬 | 135-1～70 | Ⅰ | 4 | ① | 消波根固めブロック工
136 | 消波根固めブロック仮置 | 136-1～2 | Ⅰ | 4 | ① | 消波根固めブロック工
137 | 根固めブロック撤去 | 137-1～23 | Ⅰ | 4 | ② | 消波根固めブロック工（ブロック撤去工）
138 | 捨石 | 138-1 | Ⅰ | 4 | ③ | 捨石工
139 | 捨石（材料費） | 139-1 | Ⅰ | 4 | ③ | 捨石工 | ※2
140 | 表面均し | 140-1 | Ⅰ | 4 | ③ | 捨石工
141 | 不陸整正・締固め | 141-1 | Ⅰ | 5 | ① | 堤防天端補修工
142 | 抜根 | 142-1 | Ⅰ | 5 | ② | 堤防芝養生工
143 | 施肥 | 143-1 | Ⅰ | 5 | ② | 堤防芝養生工
144 | 伐木・伐竹（伐木除根） | 144-1 | Ⅰ | 5 | ③ | 伐木除根工
145 | 除根（伐木除根） | 145-1 | Ⅰ | 5 | ③ | 伐木除根工
146 | 整地（伐木除根） | 146-1 | Ⅰ | 5 | ③ | 伐木除根工
147 | 集積積込み（機械施工）（伐木除根） | 147-1 | Ⅰ | 5 | ③ | 伐木除根工
148 | 集積（人力施工）（伐木除根） | 148-1 | Ⅰ | 5 | ③ | 伐木除根工
149 | 積込み（人力施工）（伐木除根） | 149-1 | Ⅰ | 5 | ③ | 伐木除根工
150 | 運搬（伐木除根） | 150-1～8 | Ⅰ | 5 | ③ | 伐木除根工
151 | 伐木・伐竹（複合） | 151-1 | Ⅰ | 5 | ③ | 伐木除根工
152 | 散在塵芥収集 | 152-1～8 | Ⅰ | 5 | ④ | 塵芥処理工
153 | 堆積塵芥収集（機械処理） | 153-1～19 | Ⅰ | 5 | ④ | 塵芥処理工
154 | 堆積塵芥収集（人力処理） | 154-1～19 | Ⅰ | 5 | ④ | 塵芥処理工
155 | 削孔 | 155-1～10 | Ⅰ | 5 | ⑤ | ボーリンググラウト工
156 | 注入 | 156-1～11 | Ⅰ | 5 | ⑤ | ボーリンググラウト工
157 | 注入設備据付・解体 | 157-1 | Ⅰ | 5 | ⑤ | ボーリンググラウト工
158 | 河床等掘削 | 158-1 | Ⅰ | 5 | ⑥ | 機械土工（河床等掘削） | ※1
159 | 軟弱土等運搬 | 159-1～2 | Ⅰ | 5 | ⑥ | 機械土工（河床等掘削）
160 | 巨石張（練） | 160-1～11 | Ⅰ | 5 | ⑦ | 巨石積（張）工
161 | 巨石張（空） | 161-1 | Ⅰ | 5 | ⑦ | 巨石積（張）工
162 | 巨石積（練） | 162-1～11 | Ⅰ | 5 | ⑦ | 巨石積（張）工
163 | 巨石採取 | 163-1 | Ⅰ | 5 | ⑦ | 巨石積（張）工
164 | 巨石（材料費） | 164-1 | Ⅰ | 5 | ⑦ | 巨石積（張）工 | ※2
165 | プレキャスト基礎 | 165-1～3 | Ⅰ | 5 | ⑧ | 護岸基礎ブロック工 | ※1
166 | プレキャスト基礎（材料費） | 166-1 | Ⅰ | 5 | ⑧ | 護岸基礎ブロック工 | ※2
167 | 中詰コンクリート（材料費） | 167-1 | Ⅰ | 5 | ⑧ | 護岸基礎ブロック工 | ※2
168 | 中詰コンクリート打設 | 168-1 | Ⅰ | 5 | ⑧ | 護岸基礎ブロック工 | ※1
169 | かごマット設置（スロープ型） | 169-1 | Ⅰ | 5 | ⑨ | かごマット工（スロープ型）
170 | 野芝種子吹付 | 170-1 | Ⅰ | 5 | ⑩ | 野芝種子吹付工
171 | 被覆シート張 | 171-1 | Ⅰ | 5 | ⑩ | 野芝種子吹付工
172 | 養生（散水養生） | 172-1 | Ⅰ | 5 | ⑩ | 野芝種子吹付工
173 | 袋詰玉石 | 173-1 | Ⅰ | 5 | ⑪ | 袋詰玉石工
174 | 笠コンクリートブロック | 174-1～2 | Ⅰ | 5 | ⑫ | 笠コンクリートブロック据付工
175 | 笠コンクリートブロック（材料費） | 175-1 | Ⅰ | 5 | ⑫ | 笠コンクリートブロック据付工 | ※2
176 | グラウトホール | 176-1 | Ⅰ | 5 | ⑬ | グラウトホール工
177 | グラウト管（材料費） | 177-1 | Ⅰ | 5 | ⑬ | グラウトホール工 | ※2
178 | 掘削（光ケーブル配管） | 178-1 | Ⅰ | 5 | ⑭ | 光ケーブル配管工
179 | 埋戻し・締固め | 179-1 | Ⅰ | 5 | ⑭ | 光ケーブル配管工
180 | 敷砂，保護砂（材料費） | 180-1 | Ⅰ | 5 | ⑭ | 光ケーブル配管工 | ※2
181 | 配管設置（埋設部） | 181-1 | Ⅰ | 5 | ⑭ | 光ケーブル配管工
182 | 配管設置（露出部） | 182-1 | Ⅰ | 5 | ⑭ | 光ケーブル配管工
183 | 配管支持金具（材料費） | 183-1 | Ⅰ | 5 | ⑭ | 光ケーブル配管工 | ※2
184 | プルボックス（材料費） | 184-1 | Ⅰ | 5 | ⑭ | 光ケーブル配管工 | ※2
185 | 可とう電線管（材料費） | 185-1 | Ⅰ | 5 | ⑭ | 光ケーブル配管工 | ※2
186 | 伸縮継手（材料費） | 186-1 | Ⅰ | 5 | ⑭ | 光ケーブル配管工 | ※2
187 | ノーマルベンド（材料費） | 187-1 | Ⅰ | 5 | ⑭ | 光ケーブル配管工 | ※2
188 | 多孔保護管（材料費） | 188-1 | Ⅰ | 5 | ⑭ | 光ケーブル配管工 | ※2
189 | ハンドホール | 189-1 | Ⅰ | 5 | ⑭ | 光ケーブル配管工
190 | 掘削（砂防） | 190-1 | Ⅰ | 6 | ① | 土工 | ※1
191 | 土砂等運搬（砂防） | 191-1～2 | Ⅰ | 6 | ① | 土工
192 | 押土（ルーズ）（砂防） | 192-1 | Ⅰ | 6 | ① | 土工
193 | 積込（ルーズ）（砂防） | 193-1 | Ⅰ | 6 | ① | 土工 | ※1
194 | ボーリング | 194-1～3 | Ⅰ | 7 | ① | 地すべり防止工（集排水ボーリング工）
195 | 保孔管 | 195-1 | Ⅰ | 7 | ① | 地すべり防止工（集排水ボーリング工）
196 | ボーリング仮設機材 | 196-1 | Ⅰ | 7 | ① | 地すべり防止工（集排水ボーリング工）
197 | 足場（地表） | 197-1 | Ⅰ | 7 | ① | 地すべり防止工（集排水ボーリング工）
198 | 不陸整正 | 198-1～2 | Ⅰ | 8 | ① | 路盤工
199 | 下層路盤（車道・路肩部） | 199-1～2 | Ⅰ | 8 | ① | 路盤工
200 | 下層路盤（歩道部） | 200-1 | Ⅰ | 8 | ① | 路盤工
201 | 上層路盤（車道・路肩部） | 201-1～3 | Ⅰ | 8 | ① | 路盤工
202 | 上層路盤（歩道部） | 202-1 | Ⅰ | 8 | ① | 路盤工
203 | 基層（車道・路肩部） | 203-1～16 | Ⅰ | 8 | ② | アスファルト舗装工
204 | 中間層（車道・路肩部） | 204-1～16 | Ⅰ | 8 | ② | アスファルト舗装工
205 | 表層（車道・路肩部） | 205-1～16 | Ⅰ | 8 | ② | アスファルト舗装工
206 | 基層（歩道部） | 206-1～13 | Ⅰ | 8 | ② | アスファルト舗装工
207 | 中間層（歩道部） | 207-1～13 | Ⅰ | 8 | ② | アスファルト舗装工
208 | 表層（歩道部） | 208-1～13 | Ⅰ | 8 | ② | アスファルト舗装工
209 | アスカーブ | 209-1 | Ⅰ | 8 | ② | アスファルト舗装工
210 | 排水性舗装・表層（車道・路肩部） | 210-1～5 | Ⅰ | 8 | ③ | 排水性アスファルト舗装工
211 | フィルター層 | 211-1 | Ⅰ | 8 | ④ | 透水性アスファルト舗装工
212 | 透水性アスファルト舗装 | 212-1～2 | Ⅰ | 8 | ④ | 透水性アスファルト舗装工
213 | 踏掛版 | 213-1～2 | Ⅰ | 8 | ⑤ | 踏掛版 | ※1
214 | 基礎ブロック（立入防止柵） | 214-1 | Ⅰ | 9 | ① | 立入り防止柵工
215 | 金網（フェンス）・支柱（立入防止柵） | 215-1 | Ⅰ | 9 | ① | 立入り防止柵工
216 | 支柱 | 216-1 | Ⅰ | 9 | ① | 立入り防止柵工
217 | 支柱（材料費） | 217-1 | Ⅰ | 9 | ① | 立入り防止柵工 | ※2
218 | 車止めポスト | 218-1 | Ⅰ | 9 | ② | 車止めポスト設置工
219 | 防雪柵 | 219-1～2 | Ⅰ | 9 | ③ | 防雪柵設置及び撤去工
220 | 防雪柵（材料費） | 220-1 | Ⅰ | 9 | ③ | 防雪柵設置及び撤去工 | ※2
221 | 防雪柵現地張出し・収納 | 221-1 | Ⅰ | 9 | ④ | 防雪柵現地張出し・収納工
222 | 雪崩予防柵 | 222-1 | Ⅰ | 9 | ⑤ | 雪崩予防柵設置工
223 | 雪崩予防柵（材料費） | 223-1 | Ⅰ | 9 | ⑤ | 雪崩予防柵設置工 | ※2
224 | 吊柵アンカー | 224-1 | Ⅰ | 9 | ⑤ | 雪崩予防柵設置工
225 | パイプアンカー（材料費） | 225-1 | Ⅰ | 9 | ⑤ | 雪崩予防柵設置工 | ※2
226 | 樹脂アンカー（材料費） | 226-1 | Ⅰ | 9 | ⑤ | 雪崩予防柵設置工 | ※2
227 | 簡易ケーブルクレーン（１ｔ吊）設置・撤去 | 227-1 | Ⅰ | 9 | ⑤ | 雪崩予防柵設置工
228 | ボックスビーム | 228-1 | Ⅰ | 9 | ⑥ | ボックスビーム設置工
229 | 落下物等防止柵 | 229-1 | Ⅰ | 9 | ⑦ | 落下物等防止柵設置工
230 | 落下物等防止柵（材料費） | 230-1 | Ⅰ | 9 | ⑦ | 落下物等防止柵設置工 | ※2
231 | 歩車道境界ブロック | 231-1～4 | Ⅰ | 9 | ⑧ | 路側工（据付け） | ※1
232 | 地先境界ブロック | 232-1～4 | Ⅰ | 9 | ⑧ | 路側工（据付け） | ※1
233 | 歩車道境界ブロック撤去 | 233-1 | Ⅰ | 9 | ⑨ | 路側工（取外し）
234 | 地先境界ブロック撤去 | 234-1 | Ⅰ | 9 | ⑨ | 路側工（取外し）
235 | 特殊ブロック舗装 | 235-1 | Ⅰ | 9 | ⑩ | 特殊ブロック設置工
236 | 排水桝 | 236-1 | Ⅰ | 9 | ⑪ | 橋梁付属施設設置工
237 | 橋名板取付 | 237-1 | Ⅰ | 9 | ⑪ | 橋梁付属施設設置工
238 | 橋梁用高欄 | 238-1 | Ⅰ | 9 | ⑪ | 橋梁付属施設設置工
239 | 橋梁用高欄一体式（材料費） | 239-1 | Ⅰ | 9 | ⑪ | 橋梁付属施設設置工 | ※2
240 | 飾り高欄 | 240-1 | Ⅰ | 9 | ⑪ | 橋梁付属施設設置工
241 | 飾り高欄（材料費） | 241-1 | Ⅰ | 9 | ⑪ | 橋梁付属施設設置工 | ※2
242 | 距離標 | 242-1 | Ⅰ | 9 | ⑫ | 道路付属物設置工
243 | スノーポール設置・撤去 | 243-1 | Ⅰ | 9 | ⑬ | スノーポール設置・撤去工
244 | スノーポール（材料費） | 244-1 | Ⅰ | 9 | ⑬ | スノーポール設置・撤去工 | ※2
245 | 路面切削 | 245-1 | Ⅰ | 10 | ① | 路面切削工
246 | 殻運搬（路面切削） | 246-1～4 | Ⅰ | 10 | ① | 路面切削工
247 | 舗装版破砕 | 247-1～2 | Ⅰ | 10 | ② | 舗装版破砕工
248 | 舗装版切断 | 248-1 | Ⅰ | 10 | ③ | 舗装版切断工
249 | 素地調整 | 249-1 | Ⅰ | 10 | ④ | 道路付属構造物塗替工
250 | 付属構造物塗替 | 250-1～6 | Ⅰ | 10 | ④ | 道路付属構造物塗替工
251 | 張紙防止塗装 | 251-1 | Ⅰ | 10 | ⑤ | 張紙防止塗装工
252 | 張紙防止塗装（材料費） | 252-1 | Ⅰ | 10 | ⑤ | 張紙防止塗装工 | ※2
253 | 鋼板（材料費） | 253-1 | Ⅰ | 10 | ⑥ | 橋梁補強工（鋼板巻立て）（１） | ※2
254 | スタッドジベル（材料費） | 254-1 | Ⅰ | 10 | ⑥ | 橋梁補強工（鋼板巻立て）（１） | ※2
255 | 鋼板巻立て | 255-1～2 | Ⅰ | 10 | ⑥ | 橋梁補強工（鋼板巻立て）（１）
256 | シール材（材料費） | 256-1 | Ⅰ | 10 | ⑥ | 橋梁補強工（鋼板巻立て）（１） | ※2
257 | 注入材（材料費） | 257-1 | Ⅰ | 10 | ⑥ | 橋梁補強工（鋼板巻立て）（１） | ※2
258 | 現場溶接 | 258-1 | Ⅰ | 10 | ⑥ | 橋梁補強工（鋼板巻立て）（１）
259 | フーチングアンカー削孔・定着 | 259-1 | Ⅰ | 10 | ⑥ | 橋梁補強工（鋼板巻立て）（１）
260 | アンカー材（材料費） | 260-1 | Ⅰ | 10 | ⑥ | 橋梁補強工（鋼板巻立て）（１） | ※2
261 | アンカー注入材（材料費） | 261-1 | Ⅰ | 10 | ⑥ | 橋梁補強工（鋼板巻立て）（１） | ※2
262 | 鋼板取付 | 262-1 | Ⅰ | 10 | ⑦ | 橋梁補強工（鋼板巻立て）（２）
263 | シール材（材料費） | 263-1 | Ⅰ | 10 | ⑦ | 橋梁補強工（鋼板巻立て）（２） | ※2
264 | 注入材（材料費） | 264-1 | Ⅰ | 10 | ⑦ | 橋梁補強工（鋼板巻立て）（２） | ※2
265 | コンクリート削孔 | 265-1～2 | Ⅰ | 10 | ⑧ | 橋梁補強工（コンクリート巻立て）（１）
266 | コンクリート巻立て | 266-1～3 | Ⅰ | 10 | ⑧ | 橋梁補強工（コンクリート巻立て）（１） | ※1
267 | 足場（適用範囲外コンクリート巻立て工） | 267-1 | Ⅰ | 10 | ⑨ | 橋梁補強工（コンクリート巻立て）（２）
268 | 下地処理（適用範囲外コンクリート巻立て工） | 268-1 | Ⅰ | 10 | ⑨ | 橋梁補強工（コンクリート巻立て）（２）
269 | 型枠（適用範囲外コンクリート巻立て工） | 269-1 | Ⅰ | 10 | ⑨ | 橋梁補強工（コンクリート巻立て）（２）
270 | コンクリート（適用範囲外コンクリート巻立て工） | 270-1 | Ⅰ | 10 | ⑨ | 橋梁補強工（コンクリート巻立て）（２） | ※1
271 | 支承取替（鋼橋） | 271-1 | Ⅰ | 10 | ⑩ | 橋梁補修工（支承取替工）
272 | 支承取替（ＰＣ橋） | 272-1 | Ⅰ | 10 | ⑩ | 橋梁補修工（支承取替工）
273 | 支承（材料費） | 273-1 | Ⅰ | 10 | ⑩ | 橋梁補修工（支承取替工） | ※2
274 | 足場 | 274-1 | Ⅰ | 10 | ⑩ | 橋梁補修工（支承取替工）
275 | コンクリート削孔（コアボーリングマシン） | 275-1～2 | Ⅰ | 10 | ⑪ | 落橋防止装置工
276 | コンクリート削孔（ハンマドリル） | 276-1 | Ⅰ | 10 | ⑪ | 落橋防止装置工
277 | コンクリート削孔（さく岩機［ハンドドリル］） | 277-1 | Ⅰ | 10 | ⑪ | 落橋防止装置工
278 | アンカー | 278-1 | Ⅰ | 10 | ⑪ | 落橋防止装置工
279 | アンカー材（材料費） | 279-1 | Ⅰ | 10 | ⑪ | 落橋防止装置工 | ※2
280 | 注入材（材料費） | 280-1 | Ⅰ | 10 | ⑪ | 落橋防止装置工 | ※2
281 | 充填補修 | 281-1 | Ⅰ | 10 | ⑪ | 落橋防止装置工
282 | 補修材（材料費） | 282-1 | Ⅰ | 10 | ⑪ | 落橋防止装置工 | ※2
283 | 路面清掃（路肩部・人力） | 283-1 | Ⅰ | 10 | ⑫ | 路面清掃工（人力清掃工）
284 | 路面清掃（歩道等・人力） | 284-1 | Ⅰ | 10 | ⑫ | 路面清掃工（人力清掃工）
285 | 視線誘導標清掃 | 285-1 | Ⅰ | 10 | ⑬ | 視線誘導標清掃工
286 | 側溝清掃（人力清掃工） | 286-1 | Ⅰ | 10 | ⑭ | 側溝清掃工（人力清掃工）
287 | 桝清掃（人力清掃工） | 287-1 | Ⅰ | 10 | ⑮ | 集水桝清掃工（人力清掃工）
288 | チッピング（厚１～２ｃｍ） | 288-1 | Ⅰ | 10 | ⑯ | 沓座拡幅工
289 | アンカーボルト挿入 | 289-1 | Ⅰ | 10 | ⑯ | 沓座拡幅工
290 | アンカーボルト（材料費） | 290-1 | Ⅰ | 10 | ⑯ | 沓座拡幅工 | ※2
291 | 注入材（材料費） | 291-1 | Ⅰ | 10 | ⑯ | 沓座拡幅工 | ※2
292 | 桁連結装置（材料費） | 292-1 | Ⅰ | 10 | ⑰ | 桁連結工 | ※2
293 | 芯出し素地調整 | 293-1 | Ⅰ | 10 | ⑰ | 桁連結工
294 | 現場孔明 | 294-1 | Ⅰ | 10 | ⑰ | 桁連結工
295 | 連結板取付 | 295-1 | Ⅰ | 10 | ⑰ | 桁連結工
296 | 現場溶接 | 296-1 | Ⅰ | 10 | ⑰ | 桁連結工
297 | ボルト締め | 297-1 | Ⅰ | 10 | ⑰ | 桁連結工
298 | 路肩整正（人力による土はね） | 298-1～2 | Ⅰ | 10 | ⑱ | 路肩整正（人力による土はね）
299 | ガードレール復旧 | 299-1 | Ⅰ | 10 | ⑲ | 防護柵復旧工
300 | ガードパイプ復旧 | 300-1 | Ⅰ | 10 | ⑲ | 防護柵復旧工
301 | 舗装版破砕積込 | 301-1 | Ⅰ | 11 | ① | 電線共同溝工（Ｃ・Ｃ・ＢＯＸ）
302 | 床掘り | 302-1 | Ⅰ | 11 | ① | 電線共同溝工（Ｃ・Ｃ・ＢＯＸ）
303 | 埋戻し・締固め | 303-1 | Ⅰ | 11 | ① | 電線共同溝工（Ｃ・Ｃ・ＢＯＸ）
304 | 運搬（電線共同溝） | 304-1～2 | Ⅰ | 11 | ① | 電線共同溝工（Ｃ・Ｃ・ＢＯＸ）
305 | 軽量鋼矢板設置・撤去 | 305-1 | Ⅰ | 11 | ① | 電線共同溝工（Ｃ・Ｃ・ＢＯＸ）
306 | 覆工板設置・撤去 | 306-1 | Ⅰ | 11 | ① | 電線共同溝工（Ｃ・Ｃ・ＢＯＸ）
307 | 管路材設置 | 307-1 | Ⅰ | 11 | ① | 電線共同溝工（Ｃ・Ｃ・ＢＯＸ）
308 | 受金具（材料費） | 308-1 | Ⅰ | 11 | ① | 電線共同溝工（Ｃ・Ｃ・ＢＯＸ） | ※2
309 | 支持金具（材料費） | 309-1 | Ⅰ | 11 | ① | 電線共同溝工（Ｃ・Ｃ・ＢＯＸ） | ※2
310 | 管路受台（スペーサ）（材料費） | 310-1 | Ⅰ | 11 | ① | 電線共同溝工（Ｃ・Ｃ・ＢＯＸ） | ※2
311 | プレキャストボックスブロック設置 | 311-1 | Ⅰ | 11 | ① | 電線共同溝工（Ｃ・Ｃ・ＢＯＸ）
312 | 蓋設置 | 312-1 | Ⅰ | 11 | ① | 電線共同溝工（Ｃ・Ｃ・ＢＯＸ）
313 | 蓋（材料費） | 313-1 | Ⅰ | 11 | ① | 電線共同溝工（Ｃ・Ｃ・ＢＯＸ） | ※2
314 | 型枠（鋼橋床版） | 314-1 | Ⅰ | 12 | ① | 鋼橋床版工
315 | 養生（鋼橋床版） | 315-1 | Ⅰ | 12 | ① | 鋼橋床版工 | ※1
316 | コンクリートアンカーボルト設置 | 316-1 | Ⅰ | 12 | ② | 橋梁排水管設置工
317 | 排水管設置 | 317-1 | Ⅰ | 12 | ② | 橋梁排水管設置工
318 | 排水管（材料費） | 318-1 | Ⅰ | 12 | ② | 橋梁排水管設置工 | ※2
319 | 現場発生品・支給品運搬 | 319-1～10 | Ⅰ | 13 | ① | 現場発生品及び支給品運搬
※1 当該施工パッケージについて、被災3県（岩手県、宮城県、福島県）では東日本大震災の被災地で適用する施工パッケージ標準単価を使用する。
※2 物価資料等による

## とりまとめシート
※ | このシートは、設計書で使用する施工パッケージの標準単価をとりまとめるために用意したものです。必要な情報をコピー・貼付けて活用ください。
No | 施工パッケージ名称 | 積算 単位 | 条件区分 | 標準単価 | 機労材構成比 | [14 empty] | 代表機労材規格 | [11 empty] | 備考
[5 empty] | K |  |  |  | R |  |  |  |  | Z |  |  |  |  | S | K （ *印：賃料） |  |  | R |  |  |  | Z |  |  |  | S
[6 empty] | K1 | K2 | K3 |  | R1 | R2 | R3 | R4 |  | Z1 | Z2 | Z3 | Z4 |  | K1 | K2 | K3 | R1 | R2 | R3 | R4 | Z1 | Z2 | Z3 | Z4
1
2
3
4
5
6
7
8
9
10
11
12
13
14
15
16
17
18
19
20
21
22
23
24
25
26
27
28
29
30
31
32
33
34
35
36
37
38
39
40
41
42
43
44
45
46
47
48
49
50

## 001
No.001【 掘削 】
＜ 積算単位：ｍ３ ＞
条件区分 | [8 empty] | 標準単価 | 機労材構成比 | [14 empty] | 代表機労材規格 | [11 empty] | 備考
土質 | 施工方法 | 岩質 | 押土の有無 | 障害の有無 | 施工数量 | 火薬使用 | 破砕片除去の有無 | 集積押土の有無 |  | K |  |  |  | R |  |  |  |  | Z |  |  |  |  | S | K （ *印：賃料） |  |  | R |  |  |  | Z |  |  |  | S
[11 empty] | K1 | K2 | K3 |  | R1 | R2 | R3 | R4 |  | Z1 | Z2 | Z3 | Z4 |  | K1 | K2 | K3 | R1 | R2 | R3 | R4 | Z1 | Z2 | Z3 | Z4
土砂 | ｵｰﾌﾟﾝｶｯﾄ | - | 有り | - | 普通土30,000m3未満又は湿地軟弱土 | - | - | - | 252.2 | 54.75 | 54.75 | - | - | 26.8 | 26.8 | - | - | - | 18.45 | 18.45 | - | - | - | - | ブルドーザ［湿地・排出ガス対策型（第１次基準値）］ 20t級 | - | - | 運転手（特殊） | - | - | - | 軽油 １．２号 パトロール給油 | - | - | - | - | -
土砂 | ｵｰﾌﾟﾝｶｯﾄ | - | 有り | - | 普通土30,000m3以上 | - | - | - | 162.66 | 61.71 | 61.71 | - | - | 18.72 | 18.72 | - | - | - | 19.57 | 19.57 | - | - | - | - | ブルドーザ［普通・排出ガス対策型（第１次基準値）］ 32t級 | - | - | 運転手（特殊） | - | - | - | 軽油 １．２号 パトロール給油 | - | - | - | - | -
土砂 | ｵｰﾌﾟﾝｶｯﾄ | - | 無し | 無し | 50,000m3未満 | - | - | - | 194.13 | 45.34 | 45.34 | - | - | 37.05 | 37.05 | - | - | - | 17.61 | 17.61 | - | - | - | - | バックホウ（クローラ型）［標準型・排出ガス対策型（第２次基準値）］ 山積0.8m3（平積0.6m3） | - | - | 運転手（特殊） | - | - | - | 軽油 １．２号 パトロール給油 | - | - | - | - | -
土砂 | ｵｰﾌﾟﾝｶｯﾄ | - | 無し | 無し | 50,000m3以上 | - | - | - | 143.92 | 48.43 | 48.43 | - | - | 30.01 | 30.01 | - | - | - | 21.56 | 21.56 | - | - | - | - | バックホウ（クローラ型）［標準型・排出ガス対策型（第１次基準値）］ 山積1.4m3（平積1.0m3） | - | - | 運転手（特殊） | - | - | - | 軽油 １．２号 パトロール給油 | - | - | - | - | -
土砂 | ｵｰﾌﾟﾝｶｯﾄ | - | 無し | 有り | 50,000m3未満 | - | - | - | 306.65 | 45.34 | 45.34 | - | - | 37.05 | 37.05 | - | - | - | 17.61 | 17.61 | - | - | - | - | バックホウ（クローラ型）［標準型・排出ガス対策型（第２次基準値）］ 山積0.8m3（平積0.6m3） | - | - | 運転手（特殊） | - | - | - | 軽油 １．２号 パトロール給油 | - | - | - | - | -
土砂 | ｵｰﾌﾟﾝｶｯﾄ | - | 無し | 有り | 50,000m3以上 | - | - | - | 225.24 | 48.43 | 48.43 | - | - | 30.01 | 30.01 | - | - | - | 21.56 | 21.56 | - | - | - | - | バックホウ（クローラ型）［標準型・排出ガス対策型（第１次基準値）］ 山積1.4m3（平積1.0m3） | - | - | 運転手（特殊） | - | - | - | 軽油 １．２号 パトロール給油 | - | - | - | - | -
土砂 | 片切掘削 | - | - | - | - | - | - | - | 1000.4 | 10.94 | 10.94 | - | - | 84.69 | 74.87 | 9.82 | - | - | 4.37 | 4.37 | - | - | - | - | バックホウ（クローラ型）［標準型・排出ガス対策型（第２次基準値）］ 山積0.8m3（平積0.6m3） | - | - | 普通作業員 | 運転手（特殊） | - | - | 軽油 １．２号 パトロール給油 | - | - | - | - | -
土砂 | 水中掘削 | - | - | - | - | - | - | - | 335.8 | 59.79 | 59.79 | - | - | 24.76 | 24.76 | - | - | - | 15.45 | 15.45 | - | - | - | - | クラムシェル［油圧ロープ式・クローラ型］ 平積0.8m3 | - | - | 運転手（特殊） | - | - | - | 軽油 １．２号 パトロール給油 | - | - | - | - | -
土砂 | 現場制約あり | - | - | - | - | - | - | - | 4992 | 0 | - | - | - | 100 | 100 | - | - | - | 0 | - | - | - | - | - | - | - | - | 普通作業員 | - | - | - | - | - | - | - | - | -
土砂 | 上記以外(小規模) | - | - | - | 標準 | - | - | - | 1030.2 | 32.17 | 32.17 | - | - | 56.62 | 56.62 | - | - | - | 11.21 | 11.21 | - | - | - | - | バックホウ（クローラ型）［標準型・排出ガス対策型（第２次基準値）］ 山積0.28m3（平積0.2m3） | - | - | 運転手（特殊） | - | - | - | 軽油 １．２号 パトロール給油 | - | - | - | - | -
土砂 | 上記以外(小規模) | - | - | - | 標準以外 | - | - | - | 2152.6 | 25.11 | 25.11 | - | - | 66.94 | 66.94 | - | - | - | 7.95 | 7.95 | - | - | - | - | 小型バックホウ（クローラ型）［標準型・排出ガス対策型（第２次基準値）］ 山積0.13m3（平積0.10m3） | - | - | 運転手（特殊） | - | - | - | 軽油 １．２号 パトロール給油 | - | - | - | - | -
岩塊･玉石 | ｵｰﾌﾟﾝｶｯﾄ | - | - | 無し | 50,000m3未満 | - | - | - | 253.6 | 45.34 | 45.34 | - | - | 37.05 | 37.05 | - | - | - | 17.61 | 17.61 | - | - | - | - | バックホウ（クローラ型）［標準型・排出ガス対策型（第２次基準値）］ 山積0.8m3（平積0.6m3） | - | - | 運転手（特殊） | - | - | - | 軽油 １．２号 パトロール給油 | - | - | - | - | -
岩塊･玉石 | ｵｰﾌﾟﾝｶｯﾄ | - | - | 無し | 50,000m3以上 | - | - | - | 175.58 | 48.43 | 48.43 | - | - | 30.01 | 30.01 | - | - | - | 21.56 | 21.56 | - | - | - | - | バックホウ（クローラ型）［標準型・排出ガス対策型（第１次基準値）］ 山積1.4m3（平積1.0m3） | - | - | 運転手（特殊） | - | - | - | 軽油 １．２号 パトロール給油 | - | - | - | - | -
岩塊･玉石 | ｵｰﾌﾟﾝｶｯﾄ | - | - | 有り | 50,000m3未満 | - | - | - | 416.25 | 45.34 | 45.34 | - | - | 37.05 | 37.05 | - | - | - | 17.61 | 17.61 | - | - | - | - | バックホウ（クローラ型）［標準型・排出ガス対策型（第２次基準値）］ 山積0.8m3（平積0.6m3） | - | - | 運転手（特殊） | - | - | - | 軽油 １．２号 パトロール給油 | - | - | - | - | -
岩塊･玉石 | ｵｰﾌﾟﾝｶｯﾄ | - | - | 有り | 50,000m3以上 | - | - | - | 277.05 | 48.43 | 48.43 | - | - | 30.01 | 30.01 | - | - | - | 21.56 | 21.56 | - | - | - | - | バックホウ（クローラ型）［標準型・排出ガス対策型（第１次基準値）］ 山積1.4m3（平積1.0m3） | - | - | 運転手（特殊） | - | - | - | 軽油 １．２号 パトロール給油 | - | - | - | - | -
岩塊･玉石 | 水中掘削 | - | - | - | - | - | - | - | 484.95 | 59.79 | 59.79 | - | - | 24.76 | 24.76 | - | - | - | 15.45 | 15.45 | - | - | - | - | クラムシェル［油圧ロープ式・クローラ型］ 平積0.8m3 | - | - | 運転手（特殊） | - | - | - | 軽油 １．２号 パトロール給油 | - | - | - | - | -
岩塊･玉石 | 現場制約あり | - | - | - | - | - | - | - | 7680 | 0 | - | - | - | 100 | 100 | - | - | - | 0 | - | - | - | - | - | - | - | - | 普通作業員 | - | - | - | - | - | - | - | - | -
軟岩 | ｵｰﾌﾟﾝｶｯﾄ | - | - | 無し | 500m3未満 | - | 無し | 無し | 1258.3 | 53.02 | 31.63 | 17.47 | - | 29.47 | 27.29 | - | - | - | 17.51 | 16.22 | - | - | - | - | バックホウ（クローラ型）［標準型・排出ガス対策型（第２次基準値）］ 山積0.8m3（平積0.6m3） | 大型ブレーカ［油圧式］（ベースマシン含まず） 質量1300kg級 | - | 運転手（特殊） | - | - | - | 軽油 １．２号 パトロール給油 | - | - | - | - | -
軟岩 | ｵｰﾌﾟﾝｶｯﾄ | - | - | 無し | 500m3未満 | - | 無し | 有り | 1407.4 | 53.19 | 28.27 | 15.62 | 5.79 | 29.19 | 27.24 | - | - | - | 17.62 | 16.46 | - | - | - | - | バックホウ（クローラ型）［標準型・排出ガス対策型（第２次基準値）］ 山積0.8m3（平積0.6m3） | 大型ブレーカ［油圧式］（ベースマシン含まず） 質量1300kg級 | ブルドーザ［湿地・排出ガス対策型（第１次基準値）］ 20t級 | 運転手（特殊） | - | - | - | 軽油 １．２号 パトロール給油 | - | - | - | - | -
軟岩 | ｵｰﾌﾟﾝｶｯﾄ | - | - | 無し | 500m3未満 | - | 有り(50,000m3未満) | 無し | 1446.6 | 52.03 | 33.42 | 15.2 | - | 30.45 | 28.56 | - | - | - | 17.52 | 16.4 | - | - | - | - | バックホウ（クローラ型）［標準型・排出ガス対策型（第２次基準値）］ 山積0.8m3（平積0.6m3） | 大型ブレーカ［油圧式］（ベースマシン含まず） 質量1300kg級 | - | 運転手（特殊） | - | - | - | 軽油 １．２号 パトロール給油 | - | - | - | - | -
軟岩 | ｵｰﾌﾟﾝｶｯﾄ | - | - | 無し | 500m3未満 | - | 有り(50,000m3以上) | 無し | 1396.5 | 52.57 | 28.51 | 15.74 | 4.79 | 29.52 | 27.56 | - | - | - | 17.91 | 16.75 | - | - | - | - | バックホウ（クローラ型）［標準型・排出ガス対策型（第２次基準値）］ 山積0.8m3（平積0.6m3） | 大型ブレーカ［油圧式］（ベースマシン含まず） 質量1300kg級 | バックホウ（クローラ型）［標準型・排出ガス対策型（第１次基準値）］ 山積1.4m3（平積1.0m3） | 運転手（特殊） | - | - | - | 軽油 １．２号 パトロール給油 | - | - | - | - | -
軟岩 | ｵｰﾌﾟﾝｶｯﾄ | - | - | 無し | 500m3以上 | - | - | - | 290.86 | 61.04 | 57.05 | - | - | 20.65 | 19.3 | - | - | - | 18.31 | 17.12 | - | - | - | - | ブルドーザ［リッパ装置付・排出ガス対策型（第１次基準値）］ 32t級 | - | - | 運転手（特殊） | - | - | - | 軽油 １．２号 パトロール給油 | - | - | - | - | -
軟岩 | ｵｰﾌﾟﾝｶｯﾄ | - | - | 有り | 500m3未満 | - | 無し | 無し | 2385.3 | 53.02 | 32.84 | 18.15 | - | 29.47 | 28.34 | - | - | - | 17.51 | 16.84 | - | - | - | - | バックホウ（クローラ型）［標準型・排出ガス対策型（第２次基準値）］ 山積0.8m3（平積0.6m3） | 大型ブレーカ［油圧式］（ベースマシン含まず） 質量1300kg級 | - | 運転手（特殊） | - | - | - | 軽油 １．２号 パトロール給油 | - | - | - | - | -
軟岩 | ｵｰﾌﾟﾝｶｯﾄ | - | - | 有り | 500m3未満 | - | 無し | 有り | 2534.3 | 53.12 | 30.92 | 17.08 | 3.21 | 29.31 | 28.25 | - | - | - | 17.57 | 16.94 | - | - | - | - | バックホウ（クローラ型）［標準型・排出ガス対策型（第２次基準値）］ 山積0.8m3（平積0.6m3） | 大型ブレーカ［油圧式］（ベースマシン含まず） 質量1300kg級 | ブルドーザ［湿地・排出ガス対策型（第１次基準値）］ 20t級 | 運転手（特殊） | - | - | - | 軽油 １．２号 パトロール給油 | - | - | - | - | -
軟岩 | ｵｰﾌﾟﾝｶｯﾄ | - | - | 有り | 500m3未満 | - | 有り(50,000m3未満) | 無し | 2573.6 | 52.45 | 33.75 | 16.82 | - | 30.03 | 28.98 | - | - | - | 17.52 | 16.9 | - | - | - | - | バックホウ（クローラ型）［標準型・排出ガス対策型（第２次基準値）］ 山積0.8m3（平積0.6m3） | 大型ブレーカ［油圧式］（ベースマシン含まず） 質量1300kg級 | - | 運転手（特殊） | - | - | - | 軽油 １．２号 パトロール給油 | - | - | - | - | -
軟岩 | ｵｰﾌﾟﾝｶｯﾄ | - | - | 有り | 500m3未満 | - | 有り(50,000m3以上) | 無し | 2523.4 | 52.77 | 31.05 | 17.15 | 2.65 | 29.5 | 28.43 | - | - | - | 17.73 | 17.1 | - | - | - | - | バックホウ（クローラ型）［標準型・排出ガス対策型（第２次基準値）］ 山積0.8m3（平積0.6m3） | 大型ブレーカ［油圧式］（ベースマシン含まず） 質量1300kg級 | バックホウ（クローラ型）［標準型・排出ガス対策型（第１次基準値）］ 山積1.4m3（平積1.0m3） | 運転手（特殊） | - | - | - | 軽油 １．２号 パトロール給油 | - | - | - | - | -
軟岩 | 片切掘削 | - | - | - | - | - | 無し | 無し | 2826.7 | 23.94 | 14.41 | 7.97 | - | 70.66 | 39.74 | 13.85 | 12.45 | - | 5.4 | 5.05 | - | - | - | - | バックホウ（クローラ型）［標準型・排出ガス対策型（第２次基準値）］ 山積0.8m3（平積0.6m3） | 大型ブレーカ［油圧式］（ベースマシン含まず） 質量1300kg級 | - | 特殊作業員 | 普通作業員 | 運転手（特殊） | - | 軽油 １．２号 パトロール給油 | - | - | - | - | -
軟岩 | 片切掘削 | - | - | - | - | - | 無し | 有り | 2975.8 | 25.48 | 13.69 | 7.57 | 2.74 | 68.46 | 37.75 | 13.17 | 13.16 | - | 6.06 | 5.73 | - | - | - | - | バックホウ（クローラ型）［標準型・排出ガス対策型（第２次基準値）］ 山積0.8m3（平積0.6m3） | 大型ブレーカ［油圧式］（ベースマシン含まず） 質量1300kg級 | ブルドーザ［湿地・排出ガス対策型（第１次基準値）］ 20t級 | 特殊作業員 | 運転手（特殊） | 普通作業員 | - | 軽油 １．２号 パトロール給油 | - | - | - | - | -
軟岩 | 片切掘削 | - | - | - | - | - | 有り(50,000m3未満) | 無し | 3015 | 25.27 | 16.34 | 7.47 | - | 68.56 | 37.25 | 13.99 | 12.99 | - | 6.17 | 5.84 | - | - | - | - | バックホウ（クローラ型）［標準型・排出ガス対策型（第２次基準値）］ 山積0.8m3（平積0.6m3） | 大型ブレーカ［油圧式］（ベースマシン含まず） 質量1300kg級 | - | 特殊作業員 | 運転手（特殊） | 普通作業員 | - | 軽油 １．２号 パトロール給油 | - | - | - | - | -
軟岩 | 片切掘削 | - | - | - | - | - | 有り(50,000m3以上) | 無し | 2964.9 | 25.08 | 13.74 | 7.6 | 2.25 | 68.77 | 37.89 | 13.27 | 13.21 | - | 6.15 | 5.82 | - | - | - | - | バックホウ（クローラ型）［標準型・排出ガス対策型（第２次基準値）］ 山積0.8m3（平積0.6m3） | 大型ブレーカ［油圧式］（ベースマシン含まず） 質量1300kg級 | バックホウ（クローラ型）［標準型・排出ガス対策型（第１次基準値）］ 山積1.4m3（平積1.0m3） | 特殊作業員 | 運転手（特殊） | 普通作業員 | - | 軽油 １．２号 パトロール給油 | - | - | - | - | -
軟岩 | 現場制約あり | 軟岩(I) | - | - | - | - | - | - | 8659.6 | 2.52 | 2.01 | 0.49 | - | 95.85 | 66.09 | 28.82 | - | - | 1.63 | 1.62 | - | - | - | - | 空気圧縮機［可搬式・エンジン駆動・スクリュ型・排出ガス対策型（第1次基準値）］ 吐出量5.0m3／min 吐出圧力0.7MPa | さく岩機［コンクリートブレーカ］ 20kg級 | - | 特殊作業員 | 普通作業員 | - | - | 軽油 １．２号 パトロール給油 | - | - | - | - | -
軟岩 | 現場制約あり | 軟岩(II) | - | - | - | - | - | - | 11162 | 2.85 | 2.34 | 0.49 | - | 95.26 | 65.08 | 29.24 | - | - | 1.89 | 1.88 | - | - | - | - | 空気圧縮機［可搬式・エンジン駆動・スクリュ型・排出ガス対策型（第1次基準値）］ 吐出量5.0m3／min 吐出圧力0.7MPa | さく岩機［コンクリートブレーカ］ 20kg級 | - | 特殊作業員 | 普通作業員 | - | - | 軽油 １．２号 パトロール給油 | - | - | - | - | -
硬岩 | ｵｰﾌﾟﾝｶｯﾄ | - | - | 無し | - | 不可 | 無し | 無し | 2334.2 | 53.94 | 27.7 | 14.45 | - | 28.89 | 22.57 | - | - | - | 17.17 | 13.42 | - | - | - | - | バックホウ（クローラ型）［標準型・排出ガス対策型（第２次基準値）］ 山積0.8m3（平積0.6m3） | 大型ブレーカ［油圧式］（ベースマシン含まず） 質量1300kg級 | - | 運転手（特殊） | - | - | - | 軽油 １．２号 パトロール給油 | - | - | - | - | -
硬岩 | ｵｰﾌﾟﾝｶｯﾄ | - | - | 無し | - | 不可 | 無し | 有り | 2576.7 | 54.23 | 25.1 | 13.09 | 5.36 | 28.57 | 22.85 | - | - | - | 17.2 | 13.8 | - | - | - | - | バックホウ（クローラ型）［標準型・排出ガス対策型（第２次基準値）］ 山積0.8m3（平積0.6m3） | 大型ブレーカ［油圧式］（ベースマシン含まず） 質量1300kg級 | ブルドーザ［湿地・排出ガス対策型（第１次基準値）］ 20t級 | 運転手（特殊） | - | - | - | 軽油 １．２号 パトロール給油 | - | - | - | - | -
硬岩 | ｵｰﾌﾟﾝｶｯﾄ | - | - | 無し | - | 不可 | 有り(50,000m3未満) | 無し | 2568.8 | 53.37 | 29.53 | 13.13 | - | 29.49 | 23.75 | - | - | - | 17.14 | 13.73 | - | - | - | - | バックホウ（クローラ型）［標準型・排出ガス対策型（第２次基準値）］ 山積0.8m3（平積0.6m3） | 大型ブレーカ［油圧式］（ベースマシン含まず） 質量1300kg級 | - | 運転手（特殊） | - | - | - | 軽油 １．２号 パトロール給油 | - | - | - | - | -
硬岩 | ｵｰﾌﾟﾝｶｯﾄ | - | - | 無し | - | 不可 | 有り(50,000m3以上) | 無し | 2505.4 | 53.71 | 25.79 | 13.47 | 3.47 | 28.88 | 22.99 | - | - | - | 17.41 | 13.91 | - | - | - | - | バックホウ（クローラ型）［標準型・排出ガス対策型（第２次基準値）］ 山積0.8m3（平積0.6m3） | 大型ブレーカ［油圧式］（ベースマシン含まず） 質量1300kg級 | バックホウ（クローラ型）［標準型・排出ガス対策型（第１次基準値）］ 山積1.4m3（平積1.0m3） | 運転手（特殊） | - | - | - | 軽油 １．２号 パトロール給油 | - | - | - | - | -
硬岩 | ｵｰﾌﾟﾝｶｯﾄ | - | - | 無し | - | 可 | - | - | 1414.9 | 42.25 | 13.81 | 9.46 | 6.92 | 50.99 | 11.78 | 10.57 | 8.85 | 5.26 | 6.76 | 5.41 | - | - | - | - | クローラドリル［油圧式］〔搭乗式〕 ドリフタ質量150kg級 | ブルドーザ［リッパ装置付・排出ガス対策型（第１次基準値）］ 32t級 | バックホウ（クローラ型）［標準型・排出ガス対策型（第２次基準値）］ 山積0.8m3（平積0.6m3） | さく岩工 | 特殊作業員 | 運転手（特殊） | 土木一般世話役 | 軽油 １．２号 パトロール給油 | - | - | - | - | -
硬岩 | ｵｰﾌﾟﾝｶｯﾄ | - | - | 有り | - | 不可 | 無し | 無し | 4055.6 | 53.95 | 31.1 | 16.23 | - | 28.89 | 25.35 | - | - | - | 17.16 | 15.06 | - | - | - | - | バックホウ（クローラ型）［標準型・排出ガス対策型（第２次基準値）］ 山積0.8m3（平積0.6m3） | 大型ブレーカ［油圧式］（ベースマシン含まず） 質量1300kg級 | - | 運転手（特殊） | - | - | - | 軽油 １．２号 パトロール給油 | - | - | - | - | -
硬岩 | ｵｰﾌﾟﾝｶｯﾄ | - | - | 有り | - | 不可 | 無し | 有り | 4298.1 | 54.12 | 29.36 | 15.31 | 3.21 | 28.69 | 25.35 | - | - | - | 17.19 | 15.2 | - | - | - | - | バックホウ（クローラ型）［標準型・排出ガス対策型（第２次基準値）］ 山積0.8m3（平積0.6m3） | 大型ブレーカ［油圧式］（ベースマシン含まず） 質量1300kg級 | ブルドーザ［湿地・排出ガス対策型（第１次基準値）］ 20t級 | 運転手（特殊） | - | - | - | 軽油 １．２号 パトロール給油 | - | - | - | - | -
硬岩 | ｵｰﾌﾟﾝｶｯﾄ | - | - | 有り | - | 不可 | 有り(50,000m3未満) | 無し | 4290.2 | 53.6 | 32.01 | 15.34 | - | 29.25 | 25.9 | - | - | - | 17.15 | 15.16 | - | - | - | - | バックホウ（クローラ型）［標準型・排出ガス対策型（第２次基準値）］ 山積0.8m3（平積0.6m3） | 大型ブレーカ［油圧式］（ベースマシン含まず） 質量1300kg級 | - | 運転手（特殊） | - | - | - | 軽油 １．２号 パトロール給油 | - | - | - | - | -
硬岩 | ｵｰﾌﾟﾝｶｯﾄ | - | - | 有り | - | 不可 | 有り(50,000m3以上) | 無し | 4226.8 | 53.81 | 29.84 | 15.57 | 2.05 | 28.88 | 25.48 | - | - | - | 17.31 | 15.29 | - | - | - | - | バックホウ（クローラ型）［標準型・排出ガス対策型（第２次基準値）］ 山積0.8m3（平積0.6m3） | 大型ブレーカ［油圧式］（ベースマシン含まず） 質量1300kg級 | バックホウ（クローラ型）［標準型・排出ガス対策型（第１次基準値）］ 山積1.4m3（平積1.0m3） | 運転手（特殊） | - | - | - | 軽油 １．２号 パトロール給油 | - | - | - | - | -
硬岩 | 片切掘削 | - | - | - | - | 不可 | 無し | 無し | 5464.8 | 23.18 | 13.36 | 6.98 | - | 71.77 | 37.52 | 14.54 | 10.9 | - | 5.05 | 4.43 | - | - | - | - | バックホウ（クローラ型）［標準型・排出ガス対策型（第２次基準値）］ 山積0.8m3（平積0.6m3） | 大型ブレーカ［油圧式］（ベースマシン含まず） 質量1300kg級 | - | 特殊作業員 | 普通作業員 | 運転手（特殊） | - | 軽油 １．２号 パトロール給油 | - | - | - | - | -
硬岩 | 片切掘削 | - | - | - | - | 不可 | 無し | 有り | 5707.3 | 24.61 | 12.79 | 6.68 | 2.42 | 69.82 | 35.95 | 13.92 | 11.52 | - | 5.57 | 4.98 | - | - | - | - | バックホウ（クローラ型）［標準型・排出ガス対策型（第２次基準値）］ 山積0.8m3（平積0.6m3） | 大型ブレーカ［油圧式］（ベースマシン含まず） 質量1300kg級 | ブルドーザ［湿地・排出ガス対策型（第１次基準値）］ 20t級 | 特殊作業員 | 普通作業員 | 運転手（特殊） | - | 軽油 １．２号 パトロール給油 | - | - | - | - | -
硬岩 | 片切掘削 | - | - | - | - | 不可 | 有り(50,000m3未満) | 無し | 5699.3 | 24.19 | 14.77 | 6.69 | - | 70.28 | 35.99 | 13.94 | 11.91 | - | 5.53 | 4.94 | - | - | - | - | バックホウ（クローラ型）［標準型・排出ガス対策型（第２次基準値）］ 山積0.8m3（平積0.6m3） | 大型ブレーカ［油圧式］（ベースマシン含まず） 質量1300kg級 | - | 特殊作業員 | 普通作業員 | 運転手（特殊） | - | 軽油 １．２号 パトロール給油 | - | - | - | - | -
硬岩 | 片切掘削 | - | - | - | - | 不可 | 有り(50,000m3以上) | 無し | 5636 | 24.03 | 12.96 | 6.77 | 1.54 | 70.45 | 36.37 | 14.1 | 11.44 | - | 5.52 | 4.92 | - | - | - | - | バックホウ（クローラ型）［標準型・排出ガス対策型（第２次基準値）］ 山積0.8m3（平積0.6m3） | 大型ブレーカ［油圧式］（ベースマシン含まず） 質量1300kg級 | バックホウ（クローラ型）［標準型・排出ガス対策型（第１次基準値）］ 山積1.4m3（平積1.0m3） | 特殊作業員 | 普通作業員 | 運転手（特殊） | - | 軽油 １．２号 パトロール給油 | - | - | - | - | -
硬岩 | 片切掘削 | - | - | - | - | 可 | 無し | 無し | 4265.4 | 40.98 | 20.75 | 8.99 | 4.7 | 51.88 | 18.76 | 8.45 | 7.34 | 4.97 | 7.14 | 6 | - | - | - | - | クローラドリル［油圧式］〔搭乗式〕 ドリフタ質量150kg級 | バックホウ（クローラ型）［標準型・排出ガス対策型（第２次基準値）］ 山積0.8m3（平積0.6m3） | 大型ブレーカ［油圧式］（ベースマシン含まず） 質量1300kg級 | さく岩工 | 特殊作業員 | 運転手（特殊） | 土木一般世話役 | 軽油 １．２号 パトロール給油 | - | - | - | - | -
硬岩 | 片切掘削 | - | - | - | - | 可 | 無し | 有り | 4507.9 | 41.84 | 19.64 | 8.51 | 3.06 | 50.47 | 17.76 | 8.31 | 8 | 4.7 | 7.69 | 6.62 | - | - | - | - | クローラドリル［油圧式］〔搭乗式〕 ドリフタ質量150kg級 | バックホウ（クローラ型）［標準型・排出ガス対策型（第２次基準値）］ 山積0.8m3（平積0.6m3） | ブルドーザ［湿地・排出ガス対策型（第１次基準値）］ 20t級 | さく岩工 | 運転手（特殊） | 特殊作業員 | 土木一般世話役 | 軽油 １．２号 パトロール給油 | - | - | - | - | -
硬岩 | 片切掘削 | - | - | - | - | 可 | 有り(50,000m3未満) | 無し | 4500 | 41.33 | 19.67 | 11.01 | 4.45 | 51.03 | 17.79 | 8.8 | 8.01 | 4.71 | 7.64 | 6.56 | - | - | - | - | クローラドリル［油圧式］〔搭乗式〕 ドリフタ質量150kg級 | バックホウ（クローラ型）［標準型・排出ガス対策型（第２次基準値）］ 山積0.8m3（平積0.6m3） | 大型ブレーカ［油圧式］（ベースマシン含まず） 質量1300kg級 | さく岩工 | 運転手（特殊） | 特殊作業員 | 土木一般世話役 | 軽油 １．２号 パトロール給油 | - | - | - | - | -
硬岩 | 片切掘削 | - | - | - | - | 可 | 有り(50,000m3以上) | 無し | 4436.6 | 41.36 | 19.95 | 8.65 | 1.95 | 50.99 | 18.05 | 8.16 | 8.13 | 4.77 | 7.65 | 6.56 | - | - | - | - | クローラドリル［油圧式］〔搭乗式〕 ドリフタ質量150kg級 | バックホウ（クローラ型）［標準型・排出ガス対策型（第２次基準値）］ 山積0.8m3（平積0.6m3） | バックホウ（クローラ型）［標準型・排出ガス対策型（第１次基準値）］ 山積1.4m3（平積1.0m3） | さく岩工 | 運転手（特殊） | 特殊作業員 | 土木一般世話役 | 軽油 １．２号 パトロール給油 | - | - | - | - | -
硬岩 | 現場制約あり | 中硬岩 | - | - | - | - | - | - | 15552 | 2.8 | 2.24 | 0.51 | - | 95.37 | 65.12 | 28.39 | - | - | 1.83 | 1.8 | - | - | - | - | 空気圧縮機［可搬式・エンジン駆動・スクリュ型・排出ガス対策型（第1次基準値）］ 吐出量5.0m3／min 吐出圧力0.7MPa | さく岩機［コンクリートブレーカ］ 20kg級 | - | 特殊作業員 | 普通作業員 | - | - | 軽油 １．２号 パトロール給油 | - | - | - | - | -
硬岩 | 現場制約あり | 硬岩(I) | - | - | - | - | - | - | 25200 | 2.77 | 2.24 | 0.51 | - | 95.41 | 65.52 | 28.95 | - | - | 1.82 | 1.81 | - | - | - | - | 空気圧縮機［可搬式・エンジン駆動・スクリュ型・排出ガス対策型（第1次基準値）］ 吐出量5.0m3／min 吐出圧力0.7MPa | さく岩機［コンクリートブレーカ］ 20kg級 | - | 特殊作業員 | 普通作業員 | - | - | 軽油 １．２号 パトロール給油 | - | - | - | - | -

## 002
No.002【 土砂等運搬 】
＜ 積算単位：ｍ３ ＞
条件区分 |  |  |  |  | 標準単価 | 機労材構成比 | [14 empty] | 代表機労材規格 | [11 empty] | 備考
土砂等発生現場 | 積込機種･規格 | 土質 | DID区間の有無 | 運搬距離 |  | K |  |  |  | R |  |  |  |  | Z |  |  |  |  | S | K （ *印：賃料） |  |  | R |  |  |  | Z |  |  |  | S
[7 empty] | K1 | K2 | K3 |  | R1 | R2 | R3 | R4 |  | Z1 | Z2 | Z3 | Z4 |  | K1 | K2 | K3 | R1 | R2 | R3 | R4 | Z1 | Z2 | Z3 | Z4
標準 | ﾊﾞｯｸﾎｳ山積0.8m3(平積0.6m3) | 土砂(岩塊･玉石混り土含む) | 無し | 0.3km以下 | 315.41 | 47.91 | 47.91 | - | - | 36.88 | 36.88 | - | - | - | 15.21 | 15.21 | - | - | - | - | ダンプトラック［オンロード・ディーゼル］ 10t積級 （タイヤ損耗費及び補修費（良好）を含む） | - | - | 運転手（一般） | - | - | - | 軽油 １．２号 パトロール給油 | - | - | - | - | タイヤ損耗費及び補修費（良好）を含む
標準 | ﾊﾞｯｸﾎｳ山積0.8m3(平積0.6m3) | 土砂(岩塊･玉石混り土含む) | 無し | 0.5km以下 | 363.93 | 47.91 | 47.91 | - | - | 36.88 | 36.88 | - | - | - | 15.21 | 15.21 | - | - | - | - | ダンプトラック［オンロード・ディーゼル］ 10t積級 （タイヤ損耗費及び補修費（良好）を含む） | - | - | 運転手（一般） | - | - | - | 軽油 １．２号 パトロール給油 | - | - | - | - | タイヤ損耗費及び補修費（良好）を含む
標準 | ﾊﾞｯｸﾎｳ山積0.8m3(平積0.6m3) | 土砂(岩塊･玉石混り土含む) | 無し | 1.0km以下 | 412.46 | 47.91 | 47.91 | - | - | 36.88 | 36.88 | - | - | - | 15.21 | 15.21 | - | - | - | - | ダンプトラック［オンロード・ディーゼル］ 10t積級 （タイヤ損耗費及び補修費（良好）を含む） | - | - | 運転手（一般） | - | - | - | 軽油 １．２号 パトロール給油 | - | - | - | - | タイヤ損耗費及び補修費（良好）を含む
標準 | ﾊﾞｯｸﾎｳ山積0.8m3(平積0.6m3) | 土砂(岩塊･玉石混り土含む) | 無し | 1.5km以下 | 460.98 | 47.91 | 47.91 | - | - | 36.88 | 36.88 | - | - | - | 15.21 | 15.21 | - | - | - | - | ダンプトラック［オンロード・ディーゼル］ 10t積級 （タイヤ損耗費及び補修費（良好）を含む） | - | - | 運転手（一般） | - | - | - | 軽油 １．２号 パトロール給油 | - | - | - | - | タイヤ損耗費及び補修費（良好）を含む
標準 | ﾊﾞｯｸﾎｳ山積0.8m3(平積0.6m3) | 土砂(岩塊･玉石混り土含む) | 無し | 2.0km以下 | 533.77 | 47.91 | 47.91 | - | - | 36.88 | 36.88 | - | - | - | 15.21 | 15.21 | - | - | - | - | ダンプトラック［オンロード・ディーゼル］ 10t積級 （タイヤ損耗費及び補修費（良好）を含む） | - | - | 運転手（一般） | - | - | - | 軽油 １．２号 パトロール給油 | - | - | - | - | タイヤ損耗費及び補修費（良好）を含む
標準 | ﾊﾞｯｸﾎｳ山積0.8m3(平積0.6m3) | 土砂(岩塊･玉石混り土含む) | 無し | 3.0km以下 | 630.82 | 47.91 | 47.91 | - | - | 36.88 | 36.88 | - | - | - | 15.21 | 15.21 | - | - | - | - | ダンプトラック［オンロード・ディーゼル］ 10t積級 （タイヤ損耗費及び補修費（良好）を含む） | - | - | 運転手（一般） | - | - | - | 軽油 １．２号 パトロール給油 | - | - | - | - | タイヤ損耗費及び補修費（良好）を含む
標準 | ﾊﾞｯｸﾎｳ山積0.8m3(平積0.6m3) | 土砂(岩塊･玉石混り土含む) | 無し | 4.0km以下 | 727.86 | 47.91 | 47.91 | - | - | 36.88 | 36.88 | - | - | - | 15.21 | 15.21 | - | - | - | - | ダンプトラック［オンロード・ディーゼル］ 10t積級 （タイヤ損耗費及び補修費（良好）を含む） | - | - | 運転手（一般） | - | - | - | 軽油 １．２号 パトロール給油 | - | - | - | - | タイヤ損耗費及び補修費（良好）を含む
標準 | ﾊﾞｯｸﾎｳ山積0.8m3(平積0.6m3) | 土砂(岩塊･玉石混り土含む) | 無し | 5.5km以下 | 873.44 | 47.91 | 47.91 | - | - | 36.88 | 36.88 | - | - | - | 15.21 | 15.21 | - | - | - | - | ダンプトラック［オンロード・ディーゼル］ 10t積級 （タイヤ損耗費及び補修費（良好）を含む） | - | - | 運転手（一般） | - | - | - | 軽油 １．２号 パトロール給油 | - | - | - | - | タイヤ損耗費及び補修費（良好）を含む
標準 | ﾊﾞｯｸﾎｳ山積0.8m3(平積0.6m3) | 土砂(岩塊･玉石混り土含む) | 無し | 6.5km以下 | 1019 | 47.91 | 47.91 | - | - | 36.88 | 36.88 | - | - | - | 15.21 | 15.21 | - | - | - | - | ダンプトラック［オンロード・ディーゼル］ 10t積級 （タイヤ損耗費及び補修費（良好）を含む） | - | - | 運転手（一般） | - | - | - | 軽油 １．２号 パトロール給油 | - | - | - | - | タイヤ損耗費及び補修費（良好）を含む
標準 | ﾊﾞｯｸﾎｳ山積0.8m3(平積0.6m3) | 土砂(岩塊･玉石混り土含む) | 無し | 7.5km以下 | 1164.6 | 47.91 | 47.91 | - | - | 36.88 | 36.88 | - | - | - | 15.21 | 15.21 | - | - | - | - | ダンプトラック［オンロード・ディーゼル］ 10t積級 （タイヤ損耗費及び補修費（良好）を含む） | - | - | 運転手（一般） | - | - | - | 軽油 １．２号 パトロール給油 | - | - | - | - | タイヤ損耗費及び補修費（良好）を含む
標準 | ﾊﾞｯｸﾎｳ山積0.8m3(平積0.6m3) | 土砂(岩塊･玉石混り土含む) | 無し | 9.5km以下 | 1310.2 | 47.91 | 47.91 | - | - | 36.88 | 36.88 | - | - | - | 15.21 | 15.21 | - | - | - | - | ダンプトラック［オンロード・ディーゼル］ 10t積級 （タイヤ損耗費及び補修費（良好）を含む） | - | - | 運転手（一般） | - | - | - | 軽油 １．２号 パトロール給油 | - | - | - | - | タイヤ損耗費及び補修費（良好）を含む
標準 | ﾊﾞｯｸﾎｳ山積0.8m3(平積0.6m3) | 土砂(岩塊･玉石混り土含む) | 無し | 11.5km以下 | 1504.3 | 47.91 | 47.91 | - | - | 36.88 | 36.88 | - | - | - | 15.21 | 15.21 | - | - | - | - | ダンプトラック［オンロード・ディーゼル］ 10t積級 （タイヤ損耗費及び補修費（良好）を含む） | - | - | 運転手（一般） | - | - | - | 軽油 １．２号 パトロール給油 | - | - | - | - | タイヤ損耗費及び補修費（良好）を含む
標準 | ﾊﾞｯｸﾎｳ山積0.8m3(平積0.6m3) | 土砂(岩塊･玉石混り土含む) | 無し | 15.5km以下 | 1843.9 | 47.91 | 47.91 | - | - | 36.88 | 36.88 | - | - | - | 15.21 | 15.21 | - | - | - | - | ダンプトラック［オンロード・ディーゼル］ 10t積級 （タイヤ損耗費及び補修費（良好）を含む） | - | - | 運転手（一般） | - | - | - | 軽油 １．２号 パトロール給油 | - | - | - | - | タイヤ損耗費及び補修費（良好）を含む
標準 | ﾊﾞｯｸﾎｳ山積0.8m3(平積0.6m3) | 土砂(岩塊･玉石混り土含む) | 無し | 22.5km以下 | 2280.6 | 47.91 | 47.91 | - | - | 36.88 | 36.88 | - | - | - | 15.21 | 15.21 | - | - | - | - | ダンプトラック［オンロード・ディーゼル］ 10t積級 （タイヤ損耗費及び補修費（良好）を含む） | - | - | 運転手（一般） | - | - | - | 軽油 １．２号 パトロール給油 | - | - | - | - | タイヤ損耗費及び補修費（良好）を含む
標準 | ﾊﾞｯｸﾎｳ山積0.8m3(平積0.6m3) | 土砂(岩塊･玉石混り土含む) | 無し | 49.5km以下 | 3057 | 47.91 | 47.91 | - | - | 36.88 | 36.88 | - | - | - | 15.21 | 15.21 | - | - | - | - | ダンプトラック［オンロード・ディーゼル］ 10t積級 （タイヤ損耗費及び補修費（良好）を含む） | - | - | 運転手（一般） | - | - | - | 軽油 １．２号 パトロール給油 | - | - | - | - | タイヤ損耗費及び補修費（良好）を含む
標準 | ﾊﾞｯｸﾎｳ山積0.8m3(平積0.6m3) | 土砂(岩塊･玉石混り土含む) | 無し | 60.0km以下 | 4561.3 | 47.91 | 47.91 | - | - | 36.88 | 36.88 | - | - | - | 15.21 | 15.21 | - | - | - | - | ダンプトラック［オンロード・ディーゼル］ 10t積級 （タイヤ損耗費及び補修費（良好）を含む） | - | - | 運転手（一般） | - | - | - | 軽油 １．２号 パトロール給油 | - | - | - | - | タイヤ損耗費及び補修費（良好）を含む
標準 | ﾊﾞｯｸﾎｳ山積0.8m3(平積0.6m3) | 土砂(岩塊･玉石混り土含む) | 有り | 0.3km以下 | 315.41 | 47.91 | 47.91 | - | - | 36.88 | 36.88 | - | - | - | 15.21 | 15.21 | - | - | - | - | ダンプトラック［オンロード・ディーゼル］ 10t積級 （タイヤ損耗費及び補修費（良好）を含む） | - | - | 運転手（一般） | - | - | - | 軽油 １．２号 パトロール給油 | - | - | - | - | タイヤ損耗費及び補修費（良好）を含む
標準 | ﾊﾞｯｸﾎｳ山積0.8m3(平積0.6m3) | 土砂(岩塊･玉石混り土含む) | 有り | 0.5km以下 | 363.93 | 47.91 | 47.91 | - | - | 36.88 | 36.88 | - | - | - | 15.21 | 15.21 | - | - | - | - | ダンプトラック［オンロード・ディーゼル］ 10t積級 （タイヤ損耗費及び補修費（良好）を含む） | - | - | 運転手（一般） | - | - | - | 軽油 １．２号 パトロール給油 | - | - | - | - | タイヤ損耗費及び補修費（良好）を含む
標準 | ﾊﾞｯｸﾎｳ山積0.8m3(平積0.6m3) | 土砂(岩塊･玉石混り土含む) | 有り | 1.0km以下 | 412.46 | 47.91 | 47.91 | - | - | 36.88 | 36.88 | - | - | - | 15.21 | 15.21 | - | - | - | - | ダンプトラック［オンロード・ディーゼル］ 10t積級 （タイヤ損耗費及び補修費（良好）を含む） | - | - | 運転手（一般） | - | - | - | 軽油 １．２号 パトロール給油 | - | - | - | - | タイヤ損耗費及び補修費（良好）を含む
標準 | ﾊﾞｯｸﾎｳ山積0.8m3(平積0.6m3) | 土砂(岩塊･玉石混り土含む) | 有り | 1.5km以下 | 460.98 | 47.91 | 47.91 | - | - | 36.88 | 36.88 | - | - | - | 15.21 | 15.21 | - | - | - | - | ダンプトラック［オンロード・ディーゼル］ 10t積級 （タイヤ損耗費及び補修費（良好）を含む） | - | - | 運転手（一般） | - | - | - | 軽油 １．２号 パトロール給油 | - | - | - | - | タイヤ損耗費及び補修費（良好）を含む
標準 | ﾊﾞｯｸﾎｳ山積0.8m3(平積0.6m3) | 土砂(岩塊･玉石混り土含む) | 有り | 2.0km以下 | 533.77 | 47.91 | 47.91 | - | - | 36.88 | 36.88 | - | - | - | 15.21 | 15.21 | - | - | - | - | ダンプトラック［オンロード・ディーゼル］ 10t積級 （タイヤ損耗費及び補修費（良好）を含む） | - | - | 運転手（一般） | - | - | - | 軽油 １．２号 パトロール給油 | - | - | - | - | タイヤ損耗費及び補修費（良好）を含む
標準 | ﾊﾞｯｸﾎｳ山積0.8m3(平積0.6m3) | 土砂(岩塊･玉石混り土含む) | 有り | 3.0km以下 | 630.82 | 47.91 | 47.91 | - | - | 36.88 | 36.88 | - | - | - | 15.21 | 15.21 | - | - | - | - | ダンプトラック［オンロード・ディーゼル］ 10t積級 （タイヤ損耗費及び補修費（良好）を含む） | - | - | 運転手（一般） | - | - | - | 軽油 １．２号 パトロール給油 | - | - | - | - | タイヤ損耗費及び補修費（良好）を含む
標準 | ﾊﾞｯｸﾎｳ山積0.8m3(平積0.6m3) | 土砂(岩塊･玉石混り土含む) | 有り | 3.5km以下 | 727.86 | 47.91 | 47.91 | - | - | 36.88 | 36.88 | - | - | - | 15.21 | 15.21 | - | - | - | - | ダンプトラック［オンロード・ディーゼル］ 10t積級 （タイヤ損耗費及び補修費（良好）を含む） | - | - | 運転手（一般） | - | - | - | 軽油 １．２号 パトロール給油 | - | - | - | - | タイヤ損耗費及び補修費（良好）を含む
標準 | ﾊﾞｯｸﾎｳ山積0.8m3(平積0.6m3) | 土砂(岩塊･玉石混り土含む) | 有り | 5.0km以下 | 873.44 | 47.91 | 47.91 | - | - | 36.88 | 36.88 | - | - | - | 15.21 | 15.21 | - | - | - | - | ダンプトラック［オンロード・ディーゼル］ 10t積級 （タイヤ損耗費及び補修費（良好）を含む） | - | - | 運転手（一般） | - | - | - | 軽油 １．２号 パトロール給油 | - | - | - | - | タイヤ損耗費及び補修費（良好）を含む
標準 | ﾊﾞｯｸﾎｳ山積0.8m3(平積0.6m3) | 土砂(岩塊･玉石混り土含む) | 有り | 6.0km以下 | 1019 | 47.91 | 47.91 | - | - | 36.88 | 36.88 | - | - | - | 15.21 | 15.21 | - | - | - | - | ダンプトラック［オンロード・ディーゼル］ 10t積級 （タイヤ損耗費及び補修費（良好）を含む） | - | - | 運転手（一般） | - | - | - | 軽油 １．２号 パトロール給油 | - | - | - | - | タイヤ損耗費及び補修費（良好）を含む
標準 | ﾊﾞｯｸﾎｳ山積0.8m3(平積0.6m3) | 土砂(岩塊･玉石混り土含む) | 有り | 7.0km以下 | 1164.6 | 47.91 | 47.91 | - | - | 36.88 | 36.88 | - | - | - | 15.21 | 15.21 | - | - | - | - | ダンプトラック［オンロード・ディーゼル］ 10t積級 （タイヤ損耗費及び補修費（良好）を含む） | - | - | 運転手（一般） | - | - | - | 軽油 １．２号 パトロール給油 | - | - | - | - | タイヤ損耗費及び補修費（良好）を含む
標準 | ﾊﾞｯｸﾎｳ山積0.8m3(平積0.6m3) | 土砂(岩塊･玉石混り土含む) | 有り | 8.5km以下 | 1310.2 | 47.91 | 47.91 | - | - | 36.88 | 36.88 | - | - | - | 15.21 | 15.21 | - | - | - | - | ダンプトラック［オンロード・ディーゼル］ 10t積級 （タイヤ損耗費及び補修費（良好）を含む） | - | - | 運転手（一般） | - | - | - | 軽油 １．２号 パトロール給油 | - | - | - | - | タイヤ損耗費及び補修費（良好）を含む
標準 | ﾊﾞｯｸﾎｳ山積0.8m3(平積0.6m3) | 土砂(岩塊･玉石混り土含む) | 有り | 11.0km以下 | 1504.3 | 47.91 | 47.91 | - | - | 36.88 | 36.88 | - | - | - | 15.21 | 15.21 | - | - | - | - | ダンプトラック［オンロード・ディーゼル］ 10t積級 （タイヤ損耗費及び補修費（良好）を含む） | - | - | 運転手（一般） | - | - | - | 軽油 １．２号 パトロール給油 | - | - | - | - | タイヤ損耗費及び補修費（良好）を含む
標準 | ﾊﾞｯｸﾎｳ山積0.8m3(平積0.6m3) | 土砂(岩塊･玉石混り土含む) | 有り | 14.0km以下 | 1843.9 | 47.91 | 47.91 | - | - | 36.88 | 36.88 | - | - | - | 15.21 | 15.21 | - | - | - | - | ダンプトラック［オンロード・ディーゼル］ 10t積級 （タイヤ損耗費及び補修費（良好）を含む） | - | - | 運転手（一般） | - | - | - | 軽油 １．２号 パトロール給油 | - | - | - | - | タイヤ損耗費及び補修費（良好）を含む
標準 | ﾊﾞｯｸﾎｳ山積0.8m3(平積0.6m3) | 土砂(岩塊･玉石混り土含む) | 有り | 19.5km以下 | 2280.6 | 47.91 | 47.91 | - | - | 36.88 | 36.88 | - | - | - | 15.21 | 15.21 | - | - | - | - | ダンプトラック［オンロード・ディーゼル］ 10t積級 （タイヤ損耗費及び補修費（良好）を含む） | - | - | 運転手（一般） | - | - | - | 軽油 １．２号 パトロール給油 | - | - | - | - | タイヤ損耗費及び補修費（良好）を含む
標準 | ﾊﾞｯｸﾎｳ山積0.8m3(平積0.6m3) | 土砂(岩塊･玉石混り土含む) | 有り | 31.5km以下 | 3057 | 47.91 | 47.91 | - | - | 36.88 | 36.88 | - | - | - | 15.21 | 15.21 | - | - | - | - | ダンプトラック［オンロード・ディーゼル］ 10t積級 （タイヤ損耗費及び補修費（良好）を含む） | - | - | 運転手（一般） | - | - | - | 軽油 １．２号 パトロール給油 | - | - | - | - | タイヤ損耗費及び補修費（良好）を含む
標準 | ﾊﾞｯｸﾎｳ山積0.8m3(平積0.6m3) | 土砂(岩塊･玉石混り土含む) | 有り | 60.0km以下 | 4561.3 | 47.91 | 47.91 | - | - | 36.88 | 36.88 | - | - | - | 15.21 | 15.21 | - | - | - | - | ダンプトラック［オンロード・ディーゼル］ 10t積級 （タイヤ損耗費及び補修費（良好）を含む） | - | - | 運転手（一般） | - | - | - | 軽油 １．２号 パトロール給油 | - | - | - | - | タイヤ損耗費及び補修費（良好）を含む
標準 | ﾊﾞｯｸﾎｳ山積0.8m3(平積0.6m3) | 軟岩 | 無し | 0.3km以下 | 384.8 | 47.91 | 47.91 | - | - | 36.88 | 36.88 | - | - | - | 15.21 | 15.21 | - | - | - | - | ダンプトラック［オンロード・ディーゼル］ 10t積級 （タイヤ損耗費及び補修費（良好）を含む） | - | - | 運転手（一般） | - | - | - | 軽油 １．２号 パトロール給油 | - | - | - | - | タイヤ損耗費及び補修費（良好）を含む
標準 | ﾊﾞｯｸﾎｳ山積0.8m3(平積0.6m3) | 軟岩 | 無し | 0.5km以下 | 444 | 47.91 | 47.91 | - | - | 36.88 | 36.88 | - | - | - | 15.21 | 15.21 | - | - | - | - | ダンプトラック［オンロード・ディーゼル］ 10t積級 （タイヤ損耗費及び補修費（良好）を含む） | - | - | 運転手（一般） | - | - | - | 軽油 １．２号 パトロール給油 | - | - | - | - | タイヤ損耗費及び補修費（良好）を含む
標準 | ﾊﾞｯｸﾎｳ山積0.8m3(平積0.6m3) | 軟岩 | 無し | 1.0km以下 | 503.2 | 47.91 | 47.91 | - | - | 36.88 | 36.88 | - | - | - | 15.21 | 15.21 | - | - | - | - | ダンプトラック［オンロード・ディーゼル］ 10t積級 （タイヤ損耗費及び補修費（良好）を含む） | - | - | 運転手（一般） | - | - | - | 軽油 １．２号 パトロール給油 | - | - | - | - | タイヤ損耗費及び補修費（良好）を含む
標準 | ﾊﾞｯｸﾎｳ山積0.8m3(平積0.6m3) | 軟岩 | 無し | 1.5km以下 | 562.4 | 47.91 | 47.91 | - | - | 36.88 | 36.88 | - | - | - | 15.21 | 15.21 | - | - | - | - | ダンプトラック［オンロード・ディーゼル］ 10t積級 （タイヤ損耗費及び補修費（良好）を含む） | - | - | 運転手（一般） | - | - | - | 軽油 １．２号 パトロール給油 | - | - | - | - | タイヤ損耗費及び補修費（良好）を含む
標準 | ﾊﾞｯｸﾎｳ山積0.8m3(平積0.6m3) | 軟岩 | 無し | 2.0km以下 | 651.2 | 47.91 | 47.91 | - | - | 36.88 | 36.88 | - | - | - | 15.21 | 15.21 | - | - | - | - | ダンプトラック［オンロード・ディーゼル］ 10t積級 （タイヤ損耗費及び補修費（良好）を含む） | - | - | 運転手（一般） | - | - | - | 軽油 １．２号 パトロール給油 | - | - | - | - | タイヤ損耗費及び補修費（良好）を含む
標準 | ﾊﾞｯｸﾎｳ山積0.8m3(平積0.6m3) | 軟岩 | 無し | 3.0km以下 | 769.6 | 47.91 | 47.91 | - | - | 36.88 | 36.88 | - | - | - | 15.21 | 15.21 | - | - | - | - | ダンプトラック［オンロード・ディーゼル］ 10t積級 （タイヤ損耗費及び補修費（良好）を含む） | - | - | 運転手（一般） | - | - | - | 軽油 １．２号 パトロール給油 | - | - | - | - | タイヤ損耗費及び補修費（良好）を含む
標準 | ﾊﾞｯｸﾎｳ山積0.8m3(平積0.6m3) | 軟岩 | 無し | 4.0km以下 | 888 | 47.91 | 47.91 | - | - | 36.88 | 36.88 | - | - | - | 15.21 | 15.21 | - | - | - | - | ダンプトラック［オンロード・ディーゼル］ 10t積級 （タイヤ損耗費及び補修費（良好）を含む） | - | - | 運転手（一般） | - | - | - | 軽油 １．２号 パトロール給油 | - | - | - | - | タイヤ損耗費及び補修費（良好）を含む
標準 | ﾊﾞｯｸﾎｳ山積0.8m3(平積0.6m3) | 軟岩 | 無し | 5.5km以下 | 1065.6 | 47.91 | 47.91 | - | - | 36.88 | 36.88 | - | - | - | 15.21 | 15.21 | - | - | - | - | ダンプトラック［オンロード・ディーゼル］ 10t積級 （タイヤ損耗費及び補修費（良好）を含む） | - | - | 運転手（一般） | - | - | - | 軽油 １．２号 パトロール給油 | - | - | - | - | タイヤ損耗費及び補修費（良好）を含む
標準 | ﾊﾞｯｸﾎｳ山積0.8m3(平積0.6m3) | 軟岩 | 無し | 6.5km以下 | 1243.2 | 47.91 | 47.91 | - | - | 36.88 | 36.88 | - | - | - | 15.21 | 15.21 | - | - | - | - | ダンプトラック［オンロード・ディーゼル］ 10t積級 （タイヤ損耗費及び補修費（良好）を含む） | - | - | 運転手（一般） | - | - | - | 軽油 １．２号 パトロール給油 | - | - | - | - | タイヤ損耗費及び補修費（良好）を含む
標準 | ﾊﾞｯｸﾎｳ山積0.8m3(平積0.6m3) | 軟岩 | 無し | 7.5km以下 | 1420.8 | 47.91 | 47.91 | - | - | 36.88 | 36.88 | - | - | - | 15.21 | 15.21 | - | - | - | - | ダンプトラック［オンロード・ディーゼル］ 10t積級 （タイヤ損耗費及び補修費（良好）を含む） | - | - | 運転手（一般） | - | - | - | 軽油 １．２号 パトロール給油 | - | - | - | - | タイヤ損耗費及び補修費（良好）を含む
標準 | ﾊﾞｯｸﾎｳ山積0.8m3(平積0.6m3) | 軟岩 | 無し | 9.5km以下 | 1598.4 | 47.91 | 47.91 | - | - | 36.88 | 36.88 | - | - | - | 15.21 | 15.21 | - | - | - | - | ダンプトラック［オンロード・ディーゼル］ 10t積級 （タイヤ損耗費及び補修費（良好）を含む） | - | - | 運転手（一般） | - | - | - | 軽油 １．２号 パトロール給油 | - | - | - | - | タイヤ損耗費及び補修費（良好）を含む
標準 | ﾊﾞｯｸﾎｳ山積0.8m3(平積0.6m3) | 軟岩 | 無し | 11.5km以下 | 1835.2 | 47.91 | 47.91 | - | - | 36.88 | 36.88 | - | - | - | 15.21 | 15.21 | - | - | - | - | ダンプトラック［オンロード・ディーゼル］ 10t積級 （タイヤ損耗費及び補修費（良好）を含む） | - | - | 運転手（一般） | - | - | - | 軽油 １．２号 パトロール給油 | - | - | - | - | タイヤ損耗費及び補修費（良好）を含む
標準 | ﾊﾞｯｸﾎｳ山積0.8m3(平積0.6m3) | 軟岩 | 無し | 15.5km以下 | 2249.6 | 47.91 | 47.91 | - | - | 36.88 | 36.88 | - | - | - | 15.21 | 15.21 | - | - | - | - | ダンプトラック［オンロード・ディーゼル］ 10t積級 （タイヤ損耗費及び補修費（良好）を含む） | - | - | 運転手（一般） | - | - | - | 軽油 １．２号 パトロール給油 | - | - | - | - | タイヤ損耗費及び補修費（良好）を含む
標準 | ﾊﾞｯｸﾎｳ山積0.8m3(平積0.6m3) | 軟岩 | 無し | 22.5km以下 | 2782.4 | 47.91 | 47.91 | - | - | 36.88 | 36.88 | - | - | - | 15.21 | 15.21 | - | - | - | - | ダンプトラック［オンロード・ディーゼル］ 10t積級 （タイヤ損耗費及び補修費（良好）を含む） | - | - | 運転手（一般） | - | - | - | 軽油 １．２号 パトロール給油 | - | - | - | - | タイヤ損耗費及び補修費（良好）を含む
標準 | ﾊﾞｯｸﾎｳ山積0.8m3(平積0.6m3) | 軟岩 | 無し | 49.5km以下 | 3729.6 | 47.91 | 47.91 | - | - | 36.88 | 36.88 | - | - | - | 15.21 | 15.21 | - | - | - | - | ダンプトラック［オンロード・ディーゼル］ 10t積級 （タイヤ損耗費及び補修費（良好）を含む） | - | - | 運転手（一般） | - | - | - | 軽油 １．２号 パトロール給油 | - | - | - | - | タイヤ損耗費及び補修費（良好）を含む
標準 | ﾊﾞｯｸﾎｳ山積0.8m3(平積0.6m3) | 軟岩 | 無し | 60.0km以下 | 5564.8 | 47.91 | 47.91 | - | - | 36.88 | 36.88 | - | - | - | 15.21 | 15.21 | - | - | - | - | ダンプトラック［オンロード・ディーゼル］ 10t積級 （タイヤ損耗費及び補修費（良好）を含む） | - | - | 運転手（一般） | - | - | - | 軽油 １．２号 パトロール給油 | - | - | - | - | タイヤ損耗費及び補修費（良好）を含む
標準 | ﾊﾞｯｸﾎｳ山積0.8m3(平積0.6m3) | 軟岩 | 有り | 0.3km以下 | 384.8 | 47.91 | 47.91 | - | - | 36.88 | 36.88 | - | - | - | 15.21 | 15.21 | - | - | - | - | ダンプトラック［オンロード・ディーゼル］ 10t積級 （タイヤ損耗費及び補修費（良好）を含む） | - | - | 運転手（一般） | - | - | - | 軽油 １．２号 パトロール給油 | - | - | - | - | タイヤ損耗費及び補修費（良好）を含む
標準 | ﾊﾞｯｸﾎｳ山積0.8m3(平積0.6m3) | 軟岩 | 有り | 0.5km以下 | 444 | 47.91 | 47.91 | - | - | 36.88 | 36.88 | - | - | - | 15.21 | 15.21 | - | - | - | - | ダンプトラック［オンロード・ディーゼル］ 10t積級 （タイヤ損耗費及び補修費（良好）を含む） | - | - | 運転手（一般） | - | - | - | 軽油 １．２号 パトロール給油 | - | - | - | - | タイヤ損耗費及び補修費（良好）を含む
標準 | ﾊﾞｯｸﾎｳ山積0.8m3(平積0.6m3) | 軟岩 | 有り | 1.0km以下 | 503.2 | 47.91 | 47.91 | - | - | 36.88 | 36.88 | - | - | - | 15.21 | 15.21 | - | - | - | - | ダンプトラック［オンロード・ディーゼル］ 10t積級 （タイヤ損耗費及び補修費（良好）を含む） | - | - | 運転手（一般） | - | - | - | 軽油 １．２号 パトロール給油 | - | - | - | - | タイヤ損耗費及び補修費（良好）を含む
標準 | ﾊﾞｯｸﾎｳ山積0.8m3(平積0.6m3) | 軟岩 | 有り | 1.5km以下 | 562.4 | 47.91 | 47.91 | - | - | 36.88 | 36.88 | - | - | - | 15.21 | 15.21 | - | - | - | - | ダンプトラック［オンロード・ディーゼル］ 10t積級 （タイヤ損耗費及び補修費（良好）を含む） | - | - | 運転手（一般） | - | - | - | 軽油 １．２号 パトロール給油 | - | - | - | - | タイヤ損耗費及び補修費（良好）を含む
標準 | ﾊﾞｯｸﾎｳ山積0.8m3(平積0.6m3) | 軟岩 | 有り | 2.0km以下 | 651.2 | 47.91 | 47.91 | - | - | 36.88 | 36.88 | - | - | - | 15.21 | 15.21 | - | - | - | - | ダンプトラック［オンロード・ディーゼル］ 10t積級 （タイヤ損耗費及び補修費（良好）を含む） | - | - | 運転手（一般） | - | - | - | 軽油 １．２号 パトロール給油 | - | - | - | - | タイヤ損耗費及び補修費（良好）を含む
標準 | ﾊﾞｯｸﾎｳ山積0.8m3(平積0.6m3) | 軟岩 | 有り | 3.0km以下 | 769.6 | 47.91 | 47.91 | - | - | 36.88 | 36.88 | - | - | - | 15.21 | 15.21 | - | - | - | - | ダンプトラック［オンロード・ディーゼル］ 10t積級 （タイヤ損耗費及び補修費（良好）を含む） | - | - | 運転手（一般） | - | - | - | 軽油 １．２号 パトロール給油 | - | - | - | - | タイヤ損耗費及び補修費（良好）を含む
標準 | ﾊﾞｯｸﾎｳ山積0.8m3(平積0.6m3) | 軟岩 | 有り | 3.5km以下 | 888 | 47.91 | 47.91 | - | - | 36.88 | 36.88 | - | - | - | 15.21 | 15.21 | - | - | - | - | ダンプトラック［オンロード・ディーゼル］ 10t積級 （タイヤ損耗費及び補修費（良好）を含む） | - | - | 運転手（一般） | - | - | - | 軽油 １．２号 パトロール給油 | - | - | - | - | タイヤ損耗費及び補修費（良好）を含む
標準 | ﾊﾞｯｸﾎｳ山積0.8m3(平積0.6m3) | 軟岩 | 有り | 5.0km以下 | 1065.6 | 47.91 | 47.91 | - | - | 36.88 | 36.88 | - | - | - | 15.21 | 15.21 | - | - | - | - | ダンプトラック［オンロード・ディーゼル］ 10t積級 （タイヤ損耗費及び補修費（良好）を含む） | - | - | 運転手（一般） | - | - | - | 軽油 １．２号 パトロール給油 | - | - | - | - | タイヤ損耗費及び補修費（良好）を含む
標準 | ﾊﾞｯｸﾎｳ山積0.8m3(平積0.6m3) | 軟岩 | 有り | 6.0km以下 | 1243.2 | 47.91 | 47.91 | - | - | 36.88 | 36.88 | - | - | - | 15.21 | 15.21 | - | - | - | - | ダンプトラック［オンロード・ディーゼル］ 10t積級 （タイヤ損耗費及び補修費（良好）を含む） | - | - | 運転手（一般） | - | - | - | 軽油 １．２号 パトロール給油 | - | - | - | - | タイヤ損耗費及び補修費（良好）を含む
標準 | ﾊﾞｯｸﾎｳ山積0.8m3(平積0.6m3) | 軟岩 | 有り | 7.0km以下 | 1420.8 | 47.91 | 47.91 | - | - | 36.88 | 36.88 | - | - | - | 15.21 | 15.21 | - | - | - | - | ダンプトラック［オンロード・ディーゼル］ 10t積級 （タイヤ損耗費及び補修費（良好）を含む） | - | - | 運転手（一般） | - | - | - | 軽油 １．２号 パトロール給油 | - | - | - | - | タイヤ損耗費及び補修費（良好）を含む
標準 | ﾊﾞｯｸﾎｳ山積0.8m3(平積0.6m3) | 軟岩 | 有り | 8.5km以下 | 1598.4 | 47.91 | 47.91 | - | - | 36.88 | 36.88 | - | - | - | 15.21 | 15.21 | - | - | - | - | ダンプトラック［オンロード・ディーゼル］ 10t積級 （タイヤ損耗費及び補修費（良好）を含む） | - | - | 運転手（一般） | - | - | - | 軽油 １．２号 パトロール給油 | - | - | - | - | タイヤ損耗費及び補修費（良好）を含む
標準 | ﾊﾞｯｸﾎｳ山積0.8m3(平積0.6m3) | 軟岩 | 有り | 11.0km以下 | 1835.2 | 47.91 | 47.91 | - | - | 36.88 | 36.88 | - | - | - | 15.21 | 15.21 | - | - | - | - | ダンプトラック［オンロード・ディーゼル］ 10t積級 （タイヤ損耗費及び補修費（良好）を含む） | - | - | 運転手（一般） | - | - | - | 軽油 １．２号 パトロール給油 | - | - | - | - | タイヤ損耗費及び補修費（良好）を含む
標準 | ﾊﾞｯｸﾎｳ山積0.8m3(平積0.6m3) | 軟岩 | 有り | 14.0km以下 | 2249.6 | 47.91 | 47.91 | - | - | 36.88 | 36.88 | - | - | - | 15.21 | 15.21 | - | - | - | - | ダンプトラック［オンロード・ディーゼル］ 10t積級 （タイヤ損耗費及び補修費（良好）を含む） | - | - | 運転手（一般） | - | - | - | 軽油 １．２号 パトロール給油 | - | - | - | - | タイヤ損耗費及び補修費（良好）を含む
標準 | ﾊﾞｯｸﾎｳ山積0.8m3(平積0.6m3) | 軟岩 | 有り | 19.5km以下 | 2782.4 | 47.91 | 47.91 | - | - | 36.88 | 36.88 | - | - | - | 15.21 | 15.21 | - | - | - | - | ダンプトラック［オンロード・ディーゼル］ 10t積級 （タイヤ損耗費及び補修費（良好）を含む） | - | - | 運転手（一般） | - | - | - | 軽油 １．２号 パトロール給油 | - | - | - | - | タイヤ損耗費及び補修費（良好）を含む
標準 | ﾊﾞｯｸﾎｳ山積0.8m3(平積0.6m3) | 軟岩 | 有り | 31.5km以下 | 3729.6 | 47.91 | 47.91 | - | - | 36.88 | 36.88 | - | - | - | 15.21 | 15.21 | - | - | - | - | ダンプトラック［オンロード・ディーゼル］ 10t積級 （タイヤ損耗費及び補修費（良好）を含む） | - | - | 運転手（一般） | - | - | - | 軽油 １．２号 パトロール給油 | - | - | - | - | タイヤ損耗費及び補修費（良好）を含む
標準 | ﾊﾞｯｸﾎｳ山積0.8m3(平積0.6m3) | 軟岩 | 有り | 60.0km以下 | 5564.8 | 47.91 | 47.91 | - | - | 36.88 | 36.88 | - | - | - | 15.21 | 15.21 | - | - | - | - | ダンプトラック［オンロード・ディーゼル］ 10t積級 （タイヤ損耗費及び補修費（良好）を含む） | - | - | 運転手（一般） | - | - | - | 軽油 １．２号 パトロール給油 | - | - | - | - | タイヤ損耗費及び補修費（良好）を含む
標準 | ﾊﾞｯｸﾎｳ山積0.8m3(平積0.6m3) | 硬岩 | 無し | 0.3km以下 | 450.03 | 49.96 | 49.96 | - | - | 35.43 | 35.43 | - | - | - | 14.61 | 14.61 | - | - | - | - | ダンプトラック［オンロード・ディーゼル］ 10t積級 （タイヤ損耗費及び補修費（良好）を含む） | - | - | 運転手（一般） | - | - | - | 軽油 １．２号 パトロール給油 | - | - | - | - | タイヤ損耗費及び補修費（良好）を含む
標準 | ﾊﾞｯｸﾎｳ山積0.8m3(平積0.6m3) | 硬岩 | 無し | 0.5km以下 | 519.23 | 49.96 | 49.96 | - | - | 35.43 | 35.43 | - | - | - | 14.61 | 14.61 | - | - | - | - | ダンプトラック［オンロード・ディーゼル］ 10t積級 （タイヤ損耗費及び補修費（良好）を含む） | - | - | 運転手（一般） | - | - | - | 軽油 １．２号 パトロール給油 | - | - | - | - | タイヤ損耗費及び補修費（良好）を含む
標準 | ﾊﾞｯｸﾎｳ山積0.8m3(平積0.6m3) | 硬岩 | 無し | 1.0km以下 | 588.42 | 49.96 | 49.96 | - | - | 35.43 | 35.43 | - | - | - | 14.61 | 14.61 | - | - | - | - | ダンプトラック［オンロード・ディーゼル］ 10t積級 （タイヤ損耗費及び補修費（良好）を含む） | - | - | 運転手（一般） | - | - | - | 軽油 １．２号 パトロール給油 | - | - | - | - | タイヤ損耗費及び補修費（良好）を含む
標準 | ﾊﾞｯｸﾎｳ山積0.8m3(平積0.6m3) | 硬岩 | 無し | 1.5km以下 | 657.62 | 49.96 | 49.96 | - | - | 35.43 | 35.43 | - | - | - | 14.61 | 14.61 | - | - | - | - | ダンプトラック［オンロード・ディーゼル］ 10t積級 （タイヤ損耗費及び補修費（良好）を含む） | - | - | 運転手（一般） | - | - | - | 軽油 １．２号 パトロール給油 | - | - | - | - | タイヤ損耗費及び補修費（良好）を含む
標準 | ﾊﾞｯｸﾎｳ山積0.8m3(平積0.6m3) | 硬岩 | 無し | 2.0km以下 | 761.16 | 49.96 | 49.96 | - | - | 35.43 | 35.43 | - | - | - | 14.61 | 14.61 | - | - | - | - | ダンプトラック［オンロード・ディーゼル］ 10t積級 （タイヤ損耗費及び補修費（良好）を含む） | - | - | 運転手（一般） | - | - | - | 軽油 １．２号 パトロール給油 | - | - | - | - | タイヤ損耗費及び補修費（良好）を含む
標準 | ﾊﾞｯｸﾎｳ山積0.8m3(平積0.6m3) | 硬岩 | 無し | 3.0km以下 | 899.55 | 49.96 | 49.96 | - | - | 35.43 | 35.43 | - | - | - | 14.61 | 14.61 | - | - | - | - | ダンプトラック［オンロード・ディーゼル］ 10t積級 （タイヤ損耗費及び補修費（良好）を含む） | - | - | 運転手（一般） | - | - | - | 軽油 １．２号 パトロール給油 | - | - | - | - | タイヤ損耗費及び補修費（良好）を含む
標準 | ﾊﾞｯｸﾎｳ山積0.8m3(平積0.6m3) | 硬岩 | 無し | 4.0km以下 | 1037.9 | 49.96 | 49.96 | - | - | 35.43 | 35.43 | - | - | - | 14.61 | 14.61 | - | - | - | - | ダンプトラック［オンロード・ディーゼル］ 10t積級 （タイヤ損耗費及び補修費（良好）を含む） | - | - | 運転手（一般） | - | - | - | 軽油 １．２号 パトロール給油 | - | - | - | - | タイヤ損耗費及び補修費（良好）を含む
標準 | ﾊﾞｯｸﾎｳ山積0.8m3(平積0.6m3) | 硬岩 | 無し | 5.5km以下 | 1245.5 | 49.96 | 49.96 | - | - | 35.43 | 35.43 | - | - | - | 14.61 | 14.61 | - | - | - | - | ダンプトラック［オンロード・ディーゼル］ 10t積級 （タイヤ損耗費及び補修費（良好）を含む） | - | - | 運転手（一般） | - | - | - | 軽油 １．２号 パトロール給油 | - | - | - | - | タイヤ損耗費及び補修費（良好）を含む
標準 | ﾊﾞｯｸﾎｳ山積0.8m3(平積0.6m3) | 硬岩 | 無し | 6.5km以下 | 1453.1 | 49.96 | 49.96 | - | - | 35.43 | 35.43 | - | - | - | 14.61 | 14.61 | - | - | - | - | ダンプトラック［オンロード・ディーゼル］ 10t積級 （タイヤ損耗費及び補修費（良好）を含む） | - | - | 運転手（一般） | - | - | - | 軽油 １．２号 パトロール給油 | - | - | - | - | タイヤ損耗費及び補修費（良好）を含む
標準 | ﾊﾞｯｸﾎｳ山積0.8m3(平積0.6m3) | 硬岩 | 無し | 7.5km以下 | 1660.7 | 49.96 | 49.96 | - | - | 35.43 | 35.43 | - | - | - | 14.61 | 14.61 | - | - | - | - | ダンプトラック［オンロード・ディーゼル］ 10t積級 （タイヤ損耗費及び補修費（良好）を含む） | - | - | 運転手（一般） | - | - | - | 軽油 １．２号 パトロール給油 | - | - | - | - | タイヤ損耗費及び補修費（良好）を含む
標準 | ﾊﾞｯｸﾎｳ山積0.8m3(平積0.6m3) | 硬岩 | 無し | 9.5km以下 | 1868.3 | 49.96 | 49.96 | - | - | 35.43 | 35.43 | - | - | - | 14.61 | 14.61 | - | - | - | - | ダンプトラック［オンロード・ディーゼル］ 10t積級 （タイヤ損耗費及び補修費（良好）を含む） | - | - | 運転手（一般） | - | - | - | 軽油 １．２号 パトロール給油 | - | - | - | - | タイヤ損耗費及び補修費（良好）を含む
標準 | ﾊﾞｯｸﾎｳ山積0.8m3(平積0.6m3) | 硬岩 | 無し | 11.5km以下 | 2145.1 | 49.96 | 49.96 | - | - | 35.43 | 35.43 | - | - | - | 14.61 | 14.61 | - | - | - | - | ダンプトラック［オンロード・ディーゼル］ 10t積級 （タイヤ損耗費及び補修費（良好）を含む） | - | - | 運転手（一般） | - | - | - | 軽油 １．２号 パトロール給油 | - | - | - | - | タイヤ損耗費及び補修費（良好）を含む
標準 | ﾊﾞｯｸﾎｳ山積0.8m3(平積0.6m3) | 硬岩 | 無し | 15.5km以下 | 2629.5 | 49.96 | 49.96 | - | - | 35.43 | 35.43 | - | - | - | 14.61 | 14.61 | - | - | - | - | ダンプトラック［オンロード・ディーゼル］ 10t積級 （タイヤ損耗費及び補修費（良好）を含む） | - | - | 運転手（一般） | - | - | - | 軽油 １．２号 パトロール給油 | - | - | - | - | タイヤ損耗費及び補修費（良好）を含む
標準 | ﾊﾞｯｸﾎｳ山積0.8m3(平積0.6m3) | 硬岩 | 無し | 22.5km以下 | 3252.2 | 49.96 | 49.96 | - | - | 35.43 | 35.43 | - | - | - | 14.61 | 14.61 | - | - | - | - | ダンプトラック［オンロード・ディーゼル］ 10t積級 （タイヤ損耗費及び補修費（良好）を含む） | - | - | 運転手（一般） | - | - | - | 軽油 １．２号 パトロール給油 | - | - | - | - | タイヤ損耗費及び補修費（良好）を含む
標準 | ﾊﾞｯｸﾎｳ山積0.8m3(平積0.6m3) | 硬岩 | 無し | 49.5km以下 | 4359.4 | 49.96 | 49.96 | - | - | 35.43 | 35.43 | - | - | - | 14.61 | 14.61 | - | - | - | - | ダンプトラック［オンロード・ディーゼル］ 10t積級 （タイヤ損耗費及び補修費（良好）を含む） | - | - | 運転手（一般） | - | - | - | 軽油 １．２号 パトロール給油 | - | - | - | - | タイヤ損耗費及び補修費（良好）を含む
標準 | ﾊﾞｯｸﾎｳ山積0.8m3(平積0.6m3) | 硬岩 | 無し | 60.0km以下 | 6504.5 | 49.96 | 49.96 | - | - | 35.43 | 35.43 | - | - | - | 14.61 | 14.61 | - | - | - | - | ダンプトラック［オンロード・ディーゼル］ 10t積級 （タイヤ損耗費及び補修費（良好）を含む） | - | - | 運転手（一般） | - | - | - | 軽油 １．２号 パトロール給油 | - | - | - | - | タイヤ損耗費及び補修費（良好）を含む
標準 | ﾊﾞｯｸﾎｳ山積0.8m3(平積0.6m3) | 硬岩 | 有り | 0.3km以下 | 450.03 | 49.96 | 49.96 | - | - | 35.43 | 35.43 | - | - | - | 14.61 | 14.61 | - | - | - | - | ダンプトラック［オンロード・ディーゼル］ 10t積級 （タイヤ損耗費及び補修費（良好）を含む） | - | - | 運転手（一般） | - | - | - | 軽油 １．２号 パトロール給油 | - | - | - | - | タイヤ損耗費及び補修費（良好）を含む
標準 | ﾊﾞｯｸﾎｳ山積0.8m3(平積0.6m3) | 硬岩 | 有り | 0.5km以下 | 519.23 | 49.96 | 49.96 | - | - | 35.43 | 35.43 | - | - | - | 14.61 | 14.61 | - | - | - | - | ダンプトラック［オンロード・ディーゼル］ 10t積級 （タイヤ損耗費及び補修費（良好）を含む） | - | - | 運転手（一般） | - | - | - | 軽油 １．２号 パトロール給油 | - | - | - | - | タイヤ損耗費及び補修費（良好）を含む
標準 | ﾊﾞｯｸﾎｳ山積0.8m3(平積0.6m3) | 硬岩 | 有り | 1.0km以下 | 588.42 | 49.96 | 49.96 | - | - | 35.43 | 35.43 | - | - | - | 14.61 | 14.61 | - | - | - | - | ダンプトラック［オンロード・ディーゼル］ 10t積級 （タイヤ損耗費及び補修費（良好）を含む） | - | - | 運転手（一般） | - | - | - | 軽油 １．２号 パトロール給油 | - | - | - | - | タイヤ損耗費及び補修費（良好）を含む
標準 | ﾊﾞｯｸﾎｳ山積0.8m3(平積0.6m3) | 硬岩 | 有り | 1.5km以下 | 657.62 | 49.96 | 49.96 | - | - | 35.43 | 35.43 | - | - | - | 14.61 | 14.61 | - | - | - | - | ダンプトラック［オンロード・ディーゼル］ 10t積級 （タイヤ損耗費及び補修費（良好）を含む） | - | - | 運転手（一般） | - | - | - | 軽油 １．２号 パトロール給油 | - | - | - | - | タイヤ損耗費及び補修費（良好）を含む
標準 | ﾊﾞｯｸﾎｳ山積0.8m3(平積0.6m3) | 硬岩 | 有り | 2.0km以下 | 761.16 | 49.96 | 49.96 | - | - | 35.43 | 35.43 | - | - | - | 14.61 | 14.61 | - | - | - | - | ダンプトラック［オンロード・ディーゼル］ 10t積級 （タイヤ損耗費及び補修費（良好）を含む） | - | - | 運転手（一般） | - | - | - | 軽油 １．２号 パトロール給油 | - | - | - | - | タイヤ損耗費及び補修費（良好）を含む
標準 | ﾊﾞｯｸﾎｳ山積0.8m3(平積0.6m3) | 硬岩 | 有り | 3.0km以下 | 899.55 | 49.96 | 49.96 | - | - | 35.43 | 35.43 | - | - | - | 14.61 | 14.61 | - | - | - | - | ダンプトラック［オンロード・ディーゼル］ 10t積級 （タイヤ損耗費及び補修費（良好）を含む） | - | - | 運転手（一般） | - | - | - | 軽油 １．２号 パトロール給油 | - | - | - | - | タイヤ損耗費及び補修費（良好）を含む
標準 | ﾊﾞｯｸﾎｳ山積0.8m3(平積0.6m3) | 硬岩 | 有り | 3.5km以下 | 1037.9 | 49.96 | 49.96 | - | - | 35.43 | 35.43 | - | - | - | 14.61 | 14.61 | - | - | - | - | ダンプトラック［オンロード・ディーゼル］ 10t積級 （タイヤ損耗費及び補修費（良好）を含む） | - | - | 運転手（一般） | - | - | - | 軽油 １．２号 パトロール給油 | - | - | - | - | タイヤ損耗費及び補修費（良好）を含む
標準 | ﾊﾞｯｸﾎｳ山積0.8m3(平積0.6m3) | 硬岩 | 有り | 5.0km以下 | 1245.5 | 49.96 | 49.96 | - | - | 35.43 | 35.43 | - | - | - | 14.61 | 14.61 | - | - | - | - | ダンプトラック［オンロード・ディーゼル］ 10t積級 （タイヤ損耗費及び補修費（良好）を含む） | - | - | 運転手（一般） | - | - | - | 軽油 １．２号 パトロール給油 | - | - | - | - | タイヤ損耗費及び補修費（良好）を含む
標準 | ﾊﾞｯｸﾎｳ山積0.8m3(平積0.6m3) | 硬岩 | 有り | 6.0km以下 | 1453.1 | 49.96 | 49.96 | - | - | 35.43 | 35.43 | - | - | - | 14.61 | 14.61 | - | - | - | - | ダンプトラック［オンロード・ディーゼル］ 10t積級 （タイヤ損耗費及び補修費（良好）を含む） | - | - | 運転手（一般） | - | - | - | 軽油 １．２号 パトロール給油 | - | - | - | - | タイヤ損耗費及び補修費（良好）を含む
標準 | ﾊﾞｯｸﾎｳ山積0.8m3(平積0.6m3) | 硬岩 | 有り | 7.0km以下 | 1660.7 | 49.96 | 49.96 | - | - | 35.43 | 35.43 | - | - | - | 14.61 | 14.61 | - | - | - | - | ダンプトラック［オンロード・ディーゼル］ 10t積級 （タイヤ損耗費及び補修費（良好）を含む） | - | - | 運転手（一般） | - | - | - | 軽油 １．２号 パトロール給油 | - | - | - | - | タイヤ損耗費及び補修費（良好）を含む
標準 | ﾊﾞｯｸﾎｳ山積0.8m3(平積0.6m3) | 硬岩 | 有り | 8.5km以下 | 1868.3 | 49.96 | 49.96 | - | - | 35.43 | 35.43 | - | - | - | 14.61 | 14.61 | - | - | - | - | ダンプトラック［オンロード・ディーゼル］ 10t積級 （タイヤ損耗費及び補修費（良好）を含む） | - | - | 運転手（一般） | - | - | - | 軽油 １．２号 パトロール給油 | - | - | - | - | タイヤ損耗費及び補修費（良好）を含む
標準 | ﾊﾞｯｸﾎｳ山積0.8m3(平積0.6m3) | 硬岩 | 有り | 11.0km以下 | 2145.1 | 49.96 | 49.96 | - | - | 35.43 | 35.43 | - | - | - | 14.61 | 14.61 | - | - | - | - | ダンプトラック［オンロード・ディーゼル］ 10t積級 （タイヤ損耗費及び補修費（良好）を含む） | - | - | 運転手（一般） | - | - | - | 軽油 １．２号 パトロール給油 | - | - | - | - | タイヤ損耗費及び補修費（良好）を含む
標準 | ﾊﾞｯｸﾎｳ山積0.8m3(平積0.6m3) | 硬岩 | 有り | 14.0km以下 | 2629.5 | 49.96 | 49.96 | - | - | 35.43 | 35.43 | - | - | - | 14.61 | 14.61 | - | - | - | - | ダンプトラック［オンロード・ディーゼル］ 10t積級 （タイヤ損耗費及び補修費（良好）を含む） | - | - | 運転手（一般） | - | - | - | 軽油 １．２号 パトロール給油 | - | - | - | - | タイヤ損耗費及び補修費（良好）を含む
標準 | ﾊﾞｯｸﾎｳ山積0.8m3(平積0.6m3) | 硬岩 | 有り | 19.5km以下 | 3252.2 | 49.96 | 49.96 | - | - | 35.43 | 35.43 | - | - | - | 14.61 | 14.61 | - | - | - | - | ダンプトラック［オンロード・ディーゼル］ 10t積級 （タイヤ損耗費及び補修費（良好）を含む） | - | - | 運転手（一般） | - | - | - | 軽油 １．２号 パトロール給油 | - | - | - | - | タイヤ損耗費及び補修費（良好）を含む
標準 | ﾊﾞｯｸﾎｳ山積0.8m3(平積0.6m3) | 硬岩 | 有り | 31.5km以下 | 4359.4 | 49.96 | 49.96 | - | - | 35.43 | 35.43 | - | - | - | 14.61 | 14.61 | - | - | - | - | ダンプトラック［オンロード・ディーゼル］ 10t積級 （タイヤ損耗費及び補修費（良好）を含む） | - | - | 運転手（一般） | - | - | - | 軽油 １．２号 パトロール給油 | - | - | - | - | タイヤ損耗費及び補修費（良好）を含む
標準 | ﾊﾞｯｸﾎｳ山積0.8m3(平積0.6m3) | 硬岩 | 有り | 60.0km以下 | 6504.5 | 49.96 | 49.96 | - | - | 35.43 | 35.43 | - | - | - | 14.61 | 14.61 | - | - | - | - | ダンプトラック［オンロード・ディーゼル］ 10t積級 （タイヤ損耗費及び補修費（良好）を含む） | - | - | 運転手（一般） | - | - | - | 軽油 １．２号 パトロール給油 | - | - | - | - | タイヤ損耗費及び補修費（良好）を含む
標準 | ﾊﾞｯｸﾎｳ山積1.4m3(平積1.0m3) | 土砂(岩塊･玉石混り土含む) | 無し | 0.3km以下 | 242.62 | 47.91 | 47.91 | - | - | 36.88 | 36.88 | - | - | - | 15.21 | 15.21 | - | - | - | - | ダンプトラック［オンロード・ディーゼル］ 10t積級 （タイヤ損耗費及び補修費（良好）を含む） | - | - | 運転手（一般） | - | - | - | 軽油 １．２号 パトロール給油 | - | - | - | - | タイヤ損耗費及び補修費（良好）を含む
標準 | ﾊﾞｯｸﾎｳ山積1.4m3(平積1.0m3) | 土砂(岩塊･玉石混り土含む) | 無し | 0.5km以下 | 291.15 | 47.91 | 47.91 | - | - | 36.88 | 36.88 | - | - | - | 15.21 | 15.21 | - | - | - | - | ダンプトラック［オンロード・ディーゼル］ 10t積級 （タイヤ損耗費及び補修費（良好）を含む） | - | - | 運転手（一般） | - | - | - | 軽油 １．２号 パトロール給油 | - | - | - | - | タイヤ損耗費及び補修費（良好）を含む
標準 | ﾊﾞｯｸﾎｳ山積1.4m3(平積1.0m3) | 土砂(岩塊･玉石混り土含む) | 無し | 1.0km以下 | 339.67 | 47.91 | 47.91 | - | - | 36.88 | 36.88 | - | - | - | 15.21 | 15.21 | - | - | - | - | ダンプトラック［オンロード・ディーゼル］ 10t積級 （タイヤ損耗費及び補修費（良好）を含む） | - | - | 運転手（一般） | - | - | - | 軽油 １．２号 パトロール給油 | - | - | - | - | タイヤ損耗費及び補修費（良好）を含む
標準 | ﾊﾞｯｸﾎｳ山積1.4m3(平積1.0m3) | 土砂(岩塊･玉石混り土含む) | 無し | 1.5km以下 | 388.19 | 47.91 | 47.91 | - | - | 36.88 | 36.88 | - | - | - | 15.21 | 15.21 | - | - | - | - | ダンプトラック［オンロード・ディーゼル］ 10t積級 （タイヤ損耗費及び補修費（良好）を含む） | - | - | 運転手（一般） | - | - | - | 軽油 １．２号 パトロール給油 | - | - | - | - | タイヤ損耗費及び補修費（良好）を含む
標準 | ﾊﾞｯｸﾎｳ山積1.4m3(平積1.0m3) | 土砂(岩塊･玉石混り土含む) | 無し | 2.0km以下 | 436.72 | 47.91 | 47.91 | - | - | 36.88 | 36.88 | - | - | - | 15.21 | 15.21 | - | - | - | - | ダンプトラック［オンロード・ディーゼル］ 10t積級 （タイヤ損耗費及び補修費（良好）を含む） | - | - | 運転手（一般） | - | - | - | 軽油 １．２号 パトロール給油 | - | - | - | - | タイヤ損耗費及び補修費（良好）を含む
標準 | ﾊﾞｯｸﾎｳ山積1.4m3(平積1.0m3) | 土砂(岩塊･玉石混り土含む) | 無し | 2.5km以下 | 485.24 | 47.91 | 47.91 | - | - | 36.88 | 36.88 | - | - | - | 15.21 | 15.21 | - | - | - | - | ダンプトラック［オンロード・ディーゼル］ 10t積級 （タイヤ損耗費及び補修費（良好）を含む） | - | - | 運転手（一般） | - | - | - | 軽油 １．２号 パトロール給油 | - | - | - | - | タイヤ損耗費及び補修費（良好）を含む
標準 | ﾊﾞｯｸﾎｳ山積1.4m3(平積1.0m3) | 土砂(岩塊･玉石混り土含む) | 無し | 3.0km以下 | 582.29 | 47.91 | 47.91 | - | - | 36.88 | 36.88 | - | - | - | 15.21 | 15.21 | - | - | - | - | ダンプトラック［オンロード・ディーゼル］ 10t積級 （タイヤ損耗費及び補修費（良好）を含む） | - | - | 運転手（一般） | - | - | - | 軽油 １．２号 パトロール給油 | - | - | - | - | タイヤ損耗費及び補修費（良好）を含む
標準 | ﾊﾞｯｸﾎｳ山積1.4m3(平積1.0m3) | 土砂(岩塊･玉石混り土含む) | 無し | 3.5km以下 | 630.82 | 47.91 | 47.91 | - | - | 36.88 | 36.88 | - | - | - | 15.21 | 15.21 | - | - | - | - | ダンプトラック［オンロード・ディーゼル］ 10t積級 （タイヤ損耗費及び補修費（良好）を含む） | - | - | 運転手（一般） | - | - | - | 軽油 １．２号 パトロール給油 | - | - | - | - | タイヤ損耗費及び補修費（良好）を含む
標準 | ﾊﾞｯｸﾎｳ山積1.4m3(平積1.0m3) | 土砂(岩塊･玉石混り土含む) | 無し | 4.5km以下 | 727.86 | 47.91 | 47.91 | - | - | 36.88 | 36.88 | - | - | - | 15.21 | 15.21 | - | - | - | - | ダンプトラック［オンロード・ディーゼル］ 10t積級 （タイヤ損耗費及び補修費（良好）を含む） | - | - | 運転手（一般） | - | - | - | 軽油 １．２号 パトロール給油 | - | - | - | - | タイヤ損耗費及び補修費（良好）を含む
標準 | ﾊﾞｯｸﾎｳ山積1.4m3(平積1.0m3) | 土砂(岩塊･玉石混り土含む) | 無し | 6.0km以下 | 873.44 | 47.91 | 47.91 | - | - | 36.88 | 36.88 | - | - | - | 15.21 | 15.21 | - | - | - | - | ダンプトラック［オンロード・ディーゼル］ 10t積級 （タイヤ損耗費及び補修費（良好）を含む） | - | - | 運転手（一般） | - | - | - | 軽油 １．２号 パトロール給油 | - | - | - | - | タイヤ損耗費及び補修費（良好）を含む
標準 | ﾊﾞｯｸﾎｳ山積1.4m3(平積1.0m3) | 土砂(岩塊･玉石混り土含む) | 無し | 7.0km以下 | 1019 | 47.91 | 47.91 | - | - | 36.88 | 36.88 | - | - | - | 15.21 | 15.21 | - | - | - | - | ダンプトラック［オンロード・ディーゼル］ 10t積級 （タイヤ損耗費及び補修費（良好）を含む） | - | - | 運転手（一般） | - | - | - | 軽油 １．２号 パトロール給油 | - | - | - | - | タイヤ損耗費及び補修費（良好）を含む
標準 | ﾊﾞｯｸﾎｳ山積1.4m3(平積1.0m3) | 土砂(岩塊･玉石混り土含む) | 無し | 8.5km以下 | 1164.6 | 47.91 | 47.91 | - | - | 36.88 | 36.88 | - | - | - | 15.21 | 15.21 | - | - | - | - | ダンプトラック［オンロード・ディーゼル］ 10t積級 （タイヤ損耗費及び補修費（良好）を含む） | - | - | 運転手（一般） | - | - | - | 軽油 １．２号 パトロール給油 | - | - | - | - | タイヤ損耗費及び補修費（良好）を含む
標準 | ﾊﾞｯｸﾎｳ山積1.4m3(平積1.0m3) | 土砂(岩塊･玉石混り土含む) | 無し | 10.0km以下 | 1310.2 | 47.91 | 47.91 | - | - | 36.88 | 36.88 | - | - | - | 15.21 | 15.21 | - | - | - | - | ダンプトラック［オンロード・ディーゼル］ 10t積級 （タイヤ損耗費及び補修費（良好）を含む） | - | - | 運転手（一般） | - | - | - | 軽油 １．２号 パトロール給油 | - | - | - | - | タイヤ損耗費及び補修費（良好）を含む
標準 | ﾊﾞｯｸﾎｳ山積1.4m3(平積1.0m3) | 土砂(岩塊･玉石混り土含む) | 無し | 12.5km以下 | 1504.3 | 47.91 | 47.91 | - | - | 36.88 | 36.88 | - | - | - | 15.21 | 15.21 | - | - | - | - | ダンプトラック［オンロード・ディーゼル］ 10t積級 （タイヤ損耗費及び補修費（良好）を含む） | - | - | 運転手（一般） | - | - | - | 軽油 １．２号 パトロール給油 | - | - | - | - | タイヤ損耗費及び補修費（良好）を含む
標準 | ﾊﾞｯｸﾎｳ山積1.4m3(平積1.0m3) | 土砂(岩塊･玉石混り土含む) | 無し | 16.5km以下 | 1843.9 | 47.91 | 47.91 | - | - | 36.88 | 36.88 | - | - | - | 15.21 | 15.21 | - | - | - | - | ダンプトラック［オンロード・ディーゼル］ 10t積級 （タイヤ損耗費及び補修費（良好）を含む） | - | - | 運転手（一般） | - | - | - | 軽油 １．２号 パトロール給油 | - | - | - | - | タイヤ損耗費及び補修費（良好）を含む
標準 | ﾊﾞｯｸﾎｳ山積1.4m3(平積1.0m3) | 土砂(岩塊･玉石混り土含む) | 無し | 23.5km以下 | 2280.6 | 47.91 | 47.91 | - | - | 36.88 | 36.88 | - | - | - | 15.21 | 15.21 | - | - | - | - | ダンプトラック［オンロード・ディーゼル］ 10t積級 （タイヤ損耗費及び補修費（良好）を含む） | - | - | 運転手（一般） | - | - | - | 軽油 １．２号 パトロール給油 | - | - | - | - | タイヤ損耗費及び補修費（良好）を含む
標準 | ﾊﾞｯｸﾎｳ山積1.4m3(平積1.0m3) | 土砂(岩塊･玉石混り土含む) | 無し | 51.5km以下 | 3057 | 47.91 | 47.91 | - | - | 36.88 | 36.88 | - | - | - | 15.21 | 15.21 | - | - | - | - | ダンプトラック［オンロード・ディーゼル］ 10t積級 （タイヤ損耗費及び補修費（良好）を含む） | - | - | 運転手（一般） | - | - | - | 軽油 １．２号 パトロール給油 | - | - | - | - | タイヤ損耗費及び補修費（良好）を含む
標準 | ﾊﾞｯｸﾎｳ山積1.4m3(平積1.0m3) | 土砂(岩塊･玉石混り土含む) | 無し | 60.0km以下 | 4561.3 | 47.91 | 47.91 | - | - | 36.88 | 36.88 | - | - | - | 15.21 | 15.21 | - | - | - | - | ダンプトラック［オンロード・ディーゼル］ 10t積級 （タイヤ損耗費及び補修費（良好）を含む） | - | - | 運転手（一般） | - | - | - | 軽油 １．２号 パトロール給油 | - | - | - | - | タイヤ損耗費及び補修費（良好）を含む
標準 | ﾊﾞｯｸﾎｳ山積1.4m3(平積1.0m3) | 土砂(岩塊･玉石混り土含む) | 有り | 0.3km以下 | 242.62 | 47.91 | 47.91 | - | - | 36.88 | 36.88 | - | - | - | 15.21 | 15.21 | - | - | - | - | ダンプトラック［オンロード・ディーゼル］ 10t積級 （タイヤ損耗費及び補修費（良好）を含む） | - | - | 運転手（一般） | - | - | - | 軽油 １．２号 パトロール給油 | - | - | - | - | タイヤ損耗費及び補修費（良好）を含む
標準 | ﾊﾞｯｸﾎｳ山積1.4m3(平積1.0m3) | 土砂(岩塊･玉石混り土含む) | 有り | 0.5km以下 | 291.15 | 47.91 | 47.91 | - | - | 36.88 | 36.88 | - | - | - | 15.21 | 15.21 | - | - | - | - | ダンプトラック［オンロード・ディーゼル］ 10t積級 （タイヤ損耗費及び補修費（良好）を含む） | - | - | 運転手（一般） | - | - | - | 軽油 １．２号 パトロール給油 | - | - | - | - | タイヤ損耗費及び補修費（良好）を含む
標準 | ﾊﾞｯｸﾎｳ山積1.4m3(平積1.0m3) | 土砂(岩塊･玉石混り土含む) | 有り | 1.0km以下 | 339.67 | 47.91 | 47.91 | - | - | 36.88 | 36.88 | - | - | - | 15.21 | 15.21 | - | - | - | - | ダンプトラック［オンロード・ディーゼル］ 10t積級 （タイヤ損耗費及び補修費（良好）を含む） | - | - | 運転手（一般） | - | - | - | 軽油 １．２号 パトロール給油 | - | - | - | - | タイヤ損耗費及び補修費（良好）を含む
標準 | ﾊﾞｯｸﾎｳ山積1.4m3(平積1.0m3) | 土砂(岩塊･玉石混り土含む) | 有り | 1.5km以下 | 388.19 | 47.91 | 47.91 | - | - | 36.88 | 36.88 | - | - | - | 15.21 | 15.21 | - | - | - | - | ダンプトラック［オンロード・ディーゼル］ 10t積級 （タイヤ損耗費及び補修費（良好）を含む） | - | - | 運転手（一般） | - | - | - | 軽油 １．２号 パトロール給油 | - | - | - | - | タイヤ損耗費及び補修費（良好）を含む
標準 | ﾊﾞｯｸﾎｳ山積1.4m3(平積1.0m3) | 土砂(岩塊･玉石混り土含む) | 有り | 2.0km以下 | 436.72 | 47.91 | 47.91 | - | - | 36.88 | 36.88 | - | - | - | 15.21 | 15.21 | - | - | - | - | ダンプトラック［オンロード・ディーゼル］ 10t積級 （タイヤ損耗費及び補修費（良好）を含む） | - | - | 運転手（一般） | - | - | - | 軽油 １．２号 パトロール給油 | - | - | - | - | タイヤ損耗費及び補修費（良好）を含む
標準 | ﾊﾞｯｸﾎｳ山積1.4m3(平積1.0m3) | 土砂(岩塊･玉石混り土含む) | 有り | 2.5km以下 | 485.24 | 47.91 | 47.91 | - | - | 36.88 | 36.88 | - | - | - | 15.21 | 15.21 | - | - | - | - | ダンプトラック［オンロード・ディーゼル］ 10t積級 （タイヤ損耗費及び補修費（良好）を含む） | - | - | 運転手（一般） | - | - | - | 軽油 １．２号 パトロール給油 | - | - | - | - | タイヤ損耗費及び補修費（良好）を含む
標準 | ﾊﾞｯｸﾎｳ山積1.4m3(平積1.0m3) | 土砂(岩塊･玉石混り土含む) | 有り | 3.0km以下 | 582.29 | 47.91 | 47.91 | - | - | 36.88 | 36.88 | - | - | - | 15.21 | 15.21 | - | - | - | - | ダンプトラック［オンロード・ディーゼル］ 10t積級 （タイヤ損耗費及び補修費（良好）を含む） | - | - | 運転手（一般） | - | - | - | 軽油 １．２号 パトロール給油 | - | - | - | - | タイヤ損耗費及び補修費（良好）を含む
標準 | ﾊﾞｯｸﾎｳ山積1.4m3(平積1.0m3) | 土砂(岩塊･玉石混り土含む) | 有り | 3.5km以下 | 630.82 | 47.91 | 47.91 | - | - | 36.88 | 36.88 | - | - | - | 15.21 | 15.21 | - | - | - | - | ダンプトラック［オンロード・ディーゼル］ 10t積級 （タイヤ損耗費及び補修費（良好）を含む） | - | - | 運転手（一般） | - | - | - | 軽油 １．２号 パトロール給油 | - | - | - | - | タイヤ損耗費及び補修費（良好）を含む
標準 | ﾊﾞｯｸﾎｳ山積1.4m3(平積1.0m3) | 土砂(岩塊･玉石混り土含む) | 有り | 4.5km以下 | 727.86 | 47.91 | 47.91 | - | - | 36.88 | 36.88 | - | - | - | 15.21 | 15.21 | - | - | - | - | ダンプトラック［オンロード・ディーゼル］ 10t積級 （タイヤ損耗費及び補修費（良好）を含む） | - | - | 運転手（一般） | - | - | - | 軽油 １．２号 パトロール給油 | - | - | - | - | タイヤ損耗費及び補修費（良好）を含む
標準 | ﾊﾞｯｸﾎｳ山積1.4m3(平積1.0m3) | 土砂(岩塊･玉石混り土含む) | 有り | 5.5km以下 | 873.44 | 47.91 | 47.91 | - | - | 36.88 | 36.88 | - | - | - | 15.21 | 15.21 | - | - | - | - | ダンプトラック［オンロード・ディーゼル］ 10t積級 （タイヤ損耗費及び補修費（良好）を含む） | - | - | 運転手（一般） | - | - | - | 軽油 １．２号 パトロール給油 | - | - | - | - | タイヤ損耗費及び補修費（良好）を含む
標準 | ﾊﾞｯｸﾎｳ山積1.4m3(平積1.0m3) | 土砂(岩塊･玉石混り土含む) | 有り | 6.5km以下 | 1019 | 47.91 | 47.91 | - | - | 36.88 | 36.88 | - | - | - | 15.21 | 15.21 | - | - | - | - | ダンプトラック［オンロード・ディーゼル］ 10t積級 （タイヤ損耗費及び補修費（良好）を含む） | - | - | 運転手（一般） | - | - | - | 軽油 １．２号 パトロール給油 | - | - | - | - | タイヤ損耗費及び補修費（良好）を含む
標準 | ﾊﾞｯｸﾎｳ山積1.4m3(平積1.0m3) | 土砂(岩塊･玉石混り土含む) | 有り | 8.0km以下 | 1164.6 | 47.91 | 47.91 | - | - | 36.88 | 36.88 | - | - | - | 15.21 | 15.21 | - | - | - | - | ダンプトラック［オンロード・ディーゼル］ 10t積級 （タイヤ損耗費及び補修費（良好）を含む） | - | - | 運転手（一般） | - | - | - | 軽油 １．２号 パトロール給油 | - | - | - | - | タイヤ損耗費及び補修費（良好）を含む
標準 | ﾊﾞｯｸﾎｳ山積1.4m3(平積1.0m3) | 土砂(岩塊･玉石混り土含む) | 有り | 9.5km以下 | 1310.2 | 47.91 | 47.91 | - | - | 36.88 | 36.88 | - | - | - | 15.21 | 15.21 | - | - | - | - | ダンプトラック［オンロード・ディーゼル］ 10t積級 （タイヤ損耗費及び補修費（良好）を含む） | - | - | 運転手（一般） | - | - | - | 軽油 １．２号 パトロール給油 | - | - | - | - | タイヤ損耗費及び補修費（良好）を含む
標準 | ﾊﾞｯｸﾎｳ山積1.4m3(平積1.0m3) | 土砂(岩塊･玉石混り土含む) | 有り | 11.5km以下 | 1504.3 | 47.91 | 47.91 | - | - | 36.88 | 36.88 | - | - | - | 15.21 | 15.21 | - | - | - | - | ダンプトラック［オンロード・ディーゼル］ 10t積級 （タイヤ損耗費及び補修費（良好）を含む） | - | - | 運転手（一般） | - | - | - | 軽油 １．２号 パトロール給油 | - | - | - | - | タイヤ損耗費及び補修費（良好）を含む
標準 | ﾊﾞｯｸﾎｳ山積1.4m3(平積1.0m3) | 土砂(岩塊･玉石混り土含む) | 有り | 15.0km以下 | 1843.9 | 47.91 | 47.91 | - | - | 36.88 | 36.88 | - | - | - | 15.21 | 15.21 | - | - | - | - | ダンプトラック［オンロード・ディーゼル］ 10t積級 （タイヤ損耗費及び補修費（良好）を含む） | - | - | 運転手（一般） | - | - | - | 軽油 １．２号 パトロール給油 | - | - | - | - | タイヤ損耗費及び補修費（良好）を含む
標準 | ﾊﾞｯｸﾎｳ山積1.4m3(平積1.0m3) | 土砂(岩塊･玉石混り土含む) | 有り | 20.5km以下 | 2280.6 | 47.91 | 47.91 | - | - | 36.88 | 36.88 | - | - | - | 15.21 | 15.21 | - | - | - | - | ダンプトラック［オンロード・ディーゼル］ 10t積級 （タイヤ損耗費及び補修費（良好）を含む） | - | - | 運転手（一般） | - | - | - | 軽油 １．２号 パトロール給油 | - | - | - | - | タイヤ損耗費及び補修費（良好）を含む
標準 | ﾊﾞｯｸﾎｳ山積1.4m3(平積1.0m3) | 土砂(岩塊･玉石混り土含む) | 有り | 33.0km以下 | 3057 | 47.91 | 47.91 | - | - | 36.88 | 36.88 | - | - | - | 15.21 | 15.21 | - | - | - | - | ダンプトラック［オンロード・ディーゼル］ 10t積級 （タイヤ損耗費及び補修費（良好）を含む） | - | - | 運転手（一般） | - | - | - | 軽油 １．２号 パトロール給油 | - | - | - | - | タイヤ損耗費及び補修費（良好）を含む
標準 | ﾊﾞｯｸﾎｳ山積1.4m3(平積1.0m3) | 土砂(岩塊･玉石混り土含む) | 有り | 60.0km以下 | 4561.3 | 47.91 | 47.91 | - | - | 36.88 | 36.88 | - | - | - | 15.21 | 15.21 | - | - | - | - | ダンプトラック［オンロード・ディーゼル］ 10t積級 （タイヤ損耗費及び補修費（良好）を含む） | - | - | 運転手（一般） | - | - | - | 軽油 １．２号 パトロール給油 | - | - | - | - | タイヤ損耗費及び補修費（良好）を含む
標準 | ﾊﾞｯｸﾎｳ山積1.4m3(平積1.0m3) | 軟岩 | 無し | 0.3km以下 | 296 | 47.91 | 47.91 | - | - | 36.88 | 36.88 | - | - | - | 15.21 | 15.21 | - | - | - | - | ダンプトラック［オンロード・ディーゼル］ 10t積級 （タイヤ損耗費及び補修費（良好）を含む） | - | - | 運転手（一般） | - | - | - | 軽油 １．２号 パトロール給油 | - | - | - | - | タイヤ損耗費及び補修費（良好）を含む
標準 | ﾊﾞｯｸﾎｳ山積1.4m3(平積1.0m3) | 軟岩 | 無し | 0.5km以下 | 355.2 | 47.91 | 47.91 | - | - | 36.88 | 36.88 | - | - | - | 15.21 | 15.21 | - | - | - | - | ダンプトラック［オンロード・ディーゼル］ 10t積級 （タイヤ損耗費及び補修費（良好）を含む） | - | - | 運転手（一般） | - | - | - | 軽油 １．２号 パトロール給油 | - | - | - | - | タイヤ損耗費及び補修費（良好）を含む
標準 | ﾊﾞｯｸﾎｳ山積1.4m3(平積1.0m3) | 軟岩 | 無し | 1.0km以下 | 414.4 | 47.91 | 47.91 | - | - | 36.88 | 36.88 | - | - | - | 15.21 | 15.21 | - | - | - | - | ダンプトラック［オンロード・ディーゼル］ 10t積級 （タイヤ損耗費及び補修費（良好）を含む） | - | - | 運転手（一般） | - | - | - | 軽油 １．２号 パトロール給油 | - | - | - | - | タイヤ損耗費及び補修費（良好）を含む
標準 | ﾊﾞｯｸﾎｳ山積1.4m3(平積1.0m3) | 軟岩 | 無し | 1.5km以下 | 473.6 | 47.91 | 47.91 | - | - | 36.88 | 36.88 | - | - | - | 15.21 | 15.21 | - | - | - | - | ダンプトラック［オンロード・ディーゼル］ 10t積級 （タイヤ損耗費及び補修費（良好）を含む） | - | - | 運転手（一般） | - | - | - | 軽油 １．２号 パトロール給油 | - | - | - | - | タイヤ損耗費及び補修費（良好）を含む
標準 | ﾊﾞｯｸﾎｳ山積1.4m3(平積1.0m3) | 軟岩 | 無し | 2.0km以下 | 532.8 | 47.91 | 47.91 | - | - | 36.88 | 36.88 | - | - | - | 15.21 | 15.21 | - | - | - | - | ダンプトラック［オンロード・ディーゼル］ 10t積級 （タイヤ損耗費及び補修費（良好）を含む） | - | - | 運転手（一般） | - | - | - | 軽油 １．２号 パトロール給油 | - | - | - | - | タイヤ損耗費及び補修費（良好）を含む
標準 | ﾊﾞｯｸﾎｳ山積1.4m3(平積1.0m3) | 軟岩 | 無し | 2.5km以下 | 592 | 47.91 | 47.91 | - | - | 36.88 | 36.88 | - | - | - | 15.21 | 15.21 | - | - | - | - | ダンプトラック［オンロード・ディーゼル］ 10t積級 （タイヤ損耗費及び補修費（良好）を含む） | - | - | 運転手（一般） | - | - | - | 軽油 １．２号 パトロール給油 | - | - | - | - | タイヤ損耗費及び補修費（良好）を含む
標準 | ﾊﾞｯｸﾎｳ山積1.4m3(平積1.0m3) | 軟岩 | 無し | 3.0km以下 | 710.4 | 47.91 | 47.91 | - | - | 36.88 | 36.88 | - | - | - | 15.21 | 15.21 | - | - | - | - | ダンプトラック［オンロード・ディーゼル］ 10t積級 （タイヤ損耗費及び補修費（良好）を含む） | - | - | 運転手（一般） | - | - | - | 軽油 １．２号 パトロール給油 | - | - | - | - | タイヤ損耗費及び補修費（良好）を含む
標準 | ﾊﾞｯｸﾎｳ山積1.4m3(平積1.0m3) | 軟岩 | 無し | 3.5km以下 | 769.6 | 47.91 | 47.91 | - | - | 36.88 | 36.88 | - | - | - | 15.21 | 15.21 | - | - | - | - | ダンプトラック［オンロード・ディーゼル］ 10t積級 （タイヤ損耗費及び補修費（良好）を含む） | - | - | 運転手（一般） | - | - | - | 軽油 １．２号 パトロール給油 | - | - | - | - | タイヤ損耗費及び補修費（良好）を含む
標準 | ﾊﾞｯｸﾎｳ山積1.4m3(平積1.0m3) | 軟岩 | 無し | 4.5km以下 | 888 | 47.91 | 47.91 | - | - | 36.88 | 36.88 | - | - | - | 15.21 | 15.21 | - | - | - | - | ダンプトラック［オンロード・ディーゼル］ 10t積級 （タイヤ損耗費及び補修費（良好）を含む） | - | - | 運転手（一般） | - | - | - | 軽油 １．２号 パトロール給油 | - | - | - | - | タイヤ損耗費及び補修費（良好）を含む
標準 | ﾊﾞｯｸﾎｳ山積1.4m3(平積1.0m3) | 軟岩 | 無し | 6.0km以下 | 1065.6 | 47.91 | 47.91 | - | - | 36.88 | 36.88 | - | - | - | 15.21 | 15.21 | - | - | - | - | ダンプトラック［オンロード・ディーゼル］ 10t積級 （タイヤ損耗費及び補修費（良好）を含む） | - | - | 運転手（一般） | - | - | - | 軽油 １．２号 パトロール給油 | - | - | - | - | タイヤ損耗費及び補修費（良好）を含む
標準 | ﾊﾞｯｸﾎｳ山積1.4m3(平積1.0m3) | 軟岩 | 無し | 7.0km以下 | 1243.2 | 47.91 | 47.91 | - | - | 36.88 | 36.88 | - | - | - | 15.21 | 15.21 | - | - | - | - | ダンプトラック［オンロード・ディーゼル］ 10t積級 （タイヤ損耗費及び補修費（良好）を含む） | - | - | 運転手（一般） | - | - | - | 軽油 １．２号 パトロール給油 | - | - | - | - | タイヤ損耗費及び補修費（良好）を含む
標準 | ﾊﾞｯｸﾎｳ山積1.4m3(平積1.0m3) | 軟岩 | 無し | 8.5km以下 | 1420.8 | 47.91 | 47.91 | - | - | 36.88 | 36.88 | - | - | - | 15.21 | 15.21 | - | - | - | - | ダンプトラック［オンロード・ディーゼル］ 10t積級 （タイヤ損耗費及び補修費（良好）を含む） | - | - | 運転手（一般） | - | - | - | 軽油 １．２号 パトロール給油 | - | - | - | - | タイヤ損耗費及び補修費（良好）を含む
標準 | ﾊﾞｯｸﾎｳ山積1.4m3(平積1.0m3) | 軟岩 | 無し | 10.0km以下 | 1598.4 | 47.91 | 47.91 | - | - | 36.88 | 36.88 | - | - | - | 15.21 | 15.21 | - | - | - | - | ダンプトラック［オンロード・ディーゼル］ 10t積級 （タイヤ損耗費及び補修費（良好）を含む） | - | - | 運転手（一般） | - | - | - | 軽油 １．２号 パトロール給油 | - | - | - | - | タイヤ損耗費及び補修費（良好）を含む
標準 | ﾊﾞｯｸﾎｳ山積1.4m3(平積1.0m3) | 軟岩 | 無し | 12.5km以下 | 1835.2 | 47.91 | 47.91 | - | - | 36.88 | 36.88 | - | - | - | 15.21 | 15.21 | - | - | - | - | ダンプトラック［オンロード・ディーゼル］ 10t積級 （タイヤ損耗費及び補修費（良好）を含む） | - | - | 運転手（一般） | - | - | - | 軽油 １．２号 パトロール給油 | - | - | - | - | タイヤ損耗費及び補修費（良好）を含む
標準 | ﾊﾞｯｸﾎｳ山積1.4m3(平積1.0m3) | 軟岩 | 無し | 16.5km以下 | 2249.6 | 47.91 | 47.91 | - | - | 36.88 | 36.88 | - | - | - | 15.21 | 15.21 | - | - | - | - | ダンプトラック［オンロード・ディーゼル］ 10t積級 （タイヤ損耗費及び補修費（良好）を含む） | - | - | 運転手（一般） | - | - | - | 軽油 １．２号 パトロール給油 | - | - | - | - | タイヤ損耗費及び補修費（良好）を含む
標準 | ﾊﾞｯｸﾎｳ山積1.4m3(平積1.0m3) | 軟岩 | 無し | 23.5km以下 | 2782.4 | 47.91 | 47.91 | - | - | 36.88 | 36.88 | - | - | - | 15.21 | 15.21 | - | - | - | - | ダンプトラック［オンロード・ディーゼル］ 10t積級 （タイヤ損耗費及び補修費（良好）を含む） | - | - | 運転手（一般） | - | - | - | 軽油 １．２号 パトロール給油 | - | - | - | - | タイヤ損耗費及び補修費（良好）を含む
標準 | ﾊﾞｯｸﾎｳ山積1.4m3(平積1.0m3) | 軟岩 | 無し | 51.5km以下 | 3729.6 | 47.91 | 47.91 | - | - | 36.88 | 36.88 | - | - | - | 15.21 | 15.21 | - | - | - | - | ダンプトラック［オンロード・ディーゼル］ 10t積級 （タイヤ損耗費及び補修費（良好）を含む） | - | - | 運転手（一般） | - | - | - | 軽油 １．２号 パトロール給油 | - | - | - | - | タイヤ損耗費及び補修費（良好）を含む
標準 | ﾊﾞｯｸﾎｳ山積1.4m3(平積1.0m3) | 軟岩 | 無し | 60.0km以下 | 5564.8 | 47.91 | 47.91 | - | - | 36.88 | 36.88 | - | - | - | 15.21 | 15.21 | - | - | - | - | ダンプトラック［オンロード・ディーゼル］ 10t積級 （タイヤ損耗費及び補修費（良好）を含む） | - | - | 運転手（一般） | - | - | - | 軽油 １．２号 パトロール給油 | - | - | - | - | タイヤ損耗費及び補修費（良好）を含む
標準 | ﾊﾞｯｸﾎｳ山積1.4m3(平積1.0m3) | 軟岩 | 有り | 0.3km以下 | 296 | 47.91 | 47.91 | - | - | 36.88 | 36.88 | - | - | - | 15.21 | 15.21 | - | - | - | - | ダンプトラック［オンロード・ディーゼル］ 10t積級 （タイヤ損耗費及び補修費（良好）を含む） | - | - | 運転手（一般） | - | - | - | 軽油 １．２号 パトロール給油 | - | - | - | - | タイヤ損耗費及び補修費（良好）を含む
標準 | ﾊﾞｯｸﾎｳ山積1.4m3(平積1.0m3) | 軟岩 | 有り | 0.5km以下 | 355.2 | 47.91 | 47.91 | - | - | 36.88 | 36.88 | - | - | - | 15.21 | 15.21 | - | - | - | - | ダンプトラック［オンロード・ディーゼル］ 10t積級 （タイヤ損耗費及び補修費（良好）を含む） | - | - | 運転手（一般） | - | - | - | 軽油 １．２号 パトロール給油 | - | - | - | - | タイヤ損耗費及び補修費（良好）を含む
標準 | ﾊﾞｯｸﾎｳ山積1.4m3(平積1.0m3) | 軟岩 | 有り | 1.0km以下 | 414.4 | 47.91 | 47.91 | - | - | 36.88 | 36.88 | - | - | - | 15.21 | 15.21 | - | - | - | - | ダンプトラック［オンロード・ディーゼル］ 10t積級 （タイヤ損耗費及び補修費（良好）を含む） | - | - | 運転手（一般） | - | - | - | 軽油 １．２号 パトロール給油 | - | - | - | - | タイヤ損耗費及び補修費（良好）を含む
標準 | ﾊﾞｯｸﾎｳ山積1.4m3(平積1.0m3) | 軟岩 | 有り | 1.5km以下 | 473.6 | 47.91 | 47.91 | - | - | 36.88 | 36.88 | - | - | - | 15.21 | 15.21 | - | - | - | - | ダンプトラック［オンロード・ディーゼル］ 10t積級 （タイヤ損耗費及び補修費（良好）を含む） | - | - | 運転手（一般） | - | - | - | 軽油 １．２号 パトロール給油 | - | - | - | - | タイヤ損耗費及び補修費（良好）を含む
標準 | ﾊﾞｯｸﾎｳ山積1.4m3(平積1.0m3) | 軟岩 | 有り | 2.0km以下 | 532.8 | 47.91 | 47.91 | - | - | 36.88 | 36.88 | - | - | - | 15.21 | 15.21 | - | - | - | - | ダンプトラック［オンロード・ディーゼル］ 10t積級 （タイヤ損耗費及び補修費（良好）を含む） | - | - | 運転手（一般） | - | - | - | 軽油 １．２号 パトロール給油 | - | - | - | - | タイヤ損耗費及び補修費（良好）を含む
標準 | ﾊﾞｯｸﾎｳ山積1.4m3(平積1.0m3) | 軟岩 | 有り | 2.5km以下 | 592 | 47.91 | 47.91 | - | - | 36.88 | 36.88 | - | - | - | 15.21 | 15.21 | - | - | - | - | ダンプトラック［オンロード・ディーゼル］ 10t積級 （タイヤ損耗費及び補修費（良好）を含む） | - | - | 運転手（一般） | - | - | - | 軽油 １．２号 パトロール給油 | - | - | - | - | タイヤ損耗費及び補修費（良好）を含む
標準 | ﾊﾞｯｸﾎｳ山積1.4m3(平積1.0m3) | 軟岩 | 有り | 3.0km以下 | 710.4 | 47.91 | 47.91 | - | - | 36.88 | 36.88 | - | - | - | 15.21 | 15.21 | - | - | - | - | ダンプトラック［オンロード・ディーゼル］ 10t積級 （タイヤ損耗費及び補修費（良好）を含む） | - | - | 運転手（一般） | - | - | - | 軽油 １．２号 パトロール給油 | - | - | - | - | タイヤ損耗費及び補修費（良好）を含む
標準 | ﾊﾞｯｸﾎｳ山積1.4m3(平積1.0m3) | 軟岩 | 有り | 3.5km以下 | 769.6 | 47.91 | 47.91 | - | - | 36.88 | 36.88 | - | - | - | 15.21 | 15.21 | - | - | - | - | ダンプトラック［オンロード・ディーゼル］ 10t積級 （タイヤ損耗費及び補修費（良好）を含む） | - | - | 運転手（一般） | - | - | - | 軽油 １．２号 パトロール給油 | - | - | - | - | タイヤ損耗費及び補修費（良好）を含む
標準 | ﾊﾞｯｸﾎｳ山積1.4m3(平積1.0m3) | 軟岩 | 有り | 4.5km以下 | 888 | 47.91 | 47.91 | - | - | 36.88 | 36.88 | - | - | - | 15.21 | 15.21 | - | - | - | - | ダンプトラック［オンロード・ディーゼル］ 10t積級 （タイヤ損耗費及び補修費（良好）を含む） | - | - | 運転手（一般） | - | - | - | 軽油 １．２号 パトロール給油 | - | - | - | - | タイヤ損耗費及び補修費（良好）を含む
標準 | ﾊﾞｯｸﾎｳ山積1.4m3(平積1.0m3) | 軟岩 | 有り | 5.5km以下 | 1065.6 | 47.91 | 47.91 | - | - | 36.88 | 36.88 | - | - | - | 15.21 | 15.21 | - | - | - | - | ダンプトラック［オンロード・ディーゼル］ 10t積級 （タイヤ損耗費及び補修費（良好）を含む） | - | - | 運転手（一般） | - | - | - | 軽油 １．２号 パトロール給油 | - | - | - | - | タイヤ損耗費及び補修費（良好）を含む
標準 | ﾊﾞｯｸﾎｳ山積1.4m3(平積1.0m3) | 軟岩 | 有り | 6.5km以下 | 1243.2 | 47.91 | 47.91 | - | - | 36.88 | 36.88 | - | - | - | 15.21 | 15.21 | - | - | - | - | ダンプトラック［オンロード・ディーゼル］ 10t積級 （タイヤ損耗費及び補修費（良好）を含む） | - | - | 運転手（一般） | - | - | - | 軽油 １．２号 パトロール給油 | - | - | - | - | タイヤ損耗費及び補修費（良好）を含む
標準 | ﾊﾞｯｸﾎｳ山積1.4m3(平積1.0m3) | 軟岩 | 有り | 8.0km以下 | 1420.8 | 47.91 | 47.91 | - | - | 36.88 | 36.88 | - | - | - | 15.21 | 15.21 | - | - | - | - | ダンプトラック［オンロード・ディーゼル］ 10t積級 （タイヤ損耗費及び補修費（良好）を含む） | - | - | 運転手（一般） | - | - | - | 軽油 １．２号 パトロール給油 | - | - | - | - | タイヤ損耗費及び補修費（良好）を含む
標準 | ﾊﾞｯｸﾎｳ山積1.4m3(平積1.0m3) | 軟岩 | 有り | 9.5km以下 | 1598.4 | 47.91 | 47.91 | - | - | 36.88 | 36.88 | - | - | - | 15.21 | 15.21 | - | - | - | - | ダンプトラック［オンロード・ディーゼル］ 10t積級 （タイヤ損耗費及び補修費（良好）を含む） | - | - | 運転手（一般） | - | - | - | 軽油 １．２号 パトロール給油 | - | - | - | - | タイヤ損耗費及び補修費（良好）を含む
標準 | ﾊﾞｯｸﾎｳ山積1.4m3(平積1.0m3) | 軟岩 | 有り | 11.5km以下 | 1835.2 | 47.91 | 47.91 | - | - | 36.88 | 36.88 | - | - | - | 15.21 | 15.21 | - | - | - | - | ダンプトラック［オンロード・ディーゼル］ 10t積級 （タイヤ損耗費及び補修費（良好）を含む） | - | - | 運転手（一般） | - | - | - | 軽油 １．２号 パトロール給油 | - | - | - | - | タイヤ損耗費及び補修費（良好）を含む
標準 | ﾊﾞｯｸﾎｳ山積1.4m3(平積1.0m3) | 軟岩 | 有り | 15.0km以下 | 2249.6 | 47.91 | 47.91 | - | - | 36.88 | 36.88 | - | - | - | 15.21 | 15.21 | - | - | - | - | ダンプトラック［オンロード・ディーゼル］ 10t積級 （タイヤ損耗費及び補修費（良好）を含む） | - | - | 運転手（一般） | - | - | - | 軽油 １．２号 パトロール給油 | - | - | - | - | タイヤ損耗費及び補修費（良好）を含む
標準 | ﾊﾞｯｸﾎｳ山積1.4m3(平積1.0m3) | 軟岩 | 有り | 20.5km以下 | 2782.4 | 47.91 | 47.91 | - | - | 36.88 | 36.88 | - | - | - | 15.21 | 15.21 | - | - | - | - | ダンプトラック［オンロード・ディーゼル］ 10t積級 （タイヤ損耗費及び補修費（良好）を含む） | - | - | 運転手（一般） | - | - | - | 軽油 １．２号 パトロール給油 | - | - | - | - | タイヤ損耗費及び補修費（良好）を含む
標準 | ﾊﾞｯｸﾎｳ山積1.4m3(平積1.0m3) | 軟岩 | 有り | 33.0km以下 | 3729.6 | 47.91 | 47.91 | - | - | 36.88 | 36.88 | - | - | - | 15.21 | 15.21 | - | - | - | - | ダンプトラック［オンロード・ディーゼル］ 10t積級 （タイヤ損耗費及び補修費（良好）を含む） | - | - | 運転手（一般） | - | - | - | 軽油 １．２号 パトロール給油 | - | - | - | - | タイヤ損耗費及び補修費（良好）を含む
標準 | ﾊﾞｯｸﾎｳ山積1.4m3(平積1.0m3) | 軟岩 | 有り | 60.0km以下 | 5564.8 | 47.91 | 47.91 | - | - | 36.88 | 36.88 | - | - | - | 15.21 | 15.21 | - | - | - | - | ダンプトラック［オンロード・ディーゼル］ 10t積級 （タイヤ損耗費及び補修費（良好）を含む） | - | - | 運転手（一般） | - | - | - | 軽油 １．２号 パトロール給油 | - | - | - | - | タイヤ損耗費及び補修費（良好）を含む
標準 | ﾊﾞｯｸﾎｳ山積1.4m3(平積1.0m3) | 硬岩 | 無し | 0.3km以下 | 345.98 | 49.96 | 49.96 | - | - | 35.43 | 35.43 | - | - | - | 14.61 | 14.61 | - | - | - | - | ダンプトラック［オンロード・ディーゼル］ 10t積級 （タイヤ損耗費及び補修費（良好）を含む） | - | - | 運転手（一般） | - | - | - | 軽油 １．２号 パトロール給油 | - | - | - | - | タイヤ損耗費及び補修費（良好）を含む
標準 | ﾊﾞｯｸﾎｳ山積1.4m3(平積1.0m3) | 硬岩 | 無し | 0.5km以下 | 415.18 | 49.96 | 49.96 | - | - | 35.43 | 35.43 | - | - | - | 14.61 | 14.61 | - | - | - | - | ダンプトラック［オンロード・ディーゼル］ 10t積級 （タイヤ損耗費及び補修費（良好）を含む） | - | - | 運転手（一般） | - | - | - | 軽油 １．２号 パトロール給油 | - | - | - | - | タイヤ損耗費及び補修費（良好）を含む
標準 | ﾊﾞｯｸﾎｳ山積1.4m3(平積1.0m3) | 硬岩 | 無し | 1.0km以下 | 484.37 | 49.96 | 49.96 | - | - | 35.43 | 35.43 | - | - | - | 14.61 | 14.61 | - | - | - | - | ダンプトラック［オンロード・ディーゼル］ 10t積級 （タイヤ損耗費及び補修費（良好）を含む） | - | - | 運転手（一般） | - | - | - | 軽油 １．２号 パトロール給油 | - | - | - | - | タイヤ損耗費及び補修費（良好）を含む
標準 | ﾊﾞｯｸﾎｳ山積1.4m3(平積1.0m3) | 硬岩 | 無し | 1.5km以下 | 553.57 | 49.96 | 49.96 | - | - | 35.43 | 35.43 | - | - | - | 14.61 | 14.61 | - | - | - | - | ダンプトラック［オンロード・ディーゼル］ 10t積級 （タイヤ損耗費及び補修費（良好）を含む） | - | - | 運転手（一般） | - | - | - | 軽油 １．２号 パトロール給油 | - | - | - | - | タイヤ損耗費及び補修費（良好）を含む
標準 | ﾊﾞｯｸﾎｳ山積1.4m3(平積1.0m3) | 硬岩 | 無し | 2.0km以下 | 622.77 | 49.96 | 49.96 | - | - | 35.43 | 35.43 | - | - | - | 14.61 | 14.61 | - | - | - | - | ダンプトラック［オンロード・ディーゼル］ 10t積級 （タイヤ損耗費及び補修費（良好）を含む） | - | - | 運転手（一般） | - | - | - | 軽油 １．２号 パトロール給油 | - | - | - | - | タイヤ損耗費及び補修費（良好）を含む
標準 | ﾊﾞｯｸﾎｳ山積1.4m3(平積1.0m3) | 硬岩 | 無し | 2.5km以下 | 691.96 | 49.96 | 49.96 | - | - | 35.43 | 35.43 | - | - | - | 14.61 | 14.61 | - | - | - | - | ダンプトラック［オンロード・ディーゼル］ 10t積級 （タイヤ損耗費及び補修費（良好）を含む） | - | - | 運転手（一般） | - | - | - | 軽油 １．２号 パトロール給油 | - | - | - | - | タイヤ損耗費及び補修費（良好）を含む
標準 | ﾊﾞｯｸﾎｳ山積1.4m3(平積1.0m3) | 硬岩 | 無し | 3.0km以下 | 830.36 | 49.96 | 49.96 | - | - | 35.43 | 35.43 | - | - | - | 14.61 | 14.61 | - | - | - | - | ダンプトラック［オンロード・ディーゼル］ 10t積級 （タイヤ損耗費及び補修費（良好）を含む） | - | - | 運転手（一般） | - | - | - | 軽油 １．２号 パトロール給油 | - | - | - | - | タイヤ損耗費及び補修費（良好）を含む
標準 | ﾊﾞｯｸﾎｳ山積1.4m3(平積1.0m3) | 硬岩 | 無し | 3.5km以下 | 899.55 | 49.96 | 49.96 | - | - | 35.43 | 35.43 | - | - | - | 14.61 | 14.61 | - | - | - | - | ダンプトラック［オンロード・ディーゼル］ 10t積級 （タイヤ損耗費及び補修費（良好）を含む） | - | - | 運転手（一般） | - | - | - | 軽油 １．２号 パトロール給油 | - | - | - | - | タイヤ損耗費及び補修費（良好）を含む
標準 | ﾊﾞｯｸﾎｳ山積1.4m3(平積1.0m3) | 硬岩 | 無し | 4.5km以下 | 1037.9 | 49.96 | 49.96 | - | - | 35.43 | 35.43 | - | - | - | 14.61 | 14.61 | - | - | - | - | ダンプトラック［オンロード・ディーゼル］ 10t積級 （タイヤ損耗費及び補修費（良好）を含む） | - | - | 運転手（一般） | - | - | - | 軽油 １．２号 パトロール給油 | - | - | - | - | タイヤ損耗費及び補修費（良好）を含む
標準 | ﾊﾞｯｸﾎｳ山積1.4m3(平積1.0m3) | 硬岩 | 無し | 6.0km以下 | 1245.5 | 49.96 | 49.96 | - | - | 35.43 | 35.43 | - | - | - | 14.61 | 14.61 | - | - | - | - | ダンプトラック［オンロード・ディーゼル］ 10t積級 （タイヤ損耗費及び補修費（良好）を含む） | - | - | 運転手（一般） | - | - | - | 軽油 １．２号 パトロール給油 | - | - | - | - | タイヤ損耗費及び補修費（良好）を含む
標準 | ﾊﾞｯｸﾎｳ山積1.4m3(平積1.0m3) | 硬岩 | 無し | 7.0km以下 | 1453.1 | 49.96 | 49.96 | - | - | 35.43 | 35.43 | - | - | - | 14.61 | 14.61 | - | - | - | - | ダンプトラック［オンロード・ディーゼル］ 10t積級 （タイヤ損耗費及び補修費（良好）を含む） | - | - | 運転手（一般） | - | - | - | 軽油 １．２号 パトロール給油 | - | - | - | - | タイヤ損耗費及び補修費（良好）を含む
標準 | ﾊﾞｯｸﾎｳ山積1.4m3(平積1.0m3) | 硬岩 | 無し | 8.5km以下 | 1660.7 | 49.96 | 49.96 | - | - | 35.43 | 35.43 | - | - | - | 14.61 | 14.61 | - | - | - | - | ダンプトラック［オンロード・ディーゼル］ 10t積級 （タイヤ損耗費及び補修費（良好）を含む） | - | - | 運転手（一般） | - | - | - | 軽油 １．２号 パトロール給油 | - | - | - | - | タイヤ損耗費及び補修費（良好）を含む
標準 | ﾊﾞｯｸﾎｳ山積1.4m3(平積1.0m3) | 硬岩 | 無し | 10.0km以下 | 1868.3 | 49.96 | 49.96 | - | - | 35.43 | 35.43 | - | - | - | 14.61 | 14.61 | - | - | - | - | ダンプトラック［オンロード・ディーゼル］ 10t積級 （タイヤ損耗費及び補修費（良好）を含む） | - | - | 運転手（一般） | - | - | - | 軽油 １．２号 パトロール給油 | - | - | - | - | タイヤ損耗費及び補修費（良好）を含む
標準 | ﾊﾞｯｸﾎｳ山積1.4m3(平積1.0m3) | 硬岩 | 無し | 12.5km以下 | 2145.1 | 49.96 | 49.96 | - | - | 35.43 | 35.43 | - | - | - | 14.61 | 14.61 | - | - | - | - | ダンプトラック［オンロード・ディーゼル］ 10t積級 （タイヤ損耗費及び補修費（良好）を含む） | - | - | 運転手（一般） | - | - | - | 軽油 １．２号 パトロール給油 | - | - | - | - | タイヤ損耗費及び補修費（良好）を含む
標準 | ﾊﾞｯｸﾎｳ山積1.4m3(平積1.0m3) | 硬岩 | 無し | 16.5km以下 | 2629.5 | 49.96 | 49.96 | - | - | 35.43 | 35.43 | - | - | - | 14.61 | 14.61 | - | - | - | - | ダンプトラック［オンロード・ディーゼル］ 10t積級 （タイヤ損耗費及び補修費（良好）を含む） | - | - | 運転手（一般） | - | - | - | 軽油 １．２号 パトロール給油 | - | - | - | - | タイヤ損耗費及び補修費（良好）を含む
標準 | ﾊﾞｯｸﾎｳ山積1.4m3(平積1.0m3) | 硬岩 | 無し | 23.5km以下 | 3252.2 | 49.96 | 49.96 | - | - | 35.43 | 35.43 | - | - | - | 14.61 | 14.61 | - | - | - | - | ダンプトラック［オンロード・ディーゼル］ 10t積級 （タイヤ損耗費及び補修費（良好）を含む） | - | - | 運転手（一般） | - | - | - | 軽油 １．２号 パトロール給油 | - | - | - | - | タイヤ損耗費及び補修費（良好）を含む
標準 | ﾊﾞｯｸﾎｳ山積1.4m3(平積1.0m3) | 硬岩 | 無し | 51.5km以下 | 4359.4 | 49.96 | 49.96 | - | - | 35.43 | 35.43 | - | - | - | 14.61 | 14.61 | - | - | - | - | ダンプトラック［オンロード・ディーゼル］ 10t積級 （タイヤ損耗費及び補修費（良好）を含む） | - | - | 運転手（一般） | - | - | - | 軽油 １．２号 パトロール給油 | - | - | - | - | タイヤ損耗費及び補修費（良好）を含む
標準 | ﾊﾞｯｸﾎｳ山積1.4m3(平積1.0m3) | 硬岩 | 無し | 60.0km以下 | 6504.5 | 49.96 | 49.96 | - | - | 35.43 | 35.43 | - | - | - | 14.61 | 14.61 | - | - | - | - | ダンプトラック［オンロード・ディーゼル］ 10t積級 （タイヤ損耗費及び補修費（良好）を含む） | - | - | 運転手（一般） | - | - | - | 軽油 １．２号 パトロール給油 | - | - | - | - | タイヤ損耗費及び補修費（良好）を含む
標準 | ﾊﾞｯｸﾎｳ山積1.4m3(平積1.0m3) | 硬岩 | 有り | 0.3km以下 | 345.98 | 49.96 | 49.96 | - | - | 35.43 | 35.43 | - | - | - | 14.61 | 14.61 | - | - | - | - | ダンプトラック［オンロード・ディーゼル］ 10t積級 （タイヤ損耗費及び補修費（良好）を含む） | - | - | 運転手（一般） | - | - | - | 軽油 １．２号 パトロール給油 | - | - | - | - | タイヤ損耗費及び補修費（良好）を含む
標準 | ﾊﾞｯｸﾎｳ山積1.4m3(平積1.0m3) | 硬岩 | 有り | 0.5km以下 | 415.18 | 49.96 | 49.96 | - | - | 35.43 | 35.43 | - | - | - | 14.61 | 14.61 | - | - | - | - | ダンプトラック［オンロード・ディーゼル］ 10t積級 （タイヤ損耗費及び補修費（良好）を含む） | - | - | 運転手（一般） | - | - | - | 軽油 １．２号 パトロール給油 | - | - | - | - | タイヤ損耗費及び補修費（良好）を含む
標準 | ﾊﾞｯｸﾎｳ山積1.4m3(平積1.0m3) | 硬岩 | 有り | 1.0km以下 | 484.37 | 49.96 | 49.96 | - | - | 35.43 | 35.43 | - | - | - | 14.61 | 14.61 | - | - | - | - | ダンプトラック［オンロード・ディーゼル］ 10t積級 （タイヤ損耗費及び補修費（良好）を含む） | - | - | 運転手（一般） | - | - | - | 軽油 １．２号 パトロール給油 | - | - | - | - | タイヤ損耗費及び補修費（良好）を含む
標準 | ﾊﾞｯｸﾎｳ山積1.4m3(平積1.0m3) | 硬岩 | 有り | 1.5km以下 | 553.57 | 49.96 | 49.96 | - | - | 35.43 | 35.43 | - | - | - | 14.61 | 14.61 | - | - | - | - | ダンプトラック［オンロード・ディーゼル］ 10t積級 （タイヤ損耗費及び補修費（良好）を含む） | - | - | 運転手（一般） | - | - | - | 軽油 １．２号 パトロール給油 | - | - | - | - | タイヤ損耗費及び補修費（良好）を含む
標準 | ﾊﾞｯｸﾎｳ山積1.4m3(平積1.0m3) | 硬岩 | 有り | 2.0km以下 | 622.77 | 49.96 | 49.96 | - | - | 35.43 | 35.43 | - | - | - | 14.61 | 14.61 | - | - | - | - | ダンプトラック［オンロード・ディーゼル］ 10t積級 （タイヤ損耗費及び補修費（良好）を含む） | - | - | 運転手（一般） | - | - | - | 軽油 １．２号 パトロール給油 | - | - | - | - | タイヤ損耗費及び補修費（良好）を含む
標準 | ﾊﾞｯｸﾎｳ山積1.4m3(平積1.0m3) | 硬岩 | 有り | 2.5km以下 | 691.96 | 49.96 | 49.96 | - | - | 35.43 | 35.43 | - | - | - | 14.61 | 14.61 | - | - | - | - | ダンプトラック［オンロード・ディーゼル］ 10t積級 （タイヤ損耗費及び補修費（良好）を含む） | - | - | 運転手（一般） | - | - | - | 軽油 １．２号 パトロール給油 | - | - | - | - | タイヤ損耗費及び補修費（良好）を含む
標準 | ﾊﾞｯｸﾎｳ山積1.4m3(平積1.0m3) | 硬岩 | 有り | 3.0km以下 | 830.36 | 49.96 | 49.96 | - | - | 35.43 | 35.43 | - | - | - | 14.61 | 14.61 | - | - | - | - | ダンプトラック［オンロード・ディーゼル］ 10t積級 （タイヤ損耗費及び補修費（良好）を含む） | - | - | 運転手（一般） | - | - | - | 軽油 １．２号 パトロール給油 | - | - | - | - | タイヤ損耗費及び補修費（良好）を含む
標準 | ﾊﾞｯｸﾎｳ山積1.4m3(平積1.0m3) | 硬岩 | 有り | 3.5km以下 | 899.55 | 49.96 | 49.96 | - | - | 35.43 | 35.43 | - | - | - | 14.61 | 14.61 | - | - | - | - | ダンプトラック［オンロード・ディーゼル］ 10t積級 （タイヤ損耗費及び補修費（良好）を含む） | - | - | 運転手（一般） | - | - | - | 軽油 １．２号 パトロール給油 | - | - | - | - | タイヤ損耗費及び補修費（良好）を含む
標準 | ﾊﾞｯｸﾎｳ山積1.4m3(平積1.0m3) | 硬岩 | 有り | 4.5km以下 | 1037.9 | 49.96 | 49.96 | - | - | 35.43 | 35.43 | - | - | - | 14.61 | 14.61 | - | - | - | - | ダンプトラック［オンロード・ディーゼル］ 10t積級 （タイヤ損耗費及び補修費（良好）を含む） | - | - | 運転手（一般） | - | - | - | 軽油 １．２号 パトロール給油 | - | - | - | - | タイヤ損耗費及び補修費（良好）を含む
標準 | ﾊﾞｯｸﾎｳ山積1.4m3(平積1.0m3) | 硬岩 | 有り | 5.5km以下 | 1245.5 | 49.96 | 49.96 | - | - | 35.43 | 35.43 | - | - | - | 14.61 | 14.61 | - | - | - | - | ダンプトラック［オンロード・ディーゼル］ 10t積級 （タイヤ損耗費及び補修費（良好）を含む） | - | - | 運転手（一般） | - | - | - | 軽油 １．２号 パトロール給油 | - | - | - | - | タイヤ損耗費及び補修費（良好）を含む
標準 | ﾊﾞｯｸﾎｳ山積1.4m3(平積1.0m3) | 硬岩 | 有り | 6.5km以下 | 1453.1 | 49.96 | 49.96 | - | - | 35.43 | 35.43 | - | - | - | 14.61 | 14.61 | - | - | - | - | ダンプトラック［オンロード・ディーゼル］ 10t積級 （タイヤ損耗費及び補修費（良好）を含む） | - | - | 運転手（一般） | - | - | - | 軽油 １．２号 パトロール給油 | - | - | - | - | タイヤ損耗費及び補修費（良好）を含む
標準 | ﾊﾞｯｸﾎｳ山積1.4m3(平積1.0m3) | 硬岩 | 有り | 8.0km以下 | 1660.7 | 49.96 | 49.96 | - | - | 35.43 | 35.43 | - | - | - | 14.61 | 14.61 | - | - | - | - | ダンプトラック［オンロード・ディーゼル］ 10t積級 （タイヤ損耗費及び補修費（良好）を含む） | - | - | 運転手（一般） | - | - | - | 軽油 １．２号 パトロール給油 | - | - | - | - | タイヤ損耗費及び補修費（良好）を含む
標準 | ﾊﾞｯｸﾎｳ山積1.4m3(平積1.0m3) | 硬岩 | 有り | 9.5km以下 | 1868.3 | 49.96 | 49.96 | - | - | 35.43 | 35.43 | - | - | - | 14.61 | 14.61 | - | - | - | - | ダンプトラック［オンロード・ディーゼル］ 10t積級 （タイヤ損耗費及び補修費（良好）を含む） | - | - | 運転手（一般） | - | - | - | 軽油 １．２号 パトロール給油 | - | - | - | - | タイヤ損耗費及び補修費（良好）を含む
標準 | ﾊﾞｯｸﾎｳ山積1.4m3(平積1.0m3) | 硬岩 | 有り | 11.5km以下 | 2145.1 | 49.96 | 49.96 | - | - | 35.43 | 35.43 | - | - | - | 14.61 | 14.61 | - | - | - | - | ダンプトラック［オンロード・ディーゼル］ 10t積級 （タイヤ損耗費及び補修費（良好）を含む） | - | - | 運転手（一般） | - | - | - | 軽油 １．２号 パトロール給油 | - | - | - | - | タイヤ損耗費及び補修費（良好）を含む
標準 | ﾊﾞｯｸﾎｳ山積1.4m3(平積1.0m3) | 硬岩 | 有り | 15.0km以下 | 2629.5 | 49.96 | 49.96 | - | - | 35.43 | 35.43 | - | - | - | 14.61 | 14.61 | - | - | - | - | ダンプトラック［オンロード・ディーゼル］ 10t積級 （タイヤ損耗費及び補修費（良好）を含む） | - | - | 運転手（一般） | - | - | - | 軽油 １．２号 パトロール給油 | - | - | - | - | タイヤ損耗費及び補修費（良好）を含む
標準 | ﾊﾞｯｸﾎｳ山積1.4m3(平積1.0m3) | 硬岩 | 有り | 20.5km以下 | 3252.2 | 49.96 | 49.96 | - | - | 35.43 | 35.43 | - | - | - | 14.61 | 14.61 | - | - | - | - | ダンプトラック［オンロード・ディーゼル］ 10t積級 （タイヤ損耗費及び補修費（良好）を含む） | - | - | 運転手（一般） | - | - | - | 軽油 １．２号 パトロール給油 | - | - | - | - | タイヤ損耗費及び補修費（良好）を含む
標準 | ﾊﾞｯｸﾎｳ山積1.4m3(平積1.0m3) | 硬岩 | 有り | 33.0km以下 | 4359.4 | 49.96 | 49.96 | - | - | 35.43 | 35.43 | - | - | - | 14.61 | 14.61 | - | - | - | - | ダンプトラック［オンロード・ディーゼル］ 10t積級 （タイヤ損耗費及び補修費（良好）を含む） | - | - | 運転手（一般） | - | - | - | 軽油 １．２号 パトロール給油 | - | - | - | - | タイヤ損耗費及び補修費（良好）を含む
標準 | ﾊﾞｯｸﾎｳ山積1.4m3(平積1.0m3) | 硬岩 | 有り | 60.0km以下 | 6504.5 | 49.96 | 49.96 | - | - | 35.43 | 35.43 | - | - | - | 14.61 | 14.61 | - | - | - | - | ダンプトラック［オンロード・ディーゼル］ 10t積級 （タイヤ損耗費及び補修費（良好）を含む） | - | - | 運転手（一般） | - | - | - | 軽油 １．２号 パトロール給油 | - | - | - | - | タイヤ損耗費及び補修費（良好）を含む
標準 | ﾊﾞｯｸﾎｳ山積0.45m3(平積0.35m3) | 土砂(岩塊･玉石混り土含む) | 無し | 0.5km以下 | 533.77 | 47.91 | 47.91 | - | - | 36.88 | 36.88 | - | - | - | 15.21 | 15.21 | - | - | - | - | ダンプトラック［オンロード・ディーゼル］ 10t積級 （タイヤ損耗費及び補修費（良好）を含む） | - | - | 運転手（一般） | - | - | - | 軽油 １．２号 パトロール給油 | - | - | - | - | タイヤ損耗費及び補修費（良好）を含む
標準 | ﾊﾞｯｸﾎｳ山積0.45m3(平積0.35m3) | 土砂(岩塊･玉石混り土含む) | 無し | 1.0km以下 | 582.29 | 47.91 | 47.91 | - | - | 36.88 | 36.88 | - | - | - | 15.21 | 15.21 | - | - | - | - | ダンプトラック［オンロード・ディーゼル］ 10t積級 （タイヤ損耗費及び補修費（良好）を含む） | - | - | 運転手（一般） | - | - | - | 軽油 １．２号 パトロール給油 | - | - | - | - | タイヤ損耗費及び補修費（良好）を含む
標準 | ﾊﾞｯｸﾎｳ山積0.45m3(平積0.35m3) | 土砂(岩塊･玉石混り土含む) | 無し | 2.0km以下 | 679.34 | 47.91 | 47.91 | - | - | 36.88 | 36.88 | - | - | - | 15.21 | 15.21 | - | - | - | - | ダンプトラック［オンロード・ディーゼル］ 10t積級 （タイヤ損耗費及び補修費（良好）を含む） | - | - | 運転手（一般） | - | - | - | 軽油 １．２号 パトロール給油 | - | - | - | - | タイヤ損耗費及び補修費（良好）を含む
標準 | ﾊﾞｯｸﾎｳ山積0.45m3(平積0.35m3) | 土砂(岩塊･玉石混り土含む) | 無し | 2.5km以下 | 776.39 | 47.91 | 47.91 | - | - | 36.88 | 36.88 | - | - | - | 15.21 | 15.21 | - | - | - | - | ダンプトラック［オンロード・ディーゼル］ 10t積級 （タイヤ損耗費及び補修費（良好）を含む） | - | - | 運転手（一般） | - | - | - | 軽油 １．２号 パトロール給油 | - | - | - | - | タイヤ損耗費及び補修費（良好）を含む
標準 | ﾊﾞｯｸﾎｳ山積0.45m3(平積0.35m3) | 土砂(岩塊･玉石混り土含む) | 無し | 3.5km以下 | 873.44 | 47.91 | 47.91 | - | - | 36.88 | 36.88 | - | - | - | 15.21 | 15.21 | - | - | - | - | ダンプトラック［オンロード・ディーゼル］ 10t積級 （タイヤ損耗費及び補修費（良好）を含む） | - | - | 運転手（一般） | - | - | - | 軽油 １．２号 パトロール給油 | - | - | - | - | タイヤ損耗費及び補修費（良好）を含む
標準 | ﾊﾞｯｸﾎｳ山積0.45m3(平積0.35m3) | 土砂(岩塊･玉石混り土含む) | 無し | 4.5km以下 | 1019 | 47.91 | 47.91 | - | - | 36.88 | 36.88 | - | - | - | 15.21 | 15.21 | - | - | - | - | ダンプトラック［オンロード・ディーゼル］ 10t積級 （タイヤ損耗費及び補修費（良好）を含む） | - | - | 運転手（一般） | - | - | - | 軽油 １．２号 パトロール給油 | - | - | - | - | タイヤ損耗費及び補修費（良好）を含む
標準 | ﾊﾞｯｸﾎｳ山積0.45m3(平積0.35m3) | 土砂(岩塊･玉石混り土含む) | 無し | 6.0km以下 | 1164.6 | 47.91 | 47.91 | - | - | 36.88 | 36.88 | - | - | - | 15.21 | 15.21 | - | - | - | - | ダンプトラック［オンロード・ディーゼル］ 10t積級 （タイヤ損耗費及び補修費（良好）を含む） | - | - | 運転手（一般） | - | - | - | 軽油 １．２号 パトロール給油 | - | - | - | - | タイヤ損耗費及び補修費（良好）を含む
標準 | ﾊﾞｯｸﾎｳ山積0.45m3(平積0.35m3) | 土砂(岩塊･玉石混り土含む) | 無し | 7.5km以下 | 1310.2 | 47.91 | 47.91 | - | - | 36.88 | 36.88 | - | - | - | 15.21 | 15.21 | - | - | - | - | ダンプトラック［オンロード・ディーゼル］ 10t積級 （タイヤ損耗費及び補修費（良好）を含む） | - | - | 運転手（一般） | - | - | - | 軽油 １．２号 パトロール給油 | - | - | - | - | タイヤ損耗費及び補修費（良好）を含む
標準 | ﾊﾞｯｸﾎｳ山積0.45m3(平積0.35m3) | 土砂(岩塊･玉石混り土含む) | 無し | 10.0km以下 | 1504.3 | 47.91 | 47.91 | - | - | 36.88 | 36.88 | - | - | - | 15.21 | 15.21 | - | - | - | - | ダンプトラック［オンロード・ディーゼル］ 10t積級 （タイヤ損耗費及び補修費（良好）を含む） | - | - | 運転手（一般） | - | - | - | 軽油 １．２号 パトロール給油 | - | - | - | - | タイヤ損耗費及び補修費（良好）を含む
標準 | ﾊﾞｯｸﾎｳ山積0.45m3(平積0.35m3) | 土砂(岩塊･玉石混り土含む) | 無し | 13.5km以下 | 1843.9 | 47.91 | 47.91 | - | - | 36.88 | 36.88 | - | - | - | 15.21 | 15.21 | - | - | - | - | ダンプトラック［オンロード・ディーゼル］ 10t積級 （タイヤ損耗費及び補修費（良好）を含む） | - | - | 運転手（一般） | - | - | - | 軽油 １．２号 パトロール給油 | - | - | - | - | タイヤ損耗費及び補修費（良好）を含む
標準 | ﾊﾞｯｸﾎｳ山積0.45m3(平積0.35m3) | 土砂(岩塊･玉石混り土含む) | 無し | 19.5km以下 | 2280.6 | 47.91 | 47.91 | - | - | 36.88 | 36.88 | - | - | - | 15.21 | 15.21 | - | - | - | - | ダンプトラック［オンロード・ディーゼル］ 10t積級 （タイヤ損耗費及び補修費（良好）を含む） | - | - | 運転手（一般） | - | - | - | 軽油 １．２号 パトロール給油 | - | - | - | - | タイヤ損耗費及び補修費（良好）を含む
標準 | ﾊﾞｯｸﾎｳ山積0.45m3(平積0.35m3) | 土砂(岩塊･玉石混り土含む) | 無し | 39.0km以下 | 3057 | 47.91 | 47.91 | - | - | 36.88 | 36.88 | - | - | - | 15.21 | 15.21 | - | - | - | - | ダンプトラック［オンロード・ディーゼル］ 10t積級 （タイヤ損耗費及び補修費（良好）を含む） | - | - | 運転手（一般） | - | - | - | 軽油 １．２号 パトロール給油 | - | - | - | - | タイヤ損耗費及び補修費（良好）を含む
標準 | ﾊﾞｯｸﾎｳ山積0.45m3(平積0.35m3) | 土砂(岩塊･玉石混り土含む) | 無し | 60.0km以下 | 4561.3 | 47.91 | 47.91 | - | - | 36.88 | 36.88 | - | - | - | 15.21 | 15.21 | - | - | - | - | ダンプトラック［オンロード・ディーゼル］ 10t積級 （タイヤ損耗費及び補修費（良好）を含む） | - | - | 運転手（一般） | - | - | - | 軽油 １．２号 パトロール給油 | - | - | - | - | タイヤ損耗費及び補修費（良好）を含む
標準 | ﾊﾞｯｸﾎｳ山積0.45m3(平積0.35m3) | 土砂(岩塊･玉石混り土含む) | 有り | 0.5km以下 | 533.77 | 47.91 | 47.91 | - | - | 36.88 | 36.88 | - | - | - | 15.21 | 15.21 | - | - | - | - | ダンプトラック［オンロード・ディーゼル］ 10t積級 （タイヤ損耗費及び補修費（良好）を含む） | - | - | 運転手（一般） | - | - | - | 軽油 １．２号 パトロール給油 | - | - | - | - | タイヤ損耗費及び補修費（良好）を含む
標準 | ﾊﾞｯｸﾎｳ山積0.45m3(平積0.35m3) | 土砂(岩塊･玉石混り土含む) | 有り | 1.0km以下 | 582.29 | 47.91 | 47.91 | - | - | 36.88 | 36.88 | - | - | - | 15.21 | 15.21 | - | - | - | - | ダンプトラック［オンロード・ディーゼル］ 10t積級 （タイヤ損耗費及び補修費（良好）を含む） | - | - | 運転手（一般） | - | - | - | 軽油 １．２号 パトロール給油 | - | - | - | - | タイヤ損耗費及び補修費（良好）を含む
標準 | ﾊﾞｯｸﾎｳ山積0.45m3(平積0.35m3) | 土砂(岩塊･玉石混り土含む) | 有り | 1.5km以下 | 679.34 | 47.91 | 47.91 | - | - | 36.88 | 36.88 | - | - | - | 15.21 | 15.21 | - | - | - | - | ダンプトラック［オンロード・ディーゼル］ 10t積級 （タイヤ損耗費及び補修費（良好）を含む） | - | - | 運転手（一般） | - | - | - | 軽油 １．２号 パトロール給油 | - | - | - | - | タイヤ損耗費及び補修費（良好）を含む
標準 | ﾊﾞｯｸﾎｳ山積0.45m3(平積0.35m3) | 土砂(岩塊･玉石混り土含む) | 有り | 2.0km以下 | 776.39 | 47.91 | 47.91 | - | - | 36.88 | 36.88 | - | - | - | 15.21 | 15.21 | - | - | - | - | ダンプトラック［オンロード・ディーゼル］ 10t積級 （タイヤ損耗費及び補修費（良好）を含む） | - | - | 運転手（一般） | - | - | - | 軽油 １．２号 パトロール給油 | - | - | - | - | タイヤ損耗費及び補修費（良好）を含む
標準 | ﾊﾞｯｸﾎｳ山積0.45m3(平積0.35m3) | 土砂(岩塊･玉石混り土含む) | 有り | 3.0km以下 | 873.44 | 47.91 | 47.91 | - | - | 36.88 | 36.88 | - | - | - | 15.21 | 15.21 | - | - | - | - | ダンプトラック［オンロード・ディーゼル］ 10t積級 （タイヤ損耗費及び補修費（良好）を含む） | - | - | 運転手（一般） | - | - | - | 軽油 １．２号 パトロール給油 | - | - | - | - | タイヤ損耗費及び補修費（良好）を含む
標準 | ﾊﾞｯｸﾎｳ山積0.45m3(平積0.35m3) | 土砂(岩塊･玉石混り土含む) | 有り | 4.0km以下 | 1019 | 47.91 | 47.91 | - | - | 36.88 | 36.88 | - | - | - | 15.21 | 15.21 | - | - | - | - | ダンプトラック［オンロード・ディーゼル］ 10t積級 （タイヤ損耗費及び補修費（良好）を含む） | - | - | 運転手（一般） | - | - | - | 軽油 １．２号 パトロール給油 | - | - | - | - | タイヤ損耗費及び補修費（良好）を含む
標準 | ﾊﾞｯｸﾎｳ山積0.45m3(平積0.35m3) | 土砂(岩塊･玉石混り土含む) | 有り | 5.5km以下 | 1164.6 | 47.91 | 47.91 | - | - | 36.88 | 36.88 | - | - | - | 15.21 | 15.21 | - | - | - | - | ダンプトラック［オンロード・ディーゼル］ 10t積級 （タイヤ損耗費及び補修費（良好）を含む） | - | - | 運転手（一般） | - | - | - | 軽油 １．２号 パトロール給油 | - | - | - | - | タイヤ損耗費及び補修費（良好）を含む
標準 | ﾊﾞｯｸﾎｳ山積0.45m3(平積0.35m3) | 土砂(岩塊･玉石混り土含む) | 有り | 7.0km以下 | 1310.2 | 47.91 | 47.91 | - | - | 36.88 | 36.88 | - | - | - | 15.21 | 15.21 | - | - | - | - | ダンプトラック［オンロード・ディーゼル］ 10t積級 （タイヤ損耗費及び補修費（良好）を含む） | - | - | 運転手（一般） | - | - | - | 軽油 １．２号 パトロール給油 | - | - | - | - | タイヤ損耗費及び補修費（良好）を含む
標準 | ﾊﾞｯｸﾎｳ山積0.45m3(平積0.35m3) | 土砂(岩塊･玉石混り土含む) | 有り | 9.0km以下 | 1504.3 | 47.91 | 47.91 | - | - | 36.88 | 36.88 | - | - | - | 15.21 | 15.21 | - | - | - | - | ダンプトラック［オンロード・ディーゼル］ 10t積級 （タイヤ損耗費及び補修費（良好）を含む） | - | - | 運転手（一般） | - | - | - | 軽油 １．２号 パトロール給油 | - | - | - | - | タイヤ損耗費及び補修費（良好）を含む
標準 | ﾊﾞｯｸﾎｳ山積0.45m3(平積0.35m3) | 土砂(岩塊･玉石混り土含む) | 有り | 12.0km以下 | 1843.9 | 47.91 | 47.91 | - | - | 36.88 | 36.88 | - | - | - | 15.21 | 15.21 | - | - | - | - | ダンプトラック［オンロード・ディーゼル］ 10t積級 （タイヤ損耗費及び補修費（良好）を含む） | - | - | 運転手（一般） | - | - | - | 軽油 １．２号 パトロール給油 | - | - | - | - | タイヤ損耗費及び補修費（良好）を含む
標準 | ﾊﾞｯｸﾎｳ山積0.45m3(平積0.35m3) | 土砂(岩塊･玉石混り土含む) | 有り | 17.5km以下 | 2280.6 | 47.91 | 47.91 | - | - | 36.88 | 36.88 | - | - | - | 15.21 | 15.21 | - | - | - | - | ダンプトラック［オンロード・ディーゼル］ 10t積級 （タイヤ損耗費及び補修費（良好）を含む） | - | - | 運転手（一般） | - | - | - | 軽油 １．２号 パトロール給油 | - | - | - | - | タイヤ損耗費及び補修費（良好）を含む
標準 | ﾊﾞｯｸﾎｳ山積0.45m3(平積0.35m3) | 土砂(岩塊･玉石混り土含む) | 有り | 28.5km以下 | 3057 | 47.91 | 47.91 | - | - | 36.88 | 36.88 | - | - | - | 15.21 | 15.21 | - | - | - | - | ダンプトラック［オンロード・ディーゼル］ 10t積級 （タイヤ損耗費及び補修費（良好）を含む） | - | - | 運転手（一般） | - | - | - | 軽油 １．２号 パトロール給油 | - | - | - | - | タイヤ損耗費及び補修費（良好）を含む
標準 | ﾊﾞｯｸﾎｳ山積0.45m3(平積0.35m3) | 土砂(岩塊･玉石混り土含む) | 有り | 60.0km以下 | 4561.3 | 47.91 | 47.91 | - | - | 36.88 | 36.88 | - | - | - | 15.21 | 15.21 | - | - | - | - | ダンプトラック［オンロード・ディーゼル］ 10t積級 （タイヤ損耗費及び補修費（良好）を含む） | - | - | 運転手（一般） | - | - | - | 軽油 １．２号 パトロール給油 | - | - | - | - | タイヤ損耗費及び補修費（良好）を含む
標準 | ﾊﾞｯｸﾎｳ山積0.45m3(平積0.35m3) | 軟岩 | 無し | 0.5km以下 | 651.2 | 47.91 | 47.91 | - | - | 36.88 | 36.88 | - | - | - | 15.21 | 15.21 | - | - | - | - | ダンプトラック［オンロード・ディーゼル］ 10t積級 （タイヤ損耗費及び補修費（良好）を含む） | - | - | 運転手（一般） | - | - | - | 軽油 １．２号 パトロール給油 | - | - | - | - | タイヤ損耗費及び補修費（良好）を含む
標準 | ﾊﾞｯｸﾎｳ山積0.45m3(平積0.35m3) | 軟岩 | 無し | 1.0km以下 | 710.4 | 47.91 | 47.91 | - | - | 36.88 | 36.88 | - | - | - | 15.21 | 15.21 | - | - | - | - | ダンプトラック［オンロード・ディーゼル］ 10t積級 （タイヤ損耗費及び補修費（良好）を含む） | - | - | 運転手（一般） | - | - | - | 軽油 １．２号 パトロール給油 | - | - | - | - | タイヤ損耗費及び補修費（良好）を含む
標準 | ﾊﾞｯｸﾎｳ山積0.45m3(平積0.35m3) | 軟岩 | 無し | 2.0km以下 | 828.8 | 47.91 | 47.91 | - | - | 36.88 | 36.88 | - | - | - | 15.21 | 15.21 | - | - | - | - | ダンプトラック［オンロード・ディーゼル］ 10t積級 （タイヤ損耗費及び補修費（良好）を含む） | - | - | 運転手（一般） | - | - | - | 軽油 １．２号 パトロール給油 | - | - | - | - | タイヤ損耗費及び補修費（良好）を含む
標準 | ﾊﾞｯｸﾎｳ山積0.45m3(平積0.35m3) | 軟岩 | 無し | 2.5km以下 | 947.19 | 47.91 | 47.91 | - | - | 36.88 | 36.88 | - | - | - | 15.21 | 15.21 | - | - | - | - | ダンプトラック［オンロード・ディーゼル］ 10t積級 （タイヤ損耗費及び補修費（良好）を含む） | - | - | 運転手（一般） | - | - | - | 軽油 １．２号 パトロール給油 | - | - | - | - | タイヤ損耗費及び補修費（良好）を含む
標準 | ﾊﾞｯｸﾎｳ山積0.45m3(平積0.35m3) | 軟岩 | 無し | 3.5km以下 | 1065.6 | 47.91 | 47.91 | - | - | 36.88 | 36.88 | - | - | - | 15.21 | 15.21 | - | - | - | - | ダンプトラック［オンロード・ディーゼル］ 10t積級 （タイヤ損耗費及び補修費（良好）を含む） | - | - | 運転手（一般） | - | - | - | 軽油 １．２号 パトロール給油 | - | - | - | - | タイヤ損耗費及び補修費（良好）を含む
標準 | ﾊﾞｯｸﾎｳ山積0.45m3(平積0.35m3) | 軟岩 | 無し | 4.5km以下 | 1243.2 | 47.91 | 47.91 | - | - | 36.88 | 36.88 | - | - | - | 15.21 | 15.21 | - | - | - | - | ダンプトラック［オンロード・ディーゼル］ 10t積級 （タイヤ損耗費及び補修費（良好）を含む） | - | - | 運転手（一般） | - | - | - | 軽油 １．２号 パトロール給油 | - | - | - | - | タイヤ損耗費及び補修費（良好）を含む
標準 | ﾊﾞｯｸﾎｳ山積0.45m3(平積0.35m3) | 軟岩 | 無し | 6.0km以下 | 1420.8 | 47.91 | 47.91 | - | - | 36.88 | 36.88 | - | - | - | 15.21 | 15.21 | - | - | - | - | ダンプトラック［オンロード・ディーゼル］ 10t積級 （タイヤ損耗費及び補修費（良好）を含む） | - | - | 運転手（一般） | - | - | - | 軽油 １．２号 パトロール給油 | - | - | - | - | タイヤ損耗費及び補修費（良好）を含む
標準 | ﾊﾞｯｸﾎｳ山積0.45m3(平積0.35m3) | 軟岩 | 無し | 7.5km以下 | 1598.4 | 47.91 | 47.91 | - | - | 36.88 | 36.88 | - | - | - | 15.21 | 15.21 | - | - | - | - | ダンプトラック［オンロード・ディーゼル］ 10t積級 （タイヤ損耗費及び補修費（良好）を含む） | - | - | 運転手（一般） | - | - | - | 軽油 １．２号 パトロール給油 | - | - | - | - | タイヤ損耗費及び補修費（良好）を含む
標準 | ﾊﾞｯｸﾎｳ山積0.45m3(平積0.35m3) | 軟岩 | 無し | 10.0km以下 | 1835.2 | 47.91 | 47.91 | - | - | 36.88 | 36.88 | - | - | - | 15.21 | 15.21 | - | - | - | - | ダンプトラック［オンロード・ディーゼル］ 10t積級 （タイヤ損耗費及び補修費（良好）を含む） | - | - | 運転手（一般） | - | - | - | 軽油 １．２号 パトロール給油 | - | - | - | - | タイヤ損耗費及び補修費（良好）を含む
標準 | ﾊﾞｯｸﾎｳ山積0.45m3(平積0.35m3) | 軟岩 | 無し | 13.5km以下 | 2249.6 | 47.91 | 47.91 | - | - | 36.88 | 36.88 | - | - | - | 15.21 | 15.21 | - | - | - | - | ダンプトラック［オンロード・ディーゼル］ 10t積級 （タイヤ損耗費及び補修費（良好）を含む） | - | - | 運転手（一般） | - | - | - | 軽油 １．２号 パトロール給油 | - | - | - | - | タイヤ損耗費及び補修費（良好）を含む
標準 | ﾊﾞｯｸﾎｳ山積0.45m3(平積0.35m3) | 軟岩 | 無し | 19.5km以下 | 2782.4 | 47.91 | 47.91 | - | - | 36.88 | 36.88 | - | - | - | 15.21 | 15.21 | - | - | - | - | ダンプトラック［オンロード・ディーゼル］ 10t積級 （タイヤ損耗費及び補修費（良好）を含む） | - | - | 運転手（一般） | - | - | - | 軽油 １．２号 パトロール給油 | - | - | - | - | タイヤ損耗費及び補修費（良好）を含む
標準 | ﾊﾞｯｸﾎｳ山積0.45m3(平積0.35m3) | 軟岩 | 無し | 39.0km以下 | 3729.6 | 47.91 | 47.91 | - | - | 36.88 | 36.88 | - | - | - | 15.21 | 15.21 | - | - | - | - | ダンプトラック［オンロード・ディーゼル］ 10t積級 （タイヤ損耗費及び補修費（良好）を含む） | - | - | 運転手（一般） | - | - | - | 軽油 １．２号 パトロール給油 | - | - | - | - | タイヤ損耗費及び補修費（良好）を含む
標準 | ﾊﾞｯｸﾎｳ山積0.45m3(平積0.35m3) | 軟岩 | 無し | 60.0km以下 | 5564.8 | 47.91 | 47.91 | - | - | 36.88 | 36.88 | - | - | - | 15.21 | 15.21 | - | - | - | - | ダンプトラック［オンロード・ディーゼル］ 10t積級 （タイヤ損耗費及び補修費（良好）を含む） | - | - | 運転手（一般） | - | - | - | 軽油 １．２号 パトロール給油 | - | - | - | - | タイヤ損耗費及び補修費（良好）を含む
標準 | ﾊﾞｯｸﾎｳ山積0.45m3(平積0.35m3) | 軟岩 | 有り | 0.5km以下 | 651.2 | 47.91 | 47.91 | - | - | 36.88 | 36.88 | - | - | - | 15.21 | 15.21 | - | - | - | - | ダンプトラック［オンロード・ディーゼル］ 10t積級 （タイヤ損耗費及び補修費（良好）を含む） | - | - | 運転手（一般） | - | - | - | 軽油 １．２号 パトロール給油 | - | - | - | - | タイヤ損耗費及び補修費（良好）を含む
標準 | ﾊﾞｯｸﾎｳ山積0.45m3(平積0.35m3) | 軟岩 | 有り | 1.0km以下 | 710.4 | 47.91 | 47.91 | - | - | 36.88 | 36.88 | - | - | - | 15.21 | 15.21 | - | - | - | - | ダンプトラック［オンロード・ディーゼル］ 10t積級 （タイヤ損耗費及び補修費（良好）を含む） | - | - | 運転手（一般） | - | - | - | 軽油 １．２号 パトロール給油 | - | - | - | - | タイヤ損耗費及び補修費（良好）を含む
標準 | ﾊﾞｯｸﾎｳ山積0.45m3(平積0.35m3) | 軟岩 | 有り | 1.5km以下 | 828.8 | 47.91 | 47.91 | - | - | 36.88 | 36.88 | - | - | - | 15.21 | 15.21 | - | - | - | - | ダンプトラック［オンロード・ディーゼル］ 10t積級 （タイヤ損耗費及び補修費（良好）を含む） | - | - | 運転手（一般） | - | - | - | 軽油 １．２号 パトロール給油 | - | - | - | - | タイヤ損耗費及び補修費（良好）を含む
標準 | ﾊﾞｯｸﾎｳ山積0.45m3(平積0.35m3) | 軟岩 | 有り | 2.0km以下 | 947.19 | 47.91 | 47.91 | - | - | 36.88 | 36.88 | - | - | - | 15.21 | 15.21 | - | - | - | - | ダンプトラック［オンロード・ディーゼル］ 10t積級 （タイヤ損耗費及び補修費（良好）を含む） | - | - | 運転手（一般） | - | - | - | 軽油 １．２号 パトロール給油 | - | - | - | - | タイヤ損耗費及び補修費（良好）を含む
標準 | ﾊﾞｯｸﾎｳ山積0.45m3(平積0.35m3) | 軟岩 | 有り | 3.0km以下 | 1065.6 | 47.91 | 47.91 | - | - | 36.88 | 36.88 | - | - | - | 15.21 | 15.21 | - | - | - | - | ダンプトラック［オンロード・ディーゼル］ 10t積級 （タイヤ損耗費及び補修費（良好）を含む） | - | - | 運転手（一般） | - | - | - | 軽油 １．２号 パトロール給油 | - | - | - | - | タイヤ損耗費及び補修費（良好）を含む
標準 | ﾊﾞｯｸﾎｳ山積0.45m3(平積0.35m3) | 軟岩 | 有り | 4.0km以下 | 1243.2 | 47.91 | 47.91 | - | - | 36.88 | 36.88 | - | - | - | 15.21 | 15.21 | - | - | - | - | ダンプトラック［オンロード・ディーゼル］ 10t積級 （タイヤ損耗費及び補修費（良好）を含む） | - | - | 運転手（一般） | - | - | - | 軽油 １．２号 パトロール給油 | - | - | - | - | タイヤ損耗費及び補修費（良好）を含む
標準 | ﾊﾞｯｸﾎｳ山積0.45m3(平積0.35m3) | 軟岩 | 有り | 5.5km以下 | 1420.8 | 47.91 | 47.91 | - | - | 36.88 | 36.88 | - | - | - | 15.21 | 15.21 | - | - | - | - | ダンプトラック［オンロード・ディーゼル］ 10t積級 （タイヤ損耗費及び補修費（良好）を含む） | - | - | 運転手（一般） | - | - | - | 軽油 １．２号 パトロール給油 | - | - | - | - | タイヤ損耗費及び補修費（良好）を含む
標準 | ﾊﾞｯｸﾎｳ山積0.45m3(平積0.35m3) | 軟岩 | 有り | 7.0km以下 | 1598.4 | 47.91 | 47.91 | - | - | 36.88 | 36.88 | - | - | - | 15.21 | 15.21 | - | - | - | - | ダンプトラック［オンロード・ディーゼル］ 10t積級 （タイヤ損耗費及び補修費（良好）を含む） | - | - | 運転手（一般） | - | - | - | 軽油 １．２号 パトロール給油 | - | - | - | - | タイヤ損耗費及び補修費（良好）を含む
標準 | ﾊﾞｯｸﾎｳ山積0.45m3(平積0.35m3) | 軟岩 | 有り | 9.0km以下 | 1835.2 | 47.91 | 47.91 | - | - | 36.88 | 36.88 | - | - | - | 15.21 | 15.21 | - | - | - | - | ダンプトラック［オンロード・ディーゼル］ 10t積級 （タイヤ損耗費及び補修費（良好）を含む） | - | - | 運転手（一般） | - | - | - | 軽油 １．２号 パトロール給油 | - | - | - | - | タイヤ損耗費及び補修費（良好）を含む
標準 | ﾊﾞｯｸﾎｳ山積0.45m3(平積0.35m3) | 軟岩 | 有り | 12.0km以下 | 2249.6 | 47.91 | 47.91 | - | - | 36.88 | 36.88 | - | - | - | 15.21 | 15.21 | - | - | - | - | ダンプトラック［オンロード・ディーゼル］ 10t積級 （タイヤ損耗費及び補修費（良好）を含む） | - | - | 運転手（一般） | - | - | - | 軽油 １．２号 パトロール給油 | - | - | - | - | タイヤ損耗費及び補修費（良好）を含む
標準 | ﾊﾞｯｸﾎｳ山積0.45m3(平積0.35m3) | 軟岩 | 有り | 17.5km以下 | 2782.4 | 47.91 | 47.91 | - | - | 36.88 | 36.88 | - | - | - | 15.21 | 15.21 | - | - | - | - | ダンプトラック［オンロード・ディーゼル］ 10t積級 （タイヤ損耗費及び補修費（良好）を含む） | - | - | 運転手（一般） | - | - | - | 軽油 １．２号 パトロール給油 | - | - | - | - | タイヤ損耗費及び補修費（良好）を含む
標準 | ﾊﾞｯｸﾎｳ山積0.45m3(平積0.35m3) | 軟岩 | 有り | 28.5km以下 | 3729.6 | 47.91 | 47.91 | - | - | 36.88 | 36.88 | - | - | - | 15.21 | 15.21 | - | - | - | - | ダンプトラック［オンロード・ディーゼル］ 10t積級 （タイヤ損耗費及び補修費（良好）を含む） | - | - | 運転手（一般） | - | - | - | 軽油 １．２号 パトロール給油 | - | - | - | - | タイヤ損耗費及び補修費（良好）を含む
標準 | ﾊﾞｯｸﾎｳ山積0.45m3(平積0.35m3) | 軟岩 | 有り | 60.0km以下 | 5564.8 | 47.91 | 47.91 | - | - | 36.88 | 36.88 | - | - | - | 15.21 | 15.21 | - | - | - | - | ダンプトラック［オンロード・ディーゼル］ 10t積級 （タイヤ損耗費及び補修費（良好）を含む） | - | - | 運転手（一般） | - | - | - | 軽油 １．２号 パトロール給油 | - | - | - | - | タイヤ損耗費及び補修費（良好）を含む
標準 | ﾊﾞｯｸﾎｳ山積0.45m3(平積0.35m3) | 硬岩 | 無し | 0.5km以下 | 761.16 | 49.96 | 49.96 | - | - | 35.43 | 35.43 | - | - | - | 14.61 | 14.61 | - | - | - | - | ダンプトラック［オンロード・ディーゼル］ 10t積級 （タイヤ損耗費及び補修費（良好）を含む） | - | - | 運転手（一般） | - | - | - | 軽油 １．２号 パトロール給油 | - | - | - | - | タイヤ損耗費及び補修費（良好）を含む
標準 | ﾊﾞｯｸﾎｳ山積0.45m3(平積0.35m3) | 硬岩 | 無し | 1.0km以下 | 830.36 | 49.96 | 49.96 | - | - | 35.43 | 35.43 | - | - | - | 14.61 | 14.61 | - | - | - | - | ダンプトラック［オンロード・ディーゼル］ 10t積級 （タイヤ損耗費及び補修費（良好）を含む） | - | - | 運転手（一般） | - | - | - | 軽油 １．２号 パトロール給油 | - | - | - | - | タイヤ損耗費及び補修費（良好）を含む
標準 | ﾊﾞｯｸﾎｳ山積0.45m3(平積0.35m3) | 硬岩 | 無し | 2.0km以下 | 968.75 | 49.96 | 49.96 | - | - | 35.43 | 35.43 | - | - | - | 14.61 | 14.61 | - | - | - | - | ダンプトラック［オンロード・ディーゼル］ 10t積級 （タイヤ損耗費及び補修費（良好）を含む） | - | - | 運転手（一般） | - | - | - | 軽油 １．２号 パトロール給油 | - | - | - | - | タイヤ損耗費及び補修費（良好）を含む
標準 | ﾊﾞｯｸﾎｳ山積0.45m3(平積0.35m3) | 硬岩 | 無し | 2.5km以下 | 1107.1 | 49.96 | 49.96 | - | - | 35.43 | 35.43 | - | - | - | 14.61 | 14.61 | - | - | - | - | ダンプトラック［オンロード・ディーゼル］ 10t積級 （タイヤ損耗費及び補修費（良好）を含む） | - | - | 運転手（一般） | - | - | - | 軽油 １．２号 パトロール給油 | - | - | - | - | タイヤ損耗費及び補修費（良好）を含む
標準 | ﾊﾞｯｸﾎｳ山積0.45m3(平積0.35m3) | 硬岩 | 無し | 3.5km以下 | 1245.5 | 49.96 | 49.96 | - | - | 35.43 | 35.43 | - | - | - | 14.61 | 14.61 | - | - | - | - | ダンプトラック［オンロード・ディーゼル］ 10t積級 （タイヤ損耗費及び補修費（良好）を含む） | - | - | 運転手（一般） | - | - | - | 軽油 １．２号 パトロール給油 | - | - | - | - | タイヤ損耗費及び補修費（良好）を含む
標準 | ﾊﾞｯｸﾎｳ山積0.45m3(平積0.35m3) | 硬岩 | 無し | 4.5km以下 | 1453.1 | 49.96 | 49.96 | - | - | 35.43 | 35.43 | - | - | - | 14.61 | 14.61 | - | - | - | - | ダンプトラック［オンロード・ディーゼル］ 10t積級 （タイヤ損耗費及び補修費（良好）を含む） | - | - | 運転手（一般） | - | - | - | 軽油 １．２号 パトロール給油 | - | - | - | - | タイヤ損耗費及び補修費（良好）を含む
標準 | ﾊﾞｯｸﾎｳ山積0.45m3(平積0.35m3) | 硬岩 | 無し | 6.0km以下 | 1660.7 | 49.96 | 49.96 | - | - | 35.43 | 35.43 | - | - | - | 14.61 | 14.61 | - | - | - | - | ダンプトラック［オンロード・ディーゼル］ 10t積級 （タイヤ損耗費及び補修費（良好）を含む） | - | - | 運転手（一般） | - | - | - | 軽油 １．２号 パトロール給油 | - | - | - | - | タイヤ損耗費及び補修費（良好）を含む
標準 | ﾊﾞｯｸﾎｳ山積0.45m3(平積0.35m3) | 硬岩 | 無し | 7.5km以下 | 1868.3 | 49.96 | 49.96 | - | - | 35.43 | 35.43 | - | - | - | 14.61 | 14.61 | - | - | - | - | ダンプトラック［オンロード・ディーゼル］ 10t積級 （タイヤ損耗費及び補修費（良好）を含む） | - | - | 運転手（一般） | - | - | - | 軽油 １．２号 パトロール給油 | - | - | - | - | タイヤ損耗費及び補修費（良好）を含む
標準 | ﾊﾞｯｸﾎｳ山積0.45m3(平積0.35m3) | 硬岩 | 無し | 10.0km以下 | 2145.1 | 49.96 | 49.96 | - | - | 35.43 | 35.43 | - | - | - | 14.61 | 14.61 | - | - | - | - | ダンプトラック［オンロード・ディーゼル］ 10t積級 （タイヤ損耗費及び補修費（良好）を含む） | - | - | 運転手（一般） | - | - | - | 軽油 １．２号 パトロール給油 | - | - | - | - | タイヤ損耗費及び補修費（良好）を含む
標準 | ﾊﾞｯｸﾎｳ山積0.45m3(平積0.35m3) | 硬岩 | 無し | 13.5km以下 | 2629.5 | 49.96 | 49.96 | - | - | 35.43 | 35.43 | - | - | - | 14.61 | 14.61 | - | - | - | - | ダンプトラック［オンロード・ディーゼル］ 10t積級 （タイヤ損耗費及び補修費（良好）を含む） | - | - | 運転手（一般） | - | - | - | 軽油 １．２号 パトロール給油 | - | - | - | - | タイヤ損耗費及び補修費（良好）を含む
標準 | ﾊﾞｯｸﾎｳ山積0.45m3(平積0.35m3) | 硬岩 | 無し | 19.5km以下 | 3252.2 | 49.96 | 49.96 | - | - | 35.43 | 35.43 | - | - | - | 14.61 | 14.61 | - | - | - | - | ダンプトラック［オンロード・ディーゼル］ 10t積級 （タイヤ損耗費及び補修費（良好）を含む） | - | - | 運転手（一般） | - | - | - | 軽油 １．２号 パトロール給油 | - | - | - | - | タイヤ損耗費及び補修費（良好）を含む
標準 | ﾊﾞｯｸﾎｳ山積0.45m3(平積0.35m3) | 硬岩 | 無し | 39.0km以下 | 4359.4 | 49.96 | 49.96 | - | - | 35.43 | 35.43 | - | - | - | 14.61 | 14.61 | - | - | - | - | ダンプトラック［オンロード・ディーゼル］ 10t積級 （タイヤ損耗費及び補修費（良好）を含む） | - | - | 運転手（一般） | - | - | - | 軽油 １．２号 パトロール給油 | - | - | - | - | タイヤ損耗費及び補修費（良好）を含む
標準 | ﾊﾞｯｸﾎｳ山積0.45m3(平積0.35m3) | 硬岩 | 無し | 60.0km以下 | 6504.5 | 49.96 | 49.96 | - | - | 35.43 | 35.43 | - | - | - | 14.61 | 14.61 | - | - | - | - | ダンプトラック［オンロード・ディーゼル］ 10t積級 （タイヤ損耗費及び補修費（良好）を含む） | - | - | 運転手（一般） | - | - | - | 軽油 １．２号 パトロール給油 | - | - | - | - | タイヤ損耗費及び補修費（良好）を含む
標準 | ﾊﾞｯｸﾎｳ山積0.45m3(平積0.35m3) | 硬岩 | 有り | 0.5km以下 | 761.16 | 49.96 | 49.96 | - | - | 35.43 | 35.43 | - | - | - | 14.61 | 14.61 | - | - | - | - | ダンプトラック［オンロード・ディーゼル］ 10t積級 （タイヤ損耗費及び補修費（良好）を含む） | - | - | 運転手（一般） | - | - | - | 軽油 １．２号 パトロール給油 | - | - | - | - | タイヤ損耗費及び補修費（良好）を含む
標準 | ﾊﾞｯｸﾎｳ山積0.45m3(平積0.35m3) | 硬岩 | 有り | 1.0km以下 | 830.36 | 49.96 | 49.96 | - | - | 35.43 | 35.43 | - | - | - | 14.61 | 14.61 | - | - | - | - | ダンプトラック［オンロード・ディーゼル］ 10t積級 （タイヤ損耗費及び補修費（良好）を含む） | - | - | 運転手（一般） | - | - | - | 軽油 １．２号 パトロール給油 | - | - | - | - | タイヤ損耗費及び補修費（良好）を含む
標準 | ﾊﾞｯｸﾎｳ山積0.45m3(平積0.35m3) | 硬岩 | 有り | 1.5km以下 | 968.75 | 49.96 | 49.96 | - | - | 35.43 | 35.43 | - | - | - | 14.61 | 14.61 | - | - | - | - | ダンプトラック［オンロード・ディーゼル］ 10t積級 （タイヤ損耗費及び補修費（良好）を含む） | - | - | 運転手（一般） | - | - | - | 軽油 １．２号 パトロール給油 | - | - | - | - | タイヤ損耗費及び補修費（良好）を含む
標準 | ﾊﾞｯｸﾎｳ山積0.45m3(平積0.35m3) | 硬岩 | 有り | 2.0km以下 | 1107.1 | 49.96 | 49.96 | - | - | 35.43 | 35.43 | - | - | - | 14.61 | 14.61 | - | - | - | - | ダンプトラック［オンロード・ディーゼル］ 10t積級 （タイヤ損耗費及び補修費（良好）を含む） | - | - | 運転手（一般） | - | - | - | 軽油 １．２号 パトロール給油 | - | - | - | - | タイヤ損耗費及び補修費（良好）を含む
標準 | ﾊﾞｯｸﾎｳ山積0.45m3(平積0.35m3) | 硬岩 | 有り | 3.0km以下 | 1245.5 | 49.96 | 49.96 | - | - | 35.43 | 35.43 | - | - | - | 14.61 | 14.61 | - | - | - | - | ダンプトラック［オンロード・ディーゼル］ 10t積級 （タイヤ損耗費及び補修費（良好）を含む） | - | - | 運転手（一般） | - | - | - | 軽油 １．２号 パトロール給油 | - | - | - | - | タイヤ損耗費及び補修費（良好）を含む
標準 | ﾊﾞｯｸﾎｳ山積0.45m3(平積0.35m3) | 硬岩 | 有り | 4.0km以下 | 1453.1 | 49.96 | 49.96 | - | - | 35.43 | 35.43 | - | - | - | 14.61 | 14.61 | - | - | - | - | ダンプトラック［オンロード・ディーゼル］ 10t積級 （タイヤ損耗費及び補修費（良好）を含む） | - | - | 運転手（一般） | - | - | - | 軽油 １．２号 パトロール給油 | - | - | - | - | タイヤ損耗費及び補修費（良好）を含む
標準 | ﾊﾞｯｸﾎｳ山積0.45m3(平積0.35m3) | 硬岩 | 有り | 5.5km以下 | 1660.7 | 49.96 | 49.96 | - | - | 35.43 | 35.43 | - | - | - | 14.61 | 14.61 | - | - | - | - | ダンプトラック［オンロード・ディーゼル］ 10t積級 （タイヤ損耗費及び補修費（良好）を含む） | - | - | 運転手（一般） | - | - | - | 軽油 １．２号 パトロール給油 | - | - | - | - | タイヤ損耗費及び補修費（良好）を含む
標準 | ﾊﾞｯｸﾎｳ山積0.45m3(平積0.35m3) | 硬岩 | 有り | 7.0km以下 | 1868.3 | 49.96 | 49.96 | - | - | 35.43 | 35.43 | - | - | - | 14.61 | 14.61 | - | - | - | - | ダンプトラック［オンロード・ディーゼル］ 10t積級 （タイヤ損耗費及び補修費（良好）を含む） | - | - | 運転手（一般） | - | - | - | 軽油 １．２号 パトロール給油 | - | - | - | - | タイヤ損耗費及び補修費（良好）を含む
標準 | ﾊﾞｯｸﾎｳ山積0.45m3(平積0.35m3) | 硬岩 | 有り | 9.0km以下 | 2145.1 | 49.96 | 49.96 | - | - | 35.43 | 35.43 | - | - | - | 14.61 | 14.61 | - | - | - | - | ダンプトラック［オンロード・ディーゼル］ 10t積級 （タイヤ損耗費及び補修費（良好）を含む） | - | - | 運転手（一般） | - | - | - | 軽油 １．２号 パトロール給油 | - | - | - | - | タイヤ損耗費及び補修費（良好）を含む
標準 | ﾊﾞｯｸﾎｳ山積0.45m3(平積0.35m3) | 硬岩 | 有り | 12.0km以下 | 2629.5 | 49.96 | 49.96 | - | - | 35.43 | 35.43 | - | - | - | 14.61 | 14.61 | - | - | - | - | ダンプトラック［オンロード・ディーゼル］ 10t積級 （タイヤ損耗費及び補修費（良好）を含む） | - | - | 運転手（一般） | - | - | - | 軽油 １．２号 パトロール給油 | - | - | - | - | タイヤ損耗費及び補修費（良好）を含む
標準 | ﾊﾞｯｸﾎｳ山積0.45m3(平積0.35m3) | 硬岩 | 有り | 17.5km以下 | 3252.2 | 49.96 | 49.96 | - | - | 35.43 | 35.43 | - | - | - | 14.61 | 14.61 | - | - | - | - | ダンプトラック［オンロード・ディーゼル］ 10t積級 （タイヤ損耗費及び補修費（良好）を含む） | - | - | 運転手（一般） | - | - | - | 軽油 １．２号 パトロール給油 | - | - | - | - | タイヤ損耗費及び補修費（良好）を含む
標準 | ﾊﾞｯｸﾎｳ山積0.45m3(平積0.35m3) | 硬岩 | 有り | 28.5km以下 | 4359.4 | 49.96 | 49.96 | - | - | 35.43 | 35.43 | - | - | - | 14.61 | 14.61 | - | - | - | - | ダンプトラック［オンロード・ディーゼル］ 10t積級 （タイヤ損耗費及び補修費（良好）を含む） | - | - | 運転手（一般） | - | - | - | 軽油 １．２号 パトロール給油 | - | - | - | - | タイヤ損耗費及び補修費（良好）を含む
標準 | ﾊﾞｯｸﾎｳ山積0.45m3(平積0.35m3) | 硬岩 | 有り | 60.0km以下 | 6504.5 | 49.96 | 49.96 | - | - | 35.43 | 35.43 | - | - | - | 14.61 | 14.61 | - | - | - | - | ダンプトラック［オンロード・ディーゼル］ 10t積級 （タイヤ損耗費及び補修費（良好）を含む） | - | - | 運転手（一般） | - | - | - | 軽油 １．２号 パトロール給油 | - | - | - | - | タイヤ損耗費及び補修費（良好）を含む
標準 | ｸﾗﾑｼｪﾙ | 土砂(岩塊･玉石混り土含む) | 無し | 0.5km以下 | 727.86 | 47.91 | 47.91 | - | - | 36.88 | 36.88 | - | - | - | 15.21 | 15.21 | - | - | - | - | ダンプトラック［オンロード・ディーゼル］ 10t積級 （タイヤ損耗費及び補修費（良好）を含む） | - | - | 運転手（一般） | - | - | - | 軽油 １．２号 パトロール給油 | - | - | - | - | タイヤ損耗費及び補修費（良好）を含む
標準 | ｸﾗﾑｼｪﾙ | 土砂(岩塊･玉石混り土含む) | 無し | 2.0km以下 | 873.44 | 47.91 | 47.91 | - | - | 36.88 | 36.88 | - | - | - | 15.21 | 15.21 | - | - | - | - | ダンプトラック［オンロード・ディーゼル］ 10t積級 （タイヤ損耗費及び補修費（良好）を含む） | - | - | 運転手（一般） | - | - | - | 軽油 １．２号 パトロール給油 | - | - | - | - | タイヤ損耗費及び補修費（良好）を含む
標準 | ｸﾗﾑｼｪﾙ | 土砂(岩塊･玉石混り土含む) | 無し | 2.5km以下 | 1019 | 47.91 | 47.91 | - | - | 36.88 | 36.88 | - | - | - | 15.21 | 15.21 | - | - | - | - | ダンプトラック［オンロード・ディーゼル］ 10t積級 （タイヤ損耗費及び補修費（良好）を含む） | - | - | 運転手（一般） | - | - | - | 軽油 １．２号 パトロール給油 | - | - | - | - | タイヤ損耗費及び補修費（良好）を含む
標準 | ｸﾗﾑｼｪﾙ | 土砂(岩塊･玉石混り土含む) | 無し | 4.0km以下 | 1164.6 | 47.91 | 47.91 | - | - | 36.88 | 36.88 | - | - | - | 15.21 | 15.21 | - | - | - | - | ダンプトラック［オンロード・ディーゼル］ 10t積級 （タイヤ損耗費及び補修費（良好）を含む） | - | - | 運転手（一般） | - | - | - | 軽油 １．２号 パトロール給油 | - | - | - | - | タイヤ損耗費及び補修費（良好）を含む
標準 | ｸﾗﾑｼｪﾙ | 土砂(岩塊･玉石混り土含む) | 無し | 5.5km以下 | 1310.2 | 47.91 | 47.91 | - | - | 36.88 | 36.88 | - | - | - | 15.21 | 15.21 | - | - | - | - | ダンプトラック［オンロード・ディーゼル］ 10t積級 （タイヤ損耗費及び補修費（良好）を含む） | - | - | 運転手（一般） | - | - | - | 軽油 １．２号 パトロール給油 | - | - | - | - | タイヤ損耗費及び補修費（良好）を含む
標準 | ｸﾗﾑｼｪﾙ | 土砂(岩塊･玉石混り土含む) | 無し | 7.5km以下 | 1504.3 | 47.91 | 47.91 | - | - | 36.88 | 36.88 | - | - | - | 15.21 | 15.21 | - | - | - | - | ダンプトラック［オンロード・ディーゼル］ 10t積級 （タイヤ損耗費及び補修費（良好）を含む） | - | - | 運転手（一般） | - | - | - | 軽油 １．２号 パトロール給油 | - | - | - | - | タイヤ損耗費及び補修費（良好）を含む
標準 | ｸﾗﾑｼｪﾙ | 土砂(岩塊･玉石混り土含む) | 無し | 10.5km以下 | 1843.9 | 47.91 | 47.91 | - | - | 36.88 | 36.88 | - | - | - | 15.21 | 15.21 | - | - | - | - | ダンプトラック［オンロード・ディーゼル］ 10t積級 （タイヤ損耗費及び補修費（良好）を含む） | - | - | 運転手（一般） | - | - | - | 軽油 １．２号 パトロール給油 | - | - | - | - | タイヤ損耗費及び補修費（良好）を含む
標準 | ｸﾗﾑｼｪﾙ | 土砂(岩塊･玉石混り土含む) | 無し | 16.0km以下 | 2280.6 | 47.91 | 47.91 | - | - | 36.88 | 36.88 | - | - | - | 15.21 | 15.21 | - | - | - | - | ダンプトラック［オンロード・ディーゼル］ 10t積級 （タイヤ損耗費及び補修費（良好）を含む） | - | - | 運転手（一般） | - | - | - | 軽油 １．２号 パトロール給油 | - | - | - | - | タイヤ損耗費及び補修費（良好）を含む
標準 | ｸﾗﾑｼｪﾙ | 土砂(岩塊･玉石混り土含む) | 無し | 30.0km以下 | 3057 | 47.91 | 47.91 | - | - | 36.88 | 36.88 | - | - | - | 15.21 | 15.21 | - | - | - | - | ダンプトラック［オンロード・ディーゼル］ 10t積級 （タイヤ損耗費及び補修費（良好）を含む） | - | - | 運転手（一般） | - | - | - | 軽油 １．２号 パトロール給油 | - | - | - | - | タイヤ損耗費及び補修費（良好）を含む
標準 | ｸﾗﾑｼｪﾙ | 土砂(岩塊･玉石混り土含む) | 無し | 60.0km以下 | 4561.3 | 47.91 | 47.91 | - | - | 36.88 | 36.88 | - | - | - | 15.21 | 15.21 | - | - | - | - | ダンプトラック［オンロード・ディーゼル］ 10t積級 （タイヤ損耗費及び補修費（良好）を含む） | - | - | 運転手（一般） | - | - | - | 軽油 １．２号 パトロール給油 | - | - | - | - | タイヤ損耗費及び補修費（良好）を含む
標準 | ｸﾗﾑｼｪﾙ | 土砂(岩塊･玉石混り土含む) | 有り | 0.5km以下 | 727.86 | 47.91 | 47.91 | - | - | 36.88 | 36.88 | - | - | - | 15.21 | 15.21 | - | - | - | - | ダンプトラック［オンロード・ディーゼル］ 10t積級 （タイヤ損耗費及び補修費（良好）を含む） | - | - | 運転手（一般） | - | - | - | 軽油 １．２号 パトロール給油 | - | - | - | - | タイヤ損耗費及び補修費（良好）を含む
標準 | ｸﾗﾑｼｪﾙ | 土砂(岩塊･玉石混り土含む) | 有り | 2.0km以下 | 873.44 | 47.91 | 47.91 | - | - | 36.88 | 36.88 | - | - | - | 15.21 | 15.21 | - | - | - | - | ダンプトラック［オンロード・ディーゼル］ 10t積級 （タイヤ損耗費及び補修費（良好）を含む） | - | - | 運転手（一般） | - | - | - | 軽油 １．２号 パトロール給油 | - | - | - | - | タイヤ損耗費及び補修費（良好）を含む
標準 | ｸﾗﾑｼｪﾙ | 土砂(岩塊･玉石混り土含む) | 有り | 2.5km以下 | 1019 | 47.91 | 47.91 | - | - | 36.88 | 36.88 | - | - | - | 15.21 | 15.21 | - | - | - | - | ダンプトラック［オンロード・ディーゼル］ 10t積級 （タイヤ損耗費及び補修費（良好）を含む） | - | - | 運転手（一般） | - | - | - | 軽油 １．２号 パトロール給油 | - | - | - | - | タイヤ損耗費及び補修費（良好）を含む
標準 | ｸﾗﾑｼｪﾙ | 土砂(岩塊･玉石混り土含む) | 有り | 3.5km以下 | 1164.6 | 47.91 | 47.91 | - | - | 36.88 | 36.88 | - | - | - | 15.21 | 15.21 | - | - | - | - | ダンプトラック［オンロード・ディーゼル］ 10t積級 （タイヤ損耗費及び補修費（良好）を含む） | - | - | 運転手（一般） | - | - | - | 軽油 １．２号 パトロール給油 | - | - | - | - | タイヤ損耗費及び補修費（良好）を含む
標準 | ｸﾗﾑｼｪﾙ | 土砂(岩塊･玉石混り土含む) | 有り | 5.0km以下 | 1310.2 | 47.91 | 47.91 | - | - | 36.88 | 36.88 | - | - | - | 15.21 | 15.21 | - | - | - | - | ダンプトラック［オンロード・ディーゼル］ 10t積級 （タイヤ損耗費及び補修費（良好）を含む） | - | - | 運転手（一般） | - | - | - | 軽油 １．２号 パトロール給油 | - | - | - | - | タイヤ損耗費及び補修費（良好）を含む
標準 | ｸﾗﾑｼｪﾙ | 土砂(岩塊･玉石混り土含む) | 有り | 7.0km以下 | 1504.3 | 47.91 | 47.91 | - | - | 36.88 | 36.88 | - | - | - | 15.21 | 15.21 | - | - | - | - | ダンプトラック［オンロード・ディーゼル］ 10t積級 （タイヤ損耗費及び補修費（良好）を含む） | - | - | 運転手（一般） | - | - | - | 軽油 １．２号 パトロール給油 | - | - | - | - | タイヤ損耗費及び補修費（良好）を含む
標準 | ｸﾗﾑｼｪﾙ | 土砂(岩塊･玉石混り土含む) | 有り | 10.0km以下 | 1843.9 | 47.91 | 47.91 | - | - | 36.88 | 36.88 | - | - | - | 15.21 | 15.21 | - | - | - | - | ダンプトラック［オンロード・ディーゼル］ 10t積級 （タイヤ損耗費及び補修費（良好）を含む） | - | - | 運転手（一般） | - | - | - | 軽油 １．２号 パトロール給油 | - | - | - | - | タイヤ損耗費及び補修費（良好）を含む
標準 | ｸﾗﾑｼｪﾙ | 土砂(岩塊･玉石混り土含む) | 有り | 14.5km以下 | 2280.6 | 47.91 | 47.91 | - | - | 36.88 | 36.88 | - | - | - | 15.21 | 15.21 | - | - | - | - | ダンプトラック［オンロード・ディーゼル］ 10t積級 （タイヤ損耗費及び補修費（良好）を含む） | - | - | 運転手（一般） | - | - | - | 軽油 １．２号 パトロール給油 | - | - | - | - | タイヤ損耗費及び補修費（良好）を含む
標準 | ｸﾗﾑｼｪﾙ | 土砂(岩塊･玉石混り土含む) | 有り | 24.5km以下 | 3057 | 47.91 | 47.91 | - | - | 36.88 | 36.88 | - | - | - | 15.21 | 15.21 | - | - | - | - | ダンプトラック［オンロード・ディーゼル］ 10t積級 （タイヤ損耗費及び補修費（良好）を含む） | - | - | 運転手（一般） | - | - | - | 軽油 １．２号 パトロール給油 | - | - | - | - | タイヤ損耗費及び補修費（良好）を含む
標準 | ｸﾗﾑｼｪﾙ | 土砂(岩塊･玉石混り土含む) | 有り | 60.0km以下 | 4561.3 | 47.91 | 47.91 | - | - | 36.88 | 36.88 | - | - | - | 15.21 | 15.21 | - | - | - | - | ダンプトラック［オンロード・ディーゼル］ 10t積級 （タイヤ損耗費及び補修費（良好）を含む） | - | - | 運転手（一般） | - | - | - | 軽油 １．２号 パトロール給油 | - | - | - | - | タイヤ損耗費及び補修費（良好）を含む
標準 | ｸﾗﾑｼｪﾙ | 軟岩 | 無し | 0.5km以下 | 888 | 47.91 | 47.91 | - | - | 36.88 | 36.88 | - | - | - | 15.21 | 15.21 | - | - | - | - | ダンプトラック［オンロード・ディーゼル］ 10t積級 （タイヤ損耗費及び補修費（良好）を含む） | - | - | 運転手（一般） | - | - | - | 軽油 １．２号 パトロール給油 | - | - | - | - | タイヤ損耗費及び補修費（良好）を含む
標準 | ｸﾗﾑｼｪﾙ | 軟岩 | 無し | 2.0km以下 | 1065.6 | 47.91 | 47.91 | - | - | 36.88 | 36.88 | - | - | - | 15.21 | 15.21 | - | - | - | - | ダンプトラック［オンロード・ディーゼル］ 10t積級 （タイヤ損耗費及び補修費（良好）を含む） | - | - | 運転手（一般） | - | - | - | 軽油 １．２号 パトロール給油 | - | - | - | - | タイヤ損耗費及び補修費（良好）を含む
標準 | ｸﾗﾑｼｪﾙ | 軟岩 | 無し | 2.5km以下 | 1243.2 | 47.91 | 47.91 | - | - | 36.88 | 36.88 | - | - | - | 15.21 | 15.21 | - | - | - | - | ダンプトラック［オンロード・ディーゼル］ 10t積級 （タイヤ損耗費及び補修費（良好）を含む） | - | - | 運転手（一般） | - | - | - | 軽油 １．２号 パトロール給油 | - | - | - | - | タイヤ損耗費及び補修費（良好）を含む
標準 | ｸﾗﾑｼｪﾙ | 軟岩 | 無し | 4.0km以下 | 1420.8 | 47.91 | 47.91 | - | - | 36.88 | 36.88 | - | - | - | 15.21 | 15.21 | - | - | - | - | ダンプトラック［オンロード・ディーゼル］ 10t積級 （タイヤ損耗費及び補修費（良好）を含む） | - | - | 運転手（一般） | - | - | - | 軽油 １．２号 パトロール給油 | - | - | - | - | タイヤ損耗費及び補修費（良好）を含む
標準 | ｸﾗﾑｼｪﾙ | 軟岩 | 無し | 5.5km以下 | 1598.4 | 47.91 | 47.91 | - | - | 36.88 | 36.88 | - | - | - | 15.21 | 15.21 | - | - | - | - | ダンプトラック［オンロード・ディーゼル］ 10t積級 （タイヤ損耗費及び補修費（良好）を含む） | - | - | 運転手（一般） | - | - | - | 軽油 １．２号 パトロール給油 | - | - | - | - | タイヤ損耗費及び補修費（良好）を含む
標準 | ｸﾗﾑｼｪﾙ | 軟岩 | 無し | 7.5km以下 | 1835.2 | 47.91 | 47.91 | - | - | 36.88 | 36.88 | - | - | - | 15.21 | 15.21 | - | - | - | - | ダンプトラック［オンロード・ディーゼル］ 10t積級 （タイヤ損耗費及び補修費（良好）を含む） | - | - | 運転手（一般） | - | - | - | 軽油 １．２号 パトロール給油 | - | - | - | - | タイヤ損耗費及び補修費（良好）を含む
標準 | ｸﾗﾑｼｪﾙ | 軟岩 | 無し | 10.5km以下 | 2249.6 | 47.91 | 47.91 | - | - | 36.88 | 36.88 | - | - | - | 15.21 | 15.21 | - | - | - | - | ダンプトラック［オンロード・ディーゼル］ 10t積級 （タイヤ損耗費及び補修費（良好）を含む） | - | - | 運転手（一般） | - | - | - | 軽油 １．２号 パトロール給油 | - | - | - | - | タイヤ損耗費及び補修費（良好）を含む
標準 | ｸﾗﾑｼｪﾙ | 軟岩 | 無し | 16.0km以下 | 2782.4 | 47.91 | 47.91 | - | - | 36.88 | 36.88 | - | - | - | 15.21 | 15.21 | - | - | - | - | ダンプトラック［オンロード・ディーゼル］ 10t積級 （タイヤ損耗費及び補修費（良好）を含む） | - | - | 運転手（一般） | - | - | - | 軽油 １．２号 パトロール給油 | - | - | - | - | タイヤ損耗費及び補修費（良好）を含む
標準 | ｸﾗﾑｼｪﾙ | 軟岩 | 無し | 30.0km以下 | 3729.6 | 47.91 | 47.91 | - | - | 36.88 | 36.88 | - | - | - | 15.21 | 15.21 | - | - | - | - | ダンプトラック［オンロード・ディーゼル］ 10t積級 （タイヤ損耗費及び補修費（良好）を含む） | - | - | 運転手（一般） | - | - | - | 軽油 １．２号 パトロール給油 | - | - | - | - | タイヤ損耗費及び補修費（良好）を含む
標準 | ｸﾗﾑｼｪﾙ | 軟岩 | 無し | 60.0km以下 | 5564.8 | 47.91 | 47.91 | - | - | 36.88 | 36.88 | - | - | - | 15.21 | 15.21 | - | - | - | - | ダンプトラック［オンロード・ディーゼル］ 10t積級 （タイヤ損耗費及び補修費（良好）を含む） | - | - | 運転手（一般） | - | - | - | 軽油 １．２号 パトロール給油 | - | - | - | - | タイヤ損耗費及び補修費（良好）を含む
標準 | ｸﾗﾑｼｪﾙ | 軟岩 | 有り | 0.5km以下 | 888 | 47.91 | 47.91 | - | - | 36.88 | 36.88 | - | - | - | 15.21 | 15.21 | - | - | - | - | ダンプトラック［オンロード・ディーゼル］ 10t積級 （タイヤ損耗費及び補修費（良好）を含む） | - | - | 運転手（一般） | - | - | - | 軽油 １．２号 パトロール給油 | - | - | - | - | タイヤ損耗費及び補修費（良好）を含む
標準 | ｸﾗﾑｼｪﾙ | 軟岩 | 有り | 2.0km以下 | 1065.6 | 47.91 | 47.91 | - | - | 36.88 | 36.88 | - | - | - | 15.21 | 15.21 | - | - | - | - | ダンプトラック［オンロード・ディーゼル］ 10t積級 （タイヤ損耗費及び補修費（良好）を含む） | - | - | 運転手（一般） | - | - | - | 軽油 １．２号 パトロール給油 | - | - | - | - | タイヤ損耗費及び補修費（良好）を含む
標準 | ｸﾗﾑｼｪﾙ | 軟岩 | 有り | 2.5km以下 | 1243.2 | 47.91 | 47.91 | - | - | 36.88 | 36.88 | - | - | - | 15.21 | 15.21 | - | - | - | - | ダンプトラック［オンロード・ディーゼル］ 10t積級 （タイヤ損耗費及び補修費（良好）を含む） | - | - | 運転手（一般） | - | - | - | 軽油 １．２号 パトロール給油 | - | - | - | - | タイヤ損耗費及び補修費（良好）を含む
標準 | ｸﾗﾑｼｪﾙ | 軟岩 | 有り | 3.5km以下 | 1420.8 | 47.91 | 47.91 | - | - | 36.88 | 36.88 | - | - | - | 15.21 | 15.21 | - | - | - | - | ダンプトラック［オンロード・ディーゼル］ 10t積級 （タイヤ損耗費及び補修費（良好）を含む） | - | - | 運転手（一般） | - | - | - | 軽油 １．２号 パトロール給油 | - | - | - | - | タイヤ損耗費及び補修費（良好）を含む
標準 | ｸﾗﾑｼｪﾙ | 軟岩 | 有り | 5.0km以下 | 1598.4 | 47.91 | 47.91 | - | - | 36.88 | 36.88 | - | - | - | 15.21 | 15.21 | - | - | - | - | ダンプトラック［オンロード・ディーゼル］ 10t積級 （タイヤ損耗費及び補修費（良好）を含む） | - | - | 運転手（一般） | - | - | - | 軽油 １．２号 パトロール給油 | - | - | - | - | タイヤ損耗費及び補修費（良好）を含む
標準 | ｸﾗﾑｼｪﾙ | 軟岩 | 有り | 7.0km以下 | 1835.2 | 47.91 | 47.91 | - | - | 36.88 | 36.88 | - | - | - | 15.21 | 15.21 | - | - | - | - | ダンプトラック［オンロード・ディーゼル］ 10t積級 （タイヤ損耗費及び補修費（良好）を含む） | - | - | 運転手（一般） | - | - | - | 軽油 １．２号 パトロール給油 | - | - | - | - | タイヤ損耗費及び補修費（良好）を含む
標準 | ｸﾗﾑｼｪﾙ | 軟岩 | 有り | 10.0km以下 | 2249.6 | 47.91 | 47.91 | - | - | 36.88 | 36.88 | - | - | - | 15.21 | 15.21 | - | - | - | - | ダンプトラック［オンロード・ディーゼル］ 10t積級 （タイヤ損耗費及び補修費（良好）を含む） | - | - | 運転手（一般） | - | - | - | 軽油 １．２号 パトロール給油 | - | - | - | - | タイヤ損耗費及び補修費（良好）を含む
標準 | ｸﾗﾑｼｪﾙ | 軟岩 | 有り | 14.5km以下 | 2782.4 | 47.91 | 47.91 | - | - | 36.88 | 36.88 | - | - | - | 15.21 | 15.21 | - | - | - | - | ダンプトラック［オンロード・ディーゼル］ 10t積級 （タイヤ損耗費及び補修費（良好）を含む） | - | - | 運転手（一般） | - | - | - | 軽油 １．２号 パトロール給油 | - | - | - | - | タイヤ損耗費及び補修費（良好）を含む
標準 | ｸﾗﾑｼｪﾙ | 軟岩 | 有り | 24.5km以下 | 3729.6 | 47.91 | 47.91 | - | - | 36.88 | 36.88 | - | - | - | 15.21 | 15.21 | - | - | - | - | ダンプトラック［オンロード・ディーゼル］ 10t積級 （タイヤ損耗費及び補修費（良好）を含む） | - | - | 運転手（一般） | - | - | - | 軽油 １．２号 パトロール給油 | - | - | - | - | タイヤ損耗費及び補修費（良好）を含む
標準 | ｸﾗﾑｼｪﾙ | 軟岩 | 有り | 60.0km以下 | 5564.8 | 47.91 | 47.91 | - | - | 36.88 | 36.88 | - | - | - | 15.21 | 15.21 | - | - | - | - | ダンプトラック［オンロード・ディーゼル］ 10t積級 （タイヤ損耗費及び補修費（良好）を含む） | - | - | 運転手（一般） | - | - | - | 軽油 １．２号 パトロール給油 | - | - | - | - | タイヤ損耗費及び補修費（良好）を含む
標準 | ｸﾗﾑｼｪﾙ | 硬岩 | 無し | 0.5km以下 | 1037.9 | 49.96 | 49.96 | - | - | 35.43 | 35.43 | - | - | - | 14.61 | 14.61 | - | - | - | - | ダンプトラック［オンロード・ディーゼル］ 10t積級 （タイヤ損耗費及び補修費（良好）を含む） | - | - | 運転手（一般） | - | - | - | 軽油 １．２号 パトロール給油 | - | - | - | - | タイヤ損耗費及び補修費（良好）を含む
標準 | ｸﾗﾑｼｪﾙ | 硬岩 | 無し | 2.0km以下 | 1245.5 | 49.96 | 49.96 | - | - | 35.43 | 35.43 | - | - | - | 14.61 | 14.61 | - | - | - | - | ダンプトラック［オンロード・ディーゼル］ 10t積級 （タイヤ損耗費及び補修費（良好）を含む） | - | - | 運転手（一般） | - | - | - | 軽油 １．２号 パトロール給油 | - | - | - | - | タイヤ損耗費及び補修費（良好）を含む
標準 | ｸﾗﾑｼｪﾙ | 硬岩 | 無し | 2.5km以下 | 1453.1 | 49.96 | 49.96 | - | - | 35.43 | 35.43 | - | - | - | 14.61 | 14.61 | - | - | - | - | ダンプトラック［オンロード・ディーゼル］ 10t積級 （タイヤ損耗費及び補修費（良好）を含む） | - | - | 運転手（一般） | - | - | - | 軽油 １．２号 パトロール給油 | - | - | - | - | タイヤ損耗費及び補修費（良好）を含む
標準 | ｸﾗﾑｼｪﾙ | 硬岩 | 無し | 4.0km以下 | 1660.7 | 49.96 | 49.96 | - | - | 35.43 | 35.43 | - | - | - | 14.61 | 14.61 | - | - | - | - | ダンプトラック［オンロード・ディーゼル］ 10t積級 （タイヤ損耗費及び補修費（良好）を含む） | - | - | 運転手（一般） | - | - | - | 軽油 １．２号 パトロール給油 | - | - | - | - | タイヤ損耗費及び補修費（良好）を含む
標準 | ｸﾗﾑｼｪﾙ | 硬岩 | 無し | 5.5km以下 | 1868.3 | 49.96 | 49.96 | - | - | 35.43 | 35.43 | - | - | - | 14.61 | 14.61 | - | - | - | - | ダンプトラック［オンロード・ディーゼル］ 10t積級 （タイヤ損耗費及び補修費（良好）を含む） | - | - | 運転手（一般） | - | - | - | 軽油 １．２号 パトロール給油 | - | - | - | - | タイヤ損耗費及び補修費（良好）を含む
標準 | ｸﾗﾑｼｪﾙ | 硬岩 | 無し | 7.5km以下 | 2145.1 | 49.96 | 49.96 | - | - | 35.43 | 35.43 | - | - | - | 14.61 | 14.61 | - | - | - | - | ダンプトラック［オンロード・ディーゼル］ 10t積級 （タイヤ損耗費及び補修費（良好）を含む） | - | - | 運転手（一般） | - | - | - | 軽油 １．２号 パトロール給油 | - | - | - | - | タイヤ損耗費及び補修費（良好）を含む
標準 | ｸﾗﾑｼｪﾙ | 硬岩 | 無し | 10.5km以下 | 2629.5 | 49.96 | 49.96 | - | - | 35.43 | 35.43 | - | - | - | 14.61 | 14.61 | - | - | - | - | ダンプトラック［オンロード・ディーゼル］ 10t積級 （タイヤ損耗費及び補修費（良好）を含む） | - | - | 運転手（一般） | - | - | - | 軽油 １．２号 パトロール給油 | - | - | - | - | タイヤ損耗費及び補修費（良好）を含む
標準 | ｸﾗﾑｼｪﾙ | 硬岩 | 無し | 16.0km以下 | 3252.2 | 49.96 | 49.96 | - | - | 35.43 | 35.43 | - | - | - | 14.61 | 14.61 | - | - | - | - | ダンプトラック［オンロード・ディーゼル］ 10t積級 （タイヤ損耗費及び補修費（良好）を含む） | - | - | 運転手（一般） | - | - | - | 軽油 １．２号 パトロール給油 | - | - | - | - | タイヤ損耗費及び補修費（良好）を含む
標準 | ｸﾗﾑｼｪﾙ | 硬岩 | 無し | 30.0km以下 | 4359.4 | 49.96 | 49.96 | - | - | 35.43 | 35.43 | - | - | - | 14.61 | 14.61 | - | - | - | - | ダンプトラック［オンロード・ディーゼル］ 10t積級 （タイヤ損耗費及び補修費（良好）を含む） | - | - | 運転手（一般） | - | - | - | 軽油 １．２号 パトロール給油 | - | - | - | - | タイヤ損耗費及び補修費（良好）を含む
標準 | ｸﾗﾑｼｪﾙ | 硬岩 | 無し | 60.0km以下 | 6504.5 | 49.96 | 49.96 | - | - | 35.43 | 35.43 | - | - | - | 14.61 | 14.61 | - | - | - | - | ダンプトラック［オンロード・ディーゼル］ 10t積級 （タイヤ損耗費及び補修費（良好）を含む） | - | - | 運転手（一般） | - | - | - | 軽油 １．２号 パトロール給油 | - | - | - | - | タイヤ損耗費及び補修費（良好）を含む
標準 | ｸﾗﾑｼｪﾙ | 硬岩 | 有り | 0.5km以下 | 1037.9 | 49.96 | 49.96 | - | - | 35.43 | 35.43 | - | - | - | 14.61 | 14.61 | - | - | - | - | ダンプトラック［オンロード・ディーゼル］ 10t積級 （タイヤ損耗費及び補修費（良好）を含む） | - | - | 運転手（一般） | - | - | - | 軽油 １．２号 パトロール給油 | - | - | - | - | タイヤ損耗費及び補修費（良好）を含む
標準 | ｸﾗﾑｼｪﾙ | 硬岩 | 有り | 2.0km以下 | 1245.5 | 49.96 | 49.96 | - | - | 35.43 | 35.43 | - | - | - | 14.61 | 14.61 | - | - | - | - | ダンプトラック［オンロード・ディーゼル］ 10t積級 （タイヤ損耗費及び補修費（良好）を含む） | - | - | 運転手（一般） | - | - | - | 軽油 １．２号 パトロール給油 | - | - | - | - | タイヤ損耗費及び補修費（良好）を含む
標準 | ｸﾗﾑｼｪﾙ | 硬岩 | 有り | 2.5km以下 | 1453.1 | 49.96 | 49.96 | - | - | 35.43 | 35.43 | - | - | - | 14.61 | 14.61 | - | - | - | - | ダンプトラック［オンロード・ディーゼル］ 10t積級 （タイヤ損耗費及び補修費（良好）を含む） | - | - | 運転手（一般） | - | - | - | 軽油 １．２号 パトロール給油 | - | - | - | - | タイヤ損耗費及び補修費（良好）を含む
標準 | ｸﾗﾑｼｪﾙ | 硬岩 | 有り | 3.5km以下 | 1660.7 | 49.96 | 49.96 | - | - | 35.43 | 35.43 | - | - | - | 14.61 | 14.61 | - | - | - | - | ダンプトラック［オンロード・ディーゼル］ 10t積級 （タイヤ損耗費及び補修費（良好）を含む） | - | - | 運転手（一般） | - | - | - | 軽油 １．２号 パトロール給油 | - | - | - | - | タイヤ損耗費及び補修費（良好）を含む
標準 | ｸﾗﾑｼｪﾙ | 硬岩 | 有り | 5.0km以下 | 1868.3 | 49.96 | 49.96 | - | - | 35.43 | 35.43 | - | - | - | 14.61 | 14.61 | - | - | - | - | ダンプトラック［オンロード・ディーゼル］ 10t積級 （タイヤ損耗費及び補修費（良好）を含む） | - | - | 運転手（一般） | - | - | - | 軽油 １．２号 パトロール給油 | - | - | - | - | タイヤ損耗費及び補修費（良好）を含む
標準 | ｸﾗﾑｼｪﾙ | 硬岩 | 有り | 7.0km以下 | 2145.1 | 49.96 | 49.96 | - | - | 35.43 | 35.43 | - | - | - | 14.61 | 14.61 | - | - | - | - | ダンプトラック［オンロード・ディーゼル］ 10t積級 （タイヤ損耗費及び補修費（良好）を含む） | - | - | 運転手（一般） | - | - | - | 軽油 １．２号 パトロール給油 | - | - | - | - | タイヤ損耗費及び補修費（良好）を含む
標準 | ｸﾗﾑｼｪﾙ | 硬岩 | 有り | 10.0km以下 | 2629.5 | 49.96 | 49.96 | - | - | 35.43 | 35.43 | - | - | - | 14.61 | 14.61 | - | - | - | - | ダンプトラック［オンロード・ディーゼル］ 10t積級 （タイヤ損耗費及び補修費（良好）を含む） | - | - | 運転手（一般） | - | - | - | 軽油 １．２号 パトロール給油 | - | - | - | - | タイヤ損耗費及び補修費（良好）を含む
標準 | ｸﾗﾑｼｪﾙ | 硬岩 | 有り | 14.5km以下 | 3252.2 | 49.96 | 49.96 | - | - | 35.43 | 35.43 | - | - | - | 14.61 | 14.61 | - | - | - | - | ダンプトラック［オンロード・ディーゼル］ 10t積級 （タイヤ損耗費及び補修費（良好）を含む） | - | - | 運転手（一般） | - | - | - | 軽油 １．２号 パトロール給油 | - | - | - | - | タイヤ損耗費及び補修費（良好）を含む
標準 | ｸﾗﾑｼｪﾙ | 硬岩 | 有り | 24.5km以下 | 4359.4 | 49.96 | 49.96 | - | - | 35.43 | 35.43 | - | - | - | 14.61 | 14.61 | - | - | - | - | ダンプトラック［オンロード・ディーゼル］ 10t積級 （タイヤ損耗費及び補修費（良好）を含む） | - | - | 運転手（一般） | - | - | - | 軽油 １．２号 パトロール給油 | - | - | - | - | タイヤ損耗費及び補修費（良好）を含む
標準 | ｸﾗﾑｼｪﾙ | 硬岩 | 有り | 60.0km以下 | 6504.5 | 49.96 | 49.96 | - | - | 35.43 | 35.43 | - | - | - | 14.61 | 14.61 | - | - | - | - | ダンプトラック［オンロード・ディーゼル］ 10t積級 （タイヤ損耗費及び補修費（良好）を含む） | - | - | 運転手（一般） | - | - | - | 軽油 １．２号 パトロール給油 | - | - | - | - | タイヤ損耗費及び補修費（良好）を含む
小規模 | ﾊﾞｯｸﾎｳ山積0.28m3(平積0.2m3) | 土砂(岩塊･玉石混り土含む) | 無し | 0.2km以下 | 586.11 | 26.5 | 26.5 | - | - | 61.09 | 61.09 | - | - | - | 12.41 | 12.41 | - | - | - | - | ダンプトラック［オンロード・ディーゼル］ 4t積級 （タイヤ損耗費及び補修費（良好）を含む） | - | - | 運転手（一般） | - | - | - | 軽油 １．２号 パトロール給油 | - | - | - | - | タイヤ損耗費及び補修費（良好）を含む
小規模 | ﾊﾞｯｸﾎｳ山積0.28m3(平積0.2m3) | 土砂(岩塊･玉石混り土含む) | 無し | 1.0km以下 | 732.64 | 26.5 | 26.5 | - | - | 61.09 | 61.09 | - | - | - | 12.41 | 12.41 | - | - | - | - | ダンプトラック［オンロード・ディーゼル］ 4t積級 （タイヤ損耗費及び補修費（良好）を含む） | - | - | 運転手（一般） | - | - | - | 軽油 １．２号 パトロール給油 | - | - | - | - | タイヤ損耗費及び補修費（良好）を含む
小規模 | ﾊﾞｯｸﾎｳ山積0.28m3(平積0.2m3) | 土砂(岩塊･玉石混り土含む) | 無し | 1.5km以下 | 879.17 | 26.5 | 26.5 | - | - | 61.09 | 61.09 | - | - | - | 12.41 | 12.41 | - | - | - | - | ダンプトラック［オンロード・ディーゼル］ 4t積級 （タイヤ損耗費及び補修費（良好）を含む） | - | - | 運転手（一般） | - | - | - | 軽油 １．２号 パトロール給油 | - | - | - | - | タイヤ損耗費及び補修費（良好）を含む
小規模 | ﾊﾞｯｸﾎｳ山積0.28m3(平積0.2m3) | 土砂(岩塊･玉石混り土含む) | 無し | 2.5km以下 | 1025.7 | 26.5 | 26.5 | - | - | 61.09 | 61.09 | - | - | - | 12.41 | 12.41 | - | - | - | - | ダンプトラック［オンロード・ディーゼル］ 4t積級 （タイヤ損耗費及び補修費（良好）を含む） | - | - | 運転手（一般） | - | - | - | 軽油 １．２号 パトロール給油 | - | - | - | - | タイヤ損耗費及び補修費（良好）を含む
小規模 | ﾊﾞｯｸﾎｳ山積0.28m3(平積0.2m3) | 土砂(岩塊･玉石混り土含む) | 無し | 3.5km以下 | 1172.2 | 26.5 | 26.5 | - | - | 61.09 | 61.09 | - | - | - | 12.41 | 12.41 | - | - | - | - | ダンプトラック［オンロード・ディーゼル］ 4t積級 （タイヤ損耗費及び補修費（良好）を含む） | - | - | 運転手（一般） | - | - | - | 軽油 １．２号 パトロール給油 | - | - | - | - | タイヤ損耗費及び補修費（良好）を含む
小規模 | ﾊﾞｯｸﾎｳ山積0.28m3(平積0.2m3) | 土砂(岩塊･玉石混り土含む) | 無し | 4.0km以下 | 1318.8 | 26.5 | 26.5 | - | - | 61.09 | 61.09 | - | - | - | 12.41 | 12.41 | - | - | - | - | ダンプトラック［オンロード・ディーゼル］ 4t積級 （タイヤ損耗費及び補修費（良好）を含む） | - | - | 運転手（一般） | - | - | - | 軽油 １．２号 パトロール給油 | - | - | - | - | タイヤ損耗費及び補修費（良好）を含む
小規模 | ﾊﾞｯｸﾎｳ山積0.28m3(平積0.2m3) | 土砂(岩塊･玉石混り土含む) | 無し | 5.0km以下 | 1465.3 | 26.5 | 26.5 | - | - | 61.09 | 61.09 | - | - | - | 12.41 | 12.41 | - | - | - | - | ダンプトラック［オンロード・ディーゼル］ 4t積級 （タイヤ損耗費及び補修費（良好）を含む） | - | - | 運転手（一般） | - | - | - | 軽油 １．２号 パトロール給油 | - | - | - | - | タイヤ損耗費及び補修費（良好）を含む
小規模 | ﾊﾞｯｸﾎｳ山積0.28m3(平積0.2m3) | 土砂(岩塊･玉石混り土含む) | 無し | 6.0km以下 | 1611.8 | 26.5 | 26.5 | - | - | 61.09 | 61.09 | - | - | - | 12.41 | 12.41 | - | - | - | - | ダンプトラック［オンロード・ディーゼル］ 4t積級 （タイヤ損耗費及び補修費（良好）を含む） | - | - | 運転手（一般） | - | - | - | 軽油 １．２号 パトロール給油 | - | - | - | - | タイヤ損耗費及び補修費（良好）を含む
小規模 | ﾊﾞｯｸﾎｳ山積0.28m3(平積0.2m3) | 土砂(岩塊･玉石混り土含む) | 無し | 7.5km以下 | 1758.3 | 26.5 | 26.5 | - | - | 61.09 | 61.09 | - | - | - | 12.41 | 12.41 | - | - | - | - | ダンプトラック［オンロード・ディーゼル］ 4t積級 （タイヤ損耗費及び補修費（良好）を含む） | - | - | 運転手（一般） | - | - | - | 軽油 １．２号 パトロール給油 | - | - | - | - | タイヤ損耗費及び補修費（良好）を含む
小規模 | ﾊﾞｯｸﾎｳ山積0.28m3(平積0.2m3) | 土砂(岩塊･玉石混り土含む) | 無し | 10.0km以下 | 2344.5 | 26.5 | 26.5 | - | - | 61.09 | 61.09 | - | - | - | 12.41 | 12.41 | - | - | - | - | ダンプトラック［オンロード・ディーゼル］ 4t積級 （タイヤ損耗費及び補修費（良好）を含む） | - | - | 運転手（一般） | - | - | - | 軽油 １．２号 パトロール給油 | - | - | - | - | タイヤ損耗費及び補修費（良好）を含む
小規模 | ﾊﾞｯｸﾎｳ山積0.28m3(平積0.2m3) | 土砂(岩塊･玉石混り土含む) | 無し | 13.0km以下 | 2637.5 | 26.5 | 26.5 | - | - | 61.09 | 61.09 | - | - | - | 12.41 | 12.41 | - | - | - | - | ダンプトラック［オンロード・ディーゼル］ 4t積級 （タイヤ損耗費及び補修費（良好）を含む） | - | - | 運転手（一般） | - | - | - | 軽油 １．２号 パトロール給油 | - | - | - | - | タイヤ損耗費及び補修費（良好）を含む
小規模 | ﾊﾞｯｸﾎｳ山積0.28m3(平積0.2m3) | 土砂(岩塊･玉石混り土含む) | 無し | 19.0km以下 | 3223.6 | 26.5 | 26.5 | - | - | 61.09 | 61.09 | - | - | - | 12.41 | 12.41 | - | - | - | - | ダンプトラック［オンロード・ディーゼル］ 4t積級 （タイヤ損耗費及び補修費（良好）を含む） | - | - | 運転手（一般） | - | - | - | 軽油 １．２号 パトロール給油 | - | - | - | - | タイヤ損耗費及び補修費（良好）を含む
小規模 | ﾊﾞｯｸﾎｳ山積0.28m3(平積0.2m3) | 土砂(岩塊･玉石混り土含む) | 無し | 35.0km以下 | 4395.8 | 26.5 | 26.5 | - | - | 61.09 | 61.09 | - | - | - | 12.41 | 12.41 | - | - | - | - | ダンプトラック［オンロード・ディーゼル］ 4t積級 （タイヤ損耗費及び補修費（良好）を含む） | - | - | 運転手（一般） | - | - | - | 軽油 １．２号 パトロール給油 | - | - | - | - | タイヤ損耗費及び補修費（良好）を含む
小規模 | ﾊﾞｯｸﾎｳ山積0.28m3(平積0.2m3) | 土砂(岩塊･玉石混り土含む) | 無し | 60.0km以下 | 6740.3 | 26.5 | 26.5 | - | - | 61.09 | 61.09 | - | - | - | 12.41 | 12.41 | - | - | - | - | ダンプトラック［オンロード・ディーゼル］ 4t積級 （タイヤ損耗費及び補修費（良好）を含む） | - | - | 運転手（一般） | - | - | - | 軽油 １．２号 パトロール給油 | - | - | - | - | タイヤ損耗費及び補修費（良好）を含む
小規模 | ﾊﾞｯｸﾎｳ山積0.28m3(平積0.2m3) | 土砂(岩塊･玉石混り土含む) | 有り | 0.2km以下 | 586.11 | 26.5 | 26.5 | - | - | 61.09 | 61.09 | - | - | - | 12.41 | 12.41 | - | - | - | - | ダンプトラック［オンロード・ディーゼル］ 4t積級 （タイヤ損耗費及び補修費（良好）を含む） | - | - | 運転手（一般） | - | - | - | 軽油 １．２号 パトロール給油 | - | - | - | - | タイヤ損耗費及び補修費（良好）を含む
小規模 | ﾊﾞｯｸﾎｳ山積0.28m3(平積0.2m3) | 土砂(岩塊･玉石混り土含む) | 有り | 1.0km以下 | 732.64 | 26.5 | 26.5 | - | - | 61.09 | 61.09 | - | - | - | 12.41 | 12.41 | - | - | - | - | ダンプトラック［オンロード・ディーゼル］ 4t積級 （タイヤ損耗費及び補修費（良好）を含む） | - | - | 運転手（一般） | - | - | - | 軽油 １．２号 パトロール給油 | - | - | - | - | タイヤ損耗費及び補修費（良好）を含む
小規模 | ﾊﾞｯｸﾎｳ山積0.28m3(平積0.2m3) | 土砂(岩塊･玉石混り土含む) | 有り | 1.5km以下 | 879.17 | 26.5 | 26.5 | - | - | 61.09 | 61.09 | - | - | - | 12.41 | 12.41 | - | - | - | - | ダンプトラック［オンロード・ディーゼル］ 4t積級 （タイヤ損耗費及び補修費（良好）を含む） | - | - | 運転手（一般） | - | - | - | 軽油 １．２号 パトロール給油 | - | - | - | - | タイヤ損耗費及び補修費（良好）を含む
小規模 | ﾊﾞｯｸﾎｳ山積0.28m3(平積0.2m3) | 土砂(岩塊･玉石混り土含む) | 有り | 2.0km以下 | 1025.7 | 26.5 | 26.5 | - | - | 61.09 | 61.09 | - | - | - | 12.41 | 12.41 | - | - | - | - | ダンプトラック［オンロード・ディーゼル］ 4t積級 （タイヤ損耗費及び補修費（良好）を含む） | - | - | 運転手（一般） | - | - | - | 軽油 １．２号 パトロール給油 | - | - | - | - | タイヤ損耗費及び補修費（良好）を含む
小規模 | ﾊﾞｯｸﾎｳ山積0.28m3(平積0.2m3) | 土砂(岩塊･玉石混り土含む) | 有り | 3.0km以下 | 1172.2 | 26.5 | 26.5 | - | - | 61.09 | 61.09 | - | - | - | 12.41 | 12.41 | - | - | - | - | ダンプトラック［オンロード・ディーゼル］ 4t積級 （タイヤ損耗費及び補修費（良好）を含む） | - | - | 運転手（一般） | - | - | - | 軽油 １．２号 パトロール給油 | - | - | - | - | タイヤ損耗費及び補修費（良好）を含む
小規模 | ﾊﾞｯｸﾎｳ山積0.28m3(平積0.2m3) | 土砂(岩塊･玉石混り土含む) | 有り | 3.5km以下 | 1318.8 | 26.5 | 26.5 | - | - | 61.09 | 61.09 | - | - | - | 12.41 | 12.41 | - | - | - | - | ダンプトラック［オンロード・ディーゼル］ 4t積級 （タイヤ損耗費及び補修費（良好）を含む） | - | - | 運転手（一般） | - | - | - | 軽油 １．２号 パトロール給油 | - | - | - | - | タイヤ損耗費及び補修費（良好）を含む
小規模 | ﾊﾞｯｸﾎｳ山積0.28m3(平積0.2m3) | 土砂(岩塊･玉石混り土含む) | 有り | 4.5km以下 | 1465.3 | 26.5 | 26.5 | - | - | 61.09 | 61.09 | - | - | - | 12.41 | 12.41 | - | - | - | - | ダンプトラック［オンロード・ディーゼル］ 4t積級 （タイヤ損耗費及び補修費（良好）を含む） | - | - | 運転手（一般） | - | - | - | 軽油 １．２号 パトロール給油 | - | - | - | - | タイヤ損耗費及び補修費（良好）を含む
小規模 | ﾊﾞｯｸﾎｳ山積0.28m3(平積0.2m3) | 土砂(岩塊･玉石混り土含む) | 有り | 5.5km以下 | 1611.8 | 26.5 | 26.5 | - | - | 61.09 | 61.09 | - | - | - | 12.41 | 12.41 | - | - | - | - | ダンプトラック［オンロード・ディーゼル］ 4t積級 （タイヤ損耗費及び補修費（良好）を含む） | - | - | 運転手（一般） | - | - | - | 軽油 １．２号 パトロール給油 | - | - | - | - | タイヤ損耗費及び補修費（良好）を含む
小規模 | ﾊﾞｯｸﾎｳ山積0.28m3(平積0.2m3) | 土砂(岩塊･玉石混り土含む) | 有り | 7.0km以下 | 1758.3 | 26.5 | 26.5 | - | - | 61.09 | 61.09 | - | - | - | 12.41 | 12.41 | - | - | - | - | ダンプトラック［オンロード・ディーゼル］ 4t積級 （タイヤ損耗費及び補修費（良好）を含む） | - | - | 運転手（一般） | - | - | - | 軽油 １．２号 パトロール給油 | - | - | - | - | タイヤ損耗費及び補修費（良好）を含む
小規模 | ﾊﾞｯｸﾎｳ山積0.28m3(平積0.2m3) | 土砂(岩塊･玉石混り土含む) | 有り | 9.0km以下 | 2344.5 | 26.5 | 26.5 | - | - | 61.09 | 61.09 | - | - | - | 12.41 | 12.41 | - | - | - | - | ダンプトラック［オンロード・ディーゼル］ 4t積級 （タイヤ損耗費及び補修費（良好）を含む） | - | - | 運転手（一般） | - | - | - | 軽油 １．２号 パトロール給油 | - | - | - | - | タイヤ損耗費及び補修費（良好）を含む
小規模 | ﾊﾞｯｸﾎｳ山積0.28m3(平積0.2m3) | 土砂(岩塊･玉石混り土含む) | 有り | 12.0km以下 | 2637.5 | 26.5 | 26.5 | - | - | 61.09 | 61.09 | - | - | - | 12.41 | 12.41 | - | - | - | - | ダンプトラック［オンロード・ディーゼル］ 4t積級 （タイヤ損耗費及び補修費（良好）を含む） | - | - | 運転手（一般） | - | - | - | 軽油 １．２号 パトロール給油 | - | - | - | - | タイヤ損耗費及び補修費（良好）を含む
小規模 | ﾊﾞｯｸﾎｳ山積0.28m3(平積0.2m3) | 土砂(岩塊･玉石混り土含む) | 有り | 17.0km以下 | 3223.6 | 26.5 | 26.5 | - | - | 61.09 | 61.09 | - | - | - | 12.41 | 12.41 | - | - | - | - | ダンプトラック［オンロード・ディーゼル］ 4t積級 （タイヤ損耗費及び補修費（良好）を含む） | - | - | 運転手（一般） | - | - | - | 軽油 １．２号 パトロール給油 | - | - | - | - | タイヤ損耗費及び補修費（良好）を含む
小規模 | ﾊﾞｯｸﾎｳ山積0.28m3(平積0.2m3) | 土砂(岩塊･玉石混り土含む) | 有り | 27.0km以下 | 4395.8 | 26.5 | 26.5 | - | - | 61.09 | 61.09 | - | - | - | 12.41 | 12.41 | - | - | - | - | ダンプトラック［オンロード・ディーゼル］ 4t積級 （タイヤ損耗費及び補修費（良好）を含む） | - | - | 運転手（一般） | - | - | - | 軽油 １．２号 パトロール給油 | - | - | - | - | タイヤ損耗費及び補修費（良好）を含む
小規模 | ﾊﾞｯｸﾎｳ山積0.28m3(平積0.2m3) | 土砂(岩塊･玉石混り土含む) | 有り | 60.0km以下 | 6740.3 | 26.5 | 26.5 | - | - | 61.09 | 61.09 | - | - | - | 12.41 | 12.41 | - | - | - | - | ダンプトラック［オンロード・ディーゼル］ 4t積級 （タイヤ損耗費及び補修費（良好）を含む） | - | - | 運転手（一般） | - | - | - | 軽油 １．２号 パトロール給油 | - | - | - | - | タイヤ損耗費及び補修費（良好）を含む
小規模 | ﾊﾞｯｸﾎｳ山積0.13m3(平積0.1m3) | 土砂(岩塊･玉石混り土含む) | 無し | 0.3km以下 | 1148.4 | 20.21 | 20.21 | - | - | 70.15 | 70.15 | - | - | - | 9.64 | 9.64 | - | - | - | - | ダンプトラック［オンロード・ディーゼル］ 2t積級 （タイヤ損耗費及び補修費（良好）を含む） | - | - | 運転手（一般） | - | - | - | 軽油 １．２号 パトロール給油 | - | - | - | - | タイヤ損耗費及び補修費（良好）を含む
小規模 | ﾊﾞｯｸﾎｳ山積0.13m3(平積0.1m3) | 土砂(岩塊･玉石混り土含む) | 無し | 1.0km以下 | 1276 | 20.21 | 20.21 | - | - | 70.15 | 70.15 | - | - | - | 9.64 | 9.64 | - | - | - | - | ダンプトラック［オンロード・ディーゼル］ 2t積級 （タイヤ損耗費及び補修費（良好）を含む） | - | - | 運転手（一般） | - | - | - | 軽油 １．２号 パトロール給油 | - | - | - | - | タイヤ損耗費及び補修費（良好）を含む
小規模 | ﾊﾞｯｸﾎｳ山積0.13m3(平積0.1m3) | 土砂(岩塊･玉石混り土含む) | 無し | 1.5km以下 | 1531.2 | 20.21 | 20.21 | - | - | 70.15 | 70.15 | - | - | - | 9.64 | 9.64 | - | - | - | - | ダンプトラック［オンロード・ディーゼル］ 2t積級 （タイヤ損耗費及び補修費（良好）を含む） | - | - | 運転手（一般） | - | - | - | 軽油 １．２号 パトロール給油 | - | - | - | - | タイヤ損耗費及び補修費（良好）を含む
小規模 | ﾊﾞｯｸﾎｳ山積0.13m3(平積0.1m3) | 土砂(岩塊･玉石混り土含む) | 無し | 2.5km以下 | 1786.4 | 20.21 | 20.21 | - | - | 70.15 | 70.15 | - | - | - | 9.64 | 9.64 | - | - | - | - | ダンプトラック［オンロード・ディーゼル］ 2t積級 （タイヤ損耗費及び補修費（良好）を含む） | - | - | 運転手（一般） | - | - | - | 軽油 １．２号 パトロール給油 | - | - | - | - | タイヤ損耗費及び補修費（良好）を含む
小規模 | ﾊﾞｯｸﾎｳ山積0.13m3(平積0.1m3) | 土砂(岩塊･玉石混り土含む) | 無し | 3.0km以下 | 2041.7 | 20.21 | 20.21 | - | - | 70.15 | 70.15 | - | - | - | 9.64 | 9.64 | - | - | - | - | ダンプトラック［オンロード・ディーゼル］ 2t積級 （タイヤ損耗費及び補修費（良好）を含む） | - | - | 運転手（一般） | - | - | - | 軽油 １．２号 パトロール給油 | - | - | - | - | タイヤ損耗費及び補修費（良好）を含む
小規模 | ﾊﾞｯｸﾎｳ山積0.13m3(平積0.1m3) | 土砂(岩塊･玉石混り土含む) | 無し | 3.5km以下 | 2296.9 | 20.21 | 20.21 | - | - | 70.15 | 70.15 | - | - | - | 9.64 | 9.64 | - | - | - | - | ダンプトラック［オンロード・ディーゼル］ 2t積級 （タイヤ損耗費及び補修費（良好）を含む） | - | - | 運転手（一般） | - | - | - | 軽油 １．２号 パトロール給油 | - | - | - | - | タイヤ損耗費及び補修費（良好）を含む
小規模 | ﾊﾞｯｸﾎｳ山積0.13m3(平積0.1m3) | 土砂(岩塊･玉石混り土含む) | 無し | 4.5km以下 | 2552.1 | 20.21 | 20.21 | - | - | 70.15 | 70.15 | - | - | - | 9.64 | 9.64 | - | - | - | - | ダンプトラック［オンロード・ディーゼル］ 2t積級 （タイヤ損耗費及び補修費（良好）を含む） | - | - | 運転手（一般） | - | - | - | 軽油 １．２号 パトロール給油 | - | - | - | - | タイヤ損耗費及び補修費（良好）を含む
小規模 | ﾊﾞｯｸﾎｳ山積0.13m3(平積0.1m3) | 土砂(岩塊･玉石混り土含む) | 無し | 5.5km以下 | 2807.3 | 20.21 | 20.21 | - | - | 70.15 | 70.15 | - | - | - | 9.64 | 9.64 | - | - | - | - | ダンプトラック［オンロード・ディーゼル］ 2t積級 （タイヤ損耗費及び補修費（良好）を含む） | - | - | 運転手（一般） | - | - | - | 軽油 １．２号 パトロール給油 | - | - | - | - | タイヤ損耗費及び補修費（良好）を含む
小規模 | ﾊﾞｯｸﾎｳ山積0.13m3(平積0.1m3) | 土砂(岩塊･玉石混り土含む) | 無し | 7.0km以下 | 3317.7 | 20.21 | 20.21 | - | - | 70.15 | 70.15 | - | - | - | 9.64 | 9.64 | - | - | - | - | ダンプトラック［オンロード・ディーゼル］ 2t積級 （タイヤ損耗費及び補修費（良好）を含む） | - | - | 運転手（一般） | - | - | - | 軽油 １．２号 パトロール給油 | - | - | - | - | タイヤ損耗費及び補修費（良好）を含む
小規模 | ﾊﾞｯｸﾎｳ山積0.13m3(平積0.1m3) | 土砂(岩塊･玉石混り土含む) | 無し | 9.0km以下 | 3828.1 | 20.21 | 20.21 | - | - | 70.15 | 70.15 | - | - | - | 9.64 | 9.64 | - | - | - | - | ダンプトラック［オンロード・ディーゼル］ 2t積級 （タイヤ損耗費及び補修費（良好）を含む） | - | - | 運転手（一般） | - | - | - | 軽油 １．２号 パトロール給油 | - | - | - | - | タイヤ損耗費及び補修費（良好）を含む
小規模 | ﾊﾞｯｸﾎｳ山積0.13m3(平積0.1m3) | 土砂(岩塊･玉石混り土含む) | 無し | 12.0km以下 | 4593.7 | 20.21 | 20.21 | - | - | 70.15 | 70.15 | - | - | - | 9.64 | 9.64 | - | - | - | - | ダンプトラック［オンロード・ディーゼル］ 2t積級 （タイヤ損耗費及び補修費（良好）を含む） | - | - | 運転手（一般） | - | - | - | 軽油 １．２号 パトロール給油 | - | - | - | - | タイヤ損耗費及び補修費（良好）を含む
小規模 | ﾊﾞｯｸﾎｳ山積0.13m3(平積0.1m3) | 土砂(岩塊･玉石混り土含む) | 無し | 17.0km以下 | 5869.8 | 20.21 | 20.21 | - | - | 70.15 | 70.15 | - | - | - | 9.64 | 9.64 | - | - | - | - | ダンプトラック［オンロード・ディーゼル］ 2t積級 （タイヤ損耗費及び補修費（良好）を含む） | - | - | 運転手（一般） | - | - | - | 軽油 １．２号 パトロール給油 | - | - | - | - | タイヤ損耗費及び補修費（良好）を含む
小規模 | ﾊﾞｯｸﾎｳ山積0.13m3(平積0.1m3) | 土砂(岩塊･玉石混り土含む) | 無し | 28.5km以下 | 7656.2 | 20.21 | 20.21 | - | - | 70.15 | 70.15 | - | - | - | 9.64 | 9.64 | - | - | - | - | ダンプトラック［オンロード・ディーゼル］ 2t積級 （タイヤ損耗費及び補修費（良好）を含む） | - | - | 運転手（一般） | - | - | - | 軽油 １．２号 パトロール給油 | - | - | - | - | タイヤ損耗費及び補修費（良好）を含む
小規模 | ﾊﾞｯｸﾎｳ山積0.13m3(平積0.1m3) | 土砂(岩塊･玉石混り土含む) | 無し | 60.0km以下 | 11484 | 20.21 | 20.21 | - | - | 70.15 | 70.15 | - | - | - | 9.64 | 9.64 | - | - | - | - | ダンプトラック［オンロード・ディーゼル］ 2t積級 （タイヤ損耗費及び補修費（良好）を含む） | - | - | 運転手（一般） | - | - | - | 軽油 １．２号 パトロール給油 | - | - | - | - | タイヤ損耗費及び補修費（良好）を含む
小規模 | ﾊﾞｯｸﾎｳ山積0.13m3(平積0.1m3) | 土砂(岩塊･玉石混り土含む) | 有り | 0.3km以下 | 1148.4 | 20.21 | 20.21 | - | - | 70.15 | 70.15 | - | - | - | 9.64 | 9.64 | - | - | - | - | ダンプトラック［オンロード・ディーゼル］ 2t積級 （タイヤ損耗費及び補修費（良好）を含む） | - | - | 運転手（一般） | - | - | - | 軽油 １．２号 パトロール給油 | - | - | - | - | タイヤ損耗費及び補修費（良好）を含む
小規模 | ﾊﾞｯｸﾎｳ山積0.13m3(平積0.1m3) | 土砂(岩塊･玉石混り土含む) | 有り | 1.0km以下 | 1276 | 20.21 | 20.21 | - | - | 70.15 | 70.15 | - | - | - | 9.64 | 9.64 | - | - | - | - | ダンプトラック［オンロード・ディーゼル］ 2t積級 （タイヤ損耗費及び補修費（良好）を含む） | - | - | 運転手（一般） | - | - | - | 軽油 １．２号 パトロール給油 | - | - | - | - | タイヤ損耗費及び補修費（良好）を含む
小規模 | ﾊﾞｯｸﾎｳ山積0.13m3(平積0.1m3) | 土砂(岩塊･玉石混り土含む) | 有り | 1.5km以下 | 1531.2 | 20.21 | 20.21 | - | - | 70.15 | 70.15 | - | - | - | 9.64 | 9.64 | - | - | - | - | ダンプトラック［オンロード・ディーゼル］ 2t積級 （タイヤ損耗費及び補修費（良好）を含む） | - | - | 運転手（一般） | - | - | - | 軽油 １．２号 パトロール給油 | - | - | - | - | タイヤ損耗費及び補修費（良好）を含む
小規模 | ﾊﾞｯｸﾎｳ山積0.13m3(平積0.1m3) | 土砂(岩塊･玉石混り土含む) | 有り | 2.5km以下 | 1786.4 | 20.21 | 20.21 | - | - | 70.15 | 70.15 | - | - | - | 9.64 | 9.64 | - | - | - | - | ダンプトラック［オンロード・ディーゼル］ 2t積級 （タイヤ損耗費及び補修費（良好）を含む） | - | - | 運転手（一般） | - | - | - | 軽油 １．２号 パトロール給油 | - | - | - | - | タイヤ損耗費及び補修費（良好）を含む
小規模 | ﾊﾞｯｸﾎｳ山積0.13m3(平積0.1m3) | 土砂(岩塊･玉石混り土含む) | 有り | 3.0km以下 | 2041.7 | 20.21 | 20.21 | - | - | 70.15 | 70.15 | - | - | - | 9.64 | 9.64 | - | - | - | - | ダンプトラック［オンロード・ディーゼル］ 2t積級 （タイヤ損耗費及び補修費（良好）を含む） | - | - | 運転手（一般） | - | - | - | 軽油 １．２号 パトロール給油 | - | - | - | - | タイヤ損耗費及び補修費（良好）を含む
小規模 | ﾊﾞｯｸﾎｳ山積0.13m3(平積0.1m3) | 土砂(岩塊･玉石混り土含む) | 有り | 3.5km以下 | 2296.9 | 20.21 | 20.21 | - | - | 70.15 | 70.15 | - | - | - | 9.64 | 9.64 | - | - | - | - | ダンプトラック［オンロード・ディーゼル］ 2t積級 （タイヤ損耗費及び補修費（良好）を含む） | - | - | 運転手（一般） | - | - | - | 軽油 １．２号 パトロール給油 | - | - | - | - | タイヤ損耗費及び補修費（良好）を含む
小規模 | ﾊﾞｯｸﾎｳ山積0.13m3(平積0.1m3) | 土砂(岩塊･玉石混り土含む) | 有り | 4.5km以下 | 2552.1 | 20.21 | 20.21 | - | - | 70.15 | 70.15 | - | - | - | 9.64 | 9.64 | - | - | - | - | ダンプトラック［オンロード・ディーゼル］ 2t積級 （タイヤ損耗費及び補修費（良好）を含む） | - | - | 運転手（一般） | - | - | - | 軽油 １．２号 パトロール給油 | - | - | - | - | タイヤ損耗費及び補修費（良好）を含む
小規模 | ﾊﾞｯｸﾎｳ山積0.13m3(平積0.1m3) | 土砂(岩塊･玉石混り土含む) | 有り | 5.0km以下 | 2807.3 | 20.21 | 20.21 | - | - | 70.15 | 70.15 | - | - | - | 9.64 | 9.64 | - | - | - | - | ダンプトラック［オンロード・ディーゼル］ 2t積級 （タイヤ損耗費及び補修費（良好）を含む） | - | - | 運転手（一般） | - | - | - | 軽油 １．２号 パトロール給油 | - | - | - | - | タイヤ損耗費及び補修費（良好）を含む
小規模 | ﾊﾞｯｸﾎｳ山積0.13m3(平積0.1m3) | 土砂(岩塊･玉石混り土含む) | 有り | 6.5km以下 | 3317.7 | 20.21 | 20.21 | - | - | 70.15 | 70.15 | - | - | - | 9.64 | 9.64 | - | - | - | - | ダンプトラック［オンロード・ディーゼル］ 2t積級 （タイヤ損耗費及び補修費（良好）を含む） | - | - | 運転手（一般） | - | - | - | 軽油 １．２号 パトロール給油 | - | - | - | - | タイヤ損耗費及び補修費（良好）を含む
小規模 | ﾊﾞｯｸﾎｳ山積0.13m3(平積0.1m3) | 土砂(岩塊･玉石混り土含む) | 有り | 8.0km以下 | 3828.1 | 20.21 | 20.21 | - | - | 70.15 | 70.15 | - | - | - | 9.64 | 9.64 | - | - | - | - | ダンプトラック［オンロード・ディーゼル］ 2t積級 （タイヤ損耗費及び補修費（良好）を含む） | - | - | 運転手（一般） | - | - | - | 軽油 １．２号 パトロール給油 | - | - | - | - | タイヤ損耗費及び補修費（良好）を含む
小規模 | ﾊﾞｯｸﾎｳ山積0.13m3(平積0.1m3) | 土砂(岩塊･玉石混り土含む) | 有り | 11.0km以下 | 4593.7 | 20.21 | 20.21 | - | - | 70.15 | 70.15 | - | - | - | 9.64 | 9.64 | - | - | - | - | ダンプトラック［オンロード・ディーゼル］ 2t積級 （タイヤ損耗費及び補修費（良好）を含む） | - | - | 運転手（一般） | - | - | - | 軽油 １．２号 パトロール給油 | - | - | - | - | タイヤ損耗費及び補修費（良好）を含む
小規模 | ﾊﾞｯｸﾎｳ山積0.13m3(平積0.1m3) | 土砂(岩塊･玉石混り土含む) | 有り | 15.0km以下 | 5869.8 | 20.21 | 20.21 | - | - | 70.15 | 70.15 | - | - | - | 9.64 | 9.64 | - | - | - | - | ダンプトラック［オンロード・ディーゼル］ 2t積級 （タイヤ損耗費及び補修費（良好）を含む） | - | - | 運転手（一般） | - | - | - | 軽油 １．２号 パトロール給油 | - | - | - | - | タイヤ損耗費及び補修費（良好）を含む
小規模 | ﾊﾞｯｸﾎｳ山積0.13m3(平積0.1m3) | 土砂(岩塊･玉石混り土含む) | 有り | 24.0km以下 | 7656.2 | 20.21 | 20.21 | - | - | 70.15 | 70.15 | - | - | - | 9.64 | 9.64 | - | - | - | - | ダンプトラック［オンロード・ディーゼル］ 2t積級 （タイヤ損耗費及び補修費（良好）を含む） | - | - | 運転手（一般） | - | - | - | 軽油 １．２号 パトロール給油 | - | - | - | - | タイヤ損耗費及び補修費（良好）を含む
小規模 | ﾊﾞｯｸﾎｳ山積0.13m3(平積0.1m3) | 土砂(岩塊･玉石混り土含む) | 有り | 60.0km以下 | 11484 | 20.21 | 20.21 | - | - | 70.15 | 70.15 | - | - | - | 9.64 | 9.64 | - | - | - | - | ダンプトラック［オンロード・ディーゼル］ 2t積級 （タイヤ損耗費及び補修費（良好）を含む） | - | - | 運転手（一般） | - | - | - | 軽油 １．２号 パトロール給油 | - | - | - | - | タイヤ損耗費及び補修費（良好）を含む
現場制約あり | 人力 | 土砂(岩塊･玉石混り土含む) | 無し | 0.3km以下 | 1276 | 20.21 | 20.21 | - | - | 70.15 | 70.15 | - | - | - | 9.64 | 9.64 | - | - | - | - | ダンプトラック［オンロード・ディーゼル］ 2t積級 （タイヤ損耗費及び補修費（良好）を含む） | - | - | 運転手（一般） | - | - | - | 軽油 １．２号 パトロール給油 | - | - | - | - | タイヤ損耗費及び補修費（良好）を含む
現場制約あり | 人力 | 土砂(岩塊･玉石混り土含む) | 無し | 0.5km以下 | 1403.6 | 20.21 | 20.21 | - | - | 70.15 | 70.15 | - | - | - | 9.64 | 9.64 | - | - | - | - | ダンプトラック［オンロード・ディーゼル］ 2t積級 （タイヤ損耗費及び補修費（良好）を含む） | - | - | 運転手（一般） | - | - | - | 軽油 １．２号 パトロール給油 | - | - | - | - | タイヤ損耗費及び補修費（良好）を含む
現場制約あり | 人力 | 土砂(岩塊･玉石混り土含む) | 無し | 1.5km以下 | 1531.2 | 20.21 | 20.21 | - | - | 70.15 | 70.15 | - | - | - | 9.64 | 9.64 | - | - | - | - | ダンプトラック［オンロード・ディーゼル］ 2t積級 （タイヤ損耗費及び補修費（良好）を含む） | - | - | 運転手（一般） | - | - | - | 軽油 １．２号 パトロール給油 | - | - | - | - | タイヤ損耗費及び補修費（良好）を含む
現場制約あり | 人力 | 土砂(岩塊･玉石混り土含む) | 無し | 2.0km以下 | 1786.4 | 20.21 | 20.21 | - | - | 70.15 | 70.15 | - | - | - | 9.64 | 9.64 | - | - | - | - | ダンプトラック［オンロード・ディーゼル］ 2t積級 （タイヤ損耗費及び補修費（良好）を含む） | - | - | 運転手（一般） | - | - | - | 軽油 １．２号 パトロール給油 | - | - | - | - | タイヤ損耗費及び補修費（良好）を含む
現場制約あり | 人力 | 土砂(岩塊･玉石混り土含む) | 無し | 2.5km以下 | 2041.7 | 20.21 | 20.21 | - | - | 70.15 | 70.15 | - | - | - | 9.64 | 9.64 | - | - | - | - | ダンプトラック［オンロード・ディーゼル］ 2t積級 （タイヤ損耗費及び補修費（良好）を含む） | - | - | 運転手（一般） | - | - | - | 軽油 １．２号 パトロール給油 | - | - | - | - | タイヤ損耗費及び補修費（良好）を含む
現場制約あり | 人力 | 土砂(岩塊･玉石混り土含む) | 無し | 3.0km以下 | 2296.9 | 20.21 | 20.21 | - | - | 70.15 | 70.15 | - | - | - | 9.64 | 9.64 | - | - | - | - | ダンプトラック［オンロード・ディーゼル］ 2t積級 （タイヤ損耗費及び補修費（良好）を含む） | - | - | 運転手（一般） | - | - | - | 軽油 １．２号 パトロール給油 | - | - | - | - | タイヤ損耗費及び補修費（良好）を含む
現場制約あり | 人力 | 土砂(岩塊･玉石混り土含む) | 無し | 4.0km以下 | 2552.1 | 20.21 | 20.21 | - | - | 70.15 | 70.15 | - | - | - | 9.64 | 9.64 | - | - | - | - | ダンプトラック［オンロード・ディーゼル］ 2t積級 （タイヤ損耗費及び補修費（良好）を含む） | - | - | 運転手（一般） | - | - | - | 軽油 １．２号 パトロール給油 | - | - | - | - | タイヤ損耗費及び補修費（良好）を含む
現場制約あり | 人力 | 土砂(岩塊･玉石混り土含む) | 無し | 5.0km以下 | 2807.3 | 20.21 | 20.21 | - | - | 70.15 | 70.15 | - | - | - | 9.64 | 9.64 | - | - | - | - | ダンプトラック［オンロード・ディーゼル］ 2t積級 （タイヤ損耗費及び補修費（良好）を含む） | - | - | 運転手（一般） | - | - | - | 軽油 １．２号 パトロール給油 | - | - | - | - | タイヤ損耗費及び補修費（良好）を含む
現場制約あり | 人力 | 土砂(岩塊･玉石混り土含む) | 無し | 6.5km以下 | 3317.7 | 20.21 | 20.21 | - | - | 70.15 | 70.15 | - | - | - | 9.64 | 9.64 | - | - | - | - | ダンプトラック［オンロード・ディーゼル］ 2t積級 （タイヤ損耗費及び補修費（良好）を含む） | - | - | 運転手（一般） | - | - | - | 軽油 １．２号 パトロール給油 | - | - | - | - | タイヤ損耗費及び補修費（良好）を含む
現場制約あり | 人力 | 土砂(岩塊･玉石混り土含む) | 無し | 8.5km以下 | 3828.1 | 20.21 | 20.21 | - | - | 70.15 | 70.15 | - | - | - | 9.64 | 9.64 | - | - | - | - | ダンプトラック［オンロード・ディーゼル］ 2t積級 （タイヤ損耗費及び補修費（良好）を含む） | - | - | 運転手（一般） | - | - | - | 軽油 １．２号 パトロール給油 | - | - | - | - | タイヤ損耗費及び補修費（良好）を含む
現場制約あり | 人力 | 土砂(岩塊･玉石混り土含む) | 無し | 11.0km以下 | 4593.7 | 20.21 | 20.21 | - | - | 70.15 | 70.15 | - | - | - | 9.64 | 9.64 | - | - | - | - | ダンプトラック［オンロード・ディーゼル］ 2t積級 （タイヤ損耗費及び補修費（良好）を含む） | - | - | 運転手（一般） | - | - | - | 軽油 １．２号 パトロール給油 | - | - | - | - | タイヤ損耗費及び補修費（良好）を含む
現場制約あり | 人力 | 土砂(岩塊･玉石混り土含む) | 無し | 16.0km以下 | 5869.8 | 20.21 | 20.21 | - | - | 70.15 | 70.15 | - | - | - | 9.64 | 9.64 | - | - | - | - | ダンプトラック［オンロード・ディーゼル］ 2t積級 （タイヤ損耗費及び補修費（良好）を含む） | - | - | 運転手（一般） | - | - | - | 軽油 １．２号 パトロール給油 | - | - | - | - | タイヤ損耗費及び補修費（良好）を含む
現場制約あり | 人力 | 土砂(岩塊･玉石混り土含む) | 無し | 27.5km以下 | 7656.2 | 20.21 | 20.21 | - | - | 70.15 | 70.15 | - | - | - | 9.64 | 9.64 | - | - | - | - | ダンプトラック［オンロード・ディーゼル］ 2t積級 （タイヤ損耗費及び補修費（良好）を含む） | - | - | 運転手（一般） | - | - | - | 軽油 １．２号 パトロール給油 | - | - | - | - | タイヤ損耗費及び補修費（良好）を含む
現場制約あり | 人力 | 土砂(岩塊･玉石混り土含む) | 無し | 60.0km以下 | 11484 | 20.21 | 20.21 | - | - | 70.15 | 70.15 | - | - | - | 9.64 | 9.64 | - | - | - | - | ダンプトラック［オンロード・ディーゼル］ 2t積級 （タイヤ損耗費及び補修費（良好）を含む） | - | - | 運転手（一般） | - | - | - | 軽油 １．２号 パトロール給油 | - | - | - | - | タイヤ損耗費及び補修費（良好）を含む
現場制約あり | 人力 | 土砂(岩塊･玉石混り土含む) | 有り | 0.3km以下 | 1276 | 20.21 | 20.21 | - | - | 70.15 | 70.15 | - | - | - | 9.64 | 9.64 | - | - | - | - | ダンプトラック［オンロード・ディーゼル］ 2t積級 （タイヤ損耗費及び補修費（良好）を含む） | - | - | 運転手（一般） | - | - | - | 軽油 １．２号 パトロール給油 | - | - | - | - | タイヤ損耗費及び補修費（良好）を含む
現場制約あり | 人力 | 土砂(岩塊･玉石混り土含む) | 有り | 0.5km以下 | 1403.6 | 20.21 | 20.21 | - | - | 70.15 | 70.15 | - | - | - | 9.64 | 9.64 | - | - | - | - | ダンプトラック［オンロード・ディーゼル］ 2t積級 （タイヤ損耗費及び補修費（良好）を含む） | - | - | 運転手（一般） | - | - | - | 軽油 １．２号 パトロール給油 | - | - | - | - | タイヤ損耗費及び補修費（良好）を含む
現場制約あり | 人力 | 土砂(岩塊･玉石混り土含む) | 有り | 1.0km以下 | 1531.2 | 20.21 | 20.21 | - | - | 70.15 | 70.15 | - | - | - | 9.64 | 9.64 | - | - | - | - | ダンプトラック［オンロード・ディーゼル］ 2t積級 （タイヤ損耗費及び補修費（良好）を含む） | - | - | 運転手（一般） | - | - | - | 軽油 １．２号 パトロール給油 | - | - | - | - | タイヤ損耗費及び補修費（良好）を含む
現場制約あり | 人力 | 土砂(岩塊･玉石混り土含む) | 有り | 1.5km以下 | 1786.4 | 20.21 | 20.21 | - | - | 70.15 | 70.15 | - | - | - | 9.64 | 9.64 | - | - | - | - | ダンプトラック［オンロード・ディーゼル］ 2t積級 （タイヤ損耗費及び補修費（良好）を含む） | - | - | 運転手（一般） | - | - | - | 軽油 １．２号 パトロール給油 | - | - | - | - | タイヤ損耗費及び補修費（良好）を含む
現場制約あり | 人力 | 土砂(岩塊･玉石混り土含む) | 有り | 2.0km以下 | 2041.7 | 20.21 | 20.21 | - | - | 70.15 | 70.15 | - | - | - | 9.64 | 9.64 | - | - | - | - | ダンプトラック［オンロード・ディーゼル］ 2t積級 （タイヤ損耗費及び補修費（良好）を含む） | - | - | 運転手（一般） | - | - | - | 軽油 １．２号 パトロール給油 | - | - | - | - | タイヤ損耗費及び補修費（良好）を含む
現場制約あり | 人力 | 土砂(岩塊･玉石混り土含む) | 有り | 2.5km以下 | 2296.9 | 20.21 | 20.21 | - | - | 70.15 | 70.15 | - | - | - | 9.64 | 9.64 | - | - | - | - | ダンプトラック［オンロード・ディーゼル］ 2t積級 （タイヤ損耗費及び補修費（良好）を含む） | - | - | 運転手（一般） | - | - | - | 軽油 １．２号 パトロール給油 | - | - | - | - | タイヤ損耗費及び補修費（良好）を含む
現場制約あり | 人力 | 土砂(岩塊･玉石混り土含む) | 有り | 3.5km以下 | 2552.1 | 20.21 | 20.21 | - | - | 70.15 | 70.15 | - | - | - | 9.64 | 9.64 | - | - | - | - | ダンプトラック［オンロード・ディーゼル］ 2t積級 （タイヤ損耗費及び補修費（良好）を含む） | - | - | 運転手（一般） | - | - | - | 軽油 １．２号 パトロール給油 | - | - | - | - | タイヤ損耗費及び補修費（良好）を含む
現場制約あり | 人力 | 土砂(岩塊･玉石混り土含む) | 有り | 4.5km以下 | 2807.3 | 20.21 | 20.21 | - | - | 70.15 | 70.15 | - | - | - | 9.64 | 9.64 | - | - | - | - | ダンプトラック［オンロード・ディーゼル］ 2t積級 （タイヤ損耗費及び補修費（良好）を含む） | - | - | 運転手（一般） | - | - | - | 軽油 １．２号 パトロール給油 | - | - | - | - | タイヤ損耗費及び補修費（良好）を含む
現場制約あり | 人力 | 土砂(岩塊･玉石混り土含む) | 有り | 6.0km以下 | 3317.7 | 20.21 | 20.21 | - | - | 70.15 | 70.15 | - | - | - | 9.64 | 9.64 | - | - | - | - | ダンプトラック［オンロード・ディーゼル］ 2t積級 （タイヤ損耗費及び補修費（良好）を含む） | - | - | 運転手（一般） | - | - | - | 軽油 １．２号 パトロール給油 | - | - | - | - | タイヤ損耗費及び補修費（良好）を含む
現場制約あり | 人力 | 土砂(岩塊･玉石混り土含む) | 有り | 8.0km以下 | 3828.1 | 20.21 | 20.21 | - | - | 70.15 | 70.15 | - | - | - | 9.64 | 9.64 | - | - | - | - | ダンプトラック［オンロード・ディーゼル］ 2t積級 （タイヤ損耗費及び補修費（良好）を含む） | - | - | 運転手（一般） | - | - | - | 軽油 １．２号 パトロール給油 | - | - | - | - | タイヤ損耗費及び補修費（良好）を含む
現場制約あり | 人力 | 土砂(岩塊･玉石混り土含む) | 有り | 10.5km以下 | 4593.7 | 20.21 | 20.21 | - | - | 70.15 | 70.15 | - | - | - | 9.64 | 9.64 | - | - | - | - | ダンプトラック［オンロード・ディーゼル］ 2t積級 （タイヤ損耗費及び補修費（良好）を含む） | - | - | 運転手（一般） | - | - | - | 軽油 １．２号 パトロール給油 | - | - | - | - | タイヤ損耗費及び補修費（良好）を含む
現場制約あり | 人力 | 土砂(岩塊･玉石混り土含む) | 有り | 14.5km以下 | 5869.8 | 20.21 | 20.21 | - | - | 70.15 | 70.15 | - | - | - | 9.64 | 9.64 | - | - | - | - | ダンプトラック［オンロード・ディーゼル］ 2t積級 （タイヤ損耗費及び補修費（良好）を含む） | - | - | 運転手（一般） | - | - | - | 軽油 １．２号 パトロール給油 | - | - | - | - | タイヤ損耗費及び補修費（良好）を含む
現場制約あり | 人力 | 土砂(岩塊･玉石混り土含む) | 有り | 23.0km以下 | 7656.2 | 20.21 | 20.21 | - | - | 70.15 | 70.15 | - | - | - | 9.64 | 9.64 | - | - | - | - | ダンプトラック［オンロード・ディーゼル］ 2t積級 （タイヤ損耗費及び補修費（良好）を含む） | - | - | 運転手（一般） | - | - | - | 軽油 １．２号 パトロール給油 | - | - | - | - | タイヤ損耗費及び補修費（良好）を含む
現場制約あり | 人力 | 土砂(岩塊･玉石混り土含む) | 有り | 60.0km以下 | 11484 | 20.21 | 20.21 | - | - | 70.15 | 70.15 | - | - | - | 9.64 | 9.64 | - | - | - | - | ダンプトラック［オンロード・ディーゼル］ 2t積級 （タイヤ損耗費及び補修費（良好）を含む） | - | - | 運転手（一般） | - | - | - | 軽油 １．２号 パトロール給油 | - | - | - | - | タイヤ損耗費及び補修費（良好）を含む
現場制約あり | 人力 | 軟岩 | 無し | 0.3km以下 | 1556.8 | 20.21 | 20.21 | - | - | 70.15 | 70.15 | - | - | - | 9.64 | 9.64 | - | - | - | - | ダンプトラック［オンロード・ディーゼル］ 2t積級 （タイヤ損耗費及び補修費（良好）を含む） | - | - | 運転手（一般） | - | - | - | 軽油 １．２号 パトロール給油 | - | - | - | - | タイヤ損耗費及び補修費（良好）を含む
現場制約あり | 人力 | 軟岩 | 無し | 0.5km以下 | 1712.4 | 20.21 | 20.21 | - | - | 70.15 | 70.15 | - | - | - | 9.64 | 9.64 | - | - | - | - | ダンプトラック［オンロード・ディーゼル］ 2t積級 （タイヤ損耗費及び補修費（良好）を含む） | - | - | 運転手（一般） | - | - | - | 軽油 １．２号 パトロール給油 | - | - | - | - | タイヤ損耗費及び補修費（良好）を含む
現場制約あり | 人力 | 軟岩 | 無し | 1.5km以下 | 1868.1 | 20.21 | 20.21 | - | - | 70.15 | 70.15 | - | - | - | 9.64 | 9.64 | - | - | - | - | ダンプトラック［オンロード・ディーゼル］ 2t積級 （タイヤ損耗費及び補修費（良好）を含む） | - | - | 運転手（一般） | - | - | - | 軽油 １．２号 パトロール給油 | - | - | - | - | タイヤ損耗費及び補修費（良好）を含む
現場制約あり | 人力 | 軟岩 | 無し | 2.0km以下 | 2179.5 | 20.21 | 20.21 | - | - | 70.15 | 70.15 | - | - | - | 9.64 | 9.64 | - | - | - | - | ダンプトラック［オンロード・ディーゼル］ 2t積級 （タイヤ損耗費及び補修費（良好）を含む） | - | - | 運転手（一般） | - | - | - | 軽油 １．２号 パトロール給油 | - | - | - | - | タイヤ損耗費及び補修費（良好）を含む
現場制約あり | 人力 | 軟岩 | 無し | 2.5km以下 | 2490.8 | 20.21 | 20.21 | - | - | 70.15 | 70.15 | - | - | - | 9.64 | 9.64 | - | - | - | - | ダンプトラック［オンロード・ディーゼル］ 2t積級 （タイヤ損耗費及び補修費（良好）を含む） | - | - | 運転手（一般） | - | - | - | 軽油 １．２号 パトロール給油 | - | - | - | - | タイヤ損耗費及び補修費（良好）を含む
現場制約あり | 人力 | 軟岩 | 無し | 3.0km以下 | 2802.2 | 20.21 | 20.21 | - | - | 70.15 | 70.15 | - | - | - | 9.64 | 9.64 | - | - | - | - | ダンプトラック［オンロード・ディーゼル］ 2t積級 （タイヤ損耗費及び補修費（良好）を含む） | - | - | 運転手（一般） | - | - | - | 軽油 １．２号 パトロール給油 | - | - | - | - | タイヤ損耗費及び補修費（良好）を含む
現場制約あり | 人力 | 軟岩 | 無し | 4.0km以下 | 3113.5 | 20.21 | 20.21 | - | - | 70.15 | 70.15 | - | - | - | 9.64 | 9.64 | - | - | - | - | ダンプトラック［オンロード・ディーゼル］ 2t積級 （タイヤ損耗費及び補修費（良好）を含む） | - | - | 運転手（一般） | - | - | - | 軽油 １．２号 パトロール給油 | - | - | - | - | タイヤ損耗費及び補修費（良好）を含む
現場制約あり | 人力 | 軟岩 | 無し | 5.0km以下 | 3424.9 | 20.21 | 20.21 | - | - | 70.15 | 70.15 | - | - | - | 9.64 | 9.64 | - | - | - | - | ダンプトラック［オンロード・ディーゼル］ 2t積級 （タイヤ損耗費及び補修費（良好）を含む） | - | - | 運転手（一般） | - | - | - | 軽油 １．２号 パトロール給油 | - | - | - | - | タイヤ損耗費及び補修費（良好）を含む
現場制約あり | 人力 | 軟岩 | 無し | 6.5km以下 | 4047.6 | 20.21 | 20.21 | - | - | 70.15 | 70.15 | - | - | - | 9.64 | 9.64 | - | - | - | - | ダンプトラック［オンロード・ディーゼル］ 2t積級 （タイヤ損耗費及び補修費（良好）を含む） | - | - | 運転手（一般） | - | - | - | 軽油 １．２号 パトロール給油 | - | - | - | - | タイヤ損耗費及び補修費（良好）を含む
現場制約あり | 人力 | 軟岩 | 無し | 8.5km以下 | 4670.3 | 20.21 | 20.21 | - | - | 70.15 | 70.15 | - | - | - | 9.64 | 9.64 | - | - | - | - | ダンプトラック［オンロード・ディーゼル］ 2t積級 （タイヤ損耗費及び補修費（良好）を含む） | - | - | 運転手（一般） | - | - | - | 軽油 １．２号 パトロール給油 | - | - | - | - | タイヤ損耗費及び補修費（良好）を含む
現場制約あり | 人力 | 軟岩 | 無し | 11.0km以下 | 5604.3 | 20.21 | 20.21 | - | - | 70.15 | 70.15 | - | - | - | 9.64 | 9.64 | - | - | - | - | ダンプトラック［オンロード・ディーゼル］ 2t積級 （タイヤ損耗費及び補修費（良好）を含む） | - | - | 運転手（一般） | - | - | - | 軽油 １．２号 パトロール給油 | - | - | - | - | タイヤ損耗費及び補修費（良好）を含む
現場制約あり | 人力 | 軟岩 | 無し | 16.0km以下 | 7161.1 | 20.21 | 20.21 | - | - | 70.15 | 70.15 | - | - | - | 9.64 | 9.64 | - | - | - | - | ダンプトラック［オンロード・ディーゼル］ 2t積級 （タイヤ損耗費及び補修費（良好）を含む） | - | - | 運転手（一般） | - | - | - | 軽油 １．２号 パトロール給油 | - | - | - | - | タイヤ損耗費及び補修費（良好）を含む
現場制約あり | 人力 | 軟岩 | 無し | 27.5km以下 | 9340.6 | 20.21 | 20.21 | - | - | 70.15 | 70.15 | - | - | - | 9.64 | 9.64 | - | - | - | - | ダンプトラック［オンロード・ディーゼル］ 2t積級 （タイヤ損耗費及び補修費（良好）を含む） | - | - | 運転手（一般） | - | - | - | 軽油 １．２号 パトロール給油 | - | - | - | - | タイヤ損耗費及び補修費（良好）を含む
現場制約あり | 人力 | 軟岩 | 無し | 60.0km以下 | 14011 | 20.21 | 20.21 | - | - | 70.15 | 70.15 | - | - | - | 9.64 | 9.64 | - | - | - | - | ダンプトラック［オンロード・ディーゼル］ 2t積級 （タイヤ損耗費及び補修費（良好）を含む） | - | - | 運転手（一般） | - | - | - | 軽油 １．２号 パトロール給油 | - | - | - | - | タイヤ損耗費及び補修費（良好）を含む
現場制約あり | 人力 | 軟岩 | 有り | 0.3km以下 | 1556.8 | 20.21 | 20.21 | - | - | 70.15 | 70.15 | - | - | - | 9.64 | 9.64 | - | - | - | - | ダンプトラック［オンロード・ディーゼル］ 2t積級 （タイヤ損耗費及び補修費（良好）を含む） | - | - | 運転手（一般） | - | - | - | 軽油 １．２号 パトロール給油 | - | - | - | - | タイヤ損耗費及び補修費（良好）を含む
現場制約あり | 人力 | 軟岩 | 有り | 0.5km以下 | 1712.4 | 20.21 | 20.21 | - | - | 70.15 | 70.15 | - | - | - | 9.64 | 9.64 | - | - | - | - | ダンプトラック［オンロード・ディーゼル］ 2t積級 （タイヤ損耗費及び補修費（良好）を含む） | - | - | 運転手（一般） | - | - | - | 軽油 １．２号 パトロール給油 | - | - | - | - | タイヤ損耗費及び補修費（良好）を含む
現場制約あり | 人力 | 軟岩 | 有り | 1.0km以下 | 1868.1 | 20.21 | 20.21 | - | - | 70.15 | 70.15 | - | - | - | 9.64 | 9.64 | - | - | - | - | ダンプトラック［オンロード・ディーゼル］ 2t積級 （タイヤ損耗費及び補修費（良好）を含む） | - | - | 運転手（一般） | - | - | - | 軽油 １．２号 パトロール給油 | - | - | - | - | タイヤ損耗費及び補修費（良好）を含む
現場制約あり | 人力 | 軟岩 | 有り | 1.5km以下 | 2179.5 | 20.21 | 20.21 | - | - | 70.15 | 70.15 | - | - | - | 9.64 | 9.64 | - | - | - | - | ダンプトラック［オンロード・ディーゼル］ 2t積級 （タイヤ損耗費及び補修費（良好）を含む） | - | - | 運転手（一般） | - | - | - | 軽油 １．２号 パトロール給油 | - | - | - | - | タイヤ損耗費及び補修費（良好）を含む
現場制約あり | 人力 | 軟岩 | 有り | 2.0km以下 | 2490.8 | 20.21 | 20.21 | - | - | 70.15 | 70.15 | - | - | - | 9.64 | 9.64 | - | - | - | - | ダンプトラック［オンロード・ディーゼル］ 2t積級 （タイヤ損耗費及び補修費（良好）を含む） | - | - | 運転手（一般） | - | - | - | 軽油 １．２号 パトロール給油 | - | - | - | - | タイヤ損耗費及び補修費（良好）を含む
現場制約あり | 人力 | 軟岩 | 有り | 2.5km以下 | 2802.2 | 20.21 | 20.21 | - | - | 70.15 | 70.15 | - | - | - | 9.64 | 9.64 | - | - | - | - | ダンプトラック［オンロード・ディーゼル］ 2t積級 （タイヤ損耗費及び補修費（良好）を含む） | - | - | 運転手（一般） | - | - | - | 軽油 １．２号 パトロール給油 | - | - | - | - | タイヤ損耗費及び補修費（良好）を含む
現場制約あり | 人力 | 軟岩 | 有り | 3.5km以下 | 3113.5 | 20.21 | 20.21 | - | - | 70.15 | 70.15 | - | - | - | 9.64 | 9.64 | - | - | - | - | ダンプトラック［オンロード・ディーゼル］ 2t積級 （タイヤ損耗費及び補修費（良好）を含む） | - | - | 運転手（一般） | - | - | - | 軽油 １．２号 パトロール給油 | - | - | - | - | タイヤ損耗費及び補修費（良好）を含む
現場制約あり | 人力 | 軟岩 | 有り | 4.5km以下 | 3424.9 | 20.21 | 20.21 | - | - | 70.15 | 70.15 | - | - | - | 9.64 | 9.64 | - | - | - | - | ダンプトラック［オンロード・ディーゼル］ 2t積級 （タイヤ損耗費及び補修費（良好）を含む） | - | - | 運転手（一般） | - | - | - | 軽油 １．２号 パトロール給油 | - | - | - | - | タイヤ損耗費及び補修費（良好）を含む
現場制約あり | 人力 | 軟岩 | 有り | 6.0km以下 | 4047.6 | 20.21 | 20.21 | - | - | 70.15 | 70.15 | - | - | - | 9.64 | 9.64 | - | - | - | - | ダンプトラック［オンロード・ディーゼル］ 2t積級 （タイヤ損耗費及び補修費（良好）を含む） | - | - | 運転手（一般） | - | - | - | 軽油 １．２号 パトロール給油 | - | - | - | - | タイヤ損耗費及び補修費（良好）を含む
現場制約あり | 人力 | 軟岩 | 有り | 8.0km以下 | 4670.3 | 20.21 | 20.21 | - | - | 70.15 | 70.15 | - | - | - | 9.64 | 9.64 | - | - | - | - | ダンプトラック［オンロード・ディーゼル］ 2t積級 （タイヤ損耗費及び補修費（良好）を含む） | - | - | 運転手（一般） | - | - | - | 軽油 １．２号 パトロール給油 | - | - | - | - | タイヤ損耗費及び補修費（良好）を含む
現場制約あり | 人力 | 軟岩 | 有り | 10.5km以下 | 5604.3 | 20.21 | 20.21 | - | - | 70.15 | 70.15 | - | - | - | 9.64 | 9.64 | - | - | - | - | ダンプトラック［オンロード・ディーゼル］ 2t積級 （タイヤ損耗費及び補修費（良好）を含む） | - | - | 運転手（一般） | - | - | - | 軽油 １．２号 パトロール給油 | - | - | - | - | タイヤ損耗費及び補修費（良好）を含む
現場制約あり | 人力 | 軟岩 | 有り | 14.5km以下 | 7161.1 | 20.21 | 20.21 | - | - | 70.15 | 70.15 | - | - | - | 9.64 | 9.64 | - | - | - | - | ダンプトラック［オンロード・ディーゼル］ 2t積級 （タイヤ損耗費及び補修費（良好）を含む） | - | - | 運転手（一般） | - | - | - | 軽油 １．２号 パトロール給油 | - | - | - | - | タイヤ損耗費及び補修費（良好）を含む
現場制約あり | 人力 | 軟岩 | 有り | 23.0km以下 | 9340.6 | 20.21 | 20.21 | - | - | 70.15 | 70.15 | - | - | - | 9.64 | 9.64 | - | - | - | - | ダンプトラック［オンロード・ディーゼル］ 2t積級 （タイヤ損耗費及び補修費（良好）を含む） | - | - | 運転手（一般） | - | - | - | 軽油 １．２号 パトロール給油 | - | - | - | - | タイヤ損耗費及び補修費（良好）を含む
現場制約あり | 人力 | 軟岩 | 有り | 60.0km以下 | 14011 | 20.21 | 20.21 | - | - | 70.15 | 70.15 | - | - | - | 9.64 | 9.64 | - | - | - | - | ダンプトラック［オンロード・ディーゼル］ 2t積級 （タイヤ損耗費及び補修費（良好）を含む） | - | - | 運転手（一般） | - | - | - | 軽油 １．２号 パトロール給油 | - | - | - | - | タイヤ損耗費及び補修費（良好）を含む
現場制約あり | 人力 | 硬岩 | 無し | 0.3km以下 | 1778.6 | 21.58 | 21.58 | - | - | 68.95 | 68.95 | - | - | - | 9.47 | 9.47 | - | - | - | - | ダンプトラック［オンロード・ディーゼル］ 2t積級 （タイヤ損耗費及び補修費（良好）を含む） | - | - | 運転手（一般） | - | - | - | 軽油 １．２号 パトロール給油 | - | - | - | - | タイヤ損耗費及び補修費（良好）を含む
現場制約あり | 人力 | 硬岩 | 無し | 0.5km以下 | 1957.8 | 21.58 | 21.58 | - | - | 68.95 | 68.95 | - | - | - | 9.47 | 9.47 | - | - | - | - | ダンプトラック［オンロード・ディーゼル］ 2t積級 （タイヤ損耗費及び補修費（良好）を含む） | - | - | 運転手（一般） | - | - | - | 軽油 １．２号 パトロール給油 | - | - | - | - | タイヤ損耗費及び補修費（良好）を含む
現場制約あり | 人力 | 硬岩 | 無し | 1.5km以下 | 2134.3 | 21.58 | 21.58 | - | - | 68.95 | 68.95 | - | - | - | 9.47 | 9.47 | - | - | - | - | ダンプトラック［オンロード・ディーゼル］ 2t積級 （タイヤ損耗費及び補修費（良好）を含む） | - | - | 運転手（一般） | - | - | - | 軽油 １．２号 パトロール給油 | - | - | - | - | タイヤ損耗費及び補修費（良好）を含む
現場制約あり | 人力 | 硬岩 | 無し | 2.0km以下 | 2490.1 | 21.58 | 21.58 | - | - | 68.95 | 68.95 | - | - | - | 9.47 | 9.47 | - | - | - | - | ダンプトラック［オンロード・ディーゼル］ 2t積級 （タイヤ損耗費及び補修費（良好）を含む） | - | - | 運転手（一般） | - | - | - | 軽油 １．２号 パトロール給油 | - | - | - | - | タイヤ損耗費及び補修費（良好）を含む
現場制約あり | 人力 | 硬岩 | 無し | 2.5km以下 | 2845.8 | 21.58 | 21.58 | - | - | 68.95 | 68.95 | - | - | - | 9.47 | 9.47 | - | - | - | - | ダンプトラック［オンロード・ディーゼル］ 2t積級 （タイヤ損耗費及び補修費（良好）を含む） | - | - | 運転手（一般） | - | - | - | 軽油 １．２号 パトロール給油 | - | - | - | - | タイヤ損耗費及び補修費（良好）を含む
現場制約あり | 人力 | 硬岩 | 無し | 3.0km以下 | 3201.5 | 21.58 | 21.58 | - | - | 68.95 | 68.95 | - | - | - | 9.47 | 9.47 | - | - | - | - | ダンプトラック［オンロード・ディーゼル］ 2t積級 （タイヤ損耗費及び補修費（良好）を含む） | - | - | 運転手（一般） | - | - | - | 軽油 １．２号 パトロール給油 | - | - | - | - | タイヤ損耗費及び補修費（良好）を含む
現場制約あり | 人力 | 硬岩 | 無し | 4.0km以下 | 3557.2 | 21.58 | 21.58 | - | - | 68.95 | 68.95 | - | - | - | 9.47 | 9.47 | - | - | - | - | ダンプトラック［オンロード・ディーゼル］ 2t積級 （タイヤ損耗費及び補修費（良好）を含む） | - | - | 運転手（一般） | - | - | - | 軽油 １．２号 パトロール給油 | - | - | - | - | タイヤ損耗費及び補修費（良好）を含む
現場制約あり | 人力 | 硬岩 | 無し | 5.0km以下 | 3913 | 21.58 | 21.58 | - | - | 68.95 | 68.95 | - | - | - | 9.47 | 9.47 | - | - | - | - | ダンプトラック［オンロード・ディーゼル］ 2t積級 （タイヤ損耗費及び補修費（良好）を含む） | - | - | 運転手（一般） | - | - | - | 軽油 １．２号 パトロール給油 | - | - | - | - | タイヤ損耗費及び補修費（良好）を含む
現場制約あり | 人力 | 硬岩 | 無し | 6.5km以下 | 4624.4 | 21.58 | 21.58 | - | - | 68.95 | 68.95 | - | - | - | 9.47 | 9.47 | - | - | - | - | ダンプトラック［オンロード・ディーゼル］ 2t積級 （タイヤ損耗費及び補修費（良好）を含む） | - | - | 運転手（一般） | - | - | - | 軽油 １．２号 パトロール給油 | - | - | - | - | タイヤ損耗費及び補修費（良好）を含む
現場制約あり | 人力 | 硬岩 | 無し | 8.5km以下 | 5335.9 | 21.58 | 21.58 | - | - | 68.95 | 68.95 | - | - | - | 9.47 | 9.47 | - | - | - | - | ダンプトラック［オンロード・ディーゼル］ 2t積級 （タイヤ損耗費及び補修費（良好）を含む） | - | - | 運転手（一般） | - | - | - | 軽油 １．２号 パトロール給油 | - | - | - | - | タイヤ損耗費及び補修費（良好）を含む
現場制約あり | 人力 | 硬岩 | 無し | 11.0km以下 | 6403 | 21.58 | 21.58 | - | - | 68.95 | 68.95 | - | - | - | 9.47 | 9.47 | - | - | - | - | ダンプトラック［オンロード・ディーゼル］ 2t積級 （タイヤ損耗費及び補修費（良好）を含む） | - | - | 運転手（一般） | - | - | - | 軽油 １．２号 パトロール給油 | - | - | - | - | タイヤ損耗費及び補修費（良好）を含む
現場制約あり | 人力 | 硬岩 | 無し | 16.0km以下 | 8181.7 | 21.58 | 21.58 | - | - | 68.95 | 68.95 | - | - | - | 9.47 | 9.47 | - | - | - | - | ダンプトラック［オンロード・ディーゼル］ 2t積級 （タイヤ損耗費及び補修費（良好）を含む） | - | - | 運転手（一般） | - | - | - | 軽油 １．２号 パトロール給油 | - | - | - | - | タイヤ損耗費及び補修費（良好）を含む
現場制約あり | 人力 | 硬岩 | 無し | 27.5km以下 | 10672 | 21.58 | 21.58 | - | - | 68.95 | 68.95 | - | - | - | 9.47 | 9.47 | - | - | - | - | ダンプトラック［オンロード・ディーゼル］ 2t積級 （タイヤ損耗費及び補修費（良好）を含む） | - | - | 運転手（一般） | - | - | - | 軽油 １．２号 パトロール給油 | - | - | - | - | タイヤ損耗費及び補修費（良好）を含む
現場制約あり | 人力 | 硬岩 | 無し | 60.0km以下 | 16008 | 21.58 | 21.58 | - | - | 68.95 | 68.95 | - | - | - | 9.47 | 9.47 | - | - | - | - | ダンプトラック［オンロード・ディーゼル］ 2t積級 （タイヤ損耗費及び補修費（良好）を含む） | - | - | 運転手（一般） | - | - | - | 軽油 １．２号 パトロール給油 | - | - | - | - | タイヤ損耗費及び補修費（良好）を含む
現場制約あり | 人力 | 硬岩 | 有り | 0.3km以下 | 1778.6 | 21.58 | 21.58 | - | - | 68.95 | 68.95 | - | - | - | 9.47 | 9.47 | - | - | - | - | ダンプトラック［オンロード・ディーゼル］ 2t積級 （タイヤ損耗費及び補修費（良好）を含む） | - | - | 運転手（一般） | - | - | - | 軽油 １．２号 パトロール給油 | - | - | - | - | タイヤ損耗費及び補修費（良好）を含む
現場制約あり | 人力 | 硬岩 | 有り | 0.5km以下 | 1957.8 | 21.58 | 21.58 | - | - | 68.95 | 68.95 | - | - | - | 9.47 | 9.47 | - | - | - | - | ダンプトラック［オンロード・ディーゼル］ 2t積級 （タイヤ損耗費及び補修費（良好）を含む） | - | - | 運転手（一般） | - | - | - | 軽油 １．２号 パトロール給油 | - | - | - | - | タイヤ損耗費及び補修費（良好）を含む
現場制約あり | 人力 | 硬岩 | 有り | 1.0km以下 | 2134.3 | 21.58 | 21.58 | - | - | 68.95 | 68.95 | - | - | - | 9.47 | 9.47 | - | - | - | - | ダンプトラック［オンロード・ディーゼル］ 2t積級 （タイヤ損耗費及び補修費（良好）を含む） | - | - | 運転手（一般） | - | - | - | 軽油 １．２号 パトロール給油 | - | - | - | - | タイヤ損耗費及び補修費（良好）を含む
現場制約あり | 人力 | 硬岩 | 有り | 1.5km以下 | 2490.1 | 21.58 | 21.58 | - | - | 68.95 | 68.95 | - | - | - | 9.47 | 9.47 | - | - | - | - | ダンプトラック［オンロード・ディーゼル］ 2t積級 （タイヤ損耗費及び補修費（良好）を含む） | - | - | 運転手（一般） | - | - | - | 軽油 １．２号 パトロール給油 | - | - | - | - | タイヤ損耗費及び補修費（良好）を含む
現場制約あり | 人力 | 硬岩 | 有り | 2.0km以下 | 2845.8 | 21.58 | 21.58 | - | - | 68.95 | 68.95 | - | - | - | 9.47 | 9.47 | - | - | - | - | ダンプトラック［オンロード・ディーゼル］ 2t積級 （タイヤ損耗費及び補修費（良好）を含む） | - | - | 運転手（一般） | - | - | - | 軽油 １．２号 パトロール給油 | - | - | - | - | タイヤ損耗費及び補修費（良好）を含む
現場制約あり | 人力 | 硬岩 | 有り | 2.5km以下 | 3201.5 | 21.58 | 21.58 | - | - | 68.95 | 68.95 | - | - | - | 9.47 | 9.47 | - | - | - | - | ダンプトラック［オンロード・ディーゼル］ 2t積級 （タイヤ損耗費及び補修費（良好）を含む） | - | - | 運転手（一般） | - | - | - | 軽油 １．２号 パトロール給油 | - | - | - | - | タイヤ損耗費及び補修費（良好）を含む
現場制約あり | 人力 | 硬岩 | 有り | 3.5km以下 | 3557.2 | 21.58 | 21.58 | - | - | 68.95 | 68.95 | - | - | - | 9.47 | 9.47 | - | - | - | - | ダンプトラック［オンロード・ディーゼル］ 2t積級 （タイヤ損耗費及び補修費（良好）を含む） | - | - | 運転手（一般） | - | - | - | 軽油 １．２号 パトロール給油 | - | - | - | - | タイヤ損耗費及び補修費（良好）を含む
現場制約あり | 人力 | 硬岩 | 有り | 4.5km以下 | 3913 | 21.58 | 21.58 | - | - | 68.95 | 68.95 | - | - | - | 9.47 | 9.47 | - | - | - | - | ダンプトラック［オンロード・ディーゼル］ 2t積級 （タイヤ損耗費及び補修費（良好）を含む） | - | - | 運転手（一般） | - | - | - | 軽油 １．２号 パトロール給油 | - | - | - | - | タイヤ損耗費及び補修費（良好）を含む
現場制約あり | 人力 | 硬岩 | 有り | 6.0km以下 | 4624.4 | 21.58 | 21.58 | - | - | 68.95 | 68.95 | - | - | - | 9.47 | 9.47 | - | - | - | - | ダンプトラック［オンロード・ディーゼル］ 2t積級 （タイヤ損耗費及び補修費（良好）を含む） | - | - | 運転手（一般） | - | - | - | 軽油 １．２号 パトロール給油 | - | - | - | - | タイヤ損耗費及び補修費（良好）を含む
現場制約あり | 人力 | 硬岩 | 有り | 8.0km以下 | 5335.9 | 21.58 | 21.58 | - | - | 68.95 | 68.95 | - | - | - | 9.47 | 9.47 | - | - | - | - | ダンプトラック［オンロード・ディーゼル］ 2t積級 （タイヤ損耗費及び補修費（良好）を含む） | - | - | 運転手（一般） | - | - | - | 軽油 １．２号 パトロール給油 | - | - | - | - | タイヤ損耗費及び補修費（良好）を含む
現場制約あり | 人力 | 硬岩 | 有り | 10.5km以下 | 6403 | 21.58 | 21.58 | - | - | 68.95 | 68.95 | - | - | - | 9.47 | 9.47 | - | - | - | - | ダンプトラック［オンロード・ディーゼル］ 2t積級 （タイヤ損耗費及び補修費（良好）を含む） | - | - | 運転手（一般） | - | - | - | 軽油 １．２号 パトロール給油 | - | - | - | - | タイヤ損耗費及び補修費（良好）を含む
現場制約あり | 人力 | 硬岩 | 有り | 14.5km以下 | 8181.7 | 21.58 | 21.58 | - | - | 68.95 | 68.95 | - | - | - | 9.47 | 9.47 | - | - | - | - | ダンプトラック［オンロード・ディーゼル］ 2t積級 （タイヤ損耗費及び補修費（良好）を含む） | - | - | 運転手（一般） | - | - | - | 軽油 １．２号 パトロール給油 | - | - | - | - | タイヤ損耗費及び補修費（良好）を含む
現場制約あり | 人力 | 硬岩 | 有り | 23.0km以下 | 10672 | 21.58 | 21.58 | - | - | 68.95 | 68.95 | - | - | - | 9.47 | 9.47 | - | - | - | - | ダンプトラック［オンロード・ディーゼル］ 2t積級 （タイヤ損耗費及び補修費（良好）を含む） | - | - | 運転手（一般） | - | - | - | 軽油 １．２号 パトロール給油 | - | - | - | - | タイヤ損耗費及び補修費（良好）を含む
現場制約あり | 人力 | 硬岩 | 有り | 60.0km以下 | 16008 | 21.58 | 21.58 | - | - | 68.95 | 68.95 | - | - | - | 9.47 | 9.47 | - | - | - | - | ダンプトラック［オンロード・ディーゼル］ 2t積級 （タイヤ損耗費及び補修費（良好）を含む） | - | - | 運転手（一般） | - | - | - | 軽油 １．２号 パトロール給油 | - | - | - | - | タイヤ損耗費及び補修費（良好）を含む

## 003
No.003【 整地 】
＜ 積算単位：ｍ３ ＞
条件区分 |  | 標準単価 | 機労材構成比 | [14 empty] | 代表機労材規格 | [11 empty] | 備考
作業区分 | 敷均し作業内容 |  | K |  |  |  | R |  |  |  |  | Z |  |  |  |  | S | K （ *印：賃料） |  |  | R |  |  |  | Z |  |  |  | S
|  |  |  | K1 | K2 | K3 |  | R1 | R2 | R3 | R4 |  | Z1 | Z2 | Z3 | Z4 |  | K1 | K2 | K3 | R1 | R2 | R3 | R4 | Z1 | Z2 | Z3 | Z4
残土受入れ地での処理 | - | 98.241 | 52.97 | 52.97 | - | - | 34.29 | 34.29 | - | - | - | 12.74 | 12.74 | - | - | - | - | ブルドーザ［普通・排出ガス対策型（第１次基準値）］ 15t級 | - | - | 運転手（特殊） | - | - | - | 軽油 １．２号 パトロール給油 | - | - | - | - | -
敷均し(ﾙｰｽﾞ) | 標準 | 119.41 | 32.72 | 32.72 | - | - | 56.05 | 32.18 | 23.87 | - | - | 11.23 | 11.23 | - | - | - | - | ブルドーザ［普通・排出ガス対策型（第１次基準値）］ 15t級 | - | - | 普通作業員 | 運転手（特殊） | - | - | 軽油 １．２号 パトロール給油 | - | - | - | - | -
敷均し(ﾙｰｽﾞ) | 標準以外 | 118.83 | 39.36 | 39.36 | - | - | 49.05 | 32.33 | 16.72 | - | - | 11.59 | 11.59 | - | - | - | - | ブルドーザ［普通・排出ガス対策型（第１次基準値）］ 21t級 | - | - | 普通作業員 | 運転手（特殊） | - | - | 軽油 １．２号 パトロール給油 | - | - | - | - | -
敷均し(ﾙｰｽﾞ) | 狭小幅員(幅2.5m以上4m未満) | 292.18 | 20.96 | 20.96 | - | - | 72.51 | 52.8 | 19.71 | - | - | 6.53 | 6.53 | - | - | - | - | ブルドーザ［普通・排出ガス対策型（第１次基準値）］ 3t級 | - | - | 運転手（特殊） | 普通作業員 | - | - | 軽油 １．２号 パトロール給油 | - | - | - | - | -
敷均し(ﾙｰｽﾞ) | ﾄﾗﾌｨｶﾋﾞﾘﾃｨが確保できない場合 | 151.63 | 39.35 | 39.35 | - | - | 48.27 | 25.34 | 22.93 | - | - | 12.38 | 12.38 | - | - | - | - | ブルドーザ［湿地・排出ガス対策型（第１次基準値）］ 16t級 | - | - | 普通作業員 | 運転手（特殊） | - | - | 軽油 １．２号 パトロール給油 | - | - | - | - | -

## 004
No.004【 路体（築堤）盛土 】
＜ 積算単位：ｍ３ ＞
条件区分 |  |  |  |  | 標準単価 | 機労材構成比 | [14 empty] | 代表機労材規格 | [13 empty] | 備考
施工幅員 | 作業形態 | 土質 | 施工数量 | 障害の有無 |  | K |  |  |  | R |  |  |  |  | Z |  |  |  |  | S | K （ *印：賃料） |  |  |  |  | R |  |  |  | Z |  |  |  | S
[7 empty] | K1 | K2 | K3 |  | R1 | R2 | R3 | R4 |  | Z1 | Z2 | Z3 | Z4 |  | K1 |  | K2 |  | K3 | R1 | R2 | R3 | R4 | Z1 | Z2 | Z3 | Z4
2.5m未満 | - | - | - | - | 5104.3 | 0.88 | 0.88 | - | - | 98.9 | 90.28 | 8.62 | - | - | 0.22 | 0.22 | - | - | - | - | 振動ローラ（舗装用）［ハンドガイド式］ 質量0.8～1.1t | * | - |  | - | 普通作業員 | 特殊作業員 | - | - | 軽油 １．２号 パトロール給油 | - | - | - | - | -
2.5m以上4.0m未満 | - | - | - | - | 646 | 20.4 | 10.21 | 10.19 | - | 73.53 | 64.62 | 8.91 | - | - | 6.07 | 6.07 | - | - | - | - | ブルドーザ［普通・排出ガス対策型（第１次基準値）］ 3t級 |  | 振動ローラ（舗装用）［搭乗・コンバインド式］ 質量3～4t | * | - | 運転手（特殊） | 普通作業員 | - | - | 軽油 １．２号 パトロール給油 | - | - | - | - | -
4.0m以上 | 敷均し+締固め | - | 10,000m3未満 | 無し | 160.37 | 30.78 | 26.76 | 4.02 | - | 57.77 | 33.83 | 23.94 | - | - | 11.45 | 11.45 | - | - | - | - | ブルドーザ［普通・排出ガス対策型（第１次基準値）］ 15t級 |  | タイヤローラ［普通型・排出ガス対策型（第２次基準値）］ 質量8～20t | * | - | 運転手（特殊） | 普通作業員 | - | - | 軽油 １．２号 パトロール給油 | - | - | - | - | -
4.0m以上 | 敷均し+締固め | - | 10,000m3未満 | 有り | 300.42 | 33.81 | 28.18 | 5.63 | - | 53.35 | 40.57 | 12.78 | - | - | 12.84 | 12.84 | - | - | - | - | ブルドーザ［普通・排出ガス対策型（第１次基準値）］ 15t級 |  | タイヤローラ［普通型・排出ガス対策型（第２次基準値）］ 質量8～20t | * | - | 運転手（特殊） | 普通作業員 | - | - | 軽油 １．２号 パトロール給油 | - | - | - | - | -
4.0m以上 | 敷均し+締固め | - | 10,000m3以上 | 無し | 160.55 | 36.31 | 32.29 | 4.02 | - | 51.92 | 28.01 | 23.91 | - | - | 11.77 | 11.77 | - | - | - | - | ブルドーザ［普通・排出ガス対策型（第１次基準値）］ 21t級 |  | タイヤローラ［普通型・排出ガス対策型（第２次基準値）］ 質量8～20t | * | - | 運転手（特殊） | 普通作業員 | - | - | 軽油 １．２号 パトロール給油 | - | - | - | - | -
4.0m以上 | 敷均し+締固め | - | 10,000m3以上 | 有り | 277.89 | 38.1 | 32.01 | 6.09 | - | 49.05 | 35.24 | 13.81 | - | - | 12.85 | 12.85 | - | - | - | - | ブルドーザ［普通・排出ガス対策型（第１次基準値）］ 21t級 |  | タイヤローラ［普通型・排出ガス対策型（第２次基準値）］ 質量8～20t | * | - | 運転手（特殊） | 普通作業員 | - | - | 軽油 １．２号 パトロール給油 | - | - | - | - | -
4.0m以上 | 敷均し締固め | 高含水比粘性土以外 | 10,000m3未満 | 無し | 213.31 | 39.69 | 39.69 | - | - | 46.97 | 28.97 | 18 | - | - | 13.34 | 13.34 | - | - | - | - | ブルドーザ［普通・排出ガス対策型（第１次基準値）］ 15t級 |  | - |  | - | 運転手（特殊） | 普通作業員 | - | - | 軽油 １．２号 パトロール給油 | - | - | - | - | -
4.0m以上 | 敷均し締固め | 高含水比粘性土以外 | 10,000m3未満 | 有り | 420.63 | 44.01 | 44.01 | - | - | 41.21 | 32.09 | 9.12 | - | - | 14.78 | 14.78 | - | - | - | - | ブルドーザ［普通・排出ガス対策型（第１次基準値）］ 15t級 |  | - |  | - | 運転手（特殊） | 普通作業員 | - | - | 軽油 １．２号 パトロール給油 | - | - | - | - | -
4.0m以上 | 敷均し締固め | 高含水比粘性土以外 | 10,000m3以上 | 無し | 219.79 | 47.2 | 47.2 | - | - | 37.51 | 20.04 | 17.47 | - | - | 15.29 | 15.29 | - | - | - | - | ブルドーザ［普通・排出ガス対策型（第１次基準値）］ 21t級 |  | - |  | - | 運転手（特殊） | 普通作業員 | - | - | 軽油 １．２号 パトロール給油 | - | - | - | - | -
4.0m以上 | 敷均し締固め | 高含水比粘性土以外 | 10,000m3以上 | 有り | 461.65 | 52.43 | 52.43 | - | - | 30.58 | 22.27 | 8.31 | - | - | 16.99 | 16.99 | - | - | - | - | ブルドーザ［普通・排出ガス対策型（第１次基準値）］ 21t級 |  | - |  | - | 運転手（特殊） | 普通作業員 | - | - | 軽油 １．２号 パトロール給油 | - | - | - | - | -
4.0m以上 | 敷均し締固め | 高含水比粘性土 | - | 無し | 273.28 | 46.81 | 46.81 | - | - | 41.31 | 27.26 | 14.05 | - | - | 11.88 | 11.88 | - | - | - | - | ブルドーザ［湿地・排出ガス対策型（第１次基準値）］ 16t級 |  | - |  | - | 運転手（特殊） | 普通作業員 | - | - | 軽油 １．２号 パトロール給油 | - | - | - | - | -
4.0m以上 | 敷均し締固め | 高含水比粘性土 | - | 有り | 561.94 | 50.74 | 50.74 | - | - | 36.38 | 29.55 | 6.83 | - | - | 12.88 | 12.88 | - | - | - | - | ブルドーザ［湿地・排出ガス対策型（第１次基準値）］ 16t級 |  | - |  | - | 運転手（特殊） | 普通作業員 | - | - | 軽油 １．２号 パトロール給油 | - | - | - | - | -

## 005
No.005【 路床盛土 】
＜ 積算単位：ｍ３ ＞
条件区分 |  |  | 標準単価 | 機労材構成比 | [14 empty] | 代表機労材規格 | [13 empty] | 備考
平均幅員 | 施工数量 | 障害の有無 |  | K |  |  |  | R |  |  |  |  | Z |  |  |  |  | S | K （ *印：賃料） |  |  |  |  | R |  |  |  | Z |  |  |  | S
[5 empty] | K1 | K2 | K3 |  | R1 | R2 | R3 | R4 |  | Z1 | Z2 | Z3 | Z4 |  | K1 |  | K2 |  | K3 | R1 | R2 | R3 | R4 | Z1 | Z2 | Z3 | Z4
2.5m未満 | - | - | 5185.2 | 1 | 1 | - | - | 98.75 | 88.89 | 9.86 | - | - | 0.25 | 0.25 | - | - | - | - | 振動ローラ（舗装用）［ハンドガイド式］ 質量0.8～1.1t | * | - |  | - | 普通作業員 | 特殊作業員 | - | - | 軽油 １．２号 パトロール給油 | - | - | - | - | -
2.5m以上4.0m未満 | - | - | 680.36 | 20.36 | 10.67 | 9.69 | - | 73.6 | 65.14 | 8.46 | - | - | 6.04 | 6.04 | - | - | - | - | 振動ローラ（舗装用）［搭乗・コンバインド式］ 質量3～4t | * | ブルドーザ［普通・排出ガス対策型（第１次基準値）］ 3t級 |  | - | 運転手（特殊） | 普通作業員 | - | - | 軽油 １．２号 パトロール給油 | - | - | - | - | -
4.0m以上 | 10,000m3未満 | 無し | 241.77 | 28.37 | 22.65 | 5.72 | - | 60.64 | 36.82 | 23.82 | - | - | 10.99 | 10.99 | - | - | - | - | ブルドーザ［普通・排出ガス対策型（第１次基準値）］ 15t級 |  | タイヤローラ［普通型・排出ガス対策型（第２次基準値）］ 質量8～20t | * | - | 運転手（特殊） | 普通作業員 | - | - | 軽油 １．２号 パトロール給油 | - | - | - | - | -
4.0m以上 | 10,000m3未満 | 有り | 535.89 | 29.19 | 19.72 | 9.47 | - | 58.72 | 47.98 | 10.74 | - | - | 12.09 | 12.09 | - | - | - | - | ブルドーザ［普通・排出ガス対策型（第１次基準値）］ 15t級 |  | タイヤローラ［普通型・排出ガス対策型（第２次基準値）］ 質量8～20t | * | - | 運転手（特殊） | 普通作業員 | - | - | 軽油 １．２号 パトロール給油 | - | - | - | - | -
4.0m以上 | 10,000m3以上 | 無し | 241.88 | 33.03 | 27.32 | 5.71 | - | 55.71 | 31.9 | 23.81 | - | - | 11.26 | 11.26 | - | - | - | - | ブルドーザ［普通・排出ガス対策型（第１次基準値）］ 21t級 |  | タイヤローラ［普通型・排出ガス対策型（第２次基準値）］ 質量8～20t | * | - | 運転手（特殊） | 普通作業員 | - | - | 軽油 １．２号 パトロール給油 | - | - | - | - | -
4.0m以上 | 10,000m3以上 | 有り | 510.88 | 32.02 | 22.09 | 9.93 | - | 55.89 | 44.62 | 11.27 | - | - | 12.09 | 12.09 | - | - | - | - | ブルドーザ［普通・排出ガス対策型（第１次基準値）］ 21t級 |  | タイヤローラ［普通型・排出ガス対策型（第２次基準値）］ 質量8～20t | * | - | 運転手（特殊） | 普通作業員 | - | - | 軽油 １．２号 パトロール給油 | - | - | - | - | -

## 006
No.006【 押土（ルーズ） 】
＜ 積算単位：ｍ３ ＞
条件区分 | 標準単価 | 機労材構成比 | [14 empty] | 代表機労材規格 | [11 empty] | 備考
土質 |  | K |  |  |  | R |  |  |  |  | Z |  |  |  |  | S | K （ *印：賃料） |  |  | R |  |  |  | Z |  |  |  | S
|  |  | K1 | K2 | K3 |  | R1 | R2 | R3 | R4 |  | Z1 | Z2 | Z3 | Z4 |  | K1 | K2 | K3 | R1 | R2 | R3 | R4 | Z1 | Z2 | Z3 | Z4
土砂 | 149.07 | 54.75 | 54.75 | - | - | 26.8 | 26.8 | - | - | - | 18.45 | 18.45 | - | - | - | - | ブルドーザ［湿地・排出ガス対策型（第１次基準値）］ 20t級 | - | - | 運転手（特殊） | - | - | - | 軽油 １．２号 パトロール給油 | - | - | - | - | -
岩塊･玉石 | 230.45 | 54.75 | 54.75 | - | - | 26.8 | 26.8 | - | - | - | 18.45 | 18.45 | - | - | - | - | ブルドーザ［湿地・排出ガス対策型（第１次基準値）］ 20t級 | - | - | 運転手（特殊） | - | - | - | 軽油 １．２号 パトロール給油 | - | - | - | - | -
破砕岩 | 242.49 | 56.99 | 56.99 | - | - | 25.47 | 25.47 | - | - | - | 17.54 | 17.54 | - | - | - | - | ブルドーザ［湿地・排出ガス対策型（第１次基準値）］ 20t級 | - | - | 運転手（特殊） | - | - | - | 軽油 １．２号 パトロール給油 | - | - | - | - | -

## 007
No.007【 積込（ルーズ） 】
＜ 積算単位：ｍ３ ＞
条件区分 |  | 標準単価 | 機労材構成比 | [14 empty] | 代表機労材規格 | [11 empty] | 備考
土質 | 作業内容 |  | K |  |  |  | R |  |  |  |  | Z |  |  |  |  | S | K （ *印：賃料） |  |  | R |  |  |  | Z |  |  |  | S
|  |  |  | K1 | K2 | K3 |  | R1 | R2 | R3 | R4 |  | Z1 | Z2 | Z3 | Z4 |  | K1 | K2 | K3 | R1 | R2 | R3 | R4 | Z1 | Z2 | Z3 | Z4
土砂 | 土量50,000m3未満 | 188.3 | 45.34 | 45.34 | - | - | 37.05 | 37.05 | - | - | - | 17.61 | 17.61 | - | - | - | - | バックホウ（クローラ型）［標準型・排出ガス対策型（第２次基準値）］ 山積0.8m3（平積0.6m3） | - | - | 運転手（特殊） | - | - | - | 軽油 １．２号 パトロール給油 | - | - | - | - | -
土砂 | 土量50,000m3以上 | 138.17 | 48.43 | 48.43 | - | - | 30.01 | 30.01 | - | - | - | 21.56 | 21.56 | - | - | - | - | バックホウ（クローラ型）［標準型・排出ガス対策型（第１次基準値）］ 山積1.4m3（平積1.0m3） | - | - | 運転手（特殊） | - | - | - | 軽油 １．２号 パトロール給油 | - | - | - | - | -
土砂 | 平均施工幅1m以上2m未満 | 252.73 | 33.61 | 33.61 | - | - | 53.43 | 53.43 | - | - | - | 12.96 | 12.96 | - | - | - | - | バックホウ（クローラ型）［標準型・排出ガス対策型（第１次基準値）］ 山積0.45m3（平積0.35m3） | - | - | 運転手（特殊） | - | - | - | 軽油 １．２号 パトロール給油 | - | - | - | - | -
土砂 | 小規模(標準) | 908.15 | 32.17 | 32.17 | - | - | 56.62 | 56.62 | - | - | - | 11.21 | 11.21 | - | - | - | - | バックホウ（クローラ型）［標準型・排出ガス対策型（第２次基準値）］ 山積0.28m3（平積0.2m3） | - | - | 運転手（特殊） | - | - | - | 軽油 １．２号 パトロール給油 | - | - | - | - | -
土砂 | 小規模(標準以外) | 1468.4 | 25.11 | 25.11 | - | - | 66.94 | 66.94 | - | - | - | 7.95 | 7.95 | - | - | - | - | 小型バックホウ（クローラ型）［標準型・排出ガス対策型（第２次基準値）］ 山積0.13m3（平積0.10m3） | - | - | 運転手（特殊） | - | - | - | 軽油 １．２号 パトロール給油 | - | - | - | - | -
岩塊･玉石 | 土量50,000m3未満 | 224.45 | 45.34 | 45.34 | - | - | 37.05 | 37.05 | - | - | - | 17.61 | 17.61 | - | - | - | - | バックホウ（クローラ型）［標準型・排出ガス対策型（第２次基準値）］ 山積0.8m3（平積0.6m3） | - | - | 運転手（特殊） | - | - | - | 軽油 １．２号 パトロール給油 | - | - | - | - | -
岩塊･玉石 | 土量50,000m3以上 | 163.35 | 48.43 | 48.43 | - | - | 30.01 | 30.01 | - | - | - | 21.56 | 21.56 | - | - | - | - | バックホウ（クローラ型）［標準型・排出ガス対策型（第１次基準値）］ 山積1.4m3（平積1.0m3） | - | - | 運転手（特殊） | - | - | - | 軽油 １．２号 パトロール給油 | - | - | - | - | -
岩塊･玉石 | 平均施工幅1m以上2m未満 | 310.95 | 33.61 | 33.61 | - | - | 53.43 | 53.43 | - | - | - | 12.96 | 12.96 | - | - | - | - | バックホウ（クローラ型）［標準型・排出ガス対策型（第１次基準値）］ 山積0.45m3（平積0.35m3） | - | - | 運転手（特殊） | - | - | - | 軽油 １．２号 パトロール給油 | - | - | - | - | -
破砕岩 | 土量50,000m3未満 | 234.57 | 47.7 | 47.7 | - | - | 35.45 | 35.45 | - | - | - | 16.85 | 16.85 | - | - | - | - | バックホウ（クローラ型）［標準型・排出ガス対策型（第２次基準値）］ 山積0.8m3（平積0.6m3） | - | - | 運転手（特殊） | - | - | - | 軽油 １．２号 パトロール給油 | - | - | - | - | -
破砕岩 | 土量50,000m3以上 | 171.2 | 50.8 | 50.8 | - | - | 28.63 | 28.63 | - | - | - | 20.57 | 20.57 | - | - | - | - | バックホウ（クローラ型）［標準型・排出ガス対策型（第１次基準値）］ 山積1.4m3（平積1.0m3） | - | - | 運転手（特殊） | - | - | - | 軽油 １．２号 パトロール給油 | - | - | - | - | -
破砕岩 | 平均施工幅1m以上2m未満 | 321.03 | 35.7 | 35.7 | - | - | 51.75 | 51.75 | - | - | - | 12.55 | 12.55 | - | - | - | - | バックホウ（クローラ型）［標準型・排出ガス対策型（第１次基準値）］ 山積0.45m3（平積0.35m3） | - | - | 運転手（特殊） | - | - | - | 軽油 １．２号 パトロール給油 | - | - | - | - | -

## 008
No.008【 人力積込 】
＜ 積算単位：ｍ３ ＞
条件区分 | 標準単価 | 機労材構成比 | [14 empty] | 代表機労材規格 | [11 empty] | 備考
土質等区分 |  | K |  |  |  | R |  |  |  |  | Z |  |  |  |  | S | K （ *印：賃料） |  |  | R |  |  |  | Z |  |  |  | S
|  |  | K1 | K2 | K3 |  | R1 | R2 | R3 | R4 |  | Z1 | Z2 | Z3 | Z4 |  | K1 | K2 | K3 | R1 | R2 | R3 | R4 | Z1 | Z2 | Z3 | Z4
土砂 | 2688 | 0 | - | - | - | 100 | 100 | - | - | - | 0 | - | - | - | - | - | - | - | - | 普通作業員 | - | - | - | - | - | - | - | - | -
岩塊・玉石 | 3648 | 0 | - | - | - | 100 | 100 | - | - | - | 0 | - | - | - | - | - | - | - | - | 普通作業員 | - | - | - | - | - | - | - | - | -
軟岩 | 3456 | 0 | - | - | - | 100 | 100 | - | - | - | 0 | - | - | - | - | - | - | - | - | 普通作業員 | - | - | - | - | - | - | - | - | -
中硬岩 | 3840 | 0 | - | - | - | 100 | 100 | - | - | - | 0 | - | - | - | - | - | - | - | - | 普通作業員 | - | - | - | - | - | - | - | - | -
硬岩 | 4224 | 0 | - | - | - | 100 | 100 | - | - | - | 0 | - | - | - | - | - | - | - | - | 普通作業員 | - | - | - | - | - | - | - | - | -
ｱｽﾌｧﾙﾄ塊 | 3456 | 0 | - | - | - | 100 | 100 | - | - | - | 0 | - | - | - | - | - | - | - | - | 普通作業員 | - | - | - | - | - | - | - | - | -
ｺﾝｸﾘｰﾄ塊 | 3840 | 0 | - | - | - | 100 | 100 | - | - | - | 0 | - | - | - | - | - | - | - | - | 普通作業員 | - | - | - | - | - | - | - | - | -

## 009
No.009【 転石破砕 】
＜ 積算単位：ｍ３ ＞
条件区分 | 標準単価 | 機労材構成比 | [14 empty] | 代表機労材規格 | [11 empty] | 備考
火薬使用の有無 |  | K |  |  |  | R |  |  |  |  | Z |  |  |  |  | S | K （ *印：賃料） |  |  | R |  |  |  | Z |  |  |  | S
|  |  | K1 | K2 | K3 |  | R1 | R2 | R3 | R4 |  | Z1 | Z2 | Z3 | Z4 |  | K1 | K2 | K3 | R1 | R2 | R3 | R4 | Z1 | Z2 | Z3 | Z4
無し | 2875.6 | 57.66 | 36.19 | 21.47 | - | 24.03 | 24.03 | - | - | - | 18.31 | 11.9 | - | - | - | - | バックホウ（クローラ型）［標準型・排出ガス対策型（第２次基準値）］ 山積0.8m3（平積0.6m3） | 大型ブレーカ［油圧式］（ベースマシン含まず） 質量1300kg級 | - | 運転手（特殊） | - | - | - | 軽油 １．２号 パトロール給油 | - | - | - | - | -
有り | 7497.1 | 0 | - | - | - | 100 | 42.33 | 17.6 | 9.32 | 7.68 | 0 | - | - | - | - | - | - | - | - | さく岩工 | 特殊作業員 | 土木一般世話役 | 普通作業員 | - | - | - | - | - | -

## 010
No.010【 土材料 】
物価資料等による

## 011
No.011【 残土等処分 】
物価資料等による

## 012
No.012【 床掘り 】
＜ 積算単位：ｍ３ ＞
条件区分 |  |  |  | 標準単価 | 機労材構成比 | [14 empty] | 代表機労材規格 | [11 empty] | 備考
土質区分 | 施工方法 | 土留方式の種類 | 障害の有無 |  | K |  |  |  | R |  |  |  |  | Z |  |  |  |  | S | K （ *印：賃料） |  |  | R |  |  |  | Z |  |  |  | S
[6 empty] | K1 | K2 | K3 |  | R1 | R2 | R3 | R4 |  | Z1 | Z2 | Z3 | Z4 |  | K1 | K2 | K3 | R1 | R2 | R3 | R4 | Z1 | Z2 | Z3 | Z4
土砂 | 標準 | 無し | 障害無し | 267.88 | 45.51 | 45.51 | - | - | 36.68 | 36.68 | - | - | - | 17.81 | 17.81 | - | - | - | - | バックホウ（クローラ型）［標準型・排出ガス対策型（第２次基準値）］ 山積0.8m3（平積0.6m3） | - | - | 運転手（特殊） | - | - | - | 軽油 １．２号 パトロール給油 | - | - | - | - | -
土砂 | 標準 | 無し | 障害有り | 327.34 | 45.51 | 45.51 | - | - | 36.68 | 36.68 | - | - | - | 17.81 | 17.81 | - | - | - | - | バックホウ（クローラ型）［標準型・排出ガス対策型（第２次基準値）］ 山積0.8m3（平積0.6m3） | - | - | 運転手（特殊） | - | - | - | 軽油 １．２号 パトロール給油 | - | - | - | - | -
土砂 | 標準 | 自立式 | 障害無し | 325.48 | 37.44 | 37.44 | - | - | 47.91 | 30.22 | 17.69 | - | - | 14.65 | 14.65 | - | - | - | - | バックホウ（クローラ型）［標準型・排出ガス対策型（第２次基準値）］ 山積0.8m3（平積0.6m3） | - | - | 運転手（特殊） | 普通作業員 | - | - | 軽油 １．２号 パトロール給油 | - | - | - | - | -
土砂 | 標準 | 自立式 | 障害有り | 384.94 | 38.69 | 38.69 | - | - | 46.17 | 31.21 | 14.96 | - | - | 15.14 | 15.14 | - | - | - | - | バックホウ（クローラ型）［標準型・排出ガス対策型（第２次基準値）］ 山積0.8m3（平積0.6m3） | - | - | 運転手（特殊） | 普通作業員 | - | - | 軽油 １．２号 パトロール給油 | - | - | - | - | -
土砂 | 標準 | ｸﾞﾗﾝﾄﾞｱﾝｶｰ式 | 障害無し | 402.28 | 30.29 | 30.29 | - | - | 57.85 | 33.42 | 24.43 | - | - | 11.86 | 11.86 | - | - | - | - | バックホウ（クローラ型）［標準型・排出ガス対策型（第２次基準値）］ 山積0.8m3（平積0.6m3） | - | - | 普通作業員 | 運転手（特殊） | - | - | 軽油 １．２号 パトロール給油 | - | - | - | - | -
土砂 | 標準 | ｸﾞﾗﾝﾄﾞｱﾝｶｰ式 | 障害有り | 461.74 | 32.25 | 32.25 | - | - | 55.13 | 29.13 | 26 | - | - | 12.62 | 12.62 | - | - | - | - | バックホウ（クローラ型）［標準型・排出ガス対策型（第２次基準値）］ 山積0.8m3（平積0.6m3） | - | - | 普通作業員 | 運転手（特殊） | - | - | 軽油 １．２号 パトロール給油 | - | - | - | - | -
土砂 | 標準 | 切梁腹起式 | 障害有り | 500.14 | 29.77 | 29.77 | - | - | 58.58 | 34.57 | 24.01 | - | - | 11.65 | 11.65 | - | - | - | - | バックホウ（クローラ型）［標準型・排出ガス対策型（第２次基準値）］ 山積0.8m3（平積0.6m3） | - | - | 普通作業員 | 運転手（特殊） | - | - | 軽油 １．２号 パトロール給油 | - | - | - | - | -
土砂 | 平均施工幅1m以上2m未満 | 無し | 障害無し | 268.99 | 33.7 | 33.7 | - | - | 53.57 | 53.57 | - | - | - | 12.73 | 12.73 | - | - | - | - | バックホウ（クローラ型）［標準型・排出ガス対策型（第１次基準値）］ 山積0.45m3（平積0.35m3） | - | - | 運転手（特殊） | - | - | - | 軽油 １．２号 パトロール給油 | - | - | - | - | -
土砂 | 平均施工幅1m以上2m未満 | 無し | 障害有り | 403.29 | 33.7 | 33.7 | - | - | 53.57 | 53.57 | - | - | - | 12.73 | 12.73 | - | - | - | - | バックホウ（クローラ型）［標準型・排出ガス対策型（第１次基準値）］ 山積0.45m3（平積0.35m3） | - | - | 運転手（特殊） | - | - | - | 軽油 １．２号 パトロール給油 | - | - | - | - | -
土砂 | 平均施工幅1m以上2m未満 | 自立式 | 障害無し | 326.59 | 27.76 | 27.76 | - | - | 61.76 | 44.13 | 17.63 | - | - | 10.48 | 10.48 | - | - | - | - | バックホウ（クローラ型）［標準型・排出ガス対策型（第１次基準値）］ 山積0.45m3（平積0.35m3） | - | - | 運転手（特殊） | 普通作業員 | - | - | 軽油 １．２号 パトロール給油 | - | - | - | - | -
土砂 | 平均施工幅1m以上2m未満 | 自立式 | 障害有り | 460.89 | 29.49 | 29.49 | - | - | 59.37 | 46.88 | 12.49 | - | - | 11.14 | 11.14 | - | - | - | - | バックホウ（クローラ型）［標準型・排出ガス対策型（第１次基準値）］ 山積0.45m3（平積0.35m3） | - | - | 運転手（特殊） | 普通作業員 | - | - | 軽油 １．２号 パトロール給油 | - | - | - | - | -
土砂 | 平均施工幅1m以上2m未満 | ｸﾞﾗﾝﾄﾞｱﾝｶｰ式 | 障害無し | 403.39 | 22.47 | 22.47 | - | - | 69.04 | 35.73 | 33.31 | - | - | 8.49 | 8.49 | - | - | - | - | バックホウ（クローラ型）［標準型・排出ガス対策型（第１次基準値）］ 山積0.45m3（平積0.35m3） | - | - | 運転手（特殊） | 普通作業員 | - | - | 軽油 １．２号 パトロール給油 | - | - | - | - | -
土砂 | 平均施工幅1m以上2m未満 | ｸﾞﾗﾝﾄﾞｱﾝｶｰ式 | 障害有り | 537.69 | 25.28 | 25.28 | - | - | 65.17 | 40.18 | 24.99 | - | - | 9.55 | 9.55 | - | - | - | - | バックホウ（クローラ型）［標準型・排出ガス対策型（第１次基準値）］ 山積0.45m3（平積0.35m3） | - | - | 運転手（特殊） | 普通作業員 | - | - | 軽油 １．２号 パトロール給油 | - | - | - | - | -
土砂 | 平均施工幅1m以上2m未満 | 切梁腹起式 | 障害有り | 576.09 | 23.59 | 23.59 | - | - | 67.5 | 37.51 | 29.99 | - | - | 8.91 | 8.91 | - | - | - | - | バックホウ（クローラ型）［標準型・排出ガス対策型（第１次基準値）］ 山積0.45m3（平積0.35m3） | - | - | 運転手（特殊） | 普通作業員 | - | - | 軽油 １．２号 パトロール給油 | - | - | - | - | -
土砂 | 掘削深さ5m超20m以下 | ｸﾞﾗﾝﾄﾞｱﾝｶｰ式 | 障害無し | 558.61 | 45.13 | 45.13 | - | - | 43.38 | 24.05 | 19.33 | - | - | 11.49 | 11.49 | - | - | - | - | クラムシェル［油圧クラムシェル・テレスコピック式］ 平積0.4m3 | - | - | 普通作業員 | 運転手（特殊） | - | - | 軽油 １．２号 パトロール給油 | - | - | - | - | -
土砂 | 掘削深さ5m超20m以下 | ｸﾞﾗﾝﾄﾞｱﾝｶｰ式 | 障害有り | 1032.5 | 43.26 | 37.53 | 5.73 | - | 45.51 | 16.42 | 16.08 | 13.01 | - | 11.23 | 11.23 | - | - | - | - | クラムシェル［油圧クラムシェル・テレスコピック式］ 平積0.4m3 | 小型バックホウ（クローラ型）［標準型・排出ガス対策型（第１次基準値）］ 山積0.08m3（平積0.06m3） | - | 特殊作業員 | 運転手（特殊） | 普通作業員 | - | 軽油 １．２号 パトロール給油 | - | - | - | - | -
土砂 | 掘削深さ5m超20m以下 | 切梁腹起式 | 障害有り | 1070.9 | 41.71 | 36.19 | 5.52 | - | 47.46 | 16.16 | 15.79 | 15.51 | - | 10.83 | 10.83 | - | - | - | - | クラムシェル［油圧クラムシェル・テレスコピック式］ 平積0.4m3 | 小型バックホウ（クローラ型）［標準型・排出ガス対策型（第１次基準値）］ 山積0.08m3（平積0.06m3） | - | 普通作業員 | 特殊作業員 | 運転手（特殊） | - | 軽油 １．２号 パトロール給油 | - | - | - | - | -
土砂 | 掘削深さ20m超 | ｸﾞﾗﾝﾄﾞｱﾝｶｰ式 | - | 1127.1 | 44.25 | 38.57 | 5.68 | - | 44.13 | 16.25 | 15.96 | 11.92 | - | 11.62 | 11.62 | - | - | - | - | クラムシェル［油圧ロープ式・クローラ型］ 平積0.8m3 | 小型バックホウ（クローラ型）［標準型・排出ガス対策型（第１次基準値）］ 山積0.08m3（平積0.06m3） | - | 特殊作業員 | 運転手（特殊） | 普通作業員 | - | 軽油 １．２号 パトロール給油 | - | - | - | - | -
土砂 | 掘削深さ20m超 | 切梁腹起式 | - | 1165.5 | 42.76 | 37.26 | 5.5 | - | 46 | 15.75 | 15.43 | 14.82 | - | 11.24 | 11.24 | - | - | - | - | クラムシェル［油圧ロープ式・クローラ型］ 平積0.8m3 | 小型バックホウ（クローラ型）［標準型・排出ガス対策型（第１次基準値）］ 山積0.08m3（平積0.06m3） | - | 特殊作業員 | 運転手（特殊） | 普通作業員 | - | 軽油 １．２号 パトロール給油 | - | - | - | - | -
土砂 | 上記以外(小規模) | - | - | 1818.5 | 23.78 | 23.78 | - | - | 68.86 | 37.19 | 31.67 | - | - | 7.36 | 7.36 | - | - | - | - | バックホウ（クローラ型）［後方超小旋回型・排出ガス対策型（第２次基準値）］ 山積0.28m3（平積0.2m3） | - | - | 運転手（特殊） | 普通作業員 | - | - | 軽油 １．２号 パトロール給油 | - | - | - | - | -
土砂 | 現場制約あり | - | - | 8064 | 0 | - | - | - | 100 | 100 | - | - | - | 0 | - | - | - | - | - | - | - | - | 普通作業員 | - | - | - | - | - | - | - | - | -
岩塊・玉石 | 標準 | 無し | 障害無し | 367.96 | 45.51 | 45.51 | - | - | 36.68 | 36.68 | - | - | - | 17.81 | 17.81 | - | - | - | - | バックホウ（クローラ型）［標準型・排出ガス対策型（第２次基準値）］ 山積0.8m3（平積0.6m3） | - | - | 運転手（特殊） | - | - | - | 軽油 １．２号 パトロール給油 | - | - | - | - | -
岩塊・玉石 | 標準 | 無し | 障害有り | 452.74 | 45.51 | 45.51 | - | - | 36.68 | 36.68 | - | - | - | 17.81 | 17.81 | - | - | - | - | バックホウ（クローラ型）［標準型・排出ガス対策型（第２次基準値）］ 山積0.8m3（平積0.6m3） | - | - | 運転手（特殊） | - | - | - | 軽油 １．２号 パトロール給油 | - | - | - | - | -
岩塊・玉石 | 標準 | 自立式 | 障害無し | 425.56 | 39.34 | 39.34 | - | - | 45.26 | 31.73 | 13.53 | - | - | 15.4 | 15.4 | - | - | - | - | バックホウ（クローラ型）［標準型・排出ガス対策型（第２次基準値）］ 山積0.8m3（平積0.6m3） | - | - | 運転手（特殊） | 普通作業員 | - | - | 軽油 １．２号 パトロール給油 | - | - | - | - | -
岩塊・玉石 | 標準 | 自立式 | 障害有り | 510.34 | 40.36 | 40.36 | - | - | 43.84 | 32.56 | 11.28 | - | - | 15.8 | 15.8 | - | - | - | - | バックホウ（クローラ型）［標準型・排出ガス対策型（第２次基準値）］ 山積0.8m3（平積0.6m3） | - | - | 運転手（特殊） | 普通作業員 | - | - | 軽油 １．２号 パトロール給油 | - | - | - | - | -
岩塊・玉石 | 標準 | ｸﾞﾗﾝﾄﾞｱﾝｶｰ式 | 障害無し | 502.36 | 33.32 | 33.32 | - | - | 53.64 | 26.89 | 26.75 | - | - | 13.04 | 13.04 | - | - | - | - | バックホウ（クローラ型）［標準型・排出ガス対策型（第２次基準値）］ 山積0.8m3（平積0.6m3） | - | - | 運転手（特殊） | 普通作業員 | - | - | 軽油 １．２号 パトロール給油 | - | - | - | - | -
岩塊・玉石 | 標準 | ｸﾞﾗﾝﾄﾞｱﾝｶｰ式 | 障害有り | 587.14 | 35.08 | 35.08 | - | - | 51.19 | 28.3 | 22.89 | - | - | 13.73 | 13.73 | - | - | - | - | バックホウ（クローラ型）［標準型・排出ガス対策型（第２次基準値）］ 山積0.8m3（平積0.6m3） | - | - | 運転手（特殊） | 普通作業員 | - | - | 軽油 １．２号 パトロール給油 | - | - | - | - | -
岩塊・玉石 | 標準 | 切梁腹起式 | 障害有り | 625.54 | 32.93 | 32.93 | - | - | 54.18 | 27.63 | 26.55 | - | - | 12.89 | 12.89 | - | - | - | - | バックホウ（クローラ型）［標準型・排出ガス対策型（第２次基準値）］ 山積0.8m3（平積0.6m3） | - | - | 普通作業員 | 運転手（特殊） | - | - | 軽油 １．２号 パトロール給油 | - | - | - | - | -
岩塊・玉石 | 平均施工幅1m以上2m未満 | 無し | 障害無し | 366.59 | 33.7 | 33.7 | - | - | 53.57 | 53.57 | - | - | - | 12.73 | 12.73 | - | - | - | - | バックホウ（クローラ型）［標準型・排出ガス対策型（第１次基準値）］ 山積0.45m3（平積0.35m3） | - | - | 運転手（特殊） | - | - | - | 軽油 １．２号 パトロール給油 | - | - | - | - | -
岩塊・玉石 | 平均施工幅1m以上2m未満 | 無し | 障害有り | 576.3 | 33.7 | 33.7 | - | - | 53.57 | 53.57 | - | - | - | 12.73 | 12.73 | - | - | - | - | バックホウ（クローラ型）［標準型・排出ガス対策型（第１次基準値）］ 山積0.45m3（平積0.35m3） | - | - | 運転手（特殊） | - | - | - | 軽油 １．２号 パトロール給油 | - | - | - | - | -
岩塊・玉石 | 平均施工幅1m以上2m未満 | 自立式 | 障害無し | 424.19 | 29.12 | 29.12 | - | - | 59.88 | 46.31 | 13.57 | - | - | 11 | 11 | - | - | - | - | バックホウ（クローラ型）［標準型・排出ガス対策型（第１次基準値）］ 山積0.45m3（平積0.35m3） | - | - | 運転手（特殊） | 普通作業員 | - | - | 軽油 １．２号 パトロール給油 | - | - | - | - | -
岩塊・玉石 | 平均施工幅1m以上2m未満 | 自立式 | 障害有り | 633.9 | 30.64 | 30.64 | - | - | 57.79 | 48.71 | 9.08 | - | - | 11.57 | 11.57 | - | - | - | - | バックホウ（クローラ型）［標準型・排出ガス対策型（第１次基準値）］ 山積0.45m3（平積0.35m3） | - | - | 運転手（特殊） | 普通作業員 | - | - | 軽油 １．２号 パトロール給油 | - | - | - | - | -
岩塊・玉石 | 平均施工幅1m以上2m未満 | ｸﾞﾗﾝﾄﾞｱﾝｶｰ式 | 障害無し | 500.99 | 24.66 | 24.66 | - | - | 66.03 | 39.21 | 26.82 | - | - | 9.31 | 9.31 | - | - | - | - | バックホウ（クローラ型）［標準型・排出ガス対策型（第１次基準値）］ 山積0.45m3（平積0.35m3） | - | - | 運転手（特殊） | 普通作業員 | - | - | 軽油 １．２号 パトロール給油 | - | - | - | - | -
岩塊・玉石 | 平均施工幅1m以上2m未満 | ｸﾞﾗﾝﾄﾞｱﾝｶｰ式 | 障害有り | 710.7 | 27.33 | 27.33 | - | - | 62.35 | 43.44 | 18.91 | - | - | 10.32 | 10.32 | - | - | - | - | バックホウ（クローラ型）［標準型・排出ガス対策型（第１次基準値）］ 山積0.45m3（平積0.35m3） | - | - | 運転手（特殊） | 普通作業員 | - | - | 軽油 １．２号 パトロール給油 | - | - | - | - | -
岩塊・玉石 | 平均施工幅1m以上2m未満 | 切梁腹起式 | 障害有り | 749.1 | 25.93 | 25.93 | - | - | 64.28 | 41.22 | 23.06 | - | - | 9.79 | 9.79 | - | - | - | - | バックホウ（クローラ型）［標準型・排出ガス対策型（第１次基準値）］ 山積0.45m3（平積0.35m3） | - | - | 運転手（特殊） | 普通作業員 | - | - | 軽油 １．２号 パトロール給油 | - | - | - | - | -
岩塊・玉石 | 掘削深さ5m超20m以下 | ｸﾞﾗﾝﾄﾞｱﾝｶｰ式 | 障害無し | 740.17 | 48.64 | 48.64 | - | - | 38.98 | 20.83 | 18.15 | - | - | 12.38 | 12.38 | - | - | - | - | クラムシェル［油圧クラムシェル・テレスコピック式］ 平積0.4m3 | - | - | 運転手（特殊） | 普通作業員 | - | - | 軽油 １．２号 パトロール給油 | - | - | - | - | -
岩塊・玉石 | 掘削深さ5m超20m以下 | ｸﾞﾗﾝﾄﾞｱﾝｶｰ式 | 障害有り | 1431.9 | 45.11 | 39.14 | 5.97 | - | 43.19 | 17.06 | 16.75 | 9.38 | - | 11.7 | 11.7 | - | - | - | - | クラムシェル［油圧クラムシェル・テレスコピック式］ 平積0.4m3 | 小型バックホウ（クローラ型）［標準型・排出ガス対策型（第１次基準値）］ 山積0.08m3（平積0.06m3） | - | 特殊作業員 | 運転手（特殊） | 普通作業員 | - | 軽油 １．２号 パトロール給油 | - | - | - | - | -
岩塊・玉石 | 掘削深さ5m超20m以下 | 切梁腹起式 | 障害有り | 1470.3 | 43.89 | 38.08 | 5.81 | - | 44.71 | 16.64 | 16.32 | 11.75 | - | 11.4 | 11.4 | - | - | - | - | クラムシェル［油圧クラムシェル・テレスコピック式］ 平積0.4m3 | 小型バックホウ（クローラ型）［標準型・排出ガス対策型（第１次基準値）］ 山積0.08m3（平積0.06m3） | - | 特殊作業員 | 運転手（特殊） | 普通作業員 | - | 軽油 １．２号 パトロール給油 | - | - | - | - | -
岩塊・玉石 | 掘削深さ20m超 | ｸﾞﾗﾝﾄﾞｱﾝｶｰ式 | - | 1458.4 | 45.6 | 39.74 | 5.86 | - | 42.42 | 16.76 | 16.45 | 9.21 | - | 11.98 | 11.98 | - | - | - | - | クラムシェル［油圧ロープ式・クローラ型］ 平積0.8m3 | 小型バックホウ（クローラ型）［標準型・排出ガス対策型（第１次基準値）］ 山積0.08m3（平積0.06m3） | - | 特殊作業員 | 運転手（特殊） | 普通作業員 | - | 軽油 １．２号 パトロール給油 | - | - | - | - | -
岩塊・玉石 | 掘削深さ20m超 | 切梁腹起式 | - | 1496.8 | 44.43 | 38.72 | 5.71 | - | 43.9 | 16.33 | 16.03 | 11.54 | - | 11.67 | 11.67 | - | - | - | - | クラムシェル［油圧ロープ式・クローラ型］ 平積0.8m3 | 小型バックホウ（クローラ型）［標準型・排出ガス対策型（第１次基準値）］ 山積0.08m3（平積0.06m3） | - | 特殊作業員 | 運転手（特殊） | 普通作業員 | - | 軽油 １．２号 パトロール給油 | - | - | - | - | -
岩塊・玉石 | 現場制約あり | - | - | 11520 | 0 | - | - | - | 100 | 100 | - | - | - | 0 | - | - | - | - | - | - | - | - | 普通作業員 | - | - | - | - | - | - | - | - | -

## 013
No.013【 掘削補助機械搬入搬出作業 】
＜ 積算単位：回 ＞
条件区分 | 標準単価 | 機労材構成比 | [14 empty] | 代表機労材規格 | [12 empty] | 備考
- |  | K |  |  |  | R |  |  |  |  | Z |  |  |  |  | S | K （ *印：賃料） |  |  |  | R |  |  |  | Z |  |  |  | S
|  |  | K1 | K2 | K3 |  | R1 | R2 | R3 | R4 |  | Z1 | Z2 | Z3 | Z4 |  | K1 |  | K2 | K3 | R1 | R2 | R3 | R4 | Z1 | Z2 | Z3 | Z4
- | 37440 | 29.48 | 29.48 | - | - | 70.52 | 70.52 | - | - | - | 0 | - | - | - | - | - | ラフテレーンクレーン［油圧伸縮ジブ型・排出ガス対策型(第１次基準値)］ 16t吊 | * | - | - | 特殊作業員 | - | - | - | - | - | - | - | - | -

## 014
No.014【 基面整正 】
＜ 積算単位：ｍ２ ＞
条件区分 | 標準単価 | 機労材構成比 | [14 empty] | 代表機労材規格 | [11 empty] | 備考
- |  | K |  |  |  | R |  |  |  |  | Z |  |  |  |  | S | K （ *印：賃料） |  |  | R |  |  |  | Z |  |  |  | S
|  |  | K1 | K2 | K3 |  | R1 | R2 | R3 | R4 |  | Z1 | Z2 | Z3 | Z4 |  | K1 | K2 | K3 | R1 | R2 | R3 | R4 | Z1 | Z2 | Z3 | Z4
- | 384 | 0 | - | - | - | 100 | 100 | - | - | - | 0 | - | - | - | - | - | - | - | - | 普通作業員 | - | - | - | - | - | - | - | - | -

## 015
No.015【 舗装版破砕積込（小規模土工） 】
＜ 積算単位：ｍ２ ＞
条件区分 | 標準単価 | 機労材構成比 | [14 empty] | 代表機労材規格 | [11 empty] | 備考
- |  | K |  |  |  | R |  |  |  |  | Z |  |  |  |  | S | K （ *印：賃料） |  |  | R |  |  |  | Z |  |  |  | S
|  |  | K1 | K2 | K3 |  | R1 | R2 | R3 | R4 |  | Z1 | Z2 | Z3 | Z4 |  | K1 | K2 | K3 | R1 | R2 | R3 | R4 | Z1 | Z2 | Z3 | Z4
- | 1403.9 | 25.11 | 25.11 | - | - | 66.94 | 66.94 | - | - | - | 7.95 | 7.95 | - | - | - | - | 小型バックホウ（クローラ型）［標準型・排出ガス対策型（第２次基準値）］ 山積0.13m3（平積0.10m3） | - | - | 運転手（特殊） | - | - | - | 軽油 １．２号 パトロール給油 | - | - | - | - | -

## 016
No.016【 埋戻し 】
＜ 積算単位：ｍ３ ＞
条件区分 |  |  | 標準単価 | 機労材構成比 | [14 empty] | 代表機労材規格 | [14 empty] | 備考
施工方法 | 土質区分 | 締固めの 有無 |  | K |  |  |  | R |  |  |  |  | Z |  |  |  |  | S | K （ *印：賃料） | [5 empty] | R |  |  |  | Z |  |  |  | S
[5 empty] | K1 | K2 | K3 |  | R1 | R2 | R3 | R4 |  | Z1 | Z2 | Z3 | Z4 |  | K1 |  | K2 |  | K3 |  | R1 | R2 | R3 | R4 | Z1 | Z2 | Z3 | Z4
最小埋戻幅4m以上 | - | - | 449.66 | 50.67 | 29.68 | 20.99 | - | 34.58 | 34.58 | - | - | - | 14.75 | 14.75 | - | - | - | - | ブルドーザ［普通・排出ガス対策型（第１次基準値）］ 15t級 |  | バックホウ（クローラ型）［標準型・排出ガス対策型（第２次基準値）］ 山積0.8m3（平積0.6m3） |  | - |  | 運転手（特殊） | - | - | - | 軽油 １．２号 パトロール給油 | - | - | - | - | -
最大埋戻幅4m以上 | - | - | 864.19 | 17.77 | 15.29 | 2.39 | 0.09 | 75.9 | 38.24 | 26.47 | 11.19 | - | 6.33 | 6.25 | 0.08 | - | - | - | バックホウ（クローラ型）［標準型・排出ガス対策型（第２次基準値）］ 山積0.8m3（平積0.6m3） |  | 振動ローラ（舗装用）［ハンドガイド式］ 質量0.8～1.1t | * | タンパ及びランマ 質量６０～８０ｋｇ | * | 普通作業員 | 特殊作業員 | 運転手（特殊） | - | 軽油 １．２号 パトロール給油 | ガソリン レギュラー スタンド | - | - | - | -
最大埋戻幅1m以上4m未満 | - | - | 1627.2 | 13.57 | 11.6 | 1.86 | 0.11 | 81.57 | 50.78 | 22.3 | 8.49 | - | 4.86 | 4.75 | 0.11 | - | - | - | バックホウ（クローラ型）［標準型・排出ガス対策型（第２次基準値）］ 山積0.8m3（平積0.6m3） |  | 振動ローラ（舗装用）［ハンドガイド式］ 質量0.8～1.1t | * | タンパ及びランマ 質量６０～８０ｋｇ | * | 普通作業員 | 特殊作業員 | 運転手（特殊） | - | 軽油 １．２号 パトロール給油 | ガソリン レギュラー スタンド | - | - | - | -
最大埋戻幅1m未満 | - | - | 2462.6 | 7.05 | 6.26 | 0.79 | - | 89.82 | 54.6 | 26.8 | 8.42 | - | 3.13 | 2.39 | 0.74 | - | - | - | バックホウ（クローラ型）［標準型・排出ガス対策型（第１次基準値）］ 山積0.45m3（平積0.35m3） |  | タンパ及びランマ 質量６０～８０ｋｇ | * | - |  | 普通作業員 | 特殊作業員 | 運転手（特殊） | - | 軽油 １．２号 パトロール給油 | ガソリン レギュラー スタンド | - | - | - | -
上記以外(小規模) | 土砂 | - | 3182.3 | 11.53 | 10.85 | 0.68 | - | 84.47 | 48.3 | 19.21 | 16.96 | - | 4 | 3.36 | 0.64 | - | - | - | バックホウ（クローラ型）［後方超小旋回型・排出ガス対策型（第２次基準値）］ 山積0.28m3（平積0.2m3） |  | タンパ及びランマ 質量６０～８０ｋｇ |  | - |  | 普通作業員 | 特殊作業員 | 運転手（特殊） | - | 軽油 １．２号 パトロール給油 | ガソリン レギュラー スタンド | - | - | - | -
現場制約あり | 土砂 | 有り | 5881.9 | 0.33 | 0.33 | - | - | 99.36 | 88.14 | 11.22 | - | - | 0.31 | 0.31 | - | - | - | - | タンパ及びランマ 質量６０～８０ｋｇ | * | - |  | - |  | 普通作業員 | 特殊作業員 | - | - | ガソリン レギュラー スタンド | - | - | - | - | -
現場制約あり | 土砂 | 無し | 4608 | 0 | - | - | - | 100 | 100 | - | - | - | 0 | - | - | - | - | - | - |  | - |  | - |  | 普通作業員 | - | - | - | - | - | - | - | - | -
現場制約あり | 岩塊・玉石 | 有り | 6265.9 | 0.31 | 0.31 | - | - | 99.4 | 88.87 | 10.53 | - | - | 0.29 | 0.29 | - | - | - | - | タンパ及びランマ 質量６０～８０ｋｇ | * | - |  | - |  | 普通作業員 | 特殊作業員 | - | - | ガソリン レギュラー スタンド | - | - | - | - | -
現場制約あり | 岩塊・玉石 | 無し | 4992 | 0 | - | - | - | 100 | 100 | - | - | - | 0 | - | - | - | - | - | - |  | - |  | - |  | 普通作業員 | - | - | - | - | - | - | - | - | -

## 017
No.017【 タンパ締固め 】
＜ 積算単位：ｍ３ ＞
条件区分 | 標準単価 | 機労材構成比 | [14 empty] | 代表機労材規格 | [12 empty] | 備考
- |  | K |  |  |  | R |  |  |  |  | Z |  |  |  |  | S | K （ *印：賃料） |  |  |  | R |  |  |  | Z |  |  |  | S
|  |  | K1 | K2 | K3 |  | R1 | R2 | R3 | R4 |  | Z1 | Z2 | Z3 | Z4 |  | K1 |  | K2 | K3 | R1 | R2 | R3 | R4 | Z1 | Z2 | Z3 | Z4
- | 1273.9 | 1.53 | 1.53 | - | - | 97.03 | 51.82 | 45.21 | - | - | 1.44 | 1.44 | - | - | - | - | タンパ及びランマ 質量６０～８０ｋｇ | * | - | - | 特殊作業員 | 普通作業員 | - | - | ガソリン レギュラー スタンド | - | - | - | - | -

## 018
No.018【 人肩運搬（積込み～運搬～取卸し）土・石 】
＜ 積算単位：ｍ３ ＞
条件区分 |  | 標準単価 | 機労材構成比 | [14 empty] | 代表機労材規格 | [11 empty] | 備考
土質 | 換算距離 |  | K |  |  |  | R |  |  |  |  | Z |  |  |  |  | S | K （ *印：賃料） |  |  | R |  |  |  | Z |  |  |  | S
|  |  |  | K1 | K2 | K3 |  | R1 | R2 | R3 | R4 |  | Z1 | Z2 | Z3 | Z4 |  | K1 | K2 | K3 | R1 | R2 | R3 | R4 | Z1 | Z2 | Z3 | Z4
土砂 | 20ｍ以下 | 4032 | 0 | - | - | - | 100 | 100 | - | - | - | 0 | - | - | - | - | - | - | - | - | 普通作業員 | - | - | - | - | - | - | - | - | -
土砂 | 40ｍ以下 | 4992 | 0 | - | - | - | 100 | 100 | - | - | - | 0 | - | - | - | - | - | - | - | - | 普通作業員 | - | - | - | - | - | - | - | - | -
土砂 | 60ｍ以下 | 6144 | 0 | - | - | - | 100 | 100 | - | - | - | 0 | - | - | - | - | - | - | - | - | 普通作業員 | - | - | - | - | - | - | - | - | -
土砂 | 80ｍ以下 | 7104 | 0 | - | - | - | 100 | 100 | - | - | - | 0 | - | - | - | - | - | - | - | - | 普通作業員 | - | - | - | - | - | - | - | - | -
土砂 | 100ｍ以下 | 8256 | 0 | - | - | - | 100 | 100 | - | - | - | 0 | - | - | - | - | - | - | - | - | 普通作業員 | - | - | - | - | - | - | - | - | -
土砂 | 120ｍ以下 | 9408 | 0 | - | - | - | 100 | 100 | - | - | - | 0 | - | - | - | - | - | - | - | - | 普通作業員 | - | - | - | - | - | - | - | - | -
土砂 | 140ｍ以下 | 10368 | 0 | - | - | - | 100 | 100 | - | - | - | 0 | - | - | - | - | - | - | - | - | 普通作業員 | - | - | - | - | - | - | - | - | -
土砂 | 160ｍ以下 | 11520 | 0 | - | - | - | 100 | 100 | - | - | - | 0 | - | - | - | - | - | - | - | - | 普通作業員 | - | - | - | - | - | - | - | - | -
土砂 | 180ｍ以下 | 12480 | 0 | - | - | - | 100 | 100 | - | - | - | 0 | - | - | - | - | - | - | - | - | 普通作業員 | - | - | - | - | - | - | - | - | -
土砂 | 200ｍ以下 | 13632 | 0 | - | - | - | 100 | 100 | - | - | - | 0 | - | - | - | - | - | - | - | - | 普通作業員 | - | - | - | - | - | - | - | - | -
岩塊･玉石 | 20ｍ以下 | 5952 | 0 | - | - | - | 100 | 100 | - | - | - | 0 | - | - | - | - | - | - | - | - | 普通作業員 | - | - | - | - | - | - | - | - | -
岩塊･玉石 | 40ｍ以下 | 7296 | 0 | - | - | - | 100 | 100 | - | - | - | 0 | - | - | - | - | - | - | - | - | 普通作業員 | - | - | - | - | - | - | - | - | -
岩塊･玉石 | 60ｍ以下 | 8448 | 0 | - | - | - | 100 | 100 | - | - | - | 0 | - | - | - | - | - | - | - | - | 普通作業員 | - | - | - | - | - | - | - | - | -
岩塊･玉石 | 80ｍ以下 | 9984 | 0 | - | - | - | 100 | 100 | - | - | - | 0 | - | - | - | - | - | - | - | - | 普通作業員 | - | - | - | - | - | - | - | - | -
岩塊･玉石 | 100ｍ以下 | 11328 | 0 | - | - | - | 100 | 100 | - | - | - | 0 | - | - | - | - | - | - | - | - | 普通作業員 | - | - | - | - | - | - | - | - | -
岩塊･玉石 | 120ｍ以下 | 12672 | 0 | - | - | - | 100 | 100 | - | - | - | 0 | - | - | - | - | - | - | - | - | 普通作業員 | - | - | - | - | - | - | - | - | -
岩塊･玉石 | 140ｍ以下 | 13824 | 0 | - | - | - | 100 | 100 | - | - | - | 0 | - | - | - | - | - | - | - | - | 普通作業員 | - | - | - | - | - | - | - | - | -
岩塊･玉石 | 160ｍ以下 | 15360 | 0 | - | - | - | 100 | 100 | - | - | - | 0 | - | - | - | - | - | - | - | - | 普通作業員 | - | - | - | - | - | - | - | - | -
岩塊･玉石 | 180ｍ以下 | 16704 | 0 | - | - | - | 100 | 100 | - | - | - | 0 | - | - | - | - | - | - | - | - | 普通作業員 | - | - | - | - | - | - | - | - | -
岩塊･玉石 | 200ｍ以下 | 17856 | 0 | - | - | - | 100 | 100 | - | - | - | 0 | - | - | - | - | - | - | - | - | 普通作業員 | - | - | - | - | - | - | - | - | -
栗石･ｸﾗｯｼｬｰﾗﾝ | 20ｍ以下 | 4992 | 0 | - | - | - | 100 | 100 | - | - | - | 0 | - | - | - | - | - | - | - | - | 普通作業員 | - | - | - | - | - | - | - | - | -
栗石･ｸﾗｯｼｬｰﾗﾝ | 40ｍ以下 | 6336 | 0 | - | - | - | 100 | 100 | - | - | - | 0 | - | - | - | - | - | - | - | - | 普通作業員 | - | - | - | - | - | - | - | - | -
栗石･ｸﾗｯｼｬｰﾗﾝ | 60ｍ以下 | 7296 | 0 | - | - | - | 100 | 100 | - | - | - | 0 | - | - | - | - | - | - | - | - | 普通作業員 | - | - | - | - | - | - | - | - | -
栗石･ｸﾗｯｼｬｰﾗﾝ | 80ｍ以下 | 8640 | 0 | - | - | - | 100 | 100 | - | - | - | 0 | - | - | - | - | - | - | - | - | 普通作業員 | - | - | - | - | - | - | - | - | -
栗石･ｸﾗｯｼｬｰﾗﾝ | 100ｍ以下 | 9600 | 0 | - | - | - | 100 | 100 | - | - | - | 0 | - | - | - | - | - | - | - | - | 普通作業員 | - | - | - | - | - | - | - | - | -
栗石･ｸﾗｯｼｬｰﾗﾝ | 120ｍ以下 | 10944 | 0 | - | - | - | 100 | 100 | - | - | - | 0 | - | - | - | - | - | - | - | - | 普通作業員 | - | - | - | - | - | - | - | - | -
栗石･ｸﾗｯｼｬｰﾗﾝ | 140ｍ以下 | 12096 | 0 | - | - | - | 100 | 100 | - | - | - | 0 | - | - | - | - | - | - | - | - | 普通作業員 | - | - | - | - | - | - | - | - | -
栗石･ｸﾗｯｼｬｰﾗﾝ | 160ｍ以下 | 13248 | 0 | - | - | - | 100 | 100 | - | - | - | 0 | - | - | - | - | - | - | - | - | 普通作業員 | - | - | - | - | - | - | - | - | -
栗石･ｸﾗｯｼｬｰﾗﾝ | 180ｍ以下 | 14400 | 0 | - | - | - | 100 | 100 | - | - | - | 0 | - | - | - | - | - | - | - | - | 普通作業員 | - | - | - | - | - | - | - | - | -
栗石･ｸﾗｯｼｬｰﾗﾝ | 200ｍ以下 | 15552 | 0 | - | - | - | 100 | 100 | - | - | - | 0 | - | - | - | - | - | - | - | - | 普通作業員 | - | - | - | - | - | - | - | - | -

## 019
No.019【 人肩運搬（積込み～運搬～取卸し）セメント等 】
＜ 積算単位：ｔ ＞
条件区分 | 標準単価 | 機労材構成比 | [14 empty] | 代表機労材規格 | [11 empty] | 備考
換算距離 |  | K |  |  |  | R |  |  |  |  | Z |  |  |  |  | S | K （ *印：賃料） |  |  | R |  |  |  | Z |  |  |  | S
|  |  | K1 | K2 | K3 |  | R1 | R2 | R3 | R4 |  | Z1 | Z2 | Z3 | Z4 |  | K1 | K2 | K3 | R1 | R2 | R3 | R4 | Z1 | Z2 | Z3 | Z4
20ｍ以下 | 2112 | 0 | - | - | - | 100 | 100 | - | - | - | 0 | - | - | - | - | - | - | - | - | 普通作業員 | - | - | - | - | - | - | - | - | -
40ｍ以下 | 2688 | 0 | - | - | - | 100 | 100 | - | - | - | 0 | - | - | - | - | - | - | - | - | 普通作業員 | - | - | - | - | - | - | - | - | -
60ｍ以下 | 3264 | 0 | - | - | - | 100 | 100 | - | - | - | 0 | - | - | - | - | - | - | - | - | 普通作業員 | - | - | - | - | - | - | - | - | -
80ｍ以下 | 4032 | 0 | - | - | - | 100 | 100 | - | - | - | 0 | - | - | - | - | - | - | - | - | 普通作業員 | - | - | - | - | - | - | - | - | -
100ｍ以下 | 4608 | 0 | - | - | - | 100 | 100 | - | - | - | 0 | - | - | - | - | - | - | - | - | 普通作業員 | - | - | - | - | - | - | - | - | -
120ｍ以下 | 5184 | 0 | - | - | - | 100 | 100 | - | - | - | 0 | - | - | - | - | - | - | - | - | 普通作業員 | - | - | - | - | - | - | - | - | -
140ｍ以下 | 5952 | 0 | - | - | - | 100 | 100 | - | - | - | 0 | - | - | - | - | - | - | - | - | 普通作業員 | - | - | - | - | - | - | - | - | -
160ｍ以下 | 6528 | 0 | - | - | - | 100 | 100 | - | - | - | 0 | - | - | - | - | - | - | - | - | 普通作業員 | - | - | - | - | - | - | - | - | -
180ｍ以下 | 7104 | 0 | - | - | - | 100 | 100 | - | - | - | 0 | - | - | - | - | - | - | - | - | 普通作業員 | - | - | - | - | - | - | - | - | -
200ｍ以下 | 7872 | 0 | - | - | - | 100 | 100 | - | - | - | 0 | - | - | - | - | - | - | - | - | 普通作業員 | - | - | - | - | - | - | - | - | -

## 020
No.020【 人肩運搬（積込み～運搬～取卸し）積ブロック類 】
＜ 積算単位：ｍ２ ＞
条件区分 | 標準単価 | 機労材構成比 | [14 empty] | 代表機労材規格 | [11 empty] | 備考
換算距離 |  | K |  |  |  | R |  |  |  |  | Z |  |  |  |  | S | K （ *印：賃料） |  |  | R |  |  |  | Z |  |  |  | S
|  |  | K1 | K2 | K3 |  | R1 | R2 | R3 | R4 |  | Z1 | Z2 | Z3 | Z4 |  | K1 | K2 | K3 | R1 | R2 | R3 | R4 | Z1 | Z2 | Z3 | Z4
20ｍ以下 | 1344 | 0 | - | - | - | 100 | 100 | - | - | - | 0 | - | - | - | - | - | - | - | - | 普通作業員 | - | - | - | - | - | - | - | - | -
40ｍ以下 | 1728 | 0 | - | - | - | 100 | 100 | - | - | - | 0 | - | - | - | - | - | - | - | - | 普通作業員 | - | - | - | - | - | - | - | - | -
60ｍ以下 | 2112 | 0 | - | - | - | 100 | 100 | - | - | - | 0 | - | - | - | - | - | - | - | - | 普通作業員 | - | - | - | - | - | - | - | - | -
80ｍ以下 | 2496 | 0 | - | - | - | 100 | 100 | - | - | - | 0 | - | - | - | - | - | - | - | - | 普通作業員 | - | - | - | - | - | - | - | - | -
100ｍ以下 | 2880 | 0 | - | - | - | 100 | 100 | - | - | - | 0 | - | - | - | - | - | - | - | - | 普通作業員 | - | - | - | - | - | - | - | - | -
120ｍ以下 | 3456 | 0 | - | - | - | 100 | 100 | - | - | - | 0 | - | - | - | - | - | - | - | - | 普通作業員 | - | - | - | - | - | - | - | - | -
140ｍ以下 | 3648 | 0 | - | - | - | 100 | 100 | - | - | - | 0 | - | - | - | - | - | - | - | - | 普通作業員 | - | - | - | - | - | - | - | - | -
160ｍ以下 | 4032 | 0 | - | - | - | 100 | 100 | - | - | - | 0 | - | - | - | - | - | - | - | - | 普通作業員 | - | - | - | - | - | - | - | - | -
180ｍ以下 | 4416 | 0 | - | - | - | 100 | 100 | - | - | - | 0 | - | - | - | - | - | - | - | - | 普通作業員 | - | - | - | - | - | - | - | - | -
200ｍ以下 | 4800 | 0 | - | - | - | 100 | 100 | - | - | - | 0 | - | - | - | - | - | - | - | - | 普通作業員 | - | - | - | - | - | - | - | - | -

## 021
No.021【 人肩運搬（運搬～取卸し） 】
＜ 積算単位：ｍ３ ＞
条件区分 |  |  | 標準単価 | 機労材構成比 | [14 empty] | 代表機労材規格 | [11 empty] | 備考
土質 | 掘削(床掘り)の有無 | 換算距離 |  | K |  |  |  | R |  |  |  |  | Z |  |  |  |  | S | K （ *印：賃料） |  |  | R |  |  |  | Z |  |  |  | S
[5 empty] | K1 | K2 | K3 |  | R1 | R2 | R3 | R4 |  | Z1 | Z2 | Z3 | Z4 |  | K1 | K2 | K3 | R1 | R2 | R3 | R4 | Z1 | Z2 | Z3 | Z4
土砂 | 無し | 20ｍ以下 | 1536 | 0 | - | - | - | 100 | 100 | - | - | - | 0 | - | - | - | - | - | - | - | - | 普通作業員 | - | - | - | - | - | - | - | - | -
土砂 | 無し | 40ｍ以下 | 2496 | 0 | - | - | - | 100 | 100 | - | - | - | 0 | - | - | - | - | - | - | - | - | 普通作業員 | - | - | - | - | - | - | - | - | -
土砂 | 無し | 60ｍ以下 | 3648 | 0 | - | - | - | 100 | 100 | - | - | - | 0 | - | - | - | - | - | - | - | - | 普通作業員 | - | - | - | - | - | - | - | - | -
土砂 | 無し | 80ｍ以下 | 4608 | 0 | - | - | - | 100 | 100 | - | - | - | 0 | - | - | - | - | - | - | - | - | 普通作業員 | - | - | - | - | - | - | - | - | -
土砂 | 無し | 100ｍ以下 | 5760 | 0 | - | - | - | 100 | 100 | - | - | - | 0 | - | - | - | - | - | - | - | - | 普通作業員 | - | - | - | - | - | - | - | - | -
土砂 | 無し | 120ｍ以下 | 6912 | 0 | - | - | - | 100 | 100 | - | - | - | 0 | - | - | - | - | - | - | - | - | 普通作業員 | - | - | - | - | - | - | - | - | -
土砂 | 無し | 140ｍ以下 | 7872 | 0 | - | - | - | 100 | 100 | - | - | - | 0 | - | - | - | - | - | - | - | - | 普通作業員 | - | - | - | - | - | - | - | - | -
土砂 | 無し | 160ｍ以下 | 9024 | 0 | - | - | - | 100 | 100 | - | - | - | 0 | - | - | - | - | - | - | - | - | 普通作業員 | - | - | - | - | - | - | - | - | -
土砂 | 無し | 180ｍ以下 | 9984 | 0 | - | - | - | 100 | 100 | - | - | - | 0 | - | - | - | - | - | - | - | - | 普通作業員 | - | - | - | - | - | - | - | - | -
土砂 | 無し | 200ｍ以下 | 11136 | 0 | - | - | - | 100 | 100 | - | - | - | 0 | - | - | - | - | - | - | - | - | 普通作業員 | - | - | - | - | - | - | - | - | -
土砂 | 有り | 20ｍ以下 | 9600 | 0 | - | - | - | 100 | 100 | - | - | - | 0 | - | - | - | - | - | - | - | - | 普通作業員 | - | - | - | - | - | - | - | - | -
土砂 | 有り | 40ｍ以下 | 10560 | 0 | - | - | - | 100 | 100 | - | - | - | 0 | - | - | - | - | - | - | - | - | 普通作業員 | - | - | - | - | - | - | - | - | -
土砂 | 有り | 60ｍ以下 | 11712 | 0 | - | - | - | 100 | 100 | - | - | - | 0 | - | - | - | - | - | - | - | - | 普通作業員 | - | - | - | - | - | - | - | - | -
土砂 | 有り | 80ｍ以下 | 12672 | 0 | - | - | - | 100 | 100 | - | - | - | 0 | - | - | - | - | - | - | - | - | 普通作業員 | - | - | - | - | - | - | - | - | -
土砂 | 有り | 100ｍ以下 | 13824 | 0 | - | - | - | 100 | 100 | - | - | - | 0 | - | - | - | - | - | - | - | - | 普通作業員 | - | - | - | - | - | - | - | - | -
土砂 | 有り | 120ｍ以下 | 14976 | 0 | - | - | - | 100 | 100 | - | - | - | 0 | - | - | - | - | - | - | - | - | 普通作業員 | - | - | - | - | - | - | - | - | -
土砂 | 有り | 140ｍ以下 | 15936 | 0 | - | - | - | 100 | 100 | - | - | - | 0 | - | - | - | - | - | - | - | - | 普通作業員 | - | - | - | - | - | - | - | - | -
土砂 | 有り | 160ｍ以下 | 17088 | 0 | - | - | - | 100 | 100 | - | - | - | 0 | - | - | - | - | - | - | - | - | 普通作業員 | - | - | - | - | - | - | - | - | -
土砂 | 有り | 180ｍ以下 | 18048 | 0 | - | - | - | 100 | 100 | - | - | - | 0 | - | - | - | - | - | - | - | - | 普通作業員 | - | - | - | - | - | - | - | - | -
土砂 | 有り | 200ｍ以下 | 19200 | 0 | - | - | - | 100 | 100 | - | - | - | 0 | - | - | - | - | - | - | - | - | 普通作業員 | - | - | - | - | - | - | - | - | -
岩塊･玉石 | 無し | 20ｍ以下 | 2304 | 0 | - | - | - | 100 | 100 | - | - | - | 0 | - | - | - | - | - | - | - | - | 普通作業員 | - | - | - | - | - | - | - | - | -
岩塊･玉石 | 無し | 40ｍ以下 | 3648 | 0 | - | - | - | 100 | 100 | - | - | - | 0 | - | - | - | - | - | - | - | - | 普通作業員 | - | - | - | - | - | - | - | - | -
岩塊･玉石 | 無し | 60ｍ以下 | 4800 | 0 | - | - | - | 100 | 100 | - | - | - | 0 | - | - | - | - | - | - | - | - | 普通作業員 | - | - | - | - | - | - | - | - | -
岩塊･玉石 | 無し | 80ｍ以下 | 6336 | 0 | - | - | - | 100 | 100 | - | - | - | 0 | - | - | - | - | - | - | - | - | 普通作業員 | - | - | - | - | - | - | - | - | -
岩塊･玉石 | 無し | 100ｍ以下 | 7680 | 0 | - | - | - | 100 | 100 | - | - | - | 0 | - | - | - | - | - | - | - | - | 普通作業員 | - | - | - | - | - | - | - | - | -
岩塊･玉石 | 無し | 120ｍ以下 | 9024 | 0 | - | - | - | 100 | 100 | - | - | - | 0 | - | - | - | - | - | - | - | - | 普通作業員 | - | - | - | - | - | - | - | - | -
岩塊･玉石 | 無し | 140ｍ以下 | 10176 | 0 | - | - | - | 100 | 100 | - | - | - | 0 | - | - | - | - | - | - | - | - | 普通作業員 | - | - | - | - | - | - | - | - | -
岩塊･玉石 | 無し | 160ｍ以下 | 11712 | 0 | - | - | - | 100 | 100 | - | - | - | 0 | - | - | - | - | - | - | - | - | 普通作業員 | - | - | - | - | - | - | - | - | -
岩塊･玉石 | 無し | 180ｍ以下 | 13056 | 0 | - | - | - | 100 | 100 | - | - | - | 0 | - | - | - | - | - | - | - | - | 普通作業員 | - | - | - | - | - | - | - | - | -
岩塊･玉石 | 無し | 200ｍ以下 | 14208 | 0 | - | - | - | 100 | 100 | - | - | - | 0 | - | - | - | - | - | - | - | - | 普通作業員 | - | - | - | - | - | - | - | - | -
岩塊･玉石 | 有り | 20ｍ以下 | 13824 | 0 | - | - | - | 100 | 100 | - | - | - | 0 | - | - | - | - | - | - | - | - | 普通作業員 | - | - | - | - | - | - | - | - | -
岩塊･玉石 | 有り | 40ｍ以下 | 15168 | 0 | - | - | - | 100 | 100 | - | - | - | 0 | - | - | - | - | - | - | - | - | 普通作業員 | - | - | - | - | - | - | - | - | -
岩塊･玉石 | 有り | 60ｍ以下 | 16320 | 0 | - | - | - | 100 | 100 | - | - | - | 0 | - | - | - | - | - | - | - | - | 普通作業員 | - | - | - | - | - | - | - | - | -
岩塊･玉石 | 有り | 80ｍ以下 | 17856 | 0 | - | - | - | 100 | 100 | - | - | - | 0 | - | - | - | - | - | - | - | - | 普通作業員 | - | - | - | - | - | - | - | - | -
岩塊･玉石 | 有り | 100ｍ以下 | 19200 | 0 | - | - | - | 100 | 100 | - | - | - | 0 | - | - | - | - | - | - | - | - | 普通作業員 | - | - | - | - | - | - | - | - | -
岩塊･玉石 | 有り | 120ｍ以下 | 20544 | 0 | - | - | - | 100 | 100 | - | - | - | 0 | - | - | - | - | - | - | - | - | 普通作業員 | - | - | - | - | - | - | - | - | -
岩塊･玉石 | 有り | 140ｍ以下 | 21696 | 0 | - | - | - | 100 | 100 | - | - | - | 0 | - | - | - | - | - | - | - | - | 普通作業員 | - | - | - | - | - | - | - | - | -
岩塊･玉石 | 有り | 160ｍ以下 | 23232 | 0 | - | - | - | 100 | 100 | - | - | - | 0 | - | - | - | - | - | - | - | - | 普通作業員 | - | - | - | - | - | - | - | - | -
岩塊･玉石 | 有り | 180ｍ以下 | 24576 | 0 | - | - | - | 100 | 100 | - | - | - | 0 | - | - | - | - | - | - | - | - | 普通作業員 | - | - | - | - | - | - | - | - | -
岩塊･玉石 | 有り | 200ｍ以下 | 25728 | 0 | - | - | - | 100 | 100 | - | - | - | 0 | - | - | - | - | - | - | - | - | 普通作業員 | - | - | - | - | - | - | - | - | -

## 022
No.022【 小車運搬（積込み～運搬～取卸し）土・石 】
＜ 積算単位：ｍ３ ＞
条件区分 |  | 標準単価 | 機労材構成比 | [14 empty] | 代表機労材規格 | [11 empty] | 備考
土質 | 換算距離 |  | K |  |  |  | R |  |  |  |  | Z |  |  |  |  | S | K （ *印：賃料） |  |  | R |  |  |  | Z |  |  |  | S
|  |  |  | K1 | K2 | K3 |  | R1 | R2 | R3 | R4 |  | Z1 | Z2 | Z3 | Z4 |  | K1 | K2 | K3 | R1 | R2 | R3 | R4 | Z1 | Z2 | Z3 | Z4
土砂 | 20ｍ以下 | 2688 | 0 | - | - | - | 100 | 100 | - | - | - | 0 | - | - | - | - | - | - | - | - | 普通作業員 | - | - | - | - | - | - | - | - | -
土砂 | 40ｍ以下 | 3072 | 0 | - | - | - | 100 | 100 | - | - | - | 0 | - | - | - | - | - | - | - | - | 普通作業員 | - | - | - | - | - | - | - | - | -
土砂 | 60ｍ以下 | 3840 | 0 | - | - | - | 100 | 100 | - | - | - | 0 | - | - | - | - | - | - | - | - | 普通作業員 | - | - | - | - | - | - | - | - | -
土砂 | 80ｍ以下 | 4800 | 0 | - | - | - | 100 | 100 | - | - | - | 0 | - | - | - | - | - | - | - | - | 普通作業員 | - | - | - | - | - | - | - | - | -
土砂 | 100ｍ以下 | 5760 | 0 | - | - | - | 100 | 100 | - | - | - | 0 | - | - | - | - | - | - | - | - | 普通作業員 | - | - | - | - | - | - | - | - | -
土砂 | 120ｍ以下 | 6720 | 0 | - | - | - | 100 | 100 | - | - | - | 0 | - | - | - | - | - | - | - | - | 普通作業員 | - | - | - | - | - | - | - | - | -
土砂 | 140ｍ以下 | 7872 | 0 | - | - | - | 100 | 100 | - | - | - | 0 | - | - | - | - | - | - | - | - | 普通作業員 | - | - | - | - | - | - | - | - | -
土砂 | 160ｍ以下 | 8832 | 0 | - | - | - | 100 | 100 | - | - | - | 0 | - | - | - | - | - | - | - | - | 普通作業員 | - | - | - | - | - | - | - | - | -
土砂 | 180ｍ以下 | 9984 | 0 | - | - | - | 100 | 100 | - | - | - | 0 | - | - | - | - | - | - | - | - | 普通作業員 | - | - | - | - | - | - | - | - | -
土砂 | 200ｍ以下 | 11136 | 0 | - | - | - | 100 | 100 | - | - | - | 0 | - | - | - | - | - | - | - | - | 普通作業員 | - | - | - | - | - | - | - | - | -
岩塊･玉石 | 20ｍ以下 | 4224 | 0 | - | - | - | 100 | 100 | - | - | - | 0 | - | - | - | - | - | - | - | - | 普通作業員 | - | - | - | - | - | - | - | - | -
岩塊･玉石 | 40ｍ以下 | 4800 | 0 | - | - | - | 100 | 100 | - | - | - | 0 | - | - | - | - | - | - | - | - | 普通作業員 | - | - | - | - | - | - | - | - | -
岩塊･玉石 | 60ｍ以下 | 5952 | 0 | - | - | - | 100 | 100 | - | - | - | 0 | - | - | - | - | - | - | - | - | 普通作業員 | - | - | - | - | - | - | - | - | -
岩塊･玉石 | 80ｍ以下 | 6912 | 0 | - | - | - | 100 | 100 | - | - | - | 0 | - | - | - | - | - | - | - | - | 普通作業員 | - | - | - | - | - | - | - | - | -
岩塊･玉石 | 100ｍ以下 | 8064 | 0 | - | - | - | 100 | 100 | - | - | - | 0 | - | - | - | - | - | - | - | - | 普通作業員 | - | - | - | - | - | - | - | - | -
岩塊･玉石 | 120ｍ以下 | 9408 | 0 | - | - | - | 100 | 100 | - | - | - | 0 | - | - | - | - | - | - | - | - | 普通作業員 | - | - | - | - | - | - | - | - | -
岩塊･玉石 | 140ｍ以下 | 10752 | 0 | - | - | - | 100 | 100 | - | - | - | 0 | - | - | - | - | - | - | - | - | 普通作業員 | - | - | - | - | - | - | - | - | -
岩塊･玉石 | 160ｍ以下 | 12096 | 0 | - | - | - | 100 | 100 | - | - | - | 0 | - | - | - | - | - | - | - | - | 普通作業員 | - | - | - | - | - | - | - | - | -
岩塊･玉石 | 180ｍ以下 | 13440 | 0 | - | - | - | 100 | 100 | - | - | - | 0 | - | - | - | - | - | - | - | - | 普通作業員 | - | - | - | - | - | - | - | - | -
岩塊･玉石 | 200ｍ以下 | 14976 | 0 | - | - | - | 100 | 100 | - | - | - | 0 | - | - | - | - | - | - | - | - | 普通作業員 | - | - | - | - | - | - | - | - | -
栗石･ｸﾗｯｼｬｰﾗﾝ | 20ｍ以下 | 3648 | 0 | - | - | - | 100 | 100 | - | - | - | 0 | - | - | - | - | - | - | - | - | 普通作業員 | - | - | - | - | - | - | - | - | -
栗石･ｸﾗｯｼｬｰﾗﾝ | 40ｍ以下 | 4032 | 0 | - | - | - | 100 | 100 | - | - | - | 0 | - | - | - | - | - | - | - | - | 普通作業員 | - | - | - | - | - | - | - | - | -
栗石･ｸﾗｯｼｬｰﾗﾝ | 60ｍ以下 | 4800 | 0 | - | - | - | 100 | 100 | - | - | - | 0 | - | - | - | - | - | - | - | - | 普通作業員 | - | - | - | - | - | - | - | - | -
栗石･ｸﾗｯｼｬｰﾗﾝ | 80ｍ以下 | 5952 | 0 | - | - | - | 100 | 100 | - | - | - | 0 | - | - | - | - | - | - | - | - | 普通作業員 | - | - | - | - | - | - | - | - | -
栗石･ｸﾗｯｼｬｰﾗﾝ | 100ｍ以下 | 6912 | 0 | - | - | - | 100 | 100 | - | - | - | 0 | - | - | - | - | - | - | - | - | 普通作業員 | - | - | - | - | - | - | - | - | -
栗石･ｸﾗｯｼｬｰﾗﾝ | 120ｍ以下 | 8256 | 0 | - | - | - | 100 | 100 | - | - | - | 0 | - | - | - | - | - | - | - | - | 普通作業員 | - | - | - | - | - | - | - | - | -
栗石･ｸﾗｯｼｬｰﾗﾝ | 140ｍ以下 | 9216 | 0 | - | - | - | 100 | 100 | - | - | - | 0 | - | - | - | - | - | - | - | - | 普通作業員 | - | - | - | - | - | - | - | - | -
栗石･ｸﾗｯｼｬｰﾗﾝ | 160ｍ以下 | 10368 | 0 | - | - | - | 100 | 100 | - | - | - | 0 | - | - | - | - | - | - | - | - | 普通作業員 | - | - | - | - | - | - | - | - | -
栗石･ｸﾗｯｼｬｰﾗﾝ | 180ｍ以下 | 11712 | 0 | - | - | - | 100 | 100 | - | - | - | 0 | - | - | - | - | - | - | - | - | 普通作業員 | - | - | - | - | - | - | - | - | -
栗石･ｸﾗｯｼｬｰﾗﾝ | 200ｍ以下 | 12864 | 0 | - | - | - | 100 | 100 | - | - | - | 0 | - | - | - | - | - | - | - | - | 普通作業員 | - | - | - | - | - | - | - | - | -

## 023
No.023【 小車運搬（積込み～運搬～取卸し）セメント等 】
＜ 積算単位：ｔ ＞
条件区分 | 標準単価 | 機労材構成比 | [14 empty] | 代表機労材規格 | [11 empty] | 備考
換算距離 |  | K |  |  |  | R |  |  |  |  | Z |  |  |  |  | S | K （ *印：賃料） |  |  | R |  |  |  | Z |  |  |  | S
|  |  | K1 | K2 | K3 |  | R1 | R2 | R3 | R4 |  | Z1 | Z2 | Z3 | Z4 |  | K1 | K2 | K3 | R1 | R2 | R3 | R4 | Z1 | Z2 | Z3 | Z4
20ｍ以下 | 1728 | 0 | - | - | - | 100 | 100 | - | - | - | 0 | - | - | - | - | - | - | - | - | 普通作業員 | - | - | - | - | - | - | - | - | -
40ｍ以下 | 1920 | 0 | - | - | - | 100 | 100 | - | - | - | 0 | - | - | - | - | - | - | - | - | 普通作業員 | - | - | - | - | - | - | - | - | -
60ｍ以下 | 2304 | 0 | - | - | - | 100 | 100 | - | - | - | 0 | - | - | - | - | - | - | - | - | 普通作業員 | - | - | - | - | - | - | - | - | -
80ｍ以下 | 2880 | 0 | - | - | - | 100 | 100 | - | - | - | 0 | - | - | - | - | - | - | - | - | 普通作業員 | - | - | - | - | - | - | - | - | -
100ｍ以下 | 3456 | 0 | - | - | - | 100 | 100 | - | - | - | 0 | - | - | - | - | - | - | - | - | 普通作業員 | - | - | - | - | - | - | - | - | -
120ｍ以下 | 4032 | 0 | - | - | - | 100 | 100 | - | - | - | 0 | - | - | - | - | - | - | - | - | 普通作業員 | - | - | - | - | - | - | - | - | -
140ｍ以下 | 4608 | 0 | - | - | - | 100 | 100 | - | - | - | 0 | - | - | - | - | - | - | - | - | 普通作業員 | - | - | - | - | - | - | - | - | -
160ｍ以下 | 4992 | 0 | - | - | - | 100 | 100 | - | - | - | 0 | - | - | - | - | - | - | - | - | 普通作業員 | - | - | - | - | - | - | - | - | -
180ｍ以下 | 5760 | 0 | - | - | - | 100 | 100 | - | - | - | 0 | - | - | - | - | - | - | - | - | 普通作業員 | - | - | - | - | - | - | - | - | -
200ｍ以下 | 6336 | 0 | - | - | - | 100 | 100 | - | - | - | 0 | - | - | - | - | - | - | - | - | 普通作業員 | - | - | - | - | - | - | - | - | -

## 024
No.024【 小車運搬（積込み～運搬～取卸し）積ブロック類 】
＜ 積算単位：ｍ２ ＞
条件区分 | 標準単価 | 機労材構成比 | [14 empty] | 代表機労材規格 | [11 empty] | 備考
換算距離 |  | K |  |  |  | R |  |  |  |  | Z |  |  |  |  | S | K （ *印：賃料） |  |  | R |  |  |  | Z |  |  |  | S
|  |  | K1 | K2 | K3 |  | R1 | R2 | R3 | R4 |  | Z1 | Z2 | Z3 | Z4 |  | K1 | K2 | K3 | R1 | R2 | R3 | R4 | Z1 | Z2 | Z3 | Z4
20ｍ以下 | 960 | 0 | - | - | - | 100 | 100 | - | - | - | 0 | - | - | - | - | - | - | - | - | 普通作業員 | - | - | - | - | - | - | - | - | -
40ｍ以下 | 960 | 0 | - | - | - | 100 | 100 | - | - | - | 0 | - | - | - | - | - | - | - | - | 普通作業員 | - | - | - | - | - | - | - | - | -
60ｍ以下 | 1344 | 0 | - | - | - | 100 | 100 | - | - | - | 0 | - | - | - | - | - | - | - | - | 普通作業員 | - | - | - | - | - | - | - | - | -
80ｍ以下 | 1728 | 0 | - | - | - | 100 | 100 | - | - | - | 0 | - | - | - | - | - | - | - | - | 普通作業員 | - | - | - | - | - | - | - | - | -
100ｍ以下 | 1920 | 0 | - | - | - | 100 | 100 | - | - | - | 0 | - | - | - | - | - | - | - | - | 普通作業員 | - | - | - | - | - | - | - | - | -
120ｍ以下 | 2496 | 0 | - | - | - | 100 | 100 | - | - | - | 0 | - | - | - | - | - | - | - | - | 普通作業員 | - | - | - | - | - | - | - | - | -
140ｍ以下 | 2880 | 0 | - | - | - | 100 | 100 | - | - | - | 0 | - | - | - | - | - | - | - | - | 普通作業員 | - | - | - | - | - | - | - | - | -
160ｍ以下 | 3072 | 0 | - | - | - | 100 | 100 | - | - | - | 0 | - | - | - | - | - | - | - | - | 普通作業員 | - | - | - | - | - | - | - | - | -
180ｍ以下 | 3456 | 0 | - | - | - | 100 | 100 | - | - | - | 0 | - | - | - | - | - | - | - | - | 普通作業員 | - | - | - | - | - | - | - | - | -
200ｍ以下 | 3648 | 0 | - | - | - | 100 | 100 | - | - | - | 0 | - | - | - | - | - | - | - | - | 普通作業員 | - | - | - | - | - | - | - | - | -

## 025
No.025【 小車運搬（運搬～取卸し） 】
＜ 積算単位：ｍ３ ＞
条件区分 |  |  | 標準単価 | 機労材構成比 | [14 empty] | 代表機労材規格 | [11 empty] | 備考
土質 | 掘削(床掘り)の有無 | 換算距離 |  | K |  |  |  | R |  |  |  |  | Z |  |  |  |  | S | K （ *印：賃料） |  |  | R |  |  |  | Z |  |  |  | S
[5 empty] | K1 | K2 | K3 |  | R1 | R2 | R3 | R4 |  | Z1 | Z2 | Z3 | Z4 |  | K1 | K2 | K3 | R1 | R2 | R3 | R4 | Z1 | Z2 | Z3 | Z4
土砂 | 無し | 20ｍ以下 | 192 | 0 | - | - | - | 100 | 100 | - | - | - | 0 | - | - | - | - | - | - | - | - | 普通作業員 | - | - | - | - | - | - | - | - | -
土砂 | 無し | 40ｍ以下 | 576 | 0 | - | - | - | 100 | 100 | - | - | - | 0 | - | - | - | - | - | - | - | - | 普通作業員 | - | - | - | - | - | - | - | - | -
土砂 | 無し | 60ｍ以下 | 1344 | 0 | - | - | - | 100 | 100 | - | - | - | 0 | - | - | - | - | - | - | - | - | 普通作業員 | - | - | - | - | - | - | - | - | -
土砂 | 無し | 80ｍ以下 | 2304 | 0 | - | - | - | 100 | 100 | - | - | - | 0 | - | - | - | - | - | - | - | - | 普通作業員 | - | - | - | - | - | - | - | - | -
土砂 | 無し | 100ｍ以下 | 3264 | 0 | - | - | - | 100 | 100 | - | - | - | 0 | - | - | - | - | - | - | - | - | 普通作業員 | - | - | - | - | - | - | - | - | -
土砂 | 無し | 120ｍ以下 | 4224 | 0 | - | - | - | 100 | 100 | - | - | - | 0 | - | - | - | - | - | - | - | - | 普通作業員 | - | - | - | - | - | - | - | - | -
土砂 | 無し | 140ｍ以下 | 5376 | 0 | - | - | - | 100 | 100 | - | - | - | 0 | - | - | - | - | - | - | - | - | 普通作業員 | - | - | - | - | - | - | - | - | -
土砂 | 無し | 160ｍ以下 | 6336 | 0 | - | - | - | 100 | 100 | - | - | - | 0 | - | - | - | - | - | - | - | - | 普通作業員 | - | - | - | - | - | - | - | - | -
土砂 | 無し | 180ｍ以下 | 7488 | 0 | - | - | - | 100 | 100 | - | - | - | 0 | - | - | - | - | - | - | - | - | 普通作業員 | - | - | - | - | - | - | - | - | -
土砂 | 無し | 200ｍ以下 | 8640 | 0 | - | - | - | 100 | 100 | - | - | - | 0 | - | - | - | - | - | - | - | - | 普通作業員 | - | - | - | - | - | - | - | - | -
土砂 | 有り | 20ｍ以下 | 8256 | 0 | - | - | - | 100 | 100 | - | - | - | 0 | - | - | - | - | - | - | - | - | 普通作業員 | - | - | - | - | - | - | - | - | -
土砂 | 有り | 40ｍ以下 | 8640 | 0 | - | - | - | 100 | 100 | - | - | - | 0 | - | - | - | - | - | - | - | - | 普通作業員 | - | - | - | - | - | - | - | - | -
土砂 | 有り | 60ｍ以下 | 9408 | 0 | - | - | - | 100 | 100 | - | - | - | 0 | - | - | - | - | - | - | - | - | 普通作業員 | - | - | - | - | - | - | - | - | -
土砂 | 有り | 80ｍ以下 | 10368 | 0 | - | - | - | 100 | 100 | - | - | - | 0 | - | - | - | - | - | - | - | - | 普通作業員 | - | - | - | - | - | - | - | - | -
土砂 | 有り | 100ｍ以下 | 11328 | 0 | - | - | - | 100 | 100 | - | - | - | 0 | - | - | - | - | - | - | - | - | 普通作業員 | - | - | - | - | - | - | - | - | -
土砂 | 有り | 120ｍ以下 | 12288 | 0 | - | - | - | 100 | 100 | - | - | - | 0 | - | - | - | - | - | - | - | - | 普通作業員 | - | - | - | - | - | - | - | - | -
土砂 | 有り | 140ｍ以下 | 13440 | 0 | - | - | - | 100 | 100 | - | - | - | 0 | - | - | - | - | - | - | - | - | 普通作業員 | - | - | - | - | - | - | - | - | -
土砂 | 有り | 160ｍ以下 | 14400 | 0 | - | - | - | 100 | 100 | - | - | - | 0 | - | - | - | - | - | - | - | - | 普通作業員 | - | - | - | - | - | - | - | - | -
土砂 | 有り | 180ｍ以下 | 15552 | 0 | - | - | - | 100 | 100 | - | - | - | 0 | - | - | - | - | - | - | - | - | 普通作業員 | - | - | - | - | - | - | - | - | -
土砂 | 有り | 200ｍ以下 | 16704 | 0 | - | - | - | 100 | 100 | - | - | - | 0 | - | - | - | - | - | - | - | - | 普通作業員 | - | - | - | - | - | - | - | - | -
岩塊･玉石 | 無し | 20ｍ以下 | 576 | 0 | - | - | - | 100 | 100 | - | - | - | 0 | - | - | - | - | - | - | - | - | 普通作業員 | - | - | - | - | - | - | - | - | -
岩塊･玉石 | 無し | 40ｍ以下 | 1152 | 0 | - | - | - | 100 | 100 | - | - | - | 0 | - | - | - | - | - | - | - | - | 普通作業員 | - | - | - | - | - | - | - | - | -
岩塊･玉石 | 無し | 60ｍ以下 | 2304 | 0 | - | - | - | 100 | 100 | - | - | - | 0 | - | - | - | - | - | - | - | - | 普通作業員 | - | - | - | - | - | - | - | - | -
岩塊･玉石 | 無し | 80ｍ以下 | 3264 | 0 | - | - | - | 100 | 100 | - | - | - | 0 | - | - | - | - | - | - | - | - | 普通作業員 | - | - | - | - | - | - | - | - | -
岩塊･玉石 | 無し | 100ｍ以下 | 4416 | 0 | - | - | - | 100 | 100 | - | - | - | 0 | - | - | - | - | - | - | - | - | 普通作業員 | - | - | - | - | - | - | - | - | -
岩塊･玉石 | 無し | 120ｍ以下 | 5760 | 0 | - | - | - | 100 | 100 | - | - | - | 0 | - | - | - | - | - | - | - | - | 普通作業員 | - | - | - | - | - | - | - | - | -
岩塊･玉石 | 無し | 140ｍ以下 | 7104 | 0 | - | - | - | 100 | 100 | - | - | - | 0 | - | - | - | - | - | - | - | - | 普通作業員 | - | - | - | - | - | - | - | - | -
岩塊･玉石 | 無し | 160ｍ以下 | 8448 | 0 | - | - | - | 100 | 100 | - | - | - | 0 | - | - | - | - | - | - | - | - | 普通作業員 | - | - | - | - | - | - | - | - | -
岩塊･玉石 | 無し | 180ｍ以下 | 9792 | 0 | - | - | - | 100 | 100 | - | - | - | 0 | - | - | - | - | - | - | - | - | 普通作業員 | - | - | - | - | - | - | - | - | -
岩塊･玉石 | 無し | 200ｍ以下 | 11328 | 0 | - | - | - | 100 | 100 | - | - | - | 0 | - | - | - | - | - | - | - | - | 普通作業員 | - | - | - | - | - | - | - | - | -
岩塊･玉石 | 有り | 20ｍ以下 | 12096 | 0 | - | - | - | 100 | 100 | - | - | - | 0 | - | - | - | - | - | - | - | - | 普通作業員 | - | - | - | - | - | - | - | - | -
岩塊･玉石 | 有り | 40ｍ以下 | 12672 | 0 | - | - | - | 100 | 100 | - | - | - | 0 | - | - | - | - | - | - | - | - | 普通作業員 | - | - | - | - | - | - | - | - | -
岩塊･玉石 | 有り | 60ｍ以下 | 13824 | 0 | - | - | - | 100 | 100 | - | - | - | 0 | - | - | - | - | - | - | - | - | 普通作業員 | - | - | - | - | - | - | - | - | -
岩塊･玉石 | 有り | 80ｍ以下 | 14784 | 0 | - | - | - | 100 | 100 | - | - | - | 0 | - | - | - | - | - | - | - | - | 普通作業員 | - | - | - | - | - | - | - | - | -
岩塊･玉石 | 有り | 100ｍ以下 | 15936 | 0 | - | - | - | 100 | 100 | - | - | - | 0 | - | - | - | - | - | - | - | - | 普通作業員 | - | - | - | - | - | - | - | - | -
岩塊･玉石 | 有り | 120ｍ以下 | 17280 | 0 | - | - | - | 100 | 100 | - | - | - | 0 | - | - | - | - | - | - | - | - | 普通作業員 | - | - | - | - | - | - | - | - | -
岩塊･玉石 | 有り | 140ｍ以下 | 18624 | 0 | - | - | - | 100 | 100 | - | - | - | 0 | - | - | - | - | - | - | - | - | 普通作業員 | - | - | - | - | - | - | - | - | -
岩塊･玉石 | 有り | 160ｍ以下 | 19968 | 0 | - | - | - | 100 | 100 | - | - | - | 0 | - | - | - | - | - | - | - | - | 普通作業員 | - | - | - | - | - | - | - | - | -
岩塊･玉石 | 有り | 180ｍ以下 | 21312 | 0 | - | - | - | 100 | 100 | - | - | - | 0 | - | - | - | - | - | - | - | - | 普通作業員 | - | - | - | - | - | - | - | - | -
岩塊･玉石 | 有り | 200ｍ以下 | 22848 | 0 | - | - | - | 100 | 100 | - | - | - | 0 | - | - | - | - | - | - | - | - | 普通作業員 | - | - | - | - | - | - | - | - | -

## 026
No.026【 ベルトコンベヤ（ポータブル）併用人力掘削（床掘り） 】
＜ 積算単位：ｍ３ ＞
条件区分 |  |  | 標準単価 | 機労材構成比 | [14 empty] | 代表機労材規格 | [11 empty] | 備考
土質 | ﾍﾞﾙﾄｺﾝﾍﾞﾔ据付状態 | ﾍﾞﾙﾄｺﾝﾍﾞﾔ使用台数 |  | K |  |  |  | R |  |  |  |  | Z |  |  |  |  | S | K （ *印：賃料） |  |  | R |  |  |  | Z |  |  |  | S
[5 empty] | K1 | K2 | K3 |  | R1 | R2 | R3 | R4 |  | Z1 | Z2 | Z3 | Z4 |  | K1 | K2 | K3 | R1 | R2 | R3 | R4 | Z1 | Z2 | Z3 | Z4
土砂 | 水平据付 | 1～2台 | 10134 | 1.53 | 1.53 | - | - | 96.96 | 79.6 | 17.36 | - | - | 1.51 | 1.51 | - | - | - | - | ベルトコンベヤ（ポータブル）［エンジン駆動］ 機長7m ベルト幅350mm | - | - | 普通作業員 | 特殊作業員 | - | - | ガソリン レギュラー スタンド | - | - | - | - | -
土砂 | 水平据付 | 3～4台 | 10443 | 2.98 | 2.98 | - | - | 94.09 | 77.24 | 16.85 | - | - | 2.93 | 2.93 | - | - | - | - | ベルトコンベヤ（ポータブル）［エンジン駆動］ 機長7m ベルト幅350mm | - | - | 普通作業員 | 特殊作業員 | - | - | ガソリン レギュラー スタンド | - | - | - | - | -
土砂 | 水平据付 | 5～6台 | 10753 | 4.35 | 4.35 | - | - | 91.37 | 75.01 | 16.36 | - | - | 4.28 | 4.28 | - | - | - | - | ベルトコンベヤ（ポータブル）［エンジン駆動］ 機長7m ベルト幅350mm | - | - | 普通作業員 | 特殊作業員 | - | - | ガソリン レギュラー スタンド | - | - | - | - | -
土砂 | 水平据付 | 7～8台 | 11062 | 5.64 | 5.64 | - | - | 88.81 | 72.9 | 15.91 | - | - | 5.55 | 5.55 | - | - | - | - | ベルトコンベヤ（ポータブル）［エンジン駆動］ 機長7m ベルト幅350mm | - | - | 普通作業員 | 特殊作業員 | - | - | ガソリン レギュラー スタンド | - | - | - | - | -
土砂 | 水平据付 | 9～10台 | 11372 | 6.85 | 6.85 | - | - | 86.41 | 70.94 | 15.47 | - | - | 6.74 | 6.74 | - | - | - | - | ベルトコンベヤ（ポータブル）［エンジン駆動］ 機長7m ベルト幅350mm | - | - | 普通作業員 | 特殊作業員 | - | - | ガソリン レギュラー スタンド | - | - | - | - | -
土砂 | 傾斜据付 | 1～2台 | 11686 | 2.33 | 2.33 | - | - | 95.38 | 69.03 | 26.35 | - | - | 2.29 | 2.29 | - | - | - | - | ベルトコンベヤ（ポータブル）［エンジン駆動］ 機長7m ベルト幅350mm | - | - | 普通作業員 | 特殊作業員 | - | - | ガソリン レギュラー スタンド | - | - | - | - | -
土砂 | 傾斜据付 | 3～4台 | 12227 | 4.46 | 4.46 | - | - | 91.15 | 65.97 | 25.18 | - | - | 4.39 | 4.39 | - | - | - | - | ベルトコンベヤ（ポータブル）［エンジン駆動］ 機長7m ベルト幅350mm | - | - | 普通作業員 | 特殊作業員 | - | - | ガソリン レギュラー スタンド | - | - | - | - | -
土砂 | 傾斜据付 | 5～6台 | 12769 | 6.41 | 6.41 | - | - | 87.28 | 63.16 | 24.12 | - | - | 6.31 | 6.31 | - | - | - | - | ベルトコンベヤ（ポータブル）［エンジン駆動］ 機長7m ベルト幅350mm | - | - | 普通作業員 | 特殊作業員 | - | - | ガソリン レギュラー スタンド | - | - | - | - | -
土砂 | 傾斜据付 | 7～8台 | 13311 | 8.2 | 8.2 | - | - | 83.73 | 60.6 | 23.13 | - | - | 8.07 | 8.07 | - | - | - | - | ベルトコンベヤ（ポータブル）［エンジン駆動］ 機長7m ベルト幅350mm | - | - | 普通作業員 | 特殊作業員 | - | - | ガソリン レギュラー スタンド | - | - | - | - | -
土砂 | 傾斜据付 | 9～10台 | 13852 | 9.85 | 9.85 | - | - | 80.46 | 58.23 | 22.23 | - | - | 9.69 | 9.69 | - | - | - | - | ベルトコンベヤ（ポータブル）［エンジン駆動］ 機長7m ベルト幅350mm | - | - | 普通作業員 | 特殊作業員 | - | - | ガソリン レギュラー スタンド | - | - | - | - | -
岩塊･玉石 | 水平据付 | 1～2台 | 14624 | 1.6 | 1.6 | - | - | 96.83 | 78.78 | 18.05 | - | - | 1.57 | 1.57 | - | - | - | - | ベルトコンベヤ（ポータブル）［エンジン駆動］ 機長7m ベルト幅350mm | - | - | 普通作業員 | 特殊作業員 | - | - | ガソリン レギュラー スタンド | - | - | - | - | -
岩塊･玉石 | 水平据付 | 3～4台 | 15089 | 3.1 | 3.1 | - | - | 93.85 | 76.36 | 17.49 | - | - | 3.05 | 3.05 | - | - | - | - | ベルトコンベヤ（ポータブル）［エンジン駆動］ 機長7m ベルト幅350mm | - | - | 普通作業員 | 特殊作業員 | - | - | ガソリン レギュラー スタンド | - | - | - | - | -
岩塊･玉石 | 水平据付 | 5～6台 | 15553 | 4.51 | 4.51 | - | - | 91.05 | 74.08 | 16.97 | - | - | 4.44 | 4.44 | - | - | - | - | ベルトコンベヤ（ポータブル）［エンジン駆動］ 機長7m ベルト幅350mm | - | - | 普通作業員 | 特殊作業員 | - | - | ガソリン レギュラー スタンド | - | - | - | - | -
岩塊･玉石 | 水平据付 | 7～8台 | 16017 | 5.84 | 5.84 | - | - | 88.41 | 71.93 | 16.48 | - | - | 5.75 | 5.75 | - | - | - | - | ベルトコンベヤ（ポータブル）［エンジン駆動］ 機長7m ベルト幅350mm | - | - | 普通作業員 | 特殊作業員 | - | - | ガソリン レギュラー スタンド | - | - | - | - | -
岩塊･玉石 | 水平据付 | 9～10台 | 16481 | 7.09 | 7.09 | - | - | 85.93 | 69.92 | 16.01 | - | - | 6.98 | 6.98 | - | - | - | - | ベルトコンベヤ（ポータブル）［エンジン駆動］ 機長7m ベルト幅350mm | - | - | 普通作業員 | 特殊作業員 | - | - | ガソリン レギュラー スタンド | - | - | - | - | -
岩塊･玉石 | 傾斜据付 | 1～2台 | 16694 | 2.33 | 2.33 | - | - | 95.38 | 69.03 | 26.35 | - | - | 2.29 | 2.29 | - | - | - | - | ベルトコンベヤ（ポータブル）［エンジン駆動］ 機長7m ベルト幅350mm | - | - | 普通作業員 | 特殊作業員 | - | - | ガソリン レギュラー スタンド | - | - | - | - | -
岩塊･玉石 | 傾斜据付 | 3～4台 | 17468 | 4.46 | 4.46 | - | - | 91.15 | 65.97 | 25.18 | - | - | 4.39 | 4.39 | - | - | - | - | ベルトコンベヤ（ポータブル）［エンジン駆動］ 機長7m ベルト幅350mm | - | - | 普通作業員 | 特殊作業員 | - | - | ガソリン レギュラー スタンド | - | - | - | - | -
岩塊･玉石 | 傾斜据付 | 5～6台 | 18241 | 6.41 | 6.41 | - | - | 87.28 | 63.16 | 24.12 | - | - | 6.31 | 6.31 | - | - | - | - | ベルトコンベヤ（ポータブル）［エンジン駆動］ 機長7m ベルト幅350mm | - | - | 普通作業員 | 特殊作業員 | - | - | ガソリン レギュラー スタンド | - | - | - | - | -
岩塊･玉石 | 傾斜据付 | 7～8台 | 19015 | 8.2 | 8.2 | - | - | 83.73 | 60.6 | 23.13 | - | - | 8.07 | 8.07 | - | - | - | - | ベルトコンベヤ（ポータブル）［エンジン駆動］ 機長7m ベルト幅350mm | - | - | 普通作業員 | 特殊作業員 | - | - | ガソリン レギュラー スタンド | - | - | - | - | -
岩塊･玉石 | 傾斜据付 | 9～10台 | 19789 | 9.85 | 9.85 | - | - | 80.46 | 58.23 | 22.23 | - | - | 9.69 | 9.69 | - | - | - | - | ベルトコンベヤ（ポータブル）［エンジン駆動］ 機長7m ベルト幅350mm | - | - | 普通作業員 | 特殊作業員 | - | - | ガソリン レギュラー スタンド | - | - | - | - | -

## 027
No.027【 ベルトコンベヤ（ポータブル）併用人力積込 】
＜ 積算単位：ｍ３ ＞
条件区分 |  |  | 標準単価 | 機労材構成比 | [14 empty] | 代表機労材規格 | [11 empty] | 備考
土質 | ﾍﾞﾙﾄｺﾝﾍﾞﾔ据付状態 | ﾍﾞﾙﾄｺﾝﾍﾞﾔ使用台数 |  | K |  |  |  | R |  |  |  |  | Z |  |  |  |  | S | K （ *印：賃料） |  |  | R |  |  |  | Z |  |  |  | S
[5 empty] | K1 | K2 | K3 |  | R1 | R2 | R3 | R4 |  | Z1 | Z2 | Z3 | Z4 |  | K1 | K2 | K3 | R1 | R2 | R3 | R4 | Z1 | Z2 | Z3 | Z4
土砂 | 水平据付 | 1～2台 | 3464.1 | 1.68 | 1.68 | - | - | 96.66 | 77.61 | 19.05 | - | - | 1.66 | 1.66 | - | - | - | - | ベルトコンベヤ（ポータブル）［エンジン駆動］ 機長7m ベルト幅350mm | - | - | 普通作業員 | 特殊作業員 | - | - | ガソリン レギュラー スタンド | - | - | - | - | -
土砂 | 水平据付 | 3～4台 | 3580.1 | 3.26 | 3.26 | - | - | 93.53 | 75.1 | 18.43 | - | - | 3.21 | 3.21 | - | - | - | - | ベルトコンベヤ（ポータブル）［エンジン駆動］ 機長7m ベルト幅350mm | - | - | 普通作業員 | 特殊作業員 | - | - | ガソリン レギュラー スタンド | - | - | - | - | -
土砂 | 水平据付 | 5～6台 | 3696.2 | 4.74 | 4.74 | - | - | 90.59 | 72.74 | 17.85 | - | - | 4.67 | 4.67 | - | - | - | - | ベルトコンベヤ（ポータブル）［エンジン駆動］ 機長7m ベルト幅350mm | - | - | 普通作業員 | 特殊作業員 | - | - | ガソリン レギュラー スタンド | - | - | - | - | -
土砂 | 水平据付 | 7～8台 | 3812.3 | 6.13 | 6.13 | - | - | 87.84 | 70.53 | 17.31 | - | - | 6.03 | 6.03 | - | - | - | - | ベルトコンベヤ（ポータブル）［エンジン駆動］ 機長7m ベルト幅350mm | - | - | 普通作業員 | 特殊作業員 | - | - | ガソリン レギュラー スタンド | - | - | - | - | -
土砂 | 水平据付 | 9～10台 | 3928.3 | 7.44 | 7.44 | - | - | 85.24 | 68.44 | 16.8 | - | - | 7.32 | 7.32 | - | - | - | - | ベルトコンベヤ（ポータブル）［エンジン駆動］ 機長7m ベルト幅350mm | - | - | 普通作業員 | 特殊作業員 | - | - | ガソリン レギュラー スタンド | - | - | - | - | -
土砂 | 傾斜据付 | 1～2台 | 3981.4 | 2.44 | 2.44 | - | - | 95.16 | 67.54 | 27.62 | - | - | 2.4 | 2.4 | - | - | - | - | ベルトコンベヤ（ポータブル）［エンジン駆動］ 機長7m ベルト幅350mm | - | - | 普通作業員 | 特殊作業員 | - | - | ガソリン レギュラー スタンド | - | - | - | - | -
土砂 | 傾斜据付 | 3～4台 | 4174.9 | 4.67 | 4.67 | - | - | 90.74 | 64.4 | 26.34 | - | - | 4.59 | 4.59 | - | - | - | - | ベルトコンベヤ（ポータブル）［エンジン駆動］ 機長7m ベルト幅350mm | - | - | 普通作業員 | 特殊作業員 | - | - | ガソリン レギュラー スタンド | - | - | - | - | -
土砂 | 傾斜据付 | 5～6台 | 4368.3 | 6.69 | 6.69 | - | - | 86.73 | 61.55 | 25.18 | - | - | 6.58 | 6.58 | - | - | - | - | ベルトコンベヤ（ポータブル）［エンジン駆動］ 機長7m ベルト幅350mm | - | - | 普通作業員 | 特殊作業員 | - | - | ガソリン レギュラー スタンド | - | - | - | - | -
土砂 | 傾斜据付 | 7～8台 | 4561.8 | 8.54 | 8.54 | - | - | 83.05 | 58.94 | 24.11 | - | - | 8.41 | 8.41 | - | - | - | - | ベルトコンベヤ（ポータブル）［エンジン駆動］ 機長7m ベルト幅350mm | - | - | 普通作業員 | 特殊作業員 | - | - | ガソリン レギュラー スタンド | - | - | - | - | -
土砂 | 傾斜据付 | 9～10台 | 4755.2 | 10.25 | 10.25 | - | - | 79.67 | 56.54 | 23.13 | - | - | 10.08 | 10.08 | - | - | - | - | ベルトコンベヤ（ポータブル）［エンジン駆動］ 機長7m ベルト幅350mm | - | - | 普通作業員 | 特殊作業員 | - | - | ガソリン レギュラー スタンド | - | - | - | - | -
岩塊･玉石 | 水平据付 | 1～2台 | 4682.8 | 1.66 | 1.66 | - | - | 96.71 | 77.92 | 18.79 | - | - | 1.63 | 1.63 | - | - | - | - | ベルトコンベヤ（ポータブル）［エンジン駆動］ 機長7m ベルト幅350mm | - | - | 普通作業員 | 特殊作業員 | - | - | ガソリン レギュラー スタンド | - | - | - | - | -
岩塊･玉石 | 水平据付 | 3～4台 | 4837.5 | 3.22 | 3.22 | - | - | 93.61 | 75.42 | 18.19 | - | - | 3.17 | 3.17 | - | - | - | - | ベルトコンベヤ（ポータブル）［エンジン駆動］ 機長7m ベルト幅350mm | - | - | 普通作業員 | 特殊作業員 | - | - | ガソリン レギュラー スタンド | - | - | - | - | -
岩塊･玉石 | 水平据付 | 5～6台 | 4992.3 | 4.68 | 4.68 | - | - | 90.71 | 73.09 | 17.62 | - | - | 4.61 | 4.61 | - | - | - | - | ベルトコンベヤ（ポータブル）［エンジン駆動］ 機長7m ベルト幅350mm | - | - | 普通作業員 | 特殊作業員 | - | - | ガソリン レギュラー スタンド | - | - | - | - | -
岩塊･玉石 | 水平据付 | 7～8台 | 5147 | 6.06 | 6.06 | - | - | 87.98 | 70.89 | 17.09 | - | - | 5.96 | 5.96 | - | - | - | - | ベルトコンベヤ（ポータブル）［エンジン駆動］ 機長7m ベルト幅350mm | - | - | 普通作業員 | 特殊作業員 | - | - | ガソリン レギュラー スタンド | - | - | - | - | -
岩塊･玉石 | 水平据付 | 9～10台 | 5301.8 | 7.35 | 7.35 | - | - | 85.42 | 68.83 | 16.59 | - | - | 7.23 | 7.23 | - | - | - | - | ベルトコンベヤ（ポータブル）［エンジン駆動］ 機長7m ベルト幅350mm | - | - | 普通作業員 | 特殊作業員 | - | - | ガソリン レギュラー スタンド | - | - | - | - | -
岩塊･玉石 | 傾斜据付 | 1～2台 | 5200.1 | 2.24 | 2.24 | - | - | 95.55 | 70.17 | 25.38 | - | - | 2.21 | 2.21 | - | - | - | - | ベルトコンベヤ（ポータブル）［エンジン駆動］ 機長7m ベルト幅350mm | - | - | 普通作業員 | 特殊作業員 | - | - | ガソリン レギュラー スタンド | - | - | - | - | -
岩塊･玉石 | 傾斜据付 | 3～4台 | 5432.3 | 4.3 | 4.3 | - | - | 91.47 | 67.18 | 24.29 | - | - | 4.23 | 4.23 | - | - | - | - | ベルトコンベヤ（ポータブル）［エンジン駆動］ 機長7m ベルト幅350mm | - | - | 普通作業員 | 特殊作業員 | - | - | ガソリン レギュラー スタンド | - | - | - | - | -
岩塊･玉石 | 傾斜据付 | 5～6台 | 5664.4 | 6.19 | 6.19 | - | - | 87.72 | 64.42 | 23.3 | - | - | 6.09 | 6.09 | - | - | - | - | ベルトコンベヤ（ポータブル）［エンジン駆動］ 機長7m ベルト幅350mm | - | - | 普通作業員 | 特殊作業員 | - | - | ガソリン レギュラー スタンド | - | - | - | - | -
岩塊･玉石 | 傾斜据付 | 7～8台 | 5896.5 | 7.93 | 7.93 | - | - | 84.27 | 61.89 | 22.38 | - | - | 7.8 | 7.8 | - | - | - | - | ベルトコンベヤ（ポータブル）［エンジン駆動］ 機長7m ベルト幅350mm | - | - | 普通作業員 | 特殊作業員 | - | - | ガソリン レギュラー スタンド | - | - | - | - | -
岩塊･玉石 | 傾斜据付 | 9～10台 | 6128.6 | 9.54 | 9.54 | - | - | 81.07 | 59.54 | 21.53 | - | - | 9.39 | 9.39 | - | - | - | - | ベルトコンベヤ（ポータブル）［エンジン駆動］ 機長7m ベルト幅350mm | - | - | 普通作業員 | 特殊作業員 | - | - | ガソリン レギュラー スタンド | - | - | - | - | -

## 028
No.028【 安定処理 】
＜ 積算単位：ｍ２ ＞
条件区分 |  |  |  |  | 標準単価 | 機労材構成比 | [14 empty] | 代表機労材規格 | [14 empty] | 備考
使用機種 | 施工箇所 | 混合深さ | 固化材100m2当り使用量(実数入力) | 混合回数 |  | K |  |  |  | R |  |  |  |  | Z |  |  |  |  | S | K （ *印：賃料） | [5 empty] | R |  |  |  | Z |  |  |  | S
[7 empty] | K1 | K2 | K3 |  | R1 | R2 | R3 | R4 |  | Z1 | Z2 | Z3 | Z4 |  | K1 |  | K2 |  | K3 |  | R1 | R2 | R3 | R4 | Z1 | Z2 | Z3 | Z4
ｽﾀﾋﾞﾗｲｻﾞ | - | 0.6m以下 | 実数入力 | 1回 | 1280.6 | 30.92 | 25.15 | 2.82 | 1.96 | 16.35 | 8.35 | 5.69 | 2.31 | - | 52.73 | 50.46 | 2.27 | - | - | - | スタビライザ［路床改良用］ 処理深さ0.6m×幅2.0m |  | モータグレーダ［土工用］ ブレード幅3.1m |  | タイヤローラ［普通型・排出ガス対策型（第1次基準値）］ 運転質量8～20t |  | 運転手（特殊） | 普通作業員 | 土木一般世話役 | - | セメント系固化材 一般軟弱土用・フレコン・１トンパック | 軽油 １．２号 パトロール給油 | - | - | - | [標準数量]固化材5.25t/100m2
ｽﾀﾋﾞﾗｲｻﾞ | - | 0.6m以下 | 実数入力 | 2回 | 1370.8 | 32.99 | 26.83 | 3.01 | 2.09 | 17.46 | 8.91 | 6.09 | 2.46 | - | 49.55 | 47.13 | 2.42 | - | - | - | スタビライザ［路床改良用］ 処理深さ0.6m×幅2.0m |  | モータグレーダ［土工用］ ブレード幅3.1m |  | タイヤローラ［普通型・排出ガス対策型（第1次基準値）］ 運転質量8～20t |  | 運転手（特殊） | 普通作業員 | 土木一般世話役 | - | セメント系固化材 一般軟弱土用・フレコン・１トンパック | 軽油 １．２号 パトロール給油 | - | - | - | [標準数量]固化材5.25t/100m2
ｽﾀﾋﾞﾗｲｻﾞ | - | 0.6mを超え1m以下 | 実数入力 | 1回 | 1444.3 | 38.5 | 33.38 | 2.5 | 1.74 | 14.49 | 7.4 | 5.05 | 2.04 | - | 47.01 | 44.75 | 2.26 | - | - | - | スタビライザ［路床改良用］ 処理深さ1.2m×幅2.0m |  | モータグレーダ［土工用］ ブレード幅3.1m |  | タイヤローラ［普通型・排出ガス対策型（第1次基準値）］ 運転質量8～20t |  | 運転手（特殊） | 普通作業員 | 土木一般世話役 | - | セメント系固化材 一般軟弱土用・フレコン・１トンパック | 軽油 １．２号 パトロール給油 | - | - | - | [標準数量]固化材5.25t/100m2
ｽﾀﾋﾞﾗｲｻﾞ | - | 0.6mを超え1m以下 | 実数入力 | 2回 | 1557.7 | 40.76 | 35.34 | 2.65 | 1.84 | 15.36 | 7.84 | 5.36 | 2.16 | - | 43.88 | 41.48 | 2.4 | - | - | - | スタビライザ［路床改良用］ 処理深さ1.2m×幅2.0m |  | モータグレーダ［土工用］ ブレード幅3.1m |  | タイヤローラ［普通型・排出ガス対策型（第1次基準値）］ 運転質量8～20t |  | 運転手（特殊） | 普通作業員 | 土木一般世話役 | - | セメント系固化材 一般軟弱土用・フレコン・１トンパック | 軽油 １．２号 パトロール給油 | - | - | - | [標準数量]固化材5.25t/100m2
ﾊﾞｯｸﾎｳ | 路床 | 1m以下 | 実数入力 | - | 1617.4 | 7.89 | 3.59 | 2.8 | 1.5 | 50.1 | 22.32 | 19.78 | 8 | - | 42.01 | 39.92 | 2.09 | - | - | - | タイヤローラ［普通型・排出ガス対策型（第1次基準値）］ 運転質量8～20t |  | バックホウ（クローラ型）［クレーン機能付・排出ガス対策型（第２次基準値）］ 山積0.45m3（平積0.35m3） 吊能力2.9t | * | バックホウ（クローラ型）［標準型・排出ガス対策型（第２次基準値）］ 山積0.28m3（平積0.2m3） | * | 運転手（特殊） | 普通作業員 | 土木一般世話役 | - | セメント系固化材 一般軟弱土用・フレコン・１トンパック | 軽油 １．２号 パトロール給油 | - | - | - | [標準数量]固化材5.25t/100m2
ﾊﾞｯｸﾎｳ | 構造物基礎 | 1m以下 | 実数入力 | - | 1495.1 | 7.49 | 6.47 | 1.02 | - | 45.3 | 12.26 | 11.58 | 11.36 | 10.1 | 47.21 | 43.23 | 3.98 | - | - | - | バックホウ（クローラ型）［クレーン機能付・排出ガス対策型（第２次基準値）］ 山積0.8m3（平積0.6m3） 吊能力2.9t | * | 振動ローラ（舗装用）［ハンドガイド式］ 質量0.8～1.1t | * | - |  | 土木一般世話役 | 特殊作業員 | 運転手（特殊） | 普通作業員 | セメント系固化材 一般軟弱土用・フレコン・１トンパック | 軽油 １．２号 パトロール給油 | - | - | - | [標準数量]固化材5.25t/100m2
ﾊﾞｯｸﾎｳ | 構造物基礎 | 1mを越え2m以下 | 実数入力 | - | 2103.8 | 9.14 | 7.89 | 1.25 | - | 55.31 | 15 | 14.12 | 13.87 | 12.32 | 35.55 | 30.69 | 4.86 | - | - | - | バックホウ（クローラ型）［クレーン機能付・排出ガス対策型（第２次基準値）］ 山積0.8m3（平積0.6m3） 吊能力2.9t | * | 振動ローラ（舗装用）［ハンドガイド式］ 質量0.8～1.1t | * | - |  | 土木一般世話役 | 特殊作業員 | 運転手（特殊） | 普通作業員 | セメント系固化材 一般軟弱土用・フレコン・１トンパック | 軽油 １．２号 パトロール給油 | - | - | - | [標準数量]固化材5.25t/100m2

## 029
No.029【 法面整形 】
＜ 積算単位：ｍ２ ＞
条件区分 |  |  |  | 標準単価 | 機労材構成比 | [14 empty] | 代表機労材規格 | [11 empty] | 備考
整形箇所 | 法面締固めの有無 | 現場制約の有無 | 土質 |  | K |  |  |  | R |  |  |  |  | Z |  |  |  |  | S | K （ *印：賃料） |  |  | R |  |  |  | Z |  |  |  | S
[6 empty] | K1 | K2 | K3 |  | R1 | R2 | R3 | R4 |  | Z1 | Z2 | Z3 | Z4 |  | K1 | K2 | K3 | R1 | R2 | R3 | R4 | Z1 | Z2 | Z3 | Z4
盛土部 | 有り | 有り | 砂及び砂質土､粘性土 | 1198.2 | 0.44 | 0.44 | - | - | 99.15 | 68.92 | 15.55 | 14.68 | - | 0.41 | 0.41 | - | - | - | - | タンパ及びランマ 質量６０～８０ｋｇ | - | - | 普通作業員 | 土木一般世話役 | 特殊作業員 | - | ガソリン レギュラー スタンド | - | - | - | - | -
盛土部 | 有り | 無し | ﾚｷ質土､砂及び砂質土､粘性土 | 670.16 | 28.17 | 28.17 | - | - | 61.62 | 25.81 | 21.91 | 13.9 | - | 10.21 | 10.21 | - | - | - | - | バックホウ（クローラ型）［標準型・排出ガス対策型（第２次基準値）］ 山積0.8m3（平積0.6m3） | - | - | 普通作業員 | 運転手（特殊） | 土木一般世話役 | - | 軽油 １．２号 パトロール給油 | - | - | - | - | -
盛土部 | 無し | 無し | ﾚｷ質土､砂及び砂質土､粘性土 | 424.5 | 28.9 | 28.9 | - | - | 60.62 | 27.16 | 22.49 | 10.97 | - | 10.48 | 10.48 | - | - | - | - | バックホウ（クローラ型）［標準型・排出ガス対策型（第２次基準値）］ 山積0.8m3（平積0.6m3） | - | - | 普通作業員 | 運転手（特殊） | 土木一般世話役 | - | 軽油 １．２号 パトロール給油 | - | - | - | - | -
切土部 | - | 有り | ﾚｷ質土､砂及び砂質土､粘性土 | 1295.9 | 0 | - | - | - | 100 | 87.42 | 12.58 | - | - | 0 | - | - | - | - | - | - | - | - | 普通作業員 | 土木一般世話役 | - | - | - | - | - | - | - | -
切土部 | - | 有り | 軟岩I､軟岩II､中硬岩､硬岩 | 3065.8 | 0 | - | - | - | 100 | 40.73 | 36.59 | 14.43 | - | 0 | - | - | - | - | - | - | - | - | 普通作業員 | 特殊作業員 | 土木一般世話役 | - | - | - | - | - | - | -
切土部 | - | 無し | ﾚｷ質土､砂及び砂質土､粘性土 | 812.76 | 23.22 | 23.22 | - | - | 68.36 | 33.09 | 18.07 | 17.2 | - | 8.42 | 8.42 | - | - | - | - | バックホウ（クローラ型）［標準型・排出ガス対策型（第２次基準値）］ 山積0.8m3（平積0.6m3） | - | - | 普通作業員 | 運転手（特殊） | 土木一般世話役 | - | 軽油 １．２号 パトロール給油 | - | - | - | - | -
切土部 | - | 無し | 軟岩I | 1075.6 | 21.94 | 21.94 | - | - | 70.11 | 35.73 | 17.32 | 17.06 | - | 7.95 | 7.95 | - | - | - | - | バックホウ（クローラ型）［標準型・排出ガス対策型（第２次基準値）］ 山積0.8m3（平積0.6m3） | - | - | 普通作業員 | 土木一般世話役 | 運転手（特殊） | - | 軽油 １．２号 パトロール給油 | - | - | - | - | -

## 030
No.030【 市松芝 】
＜ 積算単位：ｍ２ ＞
条件区分 | 標準単価 | 機労材構成比 | [14 empty] | 代表機労材規格 | [11 empty] | 備考
芝の規格 |  | K |  |  |  | R |  |  |  |  | Z |  |  |  |  | S | K （ *印：賃料） |  |  | R |  |  |  | Z |  |  |  | S
|  |  | K1 | K2 | K3 |  | R1 | R2 | R3 | R4 |  | Z1 | Z2 | Z3 | Z4 |  | K1 | K2 | K3 | R1 | R2 | R3 | R4 | Z1 | Z2 | Z3 | Z4
野芝 | 842.85 | 0 | - | - | - | 71.91 | 61.53 | 8.29 | - | - | 28.09 | 27.28 | - | - | - | - | - | - | - | 普通作業員 | 土木一般世話役 | - | - | 野芝 | - | - | - | - | -

## 031
No.031【 吹付法面取壊し 】
＜ 積算単位：ｍ２ ＞
条件区分 |  | 標準単価 | 機労材構成比 | [14 empty] | 代表機労材規格 | [11 empty] | 備考
集積積込の有無 | 工法区分 |  | K |  |  |  | R |  |  |  |  | Z |  |  |  |  | S | K （ *印：賃料） |  |  | R |  |  |  | Z |  |  |  | S
|  |  |  | K1 | K2 | K3 |  | R1 | R2 | R3 | R4 |  | Z1 | Z2 | Z3 | Z4 |  | K1 | K2 | K3 | R1 | R2 | R3 | R4 | Z1 | Z2 | Z3 | Z4
有り | 人力施工 | 2480.4 | 3.25 | 3.25 | - | - | 95.53 | 55.11 | 15.48 | 11.27 | 3.78 | 1.22 | 1.22 | - | - | - | - | バックホウ（クローラ型）［標準型・排出ガス対策型（第１次基準値）］ 山積0.5m3（平積0.4m3） | - | - | 法面工 | 普通作業員 | 土木一般世話役 | 運転手（特殊） | 軽油 １．２号 パトロール給油 | - | - | - | - | -
有り | 機械施工 | 684.13 | 29.25 | 29.25 | - | - | 59.72 | 35.48 | 14.03 | 10.21 | - | 11.03 | 11.03 | - | - | - | - | バックホウ（クローラ型）［標準型・排出ガス対策型（第１次基準値）］ 山積0.5m3（平積0.4m3） | - | - | 運転手（特殊） | 普通作業員 | 土木一般世話役 | - | 軽油 １．２号 パトロール給油 | - | - | - | - | -
無し | 人力施工 | 2132.8 | 0 | - | - | - | 100 | 64.08 | 13.5 | 10.92 | - | 0 | - | - | - | - | - | - | - | - | 法面工 | 普通作業員 | 土木一般世話役 | - | - | - | - | - | - | -
無し | 機械施工 | 336.54 | 35.52 | 35.52 | - | - | 51.09 | 44.17 | 6.92 | - | - | 13.39 | 13.39 | - | - | - | - | バックホウ（クローラ型）［標準型・排出ガス対策型（第１次基準値）］ 山積0.5m3（平積0.4m3） | - | - | 運転手（特殊） | 土木一般世話役 | - | - | 軽油 １．２号 パトロール給油 | - | - | - | - | -

## 032
No.032【 プレキャストコンクリート板 】
＜ 積算単位：枚 ＞
条件区分 |  | 標準単価 | 機労材構成比 | [14 empty] | 代表機労材規格 | [12 empty] | 備考
ﾌﾚｰﾑﾀｲﾌﾟ | 1列当り平均据付枚数 |  | K |  |  |  | R |  |  |  |  | Z |  |  |  |  | S | K （ *印：賃料） |  |  |  | R |  |  |  | Z |  |  |  | S
|  |  |  | K1 | K2 | K3 |  | R1 | R2 | R3 | R4 |  | Z1 | Z2 | Z3 | Z4 |  | K1 |  | K2 | K3 | R1 | R2 | R3 | R4 | Z1 | Z2 | Z3 | Z4
ｸﾛｽﾀｲﾌﾟ | 20枚未満 | 20204 | 32.98 | 32.98 | - | - | 67.02 | 30.19 | 18.53 | 18.3 | - | 0 | - | - | - | - | - | ラフテレーンクレーン［油圧伸縮ジブ型・排出ガス対策型(第１次基準値)］ 25t吊 | * | - | - | 普通作業員 | ブロック工 | 土木一般世話役 | - | - | - | - | - | - | -
ｸﾛｽﾀｲﾌﾟ | 20枚以上30枚未満 | 18189 | 32.99 | 32.99 | - | - | 67.01 | 30.17 | 18.54 | 18.3 | - | 0 | - | - | - | - | - | ラフテレーンクレーン［油圧伸縮ジブ型・排出ガス対策型(第１次基準値)］ 25t吊 | * | - | - | 普通作業員 | ブロック工 | 土木一般世話役 | - | - | - | - | - | - | -
ｸﾛｽﾀｲﾌﾟ | 30枚以上 | 16534 | 32.99 | 32.99 | - | - | 67.01 | 30.17 | 18.54 | 18.3 | - | 0 | - | - | - | - | - | ラフテレーンクレーン［油圧伸縮ジブ型・排出ガス対策型(第１次基準値)］ 25t吊 | * | - | - | 普通作業員 | ブロック工 | 土木一般世話役 | - | - | - | - | - | - | -
ｾﾐｽｸｴｱﾀｲﾌﾟ･ｽｸｴｱﾀｲﾌﾟ | 20枚未満 | 28286 | 32.99 | 32.99 | - | - | 67.01 | 30.18 | 18.53 | 18.3 | - | 0 | - | - | - | - | - | ラフテレーンクレーン［油圧伸縮ジブ型・排出ガス対策型(第１次基準値)］ 25t吊 | * | - | - | 普通作業員 | ブロック工 | 土木一般世話役 | - | - | - | - | - | - | -
ｾﾐｽｸｴｱﾀｲﾌﾟ･ｽｸｴｱﾀｲﾌﾟ | 20枚以上30枚未満 | 25460 | 32.99 | 32.99 | - | - | 67.01 | 30.18 | 18.53 | 18.3 | - | 0 | - | - | - | - | - | ラフテレーンクレーン［油圧伸縮ジブ型・排出ガス対策型(第１次基準値)］ 25t吊 | * | - | - | 普通作業員 | ブロック工 | 土木一般世話役 | - | - | - | - | - | - | -
ｾﾐｽｸｴｱﾀｲﾌﾟ･ｽｸｴｱﾀｲﾌﾟ | 30枚以上 | 23143 | 32.99 | 32.99 | - | - | 67.01 | 30.18 | 18.53 | 18.3 | - | 0 | - | - | - | - | - | ラフテレーンクレーン［油圧伸縮ジブ型・排出ガス対策型(第１次基準値)］ 25t吊 | * | - | - | 普通作業員 | ブロック工 | 土木一般世話役 | - | - | - | - | - | - | -

## 033
No.033【 プレキャストコンクリート板（材料費） 】
物価資料等による

## 034
No.034【 ジョイント処理 】
＜ 積算単位：箇所 ＞
条件区分 |  | 標準単価 | 機労材構成比 | [14 empty] | 代表機労材規格 | [11 empty] | 備考
ﾓﾙﾀﾙ規格 | ﾓﾙﾀﾙ使用量(m3/箇所) |  | K |  |  |  | R |  |  |  |  | Z |  |  |  |  | S | K （ *印：賃料） |  |  | R |  |  |  | Z |  |  |  | S
|  |  |  | K1 | K2 | K3 |  | R1 | R2 | R3 | R4 |  | Z1 | Z2 | Z3 | Z4 |  | K1 | K2 | K3 | R1 | R2 | R3 | R4 | Z1 | Z2 | Z3 | Z4
高炉B 1:3 | 0.016m3以下 | 4621.9 | 0 | - | - | - | 97.61 | 62.33 | 35.28 | - | - | 2.39 | 1.59 | 0.8 | - | - | - | - | - | - | 普通作業員 | 土木一般世話役 | - | - | セメント 高炉Ｂ ２５ｋｇ袋入 | 砂 細目（洗い） | - | - | - | -
高炉B 1:3 | 0.016m3を超え0.032m3以下 | 4843.7 | 0 | - | - | - | 93.15 | 59.48 | 33.67 | - | - | 6.85 | 4.56 | 2.29 | - | - | - | - | - | - | 普通作業員 | 土木一般世話役 | - | - | セメント 高炉Ｂ ２５ｋｇ袋入 | 砂 細目（洗い） | - | - | - | -
高炉B 1:3 | 0.032m3を超え0.050m3以下 | 5079.4 | 0 | - | - | - | 88.82 | 56.71 | 32.11 | - | - | 11.18 | 7.44 | 3.74 | - | - | - | - | - | - | 普通作業員 | 土木一般世話役 | - | - | セメント 高炉Ｂ ２５ｋｇ袋入 | 砂 細目（洗い） | - | - | - | -
ﾓﾙﾀﾙ不要 | - | 4511 | 0 | - | - | - | 100 | 63.85 | 36.15 | - | - | 0 | - | - | - | - | - | - | - | - | 普通作業員 | 土木一般世話役 | - | - | - | - | - | - | - | -

## 035
No.035【 ジョイント金物（材料費） 】
物価資料等による

## 036
No.036【 人工張芝 】
＜ 積算単位：ｍ２ ＞
条件区分 | 標準単価 | 機労材構成比 | [14 empty] | 代表機労材規格 | [11 empty] | 備考
- |  | K |  |  |  | R |  |  |  |  | Z |  |  |  |  | S | K （ *印：賃料） |  |  | R |  |  |  | Z |  |  |  | S
|  |  | K1 | K2 | K3 |  | R1 | R2 | R3 | R4 |  | Z1 | Z2 | Z3 | Z4 |  | K1 | K2 | K3 | R1 | R2 | R3 | R4 | Z1 | Z2 | Z3 | Z4
- | 629.48 | 0 | - | - | - | 54.73 | 48.81 | 5.92 | - | - | 45.27 | 45.27 | - | - | - | - | - | - | - | 普通作業員 | 土木一般世話役 | - | - | 芝 一重ネット | - | - | - | - | -

## 037
No.037【 基礎砕石 】
＜ 積算単位：ｍ２ ＞
条件区分 |  | 標準単価 | 機労材構成比 | [14 empty] | 代表機労材規格 | [12 empty] | 備考
砕石の厚さ | 砕石の種類 |  | K |  |  |  | R |  |  |  |  | Z |  |  |  |  | S | K （ *印：賃料） |  |  |  | R |  |  |  | Z |  |  |  | S
|  |  |  | K1 | K2 | K3 |  | R1 | R2 | R3 | R4 |  | Z1 | Z2 | Z3 | Z4 |  | K1 |  | K2 | K3 | R1 | R2 | R3 | R4 | Z1 | Z2 | Z3 | Z4
7.5cm以下 | 再生ｸﾗｯｼｬﾗﾝ 40～0 | 835.28 | 5.39 | 5.36 | - | - | 82.78 | 43.05 | 18.7 | 10.79 | 9.67 | 11.83 | 8.76 | 3.05 | - | - | - | バックホウ（クローラ型）［標準型・排出ガス対策型（第２次基準値）］ 山積0.8m3（平積0.6m3） | * | - | - | 普通作業員 | 特殊作業員 | 土木一般世話役 | 運転手（特殊） | 再生クラッシャラン ＲＣ－４０ | 軽油 １．２号 パトロール給油 | - | - | - | -
7.5cm超12.5cm以下 | 再生ｸﾗｯｼｬﾗﾝ 40～0 | 908.48 | 4.96 | 4.93 | - | - | 76.11 | 39.59 | 17.19 | 9.92 | 8.89 | 18.93 | 16.11 | 2.81 | - | - | - | バックホウ（クローラ型）［標準型・排出ガス対策型（第２次基準値）］ 山積0.8m3（平積0.6m3） | * | - | - | 普通作業員 | 特殊作業員 | 土木一般世話役 | 運転手（特殊） | 再生クラッシャラン ＲＣ－４０ | 軽油 １．２号 パトロール給油 | - | - | - | -
12.5cm超17.5cm以下 | 再生ｸﾗｯｼｬﾗﾝ 40～0 | 981.68 | 4.59 | 4.56 | - | - | 70.44 | 36.64 | 15.91 | 9.18 | 8.23 | 24.97 | 22.36 | 2.6 | - | - | - | バックホウ（クローラ型）［標準型・排出ガス対策型（第２次基準値）］ 山積0.8m3（平積0.6m3） | * | - | - | 普通作業員 | 特殊作業員 | 土木一般世話役 | 運転手（特殊） | 再生クラッシャラン ＲＣ－４０ | 軽油 １．２号 パトロール給油 | - | - | - | -
17.5cm超20.0cm以下 | 再生ｸﾗｯｼｬﾗﾝ 40～0 | 1054.9 | 4.27 | 4.25 | - | - | 65.55 | 34.1 | 14.8 | 8.54 | 7.66 | 30.18 | 27.75 | 2.42 | - | - | - | バックホウ（クローラ型）［標準型・排出ガス対策型（第２次基準値）］ 山積0.8m3（平積0.6m3） | * | - | - | 普通作業員 | 特殊作業員 | 土木一般世話役 | 運転手（特殊） | 再生クラッシャラン ＲＣ－４０ | 軽油 １．２号 パトロール給油 | - | - | - | -
20.0cm超22.5cm以下 | 再生ｸﾗｯｼｬﾗﾝ 40～0 | 1400.7 | 4.6 | 4.57 | - | - | 70.53 | 36.69 | 15.92 | 9.19 | 8.24 | 24.87 | 22.26 | 2.6 | - | - | - | バックホウ（クローラ型）［標準型・排出ガス対策型（第２次基準値）］ 山積0.8m3（平積0.6m3） | * | - | - | 普通作業員 | 特殊作業員 | 土木一般世話役 | 運転手（特殊） | 再生クラッシャラン ＲＣ－４０ | 軽油 １．２号 パトロール給油 | - | - | - | -
22.5cm超27.5cm以下 | 再生ｸﾗｯｼｬﾗﾝ 40～0 | 1454.8 | 4.43 | 4.4 | - | - | 67.91 | 35.33 | 15.33 | 8.85 | 7.93 | 27.66 | 25.15 | 2.5 | - | - | - | バックホウ（クローラ型）［標準型・排出ガス対策型（第２次基準値）］ 山積0.8m3（平積0.6m3） | * | - | - | 普通作業員 | 特殊作業員 | 土木一般世話役 | 運転手（特殊） | 再生クラッシャラン ＲＣ－４０ | 軽油 １．２号 パトロール給油 | - | - | - | -
27.5cm超30.0cm以下 | 再生ｸﾗｯｼｬﾗﾝ 40～0 | 1528 | 4.21 | 4.19 | - | - | 64.66 | 33.65 | 14.59 | 8.43 | 7.55 | 31.13 | 28.74 | 2.38 | - | - | - | バックホウ（クローラ型）［標準型・排出ガス対策型（第２次基準値）］ 山積0.8m3（平積0.6m3） | * | - | - | 普通作業員 | 特殊作業員 | 土木一般世話役 | 運転手（特殊） | 再生クラッシャラン ＲＣ－４０ | 軽油 １．２号 パトロール給油 | - | - | - | -

## 038
No.038【 裏込砕石 】
＜ 積算単位：ｍ３ ＞
条件区分 | 標準単価 | 機労材構成比 | [14 empty] | 代表機労材規格 | [12 empty] | 備考
砕石の種類 |  | K |  |  |  | R |  |  |  |  | Z |  |  |  |  | S | K （ *印：賃料） |  |  |  | R |  |  |  | Z |  |  |  | S
|  |  | K1 | K2 | K3 |  | R1 | R2 | R3 | R4 |  | Z1 | Z2 | Z3 | Z4 |  | K1 |  | K2 | K3 | R1 | R2 | R3 | R4 | Z1 | Z2 | Z3 | Z4
再生ｸﾗｯｼｬﾗﾝ 40～0 | 5243.9 | 4.44 | 4.41 | - | - | 64.52 | 31.83 | 14.34 | 9.74 | 8.17 | 31.04 | 27.91 | 3.11 | - | - | - | バックホウ（クローラ型）［標準型・排出ガス対策型（第２次基準値）］ 山積0.8m3（平積0.6m3） | * | - | - | 普通作業員 | 特殊作業員 | 運転手（特殊） | 土木一般世話役 | 再生クラッシャラン ＲＣ－４０ | 軽油 １．２号 パトロール給油 | - | - | - | -

## 039
No.039【 基礎栗石 】
＜ 積算単位：ｍ２ ＞
条件区分 |  |  |  | 標準単価 | 機労材構成比 | [14 empty] | 代表機労材規格 | [12 empty] | 備考
栗石の厚さ | 栗石の種類 | 作業区分 | 敷並べ間隙充填材料 |  | K |  |  |  | R |  |  |  |  | Z |  |  |  |  | S | K （ *印：賃料） |  |  |  | R |  |  |  | Z |  |  |  | S
[6 empty] | K1 | K2 | K3 |  | R1 | R2 | R3 | R4 |  | Z1 | Z2 | Z3 | Z4 |  | K1 |  | K2 | K3 | R1 | R2 | R3 | R4 | Z1 | Z2 | Z3 | Z4
17.5cm以下 | 割栗石(50～150mm) | 敷均し | - | 1899.3 | 2.88 | 2.87 | - | - | 42.61 | 21.35 | 8.62 | 7.06 | 5.33 | 54.51 | 52.27 | 2.23 | - | - | - | バックホウ（クローラ型）［標準型・排出ガス対策型（第２次基準値）］ 山積0.8m3（平積0.6m3） | * | - | - | 普通作業員 | 特殊作業員 | 運転手（特殊） | 土木一般世話役 | 割栗石 ５０～１５０ｍｍ | 軽油 １．２号 パトロール給油 | - | - | - | -
17.5cm以下 | 割栗石(50～150mm) | 敷並べ | 再生ｸﾗｯｼｬﾗﾝ40～0 | 2344.6 | 2.97 | 2.96 | - | - | 51.27 | 25.44 | 11.25 | 8.94 | 5.34 | 45.76 | 42.3 | 1.77 | 1.68 | - | - | バックホウ（クローラ型）［標準型・排出ガス対策型（第２次基準値）］ 山積0.8m3（平積0.6m3） | * | - | - | 普通作業員 | 特殊作業員 | 土木一般世話役 | 運転手（特殊） | 割栗石 ５０～１５０ｍｍ | 再生クラッシャラン ＲＣ－４０ | 軽油 １．２号 パトロール給油 | - | - | -
17.5cm以下 | 割栗石(50～150mm) | 敷並べ | 不要 | 2302.9 | 3.02 | 3.01 | - | - | 52.2 | 25.89 | 11.46 | 9.1 | 5.44 | 44.78 | 43.06 | 1.71 | - | - | - | バックホウ（クローラ型）［標準型・排出ガス対策型（第２次基準値）］ 山積0.8m3（平積0.6m3） | * | - | - | 普通作業員 | 特殊作業員 | 土木一般世話役 | 運転手（特殊） | 割栗石 ５０～１５０ｍｍ | 軽油 １．２号 パトロール給油 | - | - | - | -
17.5cm超22.5cm以下 | 割栗石(50～150mm) | 敷均し | - | 2229.9 | 2.46 | 2.45 | - | - | 36.29 | 18.18 | 7.35 | 6.01 | 4.54 | 61.25 | 59.34 | 1.9 | - | - | - | バックホウ（クローラ型）［標準型・排出ガス対策型（第２次基準値）］ 山積0.8m3（平積0.6m3） | * | - | - | 普通作業員 | 特殊作業員 | 運転手（特殊） | 土木一般世話役 | 割栗石 ５０～１５０ｍｍ | 軽油 １．２号 パトロール給油 | - | - | - | -
17.5cm超22.5cm以下 | 割栗石(50～150mm) | 敷並べ | 再生ｸﾗｯｼｬﾗﾝ40～0 | 2689.1 | 2.59 | 2.58 | - | - | 44.64 | 22.13 | 9.81 | 7.79 | 4.65 | 52.77 | 49.24 | 2.06 | 1.47 | - | - | バックホウ（クローラ型）［標準型・排出ガス対策型（第２次基準値）］ 山積0.8m3（平積0.6m3） | * | - | - | 普通作業員 | 特殊作業員 | 土木一般世話役 | 運転手（特殊） | 割栗石 ５０～１５０ｍｍ | 再生クラッシャラン ＲＣ－４０ | 軽油 １．２号 パトロール給油 | - | - | -
17.5cm超22.5cm以下 | 割栗石(50～150mm) | 敷並べ | 不要 | 2633.5 | 2.64 | 2.63 | - | - | 45.6 | 22.6 | 10.02 | 7.96 | 4.75 | 51.76 | 50.26 | 1.5 | - | - | - | バックホウ（クローラ型）［標準型・排出ガス対策型（第２次基準値）］ 山積0.8m3（平積0.6m3） | * | - | - | 普通作業員 | 特殊作業員 | 土木一般世話役 | 運転手（特殊） | 割栗石 ５０～１５０ｍｍ | 軽油 １．２号 パトロール給油 | - | - | - | -
22.5cm超27.5cm以下 | 割栗石(50～150mm) | 敷均し | - | 2560.5 | 2.14 | 2.13 | - | - | 31.59 | 15.83 | 6.4 | 5.23 | 3.95 | 66.27 | 64.61 | 1.66 | - | - | - | バックホウ（クローラ型）［標準型・排出ガス対策型（第２次基準値）］ 山積0.8m3（平積0.6m3） | * | - | - | 普通作業員 | 特殊作業員 | 運転手（特殊） | 土木一般世話役 | 割栗石 ５０～１５０ｍｍ | 軽油 １．２号 パトロール給油 | - | - | - | -
22.5cm超27.5cm以下 | 割栗石(50～150mm) | 敷並べ | 再生ｸﾗｯｼｬﾗﾝ40～0 | 3033.6 | 2.3 | 2.29 | - | - | 39.57 | 19.61 | 8.7 | 6.91 | 4.12 | 58.13 | 54.54 | 2.29 | 1.3 | - | - | バックホウ（クローラ型）［標準型・排出ガス対策型（第２次基準値）］ 山積0.8m3（平積0.6m3） | * | - | - | 普通作業員 | 特殊作業員 | 土木一般世話役 | 運転手（特殊） | 割栗石 ５０～１５０ｍｍ | 再生クラッシャラン ＲＣ－４０ | 軽油 １．２号 パトロール給油 | - | - | -
22.5cm超27.5cm以下 | 割栗石(50～150mm) | 敷並べ | 不要 | 2964.1 | 2.35 | 2.34 | - | - | 40.51 | 20.08 | 8.9 | 7.07 | 4.22 | 57.14 | 55.81 | 1.33 | - | - | - | バックホウ（クローラ型）［標準型・排出ガス対策型（第２次基準値）］ 山積0.8m3（平積0.6m3） | * | - | - | 普通作業員 | 特殊作業員 | 土木一般世話役 | 運転手（特殊） | 割栗石 ５０～１５０ｍｍ | 軽油 １．２号 パトロール給油 | - | - | - | -
27.5cm超30.0cm以下 | 割栗石(50～150mm) | 敷均し | - | 2891.1 | 1.9 | 1.89 | - | - | 27.97 | 14.02 | 5.66 | 4.63 | 3.5 | 70.13 | 68.66 | 1.47 | - | - | - | バックホウ（クローラ型）［標準型・排出ガス対策型（第２次基準値）］ 山積0.8m3（平積0.6m3） | * | - | - | 普通作業員 | 特殊作業員 | 運転手（特殊） | 土木一般世話役 | 割栗石 ５０～１５０ｍｍ | 軽油 １．２号 パトロール給油 | - | - | - | -
27.5cm超30.0cm以下 | 割栗石(50～150mm) | 敷並べ | 再生ｸﾗｯｼｬﾗﾝ40～0 | 3378.2 | 2.06 | 2.05 | - | - | 35.53 | 17.61 | 7.81 | 6.2 | 3.7 | 62.41 | 58.77 | 2.47 | 1.17 | - | - | バックホウ（クローラ型）［標準型・排出ガス対策型（第２次基準値）］ 山積0.8m3（平積0.6m3） | * | - | - | 普通作業員 | 特殊作業員 | 土木一般世話役 | 運転手（特殊） | 割栗石 ５０～１５０ｍｍ | 再生クラッシャラン ＲＣ－４０ | 軽油 １．２号 パトロール給油 | - | - | -
27.5cm超30.0cm以下 | 割栗石(50～150mm) | 敷並べ | 不要 | 3294.7 | 2.12 | 2.11 | - | - | 36.44 | 18.06 | 8.01 | 6.36 | 3.8 | 61.44 | 60.24 | 1.2 | - | - | - | バックホウ（クローラ型）［標準型・排出ガス対策型（第２次基準値）］ 山積0.8m3（平積0.6m3） | * | - | - | 普通作業員 | 特殊作業員 | 土木一般世話役 | 運転手（特殊） | 割栗石 ５０～１５０ｍｍ | 軽油 １．２号 パトロール給油 | - | - | - | -

## 040
No.040【 裏込栗石 】
＜ 積算単位：ｍ３ ＞
条件区分 |  | 標準単価 | 機労材構成比 | [14 empty] | 代表機労材規格 | [12 empty] | 備考
作業区分 | 栗石の種類 |  | K |  |  |  | R |  |  |  |  | Z |  |  |  |  | S | K （ *印：賃料） |  |  |  | R |  |  |  | Z |  |  |  | S
|  |  |  | K1 | K2 | K3 |  | R1 | R2 | R3 | R4 |  | Z1 | Z2 | Z3 | Z4 |  | K1 |  | K2 | K3 | R1 | R2 | R3 | R4 | Z1 | Z2 | Z3 | Z4
かき込み | 割栗石(50～150mm) | 11245 | 2.53 | 2.52 | - | - | 36.84 | 18.18 | 8.19 | 5.58 | 4.68 | 60.63 | 58.84 | 1.78 | - | - | - | バックホウ（クローラ型）［標準型・排出ガス対策型（第２次基準値）］ 山積0.8m3（平積0.6m3） | * | - | - | 普通作業員 | 特殊作業員 | 運転手（特殊） | 土木一般世話役 | 割栗石 ５０～１５０ｍｍ | 軽油 １．２号 パトロール給油 | - | - | - | -
築立て | 割栗石(50～150mm) | 19566 | 0 | - | - | - | 66.21 | 65.75 | - | - | - | 33.79 | 33.79 | - | - | - | - | - |  | - | - | 普通作業員 | - | - | - | 割栗石 ５０～１５０ｍｍ | - | - | - | - | -

## 041
No.041【 採取小割 】
＜ 積算単位：ｍ３ ＞
条件区分 | 標準単価 | 機労材構成比 | [14 empty] | 代表機労材規格 | [11 empty] | 備考
採取小割区分 |  | K |  |  |  | R |  |  |  |  | Z |  |  |  |  | S | K （ *印：賃料） |  |  | R |  |  |  | Z |  |  |  | S
|  |  | K1 | K2 | K3 |  | R1 | R2 | R3 | R4 |  | Z1 | Z2 | Z3 | Z4 |  | K1 | K2 | K3 | R1 | R2 | R3 | R4 | Z1 | Z2 | Z3 | Z4
軟岩 採取 | 5760 | 0 | - | - | - | 100 | 100 | - | - | - | 0 | - | - | - | - | - | - | - | - | 普通作業員 | - | - | - | - | - | - | - | - | -
軟岩 小割 | 1920 | 0 | - | - | - | 100 | 100 | - | - | - | 0 | - | - | - | - | - | - | - | - | 普通作業員 | - | - | - | - | - | - | - | - | -
軟岩 採取+小割 | 7680 | 0 | - | - | - | 100 | 100 | - | - | - | 0 | - | - | - | - | - | - | - | - | 普通作業員 | - | - | - | - | - | - | - | - | -
硬岩 採取 | 5760 | 0 | - | - | - | 100 | 100 | - | - | - | 0 | - | - | - | - | - | - | - | - | 普通作業員 | - | - | - | - | - | - | - | - | -
硬岩 小割 | 5760 | 0 | - | - | - | 100 | 100 | - | - | - | 0 | - | - | - | - | - | - | - | - | 普通作業員 | - | - | - | - | - | - | - | - | -
硬岩 採取+小割 | 11520 | 0 | - | - | - | 100 | 100 | - | - | - | 0 | - | - | - | - | - | - | - | - | 普通作業員 | - | - | - | - | - | - | - | - | -

## 042
No.042【 コンクリートブロック積 】
＜ 積算単位：ｍ２ ＞
条件区分 |  | 標準単価 | 機労材構成比 | [14 empty] | 代表機労材規格 | [12 empty] | 備考
鉄筋規格 | 鉄筋10m2当り使用量 |  | K |  |  |  | R |  |  |  |  | Z |  |  |  |  | S | K （ *印：賃料） |  |  |  | R |  |  |  | Z |  |  |  | S
|  |  |  | K1 | K2 | K3 |  | R1 | R2 | R3 | R4 |  | Z1 | Z2 | Z3 | Z4 |  | K1 |  | K2 | K3 | R1 | R2 | R3 | R4 | Z1 | Z2 | Z3 | Z4
SD345 D16～D25 | 0.1t以下 | 12062 | 13.92 | 13.92 | - | - | 34.48 | 15.65 | 7.29 | 6.36 | 3.86 | 51.6 | 48.95 | 2.65 | - | - | - | ラフテレーンクレーン［油圧伸縮ジブ型・排出ガス対策型(第２次基準値)］ 25t吊 | * | - | - | ブロック工 | 特殊作業員 | 普通作業員 | 土木一般世話役 | 間知ブロック 高さ２５０×幅４００×控３５０ 滑面 | 鉄筋コンクリート用棒鋼ＳＤ３４５ Ｄ１６ | - | - | - | -
SD345 D16～D25 | 0.1tを超え0.2t以下 | 12695 | 13.23 | 13.23 | - | - | 32.77 | 14.87 | 6.93 | 6.04 | 3.67 | 54 | 46.5 | 7.5 | - | - | - | ラフテレーンクレーン［油圧伸縮ジブ型・排出ガス対策型(第２次基準値)］ 25t吊 | * | - | - | ブロック工 | 特殊作業員 | 普通作業員 | 土木一般世話役 | 間知ブロック 高さ２５０×幅４００×控３５０ 滑面 | 鉄筋コンクリート用棒鋼ＳＤ３４５ Ｄ１６ | - | - | - | -
不要 | - | 11742 | 14.3 | 14.3 | - | - | 35.42 | 16.07 | 7.49 | 6.54 | 3.96 | 50.28 | 50.28 | - | - | - | - | ラフテレーンクレーン［油圧伸縮ジブ型・排出ガス対策型(第２次基準値)］ 25t吊 | * | - | - | ブロック工 | 特殊作業員 | 普通作業員 | 土木一般世話役 | 間知ブロック 高さ２５０×幅４００×控３５０ 滑面 | - | - | - | - | -

## 043
No.043【 間知ブロック張 】
＜ 積算単位：ｍ２ ＞
条件区分 | [5 empty] | 標準単価 | 機労材構成比 | [14 empty] | 代表機労材規格 | [12 empty] | 備考
間知ﾌﾞﾛｯｸ規格 | 裏込材規格 | 裏込材10m2当り使用量 | 胴込･裏込ｺﾝｸﾘ-ﾄ規格 | 胴込･裏込ｺﾝｸﾘｰﾄ10m2当り使用量 | 遮水ｼｰﾄの有無 |  | K |  |  |  | R |  |  |  |  | Z |  |  |  |  | S | K （ *印：賃料） |  |  |  | R |  |  |  | Z |  |  |  | S
[8 empty] | K1 | K2 | K3 |  | R1 | R2 | R3 | R4 |  | Z1 | Z2 | Z3 | Z4 |  | K1 |  | K2 | K3 | R1 | R2 | R3 | R4 | Z1 | Z2 | Z3 | Z4
150kg未満 控え350(m2) 滑面ﾀｲﾌﾟ | 再生砕石 RC-40 | - | 18-8-25(高炉) | - | 有り | 17381 | 7.24 | 7.24 | - | - | 26.18 | 13.21 | 7.13 | 2.71 | 1.6 | 66.58 | 34 | 18.28 | 12.73 | 1.57 | - | ラフテレーンクレーン［油圧伸縮ジブ型・排出ガス対策型(第２次基準値)］ 25t吊 | * | - | - | 普通作業員 | 特殊作業員 | ブロック工 | 土木一般世話役 | 間知ブロック 高さ２５０×幅４００×控３５０ 滑面 | 生コンクリート 高炉 １８－８－２５（２０） Ｗ／Ｃ ６０％ | 遮水シート 厚１．０＋１０．０ｍｍ | 再生クラッシャラン ＲＣ－４０ | - | -
150kg未満 控え350(m2) 滑面ﾀｲﾌﾟ | 再生砕石 RC-40 | - | 18-8-25(高炉) | - | 無し | 14848 | 8.48 | 8.48 | - | - | 28.5 | 14.3 | 8.35 | 3.17 | 1.56 | 63.02 | 39.78 | 21.4 | 1.84 | - | - | ラフテレーンクレーン［油圧伸縮ジブ型・排出ガス対策型(第２次基準値)］ 25t吊 | * | - | - | 普通作業員 | 特殊作業員 | ブロック工 | 土木一般世話役 | 間知ブロック 高さ２５０×幅４００×控３５０ 滑面 | 生コンクリート 高炉 １８－８－２５（２０） Ｗ／Ｃ ６０％ | 再生クラッシャラン ＲＣ－４０ | - | - | -
150kg未満 控え350(m2) 滑面ﾀｲﾌﾟ | 再生砕石 RC-40 | - | 不要 | - | 有り | 12494 | 10.08 | 10.08 | - | - | 22.76 | 10.6 | 5.28 | 3.77 | 2.23 | 67.16 | 47.27 | 17.71 | 2.18 | - | - | ラフテレーンクレーン［油圧伸縮ジブ型・排出ガス対策型(第２次基準値)］ 25t吊 | * | - | - | 普通作業員 | 特殊作業員 | ブロック工 | 土木一般世話役 | 間知ブロック 高さ２５０×幅４００×控３５０ 滑面 | 遮水シート 厚１．０＋１０．０ｍｍ | 再生クラッシャラン ＲＣ－４０ | - | - | -
150kg未満 控え350(m2) 滑面ﾀｲﾌﾟ | 再生砕石 RC-40 | - | 不要 | - | 無し | 9962.4 | 12.64 | 12.64 | - | - | 25.36 | 11.56 | 6.62 | 4.73 | 2.33 | 62 | 59.26 | 2.74 | - | - | - | ラフテレーンクレーン［油圧伸縮ジブ型・排出ガス対策型(第２次基準値)］ 25t吊 | * | - | - | 普通作業員 | 特殊作業員 | ブロック工 | 土木一般世話役 | 間知ブロック 高さ２５０×幅４００×控３５０ 滑面 | 再生クラッシャラン ＲＣ－４０ | - | - | - | -
150kg未満 控え350(m2) 滑面ﾀｲﾌﾟ | 不要 | - | 18-8-25(高炉) | - | 有り | 16491 | 7.64 | 7.64 | - | - | 23.85 | 11.59 | 6.18 | 2.86 | 1.69 | 68.51 | 35.82 | 19.27 | 13.42 | - | - | ラフテレーンクレーン［油圧伸縮ジブ型・排出ガス対策型(第２次基準値)］ 25t吊 | * | - | - | 普通作業員 | 特殊作業員 | ブロック工 | 土木一般世話役 | 間知ブロック 高さ２５０×幅４００×控３５０ 滑面 | 生コンクリート 高炉 １８－８－２５（２０） Ｗ／Ｃ ６０％ | 遮水シート 厚１．０＋１０．０ｍｍ | - | - | -
150kg未満 控え350(m2) 滑面ﾀｲﾌﾟ | 不要 | - | 18-8-25(高炉) | - | 無し | 13959 | 9.02 | 9.02 | - | - | 25.92 | 12.46 | 7.31 | 3.38 | 1.66 | 65.06 | 42.29 | 22.77 | - | - | - | ラフテレーンクレーン［油圧伸縮ジブ型・排出ガス対策型(第２次基準値)］ 25t吊 | * | - | - | 普通作業員 | 特殊作業員 | ブロック工 | 土木一般世話役 | 間知ブロック 高さ２５０×幅４００×控３５０ 滑面 | 生コンクリート 高炉 １８－８－２５（２０） Ｗ／Ｃ ６０％ | - | - | - | -
150kg未満 控え350(m2) 滑面ﾀｲﾌﾟ | 不要 | - | 不要 | - | 有り | 11605 | 10.85 | 10.85 | - | - | 19.2 | 8.1 | 4.06 | 3.79 | 2.4 | 69.95 | 50.88 | 19.07 | - | - | - | ラフテレーンクレーン［油圧伸縮ジブ型・排出ガス対策型(第２次基準値)］ 25t吊 | * | - | - | 普通作業員 | ブロック工 | 特殊作業員 | 土木一般世話役 | 間知ブロック 高さ２５０×幅４００×控３５０ 滑面 | 遮水シート 厚１．０＋１０．０ｍｍ | - | - | - | -
150kg未満 控え350(m2) 滑面ﾀｲﾌﾟ | 不要 | - | 不要 | - | 無し | 9073 | 13.88 | 13.88 | - | - | 21.06 | 8.46 | 5.2 | 4.84 | 2.56 | 65.06 | 65.06 | - | - | - | - | ラフテレーンクレーン［油圧伸縮ジブ型・排出ガス対策型(第２次基準値)］ 25t吊 | * | - | - | 普通作業員 | ブロック工 | 特殊作業員 | 土木一般世話役 | 間知ブロック 高さ２５０×幅４００×控３５０ 滑面 | - | - | - | - | -
150kg未満 各種(m2) | 再生砕石 RC-40 | 1.0m3以下 | 18-8-25(高炉) | 0.1m3以上0.5m3以下 | 有り | 12494 | 10.08 | 10.08 | - | - | 20.92 | 9.35 | 4.59 | 3.77 | 2.23 | 69 | 47.28 | 17.72 | 3.46 | 0.54 | - | ラフテレーンクレーン［油圧伸縮ジブ型・排出ガス対策型(第２次基準値)］ 25t吊 | * | - | - | 普通作業員 | 特殊作業員 | ブロック工 | 土木一般世話役 | 間知ブロック 高さ２５０×幅４００×控３５０ 滑面 | 遮水シート 厚１．０＋１０．０ｍｍ | 生コンクリート 高炉 １８－８－２５（２０） Ｗ／Ｃ ６０％ | 再生クラッシャラン ＲＣ－４０ | - | -
150kg未満 各種(m2) | 再生砕石 RC-40 | 1.0m3以下 | 18-8-25(高炉) | 0.1m3以上0.5m3以下 | 無し | 9961.6 | 12.64 | 12.64 | - | - | 23.06 | 10 | 5.76 | 4.73 | 2.33 | 64.3 | 59.27 | 4.35 | 0.68 | - | - | ラフテレーンクレーン［油圧伸縮ジブ型・排出ガス対策型(第２次基準値)］ 25t吊 | * | - | - | 普通作業員 | 特殊作業員 | ブロック工 | 土木一般世話役 | 間知ブロック 高さ２５０×幅４００×控３５０ 滑面 | 生コンクリート 高炉 １８－８－２５（２０） Ｗ／Ｃ ６０％ | 再生クラッシャラン ＲＣ－４０ | - | - | -
150kg未満 各種(m2) | 再生砕石 RC-40 | 1.0m3以下 | 18-8-25(高炉) | 0.5m3を超え0.9m3以下 | 有り | 13382 | 9.41 | 9.41 | - | - | 21.84 | 10.05 | 5.07 | 3.52 | 2.08 | 68.75 | 44.15 | 16.54 | 7.55 | 0.51 | - | ラフテレーンクレーン［油圧伸縮ジブ型・排出ガス対策型(第２次基準値)］ 25t吊 | * | - | - | 普通作業員 | 特殊作業員 | ブロック工 | 土木一般世話役 | 間知ブロック 高さ２５０×幅４００×控３５０ 滑面 | 遮水シート 厚１．０＋１０．０ｍｍ | 生コンクリート 高炉 １８－８－２５（２０） Ｗ／Ｃ ６０％ | 再生クラッシャラン ＲＣ－４０ | - | -
150kg未満 各種(m2) | 再生砕石 RC-40 | 1.0m3以下 | 18-8-25(高炉) | 0.5m3を超え0.9m3以下 | 無し | 10850 | 11.61 | 11.61 | - | - | 24.04 | 10.81 | 6.26 | 4.35 | 2.14 | 64.35 | 54.41 | 9.32 | 0.62 | - | - | ラフテレーンクレーン［油圧伸縮ジブ型・排出ガス対策型(第２次基準値)］ 25t吊 | * | - | - | 普通作業員 | 特殊作業員 | ブロック工 | 土木一般世話役 | 間知ブロック 高さ２５０×幅４００×控３５０ 滑面 | 生コンクリート 高炉 １８－８－２５（２０） Ｗ／Ｃ ６０％ | 再生クラッシャラン ＲＣ－４０ | - | - | -
150kg未満 各種(m2) | 再生砕石 RC-40 | 1.0m3以下 | 18-8-25(高炉) | 0.9m3を超え1.3m3以下 | 有り | 14271 | 8.82 | 8.82 | - | - | 22.66 | 10.66 | 5.5 | 3.3 | 1.95 | 68.52 | 41.41 | 15.51 | 11.13 | 0.47 | - | ラフテレーンクレーン［油圧伸縮ジブ型・排出ガス対策型(第２次基準値)］ 25t吊 | * | - | - | 普通作業員 | 特殊作業員 | ブロック工 | 土木一般世話役 | 間知ブロック 高さ２５０×幅４００×控３５０ 滑面 | 遮水シート 厚１．０＋１０．０ｍｍ | 生コンクリート 高炉 １８－８－２５（２０） Ｗ／Ｃ ６０％ | 再生クラッシャラン ＲＣ－４０ | - | -
150kg未満 各種(m2) | 再生砕石 RC-40 | 1.0m3以下 | 18-8-25(高炉) | 0.9m3を超え1.3m3以下 | 無し | 11738 | 10.73 | 10.73 | - | - | 24.86 | 11.49 | 6.69 | 4.02 | 1.98 | 64.41 | 50.3 | 13.53 | 0.58 | - | - | ラフテレーンクレーン［油圧伸縮ジブ型・排出ガス対策型(第２次基準値)］ 25t吊 | * | - | - | 普通作業員 | 特殊作業員 | ブロック工 | 土木一般世話役 | 間知ブロック 高さ２５０×幅４００×控３５０ 滑面 | 生コンクリート 高炉 １８－８－２５（２０） Ｗ／Ｃ ６０％ | 再生クラッシャラン ＲＣ－４０ | - | - | -
150kg未満 各種(m2) | 再生砕石 RC-40 | 1.0m3以下 | 18-8-25(高炉) | 1.3m3を超え1.7m3以下 | 有り | 15159 | 8.31 | 8.31 | - | - | 23.38 | 11.2 | 5.87 | 3.11 | 1.84 | 68.31 | 38.97 | 14.6 | 14.29 | 0.45 | - | ラフテレーンクレーン［油圧伸縮ジブ型・排出ガス対策型(第２次基準値)］ 25t吊 | * | - | - | 普通作業員 | 特殊作業員 | ブロック工 | 土木一般世話役 | 間知ブロック 高さ２５０×幅４００×控３５０ 滑面 | 遮水シート 厚１．０＋１０．０ｍｍ | 生コンクリート 高炉 １８－８－２５（２０） Ｗ／Ｃ ６０％ | 再生クラッシャラン ＲＣ－４０ | - | -
150kg未満 各種(m2) | 再生砕石 RC-40 | 1.0m3以下 | 18-8-25(高炉) | 1.3m3を超え1.7m3以下 | 無し | 12627 | 9.97 | 9.97 | - | - | 25.56 | 12.08 | 7.05 | 3.73 | 1.84 | 64.47 | 46.77 | 17.16 | 0.54 | - | - | ラフテレーンクレーン［油圧伸縮ジブ型・排出ガス対策型(第２次基準値)］ 25t吊 | * | - | - | 普通作業員 | 特殊作業員 | ブロック工 | 土木一般世話役 | 間知ブロック 高さ２５０×幅４００×控３５０ 滑面 | 生コンクリート 高炉 １８－８－２５（２０） Ｗ／Ｃ ６０％ | 再生クラッシャラン ＲＣ－４０ | - | - | -
150kg未満 各種(m2) | 再生砕石 RC-40 | 1.0m3以下 | 18-8-25(高炉) | 1.7m3を超え2.1m3以下 | 有り | 16047 | 7.85 | 7.85 | - | - | 24.03 | 11.68 | 6.21 | 2.94 | 1.74 | 68.12 | 36.81 | 17.1 | 13.79 | 0.42 | - | ラフテレーンクレーン［油圧伸縮ジブ型・排出ガス対策型(第２次基準値)］ 25t吊 | * | - | - | 普通作業員 | 特殊作業員 | ブロック工 | 土木一般世話役 | 間知ブロック 高さ２５０×幅４００×控３５０ 滑面 | 生コンクリート 高炉 １８－８－２５（２０） Ｗ／Ｃ ６０％ | 遮水シート 厚１．０＋１０．０ｍｍ | 再生クラッシャラン ＲＣ－４０ | - | -
150kg未満 各種(m2) | 再生砕石 RC-40 | 1.0m3以下 | 18-8-25(高炉) | 1.7m3を超え2.1m3以下 | 無し | 13515 | 9.32 | 9.32 | - | - | 26.19 | 12.6 | 7.37 | 3.49 | 1.72 | 64.49 | 43.68 | 20.31 | 0.5 | - | - | ラフテレーンクレーン［油圧伸縮ジブ型・排出ガス対策型(第２次基準値)］ 25t吊 | * | - | - | 普通作業員 | 特殊作業員 | ブロック工 | 土木一般世話役 | 間知ブロック 高さ２５０×幅４００×控３５０ 滑面 | 生コンクリート 高炉 １８－８－２５（２０） Ｗ／Ｃ ６０％ | 再生クラッシャラン ＲＣ－４０ | - | - | -
150kg未満 各種(m2) | 再生砕石 RC-40 | 1.0m3以下 | 18-8-25(高炉) | 2.1m3を超え2.3m3以下 | 有り | 16714 | 7.53 | 7.53 | - | - | 24.46 | 12.01 | 6.43 | 2.82 | 1.67 | 68.01 | 35.36 | 19.01 | 13.24 | 0.4 | - | ラフテレーンクレーン［油圧伸縮ジブ型・排出ガス対策型(第２次基準値)］ 25t吊 | * | - | - | 普通作業員 | 特殊作業員 | ブロック工 | 土木一般世話役 | 間知ブロック 高さ２５０×幅４００×控３５０ 滑面 | 生コンクリート 高炉 １８－８－２５（２０） Ｗ／Ｃ ６０％ | 遮水シート 厚１．０＋１０．０ｍｍ | 再生クラッシャラン ＲＣ－４０ | - | -
150kg未満 各種(m2) | 再生砕石 RC-40 | 1.0m3以下 | 18-8-25(高炉) | 2.1m3を超え2.3m3以下 | 無し | 14181 | 8.88 | 8.88 | - | - | 26.59 | 12.94 | 7.58 | 3.32 | 1.64 | 64.53 | 41.64 | 22.41 | 0.48 | - | - | ラフテレーンクレーン［油圧伸縮ジブ型・排出ガス対策型(第２次基準値)］ 25t吊 | * | - | - | 普通作業員 | 特殊作業員 | ブロック工 | 土木一般世話役 | 間知ブロック 高さ２５０×幅４００×控３５０ 滑面 | 生コンクリート 高炉 １８－８－２５（２０） Ｗ／Ｃ ６０％ | 再生クラッシャラン ＲＣ－４０ | - | - | -
150kg未満 各種(m2) | 再生砕石 RC-40 | 1.0m3以下 | 18-8-25(高炉) | 2.3m3を超え2.7m3以下 | 有り | 17380 | 7.24 | 7.24 | - | - | 24.86 | 12.31 | 6.64 | 2.71 | 1.6 | 67.9 | 34 | 20.78 | 12.73 | 0.39 | - | ラフテレーンクレーン［油圧伸縮ジブ型・排出ガス対策型(第２次基準値)］ 25t吊 | * | - | - | 普通作業員 | 特殊作業員 | ブロック工 | 土木一般世話役 | 間知ブロック 高さ２５０×幅４００×控３５０ 滑面 | 生コンクリート 高炉 １８－８－２５（２０） Ｗ／Ｃ ６０％ | 遮水シート 厚１．０＋１０．０ｍｍ | 再生クラッシャラン ＲＣ－４０ | - | -
150kg未満 各種(m2) | 再生砕石 RC-40 | 1.0m3以下 | 18-8-25(高炉) | 2.3m3を超え2.7m3以下 | 無し | 14848 | 8.48 | 8.48 | - | - | 26.95 | 13.25 | 7.77 | 3.17 | 1.56 | 64.57 | 39.79 | 24.32 | 0.46 | - | - | ラフテレーンクレーン［油圧伸縮ジブ型・排出ガス対策型(第２次基準値)］ 25t吊 | * | - | - | 普通作業員 | 特殊作業員 | ブロック工 | 土木一般世話役 | 間知ブロック 高さ２５０×幅４００×控３５０ 滑面 | 生コンクリート 高炉 １８－８－２５（２０） Ｗ／Ｃ ６０％ | 再生クラッシャラン ＲＣ－４０ | - | - | -
150kg未満 各種(m2) | 再生砕石 RC-40 | 1.0m3以下 | 18-8-25(高炉) | 2.7m3を超え3.1m3以下 | 有り | 18268 | 6.89 | 6.89 | - | - | 25.36 | 12.68 | 6.9 | 2.58 | 1.53 | 67.75 | 32.34 | 22.93 | 12.11 | 0.37 | - | ラフテレーンクレーン［油圧伸縮ジブ型・排出ガス対策型(第２次基準値)］ 25t吊 | * | - | - | 普通作業員 | 特殊作業員 | ブロック工 | 土木一般世話役 | 間知ブロック 高さ２５０×幅４００×控３５０ 滑面 | 生コンクリート 高炉 １８－８－２５（２０） Ｗ／Ｃ ６０％ | 遮水シート 厚１．０＋１０．０ｍｍ | 再生クラッシャラン ＲＣ－４０ | - | -
150kg未満 各種(m2) | 再生砕石 RC-40 | 1.0m3以下 | 18-8-25(高炉) | 2.7m3を超え3.1m3以下 | 無し | 15736 | 8 | 8 | - | - | 27.41 | 13.62 | 8.01 | 2.99 | 1.48 | 64.59 | 37.54 | 26.62 | 0.43 | - | - | ラフテレーンクレーン［油圧伸縮ジブ型・排出ガス対策型(第２次基準値)］ 25t吊 | * | - | - | 普通作業員 | 特殊作業員 | ブロック工 | 土木一般世話役 | 間知ブロック 高さ２５０×幅４００×控３５０ 滑面 | 生コンクリート 高炉 １８－８－２５（２０） Ｗ／Ｃ ６０％ | 再生クラッシャラン ＲＣ－４０ | - | - | -
150kg未満 各種(m2) | 再生砕石 RC-40 | 1.0m3以下 | 18-8-25(高炉) | 3.1m3を超え3.5m3以下 | 有り | 19157 | 6.57 | 6.57 | - | - | 25.79 | 13.01 | 7.13 | 2.46 | 1.45 | 67.64 | 30.86 | 24.88 | 11.55 | 0.35 | - | ラフテレーンクレーン［油圧伸縮ジブ型・排出ガス対策型(第２次基準値)］ 25t吊 | * | - | - | 普通作業員 | 特殊作業員 | ブロック工 | 土木一般世話役 | 間知ブロック 高さ２５０×幅４００×控３５０ 滑面 | 生コンクリート 高炉 １８－８－２５（２０） Ｗ／Ｃ ６０％ | 遮水シート 厚１．０＋１０．０ｍｍ | 再生クラッシャラン ＲＣ－４０ | - | -
150kg未満 各種(m2) | 再生砕石 RC-40 | 1.0m3以下 | 18-8-25(高炉) | 3.1m3を超え3.5m3以下 | 無し | 16625 | 7.57 | 7.57 | - | - | 27.81 | 13.96 | 8.21 | 2.83 | 1.4 | 64.62 | 35.54 | 28.67 | 0.41 | - | - | ラフテレーンクレーン［油圧伸縮ジブ型・排出ガス対策型(第２次基準値)］ 25t吊 | * | - | - | 普通作業員 | 特殊作業員 | ブロック工 | 土木一般世話役 | 間知ブロック 高さ２５０×幅４００×控３５０ 滑面 | 生コンクリート 高炉 １８－８－２５（２０） Ｗ／Ｃ ６０％ | 再生クラッシャラン ＲＣ－４０ | - | - | -
150kg未満 各種(m2) | 再生砕石 RC-40 | 1.0m3以下 | 不要 | - | 有り | 11827 | 10.65 | 10.65 | - | - | 20.15 | 8.76 | 4.18 | 3.99 | 2.36 | 69.2 | 49.92 | 18.71 | 0.57 | - | - | ラフテレーンクレーン［油圧伸縮ジブ型・排出ガス対策型(第２次基準値)］ 25t吊 | * | - | - | 普通作業員 | 特殊作業員 | ブロック工 | 土木一般世話役 | 間知ブロック 高さ２５０×幅４００×控３５０ 滑面 | 遮水シート 厚１．０＋１０．０ｍｍ | 再生クラッシャラン ＲＣ－４０ | - | - | -
150kg未満 各種(m2) | 再生砕石 RC-40 | 1.0m3以下 | 不要 | - | 無し | 9295.3 | 13.55 | 13.55 | - | - | 22.21 | 9.29 | 5.32 | 5.07 | 2.5 | 64.24 | 63.51 | 0.73 | - | - | - | ラフテレーンクレーン［油圧伸縮ジブ型・排出ガス対策型(第２次基準値)］ 25t吊 | * | - | - | 普通作業員 | 特殊作業員 | ブロック工 | 土木一般世話役 | 間知ブロック 高さ２５０×幅４００×控３５０ 滑面 | 再生クラッシャラン ＲＣ－４０ | - | - | - | -
150kg未満 各種(m2) | 再生砕石 RC-40 | 1.0m3を超え3.0m3以下 | 18-8-25(高炉) | 0.1m3以上0.5m3以下 | 有り | 13161 | 9.57 | 9.57 | - | - | 23.38 | 11.07 | 5.61 | 3.58 | 2.12 | 67.05 | 44.87 | 16.82 | 3.29 | 2.07 | - | ラフテレーンクレーン［油圧伸縮ジブ型・排出ガス対策型(第２次基準値)］ 25t吊 | * | - | - | 普通作業員 | 特殊作業員 | ブロック工 | 土木一般世話役 | 間知ブロック 高さ２５０×幅４００×控３５０ 滑面 | 遮水シート 厚１．０＋１０．０ｍｍ | 生コンクリート 高炉 １８－８－２５（２０） Ｗ／Ｃ ６０％ | 再生クラッシャラン ＲＣ－４０ | - | -
150kg未満 各種(m2) | 再生砕石 RC-40 | 1.0m3を超え3.0m3以下 | 18-8-25(高炉) | 0.1m3以上0.5m3以下 | 無し | 10629 | 11.85 | 11.85 | - | - | 25.97 | 12.08 | 6.95 | 4.44 | 2.19 | 62.18 | 55.54 | 4.07 | 2.57 | - | - | ラフテレーンクレーン［油圧伸縮ジブ型・排出ガス対策型(第２次基準値)］ 25t吊 | * | - | - | 普通作業員 | 特殊作業員 | ブロック工 | 土木一般世話役 | 間知ブロック 高さ２５０×幅４００×控３５０ 滑面 | 生コンクリート 高炉 １８－８－２５（２０） Ｗ／Ｃ ６０％ | 再生クラッシャラン ＲＣ－４０ | - | - | -
150kg未満 各種(m2) | 再生砕石 RC-40 | 1.0m3を超え3.0m3以下 | 18-8-25(高炉) | 0.5m3を超え0.9m3以下 | 有り | 14049 | 8.96 | 8.96 | - | - | 24.12 | 11.63 | 6.01 | 3.35 | 1.99 | 66.92 | 42.04 | 15.75 | 7.19 | 1.94 | - | ラフテレーンクレーン［油圧伸縮ジブ型・排出ガス対策型(第２次基準値)］ 25t吊 | * | - | - | 普通作業員 | 特殊作業員 | ブロック工 | 土木一般世話役 | 間知ブロック 高さ２５０×幅４００×控３５０ 滑面 | 遮水シート 厚１．０＋１０．０ｍｍ | 生コンクリート 高炉 １８－８－２５（２０） Ｗ／Ｃ ６０％ | 再生クラッシャラン ＲＣ－４０ | - | -
150kg未満 各種(m2) | 再生砕石 RC-40 | 1.0m3を超え3.0m3以下 | 18-8-25(高炉) | 0.5m3を超え0.9m3以下 | 無し | 11517 | 10.94 | 10.94 | - | - | 26.65 | 12.68 | 7.33 | 4.09 | 2.02 | 62.41 | 51.26 | 8.78 | 2.37 | - | - | ラフテレーンクレーン［油圧伸縮ジブ型・排出ガス対策型(第２次基準値)］ 25t吊 | * | - | - | 普通作業員 | 特殊作業員 | ブロック工 | 土木一般世話役 | 間知ブロック 高さ２５０×幅４００×控３５０ 滑面 | 生コンクリート 高炉 １８－８－２５（２０） Ｗ／Ｃ ６０％ | 再生クラッシャラン ＲＣ－４０ | - | - | -
150kg未満 各種(m2) | 再生砕石 RC-40 | 1.0m3を超え3.0m3以下 | 18-8-25(高炉) | 0.9m3を超え1.3m3以下 | 有り | 14938 | 8.43 | 8.43 | - | - | 24.76 | 12.12 | 6.36 | 3.15 | 1.87 | 66.81 | 39.54 | 14.82 | 10.63 | 1.82 | - | ラフテレーンクレーン［油圧伸縮ジブ型・排出ガス対策型(第２次基準値)］ 25t吊 | * | - | - | 普通作業員 | 特殊作業員 | ブロック工 | 土木一般世話役 | 間知ブロック 高さ２５０×幅４００×控３５０ 滑面 | 遮水シート 厚１．０＋１０．０ｍｍ | 生コンクリート 高炉 １８－８－２５（２０） Ｗ／Ｃ ６０％ | 再生クラッシャラン ＲＣ－４０ | - | -
150kg未満 各種(m2) | 再生砕石 RC-40 | 1.0m3を超え3.0m3以下 | 18-8-25(高炉) | 0.9m3を超え1.3m3以下 | 無し | 12405 | 10.15 | 10.15 | - | - | 27.25 | 13.2 | 7.66 | 3.8 | 1.87 | 62.6 | 47.59 | 12.81 | 2.2 | - | - | ラフテレーンクレーン［油圧伸縮ジブ型・排出ガス対策型(第２次基準値)］ 25t吊 | * | - | - | 普通作業員 | 特殊作業員 | ブロック工 | 土木一般世話役 | 間知ブロック 高さ２５０×幅４００×控３５０ 滑面 | 生コンクリート 高炉 １８－８－２５（２０） Ｗ／Ｃ ６０％ | 再生クラッシャラン ＲＣ－４０ | - | - | -
150kg未満 各種(m2) | 再生砕石 RC-40 | 1.0m3を超え3.0m3以下 | 18-8-25(高炉) | 1.3m3を超え1.7m3以下 | 有り | 15826 | 7.96 | 7.96 | - | - | 25.32 | 12.55 | 6.67 | 2.98 | 1.76 | 66.72 | 37.33 | 13.98 | 13.69 | 1.72 | - | ラフテレーンクレーン［油圧伸縮ジブ型・排出ガス対策型(第２次基準値)］ 25t吊 | * | - | - | 普通作業員 | 特殊作業員 | ブロック工 | 土木一般世話役 | 間知ブロック 高さ２５０×幅４００×控３５０ 滑面 | 遮水シート 厚１．０＋１０．０ｍｍ | 生コンクリート 高炉 １８－８－２５（２０） Ｗ／Ｃ ６０％ | 再生クラッシャラン ＲＣ－４０ | - | -
150kg未満 各種(m2) | 再生砕石 RC-40 | 1.0m3を超え3.0m3以下 | 18-8-25(高炉) | 1.3m3を超え1.7m3以下 | 無し | 13294 | 9.47 | 9.47 | - | - | 27.76 | 13.64 | 7.94 | 3.55 | 1.75 | 62.77 | 44.42 | 16.3 | 2.05 | - | - | ラフテレーンクレーン［油圧伸縮ジブ型・排出ガス対策型(第２次基準値)］ 25t吊 | * | - | - | 普通作業員 | 特殊作業員 | ブロック工 | 土木一般世話役 | 間知ブロック 高さ２５０×幅４００×控３５０ 滑面 | 生コンクリート 高炉 １８－８－２５（２０） Ｗ／Ｃ ６０％ | 再生クラッシャラン ＲＣ－４０ | - | - | -
150kg未満 各種(m2) | 再生砕石 RC-40 | 1.0m3を超え3.0m3以下 | 18-8-25(高炉) | 1.7m3を超え2.1m3以下 | 有り | 16714 | 7.53 | 7.53 | - | - | 25.83 | 12.94 | 6.94 | 2.82 | 1.67 | 66.64 | 35.35 | 16.42 | 13.24 | 1.63 | - | ラフテレーンクレーン［油圧伸縮ジブ型・排出ガス対策型(第２次基準値)］ 25t吊 | * | - | - | 普通作業員 | 特殊作業員 | ブロック工 | 土木一般世話役 | 間知ブロック 高さ２５０×幅４００×控３５０ 滑面 | 生コンクリート 高炉 １８－８－２５（２０） Ｗ／Ｃ ６０％ | 遮水シート 厚１．０＋１０．０ｍｍ | 再生クラッシャラン ＲＣ－４０ | - | -
150kg未満 各種(m2) | 再生砕石 RC-40 | 1.0m3を超え3.0m3以下 | 18-8-25(高炉) | 1.7m3を超え2.1m3以下 | 無し | 14182 | 8.88 | 8.88 | - | - | 28.21 | 14.03 | 8.19 | 3.32 | 1.64 | 62.91 | 41.64 | 19.35 | 1.92 | - | - | ラフテレーンクレーン［油圧伸縮ジブ型・排出ガス対策型(第２次基準値)］ 25t吊 | * | - | - | 普通作業員 | 特殊作業員 | ブロック工 | 土木一般世話役 | 間知ブロック 高さ２５０×幅４００×控３５０ 滑面 | 生コンクリート 高炉 １８－８－２５（２０） Ｗ／Ｃ ６０％ | 再生クラッシャラン ＲＣ－４０ | - | - | -
150kg未満 各種(m2) | 再生砕石 RC-40 | 1.0m3を超え3.0m3以下 | 18-8-25(高炉) | 2.1m3を超え2.3m3以下 | 有り | 17381 | 7.24 | 7.24 | - | - | 26.18 | 13.21 | 7.13 | 2.71 | 1.6 | 66.58 | 34 | 18.28 | 12.73 | 1.57 | - | ラフテレーンクレーン［油圧伸縮ジブ型・排出ガス対策型(第２次基準値)］ 25t吊 | * | - | - | 普通作業員 | 特殊作業員 | ブロック工 | 土木一般世話役 | 間知ブロック 高さ２５０×幅４００×控３５０ 滑面 | 生コンクリート 高炉 １８－８－２５（２０） Ｗ／Ｃ ６０％ | 遮水シート 厚１．０＋１０．０ｍｍ | 再生クラッシャラン ＲＣ－４０ | - | -
150kg未満 各種(m2) | 再生砕石 RC-40 | 1.0m3を超え3.0m3以下 | 18-8-25(高炉) | 2.1m3を超え2.3m3以下 | 無し | 14848 | 8.48 | 8.48 | - | - | 28.5 | 14.3 | 8.35 | 3.17 | 1.56 | 63.02 | 39.78 | 21.4 | 1.84 | - | - | ラフテレーンクレーン［油圧伸縮ジブ型・排出ガス対策型(第２次基準値)］ 25t吊 | * | - | - | 普通作業員 | 特殊作業員 | ブロック工 | 土木一般世話役 | 間知ブロック 高さ２５０×幅４００×控３５０ 滑面 | 生コンクリート 高炉 １８－８－２５（２０） Ｗ／Ｃ ６０％ | 再生クラッシャラン ＲＣ－４０ | - | - | -
150kg未満 各種(m2) | 再生砕石 RC-40 | 1.0m3を超え3.0m3以下 | 18-8-25(高炉) | 2.3m3を超え2.7m3以下 | 有り | 18047 | 6.98 | 6.98 | - | - | 26.5 | 13.45 | 7.31 | 2.61 | 1.54 | 66.52 | 32.74 | 20.01 | 12.26 | 1.51 | - | ラフテレーンクレーン［油圧伸縮ジブ型・排出ガス対策型(第２次基準値)］ 25t吊 | * | - | - | 普通作業員 | 特殊作業員 | ブロック工 | 土木一般世話役 | 間知ブロック 高さ２５０×幅４００×控３５０ 滑面 | 生コンクリート 高炉 １８－８－２５（２０） Ｗ／Ｃ ６０％ | 遮水シート 厚１．０＋１０．０ｍｍ | 再生クラッシャラン ＲＣ－４０ | - | -
150kg未満 各種(m2) | 再生砕石 RC-40 | 1.0m3を超え3.0m3以下 | 18-8-25(高炉) | 2.3m3を超え2.7m3以下 | 無し | 15515 | 8.12 | 8.12 | - | - | 28.79 | 14.54 | 8.5 | 3.04 | 1.5 | 63.09 | 38.05 | 23.28 | 1.76 | - | - | ラフテレーンクレーン［油圧伸縮ジブ型・排出ガス対策型(第２次基準値)］ 25t吊 | * | - | - | 普通作業員 | 特殊作業員 | ブロック工 | 土木一般世話役 | 間知ブロック 高さ２５０×幅４００×控３５０ 滑面 | 生コンクリート 高炉 １８－８－２５（２０） Ｗ／Ｃ ６０％ | 再生クラッシャラン ＲＣ－４０ | - | - | -
150kg未満 各種(m2) | 再生砕石 RC-40 | 1.0m3を超え3.0m3以下 | 18-8-25(高炉) | 2.7m3を超え3.1m3以下 | 有り | 18935 | 6.65 | 6.65 | - | - | 26.89 | 13.75 | 7.52 | 2.49 | 1.47 | 66.46 | 31.21 | 22.12 | 11.69 | 1.44 | - | ラフテレーンクレーン［油圧伸縮ジブ型・排出ガス対策型(第２次基準値)］ 25t吊 | * | - | - | 普通作業員 | 特殊作業員 | ブロック工 | 土木一般世話役 | 間知ブロック 高さ２５０×幅４００×控３５０ 滑面 | 生コンクリート 高炉 １８－８－２５（２０） Ｗ／Ｃ ６０％ | 遮水シート 厚１．０＋１０．０ｍｍ | 再生クラッシャラン ＲＣ－４０ | - | -
150kg未満 各種(m2) | 再生砕石 RC-40 | 1.0m3を超え3.0m3以下 | 18-8-25(高炉) | 2.7m3を超え3.1m3以下 | 無し | 16403 | 7.68 | 7.68 | - | - | 29.13 | 14.83 | 8.69 | 2.87 | 1.42 | 63.19 | 35.99 | 25.54 | 1.66 | - | - | ラフテレーンクレーン［油圧伸縮ジブ型・排出ガス対策型(第２次基準値)］ 25t吊 | * | - | - | 普通作業員 | 特殊作業員 | ブロック工 | 土木一般世話役 | 間知ブロック 高さ２５０×幅４００×控３５０ 滑面 | 生コンクリート 高炉 １８－８－２５（２０） Ｗ／Ｃ ６０％ | 再生クラッシャラン ＲＣ－４０ | - | - | -
150kg未満 各種(m2) | 再生砕石 RC-40 | 1.0m3を超え3.0m3以下 | 18-8-25(高炉) | 3.1m3を超え3.5m3以下 | 有り | 19824 | 6.35 | 6.35 | - | - | 27.27 | 14.03 | 7.72 | 2.38 | 1.41 | 66.38 | 29.8 | 24.05 | 11.16 | 1.37 | - | ラフテレーンクレーン［油圧伸縮ジブ型・排出ガス対策型(第２次基準値)］ 25t吊 | * | - | - | 普通作業員 | 特殊作業員 | ブロック工 | 土木一般世話役 | 間知ブロック 高さ２５０×幅４００×控３５０ 滑面 | 生コンクリート 高炉 １８－８－２５（２０） Ｗ／Ｃ ６０％ | 遮水シート 厚１．０＋１０．０ｍｍ | 再生クラッシャラン ＲＣ－４０ | - | -
150kg未満 各種(m2) | 再生砕石 RC-40 | 1.0m3を超え3.0m3以下 | 18-8-25(高炉) | 3.1m3を超え3.5m3以下 | 無し | 17292 | 7.28 | 7.28 | - | - | 29.4 | 15.08 | 8.85 | 2.72 | 1.34 | 63.32 | 34.17 | 27.57 | 1.58 | - | - | ラフテレーンクレーン［油圧伸縮ジブ型・排出ガス対策型(第２次基準値)］ 25t吊 | * | - | - | 普通作業員 | 特殊作業員 | ブロック工 | 土木一般世話役 | 間知ブロック 高さ２５０×幅４００×控３５０ 滑面 | 生コンクリート 高炉 １８－８－２５（２０） Ｗ／Ｃ ６０％ | 再生クラッシャラン ＲＣ－４０ | - | - | -
150kg未満 各種(m2) | 再生砕石 RC-40 | 1.0m3を超え3.0m3以下 | 不要 | - | 有り | 12494 | 10.08 | 10.08 | - | - | 22.76 | 10.6 | 5.28 | 3.77 | 2.23 | 67.16 | 47.27 | 17.71 | 2.18 | - | - | ラフテレーンクレーン［油圧伸縮ジブ型・排出ガス対策型(第２次基準値)］ 25t吊 | * | - | - | 普通作業員 | 特殊作業員 | ブロック工 | 土木一般世話役 | 間知ブロック 高さ２５０×幅４００×控３５０ 滑面 | 遮水シート 厚１．０＋１０．０ｍｍ | 再生クラッシャラン ＲＣ－４０ | - | - | -
150kg未満 各種(m2) | 再生砕石 RC-40 | 1.0m3を超え3.0m3以下 | 不要 | - | 無し | 9962.4 | 12.64 | 12.64 | - | - | 25.36 | 11.56 | 6.62 | 4.73 | 2.33 | 62 | 59.26 | 2.74 | - | - | - | ラフテレーンクレーン［油圧伸縮ジブ型・排出ガス対策型(第２次基準値)］ 25t吊 | * | - | - | 普通作業員 | 特殊作業員 | ブロック工 | 土木一般世話役 | 間知ブロック 高さ２５０×幅４００×控３５０ 滑面 | 再生クラッシャラン ＲＣ－４０ | - | - | - | -
150kg未満 各種(m2) | 再生砕石 RC-40 | 3.0m3を超え5.0m3以下 | 18-8-25(高炉) | 0.1m3以上0.5m3以下 | 有り | 14050 | 8.96 | 8.96 | - | - | 26.28 | 13.1 | 6.82 | 3.35 | 1.99 | 64.76 | 42.04 | 15.75 | 3.89 | 3.08 | - | ラフテレーンクレーン［油圧伸縮ジブ型・排出ガス対策型(第２次基準値)］ 25t吊 | * | - | - | 普通作業員 | 特殊作業員 | ブロック工 | 土木一般世話役 | 間知ブロック 高さ２５０×幅４００×控３５０ 滑面 | 遮水シート 厚１．０＋１０．０ｍｍ | 再生クラッシャラン ＲＣ－４０ | 生コンクリート 高炉 １８－８－２５（２０） Ｗ／Ｃ ６０％ | - | -
150kg未満 各種(m2) | 再生砕石 RC-40 | 3.0m3を超え5.0m3以下 | 18-8-25(高炉) | 0.1m3以上0.5m3以下 | 無し | 11518 | 10.93 | 10.93 | - | - | 29.3 | 14.48 | 8.32 | 4.09 | 2.02 | 59.77 | 51.27 | 4.74 | 3.76 | - | - | ラフテレーンクレーン［油圧伸縮ジブ型・排出ガス対策型(第２次基準値)］ 25t吊 | * | - | - | 普通作業員 | 特殊作業員 | ブロック工 | 土木一般世話役 | 間知ブロック 高さ２５０×幅４００×控３５０ 滑面 | 再生クラッシャラン ＲＣ－４０ | 生コンクリート 高炉 １８－８－２５（２０） Ｗ／Ｃ ６０％ | - | - | -
150kg未満 各種(m2) | 再生砕石 RC-40 | 3.0m3を超え5.0m3以下 | 18-8-25(高炉) | 0.5m3を超え0.9m3以下 | 有り | 14939 | 8.43 | 8.43 | - | - | 26.79 | 13.5 | 7.12 | 3.15 | 1.87 | 64.78 | 39.54 | 14.82 | 6.77 | 3.65 | - | ラフテレーンクレーン［油圧伸縮ジブ型・排出ガス対策型(第２次基準値)］ 25t吊 | * | - | - | 普通作業員 | 特殊作業員 | ブロック工 | 土木一般世話役 | 間知ブロック 高さ２５０×幅４００×控３５０ 滑面 | 遮水シート 厚１．０＋１０．０ｍｍ | 生コンクリート 高炉 １８－８－２５（２０） Ｗ／Ｃ ６０％ | 再生クラッシャラン ＲＣ－４０ | - | -
150kg未満 各種(m2) | 再生砕石 RC-40 | 3.0m3を超え5.0m3以下 | 18-8-25(高炉) | 0.5m3を超え0.9m3以下 | 無し | 12406 | 10.15 | 10.15 | - | - | 29.71 | 14.87 | 8.58 | 3.8 | 1.87 | 60.14 | 47.59 | 8.15 | 4.4 | - | - | ラフテレーンクレーン［油圧伸縮ジブ型・排出ガス対策型(第２次基準値)］ 25t吊 | * | - | - | 普通作業員 | 特殊作業員 | ブロック工 | 土木一般世話役 | 間知ブロック 高さ２５０×幅４００×控３５０ 滑面 | 生コンクリート 高炉 １８－８－２５（２０） Ｗ／Ｃ ６０％ | 再生クラッシャラン ＲＣ－４０ | - | - | -
150kg未満 各種(m2) | 再生砕石 RC-40 | 3.0m3を超え5.0m3以下 | 18-8-25(高炉) | 0.9m3を超え1.3m3以下 | 有り | 15827 | 7.96 | 7.96 | - | - | 27.25 | 13.86 | 7.39 | 2.98 | 1.76 | 64.79 | 37.32 | 13.98 | 10.04 | 3.45 | - | ラフテレーンクレーン［油圧伸縮ジブ型・排出ガス対策型(第２次基準値)］ 25t吊 | * | - | - | 普通作業員 | 特殊作業員 | ブロック工 | 土木一般世話役 | 間知ブロック 高さ２５０×幅４００×控３５０ 滑面 | 遮水シート 厚１．０＋１０．０ｍｍ | 生コンクリート 高炉 １８－８－２５（２０） Ｗ／Ｃ ６０％ | 再生クラッシャラン ＲＣ－４０ | - | -
150kg未満 各種(m2) | 再生砕石 RC-40 | 3.0m3を超え5.0m3以下 | 18-8-25(高炉) | 0.9m3を超え1.3m3以下 | 無し | 13295 | 9.47 | 9.47 | - | - | 30.06 | 15.2 | 8.8 | 3.55 | 1.75 | 60.47 | 44.41 | 11.95 | 4.11 | - | - | ラフテレーンクレーン［油圧伸縮ジブ型・排出ガス対策型(第２次基準値)］ 25t吊 | * | - | - | 普通作業員 | 特殊作業員 | ブロック工 | 土木一般世話役 | 間知ブロック 高さ２５０×幅４００×控３５０ 滑面 | 生コンクリート 高炉 １８－８－２５（２０） Ｗ／Ｃ ６０％ | 再生クラッシャラン ＲＣ－４０ | - | - | -
150kg未満 各種(m2) | 再生砕石 RC-40 | 3.0m3を超え5.0m3以下 | 18-8-25(高炉) | 1.3m3を超え1.7m3以下 | 有り | 16715 | 7.53 | 7.53 | - | - | 27.66 | 14.18 | 7.63 | 2.82 | 1.67 | 64.81 | 35.35 | 13.24 | 12.96 | 3.26 | - | ラフテレーンクレーン［油圧伸縮ジブ型・排出ガス対策型(第２次基準値)］ 25t吊 | * | - | - | 普通作業員 | 特殊作業員 | ブロック工 | 土木一般世話役 | 間知ブロック 高さ２５０×幅４００×控３５０ 滑面 | 遮水シート 厚１．０＋１０．０ｍｍ | 生コンクリート 高炉 １８－８－２５（２０） Ｗ／Ｃ ６０％ | 再生クラッシャラン ＲＣ－４０ | - | -
150kg未満 各種(m2) | 再生砕石 RC-40 | 3.0m3を超え5.0m3以下 | 18-8-25(高炉) | 1.3m3を超え1.7m3以下 | 無し | 14183 | 8.88 | 8.88 | - | - | 30.36 | 15.5 | 8.99 | 3.32 | 1.64 | 60.76 | 41.63 | 15.28 | 3.85 | - | - | ラフテレーンクレーン［油圧伸縮ジブ型・排出ガス対策型(第２次基準値)］ 25t吊 | * | - | - | 普通作業員 | 特殊作業員 | ブロック工 | 土木一般世話役 | 間知ブロック 高さ２５０×幅４００×控３５０ 滑面 | 生コンクリート 高炉 １８－８－２５（２０） Ｗ／Ｃ ６０％ | 再生クラッシャラン ＲＣ－４０ | - | - | -
150kg未満 各種(m2) | 再生砕石 RC-40 | 3.0m3を超え5.0m3以下 | 18-8-25(高炉) | 1.7m3を超え2.1m3以下 | 有り | 17604 | 7.15 | 7.15 | - | - | 28.02 | 14.47 | 7.84 | 2.68 | 1.58 | 64.83 | 33.57 | 15.59 | 12.57 | 3.1 | - | ラフテレーンクレーン［油圧伸縮ジブ型・排出ガス対策型(第２次基準値)］ 25t吊 | * | - | - | 普通作業員 | 特殊作業員 | ブロック工 | 土木一般世話役 | 間知ブロック 高さ２５０×幅４００×控３５０ 滑面 | 生コンクリート 高炉 １８－８－２５（２０） Ｗ／Ｃ ６０％ | 遮水シート 厚１．０＋１０．０ｍｍ | 再生クラッシャラン ＲＣ－４０ | - | -
150kg未満 各種(m2) | 再生砕石 RC-40 | 3.0m3を超え5.0m3以下 | 18-8-25(高炉) | 1.7m3を超え2.1m3以下 | 無し | 15072 | 8.36 | 8.36 | - | - | 30.62 | 15.75 | 9.16 | 3.13 | 1.54 | 61.02 | 39.19 | 18.21 | 3.62 | - | - | ラフテレーンクレーン［油圧伸縮ジブ型・排出ガス対策型(第２次基準値)］ 25t吊 | * | - | - | 普通作業員 | 特殊作業員 | ブロック工 | 土木一般世話役 | 間知ブロック 高さ２５０×幅４００×控３５０ 滑面 | 生コンクリート 高炉 １８－８－２５（２０） Ｗ／Ｃ ６０％ | 再生クラッシャラン ＲＣ－４０ | - | - | -
150kg未満 各種(m2) | 再生砕石 RC-40 | 3.0m3を超え5.0m3以下 | 18-8-25(高炉) | 2.1m3を超え2.3m3以下 | 有り | 18270 | 6.89 | 6.89 | - | - | 28.29 | 14.67 | 7.99 | 2.58 | 1.53 | 64.82 | 32.33 | 17.39 | 12.11 | 2.99 | - | ラフテレーンクレーン［油圧伸縮ジブ型・排出ガス対策型(第２次基準値)］ 25t吊 | * | - | - | 普通作業員 | 特殊作業員 | ブロック工 | 土木一般世話役 | 間知ブロック 高さ２５０×幅４００×控３５０ 滑面 | 生コンクリート 高炉 １８－８－２５（２０） Ｗ／Ｃ ６０％ | 遮水シート 厚１．０＋１０．０ｍｍ | 再生クラッシャラン ＲＣ－４０ | - | -
150kg未満 各種(m2) | 再生砕石 RC-40 | 3.0m3を超え5.0m3以下 | 18-8-25(高炉) | 2.1m3を超え2.3m3以下 | 無し | 15738 | 8 | 8 | - | - | 30.81 | 15.93 | 9.28 | 2.99 | 1.48 | 61.19 | 37.53 | 20.19 | 3.47 | - | - | ラフテレーンクレーン［油圧伸縮ジブ型・排出ガス対策型(第２次基準値)］ 25t吊 | * | - | - | 普通作業員 | 特殊作業員 | ブロック工 | 土木一般世話役 | 間知ブロック 高さ２５０×幅４００×控３５０ 滑面 | 生コンクリート 高炉 １８－８－２５（２０） Ｗ／Ｃ ６０％ | 再生クラッシャラン ＲＣ－４０ | - | - | -
150kg未満 各種(m2) | 再生砕石 RC-40 | 3.0m3を超え5.0m3以下 | 18-8-25(高炉) | 2.3m3を超え2.7m3以下 | 有り | 18936 | 6.65 | 6.65 | - | - | 28.52 | 14.85 | 8.13 | 2.49 | 1.47 | 64.83 | 31.19 | 19.07 | 11.69 | 2.88 | - | ラフテレーンクレーン［油圧伸縮ジブ型・排出ガス対策型(第２次基準値)］ 25t吊 | * | - | - | 普通作業員 | 特殊作業員 | ブロック工 | 土木一般世話役 | 間知ブロック 高さ２５０×幅４００×控３５０ 滑面 | 生コンクリート 高炉 １８－８－２５（２０） Ｗ／Ｃ ６０％ | 遮水シート 厚１．０＋１０．０ｍｍ | 再生クラッシャラン ＲＣ－４０ | - | -
150kg未満 各種(m2) | 再生砕石 RC-40 | 3.0m3を超え5.0m3以下 | 18-8-25(高炉) | 2.3m3を超え2.7m3以下 | 無し | 16404 | 7.68 | 7.68 | - | - | 30.98 | 16.09 | 9.38 | 2.87 | 1.42 | 61.34 | 36 | 22.01 | 3.33 | - | - | ラフテレーンクレーン［油圧伸縮ジブ型・排出ガス対策型(第２次基準値)］ 25t吊 | * | - | - | 普通作業員 | 特殊作業員 | ブロック工 | 土木一般世話役 | 間知ブロック 高さ２５０×幅４００×控３５０ 滑面 | 生コンクリート 高炉 １８－８－２５（２０） Ｗ／Ｃ ６０％ | 再生クラッシャラン ＲＣ－４０ | - | - | -
150kg未満 各種(m2) | 再生砕石 RC-40 | 3.0m3を超え5.0m3以下 | 18-8-25(高炉) | 2.7m3を超え3.1m3以下 | 有り | 19825 | 6.35 | 6.35 | - | - | 28.81 | 15.07 | 8.3 | 2.38 | 1.41 | 64.84 | 29.8 | 21.13 | 11.16 | 2.75 | - | ラフテレーンクレーン［油圧伸縮ジブ型・排出ガス対策型(第２次基準値)］ 25t吊 | * | - | - | 普通作業員 | 特殊作業員 | ブロック工 | 土木一般世話役 | 間知ブロック 高さ２５０×幅４００×控３５０ 滑面 | 生コンクリート 高炉 １８－８－２５（２０） Ｗ／Ｃ ６０％ | 遮水シート 厚１．０＋１０．０ｍｍ | 再生クラッシャラン ＲＣ－４０ | - | -
150kg未満 各種(m2) | 再生砕石 RC-40 | 3.0m3を超え5.0m3以下 | 18-8-25(高炉) | 2.7m3を超え3.1m3以下 | 無し | 17293 | 7.28 | 7.28 | - | - | 31.17 | 16.28 | 9.51 | 2.72 | 1.34 | 61.55 | 34.17 | 24.22 | 3.16 | - | - | ラフテレーンクレーン［油圧伸縮ジブ型・排出ガス対策型(第２次基準値)］ 25t吊 | * | - | - | 普通作業員 | 特殊作業員 | ブロック工 | 土木一般世話役 | 間知ブロック 高さ２５０×幅４００×控３５０ 滑面 | 生コンクリート 高炉 １８－８－２５（２０） Ｗ／Ｃ ６０％ | 再生クラッシャラン ＲＣ－４０ | - | - | -
150kg未満 各種(m2) | 再生砕石 RC-40 | 3.0m3を超え5.0m3以下 | 18-8-25(高炉) | 3.1m3を超え3.5m3以下 | 有り | 20713 | 6.08 | 6.08 | - | - | 29.05 | 15.28 | 8.45 | 2.27 | 1.34 | 64.87 | 28.55 | 23.01 | 10.68 | 2.63 | - | ラフテレーンクレーン［油圧伸縮ジブ型・排出ガス対策型(第２次基準値)］ 25t吊 | * | - | - | 普通作業員 | 特殊作業員 | ブロック工 | 土木一般世話役 | 間知ブロック 高さ２５０×幅４００×控３５０ 滑面 | 生コンクリート 高炉 １８－８－２５（２０） Ｗ／Ｃ ６０％ | 遮水シート 厚１．０＋１０．０ｍｍ | 再生クラッシャラン ＲＣ－４０ | - | -
150kg未満 各種(m2) | 再生砕石 RC-40 | 3.0m3を超え5.0m3以下 | 18-8-25(高炉) | 3.1m3を超え3.5m3以下 | 無し | 18181 | 6.93 | 6.93 | - | - | 31.37 | 16.46 | 9.63 | 2.59 | 1.28 | 61.7 | 32.48 | 26.22 | 3 | - | - | ラフテレーンクレーン［油圧伸縮ジブ型・排出ガス対策型(第２次基準値)］ 25t吊 | * | - | - | 普通作業員 | 特殊作業員 | ブロック工 | 土木一般世話役 | 間知ブロック 高さ２５０×幅４００×控３５０ 滑面 | 生コンクリート 高炉 １８－８－２５（２０） Ｗ／Ｃ ６０％ | 再生クラッシャラン ＲＣ－４０ | - | - | -
150kg未満 各種(m2) | 再生砕石 RC-40 | 3.0m3を超え5.0m3以下 | 不要 | - | 有り | 13384 | 9.41 | 9.41 | - | - | 25.84 | 12.76 | 6.57 | 3.52 | 2.08 | 64.75 | 44.13 | 16.54 | 4.08 | - | - | ラフテレーンクレーン［油圧伸縮ジブ型・排出ガス対策型(第２次基準値)］ 25t吊 | * | - | - | 普通作業員 | 特殊作業員 | ブロック工 | 土木一般世話役 | 間知ブロック 高さ２５０×幅４００×控３５０ 滑面 | 遮水シート 厚１．０＋１０．０ｍｍ | 再生クラッシャラン ＲＣ－４０ | - | - | -
150kg未満 各種(m2) | 再生砕石 RC-40 | 3.0m3を超え5.0m3以下 | 不要 | - | 無し | 10852 | 11.61 | 11.61 | - | - | 28.95 | 14.15 | 8.1 | 4.34 | 2.14 | 59.44 | 54.41 | 5.03 | - | - | - | ラフテレーンクレーン［油圧伸縮ジブ型・排出ガス対策型(第２次基準値)］ 25t吊 | * | - | - | 普通作業員 | 特殊作業員 | ブロック工 | 土木一般世話役 | 間知ブロック 高さ２５０×幅４００×控３５０ 滑面 | 再生クラッシャラン ＲＣ－４０ | - | - | - | -
150kg未満 各種(m2) | 再生砕石 RC-40 | 5.0m3を超え7.0m3以下 | 18-8-25(高炉) | 0.1m3以上0.5m3以下 | 有り | 14939 | 8.43 | 8.43 | - | - | 28.84 | 14.89 | 7.89 | 3.15 | 1.87 | 62.73 | 39.54 | 14.81 | 5.48 | 2.9 | - | ラフテレーンクレーン［油圧伸縮ジブ型・排出ガス対策型(第２次基準値)］ 25t吊 | * | - | - | 普通作業員 | 特殊作業員 | ブロック工 | 土木一般世話役 | 間知ブロック 高さ２５０×幅４００×控３５０ 滑面 | 遮水シート 厚１．０＋１０．０ｍｍ | 再生クラッシャラン ＲＣ－４０ | 生コンクリート 高炉 １８－８－２５（２０） Ｗ／Ｃ ６０％ | - | -
150kg未満 各種(m2) | 再生砕石 RC-40 | 5.0m3を超え7.0m3以下 | 18-8-25(高炉) | 0.1m3以上0.5m3以下 | 無し | 12407 | 10.15 | 10.15 | - | - | 32.17 | 16.54 | 9.5 | 3.8 | 1.87 | 57.68 | 47.59 | 6.6 | 3.49 | - | - | ラフテレーンクレーン［油圧伸縮ジブ型・排出ガス対策型(第２次基準値)］ 25t吊 | * | - | - | 普通作業員 | 特殊作業員 | ブロック工 | 土木一般世話役 | 間知ブロック 高さ２５０×幅４００×控３５０ 滑面 | 再生クラッシャラン ＲＣ－４０ | 生コンクリート 高炉 １８－８－２５（２０） Ｗ／Ｃ ６０％ | - | - | -
150kg未満 各種(m2) | 再生砕石 RC-40 | 5.0m3を超え7.0m3以下 | 18-8-25(高炉) | 0.5m3を超え0.9m3以下 | 有り | 15828 | 7.96 | 7.96 | - | - | 29.18 | 15.17 | 8.11 | 2.98 | 1.76 | 62.86 | 37.33 | 13.98 | 6.38 | 5.17 | - | ラフテレーンクレーン［油圧伸縮ジブ型・排出ガス対策型(第２次基準値)］ 25t吊 | * | - | - | 普通作業員 | 特殊作業員 | ブロック工 | 土木一般世話役 | 間知ブロック 高さ２５０×幅４００×控３５０ 滑面 | 遮水シート 厚１．０＋１０．０ｍｍ | 生コンクリート 高炉 １８－８－２５（２０） Ｗ／Ｃ ６０％ | 再生クラッシャラン ＲＣ－４０ | - | -
150kg未満 各種(m2) | 再生砕石 RC-40 | 5.0m3を超え7.0m3以下 | 18-8-25(高炉) | 0.5m3を超え0.9m3以下 | 無し | 13296 | 9.47 | 9.47 | - | - | 32.36 | 16.76 | 9.66 | 3.55 | 1.75 | 58.17 | 44.41 | 7.6 | 6.16 | - | - | ラフテレーンクレーン［油圧伸縮ジブ型・排出ガス対策型(第２次基準値)］ 25t吊 | * | - | - | 普通作業員 | 特殊作業員 | ブロック工 | 土木一般世話役 | 間知ブロック 高さ２５０×幅４００×控３５０ 滑面 | 生コンクリート 高炉 １８－８－２５（２０） Ｗ／Ｃ ６０％ | 再生クラッシャラン ＲＣ－４０ | - | - | -
150kg未満 各種(m2) | 再生砕石 RC-40 | 5.0m3を超え7.0m3以下 | 18-8-25(高炉) | 0.9m3を超え1.3m3以下 | 有り | 16716 | 7.53 | 7.53 | - | - | 29.49 | 15.42 | 8.31 | 2.82 | 1.67 | 62.98 | 35.34 | 13.24 | 9.5 | 4.9 | - | ラフテレーンクレーン［油圧伸縮ジブ型・排出ガス対策型(第２次基準値)］ 25t吊 | * | - | - | 普通作業員 | 特殊作業員 | ブロック工 | 土木一般世話役 | 間知ブロック 高さ２５０×幅４００×控３５０ 滑面 | 遮水シート 厚１．０＋１０．０ｍｍ | 生コンクリート 高炉 １８－８－２５（２０） Ｗ／Ｃ ６０％ | 再生クラッシャラン ＲＣ－４０ | - | -
150kg未満 各種(m2) | 再生砕石 RC-40 | 5.0m3を超え7.0m3以下 | 18-8-25(高炉) | 0.9m3を超え1.3m3以下 | 無し | 14184 | 8.88 | 8.88 | - | - | 32.52 | 16.96 | 9.8 | 3.32 | 1.64 | 58.6 | 41.63 | 11.2 | 5.77 | - | - | ラフテレーンクレーン［油圧伸縮ジブ型・排出ガス対策型(第２次基準値)］ 25t吊 | * | - | - | 普通作業員 | 特殊作業員 | ブロック工 | 土木一般世話役 | 間知ブロック 高さ２５０×幅４００×控３５０ 滑面 | 生コンクリート 高炉 １８－８－２５（２０） Ｗ／Ｃ ６０％ | 再生クラッシャラン ＲＣ－４０ | - | - | -
150kg未満 各種(m2) | 再生砕石 RC-40 | 5.0m3を超え7.0m3以下 | 18-8-25(高炉) | 1.3m3を超え1.7m3以下 | 有り | 17605 | 7.15 | 7.15 | - | - | 29.76 | 15.65 | 8.49 | 2.68 | 1.58 | 63.09 | 33.56 | 12.57 | 12.31 | 4.65 | - | ラフテレーンクレーン［油圧伸縮ジブ型・排出ガス対策型(第２次基準値)］ 25t吊 | * | - | - | 普通作業員 | 特殊作業員 | ブロック工 | 土木一般世話役 | 間知ブロック 高さ２５０×幅４００×控３５０ 滑面 | 遮水シート 厚１．０＋１０．０ｍｍ | 生コンクリート 高炉 １８－８－２５（２０） Ｗ／Ｃ ６０％ | 再生クラッシャラン ＲＣ－４０ | - | -
150kg未満 各種(m2) | 再生砕石 RC-40 | 5.0m3を超え7.0m3以下 | 18-8-25(高炉) | 1.3m3を超え1.7m3以下 | 無し | 15073 | 8.35 | 8.35 | - | - | 32.66 | 17.13 | 9.92 | 3.13 | 1.54 | 58.99 | 39.19 | 14.37 | 5.43 | - | - | ラフテレーンクレーン［油圧伸縮ジブ型・排出ガス対策型(第２次基準値)］ 25t吊 | * | - | - | 普通作業員 | 特殊作業員 | ブロック工 | 土木一般世話役 | 間知ブロック 高さ２５０×幅４００×控３５０ 滑面 | 生コンクリート 高炉 １８－８－２５（２０） Ｗ／Ｃ ６０％ | 再生クラッシャラン ＲＣ－４０ | - | - | -
150kg未満 各種(m2) | 再生砕石 RC-40 | 5.0m3を超え7.0m3以下 | 18-8-25(高炉) | 1.7m3を超え2.1m3以下 | 有り | 18493 | 6.81 | 6.81 | - | - | 30.02 | 15.85 | 8.66 | 2.55 | 1.51 | 63.17 | 31.93 | 14.84 | 11.97 | 4.43 | - | ラフテレーンクレーン［油圧伸縮ジブ型・排出ガス対策型(第２次基準値)］ 25t吊 | * | - | - | 普通作業員 | 特殊作業員 | ブロック工 | 土木一般世話役 | 間知ブロック 高さ２５０×幅４００×控３５０ 滑面 | 生コンクリート 高炉 １８－８－２５（２０） Ｗ／Ｃ ６０％ | 遮水シート 厚１．０＋１０．０ｍｍ | 再生クラッシャラン ＲＣ－４０ | - | -
150kg未満 各種(m2) | 再生砕石 RC-40 | 5.0m3を超え7.0m3以下 | 18-8-25(高炉) | 1.7m3を超え2.1m3以下 | 無し | 15961 | 7.89 | 7.89 | - | - | 32.77 | 17.28 | 10.03 | 2.95 | 1.45 | 59.34 | 37.02 | 17.19 | 5.13 | - | - | ラフテレーンクレーン［油圧伸縮ジブ型・排出ガス対策型(第２次基準値)］ 25t吊 | * | - | - | 普通作業員 | 特殊作業員 | ブロック工 | 土木一般世話役 | 間知ブロック 高さ２５０×幅４００×控３５０ 滑面 | 生コンクリート 高炉 １８－８－２５（２０） Ｗ／Ｃ ６０％ | 再生クラッシャラン ＲＣ－４０ | - | - | -
150kg未満 各種(m2) | 再生砕石 RC-40 | 5.0m3を超え7.0m3以下 | 18-8-25(高炉) | 2.1m3を超え2.3m3以下 | 有り | 19159 | 6.57 | 6.57 | - | - | 30.18 | 15.99 | 8.77 | 2.46 | 1.45 | 63.25 | 30.84 | 16.59 | 11.55 | 4.27 | - | ラフテレーンクレーン［油圧伸縮ジブ型・排出ガス対策型(第２次基準値)］ 25t吊 | * | - | - | 普通作業員 | 特殊作業員 | ブロック工 | 土木一般世話役 | 間知ブロック 高さ２５０×幅４００×控３５０ 滑面 | 生コンクリート 高炉 １８－８－２５（２０） Ｗ／Ｃ ６０％ | 遮水シート 厚１．０＋１０．０ｍｍ | 再生クラッシャラン ＲＣ－４０ | - | -
150kg未満 各種(m2) | 再生砕石 RC-40 | 5.0m3を超え7.0m3以下 | 18-8-25(高炉) | 2.1m3を超え2.3m3以下 | 無し | 16627 | 7.57 | 7.57 | - | - | 32.87 | 17.39 | 10.1 | 2.83 | 1.4 | 59.56 | 35.52 | 19.11 | 4.93 | - | - | ラフテレーンクレーン［油圧伸縮ジブ型・排出ガス対策型(第２次基準値)］ 25t吊 | * | - | - | 普通作業員 | 特殊作業員 | ブロック工 | 土木一般世話役 | 間知ブロック 高さ２５０×幅４００×控３５０ 滑面 | 生コンクリート 高炉 １８－８－２５（２０） Ｗ／Ｃ ６０％ | 再生クラッシャラン ＲＣ－４０ | - | - | -
150kg未満 各種(m2) | 再生砕石 RC-40 | 5.0m3を超え7.0m3以下 | 18-8-25(高炉) | 2.3m3を超え2.7m3以下 | 有り | 19826 | 6.35 | 6.35 | - | - | 30.35 | 16.12 | 8.87 | 2.38 | 1.41 | 63.3 | 29.8 | 18.21 | 11.16 | 4.13 | - | ラフテレーンクレーン［油圧伸縮ジブ型・排出ガス対策型(第２次基準値)］ 25t吊 | * | - | - | 普通作業員 | 特殊作業員 | ブロック工 | 土木一般世話役 | 間知ブロック 高さ２５０×幅４００×控３５０ 滑面 | 生コンクリート 高炉 １８－８－２５（２０） Ｗ／Ｃ ６０％ | 遮水シート 厚１．０＋１０．０ｍｍ | 再生クラッシャラン ＲＣ－４０ | - | -
150kg未満 各種(m2) | 再生砕石 RC-40 | 5.0m3を超え7.0m3以下 | 18-8-25(高炉) | 2.3m3を超え2.7m3以下 | 無し | 17293 | 7.28 | 7.28 | - | - | 32.93 | 17.48 | 10.17 | 2.72 | 1.34 | 59.79 | 34.17 | 20.88 | 4.74 | - | - | ラフテレーンクレーン［油圧伸縮ジブ型・排出ガス対策型(第２次基準値)］ 25t吊 | * | - | - | 普通作業員 | 特殊作業員 | ブロック工 | 土木一般世話役 | 間知ブロック 高さ２５０×幅４００×控３５０ 滑面 | 生コンクリート 高炉 １８－８－２５（２０） Ｗ／Ｃ ６０％ | 再生クラッシャラン ＲＣ－４０ | - | - | -
150kg未満 各種(m2) | 再生砕石 RC-40 | 5.0m3を超え7.0m3以下 | 18-8-25(高炉) | 2.7m3を超え3.1m3以下 | 有り | 20714 | 6.08 | 6.08 | - | - | 30.52 | 16.28 | 9 | 2.27 | 1.34 | 63.4 | 28.55 | 20.22 | 10.68 | 3.95 | - | ラフテレーンクレーン［油圧伸縮ジブ型・排出ガス対策型(第２次基準値)］ 25t吊 | * | - | - | 普通作業員 | 特殊作業員 | ブロック工 | 土木一般世話役 | 間知ブロック 高さ２５０×幅４００×控３５０ 滑面 | 生コンクリート 高炉 １８－８－２５（２０） Ｗ／Ｃ ６０％ | 遮水シート 厚１．０＋１０．０ｍｍ | 再生クラッシャラン ＲＣ－４０ | - | -
150kg未満 各種(m2) | 再生砕石 RC-40 | 5.0m3を超え7.0m3以下 | 18-8-25(高炉) | 2.7m3を超え3.1m3以下 | 無し | 18182 | 6.92 | 6.92 | - | - | 33.05 | 17.6 | 10.26 | 2.59 | 1.28 | 60.03 | 32.49 | 23.04 | 4.5 | - | - | ラフテレーンクレーン［油圧伸縮ジブ型・排出ガス対策型(第２次基準値)］ 25t吊 | * | - | - | 普通作業員 | 特殊作業員 | ブロック工 | 土木一般世話役 | 間知ブロック 高さ２５０×幅４００×控３５０ 滑面 | 生コンクリート 高炉 １８－８－２５（２０） Ｗ／Ｃ ６０％ | 再生クラッシャラン ＲＣ－４０ | - | - | -
150kg未満 各種(m2) | 再生砕石 RC-40 | 5.0m3を超え7.0m3以下 | 18-8-25(高炉) | 3.1m3を超え3.5m3以下 | 有り | 21602 | 5.83 | 5.83 | - | - | 30.72 | 16.43 | 9.12 | 2.18 | 1.29 | 63.45 | 27.35 | 22.07 | 10.24 | 3.79 | - | ラフテレーンクレーン［油圧伸縮ジブ型・排出ガス対策型(第２次基準値)］ 25t吊 | * | - | - | 普通作業員 | 特殊作業員 | ブロック工 | 土木一般世話役 | 間知ブロック 高さ２５０×幅４００×控３５０ 滑面 | 生コンクリート 高炉 １８－８－２５（２０） Ｗ／Ｃ ６０％ | 遮水シート 厚１．０＋１０．０ｍｍ | 再生クラッシャラン ＲＣ－４０ | - | -
150kg未満 各種(m2) | 再生砕石 RC-40 | 5.0m3を超え7.0m3以下 | 18-8-25(高炉) | 3.1m3を超え3.5m3以下 | 無し | 19070 | 6.6 | 6.6 | - | - | 33.13 | 17.7 | 10.33 | 2.47 | 1.22 | 60.27 | 30.98 | 25 | 4.29 | - | - | ラフテレーンクレーン［油圧伸縮ジブ型・排出ガス対策型(第２次基準値)］ 25t吊 | * | - | - | 普通作業員 | 特殊作業員 | ブロック工 | 土木一般世話役 | 間知ブロック 高さ２５０×幅４００×控３５０ 滑面 | 生コンクリート 高炉 １８－８－２５（２０） Ｗ／Ｃ ６０％ | 再生クラッシャラン ＲＣ－４０ | - | - | -
150kg未満 各種(m2) | 再生砕石 RC-40 | 5.0m3を超え7.0m3以下 | 不要 | - | 有り | 14273 | 8.82 | 8.82 | - | - | 28.55 | 14.66 | 7.7 | 3.3 | 1.95 | 62.63 | 41.38 | 15.51 | 5.74 | - | - | ラフテレーンクレーン［油圧伸縮ジブ型・排出ガス対策型(第２次基準値)］ 25t吊 | * | - | - | 普通作業員 | 特殊作業員 | ブロック工 | 土木一般世話役 | 間知ブロック 高さ２５０×幅４００×控３５０ 滑面 | 遮水シート 厚１．０＋１０．０ｍｍ | 再生クラッシャラン ＲＣ－４０ | - | - | -
150kg未満 各種(m2) | 再生砕石 RC-40 | 5.0m3を超え7.0m3以下 | 不要 | - | 無し | 11741 | 10.73 | 10.73 | - | - | 32.01 | 16.35 | 9.36 | 4.02 | 1.98 | 57.26 | 50.28 | 6.98 | - | - | - | ラフテレーンクレーン［油圧伸縮ジブ型・排出ガス対策型(第２次基準値)］ 25t吊 | * | - | - | 普通作業員 | 特殊作業員 | ブロック工 | 土木一般世話役 | 間知ブロック 高さ２５０×幅４００×控３５０ 滑面 | 再生クラッシャラン ＲＣ－４０ | - | - | - | -
150kg未満 各種(m2) | 不要 | - | 18-8-25(高炉) | 0.1m3以上0.5m3以下 | 有り | 12271 | 10.26 | 10.26 | - | - | 20.05 | 8.74 | 4.23 | 3.84 | 2.27 | 69.69 | 48.12 | 18.04 | 3.53 | - | - | ラフテレーンクレーン［油圧伸縮ジブ型・排出ガス対策型(第２次基準値)］ 25t吊 | * | - | - | 普通作業員 | 特殊作業員 | ブロック工 | 土木一般世話役 | 間知ブロック 高さ２５０×幅４００×控３５０ 滑面 | 遮水シート 厚１．０＋１０．０ｍｍ | 生コンクリート 高炉 １８－８－２５（２０） Ｗ／Ｃ ６０％ | - | - | -
150kg未満 各種(m2) | 不要 | - | 18-8-25(高炉) | 0.1m3以上0.5m3以下 | 無し | 9739.3 | 12.93 | 12.93 | - | - | 22.01 | 9.24 | 5.33 | 4.84 | 2.39 | 65.06 | 60.61 | 4.45 | - | - | - | ラフテレーンクレーン［油圧伸縮ジブ型・排出ガス対策型(第２次基準値)］ 25t吊 | * | - | - | 普通作業員 | 特殊作業員 | ブロック工 | 土木一般世話役 | 間知ブロック 高さ２５０×幅４００×控３５０ 滑面 | 生コンクリート 高炉 １８－８－２５（２０） Ｗ／Ｃ ６０％ | - | - | - | -
150kg未満 各種(m2) | 不要 | - | 18-8-25(高炉) | 0.5m3を超え0.9m3以下 | 有り | 13160 | 9.57 | 9.57 | - | - | 21.05 | 9.49 | 4.74 | 3.58 | 2.12 | 69.38 | 44.88 | 16.82 | 7.68 | - | - | ラフテレーンクレーン［油圧伸縮ジブ型・排出ガス対策型(第２次基準値)］ 25t吊 | * | - | - | 普通作業員 | 特殊作業員 | ブロック工 | 土木一般世話役 | 間知ブロック 高さ２５０×幅４００×控３５０ 滑面 | 遮水シート 厚１．０＋１０．０ｍｍ | 生コンクリート 高炉 １８－８－２５（２０） Ｗ／Ｃ ６０％ | - | - | -
150kg未満 各種(m2) | 不要 | - | 18-8-25(高炉) | 0.5m3を超え0.9m3以下 | 無し | 10628 | 11.85 | 11.85 | - | - | 23.09 | 10.13 | 5.87 | 4.44 | 2.19 | 65.06 | 55.55 | 9.51 | - | - | - | ラフテレーンクレーン［油圧伸縮ジブ型・排出ガス対策型(第２次基準値)］ 25t吊 | * | - | - | 普通作業員 | 特殊作業員 | ブロック工 | 土木一般世話役 | 間知ブロック 高さ２５０×幅４００×控３５０ 滑面 | 生コンクリート 高炉 １８－８－２５（２０） Ｗ／Ｃ ６０％ | - | - | - | -
150kg未満 各種(m2) | 不要 | - | 18-8-25(高炉) | 0.9m3を超え1.3m3以下 | 有り | 14048 | 8.96 | 8.96 | - | - | 21.93 | 10.15 | 5.19 | 3.35 | 1.99 | 69.11 | 42.04 | 15.76 | 11.31 | - | - | ラフテレーンクレーン［油圧伸縮ジブ型・排出ガス対策型(第２次基準値)］ 25t吊 | * | - | - | 普通作業員 | 特殊作業員 | ブロック工 | 土木一般世話役 | 間知ブロック 高さ２５０×幅４００×控３５０ 滑面 | 遮水シート 厚１．０＋１０．０ｍｍ | 生コンクリート 高炉 １８－８－２５（２０） Ｗ／Ｃ ６０％ | - | - | -
150kg未満 各種(m2) | 不要 | - | 18-8-25(高炉) | 0.9m3を超え1.3m3以下 | 無し | 11516 | 10.94 | 10.94 | - | - | 24 | 10.88 | 6.34 | 4.09 | 2.02 | 65.06 | 51.26 | 13.8 | - | - | - | ラフテレーンクレーン［油圧伸縮ジブ型・排出ガス対策型(第２次基準値)］ 25t吊 | * | - | - | 普通作業員 | 特殊作業員 | ブロック工 | 土木一般世話役 | 間知ブロック 高さ２５０×幅４００×控３５０ 滑面 | 生コンクリート 高炉 １８－８－２５（２０） Ｗ／Ｃ ６０％ | - | - | - | -
150kg未満 各種(m2) | 不要 | - | 18-8-25(高炉) | 1.3m3を超え1.7m3以下 | 有り | 14937 | 8.43 | 8.43 | - | - | 22.71 | 10.73 | 5.59 | 3.16 | 1.87 | 68.86 | 39.54 | 14.82 | 14.5 | - | - | ラフテレーンクレーン［油圧伸縮ジブ型・排出ガス対策型(第２次基準値)］ 25t吊 | * | - | - | 普通作業員 | 特殊作業員 | ブロック工 | 土木一般世話役 | 間知ブロック 高さ２５０×幅４００×控３５０ 滑面 | 遮水シート 厚１．０＋１０．０ｍｍ | 生コンクリート 高炉 １８－８－２５（２０） Ｗ／Ｃ ６０％ | - | - | -
150kg未満 各種(m2) | 不要 | - | 18-8-25(高炉) | 1.3m3を超え1.7m3以下 | 無し | 12404 | 10.15 | 10.15 | - | - | 24.78 | 11.53 | 6.73 | 3.8 | 1.87 | 65.07 | 47.6 | 17.47 | - | - | - | ラフテレーンクレーン［油圧伸縮ジブ型・排出ガス対策型(第２次基準値)］ 25t吊 | * | - | - | 普通作業員 | 特殊作業員 | ブロック工 | 土木一般世話役 | 間知ブロック 高さ２５０×幅４００×控３５０ 滑面 | 生コンクリート 高炉 １８－８－２５（２０） Ｗ／Ｃ ６０％ | - | - | - | -
150kg未満 各種(m2) | 不要 | - | 18-8-25(高炉) | 1.7m3を超え2.1m3以下 | 有り | 15825 | 7.96 | 7.96 | - | - | 23.4 | 11.24 | 5.95 | 2.98 | 1.76 | 68.64 | 37.31 | 17.34 | 13.99 | - | - | ラフテレーンクレーン［油圧伸縮ジブ型・排出ガス対策型(第２次基準値)］ 25t吊 | * | - | - | 普通作業員 | 特殊作業員 | ブロック工 | 土木一般世話役 | 間知ブロック 高さ２５０×幅４００×控３５０ 滑面 | 生コンクリート 高炉 １８－８－２５（２０） Ｗ／Ｃ ６０％ | 遮水シート 厚１．０＋１０．０ｍｍ | - | - | -
150kg未満 各種(m2) | 不要 | - | 18-8-25(高炉) | 1.7m3を超え2.1m3以下 | 無し | 13293 | 9.47 | 9.47 | - | - | 25.46 | 12.08 | 7.08 | 3.55 | 1.75 | 65.07 | 44.42 | 20.65 | - | - | - | ラフテレーンクレーン［油圧伸縮ジブ型・排出ガス対策型(第２次基準値)］ 25t吊 | * | - | - | 普通作業員 | 特殊作業員 | ブロック工 | 土木一般世話役 | 間知ブロック 高さ２５０×幅４００×控３５０ 滑面 | 生コンクリート 高炉 １８－８－２５（２０） Ｗ／Ｃ ６０％ | - | - | - | -
150kg未満 各種(m2) | 不要 | - | 18-8-25(高炉) | 2.1m3を超え2.3m3以下 | 有り | 16491 | 7.64 | 7.64 | - | - | 23.85 | 11.59 | 6.18 | 2.86 | 1.69 | 68.51 | 35.82 | 19.27 | 13.42 | - | - | ラフテレーンクレーン［油圧伸縮ジブ型・排出ガス対策型(第２次基準値)］ 25t吊 | * | - | - | 普通作業員 | 特殊作業員 | ブロック工 | 土木一般世話役 | 間知ブロック 高さ２５０×幅４００×控３５０ 滑面 | 生コンクリート 高炉 １８－８－２５（２０） Ｗ／Ｃ ６０％ | 遮水シート 厚１．０＋１０．０ｍｍ | - | - | -
150kg未満 各種(m2) | 不要 | - | 18-8-25(高炉) | 2.1m3を超え2.3m3以下 | 無し | 13959 | 9.02 | 9.02 | - | - | 25.92 | 12.46 | 7.31 | 3.38 | 1.66 | 65.06 | 42.29 | 22.77 | - | - | - | ラフテレーンクレーン［油圧伸縮ジブ型・排出ガス対策型(第２次基準値)］ 25t吊 | * | - | - | 普通作業員 | 特殊作業員 | ブロック工 | 土木一般世話役 | 間知ブロック 高さ２５０×幅４００×控３５０ 滑面 | 生コンクリート 高炉 １８－８－２５（２０） Ｗ／Ｃ ６０％ | - | - | - | -
150kg未満 各種(m2) | 不要 | - | 18-8-25(高炉) | 2.3m3を超え2.7m3以下 | 有り | 17158 | 7.34 | 7.34 | - | - | 24.29 | 11.91 | 6.41 | 2.75 | 1.62 | 68.37 | 34.42 | 21.05 | 12.9 | - | - | ラフテレーンクレーン［油圧伸縮ジブ型・排出ガス対策型(第２次基準値)］ 25t吊 | * | - | - | 普通作業員 | 特殊作業員 | ブロック工 | 土木一般世話役 | 間知ブロック 高さ２５０×幅４００×控３５０ 滑面 | 生コンクリート 高炉 １８－８－２５（２０） Ｗ／Ｃ ６０％ | 遮水シート 厚１．０＋１０．０ｍｍ | - | - | -
150kg未満 各種(m2) | 不要 | - | 18-8-25(高炉) | 2.3m3を超え2.7m3以下 | 無し | 14625 | 8.61 | 8.61 | - | - | 26.32 | 12.79 | 7.52 | 3.22 | 1.59 | 65.07 | 40.38 | 24.69 | - | - | - | ラフテレーンクレーン［油圧伸縮ジブ型・排出ガス対策型(第２次基準値)］ 25t吊 | * | - | - | 普通作業員 | 特殊作業員 | ブロック工 | 土木一般世話役 | 間知ブロック 高さ２５０×幅４００×控３５０ 滑面 | 生コンクリート 高炉 １８－８－２５（２０） Ｗ／Ｃ ６０％ | - | - | - | -
150kg未満 各種(m2) | 不要 | - | 18-8-25(高炉) | 2.7m3を超え3.1m3以下 | 有り | 18046 | 6.98 | 6.98 | - | - | 24.81 | 12.3 | 6.68 | 2.61 | 1.54 | 68.21 | 32.74 | 23.21 | 12.26 | - | - | ラフテレーンクレーン［油圧伸縮ジブ型・排出ガス対策型(第２次基準値)］ 25t吊 | * | - | - | 普通作業員 | 特殊作業員 | ブロック工 | 土木一般世話役 | 間知ブロック 高さ２５０×幅４００×控３５０ 滑面 | 生コンクリート 高炉 １８－８－２５（２０） Ｗ／Ｃ ６０％ | 遮水シート 厚１．０＋１０．０ｍｍ | - | - | -
150kg未満 各種(m2) | 不要 | - | 18-8-25(高炉) | 2.7m3を超え3.1m3以下 | 無し | 15514 | 8.12 | 8.12 | - | - | 26.82 | 13.2 | 7.77 | 3.04 | 1.5 | 65.06 | 38.06 | 27 | - | - | - | ラフテレーンクレーン［油圧伸縮ジブ型・排出ガス対策型(第２次基準値)］ 25t吊 | * | - | - | 普通作業員 | 特殊作業員 | ブロック工 | 土木一般世話役 | 間知ブロック 高さ２５０×幅４００×控３５０ 滑面 | 生コンクリート 高炉 １８－８－２５（２０） Ｗ／Ｃ ６０％ | - | - | - | -
150kg未満 各種(m2) | 不要 | - | 18-8-25(高炉) | 3.1m3を超え3.5m3以下 | 有り | 18934 | 6.65 | 6.65 | - | - | 25.29 | 12.66 | 6.92 | 2.49 | 1.47 | 68.06 | 31.19 | 25.18 | 11.69 | - | - | ラフテレーンクレーン［油圧伸縮ジブ型・排出ガス対策型(第２次基準値)］ 25t吊 | * | - | - | 普通作業員 | 特殊作業員 | ブロック工 | 土木一般世話役 | 間知ブロック 高さ２５０×幅４００×控３５０ 滑面 | 生コンクリート 高炉 １８－８－２５（２０） Ｗ／Ｃ ６０％ | 遮水シート 厚１．０＋１０．０ｍｍ | - | - | -
150kg未満 各種(m2) | 不要 | - | 18-8-25(高炉) | 3.1m3を超え3.5m3以下 | 無し | 16402 | 7.68 | 7.68 | - | - | 27.25 | 13.56 | 7.99 | 2.87 | 1.42 | 65.07 | 36.01 | 29.06 | - | - | - | ラフテレーンクレーン［油圧伸縮ジブ型・排出ガス対策型(第２次基準値)］ 25t吊 | * | - | - | 普通作業員 | 特殊作業員 | ブロック工 | 土木一般世話役 | 間知ブロック 高さ２５０×幅４００×控３５０ 滑面 | 生コンクリート 高炉 １８－８－２５（２０） Ｗ／Ｃ ６０％ | - | - | - | -
150kg未満 各種(m2) | 不要 | - | 不要 | - | 有り | 11605 | 10.85 | 10.85 | - | - | 19.2 | 8.1 | 4.06 | 3.79 | 2.4 | 69.95 | 50.88 | 19.07 | - | - | - | ラフテレーンクレーン［油圧伸縮ジブ型・排出ガス対策型(第２次基準値)］ 25t吊 | * | - | - | 普通作業員 | ブロック工 | 特殊作業員 | 土木一般世話役 | 間知ブロック 高さ２５０×幅４００×控３５０ 滑面 | 遮水シート 厚１．０＋１０．０ｍｍ | - | - | - | -
150kg未満 各種(m2) | 不要 | - | 不要 | - | 無し | 9073 | 13.88 | 13.88 | - | - | 21.06 | 8.46 | 5.2 | 4.84 | 2.56 | 65.06 | 65.06 | - | - | - | - | ラフテレーンクレーン［油圧伸縮ジブ型・排出ガス対策型(第２次基準値)］ 25t吊 | * | - | - | 普通作業員 | ブロック工 | 特殊作業員 | 土木一般世話役 | 間知ブロック 高さ２５０×幅４００×控３５０ 滑面 | - | - | - | - | -
150kg以上 各種(m2) | 再生砕石 RC-40 | 1.0m3以下 | 18-8-25(高炉) | 0.1m3以上0.5m3以下 | 有り | 11898 | 7.06 | 7.06 | - | - | 20.51 | 8.21 | 5.95 | 2.97 | 2.35 | 72.43 | 49.62 | 18.6 | 3.64 | 0.57 | - | ラフテレーンクレーン［油圧伸縮ジブ型・排出ガス対策型(第２次基準値)］ 25t吊 | * | - | - | 普通作業員 | ブロック工 | 特殊作業員 | 土木一般世話役 | 間知ブロック 高さ２５０×幅４００×控３５０ 滑面 | 遮水シート 厚１．０＋１０．０ｍｍ | 生コンクリート 高炉 １８－８－２５（２０） Ｗ／Ｃ ６０％ | 再生クラッシャラン ＲＣ－４０ | - | -
150kg以上 各種(m2) | 再生砕石 RC-40 | 1.0m3以下 | 18-8-25(高炉) | 0.1m3以上0.5m3以下 | 無し | 9365.6 | 8.96 | 8.96 | - | - | 22.64 | 8.58 | 7.55 | 3.78 | 2.48 | 68.4 | 63.06 | 4.62 | 0.72 | - | - | ラフテレーンクレーン［油圧伸縮ジブ型・排出ガス対策型(第２次基準値)］ 25t吊 | * | - | - | 普通作業員 | ブロック工 | 特殊作業員 | 土木一般世話役 | 間知ブロック 高さ２５０×幅４００×控３５０ 滑面 | 生コンクリート 高炉 １８－８－２５（２０） Ｗ／Ｃ ６０％ | 再生クラッシャラン ＲＣ－４０ | - | - | -
150kg以上 各種(m2) | 再生砕石 RC-40 | 1.0m3以下 | 18-8-25(高炉) | 0.5m3を超え0.9m3以下 | 有り | 12786 | 6.56 | 6.56 | - | - | 21.5 | 9.02 | 5.53 | 3.59 | 2.18 | 71.94 | 46.2 | 17.31 | 7.9 | 0.53 | - | ラフテレーンクレーン［油圧伸縮ジブ型・排出ガス対策型(第２次基準値)］ 25t吊 | * | - | - | 普通作業員 | ブロック工 | 特殊作業員 | 土木一般世話役 | 間知ブロック 高さ２５０×幅４００×控３５０ 滑面 | 遮水シート 厚１．０＋１０．０ｍｍ | 生コンクリート 高炉 １８－８－２５（２０） Ｗ／Ｃ ６０％ | 再生クラッシャラン ＲＣ－４０ | - | -
150kg以上 各種(m2) | 再生砕石 RC-40 | 1.0m3以下 | 18-8-25(高炉) | 0.5m3を超え0.9m3以下 | 無し | 10254 | 8.19 | 8.19 | - | - | 23.72 | 9.56 | 6.9 | 4.48 | 2.27 | 68.09 | 57.57 | 9.86 | 0.66 | - | - | ラフテレーンクレーン［油圧伸縮ジブ型・排出ガス対策型(第２次基準値)］ 25t吊 | * | - | - | 普通作業員 | ブロック工 | 特殊作業員 | 土木一般世話役 | 間知ブロック 高さ２５０×幅４００×控３５０ 滑面 | 生コンクリート 高炉 １８－８－２５（２０） Ｗ／Ｃ ６０％ | 再生クラッシャラン ＲＣ－４０ | - | - | -
150kg以上 各種(m2) | 再生砕石 RC-40 | 1.0m3以下 | 18-8-25(高炉) | 0.9m3を超え1.3m3以下 | 有り | 13675 | 6.14 | 6.14 | - | - | 22.38 | 9.73 | 5.17 | 4.13 | 2.04 | 71.48 | 43.18 | 16.19 | 11.62 | 0.49 | - | ラフテレーンクレーン［油圧伸縮ジブ型・排出ガス対策型(第２次基準値)］ 25t吊 | * | - | - | 普通作業員 | ブロック工 | 特殊作業員 | 土木一般世話役 | 間知ブロック 高さ２５０×幅４００×控３５０ 滑面 | 遮水シート 厚１．０＋１０．０ｍｍ | 生コンクリート 高炉 １８－８－２５（２０） Ｗ／Ｃ ６０％ | 再生クラッシャラン ＲＣ－４０ | - | -
150kg以上 各種(m2) | 再生砕石 RC-40 | 1.0m3以下 | 18-8-25(高炉) | 0.9m3を超え1.3m3以下 | 無し | 11142 | 7.53 | 7.53 | - | - | 24.62 | 10.39 | 6.35 | 5.07 | 2.09 | 67.85 | 52.98 | 14.26 | 0.61 | - | - | ラフテレーンクレーン［油圧伸縮ジブ型・排出ガス対策型(第２次基準値)］ 25t吊 | * | - | - | 普通作業員 | ブロック工 | 特殊作業員 | 土木一般世話役 | 間知ブロック 高さ２５０×幅４００×控３５０ 滑面 | 生コンクリート 高炉 １８－８－２５（２０） Ｗ／Ｃ ６０％ | 再生クラッシャラン ＲＣ－４０ | - | - | -
150kg以上 各種(m2) | 再生砕石 RC-40 | 1.0m3以下 | 18-8-25(高炉) | 1.3m3を超え1.7m3以下 | 有り | 14563 | 5.76 | 5.76 | - | - | 23.13 | 10.34 | 4.86 | 4.6 | 1.91 | 71.11 | 40.57 | 15.2 | 14.88 | 0.46 | - | ラフテレーンクレーン［油圧伸縮ジブ型・排出ガス対策型(第２次基準値)］ 25t吊 | * | - | - | 普通作業員 | ブロック工 | 特殊作業員 | 土木一般世話役 | 間知ブロック 高さ２５０×幅４００×控３５０ 滑面 | 遮水シート 厚１．０＋１０．０ｍｍ | 生コンクリート 高炉 １８－８－２５（２０） Ｗ／Ｃ ６０％ | 再生クラッシャラン ＲＣ－４０ | - | -
150kg以上 各種(m2) | 再生砕石 RC-40 | 1.0m3以下 | 18-8-25(高炉) | 1.3m3を超え1.7m3以下 | 無し | 12031 | 6.98 | 6.98 | - | - | 25.37 | 11.09 | 5.88 | 5.57 | 1.93 | 67.65 | 49.08 | 18.01 | 0.56 | - | - | ラフテレーンクレーン［油圧伸縮ジブ型・排出ガス対策型(第２次基準値)］ 25t吊 | * | - | - | 普通作業員 | ブロック工 | 特殊作業員 | 土木一般世話役 | 間知ブロック 高さ２５０×幅４００×控３５０ 滑面 | 生コンクリート 高炉 １８－８－２５（２０） Ｗ／Ｃ ６０％ | 再生クラッシャラン ＲＣ－４０ | - | - | -
150kg以上 各種(m2) | 再生砕石 RC-40 | 1.0m3以下 | 18-8-25(高炉) | 1.7m3を超え2.1m3以下 | 有り | 15451 | 5.43 | 5.43 | - | - | 23.81 | 10.89 | 5.02 | 4.58 | 1.8 | 70.76 | 38.24 | 17.76 | 14.32 | 0.44 | - | ラフテレーンクレーン［油圧伸縮ジブ型・排出ガス対策型(第２次基準値)］ 25t吊 | * | - | - | 普通作業員 | 特殊作業員 | ブロック工 | 土木一般世話役 | 間知ブロック 高さ２５０×幅４００×控３５０ 滑面 | 生コンクリート 高炉 １８－８－２５（２０） Ｗ／Ｃ ６０％ | 遮水シート 厚１．０＋１０．０ｍｍ | 再生クラッシャラン ＲＣ－４０ | - | -
150kg以上 各種(m2) | 再生砕石 RC-40 | 1.0m3以下 | 18-8-25(高炉) | 1.7m3を超え2.1m3以下 | 無し | 12919 | 6.5 | 6.5 | - | - | 26.04 | 11.69 | 6.01 | 5.48 | 1.8 | 67.46 | 45.7 | 21.24 | 0.52 | - | - | ラフテレーンクレーン［油圧伸縮ジブ型・排出ガス対策型(第２次基準値)］ 25t吊 | * | - | - | 普通作業員 | 特殊作業員 | ブロック工 | 土木一般世話役 | 間知ブロック 高さ２５０×幅４００×控３５０ 滑面 | 生コンクリート 高炉 １８－８－２５（２０） Ｗ／Ｃ ６０％ | 再生クラッシャラン ＲＣ－４０ | - | - | -
150kg以上 各種(m2) | 再生砕石 RC-40 | 1.0m3以下 | 18-8-25(高炉) | 2.1m3を超え2.3m3以下 | 有り | 16118 | 5.21 | 5.21 | - | - | 24.27 | 11.26 | 5.3 | 4.39 | 1.73 | 70.52 | 36.65 | 19.72 | 13.73 | 0.42 | - | ラフテレーンクレーン［油圧伸縮ジブ型・排出ガス対策型(第２次基準値)］ 25t吊 | * | - | - | 普通作業員 | 特殊作業員 | ブロック工 | 土木一般世話役 | 間知ブロック 高さ２５０×幅４００×控３５０ 滑面 | 生コンクリート 高炉 １８－８－２５（２０） Ｗ／Ｃ ６０％ | 遮水シート 厚１．０＋１０．０ｍｍ | 再生クラッシャラン ＲＣ－４０ | - | -
150kg以上 各種(m2) | 再生砕石 RC-40 | 1.0m3以下 | 18-8-25(高炉) | 2.1m3を超え2.3m3以下 | 無し | 13585 | 6.18 | 6.18 | - | - | 26.46 | 12.09 | 6.29 | 5.21 | 1.71 | 67.36 | 43.47 | 23.39 | 0.5 | - | - | ラフテレーンクレーン［油圧伸縮ジブ型・排出ガス対策型(第２次基準値)］ 25t吊 | * | - | - | 普通作業員 | 特殊作業員 | ブロック工 | 土木一般世話役 | 間知ブロック 高さ２５０×幅４００×控３５０ 滑面 | 生コンクリート 高炉 １８－８－２５（２０） Ｗ／Ｃ ６０％ | 再生クラッシャラン ＲＣ－４０ | - | - | -
150kg以上 各種(m2) | 再生砕石 RC-40 | 1.0m3以下 | 18-8-25(高炉) | 2.3m3を超え2.7m3以下 | 有り | 16784 | 5 | 5 | - | - | 24.7 | 11.61 | 5.57 | 4.21 | 1.66 | 70.3 | 35.19 | 21.52 | 13.19 | 0.4 | - | ラフテレーンクレーン［油圧伸縮ジブ型・排出ガス対策型(第２次基準値)］ 25t吊 | * | - | - | 普通作業員 | 特殊作業員 | ブロック工 | 土木一般世話役 | 間知ブロック 高さ２５０×幅４００×控３５０ 滑面 | 生コンクリート 高炉 １８－８－２５（２０） Ｗ／Ｃ ６０％ | 遮水シート 厚１．０＋１０．０ｍｍ | 再生クラッシャラン ＲＣ－４０ | - | -
150kg以上 各種(m2) | 再生砕石 RC-40 | 1.0m3以下 | 18-8-25(高炉) | 2.3m3を超え2.7m3以下 | 無し | 14252 | 5.89 | 5.89 | - | - | 26.86 | 12.46 | 6.56 | 4.96 | 1.63 | 67.25 | 41.44 | 25.34 | 0.47 | - | - | ラフテレーンクレーン［油圧伸縮ジブ型・排出ガス対策型(第２次基準値)］ 25t吊 | * | - | - | 普通作業員 | 特殊作業員 | ブロック工 | 土木一般世話役 | 間知ブロック 高さ２５０×幅４００×控３５０ 滑面 | 生コンクリート 高炉 １８－８－２５（２０） Ｗ／Ｃ ６０％ | 再生クラッシャラン ＲＣ－４０ | - | - | -
150kg以上 各種(m2) | 再生砕石 RC-40 | 1.0m3以下 | 18-8-25(高炉) | 2.7m3を超え3.1m3以下 | 有り | 17672 | 4.75 | 4.75 | - | - | 25.21 | 12.02 | 5.88 | 4 | 1.58 | 70.04 | 33.44 | 23.7 | 12.52 | 0.38 | - | ラフテレーンクレーン［油圧伸縮ジブ型・排出ガス対策型(第２次基準値)］ 25t吊 | * | - | - | 普通作業員 | 特殊作業員 | ブロック工 | 土木一般世話役 | 間知ブロック 高さ２５０×幅４００×控３５０ 滑面 | 生コンクリート 高炉 １８－８－２５（２０） Ｗ／Ｃ ６０％ | 遮水シート 厚１．０＋１０．０ｍｍ | 再生クラッシャラン ＲＣ－４０ | - | -
150kg以上 各種(m2) | 再生砕石 RC-40 | 1.0m3以下 | 18-8-25(高炉) | 2.7m3を超え3.1m3以下 | 無し | 15140 | 5.54 | 5.54 | - | - | 27.33 | 12.89 | 6.87 | 4.67 | 1.53 | 67.13 | 39.01 | 27.67 | 0.45 | - | - | ラフテレーンクレーン［油圧伸縮ジブ型・排出ガス対策型(第２次基準値)］ 25t吊 | * | - | - | 普通作業員 | 特殊作業員 | ブロック工 | 土木一般世話役 | 間知ブロック 高さ２５０×幅４００×控３５０ 滑面 | 生コンクリート 高炉 １８－８－２５（２０） Ｗ／Ｃ ６０％ | 再生クラッシャラン ＲＣ－４０ | - | - | -
150kg以上 各種(m2) | 再生砕石 RC-40 | 1.0m3以下 | 18-8-25(高炉) | 3.1m3を超え3.5m3以下 | 有り | 18561 | 4.52 | 4.52 | - | - | 25.68 | 12.4 | 6.17 | 3.81 | 1.5 | 69.8 | 31.84 | 25.68 | 11.92 | 0.36 | - | ラフテレーンクレーン［油圧伸縮ジブ型・排出ガス対策型(第２次基準値)］ 25t吊 | * | - | - | 普通作業員 | 特殊作業員 | ブロック工 | 土木一般世話役 | 間知ブロック 高さ２５０×幅４００×控３５０ 滑面 | 生コンクリート 高炉 １８－８－２５（２０） Ｗ／Ｃ ６０％ | 遮水シート 厚１．０＋１０．０ｍｍ | 再生クラッシャラン ＲＣ－４０ | - | -
150kg以上 各種(m2) | 再生砕石 RC-40 | 1.0m3以下 | 18-8-25(高炉) | 3.1m3を超え3.5m3以下 | 無し | 16029 | 5.24 | 5.24 | - | - | 27.76 | 13.28 | 7.15 | 4.41 | 1.45 | 67 | 36.84 | 29.74 | 0.42 | - | - | ラフテレーンクレーン［油圧伸縮ジブ型・排出ガス対策型(第２次基準値)］ 25t吊 | * | - | - | 普通作業員 | 特殊作業員 | ブロック工 | 土木一般世話役 | 間知ブロック 高さ２５０×幅４００×控３５０ 滑面 | 生コンクリート 高炉 １８－８－２５（２０） Ｗ／Ｃ ６０％ | 再生クラッシャラン ＲＣ－４０ | - | - | -
150kg以上 各種(m2) | 再生砕石 RC-40 | 1.0m3以下 | 不要 | - | 有り | 11231 | 7.47 | 7.47 | - | - | 19.64 | 7.52 | 6.3 | 2.48 | 2.44 | 72.89 | 52.58 | 19.71 | 0.6 | - | - | ラフテレーンクレーン［油圧伸縮ジブ型・排出ガス対策型(第２次基準値)］ 25t吊 | * | - | - | 普通作業員 | ブロック工 | 土木一般世話役 | 特殊作業員 | 間知ブロック 高さ２５０×幅４００×控３５０ 滑面 | 遮水シート 厚１．０＋１０．０ｍｍ | 再生クラッシャラン ＲＣ－４０ | - | - | -
150kg以上 各種(m2) | 再生砕石 RC-40 | 1.0m3以下 | 不要 | - | 無し | 8699.3 | 9.65 | 9.65 | - | - | 21.71 | 8.13 | 7.72 | 3.16 | 2.67 | 68.64 | 67.86 | 0.78 | - | - | - | ラフテレーンクレーン［油圧伸縮ジブ型・排出ガス対策型(第２次基準値)］ 25t吊 | * | - | - | ブロック工 | 普通作業員 | 特殊作業員 | 土木一般世話役 | 間知ブロック 高さ２５０×幅４００×控３５０ 滑面 | 再生クラッシャラン ＲＣ－４０ | - | - | - | -
150kg以上 各種(m2) | 再生砕石 RC-40 | 1.0m3を超え3.0m3以下 | 18-8-25(高炉) | 0.1m3以上0.5m3以下 | 有り | 12565 | 6.68 | 6.68 | - | - | 23.1 | 10.07 | 5.63 | 4.13 | 2.22 | 70.22 | 46.99 | 17.62 | 3.44 | 2.17 | - | ラフテレーンクレーン［油圧伸縮ジブ型・排出ガス対策型(第２次基準値)］ 25t吊 | * | - | - | 普通作業員 | ブロック工 | 特殊作業員 | 土木一般世話役 | 間知ブロック 高さ２５０×幅４００×控３５０ 滑面 | 遮水シート 厚１．０＋１０．０ｍｍ | 生コンクリート 高炉 １８－８－２５（２０） Ｗ／Ｃ ６０％ | 再生クラッシャラン ＲＣ－４０ | - | -
150kg以上 各種(m2) | 再生砕石 RC-40 | 1.0m3を超え3.0m3以下 | 18-8-25(高炉) | 0.1m3以上0.5m3以下 | 無し | 10033 | 8.37 | 8.37 | - | - | 25.75 | 10.88 | 7.05 | 5.17 | 2.32 | 65.88 | 58.84 | 4.32 | 2.72 | - | - | ラフテレーンクレーン［油圧伸縮ジブ型・排出ガス対策型(第２次基準値)］ 25t吊 | * | - | - | 普通作業員 | ブロック工 | 特殊作業員 | 土木一般世話役 | 間知ブロック 高さ２５０×幅４００×控３５０ 滑面 | 生コンクリート 高炉 １８－８－２５（２０） Ｗ／Ｃ ６０％ | 再生クラッシャラン ＲＣ－４０ | - | - | -
150kg以上 各種(m2) | 再生砕石 RC-40 | 1.0m3を超え3.0m3以下 | 18-8-25(高炉) | 0.5m3を超え0.9m3以下 | 有り | 13453 | 6.24 | 6.24 | - | - | 23.87 | 10.71 | 5.26 | 4.64 | 2.07 | 69.89 | 43.9 | 16.45 | 7.51 | 2.03 | - | ラフテレーンクレーン［油圧伸縮ジブ型・排出ガス対策型(第２次基準値)］ 25t吊 | * | - | - | 普通作業員 | ブロック工 | 特殊作業員 | 土木一般世話役 | 間知ブロック 高さ２５０×幅４００×控３５０ 滑面 | 遮水シート 厚１．０＋１０．０ｍｍ | 生コンクリート 高炉 １８－８－２５（２０） Ｗ／Ｃ ６０％ | 再生クラッシャラン ＲＣ－４０ | - | -
150kg以上 各種(m2) | 再生砕石 RC-40 | 1.0m3を超え3.0m3以下 | 18-8-25(高炉) | 0.5m3を超え0.9m3以下 | 無し | 10921 | 7.69 | 7.69 | - | - | 26.51 | 11.62 | 6.48 | 5.72 | 2.13 | 65.8 | 54.04 | 9.26 | 2.5 | - | - | ラフテレーンクレーン［油圧伸縮ジブ型・排出ガス対策型(第２次基準値)］ 25t吊 | * | - | - | 普通作業員 | ブロック工 | 特殊作業員 | 土木一般世話役 | 間知ブロック 高さ２５０×幅４００×控３５０ 滑面 | 生コンクリート 高炉 １８－８－２５（２０） Ｗ／Ｃ ６０％ | 再生クラッシャラン ＲＣ－４０ | - | - | -
150kg以上 各種(m2) | 再生砕石 RC-40 | 1.0m3を超え3.0m3以下 | 18-8-25(高炉) | 0.9m3を超え1.3m3以下 | 有り | 14342 | 5.85 | 5.85 | - | - | 24.55 | 11.28 | 5.09 | 4.93 | 1.94 | 69.6 | 41.19 | 15.43 | 11.08 | 1.9 | - | ラフテレーンクレーン［油圧伸縮ジブ型・排出ガス対策型(第２次基準値)］ 25t吊 | * | - | - | 普通作業員 | 特殊作業員 | ブロック工 | 土木一般世話役 | 間知ブロック 高さ２５０×幅４００×控３５０ 滑面 | 遮水シート 厚１．０＋１０．０ｍｍ | 生コンクリート 高炉 １８－８－２５（２０） Ｗ／Ｃ ６０％ | 再生クラッシャラン ＲＣ－４０ | - | -
150kg以上 各種(m2) | 再生砕石 RC-40 | 1.0m3を超え3.0m3以下 | 18-8-25(高炉) | 0.9m3を超え1.3m3以下 | 無し | 11809 | 7.11 | 7.11 | - | - | 27.13 | 12.24 | 6.18 | 5.99 | 1.97 | 65.76 | 50 | 13.45 | 2.31 | - | - | ラフテレーンクレーン［油圧伸縮ジブ型・排出ガス対策型(第２次基準値)］ 25t吊 | * | - | - | 普通作業員 | 特殊作業員 | ブロック工 | 土木一般世話役 | 間知ブロック 高さ２５０×幅４００×控３５０ 滑面 | 生コンクリート 高炉 １８－８－２５（２０） Ｗ／Ｃ ６０％ | 再生クラッシャラン ＲＣ－４０ | - | - | -
150kg以上 各種(m2) | 再生砕石 RC-40 | 1.0m3を超え3.0m3以下 | 18-8-25(高炉) | 1.3m3を超え1.7m3以下 | 有り | 15230 | 5.51 | 5.51 | - | - | 25.15 | 11.78 | 5.48 | 4.64 | 1.83 | 69.34 | 38.8 | 14.53 | 14.22 | 1.79 | - | ラフテレーンクレーン［油圧伸縮ジブ型・排出ガス対策型(第２次基準値)］ 25t吊 | * | - | - | 普通作業員 | 特殊作業員 | ブロック工 | 土木一般世話役 | 間知ブロック 高さ２５０×幅４００×控３５０ 滑面 | 遮水シート 厚１．０＋１０．０ｍｍ | 生コンクリート 高炉 １８－８－２５（２０） Ｗ／Ｃ ６０％ | 再生クラッシャラン ＲＣ－４０ | - | -
150kg以上 各種(m2) | 再生砕石 RC-40 | 1.0m3を超え3.0m3以下 | 18-8-25(高炉) | 1.3m3を超え1.7m3以下 | 無し | 12698 | 6.61 | 6.61 | - | - | 27.67 | 12.77 | 6.58 | 5.57 | 1.83 | 65.72 | 46.51 | 17.06 | 2.15 | - | - | ラフテレーンクレーン［油圧伸縮ジブ型・排出ガス対策型(第２次基準値)］ 25t吊 | * | - | - | 普通作業員 | 特殊作業員 | ブロック工 | 土木一般世話役 | 間知ブロック 高さ２５０×幅４００×控３５０ 滑面 | 生コンクリート 高炉 １８－８－２５（２０） Ｗ／Ｃ ６０％ | 再生クラッシャラン ＲＣ－４０ | - | - | -
150kg以上 各種(m2) | 再生砕石 RC-40 | 1.0m3を超え3.0m3以下 | 18-8-25(高炉) | 1.7m3を超え2.1m3以下 | 有り | 16118 | 5.21 | 5.21 | - | - | 25.7 | 12.23 | 5.84 | 4.39 | 1.73 | 69.09 | 36.64 | 17.03 | 13.73 | 1.69 | - | ラフテレーンクレーン［油圧伸縮ジブ型・排出ガス対策型(第２次基準値)］ 25t吊 | * | - | - | 普通作業員 | 特殊作業員 | ブロック工 | 土木一般世話役 | 間知ブロック 高さ２５０×幅４００×控３５０ 滑面 | 生コンクリート 高炉 １８－８－２５（２０） Ｗ／Ｃ ６０％ | 遮水シート 厚１．０＋１０．０ｍｍ | 再生クラッシャラン ＲＣ－４０ | - | -
150kg以上 各種(m2) | 再生砕石 RC-40 | 1.0m3を超え3.0m3以下 | 18-8-25(高炉) | 1.7m3を超え2.1m3以下 | 無し | 13586 | 6.18 | 6.18 | - | - | 28.16 | 13.24 | 6.93 | 5.21 | 1.71 | 65.66 | 43.45 | 20.2 | 2.01 | - | - | ラフテレーンクレーン［油圧伸縮ジブ型・排出ガス対策型(第２次基準値)］ 25t吊 | * | - | - | 普通作業員 | 特殊作業員 | ブロック工 | 土木一般世話役 | 間知ブロック 高さ２５０×幅４００×控３５０ 滑面 | 生コンクリート 高炉 １８－８－２５（２０） Ｗ／Ｃ ６０％ | 再生クラッシャラン ＲＣ－４０ | - | - | -
150kg以上 各種(m2) | 再生砕石 RC-40 | 1.0m3を超え3.0m3以下 | 18-8-25(高炉) | 2.1m3を超え2.3m3以下 | 有り | 16785 | 5 | 5 | - | - | 26.06 | 12.53 | 6.08 | 4.21 | 1.66 | 68.94 | 35.2 | 18.93 | 13.19 | 1.62 | - | ラフテレーンクレーン［油圧伸縮ジブ型・排出ガス対策型(第２次基準値)］ 25t吊 | * | - | - | 普通作業員 | 特殊作業員 | ブロック工 | 土木一般世話役 | 間知ブロック 高さ２５０×幅４００×控３５０ 滑面 | 生コンクリート 高炉 １８－８－２５（２０） Ｗ／Ｃ ６０％ | 遮水シート 厚１．０＋１０．０ｍｍ | 再生クラッシャラン ＲＣ－４０ | - | -
150kg以上 各種(m2) | 再生砕石 RC-40 | 1.0m3を超え3.0m3以下 | 18-8-25(高炉) | 2.1m3を超え2.3m3以下 | 無し | 14252 | 5.89 | 5.89 | - | - | 28.47 | 13.55 | 7.16 | 4.96 | 1.63 | 65.64 | 41.43 | 22.3 | 1.91 | - | - | ラフテレーンクレーン［油圧伸縮ジブ型・排出ガス対策型(第２次基準値)］ 25t吊 | * | - | - | 普通作業員 | 特殊作業員 | ブロック工 | 土木一般世話役 | 間知ブロック 高さ２５０×幅４００×控３５０ 滑面 | 生コンクリート 高炉 １８－８－２５（２０） Ｗ／Ｃ ６０％ | 再生クラッシャラン ＲＣ－４０ | - | - | -
150kg以上 各種(m2) | 再生砕石 RC-40 | 1.0m3を超え3.0m3以下 | 18-8-25(高炉) | 2.3m3を超え2.7m3以下 | 有り | 17451 | 4.81 | 4.81 | - | - | 26.4 | 12.81 | 6.3 | 4.05 | 1.6 | 68.79 | 33.86 | 20.69 | 12.68 | 1.56 | - | ラフテレーンクレーン［油圧伸縮ジブ型・排出ガス対策型(第２次基準値)］ 25t吊 | * | - | - | 普通作業員 | 特殊作業員 | ブロック工 | 土木一般世話役 | 間知ブロック 高さ２５０×幅４００×控３５０ 滑面 | 生コンクリート 高炉 １８－８－２５（２０） Ｗ／Ｃ ６０％ | 遮水シート 厚１．０＋１０．０ｍｍ | 再生クラッシャラン ＲＣ－４０ | - | -
150kg以上 各種(m2) | 再生砕石 RC-40 | 1.0m3を超え3.0m3以下 | 18-8-25(高炉) | 2.3m3を超え2.7m3以下 | 無し | 14919 | 5.63 | 5.63 | - | - | 28.76 | 13.83 | 7.37 | 4.74 | 1.56 | 65.61 | 39.57 | 24.21 | 1.83 | - | - | ラフテレーンクレーン［油圧伸縮ジブ型・排出ガス対策型(第２次基準値)］ 25t吊 | * | - | - | 普通作業員 | 特殊作業員 | ブロック工 | 土木一般世話役 | 間知ブロック 高さ２５０×幅４００×控３５０ 滑面 | 生コンクリート 高炉 １８－８－２５（２０） Ｗ／Ｃ ６０％ | 再生クラッシャラン ＲＣ－４０ | - | - | -
150kg以上 各種(m2) | 再生砕石 RC-40 | 1.0m3を超え3.0m3以下 | 18-8-25(高炉) | 2.7m3を超え3.1m3以下 | 有り | 18339 | 4.58 | 4.58 | - | - | 26.81 | 13.15 | 6.57 | 3.86 | 1.52 | 68.61 | 32.21 | 22.84 | 12.07 | 1.49 | - | ラフテレーンクレーン［油圧伸縮ジブ型・排出ガス対策型(第２次基準値)］ 25t吊 | * | - | - | 普通作業員 | 特殊作業員 | ブロック工 | 土木一般世話役 | 間知ブロック 高さ２５０×幅４００×控３５０ 滑面 | 生コンクリート 高炉 １８－８－２５（２０） Ｗ／Ｃ ６０％ | 遮水シート 厚１．０＋１０．０ｍｍ | 再生クラッシャラン ＲＣ－４０ | - | -
150kg以上 各種(m2) | 再生砕石 RC-40 | 1.0m3を超え3.0m3以下 | 18-8-25(高炉) | 2.7m3を超え3.1m3以下 | 無し | 15807 | 5.31 | 5.31 | - | - | 29.1 | 14.17 | 7.62 | 4.47 | 1.47 | 65.59 | 37.37 | 26.5 | 1.72 | - | - | ラフテレーンクレーン［油圧伸縮ジブ型・排出ガス対策型(第２次基準値)］ 25t吊 | * | - | - | 普通作業員 | 特殊作業員 | ブロック工 | 土木一般世話役 | 間知ブロック 高さ２５０×幅４００×控３５０ 滑面 | 生コンクリート 高炉 １８－８－２５（２０） Ｗ／Ｃ ６０％ | 再生クラッシャラン ＲＣ－４０ | - | - | -
150kg以上 各種(m2) | 再生砕石 RC-40 | 1.0m3を超え3.0m3以下 | 18-8-25(高炉) | 3.1m3を超え3.5m3以下 | 有り | 19228 | 4.36 | 4.36 | - | - | 27.19 | 13.47 | 6.81 | 3.68 | 1.45 | 68.45 | 30.73 | 24.79 | 11.51 | 1.42 | - | ラフテレーンクレーン［油圧伸縮ジブ型・排出ガス対策型(第２次基準値)］ 25t吊 | * | - | - | 普通作業員 | 特殊作業員 | ブロック工 | 土木一般世話役 | 間知ブロック 高さ２５０×幅４００×控３５０ 滑面 | 生コンクリート 高炉 １８－８－２５（２０） Ｗ／Ｃ ６０％ | 遮水シート 厚１．０＋１０．０ｍｍ | 再生クラッシャラン ＲＣ－４０ | - | -
150kg以上 各種(m2) | 再生砕石 RC-40 | 1.0m3を超え3.0m3以下 | 18-8-25(高炉) | 3.1m3を超え3.5m3以下 | 無し | 16696 | 5.03 | 5.03 | - | - | 29.41 | 14.47 | 7.85 | 4.24 | 1.39 | 65.56 | 35.38 | 28.55 | 1.63 | - | - | ラフテレーンクレーン［油圧伸縮ジブ型・排出ガス対策型(第２次基準値)］ 25t吊 | * | - | - | 普通作業員 | 特殊作業員 | ブロック工 | 土木一般世話役 | 間知ブロック 高さ２５０×幅４００×控３５０ 滑面 | 生コンクリート 高炉 １８－８－２５（２０） Ｗ／Ｃ ６０％ | 再生クラッシャラン ＲＣ－４０ | - | - | -
150kg以上 各種(m2) | 再生砕石 RC-40 | 1.0m3を超え3.0m3以下 | 不要 | - | 有り | 11898 | 7.05 | 7.05 | - | - | 22.43 | 9.52 | 5.95 | 3.69 | 2.34 | 70.52 | 49.63 | 18.6 | 2.29 | - | - | ラフテレーンクレーン［油圧伸縮ジブ型・排出ガス対策型(第２次基準値)］ 25t吊 | * | - | - | 普通作業員 | ブロック工 | 特殊作業員 | 土木一般世話役 | 間知ブロック 高さ２５０×幅４００×控３５０ 滑面 | 遮水シート 厚１．０＋１０．０ｍｍ | 再生クラッシャラン ＲＣ－４０ | - | - | -
150kg以上 各種(m2) | 再生砕石 RC-40 | 1.0m3を超え3.0m3以下 | 不要 | - | 無し | 9366.4 | 8.96 | 8.96 | - | - | 25.08 | 10.24 | 7.55 | 4.69 | 2.48 | 65.96 | 63.05 | 2.91 | - | - | - | ラフテレーンクレーン［油圧伸縮ジブ型・排出ガス対策型(第２次基準値)］ 25t吊 | * | - | - | 普通作業員 | ブロック工 | 特殊作業員 | 土木一般世話役 | 間知ブロック 高さ２５０×幅４００×控３５０ 滑面 | 再生クラッシャラン ＲＣ－４０ | - | - | - | -
150kg以上 各種(m2) | 再生砕石 RC-40 | 3.0m3を超え5.0m3以下 | 18-8-25(高炉) | 0.1m3以上0.5m3以下 | 有り | 13454 | 6.24 | 6.24 | - | - | 26.14 | 12.25 | 5.49 | 5.26 | 2.07 | 67.62 | 43.89 | 16.45 | 4.06 | 3.22 | - | ラフテレーンクレーン［油圧伸縮ジブ型・排出ガス対策型(第２次基準値)］ 25t吊 | * | - | - | 普通作業員 | 特殊作業員 | ブロック工 | 土木一般世話役 | 間知ブロック 高さ２５０×幅４００×控３５０ 滑面 | 遮水シート 厚１．０＋１０．０ｍｍ | 再生クラッシャラン ＲＣ－４０ | 生コンクリート 高炉 １８－８－２５（２０） Ｗ／Ｃ ６０％ | - | -
150kg以上 各種(m2) | 再生砕石 RC-40 | 3.0m3を超え5.0m3以下 | 18-8-25(高炉) | 0.1m3以上0.5m3以下 | 無し | 10922 | 7.69 | 7.69 | - | - | 29.29 | 13.51 | 6.76 | 6.48 | 2.13 | 63.02 | 54.06 | 5 | 3.96 | - | - | ラフテレーンクレーン［油圧伸縮ジブ型・排出ガス対策型(第２次基準値)］ 25t吊 | * | - | - | 普通作業員 | 特殊作業員 | ブロック工 | 土木一般世話役 | 間知ブロック 高さ２５０×幅４００×控３５０ 滑面 | 再生クラッシャラン ＲＣ－４０ | 生コンクリート 高炉 １８－８－２５（２０） Ｗ／Ｃ ６０％ | - | - | -
150kg以上 各種(m2) | 再生砕石 RC-40 | 3.0m3を超え5.0m3以下 | 18-8-25(高炉) | 0.5m3を超え0.9m3以下 | 有り | 14343 | 5.85 | 5.85 | - | - | 26.69 | 12.73 | 5.89 | 4.93 | 1.94 | 67.46 | 41.17 | 15.43 | 7.05 | 3.81 | - | ラフテレーンクレーン［油圧伸縮ジブ型・排出ガス対策型(第２次基準値)］ 25t吊 | * | - | - | 普通作業員 | 特殊作業員 | ブロック工 | 土木一般世話役 | 間知ブロック 高さ２５０×幅４００×控３５０ 滑面 | 遮水シート 厚１．０＋１０．０ｍｍ | 生コンクリート 高炉 １８－８－２５（２０） Ｗ／Ｃ ６０％ | 再生クラッシャラン ＲＣ－４０ | - | -
150kg以上 各種(m2) | 再生砕石 RC-40 | 3.0m3を超え5.0m3以下 | 18-8-25(高炉) | 0.5m3を超え0.9m3以下 | 無し | 11810 | 7.11 | 7.11 | - | - | 29.72 | 13.99 | 7.15 | 5.99 | 1.97 | 63.17 | 49.99 | 8.56 | 4.62 | - | - | ラフテレーンクレーン［油圧伸縮ジブ型・排出ガス対策型(第２次基準値)］ 25t吊 | * | - | - | 普通作業員 | 特殊作業員 | ブロック工 | 土木一般世話役 | 間知ブロック 高さ２５０×幅４００×控３５０ 滑面 | 生コンクリート 高炉 １８－８－２５（２０） Ｗ／Ｃ ６０％ | 再生クラッシャラン ＲＣ－４０ | - | - | -
150kg以上 各種(m2) | 再生砕石 RC-40 | 3.0m3を超え5.0m3以下 | 18-8-25(高炉) | 0.9m3を超え1.3m3以下 | 有り | 15231 | 5.51 | 5.51 | - | - | 27.15 | 13.14 | 6.23 | 4.64 | 1.83 | 67.34 | 38.8 | 14.53 | 10.43 | 3.58 | - | ラフテレーンクレーン［油圧伸縮ジブ型・排出ガス対策型(第２次基準値)］ 25t吊 | * | - | - | 普通作業員 | 特殊作業員 | ブロック工 | 土木一般世話役 | 間知ブロック 高さ２５０×幅４００×控３５０ 滑面 | 遮水シート 厚１．０＋１０．０ｍｍ | 生コンクリート 高炉 １８－８－２５（２０） Ｗ／Ｃ ６０％ | 再生クラッシャラン ＲＣ－４０ | - | -
150kg以上 各種(m2) | 再生砕石 RC-40 | 3.0m3を超え5.0m3以下 | 18-8-25(高炉) | 0.9m3を超え1.3m3以下 | 無し | 12699 | 6.61 | 6.61 | - | - | 30.08 | 14.4 | 7.48 | 5.57 | 1.83 | 63.31 | 46.5 | 12.51 | 4.3 | - | - | ラフテレーンクレーン［油圧伸縮ジブ型・排出ガス対策型(第２次基準値)］ 25t吊 | * | - | - | 普通作業員 | 特殊作業員 | ブロック工 | 土木一般世話役 | 間知ブロック 高さ２５０×幅４００×控３５０ 滑面 | 生コンクリート 高炉 １８－８－２５（２０） Ｗ／Ｃ ６０％ | 再生クラッシャラン ＲＣ－４０ | - | - | -
150kg以上 各種(m2) | 再生砕石 RC-40 | 3.0m3を超え5.0m3以下 | 18-8-25(高炉) | 1.3m3を超え1.7m3以下 | 有り | 16119 | 5.21 | 5.21 | - | - | 27.59 | 13.51 | 6.55 | 4.39 | 1.73 | 67.2 | 36.64 | 13.73 | 13.44 | 3.39 | - | ラフテレーンクレーン［油圧伸縮ジブ型・排出ガス対策型(第２次基準値)］ 25t吊 | * | - | - | 普通作業員 | 特殊作業員 | ブロック工 | 土木一般世話役 | 間知ブロック 高さ２５０×幅４００×控３５０ 滑面 | 遮水シート 厚１．０＋１０．０ｍｍ | 生コンクリート 高炉 １８－８－２５（２０） Ｗ／Ｃ ６０％ | 再生クラッシャラン ＲＣ－４０ | - | -
150kg以上 各種(m2) | 再生砕石 RC-40 | 3.0m3を超え5.0m3以下 | 18-8-25(高炉) | 1.3m3を超え1.7m3以下 | 無し | 13587 | 6.18 | 6.18 | - | - | 30.4 | 14.76 | 7.77 | 5.21 | 1.71 | 63.42 | 43.45 | 15.95 | 4.02 | - | - | ラフテレーンクレーン［油圧伸縮ジブ型・排出ガス対策型(第２次基準値)］ 25t吊 | * | - | - | 普通作業員 | 特殊作業員 | ブロック工 | 土木一般世話役 | 間知ブロック 高さ２５０×幅４００×控３５０ 滑面 | 生コンクリート 高炉 １８－８－２５（２０） Ｗ／Ｃ ６０％ | 再生クラッシャラン ＲＣ－４０ | - | - | -
150kg以上 各種(m2) | 再生砕石 RC-40 | 3.0m3を超え5.0m3以下 | 18-8-25(高炉) | 1.7m3を超え2.1m3以下 | 有り | 17008 | 4.93 | 4.93 | - | - | 27.98 | 13.85 | 6.82 | 4.16 | 1.64 | 67.09 | 34.73 | 16.14 | 13.01 | 3.21 | - | ラフテレーンクレーン［油圧伸縮ジブ型・排出ガス対策型(第２次基準値)］ 25t吊 | * | - | - | 普通作業員 | 特殊作業員 | ブロック工 | 土木一般世話役 | 間知ブロック 高さ２５０×幅４００×控３５０ 滑面 | 生コンクリート 高炉 １８－８－２５（２０） Ｗ／Ｃ ６０％ | 遮水シート 厚１．０＋１０．０ｍｍ | 再生クラッシャラン ＲＣ－４０ | - | -
150kg以上 各種(m2) | 再生砕石 RC-40 | 3.0m3を超え5.0m3以下 | 18-8-25(高炉) | 1.7m3を超え2.1m3以下 | 無し | 14476 | 5.8 | 5.8 | - | - | 30.68 | 15.08 | 8.02 | 4.89 | 1.6 | 63.52 | 40.79 | 18.96 | 3.77 | - | - | ラフテレーンクレーン［油圧伸縮ジブ型・排出ガス対策型(第２次基準値)］ 25t吊 | * | - | - | 普通作業員 | 特殊作業員 | ブロック工 | 土木一般世話役 | 間知ブロック 高さ２５０×幅４００×控３５０ 滑面 | 生コンクリート 高炉 １８－８－２５（２０） Ｗ／Ｃ ６０％ | 再生クラッシャラン ＲＣ－４０ | - | - | -
150kg以上 各種(m2) | 再生砕石 RC-40 | 3.0m3を超え5.0m3以下 | 18-8-25(高炉) | 2.1m3を超え2.3m3以下 | 有り | 17674 | 4.75 | 4.75 | - | - | 28.24 | 14.07 | 7.02 | 4 | 1.58 | 67.01 | 33.42 | 17.98 | 12.52 | 3.09 | - | ラフテレーンクレーン［油圧伸縮ジブ型・排出ガス対策型(第２次基準値)］ 25t吊 | * | - | - | 普通作業員 | 特殊作業員 | ブロック工 | 土木一般世話役 | 間知ブロック 高さ２５０×幅４００×控３５０ 滑面 | 生コンクリート 高炉 １８－８－２５（２０） Ｗ／Ｃ ６０％ | 遮水シート 厚１．０＋１０．０ｍｍ | 再生クラッシャラン ＲＣ－４０ | - | -
150kg以上 各種(m2) | 再生砕石 RC-40 | 3.0m3を超え5.0m3以下 | 18-8-25(高炉) | 2.1m3を超え2.3m3以下 | 無し | 15142 | 5.54 | 5.54 | - | - | 30.86 | 15.29 | 8.19 | 4.67 | 1.53 | 63.6 | 39.01 | 20.99 | 3.6 | - | - | ラフテレーンクレーン［油圧伸縮ジブ型・排出ガス対策型(第２次基準値)］ 25t吊 | * | - | - | 普通作業員 | 特殊作業員 | ブロック工 | 土木一般世話役 | 間知ブロック 高さ２５０×幅４００×控３５０ 滑面 | 生コンクリート 高炉 １８－８－２５（２０） Ｗ／Ｃ ６０％ | 再生クラッシャラン ＲＣ－４０ | - | - | -
150kg以上 各種(m2) | 再生砕石 RC-40 | 3.0m3を超え5.0m3以下 | 18-8-25(高炉) | 2.3m3を超え2.7m3以下 | 有り | 18340 | 4.58 | 4.58 | - | - | 28.48 | 14.28 | 7.19 | 3.86 | 1.52 | 66.94 | 32.2 | 19.69 | 12.07 | 2.98 | - | ラフテレーンクレーン［油圧伸縮ジブ型・排出ガス対策型(第２次基準値)］ 25t吊 | * | - | - | 普通作業員 | 特殊作業員 | ブロック工 | 土木一般世話役 | 間知ブロック 高さ２５０×幅４００×控３５０ 滑面 | 生コンクリート 高炉 １８－８－２５（２０） Ｗ／Ｃ ６０％ | 遮水シート 厚１．０＋１０．０ｍｍ | 再生クラッシャラン ＲＣ－４０ | - | -
150kg以上 各種(m2) | 再生砕石 RC-40 | 3.0m3を超え5.0m3以下 | 18-8-25(高炉) | 2.3m3を超え2.7m3以下 | 無し | 15808 | 5.31 | 5.31 | - | - | 31.03 | 15.48 | 8.35 | 4.47 | 1.47 | 63.66 | 37.37 | 22.84 | 3.45 | - | - | ラフテレーンクレーン［油圧伸縮ジブ型・排出ガス対策型(第２次基準値)］ 25t吊 | * | - | - | 普通作業員 | 特殊作業員 | ブロック工 | 土木一般世話役 | 間知ブロック 高さ２５０×幅４００×控３５０ 滑面 | 生コンクリート 高炉 １８－８－２５（２０） Ｗ／Ｃ ６０％ | 再生クラッシャラン ＲＣ－４０ | - | - | -
150kg以上 各種(m2) | 再生砕石 RC-40 | 3.0m3を超え5.0m3以下 | 18-8-25(高炉) | 2.7m3を超え3.1m3以下 | 有り | 19229 | 4.36 | 4.36 | - | - | 28.78 | 14.54 | 7.41 | 3.68 | 1.45 | 66.86 | 30.72 | 21.79 | 11.51 | 2.84 | - | ラフテレーンクレーン［油圧伸縮ジブ型・排出ガス対策型(第２次基準値)］ 25t吊 | * | - | - | 普通作業員 | 特殊作業員 | ブロック工 | 土木一般世話役 | 間知ブロック 高さ２５０×幅４００×控３５０ 滑面 | 生コンクリート 高炉 １８－８－２５（２０） Ｗ／Ｃ ６０％ | 遮水シート 厚１．０＋１０．０ｍｍ | 再生クラッシャラン ＲＣ－４０ | - | -
150kg以上 各種(m2) | 再生砕石 RC-40 | 3.0m3を超え5.0m3以下 | 18-8-25(高炉) | 2.7m3を超え3.1m3以下 | 無し | 16697 | 5.03 | 5.03 | - | - | 31.24 | 15.71 | 8.53 | 4.24 | 1.39 | 63.73 | 35.37 | 25.09 | 3.27 | - | - | ラフテレーンクレーン［油圧伸縮ジブ型・排出ガス対策型(第２次基準値)］ 25t吊 | * | - | - | 普通作業員 | 特殊作業員 | ブロック工 | 土木一般世話役 | 間知ブロック 高さ２５０×幅４００×控３５０ 滑面 | 生コンクリート 高炉 １８－８－２５（２０） Ｗ／Ｃ ６０％ | 再生クラッシャラン ＲＣ－４０ | - | - | -
150kg以上 各種(m2) | 再生砕石 RC-40 | 3.0m3を超え5.0m3以下 | 18-8-25(高炉) | 3.1m3を超え3.5m3以下 | 有り | 20117 | 4.17 | 4.17 | - | - | 29.04 | 14.78 | 7.61 | 3.51 | 1.38 | 66.79 | 29.38 | 23.7 | 11 | 2.71 | - | ラフテレーンクレーン［油圧伸縮ジブ型・排出ガス対策型(第２次基準値)］ 25t吊 | * | - | - | 普通作業員 | 特殊作業員 | ブロック工 | 土木一般世話役 | 間知ブロック 高さ２５０×幅４００×控３５０ 滑面 | 生コンクリート 高炉 １８－８－２５（２０） Ｗ／Ｃ ６０％ | 遮水シート 厚１．０＋１０．０ｍｍ | 再生クラッシャラン ＲＣ－４０ | - | -
150kg以上 各種(m2) | 再生砕石 RC-40 | 3.0m3を超え5.0m3以下 | 18-8-25(高炉) | 3.1m3を超え3.5m3以下 | 無し | 17585 | 4.77 | 4.77 | - | - | 31.43 | 15.93 | 8.7 | 4.02 | 1.32 | 63.8 | 33.59 | 27.11 | 3.1 | - | - | ラフテレーンクレーン［油圧伸縮ジブ型・排出ガス対策型(第２次基準値)］ 25t吊 | * | - | - | 普通作業員 | 特殊作業員 | ブロック工 | 土木一般世話役 | 間知ブロック 高さ２５０×幅４００×控３５０ 滑面 | 生コンクリート 高炉 １８－８－２５（２０） Ｗ／Ｃ ６０％ | 再生クラッシャラン ＲＣ－４０ | - | - | -
150kg以上 各種(m2) | 再生砕石 RC-40 | 3.0m3を超え5.0m3以下 | 不要 | - | 有り | 12788 | 6.56 | 6.56 | - | - | 25.69 | 11.86 | 5.53 | 5.16 | 2.18 | 67.75 | 46.17 | 17.31 | 4.27 | - | - | ラフテレーンクレーン［油圧伸縮ジブ型・排出ガス対策型(第２次基準値)］ 25t吊 | * | - | - | 普通作業員 | ブロック工 | 特殊作業員 | 土木一般世話役 | 間知ブロック 高さ２５０×幅４００×控３５０ 滑面 | 遮水シート 厚１．０＋１０．０ｍｍ | 再生クラッシャラン ＲＣ－４０ | - | - | -
150kg以上 各種(m2) | 再生砕石 RC-40 | 3.0m3を超え5.0m3以下 | 不要 | - | 無し | 10256 | 8.19 | 8.19 | - | - | 28.93 | 13.1 | 6.9 | 6.43 | 2.27 | 62.88 | 57.56 | 5.32 | - | - | - | ラフテレーンクレーン［油圧伸縮ジブ型・排出ガス対策型(第２次基準値)］ 25t吊 | * | - | - | 普通作業員 | ブロック工 | 特殊作業員 | 土木一般世話役 | 間知ブロック 高さ２５０×幅４００×控３５０ 滑面 | 再生クラッシャラン ＲＣ－４０ | - | - | - | -
150kg以上 各種(m2) | 再生砕石 RC-40 | 5.0m3を超え7.0m3以下 | 18-8-25(高炉) | 0.1m3以上0.5m3以下 | 有り | 14343 | 5.85 | 5.85 | - | - | 28.8 | 14.17 | 6.68 | 4.93 | 1.94 | 65.35 | 41.19 | 15.43 | 5.71 | 3.02 | - | ラフテレーンクレーン［油圧伸縮ジブ型・排出ガス対策型(第２次基準値)］ 25t吊 | * | - | - | 普通作業員 | 特殊作業員 | ブロック工 | 土木一般世話役 | 間知ブロック 高さ２５０×幅４００×控３５０ 滑面 | 遮水シート 厚１．０＋１０．０ｍｍ | 再生クラッシャラン ＲＣ－４０ | 生コンクリート 高炉 １８－８－２５（２０） Ｗ／Ｃ ６０％ | - | -
150kg以上 各種(m2) | 再生砕石 RC-40 | 5.0m3を超え7.0m3以下 | 18-8-25(高炉) | 0.1m3以上0.5m3以下 | 無し | 11811 | 7.11 | 7.11 | - | - | 32.31 | 15.75 | 8.12 | 5.99 | 1.97 | 60.58 | 49.98 | 6.94 | 3.66 | - | - | ラフテレーンクレーン［油圧伸縮ジブ型・排出ガス対策型(第２次基準値)］ 25t吊 | * | - | - | 普通作業員 | 特殊作業員 | ブロック工 | 土木一般世話役 | 間知ブロック 高さ２５０×幅４００×控３５０ 滑面 | 再生クラッシャラン ＲＣ－４０ | 生コンクリート 高炉 １８－８－２５（２０） Ｗ／Ｃ ６０％ | - | - | -
150kg以上 各種(m2) | 再生砕石 RC-40 | 5.0m3を超え7.0m3以下 | 18-8-25(高炉) | 0.5m3を超え0.9m3以下 | 有り | 15232 | 5.51 | 5.51 | - | - | 29.17 | 14.5 | 6.99 | 4.64 | 1.83 | 65.32 | 38.78 | 14.53 | 6.63 | 5.38 | - | ラフテレーンクレーン［油圧伸縮ジブ型・排出ガス対策型(第２次基準値)］ 25t吊 | * | - | - | 普通作業員 | 特殊作業員 | ブロック工 | 土木一般世話役 | 間知ブロック 高さ２５０×幅４００×控３５０ 滑面 | 遮水シート 厚１．０＋１０．０ｍｍ | 生コンクリート 高炉 １８－８－２５（２０） Ｗ／Ｃ ６０％ | 再生クラッシャラン ＲＣ－４０ | - | -
150kg以上 各種(m2) | 再生砕石 RC-40 | 5.0m3を超え7.0m3以下 | 18-8-25(高炉) | 0.5m3を超え0.9m3以下 | 無し | 12700 | 6.61 | 6.61 | - | - | 32.49 | 16.04 | 8.38 | 5.57 | 1.83 | 60.9 | 46.49 | 7.96 | 6.45 | - | - | ラフテレーンクレーン［油圧伸縮ジブ型・排出ガス対策型(第２次基準値)］ 25t吊 | * | - | - | 普通作業員 | 特殊作業員 | ブロック工 | 土木一般世話役 | 間知ブロック 高さ２５０×幅４００×控３５０ 滑面 | 生コンクリート 高炉 １８－８－２５（２０） Ｗ／Ｃ ６０％ | 再生クラッシャラン ＲＣ－４０ | - | - | -
150kg以上 各種(m2) | 再生砕石 RC-40 | 5.0m3を超え7.0m3以下 | 18-8-25(高炉) | 0.9m3を超え1.3m3以下 | 有り | 16120 | 5.21 | 5.21 | - | - | 29.49 | 14.8 | 7.26 | 4.39 | 1.73 | 65.3 | 36.64 | 13.73 | 9.85 | 5.08 | - | ラフテレーンクレーン［油圧伸縮ジブ型・排出ガス対策型(第２次基準値)］ 25t吊 | * | - | - | 普通作業員 | 特殊作業員 | ブロック工 | 土木一般世話役 | 間知ブロック 高さ２５０×幅４００×控３５０ 滑面 | 遮水シート 厚１．０＋１０．０ｍｍ | 生コンクリート 高炉 １８－８－２５（２０） Ｗ／Ｃ ６０％ | 再生クラッシャラン ＲＣ－４０ | - | -
150kg以上 各種(m2) | 再生砕石 RC-40 | 5.0m3を超え7.0m3以下 | 18-8-25(高炉) | 0.9m3を超え1.3m3以下 | 無し | 13588 | 6.18 | 6.18 | - | - | 32.65 | 16.29 | 8.61 | 5.21 | 1.71 | 61.17 | 43.45 | 11.69 | 6.03 | - | - | ラフテレーンクレーン［油圧伸縮ジブ型・排出ガス対策型(第２次基準値)］ 25t吊 | * | - | - | 普通作業員 | 特殊作業員 | ブロック工 | 土木一般世話役 | 間知ブロック 高さ２５０×幅４００×控３５０ 滑面 | 生コンクリート 高炉 １８－８－２５（２０） Ｗ／Ｃ ６０％ | 再生クラッシャラン ＲＣ－４０ | - | - | -
150kg以上 各種(m2) | 再生砕石 RC-40 | 5.0m3を超え7.0m3以下 | 18-8-25(高炉) | 1.3m3を超え1.7m3以下 | 有り | 17009 | 4.93 | 4.93 | - | - | 29.77 | 15.06 | 7.5 | 4.16 | 1.64 | 65.3 | 34.73 | 13.01 | 12.74 | 4.82 | - | ラフテレーンクレーン［油圧伸縮ジブ型・排出ガス対策型(第２次基準値)］ 25t吊 | * | - | - | 普通作業員 | 特殊作業員 | ブロック工 | 土木一般世話役 | 間知ブロック 高さ２５０×幅４００×控３５０ 滑面 | 遮水シート 厚１．０＋１０．０ｍｍ | 生コンクリート 高炉 １８－８－２５（２０） Ｗ／Ｃ ６０％ | 再生クラッシャラン ＲＣ－４０ | - | -
150kg以上 各種(m2) | 再生砕石 RC-40 | 5.0m3を超え7.0m3以下 | 18-8-25(高炉) | 1.3m3を超え1.7m3以下 | 無し | 14477 | 5.8 | 5.8 | - | - | 32.79 | 16.51 | 8.81 | 4.89 | 1.6 | 61.41 | 40.78 | 14.97 | 5.66 | - | - | ラフテレーンクレーン［油圧伸縮ジブ型・排出ガス対策型(第２次基準値)］ 25t吊 | * | - | - | 普通作業員 | 特殊作業員 | ブロック工 | 土木一般世話役 | 間知ブロック 高さ２５０×幅４００×控３５０ 滑面 | 生コンクリート 高炉 １８－８－２５（２０） Ｗ／Ｃ ６０％ | 再生クラッシャラン ＲＣ－４０ | - | - | -
150kg以上 各種(m2) | 再生砕石 RC-40 | 5.0m3を超え7.0m3以下 | 18-8-25(高炉) | 1.7m3を超え2.1m3以下 | 有り | 17897 | 4.69 | 4.69 | - | - | 30.02 | 15.3 | 7.71 | 3.95 | 1.56 | 65.29 | 33.01 | 15.33 | 12.37 | 4.58 | - | ラフテレーンクレーン［油圧伸縮ジブ型・排出ガス対策型(第２次基準値)］ 25t吊 | * | - | - | 普通作業員 | 特殊作業員 | ブロック工 | 土木一般世話役 | 間知ブロック 高さ２５０×幅４００×控３５０ 滑面 | 生コンクリート 高炉 １８－８－２５（２０） Ｗ／Ｃ ６０％ | 遮水シート 厚１．０＋１０．０ｍｍ | 再生クラッシャラン ＲＣ－４０ | - | -
150kg以上 各種(m2) | 再生砕石 RC-40 | 5.0m3を超え7.0m3以下 | 18-8-25(高炉) | 1.7m3を超え2.1m3以下 | 無し | 15365 | 5.46 | 5.46 | - | - | 32.9 | 16.7 | 8.99 | 4.6 | 1.51 | 61.64 | 38.45 | 17.86 | 5.33 | - | - | ラフテレーンクレーン［油圧伸縮ジブ型・排出ガス対策型(第２次基準値)］ 25t吊 | * | - | - | 普通作業員 | 特殊作業員 | ブロック工 | 土木一般世話役 | 間知ブロック 高さ２５０×幅４００×控３５０ 滑面 | 生コンクリート 高炉 １８－８－２５（２０） Ｗ／Ｃ ６０％ | 再生クラッシャラン ＲＣ－４０ | - | - | -
150kg以上 各種(m2) | 再生砕石 RC-40 | 5.0m3を超え7.0m3以下 | 18-8-25(高炉) | 2.1m3を超え2.3m3以下 | 有り | 18563 | 4.52 | 4.52 | - | - | 30.2 | 15.47 | 7.86 | 3.81 | 1.5 | 65.28 | 31.83 | 17.12 | 11.92 | 4.41 | - | ラフテレーンクレーン［油圧伸縮ジブ型・排出ガス対策型(第２次基準値)］ 25t吊 | * | - | - | 普通作業員 | 特殊作業員 | ブロック工 | 土木一般世話役 | 間知ブロック 高さ２５０×幅４００×控３５０ 滑面 | 生コンクリート 高炉 １８－８－２５（２０） Ｗ／Ｃ ６０％ | 遮水シート 厚１．０＋１０．０ｍｍ | 再生クラッシャラン ＲＣ－４０ | - | -
150kg以上 各種(m2) | 再生砕石 RC-40 | 5.0m3を超え7.0m3以下 | 18-8-25(高炉) | 2.1m3を超え2.3m3以下 | 無し | 16031 | 5.23 | 5.23 | - | - | 32.99 | 16.83 | 9.11 | 4.41 | 1.45 | 61.78 | 36.85 | 19.82 | 5.11 | - | - | ラフテレーンクレーン［油圧伸縮ジブ型・排出ガス対策型(第２次基準値)］ 25t吊 | * | - | - | 普通作業員 | 特殊作業員 | ブロック工 | 土木一般世話役 | 間知ブロック 高さ２５０×幅４００×控３５０ 滑面 | 生コンクリート 高炉 １８－８－２５（２０） Ｗ／Ｃ ６０％ | 再生クラッシャラン ＲＣ－４０ | - | - | -
150kg以上 各種(m2) | 再生砕石 RC-40 | 5.0m3を超え7.0m3以下 | 18-8-25(高炉) | 2.3m3を超え2.7m3以下 | 有り | 19230 | 4.36 | 4.36 | - | - | 30.36 | 15.62 | 8 | 3.68 | 1.45 | 65.28 | 30.73 | 18.78 | 11.51 | 4.26 | - | ラフテレーンクレーン［油圧伸縮ジブ型・排出ガス対策型(第２次基準値)］ 25t吊 | * | - | - | 普通作業員 | 特殊作業員 | ブロック工 | 土木一般世話役 | 間知ブロック 高さ２５０×幅４００×控３５０ 滑面 | 生コンクリート 高炉 １８－８－２５（２０） Ｗ／Ｃ ６０％ | 遮水シート 厚１．０＋１０．０ｍｍ | 再生クラッシャラン ＲＣ－４０ | - | -
150kg以上 各種(m2) | 再生砕石 RC-40 | 5.0m3を超え7.0m3以下 | 18-8-25(高炉) | 2.3m3を超え2.7m3以下 | 無し | 16697 | 5.03 | 5.03 | - | - | 33.08 | 16.96 | 9.22 | 4.24 | 1.39 | 61.89 | 35.36 | 21.63 | 4.9 | - | - | ラフテレーンクレーン［油圧伸縮ジブ型・排出ガス対策型(第２次基準値)］ 25t吊 | * | - | - | 普通作業員 | 特殊作業員 | ブロック工 | 土木一般世話役 | 間知ブロック 高さ２５０×幅４００×控３５０ 滑面 | 生コンクリート 高炉 １８－８－２５（２０） Ｗ／Ｃ ６０％ | 再生クラッシャラン ＲＣ－４０ | - | - | -
150kg以上 各種(m2) | 再生砕石 RC-40 | 5.0m3を超え7.0m3以下 | 18-8-25(高炉) | 2.7m3を超え3.1m3以下 | 有り | 20118 | 4.17 | 4.17 | - | - | 30.55 | 15.81 | 8.17 | 3.51 | 1.38 | 65.28 | 29.39 | 20.82 | 11 | 4.07 | - | ラフテレーンクレーン［油圧伸縮ジブ型・排出ガス対策型(第２次基準値)］ 25t吊 | * | - | - | 普通作業員 | 特殊作業員 | ブロック工 | 土木一般世話役 | 間知ブロック 高さ２５０×幅４００×控３５０ 滑面 | 生コンクリート 高炉 １８－８－２５（２０） Ｗ／Ｃ ６０％ | 遮水シート 厚１．０＋１０．０ｍｍ | 再生クラッシャラン ＲＣ－４０ | - | -
150kg以上 各種(m2) | 再生砕石 RC-40 | 5.0m3を超え7.0m3以下 | 18-8-25(高炉) | 2.7m3を超え3.1m3以下 | 無し | 17586 | 4.77 | 4.77 | - | - | 33.15 | 17.1 | 9.35 | 4.02 | 1.32 | 62.08 | 33.6 | 23.82 | 4.66 | - | - | ラフテレーンクレーン［油圧伸縮ジブ型・排出ガス対策型(第２次基準値)］ 25t吊 | * | - | - | 普通作業員 | 特殊作業員 | ブロック工 | 土木一般世話役 | 間知ブロック 高さ２５０×幅４００×控３５０ 滑面 | 生コンクリート 高炉 １８－８－２５（２０） Ｗ／Ｃ ６０％ | 再生クラッシャラン ＲＣ－４０ | - | - | -
150kg以上 各種(m2) | 再生砕石 RC-40 | 5.0m3を超え7.0m3以下 | 18-8-25(高炉) | 3.1m3を超え3.5m3以下 | 有り | 21006 | 3.99 | 3.99 | - | - | 30.76 | 15.98 | 8.33 | 3.37 | 1.33 | 65.25 | 28.13 | 22.69 | 10.53 | 3.9 | - | ラフテレーンクレーン［油圧伸縮ジブ型・排出ガス対策型(第２次基準値)］ 25t吊 | * | - | - | 普通作業員 | 特殊作業員 | ブロック工 | 土木一般世話役 | 間知ブロック 高さ２５０×幅４００×控３５０ 滑面 | 生コンクリート 高炉 １８－８－２５（２０） Ｗ／Ｃ ６０％ | 遮水シート 厚１．０＋１０．０ｍｍ | 再生クラッシャラン ＲＣ－４０ | - | -
150kg以上 各種(m2) | 再生砕石 RC-40 | 5.0m3を超え7.0m3以下 | 18-8-25(高炉) | 3.1m3を超え3.5m3以下 | 無し | 18474 | 4.54 | 4.54 | - | - | 33.25 | 17.24 | 9.47 | 3.83 | 1.26 | 62.21 | 31.98 | 25.8 | 4.43 | - | - | ラフテレーンクレーン［油圧伸縮ジブ型・排出ガス対策型(第２次基準値)］ 25t吊 | * | - | - | 普通作業員 | 特殊作業員 | ブロック工 | 土木一般世話役 | 間知ブロック 高さ２５０×幅４００×控３５０ 滑面 | 生コンクリート 高炉 １８－８－２５（２０） Ｗ／Ｃ ６０％ | 再生クラッシャラン ＲＣ－４０ | - | - | -
150kg以上 各種(m2) | 再生砕石 RC-40 | 5.0m3を超え7.0m3以下 | 不要 | - | 有り | 13677 | 6.14 | 6.14 | - | - | 28.51 | 13.89 | 6.43 | 5.17 | 2.04 | 65.35 | 43.18 | 16.18 | 5.99 | - | - | ラフテレーンクレーン［油圧伸縮ジブ型・排出ガス対策型(第２次基準値)］ 25t吊 | * | - | - | 普通作業員 | 特殊作業員 | ブロック工 | 土木一般世話役 | 間知ブロック 高さ２５０×幅４００×控３５０ 滑面 | 遮水シート 厚１．０＋１０．０ｍｍ | 再生クラッシャラン ＲＣ－４０ | - | - | -
150kg以上 各種(m2) | 再生砕石 RC-40 | 5.0m3を超え7.0m3以下 | 不要 | - | 無し | 11145 | 7.53 | 7.53 | - | - | 32.15 | 15.5 | 7.89 | 6.35 | 2.09 | 60.32 | 52.97 | 7.35 | - | - | - | ラフテレーンクレーン［油圧伸縮ジブ型・排出ガス対策型(第２次基準値)］ 25t吊 | * | - | - | 普通作業員 | 特殊作業員 | ブロック工 | 土木一般世話役 | 間知ブロック 高さ２５０×幅４００×控３５０ 滑面 | 再生クラッシャラン ＲＣ－４０ | - | - | - | -
150kg以上 各種(m2) | 不要 | - | 18-8-25(高炉) | 0.1m3以上0.5m3以下 | 有り | 11675 | 7.19 | 7.19 | - | - | 19.57 | 7.54 | 6.06 | 2.56 | 2.39 | 73.24 | 50.57 | 18.96 | 3.71 | - | - | ラフテレーンクレーン［油圧伸縮ジブ型・排出ガス対策型(第２次基準値)］ 25t吊 | * | - | - | 普通作業員 | ブロック工 | 特殊作業員 | 土木一般世話役 | 間知ブロック 高さ２５０×幅４００×控３５０ 滑面 | 遮水シート 厚１．０＋１０．０ｍｍ | 生コンクリート 高炉 １８－８－２５（２０） Ｗ／Ｃ ６０％ | - | - | -
150kg以上 各種(m2) | 不要 | - | 18-8-25(高炉) | 0.1m3以上0.5m3以下 | 無し | 9143.3 | 9.18 | 9.18 | - | - | 21.52 | 7.74 | 7.74 | 3.27 | 2.54 | 69.3 | 64.56 | 4.74 | - | - | - | ラフテレーンクレーン［油圧伸縮ジブ型・排出ガス対策型(第２次基準値)］ 25t吊 | * | - | - | 普通作業員 | ブロック工 | 特殊作業員 | 土木一般世話役 | 間知ブロック 高さ２５０×幅４００×控３５０ 滑面 | 生コンクリート 高炉 １８－８－２５（２０） Ｗ／Ｃ ６０％ | - | - | - | -
150kg以上 各種(m2) | 不要 | - | 18-8-25(高炉) | 0.5m3を超え0.9m3以下 | 有り | 12564 | 6.68 | 6.68 | - | - | 20.66 | 8.42 | 5.63 | 3.22 | 2.22 | 72.66 | 47 | 17.62 | 8.04 | - | - | ラフテレーンクレーン［油圧伸縮ジブ型・排出ガス対策型(第２次基準値)］ 25t吊 | * | - | - | 普通作業員 | ブロック工 | 特殊作業員 | 土木一般世話役 | 間知ブロック 高さ２５０×幅４００×控３５０ 滑面 | 遮水シート 厚１．０＋１０．０ｍｍ | 生コンクリート 高炉 １８－８－２５（２０） Ｗ／Ｃ ６０％ | - | - | -
150kg以上 各種(m2) | 不要 | - | 18-8-25(高炉) | 0.5m3を超え0.9m3以下 | 無し | 10032 | 8.37 | 8.37 | - | - | 22.71 | 8.82 | 7.05 | 4.03 | 2.32 | 68.92 | 58.84 | 10.08 | - | - | - | ラフテレーンクレーン［油圧伸縮ジブ型・排出ガス対策型(第２次基準値)］ 25t吊 | * | - | - | 普通作業員 | ブロック工 | 特殊作業員 | 土木一般世話役 | 間知ブロック 高さ２５０×幅４００×控３５０ 滑面 | 生コンクリート 高炉 １８－８－２５（２０） Ｗ／Ｃ ６０％ | - | - | - | -
150kg以上 各種(m2) | 不要 | - | 18-8-25(高炉) | 0.9m3を超え1.3m3以下 | 有り | 13452 | 6.24 | 6.24 | - | - | 21.6 | 9.17 | 5.26 | 3.79 | 2.07 | 72.16 | 43.9 | 16.45 | 11.81 | - | - | ラフテレーンクレーン［油圧伸縮ジブ型・排出ガス対策型(第２次基準値)］ 25t吊 | * | - | - | 普通作業員 | ブロック工 | 特殊作業員 | 土木一般世話役 | 間知ブロック 高さ２５０×幅４００×控３５０ 滑面 | 遮水シート 厚１．０＋１０．０ｍｍ | 生コンクリート 高炉 １８－８－２５（２０） Ｗ／Ｃ ６０％ | - | - | -
150kg以上 各種(m2) | 不要 | - | 18-8-25(高炉) | 0.9m3を超え1.3m3以下 | 無し | 10920 | 7.69 | 7.69 | - | - | 23.71 | 9.72 | 6.48 | 4.67 | 2.13 | 68.6 | 54.05 | 14.55 | - | - | - | ラフテレーンクレーン［油圧伸縮ジブ型・排出ガス対策型(第２次基準値)］ 25t吊 | * | - | - | 普通作業員 | ブロック工 | 特殊作業員 | 土木一般世話役 | 間知ブロック 高さ２５０×幅４００×控３５０ 滑面 | 生コンクリート 高炉 １８－８－２５（２０） Ｗ／Ｃ ６０％ | - | - | - | -
150kg以上 各種(m2) | 不要 | - | 18-8-25(高炉) | 1.3m3を超え1.7m3以下 | 有り | 14341 | 5.85 | 5.85 | - | - | 22.42 | 9.84 | 4.93 | 4.29 | 1.94 | 71.73 | 41.19 | 15.43 | 15.11 | - | - | ラフテレーンクレーン［油圧伸縮ジブ型・排出ガス対策型(第２次基準値)］ 25t吊 | * | - | - | 普通作業員 | ブロック工 | 特殊作業員 | 土木一般世話役 | 間知ブロック 高さ２５０×幅４００×控３５０ 滑面 | 遮水シート 厚１．０＋１０．０ｍｍ | 生コンクリート 高炉 １８－８－２５（２０） Ｗ／Ｃ ６０％ | - | - | -
150kg以上 各種(m2) | 不要 | - | 18-8-25(高炉) | 1.3m3を超え1.7m3以下 | 無し | 11808 | 7.11 | 7.11 | - | - | 24.54 | 10.48 | 5.99 | 5.21 | 1.97 | 68.35 | 50 | 18.35 | - | - | - | ラフテレーンクレーン［油圧伸縮ジブ型・排出ガス対策型(第２次基準値)］ 25t吊 | * | - | - | 普通作業員 | ブロック工 | 特殊作業員 | 土木一般世話役 | 間知ブロック 高さ２５０×幅４００×控３５０ 滑面 | 生コンクリート 高炉 １８－８－２５（２０） Ｗ／Ｃ ６０％ | - | - | - | -
150kg以上 各種(m2) | 不要 | - | 18-8-25(高炉) | 1.7m3を超え2.1m3以下 | 有り | 15229 | 5.51 | 5.51 | - | - | 23.14 | 10.42 | 4.73 | 4.64 | 1.83 | 71.35 | 38.8 | 18.02 | 14.53 | - | - | ラフテレーンクレーン［油圧伸縮ジブ型・排出ガス対策型(第２次基準値)］ 25t吊 | * | - | - | 普通作業員 | 特殊作業員 | ブロック工 | 土木一般世話役 | 間知ブロック 高さ２５０×幅４００×控３５０ 滑面 | 生コンクリート 高炉 １８－８－２５（２０） Ｗ／Ｃ ６０％ | 遮水シート 厚１．０＋１０．０ｍｍ | - | - | -
150kg以上 各種(m2) | 不要 | - | 18-8-25(高炉) | 1.7m3を超え2.1m3以下 | 無し | 12697 | 6.61 | 6.61 | - | - | 25.27 | 11.14 | 5.68 | 5.57 | 1.83 | 68.12 | 46.5 | 21.62 | - | - | - | ラフテレーンクレーン［油圧伸縮ジブ型・排出ガス対策型(第２次基準値)］ 25t吊 | * | - | - | 普通作業員 | 特殊作業員 | ブロック工 | 土木一般世話役 | 間知ブロック 高さ２５０×幅４００×控３５０ 滑面 | 生コンクリート 高炉 １８－８－２５（２０） Ｗ／Ｃ ６０％ | - | - | - | -
150kg以上 各種(m2) | 不要 | - | 18-8-25(高炉) | 2.1m3を超え2.3m3以下 | 有り | 15895 | 5.28 | 5.28 | - | - | 23.64 | 10.82 | 5.03 | 4.45 | 1.75 | 71.08 | 37.17 | 19.99 | 13.92 | - | - | ラフテレーンクレーン［油圧伸縮ジブ型・排出ガス対策型(第２次基準値)］ 25t吊 | * | - | - | 普通作業員 | 特殊作業員 | ブロック工 | 土木一般世話役 | 間知ブロック 高さ２５０×幅４００×控３５０ 滑面 | 生コンクリート 高炉 １８－８－２５（２０） Ｗ／Ｃ ６０％ | 遮水シート 厚１．０＋１０．０ｍｍ | - | - | -
150kg以上 各種(m2) | 不要 | - | 18-8-25(高炉) | 2.1m3を超え2.3m3以下 | 無し | 13363 | 6.28 | 6.28 | - | - | 25.76 | 11.58 | 5.99 | 5.29 | 1.74 | 67.96 | 44.18 | 23.78 | - | - | - | ラフテレーンクレーン［油圧伸縮ジブ型・排出ガス対策型(第２次基準値)］ 25t吊 | * | - | - | 普通作業員 | 特殊作業員 | ブロック工 | 土木一般世話役 | 間知ブロック 高さ２５０×幅４００×控３５０ 滑面 | 生コンクリート 高炉 １８－８－２５（２０） Ｗ／Ｃ ６０％ | - | - | - | -
150kg以上 各種(m2) | 不要 | - | 18-8-25(高炉) | 2.3m3を超え2.7m3以下 | 有り | 16562 | 5.07 | 5.07 | - | - | 24.1 | 11.18 | 5.31 | 4.27 | 1.68 | 70.83 | 35.67 | 21.8 | 13.36 | - | - | ラフテレーンクレーン［油圧伸縮ジブ型・排出ガス対策型(第２次基準値)］ 25t吊 | * | - | - | 普通作業員 | 特殊作業員 | ブロック工 | 土木一般世話役 | 間知ブロック 高さ２５０×幅４００×控３５０ 滑面 | 生コンクリート 高炉 １８－８－２５（２０） Ｗ／Ｃ ６０％ | 遮水シート 厚１．０＋１０．０ｍｍ | - | - | -
150kg以上 各種(m2) | 不要 | - | 18-8-25(高炉) | 2.3m3を超え2.7m3以下 | 無し | 14029 | 5.98 | 5.98 | - | - | 26.19 | 11.97 | 6.27 | 5.04 | 1.66 | 67.83 | 42.09 | 25.74 | - | - | - | ラフテレーンクレーン［油圧伸縮ジブ型・排出ガス対策型(第２次基準値)］ 25t吊 | * | - | - | 普通作業員 | 特殊作業員 | ブロック工 | 土木一般世話役 | 間知ブロック 高さ２５０×幅４００×控３５０ 滑面 | 生コンクリート 高炉 １８－８－２５（２０） Ｗ／Ｃ ６０％ | - | - | - | -
150kg以上 各種(m2) | 不要 | - | 18-8-25(高炉) | 2.7m3を超え3.1m3以下 | 有り | 17450 | 4.81 | 4.81 | - | - | 24.65 | 11.63 | 5.64 | 4.05 | 1.6 | 70.54 | 33.85 | 24.01 | 12.68 | - | - | ラフテレーンクレーン［油圧伸縮ジブ型・排出ガス対策型(第２次基準値)］ 25t吊 | * | - | - | 普通作業員 | 特殊作業員 | ブロック工 | 土木一般世話役 | 間知ブロック 高さ２５０×幅４００×控３５０ 滑面 | 生コンクリート 高炉 １８－８－２５（２０） Ｗ／Ｃ ６０％ | 遮水シート 厚１．０＋１０．０ｍｍ | - | - | -
150kg以上 各種(m2) | 不要 | - | 18-8-25(高炉) | 2.7m3を超え3.1m3以下 | 無し | 14918 | 5.63 | 5.63 | - | - | 26.71 | 12.44 | 6.6 | 4.74 | 1.56 | 67.66 | 39.58 | 28.08 | - | - | - | ラフテレーンクレーン［油圧伸縮ジブ型・排出ガス対策型(第２次基準値)］ 25t吊 | * | - | - | 普通作業員 | 特殊作業員 | ブロック工 | 土木一般世話役 | 間知ブロック 高さ２５０×幅４００×控３５０ 滑面 | 生コンクリート 高炉 １８－８－２５（２０） Ｗ／Ｃ ６０％ | - | - | - | -
150kg以上 各種(m2) | 不要 | - | 18-8-25(高炉) | 3.1m3を超え3.5m3以下 | 有り | 18338 | 4.58 | 4.58 | - | - | 25.15 | 12.02 | 5.95 | 3.86 | 1.52 | 70.27 | 32.21 | 25.99 | 12.07 | - | - | ラフテレーンクレーン［油圧伸縮ジブ型・排出ガス対策型(第２次基準値)］ 25t吊 | * | - | - | 普通作業員 | 特殊作業員 | ブロック工 | 土木一般世話役 | 間知ブロック 高さ２５０×幅４００×控３５０ 滑面 | 生コンクリート 高炉 １８－８－２５（２０） Ｗ／Ｃ ６０％ | 遮水シート 厚１．０＋１０．０ｍｍ | - | - | -
150kg以上 各種(m2) | 不要 | - | 18-8-25(高炉) | 3.1m3を超え3.5m3以下 | 無し | 15806 | 5.31 | 5.31 | - | - | 27.17 | 12.86 | 6.9 | 4.47 | 1.47 | 67.52 | 37.36 | 30.16 | - | - | - | ラフテレーンクレーン［油圧伸縮ジブ型・排出ガス対策型(第２次基準値)］ 25t吊 | * | - | - | 普通作業員 | 特殊作業員 | ブロック工 | 土木一般世話役 | 間知ブロック 高さ２５０×幅４００×控３５０ 滑面 | 生コンクリート 高炉 １８－８－２５（２０） Ｗ／Ｃ ６０％ | - | - | - | -
150kg以上 各種(m2) | 不要 | - | 不要 | - | 有り | 11009 | 7.63 | 7.63 | - | - | 18.64 | 6.8 | 6.43 | 2.53 | 1.99 | 73.73 | 53.62 | 20.11 | - | - | - | ラフテレーンクレーン［油圧伸縮ジブ型・排出ガス対策型(第２次基準値)］ 25t吊 | * | - | - | 普通作業員 | ブロック工 | 土木一般世話役 | 特殊作業員 | 間知ブロック 高さ２５０×幅４００×控３５０ 滑面 | 遮水シート 厚１．０＋１０．０ｍｍ | - | - | - | -
150kg以上 各種(m2) | 不要 | - | 不要 | - | 無し | 8477 | 9.9 | 9.9 | - | - | 20.47 | 8.35 | 6.79 | 2.74 | 2.59 | 69.63 | 69.63 | - | - | - | - | ラフテレーンクレーン［油圧伸縮ジブ型・排出ガス対策型(第２次基準値)］ 25t吊 | * | - | - | ブロック工 | 普通作業員 | 土木一般世話役 | 特殊作業員 | 間知ブロック 高さ２５０×幅４００×控３５０ 滑面 | - | - | - | - | -

## 044
No.044【 平ブロック張 】
＜ 積算単位：ｍ２ ＞
条件区分 | [7 empty] | 標準単価 | 機労材構成比 | [14 empty] | 代表機労材規格 | [12 empty] | 備考
ﾌﾞﾛｯｸの質量 | 平ﾌﾞﾛｯｸ規格 | 裏込材規格 | 裏込材10m2当り使用量 | 遮水ｼｰﾄの設置 | 吸出し防止材の有無 | 連結金具の有無 | 連結金具10m2当り使用量 |  | K |  |  |  | R |  |  |  |  | Z |  |  |  |  | S | K （ *印：賃料） |  |  |  | R |  |  |  | Z |  |  |  | S
[10 empty] | K1 | K2 | K3 |  | R1 | R2 | R3 | R4 |  | Z1 | Z2 | Z3 | Z4 |  | K1 |  | K2 | K3 | R1 | R2 | R3 | R4 | Z1 | Z2 | Z3 | Z4
150kg/個未満 | 平ﾌﾞﾛｯｸ各種(m2) | 再生砕石 RC-40 | 1.0m3以下 | 有り | 有り | 有り | 5.0個以下 | 10320 | 8.13 | 8.13 | - | - | 22.07 | 11.16 | 4.57 | 2.7 | 2.66 | 69.8 | 40.36 | 21.45 | 5.86 | 0.66 | - | ラフテレーンクレーン［油圧伸縮ジブ型・排出ガス対策型(第２次基準値)］ 25t吊 | * | - | - | 普通作業員 | ブロック工 | 土木一般世話役 | 特殊作業員 | 平ブロック 厚さ１００ｍｍ | 遮水シート 厚１．０＋１０．０ｍｍ | 吸出し防止材 合繊不織布 ｔ＝１０ｍｍ ９．８ｋＮ／ｍ | 再生クラッシャラン ＲＣ－４０ | - | -
150kg/個未満 | 平ﾌﾞﾛｯｸ各種(m2) | 再生砕石 RC-40 | 1.0m3以下 | 有り | 有り | 有り | 5.0個を超え15.0個以下 | 10777 | 7.79 | 7.79 | - | - | 21.13 | 10.68 | 4.37 | 2.59 | 2.55 | 71.08 | 38.65 | 20.54 | 5.61 | 0.63 | - | ラフテレーンクレーン［油圧伸縮ジブ型・排出ガス対策型(第２次基準値)］ 25t吊 | * | - | - | 普通作業員 | ブロック工 | 土木一般世話役 | 特殊作業員 | 平ブロック 厚さ１００ｍｍ | 遮水シート 厚１．０＋１０．０ｍｍ | 吸出し防止材 合繊不織布 ｔ＝１０ｍｍ ９．８ｋＮ／ｍ | 再生クラッシャラン ＲＣ－４０ | - | -
150kg/個未満 | 平ﾌﾞﾛｯｸ各種(m2) | 再生砕石 RC-40 | 1.0m3以下 | 有り | 有り | 有り | 15.0個を超え20.0個以下 | 11235 | 7.47 | 7.47 | - | - | 20.27 | 10.25 | 4.2 | 2.48 | 2.44 | 72.26 | 37.08 | 19.7 | 5.38 | 0.6 | - | ラフテレーンクレーン［油圧伸縮ジブ型・排出ガス対策型(第２次基準値)］ 25t吊 | * | - | - | 普通作業員 | ブロック工 | 土木一般世話役 | 特殊作業員 | 平ブロック 厚さ１００ｍｍ | 遮水シート 厚１．０＋１０．０ｍｍ | 吸出し防止材 合繊不織布 ｔ＝１０ｍｍ ９．８ｋＮ／ｍ | 再生クラッシャラン ＲＣ－４０ | - | -
150kg/個未満 | 平ﾌﾞﾛｯｸ各種(m2) | 再生砕石 RC-40 | 1.0m3以下 | 有り | 有り | 無し | - | 10167 | 8.26 | 8.26 | - | - | 22.41 | 11.33 | 4.64 | 2.74 | 2.7 | 69.33 | 40.95 | 21.77 | 5.94 | 0.67 | - | ラフテレーンクレーン［油圧伸縮ジブ型・排出ガス対策型(第２次基準値)］ 25t吊 | * | - | - | 普通作業員 | ブロック工 | 土木一般世話役 | 特殊作業員 | 平ブロック 厚さ１００ｍｍ | 遮水シート 厚１．０＋１０．０ｍｍ | 吸出し防止材 合繊不織布 ｔ＝１０ｍｍ ９．８ｋＮ／ｍ | 再生クラッシャラン ＲＣ－４０ | - | -
150kg/個未満 | 平ﾌﾞﾛｯｸ各種(m2) | 再生砕石 RC-40 | 1.0m3以下 | 有り | 無し | 有り | 5.0個以下 | 9600 | 8.75 | 8.75 | - | - | 22.53 | 10.8 | 4.91 | 2.91 | 2.86 | 68.72 | 43.37 | 23.06 | 0.71 | - | - | ラフテレーンクレーン［油圧伸縮ジブ型・排出ガス対策型(第２次基準値)］ 25t吊 | * | - | - | 普通作業員 | ブロック工 | 土木一般世話役 | 特殊作業員 | 平ブロック 厚さ１００ｍｍ | 遮水シート 厚１．０＋１０．０ｍｍ | 再生クラッシャラン ＲＣ－４０ | - | - | -
150kg/個未満 | 平ﾌﾞﾛｯｸ各種(m2) | 再生砕石 RC-40 | 1.0m3以下 | 有り | 無し | 有り | 5.0個を超え15.0個以下 | 10057 | 8.35 | 8.35 | - | - | 21.51 | 10.3 | 4.69 | 2.78 | 2.73 | 70.14 | 41.4 | 22.01 | 0.67 | - | - | ラフテレーンクレーン［油圧伸縮ジブ型・排出ガス対策型(第２次基準値)］ 25t吊 | * | - | - | 普通作業員 | ブロック工 | 土木一般世話役 | 特殊作業員 | 平ブロック 厚さ１００ｍｍ | 遮水シート 厚１．０＋１０．０ｍｍ | 再生クラッシャラン ＲＣ－４０ | - | - | -
150kg/個未満 | 平ﾌﾞﾛｯｸ各種(m2) | 再生砕石 RC-40 | 1.0m3以下 | 有り | 無し | 有り | 15.0個を超え20.0個以下 | 10515 | 7.98 | 7.98 | - | - | 20.56 | 9.86 | 4.48 | 2.65 | 2.61 | 71.46 | 39.62 | 21.05 | 0.64 | - | - | ラフテレーンクレーン［油圧伸縮ジブ型・排出ガス対策型(第２次基準値)］ 25t吊 | * | - | - | 普通作業員 | ブロック工 | 土木一般世話役 | 特殊作業員 | 平ブロック 厚さ１００ｍｍ | 遮水シート 厚１．０＋１０．０ｍｍ | 再生クラッシャラン ＲＣ－４０ | - | - | -
150kg/個未満 | 平ﾌﾞﾛｯｸ各種(m2) | 再生砕石 RC-40 | 1.0m3以下 | 有り | 無し | 無し | - | 9447.5 | 8.89 | 8.89 | - | - | 22.89 | 10.97 | 4.99 | 2.95 | 2.91 | 68.22 | 44.07 | 23.43 | 0.72 | - | - | ラフテレーンクレーン［油圧伸縮ジブ型・排出ガス対策型(第２次基準値)］ 25t吊 | * | - | - | 普通作業員 | ブロック工 | 土木一般世話役 | 特殊作業員 | 平ブロック 厚さ１００ｍｍ | 遮水シート 厚１．０＋１０．０ｍｍ | 再生クラッシャラン ＲＣ－４０ | - | - | -
150kg/個未満 | 平ﾌﾞﾛｯｸ各種(m2) | 再生砕石 RC-40 | 1.0m3以下 | 無し | 有り | 有り | 5.0個以下 | 7787.8 | 10.78 | 10.78 | - | - | 25.18 | 12.57 | 6.06 | 3.53 | 2.99 | 64.04 | 53.46 | 7.76 | 0.87 | - | - | ラフテレーンクレーン［油圧伸縮ジブ型・排出ガス対策型(第２次基準値)］ 25t吊 | * | - | - | 普通作業員 | ブロック工 | 特殊作業員 | 土木一般世話役 | 平ブロック 厚さ１００ｍｍ | 吸出し防止材 合繊不織布 ｔ＝１０ｍｍ ９．８ｋＮ／ｍ | 再生クラッシャラン ＲＣ－４０ | - | - | -
150kg/個未満 | 平ﾌﾞﾛｯｸ各種(m2) | 再生砕石 RC-40 | 1.0m3以下 | 無し | 有り | 有り | 5.0個を超え15.0個以下 | 8245.3 | 10.18 | 10.18 | - | - | 23.77 | 11.87 | 5.72 | 3.33 | 2.82 | 66.05 | 50.51 | 7.33 | 0.82 | - | - | ラフテレーンクレーン［油圧伸縮ジブ型・排出ガス対策型(第２次基準値)］ 25t吊 | * | - | - | 普通作業員 | ブロック工 | 特殊作業員 | 土木一般世話役 | 平ブロック 厚さ１００ｍｍ | 吸出し防止材 合繊不織布 ｔ＝１０ｍｍ ９．８ｋＮ／ｍ | 再生クラッシャラン ＲＣ－４０ | - | - | -
150kg/個未満 | 平ﾌﾞﾛｯｸ各種(m2) | 再生砕石 RC-40 | 1.0m3以下 | 無し | 有り | 有り | 15.0個を超え20.0個以下 | 8702.8 | 9.65 | 9.65 | - | - | 22.52 | 11.25 | 5.42 | 3.15 | 2.67 | 67.83 | 47.85 | 6.94 | 0.78 | - | - | ラフテレーンクレーン［油圧伸縮ジブ型・排出ガス対策型(第２次基準値)］ 25t吊 | * | - | - | 普通作業員 | ブロック工 | 特殊作業員 | 土木一般世話役 | 平ブロック 厚さ１００ｍｍ | 吸出し防止材 合繊不織布 ｔ＝１０ｍｍ ９．８ｋＮ／ｍ | 再生クラッシャラン ＲＣ－４０ | - | - | -
150kg/個未満 | 平ﾌﾞﾛｯｸ各種(m2) | 再生砕石 RC-40 | 1.0m3以下 | 無し | 有り | 無し | - | 7635.3 | 11 | 11 | - | - | 25.68 | 12.82 | 6.18 | 3.6 | 3.05 | 63.32 | 54.51 | 7.92 | 0.89 | - | - | ラフテレーンクレーン［油圧伸縮ジブ型・排出ガス対策型(第２次基準値)］ 25t吊 | * | - | - | 普通作業員 | ブロック工 | 特殊作業員 | 土木一般世話役 | 平ブロック 厚さ１００ｍｍ | 吸出し防止材 合繊不織布 ｔ＝１０ｍｍ ９．８ｋＮ／ｍ | 再生クラッシャラン ＲＣ－４０ | - | - | -
150kg/個未満 | 平ﾌﾞﾛｯｸ各種(m2) | 再生砕石 RC-40 | 1.0m3以下 | 無し | 無し | 有り | 5.0個以下 | 7067.8 | 11.88 | 11.88 | - | - | 26.11 | 12.22 | 6.67 | 3.89 | 3.29 | 62.01 | 58.9 | 0.96 | - | - | - | ラフテレーンクレーン［油圧伸縮ジブ型・排出ガス対策型(第２次基準値)］ 25t吊 | * | - | - | 普通作業員 | ブロック工 | 特殊作業員 | 土木一般世話役 | 平ブロック 厚さ１００ｍｍ | 再生クラッシャラン ＲＣ－４０ | - | - | - | -
150kg/個未満 | 平ﾌﾞﾛｯｸ各種(m2) | 再生砕石 RC-40 | 1.0m3以下 | 無し | 無し | 有り | 5.0個を超え15.0個以下 | 7525.3 | 11.16 | 11.16 | - | - | 24.53 | 11.48 | 6.27 | 3.65 | 3.09 | 64.31 | 55.31 | 0.9 | - | - | - | ラフテレーンクレーン［油圧伸縮ジブ型・排出ガス対策型(第２次基準値)］ 25t吊 | * | - | - | 普通作業員 | ブロック工 | 特殊作業員 | 土木一般世話役 | 平ブロック 厚さ１００ｍｍ | 再生クラッシャラン ＲＣ－４０ | - | - | - | -
150kg/個未満 | 平ﾌﾞﾛｯｸ各種(m2) | 再生砕石 RC-40 | 1.0m3以下 | 無し | 無し | 有り | 15.0個を超え20.0個以下 | 7982.8 | 10.52 | 10.52 | - | - | 23.11 | 10.82 | 5.91 | 3.44 | 2.91 | 66.37 | 52.15 | 0.85 | - | - | - | ラフテレーンクレーン［油圧伸縮ジブ型・排出ガス対策型(第２次基準値)］ 25t吊 | * | - | - | 普通作業員 | ブロック工 | 特殊作業員 | 土木一般世話役 | 平ブロック 厚さ１００ｍｍ | 再生クラッシャラン ＲＣ－４０ | - | - | - | -
150kg/個未満 | 平ﾌﾞﾛｯｸ各種(m2) | 再生砕石 RC-40 | 1.0m3以下 | 無し | 無し | 無し | - | 6915.3 | 12.14 | 12.14 | - | - | 26.68 | 12.49 | 6.82 | 3.97 | 3.36 | 61.18 | 60.2 | 0.98 | - | - | - | ラフテレーンクレーン［油圧伸縮ジブ型・排出ガス対策型(第２次基準値)］ 25t吊 | * | - | - | 普通作業員 | ブロック工 | 特殊作業員 | 土木一般世話役 | 平ブロック 厚さ１００ｍｍ | 再生クラッシャラン ＲＣ－４０ | - | - | - | -
150kg/個未満 | 平ﾌﾞﾛｯｸ各種(m2) | 再生砕石 RC-40 | 1.0m3を超え3.0m3以下 | 有り | 有り | 有り | 5.0個以下 | 10987 | 7.64 | 7.64 | - | - | 24.93 | 13.1 | 4.29 | 4 | 2.54 | 67.43 | 37.92 | 20.15 | 5.5 | 2.48 | - | ラフテレーンクレーン［油圧伸縮ジブ型・排出ガス対策型(第２次基準値)］ 25t吊 | * | - | - | 普通作業員 | ブロック工 | 特殊作業員 | 土木一般世話役 | 平ブロック 厚さ１００ｍｍ | 遮水シート 厚１．０＋１０．０ｍｍ | 吸出し防止材 合繊不織布 ｔ＝１０ｍｍ ９．８ｋＮ／ｍ | 再生クラッシャラン ＲＣ－４０ | - | -
150kg/個未満 | 平ﾌﾞﾛｯｸ各種(m2) | 再生砕石 RC-40 | 1.0m3を超え3.0m3以下 | 有り | 有り | 有り | 5.0個を超え15.0個以下 | 11444 | 7.33 | 7.33 | - | - | 23.94 | 12.58 | 4.12 | 3.84 | 2.44 | 68.73 | 36.4 | 19.34 | 5.28 | 2.38 | - | ラフテレーンクレーン［油圧伸縮ジブ型・排出ガス対策型(第２次基準値)］ 25t吊 | * | - | - | 普通作業員 | ブロック工 | 特殊作業員 | 土木一般世話役 | 平ブロック 厚さ１００ｍｍ | 遮水シート 厚１．０＋１０．０ｍｍ | 吸出し防止材 合繊不織布 ｔ＝１０ｍｍ ９．８ｋＮ／ｍ | 再生クラッシャラン ＲＣ－４０ | - | -
150kg/個未満 | 平ﾌﾞﾛｯｸ各種(m2) | 再生砕石 RC-40 | 1.0m3を超え3.0m3以下 | 有り | 有り | 有り | 15.0個を超え20.0個以下 | 11902 | 7.05 | 7.05 | - | - | 23.01 | 12.09 | 3.96 | 3.69 | 2.34 | 69.94 | 35.01 | 18.6 | 5.08 | 2.29 | - | ラフテレーンクレーン［油圧伸縮ジブ型・排出ガス対策型(第２次基準値)］ 25t吊 | * | - | - | 普通作業員 | ブロック工 | 特殊作業員 | 土木一般世話役 | 平ブロック 厚さ１００ｍｍ | 遮水シート 厚１．０＋１０．０ｍｍ | 吸出し防止材 合繊不織布 ｔ＝１０ｍｍ ９．８ｋＮ／ｍ | 再生クラッシャラン ＲＣ－４０ | - | -
150kg/個未満 | 平ﾌﾞﾛｯｸ各種(m2) | 再生砕石 RC-40 | 1.0m3を超え3.0m3以下 | 有り | 有り | 無し | - | 10834 | 7.75 | 7.75 | - | - | 25.3 | 13.29 | 4.35 | 4.06 | 2.58 | 66.95 | 38.42 | 20.43 | 5.58 | 2.52 | - | ラフテレーンクレーン［油圧伸縮ジブ型・排出ガス対策型(第２次基準値)］ 25t吊 | * | - | - | 普通作業員 | ブロック工 | 特殊作業員 | 土木一般世話役 | 平ブロック 厚さ１００ｍｍ | 遮水シート 厚１．０＋１０．０ｍｍ | 吸出し防止材 合繊不織布 ｔ＝１０ｍｍ ９．８ｋＮ／ｍ | 再生クラッシャラン ＲＣ－４０ | - | -
150kg/個未満 | 平ﾌﾞﾛｯｸ各種(m2) | 再生砕石 RC-40 | 1.0m3を超え3.0m3以下 | 有り | 無し | 有り | 5.0個以下 | 10267 | 8.18 | 8.18 | - | - | 25.56 | 12.9 | 4.59 | 4.28 | 2.72 | 66.26 | 40.56 | 21.56 | 2.66 | - | - | ラフテレーンクレーン［油圧伸縮ジブ型・排出ガス対策型(第２次基準値)］ 25t吊 | * | - | - | 普通作業員 | ブロック工 | 特殊作業員 | 土木一般世話役 | 平ブロック 厚さ１００ｍｍ | 遮水シート 厚１．０＋１０．０ｍｍ | 再生クラッシャラン ＲＣ－４０ | - | - | -
150kg/個未満 | 平ﾌﾞﾛｯｸ各種(m2) | 再生砕石 RC-40 | 1.0m3を超え3.0m3以下 | 有り | 無し | 有り | 5.0個を超え15.0個以下 | 10724 | 7.83 | 7.83 | - | - | 24.48 | 12.35 | 4.4 | 4.1 | 2.6 | 67.69 | 38.83 | 20.64 | 2.54 | - | - | ラフテレーンクレーン［油圧伸縮ジブ型・排出ガス対策型(第２次基準値)］ 25t吊 | * | - | - | 普通作業員 | ブロック工 | 特殊作業員 | 土木一般世話役 | 平ブロック 厚さ１００ｍｍ | 遮水シート 厚１．０＋１０．０ｍｍ | 再生クラッシャラン ＲＣ－４０ | - | - | -
150kg/個未満 | 平ﾌﾞﾛｯｸ各種(m2) | 再生砕石 RC-40 | 1.0m3を超え3.0m3以下 | 有り | 無し | 有り | 15.0個を超え20.0個以下 | 11182 | 7.51 | 7.51 | - | - | 23.48 | 11.84 | 4.22 | 3.93 | 2.5 | 69.01 | 37.24 | 19.79 | 2.44 | - | - | ラフテレーンクレーン［油圧伸縮ジブ型・排出ガス対策型(第２次基準値)］ 25t吊 | * | - | - | 普通作業員 | ブロック工 | 特殊作業員 | 土木一般世話役 | 平ブロック 厚さ１００ｍｍ | 遮水シート 厚１．０＋１０．０ｍｍ | 再生クラッシャラン ＲＣ－４０ | - | - | -
150kg/個未満 | 平ﾌﾞﾛｯｸ各種(m2) | 再生砕石 RC-40 | 1.0m3を超え3.0m3以下 | 有り | 無し | 無し | - | 10114 | 8.3 | 8.3 | - | - | 25.95 | 13.09 | 4.66 | 4.35 | 2.76 | 65.75 | 41.17 | 21.88 | 2.7 | - | - | ラフテレーンクレーン［油圧伸縮ジブ型・排出ガス対策型(第２次基準値)］ 25t吊 | * | - | - | 普通作業員 | ブロック工 | 特殊作業員 | 土木一般世話役 | 平ブロック 厚さ１００ｍｍ | 遮水シート 厚１．０＋１０．０ｍｍ | 再生クラッシャラン ＲＣ－４０ | - | - | -
150kg/個未満 | 平ﾌﾞﾛｯｸ各種(m2) | 再生砕石 RC-40 | 1.0m3を超え3.0m3以下 | 無し | 有り | 有り | 5.0個以下 | 8454.9 | 9.93 | 9.93 | - | - | 28.65 | 14.98 | 5.58 | 5.2 | 2.75 | 61.42 | 49.24 | 7.15 | 3.23 | - | - | ラフテレーンクレーン［油圧伸縮ジブ型・排出ガス対策型(第２次基準値)］ 25t吊 | * | - | - | 普通作業員 | ブロック工 | 特殊作業員 | 土木一般世話役 | 平ブロック 厚さ１００ｍｍ | 吸出し防止材 合繊不織布 ｔ＝１０ｍｍ ９．８ｋＮ／ｍ | 再生クラッシャラン ＲＣ－４０ | - | - | -
150kg/個未満 | 平ﾌﾞﾛｯｸ各種(m2) | 再生砕石 RC-40 | 1.0m3を超え3.0m3以下 | 無し | 有り | 有り | 5.0個を超え15.0個以下 | 8912.4 | 9.42 | 9.42 | - | - | 27.17 | 14.21 | 5.29 | 4.93 | 2.61 | 63.41 | 46.73 | 6.78 | 3.06 | - | - | ラフテレーンクレーン［油圧伸縮ジブ型・排出ガス対策型(第２次基準値)］ 25t吊 | * | - | - | 普通作業員 | ブロック工 | 特殊作業員 | 土木一般世話役 | 平ブロック 厚さ１００ｍｍ | 吸出し防止材 合繊不織布 ｔ＝１０ｍｍ ９．８ｋＮ／ｍ | 再生クラッシャラン ＲＣ－４０ | - | - | -
150kg/個未満 | 平ﾌﾞﾛｯｸ各種(m2) | 再生砕石 RC-40 | 1.0m3を超え3.0m3以下 | 無し | 有り | 有り | 15.0個を超え20.0個以下 | 9369.9 | 8.96 | 8.96 | - | - | 25.84 | 13.52 | 5.03 | 4.69 | 2.48 | 65.2 | 44.45 | 6.45 | 2.91 | - | - | ラフテレーンクレーン［油圧伸縮ジブ型・排出ガス対策型(第２次基準値)］ 25t吊 | * | - | - | 普通作業員 | ブロック工 | 特殊作業員 | 土木一般世話役 | 平ブロック 厚さ１００ｍｍ | 吸出し防止材 合繊不織布 ｔ＝１０ｍｍ ９．８ｋＮ／ｍ | 再生クラッシャラン ＲＣ－４０ | - | - | -
150kg/個未満 | 平ﾌﾞﾛｯｸ各種(m2) | 再生砕石 RC-40 | 1.0m3を超え3.0m3以下 | 無し | 有り | 無し | - | 8302.4 | 10.11 | 10.11 | - | - | 29.17 | 15.26 | 5.68 | 5.29 | 2.8 | 60.72 | 50.15 | 7.28 | 3.29 | - | - | ラフテレーンクレーン［油圧伸縮ジブ型・排出ガス対策型(第２次基準値)］ 25t吊 | * | - | - | 普通作業員 | ブロック工 | 特殊作業員 | 土木一般世話役 | 平ブロック 厚さ１００ｍｍ | 吸出し防止材 合繊不織布 ｔ＝１０ｍｍ ９．８ｋＮ／ｍ | 再生クラッシャラン ＲＣ－４０ | - | - | -
150kg/個未満 | 平ﾌﾞﾛｯｸ各種(m2) | 再生砕石 RC-40 | 1.0m3を超え3.0m3以下 | 無し | 無し | 有り | 5.0個以下 | 7734.9 | 10.85 | 10.85 | - | - | 29.83 | 14.89 | 6.1 | 5.68 | 3.01 | 59.32 | 53.82 | 3.53 | - | - | - | ラフテレーンクレーン［油圧伸縮ジブ型・排出ガス対策型(第２次基準値)］ 25t吊 | * | - | - | 普通作業員 | ブロック工 | 特殊作業員 | 土木一般世話役 | 平ブロック 厚さ１００ｍｍ | 再生クラッシャラン ＲＣ－４０ | - | - | - | -
150kg/個未満 | 平ﾌﾞﾛｯｸ各種(m2) | 再生砕石 RC-40 | 1.0m3を超え3.0m3以下 | 無し | 無し | 有り | 5.0個を超え15.0個以下 | 8192.4 | 10.25 | 10.25 | - | - | 28.17 | 14.06 | 5.76 | 5.37 | 2.84 | 61.58 | 50.81 | 3.33 | - | - | - | ラフテレーンクレーン［油圧伸縮ジブ型・排出ガス対策型(第２次基準値)］ 25t吊 | * | - | - | 普通作業員 | ブロック工 | 特殊作業員 | 土木一般世話役 | 平ブロック 厚さ１００ｍｍ | 再生クラッシャラン ＲＣ－４０ | - | - | - | -
150kg/個未満 | 平ﾌﾞﾛｯｸ各種(m2) | 再生砕石 RC-40 | 1.0m3を超え3.0m3以下 | 無し | 無し | 有り | 15.0個を超え20.0個以下 | 8649.9 | 9.71 | 9.71 | - | - | 26.66 | 13.31 | 5.45 | 5.08 | 2.69 | 63.63 | 48.14 | 3.15 | - | - | - | ラフテレーンクレーン［油圧伸縮ジブ型・排出ガス対策型(第２次基準値)］ 25t吊 | * | - | - | 普通作業員 | ブロック工 | 特殊作業員 | 土木一般世話役 | 平ブロック 厚さ１００ｍｍ | 再生クラッシャラン ＲＣ－４０ | - | - | - | -
150kg/個未満 | 平ﾌﾞﾛｯｸ各種(m2) | 再生砕石 RC-40 | 1.0m3を超え3.0m3以下 | 無し | 無し | 無し | - | 7582.4 | 11.07 | 11.07 | - | - | 30.43 | 15.19 | 6.22 | 5.8 | 3.07 | 58.5 | 54.9 | 3.6 | - | - | - | ラフテレーンクレーン［油圧伸縮ジブ型・排出ガス対策型(第２次基準値)］ 25t吊 | * | - | - | 普通作業員 | ブロック工 | 特殊作業員 | 土木一般世話役 | 平ブロック 厚さ１００ｍｍ | 再生クラッシャラン ＲＣ－４０ | - | - | - | -
150kg/個未満 | 平ﾌﾞﾛｯｸ各種(m2) | 再生砕石 RC-40 | 3.0m3を超え5.0m3以下 | 有り | 有り | 有り | 5.0個以下 | 11876 | 7.07 | 7.07 | - | - | 28.25 | 15.35 | 5.55 | 3.97 | 2.35 | 64.68 | 35.07 | 18.64 | 5.09 | 4.6 | - | ラフテレーンクレーン［油圧伸縮ジブ型・排出ガス対策型(第２次基準値)］ 25t吊 | * | - | - | 普通作業員 | 特殊作業員 | ブロック工 | 土木一般世話役 | 平ブロック 厚さ１００ｍｍ | 遮水シート 厚１．０＋１０．０ｍｍ | 吸出し防止材 合繊不織布 ｔ＝１０ｍｍ ９．８ｋＮ／ｍ | 再生クラッシャラン ＲＣ－４０ | - | -
150kg/個未満 | 平ﾌﾞﾛｯｸ各種(m2) | 再生砕石 RC-40 | 3.0m3を超え5.0m3以下 | 有り | 有り | 有り | 5.0個を超え15.0個以下 | 12334 | 6.81 | 6.81 | - | - | 27.2 | 14.78 | 5.35 | 3.82 | 2.26 | 65.99 | 33.77 | 17.95 | 4.9 | 4.43 | - | ラフテレーンクレーン［油圧伸縮ジブ型・排出ガス対策型(第２次基準値)］ 25t吊 | * | - | - | 普通作業員 | 特殊作業員 | ブロック工 | 土木一般世話役 | 平ブロック 厚さ１００ｍｍ | 遮水シート 厚１．０＋１０．０ｍｍ | 吸出し防止材 合繊不織布 ｔ＝１０ｍｍ ９．８ｋＮ／ｍ | 再生クラッシャラン ＲＣ－４０ | - | -
150kg/個未満 | 平ﾌﾞﾛｯｸ各種(m2) | 再生砕石 RC-40 | 3.0m3を超え5.0m3以下 | 有り | 有り | 有り | 15.0個を超え20.0個以下 | 12791 | 6.56 | 6.56 | - | - | 26.22 | 14.25 | 5.15 | 3.68 | 2.18 | 67.22 | 32.59 | 17.3 | 4.72 | 4.27 | - | ラフテレーンクレーン［油圧伸縮ジブ型・排出ガス対策型(第２次基準値)］ 25t吊 | * | - | - | 普通作業員 | 特殊作業員 | ブロック工 | 土木一般世話役 | 平ブロック 厚さ１００ｍｍ | 遮水シート 厚１．０＋１０．０ｍｍ | 吸出し防止材 合繊不織布 ｔ＝１０ｍｍ ９．８ｋＮ／ｍ | 再生クラッシャラン ＲＣ－４０ | - | -
150kg/個未満 | 平ﾌﾞﾛｯｸ各種(m2) | 再生砕石 RC-40 | 3.0m3を超え5.0m3以下 | 有り | 有り | 無し | - | 11724 | 7.16 | 7.16 | - | - | 28.61 | 15.55 | 5.62 | 4.02 | 2.38 | 64.23 | 35.54 | 18.88 | 5.15 | 4.66 | - | ラフテレーンクレーン［油圧伸縮ジブ型・排出ガス対策型(第２次基準値)］ 25t吊 | * | - | - | 普通作業員 | 特殊作業員 | ブロック工 | 土木一般世話役 | 平ブロック 厚さ１００ｍｍ | 遮水シート 厚１．０＋１０．０ｍｍ | 吸出し防止材 合繊不織布 ｔ＝１０ｍｍ ９．８ｋＮ／ｍ | 再生クラッシャラン ＲＣ－４０ | - | -
150kg/個未満 | 平ﾌﾞﾛｯｸ各種(m2) | 再生砕石 RC-40 | 3.0m3を超え5.0m3以下 | 有り | 無し | 有り | 5.0個以下 | 11156 | 7.52 | 7.52 | - | - | 29.05 | 15.31 | 5.91 | 4.23 | 2.5 | 63.43 | 37.34 | 19.84 | 4.89 | - | - | ラフテレーンクレーン［油圧伸縮ジブ型・排出ガス対策型(第２次基準値)］ 25t吊 | * | - | - | 普通作業員 | 特殊作業員 | ブロック工 | 土木一般世話役 | 平ブロック 厚さ１００ｍｍ | 遮水シート 厚１．０＋１０．０ｍｍ | 再生クラッシャラン ＲＣ－４０ | - | - | -
150kg/個未満 | 平ﾌﾞﾛｯｸ各種(m2) | 再生砕石 RC-40 | 3.0m3を超え5.0m3以下 | 有り | 無し | 有り | 5.0個を超え15.0個以下 | 11614 | 7.23 | 7.23 | - | - | 27.9 | 14.71 | 5.68 | 4.06 | 2.4 | 64.87 | 35.86 | 19.06 | 4.7 | - | - | ラフテレーンクレーン［油圧伸縮ジブ型・排出ガス対策型(第２次基準値)］ 25t吊 | * | - | - | 普通作業員 | 特殊作業員 | ブロック工 | 土木一般世話役 | 平ブロック 厚さ１００ｍｍ | 遮水シート 厚１．０＋１０．０ｍｍ | 再生クラッシャラン ＲＣ－４０ | - | - | -
150kg/個未満 | 平ﾌﾞﾛｯｸ各種(m2) | 再生砕石 RC-40 | 3.0m3を超え5.0m3以下 | 有り | 無し | 有り | 15.0個を超え20.0個以下 | 12071 | 6.95 | 6.95 | - | - | 26.84 | 14.15 | 5.46 | 3.91 | 2.31 | 66.21 | 34.51 | 18.34 | 4.52 | - | - | ラフテレーンクレーン［油圧伸縮ジブ型・排出ガス対策型(第２次基準値)］ 25t吊 | * | - | - | 普通作業員 | 特殊作業員 | ブロック工 | 土木一般世話役 | 平ブロック 厚さ１００ｍｍ | 遮水シート 厚１．０＋１０．０ｍｍ | 再生クラッシャラン ＲＣ－４０ | - | - | -
150kg/個未満 | 平ﾌﾞﾛｯｸ各種(m2) | 再生砕石 RC-40 | 3.0m3を超え5.0m3以下 | 有り | 無し | 無し | - | 11004 | 7.63 | 7.63 | - | - | 29.44 | 15.52 | 5.99 | 4.28 | 2.54 | 62.93 | 37.85 | 20.12 | 4.96 | - | - | ラフテレーンクレーン［油圧伸縮ジブ型・排出ガス対策型(第２次基準値)］ 25t吊 | * | - | - | 普通作業員 | 特殊作業員 | ブロック工 | 土木一般世話役 | 平ブロック 厚さ１００ｍｍ | 遮水シート 厚１．０＋１０．０ｍｍ | 再生クラッシャラン ＲＣ－４０ | - | - | -
150kg/個未満 | 平ﾌﾞﾛｯｸ各種(m2) | 再生砕石 RC-40 | 3.0m3を超え5.0m3以下 | 無し | 有り | 有り | 5.0個以下 | 9344.2 | 8.98 | 8.98 | - | - | 32.52 | 17.67 | 7.06 | 5.05 | 2.49 | 58.5 | 44.56 | 6.47 | 5.84 | - | - | ラフテレーンクレーン［油圧伸縮ジブ型・排出ガス対策型(第２次基準値)］ 25t吊 | * | - | - | 普通作業員 | 特殊作業員 | ブロック工 | 土木一般世話役 | 平ブロック 厚さ１００ｍｍ | 吸出し防止材 合繊不織布 ｔ＝１０ｍｍ ９．８ｋＮ／ｍ | 再生クラッシャラン ＲＣ－４０ | - | - | -
150kg/個未満 | 平ﾌﾞﾛｯｸ各種(m2) | 再生砕石 RC-40 | 3.0m3を超え5.0m3以下 | 無し | 有り | 有り | 5.0個を超え15.0個以下 | 9801.7 | 8.56 | 8.56 | - | - | 30.99 | 16.84 | 6.73 | 4.81 | 2.37 | 60.45 | 42.49 | 6.17 | 5.57 | - | - | ラフテレーンクレーン［油圧伸縮ジブ型・排出ガス対策型(第２次基準値)］ 25t吊 | * | - | - | 普通作業員 | 特殊作業員 | ブロック工 | 土木一般世話役 | 平ブロック 厚さ１００ｍｍ | 吸出し防止材 合繊不織布 ｔ＝１０ｍｍ ９．８ｋＮ／ｍ | 再生クラッシャラン ＲＣ－４０ | - | - | -
150kg/個未満 | 平ﾌﾞﾛｯｸ各種(m2) | 再生砕石 RC-40 | 3.0m3を超え5.0m3以下 | 無し | 有り | 有り | 15.0個を超え20.0個以下 | 10259 | 8.18 | 8.18 | - | - | 29.62 | 16.09 | 6.43 | 4.6 | 2.27 | 62.2 | 40.59 | 5.89 | 5.32 | - | - | ラフテレーンクレーン［油圧伸縮ジブ型・排出ガス対策型(第２次基準値)］ 25t吊 | * | - | - | 普通作業員 | 特殊作業員 | ブロック工 | 土木一般世話役 | 平ブロック 厚さ１００ｍｍ | 吸出し防止材 合繊不織布 ｔ＝１０ｍｍ ９．８ｋＮ／ｍ | 再生クラッシャラン ＲＣ－４０ | - | - | -
150kg/個未満 | 平ﾌﾞﾛｯｸ各種(m2) | 再生砕石 RC-40 | 3.0m3を超え5.0m3以下 | 無し | 有り | 無し | - | 9191.7 | 9.13 | 9.13 | - | - | 33.06 | 17.96 | 7.18 | 5.13 | 2.53 | 57.81 | 45.3 | 6.57 | 5.94 | - | - | ラフテレーンクレーン［油圧伸縮ジブ型・排出ガス対策型(第２次基準値)］ 25t吊 | * | - | - | 普通作業員 | 特殊作業員 | ブロック工 | 土木一般世話役 | 平ブロック 厚さ１００ｍｍ | 吸出し防止材 合繊不織布 ｔ＝１０ｍｍ ９．８ｋＮ／ｍ | 再生クラッシャラン ＲＣ－４０ | - | - | -
150kg/個未満 | 平ﾌﾞﾛｯｸ各種(m2) | 再生砕石 RC-40 | 3.0m3を超え5.0m3以下 | 無し | 無し | 有り | 5.0個以下 | 8624.2 | 9.74 | 9.74 | - | - | 33.91 | 17.81 | 7.65 | 5.47 | 2.7 | 56.35 | 48.26 | 6.33 | - | - | - | ラフテレーンクレーン［油圧伸縮ジブ型・排出ガス対策型(第２次基準値)］ 25t吊 | * | - | - | 普通作業員 | 特殊作業員 | ブロック工 | 土木一般世話役 | 平ブロック 厚さ１００ｍｍ | 再生クラッシャラン ＲＣ－４０ | - | - | - | -
150kg/個未満 | 平ﾌﾞﾛｯｸ各種(m2) | 再生砕石 RC-40 | 3.0m3を超え5.0m3以下 | 無し | 無し | 有り | 5.0個を超え15.0個以下 | 9081.7 | 9.24 | 9.24 | - | - | 32.18 | 16.91 | 7.26 | 5.19 | 2.56 | 58.58 | 45.86 | 6.01 | - | - | - | ラフテレーンクレーン［油圧伸縮ジブ型・排出ガス対策型(第２次基準値)］ 25t吊 | * | - | - | 普通作業員 | 特殊作業員 | ブロック工 | 土木一般世話役 | 平ブロック 厚さ１００ｍｍ | 再生クラッシャラン ＲＣ－４０ | - | - | - | -
150kg/個未満 | 平ﾌﾞﾛｯｸ各種(m2) | 再生砕石 RC-40 | 3.0m3を超え5.0m3以下 | 無し | 無し | 有り | 15.0個を超え20.0個以下 | 9539.2 | 8.8 | 8.8 | - | - | 30.64 | 16.1 | 6.91 | 4.94 | 2.44 | 60.56 | 43.65 | 5.72 | - | - | - | ラフテレーンクレーン［油圧伸縮ジブ型・排出ガス対策型(第２次基準値)］ 25t吊 | * | - | - | 普通作業員 | 特殊作業員 | ブロック工 | 土木一般世話役 | 平ブロック 厚さ１００ｍｍ | 再生クラッシャラン ＲＣ－４０ | - | - | - | -
150kg/個未満 | 平ﾌﾞﾛｯｸ各種(m2) | 再生砕石 RC-40 | 3.0m3を超え5.0m3以下 | 無し | 無し | 無し | - | 8471.7 | 9.91 | 9.91 | - | - | 34.52 | 18.13 | 7.79 | 5.57 | 2.75 | 55.57 | 49.12 | 6.45 | - | - | - | ラフテレーンクレーン［油圧伸縮ジブ型・排出ガス対策型(第２次基準値)］ 25t吊 | * | - | - | 普通作業員 | 特殊作業員 | ブロック工 | 土木一般世話役 | 平ブロック 厚さ１００ｍｍ | 再生クラッシャラン ＲＣ－４０ | - | - | - | -
150kg/個未満 | 平ﾌﾞﾛｯｸ各種(m2) | 不要 | - | 有り | 有り | 有り | 5.0個以下 | 10098 | 8.31 | 8.31 | - | - | 21.02 | 10.45 | 4.67 | 2.76 | 2.17 | 70.67 | 41.26 | 21.92 | 5.98 | - | - | ラフテレーンクレーン［油圧伸縮ジブ型・排出ガス対策型(第２次基準値)］ 25t吊 | * | - | - | 普通作業員 | ブロック工 | 土木一般世話役 | 特殊作業員 | 平ブロック 厚さ１００ｍｍ | 遮水シート 厚１．０＋１０．０ｍｍ | 吸出し防止材 合繊不織布 ｔ＝１０ｍｍ ９．８ｋＮ／ｍ | - | - | -
150kg/個未満 | 平ﾌﾞﾛｯｸ各種(m2) | 不要 | - | 有り | 有り | 有り | 5.0個を超え15.0個以下 | 10555 | 7.95 | 7.95 | - | - | 20.12 | 10 | 4.47 | 2.64 | 2.08 | 71.93 | 39.47 | 20.97 | 5.72 | - | - | ラフテレーンクレーン［油圧伸縮ジブ型・排出ガス対策型(第２次基準値)］ 25t吊 | * | - | - | 普通作業員 | ブロック工 | 土木一般世話役 | 特殊作業員 | 平ブロック 厚さ１００ｍｍ | 遮水シート 厚１．０＋１０．０ｍｍ | 吸出し防止材 合繊不織布 ｔ＝１０ｍｍ ９．８ｋＮ／ｍ | - | - | -
150kg/個未満 | 平ﾌﾞﾛｯｸ各種(m2) | 不要 | - | 有り | 有り | 有り | 15.0個を超え20.0個以下 | 11013 | 7.62 | 7.62 | - | - | 19.27 | 9.58 | 4.28 | 2.53 | 1.99 | 73.11 | 37.83 | 20.1 | 5.49 | - | - | ラフテレーンクレーン［油圧伸縮ジブ型・排出ガス対策型(第２次基準値)］ 25t吊 | * | - | - | 普通作業員 | ブロック工 | 土木一般世話役 | 特殊作業員 | 平ブロック 厚さ１００ｍｍ | 遮水シート 厚１．０＋１０．０ｍｍ | 吸出し防止材 合繊不織布 ｔ＝１０ｍｍ ９．８ｋＮ／ｍ | - | - | -
150kg/個未満 | 平ﾌﾞﾛｯｸ各種(m2) | 不要 | - | 有り | 有り | 無し | - | 9945.1 | 8.44 | 8.44 | - | - | 21.36 | 10.61 | 4.74 | 2.81 | 2.21 | 70.2 | 41.86 | 22.26 | 6.08 | - | - | ラフテレーンクレーン［油圧伸縮ジブ型・排出ガス対策型(第２次基準値)］ 25t吊 | * | - | - | 普通作業員 | ブロック工 | 土木一般世話役 | 特殊作業員 | 平ブロック 厚さ１００ｍｍ | 遮水シート 厚１．０＋１０．０ｍｍ | 吸出し防止材 合繊不織布 ｔ＝１０ｍｍ ９．８ｋＮ／ｍ | - | - | -
150kg/個未満 | 平ﾌﾞﾛｯｸ各種(m2) | 不要 | - | 有り | 無し | 有り | 5.0個以下 | 9377.6 | 8.95 | 8.95 | - | - | 21.43 | 10.03 | 5.03 | 2.98 | 2.34 | 69.62 | 44.4 | 23.6 | - | - | - | ラフテレーンクレーン［油圧伸縮ジブ型・排出ガス対策型(第２次基準値)］ 25t吊 | * | - | - | 普通作業員 | ブロック工 | 土木一般世話役 | 特殊作業員 | 平ブロック 厚さ１００ｍｍ | 遮水シート 厚１．０＋１０．０ｍｍ | - | - | - | -
150kg/個未満 | 平ﾌﾞﾛｯｸ各種(m2) | 不要 | - | 有り | 無し | 有り | 5.0個を超え15.0個以下 | 9835.1 | 8.54 | 8.54 | - | - | 20.42 | 9.56 | 4.79 | 2.84 | 2.23 | 71.04 | 42.33 | 22.51 | - | - | - | ラフテレーンクレーン［油圧伸縮ジブ型・排出ガス対策型(第２次基準値)］ 25t吊 | * | - | - | 普通作業員 | ブロック工 | 土木一般世話役 | 特殊作業員 | 平ブロック 厚さ１００ｍｍ | 遮水シート 厚１．０＋１０．０ｍｍ | - | - | - | -
150kg/個未満 | 平ﾌﾞﾛｯｸ各種(m2) | 不要 | - | 有り | 無し | 有り | 15.0個を超え20.0個以下 | 10293 | 8.16 | 8.16 | - | - | 19.51 | 9.14 | 4.58 | 2.71 | 2.13 | 72.33 | 40.45 | 21.51 | - | - | - | ラフテレーンクレーン［油圧伸縮ジブ型・排出ガス対策型(第２次基準値)］ 25t吊 | * | - | - | 普通作業員 | ブロック工 | 土木一般世話役 | 特殊作業員 | 平ブロック 厚さ１００ｍｍ | 遮水シート 厚１．０＋１０．０ｍｍ | - | - | - | -
150kg/個未満 | 平ﾌﾞﾛｯｸ各種(m2) | 不要 | - | 有り | 無し | 無し | - | 9225.1 | 9.1 | 9.1 | - | - | 21.78 | 10.19 | 5.11 | 3.03 | 2.38 | 69.12 | 45.13 | 23.99 | - | - | - | ラフテレーンクレーン［油圧伸縮ジブ型・排出ガス対策型(第２次基準値)］ 25t吊 | * | - | - | 普通作業員 | ブロック工 | 土木一般世話役 | 特殊作業員 | 平ブロック 厚さ１００ｍｍ | 遮水シート 厚１．０＋１０．０ｍｍ | - | - | - | -
150kg/個未満 | 平ﾌﾞﾛｯｸ各種(m2) | 不要 | - | 無し | 有り | 有り | 5.0個以下 | 7565.5 | 11.1 | 11.1 | - | - | 23.87 | 11.67 | 6.23 | 3.07 | 2.9 | 65.03 | 55.03 | 7.99 | - | - | - | ラフテレーンクレーン［油圧伸縮ジブ型・排出ガス対策型(第２次基準値)］ 25t吊 | * | - | - | 普通作業員 | ブロック工 | 土木一般世話役 | 特殊作業員 | 平ブロック 厚さ１００ｍｍ | 吸出し防止材 合繊不織布 ｔ＝１０ｍｍ ９．８ｋＮ／ｍ | - | - | - | -
150kg/個未満 | 平ﾌﾞﾛｯｸ各種(m2) | 不要 | - | 無し | 有り | 有り | 5.0個を超え15.0個以下 | 8023 | 10.46 | 10.46 | - | - | 22.52 | 11 | 5.88 | 2.9 | 2.74 | 67.02 | 51.89 | 7.53 | - | - | - | ラフテレーンクレーン［油圧伸縮ジブ型・排出ガス対策型(第２次基準値)］ 25t吊 | * | - | - | 普通作業員 | ブロック工 | 土木一般世話役 | 特殊作業員 | 平ブロック 厚さ１００ｍｍ | 吸出し防止材 合繊不織布 ｔ＝１０ｍｍ ９．８ｋＮ／ｍ | - | - | - | -
150kg/個未満 | 平ﾌﾞﾛｯｸ各種(m2) | 不要 | - | 無し | 有り | 有り | 15.0個を超え20.0個以下 | 8480.5 | 9.9 | 9.9 | - | - | 21.3 | 10.41 | 5.56 | 2.74 | 2.59 | 68.8 | 49.09 | 7.13 | - | - | - | ラフテレーンクレーン［油圧伸縮ジブ型・排出ガス対策型(第２次基準値)］ 25t吊 | * | - | - | 普通作業員 | ブロック工 | 土木一般世話役 | 特殊作業員 | 平ブロック 厚さ１００ｍｍ | 吸出し防止材 合繊不織布 ｔ＝１０ｍｍ ９．８ｋＮ／ｍ | - | - | - | -
150kg/個未満 | 平ﾌﾞﾛｯｸ各種(m2) | 不要 | - | 無し | 有り | 無し | - | 7413 | 11.33 | 11.33 | - | - | 24.37 | 11.91 | 6.36 | 3.14 | 2.96 | 64.3 | 56.15 | 8.15 | - | - | - | ラフテレーンクレーン［油圧伸縮ジブ型・排出ガス対策型(第２次基準値)］ 25t吊 | * | - | - | 普通作業員 | ブロック工 | 土木一般世話役 | 特殊作業員 | 平ブロック 厚さ１００ｍｍ | 吸出し防止材 合繊不織布 ｔ＝１０ｍｍ ９．８ｋＮ／ｍ | - | - | - | -
150kg/個未満 | 平ﾌﾞﾛｯｸ各種(m2) | 不要 | - | 無し | 無し | 有り | 5.0個以下 | 6845.5 | 12.27 | 12.27 | - | - | 24.71 | 11.21 | 6.89 | 3.4 | 3.21 | 63.02 | 60.8 | - | - | - | - | ラフテレーンクレーン［油圧伸縮ジブ型・排出ガス対策型(第２次基準値)］ 25t吊 | * | - | - | 普通作業員 | ブロック工 | 土木一般世話役 | 特殊作業員 | 平ブロック 厚さ１００ｍｍ | - | - | - | - | -
150kg/個未満 | 平ﾌﾞﾛｯｸ各種(m2) | 不要 | - | 無し | 無し | 有り | 5.0個を超え15.0個以下 | 7303 | 11.5 | 11.5 | - | - | 23.17 | 10.51 | 6.46 | 3.19 | 3.01 | 65.33 | 56.98 | - | - | - | - | ラフテレーンクレーン［油圧伸縮ジブ型・排出ガス対策型(第２次基準値)］ 25t吊 | * | - | - | 普通作業員 | ブロック工 | 土木一般世話役 | 特殊作業員 | 平ブロック 厚さ１００ｍｍ | - | - | - | - | -
150kg/個未満 | 平ﾌﾞﾛｯｸ各種(m2) | 不要 | - | 無し | 無し | 有り | 15.0個を超え20.0個以下 | 7760.5 | 10.82 | 10.82 | - | - | 21.8 | 9.89 | 6.08 | 3 | 2.83 | 67.38 | 53.63 | - | - | - | - | ラフテレーンクレーン［油圧伸縮ジブ型・排出ガス対策型(第２次基準値)］ 25t吊 | * | - | - | 普通作業員 | ブロック工 | 土木一般世話役 | 特殊作業員 | 平ブロック 厚さ１００ｍｍ | - | - | - | - | -
150kg/個未満 | 平ﾌﾞﾛｯｸ各種(m2) | 不要 | - | 無し | 無し | 無し | - | 6693 | 12.55 | 12.55 | - | - | 25.28 | 11.47 | 7.05 | 3.48 | 3.28 | 62.17 | 62.17 | - | - | - | - | ラフテレーンクレーン［油圧伸縮ジブ型・排出ガス対策型(第２次基準値)］ 25t吊 | * | - | - | 普通作業員 | ブロック工 | 土木一般世話役 | 特殊作業員 | 平ブロック 厚さ１００ｍｍ | - | - | - | - | -
150kg/個以上 | 平ﾌﾞﾛｯｸ各種(m2) | 再生砕石 RC-40 | 1.0m3以下 | 有り | 有り | 有り | 5.0個以下 | 9516 | 4.41 | 4.41 | - | - | 19.9 | 8.07 | 4.96 | 2.93 | 2.88 | 75.69 | 43.77 | 23.26 | 6.35 | 0.71 | - | ラフテレーンクレーン［油圧伸縮ジブ型・排出ガス対策型(第２次基準値)］ 25t吊 | * | - | - | 普通作業員 | ブロック工 | 土木一般世話役 | 特殊作業員 | 平ブロック 厚さ１００ｍｍ | 遮水シート 厚１．０＋１０．０ｍｍ | 吸出し防止材 合繊不織布 ｔ＝１０ｍｍ ９．８ｋＮ／ｍ | 再生クラッシャラン ＲＣ－４０ | - | -
150kg/個以上 | 平ﾌﾞﾛｯｸ各種(m2) | 再生砕石 RC-40 | 1.0m3以下 | 有り | 有り | 有り | 5.0個を超え15.0個以下 | 9973.5 | 4.21 | 4.21 | - | - | 19 | 7.7 | 4.73 | 2.8 | 2.75 | 76.79 | 41.75 | 22.19 | 6.06 | 0.68 | - | ラフテレーンクレーン［油圧伸縮ジブ型・排出ガス対策型(第２次基準値)］ 25t吊 | * | - | - | 普通作業員 | ブロック工 | 土木一般世話役 | 特殊作業員 | 平ブロック 厚さ１００ｍｍ | 遮水シート 厚１．０＋１０．０ｍｍ | 吸出し防止材 合繊不織布 ｔ＝１０ｍｍ ９．８ｋＮ／ｍ | 再生クラッシャラン ＲＣ－４０ | - | -
150kg/個以上 | 平ﾌﾞﾛｯｸ各種(m2) | 再生砕石 RC-40 | 1.0m3以下 | 有り | 有り | 有り | 15.0個を超え20.0個以下 | 10431 | 4.02 | 4.02 | - | - | 18.16 | 7.36 | 4.52 | 2.68 | 2.63 | 77.82 | 39.93 | 21.22 | 5.79 | 0.65 | - | ラフテレーンクレーン［油圧伸縮ジブ型・排出ガス対策型(第２次基準値)］ 25t吊 | * | - | - | 普通作業員 | ブロック工 | 土木一般世話役 | 特殊作業員 | 平ブロック 厚さ１００ｍｍ | 遮水シート 厚１．０＋１０．０ｍｍ | 吸出し防止材 合繊不織布 ｔ＝１０ｍｍ ９．８ｋＮ／ｍ | 再生クラッシャラン ＲＣ－４０ | - | -
150kg/個以上 | 平ﾌﾞﾛｯｸ各種(m2) | 再生砕石 RC-40 | 1.0m3以下 | 有り | 有り | 無し | - | 9363.5 | 4.48 | 4.48 | - | - | 20.23 | 8.2 | 5.04 | 2.98 | 2.93 | 75.29 | 44.48 | 23.64 | 6.45 | 0.72 | - | ラフテレーンクレーン［油圧伸縮ジブ型・排出ガス対策型(第２次基準値)］ 25t吊 | * | - | - | 普通作業員 | ブロック工 | 土木一般世話役 | 特殊作業員 | 平ブロック 厚さ１００ｍｍ | 遮水シート 厚１．０＋１０．０ｍｍ | 吸出し防止材 合繊不織布 ｔ＝１０ｍｍ ９．８ｋＮ／ｍ | 再生クラッシャラン ＲＣ－４０ | - | -
150kg/個以上 | 平ﾌﾞﾛｯｸ各種(m2) | 再生砕石 RC-40 | 1.0m3以下 | 有り | 無し | 有り | 5.0個以下 | 8796 | 4.77 | 4.77 | - | - | 20.22 | 7.42 | 5.36 | 3.17 | 3.12 | 75.01 | 47.34 | 25.17 | 0.77 | - | - | ラフテレーンクレーン［油圧伸縮ジブ型・排出ガス対策型(第２次基準値)］ 25t吊 | * | - | - | 普通作業員 | ブロック工 | 土木一般世話役 | 特殊作業員 | 平ブロック 厚さ１００ｍｍ | 遮水シート 厚１．０＋１０．０ｍｍ | 再生クラッシャラン ＲＣ－４０ | - | - | -
150kg/個以上 | 平ﾌﾞﾛｯｸ各種(m2) | 再生砕石 RC-40 | 1.0m3以下 | 有り | 無し | 有り | 5.0個を超え15.0個以下 | 9253.5 | 4.53 | 4.53 | - | - | 19.23 | 7.05 | 5.1 | 3.02 | 2.97 | 76.24 | 45 | 23.92 | 0.73 | - | - | ラフテレーンクレーン［油圧伸縮ジブ型・排出ガス対策型(第２次基準値)］ 25t吊 | * | - | - | 普通作業員 | ブロック工 | 土木一般世話役 | 特殊作業員 | 平ブロック 厚さ１００ｍｍ | 遮水シート 厚１．０＋１０．０ｍｍ | 再生クラッシャラン ＲＣ－４０ | - | - | -
150kg/個以上 | 平ﾌﾞﾛｯｸ各種(m2) | 再生砕石 RC-40 | 1.0m3以下 | 有り | 無し | 有り | 15.0個を超え20.0個以下 | 9711 | 4.32 | 4.32 | - | - | 18.32 | 6.72 | 4.86 | 2.87 | 2.83 | 77.36 | 42.88 | 22.79 | 0.7 | - | - | ラフテレーンクレーン［油圧伸縮ジブ型・排出ガス対策型(第２次基準値)］ 25t吊 | * | - | - | 普通作業員 | ブロック工 | 土木一般世話役 | 特殊作業員 | 平ブロック 厚さ１００ｍｍ | 遮水シート 厚１．０＋１０．０ｍｍ | 再生クラッシャラン ＲＣ－４０ | - | - | -
150kg/個以上 | 平ﾌﾞﾛｯｸ各種(m2) | 再生砕石 RC-40 | 1.0m3以下 | 有り | 無し | 無し | - | 8643.5 | 4.85 | 4.85 | - | - | 20.59 | 7.55 | 5.46 | 3.23 | 3.18 | 74.56 | 48.16 | 25.61 | 0.79 | - | - | ラフテレーンクレーン［油圧伸縮ジブ型・排出ガス対策型(第２次基準値)］ 25t吊 | * | - | - | 普通作業員 | ブロック工 | 土木一般世話役 | 特殊作業員 | 平ブロック 厚さ１００ｍｍ | 遮水シート 厚１．０＋１０．０ｍｍ | 再生クラッシャラン ＲＣ－４０ | - | - | -
150kg/個以上 | 平ﾌﾞﾛｯｸ各種(m2) | 再生砕石 RC-40 | 1.0m3以下 | 無し | 有り | 有り | 5.0個以下 | 6983.8 | 6.01 | 6.01 | - | - | 22.57 | 8.52 | 6.75 | 3.93 | 3.33 | 71.42 | 59.62 | 8.65 | 0.97 | - | - | ラフテレーンクレーン［油圧伸縮ジブ型・排出ガス対策型(第２次基準値)］ 25t吊 | * | - | - | 普通作業員 | ブロック工 | 特殊作業員 | 土木一般世話役 | 平ブロック 厚さ１００ｍｍ | 吸出し防止材 合繊不織布 ｔ＝１０ｍｍ ９．８ｋＮ／ｍ | 再生クラッシャラン ＲＣ－４０ | - | - | -
150kg/個以上 | 平ﾌﾞﾛｯｸ各種(m2) | 再生砕石 RC-40 | 1.0m3以下 | 無し | 有り | 有り | 5.0個を超え15.0個以下 | 7441.3 | 5.64 | 5.64 | - | - | 21.19 | 7.99 | 6.34 | 3.69 | 3.13 | 73.17 | 55.95 | 8.12 | 0.91 | - | - | ラフテレーンクレーン［油圧伸縮ジブ型・排出ガス対策型(第２次基準値)］ 25t吊 | * | - | - | 普通作業員 | ブロック工 | 特殊作業員 | 土木一般世話役 | 平ブロック 厚さ１００ｍｍ | 吸出し防止材 合繊不織布 ｔ＝１０ｍｍ ９．８ｋＮ／ｍ | 再生クラッシャラン ＲＣ－４０ | - | - | -
150kg/個以上 | 平ﾌﾞﾛｯｸ各種(m2) | 再生砕石 RC-40 | 1.0m3以下 | 無し | 有り | 有り | 15.0個を超え20.0個以下 | 7898.8 | 5.31 | 5.31 | - | - | 19.95 | 7.53 | 5.97 | 3.48 | 2.94 | 74.74 | 52.72 | 7.65 | 0.86 | - | - | ラフテレーンクレーン［油圧伸縮ジブ型・排出ガス対策型(第２次基準値)］ 25t吊 | * | - | - | 普通作業員 | ブロック工 | 特殊作業員 | 土木一般世話役 | 平ブロック 厚さ１００ｍｍ | 吸出し防止材 合繊不織布 ｔ＝１０ｍｍ ９．８ｋＮ／ｍ | 再生クラッシャラン ＲＣ－４０ | - | - | -
150kg/個以上 | 平ﾌﾞﾛｯｸ各種(m2) | 再生砕石 RC-40 | 1.0m3以下 | 無し | 有り | 無し | - | 6831.3 | 6.14 | 6.14 | - | - | 23.08 | 8.71 | 6.9 | 4.02 | 3.41 | 70.78 | 60.93 | 8.85 | 1 | - | - | ラフテレーンクレーン［油圧伸縮ジブ型・排出ガス対策型(第２次基準値)］ 25t吊 | * | - | - | 普通作業員 | ブロック工 | 特殊作業員 | 土木一般世話役 | 平ブロック 厚さ１００ｍｍ | 吸出し防止材 合繊不織布 ｔ＝１０ｍｍ ９．８ｋＮ／ｍ | 再生クラッシャラン ＲＣ－４０ | - | - | -
150kg/個以上 | 平ﾌﾞﾛｯｸ各種(m2) | 再生砕石 RC-40 | 1.0m3以下 | 無し | 無し | 有り | 5.0個以下 | 6263.8 | 6.7 | 6.7 | - | - | 23.33 | 7.66 | 7.53 | 4.39 | 3.71 | 69.97 | 66.45 | 1.09 | - | - | - | ラフテレーンクレーン［油圧伸縮ジブ型・排出ガス対策型(第２次基準値)］ 25t吊 | * | - | - | 普通作業員 | ブロック工 | 特殊作業員 | 土木一般世話役 | 平ブロック 厚さ１００ｍｍ | 再生クラッシャラン ＲＣ－４０ | - | - | - | -
150kg/個以上 | 平ﾌﾞﾛｯｸ各種(m2) | 再生砕石 RC-40 | 1.0m3以下 | 無し | 無し | 有り | 5.0個を超え15.0個以下 | 6721.3 | 6.24 | 6.24 | - | - | 21.75 | 7.14 | 7.02 | 4.09 | 3.46 | 72.01 | 61.93 | 1.01 | - | - | - | ラフテレーンクレーン［油圧伸縮ジブ型・排出ガス対策型(第２次基準値)］ 25t吊 | * | - | - | 普通作業員 | ブロック工 | 特殊作業員 | 土木一般世話役 | 平ブロック 厚さ１００ｍｍ | 再生クラッシャラン ＲＣ－４０ | - | - | - | -
150kg/個以上 | 平ﾌﾞﾛｯｸ各種(m2) | 再生砕石 RC-40 | 1.0m3以下 | 無し | 無し | 有り | 15.0個を超え20.0個以下 | 7178.8 | 5.85 | 5.85 | - | - | 20.36 | 6.68 | 6.57 | 3.83 | 3.24 | 73.79 | 57.97 | 0.95 | - | - | - | ラフテレーンクレーン［油圧伸縮ジブ型・排出ガス対策型(第２次基準値)］ 25t吊 | * | - | - | 普通作業員 | ブロック工 | 特殊作業員 | 土木一般世話役 | 平ブロック 厚さ１００ｍｍ | 再生クラッシャラン ＲＣ－４０ | - | - | - | -
150kg/個以上 | 平ﾌﾞﾛｯｸ各種(m2) | 再生砕石 RC-40 | 1.0m3以下 | 無し | 無し | 無し | - | 6111.3 | 6.87 | 6.87 | - | - | 23.91 | 7.85 | 7.72 | 4.49 | 3.81 | 69.22 | 68.11 | 1.11 | - | - | - | ラフテレーンクレーン［油圧伸縮ジブ型・排出ガス対策型(第２次基準値)］ 25t吊 | * | - | - | 普通作業員 | ブロック工 | 特殊作業員 | 土木一般世話役 | 平ブロック 厚さ１００ｍｍ | 再生クラッシャラン ＲＣ－４０ | - | - | - | -
150kg/個以上 | 平ﾌﾞﾛｯｸ各種(m2) | 再生砕石 RC-40 | 1.0m3を超え3.0m3以下 | 有り | 有り | 有り | 5.0個以下 | 10183 | 4.12 | 4.12 | - | - | 23.14 | 10.37 | 4.63 | 4.32 | 2.74 | 72.74 | 40.9 | 21.74 | 5.93 | 2.68 | - | ラフテレーンクレーン［油圧伸縮ジブ型・排出ガス対策型(第２次基準値)］ 25t吊 | * | - | - | 普通作業員 | ブロック工 | 特殊作業員 | 土木一般世話役 | 平ブロック 厚さ１００ｍｍ | 遮水シート 厚１．０＋１０．０ｍｍ | 吸出し防止材 合繊不織布 ｔ＝１０ｍｍ ９．８ｋＮ／ｍ | 再生クラッシャラン ＲＣ－４０ | - | -
150kg/個以上 | 平ﾌﾞﾛｯｸ各種(m2) | 再生砕石 RC-40 | 1.0m3を超え3.0m3以下 | 有り | 有り | 有り | 5.0個を超え15.0個以下 | 10640 | 3.94 | 3.94 | - | - | 22.14 | 9.92 | 4.43 | 4.13 | 2.62 | 73.92 | 39.15 | 20.8 | 5.68 | 2.56 | - | ラフテレーンクレーン［油圧伸縮ジブ型・排出ガス対策型(第２次基準値)］ 25t吊 | * | - | - | 普通作業員 | ブロック工 | 特殊作業員 | 土木一般世話役 | 平ブロック 厚さ１００ｍｍ | 遮水シート 厚１．０＋１０．０ｍｍ | 吸出し防止材 合繊不織布 ｔ＝１０ｍｍ ９．８ｋＮ／ｍ | 再生クラッシャラン ＲＣ－４０ | - | -
150kg/個以上 | 平ﾌﾞﾛｯｸ各種(m2) | 再生砕石 RC-40 | 1.0m3を超え3.0m3以下 | 有り | 有り | 有り | 15.0個を超え20.0個以下 | 11098 | 3.78 | 3.78 | - | - | 21.22 | 9.51 | 4.25 | 3.96 | 2.51 | 75 | 37.55 | 19.94 | 5.44 | 2.46 | - | ラフテレーンクレーン［油圧伸縮ジブ型・排出ガス対策型(第２次基準値)］ 25t吊 | * | - | - | 普通作業員 | ブロック工 | 特殊作業員 | 土木一般世話役 | 平ブロック 厚さ１００ｍｍ | 遮水シート 厚１．０＋１０．０ｍｍ | 吸出し防止材 合繊不織布 ｔ＝１０ｍｍ ９．８ｋＮ／ｍ | 再生クラッシャラン ＲＣ－４０ | - | -
150kg/個以上 | 平ﾌﾞﾛｯｸ各種(m2) | 再生砕石 RC-40 | 1.0m3を超え3.0m3以下 | 有り | 有り | 無し | - | 10030 | 4.18 | 4.18 | - | - | 23.48 | 10.52 | 4.7 | 4.38 | 2.78 | 72.34 | 41.53 | 22.07 | 6.02 | 2.72 | - | ラフテレーンクレーン［油圧伸縮ジブ型・排出ガス対策型(第２次基準値)］ 25t吊 | * | - | - | 普通作業員 | ブロック工 | 特殊作業員 | 土木一般世話役 | 平ブロック 厚さ１００ｍｍ | 遮水シート 厚１．０＋１０．０ｍｍ | 吸出し防止材 合繊不織布 ｔ＝１０ｍｍ ９．８ｋＮ／ｍ | 再生クラッシャラン ＲＣ－４０ | - | -
150kg/個以上 | 平ﾌﾞﾛｯｸ各種(m2) | 再生砕石 RC-40 | 1.0m3を超え3.0m3以下 | 有り | 無し | 有り | 5.0個以下 | 9463 | 4.43 | 4.43 | - | - | 23.68 | 9.94 | 4.98 | 4.64 | 2.95 | 71.89 | 44.01 | 23.39 | 2.88 | - | - | ラフテレーンクレーン［油圧伸縮ジブ型・排出ガス対策型(第２次基準値)］ 25t吊 | * | - | - | 普通作業員 | ブロック工 | 特殊作業員 | 土木一般世話役 | 平ブロック 厚さ１００ｍｍ | 遮水シート 厚１．０＋１０．０ｍｍ | 再生クラッシャラン ＲＣ－４０ | - | - | -
150kg/個以上 | 平ﾌﾞﾛｯｸ各種(m2) | 再生砕石 RC-40 | 1.0m3を超え3.0m3以下 | 有り | 無し | 有り | 5.0個を超え15.0個以下 | 9920.5 | 4.23 | 4.23 | - | - | 22.58 | 9.48 | 4.75 | 4.43 | 2.81 | 73.19 | 41.99 | 22.31 | 2.75 | - | - | ラフテレーンクレーン［油圧伸縮ジブ型・排出ガス対策型(第２次基準値)］ 25t吊 | * | - | - | 普通作業員 | ブロック工 | 特殊作業員 | 土木一般世話役 | 平ブロック 厚さ１００ｍｍ | 遮水シート 厚１．０＋１０．０ｍｍ | 再生クラッシャラン ＲＣ－４０ | - | - | -
150kg/個以上 | 平ﾌﾞﾛｯｸ各種(m2) | 再生砕石 RC-40 | 1.0m3を超え3.0m3以下 | 有り | 無し | 有り | 15.0個を超え20.0個以下 | 10378 | 4.04 | 4.04 | - | - | 21.58 | 9.06 | 4.54 | 4.23 | 2.69 | 74.38 | 40.14 | 21.33 | 2.63 | - | - | ラフテレーンクレーン［油圧伸縮ジブ型・排出ガス対策型(第２次基準値)］ 25t吊 | * | - | - | 普通作業員 | ブロック工 | 特殊作業員 | 土木一般世話役 | 平ブロック 厚さ１００ｍｍ | 遮水シート 厚１．０＋１０．０ｍｍ | 再生クラッシャラン ＲＣ－４０ | - | - | -
150kg/個以上 | 平ﾌﾞﾛｯｸ各種(m2) | 再生砕石 RC-40 | 1.0m3を超え3.0m3以下 | 有り | 無し | 無し | - | 9310.5 | 4.51 | 4.51 | - | - | 24.07 | 10.1 | 5.06 | 4.72 | 3 | 71.42 | 44.72 | 23.77 | 2.93 | - | - | ラフテレーンクレーン［油圧伸縮ジブ型・排出ガス対策型(第２次基準値)］ 25t吊 | * | - | - | 普通作業員 | ブロック工 | 特殊作業員 | 土木一般世話役 | 平ブロック 厚さ１００ｍｍ | 遮水シート 厚１．０＋１０．０ｍｍ | 再生クラッシャラン ＲＣ－４０ | - | - | -
150kg/個以上 | 平ﾌﾞﾛｯｸ各種(m2) | 再生砕石 RC-40 | 1.0m3を超え3.0m3以下 | 無し | 有り | 有り | 5.0個以下 | 7650.9 | 5.48 | 5.48 | - | - | 26.64 | 11.54 | 6.16 | 5.75 | 3.04 | 67.88 | 54.42 | 7.9 | 3.57 | - | - | ラフテレーンクレーン［油圧伸縮ジブ型・排出ガス対策型(第２次基準値)］ 25t吊 | * | - | - | 普通作業員 | ブロック工 | 特殊作業員 | 土木一般世話役 | 平ブロック 厚さ１００ｍｍ | 吸出し防止材 合繊不織布 ｔ＝１０ｍｍ ９．８ｋＮ／ｍ | 再生クラッシャラン ＲＣ－４０ | - | - | -
150kg/個以上 | 平ﾌﾞﾛｯｸ各種(m2) | 再生砕石 RC-40 | 1.0m3を超え3.0m3以下 | 無し | 有り | 有り | 5.0個を超え15.0個以下 | 8108.4 | 5.17 | 5.17 | - | - | 25.14 | 10.89 | 5.82 | 5.42 | 2.87 | 69.69 | 51.35 | 7.45 | 3.37 | - | - | ラフテレーンクレーン［油圧伸縮ジブ型・排出ガス対策型(第２次基準値)］ 25t吊 | * | - | - | 普通作業員 | ブロック工 | 特殊作業員 | 土木一般世話役 | 平ブロック 厚さ１００ｍｍ | 吸出し防止材 合繊不織布 ｔ＝１０ｍｍ ９．８ｋＮ／ｍ | 再生クラッシャラン ＲＣ－４０ | - | - | -
150kg/個以上 | 平ﾌﾞﾛｯｸ各種(m2) | 再生砕石 RC-40 | 1.0m3を超え3.0m3以下 | 無し | 有り | 有り | 15.0個を超え20.0個以下 | 8565.9 | 4.9 | 4.9 | - | - | 23.81 | 10.31 | 5.51 | 5.13 | 2.72 | 71.29 | 48.58 | 7.06 | 3.19 | - | - | ラフテレーンクレーン［油圧伸縮ジブ型・排出ガス対策型(第２次基準値)］ 25t吊 | * | - | - | 普通作業員 | ブロック工 | 特殊作業員 | 土木一般世話役 | 平ブロック 厚さ１００ｍｍ | 吸出し防止材 合繊不織布 ｔ＝１０ｍｍ ９．８ｋＮ／ｍ | 再生クラッシャラン ＲＣ－４０ | - | - | -
150kg/個以上 | 平ﾌﾞﾛｯｸ各種(m2) | 再生砕石 RC-40 | 1.0m3を超え3.0m3以下 | 無し | 有り | 無し | - | 7498.4 | 5.6 | 5.6 | - | - | 27.18 | 11.77 | 6.29 | 5.86 | 3.1 | 67.22 | 55.52 | 8.06 | 3.64 | - | - | ラフテレーンクレーン［油圧伸縮ジブ型・排出ガス対策型(第２次基準値)］ 25t吊 | * | - | - | 普通作業員 | ブロック工 | 特殊作業員 | 土木一般世話役 | 平ブロック 厚さ１００ｍｍ | 吸出し防止材 合繊不織布 ｔ＝１０ｍｍ ９．８ｋＮ／ｍ | 再生クラッシャラン ＲＣ－４０ | - | - | -
150kg/個以上 | 平ﾌﾞﾛｯｸ各種(m2) | 再生砕石 RC-40 | 1.0m3を超え3.0m3以下 | 無し | 無し | 有り | 5.0個以下 | 6930.9 | 6.05 | 6.05 | - | - | 27.76 | 11.08 | 6.81 | 6.34 | 3.36 | 66.19 | 60.05 | 3.94 | - | - | - | ラフテレーンクレーン［油圧伸縮ジブ型・排出ガス対策型(第２次基準値)］ 25t吊 | * | - | - | 普通作業員 | ブロック工 | 特殊作業員 | 土木一般世話役 | 平ブロック 厚さ１００ｍｍ | 再生クラッシャラン ＲＣ－４０ | - | - | - | -
150kg/個以上 | 平ﾌﾞﾛｯｸ各種(m2) | 再生砕石 RC-40 | 1.0m3を超え3.0m3以下 | 無し | 無し | 有り | 5.0個を超え15.0個以下 | 7388.4 | 5.68 | 5.68 | - | - | 26.03 | 10.39 | 6.38 | 5.95 | 3.15 | 68.29 | 56.35 | 3.69 | - | - | - | ラフテレーンクレーン［油圧伸縮ジブ型・排出ガス対策型(第２次基準値)］ 25t吊 | * | - | - | 普通作業員 | ブロック工 | 特殊作業員 | 土木一般世話役 | 平ブロック 厚さ１００ｍｍ | 再生クラッシャラン ＲＣ－４０ | - | - | - | -
150kg/個以上 | 平ﾌﾞﾛｯｸ各種(m2) | 再生砕石 RC-40 | 1.0m3を超え3.0m3以下 | 無し | 無し | 有り | 15.0個を超え20.0個以下 | 7845.9 | 5.35 | 5.35 | - | - | 24.5 | 9.78 | 6.01 | 5.6 | 2.96 | 70.15 | 53.07 | 3.48 | - | - | - | ラフテレーンクレーン［油圧伸縮ジブ型・排出ガス対策型(第２次基準値)］ 25t吊 | * | - | - | 普通作業員 | ブロック工 | 特殊作業員 | 土木一般世話役 | 平ブロック 厚さ１００ｍｍ | 再生クラッシャラン ＲＣ－４０ | - | - | - | -
150kg/個以上 | 平ﾌﾞﾛｯｸ各種(m2) | 再生砕石 RC-40 | 1.0m3を超え3.0m3以下 | 無し | 無し | 無し | - | 6778.4 | 6.19 | 6.19 | - | - | 28.38 | 11.33 | 6.96 | 6.49 | 3.43 | 65.43 | 61.4 | 4.03 | - | - | - | ラフテレーンクレーン［油圧伸縮ジブ型・排出ガス対策型(第２次基準値)］ 25t吊 | * | - | - | 普通作業員 | ブロック工 | 特殊作業員 | 土木一般世話役 | 平ブロック 厚さ１００ｍｍ | 再生クラッシャラン ＲＣ－４０ | - | - | - | -
150kg/個以上 | 平ﾌﾞﾛｯｸ各種(m2) | 再生砕石 RC-40 | 3.0m3を超え5.0m3以下 | 有り | 有り | 有り | 5.0個以下 | 11072 | 3.79 | 3.79 | - | - | 26.84 | 13 | 5.96 | 4.26 | 2.52 | 69.37 | 37.62 | 19.99 | 5.46 | 4.93 | - | ラフテレーンクレーン［油圧伸縮ジブ型・排出ガス対策型(第２次基準値)］ 25t吊 | * | - | - | 普通作業員 | 特殊作業員 | ブロック工 | 土木一般世話役 | 平ブロック 厚さ１００ｍｍ | 遮水シート 厚１．０＋１０．０ｍｍ | 吸出し防止材 合繊不織布 ｔ＝１０ｍｍ ９．８ｋＮ／ｍ | 再生クラッシャラン ＲＣ－４０ | - | -
150kg/個以上 | 平ﾌﾞﾛｯｸ各種(m2) | 再生砕石 RC-40 | 3.0m3を超え5.0m3以下 | 有り | 有り | 有り | 5.0個を超え15.0個以下 | 11530 | 3.64 | 3.64 | - | - | 25.77 | 12.48 | 5.72 | 4.09 | 2.42 | 70.59 | 36.12 | 19.2 | 5.24 | 4.74 | - | ラフテレーンクレーン［油圧伸縮ジブ型・排出ガス対策型(第２次基準値)］ 25t吊 | * | - | - | 普通作業員 | 特殊作業員 | ブロック工 | 土木一般世話役 | 平ブロック 厚さ１００ｍｍ | 遮水シート 厚１．０＋１０．０ｍｍ | 吸出し防止材 合繊不織布 ｔ＝１０ｍｍ ９．８ｋＮ／ｍ | 再生クラッシャラン ＲＣ－４０ | - | -
150kg/個以上 | 平ﾌﾞﾛｯｸ各種(m2) | 再生砕石 RC-40 | 3.0m3を超え5.0m3以下 | 有り | 有り | 有り | 15.0個を超え20.0個以下 | 11987 | 3.5 | 3.5 | - | - | 24.79 | 12.01 | 5.5 | 3.93 | 2.33 | 71.71 | 34.76 | 18.46 | 5.04 | 4.55 | - | ラフテレーンクレーン［油圧伸縮ジブ型・排出ガス対策型(第２次基準値)］ 25t吊 | * | - | - | 普通作業員 | 特殊作業員 | ブロック工 | 土木一般世話役 | 平ブロック 厚さ１００ｍｍ | 遮水シート 厚１．０＋１０．０ｍｍ | 吸出し防止材 合繊不織布 ｔ＝１０ｍｍ ９．８ｋＮ／ｍ | 再生クラッシャラン ＲＣ－４０ | - | -
150kg/個以上 | 平ﾌﾞﾛｯｸ各種(m2) | 再生砕石 RC-40 | 3.0m3を超え5.0m3以下 | 有り | 有り | 無し | - | 10920 | 3.84 | 3.84 | - | - | 27.22 | 13.18 | 6.04 | 4.32 | 2.56 | 68.94 | 38.14 | 20.27 | 5.53 | 5 | - | ラフテレーンクレーン［油圧伸縮ジブ型・排出ガス対策型(第２次基準値)］ 25t吊 | * | - | - | 普通作業員 | 特殊作業員 | ブロック工 | 土木一般世話役 | 平ブロック 厚さ１００ｍｍ | 遮水シート 厚１．０＋１０．０ｍｍ | 吸出し防止材 合繊不織布 ｔ＝１０ｍｍ ９．８ｋＮ／ｍ | 再生クラッシャラン ＲＣ－４０ | - | -
150kg/個以上 | 平ﾌﾞﾛｯｸ各種(m2) | 再生砕石 RC-40 | 3.0m3を超え5.0m3以下 | 有り | 無し | 有り | 5.0個以下 | 10352 | 4.05 | 4.05 | - | - | 27.59 | 12.79 | 6.37 | 4.55 | 2.7 | 68.36 | 40.24 | 21.38 | 5.27 | - | - | ラフテレーンクレーン［油圧伸縮ジブ型・排出ガス対策型(第２次基準値)］ 25t吊 | * | - | - | 普通作業員 | 特殊作業員 | ブロック工 | 土木一般世話役 | 平ブロック 厚さ１００ｍｍ | 遮水シート 厚１．０＋１０．０ｍｍ | 再生クラッシャラン ＲＣ－４０ | - | - | -
150kg/個以上 | 平ﾌﾞﾛｯｸ各種(m2) | 再生砕石 RC-40 | 3.0m3を超え5.0m3以下 | 有り | 無し | 有り | 5.0個を超え15.0個以下 | 10810 | 3.88 | 3.88 | - | - | 26.42 | 12.25 | 6.1 | 4.36 | 2.58 | 69.7 | 38.53 | 20.48 | 5.05 | - | - | ラフテレーンクレーン［油圧伸縮ジブ型・排出ガス対策型(第２次基準値)］ 25t吊 | * | - | - | 普通作業員 | 特殊作業員 | ブロック工 | 土木一般世話役 | 平ブロック 厚さ１００ｍｍ | 遮水シート 厚１．０＋１０．０ｍｍ | 再生クラッシャラン ＲＣ－４０ | - | - | -
150kg/個以上 | 平ﾌﾞﾛｯｸ各種(m2) | 再生砕石 RC-40 | 3.0m3を超え5.0m3以下 | 有り | 無し | 有り | 15.0個を超え20.0個以下 | 11267 | 3.72 | 3.72 | - | - | 25.35 | 11.75 | 5.85 | 4.18 | 2.48 | 70.93 | 36.97 | 19.64 | 4.85 | - | - | ラフテレーンクレーン［油圧伸縮ジブ型・排出ガス対策型(第２次基準値)］ 25t吊 | * | - | - | 普通作業員 | 特殊作業員 | ブロック工 | 土木一般世話役 | 平ブロック 厚さ１００ｍｍ | 遮水シート 厚１．０＋１０．０ｍｍ | 再生クラッシャラン ＲＣ－４０ | - | - | -
150kg/個以上 | 平ﾌﾞﾛｯｸ各種(m2) | 再生砕石 RC-40 | 3.0m3を超え5.0m3以下 | 有り | 無し | 無し | - | 10200 | 4.11 | 4.11 | - | - | 28.01 | 12.98 | 6.47 | 4.62 | 2.74 | 67.88 | 40.83 | 21.7 | 5.35 | - | - | ラフテレーンクレーン［油圧伸縮ジブ型・排出ガス対策型(第２次基準値)］ 25t吊 | * | - | - | 普通作業員 | 特殊作業員 | ブロック工 | 土木一般世話役 | 平ブロック 厚さ１００ｍｍ | 遮水シート 厚１．０＋１０．０ｍｍ | 再生クラッシャラン ＲＣ－４０ | - | - | -
150kg/個以上 | 平ﾌﾞﾛｯｸ各種(m2) | 再生砕石 RC-40 | 3.0m3を超え5.0m3以下 | 無し | 有り | 有り | 5.0個以下 | 8540.2 | 4.91 | 4.91 | - | - | 31.07 | 14.83 | 7.72 | 5.52 | 2.72 | 64.02 | 48.77 | 7.08 | 6.39 | - | - | ラフテレーンクレーン［油圧伸縮ジブ型・排出ガス対策型(第２次基準値)］ 25t吊 | * | - | - | 普通作業員 | 特殊作業員 | ブロック工 | 土木一般世話役 | 平ブロック 厚さ１００ｍｍ | 吸出し防止材 合繊不織布 ｔ＝１０ｍｍ ９．８ｋＮ／ｍ | 再生クラッシャラン ＲＣ－４０ | - | - | -
150kg/個以上 | 平ﾌﾞﾛｯｸ各種(m2) | 再生砕石 RC-40 | 3.0m3を超え5.0m3以下 | 無し | 有り | 有り | 5.0個を超え15.0個以下 | 8997.7 | 4.66 | 4.66 | - | - | 29.49 | 14.08 | 7.33 | 5.24 | 2.58 | 65.85 | 46.29 | 6.72 | 6.07 | - | - | ラフテレーンクレーン［油圧伸縮ジブ型・排出ガス対策型(第２次基準値)］ 25t吊 | * | - | - | 普通作業員 | 特殊作業員 | ブロック工 | 土木一般世話役 | 平ブロック 厚さ１００ｍｍ | 吸出し防止材 合繊不織布 ｔ＝１０ｍｍ ９．８ｋＮ／ｍ | 再生クラッシャラン ＲＣ－４０ | - | - | -
150kg/個以上 | 平ﾌﾞﾛｯｸ各種(m2) | 再生砕石 RC-40 | 3.0m3を超え5.0m3以下 | 無し | 有り | 有り | 15.0個を超え20.0個以下 | 9455.2 | 4.44 | 4.44 | - | - | 28.08 | 13.4 | 6.98 | 4.99 | 2.46 | 67.48 | 44.02 | 6.39 | 5.78 | - | - | ラフテレーンクレーン［油圧伸縮ジブ型・排出ガス対策型(第２次基準値)］ 25t吊 | * | - | - | 普通作業員 | 特殊作業員 | ブロック工 | 土木一般世話役 | 平ブロック 厚さ１００ｍｍ | 吸出し防止材 合繊不織布 ｔ＝１０ｍｍ ９．８ｋＮ／ｍ | 再生クラッシャラン ＲＣ－４０ | - | - | -
150kg/個以上 | 平ﾌﾞﾛｯｸ各種(m2) | 再生砕石 RC-40 | 3.0m3を超え5.0m3以下 | 無し | 有り | 無し | - | 8387.7 | 5 | 5 | - | - | 31.63 | 15.1 | 7.86 | 5.62 | 2.77 | 63.37 | 49.65 | 7.21 | 6.51 | - | - | ラフテレーンクレーン［油圧伸縮ジブ型・排出ガス対策型(第２次基準値)］ 25t吊 | * | - | - | 普通作業員 | 特殊作業員 | ブロック工 | 土木一般世話役 | 平ブロック 厚さ１００ｍｍ | 吸出し防止材 合繊不織布 ｔ＝１０ｍｍ ９．８ｋＮ／ｍ | 再生クラッシャラン ＲＣ－４０ | - | - | -
150kg/個以上 | 平ﾌﾞﾛｯｸ各種(m2) | 再生砕石 RC-40 | 3.0m3を超え5.0m3以下 | 無し | 無し | 有り | 5.0個以下 | 7820.2 | 5.37 | 5.37 | - | - | 32.46 | 14.73 | 8.43 | 6.03 | 2.97 | 62.17 | 53.24 | 6.98 | - | - | - | ラフテレーンクレーン［油圧伸縮ジブ型・排出ガス対策型(第２次基準値)］ 25t吊 | * | - | - | 普通作業員 | 特殊作業員 | ブロック工 | 土木一般世話役 | 平ブロック 厚さ１００ｍｍ | 再生クラッシャラン ＲＣ－４０ | - | - | - | -
150kg/個以上 | 平ﾌﾞﾛｯｸ各種(m2) | 再生砕石 RC-40 | 3.0m3を超え5.0m3以下 | 無し | 無し | 有り | 5.0個を超え15.0個以下 | 8277.7 | 5.07 | 5.07 | - | - | 30.68 | 13.91 | 7.97 | 5.7 | 2.81 | 64.25 | 50.29 | 6.6 | - | - | - | ラフテレーンクレーン［油圧伸縮ジブ型・排出ガス対策型(第２次基準値)］ 25t吊 | * | - | - | 普通作業員 | 特殊作業員 | ブロック工 | 土木一般世話役 | 平ブロック 厚さ１００ｍｍ | 再生クラッシャラン ＲＣ－４０ | - | - | - | -
150kg/個以上 | 平ﾌﾞﾛｯｸ各種(m2) | 再生砕石 RC-40 | 3.0m3を超え5.0m3以下 | 無し | 無し | 有り | 15.0個を超え20.0個以下 | 8735.2 | 4.8 | 4.8 | - | - | 29.06 | 13.18 | 7.55 | 5.4 | 2.66 | 66.14 | 47.67 | 6.25 | - | - | - | ラフテレーンクレーン［油圧伸縮ジブ型・排出ガス対策型(第２次基準値)］ 25t吊 | * | - | - | 普通作業員 | 特殊作業員 | ブロック工 | 土木一般世話役 | 平ブロック 厚さ１００ｍｍ | 再生クラッシャラン ＲＣ－４０ | - | - | - | -
150kg/個以上 | 平ﾌﾞﾛｯｸ各種(m2) | 再生砕石 RC-40 | 3.0m3を超え5.0m3以下 | 無し | 無し | 無し | - | 7667.7 | 5.47 | 5.47 | - | - | 33.11 | 15.02 | 8.6 | 6.15 | 3.03 | 61.42 | 54.3 | 7.12 | - | - | - | ラフテレーンクレーン［油圧伸縮ジブ型・排出ガス対策型(第２次基準値)］ 25t吊 | * | - | - | 普通作業員 | 特殊作業員 | ブロック工 | 土木一般世話役 | 平ブロック 厚さ１００ｍｍ | 再生クラッシャラン ＲＣ－４０ | - | - | - | -
150kg/個以上 | 平ﾌﾞﾛｯｸ各種(m2) | 不要 | - | 有り | 有り | 有り | 5.0個以下 | 9293.6 | 4.51 | 4.51 | - | - | 18.72 | 7.23 | 5.07 | 3 | 2.36 | 76.77 | 44.81 | 23.82 | 6.5 | - | - | ラフテレーンクレーン［油圧伸縮ジブ型・排出ガス対策型(第２次基準値)］ 25t吊 | * | - | - | 普通作業員 | ブロック工 | 土木一般世話役 | 特殊作業員 | 平ブロック 厚さ１００ｍｍ | 遮水シート 厚１．０＋１０．０ｍｍ | 吸出し防止材 合繊不織布 ｔ＝１０ｍｍ ９．８ｋＮ／ｍ | - | - | -
150kg/個以上 | 平ﾌﾞﾛｯｸ各種(m2) | 不要 | - | 有り | 有り | 有り | 5.0個を超え15.0個以下 | 9751.1 | 4.3 | 4.3 | - | - | 17.85 | 6.89 | 4.84 | 2.86 | 2.25 | 77.85 | 42.7 | 22.7 | 6.2 | - | - | ラフテレーンクレーン［油圧伸縮ジブ型・排出ガス対策型(第２次基準値)］ 25t吊 | * | - | - | 普通作業員 | ブロック工 | 土木一般世話役 | 特殊作業員 | 平ブロック 厚さ１００ｍｍ | 遮水シート 厚１．０＋１０．０ｍｍ | 吸出し防止材 合繊不織布 ｔ＝１０ｍｍ ９．８ｋＮ／ｍ | - | - | -
150kg/個以上 | 平ﾌﾞﾛｯｸ各種(m2) | 不要 | - | 有り | 有り | 有り | 15.0個を超え20.0個以下 | 10209 | 4.11 | 4.11 | - | - | 17.04 | 6.58 | 4.62 | 2.73 | 2.15 | 78.85 | 40.8 | 21.68 | 5.92 | - | - | ラフテレーンクレーン［油圧伸縮ジブ型・排出ガス対策型(第２次基準値)］ 25t吊 | * | - | - | 普通作業員 | ブロック工 | 土木一般世話役 | 特殊作業員 | 平ブロック 厚さ１００ｍｍ | 遮水シート 厚１．０＋１０．０ｍｍ | 吸出し防止材 合繊不織布 ｔ＝１０ｍｍ ９．８ｋＮ／ｍ | - | - | -
150kg/個以上 | 平ﾌﾞﾛｯｸ各種(m2) | 不要 | - | 有り | 有り | 無し | - | 9141.1 | 4.59 | 4.59 | - | - | 19.04 | 7.35 | 5.16 | 3.05 | 2.4 | 76.37 | 45.54 | 24.22 | 6.61 | - | - | ラフテレーンクレーン［油圧伸縮ジブ型・排出ガス対策型(第２次基準値)］ 25t吊 | * | - | - | 普通作業員 | ブロック工 | 土木一般世話役 | 特殊作業員 | 平ブロック 厚さ１００ｍｍ | 遮水シート 厚１．０＋１０．０ｍｍ | 吸出し防止材 合繊不織布 ｔ＝１０ｍｍ ９．８ｋＮ／ｍ | - | - | -
150kg/個以上 | 平ﾌﾞﾛｯｸ各種(m2) | 不要 | - | 有り | 無し | 有り | 5.0個以下 | 8573.6 | 4.89 | 4.89 | - | - | 18.96 | 6.49 | 5.5 | 3.26 | 2.56 | 76.15 | 48.56 | 25.82 | - | - | - | ラフテレーンクレーン［油圧伸縮ジブ型・排出ガス対策型(第２次基準値)］ 25t吊 | * | - | - | 普通作業員 | ブロック工 | 土木一般世話役 | 特殊作業員 | 平ブロック 厚さ１００ｍｍ | 遮水シート 厚１．０＋１０．０ｍｍ | - | - | - | -
150kg/個以上 | 平ﾌﾞﾛｯｸ各種(m2) | 不要 | - | 有り | 無し | 有り | 5.0個を超え15.0個以下 | 9031.1 | 4.65 | 4.65 | - | - | 17.99 | 6.16 | 5.22 | 3.09 | 2.43 | 77.36 | 46.1 | 24.51 | - | - | - | ラフテレーンクレーン［油圧伸縮ジブ型・排出ガス対策型(第２次基準値)］ 25t吊 | * | - | - | 普通作業員 | ブロック工 | 土木一般世話役 | 特殊作業員 | 平ブロック 厚さ１００ｍｍ | 遮水シート 厚１．０＋１０．０ｍｍ | - | - | - | -
150kg/個以上 | 平ﾌﾞﾛｯｸ各種(m2) | 不要 | - | 有り | 無し | 有り | 15.0個を超え20.0個以下 | 9488.6 | 4.42 | 4.42 | - | - | 17.12 | 5.86 | 4.97 | 2.94 | 2.31 | 78.46 | 43.88 | 23.33 | - | - | - | ラフテレーンクレーン［油圧伸縮ジブ型・排出ガス対策型(第２次基準値)］ 25t吊 | * | - | - | 普通作業員 | ブロック工 | 土木一般世話役 | 特殊作業員 | 平ブロック 厚さ１００ｍｍ | 遮水シート 厚１．０＋１０．０ｍｍ | - | - | - | -
150kg/個以上 | 平ﾌﾞﾛｯｸ各種(m2) | 不要 | - | 有り | 無し | 無し | - | 8421.1 | 4.98 | 4.98 | - | - | 19.31 | 6.61 | 5.6 | 3.32 | 2.61 | 75.71 | 49.42 | 26.29 | - | - | - | ラフテレーンクレーン［油圧伸縮ジブ型・排出ガス対策型(第２次基準値)］ 25t吊 | * | - | - | 普通作業員 | ブロック工 | 土木一般世話役 | 特殊作業員 | 平ブロック 厚さ１００ｍｍ | 遮水シート 厚１．０＋１０．０ｍｍ | - | - | - | -
150kg/個以上 | 平ﾌﾞﾛｯｸ各種(m2) | 不要 | - | 無し | 有り | 有り | 5.0個以下 | 6761.5 | 6.21 | 6.21 | - | - | 21.05 | 7.38 | 6.98 | 3.44 | 3.25 | 72.74 | 61.55 | 8.94 | - | - | - | ラフテレーンクレーン［油圧伸縮ジブ型・排出ガス対策型(第２次基準値)］ 25t吊 | * | - | - | 普通作業員 | ブロック工 | 土木一般世話役 | 特殊作業員 | 平ブロック 厚さ１００ｍｍ | 吸出し防止材 合繊不織布 ｔ＝１０ｍｍ ９．８ｋＮ／ｍ | - | - | - | -
150kg/個以上 | 平ﾌﾞﾛｯｸ各種(m2) | 不要 | - | 無し | 有り | 有り | 5.0個を超え15.0個以下 | 7219 | 5.81 | 5.81 | - | - | 19.7 | 6.91 | 6.53 | 3.22 | 3.04 | 74.49 | 57.68 | 8.37 | - | - | - | ラフテレーンクレーン［油圧伸縮ジブ型・排出ガス対策型(第２次基準値)］ 25t吊 | * | - | - | 普通作業員 | ブロック工 | 土木一般世話役 | 特殊作業員 | 平ブロック 厚さ１００ｍｍ | 吸出し防止材 合繊不織布 ｔ＝１０ｍｍ ９．８ｋＮ／ｍ | - | - | - | -
150kg/個以上 | 平ﾌﾞﾛｯｸ各種(m2) | 不要 | - | 無し | 有り | 有り | 15.0個を超え20.0個以下 | 7676.5 | 5.47 | 5.47 | - | - | 18.53 | 6.5 | 6.14 | 3.03 | 2.86 | 76 | 54.23 | 7.87 | - | - | - | ラフテレーンクレーン［油圧伸縮ジブ型・排出ガス対策型(第２次基準値)］ 25t吊 | * | - | - | 普通作業員 | ブロック工 | 土木一般世話役 | 特殊作業員 | 平ブロック 厚さ１００ｍｍ | 吸出し防止材 合繊不織布 ｔ＝１０ｍｍ ９．８ｋＮ／ｍ | - | - | - | -
150kg/個以上 | 平ﾌﾞﾛｯｸ各種(m2) | 不要 | - | 無し | 有り | 無し | - | 6609 | 6.35 | 6.35 | - | - | 21.53 | 7.55 | 7.14 | 3.52 | 3.32 | 72.12 | 62.97 | 9.15 | - | - | - | ラフテレーンクレーン［油圧伸縮ジブ型・排出ガス対策型(第２次基準値)］ 25t吊 | * | - | - | 普通作業員 | ブロック工 | 土木一般世話役 | 特殊作業員 | 平ブロック 厚さ１００ｍｍ | 吸出し防止材 合繊不織布 ｔ＝１０ｍｍ ９．８ｋＮ／ｍ | - | - | - | -
150kg/個以上 | 平ﾌﾞﾛｯｸ各種(m2) | 不要 | - | 無し | 無し | 有り | 5.0個以下 | 6041.5 | 6.95 | 6.95 | - | - | 21.65 | 7.81 | 6.35 | 3.85 | 3.64 | 71.4 | 68.88 | - | - | - | - | ラフテレーンクレーン［油圧伸縮ジブ型・排出ガス対策型(第２次基準値)］ 25t吊 | * | - | - | ブロック工 | 普通作業員 | 土木一般世話役 | 特殊作業員 | 平ブロック 厚さ１００ｍｍ | - | - | - | - | -
150kg/個以上 | 平ﾌﾞﾛｯｸ各種(m2) | 不要 | - | 無し | 無し | 有り | 5.0個を超え15.0個以下 | 6499 | 6.46 | 6.46 | - | - | 20.12 | 7.26 | 5.9 | 3.58 | 3.38 | 73.42 | 64.04 | - | - | - | - | ラフテレーンクレーン［油圧伸縮ジブ型・排出ガス対策型(第２次基準値)］ 25t吊 | * | - | - | ブロック工 | 普通作業員 | 土木一般世話役 | 特殊作業員 | 平ブロック 厚さ１００ｍｍ | - | - | - | - | -
150kg/個以上 | 平ﾌﾞﾛｯｸ各種(m2) | 不要 | - | 無し | 無し | 有り | 15.0個を超え20.0個以下 | 6956.5 | 6.03 | 6.03 | - | - | 18.8 | 6.78 | 5.52 | 3.34 | 3.16 | 75.17 | 59.83 | - | - | - | - | ラフテレーンクレーン［油圧伸縮ジブ型・排出ガス対策型(第２次基準値)］ 25t吊 | * | - | - | ブロック工 | 普通作業員 | 土木一般世話役 | 特殊作業員 | 平ブロック 厚さ１００ｍｍ | - | - | - | - | -
150kg/個以上 | 平ﾌﾞﾛｯｸ各種(m2) | 不要 | - | 無し | 無し | 無し | - | 5889 | 7.13 | 7.13 | - | - | 22.21 | 8.01 | 6.52 | 3.95 | 3.73 | 70.66 | 70.66 | - | - | - | - | ラフテレーンクレーン［油圧伸縮ジブ型・排出ガス対策型(第２次基準値)］ 25t吊 | * | - | - | ブロック工 | 普通作業員 | 土木一般世話役 | 特殊作業員 | 平ブロック 厚さ１００ｍｍ | - | - | - | - | -

## 045
No.045【 連節ブロック張 】
＜ 積算単位：ｍ２ ＞
条件区分 |  |  |  |  | 標準単価 | 機労材構成比 | [14 empty] | 代表機労材規格 | [12 empty] | 備考
作業区分 | ﾌﾞﾛｯｸの質量 | 連節鉄筋(鋼線)規格 | 遮水ｼｰﾄの設置 | 吸出し防止材の有無 |  | K |  |  |  | R |  |  |  |  | Z |  |  |  |  | S | K （ *印：賃料） |  |  |  | R |  |  |  | Z |  |  |  | S
[7 empty] | K1 | K2 | K3 |  | R1 | R2 | R3 | R4 |  | Z1 | Z2 | Z3 | Z4 |  | K1 |  | K2 | K3 | R1 | R2 | R3 | R4 | Z1 | Z2 | Z3 | Z4
設置 | 150kg/個未満 | SR235 径13mm | 有り | 有り | 11111 | 7.56 | 7.56 | - | - | 22.76 | 12.96 | 4.24 | 2.51 | 1.98 | 69.68 | 43.6 | 19.92 | 5.44 | 0.72 | - | ラフテレーンクレーン［油圧伸縮ジブ型・排出ガス対策型(第２次基準値)］ 25t吊 | * | - | - | 普通作業員 | ブロック工 | 土木一般世話役 | 特殊作業員 | 連節ブロック 厚さ２２０ｍｍ | 遮水シート 厚１．０＋１０．０ｍｍ | 吸出し防止材 合繊不織布 ｔ＝１０ｍｍ ９．８ｋＮ／ｍ | 鉄筋コンクリート用棒鋼 ＳＲ２３５ φ１３ | - | -
設置 | 150kg/個未満 | SR235 径13mm | 有り | 無し | 10391 | 8.08 | 8.08 | - | - | 23.23 | 12.74 | 4.54 | 2.69 | 2.11 | 68.69 | 46.62 | 21.3 | 0.77 | - | - | ラフテレーンクレーン［油圧伸縮ジブ型・排出ガス対策型(第２次基準値)］ 25t吊 | * | - | - | 普通作業員 | ブロック工 | 土木一般世話役 | 特殊作業員 | 連節ブロック 厚さ２２０ｍｍ | 遮水シート 厚１．０＋１０．０ｍｍ | 鉄筋コンクリート用棒鋼 ＳＲ２３５ φ１３ | - | - | -
設置 | 150kg/個未満 | SR235 径13mm | 無し | 有り | 8578.8 | 9.79 | 9.79 | - | - | 25.78 | 14.77 | 5.5 | 2.71 | 2.56 | 64.43 | 56.45 | 7.04 | 0.94 | - | - | ラフテレーンクレーン［油圧伸縮ジブ型・排出ガス対策型(第２次基準値)］ 25t吊 | * | - | - | 普通作業員 | ブロック工 | 土木一般世話役 | 特殊作業員 | 連節ブロック 厚さ２２０ｍｍ | 吸出し防止材 合繊不織布 ｔ＝１０ｍｍ ９．８ｋＮ／ｍ | 鉄筋コンクリート用棒鋼 ＳＲ２３５ φ１３ | - | - | -
設置 | 150kg/個未満 | SR235 径13mm | 無し | 無し | 7858.8 | 10.68 | 10.68 | - | - | 26.66 | 14.65 | 6 | 2.96 | 2.79 | 62.66 | 61.63 | 1.03 | - | - | - | ラフテレーンクレーン［油圧伸縮ジブ型・排出ガス対策型(第２次基準値)］ 25t吊 | * | - | - | 普通作業員 | ブロック工 | 土木一般世話役 | 特殊作業員 | 連節ブロック 厚さ２２０ｍｍ | 鉄筋コンクリート用棒鋼 ＳＲ２３５ φ１３ | - | - | - | -
設置 | 150kg/個以上 | SR235 径13mm | 有り | 有り | 10964 | 7.66 | 7.66 | - | - | 21.73 | 9.63 | 4.3 | 4.01 | 2.55 | 70.61 | 44.18 | 20.19 | 5.51 | 0.73 | - | ラフテレーンクレーン［油圧伸縮ジブ型・排出ガス対策型(第２次基準値)］ 25t吊 | * | - | - | 普通作業員 | ブロック工 | 特殊作業員 | 土木一般世話役 | 連節ブロック 厚さ２２０ｍｍ | 遮水シート 厚１．０＋１０．０ｍｍ | 吸出し防止材 合繊不織布 ｔ＝１０ｍｍ ９．８ｋＮ／ｍ | 鉄筋コンクリート用棒鋼 ＳＲ２３５ φ１３ | - | -
設置 | 150kg/個以上 | SR235 径13mm | 有り | 無し | 10244 | 8.19 | 8.19 | - | - | 22.12 | 9.18 | 4.6 | 4.29 | 2.72 | 69.69 | 47.29 | 21.61 | 0.79 | - | - | ラフテレーンクレーン［油圧伸縮ジブ型・排出ガス対策型(第２次基準値)］ 25t吊 | * | - | - | 普通作業員 | ブロック工 | 特殊作業員 | 土木一般世話役 | 連節ブロック 厚さ２２０ｍｍ | 遮水シート 厚１．０＋１０．０ｍｍ | 鉄筋コンクリート用棒鋼 ＳＲ２３５ φ１３ | - | - | -
設置 | 150kg/個以上 | SR235 径13mm | 無し | 有り | 8432.3 | 9.96 | 9.96 | - | - | 24.48 | 10.47 | 5.59 | 5.21 | 2.76 | 65.56 | 57.43 | 7.17 | 0.96 | - | - | ラフテレーンクレーン［油圧伸縮ジブ型・排出ガス対策型(第２次基準値)］ 25t吊 | * | - | - | 普通作業員 | ブロック工 | 特殊作業員 | 土木一般世話役 | 連節ブロック 厚さ２２０ｍｍ | 吸出し防止材 合繊不織布 ｔ＝１０ｍｍ ９．８ｋＮ／ｍ | 鉄筋コンクリート用棒鋼 ＳＲ２３５ φ１３ | - | - | -
設置 | 150kg/個以上 | SR235 径13mm | 無し | 無し | 7712.3 | 10.89 | 10.89 | - | - | 25.28 | 9.95 | 6.12 | 5.7 | 3.02 | 63.83 | 62.78 | 1.05 | - | - | - | ラフテレーンクレーン［油圧伸縮ジブ型・排出ガス対策型(第２次基準値)］ 25t吊 | * | - | - | 普通作業員 | ブロック工 | 特殊作業員 | 土木一般世話役 | 連節ブロック 厚さ２２０ｍｍ | 鉄筋コンクリート用棒鋼 ＳＲ２３５ φ１３ | - | - | - | -
撤去 | 150kg/個未満 | - | - | - | 1468.9 | 28.59 | 28.59 | - | - | 71.41 | 39.24 | 16.06 | 7.93 | 7.48 | 0 | - | - | - | - | - | ラフテレーンクレーン［油圧伸縮ジブ型・排出ガス対策型(第２次基準値)］ 25t吊 | * | - | - | 普通作業員 | ブロック工 | 土木一般世話役 | 特殊作業員 | - | - | - | - | - | -
撤去 | 150kg/個以上 | - | - | - | 1395.6 | 30.09 | 30.09 | - | - | 69.91 | 27.54 | 16.9 | 15.76 | 8.34 | 0 | - | - | - | - | - | ラフテレーンクレーン［油圧伸縮ジブ型・排出ガス対策型(第２次基準値)］ 25t吊 | * | - | - | 普通作業員 | ブロック工 | 特殊作業員 | 土木一般世話役 | - | - | - | - | - | -

## 046
No.046【 緑化ブロック積 】
＜ 積算単位：ｍ２ ＞
条件区分 |  |  |  |  | 標準単価 | 機労材構成比 | [14 empty] | 代表機労材規格 | [12 empty] | 備考
緑化ﾌﾞﾛｯｸ質量 | 裏込材規格 | 裏込材10m2当り使用量 | 胴込･裏込ｺﾝｸﾘｰﾄ規格 | 胴込･裏込ｺﾝｸﾘｰﾄ10m2当り使用量 |  | K |  |  |  | R |  |  |  |  | Z |  |  |  |  | S | K （ *印：賃料） |  |  |  | R |  |  |  | Z |  |  |  | S
[7 empty] | K1 | K2 | K3 |  | R1 | R2 | R3 | R4 |  | Z1 | Z2 | Z3 | Z4 |  | K1 |  | K2 | K3 | R1 | R2 | R3 | R4 | Z1 | Z2 | Z3 | Z4
150kg/個未満 | 再生砕石 RC-40 | 2.0m3以下 | 18-8-25(高炉) | 0.7m3以下 | 9799.7 | 27.07 | 25.71 | 1.36 | - | 65.86 | 24.12 | 21.16 | 13.29 | 4.75 | 7.07 | 5.16 | 1.39 | 0.52 | - | - | ラフテレーンクレーン［油圧伸縮ジブ型・排出ガス対策型(第２次基準値)］ 25t吊 | * | バックホウ（クローラ型）［標準型・排出ガス対策型（第１次基準値）］ 山積0.8m3（平積0.6m3） | - | ブロック工 | 普通作業員 | 特殊作業員 | 土木一般世話役 | 生コンクリート 高炉 １８－８－２５（２０） Ｗ／Ｃ ６０％ | 再生クラッシャラン ＲＣ－４０ | 軽油 １．２号 パトロール給油 | - | - | -
150kg/個未満 | 再生砕石 RC-40 | 2.0m3以下 | 18-8-25(高炉) | 0.7m3を超え1.7m3以下 | 11688 | 22.7 | 21.56 | 1.14 | - | 60.88 | 21.02 | 20.19 | 13.06 | 3.98 | 16.42 | 14.83 | 1.16 | 0.43 | - | - | ラフテレーンクレーン［油圧伸縮ジブ型・排出ガス対策型(第２次基準値)］ 25t吊 | * | バックホウ（クローラ型）［標準型・排出ガス対策型（第１次基準値）］ 山積0.8m3（平積0.6m3） | - | 普通作業員 | ブロック工 | 特殊作業員 | 土木一般世話役 | 生コンクリート 高炉 １８－８－２５（２０） Ｗ／Ｃ ６０％ | 再生クラッシャラン ＲＣ－４０ | 軽油 １．２号 パトロール給油 | - | - | -
150kg/個未満 | 再生砕石 RC-40 | 2.0m3以下 | 18-8-25(高炉) | 1.7m3を超え2.7m3以下 | 13908 | 19.07 | 18.11 | 0.96 | - | 56.74 | 20.84 | 16.96 | 12.87 | 3.35 | 24.19 | 22.85 | 0.98 | 0.36 | - | - | ラフテレーンクレーン［油圧伸縮ジブ型・排出ガス対策型(第２次基準値)］ 25t吊 | * | バックホウ（クローラ型）［標準型・排出ガス対策型（第１次基準値）］ 山積0.8m3（平積0.6m3） | - | 普通作業員 | ブロック工 | 特殊作業員 | 土木一般世話役 | 生コンクリート 高炉 １８－８－２５（２０） Ｗ／Ｃ ６０％ | 再生クラッシャラン ＲＣ－４０ | 軽油 １．２号 パトロール給油 | - | - | -
150kg/個未満 | 再生砕石 RC-40 | 2.0m3以下 | 18-8-25(高炉) | 2.7m3を超え3.7m3以下 | 16129 | 16.44 | 15.62 | 0.82 | - | 53.75 | 20.73 | 14.63 | 12.73 | 2.88 | 29.81 | 28.66 | 0.84 | 0.31 | - | - | ラフテレーンクレーン［油圧伸縮ジブ型・排出ガス対策型(第２次基準値)］ 25t吊 | * | バックホウ（クローラ型）［標準型・排出ガス対策型（第１次基準値）］ 山積0.8m3（平積0.6m3） | - | 普通作業員 | ブロック工 | 特殊作業員 | 土木一般世話役 | 生コンクリート 高炉 １８－８－２５（２０） Ｗ／Ｃ ６０％ | 再生クラッシャラン ＲＣ－４０ | 軽油 １．２号 パトロール給油 | - | - | -
150kg/個未満 | 再生砕石 RC-40 | 2.0m3以下 | 18-8-25(高炉) | 3.7m3を超え4.7m3以下 | 18350 | 14.45 | 13.73 | 0.72 | - | 51.48 | 20.63 | 12.86 | 12.63 | 2.53 | 34.07 | 33.06 | 0.74 | 0.27 | - | - | ラフテレーンクレーン［油圧伸縮ジブ型・排出ガス対策型(第２次基準値)］ 25t吊 | * | バックホウ（クローラ型）［標準型・排出ガス対策型（第１次基準値）］ 山積0.8m3（平積0.6m3） | - | 普通作業員 | ブロック工 | 特殊作業員 | 土木一般世話役 | 生コンクリート 高炉 １８－８－２５（２０） Ｗ／Ｃ ６０％ | 再生クラッシャラン ＲＣ－４０ | 軽油 １．２号 パトロール給油 | - | - | -
150kg/個未満 | 再生砕石 RC-40 | 2.0m3以下 | 18-8-25(高炉) | 4.7m3を超え6.0m3以下 | 20905 | 12.69 | 12.05 | 0.64 | - | 49.45 | 20.54 | 12.54 | 11.28 | 2.22 | 37.86 | 36.97 | 0.65 | 0.24 | - | - | ラフテレーンクレーン［油圧伸縮ジブ型・排出ガス対策型(第２次基準値)］ 25t吊 | * | バックホウ（クローラ型）［標準型・排出ガス対策型（第１次基準値）］ 山積0.8m3（平積0.6m3） | - | 普通作業員 | 特殊作業員 | ブロック工 | 土木一般世話役 | 生コンクリート 高炉 １８－８－２５（２０） Ｗ／Ｃ ６０％ | 再生クラッシャラン ＲＣ－４０ | 軽油 １．２号 パトロール給油 | - | - | -
150kg/個未満 | 再生砕石 RC-40 | 2.0m3以下 | 不要 | - | 9022.4 | 29.41 | 27.93 | 1.48 | - | 68.52 | 26.19 | 21.28 | 13.41 | 5.16 | 2.07 | 1.51 | 0.56 | - | - | - | ラフテレーンクレーン［油圧伸縮ジブ型・排出ガス対策型(第２次基準値)］ 25t吊 | * | バックホウ（クローラ型）［標準型・排出ガス対策型（第１次基準値）］ 山積0.8m3（平積0.6m3） | - | ブロック工 | 普通作業員 | 特殊作業員 | 土木一般世話役 | 再生クラッシャラン ＲＣ－４０ | 軽油 １．２号 パトロール給油 | - | - | - | -
150kg/個未満 | 再生砕石 RC-40 | 2.0m3を超え4.0m3以下 | 18-8-25(高炉) | 0.7m3以下 | 11383 | 25.65 | 22.13 | 3.52 | - | 64.96 | 21.64 | 20.73 | 13.37 | 4.26 | 9.39 | 4.44 | 3.6 | 1.35 | - | - | ラフテレーンクレーン［油圧伸縮ジブ型・排出ガス対策型(第２次基準値)］ 25t吊 | * | バックホウ（クローラ型）［標準型・排出ガス対策型（第１次基準値）］ 山積0.8m3（平積0.6m3） | - | 普通作業員 | ブロック工 | 特殊作業員 | 運転手（特殊） | 生コンクリート 高炉 １８－８－２５（２０） Ｗ／Ｃ ６０％ | 再生クラッシャラン ＲＣ－４０ | 軽油 １．２号 パトロール給油 | - | - | -
150kg/個未満 | 再生砕石 RC-40 | 2.0m3を超え4.0m3以下 | 18-8-25(高炉) | 0.7m3を超え1.7m3以下 | 13271 | 22 | 18.98 | 3.02 | - | 60.7 | 21.39 | 17.78 | 13.16 | 3.66 | 17.3 | 13.06 | 3.08 | 1.16 | - | - | ラフテレーンクレーン［油圧伸縮ジブ型・排出ガス対策型(第２次基準値)］ 25t吊 | * | バックホウ（クローラ型）［標準型・排出ガス対策型（第１次基準値）］ 山積0.8m3（平積0.6m3） | - | 普通作業員 | ブロック工 | 特殊作業員 | 運転手（特殊） | 生コンクリート 高炉 １８－８－２５（２０） Ｗ／Ｃ ６０％ | 再生クラッシャラン ＲＣ－４０ | 軽油 １．２号 パトロール給油 | - | - | -
150kg/個未満 | 再生砕石 RC-40 | 2.0m3を超え4.0m3以下 | 18-8-25(高炉) | 1.7m3を超え2.7m3以下 | 15492 | 18.85 | 16.26 | 2.59 | - | 57.01 | 21.2 | 15.23 | 12.97 | 3.13 | 24.14 | 20.51 | 2.64 | 0.99 | - | - | ラフテレーンクレーン［油圧伸縮ジブ型・排出ガス対策型(第２次基準値)］ 25t吊 | * | バックホウ（クローラ型）［標準型・排出ガス対策型（第１次基準値）］ 山積0.8m3（平積0.6m3） | - | 普通作業員 | ブロック工 | 特殊作業員 | 運転手（特殊） | 生コンクリート 高炉 １８－８－２５（２０） Ｗ／Ｃ ６０％ | 再生クラッシャラン ＲＣ－４０ | 軽油 １．２号 パトロール給油 | - | - | -
150kg/個未満 | 再生砕石 RC-40 | 2.0m3を超え4.0m3以下 | 18-8-25(高炉) | 2.7m3を超え3.7m3以下 | 17713 | 16.48 | 14.22 | 2.26 | - | 54.25 | 21.03 | 13.32 | 12.84 | 2.74 | 29.27 | 26.1 | 2.31 | 0.86 | - | - | ラフテレーンクレーン［油圧伸縮ジブ型・排出ガス対策型(第２次基準値)］ 25t吊 | * | バックホウ（クローラ型）［標準型・排出ガス対策型（第１次基準値）］ 山積0.8m3（平積0.6m3） | - | 普通作業員 | ブロック工 | 特殊作業員 | 運転手（特殊） | 生コンクリート 高炉 １８－８－２５（２０） Ｗ／Ｃ ６０％ | 再生クラッシャラン ＲＣ－４０ | 軽油 １．２号 パトロール給油 | - | - | -
150kg/個未満 | 再生砕石 RC-40 | 2.0m3を超え4.0m3以下 | 18-8-25(高炉) | 3.7m3を超え4.7m3以下 | 19934 | 14.65 | 12.64 | 2.01 | - | 52.09 | 20.91 | 12.73 | 11.83 | 2.43 | 33.26 | 30.44 | 2.05 | 0.77 | - | - | ラフテレーンクレーン［油圧伸縮ジブ型・排出ガス対策型(第２次基準値)］ 25t吊 | * | バックホウ（クローラ型）［標準型・排出ガス対策型（第１次基準値）］ 山積0.8m3（平積0.6m3） | - | 普通作業員 | 特殊作業員 | ブロック工 | 運転手（特殊） | 生コンクリート 高炉 １８－８－２５（２０） Ｗ／Ｃ ６０％ | 再生クラッシャラン ＲＣ－４０ | 軽油 １．２号 パトロール給油 | - | - | -
150kg/個未満 | 再生砕石 RC-40 | 2.0m3を超え4.0m3以下 | 18-8-25(高炉) | 4.7m3を超え6.0m3以下 | 22488 | 12.98 | 11.2 | 1.78 | - | 50.15 | 20.79 | 12.63 | 10.49 | 2.16 | 36.87 | 34.37 | 1.82 | 0.68 | - | - | ラフテレーンクレーン［油圧伸縮ジブ型・排出ガス対策型(第２次基準値)］ 25t吊 | * | バックホウ（クローラ型）［標準型・排出ガス対策型（第１次基準値）］ 山積0.8m3（平積0.6m3） | - | 普通作業員 | 特殊作業員 | ブロック工 | 運転手（特殊） | 生コンクリート 高炉 １８－８－２５（２０） Ｗ／Ｃ ６０％ | 再生クラッシャラン ＲＣ－４０ | 軽油 １．２号 パトロール給油 | - | - | -
150kg/個未満 | 再生砕石 RC-40 | 2.0m3を超え4.0m3以下 | 不要 | - | 10606 | 27.54 | 23.76 | 3.78 | - | 67.15 | 22.28 | 21.72 | 13.48 | 4.58 | 5.31 | 3.86 | 1.45 | - | - | - | ラフテレーンクレーン［油圧伸縮ジブ型・排出ガス対策型(第２次基準値)］ 25t吊 | * | バックホウ（クローラ型）［標準型・排出ガス対策型（第１次基準値）］ 山積0.8m3（平積0.6m3） | - | ブロック工 | 普通作業員 | 特殊作業員 | 運転手（特殊） | 再生クラッシャラン ＲＣ－４０ | 軽油 １．２号 パトロール給油 | - | - | - | -
150kg/個未満 | 再生砕石 RC-40 | 4.0m3を超え6.0m3以下 | 18-8-25(高炉) | 0.7m3以下 | 12967 | 24.58 | 19.43 | 5.15 | - | 64.29 | 21.99 | 18.19 | 13.43 | 6.24 | 11.13 | 5.26 | 3.89 | 1.98 | - | - | ラフテレーンクレーン［油圧伸縮ジブ型・排出ガス対策型(第２次基準値)］ 25t吊 | * | バックホウ（クローラ型）［標準型・排出ガス対策型（第１次基準値）］ 山積0.8m3（平積0.6m3） | - | 普通作業員 | ブロック工 | 特殊作業員 | 運転手（特殊） | 再生クラッシャラン ＲＣ－４０ | 生コンクリート 高炉 １８－８－２５（２０） Ｗ／Ｃ ６０％ | 軽油 １．２号 パトロール給油 | - | - | -
150kg/個未満 | 再生砕石 RC-40 | 4.0m3を超え6.0m3以下 | 18-8-25(高炉) | 0.7m3を超え1.7m3以下 | 14855 | 21.46 | 16.96 | 4.5 | - | 60.56 | 21.71 | 15.88 | 13.24 | 5.45 | 17.98 | 11.67 | 4.59 | 1.72 | - | - | ラフテレーンクレーン［油圧伸縮ジブ型・排出ガス対策型(第２次基準値)］ 25t吊 | * | バックホウ（クローラ型）［標準型・排出ガス対策型（第１次基準値）］ 山積0.8m3（平積0.6m3） | - | 普通作業員 | ブロック工 | 特殊作業員 | 運転手（特殊） | 生コンクリート 高炉 １８－８－２５（２０） Ｗ／Ｃ ６０％ | 再生クラッシャラン ＲＣ－４０ | 軽油 １．２号 パトロール給油 | - | - | -
150kg/個未満 | 再生砕石 RC-40 | 4.0m3を超え6.0m3以下 | 18-8-25(高炉) | 1.7m3を超え2.7m3以下 | 17076 | 18.66 | 14.75 | 3.91 | - | 57.23 | 21.48 | 13.82 | 13.06 | 4.74 | 24.11 | 18.61 | 4 | 1.5 | - | - | ラフテレーンクレーン［油圧伸縮ジブ型・排出ガス対策型(第２次基準値)］ 25t吊 | * | バックホウ（クローラ型）［標準型・排出ガス対策型（第１次基準値）］ 山積0.8m3（平積0.6m3） | - | 普通作業員 | ブロック工 | 特殊作業員 | 運転手（特殊） | 生コンクリート 高炉 １８－８－２５（２０） Ｗ／Ｃ ６０％ | 再生クラッシャラン ＲＣ－４０ | 軽油 １．２号 パトロール給油 | - | - | -
150kg/個未満 | 再生砕石 RC-40 | 4.0m3を超え6.0m3以下 | 18-8-25(高炉) | 2.7m3を超え3.7m3以下 | 19297 | 16.51 | 13.05 | 3.46 | - | 54.67 | 21.32 | 12.92 | 12.22 | 4.19 | 28.82 | 23.95 | 3.54 | 1.33 | - | - | ラフテレーンクレーン［油圧伸縮ジブ型・排出ガス対策型(第２次基準値)］ 25t吊 | * | バックホウ（クローラ型）［標準型・排出ガス対策型（第１次基準値）］ 山積0.8m3（平積0.6m3） | - | 普通作業員 | 特殊作業員 | ブロック工 | 運転手（特殊） | 生コンクリート 高炉 １８－８－２５（２０） Ｗ／Ｃ ６０％ | 再生クラッシャラン ＲＣ－４０ | 軽油 １．２号 パトロール給油 | - | - | -
150kg/個未満 | 再生砕石 RC-40 | 4.0m3を超え6.0m3以下 | 18-8-25(高炉) | 3.7m3を超え4.7m3以下 | 21518 | 14.81 | 11.71 | 3.1 | - | 52.63 | 21.15 | 12.82 | 10.96 | 3.76 | 32.56 | 28.2 | 3.17 | 1.19 | - | - | ラフテレーンクレーン［油圧伸縮ジブ型・排出ガス対策型(第２次基準値)］ 25t吊 | * | バックホウ（クローラ型）［標準型・排出ガス対策型（第１次基準値）］ 山積0.8m3（平積0.6m3） | - | 普通作業員 | 特殊作業員 | ブロック工 | 運転手（特殊） | 生コンクリート 高炉 １８－８－２５（２０） Ｗ／Ｃ ６０％ | 再生クラッシャラン ＲＣ－４０ | 軽油 １．２号 パトロール給油 | - | - | -
150kg/個未満 | 再生砕石 RC-40 | 4.0m3を超え6.0m3以下 | 18-8-25(高炉) | 4.7m3を超え6.0m3以下 | 24072 | 13.23 | 10.46 | 2.77 | - | 50.77 | 21.04 | 12.72 | 9.8 | 3.36 | 36 | 32.11 | 2.83 | 1.06 | - | - | ラフテレーンクレーン［油圧伸縮ジブ型・排出ガス対策型(第２次基準値)］ 25t吊 | * | バックホウ（クローラ型）［標準型・排出ガス対策型（第１次基準値）］ 山積0.8m3（平積0.6m3） | - | 普通作業員 | 特殊作業員 | ブロック工 | 運転手（特殊） | 生コンクリート 高炉 １８－８－２５（２０） Ｗ／Ｃ ６０％ | 再生クラッシャラン ＲＣ－４０ | 軽油 １．２号 パトロール給油 | - | - | -
150kg/個未満 | 再生砕石 RC-40 | 4.0m3を超え6.0m3以下 | 不要 | - | 12190 | 26.15 | 20.67 | 5.48 | - | 66.15 | 22.09 | 19.36 | 13.53 | 6.64 | 7.7 | 5.6 | 2.1 | - | - | - | ラフテレーンクレーン［油圧伸縮ジブ型・排出ガス対策型(第２次基準値)］ 25t吊 | * | バックホウ（クローラ型）［標準型・排出ガス対策型（第１次基準値）］ 山積0.8m3（平積0.6m3） | - | 普通作業員 | ブロック工 | 特殊作業員 | 運転手（特殊） | 再生クラッシャラン ＲＣ－４０ | 軽油 １．２号 パトロール給油 | - | - | - | -
150kg/個未満 | 不要 | - | 18-8-25(高炉) | 0.7m3以下 | 9007.9 | 27.97 | 27.97 | - | - | 66.42 | 26.23 | 20.89 | 13.23 | 5.17 | 5.61 | 5.61 | - | - | - | - | ラフテレーンクレーン［油圧伸縮ジブ型・排出ガス対策型(第２次基準値)］ 25t吊 | * | - | - | ブロック工 | 普通作業員 | 特殊作業員 | 土木一般世話役 | 生コンクリート 高炉 １８－８－２５（２０） Ｗ／Ｃ ６０％ | - | - | - | - | -
150kg/個未満 | 不要 | - | 18-8-25(高炉) | 0.7m3を超え1.7m3以下 | 10896 | 23.12 | 23.12 | - | - | 60.97 | 21.69 | 20.72 | 13 | 4.27 | 15.91 | 15.91 | - | - | - | - | ラフテレーンクレーン［油圧伸縮ジブ型・排出ガス対策型(第２次基準値)］ 25t吊 | * | - | - | ブロック工 | 普通作業員 | 特殊作業員 | 土木一般世話役 | 生コンクリート 高炉 １８－８－２５（２０） Ｗ／Ｃ ６０％ | - | - | - | - | -
150kg/個未満 | 不要 | - | 18-8-25(高炉) | 1.7m3を超え2.7m3以下 | 13117 | 19.21 | 19.21 | - | - | 56.56 | 20.6 | 17.99 | 12.81 | 3.55 | 24.23 | 24.23 | - | - | - | - | ラフテレーンクレーン［油圧伸縮ジブ型・排出ガス対策型(第２次基準値)］ 25t吊 | * | - | - | 普通作業員 | ブロック工 | 特殊作業員 | 土木一般世話役 | 生コンクリート 高炉 １８－８－２５（２０） Ｗ／Ｃ ６０％ | - | - | - | - | -
150kg/個未満 | 不要 | - | 18-8-25(高炉) | 2.7m3を超え3.7m3以下 | 15338 | 16.43 | 16.43 | - | - | 53.43 | 20.51 | 15.38 | 12.67 | 3.03 | 30.14 | 30.14 | - | - | - | - | ラフテレーンクレーン［油圧伸縮ジブ型・排出ガス対策型(第２次基準値)］ 25t吊 | * | - | - | 普通作業員 | ブロック工 | 特殊作業員 | 土木一般世話役 | 生コンクリート 高炉 １８－８－２５（２０） Ｗ／Ｃ ６０％ | - | - | - | - | -
150kg/個未満 | 不要 | - | 18-8-25(高炉) | 3.7m3を超え4.7m3以下 | 17559 | 14.35 | 14.35 | - | - | 51.1 | 20.44 | 13.44 | 12.57 | 2.65 | 34.55 | 34.55 | - | - | - | - | ラフテレーンクレーン［油圧伸縮ジブ型・排出ガス対策型(第２次基準値)］ 25t吊 | * | - | - | 普通作業員 | ブロック工 | 特殊作業員 | 土木一般世話役 | 生コンクリート 高炉 １８－８－２５（２０） Ｗ／Ｃ ６０％ | - | - | - | - | -
150kg/個未満 | 不要 | - | 18-8-25(高炉) | 4.7m3を超え6.0m3以下 | 20113 | 12.52 | 12.52 | - | - | 49.05 | 20.37 | 12.49 | 11.73 | 2.31 | 38.43 | 38.43 | - | - | - | - | ラフテレーンクレーン［油圧伸縮ジブ型・排出ガス対策型(第２次基準値)］ 25t吊 | * | - | - | 普通作業員 | 特殊作業員 | ブロック工 | 土木一般世話役 | 生コンクリート 高炉 １８－８－２５（２０） Ｗ／Ｃ ６０％ | - | - | - | - | -
150kg/個未満 | 不要 | - | 不要 | - | 8230.5 | 30.61 | 30.61 | - | - | 69.39 | 28.7 | 20.99 | 13.36 | 5.66 | 0 | - | - | - | - | - | ラフテレーンクレーン［油圧伸縮ジブ型・排出ガス対策型(第２次基準値)］ 25t吊 | * | - | - | ブロック工 | 普通作業員 | 特殊作業員 | 土木一般世話役 | - | - | - | - | - | -
150kg/個以上 | 再生砕石 RC-40 | 2.0m3以下 | 18-8-25(高炉) | 1.0m3以下 | 7423.4 | 30.08 | 28.28 | 1.8 | - | 57.66 | 22.28 | 13.32 | 12.15 | 6.27 | 12.26 | 9.73 | 1.84 | 0.69 | - | - | ラフテレーンクレーン［油圧伸縮ジブ型・排出ガス対策型(第２次基準値)］ 25t吊 | * | バックホウ（クローラ型）［標準型・排出ガス対策型（第１次基準値）］ 山積0.8m3（平積0.6m3） | - | ブロック工 | 普通作業員 | 特殊作業員 | 土木一般世話役 | 生コンクリート 高炉 １８－８－２５（２０） Ｗ／Ｃ ６０％ | 再生クラッシャラン ＲＣ－４０ | 軽油 １．２号 パトロール給油 | - | - | -
150kg/個以上 | 再生砕石 RC-40 | 2.0m3以下 | 18-8-25(高炉) | 1.0m3を超え2.0m3以下 | 9644.4 | 23.15 | 21.77 | 1.38 | - | 52.44 | 17.18 | 14.83 | 12.08 | 4.83 | 24.41 | 22.47 | 1.41 | 0.53 | - | - | ラフテレーンクレーン［油圧伸縮ジブ型・排出ガス対策型(第２次基準値)］ 25t吊 | * | バックホウ（クローラ型）［標準型・排出ガス対策型（第１次基準値）］ 山積0.8m3（平積0.6m3） | - | ブロック工 | 普通作業員 | 特殊作業員 | 土木一般世話役 | 生コンクリート 高炉 １８－８－２５（２０） Ｗ／Ｃ ６０％ | 再生クラッシャラン ＲＣ－４０ | 軽油 １．２号 パトロール給油 | - | - | -
150kg/個以上 | 再生砕石 RC-40 | 2.0m3以下 | 18-8-25(高炉) | 2.0m3を超え3.0m3以下 | 11865 | 18.81 | 17.69 | 1.12 | - | 49.17 | 15.82 | 13.92 | 12.05 | 3.92 | 32.02 | 30.44 | 1.15 | 0.43 | - | - | ラフテレーンクレーン［油圧伸縮ジブ型・排出ガス対策型(第２次基準値)］ 25t吊 | * | バックホウ（クローラ型）［標準型・排出ガス対策型（第１次基準値）］ 山積0.8m3（平積0.6m3） | - | 普通作業員 | ブロック工 | 特殊作業員 | 土木一般世話役 | 生コンクリート 高炉 １８－８－２５（２０） Ｗ／Ｃ ６０％ | 再生クラッシャラン ＲＣ－４０ | 軽油 １．２号 パトロール給油 | - | - | -
150kg/個以上 | 再生砕石 RC-40 | 2.0m3以下 | 18-8-25(高炉) | 3.0m3を超え4.0m3以下 | 14086 | 15.84 | 14.9 | 0.94 | - | 46.94 | 16.48 | 12.02 | 11.72 | 3.3 | 37.22 | 35.89 | 0.97 | 0.36 | - | - | ラフテレーンクレーン［油圧伸縮ジブ型・排出ガス対策型(第２次基準値)］ 25t吊 | * | バックホウ（クローラ型）［標準型・排出ガス対策型（第１次基準値）］ 山積0.8m3（平積0.6m3） | - | 普通作業員 | 特殊作業員 | ブロック工 | 土木一般世話役 | 生コンクリート 高炉 １８－８－２５（２０） Ｗ／Ｃ ６０％ | 再生クラッシャラン ＲＣ－４０ | 軽油 １．２号 パトロール給油 | - | - | -
150kg/個以上 | 再生砕石 RC-40 | 2.0m3以下 | 18-8-25(高炉) | 4.0m3を超え5.0m3以下 | 16307 | 13.69 | 12.87 | 0.82 | - | 45.31 | 16.95 | 12 | 10.13 | 2.85 | 41 | 39.86 | 0.83 | 0.31 | - | - | ラフテレーンクレーン［油圧伸縮ジブ型・排出ガス対策型(第２次基準値)］ 25t吊 | * | バックホウ（クローラ型）［標準型・排出ガス対策型（第１次基準値）］ 山積0.8m3（平積0.6m3） | - | 普通作業員 | 特殊作業員 | ブロック工 | 土木一般世話役 | 生コンクリート 高炉 １８－８－２５（２０） Ｗ／Ｃ ６０％ | 再生クラッシャラン ＲＣ－４０ | 軽油 １．２号 パトロール給油 | - | - | -
150kg/個以上 | 再生砕石 RC-40 | 2.0m3以下 | 18-8-25(高炉) | 5.0m3を超え6.0m3以下 | 18528 | 12.05 | 11.33 | 0.72 | - | 44.07 | 17.31 | 11.99 | 8.91 | 2.51 | 43.88 | 42.88 | 0.73 | 0.27 | - | - | ラフテレーンクレーン［油圧伸縮ジブ型・排出ガス対策型(第２次基準値)］ 25t吊 | * | バックホウ（クローラ型）［標準型・排出ガス対策型（第１次基準値）］ 山積0.8m3（平積0.6m3） | - | 普通作業員 | 特殊作業員 | ブロック工 | 土木一般世話役 | 生コンクリート 高炉 １８－８－２５（２０） Ｗ／Ｃ ６０％ | 再生クラッシャラン ＲＣ－４０ | 軽油 １．２号 パトロール給油 | - | - | -
150kg/個以上 | 再生砕石 RC-40 | 2.0m3以下 | 不要 | - | 6312.9 | 35.37 | 33.26 | 2.11 | - | 61.66 | 26.22 | 12.19 | 12.16 | 7.38 | 2.97 | 2.16 | 0.81 | - | - | - | ラフテレーンクレーン［油圧伸縮ジブ型・排出ガス対策型(第２次基準値)］ 25t吊 | * | バックホウ（クローラ型）［標準型・排出ガス対策型（第１次基準値）］ 山積0.8m3（平積0.6m3） | - | ブロック工 | 特殊作業員 | 普通作業員 | 土木一般世話役 | 再生クラッシャラン ＲＣ－４０ | 軽油 １．２号 パトロール給油 | - | - | - | -
150kg/個以上 | 再生砕石 RC-40 | 2.0m3を超え4.0m3以下 | 18-8-25(高炉) | 1.0m3以下 | 9007.1 | 27.76 | 23.31 | 4.45 | - | 57.96 | 18.38 | 15.24 | 12.45 | 5.39 | 14.28 | 8.02 | 4.55 | 1.71 | - | - | ラフテレーンクレーン［油圧伸縮ジブ型・排出ガス対策型(第２次基準値)］ 25t吊 | * | バックホウ（クローラ型）［標準型・排出ガス対策型（第１次基準値）］ 山積0.8m3（平積0.6m3） | - | ブロック工 | 普通作業員 | 特殊作業員 | 運転手（特殊） | 生コンクリート 高炉 １８－８－２５（２０） Ｗ／Ｃ ６０％ | 再生クラッシャラン ＲＣ－４０ | 軽油 １．２号 パトロール給油 | - | - | -
150kg/個以上 | 再生砕石 RC-40 | 2.0m3を超え4.0m3以下 | 18-8-25(高炉) | 1.0m3を超え2.0m3以下 | 11228 | 22.27 | 18.7 | 3.57 | - | 53.41 | 16.19 | 14.71 | 12.34 | 4.32 | 24.32 | 19.3 | 3.65 | 1.37 | - | - | ラフテレーンクレーン［油圧伸縮ジブ型・排出ガス対策型(第２次基準値)］ 25t吊 | * | バックホウ（クローラ型）［標準型・排出ガス対策型（第１次基準値）］ 山積0.8m3（平積0.6m3） | - | 普通作業員 | ブロック工 | 特殊作業員 | 運転手（特殊） | 生コンクリート 高炉 １８－８－２５（２０） Ｗ／Ｃ ６０％ | 再生クラッシャラン ＲＣ－４０ | 軽油 １．２号 パトロール給油 | - | - | -
150kg/個以上 | 再生砕石 RC-40 | 2.0m3を超え4.0m3以下 | 18-8-25(高炉) | 2.0m3を超え3.0m3以下 | 13449 | 18.59 | 15.61 | 2.98 | - | 50.38 | 16.83 | 12.28 | 12.26 | 3.61 | 31.03 | 26.85 | 3.04 | 1.14 | - | - | ラフテレーンクレーン［油圧伸縮ジブ型・排出ガス対策型(第２次基準値)］ 25t吊 | * | バックホウ（クローラ型）［標準型・排出ガス対策型（第１次基準値）］ 山積0.8m3（平積0.6m3） | - | 普通作業員 | ブロック工 | 特殊作業員 | 運転手（特殊） | 生コンクリート 高炉 １８－８－２５（２０） Ｗ／Ｃ ６０％ | 再生クラッシャラン ＲＣ－４０ | 軽油 １．２号 パトロール給油 | - | - | -
150kg/個以上 | 再生砕石 RC-40 | 2.0m3を超え4.0m3以下 | 18-8-25(高炉) | 3.0m3を超え4.0m3以下 | 15670 | 15.96 | 13.4 | 2.56 | - | 48.18 | 17.25 | 12.21 | 10.54 | 3.1 | 35.86 | 32.27 | 2.61 | 0.98 | - | - | ラフテレーンクレーン［油圧伸縮ジブ型・排出ガス対策型(第２次基準値)］ 25t吊 | * | バックホウ（クローラ型）［標準型・排出ガス対策型（第１次基準値）］ 山積0.8m3（平積0.6m3） | - | 普通作業員 | 特殊作業員 | ブロック工 | 運転手（特殊） | 生コンクリート 高炉 １８－８－２５（２０） Ｗ／Ｃ ６０％ | 再生クラッシャラン ＲＣ－４０ | 軽油 １．２号 パトロール給油 | - | - | -
150kg/個以上 | 再生砕石 RC-40 | 2.0m3を超え4.0m3以下 | 18-8-25(高炉) | 4.0m3を超え5.0m3以下 | 17891 | 13.97 | 11.73 | 2.24 | - | 46.54 | 17.58 | 12.17 | 9.23 | 2.71 | 39.49 | 36.34 | 2.29 | 0.86 | - | - | ラフテレーンクレーン［油圧伸縮ジブ型・排出ガス対策型(第２次基準値)］ 25t吊 | * | バックホウ（クローラ型）［標準型・排出ガス対策型（第１次基準値）］ 山積0.8m3（平積0.6m3） | - | 普通作業員 | 特殊作業員 | ブロック工 | 運転手（特殊） | 生コンクリート 高炉 １８－８－２５（２０） Ｗ／Ｃ ６０％ | 再生クラッシャラン ＲＣ－４０ | 軽油 １．２号 パトロール給油 | - | - | -
150kg/個以上 | 再生砕石 RC-40 | 2.0m3を超え4.0m3以下 | 18-8-25(高炉) | 5.0m3を超え6.0m3以下 | 20112 | 12.43 | 10.44 | 1.99 | - | 45.27 | 17.85 | 12.14 | 8.21 | 2.41 | 42.3 | 39.51 | 2.03 | 0.76 | - | - | ラフテレーンクレーン［油圧伸縮ジブ型・排出ガス対策型(第２次基準値)］ 25t吊 | * | バックホウ（クローラ型）［標準型・排出ガス対策型（第１次基準値）］ 山積0.8m3（平積0.6m3） | - | 普通作業員 | 特殊作業員 | ブロック工 | 運転手（特殊） | 生コンクリート 高炉 １８－８－２５（２０） Ｗ／Ｃ ６０％ | 再生クラッシャラン ＲＣ－４０ | 軽油 １．２号 パトロール給油 | - | - | -
150kg/個以上 | 再生砕石 RC-40 | 2.0m3を超え4.0m3以下 | 不要 | - | 7896.6 | 31.67 | 26.59 | 5.08 | - | 61.19 | 20.96 | 14.58 | 12.53 | 6.15 | 7.14 | 5.19 | 1.95 | - | - | - | ラフテレーンクレーン［油圧伸縮ジブ型・排出ガス対策型(第２次基準値)］ 25t吊 | * | バックホウ（クローラ型）［標準型・排出ガス対策型（第１次基準値）］ 山積0.8m3（平積0.6m3） | - | ブロック工 | 普通作業員 | 特殊作業員 | 運転手（特殊） | 再生クラッシャラン ＲＣ－４０ | 軽油 １．２号 パトロール給油 | - | - | - | -
150kg/個以上 | 再生砕石 RC-40 | 4.0m3を超え6.0m3以下 | 18-8-25(高炉) | 1.0m3以下 | 10591 | 26.13 | 19.82 | 6.31 | - | 58.18 | 16.63 | 15.59 | 12.67 | 7.64 | 15.69 | 6.82 | 6.45 | 2.42 | - | - | ラフテレーンクレーン［油圧伸縮ジブ型・排出ガス対策型(第２次基準値)］ 25t吊 | * | バックホウ（クローラ型）［標準型・排出ガス対策型（第１次基準値）］ 山積0.8m3（平積0.6m3） | - | 普通作業員 | ブロック工 | 特殊作業員 | 運転手（特殊） | 生コンクリート 高炉 １８－８－２５（２０） Ｗ／Ｃ ６０％ | 再生クラッシャラン ＲＣ－４０ | 軽油 １．２号 パトロール給油 | - | - | -
150kg/個以上 | 再生砕石 RC-40 | 4.0m3を超え6.0m3以下 | 18-8-25(高炉) | 1.0m3を超え2.0m3以下 | 12812 | 21.61 | 16.39 | 5.22 | - | 54.15 | 17.2 | 12.89 | 12.53 | 6.32 | 24.24 | 16.91 | 5.33 | 2 | - | - | ラフテレーンクレーン［油圧伸縮ジブ型・排出ガス対策型(第２次基準値)］ 25t吊 | * | バックホウ（クローラ型）［標準型・排出ガス対策型（第１次基準値）］ 山積0.8m3（平積0.6m3） | - | 普通作業員 | ブロック工 | 特殊作業員 | 運転手（特殊） | 生コンクリート 高炉 １８－８－２５（２０） Ｗ／Ｃ ６０％ | 再生クラッシャラン ＲＣ－４０ | 軽油 １．２号 パトロール給油 | - | - | -
150kg/個以上 | 再生砕石 RC-40 | 4.0m3を超え6.0m3以下 | 18-8-25(高炉) | 2.0m3を超え3.0m3以下 | 15033 | 18.41 | 13.96 | 4.45 | - | 51.33 | 17.63 | 12.43 | 10.98 | 5.38 | 30.26 | 24.02 | 4.54 | 1.7 | - | - | ラフテレーンクレーン［油圧伸縮ジブ型・排出ガス対策型(第２次基準値)］ 25t吊 | * | バックホウ（クローラ型）［標準型・排出ガス対策型（第１次基準値）］ 山積0.8m3（平積0.6m3） | - | 普通作業員 | 特殊作業員 | ブロック工 | 運転手（特殊） | 生コンクリート 高炉 １８－８－２５（２０） Ｗ／Ｃ ６０％ | 再生クラッシャラン ＲＣ－４０ | 軽油 １．２号 パトロール給油 | - | - | -
150kg/個以上 | 再生砕石 RC-40 | 4.0m3を超え6.0m3以下 | 18-8-25(高炉) | 3.0m3を超え4.0m3以下 | 17254 | 16.04 | 12.17 | 3.87 | - | 49.23 | 17.92 | 12.36 | 9.57 | 4.69 | 34.73 | 29.3 | 3.95 | 1.48 | - | - | ラフテレーンクレーン［油圧伸縮ジブ型・排出ガス対策型(第２次基準値)］ 25t吊 | * | バックホウ（クローラ型）［標準型・排出ガス対策型（第１次基準値）］ 山積0.8m3（平積0.6m3） | - | 普通作業員 | 特殊作業員 | ブロック工 | 運転手（特殊） | 生コンクリート 高炉 １８－８－２５（２０） Ｗ／Ｃ ６０％ | 再生クラッシャラン ＲＣ－４０ | 軽油 １．２号 パトロール給油 | - | - | -
150kg/個以上 | 再生砕石 RC-40 | 4.0m3を超え6.0m3以下 | 18-8-25(高炉) | 4.0m3を超え5.0m3以下 | 19475 | 14.21 | 10.78 | 3.43 | - | 47.6 | 18.15 | 12.31 | 8.48 | 4.15 | 38.19 | 33.38 | 3.5 | 1.31 | - | - | ラフテレーンクレーン［油圧伸縮ジブ型・排出ガス対策型(第２次基準値)］ 25t吊 | * | バックホウ（クローラ型）［標準型・排出ガス対策型（第１次基準値）］ 山積0.8m3（平積0.6m3） | - | 普通作業員 | 特殊作業員 | ブロック工 | 運転手（特殊） | 生コンクリート 高炉 １８－８－２５（２０） Ｗ／Ｃ ６０％ | 再生クラッシャラン ＲＣ－４０ | 軽油 １．２号 パトロール給油 | - | - | -
150kg/個以上 | 再生砕石 RC-40 | 4.0m3を超え6.0m3以下 | 18-8-25(高炉) | 5.0m3を超え6.0m3以下 | 21696 | 12.75 | 9.67 | 3.08 | - | 46.31 | 18.34 | 12.26 | 7.61 | 3.73 | 40.94 | 36.62 | 3.14 | 1.18 | - | - | ラフテレーンクレーン［油圧伸縮ジブ型・排出ガス対策型(第２次基準値)］ 25t吊 | * | バックホウ（クローラ型）［標準型・排出ガス対策型（第１次基準値）］ 山積0.8m3（平積0.6m3） | - | 普通作業員 | 特殊作業員 | ブロック工 | 運転手（特殊） | 生コンクリート 高炉 １８－８－２５（２０） Ｗ／Ｃ ６０％ | 再生クラッシャラン ＲＣ－４０ | 軽油 １．２号 パトロール給油 | - | - | -
150kg/個以上 | 再生砕石 RC-40 | 4.0m3を超え6.0m3以下 | 不要 | - | 9480.3 | 29.2 | 22.15 | 7.05 | - | 60.9 | 17.47 | 16.2 | 12.76 | 8.54 | 9.9 | 7.2 | 2.7 | - | - | - | ラフテレーンクレーン［油圧伸縮ジブ型・排出ガス対策型(第２次基準値)］ 25t吊 | * | バックホウ（クローラ型）［標準型・排出ガス対策型（第１次基準値）］ 山積0.8m3（平積0.6m3） | - | ブロック工 | 普通作業員 | 特殊作業員 | 運転手（特殊） | 再生クラッシャラン ＲＣ－４０ | 軽油 １．２号 パトロール給油 | - | - | - | -
150kg/個以上 | 不要 | - | 18-8-25(高炉) | 1.0m3以下 | 6631.6 | 31.66 | 31.66 | - | - | 57.45 | 24.94 | 12.01 | 11.94 | 7.02 | 10.89 | 10.89 | - | - | - | - | ラフテレーンクレーン［油圧伸縮ジブ型・排出ガス対策型(第２次基準値)］ 25t吊 | * | - | - | ブロック工 | 普通作業員 | 特殊作業員 | 土木一般世話役 | 生コンクリート 高炉 １８－８－２５（２０） Ｗ／Ｃ ６０％ | - | - | - | - | -
150kg/個以上 | 不要 | - | 18-8-25(高炉) | 1.0m3を超え2.0m3以下 | 8852.5 | 23.72 | 23.72 | - | - | 51.8 | 18.69 | 13.98 | 11.92 | 5.26 | 24.48 | 24.48 | - | - | - | - | ラフテレーンクレーン［油圧伸縮ジブ型・排出ガス対策型(第２次基準値)］ 25t吊 | * | - | - | ブロック工 | 普通作業員 | 特殊作業員 | 土木一般世話役 | 生コンクリート 高炉 １８－８－２５（２０） Ｗ／Ｃ ６０％ | - | - | - | - | -
150kg/個以上 | 不要 | - | 18-8-25(高炉) | 2.0m3を超え3.0m3以下 | 11073 | 18.96 | 18.96 | - | - | 48.43 | 15.21 | 14.91 | 11.92 | 4.2 | 32.61 | 32.61 | - | - | - | - | ラフテレーンクレーン［油圧伸縮ジブ型・排出ガス対策型(第２次基準値)］ 25t吊 | * | - | - | 普通作業員 | ブロック工 | 特殊作業員 | 土木一般世話役 | 生コンクリート 高炉 １８－８－２５（２０） Ｗ／Ｃ ６０％ | - | - | - | - | -
150kg/個以上 | 不要 | - | 18-8-25(高炉) | 3.0m3を超え4.0m3以下 | 13294 | 15.79 | 15.79 | - | - | 46.18 | 15.99 | 12.42 | 11.91 | 3.5 | 38.03 | 38.03 | - | - | - | - | ラフテレーンクレーン［油圧伸縮ジブ型・排出ガス対策型(第２次基準値)］ 25t吊 | * | - | - | 普通作業員 | ブロック工 | 特殊作業員 | 土木一般世話役 | 生コンクリート 高炉 １８－８－２５（２０） Ｗ／Ｃ ６０％ | - | - | - | - | -
150kg/個以上 | 不要 | - | 18-8-25(高炉) | 4.0m3を超え5.0m3以下 | 15515 | 13.53 | 13.53 | - | - | 44.57 | 16.55 | 11.91 | 10.64 | 3 | 41.9 | 41.9 | - | - | - | - | ラフテレーンクレーン［油圧伸縮ジブ型・排出ガス対策型(第２次基準値)］ 25t吊 | * | - | - | 普通作業員 | 特殊作業員 | ブロック工 | 土木一般世話役 | 生コンクリート 高炉 １８－８－２５（２０） Ｗ／Ｃ ６０％ | - | - | - | - | -
150kg/個以上 | 不要 | - | 18-8-25(高炉) | 5.0m3を超え6.0m3以下 | 17736 | 11.84 | 11.84 | - | - | 43.33 | 16.94 | 11.9 | 9.31 | 2.62 | 44.83 | 44.83 | - | - | - | - | ラフテレーンクレーン［油圧伸縮ジブ型・排出ガス対策型(第２次基準値)］ 25t吊 | * | - | - | 普通作業員 | 特殊作業員 | ブロック工 | 土木一般世話役 | 生コンクリート 高炉 １８－８－２５（２０） Ｗ／Ｃ ６０％ | - | - | - | - | -
150kg/個以上 | 不要 | - | 不要 | - | 5521.1 | 38.03 | 38.03 | - | - | 61.97 | 29.94 | 11.95 | 10.43 | 8.44 | 0 | - | - | - | - | - | ラフテレーンクレーン［油圧伸縮ジブ型・排出ガス対策型(第２次基準値)］ 25t吊 | * | - | - | ブロック工 | 特殊作業員 | 普通作業員 | 土木一般世話役 | - | - | - | - | - | -

## 047
No.047【 緑化ブロック（材料費） 】
物価資料等による

## 048
No.048【 天端ブロック（材料費） 】
物価資料等による

## 049
No.049【 胴込・裏込コンクリート 】
＜ 積算単位：ｍ３ ＞
条件区分 | 標準単価 | 機労材構成比 | [14 empty] | 代表機労材規格 | [11 empty] | 備考
生ｺﾝｸﾘｰﾄ 規格 |  | K |  |  |  | R |  |  |  |  | Z |  |  |  |  | S | K （ *印：賃料） |  |  | R |  |  |  | Z |  |  |  | S
|  |  | K1 | K2 | K3 |  | R1 | R2 | R3 | R4 |  | Z1 | Z2 | Z3 | Z4 |  | K1 | K2 | K3 | R1 | R2 | R3 | R4 | Z1 | Z2 | Z3 | Z4
18-8-25(高炉) | 22210 | 0 | - | - | - | 34.93 | 19.88 | 11.88 | - | - | 65.07 | 65.07 | - | - | - | - | - | - | - | 普通作業員 | 特殊作業員 | - | - | 生コンクリート 高炉 １８－８－２５（２０） Ｗ／Ｃ ６０％ | - | - | - | - | -
不要 | 7761.6 | 0 | - | - | - | 100 | 56.9 | 34.01 | - | - | 0 | - | - | - | - | - | - | - | - | 普通作業員 | 特殊作業員 | - | - | - | - | - | - | - | -

## 050
No.050【 胴込・裏込材（砕石） 】
＜ 積算単位：ｍ３ ＞
条件区分 |  | 標準単価 | 機労材構成比 | [14 empty] | 代表機労材規格 | [11 empty] | 備考
ﾌﾞﾛｯｸの 種類 | 胴込･裏込材規格 |  | K |  |  |  | R |  |  |  |  | Z |  |  |  |  | S | K （ *印：賃料） |  |  | R |  |  |  | Z |  |  |  | S
|  |  |  | K1 | K2 | K3 |  | R1 | R2 | R3 | R4 |  | Z1 | Z2 | Z3 | Z4 |  | K1 | K2 | K3 | R1 | R2 | R3 | R4 | Z1 | Z2 | Z3 | Z4
間知･平ﾌﾞﾛｯｸ | 再生砕石 RC-40 | 4446.8 | 0 | - | - | - | 69.28 | 43.2 | 24.73 | - | - | 30.72 | 30.72 | - | - | - | - | - | - | - | 普通作業員 | 特殊作業員 | - | - | 再生クラッシャラン ＲＣ－４０ | - | - | - | - | -
間知･平ﾌﾞﾛｯｸ | 不要 | 3080.4 | 0 | - | - | - | 100 | 62.34 | 35.7 | - | - | 0 | - | - | - | - | - | - | - | - | 普通作業員 | 特殊作業員 | - | - | - | - | - | - | - | -
緑化ﾌﾞﾛｯｸ | 再生砕石 RC-40 | 7918.4 | 16.89 | 16.89 | - | - | 59.38 | 24.28 | 20.45 | 13.89 | - | 23.73 | 17.25 | 6.48 | - | - | - | バックホウ（クローラ型）［標準型・排出ガス対策型（第１次基準値）］ 山積0.8m3（平積0.6m3） | - | - | 普通作業員 | 運転手（特殊） | 特殊作業員 | - | 再生クラッシャラン ＲＣ－４０ | 軽油 １．２号 パトロール給油 | - | - | - | -
緑化ﾌﾞﾛｯｸ | 不要 | 6552 | 20.42 | 20.42 | - | - | 71.75 | 29.33 | 24.72 | 16.78 | - | 7.83 | 7.83 | - | - | - | - | バックホウ（クローラ型）［標準型・排出ガス対策型（第１次基準値）］ 山積0.8m3（平積0.6m3） | - | - | 普通作業員 | 運転手（特殊） | 特殊作業員 | - | 軽油 １．２号 パトロール給油 | - | - | - | - | -

## 051
No.051【 遮水シート張 】
＜ 積算単位：ｍ２ ＞
条件区分 | 標準単価 | 機労材構成比 | [14 empty] | 代表機労材規格 | [11 empty] | 備考
- |  | K |  |  |  | R |  |  |  |  | Z |  |  |  |  | S | K （ *印：賃料） |  |  | R |  |  |  | Z |  |  |  | S
|  |  | K1 | K2 | K3 |  | R1 | R2 | R3 | R4 |  | Z1 | Z2 | Z3 | Z4 |  | K1 | K2 | K3 | R1 | R2 | R3 | R4 | Z1 | Z2 | Z3 | Z4
- | 2532.1 | 0 | - | - | - | 12.55 | 6.82 | 1.84 | - | - | 87.45 | 87.45 | - | - | - | - | - | - | - | 普通作業員 | 土木一般世話役 | - | - | 遮水シート 厚１．０＋１０．０ｍｍ | - | - | - | - | -

## 052
No.052【 吸出し防止材（全面）設置 】
＜ 積算単位：ｍ２ ＞
条件区分 | 標準単価 | 機労材構成比 | [14 empty] | 代表機労材規格 | [11 empty] | 備考
- |  | K |  |  |  | R |  |  |  |  | Z |  |  |  |  | S | K （ *印：賃料） |  |  | R |  |  |  | Z |  |  |  | S
|  |  | K1 | K2 | K3 |  | R1 | R2 | R3 | R4 |  | Z1 | Z2 | Z3 | Z4 |  | K1 | K2 | K3 | R1 | R2 | R3 | R4 | Z1 | Z2 | Z3 | Z4
- | 720 | 0 | - | - | - | 16 | 16 | - | - | - | 84 | 84 | - | - | - | - | - | - | - | 普通作業員 | - | - | - | 吸出し防止材 合繊不織布 ｔ＝１０ｍｍ ９．８ｋＮ／ｍ | - | - | - | - | -

## 053
No.053【 植樹 】
＜ 積算単位：本 ＞
条件区分 | 標準単価 | 機労材構成比 | [14 empty] | 代表機労材規格 | [11 empty] | 備考
- |  | K |  |  |  | R |  |  |  |  | Z |  |  |  |  | S | K （ *印：賃料） |  |  | R |  |  |  | Z |  |  |  | S
|  |  | K1 | K2 | K3 |  | R1 | R2 | R3 | R4 |  | Z1 | Z2 | Z3 | Z4 |  | K1 | K2 | K3 | R1 | R2 | R3 | R4 | Z1 | Z2 | Z3 | Z4
- | 1031.3 | 0 | - | - | - | 35.67 | 17.63 | 11.22 | 6.82 | - | 64.33 | 64.33 | - | - | - | - | - | - | - | 造園工 | 普通作業員 | 土木一般世話役 | - | サツキツツジ 樹高３０ｃｍ 枝張０．４ｍ | - | - | - | - | -

## 054
No.054【 現場打基礎コンクリート 】
＜ 積算単位：ｍ３ ＞
条件区分 |  |  |  | 標準単価 | 機労材構成比 | [14 empty] | 代表機労材規格 | [13 empty] | 備考
生ｺﾝｸﾘｰﾄ規格 | ｺﾝｸﾘｰﾄ打設条件 | 基礎砕石の有無 | 養生工の種類 |  | K |  |  |  | R |  |  |  |  | Z |  |  |  |  | S | K （ *印：賃料） |  |  |  |  | R |  |  |  | Z |  |  |  | S
[6 empty] | K1 | K2 | K3 |  | R1 | R2 | R3 | R4 |  | Z1 | Z2 | Z3 | Z4 |  | K1 |  | K2 |  | K3 | R1 | R2 | R3 | R4 | Z1 | Z2 | Z3 | Z4
18-8-25(高炉) | 打設地上高さ2m以下 | 有り | 一般養生･特殊養生(練炭) | 61264 | 0.55 | 0.55 | - | - | 73.01 | 28.38 | 19.56 | 8.75 | 8.74 | 26.44 | 22.31 | 0.31 | - | - | - | バックホウ（クローラ型）［標準型・排出ガス対策型（第２次基準値）］ 山積0.8m3（平積0.6m3） | * | - |  | - | 普通作業員 | 型わく工 | 特殊作業員 | 土木一般世話役 | 生コンクリート 高炉 １８－８－２５（２０） Ｗ／Ｃ ６０％ | 軽油 １．２号 パトロール給油 | - | - | - | -
18-8-25(高炉) | 打設地上高さ2m以下 | 有り | 養生工なし | 59688 | 0.57 | 0.57 | - | - | 72.29 | 26.91 | 20.07 | 8.98 | 8.97 | 27.14 | 22.9 | 0.32 | - | - | - | バックホウ（クローラ型）［標準型・排出ガス対策型（第２次基準値）］ 山積0.8m3（平積0.6m3） | * | - |  | - | 普通作業員 | 型わく工 | 特殊作業員 | 土木一般世話役 | 生コンクリート 高炉 １８－８－２５（２０） Ｗ／Ｃ ６０％ | 軽油 １．２号 パトロール給油 | - | - | - | -
18-8-25(高炉) | 打設地上高さ2m以下 | 無し | 一般養生･特殊養生(練炭) | 53258 | 0 | - | - | - | 74.11 | 27.49 | 22.5 | 8.77 | 7.84 | 25.89 | 25.67 | - | - | - | - | - |  | - |  | - | 普通作業員 | 型わく工 | 土木一般世話役 | 特殊作業員 | 生コンクリート 高炉 １８－８－２５（２０） Ｗ／Ｃ ６０％ | - | - | - | - | -
18-8-25(高炉) | 打設地上高さ2m以下 | 無し | 養生工なし | 51681 | 0 | - | - | - | 73.33 | 25.78 | 23.19 | 9.03 | 8.08 | 26.67 | 26.45 | - | - | - | - | - |  | - |  | - | 普通作業員 | 型わく工 | 土木一般世話役 | 特殊作業員 | 生コンクリート 高炉 １８－８－２５（２０） Ｗ／Ｃ ６０％ | - | - | - | - | -
18-8-25(高炉) | 打設地上高さ2m超28m以下かつ水平距離20m以内 | 有り | 一般養生･特殊養生(練炭) | 62426 | 5.92 | 5.38 | 0.54 | - | 68.12 | 26.93 | 19.19 | 8.2 | 7.18 | 25.96 | 21.9 | 0.31 | - | - | - | ラフテレーンクレーン [油圧伸縮ジブ型・排出ガス対策型（第２次）] ２５ｔ吊 | * | バックホウ（クローラ型）［標準型・排出ガス対策型（第２次基準値）］ 山積0.8m3（平積0.6m3） | * | - | 普通作業員 | 型わく工 | 土木一般世話役 | 特殊作業員 | 生コンクリート 高炉 １８－８－２５（２０） Ｗ／Ｃ ６０％ | 軽油 １．２号 パトロール給油 | - | - | - | -
18-8-25(高炉) | 打設地上高さ2m超28m以下かつ水平距離20m以内 | 有り | 養生工なし | 60849 | 6.07 | 5.52 | 0.55 | - | 67.31 | 25.46 | 19.69 | 8.41 | 7.37 | 26.62 | 22.47 | 0.31 | - | - | - | ラフテレーンクレーン [油圧伸縮ジブ型・排出ガス対策型（第２次）] ２５ｔ吊 | * | バックホウ（クローラ型）［標準型・排出ガス対策型（第２次基準値）］ 山積0.8m3（平積0.6m3） | * | - | 普通作業員 | 型わく工 | 土木一般世話役 | 特殊作業員 | 生コンクリート 高炉 １８－８－２５（２０） Ｗ／Ｃ ６０％ | 軽油 １．２号 パトロール給油 | - | - | - | -
18-8-25(高炉) | 打設地上高さ2m超28m以下かつ水平距離20m以内 | 無し | 一般養生･特殊養生(練炭) | 54419 | 6.17 | 6.17 | - | - | 68.5 | 25.86 | 22.02 | 8.15 | 6.06 | 25.33 | 25.12 | - | - | - | - | ラフテレーンクレーン [油圧伸縮ジブ型・排出ガス対策型（第２次）] ２５ｔ吊 | * | - |  | - | 普通作業員 | 型わく工 | 土木一般世話役 | 特殊作業員 | 生コンクリート 高炉 １８－８－２５（２０） Ｗ／Ｃ ６０％ | - | - | - | - | -
18-8-25(高炉) | 打設地上高さ2m超28m以下かつ水平距離20m以内 | 無し | 養生工なし | 52842 | 6.35 | 6.35 | - | - | 67.56 | 24.13 | 22.68 | 8.39 | 6.24 | 26.09 | 25.87 | - | - | - | - | ラフテレーンクレーン [油圧伸縮ジブ型・排出ガス対策型（第２次）] ２５ｔ吊 | * | - |  | - | 普通作業員 | 型わく工 | 土木一般世話役 | 特殊作業員 | 生コンクリート 高炉 １８－８－２５（２０） Ｗ／Ｃ ６０％ | - | - | - | - | -

## 055
No.055【 天端コンクリート 】
＜ 積算単位：ｍ３ ＞
条件区分 |  |  | 標準単価 | 機労材構成比 | [14 empty] | 代表機労材規格 | [12 empty] | 備考
生ｺﾝｸﾘｰﾄ規格 | ｺﾝｸﾘｰﾄ打設条件 | 養生工の種類 |  | K |  |  |  | R |  |  |  |  | Z |  |  |  |  | S | K （ *印：賃料） |  |  |  | R |  |  |  | Z |  |  |  | S
[5 empty] | K1 | K2 | K3 |  | R1 | R2 | R3 | R4 |  | Z1 | Z2 | Z3 | Z4 |  | K1 |  | K2 | K3 | R1 | R2 | R3 | R4 | Z1 | Z2 | Z3 | Z4
18-8-25(高炉) | 打設地上高さ2m以下 | 一般養生 | 41245 | 0 | - | - | - | 66.85 | 29.31 | 14.81 | 9.06 | 7.34 | 33.15 | 33.15 | - | - | - | - | - |  | - | - | 普通作業員 | 型わく工 | 特殊作業員 | 土木一般世話役 | 生コンクリート 高炉 １８－８－２５（２０） Ｗ／Ｃ ６０％ | - | - | - | - | -
18-8-25(高炉) | 打設地上高さ2m以下 | 特殊養生(練炭) | 43622 | 0 | - | - | - | 68.66 | 31.54 | 14 | 8.57 | 6.94 | 31.34 | 31.34 | - | - | - | - | - |  | - | - | 普通作業員 | 型わく工 | 特殊作業員 | 土木一般世話役 | 生コンクリート 高炉 １８－８－２５（２０） Ｗ／Ｃ ６０％ | - | - | - | - | -
18-8-25(高炉) | 打設地上高さ2m以下 | 養生工なし | 39668 | 0 | - | - | - | 65.53 | 27.13 | 15.4 | 9.42 | 7.63 | 34.47 | 34.47 | - | - | - | - | - |  | - | - | 普通作業員 | 型わく工 | 特殊作業員 | 土木一般世話役 | 生コンクリート 高炉 １８－８－２５（２０） Ｗ／Ｃ ６０％ | - | - | - | - | -
18-8-25(高炉) | 打設地上高さ2m超28m以下かつ水平距離20m以内 | 一般養生 | 42395 | 4.95 | 4.95 | - | - | 62.8 | 24.89 | 14.41 | 9.85 | 7.69 | 32.25 | 32.25 | - | - | - | - | ラフテレーンクレーン［油圧伸縮ジブ型・排出ガス対策型(第２次基準値)］ 25t吊 | * | - | - | 普通作業員 | 型わく工 | 特殊作業員 | 土木一般世話役 | 生コンクリート 高炉 １８－８－２５（２０） Ｗ／Ｃ ６０％ | - | - | - | - | -
18-8-25(高炉) | 打設地上高さ2m超28m以下かつ水平距離20m以内 | 特殊養生(練炭) | 44772 | 4.69 | 4.69 | - | - | 64.77 | 27.3 | 13.64 | 9.33 | 7.28 | 30.54 | 30.54 | - | - | - | - | ラフテレーンクレーン［油圧伸縮ジブ型・排出ガス対策型(第２次基準値)］ 25t吊 | * | - | - | 普通作業員 | 型わく工 | 特殊作業員 | 土木一般世話役 | 生コンクリート 高炉 １８－８－２５（２０） Ｗ／Ｃ ６０％ | - | - | - | - | -
18-8-25(高炉) | 打設地上高さ2m超28m以下かつ水平距離20m以内 | 養生工なし | 40819 | 5.14 | 5.14 | - | - | 61.37 | 22.61 | 14.96 | 10.24 | 7.99 | 33.49 | 33.49 | - | - | - | - | ラフテレーンクレーン［油圧伸縮ジブ型・排出ガス対策型(第２次基準値)］ 25t吊 | * | - | - | 普通作業員 | 型わく工 | 特殊作業員 | 土木一般世話役 | 生コンクリート 高炉 １８－８－２５（２０） Ｗ／Ｃ ６０％ | - | - | - | - | -

## 056
No.056【 石積（練石）（複合） 】
＜ 積算単位：ｍ２ ＞
条件区分 |  |  |  | 標準単価 | 機労材構成比 | [14 empty] | 代表機労材規格 | [12 empty] | 備考
石の種類 | 直高 | 胴込･裏込ｺﾝｸﾘｰﾄ規格 | 裏込材規格 |  | K |  |  |  | R |  |  |  |  | Z |  |  |  |  | S | K （ *印：賃料） |  |  |  | R |  |  |  | Z |  |  |  | S
[6 empty] | K1 | K2 | K3 |  | R1 | R2 | R3 | R4 |  | Z1 | Z2 | Z3 | Z4 |  | K1 |  | K2 | K3 | R1 | R2 | R3 | R4 | Z1 | Z2 | Z3 | Z4
玉石 | 1.0ｍ以上1.5ｍ以下 | 18-8-25(高炉) | 再生ｸﾗｯｼｬﾗﾝ RC-40 | 16652 | 6.69 | 6.69 | - | - | 67.55 | 33.07 | 18.72 | 8.89 | 3.7 | 25.76 | 21.02 | 2.5 | 2.24 | - | - | バックホウ（クローラ型）［クレーン機能付・排出ガス対策型（第２次基準値）］ 山積0.28m3(平積0.2m3) 吊能力1.7t | * | - | - | 普通作業員 | 運転手（特殊） | 石工 | 特殊作業員 | 生コンクリート 高炉 １８－８－２５（２０） Ｗ／Ｃ ６０％ | 軽油 １．２号 パトロール給油 | 再生クラッシャラン ＲＣ－４０ | - | - | -
玉石 | 1.5ｍを超え2.0ｍ以下 | 18-8-25(高炉) | 再生ｸﾗｯｼｬﾗﾝ RC-40 | 16971 | 6.75 | 6.75 | - | - | 67.64 | 33.35 | 18.87 | 8.73 | 3.57 | 25.61 | 20.28 | 2.81 | 2.52 | - | - | バックホウ（クローラ型）［クレーン機能付・排出ガス対策型（第２次基準値）］ 山積0.28m3(平積0.2m3) 吊能力1.7t | * | - | - | 普通作業員 | 運転手（特殊） | 石工 | 特殊作業員 | 生コンクリート 高炉 １８－８－２５（２０） Ｗ／Ｃ ６０％ | 再生クラッシャラン ＲＣ－４０ | 軽油 １．２号 パトロール給油 | - | - | -
玉石 | 2.0ｍを超え2.5ｍ以下 | 18-8-25(高炉) | 再生ｸﾗｯｼｬﾗﾝ RC-40 | 17158 | 6.79 | 6.79 | - | - | 67.73 | 33.53 | 18.98 | 8.63 | 3.49 | 25.48 | 19.79 | 3.16 | 2.53 | - | - | バックホウ（クローラ型）［クレーン機能付・排出ガス対策型（第２次基準値）］ 山積0.28m3(平積0.2m3) 吊能力1.7t | * | - | - | 普通作業員 | 運転手（特殊） | 石工 | 特殊作業員 | 生コンクリート 高炉 １８－８－２５（２０） Ｗ／Ｃ ６０％ | 再生クラッシャラン ＲＣ－４０ | 軽油 １．２号 パトロール給油 | - | - | -
玉石 | 2.5ｍを超え3.0ｍ以下 | 18-8-25(高炉) | 再生ｸﾗｯｼｬﾗﾝ RC-40 | 17335 | 6.81 | 6.81 | - | - | 67.73 | 33.65 | 19.03 | 8.54 | 3.44 | 25.46 | 19.5 | 3.42 | 2.54 | - | - | バックホウ（クローラ型）［クレーン機能付・排出ガス対策型（第２次基準値）］ 山積0.28m3(平積0.2m3) 吊能力1.7t | * | - | - | 普通作業員 | 運転手（特殊） | 石工 | 特殊作業員 | 生コンクリート 高炉 １８－８－２５（２０） Ｗ／Ｃ ６０％ | 再生クラッシャラン ＲＣ－４０ | 軽油 １．２号 パトロール給油 | - | - | -
玉石 | 3.0ｍを超え5.0ｍ以下 | 18-8-25(高炉) | 再生ｸﾗｯｼｬﾗﾝ RC-40 | 18718 | 6.55 | 6.55 | - | - | 65.39 | 32.33 | 18.32 | 7.91 | 3.92 | 28.06 | 22.22 | 3.39 | 2.45 | - | - | バックホウ（クローラ型）［クレーン機能付・排出ガス対策型（第２次基準値）］ 山積0.28m3(平積0.2m3) 吊能力1.7t | * | - | - | 普通作業員 | 運転手（特殊） | 石工 | 特殊作業員 | 生コンクリート 高炉 １８－８－２５（２０） Ｗ／Ｃ ６０％ | 再生クラッシャラン ＲＣ－４０ | 軽油 １．２号 パトロール給油 | - | - | -
雑割石 | 1.0ｍ以上1.5ｍ以下 | 18-8-25(高炉) | 再生ｸﾗｯｼｬﾗﾝ RC-40 | 19256 | 5.98 | 5.98 | - | - | 67.01 | 34.48 | 16.72 | 8.97 | 4.03 | 27.01 | 22.84 | 2.23 | 1.94 | - | - | バックホウ（クローラ型）［クレーン機能付・排出ガス対策型（第２次基準値）］ 山積0.28m3(平積0.2m3) 吊能力1.7t | * | - | - | 普通作業員 | 運転手（特殊） | 石工 | 特殊作業員 | 生コンクリート 高炉 １８－８－２５（２０） Ｗ／Ｃ ６０％ | 軽油 １．２号 パトロール給油 | 再生クラッシャラン ＲＣ－４０ | - | - | -
雑割石 | 1.5ｍを超え2.0ｍ以下 | 18-8-25(高炉) | 再生ｸﾗｯｼｬﾗﾝ RC-40 | 19598 | 6.04 | 6.04 | - | - | 67.07 | 34.68 | 16.88 | 8.82 | 3.92 | 26.89 | 22.21 | 2.43 | 2.25 | - | - | バックホウ（クローラ型）［クレーン機能付・排出ガス対策型（第２次基準値）］ 山積0.28m3(平積0.2m3) 吊能力1.7t | * | - | - | 普通作業員 | 運転手（特殊） | 石工 | 特殊作業員 | 生コンクリート 高炉 １８－８－２５（２０） Ｗ／Ｃ ６０％ | 再生クラッシャラン ＲＣ－４０ | 軽油 １．２号 パトロール給油 | - | - | -
雑割石 | 2.0ｍを超え2.5ｍ以下 | 18-8-25(高炉) | 再生ｸﾗｯｼｬﾗﾝ RC-40 | 19785 | 6.07 | 6.07 | - | - | 67.14 | 34.83 | 16.99 | 8.73 | 3.84 | 26.79 | 21.78 | 2.74 | 2.27 | - | - | バックホウ（クローラ型）［クレーン機能付・排出ガス対策型（第２次基準値）］ 山積0.28m3(平積0.2m3) 吊能力1.7t | * | - | - | 普通作業員 | 運転手（特殊） | 石工 | 特殊作業員 | 生コンクリート 高炉 １８－８－２５（２０） Ｗ／Ｃ ６０％ | 再生クラッシャラン ＲＣ－４０ | 軽油 １．２号 パトロール給油 | - | - | -
雑割石 | 2.5ｍを超え3.0ｍ以下 | 18-8-25(高炉) | 再生ｸﾗｯｼｬﾗﾝ RC-40 | 19939 | 6.1 | 6.1 | - | - | 67.19 | 34.93 | 17.07 | 8.67 | 3.78 | 26.71 | 21.46 | 2.97 | 2.28 | - | - | バックホウ（クローラ型）［クレーン機能付・排出ガス対策型（第２次基準値）］ 山積0.28m3(平積0.2m3) 吊能力1.7t | * | - | - | 普通作業員 | 運転手（特殊） | 石工 | 特殊作業員 | 生コンクリート 高炉 １８－８－２５（２０） Ｗ／Ｃ ６０％ | 再生クラッシャラン ＲＣ－４０ | 軽油 １．２号 パトロール給油 | - | - | -
雑割石 | 3.0ｍを超え5.0ｍ以下 | 18-8-25(高炉) | 再生ｸﾗｯｼｬﾗﾝ RC-40 | 21322 | 5.92 | 5.92 | - | - | 65.17 | 33.71 | 16.56 | 8.1 | 4.18 | 28.91 | 23.72 | 2.98 | 2.21 | - | - | バックホウ（クローラ型）［クレーン機能付・排出ガス対策型（第２次基準値）］ 山積0.28m3(平積0.2m3) 吊能力1.7t | * | - | - | 普通作業員 | 運転手（特殊） | 石工 | 特殊作業員 | 生コンクリート 高炉 １８－８－２５（２０） Ｗ／Ｃ ６０％ | 再生クラッシャラン ＲＣ－４０ | 軽油 １．２号 パトロール給油 | - | - | -

## 057
No.057【 石張（複合） 】
＜ 積算単位：ｍ２ ＞
条件区分 |  |  |  |  | 標準単価 | 機労材構成比 | [14 empty] | 代表機労材規格 | [12 empty] | 備考
構造区分 | 玉石控 | 胴込･裏込ｺﾝｸﾘｰﾄ規格 | 裏込材の有無 | 胴込･裏込材規格 |  | K |  |  |  | R |  |  |  |  | Z |  |  |  |  | S | K （ *印：賃料） |  |  |  | R |  |  |  | Z |  |  |  | S
[7 empty] | K1 | K2 | K3 |  | R1 | R2 | R3 | R4 |  | Z1 | Z2 | Z3 | Z4 |  | K1 |  | K2 | K3 | R1 | R2 | R3 | R4 | Z1 | Z2 | Z3 | Z4
練石 | 25cm以上35cm以下 | 18-8-25(高炉) | 有り | 再生ｸﾗｯｼｬﾗﾝRC-40 | 11620 | 11.62 | 11.62 | - | - | 59.13 | 22.91 | 17.84 | 10.62 | 4.01 | 29.25 | 20.6 | 6.18 | 2.47 | - | - | バックホウ（クローラ型）［クレーン機能付・排出ガス対策型（第２次基準値）］ 山積0.8m3（平積0.6m3） 吊能力2.9t | * | - | - | 普通作業員 | 運転手（特殊） | 石工 | 土木一般世話役 | 生コンクリート 高炉 １８－８－２５（２０） Ｗ／Ｃ ６０％ | 軽油 １．２号 パトロール給油 | 再生クラッシャラン ＲＣ－４０ | - | - | -
練石 | 25cm以上35cm以下 | 18-8-25(高炉) | 無し | - | 10631 | 11.64 | 11.64 | - | - | 59.65 | 21.79 | 17.87 | 11.61 | 4.38 | 28.71 | 22.52 | 6.19 | - | - | - | バックホウ（クローラ型）［クレーン機能付・排出ガス対策型（第２次基準値）］ 山積0.8m3（平積0.6m3） 吊能力2.9t | * | - | - | 普通作業員 | 運転手（特殊） | 石工 | 土木一般世話役 | 生コンクリート 高炉 １８－８－２５（２０） Ｗ／Ｃ ６０％ | 軽油 １．２号 パトロール給油 | - | - | - | -
練石 | 30cm以上40cm以下 | 18-8-25(高炉) | 有り | 再生ｸﾗｯｼｬﾗﾝRC-40 | 12323 | 11.13 | 11.13 | - | - | 57.55 | 22.49 | 17.08 | 10.02 | 3.78 | 31.32 | 23.07 | 5.92 | 2.33 | - | - | バックホウ（クローラ型）［クレーン機能付・排出ガス対策型（第２次基準値）］ 山積0.8m3（平積0.6m3） 吊能力2.9t | * | - | - | 普通作業員 | 運転手（特殊） | 石工 | 土木一般世話役 | 生コンクリート 高炉 １８－８－２５（２０） Ｗ／Ｃ ６０％ | 軽油 １．２号 パトロール給油 | 再生クラッシャラン ＲＣ－４０ | - | - | -
練石 | 30cm以上40cm以下 | 18-8-25(高炉) | 無し | - | 11334 | 11.11 | 11.11 | - | - | 57.9 | 21.4 | 17.05 | 10.89 | 4.11 | 30.99 | 25.08 | 5.91 | - | - | - | バックホウ（クローラ型）［クレーン機能付・排出ガス対策型（第２次基準値）］ 山積0.8m3（平積0.6m3） 吊能力2.9t | * | - | - | 普通作業員 | 運転手（特殊） | 石工 | 土木一般世話役 | 生コンクリート 高炉 １８－８－２５（２０） Ｗ／Ｃ ６０％ | 軽油 １．２号 パトロール給油 | - | - | - | -
練石 | 35cm以上45cm以下 | 18-8-25(高炉) | 有り | 再生ｸﾗｯｼｬﾗﾝRC-40 | 12792 | 10.83 | 10.83 | - | - | 56.6 | 22.24 | 16.63 | 9.65 | 3.97 | 32.57 | 24.56 | 5.76 | 2.25 | - | - | バックホウ（クローラ型）［クレーン機能付・排出ガス対策型（第２次基準値）］ 山積0.8m3（平積0.6m3） 吊能力2.9t | * | - | - | 普通作業員 | 運転手（特殊） | 石工 | 特殊作業員 | 生コンクリート 高炉 １８－８－２５（２０） Ｗ／Ｃ ６０％ | 軽油 １．２号 パトロール給油 | 再生クラッシャラン ＲＣ－４０ | - | - | -
練石 | 35cm以上45cm以下 | 18-8-25(高炉) | 無し | - | 11803 | 10.78 | 10.78 | - | - | 56.86 | 21.17 | 16.56 | 10.46 | 4.3 | 32.36 | 26.62 | 5.74 | - | - | - | バックホウ（クローラ型）［クレーン機能付・排出ガス対策型（第２次基準値）］ 山積0.8m3（平積0.6m3） 吊能力2.9t | * | - | - | 普通作業員 | 運転手（特殊） | 石工 | 特殊作業員 | 生コンクリート 高炉 １８－８－２５（２０） Ｗ／Ｃ ６０％ | 軽油 １．２号 パトロール給油 | - | - | - | -
練石 | 40cm以上50cm以下 | 18-8-25(高炉) | 有り | 再生ｸﾗｯｼｬﾗﾝRC-40 | 13495 | 10.42 | 10.42 | - | - | 55.29 | 21.89 | 16 | 9.15 | 4.3 | 34.29 | 26.61 | 5.55 | 2.13 | - | - | バックホウ（クローラ型）［クレーン機能付・排出ガス対策型（第２次基準値）］ 山積0.8m3（平積0.6m3） 吊能力2.9t | * | - | - | 普通作業員 | 運転手（特殊） | 石工 | 特殊作業員 | 生コンクリート 高炉 １８－８－２５（２０） Ｗ／Ｃ ６０％ | 軽油 １．２号 パトロール給油 | 再生クラッシャラン ＲＣ－４０ | - | - | -
練石 | 40cm以上50cm以下 | 18-8-25(高炉) | 無し | - | 12506 | 10.35 | 10.35 | - | - | 55.43 | 20.85 | 15.89 | 9.87 | 4.64 | 34.22 | 28.71 | 5.51 | - | - | - | バックホウ（クローラ型）［クレーン機能付・排出ガス対策型（第２次基準値）］ 山積0.8m3（平積0.6m3） 吊能力2.9t | * | - | - | 普通作業員 | 運転手（特殊） | 石工 | 特殊作業員 | 生コンクリート 高炉 １８－８－２５（２０） Ｗ／Ｃ ６０％ | 軽油 １．２号 パトロール給油 | - | - | - | -
練石 | 45cm以上50cm以下 | 18-8-25(高炉) | 有り | 再生ｸﾗｯｼｬﾗﾝRC-40 | 14198 | 10.05 | 10.05 | - | - | 54.13 | 21.59 | 15.44 | 8.69 | 4.6 | 35.82 | 28.45 | 5.35 | 2.02 | - | - | バックホウ（クローラ型）［クレーン機能付・排出ガス対策型（第２次基準値）］ 山積0.8m3（平積0.6m3） 吊能力2.9t | * | - | - | 普通作業員 | 運転手（特殊） | 石工 | 特殊作業員 | 生コンクリート 高炉 １８－８－２５（２０） Ｗ／Ｃ ６０％ | 軽油 １．２号 パトロール給油 | 再生クラッシャラン ＲＣ－４０ | - | - | -
練石 | 45cm以上50cm以下 | 18-8-25(高炉) | 無し | - | 13209 | 9.96 | 9.96 | - | - | 54.16 | 20.59 | 15.28 | 9.34 | 4.94 | 35.88 | 30.58 | 5.3 | - | - | - | バックホウ（クローラ型）［クレーン機能付・排出ガス対策型（第２次基準値）］ 山積0.8m3（平積0.6m3） 吊能力2.9t | * | - | - | 普通作業員 | 運転手（特殊） | 石工 | 特殊作業員 | 生コンクリート 高炉 １８－８－２５（２０） Ｗ／Ｃ ６０％ | 軽油 １．２号 パトロール給油 | - | - | - | -
空石 | 25cm以上35cm以下 | - | 有り | 再生ｸﾗｯｼｬﾗﾝRC-40 | 8365.7 | 15.47 | 15.47 | - | - | 71.14 | 26.88 | 23.75 | 14.76 | 5.57 | 13.39 | 8.23 | 5.16 | - | - | - | バックホウ（クローラ型）［クレーン機能付・排出ガス対策型（第２次基準値）］ 山積0.8m3（平積0.6m3） 吊能力2.9t | * | - | - | 普通作業員 | 運転手（特殊） | 石工 | 土木一般世話役 | 軽油 １．２号 パトロール給油 | 再生クラッシャラン ＲＣ－４０ | - | - | - | -
空石 | 25cm以上35cm以下 | - | 無し | 再生ｸﾗｯｼｬﾗﾝRC-40 | 7376.5 | 16.02 | 16.02 | - | - | 73.51 | 25.8 | 24.59 | 16.74 | 6.31 | 10.47 | 8.52 | 1.95 | - | - | - | バックホウ（クローラ型）［クレーン機能付・排出ガス対策型（第２次基準値）］ 山積0.8m3（平積0.6m3） 吊能力2.9t | * | - | - | 普通作業員 | 運転手（特殊） | 石工 | 土木一般世話役 | 軽油 １．２号 パトロール給油 | 再生クラッシャラン ＲＣ－４０ | - | - | - | -
空石 | 30cm以上40cm以下 | - | 有り | 再生ｸﾗｯｼｬﾗﾝRC-40 | 8464.6 | 15.42 | 15.42 | - | - | 70.93 | 26.97 | 23.68 | 14.59 | 5.5 | 13.65 | 8.21 | 5.44 | - | - | - | バックホウ（クローラ型）［クレーン機能付・排出ガス対策型（第２次基準値）］ 山積0.8m3（平積0.6m3） 吊能力2.9t | * | - | - | 普通作業員 | 運転手（特殊） | 石工 | 土木一般世話役 | 軽油 １．２号 パトロール給油 | 再生クラッシャラン ＲＣ－４０ | - | - | - | -
空石 | 30cm以上40cm以下 | - | 無し | 再生ｸﾗｯｼｬﾗﾝRC-40 | 7475.4 | 15.96 | 15.96 | - | - | 73.24 | 25.91 | 24.5 | 16.52 | 6.23 | 10.8 | 8.49 | 2.31 | - | - | - | バックホウ（クローラ型）［クレーン機能付・排出ガス対策型（第２次基準値）］ 山積0.8m3（平積0.6m3） 吊能力2.9t | * | - | - | 普通作業員 | 運転手（特殊） | 石工 | 土木一般世話役 | 軽油 １．２号 パトロール給油 | 再生クラッシャラン ＲＣ－４０ | - | - | - | -
空石 | 35cm以上45cm以下 | - | 有り | 再生ｸﾗｯｼｬﾗﾝRC-40 | 8514 | 15.4 | 15.4 | - | - | 70.84 | 27.03 | 23.64 | 14.5 | 5.47 | 13.76 | 8.19 | 5.57 | - | - | - | バックホウ（クローラ型）［クレーン機能付・排出ガス対策型（第２次基準値）］ 山積0.8m3（平積0.6m3） 吊能力2.9t | * | - | - | 普通作業員 | 運転手（特殊） | 石工 | 土木一般世話役 | 軽油 １．２号 パトロール給油 | 再生クラッシャラン ＲＣ－４０ | - | - | - | -
空石 | 35cm以上45cm以下 | - | 無し | 再生ｸﾗｯｼｬﾗﾝRC-40 | 7524.9 | 15.93 | 15.93 | - | - | 73.11 | 25.98 | 24.45 | 16.41 | 6.19 | 10.96 | 8.48 | 2.48 | - | - | - | バックホウ（クローラ型）［クレーン機能付・排出ガス対策型（第２次基準値）］ 山積0.8m3（平積0.6m3） 吊能力2.9t | * | - | - | 普通作業員 | 運転手（特殊） | 石工 | 土木一般世話役 | 軽油 １．２号 パトロール給油 | 再生クラッシャラン ＲＣ－４０ | - | - | - | -
空石 | 40cm以上50cm以下 | - | 有り | 再生ｸﾗｯｼｬﾗﾝRC-40 | 8613 | 15.35 | 15.35 | - | - | 70.63 | 27.11 | 23.57 | 14.33 | 5.41 | 14.02 | 8.17 | 5.85 | - | - | - | バックホウ（クローラ型）［クレーン機能付・排出ガス対策型（第２次基準値）］ 山積0.8m3（平積0.6m3） 吊能力2.9t | * | - | - | 普通作業員 | 運転手（特殊） | 石工 | 土木一般世話役 | 軽油 １．２号 パトロール給油 | 再生クラッシャラン ＲＣ－４０ | - | - | - | -
空石 | 40cm以上50cm以下 | - | 無し | 再生ｸﾗｯｼｬﾗﾝRC-40 | 7623.8 | 15.87 | 15.87 | - | - | 72.86 | 26.1 | 24.36 | 16.19 | 6.11 | 11.27 | 8.44 | 2.83 | - | - | - | バックホウ（クローラ型）［クレーン機能付・排出ガス対策型（第２次基準値）］ 山積0.8m3（平積0.6m3） 吊能力2.9t | * | - | - | 普通作業員 | 運転手（特殊） | 石工 | 土木一般世話役 | 軽油 １．２号 パトロール給油 | 再生クラッシャラン ＲＣ－４０ | - | - | - | -
空石 | 45cm以上50cm以下 | - | 有り | 再生ｸﾗｯｼｬﾗﾝRC-40 | 8711.9 | 15.31 | 15.31 | - | - | 70.43 | 27.2 | 23.5 | 14.17 | 5.34 | 14.26 | 8.15 | 6.11 | - | - | - | バックホウ（クローラ型）［クレーン機能付・排出ガス対策型（第２次基準値）］ 山積0.8m3（平積0.6m3） 吊能力2.9t | * | - | - | 普通作業員 | 運転手（特殊） | 石工 | 土木一般世話役 | 軽油 １．２号 パトロール給油 | 再生クラッシャラン ＲＣ－４０ | - | - | - | -
空石 | 45cm以上50cm以下 | - | 無し | 再生ｸﾗｯｼｬﾗﾝRC-40 | 7722.7 | 15.81 | 15.81 | - | - | 72.62 | 26.22 | 24.27 | 15.99 | 6.03 | 11.57 | 8.41 | 3.16 | - | - | - | バックホウ（クローラ型）［クレーン機能付・排出ガス対策型（第２次基準値）］ 山積0.8m3（平積0.6m3） 吊能力2.9t | * | - | - | 普通作業員 | 運転手（特殊） | 石工 | 土木一般世話役 | 軽油 １．２号 パトロール給油 | 再生クラッシャラン ＲＣ－４０ | - | - | - | -

## 058
No.058【 石積（張） 】
＜ 積算単位：ｍ２ ＞
条件区分 |  |  | 標準単価 | 機労材構成比 | [14 empty] | 代表機労材規格 | [12 empty] | 備考
積張の区分 | 構造区分 | 石の種類 |  | K |  |  |  | R |  |  |  |  | Z |  |  |  |  | S | K （ *印：賃料） |  |  |  | R |  |  |  | Z |  |  |  | S
[5 empty] | K1 | K2 | K3 |  | R1 | R2 | R3 | R4 |  | Z1 | Z2 | Z3 | Z4 |  | K1 |  | K2 | K3 | R1 | R2 | R3 | R4 | Z1 | Z2 | Z3 | Z4
積工 | 練石 | 玉石 | 9715.8 | 8.74 | 8.74 | - | - | 87.99 | 43.5 | 24.45 | 15.25 | 4.79 | 3.27 | 3.27 | - | - | - | - | バックホウ（クローラ型）［クレーン機能付・排出ガス対策型（第２次基準値）］ 山積0.28m3（平積0.2m3） 吊能力1.7t | * | - | - | 普通作業員 | 運転手（特殊） | 石工 | 土木一般世話役 | 軽油 １．２号 パトロール給油 | - | - | - | - | -
積工 | 練石 | 雑割石 | 10923 | 7.78 | 7.78 | - | - | 89.32 | 47.49 | 21.75 | 15.82 | 4.26 | 2.9 | 2.9 | - | - | - | - | バックホウ（クローラ型）［クレーン機能付・排出ガス対策型（第２次基準値）］ 山積0.28m3（平積0.2m3） 吊能力1.7t | * | - | - | 普通作業員 | 運転手（特殊） | 石工 | 土木一般世話役 | 軽油 １．２号 パトロール給油 | - | - | - | - | -
張工 | 練石 | 玉石 | 6881.9 | 16.35 | 16.35 | - | - | 74.95 | 25.14 | 25.1 | 17.94 | 6.77 | 8.7 | 8.7 | - | - | - | - | バックホウ（クローラ型）［クレーン機能付・排出ガス対策型（第２次基準値）］ 山積0.8m3（平積0.6m3） 吊能力2.9t | * | - | - | 普通作業員 | 運転手（特殊） | 石工 | 土木一般世話役 | 軽油 １．２号 パトロール給油 | - | - | - | - | -
張工 | 練石 | 雑割石 | 7073.9 | 15.91 | 15.91 | - | - | 75.62 | 27.17 | 24.42 | 17.45 | 6.58 | 8.47 | 8.47 | - | - | - | - | バックホウ（クローラ型）［クレーン機能付・排出ガス対策型（第２次基準値）］ 山積0.8m3（平積0.6m3） 吊能力2.9t | * | - | - | 普通作業員 | 運転手（特殊） | 石工 | 土木一般世話役 | 軽油 １．２号 パトロール給油 | - | - | - | - | -
張工 | 空石 | 玉石 | 6881.9 | 16.35 | 16.35 | - | - | 74.95 | 25.14 | 25.1 | 17.94 | 6.77 | 8.7 | 8.7 | - | - | - | - | バックホウ（クローラ型）［クレーン機能付・排出ガス対策型（第２次基準値）］ 山積0.8m3（平積0.6m3） 吊能力2.9t | * | - | - | 普通作業員 | 運転手（特殊） | 石工 | 土木一般世話役 | 軽油 １．２号 パトロール給油 | - | - | - | - | -

## 059
No.059【 石積（張）（材料費） 】
物価資料等による

## 060
No.060【 胴込・裏込コンクリート 】
＜ 積算単位：ｍ３ ＞
条件区分 |  | 標準単価 | 機労材構成比 | [14 empty] | 代表機労材規格 | [12 empty] | 備考
積張の区分 | 胴込･裏込 ｺﾝｸﾘｰﾄ規格 |  | K |  |  |  | R |  |  |  |  | Z |  |  |  |  | S | K （ *印：賃料） |  |  |  | R |  |  |  | Z |  |  |  | S
|  |  |  | K1 | K2 | K3 |  | R1 | R2 | R3 | R4 |  | Z1 | Z2 | Z3 | Z4 |  | K1 |  | K2 | K3 | R1 | R2 | R3 | R4 | Z1 | Z2 | Z3 | Z4
積工 | 18-8-25(高炉) | 23282 | 2.65 | 2.65 | - | - | 32.06 | 12.37 | 11.33 | 7.42 | - | 65.29 | 64.3 | 0.99 | - | - | - | バックホウ（クローラ型）［クレーン機能付・排出ガス対策型（第２次基準値）］ 山積0.28m3(平積0.2m3) 吊能力1.7t | * | - | - | 普通作業員 | 特殊作業員 | 運転手（特殊） | - | 生コンクリート 高炉 １８－８－２５（２０） Ｗ／Ｃ ６０％ | 軽油 １．２号 パトロール給油 | - | - | - | -
張工 | 18-8-25(高炉) | 23433 | 3 | 3 | - | - | 31.51 | 15.56 | 10.32 | 4.6 | - | 65.49 | 63.9 | 1.59 | - | - | - | バックホウ（クローラ型）［クレーン機能付・排出ガス対策型（第２次基準値）］ 山積0.8m3（平積0.6m3） 吊能力2.9t | * | - | - | 普通作業員 | 特殊作業員 | 運転手（特殊） | - | 生コンクリート 高炉 １８－８－２５（２０） Ｗ／Ｃ ６０％ | 軽油 １．２号 パトロール給油 | - | - | - | -

## 061
No.061【 裏込材（クラッシャラン） 】
＜ 積算単位：ｍ３ ＞
条件区分 |  | 標準単価 | 機労材構成比 | [14 empty] | 代表機労材規格 | [12 empty] | 備考
積張の区分 | 裏込材(ｸﾗｯｼｬﾗﾝ)規格 |  | K |  |  |  | R |  |  |  |  | Z |  |  |  |  | S | K （ *印：賃料） |  |  |  | R |  |  |  | Z |  |  |  | S
|  |  |  | K1 | K2 | K3 |  | R1 | R2 | R3 | R4 |  | Z1 | Z2 | Z3 | Z4 |  | K1 |  | K2 | K3 | R1 | R2 | R3 | R4 | Z1 | Z2 | Z3 | Z4
積工 | 再生ｸﾗｯｼｬﾗﾝ RC-40 | 5722.7 | 8.1 | 8.1 | - | - | 63.73 | 40.29 | 22.64 | - | - | 28.17 | 25.15 | 3.02 | - | - | - | バックホウ（クローラ型）［クレーン機能付・排出ガス対策型（第２次基準値）］ 山積0.28m3（平積0.2m3） 吊能力1.7t | * | - | - | 普通作業員 | 運転手（特殊） | - | - | 再生クラッシャラン ＲＣ－４０ | 軽油 １．２号 パトロール給油 | - | - | - | -
張工 | 再生ｸﾗｯｼｬﾗﾝ RC-40 | 4945.9 | 11.38 | 11.38 | - | - | 53.47 | 34.97 | 17.46 | - | - | 35.15 | 29.1 | 6.05 | - | - | - | バックホウ（クローラ型）［クレーン機能付・排出ガス対策型（第２次基準値）］ 山積0.8m3（平積0.6m3） 吊能力2.9t | * | - | - | 普通作業員 | 運転手（特殊） | - | - | 再生クラッシャラン ＲＣ－４０ | 軽油 １．２号 パトロール給油 | - | - | - | -

## 062
No.062【 小型擁壁（Ａ） 】
＜ 積算単位：ｍ３ ＞
条件区分 |  |  |  |  | 標準単価 | 機労材構成比 | [14 empty] | 代表機労材規格 | [12 empty] | 備考
擁壁平均高さ | ｺﾝｸﾘｰﾄ規格 | 基礎砕石の有無 | 均しｺﾝｸﾘｰﾄの有無 | 養生工の種類 |  | K |  |  |  | R |  |  |  |  | Z |  |  |  |  | S | K （ *印：賃料） |  |  |  | R |  |  |  | Z |  |  |  | S
[7 empty] | K1 | K2 | K3 |  | R1 | R2 | R3 | R4 |  | Z1 | Z2 | Z3 | Z4 |  | K1 |  | K2 | K3 | R1 | R2 | R3 | R4 | Z1 | Z2 | Z3 | Z4
0.5m以上 0.6m未満 | 18-8-25(高炉) | 無し | 無し | 一般養生･特殊養生(練炭) | 82207 | 0 | - | - | - | 83.37 | 31.75 | 28.72 | 11.05 | 1.87 | 16.63 | 16.63 | - | - | - | - | - |  | - | - | 型わく工 | 普通作業員 | 土木一般世話役 | 特殊作業員 | 生コンクリート 高炉 １８－８－２５（２０） Ｗ／Ｃ ６０％ | - | - | - | - | -
0.5m以上 0.6m未満 | 18-8-25(高炉) | 無し | 無し | 特殊養生(ｼﾞｪｯﾄﾋｰﾀ) | 90069 | 0.65 | 0.65 | - | - | 80.22 | 31.37 | 28.96 | 10.08 | 1.7 | 19.13 | 15.18 | 3.95 | - | - | - | ジェットヒータ １２６ＭＪ／ｈ（３０，１００ｋｃａｌ／ｈ） | * | - | - | 普通作業員 | 型わく工 | 土木一般世話役 | 特殊作業員 | 生コンクリート 高炉 １８－８－２５（２０） Ｗ／Ｃ ６０％ | 灯油 白灯油 業務用 ミニローリー | - | - | - | -
0.5m以上 0.6m未満 | 18-8-25(高炉) | 無し | 無し | 養生工無 | 79793 | 0 | - | - | - | 82.87 | 32.73 | 29.59 | 11.38 | 1.92 | 17.13 | 17.13 | - | - | - | - | - |  | - | - | 型わく工 | 普通作業員 | 土木一般世話役 | 特殊作業員 | 生コンクリート 高炉 １８－８－２５（２０） Ｗ／Ｃ ６０％ | - | - | - | - | -
0.5m以上 0.6m未満 | 18-8-25(高炉) | 無し | 有り | 一般養生･特殊養生(練炭) | 89084 | 0 | - | - | - | 84.66 | 29.31 | 26.5 | 10.2 | 1.72 | 15.34 | 15.34 | - | - | - | - | - |  | - | - | 型わく工 | 普通作業員 | 土木一般世話役 | 特殊作業員 | 生コンクリート 高炉 １８－８－２５（２０） Ｗ／Ｃ ６０％ | - | - | - | - | -
0.5m以上 0.6m未満 | 18-8-25(高炉) | 無し | 有り | 特殊養生(ｼﾞｪｯﾄﾋｰﾀ) | 96947 | 0.6 | 0.6 | - | - | 81.63 | 29.15 | 26.9 | 9.37 | 1.58 | 17.77 | 14.1 | 3.67 | - | - | - | ジェットヒータ １２６ＭＪ／ｈ（３０，１００ｋｃａｌ／ｈ） | * | - | - | 普通作業員 | 型わく工 | 土木一般世話役 | 特殊作業員 | 生コンクリート 高炉 １８－８－２５（２０） Ｗ／Ｃ ６０％ | 灯油 白灯油 業務用 ミニローリー | - | - | - | -
0.5m以上 0.6m未満 | 18-8-25(高炉) | 無し | 有り | 養生工無 | 86671 | 0 | - | - | - | 84.23 | 30.13 | 27.24 | 10.48 | 1.77 | 15.77 | 15.77 | - | - | - | - | - |  | - | - | 型わく工 | 普通作業員 | 土木一般世話役 | 特殊作業員 | 生コンクリート 高炉 １８－８－２５（２０） Ｗ／Ｃ ６０％ | - | - | - | - | -
0.5m以上 0.6m未満 | 18-8-25(高炉) | 有り | 無し | 一般養生･特殊養生(練炭) | 86611 | 0 | - | - | - | 84.22 | 30.15 | 27.26 | 10.49 | 1.77 | 15.78 | 15.78 | - | - | - | - | - |  | - | - | 型わく工 | 普通作業員 | 土木一般世話役 | 特殊作業員 | 生コンクリート 高炉 １８－８－２５（２０） Ｗ／Ｃ ６０％ | - | - | - | - | -
0.5m以上 0.6m未満 | 18-8-25(高炉) | 有り | 無し | 特殊養生(ｼﾞｪｯﾄﾋｰﾀ) | 94473 | 0.62 | 0.62 | - | - | 81.15 | 29.9 | 27.61 | 9.61 | 1.63 | 18.23 | 14.47 | 3.76 | - | - | - | ジェットヒータ １２６ＭＪ／ｈ（３０，１００ｋｃａｌ／ｈ） | * | - | - | 普通作業員 | 型わく工 | 土木一般世話役 | 特殊作業員 | 生コンクリート 高炉 １８－８－２５（２０） Ｗ／Ｃ ６０％ | 灯油 白灯油 業務用 ミニローリー | - | - | - | -
0.5m以上 0.6m未満 | 18-8-25(高炉) | 有り | 無し | 養生工無 | 84197 | 0 | - | - | - | 83.76 | 31.01 | 28.04 | 10.79 | 1.82 | 16.24 | 16.24 | - | - | - | - | - |  | - | - | 型わく工 | 普通作業員 | 土木一般世話役 | 特殊作業員 | 生コンクリート 高炉 １８－８－２５（２０） Ｗ／Ｃ ６０％ | - | - | - | - | -
0.5m以上 0.6m未満 | 18-8-25(高炉) | 有り | 有り | 一般養生･特殊養生(練炭) | 93488 | 0 | - | - | - | 85.38 | 27.93 | 25.26 | 9.71 | 1.64 | 14.62 | 14.62 | - | - | - | - | - |  | - | - | 型わく工 | 普通作業員 | 土木一般世話役 | 特殊作業員 | 生コンクリート 高炉 １８－８－２５（２０） Ｗ／Ｃ ６０％ | - | - | - | - | -
0.5m以上 0.6m未満 | 18-8-25(高炉) | 有り | 有り | 特殊養生(ｼﾞｪｯﾄﾋｰﾀ) | 101350 | 0.57 | 0.57 | - | - | 82.43 | 27.89 | 25.73 | 8.96 | 1.51 | 17 | 13.49 | 3.51 | - | - | - | ジェットヒータ １２６ＭＪ／ｈ（３０，１００ｋｃａｌ／ｈ） | * | - | - | 普通作業員 | 型わく工 | 土木一般世話役 | 特殊作業員 | 生コンクリート 高炉 １８－８－２５（２０） Ｗ／Ｃ ６０％ | 灯油 白灯油 業務用 ミニローリー | - | - | - | -
0.5m以上 0.6m未満 | 18-8-25(高炉) | 有り | 有り | 養生工無 | 91075 | 0 | - | - | - | 84.99 | 28.66 | 25.93 | 9.97 | 1.69 | 15.01 | 15.01 | - | - | - | - | - |  | - | - | 型わく工 | 普通作業員 | 土木一般世話役 | 特殊作業員 | 生コンクリート 高炉 １８－８－２５（２０） Ｗ／Ｃ ６０％ | - | - | - | - | -
0.6m以上 0.8m未満 | 18-8-25(高炉) | 無し | 無し | 一般養生･特殊養生(練炭) | 69266 | 0 | - | - | - | 80.26 | 29.19 | 28.27 | 11.1 | 2.22 | 19.74 | 19.74 | - | - | - | - | - |  | - | - | 型わく工 | 普通作業員 | 土木一般世話役 | 特殊作業員 | 生コンクリート 高炉 １８－８－２５（２０） Ｗ／Ｃ ６０％ | - | - | - | - | -
0.6m以上 0.8m未満 | 18-8-25(高炉) | 無し | 無し | 特殊養生(ｼﾞｪｯﾄﾋｰﾀ) | 77581 | 0.75 | 0.75 | - | - | 77.05 | 31.22 | 26.05 | 9.91 | 1.98 | 22.2 | 17.62 | 4.58 | - | - | - | ジェットヒータ １２６ＭＪ／ｈ（３０，１００ｋｃａｌ／ｈ） | * | - | - | 普通作業員 | 型わく工 | 土木一般世話役 | 特殊作業員 | 生コンクリート 高炉 １８－８－２５（２０） Ｗ／Ｃ ６０％ | 灯油 白灯油 業務用 ミニローリー | - | - | - | -
0.6m以上 0.8m未満 | 18-8-25(高炉) | 無し | 無し | 養生工無 | 67305 | 0 | - | - | - | 79.69 | 30.06 | 29.09 | 11.42 | 2.28 | 20.31 | 20.31 | - | - | - | - | - |  | - | - | 型わく工 | 普通作業員 | 土木一般世話役 | 特殊作業員 | 生コンクリート 高炉 １８－８－２５（２０） Ｗ／Ｃ ６０％ | - | - | - | - | -
0.6m以上 0.8m未満 | 18-8-25(高炉) | 無し | 有り | 一般養生･特殊養生(練炭) | 76129 | 0 | - | - | - | 82.04 | 26.57 | 25.72 | 10.09 | 2.02 | 17.96 | 17.96 | - | - | - | - | - |  | - | - | 型わく工 | 普通作業員 | 土木一般世話役 | 特殊作業員 | 生コンクリート 高炉 １８－８－２５（２０） Ｗ／Ｃ ６０％ | - | - | - | - | -
0.6m以上 0.8m未満 | 18-8-25(高炉) | 無し | 有り | 特殊養生(ｼﾞｪｯﾄﾋｰﾀ) | 84444 | 0.69 | 0.69 | - | - | 78.91 | 28.68 | 23.93 | 9.1 | 1.82 | 20.4 | 16.19 | 4.21 | - | - | - | ジェットヒータ １２６ＭＪ／ｈ（３０，１００ｋｃａｌ／ｈ） | * | - | - | 普通作業員 | 型わく工 | 土木一般世話役 | 特殊作業員 | 生コンクリート 高炉 １８－８－２５（２０） Ｗ／Ｃ ６０％ | 灯油 白灯油 業務用 ミニローリー | - | - | - | -
0.6m以上 0.8m未満 | 18-8-25(高炉) | 無し | 有り | 養生工無 | 74168 | 0 | - | - | - | 81.57 | 27.28 | 26.4 | 10.36 | 2.07 | 18.43 | 18.43 | - | - | - | - | - |  | - | - | 型わく工 | 普通作業員 | 土木一般世話役 | 特殊作業員 | 生コンクリート 高炉 １８－８－２５（２０） Ｗ／Ｃ ６０％ | - | - | - | - | -
0.6m以上 0.8m未満 | 18-8-25(高炉) | 有り | 無し | 一般養生･特殊養生(練炭) | 73678 | 0 | - | - | - | 81.45 | 27.45 | 26.58 | 10.43 | 2.09 | 18.55 | 18.55 | - | - | - | - | - |  | - | - | 型わく工 | 普通作業員 | 土木一般世話役 | 特殊作業員 | 生コンクリート 高炉 １８－８－２５（２０） Ｗ／Ｃ ６０％ | - | - | - | - | -
0.6m以上 0.8m未満 | 18-8-25(高炉) | 有り | 無し | 特殊養生(ｼﾞｪｯﾄﾋｰﾀ) | 81993 | 0.71 | 0.71 | - | - | 78.28 | 29.55 | 24.64 | 9.37 | 1.87 | 21.01 | 16.67 | 4.34 | - | - | - | ジェットヒータ １２６ＭＪ／ｈ（３０，１００ｋｃａｌ／ｈ） | * | - | - | 普通作業員 | 型わく工 | 土木一般世話役 | 特殊作業員 | 生コンクリート 高炉 １８－８－２５（２０） Ｗ／Ｃ ６０％ | 灯油 白灯油 業務用 ミニローリー | - | - | - | -
0.6m以上 0.8m未満 | 18-8-25(高炉) | 有り | 無し | 養生工無 | 71717 | 0 | - | - | - | 80.94 | 28.21 | 27.3 | 10.72 | 2.14 | 19.06 | 19.06 | - | - | - | - | - |  | - | - | 型わく工 | 普通作業員 | 土木一般世話役 | 特殊作業員 | 生コンクリート 高炉 １８－８－２５（２０） Ｗ／Ｃ ６０％ | - | - | - | - | -
0.6m以上 0.8m未満 | 18-8-25(高炉) | 有り | 有り | 一般養生･特殊養生(練炭) | 80541 | 0 | - | - | - | 83.03 | 25.12 | 24.31 | 9.54 | 1.91 | 16.97 | 16.97 | - | - | - | - | - |  | - | - | 型わく工 | 普通作業員 | 土木一般世話役 | 特殊作業員 | 生コンクリート 高炉 １８－８－２５（２０） Ｗ／Ｃ ６０％ | - | - | - | - | -
0.6m以上 0.8m未満 | 18-8-25(高炉) | 有り | 有り | 特殊養生(ｼﾞｪｯﾄﾋｰﾀ) | 88856 | 0.65 | 0.65 | - | - | 79.97 | 27.27 | 22.74 | 8.65 | 1.73 | 19.38 | 15.38 | 4 | - | - | - | ジェットヒータ １２６ＭＪ／ｈ（３０，１００ｋｃａｌ／ｈ） | * | - | - | 普通作業員 | 型わく工 | 土木一般世話役 | 特殊作業員 | 生コンクリート 高炉 １８－８－２５（２０） Ｗ／Ｃ ６０％ | 灯油 白灯油 業務用 ミニローリー | - | - | - | -
0.6m以上 0.8m未満 | 18-8-25(高炉) | 有り | 有り | 養生工無 | 78580 | 0 | - | - | - | 82.6 | 25.74 | 24.92 | 9.78 | 1.95 | 17.4 | 17.4 | - | - | - | - | - |  | - | - | 型わく工 | 普通作業員 | 土木一般世話役 | 特殊作業員 | 生コンクリート 高炉 １８－８－２５（２０） Ｗ／Ｃ ６０％ | - | - | - | - | -
0.8m以上 1.0m以下 | 18-8-25(高炉) | 無し | 無し | 一般養生･特殊養生(練炭) | 63316 | 0 | - | - | - | 78.41 | 28.23 | 27.46 | 11.03 | 2.43 | 21.59 | 21.59 | - | - | - | - | - |  | - | - | 普通作業員 | 型わく工 | 土木一般世話役 | 特殊作業員 | 生コンクリート 高炉 １８－８－２５（２０） Ｗ／Ｃ ６０％ | - | - | - | - | -
0.8m以上 1.0m以下 | 18-8-25(高炉) | 無し | 無し | 特殊養生(ｼﾞｪｯﾄﾋｰﾀ) | 71841 | 0.81 | 0.81 | - | - | 75.21 | 31.31 | 24.2 | 9.72 | 2.14 | 23.98 | 19.03 | 4.95 | - | - | - | ジェットヒータ １２６ＭＪ／ｈ（３０，１００ｋｃａｌ／ｈ） | * | - | - | 普通作業員 | 型わく工 | 土木一般世話役 | 特殊作業員 | 生コンクリート 高炉 １８－８－２５（２０） Ｗ／Ｃ ６０％ | 灯油 白灯油 業務用 ミニローリー | - | - | - | -
0.8m以上 1.0m以下 | 18-8-25(高炉) | 無し | 無し | 養生工無 | 61565 | 0 | - | - | - | 77.79 | 29.02 | 28.24 | 11.35 | 2.5 | 22.21 | 22.21 | - | - | - | - | - |  | - | - | 普通作業員 | 型わく工 | 土木一般世話役 | 特殊作業員 | 生コンクリート 高炉 １８－８－２５（２０） Ｗ／Ｃ ６０％ | - | - | - | - | -
0.8m以上 1.0m以下 | 18-8-25(高炉) | 無し | 有り | 一般養生･特殊養生(練炭) | 70145 | 0 | - | - | - | 80.51 | 25.48 | 24.79 | 9.96 | 2.19 | 19.49 | 19.49 | - | - | - | - | - |  | - | - | 普通作業員 | 型わく工 | 土木一般世話役 | 特殊作業員 | 生コンクリート 高炉 １８－８－２５（２０） Ｗ／Ｃ ６０％ | - | - | - | - | -
0.8m以上 1.0m以下 | 18-8-25(高炉) | 無し | 有り | 特殊養生(ｼﾞｪｯﾄﾋｰﾀ) | 78670 | 0.74 | 0.74 | - | - | 77.36 | 28.59 | 22.1 | 8.88 | 1.95 | 21.9 | 17.38 | 4.52 | - | - | - | ジェットヒータ １２６ＭＪ／ｈ（３０，１００ｋｃａｌ／ｈ） | * | - | - | 普通作業員 | 型わく工 | 土木一般世話役 | 特殊作業員 | 生コンクリート 高炉 １８－８－２５（２０） Ｗ／Ｃ ６０％ | 灯油 白灯油 業務用 ミニローリー | - | - | - | -
0.8m以上 1.0m以下 | 18-8-25(高炉) | 無し | 有り | 養生工無 | 68394 | 0 | - | - | - | 80.01 | 26.12 | 25.42 | 10.22 | 2.25 | 19.99 | 19.99 | - | - | - | - | - |  | - | - | 普通作業員 | 型わく工 | 土木一般世話役 | 特殊作業員 | 生コンクリート 高炉 １８－８－２５（２０） Ｗ／Ｃ ６０％ | - | - | - | - | -
0.8m以上 1.0m以下 | 18-8-25(高炉) | 有り | 無し | 一般養生･特殊養生(練炭) | 67694 | 0 | - | - | - | 79.81 | 26.41 | 25.68 | 10.32 | 2.27 | 20.19 | 20.19 | - | - | - | - | - |  | - | - | 普通作業員 | 型わく工 | 土木一般世話役 | 特殊作業員 | 生コンクリート 高炉 １８－８－２５（２０） Ｗ／Ｃ ６０％ | - | - | - | - | -
0.8m以上 1.0m以下 | 18-8-25(高炉) | 有り | 無し | 特殊養生(ｼﾞｪｯﾄﾋｰﾀ) | 76218 | 0.76 | 0.76 | - | - | 76.63 | 29.5 | 22.81 | 9.17 | 2.02 | 22.61 | 17.94 | 4.67 | - | - | - | ジェットヒータ １２６ＭＪ／ｈ（３０，１００ｋｃａｌ／ｈ） | * | - | - | 普通作業員 | 型わく工 | 土木一般世話役 | 特殊作業員 | 生コンクリート 高炉 １８－８－２５（２０） Ｗ／Ｃ ６０％ | 灯油 白灯油 業務用 ミニローリー | - | - | - | -
0.8m以上 1.0m以下 | 18-8-25(高炉) | 有り | 無し | 養生工無 | 65943 | 0 | - | - | - | 79.27 | 27.1 | 26.37 | 10.6 | 2.33 | 20.73 | 20.73 | - | - | - | - | - |  | - | - | 普通作業員 | 型わく工 | 土木一般世話役 | 特殊作業員 | 生コンクリート 高炉 １８－８－２５（２０） Ｗ／Ｃ ６０％ | - | - | - | - | -
0.8m以上 1.0m以下 | 18-8-25(高炉) | 有り | 有り | 一般養生･特殊養生(練炭) | 74523 | 0 | - | - | - | 81.66 | 24 | 23.33 | 9.37 | 2.06 | 18.34 | 18.34 | - | - | - | - | - |  | - | - | 普通作業員 | 型わく工 | 土木一般世話役 | 特殊作業員 | 生コンクリート 高炉 １８－８－２５（２０） Ｗ／Ｃ ６０％ | - | - | - | - | -
0.8m以上 1.0m以下 | 18-8-25(高炉) | 有り | 有り | 特殊養生(ｼﾞｪｯﾄﾋｰﾀ) | 83047 | 0.7 | 0.7 | - | - | 78.56 | 27.09 | 20.93 | 8.41 | 1.85 | 20.74 | 16.46 | 4.28 | - | - | - | ジェットヒータ １２６ＭＪ／ｈ（３０，１００ｋｃａｌ／ｈ） | * | - | - | 普通作業員 | 型わく工 | 土木一般世話役 | 特殊作業員 | 生コンクリート 高炉 １８－８－２５（２０） Ｗ／Ｃ ６０％ | 灯油 白灯油 業務用 ミニローリー | - | - | - | -
0.8m以上 1.0m以下 | 18-8-25(高炉) | 有り | 有り | 養生工無 | 72772 | 0 | - | - | - | 81.21 | 24.56 | 23.89 | 9.6 | 2.11 | 18.79 | 18.79 | - | - | - | - | - |  | - | - | 普通作業員 | 型わく工 | 土木一般世話役 | 特殊作業員 | 生コンクリート 高炉 １８－８－２５（２０） Ｗ／Ｃ ６０％ | - | - | - | - | -

## 063
No.063【 小型擁壁（Ｂ） 】
＜ 積算単位：ｍ３ ＞
条件区分 | [5 empty] | 標準単価 | 機労材構成比 | [14 empty] | 代表機労材規格 | [13 empty] | 備考
擁壁平均高さ | ｺﾝｸﾘｰﾄ規格 | 施工条件 | 基礎砕石の有無 | 均しｺﾝｸﾘｰﾄの有無 | 養生工の種類 |  | K |  |  |  | R |  |  |  |  | Z |  |  |  |  | S | K （ *印：賃料） |  |  |  |  | R |  |  |  | Z |  |  |  | S
[8 empty] | K1 | K2 | K3 |  | R1 | R2 | R3 | R4 |  | Z1 | Z2 | Z3 | Z4 |  | K1 |  | K2 |  | K3 | R1 | R2 | R3 | R4 | Z1 | Z2 | Z3 | Z4
0.5m以上 0.6m未満 | 18-8-25(高炉) | 打設高17m以下･水平打設距離17m以下 | 無し | 無し | 一般養生･特殊養生(練炭) | 86110 | 2.69 | 2.39 | - | - | 81.44 | 30.33 | 28.98 | 10.28 | 2.55 | 15.87 | 15.87 | - | - | - | - | ラフテレーンクレーン［油圧伸縮ジブ型・排出ガス対策型(第１次基準値)］ 16t吊 | * | - |  | - | 型わく工 | 普通作業員 | 土木一般世話役 | 特殊作業員 | 生コンクリート 高炉 １８－８－２５（２０） Ｗ／Ｃ ６０％ | - | - | - | - | -
0.5m以上 0.6m未満 | 18-8-25(高炉) | 打設高17m以下･水平打設距離17m以下 | 無し | 無し | 特殊養生(ｼﾞｪｯﾄﾋｰﾀ) | 93820 | 3 | 2.19 | 0.62 | - | 78.64 | 31.56 | 27.8 | 9.43 | 2.34 | 18.36 | 14.57 | 3.79 | - | - | - | ラフテレーンクレーン［油圧伸縮ジブ型・排出ガス対策型(第１次基準値)］ 16t吊 | * | ジェットヒータ １２６ＭＪ／ｈ（３０，１００ｋｃａｌ／ｈ） | * | - | 普通作業員 | 型わく工 | 土木一般世話役 | 特殊作業員 | 生コンクリート 高炉 １８－８－２５（２０） Ｗ／Ｃ ６０％ | 灯油 白灯油 業務用 ミニローリー | - | - | - | -
0.5m以上 0.6m未満 | 18-8-25(高炉) | 打設高17m以下･水平打設距離17m以下 | 無し | 無し | 養生工無 | 83544 | 2.67 | 2.46 | - | - | 80.97 | 31.27 | 29.87 | 10.59 | 2.63 | 16.36 | 16.36 | - | - | - | - | ラフテレーンクレーン［油圧伸縮ジブ型・排出ガス対策型(第１次基準値)］ 16t吊 | * | - |  | - | 型わく工 | 普通作業員 | 土木一般世話役 | 特殊作業員 | 生コンクリート 高炉 １８－８－２５（２０） Ｗ／Ｃ ６０％ | - | - | - | - | -
0.5m以上 0.6m未満 | 18-8-25(高炉) | 打設高17m以下･水平打設距離17m以下 | 無し | 有り | 一般養生･特殊養生(練炭) | 92911 | 2.73 | 2.21 | - | - | 82.56 | 28.12 | 26.86 | 9.52 | 2.36 | 14.71 | 14.71 | - | - | - | - | ラフテレーンクレーン［油圧伸縮ジブ型・排出ガス対策型(第１次基準値)］ 16t吊 | * | - |  | - | 型わく工 | 普通作業員 | 土木一般世話役 | 特殊作業員 | 生コンクリート 高炉 １８－８－２５（２０） Ｗ／Ｃ ６０％ | - | - | - | - | -
0.5m以上 0.6m未満 | 18-8-25(高炉) | 打設高17m以下･水平打設距離17m以下 | 無し | 有り | 特殊養生(ｼﾞｪｯﾄﾋｰﾀ) | 100620 | 3.01 | 2.04 | 0.58 | - | 79.88 | 29.45 | 25.92 | 8.79 | 2.18 | 17.11 | 13.58 | 3.53 | - | - | - | ラフテレーンクレーン［油圧伸縮ジブ型・排出ガス対策型(第１次基準値)］ 16t吊 | * | ジェットヒータ １２６ＭＪ／ｈ（３０，１００ｋｃａｌ／ｈ） | * | - | 普通作業員 | 型わく工 | 土木一般世話役 | 特殊作業員 | 生コンクリート 高炉 １８－８－２５（２０） Ｗ／Ｃ ６０％ | 灯油 白灯油 業務用 ミニローリー | - | - | - | -
0.5m以上 0.6m未満 | 18-8-25(高炉) | 打設高17m以下･水平打設距離17m以下 | 無し | 有り | 養生工無 | 90345 | 2.72 | 2.28 | - | - | 82.15 | 28.9 | 27.62 | 9.8 | 2.43 | 15.13 | 15.13 | - | - | - | - | ラフテレーンクレーン［油圧伸縮ジブ型・排出ガス対策型(第１次基準値)］ 16t吊 | * | - |  | - | 型わく工 | 普通作業員 | 土木一般世話役 | 特殊作業員 | 生コンクリート 高炉 １８－８－２５（２０） Ｗ／Ｃ ６０％ | - | - | - | - | -
0.5m以上 0.6m未満 | 18-8-25(高炉) | 打設高17m以下･水平打設距離17m以下 | 有り | 無し | 一般養生･特殊養生(練炭) | 90473 | 2.71 | 2.27 | - | - | 82.18 | 28.87 | 27.58 | 9.78 | 2.43 | 15.11 | 15.11 | - | - | - | - | ラフテレーンクレーン［油圧伸縮ジブ型・排出ガス対策型(第１次基準値)］ 16t吊 | * | - |  | - | 型わく工 | 普通作業員 | 土木一般世話役 | 特殊作業員 | 生コンクリート 高炉 １８－８－２５（２０） Ｗ／Ｃ ６０％ | - | - | - | - | -
0.5m以上 0.6m未満 | 18-8-25(高炉) | 打設高17m以下･水平打設距離17m以下 | 有り | 無し | 特殊養生(ｼﾞｪｯﾄﾋｰﾀ) | 98183 | 3 | 2.09 | 0.59 | - | 79.46 | 30.18 | 26.56 | 9.01 | 2.24 | 17.54 | 13.92 | 3.62 | - | - | - | ラフテレーンクレーン［油圧伸縮ジブ型・排出ガス対策型(第１次基準値)］ 16t吊 | * | ジェットヒータ １２６ＭＪ／ｈ（３０，１００ｋｃａｌ／ｈ） | * | - | 普通作業員 | 型わく工 | 土木一般世話役 | 特殊作業員 | 生コンクリート 高炉 １８－８－２５（２０） Ｗ／Ｃ ６０％ | 灯油 白灯油 業務用 ミニローリー | - | - | - | -
0.5m以上 0.6m未満 | 18-8-25(高炉) | 打設高17m以下･水平打設距離17m以下 | 有り | 無し | 養生工無 | 87907 | 2.7 | 2.34 | - | - | 81.75 | 29.7 | 28.39 | 10.07 | 2.5 | 15.55 | 15.55 | - | - | - | - | ラフテレーンクレーン［油圧伸縮ジブ型・排出ガス対策型(第１次基準値)］ 16t吊 | * | - |  | - | 型わく工 | 普通作業員 | 土木一般世話役 | 特殊作業員 | 生コンクリート 高炉 １８－８－２５（２０） Ｗ／Ｃ ６０％ | - | - | - | - | -
0.5m以上 0.6m未満 | 18-8-25(高炉) | 打設高17m以下･水平打設距離17m以下 | 有り | 有り | 一般養生･特殊養生(練炭) | 97274 | 2.75 | 2.11 | - | - | 83.2 | 26.85 | 25.65 | 9.1 | 2.26 | 14.05 | 14.05 | - | - | - | - | ラフテレーンクレーン［油圧伸縮ジブ型・排出ガス対策型(第１次基準値)］ 16t吊 | * | - |  | - | 型わく工 | 普通作業員 | 土木一般世話役 | 特殊作業員 | 生コンクリート 高炉 １８－８－２５（２０） Ｗ／Ｃ ６０％ | - | - | - | - | -
0.5m以上 0.6m未満 | 18-8-25(高炉) | 打設高17m以下･水平打設距離17m以下 | 有り | 有り | 特殊養生(ｼﾞｪｯﾄﾋｰﾀ) | 104980 | 3.02 | 1.96 | 0.55 | - | 80.57 | 28.21 | 24.84 | 8.43 | 2.09 | 16.41 | 13.02 | 3.39 | - | - | - | ラフテレーンクレーン［油圧伸縮ジブ型・排出ガス対策型(第１次基準値)］ 16t吊 | * | ジェットヒータ １２６ＭＪ／ｈ（３０，１００ｋｃａｌ／ｈ） | * | - | 普通作業員 | 型わく工 | 土木一般世話役 | 特殊作業員 | 生コンクリート 高炉 １８－８－２５（２０） Ｗ／Ｃ ６０％ | 灯油 白灯油 業務用 ミニローリー | - | - | - | -
0.5m以上 0.6m未満 | 18-8-25(高炉) | 打設高17m以下･水平打設距離17m以下 | 有り | 有り | 養生工無 | 94708 | 2.74 | 2.17 | - | - | 82.83 | 27.58 | 26.35 | 9.34 | 2.32 | 14.43 | 14.43 | - | - | - | - | ラフテレーンクレーン［油圧伸縮ジブ型・排出ガス対策型(第１次基準値)］ 16t吊 | * | - |  | - | 型わく工 | 普通作業員 | 土木一般世話役 | 特殊作業員 | 生コンクリート 高炉 １８－８－２５（２０） Ｗ／Ｃ ６０％ | - | - | - | - | -
0.5m以上 0.6m未満 | 18-8-25(高炉) | 打設高25m以下･水平打設距離18m以下 | 無し | 無し | 一般養生･特殊養生(練炭) | 86212 | 2.81 | 2.49 | - | - | 81.33 | 30.27 | 28.95 | 10.27 | 2.55 | 15.86 | 15.86 | - | - | - | - | ラフテレーンクレーン［油圧伸縮ジブ型・排出ガス対策型(第１次基準値)］ 20t吊 | * | - |  | - | 型わく工 | 普通作業員 | 土木一般世話役 | 特殊作業員 | 生コンクリート 高炉 １８－８－２５（２０） Ｗ／Ｃ ６０％ | - | - | - | - | -
0.5m以上 0.6m未満 | 18-8-25(高炉) | 打設高25m以下･水平打設距離18m以下 | 無し | 無し | 特殊養生(ｼﾞｪｯﾄﾋｰﾀ) | 93917 | 3.1 | 2.28 | 0.62 | - | 78.56 | 31.53 | 27.77 | 9.42 | 2.34 | 18.34 | 14.55 | 3.79 | - | - | - | ラフテレーンクレーン［油圧伸縮ジブ型・排出ガス対策型(第１次基準値)］ 20t吊 | * | ジェットヒータ １２６ＭＪ／ｈ（３０，１００ｋｃａｌ／ｈ） | * | - | 普通作業員 | 型わく工 | 土木一般世話役 | 特殊作業員 | 生コンクリート 高炉 １８－８－２５（２０） Ｗ／Ｃ ６０％ | 灯油 白灯油 業務用 ミニローリー | - | - | - | -
0.5m以上 0.6m未満 | 18-8-25(高炉) | 打設高25m以下･水平打設距離18m以下 | 無し | 無し | 養生工無 | 83642 | 2.79 | 2.57 | - | - | 80.87 | 31.22 | 29.84 | 10.58 | 2.63 | 16.34 | 16.34 | - | - | - | - | ラフテレーンクレーン［油圧伸縮ジブ型・排出ガス対策型(第１次基準値)］ 20t吊 | * | - |  | - | 型わく工 | 普通作業員 | 土木一般世話役 | 特殊作業員 | 生コンクリート 高炉 １８－８－２５（２０） Ｗ／Ｃ ６０％ | - | - | - | - | -
0.5m以上 0.6m未満 | 18-8-25(高炉) | 打設高25m以下･水平打設距離18m以下 | 無し | 有り | 一般養生･特殊養生(練炭) | 93022 | 2.85 | 2.31 | - | - | 82.46 | 28.08 | 26.83 | 9.51 | 2.36 | 14.69 | 14.69 | - | - | - | - | ラフテレーンクレーン［油圧伸縮ジブ型・排出ガス対策型(第１次基準値)］ 20t吊 | * | - |  | - | 型わく工 | 普通作業員 | 土木一般世話役 | 特殊作業員 | 生コンクリート 高炉 １８－８－２５（２０） Ｗ／Ｃ ６０％ | - | - | - | - | -
0.5m以上 0.6m未満 | 18-8-25(高炉) | 打設高25m以下･水平打設距離18m以下 | 無し | 有り | 特殊養生(ｼﾞｪｯﾄﾋｰﾀ) | 100730 | 3.12 | 2.13 | 0.58 | - | 79.78 | 29.39 | 25.89 | 8.79 | 2.18 | 17.1 | 13.57 | 3.53 | - | - | - | ラフテレーンクレーン［油圧伸縮ジブ型・排出ガス対策型(第１次基準値)］ 20t吊 | * | ジェットヒータ １２６ＭＪ／ｈ（３０，１００ｋｃａｌ／ｈ） | * | - | 普通作業員 | 型わく工 | 土木一般世話役 | 特殊作業員 | 生コンクリート 高炉 １８－８－２５（２０） Ｗ／Ｃ ６０％ | 灯油 白灯油 業務用 ミニローリー | - | - | - | -
0.5m以上 0.6m未満 | 18-8-25(高炉) | 打設高25m以下･水平打設距離18m以下 | 無し | 有り | 養生工無 | 90452 | 2.83 | 2.37 | - | - | 82.06 | 28.88 | 27.59 | 9.78 | 2.43 | 15.11 | 15.11 | - | - | - | - | ラフテレーンクレーン［油圧伸縮ジブ型・排出ガス対策型(第１次基準値)］ 20t吊 | * | - |  | - | 型わく工 | 普通作業員 | 土木一般世話役 | 特殊作業員 | 生コンクリート 高炉 １８－８－２５（２０） Ｗ／Ｃ ６０％ | - | - | - | - | -
0.5m以上 0.6m未満 | 18-8-25(高炉) | 打設高25m以下･水平打設距離18m以下 | 有り | 無し | 一般養生･特殊養生(練炭) | 90581 | 2.83 | 2.37 | - | - | 82.08 | 28.84 | 27.55 | 9.77 | 2.42 | 15.09 | 15.09 | - | - | - | - | ラフテレーンクレーン［油圧伸縮ジブ型・排出ガス対策型(第１次基準値)］ 20t吊 | * | - |  | - | 型わく工 | 普通作業員 | 土木一般世話役 | 特殊作業員 | 生コンクリート 高炉 １８－８－２５（２０） Ｗ／Ｃ ６０％ | - | - | - | - | -
0.5m以上 0.6m未満 | 18-8-25(高炉) | 打設高25m以下･水平打設距離18m以下 | 有り | 無し | 特殊養生(ｼﾞｪｯﾄﾋｰﾀ) | 98286 | 3.11 | 2.18 | 0.59 | - | 79.36 | 30.14 | 26.53 | 9 | 2.23 | 17.53 | 13.91 | 3.62 | - | - | - | ラフテレーンクレーン［油圧伸縮ジブ型・排出ガス対策型(第１次基準値)］ 20t吊 | * | ジェットヒータ １２６ＭＪ／ｈ（３０，１００ｋｃａｌ／ｈ） | * | - | 普通作業員 | 型わく工 | 土木一般世話役 | 特殊作業員 | 生コンクリート 高炉 １８－８－２５（２０） Ｗ／Ｃ ６０％ | 灯油 白灯油 業務用 ミニローリー | - | - | - | -
0.5m以上 0.6m未満 | 18-8-25(高炉) | 打設高25m以下･水平打設距離18m以下 | 有り | 無し | 養生工無 | 88011 | 2.82 | 2.44 | - | - | 81.65 | 29.67 | 28.36 | 10.06 | 2.49 | 15.53 | 15.53 | - | - | - | - | ラフテレーンクレーン［油圧伸縮ジブ型・排出ガス対策型(第１次基準値)］ 20t吊 | * | - |  | - | 型わく工 | 普通作業員 | 土木一般世話役 | 特殊作業員 | 生コンクリート 高炉 １８－８－２５（２０） Ｗ／Ｃ ６０％ | - | - | - | - | -
0.5m以上 0.6m未満 | 18-8-25(高炉) | 打設高25m以下･水平打設距離18m以下 | 有り | 有り | 一般養生･特殊養生(練炭) | 97391 | 2.86 | 2.2 | - | - | 83.1 | 26.82 | 25.62 | 9.09 | 2.25 | 14.04 | 14.04 | - | - | - | - | ラフテレーンクレーン［油圧伸縮ジブ型・排出ガス対策型(第１次基準値)］ 20t吊 | * | - |  | - | 型わく工 | 普通作業員 | 土木一般世話役 | 特殊作業員 | 生コンクリート 高炉 １８－８－２５（２０） Ｗ／Ｃ ６０％ | - | - | - | - | -
0.5m以上 0.6m未満 | 18-8-25(高炉) | 打設高25m以下･水平打設距離18m以下 | 有り | 有り | 特殊養生(ｼﾞｪｯﾄﾋｰﾀ) | 105100 | 3.12 | 2.04 | 0.55 | - | 80.49 | 28.19 | 24.81 | 8.42 | 2.09 | 16.39 | 13.01 | 3.38 | - | - | - | ラフテレーンクレーン［油圧伸縮ジブ型・排出ガス対策型(第１次基準値)］ 20t吊 | * | ジェットヒータ １２６ＭＪ／ｈ（３０，１００ｋｃａｌ／ｈ） | * | - | 普通作業員 | 型わく工 | 土木一般世話役 | 特殊作業員 | 生コンクリート 高炉 １８－８－２５（２０） Ｗ／Ｃ ６０％ | 灯油 白灯油 業務用 ミニローリー | - | - | - | -
0.5m以上 0.6m未満 | 18-8-25(高炉) | 打設高25m以下･水平打設距離18m以下 | 有り | 有り | 養生工無 | 94821 | 2.85 | 2.26 | - | - | 82.73 | 27.54 | 26.32 | 9.33 | 2.32 | 14.42 | 14.42 | - | - | - | - | ラフテレーンクレーン［油圧伸縮ジブ型・排出ガス対策型(第１次基準値)］ 20t吊 | * | - |  | - | 型わく工 | 普通作業員 | 土木一般世話役 | 特殊作業員 | 生コンクリート 高炉 １８－８－２５（２０） Ｗ／Ｃ ６０％ | - | - | - | - | -
0.5m以上 0.6m未満 | 18-8-25(高炉) | 打設高25m以下･水平打設距離20m以下 | 無し | 無し | 一般養生･特殊養生(練炭) | 86439 | 3.07 | 2.72 | - | - | 81.12 | 30.21 | 28.87 | 10.24 | 2.54 | 15.81 | 15.81 | - | - | - | - | ラフテレーンクレーン［油圧伸縮ジブ型・排出ガス対策型(第１次基準値)］ 25t吊 | * | - |  | - | 型わく工 | 普通作業員 | 土木一般世話役 | 特殊作業員 | 生コンクリート 高炉 １８－８－２５（２０） Ｗ／Ｃ ６０％ | - | - | - | - | -
0.5m以上 0.6m未満 | 18-8-25(高炉) | 打設高25m以下･水平打設距離20m以下 | 無し | 無し | 特殊養生(ｼﾞｪｯﾄﾋｰﾀ) | 94137 | 3.33 | 2.49 | 0.62 | - | 78.37 | 31.46 | 27.7 | 9.4 | 2.33 | 18.3 | 14.52 | 3.78 | - | - | - | ラフテレーンクレーン［油圧伸縮ジブ型・排出ガス対策型(第１次基準値)］ 25t吊 | * | ジェットヒータ １２６ＭＪ／ｈ（３０，１００ｋｃａｌ／ｈ） | * | - | 普通作業員 | 型わく工 | 土木一般世話役 | 特殊作業員 | 生コンクリート 高炉 １８－８－２５（２０） Ｗ／Ｃ ６０％ | 灯油 白灯油 業務用 ミニローリー | - | - | - | -
0.5m以上 0.6m未満 | 18-8-25(高炉) | 打設高25m以下･水平打設距離20m以下 | 無し | 無し | 養生工無 | 83861 | 3.04 | 2.8 | - | - | 80.66 | 31.14 | 29.76 | 10.55 | 2.62 | 16.3 | 16.3 | - | - | - | - | ラフテレーンクレーン［油圧伸縮ジブ型・排出ガス対策型(第１次基準値)］ 25t吊 | * | - |  | - | 型わく工 | 普通作業員 | 土木一般世話役 | 特殊作業員 | 生コンクリート 高炉 １８－８－２５（２０） Ｗ／Ｃ ６０％ | - | - | - | - | -
0.5m以上 0.6m未満 | 18-8-25(高炉) | 打設高25m以下･水平打設距離20m以下 | 無し | 有り | 一般養生･特殊養生(練炭) | 93271 | 3.11 | 2.52 | - | - | 82.23 | 27.99 | 26.76 | 9.49 | 2.35 | 14.66 | 14.66 | - | - | - | - | ラフテレーンクレーン［油圧伸縮ジブ型・排出ガス対策型(第１次基準値)］ 25t吊 | * | - |  | - | 型わく工 | 普通作業員 | 土木一般世話役 | 特殊作業員 | 生コンクリート 高炉 １８－８－２５（２０） Ｗ／Ｃ ６０％ | - | - | - | - | -
0.5m以上 0.6m未満 | 18-8-25(高炉) | 打設高25m以下･水平打設距離20m以下 | 無し | 有り | 特殊養生(ｼﾞｪｯﾄﾋｰﾀ) | 100970 | 3.35 | 2.32 | 0.58 | - | 79.59 | 29.34 | 25.83 | 8.76 | 2.17 | 17.06 | 13.54 | 3.52 | - | - | - | ラフテレーンクレーン［油圧伸縮ジブ型・排出ガス対策型(第１次基準値)］ 25t吊 | * | ジェットヒータ １２６ＭＪ／ｈ（３０，１００ｋｃａｌ／ｈ） | * | - | 普通作業員 | 型わく工 | 土木一般世話役 | 特殊作業員 | 生コンクリート 高炉 １８－８－２５（２０） Ｗ／Ｃ ６０％ | 灯油 白灯油 業務用 ミニローリー | - | - | - | -
0.5m以上 0.6m未満 | 18-8-25(高炉) | 打設高25m以下･水平打設距離20m以下 | 無し | 有り | 養生工無 | 90693 | 3.09 | 2.59 | - | - | 81.84 | 28.79 | 27.52 | 9.76 | 2.42 | 15.07 | 15.07 | - | - | - | - | ラフテレーンクレーン［油圧伸縮ジブ型・排出ガス対策型(第１次基準値)］ 25t吊 | * | - |  | - | 型わく工 | 普通作業員 | 土木一般世話役 | 特殊作業員 | 生コンクリート 高炉 １８－８－２５（２０） Ｗ／Ｃ ６０％ | - | - | - | - | -
0.5m以上 0.6m未満 | 18-8-25(高炉) | 打設高25m以下･水平打設距離20m以下 | 有り | 無し | 一般養生･特殊養生(練炭) | 90822 | 3.09 | 2.58 | - | - | 81.86 | 28.76 | 27.48 | 9.74 | 2.42 | 15.05 | 15.05 | - | - | - | - | ラフテレーンクレーン［油圧伸縮ジブ型・排出ガス対策型(第１次基準値)］ 25t吊 | * | - |  | - | 型わく工 | 普通作業員 | 土木一般世話役 | 特殊作業員 | 生コンクリート 高炉 １８－８－２５（２０） Ｗ／Ｃ ６０％ | - | - | - | - | -
0.5m以上 0.6m未満 | 18-8-25(高炉) | 打設高25m以下･水平打設距離20m以下 | 有り | 無し | 特殊養生(ｼﾞｪｯﾄﾋｰﾀ) | 98520 | 3.34 | 2.38 | 0.59 | - | 79.18 | 30.07 | 26.47 | 8.98 | 2.23 | 17.48 | 13.87 | 3.61 | - | - | - | ラフテレーンクレーン［油圧伸縮ジブ型・排出ガス対策型(第１次基準値)］ 25t吊 | * | ジェットヒータ １２６ＭＪ／ｈ（３０，１００ｋｃａｌ／ｈ） | * | - | 普通作業員 | 型わく工 | 土木一般世話役 | 特殊作業員 | 生コンクリート 高炉 １８－８－２５（２０） Ｗ／Ｃ ６０％ | 灯油 白灯油 業務用 ミニローリー | - | - | - | -
0.5m以上 0.6m未満 | 18-8-25(高炉) | 打設高25m以下･水平打設距離20m以下 | 有り | 無し | 養生工無 | 88244 | 3.07 | 2.66 | - | - | 81.44 | 29.6 | 28.28 | 10.03 | 2.49 | 15.49 | 15.49 | - | - | - | - | ラフテレーンクレーン［油圧伸縮ジブ型・排出ガス対策型(第１次基準値)］ 25t吊 | * | - |  | - | 型わく工 | 普通作業員 | 土木一般世話役 | 特殊作業員 | 生コンクリート 高炉 １８－８－２５（２０） Ｗ／Ｃ ６０％ | - | - | - | - | -
0.5m以上 0.6m未満 | 18-8-25(高炉) | 打設高25m以下･水平打設距離20m以下 | 有り | 有り | 一般養生･特殊養生(練炭) | 97654 | 3.12 | 2.4 | - | - | 82.88 | 26.76 | 25.55 | 9.06 | 2.25 | 14 | 14 | - | - | - | - | ラフテレーンクレーン［油圧伸縮ジブ型・排出ガス対策型(第１次基準値)］ 25t吊 | * | - |  | - | 型わく工 | 普通作業員 | 土木一般世話役 | 特殊作業員 | 生コンクリート 高炉 １８－８－２５（２０） Ｗ／Ｃ ６０％ | - | - | - | - | -
0.5m以上 0.6m未満 | 18-8-25(高炉) | 打設高25m以下･水平打設距離20m以下 | 有り | 有り | 特殊養生(ｼﾞｪｯﾄﾋｰﾀ) | 105350 | 3.36 | 2.23 | 0.55 | - | 80.3 | 28.13 | 24.75 | 8.4 | 2.08 | 16.34 | 12.97 | 3.37 | - | - | - | ラフテレーンクレーン［油圧伸縮ジブ型・排出ガス対策型(第１次基準値)］ 25t吊 | * | ジェットヒータ １２６ＭＪ／ｈ（３０，１００ｋｃａｌ／ｈ） | * | - | 普通作業員 | 型わく工 | 土木一般世話役 | 特殊作業員 | 生コンクリート 高炉 １８－８－２５（２０） Ｗ／Ｃ ６０％ | 灯油 白灯油 業務用 ミニローリー | - | - | - | -
0.5m以上 0.6m未満 | 18-8-25(高炉) | 打設高25m以下･水平打設距離20m以下 | 有り | 有り | 養生工無 | 95076 | 3.12 | 2.47 | - | - | 82.5 | 27.46 | 26.25 | 9.31 | 2.31 | 14.38 | 14.38 | - | - | - | - | ラフテレーンクレーン［油圧伸縮ジブ型・排出ガス対策型(第１次基準値)］ 25t吊 | * | - |  | - | 型わく工 | 普通作業員 | 土木一般世話役 | 特殊作業員 | 生コンクリート 高炉 １８－８－２５（２０） Ｗ／Ｃ ６０％ | - | - | - | - | -
0.5m以上 0.6m未満 | 18-8-25(高炉) | 打設高28m以下･水平打設距離20m以下 | 無し | 無し | 一般養生･特殊養生(練炭) | 87400 | 4.13 | 3.66 | - | - | 80.23 | 29.88 | 28.55 | 10.13 | 2.51 | 15.64 | 15.64 | - | - | - | - | ラフテレーンクレーン［油圧伸縮ジブ型・排出ガス対策型(第１次基準値)］ 35t吊 | * | - |  | - | 型わく工 | 普通作業員 | 土木一般世話役 | 特殊作業員 | 生コンクリート 高炉 １８－８－２５（２０） Ｗ／Ｃ ６０％ | - | - | - | - | -
0.5m以上 0.6m未満 | 18-8-25(高炉) | 打設高28m以下･水平打設距離20m以下 | 無し | 無し | 特殊養生(ｼﾞｪｯﾄﾋｰﾀ) | 95064 | 4.26 | 3.36 | 0.61 | - | 77.62 | 31.16 | 27.43 | 9.31 | 2.31 | 18.12 | 14.38 | 3.74 | - | - | - | ラフテレーンクレーン［油圧伸縮ジブ型・排出ガス対策型(第１次基準値)］ 35t吊 | * | ジェットヒータ １２６ＭＪ／ｈ（３０，１００ｋｃａｌ／ｈ） | * | - | 普通作業員 | 型わく工 | 土木一般世話役 | 特殊作業員 | 生コンクリート 高炉 １８－８－２５（２０） Ｗ／Ｃ ６０％ | 灯油 白灯油 業務用 ミニローリー | - | - | - | -
0.5m以上 0.6m未満 | 18-8-25(高炉) | 打設高28m以下･水平打設距離20m以下 | 無し | 無し | 養生工無 | 84788 | 4.1 | 3.77 | - | - | 79.78 | 30.81 | 29.43 | 10.44 | 2.59 | 16.12 | 16.12 | - | - | - | - | ラフテレーンクレーン［油圧伸縮ジブ型・排出ガス対策型(第１次基準値)］ 35t吊 | * | - |  | - | 型わく工 | 普通作業員 | 土木一般世話役 | 特殊作業員 | 生コンクリート 高炉 １８－８－２５（２０） Ｗ／Ｃ ６０％ | - | - | - | - | -
0.5m以上 0.6m未満 | 18-8-25(高炉) | 打設高28m以下･水平打設距離20m以下 | 無し | 有り | 一般養生･特殊養生(練炭) | 94322 | 4.18 | 3.39 | - | - | 81.33 | 27.69 | 26.46 | 9.38 | 2.33 | 14.49 | 14.49 | - | - | - | - | ラフテレーンクレーン［油圧伸縮ジブ型・排出ガス対策型(第１次基準値)］ 35t吊 | * | - |  | - | 型わく工 | 普通作業員 | 土木一般世話役 | 特殊作業員 | 生コンクリート 高炉 １８－８－２５（２０） Ｗ／Ｃ ６０％ | - | - | - | - | -
0.5m以上 0.6m未満 | 18-8-25(高炉) | 打設高28m以下･水平打設距離20m以下 | 無し | 有り | 特殊養生(ｼﾞｪｯﾄﾋｰﾀ) | 101990 | 4.32 | 3.14 | 0.57 | - | 78.79 | 29.03 | 25.57 | 8.68 | 2.15 | 16.89 | 13.4 | 3.49 | - | - | - | ラフテレーンクレーン［油圧伸縮ジブ型・排出ガス対策型(第１次基準値)］ 35t吊 | * | ジェットヒータ １２６ＭＪ／ｈ（３０，１００ｋｃａｌ／ｈ） | * | - | 普通作業員 | 型わく工 | 土木一般世話役 | 特殊作業員 | 生コンクリート 高炉 １８－８－２５（２０） Ｗ／Ｃ ６０％ | 灯油 白灯油 業務用 ミニローリー | - | - | - | -
0.5m以上 0.6m未満 | 18-8-25(高炉) | 打設高28m以下･水平打設距離20m以下 | 無し | 有り | 養生工無 | 91710 | 4.17 | 3.49 | - | - | 80.92 | 28.47 | 27.21 | 9.65 | 2.39 | 14.91 | 14.91 | - | - | - | - | ラフテレーンクレーン［油圧伸縮ジブ型・排出ガス対策型(第１次基準値)］ 35t吊 | * | - |  | - | 型わく工 | 普通作業員 | 土木一般世話役 | 特殊作業員 | 生コンクリート 高炉 １８－８－２５（２０） Ｗ／Ｃ ６０％ | - | - | - | - | -
0.5m以上 0.6m未満 | 18-8-25(高炉) | 打設高28m以下･水平打設距離20m以下 | 有り | 無し | 一般養生･特殊養生(練炭) | 91841 | 4.16 | 3.48 | - | - | 80.96 | 28.44 | 27.17 | 9.64 | 2.39 | 14.88 | 14.88 | - | - | - | - | ラフテレーンクレーン［油圧伸縮ジブ型・排出ガス対策型(第１次基準値)］ 35t吊 | * | - |  | - | 型わく工 | 普通作業員 | 土木一般世話役 | 特殊作業員 | 生コンクリート 高炉 １８－８－２５（２０） Ｗ／Ｃ ６０％ | - | - | - | - | -
0.5m以上 0.6m未満 | 18-8-25(高炉) | 打設高28m以下･水平打設距離20m以下 | 有り | 無し | 特殊養生(ｼﾞｪｯﾄﾋｰﾀ) | 99504 | 4.29 | 3.21 | 0.58 | - | 78.4 | 29.77 | 26.21 | 8.89 | 2.21 | 17.31 | 13.74 | 3.57 | - | - | - | ラフテレーンクレーン［油圧伸縮ジブ型・排出ガス対策型(第１次基準値)］ 35t吊 | * | ジェットヒータ １２６ＭＪ／ｈ（３０，１００ｋｃａｌ／ｈ） | * | - | 普通作業員 | 型わく工 | 土木一般世話役 | 特殊作業員 | 生コンクリート 高炉 １８－８－２５（２０） Ｗ／Ｃ ６０％ | 灯油 白灯油 業務用 ミニローリー | - | - | - | -
0.5m以上 0.6m未満 | 18-8-25(高炉) | 打設高28m以下･水平打設距離20m以下 | 有り | 無し | 養生工無 | 89229 | 4.14 | 3.58 | - | - | 80.54 | 29.27 | 27.97 | 9.92 | 2.46 | 15.32 | 15.32 | - | - | - | - | ラフテレーンクレーン［油圧伸縮ジブ型・排出ガス対策型(第１次基準値)］ 35t吊 | * | - |  | - | 型わく工 | 普通作業員 | 土木一般世話役 | 特殊作業員 | 生コンクリート 高炉 １８－８－２５（２０） Ｗ／Ｃ ６０％ | - | - | - | - | -
0.5m以上 0.6m未満 | 18-8-25(高炉) | 打設高28m以下･水平打設距離20m以下 | 有り | 有り | 一般養生･特殊養生(練炭) | 98763 | 4.22 | 3.24 | - | - | 81.94 | 26.44 | 25.27 | 8.96 | 2.22 | 13.84 | 13.84 | - | - | - | - | ラフテレーンクレーン［油圧伸縮ジブ型・排出ガス対策型(第１次基準値)］ 35t吊 | * | - |  | - | 型わく工 | 普通作業員 | 土木一般世話役 | 特殊作業員 | 生コンクリート 高炉 １８－８－２５（２０） Ｗ／Ｃ ６０％ | - | - | - | - | -
0.5m以上 0.6m未満 | 18-8-25(高炉) | 打設高28m以下･水平打設距離20m以下 | 有り | 有り | 特殊養生(ｼﾞｪｯﾄﾋｰﾀ) | 106430 | 4.34 | 3 | 0.55 | - | 79.48 | 27.84 | 24.5 | 8.31 | 2.06 | 16.18 | 12.84 | 3.34 | - | - | - | ラフテレーンクレーン［油圧伸縮ジブ型・排出ガス対策型(第１次基準値)］ 35t吊 | * | ジェットヒータ １２６ＭＪ／ｈ（３０，１００ｋｃａｌ／ｈ） | * | - | 普通作業員 | 型わく工 | 土木一般世話役 | 特殊作業員 | 生コンクリート 高炉 １８－８－２５（２０） Ｗ／Ｃ ６０％ | 灯油 白灯油 業務用 ミニローリー | - | - | - | -
0.5m以上 0.6m未満 | 18-8-25(高炉) | 打設高28m以下･水平打設距離20m以下 | 有り | 有り | 養生工無 | 96151 | 4.2 | 3.33 | - | - | 81.58 | 27.17 | 25.95 | 9.2 | 2.28 | 14.22 | 14.22 | - | - | - | - | ラフテレーンクレーン［油圧伸縮ジブ型・排出ガス対策型(第１次基準値)］ 35t吊 | * | - |  | - | 型わく工 | 普通作業員 | 土木一般世話役 | 特殊作業員 | 生コンクリート 高炉 １８－８－２５（２０） Ｗ／Ｃ ６０％ | - | - | - | - | -
0.5m以上 0.6m未満 | 18-8-25(高炉) | 水平打設距離30m以下 | 無し | 無し | 一般養生･特殊養生(練炭) | 87634 | 3.95 | 3.5 | - | - | 80.03 | 29.8 | 28.48 | 10.1 | 2.51 | 16.02 | 15.6 | 0.38 | - | - | - | クローラクレーン［油圧駆動式ウインチ・ラチスジブ型］50t吊 | * | - |  | - | 型わく工 | 普通作業員 | 土木一般世話役 | 特殊作業員 | 生コンクリート 高炉 １８－８－２５（２０） Ｗ／Ｃ ６０％ | 軽油 １．２号 パトロール給油 | - | - | - | -
0.5m以上 0.6m未満 | 18-8-25(高炉) | 水平打設距離30m以下 | 無し | 無し | 特殊養生(ｼﾞｪｯﾄﾋｰﾀ) | 95289 | 4.11 | 3.22 | 0.61 | - | 77.43 | 31.08 | 27.37 | 9.29 | 2.3 | 18.46 | 14.35 | 3.73 | 0.35 | - | - | クローラクレーン［油圧駆動式ウインチ・ラチスジブ型］50t吊 | * | ジェットヒータ １２６ＭＪ／ｈ（３０，１００ｋｃａｌ／ｈ） | * | - | 普通作業員 | 型わく工 | 土木一般世話役 | 特殊作業員 | 生コンクリート 高炉 １８－８－２５（２０） Ｗ／Ｃ ６０％ | 灯油 白灯油 業務用 ミニローリー | 軽油 １．２号 パトロール給油 | - | - | -
0.5m以上 0.6m未満 | 18-8-25(高炉) | 水平打設距離30m以下 | 無し | 無し | 養生工無 | 85013 | 3.93 | 3.61 | - | - | 79.57 | 30.72 | 29.36 | 10.41 | 2.58 | 16.5 | 16.08 | 0.39 | - | - | - | クローラクレーン［油圧駆動式ウインチ・ラチスジブ型］50t吊 | * | - |  | - | 型わく工 | 普通作業員 | 土木一般世話役 | 特殊作業員 | 生コンクリート 高炉 １８－８－２５（２０） Ｗ／Ｃ ６０％ | 軽油 １．２号 パトロール給油 | - | - | - | -
0.5m以上 0.6m未満 | 18-8-25(高炉) | 水平打設距離30m以下 | 無し | 有り | 一般養生･特殊養生(練炭) | 94578 | 4.01 | 3.25 | - | - | 81.11 | 27.62 | 26.39 | 9.36 | 2.32 | 14.88 | 14.45 | 0.35 | - | - | - | クローラクレーン［油圧駆動式ウインチ・ラチスジブ型］50t吊 | * | - |  | - | 型わく工 | 普通作業員 | 土木一般世話役 | 特殊作業員 | 生コンクリート 高炉 １８－８－２５（２０） Ｗ／Ｃ ６０％ | 軽油 １．２号 パトロール給油 | - | - | - | -
0.5m以上 0.6m未満 | 18-8-25(高炉) | 水平打設距離30m以下 | 無し | 有り | 特殊養生(ｼﾞｪｯﾄﾋｰﾀ) | 102230 | 4.15 | 3 | 0.57 | - | 78.62 | 28.97 | 25.51 | 8.66 | 2.15 | 17.23 | 13.37 | 3.48 | 0.32 | - | - | クローラクレーン［油圧駆動式ウインチ・ラチスジブ型］50t吊 | * | ジェットヒータ １２６ＭＪ／ｈ（３０，１００ｋｃａｌ／ｈ） | * | - | 普通作業員 | 型わく工 | 土木一般世話役 | 特殊作業員 | 生コンクリート 高炉 １８－８－２５（２０） Ｗ／Ｃ ６０％ | 灯油 白灯油 業務用 ミニローリー | 軽油 １．２号 パトロール給油 | - | - | -
0.5m以上 0.6m未満 | 18-8-25(高炉) | 水平打設距離30m以下 | 無し | 有り | 養生工無 | 91957 | 3.99 | 3.34 | - | - | 80.72 | 28.41 | 27.14 | 9.62 | 2.39 | 15.29 | 14.86 | 0.36 | - | - | - | クローラクレーン［油圧駆動式ウインチ・ラチスジブ型］50t吊 | * | - |  | - | 型わく工 | 普通作業員 | 土木一般世話役 | 特殊作業員 | 生コンクリート 高炉 １８－８－２５（２０） Ｗ／Ｃ ６０％ | 軽油 １．２号 パトロール給油 | - | - | - | -
0.5m以上 0.6m未満 | 18-8-25(高炉) | 水平打設距離30m以下 | 有り | 無し | 一般養生･特殊養生(練炭) | 92088 | 3.98 | 3.33 | - | - | 80.75 | 28.38 | 27.1 | 9.61 | 2.38 | 15.27 | 14.84 | 0.36 | - | - | - | クローラクレーン［油圧駆動式ウインチ・ラチスジブ型］50t吊 | * | - |  | - | 型わく工 | 普通作業員 | 土木一般世話役 | 特殊作業員 | 生コンクリート 高炉 １８－８－２５（２０） Ｗ／Ｃ ６０％ | 軽油 １．２号 パトロール給油 | - | - | - | -
0.5m以上 0.6m未満 | 18-8-25(高炉) | 水平打設距離30m以下 | 有り | 無し | 特殊養生(ｼﾞｪｯﾄﾋｰﾀ) | 99744 | 4.14 | 3.08 | 0.58 | - | 78.22 | 29.71 | 26.15 | 8.87 | 2.2 | 17.64 | 13.7 | 3.56 | 0.33 | - | - | クローラクレーン［油圧駆動式ウインチ・ラチスジブ型］50t吊 | * | ジェットヒータ １２６ＭＪ／ｈ（３０，１００ｋｃａｌ／ｈ） | * | - | 普通作業員 | 型わく工 | 土木一般世話役 | 特殊作業員 | 生コンクリート 高炉 １８－８－２５（２０） Ｗ／Ｃ ６０％ | 灯油 白灯油 業務用 ミニローリー | 軽油 １．２号 パトロール給油 | - | - | -
0.5m以上 0.6m未満 | 18-8-25(高炉) | 水平打設距離30m以下 | 有り | 無し | 養生工無 | 89468 | 3.96 | 3.43 | - | - | 80.34 | 29.22 | 27.89 | 9.89 | 2.45 | 15.7 | 15.28 | 0.37 | - | - | - | クローラクレーン［油圧駆動式ウインチ・ラチスジブ型］50t吊 | * | - |  | - | 型わく工 | 普通作業員 | 土木一般世話役 | 特殊作業員 | 生コンクリート 高炉 １８－８－２５（２０） Ｗ／Ｃ ６０％ | 軽油 １．２号 パトロール給油 | - | - | - | -
0.5m以上 0.6m未満 | 18-8-25(高炉) | 水平打設距離30m以下 | 有り | 有り | 一般養生･特殊養生(練炭) | 99032 | 4.04 | 3.1 | - | - | 81.73 | 26.38 | 25.2 | 8.94 | 2.22 | 14.23 | 13.8 | 0.33 | - | - | - | クローラクレーン［油圧駆動式ウインチ・ラチスジブ型］50t吊 | * | - |  | - | 型わく工 | 普通作業員 | 土木一般世話役 | 特殊作業員 | 生コンクリート 高炉 １８－８－２５（２０） Ｗ／Ｃ ６０％ | 軽油 １．２号 パトロール給油 | - | - | - | -
0.5m以上 0.6m未満 | 18-8-25(高炉) | 水平打設距離30m以下 | 有り | 有り | 特殊養生(ｼﾞｪｯﾄﾋｰﾀ) | 106690 | 4.17 | 2.88 | 0.54 | - | 79.3 | 27.78 | 24.44 | 8.29 | 2.06 | 16.53 | 12.81 | 3.33 | 0.31 | - | - | クローラクレーン［油圧駆動式ウインチ・ラチスジブ型］50t吊 | * | ジェットヒータ １２６ＭＪ／ｈ（３０，１００ｋｃａｌ／ｈ） | * | - | 普通作業員 | 型わく工 | 土木一般世話役 | 特殊作業員 | 生コンクリート 高炉 １８－８－２５（２０） Ｗ／Ｃ ６０％ | 灯油 白灯油 業務用 ミニローリー | 軽油 １．２号 パトロール給油 | - | - | -
0.5m以上 0.6m未満 | 18-8-25(高炉) | 水平打設距離30m以下 | 有り | 有り | 養生工無 | 96412 | 4.01 | 3.18 | - | - | 81.38 | 27.11 | 25.88 | 9.18 | 2.28 | 14.61 | 14.18 | 0.34 | - | - | - | クローラクレーン［油圧駆動式ウインチ・ラチスジブ型］50t吊 | * | - |  | - | 型わく工 | 普通作業員 | 土木一般世話役 | 特殊作業員 | 生コンクリート 高炉 １８－８－２５（２０） Ｗ／Ｃ ６０％ | 軽油 １．２号 パトロール給油 | - | - | - | -
0.6m以上 0.8m未満 | 18-8-25(高炉) | 打設高17m以下･水平打設距離17m以下 | 無し | 無し | 一般養生･特殊養生(練炭) | 73248 | 3.17 | 2.81 | - | - | 78.17 | 28.86 | 27.59 | 9.86 | 3 | 18.66 | 18.66 | - | - | - | - | ラフテレーンクレーン［油圧伸縮ジブ型・排出ガス対策型(第１次基準値)］ 16t吊 | * | - |  | - | 普通作業員 | 型わく工 | 土木一般世話役 | 特殊作業員 | 生コンクリート 高炉 １８－８－２５（２０） Ｗ／Ｃ ６０％ | - | - | - | - | -
0.6m以上 0.8m未満 | 18-8-25(高炉) | 打設高17m以下･水平打設距離17m以下 | 無し | 無し | 特殊養生(ｼﾞｪｯﾄﾋｰﾀ) | 81411 | 3.47 | 2.53 | 0.72 | - | 75.37 | 31.63 | 24.82 | 8.87 | 2.7 | 21.16 | 16.79 | 4.37 | - | - | - | ラフテレーンクレーン［油圧伸縮ジブ型・排出ガス対策型(第１次基準値)］ 16t吊 | * | ジェットヒータ １２６ＭＪ／ｈ（３０，１００ｋｃａｌ／ｈ） | * | - | 普通作業員 | 型わく工 | 土木一般世話役 | 特殊作業員 | 生コンクリート 高炉 １８－８－２５（２０） Ｗ／Ｃ ６０％ | 灯油 白灯油 業務用 ミニローリー | - | - | - | -
0.6m以上 0.8m未満 | 18-8-25(高炉) | 打設高17m以下･水平打設距離17m以下 | 無し | 無し | 養生工無 | 71135 | 3.14 | 2.89 | - | - | 77.64 | 29.72 | 28.41 | 10.15 | 3.09 | 19.22 | 19.22 | - | - | - | - | ラフテレーンクレーン［油圧伸縮ジブ型・排出ガス対策型(第１次基準値)］ 16t吊 | * | - |  | - | 普通作業員 | 型わく工 | 土木一般世話役 | 特殊作業員 | 生コンクリート 高炉 １８－８－２５（２０） Ｗ／Ｃ ６０％ | - | - | - | - | -
0.6m以上 0.8m未満 | 18-8-25(高炉) | 打設高17m以下･水平打設距離17m以下 | 無し | 有り | 一般養生･特殊養生(練炭) | 80008 | 3.22 | 2.57 | - | - | 79.69 | 26.45 | 25.25 | 9.02 | 2.74 | 17.09 | 17.09 | - | - | - | - | ラフテレーンクレーン［油圧伸縮ジブ型・排出ガス対策型(第１次基準値)］ 16t吊 | * | - |  | - | 普通作業員 | 型わく工 | 土木一般世話役 | 特殊作業員 | 生コンクリート 高炉 １８－８－２５（２０） Ｗ／Ｃ ６０％ | - | - | - | - | -
0.6m以上 0.8m未満 | 18-8-25(高炉) | 打設高17m以下･水平打設距離17m以下 | 無し | 有り | 特殊養生(ｼﾞｪｯﾄﾋｰﾀ) | 88171 | 3.49 | 2.33 | 0.66 | - | 76.98 | 29.23 | 22.92 | 8.19 | 2.49 | 19.53 | 15.5 | 4.03 | - | - | - | ラフテレーンクレーン［油圧伸縮ジブ型・排出ガス対策型(第１次基準値)］ 16t吊 | * | ジェットヒータ １２６ＭＪ／ｈ（３０，１００ｋｃａｌ／ｈ） | * | - | 普通作業員 | 型わく工 | 土木一般世話役 | 特殊作業員 | 生コンクリート 高炉 １８－８－２５（２０） Ｗ／Ｃ ６０％ | 灯油 白灯油 業務用 ミニローリー | - | - | - | -
0.6m以上 0.8m未満 | 18-8-25(高炉) | 打設高17m以下･水平打設距離17m以下 | 無し | 有り | 養生工無 | 77896 | 3.21 | 2.64 | - | - | 79.24 | 27.14 | 25.94 | 9.27 | 2.82 | 17.55 | 17.55 | - | - | - | - | ラフテレーンクレーン［油圧伸縮ジブ型・排出ガス対策型(第１次基準値)］ 16t吊 | * | - |  | - | 普通作業員 | 型わく工 | 土木一般世話役 | 特殊作業員 | 生コンクリート 高炉 １８－８－２５（２０） Ｗ／Ｃ ６０％ | - | - | - | - | -
0.6m以上 0.8m未満 | 18-8-25(高炉) | 打設高17m以下･水平打設距離17m以下 | 有り | 無し | 一般養生･特殊養生(練炭) | 77579 | 3.2 | 2.65 | - | - | 79.18 | 27.26 | 26.05 | 9.31 | 2.83 | 17.62 | 17.62 | - | - | - | - | ラフテレーンクレーン［油圧伸縮ジブ型・排出ガス対策型(第１次基準値)］ 16t吊 | * | - |  | - | 普通作業員 | 型わく工 | 土木一般世話役 | 特殊作業員 | 生コンクリート 高炉 １８－８－２５（２０） Ｗ／Ｃ ６０％ | - | - | - | - | -
0.6m以上 0.8m未満 | 18-8-25(高炉) | 打設高17m以下･水平打設距離17m以下 | 有り | 無し | 特殊養生(ｼﾞｪｯﾄﾋｰﾀ) | 85742 | 3.48 | 2.4 | 0.68 | - | 76.43 | 30.05 | 23.57 | 8.42 | 2.56 | 20.09 | 15.94 | 4.15 | - | - | - | ラフテレーンクレーン［油圧伸縮ジブ型・排出ガス対策型(第１次基準値)］ 16t吊 | * | ジェットヒータ １２６ＭＪ／ｈ（３０，１００ｋｃａｌ／ｈ） | * | - | 普通作業員 | 型わく工 | 土木一般世話役 | 特殊作業員 | 生コンクリート 高炉 １８－８－２５（２０） Ｗ／Ｃ ６０％ | 灯油 白灯油 業務用 ミニローリー | - | - | - | -
0.6m以上 0.8m未満 | 18-8-25(高炉) | 打設高17m以下･水平打設距離17m以下 | 有り | 無し | 養生工無 | 75466 | 3.19 | 2.73 | - | - | 78.7 | 28.01 | 26.78 | 9.57 | 2.91 | 18.11 | 18.11 | - | - | - | - | ラフテレーンクレーン［油圧伸縮ジブ型・排出ガス対策型(第１次基準値)］ 16t吊 | * | - |  | - | 普通作業員 | 型わく工 | 土木一般世話役 | 特殊作業員 | 生コンクリート 高炉 １８－８－２５（２０） Ｗ／Ｃ ６０％ | - | - | - | - | -
0.6m以上 0.8m未満 | 18-8-25(高炉) | 打設高17m以下･水平打設距離17m以下 | 有り | 有り | 一般養生･特殊養生(練炭) | 84339 | 3.26 | 2.44 | - | - | 80.53 | 25.08 | 23.96 | 8.56 | 2.6 | 16.21 | 16.21 | - | - | - | - | ラフテレーンクレーン［油圧伸縮ジブ型・排出ガス対策型(第１次基準値)］ 16t吊 | * | - |  | - | 普通作業員 | 型わく工 | 土木一般世話役 | 特殊作業員 | 生コンクリート 高炉 １８－８－２５（２０） Ｗ／Ｃ ６０％ | - | - | - | - | -
0.6m以上 0.8m未満 | 18-8-25(高炉) | 打設高17m以下･水平打設距離17m以下 | 有り | 有り | 特殊養生(ｼﾞｪｯﾄﾋｰﾀ) | 92502 | 3.51 | 2.22 | 0.63 | - | 77.87 | 27.87 | 21.84 | 7.8 | 2.37 | 18.62 | 14.78 | 3.84 | - | - | - | ラフテレーンクレーン［油圧伸縮ジブ型・排出ガス対策型(第１次基準値)］ 16t吊 | * | ジェットヒータ １２６ＭＪ／ｈ（３０，１００ｋｃａｌ／ｈ） | * | - | 普通作業員 | 型わく工 | 土木一般世話役 | 特殊作業員 | 生コンクリート 高炉 １８－８－２５（２０） Ｗ／Ｃ ６０％ | 灯油 白灯油 業務用 ミニローリー | - | - | - | -
0.6m以上 0.8m未満 | 18-8-25(高炉) | 打設高17m以下･水平打設距離17m以下 | 有り | 有り | 養生工無 | 82226 | 3.24 | 2.5 | - | - | 80.14 | 25.73 | 24.57 | 8.78 | 2.67 | 16.62 | 16.62 | - | - | - | - | ラフテレーンクレーン［油圧伸縮ジブ型・排出ガス対策型(第１次基準値)］ 16t吊 | * | - |  | - | 普通作業員 | 型わく工 | 土木一般世話役 | 特殊作業員 | 生コンクリート 高炉 １８－８－２５（２０） Ｗ／Ｃ ６０％ | - | - | - | - | -
0.6m以上 0.8m未満 | 18-8-25(高炉) | 打設高25m以下･水平打設距離18m以下 | 無し | 無し | 一般養生･特殊養生(練炭) | 73349 | 3.3 | 2.93 | - | - | 78.06 | 28.83 | 27.55 | 9.84 | 2.99 | 18.64 | 18.64 | - | - | - | - | ラフテレーンクレーン［油圧伸縮ジブ型・排出ガス対策型(第１次基準値)］ 20t吊 | * | - |  | - | 普通作業員 | 型わく工 | 土木一般世話役 | 特殊作業員 | 生コンクリート 高炉 １８－８－２５（２０） Ｗ／Ｃ ６０％ | - | - | - | - | -
0.6m以上 0.8m未満 | 18-8-25(高炉) | 打設高25m以下･水平打設距離18m以下 | 無し | 無し | 特殊養生(ｼﾞｪｯﾄﾋｰﾀ) | 81509 | 3.57 | 2.63 | 0.71 | - | 75.3 | 31.62 | 24.79 | 8.86 | 2.69 | 21.13 | 16.77 | 4.36 | - | - | - | ラフテレーンクレーン［油圧伸縮ジブ型・排出ガス対策型(第１次基準値)］ 20t吊 | * | ジェットヒータ １２６ＭＪ／ｈ（３０，１００ｋｃａｌ／ｈ） | * | - | 普通作業員 | 型わく工 | 土木一般世話役 | 特殊作業員 | 生コンクリート 高炉 １８－８－２５（２０） Ｗ／Ｃ ６０％ | 灯油 白灯油 業務用 ミニローリー | - | - | - | -
0.6m以上 0.8m未満 | 18-8-25(高炉) | 打設高25m以下･水平打設距離18m以下 | 無し | 無し | 養生工無 | 71233 | 3.27 | 3.01 | - | - | 77.54 | 29.7 | 28.37 | 10.13 | 3.08 | 19.19 | 19.19 | - | - | - | - | ラフテレーンクレーン［油圧伸縮ジブ型・排出ガス対策型(第１次基準値)］ 20t吊 | * | - |  | - | 普通作業員 | 型わく工 | 土木一般世話役 | 特殊作業員 | 生コンクリート 高炉 １８－８－２５（２０） Ｗ／Ｃ ６０％ | - | - | - | - | -
0.6m以上 0.8m未満 | 18-8-25(高炉) | 打設高25m以下･水平打設距離18m以下 | 無し | 有り | 一般養生･特殊養生(練炭) | 80121 | 3.36 | 2.68 | - | - | 79.58 | 26.4 | 25.22 | 9.01 | 2.74 | 17.06 | 17.06 | - | - | - | - | ラフテレーンクレーン［油圧伸縮ジブ型・排出ガス対策型(第１次基準値)］ 20t吊 | * | - |  | - | 普通作業員 | 型わく工 | 土木一般世話役 | 特殊作業員 | 生コンクリート 高炉 １８－８－２５（２０） Ｗ／Ｃ ６０％ | - | - | - | - | -
0.6m以上 0.8m未満 | 18-8-25(高炉) | 打設高25m以下･水平打設距離18m以下 | 無し | 有り | 特殊養生(ｼﾞｪｯﾄﾋｰﾀ) | 88280 | 3.61 | 2.43 | 0.66 | - | 76.88 | 29.18 | 22.89 | 8.18 | 2.49 | 19.51 | 15.48 | 4.03 | - | - | - | ラフテレーンクレーン［油圧伸縮ジブ型・排出ガス対策型(第１次基準値)］ 20t吊 | * | ジェットヒータ １２６ＭＪ／ｈ（３０，１００ｋｃａｌ／ｈ） | * | - | 普通作業員 | 型わく工 | 土木一般世話役 | 特殊作業員 | 生コンクリート 高炉 １８－８－２５（２０） Ｗ／Ｃ ６０％ | 灯油 白灯油 業務用 ミニローリー | - | - | - | -
0.6m以上 0.8m未満 | 18-8-25(高炉) | 打設高25m以下･水平打設距離18m以下 | 無し | 有り | 養生工無 | 78005 | 3.34 | 2.75 | - | - | 79.14 | 27.12 | 25.9 | 9.25 | 2.82 | 17.52 | 17.52 | - | - | - | - | ラフテレーンクレーン［油圧伸縮ジブ型・排出ガス対策型(第１次基準値)］ 20t吊 | * | - |  | - | 普通作業員 | 型わく工 | 土木一般世話役 | 特殊作業員 | 生コンクリート 高炉 １８－８－２５（２０） Ｗ／Ｃ ６０％ | - | - | - | - | -
0.6m以上 0.8m未満 | 18-8-25(高炉) | 打設高25m以下･水平打設距離18m以下 | 有り | 無し | 一般養生･特殊養生(練炭) | 77687 | 3.34 | 2.76 | - | - | 79.06 | 27.22 | 26.01 | 9.29 | 2.83 | 17.6 | 17.6 | - | - | - | - | ラフテレーンクレーン［油圧伸縮ジブ型・排出ガス対策型(第１次基準値)］ 20t吊 | * | - |  | - | 普通作業員 | 型わく工 | 土木一般世話役 | 特殊作業員 | 生コンクリート 高炉 １８－８－２５（２０） Ｗ／Ｃ ６０％ | - | - | - | - | -
0.6m以上 0.8m未満 | 18-8-25(高炉) | 打設高25m以下･水平打設距離18m以下 | 有り | 無し | 特殊養生(ｼﾞｪｯﾄﾋｰﾀ) | 85847 | 3.6 | 2.5 | 0.68 | - | 76.34 | 30.01 | 23.54 | 8.41 | 2.56 | 20.06 | 15.92 | 4.14 | - | - | - | ラフテレーンクレーン［油圧伸縮ジブ型・排出ガス対策型(第１次基準値)］ 20t吊 | * | ジェットヒータ １２６ＭＪ／ｈ（３０，１００ｋｃａｌ／ｈ） | * | - | 普通作業員 | 型わく工 | 土木一般世話役 | 特殊作業員 | 生コンクリート 高炉 １８－８－２５（２０） Ｗ／Ｃ ６０％ | 灯油 白灯油 業務用 ミニローリー | - | - | - | -
0.6m以上 0.8m未満 | 18-8-25(高炉) | 打設高25m以下･水平打設距離18m以下 | 有り | 無し | 養生工無 | 75571 | 3.32 | 2.84 | - | - | 78.59 | 27.98 | 26.74 | 9.55 | 2.91 | 18.09 | 18.09 | - | - | - | - | ラフテレーンクレーン［油圧伸縮ジブ型・排出ガス対策型(第１次基準値)］ 20t吊 | * | - |  | - | 普通作業員 | 型わく工 | 土木一般世話役 | 特殊作業員 | 生コンクリート 高炉 １８－８－２５（２０） Ｗ／Ｃ ６０％ | - | - | - | - | -
0.6m以上 0.8m未満 | 18-8-25(高炉) | 打設高25m以下･水平打設距離18m以下 | 有り | 有り | 一般養生･特殊養生(練炭) | 84459 | 3.4 | 2.54 | - | - | 80.41 | 25.03 | 23.92 | 8.55 | 2.6 | 16.19 | 16.19 | - | - | - | - | ラフテレーンクレーン［油圧伸縮ジブ型・排出ガス対策型(第１次基準値)］ 20t吊 | * | - |  | - | 普通作業員 | 型わく工 | 土木一般世話役 | 特殊作業員 | 生コンクリート 高炉 １８－８－２５（２０） Ｗ／Ｃ ６０％ | - | - | - | - | -
0.6m以上 0.8m未満 | 18-8-25(高炉) | 打設高25m以下･水平打設距離18m以下 | 有り | 有り | 特殊養生(ｼﾞｪｯﾄﾋｰﾀ) | 92618 | 3.64 | 2.32 | 0.63 | - | 77.76 | 27.81 | 21.82 | 7.79 | 2.37 | 18.6 | 14.76 | 3.84 | - | - | - | ラフテレーンクレーン［油圧伸縮ジブ型・排出ガス対策型(第１次基準値)］ 20t吊 | * | ジェットヒータ １２６ＭＪ／ｈ（３０，１００ｋｃａｌ／ｈ） | * | - | 普通作業員 | 型わく工 | 土木一般世話役 | 特殊作業員 | 生コンクリート 高炉 １８－８－２５（２０） Ｗ／Ｃ ６０％ | 灯油 白灯油 業務用 ミニローリー | - | - | - | -
0.6m以上 0.8m未満 | 18-8-25(高炉) | 打設高25m以下･水平打設距離18m以下 | 有り | 有り | 養生工無 | 82343 | 3.38 | 2.61 | - | - | 80.02 | 25.68 | 24.54 | 8.77 | 2.67 | 16.6 | 16.6 | - | - | - | - | ラフテレーンクレーン［油圧伸縮ジブ型・排出ガス対策型(第１次基準値)］ 20t吊 | * | - |  | - | 普通作業員 | 型わく工 | 土木一般世話役 | 特殊作業員 | 生コンクリート 高炉 １８－８－２５（２０） Ｗ／Ｃ ６０％ | - | - | - | - | -
0.6m以上 0.8m未満 | 18-8-25(高炉) | 打設高25m以下･水平打設距離20m以下 | 無し | 無し | 一般養生･特殊養生(練炭) | 73576 | 3.59 | 3.19 | - | - | 77.83 | 28.75 | 27.46 | 9.81 | 2.99 | 18.58 | 18.58 | - | - | - | - | ラフテレーンクレーン［油圧伸縮ジブ型・排出ガス対策型(第１次基準値)］ 25t吊 | * | - |  | - | 普通作業員 | 型わく工 | 土木一般世話役 | 特殊作業員 | 生コンクリート 高炉 １８－８－２５（２０） Ｗ／Ｃ ６０％ | - | - | - | - | -
0.6m以上 0.8m未満 | 18-8-25(高炉) | 打設高25m以下･水平打設距離20m以下 | 無し | 無し | 特殊養生(ｼﾞｪｯﾄﾋｰﾀ) | 81728 | 3.83 | 2.87 | 0.71 | - | 75.09 | 31.53 | 24.72 | 8.83 | 2.69 | 21.08 | 16.73 | 4.35 | - | - | - | ラフテレーンクレーン［油圧伸縮ジブ型・排出ガス対策型(第１次基準値)］ 25t吊 | * | ジェットヒータ １２６ＭＪ／ｈ（３０，１００ｋｃａｌ／ｈ） | * | - | 普通作業員 | 型わく工 | 土木一般世話役 | 特殊作業員 | 生コンクリート 高炉 １８－８－２５（２０） Ｗ／Ｃ ６０％ | 灯油 白灯油 業務用 ミニローリー | - | - | - | -
0.6m以上 0.8m未満 | 18-8-25(高炉) | 打設高25m以下･水平打設距離20m以下 | 無し | 無し | 養生工無 | 71452 | 3.57 | 3.29 | - | - | 77.3 | 29.6 | 28.28 | 10.1 | 3.07 | 19.13 | 19.13 | - | - | - | - | ラフテレーンクレーン［油圧伸縮ジブ型・排出ガス対策型(第１次基準値)］ 25t吊 | * | - |  | - | 普通作業員 | 型わく工 | 土木一般世話役 | 特殊作業員 | 生コンクリート 高炉 １８－８－２５（２０） Ｗ／Ｃ ６０％ | - | - | - | - | -
0.6m以上 0.8m未満 | 18-8-25(高炉) | 打設高25m以下･水平打設距離20m以下 | 無し | 有り | 一般養生･特殊養生(練炭) | 80374 | 3.66 | 2.92 | - | - | 79.33 | 26.32 | 25.14 | 8.98 | 2.73 | 17.01 | 17.01 | - | - | - | - | ラフテレーンクレーン［油圧伸縮ジブ型・排出ガス対策型(第１次基準値)］ 25t吊 | * | - |  | - | 普通作業員 | 型わく工 | 土木一般世話役 | 特殊作業員 | 生コンクリート 高炉 １８－８－２５（２０） Ｗ／Ｃ ６０％ | - | - | - | - | -
0.6m以上 0.8m未満 | 18-8-25(高炉) | 打設高25m以下･水平打設距離20m以下 | 無し | 有り | 特殊養生(ｼﾞｪｯﾄﾋｰﾀ) | 88525 | 3.88 | 2.65 | 0.66 | - | 76.66 | 29.11 | 22.82 | 8.15 | 2.48 | 19.46 | 15.44 | 4.02 | - | - | - | ラフテレーンクレーン［油圧伸縮ジブ型・排出ガス対策型(第１次基準値)］ 25t吊 | * | ジェットヒータ １２６ＭＪ／ｈ（３０，１００ｋｃａｌ／ｈ） | * | - | 普通作業員 | 型わく工 | 土木一般世話役 | 特殊作業員 | 生コンクリート 高炉 １８－８－２５（２０） Ｗ／Ｃ ６０％ | 灯油 白灯油 業務用 ミニローリー | - | - | - | -
0.6m以上 0.8m未満 | 18-8-25(高炉) | 打設高25m以下･水平打設距離20m以下 | 無し | 有り | 養生工無 | 78250 | 3.64 | 3 | - | - | 78.89 | 27.03 | 25.82 | 9.23 | 2.81 | 17.47 | 17.47 | - | - | - | - | ラフテレーンクレーン［油圧伸縮ジブ型・排出ガス対策型(第１次基準値)］ 25t吊 | * | - |  | - | 普通作業員 | 型わく工 | 土木一般世話役 | 特殊作業員 | 生コンクリート 高炉 １８－８－２５（２０） Ｗ／Ｃ ６０％ | - | - | - | - | -
0.6m以上 0.8m未満 | 18-8-25(高炉) | 打設高25m以下･水平打設距離20m以下 | 有り | 無し | 一般養生･特殊養生(練炭) | 77931 | 3.64 | 3.01 | - | - | 78.82 | 27.14 | 25.93 | 9.26 | 2.82 | 17.54 | 17.54 | - | - | - | - | ラフテレーンクレーン［油圧伸縮ジブ型・排出ガス対策型(第１次基準値)］ 25t吊 | * | - |  | - | 普通作業員 | 型わく工 | 土木一般世話役 | 特殊作業員 | 生コンクリート 高炉 １８－８－２５（２０） Ｗ／Ｃ ６０％ | - | - | - | - | -
0.6m以上 0.8m未満 | 18-8-25(高炉) | 打設高25m以下･水平打設距離20m以下 | 有り | 無し | 特殊養生(ｼﾞｪｯﾄﾋｰﾀ) | 86083 | 3.87 | 2.73 | 0.68 | - | 76.12 | 29.93 | 23.47 | 8.39 | 2.55 | 20.01 | 15.88 | 4.13 | - | - | - | ラフテレーンクレーン［油圧伸縮ジブ型・排出ガス対策型(第１次基準値)］ 25t吊 | * | ジェットヒータ １２６ＭＪ／ｈ（３０，１００ｋｃａｌ／ｈ） | * | - | 普通作業員 | 型わく工 | 土木一般世話役 | 特殊作業員 | 生コンクリート 高炉 １８－８－２５（２０） Ｗ／Ｃ ６０％ | 灯油 白灯油 業務用 ミニローリー | - | - | - | -
0.6m以上 0.8m未満 | 18-8-25(高炉) | 打設高25m以下･水平打設距離20m以下 | 有り | 無し | 養生工無 | 75807 | 3.62 | 3.1 | - | - | 78.35 | 27.9 | 26.65 | 9.52 | 2.9 | 18.03 | 18.03 | - | - | - | - | ラフテレーンクレーン［油圧伸縮ジブ型・排出ガス対策型(第１次基準値)］ 25t吊 | * | - |  | - | 普通作業員 | 型わく工 | 土木一般世話役 | 特殊作業員 | 生コンクリート 高炉 １８－８－２５（２０） Ｗ／Ｃ ６０％ | - | - | - | - | -
0.6m以上 0.8m未満 | 18-8-25(高炉) | 打設高25m以下･水平打設距離20m以下 | 有り | 有り | 一般養生･特殊養生(練炭) | 84728 | 3.7 | 2.77 | - | - | 80.17 | 24.97 | 23.85 | 8.52 | 2.59 | 16.13 | 16.13 | - | - | - | - | ラフテレーンクレーン［油圧伸縮ジブ型・排出ガス対策型(第１次基準値)］ 25t吊 | * | - |  | - | 普通作業員 | 型わく工 | 土木一般世話役 | 特殊作業員 | 生コンクリート 高炉 １８－８－２５（２０） Ｗ／Ｃ ６０％ | - | - | - | - | -
0.6m以上 0.8m未満 | 18-8-25(高炉) | 打設高25m以下･水平打設距離20m以下 | 有り | 有り | 特殊養生(ｼﾞｪｯﾄﾋｰﾀ) | 92880 | 3.91 | 2.53 | 0.63 | - | 77.54 | 27.74 | 21.75 | 7.77 | 2.36 | 18.55 | 14.72 | 3.83 | - | - | - | ラフテレーンクレーン［油圧伸縮ジブ型・排出ガス対策型(第１次基準値)］ 25t吊 | * | ジェットヒータ １２６ＭＪ／ｈ（３０，１００ｋｃａｌ／ｈ） | * | - | 普通作業員 | 型わく工 | 土木一般世話役 | 特殊作業員 | 生コンクリート 高炉 １８－８－２５（２０） Ｗ／Ｃ ６０％ | 灯油 白灯油 業務用 ミニローリー | - | - | - | -
0.6m以上 0.8m未満 | 18-8-25(高炉) | 打設高25m以下･水平打設距離20m以下 | 有り | 有り | 養生工無 | 82604 | 3.68 | 2.84 | - | - | 79.77 | 25.61 | 24.46 | 8.74 | 2.66 | 16.55 | 16.55 | - | - | - | - | ラフテレーンクレーン［油圧伸縮ジブ型・排出ガス対策型(第１次基準値)］ 25t吊 | * | - |  | - | 普通作業員 | 型わく工 | 土木一般世話役 | 特殊作業員 | 生コンクリート 高炉 １８－８－２５（２０） Ｗ／Ｃ ６０％ | - | - | - | - | -
0.6m以上 0.8m未満 | 18-8-25(高炉) | 打設高28m以下･水平打設距離20m以下 | 無し | 無し | 一般養生･特殊養生(練炭) | 74537 | 4.84 | 4.29 | - | - | 76.82 | 28.36 | 27.11 | 9.69 | 2.95 | 18.34 | 18.34 | - | - | - | - | ラフテレーンクレーン［油圧伸縮ジブ型・排出ガス対策型(第１次基準値)］ 35t吊 | * | - |  | - | 普通作業員 | 型わく工 | 土木一般世話役 | 特殊作業員 | 生コンクリート 高炉 １８－８－２５（２０） Ｗ／Ｃ ６０％ | - | - | - | - | -
0.6m以上 0.8m未満 | 18-8-25(高炉) | 打設高28m以下･水平打設距離20m以下 | 無し | 無し | 特殊養生(ｼﾞｪｯﾄﾋｰﾀ) | 82654 | 4.91 | 3.87 | 0.7 | - | 74.25 | 31.17 | 24.45 | 8.73 | 2.66 | 20.84 | 16.54 | 4.3 | - | - | - | ラフテレーンクレーン［油圧伸縮ジブ型・排出ガス対策型(第１次基準値)］ 35t吊 | * | ジェットヒータ １２６ＭＪ／ｈ（３０，１００ｋｃａｌ／ｈ） | * | - | 普通作業員 | 型わく工 | 土木一般世話役 | 特殊作業員 | 生コンクリート 高炉 １８－８－２５（２０） Ｗ／Ｃ ６０％ | 灯油 白灯油 業務用 ミニローリー | - | - | - | -
0.6m以上 0.8m未満 | 18-8-25(高炉) | 打設高28m以下･水平打設距離20m以下 | 無し | 無し | 養生工無 | 72378 | 4.8 | 4.42 | - | - | 76.31 | 29.22 | 27.92 | 9.97 | 3.03 | 18.89 | 18.89 | - | - | - | - | ラフテレーンクレーン［油圧伸縮ジブ型・排出ガス対策型(第１次基準値)］ 35t吊 | * | - |  | - | 普通作業員 | 型わく工 | 土木一般世話役 | 特殊作業員 | 生コンクリート 高炉 １８－８－２５（２０） Ｗ／Ｃ ６０％ | - | - | - | - | -
0.6m以上 0.8m未満 | 18-8-25(高炉) | 打設高28m以下･水平打設距離20m以下 | 無し | 有り | 一般養生･特殊養生(練炭) | 81443 | 4.93 | 3.93 | - | - | 78.29 | 25.97 | 24.81 | 8.86 | 2.7 | 16.78 | 16.78 | - | - | - | - | ラフテレーンクレーン［油圧伸縮ジブ型・排出ガス対策型(第１次基準値)］ 35t吊 | * | - |  | - | 普通作業員 | 型わく工 | 土木一般世話役 | 特殊作業員 | 生コンクリート 高炉 １８－８－２５（２０） Ｗ／Ｃ ６０％ | - | - | - | - | -
0.6m以上 0.8m未満 | 18-8-25(高炉) | 打設高28m以下･水平打設距離20m以下 | 無し | 有り | 特殊養生(ｼﾞｪｯﾄﾋｰﾀ) | 89561 | 4.99 | 3.57 | 0.65 | - | 75.78 | 28.78 | 22.56 | 8.06 | 2.45 | 19.23 | 15.26 | 3.97 | - | - | - | ラフテレーンクレーン［油圧伸縮ジブ型・排出ガス対策型(第１次基準値)］ 35t吊 | * | ジェットヒータ １２６ＭＪ／ｈ（３０，１００ｋｃａｌ／ｈ） | * | - | 普通作業員 | 型わく工 | 土木一般世話役 | 特殊作業員 | 生コンクリート 高炉 １８－８－２５（２０） Ｗ／Ｃ ６０％ | 灯油 白灯油 業務用 ミニローリー | - | - | - | -
0.6m以上 0.8m未満 | 18-8-25(高炉) | 打設高28m以下･水平打設距離20m以下 | 無し | 有り | 養生工無 | 79285 | 4.91 | 4.04 | - | - | 77.85 | 26.66 | 25.49 | 9.11 | 2.77 | 17.24 | 17.24 | - | - | - | - | ラフテレーンクレーン［油圧伸縮ジブ型・排出ガス対策型(第１次基準値)］ 35t吊 | * | - |  | - | 普通作業員 | 型わく工 | 土木一般世話役 | 特殊作業員 | 生コンクリート 高炉 １８－８－２５（２０） Ｗ／Ｃ ６０％ | - | - | - | - | -
0.6m以上 0.8m未満 | 18-8-25(高炉) | 打設高28m以下･水平打設距離20m以下 | 有り | 無し | 一般養生･特殊養生(練炭) | 78961 | 4.9 | 4.05 | - | - | 77.79 | 26.79 | 25.59 | 9.14 | 2.78 | 17.31 | 17.31 | - | - | - | - | ラフテレーンクレーン［油圧伸縮ジブ型・排出ガス対策型(第１次基準値)］ 35t吊 | * | - |  | - | 普通作業員 | 型わく工 | 土木一般世話役 | 特殊作業員 | 生コンクリート 高炉 １８－８－２５（２０） Ｗ／Ｃ ６０％ | - | - | - | - | -
0.6m以上 0.8m未満 | 18-8-25(高炉) | 打設高28m以下･水平打設距離20m以下 | 有り | 無し | 特殊養生(ｼﾞｪｯﾄﾋｰﾀ) | 87079 | 4.96 | 3.67 | 0.67 | - | 75.26 | 29.6 | 23.2 | 8.29 | 2.52 | 19.78 | 15.7 | 4.08 | - | - | - | ラフテレーンクレーン［油圧伸縮ジブ型・排出ガス対策型(第１次基準値)］ 35t吊 | * | ジェットヒータ １２６ＭＪ／ｈ（３０，１００ｋｃａｌ／ｈ） | * | - | 普通作業員 | 型わく工 | 土木一般世話役 | 特殊作業員 | 生コンクリート 高炉 １８－８－２５（２０） Ｗ／Ｃ ６０％ | 灯油 白灯油 業務用 ミニローリー | - | - | - | -
0.6m以上 0.8m未満 | 18-8-25(高炉) | 打設高28m以下･水平打設距離20m以下 | 有り | 無し | 養生工無 | 76803 | 4.87 | 4.17 | - | - | 77.33 | 27.53 | 26.31 | 9.4 | 2.86 | 17.8 | 17.8 | - | - | - | - | ラフテレーンクレーン［油圧伸縮ジブ型・排出ガス対策型(第１次基準値)］ 35t吊 | * | - |  | - | 普通作業員 | 型わく工 | 土木一般世話役 | 特殊作業員 | 生コンクリート 高炉 １８－８－２５（２０） Ｗ／Ｃ ６０％ | - | - | - | - | -
0.6m以上 0.8m未満 | 18-8-25(高炉) | 打設高28m以下･水平打設距離20m以下 | 有り | 有り | 一般養生･特殊養生(練炭) | 85867 | 4.99 | 3.73 | - | - | 79.09 | 24.62 | 23.53 | 8.41 | 2.56 | 15.92 | 15.92 | - | - | - | - | ラフテレーンクレーン［油圧伸縮ジブ型・排出ガス対策型(第１次基準値)］ 35t吊 | * | - |  | - | 普通作業員 | 型わく工 | 土木一般世話役 | 特殊作業員 | 生コンクリート 高炉 １８－８－２５（２０） Ｗ／Ｃ ６０％ | - | - | - | - | -
0.6m以上 0.8m未満 | 18-8-25(高炉) | 打設高28m以下･水平打設距離20m以下 | 有り | 有り | 特殊養生(ｼﾞｪｯﾄﾋｰﾀ) | 93985 | 5.03 | 3.4 | 0.62 | - | 76.65 | 27.42 | 21.5 | 7.68 | 2.34 | 18.32 | 14.54 | 3.78 | - | - | - | ラフテレーンクレーン［油圧伸縮ジブ型・排出ガス対策型(第１次基準値)］ 35t吊 | * | ジェットヒータ １２６ＭＪ／ｈ（３０，１００ｋｃａｌ／ｈ） | * | - | 普通作業員 | 型わく工 | 土木一般世話役 | 特殊作業員 | 生コンクリート 高炉 １８－８－２５（２０） Ｗ／Ｃ ６０％ | 灯油 白灯油 業務用 ミニローリー | - | - | - | -
0.6m以上 0.8m未満 | 18-8-25(高炉) | 打設高28m以下･水平打設距離20m以下 | 有り | 有り | 養生工無 | 83709 | 4.96 | 3.82 | - | - | 78.71 | 25.27 | 24.14 | 8.62 | 2.62 | 16.33 | 16.33 | - | - | - | - | ラフテレーンクレーン［油圧伸縮ジブ型・排出ガス対策型(第１次基準値)］ 35t吊 | * | - |  | - | 普通作業員 | 型わく工 | 土木一般世話役 | 特殊作業員 | 生コンクリート 高炉 １８－８－２５（２０） Ｗ／Ｃ ６０％ | - | - | - | - | -
0.6m以上 0.8m未満 | 18-8-25(高炉) | 水平打設距離30m以下 | 無し | 無し | 一般養生･特殊養生(練炭) | 74770 | 4.63 | 4.11 | - | - | 76.6 | 28.3 | 27.02 | 9.66 | 2.94 | 18.77 | 18.28 | 0.44 | - | - | - | クローラクレーン［油圧駆動式ウインチ・ラチスジブ型］50t吊 | * | - |  | - | 普通作業員 | 型わく工 | 土木一般世話役 | 特殊作業員 | 生コンクリート 高炉 １８－８－２５（２０） Ｗ／Ｃ ６０％ | 軽油 １．２号 パトロール給油 | - | - | - | -
0.6m以上 0.8m未満 | 18-8-25(高炉) | 水平打設距離30m以下 | 無し | 無し | 特殊養生(ｼﾞｪｯﾄﾋｰﾀ) | 82879 | 4.72 | 3.7 | 0.7 | - | 74.07 | 31.11 | 24.38 | 8.71 | 2.65 | 21.21 | 16.49 | 4.29 | 0.4 | - | - | クローラクレーン［油圧駆動式ウインチ・ラチスジブ型］50t吊 | * | ジェットヒータ １２６ＭＪ／ｈ（３０，１００ｋｃａｌ／ｈ） | * | - | 普通作業員 | 型わく工 | 土木一般世話役 | 特殊作業員 | 生コンクリート 高炉 １８－８－２５（２０） Ｗ／Ｃ ６０％ | 灯油 白灯油 業務用 ミニローリー | 軽油 １．２号 パトロール給油 | - | - | -
0.6m以上 0.8m未満 | 18-8-25(高炉) | 水平打設距離30m以下 | 無し | 無し | 養生工無 | 72603 | 4.6 | 4.23 | - | - | 76.07 | 29.12 | 27.83 | 9.94 | 3.03 | 19.33 | 18.83 | 0.46 | - | - | - | クローラクレーン［油圧駆動式ウインチ・ラチスジブ型］50t吊 | * | - |  | - | 普通作業員 | 型わく工 | 土木一般世話役 | 特殊作業員 | 生コンクリート 高炉 １８－８－２５（２０） Ｗ／Ｃ ６０％ | 軽油 １．２号 パトロール給油 | - | - | - | -
0.6m以上 0.8m未満 | 18-8-25(高炉) | 水平打設距離30m以下 | 無し | 有り | 一般養生･特殊養生(練炭) | 81703 | 4.72 | 3.76 | - | - | 78.04 | 25.88 | 24.73 | 8.84 | 2.69 | 17.24 | 16.73 | 0.41 | - | - | - | クローラクレーン［油圧駆動式ウインチ・ラチスジブ型］50t吊 | * | - |  | - | 普通作業員 | 型わく工 | 土木一般世話役 | 特殊作業員 | 生コンクリート 高炉 １８－８－２５（２０） Ｗ／Ｃ ６０％ | 軽油 １．２号 パトロール給油 | - | - | - | -
0.6m以上 0.8m未満 | 18-8-25(高炉) | 水平打設距離30m以下 | 無し | 有り | 特殊養生(ｼﾞｪｯﾄﾋｰﾀ) | 89812 | 4.8 | 3.42 | 0.65 | - | 75.57 | 28.7 | 22.5 | 8.04 | 2.44 | 19.63 | 15.22 | 3.96 | 0.37 | - | - | クローラクレーン［油圧駆動式ウインチ・ラチスジブ型］50t吊 | * | ジェットヒータ １２６ＭＪ／ｈ（３０，１００ｋｃａｌ／ｈ） | * | - | 普通作業員 | 型わく工 | 土木一般世話役 | 特殊作業員 | 生コンクリート 高炉 １８－８－２５（２０） Ｗ／Ｃ ６０％ | 灯油 白灯油 業務用 ミニローリー | 軽油 １．２号 パトロール給油 | - | - | -
0.6m以上 0.8m未満 | 18-8-25(高炉) | 水平打設距離30m以下 | 無し | 有り | 養生工無 | 79536 | 4.69 | 3.86 | - | - | 77.61 | 26.59 | 25.4 | 9.08 | 2.76 | 17.7 | 17.19 | 0.42 | - | - | - | クローラクレーン［油圧駆動式ウインチ・ラチスジブ型］50t吊 | * | - |  | - | 普通作業員 | 型わく工 | 土木一般世話役 | 特殊作業員 | 生コンクリート 高炉 １８－８－２５（２０） Ｗ／Ｃ ６０％ | 軽油 １．２号 パトロール給油 | - | - | - | -
0.6m以上 0.8m未満 | 18-8-25(高炉) | 水平打設距離30m以下 | 有り | 無し | 一般養生･特殊養生(練炭) | 79211 | 4.69 | 3.88 | - | - | 77.55 | 26.71 | 25.51 | 9.11 | 2.77 | 17.76 | 17.26 | 0.42 | - | - | - | クローラクレーン［油圧駆動式ウインチ・ラチスジブ型］50t吊 | * | - |  | - | 普通作業員 | 型わく工 | 土木一般世話役 | 特殊作業員 | 生コンクリート 高炉 １８－８－２５（２０） Ｗ／Ｃ ６０％ | 軽油 １．２号 パトロール給油 | - | - | - | -
0.6m以上 0.8m未満 | 18-8-25(高炉) | 水平打設距離30m以下 | 有り | 無し | 特殊養生(ｼﾞｪｯﾄﾋｰﾀ) | 87320 | 4.78 | 3.52 | 0.67 | - | 75.06 | 29.52 | 23.14 | 8.27 | 2.51 | 20.16 | 15.65 | 4.07 | 0.38 | - | - | クローラクレーン［油圧駆動式ウインチ・ラチスジブ型］50t吊 | * | ジェットヒータ １２６ＭＪ／ｈ（３０，１００ｋｃａｌ／ｈ） | * | - | 普通作業員 | 型わく工 | 土木一般世話役 | 特殊作業員 | 生コンクリート 高炉 １８－８－２５（２０） Ｗ／Ｃ ６０％ | 灯油 白灯油 業務用 ミニローリー | 軽油 １．２号 パトロール給油 | - | - | -
0.6m以上 0.8m未満 | 18-8-25(高炉) | 水平打設距離30m以下 | 有り | 無し | 養生工無 | 77045 | 4.66 | 3.99 | - | - | 77.1 | 27.46 | 26.23 | 9.37 | 2.85 | 18.24 | 17.74 | 0.43 | - | - | - | クローラクレーン［油圧駆動式ウインチ・ラチスジブ型］50t吊 | * | - |  | - | 普通作業員 | 型わく工 | 土木一般世話役 | 特殊作業員 | 生コンクリート 高炉 １８－８－２５（２０） Ｗ／Ｃ ６０％ | 軽油 １．２号 パトロール給油 | - | - | - | -
0.6m以上 0.8m未満 | 18-8-25(高炉) | 水平打設距離30m以下 | 有り | 有り | 一般養生･特殊養生(練炭) | 86144 | 4.76 | 3.56 | - | - | 78.86 | 24.56 | 23.46 | 8.38 | 2.55 | 16.38 | 15.87 | 0.38 | - | - | - | クローラクレーン［油圧駆動式ウインチ・ラチスジブ型］50t吊 | * | - |  | - | 普通作業員 | 型わく工 | 土木一般世話役 | 特殊作業員 | 生コンクリート 高炉 １８－８－２５（２０） Ｗ／Ｃ ６０％ | 軽油 １．２号 パトロール給油 | - | - | - | -
0.6m以上 0.8m未満 | 18-8-25(高炉) | 水平打設距離30m以下 | 有り | 有り | 特殊養生(ｼﾞｪｯﾄﾋｰﾀ) | 94253 | 4.85 | 3.26 | 0.62 | - | 76.43 | 27.35 | 21.44 | 7.66 | 2.33 | 18.72 | 14.5 | 3.77 | 0.35 | - | - | クローラクレーン［油圧駆動式ウインチ・ラチスジブ型］50t吊 | * | ジェットヒータ １２６ＭＪ／ｈ（３０，１００ｋｃａｌ／ｈ） | * | - | 普通作業員 | 型わく工 | 土木一般世話役 | 特殊作業員 | 生コンクリート 高炉 １８－８－２５（２０） Ｗ／Ｃ ６０％ | 灯油 白灯油 業務用 ミニローリー | 軽油 １．２号 パトロール給油 | - | - | -
0.6m以上 0.8m未満 | 18-8-25(高炉) | 水平打設距離30m以下 | 有り | 有り | 養生工無 | 83978 | 4.75 | 3.66 | - | - | 78.47 | 25.19 | 24.06 | 8.6 | 2.61 | 16.78 | 16.28 | 0.39 | - | - | - | クローラクレーン［油圧駆動式ウインチ・ラチスジブ型］50t吊 | * | - |  | - | 普通作業員 | 型わく工 | 土木一般世話役 | 特殊作業員 | 生コンクリート 高炉 １８－８－２５（２０） Ｗ／Ｃ ６０％ | 軽油 １．２号 パトロール給油 | - | - | - | -
0.8m以上 1.0m以下 | 18-8-25(高炉) | 打設高17m以下･水平打設距離17m以下 | 無し | 無し | 一般養生･特殊養生(練炭) | 67187 | 3.44 | 3.06 | - | - | 76.21 | 28.89 | 25.88 | 9.71 | 3.27 | 20.35 | 20.35 | - | - | - | - | ラフテレーンクレーン［油圧伸縮ジブ型・排出ガス対策型(第１次基準値)］ 16t吊 | * | - |  | - | 普通作業員 | 型わく工 | 土木一般世話役 | 特殊作業員 | 生コンクリート 高炉 １８－８－２５（２０） Ｗ／Ｃ ６０％ | - | - | - | - | -
0.8m以上 1.0m以下 | 18-8-25(高炉) | 打設高17m以下･水平打設距離17m以下 | 無し | 無し | 特殊養生(ｼﾞｪｯﾄﾋｰﾀ) | 75560 | 3.72 | 2.72 | 0.77 | - | 73.48 | 31.8 | 23.01 | 8.63 | 2.91 | 22.8 | 18.09 | 4.71 | - | - | - | ラフテレーンクレーン［油圧伸縮ジブ型・排出ガス対策型(第１次基準値)］ 16t吊 | * | ジェットヒータ １２６ＭＪ／ｈ（３０，１００ｋｃａｌ／ｈ） | * | - | 普通作業員 | 型わく工 | 土木一般世話役 | 特殊作業員 | 生コンクリート 高炉 １８－８－２５（２０） Ｗ／Ｃ ６０％ | 灯油 白灯油 業務用 ミニローリー | - | - | - | -
0.8m以上 1.0m以下 | 18-8-25(高炉) | 打設高17m以下･水平打設距離17m以下 | 無し | 無し | 養生工無 | 65284 | 3.41 | 3.15 | - | - | 75.65 | 29.75 | 26.63 | 9.99 | 3.36 | 20.94 | 20.94 | - | - | - | - | ラフテレーンクレーン［油圧伸縮ジブ型・排出ガス対策型(第１次基準値)］ 16t吊 | * | - |  | - | 普通作業員 | 型わく工 | 土木一般世話役 | 特殊作業員 | 生コンクリート 高炉 １８－８－２５（２０） Ｗ／Ｃ ６０％ | - | - | - | - | -
0.8m以上 1.0m以下 | 18-8-25(高炉) | 打設高17m以下･水平打設距離17m以下 | 無し | 有り | 一般養生･特殊養生(練炭) | 73941 | 3.52 | 2.78 | - | - | 77.99 | 26.26 | 23.51 | 8.82 | 2.97 | 18.49 | 18.49 | - | - | - | - | ラフテレーンクレーン［油圧伸縮ジブ型・排出ガス対策型(第１次基準値)］ 16t吊 | * | - |  | - | 普通作業員 | 型わく工 | 土木一般世話役 | 特殊作業員 | 生コンクリート 高炉 １８－８－２５（２０） Ｗ／Ｃ ６０％ | - | - | - | - | -
0.8m以上 1.0m以下 | 18-8-25(高炉) | 打設高17m以下･水平打設距離17m以下 | 無し | 有り | 特殊養生(ｼﾞｪｯﾄﾋｰﾀ) | 82314 | 3.77 | 2.5 | 0.71 | - | 75.3 | 29.2 | 21.12 | 7.92 | 2.67 | 20.93 | 16.61 | 4.32 | - | - | - | ラフテレーンクレーン［油圧伸縮ジブ型・排出ガス対策型(第１次基準値)］ 16t吊 | * | ジェットヒータ １２６ＭＪ／ｈ（３０，１００ｋｃａｌ／ｈ） | * | - | 普通作業員 | 型わく工 | 土木一般世話役 | 特殊作業員 | 生コンクリート 高炉 １８－８－２５（２０） Ｗ／Ｃ ６０％ | 灯油 白灯油 業務用 ミニローリー | - | - | - | -
0.8m以上 1.0m以下 | 18-8-25(高炉) | 打設高17m以下･水平打設距離17m以下 | 無し | 有り | 養生工無 | 72038 | 3.5 | 2.86 | - | - | 77.52 | 26.96 | 24.13 | 9.05 | 3.05 | 18.98 | 18.98 | - | - | - | - | ラフテレーンクレーン［油圧伸縮ジブ型・排出ガス対策型(第１次基準値)］ 16t吊 | * | - |  | - | 普通作業員 | 型わく工 | 土木一般世話役 | 特殊作業員 | 生コンクリート 高炉 １８－８－２５（２０） Ｗ／Ｃ ６０％ | - | - | - | - | -
0.8m以上 1.0m以下 | 18-8-25(高炉) | 打設高17m以下･水平打設距離17m以下 | 有り | 無し | 一般養生･特殊養生(練炭) | 71515 | 3.5 | 2.88 | - | - | 77.38 | 27.14 | 24.31 | 9.12 | 3.07 | 19.12 | 19.12 | - | - | - | - | ラフテレーンクレーン［油圧伸縮ジブ型・排出ガス対策型(第１次基準値)］ 16t吊 | * | - |  | - | 普通作業員 | 型わく工 | 土木一般世話役 | 特殊作業員 | 生コンクリート 高炉 １８－８－２５（２０） Ｗ／Ｃ ６０％ | - | - | - | - | -
0.8m以上 1.0m以下 | 18-8-25(高炉) | 打設高17m以下･水平打設距離17m以下 | 有り | 無し | 特殊養生(ｼﾞｪｯﾄﾋｰﾀ) | 79888 | 3.75 | 2.57 | 0.73 | - | 74.69 | 30.1 | 21.76 | 8.16 | 2.75 | 21.56 | 17.11 | 4.45 | - | - | - | ラフテレーンクレーン［油圧伸縮ジブ型・排出ガス対策型(第１次基準値)］ 16t吊 | * | ジェットヒータ １２６ＭＪ／ｈ（３０，１００ｋｃａｌ／ｈ） | * | - | 普通作業員 | 型わく工 | 土木一般世話役 | 特殊作業員 | 生コンクリート 高炉 １８－８－２５（２０） Ｗ／Ｃ ６０％ | 灯油 白灯油 業務用 ミニローリー | - | - | - | -
0.8m以上 1.0m以下 | 18-8-25(高炉) | 打設高17m以下･水平打設距離17m以下 | 有り | 無し | 養生工無 | 69613 | 3.48 | 2.96 | - | - | 76.88 | 27.87 | 24.98 | 9.37 | 3.16 | 19.64 | 19.64 | - | - | - | - | ラフテレーンクレーン［油圧伸縮ジブ型・排出ガス対策型(第１次基準値)］ 16t吊 | * | - |  | - | 普通作業員 | 型わく工 | 土木一般世話役 | 特殊作業員 | 生コンクリート 高炉 １８－８－２５（２０） Ｗ／Ｃ ６０％ | - | - | - | - | -
0.8m以上 1.0m以下 | 18-8-25(高炉) | 打設高17m以下･水平打設距離17m以下 | 有り | 有り | 一般養生･特殊養生(練炭) | 78270 | 3.57 | 2.63 | - | - | 78.96 | 24.8 | 22.21 | 8.33 | 2.81 | 17.47 | 17.47 | - | - | - | - | ラフテレーンクレーン［油圧伸縮ジブ型・排出ガス対策型(第１次基準値)］ 16t吊 | * | - |  | - | 普通作業員 | 型わく工 | 土木一般世話役 | 特殊作業員 | 生コンクリート 高炉 １８－８－２５（２０） Ｗ／Ｃ ６０％ | - | - | - | - | -
0.8m以上 1.0m以下 | 18-8-25(高炉) | 打設高17m以下･水平打設距離17m以下 | 有り | 有り | 特殊養生(ｼﾞｪｯﾄﾋｰﾀ) | 86643 | 3.79 | 2.37 | 0.67 | - | 76.33 | 27.76 | 20.07 | 7.52 | 2.53 | 19.88 | 15.78 | 4.1 | - | - | - | ラフテレーンクレーン［油圧伸縮ジブ型・排出ガス対策型(第１次基準値)］ 16t吊 | * | ジェットヒータ １２６ＭＪ／ｈ（３０，１００ｋｃａｌ／ｈ） | * | - | 普通作業員 | 型わく工 | 土木一般世話役 | 特殊作業員 | 生コンクリート 高炉 １８－８－２５（２０） Ｗ／Ｃ ６０％ | 灯油 白灯油 業務用 ミニローリー | - | - | - | -
0.8m以上 1.0m以下 | 18-8-25(高炉) | 打設高17m以下･水平打設距離17m以下 | 有り | 有り | 養生工無 | 76367 | 3.54 | 2.69 | - | - | 78.56 | 25.43 | 22.77 | 8.54 | 2.88 | 17.9 | 17.9 | - | - | - | - | ラフテレーンクレーン［油圧伸縮ジブ型・排出ガス対策型(第１次基準値)］ 16t吊 | * | - |  | - | 普通作業員 | 型わく工 | 土木一般世話役 | 特殊作業員 | 生コンクリート 高炉 １８－８－２５（２０） Ｗ／Ｃ ６０％ | - | - | - | - | -
0.8m以上 1.0m以下 | 18-8-25(高炉) | 打設高25m以下･水平打設距離18m以下 | 無し | 無し | 一般養生･特殊養生(練炭) | 67287 | 3.58 | 3.19 | - | - | 76.1 | 28.86 | 25.84 | 9.69 | 3.26 | 20.32 | 20.32 | - | - | - | - | ラフテレーンクレーン［油圧伸縮ジブ型・排出ガス対策型(第１次基準値)］ 20t吊 | * | - |  | - | 普通作業員 | 型わく工 | 土木一般世話役 | 特殊作業員 | 生コンクリート 高炉 １８－８－２５（２０） Ｗ／Ｃ ６０％ | - | - | - | - | -
0.8m以上 1.0m以下 | 18-8-25(高炉) | 打設高25m以下･水平打設距離18m以下 | 無し | 無し | 特殊養生(ｼﾞｪｯﾄﾋｰﾀ) | 75657 | 3.85 | 2.84 | 0.77 | - | 73.38 | 31.76 | 22.98 | 8.62 | 2.9 | 22.77 | 18.07 | 4.7 | - | - | - | ラフテレーンクレーン［油圧伸縮ジブ型・排出ガス対策型(第１次基準値)］ 20t吊 | * | ジェットヒータ １２６ＭＪ／ｈ（３０，１００ｋｃａｌ／ｈ） | * | - | 普通作業員 | 型わく工 | 土木一般世話役 | 特殊作業員 | 生コンクリート 高炉 １８－８－２５（２０） Ｗ／Ｃ ６０％ | 灯油 白灯油 業務用 ミニローリー | - | - | - | -
0.8m以上 1.0m以下 | 18-8-25(高炉) | 打設高25m以下･水平打設距離18m以下 | 無し | 無し | 養生工無 | 65381 | 3.55 | 3.28 | - | - | 75.54 | 29.71 | 26.59 | 9.97 | 3.36 | 20.91 | 20.91 | - | - | - | - | ラフテレーンクレーン［油圧伸縮ジブ型・排出ガス対策型(第１次基準値)］ 20t吊 | * | - |  | - | 普通作業員 | 型わく工 | 土木一般世話役 | 特殊作業員 | 生コンクリート 高炉 １８－８－２５（２０） Ｗ／Ｃ ６０％ | - | - | - | - | -
0.8m以上 1.0m以下 | 18-8-25(高炉) | 打設高25m以下･水平打設距離18m以下 | 無し | 有り | 一般養生･特殊養生(練炭) | 74055 | 3.67 | 2.9 | - | - | 77.87 | 26.22 | 23.48 | 8.8 | 2.97 | 18.46 | 18.46 | - | - | - | - | ラフテレーンクレーン［油圧伸縮ジブ型・排出ガス対策型(第１次基準値)］ 20t吊 | * | - |  | - | 普通作業員 | 型わく工 | 土木一般世話役 | 特殊作業員 | 生コンクリート 高炉 １８－８－２５（２０） Ｗ／Ｃ ６０％ | - | - | - | - | -
0.8m以上 1.0m以下 | 18-8-25(高炉) | 打設高25m以下･水平打設距離18m以下 | 無し | 有り | 特殊養生(ｼﾞｪｯﾄﾋｰﾀ) | 82424 | 3.9 | 2.6 | 0.71 | - | 75.2 | 29.17 | 21.09 | 7.91 | 2.66 | 20.9 | 16.58 | 4.32 | - | - | - | ラフテレーンクレーン［油圧伸縮ジブ型・排出ガス対策型(第１次基準値)］ 20t吊 | * | ジェットヒータ １２６ＭＪ／ｈ（３０，１００ｋｃａｌ／ｈ） | * | - | 普通作業員 | 型わく工 | 土木一般世話役 | 特殊作業員 | 生コンクリート 高炉 １８－８－２５（２０） Ｗ／Ｃ ６０％ | 灯油 白灯油 業務用 ミニローリー | - | - | - | -
0.8m以上 1.0m以下 | 18-8-25(高炉) | 打設高25m以下･水平打設距離18m以下 | 無し | 有り | 養生工無 | 72148 | 3.65 | 2.98 | - | - | 77.4 | 26.91 | 24.1 | 9.04 | 3.04 | 18.95 | 18.95 | - | - | - | - | ラフテレーンクレーン［油圧伸縮ジブ型・排出ガス対策型(第１次基準値)］ 20t吊 | * | - |  | - | 普通作業員 | 型わく工 | 土木一般世話役 | 特殊作業員 | 生コンクリート 高炉 １８－８－２５（２０） Ｗ／Ｃ ６０％ | - | - | - | - | -
0.8m以上 1.0m以下 | 18-8-25(高炉) | 打設高25m以下･水平打設距離18m以下 | 有り | 無し | 一般養生･特殊養生(練炭) | 71624 | 3.64 | 3 | - | - | 77.27 | 27.11 | 24.27 | 9.1 | 3.07 | 19.09 | 19.09 | - | - | - | - | ラフテレーンクレーン［油圧伸縮ジブ型・排出ガス対策型(第１次基準値)］ 20t吊 | * | - |  | - | 普通作業員 | 型わく工 | 土木一般世話役 | 特殊作業員 | 生コンクリート 高炉 １８－８－２５（２０） Ｗ／Ｃ ６０％ | - | - | - | - | -
0.8m以上 1.0m以下 | 18-8-25(高炉) | 打設高25m以下･水平打設距離18m以下 | 有り | 無し | 特殊養生(ｼﾞｪｯﾄﾋｰﾀ) | 79994 | 3.88 | 2.68 | 0.73 | - | 74.58 | 30.04 | 21.73 | 8.15 | 2.75 | 21.54 | 17.09 | 4.45 | - | - | - | ラフテレーンクレーン［油圧伸縮ジブ型・排出ガス対策型(第１次基準値)］ 20t吊 | * | ジェットヒータ １２６ＭＪ／ｈ（３０，１００ｋｃａｌ／ｈ） | * | - | 普通作業員 | 型わく工 | 土木一般世話役 | 特殊作業員 | 生コンクリート 高炉 １８－８－２５（２０） Ｗ／Ｃ ６０％ | 灯油 白灯油 業務用 ミニローリー | - | - | - | -
0.8m以上 1.0m以下 | 18-8-25(高炉) | 打設高25m以下･水平打設距離18m以下 | 有り | 無し | 養生工無 | 69718 | 3.62 | 3.08 | - | - | 76.77 | 27.85 | 24.94 | 9.35 | 3.15 | 19.61 | 19.61 | - | - | - | - | ラフテレーンクレーン［油圧伸縮ジブ型・排出ガス対策型(第１次基準値)］ 20t吊 | * | - |  | - | 普通作業員 | 型わく工 | 土木一般世話役 | 特殊作業員 | 生コンクリート 高炉 １８－８－２５（２０） Ｗ／Ｃ ６０％ | - | - | - | - | -
0.8m以上 1.0m以下 | 18-8-25(高炉) | 打設高25m以下･水平打設距離18m以下 | 有り | 有り | 一般養生･特殊養生(練炭) | 78391 | 3.72 | 2.74 | - | - | 78.84 | 24.76 | 22.18 | 8.32 | 2.8 | 17.44 | 17.44 | - | - | - | - | ラフテレーンクレーン［油圧伸縮ジブ型・排出ガス対策型(第１次基準値)］ 20t吊 | * | - |  | - | 普通作業員 | 型わく工 | 土木一般世話役 | 特殊作業員 | 生コンクリート 高炉 １８－８－２５（２０） Ｗ／Ｃ ６０％ | - | - | - | - | -
0.8m以上 1.0m以下 | 18-8-25(高炉) | 打設高25m以下･水平打設距離18m以下 | 有り | 有り | 特殊養生(ｼﾞｪｯﾄﾋｰﾀ) | 86761 | 3.92 | 2.47 | 0.67 | - | 76.22 | 27.71 | 20.04 | 7.51 | 2.53 | 19.86 | 15.76 | 4.1 | - | - | - | ラフテレーンクレーン［油圧伸縮ジブ型・排出ガス対策型(第１次基準値)］ 20t吊 | * | ジェットヒータ １２６ＭＪ／ｈ（３０，１００ｋｃａｌ／ｈ） | * | - | 普通作業員 | 型わく工 | 土木一般世話役 | 特殊作業員 | 生コンクリート 高炉 １８－８－２５（２０） Ｗ／Ｃ ６０％ | 灯油 白灯油 業務用 ミニローリー | - | - | - | -
0.8m以上 1.0m以下 | 18-8-25(高炉) | 打設高25m以下･水平打設距離18m以下 | 有り | 有り | 養生工無 | 76485 | 3.7 | 2.81 | - | - | 78.43 | 25.4 | 22.73 | 8.52 | 2.87 | 17.87 | 17.87 | - | - | - | - | ラフテレーンクレーン［油圧伸縮ジブ型・排出ガス対策型(第１次基準値)］ 20t吊 | * | - |  | - | 普通作業員 | 型わく工 | 土木一般世話役 | 特殊作業員 | 生コンクリート 高炉 １８－８－２５（２０） Ｗ／Ｃ ６０％ | - | - | - | - | -
0.8m以上 1.0m以下 | 18-8-25(高炉) | 打設高25m以下･水平打設距離20m以下 | 無し | 無し | 一般養生･特殊養生(練炭) | 67514 | 3.91 | 3.48 | - | - | 75.84 | 28.76 | 25.75 | 9.66 | 3.25 | 20.25 | 20.25 | - | - | - | - | ラフテレーンクレーン［油圧伸縮ジブ型・排出ガス対策型(第１次基準値)］ 25t吊 | * | - |  | - | 普通作業員 | 型わく工 | 土木一般世話役 | 特殊作業員 | 生コンクリート 高炉 １８－８－２５（２０） Ｗ／Ｃ ６０％ | - | - | - | - | -
0.8m以上 1.0m以下 | 18-8-25(高炉) | 打設高25m以下･水平打設距離20m以下 | 無し | 無し | 特殊養生(ｼﾞｪｯﾄﾋｰﾀ) | 75876 | 4.12 | 3.09 | 0.77 | - | 73.17 | 31.68 | 22.91 | 8.59 | 2.89 | 22.71 | 18.02 | 4.69 | - | - | - | ラフテレーンクレーン［油圧伸縮ジブ型・排出ガス対策型(第１次基準値)］ 25t吊 | * | ジェットヒータ １２６ＭＪ／ｈ（３０，１００ｋｃａｌ／ｈ） | * | - | 普通作業員 | 型わく工 | 土木一般世話役 | 特殊作業員 | 生コンクリート 高炉 １８－８－２５（２０） Ｗ／Ｃ ６０％ | 灯油 白灯油 業務用 ミニローリー | - | - | - | -
0.8m以上 1.0m以下 | 18-8-25(高炉) | 打設高25m以下･水平打設距離20m以下 | 無し | 無し | 養生工無 | 65600 | 3.88 | 3.58 | - | - | 75.28 | 29.6 | 26.5 | 9.94 | 3.35 | 20.84 | 20.84 | - | - | - | - | ラフテレーンクレーン［油圧伸縮ジブ型・排出ガス対策型(第１次基準値)］ 25t吊 | * | - |  | - | 普通作業員 | 型わく工 | 土木一般世話役 | 特殊作業員 | 生コンクリート 高炉 １８－８－２５（２０） Ｗ／Ｃ ６０％ | - | - | - | - | -
0.8m以上 1.0m以下 | 18-8-25(高炉) | 打設高25m以下･水平打設距離20m以下 | 無し | 有り | 一般養生･特殊養生(練炭) | 74310 | 4 | 3.16 | - | - | 77.6 | 26.12 | 23.4 | 8.77 | 2.96 | 18.4 | 18.4 | - | - | - | - | ラフテレーンクレーン［油圧伸縮ジブ型・排出ガス対策型(第１次基準値)］ 25t吊 | * | - |  | - | 普通作業員 | 型わく工 | 土木一般世話役 | 特殊作業員 | 生コンクリート 高炉 １８－８－２５（２０） Ｗ／Ｃ ６０％ | - | - | - | - | -
0.8m以上 1.0m以下 | 18-8-25(高炉) | 打設高25m以下･水平打設距離20m以下 | 無し | 有り | 特殊養生(ｼﾞｪｯﾄﾋｰﾀ) | 82672 | 4.18 | 2.84 | 0.7 | - | 74.98 | 29.07 | 21.03 | 7.89 | 2.66 | 20.84 | 16.54 | 4.3 | - | - | - | ラフテレーンクレーン［油圧伸縮ジブ型・排出ガス対策型(第１次基準値)］ 25t吊 | * | ジェットヒータ １２６ＭＪ／ｈ（３０，１００ｋｃａｌ／ｈ） | * | - | 普通作業員 | 型わく工 | 土木一般世話役 | 特殊作業員 | 生コンクリート 高炉 １８－８－２５（２０） Ｗ／Ｃ ６０％ | 灯油 白灯油 業務用 ミニローリー | - | - | - | -
0.8m以上 1.0m以下 | 18-8-25(高炉) | 打設高25m以下･水平打設距離20m以下 | 無し | 有り | 養生工無 | 72396 | 3.97 | 3.24 | - | - | 77.15 | 26.83 | 24.02 | 9.01 | 3.03 | 18.88 | 18.88 | - | - | - | - | ラフテレーンクレーン［油圧伸縮ジブ型・排出ガス対策型(第１次基準値)］ 25t吊 | * | - |  | - | 普通作業員 | 型わく工 | 土木一般世話役 | 特殊作業員 | 生コンクリート 高炉 １８－８－２５（２０） Ｗ／Ｃ ６０％ | - | - | - | - | -
0.8m以上 1.0m以下 | 18-8-25(高炉) | 打設高25m以下･水平打設距離20m以下 | 有り | 無し | 一般養生･特殊養生(練炭) | 71869 | 3.97 | 3.27 | - | - | 77.01 | 27.02 | 24.19 | 9.07 | 3.06 | 19.02 | 19.02 | - | - | - | - | ラフテレーンクレーン［油圧伸縮ジブ型・排出ガス対策型(第１次基準値)］ 25t吊 | * | - |  | - | 普通作業員 | 型わく工 | 土木一般世話役 | 特殊作業員 | 生コンクリート 高炉 １８－８－２５（２０） Ｗ／Ｃ ６０％ | - | - | - | - | -
0.8m以上 1.0m以下 | 18-8-25(高炉) | 打設高25m以下･水平打設距離20m以下 | 有り | 無し | 特殊養生(ｼﾞｪｯﾄﾋｰﾀ) | 80231 | 4.17 | 2.93 | 0.73 | - | 74.36 | 29.95 | 21.67 | 8.13 | 2.74 | 21.47 | 17.04 | 4.43 | - | - | - | ラフテレーンクレーン［油圧伸縮ジブ型・排出ガス対策型(第１次基準値)］ 25t吊 | * | ジェットヒータ １２６ＭＪ／ｈ（３０，１００ｋｃａｌ／ｈ） | * | - | 普通作業員 | 型わく工 | 土木一般世話役 | 特殊作業員 | 生コンクリート 高炉 １８－８－２５（２０） Ｗ／Ｃ ６０％ | 灯油 白灯油 業務用 ミニローリー | - | - | - | -
0.8m以上 1.0m以下 | 18-8-25(高炉) | 打設高25m以下･水平打設距離20m以下 | 有り | 無し | 養生工無 | 69955 | 3.95 | 3.36 | - | - | 76.51 | 27.76 | 24.85 | 9.32 | 3.14 | 19.54 | 19.54 | - | - | - | - | ラフテレーンクレーン［油圧伸縮ジブ型・排出ガス対策型(第１次基準値)］ 25t吊 | * | - |  | - | 普通作業員 | 型わく工 | 土木一般世話役 | 特殊作業員 | 生コンクリート 高炉 １８－８－２５（２０） Ｗ／Ｃ ６０％ | - | - | - | - | -
0.8m以上 1.0m以下 | 18-8-25(高炉) | 打設高25m以下･水平打設距離20m以下 | 有り | 有り | 一般養生･特殊養生(練炭) | 78665 | 4.05 | 2.98 | - | - | 78.57 | 24.69 | 22.1 | 8.29 | 2.79 | 17.38 | 17.38 | - | - | - | - | ラフテレーンクレーン［油圧伸縮ジブ型・排出ガス対策型(第１次基準値)］ 25t吊 | * | - |  | - | 普通作業員 | 型わく工 | 土木一般世話役 | 特殊作業員 | 生コンクリート 高炉 １８－８－２５（２０） Ｗ／Ｃ ６０％ | - | - | - | - | -
0.8m以上 1.0m以下 | 18-8-25(高炉) | 打設高25m以下･水平打設距離20m以下 | 有り | 有り | 特殊養生(ｼﾞｪｯﾄﾋｰﾀ) | 87027 | 4.22 | 2.7 | 0.67 | - | 75.98 | 27.62 | 19.98 | 7.49 | 2.52 | 19.8 | 15.71 | 4.09 | - | - | - | ラフテレーンクレーン［油圧伸縮ジブ型・排出ガス対策型(第１次基準値)］ 25t吊 | * | ジェットヒータ １２６ＭＪ／ｈ（３０，１００ｋｃａｌ／ｈ） | * | - | 普通作業員 | 型わく工 | 土木一般世話役 | 特殊作業員 | 生コンクリート 高炉 １８－８－２５（２０） Ｗ／Ｃ ６０％ | 灯油 白灯油 業務用 ミニローリー | - | - | - | -
0.8m以上 1.0m以下 | 18-8-25(高炉) | 打設高25m以下･水平打設距離20m以下 | 有り | 有り | 養生工無 | 76751 | 4.03 | 3.06 | - | - | 78.16 | 25.3 | 22.65 | 8.5 | 2.86 | 17.81 | 17.81 | - | - | - | - | ラフテレーンクレーン［油圧伸縮ジブ型・排出ガス対策型(第１次基準値)］ 25t吊 | * | - |  | - | 普通作業員 | 型わく工 | 土木一般世話役 | 特殊作業員 | 生コンクリート 高炉 １８－８－２５（２０） Ｗ／Ｃ ６０％ | - | - | - | - | -
0.8m以上 1.0m以下 | 18-8-25(高炉) | 打設高28m以下･水平打設距離20m以下 | 無し | 無し | 一般養生･特殊養生(練炭) | 68472 | 5.25 | 4.67 | - | - | 74.78 | 28.36 | 25.39 | 9.52 | 3.21 | 19.97 | 19.97 | - | - | - | - | ラフテレーンクレーン［油圧伸縮ジブ型・排出ガス対策型(第１次基準値)］ 35t吊 | * | - |  | - | 普通作業員 | 型わく工 | 土木一般世話役 | 特殊作業員 | 生コンクリート 高炉 １８－８－２５（２０） Ｗ／Ｃ ６０％ | - | - | - | - | -
0.8m以上 1.0m以下 | 18-8-25(高炉) | 打設高28m以下･水平打設距離20m以下 | 無し | 無し | 特殊養生(ｼﾞｪｯﾄﾋｰﾀ) | 76799 | 5.28 | 4.17 | 0.76 | - | 72.29 | 31.29 | 22.64 | 8.49 | 2.86 | 22.43 | 17.8 | 4.63 | - | - | - | ラフテレーンクレーン［油圧伸縮ジブ型・排出ガス対策型(第１次基準値)］ 35t吊 | * | ジェットヒータ １２６ＭＪ／ｈ（３０，１００ｋｃａｌ／ｈ） | * | - | 普通作業員 | 型わく工 | 土木一般世話役 | 特殊作業員 | 生コンクリート 高炉 １８－８－２５（２０） Ｗ／Ｃ ６０％ | 灯油 白灯油 業務用 ミニローリー | - | - | - | -
0.8m以上 1.0m以下 | 18-8-25(高炉) | 打設高28m以下･水平打設距離20m以下 | 無し | 無し | 養生工無 | 66523 | 5.21 | 4.81 | - | - | 74.24 | 29.19 | 26.14 | 9.8 | 3.3 | 20.55 | 20.55 | - | - | - | - | ラフテレーンクレーン［油圧伸縮ジブ型・排出ガス対策型(第１次基準値)］ 35t吊 | * | - |  | - | 普通作業員 | 型わく工 | 土木一般世話役 | 特殊作業員 | 生コンクリート 高炉 １８－８－２５（２０） Ｗ／Ｃ ６０％ | - | - | - | - | -
0.8m以上 1.0m以下 | 18-8-25(高炉) | 打設高28m以下･水平打設距離20m以下 | 無し | 有り | 一般養生･特殊養生(練炭) | 75389 | 5.37 | 4.24 | - | - | 76.5 | 25.77 | 23.06 | 8.65 | 2.91 | 18.13 | 18.13 | - | - | - | - | ラフテレーンクレーン［油圧伸縮ジブ型・排出ガス対策型(第１次基準値)］ 35t吊 | * | - |  | - | 普通作業員 | 型わく工 | 土木一般世話役 | 特殊作業員 | 生コンクリート 高炉 １８－８－２５（２０） Ｗ／Ｃ ６０％ | - | - | - | - | -
0.8m以上 1.0m以下 | 18-8-25(高炉) | 打設高28m以下･水平打設距離20m以下 | 無し | 有り | 特殊養生(ｼﾞｪｯﾄﾋｰﾀ) | 83716 | 5.38 | 3.82 | 0.7 | - | 74.04 | 28.71 | 20.77 | 7.79 | 2.62 | 20.58 | 16.33 | 4.25 | - | - | - | ラフテレーンクレーン［油圧伸縮ジブ型・排出ガス対策型(第１次基準値)］ 35t吊 | * | ジェットヒータ １２６ＭＪ／ｈ（３０，１００ｋｃａｌ／ｈ） | * | - | 普通作業員 | 型わく工 | 土木一般世話役 | 特殊作業員 | 生コンクリート 高炉 １８－８－２５（２０） Ｗ／Ｃ ６０％ | 灯油 白灯油 業務用 ミニローリー | - | - | - | -
0.8m以上 1.0m以下 | 18-8-25(高炉) | 打設高28m以下･水平打設距離20m以下 | 無し | 有り | 養生工無 | 73440 | 5.35 | 4.36 | - | - | 76.04 | 26.44 | 23.67 | 8.88 | 2.99 | 18.61 | 18.61 | - | - | - | - | ラフテレーンクレーン［油圧伸縮ジブ型・排出ガス対策型(第１次基準値)］ 35t吊 | * | - |  | - | 普通作業員 | 型わく工 | 土木一般世話役 | 特殊作業員 | 生コンクリート 高炉 １８－８－２５（２０） Ｗ／Ｃ ６０％ | - | - | - | - | -
0.8m以上 1.0m以下 | 18-8-25(高炉) | 打設高28m以下･水平打設距離20m以下 | 有り | 無し | 一般養生･特殊養生(練炭) | 72904 | 5.33 | 4.39 | - | - | 75.92 | 26.64 | 23.85 | 8.94 | 3.01 | 18.75 | 18.75 | - | - | - | - | ラフテレーンクレーン［油圧伸縮ジブ型・排出ガス対策型(第１次基準値)］ 35t吊 | * | - |  | - | 普通作業員 | 型わく工 | 土木一般世話役 | 特殊作業員 | 生コンクリート 高炉 １８－８－２５（２０） Ｗ／Ｃ ６０％ | - | - | - | - | -
0.8m以上 1.0m以下 | 18-8-25(高炉) | 打設高28m以下･水平打設距離20m以下 | 有り | 無し | 特殊養生(ｼﾞｪｯﾄﾋｰﾀ) | 81232 | 5.35 | 3.94 | 0.72 | - | 73.44 | 29.58 | 21.4 | 8.03 | 2.7 | 21.21 | 16.83 | 4.38 | - | - | - | ラフテレーンクレーン［油圧伸縮ジブ型・排出ガス対策型(第１次基準値)］ 35t吊 | * | ジェットヒータ １２６ＭＪ／ｈ（３０，１００ｋｃａｌ／ｈ） | * | - | 普通作業員 | 型わく工 | 土木一般世話役 | 特殊作業員 | 生コンクリート 高炉 １８－８－２５（２０） Ｗ／Ｃ ６０％ | 灯油 白灯油 業務用 ミニローリー | - | - | - | -
0.8m以上 1.0m以下 | 18-8-25(高炉) | 打設高28m以下･水平打設距離20m以下 | 有り | 無し | 養生工無 | 70956 | 5.3 | 4.51 | - | - | 75.43 | 27.36 | 24.5 | 9.19 | 3.1 | 19.27 | 19.27 | - | - | - | - | ラフテレーンクレーン［油圧伸縮ジブ型・排出ガス対策型(第１次基準値)］ 35t吊 | * | - |  | - | 普通作業員 | 型わく工 | 土木一般世話役 | 特殊作業員 | 生コンクリート 高炉 １８－８－２５（２０） Ｗ／Ｃ ６０％ | - | - | - | - | -
0.8m以上 1.0m以下 | 18-8-25(高炉) | 打設高28m以下･水平打設距離20m以下 | 有り | 有り | 一般養生･特殊養生(練炭) | 79821 | 5.44 | 4.01 | - | - | 77.43 | 24.33 | 21.78 | 8.17 | 2.75 | 17.13 | 17.13 | - | - | - | - | ラフテレーンクレーン［油圧伸縮ジブ型・排出ガス対策型(第１次基準値)］ 35t吊 | * | - |  | - | 普通作業員 | 型わく工 | 土木一般世話役 | 特殊作業員 | 生コンクリート 高炉 １８－８－２５（２０） Ｗ／Ｃ ６０％ | - | - | - | - | -
0.8m以上 1.0m以下 | 18-8-25(高炉) | 打設高28m以下･水平打設距離20m以下 | 有り | 有り | 特殊養生(ｼﾞｪｯﾄﾋｰﾀ) | 88149 | 5.44 | 3.63 | 0.66 | - | 75.02 | 27.27 | 19.72 | 7.4 | 2.49 | 19.54 | 15.51 | 4.03 | - | - | - | ラフテレーンクレーン［油圧伸縮ジブ型・排出ガス対策型(第１次基準値)］ 35t吊 | * | ジェットヒータ １２６ＭＪ／ｈ（３０，１００ｋｃａｌ／ｈ） | * | - | 普通作業員 | 型わく工 | 土木一般世話役 | 特殊作業員 | 生コンクリート 高炉 １８－８－２５（２０） Ｗ／Ｃ ６０％ | 灯油 白灯油 業務用 ミニローリー | - | - | - | -
0.8m以上 1.0m以下 | 18-8-25(高炉) | 打設高28m以下･水平打設距離20m以下 | 有り | 有り | 養生工無 | 77873 | 5.41 | 4.11 | - | - | 77.04 | 24.94 | 22.33 | 8.37 | 2.82 | 17.55 | 17.55 | - | - | - | - | ラフテレーンクレーン［油圧伸縮ジブ型・排出ガス対策型(第１次基準値)］ 35t吊 | * | - |  | - | 普通作業員 | 型わく工 | 土木一般世話役 | 特殊作業員 | 生コンクリート 高炉 １８－８－２５（２０） Ｗ／Ｃ ６０％ | - | - | - | - | -
0.8m以上 1.0m以下 | 18-8-25(高炉) | 水平打設距離30m以下 | 無し | 無し | 一般養生･特殊養生(練炭) | 68704 | 5.02 | 4.47 | - | - | 74.54 | 28.27 | 25.31 | 9.49 | 3.2 | 20.44 | 19.9 | 0.48 | - | - | - | クローラクレーン［油圧駆動式ウインチ・ラチスジブ型］50t吊 | * | - |  | - | 普通作業員 | 型わく工 | 土木一般世話役 | 特殊作業員 | 生コンクリート 高炉 １８－８－２５（２０） Ｗ／Ｃ ６０％ | 軽油 １．２号 パトロール給油 | - | - | - | -
0.8m以上 1.0m以下 | 18-8-25(高炉) | 水平打設距離30m以下 | 無し | 無し | 特殊養生(ｼﾞｪｯﾄﾋｰﾀ) | 77024 | 5.08 | 3.99 | 0.76 | - | 72.09 | 31.21 | 22.57 | 8.47 | 2.85 | 22.83 | 17.75 | 4.62 | 0.43 | - | - | クローラクレーン［油圧駆動式ウインチ・ラチスジブ型］50t吊 | * | ジェットヒータ １２６ＭＪ／ｈ（３０，１００ｋｃａｌ／ｈ） | * | - | 普通作業員 | 型わく工 | 土木一般世話役 | 特殊作業員 | 生コンクリート 高炉 １８－８－２５（２０） Ｗ／Ｃ ６０％ | 灯油 白灯油 業務用 ミニローリー | 軽油 １．２号 パトロール給油 | - | - | -
0.8m以上 1.0m以下 | 18-8-25(高炉) | 水平打設距離30m以下 | 無し | 無し | 養生工無 | 66748 | 4.99 | 4.6 | - | - | 73.99 | 29.09 | 26.05 | 9.77 | 3.29 | 21.02 | 20.48 | 0.5 | - | - | - | クローラクレーン［油圧駆動式ウインチ・ラチスジブ型］50t吊 | * | - |  | - | 普通作業員 | 型わく工 | 土木一般世話役 | 特殊作業員 | 生コンクリート 高炉 １８－８－２５（２０） Ｗ／Ｃ ６０％ | 軽油 １．２号 パトロール給油 | - | - | - | -
0.8m以上 1.0m以下 | 18-8-25(高炉) | 水平打設距離30m以下 | 無し | 有り | 一般養生･特殊養生(練炭) | 75651 | 5.14 | 4.06 | - | - | 76.24 | 25.68 | 22.98 | 8.62 | 2.9 | 18.62 | 18.07 | 0.44 | - | - | - | クローラクレーン［油圧駆動式ウインチ・ラチスジブ型］50t吊 | * | - |  | - | 普通作業員 | 型わく工 | 土木一般世話役 | 特殊作業員 | 生コンクリート 高炉 １８－８－２５（２０） Ｗ／Ｃ ６０％ | 軽油 １．２号 パトロール給油 | - | - | - | -
0.8m以上 1.0m以下 | 18-8-25(高炉) | 水平打設距離30m以下 | 無し | 有り | 特殊養生(ｼﾞｪｯﾄﾋｰﾀ) | 83970 | 5.18 | 3.66 | 0.69 | - | 73.82 | 28.64 | 20.7 | 7.76 | 2.61 | 21 | 16.28 | 4.24 | 0.39 | - | - | クローラクレーン［油圧駆動式ウインチ・ラチスジブ型］50t吊 | * | ジェットヒータ １２６ＭＪ／ｈ（３０，１００ｋｃａｌ／ｈ） | * | - | 普通作業員 | 型わく工 | 土木一般世話役 | 特殊作業員 | 生コンクリート 高炉 １８－８－２５（２０） Ｗ／Ｃ ６０％ | 灯油 白灯油 業務用 ミニローリー | 軽油 １．２号 パトロール給油 | - | - | -
0.8m以上 1.0m以下 | 18-8-25(高炉) | 水平打設距離30m以下 | 無し | 有り | 養生工無 | 73694 | 5.11 | 4.17 | - | - | 75.79 | 26.36 | 23.59 | 8.85 | 2.98 | 19.1 | 18.55 | 0.45 | - | - | - | クローラクレーン［油圧駆動式ウインチ・ラチスジブ型］50t吊 | * | - |  | - | 普通作業員 | 型わく工 | 土木一般世話役 | 特殊作業員 | 生コンクリート 高炉 １８－８－２５（２０） Ｗ／Ｃ ６０％ | 軽油 １．２号 パトロール給油 | - | - | - | -
0.8m以上 1.0m以下 | 18-8-25(高炉) | 水平打設距離30m以下 | 有り | 無し | 一般養生･特殊養生(練炭) | 73156 | 5.1 | 4.2 | - | - | 75.67 | 26.56 | 23.77 | 8.91 | 3 | 19.23 | 18.69 | 0.45 | - | - | - | クローラクレーン［油圧駆動式ウインチ・ラチスジブ型］50t吊 | * | - |  | - | 普通作業員 | 型わく工 | 土木一般世話役 | 特殊作業員 | 生コンクリート 高炉 １８－８－２５（２０） Ｗ／Ｃ ６０％ | 軽油 １．２号 パトロール給油 | - | - | - | -
0.8m以上 1.0m以下 | 18-8-25(高炉) | 水平打設距離30m以下 | 有り | 無し | 特殊養生(ｼﾞｪｯﾄﾋｰﾀ) | 81475 | 5.14 | 3.77 | 0.71 | - | 73.23 | 29.5 | 21.34 | 8 | 2.7 | 21.63 | 16.78 | 4.37 | 0.41 | - | - | クローラクレーン［油圧駆動式ウインチ・ラチスジブ型］50t吊 | * | ジェットヒータ １２６ＭＪ／ｈ（３０，１００ｋｃａｌ／ｈ） | * | - | 普通作業員 | 型わく工 | 土木一般世話役 | 特殊作業員 | 生コンクリート 高炉 １８－８－２５（２０） Ｗ／Ｃ ６０％ | 灯油 白灯油 業務用 ミニローリー | 軽油 １．２号 パトロール給油 | - | - | -
0.8m以上 1.0m以下 | 18-8-25(高炉) | 水平打設距離30m以下 | 有り | 無し | 養生工無 | 71199 | 5.06 | 4.31 | - | - | 75.19 | 27.29 | 24.42 | 9.16 | 3.08 | 19.75 | 19.2 | 0.47 | - | - | - | クローラクレーン［油圧駆動式ウインチ・ラチスジブ型］50t吊 | * | - |  | - | 普通作業員 | 型わく工 | 土木一般世話役 | 特殊作業員 | 生コンクリート 高炉 １８－８－２５（２０） Ｗ／Ｃ ６０％ | 軽油 １．２号 パトロール給油 | - | - | - | -
0.8m以上 1.0m以下 | 18-8-25(高炉) | 水平打設距離30m以下 | 有り | 有り | 一般養生･特殊養生(練炭) | 80102 | 5.2 | 3.83 | - | - | 77.18 | 24.27 | 21.7 | 8.14 | 2.74 | 17.62 | 17.07 | 0.41 | - | - | - | クローラクレーン［油圧駆動式ウインチ・ラチスジブ型］50t吊 | * | - |  | - | 普通作業員 | 型わく工 | 土木一般世話役 | 特殊作業員 | 生コンクリート 高炉 １８－８－２５（２０） Ｗ／Ｃ ６０％ | 軽油 １．２号 パトロール給油 | - | - | - | -
0.8m以上 1.0m以下 | 18-8-25(高炉) | 水平打設距離30m以下 | 有り | 有り | 特殊養生(ｼﾞｪｯﾄﾋｰﾀ) | 88421 | 5.23 | 3.47 | 0.66 | - | 74.8 | 27.21 | 19.66 | 7.37 | 2.48 | 19.97 | 15.46 | 4.02 | 0.37 | - | - | クローラクレーン［油圧駆動式ウインチ・ラチスジブ型］50t吊 | * | ジェットヒータ １２６ＭＪ／ｈ（３０，１００ｋｃａｌ／ｈ） | * | - | 普通作業員 | 型わく工 | 土木一般世話役 | 特殊作業員 | 生コンクリート 高炉 １８－８－２５（２０） Ｗ／Ｃ ６０％ | 灯油 白灯油 業務用 ミニローリー | 軽油 １．２号 パトロール給油 | - | - | -
0.8m以上 1.0m以下 | 18-8-25(高炉) | 水平打設距離30m以下 | 有り | 有り | 養生工無 | 78145 | 5.18 | 3.93 | - | - | 76.78 | 24.87 | 22.25 | 8.34 | 2.81 | 18.04 | 17.49 | 0.42 | - | - | - | クローラクレーン［油圧駆動式ウインチ・ラチスジブ型］50t吊 | * | - |  | - | 普通作業員 | 型わく工 | 土木一般世話役 | 特殊作業員 | 生コンクリート 高炉 １８－８－２５（２０） Ｗ／Ｃ ６０％ | 軽油 １．２号 パトロール給油 | - | - | - | -

## 064
No.064【 重力式擁壁 】
＜ 積算単位：ｍ３ ＞
条件区分 | [5 empty] | 標準単価 | 機労材構成比 | [14 empty] | 代表機労材規格 | [12 empty] | 備考
擁壁平均高さ | ｺﾝｸﾘｰﾄ規格 | 基礎砕石の有無 | 均しｺﾝｸﾘｰﾄの有無 | 養生工の種類 | 圧送管延長距離区分 |  | K |  |  |  | R |  |  |  |  | Z |  |  |  |  | S | K （ *印：賃料） |  |  |  | R |  |  |  | Z |  |  |  | S
[8 empty] | K1 | K2 | K3 |  | R1 | R2 | R3 | R4 |  | Z1 | Z2 | Z3 | Z4 |  | K1 | K2 |  | K3 | R1 | R2 | R3 | R4 | Z1 | Z2 | Z3 | Z4
1m超2m未満 | 18-8-25(高炉) | 無し | 無し | 一般養生 | 延長無し | 39135 | 1.96 | 1.58 | - | - | 63.45 | 26.04 | 17.41 | 5.95 | 1.12 | 34.59 | 34.28 | 0.25 | - | - | - | コンクリートポンプ車［トラック架装・ブーム式］ 圧送能力90～110m3／h | - |  | - | 普通作業員 | 型わく工 | 土木一般世話役 | 特殊作業員 | 生コンクリート 高炉 １８－８－２５（２０） Ｗ／Ｃ ６０％ | 軽油 １．２号 パトロール給油 | - | - | - | -
1m超2m未満 | 18-8-25(高炉) | 無し | 無し | 一般養生 | 90m未満 | 39667 | 2.02 | 1.56 | - | - | 63.87 | 26.96 | 17.18 | 5.87 | 1.1 | 34.11 | 33.82 | 0.24 | - | - | - | コンクリートポンプ車［トラック架装・ブーム式］ 圧送能力90～110m3／h | - |  | - | 普通作業員 | 型わく工 | 土木一般世話役 | 特殊作業員 | 生コンクリート 高炉 １８－８－２５（２０） Ｗ／Ｃ ６０％ | 軽油 １．２号 パトロール給油 | - | - | - | -
1m超2m未満 | 18-8-25(高炉) | 無し | 無し | 一般養生 | 90m以上180m未満 | 40729 | 2.14 | 1.52 | - | - | 64.64 | 28.69 | 16.73 | 5.72 | 1.08 | 33.22 | 32.93 | 0.24 | - | - | - | コンクリートポンプ車［トラック架装・ブーム式］ 圧送能力90～110m3／h | - |  | - | 普通作業員 | 型わく工 | 土木一般世話役 | 特殊作業員 | 生コンクリート 高炉 １８－８－２５（２０） Ｗ／Ｃ ６０％ | 軽油 １．２号 パトロール給油 | - | - | - | -
1m超2m未満 | 18-8-25(高炉) | 無し | 無し | 一般養生 | 180m以上280m以下 | 41853 | 2.26 | 1.48 | - | - | 65.41 | 30.43 | 16.28 | 5.56 | 1.05 | 32.33 | 32.05 | 0.23 | - | - | - | コンクリートポンプ車［トラック架装・ブーム式］ 圧送能力90～110m3／h | - |  | - | 普通作業員 | 型わく工 | 土木一般世話役 | 特殊作業員 | 生コンクリート 高炉 １８－８－２５（２０） Ｗ／Ｃ ６０％ | 軽油 １．２号 パトロール給油 | - | - | - | -
1m超2m未満 | 18-8-25(高炉) | 無し | 無し | 特殊養生(練炭･ｼﾞｪｯﾄﾋｰﾀ) | 延長無し | 40417 | 1.83 | 1.53 | - | - | 64.7 | 29.41 | 16.86 | 5.76 | 1.08 | 33.47 | 33.19 | 0.24 | - | - | - | コンクリートポンプ車［トラック架装・ブーム式］ 圧送能力90～110m3／h | - |  | - | 普通作業員 | 型わく工 | 土木一般世話役 | 特殊作業員 | 生コンクリート 高炉 １８－８－２５（２０） Ｗ／Ｃ ６０％ | 軽油 １．２号 パトロール給油 | - | - | - | -
1m超2m未満 | 18-8-25(高炉) | 無し | 無し | 特殊養生(練炭･ｼﾞｪｯﾄﾋｰﾀ) | 90m未満 | 40948 | 1.89 | 1.51 | - | - | 65.07 | 30.24 | 16.64 | 5.69 | 1.07 | 33.04 | 32.76 | 0.24 | - | - | - | コンクリートポンプ車［トラック架装・ブーム式］ 圧送能力90～110m3／h | - |  | - | 普通作業員 | 型わく工 | 土木一般世話役 | 特殊作業員 | 生コンクリート 高炉 １８－８－２５（２０） Ｗ／Ｃ ６０％ | 軽油 １．２号 パトロール給油 | - | - | - | -
1m超2m未満 | 18-8-25(高炉) | 無し | 無し | 特殊養生(練炭･ｼﾞｪｯﾄﾋｰﾀ) | 90m以上180m未満 | 42008 | 2.01 | 1.48 | - | - | 65.79 | 31.85 | 16.22 | 5.54 | 1.04 | 32.2 | 31.93 | 0.23 | - | - | - | コンクリートポンプ車［トラック架装・ブーム式］ 圧送能力90～110m3／h | - |  | - | 普通作業員 | 型わく工 | 土木一般世話役 | 特殊作業員 | 生コンクリート 高炉 １８－８－２５（２０） Ｗ／Ｃ ６０％ | 軽油 １．２号 パトロール給油 | - | - | - | -
1m超2m未満 | 18-8-25(高炉) | 無し | 無し | 特殊養生(練炭･ｼﾞｪｯﾄﾋｰﾀ) | 180m以上280m以下 | 43129 | 2.12 | 1.44 | - | - | 66.52 | 33.44 | 15.8 | 5.4 | 1.02 | 31.36 | 31.1 | 0.22 | - | - | - | コンクリートポンプ車［トラック架装・ブーム式］ 圧送能力90～110m3／h | - |  | - | 普通作業員 | 型わく工 | 土木一般世話役 | 特殊作業員 | 生コンクリート 高炉 １８－８－２５（２０） Ｗ／Ｃ ６０％ | 軽油 １．２号 パトロール給油 | - | - | - | -
1m超2m未満 | 18-8-25(高炉) | 無し | 無し | 養生工無 | 延長無し | 38305 | 1.94 | 1.62 | - | - | 62.74 | 26.61 | 17.79 | 6.08 | 1.14 | 35.32 | 35.02 | 0.25 | - | - | - | コンクリートポンプ車［トラック架装・ブーム式］ 圧送能力90～110m3／h | - |  | - | 普通作業員 | 型わく工 | 土木一般世話役 | 特殊作業員 | 生コンクリート 高炉 １８－８－２５（２０） Ｗ／Ｃ ６０％ | 軽油 １．２号 パトロール給油 | - | - | - | -
1m超2m未満 | 18-8-25(高炉) | 無し | 無し | 養生工無 | 90m未満 | 38836 | 2 | 1.6 | - | - | 63.16 | 27.53 | 17.54 | 5.99 | 1.13 | 34.84 | 34.54 | 0.25 | - | - | - | コンクリートポンプ車［トラック架装・ブーム式］ 圧送能力90～110m3／h | - |  | - | 普通作業員 | 型わく工 | 土木一般世話役 | 特殊作業員 | 生コンクリート 高炉 １８－８－２５（２０） Ｗ／Ｃ ６０％ | 軽油 １．２号 パトロール給油 | - | - | - | -
1m超2m未満 | 18-8-25(高炉) | 無し | 無し | 養生工無 | 90m以上180m未満 | 39896 | 2.11 | 1.55 | - | - | 63.99 | 29.3 | 17.08 | 5.84 | 1.1 | 33.9 | 33.62 | 0.24 | - | - | - | コンクリートポンプ車［トラック架装・ブーム式］ 圧送能力90～110m3／h | - |  | - | 普通作業員 | 型わく工 | 土木一般世話役 | 特殊作業員 | 生コンクリート 高炉 １８－８－２５（２０） Ｗ／Ｃ ６０％ | 軽油 １．２号 パトロール給油 | - | - | - | -
1m超2m未満 | 18-8-25(高炉) | 無し | 無し | 養生工無 | 180m以上280m以下 | 41017 | 2.23 | 1.51 | - | - | 64.79 | 31.04 | 16.61 | 5.68 | 1.07 | 32.98 | 32.7 | 0.24 | - | - | - | コンクリートポンプ車［トラック架装・ブーム式］ 圧送能力90～110m3／h | - |  | - | 普通作業員 | 型わく工 | 土木一般世話役 | 特殊作業員 | 生コンクリート 高炉 １８－８－２５（２０） Ｗ／Ｃ ６０％ | 軽油 １．２号 パトロール給油 | - | - | - | -
1m超2m未満 | 18-8-25(高炉) | 無し | 有り | 一般養生 | 延長無し | 42204 | 2.04 | 1.47 | - | - | 65.86 | 24.15 | 16.14 | 5.52 | 1.04 | 32.1 | 31.78 | 0.23 | - | - | - | コンクリートポンプ車［トラック架装・ブーム式］ 圧送能力90～110m3／h | - |  | - | 普通作業員 | 型わく工 | 土木一般世話役 | 特殊作業員 | 生コンクリート 高炉 １８－８－２５（２０） Ｗ／Ｃ ６０％ | 軽油 １．２号 パトロール給油 | - | - | - | -
1m超2m未満 | 18-8-25(高炉) | 無し | 有り | 一般養生 | 90m未満 | 42741 | 2.1 | 1.45 | - | - | 66.21 | 25.03 | 15.94 | 5.45 | 1.02 | 31.69 | 31.38 | 0.23 | - | - | - | コンクリートポンプ車［トラック架装・ブーム式］ 圧送能力90～110m3／h | - |  | - | 普通作業員 | 型わく工 | 土木一般世話役 | 特殊作業員 | 生コンクリート 高炉 １８－８－２５（２０） Ｗ／Ｃ ６０％ | 軽油 １．２号 パトロール給油 | - | - | - | -
1m超2m未満 | 18-8-25(高炉) | 無し | 有り | 一般養生 | 90m以上180m未満 | 43811 | 2.22 | 1.41 | - | - | 66.86 | 26.68 | 15.55 | 5.31 | 1 | 30.92 | 30.62 | 0.22 | - | - | - | コンクリートポンプ車［トラック架装・ブーム式］ 圧送能力90～110m3／h | - |  | - | 普通作業員 | 型わく工 | 土木一般世話役 | 特殊作業員 | 生コンクリート 高炉 １８－８－２５（２０） Ｗ／Ｃ ６０％ | 軽油 １．２号 パトロール給油 | - | - | - | -
1m超2m未満 | 18-8-25(高炉) | 無し | 有り | 一般養生 | 180m以上280m以下 | 44944 | 2.36 | 1.38 | - | - | 67.5 | 28.34 | 15.16 | 5.18 | 0.97 | 30.14 | 29.85 | 0.21 | - | - | - | コンクリートポンプ車［トラック架装・ブーム式］ 圧送能力90～110m3／h | - |  | - | 普通作業員 | 型わく工 | 土木一般世話役 | 特殊作業員 | 生コンクリート 高炉 １８－８－２５（２０） Ｗ／Ｃ ６０％ | 軽油 １．２号 パトロール給油 | - | - | - | -
1m超2m未満 | 18-8-25(高炉) | 無し | 有り | 特殊養生(練炭･ｼﾞｪｯﾄﾋｰﾀ) | 延長無し | 43487 | 1.91 | 1.42 | - | - | 66.95 | 27.34 | 15.67 | 5.35 | 1.01 | 31.14 | 30.85 | 0.22 | - | - | - | コンクリートポンプ車［トラック架装・ブーム式］ 圧送能力90～110m3／h | - |  | - | 普通作業員 | 型わく工 | 土木一般世話役 | 特殊作業員 | 生コンクリート 高炉 １８－８－２５（２０） Ｗ／Ｃ ６０％ | 軽油 １．２号 パトロール給油 | - | - | - | -
1m超2m未満 | 18-8-25(高炉) | 無し | 有り | 特殊養生(練炭･ｼﾞｪｯﾄﾋｰﾀ) | 90m未満 | 44022 | 1.98 | 1.41 | - | - | 67.26 | 28.14 | 15.48 | 5.29 | 0.99 | 30.76 | 30.47 | 0.22 | - | - | - | コンクリートポンプ車［トラック架装・ブーム式］ 圧送能力90～110m3／h | - |  | - | 普通作業員 | 型わく工 | 土木一般世話役 | 特殊作業員 | 生コンクリート 高炉 １８－８－２５（２０） Ｗ／Ｃ ６０％ | 軽油 １．２号 パトロール給油 | - | - | - | -
1m超2m未満 | 18-8-25(高炉) | 無し | 有り | 特殊養生(練炭･ｼﾞｪｯﾄﾋｰﾀ) | 90m以上180m未満 | 45090 | 2.1 | 1.37 | - | - | 67.87 | 29.68 | 15.11 | 5.16 | 0.97 | 30.03 | 29.75 | 0.21 | - | - | - | コンクリートポンプ車［トラック架装・ブーム式］ 圧送能力90～110m3／h | - |  | - | 普通作業員 | 型わく工 | 土木一般世話役 | 特殊作業員 | 生コンクリート 高炉 １８－８－２５（２０） Ｗ／Ｃ ６０％ | 軽油 １．２号 パトロール給油 | - | - | - | -
1m超2m未満 | 18-8-25(高炉) | 無し | 有り | 特殊養生(練炭･ｼﾞｪｯﾄﾋｰﾀ) | 180m以上280m以下 | 46220 | 2.22 | 1.34 | - | - | 68.48 | 31.21 | 14.74 | 5.04 | 0.95 | 29.3 | 29.02 | 0.21 | - | - | - | コンクリートポンプ車［トラック架装・ブーム式］ 圧送能力90～110m3／h | - |  | - | 普通作業員 | 型わく工 | 土木一般世話役 | 特殊作業員 | 生コンクリート 高炉 １８－８－２５（２０） Ｗ／Ｃ ６０％ | 軽油 １．２号 パトロール給油 | - | - | - | -
1m超2m未満 | 18-8-25(高炉) | 無し | 有り | 養生工無 | 延長無し | 41375 | 2.02 | 1.5 | - | - | 65.25 | 24.64 | 16.47 | 5.63 | 1.06 | 32.73 | 32.42 | 0.23 | - | - | - | コンクリートポンプ車［トラック架装・ブーム式］ 圧送能力90～110m3／h | - |  | - | 普通作業員 | 型わく工 | 土木一般世話役 | 特殊作業員 | 生コンクリート 高炉 １８－８－２５（２０） Ｗ／Ｃ ６０％ | 軽油 １．２号 パトロール給油 | - | - | - | -
1m超2m未満 | 18-8-25(高炉) | 無し | 有り | 養生工無 | 90m未満 | 41910 | 2.08 | 1.48 | - | - | 65.6 | 25.52 | 16.26 | 5.55 | 1.04 | 32.32 | 32.01 | 0.23 | - | - | - | コンクリートポンプ車［トラック架装・ブーム式］ 圧送能力90～110m3／h | - |  | - | 普通作業員 | 型わく工 | 土木一般世話役 | 特殊作業員 | 生コンクリート 高炉 １８－８－２５（２０） Ｗ／Ｃ ６０％ | 軽油 １．２号 パトロール給油 | - | - | - | -
1m超2m未満 | 18-8-25(高炉) | 無し | 有り | 養生工無 | 90m以上180m未満 | 42978 | 2.2 | 1.44 | - | - | 66.28 | 27.18 | 15.85 | 5.42 | 1.02 | 31.52 | 31.21 | 0.23 | - | - | - | コンクリートポンプ車［トラック架装・ブーム式］ 圧送能力90～110m3／h | - |  | - | 普通作業員 | 型わく工 | 土木一般世話役 | 特殊作業員 | 生コンクリート 高炉 １８－８－２５（２０） Ｗ／Ｃ ６０％ | 軽油 １．２号 パトロール給油 | - | - | - | -
1m超2m未満 | 18-8-25(高炉) | 無し | 有り | 養生工無 | 180m以上280m以下 | 44108 | 2.32 | 1.4 | - | - | 66.98 | 28.89 | 15.45 | 5.28 | 0.99 | 30.7 | 30.41 | 0.22 | - | - | - | コンクリートポンプ車［トラック架装・ブーム式］ 圧送能力90～110m3／h | - |  | - | 普通作業員 | 型わく工 | 土木一般世話役 | 特殊作業員 | 生コンクリート 高炉 １８－８－２５（２０） Ｗ／Ｃ ６０％ | 軽油 １．２号 パトロール給油 | - | - | - | -
1m超2m未満 | 18-8-25(高炉) | 有り | 無し | 一般養生 | 延長無し | 41458 | 2.01 | 1.49 | - | - | 65.32 | 24.6 | 16.43 | 5.62 | 1.06 | 32.67 | 32.36 | 0.23 | - | - | - | コンクリートポンプ車［トラック架装・ブーム式］ 圧送能力90～110m3／h | - |  | - | 普通作業員 | 型わく工 | 土木一般世話役 | 特殊作業員 | 生コンクリート 高炉 １８－８－２５（２０） Ｗ／Ｃ ６０％ | 軽油 １．２号 パトロール給油 | - | - | - | -
1m超2m未満 | 18-8-25(高炉) | 有り | 無し | 一般養生 | 90m未満 | 41993 | 2.09 | 1.48 | - | - | 65.66 | 25.47 | 16.22 | 5.54 | 1.04 | 32.25 | 31.94 | 0.23 | - | - | - | コンクリートポンプ車［トラック架装・ブーム式］ 圧送能力90～110m3／h | - |  | - | 普通作業員 | 型わく工 | 土木一般世話役 | 特殊作業員 | 生コンクリート 高炉 １８－８－２５（２０） Ｗ／Ｃ ６０％ | 軽油 １．２号 パトロール給油 | - | - | - | -
1m超2m未満 | 18-8-25(高炉) | 有り | 無し | 一般養生 | 90m以上180m未満 | 43061 | 2.21 | 1.44 | - | - | 66.34 | 27.13 | 15.82 | 5.41 | 1.02 | 31.45 | 31.15 | 0.22 | - | - | - | コンクリートポンプ車［トラック架装・ブーム式］ 圧送能力90～110m3／h | - |  | - | 普通作業員 | 型わく工 | 土木一般世話役 | 特殊作業員 | 生コンクリート 高炉 １８－８－２５（２０） Ｗ／Ｃ ６０％ | 軽油 １．２号 パトロール給油 | - | - | - | -
1m超2m未満 | 18-8-25(高炉) | 有り | 無し | 一般養生 | 180m以上280m以下 | 44192 | 2.33 | 1.4 | - | - | 67.03 | 28.83 | 15.42 | 5.27 | 0.99 | 30.64 | 30.35 | 0.22 | - | - | - | コンクリートポンプ車［トラック架装・ブーム式］ 圧送能力90～110m3／h | - |  | - | 普通作業員 | 型わく工 | 土木一般世話役 | 特殊作業員 | 生コンクリート 高炉 １８－８－２５（２０） Ｗ／Ｃ ６０％ | 軽油 １．２号 パトロール給油 | - | - | - | -
1m超2m未満 | 18-8-25(高炉) | 有り | 無し | 特殊養生(練炭･ｼﾞｪｯﾄﾋｰﾀ) | 延長無し | 42740 | 1.9 | 1.45 | - | - | 66.42 | 27.81 | 15.94 | 5.45 | 1.02 | 31.68 | 31.38 | 0.23 | - | - | - | コンクリートポンプ車［トラック架装・ブーム式］ 圧送能力90～110m3／h | - |  | - | 普通作業員 | 型わく工 | 土木一般世話役 | 特殊作業員 | 生コンクリート 高炉 １８－８－２５（２０） Ｗ／Ｃ ６０％ | 軽油 １．２号 パトロール給油 | - | - | - | -
1m超2m未満 | 18-8-25(高炉) | 有り | 無し | 特殊養生(練炭･ｼﾞｪｯﾄﾋｰﾀ) | 90m未満 | 43274 | 1.96 | 1.43 | - | - | 66.75 | 28.62 | 15.74 | 5.38 | 1.01 | 31.29 | 31 | 0.22 | - | - | - | コンクリートポンプ車［トラック架装・ブーム式］ 圧送能力90～110m3／h | - |  | - | 普通作業員 | 型わく工 | 土木一般世話役 | 特殊作業員 | 生コンクリート 高炉 １８－８－２５（２０） Ｗ／Ｃ ６０％ | 軽油 １．２号 パトロール給油 | - | - | - | -
1m超2m未満 | 18-8-25(高炉) | 有り | 無し | 特殊養生(練炭･ｼﾞｪｯﾄﾋｰﾀ) | 90m以上180m未満 | 44340 | 2.08 | 1.4 | - | - | 67.39 | 30.18 | 15.36 | 5.25 | 0.99 | 30.53 | 30.25 | 0.22 | - | - | - | コンクリートポンプ車［トラック架装・ブーム式］ 圧送能力90～110m3／h | - |  | - | 普通作業員 | 型わく工 | 土木一般世話役 | 特殊作業員 | 生コンクリート 高炉 １８－８－２５（２０） Ｗ／Ｃ ６０％ | 軽油 １．２号 パトロール給油 | - | - | - | -
1m超2m未満 | 18-8-25(高炉) | 有り | 無し | 特殊養生(練炭･ｼﾞｪｯﾄﾋｰﾀ) | 180m以上280m以下 | 45469 | 2.2 | 1.36 | - | - | 68.03 | 31.74 | 14.98 | 5.12 | 0.96 | 29.77 | 29.5 | 0.21 | - | - | - | コンクリートポンプ車［トラック架装・ブーム式］ 圧送能力90～110m3／h | - |  | - | 普通作業員 | 型わく工 | 土木一般世話役 | 特殊作業員 | 生コンクリート 高炉 １８－８－２５（２０） Ｗ／Ｃ ６０％ | 軽油 １．２号 パトロール給油 | - | - | - | -
1m超2m未満 | 18-8-25(高炉) | 有り | 無し | 養生工無 | 延長無し | 40628 | 2 | 1.53 | - | - | 64.67 | 25.09 | 16.77 | 5.73 | 1.08 | 33.33 | 33.02 | 0.24 | - | - | - | コンクリートポンプ車［トラック架装・ブーム式］ 圧送能力90～110m3／h | - |  | - | 普通作業員 | 型わく工 | 土木一般世話役 | 特殊作業員 | 生コンクリート 高炉 １８－８－２５（２０） Ｗ／Ｃ ６０％ | 軽油 １．２号 パトロール給油 | - | - | - | -
1m超2m未満 | 18-8-25(高炉) | 有り | 無し | 養生工無 | 90m未満 | 41162 | 2.07 | 1.51 | - | - | 65.03 | 25.97 | 16.55 | 5.66 | 1.06 | 32.9 | 32.59 | 0.24 | - | - | - | コンクリートポンプ車［トラック架装・ブーム式］ 圧送能力90～110m3／h | - |  | - | 普通作業員 | 型わく工 | 土木一般世話役 | 特殊作業員 | 生コンクリート 高炉 １８－８－２５（２０） Ｗ／Ｃ ６０％ | 軽油 １．２号 パトロール給油 | - | - | - | -
1m超2m未満 | 18-8-25(高炉) | 有り | 無し | 養生工無 | 90m以上180m未満 | 42228 | 2.19 | 1.47 | - | - | 65.74 | 27.66 | 16.13 | 5.51 | 1.04 | 32.07 | 31.77 | 0.23 | - | - | - | コンクリートポンプ車［トラック架装・ブーム式］ 圧送能力90～110m3／h | - |  | - | 普通作業員 | 型わく工 | 土木一般世話役 | 特殊作業員 | 生コンクリート 高炉 １８－８－２５（２０） Ｗ／Ｃ ６０％ | 軽油 １．２号 パトロール給油 | - | - | - | -
1m超2m未満 | 18-8-25(高炉) | 有り | 無し | 養生工無 | 180m以上280m以下 | 43357 | 2.31 | 1.43 | - | - | 66.46 | 29.38 | 15.71 | 5.37 | 1.01 | 31.23 | 30.94 | 0.22 | - | - | - | コンクリートポンプ車［トラック架装・ブーム式］ 圧送能力90～110m3／h | - |  | - | 普通作業員 | 型わく工 | 土木一般世話役 | 特殊作業員 | 生コンクリート 高炉 １８－８－２５（２０） Ｗ／Ｃ ６０％ | 軽油 １．２号 パトロール給油 | - | - | - | -
1m超2m未満 | 18-8-25(高炉) | 有り | 有り | 一般養生 | 延長無し | 44527 | 2.08 | 1.39 | - | - | 67.47 | 22.9 | 15.3 | 5.23 | 0.98 | 30.45 | 30.12 | 0.22 | - | - | - | コンクリートポンプ車［トラック架装・ブーム式］ 圧送能力90～110m3／h | - |  | - | 普通作業員 | 型わく工 | 土木一般世話役 | 特殊作業員 | 生コンクリート 高炉 １８－８－２５（２０） Ｗ／Ｃ ６０％ | 軽油 １．２号 パトロール給油 | - | - | - | -
1m超2m未満 | 18-8-25(高炉) | 有り | 有り | 一般養生 | 90m未満 | 45067 | 2.15 | 1.37 | - | - | 67.78 | 23.74 | 15.12 | 5.17 | 0.97 | 30.07 | 29.76 | 0.21 | - | - | - | コンクリートポンプ車［トラック架装・ブーム式］ 圧送能力90～110m3／h | - |  | - | 普通作業員 | 型わく工 | 土木一般世話役 | 特殊作業員 | 生コンクリート 高炉 １８－８－２５（２０） Ｗ／Ｃ ６０％ | 軽油 １．２号 パトロール給油 | - | - | - | -
1m超2m未満 | 18-8-25(高炉) | 有り | 有り | 一般養生 | 90m以上180m未満 | 46144 | 2.28 | 1.34 | - | - | 68.34 | 25.34 | 14.76 | 5.04 | 0.95 | 29.38 | 29.07 | 0.21 | - | - | - | コンクリートポンプ車［トラック架装・ブーム式］ 圧送能力90～110m3／h | - |  | - | 普通作業員 | 型わく工 | 土木一般世話役 | 特殊作業員 | 生コンクリート 高炉 １８－８－２５（２０） Ｗ／Ｃ ６０％ | 軽油 １．２号 パトロール給油 | - | - | - | -
1m超2m未満 | 18-8-25(高炉) | 有り | 有り | 一般養生 | 180m以上280m以下 | 47283 | 2.42 | 1.31 | - | - | 68.91 | 26.94 | 14.41 | 4.92 | 0.93 | 28.67 | 28.37 | 0.2 | - | - | - | コンクリートポンプ車［トラック架装・ブーム式］ 圧送能力90～110m3／h | - |  | - | 普通作業員 | 型わく工 | 土木一般世話役 | 特殊作業員 | 生コンクリート 高炉 １８－８－２５（２０） Ｗ／Ｃ ６０％ | 軽油 １．２号 パトロール給油 | - | - | - | -
1m超2m未満 | 18-8-25(高炉) | 有り | 有り | 特殊養生(練炭･ｼﾞｪｯﾄﾋｰﾀ) | 延長無し | 45810 | 1.97 | 1.35 | - | - | 68.45 | 25.96 | 14.87 | 5.08 | 0.96 | 29.58 | 29.28 | 0.21 | - | - | - | コンクリートポンプ車［トラック架装・ブーム式］ 圧送能力90～110m3／h | - |  | - | 普通作業員 | 型わく工 | 土木一般世話役 | 特殊作業員 | 生コンクリート 高炉 １８－８－２５（２０） Ｗ／Ｃ ６０％ | 軽油 １．２号 パトロール給油 | - | - | - | -
1m超2m未満 | 18-8-25(高炉) | 有り | 有り | 特殊養生(練炭･ｼﾞｪｯﾄﾋｰﾀ) | 90m未満 | 46348 | 2.04 | 1.34 | - | - | 68.72 | 26.73 | 14.7 | 5.02 | 0.94 | 29.24 | 28.94 | 0.21 | - | - | - | コンクリートポンプ車［トラック架装・ブーム式］ 圧送能力90～110m3／h | - |  | - | 普通作業員 | 型わく工 | 土木一般世話役 | 特殊作業員 | 生コンクリート 高炉 １８－８－２５（２０） Ｗ／Ｃ ６０％ | 軽油 １．２号 パトロール給油 | - | - | - | -
1m超2m未満 | 18-8-25(高炉) | 有り | 有り | 特殊養生(練炭･ｼﾞｪｯﾄﾋｰﾀ) | 90m以上180m未満 | 47423 | 2.17 | 1.31 | - | - | 69.25 | 28.2 | 14.37 | 4.91 | 0.92 | 28.58 | 28.29 | 0.2 | - | - | - | コンクリートポンプ車［トラック架装・ブーム式］ 圧送能力90～110m3／h | - |  | - | 普通作業員 | 型わく工 | 土木一般世話役 | 特殊作業員 | 生コンクリート 高炉 １８－８－２５（２０） Ｗ／Ｃ ６０％ | 軽油 １．２号 パトロール給油 | - | - | - | -
1m超2m未満 | 18-8-25(高炉) | 有り | 有り | 特殊養生(練炭･ｼﾞｪｯﾄﾋｰﾀ) | 180m以上280m以下 | 48559 | 2.3 | 1.28 | - | - | 69.79 | 29.71 | 14.03 | 4.79 | 0.9 | 27.91 | 27.62 | 0.2 | - | - | - | コンクリートポンプ車［トラック架装・ブーム式］ 圧送能力90～110m3／h | - |  | - | 普通作業員 | 型わく工 | 土木一般世話役 | 特殊作業員 | 生コンクリート 高炉 １８－８－２５（２０） Ｗ／Ｃ ６０％ | 軽油 １．２号 パトロール給油 | - | - | - | -
1m超2m未満 | 18-8-25(高炉) | 有り | 有り | 養生工無 | 延長無し | 43698 | 2.07 | 1.42 | - | - | 66.91 | 23.33 | 15.59 | 5.33 | 1 | 31.02 | 30.7 | 0.22 | - | - | - | コンクリートポンプ車［トラック架装・ブーム式］ 圧送能力90～110m3／h | - |  | - | 普通作業員 | 型わく工 | 土木一般世話役 | 特殊作業員 | 生コンクリート 高炉 １８－８－２５（２０） Ｗ／Ｃ ６０％ | 軽油 １．２号 パトロール給油 | - | - | - | -
1m超2m未満 | 18-8-25(高炉) | 有り | 有り | 養生工無 | 90m未満 | 44236 | 2.13 | 1.4 | - | - | 67.23 | 24.19 | 15.4 | 5.26 | 0.99 | 30.64 | 30.32 | 0.22 | - | - | - | コンクリートポンプ車［トラック架装・ブーム式］ 圧送能力90～110m3／h | - |  | - | 普通作業員 | 型わく工 | 土木一般世話役 | 特殊作業員 | 生コンクリート 高炉 １８－８－２５（２０） Ｗ／Ｃ ６０％ | 軽油 １．２号 パトロール給油 | - | - | - | -
1m超2m未満 | 18-8-25(高炉) | 有り | 有り | 養生工無 | 90m以上180m未満 | 45311 | 2.27 | 1.37 | - | - | 67.82 | 25.78 | 15.04 | 5.14 | 0.97 | 29.91 | 29.6 | 0.21 | - | - | - | コンクリートポンプ車［トラック架装・ブーム式］ 圧送能力90～110m3／h | - |  | - | 普通作業員 | 型わく工 | 土木一般世話役 | 特殊作業員 | 生コンクリート 高炉 １８－８－２５（２０） Ｗ／Ｃ ６０％ | 軽油 １．２号 パトロール給油 | - | - | - | -
1m超2m未満 | 18-8-25(高炉) | 有り | 有り | 養生工無 | 180m以上280m以下 | 46447 | 2.39 | 1.33 | - | - | 68.43 | 27.44 | 14.67 | 5.01 | 0.94 | 29.18 | 28.88 | 0.21 | - | - | - | コンクリートポンプ車［トラック架装・ブーム式］ 圧送能力90～110m3／h | - |  | - | 普通作業員 | 型わく工 | 土木一般世話役 | 特殊作業員 | 生コンクリート 高炉 １８－８－２５（２０） Ｗ／Ｃ ６０％ | 軽油 １．２号 パトロール給油 | - | - | - | -
2m以上5m以下 | 18-8-25(高炉) | 無し | 無し | 一般養生 | 延長無し | 35320 | 2.31 | 1.76 | - | - | 59.36 | 21.8 | 11.97 | 5.93 | 3.48 | 38.33 | 37.98 | 0.27 | - | - | - | コンクリートポンプ車［トラック架装・ブーム式］ 圧送能力90～110m3／h | - |  | - | 普通作業員 | 型わく工 | 土木一般世話役 | とび工 | 生コンクリート 高炉 １８－８－２５（２０） Ｗ／Ｃ ６０％ | 軽油 １．２号 パトロール給油 | - | - | - | -
2m以上5m以下 | 18-8-25(高炉) | 無し | 無し | 一般養生 | 90m未満 | 35854 | 2.37 | 1.73 | - | - | 59.87 | 22.87 | 11.79 | 5.84 | 3.43 | 37.76 | 37.41 | 0.27 | - | - | - | コンクリートポンプ車［トラック架装・ブーム式］ 圧送能力90～110m3／h | - |  | - | 普通作業員 | 型わく工 | 土木一般世話役 | とび工 | 生コンクリート 高炉 １８－８－２５（２０） Ｗ／Ｃ ６０％ | 軽油 １．２号 パトロール給油 | - | - | - | -
2m以上5m以下 | 18-8-25(高炉) | 無し | 無し | 一般養生 | 90m以上180m未満 | 36921 | 2.51 | 1.68 | - | - | 60.82 | 24.89 | 11.45 | 5.67 | 3.33 | 36.67 | 36.33 | 0.26 | - | - | - | コンクリートポンプ車［トラック架装・ブーム式］ 圧送能力90～110m3／h | - |  | - | 普通作業員 | 型わく工 | 土木一般世話役 | とび工 | 生コンクリート 高炉 １８－８－２５（２０） Ｗ／Ｃ ６０％ | 軽油 １．２号 パトロール給油 | - | - | - | -
2m以上5m以下 | 18-8-25(高炉) | 無し | 無し | 一般養生 | 180m以上280m以下 | 38049 | 2.64 | 1.63 | - | - | 61.77 | 26.9 | 11.11 | 5.51 | 3.23 | 35.59 | 35.26 | 0.25 | - | - | - | コンクリートポンプ車［トラック架装・ブーム式］ 圧送能力90～110m3／h | - |  | - | 普通作業員 | 型わく工 | 土木一般世話役 | とび工 | 生コンクリート 高炉 １８－８－２５（２０） Ｗ／Ｃ ６０％ | 軽油 １．２号 パトロール給油 | - | - | - | -
2m以上5m以下 | 18-8-25(高炉) | 無し | 無し | 特殊養生(練炭･ｼﾞｪｯﾄﾋｰﾀ) | 延長無し | 36765 | 2.15 | 1.69 | - | - | 61.03 | 25.54 | 11.5 | 5.7 | 3.34 | 36.82 | 36.49 | 0.26 | - | - | - | コンクリートポンプ車［トラック架装・ブーム式］ 圧送能力90～110m3／h | - |  | - | 普通作業員 | 型わく工 | 土木一般世話役 | とび工 | 生コンクリート 高炉 １８－８－２５（２０） Ｗ／Ｃ ６０％ | 軽油 １．２号 パトロール給油 | - | - | - | -
2m以上5m以下 | 18-8-25(高炉) | 無し | 無し | 特殊養生(練炭･ｼﾞｪｯﾄﾋｰﾀ) | 90m未満 | 37299 | 2.21 | 1.66 | - | - | 61.5 | 26.51 | 11.34 | 5.62 | 3.29 | 36.29 | 35.96 | 0.26 | - | - | - | コンクリートポンプ車［トラック架装・ブーム式］ 圧送能力90～110m3／h | - |  | - | 普通作業員 | 型わく工 | 土木一般世話役 | とび工 | 生コンクリート 高炉 １８－８－２５（２０） Ｗ／Ｃ ６０％ | 軽油 １．２号 パトロール給油 | - | - | - | -
2m以上5m以下 | 18-8-25(高炉) | 無し | 無し | 特殊養生(練炭･ｼﾞｪｯﾄﾋｰﾀ) | 90m以上180m未満 | 38363 | 2.34 | 1.62 | - | - | 62.37 | 28.36 | 11.02 | 5.46 | 3.2 | 35.29 | 34.97 | 0.25 | - | - | - | コンクリートポンプ車［トラック架装・ブーム式］ 圧送能力90～110m3／h | - |  | - | 普通作業員 | 型わく工 | 土木一般世話役 | とび工 | 生コンクリート 高炉 １８－８－２５（２０） Ｗ／Ｃ ６０％ | 軽油 １．２号 パトロール給油 | - | - | - | -
2m以上5m以下 | 18-8-25(高炉) | 無し | 無し | 特殊養生(練炭･ｼﾞｪｯﾄﾋｰﾀ) | 180m以上280m以下 | 39489 | 2.46 | 1.57 | - | - | 63.26 | 30.21 | 10.71 | 5.31 | 3.11 | 34.28 | 33.97 | 0.25 | - | - | - | コンクリートポンプ車［トラック架装・ブーム式］ 圧送能力90～110m3／h | - |  | - | 普通作業員 | 型わく工 | 土木一般世話役 | とび工 | 生コンクリート 高炉 １８－８－２５（２０） Ｗ／Ｃ ６０％ | 軽油 １．２号 パトロール給油 | - | - | - | -
2m以上5m以下 | 18-8-25(高炉) | 無し | 無し | 仮囲い内ｼﾞｪｯﾄﾋｰﾀ養生 | 延長無し | 31235 | 3.17 | 1.99 | 0.38 | 0.35 | 50.82 | 20.35 | 13.54 | 5.22 | 1.4 | 46.01 | 42.95 | 2.17 | 0.82 | - | - | コンクリートポンプ車［トラック架装・ブーム式］ 圧送能力90～110m3／h | ジェットヒータ １２６ＭＪ／ｈ（３０，１００ｋｃａｌ／ｈ） | * | 発動発電機［ディーゼルエンジン駆動］ 定格容量（50／60Hz）2.7／3kVA | 普通作業員 | 型わく工 | 土木一般世話役 | 特殊作業員 | 生コンクリート 高炉 １８－８－２５（２０） Ｗ／Ｃ ６０％ | 灯油 白灯油 業務用 ミニローリー | 軽油 １．２号 パトロール給油 | - | - | -
2m以上5m以下 | 18-8-25(高炉) | 無し | 無し | 仮囲い内ｼﾞｪｯﾄﾋｰﾀ養生 | 90m未満 | 31767 | 3.23 | 1.95 | 0.38 | 0.35 | 51.53 | 21.57 | 13.31 | 5.13 | 1.38 | 45.24 | 42.23 | 2.14 | 0.8 | - | - | コンクリートポンプ車［トラック架装・ブーム式］ 圧送能力90～110m3／h | ジェットヒータ １２６ＭＪ／ｈ（３０，１００ｋｃａｌ／ｈ） | * | 発動発電機［ディーゼルエンジン駆動］ 定格容量（50／60Hz）2.7／3kVA | 普通作業員 | 型わく工 | 土木一般世話役 | 特殊作業員 | 生コンクリート 高炉 １８－８－２５（２０） Ｗ／Ｃ ６０％ | 灯油 白灯油 業務用 ミニローリー | 軽油 １．２号 パトロール給油 | - | - | -
2m以上5m以下 | 18-8-25(高炉) | 無し | 無し | 仮囲い内ｼﾞｪｯﾄﾋｰﾀ養生 | 90m以上180m未満 | 32828 | 3.33 | 1.89 | 0.36 | 0.33 | 52.9 | 23.91 | 12.88 | 4.96 | 1.34 | 43.77 | 40.86 | 2.07 | 0.78 | - | - | コンクリートポンプ車［トラック架装・ブーム式］ 圧送能力90～110m3／h | ジェットヒータ １２６ＭＪ／ｈ（３０，１００ｋｃａｌ／ｈ） | * | 発動発電機［ディーゼルエンジン駆動］ 定格容量（50／60Hz）2.7／3kVA | 普通作業員 | 型わく工 | 土木一般世話役 | 特殊作業員 | 生コンクリート 高炉 １８－８－２５（２０） Ｗ／Ｃ ６０％ | 灯油 白灯油 業務用 ミニローリー | 軽油 １．２号 パトロール給油 | - | - | -
2m以上5m以下 | 18-8-25(高炉) | 無し | 無し | 仮囲い内ｼﾞｪｯﾄﾋｰﾀ養生 | 180m以上280m以下 | 33952 | 3.44 | 1.83 | 0.35 | 0.32 | 54.24 | 26.21 | 12.45 | 4.8 | 1.29 | 42.32 | 39.51 | 2 | 0.75 | - | - | コンクリートポンプ車［トラック架装・ブーム式］ 圧送能力90～110m3／h | ジェットヒータ １２６ＭＪ／ｈ（３０，１００ｋｃａｌ／ｈ） | * | 発動発電機［ディーゼルエンジン駆動］ 定格容量（50／60Hz）2.7／3kVA | 普通作業員 | 型わく工 | 土木一般世話役 | 特殊作業員 | 生コンクリート 高炉 １８－８－２５（２０） Ｗ／Ｃ ６０％ | 灯油 白灯油 業務用 ミニローリー | 軽油 １．２号 パトロール給油 | - | - | -
2m以上5m以下 | 18-8-25(高炉) | 無し | 無し | 養生工無 | 延長無し | 34653 | 2.28 | 1.79 | - | - | 58.66 | 22.23 | 12.2 | 6.05 | 3.54 | 39.06 | 38.71 | 0.28 | - | - | - | コンクリートポンプ車［トラック架装・ブーム式］ 圧送能力90～110m3／h | - |  | - | 普通作業員 | 型わく工 | 土木一般世話役 | とび工 | 生コンクリート 高炉 １８－８－２５（２０） Ｗ／Ｃ ６０％ | 軽油 １．２号 パトロール給油 | - | - | - | -
2m以上5m以下 | 18-8-25(高炉) | 無し | 無し | 養生工無 | 90m未満 | 35187 | 2.34 | 1.76 | - | - | 59.19 | 23.3 | 12.02 | 5.95 | 3.49 | 38.47 | 38.12 | 0.28 | - | - | - | コンクリートポンプ車［トラック架装・ブーム式］ 圧送能力90～110m3／h | - |  | - | 普通作業員 | 型わく工 | 土木一般世話役 | とび工 | 生コンクリート 高炉 １８－８－２５（２０） Ｗ／Ｃ ６０％ | 軽油 １．２号 パトロール給油 | - | - | - | -
2m以上5m以下 | 18-8-25(高炉) | 無し | 無し | 養生工無 | 90m以上180m未満 | 36251 | 2.47 | 1.71 | - | - | 60.19 | 25.36 | 11.66 | 5.78 | 3.39 | 37.34 | 37 | 0.27 | - | - | - | コンクリートポンプ車［トラック架装・ブーム式］ 圧送能力90～110m3／h | - |  | - | 普通作業員 | 型わく工 | 土木一般世話役 | とび工 | 生コンクリート 高炉 １８－８－２５（２０） Ｗ／Ｃ ６０％ | 軽油 １．２号 パトロール給油 | - | - | - | -
2m以上5m以下 | 18-8-25(高炉) | 無し | 無し | 養生工無 | 180m以上280m以下 | 37377 | 2.6 | 1.66 | - | - | 61.18 | 27.39 | 11.31 | 5.61 | 3.29 | 36.22 | 35.89 | 0.26 | - | - | - | コンクリートポンプ車［トラック架装・ブーム式］ 圧送能力90～110m3／h | - |  | - | 普通作業員 | 型わく工 | 土木一般世話役 | とび工 | 生コンクリート 高炉 １８－８－２５（２０） Ｗ／Ｃ ６０％ | 軽油 １．２号 パトロール給油 | - | - | - | -
2m以上5m以下 | 18-8-25(高炉) | 無し | 有り | 一般養生 | 延長無し | 36519 | 2.35 | 1.7 | - | - | 60.55 | 21.09 | 11.58 | 5.74 | 3.36 | 37.1 | 36.73 | 0.27 | - | - | - | コンクリートポンプ車［トラック架装・ブーム式］ 圧送能力90～110m3／h | - |  | - | 普通作業員 | 型わく工 | 土木一般世話役 | とび工 | 生コンクリート 高炉 １８－８－２５（２０） Ｗ／Ｃ ６０％ | 軽油 １．２号 パトロール給油 | - | - | - | -
2m以上5m以下 | 18-8-25(高炉) | 無し | 有り | 一般養生 | 90m未満 | 37055 | 2.42 | 1.67 | - | - | 61.02 | 22.14 | 11.41 | 5.65 | 3.31 | 36.56 | 36.2 | 0.26 | - | - | - | コンクリートポンプ車［トラック架装・ブーム式］ 圧送能力90～110m3／h | - |  | - | 普通作業員 | 型わく工 | 土木一般世話役 | とび工 | 生コンクリート 高炉 １８－８－２５（２０） Ｗ／Ｃ ６０％ | 軽油 １．２号 パトロール給油 | - | - | - | -
2m以上5m以下 | 18-8-25(高炉) | 無し | 有り | 一般養生 | 90m以上180m未満 | 38126 | 2.56 | 1.63 | - | - | 61.91 | 24.11 | 11.09 | 5.5 | 3.22 | 35.53 | 35.18 | 0.25 | - | - | - | コンクリートポンプ車［トラック架装・ブーム式］ 圧送能力90～110m3／h | - |  | - | 普通作業員 | 型わく工 | 土木一般世話役 | とび工 | 生コンクリート 高炉 １８－８－２５（２０） Ｗ／Ｃ ６０％ | 軽油 １．２号 パトロール給油 | - | - | - | -
2m以上5m以下 | 18-8-25(高炉) | 無し | 有り | 一般養生 | 180m以上280m以下 | 39258 | 2.7 | 1.58 | - | - | 62.79 | 26.07 | 10.77 | 5.34 | 3.13 | 34.51 | 34.17 | 0.25 | - | - | - | コンクリートポンプ車［トラック架装・ブーム式］ 圧送能力90～110m3／h | - |  | - | 普通作業員 | 型わく工 | 土木一般世話役 | とび工 | 生コンクリート 高炉 １８－８－２５（２０） Ｗ／Ｃ ６０％ | 軽油 １．２号 パトロール給油 | - | - | - | -
2m以上5m以下 | 18-8-25(高炉) | 無し | 有り | 特殊養生(練炭･ｼﾞｪｯﾄﾋｰﾀ) | 延長無し | 37965 | 2.19 | 1.63 | - | - | 62.13 | 24.74 | 11.14 | 5.52 | 3.23 | 35.68 | 35.33 | 0.26 | - | - | - | コンクリートポンプ車［トラック架装・ブーム式］ 圧送能力90～110m3／h | - |  | - | 普通作業員 | 型わく工 | 土木一般世話役 | とび工 | 生コンクリート 高炉 １８－８－２５（２０） Ｗ／Ｃ ６０％ | 軽油 １．２号 パトロール給油 | - | - | - | -
2m以上5m以下 | 18-8-25(高炉) | 無し | 有り | 特殊養生(練炭･ｼﾞｪｯﾄﾋｰﾀ) | 90m未満 | 38500 | 2.26 | 1.61 | - | - | 62.57 | 25.69 | 10.98 | 5.44 | 3.19 | 35.17 | 34.84 | 0.25 | - | - | - | コンクリートポンプ車［トラック架装・ブーム式］ 圧送能力90～110m3／h | - |  | - | 普通作業員 | 型わく工 | 土木一般世話役 | とび工 | 生コンクリート 高炉 １８－８－２５（２０） Ｗ／Ｃ ６０％ | 軽油 １．２号 パトロール給油 | - | - | - | -
2m以上5m以下 | 18-8-25(高炉) | 無し | 有り | 特殊養生(練炭･ｼﾞｪｯﾄﾋｰﾀ) | 90m以上180m未満 | 39568 | 2.4 | 1.57 | - | - | 63.38 | 27.5 | 10.69 | 5.29 | 3.1 | 34.22 | 33.9 | 0.24 | - | - | - | コンクリートポンプ車［トラック架装・ブーム式］ 圧送能力90～110m3／h | - |  | - | 普通作業員 | 型わく工 | 土木一般世話役 | とび工 | 生コンクリート 高炉 １８－８－２５（２０） Ｗ／Ｃ ６０％ | 軽油 １．２号 パトロール給油 | - | - | - | -
2m以上5m以下 | 18-8-25(高炉) | 無し | 有り | 特殊養生(練炭･ｼﾞｪｯﾄﾋｰﾀ) | 180m以上280m以下 | 40698 | 2.52 | 1.52 | - | - | 64.2 | 29.31 | 10.39 | 5.15 | 3.02 | 33.28 | 32.96 | 0.24 | - | - | - | コンクリートポンプ車［トラック架装・ブーム式］ 圧送能力90～110m3／h | - |  | - | 普通作業員 | 型わく工 | 土木一般世話役 | とび工 | 生コンクリート 高炉 １８－８－２５（２０） Ｗ／Ｃ ６０％ | 軽油 １．２号 パトロール給油 | - | - | - | -
2m以上5m以下 | 18-8-25(高炉) | 無し | 有り | 仮囲い内ｼﾞｪｯﾄﾋｰﾀ養生 | 延長無し | 32433 | 3.22 | 1.91 | 0.37 | 0.34 | 52.46 | 19.62 | 13.04 | 5.02 | 1.35 | 44.32 | 41.36 | 2.09 | 0.78 | - | - | コンクリートポンプ車［トラック架装・ブーム式］ 圧送能力90～110m3／h | ジェットヒータ １２６ＭＪ／ｈ（３０，１００ｋｃａｌ／ｈ） | * | 発動発電機［ディーゼルエンジン駆動］ 定格容量（50／60Hz）2.7／3kVA | 普通作業員 | 型わく工 | 土木一般世話役 | 特殊作業員 | 生コンクリート 高炉 １８－８－２５（２０） Ｗ／Ｃ ６０％ | 灯油 白灯油 業務用 ミニローリー | 軽油 １．２号 パトロール給油 | - | - | -
2m以上5m以下 | 18-8-25(高炉) | 無し | 有り | 仮囲い内ｼﾞｪｯﾄﾋｰﾀ養生 | 90m未満 | 32967 | 3.28 | 1.88 | 0.36 | 0.33 | 53.11 | 20.8 | 12.83 | 4.94 | 1.33 | 43.61 | 40.69 | 2.06 | 0.77 | - | - | コンクリートポンプ車［トラック架装・ブーム式］ 圧送能力90～110m3／h | ジェットヒータ １２６ＭＪ／ｈ（３０，１００ｋｃａｌ／ｈ） | * | 発動発電機［ディーゼルエンジン駆動］ 定格容量（50／60Hz）2.7／3kVA | 普通作業員 | 型わく工 | 土木一般世話役 | 特殊作業員 | 生コンクリート 高炉 １８－８－２５（２０） Ｗ／Ｃ ６０％ | 灯油 白灯油 業務用 ミニローリー | 軽油 １．２号 パトロール給油 | - | - | -
2m以上5m以下 | 18-8-25(高炉) | 無し | 有り | 仮囲い内ｼﾞｪｯﾄﾋｰﾀ養生 | 90m以上180m未満 | 34034 | 3.39 | 1.82 | 0.35 | 0.32 | 54.37 | 23.07 | 12.42 | 4.79 | 1.29 | 42.24 | 39.41 | 1.99 | 0.75 | - | - | コンクリートポンプ車［トラック架装・ブーム式］ 圧送能力90～110m3／h | ジェットヒータ １２６ＭＪ／ｈ（３０，１００ｋｃａｌ／ｈ） | * | 発動発電機［ディーゼルエンジン駆動］ 定格容量（50／60Hz）2.7／3kVA | 普通作業員 | 型わく工 | 土木一般世話役 | 特殊作業員 | 生コンクリート 高炉 １８－８－２５（２０） Ｗ／Ｃ ６０％ | 灯油 白灯油 業務用 ミニローリー | 軽油 １．２号 パトロール給油 | - | - | -
2m以上5m以下 | 18-8-25(高炉) | 無し | 有り | 仮囲い内ｼﾞｪｯﾄﾋｰﾀ養生 | 180m以上280m以下 | 35163 | 3.51 | 1.76 | 0.34 | 0.31 | 55.61 | 25.32 | 12.02 | 4.63 | 1.25 | 40.88 | 38.15 | 1.93 | 0.72 | - | - | コンクリートポンプ車［トラック架装・ブーム式］ 圧送能力90～110m3／h | ジェットヒータ １２６ＭＪ／ｈ（３０，１００ｋｃａｌ／ｈ） | * | 発動発電機［ディーゼルエンジン駆動］ 定格容量（50／60Hz）2.7／3kVA | 普通作業員 | 型わく工 | 土木一般世話役 | 特殊作業員 | 生コンクリート 高炉 １８－８－２５（２０） Ｗ／Ｃ ６０％ | 灯油 白灯油 業務用 ミニローリー | 軽油 １．２号 パトロール給油 | - | - | -
2m以上5m以下 | 18-8-25(高炉) | 無し | 有り | 養生工無 | 延長無し | 35853 | 2.33 | 1.73 | - | - | 59.9 | 21.48 | 11.79 | 5.84 | 3.43 | 37.77 | 37.41 | 0.27 | - | - | - | コンクリートポンプ車［トラック架装・ブーム式］ 圧送能力90～110m3／h | - |  | - | 普通作業員 | 型わく工 | 土木一般世話役 | とび工 | 生コンクリート 高炉 １８－８－２５（２０） Ｗ／Ｃ ６０％ | 軽油 １．２号 パトロール給油 | - | - | - | -
2m以上5m以下 | 18-8-25(高炉) | 無し | 有り | 養生工無 | 90m未満 | 36388 | 2.39 | 1.7 | - | - | 60.39 | 22.53 | 11.62 | 5.76 | 3.38 | 37.22 | 36.86 | 0.27 | - | - | - | コンクリートポンプ車［トラック架装・ブーム式］ 圧送能力90～110m3／h | - |  | - | 普通作業員 | 型わく工 | 土木一般世話役 | とび工 | 生コンクリート 高炉 １８－８－２５（２０） Ｗ／Ｃ ６０％ | 軽油 １．２号 パトロール給油 | - | - | - | -
2m以上5m以下 | 18-8-25(高炉) | 無し | 有り | 養生工無 | 90m以上180m未満 | 37456 | 2.53 | 1.66 | - | - | 61.31 | 24.53 | 11.29 | 5.59 | 3.28 | 36.16 | 35.81 | 0.26 | - | - | - | コンクリートポンプ車［トラック架装・ブーム式］ 圧送能力90～110m3／h | - |  | - | 普通作業員 | 型わく工 | 土木一般世話役 | とび工 | 生コンクリート 高炉 １８－８－２５（２０） Ｗ／Ｃ ６０％ | 軽油 １．２号 パトロール給油 | - | - | - | -
2m以上5m以下 | 18-8-25(高炉) | 無し | 有り | 養生工無 | 180m以上280m以下 | 38586 | 2.67 | 1.61 | - | - | 62.24 | 26.53 | 10.96 | 5.43 | 3.18 | 35.09 | 34.76 | 0.25 | - | - | - | コンクリートポンプ車［トラック架装・ブーム式］ 圧送能力90～110m3／h | - |  | - | 普通作業員 | 型わく工 | 土木一般世話役 | とび工 | 生コンクリート 高炉 １８－８－２５（２０） Ｗ／Ｃ ６０％ | 軽油 １．２号 パトロール給油 | - | - | - | -
2m以上5m以下 | 18-8-25(高炉) | 有り | 無し | 一般養生 | 延長無し | 36636 | 2.35 | 1.69 | - | - | 60.67 | 21.03 | 11.54 | 5.72 | 3.35 | 36.98 | 36.62 | 0.26 | - | - | - | コンクリートポンプ車［トラック架装・ブーム式］ 圧送能力90～110m3／h | - |  | - | 普通作業員 | 型わく工 | 土木一般世話役 | とび工 | 生コンクリート 高炉 １８－８－２５（２０） Ｗ／Ｃ ６０％ | 軽油 １．２号 パトロール給油 | - | - | - | -
2m以上5m以下 | 18-8-25(高炉) | 有り | 無し | 一般養生 | 90m未満 | 37172 | 2.43 | 1.67 | - | - | 61.12 | 22.05 | 11.37 | 5.64 | 3.3 | 36.45 | 36.09 | 0.26 | - | - | - | コンクリートポンプ車［トラック架装・ブーム式］ 圧送能力90～110m3／h | - |  | - | 普通作業員 | 型わく工 | 土木一般世話役 | とび工 | 生コンクリート 高炉 １８－８－２５（２０） Ｗ／Ｃ ６０％ | 軽油 １．２号 パトロール給油 | - | - | - | -
2m以上5m以下 | 18-8-25(高炉) | 有り | 無し | 一般養生 | 90m以上180m未満 | 38243 | 2.56 | 1.62 | - | - | 62.01 | 24.03 | 11.06 | 5.48 | 3.21 | 35.43 | 35.08 | 0.25 | - | - | - | コンクリートポンプ車［トラック架装・ブーム式］ 圧送能力90～110m3／h | - |  | - | 普通作業員 | 型わく工 | 土木一般世話役 | とび工 | 生コンクリート 高炉 １８－８－２５（２０） Ｗ／Ｃ ６０％ | 軽油 １．２号 パトロール給油 | - | - | - | -
2m以上5m以下 | 18-8-25(高炉) | 有り | 無し | 一般養生 | 180m以上280m以下 | 39376 | 2.7 | 1.57 | - | - | 62.89 | 26.01 | 10.74 | 5.32 | 3.12 | 34.41 | 34.07 | 0.25 | - | - | - | コンクリートポンプ車［トラック架装・ブーム式］ 圧送能力90～110m3／h | - |  | - | 普通作業員 | 型わく工 | 土木一般世話役 | とび工 | 生コンクリート 高炉 １８－８－２５（２０） Ｗ／Ｃ ６０％ | 軽油 １．２号 パトロール給油 | - | - | - | -
2m以上5m以下 | 18-8-25(高炉) | 有り | 無し | 特殊養生(練炭･ｼﾞｪｯﾄﾋｰﾀ) | 延長無し | 38081 | 2.2 | 1.63 | - | - | 62.24 | 24.67 | 11.1 | 5.5 | 3.22 | 35.56 | 35.22 | 0.25 | - | - | - | コンクリートポンプ車［トラック架装・ブーム式］ 圧送能力90～110m3／h | - |  | - | 普通作業員 | 型わく工 | 土木一般世話役 | とび工 | 生コンクリート 高炉 １８－８－２５（２０） Ｗ／Ｃ ６０％ | 軽油 １．２号 パトロール給油 | - | - | - | -
2m以上5m以下 | 18-8-25(高炉) | 有り | 無し | 特殊養生(練炭･ｼﾞｪｯﾄﾋｰﾀ) | 90m未満 | 38617 | 2.27 | 1.61 | - | - | 62.65 | 25.59 | 10.95 | 5.43 | 3.18 | 35.08 | 34.74 | 0.25 | - | - | - | コンクリートポンプ車［トラック架装・ブーム式］ 圧送能力90～110m3／h | - |  | - | 普通作業員 | 型わく工 | 土木一般世話役 | とび工 | 生コンクリート 高炉 １８－８－２５（２０） Ｗ／Ｃ ６０％ | 軽油 １．２号 パトロール給油 | - | - | - | -
2m以上5m以下 | 18-8-25(高炉) | 有り | 無し | 特殊養生(練炭･ｼﾞｪｯﾄﾋｰﾀ) | 90m以上180m未満 | 39685 | 2.4 | 1.56 | - | - | 63.48 | 27.44 | 10.65 | 5.28 | 3.09 | 34.12 | 33.8 | 0.24 | - | - | - | コンクリートポンプ車［トラック架装・ブーム式］ 圧送能力90～110m3／h | - |  | - | 普通作業員 | 型わく工 | 土木一般世話役 | とび工 | 生コンクリート 高炉 １８－８－２５（２０） Ｗ／Ｃ ６０％ | 軽油 １．２号 パトロール給油 | - | - | - | -
2m以上5m以下 | 18-8-25(高炉) | 有り | 無し | 特殊養生(練炭･ｼﾞｪｯﾄﾋｰﾀ) | 180m以上280m以下 | 40816 | 2.53 | 1.52 | - | - | 64.29 | 29.24 | 10.36 | 5.13 | 3.01 | 33.18 | 32.86 | 0.24 | - | - | - | コンクリートポンプ車［トラック架装・ブーム式］ 圧送能力90～110m3／h | - |  | - | 普通作業員 | 型わく工 | 土木一般世話役 | とび工 | 生コンクリート 高炉 １８－８－２５（２０） Ｗ／Ｃ ６０％ | 軽油 １．２号 パトロール給油 | - | - | - | -
2m以上5m以下 | 18-8-25(高炉) | 有り | 無し | 仮囲い内ｼﾞｪｯﾄﾋｰﾀ養生 | 延長無し | 32542 | 3.24 | 1.91 | 0.37 | 0.34 | 52.58 | 19.53 | 12.99 | 5.01 | 1.35 | 44.18 | 41.22 | 2.09 | 0.78 | - | - | コンクリートポンプ車［トラック架装・ブーム式］ 圧送能力90～110m3／h | ジェットヒータ １２６ＭＪ／ｈ（３０，１００ｋｃａｌ／ｈ） | * | 発動発電機［ディーゼルエンジン駆動］ 定格容量（50／60Hz）2.7／3kVA | 普通作業員 | 型わく工 | 土木一般世話役 | 特殊作業員 | 生コンクリート 高炉 １８－８－２５（２０） Ｗ／Ｃ ６０％ | 灯油 白灯油 業務用 ミニローリー | 軽油 １．２号 パトロール給油 | - | - | -
2m以上5m以下 | 18-8-25(高炉) | 有り | 無し | 仮囲い内ｼﾞｪｯﾄﾋｰﾀ養生 | 90m未満 | 33077 | 3.28 | 1.87 | 0.36 | 0.33 | 53.25 | 20.72 | 12.78 | 4.93 | 1.33 | 43.47 | 40.56 | 2.05 | 0.77 | - | - | コンクリートポンプ車［トラック架装・ブーム式］ 圧送能力90～110m3／h | ジェットヒータ １２６ＭＪ／ｈ（３０，１００ｋｃａｌ／ｈ） | * | 発動発電機［ディーゼルエンジン駆動］ 定格容量（50／60Hz）2.7／3kVA | 普通作業員 | 型わく工 | 土木一般世話役 | 特殊作業員 | 生コンクリート 高炉 １８－８－２５（２０） Ｗ／Ｃ ６０％ | 灯油 白灯油 業務用 ミニローリー | 軽油 １．２号 パトロール給油 | - | - | -
2m以上5m以下 | 18-8-25(高炉) | 有り | 無し | 仮囲い内ｼﾞｪｯﾄﾋｰﾀ養生 | 90m以上180m未満 | 34144 | 3.41 | 1.82 | 0.35 | 0.32 | 54.47 | 22.98 | 12.38 | 4.77 | 1.28 | 42.12 | 39.29 | 1.99 | 0.75 | - | - | コンクリートポンプ車［トラック架装・ブーム式］ 圧送能力90～110m3／h | ジェットヒータ １２６ＭＪ／ｈ（３０，１００ｋｃａｌ／ｈ） | * | 発動発電機［ディーゼルエンジン駆動］ 定格容量（50／60Hz）2.7／3kVA | 普通作業員 | 型わく工 | 土木一般世話役 | 特殊作業員 | 生コンクリート 高炉 １８－８－２５（２０） Ｗ／Ｃ ６０％ | 灯油 白灯油 業務用 ミニローリー | 軽油 １．２号 パトロール給油 | - | - | -
2m以上5m以下 | 18-8-25(高炉) | 有り | 無し | 仮囲い内ｼﾞｪｯﾄﾋｰﾀ養生 | 180m以上280m以下 | 35273 | 3.52 | 1.76 | 0.34 | 0.31 | 55.72 | 25.23 | 11.99 | 4.62 | 1.24 | 40.76 | 38.03 | 1.92 | 0.72 | - | - | コンクリートポンプ車［トラック架装・ブーム式］ 圧送能力90～110m3／h | ジェットヒータ １２６ＭＪ／ｈ（３０，１００ｋｃａｌ／ｈ） | * | 発動発電機［ディーゼルエンジン駆動］ 定格容量（50／60Hz）2.7／3kVA | 普通作業員 | 型わく工 | 土木一般世話役 | 特殊作業員 | 生コンクリート 高炉 １８－８－２５（２０） Ｗ／Ｃ ６０％ | 灯油 白灯油 業務用 ミニローリー | 軽油 １．２号 パトロール給油 | - | - | -
2m以上5m以下 | 18-8-25(高炉) | 有り | 無し | 養生工無 | 延長無し | 35969 | 2.33 | 1.72 | - | - | 60.02 | 21.42 | 11.75 | 5.82 | 3.41 | 37.65 | 37.29 | 0.27 | - | - | - | コンクリートポンプ車［トラック架装・ブーム式］ 圧送能力90～110m3／h | - |  | - | 普通作業員 | 型わく工 | 土木一般世話役 | とび工 | 生コンクリート 高炉 １８－８－２５（２０） Ｗ／Ｃ ６０％ | 軽油 １．２号 パトロール給油 | - | - | - | -
2m以上5m以下 | 18-8-25(高炉) | 有り | 無し | 養生工無 | 90m未満 | 36505 | 2.4 | 1.7 | - | - | 60.49 | 22.45 | 11.58 | 5.74 | 3.36 | 37.11 | 36.75 | 0.27 | - | - | - | コンクリートポンプ車［トラック架装・ブーム式］ 圧送能力90～110m3／h | - |  | - | 普通作業員 | 型わく工 | 土木一般世話役 | とび工 | 生コンクリート 高炉 １８－８－２５（２０） Ｗ／Ｃ ６０％ | 軽油 １．２号 パトロール給油 | - | - | - | -
2m以上5m以下 | 18-8-25(高炉) | 有り | 無し | 養生工無 | 90m以上180m未満 | 37573 | 2.53 | 1.65 | - | - | 61.42 | 24.46 | 11.25 | 5.58 | 3.27 | 36.05 | 35.7 | 0.26 | - | - | - | コンクリートポンプ車［トラック架装・ブーム式］ 圧送能力90～110m3／h | - |  | - | 普通作業員 | 型わく工 | 土木一般世話役 | とび工 | 生コンクリート 高炉 １８－８－２５（２０） Ｗ／Ｃ ６０％ | 軽油 １．２号 パトロール給油 | - | - | - | -
2m以上5m以下 | 18-8-25(高炉) | 有り | 無し | 養生工無 | 180m以上280m以下 | 38704 | 2.67 | 1.6 | - | - | 62.33 | 26.47 | 10.92 | 5.41 | 3.17 | 35 | 34.66 | 0.25 | - | - | - | コンクリートポンプ車［トラック架装・ブーム式］ 圧送能力90～110m3／h | - |  | - | 普通作業員 | 型わく工 | 土木一般世話役 | とび工 | 生コンクリート 高炉 １８－８－２５（２０） Ｗ／Ｃ ６０％ | 軽油 １．２号 パトロール給油 | - | - | - | -
2m以上5m以下 | 18-8-25(高炉) | 有り | 有り | 一般養生 | 延長無し | 37835 | 2.4 | 1.64 | - | - | 61.77 | 20.34 | 11.18 | 5.54 | 3.25 | 35.83 | 35.45 | 0.26 | - | - | - | コンクリートポンプ車［トラック架装・ブーム式］ 圧送能力90～110m3／h | - |  | - | 普通作業員 | 型わく工 | 土木一般世話役 | とび工 | 生コンクリート 高炉 １８－８－２５（２０） Ｗ／Ｃ ６０％ | 軽油 １．２号 パトロール給油 | - | - | - | -
2m以上5m以下 | 18-8-25(高炉) | 有り | 有り | 一般養生 | 90m未満 | 38373 | 2.48 | 1.62 | - | - | 62.19 | 21.35 | 11.02 | 5.46 | 3.2 | 35.33 | 34.96 | 0.25 | - | - | - | コンクリートポンプ車［トラック架装・ブーム式］ 圧送能力90～110m3／h | - |  | - | 普通作業員 | 型わく工 | 土木一般世話役 | とび工 | 生コンクリート 高炉 １８－８－２５（２０） Ｗ／Ｃ ６０％ | 軽油 １．２号 パトロール給油 | - | - | - | -
2m以上5m以下 | 18-8-25(高炉) | 有り | 有り | 一般養生 | 90m以上180m未満 | 39448 | 2.61 | 1.57 | - | - | 63.03 | 23.31 | 10.72 | 5.31 | 3.11 | 34.36 | 34 | 0.25 | - | - | - | コンクリートポンプ車［トラック架装・ブーム式］ 圧送能力90～110m3／h | - |  | - | 普通作業員 | 型わく工 | 土木一般世話役 | とび工 | 生コンクリート 高炉 １８－８－２５（２０） Ｗ／Ｃ ６０％ | 軽油 １．２号 パトロール給油 | - | - | - | -
2m以上5m以下 | 18-8-25(高炉) | 有り | 有り | 一般養生 | 180m以上280m以下 | 40586 | 2.76 | 1.53 | - | - | 63.84 | 25.23 | 10.42 | 5.16 | 3.03 | 33.4 | 33.05 | 0.24 | - | - | - | コンクリートポンプ車［トラック架装・ブーム式］ 圧送能力90～110m3／h | - |  | - | 普通作業員 | 型わく工 | 土木一般世話役 | とび工 | 生コンクリート 高炉 １８－８－２５（２０） Ｗ／Ｃ ６０％ | 軽油 １．２号 パトロール給油 | - | - | - | -
2m以上5m以下 | 18-8-25(高炉) | 有り | 有り | 特殊養生(練炭･ｼﾞｪｯﾄﾋｰﾀ) | 延長無し | 39281 | 2.25 | 1.58 | - | - | 63.25 | 23.91 | 10.76 | 5.33 | 3.13 | 34.5 | 34.15 | 0.25 | - | - | - | コンクリートポンプ車［トラック架装・ブーム式］ 圧送能力90～110m3／h | - |  | - | 普通作業員 | 型わく工 | 土木一般世話役 | とび工 | 生コンクリート 高炉 １８－８－２５（２０） Ｗ／Ｃ ６０％ | 軽油 １．２号 パトロール給油 | - | - | - | -
2m以上5m以下 | 18-8-25(高炉) | 有り | 有り | 特殊養生(練炭･ｼﾞｪｯﾄﾋｰﾀ) | 90m未満 | 39818 | 2.32 | 1.56 | - | - | 63.65 | 24.83 | 10.62 | 5.26 | 3.08 | 34.03 | 33.69 | 0.24 | - | - | - | コンクリートポンプ車［トラック架装・ブーム式］ 圧送能力90～110m3／h | - |  | - | 普通作業員 | 型わく工 | 土木一般世話役 | とび工 | 生コンクリート 高炉 １８－８－２５（２０） Ｗ／Ｃ ６０％ | 軽油 １．２号 パトロール給油 | - | - | - | -
2m以上5m以下 | 18-8-25(高炉) | 有り | 有り | 特殊養生(練炭･ｼﾞｪｯﾄﾋｰﾀ) | 90m以上180m未満 | 40891 | 2.46 | 1.52 | - | - | 64.4 | 26.61 | 10.34 | 5.12 | 3 | 33.14 | 32.8 | 0.24 | - | - | - | コンクリートポンプ車［トラック架装・ブーム式］ 圧送能力90～110m3／h | - |  | - | 普通作業員 | 型わく工 | 土木一般世話役 | とび工 | 生コンクリート 高炉 １８－８－２５（２０） Ｗ／Ｃ ６０％ | 軽油 １．２号 パトロール給油 | - | - | - | -
2m以上5m以下 | 18-8-25(高炉) | 有り | 有り | 特殊養生(練炭･ｼﾞｪｯﾄﾋｰﾀ) | 180m以上280m以下 | 42026 | 2.58 | 1.47 | - | - | 65.17 | 28.41 | 10.06 | 4.98 | 2.92 | 32.25 | 31.92 | 0.23 | - | - | - | コンクリートポンプ車［トラック架装・ブーム式］ 圧送能力90～110m3／h | - |  | - | 普通作業員 | 型わく工 | 土木一般世話役 | とび工 | 生コンクリート 高炉 １８－８－２５（２０） Ｗ／Ｃ ６０％ | 軽油 １．２号 パトロール給油 | - | - | - | -
2m以上5m以下 | 18-8-25(高炉) | 有り | 有り | 仮囲い内ｼﾞｪｯﾄﾋｰﾀ養生 | 延長無し | 33740 | 3.28 | 1.84 | 0.35 | 0.33 | 54.08 | 18.84 | 12.53 | 4.83 | 1.3 | 42.64 | 39.76 | 2.01 | 0.75 | - | - | コンクリートポンプ車［トラック架装・ブーム式］ 圧送能力90～110m3／h | ジェットヒータ １２６ＭＪ／ｈ（３０，１００ｋｃａｌ／ｈ） | * | 発動発電機［ディーゼルエンジン駆動］ 定格容量（50／60Hz）2.7／3kVA | 普通作業員 | 型わく工 | 土木一般世話役 | 特殊作業員 | 生コンクリート 高炉 １８－８－２５（２０） Ｗ／Ｃ ６０％ | 灯油 白灯油 業務用 ミニローリー | 軽油 １．２号 パトロール給油 | - | - | -
2m以上5m以下 | 18-8-25(高炉) | 有り | 有り | 仮囲い内ｼﾞｪｯﾄﾋｰﾀ養生 | 90m未満 | 34277 | 3.34 | 1.81 | 0.35 | 0.32 | 54.7 | 20.01 | 12.34 | 4.75 | 1.28 | 41.96 | 39.13 | 1.98 | 0.74 | - | - | コンクリートポンプ車［トラック架装・ブーム式］ 圧送能力90～110m3／h | ジェットヒータ １２６ＭＪ／ｈ（３０，１００ｋｃａｌ／ｈ） | * | 発動発電機［ディーゼルエンジン駆動］ 定格容量（50／60Hz）2.7／3kVA | 普通作業員 | 型わく工 | 土木一般世話役 | 特殊作業員 | 生コンクリート 高炉 １８－８－２５（２０） Ｗ／Ｃ ６０％ | 灯油 白灯油 業務用 ミニローリー | 軽油 １．２号 パトロール給油 | - | - | -
2m以上5m以下 | 18-8-25(高炉) | 有り | 有り | 仮囲い内ｼﾞｪｯﾄﾋｰﾀ養生 | 90m以上180m未満 | 35349 | 3.46 | 1.75 | 0.34 | 0.31 | 55.84 | 22.2 | 11.96 | 4.61 | 1.24 | 40.7 | 37.95 | 1.92 | 0.72 | - | - | コンクリートポンプ車［トラック架装・ブーム式］ 圧送能力90～110m3／h | ジェットヒータ １２６ＭＪ／ｈ（３０，１００ｋｃａｌ／ｈ） | * | 発動発電機［ディーゼルエンジン駆動］ 定格容量（50／60Hz）2.7／3kVA | 普通作業員 | 型わく工 | 土木一般世話役 | 特殊作業員 | 生コンクリート 高炉 １８－８－２５（２０） Ｗ／Ｃ ６０％ | 灯油 白灯油 業務用 ミニローリー | 軽油 １．２号 パトロール給油 | - | - | -
2m以上5m以下 | 18-8-25(高炉) | 有り | 有り | 仮囲い内ｼﾞｪｯﾄﾋｰﾀ養生 | 180m以上280m以下 | 36484 | 3.59 | 1.7 | 0.33 | 0.3 | 56.97 | 24.37 | 11.59 | 4.47 | 1.2 | 39.44 | 36.77 | 1.86 | 0.7 | - | - | コンクリートポンプ車［トラック架装・ブーム式］ 圧送能力90～110m3／h | ジェットヒータ １２６ＭＪ／ｈ（３０，１００ｋｃａｌ／ｈ） | * | 発動発電機［ディーゼルエンジン駆動］ 定格容量（50／60Hz）2.7／3kVA | 普通作業員 | 型わく工 | 土木一般世話役 | 特殊作業員 | 生コンクリート 高炉 １８－８－２５（２０） Ｗ／Ｃ ６０％ | 灯油 白灯油 業務用 ミニローリー | 軽油 １．２号 パトロール給油 | - | - | -
2m以上5m以下 | 18-8-25(高炉) | 有り | 有り | 養生工無 | 延長無し | 37169 | 2.38 | 1.67 | - | - | 61.16 | 20.71 | 11.38 | 5.64 | 3.3 | 36.46 | 36.09 | 0.26 | - | - | - | コンクリートポンプ車［トラック架装・ブーム式］ 圧送能力90～110m3／h | - |  | - | 普通作業員 | 型わく工 | 土木一般世話役 | とび工 | 生コンクリート 高炉 １８－８－２５（２０） Ｗ／Ｃ ６０％ | 軽油 １．２号 パトロール給油 | - | - | - | -
2m以上5m以下 | 18-8-25(高炉) | 有り | 有り | 養生工無 | 90m未満 | 37706 | 2.44 | 1.64 | - | - | 61.61 | 21.74 | 11.21 | 5.56 | 3.26 | 35.95 | 35.58 | 0.26 | - | - | - | コンクリートポンプ車［トラック架装・ブーム式］ 圧送能力90～110m3／h | - |  | - | 普通作業員 | 型わく工 | 土木一般世話役 | とび工 | 生コンクリート 高炉 １８－８－２５（２０） Ｗ／Ｃ ６０％ | 軽油 １．２号 パトロール給油 | - | - | - | -
2m以上5m以下 | 18-8-25(高炉) | 有り | 有り | 養生工無 | 90m以上180m未満 | 38779 | 2.59 | 1.6 | - | - | 62.47 | 23.71 | 10.9 | 5.4 | 3.17 | 34.94 | 34.59 | 0.25 | - | - | - | コンクリートポンプ車［トラック架装・ブーム式］ 圧送能力90～110m3／h | - |  | - | 普通作業員 | 型わく工 | 土木一般世話役 | とび工 | 生コンクリート 高炉 １８－８－２５（２０） Ｗ／Ｃ ６０％ | 軽油 １．２号 パトロール給油 | - | - | - | -
2m以上5m以下 | 18-8-25(高炉) | 有り | 有り | 養生工無 | 180m以上280m以下 | 39914 | 2.72 | 1.55 | - | - | 63.33 | 25.67 | 10.59 | 5.25 | 3.08 | 33.95 | 33.61 | 0.24 | - | - | - | コンクリートポンプ車［トラック架装・ブーム式］ 圧送能力90～110m3／h | - |  | - | 普通作業員 | 型わく工 | 土木一般世話役 | とび工 | 生コンクリート 高炉 １８－８－２５（２０） Ｗ／Ｃ ６０％ | 軽油 １．２号 パトロール給油 | - | - | - | -

## 065
No.065【 もたれ式擁壁 】
＜ 積算単位：ｍ３ ＞
条件区分 |  |  |  |  | 標準単価 | 機労材構成比 | [14 empty] | 代表機労材規格 | [12 empty] | 備考
ｺﾝｸﾘｰﾄ規格 | 基礎砕石の有無 | 均しｺﾝｸﾘｰﾄの有無 | 養生工の種類 | 圧送管延長距離区分 |  | K |  |  |  | R |  |  |  |  | Z |  |  |  |  | S | K （ *印：賃料） |  |  |  | R |  |  |  | Z |  |  |  | S
[7 empty] | K1 | K2 | K3 |  | R1 | R2 | R3 | R4 |  | Z1 | Z2 | Z3 | Z4 |  | K1 | K2 |  | K3 | R1 | R2 | R3 | R4 | Z1 | Z2 | Z3 | Z4
18-8-25(高炉) | 無し | 無し | 一般養生 | 延長無し | 31411 | 2.56 | 1.97 | - | - | 54.33 | 20.82 | 10.47 | 5.19 | 3.13 | 43.11 | 42.71 | 0.31 | - | - | - | コンクリートポンプ車［トラック架装・ブーム式］ 圧送能力90～110m3／h | - |  | - | 普通作業員 | 型わく工 | 土木一般世話役 | とび工 | 生コンクリート 高炉 １８－８－２５（２０） Ｗ／Ｃ ６０％ | 軽油 １．２号 パトロール給油 | - | - | - | -
18-8-25(高炉) | 無し | 無し | 一般養生 | 90m未満 | 31945 | 2.63 | 1.94 | - | - | 54.99 | 22.05 | 10.29 | 5.1 | 3.08 | 42.38 | 41.99 | 0.3 | - | - | - | コンクリートポンプ車［トラック架装・ブーム式］ 圧送能力90～110m3／h | - |  | - | 普通作業員 | 型わく工 | 土木一般世話役 | とび工 | 生コンクリート 高炉 １８－８－２５（２０） Ｗ／Ｃ ６０％ | 軽油 １．２号 パトロール給油 | - | - | - | -
18-8-25(高炉) | 無し | 無し | 一般養生 | 90m以上180m未満 | 33010 | 2.77 | 1.88 | - | - | 56.22 | 24.34 | 9.96 | 4.94 | 2.98 | 41.01 | 40.64 | 0.29 | - | - | - | コンクリートポンプ車［トラック架装・ブーム式］ 圧送能力90～110m3／h | - |  | - | 普通作業員 | 型わく工 | 土木一般世話役 | とび工 | 生コンクリート 高炉 １８－８－２５（２０） Ｗ／Ｃ ６０％ | 軽油 １．２号 パトロール給油 | - | - | - | -
18-8-25(高炉) | 無し | 無し | 一般養生 | 180m以上280m以下 | 34138 | 2.91 | 1.82 | - | - | 57.44 | 26.63 | 9.63 | 4.77 | 2.88 | 39.65 | 39.29 | 0.28 | - | - | - | コンクリートポンプ車［トラック架装・ブーム式］ 圧送能力90～110m3／h | - |  | - | 普通作業員 | 型わく工 | 土木一般世話役 | とび工 | 生コンクリート 高炉 １８－８－２５（２０） Ｗ／Ｃ ６０％ | 軽油 １．２号 パトロール給油 | - | - | - | -
18-8-25(高炉) | 無し | 無し | 特殊養生(練炭･ｼﾞｪｯﾄﾋｰﾀ) | 延長無し | 32969 | 2.36 | 1.88 | - | - | 56.59 | 25 | 9.97 | 4.94 | 2.98 | 41.05 | 40.69 | 0.29 | - | - | - | コンクリートポンプ車［トラック架装・ブーム式］ 圧送能力90～110m3／h | - |  | - | 普通作業員 | 型わく工 | 土木一般世話役 | とび工 | 生コンクリート 高炉 １８－８－２５（２０） Ｗ／Ｃ ６０％ | 軽油 １．２号 パトロール給油 | - | - | - | -
18-8-25(高炉) | 無し | 無し | 特殊養生(練炭･ｼﾞｪｯﾄﾋｰﾀ) | 90m未満 | 33501 | 2.43 | 1.85 | - | - | 57.17 | 26.07 | 9.82 | 4.86 | 2.93 | 40.4 | 40.04 | 0.29 | - | - | - | コンクリートポンプ車［トラック架装・ブーム式］ 圧送能力90～110m3／h | - |  | - | 普通作業員 | 型わく工 | 土木一般世話役 | とび工 | 生コンクリート 高炉 １８－８－２５（２０） Ｗ／Ｃ ６０％ | 軽油 １．２号 パトロール給油 | - | - | - | -
18-8-25(高炉) | 無し | 無し | 特殊養生(練炭･ｼﾞｪｯﾄﾋｰﾀ) | 90m以上180m未満 | 34565 | 2.56 | 1.79 | - | - | 58.28 | 28.15 | 9.51 | 4.71 | 2.84 | 39.16 | 38.81 | 0.28 | - | - | - | コンクリートポンプ車［トラック架装・ブーム式］ 圧送能力90～110m3／h | - |  | - | 普通作業員 | 型わく工 | 土木一般世話役 | とび工 | 生コンクリート 高炉 １８－８－２５（２０） Ｗ／Ｃ ６０％ | 軽油 １．２号 パトロール給油 | - | - | - | -
18-8-25(高炉) | 無し | 無し | 特殊養生(練炭･ｼﾞｪｯﾄﾋｰﾀ) | 180m以上280m以下 | 35690 | 2.69 | 1.74 | - | - | 59.38 | 30.2 | 9.21 | 4.56 | 2.75 | 37.93 | 37.59 | 0.27 | - | - | - | コンクリートポンプ車［トラック架装・ブーム式］ 圧送能力90～110m3／h | - |  | - | 普通作業員 | 型わく工 | 土木一般世話役 | とび工 | 生コンクリート 高炉 １８－８－２５（２０） Ｗ／Ｃ ６０％ | 軽油 １．２号 パトロール給油 | - | - | - | -
18-8-25(高炉) | 無し | 無し | 仮囲い内ｼﾞｪｯﾄﾋｰﾀ養生 | 延長無し | 28646 | 3.47 | 2.17 | 0.42 | 0.38 | 46.3 | 18.76 | 11.48 | 4.88 | 1.53 | 50.23 | 46.89 | 2.37 | 0.89 | - | - | コンクリートポンプ車［トラック架装・ブーム式］ 圧送能力90～110m3／h | ジェットヒータ １２６ＭＪ／ｈ（３０，１００ｋｃａｌ／ｈ） | * | 発動発電機［ディーゼルエンジン駆動］ 定格容量（50／60Hz）2.7／3kVA | 普通作業員 | 型わく工 | 土木一般世話役 | 特殊作業員 | 生コンクリート 高炉 １８－８－２５（２０） Ｗ／Ｃ ６０％ | 灯油 白灯油 業務用 ミニローリー | 軽油 １．２号 パトロール給油 | - | - | -
18-8-25(高炉) | 無し | 無し | 仮囲い内ｼﾞｪｯﾄﾋｰﾀ養生 | 90m未満 | 29178 | 3.53 | 2.13 | 0.41 | 0.38 | 47.15 | 20.12 | 11.27 | 4.79 | 1.5 | 49.32 | 46.05 | 2.33 | 0.87 | - | - | コンクリートポンプ車［トラック架装・ブーム式］ 圧送能力90～110m3／h | ジェットヒータ １２６ＭＪ／ｈ（３０，１００ｋｃａｌ／ｈ） | * | 発動発電機［ディーゼルエンジン駆動］ 定格容量（50／60Hz）2.7／3kVA | 普通作業員 | 型わく工 | 土木一般世話役 | 特殊作業員 | 生コンクリート 高炉 １８－８－２５（２０） Ｗ／Ｃ ６０％ | 灯油 白灯油 業務用 ミニローリー | 軽油 １．２号 パトロール給油 | - | - | -
18-8-25(高炉) | 無し | 無し | 仮囲い内ｼﾞｪｯﾄﾋｰﾀ養生 | 90m以上180m未満 | 30240 | 3.63 | 2.05 | 0.4 | 0.36 | 48.85 | 22.77 | 10.87 | 4.62 | 1.45 | 47.52 | 44.36 | 2.25 | 0.84 | - | - | コンクリートポンプ車［トラック架装・ブーム式］ 圧送能力90～110m3／h | ジェットヒータ １２６ＭＪ／ｈ（３０，１００ｋｃａｌ／ｈ） | * | 発動発電機［ディーゼルエンジン駆動］ 定格容量（50／60Hz）2.7／3kVA | 普通作業員 | 型わく工 | 土木一般世話役 | 特殊作業員 | 生コンクリート 高炉 １８－８－２５（２０） Ｗ／Ｃ ６０％ | 灯油 白灯油 業務用 ミニローリー | 軽油 １．２号 パトロール給油 | - | - | -
18-8-25(高炉) | 無し | 無し | 仮囲い内ｼﾞｪｯﾄﾋｰﾀ養生 | 180m以上280m以下 | 31363 | 3.73 | 1.98 | 0.38 | 0.35 | 50.46 | 25.31 | 10.49 | 4.45 | 1.4 | 45.81 | 42.77 | 2.16 | 0.81 | - | - | コンクリートポンプ車［トラック架装・ブーム式］ 圧送能力90～110m3／h | ジェットヒータ １２６ＭＪ／ｈ（３０，１００ｋｃａｌ／ｈ） | * | 発動発電機［ディーゼルエンジン駆動］ 定格容量（50／60Hz）2.7／3kVA | 普通作業員 | 型わく工 | 土木一般世話役 | 特殊作業員 | 生コンクリート 高炉 １８－８－２５（２０） Ｗ／Ｃ ６０％ | 灯油 白灯油 業務用 ミニローリー | 軽油 １．２号 パトロール給油 | - | - | -
18-8-25(高炉) | 無し | 無し | 養生工無 | 延長無し | 30857 | 2.53 | 2.01 | - | - | 53.6 | 21.2 | 10.66 | 5.28 | 3.18 | 43.87 | 43.47 | 0.32 | - | - | - | コンクリートポンプ車［トラック架装・ブーム式］ 圧送能力90～110m3／h | - |  | - | 普通作業員 | 型わく工 | 土木一般世話役 | とび工 | 生コンクリート 高炉 １８－８－２５（２０） Ｗ／Ｃ ６０％ | 軽油 １．２号 パトロール給油 | - | - | - | -
18-8-25(高炉) | 無し | 無し | 養生工無 | 90m未満 | 31389 | 2.6 | 1.98 | - | - | 54.27 | 22.42 | 10.48 | 5.19 | 3.13 | 43.13 | 42.74 | 0.31 | - | - | - | コンクリートポンプ車［トラック架装・ブーム式］ 圧送能力90～110m3／h | - |  | - | 普通作業員 | 型わく工 | 土木一般世話役 | とび工 | 生コンクリート 高炉 １８－８－２５（２０） Ｗ／Ｃ ６０％ | 軽油 １．２号 パトロール給油 | - | - | - | -
18-8-25(高炉) | 無し | 無し | 養生工無 | 90m以上180m未満 | 32453 | 2.73 | 1.91 | - | - | 55.56 | 24.76 | 10.13 | 5.02 | 3.03 | 41.71 | 41.34 | 0.3 | - | - | - | コンクリートポンプ車［トラック架装・ブーム式］ 圧送能力90～110m3／h | - |  | - | 普通作業員 | 型わく工 | 土木一般世話役 | とび工 | 生コンクリート 高炉 １８－８－２５（２０） Ｗ／Ｃ ６０％ | 軽油 １．２号 パトロール給油 | - | - | - | -
18-8-25(高炉) | 無し | 無し | 養生工無 | 180m以上280m以下 | 33578 | 2.86 | 1.85 | - | - | 56.83 | 27.06 | 9.79 | 4.85 | 2.93 | 40.31 | 39.95 | 0.29 | - | - | - | コンクリートポンプ車［トラック架装・ブーム式］ 圧送能力90～110m3／h | - |  | - | 普通作業員 | 型わく工 | 土木一般世話役 | とび工 | 生コンクリート 高炉 １８－８－２５（２０） Ｗ／Ｃ ６０％ | 軽油 １．２号 パトロール給油 | - | - | - | -
18-8-25(高炉) | 無し | 有り | 一般養生 | 延長無し | 32090 | 2.6 | 1.93 | - | - | 55.2 | 20.4 | 10.25 | 5.08 | 3.06 | 42.2 | 41.8 | 0.3 | - | - | - | コンクリートポンプ車［トラック架装・ブーム式］ 圧送能力90～110m3／h | - |  | - | 普通作業員 | 型わく工 | 土木一般世話役 | とび工 | 生コンクリート 高炉 １８－８－２５（２０） Ｗ／Ｃ ６０％ | 軽油 １．２号 パトロール給油 | - | - | - | -
18-8-25(高炉) | 無し | 有り | 一般養生 | 90m未満 | 32625 | 2.67 | 1.9 | - | - | 55.81 | 21.6 | 10.08 | 4.99 | 3.01 | 41.52 | 41.12 | 0.3 | - | - | - | コンクリートポンプ車［トラック架装・ブーム式］ 圧送能力90～110m3／h | - |  | - | 普通作業員 | 型わく工 | 土木一般世話役 | とび工 | 生コンクリート 高炉 １８－８－２５（２０） Ｗ／Ｃ ６０％ | 軽油 １．２号 パトロール給油 | - | - | - | -
18-8-25(高炉) | 無し | 有り | 一般養生 | 90m以上180m未満 | 33693 | 2.81 | 1.84 | - | - | 56.99 | 23.85 | 9.76 | 4.84 | 2.92 | 40.2 | 39.81 | 0.29 | - | - | - | コンクリートポンプ車［トラック架装・ブーム式］ 圧送能力90～110m3／h | - |  | - | 普通作業員 | 型わく工 | 土木一般世話役 | とび工 | 生コンクリート 高炉 １８－８－２５（２０） Ｗ／Ｃ ６０％ | 軽油 １．２号 パトロール給油 | - | - | - | -
18-8-25(高炉) | 無し | 有り | 一般養生 | 180m以上280m以下 | 34823 | 2.95 | 1.78 | - | - | 58.16 | 26.1 | 9.44 | 4.68 | 2.82 | 38.89 | 38.52 | 0.28 | - | - | - | コンクリートポンプ車［トラック架装・ブーム式］ 圧送能力90～110m3／h | - |  | - | 普通作業員 | 型わく工 | 土木一般世話役 | とび工 | 生コンクリート 高炉 １８－８－２５（２０） Ｗ／Ｃ ６０％ | 軽油 １．２号 パトロール給油 | - | - | - | -
18-8-25(高炉) | 無し | 有り | 特殊養生(練炭･ｼﾞｪｯﾄﾋｰﾀ) | 延長無し | 33648 | 2.4 | 1.84 | - | - | 57.35 | 24.48 | 9.77 | 4.84 | 2.92 | 40.25 | 39.87 | 0.29 | - | - | - | コンクリートポンプ車［トラック架装・ブーム式］ 圧送能力90～110m3／h | - |  | - | 普通作業員 | 型わく工 | 土木一般世話役 | とび工 | 生コンクリート 高炉 １８－８－２５（２０） Ｗ／Ｃ ６０％ | 軽油 １．２号 パトロール給油 | - | - | - | -
18-8-25(高炉) | 無し | 有り | 特殊養生(練炭･ｼﾞｪｯﾄﾋｰﾀ) | 90m未満 | 34182 | 2.47 | 1.81 | - | - | 57.93 | 25.58 | 9.62 | 4.77 | 2.87 | 39.6 | 39.24 | 0.28 | - | - | - | コンクリートポンプ車［トラック架装・ブーム式］ 圧送能力90～110m3／h | - |  | - | 普通作業員 | 型わく工 | 土木一般世話役 | とび工 | 生コンクリート 高炉 １８－８－２５（２０） Ｗ／Ｃ ６０％ | 軽油 １．２号 パトロール給油 | - | - | - | -
18-8-25(高炉) | 無し | 有り | 特殊養生(練炭･ｼﾞｪｯﾄﾋｰﾀ) | 90m以上180m未満 | 35248 | 2.61 | 1.76 | - | - | 58.97 | 27.59 | 9.33 | 4.62 | 2.79 | 38.42 | 38.06 | 0.28 | - | - | - | コンクリートポンプ車［トラック架装・ブーム式］ 圧送能力90～110m3／h | - |  | - | 普通作業員 | 型わく工 | 土木一般世話役 | とび工 | 生コンクリート 高炉 １８－８－２５（２０） Ｗ／Ｃ ６０％ | 軽油 １．２号 パトロール給油 | - | - | - | -
18-8-25(高炉) | 無し | 有り | 特殊養生(練炭･ｼﾞｪｯﾄﾋｰﾀ) | 180m以上280m以下 | 36375 | 2.74 | 1.7 | - | - | 60.03 | 29.62 | 9.04 | 4.48 | 2.7 | 37.23 | 36.88 | 0.27 | - | - | - | コンクリートポンプ車［トラック架装・ブーム式］ 圧送能力90～110m3／h | - |  | - | 普通作業員 | 型わく工 | 土木一般世話役 | とび工 | 生コンクリート 高炉 １８－８－２５（２０） Ｗ／Ｃ ６０％ | 軽油 １．２号 パトロール給油 | - | - | - | -
18-8-25(高炉) | 無し | 有り | 仮囲い内ｼﾞｪｯﾄﾋｰﾀ養生 | 延長無し | 29312 | 3.52 | 2.12 | 0.41 | 0.38 | 47.38 | 18.34 | 11.22 | 4.76 | 1.5 | 49.1 | 45.82 | 2.32 | 0.87 | - | - | コンクリートポンプ車［トラック架装・ブーム式］ 圧送能力90～110m3／h | ジェットヒータ １２６ＭＪ／ｈ（３０，１００ｋｃａｌ／ｈ） | * | 発動発電機［ディーゼルエンジン駆動］ 定格容量（50／60Hz）2.7／3kVA | 普通作業員 | 型わく工 | 土木一般世話役 | 特殊作業員 | 生コンクリート 高炉 １８－８－２５（２０） Ｗ／Ｃ ６０％ | 灯油 白灯油 業務用 ミニローリー | 軽油 １．２号 パトロール給油 | - | - | -
18-8-25(高炉) | 無し | 有り | 仮囲い内ｼﾞｪｯﾄﾋｰﾀ養生 | 90m未満 | 29845 | 3.57 | 2.08 | 0.4 | 0.37 | 48.27 | 19.75 | 11.02 | 4.68 | 1.47 | 48.16 | 44.95 | 2.27 | 0.85 | - | - | コンクリートポンプ車［トラック架装・ブーム式］ 圧送能力90～110m3／h | ジェットヒータ １２６ＭＪ／ｈ（３０，１００ｋｃａｌ／ｈ） | * | 発動発電機［ディーゼルエンジン駆動］ 定格容量（50／60Hz）2.7／3kVA | 普通作業員 | 型わく工 | 土木一般世話役 | 特殊作業員 | 生コンクリート 高炉 １８－８－２５（２０） Ｗ／Ｃ ６０％ | 灯油 白灯油 業務用 ミニローリー | 軽油 １．２号 パトロール給油 | - | - | -
18-8-25(高炉) | 無し | 有り | 仮囲い内ｼﾞｪｯﾄﾋｰﾀ養生 | 90m以上180m未満 | 30911 | 3.69 | 2.01 | 0.39 | 0.36 | 49.8 | 22.26 | 10.64 | 4.52 | 1.42 | 46.51 | 43.4 | 2.2 | 0.82 | - | - | コンクリートポンプ車［トラック架装・ブーム式］ 圧送能力90～110m3／h | ジェットヒータ １２６ＭＪ／ｈ（３０，１００ｋｃａｌ／ｈ） | * | 発動発電機［ディーゼルエンジン駆動］ 定格容量（50／60Hz）2.7／3kVA | 普通作業員 | 型わく工 | 土木一般世話役 | 特殊作業員 | 生コンクリート 高炉 １８－８－２５（２０） Ｗ／Ｃ ６０％ | 灯油 白灯油 業務用 ミニローリー | 軽油 １．２号 パトロール給油 | - | - | -
18-8-25(高炉) | 無し | 有り | 仮囲い内ｼﾞｪｯﾄﾋｰﾀ養生 | 180m以上280m以下 | 32037 | 3.79 | 1.94 | 0.37 | 0.34 | 51.35 | 24.79 | 10.26 | 4.36 | 1.37 | 44.86 | 41.87 | 2.12 | 0.79 | - | - | コンクリートポンプ車［トラック架装・ブーム式］ 圧送能力90～110m3／h | ジェットヒータ １２６ＭＪ／ｈ（３０，１００ｋｃａｌ／ｈ） | * | 発動発電機［ディーゼルエンジン駆動］ 定格容量（50／60Hz）2.7／3kVA | 普通作業員 | 型わく工 | 土木一般世話役 | 特殊作業員 | 生コンクリート 高炉 １８－８－２５（２０） Ｗ／Ｃ ６０％ | 灯油 白灯油 業務用 ミニローリー | 軽油 １．２号 パトロール給油 | - | - | -
18-8-25(高炉) | 無し | 有り | 養生工無 | 延長無し | 31536 | 2.57 | 1.97 | - | - | 54.49 | 20.74 | 10.43 | 5.17 | 3.12 | 42.94 | 42.54 | 0.31 | - | - | - | コンクリートポンプ車［トラック架装・ブーム式］ 圧送能力90～110m3／h | - |  | - | 普通作業員 | 型わく工 | 土木一般世話役 | とび工 | 生コンクリート 高炉 １８－８－２５（２０） Ｗ／Ｃ ６０％ | 軽油 １．２号 パトロール給油 | - | - | - | -
18-8-25(高炉) | 無し | 有り | 養生工無 | 90m未満 | 32070 | 2.64 | 1.93 | - | - | 55.14 | 21.97 | 10.25 | 5.08 | 3.06 | 42.22 | 41.83 | 0.3 | - | - | - | コンクリートポンプ車［トラック架装・ブーム式］ 圧送能力90～110m3／h | - |  | - | 普通作業員 | 型わく工 | 土木一般世話役 | とび工 | 生コンクリート 高炉 １８－８－２５（２０） Ｗ／Ｃ ６０％ | 軽油 １．２号 パトロール給油 | - | - | - | -
18-8-25(高炉) | 無し | 有り | 養生工無 | 90m以上180m未満 | 33136 | 2.78 | 1.87 | - | - | 56.36 | 24.26 | 9.92 | 4.92 | 2.96 | 40.86 | 40.48 | 0.29 | - | - | - | コンクリートポンプ車［トラック架装・ブーム式］ 圧送能力90～110m3／h | - |  | - | 普通作業員 | 型わく工 | 土木一般世話役 | とび工 | 生コンクリート 高炉 １８－８－２５（２０） Ｗ／Ｃ ６０％ | 軽油 １．２号 パトロール給油 | - | - | - | -
18-8-25(高炉) | 無し | 有り | 養生工無 | 180m以上280m以下 | 34263 | 2.91 | 1.81 | - | - | 57.58 | 26.52 | 9.6 | 4.76 | 2.87 | 39.51 | 39.15 | 0.28 | - | - | - | コンクリートポンプ車［トラック架装・ブーム式］ 圧送能力90～110m3／h | - |  | - | 普通作業員 | 型わく工 | 土木一般世話役 | とび工 | 生コンクリート 高炉 １８－８－２５（２０） Ｗ／Ｃ ６０％ | 軽油 １．２号 パトロール給油 | - | - | - | -
18-8-25(高炉) | 有り | 無し | 一般養生 | 延長無し | 32020 | 2.6 | 1.94 | - | - | 55.11 | 20.45 | 10.27 | 5.09 | 3.07 | 42.29 | 41.89 | 0.3 | - | - | - | コンクリートポンプ車［トラック架装・ブーム式］ 圧送能力90～110m3／h | - |  | - | 普通作業員 | 型わく工 | 土木一般世話役 | とび工 | 生コンクリート 高炉 １８－８－２５（２０） Ｗ／Ｃ ６０％ | 軽油 １．２号 パトロール給油 | - | - | - | -
18-8-25(高炉) | 有り | 無し | 一般養生 | 90m未満 | 32555 | 2.67 | 1.9 | - | - | 55.73 | 21.64 | 10.1 | 5 | 3.02 | 41.6 | 41.2 | 0.3 | - | - | - | コンクリートポンプ車［トラック架装・ブーム式］ 圧送能力90～110m3／h | - |  | - | 普通作業員 | 型わく工 | 土木一般世話役 | とび工 | 生コンクリート 高炉 １８－８－２５（２０） Ｗ／Ｃ ６０％ | 軽油 １．２号 パトロール給油 | - | - | - | -
18-8-25(高炉) | 有り | 無し | 一般養生 | 90m以上180m未満 | 33623 | 2.81 | 1.84 | - | - | 56.9 | 23.89 | 9.78 | 4.85 | 2.92 | 40.29 | 39.9 | 0.29 | - | - | - | コンクリートポンプ車［トラック架装・ブーム式］ 圧送能力90～110m3／h | - |  | - | 普通作業員 | 型わく工 | 土木一般世話役 | とび工 | 生コンクリート 高炉 １８－８－２５（２０） Ｗ／Ｃ ６０％ | 軽油 １．２号 パトロール給油 | - | - | - | -
18-8-25(高炉) | 有り | 無し | 一般養生 | 180m以上280m以下 | 34753 | 2.94 | 1.78 | - | - | 58.09 | 26.15 | 9.46 | 4.69 | 2.83 | 38.97 | 38.6 | 0.28 | - | - | - | コンクリートポンプ車［トラック架装・ブーム式］ 圧送能力90～110m3／h | - |  | - | 普通作業員 | 型わく工 | 土木一般世話役 | とび工 | 生コンクリート 高炉 １８－８－２５（２０） Ｗ／Ｃ ６０％ | 軽油 １．２号 パトロール給油 | - | - | - | -
18-8-25(高炉) | 有り | 無し | 特殊養生(練炭･ｼﾞｪｯﾄﾋｰﾀ) | 延長無し | 33578 | 2.41 | 1.85 | - | - | 57.27 | 24.52 | 9.79 | 4.85 | 2.93 | 40.32 | 39.95 | 0.29 | - | - | - | コンクリートポンプ車［トラック架装・ブーム式］ 圧送能力90～110m3／h | - |  | - | 普通作業員 | 型わく工 | 土木一般世話役 | とび工 | 生コンクリート 高炉 １８－８－２５（２０） Ｗ／Ｃ ６０％ | 軽油 １．２号 パトロール給油 | - | - | - | -
18-8-25(高炉) | 有り | 無し | 特殊養生(練炭･ｼﾞｪｯﾄﾋｰﾀ) | 90m未満 | 34112 | 2.47 | 1.82 | - | - | 57.85 | 25.62 | 9.64 | 4.78 | 2.88 | 39.68 | 39.32 | 0.28 | - | - | - | コンクリートポンプ車［トラック架装・ブーム式］ 圧送能力90～110m3／h | - |  | - | 普通作業員 | 型わく工 | 土木一般世話役 | とび工 | 生コンクリート 高炉 １８－８－２５（２０） Ｗ／Ｃ ６０％ | 軽油 １．２号 パトロール給油 | - | - | - | -
18-8-25(高炉) | 有り | 無し | 特殊養生(練炭･ｼﾞｪｯﾄﾋｰﾀ) | 90m以上180m未満 | 35178 | 2.6 | 1.76 | - | - | 58.91 | 27.65 | 9.35 | 4.63 | 2.79 | 38.49 | 38.13 | 0.28 | - | - | - | コンクリートポンプ車［トラック架装・ブーム式］ 圧送能力90～110m3／h | - |  | - | 普通作業員 | 型わく工 | 土木一般世話役 | とび工 | 生コンクリート 高炉 １８－８－２５（２０） Ｗ／Ｃ ６０％ | 軽油 １．２号 パトロール給油 | - | - | - | -
18-8-25(高炉) | 有り | 無し | 特殊養生(練炭･ｼﾞｪｯﾄﾋｰﾀ) | 180m以上280m以下 | 36306 | 2.74 | 1.71 | - | - | 59.96 | 29.66 | 9.06 | 4.49 | 2.71 | 37.3 | 36.95 | 0.27 | - | - | - | コンクリートポンプ車［トラック架装・ブーム式］ 圧送能力90～110m3／h | - |  | - | 普通作業員 | 型わく工 | 土木一般世話役 | とび工 | 生コンクリート 高炉 １８－８－２５（２０） Ｗ／Ｃ ６０％ | 軽油 １．２号 パトロール給油 | - | - | - | -
18-8-25(高炉) | 有り | 無し | 仮囲い内ｼﾞｪｯﾄﾋｰﾀ養生 | 延長無し | 29243 | 3.51 | 2.12 | 0.41 | 0.38 | 47.27 | 18.38 | 11.25 | 4.78 | 1.5 | 49.22 | 45.94 | 2.32 | 0.87 | - | - | コンクリートポンプ車［トラック架装・ブーム式］ 圧送能力90～110m3／h | ジェットヒータ １２６ＭＪ／ｈ（３０，１００ｋｃａｌ／ｈ） | * | 発動発電機［ディーゼルエンジン駆動］ 定格容量（50／60Hz）2.7／3kVA | 普通作業員 | 型わく工 | 土木一般世話役 | 特殊作業員 | 生コンクリート 高炉 １８－８－２５（２０） Ｗ／Ｃ ６０％ | 灯油 白灯油 業務用 ミニローリー | 軽油 １．２号 パトロール給油 | - | - | -
18-8-25(高炉) | 有り | 無し | 仮囲い内ｼﾞｪｯﾄﾋｰﾀ養生 | 90m未満 | 29776 | 3.56 | 2.08 | 0.4 | 0.37 | 48.09 | 19.72 | 11.04 | 4.69 | 1.47 | 48.35 | 45.12 | 2.28 | 0.86 | - | - | コンクリートポンプ車［トラック架装・ブーム式］ 圧送能力90～110m3／h | ジェットヒータ １２６ＭＪ／ｈ（３０，１００ｋｃａｌ／ｈ） | * | 発動発電機［ディーゼルエンジン駆動］ 定格容量（50／60Hz）2.7／3kVA | 普通作業員 | 型わく工 | 土木一般世話役 | 特殊作業員 | 生コンクリート 高炉 １８－８－２５（２０） Ｗ／Ｃ ６０％ | 灯油 白灯油 業務用 ミニローリー | 軽油 １．２号 パトロール給油 | - | - | -
18-8-25(高炉) | 有り | 無し | 仮囲い内ｼﾞｪｯﾄﾋｰﾀ養生 | 90m以上180m未満 | 30841 | 3.68 | 2.01 | 0.39 | 0.36 | 49.7 | 22.31 | 10.66 | 4.53 | 1.42 | 46.62 | 43.5 | 2.2 | 0.83 | - | - | コンクリートポンプ車［トラック架装・ブーム式］ 圧送能力90～110m3／h | ジェットヒータ １２６ＭＪ／ｈ（３０，１００ｋｃａｌ／ｈ） | * | 発動発電機［ディーゼルエンジン駆動］ 定格容量（50／60Hz）2.7／3kVA | 普通作業員 | 型わく工 | 土木一般世話役 | 特殊作業員 | 生コンクリート 高炉 １８－８－２５（２０） Ｗ／Ｃ ６０％ | 灯油 白灯油 業務用 ミニローリー | 軽油 １．２号 パトロール給油 | - | - | -
18-8-25(高炉) | 有り | 無し | 仮囲い内ｼﾞｪｯﾄﾋｰﾀ養生 | 180m以上280m以下 | 31968 | 3.78 | 1.94 | 0.37 | 0.34 | 51.26 | 24.83 | 10.29 | 4.37 | 1.37 | 44.96 | 41.96 | 2.12 | 0.8 | - | - | コンクリートポンプ車［トラック架装・ブーム式］ 圧送能力90～110m3／h | ジェットヒータ １２６ＭＪ／ｈ（３０，１００ｋｃａｌ／ｈ） | * | 発動発電機［ディーゼルエンジン駆動］ 定格容量（50／60Hz）2.7／3kVA | 普通作業員 | 型わく工 | 土木一般世話役 | 特殊作業員 | 生コンクリート 高炉 １８－８－２５（２０） Ｗ／Ｃ ６０％ | 灯油 白灯油 業務用 ミニローリー | 軽油 １．２号 パトロール給油 | - | - | -
18-8-25(高炉) | 有り | 無し | 養生工無 | 延長無し | 31466 | 2.56 | 1.97 | - | - | 54.41 | 20.81 | 10.45 | 5.18 | 3.12 | 43.03 | 42.63 | 0.31 | - | - | - | コンクリートポンプ車［トラック架装・ブーム式］ 圧送能力90～110m3／h | - |  | - | 普通作業員 | 型わく工 | 土木一般世話役 | とび工 | 生コンクリート 高炉 １８－８－２５（２０） Ｗ／Ｃ ６０％ | 軽油 １．２号 パトロール給油 | - | - | - | -
18-8-25(高炉) | 有り | 無し | 養生工無 | 90m未満 | 32000 | 2.64 | 1.94 | - | - | 55.05 | 22.01 | 10.28 | 5.09 | 3.07 | 42.31 | 41.92 | 0.3 | - | - | - | コンクリートポンプ車［トラック架装・ブーム式］ 圧送能力90～110m3／h | - |  | - | 普通作業員 | 型わく工 | 土木一般世話役 | とび工 | 生コンクリート 高炉 １８－８－２５（２０） Ｗ／Ｃ ６０％ | 軽油 １．２号 パトロール給油 | - | - | - | -
18-8-25(高炉) | 有り | 無し | 養生工無 | 90m以上180m未満 | 33066 | 2.78 | 1.88 | - | - | 56.27 | 24.29 | 9.94 | 4.93 | 2.97 | 40.95 | 40.57 | 0.29 | - | - | - | コンクリートポンプ車［トラック架装・ブーム式］ 圧送能力90～110m3／h | - |  | - | 普通作業員 | 型わく工 | 土木一般世話役 | とび工 | 生コンクリート 高炉 １８－８－２５（２０） Ｗ／Ｃ ６０％ | 軽油 １．２号 パトロール給油 | - | - | - | -
18-8-25(高炉) | 有り | 無し | 養生工無 | 180m以上280m以下 | 34194 | 2.9 | 1.81 | - | - | 57.51 | 26.6 | 9.62 | 4.76 | 2.87 | 39.59 | 39.23 | 0.28 | - | - | - | コンクリートポンプ車［トラック架装・ブーム式］ 圧送能力90～110m3／h | - |  | - | 普通作業員 | 型わく工 | 土木一般世話役 | とび工 | 生コンクリート 高炉 １８－８－２５（２０） Ｗ／Ｃ ６０％ | 軽油 １．２号 パトロール給油 | - | - | - | -
18-8-25(高炉) | 有り | 有り | 一般養生 | 延長無し | 32699 | 2.64 | 1.9 | - | - | 55.93 | 20.02 | 10.06 | 4.98 | 3 | 41.43 | 41.02 | 0.3 | - | - | - | コンクリートポンプ車［トラック架装・ブーム式］ 圧送能力90～110m3／h | - |  | - | 普通作業員 | 型わく工 | 土木一般世話役 | とび工 | 生コンクリート 高炉 １８－８－２５（２０） Ｗ／Ｃ ６０％ | 軽油 １．２号 パトロール給油 | - | - | - | -
18-8-25(高炉) | 有り | 有り | 一般養生 | 90m未満 | 33236 | 2.72 | 1.87 | - | - | 56.52 | 21.2 | 9.89 | 4.9 | 2.96 | 40.76 | 40.36 | 0.29 | - | - | - | コンクリートポンプ車［トラック架装・ブーム式］ 圧送能力90～110m3／h | - |  | - | 普通作業員 | 型わく工 | 土木一般世話役 | とび工 | 生コンクリート 高炉 １８－８－２５（２０） Ｗ／Ｃ ６０％ | 軽油 １．２号 パトロール給油 | - | - | - | -
18-8-25(高炉) | 有り | 有り | 一般養生 | 90m以上180m未満 | 34306 | 2.86 | 1.81 | - | - | 57.65 | 23.42 | 9.59 | 4.75 | 2.86 | 39.49 | 39.1 | 0.28 | - | - | - | コンクリートポンプ車［トラック架装・ブーム式］ 圧送能力90～110m3／h | - |  | - | 普通作業員 | 型わく工 | 土木一般世話役 | とび工 | 生コンクリート 高炉 １８－８－２５（２０） Ｗ／Ｃ ６０％ | 軽油 １．２号 パトロール給油 | - | - | - | -
18-8-25(高炉) | 有り | 有り | 一般養生 | 180m以上280m以下 | 35439 | 3 | 1.75 | - | - | 58.78 | 25.64 | 9.28 | 4.6 | 2.77 | 38.22 | 37.85 | 0.27 | - | - | - | コンクリートポンプ車［トラック架装・ブーム式］ 圧送能力90～110m3／h | - |  | - | 普通作業員 | 型わく工 | 土木一般世話役 | とび工 | 生コンクリート 高炉 １８－８－２５（２０） Ｗ／Ｃ ６０％ | 軽油 １．２号 パトロール給油 | - | - | - | -
18-8-25(高炉) | 有り | 有り | 特殊養生(練炭･ｼﾞｪｯﾄﾋｰﾀ) | 延長無し | 34257 | 2.44 | 1.81 | - | - | 58.02 | 24.04 | 9.6 | 4.76 | 2.87 | 39.54 | 39.16 | 0.28 | - | - | - | コンクリートポンプ車［トラック架装・ブーム式］ 圧送能力90～110m3／h | - |  | - | 普通作業員 | 型わく工 | 土木一般世話役 | とび工 | 生コンクリート 高炉 １８－８－２５（２０） Ｗ／Ｃ ６０％ | 軽油 １．２号 パトロール給油 | - | - | - | -
18-8-25(高炉) | 有り | 有り | 特殊養生(練炭･ｼﾞｪｯﾄﾋｰﾀ) | 90m未満 | 34792 | 2.51 | 1.78 | - | - | 58.55 | 25.1 | 9.45 | 4.68 | 2.82 | 38.94 | 38.56 | 0.28 | - | - | - | コンクリートポンプ車［トラック架装・ブーム式］ 圧送能力90～110m3／h | - |  | - | 普通作業員 | 型わく工 | 土木一般世話役 | とび工 | 生コンクリート 高炉 １８－８－２５（２０） Ｗ／Ｃ ６０％ | 軽油 １．２号 パトロール給油 | - | - | - | -
18-8-25(高炉) | 有り | 有り | 特殊養生(練炭･ｼﾞｪｯﾄﾋｰﾀ) | 90m以上180m未満 | 35861 | 2.65 | 1.73 | - | - | 59.58 | 27.13 | 9.17 | 4.54 | 2.74 | 37.77 | 37.41 | 0.27 | - | - | - | コンクリートポンプ車［トラック架装・ブーム式］ 圧送能力90～110m3／h | - |  | - | 普通作業員 | 型わく工 | 土木一般世話役 | とび工 | 生コンクリート 高炉 １８－８－２５（２０） Ｗ／Ｃ ６０％ | 軽油 １．２号 パトロール給油 | - | - | - | -
18-8-25(高炉) | 有り | 有り | 特殊養生(練炭･ｼﾞｪｯﾄﾋｰﾀ) | 180m以上280m以下 | 36991 | 2.79 | 1.68 | - | - | 60.6 | 29.14 | 8.89 | 4.4 | 2.66 | 36.61 | 36.26 | 0.26 | - | - | - | コンクリートポンプ車［トラック架装・ブーム式］ 圧送能力90～110m3／h | - |  | - | 普通作業員 | 型わく工 | 土木一般世話役 | とび工 | 生コンクリート 高炉 １８－８－２５（２０） Ｗ／Ｃ ６０％ | 軽油 １．２号 パトロール給油 | - | - | - | -
18-8-25(高炉) | 有り | 有り | 仮囲い内ｼﾞｪｯﾄﾋｰﾀ養生 | 延長無し | 29909 | 3.55 | 2.07 | 0.4 | 0.37 | 48.37 | 18.03 | 11 | 4.67 | 1.47 | 48.08 | 44.85 | 2.27 | 0.85 | - | - | コンクリートポンプ車［トラック架装・ブーム式］ 圧送能力90～110m3／h | ジェットヒータ １２６ＭＪ／ｈ（３０，１００ｋｃａｌ／ｈ） | * | 発動発電機［ディーゼルエンジン駆動］ 定格容量（50／60Hz）2.7／3kVA | 普通作業員 | 型わく工 | 土木一般世話役 | 特殊作業員 | 生コンクリート 高炉 １８－８－２５（２０） Ｗ／Ｃ ６０％ | 灯油 白灯油 業務用 ミニローリー | 軽油 １．２号 パトロール給油 | - | - | -
18-8-25(高炉) | 有り | 有り | 仮囲い内ｼﾞｪｯﾄﾋｰﾀ養生 | 90m未満 | 30444 | 3.61 | 2.04 | 0.39 | 0.36 | 49.15 | 19.35 | 10.8 | 4.59 | 1.44 | 47.24 | 44.06 | 2.23 | 0.84 | - | - | コンクリートポンプ車［トラック架装・ブーム式］ 圧送能力90～110m3／h | ジェットヒータ １２６ＭＪ／ｈ（３０，１００ｋｃａｌ／ｈ） | * | 発動発電機［ディーゼルエンジン駆動］ 定格容量（50／60Hz）2.7／3kVA | 普通作業員 | 型わく工 | 土木一般世話役 | 特殊作業員 | 生コンクリート 高炉 １８－８－２５（２０） Ｗ／Ｃ ６０％ | 灯油 白灯油 業務用 ミニローリー | 軽油 １．２号 パトロール給油 | - | - | -
18-8-25(高炉) | 有り | 有り | 仮囲い内ｼﾞｪｯﾄﾋｰﾀ養生 | 90m以上180m未満 | 31512 | 3.73 | 1.97 | 0.38 | 0.35 | 50.64 | 21.85 | 10.44 | 4.43 | 1.39 | 45.63 | 42.57 | 2.15 | 0.81 | - | - | コンクリートポンプ車［トラック架装・ブーム式］ 圧送能力90～110m3／h | ジェットヒータ １２６ＭＪ／ｈ（３０，１００ｋｃａｌ／ｈ） | * | 発動発電機［ディーゼルエンジン駆動］ 定格容量（50／60Hz）2.7／3kVA | 普通作業員 | 型わく工 | 土木一般世話役 | 特殊作業員 | 生コンクリート 高炉 １８－８－２５（２０） Ｗ／Ｃ ６０％ | 灯油 白灯油 業務用 ミニローリー | 軽油 １．２号 パトロール給油 | - | - | -
18-8-25(高炉) | 有り | 有り | 仮囲い内ｼﾞｪｯﾄﾋｰﾀ養生 | 180m以上280m以下 | 32642 | 3.85 | 1.9 | 0.37 | 0.34 | 52.09 | 24.31 | 10.07 | 4.28 | 1.34 | 44.06 | 41.1 | 2.08 | 0.78 | - | - | コンクリートポンプ車［トラック架装・ブーム式］ 圧送能力90～110m3／h | ジェットヒータ １２６ＭＪ／ｈ（３０，１００ｋｃａｌ／ｈ） | * | 発動発電機［ディーゼルエンジン駆動］ 定格容量（50／60Hz）2.7／3kVA | 普通作業員 | 型わく工 | 土木一般世話役 | 特殊作業員 | 生コンクリート 高炉 １８－８－２５（２０） Ｗ／Ｃ ６０％ | 灯油 白灯油 業務用 ミニローリー | 軽油 １．２号 パトロール給油 | - | - | -
18-8-25(高炉) | 有り | 有り | 養生工無 | 延長無し | 32145 | 2.61 | 1.93 | - | - | 55.26 | 20.36 | 10.23 | 5.07 | 3.06 | 42.13 | 41.73 | 0.3 | - | - | - | コンクリートポンプ車［トラック架装・ブーム式］ 圧送能力90～110m3／h | - |  | - | 普通作業員 | 型わく工 | 土木一般世話役 | とび工 | 生コンクリート 高炉 １８－８－２５（２０） Ｗ／Ｃ ６０％ | 軽油 １．２号 パトロール給油 | - | - | - | -
18-8-25(高炉) | 有り | 有り | 養生工無 | 90m未満 | 32680 | 2.68 | 1.9 | - | - | 55.87 | 21.54 | 10.06 | 4.99 | 3.01 | 41.45 | 41.05 | 0.3 | - | - | - | コンクリートポンプ車［トラック架装・ブーム式］ 圧送能力90～110m3／h | - |  | - | 普通作業員 | 型わく工 | 土木一般世話役 | とび工 | 生コンクリート 高炉 １８－８－２５（２０） Ｗ／Ｃ ６０％ | 軽油 １．２号 パトロール給油 | - | - | - | -
18-8-25(高炉) | 有り | 有り | 養生工無 | 90m以上180m未満 | 33749 | 2.82 | 1.84 | - | - | 57.04 | 23.81 | 9.74 | 4.83 | 2.91 | 40.14 | 39.75 | 0.29 | - | - | - | コンクリートポンプ車［トラック架装・ブーム式］ 圧送能力90～110m3／h | - |  | - | 普通作業員 | 型わく工 | 土木一般世話役 | とび工 | 生コンクリート 高炉 １８－８－２５（２０） Ｗ／Ｃ ６０％ | 軽油 １．２号 パトロール給油 | - | - | - | -
18-8-25(高炉) | 有り | 有り | 養生工無 | 180m以上280m以下 | 34879 | 2.96 | 1.78 | - | - | 58.21 | 26.04 | 9.43 | 4.67 | 2.82 | 38.83 | 38.46 | 0.28 | - | - | - | コンクリートポンプ車［トラック架装・ブーム式］ 圧送能力90～110m3／h | - |  | - | 普通作業員 | 型わく工 | 土木一般世話役 | とび工 | 生コンクリート 高炉 １８－８－２５（２０） Ｗ／Ｃ ６０％ | 軽油 １．２号 パトロール給油 | - | - | - | -

## 066
No.066【 逆Ｔ型擁壁 】
＜ 積算単位：ｍ３ ＞
条件区分 | [5 empty] | 標準単価 | 機労材構成比 | [14 empty] | 代表機労材規格 | [12 empty] | 備考
ｺﾝｸﾘｰﾄ規格 | 鉄筋量区分 | 基礎砕石の有無 | 均しｺﾝｸﾘｰﾄの有無 | 養生工の種類 | 圧送管延長距離区分 |  | K |  |  |  | R |  |  |  |  | Z |  |  |  |  | S | K （ *印：賃料） |  |  |  | R |  |  |  | Z |  |  |  | S
[8 empty] | K1 | K2 | K3 |  | R1 | R2 | R3 | R4 |  | Z1 | Z2 | Z3 | Z4 |  | K1 | K2 |  | K3 | R1 | R2 | R3 | R4 | Z1 | Z2 | Z3 | Z4
24-8-25(20)(高炉) | 0.04t/m3以上0.06t/m3未満 | 無し | 無し | 一般養生 | 延長無し | 43384 | 1.94 | 1.43 | - | - | 51.54 | 17.76 | 10.29 | 4.83 | 3.4 | 38.86 | 31.03 | 7.53 | 0.22 | - | 7.66 | コンクリートポンプ車［トラック架装・ブーム式］ 圧送能力90～110m3／h | - |  | - | 普通作業員 | 型わく工 | 土木一般世話役 | とび工 | 生コンクリート 高炉 ２４－８－２５（２０） Ｗ／Ｃ ５５％ | 鉄筋コンクリート用棒鋼ＳＤ３４５ Ｄ１３ | 軽油 １．２号 パトロール給油 | - | 鉄筋工 加工・組立共 一般構造物 | -
24-8-25(20)(高炉) | 0.04t/m3以上0.06t/m3未満 | 無し | 無し | 一般養生 | 90m未満 | 43919 | 2 | 1.41 | - | - | 52.04 | 18.67 | 10.16 | 4.77 | 3.36 | 38.39 | 30.65 | 7.44 | 0.22 | - | 7.57 | コンクリートポンプ車［トラック架装・ブーム式］ 圧送能力90～110m3／h | - |  | - | 普通作業員 | 型わく工 | 土木一般世話役 | とび工 | 生コンクリート 高炉 ２４－８－２５（２０） Ｗ／Ｃ ５５％ | 鉄筋コンクリート用棒鋼ＳＤ３４５ Ｄ１３ | 軽油 １．２号 パトロール給油 | - | 鉄筋工 加工・組立共 一般構造物 | -
24-8-25(20)(高炉) | 0.04t/m3以上0.06t/m3未満 | 無し | 無し | 一般養生 | 90m以上180m未満 | 44988 | 2.13 | 1.38 | - | - | 53.02 | 20.45 | 9.92 | 4.66 | 3.28 | 37.46 | 29.92 | 7.26 | 0.21 | - | 7.39 | コンクリートポンプ車［トラック架装・ブーム式］ 圧送能力90～110m3／h | - |  | - | 普通作業員 | 型わく工 | 土木一般世話役 | とび工 | 生コンクリート 高炉 ２４－８－２５（２０） Ｗ／Ｃ ５５％ | 鉄筋コンクリート用棒鋼ＳＤ３４５ Ｄ１３ | 軽油 １．２号 パトロール給油 | - | 鉄筋工 加工・組立共 一般構造物 | -
24-8-25(20)(高炉) | 0.04t/m3以上0.06t/m3未満 | 無し | 無し | 一般養生 | 180m以上280m以下 | 46119 | 2.25 | 1.34 | - | - | 53.99 | 22.21 | 9.68 | 4.54 | 3.2 | 36.56 | 29.19 | 7.09 | 0.21 | - | 7.2 | コンクリートポンプ車［トラック架装・ブーム式］ 圧送能力90～110m3／h | - |  | - | 普通作業員 | 型わく工 | 土木一般世話役 | とび工 | 生コンクリート 高炉 ２４－８－２５（２０） Ｗ／Ｃ ５５％ | 鉄筋コンクリート用棒鋼ＳＤ３４５ Ｄ１３ | 軽油 １．２号 パトロール給油 | - | 鉄筋工 加工・組立共 一般構造物 | -
24-8-25(20)(高炉) | 0.04t/m3以上0.06t/m3未満 | 無し | 無し | 特殊養生(練炭･ｼﾞｪｯﾄﾋｰﾀ) | 延長無し | 43994 | 1.86 | 1.41 | - | - | 52.27 | 19.88 | 10.14 | 4.76 | 3.35 | 38.32 | 30.6 | 7.43 | 0.22 | - | 7.55 | コンクリートポンプ車［トラック架装・ブーム式］ 圧送能力90～110m3／h | - |  | - | 普通作業員 | 型わく工 | 土木一般世話役 | とび工 | 生コンクリート 高炉 ２４－８－２５（２０） Ｗ／Ｃ ５５％ | 鉄筋コンクリート用棒鋼ＳＤ３４５ Ｄ１３ | 軽油 １．２号 パトロール給油 | - | 鉄筋工 加工・組立共 一般構造物 | -
24-8-25(20)(高炉) | 0.04t/m3以上0.06t/m3未満 | 無し | 無し | 特殊養生(練炭･ｼﾞｪｯﾄﾋｰﾀ) | 90m未満 | 44529 | 1.92 | 1.39 | - | - | 52.76 | 20.76 | 10.02 | 4.7 | 3.31 | 37.86 | 30.23 | 7.34 | 0.22 | - | 7.46 | コンクリートポンプ車［トラック架装・ブーム式］ 圧送能力90～110m3／h | - |  | - | 普通作業員 | 型わく工 | 土木一般世話役 | とび工 | 生コンクリート 高炉 ２４－８－２５（２０） Ｗ／Ｃ ５５％ | 鉄筋コンクリート用棒鋼ＳＤ３４５ Ｄ１３ | 軽油 １．２号 パトロール給油 | - | 鉄筋工 加工・組立共 一般構造物 | -
24-8-25(20)(高炉) | 0.04t/m3以上0.06t/m3未満 | 無し | 無し | 特殊養生(練炭･ｼﾞｪｯﾄﾋｰﾀ) | 90m以上180m未満 | 45596 | 2.04 | 1.36 | - | - | 53.71 | 22.46 | 9.79 | 4.59 | 3.23 | 36.96 | 29.52 | 7.17 | 0.21 | - | 7.29 | コンクリートポンプ車［トラック架装・ブーム式］ 圧送能力90～110m3／h | - |  | - | 普通作業員 | 型わく工 | 土木一般世話役 | とび工 | 生コンクリート 高炉 ２４－８－２５（２０） Ｗ／Ｃ ５５％ | 鉄筋コンクリート用棒鋼ＳＤ３４５ Ｄ１３ | 軽油 １．２号 パトロール給油 | - | 鉄筋工 加工・組立共 一般構造物 | -
24-8-25(20)(高炉) | 0.04t/m3以上0.06t/m3未満 | 無し | 無し | 特殊養生(練炭･ｼﾞｪｯﾄﾋｰﾀ) | 180m以上280m以下 | 46724 | 2.16 | 1.33 | - | - | 54.66 | 24.16 | 9.55 | 4.48 | 3.15 | 36.07 | 28.81 | 6.99 | 0.21 | - | 7.11 | コンクリートポンプ車［トラック架装・ブーム式］ 圧送能力90～110m3／h | - |  | - | 普通作業員 | 型わく工 | 土木一般世話役 | とび工 | 生コンクリート 高炉 ２４－８－２５（２０） Ｗ／Ｃ ５５％ | 鉄筋コンクリート用棒鋼ＳＤ３４５ Ｄ１３ | 軽油 １．２号 パトロール給油 | - | 鉄筋工 加工・組立共 一般構造物 | -
24-8-25(20)(高炉) | 0.04t/m3以上0.06t/m3未満 | 無し | 無し | 仮囲い内ｼﾞｪｯﾄﾋｰﾀ養生 | 延長無し | 38669 | 2.6 | 1.6 | 0.35 | 0.28 | 43.13 | 17.37 | 11.54 | 4.21 | 1.13 | 45.68 | 34.9 | 8.45 | 1.64 | 0.63 | 8.59 | コンクリートポンプ車［トラック架装・ブーム式］ 圧送能力90～110m3／h | ジェットヒータ １２６ＭＪ／ｈ（３０，１００ｋｃａｌ／ｈ） | * | 発動発電機［ディーゼルエンジン駆動］ 定格容量（50／60Hz）2.7／3kVA | 普通作業員 | 型わく工 | 土木一般世話役 | 特殊作業員 | 生コンクリート 高炉 ２４－８－２５（２０） Ｗ／Ｃ ５５％ | 鉄筋コンクリート用棒鋼ＳＤ３４５ Ｄ１３ | 灯油 白灯油 業務用 ミニローリー | 軽油 １．２号 パトロール給油 | 鉄筋工 加工・組立共 一般構造物 | -
24-8-25(20)(高炉) | 0.04t/m3以上0.06t/m3未満 | 無し | 無し | 仮囲い内ｼﾞｪｯﾄﾋｰﾀ養生 | 90m未満 | 39201 | 2.66 | 1.58 | 0.35 | 0.27 | 43.83 | 18.41 | 11.38 | 4.16 | 1.12 | 45.03 | 34.41 | 8.34 | 1.61 | 0.62 | 8.48 | コンクリートポンプ車［トラック架装・ブーム式］ 圧送能力90～110m3／h | ジェットヒータ １２６ＭＪ／ｈ（３０，１００ｋｃａｌ／ｈ） | * | 発動発電機［ディーゼルエンジン駆動］ 定格容量（50／60Hz）2.7／3kVA | 普通作業員 | 型わく工 | 土木一般世話役 | 特殊作業員 | 生コンクリート 高炉 ２４－８－２５（２０） Ｗ／Ｃ ５５％ | 鉄筋コンクリート用棒鋼ＳＤ３４５ Ｄ１３ | 灯油 白灯油 業務用 ミニローリー | 軽油 １．２号 パトロール給油 | 鉄筋工 加工・組立共 一般構造物 | -
24-8-25(20)(高炉) | 0.04t/m3以上0.06t/m3未満 | 無し | 無し | 仮囲い内ｼﾞｪｯﾄﾋｰﾀ養生 | 90m以上180m未満 | 40263 | 2.76 | 1.54 | 0.34 | 0.26 | 45.2 | 20.46 | 11.08 | 4.05 | 1.09 | 43.79 | 33.44 | 8.12 | 1.57 | 0.61 | 8.25 | コンクリートポンプ車［トラック架装・ブーム式］ 圧送能力90～110m3／h | ジェットヒータ １２６ＭＪ／ｈ（３０，１００ｋｃａｌ／ｈ） | * | 発動発電機［ディーゼルエンジン駆動］ 定格容量（50／60Hz）2.7／3kVA | 普通作業員 | 型わく工 | 土木一般世話役 | 特殊作業員 | 生コンクリート 高炉 ２４－８－２５（２０） Ｗ／Ｃ ５５％ | 鉄筋コンクリート用棒鋼ＳＤ３４５ Ｄ１３ | 灯油 白灯油 業務用 ミニローリー | 軽油 １．２号 パトロール給油 | 鉄筋工 加工・組立共 一般構造物 | -
24-8-25(20)(高炉) | 0.04t/m3以上0.06t/m3未満 | 無し | 無し | 仮囲い内ｼﾞｪｯﾄﾋｰﾀ養生 | 180m以上280m以下 | 41387 | 2.87 | 1.5 | 0.33 | 0.26 | 46.5 | 22.43 | 10.78 | 3.94 | 1.06 | 42.6 | 32.53 | 7.9 | 1.53 | 0.59 | 8.03 | コンクリートポンプ車［トラック架装・ブーム式］ 圧送能力90～110m3／h | ジェットヒータ １２６ＭＪ／ｈ（３０，１００ｋｃａｌ／ｈ） | * | 発動発電機［ディーゼルエンジン駆動］ 定格容量（50／60Hz）2.7／3kVA | 普通作業員 | 型わく工 | 土木一般世話役 | 特殊作業員 | 生コンクリート 高炉 ２４－８－２５（２０） Ｗ／Ｃ ５５％ | 鉄筋コンクリート用棒鋼ＳＤ３４５ Ｄ１３ | 灯油 白灯油 業務用 ミニローリー | 軽油 １．２号 パトロール給油 | 鉄筋工 加工・組立共 一般構造物 | -
24-8-25(20)(高炉) | 0.04t/m3以上0.06t/m3未満 | 無し | 有り | 一般養生 | 延長無し | 44721 | 2 | 1.39 | - | - | 52.85 | 17.23 | 9.98 | 4.68 | 3.3 | 37.72 | 30.1 | 7.31 | 0.22 | - | 7.43 | コンクリートポンプ車［トラック架装・ブーム式］ 圧送能力90～110m3／h | - |  | - | 普通作業員 | 型わく工 | 土木一般世話役 | とび工 | 生コンクリート 高炉 ２４－８－２５（２０） Ｗ／Ｃ ５５％ | 鉄筋コンクリート用棒鋼ＳＤ３４５ Ｄ１３ | 軽油 １．２号 パトロール給油 | - | 鉄筋工 加工・組立共 一般構造物 | -
24-8-25(20)(高炉) | 0.04t/m3以上0.06t/m3未満 | 無し | 有り | 一般養生 | 90m未満 | 45258 | 2.06 | 1.37 | - | - | 53.34 | 18.13 | 9.86 | 4.63 | 3.26 | 37.26 | 29.74 | 7.22 | 0.21 | - | 7.34 | コンクリートポンプ車［トラック架装・ブーム式］ 圧送能力90～110m3／h | - |  | - | 普通作業員 | 型わく工 | 土木一般世話役 | とび工 | 生コンクリート 高炉 ２４－８－２５（２０） Ｗ／Ｃ ５５％ | 鉄筋コンクリート用棒鋼ＳＤ３４５ Ｄ１３ | 軽油 １．２号 パトロール給油 | - | 鉄筋工 加工・組立共 一般構造物 | -
24-8-25(20)(高炉) | 0.04t/m3以上0.06t/m3未満 | 無し | 有り | 一般養生 | 90m以上180m未満 | 46332 | 2.19 | 1.34 | - | - | 54.24 | 19.87 | 9.63 | 4.52 | 3.18 | 36.4 | 29.05 | 7.05 | 0.21 | - | 7.17 | コンクリートポンプ車［トラック架装・ブーム式］ 圧送能力90～110m3／h | - |  | - | 普通作業員 | 型わく工 | 土木一般世話役 | とび工 | 生コンクリート 高炉 ２４－８－２５（２０） Ｗ／Ｃ ５５％ | 鉄筋コンクリート用棒鋼ＳＤ３４５ Ｄ１３ | 軽油 １．２号 パトロール給油 | - | 鉄筋工 加工・組立共 一般構造物 | -
24-8-25(20)(高炉) | 0.04t/m3以上0.06t/m3未満 | 無し | 有り | 一般養生 | 180m以上280m以下 | 47467 | 2.31 | 1.3 | - | - | 55.16 | 21.61 | 9.4 | 4.41 | 3.1 | 35.53 | 28.36 | 6.88 | 0.2 | - | 7 | コンクリートポンプ車［トラック架装・ブーム式］ 圧送能力90～110m3／h | - |  | - | 普通作業員 | 型わく工 | 土木一般世話役 | とび工 | 生コンクリート 高炉 ２４－８－２５（２０） Ｗ／Ｃ ５５％ | 鉄筋コンクリート用棒鋼ＳＤ３４５ Ｄ１３ | 軽油 １．２号 パトロール給油 | - | 鉄筋工 加工・組立共 一般構造物 | -
24-8-25(20)(高炉) | 0.04t/m3以上0.06t/m3未満 | 無し | 有り | 特殊養生(練炭･ｼﾞｪｯﾄﾋｰﾀ) | 延長無し | 45331 | 1.91 | 1.37 | - | - | 53.56 | 19.29 | 9.84 | 4.62 | 3.25 | 37.2 | 29.7 | 7.21 | 0.21 | - | 7.33 | コンクリートポンプ車［トラック架装・ブーム式］ 圧送能力90～110m3／h | - |  | - | 普通作業員 | 型わく工 | 土木一般世話役 | とび工 | 生コンクリート 高炉 ２４－８－２５（２０） Ｗ／Ｃ ５５％ | 鉄筋コンクリート用棒鋼ＳＤ３４５ Ｄ１３ | 軽油 １．２号 パトロール給油 | - | 鉄筋工 加工・組立共 一般構造物 | -
24-8-25(20)(高炉) | 0.04t/m3以上0.06t/m3未満 | 無し | 有り | 特殊養生(練炭･ｼﾞｪｯﾄﾋｰﾀ) | 90m未満 | 45868 | 1.97 | 1.35 | - | - | 54.03 | 20.17 | 9.73 | 4.57 | 3.21 | 36.76 | 29.35 | 7.12 | 0.21 | - | 7.24 | コンクリートポンプ車［トラック架装・ブーム式］ 圧送能力90～110m3／h | - |  | - | 普通作業員 | 型わく工 | 土木一般世話役 | とび工 | 生コンクリート 高炉 ２４－８－２５（２０） Ｗ／Ｃ ５５％ | 鉄筋コンクリート用棒鋼ＳＤ３４５ Ｄ１３ | 軽油 １．２号 パトロール給油 | - | 鉄筋工 加工・組立共 一般構造物 | -
24-8-25(20)(高炉) | 0.04t/m3以上0.06t/m3未満 | 無し | 有り | 特殊養生(練炭･ｼﾞｪｯﾄﾋｰﾀ) | 90m以上180m未満 | 46939 | 2.09 | 1.32 | - | - | 54.9 | 21.81 | 9.51 | 4.46 | 3.14 | 35.93 | 28.68 | 6.96 | 0.21 | - | 7.08 | コンクリートポンプ車［トラック架装・ブーム式］ 圧送能力90～110m3／h | - |  | - | 普通作業員 | 型わく工 | 土木一般世話役 | とび工 | 生コンクリート 高炉 ２４－８－２５（２０） Ｗ／Ｃ ５５％ | 鉄筋コンクリート用棒鋼ＳＤ３４５ Ｄ１３ | 軽油 １．２号 パトロール給油 | - | 鉄筋工 加工・組立共 一般構造物 | -
24-8-25(20)(高炉) | 0.04t/m3以上0.06t/m3未満 | 無し | 有り | 特殊養生(練炭･ｼﾞｪｯﾄﾋｰﾀ) | 180m以上280m以下 | 48072 | 2.22 | 1.29 | - | - | 55.79 | 23.48 | 9.28 | 4.36 | 3.07 | 35.08 | 28 | 6.8 | 0.2 | - | 6.91 | コンクリートポンプ車［トラック架装・ブーム式］ 圧送能力90～110m3／h | - |  | - | 普通作業員 | 型わく工 | 土木一般世話役 | とび工 | 生コンクリート 高炉 ２４－８－２５（２０） Ｗ／Ｃ ５５％ | 鉄筋コンクリート用棒鋼ＳＤ３４５ Ｄ１３ | 軽油 １．２号 パトロール給油 | - | 鉄筋工 加工・組立共 一般構造物 | -
24-8-25(20)(高炉) | 0.04t/m3以上0.06t/m3未満 | 無し | 有り | 仮囲い内ｼﾞｪｯﾄﾋｰﾀ養生 | 延長無し | 39993 | 2.66 | 1.55 | 0.34 | 0.27 | 44.93 | 16.88 | 11.16 | 4.07 | 1.1 | 44.1 | 33.66 | 8.17 | 1.58 | 0.61 | 8.31 | コンクリートポンプ車［トラック架装・ブーム式］ 圧送能力90～110m3／h | ジェットヒータ １２６ＭＪ／ｈ（３０，１００ｋｃａｌ／ｈ） | * | 発動発電機［ディーゼルエンジン駆動］ 定格容量（50／60Hz）2.7／3kVA | 普通作業員 | 型わく工 | 土木一般世話役 | 特殊作業員 | 生コンクリート 高炉 ２４－８－２５（２０） Ｗ／Ｃ ５５％ | 鉄筋コンクリート用棒鋼ＳＤ３４５ Ｄ１３ | 灯油 白灯油 業務用 ミニローリー | 軽油 １．２号 パトロール給油 | 鉄筋工 加工・組立共 一般構造物 | -
24-8-25(20)(高炉) | 0.04t/m3以上0.06t/m3未満 | 無し | 有り | 仮囲い内ｼﾞｪｯﾄﾋｰﾀ養生 | 90m未満 | 40528 | 2.72 | 1.53 | 0.34 | 0.26 | 45.56 | 17.89 | 11.01 | 4.02 | 1.08 | 43.52 | 33.22 | 8.06 | 1.56 | 0.6 | 8.2 | コンクリートポンプ車［トラック架装・ブーム式］ 圧送能力90～110m3／h | ジェットヒータ １２６ＭＪ／ｈ（３０，１００ｋｃａｌ／ｈ） | * | 発動発電機［ディーゼルエンジン駆動］ 定格容量（50／60Hz）2.7／3kVA | 普通作業員 | 型わく工 | 土木一般世話役 | 特殊作業員 | 生コンクリート 高炉 ２４－８－２５（２０） Ｗ／Ｃ ５５％ | 鉄筋コンクリート用棒鋼ＳＤ３４５ Ｄ１３ | 灯油 白灯油 業務用 ミニローリー | 軽油 １．２号 パトロール給油 | 鉄筋工 加工・組立共 一般構造物 | -
24-8-25(20)(高炉) | 0.04t/m3以上0.06t/m3未満 | 無し | 有り | 仮囲い内ｼﾞｪｯﾄﾋｰﾀ養生 | 90m以上180m未満 | 41595 | 2.83 | 1.49 | 0.33 | 0.26 | 46.78 | 19.81 | 10.73 | 3.92 | 1.05 | 42.4 | 32.36 | 7.86 | 1.52 | 0.59 | 7.99 | コンクリートポンプ車［トラック架装・ブーム式］ 圧送能力90～110m3／h | ジェットヒータ １２６ＭＪ／ｈ（３０，１００ｋｃａｌ／ｈ） | * | 発動発電機［ディーゼルエンジン駆動］ 定格容量（50／60Hz）2.7／3kVA | 普通作業員 | 型わく工 | 土木一般世話役 | 特殊作業員 | 生コンクリート 高炉 ２４－８－２５（２０） Ｗ／Ｃ ５５％ | 鉄筋コンクリート用棒鋼ＳＤ３４５ Ｄ１３ | 灯油 白灯油 業務用 ミニローリー | 軽油 １．２号 パトロール給油 | 鉄筋工 加工・組立共 一般構造物 | -
24-8-25(20)(高炉) | 0.04t/m3以上0.06t/m3未満 | 無し | 有り | 仮囲い内ｼﾞｪｯﾄﾋｰﾀ養生 | 180m以上280m以下 | 42724 | 2.94 | 1.45 | 0.32 | 0.25 | 48 | 21.75 | 10.45 | 3.81 | 1.02 | 41.28 | 31.51 | 7.65 | 1.48 | 0.57 | 7.78 | コンクリートポンプ車［トラック架装・ブーム式］ 圧送能力90～110m3／h | ジェットヒータ １２６ＭＪ／ｈ（３０，１００ｋｃａｌ／ｈ） | * | 発動発電機［ディーゼルエンジン駆動］ 定格容量（50／60Hz）2.7／3kVA | 普通作業員 | 型わく工 | 土木一般世話役 | 特殊作業員 | 生コンクリート 高炉 ２４－８－２５（２０） Ｗ／Ｃ ５５％ | 鉄筋コンクリート用棒鋼ＳＤ３４５ Ｄ１３ | 灯油 白灯油 業務用 ミニローリー | 軽油 １．２号 パトロール給油 | 鉄筋工 加工・組立共 一般構造物 | -
24-8-25(20)(高炉) | 0.04t/m3以上0.06t/m3未満 | 有り | 無し | 一般養生 | 延長無し | 44601 | 1.99 | 1.39 | - | - | 52.74 | 17.27 | 10.01 | 4.7 | 3.3 | 37.82 | 30.18 | 7.33 | 0.22 | - | 7.45 | コンクリートポンプ車［トラック架装・ブーム式］ 圧送能力90～110m3／h | - |  | - | 普通作業員 | 型わく工 | 土木一般世話役 | とび工 | 生コンクリート 高炉 ２４－８－２５（２０） Ｗ／Ｃ ５５％ | 鉄筋コンクリート用棒鋼ＳＤ３４５ Ｄ１３ | 軽油 １．２号 パトロール給油 | - | 鉄筋工 加工・組立共 一般構造物 | -
24-8-25(20)(高炉) | 0.04t/m3以上0.06t/m3未満 | 有り | 無し | 一般養生 | 90m未満 | 45138 | 2.05 | 1.37 | - | - | 53.23 | 18.19 | 9.89 | 4.64 | 3.26 | 37.36 | 29.82 | 7.24 | 0.21 | - | 7.36 | コンクリートポンプ車［トラック架装・ブーム式］ 圧送能力90～110m3／h | - |  | - | 普通作業員 | 型わく工 | 土木一般世話役 | とび工 | 生コンクリート 高炉 ２４－８－２５（２０） Ｗ／Ｃ ５５％ | 鉄筋コンクリート用棒鋼ＳＤ３４５ Ｄ１３ | 軽油 １．２号 パトロール給油 | - | 鉄筋工 加工・組立共 一般構造物 | -
24-8-25(20)(高炉) | 0.04t/m3以上0.06t/m3未満 | 有り | 無し | 一般養生 | 90m以上180m未満 | 46211 | 2.18 | 1.34 | - | - | 54.13 | 19.9 | 9.66 | 4.53 | 3.19 | 36.5 | 29.13 | 7.07 | 0.21 | - | 7.19 | コンクリートポンプ車［トラック架装・ブーム式］ 圧送能力90～110m3／h | - |  | - | 普通作業員 | 型わく工 | 土木一般世話役 | とび工 | 生コンクリート 高炉 ２４－８－２５（２０） Ｗ／Ｃ ５５％ | 鉄筋コンクリート用棒鋼ＳＤ３４５ Ｄ１３ | 軽油 １．２号 パトロール給油 | - | 鉄筋工 加工・組立共 一般構造物 | -
24-8-25(20)(高炉) | 0.04t/m3以上0.06t/m3未満 | 有り | 無し | 一般養生 | 180m以上280m以下 | 47346 | 2.31 | 1.31 | - | - | 55.05 | 21.66 | 9.43 | 4.42 | 3.11 | 35.62 | 28.43 | 6.9 | 0.2 | - | 7.02 | コンクリートポンプ車［トラック架装・ブーム式］ 圧送能力90～110m3／h | - |  | - | 普通作業員 | 型わく工 | 土木一般世話役 | とび工 | 生コンクリート 高炉 ２４－８－２５（２０） Ｗ／Ｃ ５５％ | 鉄筋コンクリート用棒鋼ＳＤ３４５ Ｄ１３ | 軽油 １．２号 パトロール給油 | - | 鉄筋工 加工・組立共 一般構造物 | -
24-8-25(20)(高炉) | 0.04t/m3以上0.06t/m3未満 | 有り | 無し | 特殊養生(練炭･ｼﾞｪｯﾄﾋｰﾀ) | 延長無し | 45211 | 1.9 | 1.37 | - | - | 53.45 | 19.35 | 9.87 | 4.63 | 3.26 | 37.3 | 29.78 | 7.23 | 0.21 | - | 7.35 | コンクリートポンプ車［トラック架装・ブーム式］ 圧送能力90～110m3／h | - |  | - | 普通作業員 | 型わく工 | 土木一般世話役 | とび工 | 生コンクリート 高炉 ２４－８－２５（２０） Ｗ／Ｃ ５５％ | 鉄筋コンクリート用棒鋼ＳＤ３４５ Ｄ１３ | 軽油 １．２号 パトロール給油 | - | 鉄筋工 加工・組立共 一般構造物 | -
24-8-25(20)(高炉) | 0.04t/m3以上0.06t/m3未満 | 有り | 無し | 特殊養生(練炭･ｼﾞｪｯﾄﾋｰﾀ) | 90m未満 | 45748 | 1.96 | 1.35 | - | - | 53.92 | 20.21 | 9.76 | 4.58 | 3.22 | 36.86 | 29.43 | 7.14 | 0.21 | - | 7.26 | コンクリートポンプ車［トラック架装・ブーム式］ 圧送能力90～110m3／h | - |  | - | 普通作業員 | 型わく工 | 土木一般世話役 | とび工 | 生コンクリート 高炉 ２４－８－２５（２０） Ｗ／Ｃ ５５％ | 鉄筋コンクリート用棒鋼ＳＤ３４５ Ｄ１３ | 軽油 １．２号 パトロール給油 | - | 鉄筋工 加工・組立共 一般構造物 | -
24-8-25(20)(高炉) | 0.04t/m3以上0.06t/m3未満 | 有り | 無し | 特殊養生(練炭･ｼﾞｪｯﾄﾋｰﾀ) | 90m以上180m未満 | 46818 | 2.09 | 1.32 | - | - | 54.79 | 21.87 | 9.53 | 4.47 | 3.15 | 36.02 | 28.75 | 6.98 | 0.21 | - | 7.1 | コンクリートポンプ車［トラック架装・ブーム式］ 圧送能力90～110m3／h | - |  | - | 普通作業員 | 型わく工 | 土木一般世話役 | とび工 | 生コンクリート 高炉 ２４－８－２５（２０） Ｗ／Ｃ ５５％ | 鉄筋コンクリート用棒鋼ＳＤ３４５ Ｄ１３ | 軽油 １．２号 パトロール給油 | - | 鉄筋工 加工・組立共 一般構造物 | -
24-8-25(20)(高炉) | 0.04t/m3以上0.06t/m3未満 | 有り | 無し | 特殊養生(練炭･ｼﾞｪｯﾄﾋｰﾀ) | 180m以上280m以下 | 47951 | 2.21 | 1.29 | - | - | 55.7 | 23.54 | 9.31 | 4.37 | 3.07 | 35.16 | 28.07 | 6.81 | 0.2 | - | 6.93 | コンクリートポンプ車［トラック架装・ブーム式］ 圧送能力90～110m3／h | - |  | - | 普通作業員 | 型わく工 | 土木一般世話役 | とび工 | 生コンクリート 高炉 ２４－８－２５（２０） Ｗ／Ｃ ５５％ | 鉄筋コンクリート用棒鋼ＳＤ３４５ Ｄ１３ | 軽油 １．２号 パトロール給油 | - | 鉄筋工 加工・組立共 一般構造物 | -
24-8-25(20)(高炉) | 0.04t/m3以上0.06t/m3未満 | 有り | 無し | 仮囲い内ｼﾞｪｯﾄﾋｰﾀ養生 | 延長無し | 39879 | 2.65 | 1.55 | 0.34 | 0.27 | 44.79 | 16.94 | 11.19 | 4.08 | 1.1 | 44.23 | 33.76 | 8.2 | 1.59 | 0.61 | 8.33 | コンクリートポンプ車［トラック架装・ブーム式］ 圧送能力90～110m3／h | ジェットヒータ １２６ＭＪ／ｈ（３０，１００ｋｃａｌ／ｈ） | * | 発動発電機［ディーゼルエンジン駆動］ 定格容量（50／60Hz）2.7／3kVA | 普通作業員 | 型わく工 | 土木一般世話役 | 特殊作業員 | 生コンクリート 高炉 ２４－８－２５（２０） Ｗ／Ｃ ５５％ | 鉄筋コンクリート用棒鋼ＳＤ３４５ Ｄ１３ | 灯油 白灯油 業務用 ミニローリー | 軽油 １．２号 パトロール給油 | 鉄筋工 加工・組立共 一般構造物 | -
24-8-25(20)(高炉) | 0.04t/m3以上0.06t/m3未満 | 有り | 無し | 仮囲い内ｼﾞｪｯﾄﾋｰﾀ養生 | 90m未満 | 40413 | 2.71 | 1.53 | 0.34 | 0.26 | 45.43 | 17.94 | 11.04 | 4.03 | 1.08 | 43.64 | 33.31 | 8.09 | 1.57 | 0.6 | 8.22 | コンクリートポンプ車［トラック架装・ブーム式］ 圧送能力90～110m3／h | ジェットヒータ １２６ＭＪ／ｈ（３０，１００ｋｃａｌ／ｈ） | * | 発動発電機［ディーゼルエンジン駆動］ 定格容量（50／60Hz）2.7／3kVA | 普通作業員 | 型わく工 | 土木一般世話役 | 特殊作業員 | 生コンクリート 高炉 ２４－８－２５（２０） Ｗ／Ｃ ５５％ | 鉄筋コンクリート用棒鋼ＳＤ３４５ Ｄ１３ | 灯油 白灯油 業務用 ミニローリー | 軽油 １．２号 パトロール給油 | 鉄筋工 加工・組立共 一般構造物 | -
24-8-25(20)(高炉) | 0.04t/m3以上0.06t/m3未満 | 有り | 無し | 仮囲い内ｼﾞｪｯﾄﾋｰﾀ養生 | 90m以上180m未満 | 41480 | 2.82 | 1.49 | 0.33 | 0.26 | 46.65 | 19.86 | 10.76 | 3.93 | 1.06 | 42.52 | 32.45 | 7.88 | 1.53 | 0.59 | 8.01 | コンクリートポンプ車［トラック架装・ブーム式］ 圧送能力90～110m3／h | ジェットヒータ １２６ＭＪ／ｈ（３０，１００ｋｃａｌ／ｈ） | * | 発動発電機［ディーゼルエンジン駆動］ 定格容量（50／60Hz）2.7／3kVA | 普通作業員 | 型わく工 | 土木一般世話役 | 特殊作業員 | 生コンクリート 高炉 ２４－８－２５（２０） Ｗ／Ｃ ５５％ | 鉄筋コンクリート用棒鋼ＳＤ３４５ Ｄ１３ | 灯油 白灯油 業務用 ミニローリー | 軽油 １．２号 パトロール給油 | 鉄筋工 加工・組立共 一般構造物 | -
24-8-25(20)(高炉) | 0.04t/m3以上0.06t/m3未満 | 有り | 無し | 仮囲い内ｼﾞｪｯﾄﾋｰﾀ養生 | 180m以上280m以下 | 42609 | 2.93 | 1.45 | 0.32 | 0.25 | 47.88 | 21.81 | 10.47 | 3.82 | 1.03 | 41.39 | 31.59 | 7.67 | 1.49 | 0.57 | 7.8 | コンクリートポンプ車［トラック架装・ブーム式］ 圧送能力90～110m3／h | ジェットヒータ １２６ＭＪ／ｈ（３０，１００ｋｃａｌ／ｈ） | * | 発動発電機［ディーゼルエンジン駆動］ 定格容量（50／60Hz）2.7／3kVA | 普通作業員 | 型わく工 | 土木一般世話役 | 特殊作業員 | 生コンクリート 高炉 ２４－８－２５（２０） Ｗ／Ｃ ５５％ | 鉄筋コンクリート用棒鋼ＳＤ３４５ Ｄ１３ | 灯油 白灯油 業務用 ミニローリー | 軽油 １．２号 パトロール給油 | 鉄筋工 加工・組立共 一般構造物 | -
24-8-25(20)(高炉) | 0.04t/m3以上0.06t/m3未満 | 有り | 有り | 一般養生 | 延長無し | 45937 | 2.04 | 1.35 | - | - | 54.01 | 16.8 | 9.71 | 4.56 | 3.21 | 36.72 | 29.3 | 7.11 | 0.21 | - | 7.23 | コンクリートポンプ車［トラック架装・ブーム式］ 圧送能力90～110m3／h | - |  | - | 普通作業員 | 型わく工 | 土木一般世話役 | とび工 | 生コンクリート 高炉 ２４－８－２５（２０） Ｗ／Ｃ ５５％ | 鉄筋コンクリート用棒鋼ＳＤ３４５ Ｄ１３ | 軽油 １．２号 パトロール給油 | - | 鉄筋工 加工・組立共 一般構造物 | -
24-8-25(20)(高炉) | 0.04t/m3以上0.06t/m3未満 | 有り | 有り | 一般養生 | 90m未満 | 46477 | 2.1 | 1.33 | - | - | 54.45 | 17.67 | 9.6 | 4.51 | 3.17 | 36.3 | 28.96 | 7.03 | 0.21 | - | 7.15 | コンクリートポンプ車［トラック架装・ブーム式］ 圧送能力90～110m3／h | - |  | - | 普通作業員 | 型わく工 | 土木一般世話役 | とび工 | 生コンクリート 高炉 ２４－８－２５（２０） Ｗ／Ｃ ５５％ | 鉄筋コンクリート用棒鋼ＳＤ３４５ Ｄ１３ | 軽油 １．２号 パトロール給油 | - | 鉄筋工 加工・組立共 一般構造物 | -
24-8-25(20)(高炉) | 0.04t/m3以上0.06t/m3未満 | 有り | 有り | 一般養生 | 90m以上180m未満 | 47555 | 2.23 | 1.3 | - | - | 55.3 | 19.36 | 9.38 | 4.4 | 3.1 | 35.48 | 28.31 | 6.87 | 0.2 | - | 6.99 | コンクリートポンプ車［トラック架装・ブーム式］ 圧送能力90～110m3／h | - |  | - | 普通作業員 | 型わく工 | 土木一般世話役 | とび工 | 生コンクリート 高炉 ２４－８－２５（２０） Ｗ／Ｃ ５５％ | 鉄筋コンクリート用棒鋼ＳＤ３４５ Ｄ１３ | 軽油 １．２号 パトロール給油 | - | 鉄筋工 加工・組立共 一般構造物 | -
24-8-25(20)(高炉) | 0.04t/m3以上0.06t/m3未満 | 有り | 有り | 一般養生 | 180m以上280m以下 | 48694 | 2.36 | 1.27 | - | - | 56.16 | 21.05 | 9.16 | 4.3 | 3.03 | 34.66 | 27.65 | 6.71 | 0.2 | - | 6.82 | コンクリートポンプ車［トラック架装・ブーム式］ 圧送能力90～110m3／h | - |  | - | 普通作業員 | 型わく工 | 土木一般世話役 | とび工 | 生コンクリート 高炉 ２４－８－２５（２０） Ｗ／Ｃ ５５％ | 鉄筋コンクリート用棒鋼ＳＤ３４５ Ｄ１３ | 軽油 １．２号 パトロール給油 | - | 鉄筋工 加工・組立共 一般構造物 | -
24-8-25(20)(高炉) | 0.04t/m3以上0.06t/m3未満 | 有り | 有り | 特殊養生(練炭･ｼﾞｪｯﾄﾋｰﾀ) | 延長無し | 46548 | 1.95 | 1.33 | - | - | 54.67 | 18.79 | 9.59 | 4.5 | 3.17 | 36.24 | 28.92 | 7.02 | 0.21 | - | 7.14 | コンクリートポンプ車［トラック架装・ブーム式］ 圧送能力90～110m3／h | - |  | - | 普通作業員 | 型わく工 | 土木一般世話役 | とび工 | 生コンクリート 高炉 ２４－８－２５（２０） Ｗ／Ｃ ５５％ | 鉄筋コンクリート用棒鋼ＳＤ３４５ Ｄ１３ | 軽油 １．２号 パトロール給油 | - | 鉄筋工 加工・組立共 一般構造物 | -
24-8-25(20)(高炉) | 0.04t/m3以上0.06t/m3未満 | 有り | 有り | 特殊養生(練炭･ｼﾞｪｯﾄﾋｰﾀ) | 90m未満 | 47086 | 2.02 | 1.32 | - | - | 55.1 | 19.63 | 9.48 | 4.45 | 3.13 | 35.82 | 28.59 | 6.94 | 0.2 | - | 7.06 | コンクリートポンプ車［トラック架装・ブーム式］ 圧送能力90～110m3／h | - |  | - | 普通作業員 | 型わく工 | 土木一般世話役 | とび工 | 生コンクリート 高炉 ２４－８－２５（２０） Ｗ／Ｃ ５５％ | 鉄筋コンクリート用棒鋼ＳＤ３４５ Ｄ１３ | 軽油 １．２号 パトロール給油 | - | 鉄筋工 加工・組立共 一般構造物 | -
24-8-25(20)(高炉) | 0.04t/m3以上0.06t/m3未満 | 有り | 有り | 特殊養生(練炭･ｼﾞｪｯﾄﾋｰﾀ) | 90m以上180m未満 | 48162 | 2.15 | 1.29 | - | - | 55.92 | 21.25 | 9.27 | 4.35 | 3.06 | 35.03 | 27.95 | 6.79 | 0.2 | - | 6.9 | コンクリートポンプ車［トラック架装・ブーム式］ 圧送能力90～110m3／h | - |  | - | 普通作業員 | 型わく工 | 土木一般世話役 | とび工 | 生コンクリート 高炉 ２４－８－２５（２０） Ｗ／Ｃ ５５％ | 鉄筋コンクリート用棒鋼ＳＤ３４５ Ｄ１３ | 軽油 １．２号 パトロール給油 | - | 鉄筋工 加工・組立共 一般構造物 | -
24-8-25(20)(高炉) | 0.04t/m3以上0.06t/m3未満 | 有り | 有り | 特殊養生(練炭･ｼﾞｪｯﾄﾋｰﾀ) | 180m以上280m以下 | 49299 | 2.28 | 1.26 | - | - | 56.75 | 22.88 | 9.05 | 4.25 | 2.99 | 34.23 | 27.31 | 6.63 | 0.2 | - | 6.74 | コンクリートポンプ車［トラック架装・ブーム式］ 圧送能力90～110m3／h | - |  | - | 普通作業員 | 型わく工 | 土木一般世話役 | とび工 | 生コンクリート 高炉 ２４－８－２５（２０） Ｗ／Ｃ ５５％ | 鉄筋コンクリート用棒鋼ＳＤ３４５ Ｄ１３ | 軽油 １．２号 パトロール給油 | - | 鉄筋工 加工・組立共 一般構造物 | -
24-8-25(20)(高炉) | 0.04t/m3以上0.06t/m3未満 | 有り | 有り | 仮囲い内ｼﾞｪｯﾄﾋｰﾀ養生 | 延長無し | 41203 | 2.71 | 1.5 | 0.33 | 0.26 | 46.41 | 16.41 | 10.83 | 3.95 | 1.06 | 42.82 | 32.67 | 7.93 | 1.54 | 0.59 | 8.06 | コンクリートポンプ車［トラック架装・ブーム式］ 圧送能力90～110m3／h | ジェットヒータ １２６ＭＪ／ｈ（３０，１００ｋｃａｌ／ｈ） | * | 発動発電機［ディーゼルエンジン駆動］ 定格容量（50／60Hz）2.7／3kVA | 普通作業員 | 型わく工 | 土木一般世話役 | 特殊作業員 | 生コンクリート 高炉 ２４－８－２５（２０） Ｗ／Ｃ ５５％ | 鉄筋コンクリート用棒鋼ＳＤ３４５ Ｄ１３ | 灯油 白灯油 業務用 ミニローリー | 軽油 １．２号 パトロール給油 | 鉄筋工 加工・組立共 一般構造物 | -
24-8-25(20)(高炉) | 0.04t/m3以上0.06t/m3未満 | 有り | 有り | 仮囲い内ｼﾞｪｯﾄﾋｰﾀ養生 | 90m未満 | 41740 | 2.78 | 1.48 | 0.33 | 0.26 | 46.99 | 17.36 | 10.69 | 3.9 | 1.05 | 42.27 | 32.25 | 7.83 | 1.52 | 0.58 | 7.96 | コンクリートポンプ車［トラック架装・ブーム式］ 圧送能力90～110m3／h | ジェットヒータ １２６ＭＪ／ｈ（３０，１００ｋｃａｌ／ｈ） | * | 発動発電機［ディーゼルエンジン駆動］ 定格容量（50／60Hz）2.7／3kVA | 普通作業員 | 型わく工 | 土木一般世話役 | 特殊作業員 | 生コンクリート 高炉 ２４－８－２５（２０） Ｗ／Ｃ ５５％ | 鉄筋コンクリート用棒鋼ＳＤ３４５ Ｄ１３ | 灯油 白灯油 業務用 ミニローリー | 軽油 １．２号 パトロール給油 | 鉄筋工 加工・組立共 一般構造物 | -
24-8-25(20)(高炉) | 0.04t/m3以上0.06t/m3未満 | 有り | 有り | 仮囲い内ｼﾞｪｯﾄﾋｰﾀ養生 | 90m以上180m未満 | 42812 | 2.89 | 1.45 | 0.32 | 0.25 | 48.14 | 19.27 | 10.42 | 3.8 | 1.02 | 41.21 | 31.44 | 7.63 | 1.48 | 0.57 | 7.76 | コンクリートポンプ車［トラック架装・ブーム式］ 圧送能力90～110m3／h | ジェットヒータ １２６ＭＪ／ｈ（３０，１００ｋｃａｌ／ｈ） | * | 発動発電機［ディーゼルエンジン駆動］ 定格容量（50／60Hz）2.7／3kVA | 普通作業員 | 型わく工 | 土木一般世話役 | 特殊作業員 | 生コンクリート 高炉 ２４－８－２５（２０） Ｗ／Ｃ ５５％ | 鉄筋コンクリート用棒鋼ＳＤ３４５ Ｄ１３ | 灯油 白灯油 業務用 ミニローリー | 軽油 １．２号 パトロール給油 | 鉄筋工 加工・組立共 一般構造物 | -
24-8-25(20)(高炉) | 0.04t/m3以上0.06t/m3未満 | 有り | 有り | 仮囲い内ｼﾞｪｯﾄﾋｰﾀ養生 | 180m以上280m以下 | 43946 | 3 | 1.41 | 0.31 | 0.24 | 49.29 | 21.14 | 10.16 | 3.71 | 1 | 40.15 | 30.63 | 7.44 | 1.44 | 0.55 | 7.56 | コンクリートポンプ車［トラック架装・ブーム式］ 圧送能力90～110m3／h | ジェットヒータ １２６ＭＪ／ｈ（３０，１００ｋｃａｌ／ｈ） | * | 発動発電機［ディーゼルエンジン駆動］ 定格容量（50／60Hz）2.7／3kVA | 普通作業員 | 型わく工 | 土木一般世話役 | 特殊作業員 | 生コンクリート 高炉 ２４－８－２５（２０） Ｗ／Ｃ ５５％ | 鉄筋コンクリート用棒鋼ＳＤ３４５ Ｄ１３ | 灯油 白灯油 業務用 ミニローリー | 軽油 １．２号 パトロール給油 | 鉄筋工 加工・組立共 一般構造物 | -
24-8-25(20)(高炉) | 0.06t/m3以上0.08t/m3未満 | 無し | 無し | 一般養生 | 延長無し | 45878 | 1.83 | 1.35 | - | - | 48.75 | 16.82 | 9.73 | 4.57 | 3.21 | 39.28 | 29.34 | 9.66 | 0.21 | - | 10.14 | コンクリートポンプ車［トラック架装・ブーム式］ 圧送能力90～110m3／h | - |  | - | 普通作業員 | 型わく工 | 土木一般世話役 | とび工 | 生コンクリート 高炉 ２４－８－２５（２０） Ｗ／Ｃ ５５％ | 鉄筋コンクリート用棒鋼ＳＤ３４５ Ｄ１９ | 軽油 １．２号 パトロール給油 | - | 鉄筋工 加工・組立共 一般構造物 | -
24-8-25(20)(高炉) | 0.06t/m3以上0.08t/m3未満 | 無し | 無し | 一般養生 | 90m未満 | 46413 | 1.89 | 1.33 | - | - | 49.26 | 17.7 | 9.62 | 4.51 | 3.18 | 38.83 | 29 | 9.55 | 0.21 | - | 10.02 | コンクリートポンプ車［トラック架装・ブーム式］ 圧送能力90～110m3／h | - |  | - | 普通作業員 | 型わく工 | 土木一般世話役 | とび工 | 生コンクリート 高炉 ２４－８－２５（２０） Ｗ／Ｃ ５５％ | 鉄筋コンクリート用棒鋼ＳＤ３４５ Ｄ１９ | 軽油 １．２号 パトロール給油 | - | 鉄筋工 加工・組立共 一般構造物 | -
24-8-25(20)(高炉) | 0.06t/m3以上0.08t/m3未満 | 無し | 無し | 一般養生 | 90m以上180m未満 | 47482 | 2.01 | 1.3 | - | - | 50.24 | 19.39 | 9.4 | 4.41 | 3.1 | 37.95 | 28.35 | 9.33 | 0.2 | - | 9.8 | コンクリートポンプ車［トラック架装・ブーム式］ 圧送能力90～110m3／h | - |  | - | 普通作業員 | 型わく工 | 土木一般世話役 | とび工 | 生コンクリート 高炉 ２４－８－２５（２０） Ｗ／Ｃ ５５％ | 鉄筋コンクリート用棒鋼ＳＤ３４５ Ｄ１９ | 軽油 １．２号 パトロール給油 | - | 鉄筋工 加工・組立共 一般構造物 | -
24-8-25(20)(高炉) | 0.06t/m3以上0.08t/m3未満 | 無し | 無し | 一般養生 | 180m以上280m以下 | 48613 | 2.13 | 1.27 | - | - | 51.22 | 21.08 | 9.18 | 4.31 | 3.03 | 37.08 | 27.69 | 9.12 | 0.2 | - | 9.57 | コンクリートポンプ車［トラック架装・ブーム式］ 圧送能力90～110m3／h | - |  | - | 普通作業員 | 型わく工 | 土木一般世話役 | とび工 | 生コンクリート 高炉 ２４－８－２５（２０） Ｗ／Ｃ ５５％ | 鉄筋コンクリート用棒鋼ＳＤ３４５ Ｄ１９ | 軽油 １．２号 パトロール給油 | - | 鉄筋工 加工・組立共 一般構造物 | -
24-8-25(20)(高炉) | 0.06t/m3以上0.08t/m3未満 | 無し | 無し | 特殊養生(練炭･ｼﾞｪｯﾄﾋｰﾀ) | 延長無し | 46488 | 1.75 | 1.33 | - | - | 49.48 | 18.82 | 9.6 | 4.51 | 3.17 | 38.76 | 28.96 | 9.53 | 0.21 | - | 10.01 | コンクリートポンプ車［トラック架装・ブーム式］ 圧送能力90～110m3／h | - |  | - | 普通作業員 | 型わく工 | 土木一般世話役 | とび工 | 生コンクリート 高炉 ２４－８－２５（２０） Ｗ／Ｃ ５５％ | 鉄筋コンクリート用棒鋼ＳＤ３４５ Ｄ１９ | 軽油 １．２号 パトロール給油 | - | 鉄筋工 加工・組立共 一般構造物 | -
24-8-25(20)(高炉) | 0.06t/m3以上0.08t/m3未満 | 無し | 無し | 特殊養生(練炭･ｼﾞｪｯﾄﾋｰﾀ) | 90m未満 | 47023 | 1.82 | 1.32 | - | - | 49.97 | 19.67 | 9.49 | 4.45 | 3.13 | 38.32 | 28.63 | 9.42 | 0.21 | - | 9.89 | コンクリートポンプ車［トラック架装・ブーム式］ 圧送能力90～110m3／h | - |  | - | 普通作業員 | 型わく工 | 土木一般世話役 | とび工 | 生コンクリート 高炉 ２４－８－２５（２０） Ｗ／Ｃ ５５％ | 鉄筋コンクリート用棒鋼ＳＤ３４５ Ｄ１９ | 軽油 １．２号 パトロール給油 | - | 鉄筋工 加工・組立共 一般構造物 | -
24-8-25(20)(高炉) | 0.06t/m3以上0.08t/m3未満 | 無し | 無し | 特殊養生(練炭･ｼﾞｪｯﾄﾋｰﾀ) | 90m以上180m未満 | 48090 | 1.93 | 1.29 | - | - | 50.93 | 21.3 | 9.28 | 4.36 | 3.06 | 37.47 | 27.99 | 9.22 | 0.2 | - | 9.67 | コンクリートポンプ車［トラック架装・ブーム式］ 圧送能力90～110m3／h | - |  | - | 普通作業員 | 型わく工 | 土木一般世話役 | とび工 | 生コンクリート 高炉 ２４－８－２５（２０） Ｗ／Ｃ ５５％ | 鉄筋コンクリート用棒鋼ＳＤ３４５ Ｄ１９ | 軽油 １．２号 パトロール給油 | - | 鉄筋工 加工・組立共 一般構造物 | -
24-8-25(20)(高炉) | 0.06t/m3以上0.08t/m3未満 | 無し | 無し | 特殊養生(練炭･ｼﾞｪｯﾄﾋｰﾀ) | 180m以上280m以下 | 49218 | 2.05 | 1.26 | - | - | 51.89 | 22.93 | 9.07 | 4.26 | 2.99 | 36.61 | 27.35 | 9 | 0.2 | - | 9.45 | コンクリートポンプ車［トラック架装・ブーム式］ 圧送能力90～110m3／h | - |  | - | 普通作業員 | 型わく工 | 土木一般世話役 | とび工 | 生コンクリート 高炉 ２４－８－２５（２０） Ｗ／Ｃ ５５％ | 鉄筋コンクリート用棒鋼ＳＤ３４５ Ｄ１９ | 軽油 １．２号 パトロール給油 | - | 鉄筋工 加工・組立共 一般構造物 | -
24-8-25(20)(高炉) | 0.06t/m3以上0.08t/m3未満 | 無し | 無し | 仮囲い内ｼﾞｪｯﾄﾋｰﾀ養生 | 延長無し | 41163 | 2.45 | 1.51 | 0.33 | 0.26 | 40.51 | 16.32 | 10.84 | 3.96 | 1.06 | 45.74 | 32.79 | 10.77 | 1.54 | 0.59 | 11.3 | コンクリートポンプ車［トラック架装・ブーム式］ 圧送能力90～110m3／h | ジェットヒータ １２６ＭＪ／ｈ（３０，１００ｋｃａｌ／ｈ） | * | 発動発電機［ディーゼルエンジン駆動］ 定格容量（50／60Hz）2.7／3kVA | 普通作業員 | 型わく工 | 土木一般世話役 | 特殊作業員 | 生コンクリート 高炉 ２４－８－２５（２０） Ｗ／Ｃ ５５％ | 鉄筋コンクリート用棒鋼ＳＤ３４５ Ｄ１９ | 灯油 白灯油 業務用 ミニローリー | 軽油 １．２号 パトロール給油 | 鉄筋工 加工・組立共 一般構造物 | -
24-8-25(20)(高炉) | 0.06t/m3以上0.08t/m3未満 | 無し | 無し | 仮囲い内ｼﾞｪｯﾄﾋｰﾀ養生 | 90m未満 | 41695 | 2.51 | 1.49 | 0.33 | 0.26 | 41.19 | 17.3 | 10.7 | 3.91 | 1.05 | 45.14 | 32.36 | 10.63 | 1.52 | 0.58 | 11.16 | コンクリートポンプ車［トラック架装・ブーム式］ 圧送能力90～110m3／h | ジェットヒータ １２６ＭＪ／ｈ（３０，１００ｋｃａｌ／ｈ） | * | 発動発電機［ディーゼルエンジン駆動］ 定格容量（50／60Hz）2.7／3kVA | 普通作業員 | 型わく工 | 土木一般世話役 | 特殊作業員 | 生コンクリート 高炉 ２４－８－２５（２０） Ｗ／Ｃ ５５％ | 鉄筋コンクリート用棒鋼ＳＤ３４５ Ｄ１９ | 灯油 白灯油 業務用 ミニローリー | 軽油 １．２号 パトロール給油 | 鉄筋工 加工・組立共 一般構造物 | -
24-8-25(20)(高炉) | 0.06t/m3以上0.08t/m3未満 | 無し | 無し | 仮囲い内ｼﾞｪｯﾄﾋｰﾀ養生 | 90m以上180m未満 | 42757 | 2.6 | 1.45 | 0.32 | 0.25 | 42.49 | 19.2 | 10.44 | 3.81 | 1.02 | 44.03 | 31.56 | 10.37 | 1.48 | 0.57 | 10.88 | コンクリートポンプ車［トラック架装・ブーム式］ 圧送能力90～110m3／h | ジェットヒータ １２６ＭＪ／ｈ（３０，１００ｋｃａｌ／ｈ） | * | 発動発電機［ディーゼルエンジン駆動］ 定格容量（50／60Hz）2.7／3kVA | 普通作業員 | 型わく工 | 土木一般世話役 | 特殊作業員 | 生コンクリート 高炉 ２４－８－２５（２０） Ｗ／Ｃ ５５％ | 鉄筋コンクリート用棒鋼ＳＤ３４５ Ｄ１９ | 灯油 白灯油 業務用 ミニローリー | 軽油 １．２号 パトロール給油 | 鉄筋工 加工・組立共 一般構造物 | -
24-8-25(20)(高炉) | 0.06t/m3以上0.08t/m3未満 | 無し | 無し | 仮囲い内ｼﾞｪｯﾄﾋｰﾀ養生 | 180m以上280m以下 | 43880 | 2.69 | 1.41 | 0.31 | 0.24 | 43.89 | 21.19 | 10.17 | 3.71 | 1 | 42.82 | 30.68 | 10.1 | 1.44 | 0.55 | 10.6 | コンクリートポンプ車［トラック架装・ブーム式］ 圧送能力90～110m3／h | ジェットヒータ １２６ＭＪ／ｈ（３０，１００ｋｃａｌ／ｈ） | * | 発動発電機［ディーゼルエンジン駆動］ 定格容量（50／60Hz）2.7／3kVA | 普通作業員 | 型わく工 | 土木一般世話役 | 特殊作業員 | 生コンクリート 高炉 ２４－８－２５（２０） Ｗ／Ｃ ５５％ | 鉄筋コンクリート用棒鋼ＳＤ３４５ Ｄ１９ | 灯油 白灯油 業務用 ミニローリー | 軽油 １．２号 パトロール給油 | 鉄筋工 加工・組立共 一般構造物 | -
24-8-25(20)(高炉) | 0.06t/m3以上0.08t/m3未満 | 無し | 有り | 一般養生 | 延長無し | 47215 | 1.88 | 1.31 | - | - | 50.08 | 16.34 | 9.45 | 4.44 | 3.12 | 38.19 | 28.51 | 9.39 | 0.2 | - | 9.85 | コンクリートポンプ車［トラック架装・ブーム式］ 圧送能力90～110m3／h | - |  | - | 普通作業員 | 型わく工 | 土木一般世話役 | とび工 | 生コンクリート 高炉 ２４－８－２５（２０） Ｗ／Ｃ ５５％ | 鉄筋コンクリート用棒鋼ＳＤ３４５ Ｄ１９ | 軽油 １．２号 パトロール給油 | - | 鉄筋工 加工・組立共 一般構造物 | -
24-8-25(20)(高炉) | 0.06t/m3以上0.08t/m3未満 | 無し | 有り | 一般養生 | 90m未満 | 47752 | 1.95 | 1.3 | - | - | 50.55 | 17.17 | 9.35 | 4.39 | 3.09 | 37.76 | 28.19 | 9.28 | 0.2 | - | 9.74 | コンクリートポンプ車［トラック架装・ブーム式］ 圧送能力90～110m3／h | - |  | - | 普通作業員 | 型わく工 | 土木一般世話役 | とび工 | 生コンクリート 高炉 ２４－８－２５（２０） Ｗ／Ｃ ５５％ | 鉄筋コンクリート用棒鋼ＳＤ３４５ Ｄ１９ | 軽油 １．２号 パトロール給油 | - | 鉄筋工 加工・組立共 一般構造物 | -
24-8-25(20)(高炉) | 0.06t/m3以上0.08t/m3未満 | 無し | 有り | 一般養生 | 90m以上180m未満 | 48826 | 2.07 | 1.27 | - | - | 51.47 | 18.83 | 9.14 | 4.29 | 3.02 | 36.93 | 27.57 | 9.08 | 0.2 | - | 9.53 | コンクリートポンプ車［トラック架装・ブーム式］ 圧送能力90～110m3／h | - |  | - | 普通作業員 | 型わく工 | 土木一般世話役 | とび工 | 生コンクリート 高炉 ２４－８－２５（２０） Ｗ／Ｃ ５５％ | 鉄筋コンクリート用棒鋼ＳＤ３４５ Ｄ１９ | 軽油 １．２号 パトロール給油 | - | 鉄筋工 加工・組立共 一般構造物 | -
24-8-25(20)(高炉) | 0.06t/m3以上0.08t/m3未満 | 無し | 有り | 一般養生 | 180m以上280m以下 | 49961 | 2.19 | 1.24 | - | - | 52.42 | 20.54 | 8.93 | 4.19 | 2.95 | 36.08 | 26.94 | 8.87 | 0.19 | - | 9.31 | コンクリートポンプ車［トラック架装・ブーム式］ 圧送能力90～110m3／h | - |  | - | 普通作業員 | 型わく工 | 土木一般世話役 | とび工 | 生コンクリート 高炉 ２４－８－２５（２０） Ｗ／Ｃ ５５％ | 鉄筋コンクリート用棒鋼ＳＤ３４５ Ｄ１９ | 軽油 １．２号 パトロール給油 | - | 鉄筋工 加工・組立共 一般構造物 | -
24-8-25(20)(高炉) | 0.06t/m3以上0.08t/m3未満 | 無し | 有り | 特殊養生(練炭･ｼﾞｪｯﾄﾋｰﾀ) | 延長無し | 47825 | 1.81 | 1.3 | - | - | 50.76 | 18.28 | 9.33 | 4.38 | 3.08 | 37.7 | 28.15 | 9.27 | 0.2 | - | 9.73 | コンクリートポンプ車［トラック架装・ブーム式］ 圧送能力90～110m3／h | - |  | - | 普通作業員 | 型わく工 | 土木一般世話役 | とび工 | 生コンクリート 高炉 ２４－８－２５（２０） Ｗ／Ｃ ５５％ | 鉄筋コンクリート用棒鋼ＳＤ３４５ Ｄ１９ | 軽油 １．２号 パトロール給油 | - | 鉄筋工 加工・組立共 一般構造物 | -
24-8-25(20)(高炉) | 0.06t/m3以上0.08t/m3未満 | 無し | 有り | 特殊養生(練炭･ｼﾞｪｯﾄﾋｰﾀ) | 90m未満 | 48362 | 1.87 | 1.28 | - | - | 51.23 | 19.11 | 9.23 | 4.33 | 3.05 | 37.28 | 27.84 | 9.16 | 0.2 | - | 9.62 | コンクリートポンプ車［トラック架装・ブーム式］ 圧送能力90～110m3／h | - |  | - | 普通作業員 | 型わく工 | 土木一般世話役 | とび工 | 生コンクリート 高炉 ２４－８－２５（２０） Ｗ／Ｃ ５５％ | 鉄筋コンクリート用棒鋼ＳＤ３４５ Ｄ１９ | 軽油 １．２号 パトロール給油 | - | 鉄筋工 加工・組立共 一般構造物 | -
24-8-25(20)(高炉) | 0.06t/m3以上0.08t/m3未満 | 無し | 有り | 特殊養生(練炭･ｼﾞｪｯﾄﾋｰﾀ) | 90m以上180m未満 | 49433 | 1.99 | 1.25 | - | - | 52.13 | 20.7 | 9.03 | 4.24 | 2.98 | 36.47 | 27.23 | 8.97 | 0.2 | - | 9.41 | コンクリートポンプ車［トラック架装・ブーム式］ 圧送能力90～110m3／h | - |  | - | 普通作業員 | 型わく工 | 土木一般世話役 | とび工 | 生コンクリート 高炉 ２４－８－２５（２０） Ｗ／Ｃ ５５％ | 鉄筋コンクリート用棒鋼ＳＤ３４５ Ｄ１９ | 軽油 １．２号 パトロール給油 | - | 鉄筋工 加工・組立共 一般構造物 | -
24-8-25(20)(高炉) | 0.06t/m3以上0.08t/m3未満 | 無し | 有り | 特殊養生(練炭･ｼﾞｪｯﾄﾋｰﾀ) | 180m以上280m以下 | 50566 | 2.1 | 1.22 | - | - | 53.06 | 22.34 | 8.83 | 4.14 | 2.91 | 35.64 | 26.62 | 8.76 | 0.19 | - | 9.2 | コンクリートポンプ車［トラック架装・ブーム式］ 圧送能力90～110m3／h | - |  | - | 普通作業員 | 型わく工 | 土木一般世話役 | とび工 | 生コンクリート 高炉 ２４－８－２５（２０） Ｗ／Ｃ ５５％ | 鉄筋コンクリート用棒鋼ＳＤ３４５ Ｄ１９ | 軽油 １．２号 パトロール給油 | - | 鉄筋工 加工・組立共 一般構造物 | -
24-8-25(20)(高炉) | 0.06t/m3以上0.08t/m3未満 | 無し | 有り | 仮囲い内ｼﾞｪｯﾄﾋｰﾀ養生 | 延長無し | 42487 | 2.51 | 1.46 | 0.32 | 0.25 | 42.21 | 15.81 | 10.5 | 3.83 | 1.03 | 44.33 | 31.77 | 10.43 | 1.49 | 0.57 | 10.95 | コンクリートポンプ車［トラック架装・ブーム式］ 圧送能力90～110m3／h | ジェットヒータ １２６ＭＪ／ｈ（３０，１００ｋｃａｌ／ｈ） | * | 発動発電機［ディーゼルエンジン駆動］ 定格容量（50／60Hz）2.7／3kVA | 普通作業員 | 型わく工 | 土木一般世話役 | 特殊作業員 | 生コンクリート 高炉 ２４－８－２５（２０） Ｗ／Ｃ ５５％ | 鉄筋コンクリート用棒鋼ＳＤ３４５ Ｄ１９ | 灯油 白灯油 業務用 ミニローリー | 軽油 １．２号 パトロール給油 | 鉄筋工 加工・組立共 一般構造物 | -
24-8-25(20)(高炉) | 0.06t/m3以上0.08t/m3未満 | 無し | 有り | 仮囲い内ｼﾞｪｯﾄﾋｰﾀ養生 | 90m未満 | 43022 | 2.57 | 1.44 | 0.32 | 0.25 | 42.85 | 16.77 | 10.37 | 3.79 | 1.02 | 43.76 | 31.35 | 10.3 | 1.47 | 0.57 | 10.82 | コンクリートポンプ車［トラック架装・ブーム式］ 圧送能力90～110m3／h | ジェットヒータ １２６ＭＪ／ｈ（３０，１００ｋｃａｌ／ｈ） | * | 発動発電機［ディーゼルエンジン駆動］ 定格容量（50／60Hz）2.7／3kVA | 普通作業員 | 型わく工 | 土木一般世話役 | 特殊作業員 | 生コンクリート 高炉 ２４－８－２５（２０） Ｗ／Ｃ ５５％ | 鉄筋コンクリート用棒鋼ＳＤ３４５ Ｄ１９ | 灯油 白灯油 業務用 ミニローリー | 軽油 １．２号 パトロール給油 | 鉄筋工 加工・組立共 一般構造物 | -
24-8-25(20)(高炉) | 0.06t/m3以上0.08t/m3未満 | 無し | 有り | 仮囲い内ｼﾞｪｯﾄﾋｰﾀ養生 | 90m以上180m未満 | 44089 | 2.67 | 1.41 | 0.31 | 0.24 | 44.14 | 18.71 | 10.12 | 3.69 | 0.99 | 42.64 | 30.53 | 10.05 | 1.44 | 0.55 | 10.55 | コンクリートポンプ車［トラック架装・ブーム式］ 圧送能力90～110m3／h | ジェットヒータ １２６ＭＪ／ｈ（３０，１００ｋｃａｌ／ｈ） | * | 発動発電機［ディーゼルエンジン駆動］ 定格容量（50／60Hz）2.7／3kVA | 普通作業員 | 型わく工 | 土木一般世話役 | 特殊作業員 | 生コンクリート 高炉 ２４－８－２５（２０） Ｗ／Ｃ ５５％ | 鉄筋コンクリート用棒鋼ＳＤ３４５ Ｄ１９ | 灯油 白灯油 業務用 ミニローリー | 軽油 １．２号 パトロール給油 | 鉄筋工 加工・組立共 一般構造物 | -
24-8-25(20)(高炉) | 0.06t/m3以上0.08t/m3未満 | 無し | 有り | 仮囲い内ｼﾞｪｯﾄﾋｰﾀ養生 | 180m以上280m以下 | 45218 | 2.78 | 1.37 | 0.3 | 0.24 | 45.35 | 20.54 | 9.87 | 3.6 | 0.97 | 41.58 | 29.77 | 9.8 | 1.4 | 0.54 | 10.29 | コンクリートポンプ車［トラック架装・ブーム式］ 圧送能力90～110m3／h | ジェットヒータ １２６ＭＪ／ｈ（３０，１００ｋｃａｌ／ｈ） | * | 発動発電機［ディーゼルエンジン駆動］ 定格容量（50／60Hz）2.7／3kVA | 普通作業員 | 型わく工 | 土木一般世話役 | 特殊作業員 | 生コンクリート 高炉 ２４－８－２５（２０） Ｗ／Ｃ ５５％ | 鉄筋コンクリート用棒鋼ＳＤ３４５ Ｄ１９ | 灯油 白灯油 業務用 ミニローリー | 軽油 １．２号 パトロール給油 | 鉄筋工 加工・組立共 一般構造物 | -
24-8-25(20)(高炉) | 0.06t/m3以上0.08t/m3未満 | 有り | 無し | 一般養生 | 延長無し | 47095 | 1.89 | 1.32 | - | - | 49.95 | 16.36 | 9.48 | 4.45 | 3.13 | 38.28 | 28.58 | 9.41 | 0.2 | - | 9.88 | コンクリートポンプ車［トラック架装・ブーム式］ 圧送能力90～110m3／h | - |  | - | 普通作業員 | 型わく工 | 土木一般世話役 | とび工 | 生コンクリート 高炉 ２４－８－２５（２０） Ｗ／Ｃ ５５％ | 鉄筋コンクリート用棒鋼ＳＤ３４５ Ｄ１９ | 軽油 １．２号 パトロール給油 | - | 鉄筋工 加工・組立共 一般構造物 | -
24-8-25(20)(高炉) | 0.06t/m3以上0.08t/m3未満 | 有り | 無し | 一般養生 | 90m未満 | 47632 | 1.94 | 1.3 | - | - | 50.45 | 17.25 | 9.37 | 4.4 | 3.09 | 37.84 | 28.26 | 9.3 | 0.2 | - | 9.77 | コンクリートポンプ車［トラック架装・ブーム式］ 圧送能力90～110m3／h | - |  | - | 普通作業員 | 型わく工 | 土木一般世話役 | とび工 | 生コンクリート 高炉 ２４－８－２５（２０） Ｗ／Ｃ ５５％ | 鉄筋コンクリート用棒鋼ＳＤ３４５ Ｄ１９ | 軽油 １．２号 パトロール給油 | - | 鉄筋工 加工・組立共 一般構造物 | -
24-8-25(20)(高炉) | 0.06t/m3以上0.08t/m3未満 | 有り | 無し | 一般養生 | 90m以上180m未満 | 48705 | 2.06 | 1.27 | - | - | 51.37 | 18.89 | 9.16 | 4.3 | 3.03 | 37.02 | 27.64 | 9.1 | 0.2 | - | 9.55 | コンクリートポンプ車［トラック架装・ブーム式］ 圧送能力90～110m3／h | - |  | - | 普通作業員 | 型わく工 | 土木一般世話役 | とび工 | 生コンクリート 高炉 ２４－８－２５（２０） Ｗ／Ｃ ５５％ | 鉄筋コンクリート用棒鋼ＳＤ３４５ Ｄ１９ | 軽油 １．２号 パトロール給油 | - | 鉄筋工 加工・組立共 一般構造物 | -
24-8-25(20)(高炉) | 0.06t/m3以上0.08t/m3未満 | 有り | 無し | 一般養生 | 180m以上280m以下 | 49840 | 2.19 | 1.24 | - | - | 52.31 | 20.58 | 8.95 | 4.2 | 2.96 | 36.17 | 27.01 | 8.89 | 0.19 | - | 9.33 | コンクリートポンプ車［トラック架装・ブーム式］ 圧送能力90～110m3／h | - |  | - | 普通作業員 | 型わく工 | 土木一般世話役 | とび工 | 生コンクリート 高炉 ２４－８－２５（２０） Ｗ／Ｃ ５５％ | 鉄筋コンクリート用棒鋼ＳＤ３４５ Ｄ１９ | 軽油 １．２号 パトロール給油 | - | 鉄筋工 加工・組立共 一般構造物 | -
24-8-25(20)(高炉) | 0.06t/m3以上0.08t/m3未満 | 有り | 無し | 特殊養生(練炭･ｼﾞｪｯﾄﾋｰﾀ) | 延長無し | 47705 | 1.81 | 1.3 | - | - | 50.65 | 18.33 | 9.35 | 4.39 | 3.09 | 37.79 | 28.22 | 9.29 | 0.2 | - | 9.75 | コンクリートポンプ車［トラック架装・ブーム式］ 圧送能力90～110m3／h | - |  | - | 普通作業員 | 型わく工 | 土木一般世話役 | とび工 | 生コンクリート 高炉 ２４－８－２５（２０） Ｗ／Ｃ ５５％ | 鉄筋コンクリート用棒鋼ＳＤ３４５ Ｄ１９ | 軽油 １．２号 パトロール給油 | - | 鉄筋工 加工・組立共 一般構造物 | -
24-8-25(20)(高炉) | 0.06t/m3以上0.08t/m3未満 | 有り | 無し | 特殊養生(練炭･ｼﾞｪｯﾄﾋｰﾀ) | 90m未満 | 48241 | 1.86 | 1.28 | - | - | 51.13 | 19.18 | 9.25 | 4.34 | 3.05 | 37.37 | 27.9 | 9.19 | 0.2 | - | 9.64 | コンクリートポンプ車［トラック架装・ブーム式］ 圧送能力90～110m3／h | - |  | - | 普通作業員 | 型わく工 | 土木一般世話役 | とび工 | 生コンクリート 高炉 ２４－８－２５（２０） Ｗ／Ｃ ５５％ | 鉄筋コンクリート用棒鋼ＳＤ３４５ Ｄ１９ | 軽油 １．２号 パトロール給油 | - | 鉄筋工 加工・組立共 一般構造物 | -
24-8-25(20)(高炉) | 0.06t/m3以上0.08t/m3未満 | 有り | 無し | 特殊養生(練炭･ｼﾞｪｯﾄﾋｰﾀ) | 90m以上180m未満 | 49312 | 1.99 | 1.26 | - | - | 52.02 | 20.75 | 9.05 | 4.25 | 2.99 | 36.56 | 27.3 | 8.99 | 0.2 | - | 9.43 | コンクリートポンプ車［トラック架装・ブーム式］ 圧送能力90～110m3／h | - |  | - | 普通作業員 | 型わく工 | 土木一般世話役 | とび工 | 生コンクリート 高炉 ２４－８－２５（２０） Ｗ／Ｃ ５５％ | 鉄筋コンクリート用棒鋼ＳＤ３４５ Ｄ１９ | 軽油 １．２号 パトロール給油 | - | 鉄筋工 加工・組立共 一般構造物 | -
24-8-25(20)(高炉) | 0.06t/m3以上0.08t/m3未満 | 有り | 無し | 特殊養生(練炭･ｼﾞｪｯﾄﾋｰﾀ) | 180m以上280m以下 | 50445 | 2.1 | 1.23 | - | - | 52.94 | 22.37 | 8.85 | 4.15 | 2.92 | 35.74 | 26.69 | 8.79 | 0.19 | - | 9.22 | コンクリートポンプ車［トラック架装・ブーム式］ 圧送能力90～110m3／h | - |  | - | 普通作業員 | 型わく工 | 土木一般世話役 | とび工 | 生コンクリート 高炉 ２４－８－２５（２０） Ｗ／Ｃ ５５％ | 鉄筋コンクリート用棒鋼ＳＤ３４５ Ｄ１９ | 軽油 １．２号 パトロール給油 | - | 鉄筋工 加工・組立共 一般構造物 | -
24-8-25(20)(高炉) | 0.06t/m3以上0.08t/m3未満 | 有り | 無し | 仮囲い内ｼﾞｪｯﾄﾋｰﾀ養生 | 延長無し | 42373 | 2.49 | 1.46 | 0.32 | 0.25 | 42.06 | 15.85 | 10.53 | 3.84 | 1.03 | 44.47 | 31.88 | 10.46 | 1.49 | 0.57 | 10.98 | コンクリートポンプ車［トラック架装・ブーム式］ 圧送能力90～110m3／h | ジェットヒータ １２６ＭＪ／ｈ（３０，１００ｋｃａｌ／ｈ） | * | 発動発電機［ディーゼルエンジン駆動］ 定格容量（50／60Hz）2.7／3kVA | 普通作業員 | 型わく工 | 土木一般世話役 | 特殊作業員 | 生コンクリート 高炉 ２４－８－２５（２０） Ｗ／Ｃ ５５％ | 鉄筋コンクリート用棒鋼ＳＤ３４５ Ｄ１９ | 灯油 白灯油 業務用 ミニローリー | 軽油 １．２号 パトロール給油 | 鉄筋工 加工・組立共 一般構造物 | -
24-8-25(20)(高炉) | 0.06t/m3以上0.08t/m3未満 | 有り | 無し | 仮囲い内ｼﾞｪｯﾄﾋｰﾀ養生 | 90m未満 | 42907 | 2.56 | 1.44 | 0.32 | 0.25 | 42.71 | 16.82 | 10.4 | 3.8 | 1.02 | 43.89 | 31.44 | 10.33 | 1.48 | 0.57 | 10.84 | コンクリートポンプ車［トラック架装・ブーム式］ 圧送能力90～110m3／h | ジェットヒータ １２６ＭＪ／ｈ（３０，１００ｋｃａｌ／ｈ） | * | 発動発電機［ディーゼルエンジン駆動］ 定格容量（50／60Hz）2.7／3kVA | 普通作業員 | 型わく工 | 土木一般世話役 | 特殊作業員 | 生コンクリート 高炉 ２４－８－２５（２０） Ｗ／Ｃ ５５％ | 鉄筋コンクリート用棒鋼ＳＤ３４５ Ｄ１９ | 灯油 白灯油 業務用 ミニローリー | 軽油 １．２号 パトロール給油 | 鉄筋工 加工・組立共 一般構造物 | -
24-8-25(20)(高炉) | 0.06t/m3以上0.08t/m3未満 | 有り | 無し | 仮囲い内ｼﾞｪｯﾄﾋｰﾀ養生 | 90m以上180m未満 | 43974 | 2.66 | 1.41 | 0.31 | 0.24 | 44.01 | 18.75 | 10.15 | 3.7 | 1 | 42.75 | 30.61 | 10.08 | 1.44 | 0.55 | 10.58 | コンクリートポンプ車［トラック架装・ブーム式］ 圧送能力90～110m3／h | ジェットヒータ １２６ＭＪ／ｈ（３０，１００ｋｃａｌ／ｈ） | * | 発動発電機［ディーゼルエンジン駆動］ 定格容量（50／60Hz）2.7／3kVA | 普通作業員 | 型わく工 | 土木一般世話役 | 特殊作業員 | 生コンクリート 高炉 ２４－８－２５（２０） Ｗ／Ｃ ５５％ | 鉄筋コンクリート用棒鋼ＳＤ３４５ Ｄ１９ | 灯油 白灯油 業務用 ミニローリー | 軽油 １．２号 パトロール給油 | 鉄筋工 加工・組立共 一般構造物 | -
24-8-25(20)(高炉) | 0.06t/m3以上0.08t/m3未満 | 有り | 無し | 仮囲い内ｼﾞｪｯﾄﾋｰﾀ養生 | 180m以上280m以下 | 45103 | 2.77 | 1.37 | 0.3 | 0.24 | 45.22 | 20.6 | 9.89 | 3.61 | 0.97 | 41.69 | 29.85 | 9.83 | 1.4 | 0.54 | 10.32 | コンクリートポンプ車［トラック架装・ブーム式］ 圧送能力90～110m3／h | ジェットヒータ １２６ＭＪ／ｈ（３０，１００ｋｃａｌ／ｈ） | * | 発動発電機［ディーゼルエンジン駆動］ 定格容量（50／60Hz）2.7／3kVA | 普通作業員 | 型わく工 | 土木一般世話役 | 特殊作業員 | 生コンクリート 高炉 ２４－８－２５（２０） Ｗ／Ｃ ５５％ | 鉄筋コンクリート用棒鋼ＳＤ３４５ Ｄ１９ | 灯油 白灯油 業務用 ミニローリー | 軽油 １．２号 パトロール給油 | 鉄筋工 加工・組立共 一般構造物 | -
24-8-25(20)(高炉) | 0.06t/m3以上0.08t/m3未満 | 有り | 有り | 一般養生 | 延長無し | 48431 | 1.93 | 1.28 | - | - | 51.21 | 15.93 | 9.21 | 4.32 | 3.04 | 37.25 | 27.8 | 9.15 | 0.2 | - | 9.61 | コンクリートポンプ車［トラック架装・ブーム式］ 圧送能力90～110m3／h | - |  | - | 普通作業員 | 型わく工 | 土木一般世話役 | とび工 | 生コンクリート 高炉 ２４－８－２５（２０） Ｗ／Ｃ ５５％ | 鉄筋コンクリート用棒鋼ＳＤ３４５ Ｄ１９ | 軽油 １．２号 パトロール給油 | - | 鉄筋工 加工・組立共 一般構造物 | -
24-8-25(20)(高炉) | 0.06t/m3以上0.08t/m3未満 | 有り | 有り | 一般養生 | 90m未満 | 48971 | 1.99 | 1.26 | - | - | 51.67 | 16.77 | 9.11 | 4.28 | 3.01 | 36.84 | 27.49 | 9.05 | 0.2 | - | 9.5 | コンクリートポンプ車［トラック架装・ブーム式］ 圧送能力90～110m3／h | - |  | - | 普通作業員 | 型わく工 | 土木一般世話役 | とび工 | 生コンクリート 高炉 ２４－８－２５（２０） Ｗ／Ｃ ５５％ | 鉄筋コンクリート用棒鋼ＳＤ３４５ Ｄ１９ | 軽油 １．２号 パトロール給油 | - | 鉄筋工 加工・組立共 一般構造物 | -
24-8-25(20)(高炉) | 0.06t/m3以上0.08t/m3未満 | 有り | 有り | 一般養生 | 90m以上180m未満 | 50048 | 2.12 | 1.24 | - | - | 52.54 | 18.4 | 8.92 | 4.18 | 2.94 | 36.04 | 26.9 | 8.85 | 0.19 | - | 9.3 | コンクリートポンプ車［トラック架装・ブーム式］ 圧送能力90～110m3／h | - |  | - | 普通作業員 | 型わく工 | 土木一般世話役 | とび工 | 生コンクリート 高炉 ２４－８－２５（２０） Ｗ／Ｃ ５５％ | 鉄筋コンクリート用棒鋼ＳＤ３４５ Ｄ１９ | 軽油 １．２号 パトロール給油 | - | 鉄筋工 加工・組立共 一般構造物 | -
24-8-25(20)(高炉) | 0.06t/m3以上0.08t/m3未満 | 有り | 有り | 一般養生 | 180m以上280m以下 | 51188 | 2.25 | 1.21 | - | - | 53.42 | 20.03 | 8.72 | 4.09 | 2.88 | 35.24 | 26.3 | 8.66 | 0.19 | - | 9.09 | コンクリートポンプ車［トラック架装・ブーム式］ 圧送能力90～110m3／h | - |  | - | 普通作業員 | 型わく工 | 土木一般世話役 | とび工 | 生コンクリート 高炉 ２４－８－２５（２０） Ｗ／Ｃ ５５％ | 鉄筋コンクリート用棒鋼ＳＤ３４５ Ｄ１９ | 軽油 １．２号 パトロール給油 | - | 鉄筋工 加工・組立共 一般構造物 | -
24-8-25(20)(高炉) | 0.06t/m3以上0.08t/m3未満 | 有り | 有り | 特殊養生(練炭･ｼﾞｪｯﾄﾋｰﾀ) | 延長無し | 49042 | 1.85 | 1.26 | - | - | 51.88 | 17.84 | 9.1 | 4.27 | 3 | 36.78 | 27.45 | 9.04 | 0.2 | - | 9.49 | コンクリートポンプ車［トラック架装・ブーム式］ 圧送能力90～110m3／h | - |  | - | 普通作業員 | 型わく工 | 土木一般世話役 | とび工 | 生コンクリート 高炉 ２４－８－２５（２０） Ｗ／Ｃ ５５％ | 鉄筋コンクリート用棒鋼ＳＤ３４５ Ｄ１９ | 軽油 １．２号 パトロール給油 | - | 鉄筋工 加工・組立共 一般構造物 | -
24-8-25(20)(高炉) | 0.06t/m3以上0.08t/m3未満 | 有り | 有り | 特殊養生(練炭･ｼﾞｪｯﾄﾋｰﾀ) | 90m未満 | 49580 | 1.92 | 1.25 | - | - | 52.33 | 18.66 | 9 | 4.22 | 2.97 | 36.37 | 27.15 | 8.94 | 0.19 | - | 9.38 | コンクリートポンプ車［トラック架装・ブーム式］ 圧送能力90～110m3／h | - |  | - | 普通作業員 | 型わく工 | 土木一般世話役 | とび工 | 生コンクリート 高炉 ２４－８－２５（２０） Ｗ／Ｃ ５５％ | 鉄筋コンクリート用棒鋼ＳＤ３４５ Ｄ１９ | 軽油 １．２号 パトロール給油 | - | 鉄筋工 加工・組立共 一般構造物 | -
24-8-25(20)(高炉) | 0.06t/m3以上0.08t/m3未満 | 有り | 有り | 特殊養生(練炭･ｼﾞｪｯﾄﾋｰﾀ) | 90m以上180m未満 | 50656 | 2.04 | 1.22 | - | - | 53.18 | 20.22 | 8.81 | 4.13 | 2.91 | 35.6 | 26.57 | 8.75 | 0.19 | - | 9.18 | コンクリートポンプ車［トラック架装・ブーム式］ 圧送能力90～110m3／h | - |  | - | 普通作業員 | 型わく工 | 土木一般世話役 | とび工 | 生コンクリート 高炉 ２４－８－２５（２０） Ｗ／Ｃ ５５％ | 鉄筋コンクリート用棒鋼ＳＤ３４５ Ｄ１９ | 軽油 １．２号 パトロール給油 | - | 鉄筋工 加工・組立共 一般構造物 | -
24-8-25(20)(高炉) | 0.06t/m3以上0.08t/m3未満 | 有り | 有り | 特殊養生(練炭･ｼﾞｪｯﾄﾋｰﾀ) | 180m以上280m以下 | 51793 | 2.17 | 1.2 | - | - | 54.03 | 21.8 | 8.62 | 4.04 | 2.84 | 34.82 | 25.99 | 8.56 | 0.19 | - | 8.98 | コンクリートポンプ車［トラック架装・ブーム式］ 圧送能力90～110m3／h | - |  | - | 普通作業員 | 型わく工 | 土木一般世話役 | とび工 | 生コンクリート 高炉 ２４－８－２５（２０） Ｗ／Ｃ ５５％ | 鉄筋コンクリート用棒鋼ＳＤ３４５ Ｄ１９ | 軽油 １．２号 パトロール給油 | - | 鉄筋工 加工・組立共 一般構造物 | -
24-8-25(20)(高炉) | 0.06t/m3以上0.08t/m3未満 | 有り | 有り | 仮囲い内ｼﾞｪｯﾄﾋｰﾀ養生 | 延長無し | 43697 | 2.55 | 1.42 | 0.31 | 0.24 | 43.75 | 15.45 | 10.21 | 3.73 | 1 | 43.05 | 30.81 | 10.14 | 1.45 | 0.56 | 10.65 | コンクリートポンプ車［トラック架装・ブーム式］ 圧送能力90～110m3／h | ジェットヒータ １２６ＭＪ／ｈ（３０，１００ｋｃａｌ／ｈ） | * | 発動発電機［ディーゼルエンジン駆動］ 定格容量（50／60Hz）2.7／3kVA | 普通作業員 | 型わく工 | 土木一般世話役 | 特殊作業員 | 生コンクリート 高炉 ２４－８－２５（２０） Ｗ／Ｃ ５５％ | 鉄筋コンクリート用棒鋼ＳＤ３４５ Ｄ１９ | 灯油 白灯油 業務用 ミニローリー | 軽油 １．２号 パトロール給油 | 鉄筋工 加工・組立共 一般構造物 | -
24-8-25(20)(高炉) | 0.06t/m3以上0.08t/m3未満 | 有り | 有り | 仮囲い内ｼﾞｪｯﾄﾋｰﾀ養生 | 90m未満 | 44234 | 2.62 | 1.4 | 0.31 | 0.24 | 44.34 | 16.39 | 10.09 | 3.68 | 0.99 | 42.52 | 30.43 | 10.02 | 1.43 | 0.55 | 10.52 | コンクリートポンプ車［トラック架装・ブーム式］ 圧送能力90～110m3／h | ジェットヒータ １２６ＭＪ／ｈ（３０，１００ｋｃａｌ／ｈ） | * | 発動発電機［ディーゼルエンジン駆動］ 定格容量（50／60Hz）2.7／3kVA | 普通作業員 | 型わく工 | 土木一般世話役 | 特殊作業員 | 生コンクリート 高炉 ２４－８－２５（２０） Ｗ／Ｃ ５５％ | 鉄筋コンクリート用棒鋼ＳＤ３４５ Ｄ１９ | 灯油 白灯油 業務用 ミニローリー | 軽油 １．２号 パトロール給油 | 鉄筋工 加工・組立共 一般構造物 | -
24-8-25(20)(高炉) | 0.06t/m3以上0.08t/m3未満 | 有り | 有り | 仮囲い内ｼﾞｪｯﾄﾋｰﾀ養生 | 90m以上180m未満 | 45306 | 2.72 | 1.37 | 0.3 | 0.23 | 45.49 | 18.19 | 9.85 | 3.59 | 0.97 | 41.52 | 29.71 | 9.78 | 1.4 | 0.54 | 10.27 | コンクリートポンプ車［トラック架装・ブーム式］ 圧送能力90～110m3／h | ジェットヒータ １２６ＭＪ／ｈ（３０，１００ｋｃａｌ／ｈ） | * | 発動発電機［ディーゼルエンジン駆動］ 定格容量（50／60Hz）2.7／3kVA | 普通作業員 | 型わく工 | 土木一般世話役 | 特殊作業員 | 生コンクリート 高炉 ２４－８－２５（２０） Ｗ／Ｃ ５５％ | 鉄筋コンクリート用棒鋼ＳＤ３４５ Ｄ１９ | 灯油 白灯油 業務用 ミニローリー | 軽油 １．２号 パトロール給油 | 鉄筋工 加工・組立共 一般構造物 | -
24-8-25(20)(高炉) | 0.06t/m3以上0.08t/m3未満 | 有り | 有り | 仮囲い内ｼﾞｪｯﾄﾋｰﾀ養生 | 180m以上280m以下 | 46440 | 2.83 | 1.33 | 0.29 | 0.23 | 46.66 | 20.04 | 9.61 | 3.51 | 0.94 | 40.49 | 28.99 | 9.54 | 1.36 | 0.52 | 10.02 | コンクリートポンプ車［トラック架装・ブーム式］ 圧送能力90～110m3／h | ジェットヒータ １２６ＭＪ／ｈ（３０，１００ｋｃａｌ／ｈ） | * | 発動発電機［ディーゼルエンジン駆動］ 定格容量（50／60Hz）2.7／3kVA | 普通作業員 | 型わく工 | 土木一般世話役 | 特殊作業員 | 生コンクリート 高炉 ２４－８－２５（２０） Ｗ／Ｃ ５５％ | 鉄筋コンクリート用棒鋼ＳＤ３４５ Ｄ１９ | 灯油 白灯油 業務用 ミニローリー | 軽油 １．２号 パトロール給油 | 鉄筋工 加工・組立共 一般構造物 | -
24-8-25(20)(高炉) | 0.08t/m3以上0.10t/m3未満 | 無し | 無し | 一般養生 | 延長無し | 48475 | 1.74 | 1.28 | - | - | 46.12 | 15.9 | 9.21 | 4.32 | 3.04 | 39.8 | 27.77 | 11.76 | 0.2 | - | 12.34 | コンクリートポンプ車［トラック架装・ブーム式］ 圧送能力90～110m3／h | - |  | - | 普通作業員 | 型わく工 | 土木一般世話役 | とび工 | 生コンクリート 高炉 ２４－８－２５（２０） Ｗ／Ｃ ５５％ | 鉄筋コンクリート用棒鋼ＳＤ３４５ Ｄ２５ | 軽油 １．２号 パトロール給油 | - | 鉄筋工 加工・組立共 一般構造物 | -
24-8-25(20)(高炉) | 0.08t/m3以上0.10t/m3未満 | 無し | 無し | 一般養生 | 90m未満 | 49010 | 1.79 | 1.26 | - | - | 46.63 | 16.74 | 9.11 | 4.27 | 3.01 | 39.37 | 27.47 | 11.63 | 0.2 | - | 12.21 | コンクリートポンプ車［トラック架装・ブーム式］ 圧送能力90～110m3／h | - |  | - | 普通作業員 | 型わく工 | 土木一般世話役 | とび工 | 生コンクリート 高炉 ２４－８－２５（２０） Ｗ／Ｃ ５５％ | 鉄筋コンクリート用棒鋼ＳＤ３４５ Ｄ２５ | 軽油 １．２号 パトロール給油 | - | 鉄筋工 加工・組立共 一般構造物 | -
24-8-25(20)(高炉) | 0.08t/m3以上0.10t/m3未満 | 無し | 無し | 一般養生 | 90m以上180m未満 | 50079 | 1.91 | 1.24 | - | - | 47.62 | 18.38 | 8.91 | 4.18 | 2.94 | 38.52 | 26.88 | 11.38 | 0.19 | - | 11.95 | コンクリートポンプ車［トラック架装・ブーム式］ 圧送能力90～110m3／h | - |  | - | 普通作業員 | 型わく工 | 土木一般世話役 | とび工 | 生コンクリート 高炉 ２４－８－２５（２０） Ｗ／Ｃ ５５％ | 鉄筋コンクリート用棒鋼ＳＤ３４５ Ｄ２５ | 軽油 １．２号 パトロール給油 | - | 鉄筋工 加工・組立共 一般構造物 | -
24-8-25(20)(高炉) | 0.08t/m3以上0.10t/m3未満 | 無し | 無し | 一般養生 | 180m以上280m以下 | 51210 | 2.02 | 1.21 | - | - | 48.63 | 20.03 | 8.71 | 4.09 | 2.88 | 37.67 | 26.29 | 11.13 | 0.19 | - | 11.68 | コンクリートポンプ車［トラック架装・ブーム式］ 圧送能力90～110m3／h | - |  | - | 普通作業員 | 型わく工 | 土木一般世話役 | とび工 | 生コンクリート 高炉 ２４－８－２５（２０） Ｗ／Ｃ ５５％ | 鉄筋コンクリート用棒鋼ＳＤ３４５ Ｄ２５ | 軽油 １．２号 パトロール給油 | - | 鉄筋工 加工・組立共 一般構造物 | -
24-8-25(20)(高炉) | 0.08t/m3以上0.10t/m3未満 | 無し | 無し | 特殊養生(練炭･ｼﾞｪｯﾄﾋｰﾀ) | 延長無し | 49085 | 1.66 | 1.26 | - | - | 46.86 | 17.83 | 9.09 | 4.27 | 3 | 39.29 | 27.42 | 11.61 | 0.2 | - | 12.19 | コンクリートポンプ車［トラック架装・ブーム式］ 圧送能力90～110m3／h | - |  | - | 普通作業員 | 型わく工 | 土木一般世話役 | とび工 | 生コンクリート 高炉 ２４－８－２５（２０） Ｗ／Ｃ ５５％ | 鉄筋コンクリート用棒鋼ＳＤ３４５ Ｄ２５ | 軽油 １．２号 パトロール給油 | - | 鉄筋工 加工・組立共 一般構造物 | -
24-8-25(20)(高炉) | 0.08t/m3以上0.10t/m3未満 | 無し | 無し | 特殊養生(練炭･ｼﾞｪｯﾄﾋｰﾀ) | 90m未満 | 49620 | 1.72 | 1.25 | - | - | 47.36 | 18.64 | 8.99 | 4.22 | 2.97 | 38.86 | 27.13 | 11.48 | 0.19 | - | 12.06 | コンクリートポンプ車［トラック架装・ブーム式］ 圧送能力90～110m3／h | - |  | - | 普通作業員 | 型わく工 | 土木一般世話役 | とび工 | 生コンクリート 高炉 ２４－８－２５（２０） Ｗ／Ｃ ５５％ | 鉄筋コンクリート用棒鋼ＳＤ３４５ Ｄ２５ | 軽油 １．２号 パトロール給油 | - | 鉄筋工 加工・組立共 一般構造物 | -
24-8-25(20)(高炉) | 0.08t/m3以上0.10t/m3未満 | 無し | 無し | 特殊養生(練炭･ｼﾞｪｯﾄﾋｰﾀ) | 90m以上180m未満 | 50686 | 1.83 | 1.22 | - | - | 48.32 | 20.21 | 8.8 | 4.13 | 2.91 | 38.05 | 26.56 | 11.24 | 0.19 | - | 11.8 | コンクリートポンプ車［トラック架装・ブーム式］ 圧送能力90～110m3／h | - |  | - | 普通作業員 | 型わく工 | 土木一般世話役 | とび工 | 生コンクリート 高炉 ２４－８－２５（２０） Ｗ／Ｃ ５５％ | 鉄筋コンクリート用棒鋼ＳＤ３４５ Ｄ２５ | 軽油 １．２号 パトロール給油 | - | 鉄筋工 加工・組立共 一般構造物 | -
24-8-25(20)(高炉) | 0.08t/m3以上0.10t/m3未満 | 無し | 無し | 特殊養生(練炭･ｼﾞｪｯﾄﾋｰﾀ) | 180m以上280m以下 | 51815 | 1.95 | 1.2 | - | - | 49.27 | 21.77 | 8.61 | 4.04 | 2.84 | 37.23 | 25.98 | 11 | 0.19 | - | 11.55 | コンクリートポンプ車［トラック架装・ブーム式］ 圧送能力90～110m3／h | - |  | - | 普通作業員 | 型わく工 | 土木一般世話役 | とび工 | 生コンクリート 高炉 ２４－８－２５（２０） Ｗ／Ｃ ５５％ | 鉄筋コンクリート用棒鋼ＳＤ３４５ Ｄ２５ | 軽油 １．２号 パトロール給油 | - | 鉄筋工 加工・組立共 一般構造物 | -
24-8-25(20)(高炉) | 0.08t/m3以上0.10t/m3未満 | 無し | 無し | 仮囲い内ｼﾞｪｯﾄﾋｰﾀ養生 | 延長無し | 43760 | 2.3 | 1.42 | 0.31 | 0.24 | 38.11 | 15.35 | 10.2 | 3.72 | 1 | 45.92 | 30.84 | 13.02 | 1.45 | 0.56 | 13.67 | コンクリートポンプ車［トラック架装・ブーム式］ 圧送能力90～110m3／h | ジェットヒータ １２６ＭＪ／ｈ（３０，１００ｋｃａｌ／ｈ） | * | 発動発電機［ディーゼルエンジン駆動］ 定格容量（50／60Hz）2.7／3kVA | 普通作業員 | 型わく工 | 土木一般世話役 | 特殊作業員 | 生コンクリート 高炉 ２４－８－２５（２０） Ｗ／Ｃ ５５％ | 鉄筋コンクリート用棒鋼ＳＤ３４５ Ｄ２５ | 灯油 白灯油 業務用 ミニローリー | 軽油 １．２号 パトロール給油 | 鉄筋工 加工・組立共 一般構造物 | -
24-8-25(20)(高炉) | 0.08t/m3以上0.10t/m3未満 | 無し | 無し | 仮囲い内ｼﾞｪｯﾄﾋｰﾀ養生 | 90m未満 | 44292 | 2.35 | 1.4 | 0.31 | 0.24 | 38.79 | 16.29 | 10.08 | 3.68 | 0.99 | 45.35 | 30.45 | 12.87 | 1.43 | 0.55 | 13.51 | コンクリートポンプ車［トラック架装・ブーム式］ 圧送能力90～110m3／h | ジェットヒータ １２６ＭＪ／ｈ（３０，１００ｋｃａｌ／ｈ） | * | 発動発電機［ディーゼルエンジン駆動］ 定格容量（50／60Hz）2.7／3kVA | 普通作業員 | 型わく工 | 土木一般世話役 | 特殊作業員 | 生コンクリート 高炉 ２４－８－２５（２０） Ｗ／Ｃ ５５％ | 鉄筋コンクリート用棒鋼ＳＤ３４５ Ｄ２５ | 灯油 白灯油 業務用 ミニローリー | 軽油 １．２号 パトロール給油 | 鉄筋工 加工・組立共 一般構造物 | -
24-8-25(20)(高炉) | 0.08t/m3以上0.10t/m3未満 | 無し | 無し | 仮囲い内ｼﾞｪｯﾄﾋｰﾀ養生 | 90m以上180m未満 | 45354 | 2.45 | 1.37 | 0.3 | 0.23 | 40.07 | 18.1 | 9.84 | 3.59 | 0.97 | 44.29 | 29.73 | 12.57 | 1.4 | 0.54 | 13.19 | コンクリートポンプ車［トラック架装・ブーム式］ 圧送能力90～110m3／h | ジェットヒータ １２６ＭＪ／ｈ（３０，１００ｋｃａｌ／ｈ） | * | 発動発電機［ディーゼルエンジン駆動］ 定格容量（50／60Hz）2.7／3kVA | 普通作業員 | 型わく工 | 土木一般世話役 | 特殊作業員 | 生コンクリート 高炉 ２４－８－２５（２０） Ｗ／Ｃ ５５％ | 鉄筋コンクリート用棒鋼ＳＤ３４５ Ｄ２５ | 灯油 白灯油 業務用 ミニローリー | 軽油 １．２号 パトロール給油 | 鉄筋工 加工・組立共 一般構造物 | -
24-8-25(20)(高炉) | 0.08t/m3以上0.10t/m3未満 | 無し | 無し | 仮囲い内ｼﾞｪｯﾄﾋｰﾀ養生 | 180m以上280m以下 | 46477 | 2.54 | 1.33 | 0.29 | 0.23 | 41.34 | 19.92 | 9.6 | 3.5 | 0.94 | 43.25 | 29.07 | 12.26 | 1.36 | 0.52 | 12.87 | コンクリートポンプ車［トラック架装・ブーム式］ 圧送能力90～110m3／h | ジェットヒータ １２６ＭＪ／ｈ（３０，１００ｋｃａｌ／ｈ） | * | 発動発電機［ディーゼルエンジン駆動］ 定格容量（50／60Hz）2.7／3kVA | 普通作業員 | 型わく工 | 土木一般世話役 | 特殊作業員 | 生コンクリート 高炉 ２４－８－２５（２０） Ｗ／Ｃ ５５％ | 鉄筋コンクリート用棒鋼ＳＤ３４５ Ｄ２５ | 灯油 白灯油 業務用 ミニローリー | 軽油 １．２号 パトロール給油 | 鉄筋工 加工・組立共 一般構造物 | -
24-8-25(20)(高炉) | 0.08t/m3以上0.10t/m3未満 | 無し | 有り | 一般養生 | 延長無し | 49811 | 1.78 | 1.24 | - | - | 47.48 | 15.5 | 8.96 | 4.2 | 2.96 | 38.73 | 27.02 | 11.44 | 0.19 | - | 12.01 | コンクリートポンプ車［トラック架装・ブーム式］ 圧送能力90～110m3／h | - |  | - | 普通作業員 | 型わく工 | 土木一般世話役 | とび工 | 生コンクリート 高炉 ２４－８－２５（２０） Ｗ／Ｃ ５５％ | 鉄筋コンクリート用棒鋼ＳＤ３４５ Ｄ２５ | 軽油 １．２号 パトロール給油 | - | 鉄筋工 加工・組立共 一般構造物 | -
24-8-25(20)(高炉) | 0.08t/m3以上0.10t/m3未満 | 無し | 有り | 一般養生 | 90m未満 | 50349 | 1.85 | 1.23 | - | - | 47.94 | 16.3 | 8.86 | 4.16 | 2.93 | 38.33 | 26.74 | 11.32 | 0.19 | - | 11.88 | コンクリートポンプ車［トラック架装・ブーム式］ 圧送能力90～110m3／h | - |  | - | 普通作業員 | 型わく工 | 土木一般世話役 | とび工 | 生コンクリート 高炉 ２４－８－２５（２０） Ｗ／Ｃ ５５％ | 鉄筋コンクリート用棒鋼ＳＤ３４５ Ｄ２５ | 軽油 １．２号 パトロール給油 | - | 鉄筋工 加工・組立共 一般構造物 | -
24-8-25(20)(高炉) | 0.08t/m3以上0.10t/m3未満 | 無し | 有り | 一般養生 | 90m以上180m未満 | 51423 | 1.96 | 1.2 | - | - | 48.88 | 17.9 | 8.68 | 4.07 | 2.87 | 37.53 | 26.18 | 11.08 | 0.19 | - | 11.63 | コンクリートポンプ車［トラック架装・ブーム式］ 圧送能力90～110m3／h | - |  | - | 普通作業員 | 型わく工 | 土木一般世話役 | とび工 | 生コンクリート 高炉 ２４－８－２５（２０） Ｗ／Ｃ ５５％ | 鉄筋コンクリート用棒鋼ＳＤ３４５ Ｄ２５ | 軽油 １．２号 パトロール給油 | - | 鉄筋工 加工・組立共 一般構造物 | -
24-8-25(20)(高炉) | 0.08t/m3以上0.10t/m3未満 | 無し | 有り | 一般養生 | 180m以上280m以下 | 52558 | 2.09 | 1.18 | - | - | 49.82 | 19.52 | 8.49 | 3.98 | 2.8 | 36.71 | 25.61 | 10.84 | 0.18 | - | 11.38 | コンクリートポンプ車［トラック架装・ブーム式］ 圧送能力90～110m3／h | - |  | - | 普通作業員 | 型わく工 | 土木一般世話役 | とび工 | 生コンクリート 高炉 ２４－８－２５（２０） Ｗ／Ｃ ５５％ | 鉄筋コンクリート用棒鋼ＳＤ３４５ Ｄ２５ | 軽油 １．２号 パトロール給油 | - | 鉄筋工 加工・組立共 一般構造物 | -
24-8-25(20)(高炉) | 0.08t/m3以上0.10t/m3未満 | 無し | 有り | 特殊養生(練炭･ｼﾞｪｯﾄﾋｰﾀ) | 延長無し | 50422 | 1.72 | 1.23 | - | - | 48.16 | 17.36 | 8.85 | 4.15 | 2.92 | 38.26 | 26.7 | 11.3 | 0.19 | - | 11.86 | コンクリートポンプ車［トラック架装・ブーム式］ 圧送能力90～110m3／h | - |  | - | 普通作業員 | 型わく工 | 土木一般世話役 | とび工 | 生コンクリート 高炉 ２４－８－２５（２０） Ｗ／Ｃ ５５％ | 鉄筋コンクリート用棒鋼ＳＤ３４５ Ｄ２５ | 軽油 １．２号 パトロール給油 | - | 鉄筋工 加工・組立共 一般構造物 | -
24-8-25(20)(高炉) | 0.08t/m3以上0.10t/m3未満 | 無し | 有り | 特殊養生(練炭･ｼﾞｪｯﾄﾋｰﾀ) | 90m未満 | 50958 | 1.78 | 1.22 | - | - | 48.62 | 18.14 | 8.76 | 4.11 | 2.89 | 37.86 | 26.42 | 11.18 | 0.19 | - | 11.74 | コンクリートポンプ車［トラック架装・ブーム式］ 圧送能力90～110m3／h | - |  | - | 普通作業員 | 型わく工 | 土木一般世話役 | とび工 | 生コンクリート 高炉 ２４－８－２５（２０） Ｗ／Ｃ ５５％ | 鉄筋コンクリート用棒鋼ＳＤ３４５ Ｄ２５ | 軽油 １．２号 パトロール給油 | - | 鉄筋工 加工・組立共 一般構造物 | -
24-8-25(20)(高炉) | 0.08t/m3以上0.10t/m3未満 | 無し | 有り | 特殊養生(練炭･ｼﾞｪｯﾄﾋｰﾀ) | 90m以上180m未満 | 52030 | 1.89 | 1.19 | - | - | 49.53 | 19.68 | 8.58 | 4.03 | 2.83 | 37.08 | 25.87 | 10.95 | 0.19 | - | 11.5 | コンクリートポンプ車［トラック架装・ブーム式］ 圧送能力90～110m3／h | - |  | - | 普通作業員 | 型わく工 | 土木一般世話役 | とび工 | 生コンクリート 高炉 ２４－８－２５（２０） Ｗ／Ｃ ５５％ | 鉄筋コンクリート用棒鋼ＳＤ３４５ Ｄ２５ | 軽油 １．２号 パトロール給油 | - | 鉄筋工 加工・組立共 一般構造物 | -
24-8-25(20)(高炉) | 0.08t/m3以上0.10t/m3未満 | 無し | 有り | 特殊養生(練炭･ｼﾞｪｯﾄﾋｰﾀ) | 180m以上280m以下 | 53163 | 2 | 1.16 | - | - | 50.46 | 21.26 | 8.39 | 3.94 | 2.77 | 36.29 | 25.32 | 10.72 | 0.18 | - | 11.25 | コンクリートポンプ車［トラック架装・ブーム式］ 圧送能力90～110m3／h | - |  | - | 普通作業員 | 型わく工 | 土木一般世話役 | とび工 | 生コンクリート 高炉 ２４－８－２５（２０） Ｗ／Ｃ ５５％ | 鉄筋コンクリート用棒鋼ＳＤ３４５ Ｄ２５ | 軽油 １．２号 パトロール給油 | - | 鉄筋工 加工・組立共 一般構造物 | -
24-8-25(20)(高炉) | 0.08t/m3以上0.10t/m3未満 | 無し | 有り | 仮囲い内ｼﾞｪｯﾄﾋｰﾀ養生 | 延長無し | 45084 | 2.36 | 1.37 | 0.3 | 0.24 | 39.78 | 14.9 | 9.9 | 3.61 | 0.97 | 44.59 | 29.94 | 12.64 | 1.4 | 0.54 | 13.27 | コンクリートポンプ車［トラック架装・ブーム式］ 圧送能力90～110m3／h | ジェットヒータ １２６ＭＪ／ｈ（３０，１００ｋｃａｌ／ｈ） | * | 発動発電機［ディーゼルエンジン駆動］ 定格容量（50／60Hz）2.7／3kVA | 普通作業員 | 型わく工 | 土木一般世話役 | 特殊作業員 | 生コンクリート 高炉 ２４－８－２５（２０） Ｗ／Ｃ ５５％ | 鉄筋コンクリート用棒鋼ＳＤ３４５ Ｄ２５ | 灯油 白灯油 業務用 ミニローリー | 軽油 １．２号 パトロール給油 | 鉄筋工 加工・組立共 一般構造物 | -
24-8-25(20)(高炉) | 0.08t/m3以上0.10t/m3未満 | 無し | 有り | 仮囲い内ｼﾞｪｯﾄﾋｰﾀ養生 | 90m未満 | 45618 | 2.41 | 1.36 | 0.3 | 0.23 | 40.4 | 15.82 | 9.78 | 3.57 | 0.96 | 44.08 | 29.6 | 12.49 | 1.39 | 0.53 | 13.11 | コンクリートポンプ車［トラック架装・ブーム式］ 圧送能力90～110m3／h | ジェットヒータ １２６ＭＪ／ｈ（３０，１００ｋｃａｌ／ｈ） | * | 発動発電機［ディーゼルエンジン駆動］ 定格容量（50／60Hz）2.7／3kVA | 普通作業員 | 型わく工 | 土木一般世話役 | 特殊作業員 | 生コンクリート 高炉 ２４－８－２５（２０） Ｗ／Ｃ ５５％ | 鉄筋コンクリート用棒鋼ＳＤ３４５ Ｄ２５ | 灯油 白灯油 業務用 ミニローリー | 軽油 １．２号 パトロール給油 | 鉄筋工 加工・組立共 一般構造物 | -
24-8-25(20)(高炉) | 0.08t/m3以上0.10t/m3未満 | 無し | 有り | 仮囲い内ｼﾞｪｯﾄﾋｰﾀ養生 | 90m以上180m未満 | 46686 | 2.52 | 1.33 | 0.29 | 0.23 | 41.61 | 17.58 | 9.56 | 3.49 | 0.94 | 43.06 | 28.91 | 12.21 | 1.36 | 0.52 | 12.81 | コンクリートポンプ車［トラック架装・ブーム式］ 圧送能力90～110m3／h | ジェットヒータ １２６ＭＪ／ｈ（３０，１００ｋｃａｌ／ｈ） | * | 発動発電機［ディーゼルエンジン駆動］ 定格容量（50／60Hz）2.7／3kVA | 普通作業員 | 型わく工 | 土木一般世話役 | 特殊作業員 | 生コンクリート 高炉 ２４－８－２５（２０） Ｗ／Ｃ ５５％ | 鉄筋コンクリート用棒鋼ＳＤ３４５ Ｄ２５ | 灯油 白灯油 業務用 ミニローリー | 軽油 １．２号 パトロール給油 | 鉄筋工 加工・組立共 一般構造物 | -
24-8-25(20)(高炉) | 0.08t/m3以上0.10t/m3未満 | 無し | 有り | 仮囲い内ｼﾞｪｯﾄﾋｰﾀ養生 | 180m以上280m以下 | 47815 | 2.62 | 1.3 | 0.28 | 0.22 | 42.91 | 19.44 | 9.33 | 3.41 | 0.92 | 41.96 | 28.15 | 11.92 | 1.32 | 0.51 | 12.51 | コンクリートポンプ車［トラック架装・ブーム式］ 圧送能力90～110m3／h | ジェットヒータ １２６ＭＪ／ｈ（３０，１００ｋｃａｌ／ｈ） | * | 発動発電機［ディーゼルエンジン駆動］ 定格容量（50／60Hz）2.7／3kVA | 普通作業員 | 型わく工 | 土木一般世話役 | 特殊作業員 | 生コンクリート 高炉 ２４－８－２５（２０） Ｗ／Ｃ ５５％ | 鉄筋コンクリート用棒鋼ＳＤ３４５ Ｄ２５ | 灯油 白灯油 業務用 ミニローリー | 軽油 １．２号 パトロール給油 | 鉄筋工 加工・組立共 一般構造物 | -
24-8-25(20)(高炉) | 0.08t/m3以上0.10t/m3未満 | 有り | 無し | 一般養生 | 延長無し | 49691 | 1.79 | 1.25 | - | - | 47.34 | 15.5 | 8.98 | 4.22 | 2.97 | 38.83 | 27.09 | 11.47 | 0.19 | - | 12.04 | コンクリートポンプ車［トラック架装・ブーム式］ 圧送能力90～110m3／h | - |  | - | 普通作業員 | 型わく工 | 土木一般世話役 | とび工 | 生コンクリート 高炉 ２４－８－２５（２０） Ｗ／Ｃ ５５％ | 鉄筋コンクリート用棒鋼ＳＤ３４５ Ｄ２５ | 軽油 １．２号 パトロール給油 | - | 鉄筋工 加工・組立共 一般構造物 | -
24-8-25(20)(高炉) | 0.08t/m3以上0.10t/m3未満 | 有り | 無し | 一般養生 | 90m未満 | 50229 | 1.84 | 1.23 | - | - | 47.83 | 16.36 | 8.88 | 4.17 | 2.93 | 38.42 | 26.8 | 11.35 | 0.19 | - | 11.91 | コンクリートポンプ車［トラック架装・ブーム式］ 圧送能力90～110m3／h | - |  | - | 普通作業員 | 型わく工 | 土木一般世話役 | とび工 | 生コンクリート 高炉 ２４－８－２５（２０） Ｗ／Ｃ ５５％ | 鉄筋コンクリート用棒鋼ＳＤ３４５ Ｄ２５ | 軽油 １．２号 パトロール給油 | - | 鉄筋工 加工・組立共 一般構造物 | -
24-8-25(20)(高炉) | 0.08t/m3以上0.10t/m3未満 | 有り | 無し | 一般養生 | 90m以上180m未満 | 51302 | 1.96 | 1.21 | - | - | 48.76 | 17.94 | 8.7 | 4.08 | 2.87 | 37.62 | 26.24 | 11.11 | 0.19 | - | 11.66 | コンクリートポンプ車［トラック架装・ブーム式］ 圧送能力90～110m3／h | - |  | - | 普通作業員 | 型わく工 | 土木一般世話役 | とび工 | 生コンクリート 高炉 ２４－８－２５（２０） Ｗ／Ｃ ５５％ | 鉄筋コンクリート用棒鋼ＳＤ３４５ Ｄ２５ | 軽油 １．２号 パトロール給油 | - | 鉄筋工 加工・組立共 一般構造物 | -
24-8-25(20)(高炉) | 0.08t/m3以上0.10t/m3未満 | 有り | 無し | 一般養生 | 180m以上280m以下 | 52437 | 2.08 | 1.18 | - | - | 49.71 | 19.56 | 8.51 | 3.99 | 2.81 | 36.8 | 25.67 | 10.87 | 0.18 | - | 11.41 | コンクリートポンプ車［トラック架装・ブーム式］ 圧送能力90～110m3／h | - |  | - | 普通作業員 | 型わく工 | 土木一般世話役 | とび工 | 生コンクリート 高炉 ２４－８－２５（２０） Ｗ／Ｃ ５５％ | 鉄筋コンクリート用棒鋼ＳＤ３４５ Ｄ２５ | 軽油 １．２号 パトロール給油 | - | 鉄筋工 加工・組立共 一般構造物 | -
24-8-25(20)(高炉) | 0.08t/m3以上0.10t/m3未満 | 有り | 無し | 特殊養生(練炭･ｼﾞｪｯﾄﾋｰﾀ) | 延長無し | 50302 | 1.71 | 1.23 | - | - | 48.05 | 17.41 | 8.87 | 4.16 | 2.93 | 38.35 | 26.76 | 11.33 | 0.19 | - | 11.89 | コンクリートポンプ車［トラック架装・ブーム式］ 圧送能力90～110m3／h | - |  | - | 普通作業員 | 型わく工 | 土木一般世話役 | とび工 | 生コンクリート 高炉 ２４－８－２５（２０） Ｗ／Ｃ ５５％ | 鉄筋コンクリート用棒鋼ＳＤ３４５ Ｄ２５ | 軽油 １．２号 パトロール給油 | - | 鉄筋工 加工・組立共 一般構造物 | -
24-8-25(20)(高炉) | 0.08t/m3以上0.10t/m3未満 | 有り | 無し | 特殊養生(練炭･ｼﾞｪｯﾄﾋｰﾀ) | 90m未満 | 50838 | 1.77 | 1.22 | - | - | 48.51 | 18.19 | 8.78 | 4.12 | 2.9 | 37.95 | 26.48 | 11.21 | 0.19 | - | 11.77 | コンクリートポンプ車［トラック架装・ブーム式］ 圧送能力90～110m3／h | - |  | - | 普通作業員 | 型わく工 | 土木一般世話役 | とび工 | 生コンクリート 高炉 ２４－８－２５（２０） Ｗ／Ｃ ５５％ | 鉄筋コンクリート用棒鋼ＳＤ３４５ Ｄ２５ | 軽油 １．２号 パトロール給油 | - | 鉄筋工 加工・組立共 一般構造物 | -
24-8-25(20)(高炉) | 0.08t/m3以上0.10t/m3未満 | 有り | 無し | 特殊養生(練炭･ｼﾞｪｯﾄﾋｰﾀ) | 90m以上180m未満 | 51909 | 1.88 | 1.19 | - | - | 49.43 | 19.74 | 8.6 | 4.03 | 2.84 | 37.17 | 25.93 | 10.98 | 0.19 | - | 11.52 | コンクリートポンプ車［トラック架装・ブーム式］ 圧送能力90～110m3／h | - |  | - | 普通作業員 | 型わく工 | 土木一般世話役 | とび工 | 生コンクリート 高炉 ２４－８－２５（２０） Ｗ／Ｃ ５５％ | 鉄筋コンクリート用棒鋼ＳＤ３４５ Ｄ２５ | 軽油 １．２号 パトロール給油 | - | 鉄筋工 加工・組立共 一般構造物 | -
24-8-25(20)(高炉) | 0.08t/m3以上0.10t/m3未満 | 有り | 無し | 特殊養生(練炭･ｼﾞｪｯﾄﾋｰﾀ) | 180m以上280m以下 | 53042 | 2 | 1.17 | - | - | 50.35 | 21.29 | 8.41 | 3.95 | 2.78 | 36.37 | 25.38 | 10.74 | 0.18 | - | 11.28 | コンクリートポンプ車［トラック架装・ブーム式］ 圧送能力90～110m3／h | - |  | - | 普通作業員 | 型わく工 | 土木一般世話役 | とび工 | 生コンクリート 高炉 ２４－８－２５（２０） Ｗ／Ｃ ５５％ | 鉄筋コンクリート用棒鋼ＳＤ３４５ Ｄ２５ | 軽油 １．２号 パトロール給油 | - | 鉄筋工 加工・組立共 一般構造物 | -
24-8-25(20)(高炉) | 0.08t/m3以上0.10t/m3未満 | 有り | 無し | 仮囲い内ｼﾞｪｯﾄﾋｰﾀ養生 | 延長無し | 44970 | 2.36 | 1.38 | 0.3 | 0.24 | 39.63 | 14.94 | 9.92 | 3.62 | 0.97 | 44.71 | 30.02 | 12.67 | 1.41 | 0.54 | 13.3 | コンクリートポンプ車［トラック架装・ブーム式］ 圧送能力90～110m3／h | ジェットヒータ １２６ＭＪ／ｈ（３０，１００ｋｃａｌ／ｈ） | * | 発動発電機［ディーゼルエンジン駆動］ 定格容量（50／60Hz）2.7／3kVA | 普通作業員 | 型わく工 | 土木一般世話役 | 特殊作業員 | 生コンクリート 高炉 ２４－８－２５（２０） Ｗ／Ｃ ５５％ | 鉄筋コンクリート用棒鋼ＳＤ３４５ Ｄ２５ | 灯油 白灯油 業務用 ミニローリー | 軽油 １．２号 パトロール給油 | 鉄筋工 加工・組立共 一般構造物 | -
24-8-25(20)(高炉) | 0.08t/m3以上0.10t/m3未満 | 有り | 無し | 仮囲い内ｼﾞｪｯﾄﾋｰﾀ養生 | 90m未満 | 45504 | 2.4 | 1.36 | 0.3 | 0.23 | 40.27 | 15.86 | 9.81 | 3.58 | 0.96 | 44.18 | 29.68 | 12.52 | 1.39 | 0.53 | 13.15 | コンクリートポンプ車［トラック架装・ブーム式］ 圧送能力90～110m3／h | ジェットヒータ １２６ＭＪ／ｈ（３０，１００ｋｃａｌ／ｈ） | * | 発動発電機［ディーゼルエンジン駆動］ 定格容量（50／60Hz）2.7／3kVA | 普通作業員 | 型わく工 | 土木一般世話役 | 特殊作業員 | 生コンクリート 高炉 ２４－８－２５（２０） Ｗ／Ｃ ５５％ | 鉄筋コンクリート用棒鋼ＳＤ３４５ Ｄ２５ | 灯油 白灯油 業務用 ミニローリー | 軽油 １．２号 パトロール給油 | 鉄筋工 加工・組立共 一般構造物 | -
24-8-25(20)(高炉) | 0.08t/m3以上0.10t/m3未満 | 有り | 無し | 仮囲い内ｼﾞｪｯﾄﾋｰﾀ養生 | 90m以上180m未満 | 46571 | 2.51 | 1.33 | 0.29 | 0.23 | 41.47 | 17.62 | 9.58 | 3.5 | 0.94 | 43.17 | 28.99 | 12.24 | 1.36 | 0.52 | 12.85 | コンクリートポンプ車［トラック架装・ブーム式］ 圧送能力90～110m3／h | ジェットヒータ １２６ＭＪ／ｈ（３０，１００ｋｃａｌ／ｈ） | * | 発動発電機［ディーゼルエンジン駆動］ 定格容量（50／60Hz）2.7／3kVA | 普通作業員 | 型わく工 | 土木一般世話役 | 特殊作業員 | 生コンクリート 高炉 ２４－８－２５（２０） Ｗ／Ｃ ５５％ | 鉄筋コンクリート用棒鋼ＳＤ３４５ Ｄ２５ | 灯油 白灯油 業務用 ミニローリー | 軽油 １．２号 パトロール給油 | 鉄筋工 加工・組立共 一般構造物 | -
24-8-25(20)(高炉) | 0.08t/m3以上0.10t/m3未満 | 有り | 無し | 仮囲い内ｼﾞｪｯﾄﾋｰﾀ養生 | 180m以上280m以下 | 47700 | 2.61 | 1.3 | 0.28 | 0.22 | 42.78 | 19.49 | 9.36 | 3.41 | 0.92 | 42.07 | 28.22 | 11.95 | 1.33 | 0.51 | 12.54 | コンクリートポンプ車［トラック架装・ブーム式］ 圧送能力90～110m3／h | ジェットヒータ １２６ＭＪ／ｈ（３０，１００ｋｃａｌ／ｈ） | * | 発動発電機［ディーゼルエンジン駆動］ 定格容量（50／60Hz）2.7／3kVA | 普通作業員 | 型わく工 | 土木一般世話役 | 特殊作業員 | 生コンクリート 高炉 ２４－８－２５（２０） Ｗ／Ｃ ５５％ | 鉄筋コンクリート用棒鋼ＳＤ３４５ Ｄ２５ | 灯油 白灯油 業務用 ミニローリー | 軽油 １．２号 パトロール給油 | 鉄筋工 加工・組立共 一般構造物 | -
24-8-25(20)(高炉) | 0.08t/m3以上0.10t/m3未満 | 有り | 有り | 一般養生 | 延長無し | 51028 | 1.83 | 1.21 | - | - | 48.62 | 15.12 | 8.75 | 4.1 | 2.89 | 37.83 | 26.38 | 11.17 | 0.19 | - | 11.72 | コンクリートポンプ車［トラック架装・ブーム式］ 圧送能力90～110m3／h | - |  | - | 普通作業員 | 型わく工 | 土木一般世話役 | とび工 | 生コンクリート 高炉 ２４－８－２５（２０） Ｗ／Ｃ ５５％ | 鉄筋コンクリート用棒鋼ＳＤ３４５ Ｄ２５ | 軽油 １．２号 パトロール給油 | - | 鉄筋工 加工・組立共 一般構造物 | -
24-8-25(20)(高炉) | 0.08t/m3以上0.10t/m3未満 | 有り | 有り | 一般養生 | 90m未満 | 51568 | 1.89 | 1.2 | - | - | 49.08 | 15.93 | 8.65 | 4.06 | 2.86 | 37.43 | 26.1 | 11.05 | 0.19 | - | 11.6 | コンクリートポンプ車［トラック架装・ブーム式］ 圧送能力90～110m3／h | - |  | - | 普通作業員 | 型わく工 | 土木一般世話役 | とび工 | 生コンクリート 高炉 ２４－８－２５（２０） Ｗ／Ｃ ５５％ | 鉄筋コンクリート用棒鋼ＳＤ３４５ Ｄ２５ | 軽油 １．２号 パトロール給油 | - | 鉄筋工 加工・組立共 一般構造物 | -
24-8-25(20)(高炉) | 0.08t/m3以上0.10t/m3未満 | 有り | 有り | 一般養生 | 90m以上180m未満 | 52645 | 2.02 | 1.18 | - | - | 49.96 | 17.48 | 8.48 | 3.98 | 2.8 | 36.66 | 25.57 | 10.82 | 0.18 | - | 11.36 | コンクリートポンプ車［トラック架装・ブーム式］ 圧送能力90～110m3／h | - |  | - | 普通作業員 | 型わく工 | 土木一般世話役 | とび工 | 生コンクリート 高炉 ２４－８－２５（２０） Ｗ／Ｃ ５５％ | 鉄筋コンクリート用棒鋼ＳＤ３４５ Ｄ２５ | 軽油 １．２号 パトロール給油 | - | 鉄筋工 加工・組立共 一般構造物 | -
24-8-25(20)(高炉) | 0.08t/m3以上0.10t/m3未満 | 有り | 有り | 一般養生 | 180m以上280m以下 | 53785 | 2.14 | 1.15 | - | - | 50.85 | 19.07 | 8.3 | 3.89 | 2.74 | 35.89 | 25.03 | 10.59 | 0.18 | - | 11.12 | コンクリートポンプ車［トラック架装・ブーム式］ 圧送能力90～110m3／h | - |  | - | 普通作業員 | 型わく工 | 土木一般世話役 | とび工 | 生コンクリート 高炉 ２４－８－２５（２０） Ｗ／Ｃ ５５％ | 鉄筋コンクリート用棒鋼ＳＤ３４５ Ｄ２５ | 軽油 １．２号 パトロール給油 | - | 鉄筋工 加工・組立共 一般構造物 | -
24-8-25(20)(高炉) | 0.08t/m3以上0.10t/m3未満 | 有り | 有り | 特殊養生(練炭･ｼﾞｪｯﾄﾋｰﾀ) | 延長無し | 51639 | 1.76 | 1.2 | - | - | 49.27 | 16.93 | 8.64 | 4.06 | 2.85 | 37.38 | 26.07 | 11.04 | 0.19 | - | 11.59 | コンクリートポンプ車［トラック架装・ブーム式］ 圧送能力90～110m3／h | - |  | - | 普通作業員 | 型わく工 | 土木一般世話役 | とび工 | 生コンクリート 高炉 ２４－８－２５（２０） Ｗ／Ｃ ５５％ | 鉄筋コンクリート用棒鋼ＳＤ３４５ Ｄ２５ | 軽油 １．２号 パトロール給油 | - | 鉄筋工 加工・組立共 一般構造物 | -
24-8-25(20)(高炉) | 0.08t/m3以上0.10t/m3未満 | 有り | 有り | 特殊養生(練炭･ｼﾞｪｯﾄﾋｰﾀ) | 90m未満 | 52177 | 1.82 | 1.19 | - | - | 49.73 | 17.74 | 8.55 | 4.01 | 2.82 | 36.98 | 25.8 | 10.92 | 0.18 | - | 11.47 | コンクリートポンプ車［トラック架装・ブーム式］ 圧送能力90～110m3／h | - |  | - | 普通作業員 | 型わく工 | 土木一般世話役 | とび工 | 生コンクリート 高炉 ２４－８－２５（２０） Ｗ／Ｃ ５５％ | 鉄筋コンクリート用棒鋼ＳＤ３４５ Ｄ２５ | 軽油 １．２号 パトロール給油 | - | 鉄筋工 加工・組立共 一般構造物 | -
24-8-25(20)(高炉) | 0.08t/m3以上0.10t/m3未満 | 有り | 有り | 特殊養生(練炭･ｼﾞｪｯﾄﾋｰﾀ) | 90m以上180m未満 | 53253 | 1.94 | 1.16 | - | - | 50.59 | 19.24 | 8.38 | 3.93 | 2.77 | 36.24 | 25.28 | 10.7 | 0.18 | - | 11.23 | コンクリートポンプ車［トラック架装・ブーム式］ 圧送能力90～110m3／h | - |  | - | 普通作業員 | 型わく工 | 土木一般世話役 | とび工 | 生コンクリート 高炉 ２４－８－２５（２０） Ｗ／Ｃ ５５％ | 鉄筋コンクリート用棒鋼ＳＤ３４５ Ｄ２５ | 軽油 １．２号 パトロール給油 | - | 鉄筋工 加工・組立共 一般構造物 | -
24-8-25(20)(高炉) | 0.08t/m3以上0.10t/m3未満 | 有り | 有り | 特殊養生(練炭･ｼﾞｪｯﾄﾋｰﾀ) | 180m以上280m以下 | 54390 | 2.06 | 1.14 | - | - | 51.45 | 20.76 | 8.2 | 3.85 | 2.71 | 35.49 | 24.75 | 10.48 | 0.18 | - | 11 | コンクリートポンプ車［トラック架装・ブーム式］ 圧送能力90～110m3／h | - |  | - | 普通作業員 | 型わく工 | 土木一般世話役 | とび工 | 生コンクリート 高炉 ２４－８－２５（２０） Ｗ／Ｃ ５５％ | 鉄筋コンクリート用棒鋼ＳＤ３４５ Ｄ２５ | 軽油 １．２号 パトロール給油 | - | 鉄筋工 加工・組立共 一般構造物 | -
24-8-25(20)(高炉) | 0.08t/m3以上0.10t/m3未満 | 有り | 有り | 仮囲い内ｼﾞｪｯﾄﾋｰﾀ養生 | 延長無し | 46294 | 2.41 | 1.34 | 0.29 | 0.23 | 41.22 | 14.51 | 9.64 | 3.52 | 0.95 | 43.45 | 29.16 | 12.31 | 1.37 | 0.53 | 12.92 | コンクリートポンプ車［トラック架装・ブーム式］ 圧送能力90～110m3／h | ジェットヒータ １２６ＭＪ／ｈ（３０，１００ｋｃａｌ／ｈ） | * | 発動発電機［ディーゼルエンジン駆動］ 定格容量（50／60Hz）2.7／3kVA | 普通作業員 | 型わく工 | 土木一般世話役 | 特殊作業員 | 生コンクリート 高炉 ２４－８－２５（２０） Ｗ／Ｃ ５５％ | 鉄筋コンクリート用棒鋼ＳＤ３４５ Ｄ２５ | 灯油 白灯油 業務用 ミニローリー | 軽油 １．２号 パトロール給油 | 鉄筋工 加工・組立共 一般構造物 | -
24-8-25(20)(高炉) | 0.08t/m3以上0.10t/m3未満 | 有り | 有り | 仮囲い内ｼﾞｪｯﾄﾋｰﾀ養生 | 90m未満 | 46831 | 2.47 | 1.32 | 0.29 | 0.23 | 41.81 | 15.41 | 9.53 | 3.48 | 0.93 | 42.94 | 28.82 | 12.17 | 1.35 | 0.52 | 12.78 | コンクリートポンプ車［トラック架装・ブーム式］ 圧送能力90～110m3／h | ジェットヒータ １２６ＭＪ／ｈ（３０，１００ｋｃａｌ／ｈ） | * | 発動発電機［ディーゼルエンジン駆動］ 定格容量（50／60Hz）2.7／3kVA | 普通作業員 | 型わく工 | 土木一般世話役 | 特殊作業員 | 生コンクリート 高炉 ２４－８－２５（２０） Ｗ／Ｃ ５５％ | 鉄筋コンクリート用棒鋼ＳＤ３４５ Ｄ２５ | 灯油 白灯油 業務用 ミニローリー | 軽油 １．２号 パトロール給油 | 鉄筋工 加工・組立共 一般構造物 | -
24-8-25(20)(高炉) | 0.08t/m3以上0.10t/m3未満 | 有り | 有り | 仮囲い内ｼﾞｪｯﾄﾋｰﾀ養生 | 90m以上180m未満 | 47903 | 2.57 | 1.29 | 0.28 | 0.22 | 43.03 | 17.21 | 9.32 | 3.4 | 0.91 | 41.91 | 28.1 | 11.9 | 1.32 | 0.51 | 12.49 | コンクリートポンプ車［トラック架装・ブーム式］ 圧送能力90～110m3／h | ジェットヒータ １２６ＭＪ／ｈ（３０，１００ｋｃａｌ／ｈ） | * | 発動発電機［ディーゼルエンジン駆動］ 定格容量（50／60Hz）2.7／3kVA | 普通作業員 | 型わく工 | 土木一般世話役 | 特殊作業員 | 生コンクリート 高炉 ２４－８－２５（２０） Ｗ／Ｃ ５５％ | 鉄筋コンクリート用棒鋼ＳＤ３４５ Ｄ２５ | 灯油 白灯油 業務用 ミニローリー | 軽油 １．２号 パトロール給油 | 鉄筋工 加工・組立共 一般構造物 | -
24-8-25(20)(高炉) | 0.08t/m3以上0.10t/m3未満 | 有り | 有り | 仮囲い内ｼﾞｪｯﾄﾋｰﾀ養生 | 180m以上280m以下 | 49037 | 2.69 | 1.26 | 0.28 | 0.22 | 44.17 | 18.96 | 9.1 | 3.32 | 0.89 | 40.94 | 27.45 | 11.62 | 1.29 | 0.5 | 12.2 | コンクリートポンプ車［トラック架装・ブーム式］ 圧送能力90～110m3／h | ジェットヒータ １２６ＭＪ／ｈ（３０，１００ｋｃａｌ／ｈ） | * | 発動発電機［ディーゼルエンジン駆動］ 定格容量（50／60Hz）2.7／3kVA | 普通作業員 | 型わく工 | 土木一般世話役 | 特殊作業員 | 生コンクリート 高炉 ２４－８－２５（２０） Ｗ／Ｃ ５５％ | 鉄筋コンクリート用棒鋼ＳＤ３４５ Ｄ２５ | 灯油 白灯油 業務用 ミニローリー | 軽油 １．２号 パトロール給油 | 鉄筋工 加工・組立共 一般構造物 | -
24-8-25(20)(高炉) | 0.10t/m3以上0.12t/m3未満 | 無し | 無し | 一般養生 | 延長無し | 51185 | 1.64 | 1.21 | - | - | 43.69 | 15.08 | 8.72 | 4.09 | 2.88 | 40.38 | 26.3 | 13.83 | 0.19 | - | 14.29 | コンクリートポンプ車［トラック架装・ブーム式］ 圧送能力90～110m3／h | - |  | - | 普通作業員 | 型わく工 | 土木一般世話役 | とび工 | 生コンクリート 高炉 ２４－８－２５（２０） Ｗ／Ｃ ５５％ | 鉄筋コンクリート用棒鋼ＳＤ３４５ Ｄ２９ | 軽油 １．２号 パトロール給油 | - | 鉄筋工 加工・組立共 一般構造物 | -
24-8-25(20)(高炉) | 0.10t/m3以上0.12t/m3未満 | 無し | 無し | 一般養生 | 90m未満 | 51720 | 1.7 | 1.2 | - | - | 44.19 | 15.86 | 8.63 | 4.05 | 2.85 | 39.97 | 26.03 | 13.69 | 0.19 | - | 14.14 | コンクリートポンプ車［トラック架装・ブーム式］ 圧送能力90～110m3／h | - |  | - | 普通作業員 | 型わく工 | 土木一般世話役 | とび工 | 生コンクリート 高炉 ２４－８－２５（２０） Ｗ／Ｃ ５５％ | 鉄筋コンクリート用棒鋼ＳＤ３４５ Ｄ２９ | 軽油 １．２号 パトロール給油 | - | 鉄筋工 加工・組立共 一般構造物 | -
24-8-25(20)(高炉) | 0.10t/m3以上0.12t/m3未満 | 無し | 無し | 一般養生 | 90m以上180m未満 | 52789 | 1.81 | 1.17 | - | - | 45.19 | 17.44 | 8.45 | 3.97 | 2.79 | 39.15 | 25.5 | 13.41 | 0.18 | - | 13.85 | コンクリートポンプ車［トラック架装・ブーム式］ 圧送能力90～110m3／h | - |  | - | 普通作業員 | 型わく工 | 土木一般世話役 | とび工 | 生コンクリート 高炉 ２４－８－２５（２０） Ｗ／Ｃ ５５％ | 鉄筋コンクリート用棒鋼ＳＤ３４５ Ｄ２９ | 軽油 １．２号 パトロール給油 | - | 鉄筋工 加工・組立共 一般構造物 | -
24-8-25(20)(高炉) | 0.10t/m3以上0.12t/m3未満 | 無し | 無し | 一般養生 | 180m以上280m以下 | 53920 | 1.92 | 1.15 | - | - | 46.18 | 19.01 | 8.28 | 3.88 | 2.73 | 38.34 | 24.97 | 13.13 | 0.18 | - | 13.56 | コンクリートポンプ車［トラック架装・ブーム式］ 圧送能力90～110m3／h | - |  | - | 普通作業員 | 型わく工 | 土木一般世話役 | とび工 | 生コンクリート 高炉 ２４－８－２５（２０） Ｗ／Ｃ ５５％ | 鉄筋コンクリート用棒鋼ＳＤ３４５ Ｄ２９ | 軽油 １．２号 パトロール給油 | - | 鉄筋工 加工・組立共 一般構造物 | -
24-8-25(20)(高炉) | 0.10t/m3以上0.12t/m3未満 | 無し | 無し | 特殊養生(練炭･ｼﾞｪｯﾄﾋｰﾀ) | 延長無し | 51795 | 1.58 | 1.2 | - | - | 44.39 | 16.88 | 8.62 | 4.04 | 2.84 | 39.91 | 25.99 | 13.67 | 0.19 | - | 14.12 | コンクリートポンプ車［トラック架装・ブーム式］ 圧送能力90～110m3／h | - |  | - | 普通作業員 | 型わく工 | 土木一般世話役 | とび工 | 生コンクリート 高炉 ２４－８－２５（２０） Ｗ／Ｃ ５５％ | 鉄筋コンクリート用棒鋼ＳＤ３４５ Ｄ２９ | 軽油 １．２号 パトロール給油 | - | 鉄筋工 加工・組立共 一般構造物 | -
24-8-25(20)(高炉) | 0.10t/m3以上0.12t/m3未満 | 無し | 無し | 特殊養生(練炭･ｼﾞｪｯﾄﾋｰﾀ) | 90m未満 | 52330 | 1.63 | 1.18 | - | - | 44.91 | 17.67 | 8.53 | 4 | 2.82 | 39.49 | 25.72 | 13.53 | 0.18 | - | 13.97 | コンクリートポンプ車［トラック架装・ブーム式］ 圧送能力90～110m3／h | - |  | - | 普通作業員 | 型わく工 | 土木一般世話役 | とび工 | 生コンクリート 高炉 ２４－８－２５（２０） Ｗ／Ｃ ５５％ | 鉄筋コンクリート用棒鋼ＳＤ３４５ Ｄ２９ | 軽油 １．２号 パトロール給油 | - | 鉄筋工 加工・組立共 一般構造物 | -
24-8-25(20)(高炉) | 0.10t/m3以上0.12t/m3未満 | 無し | 無し | 特殊養生(練炭･ｼﾞｪｯﾄﾋｰﾀ) | 90m以上180m未満 | 53397 | 1.74 | 1.16 | - | - | 45.87 | 19.18 | 8.36 | 3.92 | 2.76 | 38.7 | 25.21 | 13.26 | 0.18 | - | 13.69 | コンクリートポンプ車［トラック架装・ブーム式］ 圧送能力90～110m3／h | - |  | - | 普通作業員 | 型わく工 | 土木一般世話役 | とび工 | 生コンクリート 高炉 ２４－８－２５（２０） Ｗ／Ｃ ５５％ | 鉄筋コンクリート用棒鋼ＳＤ３４５ Ｄ２９ | 軽油 １．２号 パトロール給油 | - | 鉄筋工 加工・組立共 一般構造物 | -
24-8-25(20)(高炉) | 0.10t/m3以上0.12t/m3未満 | 無し | 無し | 特殊養生(練炭･ｼﾞｪｯﾄﾋｰﾀ) | 180m以上280m以下 | 54525 | 1.85 | 1.14 | - | - | 46.84 | 20.71 | 8.18 | 3.84 | 2.7 | 37.9 | 24.69 | 12.98 | 0.18 | - | 13.41 | コンクリートポンプ車［トラック架装・ブーム式］ 圧送能力90～110m3／h | - |  | - | 普通作業員 | 型わく工 | 土木一般世話役 | とび工 | 生コンクリート 高炉 ２４－８－２５（２０） Ｗ／Ｃ ５５％ | 鉄筋コンクリート用棒鋼ＳＤ３４５ Ｄ２９ | 軽油 １．２号 パトロール給油 | - | 鉄筋工 加工・組立共 一般構造物 | -
24-8-25(20)(高炉) | 0.10t/m3以上0.12t/m3未満 | 無し | 無し | 仮囲い内ｼﾞｪｯﾄﾋｰﾀ養生 | 延長無し | 46470 | 2.16 | 1.33 | 0.29 | 0.23 | 35.88 | 14.46 | 9.6 | 3.5 | 0.94 | 46.22 | 29.07 | 15.23 | 1.36 | 0.52 | 15.74 | コンクリートポンプ車［トラック架装・ブーム式］ 圧送能力90～110m3／h | ジェットヒータ １２６ＭＪ／ｈ（３０，１００ｋｃａｌ／ｈ） | * | 発動発電機［ディーゼルエンジン駆動］ 定格容量（50／60Hz）2.7／3kVA | 普通作業員 | 型わく工 | 土木一般世話役 | 特殊作業員 | 生コンクリート 高炉 ２４－８－２５（２０） Ｗ／Ｃ ５５％ | 鉄筋コンクリート用棒鋼ＳＤ３４５ Ｄ２９ | 灯油 白灯油 業務用 ミニローリー | 軽油 １．２号 パトロール給油 | 鉄筋工 加工・組立共 一般構造物 | -
24-8-25(20)(高炉) | 0.10t/m3以上0.12t/m3未満 | 無し | 無し | 仮囲い内ｼﾞｪｯﾄﾋｰﾀ養生 | 90m未満 | 47002 | 2.22 | 1.32 | 0.29 | 0.23 | 36.54 | 15.35 | 9.49 | 3.47 | 0.93 | 45.68 | 28.71 | 15.06 | 1.35 | 0.52 | 15.56 | コンクリートポンプ車［トラック架装・ブーム式］ 圧送能力90～110m3／h | ジェットヒータ １２６ＭＪ／ｈ（３０，１００ｋｃａｌ／ｈ） | * | 発動発電機［ディーゼルエンジン駆動］ 定格容量（50／60Hz）2.7／3kVA | 普通作業員 | 型わく工 | 土木一般世話役 | 特殊作業員 | 生コンクリート 高炉 ２４－８－２５（２０） Ｗ／Ｃ ５５％ | 鉄筋コンクリート用棒鋼ＳＤ３４５ Ｄ２９ | 灯油 白灯油 業務用 ミニローリー | 軽油 １．２号 パトロール給油 | 鉄筋工 加工・組立共 一般構造物 | -
24-8-25(20)(高炉) | 0.10t/m3以上0.12t/m3未満 | 無し | 無し | 仮囲い内ｼﾞｪｯﾄﾋｰﾀ養生 | 90m以上180m未満 | 48064 | 2.31 | 1.29 | 0.28 | 0.22 | 37.79 | 17.08 | 9.28 | 3.39 | 0.91 | 44.69 | 28.09 | 14.73 | 1.32 | 0.51 | 15.21 | コンクリートポンプ車［トラック架装・ブーム式］ 圧送能力90～110m3／h | ジェットヒータ １２６ＭＪ／ｈ（３０，１００ｋｃａｌ／ｈ） | * | 発動発電機［ディーゼルエンジン駆動］ 定格容量（50／60Hz）2.7／3kVA | 普通作業員 | 型わく工 | 土木一般世話役 | 特殊作業員 | 生コンクリート 高炉 ２４－８－２５（２０） Ｗ／Ｃ ５５％ | 鉄筋コンクリート用棒鋼ＳＤ３４５ Ｄ２９ | 灯油 白灯油 業務用 ミニローリー | 軽油 １．２号 パトロール給油 | 鉄筋工 加工・組立共 一般構造物 | -
24-8-25(20)(高炉) | 0.10t/m3以上0.12t/m3未満 | 無し | 無し | 仮囲い内ｼﾞｪｯﾄﾋｰﾀ養生 | 180m以上280m以下 | 49188 | 2.41 | 1.26 | 0.28 | 0.22 | 39.06 | 18.82 | 9.07 | 3.31 | 0.89 | 43.66 | 27.45 | 14.39 | 1.29 | 0.49 | 14.87 | コンクリートポンプ車［トラック架装・ブーム式］ 圧送能力90～110m3／h | ジェットヒータ １２６ＭＪ／ｈ（３０，１００ｋｃａｌ／ｈ） | * | 発動発電機［ディーゼルエンジン駆動］ 定格容量（50／60Hz）2.7／3kVA | 普通作業員 | 型わく工 | 土木一般世話役 | 特殊作業員 | 生コンクリート 高炉 ２４－８－２５（２０） Ｗ／Ｃ ５５％ | 鉄筋コンクリート用棒鋼ＳＤ３４５ Ｄ２９ | 灯油 白灯油 業務用 ミニローリー | 軽油 １．２号 パトロール給油 | 鉄筋工 加工・組立共 一般構造物 | -
24-8-25(20)(高炉) | 0.10t/m3以上0.12t/m3未満 | 無し | 有り | 一般養生 | 延長無し | 52522 | 1.69 | 1.18 | - | - | 45.02 | 14.68 | 8.5 | 3.99 | 2.81 | 39.37 | 25.63 | 13.48 | 0.18 | - | 13.92 | コンクリートポンプ車［トラック架装・ブーム式］ 圧送能力90～110m3／h | - |  | - | 普通作業員 | 型わく工 | 土木一般世話役 | とび工 | 生コンクリート 高炉 ２４－８－２５（２０） Ｗ／Ｃ ５５％ | 鉄筋コンクリート用棒鋼ＳＤ３４５ Ｄ２９ | 軽油 １．２号 パトロール給油 | - | 鉄筋工 加工・組立共 一般構造物 | -
24-8-25(20)(高炉) | 0.10t/m3以上0.12t/m3未満 | 無し | 有り | 一般養生 | 90m未満 | 53059 | 1.76 | 1.17 | - | - | 45.49 | 15.47 | 8.41 | 3.95 | 2.78 | 38.97 | 25.37 | 13.34 | 0.18 | - | 13.78 | コンクリートポンプ車［トラック架装・ブーム式］ 圧送能力90～110m3／h | - |  | - | 普通作業員 | 型わく工 | 土木一般世話役 | とび工 | 生コンクリート 高炉 ２４－８－２５（２０） Ｗ／Ｃ ５５％ | 鉄筋コンクリート用棒鋼ＳＤ３４５ Ｄ２９ | 軽油 １．２号 パトロール給油 | - | 鉄筋工 加工・組立共 一般構造物 | -
24-8-25(20)(高炉) | 0.10t/m3以上0.12t/m3未満 | 無し | 有り | 一般養生 | 90m以上180m未満 | 54133 | 1.86 | 1.14 | - | - | 46.42 | 17 | 8.24 | 3.87 | 2.72 | 38.21 | 24.87 | 13.08 | 0.18 | - | 13.51 | コンクリートポンプ車［トラック架装・ブーム式］ 圧送能力90～110m3／h | - |  | - | 普通作業員 | 型わく工 | 土木一般世話役 | とび工 | 生コンクリート 高炉 ２４－８－２５（２０） Ｗ／Ｃ ５５％ | 鉄筋コンクリート用棒鋼ＳＤ３４５ Ｄ２９ | 軽油 １．２号 パトロール給油 | - | 鉄筋工 加工・組立共 一般構造物 | -
24-8-25(20)(高炉) | 0.10t/m3以上0.12t/m3未満 | 無し | 有り | 一般養生 | 180m以上280m以下 | 55268 | 1.98 | 1.12 | - | - | 47.38 | 18.56 | 8.07 | 3.79 | 2.67 | 37.41 | 24.36 | 12.81 | 0.17 | - | 13.23 | コンクリートポンプ車［トラック架装・ブーム式］ 圧送能力90～110m3／h | - |  | - | 普通作業員 | 型わく工 | 土木一般世話役 | とび工 | 生コンクリート 高炉 ２４－８－２５（２０） Ｗ／Ｃ ５５％ | 鉄筋コンクリート用棒鋼ＳＤ３４５ Ｄ２９ | 軽油 １．２号 パトロール給油 | - | 鉄筋工 加工・組立共 一般構造物 | -
24-8-25(20)(高炉) | 0.10t/m3以上0.12t/m3未満 | 無し | 有り | 特殊養生(練炭･ｼﾞｪｯﾄﾋｰﾀ) | 延長無し | 53132 | 1.63 | 1.17 | - | - | 45.7 | 16.48 | 8.4 | 3.94 | 2.77 | 38.91 | 25.34 | 13.32 | 0.18 | - | 13.76 | コンクリートポンプ車［トラック架装・ブーム式］ 圧送能力90～110m3／h | - |  | - | 普通作業員 | 型わく工 | 土木一般世話役 | とび工 | 生コンクリート 高炉 ２４－８－２５（２０） Ｗ／Ｃ ５５％ | 鉄筋コンクリート用棒鋼ＳＤ３４５ Ｄ２９ | 軽油 １．２号 パトロール給油 | - | 鉄筋工 加工・組立共 一般構造物 | -
24-8-25(20)(高炉) | 0.10t/m3以上0.12t/m3未満 | 無し | 有り | 特殊養生(練炭･ｼﾞｪｯﾄﾋｰﾀ) | 90m未満 | 53669 | 1.68 | 1.15 | - | - | 46.18 | 17.25 | 8.31 | 3.9 | 2.75 | 38.52 | 25.08 | 13.19 | 0.18 | - | 13.62 | コンクリートポンプ車［トラック架装・ブーム式］ 圧送能力90～110m3／h | - |  | - | 普通作業員 | 型わく工 | 土木一般世話役 | とび工 | 生コンクリート 高炉 ２４－８－２５（２０） Ｗ／Ｃ ５５％ | 鉄筋コンクリート用棒鋼ＳＤ３４５ Ｄ２９ | 軽油 １．２号 パトロール給油 | - | 鉄筋工 加工・組立共 一般構造物 | -
24-8-25(20)(高炉) | 0.10t/m3以上0.12t/m3未満 | 無し | 有り | 特殊養生(練炭･ｼﾞｪｯﾄﾋｰﾀ) | 90m以上180m未満 | 54740 | 1.79 | 1.13 | - | - | 47.08 | 18.7 | 8.15 | 3.83 | 2.69 | 37.77 | 24.59 | 12.93 | 0.18 | - | 13.36 | コンクリートポンプ車［トラック架装・ブーム式］ 圧送能力90～110m3／h | - |  | - | 普通作業員 | 型わく工 | 土木一般世話役 | とび工 | 生コンクリート 高炉 ２４－８－２５（２０） Ｗ／Ｃ ５５％ | 鉄筋コンクリート用棒鋼ＳＤ３４５ Ｄ２９ | 軽油 １．２号 パトロール給油 | - | 鉄筋工 加工・組立共 一般構造物 | -
24-8-25(20)(高炉) | 0.10t/m3以上0.12t/m3未満 | 無し | 有り | 特殊養生(練炭･ｼﾞｪｯﾄﾋｰﾀ) | 180m以上280m以下 | 55873 | 1.91 | 1.11 | - | - | 48 | 20.2 | 7.99 | 3.75 | 2.64 | 37 | 24.09 | 12.67 | 0.17 | - | 13.09 | コンクリートポンプ車［トラック架装・ブーム式］ 圧送能力90～110m3／h | - |  | - | 普通作業員 | 型わく工 | 土木一般世話役 | とび工 | 生コンクリート 高炉 ２４－８－２５（２０） Ｗ／Ｃ ５５％ | 鉄筋コンクリート用棒鋼ＳＤ３４５ Ｄ２９ | 軽油 １．２号 パトロール給油 | - | 鉄筋工 加工・組立共 一般構造物 | -
24-8-25(20)(高炉) | 0.10t/m3以上0.12t/m3未満 | 無し | 有り | 仮囲い内ｼﾞｪｯﾄﾋｰﾀ養生 | 延長無し | 47794 | 2.22 | 1.3 | 0.28 | 0.22 | 37.54 | 14.06 | 9.34 | 3.41 | 0.92 | 44.94 | 28.24 | 14.81 | 1.32 | 0.51 | 15.3 | コンクリートポンプ車［トラック架装・ブーム式］ 圧送能力90～110m3／h | ジェットヒータ １２６ＭＪ／ｈ（３０，１００ｋｃａｌ／ｈ） | * | 発動発電機［ディーゼルエンジン駆動］ 定格容量（50／60Hz）2.7／3kVA | 普通作業員 | 型わく工 | 土木一般世話役 | 特殊作業員 | 生コンクリート 高炉 ２４－８－２５（２０） Ｗ／Ｃ ５５％ | 鉄筋コンクリート用棒鋼ＳＤ３４５ Ｄ２９ | 灯油 白灯油 業務用 ミニローリー | 軽油 １．２号 パトロール給油 | 鉄筋工 加工・組立共 一般構造物 | -
24-8-25(20)(高炉) | 0.10t/m3以上0.12t/m3未満 | 無し | 有り | 仮囲い内ｼﾞｪｯﾄﾋｰﾀ養生 | 90m未満 | 48329 | 2.27 | 1.28 | 0.28 | 0.22 | 38.14 | 14.93 | 9.23 | 3.37 | 0.91 | 44.46 | 27.94 | 14.65 | 1.31 | 0.5 | 15.13 | コンクリートポンプ車［トラック架装・ブーム式］ 圧送能力90～110m3／h | ジェットヒータ １２６ＭＪ／ｈ（３０，１００ｋｃａｌ／ｈ） | * | 発動発電機［ディーゼルエンジン駆動］ 定格容量（50／60Hz）2.7／3kVA | 普通作業員 | 型わく工 | 土木一般世話役 | 特殊作業員 | 生コンクリート 高炉 ２４－８－２５（２０） Ｗ／Ｃ ５５％ | 鉄筋コンクリート用棒鋼ＳＤ３４５ Ｄ２９ | 灯油 白灯油 業務用 ミニローリー | 軽油 １．２号 パトロール給油 | 鉄筋工 加工・組立共 一般構造物 | -
24-8-25(20)(高炉) | 0.10t/m3以上0.12t/m3未満 | 無し | 有り | 仮囲い内ｼﾞｪｯﾄﾋｰﾀ養生 | 90m以上180m未満 | 49396 | 2.36 | 1.25 | 0.27 | 0.21 | 39.33 | 16.62 | 9.03 | 3.3 | 0.89 | 43.51 | 27.35 | 14.33 | 1.28 | 0.49 | 14.8 | コンクリートポンプ車［トラック架装・ブーム式］ 圧送能力90～110m3／h | ジェットヒータ １２６ＭＪ／ｈ（３０，１００ｋｃａｌ／ｈ） | * | 発動発電機［ディーゼルエンジン駆動］ 定格容量（50／60Hz）2.7／3kVA | 普通作業員 | 型わく工 | 土木一般世話役 | 特殊作業員 | 生コンクリート 高炉 ２４－８－２５（２０） Ｗ／Ｃ ５５％ | 鉄筋コンクリート用棒鋼ＳＤ３４５ Ｄ２９ | 灯油 白灯油 業務用 ミニローリー | 軽油 １．２号 パトロール給油 | 鉄筋工 加工・組立共 一般構造物 | -
24-8-25(20)(高炉) | 0.10t/m3以上0.12t/m3未満 | 無し | 有り | 仮囲い内ｼﾞｪｯﾄﾋｰﾀ養生 | 180m以上280m以下 | 50525 | 2.49 | 1.23 | 0.27 | 0.21 | 40.52 | 18.32 | 8.83 | 3.22 | 0.87 | 42.52 | 26.72 | 14.01 | 1.25 | 0.48 | 14.47 | コンクリートポンプ車［トラック架装・ブーム式］ 圧送能力90～110m3／h | ジェットヒータ １２６ＭＪ／ｈ（３０，１００ｋｃａｌ／ｈ） | * | 発動発電機［ディーゼルエンジン駆動］ 定格容量（50／60Hz）2.7／3kVA | 普通作業員 | 型わく工 | 土木一般世話役 | 特殊作業員 | 生コンクリート 高炉 ２４－８－２５（２０） Ｗ／Ｃ ５５％ | 鉄筋コンクリート用棒鋼ＳＤ３４５ Ｄ２９ | 灯油 白灯油 業務用 ミニローリー | 軽油 １．２号 パトロール給油 | 鉄筋工 加工・組立共 一般構造物 | -
24-8-25(20)(高炉) | 0.10t/m3以上0.12t/m3未満 | 有り | 無し | 一般養生 | 延長無し | 52402 | 1.69 | 1.18 | - | - | 44.9 | 14.72 | 8.52 | 4 | 2.81 | 39.46 | 25.69 | 13.51 | 0.18 | - | 13.95 | コンクリートポンプ車［トラック架装・ブーム式］ 圧送能力90～110m3／h | - |  | - | 普通作業員 | 型わく工 | 土木一般世話役 | とび工 | 生コンクリート 高炉 ２４－８－２５（２０） Ｗ／Ｃ ５５％ | 鉄筋コンクリート用棒鋼ＳＤ３４５ Ｄ２９ | 軽油 １．２号 パトロール給油 | - | 鉄筋工 加工・組立共 一般構造物 | -
24-8-25(20)(高炉) | 0.10t/m3以上0.12t/m3未満 | 有り | 無し | 一般養生 | 90m未満 | 52939 | 1.75 | 1.17 | - | - | 45.38 | 15.51 | 8.43 | 3.96 | 2.78 | 39.06 | 25.43 | 13.37 | 0.18 | - | 13.81 | コンクリートポンプ車［トラック架装・ブーム式］ 圧送能力90～110m3／h | - |  | - | 普通作業員 | 型わく工 | 土木一般世話役 | とび工 | 生コンクリート 高炉 ２４－８－２５（２０） Ｗ／Ｃ ５５％ | 鉄筋コンクリート用棒鋼ＳＤ３４５ Ｄ２９ | 軽油 １．２号 パトロール給油 | - | 鉄筋工 加工・組立共 一般構造物 | -
24-8-25(20)(高炉) | 0.10t/m3以上0.12t/m3未満 | 有り | 無し | 一般養生 | 90m以上180m未満 | 54012 | 1.87 | 1.15 | - | - | 46.31 | 17.03 | 8.26 | 3.88 | 2.73 | 38.28 | 24.92 | 13.11 | 0.18 | - | 13.54 | コンクリートポンプ車［トラック架装・ブーム式］ 圧送能力90～110m3／h | - |  | - | 普通作業員 | 型わく工 | 土木一般世話役 | とび工 | 生コンクリート 高炉 ２４－８－２５（２０） Ｗ／Ｃ ５５％ | 鉄筋コンクリート用棒鋼ＳＤ３４５ Ｄ２９ | 軽油 １．２号 パトロール給油 | - | 鉄筋工 加工・組立共 一般構造物 | -
24-8-25(20)(高炉) | 0.10t/m3以上0.12t/m3未満 | 有り | 無し | 一般養生 | 180m以上280m以下 | 55147 | 1.97 | 1.12 | - | - | 47.28 | 18.6 | 8.09 | 3.8 | 2.67 | 37.49 | 24.41 | 12.84 | 0.17 | - | 13.26 | コンクリートポンプ車［トラック架装・ブーム式］ 圧送能力90～110m3／h | - |  | - | 普通作業員 | 型わく工 | 土木一般世話役 | とび工 | 生コンクリート 高炉 ２４－８－２５（２０） Ｗ／Ｃ ５５％ | 鉄筋コンクリート用棒鋼ＳＤ３４５ Ｄ２９ | 軽油 １．２号 パトロール給油 | - | 鉄筋工 加工・組立共 一般構造物 | -
24-8-25(20)(高炉) | 0.10t/m3以上0.12t/m3未満 | 有り | 無し | 特殊養生(練炭･ｼﾞｪｯﾄﾋｰﾀ) | 延長無し | 53012 | 1.62 | 1.17 | - | - | 45.6 | 16.53 | 8.42 | 3.95 | 2.78 | 38.99 | 25.39 | 13.35 | 0.18 | - | 13.79 | コンクリートポンプ車［トラック架装・ブーム式］ 圧送能力90～110m3／h | - |  | - | 普通作業員 | 型わく工 | 土木一般世話役 | とび工 | 生コンクリート 高炉 ２４－８－２５（２０） Ｗ／Ｃ ５５％ | 鉄筋コンクリート用棒鋼ＳＤ３４５ Ｄ２９ | 軽油 １．２号 パトロール給油 | - | 鉄筋工 加工・組立共 一般構造物 | -
24-8-25(20)(高炉) | 0.10t/m3以上0.12t/m3未満 | 有り | 無し | 特殊養生(練炭･ｼﾞｪｯﾄﾋｰﾀ) | 90m未満 | 53549 | 1.68 | 1.16 | - | - | 46.05 | 17.26 | 8.33 | 3.91 | 2.75 | 38.61 | 25.14 | 13.22 | 0.18 | - | 13.66 | コンクリートポンプ車［トラック架装・ブーム式］ 圧送能力90～110m3／h | - |  | - | 普通作業員 | 型わく工 | 土木一般世話役 | とび工 | 生コンクリート 高炉 ２４－８－２５（２０） Ｗ／Ｃ ５５％ | 鉄筋コンクリート用棒鋼ＳＤ３４５ Ｄ２９ | 軽油 １．２号 パトロール給油 | - | 鉄筋工 加工・組立共 一般構造物 | -
24-8-25(20)(高炉) | 0.10t/m3以上0.12t/m3未満 | 有り | 無し | 特殊養生(練炭･ｼﾞｪｯﾄﾋｰﾀ) | 90m以上180m未満 | 54619 | 1.79 | 1.13 | - | - | 46.96 | 18.74 | 8.17 | 3.83 | 2.7 | 37.86 | 24.65 | 12.96 | 0.18 | - | 13.39 | コンクリートポンプ車［トラック架装・ブーム式］ 圧送能力90～110m3／h | - |  | - | 普通作業員 | 型わく工 | 土木一般世話役 | とび工 | 生コンクリート 高炉 ２４－８－２５（２０） Ｗ／Ｃ ５５％ | 鉄筋コンクリート用棒鋼ＳＤ３４５ Ｄ２９ | 軽油 １．２号 パトロール給油 | - | 鉄筋工 加工・組立共 一般構造物 | -
24-8-25(20)(高炉) | 0.10t/m3以上0.12t/m3未満 | 有り | 無し | 特殊養生(練炭･ｼﾞｪｯﾄﾋｰﾀ) | 180m以上280m以下 | 55752 | 1.9 | 1.11 | - | - | 47.91 | 20.27 | 8 | 3.76 | 2.64 | 37.07 | 24.14 | 12.7 | 0.17 | - | 13.12 | コンクリートポンプ車［トラック架装・ブーム式］ 圧送能力90～110m3／h | - |  | - | 普通作業員 | 型わく工 | 土木一般世話役 | とび工 | 生コンクリート 高炉 ２４－８－２５（２０） Ｗ／Ｃ ５５％ | 鉄筋コンクリート用棒鋼ＳＤ３４５ Ｄ２９ | 軽油 １．２号 パトロール給油 | - | 鉄筋工 加工・組立共 一般構造物 | -
24-8-25(20)(高炉) | 0.10t/m3以上0.12t/m3未満 | 有り | 無し | 仮囲い内ｼﾞｪｯﾄﾋｰﾀ養生 | 延長無し | 47680 | 2.21 | 1.3 | 0.28 | 0.22 | 37.4 | 14.09 | 9.36 | 3.42 | 0.92 | 45.05 | 28.3 | 14.85 | 1.33 | 0.51 | 15.34 | コンクリートポンプ車［トラック架装・ブーム式］ 圧送能力90～110m3／h | ジェットヒータ １２６ＭＪ／ｈ（３０，１００ｋｃａｌ／ｈ） | * | 発動発電機［ディーゼルエンジン駆動］ 定格容量（50／60Hz）2.7／3kVA | 普通作業員 | 型わく工 | 土木一般世話役 | 特殊作業員 | 生コンクリート 高炉 ２４－８－２５（２０） Ｗ／Ｃ ５５％ | 鉄筋コンクリート用棒鋼ＳＤ３４５ Ｄ２９ | 灯油 白灯油 業務用 ミニローリー | 軽油 １．２号 パトロール給油 | 鉄筋工 加工・組立共 一般構造物 | -
24-8-25(20)(高炉) | 0.10t/m3以上0.12t/m3未満 | 有り | 無し | 仮囲い内ｼﾞｪｯﾄﾋｰﾀ養生 | 90m未満 | 48214 | 2.26 | 1.28 | 0.28 | 0.22 | 38.01 | 14.96 | 9.26 | 3.38 | 0.91 | 44.56 | 28.01 | 14.68 | 1.31 | 0.5 | 15.17 | コンクリートポンプ車［トラック架装・ブーム式］ 圧送能力90～110m3／h | ジェットヒータ １２６ＭＪ／ｈ（３０，１００ｋｃａｌ／ｈ） | * | 発動発電機［ディーゼルエンジン駆動］ 定格容量（50／60Hz）2.7／3kVA | 普通作業員 | 型わく工 | 土木一般世話役 | 特殊作業員 | 生コンクリート 高炉 ２４－８－２５（２０） Ｗ／Ｃ ５５％ | 鉄筋コンクリート用棒鋼ＳＤ３４５ Ｄ２９ | 灯油 白灯油 業務用 ミニローリー | 軽油 １．２号 パトロール給油 | 鉄筋工 加工・組立共 一般構造物 | -
24-8-25(20)(高炉) | 0.10t/m3以上0.12t/m3未満 | 有り | 無し | 仮囲い内ｼﾞｪｯﾄﾋｰﾀ養生 | 90m以上180m未満 | 49281 | 2.38 | 1.26 | 0.28 | 0.22 | 39.19 | 16.65 | 9.06 | 3.3 | 0.89 | 43.59 | 27.4 | 14.36 | 1.28 | 0.49 | 14.84 | コンクリートポンプ車［トラック架装・ブーム式］ 圧送能力90～110m3／h | ジェットヒータ １２６ＭＪ／ｈ（３０，１００ｋｃａｌ／ｈ） | * | 発動発電機［ディーゼルエンジン駆動］ 定格容量（50／60Hz）2.7／3kVA | 普通作業員 | 型わく工 | 土木一般世話役 | 特殊作業員 | 生コンクリート 高炉 ２４－８－２５（２０） Ｗ／Ｃ ５５％ | 鉄筋コンクリート用棒鋼ＳＤ３４５ Ｄ２９ | 灯油 白灯油 業務用 ミニローリー | 軽油 １．２号 パトロール給油 | 鉄筋工 加工・組立共 一般構造物 | -
24-8-25(20)(高炉) | 0.10t/m3以上0.12t/m3未満 | 有り | 無し | 仮囲い内ｼﾞｪｯﾄﾋｰﾀ養生 | 180m以上280m以下 | 50410 | 2.48 | 1.23 | 0.27 | 0.21 | 40.39 | 18.36 | 8.85 | 3.23 | 0.87 | 42.62 | 26.79 | 14.04 | 1.25 | 0.48 | 14.51 | コンクリートポンプ車［トラック架装・ブーム式］ 圧送能力90～110m3／h | ジェットヒータ １２６ＭＪ／ｈ（３０，１００ｋｃａｌ／ｈ） | * | 発動発電機［ディーゼルエンジン駆動］ 定格容量（50／60Hz）2.7／3kVA | 普通作業員 | 型わく工 | 土木一般世話役 | 特殊作業員 | 生コンクリート 高炉 ２４－８－２５（２０） Ｗ／Ｃ ５５％ | 鉄筋コンクリート用棒鋼ＳＤ３４５ Ｄ２９ | 灯油 白灯油 業務用 ミニローリー | 軽油 １．２号 パトロール給油 | 鉄筋工 加工・組立共 一般構造物 | -
24-8-25(20)(高炉) | 0.10t/m3以上0.12t/m3未満 | 有り | 有り | 一般養生 | 延長無し | 53738 | 1.74 | 1.15 | - | - | 46.16 | 14.35 | 8.3 | 3.9 | 2.74 | 38.49 | 25.05 | 13.17 | 0.18 | - | 13.61 | コンクリートポンプ車［トラック架装・ブーム式］ 圧送能力90～110m3／h | - |  | - | 普通作業員 | 型わく工 | 土木一般世話役 | とび工 | 生コンクリート 高炉 ２４－８－２５（２０） Ｗ／Ｃ ５５％ | 鉄筋コンクリート用棒鋼ＳＤ３４５ Ｄ２９ | 軽油 １．２号 パトロール給油 | - | 鉄筋工 加工・組立共 一般構造物 | -
24-8-25(20)(高炉) | 0.10t/m3以上0.12t/m3未満 | 有り | 有り | 一般養生 | 90m未満 | 54278 | 1.8 | 1.14 | - | - | 46.62 | 15.13 | 8.22 | 3.86 | 2.71 | 38.11 | 24.8 | 13.04 | 0.18 | - | 13.47 | コンクリートポンプ車［トラック架装・ブーム式］ 圧送能力90～110m3／h | - |  | - | 普通作業員 | 型わく工 | 土木一般世話役 | とび工 | 生コンクリート 高炉 ２４－８－２５（２０） Ｗ／Ｃ ５５％ | 鉄筋コンクリート用棒鋼ＳＤ３４５ Ｄ２９ | 軽油 １．２号 パトロール給油 | - | 鉄筋工 加工・組立共 一般構造物 | -
24-8-25(20)(高炉) | 0.10t/m3以上0.12t/m3未満 | 有り | 有り | 一般養生 | 90m以上180m未満 | 55356 | 1.92 | 1.12 | - | - | 47.5 | 16.63 | 8.06 | 3.78 | 2.66 | 37.37 | 24.32 | 12.79 | 0.17 | - | 13.21 | コンクリートポンプ車［トラック架装・ブーム式］ 圧送能力90～110m3／h | - |  | - | 普通作業員 | 型わく工 | 土木一般世話役 | とび工 | 生コンクリート 高炉 ２４－８－２５（２０） Ｗ／Ｃ ５５％ | 鉄筋コンクリート用棒鋼ＳＤ３４５ Ｄ２９ | 軽油 １．２号 パトロール給油 | - | 鉄筋工 加工・組立共 一般構造物 | -
24-8-25(20)(高炉) | 0.10t/m3以上0.12t/m3未満 | 有り | 有り | 一般養生 | 180m以上280m以下 | 56495 | 2.04 | 1.1 | - | - | 48.41 | 18.15 | 7.9 | 3.71 | 2.61 | 36.61 | 23.83 | 12.53 | 0.17 | - | 12.94 | コンクリートポンプ車［トラック架装・ブーム式］ 圧送能力90～110m3／h | - |  | - | 普通作業員 | 型わく工 | 土木一般世話役 | とび工 | 生コンクリート 高炉 ２４－８－２５（２０） Ｗ／Ｃ ５５％ | 鉄筋コンクリート用棒鋼ＳＤ３４５ Ｄ２９ | 軽油 １．２号 パトロール給油 | - | 鉄筋工 加工・組立共 一般構造物 | -
24-8-25(20)(高炉) | 0.10t/m3以上0.12t/m3未満 | 有り | 有り | 特殊養生(練炭･ｼﾞｪｯﾄﾋｰﾀ) | 延長無し | 54349 | 1.67 | 1.14 | - | - | 46.83 | 16.12 | 8.21 | 3.85 | 2.71 | 38.05 | 24.77 | 13.02 | 0.18 | - | 13.45 | コンクリートポンプ車［トラック架装・ブーム式］ 圧送能力90～110m3／h | - |  | - | 普通作業員 | 型わく工 | 土木一般世話役 | とび工 | 生コンクリート 高炉 ２４－８－２５（２０） Ｗ／Ｃ ５５％ | 鉄筋コンクリート用棒鋼ＳＤ３４５ Ｄ２９ | 軽油 １．２号 パトロール給油 | - | 鉄筋工 加工・組立共 一般構造物 | -
24-8-25(20)(高炉) | 0.10t/m3以上0.12t/m3未満 | 有り | 有り | 特殊養生(練炭･ｼﾞｪｯﾄﾋｰﾀ) | 90m未満 | 54887 | 1.73 | 1.13 | - | - | 47.26 | 16.83 | 8.13 | 3.82 | 2.68 | 37.69 | 24.53 | 12.9 | 0.18 | - | 13.32 | コンクリートポンプ車［トラック架装・ブーム式］ 圧送能力90～110m3／h | - |  | - | 普通作業員 | 型わく工 | 土木一般世話役 | とび工 | 生コンクリート 高炉 ２４－８－２５（２０） Ｗ／Ｃ ５５％ | 鉄筋コンクリート用棒鋼ＳＤ３４５ Ｄ２９ | 軽油 １．２号 パトロール給油 | - | 鉄筋工 加工・組立共 一般構造物 | -
24-8-25(20)(高炉) | 0.10t/m3以上0.12t/m3未満 | 有り | 有り | 特殊養生(練炭･ｼﾞｪｯﾄﾋｰﾀ) | 90m以上180m未満 | 55963 | 1.85 | 1.11 | - | - | 48.13 | 18.3 | 7.97 | 3.74 | 2.63 | 36.95 | 24.05 | 12.65 | 0.17 | - | 13.07 | コンクリートポンプ車［トラック架装・ブーム式］ 圧送能力90～110m3／h | - |  | - | 普通作業員 | 型わく工 | 土木一般世話役 | とび工 | 生コンクリート 高炉 ２４－８－２５（２０） Ｗ／Ｃ ５５％ | 鉄筋コンクリート用棒鋼ＳＤ３４５ Ｄ２９ | 軽油 １．２号 パトロール給油 | - | 鉄筋工 加工・組立共 一般構造物 | -
24-8-25(20)(高炉) | 0.10t/m3以上0.12t/m3未満 | 有り | 有り | 特殊養生(練炭･ｼﾞｪｯﾄﾋｰﾀ) | 180m以上280m以下 | 57100 | 1.96 | 1.08 | - | - | 49.01 | 19.77 | 7.81 | 3.67 | 2.58 | 36.22 | 23.57 | 12.4 | 0.17 | - | 12.81 | コンクリートポンプ車［トラック架装・ブーム式］ 圧送能力90～110m3／h | - |  | - | 普通作業員 | 型わく工 | 土木一般世話役 | とび工 | 生コンクリート 高炉 ２４－８－２５（２０） Ｗ／Ｃ ５５％ | 鉄筋コンクリート用棒鋼ＳＤ３４５ Ｄ２９ | 軽油 １．２号 パトロール給油 | - | 鉄筋工 加工・組立共 一般構造物 | -
24-8-25(20)(高炉) | 0.10t/m3以上0.12t/m3未満 | 有り | 有り | 仮囲い内ｼﾞｪｯﾄﾋｰﾀ養生 | 延長無し | 49004 | 2.28 | 1.26 | 0.28 | 0.22 | 38.94 | 13.71 | 9.11 | 3.32 | 0.89 | 43.86 | 27.54 | 14.45 | 1.29 | 0.5 | 14.92 | コンクリートポンプ車［トラック架装・ブーム式］ 圧送能力90～110m3／h | ジェットヒータ １２６ＭＪ／ｈ（３０，１００ｋｃａｌ／ｈ） | * | 発動発電機［ディーゼルエンジン駆動］ 定格容量（50／60Hz）2.7／3kVA | 普通作業員 | 型わく工 | 土木一般世話役 | 特殊作業員 | 生コンクリート 高炉 ２４－８－２５（２０） Ｗ／Ｃ ５５％ | 鉄筋コンクリート用棒鋼ＳＤ３４５ Ｄ２９ | 灯油 白灯油 業務用 ミニローリー | 軽油 １．２号 パトロール給油 | 鉄筋工 加工・組立共 一般構造物 | -
24-8-25(20)(高炉) | 0.10t/m3以上0.12t/m3未満 | 有り | 有り | 仮囲い内ｼﾞｪｯﾄﾋｰﾀ養生 | 90m未満 | 49541 | 2.32 | 1.25 | 0.27 | 0.21 | 39.52 | 14.56 | 9.01 | 3.29 | 0.88 | 43.4 | 27.26 | 14.29 | 1.28 | 0.49 | 14.76 | コンクリートポンプ車［トラック架装・ブーム式］ 圧送能力90～110m3／h | ジェットヒータ １２６ＭＪ／ｈ（３０，１００ｋｃａｌ／ｈ） | * | 発動発電機［ディーゼルエンジン駆動］ 定格容量（50／60Hz）2.7／3kVA | 普通作業員 | 型わく工 | 土木一般世話役 | 特殊作業員 | 生コンクリート 高炉 ２４－８－２５（２０） Ｗ／Ｃ ５５％ | 鉄筋コンクリート用棒鋼ＳＤ３４５ Ｄ２９ | 灯油 白灯油 業務用 ミニローリー | 軽油 １．２号 パトロール給油 | 鉄筋工 加工・組立共 一般構造物 | -
24-8-25(20)(高炉) | 0.10t/m3以上0.12t/m3未満 | 有り | 有り | 仮囲い内ｼﾞｪｯﾄﾋｰﾀ養生 | 90m以上180m未満 | 50613 | 2.44 | 1.22 | 0.27 | 0.21 | 40.65 | 16.22 | 8.82 | 3.22 | 0.86 | 42.46 | 26.66 | 13.99 | 1.25 | 0.48 | 14.45 | コンクリートポンプ車［トラック架装・ブーム式］ 圧送能力90～110m3／h | ジェットヒータ １２６ＭＪ／ｈ（３０，１００ｋｃａｌ／ｈ） | * | 発動発電機［ディーゼルエンジン駆動］ 定格容量（50／60Hz）2.7／3kVA | 普通作業員 | 型わく工 | 土木一般世話役 | 特殊作業員 | 生コンクリート 高炉 ２４－８－２５（２０） Ｗ／Ｃ ５５％ | 鉄筋コンクリート用棒鋼ＳＤ３４５ Ｄ２９ | 灯油 白灯油 業務用 ミニローリー | 軽油 １．２号 パトロール給油 | 鉄筋工 加工・組立共 一般構造物 | -
24-8-25(20)(高炉) | 0.10t/m3以上0.12t/m3未満 | 有り | 有り | 仮囲い内ｼﾞｪｯﾄﾋｰﾀ養生 | 180m以上280m以下 | 51747 | 2.54 | 1.2 | 0.26 | 0.2 | 41.88 | 17.98 | 8.62 | 3.15 | 0.85 | 41.45 | 26.01 | 13.68 | 1.22 | 0.47 | 14.13 | コンクリートポンプ車［トラック架装・ブーム式］ 圧送能力90～110m3／h | ジェットヒータ １２６ＭＪ／ｈ（３０，１００ｋｃａｌ／ｈ） | * | 発動発電機［ディーゼルエンジン駆動］ 定格容量（50／60Hz）2.7／3kVA | 普通作業員 | 型わく工 | 土木一般世話役 | 特殊作業員 | 生コンクリート 高炉 ２４－８－２５（２０） Ｗ／Ｃ ５５％ | 鉄筋コンクリート用棒鋼ＳＤ３４５ Ｄ２９ | 灯油 白灯油 業務用 ミニローリー | 軽油 １．２号 パトロール給油 | 鉄筋工 加工・組立共 一般構造物 | -
24-8-25(20)(高炉) | 0.12t/m3以上0.14t/m3未満 | 無し | 無し | 一般養生 | 延長無し | 53802 | 1.56 | 1.15 | - | - | 41.57 | 14.35 | 8.29 | 3.89 | 2.74 | 40.81 | 25.02 | 15.55 | 0.18 | - | 16.06 | コンクリートポンプ車［トラック架装・ブーム式］ 圧送能力90～110m3／h | - |  | - | 普通作業員 | 型わく工 | 土木一般世話役 | とび工 | 生コンクリート 高炉 ２４－８－２５（２０） Ｗ／Ｃ ５５％ | 鉄筋コンクリート用棒鋼ＳＤ３４５ Ｄ３２ | 軽油 １．２号 パトロール給油 | - | 鉄筋工 加工・組立共 一般構造物 | -
24-8-25(20)(高炉) | 0.12t/m3以上0.14t/m3未満 | 無し | 無し | 一般養生 | 90m未満 | 54338 | 1.62 | 1.14 | - | - | 42.07 | 15.13 | 8.21 | 3.85 | 2.71 | 40.41 | 24.77 | 15.4 | 0.18 | - | 15.9 | コンクリートポンプ車［トラック架装・ブーム式］ 圧送能力90～110m3／h | - |  | - | 普通作業員 | 型わく工 | 土木一般世話役 | とび工 | 生コンクリート 高炉 ２４－８－２５（２０） Ｗ／Ｃ ５５％ | 鉄筋コンクリート用棒鋼ＳＤ３４５ Ｄ３２ | 軽油 １．２号 パトロール給油 | - | 鉄筋工 加工・組立共 一般構造物 | -
24-8-25(20)(高炉) | 0.12t/m3以上0.14t/m3未満 | 無し | 無し | 一般養生 | 90m以上180m未満 | 55407 | 1.73 | 1.12 | - | - | 43.04 | 16.61 | 8.05 | 3.78 | 2.66 | 39.63 | 24.3 | 15.1 | 0.17 | - | 15.6 | コンクリートポンプ車［トラック架装・ブーム式］ 圧送能力90～110m3／h | - |  | - | 普通作業員 | 型わく工 | 土木一般世話役 | とび工 | 生コンクリート 高炉 ２４－８－２５（２０） Ｗ／Ｃ ５５％ | 鉄筋コンクリート用棒鋼ＳＤ３４５ Ｄ３２ | 軽油 １．２号 パトロール給油 | - | 鉄筋工 加工・組立共 一般構造物 | -
24-8-25(20)(高炉) | 0.12t/m3以上0.14t/m3未満 | 無し | 無し | 一般養生 | 180m以上280m以下 | 56538 | 1.83 | 1.09 | - | - | 44.04 | 18.14 | 7.89 | 3.7 | 2.61 | 38.84 | 23.81 | 14.8 | 0.17 | - | 15.29 | コンクリートポンプ車［トラック架装・ブーム式］ 圧送能力90～110m3／h | - |  | - | 普通作業員 | 型わく工 | 土木一般世話役 | とび工 | 生コンクリート 高炉 ２４－８－２５（２０） Ｗ／Ｃ ５５％ | 鉄筋コンクリート用棒鋼ＳＤ３４５ Ｄ３２ | 軽油 １．２号 パトロール給油 | - | 鉄筋工 加工・組立共 一般構造物 | -
24-8-25(20)(高炉) | 0.12t/m3以上0.14t/m3未満 | 無し | 無し | 特殊養生(練炭･ｼﾞｪｯﾄﾋｰﾀ) | 延長無し | 54413 | 1.5 | 1.14 | - | - | 42.27 | 16.08 | 8.2 | 3.85 | 2.71 | 40.35 | 24.74 | 15.38 | 0.18 | - | 15.88 | コンクリートポンプ車［トラック架装・ブーム式］ 圧送能力90～110m3／h | - |  | - | 普通作業員 | 型わく工 | 土木一般世話役 | とび工 | 生コンクリート 高炉 ２４－８－２５（２０） Ｗ／Ｃ ５５％ | 鉄筋コンクリート用棒鋼ＳＤ３４５ Ｄ３２ | 軽油 １．２号 パトロール給油 | - | 鉄筋工 加工・組立共 一般構造物 | -
24-8-25(20)(高炉) | 0.12t/m3以上0.14t/m3未満 | 無し | 無し | 特殊養生(練炭･ｼﾞｪｯﾄﾋｰﾀ) | 90m未満 | 54947 | 1.56 | 1.13 | - | - | 42.76 | 16.82 | 8.12 | 3.81 | 2.68 | 39.95 | 24.5 | 15.23 | 0.17 | - | 15.73 | コンクリートポンプ車［トラック架装・ブーム式］ 圧送能力90～110m3／h | - |  | - | 普通作業員 | 型わく工 | 土木一般世話役 | とび工 | 生コンクリート 高炉 ２４－８－２５（２０） Ｗ／Ｃ ５５％ | 鉄筋コンクリート用棒鋼ＳＤ３４５ Ｄ３２ | 軽油 １．２号 パトロール給油 | - | 鉄筋工 加工・組立共 一般構造物 | -
24-8-25(20)(高炉) | 0.12t/m3以上0.14t/m3未満 | 無し | 無し | 特殊養生(練炭･ｼﾞｪｯﾄﾋｰﾀ) | 90m以上180m未満 | 56014 | 1.66 | 1.11 | - | - | 43.72 | 18.27 | 7.97 | 3.74 | 2.63 | 39.19 | 24.03 | 14.94 | 0.17 | - | 15.43 | コンクリートポンプ車［トラック架装・ブーム式］ 圧送能力90～110m3／h | - |  | - | 普通作業員 | 型わく工 | 土木一般世話役 | とび工 | 生コンクリート 高炉 ２４－８－２５（２０） Ｗ／Ｃ ５５％ | 鉄筋コンクリート用棒鋼ＳＤ３４５ Ｄ３２ | 軽油 １．２号 パトロール給油 | - | 鉄筋工 加工・組立共 一般構造物 | -
24-8-25(20)(高炉) | 0.12t/m3以上0.14t/m3未満 | 無し | 無し | 特殊養生(練炭･ｼﾞｪｯﾄﾋｰﾀ) | 180m以上280m以下 | 57143 | 1.76 | 1.08 | - | - | 44.7 | 19.76 | 7.81 | 3.66 | 2.58 | 38.42 | 23.56 | 14.64 | 0.17 | - | 15.12 | コンクリートポンプ車［トラック架装・ブーム式］ 圧送能力90～110m3／h | - |  | - | 普通作業員 | 型わく工 | 土木一般世話役 | とび工 | 生コンクリート 高炉 ２４－８－２５（２０） Ｗ／Ｃ ５５％ | 鉄筋コンクリート用棒鋼ＳＤ３４５ Ｄ３２ | 軽油 １．２号 パトロール給油 | - | 鉄筋工 加工・組立共 一般構造物 | -
24-8-25(20)(高炉) | 0.12t/m3以上0.14t/m3未満 | 無し | 無し | 仮囲い内ｼﾞｪｯﾄﾋｰﾀ養生 | 延長無し | 49088 | 2.05 | 1.26 | 0.28 | 0.22 | 33.97 | 13.68 | 9.09 | 3.32 | 0.89 | 46.37 | 27.5 | 17.04 | 1.29 | 0.5 | 17.61 | コンクリートポンプ車［トラック架装・ブーム式］ 圧送能力90～110m3／h | ジェットヒータ １２６ＭＪ／ｈ（３０，１００ｋｃａｌ／ｈ） | * | 発動発電機［ディーゼルエンジン駆動］ 定格容量（50／60Hz）2.7／3kVA | 普通作業員 | 型わく工 | 土木一般世話役 | 特殊作業員 | 生コンクリート 高炉 ２４－８－２５（２０） Ｗ／Ｃ ５５％ | 鉄筋コンクリート用棒鋼ＳＤ３４５ Ｄ３２ | 灯油 白灯油 業務用 ミニローリー | 軽油 １．２号 パトロール給油 | 鉄筋工 加工・組立共 一般構造物 | -
24-8-25(20)(高炉) | 0.12t/m3以上0.14t/m3未満 | 無し | 無し | 仮囲い内ｼﾞｪｯﾄﾋｰﾀ養生 | 90m未満 | 49620 | 2.09 | 1.25 | 0.27 | 0.21 | 34.61 | 14.54 | 8.99 | 3.28 | 0.88 | 45.88 | 27.22 | 16.86 | 1.27 | 0.49 | 17.42 | コンクリートポンプ車［トラック架装・ブーム式］ 圧送能力90～110m3／h | ジェットヒータ １２６ＭＪ／ｈ（３０，１００ｋｃａｌ／ｈ） | * | 発動発電機［ディーゼルエンジン駆動］ 定格容量（50／60Hz）2.7／3kVA | 普通作業員 | 型わく工 | 土木一般世話役 | 特殊作業員 | 生コンクリート 高炉 ２４－８－２５（２０） Ｗ／Ｃ ５５％ | 鉄筋コンクリート用棒鋼ＳＤ３４５ Ｄ３２ | 灯油 白灯油 業務用 ミニローリー | 軽油 １．２号 パトロール給油 | 鉄筋工 加工・組立共 一般構造物 | -
24-8-25(20)(高炉) | 0.12t/m3以上0.14t/m3未満 | 無し | 無し | 仮囲い内ｼﾞｪｯﾄﾋｰﾀ養生 | 90m以上180m未満 | 50682 | 2.19 | 1.22 | 0.27 | 0.21 | 35.83 | 16.19 | 8.8 | 3.21 | 0.86 | 44.93 | 26.65 | 16.51 | 1.25 | 0.48 | 17.05 | コンクリートポンプ車［トラック架装・ブーム式］ 圧送能力90～110m3／h | ジェットヒータ １２６ＭＪ／ｈ（３０，１００ｋｃａｌ／ｈ） | * | 発動発電機［ディーゼルエンジン駆動］ 定格容量（50／60Hz）2.7／3kVA | 普通作業員 | 型わく工 | 土木一般世話役 | 特殊作業員 | 生コンクリート 高炉 ２４－８－２５（２０） Ｗ／Ｃ ５５％ | 鉄筋コンクリート用棒鋼ＳＤ３４５ Ｄ３２ | 灯油 白灯油 業務用 ミニローリー | 軽油 １．２号 パトロール給油 | 鉄筋工 加工・組立共 一般構造物 | -
24-8-25(20)(高炉) | 0.12t/m3以上0.14t/m3未満 | 無し | 無し | 仮囲い内ｼﾞｪｯﾄﾋｰﾀ養生 | 180m以上280m以下 | 51805 | 2.28 | 1.2 | 0.26 | 0.2 | 37.09 | 17.87 | 8.61 | 3.14 | 0.84 | 43.95 | 26.07 | 16.15 | 1.22 | 0.47 | 16.68 | コンクリートポンプ車［トラック架装・ブーム式］ 圧送能力90～110m3／h | ジェットヒータ １２６ＭＪ／ｈ（３０，１００ｋｃａｌ／ｈ） | * | 発動発電機［ディーゼルエンジン駆動］ 定格容量（50／60Hz）2.7／3kVA | 普通作業員 | 型わく工 | 土木一般世話役 | 特殊作業員 | 生コンクリート 高炉 ２４－８－２５（２０） Ｗ／Ｃ ５５％ | 鉄筋コンクリート用棒鋼ＳＤ３４５ Ｄ３２ | 灯油 白灯油 業務用 ミニローリー | 軽油 １．２号 パトロール給油 | 鉄筋工 加工・組立共 一般構造物 | -
24-8-25(20)(高炉) | 0.12t/m3以上0.14t/m3未満 | 無し | 有り | 一般養生 | 延長無し | 55139 | 1.61 | 1.12 | - | - | 42.9 | 14.01 | 8.09 | 3.8 | 2.67 | 39.82 | 24.41 | 15.17 | 0.17 | - | 15.67 | コンクリートポンプ車［トラック架装・ブーム式］ 圧送能力90～110m3／h | - |  | - | 普通作業員 | 型わく工 | 土木一般世話役 | とび工 | 生コンクリート 高炉 ２４－８－２５（２０） Ｗ／Ｃ ５５％ | 鉄筋コンクリート用棒鋼ＳＤ３４５ Ｄ３２ | 軽油 １．２号 パトロール給油 | - | 鉄筋工 加工・組立共 一般構造物 | -
24-8-25(20)(高炉) | 0.12t/m3以上0.14t/m3未満 | 無し | 有り | 一般養生 | 90m未満 | 55677 | 1.67 | 1.11 | - | - | 43.36 | 14.75 | 8.01 | 3.76 | 2.65 | 39.45 | 24.18 | 15.03 | 0.17 | - | 15.52 | コンクリートポンプ車［トラック架装・ブーム式］ 圧送能力90～110m3／h | - |  | - | 普通作業員 | 型わく工 | 土木一般世話役 | とび工 | 生コンクリート 高炉 ２４－８－２５（２０） Ｗ／Ｃ ５５％ | 鉄筋コンクリート用棒鋼ＳＤ３４５ Ｄ３２ | 軽油 １．２号 パトロール給油 | - | 鉄筋工 加工・組立共 一般構造物 | -
24-8-25(20)(高炉) | 0.12t/m3以上0.14t/m3未満 | 無し | 有り | 一般養生 | 90m以上180m未満 | 56750 | 1.78 | 1.09 | - | - | 44.29 | 16.23 | 7.86 | 3.69 | 2.6 | 38.7 | 23.72 | 14.74 | 0.17 | - | 15.23 | コンクリートポンプ車［トラック架装・ブーム式］ 圧送能力90～110m3／h | - |  | - | 普通作業員 | 型わく工 | 土木一般世話役 | とび工 | 生コンクリート 高炉 ２４－８－２５（２０） Ｗ／Ｃ ５５％ | 鉄筋コンクリート用棒鋼ＳＤ３４５ Ｄ３２ | 軽油 １．２号 パトロール給油 | - | 鉄筋工 加工・組立共 一般構造物 | -
24-8-25(20)(高炉) | 0.12t/m3以上0.14t/m3未満 | 無し | 有り | 一般養生 | 180m以上280m以下 | 57886 | 1.89 | 1.07 | - | - | 45.24 | 17.72 | 7.71 | 3.62 | 2.54 | 37.94 | 23.25 | 14.45 | 0.17 | - | 14.93 | コンクリートポンプ車［トラック架装・ブーム式］ 圧送能力90～110m3／h | - |  | - | 普通作業員 | 型わく工 | 土木一般世話役 | とび工 | 生コンクリート 高炉 ２４－８－２５（２０） Ｗ／Ｃ ５５％ | 鉄筋コンクリート用棒鋼ＳＤ３４５ Ｄ３２ | 軽油 １．２号 パトロール給油 | - | 鉄筋工 加工・組立共 一般構造物 | -
24-8-25(20)(高炉) | 0.12t/m3以上0.14t/m3未満 | 無し | 有り | 特殊養生(練炭･ｼﾞｪｯﾄﾋｰﾀ) | 延長無し | 55750 | 1.55 | 1.11 | - | - | 43.55 | 15.7 | 8 | 3.76 | 2.64 | 39.4 | 24.15 | 15.01 | 0.17 | - | 15.5 | コンクリートポンプ車［トラック架装・ブーム式］ 圧送能力90～110m3／h | - |  | - | 普通作業員 | 型わく工 | 土木一般世話役 | とび工 | 生コンクリート 高炉 ２４－８－２５（２０） Ｗ／Ｃ ５５％ | 鉄筋コンクリート用棒鋼ＳＤ３４５ Ｄ３２ | 軽油 １．２号 パトロール給油 | - | 鉄筋工 加工・組立共 一般構造物 | -
24-8-25(20)(高炉) | 0.12t/m3以上0.14t/m3未満 | 無し | 有り | 特殊養生(練炭･ｼﾞｪｯﾄﾋｰﾀ) | 90m未満 | 56286 | 1.61 | 1.1 | - | - | 44.02 | 16.42 | 7.93 | 3.72 | 2.62 | 39.02 | 23.92 | 14.86 | 0.17 | - | 15.35 | コンクリートポンプ車［トラック架装・ブーム式］ 圧送能力90～110m3／h | - |  | - | 普通作業員 | 型わく工 | 土木一般世話役 | とび工 | 生コンクリート 高炉 ２４－８－２５（２０） Ｗ／Ｃ ５５％ | 鉄筋コンクリート用棒鋼ＳＤ３４５ Ｄ３２ | 軽油 １．２号 パトロール給油 | - | 鉄筋工 加工・組立共 一般構造物 | -
24-8-25(20)(高炉) | 0.12t/m3以上0.14t/m3未満 | 無し | 有り | 特殊養生(練炭･ｼﾞｪｯﾄﾋｰﾀ) | 90m以上180m未満 | 57357 | 1.71 | 1.08 | - | - | 44.93 | 17.85 | 7.78 | 3.65 | 2.57 | 38.29 | 23.47 | 14.59 | 0.17 | - | 15.07 | コンクリートポンプ車［トラック架装・ブーム式］ 圧送能力90～110m3／h | - |  | - | 普通作業員 | 型わく工 | 土木一般世話役 | とび工 | 生コンクリート 高炉 ２４－８－２５（２０） Ｗ／Ｃ ５５％ | 鉄筋コンクリート用棒鋼ＳＤ３４５ Ｄ３２ | 軽油 １．２号 パトロール給油 | - | 鉄筋工 加工・組立共 一般構造物 | -
24-8-25(20)(高炉) | 0.12t/m3以上0.14t/m3未満 | 無し | 有り | 特殊養生(練炭･ｼﾞｪｯﾄﾋｰﾀ) | 180m以上280m以下 | 58491 | 1.82 | 1.06 | - | - | 45.87 | 19.31 | 7.63 | 3.58 | 2.52 | 37.53 | 23.01 | 14.3 | 0.16 | - | 14.78 | コンクリートポンプ車［トラック架装・ブーム式］ 圧送能力90～110m3／h | - |  | - | 普通作業員 | 型わく工 | 土木一般世話役 | とび工 | 生コンクリート 高炉 ２４－８－２５（２０） Ｗ／Ｃ ５５％ | 鉄筋コンクリート用棒鋼ＳＤ３４５ Ｄ３２ | 軽油 １．２号 パトロール給油 | - | 鉄筋工 加工・組立共 一般構造物 | -
24-8-25(20)(高炉) | 0.12t/m3以上0.14t/m3未満 | 無し | 有り | 仮囲い内ｼﾞｪｯﾄﾋｰﾀ養生 | 延長無し | 50412 | 2.11 | 1.23 | 0.27 | 0.21 | 35.58 | 13.33 | 8.85 | 3.23 | 0.87 | 45.17 | 26.78 | 16.6 | 1.25 | 0.48 | 17.14 | コンクリートポンプ車［トラック架装・ブーム式］ 圧送能力90～110m3／h | ジェットヒータ １２６ＭＪ／ｈ（３０，１００ｋｃａｌ／ｈ） | * | 発動発電機［ディーゼルエンジン駆動］ 定格容量（50／60Hz）2.7／3kVA | 普通作業員 | 型わく工 | 土木一般世話役 | 特殊作業員 | 生コンクリート 高炉 ２４－８－２５（２０） Ｗ／Ｃ ５５％ | 鉄筋コンクリート用棒鋼ＳＤ３４５ Ｄ３２ | 灯油 白灯油 業務用 ミニローリー | 軽油 １．２号 パトロール給油 | 鉄筋工 加工・組立共 一般構造物 | -
24-8-25(20)(高炉) | 0.12t/m3以上0.14t/m3未満 | 無し | 有り | 仮囲い内ｼﾞｪｯﾄﾋｰﾀ養生 | 90m未満 | 50946 | 2.17 | 1.22 | 0.27 | 0.21 | 36.18 | 14.16 | 8.76 | 3.2 | 0.86 | 44.69 | 26.49 | 16.42 | 1.24 | 0.48 | 16.96 | コンクリートポンプ車［トラック架装・ブーム式］ 圧送能力90～110m3／h | ジェットヒータ １２６ＭＪ／ｈ（３０，１００ｋｃａｌ／ｈ） | * | 発動発電機［ディーゼルエンジン駆動］ 定格容量（50／60Hz）2.7／3kVA | 普通作業員 | 型わく工 | 土木一般世話役 | 特殊作業員 | 生コンクリート 高炉 ２４－８－２５（２０） Ｗ／Ｃ ５５％ | 鉄筋コンクリート用棒鋼ＳＤ３４５ Ｄ３２ | 灯油 白灯油 業務用 ミニローリー | 軽油 １．２号 パトロール給油 | 鉄筋工 加工・組立共 一般構造物 | -
24-8-25(20)(高炉) | 0.12t/m3以上0.14t/m3未満 | 無し | 有り | 仮囲い内ｼﾞｪｯﾄﾋｰﾀ養生 | 90m以上180m未満 | 52013 | 2.25 | 1.19 | 0.26 | 0.2 | 37.34 | 15.78 | 8.58 | 3.13 | 0.84 | 43.79 | 25.96 | 16.08 | 1.22 | 0.47 | 16.62 | コンクリートポンプ車［トラック架装・ブーム式］ 圧送能力90～110m3／h | ジェットヒータ １２６ＭＪ／ｈ（３０，１００ｋｃａｌ／ｈ） | * | 発動発電機［ディーゼルエンジン駆動］ 定格容量（50／60Hz）2.7／3kVA | 普通作業員 | 型わく工 | 土木一般世話役 | 特殊作業員 | 生コンクリート 高炉 ２４－８－２５（２０） Ｗ／Ｃ ５５％ | 鉄筋コンクリート用棒鋼ＳＤ３４５ Ｄ３２ | 灯油 白灯油 業務用 ミニローリー | 軽油 １．２号 パトロール給油 | 鉄筋工 加工・組立共 一般構造物 | -
24-8-25(20)(高炉) | 0.12t/m3以上0.14t/m3未満 | 無し | 有り | 仮囲い内ｼﾞｪｯﾄﾋｰﾀ養生 | 180m以上280m以下 | 53142 | 2.36 | 1.17 | 0.25 | 0.2 | 38.52 | 17.42 | 8.4 | 3.06 | 0.82 | 42.86 | 25.41 | 15.74 | 1.19 | 0.46 | 16.26 | コンクリートポンプ車［トラック架装・ブーム式］ 圧送能力90～110m3／h | ジェットヒータ １２６ＭＪ／ｈ（３０，１００ｋｃａｌ／ｈ） | * | 発動発電機［ディーゼルエンジン駆動］ 定格容量（50／60Hz）2.7／3kVA | 普通作業員 | 型わく工 | 土木一般世話役 | 特殊作業員 | 生コンクリート 高炉 ２４－８－２５（２０） Ｗ／Ｃ ５５％ | 鉄筋コンクリート用棒鋼ＳＤ３４５ Ｄ３２ | 灯油 白灯油 業務用 ミニローリー | 軽油 １．２号 パトロール給油 | 鉄筋工 加工・組立共 一般構造物 | -
24-8-25(20)(高炉) | 0.12t/m3以上0.14t/m3未満 | 有り | 無し | 一般養生 | 延長無し | 55019 | 1.61 | 1.13 | - | - | 42.76 | 14.01 | 8.11 | 3.81 | 2.68 | 39.92 | 24.47 | 15.21 | 0.17 | - | 15.71 | コンクリートポンプ車［トラック架装・ブーム式］ 圧送能力90～110m3／h | - |  | - | 普通作業員 | 型わく工 | 土木一般世話役 | とび工 | 生コンクリート 高炉 ２４－８－２５（２０） Ｗ／Ｃ ５５％ | 鉄筋コンクリート用棒鋼ＳＤ３４５ Ｄ３２ | 軽油 １．２号 パトロール給油 | - | 鉄筋工 加工・組立共 一般構造物 | -
24-8-25(20)(高炉) | 0.12t/m3以上0.14t/m3未満 | 有り | 無し | 一般養生 | 90m未満 | 55557 | 1.66 | 1.11 | - | - | 43.25 | 14.79 | 8.03 | 3.77 | 2.65 | 39.53 | 24.23 | 15.06 | 0.17 | - | 15.56 | コンクリートポンプ車［トラック架装・ブーム式］ 圧送能力90～110m3／h | - |  | - | 普通作業員 | 型わく工 | 土木一般世話役 | とび工 | 生コンクリート 高炉 ２４－８－２５（２０） Ｗ／Ｃ ５５％ | 鉄筋コンクリート用棒鋼ＳＤ３４５ Ｄ３２ | 軽油 １．２号 パトロール給油 | - | 鉄筋工 加工・組立共 一般構造物 | -
24-8-25(20)(高炉) | 0.12t/m3以上0.14t/m3未満 | 有り | 無し | 一般養生 | 90m以上180m未満 | 56630 | 1.77 | 1.09 | - | - | 44.19 | 16.27 | 7.88 | 3.7 | 2.6 | 38.78 | 23.77 | 14.77 | 0.17 | - | 15.26 | コンクリートポンプ車［トラック架装・ブーム式］ 圧送能力90～110m3／h | - |  | - | 普通作業員 | 型わく工 | 土木一般世話役 | とび工 | 生コンクリート 高炉 ２４－８－２５（２０） Ｗ／Ｃ ５５％ | 鉄筋コンクリート用棒鋼ＳＤ３４５ Ｄ３２ | 軽油 １．２号 パトロール給油 | - | 鉄筋工 加工・組立共 一般構造物 | -
24-8-25(20)(高炉) | 0.12t/m3以上0.14t/m3未満 | 有り | 無し | 一般養生 | 180m以上280m以下 | 57765 | 1.89 | 1.07 | - | - | 45.13 | 17.76 | 7.72 | 3.63 | 2.55 | 38.02 | 23.3 | 14.48 | 0.17 | - | 14.96 | コンクリートポンプ車［トラック架装・ブーム式］ 圧送能力90～110m3／h | - |  | - | 普通作業員 | 型わく工 | 土木一般世話役 | とび工 | 生コンクリート 高炉 ２４－８－２５（２０） Ｗ／Ｃ ５５％ | 鉄筋コンクリート用棒鋼ＳＤ３４５ Ｄ３２ | 軽油 １．２号 パトロール給油 | - | 鉄筋工 加工・組立共 一般構造物 | -
24-8-25(20)(高炉) | 0.12t/m3以上0.14t/m3未満 | 有り | 無し | 特殊養生(練炭･ｼﾞｪｯﾄﾋｰﾀ) | 延長無し | 55630 | 1.54 | 1.11 | - | - | 43.45 | 15.74 | 8.02 | 3.76 | 2.65 | 39.47 | 24.2 | 15.04 | 0.17 | - | 15.54 | コンクリートポンプ車［トラック架装・ブーム式］ 圧送能力90～110m3／h | - |  | - | 普通作業員 | 型わく工 | 土木一般世話役 | とび工 | 生コンクリート 高炉 ２４－８－２５（２０） Ｗ／Ｃ ５５％ | 鉄筋コンクリート用棒鋼ＳＤ３４５ Ｄ３２ | 軽油 １．２号 パトロール給油 | - | 鉄筋工 加工・組立共 一般構造物 | -
24-8-25(20)(高炉) | 0.12t/m3以上0.14t/m3未満 | 有り | 無し | 特殊養生(練炭･ｼﾞｪｯﾄﾋｰﾀ) | 90m未満 | 56166 | 1.6 | 1.1 | - | - | 43.91 | 16.47 | 7.94 | 3.73 | 2.62 | 39.1 | 23.97 | 14.9 | 0.17 | - | 15.39 | コンクリートポンプ車［トラック架装・ブーム式］ 圧送能力90～110m3／h | - |  | - | 普通作業員 | 型わく工 | 土木一般世話役 | とび工 | 生コンクリート 高炉 ２４－８－２５（２０） Ｗ／Ｃ ５５％ | 鉄筋コンクリート用棒鋼ＳＤ３４５ Ｄ３２ | 軽油 １．２号 パトロール給油 | - | 鉄筋工 加工・組立共 一般構造物 | -
24-8-25(20)(高炉) | 0.12t/m3以上0.14t/m3未満 | 有り | 無し | 特殊養生(練炭･ｼﾞｪｯﾄﾋｰﾀ) | 90m以上180m未満 | 57237 | 1.71 | 1.08 | - | - | 44.82 | 17.89 | 7.8 | 3.66 | 2.57 | 38.37 | 23.52 | 14.62 | 0.17 | - | 15.1 | コンクリートポンプ車［トラック架装・ブーム式］ 圧送能力90～110m3／h | - |  | - | 普通作業員 | 型わく工 | 土木一般世話役 | とび工 | 生コンクリート 高炉 ２４－８－２５（２０） Ｗ／Ｃ ５５％ | 鉄筋コンクリート用棒鋼ＳＤ３４５ Ｄ３２ | 軽油 １．２号 パトロール給油 | - | 鉄筋工 加工・組立共 一般構造物 | -
24-8-25(20)(高炉) | 0.12t/m3以上0.14t/m3未満 | 有り | 無し | 特殊養生(練炭･ｼﾞｪｯﾄﾋｰﾀ) | 180m以上280m以下 | 58370 | 1.81 | 1.06 | - | - | 45.77 | 19.37 | 7.64 | 3.59 | 2.52 | 37.61 | 23.06 | 14.33 | 0.16 | - | 14.81 | コンクリートポンプ車［トラック架装・ブーム式］ 圧送能力90～110m3／h | - |  | - | 普通作業員 | 型わく工 | 土木一般世話役 | とび工 | 生コンクリート 高炉 ２４－８－２５（２０） Ｗ／Ｃ ５５％ | 鉄筋コンクリート用棒鋼ＳＤ３４５ Ｄ３２ | 軽油 １．２号 パトロール給油 | - | 鉄筋工 加工・組立共 一般構造物 | -
24-8-25(20)(高炉) | 0.12t/m3以上0.14t/m3未満 | 有り | 無し | 仮囲い内ｼﾞｪｯﾄﾋｰﾀ養生 | 延長無し | 50298 | 2.1 | 1.23 | 0.27 | 0.21 | 35.44 | 13.36 | 8.87 | 3.24 | 0.87 | 45.28 | 26.85 | 16.63 | 1.26 | 0.48 | 17.18 | コンクリートポンプ車［トラック架装・ブーム式］ 圧送能力90～110m3／h | ジェットヒータ １２６ＭＪ／ｈ（３０，１００ｋｃａｌ／ｈ） | * | 発動発電機［ディーゼルエンジン駆動］ 定格容量（50／60Hz）2.7／3kVA | 普通作業員 | 型わく工 | 土木一般世話役 | 特殊作業員 | 生コンクリート 高炉 ２４－８－２５（２０） Ｗ／Ｃ ５５％ | 鉄筋コンクリート用棒鋼ＳＤ３４５ Ｄ３２ | 灯油 白灯油 業務用 ミニローリー | 軽油 １．２号 パトロール給油 | 鉄筋工 加工・組立共 一般構造物 | -
24-8-25(20)(高炉) | 0.12t/m3以上0.14t/m3未満 | 有り | 無し | 仮囲い内ｼﾞｪｯﾄﾋｰﾀ養生 | 90m未満 | 50832 | 2.16 | 1.22 | 0.27 | 0.21 | 36.03 | 14.19 | 8.78 | 3.2 | 0.86 | 44.81 | 26.57 | 16.46 | 1.24 | 0.48 | 17 | コンクリートポンプ車［トラック架装・ブーム式］ 圧送能力90～110m3／h | ジェットヒータ １２６ＭＪ／ｈ（３０，１００ｋｃａｌ／ｈ） | * | 発動発電機［ディーゼルエンジン駆動］ 定格容量（50／60Hz）2.7／3kVA | 普通作業員 | 型わく工 | 土木一般世話役 | 特殊作業員 | 生コンクリート 高炉 ２４－８－２５（２０） Ｗ／Ｃ ５５％ | 鉄筋コンクリート用棒鋼ＳＤ３４５ Ｄ３２ | 灯油 白灯油 業務用 ミニローリー | 軽油 １．２号 パトロール給油 | 鉄筋工 加工・組立共 一般構造物 | -
24-8-25(20)(高炉) | 0.12t/m3以上0.14t/m3未満 | 有り | 無し | 仮囲い内ｼﾞｪｯﾄﾋｰﾀ養生 | 90m以上180m未満 | 51899 | 2.24 | 1.19 | 0.26 | 0.2 | 37.21 | 15.81 | 8.6 | 3.14 | 0.84 | 43.9 | 26.03 | 16.12 | 1.22 | 0.47 | 16.65 | コンクリートポンプ車［トラック架装・ブーム式］ 圧送能力90～110m3／h | ジェットヒータ １２６ＭＪ／ｈ（３０，１００ｋｃａｌ／ｈ） | * | 発動発電機［ディーゼルエンジン駆動］ 定格容量（50／60Hz）2.7／3kVA | 普通作業員 | 型わく工 | 土木一般世話役 | 特殊作業員 | 生コンクリート 高炉 ２４－８－２５（２０） Ｗ／Ｃ ５５％ | 鉄筋コンクリート用棒鋼ＳＤ３４５ Ｄ３２ | 灯油 白灯油 業務用 ミニローリー | 軽油 １．２号 パトロール給油 | 鉄筋工 加工・組立共 一般構造物 | -
24-8-25(20)(高炉) | 0.12t/m3以上0.14t/m3未満 | 有り | 無し | 仮囲い内ｼﾞｪｯﾄﾋｰﾀ養生 | 180m以上280m以下 | 53027 | 2.36 | 1.17 | 0.26 | 0.2 | 38.4 | 17.46 | 8.42 | 3.07 | 0.82 | 42.94 | 25.46 | 15.78 | 1.19 | 0.46 | 16.3 | コンクリートポンプ車［トラック架装・ブーム式］ 圧送能力90～110m3／h | ジェットヒータ １２６ＭＪ／ｈ（３０，１００ｋｃａｌ／ｈ） | * | 発動発電機［ディーゼルエンジン駆動］ 定格容量（50／60Hz）2.7／3kVA | 普通作業員 | 型わく工 | 土木一般世話役 | 特殊作業員 | 生コンクリート 高炉 ２４－８－２５（２０） Ｗ／Ｃ ５５％ | 鉄筋コンクリート用棒鋼ＳＤ３４５ Ｄ３２ | 灯油 白灯油 業務用 ミニローリー | 軽油 １．２号 パトロール給油 | 鉄筋工 加工・組立共 一般構造物 | -
24-8-25(20)(高炉) | 0.12t/m3以上0.14t/m3未満 | 有り | 有り | 一般養生 | 延長無し | 56356 | 1.66 | 1.1 | - | - | 44.02 | 13.69 | 7.92 | 3.72 | 2.61 | 38.98 | 23.89 | 14.84 | 0.17 | - | 15.34 | コンクリートポンプ車［トラック架装・ブーム式］ 圧送能力90～110m3／h | - |  | - | 普通作業員 | 型わく工 | 土木一般世話役 | とび工 | 生コンクリート 高炉 ２４－８－２５（２０） Ｗ／Ｃ ５５％ | 鉄筋コンクリート用棒鋼ＳＤ３４５ Ｄ３２ | 軽油 １．２号 パトロール給油 | - | 鉄筋工 加工・組立共 一般構造物 | -
24-8-25(20)(高炉) | 0.12t/m3以上0.14t/m3未満 | 有り | 有り | 一般養生 | 90m未満 | 56896 | 1.72 | 1.09 | - | - | 44.48 | 14.44 | 7.84 | 3.68 | 2.59 | 38.61 | 23.66 | 14.7 | 0.17 | - | 15.19 | コンクリートポンプ車［トラック架装・ブーム式］ 圧送能力90～110m3／h | - |  | - | 普通作業員 | 型わく工 | 土木一般世話役 | とび工 | 生コンクリート 高炉 ２４－８－２５（２０） Ｗ／Ｃ ５５％ | 鉄筋コンクリート用棒鋼ＳＤ３４５ Ｄ３２ | 軽油 １．２号 パトロール給油 | - | 鉄筋工 加工・組立共 一般構造物 | -
24-8-25(20)(高炉) | 0.12t/m3以上0.14t/m3未満 | 有り | 有り | 一般養生 | 90m以上180m未満 | 57973 | 1.83 | 1.07 | - | - | 45.36 | 15.88 | 7.7 | 3.61 | 2.54 | 37.9 | 23.22 | 14.43 | 0.17 | - | 14.91 | コンクリートポンプ車［トラック架装・ブーム式］ 圧送能力90～110m3／h | - |  | - | 普通作業員 | 型わく工 | 土木一般世話役 | とび工 | 生コンクリート 高炉 ２４－８－２５（２０） Ｗ／Ｃ ５５％ | 鉄筋コンクリート用棒鋼ＳＤ３４５ Ｄ３２ | 軽油 １．２号 パトロール給油 | - | 鉄筋工 加工・組立共 一般構造物 | -
24-8-25(20)(高炉) | 0.12t/m3以上0.14t/m3未満 | 有り | 有り | 一般養生 | 180m以上280m以下 | 59113 | 1.95 | 1.05 | - | - | 46.27 | 17.36 | 7.55 | 3.54 | 2.49 | 37.16 | 22.77 | 14.15 | 0.16 | - | 14.62 | コンクリートポンプ車［トラック架装・ブーム式］ 圧送能力90～110m3／h | - |  | - | 普通作業員 | 型わく工 | 土木一般世話役 | とび工 | 生コンクリート 高炉 ２４－８－２５（２０） Ｗ／Ｃ ５５％ | 鉄筋コンクリート用棒鋼ＳＤ３４５ Ｄ３２ | 軽油 １．２号 パトロール給油 | - | 鉄筋工 加工・組立共 一般構造物 | -
24-8-25(20)(高炉) | 0.12t/m3以上0.14t/m3未満 | 有り | 有り | 特殊養生(練炭･ｼﾞｪｯﾄﾋｰﾀ) | 延長無し | 56966 | 1.6 | 1.09 | - | - | 44.66 | 15.35 | 7.83 | 3.68 | 2.59 | 38.57 | 23.63 | 14.69 | 0.17 | - | 15.17 | コンクリートポンプ車［トラック架装・ブーム式］ 圧送能力90～110m3／h | - |  | - | 普通作業員 | 型わく工 | 土木一般世話役 | とび工 | 生コンクリート 高炉 ２４－８－２５（２０） Ｗ／Ｃ ５５％ | 鉄筋コンクリート用棒鋼ＳＤ３４５ Ｄ３２ | 軽油 １．２号 パトロール給油 | - | 鉄筋工 加工・組立共 一般構造物 | -
24-8-25(20)(高炉) | 0.12t/m3以上0.14t/m3未満 | 有り | 有り | 特殊養生(練炭･ｼﾞｪｯﾄﾋｰﾀ) | 90m未満 | 57505 | 1.66 | 1.08 | - | - | 45.1 | 16.07 | 7.76 | 3.64 | 2.56 | 38.21 | 23.41 | 14.55 | 0.17 | - | 15.03 | コンクリートポンプ車［トラック架装・ブーム式］ 圧送能力90～110m3／h | - |  | - | 普通作業員 | 型わく工 | 土木一般世話役 | とび工 | 生コンクリート 高炉 ２４－８－２５（２０） Ｗ／Ｃ ５５％ | 鉄筋コンクリート用棒鋼ＳＤ３４５ Ｄ３２ | 軽油 １．２号 パトロール給油 | - | 鉄筋工 加工・組立共 一般構造物 | -
24-8-25(20)(高炉) | 0.12t/m3以上0.14t/m3未満 | 有り | 有り | 特殊養生(練炭･ｼﾞｪｯﾄﾋｰﾀ) | 90m以上180m未満 | 58580 | 1.77 | 1.06 | - | - | 45.99 | 17.49 | 7.62 | 3.57 | 2.51 | 37.49 | 22.98 | 14.28 | 0.16 | - | 14.75 | コンクリートポンプ車［トラック架装・ブーム式］ 圧送能力90～110m3／h | - |  | - | 普通作業員 | 型わく工 | 土木一般世話役 | とび工 | 生コンクリート 高炉 ２４－８－２５（２０） Ｗ／Ｃ ５５％ | 鉄筋コンクリート用棒鋼ＳＤ３４５ Ｄ３２ | 軽油 １．２号 パトロール給油 | - | 鉄筋工 加工・組立共 一般構造物 | -
24-8-25(20)(高炉) | 0.12t/m3以上0.14t/m3未満 | 有り | 有り | 特殊養生(練炭･ｼﾞｪｯﾄﾋｰﾀ) | 180m以上280m以下 | 59718 | 1.88 | 1.04 | - | - | 46.87 | 18.91 | 7.47 | 3.51 | 2.47 | 36.78 | 22.54 | 14.01 | 0.16 | - | 14.47 | コンクリートポンプ車［トラック架装・ブーム式］ 圧送能力90～110m3／h | - |  | - | 普通作業員 | 型わく工 | 土木一般世話役 | とび工 | 生コンクリート 高炉 ２４－８－２５（２０） Ｗ／Ｃ ５５％ | 鉄筋コンクリート用棒鋼ＳＤ３４５ Ｄ３２ | 軽油 １．２号 パトロール給油 | - | 鉄筋工 加工・組立共 一般構造物 | -
24-8-25(20)(高炉) | 0.12t/m3以上0.14t/m3未満 | 有り | 有り | 仮囲い内ｼﾞｪｯﾄﾋｰﾀ養生 | 延長無し | 51622 | 2.16 | 1.2 | 0.26 | 0.21 | 36.96 | 13.01 | 8.64 | 3.15 | 0.85 | 44.14 | 26.16 | 16.21 | 1.23 | 0.47 | 16.74 | コンクリートポンプ車［トラック架装・ブーム式］ 圧送能力90～110m3／h | ジェットヒータ １２６ＭＪ／ｈ（３０，１００ｋｃａｌ／ｈ） | * | 発動発電機［ディーゼルエンジン駆動］ 定格容量（50／60Hz）2.7／3kVA | 普通作業員 | 型わく工 | 土木一般世話役 | 特殊作業員 | 生コンクリート 高炉 ２４－８－２５（２０） Ｗ／Ｃ ５５％ | 鉄筋コンクリート用棒鋼ＳＤ３４５ Ｄ３２ | 灯油 白灯油 業務用 ミニローリー | 軽油 １．２号 パトロール給油 | 鉄筋工 加工・組立共 一般構造物 | -
24-8-25(20)(高炉) | 0.12t/m3以上0.14t/m3未満 | 有り | 有り | 仮囲い内ｼﾞｪｯﾄﾋｰﾀ養生 | 90m未満 | 52159 | 2.21 | 1.19 | 0.26 | 0.2 | 37.54 | 13.83 | 8.56 | 3.12 | 0.84 | 43.68 | 25.89 | 16.04 | 1.21 | 0.47 | 16.57 | コンクリートポンプ車［トラック架装・ブーム式］ 圧送能力90～110m3／h | ジェットヒータ １２６ＭＪ／ｈ（３０，１００ｋｃａｌ／ｈ） | * | 発動発電機［ディーゼルエンジン駆動］ 定格容量（50／60Hz）2.7／3kVA | 普通作業員 | 型わく工 | 土木一般世話役 | 特殊作業員 | 生コンクリート 高炉 ２４－８－２５（２０） Ｗ／Ｃ ５５％ | 鉄筋コンクリート用棒鋼ＳＤ３４５ Ｄ３２ | 灯油 白灯油 業務用 ミニローリー | 軽油 １．２号 パトロール給油 | 鉄筋工 加工・組立共 一般構造物 | -
24-8-25(20)(高炉) | 0.12t/m3以上0.14t/m3未満 | 有り | 有り | 仮囲い内ｼﾞｪｯﾄﾋｰﾀ養生 | 90m以上180m未満 | 53231 | 2.31 | 1.16 | 0.25 | 0.2 | 38.64 | 15.42 | 8.38 | 3.06 | 0.82 | 42.81 | 25.37 | 15.72 | 1.19 | 0.46 | 16.24 | コンクリートポンプ車［トラック架装・ブーム式］ 圧送能力90～110m3／h | ジェットヒータ １２６ＭＪ／ｈ（３０，１００ｋｃａｌ／ｈ） | * | 発動発電機［ディーゼルエンジン駆動］ 定格容量（50／60Hz）2.7／3kVA | 普通作業員 | 型わく工 | 土木一般世話役 | 特殊作業員 | 生コンクリート 高炉 ２４－８－２５（２０） Ｗ／Ｃ ５５％ | 鉄筋コンクリート用棒鋼ＳＤ３４５ Ｄ３２ | 灯油 白灯油 業務用 ミニローリー | 軽油 １．２号 パトロール給油 | 鉄筋工 加工・組立共 一般構造物 | -
24-8-25(20)(高炉) | 0.12t/m3以上0.14t/m3未満 | 有り | 有り | 仮囲い内ｼﾞｪｯﾄﾋｰﾀ養生 | 180m以上280m以下 | 54365 | 2.42 | 1.14 | 0.25 | 0.19 | 39.77 | 17.03 | 8.21 | 3 | 0.8 | 41.91 | 24.84 | 15.39 | 1.16 | 0.45 | 15.9 | コンクリートポンプ車［トラック架装・ブーム式］ 圧送能力90～110m3／h | ジェットヒータ １２６ＭＪ／ｈ（３０，１００ｋｃａｌ／ｈ） | * | 発動発電機［ディーゼルエンジン駆動］ 定格容量（50／60Hz）2.7／3kVA | 普通作業員 | 型わく工 | 土木一般世話役 | 特殊作業員 | 生コンクリート 高炉 ２４－８－２５（２０） Ｗ／Ｃ ５５％ | 鉄筋コンクリート用棒鋼ＳＤ３４５ Ｄ３２ | 灯油 白灯油 業務用 ミニローリー | 軽油 １．２号 パトロール給油 | 鉄筋工 加工・組立共 一般構造物 | -

## 067
No.067【 Ｌ型擁壁 】
＜ 積算単位：ｍ３ ＞
条件区分 | [5 empty] | 標準単価 | 機労材構成比 | [14 empty] | 代表機労材規格 | [12 empty] | 備考
ｺﾝｸﾘｰﾄ規格 | 鉄筋量区分 | 基礎砕石の有無 | 均しｺﾝｸﾘｰﾄの有無 | 養生工の種類 | 圧送管延長距離区分 |  | K |  |  |  | R |  |  |  |  | Z |  |  |  |  | S | K （ *印：賃料） |  |  |  | R |  |  |  | Z |  |  |  | S
[8 empty] | K1 | K2 | K3 |  | R1 | R2 | R3 | R4 |  | Z1 | Z2 | Z3 | Z4 |  | K1 | K2 |  | K3 | R1 | R2 | R3 | R4 | Z1 | Z2 | Z3 | Z4
24-8-25(20)(高炉) | 0.04t/m3以上0.06t/m3未満 | 無し | 無し | 一般養生 | 延長無し | 43384 | 1.94 | 1.43 | - | - | 51.54 | 17.76 | 10.29 | 4.83 | 3.4 | 38.86 | 31.03 | 7.53 | 0.22 | - | 7.66 | コンクリートポンプ車［トラック架装・ブーム式］ 圧送能力90～110m3／h | - |  | - | 普通作業員 | 型わく工 | 土木一般世話役 | とび工 | 生コンクリート 高炉 ２４－８－２５（２０） Ｗ／Ｃ ５５％ | 鉄筋コンクリート用棒鋼ＳＤ３４５ Ｄ１３ | 軽油 １．２号 パトロール給油 | - | 鉄筋工 加工・組立共 一般構造物 | -
24-8-25(20)(高炉) | 0.04t/m3以上0.06t/m3未満 | 無し | 無し | 一般養生 | 90m未満 | 43919 | 2 | 1.41 | - | - | 52.04 | 18.67 | 10.16 | 4.77 | 3.36 | 38.39 | 30.65 | 7.44 | 0.22 | - | 7.57 | コンクリートポンプ車［トラック架装・ブーム式］ 圧送能力90～110m3／h | - |  | - | 普通作業員 | 型わく工 | 土木一般世話役 | とび工 | 生コンクリート 高炉 ２４－８－２５（２０） Ｗ／Ｃ ５５％ | 鉄筋コンクリート用棒鋼ＳＤ３４５ Ｄ１３ | 軽油 １．２号 パトロール給油 | - | 鉄筋工 加工・組立共 一般構造物 | -
24-8-25(20)(高炉) | 0.04t/m3以上0.06t/m3未満 | 無し | 無し | 一般養生 | 90m以上180m未満 | 44988 | 2.13 | 1.38 | - | - | 53.02 | 20.45 | 9.92 | 4.66 | 3.28 | 37.46 | 29.92 | 7.26 | 0.21 | - | 7.39 | コンクリートポンプ車［トラック架装・ブーム式］ 圧送能力90～110m3／h | - |  | - | 普通作業員 | 型わく工 | 土木一般世話役 | とび工 | 生コンクリート 高炉 ２４－８－２５（２０） Ｗ／Ｃ ５５％ | 鉄筋コンクリート用棒鋼ＳＤ３４５ Ｄ１３ | 軽油 １．２号 パトロール給油 | - | 鉄筋工 加工・組立共 一般構造物 | -
24-8-25(20)(高炉) | 0.04t/m3以上0.06t/m3未満 | 無し | 無し | 一般養生 | 180m以上280m以下 | 46119 | 2.25 | 1.34 | - | - | 53.99 | 22.21 | 9.68 | 4.54 | 3.2 | 36.56 | 29.19 | 7.09 | 0.21 | - | 7.2 | コンクリートポンプ車［トラック架装・ブーム式］ 圧送能力90～110m3／h | - |  | - | 普通作業員 | 型わく工 | 土木一般世話役 | とび工 | 生コンクリート 高炉 ２４－８－２５（２０） Ｗ／Ｃ ５５％ | 鉄筋コンクリート用棒鋼ＳＤ３４５ Ｄ１３ | 軽油 １．２号 パトロール給油 | - | 鉄筋工 加工・組立共 一般構造物 | -
24-8-25(20)(高炉) | 0.04t/m3以上0.06t/m3未満 | 無し | 無し | 特殊養生(練炭･ｼﾞｪｯﾄﾋｰﾀ) | 延長無し | 43994 | 1.86 | 1.41 | - | - | 52.27 | 19.88 | 10.14 | 4.76 | 3.35 | 38.32 | 30.6 | 7.43 | 0.22 | - | 7.55 | コンクリートポンプ車［トラック架装・ブーム式］ 圧送能力90～110m3／h | - |  | - | 普通作業員 | 型わく工 | 土木一般世話役 | とび工 | 生コンクリート 高炉 ２４－８－２５（２０） Ｗ／Ｃ ５５％ | 鉄筋コンクリート用棒鋼ＳＤ３４５ Ｄ１３ | 軽油 １．２号 パトロール給油 | - | 鉄筋工 加工・組立共 一般構造物 | -
24-8-25(20)(高炉) | 0.04t/m3以上0.06t/m3未満 | 無し | 無し | 特殊養生(練炭･ｼﾞｪｯﾄﾋｰﾀ) | 90m未満 | 44529 | 1.92 | 1.39 | - | - | 52.76 | 20.76 | 10.02 | 4.7 | 3.31 | 37.86 | 30.23 | 7.34 | 0.22 | - | 7.46 | コンクリートポンプ車［トラック架装・ブーム式］ 圧送能力90～110m3／h | - |  | - | 普通作業員 | 型わく工 | 土木一般世話役 | とび工 | 生コンクリート 高炉 ２４－８－２５（２０） Ｗ／Ｃ ５５％ | 鉄筋コンクリート用棒鋼ＳＤ３４５ Ｄ１３ | 軽油 １．２号 パトロール給油 | - | 鉄筋工 加工・組立共 一般構造物 | -
24-8-25(20)(高炉) | 0.04t/m3以上0.06t/m3未満 | 無し | 無し | 特殊養生(練炭･ｼﾞｪｯﾄﾋｰﾀ) | 90m以上180m未満 | 45596 | 2.04 | 1.36 | - | - | 53.71 | 22.46 | 9.79 | 4.59 | 3.23 | 36.96 | 29.52 | 7.17 | 0.21 | - | 7.29 | コンクリートポンプ車［トラック架装・ブーム式］ 圧送能力90～110m3／h | - |  | - | 普通作業員 | 型わく工 | 土木一般世話役 | とび工 | 生コンクリート 高炉 ２４－８－２５（２０） Ｗ／Ｃ ５５％ | 鉄筋コンクリート用棒鋼ＳＤ３４５ Ｄ１３ | 軽油 １．２号 パトロール給油 | - | 鉄筋工 加工・組立共 一般構造物 | -
24-8-25(20)(高炉) | 0.04t/m3以上0.06t/m3未満 | 無し | 無し | 特殊養生(練炭･ｼﾞｪｯﾄﾋｰﾀ) | 180m以上280m以下 | 46724 | 2.16 | 1.33 | - | - | 54.66 | 24.16 | 9.55 | 4.48 | 3.15 | 36.07 | 28.81 | 6.99 | 0.21 | - | 7.11 | コンクリートポンプ車［トラック架装・ブーム式］ 圧送能力90～110m3／h | - |  | - | 普通作業員 | 型わく工 | 土木一般世話役 | とび工 | 生コンクリート 高炉 ２４－８－２５（２０） Ｗ／Ｃ ５５％ | 鉄筋コンクリート用棒鋼ＳＤ３４５ Ｄ１３ | 軽油 １．２号 パトロール給油 | - | 鉄筋工 加工・組立共 一般構造物 | -
24-8-25(20)(高炉) | 0.04t/m3以上0.06t/m3未満 | 無し | 無し | 仮囲い内ｼﾞｪｯﾄﾋｰﾀ養生 | 延長無し | 38669 | 2.6 | 1.6 | 0.35 | 0.28 | 43.13 | 17.37 | 11.54 | 4.21 | 1.13 | 45.68 | 34.9 | 8.45 | 1.64 | 0.63 | 8.59 | コンクリートポンプ車［トラック架装・ブーム式］ 圧送能力90～110m3／h | ジェットヒータ １２６ＭＪ／ｈ（３０，１００ｋｃａｌ／ｈ） | * | 発動発電機［ディーゼルエンジン駆動］ 定格容量（50／60Hz）2.7／3kVA | 普通作業員 | 型わく工 | 土木一般世話役 | 特殊作業員 | 生コンクリート 高炉 ２４－８－２５（２０） Ｗ／Ｃ ５５％ | 鉄筋コンクリート用棒鋼ＳＤ３４５ Ｄ１３ | 灯油 白灯油 業務用 ミニローリー | 軽油 １．２号 パトロール給油 | 鉄筋工 加工・組立共 一般構造物 | -
24-8-25(20)(高炉) | 0.04t/m3以上0.06t/m3未満 | 無し | 無し | 仮囲い内ｼﾞｪｯﾄﾋｰﾀ養生 | 90m未満 | 39201 | 2.66 | 1.58 | 0.35 | 0.27 | 43.83 | 18.41 | 11.38 | 4.16 | 1.12 | 45.03 | 34.41 | 8.34 | 1.61 | 0.62 | 8.48 | コンクリートポンプ車［トラック架装・ブーム式］ 圧送能力90～110m3／h | ジェットヒータ １２６ＭＪ／ｈ（３０，１００ｋｃａｌ／ｈ） | * | 発動発電機［ディーゼルエンジン駆動］ 定格容量（50／60Hz）2.7／3kVA | 普通作業員 | 型わく工 | 土木一般世話役 | 特殊作業員 | 生コンクリート 高炉 ２４－８－２５（２０） Ｗ／Ｃ ５５％ | 鉄筋コンクリート用棒鋼ＳＤ３４５ Ｄ１３ | 灯油 白灯油 業務用 ミニローリー | 軽油 １．２号 パトロール給油 | 鉄筋工 加工・組立共 一般構造物 | -
24-8-25(20)(高炉) | 0.04t/m3以上0.06t/m3未満 | 無し | 無し | 仮囲い内ｼﾞｪｯﾄﾋｰﾀ養生 | 90m以上180m未満 | 40263 | 2.76 | 1.54 | 0.34 | 0.26 | 45.2 | 20.46 | 11.08 | 4.05 | 1.09 | 43.79 | 33.44 | 8.12 | 1.57 | 0.61 | 8.25 | コンクリートポンプ車［トラック架装・ブーム式］ 圧送能力90～110m3／h | ジェットヒータ １２６ＭＪ／ｈ（３０，１００ｋｃａｌ／ｈ） | * | 発動発電機［ディーゼルエンジン駆動］ 定格容量（50／60Hz）2.7／3kVA | 普通作業員 | 型わく工 | 土木一般世話役 | 特殊作業員 | 生コンクリート 高炉 ２４－８－２５（２０） Ｗ／Ｃ ５５％ | 鉄筋コンクリート用棒鋼ＳＤ３４５ Ｄ１３ | 灯油 白灯油 業務用 ミニローリー | 軽油 １．２号 パトロール給油 | 鉄筋工 加工・組立共 一般構造物 | -
24-8-25(20)(高炉) | 0.04t/m3以上0.06t/m3未満 | 無し | 無し | 仮囲い内ｼﾞｪｯﾄﾋｰﾀ養生 | 180m以上280m以下 | 41387 | 2.87 | 1.5 | 0.33 | 0.26 | 46.5 | 22.43 | 10.78 | 3.94 | 1.06 | 42.6 | 32.53 | 7.9 | 1.53 | 0.59 | 8.03 | コンクリートポンプ車［トラック架装・ブーム式］ 圧送能力90～110m3／h | ジェットヒータ １２６ＭＪ／ｈ（３０，１００ｋｃａｌ／ｈ） | * | 発動発電機［ディーゼルエンジン駆動］ 定格容量（50／60Hz）2.7／3kVA | 普通作業員 | 型わく工 | 土木一般世話役 | 特殊作業員 | 生コンクリート 高炉 ２４－８－２５（２０） Ｗ／Ｃ ５５％ | 鉄筋コンクリート用棒鋼ＳＤ３４５ Ｄ１３ | 灯油 白灯油 業務用 ミニローリー | 軽油 １．２号 パトロール給油 | 鉄筋工 加工・組立共 一般構造物 | -
24-8-25(20)(高炉) | 0.04t/m3以上0.06t/m3未満 | 無し | 有り | 一般養生 | 延長無し | 44721 | 2 | 1.39 | - | - | 52.85 | 17.23 | 9.98 | 4.68 | 3.3 | 37.72 | 30.1 | 7.31 | 0.22 | - | 7.43 | コンクリートポンプ車［トラック架装・ブーム式］ 圧送能力90～110m3／h | - |  | - | 普通作業員 | 型わく工 | 土木一般世話役 | とび工 | 生コンクリート 高炉 ２４－８－２５（２０） Ｗ／Ｃ ５５％ | 鉄筋コンクリート用棒鋼ＳＤ３４５ Ｄ１３ | 軽油 １．２号 パトロール給油 | - | 鉄筋工 加工・組立共 一般構造物 | -
24-8-25(20)(高炉) | 0.04t/m3以上0.06t/m3未満 | 無し | 有り | 一般養生 | 90m未満 | 45258 | 2.06 | 1.37 | - | - | 53.34 | 18.13 | 9.86 | 4.63 | 3.26 | 37.26 | 29.74 | 7.22 | 0.21 | - | 7.34 | コンクリートポンプ車［トラック架装・ブーム式］ 圧送能力90～110m3／h | - |  | - | 普通作業員 | 型わく工 | 土木一般世話役 | とび工 | 生コンクリート 高炉 ２４－８－２５（２０） Ｗ／Ｃ ５５％ | 鉄筋コンクリート用棒鋼ＳＤ３４５ Ｄ１３ | 軽油 １．２号 パトロール給油 | - | 鉄筋工 加工・組立共 一般構造物 | -
24-8-25(20)(高炉) | 0.04t/m3以上0.06t/m3未満 | 無し | 有り | 一般養生 | 90m以上180m未満 | 46332 | 2.19 | 1.34 | - | - | 54.24 | 19.87 | 9.63 | 4.52 | 3.18 | 36.4 | 29.05 | 7.05 | 0.21 | - | 7.17 | コンクリートポンプ車［トラック架装・ブーム式］ 圧送能力90～110m3／h | - |  | - | 普通作業員 | 型わく工 | 土木一般世話役 | とび工 | 生コンクリート 高炉 ２４－８－２５（２０） Ｗ／Ｃ ５５％ | 鉄筋コンクリート用棒鋼ＳＤ３４５ Ｄ１３ | 軽油 １．２号 パトロール給油 | - | 鉄筋工 加工・組立共 一般構造物 | -
24-8-25(20)(高炉) | 0.04t/m3以上0.06t/m3未満 | 無し | 有り | 一般養生 | 180m以上280m以下 | 47467 | 2.31 | 1.3 | - | - | 55.16 | 21.61 | 9.4 | 4.41 | 3.1 | 35.53 | 28.36 | 6.88 | 0.2 | - | 7 | コンクリートポンプ車［トラック架装・ブーム式］ 圧送能力90～110m3／h | - |  | - | 普通作業員 | 型わく工 | 土木一般世話役 | とび工 | 生コンクリート 高炉 ２４－８－２５（２０） Ｗ／Ｃ ５５％ | 鉄筋コンクリート用棒鋼ＳＤ３４５ Ｄ１３ | 軽油 １．２号 パトロール給油 | - | 鉄筋工 加工・組立共 一般構造物 | -
24-8-25(20)(高炉) | 0.04t/m3以上0.06t/m3未満 | 無し | 有り | 特殊養生(練炭･ｼﾞｪｯﾄﾋｰﾀ) | 延長無し | 45331 | 1.91 | 1.37 | - | - | 53.56 | 19.29 | 9.84 | 4.62 | 3.25 | 37.2 | 29.7 | 7.21 | 0.21 | - | 7.33 | コンクリートポンプ車［トラック架装・ブーム式］ 圧送能力90～110m3／h | - |  | - | 普通作業員 | 型わく工 | 土木一般世話役 | とび工 | 生コンクリート 高炉 ２４－８－２５（２０） Ｗ／Ｃ ５５％ | 鉄筋コンクリート用棒鋼ＳＤ３４５ Ｄ１３ | 軽油 １．２号 パトロール給油 | - | 鉄筋工 加工・組立共 一般構造物 | -
24-8-25(20)(高炉) | 0.04t/m3以上0.06t/m3未満 | 無し | 有り | 特殊養生(練炭･ｼﾞｪｯﾄﾋｰﾀ) | 90m未満 | 45868 | 1.97 | 1.35 | - | - | 54.03 | 20.17 | 9.73 | 4.57 | 3.21 | 36.76 | 29.35 | 7.12 | 0.21 | - | 7.24 | コンクリートポンプ車［トラック架装・ブーム式］ 圧送能力90～110m3／h | - |  | - | 普通作業員 | 型わく工 | 土木一般世話役 | とび工 | 生コンクリート 高炉 ２４－８－２５（２０） Ｗ／Ｃ ５５％ | 鉄筋コンクリート用棒鋼ＳＤ３４５ Ｄ１３ | 軽油 １．２号 パトロール給油 | - | 鉄筋工 加工・組立共 一般構造物 | -
24-8-25(20)(高炉) | 0.04t/m3以上0.06t/m3未満 | 無し | 有り | 特殊養生(練炭･ｼﾞｪｯﾄﾋｰﾀ) | 90m以上180m未満 | 46939 | 2.09 | 1.32 | - | - | 54.9 | 21.81 | 9.51 | 4.46 | 3.14 | 35.93 | 28.68 | 6.96 | 0.21 | - | 7.08 | コンクリートポンプ車［トラック架装・ブーム式］ 圧送能力90～110m3／h | - |  | - | 普通作業員 | 型わく工 | 土木一般世話役 | とび工 | 生コンクリート 高炉 ２４－８－２５（２０） Ｗ／Ｃ ５５％ | 鉄筋コンクリート用棒鋼ＳＤ３４５ Ｄ１３ | 軽油 １．２号 パトロール給油 | - | 鉄筋工 加工・組立共 一般構造物 | -
24-8-25(20)(高炉) | 0.04t/m3以上0.06t/m3未満 | 無し | 有り | 特殊養生(練炭･ｼﾞｪｯﾄﾋｰﾀ) | 180m以上280m以下 | 48072 | 2.22 | 1.29 | - | - | 55.79 | 23.48 | 9.28 | 4.36 | 3.07 | 35.08 | 28 | 6.8 | 0.2 | - | 6.91 | コンクリートポンプ車［トラック架装・ブーム式］ 圧送能力90～110m3／h | - |  | - | 普通作業員 | 型わく工 | 土木一般世話役 | とび工 | 生コンクリート 高炉 ２４－８－２５（２０） Ｗ／Ｃ ５５％ | 鉄筋コンクリート用棒鋼ＳＤ３４５ Ｄ１３ | 軽油 １．２号 パトロール給油 | - | 鉄筋工 加工・組立共 一般構造物 | -
24-8-25(20)(高炉) | 0.04t/m3以上0.06t/m3未満 | 無し | 有り | 仮囲い内ｼﾞｪｯﾄﾋｰﾀ養生 | 延長無し | 39993 | 2.66 | 1.55 | 0.34 | 0.27 | 44.93 | 16.88 | 11.16 | 4.07 | 1.1 | 44.1 | 33.66 | 8.17 | 1.58 | 0.61 | 8.31 | コンクリートポンプ車［トラック架装・ブーム式］ 圧送能力90～110m3／h | ジェットヒータ １２６ＭＪ／ｈ（３０，１００ｋｃａｌ／ｈ） | * | 発動発電機［ディーゼルエンジン駆動］ 定格容量（50／60Hz）2.7／3kVA | 普通作業員 | 型わく工 | 土木一般世話役 | 特殊作業員 | 生コンクリート 高炉 ２４－８－２５（２０） Ｗ／Ｃ ５５％ | 鉄筋コンクリート用棒鋼ＳＤ３４５ Ｄ１３ | 灯油 白灯油 業務用 ミニローリー | 軽油 １．２号 パトロール給油 | 鉄筋工 加工・組立共 一般構造物 | -
24-8-25(20)(高炉) | 0.04t/m3以上0.06t/m3未満 | 無し | 有り | 仮囲い内ｼﾞｪｯﾄﾋｰﾀ養生 | 90m未満 | 40528 | 2.72 | 1.53 | 0.34 | 0.26 | 45.56 | 17.89 | 11.01 | 4.02 | 1.08 | 43.52 | 33.22 | 8.06 | 1.56 | 0.6 | 8.2 | コンクリートポンプ車［トラック架装・ブーム式］ 圧送能力90～110m3／h | ジェットヒータ １２６ＭＪ／ｈ（３０，１００ｋｃａｌ／ｈ） | * | 発動発電機［ディーゼルエンジン駆動］ 定格容量（50／60Hz）2.7／3kVA | 普通作業員 | 型わく工 | 土木一般世話役 | 特殊作業員 | 生コンクリート 高炉 ２４－８－２５（２０） Ｗ／Ｃ ５５％ | 鉄筋コンクリート用棒鋼ＳＤ３４５ Ｄ１３ | 灯油 白灯油 業務用 ミニローリー | 軽油 １．２号 パトロール給油 | 鉄筋工 加工・組立共 一般構造物 | -
24-8-25(20)(高炉) | 0.04t/m3以上0.06t/m3未満 | 無し | 有り | 仮囲い内ｼﾞｪｯﾄﾋｰﾀ養生 | 90m以上180m未満 | 41595 | 2.83 | 1.49 | 0.33 | 0.26 | 46.78 | 19.81 | 10.73 | 3.92 | 1.05 | 42.4 | 32.36 | 7.86 | 1.52 | 0.59 | 7.99 | コンクリートポンプ車［トラック架装・ブーム式］ 圧送能力90～110m3／h | ジェットヒータ １２６ＭＪ／ｈ（３０，１００ｋｃａｌ／ｈ） | * | 発動発電機［ディーゼルエンジン駆動］ 定格容量（50／60Hz）2.7／3kVA | 普通作業員 | 型わく工 | 土木一般世話役 | 特殊作業員 | 生コンクリート 高炉 ２４－８－２５（２０） Ｗ／Ｃ ５５％ | 鉄筋コンクリート用棒鋼ＳＤ３４５ Ｄ１３ | 灯油 白灯油 業務用 ミニローリー | 軽油 １．２号 パトロール給油 | 鉄筋工 加工・組立共 一般構造物 | -
24-8-25(20)(高炉) | 0.04t/m3以上0.06t/m3未満 | 無し | 有り | 仮囲い内ｼﾞｪｯﾄﾋｰﾀ養生 | 180m以上280m以下 | 42724 | 2.94 | 1.45 | 0.32 | 0.25 | 48 | 21.75 | 10.45 | 3.81 | 1.02 | 41.28 | 31.51 | 7.65 | 1.48 | 0.57 | 7.78 | コンクリートポンプ車［トラック架装・ブーム式］ 圧送能力90～110m3／h | ジェットヒータ １２６ＭＪ／ｈ（３０，１００ｋｃａｌ／ｈ） | * | 発動発電機［ディーゼルエンジン駆動］ 定格容量（50／60Hz）2.7／3kVA | 普通作業員 | 型わく工 | 土木一般世話役 | 特殊作業員 | 生コンクリート 高炉 ２４－８－２５（２０） Ｗ／Ｃ ５５％ | 鉄筋コンクリート用棒鋼ＳＤ３４５ Ｄ１３ | 灯油 白灯油 業務用 ミニローリー | 軽油 １．２号 パトロール給油 | 鉄筋工 加工・組立共 一般構造物 | -
24-8-25(20)(高炉) | 0.04t/m3以上0.06t/m3未満 | 有り | 無し | 一般養生 | 延長無し | 44601 | 1.99 | 1.39 | - | - | 52.74 | 17.27 | 10.01 | 4.7 | 3.3 | 37.82 | 30.18 | 7.33 | 0.22 | - | 7.45 | コンクリートポンプ車［トラック架装・ブーム式］ 圧送能力90～110m3／h | - |  | - | 普通作業員 | 型わく工 | 土木一般世話役 | とび工 | 生コンクリート 高炉 ２４－８－２５（２０） Ｗ／Ｃ ５５％ | 鉄筋コンクリート用棒鋼ＳＤ３４５ Ｄ１３ | 軽油 １．２号 パトロール給油 | - | 鉄筋工 加工・組立共 一般構造物 | -
24-8-25(20)(高炉) | 0.04t/m3以上0.06t/m3未満 | 有り | 無し | 一般養生 | 90m未満 | 45138 | 2.05 | 1.37 | - | - | 53.23 | 18.19 | 9.89 | 4.64 | 3.26 | 37.36 | 29.82 | 7.24 | 0.21 | - | 7.36 | コンクリートポンプ車［トラック架装・ブーム式］ 圧送能力90～110m3／h | - |  | - | 普通作業員 | 型わく工 | 土木一般世話役 | とび工 | 生コンクリート 高炉 ２４－８－２５（２０） Ｗ／Ｃ ５５％ | 鉄筋コンクリート用棒鋼ＳＤ３４５ Ｄ１３ | 軽油 １．２号 パトロール給油 | - | 鉄筋工 加工・組立共 一般構造物 | -
24-8-25(20)(高炉) | 0.04t/m3以上0.06t/m3未満 | 有り | 無し | 一般養生 | 90m以上180m未満 | 46211 | 2.18 | 1.34 | - | - | 54.13 | 19.9 | 9.66 | 4.53 | 3.19 | 36.5 | 29.13 | 7.07 | 0.21 | - | 7.19 | コンクリートポンプ車［トラック架装・ブーム式］ 圧送能力90～110m3／h | - |  | - | 普通作業員 | 型わく工 | 土木一般世話役 | とび工 | 生コンクリート 高炉 ２４－８－２５（２０） Ｗ／Ｃ ５５％ | 鉄筋コンクリート用棒鋼ＳＤ３４５ Ｄ１３ | 軽油 １．２号 パトロール給油 | - | 鉄筋工 加工・組立共 一般構造物 | -
24-8-25(20)(高炉) | 0.04t/m3以上0.06t/m3未満 | 有り | 無し | 一般養生 | 180m以上280m以下 | 47346 | 2.31 | 1.31 | - | - | 55.05 | 21.66 | 9.43 | 4.42 | 3.11 | 35.62 | 28.43 | 6.9 | 0.2 | - | 7.02 | コンクリートポンプ車［トラック架装・ブーム式］ 圧送能力90～110m3／h | - |  | - | 普通作業員 | 型わく工 | 土木一般世話役 | とび工 | 生コンクリート 高炉 ２４－８－２５（２０） Ｗ／Ｃ ５５％ | 鉄筋コンクリート用棒鋼ＳＤ３４５ Ｄ１３ | 軽油 １．２号 パトロール給油 | - | 鉄筋工 加工・組立共 一般構造物 | -
24-8-25(20)(高炉) | 0.04t/m3以上0.06t/m3未満 | 有り | 無し | 特殊養生(練炭･ｼﾞｪｯﾄﾋｰﾀ) | 延長無し | 45211 | 1.9 | 1.37 | - | - | 53.45 | 19.35 | 9.87 | 4.63 | 3.26 | 37.3 | 29.78 | 7.23 | 0.21 | - | 7.35 | コンクリートポンプ車［トラック架装・ブーム式］ 圧送能力90～110m3／h | - |  | - | 普通作業員 | 型わく工 | 土木一般世話役 | とび工 | 生コンクリート 高炉 ２４－８－２５（２０） Ｗ／Ｃ ５５％ | 鉄筋コンクリート用棒鋼ＳＤ３４５ Ｄ１３ | 軽油 １．２号 パトロール給油 | - | 鉄筋工 加工・組立共 一般構造物 | -
24-8-25(20)(高炉) | 0.04t/m3以上0.06t/m3未満 | 有り | 無し | 特殊養生(練炭･ｼﾞｪｯﾄﾋｰﾀ) | 90m未満 | 45748 | 1.96 | 1.35 | - | - | 53.92 | 20.21 | 9.76 | 4.58 | 3.22 | 36.86 | 29.43 | 7.14 | 0.21 | - | 7.26 | コンクリートポンプ車［トラック架装・ブーム式］ 圧送能力90～110m3／h | - |  | - | 普通作業員 | 型わく工 | 土木一般世話役 | とび工 | 生コンクリート 高炉 ２４－８－２５（２０） Ｗ／Ｃ ５５％ | 鉄筋コンクリート用棒鋼ＳＤ３４５ Ｄ１３ | 軽油 １．２号 パトロール給油 | - | 鉄筋工 加工・組立共 一般構造物 | -
24-8-25(20)(高炉) | 0.04t/m3以上0.06t/m3未満 | 有り | 無し | 特殊養生(練炭･ｼﾞｪｯﾄﾋｰﾀ) | 90m以上180m未満 | 46818 | 2.09 | 1.32 | - | - | 54.79 | 21.87 | 9.53 | 4.47 | 3.15 | 36.02 | 28.75 | 6.98 | 0.21 | - | 7.1 | コンクリートポンプ車［トラック架装・ブーム式］ 圧送能力90～110m3／h | - |  | - | 普通作業員 | 型わく工 | 土木一般世話役 | とび工 | 生コンクリート 高炉 ２４－８－２５（２０） Ｗ／Ｃ ５５％ | 鉄筋コンクリート用棒鋼ＳＤ３４５ Ｄ１３ | 軽油 １．２号 パトロール給油 | - | 鉄筋工 加工・組立共 一般構造物 | -
24-8-25(20)(高炉) | 0.04t/m3以上0.06t/m3未満 | 有り | 無し | 特殊養生(練炭･ｼﾞｪｯﾄﾋｰﾀ) | 180m以上280m以下 | 47951 | 2.21 | 1.29 | - | - | 55.7 | 23.54 | 9.31 | 4.37 | 3.07 | 35.16 | 28.07 | 6.81 | 0.2 | - | 6.93 | コンクリートポンプ車［トラック架装・ブーム式］ 圧送能力90～110m3／h | - |  | - | 普通作業員 | 型わく工 | 土木一般世話役 | とび工 | 生コンクリート 高炉 ２４－８－２５（２０） Ｗ／Ｃ ５５％ | 鉄筋コンクリート用棒鋼ＳＤ３４５ Ｄ１３ | 軽油 １．２号 パトロール給油 | - | 鉄筋工 加工・組立共 一般構造物 | -
24-8-25(20)(高炉) | 0.04t/m3以上0.06t/m3未満 | 有り | 無し | 仮囲い内ｼﾞｪｯﾄﾋｰﾀ養生 | 延長無し | 39879 | 2.65 | 1.55 | 0.34 | 0.27 | 44.79 | 16.94 | 11.19 | 4.08 | 1.1 | 44.23 | 33.76 | 8.2 | 1.59 | 0.61 | 8.33 | コンクリートポンプ車［トラック架装・ブーム式］ 圧送能力90～110m3／h | ジェットヒータ １２６ＭＪ／ｈ（３０，１００ｋｃａｌ／ｈ） | * | 発動発電機［ディーゼルエンジン駆動］ 定格容量（50／60Hz）2.7／3kVA | 普通作業員 | 型わく工 | 土木一般世話役 | 特殊作業員 | 生コンクリート 高炉 ２４－８－２５（２０） Ｗ／Ｃ ５５％ | 鉄筋コンクリート用棒鋼ＳＤ３４５ Ｄ１３ | 灯油 白灯油 業務用 ミニローリー | 軽油 １．２号 パトロール給油 | 鉄筋工 加工・組立共 一般構造物 | -
24-8-25(20)(高炉) | 0.04t/m3以上0.06t/m3未満 | 有り | 無し | 仮囲い内ｼﾞｪｯﾄﾋｰﾀ養生 | 90m未満 | 40413 | 2.71 | 1.53 | 0.34 | 0.26 | 45.43 | 17.94 | 11.04 | 4.03 | 1.08 | 43.64 | 33.31 | 8.09 | 1.57 | 0.6 | 8.22 | コンクリートポンプ車［トラック架装・ブーム式］ 圧送能力90～110m3／h | ジェットヒータ １２６ＭＪ／ｈ（３０，１００ｋｃａｌ／ｈ） | * | 発動発電機［ディーゼルエンジン駆動］ 定格容量（50／60Hz）2.7／3kVA | 普通作業員 | 型わく工 | 土木一般世話役 | 特殊作業員 | 生コンクリート 高炉 ２４－８－２５（２０） Ｗ／Ｃ ５５％ | 鉄筋コンクリート用棒鋼ＳＤ３４５ Ｄ１３ | 灯油 白灯油 業務用 ミニローリー | 軽油 １．２号 パトロール給油 | 鉄筋工 加工・組立共 一般構造物 | -
24-8-25(20)(高炉) | 0.04t/m3以上0.06t/m3未満 | 有り | 無し | 仮囲い内ｼﾞｪｯﾄﾋｰﾀ養生 | 90m以上180m未満 | 41480 | 2.82 | 1.49 | 0.33 | 0.26 | 46.65 | 19.86 | 10.76 | 3.93 | 1.06 | 42.52 | 32.45 | 7.88 | 1.53 | 0.59 | 8.01 | コンクリートポンプ車［トラック架装・ブーム式］ 圧送能力90～110m3／h | ジェットヒータ １２６ＭＪ／ｈ（３０，１００ｋｃａｌ／ｈ） | * | 発動発電機［ディーゼルエンジン駆動］ 定格容量（50／60Hz）2.7／3kVA | 普通作業員 | 型わく工 | 土木一般世話役 | 特殊作業員 | 生コンクリート 高炉 ２４－８－２５（２０） Ｗ／Ｃ ５５％ | 鉄筋コンクリート用棒鋼ＳＤ３４５ Ｄ１３ | 灯油 白灯油 業務用 ミニローリー | 軽油 １．２号 パトロール給油 | 鉄筋工 加工・組立共 一般構造物 | -
24-8-25(20)(高炉) | 0.04t/m3以上0.06t/m3未満 | 有り | 無し | 仮囲い内ｼﾞｪｯﾄﾋｰﾀ養生 | 180m以上280m以下 | 42609 | 2.93 | 1.45 | 0.32 | 0.25 | 47.88 | 21.81 | 10.47 | 3.82 | 1.03 | 41.39 | 31.59 | 7.67 | 1.49 | 0.57 | 7.8 | コンクリートポンプ車［トラック架装・ブーム式］ 圧送能力90～110m3／h | ジェットヒータ １２６ＭＪ／ｈ（３０，１００ｋｃａｌ／ｈ） | * | 発動発電機［ディーゼルエンジン駆動］ 定格容量（50／60Hz）2.7／3kVA | 普通作業員 | 型わく工 | 土木一般世話役 | 特殊作業員 | 生コンクリート 高炉 ２４－８－２５（２０） Ｗ／Ｃ ５５％ | 鉄筋コンクリート用棒鋼ＳＤ３４５ Ｄ１３ | 灯油 白灯油 業務用 ミニローリー | 軽油 １．２号 パトロール給油 | 鉄筋工 加工・組立共 一般構造物 | -
24-8-25(20)(高炉) | 0.04t/m3以上0.06t/m3未満 | 有り | 有り | 一般養生 | 延長無し | 45937 | 2.04 | 1.35 | - | - | 54.01 | 16.8 | 9.71 | 4.56 | 3.21 | 36.72 | 29.3 | 7.11 | 0.21 | - | 7.23 | コンクリートポンプ車［トラック架装・ブーム式］ 圧送能力90～110m3／h | - |  | - | 普通作業員 | 型わく工 | 土木一般世話役 | とび工 | 生コンクリート 高炉 ２４－８－２５（２０） Ｗ／Ｃ ５５％ | 鉄筋コンクリート用棒鋼ＳＤ３４５ Ｄ１３ | 軽油 １．２号 パトロール給油 | - | 鉄筋工 加工・組立共 一般構造物 | -
24-8-25(20)(高炉) | 0.04t/m3以上0.06t/m3未満 | 有り | 有り | 一般養生 | 90m未満 | 46477 | 2.1 | 1.33 | - | - | 54.45 | 17.67 | 9.6 | 4.51 | 3.17 | 36.3 | 28.96 | 7.03 | 0.21 | - | 7.15 | コンクリートポンプ車［トラック架装・ブーム式］ 圧送能力90～110m3／h | - |  | - | 普通作業員 | 型わく工 | 土木一般世話役 | とび工 | 生コンクリート 高炉 ２４－８－２５（２０） Ｗ／Ｃ ５５％ | 鉄筋コンクリート用棒鋼ＳＤ３４５ Ｄ１３ | 軽油 １．２号 パトロール給油 | - | 鉄筋工 加工・組立共 一般構造物 | -
24-8-25(20)(高炉) | 0.04t/m3以上0.06t/m3未満 | 有り | 有り | 一般養生 | 90m以上180m未満 | 47555 | 2.23 | 1.3 | - | - | 55.3 | 19.36 | 9.38 | 4.4 | 3.1 | 35.48 | 28.31 | 6.87 | 0.2 | - | 6.99 | コンクリートポンプ車［トラック架装・ブーム式］ 圧送能力90～110m3／h | - |  | - | 普通作業員 | 型わく工 | 土木一般世話役 | とび工 | 生コンクリート 高炉 ２４－８－２５（２０） Ｗ／Ｃ ５５％ | 鉄筋コンクリート用棒鋼ＳＤ３４５ Ｄ１３ | 軽油 １．２号 パトロール給油 | - | 鉄筋工 加工・組立共 一般構造物 | -
24-8-25(20)(高炉) | 0.04t/m3以上0.06t/m3未満 | 有り | 有り | 一般養生 | 180m以上280m以下 | 48694 | 2.36 | 1.27 | - | - | 56.16 | 21.05 | 9.16 | 4.3 | 3.03 | 34.66 | 27.65 | 6.71 | 0.2 | - | 6.82 | コンクリートポンプ車［トラック架装・ブーム式］ 圧送能力90～110m3／h | - |  | - | 普通作業員 | 型わく工 | 土木一般世話役 | とび工 | 生コンクリート 高炉 ２４－８－２５（２０） Ｗ／Ｃ ５５％ | 鉄筋コンクリート用棒鋼ＳＤ３４５ Ｄ１３ | 軽油 １．２号 パトロール給油 | - | 鉄筋工 加工・組立共 一般構造物 | -
24-8-25(20)(高炉) | 0.04t/m3以上0.06t/m3未満 | 有り | 有り | 特殊養生(練炭･ｼﾞｪｯﾄﾋｰﾀ) | 延長無し | 46548 | 1.95 | 1.33 | - | - | 54.67 | 18.79 | 9.59 | 4.5 | 3.17 | 36.24 | 28.92 | 7.02 | 0.21 | - | 7.14 | コンクリートポンプ車［トラック架装・ブーム式］ 圧送能力90～110m3／h | - |  | - | 普通作業員 | 型わく工 | 土木一般世話役 | とび工 | 生コンクリート 高炉 ２４－８－２５（２０） Ｗ／Ｃ ５５％ | 鉄筋コンクリート用棒鋼ＳＤ３４５ Ｄ１３ | 軽油 １．２号 パトロール給油 | - | 鉄筋工 加工・組立共 一般構造物 | -
24-8-25(20)(高炉) | 0.04t/m3以上0.06t/m3未満 | 有り | 有り | 特殊養生(練炭･ｼﾞｪｯﾄﾋｰﾀ) | 90m未満 | 47086 | 2.02 | 1.32 | - | - | 55.1 | 19.63 | 9.48 | 4.45 | 3.13 | 35.82 | 28.59 | 6.94 | 0.2 | - | 7.06 | コンクリートポンプ車［トラック架装・ブーム式］ 圧送能力90～110m3／h | - |  | - | 普通作業員 | 型わく工 | 土木一般世話役 | とび工 | 生コンクリート 高炉 ２４－８－２５（２０） Ｗ／Ｃ ５５％ | 鉄筋コンクリート用棒鋼ＳＤ３４５ Ｄ１３ | 軽油 １．２号 パトロール給油 | - | 鉄筋工 加工・組立共 一般構造物 | -
24-8-25(20)(高炉) | 0.04t/m3以上0.06t/m3未満 | 有り | 有り | 特殊養生(練炭･ｼﾞｪｯﾄﾋｰﾀ) | 90m以上180m未満 | 48162 | 2.15 | 1.29 | - | - | 55.92 | 21.25 | 9.27 | 4.35 | 3.06 | 35.03 | 27.95 | 6.79 | 0.2 | - | 6.9 | コンクリートポンプ車［トラック架装・ブーム式］ 圧送能力90～110m3／h | - |  | - | 普通作業員 | 型わく工 | 土木一般世話役 | とび工 | 生コンクリート 高炉 ２４－８－２５（２０） Ｗ／Ｃ ５５％ | 鉄筋コンクリート用棒鋼ＳＤ３４５ Ｄ１３ | 軽油 １．２号 パトロール給油 | - | 鉄筋工 加工・組立共 一般構造物 | -
24-8-25(20)(高炉) | 0.04t/m3以上0.06t/m3未満 | 有り | 有り | 特殊養生(練炭･ｼﾞｪｯﾄﾋｰﾀ) | 180m以上280m以下 | 49299 | 2.28 | 1.26 | - | - | 56.75 | 22.88 | 9.05 | 4.25 | 2.99 | 34.23 | 27.31 | 6.63 | 0.2 | - | 6.74 | コンクリートポンプ車［トラック架装・ブーム式］ 圧送能力90～110m3／h | - |  | - | 普通作業員 | 型わく工 | 土木一般世話役 | とび工 | 生コンクリート 高炉 ２４－８－２５（２０） Ｗ／Ｃ ５５％ | 鉄筋コンクリート用棒鋼ＳＤ３４５ Ｄ１３ | 軽油 １．２号 パトロール給油 | - | 鉄筋工 加工・組立共 一般構造物 | -
24-8-25(20)(高炉) | 0.04t/m3以上0.06t/m3未満 | 有り | 有り | 仮囲い内ｼﾞｪｯﾄﾋｰﾀ養生 | 延長無し | 41203 | 2.71 | 1.5 | 0.33 | 0.26 | 46.41 | 16.41 | 10.83 | 3.95 | 1.06 | 42.82 | 32.67 | 7.93 | 1.54 | 0.59 | 8.06 | コンクリートポンプ車［トラック架装・ブーム式］ 圧送能力90～110m3／h | ジェットヒータ １２６ＭＪ／ｈ（３０，１００ｋｃａｌ／ｈ） | * | 発動発電機［ディーゼルエンジン駆動］ 定格容量（50／60Hz）2.7／3kVA | 普通作業員 | 型わく工 | 土木一般世話役 | 特殊作業員 | 生コンクリート 高炉 ２４－８－２５（２０） Ｗ／Ｃ ５５％ | 鉄筋コンクリート用棒鋼ＳＤ３４５ Ｄ１３ | 灯油 白灯油 業務用 ミニローリー | 軽油 １．２号 パトロール給油 | 鉄筋工 加工・組立共 一般構造物 | -
24-8-25(20)(高炉) | 0.04t/m3以上0.06t/m3未満 | 有り | 有り | 仮囲い内ｼﾞｪｯﾄﾋｰﾀ養生 | 90m未満 | 41740 | 2.78 | 1.48 | 0.33 | 0.26 | 46.99 | 17.36 | 10.69 | 3.9 | 1.05 | 42.27 | 32.25 | 7.83 | 1.52 | 0.58 | 7.96 | コンクリートポンプ車［トラック架装・ブーム式］ 圧送能力90～110m3／h | ジェットヒータ １２６ＭＪ／ｈ（３０，１００ｋｃａｌ／ｈ） | * | 発動発電機［ディーゼルエンジン駆動］ 定格容量（50／60Hz）2.7／3kVA | 普通作業員 | 型わく工 | 土木一般世話役 | 特殊作業員 | 生コンクリート 高炉 ２４－８－２５（２０） Ｗ／Ｃ ５５％ | 鉄筋コンクリート用棒鋼ＳＤ３４５ Ｄ１３ | 灯油 白灯油 業務用 ミニローリー | 軽油 １．２号 パトロール給油 | 鉄筋工 加工・組立共 一般構造物 | -
24-8-25(20)(高炉) | 0.04t/m3以上0.06t/m3未満 | 有り | 有り | 仮囲い内ｼﾞｪｯﾄﾋｰﾀ養生 | 90m以上180m未満 | 42812 | 2.89 | 1.45 | 0.32 | 0.25 | 48.14 | 19.27 | 10.42 | 3.8 | 1.02 | 41.21 | 31.44 | 7.63 | 1.48 | 0.57 | 7.76 | コンクリートポンプ車［トラック架装・ブーム式］ 圧送能力90～110m3／h | ジェットヒータ １２６ＭＪ／ｈ（３０，１００ｋｃａｌ／ｈ） | * | 発動発電機［ディーゼルエンジン駆動］ 定格容量（50／60Hz）2.7／3kVA | 普通作業員 | 型わく工 | 土木一般世話役 | 特殊作業員 | 生コンクリート 高炉 ２４－８－２５（２０） Ｗ／Ｃ ５５％ | 鉄筋コンクリート用棒鋼ＳＤ３４５ Ｄ１３ | 灯油 白灯油 業務用 ミニローリー | 軽油 １．２号 パトロール給油 | 鉄筋工 加工・組立共 一般構造物 | -
24-8-25(20)(高炉) | 0.04t/m3以上0.06t/m3未満 | 有り | 有り | 仮囲い内ｼﾞｪｯﾄﾋｰﾀ養生 | 180m以上280m以下 | 43946 | 3 | 1.41 | 0.31 | 0.24 | 49.29 | 21.14 | 10.16 | 3.71 | 1 | 40.15 | 30.63 | 7.44 | 1.44 | 0.55 | 7.56 | コンクリートポンプ車［トラック架装・ブーム式］ 圧送能力90～110m3／h | ジェットヒータ １２６ＭＪ／ｈ（３０，１００ｋｃａｌ／ｈ） | * | 発動発電機［ディーゼルエンジン駆動］ 定格容量（50／60Hz）2.7／3kVA | 普通作業員 | 型わく工 | 土木一般世話役 | 特殊作業員 | 生コンクリート 高炉 ２４－８－２５（２０） Ｗ／Ｃ ５５％ | 鉄筋コンクリート用棒鋼ＳＤ３４５ Ｄ１３ | 灯油 白灯油 業務用 ミニローリー | 軽油 １．２号 パトロール給油 | 鉄筋工 加工・組立共 一般構造物 | -
24-8-25(20)(高炉) | 0.06t/m3以上0.08t/m3未満 | 無し | 無し | 一般養生 | 延長無し | 45878 | 1.83 | 1.35 | - | - | 48.75 | 16.82 | 9.73 | 4.57 | 3.21 | 39.28 | 29.34 | 9.66 | 0.21 | - | 10.14 | コンクリートポンプ車［トラック架装・ブーム式］ 圧送能力90～110m3／h | - |  | - | 普通作業員 | 型わく工 | 土木一般世話役 | とび工 | 生コンクリート 高炉 ２４－８－２５（２０） Ｗ／Ｃ ５５％ | 鉄筋コンクリート用棒鋼ＳＤ３４５ Ｄ１９ | 軽油 １．２号 パトロール給油 | - | 鉄筋工 加工・組立共 一般構造物 | -
24-8-25(20)(高炉) | 0.06t/m3以上0.08t/m3未満 | 無し | 無し | 一般養生 | 90m未満 | 46413 | 1.89 | 1.33 | - | - | 49.26 | 17.7 | 9.62 | 4.51 | 3.18 | 38.83 | 29 | 9.55 | 0.21 | - | 10.02 | コンクリートポンプ車［トラック架装・ブーム式］ 圧送能力90～110m3／h | - |  | - | 普通作業員 | 型わく工 | 土木一般世話役 | とび工 | 生コンクリート 高炉 ２４－８－２５（２０） Ｗ／Ｃ ５５％ | 鉄筋コンクリート用棒鋼ＳＤ３４５ Ｄ１９ | 軽油 １．２号 パトロール給油 | - | 鉄筋工 加工・組立共 一般構造物 | -
24-8-25(20)(高炉) | 0.06t/m3以上0.08t/m3未満 | 無し | 無し | 一般養生 | 90m以上180m未満 | 47482 | 2.01 | 1.3 | - | - | 50.24 | 19.39 | 9.4 | 4.41 | 3.1 | 37.95 | 28.35 | 9.33 | 0.2 | - | 9.8 | コンクリートポンプ車［トラック架装・ブーム式］ 圧送能力90～110m3／h | - |  | - | 普通作業員 | 型わく工 | 土木一般世話役 | とび工 | 生コンクリート 高炉 ２４－８－２５（２０） Ｗ／Ｃ ５５％ | 鉄筋コンクリート用棒鋼ＳＤ３４５ Ｄ１９ | 軽油 １．２号 パトロール給油 | - | 鉄筋工 加工・組立共 一般構造物 | -
24-8-25(20)(高炉) | 0.06t/m3以上0.08t/m3未満 | 無し | 無し | 一般養生 | 180m以上280m以下 | 48613 | 2.13 | 1.27 | - | - | 51.22 | 21.08 | 9.18 | 4.31 | 3.03 | 37.08 | 27.69 | 9.12 | 0.2 | - | 9.57 | コンクリートポンプ車［トラック架装・ブーム式］ 圧送能力90～110m3／h | - |  | - | 普通作業員 | 型わく工 | 土木一般世話役 | とび工 | 生コンクリート 高炉 ２４－８－２５（２０） Ｗ／Ｃ ５５％ | 鉄筋コンクリート用棒鋼ＳＤ３４５ Ｄ１９ | 軽油 １．２号 パトロール給油 | - | 鉄筋工 加工・組立共 一般構造物 | -
24-8-25(20)(高炉) | 0.06t/m3以上0.08t/m3未満 | 無し | 無し | 特殊養生(練炭･ｼﾞｪｯﾄﾋｰﾀ) | 延長無し | 46488 | 1.75 | 1.33 | - | - | 49.48 | 18.82 | 9.6 | 4.51 | 3.17 | 38.76 | 28.96 | 9.53 | 0.21 | - | 10.01 | コンクリートポンプ車［トラック架装・ブーム式］ 圧送能力90～110m3／h | - |  | - | 普通作業員 | 型わく工 | 土木一般世話役 | とび工 | 生コンクリート 高炉 ２４－８－２５（２０） Ｗ／Ｃ ５５％ | 鉄筋コンクリート用棒鋼ＳＤ３４５ Ｄ１９ | 軽油 １．２号 パトロール給油 | - | 鉄筋工 加工・組立共 一般構造物 | -
24-8-25(20)(高炉) | 0.06t/m3以上0.08t/m3未満 | 無し | 無し | 特殊養生(練炭･ｼﾞｪｯﾄﾋｰﾀ) | 90m未満 | 47023 | 1.82 | 1.32 | - | - | 49.97 | 19.67 | 9.49 | 4.45 | 3.13 | 38.32 | 28.63 | 9.42 | 0.21 | - | 9.89 | コンクリートポンプ車［トラック架装・ブーム式］ 圧送能力90～110m3／h | - |  | - | 普通作業員 | 型わく工 | 土木一般世話役 | とび工 | 生コンクリート 高炉 ２４－８－２５（２０） Ｗ／Ｃ ５５％ | 鉄筋コンクリート用棒鋼ＳＤ３４５ Ｄ１９ | 軽油 １．２号 パトロール給油 | - | 鉄筋工 加工・組立共 一般構造物 | -
24-8-25(20)(高炉) | 0.06t/m3以上0.08t/m3未満 | 無し | 無し | 特殊養生(練炭･ｼﾞｪｯﾄﾋｰﾀ) | 90m以上180m未満 | 48090 | 1.93 | 1.29 | - | - | 50.93 | 21.3 | 9.28 | 4.36 | 3.06 | 37.47 | 27.99 | 9.22 | 0.2 | - | 9.67 | コンクリートポンプ車［トラック架装・ブーム式］ 圧送能力90～110m3／h | - |  | - | 普通作業員 | 型わく工 | 土木一般世話役 | とび工 | 生コンクリート 高炉 ２４－８－２５（２０） Ｗ／Ｃ ５５％ | 鉄筋コンクリート用棒鋼ＳＤ３４５ Ｄ１９ | 軽油 １．２号 パトロール給油 | - | 鉄筋工 加工・組立共 一般構造物 | -
24-8-25(20)(高炉) | 0.06t/m3以上0.08t/m3未満 | 無し | 無し | 特殊養生(練炭･ｼﾞｪｯﾄﾋｰﾀ) | 180m以上280m以下 | 49218 | 2.05 | 1.26 | - | - | 51.89 | 22.93 | 9.07 | 4.26 | 2.99 | 36.61 | 27.35 | 9 | 0.2 | - | 9.45 | コンクリートポンプ車［トラック架装・ブーム式］ 圧送能力90～110m3／h | - |  | - | 普通作業員 | 型わく工 | 土木一般世話役 | とび工 | 生コンクリート 高炉 ２４－８－２５（２０） Ｗ／Ｃ ５５％ | 鉄筋コンクリート用棒鋼ＳＤ３４５ Ｄ１９ | 軽油 １．２号 パトロール給油 | - | 鉄筋工 加工・組立共 一般構造物 | -
24-8-25(20)(高炉) | 0.06t/m3以上0.08t/m3未満 | 無し | 無し | 仮囲い内ｼﾞｪｯﾄﾋｰﾀ養生 | 延長無し | 41163 | 2.45 | 1.51 | 0.33 | 0.26 | 40.51 | 16.32 | 10.84 | 3.96 | 1.06 | 45.74 | 32.79 | 10.77 | 1.54 | 0.59 | 11.3 | コンクリートポンプ車［トラック架装・ブーム式］ 圧送能力90～110m3／h | ジェットヒータ １２６ＭＪ／ｈ（３０，１００ｋｃａｌ／ｈ） | * | 発動発電機［ディーゼルエンジン駆動］ 定格容量（50／60Hz）2.7／3kVA | 普通作業員 | 型わく工 | 土木一般世話役 | 特殊作業員 | 生コンクリート 高炉 ２４－８－２５（２０） Ｗ／Ｃ ５５％ | 鉄筋コンクリート用棒鋼ＳＤ３４５ Ｄ１９ | 灯油 白灯油 業務用 ミニローリー | 軽油 １．２号 パトロール給油 | 鉄筋工 加工・組立共 一般構造物 | -
24-8-25(20)(高炉) | 0.06t/m3以上0.08t/m3未満 | 無し | 無し | 仮囲い内ｼﾞｪｯﾄﾋｰﾀ養生 | 90m未満 | 41695 | 2.51 | 1.49 | 0.33 | 0.26 | 41.19 | 17.3 | 10.7 | 3.91 | 1.05 | 45.14 | 32.36 | 10.63 | 1.52 | 0.58 | 11.16 | コンクリートポンプ車［トラック架装・ブーム式］ 圧送能力90～110m3／h | ジェットヒータ １２６ＭＪ／ｈ（３０，１００ｋｃａｌ／ｈ） | * | 発動発電機［ディーゼルエンジン駆動］ 定格容量（50／60Hz）2.7／3kVA | 普通作業員 | 型わく工 | 土木一般世話役 | 特殊作業員 | 生コンクリート 高炉 ２４－８－２５（２０） Ｗ／Ｃ ５５％ | 鉄筋コンクリート用棒鋼ＳＤ３４５ Ｄ１９ | 灯油 白灯油 業務用 ミニローリー | 軽油 １．２号 パトロール給油 | 鉄筋工 加工・組立共 一般構造物 | -
24-8-25(20)(高炉) | 0.06t/m3以上0.08t/m3未満 | 無し | 無し | 仮囲い内ｼﾞｪｯﾄﾋｰﾀ養生 | 90m以上180m未満 | 42757 | 2.6 | 1.45 | 0.32 | 0.25 | 42.49 | 19.2 | 10.44 | 3.81 | 1.02 | 44.03 | 31.56 | 10.37 | 1.48 | 0.57 | 10.88 | コンクリートポンプ車［トラック架装・ブーム式］ 圧送能力90～110m3／h | ジェットヒータ １２６ＭＪ／ｈ（３０，１００ｋｃａｌ／ｈ） | * | 発動発電機［ディーゼルエンジン駆動］ 定格容量（50／60Hz）2.7／3kVA | 普通作業員 | 型わく工 | 土木一般世話役 | 特殊作業員 | 生コンクリート 高炉 ２４－８－２５（２０） Ｗ／Ｃ ５５％ | 鉄筋コンクリート用棒鋼ＳＤ３４５ Ｄ１９ | 灯油 白灯油 業務用 ミニローリー | 軽油 １．２号 パトロール給油 | 鉄筋工 加工・組立共 一般構造物 | -
24-8-25(20)(高炉) | 0.06t/m3以上0.08t/m3未満 | 無し | 無し | 仮囲い内ｼﾞｪｯﾄﾋｰﾀ養生 | 180m以上280m以下 | 43880 | 2.69 | 1.41 | 0.31 | 0.24 | 43.89 | 21.19 | 10.17 | 3.71 | 1 | 42.82 | 30.68 | 10.1 | 1.44 | 0.55 | 10.6 | コンクリートポンプ車［トラック架装・ブーム式］ 圧送能力90～110m3／h | ジェットヒータ １２６ＭＪ／ｈ（３０，１００ｋｃａｌ／ｈ） | * | 発動発電機［ディーゼルエンジン駆動］ 定格容量（50／60Hz）2.7／3kVA | 普通作業員 | 型わく工 | 土木一般世話役 | 特殊作業員 | 生コンクリート 高炉 ２４－８－２５（２０） Ｗ／Ｃ ５５％ | 鉄筋コンクリート用棒鋼ＳＤ３４５ Ｄ１９ | 灯油 白灯油 業務用 ミニローリー | 軽油 １．２号 パトロール給油 | 鉄筋工 加工・組立共 一般構造物 | -
24-8-25(20)(高炉) | 0.06t/m3以上0.08t/m3未満 | 無し | 有り | 一般養生 | 延長無し | 47215 | 1.88 | 1.31 | - | - | 50.08 | 16.34 | 9.45 | 4.44 | 3.12 | 38.19 | 28.51 | 9.39 | 0.2 | - | 9.85 | コンクリートポンプ車［トラック架装・ブーム式］ 圧送能力90～110m3／h | - |  | - | 普通作業員 | 型わく工 | 土木一般世話役 | とび工 | 生コンクリート 高炉 ２４－８－２５（２０） Ｗ／Ｃ ５５％ | 鉄筋コンクリート用棒鋼ＳＤ３４５ Ｄ１９ | 軽油 １．２号 パトロール給油 | - | 鉄筋工 加工・組立共 一般構造物 | -
24-8-25(20)(高炉) | 0.06t/m3以上0.08t/m3未満 | 無し | 有り | 一般養生 | 90m未満 | 47752 | 1.95 | 1.3 | - | - | 50.55 | 17.17 | 9.35 | 4.39 | 3.09 | 37.76 | 28.19 | 9.28 | 0.2 | - | 9.74 | コンクリートポンプ車［トラック架装・ブーム式］ 圧送能力90～110m3／h | - |  | - | 普通作業員 | 型わく工 | 土木一般世話役 | とび工 | 生コンクリート 高炉 ２４－８－２５（２０） Ｗ／Ｃ ５５％ | 鉄筋コンクリート用棒鋼ＳＤ３４５ Ｄ１９ | 軽油 １．２号 パトロール給油 | - | 鉄筋工 加工・組立共 一般構造物 | -
24-8-25(20)(高炉) | 0.06t/m3以上0.08t/m3未満 | 無し | 有り | 一般養生 | 90m以上180m未満 | 48826 | 2.07 | 1.27 | - | - | 51.47 | 18.83 | 9.14 | 4.29 | 3.02 | 36.93 | 27.57 | 9.08 | 0.2 | - | 9.53 | コンクリートポンプ車［トラック架装・ブーム式］ 圧送能力90～110m3／h | - |  | - | 普通作業員 | 型わく工 | 土木一般世話役 | とび工 | 生コンクリート 高炉 ２４－８－２５（２０） Ｗ／Ｃ ５５％ | 鉄筋コンクリート用棒鋼ＳＤ３４５ Ｄ１９ | 軽油 １．２号 パトロール給油 | - | 鉄筋工 加工・組立共 一般構造物 | -
24-8-25(20)(高炉) | 0.06t/m3以上0.08t/m3未満 | 無し | 有り | 一般養生 | 180m以上280m以下 | 49961 | 2.19 | 1.24 | - | - | 52.42 | 20.54 | 8.93 | 4.19 | 2.95 | 36.08 | 26.94 | 8.87 | 0.19 | - | 9.31 | コンクリートポンプ車［トラック架装・ブーム式］ 圧送能力90～110m3／h | - |  | - | 普通作業員 | 型わく工 | 土木一般世話役 | とび工 | 生コンクリート 高炉 ２４－８－２５（２０） Ｗ／Ｃ ５５％ | 鉄筋コンクリート用棒鋼ＳＤ３４５ Ｄ１９ | 軽油 １．２号 パトロール給油 | - | 鉄筋工 加工・組立共 一般構造物 | -
24-8-25(20)(高炉) | 0.06t/m3以上0.08t/m3未満 | 無し | 有り | 特殊養生(練炭･ｼﾞｪｯﾄﾋｰﾀ) | 延長無し | 47825 | 1.81 | 1.3 | - | - | 50.76 | 18.28 | 9.33 | 4.38 | 3.08 | 37.7 | 28.15 | 9.27 | 0.2 | - | 9.73 | コンクリートポンプ車［トラック架装・ブーム式］ 圧送能力90～110m3／h | - |  | - | 普通作業員 | 型わく工 | 土木一般世話役 | とび工 | 生コンクリート 高炉 ２４－８－２５（２０） Ｗ／Ｃ ５５％ | 鉄筋コンクリート用棒鋼ＳＤ３４５ Ｄ１９ | 軽油 １．２号 パトロール給油 | - | 鉄筋工 加工・組立共 一般構造物 | -
24-8-25(20)(高炉) | 0.06t/m3以上0.08t/m3未満 | 無し | 有り | 特殊養生(練炭･ｼﾞｪｯﾄﾋｰﾀ) | 90m未満 | 48362 | 1.87 | 1.28 | - | - | 51.23 | 19.11 | 9.23 | 4.33 | 3.05 | 37.28 | 27.84 | 9.16 | 0.2 | - | 9.62 | コンクリートポンプ車［トラック架装・ブーム式］ 圧送能力90～110m3／h | - |  | - | 普通作業員 | 型わく工 | 土木一般世話役 | とび工 | 生コンクリート 高炉 ２４－８－２５（２０） Ｗ／Ｃ ５５％ | 鉄筋コンクリート用棒鋼ＳＤ３４５ Ｄ１９ | 軽油 １．２号 パトロール給油 | - | 鉄筋工 加工・組立共 一般構造物 | -
24-8-25(20)(高炉) | 0.06t/m3以上0.08t/m3未満 | 無し | 有り | 特殊養生(練炭･ｼﾞｪｯﾄﾋｰﾀ) | 90m以上180m未満 | 49433 | 1.99 | 1.25 | - | - | 52.13 | 20.7 | 9.03 | 4.24 | 2.98 | 36.47 | 27.23 | 8.97 | 0.2 | - | 9.41 | コンクリートポンプ車［トラック架装・ブーム式］ 圧送能力90～110m3／h | - |  | - | 普通作業員 | 型わく工 | 土木一般世話役 | とび工 | 生コンクリート 高炉 ２４－８－２５（２０） Ｗ／Ｃ ５５％ | 鉄筋コンクリート用棒鋼ＳＤ３４５ Ｄ１９ | 軽油 １．２号 パトロール給油 | - | 鉄筋工 加工・組立共 一般構造物 | -
24-8-25(20)(高炉) | 0.06t/m3以上0.08t/m3未満 | 無し | 有り | 特殊養生(練炭･ｼﾞｪｯﾄﾋｰﾀ) | 180m以上280m以下 | 50566 | 2.1 | 1.22 | - | - | 53.06 | 22.34 | 8.83 | 4.14 | 2.91 | 35.64 | 26.62 | 8.76 | 0.19 | - | 9.2 | コンクリートポンプ車［トラック架装・ブーム式］ 圧送能力90～110m3／h | - |  | - | 普通作業員 | 型わく工 | 土木一般世話役 | とび工 | 生コンクリート 高炉 ２４－８－２５（２０） Ｗ／Ｃ ５５％ | 鉄筋コンクリート用棒鋼ＳＤ３４５ Ｄ１９ | 軽油 １．２号 パトロール給油 | - | 鉄筋工 加工・組立共 一般構造物 | -
24-8-25(20)(高炉) | 0.06t/m3以上0.08t/m3未満 | 無し | 有り | 仮囲い内ｼﾞｪｯﾄﾋｰﾀ養生 | 延長無し | 42487 | 2.51 | 1.46 | 0.32 | 0.25 | 42.21 | 15.81 | 10.5 | 3.83 | 1.03 | 44.33 | 31.77 | 10.43 | 1.49 | 0.57 | 10.95 | コンクリートポンプ車［トラック架装・ブーム式］ 圧送能力90～110m3／h | ジェットヒータ １２６ＭＪ／ｈ（３０，１００ｋｃａｌ／ｈ） | * | 発動発電機［ディーゼルエンジン駆動］ 定格容量（50／60Hz）2.7／3kVA | 普通作業員 | 型わく工 | 土木一般世話役 | 特殊作業員 | 生コンクリート 高炉 ２４－８－２５（２０） Ｗ／Ｃ ５５％ | 鉄筋コンクリート用棒鋼ＳＤ３４５ Ｄ１９ | 灯油 白灯油 業務用 ミニローリー | 軽油 １．２号 パトロール給油 | 鉄筋工 加工・組立共 一般構造物 | -
24-8-25(20)(高炉) | 0.06t/m3以上0.08t/m3未満 | 無し | 有り | 仮囲い内ｼﾞｪｯﾄﾋｰﾀ養生 | 90m未満 | 43022 | 2.57 | 1.44 | 0.32 | 0.25 | 42.85 | 16.77 | 10.37 | 3.79 | 1.02 | 43.76 | 31.35 | 10.3 | 1.47 | 0.57 | 10.82 | コンクリートポンプ車［トラック架装・ブーム式］ 圧送能力90～110m3／h | ジェットヒータ １２６ＭＪ／ｈ（３０，１００ｋｃａｌ／ｈ） | * | 発動発電機［ディーゼルエンジン駆動］ 定格容量（50／60Hz）2.7／3kVA | 普通作業員 | 型わく工 | 土木一般世話役 | 特殊作業員 | 生コンクリート 高炉 ２４－８－２５（２０） Ｗ／Ｃ ５５％ | 鉄筋コンクリート用棒鋼ＳＤ３４５ Ｄ１９ | 灯油 白灯油 業務用 ミニローリー | 軽油 １．２号 パトロール給油 | 鉄筋工 加工・組立共 一般構造物 | -
24-8-25(20)(高炉) | 0.06t/m3以上0.08t/m3未満 | 無し | 有り | 仮囲い内ｼﾞｪｯﾄﾋｰﾀ養生 | 90m以上180m未満 | 44089 | 2.67 | 1.41 | 0.31 | 0.24 | 44.14 | 18.71 | 10.12 | 3.69 | 0.99 | 42.64 | 30.53 | 10.05 | 1.44 | 0.55 | 10.55 | コンクリートポンプ車［トラック架装・ブーム式］ 圧送能力90～110m3／h | ジェットヒータ １２６ＭＪ／ｈ（３０，１００ｋｃａｌ／ｈ） | * | 発動発電機［ディーゼルエンジン駆動］ 定格容量（50／60Hz）2.7／3kVA | 普通作業員 | 型わく工 | 土木一般世話役 | 特殊作業員 | 生コンクリート 高炉 ２４－８－２５（２０） Ｗ／Ｃ ５５％ | 鉄筋コンクリート用棒鋼ＳＤ３４５ Ｄ１９ | 灯油 白灯油 業務用 ミニローリー | 軽油 １．２号 パトロール給油 | 鉄筋工 加工・組立共 一般構造物 | -
24-8-25(20)(高炉) | 0.06t/m3以上0.08t/m3未満 | 無し | 有り | 仮囲い内ｼﾞｪｯﾄﾋｰﾀ養生 | 180m以上280m以下 | 45218 | 2.78 | 1.37 | 0.3 | 0.24 | 45.35 | 20.54 | 9.87 | 3.6 | 0.97 | 41.58 | 29.77 | 9.8 | 1.4 | 0.54 | 10.29 | コンクリートポンプ車［トラック架装・ブーム式］ 圧送能力90～110m3／h | ジェットヒータ １２６ＭＪ／ｈ（３０，１００ｋｃａｌ／ｈ） | * | 発動発電機［ディーゼルエンジン駆動］ 定格容量（50／60Hz）2.7／3kVA | 普通作業員 | 型わく工 | 土木一般世話役 | 特殊作業員 | 生コンクリート 高炉 ２４－８－２５（２０） Ｗ／Ｃ ５５％ | 鉄筋コンクリート用棒鋼ＳＤ３４５ Ｄ１９ | 灯油 白灯油 業務用 ミニローリー | 軽油 １．２号 パトロール給油 | 鉄筋工 加工・組立共 一般構造物 | -
24-8-25(20)(高炉) | 0.06t/m3以上0.08t/m3未満 | 有り | 無し | 一般養生 | 延長無し | 47095 | 1.89 | 1.32 | - | - | 49.95 | 16.36 | 9.48 | 4.45 | 3.13 | 38.28 | 28.58 | 9.41 | 0.2 | - | 9.88 | コンクリートポンプ車［トラック架装・ブーム式］ 圧送能力90～110m3／h | - |  | - | 普通作業員 | 型わく工 | 土木一般世話役 | とび工 | 生コンクリート 高炉 ２４－８－２５（２０） Ｗ／Ｃ ５５％ | 鉄筋コンクリート用棒鋼ＳＤ３４５ Ｄ１９ | 軽油 １．２号 パトロール給油 | - | 鉄筋工 加工・組立共 一般構造物 | -
24-8-25(20)(高炉) | 0.06t/m3以上0.08t/m3未満 | 有り | 無し | 一般養生 | 90m未満 | 47632 | 1.94 | 1.3 | - | - | 50.45 | 17.25 | 9.37 | 4.4 | 3.09 | 37.84 | 28.26 | 9.3 | 0.2 | - | 9.77 | コンクリートポンプ車［トラック架装・ブーム式］ 圧送能力90～110m3／h | - |  | - | 普通作業員 | 型わく工 | 土木一般世話役 | とび工 | 生コンクリート 高炉 ２４－８－２５（２０） Ｗ／Ｃ ５５％ | 鉄筋コンクリート用棒鋼ＳＤ３４５ Ｄ１９ | 軽油 １．２号 パトロール給油 | - | 鉄筋工 加工・組立共 一般構造物 | -
24-8-25(20)(高炉) | 0.06t/m3以上0.08t/m3未満 | 有り | 無し | 一般養生 | 90m以上180m未満 | 48705 | 2.06 | 1.27 | - | - | 51.37 | 18.89 | 9.16 | 4.3 | 3.03 | 37.02 | 27.64 | 9.1 | 0.2 | - | 9.55 | コンクリートポンプ車［トラック架装・ブーム式］ 圧送能力90～110m3／h | - |  | - | 普通作業員 | 型わく工 | 土木一般世話役 | とび工 | 生コンクリート 高炉 ２４－８－２５（２０） Ｗ／Ｃ ５５％ | 鉄筋コンクリート用棒鋼ＳＤ３４５ Ｄ１９ | 軽油 １．２号 パトロール給油 | - | 鉄筋工 加工・組立共 一般構造物 | -
24-8-25(20)(高炉) | 0.06t/m3以上0.08t/m3未満 | 有り | 無し | 一般養生 | 180m以上280m以下 | 49840 | 2.19 | 1.24 | - | - | 52.31 | 20.58 | 8.95 | 4.2 | 2.96 | 36.17 | 27.01 | 8.89 | 0.19 | - | 9.33 | コンクリートポンプ車［トラック架装・ブーム式］ 圧送能力90～110m3／h | - |  | - | 普通作業員 | 型わく工 | 土木一般世話役 | とび工 | 生コンクリート 高炉 ２４－８－２５（２０） Ｗ／Ｃ ５５％ | 鉄筋コンクリート用棒鋼ＳＤ３４５ Ｄ１９ | 軽油 １．２号 パトロール給油 | - | 鉄筋工 加工・組立共 一般構造物 | -
24-8-25(20)(高炉) | 0.06t/m3以上0.08t/m3未満 | 有り | 無し | 特殊養生(練炭･ｼﾞｪｯﾄﾋｰﾀ) | 延長無し | 47705 | 1.81 | 1.3 | - | - | 50.65 | 18.33 | 9.35 | 4.39 | 3.09 | 37.79 | 28.22 | 9.29 | 0.2 | - | 9.75 | コンクリートポンプ車［トラック架装・ブーム式］ 圧送能力90～110m3／h | - |  | - | 普通作業員 | 型わく工 | 土木一般世話役 | とび工 | 生コンクリート 高炉 ２４－８－２５（２０） Ｗ／Ｃ ５５％ | 鉄筋コンクリート用棒鋼ＳＤ３４５ Ｄ１９ | 軽油 １．２号 パトロール給油 | - | 鉄筋工 加工・組立共 一般構造物 | -
24-8-25(20)(高炉) | 0.06t/m3以上0.08t/m3未満 | 有り | 無し | 特殊養生(練炭･ｼﾞｪｯﾄﾋｰﾀ) | 90m未満 | 48241 | 1.86 | 1.28 | - | - | 51.13 | 19.18 | 9.25 | 4.34 | 3.05 | 37.37 | 27.9 | 9.19 | 0.2 | - | 9.64 | コンクリートポンプ車［トラック架装・ブーム式］ 圧送能力90～110m3／h | - |  | - | 普通作業員 | 型わく工 | 土木一般世話役 | とび工 | 生コンクリート 高炉 ２４－８－２５（２０） Ｗ／Ｃ ５５％ | 鉄筋コンクリート用棒鋼ＳＤ３４５ Ｄ１９ | 軽油 １．２号 パトロール給油 | - | 鉄筋工 加工・組立共 一般構造物 | -
24-8-25(20)(高炉) | 0.06t/m3以上0.08t/m3未満 | 有り | 無し | 特殊養生(練炭･ｼﾞｪｯﾄﾋｰﾀ) | 90m以上180m未満 | 49312 | 1.99 | 1.26 | - | - | 52.02 | 20.75 | 9.05 | 4.25 | 2.99 | 36.56 | 27.3 | 8.99 | 0.2 | - | 9.43 | コンクリートポンプ車［トラック架装・ブーム式］ 圧送能力90～110m3／h | - |  | - | 普通作業員 | 型わく工 | 土木一般世話役 | とび工 | 生コンクリート 高炉 ２４－８－２５（２０） Ｗ／Ｃ ５５％ | 鉄筋コンクリート用棒鋼ＳＤ３４５ Ｄ１９ | 軽油 １．２号 パトロール給油 | - | 鉄筋工 加工・組立共 一般構造物 | -
24-8-25(20)(高炉) | 0.06t/m3以上0.08t/m3未満 | 有り | 無し | 特殊養生(練炭･ｼﾞｪｯﾄﾋｰﾀ) | 180m以上280m以下 | 50445 | 2.1 | 1.23 | - | - | 52.94 | 22.37 | 8.85 | 4.15 | 2.92 | 35.74 | 26.69 | 8.79 | 0.19 | - | 9.22 | コンクリートポンプ車［トラック架装・ブーム式］ 圧送能力90～110m3／h | - |  | - | 普通作業員 | 型わく工 | 土木一般世話役 | とび工 | 生コンクリート 高炉 ２４－８－２５（２０） Ｗ／Ｃ ５５％ | 鉄筋コンクリート用棒鋼ＳＤ３４５ Ｄ１９ | 軽油 １．２号 パトロール給油 | - | 鉄筋工 加工・組立共 一般構造物 | -
24-8-25(20)(高炉) | 0.06t/m3以上0.08t/m3未満 | 有り | 無し | 仮囲い内ｼﾞｪｯﾄﾋｰﾀ養生 | 延長無し | 42373 | 2.49 | 1.46 | 0.32 | 0.25 | 42.06 | 15.85 | 10.53 | 3.84 | 1.03 | 44.47 | 31.88 | 10.46 | 1.49 | 0.57 | 10.98 | コンクリートポンプ車［トラック架装・ブーム式］ 圧送能力90～110m3／h | ジェットヒータ １２６ＭＪ／ｈ（３０，１００ｋｃａｌ／ｈ） | * | 発動発電機［ディーゼルエンジン駆動］ 定格容量（50／60Hz）2.7／3kVA | 普通作業員 | 型わく工 | 土木一般世話役 | 特殊作業員 | 生コンクリート 高炉 ２４－８－２５（２０） Ｗ／Ｃ ５５％ | 鉄筋コンクリート用棒鋼ＳＤ３４５ Ｄ１９ | 灯油 白灯油 業務用 ミニローリー | 軽油 １．２号 パトロール給油 | 鉄筋工 加工・組立共 一般構造物 | -
24-8-25(20)(高炉) | 0.06t/m3以上0.08t/m3未満 | 有り | 無し | 仮囲い内ｼﾞｪｯﾄﾋｰﾀ養生 | 90m未満 | 42907 | 2.56 | 1.44 | 0.32 | 0.25 | 42.71 | 16.82 | 10.4 | 3.8 | 1.02 | 43.89 | 31.44 | 10.33 | 1.48 | 0.57 | 10.84 | コンクリートポンプ車［トラック架装・ブーム式］ 圧送能力90～110m3／h | ジェットヒータ １２６ＭＪ／ｈ（３０，１００ｋｃａｌ／ｈ） | * | 発動発電機［ディーゼルエンジン駆動］ 定格容量（50／60Hz）2.7／3kVA | 普通作業員 | 型わく工 | 土木一般世話役 | 特殊作業員 | 生コンクリート 高炉 ２４－８－２５（２０） Ｗ／Ｃ ５５％ | 鉄筋コンクリート用棒鋼ＳＤ３４５ Ｄ１９ | 灯油 白灯油 業務用 ミニローリー | 軽油 １．２号 パトロール給油 | 鉄筋工 加工・組立共 一般構造物 | -
24-8-25(20)(高炉) | 0.06t/m3以上0.08t/m3未満 | 有り | 無し | 仮囲い内ｼﾞｪｯﾄﾋｰﾀ養生 | 90m以上180m未満 | 43974 | 2.66 | 1.41 | 0.31 | 0.24 | 44.01 | 18.75 | 10.15 | 3.7 | 1 | 42.75 | 30.61 | 10.08 | 1.44 | 0.55 | 10.58 | コンクリートポンプ車［トラック架装・ブーム式］ 圧送能力90～110m3／h | ジェットヒータ １２６ＭＪ／ｈ（３０，１００ｋｃａｌ／ｈ） | * | 発動発電機［ディーゼルエンジン駆動］ 定格容量（50／60Hz）2.7／3kVA | 普通作業員 | 型わく工 | 土木一般世話役 | 特殊作業員 | 生コンクリート 高炉 ２４－８－２５（２０） Ｗ／Ｃ ５５％ | 鉄筋コンクリート用棒鋼ＳＤ３４５ Ｄ１９ | 灯油 白灯油 業務用 ミニローリー | 軽油 １．２号 パトロール給油 | 鉄筋工 加工・組立共 一般構造物 | -
24-8-25(20)(高炉) | 0.06t/m3以上0.08t/m3未満 | 有り | 無し | 仮囲い内ｼﾞｪｯﾄﾋｰﾀ養生 | 180m以上280m以下 | 45103 | 2.77 | 1.37 | 0.3 | 0.24 | 45.22 | 20.6 | 9.89 | 3.61 | 0.97 | 41.69 | 29.85 | 9.83 | 1.4 | 0.54 | 10.32 | コンクリートポンプ車［トラック架装・ブーム式］ 圧送能力90～110m3／h | ジェットヒータ １２６ＭＪ／ｈ（３０，１００ｋｃａｌ／ｈ） | * | 発動発電機［ディーゼルエンジン駆動］ 定格容量（50／60Hz）2.7／3kVA | 普通作業員 | 型わく工 | 土木一般世話役 | 特殊作業員 | 生コンクリート 高炉 ２４－８－２５（２０） Ｗ／Ｃ ５５％ | 鉄筋コンクリート用棒鋼ＳＤ３４５ Ｄ１９ | 灯油 白灯油 業務用 ミニローリー | 軽油 １．２号 パトロール給油 | 鉄筋工 加工・組立共 一般構造物 | -
24-8-25(20)(高炉) | 0.06t/m3以上0.08t/m3未満 | 有り | 有り | 一般養生 | 延長無し | 48431 | 1.93 | 1.28 | - | - | 51.21 | 15.93 | 9.21 | 4.32 | 3.04 | 37.25 | 27.8 | 9.15 | 0.2 | - | 9.61 | コンクリートポンプ車［トラック架装・ブーム式］ 圧送能力90～110m3／h | - |  | - | 普通作業員 | 型わく工 | 土木一般世話役 | とび工 | 生コンクリート 高炉 ２４－８－２５（２０） Ｗ／Ｃ ５５％ | 鉄筋コンクリート用棒鋼ＳＤ３４５ Ｄ１９ | 軽油 １．２号 パトロール給油 | - | 鉄筋工 加工・組立共 一般構造物 | -
24-8-25(20)(高炉) | 0.06t/m3以上0.08t/m3未満 | 有り | 有り | 一般養生 | 90m未満 | 48971 | 1.99 | 1.26 | - | - | 51.67 | 16.77 | 9.11 | 4.28 | 3.01 | 36.84 | 27.49 | 9.05 | 0.2 | - | 9.5 | コンクリートポンプ車［トラック架装・ブーム式］ 圧送能力90～110m3／h | - |  | - | 普通作業員 | 型わく工 | 土木一般世話役 | とび工 | 生コンクリート 高炉 ２４－８－２５（２０） Ｗ／Ｃ ５５％ | 鉄筋コンクリート用棒鋼ＳＤ３４５ Ｄ１９ | 軽油 １．２号 パトロール給油 | - | 鉄筋工 加工・組立共 一般構造物 | -
24-8-25(20)(高炉) | 0.06t/m3以上0.08t/m3未満 | 有り | 有り | 一般養生 | 90m以上180m未満 | 50048 | 2.12 | 1.24 | - | - | 52.54 | 18.4 | 8.92 | 4.18 | 2.94 | 36.04 | 26.9 | 8.85 | 0.19 | - | 9.3 | コンクリートポンプ車［トラック架装・ブーム式］ 圧送能力90～110m3／h | - |  | - | 普通作業員 | 型わく工 | 土木一般世話役 | とび工 | 生コンクリート 高炉 ２４－８－２５（２０） Ｗ／Ｃ ５５％ | 鉄筋コンクリート用棒鋼ＳＤ３４５ Ｄ１９ | 軽油 １．２号 パトロール給油 | - | 鉄筋工 加工・組立共 一般構造物 | -
24-8-25(20)(高炉) | 0.06t/m3以上0.08t/m3未満 | 有り | 有り | 一般養生 | 180m以上280m以下 | 51188 | 2.25 | 1.21 | - | - | 53.42 | 20.03 | 8.72 | 4.09 | 2.88 | 35.24 | 26.3 | 8.66 | 0.19 | - | 9.09 | コンクリートポンプ車［トラック架装・ブーム式］ 圧送能力90～110m3／h | - |  | - | 普通作業員 | 型わく工 | 土木一般世話役 | とび工 | 生コンクリート 高炉 ２４－８－２５（２０） Ｗ／Ｃ ５５％ | 鉄筋コンクリート用棒鋼ＳＤ３４５ Ｄ１９ | 軽油 １．２号 パトロール給油 | - | 鉄筋工 加工・組立共 一般構造物 | -
24-8-25(20)(高炉) | 0.06t/m3以上0.08t/m3未満 | 有り | 有り | 特殊養生(練炭･ｼﾞｪｯﾄﾋｰﾀ) | 延長無し | 49042 | 1.85 | 1.26 | - | - | 51.88 | 17.84 | 9.1 | 4.27 | 3 | 36.78 | 27.45 | 9.04 | 0.2 | - | 9.49 | コンクリートポンプ車［トラック架装・ブーム式］ 圧送能力90～110m3／h | - |  | - | 普通作業員 | 型わく工 | 土木一般世話役 | とび工 | 生コンクリート 高炉 ２４－８－２５（２０） Ｗ／Ｃ ５５％ | 鉄筋コンクリート用棒鋼ＳＤ３４５ Ｄ１９ | 軽油 １．２号 パトロール給油 | - | 鉄筋工 加工・組立共 一般構造物 | -
24-8-25(20)(高炉) | 0.06t/m3以上0.08t/m3未満 | 有り | 有り | 特殊養生(練炭･ｼﾞｪｯﾄﾋｰﾀ) | 90m未満 | 49580 | 1.92 | 1.25 | - | - | 52.33 | 18.66 | 9 | 4.22 | 2.97 | 36.37 | 27.15 | 8.94 | 0.19 | - | 9.38 | コンクリートポンプ車［トラック架装・ブーム式］ 圧送能力90～110m3／h | - |  | - | 普通作業員 | 型わく工 | 土木一般世話役 | とび工 | 生コンクリート 高炉 ２４－８－２５（２０） Ｗ／Ｃ ５５％ | 鉄筋コンクリート用棒鋼ＳＤ３４５ Ｄ１９ | 軽油 １．２号 パトロール給油 | - | 鉄筋工 加工・組立共 一般構造物 | -
24-8-25(20)(高炉) | 0.06t/m3以上0.08t/m3未満 | 有り | 有り | 特殊養生(練炭･ｼﾞｪｯﾄﾋｰﾀ) | 90m以上180m未満 | 50656 | 2.04 | 1.22 | - | - | 53.18 | 20.22 | 8.81 | 4.13 | 2.91 | 35.6 | 26.57 | 8.75 | 0.19 | - | 9.18 | コンクリートポンプ車［トラック架装・ブーム式］ 圧送能力90～110m3／h | - |  | - | 普通作業員 | 型わく工 | 土木一般世話役 | とび工 | 生コンクリート 高炉 ２４－８－２５（２０） Ｗ／Ｃ ５５％ | 鉄筋コンクリート用棒鋼ＳＤ３４５ Ｄ１９ | 軽油 １．２号 パトロール給油 | - | 鉄筋工 加工・組立共 一般構造物 | -
24-8-25(20)(高炉) | 0.06t/m3以上0.08t/m3未満 | 有り | 有り | 特殊養生(練炭･ｼﾞｪｯﾄﾋｰﾀ) | 180m以上280m以下 | 51793 | 2.17 | 1.2 | - | - | 54.03 | 21.8 | 8.62 | 4.04 | 2.84 | 34.82 | 25.99 | 8.56 | 0.19 | - | 8.98 | コンクリートポンプ車［トラック架装・ブーム式］ 圧送能力90～110m3／h | - |  | - | 普通作業員 | 型わく工 | 土木一般世話役 | とび工 | 生コンクリート 高炉 ２４－８－２５（２０） Ｗ／Ｃ ５５％ | 鉄筋コンクリート用棒鋼ＳＤ３４５ Ｄ１９ | 軽油 １．２号 パトロール給油 | - | 鉄筋工 加工・組立共 一般構造物 | -
24-8-25(20)(高炉) | 0.06t/m3以上0.08t/m3未満 | 有り | 有り | 仮囲い内ｼﾞｪｯﾄﾋｰﾀ養生 | 延長無し | 43697 | 2.55 | 1.42 | 0.31 | 0.24 | 43.75 | 15.45 | 10.21 | 3.73 | 1 | 43.05 | 30.81 | 10.14 | 1.45 | 0.56 | 10.65 | コンクリートポンプ車［トラック架装・ブーム式］ 圧送能力90～110m3／h | ジェットヒータ １２６ＭＪ／ｈ（３０，１００ｋｃａｌ／ｈ） | * | 発動発電機［ディーゼルエンジン駆動］ 定格容量（50／60Hz）2.7／3kVA | 普通作業員 | 型わく工 | 土木一般世話役 | 特殊作業員 | 生コンクリート 高炉 ２４－８－２５（２０） Ｗ／Ｃ ５５％ | 鉄筋コンクリート用棒鋼ＳＤ３４５ Ｄ１９ | 灯油 白灯油 業務用 ミニローリー | 軽油 １．２号 パトロール給油 | 鉄筋工 加工・組立共 一般構造物 | -
24-8-25(20)(高炉) | 0.06t/m3以上0.08t/m3未満 | 有り | 有り | 仮囲い内ｼﾞｪｯﾄﾋｰﾀ養生 | 90m未満 | 44234 | 2.62 | 1.4 | 0.31 | 0.24 | 44.34 | 16.39 | 10.09 | 3.68 | 0.99 | 42.52 | 30.43 | 10.02 | 1.43 | 0.55 | 10.52 | コンクリートポンプ車［トラック架装・ブーム式］ 圧送能力90～110m3／h | ジェットヒータ １２６ＭＪ／ｈ（３０，１００ｋｃａｌ／ｈ） | * | 発動発電機［ディーゼルエンジン駆動］ 定格容量（50／60Hz）2.7／3kVA | 普通作業員 | 型わく工 | 土木一般世話役 | 特殊作業員 | 生コンクリート 高炉 ２４－８－２５（２０） Ｗ／Ｃ ５５％ | 鉄筋コンクリート用棒鋼ＳＤ３４５ Ｄ１９ | 灯油 白灯油 業務用 ミニローリー | 軽油 １．２号 パトロール給油 | 鉄筋工 加工・組立共 一般構造物 | -
24-8-25(20)(高炉) | 0.06t/m3以上0.08t/m3未満 | 有り | 有り | 仮囲い内ｼﾞｪｯﾄﾋｰﾀ養生 | 90m以上180m未満 | 45306 | 2.72 | 1.37 | 0.3 | 0.23 | 45.49 | 18.19 | 9.85 | 3.59 | 0.97 | 41.52 | 29.71 | 9.78 | 1.4 | 0.54 | 10.27 | コンクリートポンプ車［トラック架装・ブーム式］ 圧送能力90～110m3／h | ジェットヒータ １２６ＭＪ／ｈ（３０，１００ｋｃａｌ／ｈ） | * | 発動発電機［ディーゼルエンジン駆動］ 定格容量（50／60Hz）2.7／3kVA | 普通作業員 | 型わく工 | 土木一般世話役 | 特殊作業員 | 生コンクリート 高炉 ２４－８－２５（２０） Ｗ／Ｃ ５５％ | 鉄筋コンクリート用棒鋼ＳＤ３４５ Ｄ１９ | 灯油 白灯油 業務用 ミニローリー | 軽油 １．２号 パトロール給油 | 鉄筋工 加工・組立共 一般構造物 | -
24-8-25(20)(高炉) | 0.06t/m3以上0.08t/m3未満 | 有り | 有り | 仮囲い内ｼﾞｪｯﾄﾋｰﾀ養生 | 180m以上280m以下 | 46440 | 2.83 | 1.33 | 0.29 | 0.23 | 46.66 | 20.04 | 9.61 | 3.51 | 0.94 | 40.49 | 28.99 | 9.54 | 1.36 | 0.52 | 10.02 | コンクリートポンプ車［トラック架装・ブーム式］ 圧送能力90～110m3／h | ジェットヒータ １２６ＭＪ／ｈ（３０，１００ｋｃａｌ／ｈ） | * | 発動発電機［ディーゼルエンジン駆動］ 定格容量（50／60Hz）2.7／3kVA | 普通作業員 | 型わく工 | 土木一般世話役 | 特殊作業員 | 生コンクリート 高炉 ２４－８－２５（２０） Ｗ／Ｃ ５５％ | 鉄筋コンクリート用棒鋼ＳＤ３４５ Ｄ１９ | 灯油 白灯油 業務用 ミニローリー | 軽油 １．２号 パトロール給油 | 鉄筋工 加工・組立共 一般構造物 | -
24-8-25(20)(高炉) | 0.08t/m3以上0.10t/m3未満 | 無し | 無し | 一般養生 | 延長無し | 48475 | 1.74 | 1.28 | - | - | 46.12 | 15.9 | 9.21 | 4.32 | 3.04 | 39.8 | 27.77 | 11.76 | 0.2 | - | 12.34 | コンクリートポンプ車［トラック架装・ブーム式］ 圧送能力90～110m3／h | - |  | - | 普通作業員 | 型わく工 | 土木一般世話役 | とび工 | 生コンクリート 高炉 ２４－８－２５（２０） Ｗ／Ｃ ５５％ | 鉄筋コンクリート用棒鋼ＳＤ３４５ Ｄ２５ | 軽油 １．２号 パトロール給油 | - | 鉄筋工 加工・組立共 一般構造物 | -
24-8-25(20)(高炉) | 0.08t/m3以上0.10t/m3未満 | 無し | 無し | 一般養生 | 90m未満 | 49010 | 1.79 | 1.26 | - | - | 46.63 | 16.74 | 9.11 | 4.27 | 3.01 | 39.37 | 27.47 | 11.63 | 0.2 | - | 12.21 | コンクリートポンプ車［トラック架装・ブーム式］ 圧送能力90～110m3／h | - |  | - | 普通作業員 | 型わく工 | 土木一般世話役 | とび工 | 生コンクリート 高炉 ２４－８－２５（２０） Ｗ／Ｃ ５５％ | 鉄筋コンクリート用棒鋼ＳＤ３４５ Ｄ２５ | 軽油 １．２号 パトロール給油 | - | 鉄筋工 加工・組立共 一般構造物 | -
24-8-25(20)(高炉) | 0.08t/m3以上0.10t/m3未満 | 無し | 無し | 一般養生 | 90m以上180m未満 | 50079 | 1.91 | 1.24 | - | - | 47.62 | 18.38 | 8.91 | 4.18 | 2.94 | 38.52 | 26.88 | 11.38 | 0.19 | - | 11.95 | コンクリートポンプ車［トラック架装・ブーム式］ 圧送能力90～110m3／h | - |  | - | 普通作業員 | 型わく工 | 土木一般世話役 | とび工 | 生コンクリート 高炉 ２４－８－２５（２０） Ｗ／Ｃ ５５％ | 鉄筋コンクリート用棒鋼ＳＤ３４５ Ｄ２５ | 軽油 １．２号 パトロール給油 | - | 鉄筋工 加工・組立共 一般構造物 | -
24-8-25(20)(高炉) | 0.08t/m3以上0.10t/m3未満 | 無し | 無し | 一般養生 | 180m以上280m以下 | 51210 | 2.02 | 1.21 | - | - | 48.63 | 20.03 | 8.71 | 4.09 | 2.88 | 37.67 | 26.29 | 11.13 | 0.19 | - | 11.68 | コンクリートポンプ車［トラック架装・ブーム式］ 圧送能力90～110m3／h | - |  | - | 普通作業員 | 型わく工 | 土木一般世話役 | とび工 | 生コンクリート 高炉 ２４－８－２５（２０） Ｗ／Ｃ ５５％ | 鉄筋コンクリート用棒鋼ＳＤ３４５ Ｄ２５ | 軽油 １．２号 パトロール給油 | - | 鉄筋工 加工・組立共 一般構造物 | -
24-8-25(20)(高炉) | 0.08t/m3以上0.10t/m3未満 | 無し | 無し | 特殊養生(練炭･ｼﾞｪｯﾄﾋｰﾀ) | 延長無し | 49085 | 1.66 | 1.26 | - | - | 46.86 | 17.83 | 9.09 | 4.27 | 3 | 39.29 | 27.42 | 11.61 | 0.2 | - | 12.19 | コンクリートポンプ車［トラック架装・ブーム式］ 圧送能力90～110m3／h | - |  | - | 普通作業員 | 型わく工 | 土木一般世話役 | とび工 | 生コンクリート 高炉 ２４－８－２５（２０） Ｗ／Ｃ ５５％ | 鉄筋コンクリート用棒鋼ＳＤ３４５ Ｄ２５ | 軽油 １．２号 パトロール給油 | - | 鉄筋工 加工・組立共 一般構造物 | -
24-8-25(20)(高炉) | 0.08t/m3以上0.10t/m3未満 | 無し | 無し | 特殊養生(練炭･ｼﾞｪｯﾄﾋｰﾀ) | 90m未満 | 49620 | 1.72 | 1.25 | - | - | 47.36 | 18.64 | 8.99 | 4.22 | 2.97 | 38.86 | 27.13 | 11.48 | 0.19 | - | 12.06 | コンクリートポンプ車［トラック架装・ブーム式］ 圧送能力90～110m3／h | - |  | - | 普通作業員 | 型わく工 | 土木一般世話役 | とび工 | 生コンクリート 高炉 ２４－８－２５（２０） Ｗ／Ｃ ５５％ | 鉄筋コンクリート用棒鋼ＳＤ３４５ Ｄ２５ | 軽油 １．２号 パトロール給油 | - | 鉄筋工 加工・組立共 一般構造物 | -
24-8-25(20)(高炉) | 0.08t/m3以上0.10t/m3未満 | 無し | 無し | 特殊養生(練炭･ｼﾞｪｯﾄﾋｰﾀ) | 90m以上180m未満 | 50686 | 1.83 | 1.22 | - | - | 48.32 | 20.21 | 8.8 | 4.13 | 2.91 | 38.05 | 26.56 | 11.24 | 0.19 | - | 11.8 | コンクリートポンプ車［トラック架装・ブーム式］ 圧送能力90～110m3／h | - |  | - | 普通作業員 | 型わく工 | 土木一般世話役 | とび工 | 生コンクリート 高炉 ２４－８－２５（２０） Ｗ／Ｃ ５５％ | 鉄筋コンクリート用棒鋼ＳＤ３４５ Ｄ２５ | 軽油 １．２号 パトロール給油 | - | 鉄筋工 加工・組立共 一般構造物 | -
24-8-25(20)(高炉) | 0.08t/m3以上0.10t/m3未満 | 無し | 無し | 特殊養生(練炭･ｼﾞｪｯﾄﾋｰﾀ) | 180m以上280m以下 | 51815 | 1.95 | 1.2 | - | - | 49.27 | 21.77 | 8.61 | 4.04 | 2.84 | 37.23 | 25.98 | 11 | 0.19 | - | 11.55 | コンクリートポンプ車［トラック架装・ブーム式］ 圧送能力90～110m3／h | - |  | - | 普通作業員 | 型わく工 | 土木一般世話役 | とび工 | 生コンクリート 高炉 ２４－８－２５（２０） Ｗ／Ｃ ５５％ | 鉄筋コンクリート用棒鋼ＳＤ３４５ Ｄ２５ | 軽油 １．２号 パトロール給油 | - | 鉄筋工 加工・組立共 一般構造物 | -
24-8-25(20)(高炉) | 0.08t/m3以上0.10t/m3未満 | 無し | 無し | 仮囲い内ｼﾞｪｯﾄﾋｰﾀ養生 | 延長無し | 43760 | 2.3 | 1.42 | 0.31 | 0.24 | 38.11 | 15.35 | 10.2 | 3.72 | 1 | 45.92 | 30.84 | 13.02 | 1.45 | 0.56 | 13.67 | コンクリートポンプ車［トラック架装・ブーム式］ 圧送能力90～110m3／h | ジェットヒータ １２６ＭＪ／ｈ（３０，１００ｋｃａｌ／ｈ） | * | 発動発電機［ディーゼルエンジン駆動］ 定格容量（50／60Hz）2.7／3kVA | 普通作業員 | 型わく工 | 土木一般世話役 | 特殊作業員 | 生コンクリート 高炉 ２４－８－２５（２０） Ｗ／Ｃ ５５％ | 鉄筋コンクリート用棒鋼ＳＤ３４５ Ｄ２５ | 灯油 白灯油 業務用 ミニローリー | 軽油 １．２号 パトロール給油 | 鉄筋工 加工・組立共 一般構造物 | -
24-8-25(20)(高炉) | 0.08t/m3以上0.10t/m3未満 | 無し | 無し | 仮囲い内ｼﾞｪｯﾄﾋｰﾀ養生 | 90m未満 | 44292 | 2.35 | 1.4 | 0.31 | 0.24 | 38.79 | 16.29 | 10.08 | 3.68 | 0.99 | 45.35 | 30.45 | 12.87 | 1.43 | 0.55 | 13.51 | コンクリートポンプ車［トラック架装・ブーム式］ 圧送能力90～110m3／h | ジェットヒータ １２６ＭＪ／ｈ（３０，１００ｋｃａｌ／ｈ） | * | 発動発電機［ディーゼルエンジン駆動］ 定格容量（50／60Hz）2.7／3kVA | 普通作業員 | 型わく工 | 土木一般世話役 | 特殊作業員 | 生コンクリート 高炉 ２４－８－２５（２０） Ｗ／Ｃ ５５％ | 鉄筋コンクリート用棒鋼ＳＤ３４５ Ｄ２５ | 灯油 白灯油 業務用 ミニローリー | 軽油 １．２号 パトロール給油 | 鉄筋工 加工・組立共 一般構造物 | -
24-8-25(20)(高炉) | 0.08t/m3以上0.10t/m3未満 | 無し | 無し | 仮囲い内ｼﾞｪｯﾄﾋｰﾀ養生 | 90m以上180m未満 | 45354 | 2.45 | 1.37 | 0.3 | 0.23 | 40.07 | 18.1 | 9.84 | 3.59 | 0.97 | 44.29 | 29.73 | 12.57 | 1.4 | 0.54 | 13.19 | コンクリートポンプ車［トラック架装・ブーム式］ 圧送能力90～110m3／h | ジェットヒータ １２６ＭＪ／ｈ（３０，１００ｋｃａｌ／ｈ） | * | 発動発電機［ディーゼルエンジン駆動］ 定格容量（50／60Hz）2.7／3kVA | 普通作業員 | 型わく工 | 土木一般世話役 | 特殊作業員 | 生コンクリート 高炉 ２４－８－２５（２０） Ｗ／Ｃ ５５％ | 鉄筋コンクリート用棒鋼ＳＤ３４５ Ｄ２５ | 灯油 白灯油 業務用 ミニローリー | 軽油 １．２号 パトロール給油 | 鉄筋工 加工・組立共 一般構造物 | -
24-8-25(20)(高炉) | 0.08t/m3以上0.10t/m3未満 | 無し | 無し | 仮囲い内ｼﾞｪｯﾄﾋｰﾀ養生 | 180m以上280m以下 | 46477 | 2.54 | 1.33 | 0.29 | 0.23 | 41.34 | 19.92 | 9.6 | 3.5 | 0.94 | 43.25 | 29.07 | 12.26 | 1.36 | 0.52 | 12.87 | コンクリートポンプ車［トラック架装・ブーム式］ 圧送能力90～110m3／h | ジェットヒータ １２６ＭＪ／ｈ（３０，１００ｋｃａｌ／ｈ） | * | 発動発電機［ディーゼルエンジン駆動］ 定格容量（50／60Hz）2.7／3kVA | 普通作業員 | 型わく工 | 土木一般世話役 | 特殊作業員 | 生コンクリート 高炉 ２４－８－２５（２０） Ｗ／Ｃ ５５％ | 鉄筋コンクリート用棒鋼ＳＤ３４５ Ｄ２５ | 灯油 白灯油 業務用 ミニローリー | 軽油 １．２号 パトロール給油 | 鉄筋工 加工・組立共 一般構造物 | -
24-8-25(20)(高炉) | 0.08t/m3以上0.10t/m3未満 | 無し | 有り | 一般養生 | 延長無し | 49811 | 1.78 | 1.24 | - | - | 47.48 | 15.5 | 8.96 | 4.2 | 2.96 | 38.73 | 27.02 | 11.44 | 0.19 | - | 12.01 | コンクリートポンプ車［トラック架装・ブーム式］ 圧送能力90～110m3／h | - |  | - | 普通作業員 | 型わく工 | 土木一般世話役 | とび工 | 生コンクリート 高炉 ２４－８－２５（２０） Ｗ／Ｃ ５５％ | 鉄筋コンクリート用棒鋼ＳＤ３４５ Ｄ２５ | 軽油 １．２号 パトロール給油 | - | 鉄筋工 加工・組立共 一般構造物 | -
24-8-25(20)(高炉) | 0.08t/m3以上0.10t/m3未満 | 無し | 有り | 一般養生 | 90m未満 | 50349 | 1.85 | 1.23 | - | - | 47.94 | 16.3 | 8.86 | 4.16 | 2.93 | 38.33 | 26.74 | 11.32 | 0.19 | - | 11.88 | コンクリートポンプ車［トラック架装・ブーム式］ 圧送能力90～110m3／h | - |  | - | 普通作業員 | 型わく工 | 土木一般世話役 | とび工 | 生コンクリート 高炉 ２４－８－２５（２０） Ｗ／Ｃ ５５％ | 鉄筋コンクリート用棒鋼ＳＤ３４５ Ｄ２５ | 軽油 １．２号 パトロール給油 | - | 鉄筋工 加工・組立共 一般構造物 | -
24-8-25(20)(高炉) | 0.08t/m3以上0.10t/m3未満 | 無し | 有り | 一般養生 | 90m以上180m未満 | 51423 | 1.96 | 1.2 | - | - | 48.88 | 17.9 | 8.68 | 4.07 | 2.87 | 37.53 | 26.18 | 11.08 | 0.19 | - | 11.63 | コンクリートポンプ車［トラック架装・ブーム式］ 圧送能力90～110m3／h | - |  | - | 普通作業員 | 型わく工 | 土木一般世話役 | とび工 | 生コンクリート 高炉 ２４－８－２５（２０） Ｗ／Ｃ ５５％ | 鉄筋コンクリート用棒鋼ＳＤ３４５ Ｄ２５ | 軽油 １．２号 パトロール給油 | - | 鉄筋工 加工・組立共 一般構造物 | -
24-8-25(20)(高炉) | 0.08t/m3以上0.10t/m3未満 | 無し | 有り | 一般養生 | 180m以上280m以下 | 52558 | 2.09 | 1.18 | - | - | 49.82 | 19.52 | 8.49 | 3.98 | 2.8 | 36.71 | 25.61 | 10.84 | 0.18 | - | 11.38 | コンクリートポンプ車［トラック架装・ブーム式］ 圧送能力90～110m3／h | - |  | - | 普通作業員 | 型わく工 | 土木一般世話役 | とび工 | 生コンクリート 高炉 ２４－８－２５（２０） Ｗ／Ｃ ５５％ | 鉄筋コンクリート用棒鋼ＳＤ３４５ Ｄ２５ | 軽油 １．２号 パトロール給油 | - | 鉄筋工 加工・組立共 一般構造物 | -
24-8-25(20)(高炉) | 0.08t/m3以上0.10t/m3未満 | 無し | 有り | 特殊養生(練炭･ｼﾞｪｯﾄﾋｰﾀ) | 延長無し | 50422 | 1.72 | 1.23 | - | - | 48.16 | 17.36 | 8.85 | 4.15 | 2.92 | 38.26 | 26.7 | 11.3 | 0.19 | - | 11.86 | コンクリートポンプ車［トラック架装・ブーム式］ 圧送能力90～110m3／h | - |  | - | 普通作業員 | 型わく工 | 土木一般世話役 | とび工 | 生コンクリート 高炉 ２４－８－２５（２０） Ｗ／Ｃ ５５％ | 鉄筋コンクリート用棒鋼ＳＤ３４５ Ｄ２５ | 軽油 １．２号 パトロール給油 | - | 鉄筋工 加工・組立共 一般構造物 | -
24-8-25(20)(高炉) | 0.08t/m3以上0.10t/m3未満 | 無し | 有り | 特殊養生(練炭･ｼﾞｪｯﾄﾋｰﾀ) | 90m未満 | 50958 | 1.78 | 1.22 | - | - | 48.62 | 18.14 | 8.76 | 4.11 | 2.89 | 37.86 | 26.42 | 11.18 | 0.19 | - | 11.74 | コンクリートポンプ車［トラック架装・ブーム式］ 圧送能力90～110m3／h | - |  | - | 普通作業員 | 型わく工 | 土木一般世話役 | とび工 | 生コンクリート 高炉 ２４－８－２５（２０） Ｗ／Ｃ ５５％ | 鉄筋コンクリート用棒鋼ＳＤ３４５ Ｄ２５ | 軽油 １．２号 パトロール給油 | - | 鉄筋工 加工・組立共 一般構造物 | -
24-8-25(20)(高炉) | 0.08t/m3以上0.10t/m3未満 | 無し | 有り | 特殊養生(練炭･ｼﾞｪｯﾄﾋｰﾀ) | 90m以上180m未満 | 52030 | 1.89 | 1.19 | - | - | 49.53 | 19.68 | 8.58 | 4.03 | 2.83 | 37.08 | 25.87 | 10.95 | 0.19 | - | 11.5 | コンクリートポンプ車［トラック架装・ブーム式］ 圧送能力90～110m3／h | - |  | - | 普通作業員 | 型わく工 | 土木一般世話役 | とび工 | 生コンクリート 高炉 ２４－８－２５（２０） Ｗ／Ｃ ５５％ | 鉄筋コンクリート用棒鋼ＳＤ３４５ Ｄ２５ | 軽油 １．２号 パトロール給油 | - | 鉄筋工 加工・組立共 一般構造物 | -
24-8-25(20)(高炉) | 0.08t/m3以上0.10t/m3未満 | 無し | 有り | 特殊養生(練炭･ｼﾞｪｯﾄﾋｰﾀ) | 180m以上280m以下 | 53163 | 2 | 1.16 | - | - | 50.46 | 21.26 | 8.39 | 3.94 | 2.77 | 36.29 | 25.32 | 10.72 | 0.18 | - | 11.25 | コンクリートポンプ車［トラック架装・ブーム式］ 圧送能力90～110m3／h | - |  | - | 普通作業員 | 型わく工 | 土木一般世話役 | とび工 | 生コンクリート 高炉 ２４－８－２５（２０） Ｗ／Ｃ ５５％ | 鉄筋コンクリート用棒鋼ＳＤ３４５ Ｄ２５ | 軽油 １．２号 パトロール給油 | - | 鉄筋工 加工・組立共 一般構造物 | -
24-8-25(20)(高炉) | 0.08t/m3以上0.10t/m3未満 | 無し | 有り | 仮囲い内ｼﾞｪｯﾄﾋｰﾀ養生 | 延長無し | 45084 | 2.36 | 1.37 | 0.3 | 0.24 | 39.78 | 14.9 | 9.9 | 3.61 | 0.97 | 44.59 | 29.94 | 12.64 | 1.4 | 0.54 | 13.27 | コンクリートポンプ車［トラック架装・ブーム式］ 圧送能力90～110m3／h | ジェットヒータ １２６ＭＪ／ｈ（３０，１００ｋｃａｌ／ｈ） | * | 発動発電機［ディーゼルエンジン駆動］ 定格容量（50／60Hz）2.7／3kVA | 普通作業員 | 型わく工 | 土木一般世話役 | 特殊作業員 | 生コンクリート 高炉 ２４－８－２５（２０） Ｗ／Ｃ ５５％ | 鉄筋コンクリート用棒鋼ＳＤ３４５ Ｄ２５ | 灯油 白灯油 業務用 ミニローリー | 軽油 １．２号 パトロール給油 | 鉄筋工 加工・組立共 一般構造物 | -
24-8-25(20)(高炉) | 0.08t/m3以上0.10t/m3未満 | 無し | 有り | 仮囲い内ｼﾞｪｯﾄﾋｰﾀ養生 | 90m未満 | 45618 | 2.41 | 1.36 | 0.3 | 0.23 | 40.4 | 15.82 | 9.78 | 3.57 | 0.96 | 44.08 | 29.6 | 12.49 | 1.39 | 0.53 | 13.11 | コンクリートポンプ車［トラック架装・ブーム式］ 圧送能力90～110m3／h | ジェットヒータ １２６ＭＪ／ｈ（３０，１００ｋｃａｌ／ｈ） | * | 発動発電機［ディーゼルエンジン駆動］ 定格容量（50／60Hz）2.7／3kVA | 普通作業員 | 型わく工 | 土木一般世話役 | 特殊作業員 | 生コンクリート 高炉 ２４－８－２５（２０） Ｗ／Ｃ ５５％ | 鉄筋コンクリート用棒鋼ＳＤ３４５ Ｄ２５ | 灯油 白灯油 業務用 ミニローリー | 軽油 １．２号 パトロール給油 | 鉄筋工 加工・組立共 一般構造物 | -
24-8-25(20)(高炉) | 0.08t/m3以上0.10t/m3未満 | 無し | 有り | 仮囲い内ｼﾞｪｯﾄﾋｰﾀ養生 | 90m以上180m未満 | 46686 | 2.52 | 1.33 | 0.29 | 0.23 | 41.61 | 17.58 | 9.56 | 3.49 | 0.94 | 43.06 | 28.91 | 12.21 | 1.36 | 0.52 | 12.81 | コンクリートポンプ車［トラック架装・ブーム式］ 圧送能力90～110m3／h | ジェットヒータ １２６ＭＪ／ｈ（３０，１００ｋｃａｌ／ｈ） | * | 発動発電機［ディーゼルエンジン駆動］ 定格容量（50／60Hz）2.7／3kVA | 普通作業員 | 型わく工 | 土木一般世話役 | 特殊作業員 | 生コンクリート 高炉 ２４－８－２５（２０） Ｗ／Ｃ ５５％ | 鉄筋コンクリート用棒鋼ＳＤ３４５ Ｄ２５ | 灯油 白灯油 業務用 ミニローリー | 軽油 １．２号 パトロール給油 | 鉄筋工 加工・組立共 一般構造物 | -
24-8-25(20)(高炉) | 0.08t/m3以上0.10t/m3未満 | 無し | 有り | 仮囲い内ｼﾞｪｯﾄﾋｰﾀ養生 | 180m以上280m以下 | 47815 | 2.62 | 1.3 | 0.28 | 0.22 | 42.91 | 19.44 | 9.33 | 3.41 | 0.92 | 41.96 | 28.15 | 11.92 | 1.32 | 0.51 | 12.51 | コンクリートポンプ車［トラック架装・ブーム式］ 圧送能力90～110m3／h | ジェットヒータ １２６ＭＪ／ｈ（３０，１００ｋｃａｌ／ｈ） | * | 発動発電機［ディーゼルエンジン駆動］ 定格容量（50／60Hz）2.7／3kVA | 普通作業員 | 型わく工 | 土木一般世話役 | 特殊作業員 | 生コンクリート 高炉 ２４－８－２５（２０） Ｗ／Ｃ ５５％ | 鉄筋コンクリート用棒鋼ＳＤ３４５ Ｄ２５ | 灯油 白灯油 業務用 ミニローリー | 軽油 １．２号 パトロール給油 | 鉄筋工 加工・組立共 一般構造物 | -
24-8-25(20)(高炉) | 0.08t/m3以上0.10t/m3未満 | 有り | 無し | 一般養生 | 延長無し | 49691 | 1.79 | 1.25 | - | - | 47.34 | 15.5 | 8.98 | 4.22 | 2.97 | 38.83 | 27.09 | 11.47 | 0.19 | - | 12.04 | コンクリートポンプ車［トラック架装・ブーム式］ 圧送能力90～110m3／h | - |  | - | 普通作業員 | 型わく工 | 土木一般世話役 | とび工 | 生コンクリート 高炉 ２４－８－２５（２０） Ｗ／Ｃ ５５％ | 鉄筋コンクリート用棒鋼ＳＤ３４５ Ｄ２５ | 軽油 １．２号 パトロール給油 | - | 鉄筋工 加工・組立共 一般構造物 | -
24-8-25(20)(高炉) | 0.08t/m3以上0.10t/m3未満 | 有り | 無し | 一般養生 | 90m未満 | 50229 | 1.84 | 1.23 | - | - | 47.83 | 16.36 | 8.88 | 4.17 | 2.93 | 38.42 | 26.8 | 11.35 | 0.19 | - | 11.91 | コンクリートポンプ車［トラック架装・ブーム式］ 圧送能力90～110m3／h | - |  | - | 普通作業員 | 型わく工 | 土木一般世話役 | とび工 | 生コンクリート 高炉 ２４－８－２５（２０） Ｗ／Ｃ ５５％ | 鉄筋コンクリート用棒鋼ＳＤ３４５ Ｄ２５ | 軽油 １．２号 パトロール給油 | - | 鉄筋工 加工・組立共 一般構造物 | -
24-8-25(20)(高炉) | 0.08t/m3以上0.10t/m3未満 | 有り | 無し | 一般養生 | 90m以上180m未満 | 51302 | 1.96 | 1.21 | - | - | 48.76 | 17.94 | 8.7 | 4.08 | 2.87 | 37.62 | 26.24 | 11.11 | 0.19 | - | 11.66 | コンクリートポンプ車［トラック架装・ブーム式］ 圧送能力90～110m3／h | - |  | - | 普通作業員 | 型わく工 | 土木一般世話役 | とび工 | 生コンクリート 高炉 ２４－８－２５（２０） Ｗ／Ｃ ５５％ | 鉄筋コンクリート用棒鋼ＳＤ３４５ Ｄ２５ | 軽油 １．２号 パトロール給油 | - | 鉄筋工 加工・組立共 一般構造物 | -
24-8-25(20)(高炉) | 0.08t/m3以上0.10t/m3未満 | 有り | 無し | 一般養生 | 180m以上280m以下 | 52437 | 2.08 | 1.18 | - | - | 49.71 | 19.56 | 8.51 | 3.99 | 2.81 | 36.8 | 25.67 | 10.87 | 0.18 | - | 11.41 | コンクリートポンプ車［トラック架装・ブーム式］ 圧送能力90～110m3／h | - |  | - | 普通作業員 | 型わく工 | 土木一般世話役 | とび工 | 生コンクリート 高炉 ２４－８－２５（２０） Ｗ／Ｃ ５５％ | 鉄筋コンクリート用棒鋼ＳＤ３４５ Ｄ２５ | 軽油 １．２号 パトロール給油 | - | 鉄筋工 加工・組立共 一般構造物 | -
24-8-25(20)(高炉) | 0.08t/m3以上0.10t/m3未満 | 有り | 無し | 特殊養生(練炭･ｼﾞｪｯﾄﾋｰﾀ) | 延長無し | 50302 | 1.71 | 1.23 | - | - | 48.05 | 17.41 | 8.87 | 4.16 | 2.93 | 38.35 | 26.76 | 11.33 | 0.19 | - | 11.89 | コンクリートポンプ車［トラック架装・ブーム式］ 圧送能力90～110m3／h | - |  | - | 普通作業員 | 型わく工 | 土木一般世話役 | とび工 | 生コンクリート 高炉 ２４－８－２５（２０） Ｗ／Ｃ ５５％ | 鉄筋コンクリート用棒鋼ＳＤ３４５ Ｄ２５ | 軽油 １．２号 パトロール給油 | - | 鉄筋工 加工・組立共 一般構造物 | -
24-8-25(20)(高炉) | 0.08t/m3以上0.10t/m3未満 | 有り | 無し | 特殊養生(練炭･ｼﾞｪｯﾄﾋｰﾀ) | 90m未満 | 50838 | 1.77 | 1.22 | - | - | 48.51 | 18.19 | 8.78 | 4.12 | 2.9 | 37.95 | 26.48 | 11.21 | 0.19 | - | 11.77 | コンクリートポンプ車［トラック架装・ブーム式］ 圧送能力90～110m3／h | - |  | - | 普通作業員 | 型わく工 | 土木一般世話役 | とび工 | 生コンクリート 高炉 ２４－８－２５（２０） Ｗ／Ｃ ５５％ | 鉄筋コンクリート用棒鋼ＳＤ３４５ Ｄ２５ | 軽油 １．２号 パトロール給油 | - | 鉄筋工 加工・組立共 一般構造物 | -
24-8-25(20)(高炉) | 0.08t/m3以上0.10t/m3未満 | 有り | 無し | 特殊養生(練炭･ｼﾞｪｯﾄﾋｰﾀ) | 90m以上180m未満 | 51909 | 1.88 | 1.19 | - | - | 49.43 | 19.74 | 8.6 | 4.03 | 2.84 | 37.17 | 25.93 | 10.98 | 0.19 | - | 11.52 | コンクリートポンプ車［トラック架装・ブーム式］ 圧送能力90～110m3／h | - |  | - | 普通作業員 | 型わく工 | 土木一般世話役 | とび工 | 生コンクリート 高炉 ２４－８－２５（２０） Ｗ／Ｃ ５５％ | 鉄筋コンクリート用棒鋼ＳＤ３４５ Ｄ２５ | 軽油 １．２号 パトロール給油 | - | 鉄筋工 加工・組立共 一般構造物 | -
24-8-25(20)(高炉) | 0.08t/m3以上0.10t/m3未満 | 有り | 無し | 特殊養生(練炭･ｼﾞｪｯﾄﾋｰﾀ) | 180m以上280m以下 | 53042 | 2 | 1.17 | - | - | 50.35 | 21.29 | 8.41 | 3.95 | 2.78 | 36.37 | 25.38 | 10.74 | 0.18 | - | 11.28 | コンクリートポンプ車［トラック架装・ブーム式］ 圧送能力90～110m3／h | - |  | - | 普通作業員 | 型わく工 | 土木一般世話役 | とび工 | 生コンクリート 高炉 ２４－８－２５（２０） Ｗ／Ｃ ５５％ | 鉄筋コンクリート用棒鋼ＳＤ３４５ Ｄ２５ | 軽油 １．２号 パトロール給油 | - | 鉄筋工 加工・組立共 一般構造物 | -
24-8-25(20)(高炉) | 0.08t/m3以上0.10t/m3未満 | 有り | 無し | 仮囲い内ｼﾞｪｯﾄﾋｰﾀ養生 | 延長無し | 44970 | 2.36 | 1.38 | 0.3 | 0.24 | 39.63 | 14.94 | 9.92 | 3.62 | 0.97 | 44.71 | 30.02 | 12.67 | 1.41 | 0.54 | 13.3 | コンクリートポンプ車［トラック架装・ブーム式］ 圧送能力90～110m3／h | ジェットヒータ １２６ＭＪ／ｈ（３０，１００ｋｃａｌ／ｈ） | * | 発動発電機［ディーゼルエンジン駆動］ 定格容量（50／60Hz）2.7／3kVA | 普通作業員 | 型わく工 | 土木一般世話役 | 特殊作業員 | 生コンクリート 高炉 ２４－８－２５（２０） Ｗ／Ｃ ５５％ | 鉄筋コンクリート用棒鋼ＳＤ３４５ Ｄ２５ | 灯油 白灯油 業務用 ミニローリー | 軽油 １．２号 パトロール給油 | 鉄筋工 加工・組立共 一般構造物 | -
24-8-25(20)(高炉) | 0.08t/m3以上0.10t/m3未満 | 有り | 無し | 仮囲い内ｼﾞｪｯﾄﾋｰﾀ養生 | 90m未満 | 45504 | 2.4 | 1.36 | 0.3 | 0.23 | 40.27 | 15.86 | 9.81 | 3.58 | 0.96 | 44.18 | 29.68 | 12.52 | 1.39 | 0.53 | 13.15 | コンクリートポンプ車［トラック架装・ブーム式］ 圧送能力90～110m3／h | ジェットヒータ １２６ＭＪ／ｈ（３０，１００ｋｃａｌ／ｈ） | * | 発動発電機［ディーゼルエンジン駆動］ 定格容量（50／60Hz）2.7／3kVA | 普通作業員 | 型わく工 | 土木一般世話役 | 特殊作業員 | 生コンクリート 高炉 ２４－８－２５（２０） Ｗ／Ｃ ５５％ | 鉄筋コンクリート用棒鋼ＳＤ３４５ Ｄ２５ | 灯油 白灯油 業務用 ミニローリー | 軽油 １．２号 パトロール給油 | 鉄筋工 加工・組立共 一般構造物 | -
24-8-25(20)(高炉) | 0.08t/m3以上0.10t/m3未満 | 有り | 無し | 仮囲い内ｼﾞｪｯﾄﾋｰﾀ養生 | 90m以上180m未満 | 46571 | 2.51 | 1.33 | 0.29 | 0.23 | 41.47 | 17.62 | 9.58 | 3.5 | 0.94 | 43.17 | 28.99 | 12.24 | 1.36 | 0.52 | 12.85 | コンクリートポンプ車［トラック架装・ブーム式］ 圧送能力90～110m3／h | ジェットヒータ １２６ＭＪ／ｈ（３０，１００ｋｃａｌ／ｈ） | * | 発動発電機［ディーゼルエンジン駆動］ 定格容量（50／60Hz）2.7／3kVA | 普通作業員 | 型わく工 | 土木一般世話役 | 特殊作業員 | 生コンクリート 高炉 ２４－８－２５（２０） Ｗ／Ｃ ５５％ | 鉄筋コンクリート用棒鋼ＳＤ３４５ Ｄ２５ | 灯油 白灯油 業務用 ミニローリー | 軽油 １．２号 パトロール給油 | 鉄筋工 加工・組立共 一般構造物 | -
24-8-25(20)(高炉) | 0.08t/m3以上0.10t/m3未満 | 有り | 無し | 仮囲い内ｼﾞｪｯﾄﾋｰﾀ養生 | 180m以上280m以下 | 47700 | 2.61 | 1.3 | 0.28 | 0.22 | 42.78 | 19.49 | 9.36 | 3.41 | 0.92 | 42.07 | 28.22 | 11.95 | 1.33 | 0.51 | 12.54 | コンクリートポンプ車［トラック架装・ブーム式］ 圧送能力90～110m3／h | ジェットヒータ １２６ＭＪ／ｈ（３０，１００ｋｃａｌ／ｈ） | * | 発動発電機［ディーゼルエンジン駆動］ 定格容量（50／60Hz）2.7／3kVA | 普通作業員 | 型わく工 | 土木一般世話役 | 特殊作業員 | 生コンクリート 高炉 ２４－８－２５（２０） Ｗ／Ｃ ５５％ | 鉄筋コンクリート用棒鋼ＳＤ３４５ Ｄ２５ | 灯油 白灯油 業務用 ミニローリー | 軽油 １．２号 パトロール給油 | 鉄筋工 加工・組立共 一般構造物 | -
24-8-25(20)(高炉) | 0.08t/m3以上0.10t/m3未満 | 有り | 有り | 一般養生 | 延長無し | 51028 | 1.83 | 1.21 | - | - | 48.62 | 15.12 | 8.75 | 4.1 | 2.89 | 37.83 | 26.38 | 11.17 | 0.19 | - | 11.72 | コンクリートポンプ車［トラック架装・ブーム式］ 圧送能力90～110m3／h | - |  | - | 普通作業員 | 型わく工 | 土木一般世話役 | とび工 | 生コンクリート 高炉 ２４－８－２５（２０） Ｗ／Ｃ ５５％ | 鉄筋コンクリート用棒鋼ＳＤ３４５ Ｄ２５ | 軽油 １．２号 パトロール給油 | - | 鉄筋工 加工・組立共 一般構造物 | -
24-8-25(20)(高炉) | 0.08t/m3以上0.10t/m3未満 | 有り | 有り | 一般養生 | 90m未満 | 51568 | 1.89 | 1.2 | - | - | 49.08 | 15.93 | 8.65 | 4.06 | 2.86 | 37.43 | 26.1 | 11.05 | 0.19 | - | 11.6 | コンクリートポンプ車［トラック架装・ブーム式］ 圧送能力90～110m3／h | - |  | - | 普通作業員 | 型わく工 | 土木一般世話役 | とび工 | 生コンクリート 高炉 ２４－８－２５（２０） Ｗ／Ｃ ５５％ | 鉄筋コンクリート用棒鋼ＳＤ３４５ Ｄ２５ | 軽油 １．２号 パトロール給油 | - | 鉄筋工 加工・組立共 一般構造物 | -
24-8-25(20)(高炉) | 0.08t/m3以上0.10t/m3未満 | 有り | 有り | 一般養生 | 90m以上180m未満 | 52645 | 2.02 | 1.18 | - | - | 49.96 | 17.48 | 8.48 | 3.98 | 2.8 | 36.66 | 25.57 | 10.82 | 0.18 | - | 11.36 | コンクリートポンプ車［トラック架装・ブーム式］ 圧送能力90～110m3／h | - |  | - | 普通作業員 | 型わく工 | 土木一般世話役 | とび工 | 生コンクリート 高炉 ２４－８－２５（２０） Ｗ／Ｃ ５５％ | 鉄筋コンクリート用棒鋼ＳＤ３４５ Ｄ２５ | 軽油 １．２号 パトロール給油 | - | 鉄筋工 加工・組立共 一般構造物 | -
24-8-25(20)(高炉) | 0.08t/m3以上0.10t/m3未満 | 有り | 有り | 一般養生 | 180m以上280m以下 | 53785 | 2.14 | 1.15 | - | - | 50.85 | 19.07 | 8.3 | 3.89 | 2.74 | 35.89 | 25.03 | 10.59 | 0.18 | - | 11.12 | コンクリートポンプ車［トラック架装・ブーム式］ 圧送能力90～110m3／h | - |  | - | 普通作業員 | 型わく工 | 土木一般世話役 | とび工 | 生コンクリート 高炉 ２４－８－２５（２０） Ｗ／Ｃ ５５％ | 鉄筋コンクリート用棒鋼ＳＤ３４５ Ｄ２５ | 軽油 １．２号 パトロール給油 | - | 鉄筋工 加工・組立共 一般構造物 | -
24-8-25(20)(高炉) | 0.08t/m3以上0.10t/m3未満 | 有り | 有り | 特殊養生(練炭･ｼﾞｪｯﾄﾋｰﾀ) | 延長無し | 51639 | 1.76 | 1.2 | - | - | 49.27 | 16.93 | 8.64 | 4.06 | 2.85 | 37.38 | 26.07 | 11.04 | 0.19 | - | 11.59 | コンクリートポンプ車［トラック架装・ブーム式］ 圧送能力90～110m3／h | - |  | - | 普通作業員 | 型わく工 | 土木一般世話役 | とび工 | 生コンクリート 高炉 ２４－８－２５（２０） Ｗ／Ｃ ５５％ | 鉄筋コンクリート用棒鋼ＳＤ３４５ Ｄ２５ | 軽油 １．２号 パトロール給油 | - | 鉄筋工 加工・組立共 一般構造物 | -
24-8-25(20)(高炉) | 0.08t/m3以上0.10t/m3未満 | 有り | 有り | 特殊養生(練炭･ｼﾞｪｯﾄﾋｰﾀ) | 90m未満 | 52177 | 1.82 | 1.19 | - | - | 49.73 | 17.74 | 8.55 | 4.01 | 2.82 | 36.98 | 25.8 | 10.92 | 0.18 | - | 11.47 | コンクリートポンプ車［トラック架装・ブーム式］ 圧送能力90～110m3／h | - |  | - | 普通作業員 | 型わく工 | 土木一般世話役 | とび工 | 生コンクリート 高炉 ２４－８－２５（２０） Ｗ／Ｃ ５５％ | 鉄筋コンクリート用棒鋼ＳＤ３４５ Ｄ２５ | 軽油 １．２号 パトロール給油 | - | 鉄筋工 加工・組立共 一般構造物 | -
24-8-25(20)(高炉) | 0.08t/m3以上0.10t/m3未満 | 有り | 有り | 特殊養生(練炭･ｼﾞｪｯﾄﾋｰﾀ) | 90m以上180m未満 | 53253 | 1.94 | 1.16 | - | - | 50.59 | 19.24 | 8.38 | 3.93 | 2.77 | 36.24 | 25.28 | 10.7 | 0.18 | - | 11.23 | コンクリートポンプ車［トラック架装・ブーム式］ 圧送能力90～110m3／h | - |  | - | 普通作業員 | 型わく工 | 土木一般世話役 | とび工 | 生コンクリート 高炉 ２４－８－２５（２０） Ｗ／Ｃ ５５％ | 鉄筋コンクリート用棒鋼ＳＤ３４５ Ｄ２５ | 軽油 １．２号 パトロール給油 | - | 鉄筋工 加工・組立共 一般構造物 | -
24-8-25(20)(高炉) | 0.08t/m3以上0.10t/m3未満 | 有り | 有り | 特殊養生(練炭･ｼﾞｪｯﾄﾋｰﾀ) | 180m以上280m以下 | 54390 | 2.06 | 1.14 | - | - | 51.45 | 20.76 | 8.2 | 3.85 | 2.71 | 35.49 | 24.75 | 10.48 | 0.18 | - | 11 | コンクリートポンプ車［トラック架装・ブーム式］ 圧送能力90～110m3／h | - |  | - | 普通作業員 | 型わく工 | 土木一般世話役 | とび工 | 生コンクリート 高炉 ２４－８－２５（２０） Ｗ／Ｃ ５５％ | 鉄筋コンクリート用棒鋼ＳＤ３４５ Ｄ２５ | 軽油 １．２号 パトロール給油 | - | 鉄筋工 加工・組立共 一般構造物 | -
24-8-25(20)(高炉) | 0.08t/m3以上0.10t/m3未満 | 有り | 有り | 仮囲い内ｼﾞｪｯﾄﾋｰﾀ養生 | 延長無し | 46294 | 2.41 | 1.34 | 0.29 | 0.23 | 41.22 | 14.51 | 9.64 | 3.52 | 0.95 | 43.45 | 29.16 | 12.31 | 1.37 | 0.53 | 12.92 | コンクリートポンプ車［トラック架装・ブーム式］ 圧送能力90～110m3／h | ジェットヒータ １２６ＭＪ／ｈ（３０，１００ｋｃａｌ／ｈ） | * | 発動発電機［ディーゼルエンジン駆動］ 定格容量（50／60Hz）2.7／3kVA | 普通作業員 | 型わく工 | 土木一般世話役 | 特殊作業員 | 生コンクリート 高炉 ２４－８－２５（２０） Ｗ／Ｃ ５５％ | 鉄筋コンクリート用棒鋼ＳＤ３４５ Ｄ２５ | 灯油 白灯油 業務用 ミニローリー | 軽油 １．２号 パトロール給油 | 鉄筋工 加工・組立共 一般構造物 | -
24-8-25(20)(高炉) | 0.08t/m3以上0.10t/m3未満 | 有り | 有り | 仮囲い内ｼﾞｪｯﾄﾋｰﾀ養生 | 90m未満 | 46831 | 2.47 | 1.32 | 0.29 | 0.23 | 41.81 | 15.41 | 9.53 | 3.48 | 0.93 | 42.94 | 28.82 | 12.17 | 1.35 | 0.52 | 12.78 | コンクリートポンプ車［トラック架装・ブーム式］ 圧送能力90～110m3／h | ジェットヒータ １２６ＭＪ／ｈ（３０，１００ｋｃａｌ／ｈ） | * | 発動発電機［ディーゼルエンジン駆動］ 定格容量（50／60Hz）2.7／3kVA | 普通作業員 | 型わく工 | 土木一般世話役 | 特殊作業員 | 生コンクリート 高炉 ２４－８－２５（２０） Ｗ／Ｃ ５５％ | 鉄筋コンクリート用棒鋼ＳＤ３４５ Ｄ２５ | 灯油 白灯油 業務用 ミニローリー | 軽油 １．２号 パトロール給油 | 鉄筋工 加工・組立共 一般構造物 | -
24-8-25(20)(高炉) | 0.08t/m3以上0.10t/m3未満 | 有り | 有り | 仮囲い内ｼﾞｪｯﾄﾋｰﾀ養生 | 90m以上180m未満 | 47903 | 2.57 | 1.29 | 0.28 | 0.22 | 43.03 | 17.21 | 9.32 | 3.4 | 0.91 | 41.91 | 28.1 | 11.9 | 1.32 | 0.51 | 12.49 | コンクリートポンプ車［トラック架装・ブーム式］ 圧送能力90～110m3／h | ジェットヒータ １２６ＭＪ／ｈ（３０，１００ｋｃａｌ／ｈ） | * | 発動発電機［ディーゼルエンジン駆動］ 定格容量（50／60Hz）2.7／3kVA | 普通作業員 | 型わく工 | 土木一般世話役 | 特殊作業員 | 生コンクリート 高炉 ２４－８－２５（２０） Ｗ／Ｃ ５５％ | 鉄筋コンクリート用棒鋼ＳＤ３４５ Ｄ２５ | 灯油 白灯油 業務用 ミニローリー | 軽油 １．２号 パトロール給油 | 鉄筋工 加工・組立共 一般構造物 | -
24-8-25(20)(高炉) | 0.08t/m3以上0.10t/m3未満 | 有り | 有り | 仮囲い内ｼﾞｪｯﾄﾋｰﾀ養生 | 180m以上280m以下 | 49037 | 2.69 | 1.26 | 0.28 | 0.22 | 44.17 | 18.96 | 9.1 | 3.32 | 0.89 | 40.94 | 27.45 | 11.62 | 1.29 | 0.5 | 12.2 | コンクリートポンプ車［トラック架装・ブーム式］ 圧送能力90～110m3／h | ジェットヒータ １２６ＭＪ／ｈ（３０，１００ｋｃａｌ／ｈ） | * | 発動発電機［ディーゼルエンジン駆動］ 定格容量（50／60Hz）2.7／3kVA | 普通作業員 | 型わく工 | 土木一般世話役 | 特殊作業員 | 生コンクリート 高炉 ２４－８－２５（２０） Ｗ／Ｃ ５５％ | 鉄筋コンクリート用棒鋼ＳＤ３４５ Ｄ２５ | 灯油 白灯油 業務用 ミニローリー | 軽油 １．２号 パトロール給油 | 鉄筋工 加工・組立共 一般構造物 | -
24-8-25(20)(高炉) | 0.10t/m3以上0.12t/m3未満 | 無し | 無し | 一般養生 | 延長無し | 51185 | 1.64 | 1.21 | - | - | 43.69 | 15.08 | 8.72 | 4.09 | 2.88 | 40.38 | 26.3 | 13.83 | 0.19 | - | 14.29 | コンクリートポンプ車［トラック架装・ブーム式］ 圧送能力90～110m3／h | - |  | - | 普通作業員 | 型わく工 | 土木一般世話役 | とび工 | 生コンクリート 高炉 ２４－８－２５（２０） Ｗ／Ｃ ５５％ | 鉄筋コンクリート用棒鋼ＳＤ３４５ Ｄ２９ | 軽油 １．２号 パトロール給油 | - | 鉄筋工 加工・組立共 一般構造物 | -
24-8-25(20)(高炉) | 0.10t/m3以上0.12t/m3未満 | 無し | 無し | 一般養生 | 90m未満 | 51720 | 1.7 | 1.2 | - | - | 44.19 | 15.86 | 8.63 | 4.05 | 2.85 | 39.97 | 26.03 | 13.69 | 0.19 | - | 14.14 | コンクリートポンプ車［トラック架装・ブーム式］ 圧送能力90～110m3／h | - |  | - | 普通作業員 | 型わく工 | 土木一般世話役 | とび工 | 生コンクリート 高炉 ２４－８－２５（２０） Ｗ／Ｃ ５５％ | 鉄筋コンクリート用棒鋼ＳＤ３４５ Ｄ２９ | 軽油 １．２号 パトロール給油 | - | 鉄筋工 加工・組立共 一般構造物 | -
24-8-25(20)(高炉) | 0.10t/m3以上0.12t/m3未満 | 無し | 無し | 一般養生 | 90m以上180m未満 | 52789 | 1.81 | 1.17 | - | - | 45.19 | 17.44 | 8.45 | 3.97 | 2.79 | 39.15 | 25.5 | 13.41 | 0.18 | - | 13.85 | コンクリートポンプ車［トラック架装・ブーム式］ 圧送能力90～110m3／h | - |  | - | 普通作業員 | 型わく工 | 土木一般世話役 | とび工 | 生コンクリート 高炉 ２４－８－２５（２０） Ｗ／Ｃ ５５％ | 鉄筋コンクリート用棒鋼ＳＤ３４５ Ｄ２９ | 軽油 １．２号 パトロール給油 | - | 鉄筋工 加工・組立共 一般構造物 | -
24-8-25(20)(高炉) | 0.10t/m3以上0.12t/m3未満 | 無し | 無し | 一般養生 | 180m以上280m以下 | 53920 | 1.92 | 1.15 | - | - | 46.18 | 19.01 | 8.28 | 3.88 | 2.73 | 38.34 | 24.97 | 13.13 | 0.18 | - | 13.56 | コンクリートポンプ車［トラック架装・ブーム式］ 圧送能力90～110m3／h | - |  | - | 普通作業員 | 型わく工 | 土木一般世話役 | とび工 | 生コンクリート 高炉 ２４－８－２５（２０） Ｗ／Ｃ ５５％ | 鉄筋コンクリート用棒鋼ＳＤ３４５ Ｄ２９ | 軽油 １．２号 パトロール給油 | - | 鉄筋工 加工・組立共 一般構造物 | -
24-8-25(20)(高炉) | 0.10t/m3以上0.12t/m3未満 | 無し | 無し | 特殊養生(練炭･ｼﾞｪｯﾄﾋｰﾀ) | 延長無し | 51795 | 1.58 | 1.2 | - | - | 44.39 | 16.88 | 8.62 | 4.04 | 2.84 | 39.91 | 25.99 | 13.67 | 0.19 | - | 14.12 | コンクリートポンプ車［トラック架装・ブーム式］ 圧送能力90～110m3／h | - |  | - | 普通作業員 | 型わく工 | 土木一般世話役 | とび工 | 生コンクリート 高炉 ２４－８－２５（２０） Ｗ／Ｃ ５５％ | 鉄筋コンクリート用棒鋼ＳＤ３４５ Ｄ２９ | 軽油 １．２号 パトロール給油 | - | 鉄筋工 加工・組立共 一般構造物 | -
24-8-25(20)(高炉) | 0.10t/m3以上0.12t/m3未満 | 無し | 無し | 特殊養生(練炭･ｼﾞｪｯﾄﾋｰﾀ) | 90m未満 | 52330 | 1.63 | 1.18 | - | - | 44.91 | 17.67 | 8.53 | 4 | 2.82 | 39.49 | 25.72 | 13.53 | 0.18 | - | 13.97 | コンクリートポンプ車［トラック架装・ブーム式］ 圧送能力90～110m3／h | - |  | - | 普通作業員 | 型わく工 | 土木一般世話役 | とび工 | 生コンクリート 高炉 ２４－８－２５（２０） Ｗ／Ｃ ５５％ | 鉄筋コンクリート用棒鋼ＳＤ３４５ Ｄ２９ | 軽油 １．２号 パトロール給油 | - | 鉄筋工 加工・組立共 一般構造物 | -
24-8-25(20)(高炉) | 0.10t/m3以上0.12t/m3未満 | 無し | 無し | 特殊養生(練炭･ｼﾞｪｯﾄﾋｰﾀ) | 90m以上180m未満 | 53397 | 1.74 | 1.16 | - | - | 45.87 | 19.18 | 8.36 | 3.92 | 2.76 | 38.7 | 25.21 | 13.26 | 0.18 | - | 13.69 | コンクリートポンプ車［トラック架装・ブーム式］ 圧送能力90～110m3／h | - |  | - | 普通作業員 | 型わく工 | 土木一般世話役 | とび工 | 生コンクリート 高炉 ２４－８－２５（２０） Ｗ／Ｃ ５５％ | 鉄筋コンクリート用棒鋼ＳＤ３４５ Ｄ２９ | 軽油 １．２号 パトロール給油 | - | 鉄筋工 加工・組立共 一般構造物 | -
24-8-25(20)(高炉) | 0.10t/m3以上0.12t/m3未満 | 無し | 無し | 特殊養生(練炭･ｼﾞｪｯﾄﾋｰﾀ) | 180m以上280m以下 | 54525 | 1.85 | 1.14 | - | - | 46.84 | 20.71 | 8.18 | 3.84 | 2.7 | 37.9 | 24.69 | 12.98 | 0.18 | - | 13.41 | コンクリートポンプ車［トラック架装・ブーム式］ 圧送能力90～110m3／h | - |  | - | 普通作業員 | 型わく工 | 土木一般世話役 | とび工 | 生コンクリート 高炉 ２４－８－２５（２０） Ｗ／Ｃ ５５％ | 鉄筋コンクリート用棒鋼ＳＤ３４５ Ｄ２９ | 軽油 １．２号 パトロール給油 | - | 鉄筋工 加工・組立共 一般構造物 | -
24-8-25(20)(高炉) | 0.10t/m3以上0.12t/m3未満 | 無し | 無し | 仮囲い内ｼﾞｪｯﾄﾋｰﾀ養生 | 延長無し | 46470 | 2.16 | 1.33 | 0.29 | 0.23 | 35.88 | 14.46 | 9.6 | 3.5 | 0.94 | 46.22 | 29.07 | 15.23 | 1.36 | 0.52 | 15.74 | コンクリートポンプ車［トラック架装・ブーム式］ 圧送能力90～110m3／h | ジェットヒータ １２６ＭＪ／ｈ（３０，１００ｋｃａｌ／ｈ） | * | 発動発電機［ディーゼルエンジン駆動］ 定格容量（50／60Hz）2.7／3kVA | 普通作業員 | 型わく工 | 土木一般世話役 | 特殊作業員 | 生コンクリート 高炉 ２４－８－２５（２０） Ｗ／Ｃ ５５％ | 鉄筋コンクリート用棒鋼ＳＤ３４５ Ｄ２９ | 灯油 白灯油 業務用 ミニローリー | 軽油 １．２号 パトロール給油 | 鉄筋工 加工・組立共 一般構造物 | -
24-8-25(20)(高炉) | 0.10t/m3以上0.12t/m3未満 | 無し | 無し | 仮囲い内ｼﾞｪｯﾄﾋｰﾀ養生 | 90m未満 | 47002 | 2.22 | 1.32 | 0.29 | 0.23 | 36.54 | 15.35 | 9.49 | 3.47 | 0.93 | 45.68 | 28.71 | 15.06 | 1.35 | 0.52 | 15.56 | コンクリートポンプ車［トラック架装・ブーム式］ 圧送能力90～110m3／h | ジェットヒータ １２６ＭＪ／ｈ（３０，１００ｋｃａｌ／ｈ） | * | 発動発電機［ディーゼルエンジン駆動］ 定格容量（50／60Hz）2.7／3kVA | 普通作業員 | 型わく工 | 土木一般世話役 | 特殊作業員 | 生コンクリート 高炉 ２４－８－２５（２０） Ｗ／Ｃ ５５％ | 鉄筋コンクリート用棒鋼ＳＤ３４５ Ｄ２９ | 灯油 白灯油 業務用 ミニローリー | 軽油 １．２号 パトロール給油 | 鉄筋工 加工・組立共 一般構造物 | -
24-8-25(20)(高炉) | 0.10t/m3以上0.12t/m3未満 | 無し | 無し | 仮囲い内ｼﾞｪｯﾄﾋｰﾀ養生 | 90m以上180m未満 | 48064 | 2.31 | 1.29 | 0.28 | 0.22 | 37.79 | 17.08 | 9.28 | 3.39 | 0.91 | 44.69 | 28.09 | 14.73 | 1.32 | 0.51 | 15.21 | コンクリートポンプ車［トラック架装・ブーム式］ 圧送能力90～110m3／h | ジェットヒータ １２６ＭＪ／ｈ（３０，１００ｋｃａｌ／ｈ） | * | 発動発電機［ディーゼルエンジン駆動］ 定格容量（50／60Hz）2.7／3kVA | 普通作業員 | 型わく工 | 土木一般世話役 | 特殊作業員 | 生コンクリート 高炉 ２４－８－２５（２０） Ｗ／Ｃ ５５％ | 鉄筋コンクリート用棒鋼ＳＤ３４５ Ｄ２９ | 灯油 白灯油 業務用 ミニローリー | 軽油 １．２号 パトロール給油 | 鉄筋工 加工・組立共 一般構造物 | -
24-8-25(20)(高炉) | 0.10t/m3以上0.12t/m3未満 | 無し | 無し | 仮囲い内ｼﾞｪｯﾄﾋｰﾀ養生 | 180m以上280m以下 | 49188 | 2.41 | 1.26 | 0.28 | 0.22 | 39.06 | 18.82 | 9.07 | 3.31 | 0.89 | 43.66 | 27.45 | 14.39 | 1.29 | 0.49 | 14.87 | コンクリートポンプ車［トラック架装・ブーム式］ 圧送能力90～110m3／h | ジェットヒータ １２６ＭＪ／ｈ（３０，１００ｋｃａｌ／ｈ） | * | 発動発電機［ディーゼルエンジン駆動］ 定格容量（50／60Hz）2.7／3kVA | 普通作業員 | 型わく工 | 土木一般世話役 | 特殊作業員 | 生コンクリート 高炉 ２４－８－２５（２０） Ｗ／Ｃ ５５％ | 鉄筋コンクリート用棒鋼ＳＤ３４５ Ｄ２９ | 灯油 白灯油 業務用 ミニローリー | 軽油 １．２号 パトロール給油 | 鉄筋工 加工・組立共 一般構造物 | -
24-8-25(20)(高炉) | 0.10t/m3以上0.12t/m3未満 | 無し | 有り | 一般養生 | 延長無し | 52522 | 1.69 | 1.18 | - | - | 45.02 | 14.68 | 8.5 | 3.99 | 2.81 | 39.37 | 25.63 | 13.48 | 0.18 | - | 13.92 | コンクリートポンプ車［トラック架装・ブーム式］ 圧送能力90～110m3／h | - |  | - | 普通作業員 | 型わく工 | 土木一般世話役 | とび工 | 生コンクリート 高炉 ２４－８－２５（２０） Ｗ／Ｃ ５５％ | 鉄筋コンクリート用棒鋼ＳＤ３４５ Ｄ２９ | 軽油 １．２号 パトロール給油 | - | 鉄筋工 加工・組立共 一般構造物 | -
24-8-25(20)(高炉) | 0.10t/m3以上0.12t/m3未満 | 無し | 有り | 一般養生 | 90m未満 | 53059 | 1.76 | 1.17 | - | - | 45.49 | 15.47 | 8.41 | 3.95 | 2.78 | 38.97 | 25.37 | 13.34 | 0.18 | - | 13.78 | コンクリートポンプ車［トラック架装・ブーム式］ 圧送能力90～110m3／h | - |  | - | 普通作業員 | 型わく工 | 土木一般世話役 | とび工 | 生コンクリート 高炉 ２４－８－２５（２０） Ｗ／Ｃ ５５％ | 鉄筋コンクリート用棒鋼ＳＤ３４５ Ｄ２９ | 軽油 １．２号 パトロール給油 | - | 鉄筋工 加工・組立共 一般構造物 | -
24-8-25(20)(高炉) | 0.10t/m3以上0.12t/m3未満 | 無し | 有り | 一般養生 | 90m以上180m未満 | 54133 | 1.86 | 1.14 | - | - | 46.42 | 17 | 8.24 | 3.87 | 2.72 | 38.21 | 24.87 | 13.08 | 0.18 | - | 13.51 | コンクリートポンプ車［トラック架装・ブーム式］ 圧送能力90～110m3／h | - |  | - | 普通作業員 | 型わく工 | 土木一般世話役 | とび工 | 生コンクリート 高炉 ２４－８－２５（２０） Ｗ／Ｃ ５５％ | 鉄筋コンクリート用棒鋼ＳＤ３４５ Ｄ２９ | 軽油 １．２号 パトロール給油 | - | 鉄筋工 加工・組立共 一般構造物 | -
24-8-25(20)(高炉) | 0.10t/m3以上0.12t/m3未満 | 無し | 有り | 一般養生 | 180m以上280m以下 | 55268 | 1.98 | 1.12 | - | - | 47.38 | 18.56 | 8.07 | 3.79 | 2.67 | 37.41 | 24.36 | 12.81 | 0.17 | - | 13.23 | コンクリートポンプ車［トラック架装・ブーム式］ 圧送能力90～110m3／h | - |  | - | 普通作業員 | 型わく工 | 土木一般世話役 | とび工 | 生コンクリート 高炉 ２４－８－２５（２０） Ｗ／Ｃ ５５％ | 鉄筋コンクリート用棒鋼ＳＤ３４５ Ｄ２９ | 軽油 １．２号 パトロール給油 | - | 鉄筋工 加工・組立共 一般構造物 | -
24-8-25(20)(高炉) | 0.10t/m3以上0.12t/m3未満 | 無し | 有り | 特殊養生(練炭･ｼﾞｪｯﾄﾋｰﾀ) | 延長無し | 53132 | 1.63 | 1.17 | - | - | 45.7 | 16.48 | 8.4 | 3.94 | 2.77 | 38.91 | 25.34 | 13.32 | 0.18 | - | 13.76 | コンクリートポンプ車［トラック架装・ブーム式］ 圧送能力90～110m3／h | - |  | - | 普通作業員 | 型わく工 | 土木一般世話役 | とび工 | 生コンクリート 高炉 ２４－８－２５（２０） Ｗ／Ｃ ５５％ | 鉄筋コンクリート用棒鋼ＳＤ３４５ Ｄ２９ | 軽油 １．２号 パトロール給油 | - | 鉄筋工 加工・組立共 一般構造物 | -
24-8-25(20)(高炉) | 0.10t/m3以上0.12t/m3未満 | 無し | 有り | 特殊養生(練炭･ｼﾞｪｯﾄﾋｰﾀ) | 90m未満 | 53669 | 1.68 | 1.15 | - | - | 46.18 | 17.25 | 8.31 | 3.9 | 2.75 | 38.52 | 25.08 | 13.19 | 0.18 | - | 13.62 | コンクリートポンプ車［トラック架装・ブーム式］ 圧送能力90～110m3／h | - |  | - | 普通作業員 | 型わく工 | 土木一般世話役 | とび工 | 生コンクリート 高炉 ２４－８－２５（２０） Ｗ／Ｃ ５５％ | 鉄筋コンクリート用棒鋼ＳＤ３４５ Ｄ２９ | 軽油 １．２号 パトロール給油 | - | 鉄筋工 加工・組立共 一般構造物 | -
24-8-25(20)(高炉) | 0.10t/m3以上0.12t/m3未満 | 無し | 有り | 特殊養生(練炭･ｼﾞｪｯﾄﾋｰﾀ) | 90m以上180m未満 | 54740 | 1.79 | 1.13 | - | - | 47.08 | 18.7 | 8.15 | 3.83 | 2.69 | 37.77 | 24.59 | 12.93 | 0.18 | - | 13.36 | コンクリートポンプ車［トラック架装・ブーム式］ 圧送能力90～110m3／h | - |  | - | 普通作業員 | 型わく工 | 土木一般世話役 | とび工 | 生コンクリート 高炉 ２４－８－２５（２０） Ｗ／Ｃ ５５％ | 鉄筋コンクリート用棒鋼ＳＤ３４５ Ｄ２９ | 軽油 １．２号 パトロール給油 | - | 鉄筋工 加工・組立共 一般構造物 | -
24-8-25(20)(高炉) | 0.10t/m3以上0.12t/m3未満 | 無し | 有り | 特殊養生(練炭･ｼﾞｪｯﾄﾋｰﾀ) | 180m以上280m以下 | 55873 | 1.91 | 1.11 | - | - | 48 | 20.2 | 7.99 | 3.75 | 2.64 | 37 | 24.09 | 12.67 | 0.17 | - | 13.09 | コンクリートポンプ車［トラック架装・ブーム式］ 圧送能力90～110m3／h | - |  | - | 普通作業員 | 型わく工 | 土木一般世話役 | とび工 | 生コンクリート 高炉 ２４－８－２５（２０） Ｗ／Ｃ ５５％ | 鉄筋コンクリート用棒鋼ＳＤ３４５ Ｄ２９ | 軽油 １．２号 パトロール給油 | - | 鉄筋工 加工・組立共 一般構造物 | -
24-8-25(20)(高炉) | 0.10t/m3以上0.12t/m3未満 | 無し | 有り | 仮囲い内ｼﾞｪｯﾄﾋｰﾀ養生 | 延長無し | 47794 | 2.22 | 1.3 | 0.28 | 0.22 | 37.54 | 14.06 | 9.34 | 3.41 | 0.92 | 44.94 | 28.24 | 14.81 | 1.32 | 0.51 | 15.3 | コンクリートポンプ車［トラック架装・ブーム式］ 圧送能力90～110m3／h | ジェットヒータ １２６ＭＪ／ｈ（３０，１００ｋｃａｌ／ｈ） | * | 発動発電機［ディーゼルエンジン駆動］ 定格容量（50／60Hz）2.7／3kVA | 普通作業員 | 型わく工 | 土木一般世話役 | 特殊作業員 | 生コンクリート 高炉 ２４－８－２５（２０） Ｗ／Ｃ ５５％ | 鉄筋コンクリート用棒鋼ＳＤ３４５ Ｄ２９ | 灯油 白灯油 業務用 ミニローリー | 軽油 １．２号 パトロール給油 | 鉄筋工 加工・組立共 一般構造物 | -
24-8-25(20)(高炉) | 0.10t/m3以上0.12t/m3未満 | 無し | 有り | 仮囲い内ｼﾞｪｯﾄﾋｰﾀ養生 | 90m未満 | 48329 | 2.27 | 1.28 | 0.28 | 0.22 | 38.14 | 14.93 | 9.23 | 3.37 | 0.91 | 44.46 | 27.94 | 14.65 | 1.31 | 0.5 | 15.13 | コンクリートポンプ車［トラック架装・ブーム式］ 圧送能力90～110m3／h | ジェットヒータ １２６ＭＪ／ｈ（３０，１００ｋｃａｌ／ｈ） | * | 発動発電機［ディーゼルエンジン駆動］ 定格容量（50／60Hz）2.7／3kVA | 普通作業員 | 型わく工 | 土木一般世話役 | 特殊作業員 | 生コンクリート 高炉 ２４－８－２５（２０） Ｗ／Ｃ ５５％ | 鉄筋コンクリート用棒鋼ＳＤ３４５ Ｄ２９ | 灯油 白灯油 業務用 ミニローリー | 軽油 １．２号 パトロール給油 | 鉄筋工 加工・組立共 一般構造物 | -
24-8-25(20)(高炉) | 0.10t/m3以上0.12t/m3未満 | 無し | 有り | 仮囲い内ｼﾞｪｯﾄﾋｰﾀ養生 | 90m以上180m未満 | 49396 | 2.36 | 1.25 | 0.27 | 0.21 | 39.33 | 16.62 | 9.03 | 3.3 | 0.89 | 43.51 | 27.35 | 14.33 | 1.28 | 0.49 | 14.8 | コンクリートポンプ車［トラック架装・ブーム式］ 圧送能力90～110m3／h | ジェットヒータ １２６ＭＪ／ｈ（３０，１００ｋｃａｌ／ｈ） | * | 発動発電機［ディーゼルエンジン駆動］ 定格容量（50／60Hz）2.7／3kVA | 普通作業員 | 型わく工 | 土木一般世話役 | 特殊作業員 | 生コンクリート 高炉 ２４－８－２５（２０） Ｗ／Ｃ ５５％ | 鉄筋コンクリート用棒鋼ＳＤ３４５ Ｄ２９ | 灯油 白灯油 業務用 ミニローリー | 軽油 １．２号 パトロール給油 | 鉄筋工 加工・組立共 一般構造物 | -
24-8-25(20)(高炉) | 0.10t/m3以上0.12t/m3未満 | 無し | 有り | 仮囲い内ｼﾞｪｯﾄﾋｰﾀ養生 | 180m以上280m以下 | 50525 | 2.49 | 1.23 | 0.27 | 0.21 | 40.52 | 18.32 | 8.83 | 3.22 | 0.87 | 42.52 | 26.72 | 14.01 | 1.25 | 0.48 | 14.47 | コンクリートポンプ車［トラック架装・ブーム式］ 圧送能力90～110m3／h | ジェットヒータ １２６ＭＪ／ｈ（３０，１００ｋｃａｌ／ｈ） | * | 発動発電機［ディーゼルエンジン駆動］ 定格容量（50／60Hz）2.7／3kVA | 普通作業員 | 型わく工 | 土木一般世話役 | 特殊作業員 | 生コンクリート 高炉 ２４－８－２５（２０） Ｗ／Ｃ ５５％ | 鉄筋コンクリート用棒鋼ＳＤ３４５ Ｄ２９ | 灯油 白灯油 業務用 ミニローリー | 軽油 １．２号 パトロール給油 | 鉄筋工 加工・組立共 一般構造物 | -
24-8-25(20)(高炉) | 0.10t/m3以上0.12t/m3未満 | 有り | 無し | 一般養生 | 延長無し | 52402 | 1.69 | 1.18 | - | - | 44.9 | 14.72 | 8.52 | 4 | 2.81 | 39.46 | 25.69 | 13.51 | 0.18 | - | 13.95 | コンクリートポンプ車［トラック架装・ブーム式］ 圧送能力90～110m3／h | - |  | - | 普通作業員 | 型わく工 | 土木一般世話役 | とび工 | 生コンクリート 高炉 ２４－８－２５（２０） Ｗ／Ｃ ５５％ | 鉄筋コンクリート用棒鋼ＳＤ３４５ Ｄ２９ | 軽油 １．２号 パトロール給油 | - | 鉄筋工 加工・組立共 一般構造物 | -
24-8-25(20)(高炉) | 0.10t/m3以上0.12t/m3未満 | 有り | 無し | 一般養生 | 90m未満 | 52939 | 1.75 | 1.17 | - | - | 45.38 | 15.51 | 8.43 | 3.96 | 2.78 | 39.06 | 25.43 | 13.37 | 0.18 | - | 13.81 | コンクリートポンプ車［トラック架装・ブーム式］ 圧送能力90～110m3／h | - |  | - | 普通作業員 | 型わく工 | 土木一般世話役 | とび工 | 生コンクリート 高炉 ２４－８－２５（２０） Ｗ／Ｃ ５５％ | 鉄筋コンクリート用棒鋼ＳＤ３４５ Ｄ２９ | 軽油 １．２号 パトロール給油 | - | 鉄筋工 加工・組立共 一般構造物 | -
24-8-25(20)(高炉) | 0.10t/m3以上0.12t/m3未満 | 有り | 無し | 一般養生 | 90m以上180m未満 | 54012 | 1.87 | 1.15 | - | - | 46.31 | 17.03 | 8.26 | 3.88 | 2.73 | 38.28 | 24.92 | 13.11 | 0.18 | - | 13.54 | コンクリートポンプ車［トラック架装・ブーム式］ 圧送能力90～110m3／h | - |  | - | 普通作業員 | 型わく工 | 土木一般世話役 | とび工 | 生コンクリート 高炉 ２４－８－２５（２０） Ｗ／Ｃ ５５％ | 鉄筋コンクリート用棒鋼ＳＤ３４５ Ｄ２９ | 軽油 １．２号 パトロール給油 | - | 鉄筋工 加工・組立共 一般構造物 | -
24-8-25(20)(高炉) | 0.10t/m3以上0.12t/m3未満 | 有り | 無し | 一般養生 | 180m以上280m以下 | 55147 | 1.97 | 1.12 | - | - | 47.28 | 18.6 | 8.09 | 3.8 | 2.67 | 37.49 | 24.41 | 12.84 | 0.17 | - | 13.26 | コンクリートポンプ車［トラック架装・ブーム式］ 圧送能力90～110m3／h | - |  | - | 普通作業員 | 型わく工 | 土木一般世話役 | とび工 | 生コンクリート 高炉 ２４－８－２５（２０） Ｗ／Ｃ ５５％ | 鉄筋コンクリート用棒鋼ＳＤ３４５ Ｄ２９ | 軽油 １．２号 パトロール給油 | - | 鉄筋工 加工・組立共 一般構造物 | -
24-8-25(20)(高炉) | 0.10t/m3以上0.12t/m3未満 | 有り | 無し | 特殊養生(練炭･ｼﾞｪｯﾄﾋｰﾀ) | 延長無し | 53012 | 1.62 | 1.17 | - | - | 45.6 | 16.53 | 8.42 | 3.95 | 2.78 | 38.99 | 25.39 | 13.35 | 0.18 | - | 13.79 | コンクリートポンプ車［トラック架装・ブーム式］ 圧送能力90～110m3／h | - |  | - | 普通作業員 | 型わく工 | 土木一般世話役 | とび工 | 生コンクリート 高炉 ２４－８－２５（２０） Ｗ／Ｃ ５５％ | 鉄筋コンクリート用棒鋼ＳＤ３４５ Ｄ２９ | 軽油 １．２号 パトロール給油 | - | 鉄筋工 加工・組立共 一般構造物 | -
24-8-25(20)(高炉) | 0.10t/m3以上0.12t/m3未満 | 有り | 無し | 特殊養生(練炭･ｼﾞｪｯﾄﾋｰﾀ) | 90m未満 | 53549 | 1.68 | 1.16 | - | - | 46.05 | 17.26 | 8.33 | 3.91 | 2.75 | 38.61 | 25.14 | 13.22 | 0.18 | - | 13.66 | コンクリートポンプ車［トラック架装・ブーム式］ 圧送能力90～110m3／h | - |  | - | 普通作業員 | 型わく工 | 土木一般世話役 | とび工 | 生コンクリート 高炉 ２４－８－２５（２０） Ｗ／Ｃ ５５％ | 鉄筋コンクリート用棒鋼ＳＤ３４５ Ｄ２９ | 軽油 １．２号 パトロール給油 | - | 鉄筋工 加工・組立共 一般構造物 | -
24-8-25(20)(高炉) | 0.10t/m3以上0.12t/m3未満 | 有り | 無し | 特殊養生(練炭･ｼﾞｪｯﾄﾋｰﾀ) | 90m以上180m未満 | 54619 | 1.79 | 1.13 | - | - | 46.96 | 18.74 | 8.17 | 3.83 | 2.7 | 37.86 | 24.65 | 12.96 | 0.18 | - | 13.39 | コンクリートポンプ車［トラック架装・ブーム式］ 圧送能力90～110m3／h | - |  | - | 普通作業員 | 型わく工 | 土木一般世話役 | とび工 | 生コンクリート 高炉 ２４－８－２５（２０） Ｗ／Ｃ ５５％ | 鉄筋コンクリート用棒鋼ＳＤ３４５ Ｄ２９ | 軽油 １．２号 パトロール給油 | - | 鉄筋工 加工・組立共 一般構造物 | -
24-8-25(20)(高炉) | 0.10t/m3以上0.12t/m3未満 | 有り | 無し | 特殊養生(練炭･ｼﾞｪｯﾄﾋｰﾀ) | 180m以上280m以下 | 55752 | 1.9 | 1.11 | - | - | 47.91 | 20.27 | 8 | 3.76 | 2.64 | 37.07 | 24.14 | 12.7 | 0.17 | - | 13.12 | コンクリートポンプ車［トラック架装・ブーム式］ 圧送能力90～110m3／h | - |  | - | 普通作業員 | 型わく工 | 土木一般世話役 | とび工 | 生コンクリート 高炉 ２４－８－２５（２０） Ｗ／Ｃ ５５％ | 鉄筋コンクリート用棒鋼ＳＤ３４５ Ｄ２９ | 軽油 １．２号 パトロール給油 | - | 鉄筋工 加工・組立共 一般構造物 | -
24-8-25(20)(高炉) | 0.10t/m3以上0.12t/m3未満 | 有り | 無し | 仮囲い内ｼﾞｪｯﾄﾋｰﾀ養生 | 延長無し | 47680 | 2.21 | 1.3 | 0.28 | 0.22 | 37.4 | 14.09 | 9.36 | 3.42 | 0.92 | 45.05 | 28.3 | 14.85 | 1.33 | 0.51 | 15.34 | コンクリートポンプ車［トラック架装・ブーム式］ 圧送能力90～110m3／h | ジェットヒータ １２６ＭＪ／ｈ（３０，１００ｋｃａｌ／ｈ） | * | 発動発電機［ディーゼルエンジン駆動］ 定格容量（50／60Hz）2.7／3kVA | 普通作業員 | 型わく工 | 土木一般世話役 | 特殊作業員 | 生コンクリート 高炉 ２４－８－２５（２０） Ｗ／Ｃ ５５％ | 鉄筋コンクリート用棒鋼ＳＤ３４５ Ｄ２９ | 灯油 白灯油 業務用 ミニローリー | 軽油 １．２号 パトロール給油 | 鉄筋工 加工・組立共 一般構造物 | -
24-8-25(20)(高炉) | 0.10t/m3以上0.12t/m3未満 | 有り | 無し | 仮囲い内ｼﾞｪｯﾄﾋｰﾀ養生 | 90m未満 | 48214 | 2.26 | 1.28 | 0.28 | 0.22 | 38.01 | 14.96 | 9.26 | 3.38 | 0.91 | 44.56 | 28.01 | 14.68 | 1.31 | 0.5 | 15.17 | コンクリートポンプ車［トラック架装・ブーム式］ 圧送能力90～110m3／h | ジェットヒータ １２６ＭＪ／ｈ（３０，１００ｋｃａｌ／ｈ） | * | 発動発電機［ディーゼルエンジン駆動］ 定格容量（50／60Hz）2.7／3kVA | 普通作業員 | 型わく工 | 土木一般世話役 | 特殊作業員 | 生コンクリート 高炉 ２４－８－２５（２０） Ｗ／Ｃ ５５％ | 鉄筋コンクリート用棒鋼ＳＤ３４５ Ｄ２９ | 灯油 白灯油 業務用 ミニローリー | 軽油 １．２号 パトロール給油 | 鉄筋工 加工・組立共 一般構造物 | -
24-8-25(20)(高炉) | 0.10t/m3以上0.12t/m3未満 | 有り | 無し | 仮囲い内ｼﾞｪｯﾄﾋｰﾀ養生 | 90m以上180m未満 | 49281 | 2.38 | 1.26 | 0.28 | 0.22 | 39.19 | 16.65 | 9.06 | 3.3 | 0.89 | 43.59 | 27.4 | 14.36 | 1.28 | 0.49 | 14.84 | コンクリートポンプ車［トラック架装・ブーム式］ 圧送能力90～110m3／h | ジェットヒータ １２６ＭＪ／ｈ（３０，１００ｋｃａｌ／ｈ） | * | 発動発電機［ディーゼルエンジン駆動］ 定格容量（50／60Hz）2.7／3kVA | 普通作業員 | 型わく工 | 土木一般世話役 | 特殊作業員 | 生コンクリート 高炉 ２４－８－２５（２０） Ｗ／Ｃ ５５％ | 鉄筋コンクリート用棒鋼ＳＤ３４５ Ｄ２９ | 灯油 白灯油 業務用 ミニローリー | 軽油 １．２号 パトロール給油 | 鉄筋工 加工・組立共 一般構造物 | -
24-8-25(20)(高炉) | 0.10t/m3以上0.12t/m3未満 | 有り | 無し | 仮囲い内ｼﾞｪｯﾄﾋｰﾀ養生 | 180m以上280m以下 | 50410 | 2.48 | 1.23 | 0.27 | 0.21 | 40.39 | 18.36 | 8.85 | 3.23 | 0.87 | 42.62 | 26.79 | 14.04 | 1.25 | 0.48 | 14.51 | コンクリートポンプ車［トラック架装・ブーム式］ 圧送能力90～110m3／h | ジェットヒータ １２６ＭＪ／ｈ（３０，１００ｋｃａｌ／ｈ） | * | 発動発電機［ディーゼルエンジン駆動］ 定格容量（50／60Hz）2.7／3kVA | 普通作業員 | 型わく工 | 土木一般世話役 | 特殊作業員 | 生コンクリート 高炉 ２４－８－２５（２０） Ｗ／Ｃ ５５％ | 鉄筋コンクリート用棒鋼ＳＤ３４５ Ｄ２９ | 灯油 白灯油 業務用 ミニローリー | 軽油 １．２号 パトロール給油 | 鉄筋工 加工・組立共 一般構造物 | -
24-8-25(20)(高炉) | 0.10t/m3以上0.12t/m3未満 | 有り | 有り | 一般養生 | 延長無し | 53738 | 1.74 | 1.15 | - | - | 46.16 | 14.35 | 8.3 | 3.9 | 2.74 | 38.49 | 25.05 | 13.17 | 0.18 | - | 13.61 | コンクリートポンプ車［トラック架装・ブーム式］ 圧送能力90～110m3／h | - |  | - | 普通作業員 | 型わく工 | 土木一般世話役 | とび工 | 生コンクリート 高炉 ２４－８－２５（２０） Ｗ／Ｃ ５５％ | 鉄筋コンクリート用棒鋼ＳＤ３４５ Ｄ２９ | 軽油 １．２号 パトロール給油 | - | 鉄筋工 加工・組立共 一般構造物 | -
24-8-25(20)(高炉) | 0.10t/m3以上0.12t/m3未満 | 有り | 有り | 一般養生 | 90m未満 | 54278 | 1.8 | 1.14 | - | - | 46.62 | 15.13 | 8.22 | 3.86 | 2.71 | 38.11 | 24.8 | 13.04 | 0.18 | - | 13.47 | コンクリートポンプ車［トラック架装・ブーム式］ 圧送能力90～110m3／h | - |  | - | 普通作業員 | 型わく工 | 土木一般世話役 | とび工 | 生コンクリート 高炉 ２４－８－２５（２０） Ｗ／Ｃ ５５％ | 鉄筋コンクリート用棒鋼ＳＤ３４５ Ｄ２９ | 軽油 １．２号 パトロール給油 | - | 鉄筋工 加工・組立共 一般構造物 | -
24-8-25(20)(高炉) | 0.10t/m3以上0.12t/m3未満 | 有り | 有り | 一般養生 | 90m以上180m未満 | 55356 | 1.92 | 1.12 | - | - | 47.5 | 16.63 | 8.06 | 3.78 | 2.66 | 37.37 | 24.32 | 12.79 | 0.17 | - | 13.21 | コンクリートポンプ車［トラック架装・ブーム式］ 圧送能力90～110m3／h | - |  | - | 普通作業員 | 型わく工 | 土木一般世話役 | とび工 | 生コンクリート 高炉 ２４－８－２５（２０） Ｗ／Ｃ ５５％ | 鉄筋コンクリート用棒鋼ＳＤ３４５ Ｄ２９ | 軽油 １．２号 パトロール給油 | - | 鉄筋工 加工・組立共 一般構造物 | -
24-8-25(20)(高炉) | 0.10t/m3以上0.12t/m3未満 | 有り | 有り | 一般養生 | 180m以上280m以下 | 56495 | 2.04 | 1.1 | - | - | 48.41 | 18.15 | 7.9 | 3.71 | 2.61 | 36.61 | 23.83 | 12.53 | 0.17 | - | 12.94 | コンクリートポンプ車［トラック架装・ブーム式］ 圧送能力90～110m3／h | - |  | - | 普通作業員 | 型わく工 | 土木一般世話役 | とび工 | 生コンクリート 高炉 ２４－８－２５（２０） Ｗ／Ｃ ５５％ | 鉄筋コンクリート用棒鋼ＳＤ３４５ Ｄ２９ | 軽油 １．２号 パトロール給油 | - | 鉄筋工 加工・組立共 一般構造物 | -
24-8-25(20)(高炉) | 0.10t/m3以上0.12t/m3未満 | 有り | 有り | 特殊養生(練炭･ｼﾞｪｯﾄﾋｰﾀ) | 延長無し | 54349 | 1.67 | 1.14 | - | - | 46.83 | 16.12 | 8.21 | 3.85 | 2.71 | 38.05 | 24.77 | 13.02 | 0.18 | - | 13.45 | コンクリートポンプ車［トラック架装・ブーム式］ 圧送能力90～110m3／h | - |  | - | 普通作業員 | 型わく工 | 土木一般世話役 | とび工 | 生コンクリート 高炉 ２４－８－２５（２０） Ｗ／Ｃ ５５％ | 鉄筋コンクリート用棒鋼ＳＤ３４５ Ｄ２９ | 軽油 １．２号 パトロール給油 | - | 鉄筋工 加工・組立共 一般構造物 | -
24-8-25(20)(高炉) | 0.10t/m3以上0.12t/m3未満 | 有り | 有り | 特殊養生(練炭･ｼﾞｪｯﾄﾋｰﾀ) | 90m未満 | 54887 | 1.73 | 1.13 | - | - | 47.26 | 16.83 | 8.13 | 3.82 | 2.68 | 37.69 | 24.53 | 12.9 | 0.18 | - | 13.32 | コンクリートポンプ車［トラック架装・ブーム式］ 圧送能力90～110m3／h | - |  | - | 普通作業員 | 型わく工 | 土木一般世話役 | とび工 | 生コンクリート 高炉 ２４－８－２５（２０） Ｗ／Ｃ ５５％ | 鉄筋コンクリート用棒鋼ＳＤ３４５ Ｄ２９ | 軽油 １．２号 パトロール給油 | - | 鉄筋工 加工・組立共 一般構造物 | -
24-8-25(20)(高炉) | 0.10t/m3以上0.12t/m3未満 | 有り | 有り | 特殊養生(練炭･ｼﾞｪｯﾄﾋｰﾀ) | 90m以上180m未満 | 55963 | 1.85 | 1.11 | - | - | 48.13 | 18.3 | 7.97 | 3.74 | 2.63 | 36.95 | 24.05 | 12.65 | 0.17 | - | 13.07 | コンクリートポンプ車［トラック架装・ブーム式］ 圧送能力90～110m3／h | - |  | - | 普通作業員 | 型わく工 | 土木一般世話役 | とび工 | 生コンクリート 高炉 ２４－８－２５（２０） Ｗ／Ｃ ５５％ | 鉄筋コンクリート用棒鋼ＳＤ３４５ Ｄ２９ | 軽油 １．２号 パトロール給油 | - | 鉄筋工 加工・組立共 一般構造物 | -
24-8-25(20)(高炉) | 0.10t/m3以上0.12t/m3未満 | 有り | 有り | 特殊養生(練炭･ｼﾞｪｯﾄﾋｰﾀ) | 180m以上280m以下 | 57100 | 1.96 | 1.08 | - | - | 49.01 | 19.77 | 7.81 | 3.67 | 2.58 | 36.22 | 23.57 | 12.4 | 0.17 | - | 12.81 | コンクリートポンプ車［トラック架装・ブーム式］ 圧送能力90～110m3／h | - |  | - | 普通作業員 | 型わく工 | 土木一般世話役 | とび工 | 生コンクリート 高炉 ２４－８－２５（２０） Ｗ／Ｃ ５５％ | 鉄筋コンクリート用棒鋼ＳＤ３４５ Ｄ２９ | 軽油 １．２号 パトロール給油 | - | 鉄筋工 加工・組立共 一般構造物 | -
24-8-25(20)(高炉) | 0.10t/m3以上0.12t/m3未満 | 有り | 有り | 仮囲い内ｼﾞｪｯﾄﾋｰﾀ養生 | 延長無し | 49004 | 2.28 | 1.26 | 0.28 | 0.22 | 38.94 | 13.71 | 9.11 | 3.32 | 0.89 | 43.86 | 27.54 | 14.45 | 1.29 | 0.5 | 14.92 | コンクリートポンプ車［トラック架装・ブーム式］ 圧送能力90～110m3／h | ジェットヒータ １２６ＭＪ／ｈ（３０，１００ｋｃａｌ／ｈ） | * | 発動発電機［ディーゼルエンジン駆動］ 定格容量（50／60Hz）2.7／3kVA | 普通作業員 | 型わく工 | 土木一般世話役 | 特殊作業員 | 生コンクリート 高炉 ２４－８－２５（２０） Ｗ／Ｃ ５５％ | 鉄筋コンクリート用棒鋼ＳＤ３４５ Ｄ２９ | 灯油 白灯油 業務用 ミニローリー | 軽油 １．２号 パトロール給油 | 鉄筋工 加工・組立共 一般構造物 | -
24-8-25(20)(高炉) | 0.10t/m3以上0.12t/m3未満 | 有り | 有り | 仮囲い内ｼﾞｪｯﾄﾋｰﾀ養生 | 90m未満 | 49541 | 2.32 | 1.25 | 0.27 | 0.21 | 39.52 | 14.56 | 9.01 | 3.29 | 0.88 | 43.4 | 27.26 | 14.29 | 1.28 | 0.49 | 14.76 | コンクリートポンプ車［トラック架装・ブーム式］ 圧送能力90～110m3／h | ジェットヒータ １２６ＭＪ／ｈ（３０，１００ｋｃａｌ／ｈ） | * | 発動発電機［ディーゼルエンジン駆動］ 定格容量（50／60Hz）2.7／3kVA | 普通作業員 | 型わく工 | 土木一般世話役 | 特殊作業員 | 生コンクリート 高炉 ２４－８－２５（２０） Ｗ／Ｃ ５５％ | 鉄筋コンクリート用棒鋼ＳＤ３４５ Ｄ２９ | 灯油 白灯油 業務用 ミニローリー | 軽油 １．２号 パトロール給油 | 鉄筋工 加工・組立共 一般構造物 | -
24-8-25(20)(高炉) | 0.10t/m3以上0.12t/m3未満 | 有り | 有り | 仮囲い内ｼﾞｪｯﾄﾋｰﾀ養生 | 90m以上180m未満 | 50613 | 2.44 | 1.22 | 0.27 | 0.21 | 40.65 | 16.22 | 8.82 | 3.22 | 0.86 | 42.46 | 26.66 | 13.99 | 1.25 | 0.48 | 14.45 | コンクリートポンプ車［トラック架装・ブーム式］ 圧送能力90～110m3／h | ジェットヒータ １２６ＭＪ／ｈ（３０，１００ｋｃａｌ／ｈ） | * | 発動発電機［ディーゼルエンジン駆動］ 定格容量（50／60Hz）2.7／3kVA | 普通作業員 | 型わく工 | 土木一般世話役 | 特殊作業員 | 生コンクリート 高炉 ２４－８－２５（２０） Ｗ／Ｃ ５５％ | 鉄筋コンクリート用棒鋼ＳＤ３４５ Ｄ２９ | 灯油 白灯油 業務用 ミニローリー | 軽油 １．２号 パトロール給油 | 鉄筋工 加工・組立共 一般構造物 | -
24-8-25(20)(高炉) | 0.10t/m3以上0.12t/m3未満 | 有り | 有り | 仮囲い内ｼﾞｪｯﾄﾋｰﾀ養生 | 180m以上280m以下 | 51747 | 2.54 | 1.2 | 0.26 | 0.2 | 41.88 | 17.98 | 8.62 | 3.15 | 0.85 | 41.45 | 26.01 | 13.68 | 1.22 | 0.47 | 14.13 | コンクリートポンプ車［トラック架装・ブーム式］ 圧送能力90～110m3／h | ジェットヒータ １２６ＭＪ／ｈ（３０，１００ｋｃａｌ／ｈ） | * | 発動発電機［ディーゼルエンジン駆動］ 定格容量（50／60Hz）2.7／3kVA | 普通作業員 | 型わく工 | 土木一般世話役 | 特殊作業員 | 生コンクリート 高炉 ２４－８－２５（２０） Ｗ／Ｃ ５５％ | 鉄筋コンクリート用棒鋼ＳＤ３４５ Ｄ２９ | 灯油 白灯油 業務用 ミニローリー | 軽油 １．２号 パトロール給油 | 鉄筋工 加工・組立共 一般構造物 | -
24-8-25(20)(高炉) | 0.12t/m3以上0.14t/m3未満 | 無し | 無し | 一般養生 | 延長無し | 53802 | 1.56 | 1.15 | - | - | 41.57 | 14.35 | 8.29 | 3.89 | 2.74 | 40.81 | 25.02 | 15.55 | 0.18 | - | 16.06 | コンクリートポンプ車［トラック架装・ブーム式］ 圧送能力90～110m3／h | - |  | - | 普通作業員 | 型わく工 | 土木一般世話役 | とび工 | 生コンクリート 高炉 ２４－８－２５（２０） Ｗ／Ｃ ５５％ | 鉄筋コンクリート用棒鋼ＳＤ３４５ Ｄ３２ | 軽油 １．２号 パトロール給油 | - | 鉄筋工 加工・組立共 一般構造物 | -
24-8-25(20)(高炉) | 0.12t/m3以上0.14t/m3未満 | 無し | 無し | 一般養生 | 90m未満 | 54338 | 1.62 | 1.14 | - | - | 42.07 | 15.13 | 8.21 | 3.85 | 2.71 | 40.41 | 24.77 | 15.4 | 0.18 | - | 15.9 | コンクリートポンプ車［トラック架装・ブーム式］ 圧送能力90～110m3／h | - |  | - | 普通作業員 | 型わく工 | 土木一般世話役 | とび工 | 生コンクリート 高炉 ２４－８－２５（２０） Ｗ／Ｃ ５５％ | 鉄筋コンクリート用棒鋼ＳＤ３４５ Ｄ３２ | 軽油 １．２号 パトロール給油 | - | 鉄筋工 加工・組立共 一般構造物 | -
24-8-25(20)(高炉) | 0.12t/m3以上0.14t/m3未満 | 無し | 無し | 一般養生 | 90m以上180m未満 | 55407 | 1.73 | 1.12 | - | - | 43.04 | 16.61 | 8.05 | 3.78 | 2.66 | 39.63 | 24.3 | 15.1 | 0.17 | - | 15.6 | コンクリートポンプ車［トラック架装・ブーム式］ 圧送能力90～110m3／h | - |  | - | 普通作業員 | 型わく工 | 土木一般世話役 | とび工 | 生コンクリート 高炉 ２４－８－２５（２０） Ｗ／Ｃ ５５％ | 鉄筋コンクリート用棒鋼ＳＤ３４５ Ｄ３２ | 軽油 １．２号 パトロール給油 | - | 鉄筋工 加工・組立共 一般構造物 | -
24-8-25(20)(高炉) | 0.12t/m3以上0.14t/m3未満 | 無し | 無し | 一般養生 | 180m以上280m以下 | 56538 | 1.83 | 1.09 | - | - | 44.04 | 18.14 | 7.89 | 3.7 | 2.61 | 38.84 | 23.81 | 14.8 | 0.17 | - | 15.29 | コンクリートポンプ車［トラック架装・ブーム式］ 圧送能力90～110m3／h | - |  | - | 普通作業員 | 型わく工 | 土木一般世話役 | とび工 | 生コンクリート 高炉 ２４－８－２５（２０） Ｗ／Ｃ ５５％ | 鉄筋コンクリート用棒鋼ＳＤ３４５ Ｄ３２ | 軽油 １．２号 パトロール給油 | - | 鉄筋工 加工・組立共 一般構造物 | -
24-8-25(20)(高炉) | 0.12t/m3以上0.14t/m3未満 | 無し | 無し | 特殊養生(練炭･ｼﾞｪｯﾄﾋｰﾀ) | 延長無し | 54413 | 1.5 | 1.14 | - | - | 42.27 | 16.08 | 8.2 | 3.85 | 2.71 | 40.35 | 24.74 | 15.38 | 0.18 | - | 15.88 | コンクリートポンプ車［トラック架装・ブーム式］ 圧送能力90～110m3／h | - |  | - | 普通作業員 | 型わく工 | 土木一般世話役 | とび工 | 生コンクリート 高炉 ２４－８－２５（２０） Ｗ／Ｃ ５５％ | 鉄筋コンクリート用棒鋼ＳＤ３４５ Ｄ３２ | 軽油 １．２号 パトロール給油 | - | 鉄筋工 加工・組立共 一般構造物 | -
24-8-25(20)(高炉) | 0.12t/m3以上0.14t/m3未満 | 無し | 無し | 特殊養生(練炭･ｼﾞｪｯﾄﾋｰﾀ) | 90m未満 | 54947 | 1.56 | 1.13 | - | - | 42.76 | 16.82 | 8.12 | 3.81 | 2.68 | 39.95 | 24.5 | 15.23 | 0.17 | - | 15.73 | コンクリートポンプ車［トラック架装・ブーム式］ 圧送能力90～110m3／h | - |  | - | 普通作業員 | 型わく工 | 土木一般世話役 | とび工 | 生コンクリート 高炉 ２４－８－２５（２０） Ｗ／Ｃ ５５％ | 鉄筋コンクリート用棒鋼ＳＤ３４５ Ｄ３２ | 軽油 １．２号 パトロール給油 | - | 鉄筋工 加工・組立共 一般構造物 | -
24-8-25(20)(高炉) | 0.12t/m3以上0.14t/m3未満 | 無し | 無し | 特殊養生(練炭･ｼﾞｪｯﾄﾋｰﾀ) | 90m以上180m未満 | 56014 | 1.66 | 1.11 | - | - | 43.72 | 18.27 | 7.97 | 3.74 | 2.63 | 39.19 | 24.03 | 14.94 | 0.17 | - | 15.43 | コンクリートポンプ車［トラック架装・ブーム式］ 圧送能力90～110m3／h | - |  | - | 普通作業員 | 型わく工 | 土木一般世話役 | とび工 | 生コンクリート 高炉 ２４－８－２５（２０） Ｗ／Ｃ ５５％ | 鉄筋コンクリート用棒鋼ＳＤ３４５ Ｄ３２ | 軽油 １．２号 パトロール給油 | - | 鉄筋工 加工・組立共 一般構造物 | -
24-8-25(20)(高炉) | 0.12t/m3以上0.14t/m3未満 | 無し | 無し | 特殊養生(練炭･ｼﾞｪｯﾄﾋｰﾀ) | 180m以上280m以下 | 57143 | 1.76 | 1.08 | - | - | 44.7 | 19.76 | 7.81 | 3.66 | 2.58 | 38.42 | 23.56 | 14.64 | 0.17 | - | 15.12 | コンクリートポンプ車［トラック架装・ブーム式］ 圧送能力90～110m3／h | - |  | - | 普通作業員 | 型わく工 | 土木一般世話役 | とび工 | 生コンクリート 高炉 ２４－８－２５（２０） Ｗ／Ｃ ５５％ | 鉄筋コンクリート用棒鋼ＳＤ３４５ Ｄ３２ | 軽油 １．２号 パトロール給油 | - | 鉄筋工 加工・組立共 一般構造物 | -
24-8-25(20)(高炉) | 0.12t/m3以上0.14t/m3未満 | 無し | 無し | 仮囲い内ｼﾞｪｯﾄﾋｰﾀ養生 | 延長無し | 49088 | 2.05 | 1.26 | 0.28 | 0.22 | 33.97 | 13.68 | 9.09 | 3.32 | 0.89 | 46.37 | 27.5 | 17.04 | 1.29 | 0.5 | 17.61 | コンクリートポンプ車［トラック架装・ブーム式］ 圧送能力90～110m3／h | ジェットヒータ １２６ＭＪ／ｈ（３０，１００ｋｃａｌ／ｈ） | * | 発動発電機［ディーゼルエンジン駆動］ 定格容量（50／60Hz）2.7／3kVA | 普通作業員 | 型わく工 | 土木一般世話役 | 特殊作業員 | 生コンクリート 高炉 ２４－８－２５（２０） Ｗ／Ｃ ５５％ | 鉄筋コンクリート用棒鋼ＳＤ３４５ Ｄ３２ | 灯油 白灯油 業務用 ミニローリー | 軽油 １．２号 パトロール給油 | 鉄筋工 加工・組立共 一般構造物 | -
24-8-25(20)(高炉) | 0.12t/m3以上0.14t/m3未満 | 無し | 無し | 仮囲い内ｼﾞｪｯﾄﾋｰﾀ養生 | 90m未満 | 49620 | 2.09 | 1.25 | 0.27 | 0.21 | 34.61 | 14.54 | 8.99 | 3.28 | 0.88 | 45.88 | 27.22 | 16.86 | 1.27 | 0.49 | 17.42 | コンクリートポンプ車［トラック架装・ブーム式］ 圧送能力90～110m3／h | ジェットヒータ １２６ＭＪ／ｈ（３０，１００ｋｃａｌ／ｈ） | * | 発動発電機［ディーゼルエンジン駆動］ 定格容量（50／60Hz）2.7／3kVA | 普通作業員 | 型わく工 | 土木一般世話役 | 特殊作業員 | 生コンクリート 高炉 ２４－８－２５（２０） Ｗ／Ｃ ５５％ | 鉄筋コンクリート用棒鋼ＳＤ３４５ Ｄ３２ | 灯油 白灯油 業務用 ミニローリー | 軽油 １．２号 パトロール給油 | 鉄筋工 加工・組立共 一般構造物 | -
24-8-25(20)(高炉) | 0.12t/m3以上0.14t/m3未満 | 無し | 無し | 仮囲い内ｼﾞｪｯﾄﾋｰﾀ養生 | 90m以上180m未満 | 50682 | 2.19 | 1.22 | 0.27 | 0.21 | 35.83 | 16.19 | 8.8 | 3.21 | 0.86 | 44.93 | 26.65 | 16.51 | 1.25 | 0.48 | 17.05 | コンクリートポンプ車［トラック架装・ブーム式］ 圧送能力90～110m3／h | ジェットヒータ １２６ＭＪ／ｈ（３０，１００ｋｃａｌ／ｈ） | * | 発動発電機［ディーゼルエンジン駆動］ 定格容量（50／60Hz）2.7／3kVA | 普通作業員 | 型わく工 | 土木一般世話役 | 特殊作業員 | 生コンクリート 高炉 ２４－８－２５（２０） Ｗ／Ｃ ５５％ | 鉄筋コンクリート用棒鋼ＳＤ３４５ Ｄ３２ | 灯油 白灯油 業務用 ミニローリー | 軽油 １．２号 パトロール給油 | 鉄筋工 加工・組立共 一般構造物 | -
24-8-25(20)(高炉) | 0.12t/m3以上0.14t/m3未満 | 無し | 無し | 仮囲い内ｼﾞｪｯﾄﾋｰﾀ養生 | 180m以上280m以下 | 51805 | 2.28 | 1.2 | 0.26 | 0.2 | 37.09 | 17.87 | 8.61 | 3.14 | 0.84 | 43.95 | 26.07 | 16.15 | 1.22 | 0.47 | 16.68 | コンクリートポンプ車［トラック架装・ブーム式］ 圧送能力90～110m3／h | ジェットヒータ １２６ＭＪ／ｈ（３０，１００ｋｃａｌ／ｈ） | * | 発動発電機［ディーゼルエンジン駆動］ 定格容量（50／60Hz）2.7／3kVA | 普通作業員 | 型わく工 | 土木一般世話役 | 特殊作業員 | 生コンクリート 高炉 ２４－８－２５（２０） Ｗ／Ｃ ５５％ | 鉄筋コンクリート用棒鋼ＳＤ３４５ Ｄ３２ | 灯油 白灯油 業務用 ミニローリー | 軽油 １．２号 パトロール給油 | 鉄筋工 加工・組立共 一般構造物 | -
24-8-25(20)(高炉) | 0.12t/m3以上0.14t/m3未満 | 無し | 有り | 一般養生 | 延長無し | 55139 | 1.61 | 1.12 | - | - | 42.9 | 14.01 | 8.09 | 3.8 | 2.67 | 39.82 | 24.41 | 15.17 | 0.17 | - | 15.67 | コンクリートポンプ車［トラック架装・ブーム式］ 圧送能力90～110m3／h | - |  | - | 普通作業員 | 型わく工 | 土木一般世話役 | とび工 | 生コンクリート 高炉 ２４－８－２５（２０） Ｗ／Ｃ ５５％ | 鉄筋コンクリート用棒鋼ＳＤ３４５ Ｄ３２ | 軽油 １．２号 パトロール給油 | - | 鉄筋工 加工・組立共 一般構造物 | -
24-8-25(20)(高炉) | 0.12t/m3以上0.14t/m3未満 | 無し | 有り | 一般養生 | 90m未満 | 55677 | 1.67 | 1.11 | - | - | 43.36 | 14.75 | 8.01 | 3.76 | 2.65 | 39.45 | 24.18 | 15.03 | 0.17 | - | 15.52 | コンクリートポンプ車［トラック架装・ブーム式］ 圧送能力90～110m3／h | - |  | - | 普通作業員 | 型わく工 | 土木一般世話役 | とび工 | 生コンクリート 高炉 ２４－８－２５（２０） Ｗ／Ｃ ５５％ | 鉄筋コンクリート用棒鋼ＳＤ３４５ Ｄ３２ | 軽油 １．２号 パトロール給油 | - | 鉄筋工 加工・組立共 一般構造物 | -
24-8-25(20)(高炉) | 0.12t/m3以上0.14t/m3未満 | 無し | 有り | 一般養生 | 90m以上180m未満 | 56750 | 1.78 | 1.09 | - | - | 44.29 | 16.23 | 7.86 | 3.69 | 2.6 | 38.7 | 23.72 | 14.74 | 0.17 | - | 15.23 | コンクリートポンプ車［トラック架装・ブーム式］ 圧送能力90～110m3／h | - |  | - | 普通作業員 | 型わく工 | 土木一般世話役 | とび工 | 生コンクリート 高炉 ２４－８－２５（２０） Ｗ／Ｃ ５５％ | 鉄筋コンクリート用棒鋼ＳＤ３４５ Ｄ３２ | 軽油 １．２号 パトロール給油 | - | 鉄筋工 加工・組立共 一般構造物 | -
24-8-25(20)(高炉) | 0.12t/m3以上0.14t/m3未満 | 無し | 有り | 一般養生 | 180m以上280m以下 | 57886 | 1.89 | 1.07 | - | - | 45.24 | 17.72 | 7.71 | 3.62 | 2.54 | 37.94 | 23.25 | 14.45 | 0.17 | - | 14.93 | コンクリートポンプ車［トラック架装・ブーム式］ 圧送能力90～110m3／h | - |  | - | 普通作業員 | 型わく工 | 土木一般世話役 | とび工 | 生コンクリート 高炉 ２４－８－２５（２０） Ｗ／Ｃ ５５％ | 鉄筋コンクリート用棒鋼ＳＤ３４５ Ｄ３２ | 軽油 １．２号 パトロール給油 | - | 鉄筋工 加工・組立共 一般構造物 | -
24-8-25(20)(高炉) | 0.12t/m3以上0.14t/m3未満 | 無し | 有り | 特殊養生(練炭･ｼﾞｪｯﾄﾋｰﾀ) | 延長無し | 55750 | 1.55 | 1.11 | - | - | 43.55 | 15.7 | 8 | 3.76 | 2.64 | 39.4 | 24.15 | 15.01 | 0.17 | - | 15.5 | コンクリートポンプ車［トラック架装・ブーム式］ 圧送能力90～110m3／h | - |  | - | 普通作業員 | 型わく工 | 土木一般世話役 | とび工 | 生コンクリート 高炉 ２４－８－２５（２０） Ｗ／Ｃ ５５％ | 鉄筋コンクリート用棒鋼ＳＤ３４５ Ｄ３２ | 軽油 １．２号 パトロール給油 | - | 鉄筋工 加工・組立共 一般構造物 | -
24-8-25(20)(高炉) | 0.12t/m3以上0.14t/m3未満 | 無し | 有り | 特殊養生(練炭･ｼﾞｪｯﾄﾋｰﾀ) | 90m未満 | 56286 | 1.61 | 1.1 | - | - | 44.02 | 16.42 | 7.93 | 3.72 | 2.62 | 39.02 | 23.92 | 14.86 | 0.17 | - | 15.35 | コンクリートポンプ車［トラック架装・ブーム式］ 圧送能力90～110m3／h | - |  | - | 普通作業員 | 型わく工 | 土木一般世話役 | とび工 | 生コンクリート 高炉 ２４－８－２５（２０） Ｗ／Ｃ ５５％ | 鉄筋コンクリート用棒鋼ＳＤ３４５ Ｄ３２ | 軽油 １．２号 パトロール給油 | - | 鉄筋工 加工・組立共 一般構造物 | -
24-8-25(20)(高炉) | 0.12t/m3以上0.14t/m3未満 | 無し | 有り | 特殊養生(練炭･ｼﾞｪｯﾄﾋｰﾀ) | 90m以上180m未満 | 57357 | 1.71 | 1.08 | - | - | 44.93 | 17.85 | 7.78 | 3.65 | 2.57 | 38.29 | 23.47 | 14.59 | 0.17 | - | 15.07 | コンクリートポンプ車［トラック架装・ブーム式］ 圧送能力90～110m3／h | - |  | - | 普通作業員 | 型わく工 | 土木一般世話役 | とび工 | 生コンクリート 高炉 ２４－８－２５（２０） Ｗ／Ｃ ５５％ | 鉄筋コンクリート用棒鋼ＳＤ３４５ Ｄ３２ | 軽油 １．２号 パトロール給油 | - | 鉄筋工 加工・組立共 一般構造物 | -
24-8-25(20)(高炉) | 0.12t/m3以上0.14t/m3未満 | 無し | 有り | 特殊養生(練炭･ｼﾞｪｯﾄﾋｰﾀ) | 180m以上280m以下 | 58491 | 1.82 | 1.06 | - | - | 45.87 | 19.31 | 7.63 | 3.58 | 2.52 | 37.53 | 23.01 | 14.3 | 0.16 | - | 14.78 | コンクリートポンプ車［トラック架装・ブーム式］ 圧送能力90～110m3／h | - |  | - | 普通作業員 | 型わく工 | 土木一般世話役 | とび工 | 生コンクリート 高炉 ２４－８－２５（２０） Ｗ／Ｃ ５５％ | 鉄筋コンクリート用棒鋼ＳＤ３４５ Ｄ３２ | 軽油 １．２号 パトロール給油 | - | 鉄筋工 加工・組立共 一般構造物 | -
24-8-25(20)(高炉) | 0.12t/m3以上0.14t/m3未満 | 無し | 有り | 仮囲い内ｼﾞｪｯﾄﾋｰﾀ養生 | 延長無し | 50412 | 2.11 | 1.23 | 0.27 | 0.21 | 35.58 | 13.33 | 8.85 | 3.23 | 0.87 | 45.17 | 26.78 | 16.6 | 1.25 | 0.48 | 17.14 | コンクリートポンプ車［トラック架装・ブーム式］ 圧送能力90～110m3／h | ジェットヒータ １２６ＭＪ／ｈ（３０，１００ｋｃａｌ／ｈ） | * | 発動発電機［ディーゼルエンジン駆動］ 定格容量（50／60Hz）2.7／3kVA | 普通作業員 | 型わく工 | 土木一般世話役 | 特殊作業員 | 生コンクリート 高炉 ２４－８－２５（２０） Ｗ／Ｃ ５５％ | 鉄筋コンクリート用棒鋼ＳＤ３４５ Ｄ３２ | 灯油 白灯油 業務用 ミニローリー | 軽油 １．２号 パトロール給油 | 鉄筋工 加工・組立共 一般構造物 | -
24-8-25(20)(高炉) | 0.12t/m3以上0.14t/m3未満 | 無し | 有り | 仮囲い内ｼﾞｪｯﾄﾋｰﾀ養生 | 90m未満 | 50946 | 2.17 | 1.22 | 0.27 | 0.21 | 36.18 | 14.16 | 8.76 | 3.2 | 0.86 | 44.69 | 26.49 | 16.42 | 1.24 | 0.48 | 16.96 | コンクリートポンプ車［トラック架装・ブーム式］ 圧送能力90～110m3／h | ジェットヒータ １２６ＭＪ／ｈ（３０，１００ｋｃａｌ／ｈ） | * | 発動発電機［ディーゼルエンジン駆動］ 定格容量（50／60Hz）2.7／3kVA | 普通作業員 | 型わく工 | 土木一般世話役 | 特殊作業員 | 生コンクリート 高炉 ２４－８－２５（２０） Ｗ／Ｃ ５５％ | 鉄筋コンクリート用棒鋼ＳＤ３４５ Ｄ３２ | 灯油 白灯油 業務用 ミニローリー | 軽油 １．２号 パトロール給油 | 鉄筋工 加工・組立共 一般構造物 | -
24-8-25(20)(高炉) | 0.12t/m3以上0.14t/m3未満 | 無し | 有り | 仮囲い内ｼﾞｪｯﾄﾋｰﾀ養生 | 90m以上180m未満 | 52013 | 2.25 | 1.19 | 0.26 | 0.2 | 37.34 | 15.78 | 8.58 | 3.13 | 0.84 | 43.79 | 25.96 | 16.08 | 1.22 | 0.47 | 16.62 | コンクリートポンプ車［トラック架装・ブーム式］ 圧送能力90～110m3／h | ジェットヒータ １２６ＭＪ／ｈ（３０，１００ｋｃａｌ／ｈ） | * | 発動発電機［ディーゼルエンジン駆動］ 定格容量（50／60Hz）2.7／3kVA | 普通作業員 | 型わく工 | 土木一般世話役 | 特殊作業員 | 生コンクリート 高炉 ２４－８－２５（２０） Ｗ／Ｃ ５５％ | 鉄筋コンクリート用棒鋼ＳＤ３４５ Ｄ３２ | 灯油 白灯油 業務用 ミニローリー | 軽油 １．２号 パトロール給油 | 鉄筋工 加工・組立共 一般構造物 | -
24-8-25(20)(高炉) | 0.12t/m3以上0.14t/m3未満 | 無し | 有り | 仮囲い内ｼﾞｪｯﾄﾋｰﾀ養生 | 180m以上280m以下 | 53142 | 2.36 | 1.17 | 0.25 | 0.2 | 38.52 | 17.42 | 8.4 | 3.06 | 0.82 | 42.86 | 25.41 | 15.74 | 1.19 | 0.46 | 16.26 | コンクリートポンプ車［トラック架装・ブーム式］ 圧送能力90～110m3／h | ジェットヒータ １２６ＭＪ／ｈ（３０，１００ｋｃａｌ／ｈ） | * | 発動発電機［ディーゼルエンジン駆動］ 定格容量（50／60Hz）2.7／3kVA | 普通作業員 | 型わく工 | 土木一般世話役 | 特殊作業員 | 生コンクリート 高炉 ２４－８－２５（２０） Ｗ／Ｃ ５５％ | 鉄筋コンクリート用棒鋼ＳＤ３４５ Ｄ３２ | 灯油 白灯油 業務用 ミニローリー | 軽油 １．２号 パトロール給油 | 鉄筋工 加工・組立共 一般構造物 | -
24-8-25(20)(高炉) | 0.12t/m3以上0.14t/m3未満 | 有り | 無し | 一般養生 | 延長無し | 55019 | 1.61 | 1.13 | - | - | 42.76 | 14.01 | 8.11 | 3.81 | 2.68 | 39.92 | 24.47 | 15.21 | 0.17 | - | 15.71 | コンクリートポンプ車［トラック架装・ブーム式］ 圧送能力90～110m3／h | - |  | - | 普通作業員 | 型わく工 | 土木一般世話役 | とび工 | 生コンクリート 高炉 ２４－８－２５（２０） Ｗ／Ｃ ５５％ | 鉄筋コンクリート用棒鋼ＳＤ３４５ Ｄ３２ | 軽油 １．２号 パトロール給油 | - | 鉄筋工 加工・組立共 一般構造物 | -
24-8-25(20)(高炉) | 0.12t/m3以上0.14t/m3未満 | 有り | 無し | 一般養生 | 90m未満 | 55557 | 1.66 | 1.11 | - | - | 43.25 | 14.79 | 8.03 | 3.77 | 2.65 | 39.53 | 24.23 | 15.06 | 0.17 | - | 15.56 | コンクリートポンプ車［トラック架装・ブーム式］ 圧送能力90～110m3／h | - |  | - | 普通作業員 | 型わく工 | 土木一般世話役 | とび工 | 生コンクリート 高炉 ２４－８－２５（２０） Ｗ／Ｃ ５５％ | 鉄筋コンクリート用棒鋼ＳＤ３４５ Ｄ３２ | 軽油 １．２号 パトロール給油 | - | 鉄筋工 加工・組立共 一般構造物 | -
24-8-25(20)(高炉) | 0.12t/m3以上0.14t/m3未満 | 有り | 無し | 一般養生 | 90m以上180m未満 | 56630 | 1.77 | 1.09 | - | - | 44.19 | 16.27 | 7.88 | 3.7 | 2.6 | 38.78 | 23.77 | 14.77 | 0.17 | - | 15.26 | コンクリートポンプ車［トラック架装・ブーム式］ 圧送能力90～110m3／h | - |  | - | 普通作業員 | 型わく工 | 土木一般世話役 | とび工 | 生コンクリート 高炉 ２４－８－２５（２０） Ｗ／Ｃ ５５％ | 鉄筋コンクリート用棒鋼ＳＤ３４５ Ｄ３２ | 軽油 １．２号 パトロール給油 | - | 鉄筋工 加工・組立共 一般構造物 | -
24-8-25(20)(高炉) | 0.12t/m3以上0.14t/m3未満 | 有り | 無し | 一般養生 | 180m以上280m以下 | 57765 | 1.89 | 1.07 | - | - | 45.13 | 17.76 | 7.72 | 3.63 | 2.55 | 38.02 | 23.3 | 14.48 | 0.17 | - | 14.96 | コンクリートポンプ車［トラック架装・ブーム式］ 圧送能力90～110m3／h | - |  | - | 普通作業員 | 型わく工 | 土木一般世話役 | とび工 | 生コンクリート 高炉 ２４－８－２５（２０） Ｗ／Ｃ ５５％ | 鉄筋コンクリート用棒鋼ＳＤ３４５ Ｄ３２ | 軽油 １．２号 パトロール給油 | - | 鉄筋工 加工・組立共 一般構造物 | -
24-8-25(20)(高炉) | 0.12t/m3以上0.14t/m3未満 | 有り | 無し | 特殊養生(練炭･ｼﾞｪｯﾄﾋｰﾀ) | 延長無し | 55630 | 1.54 | 1.11 | - | - | 43.45 | 15.74 | 8.02 | 3.76 | 2.65 | 39.47 | 24.2 | 15.04 | 0.17 | - | 15.54 | コンクリートポンプ車［トラック架装・ブーム式］ 圧送能力90～110m3／h | - |  | - | 普通作業員 | 型わく工 | 土木一般世話役 | とび工 | 生コンクリート 高炉 ２４－８－２５（２０） Ｗ／Ｃ ５５％ | 鉄筋コンクリート用棒鋼ＳＤ３４５ Ｄ３２ | 軽油 １．２号 パトロール給油 | - | 鉄筋工 加工・組立共 一般構造物 | -
24-8-25(20)(高炉) | 0.12t/m3以上0.14t/m3未満 | 有り | 無し | 特殊養生(練炭･ｼﾞｪｯﾄﾋｰﾀ) | 90m未満 | 56166 | 1.6 | 1.1 | - | - | 43.91 | 16.47 | 7.94 | 3.73 | 2.62 | 39.1 | 23.97 | 14.9 | 0.17 | - | 15.39 | コンクリートポンプ車［トラック架装・ブーム式］ 圧送能力90～110m3／h | - |  | - | 普通作業員 | 型わく工 | 土木一般世話役 | とび工 | 生コンクリート 高炉 ２４－８－２５（２０） Ｗ／Ｃ ５５％ | 鉄筋コンクリート用棒鋼ＳＤ３４５ Ｄ３２ | 軽油 １．２号 パトロール給油 | - | 鉄筋工 加工・組立共 一般構造物 | -
24-8-25(20)(高炉) | 0.12t/m3以上0.14t/m3未満 | 有り | 無し | 特殊養生(練炭･ｼﾞｪｯﾄﾋｰﾀ) | 90m以上180m未満 | 57237 | 1.71 | 1.08 | - | - | 44.82 | 17.89 | 7.8 | 3.66 | 2.57 | 38.37 | 23.52 | 14.62 | 0.17 | - | 15.1 | コンクリートポンプ車［トラック架装・ブーム式］ 圧送能力90～110m3／h | - |  | - | 普通作業員 | 型わく工 | 土木一般世話役 | とび工 | 生コンクリート 高炉 ２４－８－２５（２０） Ｗ／Ｃ ５５％ | 鉄筋コンクリート用棒鋼ＳＤ３４５ Ｄ３２ | 軽油 １．２号 パトロール給油 | - | 鉄筋工 加工・組立共 一般構造物 | -
24-8-25(20)(高炉) | 0.12t/m3以上0.14t/m3未満 | 有り | 無し | 特殊養生(練炭･ｼﾞｪｯﾄﾋｰﾀ) | 180m以上280m以下 | 58370 | 1.81 | 1.06 | - | - | 45.77 | 19.37 | 7.64 | 3.59 | 2.52 | 37.61 | 23.06 | 14.33 | 0.16 | - | 14.81 | コンクリートポンプ車［トラック架装・ブーム式］ 圧送能力90～110m3／h | - |  | - | 普通作業員 | 型わく工 | 土木一般世話役 | とび工 | 生コンクリート 高炉 ２４－８－２５（２０） Ｗ／Ｃ ５５％ | 鉄筋コンクリート用棒鋼ＳＤ３４５ Ｄ３２ | 軽油 １．２号 パトロール給油 | - | 鉄筋工 加工・組立共 一般構造物 | -
24-8-25(20)(高炉) | 0.12t/m3以上0.14t/m3未満 | 有り | 無し | 仮囲い内ｼﾞｪｯﾄﾋｰﾀ養生 | 延長無し | 50298 | 2.1 | 1.23 | 0.27 | 0.21 | 35.44 | 13.36 | 8.87 | 3.24 | 0.87 | 45.28 | 26.85 | 16.63 | 1.26 | 0.48 | 17.18 | コンクリートポンプ車［トラック架装・ブーム式］ 圧送能力90～110m3／h | ジェットヒータ １２６ＭＪ／ｈ（３０，１００ｋｃａｌ／ｈ） | * | 発動発電機［ディーゼルエンジン駆動］ 定格容量（50／60Hz）2.7／3kVA | 普通作業員 | 型わく工 | 土木一般世話役 | 特殊作業員 | 生コンクリート 高炉 ２４－８－２５（２０） Ｗ／Ｃ ５５％ | 鉄筋コンクリート用棒鋼ＳＤ３４５ Ｄ３２ | 灯油 白灯油 業務用 ミニローリー | 軽油 １．２号 パトロール給油 | 鉄筋工 加工・組立共 一般構造物 | -
24-8-25(20)(高炉) | 0.12t/m3以上0.14t/m3未満 | 有り | 無し | 仮囲い内ｼﾞｪｯﾄﾋｰﾀ養生 | 90m未満 | 50832 | 2.16 | 1.22 | 0.27 | 0.21 | 36.03 | 14.19 | 8.78 | 3.2 | 0.86 | 44.81 | 26.57 | 16.46 | 1.24 | 0.48 | 17 | コンクリートポンプ車［トラック架装・ブーム式］ 圧送能力90～110m3／h | ジェットヒータ １２６ＭＪ／ｈ（３０，１００ｋｃａｌ／ｈ） | * | 発動発電機［ディーゼルエンジン駆動］ 定格容量（50／60Hz）2.7／3kVA | 普通作業員 | 型わく工 | 土木一般世話役 | 特殊作業員 | 生コンクリート 高炉 ２４－８－２５（２０） Ｗ／Ｃ ５５％ | 鉄筋コンクリート用棒鋼ＳＤ３４５ Ｄ３２ | 灯油 白灯油 業務用 ミニローリー | 軽油 １．２号 パトロール給油 | 鉄筋工 加工・組立共 一般構造物 | -
24-8-25(20)(高炉) | 0.12t/m3以上0.14t/m3未満 | 有り | 無し | 仮囲い内ｼﾞｪｯﾄﾋｰﾀ養生 | 90m以上180m未満 | 51899 | 2.24 | 1.19 | 0.26 | 0.2 | 37.21 | 15.81 | 8.6 | 3.14 | 0.84 | 43.9 | 26.03 | 16.12 | 1.22 | 0.47 | 16.65 | コンクリートポンプ車［トラック架装・ブーム式］ 圧送能力90～110m3／h | ジェットヒータ １２６ＭＪ／ｈ（３０，１００ｋｃａｌ／ｈ） | * | 発動発電機［ディーゼルエンジン駆動］ 定格容量（50／60Hz）2.7／3kVA | 普通作業員 | 型わく工 | 土木一般世話役 | 特殊作業員 | 生コンクリート 高炉 ２４－８－２５（２０） Ｗ／Ｃ ５５％ | 鉄筋コンクリート用棒鋼ＳＤ３４５ Ｄ３２ | 灯油 白灯油 業務用 ミニローリー | 軽油 １．２号 パトロール給油 | 鉄筋工 加工・組立共 一般構造物 | -
24-8-25(20)(高炉) | 0.12t/m3以上0.14t/m3未満 | 有り | 無し | 仮囲い内ｼﾞｪｯﾄﾋｰﾀ養生 | 180m以上280m以下 | 53027 | 2.36 | 1.17 | 0.26 | 0.2 | 38.4 | 17.46 | 8.42 | 3.07 | 0.82 | 42.94 | 25.46 | 15.78 | 1.19 | 0.46 | 16.3 | コンクリートポンプ車［トラック架装・ブーム式］ 圧送能力90～110m3／h | ジェットヒータ １２６ＭＪ／ｈ（３０，１００ｋｃａｌ／ｈ） | * | 発動発電機［ディーゼルエンジン駆動］ 定格容量（50／60Hz）2.7／3kVA | 普通作業員 | 型わく工 | 土木一般世話役 | 特殊作業員 | 生コンクリート 高炉 ２４－８－２５（２０） Ｗ／Ｃ ５５％ | 鉄筋コンクリート用棒鋼ＳＤ３４５ Ｄ３２ | 灯油 白灯油 業務用 ミニローリー | 軽油 １．２号 パトロール給油 | 鉄筋工 加工・組立共 一般構造物 | -
24-8-25(20)(高炉) | 0.12t/m3以上0.14t/m3未満 | 有り | 有り | 一般養生 | 延長無し | 56356 | 1.66 | 1.1 | - | - | 44.02 | 13.69 | 7.92 | 3.72 | 2.61 | 38.98 | 23.89 | 14.84 | 0.17 | - | 15.34 | コンクリートポンプ車［トラック架装・ブーム式］ 圧送能力90～110m3／h | - |  | - | 普通作業員 | 型わく工 | 土木一般世話役 | とび工 | 生コンクリート 高炉 ２４－８－２５（２０） Ｗ／Ｃ ５５％ | 鉄筋コンクリート用棒鋼ＳＤ３４５ Ｄ３２ | 軽油 １．２号 パトロール給油 | - | 鉄筋工 加工・組立共 一般構造物 | -
24-8-25(20)(高炉) | 0.12t/m3以上0.14t/m3未満 | 有り | 有り | 一般養生 | 90m未満 | 56896 | 1.72 | 1.09 | - | - | 44.48 | 14.44 | 7.84 | 3.68 | 2.59 | 38.61 | 23.66 | 14.7 | 0.17 | - | 15.19 | コンクリートポンプ車［トラック架装・ブーム式］ 圧送能力90～110m3／h | - |  | - | 普通作業員 | 型わく工 | 土木一般世話役 | とび工 | 生コンクリート 高炉 ２４－８－２５（２０） Ｗ／Ｃ ５５％ | 鉄筋コンクリート用棒鋼ＳＤ３４５ Ｄ３２ | 軽油 １．２号 パトロール給油 | - | 鉄筋工 加工・組立共 一般構造物 | -
24-8-25(20)(高炉) | 0.12t/m3以上0.14t/m3未満 | 有り | 有り | 一般養生 | 90m以上180m未満 | 57973 | 1.83 | 1.07 | - | - | 45.36 | 15.88 | 7.7 | 3.61 | 2.54 | 37.9 | 23.22 | 14.43 | 0.17 | - | 14.91 | コンクリートポンプ車［トラック架装・ブーム式］ 圧送能力90～110m3／h | - |  | - | 普通作業員 | 型わく工 | 土木一般世話役 | とび工 | 生コンクリート 高炉 ２４－８－２５（２０） Ｗ／Ｃ ５５％ | 鉄筋コンクリート用棒鋼ＳＤ３４５ Ｄ３２ | 軽油 １．２号 パトロール給油 | - | 鉄筋工 加工・組立共 一般構造物 | -
24-8-25(20)(高炉) | 0.12t/m3以上0.14t/m3未満 | 有り | 有り | 一般養生 | 180m以上280m以下 | 59113 | 1.95 | 1.05 | - | - | 46.27 | 17.36 | 7.55 | 3.54 | 2.49 | 37.16 | 22.77 | 14.15 | 0.16 | - | 14.62 | コンクリートポンプ車［トラック架装・ブーム式］ 圧送能力90～110m3／h | - |  | - | 普通作業員 | 型わく工 | 土木一般世話役 | とび工 | 生コンクリート 高炉 ２４－８－２５（２０） Ｗ／Ｃ ５５％ | 鉄筋コンクリート用棒鋼ＳＤ３４５ Ｄ３２ | 軽油 １．２号 パトロール給油 | - | 鉄筋工 加工・組立共 一般構造物 | -
24-8-25(20)(高炉) | 0.12t/m3以上0.14t/m3未満 | 有り | 有り | 特殊養生(練炭･ｼﾞｪｯﾄﾋｰﾀ) | 延長無し | 56966 | 1.6 | 1.09 | - | - | 44.66 | 15.35 | 7.83 | 3.68 | 2.59 | 38.57 | 23.63 | 14.69 | 0.17 | - | 15.17 | コンクリートポンプ車［トラック架装・ブーム式］ 圧送能力90～110m3／h | - |  | - | 普通作業員 | 型わく工 | 土木一般世話役 | とび工 | 生コンクリート 高炉 ２４－８－２５（２０） Ｗ／Ｃ ５５％ | 鉄筋コンクリート用棒鋼ＳＤ３４５ Ｄ３２ | 軽油 １．２号 パトロール給油 | - | 鉄筋工 加工・組立共 一般構造物 | -
24-8-25(20)(高炉) | 0.12t/m3以上0.14t/m3未満 | 有り | 有り | 特殊養生(練炭･ｼﾞｪｯﾄﾋｰﾀ) | 90m未満 | 57505 | 1.66 | 1.08 | - | - | 45.1 | 16.07 | 7.76 | 3.64 | 2.56 | 38.21 | 23.41 | 14.55 | 0.17 | - | 15.03 | コンクリートポンプ車［トラック架装・ブーム式］ 圧送能力90～110m3／h | - |  | - | 普通作業員 | 型わく工 | 土木一般世話役 | とび工 | 生コンクリート 高炉 ２４－８－２５（２０） Ｗ／Ｃ ５５％ | 鉄筋コンクリート用棒鋼ＳＤ３４５ Ｄ３２ | 軽油 １．２号 パトロール給油 | - | 鉄筋工 加工・組立共 一般構造物 | -
24-8-25(20)(高炉) | 0.12t/m3以上0.14t/m3未満 | 有り | 有り | 特殊養生(練炭･ｼﾞｪｯﾄﾋｰﾀ) | 90m以上180m未満 | 58580 | 1.77 | 1.06 | - | - | 45.99 | 17.49 | 7.62 | 3.57 | 2.51 | 37.49 | 22.98 | 14.28 | 0.16 | - | 14.75 | コンクリートポンプ車［トラック架装・ブーム式］ 圧送能力90～110m3／h | - |  | - | 普通作業員 | 型わく工 | 土木一般世話役 | とび工 | 生コンクリート 高炉 ２４－８－２５（２０） Ｗ／Ｃ ５５％ | 鉄筋コンクリート用棒鋼ＳＤ３４５ Ｄ３２ | 軽油 １．２号 パトロール給油 | - | 鉄筋工 加工・組立共 一般構造物 | -
24-8-25(20)(高炉) | 0.12t/m3以上0.14t/m3未満 | 有り | 有り | 特殊養生(練炭･ｼﾞｪｯﾄﾋｰﾀ) | 180m以上280m以下 | 59718 | 1.88 | 1.04 | - | - | 46.87 | 18.91 | 7.47 | 3.51 | 2.47 | 36.78 | 22.54 | 14.01 | 0.16 | - | 14.47 | コンクリートポンプ車［トラック架装・ブーム式］ 圧送能力90～110m3／h | - |  | - | 普通作業員 | 型わく工 | 土木一般世話役 | とび工 | 生コンクリート 高炉 ２４－８－２５（２０） Ｗ／Ｃ ５５％ | 鉄筋コンクリート用棒鋼ＳＤ３４５ Ｄ３２ | 軽油 １．２号 パトロール給油 | - | 鉄筋工 加工・組立共 一般構造物 | -
24-8-25(20)(高炉) | 0.12t/m3以上0.14t/m3未満 | 有り | 有り | 仮囲い内ｼﾞｪｯﾄﾋｰﾀ養生 | 延長無し | 51622 | 2.16 | 1.2 | 0.26 | 0.21 | 36.96 | 13.01 | 8.64 | 3.15 | 0.85 | 44.14 | 26.16 | 16.21 | 1.23 | 0.47 | 16.74 | コンクリートポンプ車［トラック架装・ブーム式］ 圧送能力90～110m3／h | ジェットヒータ １２６ＭＪ／ｈ（３０，１００ｋｃａｌ／ｈ） | * | 発動発電機［ディーゼルエンジン駆動］ 定格容量（50／60Hz）2.7／3kVA | 普通作業員 | 型わく工 | 土木一般世話役 | 特殊作業員 | 生コンクリート 高炉 ２４－８－２５（２０） Ｗ／Ｃ ５５％ | 鉄筋コンクリート用棒鋼ＳＤ３４５ Ｄ３２ | 灯油 白灯油 業務用 ミニローリー | 軽油 １．２号 パトロール給油 | 鉄筋工 加工・組立共 一般構造物 | -
24-8-25(20)(高炉) | 0.12t/m3以上0.14t/m3未満 | 有り | 有り | 仮囲い内ｼﾞｪｯﾄﾋｰﾀ養生 | 90m未満 | 52159 | 2.21 | 1.19 | 0.26 | 0.2 | 37.54 | 13.83 | 8.56 | 3.12 | 0.84 | 43.68 | 25.89 | 16.04 | 1.21 | 0.47 | 16.57 | コンクリートポンプ車［トラック架装・ブーム式］ 圧送能力90～110m3／h | ジェットヒータ １２６ＭＪ／ｈ（３０，１００ｋｃａｌ／ｈ） | * | 発動発電機［ディーゼルエンジン駆動］ 定格容量（50／60Hz）2.7／3kVA | 普通作業員 | 型わく工 | 土木一般世話役 | 特殊作業員 | 生コンクリート 高炉 ２４－８－２５（２０） Ｗ／Ｃ ５５％ | 鉄筋コンクリート用棒鋼ＳＤ３４５ Ｄ３２ | 灯油 白灯油 業務用 ミニローリー | 軽油 １．２号 パトロール給油 | 鉄筋工 加工・組立共 一般構造物 | -
24-8-25(20)(高炉) | 0.12t/m3以上0.14t/m3未満 | 有り | 有り | 仮囲い内ｼﾞｪｯﾄﾋｰﾀ養生 | 90m以上180m未満 | 53231 | 2.31 | 1.16 | 0.25 | 0.2 | 38.64 | 15.42 | 8.38 | 3.06 | 0.82 | 42.81 | 25.37 | 15.72 | 1.19 | 0.46 | 16.24 | コンクリートポンプ車［トラック架装・ブーム式］ 圧送能力90～110m3／h | ジェットヒータ １２６ＭＪ／ｈ（３０，１００ｋｃａｌ／ｈ） | * | 発動発電機［ディーゼルエンジン駆動］ 定格容量（50／60Hz）2.7／3kVA | 普通作業員 | 型わく工 | 土木一般世話役 | 特殊作業員 | 生コンクリート 高炉 ２４－８－２５（２０） Ｗ／Ｃ ５５％ | 鉄筋コンクリート用棒鋼ＳＤ３４５ Ｄ３２ | 灯油 白灯油 業務用 ミニローリー | 軽油 １．２号 パトロール給油 | 鉄筋工 加工・組立共 一般構造物 | -
24-8-25(20)(高炉) | 0.12t/m3以上0.14t/m3未満 | 有り | 有り | 仮囲い内ｼﾞｪｯﾄﾋｰﾀ養生 | 180m以上280m以下 | 54365 | 2.42 | 1.14 | 0.25 | 0.19 | 39.77 | 17.03 | 8.21 | 3 | 0.8 | 41.91 | 24.84 | 15.39 | 1.16 | 0.45 | 15.9 | コンクリートポンプ車［トラック架装・ブーム式］ 圧送能力90～110m3／h | ジェットヒータ １２６ＭＪ／ｈ（３０，１００ｋｃａｌ／ｈ） | * | 発動発電機［ディーゼルエンジン駆動］ 定格容量（50／60Hz）2.7／3kVA | 普通作業員 | 型わく工 | 土木一般世話役 | 特殊作業員 | 生コンクリート 高炉 ２４－８－２５（２０） Ｗ／Ｃ ５５％ | 鉄筋コンクリート用棒鋼ＳＤ３４５ Ｄ３２ | 灯油 白灯油 業務用 ミニローリー | 軽油 １．２号 パトロール給油 | 鉄筋工 加工・組立共 一般構造物 | -

## 068
No.068【 ペーラインコンクリート（材料費） 】
物価資料等による

## 069
No.069【 コンクリート（場所打擁壁） 】
＜ 積算単位：ｍ３ ＞
条件区分 |  |  | 標準単価 | 機労材構成比 | [14 empty] | 代表機労材規格 | [12 empty] | 備考
生ｺﾝｸﾘｰﾄ規格 | 養生工の種類 | 圧送管延長 距離区分 |  | K |  |  |  | R |  |  |  |  | Z |  |  |  |  | S | K （ *印：賃料） |  |  |  | R |  |  |  | Z |  |  |  | S
[5 empty] | K1 | K2 | K3 |  | R1 | R2 | R3 | R4 |  | Z1 | Z2 | Z3 | Z4 |  | K1 | K2 |  | K3 | R1 | R2 | R3 | R4 | Z1 | Z2 | Z3 | Z4
24-8-25(20) (高炉) | 一般養生 | 延長無し | 16783 | 3.77 | 3.7 | - | - | 15.37 | 7.89 | 3.01 | 2.08 | 1.54 | 80.86 | 80.27 | 0.58 | - | - | - | コンクリートポンプ車［トラック架装・ブーム式］ 圧送能力90～110m3／h | - |  | - | 普通作業員 | 特殊作業員 | 土木一般世話役 | 運転手（特殊） | 生コンクリート 高炉 ２４－８－２５（２０） Ｗ／Ｃ ５５％ | 軽油 １．２号 パトロール給油 | - | - | - | -
24-8-25(20) (高炉) | 一般養生 | 90m未満 | 17309 | 3.82 | 3.59 | - | - | 17.77 | 10.52 | 2.92 | 2.01 | 1.49 | 78.41 | 77.83 | 0.57 | - | - | - | コンクリートポンプ車［トラック架装・ブーム式］ 圧送能力90～110m3／h | - |  | - | 普通作業員 | 特殊作業員 | 土木一般世話役 | 運転手（特殊） | 生コンクリート 高炉 ２４－８－２５（２０） Ｗ／Ｃ ５５％ | 軽油 １．２号 パトロール給油 | - | - | - | -
24-8-25(20) (高炉) | 一般養生 | 90m以上180m未満 | 18358 | 3.91 | 3.38 | - | - | 22.17 | 15.33 | 2.75 | 1.9 | 1.41 | 73.92 | 73.38 | 0.53 | - | - | - | コンクリートポンプ車［トラック架装・ブーム式］ 圧送能力90～110m3／h | - |  | - | 普通作業員 | 特殊作業員 | 土木一般世話役 | 運転手（特殊） | 生コンクリート 高炉 ２４－８－２５（２０） Ｗ／Ｃ ５５％ | 軽油 １．２号 パトロール給油 | - | - | - | -
24-8-25(20) (高炉) | 一般養生 | 180m以上280m以下 | 19469 | 4 | 3.19 | - | - | 26.29 | 19.85 | 2.59 | 1.79 | 1.33 | 69.71 | 69.2 | 0.5 | - | - | - | コンクリートポンプ車［トラック架装・ブーム式］ 圧送能力90～110m3／h | - |  | - | 普通作業員 | 特殊作業員 | 土木一般世話役 | 運転手（特殊） | 生コンクリート 高炉 ２４－８－２５（２０） Ｗ／Ｃ ５５％ | 軽油 １．２号 パトロール給油 | - | - | - | -
24-8-25(20) (高炉) | 特殊養生(練炭･ｼﾞｪｯﾄﾋｰﾀ) | 延長無し | 17670 | 3.58 | 3.51 | - | - | 19.61 | 11.62 | 2.86 | 1.97 | 1.46 | 76.81 | 76.25 | 0.55 | - | - | - | コンクリートポンプ車［トラック架装・ブーム式］ 圧送能力90～110m3／h | - |  | - | 普通作業員 | 特殊作業員 | 土木一般世話役 | 運転手（特殊） | 生コンクリート 高炉 ２４－８－２５（２０） Ｗ／Ｃ ５５％ | 軽油 １．２号 パトロール給油 | - | - | - | -
24-8-25(20) (高炉) | 特殊養生(練炭･ｼﾞｪｯﾄﾋｰﾀ) | 90m未満 | 18196 | 3.63 | 3.41 | - | - | 21.79 | 14.02 | 2.78 | 1.92 | 1.42 | 74.58 | 74.03 | 0.54 | - | - | - | コンクリートポンプ車［トラック架装・ブーム式］ 圧送能力90～110m3／h | - |  | - | 普通作業員 | 特殊作業員 | 土木一般世話役 | 運転手（特殊） | 生コンクリート 高炉 ２４－８－２５（２０） Ｗ／Ｃ ５５％ | 軽油 １．２号 パトロール給油 | - | - | - | -
24-8-25(20) (高炉) | 特殊養生(練炭･ｼﾞｪｯﾄﾋｰﾀ) | 90m以上180m未満 | 19246 | 3.74 | 3.23 | - | - | 25.74 | 18.41 | 2.62 | 1.81 | 1.34 | 70.52 | 70 | 0.51 | - | - | - | コンクリートポンプ車［トラック架装・ブーム式］ 圧送能力90～110m3／h | - |  | - | 普通作業員 | 特殊作業員 | 土木一般世話役 | 運転手（特殊） | 生コンクリート 高炉 ２４－８－２５（２０） Ｗ／Ｃ ５５％ | 軽油 １．２号 パトロール給油 | - | - | - | -
24-8-25(20) (高炉) | 特殊養生(練炭･ｼﾞｪｯﾄﾋｰﾀ) | 180m以上280m以下 | 20357 | 3.83 | 3.05 | - | - | 29.51 | 22.57 | 2.48 | 1.71 | 1.27 | 66.66 | 66.18 | 0.48 | - | - | - | コンクリートポンプ車［トラック架装・ブーム式］ 圧送能力90～110m3／h | - |  | - | 普通作業員 | 特殊作業員 | 土木一般世話役 | 運転手（特殊） | 生コンクリート 高炉 ２４－８－２５（２０） Ｗ／Ｃ ５５％ | 軽油 １．２号 パトロール給油 | - | - | - | -
24-8-25(20) (高炉) | 仮囲い内ｼﾞｪｯﾄﾋｰﾀ養生 | 延長無し | 17403 | 5.05 | 3.57 | 0.79 | 0.62 | 12.46 | 5.84 | 2.9 | 2 | 1.48 | 82.49 | 77.43 | 3.64 | 1.41 | - | - | コンクリートポンプ車［トラック架装・ブーム式］ 圧送能力90～110m3／h | ジェットヒータ １２６ＭＪ／ｈ（３０，１００ｋｃａｌ／ｈ） | * | 発動発電機［ディーゼルエンジン駆動］ 定格容量（50／60Hz）2.7／3kVA | 普通作業員 | 特殊作業員 | 土木一般世話役 | 運転手（特殊） | 生コンクリート 高炉 ２４－８－２５（２０） Ｗ／Ｃ ５５％ | 灯油 白灯油 業務用 ミニローリー | 軽油 １．２号 パトロール給油 | - | - | -
24-8-25(20) (高炉) | 仮囲い内ｼﾞｪｯﾄﾋｰﾀ養生 | 90m未満 | 17929 | 5.04 | 3.46 | 0.76 | 0.6 | 14.87 | 8.44 | 2.82 | 1.94 | 1.44 | 80.09 | 75.17 | 3.54 | 1.37 | - | - | コンクリートポンプ車［トラック架装・ブーム式］ 圧送能力90～110m3／h | ジェットヒータ １２６ＭＪ／ｈ（３０，１００ｋｃａｌ／ｈ） | * | 発動発電機［ディーゼルエンジン駆動］ 定格容量（50／60Hz）2.7／3kVA | 普通作業員 | 特殊作業員 | 土木一般世話役 | 運転手（特殊） | 生コンクリート 高炉 ２４－８－２５（２０） Ｗ／Ｃ ５５％ | 灯油 白灯油 業務用 ミニローリー | 軽油 １．２号 パトロール給油 | - | - | -
24-8-25(20) (高炉) | 仮囲い内ｼﾞｪｯﾄﾋｰﾀ養生 | 90m以上180m未満 | 18978 | 5.07 | 3.27 | 0.72 | 0.57 | 19.29 | 13.21 | 2.66 | 1.84 | 1.36 | 75.64 | 71 | 3.34 | 1.29 | - | - | コンクリートポンプ車［トラック架装・ブーム式］ 圧送能力90～110m3／h | ジェットヒータ １２６ＭＪ／ｈ（３０，１００ｋｃａｌ／ｈ） | * | 発動発電機［ディーゼルエンジン駆動］ 定格容量（50／60Hz）2.7／3kVA | 普通作業員 | 特殊作業員 | 土木一般世話役 | 運転手（特殊） | 生コンクリート 高炉 ２４－８－２５（２０） Ｗ／Ｃ ５５％ | 灯油 白灯油 業務用 ミニローリー | 軽油 １．２号 パトロール給油 | - | - | -
24-8-25(20) (高炉) | 仮囲い内ｼﾞｪｯﾄﾋｰﾀ養生 | 180m以上280m以下 | 20089 | 5.1 | 3.09 | 0.68 | 0.54 | 23.44 | 17.7 | 2.51 | 1.73 | 1.29 | 71.46 | 67.08 | 3.16 | 1.22 | - | - | コンクリートポンプ車［トラック架装・ブーム式］ 圧送能力90～110m3／h | ジェットヒータ １２６ＭＪ／ｈ（３０，１００ｋｃａｌ／ｈ） | * | 発動発電機［ディーゼルエンジン駆動］ 定格容量（50／60Hz）2.7／3kVA | 普通作業員 | 特殊作業員 | 土木一般世話役 | 運転手（特殊） | 生コンクリート 高炉 ２４－８－２５（２０） Ｗ／Ｃ ５５％ | 灯油 白灯油 業務用 ミニローリー | 軽油 １．２号 パトロール給油 | - | - | -

## 070
No.070【 プレキャスト擁壁設置 】
＜ 積算単位：ｍ ＞
条件区分 |  |  | 標準単価 | 機労材構成比 | [14 empty] | 代表機労材規格 | [12 empty] | 備考
ﾌﾟﾚｷｬｽﾄ擁壁高さ | 基礎砕石の有無 | 均しｺﾝｸﾘｰﾄの有無 |  | K |  |  |  | R |  |  |  |  | Z |  |  |  |  | S | K （ *印：賃料） |  |  |  | R |  |  |  | Z |  |  |  | S
[5 empty] | K1 | K2 | K3 |  | R1 | R2 | R3 | R4 |  | Z1 | Z2 | Z3 | Z4 |  | K1 |  | K2 | K3 | R1 | R2 | R3 | R4 | Z1 | Z2 | Z3 | Z4
0.5m以上1.0m以下 | 有り | 有り | 25402 | 2.92 | 1.24 | - | - | 25.89 | 5.04 | 2.06 | 2.03 | 1.88 | 71.19 | 69.73 | 0.62 | - | - | - | バックホウ（クローラ型）［クレーン機能付・排出ガス対策型（第２次基準値）］ 山積0.8m3（平積0.6m3） 吊能力2.9t | * | - | - | 普通作業員 | ブロック工 | 土木一般世話役 | 運転手（特殊） | コンクリート擁壁 宅認(q=10kN/m2)1000型(L=2.0m) | 軽油 １．２号 パトロール給油 | - | - | - | -
0.5m以上1.0m以下 | 有り | 無し | 22976 | 2.21 | 1.37 | - | - | 19.61 | 5.57 | 2.28 | 2.25 | 2.08 | 78.18 | 77.07 | 0.69 | - | - | - | バックホウ（クローラ型）［クレーン機能付・排出ガス対策型（第２次基準値）］ 山積0.8m3（平積0.6m3） 吊能力2.9t | * | - | - | 普通作業員 | ブロック工 | 土木一般世話役 | 運転手（特殊） | コンクリート擁壁 宅認(q=10kN/m2)1000型(L=2.0m) | 軽油 １．２号 パトロール給油 | - | - | - | -
0.5m以上1.0m以下 | 無し | 有り | 23927 | 2.51 | 1.32 | - | - | 22.22 | 5.35 | 2.18 | 2.16 | 2 | 75.27 | 74.02 | 0.66 | - | - | - | バックホウ（クローラ型）［クレーン機能付・排出ガス対策型（第２次基準値）］ 山積0.8m3（平積0.6m3） 吊能力2.9t | * | - | - | 普通作業員 | ブロック工 | 土木一般世話役 | 運転手（特殊） | コンクリート擁壁 宅認(q=10kN/m2)1000型(L=2.0m) | 軽油 １．２号 パトロール給油 | - | - | - | -
0.5m以上1.0m以下 | 無し | 無し | 21502 | 1.7 | 1.47 | - | - | 15.09 | 5.95 | 2.43 | 2.4 | 2.23 | 83.21 | 82.36 | 0.74 | - | - | - | バックホウ（クローラ型）［クレーン機能付・排出ガス対策型（第２次基準値）］ 山積0.8m3（平積0.6m3） 吊能力2.9t | * | - | - | 普通作業員 | ブロック工 | 土木一般世話役 | 運転手（特殊） | コンクリート擁壁 宅認(q=10kN/m2)1000型(L=2.0m) | 軽油 １．２号 パトロール給油 | - | - | - | -
1.0mを超え2.0m以下 | 有り | 有り | 43091 | 6.61 | 2.56 | - | - | 16.44 | 3.51 | 1.44 | 1.42 | - | 76.95 | 76.95 | - | - | - | - | ラフテレーンクレーン［油圧伸縮ジブ型・排出ガス対策型(第２次基準値)］ 25t吊 | * | - | - | 普通作業員 | ブロック工 | 土木一般世話役 | - | コンクリート擁壁 宅認(q=10kN/m2)1600型(L=2.0m) | - | - | - | - | -
1.0mを超え2.0m以下 | 有り | 無し | 39739 | 4.74 | 2.77 | - | - | 11.82 | 3.81 | 1.56 | 1.54 | - | 83.44 | 83.44 | - | - | - | - | ラフテレーンクレーン［油圧伸縮ジブ型・排出ガス対策型(第２次基準値)］ 25t吊 | * | - | - | 普通作業員 | ブロック工 | 土木一般世話役 | - | コンクリート擁壁 宅認(q=10kN/m2)1600型(L=2.0m) | - | - | - | - | -
1.0mを超え2.0m以下 | 無し | 有り | 41049 | 5.51 | 2.69 | - | - | 13.72 | 3.69 | 1.51 | 1.49 | - | 80.77 | 80.77 | - | - | - | - | ラフテレーンクレーン［油圧伸縮ジブ型・排出ガス対策型(第２次基準値)］ 25t吊 | * | - | - | 普通作業員 | ブロック工 | 土木一般世話役 | - | コンクリート擁壁 宅認(q=10kN/m2)1600型(L=2.0m) | - | - | - | - | -
1.0mを超え2.0m以下 | 無し | 無し | 37696 | 3.45 | 2.93 | - | - | 8.58 | 4.01 | 1.64 | 1.62 | - | 87.97 | 87.97 | - | - | - | - | ラフテレーンクレーン［油圧伸縮ジブ型・排出ガス対策型(第２次基準値)］ 25t吊 | * | - | - | 普通作業員 | ブロック工 | 土木一般世話役 | - | コンクリート擁壁 宅認(q=10kN/m2)1600型(L=2.0m) | - | - | - | - | -
2.0mを超え3.5m以下 | 有り | 有り | 74567 | 5.2 | 1.87 | - | - | 12.97 | 2.57 | 1.05 | 1.04 | - | 81.83 | 81.83 | - | - | - | - | ラフテレーンクレーン［油圧伸縮ジブ型・排出ガス対策型(第２次基準値)］ 25t吊 | * | - | - | 普通作業員 | ブロック工 | 土木一般世話役 | - | コンクリート擁壁 宅認(q=10kN/m2)2500型(L=2.0m) | - | - | - | - | -
2.0mを超え3.5m以下 | 有り | 無し | 69785 | 3.6 | 2 | - | - | 8.97 | 2.75 | 1.12 | 1.11 | - | 87.43 | 87.43 | - | - | - | - | ラフテレーンクレーン［油圧伸縮ジブ型・排出ガス対策型(第２次基準値)］ 25t吊 | * | - | - | 普通作業員 | ブロック工 | 土木一般世話役 | - | コンクリート擁壁 宅認(q=10kN/m2)2500型(L=2.0m) | - | - | - | - | -
2.0mを超え3.5m以下 | 無し | 有り | 71639 | 4.25 | 1.95 | - | - | 10.58 | 2.68 | 1.09 | 1.08 | - | 85.17 | 85.17 | - | - | - | - | ラフテレーンクレーン［油圧伸縮ジブ型・排出ガス対策型(第２次基準値)］ 25t吊 | * | - | - | 普通作業員 | ブロック工 | 土木一般世話役 | - | コンクリート擁壁 宅認(q=10kN/m2)2500型(L=2.0m) | - | - | - | - | -
2.0mを超え3.5m以下 | 無し | 無し | 66856 | 2.5 | 2.09 | - | - | 6.24 | 2.87 | 1.17 | 1.16 | - | 91.26 | 91.26 | - | - | - | - | ラフテレーンクレーン［油圧伸縮ジブ型・排出ガス対策型(第２次基準値)］ 25t吊 | * | - | - | 普通作業員 | ブロック工 | 土木一般世話役 | - | コンクリート擁壁 宅認(q=10kN/m2)2500型(L=2.0m) | - | - | - | - | -
3.5mを超え5.0m以下 | 有り | 有り | 181020 | 2.84 | 0.96 | - | - | 7.08 | 1.32 | 0.54 | 0.53 | - | 90.08 | 90.08 | - | - | - | - | ラフテレーンクレーン［油圧伸縮ジブ型・排出ガス対策型(第２次基準値)］ 25t吊 | * | - | - | 普通作業員 | ブロック工 | 土木一般世話役 | - | コンクリート擁壁 ハイタッチウォール宅認(q=10kN/m2)4250型(L=2.0m) | - | - | - | - | -
3.5mを超え5.0m以下 | 有り | 無し | 174420 | 1.87 | 1 | - | - | 4.65 | 1.37 | 0.56 | 0.55 | - | 93.48 | 93.48 | - | - | - | - | ラフテレーンクレーン［油圧伸縮ジブ型・排出ガス対策型(第２次基準値)］ 25t吊 | * | - | - | 普通作業員 | ブロック工 | 土木一般世話役 | - | コンクリート擁壁 ハイタッチウォール宅認(q=10kN/m2)4250型(L=2.0m) | - | - | - | - | -
3.5mを超え5.0m以下 | 無し | 有り | 176990 | 2.25 | 0.98 | - | - | 5.61 | 1.35 | 0.55 | 0.54 | - | 92.14 | 92.14 | - | - | - | - | ラフテレーンクレーン［油圧伸縮ジブ型・排出ガス対策型(第２次基準値)］ 25t吊 | * | - | - | 普通作業員 | ブロック工 | 土木一般世話役 | - | コンクリート擁壁 ハイタッチウォール宅認(q=10kN/m2)4250型(L=2.0m) | - | - | - | - | -
3.5mを超え5.0m以下 | 無し | 無し | 170390 | 1.23 | 1.02 | - | - | 3.07 | 1.4 | 0.57 | 0.57 | - | 95.7 | 95.7 | - | - | - | - | ラフテレーンクレーン［油圧伸縮ジブ型・排出ガス対策型(第２次基準値)］ 25t吊 | * | - | - | 普通作業員 | ブロック工 | 土木一般世話役 | - | コンクリート擁壁 ハイタッチウォール宅認(q=10kN/m2)4250型(L=2.0m) | - | - | - | - | -

## 071
No.071【 ジオテキスタイル壁面材組立・設置 】
＜ 積算単位：ｍ２ ＞
条件区分 | 標準単価 | 機労材構成比 | [14 empty] | 代表機労材規格 | [11 empty] | 備考
壁面材種類 |  | K |  |  |  | R |  |  |  |  | Z |  |  |  |  | S | K （ *印：賃料） |  |  | R |  |  |  | Z |  |  |  | S
|  |  | K1 | K2 | K3 |  | R1 | R2 | R3 | R4 |  | Z1 | Z2 | Z3 | Z4 |  | K1 | K2 | K3 | R1 | R2 | R3 | R4 | Z1 | Z2 | Z3 | Z4
鋼製ﾕﾆｯﾄ | 976.32 | 0 | - | - | - | 100 | 100 | - | - | - | 0 | - | - | - | - | - | - | - | - | 普通作業員 | - | - | - | - | - | - | - | - | -
土のう(植生土のう含む) | 2133.3 | 0 | - | - | - | 100 | 100 | - | - | - | 0 | - | - | - | - | - | - | - | - | 普通作業員 | - | - | - | - | - | - | - | - | -
植生ﾏｯﾄ | 328.13 | 0 | - | - | - | 100 | 100 | - | - | - | 0 | - | - | - | - | - | - | - | - | 普通作業員 | - | - | - | - | - | - | - | - | -
鋼製ﾕﾆｯﾄ+土のう(植生土のう含む) | 3109.6 | 0 | - | - | - | 100 | 100 | - | - | - | 0 | - | - | - | - | - | - | - | - | 普通作業員 | - | - | - | - | - | - | - | - | -

## 072
No.072【 ジオテキスタイル壁面材（材料費） 】
物価資料等による

## 073
No.073【 ジオテキスタイル敷設，まき出し・敷均し，締固め 】
＜ 積算単位：ｍ２ ＞
条件区分 | 標準単価 | 機労材構成比 | [14 empty] | 代表機労材規格 | [12 empty] | 備考
- |  | K |  |  |  | R |  |  |  |  | Z |  |  |  |  | S | K （ *印：賃料） |  |  |  | R |  |  |  | Z |  |  |  | S
|  |  | K1 | K2 | K3 |  | R1 | R2 | R3 | R4 |  | Z1 | Z2 | Z3 | Z4 |  | K1 |  | K2 | K3 | R1 | R2 | R3 | R4 | Z1 | Z2 | Z3 | Z4
- | 2125.6 | 4.45 | 4.05 | - | - | 92.22 | 38.88 | 22.26 | 11.78 | 10.92 | 3.33 | 3.03 | - | - | - | - | バックホウ（クローラ型）［標準型・排出ガス対策型（第２次基準値）］ 山積0.5m3（平積0.4m3） | * | - | - | 普通作業員 | 特殊作業員 | 土木一般世話役 | 運転手（特殊） | 軽油 １．２号 パトロール給油 | - | - | - | - | -

## 074
No.074【 ジオテキスタイル（材料費） 】
物価資料等による

## 075
No.075【 ヒューム管（Ｂ形管） 】
＜ 積算単位：ｍ ＞
条件区分 | [5 empty] | 標準単価 | 機労材構成比 | [14 empty] | 代表機労材規格 | [12 empty] | 備考
作業区分 | 管径 | 固定基礎 | 基礎砕石 | 規格 | 生ｺﾝｸﾘｰﾄ規格 |  | K |  |  |  | R |  |  |  |  | Z |  |  |  |  | S | K （ *印：賃料） |  |  |  | R |  |  |  | Z |  |  |  | S
[8 empty] | K1 | K2 | K3 |  | R1 | R2 | R3 | R4 |  | Z1 | Z2 | Z3 | Z4 |  | K1 |  | K2 | K3 | R1 | R2 | R3 | R4 | Z1 | Z2 | Z3 | Z4
据付 | 200mm | 90°巻き | 有り | 外圧管1種 | 18-8-25(20)(高炉) | 11292 | 7.73 | 5.9 | - | - | 53.81 | 14.49 | 7.34 | 7.09 | 6.85 | 38.46 | 29.57 | 6.16 | 2.09 | - | - | バックホウ（クローラ型）［標準型・クレーン機能付・排出ガス対策型(第１次基準値)］ 山積0.45m3(平積0.35m3) 吊能力2.9t |  | - | - | 普通作業員 | 運転手（特殊） | 型わく工 | 土木一般世話役 | ヒューム管 外圧管 Ｂ形１種 径２００ｍｍ×長さ２，０００ｍｍ | 生コンクリート 高炉 １８－８－２５（２０） Ｗ／Ｃ ６０％ | 軽油 １．２号 パトロール給油 | - | - | -
据付 | 200mm | 90°巻き | 無し | 外圧管1種 | 18-8-25(20)(高炉) | 10542 | 8.28 | 6.32 | - | - | 50.51 | 15.49 | 7.86 | 7.6 | 7.34 | 41.21 | 31.68 | 6.6 | 2.24 | - | - | バックホウ（クローラ型）［標準型・クレーン機能付・排出ガス対策型(第１次基準値)］ 山積0.45m3(平積0.35m3) 吊能力2.9t |  | - | - | 普通作業員 | 運転手（特殊） | 型わく工 | 土木一般世話役 | ヒューム管 外圧管 Ｂ形１種 径２００ｍｍ×長さ２，０００ｍｍ | 生コンクリート 高炉 １８－８－２５（２０） Ｗ／Ｃ ６０％ | 軽油 １．２号 パトロール給油 | - | - | -
据付 | 200mm | 180°巻き | 有り | 外圧管1種 | 18-8-25(20)(高炉) | 13675 | 6.38 | 4.87 | - | - | 58.07 | 16.67 | 10.23 | 7.34 | 6.06 | 35.55 | 24.42 | 8.88 | 1.72 | - | - | バックホウ（クローラ型）［標準型・クレーン機能付・排出ガス対策型(第１次基準値)］ 山積0.45m3(平積0.35m3) 吊能力2.9t |  | - | - | 普通作業員 | 型わく工 | 土木一般世話役 | 運転手（特殊） | ヒューム管 外圧管 Ｂ形１種 径２００ｍｍ×長さ２，０００ｍｍ | 生コンクリート 高炉 １８－８－２５（２０） Ｗ／Ｃ ６０％ | 軽油 １．２号 パトロール給油 | - | - | -
据付 | 200mm | 180°巻き | 無し | 外圧管1種 | 18-8-25(20)(高炉) | 12803 | 6.82 | 5.21 | - | - | 55.2 | 17.79 | 10.93 | 7.84 | 6.47 | 37.98 | 26.08 | 9.49 | 1.84 | - | - | バックホウ（クローラ型）［標準型・クレーン機能付・排出ガス対策型(第１次基準値)］ 山積0.45m3(平積0.35m3) 吊能力2.9t |  | - | - | 普通作業員 | 型わく工 | 土木一般世話役 | 運転手（特殊） | ヒューム管 外圧管 Ｂ形１種 径２００ｍｍ×長さ２，０００ｍｍ | 生コンクリート 高炉 １８－８－２５（２０） Ｗ／Ｃ ６０％ | 軽油 １．２号 パトロール給油 | - | - | -
据付 | 200mm | 360°巻き | 有り | 外圧管1種 | 18-8-25(20)(高炉) | 19797 | 4.41 | 3.37 | - | - | 56.69 | 17.68 | 12.79 | 7.27 | 4.18 | 33.85 | 16.87 | 11.11 | 4.32 | 1.19 | 5.05 | バックホウ（クローラ型）［標準型・クレーン機能付・排出ガス対策型(第１次基準値)］ 山積0.45m3(平積0.35m3) 吊能力2.9t |  | - | - | 普通作業員 | 型わく工 | 土木一般世話役 | 運転手（特殊） | ヒューム管 外圧管 Ｂ形１種 径２００ｍｍ×長さ２，０００ｍｍ | 生コンクリート 高炉 １８－８－２５（２０） Ｗ／Ｃ ６０％ | 鉄筋コンクリート用棒鋼ＳＤ３４５ Ｄ１３ | 軽油 １．２号 パトロール給油 | 鉄筋工 加工・組立共 一般構造物 | -
据付 | 200mm | 360°巻き | 無し | 外圧管1種 | 18-8-25(20)(高炉) | 18942 | 4.61 | 3.52 | - | - | 54.74 | 18.47 | 13.37 | 7.6 | 4.37 | 35.37 | 17.63 | 11.61 | 4.51 | 1.24 | 5.28 | バックホウ（クローラ型）［標準型・クレーン機能付・排出ガス対策型(第１次基準値)］ 山積0.45m3(平積0.35m3) 吊能力2.9t |  | - | - | 普通作業員 | 型わく工 | 土木一般世話役 | 運転手（特殊） | ヒューム管 外圧管 Ｂ形１種 径２００ｍｍ×長さ２，０００ｍｍ | 生コンクリート 高炉 １８－８－２５（２０） Ｗ／Ｃ ６０％ | 鉄筋コンクリート用棒鋼ＳＤ３４５ Ｄ１３ | 軽油 １．２号 パトロール給油 | 鉄筋工 加工・組立共 一般構造物 | -
据付 | 200mm | 無し | - | 外圧管1種 | - | 7514.8 | 11.62 | 8.87 | - | - | 39.77 | 11.03 | 10.21 | 6.2 | 2.92 | 48.61 | 44.5 | 3.14 | - | - | - | バックホウ（クローラ型）［標準型・クレーン機能付・排出ガス対策型(第１次基準値)］ 山積0.45m3(平積0.35m3) 吊能力2.9t |  | - | - | 運転手（特殊） | 普通作業員 | 土木一般世話役 | 特殊作業員 | ヒューム管 外圧管 Ｂ形１種 径２００ｍｍ×長さ２，０００ｍｍ | 軽油 １．２号 パトロール給油 | - | - | - | -
据付 | 250mm | 90°巻き | 有り | 外圧管1種 | 18-8-25(20)(高炉) | 12540 | 6.96 | 5.32 | - | - | 52.71 | 14.22 | 7.49 | 6.61 | 6.6 | 40.33 | 31.37 | 6.5 | 1.88 | - | - | バックホウ（クローラ型）［標準型・クレーン機能付・排出ガス対策型(第１次基準値)］ 山積0.45m3(平積0.35m3) 吊能力2.9t |  | - | - | 普通作業員 | 型わく工 | 運転手（特殊） | 土木一般世話役 | ヒューム管 外圧管 Ｂ形１種 径２５０ｍｍ×長さ２，０００ｍｍ | 生コンクリート 高炉 １８－８－２５（２０） Ｗ／Ｃ ６０％ | 軽油 １．２号 パトロール給油 | - | - | -
据付 | 250mm | 90°巻き | 無し | 外圧管1種 | 18-8-25(20)(高炉) | 11661 | 7.49 | 5.72 | - | - | 49.13 | 15.28 | 8.06 | 7.11 | 7.09 | 43.38 | 33.74 | 7 | 2.02 | - | - | バックホウ（クローラ型）［標準型・クレーン機能付・排出ガス対策型(第１次基準値)］ 山積0.45m3(平積0.35m3) 吊能力2.9t |  | - | - | 普通作業員 | 型わく工 | 運転手（特殊） | 土木一般世話役 | ヒューム管 外圧管 Ｂ形１種 径２５０ｍｍ×長さ２，０００ｍｍ | 生コンクリート 高炉 １８－８－２５（２０） Ｗ／Ｃ ６０％ | 軽油 １．２号 パトロール給油 | - | - | -
据付 | 250mm | 180°巻き | 有り | 外圧管1種 | 18-8-25(20)(高炉) | 15324 | 5.69 | 4.35 | - | - | 57.35 | 16.55 | 10.69 | 7.15 | 5.41 | 36.96 | 25.67 | 9.28 | 1.54 | - | - | バックホウ（クローラ型）［標準型・クレーン機能付・排出ガス対策型(第１次基準値)］ 山積0.45m3(平積0.35m3) 吊能力2.9t |  | - | - | 普通作業員 | 型わく工 | 土木一般世話役 | 運転手（特殊） | ヒューム管 外圧管 Ｂ形１種 径２５０ｍｍ×長さ２，０００ｍｍ | 生コンクリート 高炉 １８－８－２５（２０） Ｗ／Ｃ ６０％ | 軽油 １．２号 パトロール給油 | - | - | -
据付 | 250mm | 180°巻き | 無し | 外圧管1種 | 18-8-25(20)(高炉) | 14302 | 6.1 | 4.66 | - | - | 54.28 | 17.72 | 11.46 | 7.66 | 5.79 | 39.62 | 27.51 | 9.95 | 1.65 | - | - | バックホウ（クローラ型）［標準型・クレーン機能付・排出ガス対策型(第１次基準値)］ 山積0.45m3(平積0.35m3) 吊能力2.9t |  | - | - | 普通作業員 | 型わく工 | 土木一般世話役 | 運転手（特殊） | ヒューム管 外圧管 Ｂ形１種 径２５０ｍｍ×長さ２，０００ｍｍ | 生コンクリート 高炉 １８－８－２５（２０） Ｗ／Ｃ ６０％ | 軽油 １．２号 パトロール給油 | - | - | -
据付 | 250mm | 360°巻き | 有り | 外圧管1種 | 18-8-25(20)(高炉) | 22852 | 3.81 | 2.91 | - | - | 57.18 | 18 | 13.56 | 7.25 | 3.62 | 34.34 | 17.21 | 11.78 | 4 | 1.03 | 4.67 | バックホウ（クローラ型）［標準型・クレーン機能付・排出ガス対策型(第１次基準値)］ 山積0.45m3(平積0.35m3) 吊能力2.9t |  | - | - | 普通作業員 | 型わく工 | 土木一般世話役 | 運転手（特殊） | ヒューム管 外圧管 Ｂ形１種 径２５０ｍｍ×長さ２，０００ｍｍ | 生コンクリート 高炉 １８－８－２５（２０） Ｗ／Ｃ ６０％ | 鉄筋コンクリート用棒鋼ＳＤ３４５ Ｄ１３ | 軽油 １．２号 パトロール給油 | 鉄筋工 加工・組立共 一般構造物 | -
据付 | 250mm | 360°巻き | 無し | 外圧管1種 | 18-8-25(20)(高炉) | 21805 | 3.99 | 3.05 | - | - | 55.13 | 18.86 | 14.21 | 7.6 | 3.8 | 35.98 | 18.04 | 12.34 | 4.19 | 1.08 | 4.9 | バックホウ（クローラ型）［標準型・クレーン機能付・排出ガス対策型(第１次基準値)］ 山積0.45m3(平積0.35m3) 吊能力2.9t |  | - | - | 普通作業員 | 型わく工 | 土木一般世話役 | 運転手（特殊） | ヒューム管 外圧管 Ｂ形１種 径２５０ｍｍ×長さ２，０００ｍｍ | 生コンクリート 高炉 １８－８－２５（２０） Ｗ／Ｃ ６０％ | 鉄筋コンクリート用棒鋼ＳＤ３４５ Ｄ１３ | 軽油 １．２号 パトロール給油 | 鉄筋工 加工・組立共 一般構造物 | -
据付 | 250mm | 無し | - | 外圧管1種 | - | 8109.8 | 10.77 | 8.22 | - | - | 36.85 | 10.22 | 9.46 | 5.74 | 2.71 | 52.38 | 48.57 | 2.91 | - | - | - | バックホウ（クローラ型）［標準型・クレーン機能付・排出ガス対策型(第１次基準値)］ 山積0.45m3(平積0.35m3) 吊能力2.9t |  | - | - | 運転手（特殊） | 普通作業員 | 土木一般世話役 | 特殊作業員 | ヒューム管 外圧管 Ｂ形１種 径２５０ｍｍ×長さ２，０００ｍｍ | 軽油 １．２号 パトロール給油 | - | - | - | -
据付 | 300mm | 90°巻き | 有り | 外圧管1種 | 18-8-25(20)(高炉) | 13995 | 6.23 | 4.76 | - | - | 51.16 | 13.85 | 7.74 | 6.3 | 5.92 | 42.61 | 33.69 | 6.72 | 1.68 | - | - | バックホウ（クローラ型）［標準型・クレーン機能付・排出ガス対策型(第１次基準値)］ 山積0.45m3(平積0.35m3) 吊能力2.9t |  | - | - | 普通作業員 | 型わく工 | 土木一般世話役 | 運転手（特殊） | ヒューム管 外圧管 Ｂ形１種 径３００ｍｍ×長さ２，０００ｍｍ | 生コンクリート 高炉 １８－８－２５（２０） Ｗ／Ｃ ６０％ | 軽油 １．２号 パトロール給油 | - | - | -
据付 | 300mm | 90°巻き | 無し | 外圧管1種 | 18-8-25(20)(高炉) | 12982 | 6.72 | 5.13 | - | - | 47.36 | 14.93 | 8.34 | 6.8 | 6.38 | 45.92 | 36.31 | 7.24 | 1.81 | - | - | バックホウ（クローラ型）［標準型・クレーン機能付・排出ガス対策型(第１次基準値)］ 山積0.45m3(平積0.35m3) 吊能力2.9t |  | - | - | 普通作業員 | 型わく工 | 土木一般世話役 | 運転手（特殊） | ヒューム管 外圧管 Ｂ形１種 径３００ｍｍ×長さ２，０００ｍｍ | 生コンクリート 高炉 １８－８－２５（２０） Ｗ／Ｃ ６０％ | 軽油 １．２号 パトロール給油 | - | - | -
据付 | 300mm | 180°巻き | 有り | 外圧管1種 | 18-8-25(20)(高炉) | 17004 | 5.13 | 3.92 | - | - | 55.93 | 16.21 | 10.84 | 6.91 | 4.87 | 38.94 | 27.72 | 9.41 | 1.38 | - | - | バックホウ（クローラ型）［標準型・クレーン機能付・排出ガス対策型(第１次基準値)］ 山積0.45m3(平積0.35m3) 吊能力2.9t |  | - | - | 普通作業員 | 型わく工 | 土木一般世話役 | 運転手（特殊） | ヒューム管 外圧管 Ｂ形１種 径３００ｍｍ×長さ２，０００ｍｍ | 生コンクリート 高炉 １８－８－２５（２０） Ｗ／Ｃ ６０％ | 軽油 １．２号 パトロール給油 | - | - | -
据付 | 300mm | 180°巻き | 無し | 外圧管1種 | 18-8-25(20)(高炉) | 15855 | 5.5 | 4.2 | - | - | 52.73 | 17.38 | 11.62 | 7.41 | 5.23 | 41.77 | 29.73 | 10.09 | 1.49 | - | - | バックホウ（クローラ型）［標準型・クレーン機能付・排出ガス対策型(第１次基準値)］ 山積0.45m3(平積0.35m3) 吊能力2.9t |  | - | - | 普通作業員 | 型わく工 | 土木一般世話役 | 運転手（特殊） | ヒューム管 外圧管 Ｂ形１種 径３００ｍｍ×長さ２，０００ｍｍ | 生コンクリート 高炉 １８－８－２５（２０） Ｗ／Ｃ ６０％ | 軽油 １．２号 パトロール給油 | - | - | -
据付 | 300mm | 360°巻き | 有り | 外圧管1種 | 18-8-25(20)(高炉) | 24682 | 3.53 | 2.7 | - | - | 56.03 | 17.67 | 13.51 | 7.08 | 3.36 | 35.93 | 19.1 | 11.73 | 3.86 | 0.95 | 4.51 | バックホウ（クローラ型）［標準型・クレーン機能付・排出ガス対策型(第１次基準値)］ 山積0.45m3(平積0.35m3) 吊能力2.9t |  | - | - | 普通作業員 | 型わく工 | 土木一般世話役 | 運転手（特殊） | ヒューム管 外圧管 Ｂ形１種 径３００ｍｍ×長さ２，０００ｍｍ | 生コンクリート 高炉 １８－８－２５（２０） Ｗ／Ｃ ６０％ | 鉄筋コンクリート用棒鋼ＳＤ３４５ Ｄ１３ | 軽油 １．２号 パトロール給油 | 鉄筋工 加工・組立共 一般構造物 | -
据付 | 300mm | 360°巻き | 無し | 外圧管1種 | 18-8-25(20)(高炉) | 23556 | 3.7 | 2.83 | - | - | 53.92 | 18.51 | 14.15 | 7.42 | 3.52 | 37.65 | 20.01 | 12.29 | 4.04 | 1 | 4.73 | バックホウ（クローラ型）［標準型・クレーン機能付・排出ガス対策型(第１次基準値)］ 山積0.45m3(平積0.35m3) 吊能力2.9t |  | - | - | 普通作業員 | 型わく工 | 土木一般世話役 | 運転手（特殊） | ヒューム管 外圧管 Ｂ形１種 径３００ｍｍ×長さ２，０００ｍｍ | 生コンクリート 高炉 １８－８－２５（２０） Ｗ／Ｃ ６０％ | 鉄筋コンクリート用棒鋼ＳＤ３４５ Ｄ１３ | 軽油 １．２号 パトロール給油 | 鉄筋工 加工・組立共 一般構造物 | -
据付 | 300mm | 無し | - | 外圧管1種 | - | 8889.8 | 9.82 | 7.5 | - | - | 33.63 | 9.33 | 8.63 | 5.24 | 2.47 | 56.55 | 53.08 | 2.65 | - | - | - | バックホウ（クローラ型）［標準型・クレーン機能付・排出ガス対策型(第１次基準値)］ 山積0.45m3(平積0.35m3) 吊能力2.9t |  | - | - | 運転手（特殊） | 普通作業員 | 土木一般世話役 | 特殊作業員 | ヒューム管 外圧管 Ｂ形１種 径３００ｍｍ×長さ２，０００ｍｍ | 軽油 １．２号 パトロール給油 | - | - | - | -
据付 | 350mm | 90°巻き | 有り | 外圧管1種 | 18-8-25(20)(高炉) | 15542 | 5.62 | 4.29 | - | - | 49.8 | 13.51 | 7.94 | 6.05 | 5.33 | 44.58 | 35.7 | 6.89 | 1.52 | - | - | バックホウ（クローラ型）［標準型・クレーン機能付・排出ガス対策型(第１次基準値)］ 山積0.45m3(平積0.35m3) 吊能力2.9t |  | - | - | 普通作業員 | 型わく工 | 土木一般世話役 | 運転手（特殊） | ヒューム管 外圧管 Ｂ形１種 径３５０ｍｍ×長さ２，０００ｍｍ | 生コンクリート 高炉 １８－８－２５（２０） Ｗ／Ｃ ６０％ | 軽油 １．２号 パトロール給油 | - | - | -
据付 | 350mm | 90°巻き | 無し | 外圧管1種 | 18-8-25(20)(高炉) | 14388 | 6.06 | 4.63 | - | - | 45.71 | 14.54 | 8.57 | 6.53 | 5.76 | 48.23 | 38.64 | 7.45 | 1.64 | - | - | バックホウ（クローラ型）［標準型・クレーン機能付・排出ガス対策型(第１次基準値)］ 山積0.45m3(平積0.35m3) 吊能力2.9t |  | - | - | 普通作業員 | 型わく工 | 土木一般世話役 | 運転手（特殊） | ヒューム管 外圧管 Ｂ形１種 径３５０ｍｍ×長さ２，０００ｍｍ | 生コンクリート 高炉 １８－８－２５（２０） Ｗ／Ｃ ６０％ | 軽油 １．２号 パトロール給油 | - | - | -
据付 | 350mm | 180°巻き | 有り | 外圧管1種 | 18-8-25(20)(高炉) | 18941 | 4.61 | 3.52 | - | - | 54.87 | 15.97 | 11.05 | 6.71 | 4.37 | 40.52 | 29.3 | 9.6 | 1.24 | - | - | バックホウ（クローラ型）［標準型・クレーン機能付・排出ガス対策型(第１次基準値)］ 山積0.45m3(平積0.35m3) 吊能力2.9t |  | - | - | 普通作業員 | 型わく工 | 土木一般世話役 | 運転手（特殊） | ヒューム管 外圧管 Ｂ形１種 径３５０ｍｍ×長さ２，０００ｍｍ | 生コンクリート 高炉 １８－８－２５（２０） Ｗ／Ｃ ６０％ | 軽油 １．２号 パトロール給油 | - | - | -
据付 | 350mm | 180°巻き | 無し | 外圧管1種 | 18-8-25(20)(高炉) | 17636 | 4.95 | 3.78 | - | - | 51.53 | 17.14 | 11.87 | 7.21 | 4.7 | 43.52 | 31.47 | 10.31 | 1.33 | - | - | バックホウ（クローラ型）［標準型・クレーン機能付・排出ガス対策型(第１次基準値)］ 山積0.45m3(平積0.35m3) 吊能力2.9t |  | - | - | 普通作業員 | 型わく工 | 土木一般世話役 | 運転手（特殊） | ヒューム管 外圧管 Ｂ形１種 径３５０ｍｍ×長さ２，０００ｍｍ | 生コンクリート 高炉 １８－８－２５（２０） Ｗ／Ｃ ６０％ | 軽油 １．２号 パトロール給油 | - | - | -
据付 | 350mm | 360°巻き | 有り | 外圧管1種 | 18-8-25(20)(高炉) | 28389 | 3.07 | 2.35 | - | - | 55.56 | 17.62 | 13.85 | 6.97 | 2.92 | 36.67 | 19.54 | 12.03 | 4.02 | 0.83 | 4.7 | バックホウ（クローラ型）［標準型・クレーン機能付・排出ガス対策型(第１次基準値)］ 山積0.45m3(平積0.35m3) 吊能力2.9t |  | - | - | 普通作業員 | 型わく工 | 土木一般世話役 | 運転手（特殊） | ヒューム管 外圧管 Ｂ形１種 径３５０ｍｍ×長さ２，０００ｍｍ | 生コンクリート 高炉 １８－８－２５（２０） Ｗ／Ｃ ６０％ | 鉄筋コンクリート用棒鋼ＳＤ３４５ Ｄ１３ | 軽油 １．２号 パトロール給油 | 鉄筋工 加工・組立共 一般構造物 | -
据付 | 350mm | 360°巻き | 無し | 外圧管1種 | 18-8-25(20)(高炉) | 27061 | 3.22 | 2.46 | - | - | 53.37 | 18.49 | 14.53 | 7.31 | 3.06 | 38.48 | 20.5 | 12.62 | 4.22 | 0.87 | 4.93 | バックホウ（クローラ型）［標準型・クレーン機能付・排出ガス対策型(第１次基準値)］ 山積0.45m3(平積0.35m3) 吊能力2.9t |  | - | - | 普通作業員 | 型わく工 | 土木一般世話役 | 運転手（特殊） | ヒューム管 外圧管 Ｂ形１種 径３５０ｍｍ×長さ２，０００ｍｍ | 生コンクリート 高炉 １８－８－２５（２０） Ｗ／Ｃ ６０％ | 鉄筋コンクリート用棒鋼ＳＤ３４５ Ｄ１３ | 軽油 １．２号 パトロール給油 | 鉄筋工 加工・組立共 一般構造物 | -
据付 | 350mm | 無し | - | 外圧管1種 | - | 9724.8 | 8.98 | 6.86 | - | - | 30.73 | 8.52 | 7.89 | 4.79 | 2.26 | 60.29 | 57.12 | 2.42 | - | - | - | バックホウ（クローラ型）［標準型・クレーン機能付・排出ガス対策型(第１次基準値)］ 山積0.45m3(平積0.35m3) 吊能力2.9t |  | - | - | 運転手（特殊） | 普通作業員 | 土木一般世話役 | 特殊作業員 | ヒューム管 外圧管 Ｂ形１種 径３５０ｍｍ×長さ２，０００ｍｍ | 軽油 １．２号 パトロール給油 | - | - | - | -
据付 | 400mm | 90°巻き | 有り | 外圧管1種 | 18-8-25(20)(高炉) | 18709 | 6.02 | 4.6 | - | - | 51.77 | 15.09 | 7.72 | 6.31 | 5.72 | 42.21 | 32.43 | 7.65 | 1.63 | - | - | バックホウ（クローラ型）［標準型・クレーン機能付・排出ガス対策型(第１次基準値)］ 山積0.45m3(平積0.35m3) 吊能力2.9t |  | - | - | 普通作業員 | 土木一般世話役 | 型わく工 | 運転手（特殊） | ヒューム管 外圧管 Ｂ形１種 径４００ｍｍ×長さ２，４３０ｍｍ | 生コンクリート 高炉 １８－８－２５（２０） Ｗ／Ｃ ６０％ | 軽油 １．２号 パトロール給油 | - | - | -
据付 | 400mm | 90°巻き | 無し | 外圧管1種 | 18-8-25(20)(高炉) | 17793 | 6.34 | 4.84 | - | - | 49.27 | 15.85 | 8.12 | 6.64 | 6.02 | 44.39 | 34.1 | 8.05 | 1.71 | - | - | バックホウ（クローラ型）［標準型・クレーン機能付・排出ガス対策型(第１次基準値)］ 山積0.45m3(平積0.35m3) 吊能力2.9t |  | - | - | 普通作業員 | 土木一般世話役 | 型わく工 | 運転手（特殊） | ヒューム管 外圧管 Ｂ形１種 径４００ｍｍ×長さ２，４３０ｍｍ | 生コンクリート 高炉 １８－８－２５（２０） Ｗ／Ｃ ６０％ | 軽油 １．２号 パトロール給油 | - | - | -
据付 | 400mm | 180°巻き | 有り | 外圧管1種 | 18-8-25(20)(高炉) | 22876 | 4.92 | 3.76 | - | - | 55.83 | 17.2 | 9.06 | 8 | 4.68 | 39.25 | 26.52 | 10.99 | 1.33 | - | - | バックホウ（クローラ型）［標準型・クレーン機能付・排出ガス対策型(第１次基準値)］ 山積0.45m3(平積0.35m3) 吊能力2.9t |  | - | - | 普通作業員 | 型わく工 | 土木一般世話役 | 運転手（特殊） | ヒューム管 外圧管 Ｂ形１種 径４００ｍｍ×長さ２，４３０ｍｍ | 生コンクリート 高炉 １８－８－２５（２０） Ｗ／Ｃ ６０％ | 軽油 １．２号 パトロール給油 | - | - | -
据付 | 400mm | 180°巻き | 無し | 外圧管1種 | 18-8-25(20)(高炉) | 21744 | 5.18 | 3.96 | - | - | 53.53 | 18.09 | 9.54 | 8.42 | 4.92 | 41.29 | 27.9 | 11.56 | 1.4 | - | - | バックホウ（クローラ型）［標準型・クレーン機能付・排出ガス対策型(第１次基準値)］ 山積0.45m3(平積0.35m3) 吊能力2.9t |  | - | - | 普通作業員 | 型わく工 | 土木一般世話役 | 運転手（特殊） | ヒューム管 外圧管 Ｂ形１種 径４００ｍｍ×長さ２，４３０ｍｍ | 生コンクリート 高炉 １８－８－２５（２０） Ｗ／Ｃ ６０％ | 軽油 １．２号 パトロール給油 | - | - | -
据付 | 400mm | 360°巻き | 有り | 外圧管1種 | 18-8-25(20)(高炉) | 38789 | 2.9 | 2.22 | - | - | 57.13 | 19.24 | 12.64 | 7.88 | 3.6 | 35.67 | 15.64 | 15.33 | 3.68 | 0.78 | 4.3 | バックホウ（クローラ型）［標準型・クレーン機能付・排出ガス対策型(第１次基準値)］ 山積0.45m3(平積0.35m3) 吊能力2.9t |  | - | - | 普通作業員 | 型わく工 | 土木一般世話役 | 特殊作業員 | ヒューム管 外圧管 Ｂ形１種 径４００ｍｍ×長さ２，４３０ｍｍ | 生コンクリート 高炉 １８－８－２５（２０） Ｗ／Ｃ ６０％ | 鉄筋コンクリート用棒鋼ＳＤ３４５ Ｄ１３ | 軽油 １．２号 パトロール給油 | 鉄筋工 加工・組立共 一般構造物 | -
据付 | 400mm | 360°巻き | 無し | 外圧管1種 | 18-8-25(20)(高炉) | 37380 | 3.01 | 2.3 | - | - | 55.52 | 19.97 | 13.12 | 8.18 | 3.73 | 37.01 | 16.23 | 15.9 | 3.82 | 0.81 | 4.46 | バックホウ（クローラ型）［標準型・クレーン機能付・排出ガス対策型(第１次基準値)］ 山積0.45m3(平積0.35m3) 吊能力2.9t |  | - | - | 普通作業員 | 型わく工 | 土木一般世話役 | 特殊作業員 | ヒューム管 外圧管 Ｂ形１種 径４００ｍｍ×長さ２，４３０ｍｍ | 生コンクリート 高炉 １８－８－２５（２０） Ｗ／Ｃ ６０％ | 鉄筋コンクリート用棒鋼ＳＤ３４５ Ｄ１３ | 軽油 １．２号 パトロール給油 | 鉄筋工 加工・組立共 一般構造物 | -
据付 | 400mm | 無し | - | 外圧管1種 | - | 12558 | 8.98 | 6.86 | - | - | 39.49 | 10.7 | 8.53 | 7.42 | 3.5 | 51.53 | 48.35 | 2.43 | - | - | - | バックホウ（クローラ型）［標準型・クレーン機能付・排出ガス対策型(第１次基準値)］ 山積0.45m3(平積0.35m3) 吊能力2.9t |  | - | - | 普通作業員 | 運転手（特殊） | 土木一般世話役 | 特殊作業員 | ヒューム管 外圧管 Ｂ形１種 径４００ｍｍ×長さ２，４３０ｍｍ | 軽油 １．２号 パトロール給油 | - | - | - | -
据付 | 450mm | 90°巻き | 有り | 外圧管1種 | 18-8-25(20)(高炉) | 20620 | 5.46 | 4.17 | - | - | 49.67 | 14.55 | 7.29 | 6.4 | 5.19 | 44.87 | 35.19 | 7.76 | 1.47 | - | - | バックホウ（クローラ型）［標準型・クレーン機能付・排出ガス対策型(第１次基準値)］ 山積0.45m3(平積0.35m3) 吊能力2.9t |  | - | - | 普通作業員 | 土木一般世話役 | 型わく工 | 運転手（特殊） | ヒューム管 外圧管 Ｂ形１種 径４５０ｍｍ×長さ２，４３０ｍｍ | 生コンクリート 高炉 １８－８－２５（２０） Ｗ／Ｃ ６０％ | 軽油 １．２号 パトロール給油 | - | - | -
据付 | 450mm | 90°巻き | 無し | 外圧管1種 | 18-8-25(20)(高炉) | 19596 | 5.75 | 4.39 | - | - | 46.96 | 15.23 | 7.67 | 6.74 | 5.46 | 47.29 | 37.09 | 8.17 | 1.55 | - | - | バックホウ（クローラ型）［標準型・クレーン機能付・排出ガス対策型(第１次基準値)］ 山積0.45m3(平積0.35m3) 吊能力2.9t |  | - | - | 普通作業員 | 土木一般世話役 | 型わく工 | 運転手（特殊） | ヒューム管 外圧管 Ｂ形１種 径４５０ｍｍ×長さ２，４３０ｍｍ | 生コンクリート 高炉 １８－８－２５（２０） Ｗ／Ｃ ６０％ | 軽油 １．２号 パトロール給油 | - | - | -
据付 | 450mm | 180°巻き | 有り | 外圧管1種 | 18-8-25(20)(高炉) | 25119 | 4.49 | 3.43 | - | - | 54.01 | 16.71 | 9.1 | 7.65 | 4.26 | 41.5 | 28.89 | 11.03 | 1.21 | - | - | バックホウ（クローラ型）［標準型・クレーン機能付・排出ガス対策型(第１次基準値)］ 山積0.45m3(平積0.35m3) 吊能力2.9t |  | - | - | 普通作業員 | 型わく工 | 土木一般世話役 | 運転手（特殊） | ヒューム管 外圧管 Ｂ形１種 径４５０ｍｍ×長さ２，４３０ｍｍ | 生コンクリート 高炉 １８－８－２５（２０） Ｗ／Ｃ ６０％ | 軽油 １．２号 パトロール給油 | - | - | -
据付 | 450mm | 180°巻き | 無し | 外圧管1種 | 18-8-25(20)(高炉) | 23872 | 4.72 | 3.61 | - | - | 51.62 | 17.6 | 9.57 | 8.05 | 4.48 | 43.66 | 30.39 | 11.61 | 1.27 | - | - | バックホウ（クローラ型）［標準型・クレーン機能付・排出ガス対策型(第１次基準値)］ 山積0.45m3(平積0.35m3) 吊能力2.9t |  | - | - | 普通作業員 | 型わく工 | 土木一般世話役 | 運転手（特殊） | ヒューム管 外圧管 Ｂ形１種 径４５０ｍｍ×長さ２，４３０ｍｍ | 生コンクリート 高炉 １８－８－２５（２０） Ｗ／Ｃ ６０％ | 軽油 １．２号 パトロール給油 | - | - | -
据付 | 450mm | 360°巻き | 有り | 外圧管1種 | 18-8-25(20)(高炉) | 42945 | 2.62 | 2 | - | - | 56.52 | 19.13 | 12.82 | 7.73 | 3.52 | 36.82 | 16.89 | 15.54 | 3.46 | 0.71 | 4.04 | バックホウ（クローラ型）［標準型・クレーン機能付・排出ガス対策型(第１次基準値)］ 山積0.45m3(平積0.35m3) 吊能力2.9t |  | - | - | 普通作業員 | 型わく工 | 土木一般世話役 | 特殊作業員 | ヒューム管 外圧管 Ｂ形１種 径４５０ｍｍ×長さ２，４３０ｍｍ | 生コンクリート 高炉 １８－８－２５（２０） Ｗ／Ｃ ６０％ | 鉄筋コンクリート用棒鋼ＳＤ３４５ Ｄ１３ | 軽油 １．２号 パトロール給油 | 鉄筋工 加工・組立共 一般構造物 | -
据付 | 450mm | 360°巻き | 無し | 外圧管1種 | 18-8-25(20)(高炉) | 41363 | 2.72 | 2.08 | - | - | 54.86 | 19.86 | 13.31 | 8.02 | 3.66 | 38.22 | 17.54 | 16.14 | 3.59 | 0.73 | 4.2 | バックホウ（クローラ型）［標準型・クレーン機能付・排出ガス対策型(第１次基準値)］ 山積0.45m3(平積0.35m3) 吊能力2.9t |  | - | - | 普通作業員 | 型わく工 | 土木一般世話役 | 特殊作業員 | ヒューム管 外圧管 Ｂ形１種 径４５０ｍｍ×長さ２，４３０ｍｍ | 生コンクリート 高炉 １８－８－２５（２０） Ｗ／Ｃ ６０％ | 鉄筋コンクリート用棒鋼ＳＤ３４５ Ｄ１３ | 軽油 １．２号 パトロール給油 | 鉄筋工 加工・組立共 一般構造物 | -
据付 | 450mm | 無し | - | 外圧管1種 | - | 13747 | 8.2 | 6.26 | - | - | 36.07 | 9.77 | 7.79 | 6.77 | 3.2 | 55.73 | 52.84 | 2.21 | - | - | - | バックホウ（クローラ型）［標準型・クレーン機能付・排出ガス対策型(第１次基準値)］ 山積0.45m3(平積0.35m3) 吊能力2.9t |  | - | - | 普通作業員 | 運転手（特殊） | 土木一般世話役 | 特殊作業員 | ヒューム管 外圧管 Ｂ形１種 径４５０ｍｍ×長さ２，４３０ｍｍ | 軽油 １．２号 パトロール給油 | - | - | - | -
据付 | 500mm | 90°巻き | 有り | 外圧管1種 | 18-8-25(20)(高炉) | 22924 | 4.91 | 3.75 | - | - | 47.1 | 13.79 | 6.83 | 6.38 | 4.67 | 47.99 | 38.51 | 7.74 | 1.33 | - | - | バックホウ（クローラ型）［標準型・クレーン機能付・排出ガス対策型(第１次基準値)］ 山積0.45m3(平積0.35m3) 吊能力2.9t |  | - | - | 普通作業員 | 土木一般世話役 | 型わく工 | 運転手（特殊） | ヒューム管 外圧管 Ｂ形１種 径５００ｍｍ×長さ２，４３０ｍｍ | 生コンクリート 高炉 １８－８－２５（２０） Ｗ／Ｃ ６０％ | 軽油 １．２号 パトロール給油 | - | - | -
据付 | 500mm | 90°巻き | 無し | 外圧管1種 | 18-8-25(20)(高炉) | 21789 | 5.17 | 3.95 | - | - | 44.34 | 14.51 | 7.19 | 6.71 | 4.91 | 50.49 | 40.52 | 8.14 | 1.4 | - | - | バックホウ（クローラ型）［標準型・クレーン機能付・排出ガス対策型(第１次基準値)］ 山積0.45m3(平積0.35m3) 吊能力2.9t |  | - | - | 普通作業員 | 土木一般世話役 | 型わく工 | 運転手（特殊） | ヒューム管 外圧管 Ｂ形１種 径５００ｍｍ×長さ２，４３０ｍｍ | 生コンクリート 高炉 １８－８－２５（２０） Ｗ／Ｃ ６０％ | 軽油 １．２号 パトロール給油 | - | - | -
据付 | 500mm | 180°巻き | 有り | 外圧管1種 | 18-8-25(20)(高炉) | 27726 | 4.06 | 3.1 | - | - | 51.8 | 16.09 | 9 | 7.26 | 3.86 | 44.14 | 31.79 | 10.91 | 1.1 | - | - | バックホウ（クローラ型）［標準型・クレーン機能付・排出ガス対策型(第１次基準値)］ 山積0.45m3(平積0.35m3) 吊能力2.9t |  | - | - | 普通作業員 | 型わく工 | 土木一般世話役 | 運転手（特殊） | ヒューム管 外圧管 Ｂ形１種 径５００ｍｍ×長さ２，４３０ｍｍ | 生コンクリート 高炉 １８－８－２５（２０） Ｗ／Ｃ ６０％ | 軽油 １．２号 パトロール給油 | - | - | -
据付 | 500mm | 180°巻き | 無し | 外圧管1種 | 18-8-25(20)(高炉) | 26364 | 4.27 | 3.26 | - | - | 49.32 | 16.93 | 9.47 | 7.64 | 4.06 | 46.41 | 33.43 | 11.48 | 1.15 | - | - | バックホウ（クローラ型）［標準型・クレーン機能付・排出ガス対策型(第１次基準値)］ 山積0.45m3(平積0.35m3) 吊能力2.9t |  | - | - | 普通作業員 | 型わく工 | 土木一般世話役 | 運転手（特殊） | ヒューム管 外圧管 Ｂ形１種 径５００ｍｍ×長さ２，４３０ｍｍ | 生コンクリート 高炉 １８－８－２５（２０） Ｗ／Ｃ ６０％ | 軽油 １．２号 パトロール給油 | - | - | -
据付 | 500mm | 360°巻き | 有り | 外圧管1種 | 18-8-25(20)(高炉) | 48261 | 2.33 | 1.78 | - | - | 54.72 | 18.61 | 12.67 | 7.42 | 3.38 | 38.32 | 18.26 | 15.35 | 3.89 | 0.63 | 4.63 | バックホウ（クローラ型）［標準型・クレーン機能付・排出ガス対策型(第１次基準値)］ 山積0.45m3(平積0.35m3) 吊能力2.9t |  | - | - | 普通作業員 | 型わく工 | 土木一般世話役 | 特殊作業員 | ヒューム管 外圧管 Ｂ形１種 径５００ｍｍ×長さ２，４３０ｍｍ | 生コンクリート 高炉 １８－８－２５（２０） Ｗ／Ｃ ６０％ | 鉄筋コンクリート用棒鋼ＳＤ３４５ Ｄ１３ | 軽油 １．２号 パトロール給油 | 鉄筋工 加工・組立共 一般構造物 | -
据付 | 500mm | 360°巻き | 無し | 外圧管1種 | 18-8-25(20)(高炉) | 46505 | 2.42 | 1.85 | - | - | 53 | 19.3 | 13.14 | 7.7 | 3.51 | 39.77 | 18.95 | 15.93 | 4.04 | 0.65 | 4.81 | バックホウ（クローラ型）［標準型・クレーン機能付・排出ガス対策型(第１次基準値)］ 山積0.45m3(平積0.35m3) 吊能力2.9t |  | - | - | 普通作業員 | 型わく工 | 土木一般世話役 | 特殊作業員 | ヒューム管 外圧管 Ｂ形１種 径５００ｍｍ×長さ２，４３０ｍｍ | 生コンクリート 高炉 １８－８－２５（２０） Ｗ／Ｃ ６０％ | 鉄筋コンクリート用棒鋼ＳＤ３４５ Ｄ１３ | 軽油 １．２号 パトロール給油 | 鉄筋工 加工・組立共 一般構造物 | -
据付 | 500mm | 無し | - | 外圧管1種 | - | 15305 | 7.37 | 5.63 | - | - | 32.39 | 8.78 | 6.99 | 6.08 | 2.87 | 60.24 | 57.64 | 1.99 | - | - | - | バックホウ（クローラ型）［標準型・クレーン機能付・排出ガス対策型(第１次基準値)］ 山積0.45m3(平積0.35m3) 吊能力2.9t |  | - | - | 普通作業員 | 運転手（特殊） | 土木一般世話役 | 特殊作業員 | ヒューム管 外圧管 Ｂ形１種 径５００ｍｍ×長さ２，４３０ｍｍ | 軽油 １．２号 パトロール給油 | - | - | - | -
据付 | 600mm | 90°巻き | 有り | 外圧管1種 | 18-8-25(20)(高炉) | 28169 | 3.99 | 3.05 | - | - | 42.56 | 12.54 | 6.25 | 6.02 | 3.8 | 53.45 | 44.46 | 7.58 | 1.08 | - | - | バックホウ（クローラ型）［標準型・クレーン機能付・排出ガス対策型(第１次基準値)］ 山積0.45m3(平積0.35m3) 吊能力2.9t |  | - | - | 普通作業員 | 型わく工 | 土木一般世話役 | 運転手（特殊） | ヒューム管 外圧管 Ｂ形１種 径６００ｍｍ×長さ２，４３０ｍｍ | 生コンクリート 高炉 １８－８－２５（２０） Ｗ／Ｃ ６０％ | 軽油 １．２号 パトロール給油 | - | - | -
据付 | 600mm | 90°巻き | 無し | 外圧管1種 | 18-8-25(20)(高炉) | 26802 | 4.2 | 3.21 | - | - | 39.63 | 13.18 | 6.57 | 6.33 | 3.99 | 56.17 | 46.72 | 7.97 | 1.13 | - | - | バックホウ（クローラ型）［標準型・クレーン機能付・排出ガス対策型(第１次基準値)］ 山積0.45m3(平積0.35m3) 吊能力2.9t |  | - | - | 普通作業員 | 型わく工 | 土木一般世話役 | 運転手（特殊） | ヒューム管 外圧管 Ｂ形１種 径６００ｍｍ×長さ２，４３０ｍｍ | 生コンクリート 高炉 １８－８－２５（２０） Ｗ／Ｃ ６０％ | 軽油 １．２号 パトロール給油 | - | - | -
据付 | 600mm | 180°巻き | 有り | 外圧管1種 | 18-8-25(20)(高炉) | 33447 | 3.36 | 2.57 | - | - | 47.48 | 14.81 | 8.68 | 6.55 | 3.2 | 49.16 | 37.44 | 10.53 | 0.91 | - | - | バックホウ（クローラ型）［標準型・クレーン機能付・排出ガス対策型(第１次基準値)］ 山積0.45m3(平積0.35m3) 吊能力2.9t |  | - | - | 普通作業員 | 型わく工 | 土木一般世話役 | 運転手（特殊） | ヒューム管 外圧管 Ｂ形１種 径６００ｍｍ×長さ２，４３０ｍｍ | 生コンクリート 高炉 １８－８－２５（２０） Ｗ／Ｃ ６０％ | 軽油 １．２号 パトロール給油 | - | - | -
据付 | 600mm | 180°巻き | 無し | 外圧管1種 | 18-8-25(20)(高炉) | 31862 | 3.53 | 2.7 | - | - | 44.86 | 15.54 | 9.11 | 6.88 | 3.36 | 51.61 | 39.32 | 11.05 | 0.95 | - | - | バックホウ（クローラ型）［標準型・クレーン機能付・排出ガス対策型(第１次基準値)］ 山積0.45m3(平積0.35m3) 吊能力2.9t |  | - | - | 普通作業員 | 型わく工 | 土木一般世話役 | 運転手（特殊） | ヒューム管 外圧管 Ｂ形１種 径６００ｍｍ×長さ２，４３０ｍｍ | 生コンクリート 高炉 １８－８－２５（２０） Ｗ／Ｃ ６０％ | 軽油 １．２号 パトロール給油 | - | - | -
据付 | 600mm | 360°巻き | 有り | 外圧管1種 | 18-8-25(20)(高炉) | 57632 | 1.95 | 1.49 | - | - | 50.83 | 17.35 | 12.04 | 6.84 | 3.11 | 41.69 | 21.69 | 14.59 | 4.73 | 0.52 | 5.53 | バックホウ（クローラ型）［標準型・クレーン機能付・排出ガス対策型(第１次基準値)］ 山積0.45m3(平積0.35m3) 吊能力2.9t |  | - | - | 普通作業員 | 型わく工 | 土木一般世話役 | 特殊作業員 | ヒューム管 外圧管 Ｂ形１種 径６００ｍｍ×長さ２，４３０ｍｍ | 生コンクリート 高炉 １８－８－２５（２０） Ｗ／Ｃ ６０％ | 鉄筋コンクリート用棒鋼ＳＤ３４５ Ｄ１３ | 軽油 １．２号 パトロール給油 | 鉄筋工 加工・組立共 一般構造物 | -
据付 | 600mm | 360°巻き | 無し | 外圧管1種 | 18-8-25(20)(高炉) | 55639 | 2.02 | 1.54 | - | - | 49.06 | 17.97 | 12.47 | 7.08 | 3.22 | 43.19 | 22.47 | 15.11 | 4.9 | 0.54 | 5.73 | バックホウ（クローラ型）［標準型・クレーン機能付・排出ガス対策型(第１次基準値)］ 山積0.45m3(平積0.35m3) 吊能力2.9t |  | - | - | 普通作業員 | 型わく工 | 土木一般世話役 | 特殊作業員 | ヒューム管 外圧管 Ｂ形１種 径６００ｍｍ×長さ２，４３０ｍｍ | 生コンクリート 高炉 １８－８－２５（２０） Ｗ／Ｃ ６０％ | 鉄筋コンクリート用棒鋼ＳＤ３４５ Ｄ１３ | 軽油 １．２号 パトロール給油 | 鉄筋工 加工・組立共 一般構造物 | -
据付 | 600mm | 無し | - | 外圧管1種 | - | 18995 | 5.93 | 4.53 | - | - | 26.1 | 7.07 | 5.64 | 4.9 | 2.31 | 67.97 | 65.88 | 1.6 | - | - | - | バックホウ（クローラ型）［標準型・クレーン機能付・排出ガス対策型(第１次基準値)］ 山積0.45m3(平積0.35m3) 吊能力2.9t |  | - | - | 普通作業員 | 運転手（特殊） | 土木一般世話役 | 特殊作業員 | ヒューム管 外圧管 Ｂ形１種 径６００ｍｍ×長さ２，４３０ｍｍ | 軽油 １．２号 パトロール給油 | - | - | - | -
据付 | 700mm | 90°巻き | 有り | 外圧管1種 | 18-8-25(20)(高炉) | 36193 | 3.81 | 2.91 | - | - | 39.98 | 12.32 | 6.31 | 5.09 | 3.62 | 56.21 | 46.39 | 8.47 | 1.03 | - | - | バックホウ（クローラ型）［標準型・クレーン機能付・排出ガス対策型(第１次基準値)］ 山積0.45m3(平積0.35m3) 吊能力2.9t |  | - | - | 普通作業員 | 土木一般世話役 | 型わく工 | 運転手（特殊） | ヒューム管 外圧管 Ｂ形１種 径７００ｍｍ×長さ２，４３０ｍｍ | 生コンクリート 高炉 １８－８－２５（２０） Ｗ／Ｃ ６０％ | 軽油 １．２号 パトロール給油 | - | - | -
据付 | 700mm | 90°巻き | 無し | 外圧管1種 | 18-8-25(20)(高炉) | 34809 | 3.97 | 3.03 | - | - | 37.61 | 12.81 | 6.56 | 5.29 | 3.77 | 58.42 | 48.22 | 8.8 | 1.07 | - | - | バックホウ（クローラ型）［標準型・クレーン機能付・排出ガス対策型(第１次基準値)］ 山積0.45m3(平積0.35m3) 吊能力2.9t |  | - | - | 普通作業員 | 土木一般世話役 | 型わく工 | 運転手（特殊） | ヒューム管 外圧管 Ｂ形１種 径７００ｍｍ×長さ２，４３０ｍｍ | 生コンクリート 高炉 １８－８－２５（２０） Ｗ／Ｃ ６０％ | 軽油 １．２号 パトロール給油 | - | - | -
据付 | 700mm | 180°巻き | 有り | 外圧管1種 | 18-8-25(20)(高炉) | 42869 | 3.22 | 2.46 | - | - | 44.45 | 14.45 | 7.24 | 6.74 | 3.06 | 52.33 | 39.16 | 12.03 | 0.87 | - | - | バックホウ（クローラ型）［標準型・クレーン機能付・排出ガス対策型(第１次基準値)］ 山積0.45m3(平積0.35m3) 吊能力2.9t |  | - | - | 普通作業員 | 型わく工 | 土木一般世話役 | 運転手（特殊） | ヒューム管 外圧管 Ｂ形１種 径７００ｍｍ×長さ２，４３０ｍｍ | 生コンクリート 高炉 １８－８－２５（２０） Ｗ／Ｃ ６０％ | 軽油 １．２号 パトロール給油 | - | - | -
据付 | 700mm | 180°巻き | 無し | 外圧管1種 | 18-8-25(20)(高炉) | 41316 | 3.34 | 2.55 | - | - | 42.36 | 14.99 | 7.51 | 7 | 3.17 | 54.3 | 40.63 | 12.49 | 0.9 | - | - | バックホウ（クローラ型）［標準型・クレーン機能付・排出ガス対策型(第１次基準値)］ 山積0.45m3(平積0.35m3) 吊能力2.9t |  | - | - | 普通作業員 | 型わく工 | 土木一般世話役 | 運転手（特殊） | ヒューム管 外圧管 Ｂ形１種 径７００ｍｍ×長さ２，４３０ｍｍ | 生コンクリート 高炉 １８－８－２５（２０） Ｗ／Ｃ ６０％ | 軽油 １．２号 パトロール給油 | - | - | -
据付 | 700mm | 360°巻き | 有り | 外圧管1種 | 18-8-25(20)(高炉) | 75626 | 1.82 | 1.39 | - | - | 48.54 | 17.06 | 10.49 | 6.9 | 3.39 | 44.58 | 22.17 | 17.45 | 4.32 | 0.49 | 5.06 | バックホウ（クローラ型）［標準型・クレーン機能付・排出ガス対策型(第１次基準値)］ 山積0.45m3(平積0.35m3) 吊能力2.9t |  | - | - | 普通作業員 | 型わく工 | 土木一般世話役 | 特殊作業員 | ヒューム管 外圧管 Ｂ形１種 径７００ｍｍ×長さ２，４３０ｍｍ | 生コンクリート 高炉 １８－８－２５（２０） Ｗ／Ｃ ６０％ | 鉄筋コンクリート用棒鋼ＳＤ３４５ Ｄ１３ | 軽油 １．２号 パトロール給油 | 鉄筋工 加工・組立共 一般構造物 | -
据付 | 700mm | 360°巻き | 無し | 外圧管1種 | 18-8-25(20)(高炉) | 73391 | 1.87 | 1.43 | - | - | 46.99 | 17.6 | 10.81 | 7.11 | 3.49 | 45.93 | 22.84 | 17.98 | 4.46 | 0.5 | 5.21 | バックホウ（クローラ型）［標準型・クレーン機能付・排出ガス対策型(第１次基準値)］ 山積0.45m3(平積0.35m3) 吊能力2.9t |  | - | - | 普通作業員 | 型わく工 | 土木一般世話役 | 特殊作業員 | ヒューム管 外圧管 Ｂ形１種 径７００ｍｍ×長さ２，４３０ｍｍ | 生コンクリート 高炉 １８－８－２５（２０） Ｗ／Ｃ ６０％ | 鉄筋コンクリート用棒鋼ＳＤ３４５ Ｄ１３ | 軽油 １．２号 パトロール給油 | 鉄筋工 加工・組立共 一般構造物 | -
据付 | 700mm | 無し | - | 外圧管1種 | - | 25286 | 5.46 | 4.17 | - | - | 26.25 | 7.59 | 5.52 | 5.19 | 1.74 | 68.29 | 66.37 | 1.47 | - | - | - | バックホウ（クローラ型）［標準型・クレーン機能付・排出ガス対策型(第１次基準値)］ 山積0.45m3(平積0.35m3) 吊能力2.9t |  | - | - | 普通作業員 | 土木一般世話役 | 運転手（特殊） | 特殊作業員 | ヒューム管 外圧管 Ｂ形１種 径７００ｍｍ×長さ２，４３０ｍｍ | 軽油 １．２号 パトロール給油 | - | - | - | -
据付 | 800mm | 90°巻き | 有り | 外圧管1種 | 18-8-25(20)(高炉) | 42627 | 3.23 | 2.47 | - | - | 36.78 | 11.37 | 5.68 | 4.99 | 3.08 | 59.99 | 50.56 | 8.29 | 0.87 | - | - | バックホウ（クローラ型）［標準型・クレーン機能付・排出ガス対策型(第１次基準値)］ 山積0.45m3(平積0.35m3) 吊能力2.9t |  | - | - | 普通作業員 | 土木一般世話役 | 型わく工 | 運転手（特殊） | ヒューム管 外圧管 Ｂ形１種 径８００ｍｍ×長さ２，４３０ｍｍ | 生コンクリート 高炉 １８－８－２５（２０） Ｗ／Ｃ ６０％ | 軽油 １．２号 パトロール給油 | - | - | -
据付 | 800mm | 90°巻き | 無し | 外圧管1種 | 18-8-25(20)(高炉) | 41030 | 3.36 | 2.57 | - | - | 34.32 | 11.82 | 5.9 | 5.18 | 3.2 | 62.32 | 52.51 | 8.62 | 0.91 | - | - | バックホウ（クローラ型）［標準型・クレーン機能付・排出ガス対策型(第１次基準値)］ 山積0.45m3(平積0.35m3) 吊能力2.9t |  | - | - | 普通作業員 | 土木一般世話役 | 型わく工 | 運転手（特殊） | ヒューム管 外圧管 Ｂ形１種 径８００ｍｍ×長さ２，４３０ｍｍ | 生コンクリート 高炉 １８－８－２５（２０） Ｗ／Ｃ ６０％ | 軽油 １．２号 パトロール給油 | - | - | -
据付 | 800mm | 180°巻き | 有り | 外圧管1種 | 18-8-25(20)(高炉) | 51435 | 2.68 | 2.05 | - | - | 42.27 | 13.84 | 7.34 | 6.25 | 2.81 | 55.05 | 41.91 | 12.2 | 0.72 | - | - | バックホウ（クローラ型）［標準型・クレーン機能付・排出ガス対策型(第１次基準値)］ 山積0.45m3(平積0.35m3) 吊能力2.9t |  | - | - | 普通作業員 | 型わく工 | 土木一般世話役 | 特殊作業員 | ヒューム管 外圧管 Ｂ形１種 径８００ｍｍ×長さ２，４３０ｍｍ | 生コンクリート 高炉 １８－８－２５（２０） Ｗ／Ｃ ６０％ | 軽油 １．２号 パトロール給油 | - | - | -
据付 | 800mm | 180°巻き | 無し | 外圧管1種 | 18-8-25(20)(高炉) | 49546 | 2.79 | 2.13 | - | - | 40.08 | 14.37 | 7.62 | 6.49 | 2.92 | 57.13 | 43.48 | 12.67 | 0.75 | - | - | バックホウ（クローラ型）［標準型・クレーン機能付・排出ガス対策型(第１次基準値)］ 山積0.45m3(平積0.35m3) 吊能力2.9t |  | - | - | 普通作業員 | 型わく工 | 土木一般世話役 | 特殊作業員 | ヒューム管 外圧管 Ｂ形１種 径８００ｍｍ×長さ２，４３０ｍｍ | 生コンクリート 高炉 １８－８－２５（２０） Ｗ／Ｃ ６０％ | 軽油 １．２号 パトロール給油 | - | - | -
据付 | 800mm | 360°巻き | 有り | 外圧管1種 | 18-8-25(20)(高炉) | 89196 | 1.54 | 1.18 | - | - | 46.26 | 16.29 | 10.26 | 6.51 | 3.23 | 46.55 | 24.21 | 17.06 | 4.74 | 0.41 | 5.65 | バックホウ（クローラ型）［標準型・クレーン機能付・排出ガス対策型(第１次基準値)］ 山積0.45m3(平積0.35m3) 吊能力2.9t |  | - | - | 普通作業員 | 型わく工 | 土木一般世話役 | 特殊作業員 | ヒューム管 外圧管 Ｂ形１種 径８００ｍｍ×長さ２，４３０ｍｍ | 生コンクリート 高炉 １８－８－２５（２０） Ｗ／Ｃ ６０％ | 鉄筋コンクリート用棒鋼ＳＤ３４５ Ｄ１３ | 軽油 １．２号 パトロール給油 | 鉄筋工 加工・組立共 一般構造物 | -
据付 | 800mm | 360°巻き | 無し | 外圧管1種 | 18-8-25(20)(高炉) | 86619 | 1.58 | 1.21 | - | - | 44.66 | 16.77 | 10.57 | 6.7 | 3.33 | 47.94 | 24.93 | 17.57 | 4.88 | 0.43 | 5.82 | バックホウ（クローラ型）［標準型・クレーン機能付・排出ガス対策型(第１次基準値)］ 山積0.45m3(平積0.35m3) 吊能力2.9t |  | - | - | 普通作業員 | 型わく工 | 土木一般世話役 | 特殊作業員 | ヒューム管 外圧管 Ｂ形１種 径８００ｍｍ×長さ２，４３０ｍｍ | 生コンクリート 高炉 １８－８－２５（２０） Ｗ／Ｃ ６０％ | 鉄筋コンクリート用棒鋼ＳＤ３４５ Ｄ１３ | 軽油 １．２号 パトロール給油 | 鉄筋工 加工・組立共 一般構造物 | -
据付 | 800mm | 無し | - | 外圧管1種 | - | 30042 | 4.6 | 3.51 | - | - | 22.1 | 6.39 | 4.65 | 4.37 | 1.46 | 73.3 | 71.68 | 1.24 | - | - | - | バックホウ（クローラ型）［標準型・クレーン機能付・排出ガス対策型(第１次基準値)］ 山積0.45m3(平積0.35m3) 吊能力2.9t |  | - | - | 普通作業員 | 土木一般世話役 | 運転手（特殊） | 特殊作業員 | ヒューム管 外圧管 Ｂ形１種 径８００ｍｍ×長さ２，４３０ｍｍ | 軽油 １．２号 パトロール給油 | - | - | - | -
据付 | 900mm | 90°巻き | 有り | 外圧管1種 | 18-8-25(20)(高炉) | 50405 | 2.73 | 2.09 | - | - | 33.59 | 10.43 | 5.08 | 4.8 | 2.6 | 63.68 | 54.72 | 7.99 | 0.74 | - | - | バックホウ（クローラ型）［標準型・クレーン機能付・排出ガス対策型(第１次基準値)］ 山積0.45m3(平積0.35m3) 吊能力2.9t |  | - | - | 普通作業員 | 土木一般世話役 | 型わく工 | 運転手（特殊） | ヒューム管 外圧管 Ｂ形１種 径９００ｍｍ×長さ２，４３０ｍｍ | 生コンクリート 高炉 １８－８－２５（２０） Ｗ／Ｃ ６０％ | 軽油 １．２号 パトロール給油 | - | - | -
据付 | 900mm | 90°巻き | 無し | 外圧管1種 | 18-8-25(20)(高炉) | 48586 | 2.84 | 2.17 | - | - | 31.11 | 10.82 | 5.27 | 4.98 | 2.7 | 66.05 | 56.77 | 8.29 | 0.76 | - | - | バックホウ（クローラ型）［標準型・クレーン機能付・排出ガス対策型(第１次基準値)］ 山積0.45m3(平積0.35m3) 吊能力2.9t |  | - | - | 普通作業員 | 土木一般世話役 | 型わく工 | 運転手（特殊） | ヒューム管 外圧管 Ｂ形１種 径９００ｍｍ×長さ２，４３０ｍｍ | 生コンクリート 高炉 １８－８－２５（２０） Ｗ／Ｃ ６０％ | 軽油 １．２号 パトロール給油 | - | - | -
据付 | 900mm | 180°巻き | 有り | 外圧管1種 | 18-8-25(20)(高炉) | 61567 | 2.24 | 1.71 | - | - | 40.03 | 13.18 | 7.31 | 5.79 | 2.67 | 57.73 | 44.8 | 12.15 | 0.6 | - | - | バックホウ（クローラ型）［標準型・クレーン機能付・排出ガス対策型(第１次基準値)］ 山積0.45m3(平積0.35m3) 吊能力2.9t |  | - | - | 普通作業員 | 型わく工 | 土木一般世話役 | 特殊作業員 | ヒューム管 外圧管 Ｂ形１種 径９００ｍｍ×長さ２，４３０ｍｍ | 生コンクリート 高炉 １８－８－２５（２０） Ｗ／Ｃ ６０％ | 軽油 １．２号 パトロール給油 | - | - | -
据付 | 900mm | 180°巻き | 無し | 外圧管1種 | 18-8-25(20)(高炉) | 59315 | 2.33 | 1.78 | - | - | 37.74 | 13.68 | 7.58 | 6.01 | 2.77 | 59.93 | 46.5 | 12.61 | 0.63 | - | - | バックホウ（クローラ型）［標準型・クレーン機能付・排出ガス対策型(第１次基準値)］ 山積0.45m3(平積0.35m3) 吊能力2.9t |  | - | - | 普通作業員 | 型わく工 | 土木一般世話役 | 特殊作業員 | ヒューム管 外圧管 Ｂ形１種 径９００ｍｍ×長さ２，４３０ｍｍ | 生コンクリート 高炉 １８－８－２５（２０） Ｗ／Ｃ ６０％ | 軽油 １．２号 パトロール給油 | - | - | -
据付 | 900mm | 360°巻き | 有り | 外圧管1種 | 18-8-25(20)(高炉) | 103260 | 1.33 | 1.02 | - | - | 44.55 | 15.74 | 10.08 | 6.2 | 3.12 | 48.6 | 26.74 | 16.76 | 4.63 | 0.36 | 5.52 | バックホウ（クローラ型）［標準型・クレーン機能付・排出ガス対策型(第１次基準値)］ 山積0.45m3(平積0.35m3) 吊能力2.9t |  | - | - | 普通作業員 | 型わく工 | 土木一般世話役 | 特殊作業員 | ヒューム管 外圧管 Ｂ形１種 径９００ｍｍ×長さ２，４３０ｍｍ | 生コンクリート 高炉 １８－８－２５（２０） Ｗ／Ｃ ６０％ | 鉄筋コンクリート用棒鋼ＳＤ３４５ Ｄ１３ | 軽油 １．２号 パトロール給油 | 鉄筋工 加工・組立共 一般構造物 | -
据付 | 900mm | 360°巻き | 無し | 外圧管1種 | 18-8-25(20)(高炉) | 100330 | 1.37 | 1.05 | - | - | 42.92 | 16.2 | 10.37 | 6.39 | 3.21 | 50.03 | 27.54 | 17.25 | 4.76 | 0.37 | 5.68 | バックホウ（クローラ型）［標準型・クレーン機能付・排出ガス対策型(第１次基準値)］ 山積0.45m3(平積0.35m3) 吊能力2.9t |  | - | - | 普通作業員 | 型わく工 | 土木一般世話役 | 特殊作業員 | ヒューム管 外圧管 Ｂ形１種 径９００ｍｍ×長さ２，４３０ｍｍ | 生コンクリート 高炉 １８－８－２５（２０） Ｗ／Ｃ ６０％ | 鉄筋コンクリート用棒鋼ＳＤ３４５ Ｄ１３ | 軽油 １．２号 パトロール給油 | 鉄筋工 加工・組立共 一般構造物 | -
据付 | 900mm | 無し | - | 外圧管1種 | - | 36069 | 3.82 | 2.92 | - | - | 18.39 | 5.32 | 3.87 | 3.64 | 1.21 | 77.79 | 76.44 | 1.03 | - | - | - | バックホウ（クローラ型）［標準型・クレーン機能付・排出ガス対策型(第１次基準値)］ 山積0.45m3(平積0.35m3) 吊能力2.9t |  | - | - | 普通作業員 | 土木一般世話役 | 運転手（特殊） | 特殊作業員 | ヒューム管 外圧管 Ｂ形１種 径９００ｍｍ×長さ２，４３０ｍｍ | 軽油 １．２号 パトロール給油 | - | - | - | -
据付 | 1000mm | 90°巻き | 有り | 外圧管1種 | 18-8-25(20)(高炉) | 58985 | 2.34 | 1.79 | - | - | 32.06 | 10 | 4.89 | 4.72 | 2.22 | 65.6 | 56.64 | 8.14 | 0.63 | - | - | バックホウ（クローラ型）［標準型・クレーン機能付・排出ガス対策型(第１次基準値)］ 山積0.45m3(平積0.35m3) 吊能力2.9t |  | - | - | 普通作業員 | 型わく工 | 土木一般世話役 | 運転手（特殊） | ヒューム管 外圧管 Ｂ形１種 径１，０００ｍｍ×長さ２，４３０ｍｍ | 生コンクリート 高炉 １８－８－２５（２０） Ｗ／Ｃ ６０％ | 軽油 １．２号 パトロール給油 | - | - | -
据付 | 1000mm | 90°巻き | 無し | 外圧管1種 | 18-8-25(20)(高炉) | 56817 | 2.42 | 1.85 | - | - | 29.48 | 10.38 | 5.08 | 4.91 | 2.31 | 68.1 | 58.8 | 8.45 | 0.65 | - | - | バックホウ（クローラ型）［標準型・クレーン機能付・排出ガス対策型(第１次基準値)］ 山積0.45m3(平積0.35m3) 吊能力2.9t |  | - | - | 普通作業員 | 型わく工 | 土木一般世話役 | 運転手（特殊） | ヒューム管 外圧管 Ｂ形１種 径１，０００ｍｍ×長さ２，４３０ｍｍ | 生コンクリート 高炉 １８－８－２５（２０） Ｗ／Ｃ ６０％ | 軽油 １．２号 パトロール給油 | - | - | -
据付 | 1000mm | 180°巻き | 有り | 外圧管1種 | 18-8-25(20)(高炉) | 70035 | 1.96 | 1.5 | - | - | 37.85 | 12.51 | 7.09 | 5.41 | 2.52 | 60.19 | 47.71 | 11.79 | 0.53 | - | - | バックホウ（クローラ型）［標準型・クレーン機能付・排出ガス対策型(第１次基準値)］ 山積0.45m3(平積0.35m3) 吊能力2.9t |  | - | - | 普通作業員 | 型わく工 | 土木一般世話役 | 特殊作業員 | ヒューム管 外圧管 Ｂ形１種 径１，０００ｍｍ×長さ２，４３０ｍｍ | 生コンクリート 高炉 １８－８－２５（２０） Ｗ／Ｃ ６０％ | 軽油 １．２号 パトロール給油 | - | - | -
据付 | 1000mm | 180°巻き | 無し | 外圧管1種 | 18-8-25(20)(高炉) | 67550 | 2.04 | 1.56 | - | - | 35.56 | 12.97 | 7.35 | 5.61 | 2.61 | 62.4 | 49.46 | 12.22 | 0.55 | - | - | バックホウ（クローラ型）［標準型・クレーン機能付・排出ガス対策型(第１次基準値)］ 山積0.45m3(平積0.35m3) 吊能力2.9t |  | - | - | 普通作業員 | 型わく工 | 土木一般世話役 | 特殊作業員 | ヒューム管 外圧管 Ｂ形１種 径１，０００ｍｍ×長さ２，４３０ｍｍ | 生コンクリート 高炉 １８－８－２５（２０） Ｗ／Ｃ ６０％ | 軽油 １．２号 パトロール給油 | - | - | -
据付 | 1000mm | 360°巻き | 有り | 外圧管1種 | 18-8-25(20)(高炉) | 117750 | 1.16 | 0.89 | - | - | 43.45 | 15.4 | 10 | 6 | 3.04 | 49.99 | 28.43 | 16.63 | 4.53 | 0.31 | 5.4 | バックホウ（クローラ型）［標準型・クレーン機能付・排出ガス対策型(第１次基準値)］ 山積0.45m3(平積0.35m3) 吊能力2.9t |  | - | - | 普通作業員 | 型わく工 | 土木一般世話役 | 特殊作業員 | ヒューム管 外圧管 Ｂ形１種 径１，０００ｍｍ×長さ２，４３０ｍｍ | 生コンクリート 高炉 １８－８－２５（２０） Ｗ／Ｃ ６０％ | 鉄筋コンクリート用棒鋼ＳＤ３４５ Ｄ１３ | 軽油 １．２号 パトロール給油 | 鉄筋工 加工・組立共 一般構造物 | -
据付 | 1000mm | 360°巻き | 無し | 外圧管1種 | 18-8-25(20)(高炉) | 114440 | 1.2 | 0.92 | - | - | 41.81 | 15.85 | 10.29 | 6.17 | 3.13 | 51.43 | 29.24 | 17.11 | 4.66 | 0.32 | 5.56 | バックホウ（クローラ型）［標準型・クレーン機能付・排出ガス対策型(第１次基準値)］ 山積0.45m3(平積0.35m3) 吊能力2.9t |  | - | - | 普通作業員 | 型わく工 | 土木一般世話役 | 特殊作業員 | ヒューム管 外圧管 Ｂ形１種 径１，０００ｍｍ×長さ２，４３０ｍｍ | 生コンクリート 高炉 １８－８－２５（２０） Ｗ／Ｃ ６０％ | 鉄筋コンクリート用棒鋼ＳＤ３４５ Ｄ１３ | 軽油 １．２号 パトロール給油 | 鉄筋工 加工・組立共 一般構造物 | -
据付 | 1000mm | 無し | - | 外圧管1種 | - | 41891 | 3.3 | 2.52 | - | - | 15.84 | 4.58 | 3.33 | 3.13 | 1.05 | 80.86 | 79.7 | 0.89 | - | - | - | バックホウ（クローラ型）［標準型・クレーン機能付・排出ガス対策型(第１次基準値)］ 山積0.45m3(平積0.35m3) 吊能力2.9t |  | - | - | 普通作業員 | 土木一般世話役 | 運転手（特殊） | 特殊作業員 | ヒューム管 外圧管 Ｂ形１種 径１，０００ｍｍ×長さ２，４３０ｍｍ | 軽油 １．２号 パトロール給油 | - | - | - | -
据付 | 1100mm | 90°巻き | 有り | 外圧管1種 | 18-8-25(20)(高炉) | 69398 | 3.95 | 3.02 | - | - | 29.72 | 10.89 | 4.78 | 4.29 | 2.38 | 66.33 | 57.41 | 8.92 | - | - | - | ラフテレーンクレーン［油圧伸縮ジブ型・排出ガス対策型(第２次基準値)］ 25t吊 | * | - | - | 普通作業員 | 土木一般世話役 | 型わく工 | 特殊作業員 | ヒューム管 外圧管 Ｂ形１種 径１，１００ｍｍ×長さ２，４３０ｍｍ | 生コンクリート 高炉 １８－８－２５（２０） Ｗ／Ｃ ６０％ | - | - | - | -
据付 | 1100mm | 90°巻き | 無し | 外圧管1種 | 18-8-25(20)(高炉) | 67080 | 4.1 | 3.13 | - | - | 27.28 | 11.26 | 4.94 | 4.44 | 2.46 | 68.62 | 59.39 | 9.23 | - | - | - | ラフテレーンクレーン［油圧伸縮ジブ型・排出ガス対策型(第２次基準値)］ 25t吊 | * | - | - | 普通作業員 | 土木一般世話役 | 型わく工 | 特殊作業員 | ヒューム管 外圧管 Ｂ形１種 径１，１００ｍｍ×長さ２，４３０ｍｍ | 生コンクリート 高炉 １８－８－２５（２０） Ｗ／Ｃ ６０％ | - | - | - | -
据付 | 1100mm | 180°巻き | 有り | 外圧管1種 | 18-8-25(20)(高炉) | 82882 | 3.31 | 2.53 | - | - | 35.71 | 13.38 | 6.2 | 5.48 | 2.87 | 60.98 | 48.08 | 12.9 | - | - | - | ラフテレーンクレーン［油圧伸縮ジブ型・排出ガス対策型(第２次基準値)］ 25t吊 | * | - | - | 普通作業員 | 型わく工 | 土木一般世話役 | 特殊作業員 | ヒューム管 外圧管 Ｂ形１種 径１，１００ｍｍ×長さ２，４３０ｍｍ | 生コンクリート 高炉 １８－８－２５（２０） Ｗ／Ｃ ６０％ | - | - | - | -
据付 | 1100mm | 180°巻き | 無し | 外圧管1種 | 18-8-25(20)(高炉) | 80154 | 3.42 | 2.61 | - | - | 33.54 | 13.84 | 6.42 | 5.67 | 2.97 | 63.04 | 49.7 | 13.34 | - | - | - | ラフテレーンクレーン［油圧伸縮ジブ型・排出ガス対策型(第２次基準値)］ 25t吊 | * | - | - | 普通作業員 | 型わく工 | 土木一般世話役 | 特殊作業員 | ヒューム管 外圧管 Ｂ形１種 径１，１００ｍｍ×長さ２，４３０ｍｍ | 生コンクリート 高炉 １８－８－２５（２０） Ｗ／Ｃ ６０％ | - | - | - | -
据付 | 1100mm | 無し | - | 外圧管1種 | - | 49084 | 5.59 | 4.27 | - | - | 13.27 | 5.47 | 3.32 | 1.34 | - | 81.14 | 81.14 | - | - | - | - | ラフテレーンクレーン［油圧伸縮ジブ型・排出ガス対策型(第２次基準値)］ 25t吊 | * | - | - | 普通作業員 | 土木一般世話役 | 特殊作業員 | - | ヒューム管 外圧管 Ｂ形１種 径１，１００ｍｍ×長さ２，４３０ｍｍ | - | - | - | - | -
据付 | 1200mm | 90°巻き | 有り | 外圧管1種 | 18-8-25(20)(高炉) | 78836 | 3.48 | 2.66 | - | - | 28.02 | 10.22 | 4.43 | 4.17 | 2.23 | 68.5 | 59.84 | 8.66 | - | - | - | ラフテレーンクレーン［油圧伸縮ジブ型・排出ガス対策型(第２次基準値)］ 25t吊 | * | - | - | 普通作業員 | 土木一般世話役 | 型わく工 | 特殊作業員 | ヒューム管 外圧管 Ｂ形１種 径１，２００ｍｍ×長さ２，４３０ｍｍ | 生コンクリート 高炉 １８－８－２５（２０） Ｗ／Ｃ ６０％ | - | - | - | -
据付 | 1200mm | 90°巻き | 無し | 外圧管1種 | 18-8-25(20)(高炉) | 76278 | 3.6 | 2.75 | - | - | 25.6 | 10.56 | 4.58 | 4.31 | 2.3 | 70.8 | 61.85 | 8.95 | - | - | - | ラフテレーンクレーン［油圧伸縮ジブ型・排出ガス対策型(第２次基準値)］ 25t吊 | * | - | - | 普通作業員 | 土木一般世話役 | 型わく工 | 特殊作業員 | ヒューム管 外圧管 Ｂ形１種 径１，２００ｍｍ×長さ２，４３０ｍｍ | 生コンクリート 高炉 １８－８－２５（２０） Ｗ／Ｃ ６０％ | - | - | - | -
据付 | 1200mm | 180°巻き | 有り | 外圧管1種 | 18-8-25(20)(高炉) | 95178 | 2.88 | 2.2 | - | - | 34.65 | 12.95 | 6.19 | 5.22 | 2.76 | 62.47 | 49.59 | 12.88 | - | - | - | ラフテレーンクレーン［油圧伸縮ジブ型・排出ガス対策型(第２次基準値)］ 25t吊 | * | - | - | 普通作業員 | 型わく工 | 土木一般世話役 | 特殊作業員 | ヒューム管 外圧管 Ｂ形１種 径１，２００ｍｍ×長さ２，４３０ｍｍ | 生コンクリート 高炉 １８－８－２５（２０） Ｗ／Ｃ ６０％ | - | - | - | -
据付 | 1200mm | 180°巻き | 無し | 外圧管1種 | 18-8-25(20)(高炉) | 92049 | 2.98 | 2.28 | - | - | 32.45 | 13.39 | 6.41 | 5.4 | 2.86 | 64.57 | 51.25 | 13.32 | - | - | - | ラフテレーンクレーン［油圧伸縮ジブ型・排出ガス対策型(第２次基準値)］ 25t吊 | * | - | - | 普通作業員 | 型わく工 | 土木一般世話役 | 特殊作業員 | ヒューム管 外圧管 Ｂ形１種 径１，２００ｍｍ×長さ２，４３０ｍｍ | 生コンクリート 高炉 １８－８－２５（２０） Ｗ／Ｃ ６０％ | - | - | - | -
据付 | 1200mm | 無し | - | 外圧管1種 | - | 56423 | 4.87 | 3.72 | - | - | 11.54 | 4.76 | 2.89 | 1.16 | - | 83.59 | 83.59 | - | - | - | - | ラフテレーンクレーン［油圧伸縮ジブ型・排出ガス対策型(第２次基準値)］ 25t吊 | * | - | - | 普通作業員 | 土木一般世話役 | 特殊作業員 | - | ヒューム管 外圧管 Ｂ形１種 径１，２００ｍｍ×長さ２，４３０ｍｍ | - | - | - | - | -
据付 | 1350mm | 90°巻き | 有り | 外圧管1種 | 18-8-25(20)(高炉) | 94491 | 2.9 | 2.22 | - | - | 26.43 | 9.59 | 4.12 | 4.06 | 2.07 | 70.67 | 62.09 | 8.58 | - | - | - | ラフテレーンクレーン［油圧伸縮ジブ型・排出ガス対策型(第２次基準値)］ 25t吊 | * | - | - | 普通作業員 | 型わく工 | 土木一般世話役 | 特殊作業員 | ヒューム管 外圧管 Ｂ形１種 径１，３５０ｍｍ×長さ２，４３０ｍｍ | 生コンクリート 高炉 １８－８－２５（２０） Ｗ／Ｃ ６０％ | - | - | - | -
据付 | 1350mm | 90°巻き | 無し | 外圧管1種 | 18-8-25(20)(高炉) | 91457 | 3 | 2.29 | - | - | 23.99 | 9.9 | 4.26 | 4.2 | 2.14 | 73.01 | 64.15 | 8.86 | - | - | - | ラフテレーンクレーン［油圧伸縮ジブ型・排出ガス対策型(第２次基準値)］ 25t吊 | * | - | - | 普通作業員 | 型わく工 | 土木一般世話役 | 特殊作業員 | ヒューム管 外圧管 Ｂ形１種 径１，３５０ｍｍ×長さ２，４３０ｍｍ | 生コンクリート 高炉 １８－８－２５（２０） Ｗ／Ｃ ６０％ | - | - | - | -
据付 | 1350mm | 180°巻き | 有り | 外圧管1種 | 18-8-25(20)(高炉) | 111250 | 2.46 | 1.88 | - | - | 32.47 | 12.11 | 5.93 | 4.82 | 2.57 | 65.07 | 52.75 | 12.32 | - | - | - | ラフテレーンクレーン［油圧伸縮ジブ型・排出ガス対策型(第２次基準値)］ 25t吊 | * | - | - | 普通作業員 | 型わく工 | 土木一般世話役 | 特殊作業員 | ヒューム管 外圧管 Ｂ形１種 径１，３５０ｍｍ×長さ２，４３０ｍｍ | 生コンクリート 高炉 １８－８－２５（２０） Ｗ／Ｃ ６０％ | - | - | - | -
据付 | 1350mm | 180°巻き | 無し | 外圧管1種 | 18-8-25(20)(高炉) | 107750 | 2.54 | 1.94 | - | - | 30.29 | 12.5 | 6.12 | 4.98 | 2.66 | 67.17 | 54.45 | 12.72 | - | - | - | ラフテレーンクレーン［油圧伸縮ジブ型・排出ガス対策型(第２次基準値)］ 25t吊 | * | - | - | 普通作業員 | 型わく工 | 土木一般世話役 | 特殊作業員 | ヒューム管 外圧管 Ｂ形１種 径１，３５０ｍｍ×長さ２，４３０ｍｍ | 生コンクリート 高炉 １８－８－２５（２０） Ｗ／Ｃ ６０％ | - | - | - | -
据付 | 1350mm | 無し | - | 外圧管1種 | - | 67903 | 4.04 | 3.09 | - | - | 9.59 | 3.95 | 2.4 | 0.97 | - | 86.37 | 86.37 | - | - | - | - | ラフテレーンクレーン［油圧伸縮ジブ型・排出ガス対策型(第２次基準値)］ 25t吊 | * | - | - | 普通作業員 | 土木一般世話役 | 特殊作業員 | - | ヒューム管 外圧管 Ｂ形１種 径１，３５０ｍｍ×長さ２，４３０ｍｍ | - | - | - | - | -
撤去 | 200mm | - | - | - | - | 2087.4 | 20.93 | 15.98 | - | - | 71.67 | 19.91 | 18.39 | 11.16 | 5.26 | 7.4 | 5.65 | - | - | - | - | バックホウ（クローラ型）［標準型・クレーン機能付・排出ガス対策型(第１次基準値)］ 山積0.45m3(平積0.35m3) 吊能力2.9t |  | - | - | 運転手（特殊） | 普通作業員 | 土木一般世話役 | 特殊作業員 | 軽油 １．２号 パトロール給油 | - | - | - | - | -
撤去 | 250mm | - | - | - | - | 2087.4 | 20.93 | 15.98 | - | - | 71.67 | 19.91 | 18.39 | 11.16 | 5.26 | 7.4 | 5.65 | - | - | - | - | バックホウ（クローラ型）［標準型・クレーン機能付・排出ガス対策型(第１次基準値)］ 山積0.45m3(平積0.35m3) 吊能力2.9t |  | - | - | 運転手（特殊） | 普通作業員 | 土木一般世話役 | 特殊作業員 | 軽油 １．２号 パトロール給油 | - | - | - | - | -
撤去 | 300mm | - | - | - | - | 2087.4 | 20.93 | 15.98 | - | - | 71.67 | 19.91 | 18.39 | 11.16 | 5.26 | 7.4 | 5.65 | - | - | - | - | バックホウ（クローラ型）［標準型・クレーン機能付・排出ガス対策型(第１次基準値)］ 山積0.45m3(平積0.35m3) 吊能力2.9t |  | - | - | 運転手（特殊） | 普通作業員 | 土木一般世話役 | 特殊作業員 | 軽油 １．２号 パトロール給油 | - | - | - | - | -
撤去 | 350mm | - | - | - | - | 2087.4 | 20.93 | 15.98 | - | - | 71.67 | 19.91 | 18.39 | 11.16 | 5.26 | 7.4 | 5.65 | - | - | - | - | バックホウ（クローラ型）［標準型・クレーン機能付・排出ガス対策型(第１次基準値)］ 山積0.45m3(平積0.35m3) 吊能力2.9t |  | - | - | 運転手（特殊） | 普通作業員 | 土木一般世話役 | 特殊作業員 | 軽油 １．２号 パトロール給油 | - | - | - | - | -
撤去 | 400mm | - | - | - | - | 3245.1 | 17.38 | 13.27 | - | - | 76.47 | 20.75 | 16.5 | 14.36 | 6.77 | 6.15 | 4.7 | - | - | - | - | バックホウ（クローラ型）［標準型・クレーン機能付・排出ガス対策型(第１次基準値)］ 山積0.45m3(平積0.35m3) 吊能力2.9t |  | - | - | 普通作業員 | 運転手（特殊） | 土木一般世話役 | 特殊作業員 | 軽油 １．２号 パトロール給油 | - | - | - | - | -
撤去 | 450mm | - | - | - | - | 3245.1 | 17.38 | 13.27 | - | - | 76.47 | 20.75 | 16.5 | 14.36 | 6.77 | 6.15 | 4.7 | - | - | - | - | バックホウ（クローラ型）［標準型・クレーン機能付・排出ガス対策型(第１次基準値)］ 山積0.45m3(平積0.35m3) 吊能力2.9t |  | - | - | 普通作業員 | 運転手（特殊） | 土木一般世話役 | 特殊作業員 | 軽油 １．２号 パトロール給油 | - | - | - | - | -
撤去 | 500mm | - | - | - | - | 3245.1 | 17.38 | 13.27 | - | - | 76.47 | 20.75 | 16.5 | 14.36 | 6.77 | 6.15 | 4.7 | - | - | - | - | バックホウ（クローラ型）［標準型・クレーン機能付・排出ガス対策型(第１次基準値)］ 山積0.45m3(平積0.35m3) 吊能力2.9t |  | - | - | 普通作業員 | 運転手（特殊） | 土木一般世話役 | 特殊作業員 | 軽油 １．２号 パトロール給油 | - | - | - | - | -
撤去 | 600mm | - | - | - | - | 3245.1 | 17.38 | 13.27 | - | - | 76.47 | 20.75 | 16.5 | 14.36 | 6.77 | 6.15 | 4.7 | - | - | - | - | バックホウ（クローラ型）［標準型・クレーン機能付・排出ガス対策型(第１次基準値)］ 山積0.45m3(平積0.35m3) 吊能力2.9t |  | - | - | 普通作業員 | 運転手（特殊） | 土木一般世話役 | 特殊作業員 | 軽油 １．２号 パトロール給油 | - | - | - | - | -
撤去 | 700mm | - | - | - | - | 4258.6 | 16.24 | 12.4 | - | - | 78.01 | 22.58 | 16.41 | 15.41 | 5.16 | 5.75 | 4.39 | - | - | - | - | バックホウ（クローラ型）［標準型・クレーン機能付・排出ガス対策型(第１次基準値)］ 山積0.45m3(平積0.35m3) 吊能力2.9t |  | - | - | 普通作業員 | 土木一般世話役 | 運転手（特殊） | 特殊作業員 | 軽油 １．２号 パトロール給油 | - | - | - | - | -
撤去 | 800mm | - | - | - | - | 4258.6 | 16.24 | 12.4 | - | - | 78.01 | 22.58 | 16.41 | 15.41 | 5.16 | 5.75 | 4.39 | - | - | - | - | バックホウ（クローラ型）［標準型・クレーン機能付・排出ガス対策型(第１次基準値)］ 山積0.45m3(平積0.35m3) 吊能力2.9t |  | - | - | 普通作業員 | 土木一般世話役 | 運転手（特殊） | 特殊作業員 | 軽油 １．２号 パトロール給油 | - | - | - | - | -
撤去 | 900mm | - | - | - | - | 4258.6 | 16.24 | 12.4 | - | - | 78.01 | 22.58 | 16.41 | 15.41 | 5.16 | 5.75 | 4.39 | - | - | - | - | バックホウ（クローラ型）［標準型・クレーン機能付・排出ガス対策型(第１次基準値)］ 山積0.45m3(平積0.35m3) 吊能力2.9t |  | - | - | 普通作業員 | 土木一般世話役 | 運転手（特殊） | 特殊作業員 | 軽油 １．２号 パトロール給油 | - | - | - | - | -
撤去 | 1000mm | - | - | - | - | 4258.6 | 16.24 | 12.4 | - | - | 78.01 | 22.58 | 16.41 | 15.41 | 5.16 | 5.75 | 4.39 | - | - | - | - | バックホウ（クローラ型）［標準型・クレーン機能付・排出ガス対策型(第１次基準値)］ 山積0.45m3(平積0.35m3) 吊能力2.9t |  | - | - | 普通作業員 | 土木一般世話役 | 運転手（特殊） | 特殊作業員 | 軽油 １．２号 パトロール給油 | - | - | - | - | -
撤去 | 1100mm | - | - | - | - | 4636.7 | 29.66 | 22.64 | - | - | 70.34 | 29.01 | 17.58 | 7.11 | - | 0 | - | - | - | - | - | ラフテレーンクレーン［油圧伸縮ジブ型・排出ガス対策型(第２次基準値)］ 25t吊 | * | - | - | 普通作業員 | 土木一般世話役 | 特殊作業員 | - | - | - | - | - | - | -
撤去 | 1200mm | - | - | - | - | 4636.7 | 29.66 | 22.64 | - | - | 70.34 | 29.01 | 17.58 | 7.11 | - | 0 | - | - | - | - | - | ラフテレーンクレーン［油圧伸縮ジブ型・排出ガス対策型(第２次基準値)］ 25t吊 | * | - | - | 普通作業員 | 土木一般世話役 | 特殊作業員 | - | - | - | - | - | - | -
撤去 | 1350mm | - | - | - | - | 4636.7 | 29.66 | 22.64 | - | - | 70.34 | 29.01 | 17.58 | 7.11 | - | 0 | - | - | - | - | - | ラフテレーンクレーン［油圧伸縮ジブ型・排出ガス対策型(第２次基準値)］ 25t吊 | * | - | - | 普通作業員 | 土木一般世話役 | 特殊作業員 | - | - | - | - | - | - | -
据付･撤去 | 200mm | - | - | 外圧管1種 | - | 9602.3 | 13.65 | 10.42 | - | - | 46.74 | 13 | 11.99 | 7.27 | 3.43 | 39.61 | 34.78 | 3.69 | - | - | - | バックホウ（クローラ型）［標準型・クレーン機能付・排出ガス対策型(第１次基準値)］ 山積0.45m3(平積0.35m3) 吊能力2.9t |  | - | - | 運転手（特殊） | 普通作業員 | 土木一般世話役 | 特殊作業員 | ヒューム管 外圧管 Ｂ形１種 径２００ｍｍ×長さ２，０００ｍｍ | 軽油 １．２号 パトロール給油 | - | - | - | -
据付･撤去 | 250mm | - | - | 外圧管1種 | - | 10197 | 12.85 | 9.81 | - | - | 44.03 | 12.25 | 11.29 | 6.85 | 3.23 | 43.12 | 38.58 | 3.47 | - | - | - | バックホウ（クローラ型）［標準型・クレーン機能付・排出ガス対策型(第１次基準値)］ 山積0.45m3(平積0.35m3) 吊能力2.9t |  | - | - | 運転手（特殊） | 普通作業員 | 土木一般世話役 | 特殊作業員 | ヒューム管 外圧管 Ｂ形１種 径２５０ｍｍ×長さ２，０００ｍｍ | 軽油 １．２号 パトロール給油 | - | - | - | -
据付･撤去 | 300mm | - | - | 外圧管1種 | - | 10977 | 11.93 | 9.11 | - | - | 40.85 | 11.33 | 10.49 | 6.36 | 3 | 47.22 | 43 | 3.22 | - | - | - | バックホウ（クローラ型）［標準型・クレーン機能付・排出ガス対策型(第１次基準値)］ 山積0.45m3(平積0.35m3) 吊能力2.9t |  | - | - | 運転手（特殊） | 普通作業員 | 土木一般世話役 | 特殊作業員 | ヒューム管 外圧管 Ｂ形１種 径３００ｍｍ×長さ２，０００ｍｍ | 軽油 １．２号 パトロール給油 | - | - | - | -
据付･撤去 | 350mm | - | - | 外圧管1種 | - | 11812 | 11.09 | 8.47 | - | - | 37.96 | 10.53 | 9.75 | 5.91 | 2.79 | 50.95 | 47.02 | 3 | - | - | - | バックホウ（クローラ型）［標準型・クレーン機能付・排出ガス対策型(第１次基準値)］ 山積0.45m3(平積0.35m3) 吊能力2.9t |  | - | - | 運転手（特殊） | 普通作業員 | 土木一般世話役 | 特殊作業員 | ヒューム管 外圧管 Ｂ形１種 径３５０ｍｍ×長さ２，０００ｍｍ | 軽油 １．２号 パトロール給油 | - | - | - | -
据付･撤去 | 400mm | - | - | 外圧管1種 | - | 15803 | 10.7 | 8.17 | - | - | 47.13 | 12.82 | 10.16 | 8.84 | 4.17 | 42.17 | 38.39 | 2.89 | - | - | - | バックホウ（クローラ型）［標準型・クレーン機能付・排出ガス対策型(第１次基準値)］ 山積0.45m3(平積0.35m3) 吊能力2.9t |  | - | - | 普通作業員 | 運転手（特殊） | 土木一般世話役 | 特殊作業員 | ヒューム管 外圧管 Ｂ形１種 径４００ｍｍ×長さ２，４３０ｍｍ | 軽油 １．２号 パトロール給油 | - | - | - | -
据付･撤去 | 450mm | - | - | 外圧管1種 | - | 16992 | 9.95 | 7.6 | - | - | 43.77 | 11.86 | 9.45 | 8.22 | 3.88 | 46.28 | 42.76 | 2.69 | - | - | - | バックホウ（クローラ型）［標準型・クレーン機能付・排出ガス対策型(第１次基準値)］ 山積0.45m3(平積0.35m3) 吊能力2.9t |  | - | - | 普通作業員 | 運転手（特殊） | 土木一般世話役 | 特殊作業員 | ヒューム管 外圧管 Ｂ形１種 径４５０ｍｍ×長さ２，４３０ｍｍ | 軽油 １．２号 パトロール給油 | - | - | - | -
据付･撤去 | 500mm | - | - | 外圧管1種 | - | 18550 | 9.12 | 6.96 | - | - | 40.09 | 10.86 | 8.66 | 7.53 | 3.55 | 50.79 | 47.57 | 2.46 | - | - | - | バックホウ（クローラ型）［標準型・クレーン機能付・排出ガス対策型(第１次基準値)］ 山積0.45m3(平積0.35m3) 吊能力2.9t |  | - | - | 普通作業員 | 運転手（特殊） | 土木一般世話役 | 特殊作業員 | ヒューム管 外圧管 Ｂ形１種 径５００ｍｍ×長さ２，４３０ｍｍ | 軽油 １．２号 パトロール給油 | - | - | - | -
据付･撤去 | 600mm | - | - | 外圧管1種 | - | 22240 | 7.61 | 5.81 | - | - | 33.43 | 9.06 | 7.22 | 6.28 | 2.96 | 58.96 | 56.28 | 2.05 | - | - | - | バックホウ（クローラ型）［標準型・クレーン機能付・排出ガス対策型(第１次基準値)］ 山積0.45m3(平積0.35m3) 吊能力2.9t |  | - | - | 普通作業員 | 運転手（特殊） | 土木一般世話役 | 特殊作業員 | ヒューム管 外圧管 Ｂ形１種 径６００ｍｍ×長さ２，４３０ｍｍ | 軽油 １．２号 パトロール給油 | - | - | - | -
据付･撤去 | 700mm | - | - | 外圧管1種 | - | 29545 | 7.02 | 5.36 | - | - | 33.7 | 9.74 | 7.09 | 6.66 | 2.23 | 59.28 | 56.81 | 1.89 | - | - | - | バックホウ（クローラ型）［標準型・クレーン機能付・排出ガス対策型(第１次基準値)］ 山積0.45m3(平積0.35m3) 吊能力2.9t |  | - | - | 普通作業員 | 土木一般世話役 | 運転手（特殊） | 特殊作業員 | ヒューム管 外圧管 Ｂ形１種 径７００ｍｍ×長さ２，４３０ｍｍ | 軽油 １．２号 パトロール給油 | - | - | - | -
据付･撤去 | 800mm | - | - | 外圧管1種 | - | 34301 | 6.04 | 4.61 | - | - | 29.03 | 8.39 | 6.11 | 5.74 | 1.92 | 64.93 | 62.8 | 1.63 | - | - | - | バックホウ（クローラ型）［標準型・クレーン機能付・排出ガス対策型(第１次基準値)］ 山積0.45m3(平積0.35m3) 吊能力2.9t |  | - | - | 普通作業員 | 土木一般世話役 | 運転手（特殊） | 特殊作業員 | ヒューム管 外圧管 Ｂ形１種 径８００ｍｍ×長さ２，４３０ｍｍ | 軽油 １．２号 パトロール給油 | - | - | - | -
据付･撤去 | 900mm | - | - | 外圧管1種 | - | 40328 | 5.13 | 3.92 | - | - | 24.68 | 7.14 | 5.19 | 4.88 | 1.63 | 70.19 | 68.37 | 1.39 | - | - | - | バックホウ（クローラ型）［標準型・クレーン機能付・排出ガス対策型(第１次基準値)］ 山積0.45m3(平積0.35m3) 吊能力2.9t |  | - | - | 普通作業員 | 土木一般世話役 | 運転手（特殊） | 特殊作業員 | ヒューム管 外圧管 Ｂ形１種 径９００ｍｍ×長さ２，４３０ｍｍ | 軽油 １．２号 パトロール給油 | - | - | - | -
据付･撤去 | 1000mm | - | - | 外圧管1種 | - | 46150 | 4.49 | 3.43 | - | - | 21.57 | 6.24 | 4.54 | 4.26 | 1.43 | 73.94 | 72.36 | 1.21 | - | - | - | バックホウ（クローラ型）［標準型・クレーン機能付・排出ガス対策型(第１次基準値)］ 山積0.45m3(平積0.35m3) 吊能力2.9t |  | - | - | 普通作業員 | 土木一般世話役 | 運転手（特殊） | 特殊作業員 | ヒューム管 外圧管 Ｂ形１種 径１，０００ｍｍ×長さ２，４３０ｍｍ | 軽油 １．２号 パトロール給油 | - | - | - | -
据付･撤去 | 1100mm | - | - | 外圧管1種 | - | 53721 | 7.67 | 5.86 | - | - | 18.19 | 7.5 | 4.55 | 1.84 | - | 74.14 | 74.14 | - | - | - | - | ラフテレーンクレーン［油圧伸縮ジブ型・排出ガス対策型(第２次基準値)］ 25t吊 | * | - | - | 普通作業員 | 土木一般世話役 | 特殊作業員 | - | ヒューム管 外圧管 Ｂ形１種 径１，１００ｍｍ×長さ２，４３０ｍｍ | - | - | - | - | -
据付･撤去 | 1200mm | - | - | 外圧管1種 | - | 61060 | 6.74 | 5.15 | - | - | 16.01 | 6.6 | 4 | 1.62 | - | 77.25 | 77.25 | - | - | - | - | ラフテレーンクレーン［油圧伸縮ジブ型・排出ガス対策型(第２次基準値)］ 25t吊 | * | - | - | 普通作業員 | 土木一般世話役 | 特殊作業員 | - | ヒューム管 外圧管 Ｂ形１種 径１，２００ｍｍ×長さ２，４３０ｍｍ | - | - | - | - | -
据付･撤去 | 1350mm | - | - | 外圧管1種 | - | 72540 | 5.68 | 4.34 | - | - | 13.47 | 5.55 | 3.37 | 1.36 | - | 80.85 | 80.85 | - | - | - | - | ラフテレーンクレーン［油圧伸縮ジブ型・排出ガス対策型(第２次基準値)］ 25t吊 | * | - | - | 普通作業員 | 土木一般世話役 | 特殊作業員 | - | ヒューム管 外圧管 Ｂ形１種 径１，３５０ｍｍ×長さ２，４３０ｍｍ | - | - | - | - | -

## 076
No.076【 ボックスカルバート 】
＜ 積算単位：ｍ ＞
条件区分 |  |  |  |  | 標準単価 | 機労材構成比 | [14 empty] | 代表機労材規格 | [12 empty] | 備考
作業区分 | 製品長 | 内空幅･内空高(m) | 基礎材種別 | PC鋼材による縦締め |  | K |  |  |  | R |  |  |  |  | Z |  |  |  |  | S | K （ *印：賃料） |  |  |  | R |  |  |  | Z |  |  |  | S
[7 empty] | K1 | K2 | K3 |  | R1 | R2 | R3 | R4 |  | Z1 | Z2 | Z3 | Z4 |  | K1 |  | K2 | K3 | R1 | R2 | R3 | R4 | Z1 | Z2 | Z3 | Z4
据付 | 1.0m/個 | 1.25＜B≦2.5 1.25＜H≦2.5 | 基礎砕石＋均しｺﾝｸﾘｰﾄ | - | 187070 | 2.74 | 1.57 | - | - | 12.24 | 3.59 | 2.11 | 1.29 | - | 85.02 | 85.02 | - | - | - | - | ラフテレーンクレーン［油圧伸縮ジブ型・排出ガス対策型(第２次基準値)］ 25t吊 | * | - | - | 普通作業員 | 土木一般世話役 | 特殊作業員 | - | ボックスカルバート RC B１５００×H１５００×L１０００ Ｔ-２５ 土被り０．２～３．０m | - | - | - | - | -
据付 | 1.0m/個 | 1.25＜B≦2.5 1.25＜H≦2.5 | 基礎砕石 | - | 179210 | 2.06 | 1.64 | - | - | 9.2 | 3.74 | 2.21 | 1.35 | - | 88.74 | 88.74 | - | - | - | - | ラフテレーンクレーン［油圧伸縮ジブ型・排出ガス対策型(第２次基準値)］ 25t吊 | * | - | - | 普通作業員 | 土木一般世話役 | 特殊作業員 | - | ボックスカルバート RC B１５００×H１５００×L１０００ Ｔ-２５ 土被り０．２～３．０m | - | - | - | - | -
据付 | 1.0m/個 | 1.25＜B≦2.5 1.25＜H≦2.5 | 均しｺﾝｸﾘｰﾄ | - | 183860 | 2.46 | 1.59 | - | - | 11.02 | 3.65 | 2.15 | 1.31 | - | 86.52 | 86.52 | - | - | - | - | ラフテレーンクレーン［油圧伸縮ジブ型・排出ガス対策型(第２次基準値)］ 25t吊 | * | - | - | 普通作業員 | 土木一般世話役 | 特殊作業員 | - | ボックスカルバート RC B１５００×H１５００×L１０００ Ｔ-２５ 土被り０．２～３．０m | - | - | - | - | -
据付 | 1.0m/個 | 1.25＜B≦2.5 1.25＜H≦2.5 | 無し | - | 176000 | 1.77 | 1.67 | - | - | 7.87 | 3.81 | 2.25 | 1.37 | - | 90.36 | 90.36 | - | - | - | - | ラフテレーンクレーン［油圧伸縮ジブ型・排出ガス対策型(第２次基準値)］ 25t吊 | * | - | - | 普通作業員 | 土木一般世話役 | 特殊作業員 | - | ボックスカルバート RC B１５００×H１５００×L１０００ Ｔ-２５ 土被り０．２～３．０m | - | - | - | - | -
据付 | 1.0m/個 | 2.5＜B≦3.75 1.25≦H≦2.5 | 基礎砕石＋均しｺﾝｸﾘｰﾄ | - | 328800 | 3.19 | 1.91 | - | - | 12.53 | 3.91 | 2.26 | 1.33 | - | 84.28 | 84.28 | - | - | - | - | ラフテレーンクレーン［油圧伸縮ジブ型・排出ガス対策型(第２次基準値)］ 25t吊 | * | - | - | 普通作業員 | 土木一般世話役 | 特殊作業員 | - | ボックスカルバート RC B３０００×H２０００×L１０００ Ｔ-２５ 土被り０．２～３．０m | - | - | - | - | -
据付 | 1.0m/個 | 2.5＜B≦3.75 1.25≦H≦2.5 | 基礎砕石 | - | 315150 | 2.44 | 1.99 | - | - | 9.63 | 4.08 | 2.36 | 1.39 | - | 87.93 | 87.93 | - | - | - | - | ラフテレーンクレーン［油圧伸縮ジブ型・排出ガス対策型(第２次基準値)］ 25t吊 | * | - | - | 普通作業員 | 土木一般世話役 | 特殊作業員 | - | ボックスカルバート RC B３０００×H２０００×L１０００ Ｔ-２５ 土被り０．２～３．０m | - | - | - | - | -
据付 | 1.0m/個 | 2.5＜B≦3.75 1.25≦H≦2.5 | 均しｺﾝｸﾘｰﾄ | - | 323530 | 2.91 | 1.94 | - | - | 11.44 | 3.97 | 2.3 | 1.35 | - | 85.65 | 85.65 | - | - | - | - | ラフテレーンクレーン［油圧伸縮ジブ型・排出ガス対策型(第２次基準値)］ 25t吊 | * | - | - | 普通作業員 | 土木一般世話役 | 特殊作業員 | - | ボックスカルバート RC B３０００×H２０００×L１０００ Ｔ-２５ 土被り０．２～３．０m | - | - | - | - | -
据付 | 1.0m/個 | 2.5＜B≦3.75 1.25≦H≦2.5 | 無し | - | 309880 | 2.15 | 2.03 | - | - | 8.43 | 4.15 | 2.4 | 1.41 | - | 89.42 | 89.42 | - | - | - | - | ラフテレーンクレーン［油圧伸縮ジブ型・排出ガス対策型(第２次基準値)］ 25t吊 | * | - | - | 普通作業員 | 土木一般世話役 | 特殊作業員 | - | ボックスカルバート RC B３０００×H２０００×L１０００ Ｔ-２５ 土被り０．２～３．０m | - | - | - | - | -
据付 | 1.5m/個 | 1.25＜B≦2.5 0＜H≦1.25 | 基礎砕石＋均しｺﾝｸﾘｰﾄ | 無し | 105390 | 3.94 | 1.99 | - | - | 17.55 | 4.55 | 2.65 | 1.66 | - | 78.51 | 78.51 | - | - | - | - | ラフテレーンクレーン［油圧伸縮ジブ型・排出ガス対策型(第２次基準値)］ 25t吊 | * | - | - | 普通作業員 | 土木一般世話役 | 特殊作業員 | - | ボックスカルバート RC B１５００×H１０００×L１５００ Ｔ-２５ 土被り０．２～３．０m | - | - | - | - | -
据付 | 1.5m/個 | 1.25＜B≦2.5 0＜H≦1.25 | 基礎砕石＋均しｺﾝｸﾘｰﾄ | 有り | 114010 | 2.94 | 1.84 | - | - | 24.5 | 7.91 | 4.7 | 2.7 | - | 72.56 | 72.56 | - | - | - | - | ラフテレーンクレーン［油圧伸縮ジブ型・排出ガス対策型(第２次基準値)］ 25t吊 | * | - | - | 普通作業員 | 土木一般世話役 | 特殊作業員 | - | ボックスカルバート RC B１５００×H１０００×L１５００ Ｔ-２５ 土被り０．２～３．０m | - | - | - | - | -
据付 | 1.5m/個 | 1.25＜B≦2.5 0＜H≦1.25 | 基礎砕石 | 無し | 98059 | 2.86 | 2.14 | - | - | 12.77 | 4.89 | 2.85 | 1.79 | - | 84.37 | 84.37 | - | - | - | - | ラフテレーンクレーン［油圧伸縮ジブ型・排出ガス対策型(第２次基準値)］ 25t吊 | * | - | - | 普通作業員 | 土木一般世話役 | 特殊作業員 | - | ボックスカルバート RC B１５００×H１０００×L１５００ Ｔ-２５ 土被り０．２～３．０m | - | - | - | - | -
据付 | 1.5m/個 | 1.25＜B≦2.5 0＜H≦1.25 | 基礎砕石 | 有り | 106570 | 2.4 | 1.97 | - | - | 19.96 | 8.46 | 5.02 | 2.88 | - | 77.64 | 77.64 | - | - | - | - | ラフテレーンクレーン［油圧伸縮ジブ型・排出ガス対策型(第２次基準値)］ 25t吊 | * | - | - | 普通作業員 | 土木一般世話役 | 特殊作業員 | - | ボックスカルバート RC B１５００×H１０００×L１５００ Ｔ-２５ 土被り０．２～３．０m | - | - | - | - | -
据付 | 1.5m/個 | 1.25＜B≦2.5 0＜H≦1.25 | 均しｺﾝｸﾘｰﾄ | 無し | 102300 | 3.5 | 2.05 | - | - | 15.63 | 4.69 | 2.73 | 1.72 | - | 80.87 | 80.87 | - | - | - | - | ラフテレーンクレーン［油圧伸縮ジブ型・排出ガス対策型(第２次基準値)］ 25t吊 | * | - | - | 普通作業員 | 土木一般世話役 | 特殊作業員 | - | ボックスカルバート RC B１５００×H１０００×L１５００ Ｔ-２５ 土被り０．２～３．０m | - | - | - | - | -
据付 | 1.5m/個 | 1.25＜B≦2.5 0＜H≦1.25 | 均しｺﾝｸﾘｰﾄ | 有り | 110880 | 2.72 | 1.89 | - | - | 22.65 | 8.13 | 4.83 | 2.77 | - | 74.63 | 74.63 | - | - | - | - | ラフテレーンクレーン［油圧伸縮ジブ型・排出ガス対策型(第２次基準値)］ 25t吊 | * | - | - | 普通作業員 | 土木一般世話役 | 特殊作業員 | - | ボックスカルバート RC B１５００×H１０００×L１５００ Ｔ-２５ 土被り０．２～３．０m | - | - | - | - | -
据付 | 1.5m/個 | 1.25＜B≦2.5 0＜H≦1.25 | 無し | 無し | 94966 | 2.36 | 2.21 | - | - | 10.52 | 5.05 | 2.94 | 1.85 | - | 87.12 | 87.12 | - | - | - | - | ラフテレーンクレーン［油圧伸縮ジブ型・排出ガス対策型(第２次基準値)］ 25t吊 | * | - | - | 普通作業員 | 土木一般世話役 | 特殊作業員 | - | ボックスカルバート RC B１５００×H１０００×L１５００ Ｔ-２５ 土被り０．２～３．０m | - | - | - | - | -
据付 | 1.5m/個 | 1.25＜B≦2.5 0＜H≦1.25 | 無し | 有り | 103440 | 2.15 | 2.03 | - | - | 17.88 | 8.72 | 5.18 | 2.97 | - | 79.97 | 79.97 | - | - | - | - | ラフテレーンクレーン［油圧伸縮ジブ型・排出ガス対策型(第２次基準値)］ 25t吊 | * | - | - | 普通作業員 | 土木一般世話役 | 特殊作業員 | - | ボックスカルバート RC B１５００×H１０００×L１５００ Ｔ-２５ 土被り０．２～３．０m | - | - | - | - | -
据付 | 1.5m/個 | 1.25＜B≦2.5 1.25＜H≦2.5 | 基礎砕石＋均しｺﾝｸﾘｰﾄ | 無し | 122290 | 3.74 | 2.06 | - | - | 18.23 | 5.18 | 3.04 | 1.79 | - | 78.03 | 78.03 | - | - | - | - | ラフテレーンクレーン［油圧伸縮ジブ型・排出ガス対策型(第２次基準値)］ 25t吊 | * | - | - | 普通作業員 | 土木一般世話役 | 特殊作業員 | - | ボックスカルバート RC B１５００×H１５００×L１５００ Ｔ-２５ 土被り０．２～３．０m | - | - | - | - | -
据付 | 1.5m/個 | 1.25＜B≦2.5 1.25＜H≦2.5 | 基礎砕石＋均しｺﾝｸﾘｰﾄ | 有り | 131560 | 2.94 | 1.91 | - | - | 24.53 | 8.31 | 4.78 | 2.84 | - | 72.53 | 72.53 | - | - | - | - | ラフテレーンクレーン［油圧伸縮ジブ型・排出ガス対策型(第２次基準値)］ 25t吊 | * | - | - | 普通作業員 | 土木一般世話役 | 特殊作業員 | - | ボックスカルバート RC B１５００×H１５００×L１５００ Ｔ-２５ 土被り０．２～３．０m | - | - | - | - | -
据付 | 1.5m/個 | 1.25＜B≦2.5 1.25＜H≦2.5 | 基礎砕石 | 無し | 114450 | 2.83 | 2.2 | - | - | 13.8 | 5.53 | 3.25 | 1.92 | - | 83.37 | 83.37 | - | - | - | - | ラフテレーンクレーン［油圧伸縮ジブ型・排出ガス対策型(第２次基準値)］ 25t吊 | * | - | - | 普通作業員 | 土木一般世話役 | 特殊作業員 | - | ボックスカルバート RC B１５００×H１５００×L１５００ Ｔ-２５ 土被り０．２～３．０m | - | - | - | - | -
据付 | 1.5m/個 | 1.25＜B≦2.5 1.25＜H≦2.5 | 基礎砕石 | 有り | 123580 | 2.43 | 2.03 | - | - | 20.35 | 8.85 | 5.09 | 3.02 | - | 77.22 | 77.22 | - | - | - | - | ラフテレーンクレーン［油圧伸縮ジブ型・排出ガス対策型(第２次基準値)］ 25t吊 | * | - | - | 普通作業員 | 土木一般世話役 | 特殊作業員 | - | ボックスカルバート RC B１５００×H１５００×L１５００ Ｔ-２５ 土被り０．２～３．０m | - | - | - | - | -
据付 | 1.5m/個 | 1.25＜B≦2.5 1.25＜H≦2.5 | 均しｺﾝｸﾘｰﾄ | 無し | 119040 | 3.38 | 2.11 | - | - | 16.47 | 5.32 | 3.13 | 1.84 | - | 80.15 | 80.15 | - | - | - | - | ラフテレーンクレーン［油圧伸縮ジブ型・排出ガス対策型(第２次基準値)］ 25t吊 | * | - | - | 普通作業員 | 土木一般世話役 | 特殊作業員 | - | ボックスカルバート RC B１５００×H１５００×L１５００ Ｔ-２５ 土被り０．２～３．０m | - | - | - | - | -
据付 | 1.5m/個 | 1.25＜B≦2.5 1.25＜H≦2.5 | 均しｺﾝｸﾘｰﾄ | 有り | 128270 | 2.74 | 1.96 | - | - | 22.88 | 8.53 | 4.9 | 2.91 | - | 74.38 | 74.38 | - | - | - | - | ラフテレーンクレーン［油圧伸縮ジブ型・排出ガス対策型(第２次基準値)］ 25t吊 | * | - | - | 普通作業員 | 土木一般世話役 | 特殊作業員 | - | ボックスカルバート RC B１５００×H１５００×L１５００ Ｔ-２５ 土被り０．２～３．０m | - | - | - | - | -
据付 | 1.5m/個 | 1.25＜B≦2.5 1.25＜H≦2.5 | 無し | 無し | 111200 | 2.41 | 2.26 | - | - | 11.78 | 5.69 | 3.35 | 1.97 | - | 85.81 | 85.81 | - | - | - | - | ラフテレーンクレーン［油圧伸縮ジブ型・排出ガス対策型(第２次基準値)］ 25t吊 | * | - | - | 普通作業員 | 土木一般世話役 | 特殊作業員 | - | ボックスカルバート RC B１５００×H１５００×L１５００ Ｔ-２５ 土被り０．２～３．０m | - | - | - | - | -
据付 | 1.5m/個 | 1.25＜B≦2.5 1.25＜H≦2.5 | 無し | 有り | 120290 | 2.21 | 2.09 | - | - | 18.46 | 9.09 | 5.23 | 3.1 | - | 79.33 | 79.33 | - | - | - | - | ラフテレーンクレーン［油圧伸縮ジブ型・排出ガス対策型(第２次基準値)］ 25t吊 | * | - | - | 普通作業員 | 土木一般世話役 | 特殊作業員 | - | ボックスカルバート RC B１５００×H１５００×L１５００ Ｔ-２５ 土被り０．２～３．０m | - | - | - | - | -
据付 | 1.5m/個 | 2.5＜B≦3.75 1.25≦H≦2.5 | 基礎砕石＋均しｺﾝｸﾘｰﾄ | 無し | 326720 | 2.19 | 1.15 | - | - | 11.22 | 3.05 | 1.78 | 1.07 | - | 86.59 | 86.59 | - | - | - | - | ラフテレーンクレーン［油圧伸縮ジブ型・排出ガス対策型(第２次基準値)］ 25t吊 | * | - | - | 普通作業員 | 土木一般世話役 | 特殊作業員 | - | ボックスカルバート RC B３０００×H２０００×L１５００ Ｔ-２５ 土被り０．２～３．０m | - | - | - | - | -
据付 | 1.5m/個 | 2.5＜B≦3.75 1.25≦H≦2.5 | 基礎砕石＋均しｺﾝｸﾘｰﾄ | 有り | 338100 | 1.81 | 1.11 | - | - | 14.5 | 4.59 | 2.68 | 1.62 | - | 83.69 | 83.69 | - | - | - | - | ラフテレーンクレーン［油圧伸縮ジブ型・排出ガス対策型(第２次基準値)］ 25t吊 | * | - | - | 普通作業員 | 土木一般世話役 | 特殊作業員 | - | ボックスカルバート RC B３０００×H２０００×L１５００ Ｔ-２５ 土被り０．２～３．０m | - | - | - | - | -
据付 | 1.5m/個 | 2.5＜B≦3.75 1.25≦H≦2.5 | 基礎砕石 | 無し | 312850 | 1.56 | 1.2 | - | - | 8.02 | 3.19 | 1.86 | 1.12 | - | 90.42 | 90.42 | - | - | - | - | ラフテレーンクレーン［油圧伸縮ジブ型・排出ガス対策型(第２次基準値)］ 25t吊 | * | - | - | 普通作業員 | 土木一般世話役 | 特殊作業員 | - | ボックスカルバート RC B３０００×H２０００×L１５００ Ｔ-２５ 土被り０．２～３．０m | - | - | - | - | -
据付 | 1.5m/個 | 2.5＜B≦3.75 1.25≦H≦2.5 | 基礎砕石 | 有り | 324190 | 1.41 | 1.16 | - | - | 11.32 | 4.79 | 2.8 | 1.69 | - | 87.27 | 87.27 | - | - | - | - | ラフテレーンクレーン［油圧伸縮ジブ型・排出ガス対策型(第２次基準値)］ 25t吊 | * | - | - | 普通作業員 | 土木一般世話役 | 特殊作業員 | - | ボックスカルバート RC B３０００×H２０００×L１５００ Ｔ-２５ 土被り０．２～３．０m | - | - | - | - | -
据付 | 1.5m/個 | 2.5＜B≦3.75 1.25≦H≦2.5 | 均しｺﾝｸﾘｰﾄ | 無し | 321400 | 1.95 | 1.17 | - | - | 10.02 | 3.1 | 1.81 | 1.09 | - | 88.03 | 88.03 | - | - | - | - | ラフテレーンクレーン［油圧伸縮ジブ型・排出ガス対策型(第２次基準値)］ 25t吊 | * | - | - | 普通作業員 | 土木一般世話役 | 特殊作業員 | - | ボックスカルバート RC B３０００×H２０００×L１５００ Ｔ-２５ 土被り０．２～３．０m | - | - | - | - | -
据付 | 1.5m/個 | 2.5＜B≦3.75 1.25≦H≦2.5 | 均しｺﾝｸﾘｰﾄ | 有り | 332670 | 1.66 | 1.13 | - | - | 13.3 | 4.67 | 2.73 | 1.65 | - | 85.04 | 85.04 | - | - | - | - | ラフテレーンクレーン［油圧伸縮ジブ型・排出ガス対策型(第２次基準値)］ 25t吊 | * | - | - | 普通作業員 | 土木一般世話役 | 特殊作業員 | - | ボックスカルバート RC B３０００×H２０００×L１５００ Ｔ-２５ 土被り０．２～３．０m | - | - | - | - | -
据付 | 1.5m/個 | 2.5＜B≦3.75 1.25≦H≦2.5 | 無し | 無し | 307530 | 1.3 | 1.22 | - | - | 6.7 | 3.24 | 1.89 | 1.14 | - | 92 | 92 | - | - | - | - | ラフテレーンクレーン［油圧伸縮ジブ型・排出ガス対策型(第２次基準値)］ 25t吊 | * | - | - | 普通作業員 | 土木一般世話役 | 特殊作業員 | - | ボックスカルバート RC B３０００×H２０００×L１５００ Ｔ-２５ 土被り０．２～３．０m | - | - | - | - | -
据付 | 1.5m/個 | 2.5＜B≦3.75 1.25≦H≦2.5 | 無し | 有り | 318760 | 1.25 | 1.18 | - | - | 10 | 4.87 | 2.85 | 1.72 | - | 88.75 | 88.75 | - | - | - | - | ラフテレーンクレーン［油圧伸縮ジブ型・排出ガス対策型(第２次基準値)］ 25t吊 | * | - | - | 普通作業員 | 土木一般世話役 | 特殊作業員 | - | ボックスカルバート RC B３０００×H２０００×L１５００ Ｔ-２５ 土被り０．２～３．０m | - | - | - | - | -
据付 | 1.5m/個 | 2.5＜B≦3.75 2.5＜H≦3.75 | 基礎砕石＋均しｺﾝｸﾘｰﾄ | 無し | 388720 | 3.75 | 2.36 | - | - | 11.63 | 3.8 | 2.21 | 1.3 | - | 84.62 | 84.62 | - | - | - | - | ラフテレーンクレーン［油圧伸縮ジブ型・排出ガス対策型(第１次基準値)］ 45t吊 | * | - | - | 普通作業員 | 土木一般世話役 | 特殊作業員 | - | ボックスカルバート RC B３０００×H３０００×L１５００ Ｔ-２５ 土被り０．２～３．０m | - | - | - | - | -
据付 | 1.5m/個 | 2.5＜B≦3.75 2.5＜H≦3.75 | 基礎砕石＋均しｺﾝｸﾘｰﾄ | 有り | 402450 | 3.3 | 2.28 | - | - | 14.95 | 5.34 | 3.12 | 1.85 | - | 81.75 | 81.75 | - | - | - | - | ラフテレーンクレーン［油圧伸縮ジブ型・排出ガス対策型(第１次基準値)］ 45t吊 | * | - | - | 普通作業員 | 土木一般世話役 | 特殊作業員 | - | ボックスカルバート RC B３０００×H３０００×L１５００ Ｔ-２５ 土被り０．２～３．０m | - | - | - | - | -
据付 | 1.5m/個 | 2.5＜B≦3.75 2.5＜H≦3.75 | 基礎砕石 | 無し | 374410 | 2.96 | 2.45 | - | - | 9.18 | 3.94 | 2.3 | 1.35 | - | 87.86 | 87.86 | - | - | - | - | ラフテレーンクレーン［油圧伸縮ジブ型・排出ガス対策型(第１次基準値)］ 45t吊 | * | - | - | 普通作業員 | 土木一般世話役 | 特殊作業員 | - | ボックスカルバート RC B３０００×H３０００×L１５００ Ｔ-２５ 土被り０．２～３．０m | - | - | - | - | -
据付 | 1.5m/個 | 2.5＜B≦3.75 2.5＜H≦3.75 | 基礎砕石 | 有り | 388230 | 2.77 | 2.37 | - | - | 12.51 | 5.53 | 3.24 | 1.92 | - | 84.72 | 84.72 | - | - | - | - | ラフテレーンクレーン［油圧伸縮ジブ型・排出ガス対策型(第１次基準値)］ 45t吊 | * | - | - | 普通作業員 | 土木一般世話役 | 特殊作業員 | - | ボックスカルバート RC B３０００×H３０００×L１５００ Ｔ-２５ 土被り０．２～３．０m | - | - | - | - | -
据付 | 1.5m/個 | 2.5＜B≦3.75 2.5＜H≦3.75 | 均しｺﾝｸﾘｰﾄ | 無し | 383450 | 3.48 | 2.4 | - | - | 10.74 | 3.85 | 2.24 | 1.31 | - | 85.78 | 85.78 | - | - | - | - | ラフテレーンクレーン［油圧伸縮ジブ型・排出ガス対策型(第１次基準値)］ 45t吊 | * | - | - | 普通作業員 | 土木一般世話役 | 特殊作業員 | - | ボックスカルバート RC B３０００×H３０００×L１５００ Ｔ-２５ 土被り０．２～３．０m | - | - | - | - | -
据付 | 1.5m/個 | 2.5＜B≦3.75 2.5＜H≦3.75 | 均しｺﾝｸﾘｰﾄ | 有り | 396860 | 3.09 | 2.31 | - | - | 14.02 | 5.41 | 3.17 | 1.88 | - | 82.89 | 82.89 | - | - | - | - | ラフテレーンクレーン［油圧伸縮ジブ型・排出ガス対策型(第１次基準値)］ 45t吊 | * | - | - | 普通作業員 | 土木一般世話役 | 特殊作業員 | - | ボックスカルバート RC B３０００×H３０００×L１５００ Ｔ-２５ 土被り０．２～３．０m | - | - | - | - | -
据付 | 1.5m/個 | 2.5＜B≦3.75 2.5＜H≦3.75 | 無し | 無し | 369140 | 2.66 | 2.49 | - | - | 8.23 | 4 | 2.33 | 1.37 | - | 89.11 | 89.11 | - | - | - | - | ラフテレーンクレーン［油圧伸縮ジブ型・排出ガス対策型(第１次基準値)］ 45t吊 | * | - | - | 普通作業員 | 土木一般世話役 | 特殊作業員 | - | ボックスカルバート RC B３０００×H３０００×L１５００ Ｔ-２５ 土被り０．２～３．０m | - | - | - | - | -
据付 | 1.5m/個 | 2.5＜B≦3.75 2.5＜H≦3.75 | 無し | 有り | 382650 | 2.54 | 2.4 | - | - | 11.49 | 5.61 | 3.28 | 1.95 | - | 85.97 | 85.97 | - | - | - | - | ラフテレーンクレーン［油圧伸縮ジブ型・排出ガス対策型(第１次基準値)］ 45t吊 | * | - | - | 普通作業員 | 土木一般世話役 | 特殊作業員 | - | ボックスカルバート RC B３０００×H３０００×L１５００ Ｔ-２５ 土被り０．２～３．０m | - | - | - | - | -
据付 | 2.0m/個 | 0＜B≦1.25 0＜H≦1.25 | 基礎砕石＋均しｺﾝｸﾘｰﾄ | 無し | 49225 | 4.87 | 2.55 | - | - | 18.51 | 5.07 | 2.84 | 1.78 | - | 76.62 | 76.62 | - | - | - | - | ラフテレーンクレーン［油圧伸縮ジブ型・排出ガス対策型(第２次基準値)］ 25t吊 | * | - | - | 普通作業員 | 土木一般世話役 | 特殊作業員 | - | ボックスカルバート RC B６００×H６００×L２０００ Ｔ-２５ 土被り０．２～３．０m | - | - | - | - | -
据付 | 2.0m/個 | 0＜B≦1.25 0＜H≦1.25 | 基礎砕石＋均しｺﾝｸﾘｰﾄ | 有り | 51104 | 4.4 | 2.46 | - | - | 21.79 | 6.38 | 3.64 | 2.15 | - | 73.81 | 73.81 | - | - | - | - | ラフテレーンクレーン［油圧伸縮ジブ型・排出ガス対策型(第２次基準値)］ 25t吊 | * | - | - | 普通作業員 | 土木一般世話役 | 特殊作業員 | - | ボックスカルバート RC B６００×H６００×L２０００ Ｔ-２５ 土被り０．２～３．０m | - | - | - | - | -
据付 | 2.0m/個 | 0＜B≦1.25 0＜H≦1.25 | 基礎砕石 | 無し | 46087 | 3.79 | 2.73 | - | - | 14.37 | 5.41 | 3.03 | 1.9 | - | 81.84 | 81.84 | - | - | - | - | ラフテレーンクレーン［油圧伸縮ジブ型・排出ガス対策型(第２次基準値)］ 25t吊 | * | - | - | 普通作業員 | 土木一般世話役 | 特殊作業員 | - | ボックスカルバート RC B６００×H６００×L２０００ Ｔ-２５ 土被り０．２～３．０m | - | - | - | - | -
据付 | 2.0m/個 | 0＜B≦1.25 0＜H≦1.25 | 基礎砕石 | 有り | 47884 | 3.57 | 2.63 | - | - | 17.67 | 6.81 | 3.89 | 2.29 | - | 78.76 | 78.76 | - | - | - | - | ラフテレーンクレーン［油圧伸縮ジブ型・排出ガス対策型(第２次基準値)］ 25t吊 | * | - | - | 普通作業員 | 土木一般世話役 | 特殊作業員 | - | ボックスカルバート RC B６００×H６００×L２０００ Ｔ-２５ 土被り０．２～３．０m | - | - | - | - | -
据付 | 2.0m/個 | 0＜B≦1.25 0＜H≦1.25 | 均しｺﾝｸﾘｰﾄ | 無し | 47535 | 4.31 | 2.65 | - | - | 16.36 | 5.25 | 2.94 | 1.85 | - | 79.33 | 79.33 | - | - | - | - | ラフテレーンクレーン［油圧伸縮ジブ型・排出ガス対策型(第２次基準値)］ 25t吊 | * | - | - | 普通作業員 | 土木一般世話役 | 特殊作業員 | - | ボックスカルバート RC B６００×H６００×L２０００ Ｔ-２５ 土被り０．２～３．０m | - | - | - | - | -
据付 | 2.0m/個 | 0＜B≦1.25 0＜H≦1.25 | 均しｺﾝｸﾘｰﾄ | 有り | 49381 | 3.97 | 2.55 | - | - | 19.65 | 6.6 | 3.77 | 2.22 | - | 76.38 | 76.38 | - | - | - | - | ラフテレーンクレーン［油圧伸縮ジブ型・排出ガス対策型(第２次基準値)］ 25t吊 | * | - | - | 普通作業員 | 土木一般世話役 | 特殊作業員 | - | ボックスカルバート RC B６００×H６００×L２０００ Ｔ-２５ 土被り０．２～３．０m | - | - | - | - | -
据付 | 2.0m/個 | 0＜B≦1.25 0＜H≦1.25 | 無し | 無し | 44398 | 3.14 | 2.83 | - | - | 11.92 | 5.62 | 3.14 | 1.98 | - | 84.94 | 84.94 | - | - | - | - | ラフテレーンクレーン［油圧伸縮ジブ型・排出ガス対策型(第２次基準値)］ 25t吊 | * | - | - | 普通作業員 | 土木一般世話役 | 特殊作業員 | - | ボックスカルバート RC B６００×H６００×L２０００ Ｔ-２５ 土被り０．２～３．０m | - | - | - | - | -
据付 | 2.0m/個 | 0＜B≦1.25 0＜H≦1.25 | 無し | 有り | 46161 | 3.07 | 2.72 | - | - | 15.23 | 7.07 | 4.03 | 2.38 | - | 81.7 | 81.7 | - | - | - | - | ラフテレーンクレーン［油圧伸縮ジブ型・排出ガス対策型(第２次基準値)］ 25t吊 | * | - | - | 普通作業員 | 土木一般世話役 | 特殊作業員 | - | ボックスカルバート RC B６００×H６００×L２０００ Ｔ-２５ 土被り０．２～３．０m | - | - | - | - | -
据付 | 2.0m/個 | 1.25＜B≦2.5 0＜H≦1.25 | 基礎砕石＋均しｺﾝｸﾘｰﾄ | 無し | 103670 | 3.82 | 1.62 | - | - | 15.13 | 3.33 | 2.02 | 1.06 | - | 81.05 | 81.05 | - | - | - | - | ラフテレーンクレーン［油圧伸縮ジブ型・排出ガス対策型(第２次基準値)］ 25t吊 | * | - | - | 普通作業員 | 土木一般世話役 | 特殊作業員 | - | ボックスカルバート RC B１５００×H１０００×L２０００ Ｔ-２５ 土被り０．２～３．０m | - | - | - | - | -
据付 | 2.0m/個 | 1.25＜B≦2.5 0＜H≦1.25 | 基礎砕石＋均しｺﾝｸﾘｰﾄ | 有り | 108050 | 3.15 | 1.55 | - | - | 19.08 | 4.97 | 2.8 | 1.62 | - | 77.77 | 77.77 | - | - | - | - | ラフテレーンクレーン［油圧伸縮ジブ型・排出ガス対策型(第２次基準値)］ 25t吊 | * | - | - | 普通作業員 | 土木一般世話役 | 特殊作業員 | - | ボックスカルバート RC B１５００×H１０００×L２０００ Ｔ-２５ 土被り０．２～３．０m | - | - | - | - | -
据付 | 2.0m/個 | 1.25＜B≦2.5 0＜H≦1.25 | 基礎砕石 | 無し | 96333 | 2.57 | 1.74 | - | - | 10.2 | 3.58 | 2.17 | 1.14 | - | 87.23 | 87.23 | - | - | - | - | ラフテレーンクレーン［油圧伸縮ジブ型・排出ガス対策型(第２次基準値)］ 25t吊 | * | - | - | 普通作業員 | 土木一般世話役 | 特殊作業員 | - | ボックスカルバート RC B１５００×H１０００×L２０００ Ｔ-２５ 土被り０．２～３．０m | - | - | - | - | -
据付 | 2.0m/個 | 1.25＜B≦2.5 0＜H≦1.25 | 基礎砕石 | 有り | 100580 | 2.33 | 1.67 | - | - | 14.13 | 5.34 | 3.01 | 1.74 | - | 83.54 | 83.54 | - | - | - | - | ラフテレーンクレーン［油圧伸縮ジブ型・排出ガス対策型(第２次基準値)］ 25t吊 | * | - | - | 普通作業員 | 土木一般世話役 | 特殊作業員 | - | ボックスカルバート RC B１５００×H１０００×L２０００ Ｔ-２５ 土被り０．２～３．０m | - | - | - | - | -
据付 | 2.0m/個 | 1.25＜B≦2.5 0＜H≦1.25 | 均しｺﾝｸﾘｰﾄ | 無し | 100580 | 3.32 | 1.67 | - | - | 13.14 | 3.43 | 2.08 | 1.09 | - | 83.54 | 83.54 | - | - | - | - | ラフテレーンクレーン［油圧伸縮ジブ型・排出ガス対策型(第２次基準値)］ 25t吊 | * | - | - | 普通作業員 | 土木一般世話役 | 特殊作業員 | - | ボックスカルバート RC B１５００×H１０００×L２０００ Ｔ-２５ 土被り０．２～３．０m | - | - | - | - | -
据付 | 2.0m/個 | 1.25＜B≦2.5 0＜H≦1.25 | 均しｺﾝｸﾘｰﾄ | 有り | 104850 | 2.81 | 1.6 | - | - | 17.03 | 5.12 | 2.88 | 1.67 | - | 80.16 | 80.16 | - | - | - | - | ラフテレーンクレーン［油圧伸縮ジブ型・排出ガス対策型(第２次基準値)］ 25t吊 | * | - | - | 普通作業員 | 土木一般世話役 | 特殊作業員 | - | ボックスカルバート RC B１５００×H１０００×L２０００ Ｔ-２５ 土被り０．２～３．０m | - | - | - | - | -
据付 | 2.0m/個 | 1.25＜B≦2.5 0＜H≦1.25 | 無し | 無し | 93250 | 1.99 | 1.8 | - | - | 7.89 | 3.7 | 2.24 | 1.17 | - | 90.12 | 90.12 | - | - | - | - | ラフテレーンクレーン［油圧伸縮ジブ型・排出ガス対策型(第２次基準値)］ 25t吊 | * | - | - | 普通作業員 | 土木一般世話役 | 特殊作業員 | - | ボックスカルバート RC B１５００×H１０００×L２０００ Ｔ-２５ 土被り０．２～３．０m | - | - | - | - | -
据付 | 2.0m/個 | 1.25＜B≦2.5 0＜H≦1.25 | 無し | 有り | 97385 | 1.94 | 1.72 | - | - | 11.78 | 5.52 | 3.11 | 1.8 | - | 86.28 | 86.28 | - | - | - | - | ラフテレーンクレーン［油圧伸縮ジブ型・排出ガス対策型(第２次基準値)］ 25t吊 | * | - | - | 普通作業員 | 土木一般世話役 | 特殊作業員 | - | ボックスカルバート RC B１５００×H１０００×L２０００ Ｔ-２５ 土被り０．２～３．０m | - | - | - | - | -
据付 | 2.0m/個 | 0＜B≦1.25 1.25＜H≦2.5 | 基礎砕石＋均しｺﾝｸﾘｰﾄ | 無し | 87666 | 3.71 | 1.91 | - | - | 14.71 | 3.94 | 2.39 | 1.25 | - | 81.58 | 81.58 | - | - | - | - | ラフテレーンクレーン［油圧伸縮ジブ型・排出ガス対策型(第２次基準値)］ 25t吊 | * | - | - | 普通作業員 | 土木一般世話役 | 特殊作業員 | - | ボックスカルバート RC B１０００×H１５００×L２０００ Ｔ-２５ 土被り０．２～３．０m | - | - | - | - | -
据付 | 2.0m/個 | 0＜B≦1.25 1.25＜H≦2.5 | 基礎砕石＋均しｺﾝｸﾘｰﾄ | 有り | 91873 | 3.13 | 1.82 | - | - | 19.01 | 5.85 | 3.29 | 1.91 | - | 77.86 | 77.86 | - | - | - | - | ラフテレーンクレーン［油圧伸縮ジブ型・排出ガス対策型(第２次基準値)］ 25t吊 | * | - | - | 普通作業員 | 土木一般世話役 | 特殊作業員 | - | ボックスカルバート RC B１０００×H１５００×L２０００ Ｔ-２５ 土被り０．２～３．０m | - | - | - | - | -
据付 | 2.0m/個 | 0＜B≦1.25 1.25＜H≦2.5 | 基礎砕石 | 無し | 83000 | 2.78 | 2.02 | - | - | 11.04 | 4.16 | 2.52 | 1.32 | - | 86.18 | 86.18 | - | - | - | - | ラフテレーンクレーン［油圧伸縮ジブ型・排出ガス対策型(第２次基準値)］ 25t吊 | * | - | - | 普通作業員 | 土木一般世話役 | 特殊作業員 | - | ボックスカルバート RC B１０００×H１５００×L２０００ Ｔ-２５ 土被り０．２～３．０m | - | - | - | - | -
据付 | 2.0m/個 | 0＜B≦1.25 1.25＜H≦2.5 | 基礎砕石 | 有り | 87135 | 2.53 | 1.92 | - | - | 15.37 | 6.16 | 3.47 | 2.01 | - | 82.1 | 82.1 | - | - | - | - | ラフテレーンクレーン［油圧伸縮ジブ型・排出ガス対策型(第２次基準値)］ 25t吊 | * | - | - | 普通作業員 | 土木一般世話役 | 特殊作業員 | - | ボックスカルバート RC B１０００×H１５００×L２０００ Ｔ-２５ 土被り０．２～３．０m | - | - | - | - | -
据付 | 2.0m/個 | 0＜B≦1.25 1.25＜H≦2.5 | 均しｺﾝｸﾘｰﾄ | 無し | 85416 | 3.27 | 1.96 | - | - | 12.98 | 4.04 | 2.45 | 1.28 | - | 83.75 | 83.75 | - | - | - | - | ラフテレーンクレーン［油圧伸縮ジブ型・排出ガス対策型(第２次基準値)］ 25t吊 | * | - | - | 普通作業員 | 土木一般世話役 | 特殊作業員 | - | ボックスカルバート RC B１０００×H１５００×L２０００ Ｔ-２５ 土被り０．２～３．０m | - | - | - | - | -
据付 | 2.0m/個 | 0＜B≦1.25 1.25＜H≦2.5 | 均しｺﾝｸﾘｰﾄ | 有り | 89623 | 2.86 | 1.87 | - | - | 17.33 | 5.99 | 3.37 | 1.96 | - | 79.81 | 79.81 | - | - | - | - | ラフテレーンクレーン［油圧伸縮ジブ型・排出ガス対策型(第２次基準値)］ 25t吊 | * | - | - | 普通作業員 | 土木一般世話役 | 特殊作業員 | - | ボックスカルバート RC B１０００×H１５００×L２０００ Ｔ-２５ 土被り０．２～３．０m | - | - | - | - | -
据付 | 2.0m/個 | 0＜B≦1.25 1.25＜H≦2.5 | 無し | 無し | 80750 | 2.3 | 2.08 | - | - | 9.12 | 4.27 | 2.59 | 1.36 | - | 88.58 | 88.58 | - | - | - | - | ラフテレーンクレーン［油圧伸縮ジブ型・排出ガス対策型(第２次基準値)］ 25t吊 | * | - | - | 普通作業員 | 土木一般世話役 | 特殊作業員 | - | ボックスカルバート RC B１０００×H１５００×L２０００ Ｔ-２５ 土被り０．２～３．０m | - | - | - | - | -
据付 | 2.0m/個 | 0＜B≦1.25 1.25＜H≦2.5 | 無し | 有り | 84885 | 2.22 | 1.97 | - | - | 13.51 | 6.33 | 3.56 | 2.07 | - | 84.27 | 84.27 | - | - | - | - | ラフテレーンクレーン［油圧伸縮ジブ型・排出ガス対策型(第２次基準値)］ 25t吊 | * | - | - | 普通作業員 | 土木一般世話役 | 特殊作業員 | - | ボックスカルバート RC B１０００×H１５００×L２０００ Ｔ-２５ 土被り０．２～３．０m | - | - | - | - | -
据付 | 2.0m/個 | 1.25＜B≦2.5 1.25＜H≦2.5 | 基礎砕石＋均しｺﾝｸﾘｰﾄ | 無し | 120970 | 4.35 | 2.08 | - | - | 15.02 | 3.8 | 2.11 | 1.27 | - | 80.63 | 80.63 | - | - | - | - | ラフテレーンクレーン［油圧伸縮ジブ型・排出ガス対策型(第２次基準値)］ 25t吊 | * | - | - | 普通作業員 | 土木一般世話役 | 特殊作業員 | - | ボックスカルバート RC B１５００×H１５００×L２０００ Ｔ-２５ 土被り０．２～３．０m | - | - | - | - | -
据付 | 2.0m/個 | 1.25＜B≦2.5 1.25＜H≦2.5 | 基礎砕石＋均しｺﾝｸﾘｰﾄ | 有り | 128060 | 3.51 | 1.96 | - | - | 20.32 | 5.84 | 3.45 | 2.06 | - | 76.17 | 76.17 | - | - | - | - | ラフテレーンクレーン［油圧伸縮ジブ型・排出ガス対策型(第２次基準値)］ 25t吊 | * | - | - | 普通作業員 | 土木一般世話役 | 特殊作業員 | - | ボックスカルバート RC B１５００×H１５００×L２０００ Ｔ-２５ 土被り０．２～３．０m | - | - | - | - | -
据付 | 2.0m/個 | 1.25＜B≦2.5 1.25＜H≦2.5 | 基礎砕石 | 無し | 113220 | 3.11 | 2.22 | - | - | 10.75 | 4.06 | 2.26 | 1.36 | - | 86.14 | 86.14 | - | - | - | - | ラフテレーンクレーン［油圧伸縮ジブ型・排出ガス対策型(第２次基準値)］ 25t吊 | * | - | - | 普通作業員 | 土木一般世話役 | 特殊作業員 | - | ボックスカルバート RC B１５００×H１５００×L２０００ Ｔ-２５ 土被り０．２～３．０m | - | - | - | - | -
据付 | 2.0m/個 | 1.25＜B≦2.5 1.25＜H≦2.5 | 基礎砕石 | 有り | 120040 | 2.76 | 2.09 | - | - | 15.98 | 6.23 | 3.68 | 2.19 | - | 81.26 | 81.26 | - | - | - | - | ラフテレーンクレーン［油圧伸縮ジブ型・排出ガス対策型(第２次基準値)］ 25t吊 | * | - | - | 普通作業員 | 土木一般世話役 | 特殊作業員 | - | ボックスカルバート RC B１５００×H１５００×L２０００ Ｔ-２５ 土被り０．２～３．０m | - | - | - | - | -
据付 | 2.0m/個 | 1.25＜B≦2.5 1.25＜H≦2.5 | 均しｺﾝｸﾘｰﾄ | 無し | 117720 | 3.85 | 2.14 | - | - | 13.3 | 3.91 | 2.17 | 1.3 | - | 82.85 | 82.85 | - | - | - | - | ラフテレーンクレーン［油圧伸縮ジブ型・排出ガス対策型(第２次基準値)］ 25t吊 | * | - | - | 普通作業員 | 土木一般世話役 | 特殊作業員 | - | ボックスカルバート RC B１５００×H１５００×L２０００ Ｔ-２５ 土被り０．２～３．０m | - | - | - | - | -
据付 | 2.0m/個 | 1.25＜B≦2.5 1.25＜H≦2.5 | 均しｺﾝｸﾘｰﾄ | 有り | 124820 | 3.22 | 2.01 | - | - | 18.63 | 5.99 | 3.54 | 2.11 | - | 78.15 | 78.15 | - | - | - | - | ラフテレーンクレーン［油圧伸縮ジブ型・排出ガス対策型(第２次基準値)］ 25t吊 | * | - | - | 普通作業員 | 土木一般世話役 | 特殊作業員 | - | ボックスカルバート RC B１５００×H１５００×L２０００ Ｔ-２５ 土被り０．２～３．０m | - | - | - | - | -
据付 | 2.0m/個 | 1.25＜B≦2.5 1.25＜H≦2.5 | 無し | 無し | 109970 | 2.54 | 2.29 | - | - | 8.79 | 4.19 | 2.33 | 1.4 | - | 88.67 | 88.67 | - | - | - | - | ラフテレーンクレーン［油圧伸縮ジブ型・排出ガス対策型(第２次基準値)］ 25t吊 | * | - | - | 普通作業員 | 土木一般世話役 | 特殊作業員 | - | ボックスカルバート RC B１５００×H１５００×L２０００ Ｔ-２５ 土被り０．２～３．０m | - | - | - | - | -
据付 | 2.0m/個 | 1.25＜B≦2.5 1.25＜H≦2.5 | 無し | 有り | 116790 | 2.43 | 2.15 | - | - | 14.08 | 6.41 | 3.79 | 2.26 | - | 83.49 | 83.49 | - | - | - | - | ラフテレーンクレーン［油圧伸縮ジブ型・排出ガス対策型(第２次基準値)］ 25t吊 | * | - | - | 普通作業員 | 土木一般世話役 | 特殊作業員 | - | ボックスカルバート RC B１５００×H１５００×L２０００ Ｔ-２５ 土被り０．２～３．０m | - | - | - | - | -
撤去 | 1.0m/個 | 1.25＜B≦2.5 1.25＜H≦2.5 | - | - | 8501.7 | 18.32 | 17.29 | - | - | 81.68 | 39.54 | 23.29 | 14.23 | - | 0 | - | - | - | - | - | ラフテレーンクレーン［油圧伸縮ジブ型・排出ガス対策型(第２次基準値)］ 25t吊 | * | - | - | 普通作業員 | 土木一般世話役 | 特殊作業員 | - | - | - | - | - | - | -
撤去 | 1.0m/個 | 2.5＜B≦3.75 1.25≦H≦2.5 | - | - | 16441 | 20.29 | 19.15 | - | - | 79.71 | 39.15 | 22.67 | 13.38 | - | 0 | - | - | - | - | - | ラフテレーンクレーン［油圧伸縮ジブ型・排出ガス対策型(第２次基準値)］ 25t吊 | * | - | - | 普通作業員 | 土木一般世話役 | 特殊作業員 | - | - | - | - | - | - | -
撤去 | 1.5m/個 | 1.25＜B≦2.5 0＜H≦1.25 | - | 無し | 6129 | 18.32 | 17.13 | - | - | 81.68 | 39.19 | 22.8 | 14.35 | - | 0 | - | - | - | - | - | ラフテレーンクレーン［油圧伸縮ジブ型・排出ガス対策型(第２次基準値)］ 25t吊 | * | - | - | 普通作業員 | 土木一般世話役 | 特殊作業員 | - | - | - | - | - | - | -
撤去 | 1.5m/個 | 1.25＜B≦2.5 0＜H≦1.25 | - | 有り | 10368 | 10.72 | 10.12 | - | - | 89.28 | 43.54 | 25.84 | 14.85 | - | 0 | - | - | - | - | - | ラフテレーンクレーン［油圧伸縮ジブ型・排出ガス対策型(第２次基準値)］ 25t吊 | * | - | - | 普通作業員 | 土木一般世話役 | 特殊作業員 | - | - | - | - | - | - | -
撤去 | 1.5m/個 | 1.25＜B≦2.5 1.25＜H≦2.5 | - | 無し | 7909.4 | 17.04 | 15.93 | - | - | 82.96 | 40.08 | 23.56 | 13.9 | - | 0 | - | - | - | - | - | ラフテレーンクレーン［油圧伸縮ジブ型・排出ガス対策型(第２次基準値)］ 25t吊 | * | - | - | 普通作業員 | 土木一般世話役 | 特殊作業員 | - | - | - | - | - | - | -
撤去 | 1.5m/個 | 1.25＜B≦2.5 1.25＜H≦2.5 | - | 有り | 12452 | 10.71 | 10.11 | - | - | 89.29 | 43.97 | 25.26 | 15.01 | - | 0 | - | - | - | - | - | ラフテレーンクレーン［油圧伸縮ジブ型・排出ガス対策型(第２次基準値)］ 25t吊 | * | - | - | 普通作業員 | 土木一般世話役 | 特殊作業員 | - | - | - | - | - | - | -
撤去 | 1.5m/個 | 2.5＜B≦3.75 1.25≦H≦2.5 | - | 無し | 12363 | 16.35 | 15.28 | - | - | 83.65 | 40.4 | 23.55 | 14.23 | - | 0 | - | - | - | - | - | ラフテレーンクレーン［油圧伸縮ジブ型・排出ガス対策型(第２次基準値)］ 25t吊 | * | - | - | 普通作業員 | 土木一般世話役 | 特殊作業員 | - | - | - | - | - | - | -
撤去 | 1.5m/個 | 2.5＜B≦3.75 1.25≦H≦2.5 | - | 有り | 17977 | 11.14 | 10.51 | - | - | 88.86 | 43.28 | 25.27 | 15.29 | - | 0 | - | - | - | - | - | ラフテレーンクレーン［油圧伸縮ジブ型・排出ガス対策型(第２次基準値)］ 25t吊 | * | - | - | 普通作業員 | 土木一般世話役 | 特殊作業員 | - | - | - | - | - | - | -
撤去 | 1.5m/個 | 2.5＜B≦3.75 2.5＜H≦3.75 | - | 無し | 20153 | 24.42 | 22.83 | - | - | 75.58 | 36.71 | 21.38 | 12.55 | - | 0 | - | - | - | - | - | ラフテレーンクレーン［油圧伸縮ジブ型・排出ガス対策型(第１次基準値)］ 45t吊 | * | - | - | 普通作業員 | 土木一般世話役 | 特殊作業員 | - | - | - | - | - | - | -
撤去 | 1.5m/個 | 2.5＜B≦3.75 2.5＜H≦3.75 | - | 有り | 26908 | 18.12 | 17.1 | - | - | 81.88 | 39.99 | 23.37 | 13.89 | - | 0 | - | - | - | - | - | ラフテレーンクレーン［油圧伸縮ジブ型・排出ガス対策型(第１次基準値)］ 45t吊 | * | - | - | 普通作業員 | 土木一般世話役 | 特殊作業員 | - | - | - | - | - | - | -
撤去 | 2.0m/個 | 0＜B≦1.25 0＜H≦1.25 | - | 無し | 3348.9 | 20.87 | 18.81 | - | - | 79.13 | 37.29 | 20.87 | 13.13 | - | 0 | - | - | - | - | - | ラフテレーンクレーン［油圧伸縮ジブ型・排出ガス対策型(第２次基準値)］ 25t吊 | * | - | - | 普通作業員 | 土木一般世話役 | 特殊作業員 | - | - | - | - | - | - | -
撤去 | 2.0m/個 | 0＜B≦1.25 0＜H≦1.25 | - | 有り | 4230.7 | 16.82 | 14.89 | - | - | 83.18 | 38.6 | 22.02 | 13 | - | 0 | - | - | - | - | - | ラフテレーンクレーン［油圧伸縮ジブ型・排出ガス対策型(第２次基準値)］ 25t吊 | * | - | - | 普通作業員 | 土木一般世話役 | 特殊作業員 | - | - | - | - | - | - | -
撤去 | 2.0m/個 | 1.25＜B≦2.5 0＜H≦1.25 | - | 無し | 4624.8 | 20.15 | 18.16 | - | - | 79.85 | 37.38 | 22.67 | 11.89 | - | 0 | - | - | - | - | - | ラフテレーンクレーン［油圧伸縮ジブ型・排出ガス対策型(第２次基準値)］ 25t吊 | * | - | - | 普通作業員 | 土木一般世話役 | 特殊作業員 | - | - | - | - | - | - | -
撤去 | 2.0m/個 | 1.25＜B≦2.5 0＜H≦1.25 | - | 有り | 6692.4 | 14.18 | 12.55 | - | - | 85.82 | 40.18 | 22.63 | 13.14 | - | 0 | - | - | - | - | - | ラフテレーンクレーン［油圧伸縮ジブ型・排出ガス対策型(第２次基準値)］ 25t吊 | * | - | - | 普通作業員 | 土木一般世話役 | 特殊作業員 | - | - | - | - | - | - | -
撤去 | 2.0m/個 | 0＜B≦1.25 1.25＜H≦2.5 | - | 無し | 4624.8 | 20.15 | 18.16 | - | - | 79.85 | 37.38 | 22.67 | 11.89 | - | 0 | - | - | - | - | - | ラフテレーンクレーン［油圧伸縮ジブ型・排出ガス対策型(第２次基準値)］ 25t吊 | * | - | - | 普通作業員 | 土木一般世話役 | 特殊作業員 | - | - | - | - | - | - | -
撤去 | 2.0m/個 | 0＜B≦1.25 1.25＜H≦2.5 | - | 有り | 6692.4 | 14.18 | 12.55 | - | - | 85.82 | 40.18 | 22.63 | 13.14 | - | 0 | - | - | - | - | - | ラフテレーンクレーン［油圧伸縮ジブ型・排出ガス対策型(第２次基準値)］ 25t吊 | * | - | - | 普通作業員 | 土木一般世話役 | 特殊作業員 | - | - | - | - | - | - | -
撤去 | 2.0m/個 | 1.25＜B≦2.5 1.25＜H≦2.5 | - | 無し | 6233.2 | 22.43 | 20.21 | - | - | 77.57 | 36.99 | 20.55 | 12.35 | - | 0 | - | - | - | - | - | ラフテレーンクレーン［油圧伸縮ジブ型・排出ガス対策型(第２次基準値)］ 25t吊 | * | - | - | 普通作業員 | 土木一般世話役 | 特殊作業員 | - | - | - | - | - | - | -
撤去 | 2.0m/個 | 1.25＜B≦2.5 1.25＜H≦2.5 | - | 有り | 9647.4 | 14.75 | 13.06 | - | - | 85.25 | 38.83 | 22.94 | 13.68 | - | 0 | - | - | - | - | - | ラフテレーンクレーン［油圧伸縮ジブ型・排出ガス対策型(第２次基準値)］ 25t吊 | * | - | - | 普通作業員 | 土木一般世話役 | 特殊作業員 | - | - | - | - | - | - | -
据付･撤去 | 1.0m/個 | 1.25＜B≦2.5 1.25＜H≦2.5 | 基礎砕石＋均しｺﾝｸﾘｰﾄ | - | 195570 | 3.42 | 2.25 | - | - | 15.25 | 5.15 | 3.03 | 1.85 | - | 81.33 | 81.33 | - | - | - | - | ラフテレーンクレーン［油圧伸縮ジブ型・排出ガス対策型(第２次基準値)］ 25t吊 | * | - | - | 普通作業員 | 土木一般世話役 | 特殊作業員 | - | ボックスカルバート RC B１５００×H１５００×L１０００ Ｔ-２５ 土被り０．２～３．０m | - | - | - | - | -
据付･撤去 | 1.0m/個 | 1.25＜B≦2.5 1.25＜H≦2.5 | 基礎砕石 | - | 187710 | 2.79 | 2.34 | - | - | 12.47 | 5.36 | 3.16 | 1.93 | - | 84.74 | 84.74 | - | - | - | - | ラフテレーンクレーン［油圧伸縮ジブ型・排出ガス対策型(第２次基準値)］ 25t吊 | * | - | - | 普通作業員 | 土木一般世話役 | 特殊作業員 | - | ボックスカルバート RC B１５００×H１５００×L１０００ Ｔ-２５ 土被り０．２～３．０m | - | - | - | - | -
据付･撤去 | 1.0m/個 | 1.25＜B≦2.5 1.25＜H≦2.5 | 均しｺﾝｸﾘｰﾄ | - | 192370 | 3.17 | 2.29 | - | - | 14.15 | 5.24 | 3.08 | 1.88 | - | 82.68 | 82.68 | - | - | - | - | ラフテレーンクレーン［油圧伸縮ジブ型・排出ガス対策型(第２次基準値)］ 25t吊 | * | - | - | 普通作業員 | 土木一般世話役 | 特殊作業員 | - | ボックスカルバート RC B１５００×H１５００×L１０００ Ｔ-２５ 土被り０．２～３．０m | - | - | - | - | -
据付･撤去 | 1.0m/個 | 1.25＜B≦2.5 1.25＜H≦2.5 | 無し | - | 184510 | 2.53 | 2.39 | - | - | 11.27 | 5.46 | 3.22 | 1.96 | - | 86.2 | 86.2 | - | - | - | - | ラフテレーンクレーン［油圧伸縮ジブ型・排出ガス対策型(第２次基準値)］ 25t吊 | * | - | - | 普通作業員 | 土木一般世話役 | 特殊作業員 | - | ボックスカルバート RC B１５００×H１５００×L１０００ Ｔ-２５ 土被り０．２～３．０m | - | - | - | - | -
据付･撤去 | 1.0m/個 | 2.5＜B≦3.75 1.25≦H≦2.5 | 基礎砕石＋均しｺﾝｸﾘｰﾄ | - | 345240 | 4 | 2.73 | - | - | 15.73 | 5.58 | 3.23 | 1.91 | - | 80.27 | 80.27 | - | - | - | - | ラフテレーンクレーン［油圧伸縮ジブ型・排出ガス対策型(第２次基準値)］ 25t吊 | * | - | - | 普通作業員 | 土木一般世話役 | 特殊作業員 | - | ボックスカルバート RC B３０００×H２０００×L１０００ Ｔ-２５ 土被り０．２～３．０m | - | - | - | - | -
据付･撤去 | 1.0m/個 | 2.5＜B≦3.75 1.25≦H≦2.5 | 基礎砕石 | - | 331600 | 3.33 | 2.84 | - | - | 13.1 | 5.81 | 3.37 | 1.99 | - | 83.57 | 83.57 | - | - | - | - | ラフテレーンクレーン［油圧伸縮ジブ型・排出ガス対策型(第２次基準値)］ 25t吊 | * | - | - | 普通作業員 | 土木一般世話役 | 特殊作業員 | - | ボックスカルバート RC B３０００×H２０００×L１０００ Ｔ-２５ 土被り０．２～３．０m | - | - | - | - | -
据付･撤去 | 1.0m/個 | 2.5＜B≦3.75 1.25≦H≦2.5 | 均しｺﾝｸﾘｰﾄ | - | 339970 | 3.75 | 2.77 | - | - | 14.74 | 5.67 | 3.28 | 1.94 | - | 81.51 | 81.51 | - | - | - | - | ラフテレーンクレーン［油圧伸縮ジブ型・排出ガス対策型(第２次基準値)］ 25t吊 | * | - | - | 普通作業員 | 土木一般世話役 | 特殊作業員 | - | ボックスカルバート RC B３０００×H２０００×L１０００ Ｔ-２５ 土被り０．２～３．０m | - | - | - | - | -
据付･撤去 | 1.0m/個 | 2.5＜B≦3.75 1.25≦H≦2.5 | 無し | - | 326320 | 3.06 | 2.89 | - | - | 12.03 | 5.91 | 3.42 | 2.02 | - | 84.91 | 84.91 | - | - | - | - | ラフテレーンクレーン［油圧伸縮ジブ型・排出ガス対策型(第２次基準値)］ 25t吊 | * | - | - | 普通作業員 | 土木一般世話役 | 特殊作業員 | - | ボックスカルバート RC B３０００×H２０００×L１０００ Ｔ-２５ 土被り０．２～３．０m | - | - | - | - | -
据付･撤去 | 1.5m/個 | 1.25＜B≦2.5 0＜H≦1.25 | 基礎砕石＋均しｺﾝｸﾘｰﾄ | 無し | 111520 | 4.73 | 2.82 | - | - | 21.08 | 6.45 | 3.76 | 2.36 | - | 74.19 | 74.19 | - | - | - | - | ラフテレーンクレーン［油圧伸縮ジブ型・排出ガス対策型(第２次基準値)］ 25t吊 | * | - | - | 普通作業員 | 土木一般世話役 | 特殊作業員 | - | ボックスカルバート RC B１５００×H１０００×L１５００ Ｔ-２５ 土被り０．２～３．０m | - | - | - | - | -
据付･撤去 | 1.5m/個 | 1.25＜B≦2.5 0＜H≦1.25 | 基礎砕石＋均しｺﾝｸﾘｰﾄ | 有り | 124380 | 3.59 | 2.53 | - | - | 29.89 | 10.88 | 6.46 | 3.71 | - | 66.52 | 66.52 | - | - | - | - | ラフテレーンクレーン［油圧伸縮ジブ型・排出ガス対策型(第２次基準値)］ 25t吊 | * | - | - | 普通作業員 | 土木一般世話役 | 特殊作業員 | - | ボックスカルバート RC B１５００×H１０００×L１５００ Ｔ-２５ 土被り０．２～３．０m | - | - | - | - | -
据付･撤去 | 1.5m/個 | 1.25＜B≦2.5 0＜H≦1.25 | 基礎砕石 | 無し | 104190 | 3.77 | 3.02 | - | - | 16.82 | 6.91 | 4.02 | 2.53 | - | 79.41 | 79.41 | - | - | - | - | ラフテレーンクレーン［油圧伸縮ジブ型・排出ガス対策型(第２次基準値)］ 25t吊 | * | - | - | 普通作業員 | 土木一般世話役 | 特殊作業員 | - | ボックスカルバート RC B１５００×H１０００×L１５００ Ｔ-２５ 土被り０．２～３．０m | - | - | - | - | -
据付･撤去 | 1.5m/個 | 1.25＜B≦2.5 0＜H≦1.25 | 基礎砕石 | 有り | 116940 | 3.13 | 2.69 | - | - | 26.12 | 11.57 | 6.87 | 3.95 | - | 70.75 | 70.75 | - | - | - | - | ラフテレーンクレーン［油圧伸縮ジブ型・排出ガス対策型(第２次基準値)］ 25t吊 | * | - | - | 普通作業員 | 土木一般世話役 | 特殊作業員 | - | ボックスカルバート RC B１５００×H１０００×L１５００ Ｔ-２５ 土被り０．２～３．０m | - | - | - | - | -
据付･撤去 | 1.5m/個 | 1.25＜B≦2.5 0＜H≦1.25 | 均しｺﾝｸﾘｰﾄ | 無し | 108430 | 4.34 | 2.9 | - | - | 19.35 | 6.64 | 3.86 | 2.43 | - | 76.31 | 76.31 | - | - | - | - | ラフテレーンクレーン［油圧伸縮ジブ型・排出ガス対策型(第２次基準値)］ 25t吊 | * | - | - | 普通作業員 | 土木一般世話役 | 特殊作業員 | - | ボックスカルバート RC B１５００×H１０００×L１５００ Ｔ-２５ 土被り０．２～３．０m | - | - | - | - | -
据付･撤去 | 1.5m/個 | 1.25＜B≦2.5 0＜H≦1.25 | 均しｺﾝｸﾘｰﾄ | 有り | 121250 | 3.4 | 2.59 | - | - | 28.35 | 11.16 | 6.62 | 3.81 | - | 68.25 | 68.25 | - | - | - | - | ラフテレーンクレーン［油圧伸縮ジブ型・排出ガス対策型(第２次基準値)］ 25t吊 | * | - | - | 普通作業員 | 土木一般世話役 | 特殊作業員 | - | ボックスカルバート RC B１５００×H１０００×L１５００ Ｔ-２５ 土被り０．２～３．０m | - | - | - | - | -
据付･撤去 | 1.5m/個 | 1.25＜B≦2.5 0＜H≦1.25 | 無し | 無し | 101090 | 3.32 | 3.11 | - | - | 14.84 | 7.12 | 4.14 | 2.61 | - | 81.84 | 81.84 | - | - | - | - | ラフテレーンクレーン［油圧伸縮ジブ型・排出ガス対策型(第２次基準値)］ 25t吊 | * | - | - | 普通作業員 | 土木一般世話役 | 特殊作業員 | - | ボックスカルバート RC B１５００×H１０００×L１５００ Ｔ-２５ 土被り０．２～３．０m | - | - | - | - | -
据付･撤去 | 1.5m/個 | 1.25＜B≦2.5 0＜H≦1.25 | 無し | 有り | 113810 | 2.92 | 2.76 | - | - | 24.38 | 11.89 | 7.06 | 4.05 | - | 72.7 | 72.7 | - | - | - | - | ラフテレーンクレーン［油圧伸縮ジブ型・排出ガス対策型(第２次基準値)］ 25t吊 | * | - | - | 普通作業員 | 土木一般世話役 | 特殊作業員 | - | ボックスカルバート RC B１５００×H１０００×L１５００ Ｔ-２５ 土被り０．２～３．０m | - | - | - | - | -
据付･撤去 | 1.5m/個 | 1.25＜B≦2.5 1.25＜H≦2.5 | 基礎砕石＋均しｺﾝｸﾘｰﾄ | 無し | 130200 | 4.55 | 2.9 | - | - | 22.16 | 7.29 | 4.29 | 2.53 | - | 73.29 | 73.29 | - | - | - | - | ラフテレーンクレーン［油圧伸縮ジブ型・排出ガス対策型(第２次基準値)］ 25t吊 | * | - | - | 普通作業員 | 土木一般世話役 | 特殊作業員 | - | ボックスカルバート RC B１５００×H１５００×L１５００ Ｔ-２５ 土被り０．２～３．０m | - | - | - | - | -
据付･撤去 | 1.5m/個 | 1.25＜B≦2.5 1.25＜H≦2.5 | 基礎砕石＋均しｺﾝｸﾘｰﾄ | 有り | 144020 | 3.61 | 2.62 | - | - | 30.13 | 11.39 | 6.55 | 3.89 | - | 66.26 | 66.26 | - | - | - | - | ラフテレーンクレーン［油圧伸縮ジブ型・排出ガス対策型(第２次基準値)］ 25t吊 | * | - | - | 普通作業員 | 土木一般世話役 | 特殊作業員 | - | ボックスカルバート RC B１５００×H１５００×L１５００ Ｔ-２５ 土被り０．２～３．０m | - | - | - | - | -
据付･撤去 | 1.5m/個 | 1.25＜B≦2.5 1.25＜H≦2.5 | 基礎砕石 | 無し | 122360 | 3.74 | 3.08 | - | - | 18.27 | 7.76 | 4.57 | 2.69 | - | 77.99 | 77.99 | - | - | - | - | ラフテレーンクレーン［油圧伸縮ジブ型・排出ガス対策型(第２次基準値)］ 25t吊 | * | - | - | 普通作業員 | 土木一般世話役 | 特殊作業員 | - | ボックスカルバート RC B１５００×H１５００×L１５００ Ｔ-２５ 土被り０．２～３．０m | - | - | - | - | -
据付･撤去 | 1.5m/個 | 1.25＜B≦2.5 1.25＜H≦2.5 | 基礎砕石 | 有り | 136030 | 3.19 | 2.77 | - | - | 26.65 | 12.06 | 6.93 | 4.12 | - | 70.16 | 70.16 | - | - | - | - | ラフテレーンクレーン［油圧伸縮ジブ型・排出ガス対策型(第２次基準値)］ 25t吊 | * | - | - | 普通作業員 | 土木一般世話役 | 特殊作業員 | - | ボックスカルバート RC B１５００×H１５００×L１５００ Ｔ-２５ 土被り０．２～３．０m | - | - | - | - | -
据付･撤去 | 1.5m/個 | 1.25＜B≦2.5 1.25＜H≦2.5 | 均しｺﾝｸﾘｰﾄ | 無し | 126940 | 4.23 | 2.97 | - | - | 20.6 | 7.48 | 4.4 | 2.59 | - | 75.17 | 75.17 | - | - | - | - | ラフテレーンクレーン［油圧伸縮ジブ型・排出ガス対策型(第２次基準値)］ 25t吊 | * | - | - | 普通作業員 | 土木一般世話役 | 特殊作業員 | - | ボックスカルバート RC B１５００×H１５００×L１５００ Ｔ-２５ 土被り０．２～３．０m | - | - | - | - | -
据付･撤去 | 1.5m/個 | 1.25＜B≦2.5 1.25＜H≦2.5 | 均しｺﾝｸﾘｰﾄ | 有り | 140730 | 3.45 | 2.68 | - | - | 28.74 | 11.66 | 6.7 | 3.98 | - | 67.81 | 67.81 | - | - | - | - | ラフテレーンクレーン［油圧伸縮ジブ型・排出ガス対策型(第２次基準値)］ 25t吊 | * | - | - | 普通作業員 | 土木一般世話役 | 特殊作業員 | - | ボックスカルバート RC B１５００×H１５００×L１５００ Ｔ-２５ 土被り０．２～３．０m | - | - | - | - | -
据付･撤去 | 1.5m/個 | 1.25＜B≦2.5 1.25＜H≦2.5 | 無し | 無し | 119110 | 3.39 | 3.17 | - | - | 16.51 | 7.97 | 4.69 | 2.77 | - | 80.1 | 80.1 | - | - | - | - | ラフテレーンクレーン［油圧伸縮ジブ型・排出ガス対策型(第２次基準値)］ 25t吊 | * | - | - | 普通作業員 | 土木一般世話役 | 特殊作業員 | - | ボックスカルバート RC B１５００×H１５００×L１５００ Ｔ-２５ 土被り０．２～３．０m | - | - | - | - | -
据付･撤去 | 1.5m/個 | 1.25＜B≦2.5 1.25＜H≦2.5 | 無し | 有り | 132740 | 3.01 | 2.84 | - | - | 25.1 | 12.36 | 7.1 | 4.22 | - | 71.89 | 71.89 | - | - | - | - | ラフテレーンクレーン［油圧伸縮ジブ型・排出ガス対策型(第２次基準値)］ 25t吊 | * | - | - | 普通作業員 | 土木一般世話役 | 特殊作業員 | - | ボックスカルバート RC B１５００×H１５００×L１５００ Ｔ-２５ 土被り０．２～３．０m | - | - | - | - | -
据付･撤去 | 1.5m/個 | 2.5＜B≦3.75 1.25≦H≦2.5 | 基礎砕石＋均しｺﾝｸﾘｰﾄ | 無し | 339080 | 2.71 | 1.67 | - | - | 13.85 | 4.41 | 2.57 | 1.55 | - | 83.44 | 83.44 | - | - | - | - | ラフテレーンクレーン［油圧伸縮ジブ型・排出ガス対策型(第２次基準値)］ 25t吊 | * | - | - | 普通作業員 | 土木一般世話役 | 特殊作業員 | - | ボックスカルバート RC B３０００×H２０００×L１５００ Ｔ-２５ 土被り０．２～３．０m | - | - | - | - | -
据付･撤去 | 1.5m/個 | 2.5＜B≦3.75 1.25≦H≦2.5 | 基礎砕石＋均しｺﾝｸﾘｰﾄ | 有り | 356070 | 2.29 | 1.59 | - | - | 18.26 | 6.55 | 3.82 | 2.31 | - | 79.45 | 79.45 | - | - | - | - | ラフテレーンクレーン［油圧伸縮ジブ型・排出ガス対策型(第２次基準値)］ 25t吊 | * | - | - | 普通作業員 | 土木一般世話役 | 特殊作業員 | - | ボックスカルバート RC B３０００×H２０００×L１５００ Ｔ-２５ 土被り０．２～３．０m | - | - | - | - | -
据付･撤去 | 1.5m/個 | 2.5＜B≦3.75 1.25≦H≦2.5 | 基礎砕石 | 無し | 325210 | 2.12 | 1.74 | - | - | 10.89 | 4.6 | 2.68 | 1.62 | - | 86.99 | 86.99 | - | - | - | - | ラフテレーンクレーン［油圧伸縮ジブ型・排出ガス対策型(第２次基準値)］ 25t吊 | * | - | - | 普通作業員 | 土木一般世話役 | 特殊作業員 | - | ボックスカルバート RC B３０００×H２０００×L１５００ Ｔ-２５ 土被り０．２～３．０m | - | - | - | - | -
据付･撤去 | 1.5m/個 | 2.5＜B≦3.75 1.25≦H≦2.5 | 基礎砕石 | 有り | 342170 | 1.92 | 1.65 | - | - | 15.4 | 6.81 | 3.98 | 2.41 | - | 82.68 | 82.68 | - | - | - | - | ラフテレーンクレーン［油圧伸縮ジブ型・排出ガス対策型(第２次基準値)］ 25t吊 | * | - | - | 普通作業員 | 土木一般世話役 | 特殊作業員 | - | ボックスカルバート RC B３０００×H２０００×L１５００ Ｔ-２５ 土被り０．２～３．０m | - | - | - | - | -
据付･撤去 | 1.5m/個 | 2.5＜B≦3.75 1.25≦H≦2.5 | 均しｺﾝｸﾘｰﾄ | 無し | 333760 | 2.48 | 1.69 | - | - | 12.75 | 4.48 | 2.61 | 1.58 | - | 84.77 | 84.77 | - | - | - | - | ラフテレーンクレーン［油圧伸縮ジブ型・排出ガス対策型(第２次基準値)］ 25t吊 | * | - | - | 普通作業員 | 土木一般世話役 | 特殊作業員 | - | ボックスカルバート RC B３０００×H２０００×L１５００ Ｔ-２５ 土被り０．２～３．０m | - | - | - | - | -
据付･撤去 | 1.5m/個 | 2.5＜B≦3.75 1.25≦H≦2.5 | 均しｺﾝｸﾘｰﾄ | 有り | 350650 | 2.14 | 1.61 | - | - | 17.17 | 6.65 | 3.88 | 2.35 | - | 80.69 | 80.69 | - | - | - | - | ラフテレーンクレーン［油圧伸縮ジブ型・排出ガス対策型(第２次基準値)］ 25t吊 | * | - | - | 普通作業員 | 土木一般世話役 | 特殊作業員 | - | ボックスカルバート RC B３０００×H２０００×L１５００ Ｔ-２５ 土被り０．２～３．０m | - | - | - | - | -
据付･撤去 | 1.5m/個 | 2.5＜B≦3.75 1.25≦H≦2.5 | 無し | 無し | 319900 | 1.89 | 1.77 | - | - | 9.69 | 4.68 | 2.73 | 1.65 | - | 88.42 | 88.42 | - | - | - | - | ラフテレーンクレーン［油圧伸縮ジブ型・排出ガス対策型(第２次基準値)］ 25t吊 | * | - | - | 普通作業員 | 土木一般世話役 | 特殊作業員 | - | ボックスカルバート RC B３０００×H２０００×L１５００ Ｔ-２５ 土被り０．２～３．０m | - | - | - | - | -
据付･撤去 | 1.5m/個 | 2.5＜B≦3.75 1.25≦H≦2.5 | 無し | 有り | 336740 | 1.78 | 1.68 | - | - | 14.2 | 6.92 | 4.04 | 2.44 | - | 84.02 | 84.02 | - | - | - | - | ラフテレーンクレーン［油圧伸縮ジブ型・排出ガス対策型(第２次基準値)］ 25t吊 | * | - | - | 普通作業員 | 土木一般世話役 | 特殊作業員 | - | ボックスカルバート RC B３０００×H２０００×L１５００ Ｔ-２５ 土被り０．２～３．０m | - | - | - | - | -
据付･撤去 | 1.5m/個 | 2.5＜B≦3.75 2.5＜H≦3.75 | 基礎砕石＋均しｺﾝｸﾘｰﾄ | 無し | 408880 | 4.77 | 3.37 | - | - | 14.78 | 5.42 | 3.16 | 1.85 | - | 80.45 | 80.45 | - | - | - | - | ラフテレーンクレーン［油圧伸縮ジブ型・排出ガス対策型(第１次基準値)］ 45t吊 | * | - | - | 普通作業員 | 土木一般世話役 | 特殊作業員 | - | ボックスカルバート RC B３０００×H３０００×L１５００ Ｔ-２５ 土被り０．２～３．０m | - | - | - | - | -
据付･撤去 | 1.5m/個 | 2.5＜B≦3.75 2.5＜H≦3.75 | 基礎砕石＋均しｺﾝｸﾘｰﾄ | 有り | 429360 | 4.23 | 3.21 | - | - | 19.15 | 7.51 | 4.39 | 2.61 | - | 76.62 | 76.62 | - | - | - | - | ラフテレーンクレーン［油圧伸縮ジブ型・排出ガス対策型(第１次基準値)］ 45t吊 | * | - | - | 普通作業員 | 土木一般世話役 | 特殊作業員 | - | ボックスカルバート RC B３０００×H３０００×L１５００ Ｔ-２５ 土被り０．２～３．０m | - | - | - | - | -
据付･撤去 | 1.5m/個 | 2.5＜B≦3.75 2.5＜H≦3.75 | 基礎砕石 | 無し | 394560 | 4.06 | 3.49 | - | - | 12.57 | 5.62 | 3.27 | 1.92 | - | 83.37 | 83.37 | - | - | - | - | ラフテレーンクレーン［油圧伸縮ジブ型・排出ガス対策型(第１次基準値)］ 45t吊 | * | - | - | 普通作業員 | 土木一般世話役 | 特殊作業員 | - | ボックスカルバート RC B３０００×H３０００×L１５００ Ｔ-２５ 土被り０．２～３．０m | - | - | - | - | -
据付･撤去 | 1.5m/個 | 2.5＜B≦3.75 2.5＜H≦3.75 | 基礎砕石 | 有り | 415140 | 3.76 | 3.32 | - | - | 17 | 7.76 | 4.54 | 2.7 | - | 79.24 | 79.24 | - | - | - | - | ラフテレーンクレーン［油圧伸縮ジブ型・排出ガス対策型(第１次基準値)］ 45t吊 | * | - | - | 普通作業員 | 土木一般世話役 | 特殊作業員 | - | ボックスカルバート RC B３０００×H３０００×L１５００ Ｔ-２５ 土被り０．２～３．０m | - | - | - | - | -
据付･撤去 | 1.5m/個 | 2.5＜B≦3.75 2.5＜H≦3.75 | 均しｺﾝｸﾘｰﾄ | 無し | 403600 | 4.52 | 3.42 | - | - | 13.99 | 5.49 | 3.2 | 1.88 | - | 81.49 | 81.49 | - | - | - | - | ラフテレーンクレーン［油圧伸縮ジブ型・排出ガス対策型(第１次基準値)］ 45t吊 | * | - | - | 普通作業員 | 土木一般世話役 | 特殊作業員 | - | ボックスカルバート RC B３０００×H３０００×L１５００ Ｔ-２５ 土被り０．２～３．０m | - | - | - | - | -
据付･撤去 | 1.5m/個 | 2.5＜B≦3.75 2.5＜H≦3.75 | 均しｺﾝｸﾘｰﾄ | 有り | 423770 | 4.05 | 3.25 | - | - | 18.32 | 7.61 | 4.45 | 2.64 | - | 77.63 | 77.63 | - | - | - | - | ラフテレーンクレーン［油圧伸縮ジブ型・排出ガス対策型(第１次基準値)］ 45t吊 | * | - | - | 普通作業員 | 土木一般世話役 | 特殊作業員 | - | ボックスカルバート RC B３０００×H３０００×L１５００ Ｔ-２５ 土被り０．２～３．０m | - | - | - | - | -
据付･撤去 | 1.5m/個 | 2.5＜B≦3.75 2.5＜H≦3.75 | 無し | 無し | 389290 | 3.78 | 3.54 | - | - | 11.71 | 5.69 | 3.32 | 1.94 | - | 84.51 | 84.51 | - | - | - | - | ラフテレーンクレーン［油圧伸縮ジブ型・排出ガス対策型(第１次基準値)］ 45t吊 | * | - | - | 普通作業員 | 土木一般世話役 | 特殊作業員 | - | ボックスカルバート RC B３０００×H３０００×L１５００ Ｔ-２５ 土被り０．２～３．０m | - | - | - | - | -
据付･撤去 | 1.5m/個 | 2.5＜B≦3.75 2.5＜H≦3.75 | 無し | 有り | 409560 | 3.57 | 3.37 | - | - | 16.11 | 7.87 | 4.6 | 2.73 | - | 80.32 | 80.32 | - | - | - | - | ラフテレーンクレーン［油圧伸縮ジブ型・排出ガス対策型(第１次基準値)］ 45t吊 | * | - | - | 普通作業員 | 土木一般世話役 | 特殊作業員 | - | ボックスカルバート RC B３０００×H３０００×L１５００ Ｔ-２５ 土被り０．２～３．０m | - | - | - | - | -
据付･撤去 | 2.0m/個 | 0＜B≦1.25 0＜H≦1.25 | 基礎砕石＋均しｺﾝｸﾘｰﾄ | 無し | 52574 | 5.9 | 3.59 | - | - | 22.37 | 7.12 | 3.98 | 2.51 | - | 71.73 | 71.73 | - | - | - | - | ラフテレーンクレーン［油圧伸縮ジブ型・排出ガス対策型(第２次基準値)］ 25t吊 | * | - | - | 普通作業員 | 土木一般世話役 | 特殊作業員 | - | ボックスカルバート RC B６００×H６００×L２０００ Ｔ-２５ 土被り０．２～３．０m | - | - | - | - | -
据付･撤去 | 2.0m/個 | 0＜B≦1.25 0＜H≦1.25 | 基礎砕石＋均しｺﾝｸﾘｰﾄ | 有り | 55334 | 5.35 | 3.41 | - | - | 26.49 | 8.84 | 5.05 | 2.98 | - | 68.16 | 68.16 | - | - | - | - | ラフテレーンクレーン［油圧伸縮ジブ型・排出ガス対策型(第２次基準値)］ 25t吊 | * | - | - | 普通作業員 | 土木一般世話役 | 特殊作業員 | - | ボックスカルバート RC B６００×H６００×L２０００ Ｔ-２５ 土被り０．２～３．０m | - | - | - | - | -
据付･撤去 | 2.0m/個 | 0＜B≦1.25 0＜H≦1.25 | 基礎砕石 | 無し | 49436 | 4.95 | 3.82 | - | - | 18.77 | 7.57 | 4.24 | 2.67 | - | 76.28 | 76.28 | - | - | - | - | ラフテレーンクレーン［油圧伸縮ジブ型・排出ガス対策型(第２次基準値)］ 25t吊 | * | - | - | 普通作業員 | 土木一般世話役 | 特殊作業員 | - | ボックスカルバート RC B６００×H６００×L２０００ Ｔ-２５ 土被り０．２～３．０m | - | - | - | - | -
据付･撤去 | 2.0m/個 | 0＜B≦1.25 0＜H≦1.25 | 基礎砕石 | 有り | 52114 | 4.64 | 3.62 | - | - | 22.98 | 9.39 | 5.36 | 3.16 | - | 72.38 | 72.38 | - | - | - | - | ラフテレーンクレーン［油圧伸縮ジブ型・排出ガス対策型(第２次基準値)］ 25t吊 | * | - | - | 普通作業員 | 土木一般世話役 | 特殊作業員 | - | ボックスカルバート RC B６００×H６００×L２０００ Ｔ-２５ 土被り０．２～３．０m | - | - | - | - | -
据付･撤去 | 2.0m/個 | 0＜B≦1.25 0＜H≦1.25 | 均しｺﾝｸﾘｰﾄ | 無し | 50884 | 5.4 | 3.71 | - | - | 20.48 | 7.35 | 4.12 | 2.59 | - | 74.12 | 74.12 | - | - | - | - | ラフテレーンクレーン［油圧伸縮ジブ型・排出ガス対策型(第２次基準値)］ 25t吊 | * | - | - | 普通作業員 | 土木一般世話役 | 特殊作業員 | - | ボックスカルバート RC B６００×H６００×L２０００ Ｔ-２５ 土被り０．２～３．０m | - | - | - | - | -
据付･撤去 | 2.0m/個 | 0＜B≦1.25 0＜H≦1.25 | 均しｺﾝｸﾘｰﾄ | 有り | 53612 | 4.98 | 3.52 | - | - | 24.67 | 9.13 | 5.21 | 3.07 | - | 70.35 | 70.35 | - | - | - | - | ラフテレーンクレーン［油圧伸縮ジブ型・排出ガス対策型(第２次基準値)］ 25t吊 | * | - | - | 普通作業員 | 土木一般世話役 | 特殊作業員 | - | ボックスカルバート RC B６００×H６００×L２０００ Ｔ-２５ 土被り０．２～３．０m | - | - | - | - | -
据付･撤去 | 2.0m/個 | 0＜B≦1.25 0＜H≦1.25 | 無し | 無し | 47747 | 4.38 | 3.95 | - | - | 16.63 | 7.84 | 4.39 | 2.76 | - | 78.99 | 78.99 | - | - | - | - | ラフテレーンクレーン［油圧伸縮ジブ型・排出ガス対策型(第２次基準値)］ 25t吊 | * | - | - | 普通作業員 | 土木一般世話役 | 特殊作業員 | - | ボックスカルバート RC B６００×H６００×L２０００ Ｔ-２５ 土被り０．２～３．０m | - | - | - | - | -
据付･撤去 | 2.0m/個 | 0＜B≦1.25 0＜H≦1.25 | 無し | 有り | 50392 | 4.23 | 3.75 | - | - | 20.93 | 9.71 | 5.54 | 3.27 | - | 74.84 | 74.84 | - | - | - | - | ラフテレーンクレーン［油圧伸縮ジブ型・排出ガス対策型(第２次基準値)］ 25t吊 | * | - | - | 普通作業員 | 土木一般世話役 | 特殊作業員 | - | ボックスカルバート RC B６００×H６００×L２０００ Ｔ-２５ 土被り０．２～３．０m | - | - | - | - | -
据付･撤去 | 2.0m/個 | 1.25＜B≦2.5 0＜H≦1.25 | 基礎砕石＋均しｺﾝｸﾘｰﾄ | 無し | 108290 | 4.51 | 2.32 | - | - | 17.89 | 4.78 | 2.9 | 1.52 | - | 77.6 | 77.6 | - | - | - | - | ラフテレーンクレーン［油圧伸縮ジブ型・排出ガス対策型(第２次基準値)］ 25t吊 | * | - | - | 普通作業員 | 土木一般世話役 | 特殊作業員 | - | ボックスカルバート RC B１５００×H１０００×L２０００ Ｔ-２５ 土被り０．２～３．０m | - | - | - | - | -
据付･撤去 | 2.0m/個 | 1.25＜B≦2.5 0＜H≦1.25 | 基礎砕石＋均しｺﾝｸﾘｰﾄ | 有り | 114740 | 3.79 | 2.19 | - | - | 22.97 | 7.02 | 3.95 | 2.3 | - | 73.24 | 73.24 | - | - | - | - | ラフテレーンクレーン［油圧伸縮ジブ型・排出ガス対策型(第２次基準値)］ 25t吊 | * | - | - | 普通作業員 | 土木一般世話役 | 特殊作業員 | - | ボックスカルバート RC B１５００×H１０００×L２０００ Ｔ-２５ 土被り０．２～３．０m | - | - | - | - | -
据付･撤去 | 2.0m/個 | 1.25＜B≦2.5 0＜H≦1.25 | 基礎砕石 | 無し | 100960 | 3.38 | 2.49 | - | - | 13.39 | 5.13 | 3.11 | 1.63 | - | 83.23 | 83.23 | - | - | - | - | ラフテレーンクレーン［油圧伸縮ジブ型・排出ガス対策型(第２次基準値)］ 25t吊 | * | - | - | 普通作業員 | 土木一般世話役 | 特殊作業員 | - | ボックスカルバート RC B１５００×H１０００×L２０００ Ｔ-２５ 土被り０．２～３．０m | - | - | - | - | -
据付･撤去 | 2.0m/個 | 1.25＜B≦2.5 0＜H≦1.25 | 基礎砕石 | 有り | 107280 | 3.06 | 2.34 | - | - | 18.6 | 7.51 | 4.23 | 2.46 | - | 78.34 | 78.34 | - | - | - | - | ラフテレーンクレーン［油圧伸縮ジブ型・排出ガス対策型(第２次基準値)］ 25t吊 | * | - | - | 普通作業員 | 土木一般世話役 | 特殊作業員 | - | ボックスカルバート RC B１５００×H１０００×L２０００ Ｔ-２５ 土被り０．２～３．０m | - | - | - | - | -
据付･撤去 | 2.0m/個 | 1.25＜B≦2.5 0＜H≦1.25 | 均しｺﾝｸﾘｰﾄ | 無し | 105210 | 4.05 | 2.39 | - | - | 16.06 | 4.92 | 2.98 | 1.56 | - | 79.89 | 79.89 | - | - | - | - | ラフテレーンクレーン［油圧伸縮ジブ型・排出ガス対策型(第２次基準値)］ 25t吊 | * | - | - | 普通作業員 | 土木一般世話役 | 特殊作業員 | - | ボックスカルバート RC B１５００×H１０００×L２０００ Ｔ-２５ 土被り０．２～３．０m | - | - | - | - | -
据付･撤去 | 2.0m/個 | 1.25＜B≦2.5 0＜H≦1.25 | 均しｺﾝｸﾘｰﾄ | 有り | 111540 | 3.49 | 2.25 | - | - | 21.16 | 7.22 | 4.07 | 2.36 | - | 75.35 | 75.35 | - | - | - | - | ラフテレーンクレーン［油圧伸縮ジブ型・排出ガス対策型(第２次基準値)］ 25t吊 | * | - | - | 普通作業員 | 土木一般世話役 | 特殊作業員 | - | ボックスカルバート RC B１５００×H１０００×L２０００ Ｔ-２５ 土被り０．２～３．０m | - | - | - | - | -
据付･撤去 | 2.0m/個 | 1.25＜B≦2.5 0＜H≦1.25 | 無し | 無し | 97874 | 2.85 | 2.57 | - | - | 11.3 | 5.29 | 3.21 | 1.68 | - | 85.85 | 85.85 | - | - | - | - | ラフテレーンクレーン［油圧伸縮ジブ型・排出ガス対策型(第２次基準値)］ 25t吊 | * | - | - | 普通作業員 | 土木一般世話役 | 特殊作業員 | - | ボックスカルバート RC B１５００×H１０００×L２０００ Ｔ-２５ 土被り０．２～３．０m | - | - | - | - | -
据付･撤去 | 2.0m/個 | 1.25＜B≦2.5 0＜H≦1.25 | 無し | 有り | 104080 | 2.73 | 2.42 | - | - | 16.53 | 7.74 | 4.36 | 2.53 | - | 80.74 | 80.74 | - | - | - | - | ラフテレーンクレーン［油圧伸縮ジブ型・排出ガス対策型(第２次基準値)］ 25t吊 | * | - | - | 普通作業員 | 土木一般世話役 | 特殊作業員 | - | ボックスカルバート RC B１５００×H１０００×L２０００ Ｔ-２５ 土被り０．２～３．０m | - | - | - | - | -
据付･撤去 | 2.0m/個 | 0＜B≦1.25 1.25＜H≦2.5 | 基礎砕石＋均しｺﾝｸﾘｰﾄ | 無し | 92291 | 4.54 | 2.73 | - | - | 17.96 | 5.61 | 3.4 | 1.78 | - | 77.5 | 77.5 | - | - | - | - | ラフテレーンクレーン［油圧伸縮ジブ型・排出ガス対策型(第２次基準値)］ 25t吊 | * | - | - | 普通作業員 | 土木一般世話役 | 特殊作業員 | - | ボックスカルバート RC B１０００×H１５００×L２０００ Ｔ-２５ 土被り０．２～３．０m | - | - | - | - | -
据付･撤去 | 2.0m/個 | 0＜B≦1.25 1.25＜H≦2.5 | 基礎砕石＋均しｺﾝｸﾘｰﾄ | 有り | 98566 | 3.88 | 2.55 | - | - | 23.54 | 8.18 | 4.6 | 2.67 | - | 72.58 | 72.58 | - | - | - | - | ラフテレーンクレーン［油圧伸縮ジブ型・排出ガス対策型(第２次基準値)］ 25t吊 | * | - | - | 普通作業員 | 土木一般世話役 | 特殊作業員 | - | ボックスカルバート RC B１０００×H１５００×L２０００ Ｔ-２５ 土被り０．２～３．０m | - | - | - | - | -
据付･撤去 | 2.0m/個 | 0＜B≦1.25 1.25＜H≦2.5 | 基礎砕石 | 無し | 87624 | 3.7 | 2.87 | - | - | 14.67 | 5.91 | 3.58 | 1.88 | - | 81.63 | 81.63 | - | - | - | - | ラフテレーンクレーン［油圧伸縮ジブ型・排出ガス対策型(第２次基準値)］ 25t吊 | * | - | - | 普通作業員 | 土木一般世話役 | 特殊作業員 | - | ボックスカルバート RC B１０００×H１５００×L２０００ Ｔ-２５ 土被り０．２～３．０m | - | - | - | - | -
据付･撤去 | 2.0m/個 | 0＜B≦1.25 1.25＜H≦2.5 | 基礎砕石 | 有り | 93828 | 3.36 | 2.68 | - | - | 20.41 | 8.59 | 4.84 | 2.81 | - | 76.23 | 76.23 | - | - | - | - | ラフテレーンクレーン［油圧伸縮ジブ型・排出ガス対策型(第２次基準値)］ 25t吊 | * | - | - | 普通作業員 | 土木一般世話役 | 特殊作業員 | - | ボックスカルバート RC B１０００×H１５００×L２０００ Ｔ-２５ 土被り０．２～３．０m | - | - | - | - | -
据付･撤去 | 2.0m/個 | 0＜B≦1.25 1.25＜H≦2.5 | 均しｺﾝｸﾘｰﾄ | 無し | 90041 | 4.14 | 2.79 | - | - | 16.42 | 5.75 | 3.49 | 1.83 | - | 79.44 | 79.44 | - | - | - | - | ラフテレーンクレーン［油圧伸縮ジブ型・排出ガス対策型(第２次基準値)］ 25t吊 | * | - | - | 普通作業員 | 土木一般世話役 | 特殊作業員 | - | ボックスカルバート RC B１０００×H１５００×L２０００ Ｔ-２５ 土被り０．２～３．０m | - | - | - | - | -
据付･撤去 | 2.0m/個 | 0＜B≦1.25 1.25＜H≦2.5 | 均しｺﾝｸﾘｰﾄ | 有り | 96315 | 3.64 | 2.61 | - | - | 22.09 | 8.37 | 4.71 | 2.74 | - | 74.27 | 74.27 | - | - | - | - | ラフテレーンクレーン［油圧伸縮ジブ型・排出ガス対策型(第２次基準値)］ 25t吊 | * | - | - | 普通作業員 | 土木一般世話役 | 特殊作業員 | - | ボックスカルバート RC B１０００×H１５００×L２０００ Ｔ-２５ 土被り０．２～３．０m | - | - | - | - | -
据付･撤去 | 2.0m/個 | 0＜B≦1.25 1.25＜H≦2.5 | 無し | 無し | 85374 | 3.27 | 2.95 | - | - | 12.96 | 6.07 | 3.68 | 1.93 | - | 83.77 | 83.77 | - | - | - | - | ラフテレーンクレーン［油圧伸縮ジブ型・排出ガス対策型(第２次基準値)］ 25t吊 | * | - | - | 普通作業員 | 土木一般世話役 | 特殊作業員 | - | ボックスカルバート RC B１０００×H１５００×L２０００ Ｔ-２５ 土被り０．２～３．０m | - | - | - | - | -
据付･撤去 | 2.0m/個 | 0＜B≦1.25 1.25＜H≦2.5 | 無し | 有り | 91577 | 3.1 | 2.75 | - | - | 18.8 | 8.8 | 4.96 | 2.88 | - | 78.1 | 78.1 | - | - | - | - | ラフテレーンクレーン［油圧伸縮ジブ型・排出ガス対策型(第２次基準値)］ 25t吊 | * | - | - | 普通作業員 | 土木一般世話役 | 特殊作業員 | - | ボックスカルバート RC B１０００×H１５００×L２０００ Ｔ-２５ 土被り０．２～３．０m | - | - | - | - | -
据付･撤去 | 2.0m/個 | 1.25＜B≦2.5 1.25＜H≦2.5 | 基礎砕石＋均しｺﾝｸﾘｰﾄ | 無し | 127210 | 5.23 | 2.97 | - | - | 18.1 | 5.43 | 3.02 | 1.81 | - | 76.67 | 76.67 | - | - | - | - | ラフテレーンクレーン［油圧伸縮ジブ型・排出ガス対策型(第２次基準値)］ 25t吊 | * | - | - | 普通作業員 | 土木一般世話役 | 特殊作業員 | - | ボックスカルバート RC B１５００×H１５００×L２０００ Ｔ-２５ 土被り０．２～３．０m | - | - | - | - | -
据付･撤去 | 2.0m/個 | 1.25＜B≦2.5 1.25＜H≦2.5 | 基礎砕石＋均しｺﾝｸﾘｰﾄ | 有り | 137710 | 4.3 | 2.74 | - | - | 24.87 | 8.15 | 4.82 | 2.87 | - | 70.83 | 70.83 | - | - | - | - | ラフテレーンクレーン［油圧伸縮ジブ型・排出ガス対策型(第２次基準値)］ 25t吊 | * | - | - | 普通作業員 | 土木一般世話役 | 特殊作業員 | - | ボックスカルバート RC B１５００×H１５００×L２０００ Ｔ-２５ 土被り０．２～３．０m | - | - | - | - | -
据付･撤去 | 2.0m/個 | 1.25＜B≦2.5 1.25＜H≦2.5 | 基礎砕石 | 無し | 119460 | 4.11 | 3.16 | - | - | 14.23 | 5.78 | 3.21 | 1.93 | - | 81.66 | 81.66 | - | - | - | - | ラフテレーンクレーン［油圧伸縮ジブ型・排出ガス対策型(第２次基準値)］ 25t吊 | * | - | - | 普通作業員 | 土木一般世話役 | 特殊作業員 | - | ボックスカルバート RC B１５００×H１５００×L２０００ Ｔ-２５ 土被り０．２～３．０m | - | - | - | - | -
据付･撤去 | 2.0m/個 | 1.25＜B≦2.5 1.25＜H≦2.5 | 基礎砕石 | 有り | 129690 | 3.65 | 2.91 | - | - | 21.15 | 8.66 | 5.12 | 3.05 | - | 75.2 | 75.2 | - | - | - | - | ラフテレーンクレーン［油圧伸縮ジブ型・排出ガス対策型(第２次基準値)］ 25t吊 | * | - | - | 普通作業員 | 土木一般世話役 | 特殊作業員 | - | ボックスカルバート RC B１５００×H１５００×L２０００ Ｔ-２５ 土被り０．２～３．０m | - | - | - | - | -
据付･撤去 | 2.0m/個 | 1.25＜B≦2.5 1.25＜H≦2.5 | 均しｺﾝｸﾘｰﾄ | 無し | 123950 | 4.77 | 3.04 | - | - | 16.53 | 5.57 | 3.1 | 1.86 | - | 78.7 | 78.7 | - | - | - | - | ラフテレーンクレーン［油圧伸縮ジブ型・排出ガス対策型(第２次基準値)］ 25t吊 | * | - | - | 普通作業員 | 土木一般世話役 | 特殊作業員 | - | ボックスカルバート RC B１５００×H１５００×L２０００ Ｔ-２５ 土被り０．２～３．０m | - | - | - | - | -
据付･撤去 | 2.0m/個 | 1.25＜B≦2.5 1.25＜H≦2.5 | 均しｺﾝｸﾘｰﾄ | 有り | 134470 | 4.05 | 2.81 | - | - | 23.41 | 8.35 | 4.93 | 2.94 | - | 72.54 | 72.54 | - | - | - | - | ラフテレーンクレーン［油圧伸縮ジブ型・排出ガス対策型(第２次基準値)］ 25t吊 | * | - | - | 普通作業員 | 土木一般世話役 | 特殊作業員 | - | ボックスカルバート RC B１５００×H１５００×L２０００ Ｔ-２５ 土被り０．２～３．０m | - | - | - | - | -
据付･撤去 | 2.0m/個 | 1.25＜B≦2.5 1.25＜H≦2.5 | 無し | 無し | 116200 | 3.6 | 3.25 | - | - | 12.45 | 5.94 | 3.3 | 1.98 | - | 83.95 | 83.95 | - | - | - | - | ラフテレーンクレーン［油圧伸縮ジブ型・排出ガス対策型(第２次基準値)］ 25t吊 | * | - | - | 普通作業員 | 土木一般世話役 | 特殊作業員 | - | ボックスカルバート RC B１５００×H１５００×L２０００ Ｔ-２５ 土被り０．２～３．０m | - | - | - | - | -
据付･撤去 | 2.0m/個 | 1.25＜B≦2.5 1.25＜H≦2.5 | 無し | 有り | 126440 | 3.36 | 2.98 | - | - | 19.5 | 8.88 | 5.25 | 3.13 | - | 77.14 | 77.14 | - | - | - | - | ラフテレーンクレーン［油圧伸縮ジブ型・排出ガス対策型(第２次基準値)］ 25t吊 | * | - | - | 普通作業員 | 土木一般世話役 | 特殊作業員 | - | ボックスカルバート RC B１５００×H１５００×L２０００ Ｔ-２５ 土被り０．２～３．０m | - | - | - | - | -

## 077
No.077【 暗渠排水管 】
＜ 積算単位：ｍ ＞
条件区分 |  |  |  | 標準単価 | 機労材構成比 | [14 empty] | 代表機労材規格 | [11 empty] | 備考
作業区分 | 管種別 | 呼び径 | 継手材料費 |  | K |  |  |  | R |  |  |  |  | Z |  |  |  |  | S | K （ *印：賃料） |  |  | R |  |  |  | Z |  |  |  | S
[6 empty] | K1 | K2 | K3 |  | R1 | R2 | R3 | R4 |  | Z1 | Z2 | Z3 | Z4 |  | K1 | K2 | K3 | R1 | R2 | R3 | R4 | Z1 | Z2 | Z3 | Z4
据付 | 直管 | 50～150mm | - | 532.57 | 0 | - | - | - | 45.56 | 32.44 | 13.12 | - | - | 54.44 | 54.44 | - | - | - | - | - | - | - | 普通作業員 | 土木一般世話役 | - | - | 暗渠排水管 直管 呼び径７５ｍｍ ポリエチレン吸水管 | - | - | - | - | -
据付 | 直管 | 200～400mm | - | 3586.1 | 0 | - | - | - | 13.52 | 9.63 | 3.89 | - | - | 86.48 | 86.48 | - | - | - | - | - | - | - | 普通作業員 | 土木一般世話役 | - | - | 暗渠排水管 直管 呼び径３００ｍｍ ポリエチレン吸水管 | - | - | - | - | -
据付 | 波状管及び網状管 | 50～150mm | 要 | 626.79 | 0 | - | - | - | 22.74 | 15.31 | 7.43 | - | - | 77.26 | 77.26 | - | - | - | - | - | - | - | 普通作業員 | 土木一般世話役 | - | - | 暗渠排水管 波状管 呼び径７５ｍｍ 高密度ポリエチレン管（シングル構造） | - | - | - | - | -
据付 | 波状管及び網状管 | 50～150mm | 不要 | 617.3 | 0 | - | - | - | 23.09 | 15.55 | 7.54 | - | - | 76.91 | 76.91 | - | - | - | - | - | - | - | 普通作業員 | 土木一般世話役 | - | - | 暗渠排水管 波状管 呼び径７５ｍｍ 高密度ポリエチレン管（シングル構造） | - | - | - | - | -
据付 | 波状管及び網状管 | 200～400mm | 要 | 3594.5 | 0 | - | - | - | 6.21 | 4.27 | 1.94 | - | - | 93.79 | 93.79 | - | - | - | - | - | - | - | 普通作業員 | 土木一般世話役 | - | - | 暗渠排水管 波状管 呼び径３００ｍｍ 高密度ポリエチレン管（シングル構造） | - | - | - | - | -
据付 | 波状管及び網状管 | 200～400mm | 不要 | 3233.3 | 0 | - | - | - | 6.91 | 4.75 | 2.16 | - | - | 93.09 | 93.09 | - | - | - | - | - | - | - | 普通作業員 | 土木一般世話役 | - | - | 暗渠排水管 波状管 呼び径３００ｍｍ 高密度ポリエチレン管（シングル構造） | - | - | - | - | -
据付 | 波状管及び網状管 | 450～600mm | 要 | 9940.5 | 0 | - | - | - | 4.06 | 2.89 | 1.17 | - | - | 95.94 | 95.94 | - | - | - | - | - | - | - | 普通作業員 | 土木一般世話役 | - | - | 暗渠排水管 波状管 呼び径５００ｍｍ 高密度ポリエチレン管（シングル構造） | - | - | - | - | -
据付 | 波状管及び網状管 | 450～600mm | 不要 | 8918.8 | 0 | - | - | - | 4.52 | 3.22 | 1.3 | - | - | 95.48 | 95.48 | - | - | - | - | - | - | - | 普通作業員 | 土木一般世話役 | - | - | 暗渠排水管 波状管 呼び径５００ｍｍ 高密度ポリエチレン管（シングル構造） | - | - | - | - | -
撤去 | 直管 | 50～150mm | - | 121.35 | 0 | - | - | - | 100 | 71.2 | 28.8 | - | - | 0 | - | - | - | - | - | - | - | - | 普通作業員 | 土木一般世話役 | - | - | - | - | - | - | - | -
撤去 | 直管 | 200～400mm | - | 242.7 | 0 | - | - | - | 100 | 71.2 | 28.8 | - | - | 0 | - | - | - | - | - | - | - | - | 普通作業員 | 土木一般世話役 | - | - | - | - | - | - | - | -
撤去 | 波状管及び網状管 | 50～150mm | - | 71.3 | 0 | - | - | - | 100 | 67.33 | 32.67 | - | - | 0 | - | - | - | - | - | - | - | - | 普通作業員 | 土木一般世話役 | - | - | - | - | - | - | - | -
撤去 | 波状管及び網状管 | 200～400mm | - | 111.75 | 0 | - | - | - | 100 | 68.73 | 31.27 | - | - | 0 | - | - | - | - | - | - | - | - | 普通作業員 | 土木一般世話役 | - | - | - | - | - | - | - | -
撤去 | 波状管及び網状管 | 450～600mm | - | 202.25 | 0 | - | - | - | 100 | 71.2 | 28.8 | - | - | 0 | - | - | - | - | - | - | - | - | 普通作業員 | 土木一般世話役 | - | - | - | - | - | - | - | -
据付・撤去 | 直管 | 50～150mm | - | 653.92 | 0 | - | - | - | 55.68 | 39.65 | 16.03 | - | - | 44.32 | 44.32 | - | - | - | - | - | - | - | 普通作業員 | 土木一般世話役 | - | - | 暗渠排水管 直管 呼び径７５ｍｍ ポリエチレン吸水管 | - | - | - | - | -
据付・撤去 | 直管 | 200～400mm | - | 3828.8 | 0 | - | - | - | 19 | 13.53 | 5.47 | - | - | 81 | 81 | - | - | - | - | - | - | - | 普通作業員 | 土木一般世話役 | - | - | 暗渠排水管 直管 呼び径３００ｍｍ ポリエチレン吸水管 | - | - | - | - | -
据付・撤去 | 波状管及び網状管 | 50～150mm | 要 | 698.09 | 0 | - | - | - | 30.63 | 20.62 | 10.01 | - | - | 69.37 | 69.37 | - | - | - | - | - | - | - | 普通作業員 | 土木一般世話役 | - | - | 暗渠排水管 波状管 呼び径７５ｍｍ 高密度ポリエチレン管（シングル構造） | - | - | - | - | -
据付・撤去 | 波状管及び網状管 | 50～150mm | 不要 | 688.6 | 0 | - | - | - | 31.06 | 20.91 | 10.15 | - | - | 68.94 | 68.94 | - | - | - | - | - | - | - | 普通作業員 | 土木一般世話役 | - | - | 暗渠排水管 波状管 呼び径７５ｍｍ 高密度ポリエチレン管（シングル構造） | - | - | - | - | -
据付・撤去 | 波状管及び網状管 | 200～400mm | 要 | 3706.2 | 0 | - | - | - | 9.03 | 6.21 | 2.82 | - | - | 90.97 | 90.97 | - | - | - | - | - | - | - | 普通作業員 | 土木一般世話役 | - | - | 暗渠排水管 波状管 呼び径３００ｍｍ 高密度ポリエチレン管（シングル構造） | - | - | - | - | -
据付・撤去 | 波状管及び網状管 | 200～400mm | 不要 | 3345.1 | 0 | - | - | - | 10.01 | 6.88 | 3.13 | - | - | 89.99 | 89.99 | - | - | - | - | - | - | - | 普通作業員 | 土木一般世話役 | - | - | 暗渠排水管 波状管 呼び径３００ｍｍ 高密度ポリエチレン管（シングル構造） | - | - | - | - | -
据付・撤去 | 波状管及び網状管 | 450～600mm | 要 | 10143 | 0 | - | - | - | 5.97 | 4.25 | 1.72 | - | - | 94.03 | 94.03 | - | - | - | - | - | - | - | 普通作業員 | 土木一般世話役 | - | - | 暗渠排水管 波状管 呼び径５００ｍｍ 高密度ポリエチレン管（シングル構造） | - | - | - | - | -
据付・撤去 | 波状管及び網状管 | 450～600mm | 不要 | 9121.1 | 0 | - | - | - | 6.64 | 4.73 | 1.91 | - | - | 93.36 | 93.36 | - | - | - | - | - | - | - | 普通作業員 | 土木一般世話役 | - | - | 暗渠排水管 波状管 呼び径５００ｍｍ 高密度ポリエチレン管（シングル構造） | - | - | - | - | -

## 078
No.078【 フィルター材 】
＜ 積算単位：ｍ３ ＞
条件区分 | 標準単価 | 機労材構成比 | [14 empty] | 代表機労材規格 | [11 empty] | 備考
ﾌｨﾙﾀｰ材の種類 |  | K |  |  |  | R |  |  |  |  | Z |  |  |  |  | S | K （ *印：賃料） |  |  | R |  |  |  | Z |  |  |  | S
|  |  | K1 | K2 | K3 |  | R1 | R2 | R3 | R4 |  | Z1 | Z2 | Z3 | Z4 |  | K1 | K2 | K3 | R1 | R2 | R3 | R4 | Z1 | Z2 | Z3 | Z4
再生ｸﾗｯｼｬﾗﾝ RC-40 | 4916.4 | 8.52 | 8.36 | - | - | 58.45 | 27.39 | 14.21 | 11.24 | 4.47 | 33.03 | 29.77 | 3.2 | - | - | - | バックホウ（クローラ型）［標準型・排出ガス対策型（第１次基準値）］ 山積0.45m3（平積0.35m3） | - | - | 普通作業員 | 土木一般世話役 | 運転手（特殊） | 特殊作業員 | 再生クラッシャラン ＲＣ－４０ | 軽油 １．２号 パトロール給油 | - | - | - | -

## 079
No.079【 管（函）渠型側溝（製品長 ２ｍ／個） 】
＜ 積算単位：ｍ ＞
条件区分 |  |  | 標準単価 | 機労材構成比 | [14 empty] | 代表機労材規格 | [12 empty] | 備考
作業区分 | 内径又は内空幅(mm) | 基礎砕石 の有無 |  | K |  |  |  | R |  |  |  |  | Z |  |  |  |  | S | K （ *印：賃料） |  |  |  | R |  |  |  | Z |  |  |  | S
[5 empty] | K1 | K2 | K3 |  | R1 | R2 | R3 | R4 |  | Z1 | Z2 | Z3 | Z4 |  | K1 |  | K2 | K3 | R1 | R2 | R3 | R4 | Z1 | Z2 | Z3 | Z4
据付 | 200mm以上400mm以下 | 有り | 19789 | 1.72 | 1.25 | - | - | 20.48 | 5.82 | 3.53 | 3.27 | 2.22 | 77.8 | 77.1 | 0.51 | - | - | - | バックホウ（クローラ型）［クレーン機能付・排出ガス対策型(第２次基準値）］ 山積0.28m3(平積0.2m3) 吊能力1.7t | * | - | - | 普通作業員 | 土木一般世話役 | 運転手（特殊） | 特殊作業員 | 円形側溝 縦断用 内径３００ｍｍ Ｔ－２５ Ｌ＝２ｍ | 軽油 １．２号 パトロール給油 | - | - | - | -
据付 | 200mm以上400mm以下 | 無し | 19098 | 1.51 | 1.29 | - | - | 17.98 | 6.03 | 3.65 | 3.39 | 2.3 | 80.51 | 79.89 | 0.53 | - | - | - | バックホウ（クローラ型）［クレーン機能付・排出ガス対策型(第２次基準値）］ 山積0.28m3(平積0.2m3) 吊能力1.7t | * | - | - | 普通作業員 | 土木一般世話役 | 運転手（特殊） | 特殊作業員 | 円形側溝 縦断用 内径３００ｍｍ Ｔ－２５ Ｌ＝２ｍ | 軽油 １．２号 パトロール給油 | - | - | - | -
据付 | 400mmを超え600mm以下 | 有り | 36303 | 0.96 | 0.75 | - | - | 18.56 | 6.34 | 3.85 | 2.42 | 1.78 | 80.48 | 79.93 | 0.43 | - | - | - | バックホウ（クローラ型）［クレーン機能付・排出ガス対策型（第２次基準値）］ 山積0.45m3（平積0.35m3） 吊能力2.9t | * | - | - | 普通作業員 | 土木一般世話役 | 特殊作業員 | 運転手（特殊） | 円形側溝 縦断用 内径５００ｍｍ Ｔ－２５ Ｌ＝２ｍ | 軽油 １．２号 パトロール給油 | - | - | - | -
据付 | 400mmを超え600mm以下 | 無し | 35510 | 0.88 | 0.77 | - | - | 16.9 | 6.48 | 3.93 | 2.47 | 1.82 | 82.22 | 81.72 | 0.44 | - | - | - | バックホウ（クローラ型）［クレーン機能付・排出ガス対策型（第２次基準値）］ 山積0.45m3（平積0.35m3） 吊能力2.9t | * | - | - | 普通作業員 | 土木一般世話役 | 特殊作業員 | 運転手（特殊） | 円形側溝 縦断用 内径５００ｍｍ Ｔ－２５ Ｌ＝２ｍ | 軽油 １．２号 パトロール給油 | - | - | - | -
撤去 | 200mm以上400mm以下 | - | 1924.2 | 7.52 | 6.43 | - | - | 89.37 | 29.97 | 18.16 | 16.83 | 11.43 | 3.11 | 2.66 | - | - | - | - | バックホウ（クローラ型）［クレーン機能付・排出ガス対策型(第２次基準値）］ 山積0.28m3(平積0.2m3) 吊能力1.7t | * | - | - | 普通作業員 | 土木一般世話役 | 運転手（特殊） | 特殊作業員 | 軽油 １．２号 パトロール給油 | - | - | - | - | -
撤去 | 400mmを超え600mm以下 | - | 3255.2 | 4.83 | 4.2 | - | - | 92.4 | 35.43 | 21.47 | 13.51 | 9.95 | 2.77 | 2.41 | - | - | - | - | バックホウ（クローラ型）［クレーン機能付・排出ガス対策型（第２次基準値）］ 山積0.45m3（平積0.35m3） 吊能力2.9t | * | - | - | 普通作業員 | 土木一般世話役 | 特殊作業員 | 運転手（特殊） | 軽油 １．２号 パトロール給油 | - | - | - | - | -
据付・撤去 | 200mm以上400mm以下 | 有り | 21713 | 2.23 | 1.7 | - | - | 26.56 | 7.95 | 4.82 | 4.47 | 3.03 | 71.21 | 70.3 | 0.7 | - | - | - | バックホウ（クローラ型）［クレーン機能付・排出ガス対策型(第２次基準値）］ 山積0.28m3(平積0.2m3) 吊能力1.7t | * | - | - | 普通作業員 | 土木一般世話役 | 運転手（特殊） | 特殊作業員 | 円形側溝 縦断用 内径３００ｍｍ Ｔ－２５ Ｌ＝２ｍ | 軽油 １．２号 パトロール給油 | - | - | - | -
据付・撤去 | 200mm以上400mm以下 | 無し | 21023 | 2.06 | 1.76 | - | - | 24.5 | 8.21 | 4.98 | 4.62 | 3.13 | 73.44 | 72.59 | 0.73 | - | - | - | バックホウ（クローラ型）［クレーン機能付・排出ガス対策型(第２次基準値）］ 山積0.28m3(平積0.2m3) 吊能力1.7t | * | - | - | 普通作業員 | 土木一般世話役 | 運転手（特殊） | 特殊作業員 | 円形側溝 縦断用 内径３００ｍｍ Ｔ－２５ Ｌ＝２ｍ | 軽油 １．２号 パトロール給油 | - | - | - | -
据付・撤去 | 400mmを超え600mm以下 | 有り | 39558 | 1.28 | 1.03 | - | - | 24.63 | 8.73 | 5.3 | 3.33 | 2.45 | 74.09 | 73.36 | 0.59 | - | - | - | バックホウ（クローラ型）［クレーン機能付・排出ガス対策型（第２次基準値）］ 山積0.45m3（平積0.35m3） 吊能力2.9t | * | - | - | 普通作業員 | 土木一般世話役 | 特殊作業員 | 運転手（特殊） | 円形側溝 縦断用 内径５００ｍｍ Ｔ－２５ Ｌ＝２ｍ | 軽油 １．２号 パトロール給油 | - | - | - | -
据付・撤去 | 400mmを超え600mm以下 | 無し | 38766 | 1.2 | 1.05 | - | - | 23.24 | 8.91 | 5.4 | 3.4 | 2.5 | 75.56 | 74.87 | 0.6 | - | - | - | バックホウ（クローラ型）［クレーン機能付・排出ガス対策型（第２次基準値）］ 山積0.45m3（平積0.35m3） 吊能力2.9t | * | - | - | 普通作業員 | 土木一般世話役 | 特殊作業員 | 運転手（特殊） | 円形側溝 縦断用 内径５００ｍｍ Ｔ－２５ Ｌ＝２ｍ | 軽油 １．２号 パトロール給油 | - | - | - | -

## 080
No.080【 プレキャスト集水桝 】
＜ 積算単位：基 ＞
条件区分 |  |  | 標準単価 | 機労材構成比 | [14 empty] | 代表機労材規格 | [11 empty] | 備考
作業区分 | 製品質量(kg/基) | 基礎砕石 の有無 |  | K |  |  |  | R |  |  |  |  | Z |  |  |  |  | S | K （ *印：賃料） |  |  | R |  |  |  | Z |  |  |  | S
[5 empty] | K1 | K2 | K3 |  | R1 | R2 | R3 | R4 |  | Z1 | Z2 | Z3 | Z4 |  | K1 | K2 | K3 | R1 | R2 | R3 | R4 | Z1 | Z2 | Z3 | Z4
据付 | 50kg以上80kg以下 | 有り | 1464.8 | 0 | - | - | - | 100 | 26.24 | 15.9 | 15.01 | - | 0 | - | - | - | - | - | - | - | - | 普通作業員 | 土木一般世話役 | 特殊作業員 | - | - | - | - | - | - | -
据付 | 50kg以上80kg以下 | 無し | 853.74 | 0 | - | - | - | 100 | 44.99 | 27.29 | 25.76 | - | 0 | - | - | - | - | - | - | - | - | 普通作業員 | 土木一般世話役 | 特殊作業員 | - | - | - | - | - | - | -
据付 | 80kgを超え400kg以下 | 有り | 3306.4 | 26.23 | 21.86 | - | - | 64.49 | 27.21 | 14.09 | 6.65 | 5.8 | 9.28 | 7.74 | - | - | - | - | バックホウ（クローラ型）［標準型・クレーン機能付・排出ガス対策型(第１次基準値)］ 山積0.45m3(平積0.35m3) 吊能力2.9t | - | - | 運転手（特殊） | 土木一般世話役 | 特殊作業員 | 普通作業員 | 軽油 １．２号 パトロール給油 | - | - | - | - | -
据付 | 80kgを超え400kg以下 | 無し | 2810.4 | 26.22 | 25.71 | - | - | 64.5 | 32.01 | 16.58 | 7.82 | 6.83 | 9.28 | 9.1 | - | - | - | - | バックホウ（クローラ型）［標準型・クレーン機能付・排出ガス対策型(第１次基準値)］ 山積0.45m3(平積0.35m3) 吊能力2.9t | - | - | 運転手（特殊） | 土木一般世話役 | 特殊作業員 | 普通作業員 | 軽油 １．２号 パトロール給油 | - | - | - | - | -
据付 | 400kgを超え800kg以下 | 有り | 5884 | 20.4 | 17 | - | - | 72.38 | 21.19 | 19.57 | 15.83 | 3.73 | 7.22 | 6.02 | - | - | - | - | バックホウ（クローラ型）［標準型・クレーン機能付・排出ガス対策型(第１次基準値)］ 山積0.45m3(平積0.35m3) 吊能力2.9t | - | - | 運転手（特殊） | 普通作業員 | 土木一般世話役 | 特殊作業員 | 軽油 １．２号 パトロール給油 | - | - | - | - | -
据付 | 400kgを超え800kg以下 | 無し | 5001.4 | 20.41 | 20.01 | - | - | 72.37 | 24.91 | 23.03 | 18.63 | 4.39 | 7.22 | 7.08 | - | - | - | - | バックホウ（クローラ型）［標準型・クレーン機能付・排出ガス対策型(第１次基準値)］ 山積0.45m3(平積0.35m3) 吊能力2.9t | - | - | 運転手（特殊） | 普通作業員 | 土木一般世話役 | 特殊作業員 | 軽油 １．２号 パトロール給油 | - | - | - | - | -
据付 | 800kgを超え1200kg以下 | 有り | 8091.6 | 18.13 | 15.11 | - | - | 75.45 | 21.39 | 18.79 | 17.27 | 5.43 | 6.42 | 5.35 | - | - | - | - | バックホウ（クローラ型）［標準型・クレーン機能付・排出ガス対策型(第１次基準値)］ 山積0.45m3(平積0.35m3) 吊能力2.9t | - | - | 普通作業員 | 運転手（特殊） | 土木一般世話役 | 特殊作業員 | 軽油 １．２号 パトロール給油 | - | - | - | - | -
据付 | 800kgを超え1200kg以下 | 無し | 6877.8 | 18.13 | 17.78 | - | - | 75.46 | 25.18 | 22.1 | 20.32 | 6.39 | 6.41 | 6.29 | - | - | - | - | バックホウ（クローラ型）［標準型・クレーン機能付・排出ガス対策型(第１次基準値)］ 山積0.45m3(平積0.35m3) 吊能力2.9t | - | - | 普通作業員 | 運転手（特殊） | 土木一般世話役 | 特殊作業員 | 軽油 １．２号 パトロール給油 | - | - | - | - | -
据付 | 1200kgを超え1600kg以下 | 有り | 11522 | 16.5 | 13.75 | - | - | 77.67 | 21.7 | 20.22 | 17.09 | 5.72 | 5.83 | 4.86 | - | - | - | - | バックホウ（クローラ型）［標準型・クレーン機能付・排出ガス対策型(第１次基準値)］ 山積0.45m3(平積0.35m3) 吊能力2.9t | - | - | 普通作業員 | 土木一般世話役 | 運転手（特殊） | 特殊作業員 | 軽油 １．２号 パトロール給油 | - | - | - | - | -
据付 | 1200kgを超え1600kg以下 | 無し | 9793.7 | 16.49 | 16.17 | - | - | 77.68 | 25.53 | 23.79 | 20.11 | 6.73 | 5.83 | 5.72 | - | - | - | - | バックホウ（クローラ型）［標準型・クレーン機能付・排出ガス対策型(第１次基準値)］ 山積0.45m3(平積0.35m3) 吊能力2.9t | - | - | 普通作業員 | 土木一般世話役 | 運転手（特殊） | 特殊作業員 | 軽油 １．２号 パトロール給油 | - | - | - | - | -
据付 | 1600kgを超え2200kg以下 | 有り | 14413 | 15.5 | 12.92 | - | - | 79.02 | 22.69 | 21.01 | 16.06 | 6.1 | 5.48 | 4.57 | - | - | - | - | バックホウ（クローラ型）［標準型・クレーン機能付・排出ガス対策型(第１次基準値)］ 山積0.45m3(平積0.35m3) 吊能力2.9t | - | - | 普通作業員 | 土木一般世話役 | 運転手（特殊） | 特殊作業員 | 軽油 １．２号 パトロール給油 | - | - | - | - | -
据付 | 1600kgを超え2200kg以下 | 無し | 12251 | 15.5 | 15.2 | - | - | 79.02 | 26.68 | 24.72 | 18.9 | 7.18 | 5.48 | 5.38 | - | - | - | - | バックホウ（クローラ型）［標準型・クレーン機能付・排出ガス対策型(第１次基準値)］ 山積0.45m3(平積0.35m3) 吊能力2.9t | - | - | 普通作業員 | 土木一般世話役 | 運転手（特殊） | 特殊作業員 | 軽油 １．２号 パトロール給油 | - | - | - | - | -
撤去 | 50kg以上80kg以下 | - | 426.87 | 0 | - | - | - | 100 | 44.99 | 27.29 | 25.76 | - | 0 | - | - | - | - | - | - | - | - | 普通作業員 | 土木一般世話役 | 特殊作業員 | - | - | - | - | - | - | -
撤去 | 80kgを超え400kg以下 | - | 1405.2 | 26.22 | 25.71 | - | - | 64.5 | 32.01 | 16.58 | 7.82 | 6.83 | 9.28 | 9.1 | - | - | - | - | バックホウ（クローラ型）［標準型・クレーン機能付・排出ガス対策型(第１次基準値)］ 山積0.45m3(平積0.35m3) 吊能力2.9t | - | - | 運転手（特殊） | 土木一般世話役 | 特殊作業員 | 普通作業員 | 軽油 １．２号 パトロール給油 | - | - | - | - | -
撤去 | 400kgを超え800kg以下 | - | 2500.7 | 20.41 | 20.01 | - | - | 72.37 | 24.91 | 23.03 | 18.63 | 4.39 | 7.22 | 7.08 | - | - | - | - | バックホウ（クローラ型）［標準型・クレーン機能付・排出ガス対策型(第１次基準値)］ 山積0.45m3(平積0.35m3) 吊能力2.9t | - | - | 運転手（特殊） | 普通作業員 | 土木一般世話役 | 特殊作業員 | 軽油 １．２号 パトロール給油 | - | - | - | - | -
撤去 | 800kgを超え1200kg以下 | - | 3438.9 | 18.13 | 17.78 | - | - | 75.46 | 25.18 | 22.1 | 20.32 | 6.39 | 6.41 | 6.29 | - | - | - | - | バックホウ（クローラ型）［標準型・クレーン機能付・排出ガス対策型(第１次基準値)］ 山積0.45m3(平積0.35m3) 吊能力2.9t | - | - | 普通作業員 | 運転手（特殊） | 土木一般世話役 | 特殊作業員 | 軽油 １．２号 パトロール給油 | - | - | - | - | -
撤去 | 1200kgを超え1600kg以下 | - | 4896.8 | 16.49 | 16.17 | - | - | 77.68 | 25.53 | 23.79 | 20.11 | 6.73 | 5.83 | 5.72 | - | - | - | - | バックホウ（クローラ型）［標準型・クレーン機能付・排出ガス対策型(第１次基準値)］ 山積0.45m3(平積0.35m3) 吊能力2.9t | - | - | 普通作業員 | 土木一般世話役 | 運転手（特殊） | 特殊作業員 | 軽油 １．２号 パトロール給油 | - | - | - | - | -
撤去 | 1600kgを超え2200kg以下 | - | 6125.4 | 15.5 | 15.2 | - | - | 79.02 | 26.68 | 24.72 | 18.9 | 7.18 | 5.48 | 5.38 | - | - | - | - | バックホウ（クローラ型）［標準型・クレーン機能付・排出ガス対策型(第１次基準値)］ 山積0.45m3(平積0.35m3) 吊能力2.9t | - | - | 普通作業員 | 土木一般世話役 | 運転手（特殊） | 特殊作業員 | 軽油 １．２号 パトロール給油 | - | - | - | - | -
据付・撤去 | 50kg以上80kg以下 | 有り | 1891.6 | 0 | - | - | - | 100 | 30.47 | 18.47 | 17.44 | - | 0 | - | - | - | - | - | - | - | - | 普通作業員 | 土木一般世話役 | 特殊作業員 | - | - | - | - | - | - | -
据付・撤去 | 50kg以上80kg以下 | 無し | 1280.6 | 0 | - | - | - | 100 | 44.99 | 27.29 | 25.76 | - | 0 | - | - | - | - | - | - | - | - | 普通作業員 | 土木一般世話役 | 特殊作業員 | - | - | - | - | - | - | -
据付・撤去 | 80kgを超え400kg以下 | 有り | 4711.6 | 26.23 | 23.01 | - | - | 64.49 | 28.64 | 14.83 | 7 | 6.11 | 9.28 | 8.14 | - | - | - | - | バックホウ（クローラ型）［標準型・クレーン機能付・排出ガス対策型(第１次基準値)］ 山積0.45m3(平積0.35m3) 吊能力2.9t | - | - | 運転手（特殊） | 土木一般世話役 | 特殊作業員 | 普通作業員 | 軽油 １．２号 パトロール給油 | - | - | - | - | -
据付・撤去 | 80kgを超え400kg以下 | 無し | 4215.6 | 26.22 | 25.71 | - | - | 64.5 | 32.01 | 16.58 | 7.82 | 6.83 | 9.28 | 9.1 | - | - | - | - | バックホウ（クローラ型）［標準型・クレーン機能付・排出ガス対策型(第１次基準値)］ 山積0.45m3(平積0.35m3) 吊能力2.9t | - | - | 運転手（特殊） | 土木一般世話役 | 特殊作業員 | 普通作業員 | 軽油 １．２号 パトロール給油 | - | - | - | - | -
据付・撤去 | 400kgを超え800kg以下 | 有り | 8384.7 | 20.4 | 17.9 | - | - | 72.39 | 22.31 | 20.6 | 16.67 | 3.93 | 7.21 | 6.33 | - | - | - | - | バックホウ（クローラ型）［標準型・クレーン機能付・排出ガス対策型(第１次基準値)］ 山積0.45m3(平積0.35m3) 吊能力2.9t | - | - | 運転手（特殊） | 普通作業員 | 土木一般世話役 | 特殊作業員 | 軽油 １．２号 パトロール給油 | - | - | - | - | -
据付・撤去 | 400kgを超え800kg以下 | 無し | 7502.1 | 20.41 | 20.01 | - | - | 72.37 | 24.91 | 23.03 | 18.63 | 4.39 | 7.22 | 7.08 | - | - | - | - | バックホウ（クローラ型）［標準型・クレーン機能付・排出ガス対策型(第１次基準値)］ 山積0.45m3(平積0.35m3) 吊能力2.9t | - | - | 運転手（特殊） | 普通作業員 | 土木一般世話役 | 特殊作業員 | 軽油 １．２号 パトロール給油 | - | - | - | - | -
据付・撤去 | 800kgを超え1200kg以下 | 有り | 11530 | 18.13 | 15.91 | - | - | 75.46 | 22.52 | 19.78 | 18.18 | 5.72 | 6.41 | 5.63 | - | - | - | - | バックホウ（クローラ型）［標準型・クレーン機能付・排出ガス対策型(第１次基準値)］ 山積0.45m3(平積0.35m3) 吊能力2.9t | - | - | 普通作業員 | 運転手（特殊） | 土木一般世話役 | 特殊作業員 | 軽油 １．２号 パトロール給油 | - | - | - | - | -
据付・撤去 | 800kgを超え1200kg以下 | 無し | 10317 | 18.13 | 17.78 | - | - | 75.46 | 25.18 | 22.1 | 20.32 | 6.39 | 6.41 | 6.29 | - | - | - | - | バックホウ（クローラ型）［標準型・クレーン機能付・排出ガス対策型(第１次基準値)］ 山積0.45m3(平積0.35m3) 吊能力2.9t | - | - | 普通作業員 | 運転手（特殊） | 土木一般世話役 | 特殊作業員 | 軽油 １．２号 パトロール給油 | - | - | - | - | -
据付・撤去 | 1200kgを超え1600kg以下 | 有り | 16419 | 16.49 | 14.47 | - | - | 77.68 | 22.86 | 21.28 | 17.99 | 6.02 | 5.83 | 5.12 | - | - | - | - | バックホウ（クローラ型）［標準型・クレーン機能付・排出ガス対策型(第１次基準値)］ 山積0.45m3(平積0.35m3) 吊能力2.9t | - | - | 普通作業員 | 土木一般世話役 | 運転手（特殊） | 特殊作業員 | 軽油 １．２号 パトロール給油 | - | - | - | - | -
据付・撤去 | 1200kgを超え1600kg以下 | 無し | 14690 | 16.49 | 16.17 | - | - | 77.68 | 25.53 | 23.79 | 20.11 | 6.73 | 5.83 | 5.72 | - | - | - | - | バックホウ（クローラ型）［標準型・クレーン機能付・排出ガス対策型(第１次基準値)］ 山積0.45m3(平積0.35m3) 吊能力2.9t | - | - | 普通作業員 | 土木一般世話役 | 運転手（特殊） | 特殊作業員 | 軽油 １．２号 パトロール給油 | - | - | - | - | -
据付・撤去 | 1600kgを超え2200kg以下 | 有り | 20538 | 15.5 | 13.6 | - | - | 79.02 | 23.87 | 22.12 | 16.91 | 6.42 | 5.48 | 4.81 | - | - | - | - | バックホウ（クローラ型）［標準型・クレーン機能付・排出ガス対策型(第１次基準値)］ 山積0.45m3(平積0.35m3) 吊能力2.9t | - | - | 普通作業員 | 土木一般世話役 | 運転手（特殊） | 特殊作業員 | 軽油 １．２号 パトロール給油 | - | - | - | - | -
据付・撤去 | 1600kgを超え2200kg以下 | 無し | 18376 | 15.5 | 15.2 | - | - | 79.02 | 26.68 | 24.72 | 18.9 | 7.18 | 5.48 | 5.38 | - | - | - | - | バックホウ（クローラ型）［標準型・クレーン機能付・排出ガス対策型(第１次基準値)］ 山積0.45m3(平積0.35m3) 吊能力2.9t | - | - | 普通作業員 | 土木一般世話役 | 運転手（特殊） | 特殊作業員 | 軽油 １．２号 パトロール給油 | - | - | - | - | -

## 081
No.081【 プレキャスト集水桝（材料費） 】
物価資料等による

## 082
No.082【 鉄筋コンクリート台付管 】
＜ 積算単位：ｍ ＞
条件区分 |  | 標準単価 | 機労材構成比 | [14 empty] | 代表機労材規格 | [12 empty] | 備考
作業区分 | 管径 |  | K |  |  |  | R |  |  |  |  | Z |  |  |  |  | S | K （ *印：賃料） |  |  |  | R |  |  |  | Z |  |  |  | S
|  |  |  | K1 | K2 | K3 |  | R1 | R2 | R3 | R4 |  | Z1 | Z2 | Z3 | Z4 |  | K1 |  | K2 | K3 | R1 | R2 | R3 | R4 | Z1 | Z2 | Z3 | Z4
据付 | 300mm | 11153 | 6.43 | 5.23 | - | - | 24.01 | 6.88 | 6.5 | 4.17 | 1.97 | 69.56 | 67.29 | 1.85 | - | - | - | バックホウ（クローラ型）［標準型・クレーン機能付・排出ガス対策型（第１次基準値）］ 山積0.45m3（平積0.35m3） 吊能力2.9t |  | - | - | 普通作業員 | 運転手（特殊） | 土木一般世話役 | 特殊作業員 | 鉄筋コンクリート台付管(バイコン台付管)管径300mm×長さ2,000mm | 軽油 １．２号 パトロール給油 | - | - | - | -
据付 | 450mm | 15496 | 5.95 | 4.84 | - | - | 25.57 | 7.43 | 6.02 | 4.51 | 2.83 | 68.48 | 66.38 | 1.71 | - | - | - | バックホウ（クローラ型）［標準型・クレーン機能付・排出ガス対策型（第１次基準値）］ 山積0.45m3（平積0.35m3） 吊能力2.9t |  | - | - | 普通作業員 | 運転手（特殊） | 土木一般世話役 | 特殊作業員 | 鉄筋コンクリート台付管(バイコン台付管)管径450mm×長さ2,500mm | 軽油 １．２号 パトロール給油 | - | - | - | -
据付 | 600mm | 24312 | 4.92 | 4 | - | - | 22.89 | 7.1 | 4.97 | 3.83 | 2.71 | 72.19 | 70.46 | 1.41 | - | - | - | バックホウ（クローラ型）［標準型・クレーン機能付・排出ガス対策型（第１次基準値）］ 山積0.45m3（平積0.35m3） 吊能力2.9t |  | - | - | 普通作業員 | 運転手（特殊） | 土木一般世話役 | 特殊作業員 | 鉄筋コンクリート台付管(バイコン台付管)管径600mm×長さ2,500mm | 軽油 １．２号 パトロール給油 | - | - | - | -
据付 | 1000mm | 46939 | 5.49 | 4.47 | - | - | 11.98 | 4.9 | 2.97 | 1.87 | - | 82.53 | 82.53 | - | - | - | - | ラフテレーンクレーン［油圧伸縮ジブ型・排出ガス対策型(第２次基準値)］ 25t吊 | * | - | - | 普通作業員 | 土木一般世話役 | 特殊作業員 | - | 鉄筋コンクリート台付管(バイコン台付管)管径1,000mm×長さ2,500mm | - | - | - | - | -
撤去 | 300mm | 1589.1 | 19.64 | 18.36 | - | - | 73.41 | 24.2 | 22.83 | 14.66 | 6.92 | 6.95 | 6.5 | - | - | - | - | バックホウ（クローラ型）［標準型・クレーン機能付・排出ガス対策型（第１次基準値）］ 山積0.45m3（平積0.35m3） 吊能力2.9t |  | - | - | 普通作業員 | 運転手（特殊） | 土木一般世話役 | 特殊作業員 | 軽油 １．２号 パトロール給油 | - | - | - | - | -
撤去 | 450mm | 2268.7 | 17.69 | 16.54 | - | - | 76.05 | 25.43 | 20.56 | 15.4 | 9.69 | 6.26 | 5.85 | - | - | - | - | バックホウ（クローラ型）［標準型・クレーン機能付・排出ガス対策型（第１次基準値）］ 山積0.45m3（平積0.35m3） 吊能力2.9t |  | - | - | 普通作業員 | 運転手（特殊） | 土木一般世話役 | 特殊作業員 | 軽油 １．２号 パトロール給油 | - | - | - | - | -
撤去 | 600mm | 3128.2 | 16.63 | 15.55 | - | - | 77.49 | 27.67 | 19.33 | 14.89 | 10.54 | 5.88 | 5.5 | - | - | - | - | バックホウ（クローラ型）［標準型・クレーン機能付・排出ガス対策型（第１次基準値）］ 山積0.45m3（平積0.35m3） 吊能力2.9t |  | - | - | 普通作業員 | 運転手（特殊） | 土木一般世話役 | 特殊作業員 | 軽油 １．２号 パトロール給油 | - | - | - | - | -
撤去 | 1000mm | 3574.9 | 31.42 | 29.37 | - | - | 68.58 | 32.25 | 19.55 | 12.3 | - | 0 | - | - | - | - | - | ラフテレーンクレーン［油圧伸縮ジブ型・排出ガス対策型(第２次基準値)］ 25t吊 | * | - | - | 普通作業員 | 土木一般世話役 | 特殊作業員 | - | - | - | - | - | - | -
据付・撤去 | 300mm | 12743 | 8.08 | 6.87 | - | - | 30.17 | 9.04 | 8.54 | 5.48 | 2.58 | 61.75 | 58.9 | 2.43 | - | - | - | バックホウ（クローラ型）［標準型・クレーン機能付・排出ガス対策型（第１次基準値）］ 山積0.45m3（平積0.35m3） 吊能力2.9t |  | - | - | 普通作業員 | 運転手（特殊） | 土木一般世話役 | 特殊作業員 | 鉄筋コンクリート台付管(バイコン台付管)管径300mm×長さ2,000mm | 軽油 １．２号 パトロール給油 | - | - | - | -
据付・撤去 | 450mm | 17764 | 7.44 | 6.33 | - | - | 32 | 9.72 | 7.87 | 5.9 | 3.71 | 60.56 | 57.93 | 2.24 | - | - | - | バックホウ（クローラ型）［標準型・クレーン機能付・排出ガス対策型（第１次基準値）］ 山積0.45m3（平積0.35m3） 吊能力2.9t |  | - | - | 普通作業員 | 運転手（特殊） | 土木一般世話役 | 特殊作業員 | 鉄筋コンクリート台付管(バイコン台付管)管径450mm×長さ2,500mm | 軽油 １．２号 パトロール給油 | - | - | - | -
据付・撤去 | 600mm | 27440 | 6.24 | 5.31 | - | - | 29.11 | 9.44 | 6.61 | 5.09 | 3.6 | 64.65 | 62.44 | 1.88 | - | - | - | バックホウ（クローラ型）［標準型・クレーン機能付・排出ガス対策型（第１次基準値）］ 山積0.45m3（平積0.35m3） 吊能力2.9t |  | - | - | 普通作業員 | 運転手（特殊） | 土木一般世話役 | 特殊作業員 | 鉄筋コンクリート台付管(バイコン台付管)管径600mm×長さ2,500mm | 軽油 １．２号 パトロール給油 | - | - | - | -
据付・撤去 | 1000mm | 50514 | 7.33 | 6.23 | - | - | 16 | 6.84 | 4.15 | 2.61 | - | 76.67 | 76.67 | - | - | - | - | ラフテレーンクレーン［油圧伸縮ジブ型・排出ガス対策型(第２次基準値)］ 25t吊 | * | - | - | 普通作業員 | 土木一般世話役 | 特殊作業員 | - | 鉄筋コンクリート台付管(バイコン台付管)管径1,000mm×長さ2,500mm | - | - | - | - | -

## 083
No.083【 プレキャストＬ形側溝（製品長 ０．６ｍ／個） 】
＜ 積算単位：ｍ ＞
条件区分 |  |  | 標準単価 | 機労材構成比 | [14 empty] | 代表機労材規格 | [11 empty] | 備考
作業区分 | 基礎砕石の有無 | L形側溝の種類 |  | K |  |  |  | R |  |  |  |  | Z |  |  |  |  | S | K （ *印：賃料） |  |  | R |  |  |  | Z |  |  |  | S
[5 empty] | K1 | K2 | K3 |  | R1 | R2 | R3 | R4 |  | Z1 | Z2 | Z3 | Z4 |  | K1 | K2 | K3 | R1 | R2 | R3 | R4 | Z1 | Z2 | Z3 | Z4
据付 | 有り | 300 鉄筋ｺﾝｸﾘｰﾄL形(500×155×600) | 6770.5 | 6.59 | 4.92 | - | - | 60.62 | 25.57 | 10.32 | 6.12 | 3.24 | 32.79 | 30.46 | 1.74 | - | - | - | バックホウ（クローラ型）［標準型・クレーン機能付・排出ガス対策型(第１次基準値)］ 山積0.45m3(平積0.35m3) 吊能力2.9t | - | - | 普通作業員 | 土木一般世話役 | 運転手（特殊） | 特殊作業員 | 鉄筋コンクリートＬ形 ３００（５００×１５５×６００） | 軽油 １．２号 パトロール給油 | - | - | - | -
据付 | 無し | 300 鉄筋ｺﾝｸﾘｰﾄL形(500×155×600) | 5997.6 | 6.22 | 5.56 | - | - | 57.21 | 28.87 | 11.65 | 6.91 | 3.66 | 36.57 | 34.38 | 1.96 | - | - | - | バックホウ（クローラ型）［標準型・クレーン機能付・排出ガス対策型(第１次基準値)］ 山積0.45m3(平積0.35m3) 吊能力2.9t | - | - | 普通作業員 | 土木一般世話役 | 運転手（特殊） | 特殊作業員 | 鉄筋コンクリートＬ形 ３００（５００×１５５×６００） | 軽油 １．２号 パトロール給油 | - | - | - | -
撤去 | - | - | 1967.5 | 9.48 | 8.47 | - | - | 87.16 | 43.95 | 17.76 | 10.53 | 5.59 | 3.36 | 3 | - | - | - | - | バックホウ（クローラ型）［標準型・クレーン機能付・排出ガス対策型(第１次基準値)］ 山積0.45m3(平積0.35m3) 吊能力2.9t | - | - | 普通作業員 | 土木一般世話役 | 運転手（特殊） | 特殊作業員 | 軽油 １．２号 パトロール給油 | - | - | - | - | -
据付・撤去 | 有り | 300 鉄筋ｺﾝｸﾘｰﾄL形(500×155×600) | 8738.1 | 7.24 | 5.72 | - | - | 66.6 | 29.72 | 11.99 | 7.11 | 3.77 | 26.16 | 23.6 | 2.02 | - | - | - | バックホウ（クローラ型）［標準型・クレーン機能付・排出ガス対策型(第１次基準値)］ 山積0.45m3(平積0.35m3) 吊能力2.9t | - | - | 普通作業員 | 土木一般世話役 | 運転手（特殊） | 特殊作業員 | 鉄筋コンクリートＬ形 ３００（５００×１５５×６００） | 軽油 １．２号 パトロール給油 | - | - | - | -
据付・撤去 | 無し | 300 鉄筋ｺﾝｸﾘｰﾄL形(500×155×600) | 7965.1 | 7.03 | 6.28 | - | - | 64.6 | 32.58 | 13.16 | 7.81 | 4.14 | 28.37 | 25.89 | 2.22 | - | - | - | バックホウ（クローラ型）［標準型・クレーン機能付・排出ガス対策型(第１次基準値)］ 山積0.45m3(平積0.35m3) 吊能力2.9t | - | - | 普通作業員 | 土木一般世話役 | 運転手（特殊） | 特殊作業員 | 鉄筋コンクリートＬ形 ３００（５００×１５５×６００） | 軽油 １．２号 パトロール給油 | - | - | - | -

## 084
No.084【 プレキャストマンホール 】
＜ 積算単位：基 ＞
条件区分 |  |  | 標準単価 | 機労材構成比 | [14 empty] | 代表機労材規格 | [11 empty] | 備考
作業区分 | 製品質量 | 基礎砕石 |  | K |  |  |  | R |  |  |  |  | Z |  |  |  |  | S | K （ *印：賃料） |  |  | R |  |  |  | Z |  |  |  | S
[5 empty] | K1 | K2 | K3 |  | R1 | R2 | R3 | R4 |  | Z1 | Z2 | Z3 | Z4 |  | K1 | K2 | K3 | R1 | R2 | R3 | R4 | Z1 | Z2 | Z3 | Z4
据付 | 2000Kg/基以下 | 有り(円形断面) | 139030 | 3.44 | 2.97 | - | - | 14.02 | 5.24 | 3.7 | 2.68 | 0.47 | 82.54 | 81.33 | 1.05 | - | - | - | バックホウ（クローラ型）［標準型・クレーン機能付・排出ガス対策型(第１次基準値)］ 山積0.45m3(平積0.35m3) 吊能力2.9t | - | - | 普通作業員 | 運転手（特殊） | 土木一般世話役 | 特殊作業員 | マンホール一式 | 軽油 １．２号 パトロール給油 | - | - | - | 注１
据付 | 2000Kg/基以下 | 無しまたは円形断面以外 | 135670 | 3.08 | 3.05 | - | - | 12.5 | 5.37 | 3.79 | 2.74 | 0.48 | 84.42 | 83.33 | 1.08 | - | - | - | バックホウ（クローラ型）［標準型・クレーン機能付・排出ガス対策型(第１次基準値)］ 山積0.45m3(平積0.35m3) 吊能力2.9t | - | - | 普通作業員 | 運転手（特殊） | 土木一般世話役 | 特殊作業員 | マンホール一式 | 軽油 １．２号 パトロール給油 | - | - | - | 注１
据付 | 2000Kg/基を超え4000Kg/基以下 | 有り(円形断面) | 232140 | 3.1 | 2.85 | - | - | 16.94 | 7.44 | 3.81 | 3.54 | 0.75 | 79.96 | 78.87 | 1 | - | - | - | バックホウ（クローラ型）［標準型・クレーン機能付・排出ガス対策型(第１次基準値)］ 山積0.45m3(平積0.35m3) 吊能力2.9t | - | - | 普通作業員 | 土木一般世話役 | 運転手（特殊） | 特殊作業員 | マンホール一式 | 軽油 １．２号 パトロール給油 | - | - | - | 注２
据付 | 2000Kg/基を超え4000Kg/基以下 | 無しまたは円形断面以外 | 228530 | 2.91 | 2.89 | - | - | 15.94 | 7.56 | 3.87 | 3.59 | 0.77 | 81.15 | 80.12 | 1.02 | - | - | - | バックホウ（クローラ型）［標準型・クレーン機能付・排出ガス対策型(第１次基準値)］ 山積0.45m3(平積0.35m3) 吊能力2.9t | - | - | 普通作業員 | 土木一般世話役 | 運転手（特殊） | 特殊作業員 | マンホール一式 | 軽油 １．２号 パトロール給油 | - | - | - | 注２
撤去 | 2000Kg/基以下 | - | 11333 | 18.45 | 18.27 | - | - | 75.02 | 32.22 | 22.71 | 16.44 | 2.91 | 6.53 | 6.47 | - | - | - | - | バックホウ（クローラ型）［標準型・クレーン機能付・排出ガス対策型(第１次基準値)］ 山積0.45m3(平積0.35m3) 吊能力2.9t | - | - | 普通作業員 | 運転手（特殊） | 土木一般世話役 | 特殊作業員 | 軽油 １．２号 パトロール給油 | - | - | - | - | -
撤去 | 2000Kg/基を超え4000Kg/基以下 | - | 22765 | 14.67 | 14.53 | - | - | 80.14 | 37.99 | 19.44 | 18.06 | 3.86 | 5.19 | 5.14 | - | - | - | - | バックホウ（クローラ型）［標準型・クレーン機能付・排出ガス対策型(第１次基準値)］ 山積0.45m3(平積0.35m3) 吊能力2.9t | - | - | 普通作業員 | 土木一般世話役 | 運転手（特殊） | 特殊作業員 | 軽油 １．２号 パトロール給油 | - | - | - | - | -
据付・撤去 | 2000Kg/基以下 | 有り(円形断面) | 150370 | 4.58 | 4.13 | - | - | 18.6 | 7.27 | 5.13 | 3.71 | 0.65 | 76.82 | 75.2 | 1.46 | - | - | - | バックホウ（クローラ型）［標準型・クレーン機能付・排出ガス対策型(第１次基準値)］ 山積0.45m3(平積0.35m3) 吊能力2.9t | - | - | 普通作業員 | 運転手（特殊） | 土木一般世話役 | 特殊作業員 | マンホール一式 | 軽油 １．２号 パトロール給油 | - | - | - | 注１
据付・撤去 | 2000Kg/基以下 | 無しまたは円形断面以外 | 147000 | 4.26 | 4.22 | - | - | 17.33 | 7.44 | 5.25 | 3.8 | 0.67 | 78.41 | 76.91 | 1.49 | - | - | - | バックホウ（クローラ型）［標準型・クレーン機能付・排出ガス対策型(第１次基準値)］ 山積0.45m3(平積0.35m3) 吊能力2.9t | - | - | 普通作業員 | 運転手（特殊） | 土木一般世話役 | 特殊作業員 | マンホール一式 | 軽油 １．２号 パトロール給油 | - | - | - | 注１
据付・撤去 | 2000Kg/基を超え4000Kg/基以下 | 有り(円形断面) | 254900 | 4.13 | 3.89 | - | - | 22.58 | 10.16 | 5.21 | 4.84 | 1.03 | 73.29 | 71.84 | 1.37 | - | - | - | バックホウ（クローラ型）［標準型・クレーン機能付・排出ガス対策型(第１次基準値)］ 山積0.45m3(平積0.35m3) 吊能力2.9t | - | - | 普通作業員 | 土木一般世話役 | 運転手（特殊） | 特殊作業員 | マンホール一式 | 軽油 １．２号 パトロール給油 | - | - | - | 注２
据付・撤去 | 2000Kg/基を超え4000Kg/基以下 | 無しまたは円形断面以外 | 251290 | 3.97 | 3.94 | - | - | 21.75 | 10.31 | 5.28 | 4.9 | 1.05 | 74.28 | 72.88 | 1.39 | - | - | - | バックホウ（クローラ型）［標準型・クレーン機能付・排出ガス対策型(第１次基準値)］ 山積0.45m3(平積0.35m3) 吊能力2.9t | - | - | 普通作業員 | 土木一般世話役 | 運転手（特殊） | 特殊作業員 | マンホール一式 | 軽油 １．２号 パトロール給油 | - | - | - | 注２
注１． | マンホール一式に含まれる材料
・ | 下水道用マンホールふたφ６００ｍｍ浮上防止型かぎ付 Ｔ－２５
・ | 調整リング ６００×５０
・ | 下水道用鉄筋コンクリート製組立マンホール 円形０号Ⅰ種（斜壁６００×７５０×３００ｍｍ）
・ | 下水道用鉄筋コンクリート製組立マンホール 円形０号Ⅰ種（直壁７５０×３００ｍｍ）
・ | 下水道用鉄筋コンクリート製組立マンホール 円形０号Ⅰ種（管取付け壁７５０×６００ｍｍ）
・ | 下水道用鉄筋コンクリート製組立マンホール 円形０号Ⅰ種（底版）
注２． | マンホール一式に含まれる材料
・ | 下水道用マンホールふたφ６００ｍｍ浮上防止型かぎ付 Ｔ－２５
・ | 調整リング ６００×１５０
・ | 下水道用鉄筋コンクリート製組立マンホール 円形０号Ⅰ種（斜壁６００×７５０×６００ｍｍ）
・ | 下水道用鉄筋コンクリート製組立マンホール 円形０号Ⅰ種（直壁７５０×１８００ｍｍ）
・ | 下水道用鉄筋コンクリート製組立マンホール 円形０号Ⅰ種（管取付け壁７５０×１８００ｍｍ）
・ | 下水道用鉄筋コンクリート製組立マンホール 円形０号Ⅰ種（底版）

## 085
No.085【 ＰＣ管 】
＜ 積算単位：ｍ ＞
条件区分 |  |  |  | 標準単価 | 機労材構成比 | [14 empty] | 代表機労材規格 | [13 empty] | 備考
作業区分 | 管径 | 固定基礎 | 生ｺﾝｸﾘｰﾄ規格 |  | K |  |  |  | R |  |  |  |  | Z |  |  |  |  | S | K （ *印：賃料） |  |  |  |  | R |  |  |  | Z |  |  |  | S
[6 empty] | K1 | K2 | K3 |  | R1 | R2 | R3 | R4 |  | Z1 | Z2 | Z3 | Z4 |  | K1 |  | K2 |  | K3 | R1 | R2 | R3 | R4 | Z1 | Z2 | Z3 | Z4
据付 | 600mm | 90°巻き | 18-8-25(20)(高炉) | 35077 | 1.87 | 1.75 | 0.12 | - | 18.79 | 7.8 | 3.69 | 3.48 | 2.5 | 79.34 | 72.77 | 5.92 | 0.06 | - | - | トラッククレーン［油圧伸縮ジブ型］ 4.9t吊 | * | バックホウ（クローラ型）［標準型・排出ガス対策型（第２次基準値）］ 山積0.8m3（平積0.6m3） | * | - | 普通作業員 | 特殊作業員 | 型わく工 | 土木一般世話役 | ＰＣ管 １種 外圧S形 管径６００ｍｍ×長さ４，０００ｍｍ | 生コンクリート 高炉 １８－８－２５（２０） Ｗ／Ｃ ６０％ | 軽油 １．２号 パトロール給油 | - | - | -
据付 | 600mm | 180°巻き | 18-8-25(20)(高炉) | 39802 | 1.66 | 1.54 | 0.12 | - | 24.12 | 8.98 | 6.14 | 3.88 | 2.97 | 74.22 | 64.12 | 9.4 | 0.07 | - | - | トラッククレーン［油圧伸縮ジブ型］ 4.9t吊 | * | バックホウ（クローラ型）［標準型・排出ガス対策型（第２次基準値）］ 山積0.8m3（平積0.6m3） | * | - | 普通作業員 | 型わく工 | 特殊作業員 | 土木一般世話役 | ＰＣ管 １種 外圧S形 管径６００ｍｍ×長さ４，０００ｍｍ | 生コンクリート 高炉 １８－８－２５（２０） Ｗ／Ｃ ６０％ | 軽油 １．２号 パトロール給油 | - | - | -
据付 | 600mm | 無し | - | 30013 | 2.2 | 2.05 | 0.15 | - | 11.96 | 6.35 | 3.47 | 1.86 | 0.27 | 85.84 | 85.01 | 0.08 | - | - | - | トラッククレーン［油圧伸縮ジブ型］ 4.9t吊 | * | バックホウ（クローラ型）［標準型・排出ガス対策型（第２次基準値）］ 山積0.8m3（平積0.6m3） | * | - | 普通作業員 | 特殊作業員 | 土木一般世話役 | 運転手（特殊） | ＰＣ管 １種 外圧S形 管径６００ｍｍ×長さ４，０００ｍｍ | 軽油 １．２号 パトロール給油 | - | - | - | -
据付 | 700mm | 90°巻き | 18-8-25(20)(高炉) | 42058 | 2.73 | 2.62 | 0.11 | - | 19.26 | 7.8 | 3.68 | 3.41 | 2.96 | 78.01 | 70.21 | 7.2 | 0.06 | - | - | ラフテレーンクレーン［油圧伸縮ジブ型・排出ガス対策型(第１次基準値)］ 16t吊 | * | バックホウ（クローラ型）［標準型・排出ガス対策型（第２次基準値）］ 山積0.8m3（平積0.6m3） | * | - | 普通作業員 | 型わく工 | 特殊作業員 | 土木一般世話役 | ＰＣ管 １種 外圧S形 管径７００ｍｍ×長さ４，０００ｍｍ | 生コンクリート 高炉 １８－８－２５（２０） Ｗ／Ｃ ６０％ | 軽油 １．２号 パトロール給油 | - | - | -
据付 | 700mm | 180°巻き | 18-8-25(20)(高炉) | 47617 | 2.42 | 2.31 | 0.11 | - | 24.34 | 8.95 | 6.21 | 3.63 | 3.36 | 73.24 | 62.02 | 10.59 | 0.06 | - | - | ラフテレーンクレーン［油圧伸縮ジブ型・排出ガス対策型(第１次基準値)］ 16t吊 | * | バックホウ（クローラ型）［標準型・排出ガス対策型（第２次基準値）］ 山積0.8m3（平積0.6m3） | * | - | 普通作業員 | 型わく工 | 特殊作業員 | 土木一般世話役 | ＰＣ管 １種 外圧S形 管径７００ｍｍ×長さ４，０００ｍｍ | 生コンクリート 高炉 １８－８－２５（２０） Ｗ／Ｃ ６０％ | 軽油 １．２号 パトロール給油 | - | - | -
据付 | 700mm | 無し | - | 35389 | 3.3 | 3.11 | 0.19 | - | 12.27 | 6.41 | 3.15 | 2.35 | 0.34 | 84.43 | 83.4 | 0.1 | - | - | - | ラフテレーンクレーン［油圧伸縮ジブ型・排出ガス対策型(第１次基準値)］ 16t吊 | * | バックホウ（クローラ型）［標準型・排出ガス対策型（第２次基準値）］ 山積0.8m3（平積0.6m3） | * | - | 普通作業員 | 特殊作業員 | 土木一般世話役 | 運転手（特殊） | ＰＣ管 １種 外圧S形 管径７００ｍｍ×長さ４，０００ｍｍ | 軽油 １．２号 パトロール給油 | - | - | - | -
据付 | 800mm | 90°巻き | 18-8-25(20)(高炉) | 49373 | 2.33 | 2.23 | 0.1 | - | 17.13 | 6.94 | 3.23 | 3.05 | 2.64 | 80.54 | 72.97 | 7.01 | 0.05 | - | - | ラフテレーンクレーン［油圧伸縮ジブ型・排出ガス対策型(第１次基準値)］ 16t吊 | * | バックホウ（クローラ型）［標準型・排出ガス対策型（第２次基準値）］ 山積0.8m3（平積0.6m3） | * | - | 普通作業員 | 型わく工 | 特殊作業員 | 土木一般世話役 | ＰＣ管 １種 外圧S形 管径８００ｍｍ×長さ４，０００ｍｍ | 生コンクリート 高炉 １８－８－２５（２０） Ｗ／Ｃ ６０％ | 軽油 １．２号 パトロール給油 | - | - | -
据付 | 800mm | 180°巻き | 18-8-25(20)(高炉) | 56275 | 2.07 | 1.96 | 0.11 | - | 22.41 | 8.23 | 5.67 | 3.36 | 3.1 | 75.52 | 64.03 | 10.89 | 0.06 | - | - | ラフテレーンクレーン［油圧伸縮ジブ型・排出ガス対策型(第１次基準値)］ 16t吊 | * | バックホウ（クローラ型）［標準型・排出ガス対策型（第２次基準値）］ 山積0.8m3（平積0.6m3） | * | - | 普通作業員 | 型わく工 | 特殊作業員 | 土木一般世話役 | ＰＣ管 １種 外圧S形 管径８００ｍｍ×長さ４，０００ｍｍ | 生コンクリート 高炉 １８－８－２５（２０） Ｗ／Ｃ ６０％ | 軽油 １．２号 パトロール給油 | - | - | -
据付 | 800mm | 無し | - | 42099 | 2.8 | 2.62 | 0.18 | - | 10.65 | 5.57 | 2.72 | 2.02 | 0.33 | 86.55 | 85.56 | 0.1 | - | - | - | ラフテレーンクレーン［油圧伸縮ジブ型・排出ガス対策型(第１次基準値)］ 16t吊 | * | バックホウ（クローラ型）［標準型・排出ガス対策型（第２次基準値）］ 山積0.8m3（平積0.6m3） | * | - | 普通作業員 | 特殊作業員 | 土木一般世話役 | 運転手（特殊） | ＰＣ管 １種 外圧S形 管径８００ｍｍ×長さ４，０００ｍｍ | 軽油 １．２号 パトロール給油 | - | - | - | -
据付 | 900mm | 90°巻き | 18-8-25(20)(高炉) | 60229 | 1.92 | 1.83 | 0.09 | - | 15.85 | 6.3 | 3.36 | 2.8 | 2.27 | 82.23 | 75.19 | 6.54 | 0.05 | - | - | ラフテレーンクレーン［油圧伸縮ジブ型・排出ガス対策型(第１次基準値)］ 16t吊 | * | バックホウ（クローラ型）［標準型・排出ガス対策型（第２次基準値）］ 山積0.8m3（平積0.6m3） | * | - | 普通作業員 | 特殊作業員 | 型わく工 | 土木一般世話役 | ＰＣ管 １種 外圧S形 管径９００ｍｍ×長さ４，０００ｍｍ | 生コンクリート 高炉 １８－８－２５（２０） Ｗ／Ｃ ６０％ | 軽油 １．２号 パトロール給油 | - | - | -
据付 | 900mm | 180°巻き | 18-8-25(20)(高炉) | 68434 | 1.71 | 1.61 | 0.1 | - | 20.91 | 7.62 | 5.01 | 3.66 | 2.77 | 77.38 | 66.18 | 10.66 | 0.05 | - | - | ラフテレーンクレーン［油圧伸縮ジブ型・排出ガス対策型(第１次基準値)］ 16t吊 | * | バックホウ（クローラ型）［標準型・排出ガス対策型（第２次基準値）］ 山積0.8m3（平積0.6m3） | * | - | 普通作業員 | 型わく工 | 特殊作業員 | 土木一般世話役 | ＰＣ管 １種 外圧S形 管径９００ｍｍ×長さ４，０００ｍｍ | 生コンクリート 高炉 １８－８－２５（２０） Ｗ／Ｃ ６０％ | 軽油 １．２号 パトロール給油 | - | - | -
据付 | 900mm | 無し | - | 52218 | 2.27 | 2.11 | 0.16 | - | 10.11 | 5.02 | 3.11 | 1.67 | 0.3 | 87.62 | 86.71 | 0.09 | - | - | - | ラフテレーンクレーン［油圧伸縮ジブ型・排出ガス対策型(第１次基準値)］ 16t吊 | * | バックホウ（クローラ型）［標準型・排出ガス対策型（第２次基準値）］ 山積0.8m3（平積0.6m3） | * | - | 普通作業員 | 特殊作業員 | 土木一般世話役 | 運転手（特殊） | ＰＣ管 １種 外圧S形 管径９００ｍｍ×長さ４，０００ｍｍ | 軽油 １．２号 パトロール給油 | - | - | - | -
据付 | 1000mm | 90°巻き | 18-8-25(20)(高炉) | 69715 | 1.67 | 1.58 | 0.09 | - | 14.88 | 6.08 | 3.08 | 2.56 | 2.1 | 83.45 | 76.07 | 6.75 | 0.05 | - | - | ラフテレーンクレーン［油圧伸縮ジブ型・排出ガス対策型(第１次基準値)］ 16t吊 | * | バックホウ（クローラ型）［標準型・排出ガス対策型（第２次基準値）］ 山積0.8m3（平積0.6m3） | * | - | 普通作業員 | 特殊作業員 | 型わく工 | 土木一般世話役 | ＰＣ管 １種 外圧S形 管径１，０００ｍｍ×長さ４，０００mm | 生コンクリート 高炉 １８－８－２５（２０） Ｗ／Ｃ ６０％ | 軽油 １．２号 パトロール給油 | - | - | -
据付 | 1000mm | 180°巻き | 18-8-25(20)(高炉) | 78226 | 1.5 | 1.41 | 0.09 | - | 19.71 | 7.29 | 4.74 | 3.35 | 2.57 | 78.79 | 67.81 | 10.32 | 0.05 | - | - | ラフテレーンクレーン［油圧伸縮ジブ型・排出ガス対策型(第１次基準値)］ 16t吊 | * | バックホウ（クローラ型）［標準型・排出ガス対策型（第２次基準値）］ 山積0.8m3（平積0.6m3） | * | - | 普通作業員 | 型わく工 | 特殊作業員 | 土木一般世話役 | ＰＣ管 １種 外圧S形 管径１，０００ｍｍ×長さ４，０００mm | 生コンクリート 高炉 １８－８－２５（２０） Ｗ／Ｃ ６０％ | 軽油 １．２号 パトロール給油 | - | - | -
据付 | 1000mm | 無し | - | 60087 | 1.96 | 1.83 | 0.13 | - | 8.87 | 4.56 | 2.65 | 1.42 | 0.23 | 89.17 | 88.25 | 0.07 | - | - | - | ラフテレーンクレーン［油圧伸縮ジブ型・排出ガス対策型(第１次基準値)］ 16t吊 | * | バックホウ（クローラ型）［標準型・排出ガス対策型（第２次基準値）］ 山積0.8m3（平積0.6m3） | * | - | 普通作業員 | 特殊作業員 | 土木一般世話役 | 運転手（特殊） | ＰＣ管 １種 外圧S形 管径１，０００ｍｍ×長さ４，０００mm | 軽油 １．２号 パトロール給油 | - | - | - | -
据付 | 1100mm | 90°巻き | 18-8-25(20)(高炉) | 80079 | 1.45 | 1.37 | 0.08 | - | 14.46 | 5.83 | 2.92 | 2.58 | 2.04 | 84.09 | 75.93 | 7.58 | 0.04 | - | - | ラフテレーンクレーン［油圧伸縮ジブ型・排出ガス対策型(第１次基準値)］ 16t吊 | * | バックホウ（クローラ型）［標準型・排出ガス対策型（第２次基準値）］ 山積0.8m3（平積0.6m3） | * | - | 普通作業員 | 特殊作業員 | 型わく工 | 土木一般世話役 | ＰＣ管 １種 外圧S形 管径１，１００ｍｍ×長さ４，０００mm | 生コンクリート 高炉 １８－８－２５（２０） Ｗ／Ｃ ６０％ | 軽油 １．２号 パトロール給油 | - | - | -
据付 | 1100mm | 180°巻き | 18-8-25(20)(高炉) | 90494 | 1.29 | 1.21 | 0.08 | - | 19.32 | 7.12 | 4.62 | 3.26 | 2.55 | 79.39 | 67.19 | 11.57 | 0.05 | - | - | ラフテレーンクレーン［油圧伸縮ジブ型・排出ガス対策型(第１次基準値)］ 16t吊 | * | バックホウ（クローラ型）［標準型・排出ガス対策型（第２次基準値）］ 山積0.8m3（平積0.6m3） | * | - | 普通作業員 | 型わく工 | 特殊作業員 | 土木一般世話役 | ＰＣ管 １種 外圧S形 管径１，１００ｍｍ×長さ４，０００mm | 生コンクリート 高炉 １８－８－２５（２０） Ｗ／Ｃ ６０％ | 軽油 １．２号 パトロール給油 | - | - | -
据付 | 1100mm | 無し | - | 68373 | 1.75 | 1.61 | 0.14 | - | 8.3 | 4.27 | 2.44 | 1.32 | 0.26 | 89.95 | 88.9 | 0.08 | - | - | - | ラフテレーンクレーン［油圧伸縮ジブ型・排出ガス対策型(第１次基準値)］ 16t吊 | * | バックホウ（クローラ型）［標準型・排出ガス対策型（第２次基準値）］ 山積0.8m3（平積0.6m3） | * | - | 普通作業員 | 特殊作業員 | 土木一般世話役 | 運転手（特殊） | ＰＣ管 １種 外圧S形 管径１，１００ｍｍ×長さ４，０００mm | 軽油 １．２号 パトロール給油 | - | - | - | -
据付 | 1200mm | 90°巻き | 18-8-25(20)(高炉) | 95576 | 1.22 | 1.15 | 0.07 | - | 13.51 | 5.7 | 2.78 | 2.26 | 1.8 | 85.27 | 77.73 | 7.01 | 0.04 | - | - | ラフテレーンクレーン［油圧伸縮ジブ型・排出ガス対策型(第１次基準値)］ 16t吊 | * | バックホウ（クローラ型）［標準型・排出ガス対策型（第２次基準値）］ 山積0.8m3（平積0.6m3） | * | - | 普通作業員 | 特殊作業員 | 型わく工 | 土木一般世話役 | ＰＣ管 １種 外圧S形 管径１，２００ｍｍ×長さ４，０００mm | 生コンクリート 高炉 １８－８－２５（２０） Ｗ／Ｃ ６０％ | 軽油 １．２号 パトロール給油 | - | - | -
据付 | 1200mm | 180°巻き | 18-8-25(20)(高炉) | 107740 | 1.1 | 1.02 | 0.08 | - | 18.19 | 6.97 | 4.14 | 3.15 | 2.32 | 80.71 | 68.97 | 11.17 | 0.04 | - | - | ラフテレーンクレーン［油圧伸縮ジブ型・排出ガス対策型(第１次基準値)］ 16t吊 | * | バックホウ（クローラ型）［標準型・排出ガス対策型（第２次基準値）］ 山積0.8m3（平積0.6m3） | * | - | 普通作業員 | 型わく工 | 特殊作業員 | 土木一般世話役 | ＰＣ管 １種 外圧S形 管径１，２００ｍｍ×長さ４，０００mm | 生コンクリート 高炉 １８－８－２５（２０） Ｗ／Ｃ ６０％ | 軽油 １．２号 パトロール給油 | - | - | -
据付 | 1200mm | 無し | - | 82917 | 1.46 | 1.33 | 0.13 | - | 8 | 4.32 | 2.32 | 1.11 | 0.24 | 90.54 | 89.59 | 0.07 | - | - | - | ラフテレーンクレーン［油圧伸縮ジブ型・排出ガス対策型(第１次基準値)］ 16t吊 | * | バックホウ（クローラ型）［標準型・排出ガス対策型（第２次基準値）］ 山積0.8m3（平積0.6m3） | * | - | 普通作業員 | 特殊作業員 | 土木一般世話役 | 運転手（特殊） | ＰＣ管 １種 外圧S形 管径１，２００ｍｍ×長さ４，０００mm | 軽油 １．２号 パトロール給油 | - | - | - | -
据付 | 1350mm | 90°巻き | 18-8-25(20)(高炉) | 112400 | 1.37 | 1.3 | 0.07 | - | 12.48 | 5.19 | 2.53 | 2 | 1.87 | 86.15 | 78.58 | 7.07 | 0.04 | - | - | ラフテレーンクレーン［油圧伸縮ジブ型・排出ガス対策型(第１次基準値)］ 16t吊 | * | バックホウ（クローラ型）［標準型・排出ガス対策型（第２次基準値）］ 山積0.8m3（平積0.6m3） | * | - | 普通作業員 | 特殊作業員 | 型わく工 | 土木一般世話役 | ＰＣ管 １種 外圧S形 管径１，３５０ｍｍ×長さ４，０００mm | 生コンクリート 高炉 １８－８－２５（２０） Ｗ／Ｃ ６０％ | 軽油 １．２号 パトロール給油 | - | - | -
据付 | 1350mm | 180°巻き | 18-8-25(20)(高炉) | 125300 | 1.24 | 1.17 | 0.07 | - | 16.98 | 6.39 | 3.86 | 2.88 | 2.34 | 81.78 | 70.48 | 10.77 | 0.04 | - | - | ラフテレーンクレーン［油圧伸縮ジブ型・排出ガス対策型(第１次基準値)］ 16t吊 | * | バックホウ（クローラ型）［標準型・排出ガス対策型（第２次基準値）］ 山積0.8m3（平積0.6m3） | * | - | 普通作業員 | 型わく工 | 特殊作業員 | 土木一般世話役 | ＰＣ管 １種 外圧S形 管径１，３５０ｍｍ×長さ４，０００mm | 生コンクリート 高炉 １８－８－２５（２０） Ｗ／Ｃ ６０％ | 軽油 １．２号 パトロール給油 | - | - | -
据付 | 1350mm | 無し | - | 98012 | 1.63 | 1.5 | 0.13 | - | 7.33 | 3.82 | 2.04 | 1.22 | 0.24 | 91.04 | 90.09 | 0.07 | - | - | - | ラフテレーンクレーン［油圧伸縮ジブ型・排出ガス対策型(第１次基準値)］ 16t吊 | * | バックホウ（クローラ型）［標準型・排出ガス対策型（第２次基準値）］ 山積0.8m3（平積0.6m3） | * | - | 普通作業員 | 特殊作業員 | 土木一般世話役 | 運転手（特殊） | ＰＣ管 １種 外圧S形 管径１，３５０ｍｍ×長さ４，０００mm | 軽油 １．２号 パトロール給油 | - | - | - | -
据付 | 1500mm | 90°巻き | 18-8-25(20)(高炉) | 137420 | 1.17 | 1.11 | 0.06 | - | 11.54 | 5.04 | 2.35 | 1.74 | 1.62 | 87.29 | 80.29 | 6.56 | 0.03 | - | - | ラフテレーンクレーン［油圧伸縮ジブ型・排出ガス対策型(第１次基準値)］ 20t吊 | * | バックホウ（クローラ型）［標準型・排出ガス対策型（第２次基準値）］ 山積0.8m3（平積0.6m3） | * | - | 普通作業員 | 特殊作業員 | 型わく工 | 土木一般世話役 | ＰＣ管 １種 外圧S形 管径１，５００ｍｍ×長さ４，０００mm | 生コンクリート 高炉 １８－８－２５（２０） Ｗ／Ｃ ６０％ | 軽油 １．２号 パトロール給油 | - | - | -
据付 | 1500mm | 180°巻き | 18-8-25(20)(高炉) | 152610 | 1.06 | 1 | 0.06 | - | 15.86 | 6.22 | 3.44 | 2.72 | 2.1 | 83.08 | 72.3 | 10.31 | 0.03 | - | - | ラフテレーンクレーン［油圧伸縮ジブ型・排出ガス対策型(第１次基準値)］ 20t吊 | * | バックホウ（クローラ型）［標準型・排出ガス対策型（第２次基準値）］ 山積0.8m3（平積0.6m3） | * | - | 普通作業員 | 型わく工 | 特殊作業員 | 土木一般世話役 | ＰＣ管 １種 外圧S形 管径１，５００ｍｍ×長さ４，０００mm | 生コンクリート 高炉 １８－８－２５（２０） Ｗ／Ｃ ６０％ | 軽油 １．２号 パトロール給油 | - | - | -
据付 | 1500mm | 無し | - | 121480 | 1.38 | 1.26 | 0.12 | - | 6.95 | 3.83 | 1.88 | 1.01 | 0.22 | 91.67 | 90.8 | 0.07 | - | - | - | ラフテレーンクレーン［油圧伸縮ジブ型・排出ガス対策型(第１次基準値)］ 20t吊 | * | バックホウ（クローラ型）［標準型・排出ガス対策型（第２次基準値）］ 山積0.8m3（平積0.6m3） | * | - | 普通作業員 | 特殊作業員 | 土木一般世話役 | 運転手（特殊） | ＰＣ管 １種 外圧S形 管径１，５００ｍｍ×長さ４，０００mm | 軽油 １．２号 パトロール給油 | - | - | - | -
据付 | 1650mm | 90°巻き | 18-8-25(20)(高炉) | 161490 | 1 | 0.95 | 0.05 | - | 11.05 | 4.83 | 2.2 | 1.68 | 1.55 | 87.95 | 80.54 | 7 | 0.03 | - | - | ラフテレーンクレーン［油圧伸縮ジブ型・排出ガス対策型(第１次基準値)］ 20t吊 | * | バックホウ（クローラ型）［標準型・排出ガス対策型（第２次基準値）］ 山積0.8m3（平積0.6m3） | * | - | 普通作業員 | 特殊作業員 | 型わく工 | 土木一般世話役 | ＰＣ管 １種 外圧S形 管径１，６５０ｍｍ×長さ４，０００mm | 生コンクリート 高炉 １８－８－２５（２０） Ｗ／Ｃ ６０％ | 軽油 １．２号 パトロール給油 | - | - | -
据付 | 1650mm | 180°巻き | 18-8-25(20)(高炉) | 180860 | 0.9 | 0.84 | 0.06 | - | 15.41 | 6.09 | 3.24 | 2.65 | 2.08 | 83.69 | 71.94 | 11.31 | 0.03 | - | - | ラフテレーンクレーン［油圧伸縮ジブ型・排出ガス対策型(第１次基準値)］ 20t吊 | * | バックホウ（クローラ型）［標準型・排出ガス対策型（第２次基準値）］ 山積0.8m3（平積0.6m3） | * | - | 普通作業員 | 型わく工 | 特殊作業員 | 土木一般世話役 | ＰＣ管 １種 外圧S形 管径１，６５０ｍｍ×長さ４，０００mm | 生コンクリート 高炉 １８－８－２５（２０） Ｗ／Ｃ ６０％ | 軽油 １．２号 パトロール給油 | - | - | -
据付 | 1650mm | 無し | - | 142320 | 1.2 | 1.07 | 0.13 | - | 6.47 | 3.62 | 1.69 | 0.92 | 0.23 | 92.33 | 91.4 | 0.07 | - | - | - | ラフテレーンクレーン［油圧伸縮ジブ型・排出ガス対策型(第１次基準値)］ 20t吊 | * | バックホウ（クローラ型）［標準型・排出ガス対策型（第２次基準値）］ 山積0.8m3（平積0.6m3） | * | - | 普通作業員 | 特殊作業員 | 土木一般世話役 | 運転手（特殊） | ＰＣ管 １種 外圧S形 管径１，６５０ｍｍ×長さ４，０００mm | 軽油 １．２号 パトロール給油 | - | - | - | -
据付 | 1800mm | 90°巻き | 18-8-25(20)(高炉) | 191560 | 1.14 | 1.09 | 0.05 | - | 10.48 | 4.42 | 2.32 | 1.53 | 1.49 | 88.38 | 81.23 | 6.77 | 0.03 | - | - | ラフテレーンクレーン［油圧伸縮ジブ型・排出ガス対策型(第１次基準値)］ 25t吊 | * | バックホウ（クローラ型）［標準型・排出ガス対策型（第２次基準値）］ 山積0.8m3（平積0.6m3） | * | - | 普通作業員 | 特殊作業員 | 土木一般世話役 | 型わく工 | ＰＣ管 １種 外圧S形 管径１，８００ｍｍ×長さ４，０００mm | 生コンクリート 高炉 １８－８－２５（２０） Ｗ／Ｃ ６０％ | 軽油 １．２号 パトロール給油 | - | - | -
据付 | 1800mm | 180°巻き | 18-8-25(20)(高炉) | 211570 | 1.04 | 0.99 | 0.05 | - | 14.47 | 5.57 | 2.95 | 2.71 | 2 | 84.49 | 73.54 | 10.55 | 0.03 | - | - | ラフテレーンクレーン［油圧伸縮ジブ型・排出ガス対策型(第１次基準値)］ 25t吊 | * | バックホウ（クローラ型）［標準型・排出ガス対策型（第２次基準値）］ 山積0.8m3（平積0.6m3） | * | - | 普通作業員 | 型わく工 | 特殊作業員 | 土木一般世話役 | ＰＣ管 １種 外圧S形 管径１，８００ｍｍ×長さ４，０００mm | 生コンクリート 高炉 １８－８－２５（２０） Ｗ／Ｃ ６０％ | 軽油 １．２号 パトロール給油 | - | - | -
据付 | 1800mm | 無し | - | 170130 | 1.35 | 1.23 | 0.12 | - | 6.3 | 3.27 | 1.86 | 0.94 | 0.22 | 92.35 | 91.45 | 0.07 | - | - | - | ラフテレーンクレーン［油圧伸縮ジブ型・排出ガス対策型(第１次基準値)］ 25t吊 | * | バックホウ（クローラ型）［標準型・排出ガス対策型（第２次基準値）］ 山積0.8m3（平積0.6m3） | * | - | 普通作業員 | 特殊作業員 | 土木一般世話役 | 運転手（特殊） | ＰＣ管 １種 外圧S形 管径１，８００ｍｍ×長さ４，０００mm | 軽油 １．２号 パトロール給油 | - | - | - | -
据付 | 2000mm | 90°巻き | 18-8-25(20)(高炉) | 232770 | 1.26 | 1.22 | 0.04 | - | 9.58 | 4.1 | 2.21 | 1.34 | 1.29 | 89.16 | 82.54 | 6.29 | 0.02 | - | - | ラフテレーンクレーン［油圧伸縮ジブ型・排出ガス対策型(第１次基準値)］ 35t吊 | * | バックホウ（クローラ型）［標準型・排出ガス対策型（第２次基準値）］ 山積0.8m3（平積0.6m3） | * | - | 普通作業員 | 特殊作業員 | 土木一般世話役 | 型わく工 | ＰＣ管 １種 外圧S形 管径２，０００ｍｍ×長さ４，０００mm | 生コンクリート 高炉 １８－８－２５（２０） Ｗ／Ｃ ６０％ | 軽油 １．２号 パトロール給油 | - | - | -
据付 | 2000mm | 180°巻き | 18-8-25(20)(高炉) | 257850 | 1.15 | 1.1 | 0.05 | - | 13.56 | 5.3 | 2.64 | 2.64 | 1.84 | 85.29 | 74.52 | 10.41 | 0.02 | - | - | ラフテレーンクレーン［油圧伸縮ジブ型・排出ガス対策型(第１次基準値)］ 35t吊 | * | バックホウ（クローラ型）［標準型・排出ガス対策型（第２次基準値）］ 山積0.8m3（平積0.6m3） | * | - | 普通作業員 | 型わく工 | 特殊作業員 | 土木一般世話役 | ＰＣ管 １種 外圧S形 管径２，０００ｍｍ×長さ４，０００mm | 生コンクリート 高炉 １８－８－２５（２０） Ｗ／Ｃ ６０％ | 軽油 １．２号 パトロール給油 | - | - | -
据付 | 2000mm | 無し | - | 209060 | 1.47 | 1.36 | 0.11 | - | 5.83 | 3.05 | 1.77 | 0.79 | 0.21 | 92.7 | 91.88 | 0.06 | - | - | - | ラフテレーンクレーン［油圧伸縮ジブ型・排出ガス対策型(第１次基準値)］ 35t吊 | * | バックホウ（クローラ型）［標準型・排出ガス対策型（第２次基準値）］ 山積0.8m3（平積0.6m3） | * | - | 普通作業員 | 特殊作業員 | 土木一般世話役 | 運転手（特殊） | ＰＣ管 １種 外圧S形 管径２，０００ｍｍ×長さ４，０００mm | 軽油 １．２号 パトロール給油 | - | - | - | -
撤去 | 600mm | - | - | 1749 | 17.61 | 17.61 | - | - | 82.39 | 43.92 | 25.15 | 13.32 | - | 0 | - | - | - | - | - | トラッククレーン［油圧伸縮ジブ型］ 4.9t吊 | * | - |  | - | 普通作業員 | 特殊作業員 | 土木一般世話役 | - | - | - | - | - | - | -
撤去 | 700mm | - | - | 2205.5 | 25.02 | 25.02 | - | - | 74.98 | 39.19 | 19.95 | 15.84 | - | 0 | - | - | - | - | - | ラフテレーンクレーン［油圧伸縮ジブ型・排出ガス対策型(第１次基準値)］ 16t吊 | * | - |  | - | 普通作業員 | 特殊作業員 | 土木一般世話役 | - | - | - | - | - | - | -
撤去 | 800mm | - | - | 2205.5 | 25.02 | 25.02 | - | - | 74.98 | 39.19 | 19.95 | 15.84 | - | 0 | - | - | - | - | - | ラフテレーンクレーン［油圧伸縮ジブ型・排出ガス対策型(第１次基準値)］ 16t吊 | * | - |  | - | 普通作業員 | 特殊作業員 | 土木一般世話役 | - | - | - | - | - | - | -
撤去 | 900mm | - | - | 2521.5 | 21.89 | 21.89 | - | - | 78.11 | 38.08 | 26.17 | 13.86 | - | 0 | - | - | - | - | - | ラフテレーンクレーン［油圧伸縮ジブ型・排出ガス対策型(第１次基準値)］ 16t吊 | * | - |  | - | 普通作業員 | 特殊作業員 | 土木一般世話役 | - | - | - | - | - | - | -
撤去 | 1000mm | - | - | 2617.5 | 21.08 | 21.08 | - | - | 78.92 | 40.36 | 25.21 | 13.35 | - | 0 | - | - | - | - | - | ラフテレーンクレーン［油圧伸縮ジブ型・排出ガス対策型(第１次基準値)］ 16t吊 | * | - |  | - | 普通作業員 | 特殊作業員 | 土木一般世話役 | - | - | - | - | - | - | -
撤去 | 1100mm | - | - | 2617.5 | 21.08 | 21.08 | - | - | 78.92 | 40.36 | 25.21 | 13.35 | - | 0 | - | - | - | - | - | ラフテレーンクレーン［油圧伸縮ジブ型・排出ガス対策型(第１次基準値)］ 16t吊 | * | - |  | - | 普通作業員 | 特殊作業員 | 土木一般世話役 | - | - | - | - | - | - | -
撤去 | 1200mm | - | - | 3015.5 | 18.3 | 18.3 | - | - | 81.7 | 44.58 | 25.53 | 11.59 | - | 0 | - | - | - | - | - | ラフテレーンクレーン［油圧伸縮ジブ型・排出ガス対策型(第１次基準値)］ 16t吊 | * | - |  | - | 普通作業員 | 特殊作業員 | 土木一般世話役 | - | - | - | - | - | - | -
撤去 | 1350mm | - | - | 3316 | 22.19 | 22.19 | - | - | 77.81 | 40.54 | 23.22 | 14.05 | - | 0 | - | - | - | - | - | ラフテレーンクレーン［油圧伸縮ジブ型・排出ガス対策型(第１次基準値)］ 16t吊 | * | - |  | - | 普通作業員 | 特殊作業員 | 土木一般世話役 | - | - | - | - | - | - | -
撤去 | 1500mm | - | - | 3842 | 19.98 | 19.98 | - | - | 80.02 | 45 | 22.9 | 12.12 | - | 0 | - | - | - | - | - | ラフテレーンクレーン［油圧伸縮ジブ型・排出ガス対策型(第１次基準値)］ 20t吊 | * | - |  | - | 普通作業員 | 特殊作業員 | 土木一般世話役 | - | - | - | - | - | - | -
撤去 | 1650mm | - | - | 3938 | 19.5 | 19.5 | - | - | 80.5 | 46.33 | 22.34 | 11.83 | - | 0 | - | - | - | - | - | ラフテレーンクレーン［油圧伸縮ジブ型・排出ガス対策型(第１次基準値)］ 20t吊 | * | - |  | - | 普通作業員 | 特殊作業員 | 土木一般世話役 | - | - | - | - | - | - | -
撤去 | 1800mm | - | - | 4762.5 | 22.04 | 22.04 | - | - | 77.96 | 40.33 | 25.4 | 12.23 | - | 0 | - | - | - | - | - | ラフテレーンクレーン［油圧伸縮ジブ型・排出ガス対策型(第１次基準値)］ 25t吊 | * | - |  | - | 普通作業員 | 特殊作業員 | 土木一般世話役 | - | - | - | - | - | - | -
撤去 | 2000mm | - | - | 5650.5 | 25.3 | 25.3 | - | - | 74.7 | 39.1 | 25.3 | 10.3 | - | 0 | - | - | - | - | - | ラフテレーンクレーン［油圧伸縮ジブ型・排出ガス対策型(第１次基準値)］ 35t吊 | * | - |  | - | 普通作業員 | 特殊作業員 | 土木一般世話役 | - | - | - | - | - | - | -
据付・撤去 | 600mm | - | - | 30747 | 3 | 3 | - | - | 14.05 | 7.49 | 4.29 | 2.27 | - | 82.95 | 82.95 | - | - | - | - | トラッククレーン［油圧伸縮ジブ型］ 4.9t吊 | * | - |  | - | 普通作業員 | 特殊作業員 | 土木一般世話役 | - | ＰＣ管 １種 外圧S形 管径６００ｍｍ×長さ４，０００ｍｍ | - | - | - | - | -
据付・撤去 | 700mm | - | - | 36117 | 4.58 | 4.58 | - | - | 13.72 | 7.17 | 3.65 | 2.9 | - | 81.7 | 81.7 | - | - | - | - | ラフテレーンクレーン［油圧伸縮ジブ型・排出ガス対策型(第１次基準値)］ 16t吊 | * | - |  | - | 普通作業員 | 特殊作業員 | 土木一般世話役 | - | ＰＣ管 １種 外圧S形 管径７００ｍｍ×長さ４，０００ｍｍ | - | - | - | - | -
据付・撤去 | 800mm | - | - | 42617 | 3.88 | 3.88 | - | - | 11.63 | 6.08 | 3.09 | 2.46 | - | 84.49 | 84.49 | - | - | - | - | ラフテレーンクレーン［油圧伸縮ジブ型・排出ガス対策型(第１次基準値)］ 16t吊 | * | - |  | - | 普通作業員 | 特殊作業員 | 土木一般世話役 | - | ＰＣ管 １種 外圧S形 管径８００ｍｍ×長さ４，０００ｍｍ | - | - | - | - | -
据付・撤去 | 900mm | - | - | 52815 | 3.13 | 3.13 | - | - | 11.17 | 5.45 | 3.74 | 1.98 | - | 85.7 | 85.7 | - | - | - | - | ラフテレーンクレーン［油圧伸縮ジブ型・排出ガス対策型(第１次基準値)］ 16t吊 | * | - |  | - | 普通作業員 | 特殊作業員 | 土木一般世話役 | - | ＰＣ管 １種 外圧S形 管径９００ｍｍ×長さ４，０００ｍｍ | - | - | - | - | -
据付・撤去 | 1000mm | - | - | 60853 | 2.72 | 2.72 | - | - | 10.17 | 5.2 | 3.25 | 1.72 | - | 87.11 | 87.11 | - | - | - | - | ラフテレーンクレーン［油圧伸縮ジブ型・排出ガス対策型(第１次基準値)］ 16t吊 | * | - |  | - | 普通作業員 | 特殊作業員 | 土木一般世話役 | - | ＰＣ管 １種 外圧S形 管径１，０００ｍｍ×長さ４，０００mm | - | - | - | - | -
据付・撤去 | 1100mm | - | - | 68603 | 2.41 | 2.41 | - | - | 9.01 | 4.61 | 2.88 | 1.52 | - | 88.58 | 88.58 | - | - | - | - | ラフテレーンクレーン［油圧伸縮ジブ型・排出ガス対策型(第１次基準値)］ 16t吊 | * | - |  | - | 普通作業員 | 特殊作業員 | 土木一般世話役 | - | ＰＣ管 １種 外圧S形 管径１，１００ｍｍ×長さ４，０００mm | - | - | - | - | -
据付・撤去 | 1200mm | - | - | 83297 | 1.98 | 1.98 | - | - | 8.86 | 4.84 | 2.77 | 1.25 | - | 89.16 | 89.16 | - | - | - | - | ラフテレーンクレーン［油圧伸縮ジブ型・排出ガス対策型(第１次基準値)］ 16t吊 | * | - |  | - | 普通作業員 | 特殊作業員 | 土木一般世話役 | - | ＰＣ管 １種 外圧S形 管径１，２００ｍｍ×長さ４，０００mm | - | - | - | - | -
据付・撤去 | 1350mm | - | - | 98198 | 2.24 | 2.24 | - | - | 7.87 | 4.1 | 2.35 | 1.42 | - | 89.89 | 89.89 | - | - | - | - | ラフテレーンクレーン［油圧伸縮ジブ型・排出ガス対策型(第１次基準値)］ 16t吊 | * | - |  | - | 普通作業員 | 特殊作業員 | 土木一般世話役 | - | ＰＣ管 １種 外圧S形 管径１，３５０ｍｍ×長さ４，０００mm | - | - | - | - | -
据付・撤去 | 1500mm | - | - | 121780 | 1.89 | 1.89 | - | - | 7.55 | 4.25 | 2.16 | 1.14 | - | 90.56 | 90.56 | - | - | - | - | ラフテレーンクレーン［油圧伸縮ジブ型・排出ガス対策型(第１次基準値)］ 20t吊 | * | - |  | - | 普通作業員 | 特殊作業員 | 土木一般世話役 | - | ＰＣ管 １種 外圧S形 管径１，５００ｍｍ×長さ４，０００mm | - | - | - | - | -
据付・撤去 | 1650mm | - | - | 141810 | 1.62 | 1.62 | - | - | 6.69 | 3.85 | 1.86 | 0.98 | - | 91.69 | 91.69 | - | - | - | - | ラフテレーンクレーン［油圧伸縮ジブ型・排出ガス対策型(第１次基準値)］ 20t吊 | * | - |  | - | 普通作業員 | 特殊作業員 | 土木一般世話役 | - | ＰＣ管 １種 外圧S形 管径１，６５０ｍｍ×長さ４，０００mm | - | - | - | - | -
据付・撤去 | 1800mm | - | - | 169790 | 1.85 | 1.85 | - | - | 6.54 | 3.39 | 2.13 | 1.02 | - | 91.61 | 91.61 | - | - | - | - | ラフテレーンクレーン［油圧伸縮ジブ型・排出ガス対策型(第１次基準値)］ 25t吊 | * | - |  | - | 普通作業員 | 特殊作業員 | 土木一般世話役 | - | ＰＣ管 １種 外圧S形 管径１，８００ｍｍ×長さ４，０００mm | - | - | - | - | -
据付・撤去 | 2000mm | - | - | 208950 | 2.05 | 2.05 | - | - | 6.05 | 3.17 | 2.05 | 0.83 | - | 91.9 | 91.9 | - | - | - | - | ラフテレーンクレーン［油圧伸縮ジブ型・排出ガス対策型(第１次基準値)］ 35t吊 | * | - |  | - | 普通作業員 | 特殊作業員 | 土木一般世話役 | - | ＰＣ管 １種 外圧S形 管径２，０００ｍｍ×長さ４，０００mm | - | - | - | - | -

## 086
No.086【 コルゲートパイプ 】
＜ 積算単位：ｍ ＞
条件区分 |  |  |  | 標準単価 | 機労材構成比 | [14 empty] | 代表機労材規格 | [11 empty] | 備考
作業区分 | 規格 | ﾊﾟｲﾌﾟ径 | 型式 |  | K |  |  |  | R |  |  |  |  | Z |  |  |  |  | S | K （ *印：賃料） |  |  | R |  |  |  | Z |  |  |  | S
[6 empty] | K1 | K2 | K3 |  | R1 | R2 | R3 | R4 |  | Z1 | Z2 | Z3 | Z4 |  | K1 | K2 | K3 | R1 | R2 | R3 | R4 | Z1 | Z2 | Z3 | Z4
据付 | ﾌﾗﾝｼﾞ型 | 250～600mm | 円形 | 14102 | 0 | - | - | - | 35.39 | 35.39 | - | - | - | 64.61 | 64.61 | - | - | - | - | - | - | - | 普通作業員 | - | - | - | コルゲートパイプ 円形１形４００ｍｍ 板厚２．０ｍｍ | - | - | - | - | -
据付 | ﾌﾗﾝｼﾞ型 | 750～900mm | 円形 | 27572 | 0 | - | - | - | 28.55 | 28.55 | - | - | - | 71.45 | 71.45 | - | - | - | - | - | - | - | 普通作業員 | - | - | - | コルゲートパイプ 円形１形８００ｍｍ 板厚２．７ｍｍ | - | - | - | - | -
据付 | ﾌﾗﾝｼﾞ型 | 1000～1200mm | 円形 | 37632 | 0 | - | - | - | 23.46 | 23.46 | - | - | - | 76.54 | 76.54 | - | - | - | - | - | - | - | 普通作業員 | - | - | - | コルゲートパイプ 円形１形１，２００ｍｍ 板厚２．７ｍｍ | - | - | - | - | -
据付 | ﾌﾗﾝｼﾞ型 | 1300mm | 円形 | 48144 | 0 | - | - | - | 22.73 | 22.73 | - | - | - | 77.27 | 77.27 | - | - | - | - | - | - | - | 普通作業員 | - | - | - | コルゲートパイプ 円形１形１，３５０ｍｍ 板厚３．２ｍｍ | - | - | - | - | -
据付 | ﾌﾗﾝｼﾞ型 | 1500～1600mm | 円形 | 52904 | 0 | - | - | - | 22.5 | 22.5 | - | - | - | 77.5 | 77.5 | - | - | - | - | - | - | - | 普通作業員 | - | - | - | コルゲートパイプ 円形１形１，５００ｍｍ 板厚３．２ｍｍ | - | - | - | - | -
据付 | ﾌﾗﾝｼﾞ型 | 1800～2200mm | 円形 | 66356 | 0 | - | - | - | 26.9 | 26.9 | - | - | - | 73.1 | 73.1 | - | - | - | - | - | - | - | 普通作業員 | - | - | - | コルゲートパイプ 円形１形１，８００ｍｍ 板厚３．２ｍｍ | - | - | - | - | -
据付 | ﾗｯﾌﾟ型 | 2000mm | 円形 | 144650 | 0 | - | - | - | 19.11 | 19.11 | - | - | - | 80.89 | 80.89 | - | - | - | - | - | - | - | 普通作業員 | - | - | - | コルゲートパイプ 円形２形２，０００ｍｍ 板厚４．５ｍｍ | - | - | - | - | -
据付 | ﾗｯﾌﾟ型 | 2000mm | ｱｰﾁ形 | 75012 | 0 | - | - | - | 22.01 | 22.01 | - | - | - | 77.99 | 77.99 | - | - | - | - | - | - | - | 普通作業員 | - | - | - | コルゲートパイプ アーチ形２，０００ｍｍ 板厚４．５ｍｍ | - | - | - | - | -
据付 | ﾗｯﾌﾟ型 | 2500mm | 円形 | 172720 | 0 | - | - | - | 17.78 | 17.78 | - | - | - | 82.22 | 82.22 | - | - | - | - | - | - | - | 普通作業員 | - | - | - | コルゲートパイプ 円形２形２，５００ｍｍ 板厚４．５ｍｍ | - | - | - | - | -
据付 | ﾗｯﾌﾟ型 | 2500mm | ｱｰﾁ形 | 89632 | 0 | - | - | - | 20.56 | 20.56 | - | - | - | 79.44 | 79.44 | - | - | - | - | - | - | - | 普通作業員 | - | - | - | コルゲートパイプ アーチ形２，５００ｍｍ 板厚４．５ｍｍ | - | - | - | - | -
据付 | ﾗｯﾌﾟ型 | 3000mm | 円形 | 205550 | 0 | - | - | - | 19.24 | 19.24 | - | - | - | 80.76 | 80.76 | - | - | - | - | - | - | - | 普通作業員 | - | - | - | コルゲートパイプ 円形２形３，０００ｍｍ 板厚４．５ｍｍ | - | - | - | - | -
据付 | ﾗｯﾌﾟ型 | 3000mm | ｱｰﾁ形 | 111910 | 0 | - | - | - | 21.27 | 21.27 | - | - | - | 78.73 | 78.73 | - | - | - | - | - | - | - | 普通作業員 | - | - | - | コルゲートパイプ アーチ形３，０００ｍｍ 板厚４．５ｍｍ | - | - | - | - | -
据付 | ﾗｯﾌﾟ型 | 3500mm | 円形 | 249540 | 0 | - | - | - | 19.85 | 19.85 | - | - | - | 80.15 | 80.15 | - | - | - | - | - | - | - | 普通作業員 | - | - | - | コルゲートパイプ 円形２形３，５００ｍｍ 板厚４．５ｍｍ | - | - | - | - | -
据付 | ﾗｯﾌﾟ型 | 3500mm | ｱｰﾁ形 | 129760 | 0 | - | - | - | 22.93 | 22.93 | - | - | - | 77.07 | 77.07 | - | - | - | - | - | - | - | 普通作業員 | - | - | - | コルゲートパイプ アーチ形３，５００ｍｍ 板厚４．５ｍｍ | - | - | - | - | -
据付 | ﾗｯﾌﾟ型 | 4000mm | 円形 | 281450 | 0 | - | - | - | 20.05 | 20.05 | - | - | - | 79.95 | 79.95 | - | - | - | - | - | - | - | 普通作業員 | - | - | - | コルゲートパイプ 円形２形４，０００ｍｍ 板厚４．５ｍｍ | - | - | - | - | -
据付 | ﾗｯﾌﾟ型 | 4000mm | ｱｰﾁ形 | 145790 | 0 | - | - | - | 23.17 | 23.17 | - | - | - | 76.83 | 76.83 | - | - | - | - | - | - | - | 普通作業員 | - | - | - | コルゲートパイプ アーチ形４，０００ｍｍ 板厚４．５ｍｍ | - | - | - | - | -
据付 | ﾗｯﾌﾟ型 | 4500mm | 円形 | 329100 | 0 | - | - | - | 24.03 | 24.03 | - | - | - | 75.97 | 75.97 | - | - | - | - | - | - | - | 普通作業員 | - | - | - | コルゲートパイプ 円形２形４，５００ｍｍ 板厚４．５ｍｍ | - | - | - | - | -
据付 | ﾗｯﾌﾟ型 | 4500mm | ｱｰﾁ形 | 172420 | 0 | - | - | - | 27.5 | 27.5 | - | - | - | 72.5 | 72.5 | - | - | - | - | - | - | - | 普通作業員 | - | - | - | コルゲートパイプ アーチ形４，５００ｍｍ 板厚４．５ｍｍ | - | - | - | - | -
撤去 | ﾌﾗﾝｼﾞ型 | 250～600mm | 円形 | 2496 | 0 | - | - | - | 100 | 100 | - | - | - | 0 | - | - | - | - | - | - | - | - | 普通作業員 | - | - | - | - | - | - | - | - | -
撤去 | ﾌﾗﾝｼﾞ型 | 750～900mm | 円形 | 3936 | 0 | - | - | - | 100 | 100 | - | - | - | 0 | - | - | - | - | - | - | - | - | 普通作業員 | - | - | - | - | - | - | - | - | -
撤去 | ﾌﾗﾝｼﾞ型 | 1000～1200mm | 円形 | 4416 | 0 | - | - | - | 100 | 100 | - | - | - | 0 | - | - | - | - | - | - | - | - | 普通作業員 | - | - | - | - | - | - | - | - | -
撤去 | ﾌﾗﾝｼﾞ型 | 1300mm | 円形 | 5472 | 0 | - | - | - | 100 | 100 | - | - | - | 0 | - | - | - | - | - | - | - | - | 普通作業員 | - | - | - | - | - | - | - | - | -
撤去 | ﾌﾗﾝｼﾞ型 | 1500～1600mm | 円形 | 5952 | 0 | - | - | - | 100 | 100 | - | - | - | 0 | - | - | - | - | - | - | - | - | 普通作業員 | - | - | - | - | - | - | - | - | -
撤去 | ﾌﾗﾝｼﾞ型 | 1800～2200mm | 円形 | 8928 | 0 | - | - | - | 100 | 100 | - | - | - | 0 | - | - | - | - | - | - | - | - | 普通作業員 | - | - | - | - | - | - | - | - | -
撤去 | ﾗｯﾌﾟ型 | 2000mm | 円形 | 13824 | 0 | - | - | - | 100 | 100 | - | - | - | 0 | - | - | - | - | - | - | - | - | 普通作業員 | - | - | - | - | - | - | - | - | -
撤去 | ﾗｯﾌﾟ型 | 2000mm | ｱｰﾁ形 | 8256 | 0 | - | - | - | 100 | 100 | - | - | - | 0 | - | - | - | - | - | - | - | - | 普通作業員 | - | - | - | - | - | - | - | - | -
撤去 | ﾗｯﾌﾟ型 | 2500mm | 円形 | 15360 | 0 | - | - | - | 100 | 100 | - | - | - | 0 | - | - | - | - | - | - | - | - | 普通作業員 | - | - | - | - | - | - | - | - | -
撤去 | ﾗｯﾌﾟ型 | 2500mm | ｱｰﾁ形 | 9216 | 0 | - | - | - | 100 | 100 | - | - | - | 0 | - | - | - | - | - | - | - | - | 普通作業員 | - | - | - | - | - | - | - | - | -
撤去 | ﾗｯﾌﾟ型 | 3000mm | 円形 | 19776 | 0 | - | - | - | 100 | 100 | - | - | - | 0 | - | - | - | - | - | - | - | - | 普通作業員 | - | - | - | - | - | - | - | - | -
撤去 | ﾗｯﾌﾟ型 | 3000mm | ｱｰﾁ形 | 11904 | 0 | - | - | - | 100 | 100 | - | - | - | 0 | - | - | - | - | - | - | - | - | 普通作業員 | - | - | - | - | - | - | - | - | -
撤去 | ﾗｯﾌﾟ型 | 3500mm | 円形 | 24768 | 0 | - | - | - | 100 | 100 | - | - | - | 0 | - | - | - | - | - | - | - | - | 普通作業員 | - | - | - | - | - | - | - | - | -
撤去 | ﾗｯﾌﾟ型 | 3500mm | ｱｰﾁ形 | 14880 | 0 | - | - | - | 100 | 100 | - | - | - | 0 | - | - | - | - | - | - | - | - | 普通作業員 | - | - | - | - | - | - | - | - | -
撤去 | ﾗｯﾌﾟ型 | 4000mm | 円形 | 28224 | 0 | - | - | - | 100 | 100 | - | - | - | 0 | - | - | - | - | - | - | - | - | 普通作業員 | - | - | - | - | - | - | - | - | -
撤去 | ﾗｯﾌﾟ型 | 4000mm | ｱｰﾁ形 | 16896 | 0 | - | - | - | 100 | 100 | - | - | - | 0 | - | - | - | - | - | - | - | - | 普通作業員 | - | - | - | - | - | - | - | - | -
撤去 | ﾗｯﾌﾟ型 | 4500mm | 円形 | 39552 | 0 | - | - | - | 100 | 100 | - | - | - | 0 | - | - | - | - | - | - | - | - | 普通作業員 | - | - | - | - | - | - | - | - | -
撤去 | ﾗｯﾌﾟ型 | 4500mm | ｱｰﾁ形 | 23712 | 0 | - | - | - | 100 | 100 | - | - | - | 0 | - | - | - | - | - | - | - | - | 普通作業員 | - | - | - | - | - | - | - | - | -
据付・撤去 | ﾌﾗﾝｼﾞ型 | 250～600mm | 円形 | 16598 | 0 | - | - | - | 45.11 | 45.11 | - | - | - | 54.89 | 54.89 | - | - | - | - | - | - | - | 普通作業員 | - | - | - | コルゲートパイプ 円形１形４００ｍｍ 板厚２．０ｍｍ | - | - | - | - | -
据付・撤去 | ﾌﾗﾝｼﾞ型 | 750～900mm | 円形 | 31508 | 0 | - | - | - | 37.47 | 37.47 | - | - | - | 62.53 | 62.53 | - | - | - | - | - | - | - | 普通作業員 | - | - | - | コルゲートパイプ 円形１形８００ｍｍ 板厚２．７ｍｍ | - | - | - | - | -
据付・撤去 | ﾌﾗﾝｼﾞ型 | 1000～1200mm | 円形 | 42048 | 0 | - | - | - | 31.5 | 31.5 | - | - | - | 68.5 | 68.5 | - | - | - | - | - | - | - | 普通作業員 | - | - | - | コルゲートパイプ 円形１形１，２００ｍｍ 板厚２．７ｍｍ | - | - | - | - | -
据付・撤去 | ﾌﾗﾝｼﾞ型 | 1300mm | 円形 | 53616 | 0 | - | - | - | 30.61 | 30.61 | - | - | - | 69.39 | 69.39 | - | - | - | - | - | - | - | 普通作業員 | - | - | - | コルゲートパイプ 円形１形１，３５０ｍｍ 板厚３．２ｍｍ | - | - | - | - | -
据付・撤去 | ﾌﾗﾝｼﾞ型 | 1500～1600mm | 円形 | 58856 | 0 | - | - | - | 30.33 | 30.33 | - | - | - | 69.67 | 69.67 | - | - | - | - | - | - | - | 普通作業員 | - | - | - | コルゲートパイプ 円形１形１，５００ｍｍ 板厚３．２ｍｍ | - | - | - | - | -
据付・撤去 | ﾌﾗﾝｼﾞ型 | 1800～2200mm | 円形 | 75284 | 0 | - | - | - | 35.57 | 35.57 | - | - | - | 64.43 | 64.43 | - | - | - | - | - | - | - | 普通作業員 | - | - | - | コルゲートパイプ 円形１形１，８００ｍｍ 板厚３．２ｍｍ | - | - | - | - | -
据付・撤去 | ﾗｯﾌﾟ型 | 2000mm | 円形 | 158470 | 0 | - | - | - | 26.16 | 26.16 | - | - | - | 73.84 | 73.84 | - | - | - | - | - | - | - | 普通作業員 | - | - | - | コルゲートパイプ 円形２形２，０００ｍｍ 板厚４．５ｍｍ | - | - | - | - | -
据付・撤去 | ﾗｯﾌﾟ型 | 2000mm | ｱｰﾁ形 | 83268 | 0 | - | - | - | 29.74 | 29.74 | - | - | - | 70.26 | 70.26 | - | - | - | - | - | - | - | 普通作業員 | - | - | - | コルゲートパイプ アーチ形２，０００ｍｍ 板厚４．５ｍｍ | - | - | - | - | -
据付・撤去 | ﾗｯﾌﾟ型 | 2500mm | 円形 | 188080 | 0 | - | - | - | 24.5 | 24.5 | - | - | - | 75.5 | 75.5 | - | - | - | - | - | - | - | 普通作業員 | - | - | - | コルゲートパイプ 円形２形２，５００ｍｍ 板厚４．５ｍｍ | - | - | - | - | -
据付・撤去 | ﾗｯﾌﾟ型 | 2500mm | ｱｰﾁ形 | 98848 | 0 | - | - | - | 27.97 | 27.97 | - | - | - | 72.03 | 72.03 | - | - | - | - | - | - | - | 普通作業員 | - | - | - | コルゲートパイプ アーチ形２，５００ｍｍ 板厚４．５ｍｍ | - | - | - | - | -
据付・撤去 | ﾗｯﾌﾟ型 | 3000mm | 円形 | 225330 | 0 | - | - | - | 26.32 | 26.32 | - | - | - | 73.68 | 73.68 | - | - | - | - | - | - | - | 普通作業員 | - | - | - | コルゲートパイプ 円形２形３，０００ｍｍ 板厚４．５ｍｍ | - | - | - | - | -
据付・撤去 | ﾗｯﾌﾟ型 | 3000mm | ｱｰﾁ形 | 123810 | 0 | - | - | - | 28.84 | 28.84 | - | - | - | 71.16 | 71.16 | - | - | - | - | - | - | - | 普通作業員 | - | - | - | コルゲートパイプ アーチ形３，０００ｍｍ 板厚４．５ｍｍ | - | - | - | - | -
据付・撤去 | ﾗｯﾌﾟ型 | 3500mm | 円形 | 274300 | 0 | - | - | - | 27.08 | 27.08 | - | - | - | 72.92 | 72.92 | - | - | - | - | - | - | - | 普通作業員 | - | - | - | コルゲートパイプ 円形２形３，５００ｍｍ 板厚４．５ｍｍ | - | - | - | - | -
据付・撤去 | ﾗｯﾌﾟ型 | 3500mm | ｱｰﾁ形 | 144640 | 0 | - | - | - | 30.86 | 30.86 | - | - | - | 69.14 | 69.14 | - | - | - | - | - | - | - | 普通作業員 | - | - | - | コルゲートパイプ アーチ形３，５００ｍｍ 板厚４．５ｍｍ | - | - | - | - | -
据付・撤去 | ﾗｯﾌﾟ型 | 4000mm | 円形 | 309670 | 0 | - | - | - | 27.34 | 27.34 | - | - | - | 72.66 | 72.66 | - | - | - | - | - | - | - | 普通作業員 | - | - | - | コルゲートパイプ 円形２形４，０００ｍｍ 板厚４．５ｍｍ | - | - | - | - | -
据付・撤去 | ﾗｯﾌﾟ型 | 4000mm | ｱｰﾁ形 | 162690 | 0 | - | - | - | 31.15 | 31.15 | - | - | - | 68.85 | 68.85 | - | - | - | - | - | - | - | 普通作業員 | - | - | - | コルゲートパイプ アーチ形４，０００ｍｍ 板厚４．５ｍｍ | - | - | - | - | -
据付・撤去 | ﾗｯﾌﾟ型 | 4500mm | 円形 | 368660 | 0 | - | - | - | 32.18 | 32.18 | - | - | - | 67.82 | 67.82 | - | - | - | - | - | - | - | 普通作業員 | - | - | - | コルゲートパイプ 円形２形４，５００ｍｍ 板厚４．５ｍｍ | - | - | - | - | -
据付・撤去 | ﾗｯﾌﾟ型 | 4500mm | ｱｰﾁ形 | 196140 | 0 | - | - | - | 36.26 | 36.26 | - | - | - | 63.74 | 63.74 | - | - | - | - | - | - | - | 普通作業員 | - | - | - | コルゲートパイプ アーチ形４，５００ｍｍ 板厚４．５ｍｍ | - | - | - | - | -

## 087
No.087【 コルゲートフリューム 】
＜ 積算単位：ｍ ＞
条件区分 |  | 標準単価 | 機労材構成比 | [14 empty] | 代表機労材規格 | [11 empty] | 備考
作業区分 | 規格 |  | K |  |  |  | R |  |  |  |  | Z |  |  |  |  | S | K （ *印：賃料） |  |  | R |  |  |  | Z |  |  |  | S
|  |  |  | K1 | K2 | K3 |  | R1 | R2 | R3 | R4 |  | Z1 | Z2 | Z3 | Z4 |  | K1 | K2 | K3 | R1 | R2 | R3 | R4 | Z1 | Z2 | Z3 | Z4
据付 | 350×350mm | 7581 | 0 | - | - | - | 25.86 | 22.79 | 3.07 | - | - | 74.14 | 74.14 | - | - | - | - | - | - | - | 普通作業員 | 土木一般世話役 | - | - | コルゲートU型フリューム Ａ形 ３５０×３５０ｍｍ 板厚１．６ｍｍ | - | - | - | - | -
据付 | 400×400mm | 8723 | 0 | - | - | - | 24.68 | 22.01 | 2.67 | - | - | 75.32 | 75.32 | - | - | - | - | - | - | - | 普通作業員 | 土木一般世話役 | - | - | コルゲートU型フリューム Ａ形 ４００×４００ｍｍ 板厚１．６ｍｍ | - | - | - | - | -
据付 | 500×500mm | 10255 | 0 | - | - | - | 22.86 | 20.59 | 2.27 | - | - | 77.14 | 77.14 | - | - | - | - | - | - | - | 普通作業員 | 土木一般世話役 | - | - | コルゲートU型フリューム Ａ形 ５００×５００ｍｍ 板厚１．６ｍｍ | - | - | - | - | -
据付 | 600×600mm | 12251 | 0 | - | - | - | 23.84 | 21.94 | 1.9 | - | - | 76.16 | 76.16 | - | - | - | - | - | - | - | 普通作業員 | 土木一般世話役 | - | - | コルゲートU型フリューム Ａ形 ６００×６００ｍｍ 板厚１．６ｍｍ | - | - | - | - | -
据付 | 700×700mm | 14530 | 0 | - | - | - | 25.66 | 22.46 | 3.2 | - | - | 74.34 | 74.34 | - | - | - | - | - | - | - | 普通作業員 | 土木一般世話役 | - | - | コルゲートU型フリューム Ａ形 ７００×７００ｍｍ 板厚１．６ｍｍ | - | - | - | - | -
据付 | 800×750mm | 14822 | 0 | - | - | - | 26.45 | 23.31 | 3.14 | - | - | 73.55 | 73.55 | - | - | - | - | - | - | - | 普通作業員 | 土木一般世話役 | - | - | コルゲートU型フリューム Ｂ形 ８００×７５０ｍｍ 板厚１．６ｍｍ | - | - | - | - | -
据付 | 900×800mm | 16406 | 0 | - | - | - | 26.24 | 23.4 | 2.84 | - | - | 73.76 | 73.76 | - | - | - | - | - | - | - | 普通作業員 | 土木一般世話役 | - | - | コルゲートU型フリューム Ｂ形 ９００×８００ｍｍ 板厚１．６ｍｍ | - | - | - | - | -
据付 | 1000×850mm | 17890 | 0 | - | - | - | 26.21 | 23.61 | 2.6 | - | - | 73.79 | 73.79 | - | - | - | - | - | - | - | 普通作業員 | 土木一般世話役 | - | - | コルゲートU型フリューム Ｂ形 １，０００×８５０ｍｍ 板厚１．６ｍｍ | - | - | - | - | -
撤去 | 350×350mm | 980.5 | 0 | - | - | - | 100 | 88.12 | 11.88 | - | - | 0 | - | - | - | - | - | - | - | - | 普通作業員 | 土木一般世話役 | - | - | - | - | - | - | - | -
撤去 | 400×400mm | 1076.5 | 0 | - | - | - | 100 | 89.18 | 10.82 | - | - | 0 | - | - | - | - | - | - | - | - | 普通作業員 | 土木一般世話役 | - | - | - | - | - | - | - | -
撤去 | 500×500mm | 1172.5 | 0 | - | - | - | 100 | 90.07 | 9.93 | - | - | 0 | - | - | - | - | - | - | - | - | 普通作業員 | 土木一般世話役 | - | - | - | - | - | - | - | -
撤去 | 600×600mm | 1460.5 | 0 | - | - | - | 100 | 92.03 | 7.97 | - | - | 0 | - | - | - | - | - | - | - | - | 普通作業員 | 土木一般世話役 | - | - | - | - | - | - | - | -
撤去 | 700×700mm | 1865 | 0 | - | - | - | 100 | 87.51 | 12.49 | - | - | 0 | - | - | - | - | - | - | - | - | 普通作業員 | 土木一般世話役 | - | - | - | - | - | - | - | -
撤去 | 800×750mm | 1961 | 0 | - | - | - | 100 | 88.12 | 11.88 | - | - | 0 | - | - | - | - | - | - | - | - | 普通作業員 | 土木一般世話役 | - | - | - | - | - | - | - | -
撤去 | 900×800mm | 2153 | 0 | - | - | - | 100 | 89.18 | 10.82 | - | - | 0 | - | - | - | - | - | - | - | - | 普通作業員 | 土木一般世話役 | - | - | - | - | - | - | - | -
撤去 | 1000×850mm | 2345 | 0 | - | - | - | 100 | 90.07 | 9.93 | - | - | 0 | - | - | - | - | - | - | - | - | 普通作業員 | 土木一般世話役 | - | - | - | - | - | - | - | -
据付・撤去 | 350×350mm | 8561.5 | 0 | - | - | - | 34.35 | 30.27 | 4.08 | - | - | 65.65 | 65.65 | - | - | - | - | - | - | - | 普通作業員 | 土木一般世話役 | - | - | コルゲートU型フリューム Ａ形 ３５０×３５０ｍｍ 板厚１．６ｍｍ | - | - | - | - | -
据付・撤去 | 400×400mm | 9799.5 | 0 | - | - | - | 32.94 | 29.38 | 3.56 | - | - | 67.06 | 67.06 | - | - | - | - | - | - | - | 普通作業員 | 土木一般世話役 | - | - | コルゲートU型フリューム Ａ形 ４００×４００ｍｍ 板厚１．６ｍｍ | - | - | - | - | -
据付・撤去 | 500×500mm | 11428 | 0 | - | - | - | 30.77 | 27.72 | 3.05 | - | - | 69.23 | 69.23 | - | - | - | - | - | - | - | 普通作業員 | 土木一般世話役 | - | - | コルゲートU型フリューム Ａ形 ５００×５００ｍｍ 板厚１．６ｍｍ | - | - | - | - | -
据付・撤去 | 600×600mm | 13712 | 0 | - | - | - | 31.94 | 29.4 | 2.54 | - | - | 68.06 | 68.06 | - | - | - | - | - | - | - | 普通作業員 | 土木一般世話役 | - | - | コルゲートU型フリューム Ａ形 ６００×６００ｍｍ 板厚１．６ｍｍ | - | - | - | - | -
据付・撤去 | 700×700mm | 16395 | 0 | - | - | - | 34.12 | 29.86 | 4.26 | - | - | 65.88 | 65.88 | - | - | - | - | - | - | - | 普通作業員 | 土木一般世話役 | - | - | コルゲートU型フリューム Ａ形 ７００×７００ｍｍ 板厚１．６ｍｍ | - | - | - | - | -
据付・撤去 | 800×750mm | 16783 | 0 | - | - | - | 35.04 | 30.88 | 4.16 | - | - | 64.96 | 64.96 | - | - | - | - | - | - | - | 普通作業員 | 土木一般世話役 | - | - | コルゲートU型フリューム Ｂ形 ８００×７５０ｍｍ 板厚１．６ｍｍ | - | - | - | - | -
据付・撤去 | 900×800mm | 18559 | 0 | - | - | - | 34.79 | 31.03 | 3.76 | - | - | 65.21 | 65.21 | - | - | - | - | - | - | - | 普通作業員 | 土木一般世話役 | - | - | コルゲートU型フリューム Ｂ形 ９００×８００ｍｍ 板厚１．６ｍｍ | - | - | - | - | -
据付・撤去 | 1000×850mm | 20235 | 0 | - | - | - | 34.76 | 31.31 | 3.45 | - | - | 65.24 | 65.24 | - | - | - | - | - | - | - | 普通作業員 | 土木一般世話役 | - | - | コルゲートU型フリューム Ｂ形 １，０００×８５０ｍｍ 板厚１．６ｍｍ | - | - | - | - | -

## 088
No.088【 現場打ち水路（本体） 】
＜ 積算単位：ｍ ＞
条件区分 |  |  |  | 標準単価 | 機労材構成比 | [14 empty] | 代表機労材規格 | [13 empty] | 備考
ｺﾝｸﾘｰﾄ規格 | 内空高 | 10m当りｺﾝｸﾘｰﾄ使用量 | 養生工の種類 |  | K |  |  |  | R |  |  |  |  | Z |  |  |  |  | S | K （ *印：賃料） |  |  |  |  | R |  |  |  | Z |  |  |  | S
[6 empty] | K1 | K2 | K3 |  | R1 | R2 | R3 | R4 |  | Z1 | Z2 | Z3 | Z4 |  | K1 |  | K2 |  | K3 | R1 | R2 | R3 | R4 | Z1 | Z2 | Z3 | Z4
18-8-25(高炉) | 1.0m以下 | 3.0m3/10m以上3.3m3/10m以下 | 一般養生･特殊養生(練炭) | 30700 | 0.14 | 0.14 | - | - | 84.83 | 31.97 | 29.26 | 10.68 | 2.77 | 15.03 | 14.03 | 0.08 | - | - | - | バックホウ（クローラ型）［標準型・排出ガス対策型（第２次基準値）］ 山積0.8m3（平積0.6m3） | * | - |  | - | 型わく工 | 普通作業員 | 土木一般世話役 | 特殊作業員 | 生コンクリート 高炉 １８－８－２５（２０） Ｗ／Ｃ ６０％ | 軽油 １．２号 パトロール給油 | - | - | - | -
18-8-25(高炉) | 1.0m以下 | 3.0m3/10m以上3.3m3/10m以下 | 特殊養生(ｼﾞｪｯﾄﾋｰﾀ) | 33440 | 0.68 | 0.55 | 0.13 | - | 82.17 | 30.02 | 29.29 | 9.81 | 2.54 | 17.15 | 12.88 | 3.35 | 0.07 | - | - | ジェットヒータ １２６ＭＪ／ｈ（３０，１００ｋｃａｌ／ｈ） | * | バックホウ（クローラ型）［標準型・排出ガス対策型（第２次基準値）］ 山積0.8m3（平積0.6m3） | * | - | 普通作業員 | 型わく工 | 土木一般世話役 | 特殊作業員 | 生コンクリート 高炉 １８－８－２５（２０） Ｗ／Ｃ ６０％ | 灯油 白灯油 業務用 ミニローリー | 軽油 １．２号 パトロール給油 | - | - | -
18-8-25(高炉) | 1.0m以下 | 3.0m3/10m以上3.3m3/10m以下 | 養生工無 | 30203 | 0.15 | 0.15 | - | - | 84.57 | 32.47 | 28.36 | 10.86 | 2.82 | 15.28 | 14.26 | 0.08 | - | - | - | バックホウ（クローラ型）［標準型・排出ガス対策型（第２次基準値）］ 山積0.8m3（平積0.6m3） | * | - |  | - | 型わく工 | 普通作業員 | 土木一般世話役 | 特殊作業員 | 生コンクリート 高炉 １８－８－２５（２０） Ｗ／Ｃ ６０％ | 軽油 １．２号 パトロール給油 | - | - | - | -
18-8-25(高炉) | 1.0m以下 | 3.3m3/10m超3.6m3/10m以下 | 一般養生･特殊養生(練炭) | 32165 | 0.14 | 0.14 | - | - | 84.19 | 31.44 | 29.21 | 10.65 | 2.87 | 15.67 | 14.66 | 0.08 | - | - | - | バックホウ（クローラ型）［標準型・排出ガス対策型（第２次基準値）］ 山積0.8m3（平積0.6m3） | * | - |  | - | 型わく工 | 普通作業員 | 土木一般世話役 | 特殊作業員 | 生コンクリート 高炉 １８－８－２５（２０） Ｗ／Ｃ ６０％ | 軽油 １．２号 パトロール給油 | - | - | - | -
18-8-25(高炉) | 1.0m以下 | 3.3m3/10m超3.6m3/10m以下 | 特殊養生(ｼﾞｪｯﾄﾋｰﾀ) | 35166 | 0.7 | 0.57 | 0.13 | - | 81.48 | 29.99 | 28.7 | 9.74 | 2.63 | 17.82 | 13.41 | 3.49 | 0.07 | - | - | ジェットヒータ １２６ＭＪ／ｈ（３０，１００ｋｃａｌ／ｈ） | * | バックホウ（クローラ型）［標準型・排出ガス対策型（第２次基準値）］ 山積0.8m3（平積0.6m3） | * | - | 普通作業員 | 型わく工 | 土木一般世話役 | 特殊作業員 | 生コンクリート 高炉 １８－８－２５（２０） Ｗ／Ｃ ６０％ | 灯油 白灯油 業務用 ミニローリー | 軽油 １．２号 パトロール給油 | - | - | -
18-8-25(高炉) | 1.0m以下 | 3.3m3/10m超3.6m3/10m以下 | 養生工無 | 31621 | 0.15 | 0.15 | - | - | 83.91 | 31.97 | 28.26 | 10.83 | 2.92 | 15.94 | 14.91 | 0.08 | - | - | - | バックホウ（クローラ型）［標準型・排出ガス対策型（第２次基準値）］ 山積0.8m3（平積0.6m3） | * | - |  | - | 型わく工 | 普通作業員 | 土木一般世話役 | 特殊作業員 | 生コンクリート 高炉 １８－８－２５（２０） Ｗ／Ｃ ６０％ | 軽油 １．２号 パトロール給油 | - | - | - | -
18-8-25(高炉) | 1.0m以下 | 3.6m3/10m超3.9m3/10m以下 | 一般養生･特殊養生(練炭) | 33630 | 0.14 | 0.14 | - | - | 83.6 | 30.95 | 29.16 | 10.61 | 2.97 | 16.26 | 15.24 | 0.08 | - | - | - | バックホウ（クローラ型）［標準型・排出ガス対策型（第２次基準値）］ 山積0.8m3（平積0.6m3） | * | - |  | - | 型わく工 | 普通作業員 | 土木一般世話役 | 特殊作業員 | 生コンクリート 高炉 １８－８－２５（２０） Ｗ／Ｃ ６０％ | 軽油 １．２号 パトロール給油 | - | - | - | -
18-8-25(高炉) | 1.0m以下 | 3.6m3/10m超3.9m3/10m以下 | 特殊養生(ｼﾞｪｯﾄﾋｰﾀ) | 36892 | 0.72 | 0.59 | 0.13 | - | 80.86 | 29.99 | 28.16 | 9.68 | 2.7 | 18.42 | 13.89 | 3.61 | 0.07 | - | - | ジェットヒータ １２６ＭＪ／ｈ（３０，１００ｋｃａｌ／ｈ） | * | バックホウ（クローラ型）［標準型・排出ガス対策型（第２次基準値）］ 山積0.8m3（平積0.6m3） | * | - | 普通作業員 | 型わく工 | 土木一般世話役 | 特殊作業員 | 生コンクリート 高炉 １８－８－２５（２０） Ｗ／Ｃ ６０％ | 灯油 白灯油 業務用 ミニローリー | 軽油 １．２号 パトロール給油 | - | - | -
18-8-25(高炉) | 1.0m以下 | 3.6m3/10m超3.9m3/10m以下 | 養生工無 | 33038 | 0.15 | 0.15 | - | - | 83.3 | 31.5 | 28.17 | 10.8 | 3.02 | 16.55 | 15.52 | 0.08 | - | - | - | バックホウ（クローラ型）［標準型・排出ガス対策型（第２次基準値）］ 山積0.8m3（平積0.6m3） | * | - |  | - | 型わく工 | 普通作業員 | 土木一般世話役 | 特殊作業員 | 生コンクリート 高炉 １８－８－２５（２０） Ｗ／Ｃ ６０％ | 軽油 １．２号 パトロール給油 | - | - | - | -
18-8-25(高炉) | 1.0m以下 | 3.9m3/10m超4.2m3/10m以下 | 一般養生･特殊養生(練炭) | 35095 | 0.14 | 0.14 | - | - | 83.07 | 30.52 | 29.11 | 10.58 | 3.05 | 16.79 | 15.77 | 0.08 | - | - | - | バックホウ（クローラ型）［標準型・排出ガス対策型（第２次基準値）］ 山積0.8m3（平積0.6m3） | * | - |  | - | 型わく工 | 普通作業員 | 土木一般世話役 | 特殊作業員 | 生コンクリート 高炉 １８－８－２５（２０） Ｗ／Ｃ ６０％ | 軽油 １．２号 パトロール給油 | - | - | - | -
18-8-25(高炉) | 1.0m以下 | 3.9m3/10m超4.2m3/10m以下 | 特殊養生(ｼﾞｪｯﾄﾋｰﾀ) | 38618 | 0.74 | 0.61 | 0.13 | - | 80.26 | 29.94 | 27.68 | 9.62 | 2.77 | 19 | 14.34 | 3.73 | 0.07 | - | - | ジェットヒータ １２６ＭＪ／ｈ（３０，１００ｋｃａｌ／ｈ） | * | バックホウ（クローラ型）［標準型・排出ガス対策型（第２次基準値）］ 山積0.8m3（平積0.6m3） | * | - | 普通作業員 | 型わく工 | 土木一般世話役 | 特殊作業員 | 生コンクリート 高炉 １８－８－２５（２０） Ｗ／Ｃ ６０％ | 灯油 白灯油 業務用 ミニローリー | 軽油 １．２号 パトロール給油 | - | - | -
18-8-25(高炉) | 1.0m以下 | 3.9m3/10m超4.2m3/10m以下 | 養生工無 | 34456 | 0.15 | 0.15 | - | - | 82.74 | 31.06 | 28.09 | 10.78 | 3.11 | 17.11 | 16.07 | 0.08 | - | - | - | バックホウ（クローラ型）［標準型・排出ガス対策型（第２次基準値）］ 山積0.8m3（平積0.6m3） | * | - |  | - | 型わく工 | 普通作業員 | 土木一般世話役 | 特殊作業員 | 生コンクリート 高炉 １８－８－２５（２０） Ｗ／Ｃ ６０％ | 軽油 １．２号 パトロール給油 | - | - | - | -
18-8-25(高炉) | 1.0m以下 | 4.2m3/10m超4.5m3/10m以下 | 一般養生･特殊養生(練炭) | 36560 | 0.14 | 0.14 | - | - | 82.57 | 30.11 | 29.07 | 10.55 | 3.13 | 17.29 | 16.26 | 0.08 | - | - | - | バックホウ（クローラ型）［標準型・排出ガス対策型（第２次基準値）］ 山積0.8m3（平積0.6m3） | * | - |  | - | 型わく工 | 普通作業員 | 土木一般世話役 | 特殊作業員 | 生コンクリート 高炉 １８－８－２５（２０） Ｗ／Ｃ ６０％ | 軽油 １．２号 パトロール給油 | - | - | - | -
18-8-25(高炉) | 1.0m以下 | 4.2m3/10m超4.5m3/10m以下 | 特殊養生(ｼﾞｪｯﾄﾋｰﾀ) | 40344 | 0.76 | 0.63 | 0.13 | - | 79.74 | 29.94 | 27.23 | 9.56 | 2.83 | 19.5 | 14.74 | 3.83 | 0.07 | - | - | ジェットヒータ １２６ＭＪ／ｈ（３０，１００ｋｃａｌ／ｈ） | * | バックホウ（クローラ型）［標準型・排出ガス対策型（第２次基準値）］ 山積0.8m3（平積0.6m3） | * | - | 普通作業員 | 型わく工 | 土木一般世話役 | 特殊作業員 | 生コンクリート 高炉 １８－８－２５（２０） Ｗ／Ｃ ６０％ | 灯油 白灯油 業務用 ミニローリー | 軽油 １．２号 パトロール給油 | - | - | -
18-8-25(高炉) | 1.0m以下 | 4.2m3/10m超4.5m3/10m以下 | 養生工無 | 35874 | 0.15 | 0.15 | - | - | 82.22 | 30.65 | 28.02 | 10.76 | 3.19 | 17.63 | 16.58 | 0.08 | - | - | - | バックホウ（クローラ型）［標準型・排出ガス対策型（第２次基準値）］ 山積0.8m3（平積0.6m3） | * | - |  | - | 型わく工 | 普通作業員 | 土木一般世話役 | 特殊作業員 | 生コンクリート 高炉 １８－８－２５（２０） Ｗ／Ｃ ６０％ | 軽油 １．２号 パトロール給油 | - | - | - | -
18-8-25(高炉) | 1.0m以下 | 4.5m3/10m超4.8m3/10m以下 | 一般養生･特殊養生(練炭) | 38025 | 0.14 | 0.14 | - | - | 82.11 | 29.72 | 29.03 | 10.53 | 3.2 | 17.75 | 16.72 | 0.08 | - | - | - | バックホウ（クローラ型）［標準型・排出ガス対策型（第２次基準値）］ 山積0.8m3（平積0.6m3） | * | - |  | - | 型わく工 | 普通作業員 | 土木一般世話役 | 特殊作業員 | 生コンクリート 高炉 １８－８－２５（２０） Ｗ／Ｃ ６０％ | 軽油 １．２号 パトロール給油 | - | - | - | -
18-8-25(高炉) | 1.0m以下 | 4.5m3/10m超4.8m3/10m以下 | 特殊養生(ｼﾞｪｯﾄﾋｰﾀ) | 42070 | 0.77 | 0.64 | 0.13 | - | 79.26 | 29.92 | 26.82 | 9.52 | 2.89 | 19.97 | 15.11 | 3.93 | 0.07 | - | - | ジェットヒータ １２６ＭＪ／ｈ（３０，１００ｋｃａｌ／ｈ） | * | バックホウ（クローラ型）［標準型・排出ガス対策型（第２次基準値）］ 山積0.8m3（平積0.6m3） | * | - | 普通作業員 | 型わく工 | 土木一般世話役 | 特殊作業員 | 生コンクリート 高炉 １８－８－２５（２０） Ｗ／Ｃ ６０％ | 灯油 白灯油 業務用 ミニローリー | 軽油 １．２号 パトロール給油 | - | - | -
18-8-25(高炉) | 1.0m以下 | 4.5m3/10m超4.8m3/10m以下 | 養生工無 | 37292 | 0.15 | 0.15 | - | - | 81.75 | 30.29 | 27.95 | 10.74 | 3.26 | 18.1 | 17.05 | 0.08 | - | - | - | バックホウ（クローラ型）［標準型・排出ガス対策型（第２次基準値）］ 山積0.8m3（平積0.6m3） | * | - |  | - | 型わく工 | 普通作業員 | 土木一般世話役 | 特殊作業員 | 生コンクリート 高炉 １８－８－２５（２０） Ｗ／Ｃ ６０％ | 軽油 １．２号 パトロール給油 | - | - | - | -
18-8-25(高炉) | 1.0m以下 | 4.8m3/10m超5.2m3/10m以下 | 一般養生･特殊養生(練炭) | 39734 | 0.14 | 0.14 | - | - | 81.62 | 29.33 | 28.98 | 10.5 | 3.28 | 18.24 | 17.2 | 0.08 | - | - | - | バックホウ（クローラ型）［標準型・排出ガス対策型（第２次基準値）］ 山積0.8m3（平積0.6m3） | * | - |  | - | 型わく工 | 普通作業員 | 土木一般世話役 | 特殊作業員 | 生コンクリート 高炉 １８－８－２５（２０） Ｗ／Ｃ ６０％ | 軽油 １．２号 パトロール給油 | - | - | - | -
18-8-25(高炉) | 1.0m以下 | 4.8m3/10m超5.2m3/10m以下 | 特殊養生(ｼﾞｪｯﾄﾋｰﾀ) | 44084 | 0.79 | 0.66 | 0.13 | - | 78.75 | 29.92 | 26.39 | 9.46 | 2.95 | 20.46 | 15.5 | 4.03 | 0.07 | - | - | ジェットヒータ １２６ＭＪ／ｈ（３０，１００ｋｃａｌ／ｈ） | * | バックホウ（クローラ型）［標準型・排出ガス対策型（第２次基準値）］ 山積0.8m3（平積0.6m3） | * | - | 普通作業員 | 型わく工 | 土木一般世話役 | 特殊作業員 | 生コンクリート 高炉 １８－８－２５（２０） Ｗ／Ｃ ６０％ | 灯油 白灯油 業務用 ミニローリー | 軽油 １．２号 パトロール給油 | - | - | -
18-8-25(高炉) | 1.0m以下 | 4.8m3/10m超5.2m3/10m以下 | 養生工無 | 38946 | 0.15 | 0.15 | - | - | 81.24 | 29.91 | 27.87 | 10.71 | 3.34 | 18.61 | 17.55 | 0.08 | - | - | - | バックホウ（クローラ型）［標準型・排出ガス対策型（第２次基準値）］ 山積0.8m3（平積0.6m3） | * | - |  | - | 型わく工 | 普通作業員 | 土木一般世話役 | 特殊作業員 | 生コンクリート 高炉 １８－８－２５（２０） Ｗ／Ｃ ６０％ | 軽油 １．２号 パトロール給油 | - | - | - | -
18-8-25(高炉) | 1.0m以下 | 5.2m3/10m超5.6m3/10m以下 | 一般養生･特殊養生(練炭) | 41687 | 0.14 | 0.14 | - | - | 81.11 | 28.99 | 28.86 | 10.47 | 3.36 | 18.75 | 17.71 | 0.08 | - | - | - | バックホウ（クローラ型）［標準型・排出ガス対策型（第２次基準値）］ 山積0.8m3（平積0.6m3） | * | - |  | - | 普通作業員 | 型わく工 | 土木一般世話役 | 特殊作業員 | 生コンクリート 高炉 １８－８－２５（２０） Ｗ／Ｃ ６０％ | 軽油 １．２号 パトロール給油 | - | - | - | -
18-8-25(高炉) | 1.0m以下 | 5.2m3/10m超5.6m3/10m以下 | 特殊養生(ｼﾞｪｯﾄﾋｰﾀ) | 46385 | 0.81 | 0.68 | 0.13 | - | 78.21 | 29.9 | 25.93 | 9.41 | 3.02 | 20.98 | 15.91 | 4.14 | 0.07 | - | - | ジェットヒータ １２６ＭＪ／ｈ（３０，１００ｋｃａｌ／ｈ） | * | バックホウ（クローラ型）［標準型・排出ガス対策型（第２次基準値）］ 山積0.8m3（平積0.6m3） | * | - | 普通作業員 | 型わく工 | 土木一般世話役 | 特殊作業員 | 生コンクリート 高炉 １８－８－２５（２０） Ｗ／Ｃ ６０％ | 灯油 白灯油 業務用 ミニローリー | 軽油 １．２号 パトロール給油 | - | - | -
18-8-25(高炉) | 1.0m以下 | 5.2m3/10m超5.6m3/10m以下 | 養生工無 | 40836 | 0.14 | 0.14 | - | - | 80.72 | 29.51 | 27.79 | 10.69 | 3.43 | 19.14 | 18.08 | 0.08 | - | - | - | バックホウ（クローラ型）［標準型・排出ガス対策型（第２次基準値）］ 山積0.8m3（平積0.6m3） | * | - |  | - | 型わく工 | 普通作業員 | 土木一般世話役 | 特殊作業員 | 生コンクリート 高炉 １８－８－２５（２０） Ｗ／Ｃ ６０％ | 軽油 １．２号 パトロール給油 | - | - | - | -
18-8-25(高炉) | 1.0m以下 | 5.6m3/10m超6.0m3/10m以下 | 一般養生･特殊養生(練炭) | 43640 | 0.14 | 0.14 | - | - | 80.64 | 28.94 | 28.48 | 10.44 | 3.43 | 19.22 | 18.17 | 0.08 | - | - | - | バックホウ（クローラ型）［標準型・排出ガス対策型（第２次基準値）］ 山積0.8m3（平積0.6m3） | * | - |  | - | 普通作業員 | 型わく工 | 土木一般世話役 | 特殊作業員 | 生コンクリート 高炉 １８－８－２５（２０） Ｗ／Ｃ ６０％ | 軽油 １．２号 パトロール給油 | - | - | - | -
18-8-25(高炉) | 1.0m以下 | 5.6m3/10m超6.0m3/10m以下 | 特殊養生(ｼﾞｪｯﾄﾋｰﾀ) | 48686 | 0.82 | 0.69 | 0.13 | - | 77.72 | 29.88 | 25.52 | 9.36 | 3.07 | 21.46 | 16.28 | 4.24 | 0.07 | - | - | ジェットヒータ １２６ＭＪ／ｈ（３０，１００ｋｃａｌ／ｈ） | * | バックホウ（クローラ型）［標準型・排出ガス対策型（第２次基準値）］ 山積0.8m3（平積0.6m3） | * | - | 普通作業員 | 型わく工 | 土木一般世話役 | 特殊作業員 | 生コンクリート 高炉 １８－８－２５（２０） Ｗ／Ｃ ６０％ | 灯油 白灯油 業務用 ミニローリー | 軽油 １．２号 パトロール給油 | - | - | -
18-8-25(高炉) | 1.0m以下 | 5.6m3/10m超6.0m3/10m以下 | 養生工無 | 42726 | 0.14 | 0.14 | - | - | 80.23 | 29.14 | 27.72 | 10.67 | 3.5 | 19.63 | 18.56 | 0.08 | - | - | - | バックホウ（クローラ型）［標準型・排出ガス対策型（第２次基準値）］ 山積0.8m3（平積0.6m3） | * | - |  | - | 型わく工 | 普通作業員 | 土木一般世話役 | 特殊作業員 | 生コンクリート 高炉 １８－８－２５（２０） Ｗ／Ｃ ６０％ | 軽油 １．２号 パトロール給油 | - | - | - | -
18-8-25(高炉) | 1.0m以下 | 6.0m3/10m超6.4m3/10m以下 | 一般養生･特殊養生(練炭) | 45594 | 0.14 | 0.14 | - | - | 80.22 | 28.91 | 28.13 | 10.42 | 3.5 | 19.64 | 18.59 | 0.08 | - | - | - | バックホウ（クローラ型）［標準型・排出ガス対策型（第２次基準値）］ 山積0.8m3（平積0.6m3） | * | - |  | - | 普通作業員 | 型わく工 | 土木一般世話役 | 特殊作業員 | 生コンクリート 高炉 １８－８－２５（２０） Ｗ／Ｃ ６０％ | 軽油 １．２号 パトロール給油 | - | - | - | -
18-8-25(高炉) | 1.0m以下 | 6.0m3/10m超6.4m3/10m以下 | 特殊養生(ｼﾞｪｯﾄﾋｰﾀ) | 50987 | 0.84 | 0.71 | 0.13 | - | 77.28 | 29.86 | 25.15 | 9.32 | 3.13 | 21.88 | 16.62 | 4.32 | 0.07 | - | - | ジェットヒータ １２６ＭＪ／ｈ（３０，１００ｋｃａｌ／ｈ） | * | バックホウ（クローラ型）［標準型・排出ガス対策型（第２次基準値）］ 山積0.8m3（平積0.6m3） | * | - | 普通作業員 | 型わく工 | 土木一般世話役 | 特殊作業員 | 生コンクリート 高炉 １８－８－２５（２０） Ｗ／Ｃ ６０％ | 灯油 白灯油 業務用 ミニローリー | 軽油 １．２号 パトロール給油 | - | - | -
18-8-25(高炉) | 1.0m以下 | 6.0m3/10m超6.4m3/10m以下 | 養生工無 | 44616 | 0.14 | 0.14 | - | - | 79.79 | 28.81 | 27.65 | 10.65 | 3.57 | 20.07 | 19 | 0.08 | - | - | - | バックホウ（クローラ型）［標準型・排出ガス対策型（第２次基準値）］ 山積0.8m3（平積0.6m3） | * | - |  | - | 型わく工 | 普通作業員 | 土木一般世話役 | 特殊作業員 | 生コンクリート 高炉 １８－８－２５（２０） Ｗ／Ｃ ６０％ | 軽油 １．２号 パトロール給油 | - | - | - | -
18-8-25(高炉) | 1.0m以下 | 6.4m3/10m超6.9m3/10m以下 | 一般養生･特殊養生(練炭) | 47791 | 0.14 | 0.14 | - | - | 79.78 | 28.88 | 27.77 | 10.39 | 3.56 | 20.08 | 19.02 | 0.08 | - | - | - | バックホウ（クローラ型）［標準型・排出ガス対策型（第２次基準値）］ 山積0.8m3（平積0.6m3） | * | - |  | - | 普通作業員 | 型わく工 | 土木一般世話役 | 特殊作業員 | 生コンクリート 高炉 １８－８－２５（２０） Ｗ／Ｃ ６０％ | 軽油 １．２号 パトロール給油 | - | - | - | -
18-8-25(高炉) | 1.0m以下 | 6.4m3/10m超6.9m3/10m以下 | 特殊養生(ｼﾞｪｯﾄﾋｰﾀ) | 53576 | 0.85 | 0.72 | 0.13 | - | 76.83 | 29.85 | 24.77 | 9.27 | 3.18 | 22.32 | 16.97 | 4.41 | 0.07 | - | - | ジェットヒータ １２６ＭＪ／ｈ（３０，１００ｋｃａｌ／ｈ） | * | バックホウ（クローラ型）［標準型・排出ガス対策型（第２次基準値）］ 山積0.8m3（平積0.6m3） | * | - | 普通作業員 | 型わく工 | 土木一般世話役 | 特殊作業員 | 生コンクリート 高炉 １８－８－２５（２０） Ｗ／Ｃ ６０％ | 灯油 白灯油 業務用 ミニローリー | 軽油 １．２号 パトロール給油 | - | - | -
18-8-25(高炉) | 1.0m以下 | 6.4m3/10m超6.9m3/10m以下 | 養生工無 | 46743 | 0.14 | 0.14 | - | - | 79.33 | 28.45 | 27.59 | 10.63 | 3.64 | 20.53 | 19.45 | 0.08 | - | - | - | バックホウ（クローラ型）［標準型・排出ガス対策型（第２次基準値）］ 山積0.8m3（平積0.6m3） | * | - |  | - | 型わく工 | 普通作業員 | 土木一般世話役 | 特殊作業員 | 生コンクリート 高炉 １８－８－２５（２０） Ｗ／Ｃ ６０％ | 軽油 １．２号 パトロール給油 | - | - | - | -
18-8-25(高炉) | 1.0m以下 | 6.9m3/10m超7.4m3/10m以下 | 一般養生･特殊養生(練炭) | 50233 | 0.14 | 0.14 | - | - | 79.34 | 28.83 | 27.41 | 10.37 | 3.63 | 20.52 | 19.46 | 0.08 | - | - | - | バックホウ（クローラ型）［標準型・排出ガス対策型（第２次基準値）］ 山積0.8m3（平積0.6m3） | * | - |  | - | 普通作業員 | 型わく工 | 土木一般世話役 | 特殊作業員 | 生コンクリート 高炉 １８－８－２５（２０） Ｗ／Ｃ ６０％ | 軽油 １．２号 パトロール給油 | - | - | - | -
18-8-25(高炉) | 1.0m以下 | 6.9m3/10m超7.4m3/10m以下 | 特殊養生(ｼﾞｪｯﾄﾋｰﾀ) | 56453 | 0.86 | 0.74 | 0.12 | - | 76.39 | 29.84 | 24.39 | 9.23 | 3.23 | 22.75 | 17.31 | 4.5 | 0.07 | - | - | ジェットヒータ １２６ＭＪ／ｈ（３０，１００ｋｃａｌ／ｈ） | * | バックホウ（クローラ型）［標準型・排出ガス対策型（第２次基準値）］ 山積0.8m3（平積0.6m3） | * | - | 普通作業員 | 型わく工 | 土木一般世話役 | 特殊作業員 | 生コンクリート 高炉 １８－８－２５（２０） Ｗ／Ｃ ６０％ | 灯油 白灯油 業務用 ミニローリー | 軽油 １．２号 パトロール給油 | - | - | -
18-8-25(高炉) | 1.0m以下 | 6.9m3/10m超7.4m3/10m以下 | 養生工無 | 49106 | 0.14 | 0.14 | - | - | 78.88 | 28.1 | 27.52 | 10.61 | 3.72 | 20.98 | 19.9 | 0.08 | - | - | - | バックホウ（クローラ型）［標準型・排出ガス対策型（第２次基準値）］ 山積0.8m3（平積0.6m3） | * | - |  | - | 型わく工 | 普通作業員 | 土木一般世話役 | 特殊作業員 | 生コンクリート 高炉 １８－８－２５（２０） Ｗ／Ｃ ６０％ | 軽油 １．２号 パトロール給油 | - | - | - | -
18-8-25(高炉) | 1.0m以下 | 7.4m3/10m超7.9m3/10m以下 | 一般養生･特殊養生(練炭) | 52800 | 0.14 | 0.14 | - | - | 78.75 | 28.72 | 27.02 | 10.32 | 3.69 | 21.11 | 19.81 | 0.08 | - | - | - | バックホウ（クローラ型）［標準型・排出ガス対策型（第２次基準値）］ 山積0.8m3（平積0.6m3） | * | - |  | - | 普通作業員 | 型わく工 | 土木一般世話役 | 特殊作業員 | 生コンクリート 高炉 １８－８－２５（２０） Ｗ／Ｃ ６０％ | 軽油 １．２号 パトロール給油 | - | - | - | -
18-8-25(高炉) | 1.0m以下 | 7.4m3/10m超7.9m3/10m以下 | 特殊養生(ｼﾞｪｯﾄﾋｰﾀ) | 59455 | 0.87 | 0.75 | 0.12 | - | 75.81 | 29.76 | 23.99 | 9.17 | 3.27 | 23.32 | 17.59 | 4.58 | 0.07 | - | - | ジェットヒータ １２６ＭＪ／ｈ（３０，１００ｋｃａｌ／ｈ） | * | バックホウ（クローラ型）［標準型・排出ガス対策型（第２次基準値）］ 山積0.8m3（平積0.6m3） | * | - | 普通作業員 | 型わく工 | 土木一般世話役 | 特殊作業員 | 生コンクリート 高炉 １８－８－２５（２０） Ｗ／Ｃ ６０％ | 灯油 白灯油 業務用 ミニローリー | 軽油 １．２号 パトロール給油 | - | - | -
18-8-25(高炉) | 1.0m以下 | 7.4m3/10m超7.9m3/10m以下 | 養生工無 | 51594 | 0.14 | 0.14 | - | - | 78.26 | 27.71 | 27.39 | 10.56 | 3.77 | 21.6 | 20.27 | 0.08 | - | - | - | バックホウ（クローラ型）［標準型・排出ガス対策型（第２次基準値）］ 山積0.8m3（平積0.6m3） | * | - |  | - | 型わく工 | 普通作業員 | 土木一般世話役 | 特殊作業員 | 生コンクリート 高炉 １８－８－２５（２０） Ｗ／Ｃ ６０％ | 軽油 １．２号 パトロール給油 | - | - | - | -
18-8-25(高炉) | 1.0m以下 | 7.9m3/10m超8.4m3/10m以下 | 一般養生･特殊養生(練炭) | 55247 | 0.14 | 0.14 | - | - | 78.39 | 28.69 | 26.72 | 10.3 | 3.75 | 21.47 | 20.17 | 0.08 | - | - | - | バックホウ（クローラ型）［標準型・排出ガス対策型（第２次基準値）］ 山積0.8m3（平積0.6m3） | * | - |  | - | 普通作業員 | 型わく工 | 土木一般世話役 | 特殊作業員 | 生コンクリート 高炉 １８－８－２５（２０） Ｗ／Ｃ ６０％ | 軽油 １．２号 パトロール給油 | - | - | - | -
18-8-25(高炉) | 1.0m以下 | 7.9m3/10m超8.4m3/10m以下 | 特殊養生(ｼﾞｪｯﾄﾋｰﾀ) | 62337 | 0.88 | 0.76 | 0.12 | - | 75.45 | 29.75 | 23.68 | 9.13 | 3.32 | 23.67 | 17.87 | 4.65 | 0.07 | - | - | ジェットヒータ １２６ＭＪ／ｈ（３０，１００ｋｃａｌ／ｈ） | * | バックホウ（クローラ型）［標準型・排出ガス対策型（第２次基準値）］ 山積0.8m3（平積0.6m3） | * | - | 普通作業員 | 型わく工 | 土木一般世話役 | 特殊作業員 | 生コンクリート 高炉 １８－８－２５（２０） Ｗ／Ｃ ６０％ | 灯油 白灯油 業務用 ミニローリー | 軽油 １．２号 パトロール給油 | - | - | -
18-8-25(高炉) | 1.0m以下 | 7.9m3/10m超8.4m3/10m以下 | 養生工無 | 53962 | 0.14 | 0.14 | - | - | 77.88 | 27.41 | 27.33 | 10.55 | 3.83 | 21.98 | 20.65 | 0.08 | - | - | - | バックホウ（クローラ型）［標準型・排出ガス対策型（第２次基準値）］ 山積0.8m3（平積0.6m3） | * | - |  | - | 型わく工 | 普通作業員 | 土木一般世話役 | 特殊作業員 | 生コンクリート 高炉 １８－８－２５（２０） Ｗ／Ｃ ６０％ | 軽油 １．２号 パトロール給油 | - | - | - | -
18-8-25(高炉) | 1.0m以下 | 8.4m3/10m超9.0m3/10m以下 | 一般養生･特殊養生(練炭) | 57939 | 0.14 | 0.14 | - | - | 78.02 | 28.66 | 26.42 | 10.28 | 3.8 | 21.84 | 20.53 | 0.08 | - | - | - | バックホウ（クローラ型）［標準型・排出ガス対策型（第２次基準値）］ 山積0.8m3（平積0.6m3） | * | - |  | - | 普通作業員 | 型わく工 | 土木一般世話役 | 特殊作業員 | 生コンクリート 高炉 １８－８－２５（２０） Ｗ／Ｃ ６０％ | 軽油 １．２号 パトロール給油 | - | - | - | -
18-8-25(高炉) | 1.0m以下 | 8.4m3/10m超9.0m3/10m以下 | 特殊養生(ｼﾞｪｯﾄﾋｰﾀ) | 65507 | 0.89 | 0.77 | 0.12 | - | 75.07 | 29.73 | 23.37 | 9.09 | 3.36 | 24.04 | 18.16 | 4.72 | 0.07 | - | - | ジェットヒータ １２６ＭＪ／ｈ（３０，１００ｋｃａｌ／ｈ） | * | バックホウ（クローラ型）［標準型・排出ガス対策型（第２次基準値）］ 山積0.8m3（平積0.6m3） | * | - | 普通作業員 | 型わく工 | 土木一般世話役 | 特殊作業員 | 生コンクリート 高炉 １８－８－２５（２０） Ｗ／Ｃ ６０％ | 灯油 白灯油 業務用 ミニローリー | 軽油 １．２号 パトロール給油 | - | - | -
18-8-25(高炉) | 1.0m以下 | 8.4m3/10m超9.0m3/10m以下 | 養生工無 | 56567 | 0.14 | 0.14 | - | - | 77.49 | 27.33 | 27.06 | 10.53 | 3.89 | 22.37 | 21.03 | 0.08 | - | - | - | バックホウ（クローラ型）［標準型・排出ガス対策型（第２次基準値）］ 山積0.8m3（平積0.6m3） | * | - |  | - | 普通作業員 | 型わく工 | 土木一般世話役 | 特殊作業員 | 生コンクリート 高炉 １８－８－２５（２０） Ｗ／Ｃ ６０％ | 軽油 １．２号 パトロール給油 | - | - | - | -
18-8-25(高炉) | 1.0m超 | 5.5m3/10m以上5.8m3/10m以下 | 一般養生･特殊養生(練炭) | 58104 | 0.13 | 0.13 | - | - | 74.06 | 26.65 | 25.98 | 9.56 | 3.31 | 22.23 | 17.55 | 3.52 | 0.07 | - | 3.58 | バックホウ（クローラ型）［標準型・排出ガス対策型（第２次基準値）］ 山積0.8m3（平積0.6m3） | * | - |  | - | 普通作業員 | 型わく工 | 土木一般世話役 | 特殊作業員 | 生コンクリート 高炉 １８－８－２５（２０） Ｗ／Ｃ ６０％ | 鉄筋コンクリート用棒鋼ＳＤ３４５ Ｄ１３ | 軽油 １．２号 パトロール給油 | - | 鉄筋工 加工・組立共 一般構造物 | -
18-8-25(高炉) | 1.0m超 | 5.5m3/10m以上5.8m3/10m以下 | 特殊養生(ｼﾞｪｯﾄﾋｰﾀ) | 64594 | 0.79 | 0.67 | 0.12 | - | 71.88 | 27.78 | 23.37 | 8.6 | 2.97 | 24.11 | 15.79 | 4.11 | 3.16 | 0.07 | 3.22 | ジェットヒータ １２６ＭＪ／ｈ（３０，１００ｋｃａｌ／ｈ） | * | バックホウ（クローラ型）［標準型・排出ガス対策型（第２次基準値）］ 山積0.8m3（平積0.6m3） | * | - | 普通作業員 | 型わく工 | 土木一般世話役 | 特殊作業員 | 生コンクリート 高炉 １８－８－２５（２０） Ｗ／Ｃ ６０％ | 灯油 白灯油 業務用 ミニローリー | 鉄筋コンクリート用棒鋼ＳＤ３４５ Ｄ１３ | 軽油 １．２号 パトロール給油 | 鉄筋工 加工・組立共 一般構造物 | -
18-8-25(高炉) | 1.0m超 | 5.5m3/10m以上5.8m3/10m以下 | 養生工無 | 56927 | 0.14 | 0.14 | - | - | 73.5 | 26.57 | 25.39 | 9.76 | 3.38 | 22.71 | 17.92 | 3.59 | 0.08 | - | 3.65 | バックホウ（クローラ型）［標準型・排出ガス対策型（第２次基準値）］ 山積0.8m3（平積0.6m3） | * | - |  | - | 型わく工 | 普通作業員 | 土木一般世話役 | 特殊作業員 | 生コンクリート 高炉 １８－８－２５（２０） Ｗ／Ｃ ６０％ | 鉄筋コンクリート用棒鋼ＳＤ３４５ Ｄ１３ | 軽油 １．２号 パトロール給油 | - | 鉄筋工 加工・組立共 一般構造物 | -
18-8-25(高炉) | 1.0m超 | 5.8m3/10m超6.1m3/10m以下 | 一般養生･特殊養生(練炭) | 60909 | 0.14 | 0.14 | - | - | 73.92 | 26.63 | 25.88 | 9.56 | 3.32 | 22.34 | 17.63 | 3.54 | 0.07 | - | 3.6 | バックホウ（クローラ型）［標準型・排出ガス対策型（第２次基準値）］ 山積0.8m3（平積0.6m3） | * | - |  | - | 普通作業員 | 型わく工 | 土木一般世話役 | 特殊作業員 | 生コンクリート 高炉 １８－８－２５（２０） Ｗ／Ｃ ６０％ | 鉄筋コンクリート用棒鋼ＳＤ３４５ Ｄ１３ | 軽油 １．２号 パトロール給油 | - | 鉄筋工 加工・組立共 一般構造物 | -
18-8-25(高炉) | 1.0m超 | 5.8m3/10m超6.1m3/10m以下 | 特殊養生(ｼﾞｪｯﾄﾋｰﾀ) | 67743 | 0.8 | 0.68 | 0.12 | - | 71.76 | 27.77 | 23.27 | 8.59 | 2.99 | 24.21 | 15.85 | 4.12 | 3.18 | 0.07 | 3.23 | ジェットヒータ １２６ＭＪ／ｈ（３０，１００ｋｃａｌ／ｈ） | * | バックホウ（クローラ型）［標準型・排出ガス対策型（第２次基準値）］ 山積0.8m3（平積0.6m3） | * | - | 普通作業員 | 型わく工 | 土木一般世話役 | 特殊作業員 | 生コンクリート 高炉 １８－８－２５（２０） Ｗ／Ｃ ６０％ | 灯油 白灯油 業務用 ミニローリー | 鉄筋コンクリート用棒鋼ＳＤ３４５ Ｄ１３ | 軽油 １．２号 パトロール給油 | 鉄筋工 加工・組立共 一般構造物 | -
18-8-25(高炉) | 1.0m超 | 5.8m3/10m超6.1m3/10m以下 | 養生工無 | 59671 | 0.14 | 0.14 | - | - | 73.38 | 26.48 | 25.38 | 9.75 | 3.39 | 22.81 | 18 | 3.61 | 0.08 | - | 3.67 | バックホウ（クローラ型）［標準型・排出ガス対策型（第２次基準値）］ 山積0.8m3（平積0.6m3） | * | - |  | - | 型わく工 | 普通作業員 | 土木一般世話役 | 特殊作業員 | 生コンクリート 高炉 １８－８－２５（２０） Ｗ／Ｃ ６０％ | 鉄筋コンクリート用棒鋼ＳＤ３４５ Ｄ１３ | 軽油 １．２号 パトロール給油 | - | 鉄筋工 加工・組立共 一般構造物 | -
18-8-25(高炉) | 1.0m超 | 6.1m3/10m超6.4m3/10m以下 | 一般養生･特殊養生(練炭) | 63698 | 0.14 | 0.14 | - | - | 73.81 | 26.61 | 25.8 | 9.55 | 3.33 | 22.44 | 17.71 | 3.55 | 0.08 | - | 3.61 | バックホウ（クローラ型）［標準型・排出ガス対策型（第２次基準値）］ 山積0.8m3（平積0.6m3） | * | - |  | - | 普通作業員 | 型わく工 | 土木一般世話役 | 特殊作業員 | 生コンクリート 高炉 １８－８－２５（２０） Ｗ／Ｃ ６０％ | 鉄筋コンクリート用棒鋼ＳＤ３４５ Ｄ１３ | 軽油 １．２号 パトロール給油 | - | 鉄筋工 加工・組立共 一般構造物 | -
18-8-25(高炉) | 1.0m超 | 6.1m3/10m超6.4m3/10m以下 | 特殊養生(ｼﾞｪｯﾄﾋｰﾀ) | 70875 | 0.8 | 0.68 | 0.12 | - | 71.66 | 27.77 | 23.19 | 8.58 | 3 | 24.3 | 15.91 | 4.14 | 3.19 | 0.07 | 3.24 | ジェットヒータ １２６ＭＪ／ｈ（３０，１００ｋｃａｌ／ｈ） | * | バックホウ（クローラ型）［標準型・排出ガス対策型（第２次基準値）］ 山積0.8m3（平積0.6m3） | * | - | 普通作業員 | 型わく工 | 土木一般世話役 | 特殊作業員 | 生コンクリート 高炉 １８－８－２５（２０） Ｗ／Ｃ ６０％ | 灯油 白灯油 業務用 ミニローリー | 鉄筋コンクリート用棒鋼ＳＤ３４５ Ｄ１３ | 軽油 １．２号 パトロール給油 | 鉄筋工 加工・組立共 一般構造物 | -
18-8-25(高炉) | 1.0m超 | 6.1m3/10m超6.4m3/10m以下 | 養生工無 | 62397 | 0.14 | 0.14 | - | - | 73.28 | 26.41 | 25.37 | 9.75 | 3.4 | 22.9 | 18.07 | 3.62 | 0.08 | - | 3.68 | バックホウ（クローラ型）［標準型・排出ガス対策型（第２次基準値）］ 山積0.8m3（平積0.6m3） | * | - |  | - | 型わく工 | 普通作業員 | 土木一般世話役 | 特殊作業員 | 生コンクリート 高炉 １８－８－２５（２０） Ｗ／Ｃ ６０％ | 鉄筋コンクリート用棒鋼ＳＤ３４５ Ｄ１３ | 軽油 １．２号 パトロール給油 | - | 鉄筋工 加工・組立共 一般構造物 | -
18-8-25(高炉) | 1.0m超 | 6.4m3/10m超6.7m3/10m以下 | 一般養生･特殊養生(練炭) | 66504 | 0.14 | 0.14 | - | - | 73.71 | 26.59 | 25.72 | 9.55 | 3.35 | 22.53 | 17.77 | 3.57 | 0.08 | - | 3.62 | バックホウ（クローラ型）［標準型・排出ガス対策型（第２次基準値）］ 山積0.8m3（平積0.6m3） | * | - |  | - | 普通作業員 | 型わく工 | 土木一般世話役 | 特殊作業員 | 生コンクリート 高炉 １８－８－２５（２０） Ｗ／Ｃ ６０％ | 鉄筋コンクリート用棒鋼ＳＤ３４５ Ｄ１３ | 軽油 １．２号 パトロール給油 | - | 鉄筋工 加工・組立共 一般構造物 | -
18-8-25(高炉) | 1.0m超 | 6.4m3/10m超6.7m3/10m以下 | 特殊養生(ｼﾞｪｯﾄﾋｰﾀ) | 74024 | 0.8 | 0.68 | 0.12 | - | 71.57 | 27.77 | 23.1 | 8.58 | 3.01 | 24.37 | 15.96 | 4.15 | 3.2 | 0.07 | 3.26 | ジェットヒータ １２６ＭＪ／ｈ（３０，１００ｋｃａｌ／ｈ） | * | バックホウ（クローラ型）［標準型・排出ガス対策型（第２次基準値）］ 山積0.8m3（平積0.6m3） | * | - | 普通作業員 | 型わく工 | 土木一般世話役 | 特殊作業員 | 生コンクリート 高炉 １８－８－２５（２０） Ｗ／Ｃ ６０％ | 灯油 白灯油 業務用 ミニローリー | 鉄筋コンクリート用棒鋼ＳＤ３４５ Ｄ１３ | 軽油 １．２号 パトロール給油 | 鉄筋工 加工・組立共 一般構造物 | -
18-8-25(高炉) | 1.0m超 | 6.4m3/10m超6.7m3/10m以下 | 養生工無 | 65141 | 0.14 | 0.14 | - | - | 73.17 | 26.32 | 25.35 | 9.75 | 3.42 | 22.99 | 18.14 | 3.64 | 0.08 | - | 3.7 | バックホウ（クローラ型）［標準型・排出ガス対策型（第２次基準値）］ 山積0.8m3（平積0.6m3） | * | - |  | - | 型わく工 | 普通作業員 | 土木一般世話役 | 特殊作業員 | 生コンクリート 高炉 １８－８－２５（２０） Ｗ／Ｃ ６０％ | 鉄筋コンクリート用棒鋼ＳＤ３４５ Ｄ１３ | 軽油 １．２号 パトロール給油 | - | 鉄筋工 加工・組立共 一般構造物 | -
18-8-25(高炉) | 1.0m超 | 6.7m3/10m超7.0m3/10m以下 | 一般養生･特殊養生(練炭) | 69293 | 0.14 | 0.14 | - | - | 73.64 | 26.61 | 25.65 | 9.54 | 3.36 | 22.59 | 17.83 | 3.57 | 0.08 | - | 3.63 | バックホウ（クローラ型）［標準型・排出ガス対策型（第２次基準値）］ 山積0.8m3（平積0.6m3） | * | - |  | - | 普通作業員 | 型わく工 | 土木一般世話役 | 特殊作業員 | 生コンクリート 高炉 １８－８－２５（２０） Ｗ／Ｃ ６０％ | 鉄筋コンクリート用棒鋼ＳＤ３４５ Ｄ１３ | 軽油 １．２号 パトロール給油 | - | 鉄筋工 加工・組立共 一般構造物 | -
18-8-25(高炉) | 1.0m超 | 6.7m3/10m超7.0m3/10m以下 | 特殊養生(ｼﾞｪｯﾄﾋｰﾀ) | 77157 | 0.8 | 0.68 | 0.12 | - | 71.48 | 27.76 | 23.03 | 8.57 | 3.02 | 24.46 | 16.01 | 4.17 | 3.21 | 0.07 | 3.26 | ジェットヒータ １２６ＭＪ／ｈ（３０，１００ｋｃａｌ／ｈ） | * | バックホウ（クローラ型）［標準型・排出ガス対策型（第２次基準値）］ 山積0.8m3（平積0.6m3） | * | - | 普通作業員 | 型わく工 | 土木一般世話役 | 特殊作業員 | 生コンクリート 高炉 １８－８－２５（２０） Ｗ／Ｃ ６０％ | 灯油 白灯油 業務用 ミニローリー | 鉄筋コンクリート用棒鋼ＳＤ３４５ Ｄ１３ | 軽油 １．２号 パトロール給油 | 鉄筋工 加工・組立共 一般構造物 | -
18-8-25(高炉) | 1.0m超 | 6.7m3/10m超7.0m3/10m以下 | 養生工無 | 67868 | 0.14 | 0.14 | - | - | 73.08 | 26.24 | 25.34 | 9.74 | 3.43 | 23.07 | 18.21 | 3.65 | 0.08 | - | 3.71 | バックホウ（クローラ型）［標準型・排出ガス対策型（第２次基準値）］ 山積0.8m3（平積0.6m3） | * | - |  | - | 型わく工 | 普通作業員 | 土木一般世話役 | 特殊作業員 | 生コンクリート 高炉 １８－８－２５（２０） Ｗ／Ｃ ６０％ | 鉄筋コンクリート用棒鋼ＳＤ３４５ Ｄ１３ | 軽油 １．２号 パトロール給油 | - | 鉄筋工 加工・組立共 一般構造物 | -
18-8-25(高炉) | 1.0m超 | 7.0m3/10m超7.3m3/10m以下 | 一般養生･特殊養生(練炭) | 72098 | 0.14 | 0.14 | - | - | 73.54 | 26.59 | 25.58 | 9.54 | 3.37 | 22.67 | 17.89 | 3.59 | 0.08 | - | 3.65 | バックホウ（クローラ型）［標準型・排出ガス対策型（第２次基準値）］ 山積0.8m3（平積0.6m3） | * | - |  | - | 普通作業員 | 型わく工 | 土木一般世話役 | 特殊作業員 | 生コンクリート 高炉 １８－８－２５（２０） Ｗ／Ｃ ６０％ | 鉄筋コンクリート用棒鋼ＳＤ３４５ Ｄ１３ | 軽油 １．２号 パトロール給油 | - | 鉄筋工 加工・組立共 一般構造物 | -
18-8-25(高炉) | 1.0m超 | 7.0m3/10m超7.3m3/10m以下 | 特殊養生(ｼﾞｪｯﾄﾋｰﾀ) | 80305 | 0.8 | 0.68 | 0.12 | - | 71.4 | 27.78 | 22.96 | 8.56 | 3.02 | 24.53 | 16.06 | 4.18 | 3.22 | 0.07 | 3.27 | ジェットヒータ １２６ＭＪ／ｈ（３０，１００ｋｃａｌ／ｈ） | * | バックホウ（クローラ型）［標準型・排出ガス対策型（第２次基準値）］ 山積0.8m3（平積0.6m3） | * | - | 普通作業員 | 型わく工 | 土木一般世話役 | 特殊作業員 | 生コンクリート 高炉 １８－８－２５（２０） Ｗ／Ｃ ６０％ | 灯油 白灯油 業務用 ミニローリー | 鉄筋コンクリート用棒鋼ＳＤ３４５ Ｄ１３ | 軽油 １．２号 パトロール給油 | 鉄筋工 加工・組立共 一般構造物 | -
18-8-25(高炉) | 1.0m超 | 7.0m3/10m超7.3m3/10m以下 | 養生工無 | 70611 | 0.14 | 0.14 | - | - | 73 | 26.18 | 25.33 | 9.74 | 3.44 | 23.14 | 18.26 | 3.66 | 0.08 | - | 3.72 | バックホウ（クローラ型）［標準型・排出ガス対策型（第２次基準値）］ 山積0.8m3（平積0.6m3） | * | - |  | - | 型わく工 | 普通作業員 | 土木一般世話役 | 特殊作業員 | 生コンクリート 高炉 １８－８－２５（２０） Ｗ／Ｃ ６０％ | 鉄筋コンクリート用棒鋼ＳＤ３４５ Ｄ１３ | 軽油 １．２号 パトロール給油 | - | 鉄筋工 加工・組立共 一般構造物 | -
18-8-25(高炉) | 1.0m超 | 7.3m3/10m超7.7m3/10m以下 | 一般養生･特殊養生(練炭) | 75357 | 0.14 | 0.14 | - | - | 73.45 | 26.57 | 25.51 | 9.54 | 3.38 | 22.75 | 17.95 | 3.6 | 0.08 | - | 3.66 | バックホウ（クローラ型）［標準型・排出ガス対策型（第２次基準値）］ 山積0.8m3（平積0.6m3） | * | - |  | - | 普通作業員 | 型わく工 | 土木一般世話役 | 特殊作業員 | 生コンクリート 高炉 １８－８－２５（２０） Ｗ／Ｃ ６０％ | 鉄筋コンクリート用棒鋼ＳＤ３４５ Ｄ１３ | 軽油 １．２号 パトロール給油 | - | 鉄筋工 加工・組立共 一般構造物 | -
18-8-25(高炉) | 1.0m超 | 7.3m3/10m超7.7m3/10m以下 | 特殊養生(ｼﾞｪｯﾄﾋｰﾀ) | 83964 | 0.81 | 0.69 | 0.12 | - | 71.31 | 27.75 | 22.89 | 8.56 | 3.03 | 24.6 | 16.11 | 4.19 | 3.23 | 0.07 | 3.28 | ジェットヒータ １２６ＭＪ／ｈ（３０，１００ｋｃａｌ／ｈ） | * | バックホウ（クローラ型）［標準型・排出ガス対策型（第２次基準値）］ 山積0.8m3（平積0.6m3） | * | - | 普通作業員 | 型わく工 | 土木一般世話役 | 特殊作業員 | 生コンクリート 高炉 １８－８－２５（２０） Ｗ／Ｃ ６０％ | 灯油 白灯油 業務用 ミニローリー | 鉄筋コンクリート用棒鋼ＳＤ３４５ Ｄ１３ | 軽油 １．２号 パトロール給油 | 鉄筋工 加工・組立共 一般構造物 | -
18-8-25(高炉) | 1.0m超 | 7.3m3/10m超7.7m3/10m以下 | 養生工無 | 73798 | 0.14 | 0.14 | - | - | 72.91 | 26.11 | 25.32 | 9.74 | 3.45 | 23.22 | 18.33 | 3.67 | 0.08 | - | 3.73 | バックホウ（クローラ型）［標準型・排出ガス対策型（第２次基準値）］ 山積0.8m3（平積0.6m3） | * | - |  | - | 型わく工 | 普通作業員 | 土木一般世話役 | 特殊作業員 | 生コンクリート 高炉 １８－８－２５（２０） Ｗ／Ｃ ６０％ | 鉄筋コンクリート用棒鋼ＳＤ３４５ Ｄ１３ | 軽油 １．２号 パトロール給油 | - | 鉄筋工 加工・組立共 一般構造物 | -
18-8-25(高炉) | 1.0m超 | 7.7m3/10m超8.1m3/10m以下 | 一般養生･特殊養生(練炭) | 79087 | 0.14 | 0.14 | - | - | 73.37 | 26.59 | 25.43 | 9.53 | 3.39 | 22.82 | 18.01 | 3.61 | 0.08 | - | 3.67 | バックホウ（クローラ型）［標準型・排出ガス対策型（第２次基準値）］ 山積0.8m3（平積0.6m3） | * | - |  | - | 普通作業員 | 型わく工 | 土木一般世話役 | 特殊作業員 | 生コンクリート 高炉 １８－８－２５（２０） Ｗ／Ｃ ６０％ | 鉄筋コンクリート用棒鋼ＳＤ３４５ Ｄ１３ | 軽油 １．２号 パトロール給油 | - | 鉄筋工 加工・組立共 一般構造物 | -
18-8-25(高炉) | 1.0m超 | 7.7m3/10m超8.1m3/10m以下 | 特殊養生(ｼﾞｪｯﾄﾋｰﾀ) | 88152 | 0.81 | 0.69 | 0.12 | - | 71.23 | 27.75 | 22.82 | 8.55 | 3.04 | 24.67 | 16.16 | 4.2 | 3.24 | 0.07 | 3.29 | ジェットヒータ １２６ＭＪ／ｈ（３０，１００ｋｃａｌ／ｈ） | * | バックホウ（クローラ型）［標準型・排出ガス対策型（第２次基準値）］ 山積0.8m3（平積0.6m3） | * | - | 普通作業員 | 型わく工 | 土木一般世話役 | 特殊作業員 | 生コンクリート 高炉 １８－８－２５（２０） Ｗ／Ｃ ６０％ | 灯油 白灯油 業務用 ミニローリー | 鉄筋コンクリート用棒鋼ＳＤ３４５ Ｄ１３ | 軽油 １．２号 パトロール給油 | 鉄筋工 加工・組立共 一般構造物 | -
18-8-25(高炉) | 1.0m超 | 7.7m3/10m超8.1m3/10m以下 | 養生工無 | 77445 | 0.14 | 0.14 | - | - | 72.81 | 26.04 | 25.31 | 9.73 | 3.46 | 23.3 | 18.39 | 3.69 | 0.08 | - | 3.75 | バックホウ（クローラ型）［標準型・排出ガス対策型（第２次基準値）］ 山積0.8m3（平積0.6m3） | * | - |  | - | 型わく工 | 普通作業員 | 土木一般世話役 | 特殊作業員 | 生コンクリート 高炉 １８－８－２５（２０） Ｗ／Ｃ ６０％ | 鉄筋コンクリート用棒鋼ＳＤ３４５ Ｄ１３ | 軽油 １．２号 パトロール給油 | - | 鉄筋工 加工・組立共 一般構造物 | -

## 089
No.089【 現場打ち集水桝・街渠桝（本体） 】
＜ 積算単位：箇所 ＞
条件区分 |  |  | 標準単価 | 機労材構成比 | [14 empty] | 代表機労材規格 | [13 empty] | 備考
ｺﾝｸﾘｰﾄ規格 | 1箇所当りｺﾝｸﾘｰﾄ使用量 | 養生工の種類 |  | K |  |  |  | R |  |  |  |  | Z |  |  |  |  | S | K （ *印：賃料） |  |  |  |  | R |  |  |  | Z |  |  |  | S
[5 empty] | K1 | K2 | K3 |  | R1 | R2 | R3 | R4 |  | Z1 | Z2 | Z3 | Z4 |  | K1 |  | K2 |  | K3 | R1 | R2 | R3 | R4 | Z1 | Z2 | Z3 | Z4
18-8-25(高炉) | 0.30m3以上0.32m3以下 | 一般養生･特殊養生(練炭) | 40437 | 0.07 | 0.07 | - | - | 89.05 | 35.73 | 29.49 | 10.95 | 1.94 | 10.88 | 10.48 | 0.04 | - | - | - | バックホウ（クローラ型）［標準型・排出ガス対策型（第２次基準値）］ 山積0.8m3（平積0.6m3） | * | - |  | - | 型わく工 | 普通作業員 | 土木一般世話役 | 特殊作業員 | 生コンクリート 高炉 １８－８－２５（２０） Ｗ／Ｃ ６０％ | 軽油 １．２号 パトロール給油 | - | - | - | -
18-8-25(高炉) | 0.30m3以上0.32m3以下 | 特殊養生(ｼﾞｪｯﾄﾋｰﾀ) | 43134 | 0.49 | 0.42 | 0.07 | - | 86.76 | 33.51 | 30 | 10.26 | 1.82 | 12.75 | 9.82 | 2.55 | 0.04 | - | - | ジェットヒータ １２６ＭＪ／ｈ（３０，１００ｋｃａｌ／ｈ） | * | バックホウ（クローラ型）［標準型・排出ガス対策型（第２次基準値）］ 山積0.8m3（平積0.6m3） | * | - | 型わく工 | 普通作業員 | 土木一般世話役 | 特殊作業員 | 生コンクリート 高炉 １８－８－２５（２０） Ｗ／Ｃ ６０％ | 灯油 白灯油 業務用 ミニローリー | 軽油 １．２号 パトロール給油 | - | - | -
18-8-25(高炉) | 0.30m3以上0.32m3以下 | 養生工無 | 39948 | 0.07 | 0.07 | - | - | 88.91 | 36.16 | 28.82 | 11.08 | 1.97 | 11.02 | 10.61 | 0.04 | - | - | - | バックホウ（クローラ型）［標準型・排出ガス対策型（第２次基準値）］ 山積0.8m3（平積0.6m3） | * | - |  | - | 型わく工 | 普通作業員 | 土木一般世話役 | 特殊作業員 | 生コンクリート 高炉 １８－８－２５（２０） Ｗ／Ｃ ６０％ | 軽油 １．２号 パトロール給油 | - | - | - | -
18-8-25(高炉) | 0.32m3超0.34m3以下 | 一般養生･特殊養生(練炭) | 42106 | 0.07 | 0.07 | - | - | 88.82 | 35.54 | 29.47 | 10.93 | 1.98 | 11.11 | 10.71 | 0.04 | - | - | - | バックホウ（クローラ型）［標準型・排出ガス対策型（第２次基準値）］ 山積0.8m3（平積0.6m3） | * | - |  | - | 型わく工 | 普通作業員 | 土木一般世話役 | 特殊作業員 | 生コンクリート 高炉 １８－８－２５（２０） Ｗ／Ｃ ６０％ | 軽油 １．２号 パトロール給油 | - | - | - | -
18-8-25(高炉) | 0.32m3超0.34m3以下 | 特殊養生(ｼﾞｪｯﾄﾋｰﾀ) | 44976 | 0.49 | 0.43 | 0.06 | - | 86.5 | 33.3 | 29.99 | 10.23 | 1.85 | 13.01 | 10.03 | 2.61 | 0.03 | - | - | ジェットヒータ １２６ＭＪ／ｈ（３０，１００ｋｃａｌ／ｈ） | * | バックホウ（クローラ型）［標準型・排出ガス対策型（第２次基準値）］ 山積0.8m3（平積0.6m3） | * | - | 型わく工 | 普通作業員 | 土木一般世話役 | 特殊作業員 | 生コンクリート 高炉 １８－８－２５（２０） Ｗ／Ｃ ６０％ | 灯油 白灯油 業務用 ミニローリー | 軽油 １．２号 パトロール給油 | - | - | -
18-8-25(高炉) | 0.32m3超0.34m3以下 | 養生工無 | 41585 | 0.07 | 0.07 | - | - | 88.68 | 36 | 28.78 | 11.07 | 2 | 11.25 | 10.85 | 0.04 | - | - | - | バックホウ（クローラ型）［標準型・排出ガス対策型（第２次基準値）］ 山積0.8m3（平積0.6m3） | * | - |  | - | 型わく工 | 普通作業員 | 土木一般世話役 | 特殊作業員 | 生コンクリート 高炉 １８－８－２５（２０） Ｗ／Ｃ ６０％ | 軽油 １．２号 パトロール給油 | - | - | - | -
18-8-25(高炉) | 0.34m3超0.36m3以下 | 一般養生･特殊養生(練炭) | 43774 | 0.07 | 0.07 | - | - | 88.6 | 35.36 | 29.45 | 10.92 | 2.01 | 11.33 | 10.93 | 0.04 | - | - | - | バックホウ（クローラ型）［標準型・排出ガス対策型（第２次基準値）］ 山積0.8m3（平積0.6m3） | * | - |  | - | 型わく工 | 普通作業員 | 土木一般世話役 | 特殊作業員 | 生コンクリート 高炉 １８－８－２５（２０） Ｗ／Ｃ ６０％ | 軽油 １．２号 パトロール給油 | - | - | - | -
18-8-25(高炉) | 0.34m3超0.36m3以下 | 特殊養生(ｼﾞｪｯﾄﾋｰﾀ) | 46819 | 0.49 | 0.43 | 0.06 | - | 86.27 | 33.09 | 29.99 | 10.21 | 1.88 | 13.24 | 10.22 | 2.66 | 0.03 | - | - | ジェットヒータ １２６ＭＪ／ｈ（３０，１００ｋｃａｌ／ｈ） | * | バックホウ（クローラ型）［標準型・排出ガス対策型（第２次基準値）］ 山積0.8m3（平積0.6m3） | * | - | 型わく工 | 普通作業員 | 土木一般世話役 | 特殊作業員 | 生コンクリート 高炉 １８－８－２５（２０） Ｗ／Ｃ ６０％ | 灯油 白灯油 業務用 ミニローリー | 軽油 １．２号 パトロール給油 | - | - | -
18-8-25(高炉) | 0.34m3超0.36m3以下 | 養生工無 | 43222 | 0.07 | 0.07 | - | - | 88.46 | 35.82 | 28.75 | 11.06 | 2.04 | 11.47 | 11.07 | 0.04 | - | - | - | バックホウ（クローラ型）［標準型・排出ガス対策型（第２次基準値）］ 山積0.8m3（平積0.6m3） | * | - |  | - | 型わく工 | 普通作業員 | 土木一般世話役 | 特殊作業員 | 生コンクリート 高炉 １８－８－２５（２０） Ｗ／Ｃ ６０％ | 軽油 １．２号 パトロール給油 | - | - | - | -
18-8-25(高炉) | 0.36m3超0.38m3以下 | 一般養生･特殊養生(練炭) | 45441 | 0.07 | 0.07 | - | - | 88.41 | 35.21 | 29.43 | 10.91 | 2.04 | 11.52 | 11.13 | 0.04 | - | - | - | バックホウ（クローラ型）［標準型・排出ガス対策型（第２次基準値）］ 山積0.8m3（平積0.6m3） | * | - |  | - | 型わく工 | 普通作業員 | 土木一般世話役 | 特殊作業員 | 生コンクリート 高炉 １８－８－２５（２０） Ｗ／Ｃ ６０％ | 軽油 １．２号 パトロール給油 | - | - | - | -
18-8-25(高炉) | 0.36m3超0.38m3以下 | 特殊養生(ｼﾞｪｯﾄﾋｰﾀ) | 48660 | 0.5 | 0.44 | 0.06 | - | 86.05 | 32.9 | 29.98 | 10.19 | 1.91 | 13.45 | 10.39 | 2.7 | 0.03 | - | - | ジェットヒータ １２６ＭＪ／ｈ（３０，１００ｋｃａｌ／ｈ） | * | バックホウ（クローラ型）［標準型・排出ガス対策型（第２次基準値）］ 山積0.8m3（平積0.6m3） | * | - | 型わく工 | 普通作業員 | 土木一般世話役 | 特殊作業員 | 生コンクリート 高炉 １８－８－２５（２０） Ｗ／Ｃ ６０％ | 灯油 白灯油 業務用 ミニローリー | 軽油 １．２号 パトロール給油 | - | - | -
18-8-25(高炉) | 0.36m3超0.38m3以下 | 養生工無 | 44858 | 0.07 | 0.07 | - | - | 88.26 | 35.67 | 28.72 | 11.05 | 2.07 | 11.67 | 11.27 | 0.04 | - | - | - | バックホウ（クローラ型）［標準型・排出ガス対策型（第２次基準値）］ 山積0.8m3（平積0.6m3） | * | - |  | - | 型わく工 | 普通作業員 | 土木一般世話役 | 特殊作業員 | 生コンクリート 高炉 １８－８－２５（２０） Ｗ／Ｃ ６０％ | 軽油 １．２号 パトロール給油 | - | - | - | -
18-8-25(高炉) | 0.38m3超0.40m3以下 | 一般養生･特殊養生(練炭) | 47110 | 0.07 | 0.07 | - | - | 88.22 | 35.05 | 29.41 | 10.9 | 2.07 | 11.71 | 11.32 | 0.04 | - | - | - | バックホウ（クローラ型）［標準型・排出ガス対策型（第２次基準値）］ 山積0.8m3（平積0.6m3） | * | - |  | - | 型わく工 | 普通作業員 | 土木一般世話役 | 特殊作業員 | 生コンクリート 高炉 １８－８－２５（２０） Ｗ／Ｃ ６０％ | 軽油 １．２号 パトロール給油 | - | - | - | -
18-8-25(高炉) | 0.38m3超0.40m3以下 | 特殊養生(ｼﾞｪｯﾄﾋｰﾀ) | 50502 | 0.51 | 0.45 | 0.06 | - | 85.84 | 32.73 | 29.97 | 10.17 | 1.93 | 13.65 | 10.55 | 2.74 | 0.03 | - | - | ジェットヒータ １２６ＭＪ／ｈ（３０，１００ｋｃａｌ／ｈ） | * | バックホウ（クローラ型）［標準型・排出ガス対策型（第２次基準値）］ 山積0.8m3（平積0.6m3） | * | - | 型わく工 | 普通作業員 | 土木一般世話役 | 特殊作業員 | 生コンクリート 高炉 １８－８－２５（２０） Ｗ／Ｃ ６０％ | 灯油 白灯油 業務用 ミニローリー | 軽油 １．２号 パトロール給油 | - | - | -
18-8-25(高炉) | 0.38m3超0.40m3以下 | 養生工無 | 46495 | 0.07 | 0.07 | - | - | 88.08 | 35.53 | 28.69 | 11.04 | 2.1 | 11.85 | 11.46 | 0.04 | - | - | - | バックホウ（クローラ型）［標準型・排出ガス対策型（第２次基準値）］ 山積0.8m3（平積0.6m3） | * | - |  | - | 型わく工 | 普通作業員 | 土木一般世話役 | 特殊作業員 | 生コンクリート 高炉 １８－８－２５（２０） Ｗ／Ｃ ６０％ | 軽油 １．２号 パトロール給油 | - | - | - | -
18-8-25(高炉) | 0.40m3超0.43m3以下 | 一般養生･特殊養生(練炭) | 49197 | 0.07 | 0.07 | - | - | 88.01 | 34.89 | 29.39 | 10.89 | 2.1 | 11.92 | 11.53 | 0.04 | - | - | - | バックホウ（クローラ型）［標準型・排出ガス対策型（第２次基準値）］ 山積0.8m3（平積0.6m3） | * | - |  | - | 型わく工 | 普通作業員 | 土木一般世話役 | 特殊作業員 | 生コンクリート 高炉 １８－８－２５（２０） Ｗ／Ｃ ６０％ | 軽油 １．２号 パトロール給油 | - | - | - | -
18-8-25(高炉) | 0.40m3超0.43m3以下 | 特殊養生(ｼﾞｪｯﾄﾋｰﾀ) | 52807 | 0.52 | 0.46 | 0.06 | - | 85.6 | 32.53 | 29.96 | 10.14 | 1.96 | 13.88 | 10.74 | 2.79 | 0.03 | - | - | ジェットヒータ １２６ＭＪ／ｈ（３０，１００ｋｃａｌ／ｈ） | * | バックホウ（クローラ型）［標準型・排出ガス対策型（第２次基準値）］ 山積0.8m3（平積0.6m3） | * | - | 型わく工 | 普通作業員 | 土木一般世話役 | 特殊作業員 | 生コンクリート 高炉 １８－８－２５（２０） Ｗ／Ｃ ６０％ | 灯油 白灯油 業務用 ミニローリー | 軽油 １．２号 パトロール給油 | - | - | -
18-8-25(高炉) | 0.40m3超0.43m3以下 | 養生工無 | 48542 | 0.07 | 0.07 | - | - | 87.85 | 35.36 | 28.66 | 11.03 | 2.13 | 12.08 | 11.69 | 0.04 | - | - | - | バックホウ（クローラ型）［標準型・排出ガス対策型（第２次基準値）］ 山積0.8m3（平積0.6m3） | * | - |  | - | 型わく工 | 普通作業員 | 土木一般世話役 | 特殊作業員 | 生コンクリート 高炉 １８－８－２５（２０） Ｗ／Ｃ ６０％ | 軽油 １．２号 パトロール給油 | - | - | - | -
18-8-25(高炉) | 0.43m3超0.46m3以下 | 一般養生･特殊養生(練炭) | 51695 | 0.07 | 0.07 | - | - | 87.78 | 34.71 | 29.37 | 10.87 | 2.14 | 12.15 | 11.77 | 0.04 | - | - | - | バックホウ（クローラ型）［標準型・排出ガス対策型（第２次基準値）］ 山積0.8m3（平積0.6m3） | * | - |  | - | 型わく工 | 普通作業員 | 土木一般世話役 | 特殊作業員 | 生コンクリート 高炉 １８－８－２５（２０） Ｗ／Ｃ ６０％ | 軽油 １．２号 パトロール給油 | - | - | - | -
18-8-25(高炉) | 0.43m3超0.46m3以下 | 特殊養生(ｼﾞｪｯﾄﾋｰﾀ) | 55566 | 0.52 | 0.46 | 0.06 | - | 85.33 | 32.31 | 29.95 | 10.12 | 1.99 | 14.15 | 10.95 | 2.85 | 0.03 | - | - | ジェットヒータ １２６ＭＪ／ｈ（３０，１００ｋｃａｌ／ｈ） | * | バックホウ（クローラ型）［標準型・排出ガス対策型（第２次基準値）］ 山積0.8m3（平積0.6m3） | * | - | 型わく工 | 普通作業員 | 土木一般世話役 | 特殊作業員 | 生コンクリート 高炉 １８－８－２５（２０） Ｗ／Ｃ ６０％ | 灯油 白灯油 業務用 ミニローリー | 軽油 １．２号 パトロール給油 | - | - | -
18-8-25(高炉) | 0.43m3超0.46m3以下 | 養生工無 | 50994 | 0.07 | 0.07 | - | - | 87.61 | 35.18 | 28.62 | 11.02 | 2.17 | 12.32 | 11.93 | 0.04 | - | - | - | バックホウ（クローラ型）［標準型・排出ガス対策型（第２次基準値）］ 山積0.8m3（平積0.6m3） | * | - |  | - | 型わく工 | 普通作業員 | 土木一般世話役 | 特殊作業員 | 生コンクリート 高炉 １８－８－２５（２０） Ｗ／Ｃ ６０％ | 軽油 １．２号 パトロール給油 | - | - | - | -
18-8-25(高炉) | 0.46m3超0.49m3以下 | 一般養生･特殊養生(練炭) | 54201 | 0.07 | 0.07 | - | - | 87.58 | 34.55 | 29.35 | 10.86 | 2.17 | 12.35 | 11.98 | 0.03 | - | - | - | バックホウ（クローラ型）［標準型・排出ガス対策型（第２次基準値）］ 山積0.8m3（平積0.6m3） | * | - |  | - | 型わく工 | 普通作業員 | 土木一般世話役 | 特殊作業員 | 生コンクリート 高炉 １８－８－２５（２０） Ｗ／Ｃ ６０％ | 軽油 １．２号 パトロール給油 | - | - | - | -
18-8-25(高炉) | 0.46m3超0.49m3以下 | 特殊養生(ｼﾞｪｯﾄﾋｰﾀ) | 58333 | 0.53 | 0.47 | 0.06 | - | 85.11 | 32.13 | 29.95 | 10.09 | 2.01 | 14.36 | 11.13 | 2.89 | 0.03 | - | - | ジェットヒータ １２６ＭＪ／ｈ（３０，１００ｋｃａｌ／ｈ） | * | バックホウ（クローラ型）［標準型・排出ガス対策型（第２次基準値）］ 山積0.8m3（平積0.6m3） | * | - | 型わく工 | 普通作業員 | 土木一般世話役 | 特殊作業員 | 生コンクリート 高炉 １８－８－２５（２０） Ｗ／Ｃ ６０％ | 灯油 白灯油 業務用 ミニローリー | 軽油 １．２号 パトロール給油 | - | - | -
18-8-25(高炉) | 0.46m3超0.49m3以下 | 養生工無 | 53452 | 0.07 | 0.07 | - | - | 87.4 | 35.02 | 28.59 | 11.01 | 2.2 | 12.53 | 12.15 | 0.04 | - | - | - | バックホウ（クローラ型）［標準型・排出ガス対策型（第２次基準値）］ 山積0.8m3（平積0.6m3） | * | - |  | - | 型わく工 | 普通作業員 | 土木一般世話役 | 特殊作業員 | 生コンクリート 高炉 １８－８－２５（２０） Ｗ／Ｃ ６０％ | 軽油 １．２号 パトロール給油 | - | - | - | -
18-8-25(高炉) | 0.49m3超0.52m3以下 | 一般養生･特殊養生(練炭) | 56706 | 0.06 | 0.06 | - | - | 87.4 | 34.39 | 29.34 | 10.85 | 2.2 | 12.54 | 12.17 | 0.03 | - | - | - | バックホウ（クローラ型）［標準型・排出ガス対策型（第２次基準値）］ 山積0.8m3（平積0.6m3） | * | - |  | - | 型わく工 | 普通作業員 | 土木一般世話役 | 特殊作業員 | 生コンクリート 高炉 １８－８－２５（２０） Ｗ／Ｃ ６０％ | 軽油 １．２号 パトロール給油 | - | - | - | -
18-8-25(高炉) | 0.49m3超0.52m3以下 | 特殊養生(ｼﾞｪｯﾄﾋｰﾀ) | 61099 | 0.54 | 0.48 | 0.06 | - | 84.88 | 31.93 | 29.94 | 10.07 | 2.04 | 14.58 | 11.3 | 2.94 | 0.03 | - | - | ジェットヒータ １２６ＭＪ／ｈ（３０，１００ｋｃａｌ／ｈ） | * | バックホウ（クローラ型）［標準型・排出ガス対策型（第２次基準値）］ 山積0.8m3（平積0.6m3） | * | - | 型わく工 | 普通作業員 | 土木一般世話役 | 特殊作業員 | 生コンクリート 高炉 １８－８－２５（２０） Ｗ／Ｃ ６０％ | 灯油 白灯油 業務用 ミニローリー | 軽油 １．２号 パトロール給油 | - | - | -
18-8-25(高炉) | 0.49m3超0.52m3以下 | 養生工無 | 55910 | 0.07 | 0.07 | - | - | 87.2 | 34.86 | 28.56 | 11.01 | 2.23 | 12.73 | 12.35 | 0.04 | - | - | - | バックホウ（クローラ型）［標準型・排出ガス対策型（第２次基準値）］ 山積0.8m3（平積0.6m3） | * | - |  | - | 型わく工 | 普通作業員 | 土木一般世話役 | 特殊作業員 | 生コンクリート 高炉 １８－８－２５（２０） Ｗ／Ｃ ６０％ | 軽油 １．２号 パトロール給油 | - | - | - | -
18-8-25(高炉) | 0.52m3超0.55m3以下 | 一般養生･特殊養生(練炭) | 59205 | 0.06 | 0.06 | - | - | 87.23 | 34.26 | 29.32 | 10.84 | 2.22 | 12.71 | 12.35 | 0.03 | - | - | - | バックホウ（クローラ型）［標準型・排出ガス対策型（第２次基準値）］ 山積0.8m3（平積0.6m3） | * | - |  | - | 型わく工 | 普通作業員 | 土木一般世話役 | 特殊作業員 | 生コンクリート 高炉 １８－８－２５（２０） Ｗ／Ｃ ６０％ | 軽油 １．２号 パトロール給油 | - | - | - | -
18-8-25(高炉) | 0.52m3超0.55m3以下 | 特殊養生(ｼﾞｪｯﾄﾋｰﾀ) | 63859 | 0.55 | 0.49 | 0.06 | - | 84.68 | 31.76 | 29.93 | 10.05 | 2.06 | 14.77 | 11.45 | 2.98 | 0.03 | - | - | ジェットヒータ １２６ＭＪ／ｈ（３０，１００ｋｃａｌ／ｈ） | * | バックホウ（クローラ型）［標準型・排出ガス対策型（第２次基準値）］ 山積0.8m3（平積0.6m3） | * | - | 型わく工 | 普通作業員 | 土木一般世話役 | 特殊作業員 | 生コンクリート 高炉 １８－８－２５（２０） Ｗ／Ｃ ６０％ | 灯油 白灯油 業務用 ミニローリー | 軽油 １．２号 パトロール給油 | - | - | -
18-8-25(高炉) | 0.52m3超0.55m3以下 | 養生工無 | 58361 | 0.06 | 0.06 | - | - | 87.04 | 34.74 | 28.53 | 11 | 2.26 | 12.9 | 12.53 | 0.03 | - | - | - | バックホウ（クローラ型）［標準型・排出ガス対策型（第２次基準値）］ 山積0.8m3（平積0.6m3） | * | - |  | - | 型わく工 | 普通作業員 | 土木一般世話役 | 特殊作業員 | 生コンクリート 高炉 １８－８－２５（２０） Ｗ／Ｃ ６０％ | 軽油 １．２号 パトロール給油 | - | - | - | -
18-8-25(高炉) | 0.55m3超0.58m3以下 | 一般養生･特殊養生(練炭) | 61711 | 0.06 | 0.06 | - | - | 87.07 | 34.13 | 29.3 | 10.83 | 2.25 | 12.87 | 12.51 | 0.03 | - | - | - | バックホウ（クローラ型）［標準型・排出ガス対策型（第２次基準値）］ 山積0.8m3（平積0.6m3） | * | - |  | - | 型わく工 | 普通作業員 | 土木一般世話役 | 特殊作業員 | 生コンクリート 高炉 １８－８－２５（２０） Ｗ／Ｃ ６０％ | 軽油 １．２号 パトロール給油 | - | - | - | -
18-8-25(高炉) | 0.55m3超0.58m3以下 | 特殊養生(ｼﾞｪｯﾄﾋｰﾀ) | 66626 | 0.55 | 0.49 | 0.06 | - | 84.51 | 31.62 | 29.93 | 10.03 | 2.08 | 14.94 | 11.59 | 3.01 | 0.03 | - | - | ジェットヒータ １２６ＭＪ／ｈ（３０，１００ｋｃａｌ／ｈ） | * | バックホウ（クローラ型）［標準型・排出ガス対策型（第２次基準値）］ 山積0.8m3（平積0.6m3） | * | - | 型わく工 | 普通作業員 | 土木一般世話役 | 特殊作業員 | 生コンクリート 高炉 １８－８－２５（２０） Ｗ／Ｃ ６０％ | 灯油 白灯油 業務用 ミニローリー | 軽油 １．２号 パトロール給油 | - | - | -
18-8-25(高炉) | 0.55m3超0.58m3以下 | 養生工無 | 60821 | 0.06 | 0.06 | - | - | 86.87 | 34.63 | 28.5 | 10.99 | 2.28 | 13.07 | 12.7 | 0.03 | - | - | - | バックホウ（クローラ型）［標準型・排出ガス対策型（第２次基準値）］ 山積0.8m3（平積0.6m3） | * | - |  | - | 型わく工 | 普通作業員 | 土木一般世話役 | 特殊作業員 | 生コンクリート 高炉 １８－８－２５（２０） Ｗ／Ｃ ６０％ | 軽油 １．２号 パトロール給油 | - | - | - | -
18-8-25(高炉) | 0.58m3超0.61m3以下 | 一般養生･特殊養生(練炭) | 64210 | 0.06 | 0.06 | - | - | 86.91 | 34 | 29.29 | 10.82 | 2.27 | 13.03 | 12.67 | 0.03 | - | - | - | バックホウ（クローラ型）［標準型・排出ガス対策型（第２次基準値）］ 山積0.8m3（平積0.6m3） | * | - |  | - | 型わく工 | 普通作業員 | 土木一般世話役 | 特殊作業員 | 生コンクリート 高炉 １８－８－２５（２０） Ｗ／Ｃ ６０％ | 軽油 １．２号 パトロール給油 | - | - | - | -
18-8-25(高炉) | 0.58m3超0.61m3以下 | 特殊養生(ｼﾞｪｯﾄﾋｰﾀ) | 69386 | 0.56 | 0.5 | 0.06 | - | 84.34 | 31.47 | 29.92 | 10.02 | 2.1 | 15.1 | 11.72 | 3.05 | 0.03 | - | - | ジェットヒータ １２６ＭＪ／ｈ（３０，１００ｋｃａｌ／ｈ） | * | バックホウ（クローラ型）［標準型・排出ガス対策型（第２次基準値）］ 山積0.8m3（平積0.6m3） | * | - | 型わく工 | 普通作業員 | 土木一般世話役 | 特殊作業員 | 生コンクリート 高炉 １８－８－２５（２０） Ｗ／Ｃ ６０％ | 灯油 白灯油 業務用 ミニローリー | 軽油 １．２号 パトロール給油 | - | - | -
18-8-25(高炉) | 0.58m3超0.61m3以下 | 養生工無 | 63272 | 0.06 | 0.06 | - | - | 86.73 | 34.52 | 28.48 | 10.98 | 2.3 | 13.21 | 12.85 | 0.03 | - | - | - | バックホウ（クローラ型）［標準型・排出ガス対策型（第２次基準値）］ 山積0.8m3（平積0.6m3） | * | - |  | - | 型わく工 | 普通作業員 | 土木一般世話役 | 特殊作業員 | 生コンクリート 高炉 １８－８－２５（２０） Ｗ／Ｃ ６０％ | 軽油 １．２号 パトロール給油 | - | - | - | -
18-8-25(高炉) | 0.61m3超0.65m3以下 | 一般養生･特殊養生(練炭) | 67134 | 0.06 | 0.06 | - | - | 86.75 | 33.86 | 29.28 | 10.82 | 2.29 | 13.19 | 12.83 | 0.03 | - | - | - | バックホウ（クローラ型）［標準型・排出ガス対策型（第２次基準値）］ 山積0.8m3（平積0.6m3） | * | - |  | - | 型わく工 | 普通作業員 | 土木一般世話役 | 特殊作業員 | 生コンクリート 高炉 １８－８－２５（２０） Ｗ／Ｃ ６０％ | 軽油 １．２号 パトロール給油 | - | - | - | -
18-8-25(高炉) | 0.61m3超0.65m3以下 | 特殊養生(ｼﾞｪｯﾄﾋｰﾀ) | 72615 | 0.56 | 0.5 | 0.06 | - | 84.17 | 31.33 | 29.91 | 10 | 2.12 | 15.27 | 11.86 | 3.08 | 0.03 | - | - | ジェットヒータ １２６ＭＪ／ｈ（３０，１００ｋｃａｌ／ｈ） | * | バックホウ（クローラ型）［標準型・排出ガス対策型（第２次基準値）］ 山積0.8m3（平積0.6m3） | * | - | 型わく工 | 普通作業員 | 土木一般世話役 | 特殊作業員 | 生コンクリート 高炉 １８－８－２５（２０） Ｗ／Ｃ ６０％ | 灯油 白灯油 業務用 ミニローリー | 軽油 １．２号 パトロール給油 | - | - | -
18-8-25(高炉) | 0.61m3超0.65m3以下 | 養生工無 | 66141 | 0.06 | 0.06 | - | - | 86.56 | 34.39 | 28.45 | 10.98 | 2.33 | 13.38 | 13.02 | 0.03 | - | - | - | バックホウ（クローラ型）［標準型・排出ガス対策型（第２次基準値）］ 山積0.8m3（平積0.6m3） | * | - |  | - | 型わく工 | 普通作業員 | 土木一般世話役 | 特殊作業員 | 生コンクリート 高炉 １８－８－２５（２０） Ｗ／Ｃ ６０％ | 軽油 １．２号 パトロール給油 | - | - | - | -
18-8-25(高炉) | 0.65m3超0.69m3以下 | 一般養生･特殊養生(練炭) | 70470 | 0.06 | 0.06 | - | - | 86.59 | 33.73 | 29.26 | 10.81 | 2.32 | 13.35 | 13 | 0.03 | - | - | - | バックホウ（クローラ型）［標準型・排出ガス対策型（第２次基準値）］ 山積0.8m3（平積0.6m3） | * | - |  | - | 型わく工 | 普通作業員 | 土木一般世話役 | 特殊作業員 | 生コンクリート 高炉 １８－８－２５（２０） Ｗ／Ｃ ６０％ | 軽油 １．２号 パトロール給油 | - | - | - | -
18-8-25(高炉) | 0.65m3超0.69m3以下 | 特殊養生(ｼﾞｪｯﾄﾋｰﾀ) | 76298 | 0.57 | 0.51 | 0.06 | - | 83.98 | 31.17 | 29.91 | 9.98 | 2.14 | 15.45 | 12 | 3.12 | 0.03 | - | - | ジェットヒータ １２６ＭＪ／ｈ（３０，１００ｋｃａｌ／ｈ） | * | バックホウ（クローラ型）［標準型・排出ガス対策型（第２次基準値）］ 山積0.8m3（平積0.6m3） | * | - | 型わく工 | 普通作業員 | 土木一般世話役 | 特殊作業員 | 生コンクリート 高炉 １８－８－２５（２０） Ｗ／Ｃ ６０％ | 灯油 白灯油 業務用 ミニローリー | 軽油 １．２号 パトロール給油 | - | - | -
18-8-25(高炉) | 0.65m3超0.69m3以下 | 養生工無 | 69414 | 0.06 | 0.06 | - | - | 86.39 | 34.26 | 28.43 | 10.97 | 2.35 | 13.55 | 13.19 | 0.03 | - | - | - | バックホウ（クローラ型）［標準型・排出ガス対策型（第２次基準値）］ 山積0.8m3（平積0.6m3） | * | - |  | - | 型わく工 | 普通作業員 | 土木一般世話役 | 特殊作業員 | 生コンクリート 高炉 １８－８－２５（２０） Ｗ／Ｃ ６０％ | 軽油 １．２号 パトロール給油 | - | - | - | -
18-8-25(高炉) | 0.69m3超0.73m3以下 | 一般養生･特殊養生(練炭) | 73807 | 0.06 | 0.06 | - | - | 86.44 | 33.62 | 29.25 | 10.8 | 2.34 | 13.5 | 13.15 | 0.03 | - | - | - | バックホウ（クローラ型）［標準型・排出ガス対策型（第２次基準値）］ 山積0.8m3（平積0.6m3） | * | - |  | - | 型わく工 | 普通作業員 | 土木一般世話役 | 特殊作業員 | 生コンクリート 高炉 １８－８－２５（２０） Ｗ／Ｃ ６０％ | 軽油 １．２号 パトロール給油 | - | - | - | -
18-8-25(高炉) | 0.69m3超0.73m3以下 | 特殊養生(ｼﾞｪｯﾄﾋｰﾀ) | 79983 | 0.58 | 0.52 | 0.06 | - | 83.8 | 31.02 | 29.9 | 9.96 | 2.16 | 15.62 | 12.13 | 3.16 | 0.03 | - | - | ジェットヒータ １２６ＭＪ／ｈ（３０，１００ｋｃａｌ／ｈ） | * | バックホウ（クローラ型）［標準型・排出ガス対策型（第２次基準値）］ 山積0.8m3（平積0.6m3） | * | - | 型わく工 | 普通作業員 | 土木一般世話役 | 特殊作業員 | 生コンクリート 高炉 １８－８－２５（２０） Ｗ／Ｃ ６０％ | 灯油 白灯油 業務用 ミニローリー | 軽油 １．２号 パトロール給油 | - | - | -
18-8-25(高炉) | 0.69m3超0.73m3以下 | 養生工無 | 72687 | 0.06 | 0.06 | - | - | 86.23 | 34.14 | 28.4 | 10.96 | 2.38 | 13.71 | 13.35 | 0.03 | - | - | - | バックホウ（クローラ型）［標準型・排出ガス対策型（第２次基準値）］ 山積0.8m3（平積0.6m3） | * | - |  | - | 型わく工 | 普通作業員 | 土木一般世話役 | 特殊作業員 | 生コンクリート 高炉 １８－８－２５（２０） Ｗ／Ｃ ６０％ | 軽油 １．２号 パトロール給油 | - | - | - | -
18-8-25(高炉) | 0.73m3超0.77m3以下 | 一般養生･特殊養生(練炭) | 77142 | 0.06 | 0.06 | - | - | 86.3 | 33.52 | 29.23 | 10.79 | 2.36 | 13.64 | 13.29 | 0.03 | - | - | - | バックホウ（クローラ型）［標準型・排出ガス対策型（第２次基準値）］ 山積0.8m3（平積0.6m3） | * | - |  | - | 型わく工 | 普通作業員 | 土木一般世話役 | 特殊作業員 | 生コンクリート 高炉 １８－８－２５（２０） Ｗ／Ｃ ６０％ | 軽油 １．２号 パトロール給油 | - | - | - | -
18-8-25(高炉) | 0.73m3超0.77m3以下 | 特殊養生(ｼﾞｪｯﾄﾋｰﾀ) | 83667 | 0.58 | 0.52 | 0.06 | - | 83.66 | 30.9 | 29.9 | 9.95 | 2.18 | 15.76 | 12.25 | 3.19 | 0.03 | - | - | ジェットヒータ １２６ＭＪ／ｈ（３０，１００ｋｃａｌ／ｈ） | * | バックホウ（クローラ型）［標準型・排出ガス対策型（第２次基準値）］ 山積0.8m3（平積0.6m3） | * | - | 型わく工 | 普通作業員 | 土木一般世話役 | 特殊作業員 | 生コンクリート 高炉 １８－８－２５（２０） Ｗ／Ｃ ６０％ | 灯油 白灯油 業務用 ミニローリー | 軽油 １．２号 パトロール給油 | - | - | -
18-8-25(高炉) | 0.73m3超0.77m3以下 | 養生工無 | 75960 | 0.06 | 0.06 | - | - | 86.09 | 34.02 | 28.38 | 10.96 | 2.4 | 13.85 | 13.5 | 0.03 | - | - | - | バックホウ（クローラ型）［標準型・排出ガス対策型（第２次基準値）］ 山積0.8m3（平積0.6m3） | * | - |  | - | 型わく工 | 普通作業員 | 土木一般世話役 | 特殊作業員 | 生コンクリート 高炉 １８－８－２５（２０） Ｗ／Ｃ ６０％ | 軽油 １．２号 パトロール給油 | - | - | - | -
18-8-25(高炉) | 0.77m3超0.82m3以下 | 一般養生･特殊養生(練炭) | 80898 | 0.06 | 0.06 | - | - | 86.16 | 33.4 | 29.22 | 10.78 | 2.38 | 13.78 | 13.43 | 0.03 | - | - | - | バックホウ（クローラ型）［標準型・排出ガス対策型（第２次基準値）］ 山積0.8m3（平積0.6m3） | * | - |  | - | 型わく工 | 普通作業員 | 土木一般世話役 | 特殊作業員 | 生コンクリート 高炉 １８－８－２５（２０） Ｗ／Ｃ ６０％ | 軽油 １．２号 パトロール給油 | - | - | - | -
18-8-25(高炉) | 0.77m3超0.82m3以下 | 特殊養生(ｼﾞｪｯﾄﾋｰﾀ) | 87814 | 0.59 | 0.53 | 0.06 | - | 83.5 | 30.77 | 29.89 | 9.93 | 2.2 | 15.91 | 12.37 | 3.22 | 0.03 | - | - | ジェットヒータ １２６ＭＪ／ｈ（３０，１００ｋｃａｌ／ｈ） | * | バックホウ（クローラ型）［標準型・排出ガス対策型（第２次基準値）］ 山積0.8m3（平積0.6m3） | * | - | 型わく工 | 普通作業員 | 土木一般世話役 | 特殊作業員 | 生コンクリート 高炉 １８－８－２５（２０） Ｗ／Ｃ ６０％ | 灯油 白灯油 業務用 ミニローリー | 軽油 １．２号 パトロール給油 | - | - | -
18-8-25(高炉) | 0.77m3超0.82m3以下 | 養生工無 | 79644 | 0.06 | 0.06 | - | - | 85.95 | 33.93 | 28.36 | 10.95 | 2.42 | 13.99 | 13.64 | 0.03 | - | - | - | バックホウ（クローラ型）［標準型・排出ガス対策型（第２次基準値）］ 山積0.8m3（平積0.6m3） | * | - |  | - | 型わく工 | 普通作業員 | 土木一般世話役 | 特殊作業員 | 生コンクリート 高炉 １８－８－２５（２０） Ｗ／Ｃ ６０％ | 軽油 １．２号 パトロール給油 | - | - | - | -
18-8-25(高炉) | 0.82m3超0.87m3以下 | 一般養生･特殊養生(練炭) | 85072 | 0.06 | 0.06 | - | - | 86.02 | 33.28 | 29.21 | 10.77 | 2.41 | 13.92 | 13.58 | 0.03 | - | - | - | バックホウ（クローラ型）［標準型・排出ガス対策型（第２次基準値）］ 山積0.8m3（平積0.6m3） | * | - |  | - | 型わく工 | 普通作業員 | 土木一般世話役 | 特殊作業員 | 生コンクリート 高炉 １８－８－２５（２０） Ｗ／Ｃ ６０％ | 軽油 １．２号 パトロール給油 | - | - | - | -
18-8-25(高炉) | 0.82m3超0.87m3以下 | 特殊養生(ｼﾞｪｯﾄﾋｰﾀ) | 92422 | 0.58 | 0.53 | 0.05 | - | 83.35 | 30.64 | 29.89 | 9.92 | 2.21 | 16.07 | 12.5 | 3.25 | 0.03 | - | - | ジェットヒータ １２６ＭＪ／ｈ（３０，１００ｋｃａｌ／ｈ） | * | バックホウ（クローラ型）［標準型・排出ガス対策型（第２次基準値）］ 山積0.8m3（平積0.6m3） | * | - | 型わく工 | 普通作業員 | 土木一般世話役 | 特殊作業員 | 生コンクリート 高炉 １８－８－２５（２０） Ｗ／Ｃ ６０％ | 灯油 白灯油 業務用 ミニローリー | 軽油 １．２号 パトロール給油 | - | - | -
18-8-25(高炉) | 0.82m3超0.87m3以下 | 養生工無 | 83739 | 0.06 | 0.06 | - | - | 85.8 | 33.81 | 28.34 | 10.95 | 2.44 | 14.14 | 13.79 | 0.03 | - | - | - | バックホウ（クローラ型）［標準型・排出ガス対策型（第２次基準値）］ 山積0.8m3（平積0.6m3） | * | - |  | - | 型わく工 | 普通作業員 | 土木一般世話役 | 特殊作業員 | 生コンクリート 高炉 １８－８－２５（２０） Ｗ／Ｃ ６０％ | 軽油 １．２号 パトロール給油 | - | - | - | -
18-8-25(高炉) | 0.87m3超0.92m3以下 | 一般養生･特殊養生(練炭) | 89332 | 0.06 | 0.06 | - | - | 85.8 | 33.13 | 29.17 | 10.76 | 2.42 | 14.14 | 13.69 | 0.03 | - | - | - | バックホウ（クローラ型）［標準型・排出ガス対策型（第２次基準値）］ 山積0.8m3（平積0.6m3） | * | - |  | - | 型わく工 | 普通作業員 | 土木一般世話役 | 特殊作業員 | 生コンクリート 高炉 １８－８－２５（２０） Ｗ／Ｃ ６０％ | 軽油 １．２号 パトロール給油 | - | - | - | -
18-8-25(高炉) | 0.87m3超0.92m3以下 | 特殊養生(ｼﾞｪｯﾄﾋｰﾀ) | 97118 | 0.59 | 0.54 | 0.05 | - | 83.12 | 30.49 | 29.85 | 9.89 | 2.23 | 16.29 | 12.6 | 3.28 | 0.03 | - | - | ジェットヒータ １２６ＭＪ／ｈ（３０，１００ｋｃａｌ／ｈ） | * | バックホウ（クローラ型）［標準型・排出ガス対策型（第２次基準値）］ 山積0.8m3（平積0.6m3） | * | - | 型わく工 | 普通作業員 | 土木一般世話役 | 特殊作業員 | 生コンクリート 高炉 １８－８－２５（２０） Ｗ／Ｃ ６０％ | 灯油 白灯油 業務用 ミニローリー | 軽油 １．２号 パトロール給油 | - | - | -
18-8-25(高炉) | 0.87m3超0.92m3以下 | 養生工無 | 87921 | 0.06 | 0.06 | - | - | 85.58 | 33.68 | 28.29 | 10.93 | 2.46 | 14.36 | 13.91 | 0.03 | - | - | - | バックホウ（クローラ型）［標準型・排出ガス対策型（第２次基準値）］ 山積0.8m3（平積0.6m3） | * | - |  | - | 型わく工 | 普通作業員 | 土木一般世話役 | 特殊作業員 | 生コンクリート 高炉 １８－８－２５（２０） Ｗ／Ｃ ６０％ | 軽油 １．２号 パトロール給油 | - | - | - | -
18-8-25(高炉) | 0.92m3超0.97m3以下 | 一般養生･特殊養生(練炭) | 93510 | 0.06 | 0.06 | - | - | 85.69 | 33.05 | 29.16 | 10.75 | 2.44 | 14.25 | 13.81 | 0.03 | - | - | - | バックホウ（クローラ型）［標準型・排出ガス対策型（第２次基準値）］ 山積0.8m3（平積0.6m3） | * | - |  | - | 型わく工 | 普通作業員 | 土木一般世話役 | 特殊作業員 | 生コンクリート 高炉 １８－８－２５（２０） Ｗ／Ｃ ６０％ | 軽油 １．２号 パトロール給油 | - | - | - | -
18-8-25(高炉) | 0.92m3超0.97m3以下 | 特殊養生(ｼﾞｪｯﾄﾋｰﾀ) | 101730 | 0.59 | 0.54 | 0.05 | - | 83 | 30.39 | 29.85 | 9.88 | 2.24 | 16.41 | 12.7 | 3.3 | 0.03 | - | - | ジェットヒータ １２６ＭＪ／ｈ（３０，１００ｋｃａｌ／ｈ） | * | バックホウ（クローラ型）［標準型・排出ガス対策型（第２次基準値）］ 山積0.8m3（平積0.6m3） | * | - | 型わく工 | 普通作業員 | 土木一般世話役 | 特殊作業員 | 生コンクリート 高炉 １８－８－２５（２０） Ｗ／Ｃ ６０％ | 灯油 白灯油 業務用 ミニローリー | 軽油 １．２号 パトロール給油 | - | - | -
18-8-25(高炉) | 0.92m3超0.97m3以下 | 養生工無 | 92020 | 0.06 | 0.06 | - | - | 85.45 | 33.58 | 28.27 | 10.92 | 2.48 | 14.49 | 14.04 | 0.03 | - | - | - | バックホウ（クローラ型）［標準型・排出ガス対策型（第２次基準値）］ 山積0.8m3（平積0.6m3） | * | - |  | - | 型わく工 | 普通作業員 | 土木一般世話役 | 特殊作業員 | 生コンクリート 高炉 １８－８－２５（２０） Ｗ／Ｃ ６０％ | 軽油 １．２号 パトロール給油 | - | - | - | -
18-8-25(高炉) | 0.97m3超1.03m3以下 | 一般養生･特殊養生(練炭) | 98100 | 0.06 | 0.06 | - | - | 85.57 | 32.96 | 29.14 | 10.74 | 2.46 | 14.37 | 13.93 | 0.03 | - | - | - | バックホウ（クローラ型）［標準型・排出ガス対策型（第２次基準値）］ 山積0.8m3（平積0.6m3） | * | - |  | - | 型わく工 | 普通作業員 | 土木一般世話役 | 特殊作業員 | 生コンクリート 高炉 １８－８－２５（２０） Ｗ／Ｃ ６０％ | 軽油 １．２号 パトロール給油 | - | - | - | -
18-8-25(高炉) | 0.97m3超1.03m3以下 | 特殊養生(ｼﾞｪｯﾄﾋｰﾀ) | 106800 | 0.59 | 0.54 | 0.05 | - | 82.87 | 30.28 | 29.84 | 9.87 | 2.26 | 16.54 | 12.8 | 3.33 | 0.03 | - | - | ジェットヒータ １２６ＭＪ／ｈ（３０，１００ｋｃａｌ／ｈ） | * | バックホウ（クローラ型）［標準型・排出ガス対策型（第２次基準値）］ 山積0.8m3（平積0.6m3） | * | - | 型わく工 | 普通作業員 | 土木一般世話役 | 特殊作業員 | 生コンクリート 高炉 １８－８－２５（２０） Ｗ／Ｃ ６０％ | 灯油 白灯油 業務用 ミニローリー | 軽油 １．２号 パトロール給油 | - | - | -
18-8-25(高炉) | 0.97m3超1.03m3以下 | 養生工無 | 96523 | 0.06 | 0.06 | - | - | 85.33 | 33.48 | 28.25 | 10.92 | 2.5 | 14.61 | 14.16 | 0.03 | - | - | - | バックホウ（クローラ型）［標準型・排出ガス対策型（第２次基準値）］ 山積0.8m3（平積0.6m3） | * | - |  | - | 型わく工 | 普通作業員 | 土木一般世話役 | 特殊作業員 | 生コンクリート 高炉 １８－８－２５（２０） Ｗ／Ｃ ６０％ | 軽油 １．２号 パトロール給油 | - | - | - | -
18-8-25(高炉) | 1.03m3超1.09m3以下 | 一般養生･特殊養生(練炭) | 105720 | 0.06 | 0.06 | - | - | 86.06 | 37.25 | 22.84 | 8.74 | 1.95 | 13.88 | 13.45 | 0.03 | - | - | - | バックホウ（クローラ型）［標準型・排出ガス対策型（第２次基準値）］ 山積0.8m3（平積0.6m3） | * | - |  | - | 型わく工 | 普通作業員 | 土木一般世話役 | 特殊作業員 | 生コンクリート 高炉 １８－８－２５（２０） Ｗ／Ｃ ６０％ | 軽油 １．２号 パトロール給油 | - | - | - | -
18-8-25(高炉) | 1.03m3超1.09m3以下 | 特殊養生(ｼﾞｪｯﾄﾋｰﾀ) | 107560 | 0.17 | 0.11 | 0.06 | - | 85.52 | 36.63 | 23.28 | 8.59 | 1.92 | 14.31 | 13.22 | 0.67 | 0.03 | - | - | ジェットヒータ １２６ＭＪ／ｈ（３０，１００ｋｃａｌ／ｈ） | * | バックホウ（クローラ型）［標準型・排出ガス対策型（第２次基準値）］ 山積0.8m3（平積0.6m3） | * | - | 型わく工 | 普通作業員 | 土木一般世話役 | 特殊作業員 | 生コンクリート 高炉 １８－８－２５（２０） Ｗ／Ｃ ６０％ | 灯油 白灯油 業務用 ミニローリー | 軽油 １．２号 パトロール給油 | - | - | -
18-8-25(高炉) | 1.03m3超1.09m3以下 | 養生工無 | 105010 | 0.06 | 0.06 | - | - | 85.97 | 37.5 | 22.41 | 8.8 | 1.97 | 13.97 | 13.54 | 0.03 | - | - | - | バックホウ（クローラ型）［標準型・排出ガス対策型（第２次基準値）］ 山積0.8m3（平積0.6m3） | * | - |  | - | 型わく工 | 普通作業員 | 土木一般世話役 | 特殊作業員 | 生コンクリート 高炉 １８－８－２５（２０） Ｗ／Ｃ ６０％ | 軽油 １．２号 パトロール給油 | - | - | - | -
18-8-25(高炉) | 1.09m3超1.15m3以下 | 一般養生･特殊養生(練炭) | 110790 | 0.06 | 0.06 | - | - | 85.95 | 37.17 | 22.82 | 8.73 | 1.97 | 13.99 | 13.56 | 0.03 | - | - | - | バックホウ（クローラ型）［標準型・排出ガス対策型（第２次基準値）］ 山積0.8m3（平積0.6m3） | * | - |  | - | 型わく工 | 普通作業員 | 土木一般世話役 | 特殊作業員 | 生コンクリート 高炉 １８－８－２５（２０） Ｗ／Ｃ ６０％ | 軽油 １．２号 パトロール給油 | - | - | - | -
18-8-25(高炉) | 1.09m3超1.15m3以下 | 特殊養生(ｼﾞｪｯﾄﾋｰﾀ) | 112730 | 0.18 | 0.12 | 0.06 | - | 85.41 | 36.56 | 23.27 | 8.58 | 1.93 | 14.41 | 13.32 | 0.67 | 0.03 | - | - | ジェットヒータ １２６ＭＪ／ｈ（３０，１００ｋｃａｌ／ｈ） | * | バックホウ（クローラ型）［標準型・排出ガス対策型（第２次基準値）］ 山積0.8m3（平積0.6m3） | * | - | 型わく工 | 普通作業員 | 土木一般世話役 | 特殊作業員 | 生コンクリート 高炉 １８－８－２５（２０） Ｗ／Ｃ ６０％ | 灯油 白灯油 業務用 ミニローリー | 軽油 １．２号 パトロール給油 | - | - | -
18-8-25(高炉) | 1.09m3超1.15m3以下 | 養生工無 | 110040 | 0.06 | 0.06 | - | - | 85.86 | 37.44 | 22.39 | 8.79 | 1.98 | 14.08 | 13.65 | 0.03 | - | - | - | バックホウ（クローラ型）［標準型・排出ガス対策型（第２次基準値）］ 山積0.8m3（平積0.6m3） | * | - |  | - | 型わく工 | 普通作業員 | 土木一般世話役 | 特殊作業員 | 生コンクリート 高炉 １８－８－２５（２０） Ｗ／Ｃ ６０％ | 軽油 １．２号 パトロール給油 | - | - | - | -
18-8-25(高炉) | 1.15m3超1.22m3以下 | 一般養生･特殊養生(練炭) | 116290 | 0.06 | 0.06 | - | - | 85.85 | 37.1 | 22.81 | 8.73 | 1.98 | 14.09 | 13.67 | 0.03 | - | - | - | バックホウ（クローラ型）［標準型・排出ガス対策型（第２次基準値）］ 山積0.8m3（平積0.6m3） | * | - |  | - | 型わく工 | 普通作業員 | 土木一般世話役 | 特殊作業員 | 生コンクリート 高炉 １８－８－２５（２０） Ｗ／Ｃ ６０％ | 軽油 １．２号 パトロール給油 | - | - | - | -
18-8-25(高炉) | 1.15m3超1.22m3以下 | 特殊養生(ｼﾞｪｯﾄﾋｰﾀ) | 118340 | 0.18 | 0.12 | 0.06 | - | 85.29 | 36.46 | 23.26 | 8.58 | 1.94 | 14.53 | 13.43 | 0.68 | 0.03 | - | - | ジェットヒータ １２６ＭＪ／ｈ（３０，１００ｋｃａｌ／ｈ） | * | バックホウ（クローラ型）［標準型・排出ガス対策型（第２次基準値）］ 山積0.8m3（平積0.6m3） | * | - | 型わく工 | 普通作業員 | 土木一般世話役 | 特殊作業員 | 生コンクリート 高炉 １８－８－２５（２０） Ｗ／Ｃ ６０％ | 灯油 白灯油 業務用 ミニローリー | 軽油 １．２号 パトロール給油 | - | - | -
18-8-25(高炉) | 1.15m3超1.22m3以下 | 養生工無 | 115490 | 0.06 | 0.06 | - | - | 85.75 | 37.36 | 22.37 | 8.79 | 1.99 | 14.19 | 13.76 | 0.03 | - | - | - | バックホウ（クローラ型）［標準型・排出ガス対策型（第２次基準値）］ 山積0.8m3（平積0.6m3） | * | - |  | - | 型わく工 | 普通作業員 | 土木一般世話役 | 特殊作業員 | 生コンクリート 高炉 １８－８－２５（２０） Ｗ／Ｃ ６０％ | 軽油 １．２号 パトロール給油 | - | - | - | -
18-8-25(高炉) | 1.22m3超1.29m3以下 | 一般養生･特殊養生(練炭) | 122200 | 0.06 | 0.06 | - | - | 85.75 | 37.05 | 22.79 | 8.72 | 1.99 | 14.19 | 13.77 | 0.03 | - | - | - | バックホウ（クローラ型）［標準型・排出ガス対策型（第２次基準値）］ 山積0.8m3（平積0.6m3） | * | - |  | - | 型わく工 | 普通作業員 | 土木一般世話役 | 特殊作業員 | 生コンクリート 高炉 １８－８－２５（２０） Ｗ／Ｃ ６０％ | 軽油 １．２号 パトロール給油 | - | - | - | -
18-8-25(高炉) | 1.22m3超1.29m3以下 | 特殊養生(ｼﾞｪｯﾄﾋｰﾀ) | 124370 | 0.17 | 0.12 | 0.05 | - | 85.2 | 36.41 | 23.24 | 8.57 | 1.96 | 14.63 | 13.53 | 0.68 | 0.03 | - | - | ジェットヒータ １２６ＭＪ／ｈ（３０，１００ｋｃａｌ／ｈ） | * | バックホウ（クローラ型）［標準型・排出ガス対策型（第２次基準値）］ 山積0.8m3（平積0.6m3） | * | - | 型わく工 | 普通作業員 | 土木一般世話役 | 特殊作業員 | 生コンクリート 高炉 １８－８－２５（２０） Ｗ／Ｃ ６０％ | 灯油 白灯油 業務用 ミニローリー | 軽油 １．２号 パトロール給油 | - | - | -
18-8-25(高炉) | 1.22m3超1.29m3以下 | 養生工無 | 121350 | 0.06 | 0.06 | - | - | 85.64 | 37.29 | 22.35 | 8.78 | 2.01 | 14.3 | 13.87 | 0.03 | - | - | - | バックホウ（クローラ型）［標準型・排出ガス対策型（第２次基準値）］ 山積0.8m3（平積0.6m3） | * | - |  | - | 型わく工 | 普通作業員 | 土木一般世話役 | 特殊作業員 | 生コンクリート 高炉 １８－８－２５（２０） Ｗ／Ｃ ６０％ | 軽油 １．２号 パトロール給油 | - | - | - | -
18-8-25(高炉) | 1.29m3超1.36m3以下 | 一般養生･特殊養生(練炭) | 128120 | 0.06 | 0.06 | - | - | 85.65 | 36.97 | 22.78 | 8.72 | 2 | 14.29 | 13.87 | 0.03 | - | - | - | バックホウ（クローラ型）［標準型・排出ガス対策型（第２次基準値）］ 山積0.8m3（平積0.6m3） | * | - |  | - | 型わく工 | 普通作業員 | 土木一般世話役 | 特殊作業員 | 生コンクリート 高炉 １８－８－２５（２０） Ｗ／Ｃ ６０％ | 軽油 １．２号 パトロール給油 | - | - | - | -
18-8-25(高炉) | 1.29m3超1.36m3以下 | 特殊養生(ｼﾞｪｯﾄﾋｰﾀ) | 130410 | 0.17 | 0.12 | 0.05 | - | 85.1 | 36.33 | 23.23 | 8.57 | 1.97 | 14.73 | 13.63 | 0.69 | 0.03 | - | - | ジェットヒータ １２６ＭＪ／ｈ（３０，１００ｋｃａｌ／ｈ） | * | バックホウ（クローラ型）［標準型・排出ガス対策型（第２次基準値）］ 山積0.8m3（平積0.6m3） | * | - | 型わく工 | 普通作業員 | 土木一般世話役 | 特殊作業員 | 生コンクリート 高炉 １８－８－２５（２０） Ｗ／Ｃ ６０％ | 灯油 白灯油 業務用 ミニローリー | 軽油 １．２号 パトロール給油 | - | - | -
18-8-25(高炉) | 1.29m3超1.36m3以下 | 養生工無 | 127230 | 0.06 | 0.06 | - | - | 85.55 | 37.23 | 22.34 | 8.78 | 2.02 | 14.39 | 13.97 | 0.03 | - | - | - | バックホウ（クローラ型）［標準型・排出ガス対策型（第２次基準値）］ 山積0.8m3（平積0.6m3） | * | - |  | - | 型わく工 | 普通作業員 | 土木一般世話役 | 特殊作業員 | 生コンクリート 高炉 １８－８－２５（２０） Ｗ／Ｃ ６０％ | 軽油 １．２号 パトロール給油 | - | - | - | -
18-8-25(高炉) | 1.36m3超1.44m3以下 | 一般養生･特殊養生(練炭) | 134460 | 0.06 | 0.06 | - | - | 85.56 | 36.92 | 22.76 | 8.72 | 2.01 | 14.38 | 13.96 | 0.03 | - | - | - | バックホウ（クローラ型）［標準型・排出ガス対策型（第２次基準値）］ 山積0.8m3（平積0.6m3） | * | - |  | - | 型わく工 | 普通作業員 | 土木一般世話役 | 特殊作業員 | 生コンクリート 高炉 １８－８－２５（２０） Ｗ／Ｃ ６０％ | 軽油 １．２号 パトロール給油 | - | - | - | -
18-8-25(高炉) | 1.36m3超1.44m3以下 | 特殊養生(ｼﾞｪｯﾄﾋｰﾀ) | 136890 | 0.17 | 0.12 | 0.05 | - | 85.01 | 36.27 | 23.22 | 8.56 | 1.98 | 14.82 | 13.72 | 0.69 | 0.03 | - | - | ジェットヒータ １２６ＭＪ／ｈ（３０，１００ｋｃａｌ／ｈ） | * | バックホウ（クローラ型）［標準型・排出ガス対策型（第２次基準値）］ 山積0.8m3（平積0.6m3） | * | - | 型わく工 | 普通作業員 | 土木一般世話役 | 特殊作業員 | 生コンクリート 高炉 １８－８－２５（２０） Ｗ／Ｃ ６０％ | 灯油 白灯油 業務用 ミニローリー | 軽油 １．２号 パトロール給油 | - | - | -
18-8-25(高炉) | 1.36m3超1.44m3以下 | 養生工無 | 133520 | 0.06 | 0.06 | - | - | 85.46 | 37.17 | 22.32 | 8.78 | 2.03 | 14.48 | 14.06 | 0.03 | - | - | - | バックホウ（クローラ型）［標準型・排出ガス対策型（第２次基準値）］ 山積0.8m3（平積0.6m3） | * | - |  | - | 型わく工 | 普通作業員 | 土木一般世話役 | 特殊作業員 | 生コンクリート 高炉 １８－８－２５（２０） Ｗ／Ｃ ６０％ | 軽油 １．２号 パトロール給油 | - | - | - | -
18-8-25(高炉) | 1.44m3超1.52m3以下 | 一般養生･特殊養生(練炭) | 141220 | 0.06 | 0.06 | - | - | 85.47 | 36.85 | 22.75 | 8.71 | 2.03 | 14.47 | 14.05 | 0.03 | - | - | - | バックホウ（クローラ型）［標準型・排出ガス対策型（第２次基準値）］ 山積0.8m3（平積0.6m3） | * | - |  | - | 型わく工 | 普通作業員 | 土木一般世話役 | 特殊作業員 | 生コンクリート 高炉 １８－８－２５（２０） Ｗ／Ｃ ６０％ | 軽油 １．２号 パトロール給油 | - | - | - | -
18-8-25(高炉) | 1.44m3超1.52m3以下 | 特殊養生(ｼﾞｪｯﾄﾋｰﾀ) | 143790 | 0.17 | 0.12 | 0.05 | - | 84.92 | 36.21 | 23.21 | 8.56 | 1.99 | 14.91 | 13.8 | 0.7 | 0.03 | - | - | ジェットヒータ １２６ＭＪ／ｈ（３０，１００ｋｃａｌ／ｈ） | * | バックホウ（クローラ型）［標準型・排出ガス対策型（第２次基準値）］ 山積0.8m3（平積0.6m3） | * | - | 型わく工 | 普通作業員 | 土木一般世話役 | 特殊作業員 | 生コンクリート 高炉 １８－８－２５（２０） Ｗ／Ｃ ６０％ | 灯油 白灯油 業務用 ミニローリー | 軽油 １．２号 パトロール給油 | - | - | -
18-8-25(高炉) | 1.44m3超1.52m3以下 | 養生工無 | 140220 | 0.06 | 0.06 | - | - | 85.37 | 37.11 | 22.3 | 8.78 | 2.04 | 14.57 | 14.15 | 0.03 | - | - | - | バックホウ（クローラ型）［標準型・排出ガス対策型（第２次基準値）］ 山積0.8m3（平積0.6m3） | * | - |  | - | 型わく工 | 普通作業員 | 土木一般世話役 | 特殊作業員 | 生コンクリート 高炉 １８－８－２５（２０） Ｗ／Ｃ ６０％ | 軽油 １．２号 パトロール給油 | - | - | - | -
18-8-25(高炉) | 1.52m3超1.61m3以下 | 一般養生･特殊養生(練炭) | 148410 | 0.05 | 0.05 | - | - | 85.39 | 36.8 | 22.73 | 8.71 | 2.04 | 14.56 | 14.14 | 0.03 | - | - | - | バックホウ（クローラ型）［標準型・排出ガス対策型（第２次基準値）］ 山積0.8m3（平積0.6m3） | * | - |  | - | 型わく工 | 普通作業員 | 土木一般世話役 | 特殊作業員 | 生コンクリート 高炉 １８－８－２５（２０） Ｗ／Ｃ ６０％ | 軽油 １．２号 パトロール給油 | - | - | - | -
18-8-25(高炉) | 1.52m3超1.61m3以下 | 特殊養生(ｼﾞｪｯﾄﾋｰﾀ) | 151120 | 0.17 | 0.12 | 0.05 | - | 84.83 | 36.15 | 23.2 | 8.55 | 2 | 15 | 13.89 | 0.7 | 0.03 | - | - | ジェットヒータ １２６ＭＪ／ｈ（３０，１００ｋｃａｌ／ｈ） | * | バックホウ（クローラ型）［標準型・排出ガス対策型（第２次基準値）］ 山積0.8m3（平積0.6m3） | * | - | 型わく工 | 普通作業員 | 土木一般世話役 | 特殊作業員 | 生コンクリート 高炉 １８－８－２５（２０） Ｗ／Ｃ ６０％ | 灯油 白灯油 業務用 ミニローリー | 軽油 １．２号 パトロール給油 | - | - | -
18-8-25(高炉) | 1.52m3超1.61m3以下 | 養生工無 | 147350 | 0.06 | 0.06 | - | - | 85.28 | 37.05 | 22.29 | 8.77 | 2.05 | 14.66 | 14.24 | 0.03 | - | - | - | バックホウ（クローラ型）［標準型・排出ガス対策型（第２次基準値）］ 山積0.8m3（平積0.6m3） | * | - |  | - | 型わく工 | 普通作業員 | 土木一般世話役 | 特殊作業員 | 生コンクリート 高炉 １８－８－２５（２０） Ｗ／Ｃ ６０％ | 軽油 １．２号 パトロール給油 | - | - | - | -
18-8-25(高炉) | 1.61m3超1.70m3以下 | 一般養生･特殊養生(練炭) | 156020 | 0.05 | 0.05 | - | - | 85.31 | 36.74 | 22.72 | 8.71 | 2.05 | 14.64 | 14.23 | 0.03 | - | - | - | バックホウ（クローラ型）［標準型・排出ガス対策型（第２次基準値）］ 山積0.8m3（平積0.6m3） | * | - |  | - | 型わく工 | 普通作業員 | 土木一般世話役 | 特殊作業員 | 生コンクリート 高炉 １８－８－２５（２０） Ｗ／Ｃ ６０％ | 軽油 １．２号 パトロール給油 | - | - | - | -
18-8-25(高炉) | 1.61m3超1.70m3以下 | 特殊養生(ｼﾞｪｯﾄﾋｰﾀ) | 158880 | 0.17 | 0.12 | 0.05 | - | 84.75 | 36.09 | 23.19 | 8.55 | 2.01 | 15.08 | 13.97 | 0.7 | 0.03 | - | - | ジェットヒータ １２６ＭＪ／ｈ（３０，１００ｋｃａｌ／ｈ） | * | バックホウ（クローラ型）［標準型・排出ガス対策型（第２次基準値）］ 山積0.8m3（平積0.6m3） | * | - | 型わく工 | 普通作業員 | 土木一般世話役 | 特殊作業員 | 生コンクリート 高炉 １８－８－２５（２０） Ｗ／Ｃ ６０％ | 灯油 白灯油 業務用 ミニローリー | 軽油 １．２号 パトロール給油 | - | - | -
18-8-25(高炉) | 1.61m3超1.70m3以下 | 養生工無 | 154900 | 0.05 | 0.05 | - | - | 85.2 | 37 | 22.27 | 8.77 | 2.06 | 14.75 | 14.33 | 0.03 | - | - | - | バックホウ（クローラ型）［標準型・排出ガス対策型（第２次基準値）］ 山積0.8m3（平積0.6m3） | * | - |  | - | 型わく工 | 普通作業員 | 土木一般世話役 | 特殊作業員 | 生コンクリート 高炉 １８－８－２５（２０） Ｗ／Ｃ ６０％ | 軽油 １．２号 パトロール給油 | - | - | - | -
18-8-25(高炉) | 1.70m3超1.80m3以下 | 一般養生･特殊養生(練炭) | 164040 | 0.05 | 0.05 | - | - | 85.23 | 36.69 | 22.71 | 8.7 | 2.06 | 14.72 | 14.31 | 0.03 | - | - | - | バックホウ（クローラ型）［標準型・排出ガス対策型（第２次基準値）］ 山積0.8m3（平積0.6m3） | * | - |  | - | 型わく工 | 普通作業員 | 土木一般世話役 | 特殊作業員 | 生コンクリート 高炉 １８－８－２５（２０） Ｗ／Ｃ ６０％ | 軽油 １．２号 パトロール給油 | - | - | - | -
18-8-25(高炉) | 1.70m3超1.80m3以下 | 特殊養生(ｼﾞｪｯﾄﾋｰﾀ) | 167080 | 0.17 | 0.12 | 0.05 | - | 84.66 | 36.02 | 23.18 | 8.55 | 2.02 | 15.17 | 14.05 | 0.71 | 0.03 | - | - | ジェットヒータ １２６ＭＪ／ｈ（３０，１００ｋｃａｌ／ｈ） | * | バックホウ（クローラ型）［標準型・排出ガス対策型（第２次基準値）］ 山積0.8m3（平積0.6m3） | * | - | 型わく工 | 普通作業員 | 土木一般世話役 | 特殊作業員 | 生コンクリート 高炉 １８－８－２５（２０） Ｗ／Ｃ ６０％ | 灯油 白灯油 業務用 ミニローリー | 軽油 １．２号 パトロール給油 | - | - | -
18-8-25(高炉) | 1.70m3超1.80m3以下 | 養生工無 | 162860 | 0.05 | 0.05 | - | - | 85.12 | 36.94 | 22.26 | 8.77 | 2.07 | 14.83 | 14.41 | 0.03 | - | - | - | バックホウ（クローラ型）［標準型・排出ガス対策型（第２次基準値）］ 山積0.8m3（平積0.6m3） | * | - |  | - | 型わく工 | 普通作業員 | 土木一般世話役 | 特殊作業員 | 生コンクリート 高炉 １８－８－２５（２０） Ｗ／Ｃ ６０％ | 軽油 １．２号 パトロール給油 | - | - | - | -
18-8-25(高炉) | 1.80m3超1.90m3以下 | 一般養生･特殊養生(練炭) | 172500 | 0.05 | 0.05 | - | - | 85.16 | 36.64 | 22.7 | 8.7 | 2.06 | 14.79 | 14.38 | 0.03 | - | - | - | バックホウ（クローラ型）［標準型・排出ガス対策型（第２次基準値）］ 山積0.8m3（平積0.6m3） | * | - |  | - | 型わく工 | 普通作業員 | 土木一般世話役 | 特殊作業員 | 生コンクリート 高炉 １８－８－２５（２０） Ｗ／Ｃ ６０％ | 軽油 １．２号 パトロール給油 | - | - | - | -
18-8-25(高炉) | 1.80m3超1.90m3以下 | 特殊養生(ｼﾞｪｯﾄﾋｰﾀ) | 175710 | 0.17 | 0.12 | 0.05 | - | 84.6 | 35.98 | 23.17 | 8.54 | 2.03 | 15.23 | 14.12 | 0.71 | 0.03 | - | - | ジェットヒータ １２６ＭＪ／ｈ（３０，１００ｋｃａｌ／ｈ） | * | バックホウ（クローラ型）［標準型・排出ガス対策型（第２次基準値）］ 山積0.8m3（平積0.6m3） | * | - | 型わく工 | 普通作業員 | 土木一般世話役 | 特殊作業員 | 生コンクリート 高炉 １８－８－２５（２０） Ｗ／Ｃ ６０％ | 灯油 白灯油 業務用 ミニローリー | 軽油 １．２号 パトロール給油 | - | - | -
18-8-25(高炉) | 1.80m3超1.90m3以下 | 養生工無 | 171250 | 0.05 | 0.05 | - | - | 85.05 | 36.91 | 22.24 | 8.76 | 2.08 | 14.9 | 14.49 | 0.03 | - | - | - | バックホウ（クローラ型）［標準型・排出ガス対策型（第２次基準値）］ 山積0.8m3（平積0.6m3） | * | - |  | - | 型わく工 | 普通作業員 | 土木一般世話役 | 特殊作業員 | 生コンクリート 高炉 １８－８－２５（２０） Ｗ／Ｃ ６０％ | 軽油 １．２号 パトロール給油 | - | - | - | -
18-8-25(高炉) | 1.90m3超2.00m3以下 | 一般養生･特殊養生(練炭) | 180950 | 0.05 | 0.05 | - | - | 85.09 | 36.59 | 22.69 | 8.7 | 2.07 | 14.86 | 14.45 | 0.03 | - | - | - | バックホウ（クローラ型）［標準型・排出ガス対策型（第２次基準値）］ 山積0.8m3（平積0.6m3） | * | - |  | - | 型わく工 | 普通作業員 | 土木一般世話役 | 特殊作業員 | 生コンクリート 高炉 １８－８－２５（２０） Ｗ／Ｃ ６０％ | 軽油 １．２号 パトロール給油 | - | - | - | -
18-8-25(高炉) | 1.90m3超2.00m3以下 | 特殊養生(ｼﾞｪｯﾄﾋｰﾀ) | 184330 | 0.17 | 0.12 | 0.05 | - | 84.53 | 35.92 | 23.17 | 8.54 | 2.04 | 15.3 | 14.19 | 0.71 | 0.03 | - | - | ジェットヒータ １２６ＭＪ／ｈ（３０，１００ｋｃａｌ／ｈ） | * | バックホウ（クローラ型）［標準型・排出ガス対策型（第２次基準値）］ 山積0.8m3（平積0.6m3） | * | - | 型わく工 | 普通作業員 | 土木一般世話役 | 特殊作業員 | 生コンクリート 高炉 １８－８－２５（２０） Ｗ／Ｃ ６０％ | 灯油 白灯油 業務用 ミニローリー | 軽油 １．２号 パトロール給油 | - | - | -
18-8-25(高炉) | 1.90m3超2.00m3以下 | 養生工無 | 179640 | 0.05 | 0.05 | - | - | 84.98 | 36.86 | 22.23 | 8.76 | 2.09 | 14.97 | 14.56 | 0.03 | - | - | - | バックホウ（クローラ型）［標準型・排出ガス対策型（第２次基準値）］ 山積0.8m3（平積0.6m3） | * | - |  | - | 型わく工 | 普通作業員 | 土木一般世話役 | 特殊作業員 | 生コンクリート 高炉 １８－８－２５（２０） Ｗ／Ｃ ６０％ | 軽油 １．２号 パトロール給油 | - | - | - | -
18-8-25(高炉) | 2.00m3超2.11m3以下 | 一般養生･特殊養生(練炭) | 189830 | 0.05 | 0.05 | - | - | 85.02 | 36.53 | 22.68 | 8.7 | 2.08 | 14.93 | 14.52 | 0.03 | - | - | - | バックホウ（クローラ型）［標準型・排出ガス対策型（第２次基準値）］ 山積0.8m3（平積0.6m3） | * | - |  | - | 型わく工 | 普通作業員 | 土木一般世話役 | 特殊作業員 | 生コンクリート 高炉 １８－８－２５（２０） Ｗ／Ｃ ６０％ | 軽油 １．２号 パトロール給油 | - | - | - | -
18-8-25(高炉) | 2.00m3超2.11m3以下 | 特殊養生(ｼﾞｪｯﾄﾋｰﾀ) | 193390 | 0.17 | 0.12 | 0.05 | - | 84.46 | 35.88 | 23.16 | 8.54 | 2.04 | 15.37 | 14.25 | 0.72 | 0.03 | - | - | ジェットヒータ １２６ＭＪ／ｈ（３０，１００ｋｃａｌ／ｈ） | * | バックホウ（クローラ型）［標準型・排出ガス対策型（第２次基準値）］ 山積0.8m3（平積0.6m3） | * | - | 型わく工 | 普通作業員 | 土木一般世話役 | 特殊作業員 | 生コンクリート 高炉 １８－８－２５（２０） Ｗ／Ｃ ６０％ | 灯油 白灯油 業務用 ミニローリー | 軽油 １．２号 パトロール給油 | - | - | -
18-8-25(高炉) | 2.00m3超2.11m3以下 | 養生工無 | 188440 | 0.05 | 0.05 | - | - | 84.91 | 36.8 | 22.22 | 8.76 | 2.1 | 15.04 | 14.63 | 0.03 | - | - | - | バックホウ（クローラ型）［標準型・排出ガス対策型（第２次基準値）］ 山積0.8m3（平積0.6m3） | * | - |  | - | 型わく工 | 普通作業員 | 土木一般世話役 | 特殊作業員 | 生コンクリート 高炉 １８－８－２５（２０） Ｗ／Ｃ ６０％ | 軽油 １．２号 パトロール給油 | - | - | - | -
18-8-25(高炉) | 2.11m3超2.23m3以下 | 一般養生･特殊養生(練炭) | 199550 | 0.05 | 0.05 | - | - | 84.96 | 36.5 | 22.67 | 8.69 | 2.09 | 14.99 | 14.58 | 0.03 | - | - | - | バックホウ（クローラ型）［標準型・排出ガス対策型（第２次基準値）］ 山積0.8m3（平積0.6m3） | * | - |  | - | 型わく工 | 普通作業員 | 土木一般世話役 | 特殊作業員 | 生コンクリート 高炉 １８－８－２５（２０） Ｗ／Ｃ ６０％ | 軽油 １．２号 パトロール給油 | - | - | - | -
18-8-25(高炉) | 2.11m3超2.23m3以下 | 特殊養生(ｼﾞｪｯﾄﾋｰﾀ) | 203310 | 0.17 | 0.12 | 0.05 | - | 84.4 | 35.84 | 23.15 | 8.53 | 2.05 | 15.43 | 14.31 | 0.72 | 0.03 | - | - | ジェットヒータ １２６ＭＪ／ｈ（３０，１００ｋｃａｌ／ｈ） | * | バックホウ（クローラ型）［標準型・排出ガス対策型（第２次基準値）］ 山積0.8m3（平積0.6m3） | * | - | 型わく工 | 普通作業員 | 土木一般世話役 | 特殊作業員 | 生コンクリート 高炉 １８－８－２５（２０） Ｗ／Ｃ ６０％ | 灯油 白灯油 業務用 ミニローリー | 軽油 １．２号 パトロール給油 | - | - | -
18-8-25(高炉) | 2.11m3超2.23m3以下 | 養生工無 | 198090 | 0.05 | 0.05 | - | - | 84.85 | 36.78 | 22.2 | 8.76 | 2.1 | 15.1 | 14.69 | 0.03 | - | - | - | バックホウ（クローラ型）［標準型・排出ガス対策型（第２次基準値）］ 山積0.8m3（平積0.6m3） | * | - |  | - | 型わく工 | 普通作業員 | 土木一般世話役 | 特殊作業員 | 生コンクリート 高炉 １８－８－２５（２０） Ｗ／Ｃ ６０％ | 軽油 １．２号 パトロール給油 | - | - | - | -
18-8-25(高炉) | 2.23m3超2.35m3以下 | 一般養生･特殊養生(練炭) | 209690 | 0.05 | 0.05 | - | - | 84.89 | 36.44 | 22.66 | 8.69 | 2.1 | 15.06 | 14.65 | 0.03 | - | - | - | バックホウ（クローラ型）［標準型・排出ガス対策型（第２次基準値）］ 山積0.8m3（平積0.6m3） | * | - |  | - | 型わく工 | 普通作業員 | 土木一般世話役 | 特殊作業員 | 生コンクリート 高炉 １８－８－２５（２０） Ｗ／Ｃ ６０％ | 軽油 １．２号 パトロール給油 | - | - | - | -
18-8-25(高炉) | 2.23m3超2.35m3以下 | 特殊養生(ｼﾞｪｯﾄﾋｰﾀ) | 213660 | 0.17 | 0.12 | 0.05 | - | 84.34 | 35.8 | 23.14 | 8.53 | 2.06 | 15.49 | 14.37 | 0.72 | 0.03 | - | - | ジェットヒータ １２６ＭＪ／ｈ（３０，１００ｋｃａｌ／ｈ） | * | バックホウ（クローラ型）［標準型・排出ガス対策型（第２次基準値）］ 山積0.8m3（平積0.6m3） | * | - | 型わく工 | 普通作業員 | 土木一般世話役 | 特殊作業員 | 生コンクリート 高炉 １８－８－２５（２０） Ｗ／Ｃ ６０％ | 灯油 白灯油 業務用 ミニローリー | 軽油 １．２号 パトロール給油 | - | - | -
18-8-25(高炉) | 2.23m3超2.35m3以下 | 養生工無 | 208150 | 0.05 | 0.05 | - | - | 84.78 | 36.73 | 22.19 | 8.75 | 2.11 | 15.17 | 14.76 | 0.03 | - | - | - | バックホウ（クローラ型）［標準型・排出ガス対策型（第２次基準値）］ 山積0.8m3（平積0.6m3） | * | - |  | - | 型わく工 | 普通作業員 | 土木一般世話役 | 特殊作業員 | 生コンクリート 高炉 １８－８－２５（２０） Ｗ／Ｃ ６０％ | 軽油 １．２号 パトロール給油 | - | - | - | -
18-8-25(高炉) | 2.35m3超2.48m3以下 | 一般養生･特殊養生(練炭) | 220260 | 0.05 | 0.05 | - | - | 84.84 | 36.42 | 22.65 | 8.69 | 2.1 | 15.11 | 14.7 | 0.03 | - | - | - | バックホウ（クローラ型）［標準型・排出ガス対策型（第２次基準値）］ 山積0.8m3（平積0.6m3） | * | - |  | - | 型わく工 | 普通作業員 | 土木一般世話役 | 特殊作業員 | 生コンクリート 高炉 １８－８－２５（２０） Ｗ／Ｃ ６０％ | 軽油 １．２号 パトロール給油 | - | - | - | -
18-8-25(高炉) | 2.35m3超2.48m3以下 | 特殊養生(ｼﾞｪｯﾄﾋｰﾀ) | 224440 | 0.18 | 0.13 | 0.05 | - | 84.26 | 35.73 | 23.14 | 8.53 | 2.06 | 15.56 | 14.43 | 0.73 | 0.03 | - | - | ジェットヒータ １２６ＭＪ／ｈ（３０，１００ｋｃａｌ／ｈ） | * | バックホウ（クローラ型）［標準型・排出ガス対策型（第２次基準値）］ 山積0.8m3（平積0.6m3） | * | - | 型わく工 | 普通作業員 | 土木一般世話役 | 特殊作業員 | 生コンクリート 高炉 １８－８－２５（２０） Ｗ／Ｃ ６０％ | 灯油 白灯油 業務用 ミニローリー | 軽油 １．２号 パトロール給油 | - | - | -
18-8-25(高炉) | 2.35m3超2.48m3以下 | 養生工無 | 218630 | 0.05 | 0.05 | - | - | 84.73 | 36.69 | 22.18 | 8.75 | 2.12 | 15.22 | 14.81 | 0.03 | - | - | - | バックホウ（クローラ型）［標準型・排出ガス対策型（第２次基準値）］ 山積0.8m3（平積0.6m3） | * | - |  | - | 型わく工 | 普通作業員 | 土木一般世話役 | 特殊作業員 | 生コンクリート 高炉 １８－８－２５（２０） Ｗ／Ｃ ６０％ | 軽油 １．２号 パトロール給油 | - | - | - | -
18-8-25(高炉) | 2.48m3超2.62m3以下 | 一般養生･特殊養生(練炭) | 231670 | 0.05 | 0.05 | - | - | 84.79 | 36.38 | 22.64 | 8.69 | 2.11 | 15.16 | 14.76 | 0.03 | - | - | - | バックホウ（クローラ型）［標準型・排出ガス対策型（第２次基準値）］ 山積0.8m3（平積0.6m3） | * | - |  | - | 型わく工 | 普通作業員 | 土木一般世話役 | 特殊作業員 | 生コンクリート 高炉 １８－８－２５（２０） Ｗ／Ｃ ６０％ | 軽油 １．２号 パトロール給油 | - | - | - | -
18-8-25(高炉) | 2.48m3超2.62m3以下 | 特殊養生(ｼﾞｪｯﾄﾋｰﾀ) | 236090 | 0.18 | 0.13 | 0.05 | - | 84.2 | 35.69 | 23.13 | 8.52 | 2.07 | 15.62 | 14.49 | 0.73 | 0.03 | - | - | ジェットヒータ １２６ＭＪ／ｈ（３０，１００ｋｃａｌ／ｈ） | * | バックホウ（クローラ型）［標準型・排出ガス対策型（第２次基準値）］ 山積0.8m3（平積0.6m3） | * | - | 型わく工 | 普通作業員 | 土木一般世話役 | 特殊作業員 | 生コンクリート 高炉 １８－８－２５（２０） Ｗ／Ｃ ６０％ | 灯油 白灯油 業務用 ミニローリー | 軽油 １．２号 パトロール給油 | - | - | -
18-8-25(高炉) | 2.48m3超2.62m3以下 | 養生工無 | 229950 | 0.05 | 0.05 | - | - | 84.67 | 36.65 | 22.17 | 8.75 | 2.13 | 15.28 | 14.87 | 0.03 | - | - | - | バックホウ（クローラ型）［標準型・排出ガス対策型（第２次基準値）］ 山積0.8m3（平積0.6m3） | * | - |  | - | 型わく工 | 普通作業員 | 土木一般世話役 | 特殊作業員 | 生コンクリート 高炉 １８－８－２５（２０） Ｗ／Ｃ ６０％ | 軽油 １．２号 パトロール給油 | - | - | - | -
18-8-25(高炉) | 2.62m3超2.77m3以下 | 一般養生･特殊養生(練炭) | 243930 | 0.05 | 0.05 | - | - | 84.73 | 36.34 | 22.63 | 8.68 | 2.12 | 15.22 | 14.82 | 0.03 | - | - | - | バックホウ（クローラ型）［標準型・排出ガス対策型（第２次基準値）］ 山積0.8m3（平積0.6m3） | * | - |  | - | 型わく工 | 普通作業員 | 土木一般世話役 | 特殊作業員 | 生コンクリート 高炉 １８－８－２５（２０） Ｗ／Ｃ ６０％ | 軽油 １．２号 パトロール給油 | - | - | - | -
18-8-25(高炉) | 2.62m3超2.77m3以下 | 特殊養生(ｼﾞｪｯﾄﾋｰﾀ) | 248600 | 0.18 | 0.13 | 0.05 | - | 84.15 | 35.66 | 23.12 | 8.52 | 2.08 | 15.67 | 14.54 | 0.73 | 0.03 | - | - | ジェットヒータ １２６ＭＪ／ｈ（３０，１００ｋｃａｌ／ｈ） | * | バックホウ（クローラ型）［標準型・排出ガス対策型（第２次基準値）］ 山積0.8m3（平積0.6m3） | * | - | 型わく工 | 普通作業員 | 土木一般世話役 | 特殊作業員 | 生コンクリート 高炉 １８－８－２５（２０） Ｗ／Ｃ ６０％ | 灯油 白灯油 業務用 ミニローリー | 軽油 １．２号 パトロール給油 | - | - | -
18-8-25(高炉) | 2.62m3超2.77m3以下 | 養生工無 | 242110 | 0.05 | 0.05 | - | - | 84.61 | 36.61 | 22.16 | 8.75 | 2.13 | 15.34 | 14.93 | 0.03 | - | - | - | バックホウ（クローラ型）［標準型・排出ガス対策型（第２次基準値）］ 山積0.8m3（平積0.6m3） | * | - |  | - | 型わく工 | 普通作業員 | 土木一般世話役 | 特殊作業員 | 生コンクリート 高炉 １８－８－２５（２０） Ｗ／Ｃ ６０％ | 軽油 １．２号 パトロール給油 | - | - | - | -
18-8-25(高炉) | 2.77m3超2.92m3以下 | 一般養生･特殊養生(練炭) | 256610 | 0.05 | 0.05 | - | - | 84.68 | 36.3 | 22.63 | 8.68 | 2.12 | 15.27 | 14.87 | 0.03 | - | - | - | バックホウ（クローラ型）［標準型・排出ガス対策型（第２次基準値）］ 山積0.8m3（平積0.6m3） | * | - |  | - | 型わく工 | 普通作業員 | 土木一般世話役 | 特殊作業員 | 生コンクリート 高炉 １８－８－２５（２０） Ｗ／Ｃ ６０％ | 軽油 １．２号 パトロール給油 | - | - | - | -
18-8-25(高炉) | 2.77m3超2.92m3以下 | 特殊養生(ｼﾞｪｯﾄﾋｰﾀ) | 261540 | 0.18 | 0.13 | 0.05 | - | 84.09 | 35.61 | 23.12 | 8.52 | 2.08 | 15.73 | 14.59 | 0.74 | 0.03 | - | - | ジェットヒータ １２６ＭＪ／ｈ（３０，１００ｋｃａｌ／ｈ） | * | バックホウ（クローラ型）［標準型・排出ガス対策型（第２次基準値）］ 山積0.8m3（平積0.6m3） | * | - | 型わく工 | 普通作業員 | 土木一般世話役 | 特殊作業員 | 生コンクリート 高炉 １８－８－２５（２０） Ｗ／Ｃ ６０％ | 灯油 白灯油 業務用 ミニローリー | 軽油 １．２号 パトロール給油 | - | - | -
18-8-25(高炉) | 2.77m3超2.92m3以下 | 養生工無 | 254690 | 0.05 | 0.05 | - | - | 84.56 | 36.57 | 22.15 | 8.75 | 2.14 | 15.39 | 14.98 | 0.03 | - | - | - | バックホウ（クローラ型）［標準型・排出ガス対策型（第２次基準値）］ 山積0.8m3（平積0.6m3） | * | - |  | - | 型わく工 | 普通作業員 | 土木一般世話役 | 特殊作業員 | 生コンクリート 高炉 １８－８－２５（２０） Ｗ／Ｃ ６０％ | 軽油 １．２号 パトロール給油 | - | - | - | -
18-8-25(高炉) | 2.92m3超3.08m3以下 | 一般養生･特殊養生(練炭) | 269710 | 0.05 | 0.05 | - | - | 84.63 | 36.27 | 22.62 | 8.68 | 2.13 | 15.32 | 14.92 | 0.03 | - | - | - | バックホウ（クローラ型）［標準型・排出ガス対策型（第２次基準値）］ 山積0.8m3（平積0.6m3） | * | - |  | - | 型わく工 | 普通作業員 | 土木一般世話役 | 特殊作業員 | 生コンクリート 高炉 １８－８－２５（２０） Ｗ／Ｃ ６０％ | 軽油 １．２号 パトロール給油 | - | - | - | -
18-8-25(高炉) | 2.92m3超3.08m3以下 | 特殊養生(ｼﾞｪｯﾄﾋｰﾀ) | 274910 | 0.18 | 0.13 | 0.05 | - | 84.05 | 35.58 | 23.11 | 8.52 | 2.09 | 15.77 | 14.64 | 0.74 | 0.03 | - | - | ジェットヒータ １２６ＭＪ／ｈ（３０，１００ｋｃａｌ／ｈ） | * | バックホウ（クローラ型）［標準型・排出ガス対策型（第２次基準値）］ 山積0.8m3（平積0.6m3） | * | - | 型わく工 | 普通作業員 | 土木一般世話役 | 特殊作業員 | 生コンクリート 高炉 １８－８－２５（２０） Ｗ／Ｃ ６０％ | 灯油 白灯油 業務用 ミニローリー | 軽油 １．２号 パトロール給油 | - | - | -
18-8-25(高炉) | 2.92m3超3.08m3以下 | 養生工無 | 267690 | 0.05 | 0.05 | - | - | 84.52 | 36.54 | 22.14 | 8.75 | 2.15 | 15.43 | 15.03 | 0.03 | - | - | - | バックホウ（クローラ型）［標準型・排出ガス対策型（第２次基準値）］ 山積0.8m3（平積0.6m3） | * | - |  | - | 型わく工 | 普通作業員 | 土木一般世話役 | 特殊作業員 | 生コンクリート 高炉 １８－８－２５（２０） Ｗ／Ｃ ６０％ | 軽油 １．２号 パトロール給油 | - | - | - | -
18-8-25(高炉) | 3.08m3超3.25m3以下 | 一般養生･特殊養生(練炭) | 283650 | 0.05 | 0.05 | - | - | 84.59 | 36.25 | 22.61 | 8.68 | 2.13 | 15.36 | 14.96 | 0.03 | - | - | - | バックホウ（クローラ型）［標準型・排出ガス対策型（第２次基準値）］ 山積0.8m3（平積0.6m3） | * | - |  | - | 型わく工 | 普通作業員 | 土木一般世話役 | 特殊作業員 | 生コンクリート 高炉 １８－８－２５（２０） Ｗ／Ｃ ６０％ | 軽油 １．２号 パトロール給油 | - | - | - | -
18-8-25(高炉) | 3.08m3超3.25m3以下 | 特殊養生(ｼﾞｪｯﾄﾋｰﾀ) | 289140 | 0.18 | 0.13 | 0.05 | - | 84.01 | 35.56 | 23.11 | 8.51 | 2.09 | 15.81 | 14.68 | 0.74 | 0.03 | - | - | ジェットヒータ １２６ＭＪ／ｈ（３０，１００ｋｃａｌ／ｈ） | * | バックホウ（クローラ型）［標準型・排出ガス対策型（第２次基準値）］ 山積0.8m3（平積0.6m3） | * | - | 型わく工 | 普通作業員 | 土木一般世話役 | 特殊作業員 | 生コンクリート 高炉 １８－８－２５（２０） Ｗ／Ｃ ６０％ | 灯油 白灯油 業務用 ミニローリー | 軽油 １．２号 パトロール給油 | - | - | -
18-8-25(高炉) | 3.08m3超3.25m3以下 | 養生工無 | 281520 | 0.05 | 0.05 | - | - | 84.47 | 36.52 | 22.13 | 8.74 | 2.15 | 15.48 | 15.08 | 0.03 | - | - | - | バックホウ（クローラ型）［標準型・排出ガス対策型（第２次基準値）］ 山積0.8m3（平積0.6m3） | * | - |  | - | 型わく工 | 普通作業員 | 土木一般世話役 | 特殊作業員 | 生コンクリート 高炉 １８－８－２５（２０） Ｗ／Ｃ ６０％ | 軽油 １．２号 パトロール給油 | - | - | - | -
18-8-25(高炉) | 3.25m3超3.42m3以下 | 一般養生･特殊養生(練炭) | 298030 | 0.05 | 0.05 | - | - | 84.54 | 36.21 | 22.6 | 8.68 | 2.14 | 15.41 | 15.01 | 0.03 | - | - | - | バックホウ（クローラ型）［標準型・排出ガス対策型（第２次基準値）］ 山積0.8m3（平積0.6m3） | * | - |  | - | 型わく工 | 普通作業員 | 土木一般世話役 | 特殊作業員 | 生コンクリート 高炉 １８－８－２５（２０） Ｗ／Ｃ ６０％ | 軽油 １．２号 パトロール給油 | - | - | - | -
18-8-25(高炉) | 3.25m3超3.42m3以下 | 特殊養生(ｼﾞｪｯﾄﾋｰﾀ) | 303800 | 0.18 | 0.13 | 0.05 | - | 83.97 | 35.53 | 23.1 | 8.51 | 2.1 | 15.85 | 14.72 | 0.74 | 0.03 | - | - | ジェットヒータ １２６ＭＪ／ｈ（３０，１００ｋｃａｌ／ｈ） | * | バックホウ（クローラ型）［標準型・排出ガス対策型（第２次基準値）］ 山積0.8m3（平積0.6m3） | * | - | 型わく工 | 普通作業員 | 土木一般世話役 | 特殊作業員 | 生コンクリート 高炉 １８－８－２５（２０） Ｗ／Ｃ ６０％ | 灯油 白灯油 業務用 ミニローリー | 軽油 １．２号 パトロール給油 | - | - | -
18-8-25(高炉) | 3.25m3超3.42m3以下 | 養生工無 | 295780 | 0.05 | 0.05 | - | - | 84.43 | 36.48 | 22.13 | 8.74 | 2.16 | 15.52 | 15.12 | 0.03 | - | - | - | バックホウ（クローラ型）［標準型・排出ガス対策型（第２次基準値）］ 山積0.8m3（平積0.6m3） | * | - |  | - | 型わく工 | 普通作業員 | 土木一般世話役 | 特殊作業員 | 生コンクリート 高炉 １８－８－２５（２０） Ｗ／Ｃ ６０％ | 軽油 １．２号 パトロール給油 | - | - | - | -

## 090
No.090【 サンドマット 】
＜ 積算単位：ｍ３ ＞
条件区分 | 標準単価 | 機労材構成比 | [14 empty] | 代表機労材規格 | [11 empty] | 備考
砂材料費の有無 |  | K |  |  |  | R |  |  |  |  | Z |  |  |  |  | S | K （ *印：賃料） |  |  | R |  |  |  | Z |  |  |  | S
|  |  | K1 | K2 | K3 |  | R1 | R2 | R3 | R4 |  | Z1 | Z2 | Z3 | Z4 |  | K1 | K2 | K3 | R1 | R2 | R3 | R4 | Z1 | Z2 | Z3 | Z4
有り | 1911.5 | 3.47 | 3.47 | - | - | 4.02 | 2.02 | 2 | - | - | 92.51 | 91.39 | 1.12 | - | - | - | ブルドーザ［湿地・排出ガス対策型（第１次基準値）］ 16t級 | - | - | 運転手（特殊） | 普通作業員 | - | - | 砂 再生砂 | 軽油 １．２号 パトロール給油 | - | - | - | -
無し | 164.86 | 40.24 | 40.24 | - | - | 46.75 | 23.46 | 23.29 | - | - | 13.01 | 13.01 | - | - | - | - | ブルドーザ［湿地・排出ガス対策型（第１次基準値）］ 16t級 | - | - | 運転手（特殊） | 普通作業員 | - | - | 軽油 １．２号 パトロール給油 | - | - | - | - | -

## 091
No.091【 安定シート・ネット 】
＜ 積算単位：ｍ２ ＞
条件区分 | 標準単価 | 機労材構成比 | [14 empty] | 代表機労材規格 | [11 empty] | 備考
ｼｰﾄ種類 |  | K |  |  |  | R |  |  |  |  | Z |  |  |  |  | S | K （ *印：賃料） |  |  | R |  |  |  | Z |  |  |  | S
|  |  | K1 | K2 | K3 |  | R1 | R2 | R3 | R4 |  | Z1 | Z2 | Z3 | Z4 |  | K1 | K2 | K3 | R1 | R2 | R3 | R4 | Z1 | Z2 | Z3 | Z4
ｼｰﾄ | 441 | 0 | - | - | - | 4.35 | 4.35 | - | - | - | 95.65 | 95.65 | - | - | - | - | - | - | - | 普通作業員 | - | - | - | 土木安定シート・ネット ナイロン・ポリエステル系 １４７０Ｎ／３ｃｍ | - | - | - | - | -
ﾈｯﾄ | 469.8 | 0 | - | - | - | 10.21 | 10.21 | - | - | - | 89.79 | 89.79 | - | - | - | - | - | - | - | 普通作業員 | - | - | - | 土木安定シート・ネット ナイロン・ポリエステル系 １４７０Ｎ／３ｃｍ | - | - | - | - | -

## 092
No.092【 粉体噴射撹拌 】
＜ 積算単位：本 ＞
条件区分 |  |  |  | 標準単価 | 機労材構成比 | [14 empty] | 代表機労材規格 | [11 empty] | 備考
現場制約の有無 | 打設長 | 杭長 | 改良材使用量(実数入力) |  | K |  |  |  | R |  |  |  |  | Z |  |  |  |  | S | K （ *印：賃料） |  |  | R |  |  |  | Z |  |  |  | S
[6 empty] | K1 | K2 | K3 |  | R1 | R2 | R3 | R4 |  | Z1 | Z2 | Z3 | Z4 |  | K1 | K2 | K3 | R1 | R2 | R3 | R4 | Z1 | Z2 | Z3 | Z4
有り | 3mを超え6m未満 | 2m未満 | 実数入力 | 28633 | 61.31 | 47.07 | - | - | 34.92 | 10.98 | 5.77 | 5.35 | 4.76 | 3.77 | 3.77 | - | - | - | - | 粉体噴射攪拌機［単軸（油圧）・スキッド式］ 撹拌モータ 19.6kN・m×1台 最大改良深度20m | - | - | 特殊作業員 | 土木一般世話役 | 運転手（特殊） | 普通作業員 | セメント 高炉Ｂ | - | - | - | - | [標準数量]セメント 高炉Ｂ 0.09t/m
有り | 3mを超え6m未満 | 2m以上3m未満 | 実数入力 | 30304 | 58.13 | 44.48 | - | - | 32.99 | 10.38 | 5.45 | 5.06 | 4.49 | 8.88 | 8.88 | - | - | - | - | 粉体噴射攪拌機［単軸（油圧）・スキッド式］ 撹拌モータ 19.6kN・m×1台 最大改良深度20m | - | - | 特殊作業員 | 土木一般世話役 | 運転手（特殊） | 普通作業員 | セメント 高炉Ｂ | - | - | - | - | [標準数量]セメント 高炉Ｂ 0.09t/m
有り | 3mを超え6m未満 | 3m以上4m未満 | 実数入力 | 31414 | 56.19 | 42.9 | - | - | 31.83 | 10.01 | 5.26 | 4.88 | 4.33 | 11.98 | 11.98 | - | - | - | - | 粉体噴射攪拌機［単軸（油圧）・スキッド式］ 撹拌モータ 19.6kN・m×1台 最大改良深度20m | - | - | 特殊作業員 | 土木一般世話役 | 運転手（特殊） | 普通作業員 | セメント 高炉Ｂ | - | - | - | - | [標準数量]セメント 高炉Ｂ 0.09t/m
有り | 3mを超え6m未満 | 4m以上5m未満 | 実数入力 | 32535 | 54.39 | 41.44 | - | - | 30.72 | 9.66 | 5.08 | 4.71 | 4.18 | 14.89 | 14.89 | - | - | - | - | 粉体噴射攪拌機［単軸（油圧）・スキッド式］ 撹拌モータ 19.6kN・m×1台 最大改良深度20m | - | - | 特殊作業員 | 土木一般世話役 | 運転手（特殊） | 普通作業員 | セメント 高炉Ｂ | - | - | - | - | [標準数量]セメント 高炉Ｂ 0.09t/m
有り | 3mを超え6m未満 | 5m以上6m未満 | 実数入力 | 33645 | 52.7 | 40.06 | - | - | 29.72 | 9.35 | 4.91 | 4.55 | 4.05 | 17.58 | 17.58 | - | - | - | - | 粉体噴射攪拌機［単軸（油圧）・スキッド式］ 撹拌モータ 19.6kN・m×1台 最大改良深度20m | - | - | 特殊作業員 | 土木一般世話役 | 運転手（特殊） | 普通作業員 | セメント 高炉Ｂ | - | - | - | - | [標準数量]セメント 高炉Ｂ 0.09t/m
有り | 6m以上10m未満 | 4m以上5m未満 | 実数入力 | 43732 | 56.81 | 43.4 | - | - | 32.11 | 10.06 | 5.32 | 4.93 | 4.39 | 11.08 | 11.08 | - | - | - | - | 粉体噴射攪拌機［単軸（油圧）・スキッド式］ 撹拌モータ 19.6kN・m×1台 最大改良深度20m | - | - | 特殊作業員 | 土木一般世話役 | 運転手（特殊） | 普通作業員 | セメント 高炉Ｂ | - | - | - | - | [標準数量]セメント 高炉Ｂ 0.09t/m
有り | 6m以上10m未満 | 5m以上6m未満 | 実数入力 | 44842 | 55.49 | 42.33 | - | - | 31.32 | 9.81 | 5.19 | 4.81 | 4.28 | 13.19 | 13.19 | - | - | - | - | 粉体噴射攪拌機［単軸（油圧）・スキッド式］ 撹拌モータ 19.6kN・m×1台 最大改良深度20m | - | - | 特殊作業員 | 土木一般世話役 | 運転手（特殊） | 普通作業員 | セメント 高炉Ｂ | - | - | - | - | [標準数量]セメント 高炉Ｂ 0.09t/m
有り | 6m以上10m未満 | 6m以上7m未満 | 実数入力 | 45963 | 54.24 | 41.31 | - | - | 30.54 | 9.57 | 5.06 | 4.69 | 4.17 | 15.22 | 15.22 | - | - | - | - | 粉体噴射攪拌機［単軸（油圧）・スキッド式］ 撹拌モータ 19.6kN・m×1台 最大改良深度20m | - | - | 特殊作業員 | 土木一般世話役 | 運転手（特殊） | 普通作業員 | セメント 高炉Ｂ | - | - | - | - | [標準数量]セメント 高炉Ｂ 0.09t/m
有り | 6m以上10m未満 | 7m以上8m未満 | 実数入力 | 47074 | 53.05 | 40.34 | - | - | 29.81 | 9.34 | 4.94 | 4.58 | 4.07 | 17.14 | 17.14 | - | - | - | - | 粉体噴射攪拌機［単軸（油圧）・スキッド式］ 撹拌モータ 19.6kN・m×1台 最大改良深度20m | - | - | 特殊作業員 | 土木一般世話役 | 運転手（特殊） | 普通作業員 | セメント 高炉Ｂ | - | - | - | - | [標準数量]セメント 高炉Ｂ 0.09t/m
有り | 6m以上10m未満 | 8m以上9m未満 | 実数入力 | 48194 | 51.89 | 39.4 | - | - | 29.13 | 9.12 | 4.83 | 4.48 | 3.98 | 18.98 | 18.98 | - | - | - | - | 粉体噴射攪拌機［単軸（油圧）・スキッド式］ 撹拌モータ 19.6kN・m×1台 最大改良深度20m | - | - | 特殊作業員 | 土木一般世話役 | 運転手（特殊） | 普通作業員 | セメント 高炉Ｂ | - | - | - | - | [標準数量]セメント 高炉Ｂ 0.09t/m
有り | 6m以上10m未満 | 9m以上10m未満 | 実数入力 | 49305 | 50.79 | 38.5 | - | - | 28.48 | 8.92 | 4.72 | 4.38 | 3.89 | 20.73 | 20.73 | - | - | - | - | 粉体噴射攪拌機［単軸（油圧）・スキッド式］ 撹拌モータ 19.6kN・m×1台 最大改良深度20m | - | - | 特殊作業員 | 土木一般世話役 | 運転手（特殊） | 普通作業員 | セメント 高炉Ｂ | - | - | - | - | [標準数量]セメント 高炉Ｂ 0.09t/m
有り | 10m以上14m未満 | 8m以上9m未満 | 実数入力 | 64839 | 54.92 | 41.86 | - | - | 30.97 | 9.7 | 5.13 | 4.76 | 4.23 | 14.11 | 14.11 | - | - | - | - | 粉体噴射攪拌機［単軸（油圧）・スキッド式］ 撹拌モータ 19.6kN・m×1台 最大改良深度20m | - | - | 特殊作業員 | 土木一般世話役 | 運転手（特殊） | 普通作業員 | セメント 高炉Ｂ | - | - | - | - | [標準数量]セメント 高炉Ｂ 0.09t/m
有り | 10m以上14m未満 | 9m以上10m未満 | 実数入力 | 65950 | 54.04 | 41.14 | - | - | 30.46 | 9.54 | 5.05 | 4.68 | 4.16 | 15.5 | 15.5 | - | - | - | - | 粉体噴射攪拌機［単軸（油圧）・スキッド式］ 撹拌モータ 19.6kN・m×1台 最大改良深度20m | - | - | 特殊作業員 | 土木一般世話役 | 運転手（特殊） | 普通作業員 | セメント 高炉Ｂ | - | - | - | - | [標準数量]セメント 高炉Ｂ 0.09t/m
有り | 10m以上14m未満 | 10m以上12m未満 | 実数入力 | 67631 | 52.81 | 40.15 | - | - | 29.68 | 9.3 | 4.92 | 4.56 | 4.05 | 17.51 | 17.51 | - | - | - | - | 粉体噴射攪拌機［単軸（油圧）・スキッド式］ 撹拌モータ 19.6kN・m×1台 最大改良深度20m | - | - | 特殊作業員 | 土木一般世話役 | 運転手（特殊） | 普通作業員 | セメント 高炉Ｂ | - | - | - | - | [標準数量]セメント 高炉Ｂ 0.09t/m
有り | 10m以上14m未満 | 12m以上14m未満 | 実数入力 | 69862 | 51.23 | 38.86 | - | - | 28.74 | 9 | 4.76 | 4.42 | 3.93 | 20.03 | 20.03 | - | - | - | - | 粉体噴射攪拌機［単軸（油圧）・スキッド式］ 撹拌モータ 19.6kN・m×1台 最大改良深度20m | - | - | 特殊作業員 | 土木一般世話役 | 運転手（特殊） | 普通作業員 | セメント 高炉Ｂ | - | - | - | - | [標準数量]セメント 高炉Ｂ 0.09t/m
有り | 14m以上17m未満 | 12m以上14m未満 | 実数入力 | 79124 | 52.72 | 40.07 | - | - | 29.59 | 9.25 | 4.91 | 4.55 | 4.05 | 17.69 | 17.69 | - | - | - | - | 粉体噴射攪拌機［単軸（油圧）・スキッド式］ 撹拌モータ 19.6kN・m×1台 最大改良深度20m | - | - | 特殊作業員 | 土木一般世話役 | 運転手（特殊） | 普通作業員 | セメント 高炉Ｂ | - | - | - | - | [標準数量]セメント 高炉Ｂ 0.09t/m
有り | 14m以上17m未満 | 14m以上15m未満 | 実数入力 | 80795 | 51.7 | 39.24 | - | - | 28.98 | 9.06 | 4.81 | 4.46 | 3.96 | 19.32 | 19.32 | - | - | - | - | 粉体噴射攪拌機［単軸（油圧）・スキッド式］ 撹拌モータ 19.6kN・m×1台 最大改良深度20m | - | - | 特殊作業員 | 土木一般世話役 | 運転手（特殊） | 普通作業員 | セメント 高炉Ｂ | - | - | - | - | [標準数量]セメント 高炉Ｂ 0.09t/m
有り | 14m以上17m未満 | 15m以上17m未満 | 実数入力 | 82465 | 50.73 | 38.45 | - | - | 28.39 | 8.88 | 4.71 | 4.37 | 3.88 | 20.88 | 20.88 | - | - | - | - | 粉体噴射攪拌機［単軸（油圧）・スキッド式］ 撹拌モータ 19.6kN・m×1台 最大改良深度20m | - | - | 特殊作業員 | 土木一般世話役 | 運転手（特殊） | 普通作業員 | セメント 高炉Ｂ | - | - | - | - | [標準数量]セメント 高炉Ｂ 0.09t/m
有り | 17m以上20m以下 | 15m以上17m未満 | 実数入力 | 95268 | 52.45 | 39.85 | - | - | 29.48 | 9.23 | 4.89 | 4.53 | 4.03 | 18.07 | 18.07 | - | - | - | - | 粉体噴射攪拌機［単軸（油圧）・スキッド式］ 撹拌モータ 19.6kN・m×1台 最大改良深度20m | - | - | 特殊作業員 | 土木一般世話役 | 運転手（特殊） | 普通作業員 | セメント 高炉Ｂ | - | - | - | - | [標準数量]セメント 高炉Ｂ 0.09t/m
有り | 17m以上20m以下 | 17m以上20m以下 | 実数入力 | 98060 | 51.05 | 38.71 | - | - | 28.64 | 8.97 | 4.75 | 4.4 | 3.91 | 20.31 | 20.31 | - | - | - | - | 粉体噴射攪拌機［単軸（油圧）・スキッド式］ 撹拌モータ 19.6kN・m×1台 最大改良深度20m | - | - | 特殊作業員 | 土木一般世話役 | 運転手（特殊） | 普通作業員 | セメント 高炉Ｂ | - | - | - | - | [標準数量]セメント 高炉Ｂ 0.09t/m
無し | 3mを超え6m未満 | 2m未満 | 実数入力 | 21252 | 70.39 | 54.87 | - | - | 23.27 | 7.34 | 3.94 | 3.65 | 3.25 | 6.34 | 5.08 | 0.99 | - | - | - | 粉体噴射攪拌機［二軸（電動）・クローラ式］ 撹拌モータ 55kW×2台 最大改良深度26m | - | - | 特殊作業員 | 土木一般世話役 | 運転手（特殊） | 普通作業員 | セメント 高炉Ｂ | 軽油 １．２号 パトロール給油 | - | - | - | [標準数量]セメント 高炉Ｂ 0.09t/m
無し | 3mを超え6m未満 | 2m以上3m未満 | 実数入力 | 22923 | 65.5 | 50.85 | - | - | 21.58 | 6.81 | 3.65 | 3.39 | 3.01 | 12.92 | 11.75 | 0.92 | - | - | - | 粉体噴射攪拌機［二軸（電動）・クローラ式］ 撹拌モータ 55kW×2台 最大改良深度26m | - | - | 特殊作業員 | 土木一般世話役 | 運転手（特殊） | 普通作業員 | セメント 高炉Ｂ | 軽油 １．２号 パトロール給油 | - | - | - | [標準数量]セメント 高炉Ｂ 0.09t/m
無し | 3mを超え6m未満 | 3m以上4m未満 | 実数入力 | 24034 | 62.64 | 48.5 | - | - | 20.58 | 6.49 | 3.49 | 3.23 | 2.87 | 16.78 | 15.66 | 0.88 | - | - | - | 粉体噴射攪拌機［二軸（電動）・クローラ式］ 撹拌モータ 55kW×2台 最大改良深度26m | - | - | 特殊作業員 | 土木一般世話役 | 運転手（特殊） | 普通作業員 | セメント 高炉Ｂ | 軽油 １．２号 パトロール給油 | - | - | - | [標準数量]セメント 高炉Ｂ 0.09t/m
無し | 3mを超え6m未満 | 4m以上5m未満 | 実数入力 | 25155 | 60.01 | 46.35 | - | - | 19.66 | 6.2 | 3.33 | 3.09 | 2.74 | 20.33 | 19.26 | 0.84 | - | - | - | 粉体噴射攪拌機［二軸（電動）・クローラ式］ 撹拌モータ 55kW×2台 最大改良深度26m | - | - | 特殊作業員 | 土木一般世話役 | 運転手（特殊） | 普通作業員 | セメント 高炉Ｂ | 軽油 １．２号 パトロール給油 | - | - | - | [標準数量]セメント 高炉Ｂ 0.09t/m
無し | 3mを超え6m未満 | 5m以上6m未満 | 実数入力 | 26265 | 57.61 | 44.38 | - | - | 18.84 | 5.94 | 3.19 | 2.96 | 2.63 | 23.55 | 22.53 | 0.8 | - | - | - | 粉体噴射攪拌機［二軸（電動）・クローラ式］ 撹拌モータ 55kW×2台 最大改良深度26m | - | - | 特殊作業員 | 土木一般世話役 | 運転手（特殊） | 普通作業員 | セメント 高炉Ｂ | 軽油 １．２号 パトロール給油 | - | - | - | [標準数量]セメント 高炉Ｂ 0.09t/m
無し | 6m以上10m未満 | 4m以上5m未満 | 実数入力 | 30251 | 62.22 | 48.17 | - | - | 20.65 | 6.61 | 3.46 | 3.21 | 2.85 | 17.13 | 16.02 | 0.87 | - | - | - | 粉体噴射攪拌機［二軸（電動）・クローラ式］ 撹拌モータ 55kW×2台 最大改良深度26m | - | - | 特殊作業員 | 土木一般世話役 | 運転手（特殊） | 普通作業員 | セメント 高炉Ｂ | 軽油 １．２号 パトロール給油 | - | - | - | [標準数量]セメント 高炉Ｂ 0.09t/m
無し | 6m以上10m未満 | 5m以上6m未満 | 実数入力 | 31361 | 60.15 | 46.47 | - | - | 19.92 | 6.38 | 3.34 | 3.09 | 2.75 | 19.93 | 18.86 | 0.84 | - | - | - | 粉体噴射攪拌機［二軸（電動）・クローラ式］ 撹拌モータ 55kW×2台 最大改良深度26m | - | - | 特殊作業員 | 土木一般世話役 | 運転手（特殊） | 普通作業員 | セメント 高炉Ｂ | 軽油 １．２号 パトロール給油 | - | - | - | [標準数量]セメント 高炉Ｂ 0.09t/m
無し | 6m以上10m未満 | 6m以上7m未満 | 実数入力 | 32482 | 58.2 | 44.87 | - | - | 19.23 | 6.16 | 3.22 | 2.99 | 2.65 | 22.57 | 21.54 | 0.81 | - | - | - | 粉体噴射攪拌機［二軸（電動）・クローラ式］ 撹拌モータ 55kW×2台 最大改良深度26m | - | - | 特殊作業員 | 土木一般世話役 | 運転手（特殊） | 普通作業員 | セメント 高炉Ｂ | 軽油 １．２号 パトロール給油 | - | - | - | [標準数量]セメント 高炉Ｂ 0.09t/m
無し | 6m以上10m未満 | 7m以上8m未満 | 実数入力 | 33593 | 56.38 | 43.37 | - | - | 18.6 | 5.95 | 3.12 | 2.89 | 2.57 | 25.02 | 24.02 | 0.78 | - | - | - | 粉体噴射攪拌機［二軸（電動）・クローラ式］ 撹拌モータ 55kW×2台 最大改良深度26m | - | - | 特殊作業員 | 土木一般世話役 | 運転手（特殊） | 普通作業員 | セメント 高炉Ｂ | 軽油 １．２号 パトロール給油 | - | - | - | [標準数量]セメント 高炉Ｂ 0.09t/m
無し | 6m以上10m未満 | 8m以上9m未満 | 実数入力 | 34714 | 54.67 | 41.97 | - | - | 18 | 5.76 | 3.02 | 2.8 | 2.48 | 27.33 | 26.36 | 0.76 | - | - | - | 粉体噴射攪拌機［二軸（電動）・クローラ式］ 撹拌モータ 55kW×2台 最大改良深度26m | - | - | 特殊作業員 | 土木一般世話役 | 運転手（特殊） | 普通作業員 | セメント 高炉Ｂ | 軽油 １．２号 パトロール給油 | - | - | - | [標準数量]セメント 高炉Ｂ 0.09t/m
無し | 6m以上10m未満 | 9m以上10m未満 | 実数入力 | 35824 | 53.11 | 40.7 | - | - | 17.43 | 5.58 | 2.92 | 2.71 | 2.41 | 29.46 | 28.53 | 0.73 | - | - | - | 粉体噴射攪拌機［二軸（電動）・クローラ式］ 撹拌モータ 55kW×2台 最大改良深度26m | - | - | 特殊作業員 | 土木一般世話役 | 運転手（特殊） | 普通作業員 | セメント 高炉Ｂ | 軽油 １．２号 パトロール給油 | - | - | - | [標準数量]セメント 高炉Ｂ 0.09t/m
無し | 10m以上15m未満 | 8m以上9m未満 | 実数入力 | 44737 | 59.1 | 45.6 | - | - | 19.4 | 6.14 | 3.28 | 3.04 | 2.7 | 21.5 | 20.45 | 0.82 | - | - | - | 粉体噴射攪拌機［二軸（電動）・クローラ式］ 撹拌モータ 55kW×2台 最大改良深度26m | - | - | 特殊作業員 | 土木一般世話役 | 運転手（特殊） | 普通作業員 | セメント 高炉Ｂ | 軽油 １．２号 パトロール給油 | - | - | - | [標準数量]セメント 高炉Ｂ 0.09t/m
無し | 10m以上15m未満 | 9m以上10m未満 | 実数入力 | 45848 | 57.77 | 44.51 | - | - | 18.92 | 5.99 | 3.2 | 2.96 | 2.63 | 23.31 | 22.29 | 0.8 | - | - | - | 粉体噴射攪拌機［二軸（電動）・クローラ式］ 撹拌モータ 55kW×2台 最大改良深度26m | - | - | 特殊作業員 | 土木一般世話役 | 運転手（特殊） | 普通作業員 | セメント 高炉Ｂ | 軽油 １．２号 パトロール給油 | - | - | - | [標準数量]セメント 高炉Ｂ 0.09t/m
無し | 10m以上15m未満 | 10m以上12m未満 | 実数入力 | 47529 | 55.84 | 42.93 | - | - | 18.25 | 5.78 | 3.08 | 2.86 | 2.54 | 25.91 | 24.92 | 0.78 | - | - | - | 粉体噴射攪拌機［二軸（電動）・クローラ式］ 撹拌モータ 55kW×2台 最大改良深度26m | - | - | 特殊作業員 | 土木一般世話役 | 運転手（特殊） | 普通作業員 | セメント 高炉Ｂ | 軽油 １．２号 パトロール給油 | - | - | - | [標準数量]セメント 高炉Ｂ 0.09t/m
無し | 10m以上15m未満 | 12m以上14m未満 | 実数入力 | 49760 | 53.5 | 41.01 | - | - | 17.43 | 5.52 | 2.94 | 2.73 | 2.43 | 29.07 | 28.13 | 0.74 | - | - | - | 粉体噴射攪拌機［二軸（電動）・クローラ式］ 撹拌モータ 55kW×2台 最大改良深度26m | - | - | 特殊作業員 | 土木一般世話役 | 運転手（特殊） | 普通作業員 | セメント 高炉Ｂ | 軽油 １．２号 パトロール給油 | - | - | - | [標準数量]セメント 高炉Ｂ 0.09t/m
無し | 10m以上15m未満 | 14m以上15m未満 | 実数入力 | 51431 | 51.86 | 39.66 | - | - | 16.87 | 5.34 | 2.85 | 2.64 | 2.35 | 31.27 | 30.35 | 0.72 | - | - | - | 粉体噴射攪拌機［二軸（電動）・クローラ式］ 撹拌モータ 55kW×2台 最大改良深度26m | - | - | 特殊作業員 | 土木一般世話役 | 運転手（特殊） | 普通作業員 | セメント 高炉Ｂ | 軽油 １．２号 パトロール給油 | - | - | - | [標準数量]セメント 高炉Ｂ 0.09t/m
無し | 15m以上20m以下 | 12m以上14m未満 | 実数入力 | 61016 | 57.2 | 44.05 | - | - | 18.84 | 6.02 | 3.16 | 2.93 | 2.61 | 23.96 | 22.94 | 0.8 | - | - | - | 粉体噴射攪拌機［二軸（電動）・クローラ式］ 撹拌モータ 55kW×2台 最大改良深度26m | - | - | 特殊作業員 | 土木一般世話役 | 運転手（特殊） | 普通作業員 | セメント 高炉Ｂ | 軽油 １．２号 パトロール給油 | - | - | - | [標準数量]セメント 高炉Ｂ 0.09t/m
無し | 15m以上20m以下 | 14m以上15m未満 | 実数入力 | 62687 | 55.78 | 42.88 | - | - | 18.34 | 5.86 | 3.08 | 2.85 | 2.54 | 25.88 | 24.9 | 0.77 | - | - | - | 粉体噴射攪拌機［二軸（電動）・クローラ式］ 撹拌モータ 55kW×2台 最大改良深度26m | - | - | 特殊作業員 | 土木一般世話役 | 運転手（特殊） | 普通作業員 | セメント 高炉Ｂ | 軽油 １．２号 パトロール給油 | - | - | - | [標準数量]セメント 高炉Ｂ 0.09t/m
無し | 15m以上20m以下 | 15m以上17m未満 | 実数入力 | 64358 | 54.42 | 41.77 | - | - | 17.86 | 5.7 | 3 | 2.78 | 2.47 | 27.72 | 26.76 | 0.75 | - | - | - | 粉体噴射攪拌機［二軸（電動）・クローラ式］ 撹拌モータ 55kW×2台 最大改良深度26m | - | - | 特殊作業員 | 土木一般世話役 | 運転手（特殊） | 普通作業員 | セメント 高炉Ｂ | 軽油 １．２号 パトロール給油 | - | - | - | [標準数量]セメント 高炉Ｂ 0.09t/m
無し | 15m以上20m以下 | 17m以上20m以下 | 実数入力 | 67150 | 52.31 | 40.04 | - | - | 17.12 | 5.47 | 2.87 | 2.66 | 2.37 | 30.57 | 29.65 | 0.72 | - | - | - | 粉体噴射攪拌機［二軸（電動）・クローラ式］ 撹拌モータ 55kW×2台 最大改良深度26m | - | - | 特殊作業員 | 土木一般世話役 | 運転手（特殊） | 普通作業員 | セメント 高炉Ｂ | 軽油 １．２号 パトロール給油 | - | - | - | [標準数量]セメント 高炉Ｂ 0.09t/m
無し | 20mを超え27m未満 | 17m以上20m以下 | 実数入力 | 83248 | 58.85 | 46.4 | - | - | 16.2 | 5.28 | 2.79 | 2.59 | 2.3 | 24.95 | 23.92 | 0.83 | - | - | - | 粉体噴射攪拌機［二軸（電動）・クローラ式］ 撹拌モータ 90kW×2台 最大改良深度33m | - | - | 特殊作業員 | 土木一般世話役 | 運転手（特殊） | 普通作業員 | セメント 高炉Ｂ | 軽油 １．２号 パトロール給油 | - | - | - | [標準数量]セメント 高炉Ｂ 0.09t/m
無し | 20mを超え27m未満 | 20mを超え23m未満 | 実数入力 | 86590 | 56.69 | 44.58 | - | - | 15.59 | 5.08 | 2.69 | 2.49 | 2.21 | 27.72 | 26.72 | 0.8 | - | - | - | 粉体噴射攪拌機［二軸（電動）・クローラ式］ 撹拌モータ 90kW×2台 最大改良深度33m | - | - | 特殊作業員 | 土木一般世話役 | 運転手（特殊） | 普通作業員 | セメント 高炉Ｂ | 軽油 １．２号 パトロール給油 | - | - | - | [標準数量]セメント 高炉Ｂ 0.09t/m
無し | 20mを超え27m未満 | 23m以上27m未満 | 実数入力 | 90502 | 54.41 | 42.67 | - | - | 14.91 | 4.86 | 2.57 | 2.38 | 2.12 | 30.68 | 29.73 | 0.76 | - | - | - | 粉体噴射攪拌機［二軸（電動）・クローラ式］ 撹拌モータ 90kW×2台 最大改良深度33m | - | - | 特殊作業員 | 土木一般世話役 | 運転手（特殊） | 普通作業員 | セメント 高炉Ｂ | 軽油 １．２号 パトロール給油 | - | - | - | [標準数量]セメント 高炉Ｂ 0.09t/m
無し | 27m以上33m以下 | 23m以上27m未満 | 実数入力 | 106150 | 57.74 | 45.46 | - | - | 15.9 | 5.18 | 2.74 | 2.54 | 2.26 | 26.36 | 25.35 | 0.81 | - | - | - | 粉体噴射攪拌機［二軸（電動）・クローラ式］ 撹拌モータ 90kW×2台 最大改良深度33m | - | - | 特殊作業員 | 土木一般世話役 | 運転手（特殊） | 普通作業員 | セメント 高炉Ｂ | 軽油 １．２号 パトロール給油 | - | - | - | [標準数量]セメント 高炉Ｂ 0.09t/m
無し | 27m以上33m以下 | 27m以上32m未満 | 実数入力 | 111170 | 55.32 | 43.44 | - | - | 15.15 | 4.94 | 2.61 | 2.42 | 2.15 | 29.53 | 28.56 | 0.78 | - | - | - | 粉体噴射攪拌機［二軸（電動）・クローラ式］ 撹拌モータ 90kW×2台 最大改良深度33m | - | - | 特殊作業員 | 土木一般世話役 | 運転手（特殊） | 普通作業員 | セメント 高炉Ｂ | 軽油 １．２号 パトロール給油 | - | - | - | [標準数量]セメント 高炉Ｂ 0.09t/m
無し | 27m以上33m以下 | 32m以上33m以下 | 実数入力 | 114520 | 53.8 | 42.16 | - | - | 14.72 | 4.8 | 2.54 | 2.35 | 2.09 | 31.48 | 30.55 | 0.75 | - | - | - | 粉体噴射攪拌機［二軸（電動）・クローラ式］ 撹拌モータ 90kW×2台 最大改良深度33m | - | - | 特殊作業員 | 土木一般世話役 | 運転手（特殊） | 普通作業員 | セメント 高炉Ｂ | 軽油 １．２号 パトロール給油 | - | - | - | [標準数量]セメント 高炉Ｂ 0.09t/m

## 093
No.093【 粉体噴射撹拌（移設） 】
＜ 積算単位：回 ＞
条件区分 | 標準単価 | 機労材構成比 | [14 empty] | 代表機労材規格 | [12 empty] | 備考
施工方法 |  | K |  |  |  | R |  |  |  |  | Z |  |  |  |  | S | K （ *印：賃料） |  |  |  | R |  |  |  | Z |  |  |  | S
|  |  | K1 | K2 | K3 |  | R1 | R2 | R3 | R4 |  | Z1 | Z2 | Z3 | Z4 |  | K1 |  | K2 | K3 | R1 | R2 | R3 | R4 | Z1 | Z2 | Z3 | Z4
単軸施工 | 59800 | 42.14 | 42.14 | - | - | 57.86 | 29.44 | 15.58 | 12.84 | - | 0 | - | - | - | - | - | ラフテレーンクレーン 排出ガス対策型(第1次基準値)油圧伸縮ジブ型25t吊 | * | - | - | 特殊作業員 | 土木一般世話役 | 普通作業員 | - | - | - | - | - | - | -
二軸施工 | 77050 | 38.15 | 38.15 | - | - | 61.85 | 34.28 | 15.12 | 12.45 | - | 0 | - | - | - | - | - | ラフテレーンクレーン 排出ガス対策型(第1次基準値)油圧伸縮ジブ型25t吊 | * | - | - | 特殊作業員 | 土木一般世話役 | 普通作業員 | - | - | - | - | - | - | -

## 094
No.094【 粉体噴射撹拌（軸間変更） 】
＜ 積算単位：回 ＞
条件区分 | 標準単価 | 機労材構成比 | [14 empty] | 代表機労材規格 | [12 empty] | 備考
- |  | K |  |  |  | R |  |  |  |  | Z |  |  |  |  | S | K （ *印：賃料） |  |  |  | R |  |  |  | Z |  |  |  | S
|  |  | K1 | K2 | K3 |  | R1 | R2 | R3 | R4 |  | Z1 | Z2 | Z3 | Z4 |  | K1 |  | K2 | K3 | R1 | R2 | R3 | R4 | Z1 | Z2 | Z3 | Z4
- | 212180 | 30.1 | 25.73 | - | - | 69.9 | 33.21 | 14.47 | 12.07 | - | 0 | - | - | - | - | - | ラフテレーンクレーン 排出ガス対策型(第1次基準値)油圧伸縮ジブ型25t吊 | * | - | - | 特殊作業員 | 普通作業員 | 土木一般世話役 | - | - | - | - | - | - | -

## 095
No.095【 削孔（アンカー） 】
＜ 積算単位：ｍ ＞
条件区分 |  |  |  | 標準単価 | 機労材構成比 | [14 empty] | 代表機労材規格 | [11 empty] | 備考
足場工の有無 | 方式 | 呼び径 | 土質区分 |  | K |  |  |  | R |  |  |  |  | Z |  |  |  |  | S | K （ *印：賃料） |  |  | R |  |  |  | Z |  |  |  | S
[6 empty] | K1 | K2 | K3 |  | R1 | R2 | R3 | R4 |  | Z1 | Z2 | Z3 | Z4 |  | K1 | K2 | K3 | R1 | R2 | R3 | R4 | Z1 | Z2 | Z3 | Z4
有り(ｽｷｯﾄﾞ型) | 単管方式 | 90mm | 粘性土及び砂質土 | 5321.8 | 33.47 | 28.13 | - | - | 39.34 | 15.2 | 9.19 | 8.68 | - | 27.19 | 12.31 | 7.5 | 3.62 | 2.51 | - | ボーリングマシン［ロータリーパーカッション式・スキッド型］ 55kW級 | - | - | 普通作業員 | 土木一般世話役 | 特殊作業員 | - | リングビット φ９０ｍｍ用 | ドリルパイプ φ９０ｍｍ用（１．５ｍ） | シャンクロッド φ９０ｍｍ用 | 打込アダプタ φ９０ｍｍ用 | - | -
有り(ｽｷｯﾄﾞ型) | 単管方式 | 90mm | ﾚｷ質土 | 8397.6 | 31.32 | 26.32 | - | - | 36.79 | 14.2 | 8.6 | 8.12 | - | 31.89 | 12 | 11.29 | 3.82 | 3.19 | - | ボーリングマシン［ロータリーパーカッション式・スキッド型］ 55kW級 | - | - | 普通作業員 | 土木一般世話役 | 特殊作業員 | - | リングビット φ９０ｍｍ用 | ドリルパイプ φ９０ｍｍ用（１．５ｍ） | シャンクロッド φ９０ｍｍ用 | 打込アダプタ φ９０ｍｍ用 | - | -
有り(ｽｷｯﾄﾞ型) | 単管方式 | 90mm | 玉石混じり土 | 12648 | 30.85 | 25.93 | - | - | 36.26 | 14.01 | 8.47 | 8 | - | 32.89 | 13.41 | 11.15 | 3.05 | 2.64 | - | ボーリングマシン［ロータリーパーカッション式・スキッド型］ 55kW級 | - | - | 普通作業員 | 土木一般世話役 | 特殊作業員 | - | ドリルパイプ φ９０ｍｍ用（１．５ｍ） | リングビット φ９０ｍｍ用 | シャンクロッド φ９０ｍｍ用 | 打込アダプタ φ９０ｍｍ用 | - | -
有り(ｽｷｯﾄﾞ型) | 単管方式 | 115mm | 粘性土及び砂質土 | 7241.7 | 35.14 | 29.53 | - | - | 41.3 | 15.96 | 9.65 | 9.11 | - | 23.56 | 12.02 | 5.84 | 2.66 | 2.03 | - | ボーリングマシン［ロータリーパーカッション式・スキッド型］ 55kW級 | - | - | 普通作業員 | 土木一般世話役 | 特殊作業員 | - | リングビット φ１１５ｍｍ用 | ドリルパイプ φ１１５ｍｍ用（１．５ｍ） | シャンクロッド φ１１５ｍｍ用 | 打込アダプタ φ１１５ｍｍ用 | - | -
有り(ｽｷｯﾄﾞ型) | 単管方式 | 115mm | ﾚｷ質土 | 10302 | 32.11 | 26.99 | - | - | 37.73 | 14.57 | 8.82 | 8.32 | - | 30.16 | 13 | 9.75 | 3.12 | 2.86 | - | ボーリングマシン［ロータリーパーカッション式・スキッド型］ 55kW級 | - | - | 普通作業員 | 土木一般世話役 | 特殊作業員 | - | リングビット φ１１５ｍｍ用 | ドリルパイプ φ１１５ｍｍ用（１．５ｍ） | シャンクロッド φ１１５ｍｍ用 | 打込アダプタ φ１１５ｍｍ用 | - | -
有り(ｽｷｯﾄﾞ型) | 単管方式 | 115mm | 玉石混じり土 | 15127 | 31.4 | 26.39 | - | - | 36.9 | 14.26 | 8.62 | 8.14 | - | 31.7 | 12.4 | 11.89 | 2.55 | 2.43 | - | ボーリングマシン［ロータリーパーカッション式・スキッド型］ 55kW級 | - | - | 普通作業員 | 土木一般世話役 | 特殊作業員 | - | リングビット φ１１５ｍｍ用 | ドリルパイプ φ１１５ｍｍ用（１．５ｍ） | シャンクロッド φ１１５ｍｍ用 | 打込アダプタ φ１１５ｍｍ用 | - | -
有り(ｽｷｯﾄﾞ型) | 単管方式 | 135mm | 粘性土及び砂質土 | 9098.3 | 36.36 | 30.56 | - | - | 42.72 | 16.5 | 9.98 | 9.43 | - | 20.92 | 10.53 | 5.7 | 2.12 | 1.76 | - | ボーリングマシン［ロータリーパーカッション式・スキッド型］ 55kW級 | - | - | 普通作業員 | 土木一般世話役 | 特殊作業員 | - | リングビット φ１３５ｍｍ用 | ドリルパイプ φ１３５ｍｍ用（１．５ｍ） | シャンクロッド φ１３５ｍｍ用 | 打込アダプタ φ１３５ｍｍ用 | - | -
有り(ｽｷｯﾄﾞ型) | 単管方式 | 135mm | ﾚｷ質土 | 11982 | 32.57 | 27.37 | - | - | 38.25 | 14.77 | 8.94 | 8.44 | - | 29.18 | 12.3 | 10.29 | 2.68 | 2.68 | - | ボーリングマシン［ロータリーパーカッション式・スキッド型］ 55kW級 | - | - | 普通作業員 | 土木一般世話役 | 特殊作業員 | - | リングビット φ１３５ｍｍ用 | ドリルパイプ φ１３５ｍｍ用（１．５ｍ） | 打込アダプタ φ１３５ｍｍ用 | シャンクロッド φ１３５ｍｍ用 | - | -
有り(ｽｷｯﾄﾞ型) | 単管方式 | 135mm | 玉石混じり土 | 17416 | 31.66 | 26.61 | - | - | 37.21 | 14.38 | 8.69 | 8.21 | - | 31.13 | 12.67 | 11.84 | 2.3 | 2.21 | - | ボーリングマシン［ロータリーパーカッション式・スキッド型］ 55kW級 | - | - | 普通作業員 | 土木一般世話役 | 特殊作業員 | - | ドリルパイプ φ１３５ｍｍ用（１．５ｍ） | リングビット φ１３５ｍｍ用 | 打込アダプタ φ１３５ｍｍ用 | シャンクロッド φ１３５ｍｍ用 | - | -
有り(ｽｷｯﾄﾞ型) | 二重管方式 | 90mm | 粘性土及び砂質土 | 6307.2 | 29.58 | 24.86 | - | - | 34.72 | 13.39 | 8.12 | 7.67 | - | 35.7 | 10.46 | 5.53 | 5.52 | 4.15 | - | ボーリングマシン［ロータリーパーカッション式・スキッド型］ 55kW級 | - | - | 普通作業員 | 土木一般世話役 | 特殊作業員 | - | リングビット φ９０ｍｍ用 | ドリルパイプ φ９０ｍｍ用（１．５ｍ） | インナーロッド φ９０ｍｍ用（１．５ｍ） | インナービット φ９０ｍｍ用 | - | -
有り(ｽｷｯﾄﾞ型) | 二重管方式 | 90mm | ﾚｷ質土 | 10372 | 26.99 | 22.68 | - | - | 31.66 | 12.21 | 7.41 | 6.99 | - | 41.35 | 9.8 | 9.62 | 8.2 | 4.48 | - | ボーリングマシン［ロータリーパーカッション式・スキッド型］ 55kW級 | - | - | 普通作業員 | 土木一般世話役 | 特殊作業員 | - | リングビット φ９０ｍｍ用 | ドリルパイプ φ９０ｍｍ用（１．５ｍ） | インナーロッド φ９０ｍｍ用（１．５ｍ） | インナービット φ９０ｍｍ用 | - | -
有り(ｽｷｯﾄﾞ型) | 二重管方式 | 90mm | 玉石混じり土 | 15896 | 25.08 | 21.08 | - | - | 29.43 | 11.35 | 6.88 | 6.5 | - | 45.49 | 12.25 | 11.92 | 8.87 | 3.29 | - | ボーリングマシン［ロータリーパーカッション式・スキッド型］ 55kW級 | - | - | 普通作業員 | 土木一般世話役 | 特殊作業員 | - | インナーロッド φ９０ｍｍ用（１．５ｍ） | ドリルパイプ φ９０ｍｍ用（１．５ｍ） | リングビット φ９０ｍｍ用 | インナービット φ９０ｍｍ用 | - | -
有り(ｽｷｯﾄﾞ型) | 二重管方式 | 90mm | 軟岩 | 12801 | 25.84 | 21.72 | - | - | 30.32 | 11.69 | 7.09 | 6.7 | - | 43.84 | 11.38 | 10.27 | 9.44 | 3.63 | - | ボーリングマシン［ロータリーパーカッション式・スキッド型］ 55kW級 | - | - | 普通作業員 | 土木一般世話役 | 特殊作業員 | - | ドリルパイプ φ９０ｍｍ用（１．５ｍ） | インナーロッド φ９０ｍｍ用（１．５ｍ） | リングビット φ９０ｍｍ用 | インナービット φ９０ｍｍ用 | - | -
有り(ｽｷｯﾄﾞ型) | 二重管方式 | 90mm | 硬岩 | 16863 | 25.15 | 21.14 | - | - | 29.51 | 11.38 | 6.9 | 6.52 | - | 45.34 | 13.98 | 10.32 | 8.36 | 3.45 | - | ボーリングマシン［ロータリーパーカッション式・スキッド型］ 55kW級 | - | - | 普通作業員 | 土木一般世話役 | 特殊作業員 | - | ドリルパイプ φ９０ｍｍ用（１．５ｍ） | インナーロッド φ９０ｍｍ用（１．５ｍ） | リングビット φ９０ｍｍ用 | インナービット φ９０ｍｍ用 | - | -
有り(ｽｷｯﾄﾞ型) | 二重管方式 | 115mm | 粘性土及び砂質土 | 9298.2 | 32.84 | 27.6 | - | - | 38.61 | 14.93 | 9.02 | 8.51 | - | 28.55 | 9.36 | 3.98 | 3.88 | 3.81 | - | ボーリングマシン［ロータリーパーカッション式・スキッド型］ 55kW級 | - | - | 普通作業員 | 土木一般世話役 | 特殊作業員 | - | リングビット φ１１５ｍｍ用 | ドリルパイプ φ１１５ｍｍ用（１．５ｍ） | インナーロッド φ１１５ｍｍ用（１．５ｍ） | インナービット φ１１５ｍｍ用 | - | -
有り(ｽｷｯﾄﾞ型) | 二重管方式 | 115mm | ﾚｷ質土 | 12907 | 28.26 | 23.75 | - | - | 33.16 | 12.79 | 7.76 | 7.32 | - | 38.58 | 10.45 | 8.19 | 6.83 | 4.88 | - | ボーリングマシン［ロータリーパーカッション式・スキッド型］ 55kW級 | - | - | 普通作業員 | 土木一般世話役 | 特殊作業員 | - | リングビット φ１１５ｍｍ用 | ドリルパイプ φ１１５ｍｍ用（１．５ｍ） | インナーロッド φ１１５ｍｍ用（１．５ｍ） | インナービット φ１１５ｍｍ用 | - | -
有り(ｽｷｯﾄﾞ型) | 二重管方式 | 115mm | 玉石混じり土 | 19463 | 26.58 | 22.34 | - | - | 31.2 | 12.03 | 7.3 | 6.89 | - | 42.22 | 10.39 | 10.3 | 9.63 | 3.64 | - | ボーリングマシン［ロータリーパーカッション式・スキッド型］ 55kW級 | - | - | 普通作業員 | 土木一般世話役 | 特殊作業員 | - | ドリルパイプ φ１１５ｍｍ用（１．５ｍ） | インナーロッド φ１１５ｍｍ用（１．５ｍ） | リングビット φ１１５ｍｍ用 | インナービット φ１１５ｍｍ用 | - | -
有り(ｽｷｯﾄﾞ型) | 二重管方式 | 115mm | 軟岩 | 15651 | 27.09 | 22.77 | - | - | 31.8 | 12.26 | 7.44 | 7.02 | - | 41.11 | 10.33 | 9.8 | 8.71 | 4.02 | - | ボーリングマシン［ロータリーパーカッション式・スキッド型］ 55kW級 | - | - | 普通作業員 | 土木一般世話役 | 特殊作業員 | - | リングビット φ１１５ｍｍ用 | ドリルパイプ φ１１５ｍｍ用（１．５ｍ） | インナーロッド φ１１５ｍｍ用（１．５ｍ） | インナービット φ１１５ｍｍ用 | - | -
有り(ｽｷｯﾄﾞ型) | 二重管方式 | 115mm | 硬岩 | 20296 | 26.33 | 22.13 | - | - | 30.89 | 11.91 | 7.23 | 6.82 | - | 42.78 | 12.31 | 9.24 | 8.89 | 3.88 | - | ボーリングマシン［ロータリーパーカッション式・スキッド型］ 55kW級 | - | - | 普通作業員 | 土木一般世話役 | 特殊作業員 | - | ドリルパイプ φ１１５ｍｍ用（１．５ｍ） | リングビット φ１１５ｍｍ用 | インナーロッド φ１１５ｍｍ用（１．５ｍ） | インナービット φ１１５ｍｍ用 | - | -
有り(ｽｷｯﾄﾞ型) | 二重管方式 | 135mm | 粘性土及び砂質土 | 11419 | 34.17 | 28.72 | - | - | 40.17 | 15.53 | 9.38 | 8.86 | - | 25.66 | 8.39 | 3.97 | 3.89 | 3.16 | - | ボーリングマシン［ロータリーパーカッション式・スキッド型］ 55kW級 | - | - | 普通作業員 | 土木一般世話役 | 特殊作業員 | - | リングビット φ１３５ｍｍ用 | ドリルパイプ φ１３５ｍｍ用（１．５ｍ） | インナービット φ１３５ｍｍ用 | インナーロッド φ１３５ｍｍ用（１．５ｍ） | - | -
有り(ｽｷｯﾄﾞ型) | 二重管方式 | 135mm | ﾚｷ質土 | 15681 | 29.75 | 25 | - | - | 34.91 | 13.46 | 8.17 | 7.71 | - | 35.34 | 9.46 | 8.27 | 5.62 | 5.04 | - | ボーリングマシン［ロータリーパーカッション式・スキッド型］ 55kW級 | - | - | 普通作業員 | 土木一般世話役 | 特殊作業員 | - | リングビット φ１３５ｍｍ用 | ドリルパイプ φ１３５ｍｍ用（１．５ｍ） | インナーロッド φ１３５ｍｍ用（１．５ｍ） | インナービット φ１３５ｍｍ用 | - | -
有り(ｽｷｯﾄﾞ型) | 二重管方式 | 135mm | 玉石混じり土 | 22542 | 27.46 | 23.08 | - | - | 32.23 | 12.43 | 7.54 | 7.12 | - | 40.31 | 11.01 | 9.15 | 8.89 | 3.94 | - | ボーリングマシン［ロータリーパーカッション式・スキッド型］ 55kW級 | - | - | 普通作業員 | 土木一般世話役 | 特殊作業員 | - | ドリルパイプ φ１３５ｍｍ用（１．５ｍ） | リングビット φ１３５ｍｍ用 | インナーロッド φ１３５ｍｍ用（１．５ｍ） | インナービット φ１３５ｍｍ用 | - | -
有り(ｽｷｯﾄﾞ型) | 二重管方式 | 135mm | 軟岩 | 19117 | 28.84 | 24.24 | - | - | 33.85 | 13.05 | 7.92 | 7.48 | - | 37.31 | 9.9 | 9.25 | 7.13 | 4.13 | - | ボーリングマシン［ロータリーパーカッション式・スキッド型］ 55kW級 | - | - | 普通作業員 | 土木一般世話役 | 特殊作業員 | - | ドリルパイプ φ１３５ｍｍ用（１．５ｍ） | リングビット φ１３５ｍｍ用 | インナーロッド φ１３５ｍｍ用（１．５ｍ） | インナービット φ１３５ｍｍ用 | - | -
有り(ｽｷｯﾄﾞ型) | 二重管方式 | 135mm | 硬岩 | 24425 | 27.78 | 23.35 | - | - | 32.6 | 12.57 | 7.63 | 7.2 | - | 39.62 | 12.57 | 8.44 | 7.38 | 4.04 | - | ボーリングマシン［ロータリーパーカッション式・スキッド型］ 55kW級 | - | - | 普通作業員 | 土木一般世話役 | 特殊作業員 | - | ドリルパイプ φ１３５ｍｍ用（１．５ｍ） | リングビット φ１３５ｍｍ用 | インナーロッド φ１３５ｍｍ用（１．５ｍ） | インナービット φ１３５ｍｍ用 | - | -
有り(ｽｷｯﾄﾞ型) | 二重管方式 | 146mm | 粘性土及び砂質土 | 13503 | 33.29 | 27.98 | - | - | 39.15 | 15.14 | 9.14 | 8.63 | - | 27.56 | 9.62 | 4.15 | 4.02 | 3.07 | - | ボーリングマシン［ロータリーパーカッション式・スキッド型］ 55kW級 | - | - | 普通作業員 | 土木一般世話役 | 特殊作業員 | - | リングビット φ１４６ｍｍ用 | インナービット φ１４６ｍｍ用 | ドリルパイプ φ１４６ｍｍ用（１．５ｍ） | インナーロッド φ１４６ｍｍ用（１．５ｍ） | - | -
有り(ｽｷｯﾄﾞ型) | 二重管方式 | 146mm | ﾚｷ質土 | 18548 | 28.81 | 24.21 | - | - | 33.82 | 13.04 | 7.91 | 7.47 | - | 37.37 | 10.84 | 8.36 | 5.47 | 5.38 | - | ボーリングマシン［ロータリーパーカッション式・スキッド型］ 55kW級 | - | - | 普通作業員 | 土木一般世話役 | 特殊作業員 | - | リングビット φ１４６ｍｍ用 | ドリルパイプ φ１４６ｍｍ用（１．５ｍ） | インナーロッド φ１４６ｍｍ用（１．５ｍ） | インナービット φ１４６ｍｍ用 | - | -
有り(ｽｷｯﾄﾞ型) | 二重管方式 | 146mm | 玉石混じり土 | 26178 | 26.25 | 22.06 | - | - | 30.8 | 11.88 | 7.2 | 6.8 | - | 42.95 | 11.31 | 10.69 | 8.82 | 4.29 | - | ボーリングマシン［ロータリーパーカッション式・スキッド型］ 55kW級 | - | - | 普通作業員 | 土木一般世話役 | 特殊作業員 | - | ドリルパイプ φ１４６ｍｍ用（１．５ｍ） | リングビット φ１４６ｍｍ用 | インナーロッド φ１４６ｍｍ用（１．５ｍ） | インナービット φ１４６ｍｍ用 | - | -
有り(ｽｷｯﾄﾞ型) | 二重管方式 | 146mm | 軟岩 | 22526 | 27.87 | 23.42 | - | - | 32.7 | 12.61 | 7.65 | 7.22 | - | 39.43 | 10.71 | 9.99 | 6.97 | 4.43 | - | ボーリングマシン［ロータリーパーカッション式・スキッド型］ 55kW級 | - | - | 普通作業員 | 土木一般世話役 | 特殊作業員 | - | リングビット φ１４６ｍｍ用 | ドリルパイプ φ１４６ｍｍ用（１．５ｍ） | インナーロッド φ１４６ｍｍ用（１．５ｍ） | インナービット φ１４６ｍｍ用 | - | -
有り(ｽｷｯﾄﾞ型) | 二重管方式 | 146mm | 硬岩 | 30984 | 28.2 | 23.7 | - | - | 33.09 | 12.76 | 7.74 | 7.31 | - | 38.71 | 11.85 | 9.03 | 6.7 | 4.02 | - | ボーリングマシン［ロータリーパーカッション式・スキッド型］ 55kW級 | - | - | 普通作業員 | 土木一般世話役 | 特殊作業員 | - | ドリルパイプ φ１４６ｍｍ用（１．５ｍ） | リングビット φ１４６ｍｍ用 | インナーロッド φ１４６ｍｍ用（１．５ｍ） | インナービット φ１４６ｍｍ用 | - | -
無し(ｸﾛｰﾗ型) | 単管方式 | 90mm | 粘性土及び砂質土 | 5182.3 | 35.13 | 31.95 | - | - | 33.73 | 14.07 | 8.54 | 8.06 | - | 31.14 | 12.64 | 7.7 | 3.72 | 2.58 | - | ボーリングマシン［ロータリーパーカッション式・クローラ型］ 81kW級 | - | - | 普通作業員 | 土木一般世話役 | 特殊作業員 | - | リングビット φ９０ｍｍ用 | ドリルパイプ φ９０ｍｍ用（１．５ｍ） | シャンクロッド φ９０ｍｍ用 | 打込アダプタ φ９０ｍｍ用 | - | -
無し(ｸﾛｰﾗ型) | 単管方式 | 90mm | ﾚｷ質土 | 8182.4 | 32.74 | 29.77 | - | - | 31.49 | 13.14 | 7.97 | 7.52 | - | 35.77 | 12.37 | 11.58 | 3.92 | 3.27 | - | ボーリングマシン［ロータリーパーカッション式・クローラ型］ 81kW級 | - | - | 普通作業員 | 土木一般世話役 | 特殊作業員 | - | リングビット φ９０ｍｍ用 | ドリルパイプ φ９０ｍｍ用（１．５ｍ） | シャンクロッド φ９０ｍｍ用 | 打込アダプタ φ９０ｍｍ用 | - | -
無し(ｸﾛｰﾗ型) | 単管方式 | 90mm | 玉石混じり土 | 12221 | 32.09 | 29.18 | - | - | 30.87 | 12.88 | 7.81 | 7.38 | - | 37.04 | 13.94 | 11.54 | 3.15 | 2.74 | - | ボーリングマシン［ロータリーパーカッション式・クローラ型］ 81kW級 | - | - | 普通作業員 | 土木一般世話役 | 特殊作業員 | - | ドリルパイプ φ９０ｍｍ用（１．５ｍ） | リングビット φ９０ｍｍ用 | シャンクロッド φ９０ｍｍ用 | 打込アダプタ φ９０ｍｍ用 | - | -
無し(ｸﾛｰﾗ型) | 単管方式 | 115mm | 粘性土及び砂質土 | 7014.4 | 36.87 | 33.53 | - | - | 35.42 | 14.78 | 8.96 | 8.46 | - | 27.71 | 12.41 | 6.03 | 2.75 | 2.1 | - | ボーリングマシン［ロータリーパーカッション式・クローラ型］ 81kW級 | - | - | 普通作業員 | 土木一般世話役 | 特殊作業員 | - | リングビット φ１１５ｍｍ用 | ドリルパイプ φ１１５ｍｍ用（１．５ｍ） | シャンクロッド φ１１５ｍｍ用 | 打込アダプタ φ１１５ｍｍ用 | - | -
無し(ｸﾛｰﾗ型) | 単管方式 | 115mm | ﾚｷ質土 | 9987.2 | 33.52 | 30.48 | - | - | 32.24 | 13.45 | 8.16 | 7.7 | - | 34.24 | 13.48 | 10.06 | 3.21 | 2.95 | - | ボーリングマシン［ロータリーパーカッション式・クローラ型］ 81kW級 | - | - | 普通作業員 | 土木一般世話役 | 特殊作業員 | - | リングビット φ１１５ｍｍ用 | ドリルパイプ φ１１５ｍｍ用（１．５ｍ） | シャンクロッド φ１１５ｍｍ用 | 打込アダプタ φ１１５ｍｍ用 | - | -
無し(ｸﾛｰﾗ型) | 単管方式 | 115mm | 玉石混じり土 | 14624 | 32.71 | 29.74 | - | - | 31.46 | 13.12 | 7.96 | 7.52 | - | 35.83 | 12.89 | 12.29 | 2.63 | 2.51 | - | ボーリングマシン［ロータリーパーカッション式・クローラ型］ 81kW級 | - | - | 普通作業員 | 土木一般世話役 | 特殊作業員 | - | リングビット φ１１５ｍｍ用 | ドリルパイプ φ１１５ｍｍ用（１．５ｍ） | シャンクロッド φ１１５ｍｍ用 | 打込アダプタ φ１１５ｍｍ用 | - | -
無し(ｸﾛｰﾗ型) | 単管方式 | 135mm | 粘性土及び砂質土 | 8783.1 | 38.18 | 34.72 | - | - | 36.67 | 15.3 | 9.28 | 8.76 | - | 25.15 | 10.9 | 5.91 | 2.19 | 1.83 | - | ボーリングマシン［ロータリーパーカッション式・クローラ型］ 81kW級 | - | - | 普通作業員 | 土木一般世話役 | 特殊作業員 | - | リングビット φ１３５ｍｍ用 | ドリルパイプ φ１３５ｍｍ用（１．５ｍ） | シャンクロッド φ１３５ｍｍ用 | 打込アダプタ φ１３５ｍｍ用 | - | -
無し(ｸﾛｰﾗ型) | 単管方式 | 135mm | ﾚｷ質土 | 11555 | 34 | 30.92 | - | - | 32.64 | 13.62 | 8.26 | 7.8 | - | 33.36 | 12.75 | 10.67 | 2.78 | 2.78 | - | ボーリングマシン［ロータリーパーカッション式・クローラ型］ 81kW級 | - | - | 普通作業員 | 土木一般世話役 | 特殊作業員 | - | リングビット φ１３５ｍｍ用 | ドリルパイプ φ１３５ｍｍ用（１．５ｍ） | 打込アダプタ φ１３５ｍｍ用 | シャンクロッド φ１３５ｍｍ用 | - | -
無し(ｸﾛｰﾗ型) | 単管方式 | 135mm | 玉石混じり土 | 17022 | 33.16 | 30.15 | - | - | 31.9 | 13.31 | 8.07 | 7.62 | - | 34.94 | 13 | 12.12 | 2.36 | 2.26 | - | ボーリングマシン［ロータリーパーカッション式・クローラ型］ 81kW級 | - | - | 普通作業員 | 土木一般世話役 | 特殊作業員 | - | ドリルパイプ φ１３５ｍｍ用（１．５ｍ） | リングビット φ１３５ｍｍ用 | 打込アダプタ φ１３５ｍｍ用 | シャンクロッド φ１３５ｍｍ用 | - | -
無し(ｸﾛｰﾗ型) | 二重管方式 | 90mm | 粘性土及び砂質土 | 6179.8 | 30.96 | 28.15 | - | - | 29.77 | 12.42 | 7.54 | 7.11 | - | 39.27 | 10.67 | 5.65 | 5.63 | 4.23 | - | ボーリングマシン［ロータリーパーカッション式・クローラ型］ 81kW級 | - | - | 普通作業員 | 土木一般世話役 | 特殊作業員 | - | リングビット φ９０ｍｍ用 | ドリルパイプ φ９０ｍｍ用（１．５ｍ） | インナーロッド φ９０ｍｍ用（１．５ｍ） | インナービット φ９０ｍｍ用 | - | -
無し(ｸﾛｰﾗ型) | 二重管方式 | 90mm | ﾚｷ質土 | 10181 | 28.19 | 25.63 | - | - | 27.11 | 11.31 | 6.86 | 6.48 | - | 44.7 | 9.96 | 9.8 | 8.36 | 4.57 | - | ボーリングマシン［ロータリーパーカッション式・クローラ型］ 81kW級 | - | - | 普通作業員 | 土木一般世話役 | 特殊作業員 | - | リングビット φ９０ｍｍ用 | ドリルパイプ φ９０ｍｍ用（１．５ｍ） | インナーロッド φ９０ｍｍ用（１．５ｍ） | インナービット φ９０ｍｍ用 | - | -
無し(ｸﾛｰﾗ型) | 二重管方式 | 90mm | 玉石混じり土 | 15481 | 25.96 | 23.6 | - | - | 24.96 | 10.41 | 6.32 | 5.96 | - | 49.08 | 12.56 | 12.24 | 9.11 | 3.38 | - | ボーリングマシン［ロータリーパーカッション式・クローラ型］ 81kW級 | - | - | 普通作業員 | 土木一般世話役 | 特殊作業員 | - | インナーロッド φ９０ｍｍ用（１．５ｍ） | ドリルパイプ φ９０ｍｍ用（１．５ｍ） | リングビット φ９０ｍｍ用 | インナービット φ９０ｍｍ用 | - | -
無し(ｸﾛｰﾗ型) | 二重管方式 | 90mm | 軟岩 | 12486 | 26.81 | 24.38 | - | - | 25.79 | 10.76 | 6.53 | 6.16 | - | 47.4 | 11.68 | 10.53 | 9.68 | 3.72 | - | ボーリングマシン［ロータリーパーカッション式・クローラ型］ 81kW級 | - | - | 普通作業員 | 土木一般世話役 | 特殊作業員 | - | ドリルパイプ φ９０ｍｍ用（１．５ｍ） | インナーロッド φ９０ｍｍ用（１．５ｍ） | リングビット φ９０ｍｍ用 | インナービット φ９０ｍｍ用 | - | -
無し(ｸﾛｰﾗ型) | 二重管方式 | 90mm | 硬岩 | 16484 | 26.12 | 23.75 | - | - | 25.12 | 10.48 | 6.36 | 6 | - | 48.76 | 14.27 | 10.56 | 8.56 | 3.53 | - | ボーリングマシン［ロータリーパーカッション式・クローラ型］ 81kW級 | - | - | 普通作業員 | 土木一般世話役 | 特殊作業員 | - | ドリルパイプ φ９０ｍｍ用（１．５ｍ） | インナーロッド φ９０ｍｍ用（１．５ｍ） | リングビット φ９０ｍｍ用 | インナービット φ９０ｍｍ用 | - | -
無し(ｸﾛｰﾗ型) | 二重管方式 | 115mm | 粘性土及び砂質土 | 8946.9 | 34.28 | 31.17 | - | - | 32.91 | 13.73 | 8.33 | 7.86 | - | 32.81 | 9.73 | 4.13 | 4.03 | 3.96 | - | ボーリングマシン［ロータリーパーカッション式・クローラ型］ 81kW級 | - | - | 普通作業員 | 土木一般世話役 | 特殊作業員 | - | リングビット φ１１５ｍｍ用 | ドリルパイプ φ１１５ｍｍ用（１．５ｍ） | インナーロッド φ１１５ｍｍ用（１．５ｍ） | インナービット φ１１５ｍｍ用 | - | -
無し(ｸﾛｰﾗ型) | 二重管方式 | 115mm | ﾚｷ質土 | 12640 | 29.52 | 26.84 | - | - | 28.38 | 11.84 | 7.18 | 6.78 | - | 42.1 | 10.68 | 8.37 | 6.97 | 4.98 | - | ボーリングマシン［ロータリーパーカッション式・クローラ型］ 81kW級 | - | - | 普通作業員 | 土木一般世話役 | 特殊作業員 | - | リングビット φ１１５ｍｍ用 | ドリルパイプ φ１１５ｍｍ用（１．５ｍ） | インナーロッド φ１１５ｍｍ用（１．５ｍ） | インナービット φ１１５ｍｍ用 | - | -
無し(ｸﾛｰﾗ型) | 二重管方式 | 115mm | 玉石混じり土 | 19021 | 27.66 | 25.15 | - | - | 26.61 | 11.1 | 6.73 | 6.36 | - | 45.73 | 10.63 | 10.54 | 9.86 | 3.72 | - | ボーリングマシン［ロータリーパーカッション式・クローラ型］ 81kW級 | - | - | 普通作業員 | 土木一般世話役 | 特殊作業員 | - | ドリルパイプ φ１１５ｍｍ用（１．５ｍ） | インナーロッド φ１１５ｍｍ用（１．５ｍ） | リングビット φ１１５ｍｍ用 | インナービット φ１１５ｍｍ用 | - | -
無し(ｸﾛｰﾗ型) | 二重管方式 | 115mm | 軟岩 | 15273 | 28.19 | 25.63 | - | - | 27.11 | 11.31 | 6.86 | 6.48 | - | 44.7 | 10.6 | 10.04 | 8.92 | 4.12 | - | ボーリングマシン［ロータリーパーカッション式・クローラ型］ 81kW級 | - | - | 普通作業員 | 土木一般世話役 | 特殊作業員 | - | リングビット φ１１５ｍｍ用 | ドリルパイプ φ１１５ｍｍ用（１．５ｍ） | インナーロッド φ１１５ｍｍ用（１．５ｍ） | インナービット φ１１５ｍｍ用 | - | -
無し(ｸﾛｰﾗ型) | 二重管方式 | 115mm | 硬岩 | 19878 | 27.43 | 24.94 | - | - | 26.39 | 11.01 | 6.68 | 6.3 | - | 46.18 | 12.57 | 9.43 | 9.07 | 3.96 | - | ボーリングマシン［ロータリーパーカッション式・クローラ型］ 81kW級 | - | - | 普通作業員 | 土木一般世話役 | 特殊作業員 | - | ドリルパイプ φ１１５ｍｍ用（１．５ｍ） | リングビット φ１１５ｍｍ用 | インナーロッド φ１１５ｍｍ用（１．５ｍ） | インナービット φ１１５ｍｍ用 | - | -
無し(ｸﾛｰﾗ型) | 二重管方式 | 135mm | 粘性土及び砂質土 | 10992 | 35.75 | 32.51 | - | - | 34.33 | 14.32 | 8.69 | 8.2 | - | 29.92 | 8.71 | 4.13 | 4.04 | 3.28 | - | ボーリングマシン［ロータリーパーカッション式・クローラ型］ 81kW級 | - | - | 普通作業員 | 土木一般世話役 | 特殊作業員 | - | リングビット φ１３５ｍｍ用 | ドリルパイプ φ１３５ｍｍ用（１．５ｍ） | インナービット φ１３５ｍｍ用 | インナーロッド φ１３５ｍｍ用（１．５ｍ） | - | -
無し(ｸﾛｰﾗ型) | 二重管方式 | 135mm | ﾚｷ質土 | 15363 | 31.14 | 28.31 | - | - | 29.95 | 12.49 | 7.58 | 7.16 | - | 38.91 | 9.65 | 8.44 | 5.74 | 5.14 | - | ボーリングマシン［ロータリーパーカッション式・クローラ型］ 81kW級 | - | - | 普通作業員 | 土木一般世話役 | 特殊作業員 | - | リングビット φ１３５ｍｍ用 | ドリルパイプ φ１３５ｍｍ用（１．５ｍ） | インナーロッド φ１３５ｍｍ用（１．５ｍ） | インナービット φ１３５ｍｍ用 | - | -
無し(ｸﾛｰﾗ型) | 二重管方式 | 135mm | 玉石混じり土 | 22048 | 28.64 | 26.04 | - | - | 27.54 | 11.49 | 6.97 | 6.58 | - | 43.82 | 11.25 | 9.35 | 9.09 | 4.03 | - | ボーリングマシン［ロータリーパーカッション式・クローラ型］ 81kW級 | - | - | 普通作業員 | 土木一般世話役 | 特殊作業員 | - | ドリルパイプ φ１３５ｍｍ用（１．５ｍ） | リングビット φ１３５ｍｍ用 | インナーロッド φ１３５ｍｍ用（１．５ｍ） | インナービット φ１３５ｍｍ用 | - | -
無し(ｸﾛｰﾗ型) | 二重管方式 | 135mm | 軟岩 | 18723 | 30.15 | 27.41 | - | - | 29 | 12.1 | 7.34 | 6.93 | - | 40.85 | 10.11 | 9.44 | 7.28 | 4.22 | - | ボーリングマシン［ロータリーパーカッション式・クローラ型］ 81kW級 | - | - | 普通作業員 | 土木一般世話役 | 特殊作業員 | - | ドリルパイプ φ１３５ｍｍ用（１．５ｍ） | リングビット φ１３５ｍｍ用 | インナーロッド φ１３５ｍｍ用（１．５ｍ） | インナービット φ１３５ｍｍ用 | - | -
無し(ｸﾛｰﾗ型) | 二重管方式 | 135mm | 硬岩 | 23819 | 28.91 | 26.29 | - | - | 27.82 | 11.6 | 7.04 | 6.65 | - | 43.27 | 12.87 | 8.66 | 7.57 | 4.14 | - | ボーリングマシン［ロータリーパーカッション式・クローラ型］ 81kW級 | - | - | 普通作業員 | 土木一般世話役 | 特殊作業員 | - | ドリルパイプ φ１３５ｍｍ用（１．５ｍ） | リングビット φ１３５ｍｍ用 | インナーロッド φ１３５ｍｍ用（１．５ｍ） | インナービット φ１３５ｍｍ用 | - | -
無し(ｸﾛｰﾗ型) | 二重管方式 | 146mm | 粘性土及び砂質土 | 13160 | 34.98 | 31.81 | - | - | 33.56 | 14 | 8.49 | 8.02 | - | 31.46 | 9.87 | 4.26 | 4.12 | 3.15 | - | ボーリングマシン［ロータリーパーカッション式・クローラ型］ 81kW級 | - | - | 普通作業員 | 土木一般世話役 | 特殊作業員 | - | リングビット φ１４６ｍｍ用 | インナービット φ１４６ｍｍ用 | ドリルパイプ φ１４６ｍｍ用（１．５ｍ） | インナーロッド φ１４６ｍｍ用（１．５ｍ） | - | -
無し(ｸﾛｰﾗ型) | 二重管方式 | 146mm | ﾚｷ質土 | 18129 | 30.08 | 27.35 | - | - | 28.93 | 12.07 | 7.32 | 6.91 | - | 40.99 | 11.09 | 8.56 | 5.6 | 5.5 | - | ボーリングマシン［ロータリーパーカッション式・クローラ型］ 81kW級 | - | - | 普通作業員 | 土木一般世話役 | 特殊作業員 | - | リングビット φ１４６ｍｍ用 | ドリルパイプ φ１４６ｍｍ用（１．５ｍ） | インナーロッド φ１４６ｍｍ用（１．５ｍ） | インナービット φ１４６ｍｍ用 | - | -
無し(ｸﾛｰﾗ型) | 二重管方式 | 146mm | 玉石混じり土 | 25584 | 27.3 | 24.82 | - | - | 26.24 | 10.95 | 6.64 | 6.27 | - | 46.46 | 11.59 | 10.94 | 9.02 | 4.39 | - | ボーリングマシン［ロータリーパーカッション式・クローラ型］ 81kW級 | - | - | 普通作業員 | 土木一般世話役 | 特殊作業員 | - | ドリルパイプ φ１４６ｍｍ用（１．５ｍ） | リングビット φ１４６ｍｍ用 | インナーロッド φ１４６ｍｍ用（１．５ｍ） | インナービット φ１４６ｍｍ用 | - | -
無し(ｸﾛｰﾗ型) | 二重管方式 | 146mm | 軟岩 | 22044 | 29.08 | 26.44 | - | - | 27.97 | 11.67 | 7.08 | 6.68 | - | 42.95 | 10.96 | 10.2 | 7.12 | 4.52 | - | ボーリングマシン［ロータリーパーカッション式・クローラ型］ 81kW級 | - | - | 普通作業員 | 土木一般世話役 | 特殊作業員 | - | リングビット φ１４６ｍｍ用 | ドリルパイプ φ１４６ｍｍ用（１．５ｍ） | インナーロッド φ１４６ｍｍ用（１．５ｍ） | インナービット φ１４６ｍｍ用 | - | -
無し(ｸﾛｰﾗ型) | 二重管方式 | 146mm | 硬岩 | 30263 | 29.4 | 26.73 | - | - | 28.29 | 11.8 | 7.16 | 6.76 | - | 42.31 | 12.11 | 9.25 | 6.86 | 4.12 | - | ボーリングマシン［ロータリーパーカッション式・クローラ型］ 81kW級 | - | - | 普通作業員 | 土木一般世話役 | 特殊作業員 | - | ドリルパイプ φ１４６ｍｍ用（１．５ｍ） | リングビット φ１４６ｍｍ用 | インナーロッド φ１４６ｍｍ用（１．５ｍ） | インナービット φ１４６ｍｍ用 | - | -

## 096
No.096【 アンカー鋼材加工・組立・挿入・緊張・定着・頭部処理（アンカー） 】
＜ 積算単位：本 ＞
条件区分 |  |  |  |  | 標準単価 | 機労材構成比 | [14 empty] | 代表機労材規格 | [11 empty] | 備考
防食方式 | ｱﾝｶｰ鋼材種類 | 削孔長 | 設計荷重(f) | 頭部処理の有無 |  | K |  |  |  | R |  |  |  |  | Z |  |  |  |  | S | K （ *印：賃料） |  |  | R |  |  |  | Z |  |  |  | S
[7 empty] | K1 | K2 | K3 |  | R1 | R2 | R3 | R4 |  | Z1 | Z2 | Z3 | Z4 |  | K1 | K2 | K3 | R1 | R2 | R3 | R4 | Z1 | Z2 | Z3 | Z4
二重防食 | PC鋼線より線 | 10m以内 | f＜400kN | 有り | 30718 | 0 | - | - | - | 100 | 42.52 | 25.78 | 24.35 | - | 0 | - | - | - | - | - | - | - | - | 普通作業員 | 土木一般世話役 | 特殊作業員 | - | - | - | - | - | - | -
二重防食 | PC鋼線より線 | 10m以内 | f＜400kN | 無し | 27780 | 0 | - | - | - | 100 | 42.86 | 26 | 24.55 | - | 0 | - | - | - | - | - | - | - | - | 普通作業員 | 土木一般世話役 | 特殊作業員 | - | - | - | - | - | - | -
二重防食 | PC鋼線より線 | 10m以内 | 400≦f＜1300kN | 有り | 33539 | 0 | - | - | - | 100 | 42.37 | 25.7 | 24.27 | - | 0 | - | - | - | - | - | - | - | - | 普通作業員 | 土木一般世話役 | 特殊作業員 | - | - | - | - | - | - | -
二重防食 | PC鋼線より線 | 10m以内 | 400≦f＜1300kN | 無し | 30601 | 0 | - | - | - | 100 | 42.68 | 25.88 | 24.44 | - | 0 | - | - | - | - | - | - | - | - | 普通作業員 | 土木一般世話役 | 特殊作業員 | - | - | - | - | - | - | -
二重防食 | PC鋼線より線 | 10m以内 | 1300≦f＜2000kN | 有り | 42980 | 0 | - | - | - | 100 | 42.01 | 25.47 | 24.05 | - | 0 | - | - | - | - | - | - | - | - | 普通作業員 | 土木一般世話役 | 特殊作業員 | - | - | - | - | - | - | -
二重防食 | PC鋼線より線 | 10m以内 | 1300≦f＜2000kN | 無し | 40042 | 0 | - | - | - | 100 | 42.21 | 25.6 | 24.17 | - | 0 | - | - | - | - | - | - | - | - | 普通作業員 | 土木一般世話役 | 特殊作業員 | - | - | - | - | - | - | -
二重防食 | PC鋼線より線 | 10mを超える | f＜400kN | 有り | 31839 | 0 | - | - | - | 100 | 42.58 | 25.83 | 24.39 | - | 0 | - | - | - | - | - | - | - | - | 普通作業員 | 土木一般世話役 | 特殊作業員 | - | - | - | - | - | - | -
二重防食 | PC鋼線より線 | 10mを超える | f＜400kN | 無し | 28901 | 0 | - | - | - | 100 | 42.93 | 26.04 | 24.58 | - | 0 | - | - | - | - | - | - | - | - | 普通作業員 | 土木一般世話役 | 特殊作業員 | - | - | - | - | - | - | -
二重防食 | PC鋼線より線 | 10mを超える | 400≦f＜1300kN | 有り | 34659 | 0 | - | - | - | 100 | 42.45 | 25.74 | 24.31 | - | 0 | - | - | - | - | - | - | - | - | 普通作業員 | 土木一般世話役 | 特殊作業員 | - | - | - | - | - | - | -
二重防食 | PC鋼線より線 | 10mを超える | 400≦f＜1300kN | 無し | 31721 | 0 | - | - | - | 100 | 42.75 | 25.92 | 24.48 | - | 0 | - | - | - | - | - | - | - | - | 普通作業員 | 土木一般世話役 | 特殊作業員 | - | - | - | - | - | - | -
二重防食 | PC鋼線より線 | 10mを超える | 1300≦f＜2000kN | 有り | 44101 | 0 | - | - | - | 100 | 42.07 | 25.51 | 24.09 | - | 0 | - | - | - | - | - | - | - | - | 普通作業員 | 土木一般世話役 | 特殊作業員 | - | - | - | - | - | - | -
二重防食 | PC鋼線より線 | 10mを超える | 1300≦f＜2000kN | 無し | 41163 | 0 | - | - | - | 100 | 42.27 | 25.64 | 24.21 | - | 0 | - | - | - | - | - | - | - | - | 普通作業員 | 土木一般世話役 | 特殊作業員 | - | - | - | - | - | - | -
二重防食 | PC鋼線より線(工場組立) | - | f＜400kN | 有り | 14262 | 0 | - | - | - | 100 | 40.4 | 24.5 | 23.13 | - | 0 | - | - | - | - | - | - | - | - | 普通作業員 | 土木一般世話役 | 特殊作業員 | - | - | - | - | - | - | -
二重防食 | PC鋼線より線(工場組立) | - | f＜400kN | 無し | 11325 | 0 | - | - | - | 100 | 40.71 | 24.68 | 23.31 | - | 0 | - | - | - | - | - | - | - | - | 普通作業員 | 土木一般世話役 | 特殊作業員 | - | - | - | - | - | - | -
二重防食 | PC鋼線より線(工場組立) | - | 400≦f＜1300kN | 有り | 16221 | 0 | - | - | - | 100 | 40.26 | 24.41 | 23.05 | - | 0 | - | - | - | - | - | - | - | - | 普通作業員 | 土木一般世話役 | 特殊作業員 | - | - | - | - | - | - | -
二重防食 | PC鋼線より線(工場組立) | - | 400≦f＜1300kN | 無し | 13283 | 0 | - | - | - | 100 | 40.49 | 24.55 | 23.18 | - | 0 | - | - | - | - | - | - | - | - | 普通作業員 | 土木一般世話役 | 特殊作業員 | - | - | - | - | - | - | -
二重防食 | PC鋼線より線(工場組立) | - | 1300≦f＜2000kN | 有り | 23076 | 0 | - | - | - | 100 | 39.95 | 24.23 | 22.88 | - | 0 | - | - | - | - | - | - | - | - | 普通作業員 | 土木一般世話役 | 特殊作業員 | - | - | - | - | - | - | -
二重防食 | PC鋼線より線(工場組立) | - | 1300≦f＜2000kN | 無し | 20138 | 0 | - | - | - | 100 | 40.06 | 24.29 | 22.94 | - | 0 | - | - | - | - | - | - | - | - | 普通作業員 | 土木一般世話役 | 特殊作業員 | - | - | - | - | - | - | -
二重防食 | 複合PC鋼線より線束 | 10m以内 | f＜400kN | 有り | 18648 | 0 | - | - | - | 100 | 41.2 | 24.98 | 23.59 | - | 0 | - | - | - | - | - | - | - | - | 普通作業員 | 土木一般世話役 | 特殊作業員 | - | - | - | - | - | - | -
二重防食 | 複合PC鋼線より線束 | 10m以内 | f＜400kN | 無し | 15710 | 0 | - | - | - | 100 | 41.57 | 25.21 | 23.8 | - | 0 | - | - | - | - | - | - | - | - | 普通作業員 | 土木一般世話役 | 特殊作業員 | - | - | - | - | - | - | -
二重防食 | 複合PC鋼線より線束 | 10m以内 | 400≦f＜1300kN | 有り | 21469 | 0 | - | - | - | 100 | 41.15 | 24.96 | 23.56 | - | 0 | - | - | - | - | - | - | - | - | 普通作業員 | 土木一般世話役 | 特殊作業員 | - | - | - | - | - | - | -
二重防食 | 複合PC鋼線より線束 | 10m以内 | 400≦f＜1300kN | 無し | 18531 | 0 | - | - | - | 100 | 41.46 | 25.14 | 23.74 | - | 0 | - | - | - | - | - | - | - | - | 普通作業員 | 土木一般世話役 | 特殊作業員 | - | - | - | - | - | - | -
二重防食 | 複合PC鋼線より線束 | 10m以内 | 1300≦f＜2000kN | 有り | 29186 | 0 | - | - | - | 100 | 40.81 | 24.74 | 23.36 | - | 0 | - | - | - | - | - | - | - | - | 普通作業員 | 土木一般世話役 | 特殊作業員 | - | - | - | - | - | - | -
二重防食 | 複合PC鋼線より線束 | 10m以内 | 1300≦f＜2000kN | 無し | 26248 | 0 | - | - | - | 100 | 40.98 | 24.85 | 23.46 | - | 0 | - | - | - | - | - | - | - | - | 普通作業員 | 土木一般世話役 | 特殊作業員 | - | - | - | - | - | - | -
二重防食 | 複合PC鋼線より線束 | 10mを超える | f＜400kN | 有り | 19769 | 0 | - | - | - | 100 | 41.39 | 25.1 | 23.7 | - | 0 | - | - | - | - | - | - | - | - | 普通作業員 | 土木一般世話役 | 特殊作業員 | - | - | - | - | - | - | -
二重防食 | 複合PC鋼線より線束 | 10mを超える | f＜400kN | 無し | 16831 | 0 | - | - | - | 100 | 41.77 | 25.33 | 23.91 | - | 0 | - | - | - | - | - | - | - | - | 普通作業員 | 土木一般世話役 | 特殊作業員 | - | - | - | - | - | - | -
二重防食 | 複合PC鋼線より線束 | 10mを超える | 400≦f＜1300kN | 有り | 22590 | 0 | - | - | - | 100 | 41.32 | 25.06 | 23.66 | - | 0 | - | - | - | - | - | - | - | - | 普通作業員 | 土木一般世話役 | 特殊作業員 | - | - | - | - | - | - | -
二重防食 | 複合PC鋼線より線束 | 10mを超える | 400≦f＜1300kN | 無し | 19652 | 0 | - | - | - | 100 | 41.63 | 25.25 | 23.84 | - | 0 | - | - | - | - | - | - | - | - | 普通作業員 | 土木一般世話役 | 特殊作業員 | - | - | - | - | - | - | -
二重防食 | 複合PC鋼線より線束 | 10mを超える | 1300≦f＜2000kN | 有り | 30307 | 0 | - | - | - | 100 | 40.94 | 24.83 | 23.44 | - | 0 | - | - | - | - | - | - | - | - | 普通作業員 | 土木一般世話役 | 特殊作業員 | - | - | - | - | - | - | -
二重防食 | 複合PC鋼線より線束 | 10mを超える | 1300≦f＜2000kN | 無し | 27369 | 0 | - | - | - | 100 | 41.12 | 24.94 | 23.55 | - | 0 | - | - | - | - | - | - | - | - | 普通作業員 | 土木一般世話役 | 特殊作業員 | - | - | - | - | - | - | -
二重防食 | PC鋼棒 | 10m以内 | f＜400kN | 有り | 23821 | 0 | - | - | - | 100 | 41.92 | 25.43 | 24.01 | - | 0 | - | - | - | - | - | - | - | - | 普通作業員 | 土木一般世話役 | 特殊作業員 | - | - | - | - | - | - | -
二重防食 | PC鋼棒 | 10m以内 | f＜400kN | 無し | 20883 | 0 | - | - | - | 100 | 42.3 | 25.66 | 24.23 | - | 0 | - | - | - | - | - | - | - | - | 普通作業員 | 土木一般世話役 | 特殊作業員 | - | - | - | - | - | - | -
二重防食 | PC鋼棒 | 10m以内 | 400≦f＜1300kN | 有り | 25780 | 0 | - | - | - | 100 | 41.72 | 25.3 | 23.89 | - | 0 | - | - | - | - | - | - | - | - | 普通作業員 | 土木一般世話役 | 特殊作業員 | - | - | - | - | - | - | -
二重防食 | PC鋼棒 | 10m以内 | 400≦f＜1300kN | 無し | 22842 | 0 | - | - | - | 100 | 42.04 | 25.5 | 24.07 | - | 0 | - | - | - | - | - | - | - | - | 普通作業員 | 土木一般世話役 | 特殊作業員 | - | - | - | - | - | - | -
二重防食 | PC鋼棒 | 10mを超える | f＜400kN | 有り | 24942 | 0 | - | - | - | 100 | 42.04 | 25.5 | 24.08 | - | 0 | - | - | - | - | - | - | - | - | 普通作業員 | 土木一般世話役 | 特殊作業員 | - | - | - | - | - | - | -
二重防食 | PC鋼棒 | 10mを超える | f＜400kN | 無し | 22004 | 0 | - | - | - | 100 | 42.42 | 25.73 | 24.29 | - | 0 | - | - | - | - | - | - | - | - | 普通作業員 | 土木一般世話役 | 特殊作業員 | - | - | - | - | - | - | -
二重防食 | PC鋼棒 | 10mを超える | 400≦f＜1300kN | 有り | 26900 | 0 | - | - | - | 100 | 41.84 | 25.37 | 23.96 | - | 0 | - | - | - | - | - | - | - | - | 普通作業員 | 土木一般世話役 | 特殊作業員 | - | - | - | - | - | - | -
二重防食 | PC鋼棒 | 10mを超える | 400≦f＜1300kN | 無し | 23962 | 0 | - | - | - | 100 | 42.16 | 25.57 | 24.14 | - | 0 | - | - | - | - | - | - | - | - | 普通作業員 | 土木一般世話役 | 特殊作業員 | - | - | - | - | - | - | -
簡易防食 | PC鋼線より線 | 10m以内 | f＜400kN | 有り | 21235 | 0 | - | - | - | 100 | 41.61 | 25.23 | 23.82 | - | 0 | - | - | - | - | - | - | - | - | 普通作業員 | 土木一般世話役 | 特殊作業員 | - | - | - | - | - | - | -
簡易防食 | PC鋼線より線 | 10m以内 | f＜400kN | 無し | 18297 | 0 | - | - | - | 100 | 42 | 25.46 | 24.04 | - | 0 | - | - | - | - | - | - | - | - | 普通作業員 | 土木一般世話役 | 特殊作業員 | - | - | - | - | - | - | -
簡易防食 | PC鋼線より線 | 10m以内 | 400≦f＜1300kN | 有り | 28366 | 0 | - | - | - | 100 | 41.98 | 25.46 | 24.04 | - | 0 | - | - | - | - | - | - | - | - | 普通作業員 | 土木一般世話役 | 特殊作業員 | - | - | - | - | - | - | -
簡易防食 | PC鋼線より線 | 10m以内 | 400≦f＜1300kN | 無し | 25428 | 0 | - | - | - | 100 | 42.3 | 25.65 | 24.22 | - | 0 | - | - | - | - | - | - | - | - | 普通作業員 | 土木一般世話役 | 特殊作業員 | - | - | - | - | - | - | -
簡易防食 | PC鋼線より線 | 10m以内 | 1300≦f＜2000kN | 有り | 42980 | 0 | - | - | - | 100 | 42.01 | 25.47 | 24.05 | - | 0 | - | - | - | - | - | - | - | - | 普通作業員 | 土木一般世話役 | 特殊作業員 | - | - | - | - | - | - | -
簡易防食 | PC鋼線より線 | 10m以内 | 1300≦f＜2000kN | 無し | 40042 | 0 | - | - | - | 100 | 42.21 | 25.6 | 24.17 | - | 0 | - | - | - | - | - | - | - | - | 普通作業員 | 土木一般世話役 | 特殊作業員 | - | - | - | - | - | - | -
簡易防食 | PC鋼線より線 | 10mを超える | f＜400kN | 有り | 22355 | 0 | - | - | - | 100 | 41.76 | 25.32 | 23.91 | - | 0 | - | - | - | - | - | - | - | - | 普通作業員 | 土木一般世話役 | 特殊作業員 | - | - | - | - | - | - | -
簡易防食 | PC鋼線より線 | 10mを超える | f＜400kN | 無し | 19418 | 0 | - | - | - | 100 | 42.14 | 25.55 | 24.13 | - | 0 | - | - | - | - | - | - | - | - | 普通作業員 | 土木一般世話役 | 特殊作業員 | - | - | - | - | - | - | -
簡易防食 | PC鋼線より線 | 10mを超える | 400≦f＜1300kN | 有り | 29487 | 0 | - | - | - | 100 | 42.08 | 25.52 | 24.09 | - | 0 | - | - | - | - | - | - | - | - | 普通作業員 | 土木一般世話役 | 特殊作業員 | - | - | - | - | - | - | -
簡易防食 | PC鋼線より線 | 10mを超える | 400≦f＜1300kN | 無し | 26549 | 0 | - | - | - | 100 | 42.4 | 25.71 | 24.27 | - | 0 | - | - | - | - | - | - | - | - | 普通作業員 | 土木一般世話役 | 特殊作業員 | - | - | - | - | - | - | -
簡易防食 | PC鋼線より線 | 10mを超える | 1300≦f＜2000kN | 有り | 44101 | 0 | - | - | - | 100 | 42.07 | 25.51 | 24.09 | - | 0 | - | - | - | - | - | - | - | - | 普通作業員 | 土木一般世話役 | 特殊作業員 | - | - | - | - | - | - | -
簡易防食 | PC鋼線より線 | 10mを超える | 1300≦f＜2000kN | 無し | 41163 | 0 | - | - | - | 100 | 42.27 | 25.64 | 24.21 | - | 0 | - | - | - | - | - | - | - | - | 普通作業員 | 土木一般世話役 | 特殊作業員 | - | - | - | - | - | - | -
簡易防食 | PC鋼線より線(工場組立) | - | f＜400kN | 有り | 13425 | 0 | - | - | - | 100 | 40.06 | 24.29 | 22.94 | - | 0 | - | - | - | - | - | - | - | - | 普通作業員 | 土木一般世話役 | 特殊作業員 | - | - | - | - | - | - | -
簡易防食 | PC鋼線より線(工場組立) | - | f＜400kN | 無し | 10488 | 0 | - | - | - | 100 | 40.29 | 24.43 | 23.07 | - | 0 | - | - | - | - | - | - | - | - | 普通作業員 | 土木一般世話役 | 特殊作業員 | - | - | - | - | - | - | -
簡易防食 | PC鋼線より線(工場組立) | - | 400≦f＜1300kN | 有り | 15384 | 0 | - | - | - | 100 | 39.95 | 24.23 | 22.88 | - | 0 | - | - | - | - | - | - | - | - | 普通作業員 | 土木一般世話役 | 特殊作業員 | - | - | - | - | - | - | -
簡易防食 | PC鋼線より線(工場組立) | - | 400≦f＜1300kN | 無し | 12446 | 0 | - | - | - | 100 | 40.13 | 24.33 | 22.97 | - | 0 | - | - | - | - | - | - | - | - | 普通作業員 | 土木一般世話役 | 特殊作業員 | - | - | - | - | - | - | -
簡易防食 | PC鋼線より線(工場組立) | - | 1300≦f＜2000kN | 有り | 22239 | 0 | - | - | - | 100 | 39.73 | 24.09 | 22.75 | - | 0 | - | - | - | - | - | - | - | - | 普通作業員 | 土木一般世話役 | 特殊作業員 | - | - | - | - | - | - | -
簡易防食 | PC鋼線より線(工場組立) | - | 1300≦f＜2000kN | 無し | 19301 | 0 | - | - | - | 100 | 39.81 | 24.14 | 22.79 | - | 0 | - | - | - | - | - | - | - | - | 普通作業員 | 土木一般世話役 | 特殊作業員 | - | - | - | - | - | - | -
簡易防食 | PC鋼棒 | 10m以内 | f＜400kN | 有り | 19510 | 0 | - | - | - | 100 | 41.36 | 25.07 | 23.67 | - | 0 | - | - | - | - | - | - | - | - | 普通作業員 | 土木一般世話役 | 特殊作業員 | - | - | - | - | - | - | -
簡易防食 | PC鋼棒 | 10m以内 | f＜400kN | 無し | 16573 | 0 | - | - | - | 100 | 41.72 | 25.3 | 23.89 | - | 0 | - | - | - | - | - | - | - | - | 普通作業員 | 土木一般世話役 | 特殊作業員 | - | - | - | - | - | - | -
簡易防食 | PC鋼棒 | 10m以内 | 400≦f＜1300kN | 有り | 22331 | 0 | - | - | - | 100 | 41.28 | 25.04 | 23.64 | - | 0 | - | - | - | - | - | - | - | - | 普通作業員 | 土木一般世話役 | 特殊作業員 | - | - | - | - | - | - | -
簡易防食 | PC鋼棒 | 10m以内 | 400≦f＜1300kN | 無し | 19393 | 0 | - | - | - | 100 | 41.59 | 25.23 | 23.82 | - | 0 | - | - | - | - | - | - | - | - | 普通作業員 | 土木一般世話役 | 特殊作業員 | - | - | - | - | - | - | -
簡易防食 | PC鋼棒 | 10mを超える | f＜400kN | 有り | 20631 | 0 | - | - | - | 100 | 41.53 | 25.18 | 23.77 | - | 0 | - | - | - | - | - | - | - | - | 普通作業員 | 土木一般世話役 | 特殊作業員 | - | - | - | - | - | - | -
簡易防食 | PC鋼棒 | 10mを超える | f＜400kN | 無し | 17693 | 0 | - | - | - | 100 | 41.91 | 25.41 | 23.99 | - | 0 | - | - | - | - | - | - | - | - | 普通作業員 | 土木一般世話役 | 特殊作業員 | - | - | - | - | - | - | -
簡易防食 | PC鋼棒 | 10mを超える | 400≦f＜1300kN | 有り | 23452 | 0 | - | - | - | 100 | 41.44 | 25.13 | 23.73 | - | 0 | - | - | - | - | - | - | - | - | 普通作業員 | 土木一般世話役 | 特殊作業員 | - | - | - | - | - | - | -
簡易防食 | PC鋼棒 | 10mを超える | 400≦f＜1300kN | 無し | 20514 | 0 | - | - | - | 100 | 41.76 | 25.32 | 23.91 | - | 0 | - | - | - | - | - | - | - | - | 普通作業員 | 土木一般世話役 | 特殊作業員 | - | - | - | - | - | - | -

## 097
No.097【 グラウト注入（アンカー） 】
＜ 積算単位：ｍ３ ＞
条件区分 | 標準単価 | 機労材構成比 | [14 empty] | 代表機労材規格 | [11 empty] | 備考
- |  | K |  |  |  | R |  |  |  |  | Z |  |  |  |  | S | K （ *印：賃料） |  |  | R |  |  |  | Z |  |  |  | S
|  |  | K1 | K2 | K3 |  | R1 | R2 | R3 | R4 |  | Z1 | Z2 | Z3 | Z4 |  | K1 | K2 | K3 | R1 | R2 | R3 | R4 | Z1 | Z2 | Z3 | Z4
- | 48011 | 0 | - | - | - | 55.43 | 20.53 | 12.44 | 11.74 | - | 44.57 | 44.57 | - | - | - | - | - | - | - | 普通作業員 | 土木一般世話役 | 特殊作業員 | - | 普通ポルトランドセメント ２５ｋｇ袋入 | - | - | - | - | -

## 098
No.098【 ボーリングマシン移設（アンカー） 】
＜ 積算単位：回 ＞
条件区分 | 標準単価 | 機労材構成比 | [14 empty] | 代表機労材規格 | [12 empty] | 備考
- |  | K |  |  |  | R |  |  |  |  | Z |  |  |  |  | S | K （ *印：賃料） |  |  |  | R |  |  |  | Z |  |  |  | S
|  |  | K1 | K2 | K3 |  | R1 | R2 | R3 | R4 |  | Z1 | Z2 | Z3 | Z4 |  | K1 |  | K2 | K3 | R1 | R2 | R3 | R4 | Z1 | Z2 | Z3 | Z4
- | 43343 | 33.41 | 33.41 | - | - | 66.59 | 30.56 | 18.53 | 17.5 | - | 0 | - | - | - | - | - | ラフテレーンクレーン［油圧伸縮ジブ型・排出ガス対策型(第２次基準値)］ 25t吊 | * | - | - | 普通作業員 | 土木一般世話役 | 特殊作業員 | - | - | - | - | - | - | -

## 099
No.099【 足場（アンカー） 】
＜ 積算単位：空ｍ３ ＞
条件区分 | 標準単価 | 機労材構成比 | [14 empty] | 代表機労材規格 | [12 empty] | 備考
- |  | K |  |  |  | R |  |  |  |  | Z |  |  |  |  | S | K （ *印：賃料） |  |  |  | R |  |  |  | Z |  |  |  | S
|  |  | K1 | K2 | K3 |  | R1 | R2 | R3 | R4 |  | Z1 | Z2 | Z3 | Z4 |  | K1 |  | K2 | K3 | R1 | R2 | R3 | R4 | Z1 | Z2 | Z3 | Z4
- | 3476.7 | 7.73 | 7.73 | - | - | 92.27 | 62.99 | 8.04 | 7.17 | - | 0 | - | - | - | - | - | ラフテレーンクレーン［油圧伸縮ジブ型・排出ガス対策型(第２次基準値)］ 25t吊 | * | - | - | とび工 | 土木一般世話役 | 普通作業員 | - | - | - | - | - | - | -

## 100
No.100【 アンカー（材料費） 】
物価資料等による

## 101
No.101【 石積取壊し（人力） 】
＜ 積算単位：ｍ２ ＞
条件区分 | 標準単価 | 機労材構成比 | [14 empty] | 代表機労材規格 | [11 empty] | 備考
形状 |  | K |  |  |  | R |  |  |  |  | Z |  |  |  |  | S | K （ *印：賃料） |  |  | R |  |  |  | Z |  |  |  | S
|  |  | K1 | K2 | K3 |  | R1 | R2 | R3 | R4 |  | Z1 | Z2 | Z3 | Z4 |  | K1 | K2 | K3 | R1 | R2 | R3 | R4 | Z1 | Z2 | Z3 | Z4
練積 控え35cm以上45cm未満 | 13200 | 0 | - | - | - | 100 | 100 | - | - | - | 0 | - | - | - | - | - | - | - | - | 特殊作業員 | - | - | - | - | - | - | - | - | -
空積 控え45cm未満 | 4400 | 0 | - | - | - | 100 | 100 | - | - | - | 0 | - | - | - | - | - | - | - | - | 特殊作業員 | - | - | - | - | - | - | - | - | -
空積 控え45cm以上60cm未満 | 5060 | 0 | - | - | - | 100 | 100 | - | - | - | 0 | - | - | - | - | - | - | - | - | 特殊作業員 | - | - | - | - | - | - | - | - | -
空積 控え60cm以上90cm未満 | 6600 | 0 | - | - | - | 100 | 100 | - | - | - | 0 | - | - | - | - | - | - | - | - | 特殊作業員 | - | - | - | - | - | - | - | - | -

## 102
No.102【 コンクリートはつり 】
＜ 積算単位：ｍ２ ＞
条件区分 | 標準単価 | 機労材構成比 | [14 empty] | 代表機労材規格 | [12 empty] | 備考
平均はつり厚 |  | K |  |  |  | R |  |  |  |  | Z |  |  |  |  | S | K （ *印：賃料） |  |  |  | R |  |  |  | Z |  |  |  | S
|  |  | K1 | K2 | K3 |  | R1 | R2 | R3 | R4 |  | Z1 | Z2 | Z3 | Z4 |  | K1 |  | K2 | K3 | R1 | R2 | R3 | R4 | Z1 | Z2 | Z3 | Z4
3cm以下 | 4107.4 | 1.86 | 1.81 | - | - | 94.24 | 38.07 | 31.31 | 22.12 | - | 3.9 | 3.79 | - | - | - | - | 空気圧縮機［可搬式・エンジン駆動・スクリュ型・排出ガス対策型（第２次基準値）］ 5.0m3/min | * | - | - | 特殊作業員 | 普通作業員 | 土木一般世話役 | - | 軽油 １．２号 パトロール給油 | - | - | - | - | -
3cmを超え6cm以下 | 6921.2 | 1.79 | 1.74 | - | - | 94.47 | 41.35 | 30.51 | 19.86 | - | 3.74 | 3.64 | - | - | - | - | 空気圧縮機［可搬式・エンジン駆動・スクリュ型・排出ガス対策型（第２次基準値）］ 5.0m3/min | * | - | - | 特殊作業員 | 普通作業員 | 土木一般世話役 | - | 軽油 １．２号 パトロール給油 | - | - | - | - | -

## 103
No.103【 積込（コンクリート殻） 】
＜ 積算単位：ｍ３ ＞
条件区分 | 標準単価 | 機労材構成比 | [14 empty] | 代表機労材規格 | [11 empty] | 備考
- |  | K |  |  |  | R |  |  |  |  | Z |  |  |  |  | S | K （ *印：賃料） |  |  | R |  |  |  | Z |  |  |  | S
|  |  | K1 | K2 | K3 |  | R1 | R2 | R3 | R4 |  | Z1 | Z2 | Z3 | Z4 |  | K1 | K2 | K3 | R1 | R2 | R3 | R4 | Z1 | Z2 | Z3 | Z4
- | 983.98 | 9.64 | 9.64 | - | - | 86.4 | 78.06 | 8.34 | - | - | 3.96 | 3.96 | - | - | - | - | バックホウ（クローラ型）［標準型・排出ガス対策型（第１次基準値）］ 山積0.8m3（平積0.6m3） | - | - | 普通作業員 | 運転手（特殊） | - | - | 軽油 １．２号 パトロール給油 | - | - | - | - | -

## 104
No.104【 吸出し防止材設置 】
＜ 積算単位：ｍ２ ＞
条件区分 | 標準単価 | 機労材構成比 | [14 empty] | 代表機労材規格 | [11 empty] | 備考
設置条件 |  | K |  |  |  | R |  |  |  |  | Z |  |  |  |  | S | K （ *印：賃料） |  |  | R |  |  |  | Z |  |  |  | S
|  |  | K1 | K2 | K3 |  | R1 | R2 | R3 | R4 |  | Z1 | Z2 | Z3 | Z4 |  | K1 | K2 | K3 | R1 | R2 | R3 | R4 | Z1 | Z2 | Z3 | Z4
全面 | 693 | 0 | - | - | - | 16.62 | 16.62 | - | - | - | 83.38 | 83.38 | - | - | - | - | - | - | - | 普通作業員 | - | - | - | 吸出し防止材 合繊不織布 ｔ＝１０ｍｍ ９．８ｋＮ／ｍ | - | - | - | - | -
点在 | 655.2 | 0 | - | - | - | 17.58 | 17.58 | - | - | - | 82.42 | 82.42 | - | - | - | - | - | - | - | 普通作業員 | - | - | - | 吸出し防止材 合繊不織布 ｔ＝１０ｍｍ ９．８ｋＮ／ｍ | - | - | - | - | -

## 105
No.105【 目地板 】
＜ 積算単位：ｍ２ ＞
条件区分 | 標準単価 | 機労材構成比 | [14 empty] | 代表機労材規格 | [11 empty] | 備考
目地板の種類 |  | K |  |  |  | R |  |  |  |  | Z |  |  |  |  | S | K （ *印：賃料） |  |  | R |  |  |  | Z |  |  |  | S
|  |  | K1 | K2 | K3 |  | R1 | R2 | R3 | R4 |  | Z1 | Z2 | Z3 | Z4 |  | K1 | K2 | K3 | R1 | R2 | R3 | R4 | Z1 | Z2 | Z3 | Z4
瀝青繊維質目地板t=10 | 1860.5 | 0 | - | - | - | 36.18 | 29.92 | 6.26 | - | - | 63.82 | 63.82 | - | - | - | - | - | - | - | 普通作業員 | 土木一般世話役 | - | - | 瀝青繊維質目地板 厚さ１０ｍｍ | - | - | - | - | -

## 106
No.106【 止水板 】
＜ 積算単位：ｍ ＞
条件区分 | 標準単価 | 機労材構成比 | [14 empty] | 代表機労材規格 | [11 empty] | 備考
止水板の種類 |  | K |  |  |  | R |  |  |  |  | Z |  |  |  |  | S | K （ *印：賃料） |  |  | R |  |  |  | Z |  |  |  | S
|  |  | K1 | K2 | K3 |  | R1 | R2 | R3 | R4 |  | Z1 | Z2 | Z3 | Z4 |  | K1 | K2 | K3 | R1 | R2 | R3 | R4 | Z1 | Z2 | Z3 | Z4
CF 200*5 | 2165.3 | 0 | - | - | - | 53.9 | 39.92 | 13.98 | - | - | 46.1 | 46.1 | - | - | - | - | - | - | - | 普通作業員 | 土木一般世話役 | - | - | 塩ビ止水板 ＣＦ幅２００×厚さ５ｍｍ | - | - | - | - | -

## 107
No.107【 じゃかご 】
＜ 積算単位：ｍ ＞
条件区分 |  | 標準単価 | 機労材構成比 | [14 empty] | 代表機労材規格 | [11 empty] | 備考
作業区分 | じゃかご径 |  | K |  |  |  | R |  |  |  |  | Z |  |  |  |  | S | K （ *印：賃料） |  |  | R |  |  |  | Z |  |  |  | S
|  |  |  | K1 | K2 | K3 |  | R1 | R2 | R3 | R4 |  | Z1 | Z2 | Z3 | Z4 |  | K1 | K2 | K3 | R1 | R2 | R3 | R4 | Z1 | Z2 | Z3 | Z4
設置 | 径45cm | 4575.5 | 9.74 | 9.74 | - | - | 39.93 | 16.78 | 11.53 | 7.55 | 4.07 | 50.33 | 21.9 | 19.01 | 5.68 | 3.74 | - | バックホウ（クローラ型）［標準型・排出ガス対策型（第１次基準値）］ 山積0.8m3（平積0.6m3） | - | - | 普通作業員 | 特殊作業員 | 運転手（特殊） | 土木一般世話役 | 鉄線じゃかご 円筒形じゃかご GS-7 線径4.0mm(♯8) 網目13cm 径45cm | 詰石 割栗石 １５０～２００ｍｍ | 吸出し防止材 合繊不織布 ｔ＝１０ｍｍ ９．８ｋＮ／ｍ | 軽油 １．２号 パトロール給油 | - | -
設置 | 径60cm | 7234.9 | 11.09 | 11.09 | - | - | 44.43 | 18.57 | 12.77 | 8.59 | 4.5 | 44.48 | 21.69 | 13.75 | 4.79 | 4.25 | - | バックホウ（クローラ型）［標準型・排出ガス対策型（第１次基準値）］ 山積0.8m3（平積0.6m3） | - | - | 普通作業員 | 特殊作業員 | 運転手（特殊） | 土木一般世話役 | 詰石 割栗石 １５０～２００ｍｍ | 鉄線じゃかご 円筒形じゃかご GS-3 線径4.0mm(♯8) 網目13cm 径60cm | 吸出し防止材 合繊不織布 ｔ＝１０ｍｍ ９．８ｋＮ／ｍ | 軽油 １．２号 パトロール給油 | - | -
撤去 | 径45cm | 1222.6 | 18.23 | 18.23 | - | - | 74.77 | 31.43 | 21.59 | 14.13 | 7.62 | 7 | 7 | - | - | - | - | バックホウ（クローラ型）［標準型・排出ガス対策型（第１次基準値）］ 山積0.8m3（平積0.6m3） | - | - | 普通作業員 | 特殊作業員 | 運転手（特殊） | 土木一般世話役 | 軽油 １．２号 パトロール給油 | - | - | - | - | -
撤去 | 径60cm | 2163.6 | 18.55 | 18.55 | - | - | 74.33 | 31.08 | 21.35 | 14.37 | 7.53 | 7.12 | 7.12 | - | - | - | - | バックホウ（クローラ型）［標準型・排出ガス対策型（第１次基準値）］ 山積0.8m3（平積0.6m3） | - | - | 普通作業員 | 特殊作業員 | 運転手（特殊） | 土木一般世話役 | 軽油 １．２号 パトロール給油 | - | - | - | - | -

## 108
No.108【 ふとんかご 】
＜ 積算単位：ｍ ＞
条件区分 |  |  | 標準単価 | 機労材構成比 | [14 empty] | 代表機労材規格 | [11 empty] | 備考
作業区分 | ふとんかご種別 | ふとんかご規格 |  | K |  |  |  | R |  |  |  |  | Z |  |  |  |  | S | K （ *印：賃料） |  |  | R |  |  |  | Z |  |  |  | S
[5 empty] | K1 | K2 | K3 |  | R1 | R2 | R3 | R4 |  | Z1 | Z2 | Z3 | Z4 |  | K1 | K2 | K3 | R1 | R2 | R3 | R4 | Z1 | Z2 | Z3 | Z4
設置 | ｽﾛｰﾌﾟ式 | 高さ40cm×幅120cm | 10152 | 5.27 | 5.27 | - | - | 29.82 | 15.5 | 5.2 | 5.04 | 4.08 | 64.91 | 29.79 | 26.28 | 6.82 | 2.02 | - | バックホウ（クローラ型）［標準型・排出ガス対策型（第１次基準値）］ 山積0.8m3（平積0.6m3） | - | - | 普通作業員 | 特殊作業員 | 土木一般世話役 | 運転手（特殊） | ふとんかご 角形パネルタイプ GS-3 線径4.0mm(#8)網目13cm 40cm×120cm | 詰石 割栗石 １５０～２００ｍｍ | 吸出し防止材 合繊不織布 ｔ＝１０ｍｍ ９．８ｋＮ／ｍ | 軽油 １．２号 パトロール給油 | - | -
設置 | ｽﾛｰﾌﾟ式 | 高さ50cm×幅120cm | 11877 | 6 | 6 | - | - | 31.47 | 16.16 | 5.37 | 5.29 | 4.65 | 62.53 | 27.88 | 26.52 | 5.83 | 2.3 | - | バックホウ（クローラ型）［標準型・排出ガス対策型（第１次基準値）］ 山積0.8m3（平積0.6m3） | - | - | 普通作業員 | 特殊作業員 | 土木一般世話役 | 運転手（特殊） | 詰石 割栗石 １５０～２００ｍｍ | ふとんかご 角形パネルタイプ GS-3 線径4.0mm(#8)網目13cm 50cm×120cm | 吸出し防止材 合繊不織布 ｔ＝１０ｍｍ ９．８ｋＮ／ｍ | 軽油 １．２号 パトロール給油 | - | -
設置 | ｽﾛｰﾌﾟ式 | 高さ60cm×幅120cm | 13596 | 6.23 | 6.23 | - | - | 32.9 | 16.94 | 5.66 | 5.48 | 4.82 | 60.87 | 29.05 | 24.34 | 5.09 | 2.39 | - | バックホウ（クローラ型）［標準型・排出ガス対策型（第１次基準値）］ 山積0.8m3（平積0.6m3） | - | - | 普通作業員 | 特殊作業員 | 土木一般世話役 | 運転手（特殊） | 詰石 割栗石 １５０～２００ｍｍ | ふとんかご 角形パネルタイプ GS-3 線径4.0mm(#8)網目13cm 60cm×120cm | 吸出し防止材 合繊不織布 ｔ＝１０ｍｍ ９．８ｋＮ／ｍ | 軽油 １．２号 パトロール給油 | - | -
設置 | 階段式 | 高さ40cm×幅120cm | 10600 | 5.89 | 5.89 | - | - | 31.07 | 17.38 | 5.18 | 4.56 | 3.95 | 63.04 | 28.53 | 25.17 | 7.08 | 2.26 | - | バックホウ（クローラ型）［標準型・排出ガス対策型（第１次基準値）］ 山積0.8m3（平積0.6m3） | - | - | 普通作業員 | 特殊作業員 | 運転手（特殊） | 土木一般世話役 | ふとんかご 角形パネルタイプ GS-3 線径4.0mm(#8)網目13cm 40cm×120cm | 詰石 割栗石 １５０～２００ｍｍ | 吸出し防止材 合繊不織布 ｔ＝１０ｍｍ ９．８ｋＮ／ｍ | 軽油 １．２号 パトロール給油 | - | -
設置 | 階段式 | 高さ50cm×幅120cm | 12519 | 6.41 | 6.41 | - | - | 33.07 | 18.4 | 5.62 | 4.96 | 4.09 | 60.52 | 26.44 | 25.16 | 6.46 | 2.46 | - | バックホウ（クローラ型）［標準型・排出ガス対策型（第１次基準値）］ 山積0.8m3（平積0.6m3） | - | - | 普通作業員 | 特殊作業員 | 運転手（特殊） | 土木一般世話役 | 詰石 割栗石 １５０～２００ｍｍ | ふとんかご 角形パネルタイプ GS-3 線径4.0mm(#8)網目13cm 50cm×120cm | 吸出し防止材 合繊不織布 ｔ＝１０ｍｍ ９．８ｋＮ／ｍ | 軽油 １．２号 パトロール給油 | - | -
設置 | 階段式 | 高さ60cm×幅120cm | 14392 | 6.81 | 6.81 | - | - | 34.12 | 18.67 | 5.8 | 5.28 | 4.37 | 59.07 | 27.45 | 22.99 | 6.02 | 2.61 | - | バックホウ（クローラ型）［標準型・排出ガス対策型（第１次基準値）］ 山積0.8m3（平積0.6m3） | - | - | 普通作業員 | 特殊作業員 | 運転手（特殊） | 土木一般世話役 | 詰石 割栗石 １５０～２００ｍｍ | ふとんかご 角形パネルタイプ GS-3 線径4.0mm(#8)網目13cm 60cm×120cm | 吸出し防止材 合繊不織布 ｔ＝１０ｍｍ ９．８ｋＮ／ｍ | 軽油 １．２号 パトロール給油 | - | -
撤去 | ｽﾛｰﾌﾟ式 | 高さ40cm×幅120cm | 1885.2 | 14.19 | 14.19 | - | - | 80.37 | 41.79 | 14 | 13.59 | 10.99 | 5.44 | 5.44 | - | - | - | - | バックホウ（クローラ型）［標準型・排出ガス対策型（第１次基準値）］ 山積0.8m3（平積0.6m3） | - | - | 普通作業員 | 特殊作業員 | 土木一般世話役 | 運転手（特殊） | 軽油 １．２号 パトロール給油 | - | - | - | - | -
撤去 | ｽﾛｰﾌﾟ式 | 高さ50cm×幅120cm | 2363.8 | 15.09 | 15.09 | - | - | 79.12 | 40.64 | 13.49 | 13.3 | 11.69 | 5.79 | 5.79 | - | - | - | - | バックホウ（クローラ型）［標準型・排出ガス対策型（第１次基準値）］ 山積0.8m3（平積0.6m3） | - | - | 普通作業員 | 特殊作業員 | 土木一般世話役 | 運転手（特殊） | 軽油 １．２号 パトロール給油 | - | - | - | - | -
撤去 | ｽﾛｰﾌﾟ式 | 高さ60cm×幅120cm | 2824.5 | 15 | 15 | - | - | 79.25 | 40.81 | 13.63 | 13.19 | 11.62 | 5.75 | 5.75 | - | - | - | - | バックホウ（クローラ型）［標準型・排出ガス対策型（第１次基準値）］ 山積0.8m3（平積0.6m3） | - | - | 普通作業員 | 特殊作業員 | 土木一般世話役 | 運転手（特殊） | 軽油 １．２号 パトロール給油 | - | - | - | - | -
撤去 | 階段式 | 高さ40cm×幅120cm | 2080.3 | 15 | 15 | - | - | 79.24 | 44.33 | 13.21 | 11.62 | 10.08 | 5.76 | 5.76 | - | - | - | - | バックホウ（クローラ型）［標準型・排出ガス対策型（第１次基準値）］ 山積0.8m3（平積0.6m3） | - | - | 普通作業員 | 特殊作業員 | 運転手（特殊） | 土木一般世話役 | 軽油 １．２号 パトロール給油 | - | - | - | - | -
撤去 | 階段式 | 高さ50cm×幅120cm | 2626.8 | 15.28 | 15.28 | - | - | 78.86 | 43.87 | 13.4 | 11.84 | 9.75 | 5.86 | 5.86 | - | - | - | - | バックホウ（クローラ型）［標準型・排出ガス対策型（第１次基準値）］ 山積0.8m3（平積0.6m3） | - | - | 普通作業員 | 特殊作業員 | 運転手（特殊） | 土木一般世話役 | 軽油 １．２号 パトロール給油 | - | - | - | - | -
撤去 | 階段式 | 高さ60cm×幅120cm | 3135.6 | 15.64 | 15.64 | - | - | 78.36 | 42.88 | 13.33 | 12.12 | 10.03 | 6 | 6 | - | - | - | - | バックホウ（クローラ型）［標準型・排出ガス対策型（第１次基準値）］ 山積0.8m3（平積0.6m3） | - | - | 普通作業員 | 特殊作業員 | 運転手（特殊） | 土木一般世話役 | 軽油 １．２号 パトロール給油 | - | - | - | - | -

## 109
No.109【 止杭打込 】
＜ 積算単位：本 ＞
条件区分 | 標準単価 | 機労材構成比 | [14 empty] | 代表機労材規格 | [11 empty] | 備考
- |  | K |  |  |  | R |  |  |  |  | Z |  |  |  |  | S | K （ *印：賃料） |  |  | R |  |  |  | Z |  |  |  | S
|  |  | K1 | K2 | K3 |  | R1 | R2 | R3 | R4 |  | Z1 | Z2 | Z3 | Z4 |  | K1 | K2 | K3 | R1 | R2 | R3 | R4 | Z1 | Z2 | Z3 | Z4
- | 1492 | 0 | - | - | - | 77.22 | 77.22 | - | - | - | 22.78 | 22.78 | - | - | - | - | - | - | - | 普通作業員 | - | - | - | 杭丸太（松） 長１．５ｍ×末口９cm 皮付 先端加工 | - | - | - | - | -

## 110
No.110【 発泡スチロール設置 】
＜ 積算単位：ｍ３ ＞
条件区分 | 標準単価 | 機労材構成比 | [14 empty] | 代表機労材規格 | [11 empty] | 備考
雑工種 |  | K |  |  |  | R |  |  |  |  | Z |  |  |  |  | S | K （ *印：賃料） |  |  | R |  |  |  | Z |  |  |  | S
|  |  | K1 | K2 | K3 |  | R1 | R2 | R3 | R4 |  | Z1 | Z2 | Z3 | Z4 |  | K1 | K2 | K3 | R1 | R2 | R3 | R4 | Z1 | Z2 | Z3 | Z4
排水材+基礎砕石+敷砂 | 3410.9 | 0 | - | - | - | 100 | 41.72 | 12.63 | - | - | 0 | - | - | - | - | - | - | - | - | 普通作業員 | 土木一般世話役 | - | - | - | - | - | - | - | -
排水材+基礎砕石 | 2891.9 | 0 | - | - | - | 100 | 49.21 | 14.9 | - | - | 0 | - | - | - | - | - | - | - | - | 普通作業員 | 土木一般世話役 | - | - | - | - | - | - | - | -
排水材+敷砂 | 3077.3 | 0 | - | - | - | 100 | 46.25 | 14 | - | - | 0 | - | - | - | - | - | - | - | - | 普通作業員 | 土木一般世話役 | - | - | - | - | - | - | - | -
基礎砕石+敷砂 | 2929 | 0 | - | - | - | 100 | 48.59 | 14.71 | - | - | 0 | - | - | - | - | - | - | - | - | 普通作業員 | 土木一般世話役 | - | - | - | - | - | - | - | -
排水材 | 2558.2 | 0 | - | - | - | 100 | 55.63 | 16.84 | - | - | 0 | - | - | - | - | - | - | - | - | 普通作業員 | 土木一般世話役 | - | - | - | - | - | - | - | -
基礎砕石 | 2409.9 | 0 | - | - | - | 100 | 59.05 | 17.88 | - | - | 0 | - | - | - | - | - | - | - | - | 普通作業員 | 土木一般世話役 | - | - | - | - | - | - | - | -
敷砂 | 2595.3 | 0 | - | - | - | 100 | 54.83 | 16.6 | - | - | 0 | - | - | - | - | - | - | - | - | 普通作業員 | 土木一般世話役 | - | - | - | - | - | - | - | -
無し | 2076.2 | 0 | - | - | - | 100 | 68.53 | 20.76 | - | - | 0 | - | - | - | - | - | - | - | - | 普通作業員 | 土木一般世話役 | - | - | - | - | - | - | - | -

## 111
No.111【 発泡スチロール（材料費） 】
物価資料等による

## 112
No.112【 緊結金具（材料費） 】
物価資料等による

## 113
No.113【 コンクリート床版 】
＜ 積算単位：ｍ３ ＞
条件区分 |  |  |  |  | 標準単価 | 機労材構成比 | [14 empty] | 代表機労材規格 | [11 empty] | 備考
生ｺﾝｸﾘｰﾄ規格 | 養生工 | 圧送管延長距離区分 | 床版厚さ 区分 | 溶接金網 規格 |  | K |  |  |  | R |  |  |  |  | Z |  |  |  |  | S | K （ *印：賃料） |  |  | R |  |  |  | Z |  |  |  | S
[7 empty] | K1 | K2 | K3 |  | R1 | R2 | R3 | R4 |  | Z1 | Z2 | Z3 | Z4 |  | K1 | K2 | K3 | R1 | R2 | R3 | R4 | Z1 | Z2 | Z3 | Z4
24-8-25(20) (高炉) | 一般養生 | 延長無し | 10cm | G3551 線径6.0×網目150×150mm | 31207 | 4.83 | 4.6 | - | - | 40.87 | 17.22 | 5.82 | 5.72 | 5.08 | 54.3 | 44.05 | 9.28 | 0.93 | - | - | コンクリートポンプ車［トラック架装・ブーム式］ 圧送能力90～110m3／h | - | - | 普通作業員 | 土木一般世話役 | 型わく工 | 鉄筋工 | 生コンクリート 高炉 ２４－８－２５（２０） Ｗ／Ｃ ５５％ | 丸鉄線溶接金網 Ｇ３５５１ 線径６．０×網目１５０×１５０ｍｍ | 軽油 １．２号 パトロール給油 | - | - | -
24-8-25(20) (高炉) | 一般養生 | 延長無し | 15cm | G3551 線径6.0×網目150×150mm | 30289 | 4.97 | 4.74 | - | - | 42.11 | 17.74 | 6 | 5.89 | 5.24 | 52.92 | 45.39 | 6.53 | 0.96 | - | - | コンクリートポンプ車［トラック架装・ブーム式］ 圧送能力90～110m3／h | - | - | 普通作業員 | 土木一般世話役 | 型わく工 | 鉄筋工 | 生コンクリート 高炉 ２４－８－２５（２０） Ｗ／Ｃ ５５％ | 丸鉄線溶接金網 Ｇ３５５１ 線径６．０×網目１５０×１５０ｍｍ | 軽油 １．２号 パトロール給油 | - | - | -
24-8-25(20) (高炉) | 一般養生 | 50m未満 | 10cm | G3551 線径6.0×網目150×150mm | 32041 | 4.92 | 4.48 | - | - | 42.19 | 19.15 | 5.67 | 5.57 | 4.95 | 52.89 | 42.91 | 9.04 | 0.9 | - | - | コンクリートポンプ車［トラック架装・ブーム式］ 圧送能力90～110m3／h | - | - | 普通作業員 | 土木一般世話役 | 型わく工 | 鉄筋工 | 生コンクリート 高炉 ２４－８－２５（２０） Ｗ／Ｃ ５５％ | 丸鉄線溶接金網 Ｇ３５５１ 線径６．０×網目１５０×１５０ｍｍ | 軽油 １．２号 パトロール給油 | - | - | -
24-8-25(20) (高炉) | 一般養生 | 50m未満 | 15cm | G3551 線径6.0×網目150×150mm | 31122 | 5.07 | 4.61 | - | - | 43.43 | 19.72 | 5.83 | 5.73 | 5.09 | 51.5 | 44.17 | 6.36 | 0.93 | - | - | コンクリートポンプ車［トラック架装・ブーム式］ 圧送能力90～110m3／h | - | - | 普通作業員 | 土木一般世話役 | 型わく工 | 鉄筋工 | 生コンクリート 高炉 ２４－８－２５（２０） Ｗ／Ｃ ５５％ | 丸鉄線溶接金網 Ｇ３５５１ 線径６．０×網目１５０×１５０ｍｍ | 軽油 １．２号 パトロール給油 | - | - | -
24-8-25(20) (高炉) | 一般養生 | 50m以上100m未満 | 10cm | G3551 線径6.0×網目150×150mm | 33706 | 5.1 | 4.26 | - | - | 44.61 | 22.72 | 5.39 | 5.29 | 4.7 | 50.29 | 40.8 | 8.59 | 0.86 | - | - | コンクリートポンプ車［トラック架装・ブーム式］ 圧送能力90～110m3／h | - | - | 普通作業員 | 土木一般世話役 | 型わく工 | 鉄筋工 | 生コンクリート 高炉 ２４－８－２５（２０） Ｗ／Ｃ ５５％ | 丸鉄線溶接金網 Ｇ３５５１ 線径６．０×網目１５０×１５０ｍｍ | 軽油 １．２号 パトロール給油 | - | - | -
24-8-25(20) (高炉) | 一般養生 | 50m以上100m未満 | 15cm | G3551 線径6.0×網目150×150mm | 32788 | 5.25 | 4.38 | - | - | 45.87 | 23.36 | 5.54 | 5.44 | 4.84 | 48.88 | 41.93 | 6.03 | 0.88 | - | - | コンクリートポンプ車［トラック架装・ブーム式］ 圧送能力90～110m3／h | - | - | 普通作業員 | 土木一般世話役 | 型わく工 | 鉄筋工 | 生コンクリート 高炉 ２４－８－２５（２０） Ｗ／Ｃ ５５％ | 丸鉄線溶接金網 Ｇ３５５１ 線径６．０×網目１５０×１５０ｍｍ | 軽油 １．２号 パトロール給油 | - | - | -
24-8-25(20) (高炉) | 一般養生 | 100m以上150m以下 | 10cm | G3551 線径6.0×網目150×150mm | 35372 | 5.27 | 4.06 | - | - | 46.81 | 25.96 | 5.13 | 5.04 | 4.48 | 47.92 | 38.87 | 8.19 | 0.82 | - | - | コンクリートポンプ車［トラック架装・ブーム式］ 圧送能力90～110m3／h | - | - | 普通作業員 | 土木一般世話役 | 型わく工 | 鉄筋工 | 生コンクリート 高炉 ２４－８－２５（２０） Ｗ／Ｃ ５５％ | 丸鉄線溶接金網 Ｇ３５５１ 線径６．０×網目１５０×１５０ｍｍ | 軽油 １．２号 パトロール給油 | - | - | -
24-8-25(20) (高炉) | 一般養生 | 100m以上150m以下 | 15cm | G3551 線径6.0×網目150×150mm | 34453 | 5.4 | 4.16 | - | - | 48.14 | 26.72 | 5.27 | 5.18 | 4.6 | 46.46 | 39.84 | 5.74 | 0.84 | - | - | コンクリートポンプ車［トラック架装・ブーム式］ 圧送能力90～110m3／h | - | - | 普通作業員 | 土木一般世話役 | 型わく工 | 鉄筋工 | 生コンクリート 高炉 ２４－８－２５（２０） Ｗ／Ｃ ５５％ | 丸鉄線溶接金網 Ｇ３５５１ 線径６．０×網目１５０×１５０ｍｍ | 軽油 １．２号 パトロール給油 | - | - | -
24-8-25(20) (高炉) | 特殊養生(練炭･ｼﾞｪｯﾄﾋｰﾀ) | 延長無し | 10cm | G3551 線径6.0×網目150×150mm | 32714 | 4.6 | 4.39 | - | - | 43.6 | 19.83 | 5.55 | 5.45 | 4.85 | 51.8 | 42.02 | 8.86 | 0.88 | - | - | コンクリートポンプ車［トラック架装・ブーム式］ 圧送能力90～110m3／h | - | - | 普通作業員 | 土木一般世話役 | 型わく工 | 鉄筋工 | 生コンクリート 高炉 ２４－８－２５（２０） Ｗ／Ｃ ５５％ | 丸鉄線溶接金網 Ｇ３５５１ 線径６．０×網目１５０×１５０ｍｍ | 軽油 １．２号 パトロール給油 | - | - | -
24-8-25(20) (高炉) | 特殊養生(練炭･ｼﾞｪｯﾄﾋｰﾀ) | 延長無し | 15cm | G3551 線径6.0×網目150×150mm | 31796 | 4.73 | 4.51 | - | - | 44.86 | 20.41 | 5.71 | 5.61 | 4.99 | 50.41 | 43.24 | 6.22 | 0.91 | - | - | コンクリートポンプ車［トラック架装・ブーム式］ 圧送能力90～110m3／h | - | - | 普通作業員 | 土木一般世話役 | 型わく工 | 鉄筋工 | 生コンクリート 高炉 ２４－８－２５（２０） Ｗ／Ｃ ５５％ | 丸鉄線溶接金網 Ｇ３５５１ 線径６．０×網目１５０×１５０ｍｍ | 軽油 １．２号 パトロール給油 | - | - | -
24-8-25(20) (高炉) | 特殊養生(練炭･ｼﾞｪｯﾄﾋｰﾀ) | 50m未満 | 10cm | G3551 線径6.0×網目150×150mm | 33548 | 4.7 | 4.28 | - | - | 44.79 | 21.61 | 5.41 | 5.32 | 4.73 | 50.51 | 40.97 | 8.64 | 0.86 | - | - | コンクリートポンプ車［トラック架装・ブーム式］ 圧送能力90～110m3／h | - | - | 普通作業員 | 土木一般世話役 | 型わく工 | 鉄筋工 | 生コンクリート 高炉 ２４－８－２５（２０） Ｗ／Ｃ ５５％ | 丸鉄線溶接金網 Ｇ３５５１ 線径６．０×網目１５０×１５０ｍｍ | 軽油 １．２号 パトロール給油 | - | - | -
24-8-25(20) (高炉) | 特殊養生(練炭･ｼﾞｪｯﾄﾋｰﾀ) | 50m未満 | 15cm | G3551 線径6.0×網目150×150mm | 32630 | 4.83 | 4.4 | - | - | 46.04 | 22.22 | 5.56 | 5.47 | 4.86 | 49.13 | 42.14 | 6.06 | 0.89 | - | - | コンクリートポンプ車［トラック架装・ブーム式］ 圧送能力90～110m3／h | - | - | 普通作業員 | 土木一般世話役 | 型わく工 | 鉄筋工 | 生コンクリート 高炉 ２４－８－２５（２０） Ｗ／Ｃ ５５％ | 丸鉄線溶接金網 Ｇ３５５１ 線径６．０×網目１５０×１５０ｍｍ | 軽油 １．２号 パトロール給油 | - | - | -
24-8-25(20) (高炉) | 特殊養生(練炭･ｼﾞｪｯﾄﾋｰﾀ) | 50m以上100m未満 | 10cm | G3551 線径6.0×網目150×150mm | 35213 | 4.88 | 4.07 | - | - | 46.99 | 24.91 | 5.16 | 5.07 | 4.5 | 48.13 | 39.04 | 8.23 | 0.82 | - | - | コンクリートポンプ車［トラック架装・ブーム式］ 圧送能力90～110m3／h | - | - | 普通作業員 | 土木一般世話役 | 型わく工 | 鉄筋工 | 生コンクリート 高炉 ２４－８－２５（２０） Ｗ／Ｃ ５５％ | 丸鉄線溶接金網 Ｇ３５５１ 線径６．０×網目１５０×１５０ｍｍ | 軽油 １．２号 パトロール給油 | - | - | -
24-8-25(20) (高炉) | 特殊養生(練炭･ｼﾞｪｯﾄﾋｰﾀ) | 50m以上100m未満 | 15cm | G3551 線径6.0×網目150×150mm | 34295 | 5.01 | 4.18 | - | - | 48.32 | 25.66 | 5.29 | 5.2 | 4.62 | 46.67 | 40.02 | 5.77 | 0.84 | - | - | コンクリートポンプ車［トラック架装・ブーム式］ 圧送能力90～110m3／h | - | - | 普通作業員 | 土木一般世話役 | 型わく工 | 鉄筋工 | 生コンクリート 高炉 ２４－８－２５（２０） Ｗ／Ｃ ５５％ | 丸鉄線溶接金網 Ｇ３５５１ 線径６．０×網目１５０×１５０ｍｍ | 軽油 １．２号 パトロール給油 | - | - | -
24-8-25(20) (高炉) | 特殊養生(練炭･ｼﾞｪｯﾄﾋｰﾀ) | 100m以上150m以下 | 10cm | G3551 線径6.0×網目150×150mm | 36879 | 5.05 | 3.89 | - | - | 49.06 | 27.98 | 4.92 | 4.84 | 4.3 | 45.89 | 37.22 | 7.86 | 0.78 | - | - | コンクリートポンプ車［トラック架装・ブーム式］ 圧送能力90～110m3／h | - | - | 普通作業員 | 土木一般世話役 | 型わく工 | 鉄筋工 | 生コンクリート 高炉 ２４－８－２５（２０） Ｗ／Ｃ ５５％ | 丸鉄線溶接金網 Ｇ３５５１ 線径６．０×網目１５０×１５０ｍｍ | 軽油 １．２号 パトロール給油 | - | - | -
24-8-25(20) (高炉) | 特殊養生(練炭･ｼﾞｪｯﾄﾋｰﾀ) | 100m以上150m以下 | 15cm | G3551 線径6.0×網目150×150mm | 35960 | 5.18 | 3.99 | - | - | 50.31 | 28.7 | 5.05 | 4.96 | 4.41 | 44.51 | 38.17 | 5.5 | 0.8 | - | - | コンクリートポンプ車［トラック架装・ブーム式］ 圧送能力90～110m3／h | - | - | 普通作業員 | 土木一般世話役 | 型わく工 | 鉄筋工 | 生コンクリート 高炉 ２４－８－２５（２０） Ｗ／Ｃ ５５％ | 丸鉄線溶接金網 Ｇ３５５１ 線径６．０×網目１５０×１５０ｍｍ | 軽油 １．２号 パトロール給油 | - | - | -

## 114
No.114【 支柱結合アンカー（材料費） 】
物価資料等による

## 115
No.115【 支柱設置 】
＜ 積算単位：本 ＞
条件区分 | 標準単価 | 機労材構成比 | [14 empty] | 代表機労材規格 | [12 empty] | 備考
－ |  | K |  |  |  | R |  |  |  |  | Z |  |  |  |  | S | K （ *印：賃料） |  |  |  | R |  |  |  | Z |  |  |  | S
|  |  | K1 | K2 | K3 |  | R1 | R2 | R3 | R4 |  | Z1 | Z2 | Z3 | Z4 |  | K1 |  | K2 | K3 | R1 | R2 | R3 | R4 | Z1 | Z2 | Z3 | Z4
－ | 7893.5 | 33.36 | 29.79 | - | - | 66.64 | 29.22 | 16.72 | 13.57 | - | 0 | - | - | - | - | - | ラフテレーンクレーン［油圧伸縮ジブ型・排出ガス対策型(第２次基準値)］ 25t吊 | * | - | - | 普通作業員 | 特殊作業員 | 土木一般世話役 | - | - | - | - | - | - | -

## 116
No.116【 支柱（材料費） 】
物価資料等による

## 117
No.117【 壁面材設置 】
＜ 積算単位：ｍ２ ＞
条件区分 | 標準単価 | 機労材構成比 | [14 empty] | 代表機労材規格 | [12 empty] | 備考
－ |  | K |  |  |  | R |  |  |  |  | Z |  |  |  |  | S | K （ *印：賃料） |  |  |  | R |  |  |  | Z |  |  |  | S
|  |  | K1 | K2 | K3 |  | R1 | R2 | R3 | R4 |  | Z1 | Z2 | Z3 | Z4 |  | K1 |  | K2 | K3 | R1 | R2 | R3 | R4 | Z1 | Z2 | Z3 | Z4
- | 3079.4 | 28.98 | 21 | - | - | 71.02 | 28.82 | 11.65 | 11 | - | 0 | - | - | - | - | - | ラフテレーンクレーン［油圧伸縮ジブ型・排出ガス対策型(第２次基準値)］ 25t吊 | * | - | - | 普通作業員 | 土木一般世話役 | 特殊作業員 | - | - | - | - | - | - | -

## 118
No.118【 壁面材（材料費） 】
物価資料等による

## 119
No.119【 裏込砕石(軽量盛土) 】
＜ 積算単位：ｍ３ ＞
条件区分 |  |  | 標準単価 | 機労材構成比 | [14 empty] | 代表機労材規格 | [13 empty] | 備考
盛土高 | 付帯工の割合 | 砕石の種類 |  | K |  |  |  | R |  |  |  |  | Z |  |  |  |  | S | K （ *印：賃料） |  |  |  |  | R |  |  |  | Z |  |  |  | S
[5 empty] | K1 | K2 | K3 |  | R1 | R2 | R3 | R4 |  | Z1 | Z2 | Z3 | Z4 |  | K1 |  | K2 |  | K3 | R1 | R2 | R3 | R4 | Z1 | Z2 | Z3 | Z4
6m以下 | - | 再生ｸﾗｯｼｬﾗﾝRC40 | 5243.9 | 4.44 | 4.41 | - | - | 64.52 | 31.83 | 14.34 | 9.74 | 8.17 | 31.04 | 27.91 | 3.11 | - | - | - | バックホウ（クローラ型）［標準型・排出ガス対策型（第２次基準値）］ 山積0.8m3（平積0.6m3） | * | - |  | - | 普通作業員 | 特殊作業員 | 運転手（特殊） | 土木一般世話役 | 再生クラッシャラン ＲＣ－４０ | 軽油 １．２号 パトロール給油 | - | - | - | -
6m超え(付帯工有り) | 0.1以下 | 再生ｸﾗｯｼｬﾗﾝRC40 | 5409.9 | 7.36 | 4.27 | 2.95 | - | 62.55 | 30.85 | 13.9 | 9.45 | 7.92 | 30.09 | 27.06 | 3.01 | - | - | - | バックホウ（クローラ型）［標準型・排出ガス対策型（第２次基準値）］ 山積0.8m3（平積0.6m3） | * | ラフテレーンクレーン［油圧伸縮ジブ型・排出ガス対策型(第２次基準値)］ 25t吊 | * | - | 普通作業員 | 特殊作業員 | 運転手（特殊） | 土木一般世話役 | 再生クラッシャラン ＲＣ－４０ | 軽油 １．２号 パトロール給油 | - | - | - | -
6m超え(付帯工有り) | 0.1を超え0.2以下 | 再生ｸﾗｯｼｬﾗﾝRC40 | 5741.8 | 12.72 | 8.33 | 4.03 | - | 58.94 | 29.08 | 13.1 | 8.9 | 7.46 | 28.34 | 25.49 | 2.84 | - | - | - | ラフテレーンクレーン［油圧伸縮ジブ型・排出ガス対策型(第２次基準値)］ 25t吊 | * | バックホウ（クローラ型）［標準型・排出ガス対策型（第２次基準値）］ 山積0.8m3（平積0.6m3） | * | - | 普通作業員 | 特殊作業員 | 運転手（特殊） | 土木一般世話役 | 再生クラッシャラン ＲＣ－４０ | 軽油 １．２号 パトロール給油 | - | - | - | -
6m超え(付帯工有り) | 0.2を超え0.3以下 | 再生ｸﾗｯｼｬﾗﾝRC40 | 6073.8 | 17.49 | 13.13 | 3.81 | - | 55.72 | 27.5 | 12.38 | 8.41 | 7.05 | 26.79 | 24.1 | 2.68 | - | - | - | ラフテレーンクレーン［油圧伸縮ジブ型・排出ガス対策型(第２次基準値)］ 25t吊 | * | バックホウ（クローラ型）［標準型・排出ガス対策型（第２次基準値）］ 山積0.8m3（平積0.6m3） | * | - | 普通作業員 | 特殊作業員 | 運転手（特殊） | 土木一般世話役 | 再生クラッシャラン ＲＣ－４０ | 軽油 １．２号 パトロール給油 | - | - | - | -
6m超え(付帯工有り) | 0.3を超え0.4以下 | 再生ｸﾗｯｼｬﾗﾝRC40 | 6405.8 | 21.77 | 17.44 | 3.61 | - | 52.83 | 26.06 | 11.74 | 7.98 | 6.69 | 25.4 | 22.85 | 2.54 | - | - | - | ラフテレーンクレーン［油圧伸縮ジブ型・排出ガス対策型(第２次基準値)］ 25t吊 | * | バックホウ（クローラ型）［標準型・排出ガス対策型（第２次基準値）］ 山積0.8m3（平積0.6m3） | * | - | 普通作業員 | 特殊作業員 | 運転手（特殊） | 土木一般世話役 | 再生クラッシャラン ＲＣ－４０ | 軽油 １．２号 パトロール給油 | - | - | - | -
6m超え(付帯工有り) | 0.4を超え0.5以下 | 再生ｸﾗｯｼｬﾗﾝRC40 | 6737.7 | 25.61 | 21.31 | 3.43 | - | 50.24 | 24.8 | 11.16 | 7.58 | 6.36 | 24.15 | 21.72 | 2.42 | - | - | - | ラフテレーンクレーン［油圧伸縮ジブ型・排出ガス対策型(第２次基準値)］ 25t吊 | * | バックホウ（クローラ型）［標準型・排出ガス対策型（第２次基準値）］ 山積0.8m3（平積0.6m3） | * | - | 普通作業員 | 特殊作業員 | 運転手（特殊） | 土木一般世話役 | 再生クラッシャラン ＲＣ－４０ | 軽油 １．２号 パトロール給油 | - | - | - | -
6m超え(付帯工有り) | 0.5を超え0.6以下 | 再生ｸﾗｯｼｬﾗﾝRC40 | 7069.7 | 29.11 | 24.83 | 3.27 | - | 47.88 | 23.62 | 10.64 | 7.23 | 6.06 | 23.01 | 20.7 | 2.3 | - | - | - | ラフテレーンクレーン［油圧伸縮ジブ型・排出ガス対策型(第２次基準値)］ 25t吊 | * | バックホウ（クローラ型）［標準型・排出ガス対策型（第２次基準値）］ 山積0.8m3（平積0.6m3） | * | - | 普通作業員 | 特殊作業員 | 運転手（特殊） | 土木一般世話役 | 再生クラッシャラン ＲＣ－４０ | 軽油 １．２号 パトロール給油 | - | - | - | -
6m超え(付帯工有り) | 0.6を超え0.7以下 | 再生ｸﾗｯｼｬﾗﾝRC40 | 7401.7 | 32.29 | 28.03 | 3.12 | - | 45.73 | 22.57 | 10.16 | 6.9 | 5.79 | 21.98 | 19.77 | 2.2 | - | - | - | ラフテレーンクレーン［油圧伸縮ジブ型・排出ガス対策型(第２次基準値)］ 25t吊 | * | バックホウ（クローラ型）［標準型・排出ガス対策型（第２次基準値）］ 山積0.8m3（平積0.6m3） | * | - | 普通作業員 | 特殊作業員 | 運転手（特殊） | 土木一般世話役 | 再生クラッシャラン ＲＣ－４０ | 軽油 １．２号 パトロール給油 | - | - | - | -
6m超え(付帯工有り) | 0.7を超え0.8以下 | 再生ｸﾗｯｼｬﾗﾝRC40 | 7733.6 | 35.19 | 30.95 | 2.99 | - | 43.76 | 21.59 | 9.72 | 6.61 | 5.54 | 21.05 | 18.93 | 2.11 | - | - | - | ラフテレーンクレーン［油圧伸縮ジブ型・排出ガス対策型(第２次基準値)］ 25t吊 | * | バックホウ（クローラ型）［標準型・排出ガス対策型（第２次基準値）］ 山積0.8m3（平積0.6m3） | * | - | 普通作業員 | 特殊作業員 | 運転手（特殊） | 土木一般世話役 | 再生クラッシャラン ＲＣ－４０ | 軽油 １．２号 パトロール給油 | - | - | - | -
6m超え(付帯工有り) | 0.8を超え0.9以下 | 再生ｸﾗｯｼｬﾗﾝRC40 | 8065.6 | 37.85 | 33.63 | 2.86 | - | 41.97 | 20.72 | 9.32 | 6.33 | 5.31 | 20.18 | 18.15 | 2.02 | - | - | - | ラフテレーンクレーン［油圧伸縮ジブ型・排出ガス対策型(第２次基準値)］ 25t吊 | * | バックホウ（クローラ型）［標準型・排出ガス対策型（第２次基準値）］ 山積0.8m3（平積0.6m3） | * | - | 普通作業員 | 特殊作業員 | 運転手（特殊） | 土木一般世話役 | 再生クラッシャラン ＲＣ－４０ | 軽油 １．２号 パトロール給油 | - | - | - | -
6m超え(付帯工有り) | 0.9を超え1.0以下 | 再生ｸﾗｯｼｬﾗﾝRC40 | 8397.6 | 40.38 | 36.17 | 2.75 | - | 40.24 | 19.84 | 8.95 | 6.08 | 5.1 | 19.38 | 17.43 | 1.94 | - | - | - | ラフテレーンクレーン［油圧伸縮ジブ型・排出ガス対策型(第２次基準値)］ 25t吊 | * | バックホウ（クローラ型）［標準型・排出ガス対策型（第２次基準値）］ 山積0.8m3（平積0.6m3） | * | - | 普通作業員 | 特殊作業員 | 運転手（特殊） | 土木一般世話役 | 再生クラッシャラン ＲＣ－４０ | 軽油 １．２号 パトロール給油 | - | - | - | -

## 120
No.120【 現場取卸（鋼桁） 】
＜ 積算単位：ｔ ＞
条件区分 | 標準単価 | 機労材構成比 | [14 empty] | 代表機労材規格 | [12 empty] | 備考
ｸﾚｰﾝ規格 |  | K |  |  |  | R |  |  |  |  | Z |  |  |  |  | S | K （ *印：賃料） |  |  |  | R |  |  |  | Z |  |  |  | S
|  |  | K1 | K2 | K3 |  | R1 | R2 | R3 | R4 |  | Z1 | Z2 | Z3 | Z4 |  | K1 |  | K2 | K3 | R1 | R2 | R3 | R4 | Z1 | Z2 | Z3 | Z4
ﾗﾌﾃﾚｰﾝｸﾚｰﾝ油圧伸縮ｼﾞﾌﾞ型 16t吊 | 575.94 | 23 | 23 | - | - | 77 | 46.68 | 30.32 | - | - | 0 | - | - | - | - | - | ラフテレーンクレーン［油圧伸縮ジブ型・排出ガス対策型(第１次基準値)］ 16t吊 | * | - | - | 普通作業員 | とび工 | - | - | - | - | - | - | - | -
ﾗﾌﾃﾚｰﾝｸﾚｰﾝ油圧伸縮ｼﾞﾌﾞ型 20t吊 | 581.7 | 23.76 | 23.76 | - | - | 76.24 | 46.22 | 30.02 | - | - | 0 | - | - | - | - | - | ラフテレーンクレーン［油圧伸縮ジブ型・排出ガス対策型(第１次基準値)］ 20t吊 | * | - | - | 普通作業員 | とび工 | - | - | - | - | - | - | - | -
ﾗﾌﾃﾚｰﾝｸﾚｰﾝ油圧伸縮ｼﾞﾌﾞ型 25t吊 | 594.66 | 25.42 | 25.42 | - | - | 74.58 | 45.21 | 29.37 | - | - | 0 | - | - | - | - | - | ラフテレーンクレーン［油圧伸縮ジブ型・排出ガス対策型(第１次基準値)］ 25t吊 | * | - | - | 普通作業員 | とび工 | - | - | - | - | - | - | - | -
ﾗﾌﾃﾚｰﾝｸﾚｰﾝ油圧伸縮ｼﾞﾌﾞ型 35t吊 | 649.38 | 31.71 | 31.71 | - | - | 68.29 | 41.4 | 26.89 | - | - | 0 | - | - | - | - | - | ラフテレーンクレーン［油圧伸縮ジブ型・排出ガス対策型(第１次基準値)］ 35t吊 | * | - | - | 普通作業員 | とび工 | - | - | - | - | - | - | - | -
ﾗﾌﾃﾚｰﾝｸﾚｰﾝ油圧伸縮ｼﾞﾌﾞ型 45t吊 | 698.34 | 36.49 | 36.49 | - | - | 63.51 | 38.5 | 25.01 | - | - | 0 | - | - | - | - | - | ラフテレーンクレーン［油圧伸縮ジブ型・排出ガス対策型(第１次基準値)］ 45t吊 | * | - | - | 普通作業員 | とび工 | - | - | - | - | - | - | - | -
ﾗﾌﾃﾚｰﾝｸﾚｰﾝ油圧伸縮ｼﾞﾌﾞ型 50t吊 | 709.86 | 37.52 | 37.52 | - | - | 62.48 | 37.88 | 24.6 | - | - | 0 | - | - | - | - | - | ラフテレーンクレーン［油圧伸縮ジブ型・排出ガス対策型(第１次基準値)］ 50t吊 | * | - | - | 普通作業員 | とび工 | - | - | - | - | - | - | - | -
ﾄﾗｯｸｸﾚｰﾝ油圧伸縮ｼﾞﾌﾞ型 100t吊 | 1015.9 | 56.35 | 56.35 | - | - | 43.65 | 26.46 | 17.19 | - | - | 0 | - | - | - | - | - | トラッククレーン［油圧伸縮ジブ型］ 100t吊 | * | - | - | 普通作業員 | とび工 | - | - | - | - | - | - | - | -
ﾄﾗｯｸｸﾚｰﾝ油圧伸縮ｼﾞﾌﾞ型 120t吊 | 1091.5 | 59.38 | 59.38 | - | - | 40.62 | 24.62 | 16 | - | - | 0 | - | - | - | - | - | トラッククレーン［油圧伸縮ジブ型］ 120t吊 | * | - | - | 普通作業員 | とび工 | - | - | - | - | - | - | - | -
ﾄﾗｯｸｸﾚｰﾝ油圧伸縮ｼﾞﾌﾞ型 160t吊 | 1321.9 | 66.46 | 66.46 | - | - | 33.54 | 20.33 | 13.21 | - | - | 0 | - | - | - | - | - | トラッククレーン［油圧伸縮ジブ型］ 160t吊 | * | - | - | 普通作業員 | とび工 | - | - | - | - | - | - | - | -
ﾄﾗｯｸｸﾚｰﾝ油圧伸縮ｼﾞﾌﾞ型 200t吊 | 1689.1 | 73.75 | 73.75 | - | - | 26.25 | 15.91 | 10.34 | - | - | 0 | - | - | - | - | - | トラッククレーン［油圧伸縮ジブ型］ 200t吊 | * | - | - | 普通作業員 | とび工 | - | - | - | - | - | - | - | -

## 121
No.121【 現場取卸（ＰＣ桁） 】
＜ 積算単位：本 ＞
条件区分 | 標準単価 | 機労材構成比 | [14 empty] | 代表機労材規格 | [12 empty] | 備考
ｸﾚｰﾝ規格 |  | K |  |  |  | R |  |  |  |  | Z |  |  |  |  | S | K （ *印：賃料） |  |  |  | R |  |  |  | Z |  |  |  | S
|  |  | K1 | K2 | K3 |  | R1 | R2 | R3 | R4 |  | Z1 | Z2 | Z3 | Z4 |  | K1 |  | K2 | K3 | R1 | R2 | R3 | R4 | Z1 | Z2 | Z3 | Z4
ﾗﾌﾃﾚｰﾝｸﾚｰﾝ油圧伸縮ｼﾞﾌﾞ型 16t吊 | 7044.2 | 22.46 | 22.46 | - | - | 77.54 | 47.16 | 30.38 | - | - | 0 | - | - | - | - | - | ラフテレーンクレーン［油圧伸縮ジブ型・排出ガス対策型(第１次基準値)］ 16t吊 | * | - | - | 普通作業員 | とび工 | - | - | - | - | - | - | - | -
ﾗﾌﾃﾚｰﾝｸﾚｰﾝ油圧伸縮ｼﾞﾌﾞ型 20t吊 | 7113 | 23.21 | 23.21 | - | - | 76.79 | 46.71 | 30.08 | - | - | 0 | - | - | - | - | - | ラフテレーンクレーン［油圧伸縮ジブ型・排出ガス対策型(第１次基準値)］ 20t吊 | * | - | - | 普通作業員 | とび工 | - | - | - | - | - | - | - | -
ﾗﾌﾃﾚｰﾝｸﾚｰﾝ油圧伸縮ｼﾞﾌﾞ型 25t吊 | 7267.8 | 24.84 | 24.84 | - | - | 75.16 | 45.72 | 29.44 | - | - | 0 | - | - | - | - | - | ラフテレーンクレーン［油圧伸縮ジブ型・排出ガス対策型(第１次基準値)］ 25t吊 | * | - | - | 普通作業員 | とび工 | - | - | - | - | - | - | - | -
ﾗﾌﾃﾚｰﾝｸﾚｰﾝ油圧伸縮ｼﾞﾌﾞ型 35t吊 | 7921.4 | 31.05 | 31.05 | - | - | 68.95 | 41.94 | 27.01 | - | - | 0 | - | - | - | - | - | ラフテレーンクレーン［油圧伸縮ジブ型・排出ガス対策型(第１次基準値)］ 35t吊 | * | - | - | 普通作業員 | とび工 | - | - | - | - | - | - | - | -
ﾗﾌﾃﾚｰﾝｸﾚｰﾝ油圧伸縮ｼﾞﾌﾞ型 45t吊 | 8506.2 | 35.79 | 35.79 | - | - | 64.21 | 39.05 | 25.16 | - | - | 0 | - | - | - | - | - | ラフテレーンクレーン［油圧伸縮ジブ型・排出ガス対策型(第１次基準値)］ 45t吊 | * | - | - | 普通作業員 | とび工 | - | - | - | - | - | - | - | -
ﾗﾌﾃﾚｰﾝｸﾚｰﾝ油圧伸縮ｼﾞﾌﾞ型 50t吊 | 8643.8 | 36.81 | 36.81 | - | - | 63.19 | 38.44 | 24.75 | - | - | 0 | - | - | - | - | - | ラフテレーンクレーン［油圧伸縮ジブ型・排出ガス対策型(第１次基準値)］ 50t吊 | * | - | - | 普通作業員 | とび工 | - | - | - | - | - | - | - | -
ﾄﾗｯｸｸﾚｰﾝ油圧伸縮ｼﾞﾌﾞ型 100t吊 | 12299 | 55.6 | 55.6 | - | - | 44.4 | 27 | 17.4 | - | - | 0 | - | - | - | - | - | トラッククレーン［油圧伸縮ジブ型］ 100t吊 | * | - | - | 普通作業員 | とび工 | - | - | - | - | - | - | - | -
ﾄﾗｯｸｸﾚｰﾝ油圧伸縮ｼﾞﾌﾞ型 120t吊 | 13202 | 58.63 | 58.63 | - | - | 41.37 | 25.16 | 16.21 | - | - | 0 | - | - | - | - | - | トラッククレーン［油圧伸縮ジブ型］ 120t吊 | * | - | - | 普通作業員 | とび工 | - | - | - | - | - | - | - | -
ﾄﾗｯｸｸﾚｰﾝ油圧伸縮ｼﾞﾌﾞ型 160t吊 | 15954 | 65.77 | 65.77 | - | - | 34.23 | 20.82 | 13.41 | - | - | 0 | - | - | - | - | - | トラッククレーン［油圧伸縮ジブ型］ 160t吊 | * | - | - | 普通作業員 | とび工 | - | - | - | - | - | - | - | -
ﾄﾗｯｸｸﾚｰﾝ油圧伸縮ｼﾞﾌﾞ型 200t吊 | 20340 | 73.15 | 73.15 | - | - | 26.85 | 16.33 | 10.52 | - | - | 0 | - | - | - | - | - | トラッククレーン［油圧伸縮ジブ型］ 200t吊 | * | - | - | 普通作業員 | とび工 | - | - | - | - | - | - | - | -

## 122
No.122【 現場取卸（鋼管杭） 】
＜ 積算単位：ｔ ＞
条件区分 | 標準単価 | 機労材構成比 | [14 empty] | 代表機労材規格 | [12 empty] | 備考
- |  | K |  |  |  | R |  |  |  |  | Z |  |  |  |  | S | K （ *印：賃料） |  |  |  | R |  |  |  | Z |  |  |  | S
|  |  | K1 | K2 | K3 |  | R1 | R2 | R3 | R4 |  | Z1 | Z2 | Z3 | Z4 |  | K1 |  | K2 | K3 | R1 | R2 | R3 | R4 | Z1 | Z2 | Z3 | Z4
- | 404.24 | 38.94 | 38.94 | - | - | 61.06 | 38.01 | 23.05 | - | - | 0 | - | - | - | - | - | ラフテレーンクレーン［油圧伸縮ジブ型・排出ガス対策型(第１次基準値)］ 20t吊 | * | - | - | 普通作業員 | 土木一般世話役 | - | - | - | - | - | - | - | -

## 123
No.123【 函渠 】
＜ 積算単位：ｍ３ ＞
条件区分 | [6 empty] | 標準単価 | 機労材構成比 | [14 empty] | 代表機労材規格 | [12 empty] | 備考
ｺﾝｸﾘｰﾄ規格 | 内空寸法(幅×高さ)m | 養生工の種類 | 基礎砕石の有無 | 均しｺﾝｸﾘｰﾄの有無 | 目地･止水板の有無 | 圧送管延長距離区分 |  | K |  |  |  | R |  |  |  |  | Z |  |  |  |  | S | K （ *印：賃料） |  |  |  | R |  |  |  | Z |  |  |  | S
[9 empty] | K1 | K2 | K3 |  | R1 | R2 | R3 | R4 |  | Z1 | Z2 | Z3 | Z4 |  | K1 | K2 |  | K3 | R1 | R2 | R3 | R4 | Z1 | Z2 | Z3 | Z4
24-8-25(20)(高炉) | 幅:1.0以上2.5未満かつ高さ:1.0以上2.5未満 | 一般養生･特殊養生(練炭､ｼﾞｪｯﾄ) | 有り | 有り | 有り | 延長無し | 52266 | 1.37 | 0.92 | - | - | 72.65 | 23.44 | 15.42 | 5.34 | 3.29 | 25.98 | 25.76 | 0.15 | - | - | - | コンクリートポンプ車［トラック架装・ブーム式］ 圧送能力90～110m3／h | - |  | - | 型わく工 | 普通作業員 | 土木一般世話役 | とび工 | 生コンクリート 高炉 ２４－８－２５（２０） Ｗ／Ｃ ５５％ | 軽油 １．２号 パトロール給油 | - | - | - | -
24-8-25(20)(高炉) | 幅:1.0以上2.5未満かつ高さ:1.0以上2.5未満 | 一般養生･特殊養生(練炭､ｼﾞｪｯﾄ) | 有り | 有り | 有り | 110m未満 | 52782 | 1.43 | 0.91 | - | - | 72.85 | 23.21 | 16.18 | 5.29 | 3.26 | 25.72 | 25.5 | 0.15 | - | - | - | コンクリートポンプ車［トラック架装・ブーム式］ 圧送能力90～110m3／h | - |  | - | 型わく工 | 普通作業員 | 土木一般世話役 | とび工 | 生コンクリート 高炉 ２４－８－２５（２０） Ｗ／Ｃ ５５％ | 軽油 １．２号 パトロール給油 | - | - | - | -
24-8-25(20)(高炉) | 幅:1.0以上2.5未満かつ高さ:1.0以上2.5未満 | 一般養生･特殊養生(練炭､ｼﾞｪｯﾄ) | 有り | 有り | 有り | 110m以上220m未満 | 53814 | 1.55 | 0.89 | - | - | 73.22 | 22.78 | 17.63 | 5.19 | 3.19 | 25.23 | 25.01 | 0.15 | - | - | - | コンクリートポンプ車［トラック架装・ブーム式］ 圧送能力90～110m3／h | - |  | - | 型わく工 | 普通作業員 | 土木一般世話役 | とび工 | 生コンクリート 高炉 ２４－８－２５（２０） Ｗ／Ｃ ５５％ | 軽油 １．２号 パトロール給油 | - | - | - | -
24-8-25(20)(高炉) | 幅:1.0以上2.5未満かつ高さ:1.0以上2.5未満 | 一般養生･特殊養生(練炭､ｼﾞｪｯﾄ) | 有り | 有り | 有り | 220m以上340m以下 | 54893 | 1.67 | 0.87 | - | - | 73.59 | 22.31 | 19.1 | 5.09 | 3.13 | 24.74 | 24.52 | 0.15 | - | - | - | コンクリートポンプ車［トラック架装・ブーム式］ 圧送能力90～110m3／h | - |  | - | 型わく工 | 普通作業員 | 土木一般世話役 | とび工 | 生コンクリート 高炉 ２４－８－２５（２０） Ｗ／Ｃ ５５％ | 軽油 １．２号 パトロール給油 | - | - | - | -
24-8-25(20)(高炉) | 幅:1.0以上2.5未満かつ高さ:1.0以上2.5未満 | 一般養生･特殊養生(練炭､ｼﾞｪｯﾄ) | 有り | 有り | 無し | 延長無し | 51719 | 1.36 | 0.93 | - | - | 72.38 | 23.68 | 15.59 | 5.4 | 3.32 | 26.26 | 26.03 | 0.16 | - | - | - | コンクリートポンプ車［トラック架装・ブーム式］ 圧送能力90～110m3／h | - |  | - | 型わく工 | 普通作業員 | 土木一般世話役 | とび工 | 生コンクリート 高炉 ２４－８－２５（２０） Ｗ／Ｃ ５５％ | 軽油 １．２号 パトロール給油 | - | - | - | -
24-8-25(20)(高炉) | 幅:1.0以上2.5未満かつ高さ:1.0以上2.5未満 | 一般養生･特殊養生(練炭､ｼﾞｪｯﾄ) | 有り | 有り | 無し | 110m未満 | 52235 | 1.42 | 0.92 | - | - | 72.59 | 23.46 | 16.34 | 5.35 | 3.29 | 25.99 | 25.77 | 0.15 | - | - | - | コンクリートポンプ車［トラック架装・ブーム式］ 圧送能力90～110m3／h | - |  | - | 型わく工 | 普通作業員 | 土木一般世話役 | とび工 | 生コンクリート 高炉 ２４－８－２５（２０） Ｗ／Ｃ ５５％ | 軽油 １．２号 パトロール給油 | - | - | - | -
24-8-25(20)(高炉) | 幅:1.0以上2.5未満かつ高さ:1.0以上2.5未満 | 一般養生･特殊養生(練炭､ｼﾞｪｯﾄ) | 有り | 有り | 無し | 110m以上220m未満 | 53265 | 1.54 | 0.9 | - | - | 72.97 | 23 | 17.82 | 5.24 | 3.23 | 25.49 | 25.27 | 0.15 | - | - | - | コンクリートポンプ車［トラック架装・ブーム式］ 圧送能力90～110m3／h | - |  | - | 型わく工 | 普通作業員 | 土木一般世話役 | とび工 | 生コンクリート 高炉 ２４－８－２５（２０） Ｗ／Ｃ ５５％ | 軽油 １．２号 パトロール給油 | - | - | - | -
24-8-25(20)(高炉) | 幅:1.0以上2.5未満かつ高さ:1.0以上2.5未満 | 一般養生･特殊養生(練炭､ｼﾞｪｯﾄ) | 有り | 有り | 無し | 220m以上340m以下 | 54344 | 1.66 | 0.88 | - | - | 73.35 | 22.55 | 19.3 | 5.14 | 3.16 | 24.99 | 24.77 | 0.15 | - | - | - | コンクリートポンプ車［トラック架装・ブーム式］ 圧送能力90～110m3／h | - |  | - | 型わく工 | 普通作業員 | 土木一般世話役 | とび工 | 生コンクリート 高炉 ２４－８－２５（２０） Ｗ／Ｃ ５５％ | 軽油 １．２号 パトロール給油 | - | - | - | -
24-8-25(20)(高炉) | 幅:1.0以上2.5未満かつ高さ:1.0以上2.5未満 | 一般養生･特殊養生(練炭､ｼﾞｪｯﾄ) | 有り | 無し | 有り | 延長無し | 49221 | 1.34 | 0.98 | - | - | 71.09 | 24.88 | 16.38 | 5.68 | 3.49 | 27.57 | 27.35 | 0.16 | - | - | - | コンクリートポンプ車［トラック架装・ブーム式］ 圧送能力90～110m3／h | - |  | - | 型わく工 | 普通作業員 | 土木一般世話役 | とび工 | 生コンクリート 高炉 ２４－８－２５（２０） Ｗ／Ｃ ５５％ | 軽油 １．２号 パトロール給油 | - | - | - | -
24-8-25(20)(高炉) | 幅:1.0以上2.5未満かつ高さ:1.0以上2.5未満 | 一般養生･特殊養生(練炭､ｼﾞｪｯﾄ) | 有り | 無し | 有り | 110m未満 | 49734 | 1.4 | 0.97 | - | - | 71.31 | 24.61 | 17.17 | 5.62 | 3.46 | 27.29 | 27.07 | 0.16 | - | - | - | コンクリートポンプ車［トラック架装・ブーム式］ 圧送能力90～110m3／h | - |  | - | 型わく工 | 普通作業員 | 土木一般世話役 | とび工 | 生コンクリート 高炉 ２４－８－２５（２０） Ｗ／Ｃ ５５％ | 軽油 １．２号 パトロール給油 | - | - | - | -
24-8-25(20)(高炉) | 幅:1.0以上2.5未満かつ高さ:1.0以上2.5未満 | 一般養生･特殊養生(練炭､ｼﾞｪｯﾄ) | 有り | 無し | 有り | 110m以上220m未満 | 50759 | 1.52 | 0.95 | - | - | 71.74 | 24.12 | 18.7 | 5.5 | 3.39 | 26.74 | 26.52 | 0.16 | - | - | - | コンクリートポンプ車［トラック架装・ブーム式］ 圧送能力90～110m3／h | - |  | - | 型わく工 | 普通作業員 | 土木一般世話役 | とび工 | 生コンクリート 高炉 ２４－８－２５（２０） Ｗ／Ｃ ５５％ | 軽油 １．２号 パトロール給油 | - | - | - | -
24-8-25(20)(高炉) | 幅:1.0以上2.5未満かつ高さ:1.0以上2.5未満 | 一般養生･特殊養生(練炭､ｼﾞｪｯﾄ) | 有り | 無し | 有り | 220m以上340m以下 | 51832 | 1.63 | 0.93 | - | - | 72.18 | 23.63 | 20.23 | 5.39 | 3.32 | 26.19 | 25.97 | 0.16 | - | - | - | コンクリートポンプ車［トラック架装・ブーム式］ 圧送能力90～110m3／h | - |  | - | 型わく工 | 普通作業員 | 土木一般世話役 | とび工 | 生コンクリート 高炉 ２４－８－２５（２０） Ｗ／Ｃ ５５％ | 軽油 １．２号 パトロール給油 | - | - | - | -
24-8-25(20)(高炉) | 幅:1.0以上2.5未満かつ高さ:1.0以上2.5未満 | 一般養生･特殊養生(練炭､ｼﾞｪｯﾄ) | 有り | 無し | 無し | 延長無し | 48675 | 1.33 | 0.99 | - | - | 70.78 | 25.15 | 16.56 | 5.74 | 3.53 | 27.89 | 27.66 | 0.17 | - | - | - | コンクリートポンプ車［トラック架装・ブーム式］ 圧送能力90～110m3／h | - |  | - | 型わく工 | 普通作業員 | 土木一般世話役 | とび工 | 生コンクリート 高炉 ２４－８－２５（２０） Ｗ／Ｃ ５５％ | 軽油 １．２号 パトロール給油 | - | - | - | -
24-8-25(20)(高炉) | 幅:1.0以上2.5未満かつ高さ:1.0以上2.5未満 | 一般養生･特殊養生(練炭､ｼﾞｪｯﾄ) | 有り | 無し | 無し | 110m未満 | 49187 | 1.39 | 0.98 | - | - | 71.03 | 24.9 | 17.36 | 5.68 | 3.5 | 27.58 | 27.37 | 0.16 | - | - | - | コンクリートポンプ車［トラック架装・ブーム式］ 圧送能力90～110m3／h | - |  | - | 型わく工 | 普通作業員 | 土木一般世話役 | とび工 | 生コンクリート 高炉 ２４－８－２５（２０） Ｗ／Ｃ ５５％ | 軽油 １．２号 パトロール給油 | - | - | - | -
24-8-25(20)(高炉) | 幅:1.0以上2.5未満かつ高さ:1.0以上2.5未満 | 一般養生･特殊養生(練炭､ｼﾞｪｯﾄ) | 有り | 無し | 無し | 110m以上220m未満 | 50211 | 1.51 | 0.96 | - | - | 71.47 | 24.4 | 18.9 | 5.56 | 3.42 | 27.02 | 26.81 | 0.16 | - | - | - | コンクリートポンプ車［トラック架装・ブーム式］ 圧送能力90～110m3／h | - |  | - | 型わく工 | 普通作業員 | 土木一般世話役 | とび工 | 生コンクリート 高炉 ２４－８－２５（２０） Ｗ／Ｃ ５５％ | 軽油 １．２号 パトロール給油 | - | - | - | -
24-8-25(20)(高炉) | 幅:1.0以上2.5未満かつ高さ:1.0以上2.5未満 | 一般養生･特殊養生(練炭､ｼﾞｪｯﾄ) | 有り | 無し | 無し | 220m以上340m以下 | 51283 | 1.63 | 0.94 | - | - | 71.91 | 23.87 | 20.45 | 5.45 | 3.35 | 26.46 | 26.25 | 0.16 | - | - | - | コンクリートポンプ車［トラック架装・ブーム式］ 圧送能力90～110m3／h | - |  | - | 型わく工 | 普通作業員 | 土木一般世話役 | とび工 | 生コンクリート 高炉 ２４－８－２５（２０） Ｗ／Ｃ ５５％ | 軽油 １．２号 パトロール給油 | - | - | - | -
24-8-25(20)(高炉) | 幅:1.0以上2.5未満かつ高さ:1.0以上2.5未満 | 一般養生･特殊養生(練炭､ｼﾞｪｯﾄ) | 無し | 有り | 有り | 延長無し | 51017 | 1.35 | 0.94 | - | - | 72.03 | 24 | 15.8 | 5.48 | 3.37 | 26.62 | 26.39 | 0.16 | - | - | - | コンクリートポンプ車［トラック架装・ブーム式］ 圧送能力90～110m3／h | - |  | - | 型わく工 | 普通作業員 | 土木一般世話役 | とび工 | 生コンクリート 高炉 ２４－８－２５（２０） Ｗ／Ｃ ５５％ | 軽油 １．２号 パトロール給油 | - | - | - | -
24-8-25(20)(高炉) | 幅:1.0以上2.5未満かつ高さ:1.0以上2.5未満 | 一般養生･特殊養生(練炭､ｼﾞｪｯﾄ) | 無し | 有り | 有り | 110m未満 | 51531 | 1.41 | 0.93 | - | - | 72.24 | 23.77 | 16.57 | 5.42 | 3.34 | 26.35 | 26.12 | 0.16 | - | - | - | コンクリートポンプ車［トラック架装・ブーム式］ 圧送能力90～110m3／h | - |  | - | 型わく工 | 普通作業員 | 土木一般世話役 | とび工 | 生コンクリート 高炉 ２４－８－２５（２０） Ｗ／Ｃ ５５％ | 軽油 １．２号 パトロール給油 | - | - | - | -
24-8-25(20)(高炉) | 幅:1.0以上2.5未満かつ高さ:1.0以上2.5未満 | 一般養生･特殊養生(練炭､ｼﾞｪｯﾄ) | 無し | 有り | 有り | 110m以上220m未満 | 52561 | 1.53 | 0.91 | - | - | 72.64 | 23.31 | 18.06 | 5.31 | 3.27 | 25.83 | 25.61 | 0.15 | - | - | - | コンクリートポンプ車［トラック架装・ブーム式］ 圧送能力90～110m3／h | - |  | - | 型わく工 | 普通作業員 | 土木一般世話役 | とび工 | 生コンクリート 高炉 ２４－８－２５（２０） Ｗ／Ｃ ５５％ | 軽油 １．２号 パトロール給油 | - | - | - | -
24-8-25(20)(高炉) | 幅:1.0以上2.5未満かつ高さ:1.0以上2.5未満 | 一般養生･特殊養生(練炭､ｼﾞｪｯﾄ) | 無し | 有り | 有り | 220m以上340m以下 | 53637 | 1.65 | 0.89 | - | - | 73.04 | 22.83 | 19.55 | 5.21 | 3.21 | 25.31 | 25.1 | 0.15 | - | - | - | コンクリートポンプ車［トラック架装・ブーム式］ 圧送能力90～110m3／h | - |  | - | 型わく工 | 普通作業員 | 土木一般世話役 | とび工 | 生コンクリート 高炉 ２４－８－２５（２０） Ｗ／Ｃ ５５％ | 軽油 １．２号 パトロール給油 | - | - | - | -
24-8-25(20)(高炉) | 幅:1.0以上2.5未満かつ高さ:1.0以上2.5未満 | 一般養生･特殊養生(練炭､ｼﾞｪｯﾄ) | 無し | 有り | 無し | 延長無し | 50470 | 1.35 | 0.95 | - | - | 71.76 | 24.28 | 15.97 | 5.53 | 3.41 | 26.89 | 26.67 | 0.16 | - | - | - | コンクリートポンプ車［トラック架装・ブーム式］ 圧送能力90～110m3／h | - |  | - | 型わく工 | 普通作業員 | 土木一般世話役 | とび工 | 生コンクリート 高炉 ２４－８－２５（２０） Ｗ／Ｃ ５５％ | 軽油 １．２号 パトロール給油 | - | - | - | -
24-8-25(20)(高炉) | 幅:1.0以上2.5未満かつ高さ:1.0以上2.5未満 | 一般養生･特殊養生(練炭､ｼﾞｪｯﾄ) | 無し | 有り | 無し | 110m未満 | 50984 | 1.41 | 0.94 | - | - | 71.97 | 24.02 | 16.75 | 5.48 | 3.37 | 26.62 | 26.4 | 0.16 | - | - | - | コンクリートポンプ車［トラック架装・ブーム式］ 圧送能力90～110m3／h | - |  | - | 型わく工 | 普通作業員 | 土木一般世話役 | とび工 | 生コンクリート 高炉 ２４－８－２５（２０） Ｗ／Ｃ ５５％ | 軽油 １．２号 パトロール給油 | - | - | - | -
24-8-25(20)(高炉) | 幅:1.0以上2.5未満かつ高さ:1.0以上2.5未満 | 一般養生･特殊養生(練炭､ｼﾞｪｯﾄ) | 無し | 有り | 無し | 110m以上220m未満 | 52012 | 1.53 | 0.92 | - | - | 72.37 | 23.54 | 18.25 | 5.37 | 3.31 | 26.1 | 25.88 | 0.16 | - | - | - | コンクリートポンプ車［トラック架装・ブーム式］ 圧送能力90～110m3／h | - |  | - | 型わく工 | 普通作業員 | 土木一般世話役 | とび工 | 生コンクリート 高炉 ２４－８－２５（２０） Ｗ／Ｃ ５５％ | 軽油 １．２号 パトロール給油 | - | - | - | -
24-8-25(20)(高炉) | 幅:1.0以上2.5未満かつ高さ:1.0以上2.5未満 | 一般養生･特殊養生(練炭､ｼﾞｪｯﾄ) | 無し | 有り | 無し | 220m以上340m以下 | 53088 | 1.64 | 0.9 | - | - | 72.79 | 23.09 | 19.75 | 5.26 | 3.24 | 25.57 | 25.36 | 0.15 | - | - | - | コンクリートポンプ車［トラック架装・ブーム式］ 圧送能力90～110m3／h | - |  | - | 型わく工 | 普通作業員 | 土木一般世話役 | とび工 | 生コンクリート 高炉 ２４－８－２５（２０） Ｗ／Ｃ ５５％ | 軽油 １．２号 パトロール給油 | - | - | - | -
24-8-25(20)(高炉) | 幅:1.0以上2.5未満かつ高さ:1.0以上2.5未満 | 一般養生･特殊養生(練炭､ｼﾞｪｯﾄ) | 無し | 無し | 有り | 延長無し | 47972 | 1.32 | 1 | - | - | 70.4 | 25.54 | 16.8 | 5.82 | 3.58 | 28.28 | 28.06 | 0.17 | - | - | - | コンクリートポンプ車［トラック架装・ブーム式］ 圧送能力90～110m3／h | - |  | - | 型わく工 | 普通作業員 | 土木一般世話役 | とび工 | 生コンクリート 高炉 ２４－８－２５（２０） Ｗ／Ｃ ５５％ | 軽油 １．２号 パトロール給油 | - | - | - | -
24-8-25(20)(高炉) | 幅:1.0以上2.5未満かつ高さ:1.0以上2.5未満 | 一般養生･特殊養生(練炭､ｼﾞｪｯﾄ) | 無し | 無し | 有り | 110m未満 | 48483 | 1.38 | 0.99 | - | - | 70.63 | 25.26 | 17.61 | 5.76 | 3.55 | 27.99 | 27.77 | 0.17 | - | - | - | コンクリートポンプ車［トラック架装・ブーム式］ 圧送能力90～110m3／h | - |  | - | 型わく工 | 普通作業員 | 土木一般世話役 | とび工 | 生コンクリート 高炉 ２４－８－２５（２０） Ｗ／Ｃ ５５％ | 軽油 １．２号 パトロール給油 | - | - | - | -
24-8-25(20)(高炉) | 幅:1.0以上2.5未満かつ高さ:1.0以上2.5未満 | 一般養生･特殊養生(練炭､ｼﾞｪｯﾄ) | 無し | 無し | 有り | 110m以上220m未満 | 49506 | 1.5 | 0.97 | - | - | 71.1 | 24.75 | 19.17 | 5.64 | 3.47 | 27.4 | 27.19 | 0.16 | - | - | - | コンクリートポンプ車［トラック架装・ブーム式］ 圧送能力90～110m3／h | - |  | - | 型わく工 | 普通作業員 | 土木一般世話役 | とび工 | 生コンクリート 高炉 ２４－８－２５（２０） Ｗ／Ｃ ５５％ | 軽油 １．２号 パトロール給油 | - | - | - | -
24-8-25(20)(高炉) | 幅:1.0以上2.5未満かつ高さ:1.0以上2.5未満 | 一般養生･特殊養生(練炭､ｼﾞｪｯﾄ) | 無し | 無し | 有り | 220m以上340m以下 | 50577 | 1.61 | 0.95 | - | - | 71.56 | 24.23 | 20.73 | 5.52 | 3.4 | 26.83 | 26.62 | 0.16 | - | - | - | コンクリートポンプ車［トラック架装・ブーム式］ 圧送能力90～110m3／h | - |  | - | 型わく工 | 普通作業員 | 土木一般世話役 | とび工 | 生コンクリート 高炉 ２４－８－２５（２０） Ｗ／Ｃ ５５％ | 軽油 １．２号 パトロール給油 | - | - | - | -
24-8-25(20)(高炉) | 幅:1.0以上2.5未満かつ高さ:1.0以上2.5未満 | 一般養生･特殊養生(練炭､ｼﾞｪｯﾄ) | 無し | 無し | 無し | 延長無し | 47425 | 1.32 | 1.01 | - | - | 70.08 | 25.82 | 17 | 5.89 | 3.63 | 28.6 | 28.38 | 0.17 | - | - | - | コンクリートポンプ車［トラック架装・ブーム式］ 圧送能力90～110m3／h | - |  | - | 型わく工 | 普通作業員 | 土木一般世話役 | とび工 | 生コンクリート 高炉 ２４－８－２５（２０） Ｗ／Ｃ ５５％ | 軽油 １．２号 パトロール給油 | - | - | - | -
24-8-25(20)(高炉) | 幅:1.0以上2.5未満かつ高さ:1.0以上2.5未満 | 一般養生･特殊養生(練炭､ｼﾞｪｯﾄ) | 無し | 無し | 無し | 110m未満 | 47936 | 1.37 | 1 | - | - | 70.33 | 25.55 | 17.81 | 5.83 | 3.59 | 28.3 | 28.08 | 0.17 | - | - | - | コンクリートポンプ車［トラック架装・ブーム式］ 圧送能力90～110m3／h | - |  | - | 型わく工 | 普通作業員 | 土木一般世話役 | とび工 | 生コンクリート 高炉 ２４－８－２５（２０） Ｗ／Ｃ ５５％ | 軽油 １．２号 パトロール給油 | - | - | - | -
24-8-25(20)(高炉) | 幅:1.0以上2.5未満かつ高さ:1.0以上2.5未満 | 一般養生･特殊養生(練炭､ｼﾞｪｯﾄ) | 無し | 無し | 無し | 110m以上220m未満 | 48958 | 1.49 | 0.98 | - | - | 70.79 | 25.01 | 19.38 | 5.71 | 3.51 | 27.72 | 27.5 | 0.17 | - | - | - | コンクリートポンプ車［トラック架装・ブーム式］ 圧送能力90～110m3／h | - |  | - | 型わく工 | 普通作業員 | 土木一般世話役 | とび工 | 生コンクリート 高炉 ２４－８－２５（２０） Ｗ／Ｃ ５５％ | 軽油 １．２号 パトロール給油 | - | - | - | -
24-8-25(20)(高炉) | 幅:1.0以上2.5未満かつ高さ:1.0以上2.5未満 | 一般養生･特殊養生(練炭､ｼﾞｪｯﾄ) | 無し | 無し | 無し | 220m以上340m以下 | 50027 | 1.6 | 0.96 | - | - | 71.28 | 24.48 | 20.96 | 5.58 | 3.44 | 27.12 | 26.91 | 0.16 | - | - | - | コンクリートポンプ車［トラック架装・ブーム式］ 圧送能力90～110m3／h | - |  | - | 型わく工 | 普通作業員 | 土木一般世話役 | とび工 | 生コンクリート 高炉 ２４－８－２５（２０） Ｗ／Ｃ ５５％ | 軽油 １．２号 パトロール給油 | - | - | - | -
24-8-25(20)(高炉) | 幅:1.0以上2.5未満かつ高さ:1.0以上2.5未満 | 特別な養生(仮囲い内ｼﾞｪｯﾄﾋｰﾀ) | 有り | 有り | 有り | 延長無し | 49332 | 1.86 | 0.97 | 0.27 | 0.22 | 69.05 | 24.86 | 15.56 | 5.66 | 1.49 | 29.09 | 27.29 | 1.28 | 0.46 | - | - | コンクリートポンプ車［トラック架装・ブーム式］ 圧送能力90～110m3／h | ジェットヒータ １２６ＭＪ／ｈ（３０，１００ｋｃａｌ／ｈ） | * | 発動発電機［ディーゼルエンジン駆動］ 定格容量（50／60Hz）2.7／3kVA | 型わく工 | 普通作業員 | 土木一般世話役 | とび工 | 生コンクリート 高炉 ２４－８－２５（２０） Ｗ／Ｃ ５５％ | 灯油 白灯油 業務用 ミニローリー | 軽油 １．２号 パトロール給油 | - | - | -
24-8-25(20)(高炉) | 幅:1.0以上2.5未満かつ高さ:1.0以上2.5未満 | 特別な養生(仮囲い内ｼﾞｪｯﾄﾋｰﾀ) | 有り | 有り | 有り | 110m未満 | 49845 | 1.91 | 0.96 | 0.27 | 0.21 | 69.29 | 24.58 | 16.36 | 5.6 | 1.48 | 28.8 | 27.01 | 1.27 | 0.46 | - | - | コンクリートポンプ車［トラック架装・ブーム式］ 圧送能力90～110m3／h | ジェットヒータ １２６ＭＪ／ｈ（３０，１００ｋｃａｌ／ｈ） | * | 発動発電機［ディーゼルエンジン駆動］ 定格容量（50／60Hz）2.7／3kVA | 型わく工 | 普通作業員 | 土木一般世話役 | とび工 | 生コンクリート 高炉 ２４－８－２５（２０） Ｗ／Ｃ ５５％ | 灯油 白灯油 業務用 ミニローリー | 軽油 １．２号 パトロール給油 | - | - | -
24-8-25(20)(高炉) | 幅:1.0以上2.5未満かつ高さ:1.0以上2.5未満 | 特別な養生(仮囲い内ｼﾞｪｯﾄﾋｰﾀ) | 有り | 有り | 有り | 110m以上220m未満 | 50873 | 2.03 | 0.94 | 0.27 | 0.21 | 69.76 | 24.09 | 17.9 | 5.49 | 1.45 | 28.21 | 26.46 | 1.24 | 0.45 | - | - | コンクリートポンプ車［トラック架装・ブーム式］ 圧送能力90～110m3／h | ジェットヒータ １２６ＭＪ／ｈ（３０，１００ｋｃａｌ／ｈ） | * | 発動発電機［ディーゼルエンジン駆動］ 定格容量（50／60Hz）2.7／3kVA | 型わく工 | 普通作業員 | 土木一般世話役 | とび工 | 生コンクリート 高炉 ２４－８－２５（２０） Ｗ／Ｃ ５５％ | 灯油 白灯油 業務用 ミニローリー | 軽油 １．２号 パトロール給油 | - | - | -
24-8-25(20)(高炉) | 幅:1.0以上2.5未満かつ高さ:1.0以上2.5未満 | 特別な養生(仮囲い内ｼﾞｪｯﾄﾋｰﾀ) | 有り | 有り | 有り | 220m以上340m以下 | 51948 | 2.13 | 0.92 | 0.26 | 0.2 | 70.24 | 23.59 | 19.45 | 5.38 | 1.42 | 27.63 | 25.91 | 1.22 | 0.44 | - | - | コンクリートポンプ車［トラック架装・ブーム式］ 圧送能力90～110m3／h | ジェットヒータ １２６ＭＪ／ｈ（３０，１００ｋｃａｌ／ｈ） | * | 発動発電機［ディーゼルエンジン駆動］ 定格容量（50／60Hz）2.7／3kVA | 型わく工 | 普通作業員 | 土木一般世話役 | とび工 | 生コンクリート 高炉 ２４－８－２５（２０） Ｗ／Ｃ ５５％ | 灯油 白灯油 業務用 ミニローリー | 軽油 １．２号 パトロール給油 | - | - | -
24-8-25(20)(高炉) | 幅:1.0以上2.5未満かつ高さ:1.0以上2.5未満 | 特別な養生(仮囲い内ｼﾞｪｯﾄﾋｰﾀ) | 有り | 有り | 無し | 延長無し | 48764 | 1.86 | 0.98 | 0.28 | 0.22 | 68.7 | 25.12 | 15.74 | 5.73 | 1.51 | 29.44 | 27.61 | 1.3 | 0.47 | - | - | コンクリートポンプ車［トラック架装・ブーム式］ 圧送能力90～110m3／h | ジェットヒータ １２６ＭＪ／ｈ（３０，１００ｋｃａｌ／ｈ） | * | 発動発電機［ディーゼルエンジン駆動］ 定格容量（50／60Hz）2.7／3kVA | 型わく工 | 普通作業員 | 土木一般世話役 | とび工 | 生コンクリート 高炉 ２４－８－２５（２０） Ｗ／Ｃ ５５％ | 灯油 白灯油 業務用 ミニローリー | 軽油 １．２号 パトロール給油 | - | - | -
24-8-25(20)(高炉) | 幅:1.0以上2.5未満かつ高さ:1.0以上2.5未満 | 特別な養生(仮囲い内ｼﾞｪｯﾄﾋｰﾀ) | 有り | 有り | 無し | 110m未満 | 49278 | 1.92 | 0.97 | 0.28 | 0.22 | 68.96 | 24.87 | 16.55 | 5.67 | 1.49 | 29.12 | 27.32 | 1.28 | 0.46 | - | - | コンクリートポンプ車［トラック架装・ブーム式］ 圧送能力90～110m3／h | ジェットヒータ １２６ＭＪ／ｈ（３０，１００ｋｃａｌ／ｈ） | * | 発動発電機［ディーゼルエンジン駆動］ 定格容量（50／60Hz）2.7／3kVA | 型わく工 | 普通作業員 | 土木一般世話役 | とび工 | 生コンクリート 高炉 ２４－８－２５（２０） Ｗ／Ｃ ５５％ | 灯油 白灯油 業務用 ミニローリー | 軽油 １．２号 パトロール給油 | - | - | -
24-8-25(20)(高炉) | 幅:1.0以上2.5未満かつ高さ:1.0以上2.5未満 | 特別な養生(仮囲い内ｼﾞｪｯﾄﾋｰﾀ) | 有り | 有り | 無し | 110m以上220m未満 | 50304 | 2.02 | 0.95 | 0.27 | 0.21 | 69.45 | 24.38 | 18.1 | 5.55 | 1.46 | 28.53 | 26.76 | 1.26 | 0.45 | - | - | コンクリートポンプ車［トラック架装・ブーム式］ 圧送能力90～110m3／h | ジェットヒータ １２６ＭＪ／ｈ（３０，１００ｋｃａｌ／ｈ） | * | 発動発電機［ディーゼルエンジン駆動］ 定格容量（50／60Hz）2.7／3kVA | 型わく工 | 普通作業員 | 土木一般世話役 | とび工 | 生コンクリート 高炉 ２４－８－２５（２０） Ｗ／Ｃ ５５％ | 灯油 白灯油 業務用 ミニローリー | 軽油 １．２号 パトロール給油 | - | - | -
24-8-25(20)(高炉) | 幅:1.0以上2.5未満かつ高さ:1.0以上2.5未満 | 特別な養生(仮囲い内ｼﾞｪｯﾄﾋｰﾀ) | 有り | 有り | 無し | 220m以上340m以下 | 51378 | 2.13 | 0.93 | 0.26 | 0.21 | 69.94 | 23.86 | 19.66 | 5.44 | 1.43 | 27.93 | 26.2 | 1.23 | 0.44 | - | - | コンクリートポンプ車［トラック架装・ブーム式］ 圧送能力90～110m3／h | ジェットヒータ １２６ＭＪ／ｈ（３０，１００ｋｃａｌ／ｈ） | * | 発動発電機［ディーゼルエンジン駆動］ 定格容量（50／60Hz）2.7／3kVA | 型わく工 | 普通作業員 | 土木一般世話役 | とび工 | 生コンクリート 高炉 ２４－８－２５（２０） Ｗ／Ｃ ５５％ | 灯油 白灯油 業務用 ミニローリー | 軽油 １．２号 パトロール給油 | - | - | -
24-8-25(20)(高炉) | 幅:1.0以上2.5未満かつ高さ:1.0以上2.5未満 | 特別な養生(仮囲い内ｼﾞｪｯﾄﾋｰﾀ) | 有り | 無し | 有り | 延長無し | 46274 | 1.86 | 1.04 | 0.29 | 0.23 | 67.14 | 26.47 | 16.59 | 6.04 | 1.59 | 31 | 29.09 | 1.37 | 0.49 | - | - | コンクリートポンプ車［トラック架装・ブーム式］ 圧送能力90～110m3／h | ジェットヒータ １２６ＭＪ／ｈ（３０，１００ｋｃａｌ／ｈ） | * | 発動発電機［ディーゼルエンジン駆動］ 定格容量（50／60Hz）2.7／3kVA | 型わく工 | 普通作業員 | 土木一般世話役 | とび工 | 生コンクリート 高炉 ２４－８－２５（２０） Ｗ／Ｃ ５５％ | 灯油 白灯油 業務用 ミニローリー | 軽油 １．２号 パトロール給油 | - | - | -
24-8-25(20)(高炉) | 幅:1.0以上2.5未満かつ高さ:1.0以上2.5未満 | 特別な養生(仮囲い内ｼﾞｪｯﾄﾋｰﾀ) | 有り | 無し | 有り | 110m未満 | 46785 | 1.92 | 1.03 | 0.29 | 0.23 | 67.42 | 26.17 | 17.43 | 5.97 | 1.57 | 30.66 | 28.77 | 1.35 | 0.49 | - | - | コンクリートポンプ車［トラック架装・ブーム式］ 圧送能力90～110m3／h | ジェットヒータ １２６ＭＪ／ｈ（３０，１００ｋｃａｌ／ｈ） | * | 発動発電機［ディーゼルエンジン駆動］ 定格容量（50／60Hz）2.7／3kVA | 型わく工 | 普通作業員 | 土木一般世話役 | とび工 | 生コンクリート 高炉 ２４－８－２５（２０） Ｗ／Ｃ ５５％ | 灯油 白灯油 業務用 ミニローリー | 軽油 １．２号 パトロール給油 | - | - | -
24-8-25(20)(高炉) | 幅:1.0以上2.5未満かつ高さ:1.0以上2.5未満 | 特別な養生(仮囲い内ｼﾞｪｯﾄﾋｰﾀ) | 有り | 無し | 有り | 110m以上220m未満 | 47806 | 2 | 1 | 0.28 | 0.22 | 67.99 | 25.63 | 19.05 | 5.84 | 1.54 | 30.01 | 28.16 | 1.32 | 0.48 | - | - | コンクリートポンプ車［トラック架装・ブーム式］ 圧送能力90～110m3／h | ジェットヒータ １２６ＭＪ／ｈ（３０，１００ｋｃａｌ／ｈ） | * | 発動発電機［ディーゼルエンジン駆動］ 定格容量（50／60Hz）2.7／3kVA | 型わく工 | 普通作業員 | 土木一般世話役 | とび工 | 生コンクリート 高炉 ２４－８－２５（２０） Ｗ／Ｃ ５５％ | 灯油 白灯油 業務用 ミニローリー | 軽油 １．２号 パトロール給油 | - | - | -
24-8-25(20)(高炉) | 幅:1.0以上2.5未満かつ高さ:1.0以上2.5未満 | 特別な養生(仮囲い内ｼﾞｪｯﾄﾋｰﾀ) | 有り | 無し | 有り | 220m以上340m以下 | 48874 | 2.12 | 0.98 | 0.28 | 0.22 | 68.54 | 25.06 | 20.67 | 5.72 | 1.51 | 29.34 | 27.54 | 1.29 | 0.47 | - | - | コンクリートポンプ車［トラック架装・ブーム式］ 圧送能力90～110m3／h | ジェットヒータ １２６ＭＪ／ｈ（３０，１００ｋｃａｌ／ｈ） | * | 発動発電機［ディーゼルエンジン駆動］ 定格容量（50／60Hz）2.7／3kVA | 型わく工 | 普通作業員 | 土木一般世話役 | とび工 | 生コンクリート 高炉 ２４－８－２５（２０） Ｗ／Ｃ ５５％ | 灯油 白灯油 業務用 ミニローリー | 軽油 １．２号 パトロール給油 | - | - | -
24-8-25(20)(高炉) | 幅:1.0以上2.5未満かつ高さ:1.0以上2.5未満 | 特別な養生(仮囲い内ｼﾞｪｯﾄﾋｰﾀ) | 有り | 無し | 無し | 延長無し | 45707 | 1.86 | 1.05 | 0.3 | 0.23 | 66.77 | 26.81 | 16.8 | 6.11 | 1.61 | 31.37 | 29.45 | 1.38 | 0.5 | - | - | コンクリートポンプ車［トラック架装・ブーム式］ 圧送能力90～110m3／h | ジェットヒータ １２６ＭＪ／ｈ（３０，１００ｋｃａｌ／ｈ） | * | 発動発電機［ディーゼルエンジン駆動］ 定格容量（50／60Hz）2.7／3kVA | 型わく工 | 普通作業員 | 土木一般世話役 | とび工 | 生コンクリート 高炉 ２４－８－２５（２０） Ｗ／Ｃ ５５％ | 灯油 白灯油 業務用 ミニローリー | 軽油 １．２号 パトロール給油 | - | - | -
24-8-25(20)(高炉) | 幅:1.0以上2.5未満かつ高さ:1.0以上2.5未満 | 特別な養生(仮囲い内ｼﾞｪｯﾄﾋｰﾀ) | 有り | 無し | 無し | 110m未満 | 46217 | 1.91 | 1.04 | 0.29 | 0.23 | 67.06 | 26.52 | 17.64 | 6.04 | 1.59 | 31.03 | 29.13 | 1.37 | 0.49 | - | - | コンクリートポンプ車［トラック架装・ブーム式］ 圧送能力90～110m3／h | ジェットヒータ １２６ＭＪ／ｈ（３０，１００ｋｃａｌ／ｈ） | * | 発動発電機［ディーゼルエンジン駆動］ 定格容量（50／60Hz）2.7／3kVA | 型わく工 | 普通作業員 | 土木一般世話役 | とび工 | 生コンクリート 高炉 ２４－８－２５（２０） Ｗ／Ｃ ５５％ | 灯油 白灯油 業務用 ミニローリー | 軽油 １．２号 パトロール給油 | - | - | -
24-8-25(20)(高炉) | 幅:1.0以上2.5未満かつ高さ:1.0以上2.5未満 | 特別な養生(仮囲い内ｼﾞｪｯﾄﾋｰﾀ) | 有り | 無し | 無し | 110m以上220m未満 | 47237 | 2.02 | 1.02 | 0.29 | 0.23 | 67.62 | 25.93 | 19.28 | 5.91 | 1.56 | 30.36 | 28.5 | 1.34 | 0.48 | - | - | コンクリートポンプ車［トラック架装・ブーム式］ 圧送能力90～110m3／h | ジェットヒータ １２６ＭＪ／ｈ（３０，１００ｋｃａｌ／ｈ） | * | 発動発電機［ディーゼルエンジン駆動］ 定格容量（50／60Hz）2.7／3kVA | 型わく工 | 普通作業員 | 土木一般世話役 | とび工 | 生コンクリート 高炉 ２４－８－２５（２０） Ｗ／Ｃ ５５％ | 灯油 白灯油 業務用 ミニローリー | 軽油 １．２号 パトロール給油 | - | - | -
24-8-25(20)(高炉) | 幅:1.0以上2.5未満かつ高さ:1.0以上2.5未満 | 特別な養生(仮囲い内ｼﾞｪｯﾄﾋｰﾀ) | 有り | 無し | 無し | 220m以上340m以下 | 48304 | 2.11 | 0.99 | 0.28 | 0.22 | 68.2 | 25.38 | 20.91 | 5.78 | 1.52 | 29.69 | 27.87 | 1.31 | 0.47 | - | - | コンクリートポンプ車［トラック架装・ブーム式］ 圧送能力90～110m3／h | ジェットヒータ １２６ＭＪ／ｈ（３０，１００ｋｃａｌ／ｈ） | * | 発動発電機［ディーゼルエンジン駆動］ 定格容量（50／60Hz）2.7／3kVA | 型わく工 | 普通作業員 | 土木一般世話役 | とび工 | 生コンクリート 高炉 ２４－８－２５（２０） Ｗ／Ｃ ５５％ | 灯油 白灯油 業務用 ミニローリー | 軽油 １．２号 パトロール給油 | - | - | -
24-8-25(20)(高炉) | 幅:1.0以上2.5未満かつ高さ:1.0以上2.5未満 | 特別な養生(仮囲い内ｼﾞｪｯﾄﾋｰﾀ) | 無し | 有り | 有り | 延長無し | 48074 | 1.86 | 1 | 0.28 | 0.22 | 68.29 | 25.5 | 15.97 | 5.81 | 1.53 | 29.85 | 28 | 1.32 | 0.47 | - | - | コンクリートポンプ車［トラック架装・ブーム式］ 圧送能力90～110m3／h | ジェットヒータ １２６ＭＪ／ｈ（３０，１００ｋｃａｌ／ｈ） | * | 発動発電機［ディーゼルエンジン駆動］ 定格容量（50／60Hz）2.7／3kVA | 型わく工 | 普通作業員 | 土木一般世話役 | とび工 | 生コンクリート 高炉 ２４－８－２５（２０） Ｗ／Ｃ ５５％ | 灯油 白灯油 業務用 ミニローリー | 軽油 １．２号 パトロール給油 | - | - | -
24-8-25(20)(高炉) | 幅:1.0以上2.5未満かつ高さ:1.0以上2.5未満 | 特別な養生(仮囲い内ｼﾞｪｯﾄﾋｰﾀ) | 無し | 有り | 有り | 110m未満 | 48587 | 1.92 | 0.99 | 0.28 | 0.22 | 68.54 | 25.22 | 16.78 | 5.75 | 1.51 | 29.54 | 27.71 | 1.3 | 0.47 | - | - | コンクリートポンプ車［トラック架装・ブーム式］ 圧送能力90～110m3／h | ジェットヒータ １２６ＭＪ／ｈ（３０，１００ｋｃａｌ／ｈ） | * | 発動発電機［ディーゼルエンジン駆動］ 定格容量（50／60Hz）2.7／3kVA | 型わく工 | 普通作業員 | 土木一般世話役 | とび工 | 生コンクリート 高炉 ２４－８－２５（２０） Ｗ／Ｃ ５５％ | 灯油 白灯油 業務用 ミニローリー | 軽油 １．２号 パトロール給油 | - | - | -
24-8-25(20)(高炉) | 幅:1.0以上2.5未満かつ高さ:1.0以上2.5未満 | 特別な養生(仮囲い内ｼﾞｪｯﾄﾋｰﾀ) | 無し | 有り | 有り | 110m以上220m未満 | 49611 | 2.02 | 0.97 | 0.27 | 0.21 | 69.05 | 24.71 | 18.35 | 5.63 | 1.48 | 28.93 | 27.13 | 1.28 | 0.46 | - | - | コンクリートポンプ車［トラック架装・ブーム式］ 圧送能力90～110m3／h | ジェットヒータ １２６ＭＪ／ｈ（３０，１００ｋｃａｌ／ｈ） | * | 発動発電機［ディーゼルエンジン駆動］ 定格容量（50／60Hz）2.7／3kVA | 型わく工 | 普通作業員 | 土木一般世話役 | とび工 | 生コンクリート 高炉 ２４－８－２５（２０） Ｗ／Ｃ ５５％ | 灯油 白灯油 業務用 ミニローリー | 軽油 １．２号 パトロール給油 | - | - | -
24-8-25(20)(高炉) | 幅:1.0以上2.5未満かつ高さ:1.0以上2.5未満 | 特別な養生(仮囲い内ｼﾞｪｯﾄﾋｰﾀ) | 無し | 有り | 有り | 220m以上340m以下 | 50684 | 2.13 | 0.95 | 0.27 | 0.21 | 69.56 | 24.19 | 19.93 | 5.51 | 1.45 | 28.31 | 26.56 | 1.25 | 0.45 | - | - | コンクリートポンプ車［トラック架装・ブーム式］ 圧送能力90～110m3／h | ジェットヒータ １２６ＭＪ／ｈ（３０，１００ｋｃａｌ／ｈ） | * | 発動発電機［ディーゼルエンジン駆動］ 定格容量（50／60Hz）2.7／3kVA | 型わく工 | 普通作業員 | 土木一般世話役 | とび工 | 生コンクリート 高炉 ２４－８－２５（２０） Ｗ／Ｃ ５５％ | 灯油 白灯油 業務用 ミニローリー | 軽油 １．２号 パトロール給油 | - | - | -
24-8-25(20)(高炉) | 幅:1.0以上2.5未満かつ高さ:1.0以上2.5未満 | 特別な養生(仮囲い内ｼﾞｪｯﾄﾋｰﾀ) | 無し | 有り | 無し | 延長無し | 47507 | 1.86 | 1.01 | 0.29 | 0.22 | 67.94 | 25.79 | 16.16 | 5.88 | 1.55 | 30.2 | 28.34 | 1.33 | 0.48 | - | - | コンクリートポンプ車［トラック架装・ブーム式］ 圧送能力90～110m3／h | ジェットヒータ １２６ＭＪ／ｈ（３０，１００ｋｃａｌ／ｈ） | * | 発動発電機［ディーゼルエンジン駆動］ 定格容量（50／60Hz）2.7／3kVA | 型わく工 | 普通作業員 | 土木一般世話役 | とび工 | 生コンクリート 高炉 ２４－８－２５（２０） Ｗ／Ｃ ５５％ | 灯油 白灯油 業務用 ミニローリー | 軽油 １．２号 パトロール給油 | - | - | -
24-8-25(20)(高炉) | 幅:1.0以上2.5未満かつ高さ:1.0以上2.5未満 | 特別な養生(仮囲い内ｼﾞｪｯﾄﾋｰﾀ) | 無し | 有り | 無し | 110m未満 | 48019 | 1.91 | 1 | 0.28 | 0.22 | 68.22 | 25.54 | 16.98 | 5.82 | 1.53 | 29.87 | 28.03 | 1.32 | 0.47 | - | - | コンクリートポンプ車［トラック架装・ブーム式］ 圧送能力90～110m3／h | ジェットヒータ １２６ＭＪ／ｈ（３０，１００ｋｃａｌ／ｈ） | * | 発動発電機［ディーゼルエンジン駆動］ 定格容量（50／60Hz）2.7／3kVA | 型わく工 | 普通作業員 | 土木一般世話役 | とび工 | 生コンクリート 高炉 ２４－８－２５（２０） Ｗ／Ｃ ５５％ | 灯油 白灯油 業務用 ミニローリー | 軽油 １．２号 パトロール給油 | - | - | -
24-8-25(20)(高炉) | 幅:1.0以上2.5未満かつ高さ:1.0以上2.5未満 | 特別な養生(仮囲い内ｼﾞｪｯﾄﾋｰﾀ) | 無し | 有り | 無し | 110m以上220m未満 | 49043 | 2.03 | 0.98 | 0.28 | 0.22 | 68.72 | 24.97 | 18.57 | 5.7 | 1.5 | 29.25 | 27.45 | 1.29 | 0.46 | - | - | コンクリートポンプ車［トラック架装・ブーム式］ 圧送能力90～110m3／h | ジェットヒータ １２６ＭＪ／ｈ（３０，１００ｋｃａｌ／ｈ） | * | 発動発電機［ディーゼルエンジン駆動］ 定格容量（50／60Hz）2.7／3kVA | 型わく工 | 普通作業員 | 土木一般世話役 | とび工 | 生コンクリート 高炉 ２４－８－２５（２０） Ｗ／Ｃ ５５％ | 灯油 白灯油 業務用 ミニローリー | 軽油 １．２号 パトロール給油 | - | - | -
24-8-25(20)(高炉) | 幅:1.0以上2.5未満かつ高さ:1.0以上2.5未満 | 特別な養生(仮囲い内ｼﾞｪｯﾄﾋｰﾀ) | 無し | 有り | 無し | 220m以上340m以下 | 50114 | 2.12 | 0.96 | 0.27 | 0.21 | 69.26 | 24.47 | 20.16 | 5.57 | 1.47 | 28.62 | 26.86 | 1.26 | 0.45 | - | - | コンクリートポンプ車［トラック架装・ブーム式］ 圧送能力90～110m3／h | ジェットヒータ １２６ＭＪ／ｈ（３０，１００ｋｃａｌ／ｈ） | * | 発動発電機［ディーゼルエンジン駆動］ 定格容量（50／60Hz）2.7／3kVA | 型わく工 | 普通作業員 | 土木一般世話役 | とび工 | 生コンクリート 高炉 ２４－８－２５（２０） Ｗ／Ｃ ５５％ | 灯油 白灯油 業務用 ミニローリー | 軽油 １．２号 パトロール給油 | - | - | -
24-8-25(20)(高炉) | 幅:1.0以上2.5未満かつ高さ:1.0以上2.5未満 | 特別な養生(仮囲い内ｼﾞｪｯﾄﾋｰﾀ) | 無し | 無し | 有り | 延長無し | 45017 | 1.86 | 1.07 | 0.3 | 0.24 | 66.28 | 27.21 | 17.06 | 6.21 | 1.63 | 31.86 | 29.9 | 1.41 | 0.51 | - | - | コンクリートポンプ車［トラック架装・ブーム式］ 圧送能力90～110m3／h | ジェットヒータ １２６ＭＪ／ｈ（３０，１００ｋｃａｌ／ｈ） | * | 発動発電機［ディーゼルエンジン駆動］ 定格容量（50／60Hz）2.7／3kVA | 型わく工 | 普通作業員 | 土木一般世話役 | とび工 | 生コンクリート 高炉 ２４－８－２５（２０） Ｗ／Ｃ ５５％ | 灯油 白灯油 業務用 ミニローリー | 軽油 １．２号 パトロール給油 | - | - | -
24-8-25(20)(高炉) | 幅:1.0以上2.5未満かつ高さ:1.0以上2.5未満 | 特別な養生(仮囲い内ｼﾞｪｯﾄﾋｰﾀ) | 無し | 無し | 有り | 110m未満 | 45526 | 1.91 | 1.06 | 0.3 | 0.23 | 66.59 | 26.9 | 17.91 | 6.14 | 1.62 | 31.5 | 29.57 | 1.39 | 0.5 | - | - | コンクリートポンプ車［トラック架装・ブーム式］ 圧送能力90～110m3／h | ジェットヒータ １２６ＭＪ／ｈ（３０，１００ｋｃａｌ／ｈ） | * | 発動発電機［ディーゼルエンジン駆動］ 定格容量（50／60Hz）2.7／3kVA | 型わく工 | 普通作業員 | 土木一般世話役 | とび工 | 生コンクリート 高炉 ２４－８－２５（２０） Ｗ／Ｃ ５５％ | 灯油 白灯油 業務用 ミニローリー | 軽油 １．２号 パトロール給油 | - | - | -
24-8-25(20)(高炉) | 幅:1.0以上2.5未満かつ高さ:1.0以上2.5未満 | 特別な養生(仮囲い内ｼﾞｪｯﾄﾋｰﾀ) | 無し | 無し | 有り | 110m以上220m未満 | 46544 | 2 | 1.03 | 0.29 | 0.23 | 67.19 | 26.34 | 19.56 | 6 | 1.58 | 30.81 | 28.92 | 1.36 | 0.49 | - | - | コンクリートポンプ車［トラック架装・ブーム式］ 圧送能力90～110m3／h | ジェットヒータ １２６ＭＪ／ｈ（３０，１００ｋｃａｌ／ｈ） | * | 発動発電機［ディーゼルエンジン駆動］ 定格容量（50／60Hz）2.7／3kVA | 型わく工 | 普通作業員 | 土木一般世話役 | とび工 | 生コンクリート 高炉 ２４－８－２５（２０） Ｗ／Ｃ ５５％ | 灯油 白灯油 業務用 ミニローリー | 軽油 １．２号 パトロール給油 | - | - | -
24-8-25(20)(高炉) | 幅:1.0以上2.5未満かつ高さ:1.0以上2.5未満 | 特別な養生(仮囲い内ｼﾞｪｯﾄﾋｰﾀ) | 無し | 無し | 有り | 220m以上340m以下 | 47610 | 2.1 | 1.01 | 0.28 | 0.22 | 67.78 | 25.73 | 21.22 | 5.87 | 1.55 | 30.12 | 28.27 | 1.33 | 0.48 | - | - | コンクリートポンプ車［トラック架装・ブーム式］ 圧送能力90～110m3／h | ジェットヒータ １２６ＭＪ／ｈ（３０，１００ｋｃａｌ／ｈ） | * | 発動発電機［ディーゼルエンジン駆動］ 定格容量（50／60Hz）2.7／3kVA | 型わく工 | 普通作業員 | 土木一般世話役 | とび工 | 生コンクリート 高炉 ２４－８－２５（２０） Ｗ／Ｃ ５５％ | 灯油 白灯油 業務用 ミニローリー | 軽油 １．２号 パトロール給油 | - | - | -
24-8-25(20)(高炉) | 幅:1.0以上2.5未満かつ高さ:1.0以上2.5未満 | 特別な養生(仮囲い内ｼﾞｪｯﾄﾋｰﾀ) | 無し | 無し | 無し | 延長無し | 44450 | 1.86 | 1.08 | 0.31 | 0.24 | 65.88 | 27.55 | 17.27 | 6.29 | 1.66 | 32.26 | 30.29 | 1.42 | 0.51 | - | - | コンクリートポンプ車［トラック架装・ブーム式］ 圧送能力90～110m3／h | ジェットヒータ １２６ＭＪ／ｈ（３０，１００ｋｃａｌ／ｈ） | * | 発動発電機［ディーゼルエンジン駆動］ 定格容量（50／60Hz）2.7／3kVA | 型わく工 | 普通作業員 | 土木一般世話役 | とび工 | 生コンクリート 高炉 ２４－８－２５（２０） Ｗ／Ｃ ５５％ | 灯油 白灯油 業務用 ミニローリー | 軽油 １．２号 パトロール給油 | - | - | -
24-8-25(20)(高炉) | 幅:1.0以上2.5未満かつ高さ:1.0以上2.5未満 | 特別な養生(仮囲い内ｼﾞｪｯﾄﾋｰﾀ) | 無し | 無し | 無し | 110m未満 | 44958 | 1.91 | 1.07 | 0.3 | 0.24 | 66.2 | 27.24 | 18.14 | 6.21 | 1.64 | 31.89 | 29.94 | 1.41 | 0.51 | - | - | コンクリートポンプ車［トラック架装・ブーム式］ 圧送能力90～110m3／h | ジェットヒータ １２６ＭＪ／ｈ（３０，１００ｋｃａｌ／ｈ） | * | 発動発電機［ディーゼルエンジン駆動］ 定格容量（50／60Hz）2.7／3kVA | 型わく工 | 普通作業員 | 土木一般世話役 | とび工 | 生コンクリート 高炉 ２４－８－２５（２０） Ｗ／Ｃ ５５％ | 灯油 白灯油 業務用 ミニローリー | 軽油 １．２号 パトロール給油 | - | - | -
24-8-25(20)(高炉) | 幅:1.0以上2.5未満かつ高さ:1.0以上2.5未満 | 特別な養生(仮囲い内ｼﾞｪｯﾄﾋｰﾀ) | 無し | 無し | 無し | 110m以上220m未満 | 45975 | 2 | 1.04 | 0.3 | 0.23 | 66.81 | 26.65 | 19.81 | 6.08 | 1.6 | 31.19 | 29.28 | 1.38 | 0.5 | - | - | コンクリートポンプ車［トラック架装・ブーム式］ 圧送能力90～110m3／h | ジェットヒータ １２６ＭＪ／ｈ（３０，１００ｋｃａｌ／ｈ） | * | 発動発電機［ディーゼルエンジン駆動］ 定格容量（50／60Hz）2.7／3kVA | 型わく工 | 普通作業員 | 土木一般世話役 | とび工 | 生コンクリート 高炉 ２４－８－２５（２０） Ｗ／Ｃ ５５％ | 灯油 白灯油 業務用 ミニローリー | 軽油 １．２号 パトロール給油 | - | - | -
24-8-25(20)(高炉) | 幅:1.0以上2.5未満かつ高さ:1.0以上2.5未満 | 特別な養生(仮囲い内ｼﾞｪｯﾄﾋｰﾀ) | 無し | 無し | 無し | 220m以上340m以下 | 47039 | 2.11 | 1.02 | 0.29 | 0.23 | 67.41 | 26.04 | 21.48 | 5.94 | 1.56 | 30.48 | 28.62 | 1.35 | 0.48 | - | - | コンクリートポンプ車［トラック架装・ブーム式］ 圧送能力90～110m3／h | ジェットヒータ １２６ＭＪ／ｈ（３０，１００ｋｃａｌ／ｈ） | * | 発動発電機［ディーゼルエンジン駆動］ 定格容量（50／60Hz）2.7／3kVA | 型わく工 | 普通作業員 | 土木一般世話役 | とび工 | 生コンクリート 高炉 ２４－８－２５（２０） Ｗ／Ｃ ５５％ | 灯油 白灯油 業務用 ミニローリー | 軽油 １．２号 パトロール給油 | - | - | -
24-8-25(20)(高炉) | 幅:2.5以上4.0以下かつ高さ:1.0以上2.5未満 | 一般養生･特殊養生(練炭､ｼﾞｪｯﾄ) | 有り | 有り | 有り | 延長無し | 46451 | 1.49 | 1.03 | - | - | 69.28 | 22.33 | 15.29 | 5.01 | 3.7 | 29.23 | 28.98 | 0.17 | - | - | - | コンクリートポンプ車［トラック架装・ブーム式］ 圧送能力90～110m3／h | - |  | - | 型わく工 | 普通作業員 | 土木一般世話役 | とび工 | 生コンクリート 高炉 ２４－８－２５（２０） Ｗ／Ｃ ５５％ | 軽油 １．２号 パトロール給油 | - | - | - | -
24-8-25(20)(高炉) | 幅:2.5以上4.0以下かつ高さ:1.0以上2.5未満 | 一般養生･特殊養生(練炭､ｼﾞｪｯﾄ) | 有り | 有り | 有り | 110m未満 | 46965 | 1.56 | 1.02 | - | - | 69.53 | 22.09 | 16.13 | 4.96 | 3.66 | 28.91 | 28.66 | 0.17 | - | - | - | コンクリートポンプ車［トラック架装・ブーム式］ 圧送能力90～110m3／h | - |  | - | 型わく工 | 普通作業員 | 土木一般世話役 | とび工 | 生コンクリート 高炉 ２４－８－２５（２０） Ｗ／Ｃ ５５％ | 軽油 １．２号 パトロール給油 | - | - | - | -
24-8-25(20)(高炉) | 幅:2.5以上4.0以下かつ高さ:1.0以上2.5未満 | 一般養生･特殊養生(練炭､ｼﾞｪｯﾄ) | 有り | 有り | 有り | 110m以上220m未満 | 47995 | 1.69 | 1 | - | - | 70.02 | 21.6 | 17.77 | 4.85 | 3.58 | 28.29 | 28.05 | 0.17 | - | - | - | コンクリートポンプ車［トラック架装・ブーム式］ 圧送能力90～110m3／h | - |  | - | 型わく工 | 普通作業員 | 土木一般世話役 | とび工 | 生コンクリート 高炉 ２４－８－２５（２０） Ｗ／Ｃ ５５％ | 軽油 １．２号 パトロール給油 | - | - | - | -
24-8-25(20)(高炉) | 幅:2.5以上4.0以下かつ高さ:1.0以上2.5未満 | 一般養生･特殊養生(練炭､ｼﾞｪｯﾄ) | 有り | 有り | 有り | 220m以上340m以下 | 49073 | 1.82 | 0.98 | - | - | 70.51 | 21.13 | 19.41 | 4.74 | 3.5 | 27.67 | 27.43 | 0.17 | - | - | - | コンクリートポンプ車［トラック架装・ブーム式］ 圧送能力90～110m3／h | - |  | - | 型わく工 | 普通作業員 | 土木一般世話役 | とび工 | 生コンクリート 高炉 ２４－８－２５（２０） Ｗ／Ｃ ５５％ | 軽油 １．２号 パトロール給油 | - | - | - | -
24-8-25(20)(高炉) | 幅:2.5以上4.0以下かつ高さ:1.0以上2.5未満 | 一般養生･特殊養生(練炭､ｼﾞｪｯﾄ) | 有り | 有り | 無し | 延長無し | 45905 | 1.49 | 1.05 | - | - | 68.94 | 22.58 | 15.47 | 5.07 | 3.75 | 29.57 | 29.32 | 0.18 | - | - | - | コンクリートポンプ車［トラック架装・ブーム式］ 圧送能力90～110m3／h | - |  | - | 型わく工 | 普通作業員 | 土木一般世話役 | とび工 | 生コンクリート 高炉 ２４－８－２５（２０） Ｗ／Ｃ ５５％ | 軽油 １．２号 パトロール給油 | - | - | - | -
24-8-25(20)(高炉) | 幅:2.5以上4.0以下かつ高さ:1.0以上2.5未満 | 一般養生･特殊養生(練炭､ｼﾞｪｯﾄ) | 有り | 有り | 無し | 110m未満 | 46420 | 1.55 | 1.03 | - | - | 69.21 | 22.36 | 16.32 | 5.01 | 3.7 | 29.24 | 29 | 0.17 | - | - | - | コンクリートポンプ車［トラック架装・ブーム式］ 圧送能力90～110m3／h | - |  | - | 型わく工 | 普通作業員 | 土木一般世話役 | とび工 | 生コンクリート 高炉 ２４－８－２５（２０） Ｗ／Ｃ ５５％ | 軽油 １．２号 パトロール給油 | - | - | - | -
24-8-25(20)(高炉) | 幅:2.5以上4.0以下かつ高さ:1.0以上2.5未満 | 一般養生･特殊養生(練炭､ｼﾞｪｯﾄ) | 有り | 有り | 無し | 110m以上220m未満 | 47448 | 1.68 | 1.01 | - | - | 69.71 | 21.85 | 17.98 | 4.91 | 3.62 | 28.61 | 28.37 | 0.17 | - | - | - | コンクリートポンプ車［トラック架装・ブーム式］ 圧送能力90～110m3／h | - |  | - | 型わく工 | 普通作業員 | 土木一般世話役 | とび工 | 生コンクリート 高炉 ２４－８－２５（２０） Ｗ／Ｃ ５５％ | 軽油 １．２号 パトロール給油 | - | - | - | -
24-8-25(20)(高炉) | 幅:2.5以上4.0以下かつ高さ:1.0以上2.5未満 | 一般養生･特殊養生(練炭､ｼﾞｪｯﾄ) | 有り | 有り | 無し | 220m以上340m以下 | 48524 | 1.81 | 0.99 | - | - | 70.21 | 21.37 | 19.63 | 4.8 | 3.54 | 27.98 | 27.74 | 0.17 | - | - | - | コンクリートポンプ車［トラック架装・ブーム式］ 圧送能力90～110m3／h | - |  | - | 型わく工 | 普通作業員 | 土木一般世話役 | とび工 | 生コンクリート 高炉 ２４－８－２５（２０） Ｗ／Ｃ ５５％ | 軽油 １．２号 パトロール給油 | - | - | - | -
24-8-25(20)(高炉) | 幅:2.5以上4.0以下かつ高さ:1.0以上2.5未満 | 一般養生･特殊養生(練炭､ｼﾞｪｯﾄ) | 有り | 無し | 有り | 延長無し | 44815 | 1.47 | 1.07 | - | - | 68.24 | 23.12 | 15.85 | 5.19 | 3.84 | 30.29 | 30.04 | 0.18 | - | - | - | コンクリートポンプ車［トラック架装・ブーム式］ 圧送能力90～110m3／h | - |  | - | 型わく工 | 普通作業員 | 土木一般世話役 | とび工 | 生コンクリート 高炉 ２４－８－２５（２０） Ｗ／Ｃ ５５％ | 軽油 １．２号 パトロール給油 | - | - | - | -
24-8-25(20)(高炉) | 幅:2.5以上4.0以下かつ高さ:1.0以上2.5未満 | 一般養生･特殊養生(練炭､ｼﾞｪｯﾄ) | 有り | 無し | 有り | 110m未満 | 45328 | 1.54 | 1.06 | - | - | 68.52 | 22.86 | 16.72 | 5.14 | 3.79 | 29.94 | 29.7 | 0.18 | - | - | - | コンクリートポンプ車［トラック架装・ブーム式］ 圧送能力90～110m3／h | - |  | - | 型わく工 | 普通作業員 | 土木一般世話役 | とび工 | 生コンクリート 高炉 ２４－８－２５（２０） Ｗ／Ｃ ５５％ | 軽油 １．２号 パトロール給油 | - | - | - | -
24-8-25(20)(高炉) | 幅:2.5以上4.0以下かつ高さ:1.0以上2.5未満 | 一般養生･特殊養生(練炭､ｼﾞｪｯﾄ) | 有り | 無し | 有り | 110m以上220m未満 | 46354 | 1.67 | 1.04 | - | - | 69.05 | 22.37 | 18.4 | 5.02 | 3.71 | 29.28 | 29.04 | 0.18 | - | - | - | コンクリートポンプ車［トラック架装・ブーム式］ 圧送能力90～110m3／h | - |  | - | 型わく工 | 普通作業員 | 土木一般世話役 | とび工 | 生コンクリート 高炉 ２４－８－２５（２０） Ｗ／Ｃ ５５％ | 軽油 １．２号 パトロール給油 | - | - | - | -
24-8-25(20)(高炉) | 幅:2.5以上4.0以下かつ高さ:1.0以上2.5未満 | 一般養生･特殊養生(練炭､ｼﾞｪｯﾄ) | 有り | 無し | 有り | 220m以上340m以下 | 47427 | 1.79 | 1.01 | - | - | 69.6 | 21.86 | 20.09 | 4.91 | 3.63 | 28.61 | 28.38 | 0.17 | - | - | - | コンクリートポンプ車［トラック架装・ブーム式］ 圧送能力90～110m3／h | - |  | - | 型わく工 | 普通作業員 | 土木一般世話役 | とび工 | 生コンクリート 高炉 ２４－８－２５（２０） Ｗ／Ｃ ５５％ | 軽油 １．２号 パトロール給油 | - | - | - | -
24-8-25(20)(高炉) | 幅:2.5以上4.0以下かつ高さ:1.0以上2.5未満 | 一般養生･特殊養生(練炭､ｼﾞｪｯﾄ) | 有り | 無し | 無し | 延長無し | 44270 | 1.47 | 1.09 | - | - | 67.88 | 23.42 | 16.04 | 5.26 | 3.88 | 30.65 | 30.41 | 0.18 | - | - | - | コンクリートポンプ車［トラック架装・ブーム式］ 圧送能力90～110m3／h | - |  | - | 型わく工 | 普通作業員 | 土木一般世話役 | とび工 | 生コンクリート 高炉 ２４－８－２５（２０） Ｗ／Ｃ ５５％ | 軽油 １．２号 パトロール給油 | - | - | - | -
24-8-25(20)(高炉) | 幅:2.5以上4.0以下かつ高さ:1.0以上2.5未満 | 一般養生･特殊養生(練炭､ｼﾞｪｯﾄ) | 有り | 無し | 無し | 110m未満 | 44782 | 1.53 | 1.07 | - | - | 68.17 | 23.14 | 16.92 | 5.2 | 3.84 | 30.3 | 30.06 | 0.18 | - | - | - | コンクリートポンプ車［トラック架装・ブーム式］ 圧送能力90～110m3／h | - |  | - | 型わく工 | 普通作業員 | 土木一般世話役 | とび工 | 生コンクリート 高炉 ２４－８－２５（２０） Ｗ／Ｃ ５５％ | 軽油 １．２号 パトロール給油 | - | - | - | -
24-8-25(20)(高炉) | 幅:2.5以上4.0以下かつ高さ:1.0以上2.5未満 | 一般養生･特殊養生(練炭､ｼﾞｪｯﾄ) | 有り | 無し | 無し | 110m以上220m未満 | 45807 | 1.66 | 1.05 | - | - | 68.71 | 22.62 | 18.62 | 5.08 | 3.75 | 29.63 | 29.39 | 0.18 | - | - | - | コンクリートポンプ車［トラック架装・ブーム式］ 圧送能力90～110m3／h | - |  | - | 型わく工 | 普通作業員 | 土木一般世話役 | とび工 | 生コンクリート 高炉 ２４－８－２５（２０） Ｗ／Ｃ ５５％ | 軽油 １．２号 パトロール給油 | - | - | - | -
24-8-25(20)(高炉) | 幅:2.5以上4.0以下かつ高さ:1.0以上2.5未満 | 一般養生･特殊養生(練炭､ｼﾞｪｯﾄ) | 有り | 無し | 無し | 220m以上340m以下 | 46879 | 1.77 | 1.02 | - | - | 69.28 | 22.11 | 20.32 | 4.97 | 3.67 | 28.95 | 28.72 | 0.17 | - | - | - | コンクリートポンプ車［トラック架装・ブーム式］ 圧送能力90～110m3／h | - |  | - | 型わく工 | 普通作業員 | 土木一般世話役 | とび工 | 生コンクリート 高炉 ２４－８－２５（２０） Ｗ／Ｃ ５５％ | 軽油 １．２号 パトロール給油 | - | - | - | -
24-8-25(20)(高炉) | 幅:2.5以上4.0以下かつ高さ:1.0以上2.5未満 | 一般養生･特殊養生(練炭､ｼﾞｪｯﾄ) | 無し | 有り | 有り | 延長無し | 45269 | 1.48 | 1.06 | - | - | 68.53 | 22.89 | 15.69 | 5.14 | 3.8 | 29.99 | 29.74 | 0.18 | - | - | - | コンクリートポンプ車［トラック架装・ブーム式］ 圧送能力90～110m3／h | - |  | - | 型わく工 | 普通作業員 | 土木一般世話役 | とび工 | 生コンクリート 高炉 ２４－８－２５（２０） Ｗ／Ｃ ５５％ | 軽油 １．２号 パトロール給油 | - | - | - | -
24-8-25(20)(高炉) | 幅:2.5以上4.0以下かつ高さ:1.0以上2.5未満 | 一般養生･特殊養生(練炭､ｼﾞｪｯﾄ) | 無し | 有り | 有り | 110m未満 | 45783 | 1.55 | 1.05 | - | - | 68.8 | 22.63 | 16.55 | 5.08 | 3.76 | 29.65 | 29.4 | 0.18 | - | - | - | コンクリートポンプ車［トラック架装・ブーム式］ 圧送能力90～110m3／h | - |  | - | 型わく工 | 普通作業員 | 土木一般世話役 | とび工 | 生コンクリート 高炉 ２４－８－２５（２０） Ｗ／Ｃ ５５％ | 軽油 １．２号 パトロール給油 | - | - | - | -
24-8-25(20)(高炉) | 幅:2.5以上4.0以下かつ高さ:1.0以上2.5未満 | 一般養生･特殊養生(練炭､ｼﾞｪｯﾄ) | 無し | 有り | 有り | 110m以上220m未満 | 46810 | 1.68 | 1.03 | - | - | 69.32 | 22.15 | 18.22 | 4.97 | 3.67 | 29 | 28.76 | 0.17 | - | - | - | コンクリートポンプ車［トラック架装・ブーム式］ 圧送能力90～110m3／h | - |  | - | 型わく工 | 普通作業員 | 土木一般世話役 | とび工 | 生コンクリート 高炉 ２４－８－２５（２０） Ｗ／Ｃ ５５％ | 軽油 １．２号 パトロール給油 | - | - | - | -
24-8-25(20)(高炉) | 幅:2.5以上4.0以下かつ高さ:1.0以上2.5未満 | 一般養生･特殊養生(練炭､ｼﾞｪｯﾄ) | 無し | 有り | 有り | 220m以上340m以下 | 47884 | 1.79 | 1 | - | - | 69.87 | 21.66 | 19.9 | 4.86 | 3.59 | 28.34 | 28.11 | 0.17 | - | - | - | コンクリートポンプ車［トラック架装・ブーム式］ 圧送能力90～110m3／h | - |  | - | 型わく工 | 普通作業員 | 土木一般世話役 | とび工 | 生コンクリート 高炉 ２４－８－２５（２０） Ｗ／Ｃ ５５％ | 軽油 １．２号 パトロール給油 | - | - | - | -
24-8-25(20)(高炉) | 幅:2.5以上4.0以下かつ高さ:1.0以上2.5未満 | 一般養生･特殊養生(練炭､ｼﾞｪｯﾄ) | 無し | 有り | 無し | 延長無し | 44724 | 1.47 | 1.07 | - | - | 68.18 | 23.17 | 15.88 | 5.2 | 3.85 | 30.35 | 30.1 | 0.18 | - | - | - | コンクリートポンプ車［トラック架装・ブーム式］ 圧送能力90～110m3／h | - |  | - | 型わく工 | 普通作業員 | 土木一般世話役 | とび工 | 生コンクリート 高炉 ２４－８－２５（２０） Ｗ／Ｃ ５５％ | 軽油 １．２号 パトロール給油 | - | - | - | -
24-8-25(20)(高炉) | 幅:2.5以上4.0以下かつ高さ:1.0以上2.5未満 | 一般養生･特殊養生(練炭､ｼﾞｪｯﾄ) | 無し | 有り | 無し | 110m未満 | 45237 | 1.54 | 1.06 | - | - | 68.46 | 22.91 | 16.75 | 5.15 | 3.8 | 30 | 29.76 | 0.18 | - | - | - | コンクリートポンプ車［トラック架装・ブーム式］ 圧送能力90～110m3／h | - |  | - | 型わく工 | 普通作業員 | 土木一般世話役 | とび工 | 生コンクリート 高炉 ２４－８－２５（２０） Ｗ／Ｃ ５５％ | 軽油 １．２号 パトロール給油 | - | - | - | -
24-8-25(20)(高炉) | 幅:2.5以上4.0以下かつ高さ:1.0以上2.5未満 | 一般養生･特殊養生(練炭､ｼﾞｪｯﾄ) | 無し | 有り | 無し | 110m以上220m未満 | 46263 | 1.67 | 1.04 | - | - | 68.99 | 22.39 | 18.44 | 5.03 | 3.72 | 29.34 | 29.1 | 0.18 | - | - | - | コンクリートポンプ車［トラック架装・ブーム式］ 圧送能力90～110m3／h | - |  | - | 型わく工 | 普通作業員 | 土木一般世話役 | とび工 | 生コンクリート 高炉 ２４－８－２５（２０） Ｗ／Ｃ ５５％ | 軽油 １．２号 パトロール給油 | - | - | - | -
24-8-25(20)(高炉) | 幅:2.5以上4.0以下かつ高さ:1.0以上2.5未満 | 一般養生･特殊養生(練炭､ｼﾞｪｯﾄ) | 無し | 有り | 無し | 220m以上340m以下 | 47336 | 1.78 | 1.01 | - | - | 69.55 | 21.91 | 20.13 | 4.92 | 3.63 | 28.67 | 28.44 | 0.17 | - | - | - | コンクリートポンプ車［トラック架装・ブーム式］ 圧送能力90～110m3／h | - |  | - | 型わく工 | 普通作業員 | 土木一般世話役 | とび工 | 生コンクリート 高炉 ２４－８－２５（２０） Ｗ／Ｃ ５５％ | 軽油 １．２号 パトロール給油 | - | - | - | -
24-8-25(20)(高炉) | 幅:2.5以上4.0以下かつ高さ:1.0以上2.5未満 | 一般養生･特殊養生(練炭､ｼﾞｪｯﾄ) | 無し | 無し | 有り | 延長無し | 43634 | 1.46 | 1.1 | - | - | 67.44 | 23.75 | 16.28 | 5.33 | 3.94 | 31.1 | 30.85 | 0.19 | - | - | - | コンクリートポンプ車［トラック架装・ブーム式］ 圧送能力90～110m3／h | - |  | - | 型わく工 | 普通作業員 | 土木一般世話役 | とび工 | 生コンクリート 高炉 ２４－８－２５（２０） Ｗ／Ｃ ５５％ | 軽油 １．２号 パトロール給油 | - | - | - | -
24-8-25(20)(高炉) | 幅:2.5以上4.0以下かつ高さ:1.0以上2.5未満 | 一般養生･特殊養生(練炭､ｼﾞｪｯﾄ) | 無し | 無し | 有り | 110m未満 | 44145 | 1.52 | 1.09 | - | - | 67.75 | 23.49 | 17.17 | 5.27 | 3.9 | 30.73 | 30.49 | 0.18 | - | - | - | コンクリートポンプ車［トラック架装・ブーム式］ 圧送能力90～110m3／h | - |  | - | 型わく工 | 普通作業員 | 土木一般世話役 | とび工 | 生コンクリート 高炉 ２４－８－２５（２０） Ｗ／Ｃ ５５％ | 軽油 １．２号 パトロール給油 | - | - | - | -
24-8-25(20)(高炉) | 幅:2.5以上4.0以下かつ高さ:1.0以上2.5未満 | 一般養生･特殊養生(練炭､ｼﾞｪｯﾄ) | 無し | 無し | 有り | 110m以上220m未満 | 45168 | 1.64 | 1.06 | - | - | 68.32 | 22.95 | 18.89 | 5.15 | 3.81 | 30.04 | 29.8 | 0.18 | - | - | - | コンクリートポンプ車［トラック架装・ブーム式］ 圧送能力90～110m3／h | - |  | - | 型わく工 | 普通作業員 | 土木一般世話役 | とび工 | 生コンクリート 高炉 ２４－８－２５（２０） Ｗ／Ｃ ５５％ | 軽油 １．２号 パトロール給油 | - | - | - | -
24-8-25(20)(高炉) | 幅:2.5以上4.0以下かつ高さ:1.0以上2.5未満 | 一般養生･特殊養生(練炭､ｼﾞｪｯﾄ) | 無し | 無し | 有り | 220m以上340m以下 | 46239 | 1.77 | 1.04 | - | - | 68.89 | 22.42 | 20.6 | 5.03 | 3.72 | 29.34 | 29.11 | 0.18 | - | - | - | コンクリートポンプ車［トラック架装・ブーム式］ 圧送能力90～110m3／h | - |  | - | 型わく工 | 普通作業員 | 土木一般世話役 | とび工 | 生コンクリート 高炉 ２４－８－２５（２０） Ｗ／Ｃ ５５％ | 軽油 １．２号 パトロール給油 | - | - | - | -
24-8-25(20)(高炉) | 幅:2.5以上4.0以下かつ高さ:1.0以上2.5未満 | 一般養生･特殊養生(練炭､ｼﾞｪｯﾄ) | 無し | 無し | 無し | 延長無し | 43088 | 1.46 | 1.12 | - | - | 67.06 | 24.05 | 16.48 | 5.4 | 3.99 | 31.48 | 31.24 | 0.19 | - | - | - | コンクリートポンプ車［トラック架装・ブーム式］ 圧送能力90～110m3／h | - |  | - | 型わく工 | 普通作業員 | 土木一般世話役 | とび工 | 生コンクリート 高炉 ２４－８－２５（２０） Ｗ／Ｃ ５５％ | 軽油 １．２号 パトロール給油 | - | - | - | -
24-8-25(20)(高炉) | 幅:2.5以上4.0以下かつ高さ:1.0以上2.5未満 | 一般養生･特殊養生(練炭､ｼﾞｪｯﾄ) | 無し | 無し | 無し | 110m未満 | 43599 | 1.51 | 1.1 | - | - | 67.37 | 23.78 | 17.38 | 5.34 | 3.94 | 31.12 | 30.88 | 0.19 | - | - | - | コンクリートポンプ車［トラック架装・ブーム式］ 圧送能力90～110m3／h | - |  | - | 型わく工 | 普通作業員 | 土木一般世話役 | とび工 | 生コンクリート 高炉 ２４－８－２５（２０） Ｗ／Ｃ ５５％ | 軽油 １．２号 パトロール給油 | - | - | - | -
24-8-25(20)(高炉) | 幅:2.5以上4.0以下かつ高さ:1.0以上2.5未満 | 一般養生･特殊養生(練炭､ｼﾞｪｯﾄ) | 無し | 無し | 無し | 110m以上220m未満 | 44621 | 1.64 | 1.08 | - | - | 67.96 | 23.22 | 19.12 | 5.22 | 3.85 | 30.4 | 30.17 | 0.18 | - | - | - | コンクリートポンプ車［トラック架装・ブーム式］ 圧送能力90～110m3／h | - |  | - | 型わく工 | 普通作業員 | 土木一般世話役 | とび工 | 生コンクリート 高炉 ２４－８－２５（２０） Ｗ／Ｃ ５５％ | 軽油 １．２号 パトロール給油 | - | - | - | -
24-8-25(20)(高炉) | 幅:2.5以上4.0以下かつ高さ:1.0以上2.5未満 | 一般養生･特殊養生(練炭､ｼﾞｪｯﾄ) | 無し | 無し | 無し | 220m以上340m以下 | 45690 | 1.75 | 1.05 | - | - | 68.56 | 22.7 | 20.85 | 5.09 | 3.76 | 29.69 | 29.46 | 0.18 | - | - | - | コンクリートポンプ車［トラック架装・ブーム式］ 圧送能力90～110m3／h | - |  | - | 型わく工 | 普通作業員 | 土木一般世話役 | とび工 | 生コンクリート 高炉 ２４－８－２５（２０） Ｗ／Ｃ ５５％ | 軽油 １．２号 パトロール給油 | - | - | - | -
24-8-25(20)(高炉) | 幅:2.5以上4.0以下かつ高さ:1.0以上2.5未満 | 特別な養生(仮囲い内ｼﾞｪｯﾄﾋｰﾀ) | 有り | 有り | 有り | 延長無し | 43564 | 2.06 | 1.1 | 0.31 | 0.24 | 65 | 23.82 | 14.98 | 5.34 | 1.69 | 32.94 | 30.9 | 1.45 | 0.52 | - | - | コンクリートポンプ車［トラック架装・ブーム式］ 圧送能力90～110m3／h | ジェットヒータ １２６ＭＪ／ｈ（３０，１００ｋｃａｌ／ｈ） | * | 発動発電機［ディーゼルエンジン駆動］ 定格容量（50／60Hz）2.7／3kVA | 型わく工 | 普通作業員 | 土木一般世話役 | とび工 | 生コンクリート 高炉 ２４－８－２５（２０） Ｗ／Ｃ ５５％ | 灯油 白灯油 業務用 ミニローリー | 軽油 １．２号 パトロール給油 | - | - | -
24-8-25(20)(高炉) | 幅:2.5以上4.0以下かつ高さ:1.0以上2.5未満 | 特別な養生(仮囲い内ｼﾞｪｯﾄﾋｰﾀ) | 有り | 有り | 有り | 110m未満 | 44077 | 2.13 | 1.09 | 0.31 | 0.24 | 65.3 | 23.51 | 15.89 | 5.28 | 1.67 | 32.57 | 30.54 | 1.44 | 0.52 | - | - | コンクリートポンプ車［トラック架装・ブーム式］ 圧送能力90～110m3／h | ジェットヒータ １２６ＭＪ／ｈ（３０，１００ｋｃａｌ／ｈ） | * | 発動発電機［ディーゼルエンジン駆動］ 定格容量（50／60Hz）2.7／3kVA | 型わく工 | 普通作業員 | 土木一般世話役 | とび工 | 生コンクリート 高炉 ２４－８－２５（２０） Ｗ／Ｃ ５５％ | 灯油 白灯油 業務用 ミニローリー | 軽油 １．２号 パトロール給油 | - | - | -
24-8-25(20)(高炉) | 幅:2.5以上4.0以下かつ高さ:1.0以上2.5未満 | 特別な養生(仮囲い内ｼﾞｪｯﾄﾋｰﾀ) | 有り | 有り | 有り | 110m以上220m未満 | 45102 | 2.25 | 1.07 | 0.3 | 0.24 | 65.93 | 22.99 | 17.64 | 5.16 | 1.63 | 31.82 | 29.85 | 1.4 | 0.51 | - | - | コンクリートポンプ車［トラック架装・ブーム式］ 圧送能力90～110m3／h | ジェットヒータ １２６ＭＪ／ｈ（３０，１００ｋｃａｌ／ｈ） | * | 発動発電機［ディーゼルエンジン駆動］ 定格容量（50／60Hz）2.7／3kVA | 型わく工 | 普通作業員 | 土木一般世話役 | とび工 | 生コンクリート 高炉 ２４－８－２５（２０） Ｗ／Ｃ ５５％ | 灯油 白灯油 業務用 ミニローリー | 軽油 １．２号 パトロール給油 | - | - | -
24-8-25(20)(高炉) | 幅:2.5以上4.0以下かつ高さ:1.0以上2.5未満 | 特別な養生(仮囲い内ｼﾞｪｯﾄﾋｰﾀ) | 有り | 有り | 有り | 220m以上340m以下 | 46175 | 2.35 | 1.04 | 0.29 | 0.23 | 66.58 | 22.49 | 19.38 | 5.04 | 1.59 | 31.07 | 29.15 | 1.37 | 0.49 | - | - | コンクリートポンプ車［トラック架装・ブーム式］ 圧送能力90～110m3／h | ジェットヒータ １２６ＭＪ／ｈ（３０，１００ｋｃａｌ／ｈ） | * | 発動発電機［ディーゼルエンジン駆動］ 定格容量（50／60Hz）2.7／3kVA | 型わく工 | 普通作業員 | 土木一般世話役 | とび工 | 生コンクリート 高炉 ２４－８－２５（２０） Ｗ／Ｃ ５５％ | 灯油 白灯油 業務用 ミニローリー | 軽油 １．２号 パトロール給油 | - | - | -
24-8-25(20)(高炉) | 幅:2.5以上4.0以下かつ高さ:1.0以上2.5未満 | 特別な養生(仮囲い内ｼﾞｪｯﾄﾋｰﾀ) | 有り | 有り | 無し | 延長無し | 43014 | 2.08 | 1.12 | 0.32 | 0.25 | 64.56 | 24.1 | 15.17 | 5.41 | 1.71 | 33.36 | 31.3 | 1.47 | 0.53 | - | - | コンクリートポンプ車［トラック架装・ブーム式］ 圧送能力90～110m3／h | ジェットヒータ １２６ＭＪ／ｈ（３０，１００ｋｃａｌ／ｈ） | * | 発動発電機［ディーゼルエンジン駆動］ 定格容量（50／60Hz）2.7／3kVA | 型わく工 | 普通作業員 | 土木一般世話役 | とび工 | 生コンクリート 高炉 ２４－８－２５（２０） Ｗ／Ｃ ５５％ | 灯油 白灯油 業務用 ミニローリー | 軽油 １．２号 パトロール給油 | - | - | -
24-8-25(20)(高炉) | 幅:2.5以上4.0以下かつ高さ:1.0以上2.5未満 | 特別な養生(仮囲い内ｼﾞｪｯﾄﾋｰﾀ) | 有り | 有り | 無し | 110m未満 | 43526 | 2.11 | 1.1 | 0.31 | 0.24 | 64.93 | 23.84 | 16.09 | 5.35 | 1.69 | 32.96 | 30.93 | 1.45 | 0.52 | - | - | コンクリートポンプ車［トラック架装・ブーム式］ 圧送能力90～110m3／h | ジェットヒータ １２６ＭＪ／ｈ（３０，１００ｋｃａｌ／ｈ） | * | 発動発電機［ディーゼルエンジン駆動］ 定格容量（50／60Hz）2.7／3kVA | 型わく工 | 普通作業員 | 土木一般世話役 | とび工 | 生コンクリート 高炉 ２４－８－２５（２０） Ｗ／Ｃ ５５％ | 灯油 白灯油 業務用 ミニローリー | 軽油 １．２号 パトロール給油 | - | - | -
24-8-25(20)(高炉) | 幅:2.5以上4.0以下かつ高さ:1.0以上2.5未満 | 特別な養生(仮囲い内ｼﾞｪｯﾄﾋｰﾀ) | 有り | 有り | 無し | 110m以上220m未満 | 44550 | 2.23 | 1.08 | 0.3 | 0.24 | 65.56 | 23.29 | 17.85 | 5.23 | 1.65 | 32.21 | 30.22 | 1.42 | 0.51 | - | - | コンクリートポンプ車［トラック架装・ブーム式］ 圧送能力90～110m3／h | ジェットヒータ １２６ＭＪ／ｈ（３０，１００ｋｃａｌ／ｈ） | * | 発動発電機［ディーゼルエンジン駆動］ 定格容量（50／60Hz）2.7／3kVA | 型わく工 | 普通作業員 | 土木一般世話役 | とび工 | 生コンクリート 高炉 ２４－８－２５（２０） Ｗ／Ｃ ５５％ | 灯油 白灯油 業務用 ミニローリー | 軽油 １．２号 パトロール給油 | - | - | -
24-8-25(20)(高炉) | 幅:2.5以上4.0以下かつ高さ:1.0以上2.5未満 | 特別な養生(仮囲い内ｼﾞｪｯﾄﾋｰﾀ) | 有り | 有り | 無し | 220m以上340m以下 | 45621 | 2.34 | 1.05 | 0.3 | 0.23 | 66.2 | 22.74 | 19.62 | 5.1 | 1.61 | 31.46 | 29.51 | 1.39 | 0.5 | - | - | コンクリートポンプ車［トラック架装・ブーム式］ 圧送能力90～110m3／h | ジェットヒータ １２６ＭＪ／ｈ（３０，１００ｋｃａｌ／ｈ） | * | 発動発電機［ディーゼルエンジン駆動］ 定格容量（50／60Hz）2.7／3kVA | 型わく工 | 普通作業員 | 土木一般世話役 | とび工 | 生コンクリート 高炉 ２４－８－２５（２０） Ｗ／Ｃ ５５％ | 灯油 白灯油 業務用 ミニローリー | 軽油 １．２号 パトロール給油 | - | - | -
24-8-25(20)(高炉) | 幅:2.5以上4.0以下かつ高さ:1.0以上2.5未満 | 特別な養生(仮囲い内ｼﾞｪｯﾄﾋｰﾀ) | 有り | 無し | 有り | 延長無し | 41935 | 2.06 | 1.15 | 0.32 | 0.25 | 63.74 | 24.75 | 15.56 | 5.55 | 1.75 | 34.2 | 32.1 | 1.51 | 0.54 | - | - | コンクリートポンプ車［トラック架装・ブーム式］ 圧送能力90～110m3／h | ジェットヒータ １２６ＭＪ／ｈ（３０，１００ｋｃａｌ／ｈ） | * | 発動発電機［ディーゼルエンジン駆動］ 定格容量（50／60Hz）2.7／3kVA | 型わく工 | 普通作業員 | 土木一般世話役 | とび工 | 生コンクリート 高炉 ２４－８－２５（２０） Ｗ／Ｃ ５５％ | 灯油 白灯油 業務用 ミニローリー | 軽油 １．２号 パトロール給油 | - | - | -
24-8-25(20)(高炉) | 幅:2.5以上4.0以下かつ高さ:1.0以上2.5未満 | 特別な養生(仮囲い内ｼﾞｪｯﾄﾋｰﾀ) | 有り | 無し | 有り | 110m未満 | 42445 | 2.11 | 1.13 | 0.32 | 0.25 | 64.09 | 24.45 | 16.5 | 5.48 | 1.73 | 33.8 | 31.72 | 1.49 | 0.54 | - | - | コンクリートポンプ車［トラック架装・ブーム式］ 圧送能力90～110m3／h | ジェットヒータ １２６ＭＪ／ｈ（３０，１００ｋｃａｌ／ｈ） | * | 発動発電機［ディーゼルエンジン駆動］ 定格容量（50／60Hz）2.7／3kVA | 型わく工 | 普通作業員 | 土木一般世話役 | とび工 | 生コンクリート 高炉 ２４－８－２５（２０） Ｗ／Ｃ ５５％ | 灯油 白灯油 業務用 ミニローリー | 軽油 １．２号 パトロール給油 | - | - | -
24-8-25(20)(高炉) | 幅:2.5以上4.0以下かつ高さ:1.0以上2.5未満 | 特別な養生(仮囲い内ｼﾞｪｯﾄﾋｰﾀ) | 有り | 無し | 有り | 110m以上220m未満 | 43467 | 2.22 | 1.11 | 0.31 | 0.24 | 64.78 | 23.86 | 18.3 | 5.36 | 1.69 | 33 | 30.97 | 1.46 | 0.52 | - | - | コンクリートポンプ車［トラック架装・ブーム式］ 圧送能力90～110m3／h | ジェットヒータ １２６ＭＪ／ｈ（３０，１００ｋｃａｌ／ｈ） | * | 発動発電機［ディーゼルエンジン駆動］ 定格容量（50／60Hz）2.7／3kVA | 型わく工 | 普通作業員 | 土木一般世話役 | とび工 | 生コンクリート 高炉 ２４－８－２５（２０） Ｗ／Ｃ ５５％ | 灯油 白灯油 業務用 ミニローリー | 軽油 １．２号 パトロール給油 | - | - | -
24-8-25(20)(高炉) | 幅:2.5以上4.0以下かつ高さ:1.0以上2.5未満 | 特別な養生(仮囲い内ｼﾞｪｯﾄﾋｰﾀ) | 有り | 無し | 有り | 220m以上340m以下 | 44535 | 2.33 | 1.08 | 0.3 | 0.24 | 65.46 | 23.29 | 20.1 | 5.23 | 1.65 | 32.21 | 30.23 | 1.42 | 0.51 | - | - | コンクリートポンプ車［トラック架装・ブーム式］ 圧送能力90～110m3／h | ジェットヒータ １２６ＭＪ／ｈ（３０，１００ｋｃａｌ／ｈ） | * | 発動発電機［ディーゼルエンジン駆動］ 定格容量（50／60Hz）2.7／3kVA | 型わく工 | 普通作業員 | 土木一般世話役 | とび工 | 生コンクリート 高炉 ２４－８－２５（２０） Ｗ／Ｃ ５５％ | 灯油 白灯油 業務用 ミニローリー | 軽油 １．２号 パトロール給油 | - | - | -
24-8-25(20)(高炉) | 幅:2.5以上4.0以下かつ高さ:1.0以上2.5未満 | 特別な養生(仮囲い内ｼﾞｪｯﾄﾋｰﾀ) | 有り | 無し | 無し | 延長無し | 41384 | 2.06 | 1.16 | 0.33 | 0.26 | 63.28 | 25.04 | 15.77 | 5.63 | 1.78 | 34.66 | 32.53 | 1.53 | 0.55 | - | - | コンクリートポンプ車［トラック架装・ブーム式］ 圧送能力90～110m3／h | ジェットヒータ １２６ＭＪ／ｈ（３０，１００ｋｃａｌ／ｈ） | * | 発動発電機［ディーゼルエンジン駆動］ 定格容量（50／60Hz）2.7／3kVA | 型わく工 | 普通作業員 | 土木一般世話役 | とび工 | 生コンクリート 高炉 ２４－８－２５（２０） Ｗ／Ｃ ５５％ | 灯油 白灯油 業務用 ミニローリー | 軽油 １．２号 パトロール給油 | - | - | -
24-8-25(20)(高炉) | 幅:2.5以上4.0以下かつ高さ:1.0以上2.5未満 | 特別な養生(仮囲い内ｼﾞｪｯﾄﾋｰﾀ) | 有り | 無し | 無し | 110m未満 | 41894 | 2.11 | 1.15 | 0.32 | 0.25 | 63.66 | 24.75 | 16.71 | 5.56 | 1.76 | 34.23 | 32.13 | 1.51 | 0.54 | - | - | コンクリートポンプ車［トラック架装・ブーム式］ 圧送能力90～110m3／h | ジェットヒータ １２６ＭＪ／ｈ（３０，１００ｋｃａｌ／ｈ） | * | 発動発電機［ディーゼルエンジン駆動］ 定格容量（50／60Hz）2.7／3kVA | 型わく工 | 普通作業員 | 土木一般世話役 | とび工 | 生コンクリート 高炉 ２４－８－２５（２０） Ｗ／Ｃ ５５％ | 灯油 白灯油 業務用 ミニローリー | 軽油 １．２号 パトロール給油 | - | - | -
24-8-25(20)(高炉) | 幅:2.5以上4.0以下かつ高さ:1.0以上2.5未満 | 特別な養生(仮囲い内ｼﾞｪｯﾄﾋｰﾀ) | 有り | 無し | 無し | 110m以上220m未満 | 42915 | 2.23 | 1.12 | 0.32 | 0.25 | 64.35 | 24.16 | 18.54 | 5.42 | 1.71 | 33.42 | 31.37 | 1.47 | 0.53 | - | - | コンクリートポンプ車［トラック架装・ブーム式］ 圧送能力90～110m3／h | ジェットヒータ １２６ＭＪ／ｈ（３０，１００ｋｃａｌ／ｈ） | * | 発動発電機［ディーゼルエンジン駆動］ 定格容量（50／60Hz）2.7／3kVA | 型わく工 | 普通作業員 | 土木一般世話役 | とび工 | 生コンクリート 高炉 ２４－８－２５（２０） Ｗ／Ｃ ５５％ | 灯油 白灯油 業務用 ミニローリー | 軽油 １．２号 パトロール給油 | - | - | -
24-8-25(20)(高炉) | 幅:2.5以上4.0以下かつ高さ:1.0以上2.5未満 | 特別な養生(仮囲い内ｼﾞｪｯﾄﾋｰﾀ) | 有り | 無し | 無し | 220m以上340m以下 | 43982 | 2.32 | 1.09 | 0.31 | 0.24 | 65.06 | 23.58 | 20.35 | 5.29 | 1.67 | 32.62 | 30.61 | 1.44 | 0.52 | - | - | コンクリートポンプ車［トラック架装・ブーム式］ 圧送能力90～110m3／h | ジェットヒータ １２６ＭＪ／ｈ（３０，１００ｋｃａｌ／ｈ） | * | 発動発電機［ディーゼルエンジン駆動］ 定格容量（50／60Hz）2.7／3kVA | 型わく工 | 普通作業員 | 土木一般世話役 | とび工 | 生コンクリート 高炉 ２４－８－２５（２０） Ｗ／Ｃ ５５％ | 灯油 白灯油 業務用 ミニローリー | 軽油 １．２号 パトロール給油 | - | - | -
24-8-25(20)(高炉) | 幅:2.5以上4.0以下かつ高さ:1.0以上2.5未満 | 特別な養生(仮囲い内ｼﾞｪｯﾄﾋｰﾀ) | 無し | 有り | 有り | 延長無し | 42400 | 2.06 | 1.13 | 0.32 | 0.25 | 64.1 | 24.46 | 15.39 | 5.49 | 1.74 | 33.84 | 31.75 | 1.49 | 0.54 | - | - | コンクリートポンプ車［トラック架装・ブーム式］ 圧送能力90～110m3／h | ジェットヒータ １２６ＭＪ／ｈ（３０，１００ｋｃａｌ／ｈ） | * | 発動発電機［ディーゼルエンジン駆動］ 定格容量（50／60Hz）2.7／3kVA | 型わく工 | 普通作業員 | 土木一般世話役 | とび工 | 生コンクリート 高炉 ２４－８－２５（２０） Ｗ／Ｃ ５５％ | 灯油 白灯油 業務用 ミニローリー | 軽油 １．２号 パトロール給油 | - | - | -
24-8-25(20)(高炉) | 幅:2.5以上4.0以下かつ高さ:1.0以上2.5未満 | 特別な養生(仮囲い内ｼﾞｪｯﾄﾋｰﾀ) | 無し | 有り | 有り | 110m未満 | 42911 | 2.13 | 1.12 | 0.32 | 0.25 | 64.44 | 24.17 | 16.32 | 5.42 | 1.71 | 33.43 | 31.37 | 1.47 | 0.53 | - | - | コンクリートポンプ車［トラック架装・ブーム式］ 圧送能力90～110m3／h | ジェットヒータ １２６ＭＪ／ｈ（３０，１００ｋｃａｌ／ｈ） | * | 発動発電機［ディーゼルエンジン駆動］ 定格容量（50／60Hz）2.7／3kVA | 型わく工 | 普通作業員 | 土木一般世話役 | とび工 | 生コンクリート 高炉 ２４－８－２５（２０） Ｗ／Ｃ ５５％ | 灯油 白灯油 業務用 ミニローリー | 軽油 １．２号 パトロール給油 | - | - | -
24-8-25(20)(高炉) | 幅:2.5以上4.0以下かつ高さ:1.0以上2.5未満 | 特別な養生(仮囲い内ｼﾞｪｯﾄﾋｰﾀ) | 無し | 有り | 有り | 110m以上220m未満 | 43934 | 2.23 | 1.09 | 0.31 | 0.24 | 65.11 | 23.59 | 18.11 | 5.3 | 1.67 | 32.66 | 30.64 | 1.44 | 0.52 | - | - | コンクリートポンプ車［トラック架装・ブーム式］ 圧送能力90～110m3／h | ジェットヒータ １２６ＭＪ／ｈ（３０，１００ｋｃａｌ／ｈ） | * | 発動発電機［ディーゼルエンジン駆動］ 定格容量（50／60Hz）2.7／3kVA | 型わく工 | 普通作業員 | 土木一般世話役 | とび工 | 生コンクリート 高炉 ２４－８－２５（２０） Ｗ／Ｃ ５５％ | 灯油 白灯油 業務用 ミニローリー | 軽油 １．２号 パトロール給油 | - | - | -
24-8-25(20)(高炉) | 幅:2.5以上4.0以下かつ高さ:1.0以上2.5未満 | 特別な養生(仮囲い内ｼﾞｪｯﾄﾋｰﾀ) | 無し | 有り | 有り | 220m以上340m以下 | 45004 | 2.34 | 1.07 | 0.3 | 0.24 | 65.78 | 23.06 | 19.89 | 5.17 | 1.63 | 31.88 | 29.91 | 1.41 | 0.51 | - | - | コンクリートポンプ車［トラック架装・ブーム式］ 圧送能力90～110m3／h | ジェットヒータ １２６ＭＪ／ｈ（３０，１００ｋｃａｌ／ｈ） | * | 発動発電機［ディーゼルエンジン駆動］ 定格容量（50／60Hz）2.7／3kVA | 型わく工 | 普通作業員 | 土木一般世話役 | とび工 | 生コンクリート 高炉 ２４－８－２５（２０） Ｗ／Ｃ ５５％ | 灯油 白灯油 業務用 ミニローリー | 軽油 １．２号 パトロール給油 | - | - | -
24-8-25(20)(高炉) | 幅:2.5以上4.0以下かつ高さ:1.0以上2.5未満 | 特別な養生(仮囲い内ｼﾞｪｯﾄﾋｰﾀ) | 無し | 有り | 無し | 延長無し | 41850 | 2.05 | 1.15 | 0.32 | 0.25 | 63.67 | 24.79 | 15.59 | 5.56 | 1.76 | 34.28 | 32.17 | 1.51 | 0.55 | - | - | コンクリートポンプ車［トラック架装・ブーム式］ 圧送能力90～110m3／h | ジェットヒータ １２６ＭＪ／ｈ（３０，１００ｋｃａｌ／ｈ） | * | 発動発電機［ディーゼルエンジン駆動］ 定格容量（50／60Hz）2.7／3kVA | 型わく工 | 普通作業員 | 土木一般世話役 | とび工 | 生コンクリート 高炉 ２４－８－２５（２０） Ｗ／Ｃ ５５％ | 灯油 白灯油 業務用 ミニローリー | 軽油 １．２号 パトロール給油 | - | - | -
24-8-25(20)(高炉) | 幅:2.5以上4.0以下かつ高さ:1.0以上2.5未満 | 特別な養生(仮囲い内ｼﾞｪｯﾄﾋｰﾀ) | 無し | 有り | 無し | 110m未満 | 42361 | 2.11 | 1.13 | 0.32 | 0.25 | 64.03 | 24.49 | 16.53 | 5.5 | 1.74 | 33.86 | 31.78 | 1.49 | 0.54 | - | - | コンクリートポンプ車［トラック架装・ブーム式］ 圧送能力90～110m3／h | ジェットヒータ １２６ＭＪ／ｈ（３０，１００ｋｃａｌ／ｈ） | * | 発動発電機［ディーゼルエンジン駆動］ 定格容量（50／60Hz）2.7／3kVA | 型わく工 | 普通作業員 | 土木一般世話役 | とび工 | 生コンクリート 高炉 ２４－８－２５（２０） Ｗ／Ｃ ５５％ | 灯油 白灯油 業務用 ミニローリー | 軽油 １．２号 パトロール給油 | - | - | -
24-8-25(20)(高炉) | 幅:2.5以上4.0以下かつ高さ:1.0以上2.5未満 | 特別な養生(仮囲い内ｼﾞｪｯﾄﾋｰﾀ) | 無し | 有り | 無し | 110m以上220m未満 | 43382 | 2.23 | 1.11 | 0.31 | 0.25 | 64.7 | 23.89 | 18.34 | 5.37 | 1.7 | 33.07 | 31.03 | 1.46 | 0.53 | - | - | コンクリートポンプ車［トラック架装・ブーム式］ 圧送能力90～110m3／h | ジェットヒータ １２６ＭＪ／ｈ（３０，１００ｋｃａｌ／ｈ） | * | 発動発電機［ディーゼルエンジン駆動］ 定格容量（50／60Hz）2.7／3kVA | 型わく工 | 普通作業員 | 土木一般世話役 | とび工 | 生コンクリート 高炉 ２４－８－２５（２０） Ｗ／Ｃ ５５％ | 灯油 白灯油 業務用 ミニローリー | 軽油 １．２号 パトロール給油 | - | - | -
24-8-25(20)(高炉) | 幅:2.5以上4.0以下かつ高さ:1.0以上2.5未満 | 特別な養生(仮囲い内ｼﾞｪｯﾄﾋｰﾀ) | 無し | 有り | 無し | 220m以上340m以下 | 44450 | 2.34 | 1.08 | 0.31 | 0.24 | 65.39 | 23.32 | 20.14 | 5.24 | 1.66 | 32.27 | 30.29 | 1.42 | 0.51 | - | - | コンクリートポンプ車［トラック架装・ブーム式］ 圧送能力90～110m3／h | ジェットヒータ １２６ＭＪ／ｈ（３０，１００ｋｃａｌ／ｈ） | * | 発動発電機［ディーゼルエンジン駆動］ 定格容量（50／60Hz）2.7／3kVA | 型わく工 | 普通作業員 | 土木一般世話役 | とび工 | 生コンクリート 高炉 ２４－８－２５（２０） Ｗ／Ｃ ５５％ | 灯油 白灯油 業務用 ミニローリー | 軽油 １．２号 パトロール給油 | - | - | -
24-8-25(20)(高炉) | 幅:2.5以上4.0以下かつ高さ:1.0以上2.5未満 | 特別な養生(仮囲い内ｼﾞｪｯﾄﾋｰﾀ) | 無し | 無し | 有り | 延長無し | 40771 | 2.05 | 1.18 | 0.33 | 0.26 | 62.78 | 25.44 | 16.01 | 5.71 | 1.81 | 35.17 | 33.02 | 1.55 | 0.56 | - | - | コンクリートポンプ車［トラック架装・ブーム式］ 圧送能力90～110m3／h | ジェットヒータ １２６ＭＪ／ｈ（３０，１００ｋｃａｌ／ｈ） | * | 発動発電機［ディーゼルエンジン駆動］ 定格容量（50／60Hz）2.7／3kVA | 型わく工 | 普通作業員 | 土木一般世話役 | とび工 | 生コンクリート 高炉 ２４－８－２５（２０） Ｗ／Ｃ ５５％ | 灯油 白灯油 業務用 ミニローリー | 軽油 １．２号 パトロール給油 | - | - | -
24-8-25(20)(高炉) | 幅:2.5以上4.0以下かつ高さ:1.0以上2.5未満 | 特別な養生(仮囲い内ｼﾞｪｯﾄﾋｰﾀ) | 無し | 無し | 有り | 110m未満 | 41280 | 2.11 | 1.16 | 0.33 | 0.26 | 63.16 | 25.13 | 16.96 | 5.64 | 1.78 | 34.73 | 32.61 | 1.53 | 0.55 | - | - | コンクリートポンプ車［トラック架装・ブーム式］ 圧送能力90～110m3／h | ジェットヒータ １２６ＭＪ／ｈ（３０，１００ｋｃａｌ／ｈ） | * | 発動発電機［ディーゼルエンジン駆動］ 定格容量（50／60Hz）2.7／3kVA | 型わく工 | 普通作業員 | 土木一般世話役 | とび工 | 生コンクリート 高炉 ２４－８－２５（２０） Ｗ／Ｃ ５５％ | 灯油 白灯油 業務用 ミニローリー | 軽油 １．２号 パトロール給油 | - | - | -
24-8-25(20)(高炉) | 幅:2.5以上4.0以下かつ高さ:1.0以上2.5未満 | 特別な養生(仮囲い内ｼﾞｪｯﾄﾋｰﾀ) | 無し | 無し | 有り | 110m以上220m未満 | 42299 | 2.22 | 1.14 | 0.32 | 0.25 | 63.87 | 24.49 | 18.81 | 5.5 | 1.74 | 33.91 | 31.83 | 1.5 | 0.54 | - | - | コンクリートポンプ車［トラック架装・ブーム式］ 圧送能力90～110m3／h | ジェットヒータ １２６ＭＪ／ｈ（３０，１００ｋｃａｌ／ｈ） | * | 発動発電機［ディーゼルエンジン駆動］ 定格容量（50／60Hz）2.7／3kVA | 型わく工 | 普通作業員 | 土木一般世話役 | とび工 | 生コンクリート 高炉 ２４－８－２５（２０） Ｗ／Ｃ ５５％ | 灯油 白灯油 業務用 ミニローリー | 軽油 １．２号 パトロール給油 | - | - | -
24-8-25(20)(高炉) | 幅:2.5以上4.0以下かつ高さ:1.0以上2.5未満 | 特別な養生(仮囲い内ｼﾞｪｯﾄﾋｰﾀ) | 無し | 無し | 有り | 220m以上340m以下 | 43364 | 2.32 | 1.11 | 0.31 | 0.25 | 64.61 | 23.91 | 20.64 | 5.37 | 1.7 | 33.07 | 31.04 | 1.46 | 0.53 | - | - | コンクリートポンプ車［トラック架装・ブーム式］ 圧送能力90～110m3／h | ジェットヒータ １２６ＭＪ／ｈ（３０，１００ｋｃａｌ／ｈ） | * | 発動発電機［ディーゼルエンジン駆動］ 定格容量（50／60Hz）2.7／3kVA | 型わく工 | 普通作業員 | 土木一般世話役 | とび工 | 生コンクリート 高炉 ２４－８－２５（２０） Ｗ／Ｃ ５５％ | 灯油 白灯油 業務用 ミニローリー | 軽油 １．２号 パトロール給油 | - | - | -
24-8-25(20)(高炉) | 幅:2.5以上4.0以下かつ高さ:1.0以上2.5未満 | 特別な養生(仮囲い内ｼﾞｪｯﾄﾋｰﾀ) | 無し | 無し | 無し | 延長無し | 40221 | 2.05 | 1.19 | 0.34 | 0.27 | 62.3 | 25.78 | 16.23 | 5.79 | 1.83 | 35.65 | 33.47 | 1.57 | 0.57 | - | - | コンクリートポンプ車［トラック架装・ブーム式］ 圧送能力90～110m3／h | ジェットヒータ １２６ＭＪ／ｈ（３０，１００ｋｃａｌ／ｈ） | * | 発動発電機［ディーゼルエンジン駆動］ 定格容量（50／60Hz）2.7／3kVA | 型わく工 | 普通作業員 | 土木一般世話役 | とび工 | 生コンクリート 高炉 ２４－８－２５（２０） Ｗ／Ｃ ５５％ | 灯油 白灯油 業務用 ミニローリー | 軽油 １．２号 パトロール給油 | - | - | -
24-8-25(20)(高炉) | 幅:2.5以上4.0以下かつ高さ:1.0以上2.5未満 | 特別な養生(仮囲い内ｼﾞｪｯﾄﾋｰﾀ) | 無し | 無し | 無し | 110m未満 | 40729 | 2.1 | 1.18 | 0.33 | 0.26 | 62.7 | 25.45 | 17.19 | 5.72 | 1.81 | 35.2 | 33.05 | 1.55 | 0.56 | - | - | コンクリートポンプ車［トラック架装・ブーム式］ 圧送能力90～110m3／h | ジェットヒータ １２６ＭＪ／ｈ（３０，１００ｋｃａｌ／ｈ） | * | 発動発電機［ディーゼルエンジン駆動］ 定格容量（50／60Hz）2.7／3kVA | 型わく工 | 普通作業員 | 土木一般世話役 | とび工 | 生コンクリート 高炉 ２４－８－２５（２０） Ｗ／Ｃ ５５％ | 灯油 白灯油 業務用 ミニローリー | 軽油 １．２号 パトロール給油 | - | - | -
24-8-25(20)(高炉) | 幅:2.5以上4.0以下かつ高さ:1.0以上2.5未満 | 特別な養生(仮囲い内ｼﾞｪｯﾄﾋｰﾀ) | 無し | 無し | 無し | 110m以上220m未満 | 41746 | 2.22 | 1.15 | 0.33 | 0.26 | 63.42 | 24.82 | 19.05 | 5.58 | 1.76 | 34.36 | 32.25 | 1.52 | 0.55 | - | - | コンクリートポンプ車［トラック架装・ブーム式］ 圧送能力90～110m3／h | ジェットヒータ １２６ＭＪ／ｈ（３０，１００ｋｃａｌ／ｈ） | * | 発動発電機［ディーゼルエンジン駆動］ 定格容量（50／60Hz）2.7／3kVA | 型わく工 | 普通作業員 | 土木一般世話役 | とび工 | 生コンクリート 高炉 ２４－８－２５（２０） Ｗ／Ｃ ５５％ | 灯油 白灯油 業務用 ミニローリー | 軽油 １．２号 パトロール給油 | - | - | -
24-8-25(20)(高炉) | 幅:2.5以上4.0以下かつ高さ:1.0以上2.5未満 | 特別な養生(仮囲い内ｼﾞｪｯﾄﾋｰﾀ) | 無し | 無し | 無し | 220m以上340m以下 | 42811 | 2.31 | 1.12 | 0.32 | 0.25 | 64.19 | 24.22 | 20.91 | 5.44 | 1.72 | 33.5 | 31.45 | 1.48 | 0.53 | - | - | コンクリートポンプ車［トラック架装・ブーム式］ 圧送能力90～110m3／h | ジェットヒータ １２６ＭＪ／ｈ（３０，１００ｋｃａｌ／ｈ） | * | 発動発電機［ディーゼルエンジン駆動］ 定格容量（50／60Hz）2.7／3kVA | 型わく工 | 普通作業員 | 土木一般世話役 | とび工 | 生コンクリート 高炉 ２４－８－２５（２０） Ｗ／Ｃ ５５％ | 灯油 白灯油 業務用 ミニローリー | 軽油 １．２号 パトロール給油 | - | - | -
24-8-25(20)(高炉) | 幅:1.0以上2.5未満かつ高さ:2.5以上4.0以下 | 一般養生･特殊養生(練炭､ｼﾞｪｯﾄ) | 有り | 有り | 有り | 延長無し | 51677 | 1.35 | 0.93 | - | - | 72.37 | 23.23 | 15.6 | 5.41 | 4.28 | 26.28 | 26.05 | 0.16 | - | - | - | コンクリートポンプ車［トラック架装・ブーム式］ 圧送能力90～110m3／h | - |  | - | 型わく工 | 普通作業員 | 土木一般世話役 | とび工 | 生コンクリート 高炉 ２４－８－２５（２０） Ｗ／Ｃ ５５％ | 軽油 １．２号 パトロール給油 | - | - | - | -
24-8-25(20)(高炉) | 幅:1.0以上2.5未満かつ高さ:2.5以上4.0以下 | 一般養生･特殊養生(練炭､ｼﾞｪｯﾄ) | 有り | 有り | 有り | 110m未満 | 52192 | 1.41 | 0.92 | - | - | 72.58 | 23.02 | 16.36 | 5.35 | 4.24 | 26.01 | 25.79 | 0.15 | - | - | - | コンクリートポンプ車［トラック架装・ブーム式］ 圧送能力90～110m3／h | - |  | - | 型わく工 | 普通作業員 | 土木一般世話役 | とび工 | 生コンクリート 高炉 ２４－８－２５（２０） Ｗ／Ｃ ５５％ | 軽油 １．２号 パトロール給油 | - | - | - | -
24-8-25(20)(高炉) | 幅:1.0以上2.5未満かつ高さ:2.5以上4.0以下 | 一般養生･特殊養生(練炭､ｼﾞｪｯﾄ) | 有り | 有り | 有り | 110m以上220m未満 | 53221 | 1.53 | 0.9 | - | - | 72.96 | 22.58 | 17.83 | 5.25 | 4.15 | 25.51 | 25.29 | 0.15 | - | - | - | コンクリートポンプ車［トラック架装・ブーム式］ 圧送能力90～110m3／h | - |  | - | 型わく工 | 普通作業員 | 土木一般世話役 | とび工 | 生コンクリート 高炉 ２４－８－２５（２０） Ｗ／Ｃ ５５％ | 軽油 １．２号 パトロール給油 | - | - | - | -
24-8-25(20)(高炉) | 幅:1.0以上2.5未満かつ高さ:2.5以上4.0以下 | 一般養生･特殊養生(練炭､ｼﾞｪｯﾄ) | 有り | 有り | 有り | 220m以上340m以下 | 54299 | 1.64 | 0.88 | - | - | 73.36 | 22.14 | 19.31 | 5.14 | 4.07 | 25 | 24.79 | 0.15 | - | - | - | コンクリートポンプ車［トラック架装・ブーム式］ 圧送能力90～110m3／h | - |  | - | 型わく工 | 普通作業員 | 土木一般世話役 | とび工 | 生コンクリート 高炉 ２４－８－２５（２０） Ｗ／Ｃ ５５％ | 軽油 １．２号 パトロール給油 | - | - | - | -
24-8-25(20)(高炉) | 幅:1.0以上2.5未満かつ高さ:2.5以上4.0以下 | 一般養生･特殊養生(練炭､ｼﾞｪｯﾄ) | 有り | 有り | 無し | 延長無し | 51125 | 1.34 | 0.94 | - | - | 72.1 | 23.49 | 15.77 | 5.46 | 4.33 | 26.56 | 26.33 | 0.16 | - | - | - | コンクリートポンプ車［トラック架装・ブーム式］ 圧送能力90～110m3／h | - |  | - | 型わく工 | 普通作業員 | 土木一般世話役 | とび工 | 生コンクリート 高炉 ２４－８－２５（２０） Ｗ／Ｃ ５５％ | 軽油 １．２号 パトロール給油 | - | - | - | -
24-8-25(20)(高炉) | 幅:1.0以上2.5未満かつ高さ:2.5以上4.0以下 | 一般養生･特殊養生(練炭､ｼﾞｪｯﾄ) | 有り | 有り | 無し | 110m未満 | 51639 | 1.4 | 0.93 | - | - | 72.31 | 23.27 | 16.53 | 5.41 | 4.28 | 26.29 | 26.07 | 0.16 | - | - | - | コンクリートポンプ車［トラック架装・ブーム式］ 圧送能力90～110m3／h | - |  | - | 型わく工 | 普通作業員 | 土木一般世話役 | とび工 | 生コンクリート 高炉 ２４－８－２５（２０） Ｗ／Ｃ ５５％ | 軽油 １．２号 パトロール給油 | - | - | - | -
24-8-25(20)(高炉) | 幅:1.0以上2.5未満かつ高さ:2.5以上4.0以下 | 一般養生･特殊養生(練炭､ｼﾞｪｯﾄ) | 有り | 有り | 無し | 110m以上220m未満 | 52668 | 1.52 | 0.91 | - | - | 72.71 | 22.81 | 18.02 | 5.3 | 4.2 | 25.77 | 25.56 | 0.15 | - | - | - | コンクリートポンプ車［トラック架装・ブーム式］ 圧送能力90～110m3／h | - |  | - | 型わく工 | 普通作業員 | 土木一般世話役 | とび工 | 生コンクリート 高炉 ２４－８－２５（２０） Ｗ／Ｃ ５５％ | 軽油 １．２号 パトロール給油 | - | - | - | -
24-8-25(20)(高炉) | 幅:1.0以上2.5未満かつ高さ:2.5以上4.0以下 | 一般養生･特殊養生(練炭､ｼﾞｪｯﾄ) | 有り | 有り | 無し | 220m以上340m以下 | 53744 | 1.64 | 0.89 | - | - | 73.1 | 22.36 | 19.51 | 5.2 | 4.11 | 25.26 | 25.05 | 0.15 | - | - | - | コンクリートポンプ車［トラック架装・ブーム式］ 圧送能力90～110m3／h | - |  | - | 型わく工 | 普通作業員 | 土木一般世話役 | とび工 | 生コンクリート 高炉 ２４－８－２５（２０） Ｗ／Ｃ ５５％ | 軽油 １．２号 パトロール給油 | - | - | - | -
24-8-25(20)(高炉) | 幅:1.0以上2.5未満かつ高さ:2.5以上4.0以下 | 一般養生･特殊養生(練炭､ｼﾞｪｯﾄ) | 有り | 無し | 有り | 延長無し | 50389 | 1.33 | 0.95 | - | - | 71.73 | 23.85 | 16 | 5.54 | 4.39 | 26.94 | 26.72 | 0.16 | - | - | - | コンクリートポンプ車［トラック架装・ブーム式］ 圧送能力90～110m3／h | - |  | - | 型わく工 | 普通作業員 | 土木一般世話役 | とび工 | 生コンクリート 高炉 ２４－８－２５（２０） Ｗ／Ｃ ５５％ | 軽油 １．２号 パトロール給油 | - | - | - | -
24-8-25(20)(高炉) | 幅:1.0以上2.5未満かつ高さ:2.5以上4.0以下 | 一般養生･特殊養生(練炭､ｼﾞｪｯﾄ) | 有り | 無し | 有り | 110m未満 | 50902 | 1.39 | 0.94 | - | - | 71.94 | 23.61 | 16.77 | 5.49 | 4.34 | 26.67 | 26.45 | 0.16 | - | - | - | コンクリートポンプ車［トラック架装・ブーム式］ 圧送能力90～110m3／h | - |  | - | 型わく工 | 普通作業員 | 土木一般世話役 | とび工 | 生コンクリート 高炉 ２４－８－２５（２０） Ｗ／Ｃ ５５％ | 軽油 １．２号 パトロール給油 | - | - | - | -
24-8-25(20)(高炉) | 幅:1.0以上2.5未満かつ高さ:2.5以上4.0以下 | 一般養生･特殊養生(練炭､ｼﾞｪｯﾄ) | 有り | 無し | 有り | 110m以上220m未満 | 51930 | 1.51 | 0.92 | - | - | 72.35 | 23.14 | 18.27 | 5.38 | 4.26 | 26.14 | 25.92 | 0.16 | - | - | - | コンクリートポンプ車［トラック架装・ブーム式］ 圧送能力90～110m3／h | - |  | - | 型わく工 | 普通作業員 | 土木一般世話役 | とび工 | 生コンクリート 高炉 ２４－８－２５（２０） Ｗ／Ｃ ５５％ | 軽油 １．２号 パトロール給油 | - | - | - | -
24-8-25(20)(高炉) | 幅:1.0以上2.5未満かつ高さ:2.5以上4.0以下 | 一般養生･特殊養生(練炭､ｼﾞｪｯﾄ) | 有り | 無し | 有り | 220m以上340m以下 | 53004 | 1.63 | 0.91 | - | - | 72.76 | 22.67 | 19.78 | 5.27 | 4.17 | 25.61 | 25.4 | 0.15 | - | - | - | コンクリートポンプ車［トラック架装・ブーム式］ 圧送能力90～110m3／h | - |  | - | 型わく工 | 普通作業員 | 土木一般世話役 | とび工 | 生コンクリート 高炉 ２４－８－２５（２０） Ｗ／Ｃ ５５％ | 軽油 １．２号 パトロール給油 | - | - | - | -
24-8-25(20)(高炉) | 幅:1.0以上2.5未満かつ高さ:2.5以上4.0以下 | 一般養生･特殊養生(練炭､ｼﾞｪｯﾄ) | 有り | 無し | 無し | 延長無し | 49837 | 1.33 | 0.96 | - | - | 71.44 | 24.09 | 16.18 | 5.61 | 4.44 | 27.23 | 27.01 | 0.16 | - | - | - | コンクリートポンプ車［トラック架装・ブーム式］ 圧送能力90～110m3／h | - |  | - | 型わく工 | 普通作業員 | 土木一般世話役 | とび工 | 生コンクリート 高炉 ２４－８－２５（２０） Ｗ／Ｃ ５５％ | 軽油 １．２号 パトロール給油 | - | - | - | -
24-8-25(20)(高炉) | 幅:1.0以上2.5未満かつ高さ:2.5以上4.0以下 | 一般養生･特殊養生(練炭､ｼﾞｪｯﾄ) | 有り | 無し | 無し | 110m未満 | 50350 | 1.39 | 0.95 | - | - | 71.65 | 23.85 | 16.96 | 5.55 | 4.39 | 26.96 | 26.74 | 0.16 | - | - | - | コンクリートポンプ車［トラック架装・ブーム式］ 圧送能力90～110m3／h | - |  | - | 型わく工 | 普通作業員 | 土木一般世話役 | とび工 | 生コンクリート 高炉 ２４－８－２５（２０） Ｗ／Ｃ ５５％ | 軽油 １．２号 パトロール給油 | - | - | - | -
24-8-25(20)(高炉) | 幅:1.0以上2.5未満かつ高さ:2.5以上4.0以下 | 一般養生･特殊養生(練炭､ｼﾞｪｯﾄ) | 有り | 無し | 無し | 110m以上220m未満 | 51376 | 1.5 | 0.93 | - | - | 72.08 | 23.38 | 18.47 | 5.44 | 4.3 | 26.42 | 26.2 | 0.16 | - | - | - | コンクリートポンプ車［トラック架装・ブーム式］ 圧送能力90～110m3／h | - |  | - | 型わく工 | 普通作業員 | 土木一般世話役 | とび工 | 生コンクリート 高炉 ２４－８－２５（２０） Ｗ／Ｃ ５５％ | 軽油 １．２号 パトロール給油 | - | - | - | -
24-8-25(20)(高炉) | 幅:1.0以上2.5未満かつ高さ:2.5以上4.0以下 | 一般養生･特殊養生(練炭､ｼﾞｪｯﾄ) | 有り | 無し | 無し | 220m以上340m以下 | 52450 | 1.63 | 0.92 | - | - | 72.49 | 22.89 | 19.99 | 5.33 | 4.22 | 25.88 | 25.67 | 0.15 | - | - | - | コンクリートポンプ車［トラック架装・ブーム式］ 圧送能力90～110m3／h | - |  | - | 型わく工 | 普通作業員 | 土木一般世話役 | とび工 | 生コンクリート 高炉 ２４－８－２５（２０） Ｗ／Ｃ ５５％ | 軽油 １．２号 パトロール給油 | - | - | - | -
24-8-25(20)(高炉) | 幅:1.0以上2.5未満かつ高さ:2.5以上4.0以下 | 一般養生･特殊養生(練炭､ｼﾞｪｯﾄ) | 無し | 有り | 有り | 延長無し | 50731 | 1.34 | 0.95 | - | - | 71.9 | 23.68 | 15.89 | 5.51 | 4.36 | 26.76 | 26.54 | 0.16 | - | - | - | コンクリートポンプ車［トラック架装・ブーム式］ 圧送能力90～110m3／h | - |  | - | 型わく工 | 普通作業員 | 土木一般世話役 | とび工 | 生コンクリート 高炉 ２４－８－２５（２０） Ｗ／Ｃ ５５％ | 軽油 １．２号 パトロール給油 | - | - | - | -
24-8-25(20)(高炉) | 幅:1.0以上2.5未満かつ高さ:2.5以上4.0以下 | 一般養生･特殊養生(練炭､ｼﾞｪｯﾄ) | 無し | 有り | 有り | 110m未満 | 51244 | 1.4 | 0.94 | - | - | 72.11 | 23.44 | 16.66 | 5.45 | 4.32 | 26.49 | 26.27 | 0.16 | - | - | - | コンクリートポンプ車［トラック架装・ブーム式］ 圧送能力90～110m3／h | - |  | - | 型わく工 | 普通作業員 | 土木一般世話役 | とび工 | 生コンクリート 高炉 ２４－８－２５（２０） Ｗ／Ｃ ５５％ | 軽油 １．２号 パトロール給油 | - | - | - | -
24-8-25(20)(高炉) | 幅:1.0以上2.5未満かつ高さ:2.5以上4.0以下 | 一般養生･特殊養生(練炭､ｼﾞｪｯﾄ) | 無し | 有り | 有り | 110m以上220m未満 | 52272 | 1.52 | 0.92 | - | - | 72.52 | 22.99 | 18.15 | 5.34 | 4.23 | 25.96 | 25.75 | 0.15 | - | - | - | コンクリートポンプ車［トラック架装・ブーム式］ 圧送能力90～110m3／h | - |  | - | 型わく工 | 普通作業員 | 土木一般世話役 | とび工 | 生コンクリート 高炉 ２４－８－２５（２０） Ｗ／Ｃ ５５％ | 軽油 １．２号 パトロール給油 | - | - | - | -
24-8-25(20)(高炉) | 幅:1.0以上2.5未満かつ高さ:2.5以上4.0以下 | 一般養生･特殊養生(練炭､ｼﾞｪｯﾄ) | 無し | 有り | 有り | 220m以上340m以下 | 53348 | 1.63 | 0.9 | - | - | 72.93 | 22.52 | 19.66 | 5.24 | 4.15 | 25.44 | 25.23 | 0.15 | - | - | - | コンクリートポンプ車［トラック架装・ブーム式］ 圧送能力90～110m3／h | - |  | - | 型わく工 | 普通作業員 | 土木一般世話役 | とび工 | 生コンクリート 高炉 ２４－８－２５（２０） Ｗ／Ｃ ５５％ | 軽油 １．２号 パトロール給油 | - | - | - | -
24-8-25(20)(高炉) | 幅:1.0以上2.5未満かつ高さ:2.5以上4.0以下 | 一般養生･特殊養生(練炭､ｼﾞｪｯﾄ) | 無し | 有り | 無し | 延長無し | 50179 | 1.34 | 0.96 | - | - | 71.61 | 23.92 | 16.07 | 5.57 | 4.41 | 27.05 | 26.83 | 0.16 | - | - | - | コンクリートポンプ車［トラック架装・ブーム式］ 圧送能力90～110m3／h | - |  | - | 型わく工 | 普通作業員 | 土木一般世話役 | とび工 | 生コンクリート 高炉 ２４－８－２５（２０） Ｗ／Ｃ ５５％ | 軽油 １．２号 パトロール給油 | - | - | - | -
24-8-25(20)(高炉) | 幅:1.0以上2.5未満かつ高さ:2.5以上4.0以下 | 一般養生･特殊養生(練炭､ｼﾞｪｯﾄ) | 無し | 有り | 無し | 110m未満 | 50692 | 1.4 | 0.95 | - | - | 71.82 | 23.7 | 16.84 | 5.51 | 4.36 | 26.78 | 26.56 | 0.16 | - | - | - | コンクリートポンプ車［トラック架装・ブーム式］ 圧送能力90～110m3／h | - |  | - | 型わく工 | 普通作業員 | 土木一般世話役 | とび工 | 生コンクリート 高炉 ２４－８－２５（２０） Ｗ／Ｃ ５５％ | 軽油 １．２号 パトロール給油 | - | - | - | -
24-8-25(20)(高炉) | 幅:1.0以上2.5未満かつ高さ:2.5以上4.0以下 | 一般養生･特殊養生(練炭､ｼﾞｪｯﾄ) | 無し | 有り | 無し | 110m以上220m未満 | 51719 | 1.51 | 0.93 | - | - | 72.24 | 23.22 | 18.35 | 5.4 | 4.28 | 26.25 | 26.03 | 0.16 | - | - | - | コンクリートポンプ車［トラック架装・ブーム式］ 圧送能力90～110m3／h | - |  | - | 型わく工 | 普通作業員 | 土木一般世話役 | とび工 | 生コンクリート 高炉 ２４－８－２５（２０） Ｗ／Ｃ ５５％ | 軽油 １．２号 パトロール給油 | - | - | - | -
24-8-25(20)(高炉) | 幅:1.0以上2.5未満かつ高さ:2.5以上4.0以下 | 一般養生･特殊養生(練炭､ｼﾞｪｯﾄ) | 無し | 有り | 無し | 220m以上340m以下 | 52793 | 1.63 | 0.91 | - | - | 72.66 | 22.76 | 19.86 | 5.29 | 4.19 | 25.71 | 25.5 | 0.15 | - | - | - | コンクリートポンプ車［トラック架装・ブーム式］ 圧送能力90～110m3／h | - |  | - | 型わく工 | 普通作業員 | 土木一般世話役 | とび工 | 生コンクリート 高炉 ２４－８－２５（２０） Ｗ／Ｃ ５５％ | 軽油 １．２号 パトロール給油 | - | - | - | -
24-8-25(20)(高炉) | 幅:1.0以上2.5未満かつ高さ:2.5以上4.0以下 | 一般養生･特殊養生(練炭､ｼﾞｪｯﾄ) | 無し | 無し | 有り | 延長無し | 49443 | 1.33 | 0.97 | - | - | 71.22 | 24.3 | 16.3 | 5.65 | 4.47 | 27.45 | 27.23 | 0.16 | - | - | - | コンクリートポンプ車［トラック架装・ブーム式］ 圧送能力90～110m3／h | - |  | - | 型わく工 | 普通作業員 | 土木一般世話役 | とび工 | 生コンクリート 高炉 ２４－８－２５（２０） Ｗ／Ｃ ５５％ | 軽油 １．２号 パトロール給油 | - | - | - | -
24-8-25(20)(高炉) | 幅:1.0以上2.5未満かつ高さ:2.5以上4.0以下 | 一般養生･特殊養生(練炭､ｼﾞｪｯﾄ) | 無し | 無し | 有り | 110m未満 | 49955 | 1.38 | 0.96 | - | - | 71.45 | 24.04 | 17.09 | 5.59 | 4.43 | 27.17 | 26.95 | 0.16 | - | - | - | コンクリートポンプ車［トラック架装・ブーム式］ 圧送能力90～110m3／h | - |  | - | 型わく工 | 普通作業員 | 土木一般世話役 | とび工 | 生コンクリート 高炉 ２４－８－２５（２０） Ｗ／Ｃ ５５％ | 軽油 １．２号 パトロール給油 | - | - | - | -
24-8-25(20)(高炉) | 幅:1.0以上2.5未満かつ高さ:2.5以上4.0以下 | 一般養生･特殊養生(練炭､ｼﾞｪｯﾄ) | 無し | 無し | 有り | 110m以上220m未満 | 50981 | 1.5 | 0.94 | - | - | 71.88 | 23.56 | 18.61 | 5.48 | 4.34 | 26.62 | 26.4 | 0.16 | - | - | - | コンクリートポンプ車［トラック架装・ブーム式］ 圧送能力90～110m3／h | - |  | - | 型わく工 | 普通作業員 | 土木一般世話役 | とび工 | 生コンクリート 高炉 ２４－８－２５（２０） Ｗ／Ｃ ５５％ | 軽油 １．２号 パトロール給油 | - | - | - | -
24-8-25(20)(高炉) | 幅:1.0以上2.5未満かつ高さ:2.5以上4.0以下 | 一般養生･特殊養生(練炭､ｼﾞｪｯﾄ) | 無し | 無し | 有り | 220m以上340m以下 | 52053 | 1.61 | 0.92 | - | - | 72.32 | 23.08 | 20.15 | 5.37 | 4.25 | 26.07 | 25.86 | 0.16 | - | - | - | コンクリートポンプ車［トラック架装・ブーム式］ 圧送能力90～110m3／h | - |  | - | 型わく工 | 普通作業員 | 土木一般世話役 | とび工 | 生コンクリート 高炉 ２４－８－２５（２０） Ｗ／Ｃ ５５％ | 軽油 １．２号 パトロール給油 | - | - | - | -
24-8-25(20)(高炉) | 幅:1.0以上2.5未満かつ高さ:2.5以上4.0以下 | 一般養生･特殊養生(練炭､ｼﾞｪｯﾄ) | 無し | 無し | 無し | 延長無し | 48891 | 1.32 | 0.98 | - | - | 70.93 | 24.58 | 16.49 | 5.71 | 4.52 | 27.75 | 27.53 | 0.17 | - | - | - | コンクリートポンプ車［トラック架装・ブーム式］ 圧送能力90～110m3／h | - |  | - | 型わく工 | 普通作業員 | 土木一般世話役 | とび工 | 生コンクリート 高炉 ２４－８－２５（２０） Ｗ／Ｃ ５５％ | 軽油 １．２号 パトロール給油 | - | - | - | -
24-8-25(20)(高炉) | 幅:1.0以上2.5未満かつ高さ:2.5以上4.0以下 | 一般養生･特殊養生(練炭､ｼﾞｪｯﾄ) | 無し | 無し | 無し | 110m未満 | 49403 | 1.38 | 0.97 | - | - | 71.16 | 24.32 | 17.28 | 5.65 | 4.48 | 27.46 | 27.25 | 0.16 | - | - | - | コンクリートポンプ車［トラック架装・ブーム式］ 圧送能力90～110m3／h | - |  | - | 型わく工 | 普通作業員 | 土木一般世話役 | とび工 | 生コンクリート 高炉 ２４－８－２５（２０） Ｗ／Ｃ ５５％ | 軽油 １．２号 パトロール給油 | - | - | - | -
24-8-25(20)(高炉) | 幅:1.0以上2.5未満かつ高さ:2.5以上4.0以下 | 一般養生･特殊養生(練炭､ｼﾞｪｯﾄ) | 無し | 無し | 無し | 110m以上220m未満 | 50427 | 1.49 | 0.95 | - | - | 71.61 | 23.83 | 18.82 | 5.54 | 4.39 | 26.9 | 26.69 | 0.16 | - | - | - | コンクリートポンプ車［トラック架装・ブーム式］ 圧送能力90～110m3／h | - |  | - | 型わく工 | 普通作業員 | 土木一般世話役 | とび工 | 生コンクリート 高炉 ２４－８－２５（２０） Ｗ／Ｃ ５５％ | 軽油 １．２号 パトロール給油 | - | - | - | -
24-8-25(20)(高炉) | 幅:1.0以上2.5未満かつ高さ:2.5以上4.0以下 | 一般養生･特殊養生(練炭､ｼﾞｪｯﾄ) | 無し | 無し | 無し | 220m以上340m以下 | 51499 | 1.61 | 0.93 | - | - | 72.04 | 23.34 | 20.36 | 5.42 | 4.29 | 26.35 | 26.14 | 0.16 | - | - | - | コンクリートポンプ車［トラック架装・ブーム式］ 圧送能力90～110m3／h | - |  | - | 型わく工 | 普通作業員 | 土木一般世話役 | とび工 | 生コンクリート 高炉 ２４－８－２５（２０） Ｗ／Ｃ ５５％ | 軽油 １．２号 パトロール給油 | - | - | - | -
24-8-25(20)(高炉) | 幅:1.0以上2.5未満かつ高さ:2.5以上4.0以下 | 特別な養生(仮囲い内ｼﾞｪｯﾄﾋｰﾀ) | 有り | 有り | 有り | 延長無し | 46431 | 1.89 | 1.03 | 0.29 | 0.23 | 67.22 | 25.91 | 16.12 | 5.51 | 1.58 | 30.89 | 28.99 | 1.36 | 0.49 | - | - | コンクリートポンプ車［トラック架装・ブーム式］ 圧送能力90～110m3／h | ジェットヒータ １２６ＭＪ／ｈ（３０，１００ｋｃａｌ／ｈ） | * | 発動発電機［ディーゼルエンジン駆動］ 定格容量（50／60Hz）2.7／3kVA | 型わく工 | 普通作業員 | 土木一般世話役 | とび工 | 生コンクリート 高炉 ２４－８－２５（２０） Ｗ／Ｃ ５５％ | 灯油 白灯油 業務用 ミニローリー | 軽油 １．２号 パトロール給油 | - | - | -
24-8-25(20)(高炉) | 幅:1.0以上2.5未満かつ高さ:2.5以上4.0以下 | 特別な養生(仮囲い内ｼﾞｪｯﾄﾋｰﾀ) | 有り | 有り | 有り | 110m未満 | 46943 | 1.95 | 1.02 | 0.29 | 0.23 | 67.48 | 25.59 | 16.96 | 5.45 | 1.57 | 30.57 | 28.68 | 1.35 | 0.49 | - | - | コンクリートポンプ車［トラック架装・ブーム式］ 圧送能力90～110m3／h | ジェットヒータ １２６ＭＪ／ｈ（３０，１００ｋｃａｌ／ｈ） | * | 発動発電機［ディーゼルエンジン駆動］ 定格容量（50／60Hz）2.7／3kVA | 型わく工 | 普通作業員 | 土木一般世話役 | とび工 | 生コンクリート 高炉 ２４－８－２５（２０） Ｗ／Ｃ ５５％ | 灯油 白灯油 業務用 ミニローリー | 軽油 １．２号 パトロール給油 | - | - | -
24-8-25(20)(高炉) | 幅:1.0以上2.5未満かつ高さ:2.5以上4.0以下 | 特別な養生(仮囲い内ｼﾞｪｯﾄﾋｰﾀ) | 有り | 有り | 有り | 110m以上220m未満 | 47966 | 2.05 | 1 | 0.28 | 0.22 | 68.04 | 25.07 | 18.58 | 5.34 | 1.53 | 29.91 | 28.06 | 1.32 | 0.48 | - | - | コンクリートポンプ車［トラック架装・ブーム式］ 圧送能力90～110m3／h | ジェットヒータ １２６ＭＪ／ｈ（３０，１００ｋｃａｌ／ｈ） | * | 発動発電機［ディーゼルエンジン駆動］ 定格容量（50／60Hz）2.7／3kVA | 型わく工 | 普通作業員 | 土木一般世話役 | とび工 | 生コンクリート 高炉 ２４－８－２５（２０） Ｗ／Ｃ ５５％ | 灯油 白灯油 業務用 ミニローリー | 軽油 １．２号 パトロール給油 | - | - | -
24-8-25(20)(高炉) | 幅:1.0以上2.5未満かつ高さ:2.5以上4.0以下 | 特別な養生(仮囲い内ｼﾞｪｯﾄﾋｰﾀ) | 有り | 有り | 有り | 220m以上340m以下 | 49037 | 2.17 | 0.98 | 0.28 | 0.22 | 68.58 | 24.51 | 20.21 | 5.22 | 1.5 | 29.25 | 27.45 | 1.29 | 0.46 | - | - | コンクリートポンプ車［トラック架装・ブーム式］ 圧送能力90～110m3／h | ジェットヒータ １２６ＭＪ／ｈ（３０，１００ｋｃａｌ／ｈ） | * | 発動発電機［ディーゼルエンジン駆動］ 定格容量（50／60Hz）2.7／3kVA | 型わく工 | 普通作業員 | 土木一般世話役 | とび工 | 生コンクリート 高炉 ２４－８－２５（２０） Ｗ／Ｃ ５５％ | 灯油 白灯油 業務用 ミニローリー | 軽油 １．２号 パトロール給油 | - | - | -
24-8-25(20)(高炉) | 幅:1.0以上2.5未満かつ高さ:2.5以上4.0以下 | 特別な養生(仮囲い内ｼﾞｪｯﾄﾋｰﾀ) | 有り | 有り | 無し | 延長無し | 45879 | 1.9 | 1.05 | 0.3 | 0.23 | 66.83 | 26.19 | 16.32 | 5.58 | 1.6 | 31.27 | 29.34 | 1.38 | 0.5 | - | - | コンクリートポンプ車［トラック架装・ブーム式］ 圧送能力90～110m3／h | ジェットヒータ １２６ＭＪ／ｈ（３０，１００ｋｃａｌ／ｈ） | * | 発動発電機［ディーゼルエンジン駆動］ 定格容量（50／60Hz）2.7／3kVA | 型わく工 | 普通作業員 | 土木一般世話役 | とび工 | 生コンクリート 高炉 ２４－８－２５（２０） Ｗ／Ｃ ５５％ | 灯油 白灯油 業務用 ミニローリー | 軽油 １．２号 パトロール給油 | - | - | -
24-8-25(20)(高炉) | 幅:1.0以上2.5未満かつ高さ:2.5以上4.0以下 | 特別な養生(仮囲い内ｼﾞｪｯﾄﾋｰﾀ) | 有り | 有り | 無し | 110m未満 | 46390 | 1.95 | 1.04 | 0.29 | 0.23 | 67.13 | 25.91 | 17.16 | 5.52 | 1.59 | 30.92 | 29.02 | 1.36 | 0.49 | - | - | コンクリートポンプ車［トラック架装・ブーム式］ 圧送能力90～110m3／h | ジェットヒータ １２６ＭＪ／ｈ（３０，１００ｋｃａｌ／ｈ） | * | 発動発電機［ディーゼルエンジン駆動］ 定格容量（50／60Hz）2.7／3kVA | 型わく工 | 普通作業員 | 土木一般世話役 | とび工 | 生コンクリート 高炉 ２４－８－２５（２０） Ｗ／Ｃ ５５％ | 灯油 白灯油 業務用 ミニローリー | 軽油 １．２号 パトロール給油 | - | - | -
24-8-25(20)(高炉) | 幅:1.0以上2.5未満かつ高さ:2.5以上4.0以下 | 特別な養生(仮囲い内ｼﾞｪｯﾄﾋｰﾀ) | 有り | 有り | 無し | 110m以上220m未満 | 47412 | 2.05 | 1.01 | 0.29 | 0.22 | 67.7 | 25.36 | 18.8 | 5.4 | 1.55 | 30.25 | 28.39 | 1.33 | 0.48 | - | - | コンクリートポンプ車［トラック架装・ブーム式］ 圧送能力90～110m3／h | ジェットヒータ １２６ＭＪ／ｈ（３０，１００ｋｃａｌ／ｈ） | * | 発動発電機［ディーゼルエンジン駆動］ 定格容量（50／60Hz）2.7／3kVA | 型わく工 | 普通作業員 | 土木一般世話役 | とび工 | 生コンクリート 高炉 ２４－８－２５（２０） Ｗ／Ｃ ５５％ | 灯油 白灯油 業務用 ミニローリー | 軽油 １．２号 パトロール給油 | - | - | -
24-8-25(20)(高炉) | 幅:1.0以上2.5未満かつ高さ:2.5以上4.0以下 | 特別な養生(仮囲い内ｼﾞｪｯﾄﾋｰﾀ) | 有り | 有り | 無し | 220m以上340m以下 | 48482 | 2.16 | 0.99 | 0.28 | 0.22 | 68.25 | 24.79 | 20.44 | 5.28 | 1.52 | 29.59 | 27.77 | 1.3 | 0.47 | - | - | コンクリートポンプ車［トラック架装・ブーム式］ 圧送能力90～110m3／h | ジェットヒータ １２６ＭＪ／ｈ（３０，１００ｋｃａｌ／ｈ） | * | 発動発電機［ディーゼルエンジン駆動］ 定格容量（50／60Hz）2.7／3kVA | 型わく工 | 普通作業員 | 土木一般世話役 | とび工 | 生コンクリート 高炉 ２４－８－２５（２０） Ｗ／Ｃ ５５％ | 灯油 白灯油 業務用 ミニローリー | 軽油 １．２号 パトロール給油 | - | - | -
24-8-25(20)(高炉) | 幅:1.0以上2.5未満かつ高さ:2.5以上4.0以下 | 特別な養生(仮囲い内ｼﾞｪｯﾄﾋｰﾀ) | 有り | 無し | 有り | 延長無し | 45136 | 1.89 | 1.06 | 0.3 | 0.24 | 66.32 | 26.62 | 16.59 | 5.67 | 1.63 | 31.79 | 29.83 | 1.4 | 0.51 | - | - | コンクリートポンプ車［トラック架装・ブーム式］ 圧送能力90～110m3／h | ジェットヒータ １２６ＭＪ／ｈ（３０，１００ｋｃａｌ／ｈ） | * | 発動発電機［ディーゼルエンジン駆動］ 定格容量（50／60Hz）2.7／3kVA | 型わく工 | 普通作業員 | 土木一般世話役 | とび工 | 生コンクリート 高炉 ２４－８－２５（２０） Ｗ／Ｃ ５５％ | 灯油 白灯油 業務用 ミニローリー | 軽油 １．２号 パトロール給油 | - | - | -
24-8-25(20)(高炉) | 幅:1.0以上2.5未満かつ高さ:2.5以上4.0以下 | 特別な養生(仮囲い内ｼﾞｪｯﾄﾋｰﾀ) | 有り | 無し | 有り | 110m未満 | 45646 | 1.94 | 1.05 | 0.3 | 0.23 | 66.63 | 26.33 | 17.44 | 5.61 | 1.61 | 31.43 | 29.49 | 1.39 | 0.5 | - | - | コンクリートポンプ車［トラック架装・ブーム式］ 圧送能力90～110m3／h | ジェットヒータ １２６ＭＪ／ｈ（３０，１００ｋｃａｌ／ｈ） | * | 発動発電機［ディーゼルエンジン駆動］ 定格容量（50／60Hz）2.7／3kVA | 型わく工 | 普通作業員 | 土木一般世話役 | とび工 | 生コンクリート 高炉 ２４－８－２５（２０） Ｗ／Ｃ ５５％ | 灯油 白灯油 業務用 ミニローリー | 軽油 １．２号 パトロール給油 | - | - | -
24-8-25(20)(高炉) | 幅:1.0以上2.5未満かつ高さ:2.5以上4.0以下 | 特別な養生(仮囲い内ｼﾞｪｯﾄﾋｰﾀ) | 有り | 無し | 有り | 110m以上220m未満 | 46666 | 2.05 | 1.03 | 0.29 | 0.23 | 67.21 | 25.74 | 19.1 | 5.49 | 1.58 | 30.74 | 28.85 | 1.36 | 0.49 | - | - | コンクリートポンプ車［トラック架装・ブーム式］ 圧送能力90～110m3／h | ジェットヒータ １２６ＭＪ／ｈ（３０，１００ｋｃａｌ／ｈ） | * | 発動発電機［ディーゼルエンジン駆動］ 定格容量（50／60Hz）2.7／3kVA | 型わく工 | 普通作業員 | 土木一般世話役 | とび工 | 生コンクリート 高炉 ２４－８－２５（２０） Ｗ／Ｃ ５５％ | 灯油 白灯油 業務用 ミニローリー | 軽油 １．２号 パトロール給油 | - | - | -
24-8-25(20)(高炉) | 幅:1.0以上2.5未満かつ高さ:2.5以上4.0以下 | 特別な養生(仮囲い内ｼﾞｪｯﾄﾋｰﾀ) | 有り | 無し | 有り | 220m以上340m以下 | 47734 | 2.15 | 1.01 | 0.28 | 0.22 | 67.8 | 25.18 | 20.76 | 5.36 | 1.54 | 30.05 | 28.2 | 1.33 | 0.48 | - | - | コンクリートポンプ車［トラック架装・ブーム式］ 圧送能力90～110m3／h | ジェットヒータ １２６ＭＪ／ｈ（３０，１００ｋｃａｌ／ｈ） | * | 発動発電機［ディーゼルエンジン駆動］ 定格容量（50／60Hz）2.7／3kVA | 型わく工 | 普通作業員 | 土木一般世話役 | とび工 | 生コンクリート 高炉 ２４－８－２５（２０） Ｗ／Ｃ ５５％ | 灯油 白灯油 業務用 ミニローリー | 軽油 １．２号 パトロール給油 | - | - | -
24-8-25(20)(高炉) | 幅:1.0以上2.5未満かつ高さ:2.5以上4.0以下 | 特別な養生(仮囲い内ｼﾞｪｯﾄﾋｰﾀ) | 有り | 無し | 無し | 延長無し | 44584 | 1.89 | 1.08 | 0.3 | 0.24 | 65.95 | 26.97 | 16.79 | 5.74 | 1.65 | 32.16 | 30.19 | 1.42 | 0.51 | - | - | コンクリートポンプ車［トラック架装・ブーム式］ 圧送能力90～110m3／h | ジェットヒータ １２６ＭＪ／ｈ（３０，１００ｋｃａｌ／ｈ） | * | 発動発電機［ディーゼルエンジン駆動］ 定格容量（50／60Hz）2.7／3kVA | 型わく工 | 普通作業員 | 土木一般世話役 | とび工 | 生コンクリート 高炉 ２４－８－２５（２０） Ｗ／Ｃ ５５％ | 灯油 白灯油 業務用 ミニローリー | 軽油 １．２号 パトロール給油 | - | - | -
24-8-25(20)(高炉) | 幅:1.0以上2.5未満かつ高さ:2.5以上4.0以下 | 特別な養生(仮囲い内ｼﾞｪｯﾄﾋｰﾀ) | 有り | 無し | 無し | 110m未満 | 45093 | 1.95 | 1.07 | 0.3 | 0.24 | 66.25 | 26.65 | 17.66 | 5.68 | 1.63 | 31.8 | 29.85 | 1.4 | 0.51 | - | - | コンクリートポンプ車［トラック架装・ブーム式］ 圧送能力90～110m3／h | ジェットヒータ １２６ＭＪ／ｈ（３０，１００ｋｃａｌ／ｈ） | * | 発動発電機［ディーゼルエンジン駆動］ 定格容量（50／60Hz）2.7／3kVA | 型わく工 | 普通作業員 | 土木一般世話役 | とび工 | 生コンクリート 高炉 ２４－８－２５（２０） Ｗ／Ｃ ５５％ | 灯油 白灯油 業務用 ミニローリー | 軽油 １．２号 パトロール給油 | - | - | -
24-8-25(20)(高炉) | 幅:1.0以上2.5未満かつ高さ:2.5以上4.0以下 | 特別な養生(仮囲い内ｼﾞｪｯﾄﾋｰﾀ) | 有り | 無し | 無し | 110m以上220m未満 | 46112 | 2.04 | 1.04 | 0.29 | 0.23 | 66.87 | 26.08 | 19.33 | 5.55 | 1.6 | 31.09 | 29.19 | 1.37 | 0.49 | - | - | コンクリートポンプ車［トラック架装・ブーム式］ 圧送能力90～110m3／h | ジェットヒータ １２６ＭＪ／ｈ（３０，１００ｋｃａｌ／ｈ） | * | 発動発電機［ディーゼルエンジン駆動］ 定格容量（50／60Hz）2.7／3kVA | 型わく工 | 普通作業員 | 土木一般世話役 | とび工 | 生コンクリート 高炉 ２４－８－２５（２０） Ｗ／Ｃ ５５％ | 灯油 白灯油 業務用 ミニローリー | 軽油 １．２号 パトロール給油 | - | - | -
24-8-25(20)(高炉) | 幅:1.0以上2.5未満かつ高さ:2.5以上4.0以下 | 特別な養生(仮囲い内ｼﾞｪｯﾄﾋｰﾀ) | 有り | 無し | 無し | 220m以上340m以下 | 47179 | 2.16 | 1.02 | 0.29 | 0.23 | 67.45 | 25.46 | 21.01 | 5.43 | 1.56 | 30.39 | 28.53 | 1.34 | 0.48 | - | - | コンクリートポンプ車［トラック架装・ブーム式］ 圧送能力90～110m3／h | ジェットヒータ １２６ＭＪ／ｈ（３０，１００ｋｃａｌ／ｈ） | * | 発動発電機［ディーゼルエンジン駆動］ 定格容量（50／60Hz）2.7／3kVA | 型わく工 | 普通作業員 | 土木一般世話役 | とび工 | 生コンクリート 高炉 ２４－８－２５（２０） Ｗ／Ｃ ５５％ | 灯油 白灯油 業務用 ミニローリー | 軽油 １．２号 パトロール給油 | - | - | -
24-8-25(20)(高炉) | 幅:1.0以上2.5未満かつ高さ:2.5以上4.0以下 | 特別な養生(仮囲い内ｼﾞｪｯﾄﾋｰﾀ) | 無し | 有り | 有り | 延長無し | 45495 | 1.89 | 1.06 | 0.3 | 0.23 | 66.58 | 26.42 | 16.45 | 5.63 | 1.62 | 31.53 | 29.59 | 1.39 | 0.5 | - | - | コンクリートポンプ車［トラック架装・ブーム式］ 圧送能力90～110m3／h | ジェットヒータ １２６ＭＪ／ｈ（３０，１００ｋｃａｌ／ｈ） | * | 発動発電機［ディーゼルエンジン駆動］ 定格容量（50／60Hz）2.7／3kVA | 型わく工 | 普通作業員 | 土木一般世話役 | とび工 | 生コンクリート 高炉 ２４－８－２５（２０） Ｗ／Ｃ ５５％ | 灯油 白灯油 業務用 ミニローリー | 軽油 １．２号 パトロール給油 | - | - | -
24-8-25(20)(高炉) | 幅:1.0以上2.5未満かつ高さ:2.5以上4.0以下 | 特別な養生(仮囲い内ｼﾞｪｯﾄﾋｰﾀ) | 無し | 有り | 有り | 110m未満 | 46006 | 1.95 | 1.04 | 0.3 | 0.23 | 66.86 | 26.1 | 17.31 | 5.57 | 1.6 | 31.19 | 29.26 | 1.38 | 0.5 | - | - | コンクリートポンプ車［トラック架装・ブーム式］ 圧送能力90～110m3／h | ジェットヒータ １２６ＭＪ／ｈ（３０，１００ｋｃａｌ／ｈ） | * | 発動発電機［ディーゼルエンジン駆動］ 定格容量（50／60Hz）2.7／3kVA | 型わく工 | 普通作業員 | 土木一般世話役 | とび工 | 生コンクリート 高炉 ２４－８－２５（２０） Ｗ／Ｃ ５５％ | 灯油 白灯油 業務用 ミニローリー | 軽油 １．２号 パトロール給油 | - | - | -
24-8-25(20)(高炉) | 幅:1.0以上2.5未満かつ高さ:2.5以上4.0以下 | 特別な養生(仮囲い内ｼﾞｪｯﾄﾋｰﾀ) | 無し | 有り | 有り | 110m以上220m未満 | 47027 | 2.05 | 1.02 | 0.29 | 0.23 | 67.44 | 25.55 | 18.96 | 5.45 | 1.56 | 30.51 | 28.63 | 1.35 | 0.48 | - | - | コンクリートポンプ車［トラック架装・ブーム式］ 圧送能力90～110m3／h | ジェットヒータ １２６ＭＪ／ｈ（３０，１００ｋｃａｌ／ｈ） | * | 発動発電機［ディーゼルエンジン駆動］ 定格容量（50／60Hz）2.7／3kVA | 型わく工 | 普通作業員 | 土木一般世話役 | とび工 | 生コンクリート 高炉 ２４－８－２５（２０） Ｗ／Ｃ ５５％ | 灯油 白灯油 業務用 ミニローリー | 軽油 １．２号 パトロール給油 | - | - | -
24-8-25(20)(高炉) | 幅:1.0以上2.5未満かつ高さ:2.5以上4.0以下 | 特別な養生(仮囲い内ｼﾞｪｯﾄﾋｰﾀ) | 無し | 有り | 有り | 220m以上340m以下 | 48096 | 2.15 | 1 | 0.28 | 0.22 | 68.02 | 24.99 | 20.61 | 5.32 | 1.53 | 29.83 | 27.99 | 1.32 | 0.47 | - | - | コンクリートポンプ車［トラック架装・ブーム式］ 圧送能力90～110m3／h | ジェットヒータ １２６ＭＪ／ｈ（３０，１００ｋｃａｌ／ｈ） | * | 発動発電機［ディーゼルエンジン駆動］ 定格容量（50／60Hz）2.7／3kVA | 型わく工 | 普通作業員 | 土木一般世話役 | とび工 | 生コンクリート 高炉 ２４－８－２５（２０） Ｗ／Ｃ ５５％ | 灯油 白灯油 業務用 ミニローリー | 軽油 １．２号 パトロール給油 | - | - | -
24-8-25(20)(高炉) | 幅:1.0以上2.5未満かつ高さ:2.5以上4.0以下 | 特別な養生(仮囲い内ｼﾞｪｯﾄﾋｰﾀ) | 無し | 有り | 無し | 延長無し | 44944 | 1.89 | 1.07 | 0.3 | 0.24 | 66.2 | 26.73 | 16.66 | 5.7 | 1.64 | 31.91 | 29.95 | 1.41 | 0.51 | - | - | コンクリートポンプ車［トラック架装・ブーム式］ 圧送能力90～110m3／h | ジェットヒータ １２６ＭＪ／ｈ（３０，１００ｋｃａｌ／ｈ） | * | 発動発電機［ディーゼルエンジン駆動］ 定格容量（50／60Hz）2.7／3kVA | 型わく工 | 普通作業員 | 土木一般世話役 | とび工 | 生コンクリート 高炉 ２４－８－２５（２０） Ｗ／Ｃ ５５％ | 灯油 白灯油 業務用 ミニローリー | 軽油 １．２号 パトロール給油 | - | - | -
24-8-25(20)(高炉) | 幅:1.0以上2.5未満かつ高さ:2.5以上4.0以下 | 特別な養生(仮囲い内ｼﾞｪｯﾄﾋｰﾀ) | 無し | 有り | 無し | 110m未満 | 45454 | 1.95 | 1.06 | 0.3 | 0.23 | 66.5 | 26.44 | 17.52 | 5.63 | 1.62 | 31.55 | 29.62 | 1.39 | 0.5 | - | - | コンクリートポンプ車［トラック架装・ブーム式］ 圧送能力90～110m3／h | ジェットヒータ １２６ＭＪ／ｈ（３０，１００ｋｃａｌ／ｈ） | * | 発動発電機［ディーゼルエンジン駆動］ 定格容量（50／60Hz）2.7／3kVA | 型わく工 | 普通作業員 | 土木一般世話役 | とび工 | 生コンクリート 高炉 ２４－８－２５（２０） Ｗ／Ｃ ５５％ | 灯油 白灯油 業務用 ミニローリー | 軽油 １．２号 パトロール給油 | - | - | -
24-8-25(20)(高炉) | 幅:1.0以上2.5未満かつ高さ:2.5以上4.0以下 | 特別な養生(仮囲い内ｼﾞｪｯﾄﾋｰﾀ) | 無し | 有り | 無し | 110m以上220m未満 | 46473 | 2.04 | 1.03 | 0.29 | 0.23 | 67.1 | 25.87 | 19.18 | 5.51 | 1.58 | 30.86 | 28.97 | 1.36 | 0.49 | - | - | コンクリートポンプ車［トラック架装・ブーム式］ 圧送能力90～110m3／h | ジェットヒータ １２６ＭＪ／ｈ（３０，１００ｋｃａｌ／ｈ） | * | 発動発電機［ディーゼルエンジン駆動］ 定格容量（50／60Hz）2.7／3kVA | 型わく工 | 普通作業員 | 土木一般世話役 | とび工 | 生コンクリート 高炉 ２４－８－２５（２０） Ｗ／Ｃ ５５％ | 灯油 白灯油 業務用 ミニローリー | 軽油 １．２号 パトロール給油 | - | - | -
24-8-25(20)(高炉) | 幅:1.0以上2.5未満かつ高さ:2.5以上4.0以下 | 特別な養生(仮囲い内ｼﾞｪｯﾄﾋｰﾀ) | 無し | 有り | 無し | 220m以上340m以下 | 47541 | 2.15 | 1.01 | 0.29 | 0.22 | 67.68 | 25.27 | 20.85 | 5.39 | 1.55 | 30.17 | 28.32 | 1.33 | 0.48 | - | - | コンクリートポンプ車［トラック架装・ブーム式］ 圧送能力90～110m3／h | ジェットヒータ １２６ＭＪ／ｈ（３０，１００ｋｃａｌ／ｈ） | * | 発動発電機［ディーゼルエンジン駆動］ 定格容量（50／60Hz）2.7／3kVA | 型わく工 | 普通作業員 | 土木一般世話役 | とび工 | 生コンクリート 高炉 ２４－８－２５（２０） Ｗ／Ｃ ５５％ | 灯油 白灯油 業務用 ミニローリー | 軽油 １．２号 パトロール給油 | - | - | -
24-8-25(20)(高炉) | 幅:1.0以上2.5未満かつ高さ:2.5以上4.0以下 | 特別な養生(仮囲い内ｼﾞｪｯﾄﾋｰﾀ) | 無し | 無し | 有り | 延長無し | 44200 | 1.89 | 1.09 | 0.31 | 0.24 | 65.66 | 27.19 | 16.94 | 5.79 | 1.66 | 32.45 | 30.46 | 1.43 | 0.52 | - | - | コンクリートポンプ車［トラック架装・ブーム式］ 圧送能力90～110m3／h | ジェットヒータ １２６ＭＪ／ｈ（３０，１００ｋｃａｌ／ｈ） | * | 発動発電機［ディーゼルエンジン駆動］ 定格容量（50／60Hz）2.7／3kVA | 型わく工 | 普通作業員 | 土木一般世話役 | とび工 | 生コンクリート 高炉 ２４－８－２５（２０） Ｗ／Ｃ ５５％ | 灯油 白灯油 業務用 ミニローリー | 軽油 １．２号 パトロール給油 | - | - | -
24-8-25(20)(高炉) | 幅:1.0以上2.5未満かつ高さ:2.5以上4.0以下 | 特別な養生(仮囲い内ｼﾞｪｯﾄﾋｰﾀ) | 無し | 無し | 有り | 110m未満 | 44709 | 1.94 | 1.07 | 0.3 | 0.24 | 65.98 | 26.86 | 17.81 | 5.73 | 1.65 | 32.08 | 30.11 | 1.42 | 0.51 | - | - | コンクリートポンプ車［トラック架装・ブーム式］ 圧送能力90～110m3／h | ジェットヒータ １２６ＭＪ／ｈ（３０，１００ｋｃａｌ／ｈ） | * | 発動発電機［ディーゼルエンジン駆動］ 定格容量（50／60Hz）2.7／3kVA | 型わく工 | 普通作業員 | 土木一般世話役 | とび工 | 生コンクリート 高炉 ２４－８－２５（２０） Ｗ／Ｃ ５５％ | 灯油 白灯油 業務用 ミニローリー | 軽油 １．２号 パトロール給油 | - | - | -
24-8-25(20)(高炉) | 幅:1.0以上2.5未満かつ高さ:2.5以上4.0以下 | 特別な養生(仮囲い内ｼﾞｪｯﾄﾋｰﾀ) | 無し | 無し | 有り | 110m以上220m未満 | 45727 | 2.04 | 1.05 | 0.3 | 0.23 | 66.6 | 26.28 | 19.49 | 5.6 | 1.61 | 31.36 | 29.44 | 1.38 | 0.5 | - | - | コンクリートポンプ車［トラック架装・ブーム式］ 圧送能力90～110m3／h | ジェットヒータ １２６ＭＪ／ｈ（３０，１００ｋｃａｌ／ｈ） | * | 発動発電機［ディーゼルエンジン駆動］ 定格容量（50／60Hz）2.7／3kVA | 型わく工 | 普通作業員 | 土木一般世話役 | とび工 | 生コンクリート 高炉 ２４－８－２５（２０） Ｗ／Ｃ ５５％ | 灯油 白灯油 業務用 ミニローリー | 軽油 １．２号 パトロール給油 | - | - | -
24-8-25(20)(高炉) | 幅:1.0以上2.5未満かつ高さ:2.5以上4.0以下 | 特別な養生(仮囲い内ｼﾞｪｯﾄﾋｰﾀ) | 無し | 無し | 有り | 220m以上340m以下 | 46793 | 2.15 | 1.03 | 0.29 | 0.23 | 67.2 | 25.67 | 21.18 | 5.47 | 1.57 | 30.65 | 28.77 | 1.35 | 0.49 | - | - | コンクリートポンプ車［トラック架装・ブーム式］ 圧送能力90～110m3／h | ジェットヒータ １２６ＭＪ／ｈ（３０，１００ｋｃａｌ／ｈ） | * | 発動発電機［ディーゼルエンジン駆動］ 定格容量（50／60Hz）2.7／3kVA | 型わく工 | 普通作業員 | 土木一般世話役 | とび工 | 生コンクリート 高炉 ２４－８－２５（２０） Ｗ／Ｃ ５５％ | 灯油 白灯油 業務用 ミニローリー | 軽油 １．２号 パトロール給油 | - | - | -
24-8-25(20)(高炉) | 幅:1.0以上2.5未満かつ高さ:2.5以上4.0以下 | 特別な養生(仮囲い内ｼﾞｪｯﾄﾋｰﾀ) | 無し | 無し | 無し | 延長無し | 43648 | 1.88 | 1.1 | 0.31 | 0.24 | 65.27 | 27.53 | 17.15 | 5.87 | 1.69 | 32.85 | 30.84 | 1.45 | 0.52 | - | - | コンクリートポンプ車［トラック架装・ブーム式］ 圧送能力90～110m3／h | ジェットヒータ １２６ＭＪ／ｈ（３０，１００ｋｃａｌ／ｈ） | * | 発動発電機［ディーゼルエンジン駆動］ 定格容量（50／60Hz）2.7／3kVA | 型わく工 | 普通作業員 | 土木一般世話役 | とび工 | 生コンクリート 高炉 ２４－８－２５（２０） Ｗ／Ｃ ５５％ | 灯油 白灯油 業務用 ミニローリー | 軽油 １．２号 パトロール給油 | - | - | -
24-8-25(20)(高炉) | 幅:1.0以上2.5未満かつ高さ:2.5以上4.0以下 | 特別な養生(仮囲い内ｼﾞｪｯﾄﾋｰﾀ) | 無し | 無し | 無し | 110m未満 | 44156 | 1.94 | 1.09 | 0.31 | 0.24 | 65.58 | 27.21 | 18.03 | 5.8 | 1.67 | 32.48 | 30.49 | 1.43 | 0.52 | - | - | コンクリートポンプ車［トラック架装・ブーム式］ 圧送能力90～110m3／h | ジェットヒータ １２６ＭＪ／ｈ（３０，１００ｋｃａｌ／ｈ） | * | 発動発電機［ディーゼルエンジン駆動］ 定格容量（50／60Hz）2.7／3kVA | 型わく工 | 普通作業員 | 土木一般世話役 | とび工 | 生コンクリート 高炉 ２４－８－２５（２０） Ｗ／Ｃ ５５％ | 灯油 白灯油 業務用 ミニローリー | 軽油 １．２号 パトロール給油 | - | - | -
24-8-25(20)(高炉) | 幅:1.0以上2.5未満かつ高さ:2.5以上4.0以下 | 特別な養生(仮囲い内ｼﾞｪｯﾄﾋｰﾀ) | 無し | 無し | 無し | 110m以上220m未満 | 45173 | 2.04 | 1.06 | 0.3 | 0.24 | 66.23 | 26.61 | 19.73 | 5.67 | 1.63 | 31.73 | 29.8 | 1.4 | 0.5 | - | - | コンクリートポンプ車［トラック架装・ブーム式］ 圧送能力90～110m3／h | ジェットヒータ １２６ＭＪ／ｈ（３０，１００ｋｃａｌ／ｈ） | * | 発動発電機［ディーゼルエンジン駆動］ 定格容量（50／60Hz）2.7／3kVA | 型わく工 | 普通作業員 | 土木一般世話役 | とび工 | 生コンクリート 高炉 ２４－８－２５（２０） Ｗ／Ｃ ５５％ | 灯油 白灯油 業務用 ミニローリー | 軽油 １．２号 パトロール給油 | - | - | -
24-8-25(20)(高炉) | 幅:1.0以上2.5未満かつ高さ:2.5以上4.0以下 | 特別な養生(仮囲い内ｼﾞｪｯﾄﾋｰﾀ) | 無し | 無し | 無し | 220m以上340m以下 | 46238 | 2.14 | 1.04 | 0.29 | 0.23 | 66.86 | 26 | 21.43 | 5.54 | 1.59 | 31 | 29.11 | 1.37 | 0.49 | - | - | コンクリートポンプ車［トラック架装・ブーム式］ 圧送能力90～110m3／h | ジェットヒータ １２６ＭＪ／ｈ（３０，１００ｋｃａｌ／ｈ） | * | 発動発電機［ディーゼルエンジン駆動］ 定格容量（50／60Hz）2.7／3kVA | 型わく工 | 普通作業員 | 土木一般世話役 | とび工 | 生コンクリート 高炉 ２４－８－２５（２０） Ｗ／Ｃ ５５％ | 灯油 白灯油 業務用 ミニローリー | 軽油 １．２号 パトロール給油 | - | - | -
24-8-25(20)(高炉) | 幅:2.5以上4.0未満かつ高さ:2.5以上4.0以下 | 一般養生･特殊養生(練炭､ｼﾞｪｯﾄ) | 有り | 有り | 有り | 延長無し | 45379 | 1.57 | 1.06 | - | - | 68.5 | 20.78 | 14.38 | 5.13 | 4.33 | 29.93 | 29.67 | 0.18 | - | - | - | コンクリートポンプ車［トラック架装・ブーム式］ 圧送能力90～110m3／h | - |  | - | 型わく工 | 普通作業員 | 土木一般世話役 | とび工 | 生コンクリート 高炉 ２４－８－２５（２０） Ｗ／Ｃ ５５％ | 軽油 １．２号 パトロール給油 | - | - | - | -
24-8-25(20)(高炉) | 幅:2.5以上4.0未満かつ高さ:2.5以上4.0以下 | 一般養生･特殊養生(練炭､ｼﾞｪｯﾄ) | 有り | 有り | 有り | 110m未満 | 45895 | 1.64 | 1.05 | - | - | 68.77 | 20.54 | 15.26 | 5.07 | 4.28 | 29.59 | 29.33 | 0.18 | - | - | - | コンクリートポンプ車［トラック架装・ブーム式］ 圧送能力90～110m3／h | - |  | - | 型わく工 | 普通作業員 | 土木一般世話役 | とび工 | 生コンクリート 高炉 ２４－８－２５（２０） Ｗ／Ｃ ５５％ | 軽油 １．２号 パトロール給油 | - | - | - | -
24-8-25(20)(高炉) | 幅:2.5以上4.0未満かつ高さ:2.5以上4.0以下 | 一般養生･特殊養生(練炭､ｼﾞｪｯﾄ) | 有り | 有り | 有り | 110m以上220m未満 | 46926 | 1.77 | 1.02 | - | - | 69.29 | 20.09 | 16.95 | 4.96 | 4.19 | 28.94 | 28.69 | 0.17 | - | - | - | コンクリートポンプ車［トラック架装・ブーム式］ 圧送能力90～110m3／h | - |  | - | 型わく工 | 普通作業員 | 土木一般世話役 | とび工 | 生コンクリート 高炉 ２４－８－２５（２０） Ｗ／Ｃ ５５％ | 軽油 １．２号 パトロール給油 | - | - | - | -
24-8-25(20)(高炉) | 幅:2.5以上4.0未満かつ高さ:2.5以上4.0以下 | 一般養生･特殊養生(練炭､ｼﾞｪｯﾄ) | 有り | 有り | 有り | 220m以上340m以下 | 48006 | 1.91 | 1 | - | - | 69.8 | 19.65 | 18.64 | 4.85 | 4.09 | 28.29 | 28.04 | 0.17 | - | - | - | コンクリートポンプ車［トラック架装・ブーム式］ 圧送能力90～110m3／h | - |  | - | 型わく工 | 普通作業員 | 土木一般世話役 | とび工 | 生コンクリート 高炉 ２４－８－２５（２０） Ｗ／Ｃ ５５％ | 軽油 １．２号 パトロール給油 | - | - | - | -
24-8-25(20)(高炉) | 幅:2.5以上4.0未満かつ高さ:2.5以上4.0以下 | 一般養生･特殊養生(練炭､ｼﾞｪｯﾄ) | 有り | 有り | 無し | 延長無し | 44821 | 1.56 | 1.07 | - | - | 68.15 | 21.03 | 14.56 | 5.19 | 4.39 | 30.29 | 30.03 | 0.18 | - | - | - | コンクリートポンプ車［トラック架装・ブーム式］ 圧送能力90～110m3／h | - |  | - | 型わく工 | 普通作業員 | 土木一般世話役 | とび工 | 生コンクリート 高炉 ２４－８－２５（２０） Ｗ／Ｃ ５５％ | 軽油 １．２号 パトロール給油 | - | - | - | -
24-8-25(20)(高炉) | 幅:2.5以上4.0未満かつ高さ:2.5以上4.0以下 | 一般養生･特殊養生(練炭､ｼﾞｪｯﾄ) | 有り | 有り | 無し | 110m未満 | 45336 | 1.63 | 1.06 | - | - | 68.42 | 20.8 | 15.44 | 5.13 | 4.34 | 29.95 | 29.69 | 0.18 | - | - | - | コンクリートポンプ車［トラック架装・ブーム式］ 圧送能力90～110m3／h | - |  | - | 型わく工 | 普通作業員 | 土木一般世話役 | とび工 | 生コンクリート 高炉 ２４－８－２５（２０） Ｗ／Ｃ ５５％ | 軽油 １．２号 パトロール給油 | - | - | - | -
24-8-25(20)(高炉) | 幅:2.5以上4.0未満かつ高さ:2.5以上4.0以下 | 一般養生･特殊養生(練炭､ｼﾞｪｯﾄ) | 有り | 有り | 無し | 110m以上220m未満 | 46366 | 1.77 | 1.04 | - | - | 68.94 | 20.32 | 17.16 | 5.02 | 4.24 | 29.29 | 29.03 | 0.18 | - | - | - | コンクリートポンプ車［トラック架装・ブーム式］ 圧送能力90～110m3／h | - |  | - | 型わく工 | 普通作業員 | 土木一般世話役 | とび工 | 生コンクリート 高炉 ２４－８－２５（２０） Ｗ／Ｃ ５５％ | 軽油 １．２号 パトロール給油 | - | - | - | -
24-8-25(20)(高炉) | 幅:2.5以上4.0未満かつ高さ:2.5以上4.0以下 | 一般養生･特殊養生(練炭､ｼﾞｪｯﾄ) | 有り | 有り | 無し | 220m以上340m以下 | 47444 | 1.89 | 1.01 | - | - | 69.49 | 19.87 | 18.87 | 4.91 | 4.14 | 28.62 | 28.37 | 0.17 | - | - | - | コンクリートポンプ車［トラック架装・ブーム式］ 圧送能力90～110m3／h | - |  | - | 型わく工 | 普通作業員 | 土木一般世話役 | とび工 | 生コンクリート 高炉 ２４－８－２５（２０） Ｗ／Ｃ ５５％ | 軽油 １．２号 パトロール給油 | - | - | - | -
24-8-25(20)(高炉) | 幅:2.5以上4.0未満かつ高さ:2.5以上4.0以下 | 一般養生･特殊養生(練炭､ｼﾞｪｯﾄ) | 有り | 無し | 有り | 延長無し | 43856 | 1.55 | 1.1 | - | - | 67.49 | 21.48 | 14.88 | 5.31 | 4.48 | 30.96 | 30.7 | 0.19 | - | - | - | コンクリートポンプ車［トラック架装・ブーム式］ 圧送能力90～110m3／h | - |  | - | 型わく工 | 普通作業員 | 土木一般世話役 | とび工 | 生コンクリート 高炉 ２４－８－２５（２０） Ｗ／Ｃ ５５％ | 軽油 １．２号 パトロール給油 | - | - | - | -
24-8-25(20)(高炉) | 幅:2.5以上4.0未満かつ高さ:2.5以上4.0以下 | 一般養生･特殊養生(練炭､ｼﾞｪｯﾄ) | 有り | 無し | 有り | 110m未満 | 44370 | 1.61 | 1.08 | - | - | 67.8 | 21.25 | 15.78 | 5.25 | 4.43 | 30.59 | 30.34 | 0.18 | - | - | - | コンクリートポンプ車［トラック架装・ブーム式］ 圧送能力90～110m3／h | - |  | - | 型わく工 | 普通作業員 | 土木一般世話役 | とび工 | 生コンクリート 高炉 ２４－８－２５（２０） Ｗ／Ｃ ５５％ | 軽油 １．２号 パトロール給油 | - | - | - | -
24-8-25(20)(高炉) | 幅:2.5以上4.0未満かつ高さ:2.5以上4.0以下 | 一般養生･特殊養生(練炭､ｼﾞｪｯﾄ) | 有り | 無し | 有り | 110m以上220m未満 | 45398 | 1.75 | 1.06 | - | - | 68.35 | 20.76 | 17.52 | 5.13 | 4.33 | 29.9 | 29.65 | 0.18 | - | - | - | コンクリートポンプ車［トラック架装・ブーム式］ 圧送能力90～110m3／h | - |  | - | 型わく工 | 普通作業員 | 土木一般世話役 | とび工 | 生コンクリート 高炉 ２４－８－２５（２０） Ｗ／Ｃ ５５％ | 軽油 １．２号 パトロール給油 | - | - | - | -
24-8-25(20)(高炉) | 幅:2.5以上4.0未満かつ高さ:2.5以上4.0以下 | 一般養生･特殊養生(練炭､ｼﾞｪｯﾄ) | 有り | 無し | 有り | 220m以上340m以下 | 46473 | 1.87 | 1.03 | - | - | 68.92 | 20.29 | 19.26 | 5.01 | 4.23 | 29.21 | 28.97 | 0.17 | - | - | - | コンクリートポンプ車［トラック架装・ブーム式］ 圧送能力90～110m3／h | - |  | - | 型わく工 | 普通作業員 | 土木一般世話役 | とび工 | 生コンクリート 高炉 ２４－８－２５（２０） Ｗ／Ｃ ５５％ | 軽油 １．２号 パトロール給油 | - | - | - | -
24-8-25(20)(高炉) | 幅:2.5以上4.0未満かつ高さ:2.5以上4.0以下 | 一般養生･特殊養生(練炭､ｼﾞｪｯﾄ) | 有り | 無し | 無し | 延長無し | 43298 | 1.54 | 1.11 | - | - | 67.11 | 21.77 | 15.07 | 5.38 | 4.54 | 31.35 | 31.09 | 0.19 | - | - | - | コンクリートポンプ車［トラック架装・ブーム式］ 圧送能力90～110m3／h | - |  | - | 型わく工 | 普通作業員 | 土木一般世話役 | とび工 | 生コンクリート 高炉 ２４－８－２５（２０） Ｗ／Ｃ ５５％ | 軽油 １．２号 パトロール給油 | - | - | - | -
24-8-25(20)(高炉) | 幅:2.5以上4.0未満かつ高さ:2.5以上4.0以下 | 一般養生･特殊養生(練炭､ｼﾞｪｯﾄ) | 有り | 無し | 無し | 110m未満 | 43811 | 1.61 | 1.1 | - | - | 67.4 | 21.5 | 15.98 | 5.31 | 4.49 | 30.99 | 30.73 | 0.19 | - | - | - | コンクリートポンプ車［トラック架装・ブーム式］ 圧送能力90～110m3／h | - |  | - | 型わく工 | 普通作業員 | 土木一般世話役 | とび工 | 生コンクリート 高炉 ２４－８－２５（２０） Ｗ／Ｃ ５５％ | 軽油 １．２号 パトロール給油 | - | - | - | -
24-8-25(20)(高炉) | 幅:2.5以上4.0未満かつ高さ:2.5以上4.0以下 | 一般養生･特殊養生(練炭､ｼﾞｪｯﾄ) | 有り | 無し | 無し | 110m以上220m未満 | 44838 | 1.73 | 1.07 | - | - | 68 | 21.03 | 17.74 | 5.19 | 4.38 | 30.27 | 30.02 | 0.18 | - | - | - | コンクリートポンプ車［トラック架装・ブーム式］ 圧送能力90～110m3／h | - |  | - | 型わく工 | 普通作業員 | 土木一般世話役 | とび工 | 生コンクリート 高炉 ２４－８－２５（２０） Ｗ／Ｃ ５５％ | 軽油 １．２号 パトロール給油 | - | - | - | -
24-8-25(20)(高炉) | 幅:2.5以上4.0未満かつ高さ:2.5以上4.0以下 | 一般養生･特殊養生(練炭､ｼﾞｪｯﾄ) | 有り | 無し | 無し | 220m以上340m以下 | 45912 | 1.87 | 1.05 | - | - | 68.56 | 20.51 | 19.5 | 5.07 | 4.28 | 29.57 | 29.32 | 0.18 | - | - | - | コンクリートポンプ車［トラック架装・ブーム式］ 圧送能力90～110m3／h | - |  | - | 型わく工 | 普通作業員 | 土木一般世話役 | とび工 | 生コンクリート 高炉 ２４－８－２５（２０） Ｗ／Ｃ ５５％ | 軽油 １．２号 パトロール給油 | - | - | - | -
24-8-25(20)(高炉) | 幅:2.5以上4.0未満かつ高さ:2.5以上4.0以下 | 一般養生･特殊養生(練炭､ｼﾞｪｯﾄ) | 無し | 有り | 有り | 延長無し | 44285 | 1.55 | 1.08 | - | - | 67.79 | 21.28 | 14.74 | 5.26 | 4.44 | 30.66 | 30.4 | 0.18 | - | - | - | コンクリートポンプ車［トラック架装・ブーム式］ 圧送能力90～110m3／h | - |  | - | 型わく工 | 普通作業員 | 土木一般世話役 | とび工 | 生コンクリート 高炉 ２４－８－２５（２０） Ｗ／Ｃ ５５％ | 軽油 １．２号 パトロール給油 | - | - | - | -
24-8-25(20)(高炉) | 幅:2.5以上4.0未満かつ高さ:2.5以上4.0以下 | 一般養生･特殊養生(練炭､ｼﾞｪｯﾄ) | 無し | 有り | 有り | 110m未満 | 44799 | 1.62 | 1.07 | - | - | 68.07 | 21.03 | 15.63 | 5.2 | 4.39 | 30.31 | 30.05 | 0.18 | - | - | - | コンクリートポンプ車［トラック架装・ブーム式］ 圧送能力90～110m3／h | - |  | - | 型わく工 | 普通作業員 | 土木一般世話役 | とび工 | 生コンクリート 高炉 ２４－８－２５（２０） Ｗ／Ｃ ５５％ | 軽油 １．２号 パトロール給油 | - | - | - | -
24-8-25(20)(高炉) | 幅:2.5以上4.0未満かつ高さ:2.5以上4.0以下 | 一般養生･特殊養生(練炭､ｼﾞｪｯﾄ) | 無し | 有り | 有り | 110m以上220m未満 | 45828 | 1.76 | 1.05 | - | - | 68.62 | 20.55 | 17.36 | 5.08 | 4.29 | 29.62 | 29.37 | 0.18 | - | - | - | コンクリートポンプ車［トラック架装・ブーム式］ 圧送能力90～110m3／h | - |  | - | 型わく工 | 普通作業員 | 土木一般世話役 | とび工 | 生コンクリート 高炉 ２４－８－２５（２０） Ｗ／Ｃ ５５％ | 軽油 １．２号 パトロール給油 | - | - | - | -
24-8-25(20)(高炉) | 幅:2.5以上4.0未満かつ高さ:2.5以上4.0以下 | 一般養生･特殊養生(練炭､ｼﾞｪｯﾄ) | 無し | 有り | 有り | 220m以上340m以下 | 46905 | 1.88 | 1.02 | - | - | 69.18 | 20.11 | 19.08 | 4.96 | 4.19 | 28.94 | 28.7 | 0.17 | - | - | - | コンクリートポンプ車［トラック架装・ブーム式］ 圧送能力90～110m3／h | - |  | - | 型わく工 | 普通作業員 | 土木一般世話役 | とび工 | 生コンクリート 高炉 ２４－８－２５（２０） Ｗ／Ｃ ５５％ | 軽油 １．２号 パトロール給油 | - | - | - | -
24-8-25(20)(高炉) | 幅:2.5以上4.0未満かつ高さ:2.5以上4.0以下 | 一般養生･特殊養生(練炭､ｼﾞｪｯﾄ) | 無し | 有り | 無し | 延長無し | 43727 | 1.55 | 1.1 | - | - | 67.4 | 21.55 | 14.92 | 5.32 | 4.5 | 31.05 | 30.79 | 0.19 | - | - | - | コンクリートポンプ車［トラック架装・ブーム式］ 圧送能力90～110m3／h | - |  | - | 型わく工 | 普通作業員 | 土木一般世話役 | とび工 | 生コンクリート 高炉 ２４－８－２５（２０） Ｗ／Ｃ ５５％ | 軽油 １．２号 パトロール給油 | - | - | - | -
24-8-25(20)(高炉) | 幅:2.5以上4.0未満かつ高さ:2.5以上4.0以下 | 一般養生･特殊養生(練炭､ｼﾞｪｯﾄ) | 無し | 有り | 無し | 110m未満 | 44241 | 1.62 | 1.09 | - | - | 67.7 | 21.31 | 15.83 | 5.26 | 4.44 | 30.68 | 30.43 | 0.18 | - | - | - | コンクリートポンプ車［トラック架装・ブーム式］ 圧送能力90～110m3／h | - |  | - | 型わく工 | 普通作業員 | 土木一般世話役 | とび工 | 生コンクリート 高炉 ２４－８－２５（２０） Ｗ／Ｃ ５５％ | 軽油 １．２号 パトロール給油 | - | - | - | -
24-8-25(20)(高炉) | 幅:2.5以上4.0未満かつ高さ:2.5以上4.0以下 | 一般養生･特殊養生(練炭､ｼﾞｪｯﾄ) | 無し | 有り | 無し | 110m以上220m未満 | 45268 | 1.74 | 1.06 | - | - | 68.27 | 20.83 | 17.57 | 5.14 | 4.34 | 29.99 | 29.74 | 0.18 | - | - | - | コンクリートポンプ車［トラック架装・ブーム式］ 圧送能力90～110m3／h | - |  | - | 型わく工 | 普通作業員 | 土木一般世話役 | とび工 | 生コンクリート 高炉 ２４－８－２５（２０） Ｗ／Ｃ ５５％ | 軽油 １．２号 パトロール給油 | - | - | - | -
24-8-25(20)(高炉) | 幅:2.5以上4.0未満かつ高さ:2.5以上4.0以下 | 一般養生･特殊養生(練炭､ｼﾞｪｯﾄ) | 無し | 有り | 無し | 220m以上340m以下 | 46344 | 1.88 | 1.04 | - | - | 68.82 | 20.34 | 19.31 | 5.02 | 4.24 | 29.3 | 29.05 | 0.18 | - | - | - | コンクリートポンプ車［トラック架装・ブーム式］ 圧送能力90～110m3／h | - |  | - | 型わく工 | 普通作業員 | 土木一般世話役 | とび工 | 生コンクリート 高炉 ２４－８－２５（２０） Ｗ／Ｃ ５５％ | 軽油 １．２号 パトロール給油 | - | - | - | -
24-8-25(20)(高炉) | 幅:2.5以上4.0未満かつ高さ:2.5以上4.0以下 | 一般養生･特殊養生(練炭､ｼﾞｪｯﾄ) | 無し | 無し | 有り | 延長無し | 42762 | 1.53 | 1.12 | - | - | 66.73 | 22.04 | 15.26 | 5.44 | 4.6 | 31.74 | 31.48 | 0.19 | - | - | - | コンクリートポンプ車［トラック架装・ブーム式］ 圧送能力90～110m3／h | - |  | - | 型わく工 | 普通作業員 | 土木一般世話役 | とび工 | 生コンクリート 高炉 ２４－８－２５（２０） Ｗ／Ｃ ５５％ | 軽油 １．２号 パトロール給油 | - | - | - | -
24-8-25(20)(高炉) | 幅:2.5以上4.0未満かつ高さ:2.5以上4.0以下 | 一般養生･特殊養生(練炭､ｼﾞｪｯﾄ) | 無し | 無し | 有り | 110m未満 | 43275 | 1.6 | 1.11 | - | - | 67.03 | 21.77 | 16.18 | 5.38 | 4.54 | 31.37 | 31.11 | 0.19 | - | - | - | コンクリートポンプ車［トラック架装・ブーム式］ 圧送能力90～110m3／h | - |  | - | 型わく工 | 普通作業員 | 土木一般世話役 | とび工 | 生コンクリート 高炉 ２４－８－２５（２０） Ｗ／Ｃ ５５％ | 軽油 １．２号 パトロール給油 | - | - | - | -
24-8-25(20)(高炉) | 幅:2.5以上4.0未満かつ高さ:2.5以上4.0以下 | 一般養生･特殊養生(練炭､ｼﾞｪｯﾄ) | 無し | 無し | 有り | 110m以上220m未満 | 44300 | 1.72 | 1.08 | - | - | 67.65 | 21.28 | 17.96 | 5.25 | 4.44 | 30.63 | 30.39 | 0.18 | - | - | - | コンクリートポンプ車［トラック架装・ブーム式］ 圧送能力90～110m3／h | - |  | - | 型わく工 | 普通作業員 | 土木一般世話役 | とび工 | 生コンクリート 高炉 ２４－８－２５（２０） Ｗ／Ｃ ５５％ | 軽油 １．２号 パトロール給油 | - | - | - | -
24-8-25(20)(高炉) | 幅:2.5以上4.0未満かつ高さ:2.5以上4.0以下 | 一般養生･特殊養生(練炭､ｼﾞｪｯﾄ) | 無し | 無し | 有り | 220m以上340m以下 | 45372 | 1.85 | 1.06 | - | - | 68.24 | 20.78 | 19.73 | 5.13 | 4.33 | 29.91 | 29.67 | 0.18 | - | - | - | コンクリートポンプ車［トラック架装・ブーム式］ 圧送能力90～110m3／h | - |  | - | 型わく工 | 普通作業員 | 土木一般世話役 | とび工 | 生コンクリート 高炉 ２４－８－２５（２０） Ｗ／Ｃ ５５％ | 軽油 １．２号 パトロール給油 | - | - | - | -
24-8-25(20)(高炉) | 幅:2.5以上4.0未満かつ高さ:2.5以上4.0以下 | 一般養生･特殊養生(練炭､ｼﾞｪｯﾄ) | 無し | 無し | 無し | 延長無し | 42204 | 1.52 | 1.14 | - | - | 66.33 | 22.32 | 15.46 | 5.52 | 4.66 | 32.15 | 31.9 | 0.19 | - | - | - | コンクリートポンプ車［トラック架装・ブーム式］ 圧送能力90～110m3／h | - |  | - | 型わく工 | 普通作業員 | 土木一般世話役 | とび工 | 生コンクリート 高炉 ２４－８－２５（２０） Ｗ／Ｃ ５５％ | 軽油 １．２号 パトロール給油 | - | - | - | -
24-8-25(20)(高炉) | 幅:2.5以上4.0未満かつ高さ:2.5以上4.0以下 | 一般養生･特殊養生(練炭､ｼﾞｪｯﾄ) | 無し | 無し | 無し | 110m未満 | 42716 | 1.58 | 1.12 | - | - | 66.66 | 22.07 | 16.39 | 5.45 | 4.6 | 31.76 | 31.51 | 0.19 | - | - | - | コンクリートポンプ車［トラック架装・ブーム式］ 圧送能力90～110m3／h | - |  | - | 型わく工 | 普通作業員 | 土木一般世話役 | とび工 | 生コンクリート 高炉 ２４－８－２５（２０） Ｗ／Ｃ ５５％ | 軽油 １．２号 パトロール給油 | - | - | - | -
24-8-25(20)(高炉) | 幅:2.5以上4.0未満かつ高さ:2.5以上4.0以下 | 一般養生･特殊養生(練炭､ｼﾞｪｯﾄ) | 無し | 無し | 無し | 110m以上220m未満 | 43740 | 1.72 | 1.1 | - | - | 67.25 | 21.53 | 18.19 | 5.32 | 4.49 | 31.03 | 30.78 | 0.19 | - | - | - | コンクリートポンプ車［トラック架装・ブーム式］ 圧送能力90～110m3／h | - |  | - | 型わく工 | 普通作業員 | 土木一般世話役 | とび工 | 生コンクリート 高炉 ２４－８－２５（２０） Ｗ／Ｃ ５５％ | 軽油 １．２号 パトロール給油 | - | - | - | -
24-8-25(20)(高炉) | 幅:2.5以上4.0未満かつ高さ:2.5以上4.0以下 | 一般養生･特殊養生(練炭､ｼﾞｪｯﾄ) | 無し | 無し | 無し | 220m以上340m以下 | 44811 | 1.84 | 1.07 | - | - | 67.88 | 21.03 | 19.97 | 5.19 | 4.39 | 30.28 | 30.04 | 0.18 | - | - | - | コンクリートポンプ車［トラック架装・ブーム式］ 圧送能力90～110m3／h | - |  | - | 型わく工 | 普通作業員 | 土木一般世話役 | とび工 | 生コンクリート 高炉 ２４－８－２５（２０） Ｗ／Ｃ ５５％ | 軽油 １．２号 パトロール給油 | - | - | - | -
24-8-25(20)(高炉) | 幅:2.5以上4.0未満かつ高さ:2.5以上4.0以下 | 特別な養生(仮囲い内ｼﾞｪｯﾄﾋｰﾀ) | 有り | 有り | 有り | 延長無し | 41464 | 2.18 | 1.16 | 0.33 | 0.26 | 63.2 | 22.73 | 14.81 | 5.05 | 1.77 | 34.62 | 32.47 | 1.53 | 0.55 | - | - | コンクリートポンプ車［トラック架装・ブーム式］ 圧送能力90～110m3／h | ジェットヒータ １２６ＭＪ／ｈ（３０，１００ｋｃａｌ／ｈ） | * | 発動発電機［ディーゼルエンジン駆動］ 定格容量（50／60Hz）2.7／3kVA | 型わく工 | 普通作業員 | 土木一般世話役 | とび工 | 生コンクリート 高炉 ２４－８－２５（２０） Ｗ／Ｃ ５５％ | 灯油 白灯油 業務用 ミニローリー | 軽油 １．２号 パトロール給油 | - | - | -
24-8-25(20)(高炉) | 幅:2.5以上4.0未満かつ高さ:2.5以上4.0以下 | 特別な養生(仮囲い内ｼﾞｪｯﾄﾋｰﾀ) | 有り | 有り | 有り | 110m未満 | 41976 | 2.22 | 1.14 | 0.32 | 0.25 | 63.59 | 22.48 | 15.77 | 4.99 | 1.75 | 34.19 | 32.07 | 1.51 | 0.54 | - | - | コンクリートポンプ車［トラック架装・ブーム式］ 圧送能力90～110m3／h | ジェットヒータ １２６ＭＪ／ｈ（３０，１００ｋｃａｌ／ｈ） | * | 発動発電機［ディーゼルエンジン駆動］ 定格容量（50／60Hz）2.7／3kVA | 型わく工 | 普通作業員 | 土木一般世話役 | とび工 | 生コンクリート 高炉 ２４－８－２５（２０） Ｗ／Ｃ ５５％ | 灯油 白灯油 業務用 ミニローリー | 軽油 １．２号 パトロール給油 | - | - | -
24-8-25(20)(高炉) | 幅:2.5以上4.0未満かつ高さ:2.5以上4.0以下 | 特別な養生(仮囲い内ｼﾞｪｯﾄﾋｰﾀ) | 有り | 有り | 有り | 110m以上220m未満 | 43002 | 2.36 | 1.12 | 0.32 | 0.25 | 64.26 | 21.92 | 17.6 | 4.87 | 1.71 | 33.38 | 31.31 | 1.47 | 0.53 | - | - | コンクリートポンプ車［トラック架装・ブーム式］ 圧送能力90～110m3／h | ジェットヒータ １２６ＭＪ／ｈ（３０，１００ｋｃａｌ／ｈ） | * | 発動発電機［ディーゼルエンジン駆動］ 定格容量（50／60Hz）2.7／3kVA | 型わく工 | 普通作業員 | 土木一般世話役 | とび工 | 生コンクリート 高炉 ２４－８－２５（２０） Ｗ／Ｃ ５５％ | 灯油 白灯油 業務用 ミニローリー | 軽油 １．２号 パトロール給油 | - | - | -
24-8-25(20)(高炉) | 幅:2.5以上4.0未満かつ高さ:2.5以上4.0以下 | 特別な養生(仮囲い内ｼﾞｪｯﾄﾋｰﾀ) | 有り | 有り | 有り | 220m以上340m以下 | 44075 | 2.47 | 1.09 | 0.31 | 0.24 | 64.96 | 21.39 | 19.44 | 4.75 | 1.67 | 32.57 | 30.54 | 1.44 | 0.52 | - | - | コンクリートポンプ車［トラック架装・ブーム式］ 圧送能力90～110m3／h | ジェットヒータ １２６ＭＪ／ｈ（３０，１００ｋｃａｌ／ｈ） | * | 発動発電機［ディーゼルエンジン駆動］ 定格容量（50／60Hz）2.7／3kVA | 型わく工 | 普通作業員 | 土木一般世話役 | とび工 | 生コンクリート 高炉 ２４－８－２５（２０） Ｗ／Ｃ ５５％ | 灯油 白灯油 業務用 ミニローリー | 軽油 １．２号 パトロール給油 | - | - | -
24-8-25(20)(高炉) | 幅:2.5以上4.0未満かつ高さ:2.5以上4.0以下 | 特別な養生(仮囲い内ｼﾞｪｯﾄﾋｰﾀ) | 有り | 有り | 無し | 延長無し | 40915 | 2.17 | 1.17 | 0.33 | 0.26 | 62.75 | 23.04 | 15.01 | 5.12 | 1.8 | 35.08 | 32.9 | 1.55 | 0.56 | - | - | コンクリートポンプ車［トラック架装・ブーム式］ 圧送能力90～110m3／h | ジェットヒータ １２６ＭＪ／ｈ（３０，１００ｋｃａｌ／ｈ） | * | 発動発電機［ディーゼルエンジン駆動］ 定格容量（50／60Hz）2.7／3kVA | 型わく工 | 普通作業員 | 土木一般世話役 | とび工 | 生コンクリート 高炉 ２４－８－２５（２０） Ｗ／Ｃ ５５％ | 灯油 白灯油 業務用 ミニローリー | 軽油 １．２号 パトロール給油 | - | - | -
24-8-25(20)(高炉) | 幅:2.5以上4.0未満かつ高さ:2.5以上4.0以下 | 特別な養生(仮囲い内ｼﾞｪｯﾄﾋｰﾀ) | 有り | 有り | 無し | 110m未満 | 41427 | 2.24 | 1.16 | 0.33 | 0.26 | 63.11 | 22.72 | 15.98 | 5.06 | 1.78 | 34.65 | 32.5 | 1.53 | 0.55 | - | - | コンクリートポンプ車［トラック架装・ブーム式］ 圧送能力90～110m3／h | ジェットヒータ １２６ＭＪ／ｈ（３０，１００ｋｃａｌ／ｈ） | * | 発動発電機［ディーゼルエンジン駆動］ 定格容量（50／60Hz）2.7／3kVA | 型わく工 | 普通作業員 | 土木一般世話役 | とび工 | 生コンクリート 高炉 ２４－８－２５（２０） Ｗ／Ｃ ５５％ | 灯油 白灯油 業務用 ミニローリー | 軽油 １．２号 パトロール給油 | - | - | -
24-8-25(20)(高炉) | 幅:2.5以上4.0未満かつ高さ:2.5以上4.0以下 | 特別な養生(仮囲い内ｼﾞｪｯﾄﾋｰﾀ) | 有り | 有り | 無し | 110m以上220m未満 | 42451 | 2.34 | 1.13 | 0.32 | 0.25 | 63.86 | 22.24 | 17.83 | 4.93 | 1.73 | 33.8 | 31.71 | 1.49 | 0.54 | - | - | コンクリートポンプ車［トラック架装・ブーム式］ 圧送能力90～110m3／h | ジェットヒータ １２６ＭＪ／ｈ（３０，１００ｋｃａｌ／ｈ） | * | 発動発電機［ディーゼルエンジン駆動］ 定格容量（50／60Hz）2.7／3kVA | 型わく工 | 普通作業員 | 土木一般世話役 | とび工 | 生コンクリート 高炉 ２４－８－２５（２０） Ｗ／Ｃ ５５％ | 灯油 白灯油 業務用 ミニローリー | 軽油 １．２号 パトロール給油 | - | - | -
24-8-25(20)(高炉) | 幅:2.5以上4.0未満かつ高さ:2.5以上4.0以下 | 特別な養生(仮囲い内ｼﾞｪｯﾄﾋｰﾀ) | 有り | 有り | 無し | 220m以上340m以下 | 43523 | 2.45 | 1.1 | 0.31 | 0.24 | 64.59 | 21.69 | 19.68 | 4.81 | 1.69 | 32.96 | 30.93 | 1.45 | 0.52 | - | - | コンクリートポンプ車［トラック架装・ブーム式］ 圧送能力90～110m3／h | ジェットヒータ １２６ＭＪ／ｈ（３０，１００ｋｃａｌ／ｈ） | * | 発動発電機［ディーゼルエンジン駆動］ 定格容量（50／60Hz）2.7／3kVA | 型わく工 | 普通作業員 | 土木一般世話役 | とび工 | 生コンクリート 高炉 ２４－８－２５（２０） Ｗ／Ｃ ５５％ | 灯油 白灯油 業務用 ミニローリー | 軽油 １．２号 パトロール給油 | - | - | -
24-8-25(20)(高炉) | 幅:2.5以上4.0未満かつ高さ:2.5以上4.0以下 | 特別な養生(仮囲い内ｼﾞｪｯﾄﾋｰﾀ) | 有り | 無し | 有り | 延長無し | 39935 | 2.17 | 1.2 | 0.34 | 0.27 | 61.9 | 23.59 | 15.38 | 5.25 | 1.84 | 35.93 | 33.71 | 1.59 | 0.57 | - | - | コンクリートポンプ車［トラック架装・ブーム式］ 圧送能力90～110m3／h | ジェットヒータ １２６ＭＪ／ｈ（３０，１００ｋｃａｌ／ｈ） | * | 発動発電機［ディーゼルエンジン駆動］ 定格容量（50／60Hz）2.7／3kVA | 型わく工 | 普通作業員 | 土木一般世話役 | とび工 | 生コンクリート 高炉 ２４－８－２５（２０） Ｗ／Ｃ ５５％ | 灯油 白灯油 業務用 ミニローリー | 軽油 １．２号 パトロール給油 | - | - | -
24-8-25(20)(高炉) | 幅:2.5以上4.0未満かつ高さ:2.5以上4.0以下 | 特別な養生(仮囲い内ｼﾞｪｯﾄﾋｰﾀ) | 有り | 無し | 有り | 110m未満 | 40445 | 2.23 | 1.19 | 0.34 | 0.26 | 62.3 | 23.31 | 16.36 | 5.18 | 1.82 | 35.47 | 33.28 | 1.57 | 0.56 | - | - | コンクリートポンプ車［トラック架装・ブーム式］ 圧送能力90～110m3／h | ジェットヒータ １２６ＭＪ／ｈ（３０，１００ｋｃａｌ／ｈ） | * | 発動発電機［ディーゼルエンジン駆動］ 定格容量（50／60Hz）2.7／3kVA | 型わく工 | 普通作業員 | 土木一般世話役 | とび工 | 生コンクリート 高炉 ２４－８－２５（２０） Ｗ／Ｃ ５５％ | 灯油 白灯油 業務用 ミニローリー | 軽油 １．２号 パトロール給油 | - | - | -
24-8-25(20)(高炉) | 幅:2.5以上4.0未満かつ高さ:2.5以上4.0以下 | 特別な養生(仮囲い内ｼﾞｪｯﾄﾋｰﾀ) | 有り | 無し | 有り | 110m以上220m未満 | 41467 | 2.34 | 1.16 | 0.33 | 0.26 | 63.07 | 22.74 | 18.26 | 5.05 | 1.77 | 34.59 | 32.46 | 1.53 | 0.55 | - | - | コンクリートポンプ車［トラック架装・ブーム式］ 圧送能力90～110m3／h | ジェットヒータ １２６ＭＪ／ｈ（３０，１００ｋｃａｌ／ｈ） | * | 発動発電機［ディーゼルエンジン駆動］ 定格容量（50／60Hz）2.7／3kVA | 型わく工 | 普通作業員 | 土木一般世話役 | とび工 | 生コンクリート 高炉 ２４－８－２５（２０） Ｗ／Ｃ ５５％ | 灯油 白灯油 業務用 ミニローリー | 軽油 １．２号 パトロール給油 | - | - | -
24-8-25(20)(高炉) | 幅:2.5以上4.0未満かつ高さ:2.5以上4.0以下 | 特別な養生(仮囲い内ｼﾞｪｯﾄﾋｰﾀ) | 有り | 無し | 有り | 220m以上340m以下 | 42536 | 2.45 | 1.13 | 0.32 | 0.25 | 63.82 | 22.17 | 20.14 | 4.92 | 1.73 | 33.73 | 31.65 | 1.49 | 0.54 | - | - | コンクリートポンプ車［トラック架装・ブーム式］ 圧送能力90～110m3／h | ジェットヒータ １２６ＭＪ／ｈ（３０，１００ｋｃａｌ／ｈ） | * | 発動発電機［ディーゼルエンジン駆動］ 定格容量（50／60Hz）2.7／3kVA | 型わく工 | 普通作業員 | 土木一般世話役 | とび工 | 生コンクリート 高炉 ２４－８－２５（２０） Ｗ／Ｃ ５５％ | 灯油 白灯油 業務用 ミニローリー | 軽油 １．２号 パトロール給油 | - | - | -
24-8-25(20)(高炉) | 幅:2.5以上4.0未満かつ高さ:2.5以上4.0以下 | 特別な養生(仮囲い内ｼﾞｪｯﾄﾋｰﾀ) | 有り | 無し | 無し | 延長無し | 39386 | 2.17 | 1.22 | 0.35 | 0.27 | 61.41 | 23.94 | 15.59 | 5.32 | 1.87 | 36.42 | 34.18 | 1.61 | 0.58 | - | - | コンクリートポンプ車［トラック架装・ブーム式］ 圧送能力90～110m3／h | ジェットヒータ １２６ＭＪ／ｈ（３０，１００ｋｃａｌ／ｈ） | * | 発動発電機［ディーゼルエンジン駆動］ 定格容量（50／60Hz）2.7／3kVA | 型わく工 | 普通作業員 | 土木一般世話役 | とび工 | 生コンクリート 高炉 ２４－８－２５（２０） Ｗ／Ｃ ５５％ | 灯油 白灯油 業務用 ミニローリー | 軽油 １．２号 パトロール給油 | - | - | -
24-8-25(20)(高炉) | 幅:2.5以上4.0未満かつ高さ:2.5以上4.0以下 | 特別な養生(仮囲い内ｼﾞｪｯﾄﾋｰﾀ) | 有り | 無し | 無し | 110m未満 | 39896 | 2.22 | 1.2 | 0.34 | 0.27 | 61.83 | 23.63 | 16.59 | 5.25 | 1.84 | 35.95 | 33.74 | 1.59 | 0.57 | - | - | コンクリートポンプ車［トラック架装・ブーム式］ 圧送能力90～110m3／h | ジェットヒータ １２６ＭＪ／ｈ（３０，１００ｋｃａｌ／ｈ） | * | 発動発電機［ディーゼルエンジン駆動］ 定格容量（50／60Hz）2.7／3kVA | 型わく工 | 普通作業員 | 土木一般世話役 | とび工 | 生コンクリート 高炉 ２４－８－２５（２０） Ｗ／Ｃ ５５％ | 灯油 白灯油 業務用 ミニローリー | 軽油 １．２号 パトロール給油 | - | - | -
24-8-25(20)(高炉) | 幅:2.5以上4.0未満かつ高さ:2.5以上4.0以下 | 特別な養生(仮囲い内ｼﾞｪｯﾄﾋｰﾀ) | 有り | 無し | 無し | 110m以上220m未満 | 40916 | 2.32 | 1.17 | 0.33 | 0.26 | 62.62 | 23.05 | 18.5 | 5.12 | 1.8 | 35.06 | 32.9 | 1.55 | 0.56 | - | - | コンクリートポンプ車［トラック架装・ブーム式］ 圧送能力90～110m3／h | ジェットヒータ １２６ＭＪ／ｈ（３０，１００ｋｃａｌ／ｈ） | * | 発動発電機［ディーゼルエンジン駆動］ 定格容量（50／60Hz）2.7／3kVA | 型わく工 | 普通作業員 | 土木一般世話役 | とび工 | 生コンクリート 高炉 ２４－８－２５（２０） Ｗ／Ｃ ５５％ | 灯油 白灯油 業務用 ミニローリー | 軽油 １．２号 パトロール給油 | - | - | -
24-8-25(20)(高炉) | 幅:2.5以上4.0未満かつ高さ:2.5以上4.0以下 | 特別な養生(仮囲い内ｼﾞｪｯﾄﾋｰﾀ) | 有り | 無し | 無し | 220m以上340m以下 | 41983 | 2.43 | 1.14 | 0.32 | 0.25 | 63.4 | 22.46 | 20.41 | 4.99 | 1.75 | 34.17 | 32.07 | 1.51 | 0.54 | - | - | コンクリートポンプ車［トラック架装・ブーム式］ 圧送能力90～110m3／h | ジェットヒータ １２６ＭＪ／ｈ（３０，１００ｋｃａｌ／ｈ） | * | 発動発電機［ディーゼルエンジン駆動］ 定格容量（50／60Hz）2.7／3kVA | 型わく工 | 普通作業員 | 土木一般世話役 | とび工 | 生コンクリート 高炉 ２４－８－２５（２０） Ｗ／Ｃ ５５％ | 灯油 白灯油 業務用 ミニローリー | 軽油 １．２号 パトロール給油 | - | - | -
24-8-25(20)(高炉) | 幅:2.5以上4.0未満かつ高さ:2.5以上4.0以下 | 特別な養生(仮囲い内ｼﾞｪｯﾄﾋｰﾀ) | 無し | 有り | 有り | 延長無し | 40386 | 2.17 | 1.19 | 0.34 | 0.26 | 62.3 | 23.35 | 15.21 | 5.19 | 1.82 | 35.53 | 33.33 | 1.57 | 0.57 | - | - | コンクリートポンプ車［トラック架装・ブーム式］ 圧送能力90～110m3／h | ジェットヒータ １２６ＭＪ／ｈ（３０，１００ｋｃａｌ／ｈ） | * | 発動発電機［ディーゼルエンジン駆動］ 定格容量（50／60Hz）2.7／3kVA | 型わく工 | 普通作業員 | 土木一般世話役 | とび工 | 生コンクリート 高炉 ２４－８－２５（２０） Ｗ／Ｃ ５５％ | 灯油 白灯油 業務用 ミニローリー | 軽油 １．２号 パトロール給油 | - | - | -
24-8-25(20)(高炉) | 幅:2.5以上4.0未満かつ高さ:2.5以上4.0以下 | 特別な養生(仮囲い内ｼﾞｪｯﾄﾋｰﾀ) | 無し | 有り | 有り | 110m未満 | 40897 | 2.23 | 1.18 | 0.33 | 0.26 | 62.68 | 23.05 | 16.18 | 5.12 | 1.8 | 35.09 | 32.92 | 1.55 | 0.56 | - | - | コンクリートポンプ車［トラック架装・ブーム式］ 圧送能力90～110m3／h | ジェットヒータ １２６ＭＪ／ｈ（３０，１００ｋｃａｌ／ｈ） | * | 発動発電機［ディーゼルエンジン駆動］ 定格容量（50／60Hz）2.7／3kVA | 型わく工 | 普通作業員 | 土木一般世話役 | とび工 | 生コンクリート 高炉 ２４－８－２５（２０） Ｗ／Ｃ ５５％ | 灯油 白灯油 業務用 ミニローリー | 軽油 １．２号 パトロール給油 | - | - | -
24-8-25(20)(高炉) | 幅:2.5以上4.0未満かつ高さ:2.5以上4.0以下 | 特別な養生(仮囲い内ｼﾞｪｯﾄﾋｰﾀ) | 無し | 有り | 有り | 110m以上220m未満 | 41920 | 2.34 | 1.15 | 0.32 | 0.25 | 63.44 | 22.5 | 18.06 | 5 | 1.76 | 34.22 | 32.11 | 1.51 | 0.54 | - | - | コンクリートポンプ車［トラック架装・ブーム式］ 圧送能力90～110m3／h | ジェットヒータ １２６ＭＪ／ｈ（３０，１００ｋｃａｌ／ｈ） | * | 発動発電機［ディーゼルエンジン駆動］ 定格容量（50／60Hz）2.7／3kVA | 型わく工 | 普通作業員 | 土木一般世話役 | とび工 | 生コンクリート 高炉 ２４－８－２５（２０） Ｗ／Ｃ ５５％ | 灯油 白灯油 業務用 ミニローリー | 軽油 １．２号 パトロール給油 | - | - | -
24-8-25(20)(高炉) | 幅:2.5以上4.0未満かつ高さ:2.5以上4.0以下 | 特別な養生(仮囲い内ｼﾞｪｯﾄﾋｰﾀ) | 無し | 有り | 有り | 220m以上340m以下 | 42990 | 2.46 | 1.12 | 0.32 | 0.25 | 64.17 | 21.93 | 19.93 | 4.87 | 1.71 | 33.37 | 31.31 | 1.47 | 0.53 | - | - | コンクリートポンプ車［トラック架装・ブーム式］ 圧送能力90～110m3／h | ジェットヒータ １２６ＭＪ／ｈ（３０，１００ｋｃａｌ／ｈ） | * | 発動発電機［ディーゼルエンジン駆動］ 定格容量（50／60Hz）2.7／3kVA | 型わく工 | 普通作業員 | 土木一般世話役 | とび工 | 生コンクリート 高炉 ２４－８－２５（２０） Ｗ／Ｃ ５５％ | 灯油 白灯油 業務用 ミニローリー | 軽油 １．２号 パトロール給油 | - | - | -
24-8-25(20)(高炉) | 幅:2.5以上4.0未満かつ高さ:2.5以上4.0以下 | 特別な養生(仮囲い内ｼﾞｪｯﾄﾋｰﾀ) | 無し | 有り | 無し | 延長無し | 39837 | 2.17 | 1.21 | 0.34 | 0.27 | 61.82 | 23.65 | 15.42 | 5.26 | 1.85 | 36.01 | 33.79 | 1.59 | 0.57 | - | - | コンクリートポンプ車［トラック架装・ブーム式］ 圧送能力90～110m3／h | ジェットヒータ １２６ＭＪ／ｈ（３０，１００ｋｃａｌ／ｈ） | * | 発動発電機［ディーゼルエンジン駆動］ 定格容量（50／60Hz）2.7／3kVA | 型わく工 | 普通作業員 | 土木一般世話役 | とび工 | 生コンクリート 高炉 ２４－８－２５（２０） Ｗ／Ｃ ５５％ | 灯油 白灯油 業務用 ミニローリー | 軽油 １．２号 パトロール給油 | - | - | -
24-8-25(20)(高炉) | 幅:2.5以上4.0未満かつ高さ:2.5以上4.0以下 | 特別な養生(仮囲い内ｼﾞｪｯﾄﾋｰﾀ) | 無し | 有り | 無し | 110m未満 | 40347 | 2.22 | 1.19 | 0.34 | 0.26 | 62.21 | 23.36 | 16.4 | 5.19 | 1.82 | 35.57 | 33.37 | 1.57 | 0.57 | - | - | コンクリートポンプ車［トラック架装・ブーム式］ 圧送能力90～110m3／h | ジェットヒータ １２６ＭＪ／ｈ（３０，１００ｋｃａｌ／ｈ） | * | 発動発電機［ディーゼルエンジン駆動］ 定格容量（50／60Hz）2.7／3kVA | 型わく工 | 普通作業員 | 土木一般世話役 | とび工 | 生コンクリート 高炉 ２４－８－２５（２０） Ｗ／Ｃ ５５％ | 灯油 白灯油 業務用 ミニローリー | 軽油 １．２号 パトロール給油 | - | - | -
24-8-25(20)(高炉) | 幅:2.5以上4.0未満かつ高さ:2.5以上4.0以下 | 特別な養生(仮囲い内ｼﾞｪｯﾄﾋｰﾀ) | 無し | 有り | 無し | 110m以上220m未満 | 41369 | 2.34 | 1.16 | 0.33 | 0.26 | 62.99 | 22.79 | 18.3 | 5.06 | 1.78 | 34.67 | 32.54 | 1.53 | 0.55 | - | - | コンクリートポンプ車［トラック架装・ブーム式］ 圧送能力90～110m3／h | ジェットヒータ １２６ＭＪ／ｈ（３０，１００ｋｃａｌ／ｈ） | * | 発動発電機［ディーゼルエンジン駆動］ 定格容量（50／60Hz）2.7／3kVA | 型わく工 | 普通作業員 | 土木一般世話役 | とび工 | 生コンクリート 高炉 ２４－８－２５（２０） Ｗ／Ｃ ５５％ | 灯油 白灯油 業務用 ミニローリー | 軽油 １．２号 パトロール給油 | - | - | -
24-8-25(20)(高炉) | 幅:2.5以上4.0未満かつ高さ:2.5以上4.0以下 | 特別な養生(仮囲い内ｼﾞｪｯﾄﾋｰﾀ) | 無し | 有り | 無し | 220m以上340m以下 | 42437 | 2.44 | 1.13 | 0.32 | 0.25 | 63.76 | 22.23 | 20.19 | 4.94 | 1.73 | 33.8 | 31.72 | 1.49 | 0.54 | - | - | コンクリートポンプ車［トラック架装・ブーム式］ 圧送能力90～110m3／h | ジェットヒータ １２６ＭＪ／ｈ（３０，１００ｋｃａｌ／ｈ） | * | 発動発電機［ディーゼルエンジン駆動］ 定格容量（50／60Hz）2.7／3kVA | 型わく工 | 普通作業員 | 土木一般世話役 | とび工 | 生コンクリート 高炉 ２４－８－２５（２０） Ｗ／Ｃ ５５％ | 灯油 白灯油 業務用 ミニローリー | 軽油 １．２号 パトロール給油 | - | - | -
24-8-25(20)(高炉) | 幅:2.5以上4.0未満かつ高さ:2.5以上4.0以下 | 特別な養生(仮囲い内ｼﾞｪｯﾄﾋｰﾀ) | 無し | 無し | 有り | 延長無し | 38857 | 2.16 | 1.24 | 0.35 | 0.27 | 60.92 | 24.25 | 15.81 | 5.39 | 1.89 | 36.92 | 34.65 | 1.63 | 0.59 | - | - | コンクリートポンプ車［トラック架装・ブーム式］ 圧送能力90～110m3／h | ジェットヒータ １２６ＭＪ／ｈ（３０，１００ｋｃａｌ／ｈ） | * | 発動発電機［ディーゼルエンジン駆動］ 定格容量（50／60Hz）2.7／3kVA | 型わく工 | 普通作業員 | 土木一般世話役 | とび工 | 生コンクリート 高炉 ２４－８－２５（２０） Ｗ／Ｃ ５５％ | 灯油 白灯油 業務用 ミニローリー | 軽油 １．２号 パトロール給油 | - | - | -
24-8-25(20)(高炉) | 幅:2.5以上4.0未満かつ高さ:2.5以上4.0以下 | 特別な養生(仮囲い内ｼﾞｪｯﾄﾋｰﾀ) | 無し | 無し | 有り | 110m未満 | 39366 | 2.22 | 1.22 | 0.35 | 0.27 | 61.34 | 23.94 | 16.81 | 5.32 | 1.87 | 36.44 | 34.2 | 1.61 | 0.58 | - | - | コンクリートポンプ車［トラック架装・ブーム式］ 圧送能力90～110m3／h | ジェットヒータ １２６ＭＪ／ｈ（３０，１００ｋｃａｌ／ｈ） | * | 発動発電機［ディーゼルエンジン駆動］ 定格容量（50／60Hz）2.7／3kVA | 型わく工 | 普通作業員 | 土木一般世話役 | とび工 | 生コンクリート 高炉 ２４－８－２５（２０） Ｗ／Ｃ ５５％ | 灯油 白灯油 業務用 ミニローリー | 軽油 １．２号 パトロール給油 | - | - | -
24-8-25(20)(高炉) | 幅:2.5以上4.0未満かつ高さ:2.5以上4.0以下 | 特別な養生(仮囲い内ｼﾞｪｯﾄﾋｰﾀ) | 無し | 無し | 有り | 110m以上220m未満 | 40385 | 2.32 | 1.19 | 0.34 | 0.26 | 62.16 | 23.34 | 18.75 | 5.19 | 1.82 | 35.52 | 33.33 | 1.57 | 0.57 | - | - | コンクリートポンプ車［トラック架装・ブーム式］ 圧送能力90～110m3／h | ジェットヒータ １２６ＭＪ／ｈ（３０，１００ｋｃａｌ／ｈ） | * | 発動発電機［ディーゼルエンジン駆動］ 定格容量（50／60Hz）2.7／3kVA | 型わく工 | 普通作業員 | 土木一般世話役 | とび工 | 生コンクリート 高炉 ２４－８－２５（２０） Ｗ／Ｃ ５５％ | 灯油 白灯油 業務用 ミニローリー | 軽油 １．２号 パトロール給油 | - | - | -
24-8-25(20)(高炉) | 幅:2.5以上4.0未満かつ高さ:2.5以上4.0以下 | 特別な養生(仮囲い内ｼﾞｪｯﾄﾋｰﾀ) | 無し | 無し | 有り | 220m以上340m以下 | 41450 | 2.43 | 1.16 | 0.33 | 0.26 | 62.97 | 22.74 | 20.67 | 5.05 | 1.78 | 34.6 | 32.48 | 1.53 | 0.55 | - | - | コンクリートポンプ車［トラック架装・ブーム式］ 圧送能力90～110m3／h | ジェットヒータ １２６ＭＪ／ｈ（３０，１００ｋｃａｌ／ｈ） | * | 発動発電機［ディーゼルエンジン駆動］ 定格容量（50／60Hz）2.7／3kVA | 型わく工 | 普通作業員 | 土木一般世話役 | とび工 | 生コンクリート 高炉 ２４－８－２５（２０） Ｗ／Ｃ ５５％ | 灯油 白灯油 業務用 ミニローリー | 軽油 １．２号 パトロール給油 | - | - | -
24-8-25(20)(高炉) | 幅:2.5以上4.0未満かつ高さ:2.5以上4.0以下 | 特別な養生(仮囲い内ｼﾞｪｯﾄﾋｰﾀ) | 無し | 無し | 無し | 延長無し | 38308 | 2.16 | 1.25 | 0.36 | 0.28 | 60.41 | 24.61 | 16.03 | 5.47 | 1.92 | 37.43 | 35.14 | 1.65 | 0.6 | - | - | コンクリートポンプ車［トラック架装・ブーム式］ 圧送能力90～110m3／h | ジェットヒータ １２６ＭＪ／ｈ（３０，１００ｋｃａｌ／ｈ） | * | 発動発電機［ディーゼルエンジン駆動］ 定格容量（50／60Hz）2.7／3kVA | 型わく工 | 普通作業員 | 土木一般世話役 | とび工 | 生コンクリート 高炉 ２４－８－２５（２０） Ｗ／Ｃ ５５％ | 灯油 白灯油 業務用 ミニローリー | 軽油 １．２号 パトロール給油 | - | - | -
24-8-25(20)(高炉) | 幅:2.5以上4.0未満かつ高さ:2.5以上4.0以下 | 特別な養生(仮囲い内ｼﾞｪｯﾄﾋｰﾀ) | 無し | 無し | 無し | 110m未満 | 38816 | 2.21 | 1.24 | 0.35 | 0.27 | 60.85 | 24.28 | 17.05 | 5.4 | 1.9 | 36.94 | 34.68 | 1.63 | 0.59 | - | - | コンクリートポンプ車［トラック架装・ブーム式］ 圧送能力90～110m3／h | ジェットヒータ １２６ＭＪ／ｈ（３０，１００ｋｃａｌ／ｈ） | * | 発動発電機［ディーゼルエンジン駆動］ 定格容量（50／60Hz）2.7／3kVA | 型わく工 | 普通作業員 | 土木一般世話役 | とび工 | 生コンクリート 高炉 ２４－８－２５（２０） Ｗ／Ｃ ５５％ | 灯油 白灯油 業務用 ミニローリー | 軽油 １．２号 パトロール給油 | - | - | -
24-8-25(20)(高炉) | 幅:2.5以上4.0未満かつ高さ:2.5以上4.0以下 | 特別な養生(仮囲い内ｼﾞｪｯﾄﾋｰﾀ) | 無し | 無し | 無し | 110m以上220m未満 | 39833 | 2.32 | 1.21 | 0.34 | 0.27 | 61.68 | 23.65 | 19.01 | 5.26 | 1.85 | 36 | 33.8 | 1.59 | 0.57 | - | - | コンクリートポンプ車［トラック架装・ブーム式］ 圧送能力90～110m3／h | ジェットヒータ １２６ＭＪ／ｈ（３０，１００ｋｃａｌ／ｈ） | * | 発動発電機［ディーゼルエンジン駆動］ 定格容量（50／60Hz）2.7／3kVA | 型わく工 | 普通作業員 | 土木一般世話役 | とび工 | 生コンクリート 高炉 ２４－８－２５（２０） Ｗ／Ｃ ５５％ | 灯油 白灯油 業務用 ミニローリー | 軽油 １．２号 パトロール給油 | - | - | -
24-8-25(20)(高炉) | 幅:2.5以上4.0未満かつ高さ:2.5以上4.0以下 | 特別な養生(仮囲い内ｼﾞｪｯﾄﾋｰﾀ) | 無し | 無し | 無し | 220m以上340m以下 | 40898 | 2.42 | 1.18 | 0.33 | 0.26 | 62.51 | 23.05 | 20.95 | 5.12 | 1.8 | 35.07 | 32.92 | 1.55 | 0.56 | - | - | コンクリートポンプ車［トラック架装・ブーム式］ 圧送能力90～110m3／h | ジェットヒータ １２６ＭＪ／ｈ（３０，１００ｋｃａｌ／ｈ） | * | 発動発電機［ディーゼルエンジン駆動］ 定格容量（50／60Hz）2.7／3kVA | 型わく工 | 普通作業員 | 土木一般世話役 | とび工 | 生コンクリート 高炉 ２４－８－２５（２０） Ｗ／Ｃ ５５％ | 灯油 白灯油 業務用 ミニローリー | 軽油 １．２号 パトロール給油 | - | - | -
24-8-25(20)(高炉) | 幅:4.0以上5.5未満かつ高さ:2.5以上4.0未満 | 一般養生･特殊養生(練炭､ｼﾞｪｯﾄ) | 有り | 有り | 有り | 延長無し | 40937 | 1.71 | 1.17 | - | - | 65.12 | 19.58 | 14.07 | 5.12 | 4.2 | 33.17 | 32.88 | 0.2 | - | - | - | コンクリートポンプ車［トラック架装・ブーム式］ 圧送能力90～110m3／h | - |  | - | 型わく工 | 普通作業員 | 土木一般世話役 | とび工 | 生コンクリート 高炉 ２４－８－２５（２０） Ｗ／Ｃ ５５％ | 軽油 １．２号 パトロール給油 | - | - | - | -
24-8-25(20)(高炉) | 幅:4.0以上5.5未満かつ高さ:2.5以上4.0未満 | 一般養生･特殊養生(練炭､ｼﾞｪｯﾄ) | 有り | 有り | 有り | 110m未満 | 41452 | 1.79 | 1.16 | - | - | 65.44 | 19.31 | 15.04 | 5.05 | 4.15 | 32.77 | 32.48 | 0.2 | - | - | - | コンクリートポンプ車［トラック架装・ブーム式］ 圧送能力90～110m3／h | - |  | - | 型わく工 | 普通作業員 | 土木一般世話役 | とび工 | 生コンクリート 高炉 ２４－８－２５（２０） Ｗ／Ｃ ５５％ | 軽油 １．２号 パトロール給油 | - | - | - | -
24-8-25(20)(高炉) | 幅:4.0以上5.5未満かつ高さ:2.5以上4.0未満 | 一般養生･特殊養生(練炭､ｼﾞｪｯﾄ) | 有り | 有り | 有り | 110m以上220m未満 | 42482 | 1.92 | 1.13 | - | - | 66.11 | 18.86 | 16.92 | 4.93 | 4.05 | 31.97 | 31.69 | 0.19 | - | - | - | コンクリートポンプ車［トラック架装・ブーム式］ 圧送能力90～110m3／h | - |  | - | 型わく工 | 普通作業員 | 土木一般世話役 | とび工 | 生コンクリート 高炉 ２４－８－２５（２０） Ｗ／Ｃ ５５％ | 軽油 １．２号 パトロール給油 | - | - | - | -
24-8-25(20)(高炉) | 幅:4.0以上5.5未満かつ高さ:2.5以上4.0未満 | 一般養生･特殊養生(練炭､ｼﾞｪｯﾄ) | 有り | 有り | 有り | 220m以上340m以下 | 43560 | 2.06 | 1.1 | - | - | 66.77 | 18.85 | 18.34 | 4.81 | 3.95 | 31.17 | 30.9 | 0.19 | - | - | - | コンクリートポンプ車［トラック架装・ブーム式］ 圧送能力90～110m3／h | - |  | - | 普通作業員 | 型わく工 | 土木一般世話役 | とび工 | 生コンクリート 高炉 ２４－８－２５（２０） Ｗ／Ｃ ５５％ | 軽油 １．２号 パトロール給油 | - | - | - | -
24-8-25(20)(高炉) | 幅:4.0以上5.5未満かつ高さ:2.5以上4.0未満 | 一般養生･特殊養生(練炭､ｼﾞｪｯﾄ) | 有り | 有り | 無し | 延長無し | 40392 | 1.7 | 1.19 | - | - | 64.69 | 19.84 | 14.26 | 5.19 | 4.26 | 33.61 | 33.33 | 0.2 | - | - | - | コンクリートポンプ車［トラック架装・ブーム式］ 圧送能力90～110m3／h | - |  | - | 型わく工 | 普通作業員 | 土木一般世話役 | とび工 | 生コンクリート 高炉 ２４－８－２５（２０） Ｗ／Ｃ ５５％ | 軽油 １．２号 パトロール給油 | - | - | - | -
24-8-25(20)(高炉) | 幅:4.0以上5.5未満かつ高さ:2.5以上4.0未満 | 一般養生･特殊養生(練炭､ｼﾞｪｯﾄ) | 有り | 有り | 無し | 110m未満 | 40906 | 1.77 | 1.17 | - | - | 65.04 | 19.6 | 15.24 | 5.12 | 4.2 | 33.19 | 32.91 | 0.2 | - | - | - | コンクリートポンプ車［トラック架装・ブーム式］ 圧送能力90～110m3／h | - |  | - | 型わく工 | 普通作業員 | 土木一般世話役 | とび工 | 生コンクリート 高炉 ２４－８－２５（２０） Ｗ／Ｃ ５５％ | 軽油 １．２号 パトロール給油 | - | - | - | -
24-8-25(20)(高炉) | 幅:4.0以上5.5未満かつ高さ:2.5以上4.0未満 | 一般養生･特殊養生(練炭､ｼﾞｪｯﾄ) | 有り | 有り | 無し | 110m以上220m未満 | 41935 | 1.92 | 1.15 | - | - | 65.71 | 19.11 | 17.14 | 5 | 4.1 | 32.37 | 32.1 | 0.19 | - | - | - | コンクリートポンプ車［トラック架装・ブーム式］ 圧送能力90～110m3／h | - |  | - | 型わく工 | 普通作業員 | 土木一般世話役 | とび工 | 生コンクリート 高炉 ２４－８－２５（２０） Ｗ／Ｃ ５５％ | 軽油 １．２号 パトロール給油 | - | - | - | -
24-8-25(20)(高炉) | 幅:4.0以上5.5未満かつ高さ:2.5以上4.0未満 | 一般養生･特殊養生(練炭､ｼﾞｪｯﾄ) | 有り | 有り | 無し | 220m以上340m以下 | 43011 | 2.05 | 1.12 | - | - | 66.38 | 19.08 | 18.57 | 4.87 | 4 | 31.57 | 31.3 | 0.19 | - | - | - | コンクリートポンプ車［トラック架装・ブーム式］ 圧送能力90～110m3／h | - |  | - | 普通作業員 | 型わく工 | 土木一般世話役 | とび工 | 生コンクリート 高炉 ２４－８－２５（２０） Ｗ／Ｃ ５５％ | 軽油 １．２号 パトロール給油 | - | - | - | -
24-8-25(20)(高炉) | 幅:4.0以上5.5未満かつ高さ:2.5以上4.0未満 | 一般養生･特殊養生(練炭､ｼﾞｪｯﾄ) | 有り | 無し | 有り | 延長無し | 39640 | 1.68 | 1.21 | - | - | 64.07 | 20.21 | 14.53 | 5.29 | 4.34 | 34.25 | 33.96 | 0.21 | - | - | - | コンクリートポンプ車［トラック架装・ブーム式］ 圧送能力90～110m3／h | - |  | - | 型わく工 | 普通作業員 | 土木一般世話役 | とび工 | 生コンクリート 高炉 ２４－８－２５（２０） Ｗ／Ｃ ５５％ | 軽油 １．２号 パトロール給油 | - | - | - | -
24-8-25(20)(高炉) | 幅:4.0以上5.5未満かつ高さ:2.5以上4.0未満 | 一般養生･特殊養生(練炭､ｼﾞｪｯﾄ) | 有り | 無し | 有り | 110m未満 | 40153 | 1.76 | 1.2 | - | - | 64.43 | 19.95 | 15.53 | 5.22 | 4.28 | 33.81 | 33.53 | 0.2 | - | - | - | コンクリートポンプ車［トラック架装・ブーム式］ 圧送能力90～110m3／h | - |  | - | 型わく工 | 普通作業員 | 土木一般世話役 | とび工 | 生コンクリート 高炉 ２４－８－２５（２０） Ｗ／Ｃ ５５％ | 軽油 １．２号 パトロール給油 | - | - | - | -
24-8-25(20)(高炉) | 幅:4.0以上5.5未満かつ高さ:2.5以上4.0未満 | 一般養生･特殊養生(練炭､ｼﾞｪｯﾄ) | 有り | 無し | 有り | 110m以上220m未満 | 41180 | 1.9 | 1.17 | - | - | 65.14 | 19.45 | 17.45 | 5.09 | 4.18 | 32.96 | 32.69 | 0.2 | - | - | - | コンクリートポンプ車［トラック架装・ブーム式］ 圧送能力90～110m3／h | - |  | - | 型わく工 | 普通作業員 | 土木一般世話役 | とび工 | 生コンクリート 高炉 ２４－８－２５（２０） Ｗ／Ｃ ５５％ | 軽油 １．２号 パトロール給油 | - | - | - | -
24-8-25(20)(高炉) | 幅:4.0以上5.5未満かつ高さ:2.5以上4.0未満 | 一般養生･特殊養生(練炭､ｼﾞｪｯﾄ) | 有り | 無し | 有り | 220m以上340m以下 | 42254 | 2.03 | 1.14 | - | - | 65.85 | 19.42 | 18.9 | 4.96 | 4.07 | 32.12 | 31.86 | 0.19 | - | - | - | コンクリートポンプ車［トラック架装・ブーム式］ 圧送能力90～110m3／h | - |  | - | 普通作業員 | 型わく工 | 土木一般世話役 | とび工 | 生コンクリート 高炉 ２４－８－２５（２０） Ｗ／Ｃ ５５％ | 軽油 １．２号 パトロール給油 | - | - | - | -
24-8-25(20)(高炉) | 幅:4.0以上5.5未満かつ高さ:2.5以上4.0未満 | 一般養生･特殊養生(練炭､ｼﾞｪｯﾄ) | 有り | 無し | 無し | 延長無し | 39095 | 1.67 | 1.23 | - | - | 63.62 | 20.5 | 14.73 | 5.36 | 4.4 | 34.71 | 34.43 | 0.21 | - | - | - | コンクリートポンプ車［トラック架装・ブーム式］ 圧送能力90～110m3／h | - |  | - | 型わく工 | 普通作業員 | 土木一般世話役 | とび工 | 生コンクリート 高炉 ２４－８－２５（２０） Ｗ／Ｃ ５５％ | 軽油 １．２号 パトロール給油 | - | - | - | -
24-8-25(20)(高炉) | 幅:4.0以上5.5未満かつ高さ:2.5以上4.0未満 | 一般養生･特殊養生(練炭､ｼﾞｪｯﾄ) | 有り | 無し | 無し | 110m未満 | 39608 | 1.74 | 1.21 | - | - | 63.99 | 20.23 | 15.74 | 5.29 | 4.34 | 34.27 | 33.99 | 0.21 | - | - | - | コンクリートポンプ車［トラック架装・ブーム式］ 圧送能力90～110m3／h | - |  | - | 型わく工 | 普通作業員 | 土木一般世話役 | とび工 | 生コンクリート 高炉 ２４－８－２５（２０） Ｗ／Ｃ ５５％ | 軽油 １．２号 パトロール給油 | - | - | - | -
24-8-25(20)(高炉) | 幅:4.0以上5.5未満かつ高さ:2.5以上4.0未満 | 一般養生･特殊養生(練炭､ｼﾞｪｯﾄ) | 有り | 無し | 無し | 110m以上220m未満 | 40633 | 1.88 | 1.18 | - | - | 64.72 | 19.71 | 17.69 | 5.16 | 4.23 | 33.4 | 33.13 | 0.2 | - | - | - | コンクリートポンプ車［トラック架装・ブーム式］ 圧送能力90～110m3／h | - |  | - | 型わく工 | 普通作業員 | 土木一般世話役 | とび工 | 生コンクリート 高炉 ２４－８－２５（２０） Ｗ／Ｃ ５５％ | 軽油 １．２号 パトロール給油 | - | - | - | -
24-8-25(20)(高炉) | 幅:4.0以上5.5未満かつ高さ:2.5以上4.0未満 | 一般養生･特殊養生(練炭､ｼﾞｪｯﾄ) | 有り | 無し | 無し | 220m以上340m以下 | 41705 | 2.01 | 1.15 | - | - | 65.44 | 19.69 | 19.15 | 5.02 | 4.12 | 32.55 | 32.28 | 0.2 | - | - | - | コンクリートポンプ車［トラック架装・ブーム式］ 圧送能力90～110m3／h | - |  | - | 普通作業員 | 型わく工 | 土木一般世話役 | とび工 | 生コンクリート 高炉 ２４－８－２５（２０） Ｗ／Ｃ ５５％ | 軽油 １．２号 パトロール給油 | - | - | - | -
24-8-25(20)(高炉) | 幅:4.0以上5.5未満かつ高さ:2.5以上4.0未満 | 一般養生･特殊養生(練炭､ｼﾞｪｯﾄ) | 無し | 有り | 有り | 延長無し | 39978 | 1.69 | 1.2 | - | - | 64.36 | 20.05 | 14.4 | 5.24 | 4.3 | 33.95 | 33.67 | 0.2 | - | - | - | コンクリートポンプ車［トラック架装・ブーム式］ 圧送能力90～110m3／h | - |  | - | 型わく工 | 普通作業員 | 土木一般世話役 | とび工 | 生コンクリート 高炉 ２４－８－２５（２０） Ｗ／Ｃ ５５％ | 軽油 １．２号 パトロール給油 | - | - | - | -
24-8-25(20)(高炉) | 幅:4.0以上5.5未満かつ高さ:2.5以上4.0未満 | 一般養生･特殊養生(練炭､ｼﾞｪｯﾄ) | 無し | 有り | 有り | 110m未満 | 40492 | 1.77 | 1.19 | - | - | 64.7 | 19.78 | 15.4 | 5.17 | 4.25 | 33.53 | 33.25 | 0.2 | - | - | - | コンクリートポンプ車［トラック架装・ブーム式］ 圧送能力90～110m3／h | - |  | - | 型わく工 | 普通作業員 | 土木一般世話役 | とび工 | 生コンクリート 高炉 ２４－８－２５（２０） Ｗ／Ｃ ５５％ | 軽油 １．２号 パトロール給油 | - | - | - | -
24-8-25(20)(高炉) | 幅:4.0以上5.5未満かつ高さ:2.5以上4.0未満 | 一般養生･特殊養生(練炭､ｼﾞｪｯﾄ) | 無し | 有り | 有り | 110m以上220m未満 | 41519 | 1.9 | 1.16 | - | - | 65.4 | 19.29 | 17.31 | 5.05 | 4.14 | 32.7 | 32.42 | 0.2 | - | - | - | コンクリートポンプ車［トラック架装・ブーム式］ 圧送能力90～110m3／h | - |  | - | 型わく工 | 普通作業員 | 土木一般世話役 | とび工 | 生コンクリート 高炉 ２４－８－２５（２０） Ｗ／Ｃ ５５％ | 軽油 １．２号 パトロール給油 | - | - | - | -
24-8-25(20)(高炉) | 幅:4.0以上5.5未満かつ高さ:2.5以上4.0未満 | 一般養生･特殊養生(練炭､ｼﾞｪｯﾄ) | 無し | 有り | 有り | 220m以上340m以下 | 42595 | 2.04 | 1.13 | - | - | 66.09 | 19.27 | 18.75 | 4.92 | 4.04 | 31.87 | 31.6 | 0.19 | - | - | - | コンクリートポンプ車［トラック架装・ブーム式］ 圧送能力90～110m3／h | - |  | - | 普通作業員 | 型わく工 | 土木一般世話役 | とび工 | 生コンクリート 高炉 ２４－８－２５（２０） Ｗ／Ｃ ５５％ | 軽油 １．２号 パトロール給油 | - | - | - | -
24-8-25(20)(高炉) | 幅:4.0以上5.5未満かつ高さ:2.5以上4.0未満 | 一般養生･特殊養生(練炭､ｼﾞｪｯﾄ) | 無し | 有り | 無し | 延長無し | 39433 | 1.68 | 1.22 | - | - | 63.89 | 20.32 | 14.6 | 5.31 | 4.36 | 34.43 | 34.14 | 0.21 | - | - | - | コンクリートポンプ車［トラック架装・ブーム式］ 圧送能力90～110m3／h | - |  | - | 型わく工 | 普通作業員 | 土木一般世話役 | とび工 | 生コンクリート 高炉 ２４－８－２５（２０） Ｗ／Ｃ ５５％ | 軽油 １．２号 パトロール給油 | - | - | - | -
24-8-25(20)(高炉) | 幅:4.0以上5.5未満かつ高さ:2.5以上4.0未満 | 一般養生･特殊養生(練炭､ｼﾞｪｯﾄ) | 無し | 有り | 無し | 110m未満 | 39946 | 1.75 | 1.2 | - | - | 64.28 | 20.06 | 15.61 | 5.24 | 4.31 | 33.97 | 33.7 | 0.2 | - | - | - | コンクリートポンプ車［トラック架装・ブーム式］ 圧送能力90～110m3／h | - |  | - | 型わく工 | 普通作業員 | 土木一般世話役 | とび工 | 生コンクリート 高炉 ２４－８－２５（２０） Ｗ／Ｃ ５５％ | 軽油 １．２号 パトロール給油 | - | - | - | -
24-8-25(20)(高炉) | 幅:4.0以上5.5未満かつ高さ:2.5以上4.0未満 | 一般養生･特殊養生(練炭､ｼﾞｪｯﾄ) | 無し | 有り | 無し | 110m以上220m未満 | 40972 | 1.88 | 1.17 | - | - | 64.99 | 19.56 | 17.54 | 5.11 | 4.2 | 33.13 | 32.86 | 0.2 | - | - | - | コンクリートポンプ車［トラック架装・ブーム式］ 圧送能力90～110m3／h | - |  | - | 型わく工 | 普通作業員 | 土木一般世話役 | とび工 | 生コンクリート 高炉 ２４－８－２５（２０） Ｗ／Ｃ ５５％ | 軽油 １．２号 パトロール給油 | - | - | - | -
24-8-25(20)(高炉) | 幅:4.0以上5.5未満かつ高さ:2.5以上4.0未満 | 一般養生･特殊養生(練炭､ｼﾞｪｯﾄ) | 無し | 有り | 無し | 220m以上340m以下 | 42046 | 2.02 | 1.14 | - | - | 65.7 | 19.53 | 19 | 4.98 | 4.09 | 32.28 | 32.02 | 0.19 | - | - | - | コンクリートポンプ車［トラック架装・ブーム式］ 圧送能力90～110m3／h | - |  | - | 普通作業員 | 型わく工 | 土木一般世話役 | とび工 | 生コンクリート 高炉 ２４－８－２５（２０） Ｗ／Ｃ ５５％ | 軽油 １．２号 パトロール給油 | - | - | - | -
24-8-25(20)(高炉) | 幅:4.0以上5.5未満かつ高さ:2.5以上4.0未満 | 一般養生･特殊養生(練炭､ｼﾞｪｯﾄ) | 無し | 無し | 有り | 延長無し | 38682 | 1.66 | 1.24 | - | - | 63.26 | 20.71 | 14.89 | 5.42 | 4.45 | 35.08 | 34.8 | 0.21 | - | - | - | コンクリートポンプ車［トラック架装・ブーム式］ 圧送能力90～110m3／h | - |  | - | 型わく工 | 普通作業員 | 土木一般世話役 | とび工 | 生コンクリート 高炉 ２４－８－２５（２０） Ｗ／Ｃ ５５％ | 軽油 １．２号 パトロール給油 | - | - | - | -
24-8-25(20)(高炉) | 幅:4.0以上5.5未満かつ高さ:2.5以上4.0未満 | 一般養生･特殊養生(練炭､ｼﾞｪｯﾄ) | 無し | 無し | 有り | 110m未満 | 39194 | 1.74 | 1.23 | - | - | 63.63 | 20.41 | 15.91 | 5.35 | 4.39 | 34.63 | 34.35 | 0.21 | - | - | - | コンクリートポンプ車［トラック架装・ブーム式］ 圧送能力90～110m3／h | - |  | - | 型わく工 | 普通作業員 | 土木一般世話役 | とび工 | 生コンクリート 高炉 ２４－８－２５（２０） Ｗ／Ｃ ５５％ | 軽油 １．２号 パトロール給油 | - | - | - | -
24-8-25(20)(高炉) | 幅:4.0以上5.5未満かつ高さ:2.5以上4.0未満 | 一般養生･特殊養生(練炭､ｼﾞｪｯﾄ) | 無し | 無し | 有り | 110m以上220m未満 | 40217 | 1.86 | 1.19 | - | - | 64.4 | 19.93 | 17.87 | 5.21 | 4.28 | 33.74 | 33.47 | 0.2 | - | - | - | コンクリートポンプ車［トラック架装・ブーム式］ 圧送能力90～110m3／h | - |  | - | 型わく工 | 普通作業員 | 土木一般世話役 | とび工 | 生コンクリート 高炉 ２４－８－２５（２０） Ｗ／Ｃ ５５％ | 軽油 １．２号 パトロール給油 | - | - | - | -
24-8-25(20)(高炉) | 幅:4.0以上5.5未満かつ高さ:2.5以上4.0未満 | 一般養生･特殊養生(練炭､ｼﾞｪｯﾄ) | 無し | 無し | 有り | 220m以上340m以下 | 41289 | 2 | 1.16 | - | - | 65.14 | 19.88 | 19.35 | 5.07 | 4.17 | 32.86 | 32.6 | 0.2 | - | - | - | コンクリートポンプ車［トラック架装・ブーム式］ 圧送能力90～110m3／h | - |  | - | 普通作業員 | 型わく工 | 土木一般世話役 | とび工 | 生コンクリート 高炉 ２４－８－２５（２０） Ｗ／Ｃ ５５％ | 軽油 １．２号 パトロール給油 | - | - | - | -
24-8-25(20)(高炉) | 幅:4.0以上5.5未満かつ高さ:2.5以上4.0未満 | 一般養生･特殊養生(練炭､ｼﾞｪｯﾄ) | 無し | 無し | 無し | 延長無し | 38137 | 1.65 | 1.26 | - | - | 62.78 | 21.02 | 15.1 | 5.49 | 4.51 | 35.57 | 35.3 | 0.21 | - | - | - | コンクリートポンプ車［トラック架装・ブーム式］ 圧送能力90～110m3／h | - |  | - | 型わく工 | 普通作業員 | 土木一般世話役 | とび工 | 生コンクリート 高炉 ２４－８－２５（２０） Ｗ／Ｃ ５５％ | 軽油 １．２号 パトロール給油 | - | - | - | -
24-8-25(20)(高炉) | 幅:4.0以上5.5未満かつ高さ:2.5以上4.0未満 | 一般養生･特殊養生(練炭､ｼﾞｪｯﾄ) | 無し | 無し | 無し | 110m未満 | 38648 | 1.72 | 1.24 | - | - | 63.18 | 20.74 | 16.13 | 5.42 | 4.45 | 35.1 | 34.83 | 0.21 | - | - | - | コンクリートポンプ車［トラック架装・ブーム式］ 圧送能力90～110m3／h | - |  | - | 型わく工 | 普通作業員 | 土木一般世話役 | とび工 | 生コンクリート 高炉 ２４－８－２５（２０） Ｗ／Ｃ ５５％ | 軽油 １．２号 パトロール給油 | - | - | - | -
24-8-25(20)(高炉) | 幅:4.0以上5.5未満かつ高さ:2.5以上4.0未満 | 一般養生･特殊養生(練炭､ｼﾞｪｯﾄ) | 無し | 無し | 無し | 110m以上220m未満 | 39670 | 1.85 | 1.21 | - | - | 63.95 | 20.2 | 18.12 | 5.28 | 4.34 | 34.2 | 33.93 | 0.21 | - | - | - | コンクリートポンプ車［トラック架装・ブーム式］ 圧送能力90～110m3／h | - |  | - | 型わく工 | 普通作業員 | 土木一般世話役 | とび工 | 生コンクリート 高炉 ２４－８－２５（２０） Ｗ／Ｃ ５５％ | 軽油 １．２号 パトロール給油 | - | - | - | -
24-8-25(20)(高炉) | 幅:4.0以上5.5未満かつ高さ:2.5以上4.0未満 | 一般養生･特殊養生(練炭､ｼﾞｪｯﾄ) | 無し | 無し | 無し | 220m以上340m以下 | 40740 | 1.98 | 1.18 | - | - | 64.72 | 20.14 | 19.61 | 5.14 | 4.22 | 33.3 | 33.04 | 0.2 | - | - | - | コンクリートポンプ車［トラック架装・ブーム式］ 圧送能力90～110m3／h | - |  | - | 普通作業員 | 型わく工 | 土木一般世話役 | とび工 | 生コンクリート 高炉 ２４－８－２５（２０） Ｗ／Ｃ ５５％ | 軽油 １．２号 パトロール給油 | - | - | - | -
24-8-25(20)(高炉) | 幅:4.0以上5.5未満かつ高さ:2.5以上4.0未満 | 特別な養生(仮囲い内ｼﾞｪｯﾄﾋｰﾀ) | 有り | 有り | 有り | 延長無し | 38502 | 2.35 | 1.25 | 0.35 | 0.28 | 60.38 | 20.82 | 13.96 | 4.84 | 2.55 | 37.27 | 34.96 | 1.64 | 0.59 | - | - | コンクリートポンプ車［トラック架装・ブーム式］ 圧送能力90～110m3／h | ジェットヒータ １２６ＭＪ／ｈ（３０，１００ｋｃａｌ／ｈ） | * | 発動発電機［ディーゼルエンジン駆動］ 定格容量（50／60Hz）2.7／3kVA | 型わく工 | 普通作業員 | 土木一般世話役 | とび工 | 生コンクリート 高炉 ２４－８－２５（２０） Ｗ／Ｃ ５５％ | 灯油 白灯油 業務用 ミニローリー | 軽油 １．２号 パトロール給油 | - | - | -
24-8-25(20)(高炉) | 幅:4.0以上5.5未満かつ高さ:2.5以上4.0未満 | 特別な養生(仮囲い内ｼﾞｪｯﾄﾋｰﾀ) | 有り | 有り | 有り | 110m未満 | 39015 | 2.41 | 1.23 | 0.35 | 0.27 | 60.8 | 20.55 | 14.99 | 4.77 | 2.52 | 36.79 | 34.5 | 1.62 | 0.59 | - | - | コンクリートポンプ車［トラック架装・ブーム式］ 圧送能力90～110m3／h | ジェットヒータ １２６ＭＪ／ｈ（３０，１００ｋｃａｌ／ｈ） | * | 発動発電機［ディーゼルエンジン駆動］ 定格容量（50／60Hz）2.7／3kVA | 型わく工 | 普通作業員 | 土木一般世話役 | とび工 | 生コンクリート 高炉 ２４－８－２５（２０） Ｗ／Ｃ ５５％ | 灯油 白灯油 業務用 ミニローリー | 軽油 １．２号 パトロール給油 | - | - | -
24-8-25(20)(高炉) | 幅:4.0以上5.5未満かつ高さ:2.5以上4.0未満 | 特別な養生(仮囲い内ｼﾞｪｯﾄﾋｰﾀ) | 有り | 有り | 有り | 110m以上220m未満 | 40041 | 2.53 | 1.2 | 0.34 | 0.27 | 61.63 | 20.04 | 16.99 | 4.65 | 2.45 | 35.84 | 33.62 | 1.58 | 0.57 | - | - | コンクリートポンプ車［トラック架装・ブーム式］ 圧送能力90～110m3／h | ジェットヒータ １２６ＭＪ／ｈ（３０，１００ｋｃａｌ／ｈ） | * | 発動発電機［ディーゼルエンジン駆動］ 定格容量（50／60Hz）2.7／3kVA | 型わく工 | 普通作業員 | 土木一般世話役 | とび工 | 生コンクリート 高炉 ２４－８－２５（２０） Ｗ／Ｃ ５５％ | 灯油 白灯油 業務用 ミニローリー | 軽油 １．２号 パトロール給油 | - | - | -
24-8-25(20)(高炉) | 幅:4.0以上5.5未満かつ高さ:2.5以上4.0未満 | 特別な養生(仮囲い内ｼﾞｪｯﾄﾋｰﾀ) | 有り | 有り | 有り | 220m以上340m以下 | 41114 | 2.65 | 1.17 | 0.33 | 0.26 | 62.44 | 19.5 | 18.97 | 4.53 | 2.39 | 34.91 | 32.74 | 1.54 | 0.56 | - | - | コンクリートポンプ車［トラック架装・ブーム式］ 圧送能力90～110m3／h | ジェットヒータ １２６ＭＪ／ｈ（３０，１００ｋｃａｌ／ｈ） | * | 発動発電機［ディーゼルエンジン駆動］ 定格容量（50／60Hz）2.7／3kVA | 型わく工 | 普通作業員 | 土木一般世話役 | とび工 | 生コンクリート 高炉 ２４－８－２５（２０） Ｗ／Ｃ ５５％ | 灯油 白灯油 業務用 ミニローリー | 軽油 １．２号 パトロール給油 | - | - | -
24-8-25(20)(高炉) | 幅:4.0以上5.5未満かつ高さ:2.5以上4.0未満 | 特別な養生(仮囲い内ｼﾞｪｯﾄﾋｰﾀ) | 有り | 有り | 無し | 延長無し | 37944 | 2.34 | 1.27 | 0.36 | 0.28 | 59.84 | 21.14 | 14.16 | 4.91 | 2.59 | 37.82 | 35.48 | 1.67 | 0.6 | - | - | コンクリートポンプ車［トラック架装・ブーム式］ 圧送能力90～110m3／h | ジェットヒータ １２６ＭＪ／ｈ（３０，１００ｋｃａｌ／ｈ） | * | 発動発電機［ディーゼルエンジン駆動］ 定格容量（50／60Hz）2.7／3kVA | 型わく工 | 普通作業員 | 土木一般世話役 | とび工 | 生コンクリート 高炉 ２４－８－２５（２０） Ｗ／Ｃ ５５％ | 灯油 白灯油 業務用 ミニローリー | 軽油 １．２号 パトロール給油 | - | - | -
24-8-25(20)(高炉) | 幅:4.0以上5.5未満かつ高さ:2.5以上4.0未満 | 特別な養生(仮囲い内ｼﾞｪｯﾄﾋｰﾀ) | 有り | 有り | 無し | 110m未満 | 38456 | 2.4 | 1.25 | 0.35 | 0.28 | 60.28 | 20.85 | 15.21 | 4.84 | 2.55 | 37.32 | 35.01 | 1.65 | 0.59 | - | - | コンクリートポンプ車［トラック架装・ブーム式］ 圧送能力90～110m3／h | ジェットヒータ １２６ＭＪ／ｈ（３０，１００ｋｃａｌ／ｈ） | * | 発動発電機［ディーゼルエンジン駆動］ 定格容量（50／60Hz）2.7／3kVA | 型わく工 | 普通作業員 | 土木一般世話役 | とび工 | 生コンクリート 高炉 ２４－８－２５（２０） Ｗ／Ｃ ５５％ | 灯油 白灯油 業務用 ミニローリー | 軽油 １．２号 パトロール給油 | - | - | -
24-8-25(20)(高炉) | 幅:4.0以上5.5未満かつ高さ:2.5以上4.0未満 | 特別な養生(仮囲い内ｼﾞｪｯﾄﾋｰﾀ) | 有り | 有り | 無し | 110m以上220m未満 | 39480 | 2.52 | 1.22 | 0.34 | 0.27 | 61.13 | 20.3 | 17.23 | 4.72 | 2.49 | 36.35 | 34.1 | 1.6 | 0.58 | - | - | コンクリートポンプ車［トラック架装・ブーム式］ 圧送能力90～110m3／h | ジェットヒータ １２６ＭＪ／ｈ（３０，１００ｋｃａｌ／ｈ） | * | 発動発電機［ディーゼルエンジン駆動］ 定格容量（50／60Hz）2.7／3kVA | 型わく工 | 普通作業員 | 土木一般世話役 | とび工 | 生コンクリート 高炉 ２４－８－２５（２０） Ｗ／Ｃ ５５％ | 灯油 白灯油 業務用 ミニローリー | 軽油 １．２号 パトロール給油 | - | - | -
24-8-25(20)(高炉) | 幅:4.0以上5.5未満かつ高さ:2.5以上4.0未満 | 特別な養生(仮囲い内ｼﾞｪｯﾄﾋｰﾀ) | 有り | 有り | 無し | 220m以上340m以下 | 40551 | 2.65 | 1.19 | 0.34 | 0.26 | 61.96 | 19.76 | 19.23 | 4.59 | 2.42 | 35.39 | 33.2 | 1.56 | 0.56 | - | - | コンクリートポンプ車［トラック架装・ブーム式］ 圧送能力90～110m3／h | ジェットヒータ １２６ＭＪ／ｈ（３０，１００ｋｃａｌ／ｈ） | * | 発動発電機［ディーゼルエンジン駆動］ 定格容量（50／60Hz）2.7／3kVA | 型わく工 | 普通作業員 | 土木一般世話役 | とび工 | 生コンクリート 高炉 ２４－８－２５（２０） Ｗ／Ｃ ５５％ | 灯油 白灯油 業務用 ミニローリー | 軽油 １．２号 パトロール給油 | - | - | -
24-8-25(20)(高炉) | 幅:4.0以上5.5未満かつ高さ:2.5以上4.0未満 | 特別な養生(仮囲い内ｼﾞｪｯﾄﾋｰﾀ) | 有り | 無し | 有り | 延長無し | 37194 | 2.34 | 1.29 | 0.37 | 0.29 | 59.1 | 21.55 | 14.45 | 5.01 | 2.64 | 38.56 | 36.19 | 1.7 | 0.61 | - | - | コンクリートポンプ車［トラック架装・ブーム式］ 圧送能力90～110m3／h | ジェットヒータ １２６ＭＪ／ｈ（３０，１００ｋｃａｌ／ｈ） | * | 発動発電機［ディーゼルエンジン駆動］ 定格容量（50／60Hz）2.7／3kVA | 型わく工 | 普通作業員 | 土木一般世話役 | とび工 | 生コンクリート 高炉 ２４－８－２５（２０） Ｗ／Ｃ ５５％ | 灯油 白灯油 業務用 ミニローリー | 軽油 １．２号 パトロール給油 | - | - | -
24-8-25(20)(高炉) | 幅:4.0以上5.5未満かつ高さ:2.5以上4.0未満 | 特別な養生(仮囲い内ｼﾞｪｯﾄﾋｰﾀ) | 有り | 無し | 有り | 110m未満 | 37705 | 2.38 | 1.27 | 0.36 | 0.28 | 59.57 | 21.27 | 15.52 | 4.94 | 2.6 | 38.05 | 35.7 | 1.68 | 0.61 | - | - | コンクリートポンプ車［トラック架装・ブーム式］ 圧送能力90～110m3／h | ジェットヒータ １２６ＭＪ／ｈ（３０，１００ｋｃａｌ／ｈ） | * | 発動発電機［ディーゼルエンジン駆動］ 定格容量（50／60Hz）2.7／3kVA | 型わく工 | 普通作業員 | 土木一般世話役 | とび工 | 生コンクリート 高炉 ２４－８－２５（２０） Ｗ／Ｃ ５５％ | 灯油 白灯油 業務用 ミニローリー | 軽油 １．２号 パトロール給油 | - | - | -
24-8-25(20)(高炉) | 幅:4.0以上5.5未満かつ高さ:2.5以上4.0未満 | 特別な養生(仮囲い内ｼﾞｪｯﾄﾋｰﾀ) | 有り | 無し | 有り | 110m以上220m未満 | 38727 | 2.51 | 1.24 | 0.35 | 0.28 | 60.45 | 20.7 | 17.57 | 4.81 | 2.54 | 37.04 | 34.76 | 1.63 | 0.59 | - | - | コンクリートポンプ車［トラック架装・ブーム式］ 圧送能力90～110m3／h | ジェットヒータ １２６ＭＪ／ｈ（３０，１００ｋｃａｌ／ｈ） | * | 発動発電機［ディーゼルエンジン駆動］ 定格容量（50／60Hz）2.7／3kVA | 型わく工 | 普通作業員 | 土木一般世話役 | とび工 | 生コンクリート 高炉 ２４－８－２５（２０） Ｗ／Ｃ ５５％ | 灯油 白灯油 業務用 ミニローリー | 軽油 １．２号 パトロール給油 | - | - | -
24-8-25(20)(高炉) | 幅:4.0以上5.5未満かつ高さ:2.5以上4.0未満 | 特別な養生(仮囲い内ｼﾞｪｯﾄﾋｰﾀ) | 有り | 無し | 有り | 220m以上340m以下 | 39796 | 2.63 | 1.21 | 0.34 | 0.27 | 61.32 | 20.13 | 19.6 | 4.68 | 2.47 | 36.05 | 33.83 | 1.59 | 0.57 | - | - | コンクリートポンプ車［トラック架装・ブーム式］ 圧送能力90～110m3／h | ジェットヒータ １２６ＭＪ／ｈ（３０，１００ｋｃａｌ／ｈ） | * | 発動発電機［ディーゼルエンジン駆動］ 定格容量（50／60Hz）2.7／3kVA | 型わく工 | 普通作業員 | 土木一般世話役 | とび工 | 生コンクリート 高炉 ２４－８－２５（２０） Ｗ／Ｃ ５５％ | 灯油 白灯油 業務用 ミニローリー | 軽油 １．２号 パトロール給油 | - | - | -
24-8-25(20)(高炉) | 幅:4.0以上5.5未満かつ高さ:2.5以上4.0未満 | 特別な養生(仮囲い内ｼﾞｪｯﾄﾋｰﾀ) | 有り | 無し | 無し | 延長無し | 36636 | 2.32 | 1.31 | 0.37 | 0.29 | 58.52 | 21.88 | 14.67 | 5.08 | 2.68 | 39.16 | 36.75 | 1.73 | 0.62 | - | - | コンクリートポンプ車［トラック架装・ブーム式］ 圧送能力90～110m3／h | ジェットヒータ １２６ＭＪ／ｈ（３０，１００ｋｃａｌ／ｈ） | * | 発動発電機［ディーゼルエンジン駆動］ 定格容量（50／60Hz）2.7／3kVA | 型わく工 | 普通作業員 | 土木一般世話役 | とび工 | 生コンクリート 高炉 ２４－８－２５（２０） Ｗ／Ｃ ５５％ | 灯油 白灯油 業務用 ミニローリー | 軽油 １．２号 パトロール給油 | - | - | -
24-8-25(20)(高炉) | 幅:4.0以上5.5未満かつ高さ:2.5以上4.0未満 | 特別な養生(仮囲い内ｼﾞｪｯﾄﾋｰﾀ) | 有り | 無し | 無し | 110m未満 | 37146 | 2.39 | 1.29 | 0.37 | 0.29 | 59 | 21.58 | 15.75 | 5.01 | 2.64 | 38.61 | 36.24 | 1.7 | 0.61 | - | - | コンクリートポンプ車［トラック架装・ブーム式］ 圧送能力90～110m3／h | ジェットヒータ １２６ＭＪ／ｈ（３０，１００ｋｃａｌ／ｈ） | * | 発動発電機［ディーゼルエンジン駆動］ 定格容量（50／60Hz）2.7／3kVA | 型わく工 | 普通作業員 | 土木一般世話役 | とび工 | 生コンクリート 高炉 ２４－８－２５（２０） Ｗ／Ｃ ５５％ | 灯油 白灯油 業務用 ミニローリー | 軽油 １．２号 パトロール給油 | - | - | -
24-8-25(20)(高炉) | 幅:4.0以上5.5未満かつ高さ:2.5以上4.0未満 | 特別な養生(仮囲い内ｼﾞｪｯﾄﾋｰﾀ) | 有り | 無し | 無し | 110m以上220m未満 | 38166 | 2.5 | 1.26 | 0.36 | 0.28 | 59.92 | 21.01 | 17.82 | 4.88 | 2.57 | 37.58 | 35.27 | 1.66 | 0.6 | - | - | コンクリートポンプ車［トラック架装・ブーム式］ 圧送能力90～110m3／h | ジェットヒータ １２６ＭＪ／ｈ（３０，１００ｋｃａｌ／ｈ） | * | 発動発電機［ディーゼルエンジン駆動］ 定格容量（50／60Hz）2.7／3kVA | 型わく工 | 普通作業員 | 土木一般世話役 | とび工 | 生コンクリート 高炉 ２４－８－２５（２０） Ｗ／Ｃ ５５％ | 灯油 白灯油 業務用 ミニローリー | 軽油 １．２号 パトロール給油 | - | - | -
24-8-25(20)(高炉) | 幅:4.0以上5.5未満かつ高さ:2.5以上4.0未満 | 特別な養生(仮囲い内ｼﾞｪｯﾄﾋｰﾀ) | 有り | 無し | 無し | 220m以上340m以下 | 39234 | 2.62 | 1.23 | 0.35 | 0.27 | 60.83 | 20.43 | 19.88 | 4.75 | 2.5 | 36.55 | 34.31 | 1.61 | 0.58 | - | - | コンクリートポンプ車［トラック架装・ブーム式］ 圧送能力90～110m3／h | ジェットヒータ １２６ＭＪ／ｈ（３０，１００ｋｃａｌ／ｈ） | * | 発動発電機［ディーゼルエンジン駆動］ 定格容量（50／60Hz）2.7／3kVA | 型わく工 | 普通作業員 | 土木一般世話役 | とび工 | 生コンクリート 高炉 ２４－８－２５（２０） Ｗ／Ｃ ５５％ | 灯油 白灯油 業務用 ミニローリー | 軽油 １．２号 パトロール給油 | - | - | -
24-8-25(20)(高炉) | 幅:4.0以上5.5未満かつ高さ:2.5以上4.0未満 | 特別な養生(仮囲い内ｼﾞｪｯﾄﾋｰﾀ) | 無し | 有り | 有り | 延長無し | 37543 | 2.33 | 1.28 | 0.36 | 0.28 | 59.44 | 21.35 | 14.31 | 4.96 | 2.62 | 38.23 | 35.86 | 1.69 | 0.61 | - | - | コンクリートポンプ車［トラック架装・ブーム式］ 圧送能力90～110m3／h | ジェットヒータ １２６ＭＪ／ｈ（３０，１００ｋｃａｌ／ｈ） | * | 発動発電機［ディーゼルエンジン駆動］ 定格容量（50／60Hz）2.7／3kVA | 型わく工 | 普通作業員 | 土木一般世話役 | とび工 | 生コンクリート 高炉 ２４－８－２５（２０） Ｗ／Ｃ ５５％ | 灯油 白灯油 業務用 ミニローリー | 軽油 １．２号 パトロール給油 | - | - | -
24-8-25(20)(高炉) | 幅:4.0以上5.5未満かつ高さ:2.5以上4.0未満 | 特別な養生(仮囲い内ｼﾞｪｯﾄﾋｰﾀ) | 無し | 有り | 有り | 110m未満 | 38054 | 2.4 | 1.26 | 0.36 | 0.28 | 59.89 | 21.07 | 15.37 | 4.89 | 2.58 | 37.71 | 35.38 | 1.66 | 0.6 | - | - | コンクリートポンプ車［トラック架装・ブーム式］ 圧送能力90～110m3／h | ジェットヒータ １２６ＭＪ／ｈ（３０，１００ｋｃａｌ／ｈ） | * | 発動発電機［ディーゼルエンジン駆動］ 定格容量（50／60Hz）2.7／3kVA | 型わく工 | 普通作業員 | 土木一般世話役 | とび工 | 生コンクリート 高炉 ２４－８－２５（２０） Ｗ／Ｃ ５５％ | 灯油 白灯油 業務用 ミニローリー | 軽油 １．２号 パトロール給油 | - | - | -
24-8-25(20)(高炉) | 幅:4.0以上5.5未満かつ高さ:2.5以上4.0未満 | 特別な養生(仮囲い内ｼﾞｪｯﾄﾋｰﾀ) | 無し | 有り | 有り | 110m以上220m未満 | 39077 | 2.51 | 1.23 | 0.35 | 0.27 | 60.78 | 20.52 | 17.41 | 4.77 | 2.51 | 36.71 | 34.45 | 1.62 | 0.58 | - | - | コンクリートポンプ車［トラック架装・ブーム式］ 圧送能力90～110m3／h | ジェットヒータ １２６ＭＪ／ｈ（３０，１００ｋｃａｌ／ｈ） | * | 発動発電機［ディーゼルエンジン駆動］ 定格容量（50／60Hz）2.7／3kVA | 型わく工 | 普通作業員 | 土木一般世話役 | とび工 | 生コンクリート 高炉 ２４－８－２５（２０） Ｗ／Ｃ ５５％ | 灯油 白灯油 業務用 ミニローリー | 軽油 １．２号 パトロール給油 | - | - | -
24-8-25(20)(高炉) | 幅:4.0以上5.5未満かつ高さ:2.5以上4.0未満 | 特別な養生(仮囲い内ｼﾞｪｯﾄﾋｰﾀ) | 無し | 有り | 有り | 220m以上340m以下 | 40147 | 2.64 | 1.2 | 0.34 | 0.27 | 61.62 | 19.95 | 19.43 | 4.64 | 2.45 | 35.74 | 33.53 | 1.58 | 0.57 | - | - | コンクリートポンプ車［トラック架装・ブーム式］ 圧送能力90～110m3／h | ジェットヒータ １２６ＭＪ／ｈ（３０，１００ｋｃａｌ／ｈ） | * | 発動発電機［ディーゼルエンジン駆動］ 定格容量（50／60Hz）2.7／3kVA | 型わく工 | 普通作業員 | 土木一般世話役 | とび工 | 生コンクリート 高炉 ２４－８－２５（２０） Ｗ／Ｃ ５５％ | 灯油 白灯油 業務用 ミニローリー | 軽油 １．２号 パトロール給油 | - | - | -
24-8-25(20)(高炉) | 幅:4.0以上5.5未満かつ高さ:2.5以上4.0未満 | 特別な養生(仮囲い内ｼﾞｪｯﾄﾋｰﾀ) | 無し | 有り | 無し | 延長無し | 36985 | 2.33 | 1.3 | 0.37 | 0.29 | 58.88 | 21.68 | 14.53 | 5.03 | 2.66 | 38.79 | 36.4 | 1.71 | 0.62 | - | - | コンクリートポンプ車［トラック架装・ブーム式］ 圧送能力90～110m3／h | ジェットヒータ １２６ＭＪ／ｈ（３０，１００ｋｃａｌ／ｈ） | * | 発動発電機［ディーゼルエンジン駆動］ 定格容量（50／60Hz）2.7／3kVA | 型わく工 | 普通作業員 | 土木一般世話役 | とび工 | 生コンクリート 高炉 ２４－８－２５（２０） Ｗ／Ｃ ５５％ | 灯油 白灯油 業務用 ミニローリー | 軽油 １．２号 パトロール給油 | - | - | -
24-8-25(20)(高炉) | 幅:4.0以上5.5未満かつ高さ:2.5以上4.0未満 | 特別な養生(仮囲い内ｼﾞｪｯﾄﾋｰﾀ) | 無し | 有り | 無し | 110m未満 | 37496 | 2.38 | 1.28 | 0.36 | 0.28 | 59.36 | 21.39 | 15.6 | 4.97 | 2.62 | 38.26 | 35.9 | 1.69 | 0.61 | - | - | コンクリートポンプ車［トラック架装・ブーム式］ 圧送能力90～110m3／h | ジェットヒータ １２６ＭＪ／ｈ（３０，１００ｋｃａｌ／ｈ） | * | 発動発電機［ディーゼルエンジン駆動］ 定格容量（50／60Hz）2.7／3kVA | 型わく工 | 普通作業員 | 土木一般世話役 | とび工 | 生コンクリート 高炉 ２４－８－２５（２０） Ｗ／Ｃ ５５％ | 灯油 白灯油 業務用 ミニローリー | 軽油 １．２号 パトロール給油 | - | - | -
24-8-25(20)(高炉) | 幅:4.0以上5.5未満かつ高さ:2.5以上4.0未満 | 特別な養生(仮囲い内ｼﾞｪｯﾄﾋｰﾀ) | 無し | 有り | 無し | 110m以上220m未満 | 38517 | 2.51 | 1.25 | 0.35 | 0.28 | 60.25 | 20.81 | 17.66 | 4.83 | 2.55 | 37.24 | 34.95 | 1.64 | 0.59 | - | - | コンクリートポンプ車［トラック架装・ブーム式］ 圧送能力90～110m3／h | ジェットヒータ １２６ＭＪ／ｈ（３０，１００ｋｃａｌ／ｈ） | * | 発動発電機［ディーゼルエンジン駆動］ 定格容量（50／60Hz）2.7／3kVA | 型わく工 | 普通作業員 | 土木一般世話役 | とび工 | 生コンクリート 高炉 ２４－８－２５（２０） Ｗ／Ｃ ５５％ | 灯油 白灯油 業務用 ミニローリー | 軽油 １．２号 パトロール給油 | - | - | -
24-8-25(20)(高炉) | 幅:4.0以上5.5未満かつ高さ:2.5以上4.0未満 | 特別な養生(仮囲い内ｼﾞｪｯﾄﾋｰﾀ) | 無し | 有り | 無し | 220m以上340m以下 | 39585 | 2.61 | 1.21 | 0.34 | 0.27 | 61.14 | 20.26 | 19.7 | 4.7 | 2.48 | 36.25 | 34.01 | 1.6 | 0.58 | - | - | コンクリートポンプ車［トラック架装・ブーム式］ 圧送能力90～110m3／h | ジェットヒータ １２６ＭＪ／ｈ（３０，１００ｋｃａｌ／ｈ） | * | 発動発電機［ディーゼルエンジン駆動］ 定格容量（50／60Hz）2.7／3kVA | 型わく工 | 普通作業員 | 土木一般世話役 | とび工 | 生コンクリート 高炉 ２４－８－２５（２０） Ｗ／Ｃ ５５％ | 灯油 白灯油 業務用 ミニローリー | 軽油 １．２号 パトロール給油 | - | - | -
24-8-25(20)(高炉) | 幅:4.0以上5.5未満かつ高さ:2.5以上4.0未満 | 特別な養生(仮囲い内ｼﾞｪｯﾄﾋｰﾀ) | 無し | 無し | 有り | 延長無し | 36235 | 2.32 | 1.33 | 0.38 | 0.29 | 58.1 | 22.13 | 14.83 | 5.14 | 2.71 | 39.58 | 37.15 | 1.75 | 0.63 | - | - | コンクリートポンプ車［トラック架装・ブーム式］ 圧送能力90～110m3／h | ジェットヒータ １２６ＭＪ／ｈ（３０，１００ｋｃａｌ／ｈ） | * | 発動発電機［ディーゼルエンジン駆動］ 定格容量（50／60Hz）2.7／3kVA | 型わく工 | 普通作業員 | 土木一般世話役 | とび工 | 生コンクリート 高炉 ２４－８－２５（２０） Ｗ／Ｃ ５５％ | 灯油 白灯油 業務用 ミニローリー | 軽油 １．２号 パトロール給油 | - | - | -
24-8-25(20)(高炉) | 幅:4.0以上5.5未満かつ高さ:2.5以上4.0未満 | 特別な養生(仮囲い内ｼﾞｪｯﾄﾋｰﾀ) | 無し | 無し | 有り | 110m未満 | 36745 | 2.38 | 1.31 | 0.37 | 0.29 | 58.59 | 21.82 | 15.92 | 5.07 | 2.67 | 39.03 | 36.64 | 1.72 | 0.62 | - | - | コンクリートポンプ車［トラック架装・ブーム式］ 圧送能力90～110m3／h | ジェットヒータ １２６ＭＪ／ｈ（３０，１００ｋｃａｌ／ｈ） | * | 発動発電機［ディーゼルエンジン駆動］ 定格容量（50／60Hz）2.7／3kVA | 型わく工 | 普通作業員 | 土木一般世話役 | とび工 | 生コンクリート 高炉 ２４－８－２５（２０） Ｗ／Ｃ ５５％ | 灯油 白灯油 業務用 ミニローリー | 軽油 １．２号 パトロール給油 | - | - | -
24-8-25(20)(高炉) | 幅:4.0以上5.5未満かつ高さ:2.5以上4.0未満 | 特別な養生(仮囲い内ｼﾞｪｯﾄﾋｰﾀ) | 無し | 無し | 有り | 110m以上220m未満 | 37763 | 2.48 | 1.27 | 0.36 | 0.28 | 59.54 | 21.24 | 18.01 | 4.93 | 2.6 | 37.98 | 35.65 | 1.68 | 0.6 | - | - | コンクリートポンプ車［トラック架装・ブーム式］ 圧送能力90～110m3／h | ジェットヒータ １２６ＭＪ／ｈ（３０，１００ｋｃａｌ／ｈ） | * | 発動発電機［ディーゼルエンジン駆動］ 定格容量（50／60Hz）2.7／3kVA | 型わく工 | 普通作業員 | 土木一般世話役 | とび工 | 生コンクリート 高炉 ２４－８－２５（２０） Ｗ／Ｃ ５５％ | 灯油 白灯油 業務用 ミニローリー | 軽油 １．２号 パトロール給油 | - | - | -
24-8-25(20)(高炉) | 幅:4.0以上5.5未満かつ高さ:2.5以上4.0未満 | 特別な養生(仮囲い内ｼﾞｪｯﾄﾋｰﾀ) | 無し | 無し | 有り | 220m以上340m以下 | 38829 | 2.6 | 1.24 | 0.35 | 0.27 | 60.46 | 20.63 | 20.09 | 4.8 | 2.53 | 36.94 | 34.67 | 1.63 | 0.59 | - | - | コンクリートポンプ車［トラック架装・ブーム式］ 圧送能力90～110m3／h | ジェットヒータ １２６ＭＪ／ｈ（３０，１００ｋｃａｌ／ｈ） | * | 発動発電機［ディーゼルエンジン駆動］ 定格容量（50／60Hz）2.7／3kVA | 型わく工 | 普通作業員 | 土木一般世話役 | とび工 | 生コンクリート 高炉 ２４－８－２５（２０） Ｗ／Ｃ ５５％ | 灯油 白灯油 業務用 ミニローリー | 軽油 １．２号 パトロール給油 | - | - | -
24-8-25(20)(高炉) | 幅:4.0以上5.5未満かつ高さ:2.5以上4.0未満 | 特別な養生(仮囲い内ｼﾞｪｯﾄﾋｰﾀ) | 無し | 無し | 無し | 延長無し | 35677 | 2.32 | 1.35 | 0.38 | 0.3 | 57.49 | 22.47 | 15.06 | 5.22 | 2.75 | 40.19 | 37.73 | 1.77 | 0.64 | - | - | コンクリートポンプ車［トラック架装・ブーム式］ 圧送能力90～110m3／h | ジェットヒータ １２６ＭＪ／ｈ（３０，１００ｋｃａｌ／ｈ） | * | 発動発電機［ディーゼルエンジン駆動］ 定格容量（50／60Hz）2.7／3kVA | 型わく工 | 普通作業員 | 土木一般世話役 | とび工 | 生コンクリート 高炉 ２４－８－２５（２０） Ｗ／Ｃ ５５％ | 灯油 白灯油 業務用 ミニローリー | 軽油 １．２号 パトロール給油 | - | - | -
24-8-25(20)(高炉) | 幅:4.0以上5.5未満かつ高さ:2.5以上4.0未満 | 特別な養生(仮囲い内ｼﾞｪｯﾄﾋｰﾀ) | 無し | 無し | 無し | 110m未満 | 36186 | 2.38 | 1.33 | 0.38 | 0.3 | 58 | 22.15 | 16.17 | 5.15 | 2.71 | 39.62 | 37.2 | 1.75 | 0.63 | - | - | コンクリートポンプ車［トラック架装・ブーム式］ 圧送能力90～110m3／h | ジェットヒータ １２６ＭＪ／ｈ（３０，１００ｋｃａｌ／ｈ） | * | 発動発電機［ディーゼルエンジン駆動］ 定格容量（50／60Hz）2.7／3kVA | 型わく工 | 普通作業員 | 土木一般世話役 | とび工 | 生コンクリート 高炉 ２４－８－２５（２０） Ｗ／Ｃ ５５％ | 灯油 白灯油 業務用 ミニローリー | 軽油 １．２号 パトロール給油 | - | - | -
24-8-25(20)(高炉) | 幅:4.0以上5.5未満かつ高さ:2.5以上4.0未満 | 特別な養生(仮囲い内ｼﾞｪｯﾄﾋｰﾀ) | 無し | 無し | 無し | 110m以上220m未満 | 37203 | 2.48 | 1.29 | 0.37 | 0.29 | 58.98 | 21.54 | 18.29 | 5.01 | 2.64 | 38.54 | 36.19 | 1.7 | 0.61 | - | - | コンクリートポンプ車［トラック架装・ブーム式］ 圧送能力90～110m3／h | ジェットヒータ １２６ＭＪ／ｈ（３０，１００ｋｃａｌ／ｈ） | * | 発動発電機［ディーゼルエンジン駆動］ 定格容量（50／60Hz）2.7／3kVA | 型わく工 | 普通作業員 | 土木一般世話役 | とび工 | 生コンクリート 高炉 ２４－８－２５（２０） Ｗ／Ｃ ５５％ | 灯油 白灯油 業務用 ミニローリー | 軽油 １．２号 パトロール給油 | - | - | -
24-8-25(20)(高炉) | 幅:4.0以上5.5未満かつ高さ:2.5以上4.0未満 | 特別な養生(仮囲い内ｼﾞｪｯﾄﾋｰﾀ) | 無し | 無し | 無し | 220m以上340m以下 | 38267 | 2.6 | 1.26 | 0.36 | 0.28 | 59.93 | 20.94 | 20.38 | 4.87 | 2.57 | 37.47 | 35.18 | 1.65 | 0.6 | - | - | コンクリートポンプ車［トラック架装・ブーム式］ 圧送能力90～110m3／h | ジェットヒータ １２６ＭＪ／ｈ（３０，１００ｋｃａｌ／ｈ） | * | 発動発電機［ディーゼルエンジン駆動］ 定格容量（50／60Hz）2.7／3kVA | 型わく工 | 普通作業員 | 土木一般世話役 | とび工 | 生コンクリート 高炉 ２４－８－２５（２０） Ｗ／Ｃ ５５％ | 灯油 白灯油 業務用 ミニローリー | 軽油 １．２号 パトロール給油 | - | - | -
24-8-25(20)(高炉) | 幅:5.5以上7.0以下かつ高さ:2.5以上4.0未満 | 一般養生･特殊養生(練炭､ｼﾞｪｯﾄ) | 有り | 有り | 有り | 延長無し | 40694 | 1.77 | 1.18 | - | - | 64.85 | 17.94 | 13.68 | 5.44 | 4.58 | 33.38 | 33.08 | 0.2 | - | - | - | コンクリートポンプ車［トラック架装・ブーム式］ 圧送能力90～110m3／h | - |  | - | 型わく工 | 普通作業員 | とび工 | 土木一般世話役 | 生コンクリート 高炉 ２４－８－２５（２０） Ｗ／Ｃ ５５％ | 軽油 １．２号 パトロール給油 | - | - | - | -
24-8-25(20)(高炉) | 幅:5.5以上7.0以下かつ高さ:2.5以上4.0未満 | 一般養生･特殊養生(練炭､ｼﾞｪｯﾄ) | 有り | 有り | 有り | 110m未満 | 41210 | 1.85 | 1.17 | - | - | 65.18 | 17.72 | 14.66 | 5.37 | 4.52 | 32.97 | 32.67 | 0.2 | - | - | - | コンクリートポンプ車［トラック架装・ブーム式］ 圧送能力90～110m3／h | - |  | - | 型わく工 | 普通作業員 | とび工 | 土木一般世話役 | 生コンクリート 高炉 ２４－８－２５（２０） Ｗ／Ｃ ５５％ | 軽油 １．２号 パトロール給油 | - | - | - | -
24-8-25(20)(高炉) | 幅:5.5以上7.0以下かつ高さ:2.5以上4.0未満 | 一般養生･特殊養生(練炭､ｼﾞｪｯﾄ) | 有り | 有り | 有り | 110m以上220m未満 | 42242 | 1.99 | 1.14 | - | - | 65.86 | 17.29 | 16.56 | 5.24 | 4.41 | 32.15 | 31.87 | 0.19 | - | - | - | コンクリートポンプ車［トラック架装・ブーム式］ 圧送能力90～110m3／h | - |  | - | 型わく工 | 普通作業員 | とび工 | 土木一般世話役 | 生コンクリート 高炉 ２４－８－２５（２０） Ｗ／Ｃ ５５％ | 軽油 １．２号 パトロール給油 | - | - | - | -
24-8-25(20)(高炉) | 幅:5.5以上7.0以下かつ高さ:2.5以上4.0未満 | 一般養生･特殊養生(練炭､ｼﾞｪｯﾄ) | 有り | 有り | 有り | 220m以上340m以下 | 43322 | 2.13 | 1.11 | - | - | 66.52 | 18.51 | 16.81 | 5.11 | 4.3 | 31.35 | 31.07 | 0.19 | - | - | - | コンクリートポンプ車［トラック架装・ブーム式］ 圧送能力90～110m3／h | - |  | - | 普通作業員 | 型わく工 | とび工 | 土木一般世話役 | 生コンクリート 高炉 ２４－８－２５（２０） Ｗ／Ｃ ５５％ | 軽油 １．２号 パトロール給油 | - | - | - | -
24-8-25(20)(高炉) | 幅:5.5以上7.0以下かつ高さ:2.5以上4.0未満 | 一般養生･特殊養生(練炭､ｼﾞｪｯﾄ) | 有り | 有り | 無し | 延長無し | 40131 | 1.76 | 1.2 | - | - | 64.4 | 18.21 | 13.87 | 5.51 | 4.64 | 33.84 | 33.55 | 0.2 | - | - | - | コンクリートポンプ車［トラック架装・ブーム式］ 圧送能力90～110m3／h | - |  | - | 型わく工 | 普通作業員 | とび工 | 土木一般世話役 | 生コンクリート 高炉 ２４－８－２５（２０） Ｗ／Ｃ ５５％ | 軽油 １．２号 パトロール給油 | - | - | - | -
24-8-25(20)(高炉) | 幅:5.5以上7.0以下かつ高さ:2.5以上4.0未満 | 一般養生･特殊養生(練炭､ｼﾞｪｯﾄ) | 有り | 有り | 無し | 110m未満 | 40646 | 1.83 | 1.18 | - | - | 64.76 | 17.97 | 14.87 | 5.44 | 4.58 | 33.41 | 33.12 | 0.2 | - | - | - | コンクリートポンプ車［トラック架装・ブーム式］ 圧送能力90～110m3／h | - |  | - | 型わく工 | 普通作業員 | とび工 | 土木一般世話役 | 生コンクリート 高炉 ２４－８－２５（２０） Ｗ／Ｃ ５５％ | 軽油 １．２号 パトロール給油 | - | - | - | -
24-8-25(20)(高炉) | 幅:5.5以上7.0以下かつ高さ:2.5以上4.0未満 | 一般養生･特殊養生(練炭､ｼﾞｪｯﾄ) | 有り | 有り | 無し | 110m以上220m未満 | 41677 | 1.97 | 1.15 | - | - | 65.44 | 17.53 | 16.78 | 5.31 | 4.47 | 32.59 | 32.3 | 0.2 | - | - | - | コンクリートポンプ車［トラック架装・ブーム式］ 圧送能力90～110m3／h | - |  | - | 型わく工 | 普通作業員 | とび工 | 土木一般世話役 | 生コンクリート 高炉 ２４－８－２５（２０） Ｗ／Ｃ ５５％ | 軽油 １．２号 パトロール給油 | - | - | - | -
24-8-25(20)(高炉) | 幅:5.5以上7.0以下かつ高さ:2.5以上4.0未満 | 一般養生･特殊養生(練炭､ｼﾞｪｯﾄ) | 有り | 有り | 無し | 220m以上340m以下 | 42755 | 2.11 | 1.12 | - | - | 66.12 | 18.76 | 17.03 | 5.17 | 4.35 | 31.77 | 31.49 | 0.19 | - | - | - | コンクリートポンプ車［トラック架装・ブーム式］ 圧送能力90～110m3／h | - |  | - | 普通作業員 | 型わく工 | とび工 | 土木一般世話役 | 生コンクリート 高炉 ２４－８－２５（２０） Ｗ／Ｃ ５５％ | 軽油 １．２号 パトロール給油 | - | - | - | -
24-8-25(20)(高炉) | 幅:5.5以上7.0以下かつ高さ:2.5以上4.0未満 | 一般養生･特殊養生(練炭､ｼﾞｪｯﾄ) | 有り | 無し | 有り | 延長無し | 39441 | 1.74 | 1.22 | - | - | 63.83 | 18.53 | 14.11 | 5.61 | 4.72 | 34.43 | 34.13 | 0.21 | - | - | - | コンクリートポンプ車［トラック架装・ブーム式］ 圧送能力90～110m3／h | - |  | - | 型わく工 | 普通作業員 | とび工 | 土木一般世話役 | 生コンクリート 高炉 ２４－８－２５（２０） Ｗ／Ｃ ５５％ | 軽油 １．２号 パトロール給油 | - | - | - | -
24-8-25(20)(高炉) | 幅:5.5以上7.0以下かつ高さ:2.5以上4.0未満 | 一般養生･特殊養生(練炭､ｼﾞｪｯﾄ) | 有り | 無し | 有り | 110m未満 | 39955 | 1.81 | 1.2 | - | - | 64.21 | 18.28 | 15.12 | 5.54 | 4.66 | 33.98 | 33.69 | 0.2 | - | - | - | コンクリートポンプ車［トラック架装・ブーム式］ 圧送能力90～110m3／h | - |  | - | 型わく工 | 普通作業員 | とび工 | 土木一般世話役 | 生コンクリート 高炉 ２４－８－２５（２０） Ｗ／Ｃ ５５％ | 軽油 １．２号 パトロール給油 | - | - | - | -
24-8-25(20)(高炉) | 幅:5.5以上7.0以下かつ高さ:2.5以上4.0未満 | 一般養生･特殊養生(練炭､ｼﾞｪｯﾄ) | 有り | 無し | 有り | 110m以上220m未満 | 40984 | 1.95 | 1.17 | - | - | 64.92 | 17.83 | 17.07 | 5.4 | 4.54 | 33.13 | 32.85 | 0.2 | - | - | - | コンクリートポンプ車［トラック架装・ブーム式］ 圧送能力90～110m3／h | - |  | - | 型わく工 | 普通作業員 | とび工 | 土木一般世話役 | 生コンクリート 高炉 ２４－８－２５（２０） Ｗ／Ｃ ５５％ | 軽油 １．２号 パトロール給油 | - | - | - | -
24-8-25(20)(高炉) | 幅:5.5以上7.0以下かつ高さ:2.5以上4.0未満 | 一般養生･特殊養生(練炭､ｼﾞｪｯﾄ) | 有り | 無し | 有り | 220m以上340m以下 | 42060 | 2.09 | 1.14 | - | - | 65.63 | 19.05 | 17.32 | 5.26 | 4.43 | 32.28 | 32.01 | 0.19 | - | - | - | コンクリートポンプ車［トラック架装・ブーム式］ 圧送能力90～110m3／h | - |  | - | 普通作業員 | 型わく工 | とび工 | 土木一般世話役 | 生コンクリート 高炉 ２４－８－２５（２０） Ｗ／Ｃ ５５％ | 軽油 １．２号 パトロール給油 | - | - | - | -
24-8-25(20)(高炉) | 幅:5.5以上7.0以下かつ高さ:2.5以上4.0未満 | 一般養生･特殊養生(練炭､ｼﾞｪｯﾄ) | 有り | 無し | 無し | 延長無し | 38878 | 1.73 | 1.24 | - | - | 63.35 | 18.78 | 14.32 | 5.69 | 4.79 | 34.92 | 34.63 | 0.21 | - | - | - | コンクリートポンプ車［トラック架装・ブーム式］ 圧送能力90～110m3／h | - |  | - | 型わく工 | 普通作業員 | とび工 | 土木一般世話役 | 生コンクリート 高炉 ２４－８－２５（２０） Ｗ／Ｃ ５５％ | 軽油 １．２号 パトロール給油 | - | - | - | -
24-8-25(20)(高炉) | 幅:5.5以上7.0以下かつ高さ:2.5以上4.0未満 | 一般養生･特殊養生(練炭､ｼﾞｪｯﾄ) | 有り | 無し | 無し | 110m未満 | 39392 | 1.8 | 1.22 | - | - | 63.74 | 18.55 | 15.34 | 5.62 | 4.73 | 34.46 | 34.17 | 0.21 | - | - | - | コンクリートポンプ車［トラック架装・ブーム式］ 圧送能力90～110m3／h | - |  | - | 型わく工 | 普通作業員 | とび工 | 土木一般世話役 | 生コンクリート 高炉 ２４－８－２５（２０） Ｗ／Ｃ ５５％ | 軽油 １．２号 パトロール給油 | - | - | - | -
24-8-25(20)(高炉) | 幅:5.5以上7.0以下かつ高さ:2.5以上4.0未満 | 一般養生･特殊養生(練炭､ｼﾞｪｯﾄ) | 有り | 無し | 無し | 110m以上220m未満 | 40419 | 1.94 | 1.19 | - | - | 64.47 | 18.07 | 17.31 | 5.47 | 4.61 | 33.59 | 33.31 | 0.2 | - | - | - | コンクリートポンプ車［トラック架装・ブーム式］ 圧送能力90～110m3／h | - |  | - | 型わく工 | 普通作業員 | とび工 | 土木一般世話役 | 生コンクリート 高炉 ２４－８－２５（２０） Ｗ／Ｃ ５５％ | 軽油 １．２号 パトロール給油 | - | - | - | -
24-8-25(20)(高炉) | 幅:5.5以上7.0以下かつ高さ:2.5以上4.0未満 | 一般養生･特殊養生(練炭､ｼﾞｪｯﾄ) | 有り | 無し | 無し | 220m以上340m以下 | 41493 | 2.08 | 1.16 | - | - | 65.2 | 19.3 | 17.55 | 5.33 | 4.49 | 32.72 | 32.44 | 0.2 | - | - | - | コンクリートポンプ車［トラック架装・ブーム式］ 圧送能力90～110m3／h | - |  | - | 普通作業員 | 型わく工 | とび工 | 土木一般世話役 | 生コンクリート 高炉 ２４－８－２５（２０） Ｗ／Ｃ ５５％ | 軽油 １．２号 パトロール給油 | - | - | - | -
24-8-25(20)(高炉) | 幅:5.5以上7.0以下かつ高さ:2.5以上4.0未満 | 一般養生･特殊養生(練炭､ｼﾞｪｯﾄ) | 無し | 有り | 有り | 延長無し | 39677 | 1.75 | 1.21 | - | - | 64.02 | 18.4 | 14.03 | 5.58 | 4.69 | 34.23 | 33.93 | 0.21 | - | - | - | コンクリートポンプ車［トラック架装・ブーム式］ 圧送能力90～110m3／h | - |  | - | 型わく工 | 普通作業員 | とび工 | 土木一般世話役 | 生コンクリート 高炉 ２４－８－２５（２０） Ｗ／Ｃ ５５％ | 軽油 １．２号 パトロール給油 | - | - | - | -
24-8-25(20)(高炉) | 幅:5.5以上7.0以下かつ高さ:2.5以上4.0未満 | 一般養生･特殊養生(練炭､ｼﾞｪｯﾄ) | 無し | 有り | 有り | 110m未満 | 40192 | 1.82 | 1.2 | - | - | 64.4 | 18.2 | 15.03 | 5.5 | 4.63 | 33.78 | 33.49 | 0.2 | - | - | - | コンクリートポンプ車［トラック架装・ブーム式］ 圧送能力90～110m3／h | - |  | - | 型わく工 | 普通作業員 | とび工 | 土木一般世話役 | 生コンクリート 高炉 ２４－８－２５（２０） Ｗ／Ｃ ５５％ | 軽油 １．２号 パトロール給油 | - | - | - | -
24-8-25(20)(高炉) | 幅:5.5以上7.0以下かつ高さ:2.5以上4.0未満 | 一般養生･特殊養生(練炭､ｼﾞｪｯﾄ) | 無し | 有り | 有り | 110m以上220m未満 | 41221 | 1.96 | 1.17 | - | - | 65.1 | 17.72 | 16.97 | 5.37 | 4.52 | 32.94 | 32.66 | 0.2 | - | - | - | コンクリートポンプ車［トラック架装・ブーム式］ 圧送能力90～110m3／h | - |  | - | 型わく工 | 普通作業員 | とび工 | 土木一般世話役 | 生コンクリート 高炉 ２４－８－２５（２０） Ｗ／Ｃ ５５％ | 軽油 １．２号 パトロール給油 | - | - | - | -
24-8-25(20)(高炉) | 幅:5.5以上7.0以下かつ高さ:2.5以上4.0未満 | 一般養生･特殊養生(練炭､ｼﾞｪｯﾄ) | 無し | 有り | 有り | 220m以上340m以下 | 42298 | 2.1 | 1.14 | - | - | 65.8 | 18.94 | 17.22 | 5.23 | 4.4 | 32.1 | 31.83 | 0.19 | - | - | - | コンクリートポンプ車［トラック架装・ブーム式］ 圧送能力90～110m3／h | - |  | - | 普通作業員 | 型わく工 | とび工 | 土木一般世話役 | 生コンクリート 高炉 ２４－８－２５（２０） Ｗ／Ｃ ５５％ | 軽油 １．２号 パトロール給油 | - | - | - | -
24-8-25(20)(高炉) | 幅:5.5以上7.0以下かつ高さ:2.5以上4.0未満 | 一般養生･特殊養生(練炭､ｼﾞｪｯﾄ) | 無し | 有り | 無し | 延長無し | 39114 | 1.73 | 1.23 | - | - | 63.56 | 18.68 | 14.23 | 5.66 | 4.76 | 34.71 | 34.42 | 0.21 | - | - | - | コンクリートポンプ車［トラック架装・ブーム式］ 圧送能力90～110m3／h | - |  | - | 型わく工 | 普通作業員 | とび工 | 土木一般世話役 | 生コンクリート 高炉 ２４－８－２５（２０） Ｗ／Ｃ ５５％ | 軽油 １．２号 パトロール給油 | - | - | - | -
24-8-25(20)(高炉) | 幅:5.5以上7.0以下かつ高さ:2.5以上4.0未満 | 一般養生･特殊養生(練炭､ｼﾞｪｯﾄ) | 無し | 有り | 無し | 110m未満 | 39628 | 1.8 | 1.21 | - | - | 63.94 | 18.44 | 15.25 | 5.58 | 4.7 | 34.26 | 33.97 | 0.21 | - | - | - | コンクリートポンプ車［トラック架装・ブーム式］ 圧送能力90～110m3／h | - |  | - | 型わく工 | 普通作業員 | とび工 | 土木一般世話役 | 生コンクリート 高炉 ２４－８－２５（２０） Ｗ／Ｃ ５５％ | 軽油 １．２号 パトロール給油 | - | - | - | -
24-8-25(20)(高炉) | 幅:5.5以上7.0以下かつ高さ:2.5以上4.0未満 | 一般養生･特殊養生(練炭､ｼﾞｪｯﾄ) | 無し | 有り | 無し | 110m以上220m未満 | 40656 | 1.94 | 1.18 | - | - | 64.67 | 17.98 | 17.2 | 5.44 | 4.58 | 33.39 | 33.11 | 0.2 | - | - | - | コンクリートポンプ車［トラック架装・ブーム式］ 圧送能力90～110m3／h | - |  | - | 型わく工 | 普通作業員 | とび工 | 土木一般世話役 | 生コンクリート 高炉 ２４－８－２５（２０） Ｗ／Ｃ ５５％ | 軽油 １．２号 パトロール給油 | - | - | - | -
24-8-25(20)(高炉) | 幅:5.5以上7.0以下かつ高さ:2.5以上4.0未満 | 一般養生･特殊養生(練炭､ｼﾞｪｯﾄ) | 無し | 有り | 無し | 220m以上340m以下 | 41731 | 2.08 | 1.15 | - | - | 65.39 | 19.22 | 17.45 | 5.3 | 4.46 | 32.53 | 32.26 | 0.19 | - | - | - | コンクリートポンプ車［トラック架装・ブーム式］ 圧送能力90～110m3／h | - |  | - | 普通作業員 | 型わく工 | とび工 | 土木一般世話役 | 生コンクリート 高炉 ２４－８－２５（２０） Ｗ／Ｃ ５５％ | 軽油 １．２号 パトロール給油 | - | - | - | -
24-8-25(20)(高炉) | 幅:5.5以上7.0以下かつ高さ:2.5以上4.0未満 | 一般養生･特殊養生(練炭､ｼﾞｪｯﾄ) | 無し | 無し | 有り | 延長無し | 38424 | 1.72 | 1.25 | - | - | 62.95 | 18.99 | 14.49 | 5.76 | 4.85 | 35.33 | 35.04 | 0.21 | - | - | - | コンクリートポンプ車［トラック架装・ブーム式］ 圧送能力90～110m3／h | - |  | - | 型わく工 | 普通作業員 | とび工 | 土木一般世話役 | 生コンクリート 高炉 ２４－８－２５（２０） Ｗ／Ｃ ５５％ | 軽油 １．２号 パトロール給油 | - | - | - | -
24-8-25(20)(高炉) | 幅:5.5以上7.0以下かつ高さ:2.5以上4.0未満 | 一般養生･特殊養生(練炭､ｼﾞｪｯﾄ) | 無し | 無し | 有り | 110m未満 | 38937 | 1.78 | 1.23 | - | - | 63.36 | 18.77 | 15.52 | 5.68 | 4.78 | 34.86 | 34.57 | 0.21 | - | - | - | コンクリートポンプ車［トラック架装・ブーム式］ 圧送能力90～110m3／h | - |  | - | 型わく工 | 普通作業員 | とび工 | 土木一般世話役 | 生コンクリート 高炉 ２４－８－２５（２０） Ｗ／Ｃ ５５％ | 軽油 １．２号 パトロール給油 | - | - | - | -
24-8-25(20)(高炉) | 幅:5.5以上7.0以下かつ高さ:2.5以上4.0未満 | 一般養生･特殊養生(練炭､ｼﾞｪｯﾄ) | 無し | 無し | 有り | 110m以上220m未満 | 39963 | 1.92 | 1.2 | - | - | 64.12 | 18.28 | 17.5 | 5.54 | 4.66 | 33.96 | 33.69 | 0.2 | - | - | - | コンクリートポンプ車［トラック架装・ブーム式］ 圧送能力90～110m3／h | - |  | - | 型わく工 | 普通作業員 | とび工 | 土木一般世話役 | 生コンクリート 高炉 ２４－８－２５（２０） Ｗ／Ｃ ５５％ | 軽油 １．２号 パトロール給油 | - | - | - | -
24-8-25(20)(高炉) | 幅:5.5以上7.0以下かつ高さ:2.5以上4.0未満 | 一般養生･特殊養生(練炭､ｼﾞｪｯﾄ) | 無し | 無し | 有り | 220m以上340m以下 | 41036 | 2.06 | 1.17 | - | - | 64.86 | 19.52 | 17.75 | 5.39 | 4.54 | 33.08 | 32.81 | 0.2 | - | - | - | コンクリートポンプ車［トラック架装・ブーム式］ 圧送能力90～110m3／h | - |  | - | 普通作業員 | 型わく工 | とび工 | 土木一般世話役 | 生コンクリート 高炉 ２４－８－２５（２０） Ｗ／Ｃ ５５％ | 軽油 １．２号 パトロール給油 | - | - | - | -
24-8-25(20)(高炉) | 幅:5.5以上7.0以下かつ高さ:2.5以上4.0未満 | 一般養生･特殊養生(練炭､ｼﾞｪｯﾄ) | 無し | 無し | 無し | 延長無し | 37862 | 1.7 | 1.27 | - | - | 62.45 | 19.29 | 14.7 | 5.84 | 4.92 | 35.85 | 35.56 | 0.22 | - | - | - | コンクリートポンプ車［トラック架装・ブーム式］ 圧送能力90～110m3／h | - |  | - | 型わく工 | 普通作業員 | とび工 | 土木一般世話役 | 生コンクリート 高炉 ２４－８－２５（２０） Ｗ／Ｃ ５５％ | 軽油 １．２号 パトロール給油 | - | - | - | -
24-8-25(20)(高炉) | 幅:5.5以上7.0以下かつ高さ:2.5以上4.0未満 | 一般養生･特殊養生(練炭､ｼﾞｪｯﾄ) | 無し | 無し | 無し | 110m未満 | 38374 | 1.77 | 1.25 | - | - | 62.87 | 19.05 | 15.75 | 5.76 | 4.85 | 35.36 | 35.08 | 0.21 | - | - | - | コンクリートポンプ車［トラック架装・ブーム式］ 圧送能力90～110m3／h | - |  | - | 型わく工 | 普通作業員 | とび工 | 土木一般世話役 | 生コンクリート 高炉 ２４－８－２５（２０） Ｗ／Ｃ ５５％ | 軽油 １．２号 パトロール給油 | - | - | - | -
24-8-25(20)(高炉) | 幅:5.5以上7.0以下かつ高さ:2.5以上4.0未満 | 一般養生･特殊養生(練炭､ｼﾞｪｯﾄ) | 無し | 無し | 無し | 110m以上220m未満 | 39398 | 1.91 | 1.22 | - | - | 63.64 | 18.55 | 17.75 | 5.61 | 4.73 | 34.45 | 34.17 | 0.21 | - | - | - | コンクリートポンプ車［トラック架装・ブーム式］ 圧送能力90～110m3／h | - |  | - | 型わく工 | 普通作業員 | とび工 | 土木一般世話役 | 生コンクリート 高炉 ２４－８－２５（２０） Ｗ／Ｃ ５５％ | 軽油 １．２号 パトロール給油 | - | - | - | -
24-8-25(20)(高炉) | 幅:5.5以上7.0以下かつ高さ:2.5以上4.0未満 | 一般養生･特殊養生(練炭､ｼﾞｪｯﾄ) | 無し | 無し | 無し | 220m以上340m以下 | 40469 | 2.05 | 1.19 | - | - | 64.42 | 19.8 | 18 | 5.47 | 4.6 | 33.53 | 33.26 | 0.2 | - | - | - | コンクリートポンプ車［トラック架装・ブーム式］ 圧送能力90～110m3／h | - |  | - | 普通作業員 | 型わく工 | とび工 | 土木一般世話役 | 生コンクリート 高炉 ２４－８－２５（２０） Ｗ／Ｃ ５５％ | 軽油 １．２号 パトロール給油 | - | - | - | -
24-8-25(20)(高炉) | 幅:5.5以上7.0以下かつ高さ:2.5以上4.0未満 | 特別な養生(仮囲い内ｼﾞｪｯﾄﾋｰﾀ) | 有り | 有り | 有り | 延長無し | 36859 | 2.46 | 1.3 | 0.37 | 0.29 | 58.6 | 19.85 | 13.54 | 4.42 | 2.66 | 38.94 | 36.52 | 1.72 | 0.62 | - | - | コンクリートポンプ車［トラック架装・ブーム式］ 圧送能力90～110m3／h | ジェットヒータ １２６ＭＪ／ｈ（３０，１００ｋｃａｌ／ｈ） | * | 発動発電機［ディーゼルエンジン駆動］ 定格容量（50／60Hz）2.7／3kVA | 型わく工 | 普通作業員 | 土木一般世話役 | とび工 | 生コンクリート 高炉 ２４－８－２５（２０） Ｗ／Ｃ ５５％ | 灯油 白灯油 業務用 ミニローリー | 軽油 １．２号 パトロール給油 | - | - | -
24-8-25(20)(高炉) | 幅:5.5以上7.0以下かつ高さ:2.5以上4.0未満 | 特別な養生(仮囲い内ｼﾞｪｯﾄﾋｰﾀ) | 有り | 有り | 有り | 110m未満 | 37372 | 2.54 | 1.29 | 0.36 | 0.29 | 59.06 | 19.56 | 14.63 | 4.36 | 2.63 | 38.4 | 36.02 | 1.69 | 0.61 | - | - | コンクリートポンプ車［トラック架装・ブーム式］ 圧送能力90～110m3／h | ジェットヒータ １２６ＭＪ／ｈ（３０，１００ｋｃａｌ／ｈ） | * | 発動発電機［ディーゼルエンジン駆動］ 定格容量（50／60Hz）2.7／3kVA | 型わく工 | 普通作業員 | 土木一般世話役 | とび工 | 生コンクリート 高炉 ２４－８－２５（２０） Ｗ／Ｃ ５５％ | 灯油 白灯油 業務用 ミニローリー | 軽油 １．２号 パトロール給油 | - | - | -
24-8-25(20)(高炉) | 幅:5.5以上7.0以下かつ高さ:2.5以上4.0未満 | 特別な養生(仮囲い内ｼﾞｪｯﾄﾋｰﾀ) | 有り | 有り | 有り | 110m以上220m未満 | 38398 | 2.65 | 1.25 | 0.35 | 0.28 | 59.97 | 19.04 | 16.72 | 4.24 | 2.56 | 37.38 | 35.06 | 1.65 | 0.59 | - | - | コンクリートポンプ車［トラック架装・ブーム式］ 圧送能力90～110m3／h | ジェットヒータ １２６ＭＪ／ｈ（３０，１００ｋｃａｌ／ｈ） | * | 発動発電機［ディーゼルエンジン駆動］ 定格容量（50／60Hz）2.7／3kVA | 型わく工 | 普通作業員 | 土木一般世話役 | とび工 | 生コンクリート 高炉 ２４－８－２５（２０） Ｗ／Ｃ ５５％ | 灯油 白灯油 業務用 ミニローリー | 軽油 １．２号 パトロール給油 | - | - | -
24-8-25(20)(高炉) | 幅:5.5以上7.0以下かつ高さ:2.5以上4.0未満 | 特別な養生(仮囲い内ｼﾞｪｯﾄﾋｰﾀ) | 有り | 有り | 有り | 220m以上340m以下 | 39472 | 2.78 | 1.22 | 0.34 | 0.27 | 60.85 | 18.85 | 18.45 | 4.13 | 2.49 | 36.37 | 34.11 | 1.6 | 0.58 | - | - | コンクリートポンプ車［トラック架装・ブーム式］ 圧送能力90～110m3／h | ジェットヒータ １２６ＭＪ／ｈ（３０，１００ｋｃａｌ／ｈ） | * | 発動発電機［ディーゼルエンジン駆動］ 定格容量（50／60Hz）2.7／3kVA | 普通作業員 | 型わく工 | 土木一般世話役 | とび工 | 生コンクリート 高炉 ２４－８－２５（２０） Ｗ／Ｃ ５５％ | 灯油 白灯油 業務用 ミニローリー | 軽油 １．２号 パトロール給油 | - | - | -
24-8-25(20)(高炉) | 幅:5.5以上7.0以下かつ高さ:2.5以上4.0未満 | 特別な養生(仮囲い内ｼﾞｪｯﾄﾋｰﾀ) | 有り | 有り | 無し | 延長無し | 36327 | 2.46 | 1.32 | 0.38 | 0.29 | 58.03 | 20.12 | 13.74 | 4.48 | 2.7 | 39.51 | 37.06 | 1.74 | 0.63 | - | - | コンクリートポンプ車［トラック架装・ブーム式］ 圧送能力90～110m3／h | ジェットヒータ １２６ＭＪ／ｈ（３０，１００ｋｃａｌ／ｈ） | * | 発動発電機［ディーゼルエンジン駆動］ 定格容量（50／60Hz）2.7／3kVA | 型わく工 | 普通作業員 | 土木一般世話役 | とび工 | 生コンクリート 高炉 ２４－８－２５（２０） Ｗ／Ｃ ５５％ | 灯油 白灯油 業務用 ミニローリー | 軽油 １．２号 パトロール給油 | - | - | -
24-8-25(20)(高炉) | 幅:5.5以上7.0以下かつ高さ:2.5以上4.0未満 | 特別な養生(仮囲い内ｼﾞｪｯﾄﾋｰﾀ) | 有り | 有り | 無し | 110m未満 | 36839 | 2.53 | 1.31 | 0.37 | 0.29 | 58.51 | 19.83 | 14.84 | 4.42 | 2.67 | 38.96 | 36.54 | 1.72 | 0.62 | - | - | コンクリートポンプ車［トラック架装・ブーム式］ 圧送能力90～110m3／h | ジェットヒータ １２６ＭＪ／ｈ（３０，１００ｋｃａｌ／ｈ） | * | 発動発電機［ディーゼルエンジン駆動］ 定格容量（50／60Hz）2.7／3kVA | 型わく工 | 普通作業員 | 土木一般世話役 | とび工 | 生コンクリート 高炉 ２４－８－２５（２０） Ｗ／Ｃ ５５％ | 灯油 白灯油 業務用 ミニローリー | 軽油 １．２号 パトロール給油 | - | - | -
24-8-25(20)(高炉) | 幅:5.5以上7.0以下かつ高さ:2.5以上4.0未満 | 特別な養生(仮囲い内ｼﾞｪｯﾄﾋｰﾀ) | 有り | 有り | 無し | 110m以上220m未満 | 37864 | 2.64 | 1.27 | 0.36 | 0.28 | 59.47 | 19.33 | 16.95 | 4.3 | 2.59 | 37.89 | 35.55 | 1.67 | 0.6 | - | - | コンクリートポンプ車［トラック架装・ブーム式］ 圧送能力90～110m3／h | ジェットヒータ １２６ＭＪ／ｈ（３０，１００ｋｃａｌ／ｈ） | * | 発動発電機［ディーゼルエンジン駆動］ 定格容量（50／60Hz）2.7／3kVA | 型わく工 | 普通作業員 | 土木一般世話役 | とび工 | 生コンクリート 高炉 ２４－８－２５（２０） Ｗ／Ｃ ５５％ | 灯油 白灯油 業務用 ミニローリー | 軽油 １．２号 パトロール給油 | - | - | -
24-8-25(20)(高炉) | 幅:5.5以上7.0以下かつ高さ:2.5以上4.0未満 | 特別な養生(仮囲い内ｼﾞｪｯﾄﾋｰﾀ) | 有り | 有り | 無し | 220m以上340m以下 | 38936 | 2.76 | 1.23 | 0.35 | 0.27 | 60.38 | 19.12 | 18.71 | 4.18 | 2.52 | 36.86 | 34.57 | 1.63 | 0.59 | - | - | コンクリートポンプ車［トラック架装・ブーム式］ 圧送能力90～110m3／h | ジェットヒータ １２６ＭＪ／ｈ（３０，１００ｋｃａｌ／ｈ） | * | 発動発電機［ディーゼルエンジン駆動］ 定格容量（50／60Hz）2.7／3kVA | 普通作業員 | 型わく工 | 土木一般世話役 | とび工 | 生コンクリート 高炉 ２４－８－２５（２０） Ｗ／Ｃ ５５％ | 灯油 白灯油 業務用 ミニローリー | 軽油 １．２号 パトロール給油 | - | - | -
24-8-25(20)(高炉) | 幅:5.5以上7.0以下かつ高さ:2.5以上4.0未満 | 特別な養生(仮囲い内ｼﾞｪｯﾄﾋｰﾀ) | 有り | 無し | 有り | 延長無し | 35634 | 2.45 | 1.35 | 0.38 | 0.3 | 57.28 | 20.51 | 14 | 4.57 | 2.76 | 40.27 | 37.78 | 1.78 | 0.64 | - | - | コンクリートポンプ車［トラック架装・ブーム式］ 圧送能力90～110m3／h | ジェットヒータ １２６ＭＪ／ｈ（３０，１００ｋｃａｌ／ｈ） | * | 発動発電機［ディーゼルエンジン駆動］ 定格容量（50／60Hz）2.7／3kVA | 型わく工 | 普通作業員 | 土木一般世話役 | とび工 | 生コンクリート 高炉 ２４－８－２５（２０） Ｗ／Ｃ ５５％ | 灯油 白灯油 業務用 ミニローリー | 軽油 １．２号 パトロール給油 | - | - | -
24-8-25(20)(高炉) | 幅:5.5以上7.0以下かつ高さ:2.5以上4.0未満 | 特別な養生(仮囲い内ｼﾞｪｯﾄﾋｰﾀ) | 有り | 無し | 有り | 110m未満 | 36145 | 2.52 | 1.33 | 0.38 | 0.3 | 57.79 | 20.22 | 15.12 | 4.51 | 2.72 | 39.69 | 37.24 | 1.75 | 0.63 | - | - | コンクリートポンプ車［トラック架装・ブーム式］ 圧送能力90～110m3／h | ジェットヒータ １２６ＭＪ／ｈ（３０，１００ｋｃａｌ／ｈ） | * | 発動発電機［ディーゼルエンジン駆動］ 定格容量（50／60Hz）2.7／3kVA | 型わく工 | 普通作業員 | 土木一般世話役 | とび工 | 生コンクリート 高炉 ２４－８－２５（２０） Ｗ／Ｃ ５５％ | 灯油 白灯油 業務用 ミニローリー | 軽油 １．２号 パトロール給油 | - | - | -
24-8-25(20)(高炉) | 幅:5.5以上7.0以下かつ高さ:2.5以上4.0未満 | 特別な養生(仮囲い内ｼﾞｪｯﾄﾋｰﾀ) | 有り | 無し | 有り | 110m以上220m未満 | 37168 | 2.63 | 1.29 | 0.37 | 0.29 | 58.77 | 19.67 | 17.27 | 4.38 | 2.64 | 38.6 | 36.22 | 1.7 | 0.61 | - | - | コンクリートポンプ車［トラック架装・ブーム式］ 圧送能力90～110m3／h | ジェットヒータ １２６ＭＪ／ｈ（３０，１００ｋｃａｌ／ｈ） | * | 発動発電機［ディーゼルエンジン駆動］ 定格容量（50／60Hz）2.7／3kVA | 型わく工 | 普通作業員 | 土木一般世話役 | とび工 | 生コンクリート 高炉 ２４－８－２５（２０） Ｗ／Ｃ ５５％ | 灯油 白灯油 業務用 ミニローリー | 軽油 １．２号 パトロール給油 | - | - | -
24-8-25(20)(高炉) | 幅:5.5以上7.0以下かつ高さ:2.5以上4.0未満 | 特別な養生(仮囲い内ｼﾞｪｯﾄﾋｰﾀ) | 有り | 無し | 有り | 220m以上340m以下 | 38237 | 2.75 | 1.26 | 0.36 | 0.28 | 59.72 | 19.45 | 19.05 | 4.26 | 2.57 | 37.53 | 35.21 | 1.66 | 0.6 | - | - | コンクリートポンプ車［トラック架装・ブーム式］ 圧送能力90～110m3／h | ジェットヒータ １２６ＭＪ／ｈ（３０，１００ｋｃａｌ／ｈ） | * | 発動発電機［ディーゼルエンジン駆動］ 定格容量（50／60Hz）2.7／3kVA | 普通作業員 | 型わく工 | 土木一般世話役 | とび工 | 生コンクリート 高炉 ２４－８－２５（２０） Ｗ／Ｃ ５５％ | 灯油 白灯油 業務用 ミニローリー | 軽油 １．２号 パトロール給油 | - | - | -
24-8-25(20)(高炉) | 幅:5.5以上7.0以下かつ高さ:2.5以上4.0未満 | 特別な養生(仮囲い内ｼﾞｪｯﾄﾋｰﾀ) | 有り | 無し | 無し | 延長無し | 35102 | 2.44 | 1.37 | 0.39 | 0.3 | 56.7 | 20.83 | 14.22 | 4.64 | 2.8 | 40.86 | 38.35 | 1.8 | 0.65 | - | - | コンクリートポンプ車［トラック架装・ブーム式］ 圧送能力90～110m3／h | ジェットヒータ １２６ＭＪ／ｈ（３０，１００ｋｃａｌ／ｈ） | * | 発動発電機［ディーゼルエンジン駆動］ 定格容量（50／60Hz）2.7／3kVA | 型わく工 | 普通作業員 | 土木一般世話役 | とび工 | 生コンクリート 高炉 ２４－８－２５（２０） Ｗ／Ｃ ５５％ | 灯油 白灯油 業務用 ミニローリー | 軽油 １．２号 パトロール給油 | - | - | -
24-8-25(20)(高炉) | 幅:5.5以上7.0以下かつ高さ:2.5以上4.0未満 | 特別な養生(仮囲い内ｼﾞｪｯﾄﾋｰﾀ) | 有り | 無し | 無し | 110m未満 | 35613 | 2.5 | 1.35 | 0.38 | 0.3 | 57.22 | 20.53 | 15.35 | 4.57 | 2.76 | 40.28 | 37.8 | 1.78 | 0.64 | - | - | コンクリートポンプ車［トラック架装・ブーム式］ 圧送能力90～110m3／h | ジェットヒータ １２６ＭＪ／ｈ（３０，１００ｋｃａｌ／ｈ） | * | 発動発電機［ディーゼルエンジン駆動］ 定格容量（50／60Hz）2.7／3kVA | 型わく工 | 普通作業員 | 土木一般世話役 | とび工 | 生コンクリート 高炉 ２４－８－２５（２０） Ｗ／Ｃ ５５％ | 灯油 白灯油 業務用 ミニローリー | 軽油 １．２号 パトロール給油 | - | - | -
24-8-25(20)(高炉) | 幅:5.5以上7.0以下かつ高さ:2.5以上4.0未満 | 特別な養生(仮囲い内ｼﾞｪｯﾄﾋｰﾀ) | 有り | 無し | 無し | 110m以上220m未満 | 36633 | 2.61 | 1.31 | 0.37 | 0.29 | 58.23 | 19.96 | 17.52 | 4.45 | 2.68 | 39.16 | 36.75 | 1.73 | 0.62 | - | - | コンクリートポンプ車［トラック架装・ブーム式］ 圧送能力90～110m3／h | ジェットヒータ １２６ＭＪ／ｈ（３０，１００ｋｃａｌ／ｈ） | * | 発動発電機［ディーゼルエンジン駆動］ 定格容量（50／60Hz）2.7／3kVA | 型わく工 | 普通作業員 | 土木一般世話役 | とび工 | 生コンクリート 高炉 ２４－８－２５（２０） Ｗ／Ｃ ５５％ | 灯油 白灯油 業務用 ミニローリー | 軽油 １．２号 パトロール給油 | - | - | -
24-8-25(20)(高炉) | 幅:5.5以上7.0以下かつ高さ:2.5以上4.0未満 | 特別な養生(仮囲い内ｼﾞｪｯﾄﾋｰﾀ) | 有り | 無し | 無し | 220m以上340m以下 | 37701 | 2.73 | 1.28 | 0.36 | 0.28 | 59.21 | 19.73 | 19.32 | 4.32 | 2.61 | 38.06 | 35.71 | 1.68 | 0.61 | - | - | コンクリートポンプ車［トラック架装・ブーム式］ 圧送能力90～110m3／h | ジェットヒータ １２６ＭＪ／ｈ（３０，１００ｋｃａｌ／ｈ） | * | 発動発電機［ディーゼルエンジン駆動］ 定格容量（50／60Hz）2.7／3kVA | 普通作業員 | 型わく工 | 土木一般世話役 | とび工 | 生コンクリート 高炉 ２４－８－２５（２０） Ｗ／Ｃ ５５％ | 灯油 白灯油 業務用 ミニローリー | 軽油 １．２号 パトロール給油 | - | - | -
24-8-25(20)(高炉) | 幅:5.5以上7.0以下かつ高さ:2.5以上4.0未満 | 特別な養生(仮囲い内ｼﾞｪｯﾄﾋｰﾀ) | 無し | 有り | 有り | 延長無し | 35876 | 2.45 | 1.34 | 0.38 | 0.3 | 57.55 | 20.37 | 13.91 | 4.54 | 2.74 | 40 | 37.52 | 1.77 | 0.64 | - | - | コンクリートポンプ車［トラック架装・ブーム式］ 圧送能力90～110m3／h | ジェットヒータ １２６ＭＪ／ｈ（３０，１００ｋｃａｌ／ｈ） | * | 発動発電機［ディーゼルエンジン駆動］ 定格容量（50／60Hz）2.7／3kVA | 型わく工 | 普通作業員 | 土木一般世話役 | とび工 | 生コンクリート 高炉 ２４－８－２５（２０） Ｗ／Ｃ ５５％ | 灯油 白灯油 業務用 ミニローリー | 軽油 １．２号 パトロール給油 | - | - | -
24-8-25(20)(高炉) | 幅:5.5以上7.0以下かつ高さ:2.5以上4.0未満 | 特別な養生(仮囲い内ｼﾞｪｯﾄﾋｰﾀ) | 無し | 有り | 有り | 110m未満 | 36387 | 2.51 | 1.32 | 0.37 | 0.29 | 58.05 | 20.09 | 15.02 | 4.48 | 2.7 | 39.44 | 37 | 1.74 | 0.63 | - | - | コンクリートポンプ車［トラック架装・ブーム式］ 圧送能力90～110m3／h | ジェットヒータ １２６ＭＪ／ｈ（３０，１００ｋｃａｌ／ｈ） | * | 発動発電機［ディーゼルエンジン駆動］ 定格容量（50／60Hz）2.7／3kVA | 型わく工 | 普通作業員 | 土木一般世話役 | とび工 | 生コンクリート 高炉 ２４－８－２５（２０） Ｗ／Ｃ ５５％ | 灯油 白灯油 業務用 ミニローリー | 軽油 １．２号 パトロール給油 | - | - | -
24-8-25(20)(高炉) | 幅:5.5以上7.0以下かつ高さ:2.5以上4.0未満 | 特別な養生(仮囲い内ｼﾞｪｯﾄﾋｰﾀ) | 無し | 有り | 有り | 110m以上220m未満 | 37410 | 2.64 | 1.29 | 0.36 | 0.29 | 59.01 | 19.54 | 17.16 | 4.35 | 2.63 | 38.35 | 35.98 | 1.69 | 0.61 | - | - | コンクリートポンプ車［トラック架装・ブーム式］ 圧送能力90～110m3／h | ジェットヒータ １２６ＭＪ／ｈ（３０，１００ｋｃａｌ／ｈ） | * | 発動発電機［ディーゼルエンジン駆動］ 定格容量（50／60Hz）2.7／3kVA | 型わく工 | 普通作業員 | 土木一般世話役 | とび工 | 生コンクリート 高炉 ２４－８－２５（２０） Ｗ／Ｃ ５５％ | 灯油 白灯油 業務用 ミニローリー | 軽油 １．２号 パトロール給油 | - | - | -
24-8-25(20)(高炉) | 幅:5.5以上7.0以下かつ高さ:2.5以上4.0未満 | 特別な養生(仮囲い内ｼﾞｪｯﾄﾋｰﾀ) | 無し | 有り | 有り | 220m以上340m以下 | 38481 | 2.75 | 1.25 | 0.35 | 0.28 | 59.96 | 19.34 | 18.93 | 4.23 | 2.55 | 37.29 | 34.98 | 1.65 | 0.59 | - | - | コンクリートポンプ車［トラック架装・ブーム式］ 圧送能力90～110m3／h | ジェットヒータ １２６ＭＪ／ｈ（３０，１００ｋｃａｌ／ｈ） | * | 発動発電機［ディーゼルエンジン駆動］ 定格容量（50／60Hz）2.7／3kVA | 普通作業員 | 型わく工 | 土木一般世話役 | とび工 | 生コンクリート 高炉 ２４－８－２５（２０） Ｗ／Ｃ ５５％ | 灯油 白灯油 業務用 ミニローリー | 軽油 １．２号 パトロール給油 | - | - | -
24-8-25(20)(高炉) | 幅:5.5以上7.0以下かつ高さ:2.5以上4.0未満 | 特別な養生(仮囲い内ｼﾞｪｯﾄﾋｰﾀ) | 無し | 有り | 無し | 延長無し | 35344 | 2.45 | 1.36 | 0.39 | 0.3 | 56.96 | 20.67 | 14.12 | 4.61 | 2.78 | 40.59 | 38.09 | 1.79 | 0.65 | - | - | コンクリートポンプ車［トラック架装・ブーム式］ 圧送能力90～110m3／h | ジェットヒータ １２６ＭＪ／ｈ（３０，１００ｋｃａｌ／ｈ） | * | 発動発電機［ディーゼルエンジン駆動］ 定格容量（50／60Hz）2.7／3kVA | 型わく工 | 普通作業員 | 土木一般世話役 | とび工 | 生コンクリート 高炉 ２４－８－２５（２０） Ｗ／Ｃ ５５％ | 灯油 白灯油 業務用 ミニローリー | 軽油 １．２号 パトロール給油 | - | - | -
24-8-25(20)(高炉) | 幅:5.5以上7.0以下かつ高さ:2.5以上4.0未満 | 特別な養生(仮囲い内ｼﾞｪｯﾄﾋｰﾀ) | 無し | 有り | 無し | 110m未満 | 35855 | 2.51 | 1.34 | 0.38 | 0.3 | 57.47 | 20.38 | 15.25 | 4.54 | 2.74 | 40.02 | 37.55 | 1.77 | 0.64 | - | - | コンクリートポンプ車［トラック架装・ブーム式］ 圧送能力90～110m3／h | ジェットヒータ １２６ＭＪ／ｈ（３０，１００ｋｃａｌ／ｈ） | * | 発動発電機［ディーゼルエンジン駆動］ 定格容量（50／60Hz）2.7／3kVA | 型わく工 | 普通作業員 | 土木一般世話役 | とび工 | 生コンクリート 高炉 ２４－８－２５（２０） Ｗ／Ｃ ５５％ | 灯油 白灯油 業務用 ミニローリー | 軽油 １．２号 パトロール給油 | - | - | -
24-8-25(20)(高炉) | 幅:5.5以上7.0以下かつ高さ:2.5以上4.0未満 | 特別な養生(仮囲い内ｼﾞｪｯﾄﾋｰﾀ) | 無し | 有り | 無し | 110m以上220m未満 | 36876 | 2.62 | 1.3 | 0.37 | 0.29 | 58.47 | 19.82 | 17.41 | 4.42 | 2.66 | 38.91 | 36.51 | 1.72 | 0.62 | - | - | コンクリートポンプ車［トラック架装・ブーム式］ 圧送能力90～110m3／h | ジェットヒータ １２６ＭＪ／ｈ（３０，１００ｋｃａｌ／ｈ） | * | 発動発電機［ディーゼルエンジン駆動］ 定格容量（50／60Hz）2.7／3kVA | 型わく工 | 普通作業員 | 土木一般世話役 | とび工 | 生コンクリート 高炉 ２４－８－２５（２０） Ｗ／Ｃ ５５％ | 灯油 白灯油 業務用 ミニローリー | 軽油 １．２号 パトロール給油 | - | - | -
24-8-25(20)(高炉) | 幅:5.5以上7.0以下かつ高さ:2.5以上4.0未満 | 特別な養生(仮囲い内ｼﾞｪｯﾄﾋｰﾀ) | 無し | 有り | 無し | 220m以上340m以下 | 37945 | 2.74 | 1.27 | 0.36 | 0.28 | 59.45 | 19.63 | 19.19 | 4.29 | 2.59 | 37.81 | 35.48 | 1.67 | 0.6 | - | - | コンクリートポンプ車［トラック架装・ブーム式］ 圧送能力90～110m3／h | ジェットヒータ １２６ＭＪ／ｈ（３０，１００ｋｃａｌ／ｈ） | * | 発動発電機［ディーゼルエンジン駆動］ 定格容量（50／60Hz）2.7／3kVA | 普通作業員 | 型わく工 | 土木一般世話役 | とび工 | 生コンクリート 高炉 ２４－８－２５（２０） Ｗ／Ｃ ５５％ | 灯油 白灯油 業務用 ミニローリー | 軽油 １．２号 パトロール給油 | - | - | -
24-8-25(20)(高炉) | 幅:5.5以上7.0以下かつ高さ:2.5以上4.0未満 | 特別な養生(仮囲い内ｼﾞｪｯﾄﾋｰﾀ) | 無し | 無し | 有り | 延長無し | 34651 | 2.43 | 1.39 | 0.39 | 0.31 | 56.17 | 21.1 | 14.4 | 4.7 | 2.83 | 41.4 | 38.85 | 1.83 | 0.66 | - | - | コンクリートポンプ車［トラック架装・ブーム式］ 圧送能力90～110m3／h | ジェットヒータ １２６ＭＪ／ｈ（３０，１００ｋｃａｌ／ｈ） | * | 発動発電機［ディーゼルエンジン駆動］ 定格容量（50／60Hz）2.7／3kVA | 型わく工 | 普通作業員 | 土木一般世話役 | とび工 | 生コンクリート 高炉 ２４－８－２５（２０） Ｗ／Ｃ ５５％ | 灯油 白灯油 業務用 ミニローリー | 軽油 １．２号 パトロール給油 | - | - | -
24-8-25(20)(高炉) | 幅:5.5以上7.0以下かつ高さ:2.5以上4.0未満 | 特別な養生(仮囲い内ｼﾞｪｯﾄﾋｰﾀ) | 無し | 無し | 有り | 110m未満 | 35161 | 2.49 | 1.37 | 0.39 | 0.3 | 56.72 | 20.8 | 15.55 | 4.63 | 2.79 | 40.79 | 38.29 | 1.8 | 0.65 | - | - | コンクリートポンプ車［トラック架装・ブーム式］ 圧送能力90～110m3／h | ジェットヒータ １２６ＭＪ／ｈ（３０，１００ｋｃａｌ／ｈ） | * | 発動発電機［ディーゼルエンジン駆動］ 定格容量（50／60Hz）2.7／3kVA | 型わく工 | 普通作業員 | 土木一般世話役 | とび工 | 生コンクリート 高炉 ２４－８－２５（２０） Ｗ／Ｃ ５５％ | 灯油 白灯油 業務用 ミニローリー | 軽油 １．２号 パトロール給油 | - | - | -
24-8-25(20)(高炉) | 幅:5.5以上7.0以下かつ高さ:2.5以上4.0未満 | 特別な養生(仮囲い内ｼﾞｪｯﾄﾋｰﾀ) | 無し | 無し | 有り | 110m以上220m未満 | 36180 | 2.62 | 1.33 | 0.38 | 0.3 | 57.74 | 20.21 | 17.74 | 4.5 | 2.71 | 39.64 | 37.21 | 1.75 | 0.63 | - | - | コンクリートポンプ車［トラック架装・ブーム式］ 圧送能力90～110m3／h | ジェットヒータ １２６ＭＪ／ｈ（３０，１００ｋｃａｌ／ｈ） | * | 発動発電機［ディーゼルエンジン駆動］ 定格容量（50／60Hz）2.7／3kVA | 型わく工 | 普通作業員 | 土木一般世話役 | とび工 | 生コンクリート 高炉 ２４－８－２５（２０） Ｗ／Ｃ ５５％ | 灯油 白灯油 業務用 ミニローリー | 軽油 １．２号 パトロール給油 | - | - | -
24-8-25(20)(高炉) | 幅:5.5以上7.0以下かつ高さ:2.5以上4.0未満 | 特別な養生(仮囲い内ｼﾞｪｯﾄﾋｰﾀ) | 無し | 無し | 有り | 220m以上340m以下 | 37246 | 2.73 | 1.29 | 0.37 | 0.29 | 58.77 | 19.99 | 19.55 | 4.37 | 2.64 | 38.5 | 36.14 | 1.7 | 0.61 | - | - | コンクリートポンプ車［トラック架装・ブーム式］ 圧送能力90～110m3／h | ジェットヒータ １２６ＭＪ／ｈ（３０，１００ｋｃａｌ／ｈ） | * | 発動発電機［ディーゼルエンジン駆動］ 定格容量（50／60Hz）2.7／3kVA | 普通作業員 | 型わく工 | 土木一般世話役 | とび工 | 生コンクリート 高炉 ２４－８－２５（２０） Ｗ／Ｃ ５５％ | 灯油 白灯油 業務用 ミニローリー | 軽油 １．２号 パトロール給油 | - | - | -
24-8-25(20)(高炉) | 幅:5.5以上7.0以下かつ高さ:2.5以上4.0未満 | 特別な養生(仮囲い内ｼﾞｪｯﾄﾋｰﾀ) | 無し | 無し | 無し | 延長無し | 34119 | 2.42 | 1.41 | 0.4 | 0.31 | 55.54 | 21.41 | 14.63 | 4.78 | 2.88 | 42.04 | 39.46 | 1.86 | 0.67 | - | - | コンクリートポンプ車［トラック架装・ブーム式］ 圧送能力90～110m3／h | ジェットヒータ １２６ＭＪ／ｈ（３０，１００ｋｃａｌ／ｈ） | * | 発動発電機［ディーゼルエンジン駆動］ 定格容量（50／60Hz）2.7／3kVA | 型わく工 | 普通作業員 | 土木一般世話役 | とび工 | 生コンクリート 高炉 ２４－８－２５（２０） Ｗ／Ｃ ５５％ | 灯油 白灯油 業務用 ミニローリー | 軽油 １．２号 パトロール給油 | - | - | -
24-8-25(20)(高炉) | 幅:5.5以上7.0以下かつ高さ:2.5以上4.0未満 | 特別な養生(仮囲い内ｼﾞｪｯﾄﾋｰﾀ) | 無し | 無し | 無し | 110m未満 | 34628 | 2.48 | 1.39 | 0.39 | 0.31 | 56.1 | 21.09 | 15.79 | 4.71 | 2.84 | 41.42 | 38.88 | 1.83 | 0.66 | - | - | コンクリートポンプ車［トラック架装・ブーム式］ 圧送能力90～110m3／h | ジェットヒータ １２６ＭＪ／ｈ（３０，１００ｋｃａｌ／ｈ） | * | 発動発電機［ディーゼルエンジン駆動］ 定格容量（50／60Hz）2.7／3kVA | 型わく工 | 普通作業員 | 土木一般世話役 | とび工 | 生コンクリート 高炉 ２４－８－２５（２０） Ｗ／Ｃ ５５％ | 灯油 白灯油 業務用 ミニローリー | 軽油 １．２号 パトロール給油 | - | - | -
24-8-25(20)(高炉) | 幅:5.5以上7.0以下かつ高さ:2.5以上4.0未満 | 特別な養生(仮囲い内ｼﾞｪｯﾄﾋｰﾀ) | 無し | 無し | 無し | 110m以上220m未満 | 35645 | 2.59 | 1.35 | 0.38 | 0.3 | 57.17 | 20.5 | 18.01 | 4.57 | 2.76 | 40.24 | 37.77 | 1.78 | 0.64 | - | - | コンクリートポンプ車［トラック架装・ブーム式］ 圧送能力90～110m3／h | ジェットヒータ １２６ＭＪ／ｈ（３０，１００ｋｃａｌ／ｈ） | * | 発動発電機［ディーゼルエンジン駆動］ 定格容量（50／60Hz）2.7／3kVA | 型わく工 | 普通作業員 | 土木一般世話役 | とび工 | 生コンクリート 高炉 ２４－８－２５（２０） Ｗ／Ｃ ５５％ | 灯油 白灯油 業務用 ミニローリー | 軽油 １．２号 パトロール給油 | - | - | -
24-8-25(20)(高炉) | 幅:5.5以上7.0以下かつ高さ:2.5以上4.0未満 | 特別な養生(仮囲い内ｼﾞｪｯﾄﾋｰﾀ) | 無し | 無し | 無し | 220m以上340m以下 | 36710 | 2.7 | 1.31 | 0.37 | 0.29 | 58.25 | 20.29 | 19.84 | 4.44 | 2.68 | 39.05 | 36.67 | 1.72 | 0.62 | - | - | コンクリートポンプ車［トラック架装・ブーム式］ 圧送能力90～110m3／h | ジェットヒータ １２６ＭＪ／ｈ（３０，１００ｋｃａｌ／ｈ） | * | 発動発電機［ディーゼルエンジン駆動］ 定格容量（50／60Hz）2.7／3kVA | 普通作業員 | 型わく工 | 土木一般世話役 | とび工 | 生コンクリート 高炉 ２４－８－２５（２０） Ｗ／Ｃ ５５％ | 灯油 白灯油 業務用 ミニローリー | 軽油 １．２号 パトロール給油 | - | - | -
24-8-25(20)(高炉) | 幅:4.0以上5.5未満かつ高さ:4.0以上5.5未満 | 一般養生･特殊養生(練炭､ｼﾞｪｯﾄ) | 有り | 有り | 有り | 延長無し | 43378 | 1.68 | 1.11 | - | - | 67.01 | 17.94 | 13.72 | 6.23 | 4.83 | 31.31 | 31.03 | 0.19 | - | - | - | コンクリートポンプ車［トラック架装・ブーム式］ 圧送能力90～110m3／h | - |  | - | 型わく工 | 普通作業員 | とび工 | 土木一般世話役 | 生コンクリート 高炉 ２４－８－２５（２０） Ｗ／Ｃ ５５％ | 軽油 １．２号 パトロール給油 | - | - | - | -
24-8-25(20)(高炉) | 幅:4.0以上5.5未満かつ高さ:4.0以上5.5未満 | 一般養生･特殊養生(練炭､ｼﾞｪｯﾄ) | 有り | 有り | 有り | 110m未満 | 43894 | 1.74 | 1.09 | - | - | 67.31 | 17.72 | 14.64 | 6.16 | 4.77 | 30.95 | 30.67 | 0.19 | - | - | - | コンクリートポンプ車［トラック架装・ブーム式］ 圧送能力90～110m3／h | - |  | - | 型わく工 | 普通作業員 | とび工 | 土木一般世話役 | 生コンクリート 高炉 ２４－８－２５（２０） Ｗ／Ｃ ５５％ | 軽油 １．２号 パトロール給油 | - | - | - | -
24-8-25(20)(高炉) | 幅:4.0以上5.5未満かつ高さ:4.0以上5.5未満 | 一般養生･特殊養生(練炭､ｼﾞｪｯﾄ) | 有り | 有り | 有り | 110m以上220m未満 | 44927 | 1.89 | 1.07 | - | - | 67.88 | 17.32 | 16.42 | 6.02 | 4.66 | 30.23 | 29.96 | 0.18 | - | - | - | コンクリートポンプ車［トラック架装・ブーム式］ 圧送能力90～110m3／h | - |  | - | 型わく工 | 普通作業員 | とび工 | 土木一般世話役 | 生コンクリート 高炉 ２４－８－２５（２０） Ｗ／Ｃ ５５％ | 軽油 １．２号 パトロール給油 | - | - | - | -
24-8-25(20)(高炉) | 幅:4.0以上5.5未満かつ高さ:4.0以上5.5未満 | 一般養生･特殊養生(練炭､ｼﾞｪｯﾄ) | 有り | 有り | 有り | 220m以上340m以下 | 46008 | 2.02 | 1.04 | - | - | 68.45 | 18.27 | 16.85 | 5.88 | 4.55 | 29.53 | 29.26 | 0.18 | - | - | - | コンクリートポンプ車［トラック架装・ブーム式］ 圧送能力90～110m3／h | - |  | - | 普通作業員 | 型わく工 | とび工 | 土木一般世話役 | 生コンクリート 高炉 ２４－８－２５（２０） Ｗ／Ｃ ５５％ | 軽油 １．２号 パトロール給油 | - | - | - | -
24-8-25(20)(高炉) | 幅:4.0以上5.5未満かつ高さ:4.0以上5.5未満 | 一般養生･特殊養生(練炭､ｼﾞｪｯﾄ) | 有り | 有り | 無し | 延長無し | 42825 | 1.66 | 1.12 | - | - | 66.63 | 18.19 | 13.89 | 6.31 | 4.89 | 31.71 | 31.43 | 0.19 | - | - | - | コンクリートポンプ車［トラック架装・ブーム式］ 圧送能力90～110m3／h | - |  | - | 型わく工 | 普通作業員 | とび工 | 土木一般世話役 | 生コンクリート 高炉 ２４－８－２５（２０） Ｗ／Ｃ ５５％ | 軽油 １．２号 パトロール給油 | - | - | - | -
24-8-25(20)(高炉) | 幅:4.0以上5.5未満かつ高さ:4.0以上5.5未満 | 一般養生･特殊養生(練炭､ｼﾞｪｯﾄ) | 有り | 有り | 無し | 110m未満 | 43341 | 1.74 | 1.11 | - | - | 66.92 | 17.95 | 14.83 | 6.24 | 4.83 | 31.34 | 31.06 | 0.19 | - | - | - | コンクリートポンプ車［トラック架装・ブーム式］ 圧送能力90～110m3／h | - |  | - | 型わく工 | 普通作業員 | とび工 | 土木一般世話役 | 生コンクリート 高炉 ２４－８－２５（２０） Ｗ／Ｃ ５５％ | 軽油 １．２号 パトロール給油 | - | - | - | -
24-8-25(20)(高炉) | 幅:4.0以上5.5未満かつ高さ:4.0以上5.5未満 | 一般養生･特殊養生(練炭､ｼﾞｪｯﾄ) | 有り | 有り | 無し | 110m以上220m未満 | 44373 | 1.87 | 1.08 | - | - | 67.52 | 17.54 | 16.63 | 6.09 | 4.72 | 30.61 | 30.34 | 0.18 | - | - | - | コンクリートポンプ車［トラック架装・ブーム式］ 圧送能力90～110m3／h | - |  | - | 型わく工 | 普通作業員 | とび工 | 土木一般世話役 | 生コンクリート 高炉 ２４－８－２５（２０） Ｗ／Ｃ ５５％ | 軽油 １．２号 パトロール給油 | - | - | - | -
24-8-25(20)(高炉) | 幅:4.0以上5.5未満かつ高さ:4.0以上5.5未満 | 一般養生･特殊養生(練炭､ｼﾞｪｯﾄ) | 有り | 有り | 無し | 220m以上340m以下 | 45452 | 2.02 | 1.06 | - | - | 68.1 | 18.48 | 17.06 | 5.95 | 4.61 | 29.88 | 29.62 | 0.18 | - | - | - | コンクリートポンプ車［トラック架装・ブーム式］ 圧送能力90～110m3／h | - |  | - | 普通作業員 | 型わく工 | とび工 | 土木一般世話役 | 生コンクリート 高炉 ２４－８－２５（２０） Ｗ／Ｃ ５５％ | 軽油 １．２号 パトロール給油 | - | - | - | -
24-8-25(20)(高炉) | 幅:4.0以上5.5未満かつ高さ:4.0以上5.5未満 | 一般養生･特殊養生(練炭､ｼﾞｪｯﾄ) | 有り | 無し | 有り | 延長無し | 42312 | 1.66 | 1.14 | - | - | 66.24 | 18.38 | 14.06 | 6.39 | 4.95 | 32.1 | 31.82 | 0.19 | - | - | - | コンクリートポンプ車［トラック架装・ブーム式］ 圧送能力90～110m3／h | - |  | - | 型わく工 | 普通作業員 | とび工 | 土木一般世話役 | 生コンクリート 高炉 ２４－８－２５（２０） Ｗ／Ｃ ５５％ | 軽油 １．２号 パトロール給油 | - | - | - | -
24-8-25(20)(高炉) | 幅:4.0以上5.5未満かつ高さ:4.0以上5.5未満 | 一般養生･特殊養生(練炭､ｼﾞｪｯﾄ) | 有り | 無し | 有り | 110m未満 | 42827 | 1.73 | 1.12 | - | - | 66.56 | 18.17 | 15 | 6.31 | 4.89 | 31.71 | 31.43 | 0.19 | - | - | - | コンクリートポンプ車［トラック架装・ブーム式］ 圧送能力90～110m3／h | - |  | - | 型わく工 | 普通作業員 | とび工 | 土木一般世話役 | 生コンクリート 高炉 ２４－８－２５（２０） Ｗ／Ｃ ５５％ | 軽油 １．２号 パトロール給油 | - | - | - | -
24-8-25(20)(高炉) | 幅:4.0以上5.5未満かつ高さ:4.0以上5.5未満 | 一般養生･特殊養生(練炭､ｼﾞｪｯﾄ) | 有り | 無し | 有り | 110m以上220m未満 | 43858 | 1.87 | 1.1 | - | - | 67.17 | 17.74 | 16.82 | 6.16 | 4.78 | 30.96 | 30.69 | 0.19 | - | - | - | コンクリートポンプ車［トラック架装・ブーム式］ 圧送能力90～110m3／h | - |  | - | 型わく工 | 普通作業員 | とび工 | 土木一般世話役 | 生コンクリート 高炉 ２４－８－２５（２０） Ｗ／Ｃ ５５％ | 軽油 １．２号 パトロール給油 | - | - | - | -
24-8-25(20)(高炉) | 幅:4.0以上5.5未満かつ高さ:4.0以上5.5未満 | 一般養生･特殊養生(練炭､ｼﾞｪｯﾄ) | 有り | 無し | 有り | 220m以上340m以下 | 44936 | 2 | 1.07 | - | - | 67.78 | 18.7 | 17.25 | 6.02 | 4.66 | 30.22 | 29.96 | 0.18 | - | - | - | コンクリートポンプ車［トラック架装・ブーム式］ 圧送能力90～110m3／h | - |  | - | 普通作業員 | 型わく工 | とび工 | 土木一般世話役 | 生コンクリート 高炉 ２４－８－２５（２０） Ｗ／Ｃ ５５％ | 軽油 １．２号 パトロール給油 | - | - | - | -
24-8-25(20)(高炉) | 幅:4.0以上5.5未満かつ高さ:4.0以上5.5未満 | 一般養生･特殊養生(練炭､ｼﾞｪｯﾄ) | 有り | 無し | 無し | 延長無し | 41760 | 1.65 | 1.15 | - | - | 65.84 | 18.63 | 14.25 | 6.47 | 5.02 | 32.51 | 32.24 | 0.19 | - | - | - | コンクリートポンプ車［トラック架装・ブーム式］ 圧送能力90～110m3／h | - |  | - | 型わく工 | 普通作業員 | とび工 | 土木一般世話役 | 生コンクリート 高炉 ２４－８－２５（２０） Ｗ／Ｃ ５５％ | 軽油 １．２号 パトロール給油 | - | - | - | -
24-8-25(20)(高炉) | 幅:4.0以上5.5未満かつ高さ:4.0以上5.5未満 | 一般養生･特殊養生(練炭､ｼﾞｪｯﾄ) | 有り | 無し | 無し | 110m未満 | 42274 | 1.72 | 1.14 | - | - | 66.17 | 18.39 | 15.2 | 6.4 | 4.96 | 32.11 | 31.84 | 0.19 | - | - | - | コンクリートポンプ車［トラック架装・ブーム式］ 圧送能力90～110m3／h | - |  | - | 型わく工 | 普通作業員 | とび工 | 土木一般世話役 | 生コンクリート 高炉 ２４－８－２５（２０） Ｗ／Ｃ ５５％ | 軽油 １．２号 パトロール給油 | - | - | - | -
24-8-25(20)(高炉) | 幅:4.0以上5.5未満かつ高さ:4.0以上5.5未満 | 一般養生･特殊養生(練炭､ｼﾞｪｯﾄ) | 有り | 無し | 無し | 110m以上220m未満 | 43303 | 1.85 | 1.11 | - | - | 66.79 | 17.97 | 17.04 | 6.24 | 4.84 | 31.36 | 31.09 | 0.19 | - | - | - | コンクリートポンプ車［トラック架装・ブーム式］ 圧送能力90～110m3／h | - |  | - | 型わく工 | 普通作業員 | とび工 | 土木一般世話役 | 生コンクリート 高炉 ２４－８－２５（２０） Ｗ／Ｃ ５５％ | 軽油 １．２号 パトロール給油 | - | - | - | -
24-8-25(20)(高炉) | 幅:4.0以上5.5未満かつ高さ:4.0以上5.5未満 | 一般養生･特殊養生(練炭､ｼﾞｪｯﾄ) | 有り | 無し | 無し | 220m以上340m以下 | 44379 | 1.99 | 1.08 | - | - | 67.42 | 18.93 | 17.47 | 6.09 | 4.72 | 30.59 | 30.33 | 0.18 | - | - | - | コンクリートポンプ車［トラック架装・ブーム式］ 圧送能力90～110m3／h | - |  | - | 普通作業員 | 型わく工 | とび工 | 土木一般世話役 | 生コンクリート 高炉 ２４－８－２５（２０） Ｗ／Ｃ ５５％ | 軽油 １．２号 パトロール給油 | - | - | - | -
24-8-25(20)(高炉) | 幅:4.0以上5.5未満かつ高さ:4.0以上5.5未満 | 一般養生･特殊養生(練炭､ｼﾞｪｯﾄ) | 無し | 有り | 有り | 延長無し | 42549 | 1.66 | 1.13 | - | - | 66.42 | 18.29 | 13.98 | 6.35 | 4.92 | 31.92 | 31.64 | 0.19 | - | - | - | コンクリートポンプ車［トラック架装・ブーム式］ 圧送能力90～110m3／h | - |  | - | 型わく工 | 普通作業員 | とび工 | 土木一般世話役 | 生コンクリート 高炉 ２４－８－２５（２０） Ｗ／Ｃ ５５％ | 軽油 １．２号 パトロール給油 | - | - | - | -
24-8-25(20)(高炉) | 幅:4.0以上5.5未満かつ高さ:4.0以上5.5未満 | 一般養生･特殊養生(練炭､ｼﾞｪｯﾄ) | 無し | 有り | 有り | 110m未満 | 43064 | 1.74 | 1.12 | - | - | 66.72 | 18.05 | 14.92 | 6.28 | 4.86 | 31.54 | 31.26 | 0.19 | - | - | - | コンクリートポンプ車［トラック架装・ブーム式］ 圧送能力90～110m3／h | - |  | - | 型わく工 | 普通作業員 | とび工 | 土木一般世話役 | 生コンクリート 高炉 ２４－８－２５（２０） Ｗ／Ｃ ５５％ | 軽油 １．２号 パトロール給油 | - | - | - | -
24-8-25(20)(高炉) | 幅:4.0以上5.5未満かつ高さ:4.0以上5.5未満 | 一般養生･特殊養生(練炭､ｼﾞｪｯﾄ) | 無し | 有り | 有り | 110m以上220m未満 | 44095 | 1.87 | 1.09 | - | - | 67.34 | 17.66 | 16.73 | 6.13 | 4.75 | 30.79 | 30.53 | 0.18 | - | - | - | コンクリートポンプ車［トラック架装・ブーム式］ 圧送能力90～110m3／h | - |  | - | 型わく工 | 普通作業員 | とび工 | 土木一般世話役 | 生コンクリート 高炉 ２４－８－２５（２０） Ｗ／Ｃ ５５％ | 軽油 １．２号 パトロール給油 | - | - | - | -
24-8-25(20)(高炉) | 幅:4.0以上5.5未満かつ高さ:4.0以上5.5未満 | 一般養生･特殊養生(練炭､ｼﾞｪｯﾄ) | 無し | 有り | 有り | 220m以上340m以下 | 45174 | 2 | 1.06 | - | - | 67.94 | 18.6 | 17.16 | 5.99 | 4.64 | 30.06 | 29.8 | 0.18 | - | - | - | コンクリートポンプ車［トラック架装・ブーム式］ 圧送能力90～110m3／h | - |  | - | 普通作業員 | 型わく工 | とび工 | 土木一般世話役 | 生コンクリート 高炉 ２４－８－２５（２０） Ｗ／Ｃ ５５％ | 軽油 １．２号 パトロール給油 | - | - | - | -
24-8-25(20)(高炉) | 幅:4.0以上5.5未満かつ高さ:4.0以上5.5未満 | 一般養生･特殊養生(練炭､ｼﾞｪｯﾄ) | 無し | 有り | 無し | 延長無し | 41997 | 1.65 | 1.14 | - | - | 66.03 | 18.53 | 14.17 | 6.44 | 4.99 | 32.32 | 32.05 | 0.19 | - | - | - | コンクリートポンプ車［トラック架装・ブーム式］ 圧送能力90～110m3／h | - |  | - | 型わく工 | 普通作業員 | とび工 | 土木一般世話役 | 生コンクリート 高炉 ２４－８－２５（２０） Ｗ／Ｃ ５５％ | 軽油 １．２号 パトロール給油 | - | - | - | -
24-8-25(20)(高炉) | 幅:4.0以上5.5未満かつ高さ:4.0以上5.5未満 | 一般養生･特殊養生(練炭､ｼﾞｪｯﾄ) | 無し | 有り | 無し | 110m未満 | 42511 | 1.72 | 1.13 | - | - | 66.34 | 18.3 | 15.12 | 6.36 | 4.93 | 31.94 | 31.67 | 0.19 | - | - | - | コンクリートポンプ車［トラック架装・ブーム式］ 圧送能力90～110m3／h | - |  | - | 型わく工 | 普通作業員 | とび工 | 土木一般世話役 | 生コンクリート 高炉 ２４－８－２５（２０） Ｗ／Ｃ ５５％ | 軽油 １．２号 パトロール給油 | - | - | - | -
24-8-25(20)(高炉) | 幅:4.0以上5.5未満かつ高さ:4.0以上5.5未満 | 一般養生･特殊養生(練炭､ｼﾞｪｯﾄ) | 無し | 有り | 無し | 110m以上220m未満 | 43541 | 1.85 | 1.1 | - | - | 66.96 | 17.86 | 16.95 | 6.21 | 4.81 | 31.19 | 30.92 | 0.19 | - | - | - | コンクリートポンプ車［トラック架装・ブーム式］ 圧送能力90～110m3／h | - |  | - | 型わく工 | 普通作業員 | とび工 | 土木一般世話役 | 生コンクリート 高炉 ２４－８－２５（２０） Ｗ／Ｃ ５５％ | 軽油 １．２号 パトロール給油 | - | - | - | -
24-8-25(20)(高炉) | 幅:4.0以上5.5未満かつ高さ:4.0以上5.5未満 | 一般養生･特殊養生(練炭､ｼﾞｪｯﾄ) | 無し | 有り | 無し | 220m以上340m以下 | 44618 | 2 | 1.08 | - | - | 67.57 | 18.83 | 17.38 | 6.06 | 4.69 | 30.43 | 30.17 | 0.18 | - | - | - | コンクリートポンプ車［トラック架装・ブーム式］ 圧送能力90～110m3／h | - |  | - | 普通作業員 | 型わく工 | とび工 | 土木一般世話役 | 生コンクリート 高炉 ２４－８－２５（２０） Ｗ／Ｃ ５５％ | 軽油 １．２号 パトロール給油 | - | - | - | -
24-8-25(20)(高炉) | 幅:4.0以上5.5未満かつ高さ:4.0以上5.5未満 | 一般養生･特殊養生(練炭､ｼﾞｪｯﾄ) | 無し | 無し | 有り | 延長無し | 41484 | 1.64 | 1.16 | - | - | 65.63 | 18.74 | 14.34 | 6.52 | 5.05 | 32.73 | 32.45 | 0.2 | - | - | - | コンクリートポンプ車［トラック架装・ブーム式］ 圧送能力90～110m3／h | - |  | - | 型わく工 | 普通作業員 | とび工 | 土木一般世話役 | 生コンクリート 高炉 ２４－８－２５（２０） Ｗ／Ｃ ５５％ | 軽油 １．２号 パトロール給油 | - | - | - | -
24-8-25(20)(高炉) | 幅:4.0以上5.5未満かつ高さ:4.0以上5.5未満 | 一般養生･特殊養生(練炭､ｼﾞｪｯﾄ) | 無し | 無し | 有り | 110m未満 | 41998 | 1.71 | 1.14 | - | - | 65.97 | 18.53 | 15.3 | 6.44 | 4.99 | 32.32 | 32.05 | 0.19 | - | - | - | コンクリートポンプ車［トラック架装・ブーム式］ 圧送能力90～110m3／h | - |  | - | 型わく工 | 普通作業員 | とび工 | 土木一般世話役 | 生コンクリート 高炉 ２４－８－２５（２０） Ｗ／Ｃ ５５％ | 軽油 １．２号 パトロール給油 | - | - | - | -
24-8-25(20)(高炉) | 幅:4.0以上5.5未満かつ高さ:4.0以上5.5未満 | 一般養生･特殊養生(練炭､ｼﾞｪｯﾄ) | 無し | 無し | 有り | 110m以上220m未満 | 43026 | 1.85 | 1.12 | - | - | 66.59 | 18.07 | 17.15 | 6.28 | 4.87 | 31.56 | 31.29 | 0.19 | - | - | - | コンクリートポンプ車［トラック架装・ブーム式］ 圧送能力90～110m3／h | - |  | - | 型わく工 | 普通作業員 | とび工 | 土木一般世話役 | 生コンクリート 高炉 ２４－８－２５（２０） Ｗ／Ｃ ５５％ | 軽油 １．２号 パトロール給油 | - | - | - | -
24-8-25(20)(高炉) | 幅:4.0以上5.5未満かつ高さ:4.0以上5.5未満 | 一般養生･特殊養生(練炭､ｼﾞｪｯﾄ) | 無し | 無し | 有り | 220m以上340m以下 | 44101 | 1.98 | 1.09 | - | - | 67.25 | 19.07 | 17.58 | 6.13 | 4.75 | 30.77 | 30.52 | 0.18 | - | - | - | コンクリートポンプ車［トラック架装・ブーム式］ 圧送能力90～110m3／h | - |  | - | 普通作業員 | 型わく工 | とび工 | 土木一般世話役 | 生コンクリート 高炉 ２４－８－２５（２０） Ｗ／Ｃ ５５％ | 軽油 １．２号 パトロール給油 | - | - | - | -
24-8-25(20)(高炉) | 幅:4.0以上5.5未満かつ高さ:4.0以上5.5未満 | 一般養生･特殊養生(練炭､ｼﾞｪｯﾄ) | 無し | 無し | 無し | 延長無し | 40931 | 1.63 | 1.17 | - | - | 65.21 | 19 | 14.54 | 6.61 | 5.12 | 33.16 | 32.89 | 0.2 | - | - | - | コンクリートポンプ車［トラック架装・ブーム式］ 圧送能力90～110m3／h | - |  | - | 型わく工 | 普通作業員 | とび工 | 土木一般世話役 | 生コンクリート 高炉 ２４－８－２５（２０） Ｗ／Ｃ ５５％ | 軽油 １．２号 パトロール給油 | - | - | - | -
24-8-25(20)(高炉) | 幅:4.0以上5.5未満かつ高さ:4.0以上5.5未満 | 一般養生･特殊養生(練炭､ｼﾞｪｯﾄ) | 無し | 無し | 無し | 110m未満 | 41444 | 1.7 | 1.16 | - | - | 65.55 | 18.77 | 15.51 | 6.52 | 5.05 | 32.75 | 32.48 | 0.2 | - | - | - | コンクリートポンプ車［トラック架装・ブーム式］ 圧送能力90～110m3／h | - |  | - | 型わく工 | 普通作業員 | とび工 | 土木一般世話役 | 生コンクリート 高炉 ２４－８－２５（２０） Ｗ／Ｃ ５５％ | 軽油 １．２号 パトロール給油 | - | - | - | -
24-8-25(20)(高炉) | 幅:4.0以上5.5未満かつ高さ:4.0以上5.5未満 | 一般養生･特殊養生(練炭､ｼﾞｪｯﾄ) | 無し | 無し | 無し | 110m以上220m未満 | 42471 | 1.83 | 1.13 | - | - | 66.21 | 18.33 | 17.37 | 6.37 | 4.93 | 31.96 | 31.7 | 0.19 | - | - | - | コンクリートポンプ車［トラック架装・ブーム式］ 圧送能力90～110m3／h | - |  | - | 型わく工 | 普通作業員 | とび工 | 土木一般世話役 | 生コンクリート 高炉 ２４－８－２５（２０） Ｗ／Ｃ ５５％ | 軽油 １．２号 パトロール給油 | - | - | - | -
24-8-25(20)(高炉) | 幅:4.0以上5.5未満かつ高さ:4.0以上5.5未満 | 一般養生･特殊養生(練炭､ｼﾞｪｯﾄ) | 無し | 無し | 無し | 220m以上340m以下 | 43545 | 1.96 | 1.1 | - | - | 66.87 | 19.3 | 17.8 | 6.21 | 4.81 | 31.17 | 30.91 | 0.19 | - | - | - | コンクリートポンプ車［トラック架装・ブーム式］ 圧送能力90～110m3／h | - |  | - | 普通作業員 | 型わく工 | とび工 | 土木一般世話役 | 生コンクリート 高炉 ２４－８－２５（２０） Ｗ／Ｃ ５５％ | 軽油 １．２号 パトロール給油 | - | - | - | -
24-8-25(20)(高炉) | 幅:4.0以上5.5未満かつ高さ:4.0以上5.5未満 | 特別な養生(仮囲い内ｼﾞｪｯﾄﾋｰﾀ) | 有り | 有り | 有り | 延長無し | 39258 | 2.33 | 1.22 | 0.35 | 0.27 | 61.11 | 19.83 | 14.18 | 4.74 | 3.13 | 36.56 | 34.29 | 1.61 | 0.58 | - | - | コンクリートポンプ車［トラック架装・ブーム式］ 圧送能力90～110m3／h | ジェットヒータ １２６ＭＪ／ｈ（３０，１００ｋｃａｌ／ｈ） | * | 発動発電機［ディーゼルエンジン駆動］ 定格容量（50／60Hz）2.7／3kVA | 型わく工 | 普通作業員 | 土木一般世話役 | とび工 | 生コンクリート 高炉 ２４－８－２５（２０） Ｗ／Ｃ ５５％ | 灯油 白灯油 業務用 ミニローリー | 軽油 １．２号 パトロール給油 | - | - | -
24-8-25(20)(高炉) | 幅:4.0以上5.5未満かつ高さ:4.0以上5.5未満 | 特別な養生(仮囲い内ｼﾞｪｯﾄﾋｰﾀ) | 有り | 有り | 有り | 110m未満 | 39771 | 2.4 | 1.21 | 0.34 | 0.27 | 61.51 | 19.57 | 15.19 | 4.68 | 3.09 | 36.09 | 33.85 | 1.59 | 0.57 | - | - | コンクリートポンプ車［トラック架装・ブーム式］ 圧送能力90～110m3／h | ジェットヒータ １２６ＭＪ／ｈ（３０，１００ｋｃａｌ／ｈ） | * | 発動発電機［ディーゼルエンジン駆動］ 定格容量（50／60Hz）2.7／3kVA | 型わく工 | 普通作業員 | 土木一般世話役 | とび工 | 生コンクリート 高炉 ２４－８－２５（２０） Ｗ／Ｃ ５５％ | 灯油 白灯油 業務用 ミニローリー | 軽油 １．２号 パトロール給油 | - | - | -
24-8-25(20)(高炉) | 幅:4.0以上5.5未満かつ高さ:4.0以上5.5未満 | 特別な養生(仮囲い内ｼﾞｪｯﾄﾋｰﾀ) | 有り | 有り | 有り | 110m以上220m未満 | 40799 | 2.52 | 1.18 | 0.33 | 0.26 | 62.29 | 19.09 | 17.14 | 4.56 | 3.01 | 35.19 | 33 | 1.55 | 0.56 | - | - | コンクリートポンプ車［トラック架装・ブーム式］ 圧送能力90～110m3／h | ジェットヒータ １２６ＭＪ／ｈ（３０，１００ｋｃａｌ／ｈ） | * | 発動発電機［ディーゼルエンジン駆動］ 定格容量（50／60Hz）2.7／3kVA | 型わく工 | 普通作業員 | 土木一般世話役 | とび工 | 生コンクリート 高炉 ２４－８－２５（２０） Ｗ／Ｃ ５５％ | 灯油 白灯油 業務用 ミニローリー | 軽油 １．２号 パトロール給油 | - | - | -
24-8-25(20)(高炉) | 幅:4.0以上5.5未満かつ高さ:4.0以上5.5未満 | 特別な養生(仮囲い内ｼﾞｪｯﾄﾋｰﾀ) | 有り | 有り | 有り | 220m以上340m以下 | 41873 | 2.64 | 1.15 | 0.32 | 0.25 | 63.08 | 19.15 | 18.52 | 4.45 | 2.93 | 34.28 | 32.15 | 1.51 | 0.54 | - | - | コンクリートポンプ車［トラック架装・ブーム式］ 圧送能力90～110m3／h | ジェットヒータ １２６ＭＪ／ｈ（３０，１００ｋｃａｌ／ｈ） | * | 発動発電機［ディーゼルエンジン駆動］ 定格容量（50／60Hz）2.7／3kVA | 普通作業員 | 型わく工 | 土木一般世話役 | とび工 | 生コンクリート 高炉 ２４－８－２５（２０） Ｗ／Ｃ ５５％ | 灯油 白灯油 業務用 ミニローリー | 軽油 １．２号 パトロール給油 | - | - | -
24-8-25(20)(高炉) | 幅:4.0以上5.5未満かつ高さ:4.0以上5.5未満 | 特別な養生(仮囲い内ｼﾞｪｯﾄﾋｰﾀ) | 有り | 有り | 無し | 延長無し | 38711 | 2.33 | 1.24 | 0.35 | 0.28 | 60.58 | 20.09 | 14.38 | 4.81 | 3.17 | 37.09 | 34.78 | 1.64 | 0.59 | - | - | コンクリートポンプ車［トラック架装・ブーム式］ 圧送能力90～110m3／h | ジェットヒータ １２６ＭＪ／ｈ（３０，１００ｋｃａｌ／ｈ） | * | 発動発電機［ディーゼルエンジン駆動］ 定格容量（50／60Hz）2.7／3kVA | 型わく工 | 普通作業員 | 土木一般世話役 | とび工 | 生コンクリート 高炉 ２４－８－２５（２０） Ｗ／Ｃ ５５％ | 灯油 白灯油 業務用 ミニローリー | 軽油 １．２号 パトロール給油 | - | - | -
24-8-25(20)(高炉) | 幅:4.0以上5.5未満かつ高さ:4.0以上5.5未満 | 特別な養生(仮囲い内ｼﾞｪｯﾄﾋｰﾀ) | 有り | 有り | 無し | 110m未満 | 39224 | 2.4 | 1.23 | 0.35 | 0.27 | 61.02 | 19.84 | 15.4 | 4.75 | 3.13 | 36.58 | 34.32 | 1.61 | 0.58 | - | - | コンクリートポンプ車［トラック架装・ブーム式］ 圧送能力90～110m3／h | ジェットヒータ １２６ＭＪ／ｈ（３０，１００ｋｃａｌ／ｈ） | * | 発動発電機［ディーゼルエンジン駆動］ 定格容量（50／60Hz）2.7／3kVA | 型わく工 | 普通作業員 | 土木一般世話役 | とび工 | 生コンクリート 高炉 ２４－８－２５（２０） Ｗ／Ｃ ５５％ | 灯油 白灯油 業務用 ミニローリー | 軽油 １．２号 パトロール給油 | - | - | -
24-8-25(20)(高炉) | 幅:4.0以上5.5未満かつ高さ:4.0以上5.5未満 | 特別な養生(仮囲い内ｼﾞｪｯﾄﾋｰﾀ) | 有り | 有り | 無し | 110m以上220m未満 | 40249 | 2.5 | 1.19 | 0.34 | 0.26 | 61.84 | 19.34 | 17.38 | 4.63 | 3.05 | 35.66 | 33.45 | 1.57 | 0.57 | - | - | コンクリートポンプ車［トラック架装・ブーム式］ 圧送能力90～110m3／h | ジェットヒータ １２６ＭＪ／ｈ（３０，１００ｋｃａｌ／ｈ） | * | 発動発電機［ディーゼルエンジン駆動］ 定格容量（50／60Hz）2.7／3kVA | 型わく工 | 普通作業員 | 土木一般世話役 | とび工 | 生コンクリート 高炉 ２４－８－２５（２０） Ｗ／Ｃ ５５％ | 灯油 白灯油 業務用 ミニローリー | 軽油 １．２号 パトロール給油 | - | - | -
24-8-25(20)(高炉) | 幅:4.0以上5.5未満かつ高さ:4.0以上5.5未満 | 特別な養生(仮囲い内ｼﾞｪｯﾄﾋｰﾀ) | 有り | 有り | 無し | 220m以上340m以下 | 41322 | 2.63 | 1.16 | 0.33 | 0.26 | 62.64 | 19.41 | 18.76 | 4.51 | 2.97 | 34.73 | 32.58 | 1.53 | 0.55 | - | - | コンクリートポンプ車［トラック架装・ブーム式］ 圧送能力90～110m3／h | ジェットヒータ １２６ＭＪ／ｈ（３０，１００ｋｃａｌ／ｈ） | * | 発動発電機［ディーゼルエンジン駆動］ 定格容量（50／60Hz）2.7／3kVA | 普通作業員 | 型わく工 | 土木一般世話役 | とび工 | 生コンクリート 高炉 ２４－８－２５（２０） Ｗ／Ｃ ５５％ | 灯油 白灯油 業務用 ミニローリー | 軽油 １．２号 パトロール給油 | - | - | -
24-8-25(20)(高炉) | 幅:4.0以上5.5未満かつ高さ:4.0以上5.5未満 | 特別な養生(仮囲い内ｼﾞｪｯﾄﾋｰﾀ) | 有り | 無し | 有り | 延長無し | 38182 | 2.33 | 1.26 | 0.36 | 0.28 | 60.08 | 20.36 | 14.58 | 4.88 | 3.22 | 37.59 | 35.26 | 1.66 | 0.6 | - | - | コンクリートポンプ車［トラック架装・ブーム式］ 圧送能力90～110m3／h | ジェットヒータ １２６ＭＪ／ｈ（３０，１００ｋｃａｌ／ｈ） | * | 発動発電機［ディーゼルエンジン駆動］ 定格容量（50／60Hz）2.7／3kVA | 型わく工 | 普通作業員 | 土木一般世話役 | とび工 | 生コンクリート 高炉 ２４－８－２５（２０） Ｗ／Ｃ ５５％ | 灯油 白灯油 業務用 ミニローリー | 軽油 １．２号 パトロール給油 | - | - | -
24-8-25(20)(高炉) | 幅:4.0以上5.5未満かつ高さ:4.0以上5.5未満 | 特別な養生(仮囲い内ｼﾞｪｯﾄﾋｰﾀ) | 有り | 無し | 有り | 110m未満 | 38694 | 2.39 | 1.24 | 0.35 | 0.28 | 60.52 | 20.11 | 15.62 | 4.81 | 3.17 | 37.09 | 34.79 | 1.64 | 0.59 | - | - | コンクリートポンプ車［トラック架装・ブーム式］ 圧送能力90～110m3／h | ジェットヒータ １２６ＭＪ／ｈ（３０，１００ｋｃａｌ／ｈ） | * | 発動発電機［ディーゼルエンジン駆動］ 定格容量（50／60Hz）2.7／3kVA | 型わく工 | 普通作業員 | 土木一般世話役 | とび工 | 生コンクリート 高炉 ２４－８－２５（２０） Ｗ／Ｃ ５５％ | 灯油 白灯油 業務用 ミニローリー | 軽油 １．２号 パトロール給油 | - | - | -
24-8-25(20)(高炉) | 幅:4.0以上5.5未満かつ高さ:4.0以上5.5未満 | 特別な養生(仮囲い内ｼﾞｪｯﾄﾋｰﾀ) | 有り | 無し | 有り | 110m以上220m未満 | 39718 | 2.5 | 1.21 | 0.34 | 0.27 | 61.38 | 19.61 | 17.61 | 4.69 | 3.09 | 36.12 | 33.89 | 1.59 | 0.57 | - | - | コンクリートポンプ車［トラック架装・ブーム式］ 圧送能力90～110m3／h | ジェットヒータ １２６ＭＪ／ｈ（３０，１００ｋｃａｌ／ｈ） | * | 発動発電機［ディーゼルエンジン駆動］ 定格容量（50／60Hz）2.7／3kVA | 型わく工 | 普通作業員 | 土木一般世話役 | とび工 | 生コンクリート 高炉 ２４－８－２５（２０） Ｗ／Ｃ ５５％ | 灯油 白灯油 業務用 ミニローリー | 軽油 １．２号 パトロール給油 | - | - | -
24-8-25(20)(高炉) | 幅:4.0以上5.5未満かつ高さ:4.0以上5.5未満 | 特別な養生(仮囲い内ｼﾞｪｯﾄﾋｰﾀ) | 有り | 無し | 有り | 220m以上340m以下 | 40789 | 2.62 | 1.18 | 0.33 | 0.26 | 62.2 | 19.68 | 19.01 | 4.56 | 3.01 | 35.18 | 33 | 1.55 | 0.56 | - | - | コンクリートポンプ車［トラック架装・ブーム式］ 圧送能力90～110m3／h | ジェットヒータ １２６ＭＪ／ｈ（３０，１００ｋｃａｌ／ｈ） | * | 発動発電機［ディーゼルエンジン駆動］ 定格容量（50／60Hz）2.7／3kVA | 普通作業員 | 型わく工 | 土木一般世話役 | とび工 | 生コンクリート 高炉 ２４－８－２５（２０） Ｗ／Ｃ ５５％ | 灯油 白灯油 業務用 ミニローリー | 軽油 １．２号 パトロール給油 | - | - | -
24-8-25(20)(高炉) | 幅:4.0以上5.5未満かつ高さ:4.0以上5.5未満 | 特別な養生(仮囲い内ｼﾞｪｯﾄﾋｰﾀ) | 有り | 無し | 無し | 延長無し | 37635 | 2.32 | 1.28 | 0.36 | 0.28 | 59.56 | 20.68 | 14.79 | 4.95 | 3.26 | 38.12 | 35.77 | 1.68 | 0.61 | - | - | コンクリートポンプ車［トラック架装・ブーム式］ 圧送能力90～110m3／h | ジェットヒータ １２６ＭＪ／ｈ（３０，１００ｋｃａｌ／ｈ） | * | 発動発電機［ディーゼルエンジン駆動］ 定格容量（50／60Hz）2.7／3kVA | 型わく工 | 普通作業員 | 土木一般世話役 | とび工 | 生コンクリート 高炉 ２４－８－２５（２０） Ｗ／Ｃ ５５％ | 灯油 白灯油 業務用 ミニローリー | 軽油 １．２号 パトロール給油 | - | - | -
24-8-25(20)(高炉) | 幅:4.0以上5.5未満かつ高さ:4.0以上5.5未満 | 特別な養生(仮囲い内ｼﾞｪｯﾄﾋｰﾀ) | 有り | 無し | 無し | 110m未満 | 38146 | 2.38 | 1.26 | 0.36 | 0.28 | 60.01 | 20.4 | 15.84 | 4.88 | 3.22 | 37.61 | 35.29 | 1.66 | 0.6 | - | - | コンクリートポンプ車［トラック架装・ブーム式］ 圧送能力90～110m3／h | ジェットヒータ １２６ＭＪ／ｈ（３０，１００ｋｃａｌ／ｈ） | * | 発動発電機［ディーゼルエンジン駆動］ 定格容量（50／60Hz）2.7／3kVA | 型わく工 | 普通作業員 | 土木一般世話役 | とび工 | 生コンクリート 高炉 ２４－８－２５（２０） Ｗ／Ｃ ５５％ | 灯油 白灯油 業務用 ミニローリー | 軽油 １．２号 パトロール給油 | - | - | -
24-8-25(20)(高炉) | 幅:4.0以上5.5未満かつ高さ:4.0以上5.5未満 | 特別な養生(仮囲い内ｼﾞｪｯﾄﾋｰﾀ) | 有り | 無し | 無し | 110m以上220m未満 | 39168 | 2.5 | 1.23 | 0.35 | 0.27 | 60.87 | 19.86 | 17.86 | 4.75 | 3.14 | 36.63 | 34.37 | 1.62 | 0.58 | - | - | コンクリートポンプ車［トラック架装・ブーム式］ 圧送能力90～110m3／h | ジェットヒータ １２６ＭＪ／ｈ（３０，１００ｋｃａｌ／ｈ） | * | 発動発電機［ディーゼルエンジン駆動］ 定格容量（50／60Hz）2.7／3kVA | 型わく工 | 普通作業員 | 土木一般世話役 | とび工 | 生コンクリート 高炉 ２４－８－２５（２０） Ｗ／Ｃ ５５％ | 灯油 白灯油 業務用 ミニローリー | 軽油 １．２号 パトロール給油 | - | - | -
24-8-25(20)(高炉) | 幅:4.0以上5.5未満かつ高さ:4.0以上5.5未満 | 特別な養生(仮囲い内ｼﾞｪｯﾄﾋｰﾀ) | 有り | 無し | 無し | 220m以上340m以下 | 40238 | 2.61 | 1.19 | 0.34 | 0.27 | 61.73 | 19.93 | 19.27 | 4.63 | 3.05 | 35.66 | 33.46 | 1.57 | 0.57 | - | - | コンクリートポンプ車［トラック架装・ブーム式］ 圧送能力90～110m3／h | ジェットヒータ １２６ＭＪ／ｈ（３０，１００ｋｃａｌ／ｈ） | * | 発動発電機［ディーゼルエンジン駆動］ 定格容量（50／60Hz）2.7／3kVA | 普通作業員 | 型わく工 | 土木一般世話役 | とび工 | 生コンクリート 高炉 ２４－８－２５（２０） Ｗ／Ｃ ５５％ | 灯油 白灯油 業務用 ミニローリー | 軽油 １．２号 パトロール給油 | - | - | -
24-8-25(20)(高炉) | 幅:4.0以上5.5未満かつ高さ:4.0以上5.5未満 | 特別な養生(仮囲い内ｼﾞｪｯﾄﾋｰﾀ) | 無し | 有り | 有り | 延長無し | 38429 | 2.32 | 1.25 | 0.35 | 0.28 | 60.34 | 20.25 | 14.48 | 4.85 | 3.2 | 37.34 | 35.03 | 1.65 | 0.59 | - | - | コンクリートポンプ車［トラック架装・ブーム式］ 圧送能力90～110m3／h | ジェットヒータ １２６ＭＪ／ｈ（３０，１００ｋｃａｌ／ｈ） | * | 発動発電機［ディーゼルエンジン駆動］ 定格容量（50／60Hz）2.7／3kVA | 型わく工 | 普通作業員 | 土木一般世話役 | とび工 | 生コンクリート 高炉 ２４－８－２５（２０） Ｗ／Ｃ ５５％ | 灯油 白灯油 業務用 ミニローリー | 軽油 １．２号 パトロール給油 | - | - | -
24-8-25(20)(高炉) | 幅:4.0以上5.5未満かつ高さ:4.0以上5.5未満 | 特別な養生(仮囲い内ｼﾞｪｯﾄﾋｰﾀ) | 無し | 有り | 有り | 110m未満 | 38941 | 2.38 | 1.23 | 0.35 | 0.27 | 60.76 | 19.99 | 15.52 | 4.78 | 3.15 | 36.86 | 34.57 | 1.63 | 0.59 | - | - | コンクリートポンプ車［トラック架装・ブーム式］ 圧送能力90～110m3／h | ジェットヒータ １２６ＭＪ／ｈ（３０，１００ｋｃａｌ／ｈ） | * | 発動発電機［ディーゼルエンジン駆動］ 定格容量（50／60Hz）2.7／3kVA | 型わく工 | 普通作業員 | 土木一般世話役 | とび工 | 生コンクリート 高炉 ２４－８－２５（２０） Ｗ／Ｃ ５５％ | 灯油 白灯油 業務用 ミニローリー | 軽油 １．２号 パトロール給油 | - | - | -
24-8-25(20)(高炉) | 幅:4.0以上5.5未満かつ高さ:4.0以上5.5未満 | 特別な養生(仮囲い内ｼﾞｪｯﾄﾋｰﾀ) | 無し | 有り | 有り | 110m以上220m未満 | 39966 | 2.51 | 1.2 | 0.34 | 0.27 | 61.59 | 19.47 | 17.5 | 4.66 | 3.07 | 35.9 | 33.68 | 1.58 | 0.57 | - | - | コンクリートポンプ車［トラック架装・ブーム式］ 圧送能力90～110m3／h | ジェットヒータ １２６ＭＪ／ｈ（３０，１００ｋｃａｌ／ｈ） | * | 発動発電機［ディーゼルエンジン駆動］ 定格容量（50／60Hz）2.7／3kVA | 型わく工 | 普通作業員 | 土木一般世話役 | とび工 | 生コンクリート 高炉 ２４－８－２５（２０） Ｗ／Ｃ ５５％ | 灯油 白灯油 業務用 ミニローリー | 軽油 １．２号 パトロール給油 | - | - | -
24-8-25(20)(高炉) | 幅:4.0以上5.5未満かつ高さ:4.0以上5.5未満 | 特別な養生(仮囲い内ｼﾞｪｯﾄﾋｰﾀ) | 無し | 有り | 有り | 220m以上340m以下 | 41038 | 2.62 | 1.17 | 0.33 | 0.26 | 62.41 | 19.55 | 18.89 | 4.54 | 2.99 | 34.97 | 32.8 | 1.54 | 0.56 | - | - | コンクリートポンプ車［トラック架装・ブーム式］ 圧送能力90～110m3／h | ジェットヒータ １２６ＭＪ／ｈ（３０，１００ｋｃａｌ／ｈ） | * | 発動発電機［ディーゼルエンジン駆動］ 定格容量（50／60Hz）2.7／3kVA | 普通作業員 | 型わく工 | 土木一般世話役 | とび工 | 生コンクリート 高炉 ２４－８－２５（２０） Ｗ／Ｃ ５５％ | 灯油 白灯油 業務用 ミニローリー | 軽油 １．２号 パトロール給油 | - | - | -
24-8-25(20)(高炉) | 幅:4.0以上5.5未満かつ高さ:4.0以上5.5未満 | 特別な養生(仮囲い内ｼﾞｪｯﾄﾋｰﾀ) | 無し | 有り | 無し | 延長無し | 37882 | 2.32 | 1.27 | 0.36 | 0.28 | 59.8 | 20.53 | 14.69 | 4.92 | 3.24 | 37.88 | 35.54 | 1.67 | 0.6 | - | - | コンクリートポンプ車［トラック架装・ブーム式］ 圧送能力90～110m3／h | ジェットヒータ １２６ＭＪ／ｈ（３０，１００ｋｃａｌ／ｈ） | * | 発動発電機［ディーゼルエンジン駆動］ 定格容量（50／60Hz）2.7／3kVA | 型わく工 | 普通作業員 | 土木一般世話役 | とび工 | 生コンクリート 高炉 ２４－８－２５（２０） Ｗ／Ｃ ５５％ | 灯油 白灯油 業務用 ミニローリー | 軽油 １．２号 パトロール給油 | - | - | -
24-8-25(20)(高炉) | 幅:4.0以上5.5未満かつ高さ:4.0以上5.5未満 | 特別な養生(仮囲い内ｼﾞｪｯﾄﾋｰﾀ) | 無し | 有り | 無し | 110m未満 | 38393 | 2.38 | 1.25 | 0.35 | 0.28 | 60.25 | 20.27 | 15.74 | 4.85 | 3.2 | 37.37 | 35.06 | 1.65 | 0.59 | - | - | コンクリートポンプ車［トラック架装・ブーム式］ 圧送能力90～110m3／h | ジェットヒータ １２６ＭＪ／ｈ（３０，１００ｋｃａｌ／ｈ） | * | 発動発電機［ディーゼルエンジン駆動］ 定格容量（50／60Hz）2.7／3kVA | 型わく工 | 普通作業員 | 土木一般世話役 | とび工 | 生コンクリート 高炉 ２４－８－２５（２０） Ｗ／Ｃ ５５％ | 灯油 白灯油 業務用 ミニローリー | 軽油 １．２号 パトロール給油 | - | - | -
24-8-25(20)(高炉) | 幅:4.0以上5.5未満かつ高さ:4.0以上5.5未満 | 特別な養生(仮囲い内ｼﾞｪｯﾄﾋｰﾀ) | 無し | 有り | 無し | 110m以上220m未満 | 39416 | 2.5 | 1.22 | 0.35 | 0.27 | 61.1 | 19.74 | 17.75 | 4.72 | 3.12 | 36.4 | 34.15 | 1.61 | 0.58 | - | - | コンクリートポンプ車［トラック架装・ブーム式］ 圧送能力90～110m3／h | ジェットヒータ １２６ＭＪ／ｈ（３０，１００ｋｃａｌ／ｈ） | * | 発動発電機［ディーゼルエンジン駆動］ 定格容量（50／60Hz）2.7／3kVA | 型わく工 | 普通作業員 | 土木一般世話役 | とび工 | 生コンクリート 高炉 ２４－８－２５（２０） Ｗ／Ｃ ５５％ | 灯油 白灯油 業務用 ミニローリー | 軽油 １．２号 パトロール給油 | - | - | -
24-8-25(20)(高炉) | 幅:4.0以上5.5未満かつ高さ:4.0以上5.5未満 | 特別な養生(仮囲い内ｼﾞｪｯﾄﾋｰﾀ) | 無し | 有り | 無し | 220m以上340m以下 | 40487 | 2.62 | 1.19 | 0.34 | 0.26 | 61.95 | 19.82 | 19.15 | 4.6 | 3.03 | 35.43 | 33.25 | 1.56 | 0.56 | - | - | コンクリートポンプ車［トラック架装・ブーム式］ 圧送能力90～110m3／h | ジェットヒータ １２６ＭＪ／ｈ（３０，１００ｋｃａｌ／ｈ） | * | 発動発電機［ディーゼルエンジン駆動］ 定格容量（50／60Hz）2.7／3kVA | 普通作業員 | 型わく工 | 土木一般世話役 | とび工 | 生コンクリート 高炉 ２４－８－２５（２０） Ｗ／Ｃ ５５％ | 灯油 白灯油 業務用 ミニローリー | 軽油 １．２号 パトロール給油 | - | - | -
24-8-25(20)(高炉) | 幅:4.0以上5.5未満かつ高さ:4.0以上5.5未満 | 特別な養生(仮囲い内ｼﾞｪｯﾄﾋｰﾀ) | 無し | 無し | 有り | 延長無し | 37353 | 2.32 | 1.29 | 0.36 | 0.29 | 59.27 | 20.83 | 14.9 | 4.99 | 3.29 | 38.41 | 36.04 | 1.7 | 0.61 | - | - | コンクリートポンプ車［トラック架装・ブーム式］ 圧送能力90～110m3／h | ジェットヒータ １２６ＭＪ／ｈ（３０，１００ｋｃａｌ／ｈ） | * | 発動発電機［ディーゼルエンジン駆動］ 定格容量（50／60Hz）2.7／3kVA | 型わく工 | 普通作業員 | 土木一般世話役 | とび工 | 生コンクリート 高炉 ２４－８－２５（２０） Ｗ／Ｃ ５５％ | 灯油 白灯油 業務用 ミニローリー | 軽油 １．２号 パトロール給油 | - | - | -
24-8-25(20)(高炉) | 幅:4.0以上5.5未満かつ高さ:4.0以上5.5未満 | 特別な養生(仮囲い内ｼﾞｪｯﾄﾋｰﾀ) | 無し | 無し | 有り | 110m未満 | 37863 | 2.37 | 1.27 | 0.36 | 0.28 | 59.75 | 20.56 | 15.96 | 4.92 | 3.24 | 37.88 | 35.55 | 1.67 | 0.6 | - | - | コンクリートポンプ車［トラック架装・ブーム式］ 圧送能力90～110m3／h | ジェットヒータ １２６ＭＪ／ｈ（３０，１００ｋｃａｌ／ｈ） | * | 発動発電機［ディーゼルエンジン駆動］ 定格容量（50／60Hz）2.7／3kVA | 型わく工 | 普通作業員 | 土木一般世話役 | とび工 | 生コンクリート 高炉 ２４－８－２５（２０） Ｗ／Ｃ ５５％ | 灯油 白灯油 業務用 ミニローリー | 軽油 １．２号 パトロール給油 | - | - | -
24-8-25(20)(高炉) | 幅:4.0以上5.5未満かつ高さ:4.0以上5.5未満 | 特別な養生(仮囲い内ｼﾞｪｯﾄﾋｰﾀ) | 無し | 無し | 有り | 110m以上220m未満 | 38885 | 2.49 | 1.24 | 0.35 | 0.27 | 60.61 | 20 | 17.99 | 4.79 | 3.16 | 36.9 | 34.62 | 1.63 | 0.59 | - | - | コンクリートポンプ車［トラック架装・ブーム式］ 圧送能力90～110m3／h | ジェットヒータ １２６ＭＪ／ｈ（３０，１００ｋｃａｌ／ｈ） | * | 発動発電機［ディーゼルエンジン駆動］ 定格容量（50／60Hz）2.7／3kVA | 型わく工 | 普通作業員 | 土木一般世話役 | とび工 | 生コンクリート 高炉 ２４－８－２５（２０） Ｗ／Ｃ ５５％ | 灯油 白灯油 業務用 ミニローリー | 軽油 １．２号 パトロール給油 | - | - | -
24-8-25(20)(高炉) | 幅:4.0以上5.5未満かつ高さ:4.0以上5.5未満 | 特別な養生(仮囲い内ｼﾞｪｯﾄﾋｰﾀ) | 無し | 無し | 有り | 220m以上340m以下 | 39954 | 2.6 | 1.2 | 0.34 | 0.27 | 61.5 | 20.08 | 19.41 | 4.66 | 3.07 | 35.9 | 33.69 | 1.58 | 0.57 | - | - | コンクリートポンプ車［トラック架装・ブーム式］ 圧送能力90～110m3／h | ジェットヒータ １２６ＭＪ／ｈ（３０，１００ｋｃａｌ／ｈ） | * | 発動発電機［ディーゼルエンジン駆動］ 定格容量（50／60Hz）2.7／3kVA | 普通作業員 | 型わく工 | 土木一般世話役 | とび工 | 生コンクリート 高炉 ２４－８－２５（２０） Ｗ／Ｃ ５５％ | 灯油 白灯油 業務用 ミニローリー | 軽油 １．２号 パトロール給油 | - | - | -
24-8-25(20)(高炉) | 幅:4.0以上5.5未満かつ高さ:4.0以上5.5未満 | 特別な養生(仮囲い内ｼﾞｪｯﾄﾋｰﾀ) | 無し | 無し | 無し | 延長無し | 36806 | 2.31 | 1.31 | 0.37 | 0.29 | 58.71 | 21.13 | 15.12 | 5.06 | 3.34 | 38.98 | 36.58 | 1.72 | 0.62 | - | - | コンクリートポンプ車［トラック架装・ブーム式］ 圧送能力90～110m3／h | ジェットヒータ １２６ＭＪ／ｈ（３０，１００ｋｃａｌ／ｈ） | * | 発動発電機［ディーゼルエンジン駆動］ 定格容量（50／60Hz）2.7／3kVA | 型わく工 | 普通作業員 | 土木一般世話役 | とび工 | 生コンクリート 高炉 ２４－８－２５（２０） Ｗ／Ｃ ５５％ | 灯油 白灯油 業務用 ミニローリー | 軽油 １．２号 パトロール給油 | - | - | -
24-8-25(20)(高炉) | 幅:4.0以上5.5未満かつ高さ:4.0以上5.5未満 | 特別な養生(仮囲い内ｼﾞｪｯﾄﾋｰﾀ) | 無し | 無し | 無し | 110m未満 | 37316 | 2.37 | 1.29 | 0.36 | 0.29 | 59.19 | 20.86 | 16.19 | 4.99 | 3.29 | 38.44 | 36.08 | 1.7 | 0.61 | - | - | コンクリートポンプ車［トラック架装・ブーム式］ 圧送能力90～110m3／h | ジェットヒータ １２６ＭＪ／ｈ（３０，１００ｋｃａｌ／ｈ） | * | 発動発電機［ディーゼルエンジン駆動］ 定格容量（50／60Hz）2.7／3kVA | 型わく工 | 普通作業員 | 土木一般世話役 | とび工 | 生コンクリート 高炉 ２４－８－２５（２０） Ｗ／Ｃ ５５％ | 灯油 白灯油 業務用 ミニローリー | 軽油 １．２号 パトロール給油 | - | - | -
24-8-25(20)(高炉) | 幅:4.0以上5.5未満かつ高さ:4.0以上5.5未満 | 特別な養生(仮囲い内ｼﾞｪｯﾄﾋｰﾀ) | 無し | 無し | 無し | 110m以上220m未満 | 38336 | 2.48 | 1.25 | 0.36 | 0.28 | 60.1 | 20.29 | 18.25 | 4.86 | 3.2 | 37.42 | 35.12 | 1.65 | 0.6 | - | - | コンクリートポンプ車［トラック架装・ブーム式］ 圧送能力90～110m3／h | ジェットヒータ １２６ＭＪ／ｈ（３０，１００ｋｃａｌ／ｈ） | * | 発動発電機［ディーゼルエンジン駆動］ 定格容量（50／60Hz）2.7／3kVA | 型わく工 | 普通作業員 | 土木一般世話役 | とび工 | 生コンクリート 高炉 ２４－８－２５（２０） Ｗ／Ｃ ５５％ | 灯油 白灯油 業務用 ミニローリー | 軽油 １．２号 パトロール給油 | - | - | -
24-8-25(20)(高炉) | 幅:4.0以上5.5未満かつ高さ:4.0以上5.5未満 | 特別な養生(仮囲い内ｼﾞｪｯﾄﾋｰﾀ) | 無し | 無し | 無し | 220m以上340m以下 | 39403 | 2.6 | 1.22 | 0.35 | 0.27 | 60.99 | 20.33 | 19.68 | 4.73 | 3.12 | 36.41 | 34.17 | 1.61 | 0.58 | - | - | コンクリートポンプ車［トラック架装・ブーム式］ 圧送能力90～110m3／h | ジェットヒータ １２６ＭＪ／ｈ（３０，１００ｋｃａｌ／ｈ） | * | 発動発電機［ディーゼルエンジン駆動］ 定格容量（50／60Hz）2.7／3kVA | 普通作業員 | 型わく工 | 土木一般世話役 | とび工 | 生コンクリート 高炉 ２４－８－２５（２０） Ｗ／Ｃ ５５％ | 灯油 白灯油 業務用 ミニローリー | 軽油 １．２号 パトロール給油 | - | - | -
24-8-25(20)(高炉) | 幅:5.5以上7.0未満かつ高さ:4.0以上5.5未満 | 一般養生･特殊養生(練炭､ｼﾞｪｯﾄ) | 有り | 有り | 有り | 延長無し | 38563 | 1.91 | 1.25 | - | - | 62.86 | 15.89 | 12.94 | 6.37 | 4.22 | 35.23 | 34.91 | 0.21 | - | - | - | コンクリートポンプ車［トラック架装・ブーム式］ 圧送能力90～110m3／h | - |  | - | 型わく工 | 普通作業員 | とび工 | 土木一般世話役 | 生コンクリート 高炉 ２４－８－２５（２０） Ｗ／Ｃ ５５％ | 軽油 １．２号 パトロール給油 | - | - | - | -
24-8-25(20)(高炉) | 幅:5.5以上7.0未満かつ高さ:4.0以上5.5未満 | 一般養生･特殊養生(練炭､ｼﾞｪｯﾄ) | 有り | 有り | 有り | 110m未満 | 39080 | 1.98 | 1.23 | - | - | 63.25 | 15.68 | 13.99 | 6.29 | 4.17 | 34.77 | 34.45 | 0.21 | - | - | - | コンクリートポンプ車［トラック架装・ブーム式］ 圧送能力90～110m3／h | - |  | - | 型わく工 | 普通作業員 | とび工 | 土木一般世話役 | 生コンクリート 高炉 ２４－８－２５（２０） Ｗ／Ｃ ５５％ | 軽油 １．２号 パトロール給油 | - | - | - | -
24-8-25(20)(高炉) | 幅:5.5以上7.0未満かつ高さ:4.0以上5.5未満 | 一般養生･特殊養生(練炭､ｼﾞｪｯﾄ) | 有り | 有り | 有り | 110m以上220m未満 | 40113 | 2.14 | 1.2 | - | - | 63.99 | 16.05 | 15.23 | 6.13 | 4.06 | 33.87 | 33.56 | 0.2 | - | - | - | コンクリートポンプ車［トラック架装・ブーム式］ 圧送能力90～110m3／h | - |  | - | 普通作業員 | 型わく工 | とび工 | 土木一般世話役 | 生コンクリート 高炉 ２４－８－２５（２０） Ｗ／Ｃ ５５％ | 軽油 １．２号 パトロール給油 | - | - | - | -
24-8-25(20)(高炉) | 幅:5.5以上7.0未満かつ高さ:4.0以上5.5未満 | 一般養生･特殊養生(練炭､ｼﾞｪｯﾄ) | 有り | 有り | 有り | 220m以上340m以下 | 41195 | 2.29 | 1.17 | - | - | 64.73 | 18.05 | 14.83 | 5.97 | 3.95 | 32.98 | 32.68 | 0.2 | - | - | - | コンクリートポンプ車［トラック架装・ブーム式］ 圧送能力90～110m3／h | - |  | - | 普通作業員 | 型わく工 | とび工 | 土木一般世話役 | 生コンクリート 高炉 ２４－８－２５（２０） Ｗ／Ｃ ５５％ | 軽油 １．２号 パトロール給油 | - | - | - | -
24-8-25(20)(高炉) | 幅:5.5以上7.0未満かつ高さ:4.0以上5.5未満 | 一般養生･特殊養生(練炭､ｼﾞｪｯﾄ) | 有り | 有り | 無し | 延長無し | 38021 | 1.88 | 1.26 | - | - | 62.4 | 16.15 | 13.12 | 6.47 | 4.28 | 35.72 | 35.41 | 0.21 | - | - | - | コンクリートポンプ車［トラック架装・ブーム式］ 圧送能力90～110m3／h | - |  | - | 型わく工 | 普通作業員 | とび工 | 土木一般世話役 | 生コンクリート 高炉 ２４－８－２５（２０） Ｗ／Ｃ ５５％ | 軽油 １．２号 パトロール給油 | - | - | - | -
24-8-25(20)(高炉) | 幅:5.5以上7.0未満かつ高さ:4.0以上5.5未満 | 一般養生･特殊養生(練炭､ｼﾞｪｯﾄ) | 有り | 有り | 無し | 110m未満 | 38537 | 1.97 | 1.25 | - | - | 62.79 | 15.91 | 14.18 | 6.38 | 4.23 | 35.24 | 34.93 | 0.21 | - | - | - | コンクリートポンプ車［トラック架装・ブーム式］ 圧送能力90～110m3／h | - |  | - | 型わく工 | 普通作業員 | とび工 | 土木一般世話役 | 生コンクリート 高炉 ２４－８－２５（２０） Ｗ／Ｃ ５５％ | 軽油 １．２号 パトロール給油 | - | - | - | -
24-8-25(20)(高炉) | 幅:5.5以上7.0未満かつ高さ:4.0以上5.5未満 | 一般養生･特殊養生(練炭､ｼﾞｪｯﾄ) | 有り | 有り | 無し | 110m以上220m未満 | 39569 | 2.11 | 1.21 | - | - | 63.56 | 16.28 | 15.44 | 6.21 | 4.12 | 34.33 | 34.02 | 0.21 | - | - | - | コンクリートポンプ車［トラック架装・ブーム式］ 圧送能力90～110m3／h | - |  | - | 普通作業員 | 型わく工 | とび工 | 土木一般世話役 | 生コンクリート 高炉 ２４－８－２５（２０） Ｗ／Ｃ ５５％ | 軽油 １．２号 パトロール給油 | - | - | - | -
24-8-25(20)(高炉) | 幅:5.5以上7.0未満かつ高さ:4.0以上5.5未満 | 一般養生･特殊養生(練炭､ｼﾞｪｯﾄ) | 有り | 有り | 無し | 220m以上340m以下 | 40649 | 2.26 | 1.18 | - | - | 64.32 | 18.29 | 15.03 | 6.05 | 4.01 | 33.42 | 33.12 | 0.2 | - | - | - | コンクリートポンプ車［トラック架装・ブーム式］ 圧送能力90～110m3／h | - |  | - | 普通作業員 | 型わく工 | とび工 | 土木一般世話役 | 生コンクリート 高炉 ２４－８－２５（２０） Ｗ／Ｃ ５５％ | 軽油 １．２号 パトロール給油 | - | - | - | -
24-8-25(20)(高炉) | 幅:5.5以上7.0未満かつ高さ:4.0以上5.5未満 | 一般養生･特殊養生(練炭､ｼﾞｪｯﾄ) | 有り | 無し | 有り | 延長無し | 37627 | 1.88 | 1.28 | - | - | 62.02 | 16.29 | 13.26 | 6.53 | 4.33 | 36.1 | 35.78 | 0.22 | - | - | - | コンクリートポンプ車［トラック架装・ブーム式］ 圧送能力90～110m3／h | - |  | - | 型わく工 | 普通作業員 | とび工 | 土木一般世話役 | 生コンクリート 高炉 ２４－８－２５（２０） Ｗ／Ｃ ５５％ | 軽油 １．２号 パトロール給油 | - | - | - | -
24-8-25(20)(高炉) | 幅:5.5以上7.0未満かつ高さ:4.0以上5.5未満 | 一般養生･特殊養生(練炭､ｼﾞｪｯﾄ) | 有り | 無し | 有り | 110m未満 | 38142 | 1.96 | 1.26 | - | - | 62.44 | 16.08 | 14.33 | 6.44 | 4.27 | 35.6 | 35.29 | 0.21 | - | - | - | コンクリートポンプ車［トラック架装・ブーム式］ 圧送能力90～110m3／h | - |  | - | 型わく工 | 普通作業員 | とび工 | 土木一般世話役 | 生コンクリート 高炉 ２４－８－２５（２０） Ｗ／Ｃ ５５％ | 軽油 １．２号 パトロール給油 | - | - | - | -
24-8-25(20)(高炉) | 幅:5.5以上7.0未満かつ高さ:4.0以上5.5未満 | 一般養生･特殊養生(練炭､ｼﾞｪｯﾄ) | 有り | 無し | 有り | 110m以上220m未満 | 39173 | 2.11 | 1.23 | - | - | 63.21 | 16.43 | 15.59 | 6.27 | 4.16 | 34.68 | 34.37 | 0.21 | - | - | - | コンクリートポンプ車［トラック架装・ブーム式］ 圧送能力90～110m3／h | - |  | - | 普通作業員 | 型わく工 | とび工 | 土木一般世話役 | 生コンクリート 高炉 ２４－８－２５（２０） Ｗ／Ｃ ５５％ | 軽油 １．２号 パトロール給油 | - | - | - | -
24-8-25(20)(高炉) | 幅:5.5以上7.0未満かつ高さ:4.0以上5.5未満 | 一般養生･特殊養生(練炭､ｼﾞｪｯﾄ) | 有り | 無し | 有り | 220m以上340m以下 | 40252 | 2.25 | 1.19 | - | - | 64.02 | 18.49 | 15.17 | 6.11 | 4.05 | 33.73 | 33.44 | 0.2 | - | - | - | コンクリートポンプ車［トラック架装・ブーム式］ 圧送能力90～110m3／h | - |  | - | 普通作業員 | 型わく工 | とび工 | 土木一般世話役 | 生コンクリート 高炉 ２４－８－２５（２０） Ｗ／Ｃ ５５％ | 軽油 １．２号 パトロール給油 | - | - | - | -
24-8-25(20)(高炉) | 幅:5.5以上7.0未満かつ高さ:4.0以上5.5未満 | 一般養生･特殊養生(練炭､ｼﾞｪｯﾄ) | 有り | 無し | 無し | 延長無し | 37085 | 1.87 | 1.3 | - | - | 61.52 | 16.52 | 13.46 | 6.63 | 4.39 | 36.61 | 36.3 | 0.22 | - | - | - | コンクリートポンプ車［トラック架装・ブーム式］ 圧送能力90～110m3／h | - |  | - | 型わく工 | 普通作業員 | とび工 | 土木一般世話役 | 生コンクリート 高炉 ２４－８－２５（２０） Ｗ／Ｃ ５５％ | 軽油 １．２号 パトロール給油 | - | - | - | -
24-8-25(20)(高炉) | 幅:5.5以上7.0未満かつ高さ:4.0以上5.5未満 | 一般養生･特殊養生(練炭､ｼﾞｪｯﾄ) | 有り | 無し | 無し | 110m未満 | 37600 | 1.94 | 1.28 | - | - | 61.95 | 16.3 | 14.54 | 6.54 | 4.33 | 36.11 | 35.8 | 0.22 | - | - | - | コンクリートポンプ車［トラック架装・ブーム式］ 圧送能力90～110m3／h | - |  | - | 型わく工 | 普通作業員 | とび工 | 土木一般世話役 | 生コンクリート 高炉 ２４－８－２５（２０） Ｗ／Ｃ ５５％ | 軽油 １．２号 パトロール給油 | - | - | - | -
24-8-25(20)(高炉) | 幅:5.5以上7.0未満かつ高さ:4.0以上5.5未満 | 一般養生･特殊養生(練炭､ｼﾞｪｯﾄ) | 有り | 無し | 無し | 110m以上220m未満 | 38629 | 2.08 | 1.24 | - | - | 62.77 | 16.69 | 15.81 | 6.36 | 4.22 | 35.15 | 34.85 | 0.21 | - | - | - | コンクリートポンプ車［トラック架装・ブーム式］ 圧送能力90～110m3／h | - |  | - | 普通作業員 | 型わく工 | とび工 | 土木一般世話役 | 生コンクリート 高炉 ２４－８－２５（２０） Ｗ／Ｃ ５５％ | 軽油 １．２号 パトロール給油 | - | - | - | -
24-8-25(20)(高炉) | 幅:5.5以上7.0未満かつ高さ:4.0以上5.5未満 | 一般養生･特殊養生(練炭､ｼﾞｪｯﾄ) | 有り | 無し | 無し | 220m以上340m以下 | 39705 | 2.23 | 1.21 | - | - | 63.57 | 18.74 | 15.38 | 6.19 | 4.1 | 34.2 | 33.9 | 0.21 | - | - | - | コンクリートポンプ車［トラック架装・ブーム式］ 圧送能力90～110m3／h | - |  | - | 普通作業員 | 型わく工 | とび工 | 土木一般世話役 | 生コンクリート 高炉 ２４－８－２５（２０） Ｗ／Ｃ ５５％ | 軽油 １．２号 パトロール給油 | - | - | - | -
24-8-25(20)(高炉) | 幅:5.5以上7.0未満かつ高さ:4.0以上5.5未満 | 一般養生･特殊養生(練炭､ｼﾞｪｯﾄ) | 無し | 有り | 有り | 延長無し | 37824 | 1.88 | 1.27 | - | - | 62.21 | 16.2 | 13.19 | 6.5 | 4.31 | 35.91 | 35.59 | 0.22 | - | - | - | コンクリートポンプ車［トラック架装・ブーム式］ 圧送能力90～110m3／h | - |  | - | 型わく工 | 普通作業員 | とび工 | 土木一般世話役 | 生コンクリート 高炉 ２４－８－２５（２０） Ｗ／Ｃ ５５％ | 軽油 １．２号 パトロール給油 | - | - | - | -
24-8-25(20)(高炉) | 幅:5.5以上7.0未満かつ高さ:4.0以上5.5未満 | 一般養生･特殊養生(練炭､ｼﾞｪｯﾄ) | 無し | 有り | 有り | 110m未満 | 38340 | 1.96 | 1.25 | - | - | 62.62 | 16 | 14.26 | 6.41 | 4.25 | 35.42 | 35.11 | 0.21 | - | - | - | コンクリートポンプ車［トラック架装・ブーム式］ 圧送能力90～110m3／h | - |  | - | 型わく工 | 普通作業員 | とび工 | 土木一般世話役 | 生コンクリート 高炉 ２４－８－２５（２０） Ｗ／Ｃ ５５％ | 軽油 １．２号 パトロール給油 | - | - | - | -
24-8-25(20)(高炉) | 幅:5.5以上7.0未満かつ高さ:4.0以上5.5未満 | 一般養生･特殊養生(練炭､ｼﾞｪｯﾄ) | 無し | 有り | 有り | 110m以上220m未満 | 39371 | 2.11 | 1.22 | - | - | 63.39 | 16.37 | 15.51 | 6.24 | 4.14 | 34.5 | 34.19 | 0.21 | - | - | - | コンクリートポンプ車［トラック架装・ブーム式］ 圧送能力90～110m3／h | - |  | - | 普通作業員 | 型わく工 | とび工 | 土木一般世話役 | 生コンクリート 高炉 ２４－８－２５（２０） Ｗ／Ｃ ５５％ | 軽油 １．２号 パトロール給油 | - | - | - | -
24-8-25(20)(高炉) | 幅:5.5以上7.0未満かつ高さ:4.0以上5.5未満 | 一般養生･特殊養生(練炭､ｼﾞｪｯﾄ) | 無し | 有り | 有り | 220m以上340m以下 | 40450 | 2.26 | 1.19 | - | - | 64.17 | 18.39 | 15.1 | 6.08 | 4.03 | 33.57 | 33.28 | 0.2 | - | - | - | コンクリートポンプ車［トラック架装・ブーム式］ 圧送能力90～110m3／h | - |  | - | 普通作業員 | 型わく工 | とび工 | 土木一般世話役 | 生コンクリート 高炉 ２４－８－２５（２０） Ｗ／Ｃ ５５％ | 軽油 １．２号 パトロール給油 | - | - | - | -
24-8-25(20)(高炉) | 幅:5.5以上7.0未満かつ高さ:4.0以上5.5未満 | 一般養生･特殊養生(練炭､ｼﾞｪｯﾄ) | 無し | 有り | 無し | 延長無し | 37282 | 1.87 | 1.29 | - | - | 61.7 | 16.44 | 13.38 | 6.59 | 4.37 | 36.43 | 36.11 | 0.22 | - | - | - | コンクリートポンプ車［トラック架装・ブーム式］ 圧送能力90～110m3／h | - |  | - | 型わく工 | 普通作業員 | とび工 | 土木一般世話役 | 生コンクリート 高炉 ２４－８－２５（２０） Ｗ／Ｃ ５５％ | 軽油 １．２号 パトロール給油 | - | - | - | -
24-8-25(20)(高炉) | 幅:5.5以上7.0未満かつ高さ:4.0以上5.5未満 | 一般養生･特殊養生(練炭､ｼﾞｪｯﾄ) | 無し | 有り | 無し | 110m未満 | 37797 | 1.94 | 1.27 | - | - | 62.13 | 16.22 | 14.46 | 6.5 | 4.31 | 35.93 | 35.62 | 0.22 | - | - | - | コンクリートポンプ車［トラック架装・ブーム式］ 圧送能力90～110m3／h | - |  | - | 型わく工 | 普通作業員 | とび工 | 土木一般世話役 | 生コンクリート 高炉 ２４－８－２５（２０） Ｗ／Ｃ ５５％ | 軽油 １．２号 パトロール給油 | - | - | - | -
24-8-25(20)(高炉) | 幅:5.5以上7.0未満かつ高さ:4.0以上5.5未満 | 一般養生･特殊養生(練炭､ｼﾞｪｯﾄ) | 無し | 有り | 無し | 110m以上220m未満 | 38827 | 2.09 | 1.24 | - | - | 62.94 | 16.6 | 15.73 | 6.33 | 4.2 | 34.97 | 34.67 | 0.21 | - | - | - | コンクリートポンプ車［トラック架装・ブーム式］ 圧送能力90～110m3／h | - |  | - | 普通作業員 | 型わく工 | とび工 | 土木一般世話役 | 生コンクリート 高炉 ２４－８－２５（２０） Ｗ／Ｃ ５５％ | 軽油 １．２号 パトロール給油 | - | - | - | -
24-8-25(20)(高炉) | 幅:5.5以上7.0未満かつ高さ:4.0以上5.5未満 | 一般養生･特殊養生(練炭､ｼﾞｪｯﾄ) | 無し | 有り | 無し | 220m以上340m以下 | 39904 | 2.23 | 1.2 | - | - | 63.74 | 18.64 | 15.31 | 6.16 | 4.08 | 34.03 | 33.74 | 0.2 | - | - | - | コンクリートポンプ車［トラック架装・ブーム式］ 圧送能力90～110m3／h | - |  | - | 普通作業員 | 型わく工 | とび工 | 土木一般世話役 | 生コンクリート 高炉 ２４－８－２５（２０） Ｗ／Ｃ ５５％ | 軽油 １．２号 パトロール給油 | - | - | - | -
24-8-25(20)(高炉) | 幅:5.5以上7.0未満かつ高さ:4.0以上5.5未満 | 一般養生･特殊養生(練炭､ｼﾞｪｯﾄ) | 無し | 無し | 有り | 延長無し | 36888 | 1.85 | 1.3 | - | - | 61.35 | 16.63 | 13.53 | 6.66 | 4.42 | 36.8 | 36.49 | 0.22 | - | - | - | コンクリートポンプ車［トラック架装・ブーム式］ 圧送能力90～110m3／h | - |  | - | 型わく工 | 普通作業員 | とび工 | 土木一般世話役 | 生コンクリート 高炉 ２４－８－２５（２０） Ｗ／Ｃ ５５％ | 軽油 １．２号 パトロール給油 | - | - | - | -
24-8-25(20)(高炉) | 幅:5.5以上7.0未満かつ高さ:4.0以上5.5未満 | 一般養生･特殊養生(練炭､ｼﾞｪｯﾄ) | 無し | 無し | 有り | 110m未満 | 37402 | 1.94 | 1.29 | - | - | 61.76 | 16.39 | 14.61 | 6.57 | 4.36 | 36.3 | 35.99 | 0.22 | - | - | - | コンクリートポンプ車［トラック架装・ブーム式］ 圧送能力90～110m3／h | - |  | - | 型わく工 | 普通作業員 | とび工 | 土木一般世話役 | 生コンクリート 高炉 ２４－８－２５（２０） Ｗ／Ｃ ５５％ | 軽油 １．２号 パトロール給油 | - | - | - | -
24-8-25(20)(高炉) | 幅:5.5以上7.0未満かつ高さ:4.0以上5.5未満 | 一般養生･特殊養生(練炭､ｼﾞｪｯﾄ) | 無し | 無し | 有り | 110m以上220m未満 | 38431 | 2.08 | 1.25 | - | - | 62.59 | 16.76 | 15.89 | 6.4 | 4.24 | 35.33 | 35.03 | 0.21 | - | - | - | コンクリートポンプ車［トラック架装・ブーム式］ 圧送能力90～110m3／h | - |  | - | 普通作業員 | 型わく工 | とび工 | 土木一般世話役 | 生コンクリート 高炉 ２４－８－２５（２０） Ｗ／Ｃ ５５％ | 軽油 １．２号 パトロール給油 | - | - | - | -
24-8-25(20)(高炉) | 幅:5.5以上7.0未満かつ高さ:4.0以上5.5未満 | 一般養生･特殊養生(練炭､ｼﾞｪｯﾄ) | 無し | 無し | 有り | 220m以上340m以下 | 39507 | 2.23 | 1.22 | - | - | 63.39 | 18.81 | 15.46 | 6.22 | 4.12 | 34.38 | 34.08 | 0.21 | - | - | - | コンクリートポンプ車［トラック架装・ブーム式］ 圧送能力90～110m3／h | - |  | - | 普通作業員 | 型わく工 | とび工 | 土木一般世話役 | 生コンクリート 高炉 ２４－８－２５（２０） Ｗ／Ｃ ５５％ | 軽油 １．２号 パトロール給油 | - | - | - | -
24-8-25(20)(高炉) | 幅:5.5以上7.0未満かつ高さ:4.0以上5.5未満 | 一般養生･特殊養生(練炭､ｼﾞｪｯﾄ) | 無し | 無し | 無し | 延長無し | 36347 | 1.84 | 1.32 | - | - | 60.81 | 16.86 | 13.73 | 6.76 | 4.48 | 37.35 | 37.04 | 0.22 | - | - | - | コンクリートポンプ車［トラック架装・ブーム式］ 圧送能力90～110m3／h | - |  | - | 型わく工 | 普通作業員 | とび工 | 土木一般世話役 | 生コンクリート 高炉 ２４－８－２５（２０） Ｗ／Ｃ ５５％ | 軽油 １．２号 パトロール給油 | - | - | - | -
24-8-25(20)(高炉) | 幅:5.5以上7.0未満かつ高さ:4.0以上5.5未満 | 一般養生･特殊養生(練炭､ｼﾞｪｯﾄ) | 無し | 無し | 無し | 110m未満 | 36860 | 1.91 | 1.3 | - | - | 61.27 | 16.64 | 14.83 | 6.67 | 4.42 | 36.82 | 36.52 | 0.22 | - | - | - | コンクリートポンプ車［トラック架装・ブーム式］ 圧送能力90～110m3／h | - |  | - | 型わく工 | 普通作業員 | とび工 | 土木一般世話役 | 生コンクリート 高炉 ２４－８－２５（２０） Ｗ／Ｃ ５５％ | 軽油 １．２号 パトロール給油 | - | - | - | -
24-8-25(20)(高炉) | 幅:5.5以上7.0未満かつ高さ:4.0以上5.5未満 | 一般養生･特殊養生(練炭､ｼﾞｪｯﾄ) | 無し | 無し | 無し | 110m以上220m未満 | 37887 | 2.06 | 1.27 | - | - | 62.11 | 16.99 | 16.12 | 6.49 | 4.3 | 35.83 | 35.53 | 0.22 | - | - | - | コンクリートポンプ車［トラック架装・ブーム式］ 圧送能力90～110m3／h | - |  | - | 普通作業員 | 型わく工 | とび工 | 土木一般世話役 | 生コンクリート 高炉 ２４－８－２５（２０） Ｗ／Ｃ ５５％ | 軽油 １．２号 パトロール給油 | - | - | - | -
24-8-25(20)(高炉) | 幅:5.5以上7.0未満かつ高さ:4.0以上5.5未満 | 一般養生･特殊養生(練炭､ｼﾞｪｯﾄ) | 無し | 無し | 無し | 220m以上340m以下 | 38961 | 2.2 | 1.23 | - | - | 62.96 | 19.1 | 15.68 | 6.31 | 4.18 | 34.84 | 34.55 | 0.21 | - | - | - | コンクリートポンプ車［トラック架装・ブーム式］ 圧送能力90～110m3／h | - |  | - | 普通作業員 | 型わく工 | とび工 | 土木一般世話役 | 生コンクリート 高炉 ２４－８－２５（２０） Ｗ／Ｃ ５５％ | 軽油 １．２号 パトロール給油 | - | - | - | -
24-8-25(20)(高炉) | 幅:5.5以上7.0未満かつ高さ:4.0以上5.5未満 | 特別な養生(仮囲い内ｼﾞｪｯﾄﾋｰﾀ) | 有り | 有り | 有り | 延長無し | 35175 | 2.63 | 1.37 | 0.39 | 0.3 | 56.56 | 17.44 | 13.1 | 4.63 | 2.79 | 40.81 | 38.27 | 1.8 | 0.65 | - | - | コンクリートポンプ車［トラック架装・ブーム式］ 圧送能力90～110m3／h | ジェットヒータ １２６ＭＪ／ｈ（３０，１００ｋｃａｌ／ｈ） | * | 発動発電機［ディーゼルエンジン駆動］ 定格容量（50／60Hz）2.7／3kVA | 型わく工 | 普通作業員 | 土木一般世話役 | とび工 | 生コンクリート 高炉 ２４－８－２５（２０） Ｗ／Ｃ ５５％ | 灯油 白灯油 業務用 ミニローリー | 軽油 １．２号 パトロール給油 | - | - | -
24-8-25(20)(高炉) | 幅:5.5以上7.0未満かつ高さ:4.0以上5.5未満 | 特別な養生(仮囲い内ｼﾞｪｯﾄﾋｰﾀ) | 有り | 有り | 有り | 110m未満 | 35689 | 2.7 | 1.35 | 0.38 | 0.3 | 57.08 | 17.2 | 14.24 | 4.56 | 2.75 | 40.22 | 37.72 | 1.77 | 0.64 | - | - | コンクリートポンプ車［トラック架装・ブーム式］ 圧送能力90～110m3／h | ジェットヒータ １２６ＭＪ／ｈ（３０，１００ｋｃａｌ／ｈ） | * | 発動発電機［ディーゼルエンジン駆動］ 定格容量（50／60Hz）2.7／3kVA | 型わく工 | 普通作業員 | 土木一般世話役 | とび工 | 生コンクリート 高炉 ２４－８－２５（２０） Ｗ／Ｃ ５５％ | 灯油 白灯油 業務用 ミニローリー | 軽油 １．２号 パトロール給油 | - | - | -
24-8-25(20)(高炉) | 幅:5.5以上7.0未満かつ高さ:4.0以上5.5未満 | 特別な養生(仮囲い内ｼﾞｪｯﾄﾋｰﾀ) | 有り | 有り | 有り | 110m以上220m未満 | 36717 | 2.83 | 1.31 | 0.37 | 0.29 | 58.08 | 16.73 | 16.44 | 4.44 | 2.67 | 39.09 | 36.66 | 1.72 | 0.62 | - | - | コンクリートポンプ車［トラック架装・ブーム式］ 圧送能力90～110m3／h | ジェットヒータ １２６ＭＪ／ｈ（３０，１００ｋｃａｌ／ｈ） | * | 発動発電機［ディーゼルエンジン駆動］ 定格容量（50／60Hz）2.7／3kVA | 型わく工 | 普通作業員 | 土木一般世話役 | とび工 | 生コンクリート 高炉 ２４－８－２５（２０） Ｗ／Ｃ ５５％ | 灯油 白灯油 業務用 ミニローリー | 軽油 １．２号 パトロール給油 | - | - | -
24-8-25(20)(高炉) | 幅:5.5以上7.0未満かつ高さ:4.0以上5.5未満 | 特別な養生(仮囲い内ｼﾞｪｯﾄﾋｰﾀ) | 有り | 有り | 有り | 220m以上340m以下 | 37793 | 2.95 | 1.27 | 0.36 | 0.28 | 59.06 | 18.68 | 16.16 | 4.31 | 2.6 | 37.99 | 35.62 | 1.68 | 0.6 | - | - | コンクリートポンプ車［トラック架装・ブーム式］ 圧送能力90～110m3／h | ジェットヒータ １２６ＭＪ／ｈ（３０，１００ｋｃａｌ／ｈ） | * | 発動発電機［ディーゼルエンジン駆動］ 定格容量（50／60Hz）2.7／3kVA | 普通作業員 | 型わく工 | 土木一般世話役 | とび工 | 生コンクリート 高炉 ２４－８－２５（２０） Ｗ／Ｃ ５５％ | 灯油 白灯油 業務用 ミニローリー | 軽油 １．２号 パトロール給油 | - | - | -
24-8-25(20)(高炉) | 幅:5.5以上7.0未満かつ高さ:4.0以上5.5未満 | 特別な養生(仮囲い内ｼﾞｪｯﾄﾋｰﾀ) | 有り | 有り | 無し | 延長無し | 34622 | 2.62 | 1.39 | 0.39 | 0.31 | 55.92 | 17.71 | 13.3 | 4.71 | 2.84 | 41.46 | 38.88 | 1.83 | 0.66 | - | - | コンクリートポンプ車［トラック架装・ブーム式］ 圧送能力90～110m3／h | ジェットヒータ １２６ＭＪ／ｈ（３０，１００ｋｃａｌ／ｈ） | * | 発動発電機［ディーゼルエンジン駆動］ 定格容量（50／60Hz）2.7／3kVA | 型わく工 | 普通作業員 | 土木一般世話役 | とび工 | 生コンクリート 高炉 ２４－８－２５（２０） Ｗ／Ｃ ５５％ | 灯油 白灯油 業務用 ミニローリー | 軽油 １．２号 パトロール給油 | - | - | -
24-8-25(20)(高炉) | 幅:5.5以上7.0未満かつ高さ:4.0以上5.5未満 | 特別な養生(仮囲い内ｼﾞｪｯﾄﾋｰﾀ) | 有り | 有り | 無し | 110m未満 | 35135 | 2.69 | 1.37 | 0.39 | 0.3 | 56.45 | 17.44 | 14.47 | 4.64 | 2.8 | 40.86 | 38.32 | 1.8 | 0.65 | - | - | コンクリートポンプ車［トラック架装・ブーム式］ 圧送能力90～110m3／h | ジェットヒータ １２６ＭＪ／ｈ（３０，１００ｋｃａｌ／ｈ） | * | 発動発電機［ディーゼルエンジン駆動］ 定格容量（50／60Hz）2.7／3kVA | 型わく工 | 普通作業員 | 土木一般世話役 | とび工 | 生コンクリート 高炉 ２４－８－２５（２０） Ｗ／Ｃ ５５％ | 灯油 白灯油 業務用 ミニローリー | 軽油 １．２号 パトロール給油 | - | - | -
24-8-25(20)(高炉) | 幅:5.5以上7.0未満かつ高さ:4.0以上5.5未満 | 特別な養生(仮囲い内ｼﾞｪｯﾄﾋｰﾀ) | 有り | 有り | 無し | 110m以上220m未満 | 36161 | 2.82 | 1.33 | 0.38 | 0.3 | 57.49 | 16.96 | 16.69 | 4.51 | 2.72 | 39.69 | 37.23 | 1.75 | 0.63 | - | - | コンクリートポンプ車［トラック架装・ブーム式］ 圧送能力90～110m3／h | ジェットヒータ １２６ＭＪ／ｈ（３０，１００ｋｃａｌ／ｈ） | * | 発動発電機［ディーゼルエンジン駆動］ 定格容量（50／60Hz）2.7／3kVA | 型わく工 | 普通作業員 | 土木一般世話役 | とび工 | 生コンクリート 高炉 ２４－８－２５（２０） Ｗ／Ｃ ５５％ | 灯油 白灯油 業務用 ミニローリー | 軽油 １．２号 パトロール給油 | - | - | -
24-8-25(20)(高炉) | 幅:5.5以上7.0未満かつ高さ:4.0以上5.5未満 | 特別な養生(仮囲い内ｼﾞｪｯﾄﾋｰﾀ) | 有り | 有り | 無し | 220m以上340m以下 | 37235 | 2.95 | 1.29 | 0.37 | 0.29 | 58.51 | 18.95 | 16.4 | 4.38 | 2.64 | 38.54 | 36.15 | 1.7 | 0.61 | - | - | コンクリートポンプ車［トラック架装・ブーム式］ 圧送能力90～110m3／h | ジェットヒータ １２６ＭＪ／ｈ（３０，１００ｋｃａｌ／ｈ） | * | 発動発電機［ディーゼルエンジン駆動］ 定格容量（50／60Hz）2.7／3kVA | 普通作業員 | 型わく工 | 土木一般世話役 | とび工 | 生コンクリート 高炉 ２４－８－２５（２０） Ｗ／Ｃ ５５％ | 灯油 白灯油 業務用 ミニローリー | 軽油 １．２号 パトロール給油 | - | - | -
24-8-25(20)(高炉) | 幅:5.5以上7.0未満かつ高さ:4.0以上5.5未満 | 特別な養生(仮囲い内ｼﾞｪｯﾄﾋｰﾀ) | 有り | 無し | 有り | 延長無し | 34244 | 2.61 | 1.4 | 0.4 | 0.31 | 55.48 | 17.91 | 13.45 | 4.76 | 2.87 | 41.91 | 39.31 | 1.85 | 0.67 | - | - | コンクリートポンプ車［トラック架装・ブーム式］ 圧送能力90～110m3／h | ジェットヒータ １２６ＭＪ／ｈ（３０，１００ｋｃａｌ／ｈ） | * | 発動発電機［ディーゼルエンジン駆動］ 定格容量（50／60Hz）2.7／3kVA | 型わく工 | 普通作業員 | 土木一般世話役 | とび工 | 生コンクリート 高炉 ２４－８－２５（２０） Ｗ／Ｃ ５５％ | 灯油 白灯油 業務用 ミニローリー | 軽油 １．２号 パトロール給油 | - | - | -
24-8-25(20)(高炉) | 幅:5.5以上7.0未満かつ高さ:4.0以上5.5未満 | 特別な養生(仮囲い内ｼﾞｪｯﾄﾋｰﾀ) | 有り | 無し | 有り | 110m未満 | 34756 | 2.67 | 1.38 | 0.39 | 0.31 | 56.04 | 17.66 | 14.62 | 4.69 | 2.83 | 41.29 | 38.73 | 1.82 | 0.66 | - | - | コンクリートポンプ車［トラック架装・ブーム式］ 圧送能力90～110m3／h | ジェットヒータ １２６ＭＪ／ｈ（３０，１００ｋｃａｌ／ｈ） | * | 発動発電機［ディーゼルエンジン駆動］ 定格容量（50／60Hz）2.7／3kVA | 型わく工 | 普通作業員 | 土木一般世話役 | とび工 | 生コンクリート 高炉 ２４－８－２５（２０） Ｗ／Ｃ ５５％ | 灯油 白灯油 業務用 ミニローリー | 軽油 １．２号 パトロール給油 | - | - | -
24-8-25(20)(高炉) | 幅:5.5以上7.0未満かつ高さ:4.0以上5.5未満 | 特別な養生(仮囲い内ｼﾞｪｯﾄﾋｰﾀ) | 有り | 無し | 有り | 110m以上220m未満 | 35781 | 2.8 | 1.34 | 0.38 | 0.3 | 57.09 | 17.15 | 16.87 | 4.55 | 2.75 | 40.11 | 37.62 | 1.77 | 0.64 | - | - | コンクリートポンプ車［トラック架装・ブーム式］ 圧送能力90～110m3／h | ジェットヒータ １２６ＭＪ／ｈ（３０，１００ｋｃａｌ／ｈ） | * | 発動発電機［ディーゼルエンジン駆動］ 定格容量（50／60Hz）2.7／3kVA | 型わく工 | 普通作業員 | 土木一般世話役 | とび工 | 生コンクリート 高炉 ２４－８－２５（２０） Ｗ／Ｃ ５５％ | 灯油 白灯油 業務用 ミニローリー | 軽油 １．２号 パトロール給油 | - | - | -
24-8-25(20)(高炉) | 幅:5.5以上7.0未満かつ高さ:4.0以上5.5未満 | 特別な養生(仮囲い内ｼﾞｪｯﾄﾋｰﾀ) | 有り | 無し | 有り | 220m以上340m以下 | 36853 | 2.92 | 1.3 | 0.37 | 0.29 | 58.13 | 19.15 | 16.57 | 4.42 | 2.67 | 38.95 | 36.53 | 1.72 | 0.62 | - | - | コンクリートポンプ車［トラック架装・ブーム式］ 圧送能力90～110m3／h | ジェットヒータ １２６ＭＪ／ｈ（３０，１００ｋｃａｌ／ｈ） | * | 発動発電機［ディーゼルエンジン駆動］ 定格容量（50／60Hz）2.7／3kVA | 普通作業員 | 型わく工 | 土木一般世話役 | とび工 | 生コンクリート 高炉 ２４－８－２５（２０） Ｗ／Ｃ ５５％ | 灯油 白灯油 業務用 ミニローリー | 軽油 １．２号 パトロール給油 | - | - | -
24-8-25(20)(高炉) | 幅:5.5以上7.0未満かつ高さ:4.0以上5.5未満 | 特別な養生(仮囲い内ｼﾞｪｯﾄﾋｰﾀ) | 有り | 無し | 無し | 延長無し | 33691 | 2.6 | 1.43 | 0.4 | 0.32 | 54.81 | 18.2 | 13.67 | 4.84 | 2.92 | 42.59 | 39.96 | 1.88 | 0.68 | - | - | コンクリートポンプ車［トラック架装・ブーム式］ 圧送能力90～110m3／h | ジェットヒータ １２６ＭＪ／ｈ（３０，１００ｋｃａｌ／ｈ） | * | 発動発電機［ディーゼルエンジン駆動］ 定格容量（50／60Hz）2.7／3kVA | 型わく工 | 普通作業員 | 土木一般世話役 | とび工 | 生コンクリート 高炉 ２４－８－２５（２０） Ｗ／Ｃ ５５％ | 灯油 白灯油 業務用 ミニローリー | 軽油 １．２号 パトロール給油 | - | - | -
24-8-25(20)(高炉) | 幅:5.5以上7.0未満かつ高さ:4.0以上5.5未満 | 特別な養生(仮囲い内ｼﾞｪｯﾄﾋｰﾀ) | 有り | 無し | 無し | 110m未満 | 34202 | 2.67 | 1.41 | 0.4 | 0.31 | 55.38 | 17.94 | 14.86 | 4.76 | 2.87 | 41.95 | 39.36 | 1.85 | 0.67 | - | - | コンクリートポンプ車［トラック架装・ブーム式］ 圧送能力90～110m3／h | ジェットヒータ １２６ＭＪ／ｈ（３０，１００ｋｃａｌ／ｈ） | * | 発動発電機［ディーゼルエンジン駆動］ 定格容量（50／60Hz）2.7／3kVA | 型わく工 | 普通作業員 | 土木一般世話役 | とび工 | 生コンクリート 高炉 ２４－８－２５（２０） Ｗ／Ｃ ５５％ | 灯油 白灯油 業務用 ミニローリー | 軽油 １．２号 パトロール給油 | - | - | -
24-8-25(20)(高炉) | 幅:5.5以上7.0未満かつ高さ:4.0以上5.5未満 | 特別な養生(仮囲い内ｼﾞｪｯﾄﾋｰﾀ) | 有り | 無し | 無し | 110m以上220m未満 | 35225 | 2.79 | 1.37 | 0.39 | 0.3 | 56.47 | 17.41 | 17.13 | 4.63 | 2.79 | 40.74 | 38.22 | 1.8 | 0.65 | - | - | コンクリートポンプ車［トラック架装・ブーム式］ 圧送能力90～110m3／h | ジェットヒータ １２６ＭＪ／ｈ（３０，１００ｋｃａｌ／ｈ） | * | 発動発電機［ディーゼルエンジン駆動］ 定格容量（50／60Hz）2.7／3kVA | 型わく工 | 普通作業員 | 土木一般世話役 | とび工 | 生コンクリート 高炉 ２４－８－２５（２０） Ｗ／Ｃ ５５％ | 灯油 白灯油 業務用 ミニローリー | 軽油 １．２号 パトロール給油 | - | - | -
24-8-25(20)(高炉) | 幅:5.5以上7.0未満かつ高さ:4.0以上5.5未満 | 特別な養生(仮囲い内ｼﾞｪｯﾄﾋｰﾀ) | 有り | 無し | 無し | 220m以上340m以下 | 36295 | 2.9 | 1.32 | 0.38 | 0.29 | 57.57 | 19.45 | 16.83 | 4.49 | 2.71 | 39.53 | 37.09 | 1.74 | 0.63 | - | - | コンクリートポンプ車［トラック架装・ブーム式］ 圧送能力90～110m3／h | ジェットヒータ １２６ＭＪ／ｈ（３０，１００ｋｃａｌ／ｈ） | * | 発動発電機［ディーゼルエンジン駆動］ 定格容量（50／60Hz）2.7／3kVA | 普通作業員 | 型わく工 | 土木一般世話役 | とび工 | 生コンクリート 高炉 ２４－８－２５（２０） Ｗ／Ｃ ５５％ | 灯油 白灯油 業務用 ミニローリー | 軽油 １．２号 パトロール給油 | - | - | -
24-8-25(20)(高炉) | 幅:5.5以上7.0未満かつ高さ:4.0以上5.5未満 | 特別な養生(仮囲い内ｼﾞｪｯﾄﾋｰﾀ) | 無し | 有り | 有り | 延長無し | 34433 | 2.62 | 1.4 | 0.4 | 0.31 | 55.7 | 17.82 | 13.38 | 4.73 | 2.85 | 41.68 | 39.1 | 1.84 | 0.66 | - | - | コンクリートポンプ車［トラック架装・ブーム式］ 圧送能力90～110m3／h | ジェットヒータ １２６ＭＪ／ｈ（３０，１００ｋｃａｌ／ｈ） | * | 発動発電機［ディーゼルエンジン駆動］ 定格容量（50／60Hz）2.7／3kVA | 型わく工 | 普通作業員 | 土木一般世話役 | とび工 | 生コンクリート 高炉 ２４－８－２５（２０） Ｗ／Ｃ ５５％ | 灯油 白灯油 業務用 ミニローリー | 軽油 １．２号 パトロール給油 | - | - | -
24-8-25(20)(高炉) | 幅:5.5以上7.0未満かつ高さ:4.0以上5.5未満 | 特別な養生(仮囲い内ｼﾞｪｯﾄﾋｰﾀ) | 無し | 有り | 有り | 110m未満 | 34946 | 2.69 | 1.38 | 0.39 | 0.31 | 56.25 | 17.57 | 14.54 | 4.66 | 2.81 | 41.06 | 38.52 | 1.81 | 0.65 | - | - | コンクリートポンプ車［トラック架装・ブーム式］ 圧送能力90～110m3／h | ジェットヒータ １２６ＭＪ／ｈ（３０，１００ｋｃａｌ／ｈ） | * | 発動発電機［ディーゼルエンジン駆動］ 定格容量（50／60Hz）2.7／3kVA | 型わく工 | 普通作業員 | 土木一般世話役 | とび工 | 生コンクリート 高炉 ２４－８－２５（２０） Ｗ／Ｃ ５５％ | 灯油 白灯油 業務用 ミニローリー | 軽油 １．２号 パトロール給油 | - | - | -
24-8-25(20)(高炉) | 幅:5.5以上7.0未満かつ高さ:4.0以上5.5未満 | 特別な養生(仮囲い内ｼﾞｪｯﾄﾋｰﾀ) | 無し | 有り | 有り | 110m以上220m未満 | 35971 | 2.82 | 1.34 | 0.38 | 0.3 | 57.27 | 17.03 | 16.78 | 4.53 | 2.73 | 39.91 | 37.43 | 1.76 | 0.64 | - | - | コンクリートポンプ車［トラック架装・ブーム式］ 圧送能力90～110m3／h | ジェットヒータ １２６ＭＪ／ｈ（３０，１００ｋｃａｌ／ｈ） | * | 発動発電機［ディーゼルエンジン駆動］ 定格容量（50／60Hz）2.7／3kVA | 型わく工 | 普通作業員 | 土木一般世話役 | とび工 | 生コンクリート 高炉 ２４－８－２５（２０） Ｗ／Ｃ ５５％ | 灯油 白灯油 業務用 ミニローリー | 軽油 １．２号 パトロール給油 | - | - | -
24-8-25(20)(高炉) | 幅:5.5以上7.0未満かつ高さ:4.0以上5.5未満 | 特別な養生(仮囲い内ｼﾞｪｯﾄﾋｰﾀ) | 無し | 有り | 有り | 220m以上340m以下 | 37044 | 2.94 | 1.3 | 0.37 | 0.29 | 58.31 | 19.04 | 16.49 | 4.4 | 2.65 | 38.75 | 36.34 | 1.71 | 0.62 | - | - | コンクリートポンプ車［トラック架装・ブーム式］ 圧送能力90～110m3／h | ジェットヒータ １２６ＭＪ／ｈ（３０，１００ｋｃａｌ／ｈ） | * | 発動発電機［ディーゼルエンジン駆動］ 定格容量（50／60Hz）2.7／3kVA | 普通作業員 | 型わく工 | 土木一般世話役 | とび工 | 生コンクリート 高炉 ２４－８－２５（２０） Ｗ／Ｃ ５５％ | 灯油 白灯油 業務用 ミニローリー | 軽油 １．２号 パトロール給油 | - | - | -
24-8-25(20)(高炉) | 幅:5.5以上7.0未満かつ高さ:4.0以上5.5未満 | 特別な養生(仮囲い内ｼﾞｪｯﾄﾋｰﾀ) | 無し | 有り | 無し | 延長無し | 33880 | 2.61 | 1.42 | 0.4 | 0.32 | 55.03 | 18.1 | 13.6 | 4.81 | 2.9 | 42.36 | 39.74 | 1.87 | 0.67 | - | - | コンクリートポンプ車［トラック架装・ブーム式］ 圧送能力90～110m3／h | ジェットヒータ １２６ＭＪ／ｈ（３０，１００ｋｃａｌ／ｈ） | * | 発動発電機［ディーゼルエンジン駆動］ 定格容量（50／60Hz）2.7／3kVA | 型わく工 | 普通作業員 | 土木一般世話役 | とび工 | 生コンクリート 高炉 ２４－８－２５（２０） Ｗ／Ｃ ５５％ | 灯油 白灯油 業務用 ミニローリー | 軽油 １．２号 パトロール給油 | - | - | -
24-8-25(20)(高炉) | 幅:5.5以上7.0未満かつ高さ:4.0以上5.5未満 | 特別な養生(仮囲い内ｼﾞｪｯﾄﾋｰﾀ) | 無し | 有り | 無し | 110m未満 | 34392 | 2.67 | 1.4 | 0.4 | 0.31 | 55.61 | 17.84 | 14.78 | 4.74 | 2.86 | 41.72 | 39.14 | 1.84 | 0.66 | - | - | コンクリートポンプ車［トラック架装・ブーム式］ 圧送能力90～110m3／h | ジェットヒータ １２６ＭＪ／ｈ（３０，１００ｋｃａｌ／ｈ） | * | 発動発電機［ディーゼルエンジン駆動］ 定格容量（50／60Hz）2.7／3kVA | 型わく工 | 普通作業員 | 土木一般世話役 | とび工 | 生コンクリート 高炉 ２４－８－２５（２０） Ｗ／Ｃ ５５％ | 灯油 白灯油 業務用 ミニローリー | 軽油 １．２号 パトロール給油 | - | - | -
24-8-25(20)(高炉) | 幅:5.5以上7.0未満かつ高さ:4.0以上5.5未満 | 特別な養生(仮囲い内ｼﾞｪｯﾄﾋｰﾀ) | 無し | 有り | 無し | 110m以上220m未満 | 35415 | 2.79 | 1.36 | 0.38 | 0.3 | 56.69 | 17.33 | 17.04 | 4.6 | 2.77 | 40.52 | 38.01 | 1.79 | 0.65 | - | - | コンクリートポンプ車［トラック架装・ブーム式］ 圧送能力90～110m3／h | ジェットヒータ １２６ＭＪ／ｈ（３０，１００ｋｃａｌ／ｈ） | * | 発動発電機［ディーゼルエンジン駆動］ 定格容量（50／60Hz）2.7／3kVA | 型わく工 | 普通作業員 | 土木一般世話役 | とび工 | 生コンクリート 高炉 ２４－８－２５（２０） Ｗ／Ｃ ５５％ | 灯油 白灯油 業務用 ミニローリー | 軽油 １．２号 パトロール給油 | - | - | -
24-8-25(20)(高炉) | 幅:5.5以上7.0未満かつ高さ:4.0以上5.5未満 | 特別な養生(仮囲い内ｼﾞｪｯﾄﾋｰﾀ) | 無し | 有り | 無し | 220m以上340m以下 | 36486 | 2.91 | 1.32 | 0.37 | 0.29 | 57.75 | 19.34 | 16.74 | 4.47 | 2.69 | 39.34 | 36.9 | 1.74 | 0.63 | - | - | コンクリートポンプ車［トラック架装・ブーム式］ 圧送能力90～110m3／h | ジェットヒータ １２６ＭＪ／ｈ（３０，１００ｋｃａｌ／ｈ） | * | 発動発電機［ディーゼルエンジン駆動］ 定格容量（50／60Hz）2.7／3kVA | 普通作業員 | 型わく工 | 土木一般世話役 | とび工 | 生コンクリート 高炉 ２４－８－２５（２０） Ｗ／Ｃ ５５％ | 灯油 白灯油 業務用 ミニローリー | 軽油 １．２号 パトロール給油 | - | - | -
24-8-25(20)(高炉) | 幅:5.5以上7.0未満かつ高さ:4.0以上5.5未満 | 特別な養生(仮囲い内ｼﾞｪｯﾄﾋｰﾀ) | 無し | 無し | 有り | 延長無し | 33501 | 2.61 | 1.44 | 0.41 | 0.32 | 54.57 | 18.31 | 13.75 | 4.86 | 2.93 | 42.82 | 40.18 | 1.89 | 0.68 | - | - | コンクリートポンプ車［トラック架装・ブーム式］ 圧送能力90～110m3／h | ジェットヒータ １２６ＭＪ／ｈ（３０，１００ｋｃａｌ／ｈ） | * | 発動発電機［ディーゼルエンジン駆動］ 定格容量（50／60Hz）2.7／3kVA | 型わく工 | 普通作業員 | 土木一般世話役 | とび工 | 生コンクリート 高炉 ２４－８－２５（２０） Ｗ／Ｃ ５５％ | 灯油 白灯油 業務用 ミニローリー | 軽油 １．２号 パトロール給油 | - | - | -
24-8-25(20)(高炉) | 幅:5.5以上7.0未満かつ高さ:4.0以上5.5未満 | 特別な養生(仮囲い内ｼﾞｪｯﾄﾋｰﾀ) | 無し | 無し | 有り | 110m未満 | 34012 | 2.65 | 1.41 | 0.4 | 0.31 | 55.17 | 18.05 | 14.94 | 4.79 | 2.89 | 42.18 | 39.58 | 1.86 | 0.67 | - | - | コンクリートポンプ車［トラック架装・ブーム式］ 圧送能力90～110m3／h | ジェットヒータ １２６ＭＪ／ｈ（３０，１００ｋｃａｌ／ｈ） | * | 発動発電機［ディーゼルエンジン駆動］ 定格容量（50／60Hz）2.7／3kVA | 型わく工 | 普通作業員 | 土木一般世話役 | とび工 | 生コンクリート 高炉 ２４－８－２５（２０） Ｗ／Ｃ ５５％ | 灯油 白灯油 業務用 ミニローリー | 軽油 １．２号 パトロール給油 | - | - | -
24-8-25(20)(高炉) | 幅:5.5以上7.0未満かつ高さ:4.0以上5.5未満 | 特別な養生(仮囲い内ｼﾞｪｯﾄﾋｰﾀ) | 無し | 無し | 有り | 110m以上220m未満 | 35034 | 2.78 | 1.37 | 0.39 | 0.31 | 56.26 | 17.51 | 17.23 | 4.65 | 2.8 | 40.96 | 38.43 | 1.81 | 0.65 | - | - | コンクリートポンプ車［トラック架装・ブーム式］ 圧送能力90～110m3／h | ジェットヒータ １２６ＭＪ／ｈ（３０，１００ｋｃａｌ／ｈ） | * | 発動発電機［ディーゼルエンジン駆動］ 定格容量（50／60Hz）2.7／3kVA | 型わく工 | 普通作業員 | 土木一般世話役 | とび工 | 生コンクリート 高炉 ２４－８－２５（２０） Ｗ／Ｃ ５５％ | 灯油 白灯油 業務用 ミニローリー | 軽油 １．２号 パトロール給油 | - | - | -
24-8-25(20)(高炉) | 幅:5.5以上7.0未満かつ高さ:4.0以上5.5未満 | 特別な養生(仮囲い内ｼﾞｪｯﾄﾋｰﾀ) | 無し | 無し | 有り | 220m以上340m以下 | 36104 | 2.9 | 1.33 | 0.38 | 0.3 | 57.36 | 19.56 | 16.92 | 4.51 | 2.72 | 39.74 | 37.29 | 1.75 | 0.63 | - | - | コンクリートポンプ車［トラック架装・ブーム式］ 圧送能力90～110m3／h | ジェットヒータ １２６ＭＪ／ｈ（３０，１００ｋｃａｌ／ｈ） | * | 発動発電機［ディーゼルエンジン駆動］ 定格容量（50／60Hz）2.7／3kVA | 普通作業員 | 型わく工 | 土木一般世話役 | とび工 | 生コンクリート 高炉 ２４－８－２５（２０） Ｗ／Ｃ ５５％ | 灯油 白灯油 業務用 ミニローリー | 軽油 １．２号 パトロール給油 | - | - | -
24-8-25(20)(高炉) | 幅:5.5以上7.0未満かつ高さ:4.0以上5.5未満 | 特別な養生(仮囲い内ｼﾞｪｯﾄﾋｰﾀ) | 無し | 無し | 無し | 延長無し | 32948 | 2.58 | 1.46 | 0.41 | 0.32 | 53.89 | 18.63 | 13.98 | 4.95 | 2.98 | 43.53 | 40.86 | 1.92 | 0.69 | - | - | コンクリートポンプ車［トラック架装・ブーム式］ 圧送能力90～110m3／h | ジェットヒータ １２６ＭＪ／ｈ（３０，１００ｋｃａｌ／ｈ） | * | 発動発電機［ディーゼルエンジン駆動］ 定格容量（50／60Hz）2.7／3kVA | 型わく工 | 普通作業員 | 土木一般世話役 | とび工 | 生コンクリート 高炉 ２４－８－２５（２０） Ｗ／Ｃ ５５％ | 灯油 白灯油 業務用 ミニローリー | 軽油 １．２号 パトロール給油 | - | - | -
24-8-25(20)(高炉) | 幅:5.5以上7.0未満かつ高さ:4.0以上5.5未満 | 特別な養生(仮囲い内ｼﾞｪｯﾄﾋｰﾀ) | 無し | 無し | 無し | 110m未満 | 33458 | 2.65 | 1.44 | 0.41 | 0.32 | 54.48 | 18.33 | 15.19 | 4.87 | 2.94 | 42.87 | 40.24 | 1.89 | 0.68 | - | - | コンクリートポンプ車［トラック架装・ブーム式］ 圧送能力90～110m3／h | ジェットヒータ １２６ＭＪ／ｈ（３０，１００ｋｃａｌ／ｈ） | * | 発動発電機［ディーゼルエンジン駆動］ 定格容量（50／60Hz）2.7／3kVA | 型わく工 | 普通作業員 | 土木一般世話役 | とび工 | 生コンクリート 高炉 ２４－８－２５（２０） Ｗ／Ｃ ５５％ | 灯油 白灯油 業務用 ミニローリー | 軽油 １．２号 パトロール給油 | - | - | -
24-8-25(20)(高炉) | 幅:5.5以上7.0未満かつ高さ:4.0以上5.5未満 | 特別な養生(仮囲い内ｼﾞｪｯﾄﾋｰﾀ) | 無し | 無し | 無し | 110m以上220m未満 | 34478 | 2.76 | 1.39 | 0.4 | 0.31 | 55.63 | 17.79 | 17.5 | 4.73 | 2.85 | 41.61 | 39.05 | 1.84 | 0.66 | - | - | コンクリートポンプ車［トラック架装・ブーム式］ 圧送能力90～110m3／h | ジェットヒータ １２６ＭＪ／ｈ（３０，１００ｋｃａｌ／ｈ） | * | 発動発電機［ディーゼルエンジン駆動］ 定格容量（50／60Hz）2.7／3kVA | 型わく工 | 普通作業員 | 土木一般世話役 | とび工 | 生コンクリート 高炉 ２４－８－２５（２０） Ｗ／Ｃ ５５％ | 灯油 白灯油 業務用 ミニローリー | 軽油 １．２号 パトロール給油 | - | - | -
24-8-25(20)(高炉) | 幅:5.5以上7.0未満かつ高さ:4.0以上5.5未満 | 特別な養生(仮囲い内ｼﾞｪｯﾄﾋｰﾀ) | 無し | 無し | 無し | 220m以上340m以下 | 35545 | 2.87 | 1.35 | 0.38 | 0.3 | 56.78 | 19.89 | 17.18 | 4.58 | 2.76 | 40.35 | 37.87 | 1.78 | 0.64 | - | - | コンクリートポンプ車［トラック架装・ブーム式］ 圧送能力90～110m3／h | ジェットヒータ １２６ＭＪ／ｈ（３０，１００ｋｃａｌ／ｈ） | * | 発動発電機［ディーゼルエンジン駆動］ 定格容量（50／60Hz）2.7／3kVA | 普通作業員 | 型わく工 | 土木一般世話役 | とび工 | 生コンクリート 高炉 ２４－８－２５（２０） Ｗ／Ｃ ５５％ | 灯油 白灯油 業務用 ミニローリー | 軽油 １．２号 パトロール給油 | - | - | -
24-8-25(20)(高炉) | 幅:7.0以上8.5未満かつ高さ:4.0以上5.5以下 | 一般養生･特殊養生(練炭､ｼﾞｪｯﾄ) | 有り | 有り | 有り | 延長無し | 38382 | 1.9 | 1.25 | - | - | 62.71 | 15.99 | 13 | 6.4 | 4.24 | 35.39 | 35.07 | 0.21 | - | - | - | コンクリートポンプ車［トラック架装・ブーム式］ 圧送能力90～110m3／h | - |  | - | 型わく工 | 普通作業員 | とび工 | 土木一般世話役 | 生コンクリート 高炉 ２４－８－２５（２０） Ｗ／Ｃ ５５％ | 軽油 １．２号 パトロール給油 | - | - | - | -
24-8-25(20)(高炉) | 幅:7.0以上8.5未満かつ高さ:4.0以上5.5以下 | 一般養生･特殊養生(練炭､ｼﾞｪｯﾄ) | 有り | 有り | 有り | 110m未満 | 38899 | 1.98 | 1.24 | - | - | 63.09 | 15.75 | 14.05 | 6.32 | 4.19 | 34.93 | 34.61 | 0.21 | - | - | - | コンクリートポンプ車［トラック架装・ブーム式］ 圧送能力90～110m3／h | - |  | - | 型わく工 | 普通作業員 | とび工 | 土木一般世話役 | 生コンクリート 高炉 ２４－８－２５（２０） Ｗ／Ｃ ５５％ | 軽油 １．２号 パトロール給油 | - | - | - | -
24-8-25(20)(高炉) | 幅:7.0以上8.5未満かつ高さ:4.0以上5.5以下 | 一般養生･特殊養生(練炭､ｼﾞｪｯﾄ) | 有り | 有り | 有り | 110m以上220m未満 | 39932 | 2.12 | 1.2 | - | - | 63.87 | 16.14 | 15.3 | 6.16 | 4.08 | 34.01 | 33.71 | 0.2 | - | - | - | コンクリートポンプ車［トラック架装・ブーム式］ 圧送能力90～110m3／h | - |  | - | 普通作業員 | 型わく工 | とび工 | 土木一般世話役 | 生コンクリート 高炉 ２４－８－２５（２０） Ｗ／Ｃ ５５％ | 軽油 １．２号 パトロール給油 | - | - | - | -
24-8-25(20)(高炉) | 幅:7.0以上8.5未満かつ高さ:4.0以上5.5以下 | 一般養生･特殊養生(練炭､ｼﾞｪｯﾄ) | 有り | 有り | 有り | 220m以上340m以下 | 41013 | 2.28 | 1.17 | - | - | 64.6 | 18.15 | 14.89 | 5.99 | 3.97 | 33.12 | 32.82 | 0.2 | - | - | - | コンクリートポンプ車［トラック架装・ブーム式］ 圧送能力90～110m3／h | - |  | - | 普通作業員 | 型わく工 | とび工 | 土木一般世話役 | 生コンクリート 高炉 ２４－８－２５（２０） Ｗ／Ｃ ５５％ | 軽油 １．２号 パトロール給油 | - | - | - | -
24-8-25(20)(高炉) | 幅:7.0以上8.5未満かつ高さ:4.0以上5.5以下 | 一般養生･特殊養生(練炭､ｼﾞｪｯﾄ) | 有り | 有り | 無し | 延長無し | 37840 | 1.88 | 1.27 | - | - | 62.22 | 16.18 | 13.19 | 6.5 | 4.31 | 35.9 | 35.58 | 0.22 | - | - | - | コンクリートポンプ車［トラック架装・ブーム式］ 圧送能力90～110m3／h | - |  | - | 型わく工 | 普通作業員 | とび工 | 土木一般世話役 | 生コンクリート 高炉 ２４－８－２５（２０） Ｗ／Ｃ ５５％ | 軽油 １．２号 パトロール給油 | - | - | - | -
24-8-25(20)(高炉) | 幅:7.0以上8.5未満かつ高さ:4.0以上5.5以下 | 一般養生･特殊養生(練炭､ｼﾞｪｯﾄ) | 有り | 有り | 無し | 110m未満 | 38356 | 1.96 | 1.25 | - | - | 62.63 | 15.98 | 14.25 | 6.41 | 4.25 | 35.41 | 35.1 | 0.21 | - | - | - | コンクリートポンプ車［トラック架装・ブーム式］ 圧送能力90～110m3／h | - |  | - | 型わく工 | 普通作業員 | とび工 | 土木一般世話役 | 生コンクリート 高炉 ２４－８－２５（２０） Ｗ／Ｃ ５５％ | 軽油 １．２号 パトロール給油 | - | - | - | -
24-8-25(20)(高炉) | 幅:7.0以上8.5未満かつ高さ:4.0以上5.5以下 | 一般養生･特殊養生(練炭､ｼﾞｪｯﾄ) | 有り | 有り | 無し | 110m以上220m未満 | 39388 | 2.11 | 1.22 | - | - | 63.4 | 16.35 | 15.51 | 6.24 | 4.14 | 34.49 | 34.18 | 0.21 | - | - | - | コンクリートポンプ車［トラック架装・ブーム式］ 圧送能力90～110m3／h | - |  | - | 普通作業員 | 型わく工 | とび工 | 土木一般世話役 | 生コンクリート 高炉 ２４－８－２５（２０） Ｗ／Ｃ ５５％ | 軽油 １．２号 パトロール給油 | - | - | - | -
24-8-25(20)(高炉) | 幅:7.0以上8.5未満かつ高さ:4.0以上5.5以下 | 一般養生･特殊養生(練炭､ｼﾞｪｯﾄ) | 有り | 有り | 無し | 220m以上340m以下 | 40467 | 2.26 | 1.19 | - | - | 64.17 | 18.38 | 15.09 | 6.07 | 4.03 | 33.57 | 33.27 | 0.2 | - | - | - | コンクリートポンプ車［トラック架装・ブーム式］ 圧送能力90～110m3／h | - |  | - | 普通作業員 | 型わく工 | とび工 | 土木一般世話役 | 生コンクリート 高炉 ２４－８－２５（２０） Ｗ／Ｃ ５５％ | 軽油 １．２号 パトロール給油 | - | - | - | -
24-8-25(20)(高炉) | 幅:7.0以上8.5未満かつ高さ:4.0以上5.5以下 | 一般養生･特殊養生(練炭､ｼﾞｪｯﾄ) | 有り | 無し | 有り | 延長無し | 37496 | 1.87 | 1.28 | - | - | 61.91 | 16.35 | 13.31 | 6.56 | 4.34 | 36.22 | 35.9 | 0.22 | - | - | - | コンクリートポンプ車［トラック架装・ブーム式］ 圧送能力90～110m3／h | - |  | - | 型わく工 | 普通作業員 | とび工 | 土木一般世話役 | 生コンクリート 高炉 ２４－８－２５（２０） Ｗ／Ｃ ５５％ | 軽油 １．２号 パトロール給油 | - | - | - | -
24-8-25(20)(高炉) | 幅:7.0以上8.5未満かつ高さ:4.0以上5.5以下 | 一般養生･特殊養生(練炭､ｼﾞｪｯﾄ) | 有り | 無し | 有り | 110m未満 | 38011 | 1.95 | 1.26 | - | - | 62.32 | 16.13 | 14.38 | 6.47 | 4.29 | 35.73 | 35.42 | 0.21 | - | - | - | コンクリートポンプ車［トラック架装・ブーム式］ 圧送能力90～110m3／h | - |  | - | 型わく工 | 普通作業員 | とび工 | 土木一般世話役 | 生コンクリート 高炉 ２４－８－２５（２０） Ｗ／Ｃ ５５％ | 軽油 １．２号 パトロール給油 | - | - | - | -
24-8-25(20)(高炉) | 幅:7.0以上8.5未満かつ高さ:4.0以上5.5以下 | 一般養生･特殊養生(練炭､ｼﾞｪｯﾄ) | 有り | 無し | 有り | 110m以上220m未満 | 39041 | 2.1 | 1.23 | - | - | 63.12 | 16.5 | 15.65 | 6.3 | 4.17 | 34.78 | 34.48 | 0.21 | - | - | - | コンクリートポンプ車［トラック架装・ブーム式］ 圧送能力90～110m3／h | - |  | - | 普通作業員 | 型わく工 | とび工 | 土木一般世話役 | 生コンクリート 高炉 ２４－８－２５（２０） Ｗ／Ｃ ５５％ | 軽油 １．２号 パトロール給油 | - | - | - | -
24-8-25(20)(高炉) | 幅:7.0以上8.5未満かつ高さ:4.0以上5.5以下 | 一般養生･特殊養生(練炭､ｼﾞｪｯﾄ) | 有り | 無し | 有り | 220m以上340m以下 | 40119 | 2.25 | 1.2 | - | - | 63.91 | 18.55 | 15.22 | 6.13 | 4.06 | 33.84 | 33.55 | 0.2 | - | - | - | コンクリートポンプ車［トラック架装・ブーム式］ 圧送能力90～110m3／h | - |  | - | 普通作業員 | 型わく工 | とび工 | 土木一般世話役 | 生コンクリート 高炉 ２４－８－２５（２０） Ｗ／Ｃ ５５％ | 軽油 １．２号 パトロール給油 | - | - | - | -
24-8-25(20)(高炉) | 幅:7.0以上8.5未満かつ高さ:4.0以上5.5以下 | 一般養生･特殊養生(練炭､ｼﾞｪｯﾄ) | 有り | 無し | 無し | 延長無し | 36954 | 1.86 | 1.3 | - | - | 61.4 | 16.59 | 13.5 | 6.65 | 4.41 | 36.74 | 36.43 | 0.22 | - | - | - | コンクリートポンプ車［トラック架装・ブーム式］ 圧送能力90～110m3／h | - |  | - | 型わく工 | 普通作業員 | とび工 | 土木一般世話役 | 生コンクリート 高炉 ２４－８－２５（２０） Ｗ／Ｃ ５５％ | 軽油 １．２号 パトロール給油 | - | - | - | -
24-8-25(20)(高炉) | 幅:7.0以上8.5未満かつ高さ:4.0以上5.5以下 | 一般養生･特殊養生(練炭､ｼﾞｪｯﾄ) | 有り | 無し | 無し | 110m未満 | 37468 | 1.93 | 1.28 | - | - | 61.83 | 16.36 | 14.59 | 6.56 | 4.35 | 36.24 | 35.93 | 0.22 | - | - | - | コンクリートポンプ車［トラック架装・ブーム式］ 圧送能力90～110m3／h | - |  | - | 型わく工 | 普通作業員 | とび工 | 土木一般世話役 | 生コンクリート 高炉 ２４－８－２５（２０） Ｗ／Ｃ ５５％ | 軽油 １．２号 パトロール給油 | - | - | - | -
24-8-25(20)(高炉) | 幅:7.0以上8.5未満かつ高さ:4.0以上5.5以下 | 一般養生･特殊養生(練炭､ｼﾞｪｯﾄ) | 有り | 無し | 無し | 110m以上220m未満 | 38497 | 2.08 | 1.25 | - | - | 62.65 | 16.72 | 15.87 | 6.39 | 4.23 | 35.27 | 34.97 | 0.21 | - | - | - | コンクリートポンプ車［トラック架装・ブーム式］ 圧送能力90～110m3／h | - |  | - | 普通作業員 | 型わく工 | とび工 | 土木一般世話役 | 生コンクリート 高炉 ２４－８－２５（２０） Ｗ／Ｃ ５５％ | 軽油 １．２号 パトロール給油 | - | - | - | -
24-8-25(20)(高炉) | 幅:7.0以上8.5未満かつ高さ:4.0以上5.5以下 | 一般養生･特殊養生(練炭､ｼﾞｪｯﾄ) | 有り | 無し | 無し | 220m以上340m以下 | 39573 | 2.22 | 1.21 | - | - | 63.46 | 18.79 | 15.43 | 6.21 | 4.12 | 34.32 | 34.02 | 0.21 | - | - | - | コンクリートポンプ車［トラック架装・ブーム式］ 圧送能力90～110m3／h | - |  | - | 普通作業員 | 型わく工 | とび工 | 土木一般世話役 | 生コンクリート 高炉 ２４－８－２５（２０） Ｗ／Ｃ ５５％ | 軽油 １．２号 パトロール給油 | - | - | - | -
24-8-25(20)(高炉) | 幅:7.0以上8.5未満かつ高さ:4.0以上5.5以下 | 一般養生･特殊養生(練炭､ｼﾞｪｯﾄ) | 無し | 有り | 有り | 延長無し | 37676 | 1.88 | 1.28 | - | - | 62.07 | 16.28 | 13.24 | 6.52 | 4.32 | 36.05 | 35.73 | 0.22 | - | - | - | コンクリートポンプ車［トラック架装・ブーム式］ 圧送能力90～110m3／h | - |  | - | 型わく工 | 普通作業員 | とび工 | 土木一般世話役 | 生コンクリート 高炉 ２４－８－２５（２０） Ｗ／Ｃ ５５％ | 軽油 １．２号 パトロール給油 | - | - | - | -
24-8-25(20)(高炉) | 幅:7.0以上8.5未満かつ高さ:4.0以上5.5以下 | 一般養生･特殊養生(練炭､ｼﾞｪｯﾄ) | 無し | 有り | 有り | 110m未満 | 38192 | 1.96 | 1.26 | - | - | 62.48 | 16.04 | 14.31 | 6.44 | 4.27 | 35.56 | 35.25 | 0.21 | - | - | - | コンクリートポンプ車［トラック架装・ブーム式］ 圧送能力90～110m3／h | - |  | - | 型わく工 | 普通作業員 | とび工 | 土木一般世話役 | 生コンクリート 高炉 ２４－８－２５（２０） Ｗ／Ｃ ５５％ | 軽油 １．２号 パトロール給油 | - | - | - | -
24-8-25(20)(高炉) | 幅:7.0以上8.5未満かつ高さ:4.0以上5.5以下 | 一般養生･特殊養生(練炭､ｼﾞｪｯﾄ) | 無し | 有り | 有り | 110m以上220m未満 | 39223 | 2.11 | 1.23 | - | - | 63.26 | 16.41 | 15.57 | 6.27 | 4.15 | 34.63 | 34.32 | 0.21 | - | - | - | コンクリートポンプ車［トラック架装・ブーム式］ 圧送能力90～110m3／h | - |  | - | 普通作業員 | 型わく工 | とび工 | 土木一般世話役 | 生コンクリート 高炉 ２４－８－２５（２０） Ｗ／Ｃ ５５％ | 軽油 １．２号 パトロール給油 | - | - | - | -
24-8-25(20)(高炉) | 幅:7.0以上8.5未満かつ高さ:4.0以上5.5以下 | 一般養生･特殊養生(練炭､ｼﾞｪｯﾄ) | 無し | 有り | 有り | 220m以上340m以下 | 40301 | 2.25 | 1.19 | - | - | 64.06 | 18.47 | 15.16 | 6.1 | 4.04 | 33.69 | 33.4 | 0.2 | - | - | - | コンクリートポンプ車［トラック架装・ブーム式］ 圧送能力90～110m3／h | - |  | - | 普通作業員 | 型わく工 | とび工 | 土木一般世話役 | 生コンクリート 高炉 ２４－８－２５（２０） Ｗ／Ｃ ５５％ | 軽油 １．２号 パトロール給油 | - | - | - | -
24-8-25(20)(高炉) | 幅:7.0以上8.5未満かつ高さ:4.0以上5.5以下 | 一般養生･特殊養生(練炭､ｼﾞｪｯﾄ) | 無し | 有り | 無し | 延長無し | 37135 | 1.86 | 1.29 | - | - | 61.58 | 16.51 | 13.44 | 6.62 | 4.39 | 36.56 | 36.25 | 0.22 | - | - | - | コンクリートポンプ車［トラック架装・ブーム式］ 圧送能力90～110m3／h | - |  | - | 型わく工 | 普通作業員 | とび工 | 土木一般世話役 | 生コンクリート 高炉 ２４－８－２５（２０） Ｗ／Ｃ ５５％ | 軽油 １．２号 パトロール給油 | - | - | - | -
24-8-25(20)(高炉) | 幅:7.0以上8.5未満かつ高さ:4.0以上5.5以下 | 一般養生･特殊養生(練炭､ｼﾞｪｯﾄ) | 無し | 有り | 無し | 110m未満 | 37649 | 1.94 | 1.28 | - | - | 61.99 | 16.28 | 14.52 | 6.53 | 4.33 | 36.07 | 35.76 | 0.22 | - | - | - | コンクリートポンプ車［トラック架装・ブーム式］ 圧送能力90～110m3／h | - |  | - | 型わく工 | 普通作業員 | とび工 | 土木一般世話役 | 生コンクリート 高炉 ２４－８－２５（２０） Ｗ／Ｃ ５５％ | 軽油 １．２号 パトロール給油 | - | - | - | -
24-8-25(20)(高炉) | 幅:7.0以上8.5未満かつ高さ:4.0以上5.5以下 | 一般養生･特殊養生(練炭､ｼﾞｪｯﾄ) | 無し | 有り | 無し | 110m以上220m未満 | 38678 | 2.08 | 1.24 | - | - | 62.81 | 16.66 | 15.79 | 6.36 | 4.21 | 35.11 | 34.81 | 0.21 | - | - | - | コンクリートポンプ車［トラック架装・ブーム式］ 圧送能力90～110m3／h | - |  | - | 普通作業員 | 型わく工 | とび工 | 土木一般世話役 | 生コンクリート 高炉 ２４－８－２５（２０） Ｗ／Ｃ ５５％ | 軽油 １．２号 パトロール給油 | - | - | - | -
24-8-25(20)(高炉) | 幅:7.0以上8.5未満かつ高さ:4.0以上5.5以下 | 一般養生･特殊養生(練炭､ｼﾞｪｯﾄ) | 無し | 有り | 無し | 220m以上340m以下 | 39755 | 2.23 | 1.21 | - | - | 63.62 | 18.72 | 15.36 | 6.18 | 4.1 | 34.15 | 33.86 | 0.2 | - | - | - | コンクリートポンプ車［トラック架装・ブーム式］ 圧送能力90～110m3／h | - |  | - | 普通作業員 | 型わく工 | とび工 | 土木一般世話役 | 生コンクリート 高炉 ２４－８－２５（２０） Ｗ／Ｃ ５５％ | 軽油 １．２号 パトロール給油 | - | - | - | -
24-8-25(20)(高炉) | 幅:7.0以上8.5未満かつ高さ:4.0以上5.5以下 | 一般養生･特殊養生(練炭､ｼﾞｪｯﾄ) | 無し | 無し | 有り | 延長無し | 36790 | 1.86 | 1.31 | - | - | 61.24 | 16.67 | 13.56 | 6.68 | 4.43 | 36.9 | 36.59 | 0.22 | - | - | - | コンクリートポンプ車［トラック架装・ブーム式］ 圧送能力90～110m3／h | - |  | - | 型わく工 | 普通作業員 | とび工 | 土木一般世話役 | 生コンクリート 高炉 ２４－８－２５（２０） Ｗ／Ｃ ５５％ | 軽油 １．２号 パトロール給油 | - | - | - | -
24-8-25(20)(高炉) | 幅:7.0以上8.5未満かつ高さ:4.0以上5.5以下 | 一般養生･特殊養生(練炭､ｼﾞｪｯﾄ) | 無し | 無し | 有り | 110m未満 | 37304 | 1.93 | 1.29 | - | - | 61.67 | 16.44 | 14.65 | 6.59 | 4.37 | 36.4 | 36.09 | 0.22 | - | - | - | コンクリートポンプ車［トラック架装・ブーム式］ 圧送能力90～110m3／h | - |  | - | 型わく工 | 普通作業員 | とび工 | 土木一般世話役 | 生コンクリート 高炉 ２４－８－２５（２０） Ｗ／Ｃ ５５％ | 軽油 １．２号 パトロール給油 | - | - | - | -
24-8-25(20)(高炉) | 幅:7.0以上8.5未満かつ高さ:4.0以上5.5以下 | 一般養生･特殊養生(練炭､ｼﾞｪｯﾄ) | 無し | 無し | 有り | 110m以上220m未満 | 38332 | 2.07 | 1.25 | - | - | 62.51 | 16.82 | 15.93 | 6.41 | 4.25 | 35.42 | 35.12 | 0.21 | - | - | - | コンクリートポンプ車［トラック架装・ブーム式］ 圧送能力90～110m3／h | - |  | - | 普通作業員 | 型わく工 | とび工 | 土木一般世話役 | 生コンクリート 高炉 ２４－８－２５（２０） Ｗ／Ｃ ５５％ | 軽油 １．２号 パトロール給油 | - | - | - | -
24-8-25(20)(高炉) | 幅:7.0以上8.5未満かつ高さ:4.0以上5.5以下 | 一般養生･特殊養生(練炭､ｼﾞｪｯﾄ) | 無し | 無し | 有り | 220m以上340m以下 | 39408 | 2.22 | 1.22 | - | - | 63.33 | 18.88 | 15.5 | 6.24 | 4.13 | 34.45 | 34.16 | 0.21 | - | - | - | コンクリートポンプ車［トラック架装・ブーム式］ 圧送能力90～110m3／h | - |  | - | 普通作業員 | 型わく工 | とび工 | 土木一般世話役 | 生コンクリート 高炉 ２４－８－２５（２０） Ｗ／Ｃ ５５％ | 軽油 １．２号 パトロール給油 | - | - | - | -
24-8-25(20)(高炉) | 幅:7.0以上8.5未満かつ高さ:4.0以上5.5以下 | 一般養生･特殊養生(練炭､ｼﾞｪｯﾄ) | 無し | 無し | 無し | 延長無し | 36248 | 1.84 | 1.33 | - | - | 60.71 | 16.91 | 13.77 | 6.78 | 4.49 | 37.45 | 37.14 | 0.23 | - | - | - | コンクリートポンプ車［トラック架装・ブーム式］ 圧送能力90～110m3／h | - |  | - | 型わく工 | 普通作業員 | とび工 | 土木一般世話役 | 生コンクリート 高炉 ２４－８－２５（２０） Ｗ／Ｃ ５５％ | 軽油 １．２号 パトロール給油 | - | - | - | -
24-8-25(20)(高炉) | 幅:7.0以上8.5未満かつ高さ:4.0以上5.5以下 | 一般養生･特殊養生(練炭､ｼﾞｪｯﾄ) | 無し | 無し | 無し | 110m未満 | 36761 | 1.91 | 1.31 | - | - | 61.17 | 16.69 | 14.87 | 6.69 | 4.43 | 36.92 | 36.62 | 0.22 | - | - | - | コンクリートポンプ車［トラック架装・ブーム式］ 圧送能力90～110m3／h | - |  | - | 型わく工 | 普通作業員 | とび工 | 土木一般世話役 | 生コンクリート 高炉 ２４－８－２５（２０） Ｗ／Ｃ ５５％ | 軽油 １．２号 パトロール給油 | - | - | - | -
24-8-25(20)(高炉) | 幅:7.0以上8.5未満かつ高さ:4.0以上5.5以下 | 一般養生･特殊養生(練炭､ｼﾞｪｯﾄ) | 無し | 無し | 無し | 110m以上220m未満 | 37788 | 2.05 | 1.27 | - | - | 62.02 | 17.04 | 16.16 | 6.51 | 4.31 | 35.93 | 35.63 | 0.22 | - | - | - | コンクリートポンプ車［トラック架装・ブーム式］ 圧送能力90～110m3／h | - |  | - | 普通作業員 | 型わく工 | とび工 | 土木一般世話役 | 生コンクリート 高炉 ２４－８－２５（２０） Ｗ／Ｃ ５５％ | 軽油 １．２号 パトロール給油 | - | - | - | -
24-8-25(20)(高炉) | 幅:7.0以上8.5未満かつ高さ:4.0以上5.5以下 | 一般養生･特殊養生(練炭､ｼﾞｪｯﾄ) | 無し | 無し | 無し | 220m以上340m以下 | 38861 | 2.2 | 1.24 | - | - | 62.87 | 19.13 | 15.72 | 6.33 | 4.19 | 34.93 | 34.64 | 0.21 | - | - | - | コンクリートポンプ車［トラック架装・ブーム式］ 圧送能力90～110m3／h | - |  | - | 普通作業員 | 型わく工 | とび工 | 土木一般世話役 | 生コンクリート 高炉 ２４－８－２５（２０） Ｗ／Ｃ ５５％ | 軽油 １．２号 パトロール給油 | - | - | - | -
24-8-25(20)(高炉) | 幅:7.0以上8.5未満かつ高さ:4.0以上5.5以下 | 特別な養生(仮囲い内ｼﾞｪｯﾄﾋｰﾀ) | 有り | 有り | 有り | 延長無し | 35480 | 2.6 | 1.36 | 0.38 | 0.3 | 56.95 | 17.31 | 12.98 | 4.59 | 3.46 | 40.45 | 37.94 | 1.78 | 0.64 | - | - | コンクリートポンプ車［トラック架装・ブーム式］ 圧送能力90～110m3／h | ジェットヒータ １２６ＭＪ／ｈ（３０，１００ｋｃａｌ／ｈ） | * | 発動発電機［ディーゼルエンジン駆動］ 定格容量（50／60Hz）2.7／3kVA | 型わく工 | 普通作業員 | 土木一般世話役 | とび工 | 生コンクリート 高炉 ２４－８－２５（２０） Ｗ／Ｃ ５５％ | 灯油 白灯油 業務用 ミニローリー | 軽油 １．２号 パトロール給油 | - | - | -
24-8-25(20)(高炉) | 幅:7.0以上8.5未満かつ高さ:4.0以上5.5以下 | 特別な養生(仮囲い内ｼﾞｪｯﾄﾋｰﾀ) | 有り | 有り | 有り | 110m未満 | 35994 | 2.68 | 1.34 | 0.38 | 0.3 | 57.44 | 17.03 | 14.12 | 4.53 | 3.41 | 39.88 | 37.4 | 1.76 | 0.63 | - | - | コンクリートポンプ車［トラック架装・ブーム式］ 圧送能力90～110m3／h | ジェットヒータ １２６ＭＪ／ｈ（３０，１００ｋｃａｌ／ｈ） | * | 発動発電機［ディーゼルエンジン駆動］ 定格容量（50／60Hz）2.7／3kVA | 型わく工 | 普通作業員 | 土木一般世話役 | とび工 | 生コンクリート 高炉 ２４－８－２５（２０） Ｗ／Ｃ ５５％ | 灯油 白灯油 業務用 ミニローリー | 軽油 １．２号 パトロール給油 | - | - | -
24-8-25(20)(高炉) | 幅:7.0以上8.5未満かつ高さ:4.0以上5.5以下 | 特別な養生(仮囲い内ｼﾞｪｯﾄﾋｰﾀ) | 有り | 有り | 有り | 110m以上220m未満 | 37022 | 2.81 | 1.3 | 0.37 | 0.29 | 58.41 | 16.56 | 16.3 | 4.4 | 3.32 | 38.78 | 36.36 | 1.71 | 0.62 | - | - | コンクリートポンプ車［トラック架装・ブーム式］ 圧送能力90～110m3／h | ジェットヒータ １２６ＭＪ／ｈ（３０，１００ｋｃａｌ／ｈ） | * | 発動発電機［ディーゼルエンジン駆動］ 定格容量（50／60Hz）2.7／3kVA | 型わく工 | 普通作業員 | 土木一般世話役 | とび工 | 生コンクリート 高炉 ２４－８－２５（２０） Ｗ／Ｃ ５５％ | 灯油 白灯油 業務用 ミニローリー | 軽油 １．２号 パトロール給油 | - | - | -
24-8-25(20)(高炉) | 幅:7.0以上8.5未満かつ高さ:4.0以上5.5以下 | 特別な養生(仮囲い内ｼﾞｪｯﾄﾋｰﾀ) | 有り | 有り | 有り | 220m以上340m以下 | 38098 | 2.93 | 1.26 | 0.36 | 0.28 | 59.38 | 18.53 | 16.03 | 4.28 | 3.22 | 37.69 | 35.34 | 1.66 | 0.6 | - | - | コンクリートポンプ車［トラック架装・ブーム式］ 圧送能力90～110m3／h | ジェットヒータ １２６ＭＪ／ｈ（３０，１００ｋｃａｌ／ｈ） | * | 発動発電機［ディーゼルエンジン駆動］ 定格容量（50／60Hz）2.7／3kVA | 普通作業員 | 型わく工 | 土木一般世話役 | とび工 | 生コンクリート 高炉 ２４－８－２５（２０） Ｗ／Ｃ ５５％ | 灯油 白灯油 業務用 ミニローリー | 軽油 １．２号 パトロール給油 | - | - | -
24-8-25(20)(高炉) | 幅:7.0以上8.5未満かつ高さ:4.0以上5.5以下 | 特別な養生(仮囲い内ｼﾞｪｯﾄﾋｰﾀ) | 有り | 有り | 無し | 延長無し | 34933 | 2.6 | 1.38 | 0.39 | 0.31 | 56.31 | 17.56 | 13.19 | 4.66 | 3.52 | 41.09 | 38.54 | 1.81 | 0.65 | - | - | コンクリートポンプ車［トラック架装・ブーム式］ 圧送能力90～110m3／h | ジェットヒータ １２６ＭＪ／ｈ（３０，１００ｋｃａｌ／ｈ） | * | 発動発電機［ディーゼルエンジン駆動］ 定格容量（50／60Hz）2.7／3kVA | 型わく工 | 普通作業員 | 土木一般世話役 | とび工 | 生コンクリート 高炉 ２４－８－２５（２０） Ｗ／Ｃ ５５％ | 灯油 白灯油 業務用 ミニローリー | 軽油 １．２号 パトロール給油 | - | - | -
24-8-25(20)(高炉) | 幅:7.0以上8.5未満かつ高さ:4.0以上5.5以下 | 特別な養生(仮囲い内ｼﾞｪｯﾄﾋｰﾀ) | 有り | 有り | 無し | 110m未満 | 35446 | 2.66 | 1.36 | 0.38 | 0.3 | 56.85 | 17.3 | 14.34 | 4.6 | 3.47 | 40.49 | 37.98 | 1.79 | 0.64 | - | - | コンクリートポンプ車［トラック架装・ブーム式］ 圧送能力90～110m3／h | ジェットヒータ １２６ＭＪ／ｈ（３０，１００ｋｃａｌ／ｈ） | * | 発動発電機［ディーゼルエンジン駆動］ 定格容量（50／60Hz）2.7／3kVA | 型わく工 | 普通作業員 | 土木一般世話役 | とび工 | 生コンクリート 高炉 ２４－８－２５（２０） Ｗ／Ｃ ５５％ | 灯油 白灯油 業務用 ミニローリー | 軽油 １．２号 パトロール給油 | - | - | -
24-8-25(20)(高炉) | 幅:7.0以上8.5未満かつ高さ:4.0以上5.5以下 | 特別な養生(仮囲い内ｼﾞｪｯﾄﾋｰﾀ) | 有り | 有り | 無し | 110m以上220m未満 | 36472 | 2.78 | 1.32 | 0.37 | 0.29 | 57.86 | 16.81 | 16.55 | 4.47 | 3.37 | 39.36 | 36.91 | 1.74 | 0.63 | - | - | コンクリートポンプ車［トラック架装・ブーム式］ 圧送能力90～110m3／h | ジェットヒータ １２６ＭＪ／ｈ（３０，１００ｋｃａｌ／ｈ） | * | 発動発電機［ディーゼルエンジン駆動］ 定格容量（50／60Hz）2.7／3kVA | 型わく工 | 普通作業員 | 土木一般世話役 | とび工 | 生コンクリート 高炉 ２４－８－２５（２０） Ｗ／Ｃ ５５％ | 灯油 白灯油 業務用 ミニローリー | 軽油 １．２号 パトロール給油 | - | - | -
24-8-25(20)(高炉) | 幅:7.0以上8.5未満かつ高さ:4.0以上5.5以下 | 特別な養生(仮囲い内ｼﾞｪｯﾄﾋｰﾀ) | 有り | 有り | 無し | 220m以上340m以下 | 37545 | 2.9 | 1.28 | 0.36 | 0.28 | 58.86 | 18.8 | 16.27 | 4.34 | 3.27 | 38.24 | 35.86 | 1.69 | 0.61 | - | - | コンクリートポンプ車［トラック架装・ブーム式］ 圧送能力90～110m3／h | ジェットヒータ １２６ＭＪ／ｈ（３０，１００ｋｃａｌ／ｈ） | * | 発動発電機［ディーゼルエンジン駆動］ 定格容量（50／60Hz）2.7／3kVA | 普通作業員 | 型わく工 | 土木一般世話役 | とび工 | 生コンクリート 高炉 ２４－８－２５（２０） Ｗ／Ｃ ５５％ | 灯油 白灯油 業務用 ミニローリー | 軽油 １．２号 パトロール給油 | - | - | -
24-8-25(20)(高炉) | 幅:7.0以上8.5未満かつ高さ:4.0以上5.5以下 | 特別な養生(仮囲い内ｼﾞｪｯﾄﾋｰﾀ) | 有り | 無し | 有り | 延長無し | 34592 | 2.58 | 1.39 | 0.39 | 0.31 | 55.93 | 17.73 | 13.32 | 4.71 | 3.55 | 41.49 | 38.92 | 1.83 | 0.66 | - | - | コンクリートポンプ車［トラック架装・ブーム式］ 圧送能力90～110m3／h | ジェットヒータ １２６ＭＪ／ｈ（３０，１００ｋｃａｌ／ｈ） | * | 発動発電機［ディーゼルエンジン駆動］ 定格容量（50／60Hz）2.7／3kVA | 型わく工 | 普通作業員 | 土木一般世話役 | とび工 | 生コンクリート 高炉 ２４－８－２５（２０） Ｗ／Ｃ ５５％ | 灯油 白灯油 業務用 ミニローリー | 軽油 １．２号 パトロール給油 | - | - | -
24-8-25(20)(高炉) | 幅:7.0以上8.5未満かつ高さ:4.0以上5.5以下 | 特別な養生(仮囲い内ｼﾞｪｯﾄﾋｰﾀ) | 有り | 無し | 有り | 110m未満 | 35105 | 2.65 | 1.37 | 0.39 | 0.3 | 56.47 | 17.48 | 14.48 | 4.64 | 3.5 | 40.88 | 38.35 | 1.8 | 0.65 | - | - | コンクリートポンプ車［トラック架装・ブーム式］ 圧送能力90～110m3／h | ジェットヒータ １２６ＭＪ／ｈ（３０，１００ｋｃａｌ／ｈ） | * | 発動発電機［ディーゼルエンジン駆動］ 定格容量（50／60Hz）2.7／3kVA | 型わく工 | 普通作業員 | 土木一般世話役 | とび工 | 生コンクリート 高炉 ２４－８－２５（２０） Ｗ／Ｃ ５５％ | 灯油 白灯油 業務用 ミニローリー | 軽油 １．２号 パトロール給油 | - | - | -
24-8-25(20)(高炉) | 幅:7.0以上8.5未満かつ高さ:4.0以上5.5以下 | 特別な養生(仮囲い内ｼﾞｪｯﾄﾋｰﾀ) | 有り | 無し | 有り | 110m以上220m未満 | 36129 | 2.78 | 1.33 | 0.38 | 0.3 | 57.5 | 16.99 | 16.7 | 4.51 | 3.4 | 39.72 | 37.26 | 1.75 | 0.63 | - | - | コンクリートポンプ車［トラック架装・ブーム式］ 圧送能力90～110m3／h | ジェットヒータ １２６ＭＪ／ｈ（３０，１００ｋｃａｌ／ｈ） | * | 発動発電機［ディーゼルエンジン駆動］ 定格容量（50／60Hz）2.7／3kVA | 型わく工 | 普通作業員 | 土木一般世話役 | とび工 | 生コンクリート 高炉 ２４－８－２５（２０） Ｗ／Ｃ ５５％ | 灯油 白灯油 業務用 ミニローリー | 軽油 １．２号 パトロール給油 | - | - | -
24-8-25(20)(高炉) | 幅:7.0以上8.5未満かつ高さ:4.0以上5.5以下 | 特別な養生(仮囲い内ｼﾞｪｯﾄﾋｰﾀ) | 有り | 無し | 有り | 220m以上340m以下 | 37202 | 2.9 | 1.29 | 0.37 | 0.29 | 58.52 | 18.97 | 16.42 | 4.38 | 3.3 | 38.58 | 36.19 | 1.7 | 0.61 | - | - | コンクリートポンプ車［トラック架装・ブーム式］ 圧送能力90～110m3／h | ジェットヒータ １２６ＭＪ／ｈ（３０，１００ｋｃａｌ／ｈ） | * | 発動発電機［ディーゼルエンジン駆動］ 定格容量（50／60Hz）2.7／3kVA | 普通作業員 | 型わく工 | 土木一般世話役 | とび工 | 生コンクリート 高炉 ２４－８－２５（２０） Ｗ／Ｃ ５５％ | 灯油 白灯油 業務用 ミニローリー | 軽油 １．２号 パトロール給油 | - | - | -
24-8-25(20)(高炉) | 幅:7.0以上8.5未満かつ高さ:4.0以上5.5以下 | 特別な養生(仮囲い内ｼﾞｪｯﾄﾋｰﾀ) | 有り | 無し | 無し | 延長無し | 34045 | 2.57 | 1.41 | 0.4 | 0.31 | 55.29 | 18.02 | 13.53 | 4.79 | 3.61 | 42.14 | 39.54 | 1.86 | 0.67 | - | - | コンクリートポンプ車［トラック架装・ブーム式］ 圧送能力90～110m3／h | ジェットヒータ １２６ＭＪ／ｈ（３０，１００ｋｃａｌ／ｈ） | * | 発動発電機［ディーゼルエンジン駆動］ 定格容量（50／60Hz）2.7／3kVA | 型わく工 | 普通作業員 | 土木一般世話役 | とび工 | 生コンクリート 高炉 ２４－８－２５（２０） Ｗ／Ｃ ５５％ | 灯油 白灯油 業務用 ミニローリー | 軽油 １．２号 パトロール給油 | - | - | -
24-8-25(20)(高炉) | 幅:7.0以上8.5未満かつ高さ:4.0以上5.5以下 | 特別な養生(仮囲い内ｼﾞｪｯﾄﾋｰﾀ) | 有り | 無し | 無し | 110m未満 | 34556 | 2.64 | 1.39 | 0.39 | 0.31 | 55.84 | 17.76 | 14.71 | 4.71 | 3.55 | 41.52 | 38.96 | 1.83 | 0.66 | - | - | コンクリートポンプ車［トラック架装・ブーム式］ 圧送能力90～110m3／h | ジェットヒータ １２６ＭＪ／ｈ（３０，１００ｋｃａｌ／ｈ） | * | 発動発電機［ディーゼルエンジン駆動］ 定格容量（50／60Hz）2.7／3kVA | 型わく工 | 普通作業員 | 土木一般世話役 | とび工 | 生コンクリート 高炉 ２４－８－２５（２０） Ｗ／Ｃ ５５％ | 灯油 白灯油 業務用 ミニローリー | 軽油 １．２号 パトロール給油 | - | - | -
24-8-25(20)(高炉) | 幅:7.0以上8.5未満かつ高さ:4.0以上5.5以下 | 特別な養生(仮囲い内ｼﾞｪｯﾄﾋｰﾀ) | 有り | 無し | 無し | 110m以上220m未満 | 35579 | 2.76 | 1.35 | 0.38 | 0.3 | 56.91 | 17.25 | 16.96 | 4.58 | 3.45 | 40.33 | 37.84 | 1.78 | 0.64 | - | - | コンクリートポンプ車［トラック架装・ブーム式］ 圧送能力90～110m3／h | ジェットヒータ １２６ＭＪ／ｈ（３０，１００ｋｃａｌ／ｈ） | * | 発動発電機［ディーゼルエンジン駆動］ 定格容量（50／60Hz）2.7／3kVA | 型わく工 | 普通作業員 | 土木一般世話役 | とび工 | 生コンクリート 高炉 ２４－８－２５（２０） Ｗ／Ｃ ５５％ | 灯油 白灯油 業務用 ミニローリー | 軽油 １．２号 パトロール給油 | - | - | -
24-8-25(20)(高炉) | 幅:7.0以上8.5未満かつ高さ:4.0以上5.5以下 | 特別な養生(仮囲い内ｼﾞｪｯﾄﾋｰﾀ) | 有り | 無し | 無し | 220m以上340m以下 | 36649 | 2.88 | 1.31 | 0.37 | 0.29 | 57.97 | 19.26 | 16.67 | 4.45 | 3.35 | 39.15 | 36.73 | 1.73 | 0.62 | - | - | コンクリートポンプ車［トラック架装・ブーム式］ 圧送能力90～110m3／h | ジェットヒータ １２６ＭＪ／ｈ（３０，１００ｋｃａｌ／ｈ） | * | 発動発電機［ディーゼルエンジン駆動］ 定格容量（50／60Hz）2.7／3kVA | 普通作業員 | 型わく工 | 土木一般世話役 | とび工 | 生コンクリート 高炉 ２４－８－２５（２０） Ｗ／Ｃ ５５％ | 灯油 白灯油 業務用 ミニローリー | 軽油 １．２号 パトロール給油 | - | - | -
24-8-25(20)(高炉) | 幅:7.0以上8.5未満かつ高さ:4.0以上5.5以下 | 特別な養生(仮囲い内ｼﾞｪｯﾄﾋｰﾀ) | 無し | 有り | 有り | 延長無し | 34770 | 2.59 | 1.38 | 0.39 | 0.31 | 56.13 | 17.64 | 13.25 | 4.69 | 3.53 | 41.28 | 38.72 | 1.82 | 0.66 | - | - | コンクリートポンプ車［トラック架装・ブーム式］ 圧送能力90～110m3／h | ジェットヒータ １２６ＭＪ／ｈ（３０，１００ｋｃａｌ／ｈ） | * | 発動発電機［ディーゼルエンジン駆動］ 定格容量（50／60Hz）2.7／3kVA | 型わく工 | 普通作業員 | 土木一般世話役 | とび工 | 生コンクリート 高炉 ２４－８－２５（２０） Ｗ／Ｃ ５５％ | 灯油 白灯油 業務用 ミニローリー | 軽油 １．２号 パトロール給油 | - | - | -
24-8-25(20)(高炉) | 幅:7.0以上8.5未満かつ高さ:4.0以上5.5以下 | 特別な養生(仮囲い内ｼﾞｪｯﾄﾋｰﾀ) | 無し | 有り | 有り | 110m未満 | 35283 | 2.65 | 1.36 | 0.39 | 0.3 | 56.67 | 17.4 | 14.4 | 4.62 | 3.48 | 40.68 | 38.16 | 1.79 | 0.65 | - | - | コンクリートポンプ車［トラック架装・ブーム式］ 圧送能力90～110m3／h | ジェットヒータ １２６ＭＪ／ｈ（３０，１００ｋｃａｌ／ｈ） | * | 発動発電機［ディーゼルエンジン駆動］ 定格容量（50／60Hz）2.7／3kVA | 型わく工 | 普通作業員 | 土木一般世話役 | とび工 | 生コンクリート 高炉 ２４－８－２５（２０） Ｗ／Ｃ ５５％ | 灯油 白灯油 業務用 ミニローリー | 軽油 １．２号 パトロール給油 | - | - | -
24-8-25(20)(高炉) | 幅:7.0以上8.5未満かつ高さ:4.0以上5.5以下 | 特別な養生(仮囲い内ｼﾞｪｯﾄﾋｰﾀ) | 無し | 有り | 有り | 110m以上220m未満 | 36308 | 2.78 | 1.32 | 0.38 | 0.29 | 57.69 | 16.9 | 16.62 | 4.49 | 3.38 | 39.53 | 37.08 | 1.74 | 0.63 | - | - | コンクリートポンプ車［トラック架装・ブーム式］ 圧送能力90～110m3／h | ジェットヒータ １２６ＭＪ／ｈ（３０，１００ｋｃａｌ／ｈ） | * | 発動発電機［ディーゼルエンジン駆動］ 定格容量（50／60Hz）2.7／3kVA | 型わく工 | 普通作業員 | 土木一般世話役 | とび工 | 生コンクリート 高炉 ２４－８－２５（２０） Ｗ／Ｃ ５５％ | 灯油 白灯油 業務用 ミニローリー | 軽油 １．２号 パトロール給油 | - | - | -
24-8-25(20)(高炉) | 幅:7.0以上8.5未満かつ高さ:4.0以上5.5以下 | 特別な養生(仮囲い内ｼﾞｪｯﾄﾋｰﾀ) | 無し | 有り | 有り | 220m以上340m以下 | 37381 | 2.91 | 1.29 | 0.36 | 0.29 | 58.7 | 18.89 | 16.34 | 4.36 | 3.29 | 38.39 | 36.01 | 1.69 | 0.61 | - | - | コンクリートポンプ車［トラック架装・ブーム式］ 圧送能力90～110m3／h | ジェットヒータ １２６ＭＪ／ｈ（３０，１００ｋｃａｌ／ｈ） | * | 発動発電機［ディーゼルエンジン駆動］ 定格容量（50／60Hz）2.7／3kVA | 普通作業員 | 型わく工 | 土木一般世話役 | とび工 | 生コンクリート 高炉 ２４－８－２５（２０） Ｗ／Ｃ ５５％ | 灯油 白灯油 業務用 ミニローリー | 軽油 １．２号 パトロール給油 | - | - | -
24-8-25(20)(高炉) | 幅:7.0以上8.5未満かつ高さ:4.0以上5.5以下 | 特別な養生(仮囲い内ｼﾞｪｯﾄﾋｰﾀ) | 無し | 有り | 無し | 延長無し | 34222 | 2.58 | 1.41 | 0.4 | 0.31 | 55.48 | 17.91 | 13.46 | 4.76 | 3.59 | 41.94 | 39.34 | 1.85 | 0.67 | - | - | コンクリートポンプ車［トラック架装・ブーム式］ 圧送能力90～110m3／h | ジェットヒータ １２６ＭＪ／ｈ（３０，１００ｋｃａｌ／ｈ） | * | 発動発電機［ディーゼルエンジン駆動］ 定格容量（50／60Hz）2.7／3kVA | 型わく工 | 普通作業員 | 土木一般世話役 | とび工 | 生コンクリート 高炉 ２４－８－２５（２０） Ｗ／Ｃ ５５％ | 灯油 白灯油 業務用 ミニローリー | 軽油 １．２号 パトロール給油 | - | - | -
24-8-25(20)(高炉) | 幅:7.0以上8.5未満かつ高さ:4.0以上5.5以下 | 特別な養生(仮囲い内ｼﾞｪｯﾄﾋｰﾀ) | 無し | 有り | 無し | 110m未満 | 34734 | 2.64 | 1.38 | 0.39 | 0.31 | 56.04 | 17.66 | 14.63 | 4.69 | 3.54 | 41.32 | 38.76 | 1.82 | 0.66 | - | - | コンクリートポンプ車［トラック架装・ブーム式］ 圧送能力90～110m3／h | ジェットヒータ １２６ＭＪ／ｈ（３０，１００ｋｃａｌ／ｈ） | * | 発動発電機［ディーゼルエンジン駆動］ 定格容量（50／60Hz）2.7／3kVA | 型わく工 | 普通作業員 | 土木一般世話役 | とび工 | 生コンクリート 高炉 ２４－８－２５（２０） Ｗ／Ｃ ５５％ | 灯油 白灯油 業務用 ミニローリー | 軽油 １．２号 パトロール給油 | - | - | -
24-8-25(20)(高炉) | 幅:7.0以上8.5未満かつ高さ:4.0以上5.5以下 | 特別な養生(仮囲い内ｼﾞｪｯﾄﾋｰﾀ) | 無し | 有り | 無し | 110m以上220m未満 | 35757 | 2.76 | 1.34 | 0.38 | 0.3 | 57.11 | 17.16 | 16.88 | 4.56 | 3.43 | 40.13 | 37.65 | 1.77 | 0.64 | - | - | コンクリートポンプ車［トラック架装・ブーム式］ 圧送能力90～110m3／h | ジェットヒータ １２６ＭＪ／ｈ（３０，１００ｋｃａｌ／ｈ） | * | 発動発電機［ディーゼルエンジン駆動］ 定格容量（50／60Hz）2.7／3kVA | 型わく工 | 普通作業員 | 土木一般世話役 | とび工 | 生コンクリート 高炉 ２４－８－２５（２０） Ｗ／Ｃ ５５％ | 灯油 白灯油 業務用 ミニローリー | 軽油 １．２号 パトロール給油 | - | - | -
24-8-25(20)(高炉) | 幅:7.0以上8.5未満かつ高さ:4.0以上5.5以下 | 特別な養生(仮囲い内ｼﾞｪｯﾄﾋｰﾀ) | 無し | 有り | 無し | 220m以上340m以下 | 36828 | 2.89 | 1.31 | 0.37 | 0.29 | 58.15 | 19.17 | 16.59 | 4.42 | 3.33 | 38.96 | 36.55 | 1.72 | 0.62 | - | - | コンクリートポンプ車［トラック架装・ブーム式］ 圧送能力90～110m3／h | ジェットヒータ １２６ＭＪ／ｈ（３０，１００ｋｃａｌ／ｈ） | * | 発動発電機［ディーゼルエンジン駆動］ 定格容量（50／60Hz）2.7／3kVA | 普通作業員 | 型わく工 | 土木一般世話役 | とび工 | 生コンクリート 高炉 ２４－８－２５（２０） Ｗ／Ｃ ５５％ | 灯油 白灯油 業務用 ミニローリー | 軽油 １．２号 パトロール給油 | - | - | -
24-8-25(20)(高炉) | 幅:7.0以上8.5未満かつ高さ:4.0以上5.5以下 | 特別な養生(仮囲い内ｼﾞｪｯﾄﾋｰﾀ) | 無し | 無し | 有り | 延長無し | 33882 | 2.58 | 1.42 | 0.4 | 0.32 | 55.08 | 18.1 | 13.6 | 4.81 | 3.63 | 42.34 | 39.73 | 1.87 | 0.67 | - | - | コンクリートポンプ車［トラック架装・ブーム式］ 圧送能力90～110m3／h | ジェットヒータ １２６ＭＪ／ｈ（３０，１００ｋｃａｌ／ｈ） | * | 発動発電機［ディーゼルエンジン駆動］ 定格容量（50／60Hz）2.7／3kVA | 型わく工 | 普通作業員 | 土木一般世話役 | とび工 | 生コンクリート 高炉 ２４－８－２５（２０） Ｗ／Ｃ ５５％ | 灯油 白灯油 業務用 ミニローリー | 軽油 １．２号 パトロール給油 | - | - | -
24-8-25(20)(高炉) | 幅:7.0以上8.5未満かつ高さ:4.0以上5.5以下 | 特別な養生(仮囲い内ｼﾞｪｯﾄﾋｰﾀ) | 無し | 無し | 有り | 110m未満 | 34393 | 2.64 | 1.4 | 0.4 | 0.31 | 55.65 | 17.84 | 14.78 | 4.74 | 3.57 | 41.71 | 39.14 | 1.84 | 0.66 | - | - | コンクリートポンプ車［トラック架装・ブーム式］ 圧送能力90～110m3／h | ジェットヒータ １２６ＭＪ／ｈ（３０，１００ｋｃａｌ／ｈ） | * | 発動発電機［ディーゼルエンジン駆動］ 定格容量（50／60Hz）2.7／3kVA | 型わく工 | 普通作業員 | 土木一般世話役 | とび工 | 生コンクリート 高炉 ２４－８－２５（２０） Ｗ／Ｃ ５５％ | 灯油 白灯油 業務用 ミニローリー | 軽油 １．２号 パトロール給油 | - | - | -
24-8-25(20)(高炉) | 幅:7.0以上8.5未満かつ高さ:4.0以上5.5以下 | 特別な養生(仮囲い内ｼﾞｪｯﾄﾋｰﾀ) | 無し | 無し | 有り | 110m以上220m未満 | 35415 | 2.75 | 1.36 | 0.38 | 0.3 | 56.73 | 17.32 | 17.04 | 4.6 | 3.47 | 40.52 | 38.01 | 1.79 | 0.65 | - | - | コンクリートポンプ車［トラック架装・ブーム式］ 圧送能力90～110m3／h | ジェットヒータ １２６ＭＪ／ｈ（３０，１００ｋｃａｌ／ｈ） | * | 発動発電機［ディーゼルエンジン駆動］ 定格容量（50／60Hz）2.7／3kVA | 型わく工 | 普通作業員 | 土木一般世話役 | とび工 | 生コンクリート 高炉 ２４－８－２５（２０） Ｗ／Ｃ ５５％ | 灯油 白灯油 業務用 ミニローリー | 軽油 １．２号 パトロール給油 | - | - | -
24-8-25(20)(高炉) | 幅:7.0以上8.5未満かつ高さ:4.0以上5.5以下 | 特別な養生(仮囲い内ｼﾞｪｯﾄﾋｰﾀ) | 無し | 無し | 有り | 220m以上340m以下 | 36485 | 2.87 | 1.32 | 0.37 | 0.29 | 57.79 | 19.33 | 16.74 | 4.47 | 3.37 | 39.34 | 36.9 | 1.74 | 0.63 | - | - | コンクリートポンプ車［トラック架装・ブーム式］ 圧送能力90～110m3／h | ジェットヒータ １２６ＭＪ／ｈ（３０，１００ｋｃａｌ／ｈ） | * | 発動発電機［ディーゼルエンジン駆動］ 定格容量（50／60Hz）2.7／3kVA | 普通作業員 | 型わく工 | 土木一般世話役 | とび工 | 生コンクリート 高炉 ２４－８－２５（２０） Ｗ／Ｃ ５５％ | 灯油 白灯油 業務用 ミニローリー | 軽油 １．２号 パトロール給油 | - | - | -
24-8-25(20)(高炉) | 幅:7.0以上8.5未満かつ高さ:4.0以上5.5以下 | 特別な養生(仮囲い内ｼﾞｪｯﾄﾋｰﾀ) | 無し | 無し | 無し | 延長無し | 33334 | 2.56 | 1.44 | 0.41 | 0.32 | 54.4 | 18.41 | 13.82 | 4.89 | 3.68 | 43.04 | 40.39 | 1.9 | 0.69 | - | - | コンクリートポンプ車［トラック架装・ブーム式］ 圧送能力90～110m3／h | ジェットヒータ １２６ＭＪ／ｈ（３０，１００ｋｃａｌ／ｈ） | * | 発動発電機［ディーゼルエンジン駆動］ 定格容量（50／60Hz）2.7／3kVA | 型わく工 | 普通作業員 | 土木一般世話役 | とび工 | 生コンクリート 高炉 ２４－８－２５（２０） Ｗ／Ｃ ５５％ | 灯油 白灯油 業務用 ミニローリー | 軽油 １．２号 パトロール給油 | - | - | -
24-8-25(20)(高炉) | 幅:7.0以上8.5未満かつ高さ:4.0以上5.5以下 | 特別な養生(仮囲い内ｼﾞｪｯﾄﾋｰﾀ) | 無し | 無し | 無し | 110m未満 | 33844 | 2.62 | 1.42 | 0.4 | 0.32 | 54.99 | 18.12 | 15.02 | 4.81 | 3.63 | 42.39 | 39.78 | 1.87 | 0.68 | - | - | コンクリートポンプ車［トラック架装・ブーム式］ 圧送能力90～110m3／h | ジェットヒータ １２６ＭＪ／ｈ（３０，１００ｋｃａｌ／ｈ） | * | 発動発電機［ディーゼルエンジン駆動］ 定格容量（50／60Hz）2.7／3kVA | 型わく工 | 普通作業員 | 土木一般世話役 | とび工 | 生コンクリート 高炉 ２４－８－２５（２０） Ｗ／Ｃ ５５％ | 灯油 白灯油 業務用 ミニローリー | 軽油 １．２号 パトロール給油 | - | - | -
24-8-25(20)(高炉) | 幅:7.0以上8.5未満かつ高さ:4.0以上5.5以下 | 特別な養生(仮囲い内ｼﾞｪｯﾄﾋｰﾀ) | 無し | 無し | 無し | 110m以上220m未満 | 34865 | 2.74 | 1.38 | 0.39 | 0.31 | 56.11 | 17.6 | 17.31 | 4.67 | 3.52 | 41.15 | 38.61 | 1.82 | 0.66 | - | - | コンクリートポンプ車［トラック架装・ブーム式］ 圧送能力90～110m3／h | ジェットヒータ １２６ＭＪ／ｈ（３０，１００ｋｃａｌ／ｈ） | * | 発動発電機［ディーゼルエンジン駆動］ 定格容量（50／60Hz）2.7／3kVA | 型わく工 | 普通作業員 | 土木一般世話役 | とび工 | 生コンクリート 高炉 ２４－８－２５（２０） Ｗ／Ｃ ５５％ | 灯油 白灯油 業務用 ミニローリー | 軽油 １．２号 パトロール給油 | - | - | -
24-8-25(20)(高炉) | 幅:7.0以上8.5未満かつ高さ:4.0以上5.5以下 | 特別な養生(仮囲い内ｼﾞｪｯﾄﾋｰﾀ) | 無し | 無し | 無し | 220m以上340m以下 | 35932 | 2.86 | 1.34 | 0.38 | 0.3 | 57.21 | 19.63 | 17 | 4.53 | 3.42 | 39.93 | 37.47 | 1.76 | 0.64 | - | - | コンクリートポンプ車［トラック架装・ブーム式］ 圧送能力90～110m3／h | ジェットヒータ １２６ＭＪ／ｈ（３０，１００ｋｃａｌ／ｈ） | * | 発動発電機［ディーゼルエンジン駆動］ 定格容量（50／60Hz）2.7／3kVA | 普通作業員 | 型わく工 | 土木一般世話役 | とび工 | 生コンクリート 高炉 ２４－８－２５（２０） Ｗ／Ｃ ５５％ | 灯油 白灯油 業務用 ミニローリー | 軽油 １．２号 パトロール給油 | - | - | -
24-8-25(20)(高炉) | 幅:8.5以上10.0以下かつ高さ:4.0以上5.5以下 | 一般養生･特殊養生(練炭､ｼﾞｪｯﾄ) | 有り | 有り | 有り | 延長無し | 34205 | 2.16 | 1.41 | - | - | 58.11 | 13.79 | 12.34 | 5.75 | 4.08 | 39.73 | 39.36 | 0.24 | - | - | - | コンクリートポンプ車［トラック架装・ブーム式］ 圧送能力90～110m3／h | - |  | - | 型わく工 | 普通作業員 | とび工 | 土木一般世話役 | 生コンクリート 高炉 ２４－８－２５（２０） Ｗ／Ｃ ５５％ | 軽油 １．２号 パトロール給油 | - | - | - | -
24-8-25(20)(高炉) | 幅:8.5以上10.0以下かつ高さ:4.0以上5.5以下 | 一般養生･特殊養生(練炭､ｼﾞｪｯﾄ) | 有り | 有り | 有り | 110m未満 | 34722 | 2.24 | 1.38 | - | - | 58.63 | 13.6 | 13.53 | 5.66 | 4.02 | 39.13 | 38.77 | 0.24 | - | - | - | コンクリートポンプ車［トラック架装・ブーム式］ 圧送能力90～110m3／h | - |  | - | 普通作業員 | 型わく工 | とび工 | 土木一般世話役 | 生コンクリート 高炉 ２４－８－２５（２０） Ｗ／Ｃ ５５％ | 軽油 １．２号 パトロール給油 | - | - | - | -
24-8-25(20)(高炉) | 幅:8.5以上10.0以下かつ高さ:4.0以上5.5以下 | 一般養生･特殊養生(練炭､ｼﾞｪｯﾄ) | 有り | 有り | 有り | 110m以上220m未満 | 35756 | 2.4 | 1.34 | - | - | 59.6 | 15.86 | 13.14 | 5.5 | 3.9 | 38 | 37.65 | 0.23 | - | - | - | コンクリートポンプ車［トラック架装・ブーム式］ 圧送能力90～110m3／h | - |  | - | 普通作業員 | 型わく工 | とび工 | 土木一般世話役 | 生コンクリート 高炉 ２４－８－２５（２０） Ｗ／Ｃ ５５％ | 軽油 １．２号 パトロール給油 | - | - | - | -
24-8-25(20)(高炉) | 幅:8.5以上10.0以下かつ高さ:4.0以上5.5以下 | 一般養生･特殊養生(練炭､ｼﾞｪｯﾄ) | 有り | 有り | 有り | 220m以上340m以下 | 36838 | 2.57 | 1.31 | - | - | 60.55 | 18.1 | 12.75 | 5.34 | 3.79 | 36.88 | 36.54 | 0.22 | - | - | - | コンクリートポンプ車［トラック架装・ブーム式］ 圧送能力90～110m3／h | - |  | - | 普通作業員 | 型わく工 | とび工 | 土木一般世話役 | 生コンクリート 高炉 ２４－８－２５（２０） Ｗ／Ｃ ５５％ | 軽油 １．２号 パトロール給油 | - | - | - | -
24-8-25(20)(高炉) | 幅:8.5以上10.0以下かつ高さ:4.0以上5.5以下 | 一般養生･特殊養生(練炭､ｼﾞｪｯﾄ) | 有り | 有り | 無し | 延長無し | 33665 | 2.13 | 1.43 | - | - | 57.52 | 14.02 | 12.54 | 5.84 | 4.15 | 40.35 | 39.99 | 0.24 | - | - | - | コンクリートポンプ車［トラック架装・ブーム式］ 圧送能力90～110m3／h | - |  | - | 型わく工 | 普通作業員 | とび工 | 土木一般世話役 | 生コンクリート 高炉 ２４－８－２５（２０） Ｗ／Ｃ ５５％ | 軽油 １．２号 パトロール給油 | - | - | - | -
24-8-25(20)(高炉) | 幅:8.5以上10.0以下かつ高さ:4.0以上5.5以下 | 一般養生･特殊養生(練炭､ｼﾞｪｯﾄ) | 有り | 有り | 無し | 110m未満 | 34181 | 2.22 | 1.41 | - | - | 58.03 | 13.79 | 13.75 | 5.75 | 4.09 | 39.75 | 39.39 | 0.24 | - | - | - | コンクリートポンプ車［トラック架装・ブーム式］ 圧送能力90～110m3／h | - |  | - | 普通作業員 | 型わく工 | とび工 | 土木一般世話役 | 生コンクリート 高炉 ２４－８－２５（２０） Ｗ／Ｃ ５５％ | 軽油 １．２号 パトロール給油 | - | - | - | -
24-8-25(20)(高炉) | 幅:8.5以上10.0以下かつ高さ:4.0以上5.5以下 | 一般養生･特殊養生(練炭､ｼﾞｪｯﾄ) | 有り | 有り | 無し | 110m以上220m未満 | 35213 | 2.38 | 1.37 | - | - | 59.05 | 16.12 | 13.34 | 5.58 | 3.97 | 38.57 | 38.23 | 0.23 | - | - | - | コンクリートポンプ車［トラック架装・ブーム式］ 圧送能力90～110m3／h | - |  | - | 普通作業員 | 型わく工 | とび工 | 土木一般世話役 | 生コンクリート 高炉 ２４－８－２５（２０） Ｗ／Ｃ ５５％ | 軽油 １．２号 パトロール給油 | - | - | - | -
24-8-25(20)(高炉) | 幅:8.5以上10.0以下かつ高さ:4.0以上5.5以下 | 一般養生･特殊養生(練炭､ｼﾞｪｯﾄ) | 有り | 有り | 無し | 220m以上340m以下 | 36292 | 2.53 | 1.32 | - | - | 60.05 | 18.38 | 12.95 | 5.42 | 3.85 | 37.42 | 37.09 | 0.22 | - | - | - | コンクリートポンプ車［トラック架装・ブーム式］ 圧送能力90～110m3／h | - |  | - | 普通作業員 | 型わく工 | とび工 | 土木一般世話役 | 生コンクリート 高炉 ２４－８－２５（２０） Ｗ／Ｃ ５５％ | 軽油 １．２号 パトロール給油 | - | - | - | -
24-8-25(20)(高炉) | 幅:8.5以上10.0以下かつ高さ:4.0以上5.5以下 | 一般養生･特殊養生(練炭､ｼﾞｪｯﾄ) | 有り | 無し | 有り | 延長無し | 33516 | 2.12 | 1.43 | - | - | 57.35 | 14.07 | 12.6 | 5.87 | 4.17 | 40.53 | 40.17 | 0.24 | - | - | - | コンクリートポンプ車［トラック架装・ブーム式］ 圧送能力90～110m3／h | - |  | - | 型わく工 | 普通作業員 | とび工 | 土木一般世話役 | 生コンクリート 高炉 ２４－８－２５（２０） Ｗ／Ｃ ５５％ | 軽油 １．２号 パトロール給油 | - | - | - | -
24-8-25(20)(高炉) | 幅:8.5以上10.0以下かつ高さ:4.0以上5.5以下 | 一般養生･特殊養生(練炭､ｼﾞｪｯﾄ) | 有り | 無し | 有り | 110m未満 | 34032 | 2.21 | 1.41 | - | - | 57.88 | 13.86 | 13.81 | 5.78 | 4.1 | 39.91 | 39.56 | 0.24 | - | - | - | コンクリートポンプ車［トラック架装・ブーム式］ 圧送能力90～110m3／h | - |  | - | 普通作業員 | 型わく工 | とび工 | 土木一般世話役 | 生コンクリート 高炉 ２４－８－２５（２０） Ｗ／Ｃ ５５％ | 軽油 １．２号 パトロール給油 | - | - | - | -
24-8-25(20)(高炉) | 幅:8.5以上10.0以下かつ高さ:4.0以上5.5以下 | 一般養生･特殊養生(練炭､ｼﾞｪｯﾄ) | 有り | 無し | 有り | 110m以上220m未満 | 35063 | 2.37 | 1.37 | - | - | 58.9 | 16.18 | 13.4 | 5.61 | 3.98 | 38.73 | 38.39 | 0.23 | - | - | - | コンクリートポンプ車［トラック架装・ブーム式］ 圧送能力90～110m3／h | - |  | - | 普通作業員 | 型わく工 | とび工 | 土木一般世話役 | 生コンクリート 高炉 ２４－８－２５（２０） Ｗ／Ｃ ５５％ | 軽油 １．２号 パトロール給油 | - | - | - | -
24-8-25(20)(高炉) | 幅:8.5以上10.0以下かつ高さ:4.0以上5.5以下 | 一般養生･特殊養生(練炭､ｼﾞｪｯﾄ) | 有り | 無し | 有り | 220m以上340m以下 | 36142 | 2.53 | 1.33 | - | - | 59.88 | 18.45 | 13 | 5.44 | 3.86 | 37.59 | 37.25 | 0.23 | - | - | - | コンクリートポンプ車［トラック架装・ブーム式］ 圧送能力90～110m3／h | - |  | - | 普通作業員 | 型わく工 | とび工 | 土木一般世話役 | 生コンクリート 高炉 ２４－８－２５（２０） Ｗ／Ｃ ５５％ | 軽油 １．２号 パトロール給油 | - | - | - | -
24-8-25(20)(高炉) | 幅:8.5以上10.0以下かつ高さ:4.0以上5.5以下 | 一般養生･特殊養生(練炭､ｼﾞｪｯﾄ) | 有り | 無し | 無し | 延長無し | 32975 | 2.1 | 1.46 | - | - | 56.71 | 14.31 | 12.8 | 5.96 | 4.23 | 41.19 | 40.83 | 0.25 | - | - | - | コンクリートポンプ車［トラック架装・ブーム式］ 圧送能力90～110m3／h | - |  | - | 型わく工 | 普通作業員 | とび工 | 土木一般世話役 | 生コンクリート 高炉 ２４－８－２５（２０） Ｗ／Ｃ ５５％ | 軽油 １．２号 パトロール給油 | - | - | - | -
24-8-25(20)(高炉) | 幅:8.5以上10.0以下かつ高さ:4.0以上5.5以下 | 一般養生･特殊養生(練炭､ｼﾞｪｯﾄ) | 有り | 無し | 無し | 110m未満 | 33490 | 2.19 | 1.44 | - | - | 57.26 | 14.08 | 14.03 | 5.87 | 4.17 | 40.55 | 40.2 | 0.24 | - | - | - | コンクリートポンプ車［トラック架装・ブーム式］ 圧送能力90～110m3／h | - |  | - | 普通作業員 | 型わく工 | とび工 | 土木一般世話役 | 生コンクリート 高炉 ２４－８－２５（２０） Ｗ／Ｃ ５５％ | 軽油 １．２号 パトロール給油 | - | - | - | -
24-8-25(20)(高炉) | 幅:8.5以上10.0以下かつ高さ:4.0以上5.5以下 | 一般養生･特殊養生(練炭､ｼﾞｪｯﾄ) | 有り | 無し | 無し | 110m以上220m未満 | 34519 | 2.34 | 1.39 | - | - | 58.32 | 16.43 | 13.61 | 5.7 | 4.04 | 39.34 | 39 | 0.24 | - | - | - | コンクリートポンプ車［トラック架装・ブーム式］ 圧送能力90～110m3／h | - |  | - | 普通作業員 | 型わく工 | とび工 | 土木一般世話役 | 生コンクリート 高炉 ２４－８－２５（２０） Ｗ／Ｃ ５５％ | 軽油 １．２号 パトロール給油 | - | - | - | -
24-8-25(20)(高炉) | 幅:8.5以上10.0以下かつ高さ:4.0以上5.5以下 | 一般養生･特殊養生(練炭､ｼﾞｪｯﾄ) | 有り | 無し | 無し | 220m以上340m以下 | 35596 | 2.5 | 1.35 | - | - | 59.35 | 18.74 | 13.2 | 5.52 | 3.92 | 38.15 | 37.82 | 0.23 | - | - | - | コンクリートポンプ車［トラック架装・ブーム式］ 圧送能力90～110m3／h | - |  | - | 普通作業員 | 型わく工 | とび工 | 土木一般世話役 | 生コンクリート 高炉 ２４－８－２５（２０） Ｗ／Ｃ ５５％ | 軽油 １．２号 パトロール給油 | - | - | - | -
24-8-25(20)(高炉) | 幅:8.5以上10.0以下かつ高さ:4.0以上5.5以下 | 一般養生･特殊養生(練炭､ｼﾞｪｯﾄ) | 無し | 有り | 有り | 延長無し | 33502 | 2.13 | 1.44 | - | - | 57.33 | 14.08 | 12.6 | 5.87 | 4.17 | 40.54 | 40.18 | 0.24 | - | - | - | コンクリートポンプ車［トラック架装・ブーム式］ 圧送能力90～110m3／h | - |  | - | 型わく工 | 普通作業員 | とび工 | 土木一般世話役 | 生コンクリート 高炉 ２４－８－２５（２０） Ｗ／Ｃ ５５％ | 軽油 １．２号 パトロール給油 | - | - | - | -
24-8-25(20)(高炉) | 幅:8.5以上10.0以下かつ高さ:4.0以上5.5以下 | 一般養生･特殊養生(練炭､ｼﾞｪｯﾄ) | 無し | 有り | 有り | 110m未満 | 34018 | 2.21 | 1.41 | - | - | 57.87 | 13.88 | 13.81 | 5.78 | 4.1 | 39.92 | 39.57 | 0.24 | - | - | - | コンクリートポンプ車［トラック架装・ブーム式］ 圧送能力90～110m3／h | - |  | - | 普通作業員 | 型わく工 | とび工 | 土木一般世話役 | 生コンクリート 高炉 ２４－８－２５（２０） Ｗ／Ｃ ５５％ | 軽油 １．２号 パトロール給油 | - | - | - | -
24-8-25(20)(高炉) | 幅:8.5以上10.0以下かつ高さ:4.0以上5.5以下 | 一般養生･特殊養生(練炭､ｼﾞｪｯﾄ) | 無し | 有り | 有り | 110m以上220m未満 | 35049 | 2.37 | 1.37 | - | - | 58.88 | 16.19 | 13.4 | 5.61 | 3.98 | 38.75 | 38.41 | 0.23 | - | - | - | コンクリートポンプ車［トラック架装・ブーム式］ 圧送能力90～110m3／h | - |  | - | 普通作業員 | 型わく工 | とび工 | 土木一般世話役 | 生コンクリート 高炉 ２４－８－２５（２０） Ｗ／Ｃ ５５％ | 軽油 １．２号 パトロール給油 | - | - | - | -
24-8-25(20)(高炉) | 幅:8.5以上10.0以下かつ高さ:4.0以上5.5以下 | 一般養生･特殊養生(練炭､ｼﾞｪｯﾄ) | 無し | 有り | 有り | 220m以上340m以下 | 36129 | 2.53 | 1.33 | - | - | 59.87 | 18.47 | 13 | 5.44 | 3.86 | 37.6 | 37.26 | 0.23 | - | - | - | コンクリートポンプ車［トラック架装・ブーム式］ 圧送能力90～110m3／h | - |  | - | 普通作業員 | 型わく工 | とび工 | 土木一般世話役 | 生コンクリート 高炉 ２４－８－２５（２０） Ｗ／Ｃ ５５％ | 軽油 １．２号 パトロール給油 | - | - | - | -
24-8-25(20)(高炉) | 幅:8.5以上10.0以下かつ高さ:4.0以上5.5以下 | 一般養生･特殊養生(練炭､ｼﾞｪｯﾄ) | 無し | 有り | 無し | 延長無し | 32962 | 2.1 | 1.46 | - | - | 56.7 | 14.31 | 12.81 | 5.97 | 4.24 | 41.2 | 40.84 | 0.25 | - | - | - | コンクリートポンプ車［トラック架装・ブーム式］ 圧送能力90～110m3／h | - |  | - | 型わく工 | 普通作業員 | とび工 | 土木一般世話役 | 生コンクリート 高炉 ２４－８－２５（２０） Ｗ／Ｃ ５５％ | 軽油 １．２号 パトロール給油 | - | - | - | -
24-8-25(20)(高炉) | 幅:8.5以上10.0以下かつ高さ:4.0以上5.5以下 | 一般養生･特殊養生(練炭､ｼﾞｪｯﾄ) | 無し | 有り | 無し | 110m未満 | 33477 | 2.19 | 1.44 | - | - | 57.25 | 14.1 | 14.03 | 5.87 | 4.17 | 40.56 | 40.21 | 0.24 | - | - | - | コンクリートポンプ車［トラック架装・ブーム式］ 圧送能力90～110m3／h | - |  | - | 普通作業員 | 型わく工 | とび工 | 土木一般世話役 | 生コンクリート 高炉 ２４－８－２５（２０） Ｗ／Ｃ ５５％ | 軽油 １．２号 パトロール給油 | - | - | - | -
24-8-25(20)(高炉) | 幅:8.5以上10.0以下かつ高さ:4.0以上5.5以下 | 一般養生･特殊養生(練炭､ｼﾞｪｯﾄ) | 無し | 有り | 無し | 110m以上220m未満 | 34506 | 2.34 | 1.39 | - | - | 58.31 | 16.43 | 13.62 | 5.7 | 4.05 | 39.35 | 39.01 | 0.24 | - | - | - | コンクリートポンプ車［トラック架装・ブーム式］ 圧送能力90～110m3／h | - |  | - | 普通作業員 | 型わく工 | とび工 | 土木一般世話役 | 生コンクリート 高炉 ２４－８－２５（２０） Ｗ／Ｃ ５５％ | 軽油 １．２号 パトロール給油 | - | - | - | -
24-8-25(20)(高炉) | 幅:8.5以上10.0以下かつ高さ:4.0以上5.5以下 | 一般養生･特殊養生(練炭､ｼﾞｪｯﾄ) | 無し | 有り | 無し | 220m以上340m以下 | 35583 | 2.5 | 1.35 | - | - | 59.34 | 18.75 | 13.2 | 5.53 | 3.92 | 38.16 | 37.83 | 0.23 | - | - | - | コンクリートポンプ車［トラック架装・ブーム式］ 圧送能力90～110m3／h | - |  | - | 普通作業員 | 型わく工 | とび工 | 土木一般世話役 | 生コンクリート 高炉 ２４－８－２５（２０） Ｗ／Ｃ ５５％ | 軽油 １．２号 パトロール給油 | - | - | - | -
24-8-25(20)(高炉) | 幅:8.5以上10.0以下かつ高さ:4.0以上5.5以下 | 一般養生･特殊養生(練炭､ｼﾞｪｯﾄ) | 無し | 無し | 有り | 延長無し | 32813 | 2.1 | 1.47 | - | - | 56.52 | 14.37 | 12.87 | 5.99 | 4.26 | 41.38 | 41.03 | 0.25 | - | - | - | コンクリートポンプ車［トラック架装・ブーム式］ 圧送能力90～110m3／h | - |  | - | 型わく工 | 普通作業員 | とび工 | 土木一般世話役 | 生コンクリート 高炉 ２４－８－２５（２０） Ｗ／Ｃ ５５％ | 軽油 １．２号 パトロール給油 | - | - | - | -
24-8-25(20)(高炉) | 幅:8.5以上10.0以下かつ高さ:4.0以上5.5以下 | 一般養生･特殊養生(練炭､ｼﾞｪｯﾄ) | 無し | 無し | 有り | 110m未満 | 33328 | 2.18 | 1.44 | - | - | 57.08 | 14.15 | 14.1 | 5.9 | 4.19 | 40.74 | 40.39 | 0.25 | - | - | - | コンクリートポンプ車［トラック架装・ブーム式］ 圧送能力90～110m3／h | - |  | - | 普通作業員 | 型わく工 | とび工 | 土木一般世話役 | 生コンクリート 高炉 ２４－８－２５（２０） Ｗ／Ｃ ５５％ | 軽油 １．２号 パトロール給油 | - | - | - | -
24-8-25(20)(高炉) | 幅:8.5以上10.0以下かつ高さ:4.0以上5.5以下 | 一般養生･特殊養生(練炭､ｼﾞｪｯﾄ) | 無し | 無し | 有り | 110m以上220m未満 | 34356 | 2.34 | 1.4 | - | - | 58.14 | 16.51 | 13.68 | 5.72 | 4.06 | 39.52 | 39.18 | 0.24 | - | - | - | コンクリートポンプ車［トラック架装・ブーム式］ 圧送能力90～110m3／h | - |  | - | 普通作業員 | 型わく工 | とび工 | 土木一般世話役 | 生コンクリート 高炉 ２４－８－２５（２０） Ｗ／Ｃ ５５％ | 軽油 １．２号 パトロール給油 | - | - | - | -
24-8-25(20)(高炉) | 幅:8.5以上10.0以下かつ高さ:4.0以上5.5以下 | 一般養生･特殊養生(練炭､ｼﾞｪｯﾄ) | 無し | 無し | 有り | 220m以上340m以下 | 35432 | 2.49 | 1.36 | - | - | 59.19 | 18.82 | 13.26 | 5.55 | 3.94 | 38.32 | 37.99 | 0.23 | - | - | - | コンクリートポンプ車［トラック架装・ブーム式］ 圧送能力90～110m3／h | - |  | - | 普通作業員 | 型わく工 | とび工 | 土木一般世話役 | 生コンクリート 高炉 ２４－８－２５（２０） Ｗ／Ｃ ５５％ | 軽油 １．２号 パトロール給油 | - | - | - | -
24-8-25(20)(高炉) | 幅:8.5以上10.0以下かつ高さ:4.0以上5.5以下 | 一般養生･特殊養生(練炭､ｼﾞｪｯﾄ) | 無し | 無し | 無し | 延長無し | 32273 | 2.07 | 1.49 | - | - | 55.87 | 14.63 | 13.08 | 6.09 | 4.33 | 42.06 | 41.71 | 0.25 | - | - | - | コンクリートポンプ車［トラック架装・ブーム式］ 圧送能力90～110m3／h | - |  | - | 型わく工 | 普通作業員 | とび工 | 土木一般世話役 | 生コンクリート 高炉 ２４－８－２５（２０） Ｗ／Ｃ ５５％ | 軽油 １．２号 パトロール給油 | - | - | - | -
24-8-25(20)(高炉) | 幅:8.5以上10.0以下かつ高さ:4.0以上5.5以下 | 一般養生･特殊養生(練炭､ｼﾞｪｯﾄ) | 無し | 無し | 無し | 110m未満 | 32786 | 2.16 | 1.47 | - | - | 56.44 | 14.39 | 14.33 | 6 | 4.26 | 41.4 | 41.06 | 0.25 | - | - | - | コンクリートポンプ車［トラック架装・ブーム式］ 圧送能力90～110m3／h | - |  | - | 普通作業員 | 型わく工 | とび工 | 土木一般世話役 | 生コンクリート 高炉 ２４－８－２５（２０） Ｗ／Ｃ ５５％ | 軽油 １．２号 パトロール給油 | - | - | - | -
24-8-25(20)(高炉) | 幅:8.5以上10.0以下かつ高さ:4.0以上5.5以下 | 一般養生･特殊養生(練炭､ｼﾞｪｯﾄ) | 無し | 無し | 無し | 110m以上220m未満 | 33813 | 2.3 | 1.42 | - | - | 57.56 | 16.78 | 13.9 | 5.82 | 4.13 | 40.14 | 39.81 | 0.24 | - | - | - | コンクリートポンプ車［トラック架装・ブーム式］ 圧送能力90～110m3／h | - |  | - | 普通作業員 | 型わく工 | とび工 | 土木一般世話役 | 生コンクリート 高炉 ２４－８－２５（２０） Ｗ／Ｃ ５５％ | 軽油 １．２号 パトロール給油 | - | - | - | -
24-8-25(20)(高炉) | 幅:8.5以上10.0以下かつ高さ:4.0以上5.5以下 | 一般養生･特殊養生(練炭､ｼﾞｪｯﾄ) | 無し | 無し | 無し | 220m以上340m以下 | 34887 | 2.46 | 1.38 | - | - | 58.63 | 19.11 | 13.47 | 5.64 | 4 | 38.91 | 38.59 | 0.23 | - | - | - | コンクリートポンプ車［トラック架装・ブーム式］ 圧送能力90～110m3／h | - |  | - | 普通作業員 | 型わく工 | とび工 | 土木一般世話役 | 生コンクリート 高炉 ２４－８－２５（２０） Ｗ／Ｃ ５５％ | 軽油 １．２号 パトロール給油 | - | - | - | -
24-8-25(20)(高炉) | 幅:8.5以上10.0以下かつ高さ:4.0以上5.5以下 | 特別な養生(仮囲い内ｼﾞｪｯﾄﾋｰﾀ) | 有り | 有り | 有り | 延長無し | 31859 | 2.93 | 1.51 | 0.43 | 0.34 | 51.99 | 14.81 | 12.05 | 4.38 | 3.08 | 45.08 | 42.26 | 1.99 | 0.72 | - | - | コンクリートポンプ車［トラック架装・ブーム式］ 圧送能力90～110m3／h | ジェットヒータ １２６ＭＪ／ｈ（３０，１００ｋｃａｌ／ｈ） | * | 発動発電機［ディーゼルエンジン駆動］ 定格容量（50／60Hz）2.7／3kVA | 型わく工 | 普通作業員 | 土木一般世話役 | とび工 | 生コンクリート 高炉 ２４－８－２５（２０） Ｗ／Ｃ ５５％ | 灯油 白灯油 業務用 ミニローリー | 軽油 １．２号 パトロール給油 | - | - | -
24-8-25(20)(高炉) | 幅:8.5以上10.0以下かつ高さ:4.0以上5.5以下 | 特別な養生(仮囲い内ｼﾞｪｯﾄﾋｰﾀ) | 有り | 有り | 有り | 110m未満 | 32373 | 2.99 | 1.49 | 0.42 | 0.33 | 52.64 | 14.59 | 13.33 | 4.31 | 3.03 | 44.37 | 41.59 | 1.96 | 0.71 | - | - | コンクリートポンプ車［トラック架装・ブーム式］ 圧送能力90～110m3／h | ジェットヒータ １２６ＭＪ／ｈ（３０，１００ｋｃａｌ／ｈ） | * | 発動発電機［ディーゼルエンジン駆動］ 定格容量（50／60Hz）2.7／3kVA | 型わく工 | 普通作業員 | 土木一般世話役 | とび工 | 生コンクリート 高炉 ２４－８－２５（２０） Ｗ／Ｃ ５５％ | 灯油 白灯油 業務用 ミニローリー | 軽油 １．２号 パトロール給油 | - | - | -
24-8-25(20)(高炉) | 幅:8.5以上10.0以下かつ高さ:4.0以上5.5以下 | 特別な養生(仮囲い内ｼﾞｪｯﾄﾋｰﾀ) | 有り | 有り | 有り | 110m以上220m未満 | 33401 | 3.13 | 1.44 | 0.41 | 0.32 | 53.89 | 15.85 | 14.07 | 4.18 | 2.94 | 42.98 | 40.3 | 1.9 | 0.68 | - | - | コンクリートポンプ車［トラック架装・ブーム式］ 圧送能力90～110m3／h | ジェットヒータ １２６ＭＪ／ｈ（３０，１００ｋｃａｌ／ｈ） | * | 発動発電機［ディーゼルエンジン駆動］ 定格容量（50／60Hz）2.7／3kVA | 普通作業員 | 型わく工 | 土木一般世話役 | とび工 | 生コンクリート 高炉 ２４－８－２５（２０） Ｗ／Ｃ ５５％ | 灯油 白灯油 業務用 ミニローリー | 軽油 １．２号 パトロール給油 | - | - | -
24-8-25(20)(高炉) | 幅:8.5以上10.0以下かつ高さ:4.0以上5.5以下 | 特別な養生(仮囲い内ｼﾞｪｯﾄﾋｰﾀ) | 有り | 有り | 有り | 220m以上340m以下 | 34478 | 3.26 | 1.39 | 0.4 | 0.31 | 55.09 | 18.24 | 13.63 | 4.05 | 2.85 | 41.65 | 39.05 | 1.84 | 0.66 | - | - | コンクリートポンプ車［トラック架装・ブーム式］ 圧送能力90～110m3／h | ジェットヒータ １２６ＭＪ／ｈ（３０，１００ｋｃａｌ／ｈ） | * | 発動発電機［ディーゼルエンジン駆動］ 定格容量（50／60Hz）2.7／3kVA | 普通作業員 | 型わく工 | 土木一般世話役 | とび工 | 生コンクリート 高炉 ２４－８－２５（２０） Ｗ／Ｃ ５５％ | 灯油 白灯油 業務用 ミニローリー | 軽油 １．２号 パトロール給油 | - | - | -
24-8-25(20)(高炉) | 幅:8.5以上10.0以下かつ高さ:4.0以上5.5以下 | 特別な養生(仮囲い内ｼﾞｪｯﾄﾋｰﾀ) | 有り | 有り | 無し | 延長無し | 31312 | 2.91 | 1.54 | 0.44 | 0.34 | 51.25 | 15.08 | 12.26 | 4.46 | 3.14 | 45.84 | 42.99 | 2.02 | 0.73 | - | - | コンクリートポンプ車［トラック架装・ブーム式］ 圧送能力90～110m3／h | ジェットヒータ １２６ＭＪ／ｈ（３０，１００ｋｃａｌ／ｈ） | * | 発動発電機［ディーゼルエンジン駆動］ 定格容量（50／60Hz）2.7／3kVA | 型わく工 | 普通作業員 | 土木一般世話役 | とび工 | 生コンクリート 高炉 ２４－８－２５（２０） Ｗ／Ｃ ５５％ | 灯油 白灯油 業務用 ミニローリー | 軽油 １．２号 パトロール給油 | - | - | -
24-8-25(20)(高炉) | 幅:8.5以上10.0以下かつ高さ:4.0以上5.5以下 | 特別な養生(仮囲い内ｼﾞｪｯﾄﾋｰﾀ) | 有り | 有り | 無し | 110m未満 | 31825 | 2.97 | 1.51 | 0.43 | 0.34 | 51.92 | 14.83 | 13.56 | 4.39 | 3.09 | 45.11 | 42.3 | 1.99 | 0.72 | - | - | コンクリートポンプ車［トラック架装・ブーム式］ 圧送能力90～110m3／h | ジェットヒータ １２６ＭＪ／ｈ（３０，１００ｋｃａｌ／ｈ） | * | 発動発電機［ディーゼルエンジン駆動］ 定格容量（50／60Hz）2.7／3kVA | 型わく工 | 普通作業員 | 土木一般世話役 | とび工 | 生コンクリート 高炉 ２４－８－２５（２０） Ｗ／Ｃ ５５％ | 灯油 白灯油 業務用 ミニローリー | 軽油 １．２号 パトロール給油 | - | - | -
24-8-25(20)(高炉) | 幅:8.5以上10.0以下かつ高さ:4.0以上5.5以下 | 特別な養生(仮囲い内ｼﾞｪｯﾄﾋｰﾀ) | 有り | 有り | 無し | 110m以上220m未満 | 32851 | 3.11 | 1.46 | 0.42 | 0.33 | 53.19 | 16.11 | 14.3 | 4.25 | 2.99 | 43.7 | 40.98 | 1.93 | 0.7 | - | - | コンクリートポンプ車［トラック架装・ブーム式］ 圧送能力90～110m3／h | ジェットヒータ １２６ＭＪ／ｈ（３０，１００ｋｃａｌ／ｈ） | * | 発動発電機［ディーゼルエンジン駆動］ 定格容量（50／60Hz）2.7／3kVA | 普通作業員 | 型わく工 | 土木一般世話役 | とび工 | 生コンクリート 高炉 ２４－８－２５（２０） Ｗ／Ｃ ５５％ | 灯油 白灯油 業務用 ミニローリー | 軽油 １．２号 パトロール給油 | - | - | -
24-8-25(20)(高炉) | 幅:8.5以上10.0以下かつ高さ:4.0以上5.5以下 | 特別な養生(仮囲い内ｼﾞｪｯﾄﾋｰﾀ) | 有り | 有り | 無し | 220m以上340m以下 | 33925 | 3.24 | 1.42 | 0.4 | 0.32 | 54.45 | 18.53 | 13.85 | 4.12 | 2.9 | 42.31 | 39.68 | 1.87 | 0.67 | - | - | コンクリートポンプ車［トラック架装・ブーム式］ 圧送能力90～110m3／h | ジェットヒータ １２６ＭＪ／ｈ（３０，１００ｋｃａｌ／ｈ） | * | 発動発電機［ディーゼルエンジン駆動］ 定格容量（50／60Hz）2.7／3kVA | 普通作業員 | 型わく工 | 土木一般世話役 | とび工 | 生コンクリート 高炉 ２４－８－２５（２０） Ｗ／Ｃ ５５％ | 灯油 白灯油 業務用 ミニローリー | 軽油 １．２号 パトロール給油 | - | - | -
24-8-25(20)(高炉) | 幅:8.5以上10.0以下かつ高さ:4.0以上5.5以下 | 特別な養生(仮囲い内ｼﾞｪｯﾄﾋｰﾀ) | 有り | 無し | 有り | 延長無し | 31154 | 2.89 | 1.54 | 0.44 | 0.34 | 51.05 | 15.18 | 12.32 | 4.48 | 3.15 | 46.06 | 43.21 | 2.03 | 0.73 | - | - | コンクリートポンプ車［トラック架装・ブーム式］ 圧送能力90～110m3／h | ジェットヒータ １２６ＭＪ／ｈ（３０，１００ｋｃａｌ／ｈ） | * | 発動発電機［ディーゼルエンジン駆動］ 定格容量（50／60Hz）2.7／3kVA | 型わく工 | 普通作業員 | 土木一般世話役 | とび工 | 生コンクリート 高炉 ２４－８－２５（２０） Ｗ／Ｃ ５５％ | 灯油 白灯油 業務用 ミニローリー | 軽油 １．２号 パトロール給油 | - | - | -
24-8-25(20)(高炉) | 幅:8.5以上10.0以下かつ高さ:4.0以上5.5以下 | 特別な養生(仮囲い内ｼﾞｪｯﾄﾋｰﾀ) | 有り | 無し | 有り | 110m未満 | 31667 | 2.97 | 1.52 | 0.43 | 0.34 | 51.71 | 14.92 | 13.62 | 4.41 | 3.1 | 45.32 | 42.51 | 2 | 0.72 | - | - | コンクリートポンプ車［トラック架装・ブーム式］ 圧送能力90～110m3／h | ジェットヒータ １２６ＭＪ／ｈ（３０，１００ｋｃａｌ／ｈ） | * | 発動発電機［ディーゼルエンジン駆動］ 定格容量（50／60Hz）2.7／3kVA | 型わく工 | 普通作業員 | 土木一般世話役 | とび工 | 生コンクリート 高炉 ２４－８－２５（２０） Ｗ／Ｃ ５５％ | 灯油 白灯油 業務用 ミニローリー | 軽油 １．２号 パトロール給油 | - | - | -
24-8-25(20)(高炉) | 幅:8.5以上10.0以下かつ高さ:4.0以上5.5以下 | 特別な養生(仮囲い内ｼﾞｪｯﾄﾋｰﾀ) | 有り | 無し | 有り | 110m以上220m未満 | 32692 | 3.1 | 1.47 | 0.42 | 0.33 | 52.99 | 16.18 | 14.37 | 4.27 | 3 | 43.91 | 41.18 | 1.94 | 0.7 | - | - | コンクリートポンプ車［トラック架装・ブーム式］ 圧送能力90～110m3／h | ジェットヒータ １２６ＭＪ／ｈ（３０，１００ｋｃａｌ／ｈ） | * | 発動発電機［ディーゼルエンジン駆動］ 定格容量（50／60Hz）2.7／3kVA | 普通作業員 | 型わく工 | 土木一般世話役 | とび工 | 生コンクリート 高炉 ２４－８－２５（２０） Ｗ／Ｃ ５５％ | 灯油 白灯油 業務用 ミニローリー | 軽油 １．２号 パトロール給油 | - | - | -
24-8-25(20)(高炉) | 幅:8.5以上10.0以下かつ高さ:4.0以上5.5以下 | 特別な養生(仮囲い内ｼﾞｪｯﾄﾋｰﾀ) | 有り | 無し | 有り | 220m以上340m以下 | 33765 | 3.22 | 1.42 | 0.4 | 0.32 | 54.26 | 18.62 | 13.91 | 4.14 | 2.91 | 42.52 | 39.87 | 1.88 | 0.68 | - | - | コンクリートポンプ車［トラック架装・ブーム式］ 圧送能力90～110m3／h | ジェットヒータ １２６ＭＪ／ｈ（３０，１００ｋｃａｌ／ｈ） | * | 発動発電機［ディーゼルエンジン駆動］ 定格容量（50／60Hz）2.7／3kVA | 普通作業員 | 型わく工 | 土木一般世話役 | とび工 | 生コンクリート 高炉 ２４－８－２５（２０） Ｗ／Ｃ ５５％ | 灯油 白灯油 業務用 ミニローリー | 軽油 １．２号 パトロール給油 | - | - | -
24-8-25(20)(高炉) | 幅:8.5以上10.0以下かつ高さ:4.0以上5.5以下 | 特別な養生(仮囲い内ｼﾞｪｯﾄﾋｰﾀ) | 有り | 無し | 無し | 延長無し | 30608 | 2.88 | 1.57 | 0.45 | 0.35 | 50.24 | 15.44 | 12.54 | 4.56 | 3.21 | 46.88 | 43.98 | 2.07 | 0.75 | - | - | コンクリートポンプ車［トラック架装・ブーム式］ 圧送能力90～110m3／h | ジェットヒータ １２６ＭＪ／ｈ（３０，１００ｋｃａｌ／ｈ） | * | 発動発電機［ディーゼルエンジン駆動］ 定格容量（50／60Hz）2.7／3kVA | 型わく工 | 普通作業員 | 土木一般世話役 | とび工 | 生コンクリート 高炉 ２４－８－２５（２０） Ｗ／Ｃ ５５％ | 灯油 白灯油 業務用 ミニローリー | 軽油 １．２号 パトロール給油 | - | - | -
24-8-25(20)(高炉) | 幅:8.5以上10.0以下かつ高さ:4.0以上5.5以下 | 特別な養生(仮囲い内ｼﾞｪｯﾄﾋｰﾀ) | 有り | 無し | 無し | 110m未満 | 31119 | 2.95 | 1.55 | 0.44 | 0.34 | 50.94 | 15.17 | 13.86 | 4.49 | 3.16 | 46.11 | 43.26 | 2.04 | 0.73 | - | - | コンクリートポンプ車［トラック架装・ブーム式］ 圧送能力90～110m3／h | ジェットヒータ １２６ＭＪ／ｈ（３０，１００ｋｃａｌ／ｈ） | * | 発動発電機［ディーゼルエンジン駆動］ 定格容量（50／60Hz）2.7／3kVA | 型わく工 | 普通作業員 | 土木一般世話役 | とび工 | 生コンクリート 高炉 ２４－８－２５（２０） Ｗ／Ｃ ５５％ | 灯油 白灯油 業務用 ミニローリー | 軽油 １．２号 パトロール給油 | - | - | -
24-8-25(20)(高炉) | 幅:8.5以上10.0以下かつ高さ:4.0以上5.5以下 | 特別な養生(仮囲い内ｼﾞｪｯﾄﾋｰﾀ) | 有り | 無し | 無し | 110m以上220m未満 | 32142 | 3.07 | 1.5 | 0.42 | 0.33 | 52.29 | 16.47 | 14.62 | 4.34 | 3.06 | 44.64 | 41.88 | 1.97 | 0.71 | - | - | コンクリートポンプ車［トラック架装・ブーム式］ 圧送能力90～110m3／h | ジェットヒータ １２６ＭＪ／ｈ（３０，１００ｋｃａｌ／ｈ） | * | 発動発電機［ディーゼルエンジン駆動］ 定格容量（50／60Hz）2.7／3kVA | 普通作業員 | 型わく工 | 土木一般世話役 | とび工 | 生コンクリート 高炉 ２４－８－２５（２０） Ｗ／Ｃ ５５％ | 灯油 白灯油 業務用 ミニローリー | 軽油 １．２号 パトロール給油 | - | - | -
24-8-25(20)(高炉) | 幅:8.5以上10.0以下かつ高さ:4.0以上5.5以下 | 特別な養生(仮囲い内ｼﾞｪｯﾄﾋｰﾀ) | 有り | 無し | 無し | 220m以上340m以下 | 33213 | 3.19 | 1.45 | 0.41 | 0.32 | 53.6 | 18.93 | 14.15 | 4.2 | 2.96 | 43.21 | 40.53 | 1.91 | 0.69 | - | - | コンクリートポンプ車［トラック架装・ブーム式］ 圧送能力90～110m3／h | ジェットヒータ １２６ＭＪ／ｈ（３０，１００ｋｃａｌ／ｈ） | * | 発動発電機［ディーゼルエンジン駆動］ 定格容量（50／60Hz）2.7／3kVA | 普通作業員 | 型わく工 | 土木一般世話役 | とび工 | 生コンクリート 高炉 ２４－８－２５（２０） Ｗ／Ｃ ５５％ | 灯油 白灯油 業務用 ミニローリー | 軽油 １．２号 パトロール給油 | - | - | -
24-8-25(20)(高炉) | 幅:8.5以上10.0以下かつ高さ:4.0以上5.5以下 | 特別な養生(仮囲い内ｼﾞｪｯﾄﾋｰﾀ) | 無し | 有り | 有り | 延長無し | 31154 | 2.89 | 1.54 | 0.44 | 0.34 | 51.05 | 15.18 | 12.32 | 4.48 | 3.15 | 46.06 | 43.21 | 2.03 | 0.73 | - | - | コンクリートポンプ車［トラック架装・ブーム式］ 圧送能力90～110m3／h | ジェットヒータ １２６ＭＪ／ｈ（３０，１００ｋｃａｌ／ｈ） | * | 発動発電機［ディーゼルエンジン駆動］ 定格容量（50／60Hz）2.7／3kVA | 型わく工 | 普通作業員 | 土木一般世話役 | とび工 | 生コンクリート 高炉 ２４－８－２５（２０） Ｗ／Ｃ ５５％ | 灯油 白灯油 業務用 ミニローリー | 軽油 １．２号 パトロール給油 | - | - | -
24-8-25(20)(高炉) | 幅:8.5以上10.0以下かつ高さ:4.0以上5.5以下 | 特別な養生(仮囲い内ｼﾞｪｯﾄﾋｰﾀ) | 無し | 有り | 有り | 110m未満 | 31667 | 2.97 | 1.52 | 0.43 | 0.34 | 51.71 | 14.92 | 13.62 | 4.41 | 3.1 | 45.32 | 42.51 | 2 | 0.72 | - | - | コンクリートポンプ車［トラック架装・ブーム式］ 圧送能力90～110m3／h | ジェットヒータ １２６ＭＪ／ｈ（３０，１００ｋｃａｌ／ｈ） | * | 発動発電機［ディーゼルエンジン駆動］ 定格容量（50／60Hz）2.7／3kVA | 型わく工 | 普通作業員 | 土木一般世話役 | とび工 | 生コンクリート 高炉 ２４－８－２５（２０） Ｗ／Ｃ ５５％ | 灯油 白灯油 業務用 ミニローリー | 軽油 １．２号 パトロール給油 | - | - | -
24-8-25(20)(高炉) | 幅:8.5以上10.0以下かつ高さ:4.0以上5.5以下 | 特別な養生(仮囲い内ｼﾞｪｯﾄﾋｰﾀ) | 無し | 有り | 有り | 110m以上220m未満 | 32692 | 3.1 | 1.47 | 0.42 | 0.33 | 52.99 | 16.18 | 14.37 | 4.27 | 3 | 43.91 | 41.18 | 1.94 | 0.7 | - | - | コンクリートポンプ車［トラック架装・ブーム式］ 圧送能力90～110m3／h | ジェットヒータ １２６ＭＪ／ｈ（３０，１００ｋｃａｌ／ｈ） | * | 発動発電機［ディーゼルエンジン駆動］ 定格容量（50／60Hz）2.7／3kVA | 普通作業員 | 型わく工 | 土木一般世話役 | とび工 | 生コンクリート 高炉 ２４－８－２５（２０） Ｗ／Ｃ ５５％ | 灯油 白灯油 業務用 ミニローリー | 軽油 １．２号 パトロール給油 | - | - | -
24-8-25(20)(高炉) | 幅:8.5以上10.0以下かつ高さ:4.0以上5.5以下 | 特別な養生(仮囲い内ｼﾞｪｯﾄﾋｰﾀ) | 無し | 有り | 有り | 220m以上340m以下 | 33765 | 3.22 | 1.42 | 0.4 | 0.32 | 54.26 | 18.62 | 13.91 | 4.14 | 2.91 | 42.52 | 39.87 | 1.88 | 0.68 | - | - | コンクリートポンプ車［トラック架装・ブーム式］ 圧送能力90～110m3／h | ジェットヒータ １２６ＭＪ／ｈ（３０，１００ｋｃａｌ／ｈ） | * | 発動発電機［ディーゼルエンジン駆動］ 定格容量（50／60Hz）2.7／3kVA | 普通作業員 | 型わく工 | 土木一般世話役 | とび工 | 生コンクリート 高炉 ２４－８－２５（２０） Ｗ／Ｃ ５５％ | 灯油 白灯油 業務用 ミニローリー | 軽油 １．２号 パトロール給油 | - | - | -
24-8-25(20)(高炉) | 幅:8.5以上10.0以下かつ高さ:4.0以上5.5以下 | 特別な養生(仮囲い内ｼﾞｪｯﾄﾋｰﾀ) | 無し | 有り | 無し | 延長無し | 30608 | 2.88 | 1.57 | 0.45 | 0.35 | 50.24 | 15.44 | 12.54 | 4.56 | 3.21 | 46.88 | 43.98 | 2.07 | 0.75 | - | - | コンクリートポンプ車［トラック架装・ブーム式］ 圧送能力90～110m3／h | ジェットヒータ １２６ＭＪ／ｈ（３０，１００ｋｃａｌ／ｈ） | * | 発動発電機［ディーゼルエンジン駆動］ 定格容量（50／60Hz）2.7／3kVA | 型わく工 | 普通作業員 | 土木一般世話役 | とび工 | 生コンクリート 高炉 ２４－８－２５（２０） Ｗ／Ｃ ５５％ | 灯油 白灯油 業務用 ミニローリー | 軽油 １．２号 パトロール給油 | - | - | -
24-8-25(20)(高炉) | 幅:8.5以上10.0以下かつ高さ:4.0以上5.5以下 | 特別な養生(仮囲い内ｼﾞｪｯﾄﾋｰﾀ) | 無し | 有り | 無し | 110m未満 | 31119 | 2.95 | 1.55 | 0.44 | 0.34 | 50.94 | 15.17 | 13.86 | 4.49 | 3.16 | 46.11 | 43.26 | 2.04 | 0.73 | - | - | コンクリートポンプ車［トラック架装・ブーム式］ 圧送能力90～110m3／h | ジェットヒータ １２６ＭＪ／ｈ（３０，１００ｋｃａｌ／ｈ） | * | 発動発電機［ディーゼルエンジン駆動］ 定格容量（50／60Hz）2.7／3kVA | 型わく工 | 普通作業員 | 土木一般世話役 | とび工 | 生コンクリート 高炉 ２４－８－２５（２０） Ｗ／Ｃ ５５％ | 灯油 白灯油 業務用 ミニローリー | 軽油 １．２号 パトロール給油 | - | - | -
24-8-25(20)(高炉) | 幅:8.5以上10.0以下かつ高さ:4.0以上5.5以下 | 特別な養生(仮囲い内ｼﾞｪｯﾄﾋｰﾀ) | 無し | 有り | 無し | 110m以上220m未満 | 32142 | 3.07 | 1.5 | 0.42 | 0.33 | 52.29 | 16.47 | 14.62 | 4.34 | 3.06 | 44.64 | 41.88 | 1.97 | 0.71 | - | - | コンクリートポンプ車［トラック架装・ブーム式］ 圧送能力90～110m3／h | ジェットヒータ １２６ＭＪ／ｈ（３０，１００ｋｃａｌ／ｈ） | * | 発動発電機［ディーゼルエンジン駆動］ 定格容量（50／60Hz）2.7／3kVA | 普通作業員 | 型わく工 | 土木一般世話役 | とび工 | 生コンクリート 高炉 ２４－８－２５（２０） Ｗ／Ｃ ５５％ | 灯油 白灯油 業務用 ミニローリー | 軽油 １．２号 パトロール給油 | - | - | -
24-8-25(20)(高炉) | 幅:8.5以上10.0以下かつ高さ:4.0以上5.5以下 | 特別な養生(仮囲い内ｼﾞｪｯﾄﾋｰﾀ) | 無し | 有り | 無し | 220m以上340m以下 | 33213 | 3.19 | 1.45 | 0.41 | 0.32 | 53.6 | 18.93 | 14.15 | 4.2 | 2.96 | 43.21 | 40.53 | 1.91 | 0.69 | - | - | コンクリートポンプ車［トラック架装・ブーム式］ 圧送能力90～110m3／h | ジェットヒータ １２６ＭＪ／ｈ（３０，１００ｋｃａｌ／ｈ） | * | 発動発電機［ディーゼルエンジン駆動］ 定格容量（50／60Hz）2.7／3kVA | 普通作業員 | 型わく工 | 土木一般世話役 | とび工 | 生コンクリート 高炉 ２４－８－２５（２０） Ｗ／Ｃ ５５％ | 灯油 白灯油 業務用 ミニローリー | 軽油 １．２号 パトロール給油 | - | - | -
24-8-25(20)(高炉) | 幅:8.5以上10.0以下かつ高さ:4.0以上5.5以下 | 特別な養生(仮囲い内ｼﾞｪｯﾄﾋｰﾀ) | 無し | 無し | 有り | 延長無し | 30450 | 2.87 | 1.58 | 0.45 | 0.35 | 50.01 | 15.51 | 12.61 | 4.59 | 3.23 | 47.12 | 44.21 | 2.08 | 0.75 | - | - | コンクリートポンプ車［トラック架装・ブーム式］ 圧送能力90～110m3／h | ジェットヒータ １２６ＭＪ／ｈ（３０，１００ｋｃａｌ／ｈ） | * | 発動発電機［ディーゼルエンジン駆動］ 定格容量（50／60Hz）2.7／3kVA | 型わく工 | 普通作業員 | 土木一般世話役 | とび工 | 生コンクリート 高炉 ２４－８－２５（２０） Ｗ／Ｃ ５５％ | 灯油 白灯油 業務用 ミニローリー | 軽油 １．２号 パトロール給油 | - | - | -
24-8-25(20)(高炉) | 幅:8.5以上10.0以下かつ高さ:4.0以上5.5以下 | 特別な養生(仮囲い内ｼﾞｪｯﾄﾋｰﾀ) | 無し | 無し | 有り | 110m未満 | 30961 | 2.94 | 1.55 | 0.44 | 0.35 | 50.71 | 15.24 | 13.94 | 4.51 | 3.17 | 46.35 | 43.48 | 2.05 | 0.74 | - | - | コンクリートポンプ車［トラック架装・ブーム式］ 圧送能力90～110m3／h | ジェットヒータ １２６ＭＪ／ｈ（３０，１００ｋｃａｌ／ｈ） | * | 発動発電機［ディーゼルエンジン駆動］ 定格容量（50／60Hz）2.7／3kVA | 型わく工 | 普通作業員 | 土木一般世話役 | とび工 | 生コンクリート 高炉 ２４－８－２５（２０） Ｗ／Ｃ ５５％ | 灯油 白灯油 業務用 ミニローリー | 軽油 １．２号 パトロール給油 | - | - | -
24-8-25(20)(高炉) | 幅:8.5以上10.0以下かつ高さ:4.0以上5.5以下 | 特別な養生(仮囲い内ｼﾞｪｯﾄﾋｰﾀ) | 無し | 無し | 有り | 110m以上220m未満 | 31983 | 3.06 | 1.5 | 0.43 | 0.33 | 52.08 | 16.55 | 14.69 | 4.37 | 3.07 | 44.86 | 42.09 | 1.98 | 0.71 | - | - | コンクリートポンプ車［トラック架装・ブーム式］ 圧送能力90～110m3／h | ジェットヒータ １２６ＭＪ／ｈ（３０，１００ｋｃａｌ／ｈ） | * | 発動発電機［ディーゼルエンジン駆動］ 定格容量（50／60Hz）2.7／3kVA | 普通作業員 | 型わく工 | 土木一般世話役 | とび工 | 生コンクリート 高炉 ２４－８－２５（２０） Ｗ／Ｃ ５５％ | 灯油 白灯油 業務用 ミニローリー | 軽油 １．２号 パトロール給油 | - | - | -
24-8-25(20)(高炉) | 幅:8.5以上10.0以下かつ高さ:4.0以上5.5以下 | 特別な養生(仮囲い内ｼﾞｪｯﾄﾋｰﾀ) | 無し | 無し | 有り | 220m以上340m以下 | 33053 | 3.18 | 1.46 | 0.41 | 0.32 | 53.41 | 19.04 | 14.21 | 4.22 | 2.97 | 43.41 | 40.73 | 1.92 | 0.69 | - | - | コンクリートポンプ車［トラック架装・ブーム式］ 圧送能力90～110m3／h | ジェットヒータ １２６ＭＪ／ｈ（３０，１００ｋｃａｌ／ｈ） | * | 発動発電機［ディーゼルエンジン駆動］ 定格容量（50／60Hz）2.7／3kVA | 普通作業員 | 型わく工 | 土木一般世話役 | とび工 | 生コンクリート 高炉 ２４－８－２５（２０） Ｗ／Ｃ ５５％ | 灯油 白灯油 業務用 ミニローリー | 軽油 １．２号 パトロール給油 | - | - | -
24-8-25(20)(高炉) | 幅:8.5以上10.0以下かつ高さ:4.0以上5.5以下 | 特別な養生(仮囲い内ｼﾞｪｯﾄﾋｰﾀ) | 無し | 無し | 無し | 延長無し | 29903 | 2.86 | 1.61 | 0.46 | 0.36 | 49.16 | 15.76 | 12.84 | 4.67 | 3.29 | 47.98 | 45.02 | 2.12 | 0.77 | - | - | コンクリートポンプ車［トラック架装・ブーム式］ 圧送能力90～110m3／h | ジェットヒータ １２６ＭＪ／ｈ（３０，１００ｋｃａｌ／ｈ） | * | 発動発電機［ディーゼルエンジン駆動］ 定格容量（50／60Hz）2.7／3kVA | 型わく工 | 普通作業員 | 土木一般世話役 | とび工 | 生コンクリート 高炉 ２４－８－２５（２０） Ｗ／Ｃ ５５％ | 灯油 白灯油 業務用 ミニローリー | 軽油 １．２号 パトロール給油 | - | - | -
24-8-25(20)(高炉) | 幅:8.5以上10.0以下かつ高さ:4.0以上5.5以下 | 特別な養生(仮囲い内ｼﾞｪｯﾄﾋｰﾀ) | 無し | 無し | 無し | 110m未満 | 30413 | 2.91 | 1.58 | 0.45 | 0.35 | 49.92 | 15.52 | 14.19 | 4.59 | 3.23 | 47.17 | 44.27 | 2.08 | 0.75 | - | - | コンクリートポンプ車［トラック架装・ブーム式］ 圧送能力90～110m3／h | ジェットヒータ １２６ＭＪ／ｈ（３０，１００ｋｃａｌ／ｈ） | * | 発動発電機［ディーゼルエンジン駆動］ 定格容量（50／60Hz）2.7／3kVA | 型わく工 | 普通作業員 | 土木一般世話役 | とび工 | 生コンクリート 高炉 ２４－８－２５（２０） Ｗ／Ｃ ５５％ | 灯油 白灯油 業務用 ミニローリー | 軽油 １．２号 パトロール給油 | - | - | -
24-8-25(20)(高炉) | 幅:8.5以上10.0以下かつ高さ:4.0以上5.5以下 | 特別な養生(仮囲い内ｼﾞｪｯﾄﾋｰﾀ) | 無し | 無し | 無し | 110m以上220m未満 | 31433 | 3.03 | 1.53 | 0.43 | 0.34 | 51.32 | 16.83 | 14.95 | 4.44 | 3.13 | 45.65 | 42.83 | 2.02 | 0.73 | - | - | コンクリートポンプ車［トラック架装・ブーム式］ 圧送能力90～110m3／h | ジェットヒータ １２６ＭＪ／ｈ（３０，１００ｋｃａｌ／ｈ） | * | 発動発電機［ディーゼルエンジン駆動］ 定格容量（50／60Hz）2.7／3kVA | 普通作業員 | 型わく工 | 土木一般世話役 | とび工 | 生コンクリート 高炉 ２４－８－２５（２０） Ｗ／Ｃ ５５％ | 灯油 白灯油 業務用 ミニローリー | 軽油 １．２号 パトロール給油 | - | - | -
24-8-25(20)(高炉) | 幅:8.5以上10.0以下かつ高さ:4.0以上5.5以下 | 特別な養生(仮囲い内ｼﾞｪｯﾄﾋｰﾀ) | 無し | 無し | 無し | 220m以上340m以下 | 32500 | 3.15 | 1.48 | 0.42 | 0.33 | 52.72 | 19.35 | 14.46 | 4.3 | 3.02 | 44.13 | 41.42 | 1.95 | 0.7 | - | - | コンクリートポンプ車［トラック架装・ブーム式］ 圧送能力90～110m3／h | ジェットヒータ １２６ＭＪ／ｈ（３０，１００ｋｃａｌ／ｈ） | * | 発動発電機［ディーゼルエンジン駆動］ 定格容量（50／60Hz）2.7／3kVA | 普通作業員 | 型わく工 | 土木一般世話役 | とび工 | 生コンクリート 高炉 ２４－８－２５（２０） Ｗ／Ｃ ５５％ | 灯油 白灯油 業務用 ミニローリー | 軽油 １．２号 パトロール給油 | - | - | -
24-8-25(20)(高炉) | 幅:4.0以上5.5未満かつ高さ:5.5以上7.0以下 | 一般養生･特殊養生(練炭､ｼﾞｪｯﾄ) | 有り | 有り | 有り | 延長無し | 41747 | 1.74 | 1.15 | - | - | 65.72 | 16.95 | 13.33 | 7.07 | 4.46 | 32.54 | 32.25 | 0.19 | - | - | - | コンクリートポンプ車［トラック架装・ブーム式］ 圧送能力90～110m3／h | - |  | - | 型わく工 | 普通作業員 | とび工 | 土木一般世話役 | 生コンクリート 高炉 ２４－８－２５（２０） Ｗ／Ｃ ５５％ | 軽油 １．２号 パトロール給油 | - | - | - | -
24-8-25(20)(高炉) | 幅:4.0以上5.5未満かつ高さ:5.5以上7.0以下 | 一般養生･特殊養生(練炭､ｼﾞｪｯﾄ) | 有り | 有り | 有り | 110m未満 | 42263 | 1.82 | 1.14 | - | - | 66.04 | 16.72 | 14.3 | 6.98 | 4.41 | 32.14 | 31.85 | 0.19 | - | - | - | コンクリートポンプ車［トラック架装・ブーム式］ 圧送能力90～110m3／h | - |  | - | 型わく工 | 普通作業員 | とび工 | 土木一般世話役 | 生コンクリート 高炉 ２４－８－２５（２０） Ｗ／Ｃ ５５％ | 軽油 １．２号 パトロール給油 | - | - | - | -
24-8-25(20)(高炉) | 幅:4.0以上5.5未満かつ高さ:5.5以上7.0以下 | 一般養生･特殊養生(練炭､ｼﾞｪｯﾄ) | 有り | 有り | 有り | 110m以上220m未満 | 43296 | 1.96 | 1.11 | - | - | 66.67 | 16.36 | 16.15 | 6.81 | 4.3 | 31.37 | 31.09 | 0.19 | - | - | - | コンクリートポンプ車［トラック架装・ブーム式］ 圧送能力90～110m3／h | - |  | - | 型わく工 | 普通作業員 | とび工 | 土木一般世話役 | 生コンクリート 高炉 ２４－８－２５（２０） Ｗ／Ｃ ５５％ | 軽油 １．２号 パトロール給油 | - | - | - | -
24-8-25(20)(高炉) | 幅:4.0以上5.5未満かつ高さ:5.5以上7.0以下 | 一般養生･特殊養生(練炭､ｼﾞｪｯﾄ) | 有り | 有り | 有り | 220m以上340m以下 | 44377 | 2.1 | 1.08 | - | - | 67.3 | 18.07 | 15.88 | 6.65 | 4.2 | 30.6 | 30.33 | 0.18 | - | - | - | コンクリートポンプ車［トラック架装・ブーム式］ 圧送能力90～110m3／h | - |  | - | 普通作業員 | 型わく工 | とび工 | 土木一般世話役 | 生コンクリート 高炉 ２４－８－２５（２０） Ｗ／Ｃ ５５％ | 軽油 １．２号 パトロール給油 | - | - | - | -
24-8-25(20)(高炉) | 幅:4.0以上5.5未満かつ高さ:5.5以上7.0以下 | 一般養生･特殊養生(練炭､ｼﾞｪｯﾄ) | 有り | 有り | 無し | 延長無し | 41187 | 1.73 | 1.17 | - | - | 65.29 | 17.18 | 13.51 | 7.16 | 4.52 | 32.98 | 32.69 | 0.2 | - | - | - | コンクリートポンプ車［トラック架装・ブーム式］ 圧送能力90～110m3／h | - |  | - | 型わく工 | 普通作業員 | とび工 | 土木一般世話役 | 生コンクリート 高炉 ２４－８－２５（２０） Ｗ／Ｃ ５５％ | 軽油 １．２号 パトロール給油 | - | - | - | -
24-8-25(20)(高炉) | 幅:4.0以上5.5未満かつ高さ:5.5以上7.0以下 | 一般養生･特殊養生(練炭､ｼﾞｪｯﾄ) | 有り | 有り | 無し | 110m未満 | 41703 | 1.8 | 1.15 | - | - | 65.63 | 16.97 | 14.49 | 7.07 | 4.46 | 32.57 | 32.28 | 0.2 | - | - | - | コンクリートポンプ車［トラック架装・ブーム式］ 圧送能力90～110m3／h | - |  | - | 型わく工 | 普通作業員 | とび工 | 土木一般世話役 | 生コンクリート 高炉 ２４－８－２５（２０） Ｗ／Ｃ ５５％ | 軽油 １．２号 パトロール給油 | - | - | - | -
24-8-25(20)(高炉) | 幅:4.0以上5.5未満かつ高さ:5.5以上7.0以下 | 一般養生･特殊養生(練炭､ｼﾞｪｯﾄ) | 有り | 有り | 無し | 110m以上220m未満 | 42734 | 1.94 | 1.12 | - | - | 66.28 | 16.56 | 16.37 | 6.9 | 4.36 | 31.78 | 31.5 | 0.19 | - | - | - | コンクリートポンプ車［トラック架装・ブーム式］ 圧送能力90～110m3／h | - |  | - | 型わく工 | 普通作業員 | とび工 | 土木一般世話役 | 生コンクリート 高炉 ２４－８－２５（２０） Ｗ／Ｃ ５５％ | 軽油 １．２号 パトロール給油 | - | - | - | -
24-8-25(20)(高炉) | 幅:4.0以上5.5未満かつ高さ:5.5以上7.0以下 | 一般養生･特殊養生(練炭､ｼﾞｪｯﾄ) | 有り | 有り | 無し | 220m以上340m以下 | 43813 | 2.09 | 1.1 | - | - | 66.9 | 18.28 | 16.09 | 6.73 | 4.25 | 31.01 | 30.73 | 0.19 | - | - | - | コンクリートポンプ車［トラック架装・ブーム式］ 圧送能力90～110m3／h | - |  | - | 普通作業員 | 型わく工 | とび工 | 土木一般世話役 | 生コンクリート 高炉 ２４－８－２５（２０） Ｗ／Ｃ ５５％ | 軽油 １．２号 パトロール給油 | - | - | - | -
24-8-25(20)(高炉) | 幅:4.0以上5.5未満かつ高さ:5.5以上7.0以下 | 一般養生･特殊養生(練炭､ｼﾞｪｯﾄ) | 有り | 無し | 有り | 延長無し | 40963 | 1.72 | 1.17 | - | - | 65.13 | 17.27 | 13.59 | 7.2 | 4.55 | 33.15 | 32.86 | 0.2 | - | - | - | コンクリートポンプ車［トラック架装・ブーム式］ 圧送能力90～110m3／h | - |  | - | 型わく工 | 普通作業員 | とび工 | 土木一般世話役 | 生コンクリート 高炉 ２４－８－２５（２０） Ｗ／Ｃ ５５％ | 軽油 １．２号 パトロール給油 | - | - | - | -
24-8-25(20)(高炉) | 幅:4.0以上5.5未満かつ高さ:5.5以上7.0以下 | 一般養生･特殊養生(練炭､ｼﾞｪｯﾄ) | 有り | 無し | 有り | 110m未満 | 41478 | 1.8 | 1.16 | - | - | 65.45 | 17.03 | 14.57 | 7.11 | 4.49 | 32.75 | 32.46 | 0.2 | - | - | - | コンクリートポンプ車［トラック架装・ブーム式］ 圧送能力90～110m3／h | - |  | - | 型わく工 | 普通作業員 | とび工 | 土木一般世話役 | 生コンクリート 高炉 ２４－８－２５（２０） Ｗ／Ｃ ５５％ | 軽油 １．２号 パトロール給油 | - | - | - | -
24-8-25(20)(高炉) | 幅:4.0以上5.5未満かつ高さ:5.5以上7.0以下 | 一般養生･特殊養生(練炭､ｼﾞｪｯﾄ) | 有り | 無し | 有り | 110m以上220m未満 | 42509 | 1.94 | 1.13 | - | - | 66.11 | 16.64 | 16.45 | 6.94 | 4.38 | 31.95 | 31.67 | 0.19 | - | - | - | コンクリートポンプ車［トラック架装・ブーム式］ 圧送能力90～110m3／h | - |  | - | 型わく工 | 普通作業員 | とび工 | 土木一般世話役 | 生コンクリート 高炉 ２４－８－２５（２０） Ｗ／Ｃ ５５％ | 軽油 １．２号 パトロール給油 | - | - | - | -
24-8-25(20)(高炉) | 幅:4.0以上5.5未満かつ高さ:5.5以上7.0以下 | 一般養生･特殊養生(練炭､ｼﾞｪｯﾄ) | 有り | 無し | 有り | 220m以上340m以下 | 43588 | 2.08 | 1.1 | - | - | 66.76 | 18.39 | 16.17 | 6.77 | 4.27 | 31.16 | 30.88 | 0.19 | - | - | - | コンクリートポンプ車［トラック架装・ブーム式］ 圧送能力90～110m3／h | - |  | - | 普通作業員 | 型わく工 | とび工 | 土木一般世話役 | 生コンクリート 高炉 ２４－８－２５（２０） Ｗ／Ｃ ５５％ | 軽油 １．２号 パトロール給油 | - | - | - | -
24-8-25(20)(高炉) | 幅:4.0以上5.5未満かつ高さ:5.5以上7.0以下 | 一般養生･特殊養生(練炭､ｼﾞｪｯﾄ) | 有り | 無し | 無し | 延長無し | 40403 | 1.72 | 1.19 | - | - | 64.67 | 17.5 | 13.78 | 7.3 | 4.61 | 33.61 | 33.32 | 0.2 | - | - | - | コンクリートポンプ車［トラック架装・ブーム式］ 圧送能力90～110m3／h | - |  | - | 型わく工 | 普通作業員 | とび工 | 土木一般世話役 | 生コンクリート 高炉 ２４－８－２５（２０） Ｗ／Ｃ ５５％ | 軽油 １．２号 パトロール給油 | - | - | - | -
24-8-25(20)(高炉) | 幅:4.0以上5.5未満かつ高さ:5.5以上7.0以下 | 一般養生･特殊養生(練炭､ｼﾞｪｯﾄ) | 有り | 無し | 無し | 110m未満 | 40918 | 1.78 | 1.17 | - | - | 65.03 | 17.29 | 14.77 | 7.21 | 4.55 | 33.19 | 32.9 | 0.2 | - | - | - | コンクリートポンプ車［トラック架装・ブーム式］ 圧送能力90～110m3／h | - |  | - | 型わく工 | 普通作業員 | とび工 | 土木一般世話役 | 生コンクリート 高炉 ２４－８－２５（２０） Ｗ／Ｃ ５５％ | 軽油 １．２号 パトロール給油 | - | - | - | -
24-8-25(20)(高炉) | 幅:4.0以上5.5未満かつ高さ:5.5以上7.0以下 | 一般養生･特殊養生(練炭､ｼﾞｪｯﾄ) | 有り | 無し | 無し | 110m以上220m未満 | 41947 | 1.93 | 1.15 | - | - | 65.71 | 16.88 | 16.67 | 7.03 | 4.44 | 32.36 | 32.09 | 0.19 | - | - | - | コンクリートポンプ車［トラック架装・ブーム式］ 圧送能力90～110m3／h | - |  | - | 型わく工 | 普通作業員 | とび工 | 土木一般世話役 | 生コンクリート 高炉 ２４－８－２５（２０） Ｗ／Ｃ ５５％ | 軽油 １．２号 パトロール給油 | - | - | - | -
24-8-25(20)(高炉) | 幅:4.0以上5.5未満かつ高さ:5.5以上7.0以下 | 一般養生･特殊養生(練炭､ｼﾞｪｯﾄ) | 有り | 無し | 無し | 220m以上340m以下 | 43024 | 2.07 | 1.12 | - | - | 66.37 | 18.62 | 16.38 | 6.86 | 4.33 | 31.56 | 31.29 | 0.19 | - | - | - | コンクリートポンプ車［トラック架装・ブーム式］ 圧送能力90～110m3／h | - |  | - | 普通作業員 | 型わく工 | とび工 | 土木一般世話役 | 生コンクリート 高炉 ２４－８－２５（２０） Ｗ／Ｃ ５５％ | 軽油 １．２号 パトロール給油 | - | - | - | -
24-8-25(20)(高炉) | 幅:4.0以上5.5未満かつ高さ:5.5以上7.0以下 | 一般養生･特殊養生(練炭､ｼﾞｪｯﾄ) | 無し | 有り | 有り | 延長無し | 41150 | 1.73 | 1.17 | - | - | 65.27 | 17.2 | 13.53 | 7.17 | 4.52 | 33 | 32.71 | 0.2 | - | - | - | コンクリートポンプ車［トラック架装・ブーム式］ 圧送能力90～110m3／h | - |  | - | 型わく工 | 普通作業員 | とび工 | 土木一般世話役 | 生コンクリート 高炉 ２４－８－２５（２０） Ｗ／Ｃ ５５％ | 軽油 １．２号 パトロール給油 | - | - | - | -
24-8-25(20)(高炉) | 幅:4.0以上5.5未満かつ高さ:5.5以上7.0以下 | 一般養生･特殊養生(練炭､ｼﾞｪｯﾄ) | 無し | 有り | 有り | 110m未満 | 41665 | 1.8 | 1.15 | - | - | 65.6 | 16.98 | 14.5 | 7.08 | 4.47 | 32.6 | 32.31 | 0.2 | - | - | - | コンクリートポンプ車［トラック架装・ブーム式］ 圧送能力90～110m3／h | - |  | - | 型わく工 | 普通作業員 | とび工 | 土木一般世話役 | 生コンクリート 高炉 ２４－８－２５（２０） Ｗ／Ｃ ５５％ | 軽油 １．２号 パトロール給油 | - | - | - | -
24-8-25(20)(高炉) | 幅:4.0以上5.5未満かつ高さ:5.5以上7.0以下 | 一般養生･特殊養生(練炭､ｼﾞｪｯﾄ) | 無し | 有り | 有り | 110m以上220m未満 | 42697 | 1.95 | 1.13 | - | - | 66.24 | 16.56 | 16.38 | 6.91 | 4.36 | 31.81 | 31.53 | 0.19 | - | - | - | コンクリートポンプ車［トラック架装・ブーム式］ 圧送能力90～110m3／h | - |  | - | 型わく工 | 普通作業員 | とび工 | 土木一般世話役 | 生コンクリート 高炉 ２４－８－２５（２０） Ｗ／Ｃ ５５％ | 軽油 １．２号 パトロール給油 | - | - | - | -
24-8-25(20)(高炉) | 幅:4.0以上5.5未満かつ高さ:5.5以上7.0以下 | 一般養生･特殊養生(練炭､ｼﾞｪｯﾄ) | 無し | 有り | 有り | 220m以上340m以下 | 43776 | 2.09 | 1.1 | - | - | 66.88 | 18.3 | 16.1 | 6.74 | 4.25 | 31.03 | 30.75 | 0.19 | - | - | - | コンクリートポンプ車［トラック架装・ブーム式］ 圧送能力90～110m3／h | - |  | - | 普通作業員 | 型わく工 | とび工 | 土木一般世話役 | 生コンクリート 高炉 ２４－８－２５（２０） Ｗ／Ｃ ５５％ | 軽油 １．２号 パトロール給油 | - | - | - | -
24-8-25(20)(高炉) | 幅:4.0以上5.5未満かつ高さ:5.5以上7.0以下 | 一般養生･特殊養生(練炭､ｼﾞｪｯﾄ) | 無し | 有り | 無し | 延長無し | 40590 | 1.71 | 1.18 | - | - | 64.83 | 17.42 | 13.71 | 7.27 | 4.59 | 33.46 | 33.17 | 0.2 | - | - | - | コンクリートポンプ車［トラック架装・ブーム式］ 圧送能力90～110m3／h | - |  | - | 型わく工 | 普通作業員 | とび工 | 土木一般世話役 | 生コンクリート 高炉 ２４－８－２５（２０） Ｗ／Ｃ ５５％ | 軽油 １．２号 パトロール給油 | - | - | - | -
24-8-25(20)(高炉) | 幅:4.0以上5.5未満かつ高さ:5.5以上7.0以下 | 一般養生･特殊養生(練炭､ｼﾞｪｯﾄ) | 無し | 有り | 無し | 110m未満 | 41105 | 1.79 | 1.17 | - | - | 65.17 | 17.19 | 14.7 | 7.18 | 4.53 | 33.04 | 32.75 | 0.2 | - | - | - | コンクリートポンプ車［トラック架装・ブーム式］ 圧送能力90～110m3／h | - |  | - | 型わく工 | 普通作業員 | とび工 | 土木一般世話役 | 生コンクリート 高炉 ２４－８－２５（２０） Ｗ／Ｃ ５５％ | 軽油 １．２号 パトロール給油 | - | - | - | -
24-8-25(20)(高炉) | 幅:4.0以上5.5未満かつ高さ:5.5以上7.0以下 | 一般養生･特殊養生(練炭､ｼﾞｪｯﾄ) | 無し | 有り | 無し | 110m以上220m未満 | 42135 | 1.93 | 1.14 | - | - | 65.85 | 16.79 | 16.6 | 7 | 4.42 | 32.22 | 31.95 | 0.19 | - | - | - | コンクリートポンプ車［トラック架装・ブーム式］ 圧送能力90～110m3／h | - |  | - | 型わく工 | 普通作業員 | とび工 | 土木一般世話役 | 生コンクリート 高炉 ２４－８－２５（２０） Ｗ／Ｃ ５５％ | 軽油 １．２号 パトロール給油 | - | - | - | -
24-8-25(20)(高炉) | 幅:4.0以上5.5未満かつ高さ:5.5以上7.0以下 | 一般養生･特殊養生(練炭､ｼﾞｪｯﾄ) | 無し | 有り | 無し | 220m以上340m以下 | 43212 | 2.07 | 1.11 | - | - | 66.51 | 18.56 | 16.31 | 6.83 | 4.31 | 31.42 | 31.15 | 0.19 | - | - | - | コンクリートポンプ車［トラック架装・ブーム式］ 圧送能力90～110m3／h | - |  | - | 普通作業員 | 型わく工 | とび工 | 土木一般世話役 | 生コンクリート 高炉 ２４－８－２５（２０） Ｗ／Ｃ ５５％ | 軽油 １．２号 パトロール給油 | - | - | - | -
24-8-25(20)(高炉) | 幅:4.0以上5.5未満かつ高さ:5.5以上7.0以下 | 一般養生･特殊養生(練炭､ｼﾞｪｯﾄ) | 無し | 無し | 有り | 延長無し | 40366 | 1.71 | 1.19 | - | - | 64.65 | 17.52 | 13.79 | 7.31 | 4.61 | 33.64 | 33.35 | 0.2 | - | - | - | コンクリートポンプ車［トラック架装・ブーム式］ 圧送能力90～110m3／h | - |  | - | 型わく工 | 普通作業員 | とび工 | 土木一般世話役 | 生コンクリート 高炉 ２４－８－２５（２０） Ｗ／Ｃ ５５％ | 軽油 １．２号 パトロール給油 | - | - | - | -
24-8-25(20)(高炉) | 幅:4.0以上5.5未満かつ高さ:5.5以上7.0以下 | 一般養生･特殊養生(練炭､ｼﾞｪｯﾄ) | 無し | 無し | 有り | 110m未満 | 40881 | 1.79 | 1.18 | - | - | 64.99 | 17.3 | 14.78 | 7.22 | 4.55 | 33.22 | 32.93 | 0.2 | - | - | - | コンクリートポンプ車［トラック架装・ブーム式］ 圧送能力90～110m3／h | - |  | - | 型わく工 | 普通作業員 | とび工 | 土木一般世話役 | 生コンクリート 高炉 ２４－８－２５（２０） Ｗ／Ｃ ５５％ | 軽油 １．２号 パトロール給油 | - | - | - | -
24-8-25(20)(高炉) | 幅:4.0以上5.5未満かつ高さ:5.5以上7.0以下 | 一般養生･特殊養生(練炭､ｼﾞｪｯﾄ) | 無し | 無し | 有り | 110m以上220m未満 | 41910 | 1.93 | 1.15 | - | - | 65.68 | 16.89 | 16.69 | 7.04 | 4.44 | 32.39 | 32.12 | 0.19 | - | - | - | コンクリートポンプ車［トラック架装・ブーム式］ 圧送能力90～110m3／h | - |  | - | 型わく工 | 普通作業員 | とび工 | 土木一般世話役 | 生コンクリート 高炉 ２４－８－２５（２０） Ｗ／Ｃ ５５％ | 軽油 １．２号 パトロール給油 | - | - | - | -
24-8-25(20)(高炉) | 幅:4.0以上5.5未満かつ高さ:5.5以上7.0以下 | 一般養生･特殊養生(練炭､ｼﾞｪｯﾄ) | 無し | 無し | 有り | 220m以上340m以下 | 42987 | 2.07 | 1.12 | - | - | 66.34 | 18.63 | 16.4 | 6.86 | 4.33 | 31.59 | 31.32 | 0.19 | - | - | - | コンクリートポンプ車［トラック架装・ブーム式］ 圧送能力90～110m3／h | - |  | - | 普通作業員 | 型わく工 | とび工 | 土木一般世話役 | 生コンクリート 高炉 ２４－８－２５（２０） Ｗ／Ｃ ５５％ | 軽油 １．２号 パトロール給油 | - | - | - | -
24-8-25(20)(高炉) | 幅:4.0以上5.5未満かつ高さ:5.5以上7.0以下 | 一般養生･特殊養生(練炭､ｼﾞｪｯﾄ) | 無し | 無し | 無し | 延長無し | 39806 | 1.7 | 1.21 | - | - | 64.2 | 17.77 | 13.98 | 7.41 | 4.68 | 34.1 | 33.82 | 0.2 | - | - | - | コンクリートポンプ車［トラック架装・ブーム式］ 圧送能力90～110m3／h | - |  | - | 型わく工 | 普通作業員 | とび工 | 土木一般世話役 | 生コンクリート 高炉 ２４－８－２５（２０） Ｗ／Ｃ ５５％ | 軽油 １．２号 パトロール給油 | - | - | - | -
24-8-25(20)(高炉) | 幅:4.0以上5.5未満かつ高さ:5.5以上7.0以下 | 一般養生･特殊養生(練炭､ｼﾞｪｯﾄ) | 無し | 無し | 無し | 110m未満 | 40320 | 1.77 | 1.19 | - | - | 64.56 | 17.53 | 14.99 | 7.32 | 4.62 | 33.67 | 33.39 | 0.2 | - | - | - | コンクリートポンプ車［トラック架装・ブーム式］ 圧送能力90～110m3／h | - |  | - | 型わく工 | 普通作業員 | とび工 | 土木一般世話役 | 生コンクリート 高炉 ２４－８－２５（２０） Ｗ／Ｃ ５５％ | 軽油 １．２号 パトロール給油 | - | - | - | -
24-8-25(20)(高炉) | 幅:4.0以上5.5未満かつ高さ:5.5以上7.0以下 | 一般養生･特殊養生(練炭､ｼﾞｪｯﾄ) | 無し | 無し | 無し | 110m以上220m未満 | 41348 | 1.91 | 1.16 | - | - | 65.25 | 17.1 | 16.92 | 7.13 | 4.5 | 32.84 | 32.56 | 0.2 | - | - | - | コンクリートポンプ車［トラック架装・ブーム式］ 圧送能力90～110m3／h | - |  | - | 型わく工 | 普通作業員 | とび工 | 土木一般世話役 | 生コンクリート 高炉 ２４－８－２５（２０） Ｗ／Ｃ ５５％ | 軽油 １．２号 パトロール給油 | - | - | - | -
24-8-25(20)(高炉) | 幅:4.0以上5.5未満かつ高さ:5.5以上7.0以下 | 一般養生･特殊養生(練炭､ｼﾞｪｯﾄ) | 無し | 無し | 無し | 220m以上340m以下 | 42423 | 2.05 | 1.13 | - | - | 65.95 | 18.91 | 16.61 | 6.95 | 4.39 | 32 | 31.73 | 0.19 | - | - | - | コンクリートポンプ車［トラック架装・ブーム式］ 圧送能力90～110m3／h | - |  | - | 普通作業員 | 型わく工 | とび工 | 土木一般世話役 | 生コンクリート 高炉 ２４－８－２５（２０） Ｗ／Ｃ ５５％ | 軽油 １．２号 パトロール給油 | - | - | - | -
24-8-25(20)(高炉) | 幅:4.0以上5.5未満かつ高さ:5.5以上7.0以下 | 特別な養生(仮囲い内ｼﾞｪｯﾄﾋｰﾀ) | 有り | 有り | 有り | 延長無し | 36792 | 2.47 | 1.31 | 0.37 | 0.29 | 58.52 | 19.24 | 13.56 | 5.06 | 2.67 | 39.01 | 36.59 | 1.72 | 0.62 | - | - | コンクリートポンプ車［トラック架装・ブーム式］ 圧送能力90～110m3／h | ジェットヒータ １２６ＭＪ／ｈ（３０，１００ｋｃａｌ／ｈ） | * | 発動発電機［ディーゼルエンジン駆動］ 定格容量（50／60Hz）2.7／3kVA | 型わく工 | 普通作業員 | 土木一般世話役 | とび工 | 生コンクリート 高炉 ２４－８－２５（２０） Ｗ／Ｃ ５５％ | 灯油 白灯油 業務用 ミニローリー | 軽油 １．２号 パトロール給油 | - | - | -
24-8-25(20)(高炉) | 幅:4.0以上5.5未満かつ高さ:5.5以上7.0以下 | 特別な養生(仮囲い内ｼﾞｪｯﾄﾋｰﾀ) | 有り | 有り | 有り | 110m未満 | 37305 | 2.54 | 1.29 | 0.37 | 0.29 | 58.98 | 18.97 | 14.65 | 4.99 | 2.63 | 38.48 | 36.09 | 1.7 | 0.61 | - | - | コンクリートポンプ車［トラック架装・ブーム式］ 圧送能力90～110m3／h | ジェットヒータ １２６ＭＪ／ｈ（３０，１００ｋｃａｌ／ｈ） | * | 発動発電機［ディーゼルエンジン駆動］ 定格容量（50／60Hz）2.7／3kVA | 型わく工 | 普通作業員 | 土木一般世話役 | とび工 | 生コンクリート 高炉 ２４－８－２５（２０） Ｗ／Ｃ ５５％ | 灯油 白灯油 業務用 ミニローリー | 軽油 １．２号 パトロール給油 | - | - | -
24-8-25(20)(高炉) | 幅:4.0以上5.5未満かつ高さ:5.5以上7.0以下 | 特別な養生(仮囲い内ｼﾞｪｯﾄﾋｰﾀ) | 有り | 有り | 有り | 110m以上220m未満 | 38331 | 2.66 | 1.25 | 0.36 | 0.28 | 59.89 | 18.45 | 16.75 | 4.86 | 2.56 | 37.45 | 35.12 | 1.65 | 0.6 | - | - | コンクリートポンプ車［トラック架装・ブーム式］ 圧送能力90～110m3／h | ジェットヒータ １２６ＭＪ／ｈ（３０，１００ｋｃａｌ／ｈ） | * | 発動発電機［ディーゼルエンジン駆動］ 定格容量（50／60Hz）2.7／3kVA | 型わく工 | 普通作業員 | 土木一般世話役 | とび工 | 生コンクリート 高炉 ２４－８－２５（２０） Ｗ／Ｃ ５５％ | 灯油 白灯油 業務用 ミニローリー | 軽油 １．２号 パトロール給油 | - | - | -
24-8-25(20)(高炉) | 幅:4.0以上5.5未満かつ高さ:5.5以上7.0以下 | 特別な養生(仮囲い内ｼﾞｪｯﾄﾋｰﾀ) | 有り | 有り | 有り | 220m以上340m以下 | 39404 | 2.78 | 1.22 | 0.35 | 0.27 | 60.79 | 18.89 | 17.89 | 4.73 | 2.49 | 36.43 | 34.16 | 1.61 | 0.58 | - | - | コンクリートポンプ車［トラック架装・ブーム式］ 圧送能力90～110m3／h | ジェットヒータ １２６ＭＪ／ｈ（３０，１００ｋｃａｌ／ｈ） | * | 発動発電機［ディーゼルエンジン駆動］ 定格容量（50／60Hz）2.7／3kVA | 普通作業員 | 型わく工 | 土木一般世話役 | とび工 | 生コンクリート 高炉 ２４－８－２５（２０） Ｗ／Ｃ ５５％ | 灯油 白灯油 業務用 ミニローリー | 軽油 １．２号 パトロール給油 | - | - | -
24-8-25(20)(高炉) | 幅:4.0以上5.5未満かつ高さ:5.5以上7.0以下 | 特別な養生(仮囲い内ｼﾞｪｯﾄﾋｰﾀ) | 有り | 有り | 無し | 延長無し | 36244 | 2.46 | 1.33 | 0.38 | 0.29 | 57.94 | 19.51 | 13.77 | 5.14 | 2.71 | 39.6 | 37.14 | 1.75 | 0.63 | - | - | コンクリートポンプ車［トラック架装・ブーム式］ 圧送能力90～110m3／h | ジェットヒータ １２６ＭＪ／ｈ（３０，１００ｋｃａｌ／ｈ） | * | 発動発電機［ディーゼルエンジン駆動］ 定格容量（50／60Hz）2.7／3kVA | 型わく工 | 普通作業員 | 土木一般世話役 | とび工 | 生コンクリート 高炉 ２４－８－２５（２０） Ｗ／Ｃ ５５％ | 灯油 白灯油 業務用 ミニローリー | 軽油 １．２号 パトロール給油 | - | - | -
24-8-25(20)(高炉) | 幅:4.0以上5.5未満かつ高さ:5.5以上7.0以下 | 特別な養生(仮囲い内ｼﾞｪｯﾄﾋｰﾀ) | 有り | 有り | 無し | 110m未満 | 36756 | 2.52 | 1.31 | 0.37 | 0.29 | 58.44 | 19.26 | 14.87 | 5.07 | 2.67 | 39.04 | 36.63 | 1.72 | 0.62 | - | - | コンクリートポンプ車［トラック架装・ブーム式］ 圧送能力90～110m3／h | ジェットヒータ １２６ＭＪ／ｈ（３０，１００ｋｃａｌ／ｈ） | * | 発動発電機［ディーゼルエンジン駆動］ 定格容量（50／60Hz）2.7／3kVA | 型わく工 | 普通作業員 | 土木一般世話役 | とび工 | 生コンクリート 高炉 ２４－８－２５（２０） Ｗ／Ｃ ５５％ | 灯油 白灯油 業務用 ミニローリー | 軽油 １．２号 パトロール給油 | - | - | -
24-8-25(20)(高炉) | 幅:4.0以上5.5未満かつ高さ:5.5以上7.0以下 | 特別な養生(仮囲い内ｼﾞｪｯﾄﾋｰﾀ) | 有り | 有り | 無し | 110m以上220m未満 | 37780 | 2.64 | 1.27 | 0.36 | 0.28 | 59.38 | 18.73 | 16.99 | 4.93 | 2.6 | 37.98 | 35.63 | 1.68 | 0.6 | - | - | コンクリートポンプ車［トラック架装・ブーム式］ 圧送能力90～110m3／h | ジェットヒータ １２６ＭＪ／ｈ（３０，１００ｋｃａｌ／ｈ） | * | 発動発電機［ディーゼルエンジン駆動］ 定格容量（50／60Hz）2.7／3kVA | 型わく工 | 普通作業員 | 土木一般世話役 | とび工 | 生コンクリート 高炉 ２４－８－２５（２０） Ｗ／Ｃ ５５％ | 灯油 白灯油 業務用 ミニローリー | 軽油 １．２号 パトロール給油 | - | - | -
24-8-25(20)(高炉) | 幅:4.0以上5.5未満かつ高さ:5.5以上7.0以下 | 特別な養生(仮囲い内ｼﾞｪｯﾄﾋｰﾀ) | 有り | 有り | 無し | 220m以上340m以下 | 38852 | 2.76 | 1.24 | 0.35 | 0.27 | 60.3 | 19.16 | 18.14 | 4.79 | 2.53 | 36.94 | 34.65 | 1.63 | 0.59 | - | - | コンクリートポンプ車［トラック架装・ブーム式］ 圧送能力90～110m3／h | ジェットヒータ １２６ＭＪ／ｈ（３０，１００ｋｃａｌ／ｈ） | * | 発動発電機［ディーゼルエンジン駆動］ 定格容量（50／60Hz）2.7／3kVA | 普通作業員 | 型わく工 | 土木一般世話役 | とび工 | 生コンクリート 高炉 ２４－８－２５（２０） Ｗ／Ｃ ５５％ | 灯油 白灯油 業務用 ミニローリー | 軽油 １．２号 パトロール給油 | - | - | -
24-8-25(20)(高炉) | 幅:4.0以上5.5未満かつ高さ:5.5以上7.0以下 | 特別な養生(仮囲い内ｼﾞｪｯﾄﾋｰﾀ) | 有り | 無し | 有り | 延長無し | 36018 | 2.46 | 1.33 | 0.38 | 0.3 | 57.7 | 19.64 | 13.85 | 5.17 | 2.73 | 39.84 | 37.38 | 1.76 | 0.63 | - | - | コンクリートポンプ車［トラック架装・ブーム式］ 圧送能力90～110m3／h | ジェットヒータ １２６ＭＪ／ｈ（３０，１００ｋｃａｌ／ｈ） | * | 発動発電機［ディーゼルエンジン駆動］ 定格容量（50／60Hz）2.7／3kVA | 型わく工 | 普通作業員 | 土木一般世話役 | とび工 | 生コンクリート 高炉 ２４－８－２５（２０） Ｗ／Ｃ ５５％ | 灯油 白灯油 業務用 ミニローリー | 軽油 １．２号 パトロール給油 | - | - | -
24-8-25(20)(高炉) | 幅:4.0以上5.5未満かつ高さ:5.5以上7.0以下 | 特別な養生(仮囲い内ｼﾞｪｯﾄﾋｰﾀ) | 有り | 無し | 有り | 110m未満 | 36530 | 2.52 | 1.32 | 0.37 | 0.29 | 58.2 | 19.37 | 14.96 | 5.1 | 2.69 | 39.28 | 36.85 | 1.73 | 0.63 | - | - | コンクリートポンプ車［トラック架装・ブーム式］ 圧送能力90～110m3／h | ジェットヒータ １２６ＭＪ／ｈ（３０，１００ｋｃａｌ／ｈ） | * | 発動発電機［ディーゼルエンジン駆動］ 定格容量（50／60Hz）2.7／3kVA | 型わく工 | 普通作業員 | 土木一般世話役 | とび工 | 生コンクリート 高炉 ２４－８－２５（２０） Ｗ／Ｃ ５５％ | 灯油 白灯油 業務用 ミニローリー | 軽油 １．２号 パトロール給油 | - | - | -
24-8-25(20)(高炉) | 幅:4.0以上5.5未満かつ高さ:5.5以上7.0以下 | 特別な養生(仮囲い内ｼﾞｪｯﾄﾋｰﾀ) | 有り | 無し | 有り | 110m以上220m未満 | 37554 | 2.63 | 1.28 | 0.36 | 0.28 | 59.15 | 18.84 | 17.09 | 4.96 | 2.62 | 38.22 | 35.85 | 1.69 | 0.61 | - | - | コンクリートポンプ車［トラック架装・ブーム式］ 圧送能力90～110m3／h | ジェットヒータ １２６ＭＪ／ｈ（３０，１００ｋｃａｌ／ｈ） | * | 発動発電機［ディーゼルエンジン駆動］ 定格容量（50／60Hz）2.7／3kVA | 型わく工 | 普通作業員 | 土木一般世話役 | とび工 | 生コンクリート 高炉 ２４－８－２５（２０） Ｗ／Ｃ ５５％ | 灯油 白灯油 業務用 ミニローリー | 軽油 １．２号 パトロール給油 | - | - | -
24-8-25(20)(高炉) | 幅:4.0以上5.5未満かつ高さ:5.5以上7.0以下 | 特別な養生(仮囲い内ｼﾞｪｯﾄﾋｰﾀ) | 有り | 無し | 有り | 220m以上340m以下 | 38624 | 2.75 | 1.24 | 0.35 | 0.28 | 60.1 | 19.29 | 18.25 | 4.82 | 2.54 | 37.15 | 34.85 | 1.64 | 0.59 | - | - | コンクリートポンプ車［トラック架装・ブーム式］ 圧送能力90～110m3／h | ジェットヒータ １２６ＭＪ／ｈ（３０，１００ｋｃａｌ／ｈ） | * | 発動発電機［ディーゼルエンジン駆動］ 定格容量（50／60Hz）2.7／3kVA | 普通作業員 | 型わく工 | 土木一般世話役 | とび工 | 生コンクリート 高炉 ２４－８－２５（２０） Ｗ／Ｃ ５５％ | 灯油 白灯油 業務用 ミニローリー | 軽油 １．２号 パトロール給油 | - | - | -
24-8-25(20)(高炉) | 幅:4.0以上5.5未満かつ高さ:5.5以上7.0以下 | 特別な養生(仮囲い内ｼﾞｪｯﾄﾋｰﾀ) | 有り | 無し | 無し | 延長無し | 35470 | 2.45 | 1.36 | 0.38 | 0.3 | 57.1 | 19.94 | 14.07 | 5.25 | 2.77 | 40.45 | 37.95 | 1.79 | 0.64 | - | - | コンクリートポンプ車［トラック架装・ブーム式］ 圧送能力90～110m3／h | ジェットヒータ １２６ＭＪ／ｈ（３０，１００ｋｃａｌ／ｈ） | * | 発動発電機［ディーゼルエンジン駆動］ 定格容量（50／60Hz）2.7／3kVA | 型わく工 | 普通作業員 | 土木一般世話役 | とび工 | 生コンクリート 高炉 ２４－８－２５（２０） Ｗ／Ｃ ５５％ | 灯油 白灯油 業務用 ミニローリー | 軽油 １．２号 パトロール給油 | - | - | -
24-8-25(20)(高炉) | 幅:4.0以上5.5未満かつ高さ:5.5以上7.0以下 | 特別な養生(仮囲い内ｼﾞｪｯﾄﾋｰﾀ) | 有り | 無し | 無し | 110m未満 | 35981 | 2.52 | 1.34 | 0.38 | 0.3 | 57.61 | 19.65 | 15.19 | 5.18 | 2.73 | 39.87 | 37.41 | 1.76 | 0.63 | - | - | コンクリートポンプ車［トラック架装・ブーム式］ 圧送能力90～110m3／h | ジェットヒータ １２６ＭＪ／ｈ（３０，１００ｋｃａｌ／ｈ） | * | 発動発電機［ディーゼルエンジン駆動］ 定格容量（50／60Hz）2.7／3kVA | 型わく工 | 普通作業員 | 土木一般世話役 | とび工 | 生コンクリート 高炉 ２４－８－２５（２０） Ｗ／Ｃ ５５％ | 灯油 白灯油 業務用 ミニローリー | 軽油 １．２号 パトロール給油 | - | - | -
24-8-25(20)(高炉) | 幅:4.0以上5.5未満かつ高さ:5.5以上7.0以下 | 特別な養生(仮囲い内ｼﾞｪｯﾄﾋｰﾀ) | 有り | 無し | 無し | 110m以上220m未満 | 37003 | 2.63 | 1.3 | 0.37 | 0.29 | 58.6 | 19.13 | 17.35 | 5.03 | 2.65 | 38.77 | 36.38 | 1.71 | 0.62 | - | - | コンクリートポンプ車［トラック架装・ブーム式］ 圧送能力90～110m3／h | ジェットヒータ １２６ＭＪ／ｈ（３０，１００ｋｃａｌ／ｈ） | * | 発動発電機［ディーゼルエンジン駆動］ 定格容量（50／60Hz）2.7／3kVA | 型わく工 | 普通作業員 | 土木一般世話役 | とび工 | 生コンクリート 高炉 ２４－８－２５（２０） Ｗ／Ｃ ５５％ | 灯油 白灯油 業務用 ミニローリー | 軽油 １．２号 パトロール給油 | - | - | -
24-8-25(20)(高炉) | 幅:4.0以上5.5未満かつ高さ:5.5以上7.0以下 | 特別な養生(仮囲い内ｼﾞｪｯﾄﾋｰﾀ) | 有り | 無し | 無し | 220m以上340m以下 | 38072 | 2.74 | 1.26 | 0.36 | 0.28 | 59.58 | 19.56 | 18.51 | 4.89 | 2.58 | 37.68 | 35.36 | 1.66 | 0.6 | - | - | コンクリートポンプ車［トラック架装・ブーム式］ 圧送能力90～110m3／h | ジェットヒータ １２６ＭＪ／ｈ（３０，１００ｋｃａｌ／ｈ） | * | 発動発電機［ディーゼルエンジン駆動］ 定格容量（50／60Hz）2.7／3kVA | 普通作業員 | 型わく工 | 土木一般世話役 | とび工 | 生コンクリート 高炉 ２４－８－２５（２０） Ｗ／Ｃ ５５％ | 灯油 白灯油 業務用 ミニローリー | 軽油 １．２号 パトロール給油 | - | - | -
24-8-25(20)(高炉) | 幅:4.0以上5.5未満かつ高さ:5.5以上7.0以下 | 特別な養生(仮囲い内ｼﾞｪｯﾄﾋｰﾀ) | 無し | 有り | 有り | 延長無し | 36212 | 2.47 | 1.33 | 0.38 | 0.3 | 57.89 | 19.53 | 13.78 | 5.14 | 2.71 | 39.64 | 37.18 | 1.75 | 0.63 | - | - | コンクリートポンプ車［トラック架装・ブーム式］ 圧送能力90～110m3／h | ジェットヒータ １２６ＭＪ／ｈ（３０，１００ｋｃａｌ／ｈ） | * | 発動発電機［ディーゼルエンジン駆動］ 定格容量（50／60Hz）2.7／3kVA | 型わく工 | 普通作業員 | 土木一般世話役 | とび工 | 生コンクリート 高炉 ２４－８－２５（２０） Ｗ／Ｃ ５５％ | 灯油 白灯油 業務用 ミニローリー | 軽油 １．２号 パトロール給油 | - | - | -
24-8-25(20)(高炉) | 幅:4.0以上5.5未満かつ高さ:5.5以上7.0以下 | 特別な養生(仮囲い内ｼﾞｪｯﾄﾋｰﾀ) | 無し | 有り | 有り | 110m未満 | 36724 | 2.52 | 1.31 | 0.37 | 0.29 | 58.41 | 19.28 | 14.89 | 5.07 | 2.67 | 39.07 | 36.66 | 1.72 | 0.62 | - | - | コンクリートポンプ車［トラック架装・ブーム式］ 圧送能力90～110m3／h | ジェットヒータ １２６ＭＪ／ｈ（３０，１００ｋｃａｌ／ｈ） | * | 発動発電機［ディーゼルエンジン駆動］ 定格容量（50／60Hz）2.7／3kVA | 型わく工 | 普通作業員 | 土木一般世話役 | とび工 | 生コンクリート 高炉 ２４－８－２５（２０） Ｗ／Ｃ ５５％ | 灯油 白灯油 業務用 ミニローリー | 軽油 １．２号 パトロール給油 | - | - | -
24-8-25(20)(高炉) | 幅:4.0以上5.5未満かつ高さ:5.5以上7.0以下 | 特別な養生(仮囲い内ｼﾞｪｯﾄﾋｰﾀ) | 無し | 有り | 有り | 110m以上220m未満 | 37748 | 2.64 | 1.27 | 0.36 | 0.28 | 59.34 | 18.75 | 17 | 4.93 | 2.6 | 38.02 | 35.66 | 1.68 | 0.61 | - | - | コンクリートポンプ車［トラック架装・ブーム式］ 圧送能力90～110m3／h | ジェットヒータ １２６ＭＪ／ｈ（３０，１００ｋｃａｌ／ｈ） | * | 発動発電機［ディーゼルエンジン駆動］ 定格容量（50／60Hz）2.7／3kVA | 型わく工 | 普通作業員 | 土木一般世話役 | とび工 | 生コンクリート 高炉 ２４－８－２５（２０） Ｗ／Ｃ ５５％ | 灯油 白灯油 業務用 ミニローリー | 軽油 １．２号 パトロール給油 | - | - | -
24-8-25(20)(高炉) | 幅:4.0以上5.5未満かつ高さ:5.5以上7.0以下 | 特別な養生(仮囲い内ｼﾞｪｯﾄﾋｰﾀ) | 無し | 有り | 有り | 220m以上340m以下 | 38819 | 2.76 | 1.24 | 0.35 | 0.27 | 60.27 | 19.17 | 18.16 | 4.8 | 2.53 | 36.97 | 34.68 | 1.63 | 0.59 | - | - | コンクリートポンプ車［トラック架装・ブーム式］ 圧送能力90～110m3／h | ジェットヒータ １２６ＭＪ／ｈ（３０，１００ｋｃａｌ／ｈ） | * | 発動発電機［ディーゼルエンジン駆動］ 定格容量（50／60Hz）2.7／3kVA | 普通作業員 | 型わく工 | 土木一般世話役 | とび工 | 生コンクリート 高炉 ２４－８－２５（２０） Ｗ／Ｃ ５５％ | 灯油 白灯油 業務用 ミニローリー | 軽油 １．２号 パトロール給油 | - | - | -
24-8-25(20)(高炉) | 幅:4.0以上5.5未満かつ高さ:5.5以上7.0以下 | 特別な養生(仮囲い内ｼﾞｪｯﾄﾋｰﾀ) | 無し | 有り | 無し | 延長無し | 35664 | 2.45 | 1.35 | 0.38 | 0.3 | 57.31 | 19.84 | 13.99 | 5.22 | 2.75 | 40.24 | 37.75 | 1.78 | 0.64 | - | - | コンクリートポンプ車［トラック架装・ブーム式］ 圧送能力90～110m3／h | ジェットヒータ １２６ＭＪ／ｈ（３０，１００ｋｃａｌ／ｈ） | * | 発動発電機［ディーゼルエンジン駆動］ 定格容量（50／60Hz）2.7／3kVA | 型わく工 | 普通作業員 | 土木一般世話役 | とび工 | 生コンクリート 高炉 ２４－８－２５（２０） Ｗ／Ｃ ５５％ | 灯油 白灯油 業務用 ミニローリー | 軽油 １．２号 パトロール給油 | - | - | -
24-8-25(20)(高炉) | 幅:4.0以上5.5未満かつ高さ:5.5以上7.0以下 | 特別な養生(仮囲い内ｼﾞｪｯﾄﾋｰﾀ) | 無し | 有り | 無し | 110m未満 | 36175 | 2.52 | 1.33 | 0.38 | 0.3 | 57.82 | 19.55 | 15.11 | 5.15 | 2.72 | 39.66 | 37.21 | 1.75 | 0.63 | - | - | コンクリートポンプ車［トラック架装・ブーム式］ 圧送能力90～110m3／h | ジェットヒータ １２６ＭＪ／ｈ（３０，１００ｋｃａｌ／ｈ） | * | 発動発電機［ディーゼルエンジン駆動］ 定格容量（50／60Hz）2.7／3kVA | 型わく工 | 普通作業員 | 土木一般世話役 | とび工 | 生コンクリート 高炉 ２４－８－２５（２０） Ｗ／Ｃ ５５％ | 灯油 白灯油 業務用 ミニローリー | 軽油 １．２号 パトロール給油 | - | - | -
24-8-25(20)(高炉) | 幅:4.0以上5.5未満かつ高さ:5.5以上7.0以下 | 特別な養生(仮囲い内ｼﾞｪｯﾄﾋｰﾀ) | 無し | 有り | 無し | 110m以上220m未満 | 37197 | 2.63 | 1.29 | 0.37 | 0.29 | 58.8 | 19.01 | 17.26 | 5.01 | 2.64 | 38.57 | 36.19 | 1.7 | 0.61 | - | - | コンクリートポンプ車［トラック架装・ブーム式］ 圧送能力90～110m3／h | ジェットヒータ １２６ＭＪ／ｈ（３０，１００ｋｃａｌ／ｈ） | * | 発動発電機［ディーゼルエンジン駆動］ 定格容量（50／60Hz）2.7／3kVA | 型わく工 | 普通作業員 | 土木一般世話役 | とび工 | 生コンクリート 高炉 ２４－８－２５（２０） Ｗ／Ｃ ５５％ | 灯油 白灯油 業務用 ミニローリー | 軽油 １．２号 パトロール給油 | - | - | -
24-8-25(20)(高炉) | 幅:4.0以上5.5未満かつ高さ:5.5以上7.0以下 | 特別な養生(仮囲い内ｼﾞｪｯﾄﾋｰﾀ) | 無し | 有り | 無し | 220m以上340m以下 | 38267 | 2.76 | 1.26 | 0.36 | 0.28 | 59.75 | 19.44 | 18.42 | 4.87 | 2.57 | 37.49 | 35.18 | 1.65 | 0.6 | - | - | コンクリートポンプ車［トラック架装・ブーム式］ 圧送能力90～110m3／h | ジェットヒータ １２６ＭＪ／ｈ（３０，１００ｋｃａｌ／ｈ） | * | 発動発電機［ディーゼルエンジン駆動］ 定格容量（50／60Hz）2.7／3kVA | 普通作業員 | 型わく工 | 土木一般世話役 | とび工 | 生コンクリート 高炉 ２４－８－２５（２０） Ｗ／Ｃ ５５％ | 灯油 白灯油 業務用 ミニローリー | 軽油 １．２号 パトロール給油 | - | - | -
24-8-25(20)(高炉) | 幅:4.0以上5.5未満かつ高さ:5.5以上7.0以下 | 特別な養生(仮囲い内ｼﾞｪｯﾄﾋｰﾀ) | 無し | 無し | 有り | 延長無し | 35438 | 2.44 | 1.36 | 0.38 | 0.3 | 57.07 | 19.97 | 14.08 | 5.25 | 2.77 | 40.49 | 37.99 | 1.79 | 0.64 | - | - | コンクリートポンプ車［トラック架装・ブーム式］ 圧送能力90～110m3／h | ジェットヒータ １２６ＭＪ／ｈ（３０，１００ｋｃａｌ／ｈ） | * | 発動発電機［ディーゼルエンジン駆動］ 定格容量（50／60Hz）2.7／3kVA | 型わく工 | 普通作業員 | 土木一般世話役 | とび工 | 生コンクリート 高炉 ２４－８－２５（２０） Ｗ／Ｃ ５５％ | 灯油 白灯油 業務用 ミニローリー | 軽油 １．２号 パトロール給油 | - | - | -
24-8-25(20)(高炉) | 幅:4.0以上5.5未満かつ高さ:5.5以上7.0以下 | 特別な養生(仮囲い内ｼﾞｪｯﾄﾋｰﾀ) | 無し | 無し | 有り | 110m未満 | 35949 | 2.51 | 1.34 | 0.38 | 0.3 | 57.58 | 19.67 | 15.21 | 5.18 | 2.73 | 39.91 | 37.45 | 1.76 | 0.64 | - | - | コンクリートポンプ車［トラック架装・ブーム式］ 圧送能力90～110m3／h | ジェットヒータ １２６ＭＪ／ｈ（３０，１００ｋｃａｌ／ｈ） | * | 発動発電機［ディーゼルエンジン駆動］ 定格容量（50／60Hz）2.7／3kVA | 型わく工 | 普通作業員 | 土木一般世話役 | とび工 | 生コンクリート 高炉 ２４－８－２５（２０） Ｗ／Ｃ ５５％ | 灯油 白灯油 業務用 ミニローリー | 軽油 １．２号 パトロール給油 | - | - | -
24-8-25(20)(高炉) | 幅:4.0以上5.5未満かつ高さ:5.5以上7.0以下 | 特別な養生(仮囲い内ｼﾞｪｯﾄﾋｰﾀ) | 無し | 無し | 有り | 110m以上220m未満 | 36971 | 2.63 | 1.3 | 0.37 | 0.29 | 58.57 | 19.13 | 17.36 | 5.04 | 2.66 | 38.8 | 36.41 | 1.71 | 0.62 | - | - | コンクリートポンプ車［トラック架装・ブーム式］ 圧送能力90～110m3／h | ジェットヒータ １２６ＭＪ／ｈ（３０，１００ｋｃａｌ／ｈ） | * | 発動発電機［ディーゼルエンジン駆動］ 定格容量（50／60Hz）2.7／3kVA | 型わく工 | 普通作業員 | 土木一般世話役 | とび工 | 生コンクリート 高炉 ２４－８－２５（２０） Ｗ／Ｃ ５５％ | 灯油 白灯油 業務用 ミニローリー | 軽油 １．２号 パトロール給油 | - | - | -
24-8-25(20)(高炉) | 幅:4.0以上5.5未満かつ高さ:5.5以上7.0以下 | 特別な養生(仮囲い内ｼﾞｪｯﾄﾋｰﾀ) | 無し | 無し | 有り | 220m以上340m以下 | 38040 | 2.74 | 1.26 | 0.36 | 0.28 | 59.55 | 19.57 | 18.53 | 4.9 | 2.58 | 37.71 | 35.39 | 1.66 | 0.6 | - | - | コンクリートポンプ車［トラック架装・ブーム式］ 圧送能力90～110m3／h | ジェットヒータ １２６ＭＪ／ｈ（３０，１００ｋｃａｌ／ｈ） | * | 発動発電機［ディーゼルエンジン駆動］ 定格容量（50／60Hz）2.7／3kVA | 普通作業員 | 型わく工 | 土木一般世話役 | とび工 | 生コンクリート 高炉 ２４－８－２５（２０） Ｗ／Ｃ ５５％ | 灯油 白灯油 業務用 ミニローリー | 軽油 １．２号 パトロール給油 | - | - | -
24-8-25(20)(高炉) | 幅:4.0以上5.5未満かつ高さ:5.5以上7.0以下 | 特別な養生(仮囲い内ｼﾞｪｯﾄﾋｰﾀ) | 無し | 無し | 無し | 延長無し | 34890 | 2.44 | 1.38 | 0.39 | 0.31 | 56.45 | 20.27 | 14.3 | 5.34 | 2.82 | 41.11 | 38.58 | 1.82 | 0.65 | - | - | コンクリートポンプ車［トラック架装・ブーム式］ 圧送能力90～110m3／h | ジェットヒータ １２６ＭＪ／ｈ（３０，１００ｋｃａｌ／ｈ） | * | 発動発電機［ディーゼルエンジン駆動］ 定格容量（50／60Hz）2.7／3kVA | 型わく工 | 普通作業員 | 土木一般世話役 | とび工 | 生コンクリート 高炉 ２４－８－２５（２０） Ｗ／Ｃ ５５％ | 灯油 白灯油 業務用 ミニローリー | 軽油 １．２号 パトロール給油 | - | - | -
24-8-25(20)(高炉) | 幅:4.0以上5.5未満かつ高さ:5.5以上7.0以下 | 特別な養生(仮囲い内ｼﾞｪｯﾄﾋｰﾀ) | 無し | 無し | 無し | 110m未満 | 35400 | 2.49 | 1.36 | 0.38 | 0.3 | 56.98 | 19.98 | 15.44 | 5.26 | 2.77 | 40.53 | 38.03 | 1.79 | 0.65 | - | - | コンクリートポンプ車［トラック架装・ブーム式］ 圧送能力90～110m3／h | ジェットヒータ １２６ＭＪ／ｈ（３０，１００ｋｃａｌ／ｈ） | * | 発動発電機［ディーゼルエンジン駆動］ 定格容量（50／60Hz）2.7／3kVA | 型わく工 | 普通作業員 | 土木一般世話役 | とび工 | 生コンクリート 高炉 ２４－８－２５（２０） Ｗ／Ｃ ５５％ | 灯油 白灯油 業務用 ミニローリー | 軽油 １．２号 パトロール給油 | - | - | -
24-8-25(20)(高炉) | 幅:4.0以上5.5未満かつ高さ:5.5以上7.0以下 | 特別な養生(仮囲い内ｼﾞｪｯﾄﾋｰﾀ) | 無し | 無し | 無し | 110m以上220m未満 | 36420 | 2.61 | 1.32 | 0.37 | 0.29 | 58 | 19.43 | 17.62 | 5.11 | 2.7 | 39.39 | 36.96 | 1.74 | 0.63 | - | - | コンクリートポンプ車［トラック架装・ブーム式］ 圧送能力90～110m3／h | ジェットヒータ １２６ＭＪ／ｈ（３０，１００ｋｃａｌ／ｈ） | * | 発動発電機［ディーゼルエンジン駆動］ 定格容量（50／60Hz）2.7／3kVA | 型わく工 | 普通作業員 | 土木一般世話役 | とび工 | 生コンクリート 高炉 ２４－８－２５（２０） Ｗ／Ｃ ５５％ | 灯油 白灯油 業務用 ミニローリー | 軽油 １．２号 パトロール給油 | - | - | -
24-8-25(20)(高炉) | 幅:4.0以上5.5未満かつ高さ:5.5以上7.0以下 | 特別な養生(仮囲い内ｼﾞｪｯﾄﾋｰﾀ) | 無し | 無し | 無し | 220m以上340m以下 | 37487 | 2.72 | 1.28 | 0.36 | 0.28 | 59.02 | 19.86 | 18.8 | 4.97 | 2.62 | 38.26 | 35.91 | 1.69 | 0.61 | - | - | コンクリートポンプ車［トラック架装・ブーム式］ 圧送能力90～110m3／h | ジェットヒータ １２６ＭＪ／ｈ（３０，１００ｋｃａｌ／ｈ） | * | 発動発電機［ディーゼルエンジン駆動］ 定格容量（50／60Hz）2.7／3kVA | 普通作業員 | 型わく工 | 土木一般世話役 | とび工 | 生コンクリート 高炉 ２４－８－２５（２０） Ｗ／Ｃ ５５％ | 灯油 白灯油 業務用 ミニローリー | 軽油 １．２号 パトロール給油 | - | - | -
24-8-25(20)(高炉) | 幅:5.5以上7.0以下かつ高さ:5.5以上7.0以下 | 一般養生･特殊養生(練炭､ｼﾞｪｯﾄ) | 有り | 有り | 有り | 延長無し | 36810 | 2.02 | 1.31 | - | - | 61.07 | 14.1 | 12.51 | 6.68 | 4.43 | 36.91 | 36.57 | 0.22 | - | - | - | コンクリートポンプ車［トラック架装・ブーム式］ 圧送能力90～110m3／h | - |  | - | 型わく工 | 普通作業員 | とび工 | 土木一般世話役 | 生コンクリート 高炉 ２４－８－２５（２０） Ｗ／Ｃ ５５％ | 軽油 １．２号 パトロール給油 | - | - | - | -
24-8-25(20)(高炉) | 幅:5.5以上7.0以下かつ高さ:5.5以上7.0以下 | 一般養生･特殊養生(練炭､ｼﾞｪｯﾄ) | 有り | 有り | 有り | 110m未満 | 37327 | 2.1 | 1.29 | - | - | 61.49 | 13.9 | 13.62 | 6.59 | 4.36 | 36.41 | 36.07 | 0.22 | - | - | - | コンクリートポンプ車［トラック架装・ブーム式］ 圧送能力90～110m3／h | - |  | - | 型わく工 | 普通作業員 | とび工 | 土木一般世話役 | 生コンクリート 高炉 ２４－８－２５（２０） Ｗ／Ｃ ５５％ | 軽油 １．２号 パトロール給油 | - | - | - | -
24-8-25(20)(高炉) | 幅:5.5以上7.0以下かつ高さ:5.5以上7.0以下 | 一般養生･特殊養生(練炭､ｼﾞｪｯﾄ) | 有り | 有り | 有り | 110m以上220m未満 | 38362 | 2.26 | 1.25 | - | - | 62.33 | 15.79 | 13.47 | 6.41 | 4.25 | 35.41 | 35.09 | 0.21 | - | - | - | コンクリートポンプ車［トラック架装・ブーム式］ 圧送能力90～110m3／h | - |  | - | 普通作業員 | 型わく工 | とび工 | 土木一般世話役 | 生コンクリート 高炉 ２４－８－２５（２０） Ｗ／Ｃ ５５％ | 軽油 １．２号 パトロール給油 | - | - | - | -
24-8-25(20)(高炉) | 幅:5.5以上7.0以下かつ高さ:5.5以上7.0以下 | 一般養生･特殊養生(練炭､ｼﾞｪｯﾄ) | 有り | 有り | 有り | 220m以上340m以下 | 39445 | 2.42 | 1.22 | - | - | 63.13 | 17.88 | 13.1 | 6.23 | 4.13 | 34.45 | 34.13 | 0.21 | - | - | - | コンクリートポンプ車［トラック架装・ブーム式］ 圧送能力90～110m3／h | - |  | - | 普通作業員 | 型わく工 | とび工 | 土木一般世話役 | 生コンクリート 高炉 ２４－８－２５（２０） Ｗ／Ｃ ５５％ | 軽油 １．２号 パトロール給油 | - | - | - | -
24-8-25(20)(高炉) | 幅:5.5以上7.0以下かつ高さ:5.5以上7.0以下 | 一般養生･特殊養生(練炭､ｼﾞｪｯﾄ) | 有り | 有り | 無し | 延長無し | 36267 | 2 | 1.33 | - | - | 60.54 | 14.31 | 12.7 | 6.78 | 4.49 | 37.46 | 37.12 | 0.23 | - | - | - | コンクリートポンプ車［トラック架装・ブーム式］ 圧送能力90～110m3／h | - |  | - | 型わく工 | 普通作業員 | とび工 | 土木一般世話役 | 生コンクリート 高炉 ２４－８－２５（２０） Ｗ／Ｃ ５５％ | 軽油 １．２号 パトロール給油 | - | - | - | -
24-8-25(20)(高炉) | 幅:5.5以上7.0以下かつ高さ:5.5以上7.0以下 | 一般養生･特殊養生(練炭､ｼﾞｪｯﾄ) | 有り | 有り | 無し | 110m未満 | 36783 | 2.08 | 1.31 | - | - | 60.99 | 14.12 | 13.82 | 6.68 | 4.43 | 36.93 | 36.6 | 0.22 | - | - | - | コンクリートポンプ車［トラック架装・ブーム式］ 圧送能力90～110m3／h | - |  | - | 型わく工 | 普通作業員 | とび工 | 土木一般世話役 | 生コンクリート 高炉 ２４－８－２５（２０） Ｗ／Ｃ ５５％ | 軽油 １．２号 パトロール給油 | - | - | - | -
24-8-25(20)(高炉) | 幅:5.5以上7.0以下かつ高さ:5.5以上7.0以下 | 一般養生･特殊養生(練炭､ｼﾞｪｯﾄ) | 有り | 有り | 無し | 110m以上220m未満 | 37816 | 2.24 | 1.27 | - | - | 61.83 | 16 | 13.67 | 6.5 | 4.31 | 35.93 | 35.6 | 0.22 | - | - | - | コンクリートポンプ車［トラック架装・ブーム式］ 圧送能力90～110m3／h | - |  | - | 普通作業員 | 型わく工 | とび工 | 土木一般世話役 | 生コンクリート 高炉 ２４－８－２５（２０） Ｗ／Ｃ ５５％ | 軽油 １．２号 パトロール給油 | - | - | - | -
24-8-25(20)(高炉) | 幅:5.5以上7.0以下かつ高さ:5.5以上7.0以下 | 一般養生･特殊養生(練炭､ｼﾞｪｯﾄ) | 有り | 有り | 無し | 220m以上340m以下 | 38897 | 2.4 | 1.24 | - | - | 62.68 | 18.12 | 13.29 | 6.32 | 4.19 | 34.92 | 34.61 | 0.21 | - | - | - | コンクリートポンプ車［トラック架装・ブーム式］ 圧送能力90～110m3／h | - |  | - | 普通作業員 | 型わく工 | とび工 | 土木一般世話役 | 生コンクリート 高炉 ２４－８－２５（２０） Ｗ／Ｃ ５５％ | 軽油 １．２号 パトロール給油 | - | - | - | -
24-8-25(20)(高炉) | 幅:5.5以上7.0以下かつ高さ:5.5以上7.0以下 | 一般養生･特殊養生(練炭､ｼﾞｪｯﾄ) | 有り | 無し | 有り | 延長無し | 35935 | 1.99 | 1.34 | - | - | 60.21 | 14.44 | 12.82 | 6.84 | 4.53 | 37.8 | 37.46 | 0.23 | - | - | - | コンクリートポンプ車［トラック架装・ブーム式］ 圧送能力90～110m3／h | - |  | - | 型わく工 | 普通作業員 | とび工 | 土木一般世話役 | 生コンクリート 高炉 ２４－８－２５（２０） Ｗ／Ｃ ５５％ | 軽油 １．２号 パトロール給油 | - | - | - | -
24-8-25(20)(高炉) | 幅:5.5以上7.0以下かつ高さ:5.5以上7.0以下 | 一般養生･特殊養生(練炭､ｼﾞｪｯﾄ) | 有り | 無し | 有り | 110m未満 | 36450 | 2.07 | 1.32 | - | - | 60.67 | 14.25 | 13.94 | 6.74 | 4.47 | 37.26 | 36.93 | 0.22 | - | - | - | コンクリートポンプ車［トラック架装・ブーム式］ 圧送能力90～110m3／h | - |  | - | 型わく工 | 普通作業員 | とび工 | 土木一般世話役 | 生コンクリート 高炉 ２４－８－２５（２０） Ｗ／Ｃ ５５％ | 軽油 １．２号 パトロール給油 | - | - | - | -
24-8-25(20)(高炉) | 幅:5.5以上7.0以下かつ高さ:5.5以上7.0以下 | 一般養生･特殊養生(練炭､ｼﾞｪｯﾄ) | 有り | 無し | 有り | 110m以上220m未満 | 37482 | 2.22 | 1.28 | - | - | 61.54 | 16.16 | 13.79 | 6.56 | 4.35 | 36.24 | 35.92 | 0.22 | - | - | - | コンクリートポンプ車［トラック架装・ブーム式］ 圧送能力90～110m3／h | - |  | - | 普通作業員 | 型わく工 | とび工 | 土木一般世話役 | 生コンクリート 高炉 ２４－８－２５（２０） Ｗ／Ｃ ５５％ | 軽油 １．２号 パトロール給油 | - | - | - | -
24-8-25(20)(高炉) | 幅:5.5以上7.0以下かつ高さ:5.5以上7.0以下 | 一般養生･特殊養生(練炭､ｼﾞｪｯﾄ) | 有り | 無し | 有り | 220m以上340m以下 | 38562 | 2.38 | 1.25 | - | - | 62.4 | 18.3 | 13.4 | 6.37 | 4.22 | 35.22 | 34.91 | 0.21 | - | - | - | コンクリートポンプ車［トラック架装・ブーム式］ 圧送能力90～110m3／h | - |  | - | 普通作業員 | 型わく工 | とび工 | 土木一般世話役 | 生コンクリート 高炉 ２４－８－２５（２０） Ｗ／Ｃ ５５％ | 軽油 １．２号 パトロール給油 | - | - | - | -
24-8-25(20)(高炉) | 幅:5.5以上7.0以下かつ高さ:5.5以上7.0以下 | 一般養生･特殊養生(練炭､ｼﾞｪｯﾄ) | 有り | 無し | 無し | 延長無し | 35391 | 1.97 | 1.36 | - | - | 59.66 | 14.65 | 13.02 | 6.95 | 4.6 | 38.37 | 38.04 | 0.23 | - | - | - | コンクリートポンプ車［トラック架装・ブーム式］ 圧送能力90～110m3／h | - |  | - | 型わく工 | 普通作業員 | とび工 | 土木一般世話役 | 生コンクリート 高炉 ２４－８－２５（２０） Ｗ／Ｃ ５５％ | 軽油 １．２号 パトロール給油 | - | - | - | -
24-8-25(20)(高炉) | 幅:5.5以上7.0以下かつ高さ:5.5以上7.0以下 | 一般養生･特殊養生(練炭､ｼﾞｪｯﾄ) | 有り | 無し | 無し | 110m未満 | 35906 | 2.05 | 1.34 | - | - | 60.13 | 14.45 | 14.15 | 6.85 | 4.54 | 37.82 | 37.49 | 0.23 | - | - | - | コンクリートポンプ車［トラック架装・ブーム式］ 圧送能力90～110m3／h | - |  | - | 型わく工 | 普通作業員 | とび工 | 土木一般世話役 | 生コンクリート 高炉 ２４－８－２５（２０） Ｗ／Ｃ ５５％ | 軽油 １．２号 パトロール給油 | - | - | - | -
24-8-25(20)(高炉) | 幅:5.5以上7.0以下かつ高さ:5.5以上7.0以下 | 一般養生･特殊養生(練炭､ｼﾞｪｯﾄ) | 有り | 無し | 無し | 110m以上220m未満 | 36936 | 2.2 | 1.3 | - | - | 61.03 | 16.39 | 13.99 | 6.66 | 4.41 | 36.77 | 36.45 | 0.22 | - | - | - | コンクリートポンプ車［トラック架装・ブーム式］ 圧送能力90～110m3／h | - |  | - | 普通作業員 | 型わく工 | とび工 | 土木一般世話役 | 生コンクリート 高炉 ２４－８－２５（２０） Ｗ／Ｃ ５５％ | 軽油 １．２号 パトロール給油 | - | - | - | -
24-8-25(20)(高炉) | 幅:5.5以上7.0以下かつ高さ:5.5以上7.0以下 | 一般養生･特殊養生(練炭､ｼﾞｪｯﾄ) | 有り | 無し | 無し | 220m以上340m以下 | 38013 | 2.35 | 1.26 | - | - | 61.94 | 18.57 | 13.6 | 6.47 | 4.29 | 35.71 | 35.41 | 0.21 | - | - | - | コンクリートポンプ車［トラック架装・ブーム式］ 圧送能力90～110m3／h | - |  | - | 普通作業員 | 型わく工 | とび工 | 土木一般世話役 | 生コンクリート 高炉 ２４－８－２５（２０） Ｗ／Ｃ ５５％ | 軽油 １．２号 パトロール給油 | - | - | - | -
24-8-25(20)(高炉) | 幅:5.5以上7.0以下かつ高さ:5.5以上7.0以下 | 一般養生･特殊養生(練炭､ｼﾞｪｯﾄ) | 無し | 有り | 有り | 延長無し | 36221 | 2 | 1.33 | - | - | 60.49 | 14.31 | 12.72 | 6.79 | 4.5 | 37.51 | 37.17 | 0.23 | - | - | - | コンクリートポンプ車［トラック架装・ブーム式］ 圧送能力90～110m3／h | - |  | - | 型わく工 | 普通作業員 | とび工 | 土木一般世話役 | 生コンクリート 高炉 ２４－８－２５（２０） Ｗ／Ｃ ５５％ | 軽油 １．２号 パトロール給油 | - | - | - | -
24-8-25(20)(高炉) | 幅:5.5以上7.0以下かつ高さ:5.5以上7.0以下 | 一般養生･特殊養生(練炭､ｼﾞｪｯﾄ) | 無し | 有り | 有り | 110m未満 | 36738 | 2.08 | 1.31 | - | - | 60.95 | 14.15 | 13.83 | 6.69 | 4.43 | 36.97 | 36.64 | 0.22 | - | - | - | コンクリートポンプ車［トラック架装・ブーム式］ 圧送能力90～110m3／h | - |  | - | 型わく工 | 普通作業員 | とび工 | 土木一般世話役 | 生コンクリート 高炉 ２４－８－２５（２０） Ｗ／Ｃ ５５％ | 軽油 １．２号 パトロール給油 | - | - | - | -
24-8-25(20)(高炉) | 幅:5.5以上7.0以下かつ高さ:5.5以上7.0以下 | 一般養生･特殊養生(練炭､ｼﾞｪｯﾄ) | 無し | 有り | 有り | 110m以上220m未満 | 37770 | 2.23 | 1.27 | - | - | 61.8 | 16.04 | 13.68 | 6.51 | 4.31 | 35.97 | 35.64 | 0.22 | - | - | - | コンクリートポンプ車［トラック架装・ブーム式］ 圧送能力90～110m3／h | - |  | - | 普通作業員 | 型わく工 | とび工 | 土木一般世話役 | 生コンクリート 高炉 ２４－８－２５（２０） Ｗ／Ｃ ５５％ | 軽油 １．２号 パトロール給油 | - | - | - | -
24-8-25(20)(高炉) | 幅:5.5以上7.0以下かつ高さ:5.5以上7.0以下 | 一般養生･特殊養生(練炭､ｼﾞｪｯﾄ) | 無し | 有り | 有り | 220m以上340m以下 | 38851 | 2.39 | 1.24 | - | - | 62.65 | 18.16 | 13.3 | 6.33 | 4.19 | 34.96 | 34.65 | 0.21 | - | - | - | コンクリートポンプ車［トラック架装・ブーム式］ 圧送能力90～110m3／h | - |  | - | 普通作業員 | 型わく工 | とび工 | 土木一般世話役 | 生コンクリート 高炉 ２４－８－２５（２０） Ｗ／Ｃ ５５％ | 軽油 １．２号 パトロール給油 | - | - | - | -
24-8-25(20)(高炉) | 幅:5.5以上7.0以下かつ高さ:5.5以上7.0以下 | 一般養生･特殊養生(練炭､ｼﾞｪｯﾄ) | 無し | 有り | 無し | 延長無し | 35678 | 1.98 | 1.35 | - | - | 59.95 | 14.54 | 12.91 | 6.89 | 4.57 | 38.07 | 37.73 | 0.23 | - | - | - | コンクリートポンプ車［トラック架装・ブーム式］ 圧送能力90～110m3／h | - |  | - | 型わく工 | 普通作業員 | とび工 | 土木一般世話役 | 生コンクリート 高炉 ２４－８－２５（２０） Ｗ／Ｃ ５５％ | 軽油 １．２号 パトロール給油 | - | - | - | -
24-8-25(20)(高炉) | 幅:5.5以上7.0以下かつ高さ:5.5以上7.0以下 | 一般養生･特殊養生(練炭､ｼﾞｪｯﾄ) | 無し | 有り | 無し | 110m未満 | 36193 | 2.06 | 1.33 | - | - | 60.41 | 14.34 | 14.04 | 6.79 | 4.5 | 37.53 | 37.2 | 0.23 | - | - | - | コンクリートポンプ車［トラック架装・ブーム式］ 圧送能力90～110m3／h | - |  | - | 型わく工 | 普通作業員 | とび工 | 土木一般世話役 | 生コンクリート 高炉 ２４－８－２５（２０） Ｗ／Ｃ ５５％ | 軽油 １．２号 パトロール給油 | - | - | - | -
24-8-25(20)(高炉) | 幅:5.5以上7.0以下かつ高さ:5.5以上7.0以下 | 一般養生･特殊養生(練炭､ｼﾞｪｯﾄ) | 無し | 有り | 無し | 110m以上220m未満 | 37224 | 2.21 | 1.29 | - | - | 61.3 | 16.27 | 13.88 | 6.6 | 4.38 | 36.49 | 36.17 | 0.22 | - | - | - | コンクリートポンプ車［トラック架装・ブーム式］ 圧送能力90～110m3／h | - |  | - | 普通作業員 | 型わく工 | とび工 | 土木一般世話役 | 生コンクリート 高炉 ２４－８－２５（２０） Ｗ／Ｃ ５５％ | 軽油 １．２号 パトロール給油 | - | - | - | -
24-8-25(20)(高炉) | 幅:5.5以上7.0以下かつ高さ:5.5以上7.0以下 | 一般養生･特殊養生(練炭､ｼﾞｪｯﾄ) | 無し | 有り | 無し | 220m以上340m以下 | 38303 | 2.36 | 1.25 | - | - | 62.18 | 18.43 | 13.49 | 6.42 | 4.25 | 35.46 | 35.15 | 0.21 | - | - | - | コンクリートポンプ車［トラック架装・ブーム式］ 圧送能力90～110m3／h | - |  | - | 普通作業員 | 型わく工 | とび工 | 土木一般世話役 | 生コンクリート 高炉 ２４－８－２５（２０） Ｗ／Ｃ ５５％ | 軽油 １．２号 パトロール給油 | - | - | - | -
24-8-25(20)(高炉) | 幅:5.5以上7.0以下かつ高さ:5.5以上7.0以下 | 一般養生･特殊養生(練炭､ｼﾞｪｯﾄ) | 無し | 無し | 有り | 延長無し | 35346 | 1.97 | 1.36 | - | - | 59.61 | 14.68 | 13.03 | 6.95 | 4.61 | 38.42 | 38.09 | 0.23 | - | - | - | コンクリートポンプ車［トラック架装・ブーム式］ 圧送能力90～110m3／h | - |  | - | 型わく工 | 普通作業員 | とび工 | 土木一般世話役 | 生コンクリート 高炉 ２４－８－２５（２０） Ｗ／Ｃ ５５％ | 軽油 １．２号 パトロール給油 | - | - | - | -
24-8-25(20)(高炉) | 幅:5.5以上7.0以下かつ高さ:5.5以上7.0以下 | 一般養生･特殊養生(練炭､ｼﾞｪｯﾄ) | 無し | 無し | 有り | 110m未満 | 35861 | 2.05 | 1.34 | - | - | 60.08 | 14.48 | 14.17 | 6.85 | 4.54 | 37.87 | 37.54 | 0.23 | - | - | - | コンクリートポンプ車［トラック架装・ブーム式］ 圧送能力90～110m3／h | - |  | - | 型わく工 | 普通作業員 | とび工 | 土木一般世話役 | 生コンクリート 高炉 ２４－８－２５（２０） Ｗ／Ｃ ５５％ | 軽油 １．２号 パトロール給油 | - | - | - | -
24-8-25(20)(高炉) | 幅:5.5以上7.0以下かつ高さ:5.5以上7.0以下 | 一般養生･特殊養生(練炭､ｼﾞｪｯﾄ) | 無し | 無し | 有り | 110m以上220m未満 | 36890 | 2.2 | 1.3 | - | - | 60.99 | 16.42 | 14.01 | 6.66 | 4.42 | 36.81 | 36.49 | 0.22 | - | - | - | コンクリートポンプ車［トラック架装・ブーム式］ 圧送能力90～110m3／h | - |  | - | 普通作業員 | 型わく工 | とび工 | 土木一般世話役 | 生コンクリート 高炉 ２４－８－２５（２０） Ｗ／Ｃ ５５％ | 軽油 １．２号 パトロール給油 | - | - | - | -
24-8-25(20)(高炉) | 幅:5.5以上7.0以下かつ高さ:5.5以上7.0以下 | 一般養生･特殊養生(練炭､ｼﾞｪｯﾄ) | 無し | 無し | 有り | 220m以上340m以下 | 37968 | 2.36 | 1.27 | - | - | 61.88 | 18.59 | 13.61 | 6.47 | 4.29 | 35.76 | 35.46 | 0.21 | - | - | - | コンクリートポンプ車［トラック架装・ブーム式］ 圧送能力90～110m3／h | - |  | - | 普通作業員 | 型わく工 | とび工 | 土木一般世話役 | 生コンクリート 高炉 ２４－８－２５（２０） Ｗ／Ｃ ５５％ | 軽油 １．２号 パトロール給油 | - | - | - | -
24-8-25(20)(高炉) | 幅:5.5以上7.0以下かつ高さ:5.5以上7.0以下 | 一般養生･特殊養生(練炭､ｼﾞｪｯﾄ) | 無し | 無し | 無し | 延長無し | 34803 | 1.95 | 1.38 | - | - | 59.05 | 14.92 | 13.24 | 7.06 | 4.68 | 39 | 38.68 | 0.23 | - | - | - | コンクリートポンプ車［トラック架装・ブーム式］ 圧送能力90～110m3／h | - |  | - | 型わく工 | 普通作業員 | とび工 | 土木一般世話役 | 生コンクリート 高炉 ２４－８－２５（２０） Ｗ／Ｃ ５５％ | 軽油 １．２号 パトロール給油 | - | - | - | -
24-8-25(20)(高炉) | 幅:5.5以上7.0以下かつ高さ:5.5以上7.0以下 | 一般養生･特殊養生(練炭､ｼﾞｪｯﾄ) | 無し | 無し | 無し | 110m未満 | 35317 | 2.03 | 1.36 | - | - | 59.53 | 14.7 | 14.39 | 6.96 | 4.61 | 38.44 | 38.12 | 0.23 | - | - | - | コンクリートポンプ車［トラック架装・ブーム式］ 圧送能力90～110m3／h | - |  | - | 型わく工 | 普通作業員 | とび工 | 土木一般世話役 | 生コンクリート 高炉 ２４－８－２５（２０） Ｗ／Ｃ ５５％ | 軽油 １．２号 パトロール給油 | - | - | - | -
24-8-25(20)(高炉) | 幅:5.5以上7.0以下かつ高さ:5.5以上7.0以下 | 一般養生･特殊養生(練炭､ｼﾞｪｯﾄ) | 無し | 無し | 無し | 110m以上220m未満 | 36344 | 2.18 | 1.32 | - | - | 60.47 | 16.67 | 14.22 | 6.76 | 4.48 | 37.35 | 37.04 | 0.22 | - | - | - | コンクリートポンプ車［トラック架装・ブーム式］ 圧送能力90～110m3／h | - |  | - | 普通作業員 | 型わく工 | とび工 | 土木一般世話役 | 生コンクリート 高炉 ２４－８－２５（２０） Ｗ／Ｃ ５５％ | 軽油 １．２号 パトロール給油 | - | - | - | -
24-8-25(20)(高炉) | 幅:5.5以上7.0以下かつ高さ:5.5以上7.0以下 | 一般養生･特殊養生(練炭､ｼﾞｪｯﾄ) | 無し | 無し | 無し | 220m以上340m以下 | 37420 | 2.32 | 1.28 | - | - | 61.39 | 18.85 | 13.81 | 6.57 | 4.35 | 36.29 | 35.98 | 0.22 | - | - | - | コンクリートポンプ車［トラック架装・ブーム式］ 圧送能力90～110m3／h | - |  | - | 普通作業員 | 型わく工 | とび工 | 土木一般世話役 | 生コンクリート 高炉 ２４－８－２５（２０） Ｗ／Ｃ ５５％ | 軽油 １．２号 パトロール給油 | - | - | - | -
24-8-25(20)(高炉) | 幅:5.5以上7.0以下かつ高さ:5.5以上7.0以下 | 特別な養生(仮囲い内ｼﾞｪｯﾄﾋｰﾀ) | 有り | 有り | 有り | 延長無し | 33432 | 2.79 | 1.44 | 0.41 | 0.32 | 54.27 | 15.54 | 12.63 | 4.18 | 3.67 | 42.94 | 40.27 | 1.89 | 0.68 | - | - | コンクリートポンプ車［トラック架装・ブーム式］ 圧送能力90～110m3／h | ジェットヒータ １２６ＭＪ／ｈ（３０，１００ｋｃａｌ／ｈ） | * | 発動発電機［ディーゼルエンジン駆動］ 定格容量（50／60Hz）2.7／3kVA | 型わく工 | 普通作業員 | 土木一般世話役 | とび工 | 生コンクリート 高炉 ２４－８－２５（２０） Ｗ／Ｃ ５５％ | 灯油 白灯油 業務用 ミニローリー | 軽油 １．２号 パトロール給油 | - | - | -
24-8-25(20)(高炉) | 幅:5.5以上7.0以下かつ高さ:5.5以上7.0以下 | 特別な養生(仮囲い内ｼﾞｪｯﾄﾋｰﾀ) | 有り | 有り | 有り | 110m未満 | 33946 | 2.86 | 1.42 | 0.4 | 0.32 | 54.84 | 15.3 | 13.84 | 4.11 | 3.62 | 42.3 | 39.66 | 1.87 | 0.67 | - | - | コンクリートポンプ車［トラック架装・ブーム式］ 圧送能力90～110m3／h | ジェットヒータ １２６ＭＪ／ｈ（３０，１００ｋｃａｌ／ｈ） | * | 発動発電機［ディーゼルエンジン駆動］ 定格容量（50／60Hz）2.7／3kVA | 型わく工 | 普通作業員 | 土木一般世話役 | とび工 | 生コンクリート 高炉 ２４－８－２５（２０） Ｗ／Ｃ ５５％ | 灯油 白灯油 業務用 ミニローリー | 軽油 １．２号 パトロール給油 | - | - | -
24-8-25(20)(高炉) | 幅:5.5以上7.0以下かつ高さ:5.5以上7.0以下 | 特別な養生(仮囲い内ｼﾞｪｯﾄﾋｰﾀ) | 有り | 有り | 有り | 110m以上220m未満 | 34974 | 2.99 | 1.37 | 0.39 | 0.31 | 55.96 | 16.24 | 14.78 | 3.99 | 3.51 | 41.05 | 38.49 | 1.81 | 0.65 | - | - | コンクリートポンプ車［トラック架装・ブーム式］ 圧送能力90～110m3／h | ジェットヒータ １２６ＭＪ／ｈ（３０，１００ｋｃａｌ／ｈ） | * | 発動発電機［ディーゼルエンジン駆動］ 定格容量（50／60Hz）2.7／3kVA | 普通作業員 | 型わく工 | 土木一般世話役 | とび工 | 生コンクリート 高炉 ２４－８－２５（２０） Ｗ／Ｃ ５５％ | 灯油 白灯油 業務用 ミニローリー | 軽油 １．２号 パトロール給油 | - | - | -
24-8-25(20)(高炉) | 幅:5.5以上7.0以下かつ高さ:5.5以上7.0以下 | 特別な養生(仮囲い内ｼﾞｪｯﾄﾋｰﾀ) | 有り | 有り | 有り | 220m以上340m以下 | 36051 | 3.12 | 1.33 | 0.38 | 0.3 | 57.06 | 18.51 | 14.34 | 3.87 | 3.41 | 39.82 | 37.34 | 1.76 | 0.63 | - | - | コンクリートポンプ車［トラック架装・ブーム式］ 圧送能力90～110m3／h | ジェットヒータ １２６ＭＪ／ｈ（３０，１００ｋｃａｌ／ｈ） | * | 発動発電機［ディーゼルエンジン駆動］ 定格容量（50／60Hz）2.7／3kVA | 普通作業員 | 型わく工 | 土木一般世話役 | とび工 | 生コンクリート 高炉 ２４－８－２５（２０） Ｗ／Ｃ ５５％ | 灯油 白灯油 業務用 ミニローリー | 軽油 １．２号 パトロール給油 | - | - | -
24-8-25(20)(高炉) | 幅:5.5以上7.0以下かつ高さ:5.5以上7.0以下 | 特別な養生(仮囲い内ｼﾞｪｯﾄﾋｰﾀ) | 有り | 有り | 無し | 延長無し | 32889 | 2.77 | 1.46 | 0.41 | 0.33 | 53.58 | 15.79 | 12.84 | 4.25 | 3.73 | 43.65 | 40.93 | 1.93 | 0.7 | - | - | コンクリートポンプ車［トラック架装・ブーム式］ 圧送能力90～110m3／h | ジェットヒータ １２６ＭＪ／ｈ（３０，１００ｋｃａｌ／ｈ） | * | 発動発電機［ディーゼルエンジン駆動］ 定格容量（50／60Hz）2.7／3kVA | 型わく工 | 普通作業員 | 土木一般世話役 | とび工 | 生コンクリート 高炉 ２４－８－２５（２０） Ｗ／Ｃ ５５％ | 灯油 白灯油 業務用 ミニローリー | 軽油 １．２号 パトロール給油 | - | - | -
24-8-25(20)(高炉) | 幅:5.5以上7.0以下かつ高さ:5.5以上7.0以下 | 特別な養生(仮囲い内ｼﾞｪｯﾄﾋｰﾀ) | 有り | 有り | 無し | 110m未満 | 33402 | 2.84 | 1.44 | 0.41 | 0.32 | 54.19 | 15.55 | 14.07 | 4.18 | 3.68 | 42.97 | 40.3 | 1.9 | 0.68 | - | - | コンクリートポンプ車［トラック架装・ブーム式］ 圧送能力90～110m3／h | ジェットヒータ １２６ＭＪ／ｈ（３０，１００ｋｃａｌ／ｈ） | * | 発動発電機［ディーゼルエンジン駆動］ 定格容量（50／60Hz）2.7／3kVA | 型わく工 | 普通作業員 | 土木一般世話役 | とび工 | 生コンクリート 高炉 ２４－８－２５（２０） Ｗ／Ｃ ５５％ | 灯油 白灯油 業務用 ミニローリー | 軽油 １．２号 パトロール給油 | - | - | -
24-8-25(20)(高炉) | 幅:5.5以上7.0以下かつ高さ:5.5以上7.0以下 | 特別な養生(仮囲い内ｼﾞｪｯﾄﾋｰﾀ) | 有り | 有り | 無し | 110m以上220m未満 | 34428 | 2.97 | 1.4 | 0.4 | 0.31 | 55.34 | 16.49 | 15.01 | 4.06 | 3.57 | 41.69 | 39.1 | 1.84 | 0.66 | - | - | コンクリートポンプ車［トラック架装・ブーム式］ 圧送能力90～110m3／h | ジェットヒータ １２６ＭＪ／ｈ（３０，１００ｋｃａｌ／ｈ） | * | 発動発電機［ディーゼルエンジン駆動］ 定格容量（50／60Hz）2.7／3kVA | 普通作業員 | 型わく工 | 土木一般世話役 | とび工 | 生コンクリート 高炉 ２４－８－２５（２０） Ｗ／Ｃ ５５％ | 灯油 白灯油 業務用 ミニローリー | 軽油 １．２号 パトロール給油 | - | - | -
24-8-25(20)(高炉) | 幅:5.5以上7.0以下かつ高さ:5.5以上7.0以下 | 特別な養生(仮囲い内ｼﾞｪｯﾄﾋｰﾀ) | 有り | 有り | 無し | 220m以上340m以下 | 35502 | 3.08 | 1.35 | 0.38 | 0.3 | 56.49 | 18.82 | 14.56 | 3.93 | 3.46 | 40.43 | 37.92 | 1.78 | 0.64 | - | - | コンクリートポンプ車［トラック架装・ブーム式］ 圧送能力90～110m3／h | ジェットヒータ １２６ＭＪ／ｈ（３０，１００ｋｃａｌ／ｈ） | * | 発動発電機［ディーゼルエンジン駆動］ 定格容量（50／60Hz）2.7／3kVA | 普通作業員 | 型わく工 | 土木一般世話役 | とび工 | 生コンクリート 高炉 ２４－８－２５（２０） Ｗ／Ｃ ５５％ | 灯油 白灯油 業務用 ミニローリー | 軽油 １．２号 パトロール給油 | - | - | -
24-8-25(20)(高炉) | 幅:5.5以上7.0以下かつ高さ:5.5以上7.0以下 | 特別な養生(仮囲い内ｼﾞｪｯﾄﾋｰﾀ) | 有り | 無し | 有り | 延長無し | 32557 | 2.76 | 1.48 | 0.42 | 0.33 | 53.15 | 15.94 | 12.97 | 4.29 | 3.77 | 44.09 | 41.35 | 1.95 | 0.7 | - | - | コンクリートポンプ車［トラック架装・ブーム式］ 圧送能力90～110m3／h | ジェットヒータ １２６ＭＪ／ｈ（３０，１００ｋｃａｌ／ｈ） | * | 発動発電機［ディーゼルエンジン駆動］ 定格容量（50／60Hz）2.7／3kVA | 型わく工 | 普通作業員 | 土木一般世話役 | とび工 | 生コンクリート 高炉 ２４－８－２５（２０） Ｗ／Ｃ ５５％ | 灯油 白灯油 業務用 ミニローリー | 軽油 １．２号 パトロール給油 | - | - | -
24-8-25(20)(高炉) | 幅:5.5以上7.0以下かつ高さ:5.5以上7.0以下 | 特別な養生(仮囲い内ｼﾞｪｯﾄﾋｰﾀ) | 有り | 無し | 有り | 110m未満 | 33070 | 2.82 | 1.45 | 0.41 | 0.32 | 53.77 | 15.7 | 14.21 | 4.22 | 3.71 | 43.41 | 40.71 | 1.92 | 0.69 | - | - | コンクリートポンプ車［トラック架装・ブーム式］ 圧送能力90～110m3／h | ジェットヒータ １２６ＭＪ／ｈ（３０，１００ｋｃａｌ／ｈ） | * | 発動発電機［ディーゼルエンジン駆動］ 定格容量（50／60Hz）2.7／3kVA | 型わく工 | 普通作業員 | 土木一般世話役 | とび工 | 生コンクリート 高炉 ２４－８－２５（２０） Ｗ／Ｃ ５５％ | 灯油 白灯油 業務用 ミニローリー | 軽油 １．２号 パトロール給油 | - | - | -
24-8-25(20)(高炉) | 幅:5.5以上7.0以下かつ高さ:5.5以上7.0以下 | 特別な養生(仮囲い内ｼﾞｪｯﾄﾋｰﾀ) | 有り | 無し | 有り | 110m以上220m未満 | 34095 | 2.95 | 1.41 | 0.4 | 0.31 | 54.96 | 16.65 | 15.16 | 4.1 | 3.6 | 42.09 | 39.48 | 1.86 | 0.67 | - | - | コンクリートポンプ車［トラック架装・ブーム式］ 圧送能力90～110m3／h | ジェットヒータ １２６ＭＪ／ｈ（３０，１００ｋｃａｌ／ｈ） | * | 発動発電機［ディーゼルエンジン駆動］ 定格容量（50／60Hz）2.7／3kVA | 普通作業員 | 型わく工 | 土木一般世話役 | とび工 | 生コンクリート 高炉 ２４－８－２５（２０） Ｗ／Ｃ ５５％ | 灯油 白灯油 業務用 ミニローリー | 軽油 １．２号 パトロール給油 | - | - | -
24-8-25(20)(高炉) | 幅:5.5以上7.0以下かつ高さ:5.5以上7.0以下 | 特別な養生(仮囲い内ｼﾞｪｯﾄﾋｰﾀ) | 有り | 無し | 有り | 220m以上340m以下 | 35167 | 3.08 | 1.37 | 0.39 | 0.3 | 56.11 | 18.97 | 14.7 | 3.97 | 3.49 | 40.81 | 38.28 | 1.8 | 0.65 | - | - | コンクリートポンプ車［トラック架装・ブーム式］ 圧送能力90～110m3／h | ジェットヒータ １２６ＭＪ／ｈ（３０，１００ｋｃａｌ／ｈ） | * | 発動発電機［ディーゼルエンジン駆動］ 定格容量（50／60Hz）2.7／3kVA | 普通作業員 | 型わく工 | 土木一般世話役 | とび工 | 生コンクリート 高炉 ２４－８－２５（２０） Ｗ／Ｃ ５５％ | 灯油 白灯油 業務用 ミニローリー | 軽油 １．２号 パトロール給油 | - | - | -
24-8-25(20)(高炉) | 幅:5.5以上7.0以下かつ高さ:5.5以上7.0以下 | 特別な養生(仮囲い内ｼﾞｪｯﾄﾋｰﾀ) | 有り | 無し | 無し | 延長無し | 32014 | 2.74 | 1.5 | 0.43 | 0.33 | 52.44 | 16.22 | 13.19 | 4.36 | 3.84 | 44.82 | 42.05 | 1.98 | 0.71 | - | - | コンクリートポンプ車［トラック架装・ブーム式］ 圧送能力90～110m3／h | ジェットヒータ １２６ＭＪ／ｈ（３０，１００ｋｃａｌ／ｈ） | * | 発動発電機［ディーゼルエンジン駆動］ 定格容量（50／60Hz）2.7／3kVA | 型わく工 | 普通作業員 | 土木一般世話役 | とび工 | 生コンクリート 高炉 ２４－８－２５（２０） Ｗ／Ｃ ５５％ | 灯油 白灯油 業務用 ミニローリー | 軽油 １．２号 パトロール給油 | - | - | -
24-8-25(20)(高炉) | 幅:5.5以上7.0以下かつ高さ:5.5以上7.0以下 | 特別な養生(仮囲い内ｼﾞｪｯﾄﾋｰﾀ) | 有り | 無し | 無し | 110m未満 | 32526 | 2.81 | 1.48 | 0.42 | 0.33 | 53.07 | 15.96 | 14.45 | 4.29 | 3.78 | 44.12 | 41.39 | 1.95 | 0.7 | - | - | コンクリートポンプ車［トラック架装・ブーム式］ 圧送能力90～110m3／h | ジェットヒータ １２６ＭＪ／ｈ（３０，１００ｋｃａｌ／ｈ） | * | 発動発電機［ディーゼルエンジン駆動］ 定格容量（50／60Hz）2.7／3kVA | 型わく工 | 普通作業員 | 土木一般世話役 | とび工 | 生コンクリート 高炉 ２４－８－２５（２０） Ｗ／Ｃ ５５％ | 灯油 白灯油 業務用 ミニローリー | 軽油 １．２号 パトロール給油 | - | - | -
24-8-25(20)(高炉) | 幅:5.5以上7.0以下かつ高さ:5.5以上7.0以下 | 特別な養生(仮囲い内ｼﾞｪｯﾄﾋｰﾀ) | 有り | 無し | 無し | 110m以上220m未満 | 33549 | 2.93 | 1.43 | 0.41 | 0.32 | 54.29 | 16.91 | 15.41 | 4.16 | 3.66 | 42.78 | 40.13 | 1.89 | 0.68 | - | - | コンクリートポンプ車［トラック架装・ブーム式］ 圧送能力90～110m3／h | ジェットヒータ １２６ＭＪ／ｈ（３０，１００ｋｃａｌ／ｈ） | * | 発動発電機［ディーゼルエンジン駆動］ 定格容量（50／60Hz）2.7／3kVA | 普通作業員 | 型わく工 | 土木一般世話役 | とび工 | 生コンクリート 高炉 ２４－８－２５（２０） Ｗ／Ｃ ５５％ | 灯油 白灯油 業務用 ミニローリー | 軽油 １．２号 パトロール給油 | - | - | -
24-8-25(20)(高炉) | 幅:5.5以上7.0以下かつ高さ:5.5以上7.0以下 | 特別な養生(仮囲い内ｼﾞｪｯﾄﾋｰﾀ) | 有り | 無し | 無し | 220m以上340m以下 | 34619 | 3.05 | 1.39 | 0.39 | 0.31 | 55.5 | 19.28 | 14.93 | 4.03 | 3.55 | 41.45 | 38.89 | 1.83 | 0.66 | - | - | コンクリートポンプ車［トラック架装・ブーム式］ 圧送能力90～110m3／h | ジェットヒータ １２６ＭＪ／ｈ（３０，１００ｋｃａｌ／ｈ） | * | 発動発電機［ディーゼルエンジン駆動］ 定格容量（50／60Hz）2.7／3kVA | 普通作業員 | 型わく工 | 土木一般世話役 | とび工 | 生コンクリート 高炉 ２４－８－２５（２０） Ｗ／Ｃ ５５％ | 灯油 白灯油 業務用 ミニローリー | 軽油 １．２号 パトロール給油 | - | - | -
24-8-25(20)(高炉) | 幅:5.5以上7.0以下かつ高さ:5.5以上7.0以下 | 特別な養生(仮囲い内ｼﾞｪｯﾄﾋｰﾀ) | 無し | 有り | 有り | 延長無し | 32849 | 2.77 | 1.46 | 0.42 | 0.33 | 53.53 | 15.82 | 12.85 | 4.25 | 3.74 | 43.7 | 40.98 | 1.93 | 0.7 | - | - | コンクリートポンプ車［トラック架装・ブーム式］ 圧送能力90～110m3／h | ジェットヒータ １２６ＭＪ／ｈ（３０，１００ｋｃａｌ／ｈ） | * | 発動発電機［ディーゼルエンジン駆動］ 定格容量（50／60Hz）2.7／3kVA | 型わく工 | 普通作業員 | 土木一般世話役 | とび工 | 生コンクリート 高炉 ２４－８－２５（２０） Ｗ／Ｃ ５５％ | 灯油 白灯油 業務用 ミニローリー | 軽油 １．２号 パトロール給油 | - | - | -
24-8-25(20)(高炉) | 幅:5.5以上7.0以下かつ高さ:5.5以上7.0以下 | 特別な養生(仮囲い内ｼﾞｪｯﾄﾋｰﾀ) | 無し | 有り | 有り | 110m未満 | 33362 | 2.83 | 1.44 | 0.41 | 0.32 | 54.14 | 15.58 | 14.08 | 4.19 | 3.68 | 43.03 | 40.35 | 1.9 | 0.69 | - | - | コンクリートポンプ車［トラック架装・ブーム式］ 圧送能力90～110m3／h | ジェットヒータ １２６ＭＪ／ｈ（３０，１００ｋｃａｌ／ｈ） | * | 発動発電機［ディーゼルエンジン駆動］ 定格容量（50／60Hz）2.7／3kVA | 型わく工 | 普通作業員 | 土木一般世話役 | とび工 | 生コンクリート 高炉 ２４－８－２５（２０） Ｗ／Ｃ ５５％ | 灯油 白灯油 業務用 ミニローリー | 軽油 １．２号 パトロール給油 | - | - | -
24-8-25(20)(高炉) | 幅:5.5以上7.0以下かつ高さ:5.5以上7.0以下 | 特別な養生(仮囲い内ｼﾞｪｯﾄﾋｰﾀ) | 無し | 有り | 有り | 110m以上220m未満 | 34388 | 2.97 | 1.4 | 0.4 | 0.31 | 55.29 | 16.51 | 15.03 | 4.06 | 3.57 | 41.74 | 39.15 | 1.84 | 0.66 | - | - | コンクリートポンプ車［トラック架装・ブーム式］ 圧送能力90～110m3／h | ジェットヒータ １２６ＭＪ／ｈ（３０，１００ｋｃａｌ／ｈ） | * | 発動発電機［ディーゼルエンジン駆動］ 定格容量（50／60Hz）2.7／3kVA | 普通作業員 | 型わく工 | 土木一般世話役 | とび工 | 生コンクリート 高炉 ２４－８－２５（２０） Ｗ／Ｃ ５５％ | 灯油 白灯油 業務用 ミニローリー | 軽油 １．２号 パトロール給油 | - | - | -
24-8-25(20)(高炉) | 幅:5.5以上7.0以下かつ高さ:5.5以上7.0以下 | 特別な養生(仮囲い内ｼﾞｪｯﾄﾋｰﾀ) | 無し | 有り | 有り | 220m以上340m以下 | 35462 | 3.09 | 1.36 | 0.38 | 0.3 | 56.43 | 18.83 | 14.57 | 3.94 | 3.46 | 40.48 | 37.96 | 1.79 | 0.64 | - | - | コンクリートポンプ車［トラック架装・ブーム式］ 圧送能力90～110m3／h | ジェットヒータ １２６ＭＪ／ｈ（３０，１００ｋｃａｌ／ｈ） | * | 発動発電機［ディーゼルエンジン駆動］ 定格容量（50／60Hz）2.7／3kVA | 普通作業員 | 型わく工 | 土木一般世話役 | とび工 | 生コンクリート 高炉 ２４－８－２５（２０） Ｗ／Ｃ ５５％ | 灯油 白灯油 業務用 ミニローリー | 軽油 １．２号 パトロール給油 | - | - | -
24-8-25(20)(高炉) | 幅:5.5以上7.0以下かつ高さ:5.5以上7.0以下 | 特別な養生(仮囲い内ｼﾞｪｯﾄﾋｰﾀ) | 無し | 有り | 無し | 延長無し | 32306 | 2.75 | 1.49 | 0.42 | 0.33 | 52.83 | 16.09 | 13.07 | 4.32 | 3.8 | 44.42 | 41.67 | 1.96 | 0.71 | - | - | コンクリートポンプ車［トラック架装・ブーム式］ 圧送能力90～110m3／h | ジェットヒータ １２６ＭＪ／ｈ（３０，１００ｋｃａｌ／ｈ） | * | 発動発電機［ディーゼルエンジン駆動］ 定格容量（50／60Hz）2.7／3kVA | 型わく工 | 普通作業員 | 土木一般世話役 | とび工 | 生コンクリート 高炉 ２４－８－２５（２０） Ｗ／Ｃ ５５％ | 灯油 白灯油 業務用 ミニローリー | 軽油 １．２号 パトロール給油 | - | - | -
24-8-25(20)(高炉) | 幅:5.5以上7.0以下かつ高さ:5.5以上7.0以下 | 特別な養生(仮囲い内ｼﾞｪｯﾄﾋｰﾀ) | 無し | 有り | 無し | 110m未満 | 32818 | 2.83 | 1.47 | 0.42 | 0.33 | 53.44 | 15.82 | 14.32 | 4.25 | 3.74 | 43.73 | 41.02 | 1.93 | 0.7 | - | - | コンクリートポンプ車［トラック架装・ブーム式］ 圧送能力90～110m3／h | ジェットヒータ １２６ＭＪ／ｈ（３０，１００ｋｃａｌ／ｈ） | * | 発動発電機［ディーゼルエンジン駆動］ 定格容量（50／60Hz）2.7／3kVA | 型わく工 | 普通作業員 | 土木一般世話役 | とび工 | 生コンクリート 高炉 ２４－８－２５（２０） Ｗ／Ｃ ５５％ | 灯油 白灯油 業務用 ミニローリー | 軽油 １．２号 パトロール給油 | - | - | -
24-8-25(20)(高炉) | 幅:5.5以上7.0以下かつ高さ:5.5以上7.0以下 | 特別な養生(仮囲い内ｼﾞｪｯﾄﾋｰﾀ) | 無し | 有り | 無し | 110m以上220m未満 | 33842 | 2.94 | 1.42 | 0.4 | 0.32 | 54.65 | 16.77 | 15.27 | 4.13 | 3.63 | 42.41 | 39.78 | 1.87 | 0.68 | - | - | コンクリートポンプ車［トラック架装・ブーム式］ 圧送能力90～110m3／h | ジェットヒータ １２６ＭＪ／ｈ（３０，１００ｋｃａｌ／ｈ） | * | 発動発電機［ディーゼルエンジン駆動］ 定格容量（50／60Hz）2.7／3kVA | 普通作業員 | 型わく工 | 土木一般世話役 | とび工 | 生コンクリート 高炉 ２４－８－２５（２０） Ｗ／Ｃ ５５％ | 灯油 白灯油 業務用 ミニローリー | 軽油 １．２号 パトロール給油 | - | - | -
24-8-25(20)(高炉) | 幅:5.5以上7.0以下かつ高さ:5.5以上7.0以下 | 特別な養生(仮囲い内ｼﾞｪｯﾄﾋｰﾀ) | 無し | 有り | 無し | 220m以上340m以下 | 34913 | 3.07 | 1.38 | 0.39 | 0.31 | 55.83 | 19.12 | 14.8 | 4 | 3.52 | 41.1 | 38.56 | 1.81 | 0.65 | - | - | コンクリートポンプ車［トラック架装・ブーム式］ 圧送能力90～110m3／h | ジェットヒータ １２６ＭＪ／ｈ（３０，１００ｋｃａｌ／ｈ） | * | 発動発電機［ディーゼルエンジン駆動］ 定格容量（50／60Hz）2.7／3kVA | 普通作業員 | 型わく工 | 土木一般世話役 | とび工 | 生コンクリート 高炉 ２４－８－２５（２０） Ｗ／Ｃ ５５％ | 灯油 白灯油 業務用 ミニローリー | 軽油 １．２号 パトロール給油 | - | - | -
24-8-25(20)(高炉) | 幅:5.5以上7.0以下かつ高さ:5.5以上7.0以下 | 特別な養生(仮囲い内ｼﾞｪｯﾄﾋｰﾀ) | 無し | 無し | 有り | 延長無し | 31975 | 2.74 | 1.5 | 0.43 | 0.33 | 52.38 | 16.24 | 13.21 | 4.37 | 3.84 | 44.88 | 42.1 | 1.98 | 0.72 | - | - | コンクリートポンプ車［トラック架装・ブーム式］ 圧送能力90～110m3／h | ジェットヒータ １２６ＭＪ／ｈ（３０，１００ｋｃａｌ／ｈ） | * | 発動発電機［ディーゼルエンジン駆動］ 定格容量（50／60Hz）2.7／3kVA | 型わく工 | 普通作業員 | 土木一般世話役 | とび工 | 生コンクリート 高炉 ２４－８－２５（２０） Ｗ／Ｃ ５５％ | 灯油 白灯油 業務用 ミニローリー | 軽油 １．２号 パトロール給油 | - | - | -
24-8-25(20)(高炉) | 幅:5.5以上7.0以下かつ高さ:5.5以上7.0以下 | 特別な養生(仮囲い内ｼﾞｪｯﾄﾋｰﾀ) | 無し | 無し | 有り | 110m未満 | 32486 | 2.81 | 1.48 | 0.42 | 0.33 | 53.02 | 15.99 | 14.46 | 4.3 | 3.78 | 44.17 | 41.44 | 1.95 | 0.7 | - | - | コンクリートポンプ車［トラック架装・ブーム式］ 圧送能力90～110m3／h | ジェットヒータ １２６ＭＪ／ｈ（３０，１００ｋｃａｌ／ｈ） | * | 発動発電機［ディーゼルエンジン駆動］ 定格容量（50／60Hz）2.7／3kVA | 型わく工 | 普通作業員 | 土木一般世話役 | とび工 | 生コンクリート 高炉 ２４－８－２５（２０） Ｗ／Ｃ ５５％ | 灯油 白灯油 業務用 ミニローリー | 軽油 １．２号 パトロール給油 | - | - | -
24-8-25(20)(高炉) | 幅:5.5以上7.0以下かつ高さ:5.5以上7.0以下 | 特別な養生(仮囲い内ｼﾞｪｯﾄﾋｰﾀ) | 無し | 無し | 有り | 110m以上220m未満 | 33509 | 2.94 | 1.44 | 0.41 | 0.32 | 54.24 | 16.93 | 15.42 | 4.17 | 3.67 | 42.82 | 40.18 | 1.89 | 0.68 | - | - | コンクリートポンプ車［トラック架装・ブーム式］ 圧送能力90～110m3／h | ジェットヒータ １２６ＭＪ／ｈ（３０，１００ｋｃａｌ／ｈ） | * | 発動発電機［ディーゼルエンジン駆動］ 定格容量（50／60Hz）2.7／3kVA | 普通作業員 | 型わく工 | 土木一般世話役 | とび工 | 生コンクリート 高炉 ２４－８－２５（２０） Ｗ／Ｃ ５５％ | 灯油 白灯油 業務用 ミニローリー | 軽油 １．２号 パトロール給油 | - | - | -
24-8-25(20)(高炉) | 幅:5.5以上7.0以下かつ高さ:5.5以上7.0以下 | 特別な養生(仮囲い内ｼﾞｪｯﾄﾋｰﾀ) | 無し | 無し | 有り | 220m以上340m以下 | 34579 | 3.05 | 1.39 | 0.39 | 0.31 | 55.46 | 19.3 | 14.95 | 4.04 | 3.55 | 41.49 | 38.93 | 1.83 | 0.66 | - | - | コンクリートポンプ車［トラック架装・ブーム式］ 圧送能力90～110m3／h | ジェットヒータ １２６ＭＪ／ｈ（３０，１００ｋｃａｌ／ｈ） | * | 発動発電機［ディーゼルエンジン駆動］ 定格容量（50／60Hz）2.7／3kVA | 普通作業員 | 型わく工 | 土木一般世話役 | とび工 | 生コンクリート 高炉 ２４－８－２５（２０） Ｗ／Ｃ ５５％ | 灯油 白灯油 業務用 ミニローリー | 軽油 １．２号 パトロール給油 | - | - | -
24-8-25(20)(高炉) | 幅:5.5以上7.0以下かつ高さ:5.5以上7.0以下 | 特別な養生(仮囲い内ｼﾞｪｯﾄﾋｰﾀ) | 無し | 無し | 無し | 延長無し | 31432 | 2.72 | 1.53 | 0.43 | 0.34 | 51.63 | 16.53 | 13.43 | 4.44 | 3.91 | 45.65 | 42.83 | 2.02 | 0.73 | - | - | コンクリートポンプ車［トラック架装・ブーム式］ 圧送能力90～110m3／h | ジェットヒータ １２６ＭＪ／ｈ（３０，１００ｋｃａｌ／ｈ） | * | 発動発電機［ディーゼルエンジン駆動］ 定格容量（50／60Hz）2.7／3kVA | 型わく工 | 普通作業員 | 土木一般世話役 | とび工 | 生コンクリート 高炉 ２４－８－２５（２０） Ｗ／Ｃ ５５％ | 灯油 白灯油 業務用 ミニローリー | 軽油 １．２号 パトロール給油 | - | - | -
24-8-25(20)(高炉) | 幅:5.5以上7.0以下かつ高さ:5.5以上7.0以下 | 特別な養生(仮囲い内ｼﾞｪｯﾄﾋｰﾀ) | 無し | 無し | 無し | 110m未満 | 31942 | 2.8 | 1.51 | 0.43 | 0.34 | 52.28 | 16.24 | 14.71 | 4.37 | 3.85 | 44.92 | 42.15 | 1.98 | 0.72 | - | - | コンクリートポンプ車［トラック架装・ブーム式］ 圧送能力90～110m3／h | ジェットヒータ １２６ＭＪ／ｈ（３０，１００ｋｃａｌ／ｈ） | * | 発動発電機［ディーゼルエンジン駆動］ 定格容量（50／60Hz）2.7／3kVA | 型わく工 | 普通作業員 | 土木一般世話役 | とび工 | 生コンクリート 高炉 ２４－８－２５（２０） Ｗ／Ｃ ５５％ | 灯油 白灯油 業務用 ミニローリー | 軽油 １．２号 パトロール給油 | - | - | -
24-8-25(20)(高炉) | 幅:5.5以上7.0以下かつ高さ:5.5以上7.0以下 | 特別な養生(仮囲い内ｼﾞｪｯﾄﾋｰﾀ) | 無し | 無し | 無し | 110m以上220m未満 | 32962 | 2.9 | 1.46 | 0.41 | 0.32 | 53.58 | 17.22 | 15.68 | 4.24 | 3.73 | 43.52 | 40.84 | 1.92 | 0.69 | - | - | コンクリートポンプ車［トラック架装・ブーム式］ 圧送能力90～110m3／h | ジェットヒータ １２６ＭＪ／ｈ（３０，１００ｋｃａｌ／ｈ） | * | 発動発電機［ディーゼルエンジン駆動］ 定格容量（50／60Hz）2.7／3kVA | 普通作業員 | 型わく工 | 土木一般世話役 | とび工 | 生コンクリート 高炉 ２４－８－２５（２０） Ｗ／Ｃ ５５％ | 灯油 白灯油 業務用 ミニローリー | 軽油 １．２号 パトロール給油 | - | - | -
24-8-25(20)(高炉) | 幅:5.5以上7.0以下かつ高さ:5.5以上7.0以下 | 特別な養生(仮囲い内ｼﾞｪｯﾄﾋｰﾀ) | 無し | 無し | 無し | 220m以上340m以下 | 34030 | 3.02 | 1.41 | 0.4 | 0.31 | 54.83 | 19.62 | 15.19 | 4.1 | 3.61 | 42.15 | 39.56 | 1.86 | 0.67 | - | - | コンクリートポンプ車［トラック架装・ブーム式］ 圧送能力90～110m3／h | ジェットヒータ １２６ＭＪ／ｈ（３０，１００ｋｃａｌ／ｈ） | * | 発動発電機［ディーゼルエンジン駆動］ 定格容量（50／60Hz）2.7／3kVA | 普通作業員 | 型わく工 | 土木一般世話役 | とび工 | 生コンクリート 高炉 ２４－８－２５（２０） Ｗ／Ｃ ５５％ | 灯油 白灯油 業務用 ミニローリー | 軽油 １．２号 パトロール給油 | - | - | -

## 124
No.124【 コンクリート（場所打函渠） 】
＜ 積算単位：ｍ３ ＞
条件区分 |  |  | 標準単価 | 機労材構成比 | [14 empty] | 代表機労材規格 | [12 empty] | 備考
生ｺﾝｸﾘｰﾄ規格 | 養生工の種類 | 圧送管延長 距離区分 |  | K |  |  |  | R |  |  |  |  | Z |  |  |  |  | S | K （ *印：賃料） |  |  |  | R |  |  |  | Z |  |  |  | S
[5 empty] | K1 | K2 | K3 |  | R1 | R2 | R3 | R4 |  | Z1 | Z2 | Z3 | Z4 |  | K1 | K2 |  | K3 | R1 | R2 | R3 | R4 | Z1 | Z2 | Z3 | Z4
24-8-25(20) (高炉) | 一般養生 | 延長無し | 16445 | 2.95 | 2.93 | - | - | 14.62 | 8.63 | 2.54 | 1.41 | 1.31 | 82.43 | 81.93 | 0.5 | - | - | - | コンクリートポンプ車［トラック架装・ブーム式］ 圧送能力90～110m3／h | - |  | - | 普通作業員 | 特殊作業員 | 土木一般世話役 | 運転手（特殊） | 生コンクリート 高炉 ２４－８－２５（２０） Ｗ／Ｃ ５５％ | 軽油 １．２号 パトロール給油 | - | - | - | -
24-8-25(20) (高炉) | 一般養生 | 110m未満 | 16948 | 3.02 | 2.84 | - | - | 17 | 11.19 | 2.46 | 1.37 | 1.27 | 79.98 | 79.49 | 0.49 | - | - | - | コンクリートポンプ車［トラック架装・ブーム式］ 圧送能力90～110m3／h | - |  | - | 普通作業員 | 特殊作業員 | 土木一般世話役 | 運転手（特殊） | 生コンクリート 高炉 ２４－８－２５（２０） Ｗ／Ｃ ５５％ | 軽油 １．２号 パトロール給油 | - | - | - | -
24-8-25(20) (高炉) | 一般養生 | 110m以上220m未満 | 17954 | 3.15 | 2.68 | - | - | 21.34 | 15.86 | 2.32 | 1.29 | 1.2 | 75.51 | 75.05 | 0.46 | - | - | - | コンクリートポンプ車［トラック架装・ブーム式］ 圧送能力90～110m3／h | - |  | - | 普通作業員 | 特殊作業員 | 土木一般世話役 | 運転手（特殊） | 生コンクリート 高炉 ２４－８－２５（２０） Ｗ／Ｃ ５５％ | 軽油 １．２号 パトロール給油 | - | - | - | -
24-8-25(20) (高炉) | 一般養生 | 220m以上340m以下 | 19007 | 3.27 | 2.53 | - | - | 25.4 | 20.23 | 2.19 | 1.22 | 1.13 | 71.33 | 70.9 | 0.43 | - | - | - | コンクリートポンプ車［トラック架装・ブーム式］ 圧送能力90～110m3／h | - |  | - | 普通作業員 | 特殊作業員 | 土木一般世話役 | 運転手（特殊） | 生コンクリート 高炉 ２４－８－２５（２０） Ｗ／Ｃ ５５％ | 軽油 １．２号 パトロール給油 | - | - | - | -
24-8-25(20) (高炉) | 特殊養生(練炭･ｼﾞｪｯﾄﾋｰﾀ) | 延長無し | 17866 | 3.49 | 2.7 | 0.77 | - | 17.08 | 10.85 | 2.33 | 1.3 | 1.2 | 79.43 | 75.42 | 3.55 | 0.46 | - | - | コンクリートポンプ車［トラック架装・ブーム式］ 圧送能力90～110m3／h | ジェットヒータ １２６ＭＪ／ｈ（３０，１００ｋｃａｌ／ｈ） | * | - | 普通作業員 | 特殊作業員 | 土木一般世話役 | 運転手（特殊） | 生コンクリート 高炉 ２４－８－２５（２０） Ｗ／Ｃ ５５％ | 灯油 白灯油 業務用 ミニローリー | 軽油 １．２号 パトロール給油 | - | - | -
24-8-25(20) (高炉) | 特殊養生(練炭･ｼﾞｪｯﾄﾋｰﾀ) | 110m未満 | 18369 | 3.54 | 2.62 | 0.75 | - | 19.2 | 13.14 | 2.27 | 1.26 | 1.17 | 77.26 | 73.36 | 3.45 | 0.45 | - | - | コンクリートポンプ車［トラック架装・ブーム式］ 圧送能力90～110m3／h | ジェットヒータ １２６ＭＪ／ｈ（３０，１００ｋｃａｌ／ｈ） | * | - | 普通作業員 | 特殊作業員 | 土木一般世話役 | 運転手（特殊） | 生コンクリート 高炉 ２４－８－２５（２０） Ｗ／Ｃ ５５％ | 灯油 白灯油 業務用 ミニローリー | 軽油 １．２号 パトロール給油 | - | - | -
24-8-25(20) (高炉) | 特殊養生(練炭･ｼﾞｪｯﾄﾋｰﾀ) | 110m以上220m未満 | 19375 | 3.64 | 2.49 | 0.71 | - | 23.13 | 17.38 | 2.15 | 1.2 | 1.11 | 73.23 | 69.53 | 3.27 | 0.43 | - | - | コンクリートポンプ車［トラック架装・ブーム式］ 圧送能力90～110m3／h | ジェットヒータ １２６ＭＪ／ｈ（３０，１００ｋｃａｌ／ｈ） | * | - | 普通作業員 | 特殊作業員 | 土木一般世話役 | 運転手（特殊） | 生コンクリート 高炉 ２４－８－２５（２０） Ｗ／Ｃ ５５％ | 灯油 白灯油 業務用 ミニローリー | 軽油 １．２号 パトロール給油 | - | - | -
24-8-25(20) (高炉) | 特殊養生(練炭･ｼﾞｪｯﾄﾋｰﾀ) | 220m以上340m以下 | 20428 | 3.72 | 2.36 | 0.67 | - | 26.81 | 21.36 | 2.04 | 1.14 | 1.05 | 69.47 | 65.97 | 3.1 | 0.4 | - | - | コンクリートポンプ車［トラック架装・ブーム式］ 圧送能力90～110m3／h | ジェットヒータ １２６ＭＪ／ｈ（３０，１００ｋｃａｌ／ｈ） | * | - | 普通作業員 | 特殊作業員 | 土木一般世話役 | 運転手（特殊） | 生コンクリート 高炉 ２４－８－２５（２０） Ｗ／Ｃ ５５％ | 灯油 白灯油 業務用 ミニローリー | 軽油 １．２号 パトロール給油 | - | - | -
24-8-25(20) (高炉) | 仮囲い内ｼﾞｪｯﾄﾋｰﾀ養生 | 延長無し | 17065 | 4.27 | 2.82 | 0.8 | 0.63 | 11.69 | 6.52 | 2.44 | 1.36 | 1.26 | 84.04 | 78.98 | 3.72 | 1.34 | - | - | コンクリートポンプ車［トラック架装・ブーム式］ 圧送能力90～110m3／h | ジェットヒータ １２６ＭＪ／ｈ（３０，１００ｋｃａｌ／ｈ） | * | 発動発電機［ディーゼルエンジン駆動］ 定格容量（50／60Hz）2.7／3kVA | 普通作業員 | 特殊作業員 | 土木一般世話役 | 運転手（特殊） | 生コンクリート 高炉 ２４－８－２５（２０） Ｗ／Ｃ ５５％ | 灯油 白灯油 業務用 ミニローリー | 軽油 １．２号 パトロール給油 | - | - | -
24-8-25(20) (高炉) | 仮囲い内ｼﾞｪｯﾄﾋｰﾀ養生 | 110m未満 | 17568 | 4.31 | 2.74 | 0.78 | 0.61 | 14.06 | 9.04 | 2.37 | 1.32 | 1.22 | 81.63 | 76.71 | 3.61 | 1.31 | - | - | コンクリートポンプ車［トラック架装・ブーム式］ 圧送能力90～110m3／h | ジェットヒータ １２６ＭＪ／ｈ（３０，１００ｋｃａｌ／ｈ） | * | 発動発電機［ディーゼルエンジン駆動］ 定格容量（50／60Hz）2.7／3kVA | 普通作業員 | 特殊作業員 | 土木一般世話役 | 運転手（特殊） | 生コンクリート 高炉 ２４－８－２５（２０） Ｗ／Ｃ ５５％ | 灯油 白灯油 業務用 ミニローリー | 軽油 １．２号 パトロール給油 | - | - | -
24-8-25(20) (高炉) | 仮囲い内ｼﾞｪｯﾄﾋｰﾀ養生 | 110m以上220m未満 | 18574 | 4.37 | 2.59 | 0.74 | 0.58 | 18.44 | 13.68 | 2.25 | 1.25 | 1.16 | 77.19 | 72.55 | 3.41 | 1.23 | - | - | コンクリートポンプ車［トラック架装・ブーム式］ 圧送能力90～110m3／h | ジェットヒータ １２６ＭＪ／ｈ（３０，１００ｋｃａｌ／ｈ） | * | 発動発電機［ディーゼルエンジン駆動］ 定格容量（50／60Hz）2.7／3kVA | 普通作業員 | 特殊作業員 | 土木一般世話役 | 運転手（特殊） | 生コンクリート 高炉 ２４－８－２５（２０） Ｗ／Ｃ ５５％ | 灯油 白灯油 業務用 ミニローリー | 軽油 １．２号 パトロール給油 | - | - | -
24-8-25(20) (高炉) | 仮囲い内ｼﾞｪｯﾄﾋｰﾀ養生 | 220m以上340m以下 | 19627 | 4.42 | 2.45 | 0.7 | 0.55 | 22.52 | 18.02 | 2.12 | 1.18 | 1.1 | 73.06 | 68.66 | 3.23 | 1.17 | - | - | コンクリートポンプ車［トラック架装・ブーム式］ 圧送能力90～110m3／h | ジェットヒータ １２６ＭＪ／ｈ（３０，１００ｋｃａｌ／ｈ） | * | 発動発電機［ディーゼルエンジン駆動］ 定格容量（50／60Hz）2.7／3kVA | 普通作業員 | 特殊作業員 | 土木一般世話役 | 運転手（特殊） | 生コンクリート 高炉 ２４－８－２５（２０） Ｗ／Ｃ ５５％ | 灯油 白灯油 業務用 ミニローリー | 軽油 １．２号 パトロール給油 | - | - | -

## 125
No.125【 殻運搬 】
＜ 積算単位：ｍ３ ＞
条件区分 |  |  |  | 標準単価 | 機労材構成比 | [14 empty] | 代表機労材規格 | [11 empty] | 備考
殻発生作業 | 積込工法区分 | DID区間の有無 | 運搬距離 |  | K |  |  |  | R |  |  |  |  | Z |  |  |  |  | S | K （ *印：賃料） |  |  | R |  |  |  | Z |  |  |  | S
[6 empty] | K1 | K2 | K3 |  | R1 | R2 | R3 | R4 |  | Z1 | Z2 | Z3 | Z4 |  | K1 | K2 | K3 | R1 | R2 | R3 | R4 | Z1 | Z2 | Z3 | Z4
ｺﾝｸﾘｰﾄ(無筋･鉄筋)構造物とりこわし | 機械積込 | 無し | 0.3km以下 | 410.03 | 47.91 | 47.91 | - | - | 36.88 | 36.88 | - | - | - | 15.21 | 15.21 | - | - | - | - | ダンプトラック［オンロード・ディーゼル］ 10t積級 （タイヤ損耗費及び補修費（良好）を含む） | - | - | 運転手（一般） | - | - | - | 軽油 １．２号 パトロール給油 | - | - | - | - | タイヤ損耗費及び補修費（良好）を含む
ｺﾝｸﾘｰﾄ(無筋･鉄筋)構造物とりこわし | 機械積込 | 無し | 0.5km以下 | 473.11 | 47.91 | 47.91 | - | - | 36.88 | 36.88 | - | - | - | 15.21 | 15.21 | - | - | - | - | ダンプトラック［オンロード・ディーゼル］ 10t積級 （タイヤ損耗費及び補修費（良好）を含む） | - | - | 運転手（一般） | - | - | - | 軽油 １．２号 パトロール給油 | - | - | - | - | タイヤ損耗費及び補修費（良好）を含む
ｺﾝｸﾘｰﾄ(無筋･鉄筋)構造物とりこわし | 機械積込 | 無し | 1.0km以下 | 536.19 | 47.91 | 47.91 | - | - | 36.88 | 36.88 | - | - | - | 15.21 | 15.21 | - | - | - | - | ダンプトラック［オンロード・ディーゼル］ 10t積級 （タイヤ損耗費及び補修費（良好）を含む） | - | - | 運転手（一般） | - | - | - | 軽油 １．２号 パトロール給油 | - | - | - | - | タイヤ損耗費及び補修費（良好）を含む
ｺﾝｸﾘｰﾄ(無筋･鉄筋)構造物とりこわし | 機械積込 | 無し | 1.5km以下 | 599.28 | 47.91 | 47.91 | - | - | 36.88 | 36.88 | - | - | - | 15.21 | 15.21 | - | - | - | - | ダンプトラック［オンロード・ディーゼル］ 10t積級 （タイヤ損耗費及び補修費（良好）を含む） | - | - | 運転手（一般） | - | - | - | 軽油 １．２号 パトロール給油 | - | - | - | - | タイヤ損耗費及び補修費（良好）を含む
ｺﾝｸﾘｰﾄ(無筋･鉄筋)構造物とりこわし | 機械積込 | 無し | 2.0km以下 | 693.9 | 47.91 | 47.91 | - | - | 36.88 | 36.88 | - | - | - | 15.21 | 15.21 | - | - | - | - | ダンプトラック［オンロード・ディーゼル］ 10t積級 （タイヤ損耗費及び補修費（良好）を含む） | - | - | 運転手（一般） | - | - | - | 軽油 １．２号 パトロール給油 | - | - | - | - | タイヤ損耗費及び補修費（良好）を含む
ｺﾝｸﾘｰﾄ(無筋･鉄筋)構造物とりこわし | 機械積込 | 無し | 3.0km以下 | 820.06 | 47.91 | 47.91 | - | - | 36.88 | 36.88 | - | - | - | 15.21 | 15.21 | - | - | - | - | ダンプトラック［オンロード・ディーゼル］ 10t積級 （タイヤ損耗費及び補修費（良好）を含む） | - | - | 運転手（一般） | - | - | - | 軽油 １．２号 パトロール給油 | - | - | - | - | タイヤ損耗費及び補修費（良好）を含む
ｺﾝｸﾘｰﾄ(無筋･鉄筋)構造物とりこわし | 機械積込 | 無し | 4.0km以下 | 946.22 | 47.91 | 47.91 | - | - | 36.88 | 36.88 | - | - | - | 15.21 | 15.21 | - | - | - | - | ダンプトラック［オンロード・ディーゼル］ 10t積級 （タイヤ損耗費及び補修費（良好）を含む） | - | - | 運転手（一般） | - | - | - | 軽油 １．２号 パトロール給油 | - | - | - | - | タイヤ損耗費及び補修費（良好）を含む
ｺﾝｸﾘｰﾄ(無筋･鉄筋)構造物とりこわし | 機械積込 | 無し | 5.5km以下 | 1135.5 | 47.91 | 47.91 | - | - | 36.88 | 36.88 | - | - | - | 15.21 | 15.21 | - | - | - | - | ダンプトラック［オンロード・ディーゼル］ 10t積級 （タイヤ損耗費及び補修費（良好）を含む） | - | - | 運転手（一般） | - | - | - | 軽油 １．２号 パトロール給油 | - | - | - | - | タイヤ損耗費及び補修費（良好）を含む
ｺﾝｸﾘｰﾄ(無筋･鉄筋)構造物とりこわし | 機械積込 | 無し | 6.5km以下 | 1324.7 | 47.91 | 47.91 | - | - | 36.88 | 36.88 | - | - | - | 15.21 | 15.21 | - | - | - | - | ダンプトラック［オンロード・ディーゼル］ 10t積級 （タイヤ損耗費及び補修費（良好）を含む） | - | - | 運転手（一般） | - | - | - | 軽油 １．２号 パトロール給油 | - | - | - | - | タイヤ損耗費及び補修費（良好）を含む
ｺﾝｸﾘｰﾄ(無筋･鉄筋)構造物とりこわし | 機械積込 | 無し | 7.5km以下 | 1514 | 47.91 | 47.91 | - | - | 36.88 | 36.88 | - | - | - | 15.21 | 15.21 | - | - | - | - | ダンプトラック［オンロード・ディーゼル］ 10t積級 （タイヤ損耗費及び補修費（良好）を含む） | - | - | 運転手（一般） | - | - | - | 軽油 １．２号 パトロール給油 | - | - | - | - | タイヤ損耗費及び補修費（良好）を含む
ｺﾝｸﾘｰﾄ(無筋･鉄筋)構造物とりこわし | 機械積込 | 無し | 9.5km以下 | 1703.2 | 47.91 | 47.91 | - | - | 36.88 | 36.88 | - | - | - | 15.21 | 15.21 | - | - | - | - | ダンプトラック［オンロード・ディーゼル］ 10t積級 （タイヤ損耗費及び補修費（良好）を含む） | - | - | 運転手（一般） | - | - | - | 軽油 １．２号 パトロール給油 | - | - | - | - | タイヤ損耗費及び補修費（良好）を含む
ｺﾝｸﾘｰﾄ(無筋･鉄筋)構造物とりこわし | 機械積込 | 無し | 11.5km以下 | 1955.5 | 47.91 | 47.91 | - | - | 36.88 | 36.88 | - | - | - | 15.21 | 15.21 | - | - | - | - | ダンプトラック［オンロード・ディーゼル］ 10t積級 （タイヤ損耗費及び補修費（良好）を含む） | - | - | 運転手（一般） | - | - | - | 軽油 １．２号 パトロール給油 | - | - | - | - | タイヤ損耗費及び補修費（良好）を含む
ｺﾝｸﾘｰﾄ(無筋･鉄筋)構造物とりこわし | 機械積込 | 無し | 15.5km以下 | 2397.1 | 47.91 | 47.91 | - | - | 36.88 | 36.88 | - | - | - | 15.21 | 15.21 | - | - | - | - | ダンプトラック［オンロード・ディーゼル］ 10t積級 （タイヤ損耗費及び補修費（良好）を含む） | - | - | 運転手（一般） | - | - | - | 軽油 １．２号 パトロール給油 | - | - | - | - | タイヤ損耗費及び補修費（良好）を含む
ｺﾝｸﾘｰﾄ(無筋･鉄筋)構造物とりこわし | 機械積込 | 無し | 22.5km以下 | 2964.8 | 47.91 | 47.91 | - | - | 36.88 | 36.88 | - | - | - | 15.21 | 15.21 | - | - | - | - | ダンプトラック［オンロード・ディーゼル］ 10t積級 （タイヤ損耗費及び補修費（良好）を含む） | - | - | 運転手（一般） | - | - | - | 軽油 １．２号 パトロール給油 | - | - | - | - | タイヤ損耗費及び補修費（良好）を含む
ｺﾝｸﾘｰﾄ(無筋･鉄筋)構造物とりこわし | 機械積込 | 無し | 49.5km以下 | 3974.1 | 47.91 | 47.91 | - | - | 36.88 | 36.88 | - | - | - | 15.21 | 15.21 | - | - | - | - | ダンプトラック［オンロード・ディーゼル］ 10t積級 （タイヤ損耗費及び補修費（良好）を含む） | - | - | 運転手（一般） | - | - | - | 軽油 １．２号 パトロール給油 | - | - | - | - | タイヤ損耗費及び補修費（良好）を含む
ｺﾝｸﾘｰﾄ(無筋･鉄筋)構造物とりこわし | 機械積込 | 無し | 60.0km以下 | 5929.7 | 47.91 | 47.91 | - | - | 36.88 | 36.88 | - | - | - | 15.21 | 15.21 | - | - | - | - | ダンプトラック［オンロード・ディーゼル］ 10t積級 （タイヤ損耗費及び補修費（良好）を含む） | - | - | 運転手（一般） | - | - | - | 軽油 １．２号 パトロール給油 | - | - | - | - | タイヤ損耗費及び補修費（良好）を含む
ｺﾝｸﾘｰﾄ(無筋･鉄筋)構造物とりこわし | 機械積込 | 有り | 0.3km以下 | 410.03 | 47.91 | 47.91 | - | - | 36.88 | 36.88 | - | - | - | 15.21 | 15.21 | - | - | - | - | ダンプトラック［オンロード・ディーゼル］ 10t積級 （タイヤ損耗費及び補修費（良好）を含む） | - | - | 運転手（一般） | - | - | - | 軽油 １．２号 パトロール給油 | - | - | - | - | タイヤ損耗費及び補修費（良好）を含む
ｺﾝｸﾘｰﾄ(無筋･鉄筋)構造物とりこわし | 機械積込 | 有り | 0.5km以下 | 473.11 | 47.91 | 47.91 | - | - | 36.88 | 36.88 | - | - | - | 15.21 | 15.21 | - | - | - | - | ダンプトラック［オンロード・ディーゼル］ 10t積級 （タイヤ損耗費及び補修費（良好）を含む） | - | - | 運転手（一般） | - | - | - | 軽油 １．２号 パトロール給油 | - | - | - | - | タイヤ損耗費及び補修費（良好）を含む
ｺﾝｸﾘｰﾄ(無筋･鉄筋)構造物とりこわし | 機械積込 | 有り | 1.0km以下 | 536.19 | 47.91 | 47.91 | - | - | 36.88 | 36.88 | - | - | - | 15.21 | 15.21 | - | - | - | - | ダンプトラック［オンロード・ディーゼル］ 10t積級 （タイヤ損耗費及び補修費（良好）を含む） | - | - | 運転手（一般） | - | - | - | 軽油 １．２号 パトロール給油 | - | - | - | - | タイヤ損耗費及び補修費（良好）を含む
ｺﾝｸﾘｰﾄ(無筋･鉄筋)構造物とりこわし | 機械積込 | 有り | 1.5km以下 | 599.28 | 47.91 | 47.91 | - | - | 36.88 | 36.88 | - | - | - | 15.21 | 15.21 | - | - | - | - | ダンプトラック［オンロード・ディーゼル］ 10t積級 （タイヤ損耗費及び補修費（良好）を含む） | - | - | 運転手（一般） | - | - | - | 軽油 １．２号 パトロール給油 | - | - | - | - | タイヤ損耗費及び補修費（良好）を含む
ｺﾝｸﾘｰﾄ(無筋･鉄筋)構造物とりこわし | 機械積込 | 有り | 2.0km以下 | 693.9 | 47.91 | 47.91 | - | - | 36.88 | 36.88 | - | - | - | 15.21 | 15.21 | - | - | - | - | ダンプトラック［オンロード・ディーゼル］ 10t積級 （タイヤ損耗費及び補修費（良好）を含む） | - | - | 運転手（一般） | - | - | - | 軽油 １．２号 パトロール給油 | - | - | - | - | タイヤ損耗費及び補修費（良好）を含む
ｺﾝｸﾘｰﾄ(無筋･鉄筋)構造物とりこわし | 機械積込 | 有り | 3.0km以下 | 820.06 | 47.91 | 47.91 | - | - | 36.88 | 36.88 | - | - | - | 15.21 | 15.21 | - | - | - | - | ダンプトラック［オンロード・ディーゼル］ 10t積級 （タイヤ損耗費及び補修費（良好）を含む） | - | - | 運転手（一般） | - | - | - | 軽油 １．２号 パトロール給油 | - | - | - | - | タイヤ損耗費及び補修費（良好）を含む
ｺﾝｸﾘｰﾄ(無筋･鉄筋)構造物とりこわし | 機械積込 | 有り | 3.5km以下 | 946.22 | 47.91 | 47.91 | - | - | 36.88 | 36.88 | - | - | - | 15.21 | 15.21 | - | - | - | - | ダンプトラック［オンロード・ディーゼル］ 10t積級 （タイヤ損耗費及び補修費（良好）を含む） | - | - | 運転手（一般） | - | - | - | 軽油 １．２号 パトロール給油 | - | - | - | - | タイヤ損耗費及び補修費（良好）を含む
ｺﾝｸﾘｰﾄ(無筋･鉄筋)構造物とりこわし | 機械積込 | 有り | 5.0km以下 | 1135.5 | 47.91 | 47.91 | - | - | 36.88 | 36.88 | - | - | - | 15.21 | 15.21 | - | - | - | - | ダンプトラック［オンロード・ディーゼル］ 10t積級 （タイヤ損耗費及び補修費（良好）を含む） | - | - | 運転手（一般） | - | - | - | 軽油 １．２号 パトロール給油 | - | - | - | - | タイヤ損耗費及び補修費（良好）を含む
ｺﾝｸﾘｰﾄ(無筋･鉄筋)構造物とりこわし | 機械積込 | 有り | 6.0km以下 | 1324.7 | 47.91 | 47.91 | - | - | 36.88 | 36.88 | - | - | - | 15.21 | 15.21 | - | - | - | - | ダンプトラック［オンロード・ディーゼル］ 10t積級 （タイヤ損耗費及び補修費（良好）を含む） | - | - | 運転手（一般） | - | - | - | 軽油 １．２号 パトロール給油 | - | - | - | - | タイヤ損耗費及び補修費（良好）を含む
ｺﾝｸﾘｰﾄ(無筋･鉄筋)構造物とりこわし | 機械積込 | 有り | 7.0km以下 | 1514 | 47.91 | 47.91 | - | - | 36.88 | 36.88 | - | - | - | 15.21 | 15.21 | - | - | - | - | ダンプトラック［オンロード・ディーゼル］ 10t積級 （タイヤ損耗費及び補修費（良好）を含む） | - | - | 運転手（一般） | - | - | - | 軽油 １．２号 パトロール給油 | - | - | - | - | タイヤ損耗費及び補修費（良好）を含む
ｺﾝｸﾘｰﾄ(無筋･鉄筋)構造物とりこわし | 機械積込 | 有り | 8.5km以下 | 1703.2 | 47.91 | 47.91 | - | - | 36.88 | 36.88 | - | - | - | 15.21 | 15.21 | - | - | - | - | ダンプトラック［オンロード・ディーゼル］ 10t積級 （タイヤ損耗費及び補修費（良好）を含む） | - | - | 運転手（一般） | - | - | - | 軽油 １．２号 パトロール給油 | - | - | - | - | タイヤ損耗費及び補修費（良好）を含む
ｺﾝｸﾘｰﾄ(無筋･鉄筋)構造物とりこわし | 機械積込 | 有り | 11.0km以下 | 1955.5 | 47.91 | 47.91 | - | - | 36.88 | 36.88 | - | - | - | 15.21 | 15.21 | - | - | - | - | ダンプトラック［オンロード・ディーゼル］ 10t積級 （タイヤ損耗費及び補修費（良好）を含む） | - | - | 運転手（一般） | - | - | - | 軽油 １．２号 パトロール給油 | - | - | - | - | タイヤ損耗費及び補修費（良好）を含む
ｺﾝｸﾘｰﾄ(無筋･鉄筋)構造物とりこわし | 機械積込 | 有り | 14.0km以下 | 2397.1 | 47.91 | 47.91 | - | - | 36.88 | 36.88 | - | - | - | 15.21 | 15.21 | - | - | - | - | ダンプトラック［オンロード・ディーゼル］ 10t積級 （タイヤ損耗費及び補修費（良好）を含む） | - | - | 運転手（一般） | - | - | - | 軽油 １．２号 パトロール給油 | - | - | - | - | タイヤ損耗費及び補修費（良好）を含む
ｺﾝｸﾘｰﾄ(無筋･鉄筋)構造物とりこわし | 機械積込 | 有り | 19.5km以下 | 2964.8 | 47.91 | 47.91 | - | - | 36.88 | 36.88 | - | - | - | 15.21 | 15.21 | - | - | - | - | ダンプトラック［オンロード・ディーゼル］ 10t積級 （タイヤ損耗費及び補修費（良好）を含む） | - | - | 運転手（一般） | - | - | - | 軽油 １．２号 パトロール給油 | - | - | - | - | タイヤ損耗費及び補修費（良好）を含む
ｺﾝｸﾘｰﾄ(無筋･鉄筋)構造物とりこわし | 機械積込 | 有り | 31.5km以下 | 3974.1 | 47.91 | 47.91 | - | - | 36.88 | 36.88 | - | - | - | 15.21 | 15.21 | - | - | - | - | ダンプトラック［オンロード・ディーゼル］ 10t積級 （タイヤ損耗費及び補修費（良好）を含む） | - | - | 運転手（一般） | - | - | - | 軽油 １．２号 パトロール給油 | - | - | - | - | タイヤ損耗費及び補修費（良好）を含む
ｺﾝｸﾘｰﾄ(無筋･鉄筋)構造物とりこわし | 機械積込 | 有り | 60.0km以下 | 5929.7 | 47.91 | 47.91 | - | - | 36.88 | 36.88 | - | - | - | 15.21 | 15.21 | - | - | - | - | ダンプトラック［オンロード・ディーゼル］ 10t積級 （タイヤ損耗費及び補修費（良好）を含む） | - | - | 運転手（一般） | - | - | - | 軽油 １．２号 パトロール給油 | - | - | - | - | タイヤ損耗費及び補修費（良好）を含む
ｺﾝｸﾘｰﾄ(無筋･鉄筋)構造物とりこわし | 人力積込 | 無し | 0.3km以下 | 1651.9 | 20.3 | 20.3 | - | - | 70.44 | 70.44 | - | - | - | 9.26 | 9.26 | - | - | - | - | ダンプトラック［オンロード・ディーゼル］ 2t積級 （タイヤ損耗費及び補修費（良好）を含む） | - | - | 運転手（一般） | - | - | - | 軽油 １．２号 パトロール給油 | - | - | - | - | タイヤ損耗費及び補修費（良好）を含む
ｺﾝｸﾘｰﾄ(無筋･鉄筋)構造物とりこわし | 人力積込 | 無し | 0.5km以下 | 1817.1 | 20.3 | 20.3 | - | - | 70.44 | 70.44 | - | - | - | 9.26 | 9.26 | - | - | - | - | ダンプトラック［オンロード・ディーゼル］ 2t積級 （タイヤ損耗費及び補修費（良好）を含む） | - | - | 運転手（一般） | - | - | - | 軽油 １．２号 パトロール給油 | - | - | - | - | タイヤ損耗費及び補修費（良好）を含む
ｺﾝｸﾘｰﾄ(無筋･鉄筋)構造物とりこわし | 人力積込 | 無し | 1.5km以下 | 1982.3 | 20.3 | 20.3 | - | - | 70.44 | 70.44 | - | - | - | 9.26 | 9.26 | - | - | - | - | ダンプトラック［オンロード・ディーゼル］ 2t積級 （タイヤ損耗費及び補修費（良好）を含む） | - | - | 運転手（一般） | - | - | - | 軽油 １．２号 パトロール給油 | - | - | - | - | タイヤ損耗費及び補修費（良好）を含む
ｺﾝｸﾘｰﾄ(無筋･鉄筋)構造物とりこわし | 人力積込 | 無し | 2.0km以下 | 2312.6 | 20.3 | 20.3 | - | - | 70.44 | 70.44 | - | - | - | 9.26 | 9.26 | - | - | - | - | ダンプトラック［オンロード・ディーゼル］ 2t積級 （タイヤ損耗費及び補修費（良好）を含む） | - | - | 運転手（一般） | - | - | - | 軽油 １．２号 パトロール給油 | - | - | - | - | タイヤ損耗費及び補修費（良好）を含む
ｺﾝｸﾘｰﾄ(無筋･鉄筋)構造物とりこわし | 人力積込 | 無し | 2.5km以下 | 2643 | 20.3 | 20.3 | - | - | 70.44 | 70.44 | - | - | - | 9.26 | 9.26 | - | - | - | - | ダンプトラック［オンロード・ディーゼル］ 2t積級 （タイヤ損耗費及び補修費（良好）を含む） | - | - | 運転手（一般） | - | - | - | 軽油 １．２号 パトロール給油 | - | - | - | - | タイヤ損耗費及び補修費（良好）を含む
ｺﾝｸﾘｰﾄ(無筋･鉄筋)構造物とりこわし | 人力積込 | 無し | 3.0km以下 | 2973.4 | 20.3 | 20.3 | - | - | 70.44 | 70.44 | - | - | - | 9.26 | 9.26 | - | - | - | - | ダンプトラック［オンロード・ディーゼル］ 2t積級 （タイヤ損耗費及び補修費（良好）を含む） | - | - | 運転手（一般） | - | - | - | 軽油 １．２号 パトロール給油 | - | - | - | - | タイヤ損耗費及び補修費（良好）を含む
ｺﾝｸﾘｰﾄ(無筋･鉄筋)構造物とりこわし | 人力積込 | 無し | 4.0km以下 | 3303.8 | 20.3 | 20.3 | - | - | 70.44 | 70.44 | - | - | - | 9.26 | 9.26 | - | - | - | - | ダンプトラック［オンロード・ディーゼル］ 2t積級 （タイヤ損耗費及び補修費（良好）を含む） | - | - | 運転手（一般） | - | - | - | 軽油 １．２号 パトロール給油 | - | - | - | - | タイヤ損耗費及び補修費（良好）を含む
ｺﾝｸﾘｰﾄ(無筋･鉄筋)構造物とりこわし | 人力積込 | 無し | 5.0km以下 | 3634.2 | 20.3 | 20.3 | - | - | 70.44 | 70.44 | - | - | - | 9.26 | 9.26 | - | - | - | - | ダンプトラック［オンロード・ディーゼル］ 2t積級 （タイヤ損耗費及び補修費（良好）を含む） | - | - | 運転手（一般） | - | - | - | 軽油 １．２号 パトロール給油 | - | - | - | - | タイヤ損耗費及び補修費（良好）を含む
ｺﾝｸﾘｰﾄ(無筋･鉄筋)構造物とりこわし | 人力積込 | 無し | 6.5km以下 | 4294.9 | 20.3 | 20.3 | - | - | 70.44 | 70.44 | - | - | - | 9.26 | 9.26 | - | - | - | - | ダンプトラック［オンロード・ディーゼル］ 2t積級 （タイヤ損耗費及び補修費（良好）を含む） | - | - | 運転手（一般） | - | - | - | 軽油 １．２号 パトロール給油 | - | - | - | - | タイヤ損耗費及び補修費（良好）を含む
ｺﾝｸﾘｰﾄ(無筋･鉄筋)構造物とりこわし | 人力積込 | 無し | 8.5km以下 | 4955.7 | 20.3 | 20.3 | - | - | 70.44 | 70.44 | - | - | - | 9.26 | 9.26 | - | - | - | - | ダンプトラック［オンロード・ディーゼル］ 2t積級 （タイヤ損耗費及び補修費（良好）を含む） | - | - | 運転手（一般） | - | - | - | 軽油 １．２号 パトロール給油 | - | - | - | - | タイヤ損耗費及び補修費（良好）を含む
ｺﾝｸﾘｰﾄ(無筋･鉄筋)構造物とりこわし | 人力積込 | 無し | 11.0km以下 | 5946.8 | 20.3 | 20.3 | - | - | 70.44 | 70.44 | - | - | - | 9.26 | 9.26 | - | - | - | - | ダンプトラック［オンロード・ディーゼル］ 2t積級 （タイヤ損耗費及び補修費（良好）を含む） | - | - | 運転手（一般） | - | - | - | 軽油 １．２号 パトロール給油 | - | - | - | - | タイヤ損耗費及び補修費（良好）を含む
ｺﾝｸﾘｰﾄ(無筋･鉄筋)構造物とりこわし | 人力積込 | 無し | 16.0km以下 | 7598.7 | 20.3 | 20.3 | - | - | 70.44 | 70.44 | - | - | - | 9.26 | 9.26 | - | - | - | - | ダンプトラック［オンロード・ディーゼル］ 2t積級 （タイヤ損耗費及び補修費（良好）を含む） | - | - | 運転手（一般） | - | - | - | 軽油 １．２号 パトロール給油 | - | - | - | - | タイヤ損耗費及び補修費（良好）を含む
ｺﾝｸﾘｰﾄ(無筋･鉄筋)構造物とりこわし | 人力積込 | 無し | 27.5km以下 | 9911.3 | 20.3 | 20.3 | - | - | 70.44 | 70.44 | - | - | - | 9.26 | 9.26 | - | - | - | - | ダンプトラック［オンロード・ディーゼル］ 2t積級 （タイヤ損耗費及び補修費（良好）を含む） | - | - | 運転手（一般） | - | - | - | 軽油 １．２号 パトロール給油 | - | - | - | - | タイヤ損耗費及び補修費（良好）を含む
ｺﾝｸﾘｰﾄ(無筋･鉄筋)構造物とりこわし | 人力積込 | 無し | 60.0km以下 | 14867 | 20.3 | 20.3 | - | - | 70.44 | 70.44 | - | - | - | 9.26 | 9.26 | - | - | - | - | ダンプトラック［オンロード・ディーゼル］ 2t積級 （タイヤ損耗費及び補修費（良好）を含む） | - | - | 運転手（一般） | - | - | - | 軽油 １．２号 パトロール給油 | - | - | - | - | タイヤ損耗費及び補修費（良好）を含む
ｺﾝｸﾘｰﾄ(無筋･鉄筋)構造物とりこわし | 人力積込 | 有り | 0.3km以下 | 1651.9 | 20.3 | 20.3 | - | - | 70.44 | 70.44 | - | - | - | 9.26 | 9.26 | - | - | - | - | ダンプトラック［オンロード・ディーゼル］ 2t積級 （タイヤ損耗費及び補修費（良好）を含む） | - | - | 運転手（一般） | - | - | - | 軽油 １．２号 パトロール給油 | - | - | - | - | タイヤ損耗費及び補修費（良好）を含む
ｺﾝｸﾘｰﾄ(無筋･鉄筋)構造物とりこわし | 人力積込 | 有り | 0.5km以下 | 1817.1 | 20.3 | 20.3 | - | - | 70.44 | 70.44 | - | - | - | 9.26 | 9.26 | - | - | - | - | ダンプトラック［オンロード・ディーゼル］ 2t積級 （タイヤ損耗費及び補修費（良好）を含む） | - | - | 運転手（一般） | - | - | - | 軽油 １．２号 パトロール給油 | - | - | - | - | タイヤ損耗費及び補修費（良好）を含む
ｺﾝｸﾘｰﾄ(無筋･鉄筋)構造物とりこわし | 人力積込 | 有り | 1.0km以下 | 1982.3 | 20.3 | 20.3 | - | - | 70.44 | 70.44 | - | - | - | 9.26 | 9.26 | - | - | - | - | ダンプトラック［オンロード・ディーゼル］ 2t積級 （タイヤ損耗費及び補修費（良好）を含む） | - | - | 運転手（一般） | - | - | - | 軽油 １．２号 パトロール給油 | - | - | - | - | タイヤ損耗費及び補修費（良好）を含む
ｺﾝｸﾘｰﾄ(無筋･鉄筋)構造物とりこわし | 人力積込 | 有り | 1.5km以下 | 2312.6 | 20.3 | 20.3 | - | - | 70.44 | 70.44 | - | - | - | 9.26 | 9.26 | - | - | - | - | ダンプトラック［オンロード・ディーゼル］ 2t積級 （タイヤ損耗費及び補修費（良好）を含む） | - | - | 運転手（一般） | - | - | - | 軽油 １．２号 パトロール給油 | - | - | - | - | タイヤ損耗費及び補修費（良好）を含む
ｺﾝｸﾘｰﾄ(無筋･鉄筋)構造物とりこわし | 人力積込 | 有り | 2.0km以下 | 2643 | 20.3 | 20.3 | - | - | 70.44 | 70.44 | - | - | - | 9.26 | 9.26 | - | - | - | - | ダンプトラック［オンロード・ディーゼル］ 2t積級 （タイヤ損耗費及び補修費（良好）を含む） | - | - | 運転手（一般） | - | - | - | 軽油 １．２号 パトロール給油 | - | - | - | - | タイヤ損耗費及び補修費（良好）を含む
ｺﾝｸﾘｰﾄ(無筋･鉄筋)構造物とりこわし | 人力積込 | 有り | 2.5km以下 | 2973.4 | 20.3 | 20.3 | - | - | 70.44 | 70.44 | - | - | - | 9.26 | 9.26 | - | - | - | - | ダンプトラック［オンロード・ディーゼル］ 2t積級 （タイヤ損耗費及び補修費（良好）を含む） | - | - | 運転手（一般） | - | - | - | 軽油 １．２号 パトロール給油 | - | - | - | - | タイヤ損耗費及び補修費（良好）を含む
ｺﾝｸﾘｰﾄ(無筋･鉄筋)構造物とりこわし | 人力積込 | 有り | 3.5km以下 | 3303.8 | 20.3 | 20.3 | - | - | 70.44 | 70.44 | - | - | - | 9.26 | 9.26 | - | - | - | - | ダンプトラック［オンロード・ディーゼル］ 2t積級 （タイヤ損耗費及び補修費（良好）を含む） | - | - | 運転手（一般） | - | - | - | 軽油 １．２号 パトロール給油 | - | - | - | - | タイヤ損耗費及び補修費（良好）を含む
ｺﾝｸﾘｰﾄ(無筋･鉄筋)構造物とりこわし | 人力積込 | 有り | 4.5km以下 | 3634.2 | 20.3 | 20.3 | - | - | 70.44 | 70.44 | - | - | - | 9.26 | 9.26 | - | - | - | - | ダンプトラック［オンロード・ディーゼル］ 2t積級 （タイヤ損耗費及び補修費（良好）を含む） | - | - | 運転手（一般） | - | - | - | 軽油 １．２号 パトロール給油 | - | - | - | - | タイヤ損耗費及び補修費（良好）を含む
ｺﾝｸﾘｰﾄ(無筋･鉄筋)構造物とりこわし | 人力積込 | 有り | 6.0km以下 | 4294.9 | 20.3 | 20.3 | - | - | 70.44 | 70.44 | - | - | - | 9.26 | 9.26 | - | - | - | - | ダンプトラック［オンロード・ディーゼル］ 2t積級 （タイヤ損耗費及び補修費（良好）を含む） | - | - | 運転手（一般） | - | - | - | 軽油 １．２号 パトロール給油 | - | - | - | - | タイヤ損耗費及び補修費（良好）を含む
ｺﾝｸﾘｰﾄ(無筋･鉄筋)構造物とりこわし | 人力積込 | 有り | 8.0km以下 | 4955.7 | 20.3 | 20.3 | - | - | 70.44 | 70.44 | - | - | - | 9.26 | 9.26 | - | - | - | - | ダンプトラック［オンロード・ディーゼル］ 2t積級 （タイヤ損耗費及び補修費（良好）を含む） | - | - | 運転手（一般） | - | - | - | 軽油 １．２号 パトロール給油 | - | - | - | - | タイヤ損耗費及び補修費（良好）を含む
ｺﾝｸﾘｰﾄ(無筋･鉄筋)構造物とりこわし | 人力積込 | 有り | 10.5km以下 | 5946.8 | 20.3 | 20.3 | - | - | 70.44 | 70.44 | - | - | - | 9.26 | 9.26 | - | - | - | - | ダンプトラック［オンロード・ディーゼル］ 2t積級 （タイヤ損耗費及び補修費（良好）を含む） | - | - | 運転手（一般） | - | - | - | 軽油 １．２号 パトロール給油 | - | - | - | - | タイヤ損耗費及び補修費（良好）を含む
ｺﾝｸﾘｰﾄ(無筋･鉄筋)構造物とりこわし | 人力積込 | 有り | 14.5km以下 | 7598.7 | 20.3 | 20.3 | - | - | 70.44 | 70.44 | - | - | - | 9.26 | 9.26 | - | - | - | - | ダンプトラック［オンロード・ディーゼル］ 2t積級 （タイヤ損耗費及び補修費（良好）を含む） | - | - | 運転手（一般） | - | - | - | 軽油 １．２号 パトロール給油 | - | - | - | - | タイヤ損耗費及び補修費（良好）を含む
ｺﾝｸﾘｰﾄ(無筋･鉄筋)構造物とりこわし | 人力積込 | 有り | 23.0km以下 | 9911.3 | 20.3 | 20.3 | - | - | 70.44 | 70.44 | - | - | - | 9.26 | 9.26 | - | - | - | - | ダンプトラック［オンロード・ディーゼル］ 2t積級 （タイヤ損耗費及び補修費（良好）を含む） | - | - | 運転手（一般） | - | - | - | 軽油 １．２号 パトロール給油 | - | - | - | - | タイヤ損耗費及び補修費（良好）を含む
ｺﾝｸﾘｰﾄ(無筋･鉄筋)構造物とりこわし | 人力積込 | 有り | 60.0km以下 | 14867 | 20.3 | 20.3 | - | - | 70.44 | 70.44 | - | - | - | 9.26 | 9.26 | - | - | - | - | ダンプトラック［オンロード・ディーゼル］ 2t積級 （タイヤ損耗費及び補修費（良好）を含む） | - | - | 運転手（一般） | - | - | - | 軽油 １．２号 パトロール給油 | - | - | - | - | タイヤ損耗費及び補修費（良好）を含む
舗装版破砕 | 人力積込 | 無し | 0.3km以下 | 1651.9 | 20.3 | 20.3 | - | - | 70.44 | 70.44 | - | - | - | 9.26 | 9.26 | - | - | - | - | ダンプトラック［オンロード・ディーゼル］ 2t積級 （タイヤ損耗費及び補修費（良好）を含む） | - | - | 運転手（一般） | - | - | - | 軽油 １．２号 パトロール給油 | - | - | - | - | タイヤ損耗費及び補修費（良好）を含む
舗装版破砕 | 人力積込 | 無し | 0.5km以下 | 1817.1 | 20.3 | 20.3 | - | - | 70.44 | 70.44 | - | - | - | 9.26 | 9.26 | - | - | - | - | ダンプトラック［オンロード・ディーゼル］ 2t積級 （タイヤ損耗費及び補修費（良好）を含む） | - | - | 運転手（一般） | - | - | - | 軽油 １．２号 パトロール給油 | - | - | - | - | タイヤ損耗費及び補修費（良好）を含む
舗装版破砕 | 人力積込 | 無し | 1.5km以下 | 1982.3 | 20.3 | 20.3 | - | - | 70.44 | 70.44 | - | - | - | 9.26 | 9.26 | - | - | - | - | ダンプトラック［オンロード・ディーゼル］ 2t積級 （タイヤ損耗費及び補修費（良好）を含む） | - | - | 運転手（一般） | - | - | - | 軽油 １．２号 パトロール給油 | - | - | - | - | タイヤ損耗費及び補修費（良好）を含む
舗装版破砕 | 人力積込 | 無し | 2.0km以下 | 2312.6 | 20.3 | 20.3 | - | - | 70.44 | 70.44 | - | - | - | 9.26 | 9.26 | - | - | - | - | ダンプトラック［オンロード・ディーゼル］ 2t積級 （タイヤ損耗費及び補修費（良好）を含む） | - | - | 運転手（一般） | - | - | - | 軽油 １．２号 パトロール給油 | - | - | - | - | タイヤ損耗費及び補修費（良好）を含む
舗装版破砕 | 人力積込 | 無し | 2.5km以下 | 2643 | 20.3 | 20.3 | - | - | 70.44 | 70.44 | - | - | - | 9.26 | 9.26 | - | - | - | - | ダンプトラック［オンロード・ディーゼル］ 2t積級 （タイヤ損耗費及び補修費（良好）を含む） | - | - | 運転手（一般） | - | - | - | 軽油 １．２号 パトロール給油 | - | - | - | - | タイヤ損耗費及び補修費（良好）を含む
舗装版破砕 | 人力積込 | 無し | 3.0km以下 | 2973.4 | 20.3 | 20.3 | - | - | 70.44 | 70.44 | - | - | - | 9.26 | 9.26 | - | - | - | - | ダンプトラック［オンロード・ディーゼル］ 2t積級 （タイヤ損耗費及び補修費（良好）を含む） | - | - | 運転手（一般） | - | - | - | 軽油 １．２号 パトロール給油 | - | - | - | - | タイヤ損耗費及び補修費（良好）を含む
舗装版破砕 | 人力積込 | 無し | 4.0km以下 | 3303.8 | 20.3 | 20.3 | - | - | 70.44 | 70.44 | - | - | - | 9.26 | 9.26 | - | - | - | - | ダンプトラック［オンロード・ディーゼル］ 2t積級 （タイヤ損耗費及び補修費（良好）を含む） | - | - | 運転手（一般） | - | - | - | 軽油 １．２号 パトロール給油 | - | - | - | - | タイヤ損耗費及び補修費（良好）を含む
舗装版破砕 | 人力積込 | 無し | 5.0km以下 | 3634.2 | 20.3 | 20.3 | - | - | 70.44 | 70.44 | - | - | - | 9.26 | 9.26 | - | - | - | - | ダンプトラック［オンロード・ディーゼル］ 2t積級 （タイヤ損耗費及び補修費（良好）を含む） | - | - | 運転手（一般） | - | - | - | 軽油 １．２号 パトロール給油 | - | - | - | - | タイヤ損耗費及び補修費（良好）を含む
舗装版破砕 | 人力積込 | 無し | 6.5km以下 | 4294.9 | 20.3 | 20.3 | - | - | 70.44 | 70.44 | - | - | - | 9.26 | 9.26 | - | - | - | - | ダンプトラック［オンロード・ディーゼル］ 2t積級 （タイヤ損耗費及び補修費（良好）を含む） | - | - | 運転手（一般） | - | - | - | 軽油 １．２号 パトロール給油 | - | - | - | - | タイヤ損耗費及び補修費（良好）を含む
舗装版破砕 | 人力積込 | 無し | 8.5km以下 | 4955.7 | 20.3 | 20.3 | - | - | 70.44 | 70.44 | - | - | - | 9.26 | 9.26 | - | - | - | - | ダンプトラック［オンロード・ディーゼル］ 2t積級 （タイヤ損耗費及び補修費（良好）を含む） | - | - | 運転手（一般） | - | - | - | 軽油 １．２号 パトロール給油 | - | - | - | - | タイヤ損耗費及び補修費（良好）を含む
舗装版破砕 | 人力積込 | 無し | 11.0km以下 | 5946.8 | 20.3 | 20.3 | - | - | 70.44 | 70.44 | - | - | - | 9.26 | 9.26 | - | - | - | - | ダンプトラック［オンロード・ディーゼル］ 2t積級 （タイヤ損耗費及び補修費（良好）を含む） | - | - | 運転手（一般） | - | - | - | 軽油 １．２号 パトロール給油 | - | - | - | - | タイヤ損耗費及び補修費（良好）を含む
舗装版破砕 | 人力積込 | 無し | 16.0km以下 | 7598.7 | 20.3 | 20.3 | - | - | 70.44 | 70.44 | - | - | - | 9.26 | 9.26 | - | - | - | - | ダンプトラック［オンロード・ディーゼル］ 2t積級 （タイヤ損耗費及び補修費（良好）を含む） | - | - | 運転手（一般） | - | - | - | 軽油 １．２号 パトロール給油 | - | - | - | - | タイヤ損耗費及び補修費（良好）を含む
舗装版破砕 | 人力積込 | 無し | 27.5km以下 | 9911.3 | 20.3 | 20.3 | - | - | 70.44 | 70.44 | - | - | - | 9.26 | 9.26 | - | - | - | - | ダンプトラック［オンロード・ディーゼル］ 2t積級 （タイヤ損耗費及び補修費（良好）を含む） | - | - | 運転手（一般） | - | - | - | 軽油 １．２号 パトロール給油 | - | - | - | - | タイヤ損耗費及び補修費（良好）を含む
舗装版破砕 | 人力積込 | 無し | 60.0km以下 | 14867 | 20.3 | 20.3 | - | - | 70.44 | 70.44 | - | - | - | 9.26 | 9.26 | - | - | - | - | ダンプトラック［オンロード・ディーゼル］ 2t積級 （タイヤ損耗費及び補修費（良好）を含む） | - | - | 運転手（一般） | - | - | - | 軽油 １．２号 パトロール給油 | - | - | - | - | タイヤ損耗費及び補修費（良好）を含む
舗装版破砕 | 人力積込 | 有り | 0.3km以下 | 1651.9 | 20.3 | 20.3 | - | - | 70.44 | 70.44 | - | - | - | 9.26 | 9.26 | - | - | - | - | ダンプトラック［オンロード・ディーゼル］ 2t積級 （タイヤ損耗費及び補修費（良好）を含む） | - | - | 運転手（一般） | - | - | - | 軽油 １．２号 パトロール給油 | - | - | - | - | タイヤ損耗費及び補修費（良好）を含む
舗装版破砕 | 人力積込 | 有り | 0.5km以下 | 1817.1 | 20.3 | 20.3 | - | - | 70.44 | 70.44 | - | - | - | 9.26 | 9.26 | - | - | - | - | ダンプトラック［オンロード・ディーゼル］ 2t積級 （タイヤ損耗費及び補修費（良好）を含む） | - | - | 運転手（一般） | - | - | - | 軽油 １．２号 パトロール給油 | - | - | - | - | タイヤ損耗費及び補修費（良好）を含む
舗装版破砕 | 人力積込 | 有り | 1.0km以下 | 1982.3 | 20.3 | 20.3 | - | - | 70.44 | 70.44 | - | - | - | 9.26 | 9.26 | - | - | - | - | ダンプトラック［オンロード・ディーゼル］ 2t積級 （タイヤ損耗費及び補修費（良好）を含む） | - | - | 運転手（一般） | - | - | - | 軽油 １．２号 パトロール給油 | - | - | - | - | タイヤ損耗費及び補修費（良好）を含む
舗装版破砕 | 人力積込 | 有り | 1.5km以下 | 2312.6 | 20.3 | 20.3 | - | - | 70.44 | 70.44 | - | - | - | 9.26 | 9.26 | - | - | - | - | ダンプトラック［オンロード・ディーゼル］ 2t積級 （タイヤ損耗費及び補修費（良好）を含む） | - | - | 運転手（一般） | - | - | - | 軽油 １．２号 パトロール給油 | - | - | - | - | タイヤ損耗費及び補修費（良好）を含む
舗装版破砕 | 人力積込 | 有り | 2.0km以下 | 2643 | 20.3 | 20.3 | - | - | 70.44 | 70.44 | - | - | - | 9.26 | 9.26 | - | - | - | - | ダンプトラック［オンロード・ディーゼル］ 2t積級 （タイヤ損耗費及び補修費（良好）を含む） | - | - | 運転手（一般） | - | - | - | 軽油 １．２号 パトロール給油 | - | - | - | - | タイヤ損耗費及び補修費（良好）を含む
舗装版破砕 | 人力積込 | 有り | 2.5km以下 | 2973.4 | 20.3 | 20.3 | - | - | 70.44 | 70.44 | - | - | - | 9.26 | 9.26 | - | - | - | - | ダンプトラック［オンロード・ディーゼル］ 2t積級 （タイヤ損耗費及び補修費（良好）を含む） | - | - | 運転手（一般） | - | - | - | 軽油 １．２号 パトロール給油 | - | - | - | - | タイヤ損耗費及び補修費（良好）を含む
舗装版破砕 | 人力積込 | 有り | 3.5km以下 | 3303.8 | 20.3 | 20.3 | - | - | 70.44 | 70.44 | - | - | - | 9.26 | 9.26 | - | - | - | - | ダンプトラック［オンロード・ディーゼル］ 2t積級 （タイヤ損耗費及び補修費（良好）を含む） | - | - | 運転手（一般） | - | - | - | 軽油 １．２号 パトロール給油 | - | - | - | - | タイヤ損耗費及び補修費（良好）を含む
舗装版破砕 | 人力積込 | 有り | 4.5km以下 | 3634.2 | 20.3 | 20.3 | - | - | 70.44 | 70.44 | - | - | - | 9.26 | 9.26 | - | - | - | - | ダンプトラック［オンロード・ディーゼル］ 2t積級 （タイヤ損耗費及び補修費（良好）を含む） | - | - | 運転手（一般） | - | - | - | 軽油 １．２号 パトロール給油 | - | - | - | - | タイヤ損耗費及び補修費（良好）を含む
舗装版破砕 | 人力積込 | 有り | 6.0km以下 | 4294.9 | 20.3 | 20.3 | - | - | 70.44 | 70.44 | - | - | - | 9.26 | 9.26 | - | - | - | - | ダンプトラック［オンロード・ディーゼル］ 2t積級 （タイヤ損耗費及び補修費（良好）を含む） | - | - | 運転手（一般） | - | - | - | 軽油 １．２号 パトロール給油 | - | - | - | - | タイヤ損耗費及び補修費（良好）を含む
舗装版破砕 | 人力積込 | 有り | 8.0km以下 | 4955.7 | 20.3 | 20.3 | - | - | 70.44 | 70.44 | - | - | - | 9.26 | 9.26 | - | - | - | - | ダンプトラック［オンロード・ディーゼル］ 2t積級 （タイヤ損耗費及び補修費（良好）を含む） | - | - | 運転手（一般） | - | - | - | 軽油 １．２号 パトロール給油 | - | - | - | - | タイヤ損耗費及び補修費（良好）を含む
舗装版破砕 | 人力積込 | 有り | 10.5km以下 | 5946.8 | 20.3 | 20.3 | - | - | 70.44 | 70.44 | - | - | - | 9.26 | 9.26 | - | - | - | - | ダンプトラック［オンロード・ディーゼル］ 2t積級 （タイヤ損耗費及び補修費（良好）を含む） | - | - | 運転手（一般） | - | - | - | 軽油 １．２号 パトロール給油 | - | - | - | - | タイヤ損耗費及び補修費（良好）を含む
舗装版破砕 | 人力積込 | 有り | 14.5km以下 | 7598.7 | 20.3 | 20.3 | - | - | 70.44 | 70.44 | - | - | - | 9.26 | 9.26 | - | - | - | - | ダンプトラック［オンロード・ディーゼル］ 2t積級 （タイヤ損耗費及び補修費（良好）を含む） | - | - | 運転手（一般） | - | - | - | 軽油 １．２号 パトロール給油 | - | - | - | - | タイヤ損耗費及び補修費（良好）を含む
舗装版破砕 | 人力積込 | 有り | 23.0km以下 | 9911.3 | 20.3 | 20.3 | - | - | 70.44 | 70.44 | - | - | - | 9.26 | 9.26 | - | - | - | - | ダンプトラック［オンロード・ディーゼル］ 2t積級 （タイヤ損耗費及び補修費（良好）を含む） | - | - | 運転手（一般） | - | - | - | 軽油 １．２号 パトロール給油 | - | - | - | - | タイヤ損耗費及び補修費（良好）を含む
舗装版破砕 | 人力積込 | 有り | 60.0km以下 | 14867 | 20.3 | 20.3 | - | - | 70.44 | 70.44 | - | - | - | 9.26 | 9.26 | - | - | - | - | ダンプトラック［オンロード・ディーゼル］ 2t積級 （タイヤ損耗費及び補修費（良好）を含む） | - | - | 運転手（一般） | - | - | - | 軽油 １．２号 パトロール給油 | - | - | - | - | タイヤ損耗費及び補修費（良好）を含む
舗装版破砕 | 機械積込(騒音対策不要、舗装版厚15cm超)または(騒音対策必要) | 無し | 0.5km以下 | 693.9 | 47.91 | 47.91 | - | - | 36.88 | 36.88 | - | - | - | 15.21 | 15.21 | - | - | - | - | ダンプトラック［オンロード・ディーゼル］ 10t積級 （タイヤ損耗費及び補修費（良好）を含む） | - | - | 運転手（一般） | - | - | - | 軽油 １．２号 パトロール給油 | - | - | - | - | タイヤ損耗費及び補修費（良好）を含む
舗装版破砕 | 機械積込(騒音対策不要、舗装版厚15cm超)または(騒音対策必要) | 無し | 1.0km以下 | 756.98 | 47.91 | 47.91 | - | - | 36.88 | 36.88 | - | - | - | 15.21 | 15.21 | - | - | - | - | ダンプトラック［オンロード・ディーゼル］ 10t積級 （タイヤ損耗費及び補修費（良好）を含む） | - | - | 運転手（一般） | - | - | - | 軽油 １．２号 パトロール給油 | - | - | - | - | タイヤ損耗費及び補修費（良好）を含む
舗装版破砕 | 機械積込(騒音対策不要、舗装版厚15cm超)または(騒音対策必要) | 無し | 2.0km以下 | 883.14 | 47.91 | 47.91 | - | - | 36.88 | 36.88 | - | - | - | 15.21 | 15.21 | - | - | - | - | ダンプトラック［オンロード・ディーゼル］ 10t積級 （タイヤ損耗費及び補修費（良好）を含む） | - | - | 運転手（一般） | - | - | - | 軽油 １．２号 パトロール給油 | - | - | - | - | タイヤ損耗費及び補修費（良好）を含む
舗装版破砕 | 機械積込(騒音対策不要、舗装版厚15cm超)または(騒音対策必要) | 無し | 2.5km以下 | 1009.3 | 47.91 | 47.91 | - | - | 36.88 | 36.88 | - | - | - | 15.21 | 15.21 | - | - | - | - | ダンプトラック［オンロード・ディーゼル］ 10t積級 （タイヤ損耗費及び補修費（良好）を含む） | - | - | 運転手（一般） | - | - | - | 軽油 １．２号 パトロール給油 | - | - | - | - | タイヤ損耗費及び補修費（良好）を含む
舗装版破砕 | 機械積込(騒音対策不要、舗装版厚15cm超)または(騒音対策必要) | 無し | 3.5km以下 | 1135.5 | 47.91 | 47.91 | - | - | 36.88 | 36.88 | - | - | - | 15.21 | 15.21 | - | - | - | - | ダンプトラック［オンロード・ディーゼル］ 10t積級 （タイヤ損耗費及び補修費（良好）を含む） | - | - | 運転手（一般） | - | - | - | 軽油 １．２号 パトロール給油 | - | - | - | - | タイヤ損耗費及び補修費（良好）を含む
舗装版破砕 | 機械積込(騒音対策不要、舗装版厚15cm超)または(騒音対策必要) | 無し | 4.5km以下 | 1324.7 | 47.91 | 47.91 | - | - | 36.88 | 36.88 | - | - | - | 15.21 | 15.21 | - | - | - | - | ダンプトラック［オンロード・ディーゼル］ 10t積級 （タイヤ損耗費及び補修費（良好）を含む） | - | - | 運転手（一般） | - | - | - | 軽油 １．２号 パトロール給油 | - | - | - | - | タイヤ損耗費及び補修費（良好）を含む
舗装版破砕 | 機械積込(騒音対策不要、舗装版厚15cm超)または(騒音対策必要) | 無し | 6.0km以下 | 1514 | 47.91 | 47.91 | - | - | 36.88 | 36.88 | - | - | - | 15.21 | 15.21 | - | - | - | - | ダンプトラック［オンロード・ディーゼル］ 10t積級 （タイヤ損耗費及び補修費（良好）を含む） | - | - | 運転手（一般） | - | - | - | 軽油 １．２号 パトロール給油 | - | - | - | - | タイヤ損耗費及び補修費（良好）を含む
舗装版破砕 | 機械積込(騒音対策不要、舗装版厚15cm超)または(騒音対策必要) | 無し | 7.5km以下 | 1703.2 | 47.91 | 47.91 | - | - | 36.88 | 36.88 | - | - | - | 15.21 | 15.21 | - | - | - | - | ダンプトラック［オンロード・ディーゼル］ 10t積級 （タイヤ損耗費及び補修費（良好）を含む） | - | - | 運転手（一般） | - | - | - | 軽油 １．２号 パトロール給油 | - | - | - | - | タイヤ損耗費及び補修費（良好）を含む
舗装版破砕 | 機械積込(騒音対策不要、舗装版厚15cm超)または(騒音対策必要) | 無し | 10.0km以下 | 1955.5 | 47.91 | 47.91 | - | - | 36.88 | 36.88 | - | - | - | 15.21 | 15.21 | - | - | - | - | ダンプトラック［オンロード・ディーゼル］ 10t積級 （タイヤ損耗費及び補修費（良好）を含む） | - | - | 運転手（一般） | - | - | - | 軽油 １．２号 パトロール給油 | - | - | - | - | タイヤ損耗費及び補修費（良好）を含む
舗装版破砕 | 機械積込(騒音対策不要、舗装版厚15cm超)または(騒音対策必要) | 無し | 13.5km以下 | 2397.1 | 47.91 | 47.91 | - | - | 36.88 | 36.88 | - | - | - | 15.21 | 15.21 | - | - | - | - | ダンプトラック［オンロード・ディーゼル］ 10t積級 （タイヤ損耗費及び補修費（良好）を含む） | - | - | 運転手（一般） | - | - | - | 軽油 １．２号 パトロール給油 | - | - | - | - | タイヤ損耗費及び補修費（良好）を含む
舗装版破砕 | 機械積込(騒音対策不要、舗装版厚15cm超)または(騒音対策必要) | 無し | 19.5km以下 | 2964.8 | 47.91 | 47.91 | - | - | 36.88 | 36.88 | - | - | - | 15.21 | 15.21 | - | - | - | - | ダンプトラック［オンロード・ディーゼル］ 10t積級 （タイヤ損耗費及び補修費（良好）を含む） | - | - | 運転手（一般） | - | - | - | 軽油 １．２号 パトロール給油 | - | - | - | - | タイヤ損耗費及び補修費（良好）を含む
舗装版破砕 | 機械積込(騒音対策不要、舗装版厚15cm超)または(騒音対策必要) | 無し | 39.0km以下 | 3974.1 | 47.91 | 47.91 | - | - | 36.88 | 36.88 | - | - | - | 15.21 | 15.21 | - | - | - | - | ダンプトラック［オンロード・ディーゼル］ 10t積級 （タイヤ損耗費及び補修費（良好）を含む） | - | - | 運転手（一般） | - | - | - | 軽油 １．２号 パトロール給油 | - | - | - | - | タイヤ損耗費及び補修費（良好）を含む
舗装版破砕 | 機械積込(騒音対策不要、舗装版厚15cm超)または(騒音対策必要) | 無し | 60.0km以下 | 5929.7 | 47.91 | 47.91 | - | - | 36.88 | 36.88 | - | - | - | 15.21 | 15.21 | - | - | - | - | ダンプトラック［オンロード・ディーゼル］ 10t積級 （タイヤ損耗費及び補修費（良好）を含む） | - | - | 運転手（一般） | - | - | - | 軽油 １．２号 パトロール給油 | - | - | - | - | タイヤ損耗費及び補修費（良好）を含む
舗装版破砕 | 機械積込(騒音対策不要、舗装版厚15cm超)または(騒音対策必要) | 有り | 0.5km以下 | 693.9 | 47.91 | 47.91 | - | - | 36.88 | 36.88 | - | - | - | 15.21 | 15.21 | - | - | - | - | ダンプトラック［オンロード・ディーゼル］ 10t積級 （タイヤ損耗費及び補修費（良好）を含む） | - | - | 運転手（一般） | - | - | - | 軽油 １．２号 パトロール給油 | - | - | - | - | タイヤ損耗費及び補修費（良好）を含む
舗装版破砕 | 機械積込(騒音対策不要、舗装版厚15cm超)または(騒音対策必要) | 有り | 1.0km以下 | 756.98 | 47.91 | 47.91 | - | - | 36.88 | 36.88 | - | - | - | 15.21 | 15.21 | - | - | - | - | ダンプトラック［オンロード・ディーゼル］ 10t積級 （タイヤ損耗費及び補修費（良好）を含む） | - | - | 運転手（一般） | - | - | - | 軽油 １．２号 パトロール給油 | - | - | - | - | タイヤ損耗費及び補修費（良好）を含む
舗装版破砕 | 機械積込(騒音対策不要、舗装版厚15cm超)または(騒音対策必要) | 有り | 1.5km以下 | 883.14 | 47.91 | 47.91 | - | - | 36.88 | 36.88 | - | - | - | 15.21 | 15.21 | - | - | - | - | ダンプトラック［オンロード・ディーゼル］ 10t積級 （タイヤ損耗費及び補修費（良好）を含む） | - | - | 運転手（一般） | - | - | - | 軽油 １．２号 パトロール給油 | - | - | - | - | タイヤ損耗費及び補修費（良好）を含む
舗装版破砕 | 機械積込(騒音対策不要、舗装版厚15cm超)または(騒音対策必要) | 有り | 2.0km以下 | 1009.3 | 47.91 | 47.91 | - | - | 36.88 | 36.88 | - | - | - | 15.21 | 15.21 | - | - | - | - | ダンプトラック［オンロード・ディーゼル］ 10t積級 （タイヤ損耗費及び補修費（良好）を含む） | - | - | 運転手（一般） | - | - | - | 軽油 １．２号 パトロール給油 | - | - | - | - | タイヤ損耗費及び補修費（良好）を含む
舗装版破砕 | 機械積込(騒音対策不要、舗装版厚15cm超)または(騒音対策必要) | 有り | 3.0km以下 | 1135.5 | 47.91 | 47.91 | - | - | 36.88 | 36.88 | - | - | - | 15.21 | 15.21 | - | - | - | - | ダンプトラック［オンロード・ディーゼル］ 10t積級 （タイヤ損耗費及び補修費（良好）を含む） | - | - | 運転手（一般） | - | - | - | 軽油 １．２号 パトロール給油 | - | - | - | - | タイヤ損耗費及び補修費（良好）を含む
舗装版破砕 | 機械積込(騒音対策不要、舗装版厚15cm超)または(騒音対策必要) | 有り | 4.0km以下 | 1324.7 | 47.91 | 47.91 | - | - | 36.88 | 36.88 | - | - | - | 15.21 | 15.21 | - | - | - | - | ダンプトラック［オンロード・ディーゼル］ 10t積級 （タイヤ損耗費及び補修費（良好）を含む） | - | - | 運転手（一般） | - | - | - | 軽油 １．２号 パトロール給油 | - | - | - | - | タイヤ損耗費及び補修費（良好）を含む
舗装版破砕 | 機械積込(騒音対策不要、舗装版厚15cm超)または(騒音対策必要) | 有り | 5.5km以下 | 1514 | 47.91 | 47.91 | - | - | 36.88 | 36.88 | - | - | - | 15.21 | 15.21 | - | - | - | - | ダンプトラック［オンロード・ディーゼル］ 10t積級 （タイヤ損耗費及び補修費（良好）を含む） | - | - | 運転手（一般） | - | - | - | 軽油 １．２号 パトロール給油 | - | - | - | - | タイヤ損耗費及び補修費（良好）を含む
舗装版破砕 | 機械積込(騒音対策不要、舗装版厚15cm超)または(騒音対策必要) | 有り | 7.0km以下 | 1703.2 | 47.91 | 47.91 | - | - | 36.88 | 36.88 | - | - | - | 15.21 | 15.21 | - | - | - | - | ダンプトラック［オンロード・ディーゼル］ 10t積級 （タイヤ損耗費及び補修費（良好）を含む） | - | - | 運転手（一般） | - | - | - | 軽油 １．２号 パトロール給油 | - | - | - | - | タイヤ損耗費及び補修費（良好）を含む
舗装版破砕 | 機械積込(騒音対策不要、舗装版厚15cm超)または(騒音対策必要) | 有り | 9.0km以下 | 1955.5 | 47.91 | 47.91 | - | - | 36.88 | 36.88 | - | - | - | 15.21 | 15.21 | - | - | - | - | ダンプトラック［オンロード・ディーゼル］ 10t積級 （タイヤ損耗費及び補修費（良好）を含む） | - | - | 運転手（一般） | - | - | - | 軽油 １．２号 パトロール給油 | - | - | - | - | タイヤ損耗費及び補修費（良好）を含む
舗装版破砕 | 機械積込(騒音対策不要、舗装版厚15cm超)または(騒音対策必要) | 有り | 12.0km以下 | 2397.1 | 47.91 | 47.91 | - | - | 36.88 | 36.88 | - | - | - | 15.21 | 15.21 | - | - | - | - | ダンプトラック［オンロード・ディーゼル］ 10t積級 （タイヤ損耗費及び補修費（良好）を含む） | - | - | 運転手（一般） | - | - | - | 軽油 １．２号 パトロール給油 | - | - | - | - | タイヤ損耗費及び補修費（良好）を含む
舗装版破砕 | 機械積込(騒音対策不要、舗装版厚15cm超)または(騒音対策必要) | 有り | 17.5km以下 | 2964.8 | 47.91 | 47.91 | - | - | 36.88 | 36.88 | - | - | - | 15.21 | 15.21 | - | - | - | - | ダンプトラック［オンロード・ディーゼル］ 10t積級 （タイヤ損耗費及び補修費（良好）を含む） | - | - | 運転手（一般） | - | - | - | 軽油 １．２号 パトロール給油 | - | - | - | - | タイヤ損耗費及び補修費（良好）を含む
舗装版破砕 | 機械積込(騒音対策不要、舗装版厚15cm超)または(騒音対策必要) | 有り | 28.5km以下 | 3974.1 | 47.91 | 47.91 | - | - | 36.88 | 36.88 | - | - | - | 15.21 | 15.21 | - | - | - | - | ダンプトラック［オンロード・ディーゼル］ 10t積級 （タイヤ損耗費及び補修費（良好）を含む） | - | - | 運転手（一般） | - | - | - | 軽油 １．２号 パトロール給油 | - | - | - | - | タイヤ損耗費及び補修費（良好）を含む
舗装版破砕 | 機械積込(騒音対策不要、舗装版厚15cm超)または(騒音対策必要) | 有り | 60.0km以下 | 5929.7 | 47.91 | 47.91 | - | - | 36.88 | 36.88 | - | - | - | 15.21 | 15.21 | - | - | - | - | ダンプトラック［オンロード・ディーゼル］ 10t積級 （タイヤ損耗費及び補修費（良好）を含む） | - | - | 運転手（一般） | - | - | - | 軽油 １．２号 パトロール給油 | - | - | - | - | タイヤ損耗費及び補修費（良好）を含む
舗装版破砕 | 機械積込(騒音対策不要､舗装版厚15cm以下) | 無し | 0.3km以下 | 1514 | 47.91 | 47.91 | - | - | 36.88 | 36.88 | - | - | - | 15.21 | 15.21 | - | - | - | - | ダンプトラック［オンロード・ディーゼル］ 10t積級 （タイヤ損耗費及び補修費（良好）を含む） | - | - | 運転手（一般） | - | - | - | 軽油 １．２号 パトロール給油 | - | - | - | - | タイヤ損耗費及び補修費（良好）を含む
舗装版破砕 | 機械積込(騒音対策不要､舗装版厚15cm以下) | 無し | 1.5km以下 | 1703.2 | 47.91 | 47.91 | - | - | 36.88 | 36.88 | - | - | - | 15.21 | 15.21 | - | - | - | - | ダンプトラック［オンロード・ディーゼル］ 10t積級 （タイヤ損耗費及び補修費（良好）を含む） | - | - | 運転手（一般） | - | - | - | 軽油 １．２号 パトロール給油 | - | - | - | - | タイヤ損耗費及び補修費（良好）を含む
舗装版破砕 | 機械積込(騒音対策不要､舗装版厚15cm以下) | 無し | 3.5km以下 | 1955.5 | 47.91 | 47.91 | - | - | 36.88 | 36.88 | - | - | - | 15.21 | 15.21 | - | - | - | - | ダンプトラック［オンロード・ディーゼル］ 10t積級 （タイヤ損耗費及び補修費（良好）を含む） | - | - | 運転手（一般） | - | - | - | 軽油 １．２号 パトロール給油 | - | - | - | - | タイヤ損耗費及び補修費（良好）を含む
舗装版破砕 | 機械積込(騒音対策不要､舗装版厚15cm以下) | 無し | 6.5km以下 | 2397.1 | 47.91 | 47.91 | - | - | 36.88 | 36.88 | - | - | - | 15.21 | 15.21 | - | - | - | - | ダンプトラック［オンロード・ディーゼル］ 10t積級 （タイヤ損耗費及び補修費（良好）を含む） | - | - | 運転手（一般） | - | - | - | 軽油 １．２号 パトロール給油 | - | - | - | - | タイヤ損耗費及び補修費（良好）を含む
舗装版破砕 | 機械積込(騒音対策不要､舗装版厚15cm以下) | 無し | 11.5km以下 | 2964.8 | 47.91 | 47.91 | - | - | 36.88 | 36.88 | - | - | - | 15.21 | 15.21 | - | - | - | - | ダンプトラック［オンロード・ディーゼル］ 10t積級 （タイヤ損耗費及び補修費（良好）を含む） | - | - | 運転手（一般） | - | - | - | 軽油 １．２号 パトロール給油 | - | - | - | - | タイヤ損耗費及び補修費（良好）を含む
舗装版破砕 | 機械積込(騒音対策不要､舗装版厚15cm以下) | 無し | 22.0km以下 | 3974.1 | 47.91 | 47.91 | - | - | 36.88 | 36.88 | - | - | - | 15.21 | 15.21 | - | - | - | - | ダンプトラック［オンロード・ディーゼル］ 10t積級 （タイヤ損耗費及び補修費（良好）を含む） | - | - | 運転手（一般） | - | - | - | 軽油 １．２号 パトロール給油 | - | - | - | - | タイヤ損耗費及び補修費（良好）を含む
舗装版破砕 | 機械積込(騒音対策不要､舗装版厚15cm以下) | 無し | 60.0km以下 | 5929.7 | 47.91 | 47.91 | - | - | 36.88 | 36.88 | - | - | - | 15.21 | 15.21 | - | - | - | - | ダンプトラック［オンロード・ディーゼル］ 10t積級 （タイヤ損耗費及び補修費（良好）を含む） | - | - | 運転手（一般） | - | - | - | 軽油 １．２号 パトロール給油 | - | - | - | - | タイヤ損耗費及び補修費（良好）を含む
舗装版破砕 | 機械積込(騒音対策不要､舗装版厚15cm以下) | 有り | 0.3km以下 | 1514 | 47.91 | 47.91 | - | - | 36.88 | 36.88 | - | - | - | 15.21 | 15.21 | - | - | - | - | ダンプトラック［オンロード・ディーゼル］ 10t積級 （タイヤ損耗費及び補修費（良好）を含む） | - | - | 運転手（一般） | - | - | - | 軽油 １．２号 パトロール給油 | - | - | - | - | タイヤ損耗費及び補修費（良好）を含む
舗装版破砕 | 機械積込(騒音対策不要､舗装版厚15cm以下) | 有り | 1.5km以下 | 1703.2 | 47.91 | 47.91 | - | - | 36.88 | 36.88 | - | - | - | 15.21 | 15.21 | - | - | - | - | ダンプトラック［オンロード・ディーゼル］ 10t積級 （タイヤ損耗費及び補修費（良好）を含む） | - | - | 運転手（一般） | - | - | - | 軽油 １．２号 パトロール給油 | - | - | - | - | タイヤ損耗費及び補修費（良好）を含む
舗装版破砕 | 機械積込(騒音対策不要､舗装版厚15cm以下) | 有り | 3.5km以下 | 1955.5 | 47.91 | 47.91 | - | - | 36.88 | 36.88 | - | - | - | 15.21 | 15.21 | - | - | - | - | ダンプトラック［オンロード・ディーゼル］ 10t積級 （タイヤ損耗費及び補修費（良好）を含む） | - | - | 運転手（一般） | - | - | - | 軽油 １．２号 パトロール給油 | - | - | - | - | タイヤ損耗費及び補修費（良好）を含む
舗装版破砕 | 機械積込(騒音対策不要､舗装版厚15cm以下) | 有り | 6.0km以下 | 2397.1 | 47.91 | 47.91 | - | - | 36.88 | 36.88 | - | - | - | 15.21 | 15.21 | - | - | - | - | ダンプトラック［オンロード・ディーゼル］ 10t積級 （タイヤ損耗費及び補修費（良好）を含む） | - | - | 運転手（一般） | - | - | - | 軽油 １．２号 パトロール給油 | - | - | - | - | タイヤ損耗費及び補修費（良好）を含む
舗装版破砕 | 機械積込(騒音対策不要､舗装版厚15cm以下) | 有り | 10.5km以下 | 2964.8 | 47.91 | 47.91 | - | - | 36.88 | 36.88 | - | - | - | 15.21 | 15.21 | - | - | - | - | ダンプトラック［オンロード・ディーゼル］ 10t積級 （タイヤ損耗費及び補修費（良好）を含む） | - | - | 運転手（一般） | - | - | - | 軽油 １．２号 パトロール給油 | - | - | - | - | タイヤ損耗費及び補修費（良好）を含む
舗装版破砕 | 機械積込(騒音対策不要､舗装版厚15cm以下) | 有り | 19.5km以下 | 3974.1 | 47.91 | 47.91 | - | - | 36.88 | 36.88 | - | - | - | 15.21 | 15.21 | - | - | - | - | ダンプトラック［オンロード・ディーゼル］ 10t積級 （タイヤ損耗費及び補修費（良好）を含む） | - | - | 運転手（一般） | - | - | - | 軽油 １．２号 パトロール給油 | - | - | - | - | タイヤ損耗費及び補修費（良好）を含む
舗装版破砕 | 機械積込(騒音対策不要､舗装版厚15cm以下) | 有り | 60.0km以下 | 5929.7 | 47.91 | 47.91 | - | - | 36.88 | 36.88 | - | - | - | 15.21 | 15.21 | - | - | - | - | ダンプトラック［オンロード・ディーゼル］ 10t積級 （タイヤ損耗費及び補修費（良好）を含む） | - | - | 運転手（一般） | - | - | - | 軽油 １．２号 パトロール給油 | - | - | - | - | タイヤ損耗費及び補修費（良好）を含む
舗装版破砕 | 機械積込(小規模土工) | 無し | 0.3km以下 | 1493 | 20.21 | 20.21 | - | - | 70.15 | 70.15 | - | - | - | 9.64 | 9.64 | - | - | - | - | ダンプトラック［オンロード・ディーゼル］ 2t積級 （タイヤ損耗費及び補修費（良好）を含む） | - | - | 運転手（一般） | - | - | - | 軽油 １．２号 パトロール給油 | - | - | - | - | タイヤ損耗費及び補修費（良好）を含む
舗装版破砕 | 機械積込(小規模土工) | 無し | 1.0km以下 | 1658.8 | 20.21 | 20.21 | - | - | 70.15 | 70.15 | - | - | - | 9.64 | 9.64 | - | - | - | - | ダンプトラック［オンロード・ディーゼル］ 2t積級 （タイヤ損耗費及び補修費（良好）を含む） | - | - | 運転手（一般） | - | - | - | 軽油 １．２号 パトロール給油 | - | - | - | - | タイヤ損耗費及び補修費（良好）を含む
舗装版破砕 | 機械積込(小規模土工) | 無し | 1.5km以下 | 1990.6 | 20.21 | 20.21 | - | - | 70.15 | 70.15 | - | - | - | 9.64 | 9.64 | - | - | - | - | ダンプトラック［オンロード・ディーゼル］ 2t積級 （タイヤ損耗費及び補修費（良好）を含む） | - | - | 運転手（一般） | - | - | - | 軽油 １．２号 パトロール給油 | - | - | - | - | タイヤ損耗費及び補修費（良好）を含む
舗装版破砕 | 機械積込(小規模土工) | 無し | 2.5km以下 | 2322.4 | 20.21 | 20.21 | - | - | 70.15 | 70.15 | - | - | - | 9.64 | 9.64 | - | - | - | - | ダンプトラック［オンロード・ディーゼル］ 2t積級 （タイヤ損耗費及び補修費（良好）を含む） | - | - | 運転手（一般） | - | - | - | 軽油 １．２号 パトロール給油 | - | - | - | - | タイヤ損耗費及び補修費（良好）を含む
舗装版破砕 | 機械積込(小規模土工) | 無し | 3.0km以下 | 2654.2 | 20.21 | 20.21 | - | - | 70.15 | 70.15 | - | - | - | 9.64 | 9.64 | - | - | - | - | ダンプトラック［オンロード・ディーゼル］ 2t積級 （タイヤ損耗費及び補修費（良好）を含む） | - | - | 運転手（一般） | - | - | - | 軽油 １．２号 パトロール給油 | - | - | - | - | タイヤ損耗費及び補修費（良好）を含む
舗装版破砕 | 機械積込(小規模土工) | 無し | 3.5km以下 | 2985.9 | 20.21 | 20.21 | - | - | 70.15 | 70.15 | - | - | - | 9.64 | 9.64 | - | - | - | - | ダンプトラック［オンロード・ディーゼル］ 2t積級 （タイヤ損耗費及び補修費（良好）を含む） | - | - | 運転手（一般） | - | - | - | 軽油 １．２号 パトロール給油 | - | - | - | - | タイヤ損耗費及び補修費（良好）を含む
舗装版破砕 | 機械積込(小規模土工) | 無し | 4.5km以下 | 3317.7 | 20.21 | 20.21 | - | - | 70.15 | 70.15 | - | - | - | 9.64 | 9.64 | - | - | - | - | ダンプトラック［オンロード・ディーゼル］ 2t積級 （タイヤ損耗費及び補修費（良好）を含む） | - | - | 運転手（一般） | - | - | - | 軽油 １．２号 パトロール給油 | - | - | - | - | タイヤ損耗費及び補修費（良好）を含む
舗装版破砕 | 機械積込(小規模土工) | 無し | 5.5km以下 | 3649.5 | 20.21 | 20.21 | - | - | 70.15 | 70.15 | - | - | - | 9.64 | 9.64 | - | - | - | - | ダンプトラック［オンロード・ディーゼル］ 2t積級 （タイヤ損耗費及び補修費（良好）を含む） | - | - | 運転手（一般） | - | - | - | 軽油 １．２号 パトロール給油 | - | - | - | - | タイヤ損耗費及び補修費（良好）を含む
舗装版破砕 | 機械積込(小規模土工) | 無し | 7.0km以下 | 4313 | 20.21 | 20.21 | - | - | 70.15 | 70.15 | - | - | - | 9.64 | 9.64 | - | - | - | - | ダンプトラック［オンロード・ディーゼル］ 2t積級 （タイヤ損耗費及び補修費（良好）を含む） | - | - | 運転手（一般） | - | - | - | 軽油 １．２号 パトロール給油 | - | - | - | - | タイヤ損耗費及び補修費（良好）を含む
舗装版破砕 | 機械積込(小規模土工) | 無し | 9.0km以下 | 4976.5 | 20.21 | 20.21 | - | - | 70.15 | 70.15 | - | - | - | 9.64 | 9.64 | - | - | - | - | ダンプトラック［オンロード・ディーゼル］ 2t積級 （タイヤ損耗費及び補修費（良好）を含む） | - | - | 運転手（一般） | - | - | - | 軽油 １．２号 パトロール給油 | - | - | - | - | タイヤ損耗費及び補修費（良好）を含む
舗装版破砕 | 機械積込(小規模土工) | 無し | 12.0km以下 | 5971.8 | 20.21 | 20.21 | - | - | 70.15 | 70.15 | - | - | - | 9.64 | 9.64 | - | - | - | - | ダンプトラック［オンロード・ディーゼル］ 2t積級 （タイヤ損耗費及び補修費（良好）を含む） | - | - | 運転手（一般） | - | - | - | 軽油 １．２号 パトロール給油 | - | - | - | - | タイヤ損耗費及び補修費（良好）を含む
舗装版破砕 | 機械積込(小規模土工) | 無し | 17.0km以下 | 7630.7 | 20.21 | 20.21 | - | - | 70.15 | 70.15 | - | - | - | 9.64 | 9.64 | - | - | - | - | ダンプトラック［オンロード・ディーゼル］ 2t積級 （タイヤ損耗費及び補修費（良好）を含む） | - | - | 運転手（一般） | - | - | - | 軽油 １．２号 パトロール給油 | - | - | - | - | タイヤ損耗費及び補修費（良好）を含む
舗装版破砕 | 機械積込(小規模土工) | 無し | 28.5km以下 | 9953.1 | 20.21 | 20.21 | - | - | 70.15 | 70.15 | - | - | - | 9.64 | 9.64 | - | - | - | - | ダンプトラック［オンロード・ディーゼル］ 2t積級 （タイヤ損耗費及び補修費（良好）を含む） | - | - | 運転手（一般） | - | - | - | 軽油 １．２号 パトロール給油 | - | - | - | - | タイヤ損耗費及び補修費（良好）を含む
舗装版破砕 | 機械積込(小規模土工) | 無し | 60.0km以下 | 14930 | 20.21 | 20.21 | - | - | 70.15 | 70.15 | - | - | - | 9.64 | 9.64 | - | - | - | - | ダンプトラック［オンロード・ディーゼル］ 2t積級 （タイヤ損耗費及び補修費（良好）を含む） | - | - | 運転手（一般） | - | - | - | 軽油 １．２号 パトロール給油 | - | - | - | - | タイヤ損耗費及び補修費（良好）を含む
舗装版破砕 | 機械積込(小規模土工) | 有り | 0.3km以下 | 1493 | 20.21 | 20.21 | - | - | 70.15 | 70.15 | - | - | - | 9.64 | 9.64 | - | - | - | - | ダンプトラック［オンロード・ディーゼル］ 2t積級 （タイヤ損耗費及び補修費（良好）を含む） | - | - | 運転手（一般） | - | - | - | 軽油 １．２号 パトロール給油 | - | - | - | - | タイヤ損耗費及び補修費（良好）を含む
舗装版破砕 | 機械積込(小規模土工) | 有り | 1.0km以下 | 1658.8 | 20.21 | 20.21 | - | - | 70.15 | 70.15 | - | - | - | 9.64 | 9.64 | - | - | - | - | ダンプトラック［オンロード・ディーゼル］ 2t積級 （タイヤ損耗費及び補修費（良好）を含む） | - | - | 運転手（一般） | - | - | - | 軽油 １．２号 パトロール給油 | - | - | - | - | タイヤ損耗費及び補修費（良好）を含む
舗装版破砕 | 機械積込(小規模土工) | 有り | 1.5km以下 | 1990.6 | 20.21 | 20.21 | - | - | 70.15 | 70.15 | - | - | - | 9.64 | 9.64 | - | - | - | - | ダンプトラック［オンロード・ディーゼル］ 2t積級 （タイヤ損耗費及び補修費（良好）を含む） | - | - | 運転手（一般） | - | - | - | 軽油 １．２号 パトロール給油 | - | - | - | - | タイヤ損耗費及び補修費（良好）を含む
舗装版破砕 | 機械積込(小規模土工) | 有り | 2.5km以下 | 2322.4 | 20.21 | 20.21 | - | - | 70.15 | 70.15 | - | - | - | 9.64 | 9.64 | - | - | - | - | ダンプトラック［オンロード・ディーゼル］ 2t積級 （タイヤ損耗費及び補修費（良好）を含む） | - | - | 運転手（一般） | - | - | - | 軽油 １．２号 パトロール給油 | - | - | - | - | タイヤ損耗費及び補修費（良好）を含む
舗装版破砕 | 機械積込(小規模土工) | 有り | 3.0km以下 | 2654.2 | 20.21 | 20.21 | - | - | 70.15 | 70.15 | - | - | - | 9.64 | 9.64 | - | - | - | - | ダンプトラック［オンロード・ディーゼル］ 2t積級 （タイヤ損耗費及び補修費（良好）を含む） | - | - | 運転手（一般） | - | - | - | 軽油 １．２号 パトロール給油 | - | - | - | - | タイヤ損耗費及び補修費（良好）を含む
舗装版破砕 | 機械積込(小規模土工) | 有り | 3.5km以下 | 2985.9 | 20.21 | 20.21 | - | - | 70.15 | 70.15 | - | - | - | 9.64 | 9.64 | - | - | - | - | ダンプトラック［オンロード・ディーゼル］ 2t積級 （タイヤ損耗費及び補修費（良好）を含む） | - | - | 運転手（一般） | - | - | - | 軽油 １．２号 パトロール給油 | - | - | - | - | タイヤ損耗費及び補修費（良好）を含む
舗装版破砕 | 機械積込(小規模土工) | 有り | 4.5km以下 | 3317.7 | 20.21 | 20.21 | - | - | 70.15 | 70.15 | - | - | - | 9.64 | 9.64 | - | - | - | - | ダンプトラック［オンロード・ディーゼル］ 2t積級 （タイヤ損耗費及び補修費（良好）を含む） | - | - | 運転手（一般） | - | - | - | 軽油 １．２号 パトロール給油 | - | - | - | - | タイヤ損耗費及び補修費（良好）を含む
舗装版破砕 | 機械積込(小規模土工) | 有り | 5.0km以下 | 3649.5 | 20.21 | 20.21 | - | - | 70.15 | 70.15 | - | - | - | 9.64 | 9.64 | - | - | - | - | ダンプトラック［オンロード・ディーゼル］ 2t積級 （タイヤ損耗費及び補修費（良好）を含む） | - | - | 運転手（一般） | - | - | - | 軽油 １．２号 パトロール給油 | - | - | - | - | タイヤ損耗費及び補修費（良好）を含む
舗装版破砕 | 機械積込(小規模土工) | 有り | 6.5km以下 | 4313 | 20.21 | 20.21 | - | - | 70.15 | 70.15 | - | - | - | 9.64 | 9.64 | - | - | - | - | ダンプトラック［オンロード・ディーゼル］ 2t積級 （タイヤ損耗費及び補修費（良好）を含む） | - | - | 運転手（一般） | - | - | - | 軽油 １．２号 パトロール給油 | - | - | - | - | タイヤ損耗費及び補修費（良好）を含む
舗装版破砕 | 機械積込(小規模土工) | 有り | 8.0km以下 | 4976.5 | 20.21 | 20.21 | - | - | 70.15 | 70.15 | - | - | - | 9.64 | 9.64 | - | - | - | - | ダンプトラック［オンロード・ディーゼル］ 2t積級 （タイヤ損耗費及び補修費（良好）を含む） | - | - | 運転手（一般） | - | - | - | 軽油 １．２号 パトロール給油 | - | - | - | - | タイヤ損耗費及び補修費（良好）を含む
舗装版破砕 | 機械積込(小規模土工) | 有り | 11.0km以下 | 5971.8 | 20.21 | 20.21 | - | - | 70.15 | 70.15 | - | - | - | 9.64 | 9.64 | - | - | - | - | ダンプトラック［オンロード・ディーゼル］ 2t積級 （タイヤ損耗費及び補修費（良好）を含む） | - | - | 運転手（一般） | - | - | - | 軽油 １．２号 パトロール給油 | - | - | - | - | タイヤ損耗費及び補修費（良好）を含む
舗装版破砕 | 機械積込(小規模土工) | 有り | 15.0km以下 | 7630.7 | 20.21 | 20.21 | - | - | 70.15 | 70.15 | - | - | - | 9.64 | 9.64 | - | - | - | - | ダンプトラック［オンロード・ディーゼル］ 2t積級 （タイヤ損耗費及び補修費（良好）を含む） | - | - | 運転手（一般） | - | - | - | 軽油 １．２号 パトロール給油 | - | - | - | - | タイヤ損耗費及び補修費（良好）を含む
舗装版破砕 | 機械積込(小規模土工) | 有り | 24.0km以下 | 9953.1 | 20.21 | 20.21 | - | - | 70.15 | 70.15 | - | - | - | 9.64 | 9.64 | - | - | - | - | ダンプトラック［オンロード・ディーゼル］ 2t積級 （タイヤ損耗費及び補修費（良好）を含む） | - | - | 運転手（一般） | - | - | - | 軽油 １．２号 パトロール給油 | - | - | - | - | タイヤ損耗費及び補修費（良好）を含む
舗装版破砕 | 機械積込(小規模土工) | 有り | 60.0km以下 | 14930 | 20.21 | 20.21 | - | - | 70.15 | 70.15 | - | - | - | 9.64 | 9.64 | - | - | - | - | ダンプトラック［オンロード・ディーゼル］ 2t積級 （タイヤ損耗費及び補修費（良好）を含む） | - | - | 運転手（一般） | - | - | - | 軽油 １．２号 パトロール給油 | - | - | - | - | タイヤ損耗費及び補修費（良好）を含む
吹付法面取壊し(ﾓﾙﾀﾙ) | 機械積込 | 無し | 0.5km以下 | 511.75 | 50.19 | 50.19 | - | - | 34.97 | 34.97 | - | - | - | 14.84 | 14.84 | - | - | - | - | ダンプトラック［オンロード・ディーゼル］ 10t積級 （タイヤ損耗費及び補修費（良好）を含む） | - | - | 運転手（一般） | - | - | - | 軽油 １．２号 パトロール給油 | - | - | - | - | タイヤ損耗費及び補修費（良好）を含む
吹付法面取壊し(ﾓﾙﾀﾙ) | 機械積込 | 無し | 1.0km以下 | 614.1 | 50.19 | 50.19 | - | - | 34.97 | 34.97 | - | - | - | 14.84 | 14.84 | - | - | - | - | ダンプトラック［オンロード・ディーゼル］ 10t積級 （タイヤ損耗費及び補修費（良好）を含む） | - | - | 運転手（一般） | - | - | - | 軽油 １．２号 パトロール給油 | - | - | - | - | タイヤ損耗費及び補修費（良好）を含む
吹付法面取壊し(ﾓﾙﾀﾙ) | 機械積込 | 無し | 1.5km以下 | 716.45 | 50.19 | 50.19 | - | - | 34.97 | 34.97 | - | - | - | 14.84 | 14.84 | - | - | - | - | ダンプトラック［オンロード・ディーゼル］ 10t積級 （タイヤ損耗費及び補修費（良好）を含む） | - | - | 運転手（一般） | - | - | - | 軽油 １．２号 パトロール給油 | - | - | - | - | タイヤ損耗費及び補修費（良好）を含む
吹付法面取壊し(ﾓﾙﾀﾙ) | 機械積込 | 無し | 2.5km以下 | 818.8 | 50.19 | 50.19 | - | - | 34.97 | 34.97 | - | - | - | 14.84 | 14.84 | - | - | - | - | ダンプトラック［オンロード・ディーゼル］ 10t積級 （タイヤ損耗費及び補修費（良好）を含む） | - | - | 運転手（一般） | - | - | - | 軽油 １．２号 パトロール給油 | - | - | - | - | タイヤ損耗費及び補修費（良好）を含む
吹付法面取壊し(ﾓﾙﾀﾙ) | 機械積込 | 無し | 3.5km以下 | 921.15 | 50.19 | 50.19 | - | - | 34.97 | 34.97 | - | - | - | 14.84 | 14.84 | - | - | - | - | ダンプトラック［オンロード・ディーゼル］ 10t積級 （タイヤ損耗費及び補修費（良好）を含む） | - | - | 運転手（一般） | - | - | - | 軽油 １．２号 パトロール給油 | - | - | - | - | タイヤ損耗費及び補修費（良好）を含む
吹付法面取壊し(ﾓﾙﾀﾙ) | 機械積込 | 無し | 5.5km以下 | 1125.8 | 50.19 | 50.19 | - | - | 34.97 | 34.97 | - | - | - | 14.84 | 14.84 | - | - | - | - | ダンプトラック［オンロード・ディーゼル］ 10t積級 （タイヤ損耗費及び補修費（良好）を含む） | - | - | 運転手（一般） | - | - | - | 軽油 １．２号 パトロール給油 | - | - | - | - | タイヤ損耗費及び補修費（良好）を含む
吹付法面取壊し(ﾓﾙﾀﾙ) | 機械積込 | 無し | 7.5km以下 | 1432.9 | 50.19 | 50.19 | - | - | 34.97 | 34.97 | - | - | - | 14.84 | 14.84 | - | - | - | - | ダンプトラック［オンロード・ディーゼル］ 10t積級 （タイヤ損耗費及び補修費（良好）を含む） | - | - | 運転手（一般） | - | - | - | 軽油 １．２号 パトロール給油 | - | - | - | - | タイヤ損耗費及び補修費（良好）を含む
吹付法面取壊し(ﾓﾙﾀﾙ) | 機械積込 | 無し | 9.5km以下 | 1637.6 | 50.19 | 50.19 | - | - | 34.97 | 34.97 | - | - | - | 14.84 | 14.84 | - | - | - | - | ダンプトラック［オンロード・ディーゼル］ 10t積級 （タイヤ損耗費及び補修費（良好）を含む） | - | - | 運転手（一般） | - | - | - | 軽油 １．２号 パトロール給油 | - | - | - | - | タイヤ損耗費及び補修費（良好）を含む
吹付法面取壊し(ﾓﾙﾀﾙ) | 機械積込 | 無し | 12.0km以下 | 1893.5 | 50.19 | 50.19 | - | - | 34.97 | 34.97 | - | - | - | 14.84 | 14.84 | - | - | - | - | ダンプトラック［オンロード・ディーゼル］ 10t積級 （タイヤ損耗費及び補修費（良好）を含む） | - | - | 運転手（一般） | - | - | - | 軽油 １．２号 パトロール給油 | - | - | - | - | タイヤ損耗費及び補修費（良好）を含む
吹付法面取壊し(ﾓﾙﾀﾙ) | 機械積込 | 無し | 16.5km以下 | 2302.9 | 50.19 | 50.19 | - | - | 34.97 | 34.97 | - | - | - | 14.84 | 14.84 | - | - | - | - | ダンプトラック［オンロード・ディーゼル］ 10t積級 （タイヤ損耗費及び補修費（良好）を含む） | - | - | 運転手（一般） | - | - | - | 軽油 １．２号 パトロール給油 | - | - | - | - | タイヤ損耗費及び補修費（良好）を含む
吹付法面取壊し(ﾓﾙﾀﾙ) | 機械積込 | 無し | 25.5km以下 | 2865.8 | 50.19 | 50.19 | - | - | 34.97 | 34.97 | - | - | - | 14.84 | 14.84 | - | - | - | - | ダンプトラック［オンロード・ディーゼル］ 10t積級 （タイヤ損耗費及び補修費（良好）を含む） | - | - | 運転手（一般） | - | - | - | 軽油 １．２号 パトロール給油 | - | - | - | - | タイヤ損耗費及び補修費（良好）を含む
吹付法面取壊し(ﾓﾙﾀﾙ) | 機械積込 | 無し | 60.0km以下 | 3838.1 | 50.19 | 50.19 | - | - | 34.97 | 34.97 | - | - | - | 14.84 | 14.84 | - | - | - | - | ダンプトラック［オンロード・ディーゼル］ 10t積級 （タイヤ損耗費及び補修費（良好）を含む） | - | - | 運転手（一般） | - | - | - | 軽油 １．２号 パトロール給油 | - | - | - | - | タイヤ損耗費及び補修費（良好）を含む
吹付法面取壊し(ﾓﾙﾀﾙ) | 機械積込 | 有り | 0.5km以下 | 511.75 | 50.19 | 50.19 | - | - | 34.97 | 34.97 | - | - | - | 14.84 | 14.84 | - | - | - | - | ダンプトラック［オンロード・ディーゼル］ 10t積級 （タイヤ損耗費及び補修費（良好）を含む） | - | - | 運転手（一般） | - | - | - | 軽油 １．２号 パトロール給油 | - | - | - | - | タイヤ損耗費及び補修費（良好）を含む
吹付法面取壊し(ﾓﾙﾀﾙ) | 機械積込 | 有り | 1.0km以下 | 614.1 | 50.19 | 50.19 | - | - | 34.97 | 34.97 | - | - | - | 14.84 | 14.84 | - | - | - | - | ダンプトラック［オンロード・ディーゼル］ 10t積級 （タイヤ損耗費及び補修費（良好）を含む） | - | - | 運転手（一般） | - | - | - | 軽油 １．２号 パトロール給油 | - | - | - | - | タイヤ損耗費及び補修費（良好）を含む
吹付法面取壊し(ﾓﾙﾀﾙ) | 機械積込 | 有り | 1.5km以下 | 716.45 | 50.19 | 50.19 | - | - | 34.97 | 34.97 | - | - | - | 14.84 | 14.84 | - | - | - | - | ダンプトラック［オンロード・ディーゼル］ 10t積級 （タイヤ損耗費及び補修費（良好）を含む） | - | - | 運転手（一般） | - | - | - | 軽油 １．２号 パトロール給油 | - | - | - | - | タイヤ損耗費及び補修費（良好）を含む
吹付法面取壊し(ﾓﾙﾀﾙ) | 機械積込 | 有り | 2.5km以下 | 818.8 | 50.19 | 50.19 | - | - | 34.97 | 34.97 | - | - | - | 14.84 | 14.84 | - | - | - | - | ダンプトラック［オンロード・ディーゼル］ 10t積級 （タイヤ損耗費及び補修費（良好）を含む） | - | - | 運転手（一般） | - | - | - | 軽油 １．２号 パトロール給油 | - | - | - | - | タイヤ損耗費及び補修費（良好）を含む
吹付法面取壊し(ﾓﾙﾀﾙ) | 機械積込 | 有り | 3.5km以下 | 921.15 | 50.19 | 50.19 | - | - | 34.97 | 34.97 | - | - | - | 14.84 | 14.84 | - | - | - | - | ダンプトラック［オンロード・ディーゼル］ 10t積級 （タイヤ損耗費及び補修費（良好）を含む） | - | - | 運転手（一般） | - | - | - | 軽油 １．２号 パトロール給油 | - | - | - | - | タイヤ損耗費及び補修費（良好）を含む
吹付法面取壊し(ﾓﾙﾀﾙ) | 機械積込 | 有り | 5.5km以下 | 1125.8 | 50.19 | 50.19 | - | - | 34.97 | 34.97 | - | - | - | 14.84 | 14.84 | - | - | - | - | ダンプトラック［オンロード・ディーゼル］ 10t積級 （タイヤ損耗費及び補修費（良好）を含む） | - | - | 運転手（一般） | - | - | - | 軽油 １．２号 パトロール給油 | - | - | - | - | タイヤ損耗費及び補修費（良好）を含む
吹付法面取壊し(ﾓﾙﾀﾙ) | 機械積込 | 有り | 7.0km以下 | 1432.9 | 50.19 | 50.19 | - | - | 34.97 | 34.97 | - | - | - | 14.84 | 14.84 | - | - | - | - | ダンプトラック［オンロード・ディーゼル］ 10t積級 （タイヤ損耗費及び補修費（良好）を含む） | - | - | 運転手（一般） | - | - | - | 軽油 １．２号 パトロール給油 | - | - | - | - | タイヤ損耗費及び補修費（良好）を含む
吹付法面取壊し(ﾓﾙﾀﾙ) | 機械積込 | 有り | 8.5km以下 | 1637.6 | 50.19 | 50.19 | - | - | 34.97 | 34.97 | - | - | - | 14.84 | 14.84 | - | - | - | - | ダンプトラック［オンロード・ディーゼル］ 10t積級 （タイヤ損耗費及び補修費（良好）を含む） | - | - | 運転手（一般） | - | - | - | 軽油 １．２号 パトロール給油 | - | - | - | - | タイヤ損耗費及び補修費（良好）を含む
吹付法面取壊し(ﾓﾙﾀﾙ) | 機械積込 | 有り | 11.0km以下 | 1893.5 | 50.19 | 50.19 | - | - | 34.97 | 34.97 | - | - | - | 14.84 | 14.84 | - | - | - | - | ダンプトラック［オンロード・ディーゼル］ 10t積級 （タイヤ損耗費及び補修費（良好）を含む） | - | - | 運転手（一般） | - | - | - | 軽油 １．２号 パトロール給油 | - | - | - | - | タイヤ損耗費及び補修費（良好）を含む
吹付法面取壊し(ﾓﾙﾀﾙ) | 機械積込 | 有り | 15.0km以下 | 2302.9 | 50.19 | 50.19 | - | - | 34.97 | 34.97 | - | - | - | 14.84 | 14.84 | - | - | - | - | ダンプトラック［オンロード・ディーゼル］ 10t積級 （タイヤ損耗費及び補修費（良好）を含む） | - | - | 運転手（一般） | - | - | - | 軽油 １．２号 パトロール給油 | - | - | - | - | タイヤ損耗費及び補修費（良好）を含む
吹付法面取壊し(ﾓﾙﾀﾙ) | 機械積込 | 有り | 22.0km以下 | 2865.8 | 50.19 | 50.19 | - | - | 34.97 | 34.97 | - | - | - | 14.84 | 14.84 | - | - | - | - | ダンプトラック［オンロード・ディーゼル］ 10t積級 （タイヤ損耗費及び補修費（良好）を含む） | - | - | 運転手（一般） | - | - | - | 軽油 １．２号 パトロール給油 | - | - | - | - | タイヤ損耗費及び補修費（良好）を含む
吹付法面取壊し(ﾓﾙﾀﾙ) | 機械積込 | 有り | 42.0km以下 | 3838.1 | 50.19 | 50.19 | - | - | 34.97 | 34.97 | - | - | - | 14.84 | 14.84 | - | - | - | - | ダンプトラック［オンロード・ディーゼル］ 10t積級 （タイヤ損耗費及び補修費（良好）を含む） | - | - | 運転手（一般） | - | - | - | 軽油 １．２号 パトロール給油 | - | - | - | - | タイヤ損耗費及び補修費（良好）を含む
吹付法面取壊し(ﾓﾙﾀﾙ) | 機械積込 | 有り | 60.0km以下 | 5782.8 | 50.19 | 50.19 | - | - | 34.97 | 34.97 | - | - | - | 14.84 | 14.84 | - | - | - | - | ダンプトラック［オンロード・ディーゼル］ 10t積級 （タイヤ損耗費及び補修費（良好）を含む） | - | - | 運転手（一般） | - | - | - | 軽油 １．２号 パトロール給油 | - | - | - | - | タイヤ損耗費及び補修費（良好）を含む

## 126
No.126【 コンクリート 】
＜ 積算単位：ｍ３ ＞
条件区分 | [7 empty] | 標準単価 | 機労材構成比 | [14 empty] | 代表機労材規格 | [13 empty] | 備考
構造物識別 | 施工条件 | ｺﾝｸﾘｰﾄ規格 | 設計日打設量 | 養生工の種類 | 圧送管の追加延長 | 現場内小運搬の有無 | 打設高さ、水平距離 |  | K |  |  |  | R |  |  |  |  | Z |  |  |  |  | S | K （ *印：賃料） |  |  |  |  | R |  |  |  | Z |  |  |  | S
[10 empty] | K1 | K2 | K3 |  | R1 | R2 | R3 | R4 |  | Z1 | Z2 | Z3 | Z4 |  | K1 |  | K2 |  | K3 | R1 | R2 | R3 | R4 | Z1 | Z2 | Z3 | Z4
無筋・鉄筋構造物 | 打設量10m3/日以上又は打設地上高さ2m超 | 24-8-25(20)(高炉) | 10m3以上300m3未満 | 養生無し | 延長無し | - | - | 17365 | 5.06 | 5.01 | - | - | 14.83 | 5.97 | 5.06 | 1.87 | 1.79 | 80.11 | 79.09 | 1.01 | - | - | - | コンクリートポンプ車［トラック架装・ブーム式］ 圧送能力90～110m3／h |  | - |  | - | 普通作業員 | 特殊作業員 | 土木一般世話役 | 運転手（特殊） | 生コンクリート 高炉 ２４－８－２５（２０） Ｗ／Ｃ ５５％ | 軽油 １．２号 パトロール給油 | - | - | - | -
無筋・鉄筋構造物 | 打設量10m3/日以上又は打設地上高さ2m超 | 24-8-25(20)(高炉) | 10m3以上300m3未満 | 養生無し | 60m以下 | - | - | 17742 | 5.23 | 4.9 | - | - | 16.36 | 7.68 | 4.96 | 1.83 | 1.75 | 78.41 | 77.42 | 0.99 | - | - | - | コンクリートポンプ車［トラック架装・ブーム式］ 圧送能力90～110m3／h |  | - |  | - | 普通作業員 | 特殊作業員 | 土木一般世話役 | 運転手（特殊） | 生コンクリート 高炉 ２４－８－２５（２０） Ｗ／Ｃ ５５％ | 軽油 １．２号 パトロール給油 | - | - | - | -
無筋・鉄筋構造物 | 打設量10m3/日以上又は打設地上高さ2m超 | 24-8-25(20)(高炉) | 10m3以上300m3未満 | 養生無し | 60mを超え120m以下 | - | - | 18496 | 5.55 | 4.7 | - | - | 19.22 | 10.9 | 4.75 | 1.76 | 1.68 | 75.23 | 74.28 | 0.95 | - | - | - | コンクリートポンプ車［トラック架装・ブーム式］ 圧送能力90～110m3／h |  | - |  | - | 普通作業員 | 特殊作業員 | 土木一般世話役 | 運転手（特殊） | 生コンクリート 高炉 ２４－８－２５（２０） Ｗ／Ｃ ５５％ | 軽油 １．２号 パトロール給油 | - | - | - | -
無筋・鉄筋構造物 | 打設量10m3/日以上又は打設地上高さ2m超 | 24-8-25(20)(高炉) | 10m3以上300m3未満 | 養生無し | 120mを超え180m以下 | - | - | 19251 | 5.86 | 4.52 | - | - | 21.88 | 13.88 | 4.57 | 1.69 | 1.61 | 72.26 | 71.35 | 0.91 | - | - | - | コンクリートポンプ車［トラック架装・ブーム式］ 圧送能力90～110m3／h |  | - |  | - | 普通作業員 | 特殊作業員 | 土木一般世話役 | 運転手（特殊） | 生コンクリート 高炉 ２４－８－２５（２０） Ｗ／Ｃ ５５％ | 軽油 １．２号 パトロール給油 | - | - | - | -
無筋・鉄筋構造物 | 打設量10m3/日以上又は打設地上高さ2m超 | 24-8-25(20)(高炉) | 10m3以上300m3未満 | 養生無し | 180mを超え240m以下 | - | - | 20005 | 6.14 | 4.35 | - | - | 24.32 | 16.63 | 4.39 | 1.63 | 1.55 | 69.54 | 68.66 | 0.88 | - | - | - | コンクリートポンプ車［トラック架装・ブーム式］ 圧送能力90～110m3／h |  | - |  | - | 普通作業員 | 特殊作業員 | 土木一般世話役 | 運転手（特殊） | 生コンクリート 高炉 ２４－８－２５（２０） Ｗ／Ｃ ５５％ | 軽油 １．２号 パトロール給油 | - | - | - | -
無筋・鉄筋構造物 | 打設量10m3/日以上又は打設地上高さ2m超 | 24-8-25(20)(高炉) | 10m3以上300m3未満 | 一般養生 | 延長無し | - | - | 18039 | 4.86 | 4.82 | - | - | 18.01 | 8.94 | 4.87 | 1.8 | 1.72 | 77.13 | 76.16 | 0.97 | - | - | - | コンクリートポンプ車［トラック架装・ブーム式］ 圧送能力90～110m3／h |  | - |  | - | 普通作業員 | 特殊作業員 | 土木一般世話役 | 運転手（特殊） | 生コンクリート 高炉 ２４－８－２５（２０） Ｗ／Ｃ ５５％ | 軽油 １．２号 パトロール給油 | - | - | - | -
無筋・鉄筋構造物 | 打設量10m3/日以上又は打設地上高さ2m超 | 24-8-25(20)(高炉) | 10m3以上300m3未満 | 一般養生 | 60m以下 | - | - | 18415 | 5.03 | 4.72 | - | - | 19.43 | 10.53 | 4.77 | 1.77 | 1.69 | 75.54 | 74.59 | 0.95 | - | - | - | コンクリートポンプ車［トラック架装・ブーム式］ 圧送能力90～110m3／h |  | - |  | - | 普通作業員 | 特殊作業員 | 土木一般世話役 | 運転手（特殊） | 生コンクリート 高炉 ２４－８－２５（２０） Ｗ／Ｃ ５５％ | 軽油 １．２号 パトロール給油 | - | - | - | -
無筋・鉄筋構造物 | 打設量10m3/日以上又は打設地上高さ2m超 | 24-8-25(20)(高炉) | 10m3以上300m3未満 | 一般養生 | 60mを超え120m以下 | - | - | 19170 | 5.36 | 4.54 | - | - | 22.08 | 13.53 | 4.59 | 1.7 | 1.62 | 72.56 | 71.65 | 0.91 | - | - | - | コンクリートポンプ車［トラック架装・ブーム式］ 圧送能力90～110m3／h |  | - |  | - | 普通作業員 | 特殊作業員 | 土木一般世話役 | 運転手（特殊） | 生コンクリート 高炉 ２４－８－２５（２０） Ｗ／Ｃ ５５％ | 軽油 １．２号 パトロール給油 | - | - | - | -
無筋・鉄筋構造物 | 打設量10m3/日以上又は打設地上高さ2m超 | 24-8-25(20)(高炉) | 10m3以上300m3未満 | 一般養生 | 120mを超え180m以下 | - | - | 19925 | 5.65 | 4.36 | - | - | 24.51 | 16.3 | 4.41 | 1.63 | 1.56 | 69.84 | 68.96 | 0.88 | - | - | - | コンクリートポンプ車［トラック架装・ブーム式］ 圧送能力90～110m3／h |  | - |  | - | 普通作業員 | 特殊作業員 | 土木一般世話役 | 運転手（特殊） | 生コンクリート 高炉 ２４－８－２５（２０） Ｗ／Ｃ ５５％ | 軽油 １．２号 パトロール給油 | - | - | - | -
無筋・鉄筋構造物 | 打設量10m3/日以上又は打設地上高さ2m超 | 24-8-25(20)(高炉) | 10m3以上300m3未満 | 一般養生 | 180mを超え240m以下 | - | - | 20679 | 5.93 | 4.2 | - | - | 26.78 | 18.87 | 4.25 | 1.57 | 1.5 | 67.29 | 66.44 | 0.85 | - | - | - | コンクリートポンプ車［トラック架装・ブーム式］ 圧送能力90～110m3／h |  | - |  | - | 普通作業員 | 特殊作業員 | 土木一般世話役 | 運転手（特殊） | 生コンクリート 高炉 ２４－８－２５（２０） Ｗ／Ｃ ５５％ | 軽油 １．２号 パトロール給油 | - | - | - | -
無筋・鉄筋構造物 | 打設量10m3/日以上又は打設地上高さ2m超 | 24-8-25(20)(高炉) | 10m3以上300m3未満 | 特殊養生(練炭、ｼﾞｪｯﾄﾋｰﾀ) | 延長無し | - | - | 19772 | 5.05 | 4.4 | 0.61 | - | 21.14 | 12.42 | 4.45 | 1.64 | 1.57 | 73.81 | 69.48 | 3.44 | 0.89 | - | - | コンクリートポンプ車［トラック架装・ブーム式］ 圧送能力90～110m3／h |  | ジェットヒータ １２６ＭＪ／ｈ（３０，１００ｋｃａｌ／ｈ） | * | - | 普通作業員 | 特殊作業員 | 土木一般世話役 | 運転手（特殊） | 生コンクリート 高炉 ２４－８－２５（２０） Ｗ／Ｃ ５５％ | 灯油 白灯油 業務用 ミニローリー | 軽油 １．２号 パトロール給油 | - | - | -
無筋・鉄筋構造物 | 打設量10m3/日以上又は打設地上高さ2m超 | 24-8-25(20)(高炉) | 10m3以上300m3未満 | 特殊養生(練炭、ｼﾞｪｯﾄﾋｰﾀ) | 60m以下 | - | - | 20148 | 5.2 | 4.31 | 0.6 | - | 22.36 | 13.81 | 4.36 | 1.61 | 1.54 | 72.44 | 68.2 | 3.37 | 0.87 | - | - | コンクリートポンプ車［トラック架装・ブーム式］ 圧送能力90～110m3／h |  | ジェットヒータ １２６ＭＪ／ｈ（３０，１００ｋｃａｌ／ｈ） | * | - | 普通作業員 | 特殊作業員 | 土木一般世話役 | 運転手（特殊） | 生コンクリート 高炉 ２４－８－２５（２０） Ｗ／Ｃ ５５％ | 灯油 白灯油 業務用 ミニローリー | 軽油 １．２号 パトロール給油 | - | - | -
無筋・鉄筋構造物 | 打設量10m3/日以上又は打設地上高さ2m超 | 24-8-25(20)(高炉) | 10m3以上300m3未満 | 特殊養生(練炭、ｼﾞｪｯﾄﾋｰﾀ) | 60mを超え120m以下 | - | - | 20903 | 5.48 | 4.16 | 0.57 | - | 24.7 | 16.45 | 4.2 | 1.56 | 1.49 | 69.82 | 65.73 | 3.25 | 0.84 | - | - | コンクリートポンプ車［トラック架装・ブーム式］ 圧送能力90～110m3／h |  | ジェットヒータ １２６ＭＪ／ｈ（３０，１００ｋｃａｌ／ｈ） | * | - | 普通作業員 | 特殊作業員 | 土木一般世話役 | 運転手（特殊） | 生コンクリート 高炉 ２４－８－２５（２０） Ｗ／Ｃ ５５％ | 灯油 白灯油 業務用 ミニローリー | 軽油 １．２号 パトロール給油 | - | - | -
無筋・鉄筋構造物 | 打設量10m3/日以上又は打設地上高さ2m超 | 24-8-25(20)(高炉) | 10m3以上300m3未満 | 特殊養生(練炭、ｼﾞｪｯﾄﾋｰﾀ) | 120mを超え180m以下 | - | - | 21658 | 5.75 | 4.01 | 0.55 | - | 26.86 | 18.9 | 4.06 | 1.5 | 1.43 | 67.39 | 63.44 | 3.14 | 0.81 | - | - | コンクリートポンプ車［トラック架装・ブーム式］ 圧送能力90～110m3／h |  | ジェットヒータ １２６ＭＪ／ｈ（３０，１００ｋｃａｌ／ｈ） | * | - | 普通作業員 | 特殊作業員 | 土木一般世話役 | 運転手（特殊） | 生コンクリート 高炉 ２４－８－２５（２０） Ｗ／Ｃ ５５％ | 灯油 白灯油 業務用 ミニローリー | 軽油 １．２号 パトロール給油 | - | - | -
無筋・鉄筋構造物 | 打設量10m3/日以上又は打設地上高さ2m超 | 24-8-25(20)(高炉) | 10m3以上300m3未満 | 特殊養生(練炭、ｼﾞｪｯﾄﾋｰﾀ) | 180mを超え240m以下 | - | - | 22412 | 6 | 3.88 | 0.53 | - | 28.86 | 21.18 | 3.92 | 1.45 | 1.38 | 65.14 | 61.33 | 3.03 | 0.78 | - | - | コンクリートポンプ車［トラック架装・ブーム式］ 圧送能力90～110m3／h |  | ジェットヒータ １２６ＭＪ／ｈ（３０，１００ｋｃａｌ／ｈ） | * | - | 普通作業員 | 特殊作業員 | 土木一般世話役 | 運転手（特殊） | 生コンクリート 高炉 ２４－８－２５（２０） Ｗ／Ｃ ５５％ | 灯油 白灯油 業務用 ミニローリー | 軽油 １．２号 パトロール給油 | - | - | -
無筋・鉄筋構造物 | 打設量10m3/日以上又は打設地上高さ2m超 | 24-8-25(20)(高炉) | 300m3以上600m3未満 | 養生無し | 延長無し | - | - | 15053 | 1.52 | 1.51 | - | - | 6.93 | 2.92 | 2.8 | 0.61 | 0.54 | 91.55 | 91.25 | 0.3 | - | - | - | コンクリートポンプ車［トラック架装・ブーム式］ 圧送能力90～110m3／h |  | - |  | - | 特殊作業員 | 普通作業員 | 土木一般世話役 | 運転手（特殊） | 生コンクリート 高炉 ２４－８－２５（２０） Ｗ／Ｃ ５５％ | 軽油 １．２号 パトロール給油 | - | - | - | -
無筋・鉄筋構造物 | 打設量10m3/日以上又は打設地上高さ2m超 | 24-8-25(20)(高炉) | 300m3以上600m3未満 | 養生無し | 240m以下 | - | - | 15370 | 1.83 | 1.48 | - | - | 8.52 | 4.47 | 2.86 | 0.6 | 0.53 | 89.65 | 89.35 | 0.3 | - | - | - | コンクリートポンプ車［トラック架装・ブーム式］ 圧送能力90～110m3／h |  | - |  | - | 普通作業員 | 特殊作業員 | 土木一般世話役 | 運転手（特殊） | 生コンクリート 高炉 ２４－８－２５（２０） Ｗ／Ｃ ５５％ | 軽油 １．２号 パトロール給油 | - | - | - | -
無筋・鉄筋構造物 | 打設量10m3/日以上又は打設地上高さ2m超 | 24-8-25(20)(高炉) | 300m3以上600m3未満 | 一般養生 | 延長無し | - | - | 15727 | 1.46 | 1.45 | - | - | 10.91 | 6.34 | 2.79 | 0.59 | 0.51 | 87.63 | 87.34 | 0.29 | - | - | - | コンクリートポンプ車［トラック架装・ブーム式］ 圧送能力90～110m3／h |  | - |  | - | 普通作業員 | 特殊作業員 | 土木一般世話役 | 運転手（特殊） | 生コンクリート 高炉 ２４－８－２５（２０） Ｗ／Ｃ ５５％ | 軽油 １．２号 パトロール給油 | - | - | - | -
無筋・鉄筋構造物 | 打設量10m3/日以上又は打設地上高さ2m超 | 24-8-25(20)(高炉) | 300m3以上600m3未満 | 一般養生 | 240m以下 | - | - | 16044 | 1.76 | 1.42 | - | - | 12.36 | 7.87 | 2.74 | 0.58 | 0.5 | 85.88 | 85.6 | 0.28 | - | - | - | コンクリートポンプ車［トラック架装・ブーム式］ 圧送能力90～110m3／h |  | - |  | - | 普通作業員 | 特殊作業員 | 土木一般世話役 | 運転手（特殊） | 生コンクリート 高炉 ２４－８－２５（２０） Ｗ／Ｃ ５５％ | 軽油 １．２号 パトロール給油 | - | - | - | -
無筋・鉄筋構造物 | 打設量10m3/日以上又は打設地上高さ2m超 | 24-8-25(20)(高炉) | 300m3以上600m3未満 | 特殊養生(練炭、ｼﾞｪｯﾄﾋｰﾀ) | 延長無し | - | - | 17460 | 2 | 1.3 | 0.69 | - | 15.17 | 10.55 | 2.52 | 0.53 | 0.46 | 82.83 | 78.68 | 3.89 | 0.26 | - | - | コンクリートポンプ車［トラック架装・ブーム式］ 圧送能力90～110m3／h |  | ジェットヒータ １２６ＭＪ／ｈ（３０，１００ｋｃａｌ／ｈ） | * | - | 普通作業員 | 特殊作業員 | 土木一般世話役 | 運転手（特殊） | 生コンクリート 高炉 ２４－８－２５（２０） Ｗ／Ｃ ５５％ | 灯油 白灯油 業務用 ミニローリー | 軽油 １．２号 パトロール給油 | - | - | -
無筋・鉄筋構造物 | 打設量10m3/日以上又は打設地上高さ2m超 | 24-8-25(20)(高炉) | 300m3以上600m3未満 | 特殊養生(練炭、ｼﾞｪｯﾄﾋｰﾀ) | 240m以下 | - | - | 17777 | 2.26 | 1.28 | 0.68 | - | 16.38 | 11.85 | 2.47 | 0.52 | 0.45 | 81.36 | 77.28 | 3.82 | 0.26 | - | - | コンクリートポンプ車［トラック架装・ブーム式］ 圧送能力90～110m3／h |  | ジェットヒータ １２６ＭＪ／ｈ（３０，１００ｋｃａｌ／ｈ） | * | - | 普通作業員 | 特殊作業員 | 土木一般世話役 | 運転手（特殊） | 生コンクリート 高炉 ２４－８－２５（２０） Ｗ／Ｃ ５５％ | 灯油 白灯油 業務用 ミニローリー | 軽油 １．２号 パトロール給油 | - | - | -
無筋・鉄筋構造物 | 打設量10m3/日未満かつ打設地上高さ2m以下 | 24-8-25(20)(高炉) | - | 養生無し | - | 有り | - | 22247 | 0 | - | - | - | 38.27 | 22 | 7.81 | 5.96 | - | 61.73 | 61.73 | - | - | - | - | - |  | - |  | - | 普通作業員 | 特殊作業員 | 土木一般世話役 | - | 生コンクリート 高炉 ２４－８－２５（２０） Ｗ／Ｃ ５５％ | - | - | - | - | -
無筋・鉄筋構造物 | 打設量10m3/日未満かつ打設地上高さ2m以下 | 24-8-25(20)(高炉) | - | 養生無し | - | 無し | - | 19577 | 0 | - | - | - | 29.85 | 12.25 | 8.87 | 6.78 | - | 70.15 | 70.15 | - | - | - | - | - |  | - |  | - | 普通作業員 | 特殊作業員 | 土木一般世話役 | - | 生コンクリート 高炉 ２４－８－２５（２０） Ｗ／Ｃ ５５％ | - | - | - | - | -
無筋・鉄筋構造物 | 打設量10m3/日未満かつ打設地上高さ2m以下 | 24-8-25(20)(高炉) | - | 一般養生 | - | 有り | - | 22921 | 0 | - | - | - | 40.09 | 23.87 | 7.58 | 5.79 | - | 59.91 | 59.91 | - | - | - | - | - |  | - |  | - | 普通作業員 | 特殊作業員 | 土木一般世話役 | - | 生コンクリート 高炉 ２４－８－２５（２０） Ｗ／Ｃ ５５％ | - | - | - | - | -
無筋・鉄筋構造物 | 打設量10m3/日未満かつ打設地上高さ2m以下 | 24-8-25(20)(高炉) | - | 一般養生 | - | 無し | - | 20251 | 0 | - | - | - | 32.19 | 14.69 | 8.58 | 6.55 | - | 67.81 | 67.81 | - | - | - | - | - |  | - |  | - | 普通作業員 | 特殊作業員 | 土木一般世話役 | - | 生コンクリート 高炉 ２４－８－２５（２０） Ｗ／Ｃ ５５％ | - | - | - | - | -
無筋・鉄筋構造物 | 打設量10m3/日未満かつ打設地上高さ2m以下 | 24-8-25(20)(高炉) | - | 特殊養生(練炭、ｼﾞｪｯﾄﾋｰﾀ) | - | 有り | - | 24654 | 0.49 | 0.49 | - | - | 41.04 | 25.62 | 7.04 | 5.38 | - | 58.47 | 55.72 | 2.75 | - | - | - | ジェットヒータ １２６ＭＪ／ｈ（３０，１００ｋｃａｌ／ｈ） | * | - |  | - | 普通作業員 | 特殊作業員 | 土木一般世話役 | - | 生コンクリート 高炉 ２４－８－２５（２０） Ｗ／Ｃ ５５％ | 灯油 白灯油 業務用 ミニローリー | - | - | - | -
無筋・鉄筋構造物 | 打設量10m3/日未満かつ打設地上高さ2m以下 | 24-8-25(20)(高炉) | - | 特殊養生(練炭、ｼﾞｪｯﾄﾋｰﾀ) | - | 無し | - | 21984 | 0.55 | 0.55 | - | - | 33.9 | 17.38 | 7.9 | 6.04 | - | 65.55 | 62.46 | 3.09 | - | - | - | ジェットヒータ １２６ＭＪ／ｈ（３０，１００ｋｃａｌ／ｈ） | * | - |  | - | 普通作業員 | 特殊作業員 | 土木一般世話役 | - | 生コンクリート 高炉 ２４－８－２５（２０） Ｗ／Ｃ ５５％ | 灯油 白灯油 業務用 ミニローリー | - | - | - | -
小型構造物 | 打設地上高さ2m超28m以下､水平距離30m以下 | 24-8-25(20)(高炉) | - | 養生無し | - | - | 打設高さ約17m以下､水平距離約17m以下 | 27139 | 7.89 | 7.59 | - | - | 40.52 | 22.99 | 8.26 | 7.72 | - | 51.59 | 51.59 | - | - | - | - | ラフテレーンクレーン［油圧伸縮ジブ型・排出ガス対策型(第１次基準値)］ 16t吊 | * | - |  | - | 普通作業員 | 特殊作業員 | 土木一般世話役 | - | 生コンクリート 高炉 ２４－８－２５（２０） Ｗ／Ｃ ５５％ | - | - | - | - | -
小型構造物 | 打設地上高さ2m超28m以下､水平距離30m以下 | 24-8-25(20)(高炉) | - | 養生無し | - | - | 打設高さ約25m以下､水平距離約18m以下 | 27233 | 8.2 | 7.89 | - | - | 40.4 | 22.91 | 8.24 | 7.7 | - | 51.4 | 51.4 | - | - | - | - | ラフテレーンクレーン［油圧伸縮ジブ型・排出ガス対策型(第１次基準値)］ 20t吊 | * | - |  | - | 普通作業員 | 特殊作業員 | 土木一般世話役 | - | 生コンクリート 高炉 ２４－８－２５（２０） Ｗ／Ｃ ５５％ | - | - | - | - | -
小型構造物 | 打設地上高さ2m超28m以下､水平距離30m以下 | 24-8-25(20)(高炉) | - | 養生無し | - | - | 打設高さ約25m以下､水平距離約20m以下 | 27442 | 8.91 | 8.57 | - | - | 40.08 | 22.73 | 8.17 | 7.64 | - | 51.01 | 51.01 | - | - | - | - | ラフテレーンクレーン［油圧伸縮ジブ型・排出ガス対策型(第１次基準値)］ 25t吊 | * | - |  | - | 普通作業員 | 特殊作業員 | 土木一般世話役 | - | 生コンクリート 高炉 ２４－８－２５（２０） Ｗ／Ｃ ５５％ | - | - | - | - | -
小型構造物 | 打設地上高さ2m超28m以下､水平距離30m以下 | 24-8-25(20)(高炉) | - | 養生無し | - | - | 打設高さ約28m以下､水平距離約20m以下 | 28328 | 11.75 | 11.3 | - | - | 38.83 | 22.02 | 7.92 | 7.4 | - | 49.42 | 49.42 | - | - | - | - | ラフテレーンクレーン［油圧伸縮ジブ型・排出ガス対策型(第１次基準値)］ 35t吊 | * | - |  | - | 普通作業員 | 特殊作業員 | 土木一般世話役 | - | 生コンクリート 高炉 ２４－８－２５（２０） Ｗ／Ｃ ５５％ | - | - | - | - | -
小型構造物 | 打設地上高さ2m超28m以下､水平距離30m以下 | 24-8-25(20)(高炉) | - | 養生無し | - | - | 水平距離約30m以下 | 28580 | 11.18 | 10.75 | - | - | 38.49 | 21.83 | 7.85 | 7.33 | - | 50.33 | 48.99 | 1.29 | - | - | - | クローラクレーン［油圧駆動式ウインチ・ラチスジブ型］50t吊 | * | - |  | - | 普通作業員 | 特殊作業員 | 土木一般世話役 | - | 生コンクリート 高炉 ２４－８－２５（２０） Ｗ／Ｃ ５５％ | 軽油 １．２号 パトロール給油 | - | - | - | -
小型構造物 | 打設地上高さ2m超28m以下､水平距離30m以下 | 24-8-25(20)(高炉) | - | 一般養生 | - | - | 打設高さ約17m以下､水平距離約17m以下 | 28716 | 7.45 | 7.17 | - | - | 43.8 | 26.34 | 7.81 | 7.3 | - | 48.75 | 48.75 | - | - | - | - | ラフテレーンクレーン［油圧伸縮ジブ型・排出ガス対策型(第１次基準値)］ 16t吊 | * | - |  | - | 普通作業員 | 特殊作業員 | 土木一般世話役 | - | 生コンクリート 高炉 ２４－８－２５（２０） Ｗ／Ｃ ５５％ | - | - | - | - | -
小型構造物 | 打設地上高さ2m超28m以下､水平距離30m以下 | 24-8-25(20)(高炉) | - | 一般養生 | - | - | 打設高さ約25m以下､水平距離約18m以下 | 28809 | 7.75 | 7.46 | - | - | 43.64 | 26.25 | 7.78 | 7.27 | - | 48.61 | 48.61 | - | - | - | - | ラフテレーンクレーン［油圧伸縮ジブ型・排出ガス対策型(第１次基準値)］ 20t吊 | * | - |  | - | 普通作業員 | 特殊作業員 | 土木一般世話役 | - | 生コンクリート 高炉 ２４－８－２５（２０） Ｗ／Ｃ ５５％ | - | - | - | - | -
小型構造物 | 打設地上高さ2m超28m以下､水平距離30m以下 | 24-8-25(20)(高炉) | - | 一般養生 | - | - | 打設高さ約25m以下､水平距離約20m以下 | 29019 | 8.42 | 8.1 | - | - | 43.33 | 26.06 | 7.73 | 7.22 | - | 48.25 | 48.25 | - | - | - | - | ラフテレーンクレーン［油圧伸縮ジブ型・排出ガス対策型(第１次基準値)］ 25t吊 | * | - |  | - | 普通作業員 | 特殊作業員 | 土木一般世話役 | - | 生コンクリート 高炉 ２４－８－２５（２０） Ｗ／Ｃ ５５％ | - | - | - | - | -
小型構造物 | 打設地上高さ2m超28m以下､水平距離30m以下 | 24-8-25(20)(高炉) | - | 一般養生 | - | - | 打設高さ約28m以下､水平距離約20m以下 | 29904 | 11.13 | 10.71 | - | - | 42.05 | 25.29 | 7.5 | 7.01 | - | 46.82 | 46.82 | - | - | - | - | ラフテレーンクレーン［油圧伸縮ジブ型・排出ガス対策型(第１次基準値)］ 35t吊 | * | - |  | - | 普通作業員 | 特殊作業員 | 土木一般世話役 | - | 生コンクリート 高炉 ２４－８－２５（２０） Ｗ／Ｃ ５５％ | - | - | - | - | -
小型構造物 | 打設地上高さ2m超28m以下､水平距離30m以下 | 24-8-25(20)(高炉) | - | 一般養生 | - | - | 水平距離約30m以下 | 30156 | 10.59 | 10.19 | - | - | 41.7 | 25.08 | 7.44 | 6.95 | - | 47.71 | 46.44 | 1.23 | - | - | - | クローラクレーン［油圧駆動式ウインチ・ラチスジブ型］50t吊 | * | - |  | - | 普通作業員 | 特殊作業員 | 土木一般世話役 | - | 生コンクリート 高炉 ２４－８－２５（２０） Ｗ／Ｃ ５５％ | 軽油 １．２号 パトロール給油 | - | - | - | -
小型構造物 | 打設地上高さ2m超28m以下､水平距離30m以下 | 24-8-25(20)(高炉) | - | 特殊養生(練炭) | - | - | 打設高さ約17m以下､水平距離約17m以下 | 31093 | 6.88 | 6.62 | - | - | 48.12 | 29.73 | 7.21 | 6.74 | - | 45 | 45 | - | - | - | - | ラフテレーンクレーン［油圧伸縮ジブ型・排出ガス対策型(第１次基準値)］ 16t吊 | * | - |  | - | 普通作業員 | 特殊作業員 | 土木一般世話役 | - | 生コンクリート 高炉 ２４－８－２５（２０） Ｗ／Ｃ ５５％ | - | - | - | - | -
小型構造物 | 打設地上高さ2m超28m以下､水平距離30m以下 | 24-8-25(20)(高炉) | - | 特殊養生(練炭) | - | - | 打設高さ約25m以下､水平距離約18m以下 | 31186 | 7.16 | 6.89 | - | - | 47.98 | 29.64 | 7.19 | 6.72 | - | 44.86 | 44.86 | - | - | - | - | ラフテレーンクレーン［油圧伸縮ジブ型・排出ガス対策型(第１次基準値)］ 20t吊 | * | - |  | - | 普通作業員 | 特殊作業員 | 土木一般世話役 | - | 生コンクリート 高炉 ２４－８－２５（２０） Ｗ／Ｃ ５５％ | - | - | - | - | -
小型構造物 | 打設地上高さ2m超28m以下､水平距離30m以下 | 24-8-25(20)(高炉) | - | 特殊養生(練炭) | - | - | 打設高さ約25m以下､水平距離約20m以下 | 31396 | 7.78 | 7.49 | - | - | 47.66 | 29.45 | 7.14 | 6.67 | - | 44.56 | 44.56 | - | - | - | - | ラフテレーンクレーン［油圧伸縮ジブ型・排出ガス対策型(第１次基準値)］ 25t吊 | * | - |  | - | 普通作業員 | 特殊作業員 | 土木一般世話役 | - | 生コンクリート 高炉 ２４－８－２５（２０） Ｗ／Ｃ ５５％ | - | - | - | - | -
小型構造物 | 打設地上高さ2m超28m以下､水平距離30m以下 | 24-8-25(20)(高炉) | - | 特殊養生(練炭) | - | - | 打設高さ約28m以下､水平距離約20m以下 | 32281 | 10.31 | 9.92 | - | - | 46.35 | 28.63 | 6.95 | 6.49 | - | 43.34 | 43.34 | - | - | - | - | ラフテレーンクレーン［油圧伸縮ジブ型・排出ガス対策型(第１次基準値)］ 35t吊 | * | - |  | - | 普通作業員 | 特殊作業員 | 土木一般世話役 | - | 生コンクリート 高炉 ２４－８－２５（２０） Ｗ／Ｃ ５５％ | - | - | - | - | -
小型構造物 | 打設地上高さ2m超28m以下､水平距離30m以下 | 24-8-25(20)(高炉) | - | 特殊養生(練炭) | - | - | 水平距離約30m以下 | 32534 | 9.81 | 9.44 | - | - | 46.01 | 28.44 | 6.89 | 6.44 | - | 44.18 | 43 | 1.14 | - | - | - | クローラクレーン［油圧駆動式ウインチ・ラチスジブ型］50t吊 | * | - |  | - | 普通作業員 | 特殊作業員 | 土木一般世話役 | - | 生コンクリート 高炉 ２４－８－２５（２０） Ｗ／Ｃ ５５％ | 軽油 １．２号 パトロール給油 | - | - | - | -
小型構造物 | 打設地上高さ2m超28m以下､水平距離30m以下 | 24-8-25(20)(高炉) | - | 特殊養生(ｼﾞｪｯﾄﾋｰﾀ) | - | - | 打設高さ約17m以下､水平距離約17m以下 | 37415 | 7.28 | 5.5 | 1.56 | - | 45.77 | 28.99 | 5.99 | 5.6 | - | 46.95 | 37.44 | 9.51 | - | - | - | ラフテレーンクレーン［油圧伸縮ジブ型・排出ガス対策型(第１次基準値)］ 16t吊 | * | ジェットヒータ １２６ＭＪ／ｈ（３０，１００ｋｃａｌ／ｈ） | * | - | 普通作業員 | 特殊作業員 | 土木一般世話役 | - | 生コンクリート 高炉 ２４－８－２５（２０） Ｗ／Ｃ ５５％ | 灯油 白灯油 業務用 ミニローリー | - | - | - | -
小型構造物 | 打設地上高さ2m超28m以下､水平距離30m以下 | 24-8-25(20)(高炉) | - | 特殊養生(ｼﾞｪｯﾄﾋｰﾀ) | - | - | 打設高さ約25m以下､水平距離約18m以下 | 37508 | 7.51 | 5.73 | 1.56 | - | 45.67 | 28.92 | 5.98 | 5.59 | - | 46.82 | 37.33 | 9.49 | - | - | - | ラフテレーンクレーン［油圧伸縮ジブ型・排出ガス対策型(第１次基準値)］ 20t吊 | * | ジェットヒータ １２６ＭＪ／ｈ（３０，１００ｋｃａｌ／ｈ） | * | - | 普通作業員 | 特殊作業員 | 土木一般世話役 | - | 生コンクリート 高炉 ２４－８－２５（２０） Ｗ／Ｃ ５５％ | 灯油 白灯油 業務用 ミニローリー | - | - | - | -
小型構造物 | 打設地上高さ2m超28m以下､水平距離30m以下 | 24-8-25(20)(高炉) | - | 特殊養生(ｼﾞｪｯﾄﾋｰﾀ) | - | - | 打設高さ約25m以下､水平距離約20m以下 | 37718 | 8.02 | 6.23 | 1.55 | - | 45.4 | 28.76 | 5.94 | 5.55 | - | 46.58 | 37.14 | 9.44 | - | - | - | ラフテレーンクレーン［油圧伸縮ジブ型・排出ガス対策型(第１次基準値)］ 25t吊 | * | ジェットヒータ １２６ＭＪ／ｈ（３０，１００ｋｃａｌ／ｈ） | * | - | 普通作業員 | 特殊作業員 | 土木一般世話役 | - | 生コンクリート 高炉 ２４－８－２５（２０） Ｗ／Ｃ ５５％ | 灯油 白灯油 業務用 ミニローリー | - | - | - | -
小型構造物 | 打設地上高さ2m超28m以下､水平距離30m以下 | 24-8-25(20)(高炉) | - | 特殊養生(ｼﾞｪｯﾄﾋｰﾀ) | - | - | 打設高さ約28m以下､水平距離約20m以下 | 38603 | 10.13 | 8.29 | 1.51 | - | 44.37 | 28.1 | 5.81 | 5.43 | - | 45.5 | 36.28 | 9.22 | - | - | - | ラフテレーンクレーン［油圧伸縮ジブ型・排出ガス対策型(第１次基準値)］ 35t吊 | * | ジェットヒータ １２６ＭＪ／ｈ（３０，１００ｋｃａｌ／ｈ） | * | - | 普通作業員 | 特殊作業員 | 土木一般世話役 | - | 生コンクリート 高炉 ２４－８－２５（２０） Ｗ／Ｃ ５５％ | 灯油 白灯油 業務用 ミニローリー | - | - | - | -
小型構造物 | 打設地上高さ2m超28m以下､水平距離30m以下 | 24-8-25(20)(高炉) | - | 特殊養生(ｼﾞｪｯﾄﾋｰﾀ) | - | - | 水平距離約30m以下 | 38856 | 9.72 | 7.91 | 1.5 | - | 44.07 | 27.91 | 5.77 | 5.39 | - | 46.21 | 36.07 | 9.16 | 0.95 | - | - | クローラクレーン［油圧駆動式ウインチ・ラチスジブ型］50t吊 | * | ジェットヒータ １２６ＭＪ／ｈ（３０，１００ｋｃａｌ／ｈ） | * | - | 普通作業員 | 特殊作業員 | 土木一般世話役 | - | 生コンクリート 高炉 ２４－８－２５（２０） Ｗ／Ｃ ５５％ | 灯油 白灯油 業務用 ミニローリー | 軽油 １．２号 パトロール給油 | - | - | -
小型構造物 | 打設地上高さ2m以下 | 24-8-25(20)(高炉) | - | 養生無し | - | 有り | - | 26372 | 0 | - | - | - | 46.92 | 28.75 | 8.34 | 8.03 | - | 53.08 | 53.08 | - | - | - | - | - |  | - |  | - | 普通作業員 | 特殊作業員 | 土木一般世話役 | - | 生コンクリート 高炉 ２４－８－２５（２０） Ｗ／Ｃ ５５％ | - | - | - | - | -
小型構造物 | 打設地上高さ2m以下 | 24-8-25(20)(高炉) | - | 養生無し | - | 無し | - | 23777 | 0 | - | - | - | 41.13 | 21.39 | 9.25 | 8.91 | - | 58.87 | 58.87 | - | - | - | - | - |  | - |  | - | 普通作業員 | 特殊作業員 | 土木一般世話役 | - | 生コンクリート 高炉 ２４－８－２５（２０） Ｗ／Ｃ ５５％ | - | - | - | - | -
小型構造物 | 打設地上高さ2m以下 | 24-8-25(20)(高炉) | - | 一般養生 | - | 有り | - | 27949 | 0 | - | - | - | 49.92 | 31.87 | 7.87 | 7.58 | - | 50.08 | 50.08 | - | - | - | - | - |  | - |  | - | 普通作業員 | 特殊作業員 | 土木一般世話役 | - | 生コンクリート 高炉 ２４－８－２５（２０） Ｗ／Ｃ ５５％ | - | - | - | - | -
小型構造物 | 打設地上高さ2m以下 | 24-8-25(20)(高炉) | - | 一般養生 | - | 無し | - | 25353 | 0 | - | - | - | 44.79 | 25.29 | 8.67 | 8.36 | - | 55.21 | 55.21 | - | - | - | - | - |  | - |  | - | 普通作業員 | 特殊作業員 | 土木一般世話役 | - | 生コンクリート 高炉 ２４－８－２５（２０） Ｗ／Ｃ ５５％ | - | - | - | - | -
小型構造物 | 打設地上高さ2m以下 | 24-8-25(20)(高炉) | - | 特殊養生(練炭) | - | 有り | - | 30326 | 0 | - | - | - | 53.87 | 34.9 | 7.25 | 6.99 | - | 46.13 | 46.13 | - | - | - | - | - |  | - |  | - | 普通作業員 | 特殊作業員 | 土木一般世話役 | - | 生コンクリート 高炉 ２４－８－２５（２０） Ｗ／Ｃ ５５％ | - | - | - | - | -
小型構造物 | 打設地上高さ2m以下 | 24-8-25(20)(高炉) | - | 特殊養生(練炭) | - | 無し | - | 27730 | 0 | - | - | - | 49.52 | 29.14 | 7.93 | 7.64 | - | 50.48 | 50.48 | - | - | - | - | - |  | - |  | - | 普通作業員 | 特殊作業員 | 土木一般世話役 | - | 生コンクリート 高炉 ２４－８－２５（２０） Ｗ／Ｃ ５５％ | - | - | - | - | -
小型構造物 | 打設地上高さ2m以下 | 24-8-25(20)(高炉) | - | 特殊養生(ｼﾞｪｯﾄﾋｰﾀ) | - | 有り | - | 36648 | 1.6 | 1.6 | - | - | 50.52 | 33.3 | 6 | 5.78 | - | 47.88 | 38.17 | 9.71 | - | - | - | ジェットヒータ １２６ＭＪ／ｈ（３０，１００ｋｃａｌ／ｈ） | * | - |  | - | 普通作業員 | 特殊作業員 | 土木一般世話役 | - | 生コンクリート 高炉 ２４－８－２５（２０） Ｗ／Ｃ ５５％ | 灯油 白灯油 業務用 ミニローリー | - | - | - | -
小型構造物 | 打設地上高さ2m以下 | 24-8-25(20)(高炉) | - | 特殊養生(ｼﾞｪｯﾄﾋｰﾀ) | - | 無し | - | 34052 | 1.72 | 1.72 | - | - | 46.72 | 28.47 | 6.46 | 6.22 | - | 51.56 | 41.11 | 10.45 | - | - | - | ジェットヒータ １２６ＭＪ／ｈ（３０，１００ｋｃａｌ／ｈ） | * | - |  | - | 普通作業員 | 特殊作業員 | 土木一般世話役 | - | 生コンクリート 高炉 ２４－８－２５（２０） Ｗ／Ｃ ５５％ | 灯油 白灯油 業務用 ミニローリー | - | - | - | -

## 127
No.127【 モルタル練 】
＜ 積算単位：ｍ３ ＞
条件区分 |  | 標準単価 | 機労材構成比 | [14 empty] | 代表機労材規格 | [11 empty] | 備考
ｾﾒﾝﾄ種類 | 混合比 |  | K |  |  |  | R |  |  |  |  | Z |  |  |  |  | S | K （ *印：賃料） |  |  | R |  |  |  | Z |  |  |  | S
|  |  |  | K1 | K2 | K3 |  | R1 | R2 | R3 | R4 |  | Z1 | Z2 | Z3 | Z4 |  | K1 | K2 | K3 | R1 | R2 | R3 | R4 | Z1 | Z2 | Z3 | Z4
高炉 | 1:1 | 51255 | 0 | - | - | - | 56.2 | 56.2 | - | - | - | 43.8 | 37.34 | 6.46 | - | - | - | - | - | - | 普通作業員 | - | - | - | セメント 高炉Ｂ ２５ｋｇ袋入 | 砂 細目（洗い） | - | - | - | -
高炉 | 1:2 | 41687 | 0 | - | - | - | 59.88 | 59.88 | - | - | - | 40.12 | 30.05 | 10.07 | - | - | - | - | - | - | 普通作業員 | - | - | - | セメント 高炉Ｂ ２５ｋｇ袋入 | 砂 細目（洗い） | - | - | - | -
高炉 | 1:3 | 34983 | 0 | - | - | - | 60.38 | 60.38 | - | - | - | 39.62 | 26.36 | 13.26 | - | - | - | - | - | - | 普通作業員 | - | - | - | セメント 高炉Ｂ ２５ｋｇ袋入 | 砂 細目（洗い） | - | - | - | -

## 128
No.128【 型枠 】
＜ 積算単位：ｍ２ ＞
条件区分 |  | 標準単価 | 機労材構成比 | [14 empty] | 代表機労材規格 | [11 empty] | 備考
型枠の種類 | 構造物の種類 |  | K |  |  |  | R |  |  |  |  | Z |  |  |  |  | S | K （ *印：賃料） |  |  | R |  |  |  | Z |  |  |  | S
|  |  |  | K1 | K2 | K3 |  | R1 | R2 | R3 | R4 |  | Z1 | Z2 | Z3 | Z4 |  | K1 | K2 | K3 | R1 | R2 | R3 | R4 | Z1 | Z2 | Z3 | Z4
一般型枠 | 鉄筋・無筋構造物 | 7788.1 | 0 | - | - | - | 100 | 47.39 | 24.65 | 9.27 | - | 0 | - | - | - | - | - | - | - | - | 型わく工 | 普通作業員 | 土木一般世話役 | - | - | - | - | - | - | -
一般型枠 | 小型構造物 | 7037.1 | 0 | - | - | - | 100 | 45.1 | 30.28 | 11.58 | - | 0 | - | - | - | - | - | - | - | - | 型わく工 | 普通作業員 | 土木一般世話役 | - | - | - | - | - | - | -
一般型枠 | 鉄筋・無筋構造物(合板円形型枠使用) | 10518 | 0 | - | - | - | 100 | 46.04 | 31.94 | 9.74 | - | 0 | - | - | - | - | - | - | - | - | 型わく工 | 普通作業員 | 土木一般世話役 | - | - | - | - | - | - | -
一般型枠 | 均しコンクリート | 3954.2 | 0 | - | - | - | 100 | 59.44 | 19.42 | 5.89 | - | 0 | - | - | - | - | - | - | - | - | 型わく工 | 普通作業員 | 土木一般世話役 | - | - | - | - | - | - | -
化粧型枠 | 鉄筋・無筋構造物 | 10592 | 0 | - | - | - | 100 | 34.86 | 18.12 | 6.81 | - | 0 | - | - | - | - | - | - | - | - | 型わく工 | 普通作業員 | 土木一般世話役 | - | - | - | - | - | - | -
化粧型枠 | 小型構造物 | 9570.4 | 0 | - | - | - | 100 | 33.16 | 22.26 | 8.52 | - | 0 | - | - | - | - | - | - | - | - | 型わく工 | 普通作業員 | 土木一般世話役 | - | - | - | - | - | - | -
化粧型枠 | 鉄筋・無筋構造物(合板円形型枠使用) | 14304 | 0 | - | - | - | 100 | 33.86 | 23.48 | 7.16 | - | 0 | - | - | - | - | - | - | - | - | 型わく工 | 普通作業員 | 土木一般世話役 | - | - | - | - | - | - | -
撤去しない埋設型枠 | 床版部 | 1379.2 | 0 | - | - | - | 100 | 47.87 | 27.84 | 16.89 | - | 0 | - | - | - | - | - | - | - | - | 特殊作業員 | 普通作業員 | 土木一般世話役 | - | - | - | - | - | - | -
撤去しない埋設型枠 | 支承部・連結部 | 3281.6 | 0 | - | - | - | 100 | 53.64 | 29.25 | 14.2 | - | 0 | - | - | - | - | - | - | - | - | 特殊作業員 | 普通作業員 | 土木一般世話役 | - | - | - | - | - | - | -

## 129
No.129【 化粧型枠 】
＜ 積算単位：ｍ２ ＞
条件区分 | 標準単価 | 機労材構成比 | [14 empty] | 代表機労材規格 | [11 empty] | 備考
- |  | K |  |  |  | R |  |  |  |  | Z |  |  |  |  | S | K （ *印：賃料） |  |  | R |  |  |  | Z |  |  |  | S
|  |  | K1 | K2 | K3 |  | R1 | R2 | R3 | R4 |  | Z1 | Z2 | Z3 | Z4 |  | K1 | K2 | K3 | R1 | R2 | R3 | R4 | Z1 | Z2 | Z3 | Z4
- | 2803.7 | 0 | - | - | - | 100 | 47.39 | 24.65 | 9.27 | - | 0 | - | - | - | - | - | - | - | - | 型わく工 | 普通作業員 | 土木一般世話役 | - | - | - | - | - | - | -

## 130
No.130【 化粧型枠（材料費） 】
物価資料等による

## 131
No.131【 撤去しない埋設型枠（材料費） 】
物価資料等による

## 132
No.132【 型枠（鉄筋構造）〔省力化構造〕 】
＜ 積算単位：ｍ２ ＞
条件区分 | 標準単価 | 機労材構成比 | [14 empty] | 代表機労材規格 | [11 empty] | 備考
- |  | K |  |  |  | R |  |  |  |  | Z |  |  |  |  | S | K （ *印：賃料） |  |  | R |  |  |  | Z |  |  |  | S
|  |  | K1 | K2 | K3 |  | R1 | R2 | R3 | R4 |  | Z1 | Z2 | Z3 | Z4 |  | K1 | K2 | K3 | R1 | R2 | R3 | R4 | Z1 | Z2 | Z3 | Z4
- | 6442.4 | 0 | - | - | - | 100 | 52.91 | 18.17 | 11.57 | - | 0 | - | - | - | - | - | - | - | - | 型わく工 | 普通作業員 | 土木一般世話役 | - | - | - | - | - | - | -

## 133
No.133【 消波根固めブロック製作 】
＜ 積算単位：個 ＞
[6 empty] | 標準単価 | 機労材構成比 | [14 empty] | 代表機労材規格 | [12 empty] | 備考
消波根固め ﾌﾞﾛｯｸ規格 | 型枠の種類 | 生ｺﾝｸﾘｰﾄ 規格 | 1個当りｺﾝｸﾘｰﾄ体積(m3/個) | 1個当り型枠面積 (m2/個) | 養生工の 種別 |  | K |  |  |  | R |  |  |  |  | Z |  |  |  |  | S | K （ *印：賃料） |  |  |  | R |  |  |  | Z |  |  |  | S
[8 empty] | K1 | K2 | K3 |  | R1 | R2 | R3 | R4 |  | Z1 | Z2 | Z3 | Z4 |  | K1 |  | K2 | K3 | R1 | R2 | R3 | R4 | Z1 | Z2 | Z3 | Z4
2.5t以下 | 鋼製型枠･FRP製型枠 | 21-8-25(20)(高炉) | 0.17m3以上0.23m3以下 | 2.00m2以上2.20m2以下 | 一般 | 7158.1 | 8.85 | 8.85 | - | - | 25.85 | 14.96 | 5.14 | 5 | - | 65.3 | 37.29 | 28.01 | - | - | - | ラフテレーンクレーン［油圧伸縮ジブ型・排出ガス対策型(第１次基準値)］ 25t吊 | * | - | - | 普通作業員 | 土木一般世話役 | 特殊作業員 | - | 生コンクリート 高炉 ２１－８－２５（２０） Ｗ／Ｃ ５５％ | 鋼製型枠 異形ブロック ３０ｔ未満 | - | - | - | -
2.5t以下 | 鋼製型枠･FRP製型枠 | 21-8-25(20)(高炉) | 0.17m3以上0.23m3以下 | 2.00m2以上2.20m2以下 | 給熱 | 7711.7 | 8.22 | 8.22 | - | - | 29.97 | 18.47 | 5.8 | 4.65 | - | 61.81 | 34.61 | 26 | 1.2 | - | - | ラフテレーンクレーン［油圧伸縮ジブ型・排出ガス対策型(第１次基準値)］ 25t吊 | * | - | - | 普通作業員 | 土木一般世話役 | 特殊作業員 | - | 生コンクリート 高炉 ２１－８－２５（２０） Ｗ／Ｃ ５５％ | 鋼製型枠 異形ブロック ３０ｔ未満 | 練炭 高４号 | - | - | -
2.5t以下 | 鋼製型枠･FRP製型枠 | 21-8-25(20)(高炉) | 0.17m3以上0.23m3以下 | 2.20m2を超え2.40m2以下 | 一般 | 7529.6 | 8.98 | 8.98 | - | - | 26.42 | 15.35 | 5.26 | 5.05 | - | 64.6 | 35.43 | 29.17 | - | - | - | ラフテレーンクレーン［油圧伸縮ジブ型・排出ガス対策型(第１次基準値)］ 25t吊 | * | - | - | 普通作業員 | 土木一般世話役 | 特殊作業員 | - | 生コンクリート 高炉 ２１－８－２５（２０） Ｗ／Ｃ ５５％ | 鋼製型枠 異形ブロック ３０ｔ未満 | - | - | - | -
2.5t以下 | 鋼製型枠･FRP製型枠 | 21-8-25(20)(高炉) | 0.17m3以上0.23m3以下 | 2.20m2を超え2.40m2以下 | 給熱 | 8083.2 | 8.36 | 8.36 | - | - | 30.3 | 18.66 | 5.88 | 4.7 | - | 61.34 | 33.02 | 27.17 | 1.15 | - | - | ラフテレーンクレーン［油圧伸縮ジブ型・排出ガス対策型(第１次基準値)］ 25t吊 | * | - | - | 普通作業員 | 土木一般世話役 | 特殊作業員 | - | 生コンクリート 高炉 ２１－８－２５（２０） Ｗ／Ｃ ５５％ | 鋼製型枠 異形ブロック ３０ｔ未満 | 練炭 高４号 | - | - | -
2.5t以下 | 鋼製型枠･FRP製型枠 | 21-8-25(20)(高炉) | 0.17m3以上0.23m3以下 | 2.40m2を超え2.60m2以下 | 一般 | 7901.1 | 9.08 | 9.08 | - | - | 26.92 | 15.69 | 5.36 | 5.09 | - | 64 | 33.79 | 30.21 | - | - | - | ラフテレーンクレーン［油圧伸縮ジブ型・排出ガス対策型(第１次基準値)］ 25t吊 | * | - | - | 普通作業員 | 土木一般世話役 | 特殊作業員 | - | 生コンクリート 高炉 ２１－８－２５（２０） Ｗ／Ｃ ５５％ | 鋼製型枠 異形ブロック ３０ｔ未満 | - | - | - | -
2.5t以下 | 鋼製型枠･FRP製型枠 | 21-8-25(20)(高炉) | 0.17m3以上0.23m3以下 | 2.40m2を超え2.60m2以下 | 給熱 | 8454.7 | 8.49 | 8.49 | - | - | 30.61 | 18.84 | 5.95 | 4.76 | - | 60.9 | 31.57 | 28.23 | 1.1 | - | - | ラフテレーンクレーン［油圧伸縮ジブ型・排出ガス対策型(第１次基準値)］ 25t吊 | * | - | - | 普通作業員 | 土木一般世話役 | 特殊作業員 | - | 生コンクリート 高炉 ２１－８－２５（２０） Ｗ／Ｃ ５５％ | 鋼製型枠 異形ブロック ３０ｔ未満 | 練炭 高４号 | - | - | -
2.5t以下 | 鋼製型枠･FRP製型枠 | 21-8-25(20)(高炉) | 0.17m3以上0.23m3以下 | 2.60m2を超え2.80m2以下 | 一般 | 8272.6 | 9.18 | 9.18 | - | - | 27.39 | 16.01 | 5.46 | 5.13 | - | 63.43 | 32.27 | 31.16 | - | - | - | ラフテレーンクレーン［油圧伸縮ジブ型・排出ガス対策型(第１次基準値)］ 25t吊 | * | - | - | 普通作業員 | 土木一般世話役 | 特殊作業員 | - | 生コンクリート 高炉 ２１－８－２５（２０） Ｗ／Ｃ ５５％ | 鋼製型枠 異形ブロック ３０ｔ未満 | - | - | - | -
2.5t以下 | 鋼製型枠･FRP製型枠 | 21-8-25(20)(高炉) | 0.17m3以上0.23m3以下 | 2.60m2を超え2.80m2以下 | 給熱 | 8826.1 | 8.61 | 8.61 | - | - | 30.89 | 19.01 | 6.01 | 4.81 | - | 60.5 | 30.24 | 29.21 | 1.05 | - | - | ラフテレーンクレーン［油圧伸縮ジブ型・排出ガス対策型(第１次基準値)］ 25t吊 | * | - | - | 普通作業員 | 土木一般世話役 | 特殊作業員 | - | 生コンクリート 高炉 ２１－８－２５（２０） Ｗ／Ｃ ５５％ | 鋼製型枠 異形ブロック ３０ｔ未満 | 練炭 高４号 | - | - | -
2.5t以下 | 鋼製型枠･FRP製型枠 | 21-8-25(20)(高炉) | 0.17m3以上0.23m3以下 | 2.80m2を超え3.00m2以下 | 一般 | 8644 | 9.28 | 9.28 | - | - | 27.82 | 16.3 | 5.55 | 5.16 | - | 62.9 | 32.06 | 30.84 | - | - | - | ラフテレーンクレーン［油圧伸縮ジブ型・排出ガス対策型(第１次基準値)］ 25t吊 | * | - | - | 普通作業員 | 土木一般世話役 | 特殊作業員 | - | 鋼製型枠 異形ブロック ３０ｔ未満 | 生コンクリート 高炉 ２１－８－２５（２０） Ｗ／Ｃ ５５％ | - | - | - | -
2.5t以下 | 鋼製型枠･FRP製型枠 | 21-8-25(20)(高炉) | 0.17m3以上0.23m3以下 | 2.80m2を超え3.00m2以下 | 給熱 | 9197.6 | 8.72 | 8.72 | - | - | 31.14 | 19.16 | 6.07 | 4.85 | - | 60.14 | 30.14 | 28.99 | 1.01 | - | - | ラフテレーンクレーン［油圧伸縮ジブ型・排出ガス対策型(第１次基準値)］ 25t吊 | * | - | - | 普通作業員 | 土木一般世話役 | 特殊作業員 | - | 鋼製型枠 異形ブロック ３０ｔ未満 | 生コンクリート 高炉 ２１－８－２５（２０） Ｗ／Ｃ ５５％ | 練炭 高４号 | - | - | -
2.5t以下 | 鋼製型枠･FRP製型枠 | 21-8-25(20)(高炉) | 0.23m3を超え0.28m3以下 | 2.20m2以上2.43m2以下 | 一般 | 8544.1 | 8.65 | 8.65 | - | - | 24.82 | 14.26 | 4.93 | 4.91 | - | 66.53 | 40.6 | 25.93 | - | - | - | ラフテレーンクレーン［油圧伸縮ジブ型・排出ガス対策型(第１次基準値)］ 25t吊 | * | - | - | 普通作業員 | 土木一般世話役 | 特殊作業員 | - | 生コンクリート 高炉 ２１－８－２５（２０） Ｗ／Ｃ ５５％ | 鋼製型枠 異形ブロック ３０ｔ未満 | - | - | - | -
2.5t以下 | 鋼製型枠･FRP製型枠 | 21-8-25(20)(高炉) | 0.23m3を超え0.28m3以下 | 2.20m2以上2.43m2以下 | 給熱 | 9264.8 | 7.97 | 7.97 | - | - | 29.36 | 18.13 | 5.65 | 4.53 | - | 62.67 | 37.46 | 23.91 | 1.3 | - | - | ラフテレーンクレーン［油圧伸縮ジブ型・排出ガス対策型(第１次基準値)］ 25t吊 | * | - | - | 普通作業員 | 土木一般世話役 | 特殊作業員 | - | 生コンクリート 高炉 ２１－８－２５（２０） Ｗ／Ｃ ５５％ | 鋼製型枠 異形ブロック ３０ｔ未満 | 練炭 高４号 | - | - | -
2.5t以下 | 鋼製型枠･FRP製型枠 | 21-8-25(20)(高炉) | 0.23m3を超え0.28m3以下 | 2.43m2を超え2.66m2以下 | 一般 | 8975.8 | 8.79 | 8.79 | - | - | 25.44 | 14.67 | 5.06 | 4.97 | - | 65.77 | 38.64 | 27.13 | - | - | - | ラフテレーンクレーン［油圧伸縮ジブ型・排出ガス対策型(第１次基準値)］ 25t吊 | * | - | - | 普通作業員 | 土木一般世話役 | 特殊作業員 | - | 生コンクリート 高炉 ２１－８－２５（２０） Ｗ／Ｃ ５５％ | 鋼製型枠 異形ブロック ３０ｔ未満 | - | - | - | -
2.5t以下 | 鋼製型枠･FRP製型枠 | 21-8-25(20)(高炉) | 0.23m3を超え0.28m3以下 | 2.43m2を超え2.66m2以下 | 給熱 | 9694.5 | 8.14 | 8.14 | - | - | 29.7 | 18.31 | 5.74 | 4.6 | - | 62.16 | 35.8 | 25.11 | 1.25 | - | - | ラフテレーンクレーン［油圧伸縮ジブ型・排出ガス対策型(第１次基準値)］ 25t吊 | * | - | - | 普通作業員 | 土木一般世話役 | 特殊作業員 | - | 生コンクリート 高炉 ２１－８－２５（２０） Ｗ／Ｃ ５５％ | 鋼製型枠 異形ブロック ３０ｔ未満 | 練炭 高４号 | - | - | -
2.5t以下 | 鋼製型枠･FRP製型枠 | 21-8-25(20)(高炉) | 0.23m3を超え0.28m3以下 | 2.66m2を超え2.89m2以下 | 一般 | 9396.6 | 8.89 | 8.89 | - | - | 25.94 | 15.03 | 5.15 | 5.01 | - | 65.17 | 36.92 | 28.25 | - | - | - | ラフテレーンクレーン［油圧伸縮ジブ型・排出ガス対策型(第１次基準値)］ 25t吊 | * | - | - | 普通作業員 | 土木一般世話役 | 特殊作業員 | - | 生コンクリート 高炉 ２１－８－２５（２０） Ｗ／Ｃ ５５％ | 鋼製型枠 異形ブロック ３０ｔ未満 | - | - | - | -
2.5t以下 | 鋼製型枠･FRP製型枠 | 21-8-25(20)(高炉) | 0.23m3を超え0.28m3以下 | 2.66m2を超え2.89m2以下 | 給熱 | 10117 | 8.26 | 8.26 | - | - | 30.02 | 18.52 | 5.8 | 4.65 | - | 61.72 | 34.29 | 26.24 | 1.19 | - | - | ラフテレーンクレーン［油圧伸縮ジブ型・排出ガス対策型(第１次基準値)］ 25t吊 | * | - | - | 普通作業員 | 土木一般世話役 | 特殊作業員 | - | 生コンクリート 高炉 ２１－８－２５（２０） Ｗ／Ｃ ５５％ | 鋼製型枠 異形ブロック ３０ｔ未満 | 練炭 高４号 | - | - | -
2.5t以下 | 鋼製型枠･FRP製型枠 | 21-8-25(20)(高炉) | 0.23m3を超え0.28m3以下 | 2.89m2を超え3.12m2以下 | 一般 | 9828.3 | 9.01 | 9.01 | - | - | 26.45 | 15.37 | 5.26 | 5.05 | - | 64.54 | 35.3 | 29.24 | - | - | - | ラフテレーンクレーン［油圧伸縮ジブ型・排出ガス対策型(第１次基準値)］ 25t吊 | * | - | - | 普通作業員 | 土木一般世話役 | 特殊作業員 | - | 生コンクリート 高炉 ２１－８－２５（２０） Ｗ／Ｃ ５５％ | 鋼製型枠 異形ブロック ３０ｔ未満 | - | - | - | -
2.5t以下 | 鋼製型枠･FRP製型枠 | 21-8-25(20)(高炉) | 0.23m3を超え0.28m3以下 | 2.89m2を超え3.12m2以下 | 給熱 | 10547 | 8.4 | 8.4 | - | - | 30.31 | 18.67 | 5.87 | 4.71 | - | 61.29 | 32.9 | 27.25 | 1.14 | - | - | ラフテレーンクレーン［油圧伸縮ジブ型・排出ガス対策型(第１次基準値)］ 25t吊 | * | - | - | 普通作業員 | 土木一般世話役 | 特殊作業員 | - | 生コンクリート 高炉 ２１－８－２５（２０） Ｗ／Ｃ ５５％ | 鋼製型枠 異形ブロック ３０ｔ未満 | 練炭 高４号 | - | - | -
2.5t以下 | 鋼製型枠･FRP製型枠 | 21-8-25(20)(高炉) | 0.23m3を超え0.28m3以下 | 3.12m2を超え3.35m2以下 | 一般 | 10254 | 9.09 | 9.09 | - | - | 26.91 | 15.69 | 5.36 | 5.08 | - | 64 | 33.83 | 30.17 | - | - | - | ラフテレーンクレーン［油圧伸縮ジブ型・排出ガス対策型(第１次基準値)］ 25t吊 | * | - | - | 普通作業員 | 土木一般世話役 | 特殊作業員 | - | 生コンクリート 高炉 ２１－８－２５（２０） Ｗ／Ｃ ５５％ | 鋼製型枠 異形ブロック ３０ｔ未満 | - | - | - | -
2.5t以下 | 鋼製型枠･FRP製型枠 | 21-8-25(20)(高炉) | 0.23m3を超え0.28m3以下 | 3.12m2を超え3.35m2以下 | 給熱 | 10972 | 8.49 | 8.49 | - | - | 30.59 | 18.84 | 5.94 | 4.75 | - | 60.92 | 31.62 | 28.2 | 1.1 | - | - | ラフテレーンクレーン［油圧伸縮ジブ型・排出ガス対策型(第１次基準値)］ 25t吊 | * | - | - | 普通作業員 | 土木一般世話役 | 特殊作業員 | - | 生コンクリート 高炉 ２１－８－２５（２０） Ｗ／Ｃ ５５％ | 鋼製型枠 異形ブロック ３０ｔ未満 | 練炭 高４号 | - | - | -
2.5t以下 | 鋼製型枠･FRP製型枠 | 21-8-25(20)(高炉) | 0.28m3を超え0.33m3以下 | 2.37m2以上2.64m2以下 | 一般 | 9710.8 | 8.52 | 8.52 | - | - | 24.21 | 13.85 | 4.87 | 4.79 | - | 67.27 | 42.59 | 24.68 | - | - | - | ラフテレーンクレーン［油圧伸縮ジブ型・排出ガス対策型(第１次基準値)］ 25t吊 | * | - | - | 普通作業員 | 特殊作業員 | 土木一般世話役 | - | 生コンクリート 高炉 ２１－８－２５（２０） Ｗ／Ｃ ５５％ | 鋼製型枠 異形ブロック ３０ｔ未満 | - | - | - | -
2.5t以下 | 鋼製型枠･FRP製型枠 | 21-8-25(20)(高炉) | 0.28m3を超え0.33m3以下 | 2.37m2以上2.64m2以下 | 給熱 | 10569 | 7.82 | 7.82 | - | - | 29 | 17.91 | 5.57 | 4.47 | - | 63.18 | 39.15 | 22.67 | 1.36 | - | - | ラフテレーンクレーン［油圧伸縮ジブ型・排出ガス対策型(第１次基準値)］ 25t吊 | * | - | - | 普通作業員 | 土木一般世話役 | 特殊作業員 | - | 生コンクリート 高炉 ２１－８－２５（２０） Ｗ／Ｃ ５５％ | 鋼製型枠 異形ブロック ３０ｔ未満 | 練炭 高４号 | - | - | -
2.5t以下 | 鋼製型枠･FRP製型枠 | 21-8-25(20)(高炉) | 0.28m3を超え0.33m3以下 | 2.64m2を超え2.91m2以下 | 一般 | 10210 | 8.63 | 8.63 | - | - | 24.86 | 14.29 | 4.93 | 4.92 | - | 66.51 | 40.51 | 26 | - | - | - | ラフテレーンクレーン［油圧伸縮ジブ型・排出ガス対策型(第１次基準値)］ 25t吊 | * | - | - | 普通作業員 | 特殊作業員 | 土木一般世話役 | - | 生コンクリート 高炉 ２１－８－２５（２０） Ｗ／Ｃ ５５％ | 鋼製型枠 異形ブロック ３０ｔ未満 | - | - | - | -
2.5t以下 | 鋼製型枠･FRP製型枠 | 21-8-25(20)(高炉) | 0.28m3を超え0.33m3以下 | 2.64m2を超え2.91m2以下 | 給熱 | 11070 | 7.96 | 7.96 | - | - | 29.4 | 18.14 | 5.66 | 4.55 | - | 62.64 | 37.36 | 23.98 | 1.3 | - | - | ラフテレーンクレーン［油圧伸縮ジブ型・排出ガス対策型(第１次基準値)］ 25t吊 | * | - | - | 普通作業員 | 土木一般世話役 | 特殊作業員 | - | 生コンクリート 高炉 ２１－８－２５（２０） Ｗ／Ｃ ５５％ | 鋼製型枠 異形ブロック ３０ｔ未満 | 練炭 高４号 | - | - | -
2.5t以下 | 鋼製型枠･FRP製型枠 | 21-8-25(20)(高炉) | 0.28m3を超え0.33m3以下 | 2.91m2を超え3.18m2以下 | 一般 | 10716 | 8.77 | 8.77 | - | - | 25.45 | 14.69 | 5.06 | 4.96 | - | 65.78 | 38.6 | 27.18 | - | - | - | ラフテレーンクレーン［油圧伸縮ジブ型・排出ガス対策型(第１次基準値)］ 25t吊 | * | - | - | 普通作業員 | 土木一般世話役 | 特殊作業員 | - | 生コンクリート 高炉 ２１－８－２５（２０） Ｗ／Ｃ ５５％ | 鋼製型枠 異形ブロック ３０ｔ未満 | - | - | - | -
2.5t以下 | 鋼製型枠･FRP製型枠 | 21-8-25(20)(高炉) | 0.28m3を超え0.33m3以下 | 2.91m2を超え3.18m2以下 | 給熱 | 11574 | 8.12 | 8.12 | - | - | 29.72 | 18.33 | 5.75 | 4.59 | - | 62.16 | 35.76 | 25.16 | 1.24 | - | - | ラフテレーンクレーン［油圧伸縮ジブ型・排出ガス対策型(第１次基準値)］ 25t吊 | * | - | - | 普通作業員 | 土木一般世話役 | 特殊作業員 | - | 生コンクリート 高炉 ２１－８－２５（２０） Ｗ／Ｃ ５５％ | 鋼製型枠 異形ブロック ３０ｔ未満 | 練炭 高４号 | - | - | -
2.5t以下 | 鋼製型枠･FRP製型枠 | 21-8-25(20)(高炉) | 0.28m3を超え0.33m3以下 | 3.18m2を超え3.45m2以下 | 一般 | 11215 | 8.87 | 8.87 | - | - | 25.98 | 15.04 | 5.17 | 5.02 | - | 65.15 | 36.88 | 28.27 | - | - | - | ラフテレーンクレーン［油圧伸縮ジブ型・排出ガス対策型(第１次基準値)］ 25t吊 | * | - | - | 普通作業員 | 土木一般世話役 | 特殊作業員 | - | 生コンクリート 高炉 ２１－８－２５（２０） Ｗ／Ｃ ５５％ | 鋼製型枠 異形ブロック ３０ｔ未満 | - | - | - | -
2.5t以下 | 鋼製型枠･FRP製型枠 | 21-8-25(20)(高炉) | 0.28m3を超え0.33m3以下 | 3.18m2を超え3.45m2以下 | 給熱 | 12075 | 8.24 | 8.24 | - | - | 30.06 | 18.52 | 5.82 | 4.66 | - | 61.7 | 34.26 | 26.25 | 1.19 | - | - | ラフテレーンクレーン［油圧伸縮ジブ型・排出ガス対策型(第１次基準値)］ 25t吊 | * | - | - | 普通作業員 | 土木一般世話役 | 特殊作業員 | - | 生コンクリート 高炉 ２１－８－２５（２０） Ｗ／Ｃ ５５％ | 鋼製型枠 異形ブロック ３０ｔ未満 | 練炭 高４号 | - | - | -
2.5t以下 | 鋼製型枠･FRP製型枠 | 21-8-25(20)(高炉) | 0.28m3を超え0.33m3以下 | 3.45m2を超え3.72m2以下 | 一般 | 11718 | 8.99 | 8.99 | - | - | 26.46 | 15.38 | 5.26 | 5.05 | - | 64.55 | 35.3 | 29.25 | - | - | - | ラフテレーンクレーン［油圧伸縮ジブ型・排出ガス対策型(第１次基準値)］ 25t吊 | * | - | - | 普通作業員 | 土木一般世話役 | 特殊作業員 | - | 生コンクリート 高炉 ２１－８－２５（２０） Ｗ／Ｃ ５５％ | 鋼製型枠 異形ブロック ３０ｔ未満 | - | - | - | -
2.5t以下 | 鋼製型枠･FRP製型枠 | 21-8-25(20)(高炉) | 0.28m3を超え0.33m3以下 | 3.45m2を超え3.72m2以下 | 給熱 | 12576 | 8.38 | 8.38 | - | - | 30.33 | 18.68 | 5.89 | 4.7 | - | 61.29 | 32.89 | 27.26 | 1.14 | - | - | ラフテレーンクレーン［油圧伸縮ジブ型・排出ガス対策型(第１次基準値)］ 25t吊 | * | - | - | 普通作業員 | 土木一般世話役 | 特殊作業員 | - | 生コンクリート 高炉 ２１－８－２５（２０） Ｗ／Ｃ ５５％ | 鋼製型枠 異形ブロック ３０ｔ未満 | 練炭 高４号 | - | - | -
2.5t以下 | 鋼製型枠･FRP製型枠 | 21-8-25(20)(高炉) | 0.33m3を超え0.39m3以下 | 2.59m2以上2.90m2以下 | 一般 | 10976 | 8.45 | 8.45 | - | - | 23.87 | 13.6 | 4.85 | 4.73 | - | 67.68 | 43.76 | 23.92 | - | - | - | ラフテレーンクレーン［油圧伸縮ジブ型・排出ガス対策型(第１次基準値)］ 25t吊 | * | - | - | 普通作業員 | 特殊作業員 | 土木一般世話役 | - | 生コンクリート 高炉 ２１－８－２５（２０） Ｗ／Ｃ ５５％ | 鋼製型枠 異形ブロック ３０ｔ未満 | - | - | - | -
2.5t以下 | 鋼製型枠･FRP製型枠 | 21-8-25(20)(高炉) | 0.33m3を超え0.39m3以下 | 2.59m2以上2.90m2以下 | 給熱 | 11972 | 7.75 | 7.75 | - | - | 28.79 | 17.78 | 5.52 | 4.44 | - | 63.46 | 40.13 | 21.93 | 1.4 | - | - | ラフテレーンクレーン［油圧伸縮ジブ型・排出ガス対策型(第１次基準値)］ 25t吊 | * | - | - | 普通作業員 | 土木一般世話役 | 特殊作業員 | - | 生コンクリート 高炉 ２１－８－２５（２０） Ｗ／Ｃ ５５％ | 鋼製型枠 異形ブロック ３０ｔ未満 | 練炭 高４号 | - | - | -
2.5t以下 | 鋼製型枠･FRP製型枠 | 21-8-25(20)(高炉) | 0.33m3を超え0.39m3以下 | 2.90m2を超え3.21m2以下 | 一般 | 11547 | 8.58 | 8.58 | - | - | 24.52 | 14.06 | 4.89 | 4.86 | - | 66.9 | 41.6 | 25.3 | - | - | - | ラフテレーンクレーン［油圧伸縮ジブ型・排出ガス対策型(第１次基準値)］ 25t吊 | * | - | - | 普通作業員 | 特殊作業員 | 土木一般世話役 | - | 生コンクリート 高炉 ２１－８－２５（２０） Ｗ／Ｃ ５５％ | 鋼製型枠 異形ブロック ３０ｔ未満 | - | - | - | -
2.5t以下 | 鋼製型枠･FRP製型枠 | 21-8-25(20)(高炉) | 0.33m3を超え0.39m3以下 | 2.90m2を超え3.21m2以下 | 給熱 | 12542 | 7.9 | 7.9 | - | - | 29.17 | 18.01 | 5.61 | 4.5 | - | 62.93 | 38.31 | 23.29 | 1.33 | - | - | ラフテレーンクレーン［油圧伸縮ジブ型・排出ガス対策型(第１次基準値)］ 25t吊 | * | - | - | 普通作業員 | 土木一般世話役 | 特殊作業員 | - | 生コンクリート 高炉 ２１－８－２５（２０） Ｗ／Ｃ ５５％ | 鋼製型枠 異形ブロック ３０ｔ未満 | 練炭 高４号 | - | - | -
2.5t以下 | 鋼製型枠･FRP製型枠 | 21-8-25(20)(高炉) | 0.33m3を超え0.39m3以下 | 3.21m2を超え3.52m2以下 | 一般 | 12126 | 8.72 | 8.72 | - | - | 25.14 | 14.47 | 4.99 | 4.95 | - | 66.14 | 39.6 | 26.54 | - | - | - | ラフテレーンクレーン［油圧伸縮ジブ型・排出ガス対策型(第１次基準値)］ 25t吊 | * | - | - | 普通作業員 | 土木一般世話役 | 特殊作業員 | - | 生コンクリート 高炉 ２１－８－２５（２０） Ｗ／Ｃ ５５％ | 鋼製型枠 異形ブロック ３０ｔ未満 | - | - | - | -
2.5t以下 | 鋼製型枠･FRP製型枠 | 21-8-25(20)(高炉) | 0.33m3を超え0.39m3以下 | 3.21m2を超え3.52m2以下 | 給熱 | 13124 | 8.06 | 8.06 | - | - | 29.53 | 18.22 | 5.69 | 4.57 | - | 62.41 | 36.62 | 24.52 | 1.27 | - | - | ラフテレーンクレーン［油圧伸縮ジブ型・排出ガス対策型(第１次基準値)］ 25t吊 | * | - | - | 普通作業員 | 土木一般世話役 | 特殊作業員 | - | 生コンクリート 高炉 ２１－８－２５（２０） Ｗ／Ｃ ５５％ | 鋼製型枠 異形ブロック ３０ｔ未満 | 練炭 高４号 | - | - | -
2.5t以下 | 鋼製型枠･FRP製型枠 | 21-8-25(20)(高炉) | 0.33m3を超え0.39m3以下 | 3.52m2を超え3.83m2以下 | 一般 | 12697 | 8.83 | 8.83 | - | - | 25.67 | 14.84 | 5.1 | 4.99 | - | 65.5 | 37.83 | 27.67 | - | - | - | ラフテレーンクレーン［油圧伸縮ジブ型・排出ガス対策型(第１次基準値)］ 25t吊 | * | - | - | 普通作業員 | 土木一般世話役 | 特殊作業員 | - | 生コンクリート 高炉 ２１－８－２５（２０） Ｗ／Ｃ ５５％ | 鋼製型枠 異形ブロック ３０ｔ未満 | - | - | - | -
2.5t以下 | 鋼製型枠･FRP製型枠 | 21-8-25(20)(高炉) | 0.33m3を超え0.39m3以下 | 3.52m2を超え3.83m2以下 | 給熱 | 13695 | 8.18 | 8.18 | - | - | 29.85 | 18.42 | 5.76 | 4.62 | - | 61.97 | 35.09 | 25.66 | 1.22 | - | - | ラフテレーンクレーン［油圧伸縮ジブ型・排出ガス対策型(第１次基準値)］ 25t吊 | * | - | - | 普通作業員 | 土木一般世話役 | 特殊作業員 | - | 生コンクリート 高炉 ２１－８－２５（２０） Ｗ／Ｃ ５５％ | 鋼製型枠 異形ブロック ３０ｔ未満 | 練炭 高４号 | - | - | -
2.5t以下 | 鋼製型枠･FRP製型枠 | 21-8-25(20)(高炉) | 0.33m3を超え0.39m3以下 | 3.83m2を超え4.14m2以下 | 一般 | 13279 | 8.95 | 8.95 | - | - | 26.19 | 15.19 | 5.21 | 5.03 | - | 64.86 | 36.17 | 28.69 | - | - | - | ラフテレーンクレーン［油圧伸縮ジブ型・排出ガス対策型(第１次基準値)］ 25t吊 | * | - | - | 普通作業員 | 土木一般世話役 | 特殊作業員 | - | 生コンクリート 高炉 ２１－８－２５（２０） Ｗ／Ｃ ５５％ | 鋼製型枠 異形ブロック ３０ｔ未満 | - | - | - | -
2.5t以下 | 鋼製型枠･FRP製型枠 | 21-8-25(20)(高炉) | 0.33m3を超え0.39m3以下 | 3.83m2を超え4.14m2以下 | 給熱 | 14274 | 8.32 | 8.32 | - | - | 30.16 | 18.58 | 5.84 | 4.68 | - | 61.52 | 33.66 | 26.69 | 1.17 | - | - | ラフテレーンクレーン［油圧伸縮ジブ型・排出ガス対策型(第１次基準値)］ 25t吊 | * | - | - | 普通作業員 | 土木一般世話役 | 特殊作業員 | - | 生コンクリート 高炉 ２１－８－２５（２０） Ｗ／Ｃ ５５％ | 鋼製型枠 異形ブロック ３０ｔ未満 | 練炭 高４号 | - | - | -
2.5t以下 | 鋼製型枠･FRP製型枠 | 21-8-25(20)(高炉) | 0.39m3を超え0.45m3以下 | 2.81m2以上3.16m2以下 | 一般 | 12398 | 8.36 | 8.36 | - | - | 23.42 | 13.3 | 4.8 | 4.64 | - | 68.22 | 45.19 | 23.03 | - | - | - | ラフテレーンクレーン［油圧伸縮ジブ型・排出ガス対策型(第１次基準値)］ 25t吊 | * | - | - | 普通作業員 | 特殊作業員 | 土木一般世話役 | - | 生コンクリート 高炉 ２１－８－２５（２０） Ｗ／Ｃ ５５％ | 鋼製型枠 異形ブロック ３０ｔ未満 | - | - | - | -
2.5t以下 | 鋼製型枠･FRP製型枠 | 21-8-25(20)(高炉) | 0.39m3を超え0.45m3以下 | 2.81m2以上3.16m2以下 | 給熱 | 13561 | 7.65 | 7.65 | - | - | 28.54 | 17.64 | 5.46 | 4.39 | - | 63.81 | 41.32 | 21.05 | 1.44 | - | - | ラフテレーンクレーン［油圧伸縮ジブ型・排出ガス対策型(第１次基準値)］ 25t吊 | * | - | - | 普通作業員 | 土木一般世話役 | 特殊作業員 | - | 生コンクリート 高炉 ２１－８－２５（２０） Ｗ／Ｃ ５５％ | 鋼製型枠 異形ブロック ３０ｔ未満 | 練炭 高４号 | - | - | -
2.5t以下 | 鋼製型枠･FRP製型枠 | 21-8-25(20)(高炉) | 0.39m3を超え0.45m3以下 | 3.16m2を超え3.51m2以下 | 一般 | 13047 | 8.49 | 8.49 | - | - | 24.12 | 13.77 | 4.87 | 4.78 | - | 67.39 | 42.95 | 24.44 | - | - | - | ラフテレーンクレーン［油圧伸縮ジブ型・排出ガス対策型(第１次基準値)］ 25t吊 | * | - | - | 普通作業員 | 特殊作業員 | 土木一般世話役 | - | 生コンクリート 高炉 ２１－８－２５（２０） Ｗ／Ｃ ５５％ | 鋼製型枠 異形ブロック ３０ｔ未満 | - | - | - | -
2.5t以下 | 鋼製型枠･FRP製型枠 | 21-8-25(20)(高炉) | 0.39m3を超え0.45m3以下 | 3.16m2を超え3.51m2以下 | 給熱 | 14210 | 7.8 | 7.8 | - | - | 28.94 | 17.87 | 5.55 | 4.47 | - | 63.26 | 39.45 | 22.44 | 1.37 | - | - | ラフテレーンクレーン［油圧伸縮ジブ型・排出ガス対策型(第１次基準値)］ 25t吊 | * | - | - | 普通作業員 | 土木一般世話役 | 特殊作業員 | - | 生コンクリート 高炉 ２１－８－２５（２０） Ｗ／Ｃ ５５％ | 鋼製型枠 異形ブロック ３０ｔ未満 | 練炭 高４号 | - | - | -
2.5t以下 | 鋼製型枠･FRP製型枠 | 21-8-25(20)(高炉) | 0.39m3を超え0.45m3以下 | 3.51m2を超え3.86m2以下 | 一般 | 13698 | 8.64 | 8.64 | - | - | 24.73 | 14.19 | 4.91 | 4.91 | - | 66.63 | 40.91 | 25.72 | - | - | - | ラフテレーンクレーン［油圧伸縮ジブ型・排出ガス対策型(第１次基準値)］ 25t吊 | * | - | - | 普通作業員 | 土木一般世話役 | 特殊作業員 | - | 生コンクリート 高炉 ２１－８－２５（２０） Ｗ／Ｃ ５５％ | 鋼製型枠 異形ブロック ３０ｔ未満 | - | - | - | -
2.5t以下 | 鋼製型枠･FRP製型枠 | 21-8-25(20)(高炉) | 0.39m3を超え0.45m3以下 | 3.51m2を超え3.86m2以下 | 給熱 | 14861 | 7.96 | 7.96 | - | - | 29.3 | 18.08 | 5.64 | 4.53 | - | 62.74 | 37.72 | 23.71 | 1.31 | - | - | ラフテレーンクレーン［油圧伸縮ジブ型・排出ガス対策型(第１次基準値)］ 25t吊 | * | - | - | 普通作業員 | 土木一般世話役 | 特殊作業員 | - | 生コンクリート 高炉 ２１－８－２５（２０） Ｗ／Ｃ ５５％ | 鋼製型枠 異形ブロック ３０ｔ未満 | 練炭 高４号 | - | - | -
2.5t以下 | 鋼製型枠･FRP製型枠 | 21-8-25(20)(高炉) | 0.39m3を超え0.45m3以下 | 3.86m2を超え4.21m2以下 | 一般 | 14347 | 8.75 | 8.75 | - | - | 25.3 | 14.58 | 5.03 | 4.96 | - | 65.95 | 39.06 | 26.89 | - | - | - | ラフテレーンクレーン［油圧伸縮ジブ型・排出ガス対策型(第１次基準値)］ 25t吊 | * | - | - | 普通作業員 | 土木一般世話役 | 特殊作業員 | - | 生コンクリート 高炉 ２１－８－２５（２０） Ｗ／Ｃ ５５％ | 鋼製型枠 異形ブロック ３０ｔ未満 | - | - | - | -
2.5t以下 | 鋼製型枠･FRP製型枠 | 21-8-25(20)(高炉) | 0.39m3を超え0.45m3以下 | 3.86m2を超え4.21m2以下 | 給熱 | 15510 | 8.09 | 8.09 | - | - | 29.64 | 18.28 | 5.72 | 4.59 | - | 62.27 | 36.14 | 24.87 | 1.26 | - | - | ラフテレーンクレーン［油圧伸縮ジブ型・排出ガス対策型(第１次基準値)］ 25t吊 | * | - | - | 普通作業員 | 土木一般世話役 | 特殊作業員 | - | 生コンクリート 高炉 ２１－８－２５（２０） Ｗ／Ｃ ５５％ | 鋼製型枠 異形ブロック ３０ｔ未満 | 練炭 高４号 | - | - | -
2.5t以下 | 鋼製型枠･FRP製型枠 | 21-8-25(20)(高炉) | 0.39m3を超え0.45m3以下 | 4.21m2を超え4.56m2以下 | 一般 | 14998 | 8.87 | 8.87 | - | - | 25.82 | 14.93 | 5.14 | 5 | - | 65.31 | 37.36 | 27.95 | - | - | - | ラフテレーンクレーン［油圧伸縮ジブ型・排出ガス対策型(第１次基準値)］ 25t吊 | * | - | - | 普通作業員 | 土木一般世話役 | 特殊作業員 | - | 生コンクリート 高炉 ２１－８－２５（２０） Ｗ／Ｃ ５５％ | 鋼製型枠 異形ブロック ３０ｔ未満 | - | - | - | -
2.5t以下 | 鋼製型枠･FRP製型枠 | 21-8-25(20)(高炉) | 0.39m3を超え0.45m3以下 | 4.21m2を超え4.56m2以下 | 給熱 | 16161 | 8.23 | 8.23 | - | - | 29.94 | 18.46 | 5.79 | 4.64 | - | 61.83 | 34.68 | 25.94 | 1.21 | - | - | ラフテレーンクレーン［油圧伸縮ジブ型・排出ガス対策型(第１次基準値)］ 25t吊 | * | - | - | 普通作業員 | 土木一般世話役 | 特殊作業員 | - | 生コンクリート 高炉 ２１－８－２５（２０） Ｗ／Ｃ ５５％ | 鋼製型枠 異形ブロック ３０ｔ未満 | 練炭 高４号 | - | - | -
2.5t以下 | 鋼製型枠･FRP製型枠 | 21-8-25(20)(高炉) | 0.45m3を超え0.51m3以下 | 3.04m2以上3.43m2以下 | 一般 | 13833 | 8.25 | 8.25 | - | - | 23.09 | 13.08 | 4.78 | 4.56 | - | 68.66 | 46.3 | 22.36 | - | - | - | ラフテレーンクレーン［油圧伸縮ジブ型・排出ガス対策型(第１次基準値)］ 25t吊 | * | - | - | 普通作業員 | 特殊作業員 | 土木一般世話役 | - | 生コンクリート 高炉 ２１－８－２５（２０） Ｗ／Ｃ ５５％ | 鋼製型枠 異形ブロック ３０ｔ未満 | - | - | - | -
2.5t以下 | 鋼製型枠･FRP製型枠 | 21-8-25(20)(高炉) | 0.45m3を超え0.51m3以下 | 3.04m2以上3.43m2以下 | 給熱 | 15162 | 7.53 | 7.53 | - | - | 28.35 | 17.52 | 5.42 | 4.36 | - | 64.12 | 42.25 | 20.4 | 1.47 | - | - | ラフテレーンクレーン［油圧伸縮ジブ型・排出ガス対策型(第１次基準値)］ 25t吊 | * | - | - | 普通作業員 | 土木一般世話役 | 特殊作業員 | - | 生コンクリート 高炉 ２１－８－２５（２０） Ｗ／Ｃ ５５％ | 鋼製型枠 異形ブロック ３０ｔ未満 | 練炭 高４号 | - | - | -
2.5t以下 | 鋼製型枠･FRP製型枠 | 21-8-25(20)(高炉) | 0.45m3を超え0.51m3以下 | 3.43m2を超え3.82m2以下 | 一般 | 14563 | 8.42 | 8.42 | - | - | 23.8 | 13.56 | 4.84 | 4.71 | - | 67.78 | 43.98 | 23.8 | - | - | - | ラフテレーンクレーン［油圧伸縮ジブ型・排出ガス対策型(第１次基準値)］ 25t吊 | * | - | - | 普通作業員 | 特殊作業員 | 土木一般世話役 | - | 生コンクリート 高炉 ２１－８－２５（２０） Ｗ／Ｃ ５５％ | 鋼製型枠 異形ブロック ３０ｔ未満 | - | - | - | -
2.5t以下 | 鋼製型枠･FRP製型枠 | 21-8-25(20)(高炉) | 0.45m3を超え0.51m3以下 | 3.43m2を超え3.82m2以下 | 給熱 | 15891 | 7.71 | 7.71 | - | - | 28.77 | 17.76 | 5.52 | 4.44 | - | 63.52 | 40.31 | 21.81 | 1.4 | - | - | ラフテレーンクレーン［油圧伸縮ジブ型・排出ガス対策型(第１次基準値)］ 25t吊 | * | - | - | 普通作業員 | 土木一般世話役 | 特殊作業員 | - | 生コンクリート 高炉 ２１－８－２５（２０） Ｗ／Ｃ ５５％ | 鋼製型枠 異形ブロック ３０ｔ未満 | 練炭 高４号 | - | - | -
2.5t以下 | 鋼製型枠･FRP製型枠 | 21-8-25(20)(高炉) | 0.45m3を超え0.51m3以下 | 3.82m2を超え4.21m2以下 | 一般 | 15283 | 8.54 | 8.54 | - | - | 24.44 | 14 | 4.89 | 4.84 | - | 67.02 | 41.91 | 25.11 | - | - | - | ラフテレーンクレーン［油圧伸縮ジブ型・排出ガス対策型(第１次基準値)］ 25t吊 | * | - | - | 普通作業員 | 特殊作業員 | 土木一般世話役 | - | 生コンクリート 高炉 ２１－８－２５（２０） Ｗ／Ｃ ５５％ | 鋼製型枠 異形ブロック ３０ｔ未満 | - | - | - | -
2.5t以下 | 鋼製型枠･FRP製型枠 | 21-8-25(20)(高炉) | 0.45m3を超え0.51m3以下 | 3.82m2を超え4.21m2以下 | 給熱 | 16612 | 7.86 | 7.86 | - | - | 29.14 | 17.98 | 5.61 | 4.5 | - | 63 | 38.55 | 23.11 | 1.34 | - | - | ラフテレーンクレーン［油圧伸縮ジブ型・排出ガス対策型(第１次基準値)］ 25t吊 | * | - | - | 普通作業員 | 土木一般世話役 | 特殊作業員 | - | 生コンクリート 高炉 ２１－８－２５（２０） Ｗ／Ｃ ５５％ | 鋼製型枠 異形ブロック ３０ｔ未満 | 練炭 高４号 | - | - | -
2.5t以下 | 鋼製型枠･FRP製型枠 | 21-8-25(20)(高炉) | 0.45m3を超え0.51m3以下 | 4.21m2を超え4.60m2以下 | 一般 | 16010 | 8.68 | 8.68 | - | - | 25.02 | 14.4 | 4.96 | 4.94 | - | 66.3 | 40 | 26.3 | - | - | - | ラフテレーンクレーン［油圧伸縮ジブ型・排出ガス対策型(第１次基準値)］ 25t吊 | * | - | - | 普通作業員 | 土木一般世話役 | 特殊作業員 | - | 生コンクリート 高炉 ２１－８－２５（２０） Ｗ／Ｃ ５５％ | 鋼製型枠 異形ブロック ３０ｔ未満 | - | - | - | -
2.5t以下 | 鋼製型枠･FRP製型枠 | 21-8-25(20)(高炉) | 0.45m3を超え0.51m3以下 | 4.21m2を超え4.60m2以下 | 給熱 | 17339 | 8.01 | 8.01 | - | - | 29.47 | 18.18 | 5.68 | 4.56 | - | 62.52 | 36.95 | 24.28 | 1.29 | - | - | ラフテレーンクレーン［油圧伸縮ジブ型・排出ガス対策型(第１次基準値)］ 25t吊 | * | - | - | 普通作業員 | 土木一般世話役 | 特殊作業員 | - | 生コンクリート 高炉 ２１－８－２５（２０） Ｗ／Ｃ ５５％ | 鋼製型枠 異形ブロック ３０ｔ未満 | 練炭 高４号 | - | - | -
2.5t以下 | 鋼製型枠･FRP製型枠 | 21-8-25(20)(高炉) | 0.45m3を超え0.51m3以下 | 4.60m2を超え4.99m2以下 | 一般 | 16731 | 8.78 | 8.78 | - | - | 25.55 | 14.75 | 5.08 | 4.98 | - | 65.67 | 38.28 | 27.39 | - | - | - | ラフテレーンクレーン［油圧伸縮ジブ型・排出ガス対策型(第１次基準値)］ 25t吊 | * | - | - | 普通作業員 | 土木一般世話役 | 特殊作業員 | - | 生コンクリート 高炉 ２１－８－２５（２０） Ｗ／Ｃ ５５％ | 鋼製型枠 異形ブロック ３０ｔ未満 | - | - | - | -
2.5t以下 | 鋼製型枠･FRP製型枠 | 21-8-25(20)(高炉) | 0.45m3を超え0.51m3以下 | 4.60m2を超え4.99m2以下 | 給熱 | 18062 | 8.13 | 8.13 | - | - | 29.78 | 18.36 | 5.76 | 4.61 | - | 62.09 | 35.49 | 25.37 | 1.23 | - | - | ラフテレーンクレーン［油圧伸縮ジブ型・排出ガス対策型(第１次基準値)］ 25t吊 | * | - | - | 普通作業員 | 土木一般世話役 | 特殊作業員 | - | 生コンクリート 高炉 ２１－８－２５（２０） Ｗ／Ｃ ５５％ | 鋼製型枠 異形ブロック ３０ｔ未満 | 練炭 高４号 | - | - | -
2.5t以下 | 鋼製型枠･FRP製型枠 | 21-8-25(20)(高炉) | 0.51m3を超え0.57m3以下 | 3.25m2以上3.69m2以下 | 一般 | 15244 | 8.21 | 8.21 | - | - | 22.8 | 12.88 | 4.76 | 4.5 | - | 68.99 | 47.26 | 21.73 | - | - | - | ラフテレーンクレーン［油圧伸縮ジブ型・排出ガス対策型(第１次基準値)］ 25t吊 | * | - | - | 普通作業員 | 特殊作業員 | 土木一般世話役 | - | 生コンクリート 高炉 ２１－８－２５（２０） Ｗ／Ｃ ５５％ | 鋼製型枠 異形ブロック ３０ｔ未満 | - | - | - | -
2.5t以下 | 鋼製型枠･FRP製型枠 | 21-8-25(20)(高炉) | 0.51m3を超え0.57m3以下 | 3.25m2以上3.69m2以下 | 給熱 | 16737 | 7.47 | 7.47 | - | - | 28.18 | 17.42 | 5.38 | 4.33 | - | 64.35 | 43.06 | 19.79 | 1.5 | - | - | ラフテレーンクレーン［油圧伸縮ジブ型・排出ガス対策型(第１次基準値)］ 25t吊 | * | - | - | 普通作業員 | 土木一般世話役 | 特殊作業員 | - | 生コンクリート 高炉 ２１－８－２５（２０） Ｗ／Ｃ ５５％ | 鋼製型枠 異形ブロック ３０ｔ未満 | 練炭 高４号 | - | - | -
2.5t以下 | 鋼製型枠･FRP製型枠 | 21-8-25(20)(高炉) | 0.51m3を超え0.57m3以下 | 3.69m2を超え4.12m2以下 | 一般 | 16058 | 8.36 | 8.36 | - | - | 23.52 | 13.37 | 4.82 | 4.65 | - | 68.12 | 44.87 | 23.25 | - | - | - | ラフテレーンクレーン［油圧伸縮ジブ型・排出ガス対策型(第１次基準値)］ 25t吊 | * | - | - | 普通作業員 | 特殊作業員 | 土木一般世話役 | - | 生コンクリート 高炉 ２１－８－２５（２０） Ｗ／Ｃ ５５％ | 鋼製型枠 異形ブロック ３０ｔ未満 | - | - | - | -
2.5t以下 | 鋼製型枠･FRP製型枠 | 21-8-25(20)(高炉) | 0.51m3を超え0.57m3以下 | 3.69m2を超え4.12m2以下 | 給熱 | 17554 | 7.65 | 7.65 | - | - | 28.61 | 17.67 | 5.48 | 4.41 | - | 63.74 | 41.04 | 21.27 | 1.43 | - | - | ラフテレーンクレーン［油圧伸縮ジブ型・排出ガス対策型(第１次基準値)］ 25t吊 | * | - | - | 普通作業員 | 土木一般世話役 | 特殊作業員 | - | 生コンクリート 高炉 ２１－８－２５（２０） Ｗ／Ｃ ５５％ | 鋼製型枠 異形ブロック ３０ｔ未満 | 練炭 高４号 | - | - | -
2.5t以下 | 鋼製型枠･FRP製型枠 | 21-8-25(20)(高炉) | 0.51m3を超え0.57m3以下 | 4.12m2を超え4.55m2以下 | 一般 | 16857 | 8.49 | 8.49 | - | - | 24.19 | 13.82 | 4.88 | 4.79 | - | 67.32 | 42.74 | 24.58 | - | - | - | ラフテレーンクレーン［油圧伸縮ジブ型・排出ガス対策型(第１次基準値)］ 25t吊 | * | - | - | 普通作業員 | 特殊作業員 | 土木一般世話役 | - | 生コンクリート 高炉 ２１－８－２５（２０） Ｗ／Ｃ ５５％ | 鋼製型枠 異形ブロック ３０ｔ未満 | - | - | - | -
2.5t以下 | 鋼製型枠･FRP製型枠 | 21-8-25(20)(高炉) | 0.51m3を超え0.57m3以下 | 4.12m2を超え4.55m2以下 | 給熱 | 18353 | 7.8 | 7.8 | - | - | 28.99 | 17.89 | 5.57 | 4.48 | - | 63.21 | 39.26 | 22.58 | 1.37 | - | - | ラフテレーンクレーン［油圧伸縮ジブ型・排出ガス対策型(第１次基準値)］ 25t吊 | * | - | - | 普通作業員 | 土木一般世話役 | 特殊作業員 | - | 生コンクリート 高炉 ２１－８－２５（２０） Ｗ／Ｃ ５５％ | 鋼製型枠 異形ブロック ３０ｔ未満 | 練炭 高４号 | - | - | -
2.5t以下 | 鋼製型枠･FRP製型枠 | 21-8-25(20)(高炉) | 0.51m3を超え0.57m3以下 | 4.55m2を超え4.98m2以下 | 一般 | 17658 | 8.63 | 8.63 | - | - | 24.79 | 14.23 | 4.92 | 4.92 | - | 66.58 | 40.79 | 25.79 | - | - | - | ラフテレーンクレーン［油圧伸縮ジブ型・排出ガス対策型(第１次基準値)］ 25t吊 | * | - | - | 普通作業員 | 土木一般世話役 | 特殊作業員 | - | 生コンクリート 高炉 ２１－８－２５（２０） Ｗ／Ｃ ５５％ | 鋼製型枠 異形ブロック ３０ｔ未満 | - | - | - | -
2.5t以下 | 鋼製型枠･FRP製型枠 | 21-8-25(20)(高炉) | 0.51m3を超え0.57m3以下 | 4.55m2を超え4.98m2以下 | 給熱 | 19152 | 7.96 | 7.96 | - | - | 29.32 | 18.09 | 5.65 | 4.53 | - | 62.72 | 37.63 | 23.78 | 1.31 | - | - | ラフテレーンクレーン［油圧伸縮ジブ型・排出ガス対策型(第１次基準値)］ 25t吊 | * | - | - | 普通作業員 | 土木一般世話役 | 特殊作業員 | - | 生コンクリート 高炉 ２１－８－２５（２０） Ｗ／Ｃ ５５％ | 鋼製型枠 異形ブロック ３０ｔ未満 | 練炭 高４号 | - | - | -
2.5t以下 | 鋼製型枠･FRP製型枠 | 21-8-25(20)(高炉) | 0.51m3を超え0.57m3以下 | 4.98m2を超え5.41m2以下 | 一般 | 18453 | 8.74 | 8.74 | - | - | 25.31 | 14.59 | 5.02 | 4.97 | - | 65.95 | 39.04 | 26.91 | - | - | - | ラフテレーンクレーン［油圧伸縮ジブ型・排出ガス対策型(第１次基準値)］ 25t吊 | * | - | - | 普通作業員 | 土木一般世話役 | 特殊作業員 | - | 生コンクリート 高炉 ２１－８－２５（２０） Ｗ／Ｃ ５５％ | 鋼製型枠 異形ブロック ３０ｔ未満 | - | - | - | -
2.5t以下 | 鋼製型枠･FRP製型枠 | 21-8-25(20)(高炉) | 0.51m3を超え0.57m3以下 | 4.98m2を超え5.41m2以下 | 給熱 | 19948 | 8.08 | 8.08 | - | - | 29.64 | 18.28 | 5.72 | 4.59 | - | 62.28 | 36.13 | 24.89 | 1.26 | - | - | ラフテレーンクレーン［油圧伸縮ジブ型・排出ガス対策型(第１次基準値)］ 25t吊 | * | - | - | 普通作業員 | 土木一般世話役 | 特殊作業員 | - | 生コンクリート 高炉 ２１－８－２５（２０） Ｗ／Ｃ ５５％ | 鋼製型枠 異形ブロック ３０ｔ未満 | 練炭 高４号 | - | - | -
2.5t以下 | 鋼製型枠･FRP製型枠 | 21-8-25(20)(高炉) | 0.57m3を超え0.64m3以下 | 3.50m2以上3.96m2以下 | 一般 | 16862 | 8.14 | 8.14 | - | - | 22.48 | 12.67 | 4.73 | 4.43 | - | 69.38 | 48.26 | 21.12 | - | - | - | ラフテレーンクレーン［油圧伸縮ジブ型・排出ガス対策型(第１次基準値)］ 25t吊 | * | - | - | 普通作業員 | 特殊作業員 | 土木一般世話役 | - | 生コンクリート 高炉 ２１－８－２５（２０） Ｗ／Ｃ ５５％ | 鋼製型枠 異形ブロック ３０ｔ未満 | - | - | - | -
2.5t以下 | 鋼製型枠･FRP製型枠 | 21-8-25(20)(高炉) | 0.57m3を超え0.64m3以下 | 3.50m2以上3.96m2以下 | 給熱 | 18553 | 7.4 | 7.4 | - | - | 28.01 | 17.33 | 5.33 | 4.3 | - | 64.59 | 43.86 | 19.2 | 1.53 | - | - | ラフテレーンクレーン［油圧伸縮ジブ型・排出ガス対策型(第１次基準値)］ 25t吊 | * | - | - | 普通作業員 | 土木一般世話役 | 特殊作業員 | - | 生コンクリート 高炉 ２１－８－２５（２０） Ｗ／Ｃ ５５％ | 鋼製型枠 異形ブロック ３０ｔ未満 | 練炭 高４号 | - | - | -
2.5t以下 | 鋼製型枠･FRP製型枠 | 21-8-25(20)(高炉) | 0.57m3を超え0.64m3以下 | 3.96m2を超え4.42m2以下 | 一般 | 17719 | 8.29 | 8.29 | - | - | 23.2 | 13.16 | 4.79 | 4.58 | - | 68.51 | 45.93 | 22.58 | - | - | - | ラフテレーンクレーン［油圧伸縮ジブ型・排出ガス対策型(第１次基準値)］ 25t吊 | * | - | - | 普通作業員 | 特殊作業員 | 土木一般世話役 | - | 生コンクリート 高炉 ２１－８－２５（２０） Ｗ／Ｃ ５５％ | 鋼製型枠 異形ブロック ３０ｔ未満 | - | - | - | -
2.5t以下 | 鋼製型枠･FRP製型枠 | 21-8-25(20)(高炉) | 0.57m3を超え0.64m3以下 | 3.96m2を超え4.42m2以下 | 給熱 | 19408 | 7.57 | 7.57 | - | - | 28.41 | 17.56 | 5.43 | 4.37 | - | 64.02 | 41.95 | 20.61 | 1.46 | - | - | ラフテレーンクレーン［油圧伸縮ジブ型・排出ガス対策型(第１次基準値)］ 25t吊 | * | - | - | 普通作業員 | 土木一般世話役 | 特殊作業員 | - | 生コンクリート 高炉 ２１－８－２５（２０） Ｗ／Ｃ ５５％ | 鋼製型枠 異形ブロック ３０ｔ未満 | 練炭 高４号 | - | - | -
2.5t以下 | 鋼製型枠･FRP製型枠 | 21-8-25(20)(高炉) | 0.57m3を超え0.64m3以下 | 4.42m2を超え4.88m2以下 | 一般 | 18574 | 8.43 | 8.43 | - | - | 23.85 | 13.6 | 4.84 | 4.72 | - | 67.72 | 43.82 | 23.9 | - | - | - | ラフテレーンクレーン［油圧伸縮ジブ型・排出ガス対策型(第１次基準値)］ 25t吊 | * | - | - | 普通作業員 | 特殊作業員 | 土木一般世話役 | - | 生コンクリート 高炉 ２１－８－２５（２０） Ｗ／Ｃ ５５％ | 鋼製型枠 異形ブロック ３０ｔ未満 | - | - | - | -
2.5t以下 | 鋼製型枠･FRP製型枠 | 21-8-25(20)(高炉) | 0.57m3を超え0.64m3以下 | 4.42m2を超え4.88m2以下 | 給熱 | 20263 | 7.73 | 7.73 | - | - | 28.8 | 17.78 | 5.53 | 4.44 | - | 63.47 | 40.16 | 21.91 | 1.4 | - | - | ラフテレーンクレーン［油圧伸縮ジブ型・排出ガス対策型(第１次基準値)］ 25t吊 | * | - | - | 普通作業員 | 土木一般世話役 | 特殊作業員 | - | 生コンクリート 高炉 ２１－８－２５（２０） Ｗ／Ｃ ５５％ | 鋼製型枠 異形ブロック ３０ｔ未満 | 練炭 高４号 | - | - | -
2.5t以下 | 鋼製型枠･FRP製型枠 | 21-8-25(20)(高炉) | 0.57m3を超え0.64m3以下 | 4.88m2を超え5.34m2以下 | 一般 | 19427 | 8.56 | 8.56 | - | - | 24.44 | 14 | 4.89 | 4.84 | - | 67 | 41.88 | 25.12 | - | - | - | ラフテレーンクレーン［油圧伸縮ジブ型・排出ガス対策型(第１次基準値)］ 25t吊 | * | - | - | 普通作業員 | 特殊作業員 | 土木一般世話役 | - | 生コンクリート 高炉 ２１－８－２５（２０） Ｗ／Ｃ ５５％ | 鋼製型枠 異形ブロック ３０ｔ未満 | - | - | - | -
2.5t以下 | 鋼製型枠･FRP製型枠 | 21-8-25(20)(高炉) | 0.57m3を超え0.64m3以下 | 4.88m2を超え5.34m2以下 | 給熱 | 21115 | 7.87 | 7.87 | - | - | 29.13 | 17.98 | 5.6 | 4.5 | - | 63 | 38.55 | 23.11 | 1.34 | - | - | ラフテレーンクレーン［油圧伸縮ジブ型・排出ガス対策型(第１次基準値)］ 25t吊 | * | - | - | 普通作業員 | 土木一般世話役 | 特殊作業員 | - | 生コンクリート 高炉 ２１－８－２５（２０） Ｗ／Ｃ ５５％ | 鋼製型枠 異形ブロック ３０ｔ未満 | 練炭 高４号 | - | - | -
2.5t以下 | 鋼製型枠･FRP製型枠 | 21-8-25(20)(高炉) | 0.57m3を超え0.64m3以下 | 5.34m2を超え5.80m2以下 | 一般 | 20281 | 8.67 | 8.67 | - | - | 24.98 | 14.37 | 4.96 | 4.93 | - | 66.35 | 40.13 | 26.22 | - | - | - | ラフテレーンクレーン［油圧伸縮ジブ型・排出ガス対策型(第１次基準値)］ 25t吊 | * | - | - | 普通作業員 | 土木一般世話役 | 特殊作業員 | - | 生コンクリート 高炉 ２１－８－２５（２０） Ｗ／Ｃ ５５％ | 鋼製型枠 異形ブロック ３０ｔ未満 | - | - | - | -
2.5t以下 | 鋼製型枠･FRP製型枠 | 21-8-25(20)(高炉) | 0.57m3を超え0.64m3以下 | 5.34m2を超え5.80m2以下 | 給熱 | 21972 | 8 | 8 | - | - | 29.45 | 18.17 | 5.68 | 4.55 | - | 62.55 | 37.06 | 24.2 | 1.29 | - | - | ラフテレーンクレーン［油圧伸縮ジブ型・排出ガス対策型(第１次基準値)］ 25t吊 | * | - | - | 普通作業員 | 土木一般世話役 | 特殊作業員 | - | 生コンクリート 高炉 ２１－８－２５（２０） Ｗ／Ｃ ５５％ | 鋼製型枠 異形ブロック ３０ｔ未満 | 練炭 高４号 | - | - | -
2.5t以下 | 鋼製型枠･FRP製型枠 | 21-8-25(20)(高炉) | 0.64m3を超え0.71m3以下 | 3.75m2以上4.27m2以下 | 一般 | 18525 | 8.09 | 8.09 | - | - | 22.27 | 12.53 | 4.72 | 4.38 | - | 69.64 | 48.97 | 20.67 | - | - | - | ラフテレーンクレーン［油圧伸縮ジブ型・排出ガス対策型(第１次基準値)］ 25t吊 | * | - | - | 普通作業員 | 特殊作業員 | 土木一般世話役 | - | 生コンクリート 高炉 ２１－８－２５（２０） Ｗ／Ｃ ５５％ | 鋼製型枠 異形ブロック ３０ｔ未満 | - | - | - | -
2.5t以下 | 鋼製型枠･FRP製型枠 | 21-8-25(20)(高炉) | 0.64m3を超え0.71m3以下 | 3.75m2以上4.27m2以下 | 給熱 | 20407 | 7.34 | 7.34 | - | - | 27.89 | 17.25 | 5.3 | 4.29 | - | 64.77 | 44.46 | 18.76 | 1.55 | - | - | ラフテレーンクレーン［油圧伸縮ジブ型・排出ガス対策型(第１次基準値)］ 25t吊 | * | - | - | 普通作業員 | 土木一般世話役 | 特殊作業員 | - | 生コンクリート 高炉 ２１－８－２５（２０） Ｗ／Ｃ ５５％ | 鋼製型枠 異形ブロック ３０ｔ未満 | 練炭 高４号 | - | - | -
2.5t以下 | 鋼製型枠･FRP製型枠 | 21-8-25(20)(高炉) | 0.64m3を超え0.71m3以下 | 4.27m2を超え4.78m2以下 | 一般 | 19492 | 8.25 | 8.25 | - | - | 23.03 | 13.03 | 4.78 | 4.55 | - | 68.72 | 46.53 | 22.19 | - | - | - | ラフテレーンクレーン［油圧伸縮ジブ型・排出ガス対策型(第１次基準値)］ 25t吊 | * | - | - | 普通作業員 | 特殊作業員 | 土木一般世話役 | - | 生コンクリート 高炉 ２１－８－２５（２０） Ｗ／Ｃ ５５％ | 鋼製型枠 異形ブロック ３０ｔ未満 | - | - | - | -
2.5t以下 | 鋼製型枠･FRP製型枠 | 21-8-25(20)(高炉) | 0.64m3を超え0.71m3以下 | 4.27m2を超え4.78m2以下 | 給熱 | 21374 | 7.52 | 7.52 | - | - | 28.31 | 17.49 | 5.41 | 4.36 | - | 64.17 | 42.45 | 20.24 | 1.48 | - | - | ラフテレーンクレーン［油圧伸縮ジブ型・排出ガス対策型(第１次基準値)］ 25t吊 | * | - | - | 普通作業員 | 土木一般世話役 | 特殊作業員 | - | 生コンクリート 高炉 ２１－８－２５（２０） Ｗ／Ｃ ５５％ | 鋼製型枠 異形ブロック ３０ｔ未満 | 練炭 高４号 | - | - | -
2.5t以下 | 鋼製型枠･FRP製型枠 | 21-8-25(20)(高炉) | 0.64m3を超え0.71m3以下 | 4.78m2を超え5.29m2以下 | 一般 | 20434 | 8.38 | 8.38 | - | - | 23.68 | 13.48 | 4.83 | 4.68 | - | 67.94 | 44.39 | 23.55 | - | - | - | ラフテレーンクレーン［油圧伸縮ジブ型・排出ガス対策型(第１次基準値)］ 25t吊 | * | - | - | 普通作業員 | 特殊作業員 | 土木一般世話役 | - | 生コンクリート 高炉 ２１－８－２５（２０） Ｗ／Ｃ ５５％ | 鋼製型枠 異形ブロック ３０ｔ未満 | - | - | - | -
2.5t以下 | 鋼製型枠･FRP製型枠 | 21-8-25(20)(高炉) | 0.64m3を超え0.71m3以下 | 4.78m2を超え5.29m2以下 | 給熱 | 22316 | 7.67 | 7.67 | - | - | 28.69 | 17.72 | 5.5 | 4.42 | - | 63.64 | 40.66 | 21.56 | 1.42 | - | - | ラフテレーンクレーン［油圧伸縮ジブ型・排出ガス対策型(第１次基準値)］ 25t吊 | * | - | - | 普通作業員 | 土木一般世話役 | 特殊作業員 | - | 生コンクリート 高炉 ２１－８－２５（２０） Ｗ／Ｃ ５５％ | 鋼製型枠 異形ブロック ３０ｔ未満 | 練炭 高４号 | - | - | -
2.5t以下 | 鋼製型枠･FRP製型枠 | 21-8-25(20)(高炉) | 0.64m3を超え0.71m3以下 | 5.29m2を超え5.8m2以下 | 一般 | 21385 | 8.52 | 8.52 | - | - | 24.27 | 13.88 | 4.88 | 4.81 | - | 67.21 | 42.43 | 24.78 | - | - | - | ラフテレーンクレーン［油圧伸縮ジブ型・排出ガス対策型(第１次基準値)］ 25t吊 | * | - | - | 普通作業員 | 特殊作業員 | 土木一般世話役 | - | 生コンクリート 高炉 ２１－８－２５（２０） Ｗ／Ｃ ５５％ | 鋼製型枠 異形ブロック ３０ｔ未満 | - | - | - | -
2.5t以下 | 鋼製型枠･FRP製型枠 | 21-8-25(20)(高炉) | 0.64m3を超え0.71m3以下 | 5.29m2を超え5.8m2以下 | 給熱 | 23269 | 7.83 | 7.83 | - | - | 29.04 | 17.92 | 5.58 | 4.49 | - | 63.13 | 39 | 22.77 | 1.36 | - | - | ラフテレーンクレーン［油圧伸縮ジブ型・排出ガス対策型(第１次基準値)］ 25t吊 | * | - | - | 普通作業員 | 土木一般世話役 | 特殊作業員 | - | 生コンクリート 高炉 ２１－８－２５（２０） Ｗ／Ｃ ５５％ | 鋼製型枠 異形ブロック ３０ｔ未満 | 練炭 高４号 | - | - | -
2.5t以下 | 鋼製型枠･FRP製型枠 | 21-8-25(20)(高炉) | 0.64m3を超え0.71m3以下 | 5.8m2を超え6.31m2以下 | 一般 | 22329 | 8.63 | 8.63 | - | - | 24.83 | 14.27 | 4.92 | 4.92 | - | 66.54 | 40.63 | 25.91 | - | - | - | ラフテレーンクレーン［油圧伸縮ジブ型・排出ガス対策型(第１次基準値)］ 25t吊 | * | - | - | 普通作業員 | 特殊作業員 | 土木一般世話役 | - | 生コンクリート 高炉 ２１－８－２５（２０） Ｗ／Ｃ ５５％ | 鋼製型枠 異形ブロック ３０ｔ未満 | - | - | - | -
2.5t以下 | 鋼製型枠･FRP製型枠 | 21-8-25(20)(高炉) | 0.64m3を超え0.71m3以下 | 5.8m2を超え6.31m2以下 | 給熱 | 24211 | 7.96 | 7.96 | - | - | 29.36 | 18.12 | 5.65 | 4.54 | - | 62.68 | 37.48 | 23.9 | 1.3 | - | - | ラフテレーンクレーン［油圧伸縮ジブ型・排出ガス対策型(第１次基準値)］ 25t吊 | * | - | - | 普通作業員 | 土木一般世話役 | 特殊作業員 | - | 生コンクリート 高炉 ２１－８－２５（２０） Ｗ／Ｃ ５５％ | 鋼製型枠 異形ブロック ３０ｔ未満 | 練炭 高４号 | - | - | -
2.5t以下 | 鋼製型枠･FRP製型枠 | 21-8-25(20)(高炉) | 0.71m3を超え0.79m3以下 | 4.06m2以上4.62m2以下 | 一般 | 20280 | 8.07 | 8.07 | - | - | 22.15 | 12.44 | 4.71 | 4.36 | - | 69.78 | 49.35 | 20.43 | - | - | - | ラフテレーンクレーン［油圧伸縮ジブ型・排出ガス対策型(第１次基準値)］ 25t吊 | * | - | - | 普通作業員 | 特殊作業員 | 土木一般世話役 | - | 生コンクリート 高炉 ２１－８－２５（２０） Ｗ／Ｃ ５５％ | 鋼製型枠 異形ブロック ３０ｔ未満 | - | - | - | -
2.5t以下 | 鋼製型枠･FRP製型枠 | 21-8-25(20)(高炉) | 0.71m3を超え0.79m3以下 | 4.06m2以上4.62m2以下 | 給熱 | 22357 | 7.32 | 7.32 | - | - | 27.83 | 17.21 | 5.29 | 4.28 | - | 64.85 | 44.76 | 18.53 | 1.56 | - | - | ラフテレーンクレーン［油圧伸縮ジブ型・排出ガス対策型(第１次基準値)］ 25t吊 | * | - | - | 普通作業員 | 土木一般世話役 | 特殊作業員 | - | 生コンクリート 高炉 ２１－８－２５（２０） Ｗ／Ｃ ５５％ | 鋼製型枠 異形ブロック ３０ｔ未満 | 練炭 高４号 | - | - | -
2.5t以下 | 鋼製型枠･FRP製型枠 | 21-8-25(20)(高炉) | 0.71m3を超え0.79m3以下 | 4.62m2を超え5.18m2以下 | 一般 | 21321 | 8.23 | 8.23 | - | - | 22.89 | 12.94 | 4.77 | 4.52 | - | 68.88 | 46.94 | 21.94 | - | - | - | ラフテレーンクレーン［油圧伸縮ジブ型・排出ガス対策型(第１次基準値)］ 25t吊 | * | - | - | 普通作業員 | 特殊作業員 | 土木一般世話役 | - | 生コンクリート 高炉 ２１－８－２５（２０） Ｗ／Ｃ ５５％ | 鋼製型枠 異形ブロック ３０ｔ未満 | - | - | - | -
2.5t以下 | 鋼製型枠･FRP製型枠 | 21-8-25(20)(高炉) | 0.71m3を超え0.79m3以下 | 4.62m2を超え5.18m2以下 | 給熱 | 23398 | 7.5 | 7.5 | - | - | 28.25 | 17.46 | 5.39 | 4.35 | - | 64.25 | 42.77 | 19.99 | 1.49 | - | - | ラフテレーンクレーン［油圧伸縮ジブ型・排出ガス対策型(第１次基準値)］ 25t吊 | * | - | - | 普通作業員 | 土木一般世話役 | 特殊作業員 | - | 生コンクリート 高炉 ２１－８－２５（２０） Ｗ／Ｃ ５５％ | 鋼製型枠 異形ブロック ３０ｔ未満 | 練炭 高４号 | - | - | -
2.5t以下 | 鋼製型枠･FRP製型枠 | 21-8-25(20)(高炉) | 0.71m3を超え0.79m3以下 | 5.18m2を超え5.74m2以下 | 一般 | 22361 | 8.37 | 8.37 | - | - | 23.57 | 13.4 | 4.83 | 4.66 | - | 68.06 | 44.75 | 23.31 | - | - | - | ラフテレーンクレーン［油圧伸縮ジブ型・排出ガス対策型(第１次基準値)］ 25t吊 | * | - | - | 普通作業員 | 特殊作業員 | 土木一般世話役 | - | 生コンクリート 高炉 ２１－８－２５（２０） Ｗ／Ｃ ５５％ | 鋼製型枠 異形ブロック ３０ｔ未満 | - | - | - | -
2.5t以下 | 鋼製型枠･FRP製型枠 | 21-8-25(20)(高炉) | 0.71m3を超え0.79m3以下 | 5.18m2を超え5.74m2以下 | 給熱 | 24438 | 7.66 | 7.66 | - | - | 28.64 | 17.68 | 5.49 | 4.42 | - | 63.7 | 40.94 | 21.33 | 1.43 | - | - | ラフテレーンクレーン［油圧伸縮ジブ型・排出ガス対策型(第１次基準値)］ 25t吊 | * | - | - | 普通作業員 | 土木一般世話役 | 特殊作業員 | - | 生コンクリート 高炉 ２１－８－２５（２０） Ｗ／Ｃ ５５％ | 鋼製型枠 異形ブロック ３０ｔ未満 | 練炭 高４号 | - | - | -
2.5t以下 | 鋼製型枠･FRP製型枠 | 21-8-25(20)(高炉) | 0.71m3を超え0.79m3以下 | 5.74m2を超え6.30m2以下 | 一般 | 23400 | 8.5 | 8.5 | - | - | 24.16 | 13.81 | 4.87 | 4.78 | - | 67.34 | 42.78 | 24.56 | - | - | - | ラフテレーンクレーン［油圧伸縮ジブ型・排出ガス対策型(第１次基準値)］ 25t吊 | * | - | - | 普通作業員 | 特殊作業員 | 土木一般世話役 | - | 生コンクリート 高炉 ２１－８－２５（２０） Ｗ／Ｃ ５５％ | 鋼製型枠 異形ブロック ３０ｔ未満 | - | - | - | -
2.5t以下 | 鋼製型枠･FRP製型枠 | 21-8-25(20)(高炉) | 0.71m3を超え0.79m3以下 | 5.74m2を超え6.30m2以下 | 給熱 | 25477 | 7.81 | 7.81 | - | - | 28.98 | 17.89 | 5.56 | 4.48 | - | 63.21 | 39.28 | 22.56 | 1.37 | - | - | ラフテレーンクレーン［油圧伸縮ジブ型・排出ガス対策型(第１次基準値)］ 25t吊 | * | - | - | 普通作業員 | 土木一般世話役 | 特殊作業員 | - | 生コンクリート 高炉 ２１－８－２５（２０） Ｗ／Ｃ ５５％ | 鋼製型枠 異形ブロック ３０ｔ未満 | 練炭 高４号 | - | - | -
2.5t以下 | 鋼製型枠･FRP製型枠 | 21-8-25(20)(高炉) | 0.71m3を超え0.79m3以下 | 6.30m2を超え6.86m2以下 | 一般 | 24442 | 8.62 | 8.62 | - | - | 24.74 | 14.2 | 4.92 | 4.9 | - | 66.64 | 40.94 | 25.7 | - | - | - | ラフテレーンクレーン［油圧伸縮ジブ型・排出ガス対策型(第１次基準値)］ 25t吊 | * | - | - | 普通作業員 | 特殊作業員 | 土木一般世話役 | - | 生コンクリート 高炉 ２１－８－２５（２０） Ｗ／Ｃ ５５％ | 鋼製型枠 異形ブロック ３０ｔ未満 | - | - | - | -
2.5t以下 | 鋼製型枠･FRP製型枠 | 21-8-25(20)(高炉) | 0.71m3を超え0.79m3以下 | 6.30m2を超え6.86m2以下 | 給熱 | 26519 | 7.95 | 7.95 | - | - | 29.3 | 18.08 | 5.64 | 4.53 | - | 62.75 | 37.75 | 23.69 | 1.31 | - | - | ラフテレーンクレーン［油圧伸縮ジブ型・排出ガス対策型(第１次基準値)］ 25t吊 | * | - | - | 普通作業員 | 土木一般世話役 | 特殊作業員 | - | 生コンクリート 高炉 ２１－８－２５（２０） Ｗ／Ｃ ５５％ | 鋼製型枠 異形ブロック ３０ｔ未満 | 練炭 高４号 | - | - | -
2.5t以下 | 鋼製型枠･FRP製型枠 | 21-8-25(20)(高炉) | 0.79m3を超え0.86m3以下 | 4.28m2以上4.90m2以下 | 一般 | 22046 | 8.02 | 8.02 | - | - | 21.89 | 12.26 | 4.69 | 4.31 | - | 70.09 | 50.21 | 19.88 | - | - | - | ラフテレーンクレーン［油圧伸縮ジブ型・排出ガス対策型(第１次基準値)］ 25t吊 | * | - | - | 普通作業員 | 特殊作業員 | 土木一般世話役 | - | 生コンクリート 高炉 ２１－８－２５（２０） Ｗ／Ｃ ５５％ | 鋼製型枠 異形ブロック ３０ｔ未満 | - | - | - | -
2.5t以下 | 鋼製型枠･FRP製型枠 | 21-8-25(20)(高炉) | 0.79m3を超え0.86m3以下 | 4.28m2以上4.90m2以下 | 給熱 | 24342 | 7.26 | 7.26 | - | - | 27.66 | 17.12 | 5.25 | 4.24 | - | 65.08 | 45.49 | 18 | 1.59 | - | - | ラフテレーンクレーン［油圧伸縮ジブ型・排出ガス対策型(第１次基準値)］ 25t吊 | * | - | - | 普通作業員 | 土木一般世話役 | 特殊作業員 | - | 生コンクリート 高炉 ２１－８－２５（２０） Ｗ／Ｃ ５５％ | 鋼製型枠 異形ブロック ３０ｔ未満 | 練炭 高４号 | - | - | -
2.5t以下 | 鋼製型枠･FRP製型枠 | 21-8-25(20)(高炉) | 0.79m3を超え0.86m3以下 | 4.90m2を超え5.52m2以下 | 一般 | 23198 | 8.18 | 8.18 | - | - | 22.65 | 12.78 | 4.75 | 4.46 | - | 69.17 | 47.73 | 21.44 | - | - | - | ラフテレーンクレーン［油圧伸縮ジブ型・排出ガス対策型(第１次基準値)］ 25t吊 | * | - | - | 普通作業員 | 特殊作業員 | 土木一般世話役 | - | 生コンクリート 高炉 ２１－８－２５（２０） Ｗ／Ｃ ５５％ | 鋼製型枠 異形ブロック ３０ｔ未満 | - | - | - | -
2.5t以下 | 鋼製型枠･FRP製型枠 | 21-8-25(20)(高炉) | 0.79m3を超え0.86m3以下 | 4.90m2を超え5.52m2以下 | 給熱 | 25494 | 7.44 | 7.44 | - | - | 28.1 | 17.38 | 5.35 | 4.32 | - | 64.46 | 43.44 | 19.51 | 1.51 | - | - | ラフテレーンクレーン［油圧伸縮ジブ型・排出ガス対策型(第１次基準値)］ 25t吊 | * | - | - | 普通作業員 | 土木一般世話役 | 特殊作業員 | - | 生コンクリート 高炉 ２１－８－２５（２０） Ｗ／Ｃ ５５％ | 鋼製型枠 異形ブロック ３０ｔ未満 | 練炭 高４号 | - | - | -
2.5t以下 | 鋼製型枠･FRP製型枠 | 21-8-25(20)(高炉) | 0.79m3を超え0.86m3以下 | 5.52m2を超え6.14m2以下 | 一般 | 24351 | 8.33 | 8.33 | - | - | 23.35 | 13.25 | 4.8 | 4.62 | - | 68.32 | 45.46 | 22.86 | - | - | - | ラフテレーンクレーン［油圧伸縮ジブ型・排出ガス対策型(第１次基準値)］ 25t吊 | * | - | - | 普通作業員 | 特殊作業員 | 土木一般世話役 | - | 生コンクリート 高炉 ２１－８－２５（２０） Ｗ／Ｃ ５５％ | 鋼製型枠 異形ブロック ３０ｔ未満 | - | - | - | -
2.5t以下 | 鋼製型枠･FRP製型枠 | 21-8-25(20)(高炉) | 0.79m3を超え0.86m3以下 | 5.52m2を超え6.14m2以下 | 給熱 | 26647 | 7.61 | 7.61 | - | - | 28.49 | 17.6 | 5.45 | 4.39 | - | 63.9 | 41.56 | 20.89 | 1.45 | - | - | ラフテレーンクレーン［油圧伸縮ジブ型・排出ガス対策型(第１次基準値)］ 25t吊 | * | - | - | 普通作業員 | 土木一般世話役 | 特殊作業員 | - | 生コンクリート 高炉 ２１－８－２５（２０） Ｗ／Ｃ ５５％ | 鋼製型枠 異形ブロック ３０ｔ未満 | 練炭 高４号 | - | - | -
2.5t以下 | 鋼製型枠･FRP製型枠 | 21-8-25(20)(高炉) | 0.79m3を超え0.86m3以下 | 6.14m2を超え6.76m2以下 | 一般 | 25501 | 8.46 | 8.46 | - | - | 23.97 | 13.68 | 4.85 | 4.75 | - | 67.57 | 43.42 | 24.15 | - | - | - | ラフテレーンクレーン［油圧伸縮ジブ型・排出ガス対策型(第１次基準値)］ 25t吊 | * | - | - | 普通作業員 | 特殊作業員 | 土木一般世話役 | - | 生コンクリート 高炉 ２１－８－２５（２０） Ｗ／Ｃ ５５％ | 鋼製型枠 異形ブロック ３０ｔ未満 | - | - | - | -
2.5t以下 | 鋼製型枠･FRP製型枠 | 21-8-25(20)(高炉) | 0.79m3を超え0.86m3以下 | 6.14m2を超え6.76m2以下 | 給熱 | 27799 | 7.76 | 7.76 | - | - | 28.86 | 17.82 | 5.54 | 4.45 | - | 63.38 | 39.84 | 22.15 | 1.39 | - | - | ラフテレーンクレーン［油圧伸縮ジブ型・排出ガス対策型(第１次基準値)］ 25t吊 | * | - | - | 普通作業員 | 土木一般世話役 | 特殊作業員 | - | 生コンクリート 高炉 ２１－８－２５（２０） Ｗ／Ｃ ５５％ | 鋼製型枠 異形ブロック ３０ｔ未満 | 練炭 高４号 | - | - | -
2.5t以下 | 鋼製型枠･FRP製型枠 | 21-8-25(20)(高炉) | 0.79m3を超え0.86m3以下 | 6.76m2を超え7.38m2以下 | 一般 | 26653 | 8.58 | 8.58 | - | - | 24.54 | 14.07 | 4.9 | 4.86 | - | 66.88 | 41.55 | 25.33 | - | - | - | ラフテレーンクレーン［油圧伸縮ジブ型・排出ガス対策型(第１次基準値)］ 25t吊 | * | - | - | 普通作業員 | 特殊作業員 | 土木一般世話役 | - | 生コンクリート 高炉 ２１－８－２５（２０） Ｗ／Ｃ ５５％ | 鋼製型枠 異形ブロック ３０ｔ未満 | - | - | - | -
2.5t以下 | 鋼製型枠･FRP製型枠 | 21-8-25(20)(高炉) | 0.79m3を超え0.86m3以下 | 6.76m2を超え7.38m2以下 | 給熱 | 28949 | 7.9 | 7.9 | - | - | 29.18 | 18.01 | 5.61 | 4.51 | - | 62.92 | 38.27 | 23.32 | 1.33 | - | - | ラフテレーンクレーン［油圧伸縮ジブ型・排出ガス対策型(第１次基準値)］ 25t吊 | * | - | - | 普通作業員 | 土木一般世話役 | 特殊作業員 | - | 生コンクリート 高炉 ２１－８－２５（２０） Ｗ／Ｃ ５５％ | 鋼製型枠 異形ブロック ３０ｔ未満 | 練炭 高４号 | - | - | -
2.5t以下 | 鋼製型枠･FRP製型枠 | 21-8-25(20)(高炉) | 0.86m3を超え0.94m3以下 | 4.58m2以上5.26m2以下 | 一般 | 23797 | 7.99 | 7.99 | - | - | 21.81 | 12.21 | 4.68 | 4.29 | - | 70.2 | 50.46 | 19.74 | - | - | - | ラフテレーンクレーン［油圧伸縮ジブ型・排出ガス対策型(第１次基準値)］ 25t吊 | * | - | - | 普通作業員 | 特殊作業員 | 土木一般世話役 | - | 生コンクリート 高炉 ２１－８－２５（２０） Ｗ／Ｃ ５５％ | 鋼製型枠 異形ブロック ３０ｔ未満 | - | - | - | -
2.5t以下 | 鋼製型枠･FRP製型枠 | 21-8-25(20)(高炉) | 0.86m3を超え0.94m3以下 | 4.58m2以上5.26m2以下 | 給熱 | 26288 | 7.23 | 7.23 | - | - | 27.63 | 17.1 | 5.24 | 4.24 | - | 65.14 | 45.68 | 17.87 | 1.59 | - | - | ラフテレーンクレーン［油圧伸縮ジブ型・排出ガス対策型(第１次基準値)］ 25t吊 | * | - | - | 普通作業員 | 土木一般世話役 | 特殊作業員 | - | 生コンクリート 高炉 ２１－８－２５（２０） Ｗ／Ｃ ５５％ | 鋼製型枠 異形ブロック ３０ｔ未満 | 練炭 高４号 | - | - | -
2.5t以下 | 鋼製型枠･FRP製型枠 | 21-8-25(20)(高炉) | 0.86m3を超え0.94m3以下 | 5.26m2を超え5.93m2以下 | 一般 | 25061 | 8.16 | 8.16 | - | - | 22.59 | 12.74 | 4.74 | 4.46 | - | 69.25 | 47.91 | 21.34 | - | - | - | ラフテレーンクレーン［油圧伸縮ジブ型・排出ガス対策型(第１次基準値)］ 25t吊 | * | - | - | 普通作業員 | 特殊作業員 | 土木一般世話役 | - | 生コンクリート 高炉 ２１－８－２５（２０） Ｗ／Ｃ ５５％ | 鋼製型枠 異形ブロック ３０ｔ未満 | - | - | - | -
2.5t以下 | 鋼製型枠･FRP製型枠 | 21-8-25(20)(高炉) | 0.86m3を超え0.94m3以下 | 5.26m2を超え5.93m2以下 | 給熱 | 27552 | 7.42 | 7.42 | - | - | 28.07 | 17.36 | 5.35 | 4.31 | - | 64.51 | 43.58 | 19.41 | 1.52 | - | - | ラフテレーンクレーン［油圧伸縮ジブ型・排出ガス対策型(第１次基準値)］ 25t吊 | * | - | - | 普通作業員 | 土木一般世話役 | 特殊作業員 | - | 生コンクリート 高炉 ２１－８－２５（２０） Ｗ／Ｃ ５５％ | 鋼製型枠 異形ブロック ３０ｔ未満 | 練炭 高４号 | - | - | -
2.5t以下 | 鋼製型枠･FRP製型枠 | 21-8-25(20)(高炉) | 0.86m3を超え0.94m3以下 | 5.93m2を超え6.60m2以下 | 一般 | 26307 | 8.31 | 8.31 | - | - | 23.28 | 13.21 | 4.8 | 4.6 | - | 68.41 | 45.65 | 22.76 | - | - | - | ラフテレーンクレーン［油圧伸縮ジブ型・排出ガス対策型(第１次基準値)］ 25t吊 | * | - | - | 普通作業員 | 特殊作業員 | 土木一般世話役 | - | 生コンクリート 高炉 ２１－８－２５（２０） Ｗ／Ｃ ５５％ | 鋼製型枠 異形ブロック ３０ｔ未満 | - | - | - | -
2.5t以下 | 鋼製型枠･FRP製型枠 | 21-8-25(20)(高炉) | 0.86m3を超え0.94m3以下 | 5.93m2を超え6.60m2以下 | 給熱 | 28798 | 7.59 | 7.59 | - | - | 28.47 | 17.59 | 5.44 | 4.39 | - | 63.94 | 41.7 | 20.79 | 1.45 | - | - | ラフテレーンクレーン［油圧伸縮ジブ型・排出ガス対策型(第１次基準値)］ 25t吊 | * | - | - | 普通作業員 | 土木一般世話役 | 特殊作業員 | - | 生コンクリート 高炉 ２１－８－２５（２０） Ｗ／Ｃ ５５％ | 鋼製型枠 異形ブロック ３０ｔ未満 | 練炭 高４号 | - | - | -
2.5t以下 | 鋼製型枠･FRP製型枠 | 21-8-25(20)(高炉) | 0.86m3を超え0.94m3以下 | 6.60m2を超え7.27m2以下 | 一般 | 27549 | 8.44 | 8.44 | - | - | 23.92 | 13.65 | 4.85 | 4.73 | - | 67.64 | 43.59 | 24.05 | - | - | - | ラフテレーンクレーン［油圧伸縮ジブ型・排出ガス対策型(第１次基準値)］ 25t吊 | * | - | - | 普通作業員 | 特殊作業員 | 土木一般世話役 | - | 生コンクリート 高炉 ２１－８－２５（２０） Ｗ／Ｃ ５５％ | 鋼製型枠 異形ブロック ３０ｔ未満 | - | - | - | -
2.5t以下 | 鋼製型枠･FRP製型枠 | 21-8-25(20)(高炉) | 0.86m3を超え0.94m3以下 | 6.60m2を超え7.27m2以下 | 給熱 | 30040 | 7.74 | 7.74 | - | - | 28.84 | 17.81 | 5.53 | 4.45 | - | 63.42 | 39.97 | 22.06 | 1.39 | - | - | ラフテレーンクレーン［油圧伸縮ジブ型・排出ガス対策型(第１次基準値)］ 25t吊 | * | - | - | 普通作業員 | 土木一般世話役 | 特殊作業員 | - | 生コンクリート 高炉 ２１－８－２５（２０） Ｗ／Ｃ ５５％ | 鋼製型枠 異形ブロック ３０ｔ未満 | 練炭 高４号 | - | - | -
2.5t以下 | 鋼製型枠･FRP製型枠 | 21-8-25(20)(高炉) | 0.86m3を超え0.94m3以下 | 7.27m2を超え7.94m2以下 | 一般 | 28798 | 8.57 | 8.57 | - | - | 24.51 | 14.04 | 4.9 | 4.86 | - | 66.92 | 41.69 | 25.23 | - | - | - | ラフテレーンクレーン［油圧伸縮ジブ型・排出ガス対策型(第１次基準値)］ 25t吊 | * | - | - | 普通作業員 | 特殊作業員 | 土木一般世話役 | - | 生コンクリート 高炉 ２１－８－２５（２０） Ｗ／Ｃ ５５％ | 鋼製型枠 異形ブロック ３０ｔ未満 | - | - | - | -
2.5t以下 | 鋼製型枠･FRP製型枠 | 21-8-25(20)(高炉) | 0.86m3を超え0.94m3以下 | 7.27m2を超え7.94m2以下 | 給熱 | 31289 | 7.89 | 7.89 | - | - | 29.17 | 18 | 5.61 | 4.51 | - | 62.94 | 38.38 | 23.22 | 1.34 | - | - | ラフテレーンクレーン［油圧伸縮ジブ型・排出ガス対策型(第１次基準値)］ 25t吊 | * | - | - | 普通作業員 | 土木一般世話役 | 特殊作業員 | - | 生コンクリート 高炉 ２１－８－２５（２０） Ｗ／Ｃ ５５％ | 鋼製型枠 異形ブロック ３０ｔ未満 | 練炭 高４号 | - | - | -
2.5t以下 | 鋼製型枠･FRP製型枠 | 21-8-25(20)(高炉) | 0.94m3を超え1.04m3以下 | 4.92m2以上5.66m2以下 | 一般 | 25956 | 7.97 | 7.97 | - | - | 21.69 | 12.12 | 4.67 | 4.27 | - | 70.34 | 50.88 | 19.46 | - | - | - | ラフテレーンクレーン［油圧伸縮ジブ型・排出ガス対策型(第１次基準値)］ 25t吊 | * | - | - | 普通作業員 | 特殊作業員 | 土木一般世話役 | - | 生コンクリート 高炉 ２１－８－２５（２０） Ｗ／Ｃ ５５％ | 鋼製型枠 異形ブロック ３０ｔ未満 | - | - | - | -
2.5t以下 | 鋼製型枠･FRP製型枠 | 21-8-25(20)(高炉) | 0.94m3を超え1.04m3以下 | 4.92m2以上5.66m2以下 | 給熱 | 28696 | 7.21 | 7.21 | - | - | 27.56 | 17.06 | 5.22 | 4.23 | - | 65.23 | 46.03 | 17.6 | 1.6 | - | - | ラフテレーンクレーン［油圧伸縮ジブ型・排出ガス対策型(第１次基準値)］ 25t吊 | * | - | - | 普通作業員 | 土木一般世話役 | 特殊作業員 | - | 生コンクリート 高炉 ２１－８－２５（２０） Ｗ／Ｃ ５５％ | 鋼製型枠 異形ブロック ３０ｔ未満 | 練炭 高４号 | - | - | -
2.5t以下 | 鋼製型枠･FRP製型枠 | 21-8-25(20)(高炉) | 0.94m3を超え1.04m3以下 | 5.66m2を超え6.39m2以下 | 一般 | 27330 | 8.14 | 8.14 | - | - | 22.47 | 12.65 | 4.74 | 4.43 | - | 69.39 | 48.32 | 21.07 | - | - | - | ラフテレーンクレーン［油圧伸縮ジブ型・排出ガス対策型(第１次基準値)］ 25t吊 | * | - | - | 普通作業員 | 特殊作業員 | 土木一般世話役 | - | 生コンクリート 高炉 ２１－８－２５（２０） Ｗ／Ｃ ５５％ | 鋼製型枠 異形ブロック ３０ｔ未満 | - | - | - | -
2.5t以下 | 鋼製型枠･FRP製型枠 | 21-8-25(20)(高炉) | 0.94m3を超え1.04m3以下 | 5.66m2を超え6.39m2以下 | 給熱 | 30067 | 7.4 | 7.4 | - | - | 27.99 | 17.31 | 5.33 | 4.3 | - | 64.61 | 43.93 | 19.15 | 1.53 | - | - | ラフテレーンクレーン［油圧伸縮ジブ型・排出ガス対策型(第１次基準値)］ 25t吊 | * | - | - | 普通作業員 | 土木一般世話役 | 特殊作業員 | - | 生コンクリート 高炉 ２１－８－２５（２０） Ｗ／Ｃ ５５％ | 鋼製型枠 異形ブロック ３０ｔ未満 | 練炭 高４号 | - | - | -
2.5t以下 | 鋼製型枠･FRP製型枠 | 21-8-25(20)(高炉) | 0.94m3を超え1.04m3以下 | 6.39m2を超え7.12m2以下 | 一般 | 28682 | 8.28 | 8.28 | - | - | 23.17 | 13.13 | 4.79 | 4.58 | - | 68.55 | 46.05 | 22.5 | - | - | - | ラフテレーンクレーン［油圧伸縮ジブ型・排出ガス対策型(第１次基準値)］ 25t吊 | * | - | - | 普通作業員 | 特殊作業員 | 土木一般世話役 | - | 生コンクリート 高炉 ２１－８－２５（２０） Ｗ／Ｃ ５５％ | 鋼製型枠 異形ブロック ３０ｔ未満 | - | - | - | -
2.5t以下 | 鋼製型枠･FRP製型枠 | 21-8-25(20)(高炉) | 0.94m3を超え1.04m3以下 | 6.39m2を超え7.12m2以下 | 給熱 | 31421 | 7.56 | 7.56 | - | - | 28.39 | 17.55 | 5.42 | 4.37 | - | 64.05 | 42.05 | 20.54 | 1.46 | - | - | ラフテレーンクレーン［油圧伸縮ジブ型・排出ガス対策型(第１次基準値)］ 25t吊 | * | - | - | 普通作業員 | 土木一般世話役 | 特殊作業員 | - | 生コンクリート 高炉 ２１－８－２５（２０） Ｗ／Ｃ ５５％ | 鋼製型枠 異形ブロック ３０ｔ未満 | 練炭 高４号 | - | - | -
2.5t以下 | 鋼製型枠･FRP製型枠 | 21-8-25(20)(高炉) | 0.94m3を超え1.04m3以下 | 7.12m2を超え7.85m2以下 | 一般 | 30042 | 8.43 | 8.43 | - | - | 23.8 | 13.56 | 4.84 | 4.71 | - | 67.77 | 43.97 | 23.8 | - | - | - | ラフテレーンクレーン［油圧伸縮ジブ型・排出ガス対策型(第１次基準値)］ 25t吊 | * | - | - | 普通作業員 | 特殊作業員 | 土木一般世話役 | - | 生コンクリート 高炉 ２１－８－２５（２０） Ｗ／Ｃ ５５％ | 鋼製型枠 異形ブロック ３０ｔ未満 | - | - | - | -
2.5t以下 | 鋼製型枠･FRP製型枠 | 21-8-25(20)(高炉) | 0.94m3を超え1.04m3以下 | 7.12m2を超え7.85m2以下 | 給熱 | 32782 | 7.72 | 7.72 | - | - | 28.76 | 17.76 | 5.51 | 4.44 | - | 63.52 | 40.31 | 21.81 | 1.4 | - | - | ラフテレーンクレーン［油圧伸縮ジブ型・排出ガス対策型(第１次基準値)］ 25t吊 | * | - | - | 普通作業員 | 土木一般世話役 | 特殊作業員 | - | 生コンクリート 高炉 ２１－８－２５（２０） Ｗ／Ｃ ５５％ | 鋼製型枠 異形ブロック ３０ｔ未満 | 練炭 高４号 | - | - | -
2.5t以下 | 鋼製型枠･FRP製型枠 | 21-8-25(20)(高炉) | 0.94m3を超え1.04m3以下 | 7.85m2を超え8.58m2以下 | 一般 | 31396 | 8.54 | 8.54 | - | - | 24.39 | 13.96 | 4.89 | 4.83 | - | 67.07 | 42.07 | 25 | - | - | - | ラフテレーンクレーン［油圧伸縮ジブ型・排出ガス対策型(第１次基準値)］ 25t吊 | * | - | - | 普通作業員 | 特殊作業員 | 土木一般世話役 | - | 生コンクリート 高炉 ２１－８－２５（２０） Ｗ／Ｃ ５５％ | 鋼製型枠 異形ブロック ３０ｔ未満 | - | - | - | -
2.5t以下 | 鋼製型枠･FRP製型枠 | 21-8-25(20)(高炉) | 0.94m3を超え1.04m3以下 | 7.85m2を超え8.58m2以下 | 給熱 | 34134 | 7.86 | 7.86 | - | - | 29.09 | 17.96 | 5.59 | 4.49 | - | 63.05 | 38.71 | 22.99 | 1.35 | - | - | ラフテレーンクレーン［油圧伸縮ジブ型・排出ガス対策型(第１次基準値)］ 25t吊 | * | - | - | 普通作業員 | 土木一般世話役 | 特殊作業員 | - | 生コンクリート 高炉 ２１－８－２５（２０） Ｗ／Ｃ ５５％ | 鋼製型枠 異形ブロック ３０ｔ未満 | 練炭 高４号 | - | - | -
2.5t以下 | 鋼製型枠･FRP製型枠 | 21-8-25(20)(高炉) | 1.04m3を超え1.13m3以下 | 5.25m2以上6.05m2以下 | 一般 | 28251 | 7.93 | 7.93 | - | - | 21.51 | 12 | 4.66 | 4.23 | - | 70.56 | 51.47 | 19.09 | - | - | - | ラフテレーンクレーン［油圧伸縮ジブ型・排出ガス対策型(第１次基準値)］ 25t吊 | * | - | - | 普通作業員 | 特殊作業員 | 土木一般世話役 | - | 生コンクリート 高炉 ２１－８－２５（２０） Ｗ／Ｃ ５５％ | 鋼製型枠 異形ブロック ３０ｔ未満 | - | - | - | -
2.5t以下 | 鋼製型枠･FRP製型枠 | 21-8-25(20)(高炉) | 1.04m3を超え1.13m3以下 | 5.25m2以上6.05m2以下 | 給熱 | 31268 | 7.17 | 7.17 | - | - | 27.46 | 17 | 5.2 | 4.21 | - | 65.37 | 46.5 | 17.25 | 1.62 | - | - | ラフテレーンクレーン［油圧伸縮ジブ型・排出ガス対策型(第１次基準値)］ 25t吊 | * | - | - | 普通作業員 | 土木一般世話役 | 特殊作業員 | - | 生コンクリート 高炉 ２１－８－２５（２０） Ｗ／Ｃ ５５％ | 鋼製型枠 異形ブロック ３０ｔ未満 | 練炭 高４号 | - | - | -
2.5t以下 | 鋼製型枠･FRP製型枠 | 21-8-25(20)(高炉) | 1.04m3を超え1.13m3以下 | 6.05m2を超え6.84m2以下 | 一般 | 29737 | 8.1 | 8.1 | - | - | 22.28 | 12.53 | 4.72 | 4.39 | - | 69.62 | 48.91 | 20.71 | - | - | - | ラフテレーンクレーン［油圧伸縮ジブ型・排出ガス対策型(第１次基準値)］ 25t吊 | * | - | - | 普通作業員 | 特殊作業員 | 土木一般世話役 | - | 生コンクリート 高炉 ２１－８－２５（２０） Ｗ／Ｃ ５５％ | 鋼製型枠 異形ブロック ３０ｔ未満 | - | - | - | -
2.5t以下 | 鋼製型枠･FRP製型枠 | 21-8-25(20)(高炉) | 1.04m3を超え1.13m3以下 | 6.05m2を超え6.84m2以下 | 給熱 | 32754 | 7.36 | 7.36 | - | - | 27.9 | 17.26 | 5.3 | 4.29 | - | 64.74 | 44.39 | 18.8 | 1.55 | - | - | ラフテレーンクレーン［油圧伸縮ジブ型・排出ガス対策型(第１次基準値)］ 25t吊 | * | - | - | 普通作業員 | 土木一般世話役 | 特殊作業員 | - | 生コンクリート 高炉 ２１－８－２５（２０） Ｗ／Ｃ ５５％ | 鋼製型枠 異形ブロック ３０ｔ未満 | 練炭 高４号 | - | - | -
2.5t以下 | 鋼製型枠･FRP製型枠 | 21-8-25(20)(高炉) | 1.04m3を超え1.13m3以下 | 6.84m2を超え7.63m2以下 | 一般 | 31203 | 8.25 | 8.25 | - | - | 23.01 | 13.02 | 4.78 | 4.54 | - | 68.74 | 46.59 | 22.15 | - | - | - | ラフテレーンクレーン［油圧伸縮ジブ型・排出ガス対策型(第１次基準値)］ 25t吊 | * | - | - | 普通作業員 | 特殊作業員 | 土木一般世話役 | - | 生コンクリート 高炉 ２１－８－２５（２０） Ｗ／Ｃ ５５％ | 鋼製型枠 異形ブロック ３０ｔ未満 | - | - | - | -
2.5t以下 | 鋼製型枠･FRP製型枠 | 21-8-25(20)(高炉) | 1.04m3を超え1.13m3以下 | 6.84m2を超え7.63m2以下 | 給熱 | 34220 | 7.52 | 7.52 | - | - | 28.3 | 17.5 | 5.4 | 4.35 | - | 64.18 | 42.5 | 20.2 | 1.48 | - | - | ラフテレーンクレーン［油圧伸縮ジブ型・排出ガス対策型(第１次基準値)］ 25t吊 | * | - | - | 普通作業員 | 土木一般世話役 | 特殊作業員 | - | 生コンクリート 高炉 ２１－８－２５（２０） Ｗ／Ｃ ５５％ | 鋼製型枠 異形ブロック ３０ｔ未満 | 練炭 高４号 | - | - | -
2.5t以下 | 鋼製型枠･FRP製型枠 | 21-8-25(20)(高炉) | 1.04m3を超え1.13m3以下 | 7.63m2を超え8.42m2以下 | 一般 | 32673 | 8.39 | 8.39 | - | - | 23.63 | 13.45 | 4.83 | 4.67 | - | 67.98 | 44.51 | 23.47 | - | - | - | ラフテレーンクレーン［油圧伸縮ジブ型・排出ガス対策型(第１次基準値)］ 25t吊 | * | - | - | 普通作業員 | 特殊作業員 | 土木一般世話役 | - | 生コンクリート 高炉 ２１－８－２５（２０） Ｗ／Ｃ ５５％ | 鋼製型枠 異形ブロック ３０ｔ未満 | - | - | - | -
2.5t以下 | 鋼製型枠･FRP製型枠 | 21-8-25(20)(高炉) | 1.04m3を超え1.13m3以下 | 7.63m2を超え8.42m2以下 | 給熱 | 35688 | 7.68 | 7.68 | - | - | 28.67 | 17.71 | 5.49 | 4.42 | - | 63.65 | 40.75 | 21.48 | 1.42 | - | - | ラフテレーンクレーン［油圧伸縮ジブ型・排出ガス対策型(第１次基準値)］ 25t吊 | * | - | - | 普通作業員 | 土木一般世話役 | 特殊作業員 | - | 生コンクリート 高炉 ２１－８－２５（２０） Ｗ／Ｃ ５５％ | 鋼製型枠 異形ブロック ３０ｔ未満 | 練炭 高４号 | - | - | -
2.5t以下 | 鋼製型枠･FRP製型枠 | 21-8-25(20)(高炉) | 1.04m3を超え1.13m3以下 | 8.42m2を超え9.21m2以下 | 一般 | 34139 | 8.51 | 8.51 | - | - | 24.22 | 13.85 | 4.87 | 4.8 | - | 67.27 | 42.6 | 24.67 | - | - | - | ラフテレーンクレーン［油圧伸縮ジブ型・排出ガス対策型(第１次基準値)］ 25t吊 | * | - | - | 普通作業員 | 特殊作業員 | 土木一般世話役 | - | 生コンクリート 高炉 ２１－８－２５（２０） Ｗ／Ｃ ５５％ | 鋼製型枠 異形ブロック ３０ｔ未満 | - | - | - | -
2.5t以下 | 鋼製型枠･FRP製型枠 | 21-8-25(20)(高炉) | 1.04m3を超え1.13m3以下 | 8.42m2を超え9.21m2以下 | 給熱 | 37154 | 7.82 | 7.82 | - | - | 29.01 | 17.91 | 5.57 | 4.48 | - | 63.17 | 39.14 | 22.67 | 1.36 | - | - | ラフテレーンクレーン［油圧伸縮ジブ型・排出ガス対策型(第１次基準値)］ 25t吊 | * | - | - | 普通作業員 | 土木一般世話役 | 特殊作業員 | - | 生コンクリート 高炉 ２１－８－２５（２０） Ｗ／Ｃ ５５％ | 鋼製型枠 異形ブロック ３０ｔ未満 | 練炭 高４号 | - | - | -
2.5tを超え5.5t以下 | 鋼製型枠･FRP製型枠 | 21-8-25(20)(高炉) | 1.05m3以上1.15m3以下 | 5.14m2以上5.94m2以下 | 一般 | 27975 | 7.13 | 7.13 | - | - | 21.51 | 11.98 | 4.68 | 4.23 | - | 71.36 | 52.45 | 18.91 | - | - | - | ラフテレーンクレーン［油圧伸縮ジブ型・排出ガス対策型(第１次基準値)］ 25t吊 | * | - | - | 普通作業員 | 特殊作業員 | 土木一般世話役 | - | 生コンクリート 高炉 ２１－８－２５（２０） Ｗ／Ｃ ５５％ | 鋼製型枠 異形ブロック ３０ｔ未満 | - | - | - | -
2.5tを超え5.5t以下 | 鋼製型枠･FRP製型枠 | 21-8-25(20)(高炉) | 1.05m3以上1.15m3以下 | 5.14m2以上5.94m2以下 | 給熱 | 29675 | 6.72 | 6.72 | - | - | 25.02 | 14.79 | 4.93 | 4.41 | - | 68.26 | 49.45 | 17.82 | 0.99 | - | - | ラフテレーンクレーン［油圧伸縮ジブ型・排出ガス対策型(第１次基準値)］ 25t吊 | * | - | - | 普通作業員 | 土木一般世話役 | 特殊作業員 | - | 生コンクリート 高炉 ２１－８－２５（２０） Ｗ／Ｃ ５５％ | 鋼製型枠 異形ブロック ３０ｔ未満 | 練炭 高４号 | - | - | -
2.5tを超え5.5t以下 | 鋼製型枠･FRP製型枠 | 21-8-25(20)(高炉) | 1.05m3以上1.15m3以下 | 5.94m2を超え6.73m2以下 | 一般 | 29461 | 7.34 | 7.34 | - | - | 22.31 | 12.53 | 4.74 | 4.39 | - | 70.35 | 49.8 | 20.55 | - | - | - | ラフテレーンクレーン［油圧伸縮ジブ型・排出ガス対策型(第１次基準値)］ 25t吊 | * | - | - | 普通作業員 | 特殊作業員 | 土木一般世話役 | - | 生コンクリート 高炉 ２１－８－２５（２０） Ｗ／Ｃ ５５％ | 鋼製型枠 異形ブロック ３０ｔ未満 | - | - | - | -
2.5tを超え5.5t以下 | 鋼製型枠･FRP製型枠 | 21-8-25(20)(高炉) | 1.05m3以上1.15m3以下 | 5.94m2を超え6.73m2以下 | 給熱 | 31161 | 6.94 | 6.94 | - | - | 25.61 | 15.16 | 5.06 | 4.49 | - | 67.45 | 47.08 | 19.43 | 0.94 | - | - | ラフテレーンクレーン［油圧伸縮ジブ型・排出ガス対策型(第１次基準値)］ 25t吊 | * | - | - | 普通作業員 | 土木一般世話役 | 特殊作業員 | - | 生コンクリート 高炉 ２１－８－２５（２０） Ｗ／Ｃ ５５％ | 鋼製型枠 異形ブロック ３０ｔ未満 | 練炭 高４号 | - | - | -
2.5tを超え5.5t以下 | 鋼製型枠･FRP製型枠 | 21-8-25(20)(高炉) | 1.05m3以上1.15m3以下 | 6.73m2を超え7.52m2以下 | 一般 | 30934 | 7.53 | 7.53 | - | - | 23.02 | 13.01 | 4.8 | 4.54 | - | 69.45 | 47.44 | 22.01 | - | - | - | ラフテレーンクレーン［油圧伸縮ジブ型・排出ガス対策型(第１次基準値)］ 25t吊 | * | - | - | 普通作業員 | 特殊作業員 | 土木一般世話役 | - | 生コンクリート 高炉 ２１－８－２５（２０） Ｗ／Ｃ ５５％ | 鋼製型枠 異形ブロック ３０ｔ未満 | - | - | - | -
2.5tを超え5.5t以下 | 鋼製型枠･FRP製型枠 | 21-8-25(20)(高炉) | 1.05m3以上1.15m3以下 | 6.73m2を超え7.52m2以下 | 給熱 | 32634 | 7.14 | 7.14 | - | - | 26.12 | 15.5 | 5.17 | 4.55 | - | 66.74 | 44.98 | 20.86 | 0.9 | - | - | ラフテレーンクレーン［油圧伸縮ジブ型・排出ガス対策型(第１次基準値)］ 25t吊 | * | - | - | 普通作業員 | 土木一般世話役 | 特殊作業員 | - | 生コンクリート 高炉 ２１－８－２５（２０） Ｗ／Ｃ ５５％ | 鋼製型枠 異形ブロック ３０ｔ未満 | 練炭 高４号 | - | - | -
2.5tを超え5.5t以下 | 鋼製型枠･FRP製型枠 | 21-8-25(20)(高炉) | 1.05m3以上1.15m3以下 | 7.52m2を超え8.31m2以下 | 一般 | 32395 | 7.7 | 7.7 | - | - | 23.66 | 13.45 | 4.85 | 4.68 | - | 68.64 | 45.3 | 23.34 | - | - | - | ラフテレーンクレーン［油圧伸縮ジブ型・排出ガス対策型(第１次基準値)］ 25t吊 | * | - | - | 普通作業員 | 特殊作業員 | 土木一般世話役 | - | 生コンクリート 高炉 ２１－８－２５（２０） Ｗ／Ｃ ５５％ | 鋼製型枠 異形ブロック ３０ｔ未満 | - | - | - | -
2.5tを超え5.5t以下 | 鋼製型枠･FRP製型枠 | 21-8-25(20)(高炉) | 1.05m3以上1.15m3以下 | 7.52m2を超え8.31m2以下 | 給熱 | 34095 | 7.31 | 7.31 | - | - | 26.6 | 15.81 | 5.27 | 4.61 | - | 66.09 | 43.05 | 22.18 | 0.86 | - | - | ラフテレーンクレーン［油圧伸縮ジブ型・排出ガス対策型(第１次基準値)］ 25t吊 | * | - | - | 普通作業員 | 土木一般世話役 | 特殊作業員 | - | 生コンクリート 高炉 ２１－８－２５（２０） Ｗ／Ｃ ５５％ | 鋼製型枠 異形ブロック ３０ｔ未満 | 練炭 高４号 | - | - | -
2.5tを超え5.5t以下 | 鋼製型枠･FRP製型枠 | 21-8-25(20)(高炉) | 1.05m3以上1.15m3以下 | 8.31m2を超え9.10m2以下 | 一般 | 33868 | 7.86 | 7.86 | - | - | 24.25 | 13.85 | 4.9 | 4.8 | - | 67.89 | 43.33 | 24.56 | - | - | - | ラフテレーンクレーン［油圧伸縮ジブ型・排出ガス対策型(第１次基準値)］ 25t吊 | * | - | - | 普通作業員 | 特殊作業員 | 土木一般世話役 | - | 生コンクリート 高炉 ２１－８－２５（２０） Ｗ／Ｃ ５５％ | 鋼製型枠 異形ブロック ３０ｔ未満 | - | - | - | -
2.5tを超え5.5t以下 | 鋼製型枠･FRP製型枠 | 21-8-25(20)(高炉) | 1.05m3以上1.15m3以下 | 8.31m2を超え9.10m2以下 | 給熱 | 35568 | 7.48 | 7.48 | - | - | 27.05 | 16.1 | 5.37 | 4.66 | - | 65.47 | 41.27 | 23.38 | 0.82 | - | - | ラフテレーンクレーン［油圧伸縮ジブ型・排出ガス対策型(第１次基準値)］ 25t吊 | * | - | - | 普通作業員 | 土木一般世話役 | 特殊作業員 | - | 生コンクリート 高炉 ２１－８－２５（２０） Ｗ／Ｃ ５５％ | 鋼製型枠 異形ブロック ３０ｔ未満 | 練炭 高４号 | - | - | -
2.5tを超え5.5t以下 | 鋼製型枠･FRP製型枠 | 21-8-25(20)(高炉) | 1.15m3を超え1.25m3以下 | 5.35m2以上6.21m2以下 | 一般 | 30031 | 7.06 | 7.06 | - | - | 21.26 | 11.81 | 4.66 | 4.18 | - | 71.68 | 53.3 | 18.38 | - | - | - | ラフテレーンクレーン［油圧伸縮ジブ型・排出ガス対策型(第１次基準値)］ 25t吊 | * | - | - | 普通作業員 | 特殊作業員 | 土木一般世話役 | - | 生コンクリート 高炉 ２１－８－２５（２０） Ｗ／Ｃ ５５％ | 鋼製型枠 異形ブロック ３０ｔ未満 | - | - | - | -
2.5tを超え5.5t以下 | 鋼製型枠･FRP製型枠 | 21-8-25(20)(高炉) | 1.15m3を超え1.25m3以下 | 5.35m2以上6.21m2以下 | 給熱 | 31885 | 6.65 | 6.65 | - | - | 24.83 | 14.66 | 4.9 | 4.39 | - | 68.52 | 50.21 | 17.31 | 1 | - | - | ラフテレーンクレーン［油圧伸縮ジブ型・排出ガス対策型(第１次基準値)］ 25t吊 | * | - | - | 普通作業員 | 土木一般世話役 | 特殊作業員 | - | 生コンクリート 高炉 ２１－８－２５（２０） Ｗ／Ｃ ５５％ | 鋼製型枠 異形ブロック ３０ｔ未満 | 練炭 高４号 | - | - | -
2.5tを超え5.5t以下 | 鋼製型枠･FRP製型枠 | 21-8-25(20)(高炉) | 1.15m3を超え1.25m3以下 | 6.21m2を超え7.06m2以下 | 一般 | 31626 | 7.27 | 7.27 | - | - | 22.07 | 12.36 | 4.73 | 4.34 | - | 70.66 | 50.61 | 20.05 | - | - | - | ラフテレーンクレーン［油圧伸縮ジブ型・排出ガス対策型(第１次基準値)］ 25t吊 | * | - | - | 普通作業員 | 特殊作業員 | 土木一般世話役 | - | 生コンクリート 高炉 ２１－８－２５（２０） Ｗ／Ｃ ５５％ | 鋼製型枠 異形ブロック ３０ｔ未満 | - | - | - | -
2.5tを超え5.5t以下 | 鋼製型枠･FRP製型枠 | 21-8-25(20)(高炉) | 1.15m3を超え1.25m3以下 | 6.21m2を超え7.06m2以下 | 給熱 | 33481 | 6.87 | 6.87 | - | - | 25.42 | 15.05 | 5.02 | 4.46 | - | 67.71 | 47.83 | 18.93 | 0.95 | - | - | ラフテレーンクレーン［油圧伸縮ジブ型・排出ガス対策型(第１次基準値)］ 25t吊 | * | - | - | 普通作業員 | 土木一般世話役 | 特殊作業員 | - | 生コンクリート 高炉 ２１－８－２５（２０） Ｗ／Ｃ ５５％ | 鋼製型枠 異形ブロック ３０ｔ未満 | 練炭 高４号 | - | - | -
2.5tを超え5.5t以下 | 鋼製型枠･FRP製型枠 | 21-8-25(20)(高炉) | 1.15m3を超え1.25m3以下 | 7.06m2を超え7.91m2以下 | 一般 | 33208 | 7.47 | 7.47 | - | - | 22.78 | 12.85 | 4.78 | 4.49 | - | 69.75 | 48.22 | 21.53 | - | - | - | ラフテレーンクレーン［油圧伸縮ジブ型・排出ガス対策型(第１次基準値)］ 25t吊 | * | - | - | 普通作業員 | 特殊作業員 | 土木一般世話役 | - | 生コンクリート 高炉 ２１－８－２５（２０） Ｗ／Ｃ ５５％ | 鋼製型枠 異形ブロック ３０ｔ未満 | - | - | - | -
2.5tを超え5.5t以下 | 鋼製型枠･FRP製型枠 | 21-8-25(20)(高炉) | 1.15m3を超え1.25m3以下 | 7.06m2を超え7.91m2以下 | 給熱 | 35063 | 7.07 | 7.07 | - | - | 25.95 | 15.39 | 5.13 | 4.53 | - | 66.98 | 45.67 | 20.4 | 0.91 | - | - | ラフテレーンクレーン［油圧伸縮ジブ型・排出ガス対策型(第１次基準値)］ 25t吊 | * | - | - | 普通作業員 | 土木一般世話役 | 特殊作業員 | - | 生コンクリート 高炉 ２１－８－２５（２０） Ｗ／Ｃ ５５％ | 鋼製型枠 異形ブロック ３０ｔ未満 | 練炭 高４号 | - | - | -
2.5tを超え5.5t以下 | 鋼製型枠･FRP製型枠 | 21-8-25(20)(高炉) | 1.15m3を超え1.25m3以下 | 7.91m2を超え8.76m2以下 | 一般 | 34784 | 7.64 | 7.64 | - | - | 23.44 | 13.3 | 4.83 | 4.63 | - | 68.92 | 46.03 | 22.89 | - | - | - | ラフテレーンクレーン［油圧伸縮ジブ型・排出ガス対策型(第１次基準値)］ 25t吊 | * | - | - | 普通作業員 | 特殊作業員 | 土木一般世話役 | - | 生コンクリート 高炉 ２１－８－２５（２０） Ｗ／Ｃ ５５％ | 鋼製型枠 異形ブロック ３０ｔ未満 | - | - | - | -
2.5tを超え5.5t以下 | 鋼製型枠･FRP製型枠 | 21-8-25(20)(高炉) | 1.15m3を超え1.25m3以下 | 7.91m2を超え8.76m2以下 | 給熱 | 36638 | 7.25 | 7.25 | - | - | 26.45 | 15.71 | 5.24 | 4.59 | - | 66.3 | 43.7 | 21.73 | 0.87 | - | - | ラフテレーンクレーン［油圧伸縮ジブ型・排出ガス対策型(第１次基準値)］ 25t吊 | * | - | - | 普通作業員 | 土木一般世話役 | 特殊作業員 | - | 生コンクリート 高炉 ２１－８－２５（２０） Ｗ／Ｃ ５５％ | 鋼製型枠 異形ブロック ３０ｔ未満 | 練炭 高４号 | - | - | -
2.5tを超え5.5t以下 | 鋼製型枠･FRP製型枠 | 21-8-25(20)(高炉) | 1.15m3を超え1.25m3以下 | 8.76m2を超え9.61m2以下 | 一般 | 36366 | 7.8 | 7.8 | - | - | 24.05 | 13.71 | 4.88 | 4.76 | - | 68.15 | 44.02 | 24.13 | - | - | - | ラフテレーンクレーン［油圧伸縮ジブ型・排出ガス対策型(第１次基準値)］ 25t吊 | * | - | - | 普通作業員 | 特殊作業員 | 土木一般世話役 | - | 生コンクリート 高炉 ２１－８－２５（２０） Ｗ／Ｃ ５５％ | 鋼製型枠 異形ブロック ３０ｔ未満 | - | - | - | -
2.5tを超え5.5t以下 | 鋼製型枠･FRP製型枠 | 21-8-25(20)(高炉) | 1.15m3を超え1.25m3以下 | 8.76m2を超え9.61m2以下 | 給熱 | 38220 | 7.42 | 7.42 | - | - | 26.9 | 16 | 5.33 | 4.65 | - | 65.68 | 41.89 | 22.96 | 0.83 | - | - | ラフテレーンクレーン［油圧伸縮ジブ型・排出ガス対策型(第１次基準値)］ 25t吊 | * | - | - | 普通作業員 | 土木一般世話役 | 特殊作業員 | - | 生コンクリート 高炉 ２１－８－２５（２０） Ｗ／Ｃ ５５％ | 鋼製型枠 異形ブロック ３０ｔ未満 | 練炭 高４号 | - | - | -
2.5tを超え5.5t以下 | 鋼製型枠･FRP製型枠 | 21-8-25(20)(高炉) | 1.25m3を超え1.37m3以下 | 5.58m2以上6.50m2以下 | 一般 | 32283 | 6.99 | 6.99 | - | - | 21.01 | 11.64 | 4.64 | 4.12 | - | 72 | 54.14 | 17.86 | - | - | - | ラフテレーンクレーン［油圧伸縮ジブ型・排出ガス対策型(第１次基準値)］ 25t吊 | * | - | - | 普通作業員 | 特殊作業員 | 土木一般世話役 | - | 生コンクリート 高炉 ２１－８－２５（２０） Ｗ／Ｃ ５５％ | 鋼製型枠 異形ブロック ３０ｔ未満 | - | - | - | -
2.5tを超え5.5t以下 | 鋼製型枠･FRP製型枠 | 21-8-25(20)(高炉) | 1.25m3を超え1.37m3以下 | 5.58m2以上6.50m2以下 | 給熱 | 34308 | 6.58 | 6.58 | - | - | 24.66 | 14.55 | 4.86 | 4.37 | - | 68.76 | 50.93 | 16.81 | 1.02 | - | - | ラフテレーンクレーン［油圧伸縮ジブ型・排出ガス対策型(第１次基準値)］ 25t吊 | * | - | - | 普通作業員 | 土木一般世話役 | 特殊作業員 | - | 生コンクリート 高炉 ２１－８－２５（２０） Ｗ／Ｃ ５５％ | 鋼製型枠 異形ブロック ３０ｔ未満 | 練炭 高４号 | - | - | -
2.5tを超え5.5t以下 | 鋼製型枠･FRP製型枠 | 21-8-25(20)(高炉) | 1.25m3を超え1.37m3以下 | 6.50m2を超え7.41m2以下 | 一般 | 33991 | 7.21 | 7.21 | - | - | 21.83 | 12.2 | 4.71 | 4.29 | - | 70.96 | 51.41 | 19.55 | - | - | - | ラフテレーンクレーン［油圧伸縮ジブ型・排出ガス対策型(第１次基準値)］ 25t吊 | * | - | - | 普通作業員 | 特殊作業員 | 土木一般世話役 | - | 生コンクリート 高炉 ２１－８－２５（２０） Ｗ／Ｃ ５５％ | 鋼製型枠 異形ブロック ３０ｔ未満 | - | - | - | -
2.5tを超え5.5t以下 | 鋼製型枠･FRP製型枠 | 21-8-25(20)(高炉) | 1.25m3を超え1.37m3以下 | 6.50m2を超え7.41m2以下 | 給熱 | 36015 | 6.81 | 6.81 | - | - | 25.24 | 14.93 | 4.98 | 4.44 | - | 67.95 | 48.53 | 18.45 | 0.97 | - | - | ラフテレーンクレーン［油圧伸縮ジブ型・排出ガス対策型(第１次基準値)］ 25t吊 | * | - | - | 普通作業員 | 土木一般世話役 | 特殊作業員 | - | 生コンクリート 高炉 ２１－８－２５（２０） Ｗ／Ｃ ５５％ | 鋼製型枠 異形ブロック ３０ｔ未満 | 練炭 高４号 | - | - | -
2.5tを超え5.5t以下 | 鋼製型枠･FRP製型枠 | 21-8-25(20)(高炉) | 1.25m3を超え1.37m3以下 | 7.41m2を超え8.32m2以下 | 一般 | 35682 | 7.41 | 7.41 | - | - | 22.55 | 12.69 | 4.76 | 4.45 | - | 70.04 | 48.98 | 21.06 | - | - | - | ラフテレーンクレーン［油圧伸縮ジブ型・排出ガス対策型(第１次基準値)］ 25t吊 | * | - | - | 普通作業員 | 特殊作業員 | 土木一般世話役 | - | 生コンクリート 高炉 ２１－８－２５（２０） Ｗ／Ｃ ５５％ | 鋼製型枠 異形ブロック ３０ｔ未満 | - | - | - | -
2.5tを超え5.5t以下 | 鋼製型枠･FRP製型枠 | 21-8-25(20)(高炉) | 1.25m3を超え1.37m3以下 | 7.41m2を超え8.32m2以下 | 給熱 | 37709 | 7.01 | 7.01 | - | - | 25.79 | 15.29 | 5.1 | 4.5 | - | 67.2 | 46.35 | 19.93 | 0.92 | - | - | ラフテレーンクレーン［油圧伸縮ジブ型・排出ガス対策型(第１次基準値)］ 25t吊 | * | - | - | 普通作業員 | 土木一般世話役 | 特殊作業員 | - | 生コンクリート 高炉 ２１－８－２５（２０） Ｗ／Ｃ ５５％ | 鋼製型枠 異形ブロック ３０ｔ未満 | 練炭 高４号 | - | - | -
2.5tを超え5.5t以下 | 鋼製型枠･FRP製型枠 | 21-8-25(20)(高炉) | 1.25m3を超え1.37m3以下 | 8.32m2を超え9.23m2以下 | 一般 | 37370 | 7.58 | 7.58 | - | - | 23.22 | 13.15 | 4.82 | 4.58 | - | 69.2 | 46.77 | 22.43 | - | - | - | ラフテレーンクレーン［油圧伸縮ジブ型・排出ガス対策型(第１次基準値)］ 25t吊 | * | - | - | 普通作業員 | 特殊作業員 | 土木一般世話役 | - | 生コンクリート 高炉 ２１－８－２５（２０） Ｗ／Ｃ ５５％ | 鋼製型枠 異形ブロック ３０ｔ未満 | - | - | - | -
2.5tを超え5.5t以下 | 鋼製型枠･FRP製型枠 | 21-8-25(20)(高炉) | 1.25m3を超え1.37m3以下 | 8.32m2を超え9.23m2以下 | 給熱 | 39396 | 7.19 | 7.19 | - | - | 26.29 | 15.61 | 5.2 | 4.57 | - | 66.52 | 44.36 | 21.28 | 0.88 | - | - | ラフテレーンクレーン［油圧伸縮ジブ型・排出ガス対策型(第１次基準値)］ 25t吊 | * | - | - | 普通作業員 | 土木一般世話役 | 特殊作業員 | - | 生コンクリート 高炉 ２１－８－２５（２０） Ｗ／Ｃ ５５％ | 鋼製型枠 異形ブロック ３０ｔ未満 | 練炭 高４号 | - | - | -
2.5tを超え5.5t以下 | 鋼製型枠･FRP製型枠 | 21-8-25(20)(高炉) | 1.25m3を超え1.37m3以下 | 9.23m2を超え10.14m2以下 | 一般 | 39063 | 7.75 | 7.75 | - | - | 23.83 | 13.57 | 4.86 | 4.71 | - | 68.42 | 44.74 | 23.68 | - | - | - | ラフテレーンクレーン［油圧伸縮ジブ型・排出ガス対策型(第１次基準値)］ 25t吊 | * | - | - | 普通作業員 | 特殊作業員 | 土木一般世話役 | - | 生コンクリート 高炉 ２１－８－２５（２０） Ｗ／Ｃ ５５％ | 鋼製型枠 異形ブロック ３０ｔ未満 | - | - | - | -
2.5tを超え5.5t以下 | 鋼製型枠･FRP製型枠 | 21-8-25(20)(高炉) | 1.25m3を超え1.37m3以下 | 9.23m2を超え10.14m2以下 | 給熱 | 41088 | 7.37 | 7.37 | - | - | 26.73 | 15.9 | 5.3 | 4.62 | - | 65.9 | 42.53 | 22.52 | 0.85 | - | - | ラフテレーンクレーン［油圧伸縮ジブ型・排出ガス対策型(第１次基準値)］ 25t吊 | * | - | - | 普通作業員 | 土木一般世話役 | 特殊作業員 | - | 生コンクリート 高炉 ２１－８－２５（２０） Ｗ／Ｃ ５５％ | 鋼製型枠 異形ブロック ３０ｔ未満 | 練炭 高４号 | - | - | -
2.5tを超え5.5t以下 | 鋼製型枠･FRP製型枠 | 21-8-25(20)(高炉) | 1.37m3を超え1.48m3以下 | 5.87m2以上6.83m2以下 | 一般 | 34786 | 6.94 | 6.94 | - | - | 20.79 | 11.49 | 4.62 | 4.08 | - | 72.27 | 54.84 | 17.43 | - | - | - | ラフテレーンクレーン［油圧伸縮ジブ型・排出ガス対策型(第１次基準値)］ 25t吊 | * | - | - | 普通作業員 | 特殊作業員 | 土木一般世話役 | - | 生コンクリート 高炉 ２１－８－２５（２０） Ｗ／Ｃ ５５％ | 鋼製型枠 異形ブロック ３０ｔ未満 | - | - | - | -
2.5tを超え5.5t以下 | 鋼製型枠･FRP製型枠 | 21-8-25(20)(高炉) | 1.37m3を超え1.48m3以下 | 5.87m2以上6.83m2以下 | 給熱 | 36998 | 6.52 | 6.52 | - | - | 24.51 | 14.45 | 4.83 | 4.35 | - | 68.97 | 51.55 | 16.39 | 1.03 | - | - | ラフテレーンクレーン［油圧伸縮ジブ型・排出ガス対策型(第１次基準値)］ 25t吊 | * | - | - | 普通作業員 | 土木一般世話役 | 特殊作業員 | - | 生コンクリート 高炉 ２１－８－２５（２０） Ｗ／Ｃ ５５％ | 鋼製型枠 異形ブロック ３０ｔ未満 | 練炭 高４号 | - | - | -
2.5tを超え5.5t以下 | 鋼製型枠･FRP製型枠 | 21-8-25(20)(高炉) | 1.37m3を超え1.48m3以下 | 6.83m2を超え7.80m2以下 | 一般 | 36587 | 7.15 | 7.15 | - | - | 21.62 | 12.05 | 4.69 | 4.25 | - | 71.23 | 52.13 | 19.1 | - | - | - | ラフテレーンクレーン［油圧伸縮ジブ型・排出ガス対策型(第１次基準値)］ 25t吊 | * | - | - | 普通作業員 | 特殊作業員 | 土木一般世話役 | - | 生コンクリート 高炉 ２１－８－２５（２０） Ｗ／Ｃ ５５％ | 鋼製型枠 異形ブロック ３０ｔ未満 | - | - | - | -
2.5tを超え5.5t以下 | 鋼製型枠･FRP製型枠 | 21-8-25(20)(高炉) | 1.37m3を超え1.48m3以下 | 6.83m2を超え7.80m2以下 | 給熱 | 38797 | 6.74 | 6.74 | - | - | 25.09 | 14.83 | 4.95 | 4.42 | - | 68.17 | 49.18 | 18.01 | 0.98 | - | - | ラフテレーンクレーン［油圧伸縮ジブ型・排出ガス対策型(第１次基準値)］ 25t吊 | * | - | - | 普通作業員 | 土木一般世話役 | 特殊作業員 | - | 生コンクリート 高炉 ２１－８－２５（２０） Ｗ／Ｃ ５５％ | 鋼製型枠 異形ブロック ３０ｔ未満 | 練炭 高４号 | - | - | -
2.5tを超え5.5t以下 | 鋼製型枠･FRP製型枠 | 21-8-25(20)(高炉) | 1.37m3を超え1.48m3以下 | 7.80m2を超え8.77m2以下 | 一般 | 38389 | 7.35 | 7.35 | - | - | 22.35 | 12.55 | 4.75 | 4.4 | - | 70.3 | 49.68 | 20.62 | - | - | - | ラフテレーンクレーン［油圧伸縮ジブ型・排出ガス対策型(第１次基準値)］ 25t吊 | * | - | - | 普通作業員 | 特殊作業員 | 土木一般世話役 | - | 生コンクリート 高炉 ２１－８－２５（２０） Ｗ／Ｃ ５５％ | 鋼製型枠 異形ブロック ３０ｔ未満 | - | - | - | -
2.5tを超え5.5t以下 | 鋼製型枠･FRP製型枠 | 21-8-25(20)(高炉) | 1.37m3を超え1.48m3以下 | 7.80m2を超え8.77m2以下 | 給熱 | 40599 | 6.95 | 6.95 | - | - | 25.63 | 15.18 | 5.06 | 4.49 | - | 67.42 | 46.98 | 19.5 | 0.94 | - | - | ラフテレーンクレーン［油圧伸縮ジブ型・排出ガス対策型(第１次基準値)］ 25t吊 | * | - | - | 普通作業員 | 土木一般世話役 | 特殊作業員 | - | 生コンクリート 高炉 ２１－８－２５（２０） Ｗ／Ｃ ５５％ | 鋼製型枠 異形ブロック ３０ｔ未満 | 練炭 高４号 | - | - | -
2.5tを超え5.5t以下 | 鋼製型枠･FRP製型枠 | 21-8-25(20)(高炉) | 1.37m3を超え1.48m3以下 | 8.77m2を超え9.74m2以下 | 一般 | 40190 | 7.52 | 7.52 | - | - | 23.02 | 13.01 | 4.8 | 4.54 | - | 69.46 | 47.46 | 22 | - | - | - | ラフテレーンクレーン［油圧伸縮ジブ型・排出ガス対策型(第１次基準値)］ 25t吊 | * | - | - | 普通作業員 | 特殊作業員 | 土木一般世話役 | - | 生コンクリート 高炉 ２１－８－２５（２０） Ｗ／Ｃ ５５％ | 鋼製型枠 異形ブロック ３０ｔ未満 | - | - | - | -
2.5tを超え5.5t以下 | 鋼製型枠･FRP製型枠 | 21-8-25(20)(高炉) | 1.37m3を超え1.48m3以下 | 8.77m2を超え9.74m2以下 | 給熱 | 42400 | 7.13 | 7.13 | - | - | 26.12 | 15.5 | 5.17 | 4.55 | - | 66.75 | 45 | 20.85 | 0.9 | - | - | ラフテレーンクレーン［油圧伸縮ジブ型・排出ガス対策型(第１次基準値)］ 25t吊 | * | - | - | 普通作業員 | 土木一般世話役 | 特殊作業員 | - | 生コンクリート 高炉 ２１－８－２５（２０） Ｗ／Ｃ ５５％ | 鋼製型枠 異形ブロック ３０ｔ未満 | 練炭 高４号 | - | - | -
2.5tを超え5.5t以下 | 鋼製型枠･FRP製型枠 | 21-8-25(20)(高炉) | 1.37m3を超え1.48m3以下 | 9.74m2を超え10.71m2以下 | 一般 | 41994 | 7.69 | 7.69 | - | - | 23.62 | 13.42 | 4.85 | 4.67 | - | 68.69 | 45.43 | 23.26 | - | - | - | ラフテレーンクレーン［油圧伸縮ジブ型・排出ガス対策型(第１次基準値)］ 25t吊 | * | - | - | 普通作業員 | 特殊作業員 | 土木一般世話役 | - | 生コンクリート 高炉 ２１－８－２５（２０） Ｗ／Ｃ ５５％ | 鋼製型枠 異形ブロック ３０ｔ未満 | - | - | - | -
2.5tを超え5.5t以下 | 鋼製型枠･FRP製型枠 | 21-8-25(20)(高炉) | 1.37m3を超え1.48m3以下 | 9.74m2を超え10.71m2以下 | 給熱 | 44204 | 7.3 | 7.3 | - | - | 26.58 | 15.8 | 5.27 | 4.6 | - | 66.12 | 43.16 | 22.1 | 0.86 | - | - | ラフテレーンクレーン［油圧伸縮ジブ型・排出ガス対策型(第１次基準値)］ 25t吊 | * | - | - | 普通作業員 | 土木一般世話役 | 特殊作業員 | - | 生コンクリート 高炉 ２１－８－２５（２０） Ｗ／Ｃ ５５％ | 鋼製型枠 異形ブロック ３０ｔ未満 | 練炭 高４号 | - | - | -
2.5tを超え5.5t以下 | 鋼製型枠･FRP製型枠 | 21-8-25(20)(高炉) | 1.48m3を超え1.61m3以下 | 6.04m2以上7.08m2以下 | 一般 | 37107 | 6.87 | 6.87 | - | - | 20.54 | 11.31 | 4.61 | 4.03 | - | 72.59 | 55.71 | 16.88 | - | - | - | ラフテレーンクレーン［油圧伸縮ジブ型・排出ガス対策型(第１次基準値)］ 25t吊 | * | - | - | 普通作業員 | 特殊作業員 | 土木一般世話役 | - | 生コンクリート 高炉 ２１－８－２５（２０） Ｗ／Ｃ ５５％ | 鋼製型枠 異形ブロック ３０ｔ未満 | - | - | - | -
2.5tを超え5.5t以下 | 鋼製型枠･FRP製型枠 | 21-8-25(20)(高炉) | 1.48m3を超え1.61m3以下 | 6.04m2以上7.08m2以下 | 給熱 | 39505 | 6.45 | 6.45 | - | - | 24.32 | 14.32 | 4.79 | 4.33 | - | 69.23 | 52.34 | 15.85 | 1.04 | - | - | ラフテレーンクレーン［油圧伸縮ジブ型・排出ガス対策型(第１次基準値)］ 25t吊 | * | - | - | 普通作業員 | 土木一般世話役 | 特殊作業員 | - | 生コンクリート 高炉 ２１－８－２５（２０） Ｗ／Ｃ ５５％ | 鋼製型枠 異形ブロック ３０ｔ未満 | 練炭 高４号 | - | - | -
2.5tを超え5.5t以下 | 鋼製型枠･FRP製型枠 | 21-8-25(20)(高炉) | 1.48m3を超え1.61m3以下 | 7.08m2を超え8.12m2以下 | 一般 | 39039 | 7.08 | 7.08 | - | - | 21.37 | 11.88 | 4.67 | 4.2 | - | 71.55 | 52.96 | 18.59 | - | - | - | ラフテレーンクレーン［油圧伸縮ジブ型・排出ガス対策型(第１次基準値)］ 25t吊 | * | - | - | 普通作業員 | 特殊作業員 | 土木一般世話役 | - | 生コンクリート 高炉 ２１－８－２５（２０） Ｗ／Ｃ ５５％ | 鋼製型枠 異形ブロック ３０ｔ未満 | - | - | - | -
2.5tを超え5.5t以下 | 鋼製型枠･FRP製型枠 | 21-8-25(20)(高炉) | 1.48m3を超え1.61m3以下 | 7.08m2を超え8.12m2以下 | 給熱 | 41436 | 6.67 | 6.67 | - | - | 24.92 | 14.71 | 4.92 | 4.4 | - | 68.41 | 49.91 | 17.51 | 0.99 | - | - | ラフテレーンクレーン［油圧伸縮ジブ型・排出ガス対策型(第１次基準値)］ 25t吊 | * | - | - | 普通作業員 | 土木一般世話役 | 特殊作業員 | - | 生コンクリート 高炉 ２１－８－２５（２０） Ｗ／Ｃ ５５％ | 鋼製型枠 異形ブロック ３０ｔ未満 | 練炭 高４号 | - | - | -
2.5tを超え5.5t以下 | 鋼製型枠･FRP製型枠 | 21-8-25(20)(高炉) | 1.48m3を超え1.61m3以下 | 8.12m2を超え9.16m2以下 | 一般 | 40970 | 7.28 | 7.28 | - | - | 22.11 | 12.39 | 4.73 | 4.35 | - | 70.61 | 50.48 | 20.13 | - | - | - | ラフテレーンクレーン［油圧伸縮ジブ型・排出ガス対策型(第１次基準値)］ 25t吊 | * | - | - | 普通作業員 | 特殊作業員 | 土木一般世話役 | - | 生コンクリート 高炉 ２１－８－２５（２０） Ｗ／Ｃ ５５％ | 鋼製型枠 異形ブロック ３０ｔ未満 | - | - | - | -
2.5tを超え5.5t以下 | 鋼製型枠･FRP製型枠 | 21-8-25(20)(高炉) | 1.48m3を超え1.61m3以下 | 8.12m2を超え9.16m2以下 | 給熱 | 43367 | 6.88 | 6.88 | - | - | 25.46 | 15.07 | 5.03 | 4.47 | - | 67.66 | 47.69 | 19.02 | 0.95 | - | - | ラフテレーンクレーン［油圧伸縮ジブ型・排出ガス対策型(第１次基準値)］ 25t吊 | * | - | - | 普通作業員 | 土木一般世話役 | 特殊作業員 | - | 生コンクリート 高炉 ２１－８－２５（２０） Ｗ／Ｃ ５５％ | 鋼製型枠 異形ブロック ３０ｔ未満 | 練炭 高４号 | - | - | -
2.5tを超え5.5t以下 | 鋼製型枠･FRP製型枠 | 21-8-25(20)(高炉) | 1.48m3を超え1.61m3以下 | 9.16m2を超え10.2m2以下 | 一般 | 42903 | 7.46 | 7.46 | - | - | 22.8 | 12.86 | 4.78 | 4.5 | - | 69.74 | 48.2 | 21.54 | - | - | - | ラフテレーンクレーン［油圧伸縮ジブ型・排出ガス対策型(第１次基準値)］ 25t吊 | * | - | - | 普通作業員 | 特殊作業員 | 土木一般世話役 | - | 生コンクリート 高炉 ２１－８－２５（２０） Ｗ／Ｃ ５５％ | 鋼製型枠 異形ブロック ３０ｔ未満 | - | - | - | -
2.5tを超え5.5t以下 | 鋼製型枠･FRP製型枠 | 21-8-25(20)(高炉) | 1.48m3を超え1.61m3以下 | 9.16m2を超え10.2m2以下 | 給熱 | 45301 | 7.07 | 7.07 | - | - | 25.97 | 15.4 | 5.14 | 4.53 | - | 66.96 | 45.65 | 20.4 | 0.91 | - | - | ラフテレーンクレーン［油圧伸縮ジブ型・排出ガス対策型(第１次基準値)］ 25t吊 | * | - | - | 普通作業員 | 土木一般世話役 | 特殊作業員 | - | 生コンクリート 高炉 ２１－８－２５（２０） Ｗ／Ｃ ５５％ | 鋼製型枠 異形ブロック ３０ｔ未満 | 練炭 高４号 | - | - | -
2.5tを超え5.5t以下 | 鋼製型枠･FRP製型枠 | 21-8-25(20)(高炉) | 1.48m3を超え1.61m3以下 | 10.2m2を超え11.24m2以下 | 一般 | 44832 | 7.63 | 7.63 | - | - | 23.42 | 13.28 | 4.83 | 4.63 | - | 68.95 | 46.12 | 22.83 | - | - | - | ラフテレーンクレーン［油圧伸縮ジブ型・排出ガス対策型(第１次基準値)］ 25t吊 | * | - | - | 普通作業員 | 特殊作業員 | 土木一般世話役 | - | 生コンクリート 高炉 ２１－８－２５（２０） Ｗ／Ｃ ５５％ | 鋼製型枠 異形ブロック ３０ｔ未満 | - | - | - | -
2.5tを超え5.5t以下 | 鋼製型枠･FRP製型枠 | 21-8-25(20)(高炉) | 1.48m3を超え1.61m3以下 | 10.2m2を超え11.24m2以下 | 給熱 | 47230 | 7.24 | 7.24 | - | - | 26.42 | 15.69 | 5.23 | 4.59 | - | 66.34 | 43.8 | 21.67 | 0.87 | - | - | ラフテレーンクレーン［油圧伸縮ジブ型・排出ガス対策型(第１次基準値)］ 25t吊 | * | - | - | 普通作業員 | 土木一般世話役 | 特殊作業員 | - | 生コンクリート 高炉 ２１－８－２５（２０） Ｗ／Ｃ ５５％ | 鋼製型枠 異形ブロック ３０ｔ未満 | 練炭 高４号 | - | - | -
2.5tを超え5.5t以下 | 鋼製型枠･FRP製型枠 | 21-8-25(20)(高炉) | 1.61m3を超え1.73m3以下 | 6.34m2以上7.46m2以下 | 一般 | 39668 | 6.83 | 6.83 | - | - | 20.4 | 11.22 | 4.59 | 4 | - | 72.77 | 56.16 | 16.61 | - | - | - | ラフテレーンクレーン［油圧伸縮ジブ型・排出ガス対策型(第１次基準値)］ 25t吊 | * | - | - | 普通作業員 | 特殊作業員 | 土木一般世話役 | - | 生コンクリート 高炉 ２１－８－２５（２０） Ｗ／Ｃ ５５％ | 鋼製型枠 異形ブロック ３０ｔ未満 | - | - | - | -
2.5tを超え5.5t以下 | 鋼製型枠･FRP製型枠 | 21-8-25(20)(高炉) | 1.61m3を超え1.73m3以下 | 6.34m2以上7.46m2以下 | 給熱 | 42249 | 6.42 | 6.42 | - | - | 24.21 | 14.26 | 4.77 | 4.31 | - | 69.37 | 52.73 | 15.59 | 1.05 | - | - | ラフテレーンクレーン［油圧伸縮ジブ型・排出ガス対策型(第１次基準値)］ 25t吊 | * | - | - | 普通作業員 | 土木一般世話役 | 特殊作業員 | - | 生コンクリート 高炉 ２１－８－２５（２０） Ｗ／Ｃ ５５％ | 鋼製型枠 異形ブロック ３０ｔ未満 | 練炭 高４号 | - | - | -
2.5tを超え5.5t以下 | 鋼製型枠･FRP製型枠 | 21-8-25(20)(高炉) | 1.61m3を超え1.73m3以下 | 7.46m2を超え8.58m2以下 | 一般 | 41747 | 7.06 | 7.06 | - | - | 21.24 | 11.8 | 4.66 | 4.17 | - | 71.7 | 53.36 | 18.34 | - | - | - | ラフテレーンクレーン［油圧伸縮ジブ型・排出ガス対策型(第１次基準値)］ 25t吊 | * | - | - | 普通作業員 | 特殊作業員 | 土木一般世話役 | - | 生コンクリート 高炉 ２１－８－２５（２０） Ｗ／Ｃ ５５％ | 鋼製型枠 異形ブロック ３０ｔ未満 | - | - | - | -
2.5tを超え5.5t以下 | 鋼製型枠･FRP製型枠 | 21-8-25(20)(高炉) | 1.61m3を超え1.73m3以下 | 7.46m2を超え8.58m2以下 | 給熱 | 44330 | 6.65 | 6.65 | - | - | 24.82 | 14.66 | 4.89 | 4.39 | - | 68.53 | 50.26 | 17.27 | 1 | - | - | ラフテレーンクレーン［油圧伸縮ジブ型・排出ガス対策型(第１次基準値)］ 25t吊 | * | - | - | 普通作業員 | 土木一般世話役 | 特殊作業員 | - | 生コンクリート 高炉 ２１－８－２５（２０） Ｗ／Ｃ ５５％ | 鋼製型枠 異形ブロック ３０ｔ未満 | 練炭 高４号 | - | - | -
2.5tを超え5.5t以下 | 鋼製型枠･FRP製型枠 | 21-8-25(20)(高炉) | 1.61m3を超え1.73m3以下 | 8.58m2を超え9.70m2以下 | 一般 | 43828 | 7.26 | 7.26 | - | - | 22 | 12.31 | 4.72 | 4.33 | - | 70.74 | 50.83 | 19.91 | - | - | - | ラフテレーンクレーン［油圧伸縮ジブ型・排出ガス対策型(第１次基準値)］ 25t吊 | * | - | - | 普通作業員 | 特殊作業員 | 土木一般世話役 | - | 生コンクリート 高炉 ２１－８－２５（２０） Ｗ／Ｃ ５５％ | 鋼製型枠 異形ブロック ３０ｔ未満 | - | - | - | -
2.5tを超え5.5t以下 | 鋼製型枠･FRP製型枠 | 21-8-25(20)(高炉) | 1.61m3を超え1.73m3以下 | 8.58m2を超え9.70m2以下 | 給熱 | 46411 | 6.85 | 6.85 | - | - | 25.39 | 15.02 | 5.02 | 4.46 | - | 67.76 | 48 | 18.8 | 0.96 | - | - | ラフテレーンクレーン［油圧伸縮ジブ型・排出ガス対策型(第１次基準値)］ 25t吊 | * | - | - | 普通作業員 | 土木一般世話役 | 特殊作業員 | - | 生コンクリート 高炉 ２１－８－２５（２０） Ｗ／Ｃ ５５％ | 鋼製型枠 異形ブロック ３０ｔ未満 | 練炭 高４号 | - | - | -
2.5tを超え5.5t以下 | 鋼製型枠･FRP製型枠 | 21-8-25(20)(高炉) | 1.61m3を超え1.73m3以下 | 9.70m2を超え10.82m2以下 | 一般 | 45909 | 7.44 | 7.44 | - | - | 22.7 | 12.79 | 4.77 | 4.48 | - | 69.86 | 48.52 | 21.34 | - | - | - | ラフテレーンクレーン［油圧伸縮ジブ型・排出ガス対策型(第１次基準値)］ 25t吊 | * | - | - | 普通作業員 | 特殊作業員 | 土木一般世話役 | - | 生コンクリート 高炉 ２１－８－２５（２０） Ｗ／Ｃ ５５％ | 鋼製型枠 異形ブロック ３０ｔ未満 | - | - | - | -
2.5tを超え5.5t以下 | 鋼製型枠･FRP製型枠 | 21-8-25(20)(高炉) | 1.61m3を超え1.73m3以下 | 9.70m2を超え10.82m2以下 | 給熱 | 48492 | 7.05 | 7.05 | - | - | 25.89 | 15.35 | 5.12 | 4.52 | - | 67.06 | 45.94 | 20.2 | 0.92 | - | - | ラフテレーンクレーン［油圧伸縮ジブ型・排出ガス対策型(第１次基準値)］ 25t吊 | * | - | - | 普通作業員 | 土木一般世話役 | 特殊作業員 | - | 生コンクリート 高炉 ２１－８－２５（２０） Ｗ／Ｃ ５５％ | 鋼製型枠 異形ブロック ３０ｔ未満 | 練炭 高４号 | - | - | -
2.5tを超え5.5t以下 | 鋼製型枠･FRP製型枠 | 21-8-25(20)(高炉) | 1.61m3を超え1.73m3以下 | 10.82m2を超え11.94m2以下 | 一般 | 47988 | 7.61 | 7.61 | - | - | 23.32 | 13.22 | 4.82 | 4.61 | - | 69.07 | 46.43 | 22.64 | - | - | - | ラフテレーンクレーン［油圧伸縮ジブ型・排出ガス対策型(第１次基準値)］ 25t吊 | * | - | - | 普通作業員 | 特殊作業員 | 土木一般世話役 | - | 生コンクリート 高炉 ２１－８－２５（２０） Ｗ／Ｃ ５５％ | 鋼製型枠 異形ブロック ３０ｔ未満 | - | - | - | -
2.5tを超え5.5t以下 | 鋼製型枠･FRP製型枠 | 21-8-25(20)(高炉) | 1.61m3を超え1.73m3以下 | 10.82m2を超え11.94m2以下 | 給熱 | 50571 | 7.22 | 7.22 | - | - | 26.36 | 15.65 | 5.22 | 4.58 | - | 66.42 | 44.05 | 21.49 | 0.88 | - | - | ラフテレーンクレーン［油圧伸縮ジブ型・排出ガス対策型(第１次基準値)］ 25t吊 | * | - | - | 普通作業員 | 土木一般世話役 | 特殊作業員 | - | 生コンクリート 高炉 ２１－８－２５（２０） Ｗ／Ｃ ５５％ | 鋼製型枠 異形ブロック ３０ｔ未満 | 練炭 高４号 | - | - | -
2.5tを超え5.5t以下 | 鋼製型枠･FRP製型枠 | 21-8-25(20)(高炉) | 1.73m3を超え1.87m3以下 | 6.61m2以上7.81m2以下 | 一般 | 42336 | 6.79 | 6.79 | - | - | 20.24 | 11.11 | 4.58 | 3.96 | - | 72.97 | 56.71 | 16.26 | - | - | - | ラフテレーンクレーン［油圧伸縮ジブ型・排出ガス対策型(第１次基準値)］ 25t吊 | * | - | - | 普通作業員 | 特殊作業員 | 土木一般世話役 | - | 生コンクリート 高炉 ２１－８－２５（２０） Ｗ／Ｃ ５５％ | 鋼製型枠 異形ブロック ３０ｔ未満 | - | - | - | -
2.5tを超え5.5t以下 | 鋼製型枠･FRP製型枠 | 21-8-25(20)(高炉) | 1.73m3を超え1.87m3以下 | 6.61m2以上7.81m2以下 | 給熱 | 45118 | 6.37 | 6.37 | - | - | 24.08 | 14.17 | 4.74 | 4.3 | - | 69.55 | 53.23 | 15.26 | 1.06 | - | - | ラフテレーンクレーン［油圧伸縮ジブ型・排出ガス対策型(第１次基準値)］ 25t吊 | * | - | - | 普通作業員 | 土木一般世話役 | 特殊作業員 | - | 生コンクリート 高炉 ２１－８－２５（２０） Ｗ／Ｃ ５５％ | 鋼製型枠 異形ブロック ３０ｔ未満 | 練炭 高４号 | - | - | -
2.5tを超え5.5t以下 | 鋼製型枠･FRP製型枠 | 21-8-25(20)(高炉) | 1.73m3を超え1.87m3以下 | 7.81m2を超え9.00m2以下 | 一般 | 44565 | 7.02 | 7.02 | - | - | 21.09 | 11.69 | 4.65 | 4.14 | - | 71.89 | 53.87 | 18.02 | - | - | - | ラフテレーンクレーン［油圧伸縮ジブ型・排出ガス対策型(第１次基準値)］ 25t吊 | * | - | - | 普通作業員 | 特殊作業員 | 土木一般世話役 | - | 生コンクリート 高炉 ２１－８－２５（２０） Ｗ／Ｃ ５５％ | 鋼製型枠 異形ブロック ３０ｔ未満 | - | - | - | -
2.5tを超え5.5t以下 | 鋼製型枠･FRP製型枠 | 21-8-25(20)(高炉) | 1.73m3を超え1.87m3以下 | 7.81m2を超え9.00m2以下 | 給熱 | 47347 | 6.6 | 6.6 | - | - | 24.71 | 14.58 | 4.87 | 4.38 | - | 68.69 | 50.72 | 16.96 | 1.01 | - | - | ラフテレーンクレーン［油圧伸縮ジブ型・排出ガス対策型(第１次基準値)］ 25t吊 | * | - | - | 普通作業員 | 土木一般世話役 | 特殊作業員 | - | 生コンクリート 高炉 ２１－８－２５（２０） Ｗ／Ｃ ５５％ | 鋼製型枠 異形ブロック ３０ｔ未満 | 練炭 高４号 | - | - | -
2.5tを超え5.5t以下 | 鋼製型枠･FRP製型枠 | 21-8-25(20)(高炉) | 1.73m3を超え1.87m3以下 | 9.00m2を超え10.19m2以下 | 一般 | 46772 | 7.21 | 7.21 | - | - | 21.85 | 12.21 | 4.71 | 4.3 | - | 70.94 | 51.34 | 19.6 | - | - | - | ラフテレーンクレーン［油圧伸縮ジブ型・排出ガス対策型(第１次基準値)］ 25t吊 | * | - | - | 普通作業員 | 特殊作業員 | 土木一般世話役 | - | 生コンクリート 高炉 ２１－８－２５（２０） Ｗ／Ｃ ５５％ | 鋼製型枠 異形ブロック ３０ｔ未満 | - | - | - | -
2.5tを超え5.5t以下 | 鋼製型枠･FRP製型枠 | 21-8-25(20)(高炉) | 1.73m3を超え1.87m3以下 | 9.00m2を超え10.19m2以下 | 給熱 | 49554 | 6.81 | 6.81 | - | - | 25.26 | 14.94 | 4.99 | 4.44 | - | 67.93 | 48.46 | 18.5 | 0.97 | - | - | ラフテレーンクレーン［油圧伸縮ジブ型・排出ガス対策型(第１次基準値)］ 25t吊 | * | - | - | 普通作業員 | 土木一般世話役 | 特殊作業員 | - | 生コンクリート 高炉 ２１－８－２５（２０） Ｗ／Ｃ ５５％ | 鋼製型枠 異形ブロック ３０ｔ未満 | 練炭 高４号 | - | - | -
2.5tを超え5.5t以下 | 鋼製型枠･FRP製型枠 | 21-8-25(20)(高炉) | 1.73m3を超え1.87m3以下 | 10.19m2を超え11.38m2以下 | 一般 | 48985 | 7.4 | 7.4 | - | - | 22.54 | 12.69 | 4.76 | 4.44 | - | 70.06 | 49.03 | 21.03 | - | - | - | ラフテレーンクレーン［油圧伸縮ジブ型・排出ガス対策型(第１次基準値)］ 25t吊 | * | - | - | 普通作業員 | 特殊作業員 | 土木一般世話役 | - | 生コンクリート 高炉 ２１－８－２５（２０） Ｗ／Ｃ ５５％ | 鋼製型枠 異形ブロック ３０ｔ未満 | - | - | - | -
2.5tを超え5.5t以下 | 鋼製型枠･FRP製型枠 | 21-8-25(20)(高炉) | 1.73m3を超え1.87m3以下 | 10.19m2を超え11.38m2以下 | 給熱 | 51767 | 7 | 7 | - | - | 25.78 | 15.28 | 5.09 | 4.51 | - | 67.22 | 46.4 | 19.9 | 0.92 | - | - | ラフテレーンクレーン［油圧伸縮ジブ型・排出ガス対策型(第１次基準値)］ 25t吊 | * | - | - | 普通作業員 | 土木一般世話役 | 特殊作業員 | - | 生コンクリート 高炉 ２１－８－２５（２０） Ｗ／Ｃ ５５％ | 鋼製型枠 異形ブロック ３０ｔ未満 | 練炭 高４号 | - | - | -
2.5tを超え5.5t以下 | 鋼製型枠･FRP製型枠 | 21-8-25(20)(高炉) | 1.73m3を超え1.87m3以下 | 11.38m2を超え12.57m2以下 | 一般 | 51194 | 7.57 | 7.57 | - | - | 23.18 | 13.12 | 4.81 | 4.58 | - | 69.25 | 46.91 | 22.34 | - | - | - | ラフテレーンクレーン［油圧伸縮ジブ型・排出ガス対策型(第１次基準値)］ 25t吊 | * | - | - | 普通作業員 | 特殊作業員 | 土木一般世話役 | - | 生コンクリート 高炉 ２１－８－２５（２０） Ｗ／Ｃ ５５％ | 鋼製型枠 異形ブロック ３０ｔ未満 | - | - | - | -
2.5tを超え5.5t以下 | 鋼製型枠･FRP製型枠 | 21-8-25(20)(高炉) | 1.73m3を超え1.87m3以下 | 11.38m2を超え12.57m2以下 | 給熱 | 53975 | 7.18 | 7.18 | - | - | 26.25 | 15.58 | 5.2 | 4.56 | - | 66.57 | 44.49 | 21.19 | 0.89 | - | - | ラフテレーンクレーン［油圧伸縮ジブ型・排出ガス対策型(第１次基準値)］ 25t吊 | * | - | - | 普通作業員 | 土木一般世話役 | 特殊作業員 | - | 生コンクリート 高炉 ２１－８－２５（２０） Ｗ／Ｃ ５５％ | 鋼製型枠 異形ブロック ３０ｔ未満 | 練炭 高４号 | - | - | -
2.5tを超え5.5t以下 | 鋼製型枠･FRP製型枠 | 21-8-25(20)(高炉) | 1.87m3を超え2.01m3以下 | 6.91m2以上8.19m2以下 | 一般 | 45215 | 6.75 | 6.75 | - | - | 20.08 | 11 | 4.57 | 3.93 | - | 73.17 | 57.23 | 15.94 | - | - | - | ラフテレーンクレーン［油圧伸縮ジブ型・排出ガス対策型(第１次基準値)］ 25t吊 | * | - | - | 普通作業員 | 特殊作業員 | 土木一般世話役 | - | 生コンクリート 高炉 ２１－８－２５（２０） Ｗ／Ｃ ５５％ | 鋼製型枠 異形ブロック ３０ｔ未満 | - | - | - | -
2.5tを超え5.5t以下 | 鋼製型枠･FRP製型枠 | 21-8-25(20)(高炉) | 1.87m3を超え2.01m3以下 | 6.91m2以上8.19m2以下 | 給熱 | 48213 | 6.33 | 6.33 | - | - | 23.96 | 14.1 | 4.71 | 4.28 | - | 69.71 | 53.69 | 14.95 | 1.07 | - | - | ラフテレーンクレーン［油圧伸縮ジブ型・排出ガス対策型(第１次基準値)］ 25t吊 | * | - | - | 普通作業員 | 土木一般世話役 | 特殊作業員 | - | 生コンクリート 高炉 ２１－８－２５（２０） Ｗ／Ｃ ５５％ | 鋼製型枠 異形ブロック ３０ｔ未満 | 練炭 高４号 | - | - | -
2.5tを超え5.5t以下 | 鋼製型枠･FRP製型枠 | 21-8-25(20)(高炉) | 1.87m3を超え2.01m3以下 | 8.19m2を超え9.46m2以下 | 一般 | 47594 | 6.98 | 6.98 | - | - | 20.95 | 11.59 | 4.64 | 4.11 | - | 72.07 | 54.36 | 17.71 | - | - | - | ラフテレーンクレーン［油圧伸縮ジブ型・排出ガス対策型(第１次基準値)］ 25t吊 | * | - | - | 普通作業員 | 特殊作業員 | 土木一般世話役 | - | 生コンクリート 高炉 ２１－８－２５（２０） Ｗ／Ｃ ５５％ | 鋼製型枠 異形ブロック ３０ｔ未満 | - | - | - | -
2.5tを超え5.5t以下 | 鋼製型枠･FRP製型枠 | 21-8-25(20)(高炉) | 1.87m3を超え2.01m3以下 | 8.19m2を超え9.46m2以下 | 給熱 | 50590 | 6.56 | 6.56 | - | - | 24.59 | 14.51 | 4.84 | 4.36 | - | 68.85 | 51.17 | 16.66 | 1.02 | - | - | ラフテレーンクレーン［油圧伸縮ジブ型・排出ガス対策型(第１次基準値)］ 25t吊 | * | - | - | 普通作業員 | 土木一般世話役 | 特殊作業員 | - | 生コンクリート 高炉 ２１－８－２５（２０） Ｗ／Ｃ ５５％ | 鋼製型枠 異形ブロック ３０ｔ未満 | 練炭 高４号 | - | - | -
2.5tを超え5.5t以下 | 鋼製型枠･FRP製型枠 | 21-8-25(20)(高炉) | 1.87m3を超え2.01m3以下 | 9.46m2を超え10.73m2以下 | 一般 | 49950 | 7.18 | 7.18 | - | - | 21.71 | 12.11 | 4.7 | 4.27 | - | 71.11 | 51.8 | 19.31 | - | - | - | ラフテレーンクレーン［油圧伸縮ジブ型・排出ガス対策型(第１次基準値)］ 25t吊 | * | - | - | 普通作業員 | 特殊作業員 | 土木一般世話役 | - | 生コンクリート 高炉 ２１－８－２５（２０） Ｗ／Ｃ ５５％ | 鋼製型枠 異形ブロック ３０ｔ未満 | - | - | - | -
2.5tを超え5.5t以下 | 鋼製型枠･FRP製型枠 | 21-8-25(20)(高炉) | 1.87m3を超え2.01m3以下 | 9.46m2を超え10.73m2以下 | 給熱 | 52948 | 6.77 | 6.77 | - | - | 25.16 | 14.88 | 4.96 | 4.43 | - | 68.07 | 48.89 | 18.21 | 0.97 | - | - | ラフテレーンクレーン［油圧伸縮ジブ型・排出ガス対策型(第１次基準値)］ 25t吊 | * | - | - | 普通作業員 | 土木一般世話役 | 特殊作業員 | - | 生コンクリート 高炉 ２１－８－２５（２０） Ｗ／Ｃ ５５％ | 鋼製型枠 異形ブロック ３０ｔ未満 | 練炭 高４号 | - | - | -
2.5tを超え5.5t以下 | 鋼製型枠･FRP製型枠 | 21-8-25(20)(高炉) | 1.87m3を超え2.01m3以下 | 10.73m2を超え12.00m2以下 | 一般 | 52313 | 7.37 | 7.37 | - | - | 22.41 | 12.59 | 4.75 | 4.42 | - | 70.22 | 49.47 | 20.75 | - | - | - | ラフテレーンクレーン［油圧伸縮ジブ型・排出ガス対策型(第１次基準値)］ 25t吊 | * | - | - | 普通作業員 | 特殊作業員 | 土木一般世話役 | - | 生コンクリート 高炉 ２１－８－２５（２０） Ｗ／Ｃ ５５％ | 鋼製型枠 異形ブロック ３０ｔ未満 | - | - | - | -
2.5tを超え5.5t以下 | 鋼製型枠･FRP製型枠 | 21-8-25(20)(高炉) | 1.87m3を超え2.01m3以下 | 10.73m2を超え12.00m2以下 | 給熱 | 55309 | 6.97 | 6.97 | - | - | 25.68 | 15.21 | 5.08 | 4.49 | - | 67.35 | 46.79 | 19.63 | 0.93 | - | - | ラフテレーンクレーン［油圧伸縮ジブ型・排出ガス対策型(第１次基準値)］ 25t吊 | * | - | - | 普通作業員 | 土木一般世話役 | 特殊作業員 | - | 生コンクリート 高炉 ２１－８－２５（２０） Ｗ／Ｃ ５５％ | 鋼製型枠 異形ブロック ３０ｔ未満 | 練炭 高４号 | - | - | -
2.5tを超え5.5t以下 | 鋼製型枠･FRP製型枠 | 21-8-25(20)(高炉) | 1.87m3を超え2.01m3以下 | 12.00m2を超え13.27m2以下 | 一般 | 54670 | 7.53 | 7.53 | - | - | 23.05 | 13.03 | 4.8 | 4.55 | - | 69.42 | 47.34 | 22.08 | - | - | - | ラフテレーンクレーン［油圧伸縮ジブ型・排出ガス対策型(第１次基準値)］ 25t吊 | * | - | - | 普通作業員 | 特殊作業員 | 土木一般世話役 | - | 生コンクリート 高炉 ２１－８－２５（２０） Ｗ／Ｃ ５５％ | 鋼製型枠 異形ブロック ３０ｔ未満 | - | - | - | -
2.5tを超え5.5t以下 | 鋼製型枠･FRP製型枠 | 21-8-25(20)(高炉) | 1.87m3を超え2.01m3以下 | 12.00m2を超え13.27m2以下 | 給熱 | 57668 | 7.14 | 7.14 | - | - | 26.14 | 15.52 | 5.17 | 4.55 | - | 66.72 | 44.9 | 20.93 | 0.89 | - | - | ラフテレーンクレーン［油圧伸縮ジブ型・排出ガス対策型(第１次基準値)］ 25t吊 | * | - | - | 普通作業員 | 土木一般世話役 | 特殊作業員 | - | 生コンクリート 高炉 ２１－８－２５（２０） Ｗ／Ｃ ５５％ | 鋼製型枠 異形ブロック ３０ｔ未満 | 練炭 高４号 | - | - | -
2.5tを超え5.5t以下 | 鋼製型枠･FRP製型枠 | 21-8-25(20)(高炉) | 2.01m3を超え2.17m3以下 | 7.24m2以上8.60m2以下 | 一般 | 48315 | 6.71 | 6.71 | - | - | 19.95 | 10.91 | 4.56 | 3.9 | - | 73.34 | 57.69 | 15.65 | - | - | - | ラフテレーンクレーン［油圧伸縮ジブ型・排出ガス対策型(第１次基準値)］ 25t吊 | * | - | - | 普通作業員 | 特殊作業員 | 土木一般世話役 | - | 生コンクリート 高炉 ２１－８－２５（２０） Ｗ／Ｃ ５５％ | 鋼製型枠 異形ブロック ３０ｔ未満 | - | - | - | -
2.5tを超え5.5t以下 | 鋼製型枠･FRP製型枠 | 21-8-25(20)(高炉) | 2.01m3を超え2.17m3以下 | 7.24m2以上8.60m2以下 | 給熱 | 51545 | 6.29 | 6.29 | - | - | 23.88 | 14.04 | 4.7 | 4.27 | - | 69.83 | 54.08 | 14.67 | 1.08 | - | - | ラフテレーンクレーン［油圧伸縮ジブ型・排出ガス対策型(第１次基準値)］ 25t吊 | * | - | - | 普通作業員 | 土木一般世話役 | 特殊作業員 | - | 生コンクリート 高炉 ２１－８－２５（２０） Ｗ／Ｃ ５５％ | 鋼製型枠 異形ブロック ３０ｔ未満 | 練炭 高４号 | - | - | -
2.5tを超え5.5t以下 | 鋼製型枠･FRP製型枠 | 21-8-25(20)(高炉) | 2.01m3を超え2.17m3以下 | 8.60m2を超え9.95m2以下 | 一般 | 50839 | 6.93 | 6.93 | - | - | 20.8 | 11.49 | 4.63 | 4.08 | - | 72.27 | 54.84 | 17.43 | - | - | - | ラフテレーンクレーン［油圧伸縮ジブ型・排出ガス対策型(第１次基準値)］ 25t吊 | * | - | - | 普通作業員 | 特殊作業員 | 土木一般世話役 | - | 生コンクリート 高炉 ２１－８－２５（２０） Ｗ／Ｃ ５５％ | 鋼製型枠 異形ブロック ３０ｔ未満 | - | - | - | -
2.5tを超え5.5t以下 | 鋼製型枠･FRP製型枠 | 21-8-25(20)(高炉) | 2.01m3を超え2.17m3以下 | 8.60m2を超え9.95m2以下 | 給熱 | 54069 | 6.52 | 6.52 | - | - | 24.5 | 14.44 | 4.83 | 4.35 | - | 68.98 | 51.56 | 16.39 | 1.03 | - | - | ラフテレーンクレーン［油圧伸縮ジブ型・排出ガス対策型(第１次基準値)］ 25t吊 | * | - | - | 普通作業員 | 土木一般世話役 | 特殊作業員 | - | 生コンクリート 高炉 ２１－８－２５（２０） Ｗ／Ｃ ５５％ | 鋼製型枠 異形ブロック ３０ｔ未満 | 練炭 高４号 | - | - | -
2.5tを超え5.5t以下 | 鋼製型枠･FRP製型枠 | 21-8-25(20)(高炉) | 2.01m3を超え2.17m3以下 | 9.95m2を超え11.3m2以下 | 一般 | 53350 | 7.14 | 7.14 | - | - | 21.57 | 12.02 | 4.69 | 4.24 | - | 71.29 | 52.27 | 19.02 | - | - | - | ラフテレーンクレーン［油圧伸縮ジブ型・排出ガス対策型(第１次基準値)］ 25t吊 | * | - | - | 普通作業員 | 特殊作業員 | 土木一般世話役 | - | 生コンクリート 高炉 ２１－８－２５（２０） Ｗ／Ｃ ５５％ | 鋼製型枠 異形ブロック ３０ｔ未満 | - | - | - | -
2.5tを超え5.5t以下 | 鋼製型枠･FRP製型枠 | 21-8-25(20)(高炉) | 2.01m3を超え2.17m3以下 | 9.95m2を超え11.3m2以下 | 給熱 | 56580 | 6.74 | 6.74 | - | - | 25.06 | 14.81 | 4.94 | 4.42 | - | 68.2 | 49.28 | 17.94 | 0.98 | - | - | ラフテレーンクレーン［油圧伸縮ジブ型・排出ガス対策型(第１次基準値)］ 25t吊 | * | - | - | 普通作業員 | 土木一般世話役 | 特殊作業員 | - | 生コンクリート 高炉 ２１－８－２５（２０） Ｗ／Ｃ ５５％ | 鋼製型枠 異形ブロック ３０ｔ未満 | 練炭 高４号 | - | - | -
2.5tを超え5.5t以下 | 鋼製型枠･FRP製型枠 | 21-8-25(20)(高炉) | 2.01m3を超え2.17m3以下 | 11.3m2を超え12.65m2以下 | 一般 | 55854 | 7.33 | 7.33 | - | - | 22.27 | 12.5 | 4.74 | 4.39 | - | 70.4 | 49.92 | 20.48 | - | - | - | ラフテレーンクレーン［油圧伸縮ジブ型・排出ガス対策型(第１次基準値)］ 25t吊 | * | - | - | 普通作業員 | 特殊作業員 | 土木一般世話役 | - | 生コンクリート 高炉 ２１－８－２５（２０） Ｗ／Ｃ ５５％ | 鋼製型枠 異形ブロック ３０ｔ未満 | - | - | - | -
2.5tを超え5.5t以下 | 鋼製型枠･FRP製型枠 | 21-8-25(20)(高炉) | 2.01m3を超え2.17m3以下 | 11.3m2を超え12.65m2以下 | 給熱 | 59084 | 6.93 | 6.93 | - | - | 25.58 | 15.15 | 5.05 | 4.48 | - | 67.49 | 47.19 | 19.36 | 0.94 | - | - | ラフテレーンクレーン［油圧伸縮ジブ型・排出ガス対策型(第１次基準値)］ 25t吊 | * | - | - | 普通作業員 | 土木一般世話役 | 特殊作業員 | - | 生コンクリート 高炉 ２１－８－２５（２０） Ｗ／Ｃ ５５％ | 鋼製型枠 異形ブロック ３０ｔ未満 | 練炭 高４号 | - | - | -
2.5tを超え5.5t以下 | 鋼製型枠･FRP製型枠 | 21-8-25(20)(高炉) | 2.01m3を超え2.17m3以下 | 12.65m2を超え14.00m2以下 | 一般 | 58365 | 7.5 | 7.5 | - | - | 22.91 | 12.94 | 4.79 | 4.52 | - | 69.59 | 47.78 | 21.81 | - | - | - | ラフテレーンクレーン［油圧伸縮ジブ型・排出ガス対策型(第１次基準値)］ 25t吊 | * | - | - | 普通作業員 | 特殊作業員 | 土木一般世話役 | - | 生コンクリート 高炉 ２１－８－２５（２０） Ｗ／Ｃ ５５％ | 鋼製型枠 異形ブロック ３０ｔ未満 | - | - | - | -
2.5tを超え5.5t以下 | 鋼製型枠･FRP製型枠 | 21-8-25(20)(高炉) | 2.01m3を超え2.17m3以下 | 12.65m2を超え14.00m2以下 | 給熱 | 61595 | 7.11 | 7.11 | - | - | 26.05 | 15.46 | 5.15 | 4.54 | - | 66.84 | 45.28 | 20.66 | 0.9 | - | - | ラフテレーンクレーン［油圧伸縮ジブ型・排出ガス対策型(第１次基準値)］ 25t吊 | * | - | - | 普通作業員 | 土木一般世話役 | 特殊作業員 | - | 生コンクリート 高炉 ２１－８－２５（２０） Ｗ／Ｃ ５５％ | 鋼製型枠 異形ブロック ３０ｔ未満 | 練炭 高４号 | - | - | -
2.5tを超え5.5t以下 | 鋼製型枠･FRP製型枠 | 21-8-25(20)(高炉) | 2.17m3を超え2.33m3以下 | 7.53m2以上8.99m2以下 | 一般 | 51520 | 6.66 | 6.66 | - | - | 19.78 | 10.79 | 4.55 | 3.87 | - | 73.56 | 58.25 | 15.31 | - | - | - | ラフテレーンクレーン［油圧伸縮ジブ型・排出ガス対策型(第１次基準値)］ 25t吊 | * | - | - | 普通作業員 | 特殊作業員 | 土木一般世話役 | - | 生コンクリート 高炉 ２１－８－２５（２０） Ｗ／Ｃ ５５％ | 鋼製型枠 異形ブロック ３０ｔ未満 | - | - | - | -
2.5tを超え5.5t以下 | 鋼製型枠･FRP製型枠 | 21-8-25(20)(高炉) | 2.17m3を超え2.33m3以下 | 7.53m2以上8.99m2以下 | 給熱 | 54999 | 6.24 | 6.24 | - | - | 23.76 | 13.96 | 4.67 | 4.26 | - | 70 | 54.57 | 14.34 | 1.09 | - | - | ラフテレーンクレーン［油圧伸縮ジブ型・排出ガス対策型(第１次基準値)］ 25t吊 | * | - | - | 普通作業員 | 土木一般世話役 | 特殊作業員 | - | 生コンクリート 高炉 ２１－８－２５（２０） Ｗ／Ｃ ５５％ | 鋼製型枠 異形ブロック ３０ｔ未満 | 練炭 高４号 | - | - | -
2.5tを超え5.5t以下 | 鋼製型枠･FRP製型枠 | 21-8-25(20)(高炉) | 2.17m3を超え2.33m3以下 | 8.99m2を超え10.45m2以下 | 一般 | 54230 | 6.9 | 6.9 | - | - | 20.66 | 11.39 | 4.62 | 4.05 | - | 72.44 | 55.33 | 17.11 | - | - | - | ラフテレーンクレーン［油圧伸縮ジブ型・排出ガス対策型(第１次基準値)］ 25t吊 | * | - | - | 普通作業員 | 特殊作業員 | 土木一般世話役 | - | 生コンクリート 高炉 ２１－８－２５（２０） Ｗ／Ｃ ５５％ | 鋼製型枠 異形ブロック ３０ｔ未満 | - | - | - | -
2.5tを超え5.5t以下 | 鋼製型枠･FRP製型枠 | 21-8-25(20)(高炉) | 2.17m3を超え2.33m3以下 | 8.99m2を超え10.45m2以下 | 給熱 | 57709 | 6.48 | 6.48 | - | - | 24.39 | 14.37 | 4.8 | 4.34 | - | 69.13 | 52.01 | 16.08 | 1.04 | - | - | ラフテレーンクレーン［油圧伸縮ジブ型・排出ガス対策型(第１次基準値)］ 25t吊 | * | - | - | 普通作業員 | 土木一般世話役 | 特殊作業員 | - | 生コンクリート 高炉 ２１－８－２５（２０） Ｗ／Ｃ ５５％ | 鋼製型枠 異形ブロック ３０ｔ未満 | 練炭 高４号 | - | - | -
2.5tを超え5.5t以下 | 鋼製型枠･FRP製型枠 | 21-8-25(20)(高炉) | 2.17m3を超え2.33m3以下 | 10.45m2を超え11.91m2以下 | 一般 | 56944 | 7.11 | 7.11 | - | - | 21.44 | 11.93 | 4.68 | 4.21 | - | 71.45 | 52.71 | 18.74 | - | - | - | ラフテレーンクレーン［油圧伸縮ジブ型・排出ガス対策型(第１次基準値)］ 25t吊 | * | - | - | 普通作業員 | 特殊作業員 | 土木一般世話役 | - | 生コンクリート 高炉 ２１－８－２５（２０） Ｗ／Ｃ ５５％ | 鋼製型枠 異形ブロック ３０ｔ未満 | - | - | - | -
2.5tを超え5.5t以下 | 鋼製型枠･FRP製型枠 | 21-8-25(20)(高炉) | 2.17m3を超え2.33m3以下 | 10.45m2を超え11.91m2以下 | 給熱 | 60424 | 6.7 | 6.7 | - | - | 24.98 | 14.75 | 4.93 | 4.41 | - | 68.32 | 49.66 | 17.67 | 0.99 | - | - | ラフテレーンクレーン［油圧伸縮ジブ型・排出ガス対策型(第１次基準値)］ 25t吊 | * | - | - | 普通作業員 | 土木一般世話役 | 特殊作業員 | - | 生コンクリート 高炉 ２１－８－２５（２０） Ｗ／Ｃ ５５％ | 鋼製型枠 異形ブロック ３０ｔ未満 | 練炭 高４号 | - | - | -
2.5tを超え5.5t以下 | 鋼製型枠･FRP製型枠 | 21-8-25(20)(高炉) | 2.17m3を超え2.33m3以下 | 11.91m2を超え13.37m2以下 | 一般 | 59654 | 7.3 | 7.3 | - | - | 22.15 | 12.42 | 4.73 | 4.36 | - | 70.55 | 50.32 | 20.23 | - | - | - | ラフテレーンクレーン［油圧伸縮ジブ型・排出ガス対策型(第１次基準値)］ 25t吊 | * | - | - | 普通作業員 | 特殊作業員 | 土木一般世話役 | - | 生コンクリート 高炉 ２１－８－２５（２０） Ｗ／Ｃ ５５％ | 鋼製型枠 異形ブロック ３０ｔ未満 | - | - | - | -
2.5tを超え5.5t以下 | 鋼製型枠･FRP製型枠 | 21-8-25(20)(高炉) | 2.17m3を超え2.33m3以下 | 11.91m2を超え13.37m2以下 | 給熱 | 63134 | 6.89 | 6.89 | - | - | 25.49 | 15.09 | 5.04 | 4.47 | - | 67.62 | 47.55 | 19.12 | 0.95 | - | - | ラフテレーンクレーン［油圧伸縮ジブ型・排出ガス対策型(第１次基準値)］ 25t吊 | * | - | - | 普通作業員 | 土木一般世話役 | 特殊作業員 | - | 生コンクリート 高炉 ２１－８－２５（２０） Ｗ／Ｃ ５５％ | 鋼製型枠 異形ブロック ３０ｔ未満 | 練炭 高４号 | - | - | -
2.5tを超え5.5t以下 | 鋼製型枠･FRP製型枠 | 21-8-25(20)(高炉) | 2.17m3を超え2.33m3以下 | 13.37m2を超え14.83m2以下 | 一般 | 62366 | 7.47 | 7.47 | - | - | 22.82 | 12.87 | 4.79 | 4.5 | - | 69.71 | 48.12 | 21.59 | - | - | - | ラフテレーンクレーン［油圧伸縮ジブ型・排出ガス対策型(第１次基準値)］ 25t吊 | * | - | - | 普通作業員 | 特殊作業員 | 土木一般世話役 | - | 生コンクリート 高炉 ２１－８－２５（２０） Ｗ／Ｃ ５５％ | 鋼製型枠 異形ブロック ３０ｔ未満 | - | - | - | -
2.5tを超え5.5t以下 | 鋼製型枠･FRP製型枠 | 21-8-25(20)(高炉) | 2.17m3を超え2.33m3以下 | 13.37m2を超え14.83m2以下 | 給熱 | 65846 | 7.08 | 7.08 | - | - | 25.98 | 15.41 | 5.14 | 4.53 | - | 66.94 | 45.58 | 20.45 | 0.91 | - | - | ラフテレーンクレーン［油圧伸縮ジブ型・排出ガス対策型(第１次基準値)］ 25t吊 | * | - | - | 普通作業員 | 土木一般世話役 | 特殊作業員 | - | 生コンクリート 高炉 ２１－８－２５（２０） Ｗ／Ｃ ５５％ | 鋼製型枠 異形ブロック ３０ｔ未満 | 練炭 高４号 | - | - | -
2.5tを超え5.5t以下 | 鋼製型枠･FRP製型枠 | 21-8-25(20)(高炉) | 2.33m3を超え2.51m3以下 | 7.95m2以上9.49m2以下 | 一般 | 55107 | 6.64 | 6.64 | - | - | 19.68 | 10.73 | 4.54 | 3.84 | - | 73.68 | 58.57 | 15.11 | - | - | - | ラフテレーンクレーン［油圧伸縮ジブ型・排出ガス対策型(第１次基準値)］ 25t吊 | * | - | - | 普通作業員 | 特殊作業員 | 土木一般世話役 | - | 生コンクリート 高炉 ２１－８－２５（２０） Ｗ／Ｃ ５５％ | 鋼製型枠 異形ブロック ３０ｔ未満 | - | - | - | -
2.5tを超え5.5t以下 | 鋼製型枠･FRP製型枠 | 21-8-25(20)(高炉) | 2.33m3を超え2.51m3以下 | 7.95m2以上9.49m2以下 | 給熱 | 58847 | 6.22 | 6.22 | - | - | 23.68 | 13.91 | 4.65 | 4.25 | - | 70.1 | 54.86 | 14.15 | 1.09 | - | - | ラフテレーンクレーン［油圧伸縮ジブ型・排出ガス対策型(第１次基準値)］ 25t吊 | * | - | - | 普通作業員 | 土木一般世話役 | 特殊作業員 | - | 生コンクリート 高炉 ２１－８－２５（２０） Ｗ／Ｃ ５５％ | 鋼製型枠 異形ブロック ３０ｔ未満 | 練炭 高４号 | - | - | -
2.5tを超え5.5t以下 | 鋼製型枠･FRP製型枠 | 21-8-25(20)(高炉) | 2.33m3を超え2.51m3以下 | 9.49m2を超え11.02m2以下 | 一般 | 57969 | 6.87 | 6.87 | - | - | 20.55 | 11.32 | 4.61 | 4.03 | - | 72.58 | 55.68 | 16.9 | - | - | - | ラフテレーンクレーン［油圧伸縮ジブ型・排出ガス対策型(第１次基準値)］ 25t吊 | * | - | - | 普通作業員 | 特殊作業員 | 土木一般世話役 | - | 生コンクリート 高炉 ２１－８－２５（２０） Ｗ／Ｃ ５５％ | 鋼製型枠 異形ブロック ３０ｔ未満 | - | - | - | -
2.5tを超え5.5t以下 | 鋼製型枠･FRP製型枠 | 21-8-25(20)(高炉) | 2.33m3を超え2.51m3以下 | 9.49m2を超え11.02m2以下 | 給熱 | 61709 | 6.45 | 6.45 | - | - | 24.32 | 14.32 | 4.79 | 4.33 | - | 69.23 | 52.32 | 15.87 | 1.04 | - | - | ラフテレーンクレーン［油圧伸縮ジブ型・排出ガス対策型(第１次基準値)］ 25t吊 | * | - | - | 普通作業員 | 土木一般世話役 | 特殊作業員 | - | 生コンクリート 高炉 ２１－８－２５（２０） Ｗ／Ｃ ５５％ | 鋼製型枠 異形ブロック ３０ｔ未満 | 練炭 高４号 | - | - | -
2.5tを超え5.5t以下 | 鋼製型枠･FRP製型枠 | 21-8-25(20)(高炉) | 2.33m3を超え2.51m3以下 | 11.02m2を超え12.55m2以下 | 一般 | 60811 | 7.08 | 7.08 | - | - | 21.33 | 11.85 | 4.67 | 4.19 | - | 71.59 | 53.08 | 18.51 | - | - | - | ラフテレーンクレーン［油圧伸縮ジブ型・排出ガス対策型(第１次基準値)］ 25t吊 | * | - | - | 普通作業員 | 特殊作業員 | 土木一般世話役 | - | 生コンクリート 高炉 ２１－８－２５（２０） Ｗ／Ｃ ５５％ | 鋼製型枠 異形ブロック ３０ｔ未満 | - | - | - | -
2.5tを超え5.5t以下 | 鋼製型枠･FRP製型枠 | 21-8-25(20)(高炉) | 2.33m3を超え2.51m3以下 | 11.02m2を超え12.55m2以下 | 給熱 | 64551 | 6.67 | 6.67 | - | - | 24.87 | 14.69 | 4.91 | 4.39 | - | 68.46 | 50.02 | 17.44 | 1 | - | - | ラフテレーンクレーン［油圧伸縮ジブ型・排出ガス対策型(第１次基準値)］ 25t吊 | * | - | - | 普通作業員 | 土木一般世話役 | 特殊作業員 | - | 生コンクリート 高炉 ２１－８－２５（２０） Ｗ／Ｃ ５５％ | 鋼製型枠 異形ブロック ３０ｔ未満 | 練炭 高４号 | - | - | -
2.5tを超え5.5t以下 | 鋼製型枠･FRP製型枠 | 21-8-25(20)(高炉) | 2.33m3を超え2.51m3以下 | 12.55m2を超え14.08m2以下 | 一般 | 63651 | 7.27 | 7.27 | - | - | 22.04 | 12.34 | 4.72 | 4.34 | - | 70.69 | 50.71 | 19.98 | - | - | - | ラフテレーンクレーン［油圧伸縮ジブ型・排出ガス対策型(第１次基準値)］ 25t吊 | * | - | - | 普通作業員 | 特殊作業員 | 土木一般世話役 | - | 生コンクリート 高炉 ２１－８－２５（２０） Ｗ／Ｃ ５５％ | 鋼製型枠 異形ブロック ３０ｔ未満 | - | - | - | -
2.5tを超え5.5t以下 | 鋼製型枠･FRP製型枠 | 21-8-25(20)(高炉) | 2.33m3を超え2.51m3以下 | 12.55m2を超え14.08m2以下 | 給熱 | 67391 | 6.86 | 6.86 | - | - | 25.4 | 15.03 | 5.02 | 4.46 | - | 67.74 | 47.92 | 18.87 | 0.95 | - | - | ラフテレーンクレーン［油圧伸縮ジブ型・排出ガス対策型(第１次基準値)］ 25t吊 | * | - | - | 普通作業員 | 土木一般世話役 | 特殊作業員 | - | 生コンクリート 高炉 ２１－８－２５（２０） Ｗ／Ｃ ５５％ | 鋼製型枠 異形ブロック ３０ｔ未満 | 練炭 高４号 | - | - | -
2.5tを超え5.5t以下 | 鋼製型枠･FRP製型枠 | 21-8-25(20)(高炉) | 2.33m3を超え2.51m3以下 | 14.08m2を超え15.61m2以下 | 一般 | 66495 | 7.44 | 7.44 | - | - | 22.68 | 12.78 | 4.77 | 4.47 | - | 69.88 | 48.56 | 21.32 | - | - | - | ラフテレーンクレーン［油圧伸縮ジブ型・排出ガス対策型(第１次基準値)］ 25t吊 | * | - | - | 普通作業員 | 特殊作業員 | 土木一般世話役 | - | 生コンクリート 高炉 ２１－８－２５（２０） Ｗ／Ｃ ５５％ | 鋼製型枠 異形ブロック ３０ｔ未満 | - | - | - | -
2.5tを超え5.5t以下 | 鋼製型枠･FRP製型枠 | 21-8-25(20)(高炉) | 2.33m3を超え2.51m3以下 | 14.08m2を超え15.61m2以下 | 給熱 | 70233 | 7.05 | 7.05 | - | - | 25.88 | 15.34 | 5.12 | 4.52 | - | 67.07 | 45.96 | 20.19 | 0.92 | - | - | ラフテレーンクレーン［油圧伸縮ジブ型・排出ガス対策型(第１次基準値)］ 25t吊 | * | - | - | 普通作業員 | 土木一般世話役 | 特殊作業員 | - | 生コンクリート 高炉 ２１－８－２５（２０） Ｗ／Ｃ ５５％ | 鋼製型枠 異形ブロック ３０ｔ未満 | 練炭 高４号 | - | - | -
5.5tを超え11.0t以下 | 鋼製型枠･FRP製型枠 | 21-8-25(20)(高炉) | 2.20m3以上2.40m3以下 | 10.01m2以上11.59m2以下 | 一般 | 55693 | 7.02 | 7.02 | - | - | 19.37 | 10.26 | 4.76 | 3.79 | - | 73.61 | 55.1 | 18.51 | - | - | - | ラフテレーンクレーン［油圧伸縮ジブ型・排出ガス対策型(第１次基準値)］ 25t吊 | * | - | - | 普通作業員 | 特殊作業員 | 土木一般世話役 | - | 生コンクリート 高炉 ２１－８－２５（２０） Ｗ／Ｃ ５５％ | 鋼製型枠 異形ブロック ３０ｔ未満 | - | - | - | -
5.5tを超え11.0t以下 | 鋼製型枠･FRP製型枠 | 21-8-25(20)(高炉) | 2.20m3以上2.40m3以下 | 10.01m2以上11.59m2以下 | 給熱 | 57770 | 6.76 | 6.76 | - | - | 21.68 | 12.04 | 4.59 | 4.31 | - | 71.56 | 53.11 | 17.85 | 0.6 | - | - | ラフテレーンクレーン［油圧伸縮ジブ型・排出ガス対策型(第１次基準値)］ 25t吊 | * | - | - | 普通作業員 | 特殊作業員 | 土木一般世話役 | - | 生コンクリート 高炉 ２１－８－２５（２０） Ｗ／Ｃ ５５％ | 鋼製型枠 異形ブロック ３０ｔ未満 | 練炭 高４号 | - | - | -
5.5tを超え11.0t以下 | 鋼製型枠･FRP製型枠 | 21-8-25(20)(高炉) | 2.20m3以上2.40m3以下 | 11.59m2を超え13.15m2以下 | 一般 | 58453 | 7.25 | 7.25 | - | - | 20.06 | 10.71 | 4.84 | 3.93 | - | 72.69 | 52.48 | 20.21 | - | - | - | ラフテレーンクレーン［油圧伸縮ジブ型・排出ガス対策型(第１次基準値)］ 25t吊 | * | - | - | 普通作業員 | 特殊作業員 | 土木一般世話役 | - | 生コンクリート 高炉 ２１－８－２５（２０） Ｗ／Ｃ ５５％ | 鋼製型枠 異形ブロック ３０ｔ未満 | - | - | - | -
5.5tを超え11.0t以下 | 鋼製型枠･FRP製型枠 | 21-8-25(20)(高炉) | 2.20m3以上2.40m3以下 | 11.59m2を超え13.15m2以下 | 給熱 | 60530 | 7 | 7 | - | - | 22.21 | 12.38 | 4.67 | 4.41 | - | 70.79 | 50.7 | 19.51 | 0.58 | - | - | ラフテレーンクレーン［油圧伸縮ジブ型・排出ガス対策型(第１次基準値)］ 25t吊 | * | - | - | 普通作業員 | 特殊作業員 | 土木一般世話役 | - | 生コンクリート 高炉 ２１－８－２５（２０） Ｗ／Ｃ ５５％ | 鋼製型枠 異形ブロック ３０ｔ未満 | 練炭 高４号 | - | - | -
5.5tを超え11.0t以下 | 鋼製型枠･FRP製型枠 | 21-8-25(20)(高炉) | 2.20m3以上2.40m3以下 | 13.15m2を超え14.73m2以下 | 一般 | 61201 | 7.46 | 7.46 | - | - | 20.66 | 11.11 | 4.9 | 4.05 | - | 71.88 | 50.13 | 21.75 | - | - | - | ラフテレーンクレーン［油圧伸縮ジブ型・排出ガス対策型(第１次基準値)］ 25t吊 | * | - | - | 普通作業員 | 特殊作業員 | 土木一般世話役 | - | 生コンクリート 高炉 ２１－８－２５（２０） Ｗ／Ｃ ５５％ | 鋼製型枠 異形ブロック ３０ｔ未満 | - | - | - | -
5.5tを超え11.0t以下 | 鋼製型枠･FRP製型枠 | 21-8-25(20)(高炉) | 2.20m3以上2.40m3以下 | 13.15m2を超え14.73m2以下 | 給熱 | 63278 | 7.22 | 7.22 | - | - | 22.71 | 12.7 | 4.74 | 4.51 | - | 70.07 | 48.49 | 21.03 | 0.55 | - | - | ラフテレーンクレーン［油圧伸縮ジブ型・排出ガス対策型(第１次基準値)］ 25t吊 | * | - | - | 普通作業員 | 特殊作業員 | 土木一般世話役 | - | 生コンクリート 高炉 ２１－８－２５（２０） Ｗ／Ｃ ５５％ | 鋼製型枠 異形ブロック ３０ｔ未満 | 練炭 高４号 | - | - | -
5.5tを超え11.0t以下 | 鋼製型枠･FRP製型枠 | 21-8-25(20)(高炉) | 2.40m3を超え2.60m3以下 | 10.38m2以上12.08m2以下 | 一般 | 59647 | 6.94 | 6.94 | - | - | 19.16 | 10.12 | 4.74 | 3.75 | - | 73.9 | 55.92 | 17.98 | - | - | - | ラフテレーンクレーン［油圧伸縮ジブ型・排出ガス対策型(第１次基準値)］ 25t吊 | * | - | - | 普通作業員 | 特殊作業員 | 土木一般世話役 | - | 生コンクリート 高炉 ２１－８－２５（２０） Ｗ／Ｃ ５５％ | 鋼製型枠 異形ブロック ３０ｔ未満 | - | - | - | -
5.5tを超え11.0t以下 | 鋼製型枠･FRP製型枠 | 21-8-25(20)(高炉) | 2.40m3を超え2.60m3以下 | 10.38m2以上12.08m2以下 | 給熱 | 61904 | 6.69 | 6.69 | - | - | 21.49 | 11.92 | 4.57 | 4.27 | - | 71.82 | 53.89 | 17.32 | 0.61 | - | - | ラフテレーンクレーン［油圧伸縮ジブ型・排出ガス対策型(第１次基準値)］ 25t吊 | * | - | - | 普通作業員 | 特殊作業員 | 土木一般世話役 | - | 生コンクリート 高炉 ２１－８－２５（２０） Ｗ／Ｃ ５５％ | 鋼製型枠 異形ブロック ３０ｔ未満 | 練炭 高４号 | - | - | -
5.5tを超え11.0t以下 | 鋼製型枠･FRP製型枠 | 21-8-25(20)(高炉) | 2.40m3を超え2.60m3以下 | 12.08m2を超え13.76m2以下 | 一般 | 62608 | 7.18 | 7.18 | - | - | 19.85 | 10.58 | 4.81 | 3.89 | - | 72.97 | 53.27 | 19.7 | - | - | - | ラフテレーンクレーン［油圧伸縮ジブ型・排出ガス対策型(第１次基準値)］ 25t吊 | * | - | - | 普通作業員 | 特殊作業員 | 土木一般世話役 | - | 生コンクリート 高炉 ２１－８－２５（２０） Ｗ／Ｃ ５５％ | 鋼製型枠 異形ブロック ３０ｔ未満 | - | - | - | -
5.5tを超え11.0t以下 | 鋼製型枠･FRP製型枠 | 21-8-25(20)(高炉) | 2.40m3を超え2.60m3以下 | 12.08m2を超え13.76m2以下 | 給熱 | 64866 | 6.93 | 6.93 | - | - | 22.04 | 12.28 | 4.64 | 4.38 | - | 71.03 | 51.43 | 19.02 | 0.58 | - | - | ラフテレーンクレーン［油圧伸縮ジブ型・排出ガス対策型(第１次基準値)］ 25t吊 | * | - | - | 普通作業員 | 特殊作業員 | 土木一般世話役 | - | 生コンクリート 高炉 ２１－８－２５（２０） Ｗ／Ｃ ５５％ | 鋼製型枠 異形ブロック ３０ｔ未満 | 練炭 高４号 | - | - | -
5.5tを超え11.0t以下 | 鋼製型枠･FRP製型枠 | 21-8-25(20)(高炉) | 2.40m3を超え2.60m3以下 | 13.76m2を超え15.46m2以下 | 一般 | 65577 | 7.4 | 7.4 | - | - | 20.47 | 10.99 | 4.88 | 4.01 | - | 72.13 | 50.86 | 21.27 | - | - | - | ラフテレーンクレーン［油圧伸縮ジブ型・排出ガス対策型(第１次基準値)］ 25t吊 | * | - | - | 普通作業員 | 特殊作業員 | 土木一般世話役 | - | 生コンクリート 高炉 ２１－８－２５（２０） Ｗ／Ｃ ５５％ | 鋼製型枠 異形ブロック ３０ｔ未満 | - | - | - | -
5.5tを超え11.0t以下 | 鋼製型枠･FRP製型枠 | 21-8-25(20)(高炉) | 2.40m3を超え2.60m3以下 | 13.76m2を超え15.46m2以下 | 給熱 | 67835 | 7.15 | 7.15 | - | - | 22.55 | 12.6 | 4.72 | 4.48 | - | 70.3 | 49.18 | 20.56 | 0.56 | - | - | ラフテレーンクレーン［油圧伸縮ジブ型・排出ガス対策型(第１次基準値)］ 25t吊 | * | - | - | 普通作業員 | 特殊作業員 | 土木一般世話役 | - | 生コンクリート 高炉 ２１－８－２５（２０） Ｗ／Ｃ ５５％ | 鋼製型枠 異形ブロック ３０ｔ未満 | 練炭 高４号 | - | - | -
5.5tを超え11.0t以下 | 鋼製型枠･FRP製型枠 | 21-8-25(20)(高炉) | 2.60m3を超え2.80m3以下 | 10.74m2以上12.56m2以下 | 一般 | 63580 | 6.88 | 6.88 | - | - | 18.98 | 10 | 4.72 | 3.71 | - | 74.14 | 56.65 | 17.49 | - | - | - | ラフテレーンクレーン［油圧伸縮ジブ型・排出ガス対策型(第１次基準値)］ 25t吊 | * | - | - | 普通作業員 | 特殊作業員 | 土木一般世話役 | - | 生コンクリート 高炉 ２１－８－２５（２０） Ｗ／Ｃ ５５％ | 鋼製型枠 異形ブロック ３０ｔ未満 | - | - | - | -
5.5tを超え11.0t以下 | 鋼製型枠･FRP製型枠 | 21-8-25(20)(高炉) | 2.60m3を超え2.80m3以下 | 10.74m2以上12.56m2以下 | 給熱 | 66018 | 6.62 | 6.62 | - | - | 21.35 | 11.83 | 4.55 | 4.24 | - | 72.03 | 54.56 | 16.85 | 0.62 | - | - | ラフテレーンクレーン［油圧伸縮ジブ型・排出ガス対策型(第１次基準値)］ 25t吊 | * | - | - | 普通作業員 | 特殊作業員 | 土木一般世話役 | - | 生コンクリート 高炉 ２１－８－２５（２０） Ｗ／Ｃ ５５％ | 鋼製型枠 異形ブロック ３０ｔ未満 | 練炭 高４号 | - | - | -
5.5tを超え11.0t以下 | 鋼製型枠･FRP製型枠 | 21-8-25(20)(高炉) | 2.60m3を超え2.80m3以下 | 12.56m2を超え14.36m2以下 | 一般 | 66751 | 7.12 | 7.12 | - | - | 19.67 | 10.46 | 4.79 | 3.85 | - | 73.21 | 53.96 | 19.25 | - | - | - | ラフテレーンクレーン［油圧伸縮ジブ型・排出ガス対策型(第１次基準値)］ 25t吊 | * | - | - | 普通作業員 | 特殊作業員 | 土木一般世話役 | - | 生コンクリート 高炉 ２１－８－２５（２０） Ｗ／Ｃ ５５％ | 鋼製型枠 異形ブロック ３０ｔ未満 | - | - | - | -
5.5tを超え11.0t以下 | 鋼製型枠･FRP製型枠 | 21-8-25(20)(高炉) | 2.60m3を超え2.80m3以下 | 12.56m2を超え14.36m2以下 | 給熱 | 69189 | 6.87 | 6.87 | - | - | 21.9 | 12.19 | 4.62 | 4.35 | - | 71.23 | 52.07 | 18.57 | 0.59 | - | - | ラフテレーンクレーン［油圧伸縮ジブ型・排出ガス対策型(第１次基準値)］ 25t吊 | * | - | - | 普通作業員 | 特殊作業員 | 土木一般世話役 | - | 生コンクリート 高炉 ２１－８－２５（２０） Ｗ／Ｃ ５５％ | 鋼製型枠 異形ブロック ３０ｔ未満 | 練炭 高４号 | - | - | -
5.5tを超え11.0t以下 | 鋼製型枠･FRP製型枠 | 21-8-25(20)(高炉) | 2.60m3を超え2.80m3以下 | 14.36m2を超え16.18m2以下 | 一般 | 69931 | 7.34 | 7.34 | - | - | 20.31 | 10.88 | 4.86 | 3.98 | - | 72.35 | 51.5 | 20.85 | - | - | - | ラフテレーンクレーン［油圧伸縮ジブ型・排出ガス対策型(第１次基準値)］ 25t吊 | * | - | - | 普通作業員 | 特殊作業員 | 土木一般世話役 | - | 生コンクリート 高炉 ２１－８－２５（２０） Ｗ／Ｃ ５５％ | 鋼製型枠 異形ブロック ３０ｔ未満 | - | - | - | -
5.5tを超え11.0t以下 | 鋼製型枠･FRP製型枠 | 21-8-25(20)(高炉) | 2.60m3を超え2.80m3以下 | 14.36m2を超え16.18m2以下 | 給熱 | 72369 | 7.09 | 7.09 | - | - | 22.42 | 12.52 | 4.7 | 4.45 | - | 70.49 | 49.77 | 20.15 | 0.57 | - | - | ラフテレーンクレーン［油圧伸縮ジブ型・排出ガス対策型(第１次基準値)］ 25t吊 | * | - | - | 普通作業員 | 特殊作業員 | 土木一般世話役 | - | 生コンクリート 高炉 ２１－８－２５（２０） Ｗ／Ｃ ５５％ | 鋼製型枠 異形ブロック ３０ｔ未満 | 練炭 高４号 | - | - | -
5.5tを超え11.0t以下 | 鋼製型枠･FRP製型枠 | 21-8-25(20)(高炉) | 2.80m3を超え3.00m3以下 | 11.12m2以上13.04m2以下 | 一般 | 67524 | 6.82 | 6.82 | - | - | 18.81 | 9.89 | 4.7 | 3.68 | - | 74.37 | 57.29 | 17.08 | - | - | - | ラフテレーンクレーン［油圧伸縮ジブ型・排出ガス対策型(第１次基準値)］ 25t吊 | * | - | - | 普通作業員 | 特殊作業員 | 土木一般世話役 | - | 生コンクリート 高炉 ２１－８－２５（２０） Ｗ／Ｃ ５５％ | 鋼製型枠 異形ブロック ３０ｔ未満 | - | - | - | -
5.5tを超え11.0t以下 | 鋼製型枠･FRP製型枠 | 21-8-25(20)(高炉) | 2.80m3を超え3.00m3以下 | 11.12m2以上13.04m2以下 | 給熱 | 70143 | 6.56 | 6.56 | - | - | 21.22 | 11.74 | 4.53 | 4.22 | - | 72.22 | 55.15 | 16.44 | 0.63 | - | - | ラフテレーンクレーン［油圧伸縮ジブ型・排出ガス対策型(第１次基準値)］ 25t吊 | * | - | - | 普通作業員 | 特殊作業員 | 土木一般世話役 | - | 生コンクリート 高炉 ２１－８－２５（２０） Ｗ／Ｃ ５５％ | 鋼製型枠 異形ブロック ３０ｔ未満 | 練炭 高４号 | - | - | -
5.5tを超え11.0t以下 | 鋼製型枠･FRP製型枠 | 21-8-25(20)(高炉) | 2.80m3を超え3.00m3以下 | 13.04m2を超え14.96m2以下 | 一般 | 70893 | 7.06 | 7.06 | - | - | 19.51 | 10.35 | 4.78 | 3.82 | - | 73.43 | 54.58 | 18.85 | - | - | - | ラフテレーンクレーン［油圧伸縮ジブ型・排出ガス対策型(第１次基準値)］ 25t吊 | * | - | - | 普通作業員 | 特殊作業員 | 土木一般世話役 | - | 生コンクリート 高炉 ２１－８－２５（２０） Ｗ／Ｃ ５５％ | 鋼製型枠 異形ブロック ３０ｔ未満 | - | - | - | -
5.5tを超え11.0t以下 | 鋼製型枠･FRP製型枠 | 21-8-25(20)(高炉) | 2.80m3を超え3.00m3以下 | 13.04m2を超え14.96m2以下 | 給熱 | 73512 | 6.81 | 6.81 | - | - | 21.79 | 12.11 | 4.61 | 4.33 | - | 71.4 | 52.62 | 18.18 | 0.6 | - | - | ラフテレーンクレーン［油圧伸縮ジブ型・排出ガス対策型(第１次基準値)］ 25t吊 | * | - | - | 普通作業員 | 特殊作業員 | 土木一般世話役 | - | 生コンクリート 高炉 ２１－８－２５（２０） Ｗ／Ｃ ５５％ | 鋼製型枠 異形ブロック ３０ｔ未満 | 練炭 高４号 | - | - | -
5.5tを超え11.0t以下 | 鋼製型枠･FRP製型枠 | 21-8-25(20)(高炉) | 2.80m3を超え3.00m3以下 | 14.96m2を超え16.88m2以下 | 一般 | 74262 | 7.29 | 7.29 | - | - | 20.15 | 10.78 | 4.84 | 3.95 | - | 72.56 | 52.09 | 20.47 | - | - | - | ラフテレーンクレーン［油圧伸縮ジブ型・排出ガス対策型(第１次基準値)］ 25t吊 | * | - | - | 普通作業員 | 特殊作業員 | 土木一般世話役 | - | 生コンクリート 高炉 ２１－８－２５（２０） Ｗ／Ｃ ５５％ | 鋼製型枠 異形ブロック ３０ｔ未満 | - | - | - | -
5.5tを超え11.0t以下 | 鋼製型枠･FRP製型枠 | 21-8-25(20)(高炉) | 2.80m3を超え3.00m3以下 | 14.96m2を超え16.88m2以下 | 給熱 | 76881 | 7.04 | 7.04 | - | - | 22.3 | 12.44 | 4.68 | 4.43 | - | 70.66 | 50.32 | 19.77 | 0.57 | - | - | ラフテレーンクレーン［油圧伸縮ジブ型・排出ガス対策型(第１次基準値)］ 25t吊 | * | - | - | 普通作業員 | 特殊作業員 | 土木一般世話役 | - | 生コンクリート 高炉 ２１－８－２５（２０） Ｗ／Ｃ ５５％ | 鋼製型枠 異形ブロック ３０ｔ未満 | 練炭 高４号 | - | - | -
5.5tを超え11.0t以下 | 鋼製型枠･FRP製型枠 | 21-8-25(20)(高炉) | 3.00m3を超え3.22m3以下 | 11.51m2以上13.53m2以下 | 一般 | 71654 | 6.77 | 6.77 | - | - | 18.66 | 9.78 | 4.69 | 3.65 | - | 74.57 | 57.89 | 16.68 | - | - | - | ラフテレーンクレーン［油圧伸縮ジブ型・排出ガス対策型(第１次基準値)］ 25t吊 | * | - | - | 普通作業員 | 特殊作業員 | 土木一般世話役 | - | 生コンクリート 高炉 ２１－８－２５（２０） Ｗ／Ｃ ５５％ | 鋼製型枠 異形ブロック ３０ｔ未満 | - | - | - | -
5.5tを超え11.0t以下 | 鋼製型枠･FRP製型枠 | 21-8-25(20)(高炉) | 3.00m3を超え3.22m3以下 | 11.51m2以上13.53m2以下 | 給熱 | 74464 | 6.51 | 6.51 | - | - | 21.09 | 11.66 | 4.51 | 4.19 | - | 72.4 | 55.72 | 16.05 | 0.63 | - | - | ラフテレーンクレーン［油圧伸縮ジブ型・排出ガス対策型(第１次基準値)］ 25t吊 | * | - | - | 普通作業員 | 特殊作業員 | 土木一般世話役 | - | 生コンクリート 高炉 ２１－８－２５（２０） Ｗ／Ｃ ５５％ | 鋼製型枠 異形ブロック ３０ｔ未満 | 練炭 高４号 | - | - | -
5.5tを超え11.0t以下 | 鋼製型枠･FRP製型枠 | 21-8-25(20)(高炉) | 3.00m3を超え3.22m3以下 | 13.53m2を超え15.55m2以下 | 一般 | 75199 | 7.01 | 7.01 | - | - | 19.36 | 10.25 | 4.76 | 3.79 | - | 73.63 | 55.17 | 18.46 | - | - | - | ラフテレーンクレーン［油圧伸縮ジブ型・排出ガス対策型(第１次基準値)］ 25t吊 | * | - | - | 普通作業員 | 特殊作業員 | 土木一般世話役 | - | 生コンクリート 高炉 ２１－８－２５（２０） Ｗ／Ｃ ５５％ | 鋼製型枠 異形ブロック ３０ｔ未満 | - | - | - | -
5.5tを超え11.0t以下 | 鋼製型枠･FRP製型枠 | 21-8-25(20)(高炉) | 3.00m3を超え3.22m3以下 | 13.53m2を超え15.55m2以下 | 給熱 | 78007 | 6.76 | 6.76 | - | - | 21.66 | 12.02 | 4.59 | 4.31 | - | 71.58 | 53.18 | 17.8 | 0.6 | - | - | ラフテレーンクレーン［油圧伸縮ジブ型・排出ガス対策型(第１次基準値)］ 25t吊 | * | - | - | 普通作業員 | 特殊作業員 | 土木一般世話役 | - | 生コンクリート 高炉 ２１－８－２５（２０） Ｗ／Ｃ ５５％ | 鋼製型枠 異形ブロック ３０ｔ未満 | 練炭 高４号 | - | - | -
5.5tを超え11.0t以下 | 鋼製型枠･FRP製型枠 | 21-8-25(20)(高炉) | 3.00m3を超え3.22m3以下 | 15.55m2を超え17.57m2以下 | 一般 | 78741 | 7.23 | 7.23 | - | - | 20.01 | 10.68 | 4.83 | 3.92 | - | 72.76 | 52.68 | 20.08 | - | - | - | ラフテレーンクレーン［油圧伸縮ジブ型・排出ガス対策型(第１次基準値)］ 25t吊 | * | - | - | 普通作業員 | 特殊作業員 | 土木一般世話役 | - | 生コンクリート 高炉 ２１－８－２５（２０） Ｗ／Ｃ ５５％ | 鋼製型枠 異形ブロック ３０ｔ未満 | - | - | - | -
5.5tを超え11.0t以下 | 鋼製型枠･FRP製型枠 | 21-8-25(20)(高炉) | 3.00m3を超え3.22m3以下 | 15.55m2を超え17.57m2以下 | 給熱 | 81551 | 6.98 | 6.98 | - | - | 22.18 | 12.36 | 4.66 | 4.41 | - | 70.84 | 50.87 | 19.39 | 0.58 | - | - | ラフテレーンクレーン［油圧伸縮ジブ型・排出ガス対策型(第１次基準値)］ 25t吊 | * | - | - | 普通作業員 | 特殊作業員 | 土木一般世話役 | - | 生コンクリート 高炉 ２１－８－２５（２０） Ｗ／Ｃ ５５％ | 鋼製型枠 異形ブロック ３０ｔ未満 | 練炭 高４号 | - | - | -
5.5tを超え11.0t以下 | 鋼製型枠･FRP製型枠 | 21-8-25(20)(高炉) | 3.22m3を超え3.45m3以下 | 11.94m2以上14.10m2以下 | 一般 | 76205 | 6.71 | 6.71 | - | - | 18.51 | 9.69 | 4.67 | 3.62 | - | 74.78 | 58.47 | 16.31 | - | - | - | ラフテレーンクレーン［油圧伸縮ジブ型・排出ガス対策型(第１次基準値)］ 25t吊 | * | - | - | 普通作業員 | 特殊作業員 | 土木一般世話役 | - | 生コンクリート 高炉 ２１－８－２５（２０） Ｗ／Ｃ ５５％ | 鋼製型枠 異形ブロック ３０ｔ未満 | - | - | - | -
5.5tを超え11.0t以下 | 鋼製型枠･FRP製型枠 | 21-8-25(20)(高炉) | 3.22m3を超え3.45m3以下 | 11.94m2以上14.10m2以下 | 給熱 | 79220 | 6.46 | 6.46 | - | - | 20.96 | 11.58 | 4.49 | 4.17 | - | 72.58 | 56.25 | 15.69 | 0.64 | - | - | ラフテレーンクレーン［油圧伸縮ジブ型・排出ガス対策型(第１次基準値)］ 25t吊 | * | - | - | 普通作業員 | 特殊作業員 | 土木一般世話役 | - | 生コンクリート 高炉 ２１－８－２５（２０） Ｗ／Ｃ ５５％ | 鋼製型枠 異形ブロック ３０ｔ未満 | 練炭 高４号 | - | - | -
5.5tを超え11.0t以下 | 鋼製型枠･FRP製型枠 | 21-8-25(20)(高炉) | 3.22m3を超え3.45m3以下 | 14.10m2を超え16.24m2以下 | 一般 | 79979 | 6.96 | 6.96 | - | - | 19.23 | 10.16 | 4.75 | 3.76 | - | 73.81 | 55.7 | 18.11 | - | - | - | ラフテレーンクレーン［油圧伸縮ジブ型・排出ガス対策型(第１次基準値)］ 25t吊 | * | - | - | 普通作業員 | 特殊作業員 | 土木一般世話役 | - | 生コンクリート 高炉 ２１－８－２５（２０） Ｗ／Ｃ ５５％ | 鋼製型枠 異形ブロック ３０ｔ未満 | - | - | - | -
5.5tを超え11.0t以下 | 鋼製型枠･FRP製型枠 | 21-8-25(20)(高炉) | 3.22m3を超え3.45m3以下 | 14.10m2を超え16.24m2以下 | 給熱 | 82994 | 6.71 | 6.71 | - | - | 21.53 | 11.95 | 4.57 | 4.28 | - | 71.76 | 53.7 | 17.45 | 0.61 | - | - | ラフテレーンクレーン［油圧伸縮ジブ型・排出ガス対策型(第１次基準値)］ 25t吊 | * | - | - | 普通作業員 | 特殊作業員 | 土木一般世話役 | - | 生コンクリート 高炉 ２１－８－２５（２０） Ｗ／Ｃ ５５％ | 鋼製型枠 異形ブロック ３０ｔ未満 | 練炭 高４号 | - | - | -
5.5tを超え11.0t以下 | 鋼製型枠･FRP製型枠 | 21-8-25(20)(高炉) | 3.22m3を超え3.45m3以下 | 16.24m2を超え18.40m2以下 | 一般 | 83749 | 7.19 | 7.19 | - | - | 19.87 | 10.59 | 4.82 | 3.89 | - | 72.94 | 53.19 | 19.75 | - | - | - | ラフテレーンクレーン［油圧伸縮ジブ型・排出ガス対策型(第１次基準値)］ 25t吊 | * | - | - | 普通作業員 | 特殊作業員 | 土木一般世話役 | - | 生コンクリート 高炉 ２１－８－２５（２０） Ｗ／Ｃ ５５％ | 鋼製型枠 異形ブロック ３０ｔ未満 | - | - | - | -
5.5tを超え11.0t以下 | 鋼製型枠･FRP製型枠 | 21-8-25(20)(高炉) | 3.22m3を超え3.45m3以下 | 16.24m2を超え18.40m2以下 | 給熱 | 86763 | 6.94 | 6.94 | - | - | 22.06 | 12.29 | 4.65 | 4.38 | - | 71 | 51.36 | 19.06 | 0.58 | - | - | ラフテレーンクレーン［油圧伸縮ジブ型・排出ガス対策型(第１次基準値)］ 25t吊 | * | - | - | 普通作業員 | 特殊作業員 | 土木一般世話役 | - | 生コンクリート 高炉 ２１－８－２５（２０） Ｗ／Ｃ ５５％ | 鋼製型枠 異形ブロック ３０ｔ未満 | 練炭 高４号 | - | - | -
5.5tを超え11.0t以下 | 鋼製型枠･FRP製型枠 | 21-8-25(20)(高炉) | 3.45m3を超え3.70m3以下 | 12.23m2以上14.51m2以下 | 一般 | 80657 | 6.65 | 6.65 | - | - | 18.32 | 9.56 | 4.65 | 3.58 | - | 75.03 | 59.2 | 15.83 | - | - | - | ラフテレーンクレーン［油圧伸縮ジブ型・排出ガス対策型(第１次基準値)］ 25t吊 | * | - | - | 普通作業員 | 特殊作業員 | 土木一般世話役 | - | 生コンクリート 高炉 ２１－８－２５（２０） Ｗ／Ｃ ５５％ | 鋼製型枠 異形ブロック ３０ｔ未満 | - | - | - | -
5.5tを超え11.0t以下 | 鋼製型枠･FRP製型枠 | 21-8-25(20)(高炉) | 3.45m3を超え3.70m3以下 | 12.23m2以上14.51m2以下 | 給熱 | 83890 | 6.39 | 6.39 | - | - | 20.81 | 11.48 | 4.47 | 4.14 | - | 72.8 | 56.93 | 15.22 | 0.65 | - | - | ラフテレーンクレーン［油圧伸縮ジブ型・排出ガス対策型(第１次基準値)］ 25t吊 | * | - | - | 普通作業員 | 特殊作業員 | 土木一般世話役 | - | 生コンクリート 高炉 ２１－８－２５（２０） Ｗ／Ｃ ５５％ | 鋼製型枠 異形ブロック ３０ｔ未満 | 練炭 高４号 | - | - | -
5.5tを超え11.0t以下 | 鋼製型枠･FRP製型枠 | 21-8-25(20)(高炉) | 3.45m3を超え3.70m3以下 | 14.51m2を超え16.79m2以下 | 一般 | 84656 | 6.9 | 6.9 | - | - | 19.04 | 10.04 | 4.73 | 3.72 | - | 74.06 | 56.41 | 17.65 | - | - | - | ラフテレーンクレーン［油圧伸縮ジブ型・排出ガス対策型(第１次基準値)］ 25t吊 | * | - | - | 普通作業員 | 特殊作業員 | 土木一般世話役 | - | 生コンクリート 高炉 ２１－８－２５（２０） Ｗ／Ｃ ５５％ | 鋼製型枠 異形ブロック ３０ｔ未満 | - | - | - | -
5.5tを超え11.0t以下 | 鋼製型枠･FRP製型枠 | 21-8-25(20)(高炉) | 3.45m3を超え3.70m3以下 | 14.51m2を超え16.79m2以下 | 給熱 | 87891 | 6.65 | 6.65 | - | - | 21.39 | 11.86 | 4.55 | 4.25 | - | 71.96 | 54.34 | 17 | 0.62 | - | - | ラフテレーンクレーン［油圧伸縮ジブ型・排出ガス対策型(第１次基準値)］ 25t吊 | * | - | - | 普通作業員 | 特殊作業員 | 土木一般世話役 | - | 生コンクリート 高炉 ２１－８－２５（２０） Ｗ／Ｃ ５５％ | 鋼製型枠 異形ブロック ３０ｔ未満 | 練炭 高４号 | - | - | -
5.5tを超え11.0t以下 | 鋼製型枠･FRP製型枠 | 21-8-25(20)(高炉) | 3.45m3を超え3.70m3以下 | 16.79m2を超え19.07m2以下 | 一般 | 88655 | 7.13 | 7.13 | - | - | 19.7 | 10.47 | 4.8 | 3.86 | - | 73.17 | 53.86 | 19.31 | - | - | - | ラフテレーンクレーン［油圧伸縮ジブ型・排出ガス対策型(第１次基準値)］ 25t吊 | * | - | - | 普通作業員 | 特殊作業員 | 土木一般世話役 | - | 生コンクリート 高炉 ２１－８－２５（２０） Ｗ／Ｃ ５５％ | 鋼製型枠 異形ブロック ３０ｔ未満 | - | - | - | -
5.5tを超え11.0t以下 | 鋼製型枠･FRP製型枠 | 21-8-25(20)(高炉) | 3.45m3を超え3.70m3以下 | 16.79m2を超え19.07m2以下 | 給熱 | 91890 | 6.88 | 6.88 | - | - | 21.93 | 12.2 | 4.63 | 4.36 | - | 71.19 | 51.97 | 18.63 | 0.59 | - | - | ラフテレーンクレーン［油圧伸縮ジブ型・排出ガス対策型(第１次基準値)］ 25t吊 | * | - | - | 普通作業員 | 特殊作業員 | 土木一般世話役 | - | 生コンクリート 高炉 ２１－８－２５（２０） Ｗ／Ｃ ５５％ | 鋼製型枠 異形ブロック ３０ｔ未満 | 練炭 高４号 | - | - | -
5.5tを超え11.0t以下 | 鋼製型枠･FRP製型枠 | 21-8-25(20)(高炉) | 3.70m3を超え3.96m3以下 | 12.86m2以上15.28m2以下 | 一般 | 85875 | 6.62 | 6.62 | - | - | 18.25 | 9.51 | 4.64 | 3.57 | - | 75.13 | 59.49 | 15.64 | - | - | - | ラフテレーンクレーン［油圧伸縮ジブ型・排出ガス対策型(第１次基準値)］ 25t吊 | * | - | - | 普通作業員 | 特殊作業員 | 土木一般世話役 | - | 生コンクリート 高炉 ２１－８－２５（２０） Ｗ／Ｃ ５５％ | 鋼製型枠 異形ブロック ３０ｔ未満 | - | - | - | -
5.5tを超え11.0t以下 | 鋼製型枠･FRP製型枠 | 21-8-25(20)(高炉) | 3.70m3を超え3.96m3以下 | 12.86m2以上15.28m2以下 | 給熱 | 89333 | 6.37 | 6.37 | - | - | 20.76 | 11.45 | 4.46 | 4.13 | - | 72.87 | 57.18 | 15.04 | 0.65 | - | - | ラフテレーンクレーン［油圧伸縮ジブ型・排出ガス対策型(第１次基準値)］ 25t吊 | * | - | - | 普通作業員 | 特殊作業員 | 土木一般世話役 | - | 生コンクリート 高炉 ２１－８－２５（２０） Ｗ／Ｃ ５５％ | 鋼製型枠 異形ブロック ３０ｔ未満 | 練炭 高４号 | - | - | -
5.5tを超え11.0t以下 | 鋼製型枠･FRP製型枠 | 21-8-25(20)(高炉) | 3.70m3を超え3.96m3以下 | 15.28m2を超え17.70m2以下 | 一般 | 90121 | 6.87 | 6.87 | - | - | 18.97 | 9.99 | 4.72 | 3.71 | - | 74.16 | 56.69 | 17.47 | - | - | - | ラフテレーンクレーン［油圧伸縮ジブ型・排出ガス対策型(第１次基準値)］ 25t吊 | * | - | - | 普通作業員 | 特殊作業員 | 土木一般世話役 | - | 生コンクリート 高炉 ２１－８－２５（２０） Ｗ／Ｃ ５５％ | 鋼製型枠 異形ブロック ３０ｔ未満 | - | - | - | -
5.5tを超え11.0t以下 | 鋼製型枠･FRP製型枠 | 21-8-25(20)(高炉) | 3.70m3を超え3.96m3以下 | 15.28m2を超え17.70m2以下 | 給熱 | 93579 | 6.62 | 6.62 | - | - | 21.33 | 11.82 | 4.54 | 4.24 | - | 72.05 | 54.61 | 16.82 | 0.62 | - | - | ラフテレーンクレーン［油圧伸縮ジブ型・排出ガス対策型(第１次基準値)］ 25t吊 | * | - | - | 普通作業員 | 特殊作業員 | 土木一般世話役 | - | 生コンクリート 高炉 ２１－８－２５（２０） Ｗ／Ｃ ５５％ | 鋼製型枠 異形ブロック ３０ｔ未満 | 練炭 高４号 | - | - | -
5.5tを超え11.0t以下 | 鋼製型枠･FRP製型枠 | 21-8-25(20)(高炉) | 3.70m3を超え3.96m3以下 | 17.70m2を超え20.12m2以下 | 一般 | 94365 | 7.1 | 7.1 | - | - | 19.63 | 10.43 | 4.79 | 3.84 | - | 73.27 | 54.14 | 19.13 | - | - | - | ラフテレーンクレーン［油圧伸縮ジブ型・排出ガス対策型(第１次基準値)］ 25t吊 | * | - | - | 普通作業員 | 特殊作業員 | 土木一般世話役 | - | 生コンクリート 高炉 ２１－８－２５（２０） Ｗ／Ｃ ５５％ | 鋼製型枠 異形ブロック ３０ｔ未満 | - | - | - | -
5.5tを超え11.0t以下 | 鋼製型枠･FRP製型枠 | 21-8-25(20)(高炉) | 3.70m3を超え3.96m3以下 | 17.70m2を超え20.12m2以下 | 給熱 | 97823 | 6.85 | 6.85 | - | - | 21.86 | 12.16 | 4.62 | 4.34 | - | 71.29 | 52.24 | 18.46 | 0.59 | - | - | ラフテレーンクレーン［油圧伸縮ジブ型・排出ガス対策型(第１次基準値)］ 25t吊 | * | - | - | 普通作業員 | 特殊作業員 | 土木一般世話役 | - | 生コンクリート 高炉 ２１－８－２５（２０） Ｗ／Ｃ ５５％ | 鋼製型枠 異形ブロック ３０ｔ未満 | 練炭 高４号 | - | - | -
5.5tを超え11.0t以下 | 鋼製型枠･FRP製型枠 | 21-8-25(20)(高炉) | 3.96m3を超え4.23m3以下 | 13.33m2以上15.93m2以下 | 一般 | 91174 | 6.58 | 6.58 | - | - | 18.12 | 9.43 | 4.63 | 3.54 | - | 75.3 | 59.98 | 15.32 | - | - | - | ラフテレーンクレーン［油圧伸縮ジブ型・排出ガス対策型(第１次基準値)］ 25t吊 | * | - | - | 普通作業員 | 特殊作業員 | 土木一般世話役 | - | 生コンクリート 高炉 ２１－８－２５（２０） Ｗ／Ｃ ５５％ | 鋼製型枠 異形ブロック ３０ｔ未満 | - | - | - | -
5.5tを超え11.0t以下 | 鋼製型枠･FRP製型枠 | 21-8-25(20)(高炉) | 3.96m3を超え4.23m3以下 | 13.33m2以上15.93m2以下 | 給熱 | 94877 | 6.32 | 6.32 | - | - | 20.66 | 11.38 | 4.45 | 4.11 | - | 73.02 | 57.64 | 14.72 | 0.66 | - | - | ラフテレーンクレーン［油圧伸縮ジブ型・排出ガス対策型(第１次基準値)］ 25t吊 | * | - | - | 普通作業員 | 特殊作業員 | 土木一般世話役 | - | 生コンクリート 高炉 ２１－８－２５（２０） Ｗ／Ｃ ５５％ | 鋼製型枠 異形ブロック ３０ｔ未満 | 練炭 高４号 | - | - | -
5.5tを超え11.0t以下 | 鋼製型枠･FRP製型枠 | 21-8-25(20)(高炉) | 3.96m3を超え4.23m3以下 | 15.93m2を超え18.51m2以下 | 一般 | 95715 | 6.83 | 6.83 | - | - | 18.85 | 9.91 | 4.71 | 3.69 | - | 74.32 | 57.14 | 17.18 | - | - | - | ラフテレーンクレーン［油圧伸縮ジブ型・排出ガス対策型(第１次基準値)］ 25t吊 | * | - | - | 普通作業員 | 特殊作業員 | 土木一般世話役 | - | 生コンクリート 高炉 ２１－８－２５（２０） Ｗ／Ｃ ５５％ | 鋼製型枠 異形ブロック ３０ｔ未満 | - | - | - | -
5.5tを超え11.0t以下 | 鋼製型枠･FRP製型枠 | 21-8-25(20)(高炉) | 3.96m3を超え4.23m3以下 | 15.93m2を超え18.51m2以下 | 給熱 | 99418 | 6.58 | 6.58 | - | - | 21.24 | 11.76 | 4.53 | 4.22 | - | 72.18 | 55.01 | 16.54 | 0.63 | - | - | ラフテレーンクレーン［油圧伸縮ジブ型・排出ガス対策型(第１次基準値)］ 25t吊 | * | - | - | 普通作業員 | 特殊作業員 | 土木一般世話役 | - | 生コンクリート 高炉 ２１－８－２５（２０） Ｗ／Ｃ ５５％ | 鋼製型枠 異形ブロック ３０ｔ未満 | 練炭 高４号 | - | - | -
5.5tを超え11.0t以下 | 鋼製型枠･FRP製型枠 | 21-8-25(20)(高炉) | 3.96m3を超え4.23m3以下 | 18.51m2を超え21.11m2以下 | 一般 | 100260 | 7.07 | 7.07 | - | - | 19.52 | 10.36 | 4.78 | 3.82 | - | 73.41 | 54.55 | 18.86 | - | - | - | ラフテレーンクレーン［油圧伸縮ジブ型・排出ガス対策型(第１次基準値)］ 25t吊 | * | - | - | 普通作業員 | 特殊作業員 | 土木一般世話役 | - | 生コンクリート 高炉 ２１－８－２５（２０） Ｗ／Ｃ ５５％ | 鋼製型枠 異形ブロック ３０ｔ未満 | - | - | - | -
5.5tを超え11.0t以下 | 鋼製型枠･FRP製型枠 | 21-8-25(20)(高炉) | 3.96m3を超え4.23m3以下 | 18.51m2を超え21.11m2以下 | 給熱 | 103970 | 6.81 | 6.81 | - | - | 21.79 | 12.11 | 4.61 | 4.33 | - | 71.4 | 52.61 | 18.19 | 0.6 | - | - | ラフテレーンクレーン［油圧伸縮ジブ型・排出ガス対策型(第１次基準値)］ 25t吊 | * | - | - | 普通作業員 | 特殊作業員 | 土木一般世話役 | - | 生コンクリート 高炉 ２１－８－２５（２０） Ｗ／Ｃ ５５％ | 鋼製型枠 異形ブロック ３０ｔ未満 | 練炭 高４号 | - | - | -
5.5tを超え11.0t以下 | 鋼製型枠･FRP製型枠 | 21-8-25(20)(高炉) | 4.23m3を超え4.53m3以下 | 13.87m2以上16.61m2以下 | 一般 | 96716 | 6.54 | 6.54 | - | - | 18.01 | 9.35 | 4.62 | 3.52 | - | 75.45 | 60.41 | 15.04 | - | - | - | ラフテレーンクレーン［油圧伸縮ジブ型・排出ガス対策型(第１次基準値)］ 25t吊 | * | - | - | 普通作業員 | 特殊作業員 | 土木一般世話役 | - | 生コンクリート 高炉 ２１－８－２５（２０） Ｗ／Ｃ ５５％ | 鋼製型枠 異形ブロック ３０ｔ未満 | - | - | - | -
5.5tを超え11.0t以下 | 鋼製型枠･FRP製型枠 | 21-8-25(20)(高炉) | 4.23m3を超え4.53m3以下 | 13.87m2以上16.61m2以下 | 給熱 | 100670 | 6.28 | 6.28 | - | - | 20.58 | 11.33 | 4.44 | 4.09 | - | 73.14 | 58.03 | 14.45 | 0.66 | - | - | ラフテレーンクレーン［油圧伸縮ジブ型・排出ガス対策型(第１次基準値)］ 25t吊 | * | - | - | 普通作業員 | 特殊作業員 | 土木一般世話役 | - | 生コンクリート 高炉 ２１－８－２５（２０） Ｗ／Ｃ ５５％ | 鋼製型枠 異形ブロック ３０ｔ未満 | 練炭 高４号 | - | - | -
5.5tを超え11.0t以下 | 鋼製型枠･FRP製型枠 | 21-8-25(20)(高炉) | 4.23m3を超え4.53m3以下 | 16.61m2を超え19.35m2以下 | 一般 | 101520 | 6.8 | 6.8 | - | - | 18.75 | 9.84 | 4.7 | 3.67 | - | 74.45 | 57.54 | 16.91 | - | - | - | ラフテレーンクレーン［油圧伸縮ジブ型・排出ガス対策型(第１次基準値)］ 25t吊 | * | - | - | 普通作業員 | 特殊作業員 | 土木一般世話役 | - | 生コンクリート 高炉 ２１－８－２５（２０） Ｗ／Ｃ ５５％ | 鋼製型枠 異形ブロック ３０ｔ未満 | - | - | - | -
5.5tを超え11.0t以下 | 鋼製型枠･FRP製型枠 | 21-8-25(20)(高炉) | 4.23m3を超え4.53m3以下 | 16.61m2を超え19.35m2以下 | 給熱 | 105480 | 6.54 | 6.54 | - | - | 21.17 | 11.71 | 4.52 | 4.21 | - | 72.29 | 55.39 | 16.27 | 0.63 | - | - | ラフテレーンクレーン［油圧伸縮ジブ型・排出ガス対策型(第１次基準値)］ 25t吊 | * | - | - | 普通作業員 | 特殊作業員 | 土木一般世話役 | - | 生コンクリート 高炉 ２１－８－２５（２０） Ｗ／Ｃ ５５％ | 鋼製型枠 異形ブロック ３０ｔ未満 | 練炭 高４号 | - | - | -
5.5tを超え11.0t以下 | 鋼製型枠･FRP製型枠 | 21-8-25(20)(高炉) | 4.23m3を超え4.53m3以下 | 19.35m2を超え22.09m2以下 | 一般 | 106330 | 7.03 | 7.03 | - | - | 19.42 | 10.29 | 4.77 | 3.8 | - | 73.55 | 54.95 | 18.6 | - | - | - | ラフテレーンクレーン［油圧伸縮ジブ型・排出ガス対策型(第１次基準値)］ 25t吊 | * | - | - | 普通作業員 | 特殊作業員 | 土木一般世話役 | - | 生コンクリート 高炉 ２１－８－２５（２０） Ｗ／Ｃ ５５％ | 鋼製型枠 異形ブロック ３０ｔ未満 | - | - | - | -
5.5tを超え11.0t以下 | 鋼製型枠･FRP製型枠 | 21-8-25(20)(高炉) | 4.23m3を超え4.53m3以下 | 19.35m2を超え22.09m2以下 | 給熱 | 110290 | 6.78 | 6.78 | - | - | 21.7 | 12.05 | 4.6 | 4.31 | - | 71.52 | 52.98 | 17.94 | 0.6 | - | - | ラフテレーンクレーン［油圧伸縮ジブ型・排出ガス対策型(第１次基準値)］ 25t吊 | * | - | - | 普通作業員 | 特殊作業員 | 土木一般世話役 | - | 生コンクリート 高炉 ２１－８－２５（２０） Ｗ／Ｃ ５５％ | 鋼製型枠 異形ブロック ３０ｔ未満 | 練炭 高４号 | - | - | -
5.5tを超え11.0t以下 | 鋼製型枠･FRP製型枠 | 21-8-25(20)(高炉) | 4.53m3を超え4.84m3以下 | 14.45m2以上17.37m2以下 | 一般 | 102840 | 6.5 | 6.5 | - | - | 17.91 | 9.28 | 4.61 | 3.5 | - | 75.59 | 60.82 | 14.77 | - | - | - | ラフテレーンクレーン［油圧伸縮ジブ型・排出ガス対策型(第１次基準値)］ 25t吊 | * | - | - | 普通作業員 | 特殊作業員 | 土木一般世話役 | - | 生コンクリート 高炉 ２１－８－２５（２０） Ｗ／Ｃ ５５％ | 鋼製型枠 異形ブロック ３０ｔ未満 | - | - | - | -
5.5tを超え11.0t以下 | 鋼製型枠･FRP製型枠 | 21-8-25(20)(高炉) | 4.53m3を超え4.84m3以下 | 14.45m2以上17.37m2以下 | 給熱 | 107080 | 6.24 | 6.24 | - | - | 20.47 | 11.27 | 4.42 | 4.07 | - | 73.29 | 58.45 | 14.18 | 0.66 | - | - | ラフテレーンクレーン［油圧伸縮ジブ型・排出ガス対策型(第１次基準値)］ 25t吊 | * | - | - | 普通作業員 | 特殊作業員 | 土木一般世話役 | - | 生コンクリート 高炉 ２１－８－２５（２０） Ｗ／Ｃ ５５％ | 鋼製型枠 異形ブロック ３０ｔ未満 | 練炭 高４号 | - | - | -
5.5tを超え11.0t以下 | 鋼製型枠･FRP製型枠 | 21-8-25(20)(高炉) | 4.53m3を超え4.84m3以下 | 17.37m2を超え20.27m2以下 | 一般 | 107940 | 6.76 | 6.76 | - | - | 18.64 | 9.77 | 4.68 | 3.65 | - | 74.6 | 57.95 | 16.65 | - | - | - | ラフテレーンクレーン［油圧伸縮ジブ型・排出ガス対策型(第１次基準値)］ 25t吊 | * | - | - | 普通作業員 | 特殊作業員 | 土木一般世話役 | - | 生コンクリート 高炉 ２１－８－２５（２０） Ｗ／Ｃ ５５％ | 鋼製型枠 異形ブロック ３０ｔ未満 | - | - | - | -
5.5tを超え11.0t以下 | 鋼製型枠･FRP製型枠 | 21-8-25(20)(高炉) | 4.53m3を超え4.84m3以下 | 17.37m2を超え20.27m2以下 | 給熱 | 112180 | 6.5 | 6.5 | - | - | 21.08 | 11.65 | 4.51 | 4.19 | - | 72.42 | 55.77 | 16.02 | 0.63 | - | - | ラフテレーンクレーン［油圧伸縮ジブ型・排出ガス対策型(第１次基準値)］ 25t吊 | * | - | - | 普通作業員 | 特殊作業員 | 土木一般世話役 | - | 生コンクリート 高炉 ２１－８－２５（２０） Ｗ／Ｃ ５５％ | 鋼製型枠 異形ブロック ３０ｔ未満 | 練炭 高４号 | - | - | -
5.5tを超え11.0t以下 | 鋼製型枠･FRP製型枠 | 21-8-25(20)(高炉) | 4.53m3を超え4.84m3以下 | 20.27m2を超え23.19m2以下 | 一般 | 113050 | 6.99 | 6.99 | - | - | 19.32 | 10.22 | 4.76 | 3.78 | - | 73.69 | 55.34 | 18.35 | - | - | - | ラフテレーンクレーン［油圧伸縮ジブ型・排出ガス対策型(第１次基準値)］ 25t吊 | * | - | - | 普通作業員 | 特殊作業員 | 土木一般世話役 | - | 生コンクリート 高炉 ２１－８－２５（２０） Ｗ／Ｃ ５５％ | 鋼製型枠 異形ブロック ３０ｔ未満 | - | - | - | -
5.5tを超え11.0t以下 | 鋼製型枠･FRP製型枠 | 21-8-25(20)(高炉) | 4.53m3を超え4.84m3以下 | 20.27m2を超え23.19m2以下 | 給熱 | 117290 | 6.74 | 6.74 | - | - | 21.62 | 12 | 4.58 | 4.3 | - | 71.64 | 53.34 | 17.69 | 0.61 | - | - | ラフテレーンクレーン［油圧伸縮ジブ型・排出ガス対策型(第１次基準値)］ 25t吊 | * | - | - | 普通作業員 | 特殊作業員 | 土木一般世話役 | - | 生コンクリート 高炉 ２１－８－２５（２０） Ｗ／Ｃ ５５％ | 鋼製型枠 異形ブロック ３０ｔ未満 | 練炭 高４号 | - | - | -

## 134
No.134【 消波根固めブロック据付 】
＜ 積算単位：個 ＞
条件区分 | [8 empty] | 標準単価 | 機労材構成比 | [14 empty] | 代表機労材規格 | [12 empty] | 備考
消波根固めﾌﾞﾛｯｸ規格 | 据付場所 | 製作ﾔｰﾄﾞ又は仮置きﾔｰﾄﾞでの横取り作業の有無 | 積込作業の有無 | 荷卸作業の有無 | 据付ﾔｰﾄﾞでの横取り作業の有無 | 消波根固めﾌﾞﾛｯｸ10個当り連結金具設置数量 | 据付方法 | ｸﾚｰﾝ規格 |  | K |  |  |  | R |  |  |  |  | Z |  |  |  |  | S | K （ *印：賃料） |  |  |  | R |  |  |  | Z |  |  |  | S
[11 empty] | K1 | K2 | K3 |  | R1 | R2 | R3 | R4 |  | Z1 | Z2 | Z3 | Z4 |  | K1 |  | K2 | K3 | R1 | R2 | R3 | R4 | Z1 | Z2 | Z3 | Z4
2.5t以下 | 陸上 | 有り(1回) | 有り(1回) | 有り(1回) | 有り(1回) | 実数入力 | 乱積 | ﾗﾌﾃﾚｰﾝｸﾚｰﾝ(油圧伸縮ｼﾞﾌﾞ型)25t吊 | 8274.5 | 35.12 | 35.12 | - | - | 57.51 | 19.59 | 19.48 | 18.39 | - | 7.37 | 7.37 | - | - | - | - | ラフテレーンクレーン［油圧伸縮ジブ型・排出ガス対策型(第１次基準値)］ 25t吊 | * | - | - | 普通作業員 | 土木一般世話役 | 特殊作業員 | - | 連結金具（根固めブロック用） φ１６ | - | - | - | - | [標準数量]連結金具 10個
2.5t以下 | 陸上 | 有り(1回) | 有り(1回) | 有り(1回) | 有り(1回) | 実数入力 | 乱積 | ﾗﾌﾃﾚｰﾝｸﾚｰﾝ(油圧伸縮ｼﾞﾌﾞ型)35t吊 | 9326.3 | 42.44 | 42.44 | - | - | 51.02 | 17.37 | 17.28 | 16.32 | - | 6.54 | 6.54 | - | - | - | - | ラフテレーンクレーン［油圧伸縮ジブ型・排出ガス対策型(第１次基準値)］ 35t吊 | * | - | - | 普通作業員 | 土木一般世話役 | 特殊作業員 | - | 連結金具（根固めブロック用） φ１６ | - | - | - | - | [標準数量]連結金具 10個
2.5t以下 | 陸上 | 有り(1回) | 有り(1回) | 有り(1回) | 有り(1回) | 実数入力 | 乱積 | ﾗﾌﾃﾚｰﾝｸﾚｰﾝ(油圧伸縮ｼﾞﾌﾞ型)45t吊 | 10267 | 47.74 | 47.74 | - | - | 46.32 | 15.76 | 15.7 | 14.82 | - | 5.94 | 5.94 | - | - | - | - | ラフテレーンクレーン［油圧伸縮ジブ型・排出ガス対策型(第１次基準値)］ 45t吊 | * | - | - | 普通作業員 | 土木一般世話役 | 特殊作業員 | - | 連結金具（根固めブロック用） φ１６ | - | - | - | - | [標準数量]連結金具 10個
2.5t以下 | 陸上 | 有り(1回) | 有り(1回) | 有り(1回) | 有り(1回) | 実数入力 | 乱積 | ﾗﾌﾃﾚｰﾝｸﾚｰﾝ(油圧伸縮ｼﾞﾌﾞ型)50t吊 | 10489 | 48.84 | 48.84 | - | - | 45.35 | 15.43 | 15.37 | 14.51 | - | 5.81 | 5.81 | - | - | - | - | ラフテレーンクレーン［油圧伸縮ジブ型・排出ガス対策型(第１次基準値)］ 50t吊 | * | - | - | 普通作業員 | 土木一般世話役 | 特殊作業員 | - | 連結金具（根固めブロック用） φ１６ | - | - | - | - | [標準数量]連結金具 10個
2.5t以下 | 陸上 | 有り(1回) | 有り(1回) | 有り(1回) | 有り(1回) | 実数入力 | 層積 | ﾗﾌﾃﾚｰﾝｸﾚｰﾝ(油圧伸縮ｼﾞﾌﾞ型)25t吊 | 8880.2 | 34.99 | 34.99 | - | - | 58.15 | 20.36 | 19.41 | 18.33 | - | 6.86 | 6.86 | - | - | - | - | ラフテレーンクレーン［油圧伸縮ジブ型・排出ガス対策型(第１次基準値)］ 25t吊 | * | - | - | 普通作業員 | 土木一般世話役 | 特殊作業員 | - | 連結金具（根固めブロック用） φ１６ | - | - | - | - | [標準数量]連結金具 10個
2.5t以下 | 陸上 | 有り(1回) | 有り(1回) | 有り(1回) | 有り(1回) | 実数入力 | 層積 | ﾗﾌﾃﾚｰﾝｸﾚｰﾝ(油圧伸縮ｼﾞﾌﾞ型)35t吊 | 10005 | 42.3 | 42.3 | - | - | 51.61 | 18.06 | 17.23 | 16.27 | - | 6.09 | 6.09 | - | - | - | - | ラフテレーンクレーン［油圧伸縮ジブ型・排出ガス対策型(第１次基準値)］ 35t吊 | * | - | - | 普通作業員 | 土木一般世話役 | 特殊作業員 | - | 連結金具（根固めブロック用） φ１６ | - | - | - | - | [標準数量]連結金具 10個
2.5t以下 | 陸上 | 有り(1回) | 有り(1回) | 有り(1回) | 有り(1回) | 実数入力 | 層積 | ﾗﾌﾃﾚｰﾝｸﾚｰﾝ(油圧伸縮ｼﾞﾌﾞ型)45t吊 | 11011 | 47.61 | 47.61 | - | - | 46.86 | 16.39 | 15.65 | 14.78 | - | 5.53 | 5.53 | - | - | - | - | ラフテレーンクレーン［油圧伸縮ジブ型・排出ガス対策型(第１次基準値)］ 45t吊 | * | - | - | 普通作業員 | 土木一般世話役 | 特殊作業員 | - | 連結金具（根固めブロック用） φ１６ | - | - | - | - | [標準数量]連結金具 10個
2.5t以下 | 陸上 | 有り(1回) | 有り(1回) | 有り(1回) | 有り(1回) | 実数入力 | 層積 | ﾗﾌﾃﾚｰﾝｸﾚｰﾝ(油圧伸縮ｼﾞﾌﾞ型)50t吊 | 11248 | 48.71 | 48.71 | - | - | 45.87 | 16.04 | 15.32 | 14.47 | - | 5.42 | 5.42 | - | - | - | - | ラフテレーンクレーン［油圧伸縮ジブ型・排出ガス対策型(第１次基準値)］ 50t吊 | * | - | - | 普通作業員 | 土木一般世話役 | 特殊作業員 | - | 連結金具（根固めブロック用） φ１６ | - | - | - | - | [標準数量]連結金具 10個
2.5t以下 | 陸上 | 有り(1回) | 有り(1回) | 無し | 無し | 実数入力 | 乱積 | ﾗﾌﾃﾚｰﾝｸﾚｰﾝ(油圧伸縮ｼﾞﾌﾞ型)25t吊 | 5429.2 | 32.87 | 32.87 | - | - | 55.9 | 20.4 | 18.23 | 17.22 | - | 11.23 | 11.23 | - | - | - | - | ラフテレーンクレーン［油圧伸縮ジブ型・排出ガス対策型(第１次基準値)］ 25t吊 | * | - | - | 普通作業員 | 土木一般世話役 | 特殊作業員 | - | 連結金具（根固めブロック用） φ１６ | - | - | - | - | [標準数量]連結金具 10個
2.5t以下 | 陸上 | 有り(1回) | 有り(1回) | 無し | 無し | 実数入力 | 乱積 | ﾗﾌﾃﾚｰﾝｸﾚｰﾝ(油圧伸縮ｼﾞﾌﾞ型)35t吊 | 6075.2 | 40.01 | 40.01 | - | - | 49.95 | 18.23 | 16.29 | 15.39 | - | 10.04 | 10.04 | - | - | - | - | ラフテレーンクレーン［油圧伸縮ジブ型・排出ガス対策型(第１次基準値)］ 35t吊 | * | - | - | 普通作業員 | 土木一般世話役 | 特殊作業員 | - | 連結金具（根固めブロック用） φ１６ | - | - | - | - | [標準数量]連結金具 10個
2.5t以下 | 陸上 | 有り(1回) | 有り(1回) | 無し | 無し | 実数入力 | 乱積 | ﾗﾌﾃﾚｰﾝｸﾚｰﾝ(油圧伸縮ｼﾞﾌﾞ型)45t吊 | 6653.2 | 45.22 | 45.22 | - | - | 45.62 | 16.65 | 14.88 | 14.05 | - | 9.16 | 9.16 | - | - | - | - | ラフテレーンクレーン［油圧伸縮ジブ型・排出ガス対策型(第１次基準値)］ 45t吊 | * | - | - | 普通作業員 | 土木一般世話役 | 特殊作業員 | - | 連結金具（根固めブロック用） φ１６ | - | - | - | - | [標準数量]連結金具 10個
2.5t以下 | 陸上 | 有り(1回) | 有り(1回) | 無し | 無し | 実数入力 | 乱積 | ﾗﾌﾃﾚｰﾝｸﾚｰﾝ(油圧伸縮ｼﾞﾌﾞ型)50t吊 | 6789.2 | 46.35 | 46.35 | - | - | 44.67 | 16.28 | 14.58 | 13.77 | - | 8.98 | 8.98 | - | - | - | - | ラフテレーンクレーン［油圧伸縮ジブ型・排出ガス対策型(第１次基準値)］ 50t吊 | * | - | - | 普通作業員 | 土木一般世話役 | 特殊作業員 | - | 連結金具（根固めブロック用） φ１６ | - | - | - | - | [標準数量]連結金具 10個
2.5t以下 | 陸上 | 有り(1回) | 有り(1回) | 無し | 無し | 実数入力 | 層積 | ﾗﾌﾃﾚｰﾝｸﾚｰﾝ(油圧伸縮ｼﾞﾌﾞ型)25t吊 | 6034.9 | 32.91 | 32.91 | - | - | 56.99 | 21.44 | 18.26 | 17.24 | - | 10.1 | 10.1 | - | - | - | - | ラフテレーンクレーン［油圧伸縮ジブ型・排出ガス対策型(第１次基準値)］ 25t吊 | * | - | - | 普通作業員 | 土木一般世話役 | 特殊作業員 | - | 連結金具（根固めブロック用） φ１６ | - | - | - | - | [標準数量]連結金具 10個
2.5t以下 | 陸上 | 有り(1回) | 有り(1回) | 無し | 無し | 実数入力 | 層積 | ﾗﾌﾃﾚｰﾝｸﾚｰﾝ(油圧伸縮ｼﾞﾌﾞ型)35t吊 | 6753.8 | 40.05 | 40.05 | - | - | 50.92 | 19.16 | 16.31 | 15.4 | - | 9.03 | 9.03 | - | - | - | - | ラフテレーンクレーン［油圧伸縮ジブ型・排出ガス対策型(第１次基準値)］ 35t吊 | * | - | - | 普通作業員 | 土木一般世話役 | 特殊作業員 | - | 連結金具（根固めブロック用） φ１６ | - | - | - | - | [標準数量]連結金具 10個
2.5t以下 | 陸上 | 有り(1回) | 有り(1回) | 無し | 無し | 実数入力 | 層積 | ﾗﾌﾃﾚｰﾝｸﾚｰﾝ(油圧伸縮ｼﾞﾌﾞ型)45t吊 | 7397.1 | 45.27 | 45.27 | - | - | 46.49 | 17.5 | 14.89 | 14.06 | - | 8.24 | 8.24 | - | - | - | - | ラフテレーンクレーン［油圧伸縮ジブ型・排出ガス対策型(第１次基準値)］ 45t吊 | * | - | - | 普通作業員 | 土木一般世話役 | 特殊作業員 | - | 連結金具（根固めブロック用） φ１６ | - | - | - | - | [標準数量]連結金具 10個
2.5t以下 | 陸上 | 有り(1回) | 有り(1回) | 無し | 無し | 実数入力 | 層積 | ﾗﾌﾃﾚｰﾝｸﾚｰﾝ(油圧伸縮ｼﾞﾌﾞ型)50t吊 | 7548.5 | 46.39 | 46.39 | - | - | 45.53 | 17.11 | 14.6 | 13.78 | - | 8.08 | 8.08 | - | - | - | - | ラフテレーンクレーン［油圧伸縮ジブ型・排出ガス対策型(第１次基準値)］ 50t吊 | * | - | - | 普通作業員 | 土木一般世話役 | 特殊作業員 | - | 連結金具（根固めブロック用） φ１６ | - | - | - | - | [標準数量]連結金具 10個
2.5t以下 | 陸上 | 無し | 有り(1回) | 有り(1回) | 有り(1回) | 実数入力 | 乱積 | ﾗﾌﾃﾚｰﾝｸﾚｰﾝ(油圧伸縮ｼﾞﾌﾞ型)25t吊 | 6910.4 | 34.27 | 34.27 | - | - | 56.91 | 19.9 | 19.01 | 17.95 | - | 8.82 | 8.82 | - | - | - | - | ラフテレーンクレーン［油圧伸縮ジブ型・排出ガス対策型(第１次基準値)］ 25t吊 | * | - | - | 普通作業員 | 土木一般世話役 | 特殊作業員 | - | 連結金具（根固めブロック用） φ１６ | - | - | - | - | [標準数量]連結金具 10個
2.5t以下 | 陸上 | 無し | 有り(1回) | 有り(1回) | 有り(1回) | 実数入力 | 乱積 | ﾗﾌﾃﾚｰﾝｸﾚｰﾝ(油圧伸縮ｼﾞﾌﾞ型)35t吊 | 7767.7 | 41.53 | 41.53 | - | - | 50.62 | 17.69 | 16.91 | 15.97 | - | 7.85 | 7.85 | - | - | - | - | ラフテレーンクレーン［油圧伸縮ジブ型・排出ガス対策型(第１次基準値)］ 35t吊 | * | - | - | 普通作業員 | 土木一般世話役 | 特殊作業員 | - | 連結金具（根固めブロック用） φ１６ | - | - | - | - | [標準数量]連結金具 10個
2.5t以下 | 陸上 | 無し | 有り(1回) | 有り(1回) | 有り(1回) | 実数入力 | 乱積 | ﾗﾌﾃﾚｰﾝｸﾚｰﾝ(油圧伸縮ｼﾞﾌﾞ型)45t吊 | 8534.8 | 46.82 | 46.82 | - | - | 46.04 | 16.08 | 15.39 | 14.53 | - | 7.14 | 7.14 | - | - | - | - | ラフテレーンクレーン［油圧伸縮ジブ型・排出ガス対策型(第１次基準値)］ 45t吊 | * | - | - | 普通作業員 | 土木一般世話役 | 特殊作業員 | - | 連結金具（根固めブロック用） φ１６ | - | - | - | - | [標準数量]連結金具 10個
2.5t以下 | 陸上 | 無し | 有り(1回) | 有り(1回) | 有り(1回) | 実数入力 | 乱積 | ﾗﾌﾃﾚｰﾝｸﾚｰﾝ(油圧伸縮ｼﾞﾌﾞ型)50t吊 | 8715.2 | 47.92 | 47.92 | - | - | 45.09 | 15.75 | 15.07 | 14.23 | - | 6.99 | 6.99 | - | - | - | - | ラフテレーンクレーン［油圧伸縮ジブ型・排出ガス対策型(第１次基準値)］ 50t吊 | * | - | - | 普通作業員 | 土木一般世話役 | 特殊作業員 | - | 連結金具（根固めブロック用） φ１６ | - | - | - | - | [標準数量]連結金具 10個
2.5t以下 | 陸上 | 無し | 有り(1回) | 有り(1回) | 有り(1回) | 実数入力 | 層積 | ﾗﾌﾃﾚｰﾝｸﾚｰﾝ(油圧伸縮ｼﾞﾌﾞ型)25t吊 | 7516.1 | 34.19 | 34.19 | - | - | 57.7 | 20.77 | 18.97 | 17.91 | - | 8.11 | 8.11 | - | - | - | - | ラフテレーンクレーン［油圧伸縮ジブ型・排出ガス対策型(第１次基準値)］ 25t吊 | * | - | - | 普通作業員 | 土木一般世話役 | 特殊作業員 | - | 連結金具（根固めブロック用） φ１６ | - | - | - | - | [標準数量]連結金具 10個
2.5t以下 | 陸上 | 無し | 有り(1回) | 有り(1回) | 有り(1回) | 実数入力 | 層積 | ﾗﾌﾃﾚｰﾝｸﾚｰﾝ(油圧伸縮ｼﾞﾌﾞ型)35t吊 | 8446.4 | 41.44 | 41.44 | - | - | 51.34 | 18.47 | 16.88 | 15.94 | - | 7.22 | 7.22 | - | - | - | - | ラフテレーンクレーン［油圧伸縮ジブ型・排出ガス対策型(第１次基準値)］ 35t吊 | * | - | - | 普通作業員 | 土木一般世話役 | 特殊作業員 | - | 連結金具（根固めブロック用） φ１６ | - | - | - | - | [標準数量]連結金具 10個
2.5t以下 | 陸上 | 無し | 有り(1回) | 有り(1回) | 有り(1回) | 実数入力 | 層積 | ﾗﾌﾃﾚｰﾝｸﾚｰﾝ(油圧伸縮ｼﾞﾌﾞ型)45t吊 | 9278.7 | 46.69 | 46.69 | - | - | 46.74 | 16.83 | 15.36 | 14.51 | - | 6.57 | 6.57 | - | - | - | - | ラフテレーンクレーン［油圧伸縮ジブ型・排出ガス対策型(第１次基準値)］ 45t吊 | * | - | - | 普通作業員 | 土木一般世話役 | 特殊作業員 | - | 連結金具（根固めブロック用） φ１６ | - | - | - | - | [標準数量]連結金具 10個
2.5t以下 | 陸上 | 無し | 有り(1回) | 有り(1回) | 有り(1回) | 実数入力 | 層積 | ﾗﾌﾃﾚｰﾝｸﾚｰﾝ(油圧伸縮ｼﾞﾌﾞ型)50t吊 | 9474.5 | 47.82 | 47.82 | - | - | 45.75 | 16.45 | 15.05 | 14.21 | - | 6.43 | 6.43 | - | - | - | - | ラフテレーンクレーン［油圧伸縮ジブ型・排出ガス対策型(第１次基準値)］ 50t吊 | * | - | - | 普通作業員 | 土木一般世話役 | 特殊作業員 | - | 連結金具（根固めブロック用） φ１６ | - | - | - | - | [標準数量]連結金具 10個
2.5t以下 | 陸上 | 無し | 有り(1回) | 無し | 無し | 実数入力 | 乱積 | ﾗﾌﾃﾚｰﾝｸﾚｰﾝ(油圧伸縮ｼﾞﾌﾞ型)25t吊 | 4065.2 | 30.68 | 30.68 | - | - | 54.32 | 21.18 | 17.02 | 16.07 | - | 15 | 15 | - | - | - | - | ラフテレーンクレーン［油圧伸縮ジブ型・排出ガス対策型(第１次基準値)］ 25t吊 | * | - | - | 普通作業員 | 土木一般世話役 | 特殊作業員 | - | 連結金具（根固めブロック用） φ１６ | - | - | - | - | [標準数量]連結金具 10個
2.5t以下 | 陸上 | 無し | 有り(1回) | 無し | 無し | 実数入力 | 乱積 | ﾗﾌﾃﾚｰﾝｸﾚｰﾝ(油圧伸縮ｼﾞﾌﾞ型)35t吊 | 4516.6 | 37.61 | 37.61 | - | - | 48.89 | 19.07 | 15.32 | 14.46 | - | 13.5 | 13.5 | - | - | - | - | ラフテレーンクレーン［油圧伸縮ジブ型・排出ガス対策型(第１次基準値)］ 35t吊 | * | - | - | 普通作業員 | 土木一般世話役 | 特殊作業員 | - | 連結金具（根固めブロック用） φ１６ | - | - | - | - | [標準数量]連結金具 10個
2.5t以下 | 陸上 | 無し | 有り(1回) | 無し | 無し | 実数入力 | 乱積 | ﾗﾌﾃﾚｰﾝｸﾚｰﾝ(油圧伸縮ｼﾞﾌﾞ型)45t吊 | 4920.5 | 42.73 | 42.73 | - | - | 44.88 | 17.51 | 14.06 | 13.27 | - | 12.39 | 12.39 | - | - | - | - | ラフテレーンクレーン［油圧伸縮ジブ型・排出ガス対策型(第１次基準値)］ 45t吊 | * | - | - | 普通作業員 | 土木一般世話役 | 特殊作業員 | - | 連結金具（根固めブロック用） φ１６ | - | - | - | - | [標準数量]連結金具 10個
2.5t以下 | 陸上 | 無し | 有り(1回) | 無し | 無し | 実数入力 | 乱積 | ﾗﾌﾃﾚｰﾝｸﾚｰﾝ(油圧伸縮ｼﾞﾌﾞ型)50t吊 | 5015.6 | 43.81 | 43.81 | - | - | 44.03 | 17.18 | 13.79 | 13.02 | - | 12.16 | 12.16 | - | - | - | - | ラフテレーンクレーン［油圧伸縮ジブ型・排出ガス対策型(第１次基準値)］ 50t吊 | * | - | - | 普通作業員 | 土木一般世話役 | 特殊作業員 | - | 連結金具（根固めブロック用） φ１６ | - | - | - | - | [標準数量]連結金具 10個
2.5t以下 | 陸上 | 無し | 有り(1回) | 無し | 無し | 実数入力 | 層積 | ﾗﾌﾃﾚｰﾝｸﾚｰﾝ(油圧伸縮ｼﾞﾌﾞ型)25t吊 | 4670.9 | 31.02 | 31.02 | - | - | 55.93 | 22.44 | 17.2 | 16.24 | - | 13.05 | 13.05 | - | - | - | - | ラフテレーンクレーン［油圧伸縮ジブ型・排出ガス対策型(第１次基準値)］ 25t吊 | * | - | - | 普通作業員 | 土木一般世話役 | 特殊作業員 | - | 連結金具（根固めブロック用） φ１６ | - | - | - | - | [標準数量]連結金具 10個
2.5t以下 | 陸上 | 無し | 有り(1回) | 無し | 無し | 実数入力 | 層積 | ﾗﾌﾃﾚｰﾝｸﾚｰﾝ(油圧伸縮ｼﾞﾌﾞ型)35t吊 | 5195.3 | 37.98 | 37.98 | - | - | 50.28 | 20.16 | 15.47 | 14.6 | - | 11.74 | 11.74 | - | - | - | - | ラフテレーンクレーン［油圧伸縮ジブ型・排出ガス対策型(第１次基準値)］ 35t吊 | * | - | - | 普通作業員 | 土木一般世話役 | 特殊作業員 | - | 連結金具（根固めブロック用） φ１６ | - | - | - | - | [標準数量]連結金具 10個
2.5t以下 | 陸上 | 無し | 有り(1回) | 無し | 無し | 実数入力 | 層積 | ﾗﾌﾃﾚｰﾝｸﾚｰﾝ(油圧伸縮ｼﾞﾌﾞ型)45t吊 | 5664.5 | 43.12 | 43.12 | - | - | 46.12 | 18.5 | 14.19 | 13.39 | - | 10.76 | 10.76 | - | - | - | - | ラフテレーンクレーン［油圧伸縮ジブ型・排出ガス対策型(第１次基準値)］ 45t吊 | * | - | - | 普通作業員 | 土木一般世話役 | 特殊作業員 | - | 連結金具（根固めブロック用） φ１６ | - | - | - | - | [標準数量]連結金具 10個
2.5t以下 | 陸上 | 無し | 有り(1回) | 無し | 無し | 実数入力 | 層積 | ﾗﾌﾃﾚｰﾝｸﾚｰﾝ(油圧伸縮ｼﾞﾌﾞ型)50t吊 | 5774.9 | 44.2 | 44.2 | - | - | 45.24 | 18.15 | 13.91 | 13.14 | - | 10.56 | 10.56 | - | - | - | - | ラフテレーンクレーン［油圧伸縮ジブ型・排出ガス対策型(第１次基準値)］ 50t吊 | * | - | - | 普通作業員 | 土木一般世話役 | 特殊作業員 | - | 連結金具（根固めブロック用） φ１６ | - | - | - | - | [標準数量]連結金具 10個
2.5t以下 | 陸上 | 無し | 無し | 無し | 有り(1回) | 実数入力 | 乱積 | ﾗﾌﾃﾚｰﾝｸﾚｰﾝ(油圧伸縮ｼﾞﾌﾞ型)25t吊 | 3884 | 30.27 | 30.27 | - | - | 54.03 | 21.34 | 16.79 | 15.85 | - | 15.7 | 15.7 | - | - | - | - | ラフテレーンクレーン［油圧伸縮ジブ型・排出ガス対策型(第１次基準値)］ 25t吊 | * | - | - | 普通作業員 | 土木一般世話役 | 特殊作業員 | - | 連結金具（根固めブロック用） φ１６ | - | - | - | - | [標準数量]連結金具 10個
2.5t以下 | 陸上 | 無し | 無し | 無し | 有り(1回) | 実数入力 | 乱積 | ﾗﾌﾃﾚｰﾝｸﾚｰﾝ(油圧伸縮ｼﾞﾌﾞ型)35t吊 | 4309.6 | 37.16 | 37.16 | - | - | 48.69 | 19.23 | 15.13 | 14.29 | - | 14.15 | 14.15 | - | - | - | - | ラフテレーンクレーン［油圧伸縮ジブ型・排出ガス対策型(第１次基準値)］ 35t吊 | * | - | - | 普通作業員 | 土木一般世話役 | 特殊作業員 | - | 連結金具（根固めブロック用） φ１６ | - | - | - | - | [標準数量]連結金具 10個
2.5t以下 | 陸上 | 無し | 無し | 無し | 有り(1回) | 実数入力 | 乱積 | ﾗﾌﾃﾚｰﾝｸﾚｰﾝ(油圧伸縮ｼﾞﾌﾞ型)45t吊 | 4690.4 | 42.26 | 42.26 | - | - | 44.74 | 17.67 | 13.9 | 13.13 | - | 13 | 13 | - | - | - | - | ラフテレーンクレーン［油圧伸縮ジブ型・排出ガス対策型(第１次基準値)］ 45t吊 | * | - | - | 普通作業員 | 土木一般世話役 | 特殊作業員 | - | 連結金具（根固めブロック用） φ１６ | - | - | - | - | [標準数量]連結金具 10個
2.5t以下 | 陸上 | 無し | 無し | 無し | 有り(1回) | 実数入力 | 乱積 | ﾗﾌﾃﾚｰﾝｸﾚｰﾝ(油圧伸縮ｼﾞﾌﾞ型)50t吊 | 4780 | 43.34 | 43.34 | - | - | 43.9 | 17.34 | 13.64 | 12.88 | - | 12.76 | 12.76 | - | - | - | - | ラフテレーンクレーン［油圧伸縮ジブ型・排出ガス対策型(第１次基準値)］ 50t吊 | * | - | - | 普通作業員 | 土木一般世話役 | 特殊作業員 | - | 連結金具（根固めブロック用） φ１６ | - | - | - | - | [標準数量]連結金具 10個
2.5t以下 | 陸上 | 無し | 無し | 無し | 有り(1回) | 実数入力 | 層積 | ﾗﾌﾃﾚｰﾝｸﾚｰﾝ(油圧伸縮ｼﾞﾌﾞ型)25t吊 | 4489.7 | 30.68 | 30.68 | - | - | 55.74 | 22.6 | 17.02 | 16.07 | - | 13.58 | 13.58 | - | - | - | - | ラフテレーンクレーン［油圧伸縮ジブ型・排出ガス対策型(第１次基準値)］ 25t吊 | * | - | - | 普通作業員 | 土木一般世話役 | 特殊作業員 | - | 連結金具（根固めブロック用） φ１６ | - | - | - | - | [標準数量]連結金具 10個
2.5t以下 | 陸上 | 無し | 無し | 無し | 有り(1回) | 実数入力 | 層積 | ﾗﾌﾃﾚｰﾝｸﾚｰﾝ(油圧伸縮ｼﾞﾌﾞ型)35t吊 | 4988.3 | 37.61 | 37.61 | - | - | 50.17 | 20.34 | 15.32 | 14.46 | - | 12.22 | 12.22 | - | - | - | - | ラフテレーンクレーン［油圧伸縮ジブ型・排出ガス対策型(第１次基準値)］ 35t吊 | * | - | - | 普通作業員 | 土木一般世話役 | 特殊作業員 | - | 連結金具（根固めブロック用） φ１６ | - | - | - | - | [標準数量]連結金具 10個
2.5t以下 | 陸上 | 無し | 無し | 無し | 有り(1回) | 実数入力 | 層積 | ﾗﾌﾃﾚｰﾝｸﾚｰﾝ(油圧伸縮ｼﾞﾌﾞ型)45t吊 | 5434.3 | 42.73 | 42.73 | - | - | 46.05 | 18.68 | 14.06 | 13.27 | - | 11.22 | 11.22 | - | - | - | - | ラフテレーンクレーン［油圧伸縮ジブ型・排出ガス対策型(第１次基準値)］ 45t吊 | * | - | - | 普通作業員 | 土木一般世話役 | 特殊作業員 | - | 連結金具（根固めブロック用） φ１６ | - | - | - | - | [標準数量]連結金具 10個
2.5t以下 | 陸上 | 無し | 無し | 無し | 有り(1回) | 実数入力 | 層積 | ﾗﾌﾃﾚｰﾝｸﾚｰﾝ(油圧伸縮ｼﾞﾌﾞ型)50t吊 | 5539.3 | 43.81 | 43.81 | - | - | 45.18 | 18.33 | 13.79 | 13.02 | - | 11.01 | 11.01 | - | - | - | - | ラフテレーンクレーン［油圧伸縮ジブ型・排出ガス対策型(第１次基準値)］ 50t吊 | * | - | - | 普通作業員 | 土木一般世話役 | 特殊作業員 | - | 連結金具（根固めブロック用） φ１６ | - | - | - | - | [標準数量]連結金具 10個
2.5t以下 | 陸上 | 無し | 無し | 無し | 無し | 実数入力 | 乱積 | ﾗﾌﾃﾚｰﾝｸﾚｰﾝ(油圧伸縮ｼﾞﾌﾞ型)25t吊 | 2520 | 25.33 | 25.33 | - | - | 50.47 | 23.11 | 14.05 | 13.26 | - | 24.2 | 24.2 | - | - | - | - | ラフテレーンクレーン［油圧伸縮ジブ型・排出ガス対策型(第１次基準値)］ 25t吊 | * | - | - | 普通作業員 | 土木一般世話役 | 特殊作業員 | - | 連結金具（根固めブロック用） φ１６ | - | - | - | - | [標準数量]連結金具 10個
2.5t以下 | 陸上 | 無し | 無し | 無し | 無し | 実数入力 | 乱積 | ﾗﾌﾃﾚｰﾝｸﾚｰﾝ(油圧伸縮ｼﾞﾌﾞ型)35t吊 | 2751 | 31.6 | 31.6 | - | - | 46.23 | 21.17 | 12.87 | 12.15 | - | 22.17 | 22.17 | - | - | - | - | ラフテレーンクレーン［油圧伸縮ジブ型・排出ガス対策型(第１次基準値)］ 35t吊 | * | - | - | 普通作業員 | 土木一般世話役 | 特殊作業員 | - | 連結金具（根固めブロック用） φ１６ | - | - | - | - | [標準数量]連結金具 10個
2.5t以下 | 陸上 | 無し | 無し | 無し | 無し | 実数入力 | 乱積 | ﾗﾌﾃﾚｰﾝｸﾚｰﾝ(油圧伸縮ｼﾞﾌﾞ型)45t吊 | 2957.8 | 36.38 | 36.38 | - | - | 43 | 19.69 | 11.97 | 11.3 | - | 20.62 | 20.62 | - | - | - | - | ラフテレーンクレーン［油圧伸縮ジブ型・排出ガス対策型(第１次基準値)］ 45t吊 | * | - | - | 普通作業員 | 土木一般世話役 | 特殊作業員 | - | 連結金具（根固めブロック用） φ１６ | - | - | - | - | [標準数量]連結金具 10個
2.5t以下 | 陸上 | 無し | 無し | 無し | 無し | 実数入力 | 乱積 | ﾗﾌﾃﾚｰﾝｸﾚｰﾝ(油圧伸縮ｼﾞﾌﾞ型)50t吊 | 3006.4 | 37.41 | 37.41 | - | - | 42.3 | 19.36 | 11.78 | 11.12 | - | 20.29 | 20.29 | - | - | - | - | ラフテレーンクレーン［油圧伸縮ジブ型・排出ガス対策型(第１次基準値)］ 50t吊 | * | - | - | 普通作業員 | 土木一般世話役 | 特殊作業員 | - | 連結金具（根固めブロック用） φ１６ | - | - | - | - | [標準数量]連結金具 10個
2.5t以下 | 陸上 | 無し | 無し | 無し | 無し | 実数入力 | 層積 | ﾗﾌﾃﾚｰﾝｸﾚｰﾝ(油圧伸縮ｼﾞﾌﾞ型)25t吊 | 3125.7 | 26.87 | 26.87 | - | - | 53.62 | 24.6 | 14.9 | 14.07 | - | 19.51 | 19.51 | - | - | - | - | ラフテレーンクレーン［油圧伸縮ジブ型・排出ガス対策型(第１次基準値)］ 25t吊 | * | - | - | 普通作業員 | 土木一般世話役 | 特殊作業員 | - | 連結金具（根固めブロック用） φ１６ | - | - | - | - | [標準数量]連結金具 10個
2.5t以下 | 陸上 | 無し | 無し | 無し | 無し | 実数入力 | 層積 | ﾗﾌﾃﾚｰﾝｸﾚｰﾝ(油圧伸縮ｼﾞﾌﾞ型)35t吊 | 3429.7 | 33.35 | 33.35 | - | - | 48.87 | 22.43 | 13.58 | 12.82 | - | 17.78 | 17.78 | - | - | - | - | ラフテレーンクレーン［油圧伸縮ジブ型・排出ガス対策型(第１次基準値)］ 35t吊 | * | - | - | 普通作業員 | 土木一般世話役 | 特殊作業員 | - | 連結金具（根固めブロック用） φ１６ | - | - | - | - | [標準数量]連結金具 10個
2.5t以下 | 陸上 | 無し | 無し | 無し | 無し | 実数入力 | 層積 | ﾗﾌﾃﾚｰﾝｸﾚｰﾝ(油圧伸縮ｼﾞﾌﾞ型)45t吊 | 3701.7 | 38.25 | 38.25 | - | - | 45.28 | 20.78 | 12.58 | 11.88 | - | 16.47 | 16.47 | - | - | - | - | ラフテレーンクレーン［油圧伸縮ジブ型・排出ガス対策型(第１次基準値)］ 45t吊 | * | - | - | 普通作業員 | 土木一般世話役 | 特殊作業員 | - | 連結金具（根固めブロック用） φ１６ | - | - | - | - | [標準数量]連結金具 10個
2.5t以下 | 陸上 | 無し | 無し | 無し | 無し | 実数入力 | 層積 | ﾗﾌﾃﾚｰﾝｸﾚｰﾝ(油圧伸縮ｼﾞﾌﾞ型)50t吊 | 3765.7 | 39.3 | 39.3 | - | - | 44.51 | 20.42 | 12.37 | 11.68 | - | 16.19 | 16.19 | - | - | - | - | ラフテレーンクレーン［油圧伸縮ジブ型・排出ガス対策型(第１次基準値)］ 50t吊 | * | - | - | 普通作業員 | 土木一般世話役 | 特殊作業員 | - | 連結金具（根固めブロック用） φ１６ | - | - | - | - | [標準数量]連結金具 10個
2.5t以下 | 水中 | 有り(1回) | 有り(1回) | 有り(1回) | 有り(1回) | 実数入力 | 乱積 | ﾗﾌﾃﾚｰﾝｸﾚｰﾝ(油圧伸縮ｼﾞﾌﾞ型)25t吊 | 9605.8 | 30.25 | 30.25 | - | - | 63.4 | 16.9 | 16.78 | 15.84 | 5.83 | 6.35 | 6.35 | - | - | - | - | ラフテレーンクレーン［油圧伸縮ジブ型・排出ガス対策型(第１次基準値)］ 25t吊 | * | - | - | 普通作業員 | 土木一般世話役 | 特殊作業員 | 潜水士 | 連結金具（根固めブロック用） φ１６ | - | - | - | - | [標準数量]連結金具 10個
2.5t以下 | 水中 | 有り(1回) | 有り(1回) | 有り(1回) | 有り(1回) | 実数入力 | 乱積 | ﾗﾌﾃﾚｰﾝｸﾚｰﾝ(油圧伸縮ｼﾞﾌﾞ型)35t吊 | 10658 | 37.13 | 37.13 | - | - | 57.15 | 15.23 | 15.12 | 14.28 | 5.26 | 5.72 | 5.72 | - | - | - | - | ラフテレーンクレーン［油圧伸縮ジブ型・排出ガス対策型(第１次基準値)］ 35t吊 | * | - | - | 普通作業員 | 土木一般世話役 | 特殊作業員 | 潜水士 | 連結金具（根固めブロック用） φ１６ | - | - | - | - | [標準数量]連結金具 10個
2.5t以下 | 水中 | 有り(1回) | 有り(1回) | 有り(1回) | 有り(1回) | 実数入力 | 乱積 | ﾗﾌﾃﾚｰﾝｸﾚｰﾝ(油圧伸縮ｼﾞﾌﾞ型)45t吊 | 11599 | 42.24 | 42.24 | - | - | 52.51 | 13.99 | 13.9 | 13.12 | 4.83 | 5.25 | 5.25 | - | - | - | - | ラフテレーンクレーン［油圧伸縮ジブ型・排出ガス対策型(第１次基準値)］ 45t吊 | * | - | - | 普通作業員 | 土木一般世話役 | 特殊作業員 | 潜水士 | 連結金具（根固めブロック用） φ１６ | - | - | - | - | [標準数量]連結金具 10個
2.5t以下 | 水中 | 有り(1回) | 有り(1回) | 有り(1回) | 有り(1回) | 実数入力 | 乱積 | ﾗﾌﾃﾚｰﾝｸﾚｰﾝ(油圧伸縮ｼﾞﾌﾞ型)50t吊 | 11820 | 43.32 | 43.32 | - | - | 51.52 | 13.72 | 13.64 | 12.87 | 4.74 | 5.16 | 5.16 | - | - | - | - | ラフテレーンクレーン［油圧伸縮ジブ型・排出ガス対策型(第１次基準値)］ 50t吊 | * | - | - | 普通作業員 | 土木一般世話役 | 特殊作業員 | 潜水士 | 連結金具（根固めブロック用） φ１６ | - | - | - | - | [標準数量]連結金具 10個
2.5t以下 | 水中 | 有り(1回) | 有り(1回) | 有り(1回) | 有り(1回) | 実数入力 | 層積 | ﾗﾌﾃﾚｰﾝｸﾚｰﾝ(油圧伸縮ｼﾞﾌﾞ型)25t吊 | 10632 | 29.23 | 29.23 | - | - | 65.04 | 17.01 | 16.21 | 15.31 | 6.94 | 5.73 | 5.73 | - | - | - | - | ラフテレーンクレーン［油圧伸縮ジブ型・排出ガス対策型(第１次基準値)］ 25t吊 | * | - | - | 普通作業員 | 土木一般世話役 | 特殊作業員 | 潜水士 | 連結金具（根固めブロック用） φ１６ | - | - | - | - | [標準数量]連結金具 10個
2.5t以下 | 水中 | 有り(1回) | 有り(1回) | 有り(1回) | 有り(1回) | 実数入力 | 層積 | ﾗﾌﾃﾚｰﾝｸﾚｰﾝ(油圧伸縮ｼﾞﾌﾞ型)35t吊 | 11757 | 36 | 36 | - | - | 58.82 | 15.4 | 14.66 | 13.84 | 6.27 | 5.18 | 5.18 | - | - | - | - | ラフテレーンクレーン［油圧伸縮ジブ型・排出ガス対策型(第１次基準値)］ 35t吊 | * | - | - | 普通作業員 | 土木一般世話役 | 特殊作業員 | 潜水士 | 連結金具（根固めブロック用） φ１６ | - | - | - | - | [標準数量]連結金具 10個
2.5t以下 | 水中 | 有り(1回) | 有り(1回) | 有り(1回) | 有り(1回) | 実数入力 | 層積 | ﾗﾌﾃﾚｰﾝｸﾚｰﾝ(油圧伸縮ｼﾞﾌﾞ型)45t吊 | 12763 | 41.04 | 41.04 | - | - | 54.19 | 14.19 | 13.5 | 12.75 | 5.78 | 4.77 | 4.77 | - | - | - | - | ラフテレーンクレーン［油圧伸縮ジブ型・排出ガス対策型(第１次基準値)］ 45t吊 | * | - | - | 普通作業員 | 土木一般世話役 | 特殊作業員 | 潜水士 | 連結金具（根固めブロック用） φ１６ | - | - | - | - | [標準数量]連結金具 10個
2.5t以下 | 水中 | 有り(1回) | 有り(1回) | 有り(1回) | 有り(1回) | 実数入力 | 層積 | ﾗﾌﾃﾚｰﾝｸﾚｰﾝ(油圧伸縮ｼﾞﾌﾞ型)50t吊 | 13000 | 42.12 | 42.12 | - | - | 53.19 | 13.92 | 13.26 | 12.52 | 5.67 | 4.69 | 4.69 | - | - | - | - | ラフテレーンクレーン［油圧伸縮ジブ型・排出ガス対策型(第１次基準値)］ 50t吊 | * | - | - | 普通作業員 | 土木一般世話役 | 特殊作業員 | 潜水士 | 連結金具（根固めブロック用） φ１６ | - | - | - | - | [標準数量]連結金具 10個
2.5t以下 | 水中 | 有り(1回) | 有り(1回) | 無し | 無し | 実数入力 | 乱積 | ﾗﾌﾃﾚｰﾝｸﾚｰﾝ(油圧伸縮ｼﾞﾌﾞ型)25t吊 | 6760.5 | 26.4 | 26.4 | - | - | 64.58 | 16.39 | 14.64 | 13.83 | 8.29 | 9.02 | 9.02 | - | - | - | - | ラフテレーンクレーン［油圧伸縮ジブ型・排出ガス対策型(第１次基準値)］ 25t吊 | * | - | - | 普通作業員 | 土木一般世話役 | 特殊作業員 | 潜水士 | 連結金具（根固めブロック用） φ１６ | - | - | - | - | [標準数量]連結金具 10個
2.5t以下 | 水中 | 有り(1回) | 有り(1回) | 無し | 無し | 実数入力 | 乱積 | ﾗﾌﾃﾚｰﾝｸﾚｰﾝ(油圧伸縮ｼﾞﾌﾞ型)35t吊 | 7406.5 | 32.82 | 32.82 | - | - | 58.95 | 14.97 | 13.36 | 12.62 | 7.57 | 8.23 | 8.23 | - | - | - | - | ラフテレーンクレーン［油圧伸縮ジブ型・排出ガス対策型(第１次基準値)］ 35t吊 | * | - | - | 普通作業員 | 土木一般世話役 | 特殊作業員 | 潜水士 | 連結金具（根固めブロック用） φ１６ | - | - | - | - | [標準数量]連結金具 10個
2.5t以下 | 水中 | 有り(1回) | 有り(1回) | 無し | 無し | 実数入力 | 乱積 | ﾗﾌﾃﾚｰﾝｸﾚｰﾝ(油圧伸縮ｼﾞﾌﾞ型)45t吊 | 7984.5 | 37.68 | 37.68 | - | - | 54.69 | 13.89 | 12.4 | 11.71 | 7.02 | 7.63 | 7.63 | - | - | - | - | ラフテレーンクレーン［油圧伸縮ジブ型・排出ガス対策型(第１次基準値)］ 45t吊 | * | - | - | 普通作業員 | 土木一般世話役 | 特殊作業員 | 潜水士 | 連結金具（根固めブロック用） φ１６ | - | - | - | - | [標準数量]連結金具 10個
2.5t以下 | 水中 | 有り(1回) | 有り(1回) | 無し | 無し | 実数入力 | 乱積 | ﾗﾌﾃﾚｰﾝｸﾚｰﾝ(油圧伸縮ｼﾞﾌﾞ型)50t吊 | 8120.5 | 38.72 | 38.72 | - | - | 53.77 | 13.66 | 12.19 | 11.51 | 6.9 | 7.51 | 7.51 | - | - | - | - | ラフテレーンクレーン［油圧伸縮ジブ型・排出ガス対策型(第１次基準値)］ 50t吊 | * | - | - | 普通作業員 | 土木一般世話役 | 特殊作業員 | 潜水士 | 連結金具（根固めブロック用） φ１６ | - | - | - | - | [標準数量]連結金具 10個
2.5t以下 | 水中 | 有り(1回) | 有り(1回) | 無し | 無し | 実数入力 | 層積 | ﾗﾌﾃﾚｰﾝｸﾚｰﾝ(油圧伸縮ｼﾞﾌﾞ型)25t吊 | 7786.6 | 25.51 | 25.51 | - | - | 66.66 | 16.63 | 14.15 | 13.36 | 9.47 | 7.83 | 7.83 | - | - | - | - | ラフテレーンクレーン［油圧伸縮ジブ型・排出ガス対策型(第１次基準値)］ 25t吊 | * | - | - | 普通作業員 | 土木一般世話役 | 特殊作業員 | 潜水士 | 連結金具（根固めブロック用） φ１６ | - | - | - | - | [標準数量]連結金具 10個
2.5t以下 | 水中 | 有り(1回) | 有り(1回) | 無し | 無し | 実数入力 | 層積 | ﾗﾌﾃﾚｰﾝｸﾚｰﾝ(油圧伸縮ｼﾞﾌﾞ型)35t吊 | 8505.6 | 31.8 | 31.8 | - | - | 61.03 | 15.23 | 12.95 | 12.23 | 8.67 | 7.17 | 7.17 | - | - | - | - | ラフテレーンクレーン［油圧伸縮ジブ型・排出ガス対策型(第１次基準値)］ 35t吊 | * | - | - | 普通作業員 | 土木一般世話役 | 特殊作業員 | 潜水士 | 連結金具（根固めブロック用） φ１６ | - | - | - | - | [標準数量]連結金具 10個
2.5t以下 | 水中 | 有り(1回) | 有り(1回) | 無し | 無し | 実数入力 | 層積 | ﾗﾌﾃﾚｰﾝｸﾚｰﾝ(油圧伸縮ｼﾞﾌﾞ型)45t吊 | 9148.9 | 36.6 | 36.6 | - | - | 56.74 | 14.17 | 12.04 | 11.37 | 8.06 | 6.66 | 6.66 | - | - | - | - | ラフテレーンクレーン［油圧伸縮ジブ型・排出ガス対策型(第１次基準値)］ 45t吊 | * | - | - | 普通作業員 | 土木一般世話役 | 特殊作業員 | 潜水士 | 連結金具（根固めブロック用） φ１６ | - | - | - | - | [標準数量]連結金具 10個
2.5t以下 | 水中 | 有り(1回) | 有り(1回) | 無し | 無し | 実数入力 | 層積 | ﾗﾌﾃﾚｰﾝｸﾚｰﾝ(油圧伸縮ｼﾞﾌﾞ型)50t吊 | 9300.2 | 37.63 | 37.63 | - | - | 55.82 | 13.94 | 11.85 | 11.18 | 7.93 | 6.55 | 6.55 | - | - | - | - | ラフテレーンクレーン［油圧伸縮ジブ型・排出ガス対策型(第１次基準値)］ 50t吊 | * | - | - | 普通作業員 | 土木一般世話役 | 特殊作業員 | 潜水士 | 連結金具（根固めブロック用） φ１６ | - | - | - | - | [標準数量]連結金具 10個
2.5t以下 | 水中 | 無し | 有り(1回) | 有り(1回) | 有り(1回) | 実数入力 | 乱積 | ﾗﾌﾃﾚｰﾝｸﾚｰﾝ(油圧伸縮ｼﾞﾌﾞ型)25t吊 | 8241.8 | 28.74 | 28.74 | - | - | 63.86 | 16.69 | 15.94 | 15.05 | 6.8 | 7.4 | 7.4 | - | - | - | - | ラフテレーンクレーン［油圧伸縮ジブ型・排出ガス対策型(第１次基準値)］ 25t吊 | * | - | - | 普通作業員 | 土木一般世話役 | 特殊作業員 | 潜水士 | 連結金具（根固めブロック用） φ１６ | - | - | - | - | [標準数量]連結金具 10個
2.5t以下 | 水中 | 無し | 有り(1回) | 有り(1回) | 有り(1回) | 実数入力 | 乱積 | ﾗﾌﾃﾚｰﾝｸﾚｰﾝ(油圧伸縮ｼﾞﾌﾞ型)35t吊 | 9099.1 | 35.45 | 35.45 | - | - | 57.85 | 15.13 | 14.44 | 13.63 | 6.16 | 6.7 | 6.7 | - | - | - | - | ラフテレーンクレーン［油圧伸縮ジブ型・排出ガス対策型(第１次基準値)］ 35t吊 | * | - | - | 普通作業員 | 土木一般世話役 | 特殊作業員 | 潜水士 | 連結金具（根固めブロック用） φ１６ | - | - | - | - | [標準数量]連結金具 10個
2.5t以下 | 水中 | 無し | 有り(1回) | 有り(1回) | 有り(1回) | 実数入力 | 乱積 | ﾗﾌﾃﾚｰﾝｸﾚｰﾝ(油圧伸縮ｼﾞﾌﾞ型)45t吊 | 9866.1 | 40.47 | 40.47 | - | - | 53.35 | 13.95 | 13.31 | 12.57 | 5.68 | 6.18 | 6.18 | - | - | - | - | ラフテレーンクレーン［油圧伸縮ジブ型・排出ガス対策型(第１次基準値)］ 45t吊 | * | - | - | 普通作業員 | 土木一般世話役 | 特殊作業員 | 潜水士 | 連結金具（根固めブロック用） φ１６ | - | - | - | - | [標準数量]連結金具 10個
2.5t以下 | 水中 | 無し | 有り(1回) | 有り(1回) | 有り(1回) | 実数入力 | 乱積 | ﾗﾌﾃﾚｰﾝｸﾚｰﾝ(油圧伸縮ｼﾞﾌﾞ型)50t吊 | 10047 | 41.54 | 41.54 | - | - | 52.39 | 13.68 | 13.08 | 12.35 | 5.58 | 6.07 | 6.07 | - | - | - | - | ラフテレーンクレーン［油圧伸縮ジブ型・排出ガス対策型(第１次基準値)］ 50t吊 | * | - | - | 普通作業員 | 土木一般世話役 | 特殊作業員 | 潜水士 | 連結金具（根固めブロック用） φ１６ | - | - | - | - | [標準数量]連結金具 10個
2.5t以下 | 水中 | 無し | 有り(1回) | 有り(1回) | 有り(1回) | 実数入力 | 層積 | ﾗﾌﾃﾚｰﾝｸﾚｰﾝ(油圧伸縮ｼﾞﾌﾞ型)25t吊 | 9267.9 | 27.73 | 27.73 | - | - | 65.69 | 16.86 | 15.38 | 14.52 | 7.96 | 6.58 | 6.58 | - | - | - | - | ラフテレーンクレーン［油圧伸縮ジブ型・排出ガス対策型(第１次基準値)］ 25t吊 | * | - | - | 普通作業員 | 土木一般世話役 | 特殊作業員 | 潜水士 | 連結金具（根固めブロック用） φ１６ | - | - | - | - | [標準数量]連結金具 10個
2.5t以下 | 水中 | 無し | 有り(1回) | 有り(1回) | 有り(1回) | 実数入力 | 層積 | ﾗﾌﾃﾚｰﾝｸﾚｰﾝ(油圧伸縮ｼﾞﾌﾞ型)35t吊 | 10198 | 34.32 | 34.32 | - | - | 59.7 | 15.32 | 13.98 | 13.2 | 7.23 | 5.98 | 5.98 | - | - | - | - | ラフテレーンクレーン［油圧伸縮ジブ型・排出ガス対策型(第１次基準値)］ 35t吊 | * | - | - | 普通作業員 | 土木一般世話役 | 特殊作業員 | 潜水士 | 連結金具（根固めブロック用） φ１６ | - | - | - | - | [標準数量]連結金具 10個
2.5t以下 | 水中 | 無し | 有り(1回) | 有り(1回) | 有り(1回) | 実数入力 | 層積 | ﾗﾌﾃﾚｰﾝｸﾚｰﾝ(油圧伸縮ｼﾞﾌﾞ型)45t吊 | 11030 | 39.28 | 39.28 | - | - | 55.19 | 14.17 | 12.92 | 12.2 | 6.69 | 5.53 | 5.53 | - | - | - | - | ラフテレーンクレーン［油圧伸縮ジブ型・排出ガス対策型(第１次基準値)］ 45t吊 | * | - | - | 普通作業員 | 土木一般世話役 | 特殊作業員 | 潜水士 | 連結金具（根固めブロック用） φ１６ | - | - | - | - | [標準数量]連結金具 10個
2.5t以下 | 水中 | 無し | 有り(1回) | 有り(1回) | 有り(1回) | 実数入力 | 層積 | ﾗﾌﾃﾚｰﾝｸﾚｰﾝ(油圧伸縮ｼﾞﾌﾞ型)50t吊 | 11226 | 40.34 | 40.34 | - | - | 54.23 | 13.92 | 12.7 | 11.99 | 6.57 | 5.43 | 5.43 | - | - | - | - | ラフテレーンクレーン［油圧伸縮ジブ型・排出ガス対策型(第１次基準値)］ 50t吊 | * | - | - | 普通作業員 | 土木一般世話役 | 特殊作業員 | 潜水士 | 連結金具（根固めブロック用） φ１６ | - | - | - | - | [標準数量]連結金具 10個
2.5t以下 | 水中 | 無し | 有り(1回) | 無し | 無し | 実数入力 | 乱積 | ﾗﾌﾃﾚｰﾝｸﾚｰﾝ(油圧伸縮ｼﾞﾌﾞ型)25t吊 | 5396.5 | 23.11 | 23.11 | - | - | 65.59 | 15.98 | 12.82 | 12.1 | 10.39 | 11.3 | 11.3 | - | - | - | - | ラフテレーンクレーン［油圧伸縮ジブ型・排出ガス対策型(第１次基準値)］ 25t吊 | * | - | - | 普通作業員 | 土木一般世話役 | 特殊作業員 | 潜水士 | 連結金具（根固めブロック用） φ１６ | - | - | - | - | [標準数量]連結金具 10個
2.5t以下 | 水中 | 無し | 有り(1回) | 無し | 無し | 実数入力 | 乱積 | ﾗﾌﾃﾚｰﾝｸﾚｰﾝ(油圧伸縮ｼﾞﾌﾞ型)35t吊 | 5847.9 | 29.05 | 29.05 | - | - | 60.52 | 14.73 | 11.83 | 11.17 | 9.59 | 10.43 | 10.43 | - | - | - | - | ラフテレーンクレーン［油圧伸縮ジブ型・排出ガス対策型(第１次基準値)］ 35t吊 | * | - | - | 普通作業員 | 土木一般世話役 | 特殊作業員 | 潜水士 | 連結金具（根固めブロック用） φ１６ | - | - | - | - | [標準数量]連結金具 10個
2.5t以下 | 水中 | 無し | 有り(1回) | 無し | 無し | 実数入力 | 乱積 | ﾗﾌﾃﾚｰﾝｸﾚｰﾝ(油圧伸縮ｼﾞﾌﾞ型)45t吊 | 6251.9 | 33.63 | 33.63 | - | - | 56.62 | 13.8 | 11.06 | 10.45 | 8.97 | 9.75 | 9.75 | - | - | - | - | ラフテレーンクレーン［油圧伸縮ジブ型・排出ガス対策型(第１次基準値)］ 45t吊 | * | - | - | 普通作業員 | 土木一般世話役 | 特殊作業員 | 潜水士 | 連結金具（根固めブロック用） φ１６ | - | - | - | - | [標準数量]連結金具 10個
2.5t以下 | 水中 | 無し | 有り(1回) | 無し | 無し | 実数入力 | 乱積 | ﾗﾌﾃﾚｰﾝｸﾚｰﾝ(油圧伸縮ｼﾞﾌﾞ型)50t吊 | 6346.9 | 34.62 | 34.62 | - | - | 55.77 | 13.59 | 10.9 | 10.29 | 8.83 | 9.61 | 9.61 | - | - | - | - | ラフテレーンクレーン［油圧伸縮ジブ型・排出ガス対策型(第１次基準値)］ 50t吊 | * | - | - | 普通作業員 | 土木一般世話役 | 特殊作業員 | 潜水士 | 連結金具（根固めブロック用） φ１６ | - | - | - | - | [標準数量]連結金具 10個
2.5t以下 | 水中 | 無し | 有り(1回) | 無し | 無し | 実数入力 | 層積 | ﾗﾌﾃﾚｰﾝｸﾚｰﾝ(油圧伸縮ｼﾞﾌﾞ型)25t吊 | 6422.6 | 22.56 | 22.56 | - | - | 67.95 | 16.34 | 12.51 | 11.81 | 11.49 | 9.49 | 9.49 | - | - | - | - | ラフテレーンクレーン［油圧伸縮ジブ型・排出ガス対策型(第１次基準値)］ 25t吊 | * | - | - | 普通作業員 | 土木一般世話役 | 特殊作業員 | 潜水士 | 連結金具（根固めブロック用） φ１６ | - | - | - | - | [標準数量]連結金具 10個
2.5t以下 | 水中 | 無し | 有り(1回) | 無し | 無し | 実数入力 | 層積 | ﾗﾌﾃﾚｰﾝｸﾚｰﾝ(油圧伸縮ｼﾞﾌﾞ型)35t吊 | 6947 | 28.4 | 28.4 | - | - | 62.82 | 15.09 | 11.57 | 10.92 | 10.62 | 8.78 | 8.78 | - | - | - | - | ラフテレーンクレーン［油圧伸縮ジブ型・排出ガス対策型(第１次基準値)］ 35t吊 | * | - | - | 普通作業員 | 土木一般世話役 | 特殊作業員 | 潜水士 | 連結金具（根固めブロック用） φ１６ | - | - | - | - | [標準数量]連結金具 10個
2.5t以下 | 水中 | 無し | 有り(1回) | 無し | 無し | 実数入力 | 層積 | ﾗﾌﾃﾚｰﾝｸﾚｰﾝ(油圧伸縮ｼﾞﾌﾞ型)45t吊 | 7416.2 | 32.93 | 32.93 | - | - | 58.85 | 14.16 | 10.83 | 10.23 | 9.95 | 8.22 | 8.22 | - | - | - | - | ラフテレーンクレーン［油圧伸縮ジブ型・排出ガス対策型(第１次基準値)］ 45t吊 | * | - | - | 普通作業員 | 土木一般世話役 | 特殊作業員 | 潜水士 | 連結金具（根固めブロック用） φ１６ | - | - | - | - | [標準数量]連結金具 10個
2.5t以下 | 水中 | 無し | 有り(1回) | 無し | 無し | 実数入力 | 層積 | ﾗﾌﾃﾚｰﾝｸﾚｰﾝ(油圧伸縮ｼﾞﾌﾞ型)50t吊 | 7526.6 | 33.91 | 33.91 | - | - | 57.99 | 13.95 | 10.68 | 10.08 | 9.8 | 8.1 | 8.1 | - | - | - | - | ラフテレーンクレーン［油圧伸縮ジブ型・排出ガス対策型(第１次基準値)］ 50t吊 | * | - | - | 普通作業員 | 土木一般世話役 | 特殊作業員 | 潜水士 | 連結金具（根固めブロック用） φ１６ | - | - | - | - | [標準数量]連結金具 10個
2.5t以下 | 水中 | 無し | 無し | 無し | 有り(1回) | 実数入力 | 乱積 | ﾗﾌﾃﾚｰﾝｸﾚｰﾝ(油圧伸縮ｼﾞﾌﾞ型)25t吊 | 5215.3 | 22.54 | 22.54 | - | - | 65.77 | 15.91 | 12.5 | 11.81 | 10.75 | 11.69 | 11.69 | - | - | - | - | ラフテレーンクレーン［油圧伸縮ジブ型・排出ガス対策型(第１次基準値)］ 25t吊 | * | - | - | 普通作業員 | 土木一般世話役 | 特殊作業員 | 潜水士 | 連結金具（根固めブロック用） φ１６ | - | - | - | - | [標準数量]連結金具 10個
2.5t以下 | 水中 | 無し | 無し | 無し | 有り(1回) | 実数入力 | 乱積 | ﾗﾌﾃﾚｰﾝｸﾚｰﾝ(油圧伸縮ｼﾞﾌﾞ型)35t吊 | 5640.9 | 28.39 | 28.39 | - | - | 60.8 | 14.69 | 11.56 | 10.92 | 9.94 | 10.81 | 10.81 | - | - | - | - | ラフテレーンクレーン［油圧伸縮ジブ型・排出ガス対策型(第１次基準値)］ 35t吊 | * | - | - | 普通作業員 | 土木一般世話役 | 特殊作業員 | 潜水士 | 連結金具（根固めブロック用） φ１６ | - | - | - | - | [標準数量]連結金具 10個
2.5t以下 | 水中 | 無し | 無し | 無し | 有り(1回) | 実数入力 | 乱積 | ﾗﾌﾃﾚｰﾝｸﾚｰﾝ(油圧伸縮ｼﾞﾌﾞ型)45t吊 | 6021.7 | 32.92 | 32.92 | - | - | 56.96 | 13.78 | 10.83 | 10.22 | 9.31 | 10.12 | 10.12 | - | - | - | - | ラフテレーンクレーン［油圧伸縮ジブ型・排出ガス対策型(第１次基準値)］ 45t吊 | * | - | - | 普通作業員 | 土木一般世話役 | 特殊作業員 | 潜水士 | 連結金具（根固めブロック用） φ１６ | - | - | - | - | [標準数量]連結金具 10個
2.5t以下 | 水中 | 無し | 無し | 無し | 有り(1回) | 実数入力 | 乱積 | ﾗﾌﾃﾚｰﾝｸﾚｰﾝ(油圧伸縮ｼﾞﾌﾞ型)50t吊 | 6111.3 | 33.9 | 33.9 | - | - | 56.12 | 13.59 | 10.67 | 10.07 | 9.17 | 9.98 | 9.98 | - | - | - | - | ラフテレーンクレーン［油圧伸縮ジブ型・排出ガス対策型(第１次基準値)］ 50t吊 | * | - | - | 普通作業員 | 土木一般世話役 | 特殊作業員 | 潜水士 | 連結金具（根固めブロック用） φ１６ | - | - | - | - | [標準数量]連結金具 10個
2.5t以下 | 水中 | 無し | 無し | 無し | 有り(1回) | 実数入力 | 層積 | ﾗﾌﾃﾚｰﾝｸﾚｰﾝ(油圧伸縮ｼﾞﾌﾞ型)25t吊 | 6241.4 | 22.07 | 22.07 | - | - | 68.16 | 16.28 | 12.24 | 11.82 | 11.56 | 9.77 | 9.77 | - | - | - | - | ラフテレーンクレーン［油圧伸縮ジブ型・排出ガス対策型(第１次基準値)］ 25t吊 | * | - | - | 普通作業員 | 土木一般世話役 | 潜水士 | 特殊作業員 | 連結金具（根固めブロック用） φ１６ | - | - | - | - | [標準数量]連結金具 10個
2.5t以下 | 水中 | 無し | 無し | 無し | 有り(1回) | 実数入力 | 層積 | ﾗﾌﾃﾚｰﾝｸﾚｰﾝ(油圧伸縮ｼﾞﾌﾞ型)35t吊 | 6740 | 27.83 | 27.83 | - | - | 63.12 | 15.09 | 11.33 | 10.94 | 10.7 | 9.05 | 9.05 | - | - | - | - | ラフテレーンクレーン［油圧伸縮ジブ型・排出ガス対策型(第１次基準値)］ 35t吊 | * | - | - | 普通作業員 | 土木一般世話役 | 潜水士 | 特殊作業員 | 連結金具（根固めブロック用） φ１６ | - | - | - | - | [標準数量]連結金具 10個
2.5t以下 | 水中 | 無し | 無し | 無し | 有り(1回) | 実数入力 | 層積 | ﾗﾌﾃﾚｰﾝｸﾚｰﾝ(油圧伸縮ｼﾞﾌﾞ型)45t吊 | 7186.1 | 32.31 | 32.31 | - | - | 59.21 | 14.16 | 10.63 | 10.26 | 10.04 | 8.48 | 8.48 | - | - | - | - | ラフテレーンクレーン［油圧伸縮ジブ型・排出ガス対策型(第１次基準値)］ 45t吊 | * | - | - | 普通作業員 | 土木一般世話役 | 潜水士 | 特殊作業員 | 連結金具（根固めブロック用） φ１６ | - | - | - | - | [標準数量]連結金具 10個
2.5t以下 | 水中 | 無し | 無し | 無し | 有り(1回) | 実数入力 | 層積 | ﾗﾌﾃﾚｰﾝｸﾚｰﾝ(油圧伸縮ｼﾞﾌﾞ型)50t吊 | 7291 | 33.29 | 33.29 | - | - | 58.35 | 13.94 | 10.48 | 10.12 | 9.89 | 8.36 | 8.36 | - | - | - | - | ラフテレーンクレーン［油圧伸縮ジブ型・排出ガス対策型(第１次基準値)］ 50t吊 | * | - | - | 普通作業員 | 土木一般世話役 | 潜水士 | 特殊作業員 | 連結金具（根固めブロック用） φ１６ | - | - | - | - | [標準数量]連結金具 10個
2.5t以下 | 水中 | 無し | 無し | 無し | 無し | 実数入力 | 乱積 | ﾗﾌﾃﾚｰﾝｸﾚｰﾝ(油圧伸縮ｼﾞﾌﾞ型)25t吊 | 3851.3 | 16.57 | 16.57 | - | - | 67.6 | 15.15 | 14.56 | 10.02 | 9.94 | 15.83 | 15.83 | - | - | - | - | ラフテレーンクレーン［油圧伸縮ジブ型・排出ガス対策型(第１次基準値)］ 25t吊 | * | - | - | 普通作業員 | 潜水士 | 潜水連絡員 | 潜水送気員 | 連結金具（根固めブロック用） φ１６ | - | - | - | - | [標準数量]連結金具 10個
2.5t以下 | 水中 | 無し | 無し | 無し | 無し | 実数入力 | 乱積 | ﾗﾌﾃﾚｰﾝｸﾚｰﾝ(油圧伸縮ｼﾞﾌﾞ型)35t吊 | 4082.4 | 21.29 | 21.29 | - | - | 63.77 | 14.29 | 13.73 | 9.45 | 9.38 | 14.94 | 14.94 | - | - | - | - | ラフテレーンクレーン［油圧伸縮ジブ型・排出ガス対策型(第１次基準値)］ 35t吊 | * | - | - | 普通作業員 | 潜水士 | 潜水連絡員 | 潜水送気員 | 連結金具（根固めブロック用） φ１６ | - | - | - | - | [標準数量]連結金具 10個
2.5t以下 | 水中 | 無し | 無し | 無し | 無し | 実数入力 | 乱積 | ﾗﾌﾃﾚｰﾝｸﾚｰﾝ(油圧伸縮ｼﾞﾌﾞ型)45t吊 | 4289.1 | 25.09 | 25.09 | - | - | 60.69 | 13.59 | 13.07 | 9 | 8.93 | 14.22 | 14.22 | - | - | - | - | ラフテレーンクレーン［油圧伸縮ジブ型・排出ガス対策型(第１次基準値)］ 45t吊 | * | - | - | 普通作業員 | 潜水士 | 潜水連絡員 | 潜水送気員 | 連結金具（根固めブロック用） φ１６ | - | - | - | - | [標準数量]連結金具 10個
2.5t以下 | 水中 | 無し | 無し | 無し | 無し | 実数入力 | 乱積 | ﾗﾌﾃﾚｰﾝｸﾚｰﾝ(油圧伸縮ｼﾞﾌﾞ型)50t吊 | 4337.7 | 25.93 | 25.93 | - | - | 60.01 | 13.44 | 12.93 | 8.9 | 8.83 | 14.06 | 14.06 | - | - | - | - | ラフテレーンクレーン［油圧伸縮ジブ型・排出ガス対策型(第１次基準値)］ 50t吊 | * | - | - | 普通作業員 | 潜水士 | 潜水連絡員 | 潜水送気員 | 連結金具（根固めブロック用） φ１６ | - | - | - | - | [標準数量]連結金具 10個
2.5t以下 | 水中 | 無し | 無し | 無し | 無し | 実数入力 | 層積 | ﾗﾌﾃﾚｰﾝｸﾚｰﾝ(油圧伸縮ｼﾞﾌﾞ型)25t吊 | 4877.4 | 17.22 | 17.22 | - | - | 70.28 | 15.77 | 15.13 | 10.41 | 10.33 | 12.5 | 12.5 | - | - | - | - | ラフテレーンクレーン［油圧伸縮ジブ型・排出ガス対策型(第１次基準値)］ 25t吊 | * | - | - | 普通作業員 | 潜水士 | 潜水連絡員 | 潜水送気員 | 連結金具（根固めブロック用） φ１６ | - | - | - | - | [標準数量]連結金具 10個
2.5t以下 | 水中 | 無し | 無し | 無し | 無し | 実数入力 | 層積 | ﾗﾌﾃﾚｰﾝｸﾚｰﾝ(油圧伸縮ｼﾞﾌﾞ型)35t吊 | 5181.4 | 22.07 | 22.07 | - | - | 66.16 | 14.86 | 14.24 | 9.8 | 9.72 | 11.77 | 11.77 | - | - | - | - | ラフテレーンクレーン［油圧伸縮ジブ型・排出ガス対策型(第１次基準値)］ 35t吊 | * | - | - | 普通作業員 | 潜水士 | 潜水連絡員 | 潜水送気員 | 連結金具（根固めブロック用） φ１６ | - | - | - | - | [標準数量]連結金具 10個
2.5t以下 | 水中 | 無し | 無し | 無し | 無し | 実数入力 | 層積 | ﾗﾌﾃﾚｰﾝｸﾚｰﾝ(油圧伸縮ｼﾞﾌﾞ型)45t吊 | 5453.4 | 25.96 | 25.96 | - | - | 62.86 | 14.12 | 13.53 | 9.31 | 9.24 | 11.18 | 11.18 | - | - | - | - | ラフテレーンクレーン［油圧伸縮ジブ型・排出ガス対策型(第１次基準値)］ 45t吊 | * | - | - | 普通作業員 | 潜水士 | 潜水連絡員 | 潜水送気員 | 連結金具（根固めブロック用） φ１６ | - | - | - | - | [標準数量]連結金具 10個
2.5t以下 | 水中 | 無し | 無し | 無し | 無し | 実数入力 | 層積 | ﾗﾌﾃﾚｰﾝｸﾚｰﾝ(油圧伸縮ｼﾞﾌﾞ型)50t吊 | 5517.4 | 26.82 | 26.82 | - | - | 62.13 | 13.96 | 13.37 | 9.2 | 9.13 | 11.05 | 11.05 | - | - | - | - | ラフテレーンクレーン［油圧伸縮ジブ型・排出ガス対策型(第１次基準値)］ 50t吊 | * | - | - | 普通作業員 | 潜水士 | 潜水連絡員 | 潜水送気員 | 連結金具（根固めブロック用） φ１６ | - | - | - | - | [標準数量]連結金具 10個
2.5t以下 | 据付作業無し | 無し | 無し | 有り(1回) | 無し | - | - | ﾗﾌﾃﾚｰﾝｸﾚｰﾝ(油圧伸縮ｼﾞﾌﾞ型)25t吊 | 1481.2 | 39.41 | 39.41 | - | - | 60.59 | 21.88 | 20.64 | 18.01 | - | 0 | - | - | - | - | - | ラフテレーンクレーン［油圧伸縮ジブ型・排出ガス対策型(第１次基準値)］ 25t吊 | * | - | - | 土木一般世話役 | 特殊作業員 | 普通作業員 | - | - | - | - | - | - | -
2.5t以下 | 据付作業無し | 無し | 無し | 有り(1回) | 無し | - | - | ﾗﾌﾃﾚｰﾝｸﾚｰﾝ(油圧伸縮ｼﾞﾌﾞ型)35t吊 | 1692.5 | 46.97 | 46.97 | - | - | 53.03 | 19.16 | 18.06 | 15.76 | - | 0 | - | - | - | - | - | ラフテレーンクレーン［油圧伸縮ジブ型・排出ガス対策型(第１次基準値)］ 35t吊 | * | - | - | 土木一般世話役 | 特殊作業員 | 普通作業員 | - | - | - | - | - | - | -
2.5t以下 | 据付作業無し | 無し | 無し | 有り(1回) | 無し | - | - | ﾗﾌﾃﾚｰﾝｸﾚｰﾝ(油圧伸縮ｼﾞﾌﾞ型)45t吊 | 1881.6 | 52.32 | 52.32 | - | - | 47.68 | 17.21 | 16.25 | 14.18 | - | 0 | - | - | - | - | - | ラフテレーンクレーン［油圧伸縮ジブ型・排出ガス対策型(第１次基準値)］ 45t吊 | * | - | - | 土木一般世話役 | 特殊作業員 | 普通作業員 | - | - | - | - | - | - | -
2.5t以下 | 据付作業無し | 無し | 無し | 有り(1回) | 無し | - | - | ﾗﾌﾃﾚｰﾝｸﾚｰﾝ(油圧伸縮ｼﾞﾌﾞ型)50t吊 | 1926 | 53.43 | 53.43 | - | - | 46.57 | 16.81 | 15.87 | 13.85 | - | 0 | - | - | - | - | - | ラフテレーンクレーン［油圧伸縮ジブ型・排出ガス対策型(第１次基準値)］ 50t吊 | * | - | - | 土木一般世話役 | 特殊作業員 | 普通作業員 | - | - | - | - | - | - | -
2.5tを超え5.5t以下 | 陸上 | 有り(1回) | 有り(1回) | 有り(1回) | 有り(1回) | 実数入力 | 乱積 | ﾗﾌﾃﾚｰﾝｸﾚｰﾝ(油圧伸縮ｼﾞﾌﾞ型)25t吊 | 8621.2 | 35.27 | 35.27 | - | - | 57.66 | 19.59 | 19.55 | 18.47 | - | 7.07 | 7.07 | - | - | - | - | ラフテレーンクレーン［油圧伸縮ジブ型・排出ガス対策型(第１次基準値)］ 25t吊 | * | - | - | 土木一般世話役 | 普通作業員 | 特殊作業員 | - | 連結金具（根固めブロック用） φ１６ | - | - | - | - | [標準数量]連結金具 10個
2.5tを超え5.5t以下 | 陸上 | 有り(1回) | 有り(1回) | 有り(1回) | 有り(1回) | 実数入力 | 乱積 | ﾗﾌﾃﾚｰﾝｸﾚｰﾝ(油圧伸縮ｼﾞﾌﾞ型)35t吊 | 9721.7 | 42.59 | 42.59 | - | - | 51.14 | 17.37 | 17.34 | 16.38 | - | 6.27 | 6.27 | - | - | - | - | ラフテレーンクレーン［油圧伸縮ジブ型・排出ガス対策型(第１次基準値)］ 35t吊 | * | - | - | 土木一般世話役 | 普通作業員 | 特殊作業員 | - | 連結金具（根固めブロック用） φ１６ | - | - | - | - | [標準数量]連結金具 10個
2.5tを超え5.5t以下 | 陸上 | 有り(1回) | 有り(1回) | 有り(1回) | 有り(1回) | 実数入力 | 乱積 | ﾗﾌﾃﾚｰﾝｸﾚｰﾝ(油圧伸縮ｼﾞﾌﾞ型)45t吊 | 10706 | 47.91 | 47.91 | - | - | 46.4 | 15.75 | 15.74 | 14.87 | - | 5.69 | 5.69 | - | - | - | - | ラフテレーンクレーン［油圧伸縮ジブ型・排出ガス対策型(第１次基準値)］ 45t吊 | * | - | - | 土木一般世話役 | 普通作業員 | 特殊作業員 | - | 連結金具（根固めブロック用） φ１６ | - | - | - | - | [標準数量]連結金具 10個
2.5tを超え5.5t以下 | 陸上 | 有り(1回) | 有り(1回) | 有り(1回) | 有り(1回) | 実数入力 | 乱積 | ﾗﾌﾃﾚｰﾝｸﾚｰﾝ(油圧伸縮ｼﾞﾌﾞ型)50t吊 | 10938 | 49 | 49 | - | - | 45.43 | 15.42 | 15.41 | 14.56 | - | 5.57 | 5.57 | - | - | - | - | ラフテレーンクレーン［油圧伸縮ジブ型・排出ガス対策型(第１次基準値)］ 50t吊 | * | - | - | 土木一般世話役 | 普通作業員 | 特殊作業員 | - | 連結金具（根固めブロック用） φ１６ | - | - | - | - | [標準数量]連結金具 10個
2.5tを超え5.5t以下 | 陸上 | 有り(1回) | 有り(1回) | 有り(1回) | 有り(1回) | 実数入力 | 層積 | ﾗﾌﾃﾚｰﾝｸﾚｰﾝ(油圧伸縮ｼﾞﾌﾞ型)25t吊 | 9613 | 35.08 | 35.08 | - | - | 58.58 | 20.7 | 19.46 | 18.37 | - | 6.34 | 6.34 | - | - | - | - | ラフテレーンクレーン［油圧伸縮ジブ型・排出ガス対策型(第１次基準値)］ 25t吊 | * | - | - | 普通作業員 | 土木一般世話役 | 特殊作業員 | - | 連結金具（根固めブロック用） φ１６ | - | - | - | - | [標準数量]連結金具 10個
2.5tを超え5.5t以下 | 陸上 | 有り(1回) | 有り(1回) | 有り(1回) | 有り(1回) | 実数入力 | 層積 | ﾗﾌﾃﾚｰﾝｸﾚｰﾝ(油圧伸縮ｼﾞﾌﾞ型)35t吊 | 10834 | 42.39 | 42.39 | - | - | 51.98 | 18.36 | 17.27 | 16.3 | - | 5.63 | 5.63 | - | - | - | - | ラフテレーンクレーン［油圧伸縮ジブ型・排出ガス対策型(第１次基準値)］ 35t吊 | * | - | - | 普通作業員 | 土木一般世話役 | 特殊作業員 | - | 連結金具（根固めブロック用） φ１６ | - | - | - | - | [標準数量]連結金具 10個
2.5tを超え5.5t以下 | 陸上 | 有り(1回) | 有り(1回) | 有り(1回) | 有り(1回) | 実数入力 | 層積 | ﾗﾌﾃﾚｰﾝｸﾚｰﾝ(油圧伸縮ｼﾞﾌﾞ型)45t吊 | 11926 | 47.7 | 47.7 | - | - | 47.19 | 16.66 | 15.68 | 14.81 | - | 5.11 | 5.11 | - | - | - | - | ラフテレーンクレーン［油圧伸縮ジブ型・排出ガス対策型(第１次基準値)］ 45t吊 | * | - | - | 普通作業員 | 土木一般世話役 | 特殊作業員 | - | 連結金具（根固めブロック用） φ１６ | - | - | - | - | [標準数量]連結金具 10個
2.5tを超え5.5t以下 | 陸上 | 有り(1回) | 有り(1回) | 有り(1回) | 有り(1回) | 実数入力 | 層積 | ﾗﾌﾃﾚｰﾝｸﾚｰﾝ(油圧伸縮ｼﾞﾌﾞ型)50t吊 | 12183 | 48.8 | 48.8 | - | - | 46.2 | 16.31 | 15.35 | 14.5 | - | 5 | 5 | - | - | - | - | ラフテレーンクレーン［油圧伸縮ジブ型・排出ガス対策型(第１次基準値)］ 50t吊 | * | - | - | 普通作業員 | 土木一般世話役 | 特殊作業員 | - | 連結金具（根固めブロック用） φ１６ | - | - | - | - | [標準数量]連結金具 10個
2.5tを超え5.5t以下 | 陸上 | 有り(1回) | 有り(1回) | 無し | 無し | 実数入力 | 乱積 | ﾗﾌﾃﾚｰﾝｸﾚｰﾝ(油圧伸縮ｼﾞﾌﾞ型)25t吊 | 5701.4 | 33.14 | 33.14 | - | - | 56.17 | 20.37 | 18.39 | 17.36 | - | 10.69 | 10.69 | - | - | - | - | ラフテレーンクレーン［油圧伸縮ジブ型・排出ガス対策型(第１次基準値)］ 25t吊 | * | - | - | 普通作業員 | 土木一般世話役 | 特殊作業員 | - | 連結金具（根固めブロック用） φ１６ | - | - | - | - | [標準数量]連結金具 10個
2.5tを超え5.5t以下 | 陸上 | 有り(1回) | 有り(1回) | 無し | 無し | 実数入力 | 乱積 | ﾗﾌﾃﾚｰﾝｸﾚｰﾝ(油圧伸縮ｼﾞﾌﾞ型)35t吊 | 6385.4 | 40.31 | 40.31 | - | - | 50.14 | 18.17 | 16.42 | 15.5 | - | 9.55 | 9.55 | - | - | - | - | ラフテレーンクレーン［油圧伸縮ジブ型・排出ガス対策型(第１次基準値)］ 35t吊 | * | - | - | 普通作業員 | 土木一般世話役 | 特殊作業員 | - | 連結金具（根固めブロック用） φ１６ | - | - | - | - | [標準数量]連結金具 10個
2.5tを超え5.5t以下 | 陸上 | 有り(1回) | 有り(1回) | 無し | 無し | 実数入力 | 乱積 | ﾗﾌﾃﾚｰﾝｸﾚｰﾝ(油圧伸縮ｼﾞﾌﾞ型)45t吊 | 6997.4 | 45.53 | 45.53 | - | - | 45.76 | 16.6 | 14.98 | 14.14 | - | 8.71 | 8.71 | - | - | - | - | ラフテレーンクレーン［油圧伸縮ジブ型・排出ガス対策型(第１次基準値)］ 45t吊 | * | - | - | 普通作業員 | 土木一般世話役 | 特殊作業員 | - | 連結金具（根固めブロック用） φ１６ | - | - | - | - | [標準数量]連結金具 10個
2.5tを超え5.5t以下 | 陸上 | 有り(1回) | 有り(1回) | 無し | 無し | 実数入力 | 乱積 | ﾗﾌﾃﾚｰﾝｸﾚｰﾝ(油圧伸縮ｼﾞﾌﾞ型)50t吊 | 7141.4 | 46.65 | 46.65 | - | - | 44.81 | 16.23 | 14.68 | 13.86 | - | 8.54 | 8.54 | - | - | - | - | ラフテレーンクレーン［油圧伸縮ジブ型・排出ガス対策型(第１次基準値)］ 50t吊 | * | - | - | 普通作業員 | 土木一般世話役 | 特殊作業員 | - | 連結金具（根固めブロック用） φ１６ | - | - | - | - | [標準数量]連結金具 10個
2.5tを超え5.5t以下 | 陸上 | 有り(1回) | 有り(1回) | 無し | 無し | 実数入力 | 層積 | ﾗﾌﾃﾚｰﾝｸﾚｰﾝ(油圧伸縮ｼﾞﾌﾞ型)25t吊 | 6693.1 | 33.19 | 33.19 | - | - | 57.7 | 21.86 | 18.41 | 17.38 | - | 9.11 | 9.11 | - | - | - | - | ラフテレーンクレーン［油圧伸縮ジブ型・排出ガス対策型(第１次基準値)］ 25t吊 | * | - | - | 普通作業員 | 土木一般世話役 | 特殊作業員 | - | 連結金具（根固めブロック用） φ１６ | - | - | - | - | [標準数量]連結金具 10個
2.5tを超え5.5t以下 | 陸上 | 有り(1回) | 有り(1回) | 無し | 無し | 実数入力 | 層積 | ﾗﾌﾃﾚｰﾝｸﾚｰﾝ(油圧伸縮ｼﾞﾌﾞ型)35t吊 | 7497.2 | 40.35 | 40.35 | - | - | 51.52 | 19.51 | 16.44 | 15.52 | - | 8.13 | 8.13 | - | - | - | - | ラフテレーンクレーン［油圧伸縮ジブ型・排出ガス対策型(第１次基準値)］ 35t吊 | * | - | - | 普通作業員 | 土木一般世話役 | 特殊作業員 | - | 連結金具（根固めブロック用） φ１６ | - | - | - | - | [標準数量]連結金具 10個
2.5tを超え5.5t以下 | 陸上 | 有り(1回) | 有り(1回) | 無し | 無し | 実数入力 | 層積 | ﾗﾌﾃﾚｰﾝｸﾚｰﾝ(油圧伸縮ｼﾞﾌﾞ型)45t吊 | 8216.7 | 45.58 | 45.58 | - | - | 47 | 17.8 | 15 | 14.16 | - | 7.42 | 7.42 | - | - | - | - | ラフテレーンクレーン［油圧伸縮ジブ型・排出ガス対策型(第１次基準値)］ 45t吊 | * | - | - | 普通作業員 | 土木一般世話役 | 特殊作業員 | - | 連結金具（根固めブロック用） φ１６ | - | - | - | - | [標準数量]連結金具 10個
2.5tを超え5.5t以下 | 陸上 | 有り(1回) | 有り(1回) | 無し | 無し | 実数入力 | 層積 | ﾗﾌﾃﾚｰﾝｸﾚｰﾝ(油圧伸縮ｼﾞﾌﾞ型)50t吊 | 8385.9 | 46.71 | 46.71 | - | - | 46.02 | 17.42 | 14.69 | 13.87 | - | 7.27 | 7.27 | - | - | - | - | ラフテレーンクレーン［油圧伸縮ジブ型・排出ガス対策型(第１次基準値)］ 50t吊 | * | - | - | 普通作業員 | 土木一般世話役 | 特殊作業員 | - | 連結金具（根固めブロック用） φ１６ | - | - | - | - | [標準数量]連結金具 10個
2.5tを超え5.5t以下 | 陸上 | 無し | 有り(1回) | 有り(1回) | 有り(1回) | 実数入力 | 乱積 | ﾗﾌﾃﾚｰﾝｸﾚｰﾝ(油圧伸縮ｼﾞﾌﾞ型)25t吊 | 7182.6 | 34.44 | 34.44 | - | - | 57.07 | 19.88 | 19.1 | 18.04 | - | 8.49 | 8.49 | - | - | - | - | ラフテレーンクレーン［油圧伸縮ジブ型・排出ガス対策型(第１次基準値)］ 25t吊 | * | - | - | 普通作業員 | 土木一般世話役 | 特殊作業員 | - | 連結金具（根固めブロック用） φ１６ | - | - | - | - | [標準数量]連結金具 10個
2.5tを超え5.5t以下 | 陸上 | 無し | 有り(1回) | 有り(1回) | 有り(1回) | 実数入力 | 乱積 | ﾗﾌﾃﾚｰﾝｸﾚｰﾝ(油圧伸縮ｼﾞﾌﾞ型)35t吊 | 8077.9 | 41.7 | 41.7 | - | - | 50.75 | 17.68 | 16.98 | 16.04 | - | 7.55 | 7.55 | - | - | - | - | ラフテレーンクレーン［油圧伸縮ジブ型・排出ガス対策型(第１次基準値)］ 35t吊 | * | - | - | 普通作業員 | 土木一般世話役 | 特殊作業員 | - | 連結金具（根固めブロック用） φ１６ | - | - | - | - | [標準数量]連結金具 10個
2.5tを超え5.5t以下 | 陸上 | 無し | 有り(1回) | 有り(1回) | 有り(1回) | 実数入力 | 乱積 | ﾗﾌﾃﾚｰﾝｸﾚｰﾝ(油圧伸縮ｼﾞﾌﾞ型)45t吊 | 8878.9 | 46.99 | 46.99 | - | - | 46.14 | 16.06 | 15.45 | 14.59 | - | 6.87 | 6.87 | - | - | - | - | ラフテレーンクレーン［油圧伸縮ジブ型・排出ガス対策型(第１次基準値)］ 45t吊 | * | - | - | 普通作業員 | 土木一般世話役 | 特殊作業員 | - | 連結金具（根固めブロック用） φ１６ | - | - | - | - | [標準数量]連結金具 10個
2.5tを超え5.5t以下 | 陸上 | 無し | 有り(1回) | 有り(1回) | 有り(1回) | 実数入力 | 乱積 | ﾗﾌﾃﾚｰﾝｸﾚｰﾝ(油圧伸縮ｼﾞﾌﾞ型)50t吊 | 9067.4 | 48.09 | 48.09 | - | - | 45.19 | 15.73 | 15.13 | 14.29 | - | 6.72 | 6.72 | - | - | - | - | ラフテレーンクレーン［油圧伸縮ジブ型・排出ガス対策型(第１次基準値)］ 50t吊 | * | - | - | 普通作業員 | 土木一般世話役 | 特殊作業員 | - | 連結金具（根固めブロック用） φ１６ | - | - | - | - | [標準数量]連結金具 10個
2.5tを超え5.5t以下 | 陸上 | 無し | 有り(1回) | 有り(1回) | 有り(1回) | 実数入力 | 層積 | ﾗﾌﾃﾚｰﾝｸﾚｰﾝ(油圧伸縮ｼﾞﾌﾞ型)25t吊 | 8174.4 | 34.32 | 34.32 | - | - | 58.22 | 21.16 | 19.04 | 17.97 | - | 7.46 | 7.46 | - | - | - | - | ラフテレーンクレーン［油圧伸縮ジブ型・排出ガス対策型(第１次基準値)］ 25t吊 | * | - | - | 普通作業員 | 土木一般世話役 | 特殊作業員 | - | 連結金具（根固めブロック用） φ１６ | - | - | - | - | [標準数量]連結金具 10個
2.5tを超え5.5t以下 | 陸上 | 無し | 有り(1回) | 有り(1回) | 有り(1回) | 実数入力 | 層積 | ﾗﾌﾃﾚｰﾝｸﾚｰﾝ(油圧伸縮ｼﾞﾌﾞ型)35t吊 | 9189.8 | 41.57 | 41.57 | - | - | 51.8 | 18.83 | 16.93 | 15.99 | - | 6.63 | 6.63 | - | - | - | - | ラフテレーンクレーン［油圧伸縮ジブ型・排出ガス対策型(第１次基準値)］ 35t吊 | * | - | - | 普通作業員 | 土木一般世話役 | 特殊作業員 | - | 連結金具（根固めブロック用） φ１６ | - | - | - | - | [標準数量]連結金具 10個
2.5tを超え5.5t以下 | 陸上 | 無し | 有り(1回) | 有り(1回) | 有り(1回) | 実数入力 | 層積 | ﾗﾌﾃﾚｰﾝｸﾚｰﾝ(油圧伸縮ｼﾞﾌﾞ型)45t吊 | 10098 | 46.83 | 46.83 | - | - | 47.13 | 17.13 | 15.41 | 14.55 | - | 6.04 | 6.04 | - | - | - | - | ラフテレーンクレーン［油圧伸縮ジブ型・排出ガス対策型(第１次基準値)］ 45t吊 | * | - | - | 普通作業員 | 土木一般世話役 | 特殊作業員 | - | 連結金具（根固めブロック用） φ１６ | - | - | - | - | [標準数量]連結金具 10個
2.5tを超え5.5t以下 | 陸上 | 無し | 有り(1回) | 有り(1回) | 有り(1回) | 実数入力 | 層積 | ﾗﾌﾃﾚｰﾝｸﾚｰﾝ(油圧伸縮ｼﾞﾌﾞ型)50t吊 | 10312 | 47.96 | 47.96 | - | - | 46.13 | 16.75 | 15.09 | 14.25 | - | 5.91 | 5.91 | - | - | - | - | ラフテレーンクレーン［油圧伸縮ジブ型・排出ガス対策型(第１次基準値)］ 50t吊 | * | - | - | 普通作業員 | 土木一般世話役 | 特殊作業員 | - | 連結金具（根固めブロック用） φ１６ | - | - | - | - | [標準数量]連結金具 10個
2.5tを超え5.5t以下 | 陸上 | 無し | 有り(1回) | 無し | 無し | 実数入力 | 乱積 | ﾗﾌﾃﾚｰﾝｸﾚｰﾝ(油圧伸縮ｼﾞﾌﾞ型)25t吊 | 4262.8 | 31.03 | 31.03 | - | - | 54.67 | 21.16 | 17.21 | 16.25 | - | 14.3 | 14.3 | - | - | - | - | ラフテレーンクレーン［油圧伸縮ジブ型・排出ガス対策型(第１次基準値)］ 25t吊 | * | - | - | 普通作業員 | 土木一般世話役 | 特殊作業員 | - | 連結金具（根固めブロック用） φ１６ | - | - | - | - | [標準数量]連結金具 10個
2.5tを超え5.5t以下 | 陸上 | 無し | 有り(1回) | 無し | 無し | 実数入力 | 乱積 | ﾗﾌﾃﾚｰﾝｸﾚｰﾝ(油圧伸縮ｼﾞﾌﾞ型)35t吊 | 4741.6 | 38 | 38 | - | - | 49.14 | 19.02 | 15.47 | 14.61 | - | 12.86 | 12.86 | - | - | - | - | ラフテレーンクレーン［油圧伸縮ジブ型・排出ガス対策型(第１次基準値)］ 35t吊 | * | - | - | 普通作業員 | 土木一般世話役 | 特殊作業員 | - | 連結金具（根固めブロック用） φ１６ | - | - | - | - | [標準数量]連結金具 10個
2.5tを超え5.5t以下 | 陸上 | 無し | 有り(1回) | 無し | 無し | 実数入力 | 乱積 | ﾗﾌﾃﾚｰﾝｸﾚｰﾝ(油圧伸縮ｼﾞﾌﾞ型)45t吊 | 5170 | 43.13 | 43.13 | - | - | 45.08 | 17.45 | 14.19 | 13.4 | - | 11.79 | 11.79 | - | - | - | - | ラフテレーンクレーン［油圧伸縮ジブ型・排出ガス対策型(第１次基準値)］ 45t吊 | * | - | - | 普通作業員 | 土木一般世話役 | 特殊作業員 | - | 連結金具（根固めブロック用） φ１６ | - | - | - | - | [標準数量]連結金具 10個
2.5tを超え5.5t以下 | 陸上 | 無し | 有り(1回) | 無し | 無し | 実数入力 | 乱積 | ﾗﾌﾃﾚｰﾝｸﾚｰﾝ(油圧伸縮ｼﾞﾌﾞ型)50t吊 | 5270.8 | 44.25 | 44.25 | - | - | 44.18 | 17.08 | 13.92 | 13.14 | - | 11.57 | 11.57 | - | - | - | - | ラフテレーンクレーン［油圧伸縮ジブ型・排出ガス対策型(第１次基準値)］ 50t吊 | * | - | - | 普通作業員 | 土木一般世話役 | 特殊作業員 | - | 連結金具（根固めブロック用） φ１６ | - | - | - | - | [標準数量]連結金具 10個
2.5tを超え5.5t以下 | 陸上 | 無し | 有り(1回) | 無し | 無し | 実数入力 | 層積 | ﾗﾌﾃﾚｰﾝｸﾚｰﾝ(油圧伸縮ｼﾞﾌﾞ型)25t吊 | 5254.5 | 31.49 | 31.49 | - | - | 56.91 | 22.9 | 17.47 | 16.49 | - | 11.6 | 11.6 | - | - | - | - | ラフテレーンクレーン［油圧伸縮ジブ型・排出ガス対策型(第１次基準値)］ 25t吊 | * | - | - | 普通作業員 | 土木一般世話役 | 特殊作業員 | - | 連結金具（根固めブロック用） φ１６ | - | - | - | - | [標準数量]連結金具 10個
2.5tを超え5.5t以下 | 陸上 | 無し | 有り(1回) | 無し | 無し | 実数入力 | 層積 | ﾗﾌﾃﾚｰﾝｸﾚｰﾝ(油圧伸縮ｼﾞﾌﾞ型)35t吊 | 5853.4 | 38.5 | 38.5 | - | - | 51.08 | 20.55 | 15.68 | 14.8 | - | 10.42 | 10.42 | - | - | - | - | ラフテレーンクレーン［油圧伸縮ジブ型・排出ガス対策型(第１次基準値)］ 35t吊 | * | - | - | 普通作業員 | 土木一般世話役 | 特殊作業員 | - | 連結金具（根固めブロック用） φ１６ | - | - | - | - | [標準数量]連結金具 10個
2.5tを超え5.5t以下 | 陸上 | 無し | 有り(1回) | 無し | 無し | 実数入力 | 層積 | ﾗﾌﾃﾚｰﾝｸﾚｰﾝ(油圧伸縮ｼﾞﾌﾞ型)45t吊 | 6389.2 | 43.65 | 43.65 | - | - | 46.81 | 18.85 | 14.36 | 13.56 | - | 9.54 | 9.54 | - | - | - | - | ラフテレーンクレーン［油圧伸縮ジブ型・排出ガス対策型(第１次基準値)］ 45t吊 | * | - | - | 普通作業員 | 土木一般世話役 | 特殊作業員 | - | 連結金具（根固めブロック用） φ１６ | - | - | - | - | [標準数量]連結金具 10個
2.5tを超え5.5t以下 | 陸上 | 無し | 有り(1回) | 無し | 無し | 実数入力 | 層積 | ﾗﾌﾃﾚｰﾝｸﾚｰﾝ(油圧伸縮ｼﾞﾌﾞ型)50t吊 | 6515.3 | 44.74 | 44.74 | - | - | 45.9 | 18.47 | 14.09 | 13.3 | - | 9.36 | 9.36 | - | - | - | - | ラフテレーンクレーン［油圧伸縮ジブ型・排出ガス対策型(第１次基準値)］ 50t吊 | * | - | - | 普通作業員 | 土木一般世話役 | 特殊作業員 | - | 連結金具（根固めブロック用） φ１６ | - | - | - | - | [標準数量]連結金具 10個
2.5tを超え5.5t以下 | 陸上 | 無し | 無し | 無し | 有り(1回) | 実数入力 | 乱積 | ﾗﾌﾃﾚｰﾝｸﾚｰﾝ(油圧伸縮ｼﾞﾌﾞ型)25t吊 | 3985.7 | 30.45 | 30.45 | - | - | 54.25 | 21.36 | 16.89 | 15.95 | - | 15.3 | 15.3 | - | - | - | - | ラフテレーンクレーン［油圧伸縮ジブ型・排出ガス対策型(第１次基準値)］ 25t吊 | * | - | - | 普通作業員 | 土木一般世話役 | 特殊作業員 | - | 連結金具（根固めブロック用） φ１６ | - | - | - | - | [標準数量]連結金具 10個
2.5tを超え5.5t以下 | 陸上 | 無し | 無し | 無し | 有り(1回) | 実数入力 | 乱積 | ﾗﾌﾃﾚｰﾝｸﾚｰﾝ(油圧伸縮ｼﾞﾌﾞ型)35t吊 | 4425 | 37.35 | 37.35 | - | - | 48.87 | 19.26 | 15.21 | 14.36 | - | 13.78 | 13.78 | - | - | - | - | ラフテレーンクレーン［油圧伸縮ジブ型・排出ガス対策型(第１次基準値)］ 35t吊 | * | - | - | 普通作業員 | 土木一般世話役 | 特殊作業員 | - | 連結金具（根固めブロック用） φ１６ | - | - | - | - | [標準数量]連結金具 10個
2.5tを超え5.5t以下 | 陸上 | 無し | 無し | 無し | 有り(1回) | 実数入力 | 乱積 | ﾗﾌﾃﾚｰﾝｸﾚｰﾝ(油圧伸縮ｼﾞﾌﾞ型)45t吊 | 4818 | 42.46 | 42.46 | - | - | 44.88 | 17.68 | 13.97 | 13.19 | - | 12.66 | 12.66 | - | - | - | - | ラフテレーンクレーン［油圧伸縮ジブ型・排出ガス対策型(第１次基準値)］ 45t吊 | * | - | - | 普通作業員 | 土木一般世話役 | 特殊作業員 | - | 連結金具（根固めブロック用） φ１６ | - | - | - | - | [標準数量]連結金具 10個
2.5tを超え5.5t以下 | 陸上 | 無し | 無し | 無し | 有り(1回) | 実数入力 | 乱積 | ﾗﾌﾃﾚｰﾝｸﾚｰﾝ(油圧伸縮ｼﾞﾌﾞ型)50t吊 | 4910.5 | 43.55 | 43.55 | - | - | 44.03 | 17.34 | 13.71 | 12.94 | - | 12.42 | 12.42 | - | - | - | - | ラフテレーンクレーン［油圧伸縮ジブ型・排出ガス対策型(第１次基準値)］ 50t吊 | * | - | - | 普通作業員 | 土木一般世話役 | 特殊作業員 | - | 連結金具（根固めブロック用） φ１６ | - | - | - | - | [標準数量]連結金具 10個
2.5tを超え5.5t以下 | 陸上 | 無し | 無し | 無し | 有り(1回) | 実数入力 | 層積 | ﾗﾌﾃﾚｰﾝｸﾚｰﾝ(油圧伸縮ｼﾞﾌﾞ型)25t吊 | 4977.5 | 31.05 | 31.05 | - | - | 56.7 | 23.17 | 17.22 | 16.26 | - | 12.25 | 12.25 | - | - | - | - | ラフテレーンクレーン［油圧伸縮ジブ型・排出ガス対策型(第１次基準値)］ 25t吊 | * | - | - | 普通作業員 | 土木一般世話役 | 特殊作業員 | - | 連結金具（根固めブロック用） φ１６ | - | - | - | - | [標準数量]連結金具 10個
2.5tを超え5.5t以下 | 陸上 | 無し | 無し | 無し | 有り(1回) | 実数入力 | 層積 | ﾗﾌﾃﾚｰﾝｸﾚｰﾝ(油圧伸縮ｼﾞﾌﾞ型)35t吊 | 5536.8 | 38.01 | 38.01 | - | - | 50.98 | 20.83 | 15.48 | 14.62 | - | 11.01 | 11.01 | - | - | - | - | ラフテレーンクレーン［油圧伸縮ジブ型・排出ガス対策型(第１次基準値)］ 35t吊 | * | - | - | 普通作業員 | 土木一般世話役 | 特殊作業員 | - | 連結金具（根固めブロック用） φ１６ | - | - | - | - | [標準数量]連結金具 10個
2.5tを超え5.5t以下 | 陸上 | 無し | 無し | 無し | 有り(1回) | 実数入力 | 層積 | ﾗﾌﾃﾚｰﾝｸﾚｰﾝ(油圧伸縮ｼﾞﾌﾞ型)45t吊 | 6037.3 | 43.15 | 43.15 | - | - | 46.75 | 19.11 | 14.2 | 13.4 | - | 10.1 | 10.1 | - | - | - | - | ラフテレーンクレーン［油圧伸縮ジブ型・排出ガス対策型(第１次基準値)］ 45t吊 | * | - | - | 普通作業員 | 土木一般世話役 | 特殊作業員 | - | 連結金具（根固めブロック用） φ１６ | - | - | - | - | [標準数量]連結金具 10個
2.5tを超え5.5t以下 | 陸上 | 無し | 無し | 無し | 有り(1回) | 実数入力 | 層積 | ﾗﾌﾃﾚｰﾝｸﾚｰﾝ(油圧伸縮ｼﾞﾌﾞ型)50t吊 | 6155.1 | 44.24 | 44.24 | - | - | 45.85 | 18.73 | 13.93 | 13.15 | - | 9.91 | 9.91 | - | - | - | - | ラフテレーンクレーン［油圧伸縮ジブ型・排出ガス対策型(第１次基準値)］ 50t吊 | * | - | - | 普通作業員 | 土木一般世話役 | 特殊作業員 | - | 連結金具（根固めブロック用） φ１６ | - | - | - | - | [標準数量]連結金具 10個
2.5tを超え5.5t以下 | 陸上 | 無し | 無し | 無し | 無し | 実数入力 | 乱積 | ﾗﾌﾃﾚｰﾝｸﾚｰﾝ(油圧伸縮ｼﾞﾌﾞ型)25t吊 | 2547.1 | 25.39 | 25.39 | - | - | 50.67 | 23.24 | 14.08 | 13.3 | - | 23.94 | 23.94 | - | - | - | - | ラフテレーンクレーン［油圧伸縮ジブ型・排出ガス対策型(第１次基準値)］ 25t吊 | * | - | - | 普通作業員 | 土木一般世話役 | 特殊作業員 | - | 連結金具（根固めブロック用） φ１６ | - | - | - | - | [標準数量]連結金具 10個
2.5tを超え5.5t以下 | 陸上 | 無し | 無し | 無し | 無し | 実数入力 | 乱積 | ﾗﾌﾃﾚｰﾝｸﾚｰﾝ(油圧伸縮ｼﾞﾌﾞ型)35t吊 | 2781.1 | 31.67 | 31.67 | - | - | 46.4 | 21.28 | 12.9 | 12.18 | - | 21.93 | 21.93 | - | - | - | - | ラフテレーンクレーン［油圧伸縮ジブ型・排出ガス対策型(第１次基準値)］ 35t吊 | * | - | - | 普通作業員 | 土木一般世話役 | 特殊作業員 | - | 連結金具（根固めブロック用） φ１６ | - | - | - | - | [標準数量]連結金具 10個
2.5tを超え5.5t以下 | 陸上 | 無し | 無し | 無し | 無し | 実数入力 | 乱積 | ﾗﾌﾃﾚｰﾝｸﾚｰﾝ(油圧伸縮ｼﾞﾌﾞ型)45t吊 | 2990.6 | 36.45 | 36.45 | - | - | 43.16 | 19.81 | 11.99 | 11.32 | - | 20.39 | 20.39 | - | - | - | - | ラフテレーンクレーン［油圧伸縮ジブ型・排出ガス対策型(第１次基準値)］ 45t吊 | * | - | - | 普通作業員 | 土木一般世話役 | 特殊作業員 | - | 連結金具（根固めブロック用） φ１６ | - | - | - | - | [標準数量]連結金具 10個
2.5tを超え5.5t以下 | 陸上 | 無し | 無し | 無し | 無し | 実数入力 | 乱積 | ﾗﾌﾃﾚｰﾝｸﾚｰﾝ(油圧伸縮ｼﾞﾌﾞ型)50t吊 | 3039.9 | 37.48 | 37.48 | - | - | 42.46 | 19.48 | 11.8 | 11.14 | - | 20.06 | 20.06 | - | - | - | - | ラフテレーンクレーン［油圧伸縮ジブ型・排出ガス対策型(第１次基準値)］ 50t吊 | * | - | - | 普通作業員 | 土木一般世話役 | 特殊作業員 | - | 連結金具（根固めブロック用） φ１６ | - | - | - | - | [標準数量]連結金具 10個
2.5tを超え5.5t以下 | 陸上 | 無し | 無し | 無し | 無し | 実数入力 | 層積 | ﾗﾌﾃﾚｰﾝｸﾚｰﾝ(油圧伸縮ｼﾞﾌﾞ型)25t吊 | 3538.8 | 27.65 | 27.65 | - | - | 55.12 | 25.25 | 15.34 | 14.48 | - | 17.23 | 17.23 | - | - | - | - | ラフテレーンクレーン［油圧伸縮ジブ型・排出ガス対策型(第１次基準値)］ 25t吊 | * | - | - | 普通作業員 | 土木一般世話役 | 特殊作業員 | - | 連結金具（根固めブロック用） φ１６ | - | - | - | - | [標準数量]連結金具 10個
2.5tを超え5.5t以下 | 陸上 | 無し | 無し | 無し | 無し | 実数入力 | 層積 | ﾗﾌﾃﾚｰﾝｸﾚｰﾝ(油圧伸縮ｼﾞﾌﾞ型)35t吊 | 3893 | 34.23 | 34.23 | - | - | 50.11 | 22.96 | 13.94 | 13.16 | - | 15.66 | 15.66 | - | - | - | - | ラフテレーンクレーン［油圧伸縮ジブ型・排出ガス対策型(第１次基準値)］ 35t吊 | * | - | - | 普通作業員 | 土木一般世話役 | 特殊作業員 | - | 連結金具（根固めブロック用） φ１６ | - | - | - | - | [標準数量]連結金具 10個
2.5tを超え5.5t以下 | 陸上 | 無し | 無し | 無し | 無し | 実数入力 | 層積 | ﾗﾌﾃﾚｰﾝｸﾚｰﾝ(油圧伸縮ｼﾞﾌﾞ型)45t吊 | 4209.9 | 39.18 | 39.18 | - | - | 46.34 | 21.24 | 12.89 | 12.17 | - | 14.48 | 14.48 | - | - | - | - | ラフテレーンクレーン［油圧伸縮ジブ型・排出ガス対策型(第１次基準値)］ 45t吊 | * | - | - | 普通作業員 | 土木一般世話役 | 特殊作業員 | - | 連結金具（根固めブロック用） φ１６ | - | - | - | - | [標準数量]連結金具 10個
2.5tを超え5.5t以下 | 陸上 | 無し | 無し | 無し | 無し | 実数入力 | 層積 | ﾗﾌﾃﾚｰﾝｸﾚｰﾝ(油圧伸縮ｼﾞﾌﾞ型)50t吊 | 4284.4 | 40.24 | 40.24 | - | - | 45.53 | 20.86 | 12.67 | 11.96 | - | 14.23 | 14.23 | - | - | - | - | ラフテレーンクレーン［油圧伸縮ジブ型・排出ガス対策型(第１次基準値)］ 50t吊 | * | - | - | 普通作業員 | 土木一般世話役 | 特殊作業員 | - | 連結金具（根固めブロック用） φ１６ | - | - | - | - | [標準数量]連結金具 10個
2.5tを超え5.5t以下 | 水中 | 有り(1回) | 有り(1回) | 有り(1回) | 有り(1回) | 実数入力 | 乱積 | ﾗﾌﾃﾚｰﾝｸﾚｰﾝ(油圧伸縮ｼﾞﾌﾞ型)25t吊 | 9970.1 | 30.49 | 30.49 | - | - | 63.4 | 16.97 | 16.9 | 15.97 | 5.69 | 6.11 | 6.11 | - | - | - | - | ラフテレーンクレーン［油圧伸縮ジブ型・排出ガス対策型(第１次基準値)］ 25t吊 | * | - | - | 土木一般世話役 | 普通作業員 | 特殊作業員 | 潜水士 | 連結金具（根固めブロック用） φ１６ | - | - | - | - | [標準数量]連結金具 10個
2.5tを超え5.5t以下 | 水中 | 有り(1回) | 有り(1回) | 有り(1回) | 有り(1回) | 実数入力 | 乱積 | ﾗﾌﾃﾚｰﾝｸﾚｰﾝ(油圧伸縮ｼﾞﾌﾞ型)35t吊 | 11071 | 37.4 | 37.4 | - | - | 57.09 | 15.28 | 15.22 | 14.38 | 5.13 | 5.51 | 5.51 | - | - | - | - | ラフテレーンクレーン［油圧伸縮ジブ型・排出ガス対策型(第１次基準値)］ 35t吊 | * | - | - | 土木一般世話役 | 普通作業員 | 特殊作業員 | 潜水士 | 連結金具（根固めブロック用） φ１６ | - | - | - | - | [標準数量]連結金具 10個
2.5tを超え5.5t以下 | 水中 | 有り(1回) | 有り(1回) | 有り(1回) | 有り(1回) | 実数入力 | 乱積 | ﾗﾌﾃﾚｰﾝｸﾚｰﾝ(油圧伸縮ｼﾞﾌﾞ型)45t吊 | 12055 | 42.52 | 42.52 | - | - | 52.42 | 14.02 | 13.98 | 13.21 | 4.71 | 5.06 | 5.06 | - | - | - | - | ラフテレーンクレーン［油圧伸縮ジブ型・排出ガス対策型(第１次基準値)］ 45t吊 | * | - | - | 土木一般世話役 | 普通作業員 | 特殊作業員 | 潜水士 | 連結金具（根固めブロック用） φ１６ | - | - | - | - | [標準数量]連結金具 10個
2.5tを超え5.5t以下 | 水中 | 有り(1回) | 有り(1回) | 有り(1回) | 有り(1回) | 実数入力 | 乱積 | ﾗﾌﾃﾚｰﾝｸﾚｰﾝ(油圧伸縮ｼﾞﾌﾞ型)50t吊 | 12287 | 43.6 | 43.6 | - | - | 51.44 | 13.77 | 13.71 | 12.96 | 4.62 | 4.96 | 4.96 | - | - | - | - | ラフテレーンクレーン［油圧伸縮ジブ型・排出ガス対策型(第１次基準値)］ 50t吊 | * | - | - | 土木一般世話役 | 普通作業員 | 特殊作業員 | 潜水士 | 連結金具（根固めブロック用） φ１６ | - | - | - | - | [標準数量]連結金具 10個
2.5tを超え5.5t以下 | 水中 | 有り(1回) | 有り(1回) | 有り(1回) | 有り(1回) | 実数入力 | 層積 | ﾗﾌﾃﾚｰﾝｸﾚｰﾝ(油圧伸縮ｼﾞﾌﾞ型)25t吊 | 11654 | 28.93 | 28.93 | - | - | 65.84 | 17.11 | 16.05 | 15.15 | 7.37 | 5.23 | 5.23 | - | - | - | - | ラフテレーンクレーン［油圧伸縮ジブ型・排出ガス対策型(第１次基準値)］ 25t吊 | * | - | - | 普通作業員 | 土木一般世話役 | 特殊作業員 | 潜水士 | 連結金具（根固めブロック用） φ１６ | - | - | - | - | [標準数量]連結金具 10個
2.5tを超え5.5t以下 | 水中 | 有り(1回) | 有り(1回) | 有り(1回) | 有り(1回) | 実数入力 | 層積 | ﾗﾌﾃﾚｰﾝｸﾚｰﾝ(油圧伸縮ｼﾞﾌﾞ型)35t吊 | 12874 | 35.67 | 35.67 | - | - | 59.6 | 15.48 | 14.53 | 13.72 | 6.67 | 4.73 | 4.73 | - | - | - | - | ラフテレーンクレーン［油圧伸縮ジブ型・排出ガス対策型(第１次基準値)］ 35t吊 | * | - | - | 普通作業員 | 土木一般世話役 | 特殊作業員 | 潜水士 | 連結金具（根固めブロック用） φ１６ | - | - | - | - | [標準数量]連結金具 10個
2.5tを超え5.5t以下 | 水中 | 有り(1回) | 有り(1回) | 有り(1回) | 有り(1回) | 実数入力 | 層積 | ﾗﾌﾃﾚｰﾝｸﾚｰﾝ(油圧伸縮ｼﾞﾌﾞ型)45t吊 | 13966 | 40.7 | 40.7 | - | - | 54.94 | 14.28 | 13.39 | 12.64 | 6.15 | 4.36 | 4.36 | - | - | - | - | ラフテレーンクレーン［油圧伸縮ジブ型・排出ガス対策型(第１次基準値)］ 45t吊 | * | - | - | 普通作業員 | 土木一般世話役 | 特殊作業員 | 潜水士 | 連結金具（根固めブロック用） φ１６ | - | - | - | - | [標準数量]連結金具 10個
2.5tを超え5.5t以下 | 水中 | 有り(1回) | 有り(1回) | 有り(1回) | 有り(1回) | 実数入力 | 層積 | ﾗﾌﾃﾚｰﾝｸﾚｰﾝ(油圧伸縮ｼﾞﾌﾞ型)50t吊 | 14223 | 41.77 | 41.77 | - | - | 53.95 | 14.01 | 13.15 | 12.42 | 6.04 | 4.28 | 4.28 | - | - | - | - | ラフテレーンクレーン［油圧伸縮ジブ型・排出ガス対策型(第１次基準値)］ 50t吊 | * | - | - | 普通作業員 | 土木一般世話役 | 特殊作業員 | 潜水士 | 連結金具（根固めブロック用） φ１６ | - | - | - | - | [標準数量]連結金具 10個
2.5tを超え5.5t以下 | 水中 | 有り(1回) | 有り(1回) | 無し | 無し | 実数入力 | 乱積 | ﾗﾌﾃﾚｰﾝｸﾚｰﾝ(油圧伸縮ｼﾞﾌﾞ型)25t吊 | 7050.2 | 26.8 | 26.8 | - | - | 64.55 | 16.48 | 14.87 | 14.04 | 8.06 | 8.65 | 8.65 | - | - | - | - | ラフテレーンクレーン［油圧伸縮ジブ型・排出ガス対策型(第１次基準値)］ 25t吊 | * | - | - | 普通作業員 | 土木一般世話役 | 特殊作業員 | 潜水士 | 連結金具（根固めブロック用） φ１６ | - | - | - | - | [標準数量]連結金具 10個
2.5tを超え5.5t以下 | 水中 | 有り(1回) | 有り(1回) | 無し | 無し | 実数入力 | 乱積 | ﾗﾌﾃﾚｰﾝｸﾚｰﾝ(油圧伸縮ｼﾞﾌﾞ型)35t吊 | 7734.2 | 33.28 | 33.28 | - | - | 58.84 | 15.04 | 13.55 | 12.8 | 7.34 | 7.88 | 7.88 | - | - | - | - | ラフテレーンクレーン［油圧伸縮ジブ型・排出ガス対策型(第１次基準値)］ 35t吊 | * | - | - | 普通作業員 | 土木一般世話役 | 特殊作業員 | 潜水士 | 連結金具（根固めブロック用） φ１６ | - | - | - | - | [標準数量]連結金具 10個
2.5tを超え5.5t以下 | 水中 | 有り(1回) | 有り(1回) | 無し | 無し | 実数入力 | 乱積 | ﾗﾌﾃﾚｰﾝｸﾚｰﾝ(油圧伸縮ｼﾞﾌﾞ型)45t吊 | 8346.2 | 38.17 | 38.17 | - | - | 54.53 | 13.94 | 12.56 | 11.86 | 6.8 | 7.3 | 7.3 | - | - | - | - | ラフテレーンクレーン［油圧伸縮ジブ型・排出ガス対策型(第１次基準値)］ 45t吊 | * | - | - | 普通作業員 | 土木一般世話役 | 特殊作業員 | 潜水士 | 連結金具（根固めブロック用） φ１６ | - | - | - | - | [標準数量]連結金具 10個
2.5tを超え5.5t以下 | 水中 | 有り(1回) | 有り(1回) | 無し | 無し | 実数入力 | 乱積 | ﾗﾌﾃﾚｰﾝｸﾚｰﾝ(油圧伸縮ｼﾞﾌﾞ型)50t吊 | 8490.2 | 39.22 | 39.22 | - | - | 53.6 | 13.69 | 12.34 | 11.66 | 6.69 | 7.18 | 7.18 | - | - | - | - | ラフテレーンクレーン［油圧伸縮ジブ型・排出ガス対策型(第１次基準値)］ 50t吊 | * | - | - | 普通作業員 | 土木一般世話役 | 特殊作業員 | 潜水士 | 連結金具（根固めブロック用） φ１６ | - | - | - | - | [標準数量]連結金具 10個
2.5tを超え5.5t以下 | 水中 | 有り(1回) | 有り(1回) | 無し | 無し | 実数入力 | 層積 | ﾗﾌﾃﾚｰﾝｸﾚｰﾝ(油圧伸縮ｼﾞﾌﾞ型)25t吊 | 8733.9 | 25.43 | 25.43 | - | - | 67.59 | 16.77 | 14.11 | 13.32 | 9.84 | 6.98 | 6.98 | - | - | - | - | ラフテレーンクレーン［油圧伸縮ジブ型・排出ガス対策型(第１次基準値)］ 25t吊 | * | - | - | 普通作業員 | 土木一般世話役 | 特殊作業員 | 潜水士 | 連結金具（根固めブロック用） φ１６ | - | - | - | - | [標準数量]連結金具 10個
2.5tを超え5.5t以下 | 水中 | 有り(1回) | 有り(1回) | 無し | 無し | 実数入力 | 層積 | ﾗﾌﾃﾚｰﾝｸﾚｰﾝ(油圧伸縮ｼﾞﾌﾞ型)35t吊 | 9538 | 31.72 | 31.72 | - | - | 61.89 | 15.35 | 12.92 | 12.2 | 9.01 | 6.39 | 6.39 | - | - | - | - | ラフテレーンクレーン［油圧伸縮ジブ型・排出ガス対策型(第１次基準値)］ 35t吊 | * | - | - | 普通作業員 | 土木一般世話役 | 特殊作業員 | 潜水士 | 連結金具（根固めブロック用） φ１６ | - | - | - | - | [標準数量]連結金具 10個
2.5tを超え5.5t以下 | 水中 | 有り(1回) | 有り(1回) | 無し | 無し | 実数入力 | 層積 | ﾗﾌﾃﾚｰﾝｸﾚｰﾝ(油圧伸縮ｼﾞﾌﾞ型)45t吊 | 10257 | 36.51 | 36.51 | - | - | 57.55 | 14.29 | 12.01 | 11.34 | 8.38 | 5.94 | 5.94 | - | - | - | - | ラフテレーンクレーン［油圧伸縮ジブ型・排出ガス対策型(第１次基準値)］ 45t吊 | * | - | - | 普通作業員 | 土木一般世話役 | 特殊作業員 | 潜水士 | 連結金具（根固めブロック用） φ１６ | - | - | - | - | [標準数量]連結金具 10個
2.5tを超え5.5t以下 | 水中 | 有り(1回) | 有り(1回) | 無し | 無し | 実数入力 | 層積 | ﾗﾌﾃﾚｰﾝｸﾚｰﾝ(油圧伸縮ｼﾞﾌﾞ型)50t吊 | 10427 | 37.54 | 37.54 | - | - | 56.61 | 14.04 | 11.82 | 11.16 | 8.24 | 5.85 | 5.85 | - | - | - | - | ラフテレーンクレーン［油圧伸縮ジブ型・排出ガス対策型(第１次基準値)］ 50t吊 | * | - | - | 普通作業員 | 土木一般世話役 | 特殊作業員 | 潜水士 | 連結金具（根固めブロック用） φ１６ | - | - | - | - | [標準数量]連結金具 10個
2.5tを超え5.5t以下 | 水中 | 無し | 有り(1回) | 有り(1回) | 有り(1回) | 実数入力 | 乱積 | ﾗﾌﾃﾚｰﾝｸﾚｰﾝ(油圧伸縮ｼﾞﾌﾞ型)25t吊 | 8531.5 | 28.99 | 28.99 | - | - | 63.87 | 16.77 | 16.08 | 15.18 | 6.66 | 7.14 | 7.14 | - | - | - | - | ラフテレーンクレーン［油圧伸縮ジブ型・排出ガス対策型(第１次基準値)］ 25t吊 | * | - | - | 普通作業員 | 土木一般世話役 | 特殊作業員 | 潜水士 | 連結金具（根固めブロック用） φ１６ | - | - | - | - | [標準数量]連結金具 10個
2.5tを超え5.5t以下 | 水中 | 無し | 有り(1回) | 有り(1回) | 有り(1回) | 実数入力 | 乱積 | ﾗﾌﾃﾚｰﾝｸﾚｰﾝ(油圧伸縮ｼﾞﾌﾞ型)35t吊 | 9426.8 | 35.73 | 35.73 | - | - | 57.8 | 15.19 | 14.55 | 13.74 | 6.02 | 6.47 | 6.47 | - | - | - | - | ラフテレーンクレーン［油圧伸縮ジブ型・排出ガス対策型(第１次基準値)］ 35t吊 | * | - | - | 普通作業員 | 土木一般世話役 | 特殊作業員 | 潜水士 | 連結金具（根固めブロック用） φ１６ | - | - | - | - | [標準数量]連結金具 10個
2.5tを超え5.5t以下 | 水中 | 無し | 有り(1回) | 有り(1回) | 有り(1回) | 実数入力 | 乱積 | ﾗﾌﾃﾚｰﾝｸﾚｰﾝ(油圧伸縮ｼﾞﾌﾞ型)45t吊 | 10228 | 40.77 | 40.77 | - | - | 53.27 | 13.99 | 13.41 | 12.66 | 5.55 | 5.96 | 5.96 | - | - | - | - | ラフテレーンクレーン［油圧伸縮ジブ型・排出ガス対策型(第１次基準値)］ 45t吊 | * | - | - | 普通作業員 | 土木一般世話役 | 特殊作業員 | 潜水士 | 連結金具（根固めブロック用） φ１６ | - | - | - | - | [標準数量]連結金具 10個
2.5tを超え5.5t以下 | 水中 | 無し | 有り(1回) | 有り(1回) | 有り(1回) | 実数入力 | 乱積 | ﾗﾌﾃﾚｰﾝｸﾚｰﾝ(油圧伸縮ｼﾞﾌﾞ型)50t吊 | 10416 | 41.84 | 41.84 | - | - | 52.31 | 13.73 | 13.17 | 12.44 | 5.45 | 5.85 | 5.85 | - | - | - | - | ラフテレーンクレーン［油圧伸縮ジブ型・排出ガス対策型(第１次基準値)］ 50t吊 | * | - | - | 普通作業員 | 土木一般世話役 | 特殊作業員 | 潜水士 | 連結金具（根固めブロック用） φ１６ | - | - | - | - | [標準数量]連結金具 10個
2.5tを超え5.5t以下 | 水中 | 無し | 有り(1回) | 有り(1回) | 有り(1回) | 実数入力 | 層積 | ﾗﾌﾃﾚｰﾝｸﾚｰﾝ(油圧伸縮ｼﾞﾌﾞ型)25t吊 | 10215 | 27.46 | 27.46 | - | - | 66.57 | 16.96 | 15.23 | 14.38 | 8.41 | 5.97 | 5.97 | - | - | - | - | ラフテレーンクレーン［油圧伸縮ジブ型・排出ガス対策型(第１次基準値)］ 25t吊 | * | - | - | 普通作業員 | 土木一般世話役 | 特殊作業員 | 潜水士 | 連結金具（根固めブロック用） φ１６ | - | - | - | - | [標準数量]連結金具 10個
2.5tを超え5.5t以下 | 水中 | 無し | 有り(1回) | 有り(1回) | 有り(1回) | 実数入力 | 層積 | ﾗﾌﾃﾚｰﾝｸﾚｰﾝ(油圧伸縮ｼﾞﾌﾞ型)35t吊 | 11231 | 34.02 | 34.02 | - | - | 60.55 | 15.43 | 13.85 | 13.08 | 7.65 | 5.43 | 5.43 | - | - | - | - | ラフテレーンクレーン［油圧伸縮ジブ型・排出ガス対策型(第１次基準値)］ 35t吊 | * | - | - | 普通作業員 | 土木一般世話役 | 特殊作業員 | 潜水士 | 連結金具（根固めブロック用） φ１６ | - | - | - | - | [標準数量]連結金具 10個
2.5tを超え5.5t以下 | 水中 | 無し | 有り(1回) | 有り(1回) | 有り(1回) | 実数入力 | 層積 | ﾗﾌﾃﾚｰﾝｸﾚｰﾝ(油圧伸縮ｼﾞﾌﾞ型)45t吊 | 12139 | 38.96 | 38.96 | - | - | 56.02 | 14.27 | 12.82 | 12.1 | 7.08 | 5.02 | 5.02 | - | - | - | - | ラフテレーンクレーン［油圧伸縮ジブ型・排出ガス対策型(第１次基準値)］ 45t吊 | * | - | - | 普通作業員 | 土木一般世話役 | 特殊作業員 | 潜水士 | 連結金具（根固めブロック用） φ１６ | - | - | - | - | [標準数量]連結金具 10個
2.5tを超え5.5t以下 | 水中 | 無し | 有り(1回) | 有り(1回) | 有り(1回) | 実数入力 | 層積 | ﾗﾌﾃﾚｰﾝｸﾚｰﾝ(油圧伸縮ｼﾞﾌﾞ型)50t吊 | 12353 | 40.01 | 40.01 | - | - | 55.06 | 14.03 | 12.59 | 11.89 | 6.96 | 4.93 | 4.93 | - | - | - | - | ラフテレーンクレーン［油圧伸縮ジブ型・排出ガス対策型(第１次基準値)］ 50t吊 | * | - | - | 普通作業員 | 土木一般世話役 | 特殊作業員 | 潜水士 | 連結金具（根固めブロック用） φ１６ | - | - | - | - | [標準数量]連結金具 10個
2.5tを超え5.5t以下 | 水中 | 無し | 有り(1回) | 無し | 無し | 実数入力 | 乱積 | ﾗﾌﾃﾚｰﾝｸﾚｰﾝ(油圧伸縮ｼﾞﾌﾞ型)25t吊 | 5611.6 | 23.57 | 23.57 | - | - | 65.56 | 16.09 | 13.07 | 12.34 | 10.12 | 10.87 | 10.87 | - | - | - | - | ラフテレーンクレーン［油圧伸縮ジブ型・排出ガス対策型(第１次基準値)］ 25t吊 | * | - | - | 普通作業員 | 土木一般世話役 | 特殊作業員 | 潜水士 | 連結金具（根固めブロック用） φ１６ | - | - | - | - | [標準数量]連結金具 10個
2.5tを超え5.5t以下 | 水中 | 無し | 有り(1回) | 無し | 無し | 実数入力 | 乱積 | ﾗﾌﾃﾚｰﾝｸﾚｰﾝ(油圧伸縮ｼﾞﾌﾞ型)35t吊 | 6090.4 | 29.58 | 29.58 | - | - | 60.41 | 14.81 | 12.05 | 11.37 | 9.33 | 10.01 | 10.01 | - | - | - | - | ラフテレーンクレーン［油圧伸縮ジブ型・排出ガス対策型(第１次基準値)］ 35t吊 | * | - | - | 普通作業員 | 土木一般世話役 | 特殊作業員 | 潜水士 | 連結金具（根固めブロック用） φ１６ | - | - | - | - | [標準数量]連結金具 10個
2.5tを超え5.5t以下 | 水中 | 無し | 有り(1回) | 無し | 無し | 実数入力 | 乱積 | ﾗﾌﾃﾚｰﾝｸﾚｰﾝ(油圧伸縮ｼﾞﾌﾞ型)45t吊 | 6518.8 | 34.21 | 34.21 | - | - | 56.44 | 13.85 | 11.25 | 10.63 | 8.71 | 9.35 | 9.35 | - | - | - | - | ラフテレーンクレーン［油圧伸縮ジブ型・排出ガス対策型(第１次基準値)］ 45t吊 | * | - | - | 普通作業員 | 土木一般世話役 | 特殊作業員 | 潜水士 | 連結金具（根固めブロック用） φ１６ | - | - | - | - | [標準数量]連結金具 10個
2.5tを超え5.5t以下 | 水中 | 無し | 有り(1回) | 無し | 無し | 実数入力 | 乱積 | ﾗﾌﾃﾚｰﾝｸﾚｰﾝ(油圧伸縮ｼﾞﾌﾞ型)50t吊 | 6619.6 | 35.21 | 35.21 | - | - | 55.58 | 13.65 | 11.08 | 10.46 | 8.58 | 9.21 | 9.21 | - | - | - | - | ラフテレーンクレーン［油圧伸縮ジブ型・排出ガス対策型(第１次基準値)］ 50t吊 | * | - | - | 普通作業員 | 土木一般世話役 | 特殊作業員 | 潜水士 | 連結金具（根固めブロック用） φ１６ | - | - | - | - | [標準数量]連結金具 10個
2.5tを超え5.5t以下 | 水中 | 無し | 有り(1回) | 無し | 無し | 実数入力 | 層積 | ﾗﾌﾃﾚｰﾝｸﾚｰﾝ(油圧伸縮ｼﾞﾌﾞ型)25t吊 | 7295.3 | 22.68 | 22.68 | - | - | 68.96 | 16.51 | 12.58 | 11.88 | 11.78 | 8.36 | 8.36 | - | - | - | - | ラフテレーンクレーン［油圧伸縮ジブ型・排出ガス対策型(第１次基準値)］ 25t吊 | * | - | - | 普通作業員 | 土木一般世話役 | 特殊作業員 | 潜水士 | 連結金具（根固めブロック用） φ１６ | - | - | - | - | [標準数量]連結金具 10個
2.5tを超え5.5t以下 | 水中 | 無し | 有り(1回) | 無し | 無し | 実数入力 | 層積 | ﾗﾌﾃﾚｰﾝｸﾚｰﾝ(油圧伸縮ｼﾞﾌﾞ型)35t吊 | 7894.2 | 28.54 | 28.54 | - | - | 63.74 | 15.27 | 11.62 | 10.98 | 10.89 | 7.72 | 7.72 | - | - | - | - | ラフテレーンクレーン［油圧伸縮ジブ型・排出ガス対策型(第１次基準値)］ 35t吊 | * | - | - | 普通作業員 | 土木一般世話役 | 特殊作業員 | 潜水士 | 連結金具（根固めブロック用） φ１６ | - | - | - | - | [標準数量]連結金具 10個
2.5tを超え5.5t以下 | 水中 | 無し | 有り(1回) | 無し | 無し | 実数入力 | 層積 | ﾗﾌﾃﾚｰﾝｸﾚｰﾝ(油圧伸縮ｼﾞﾌﾞ型)45t吊 | 8430 | 33.09 | 33.09 | - | - | 59.68 | 14.3 | 10.88 | 10.28 | 10.19 | 7.23 | 7.23 | - | - | - | - | ラフテレーンクレーン［油圧伸縮ジブ型・排出ガス対策型(第１次基準値)］ 45t吊 | * | - | - | 普通作業員 | 土木一般世話役 | 特殊作業員 | 潜水士 | 連結金具（根固めブロック用） φ１６ | - | - | - | - | [標準数量]連結金具 10個
2.5tを超え5.5t以下 | 水中 | 無し | 有り(1回) | 無し | 無し | 実数入力 | 層積 | ﾗﾌﾃﾚｰﾝｸﾚｰﾝ(油圧伸縮ｼﾞﾌﾞ型)50t吊 | 8556.1 | 34.07 | 34.07 | - | - | 58.81 | 14.1 | 10.72 | 10.13 | 10.04 | 7.12 | 7.12 | - | - | - | - | ラフテレーンクレーン［油圧伸縮ジブ型・排出ガス対策型(第１次基準値)］ 50t吊 | * | - | - | 普通作業員 | 土木一般世話役 | 特殊作業員 | 潜水士 | 連結金具（根固めブロック用） φ１６ | - | - | - | - | [標準数量]連結金具 10個
2.5tを超え5.5t以下 | 水中 | 無し | 無し | 無し | 有り(1回) | 実数入力 | 乱積 | ﾗﾌﾃﾚｰﾝｸﾚｰﾝ(油圧伸縮ｼﾞﾌﾞ型)25t吊 | 5334.5 | 22.75 | 22.75 | - | - | 65.82 | 15.98 | 12.62 | 11.91 | 10.65 | 11.43 | 11.43 | - | - | - | - | ラフテレーンクレーン［油圧伸縮ジブ型・排出ガス対策型(第１次基準値)］ 25t吊 | * | - | - | 普通作業員 | 土木一般世話役 | 特殊作業員 | 潜水士 | 連結金具（根固めブロック用） φ１６ | - | - | - | - | [標準数量]連結金具 10個
2.5tを超え5.5t以下 | 水中 | 無し | 無し | 無し | 有り(1回) | 実数入力 | 乱積 | ﾗﾌﾃﾚｰﾝｸﾚｰﾝ(油圧伸縮ｼﾞﾌﾞ型)35t吊 | 5773.8 | 28.63 | 28.63 | - | - | 60.81 | 14.75 | 11.66 | 11.01 | 9.84 | 10.56 | 10.56 | - | - | - | - | ラフテレーンクレーン［油圧伸縮ジブ型・排出ガス対策型(第１次基準値)］ 35t吊 | * | - | - | 普通作業員 | 土木一般世話役 | 特殊作業員 | 潜水士 | 連結金具（根固めブロック用） φ１６ | - | - | - | - | [標準数量]連結金具 10個
2.5tを超え5.5t以下 | 水中 | 無し | 無し | 無し | 有り(1回) | 実数入力 | 乱積 | ﾗﾌﾃﾚｰﾝｸﾚｰﾝ(油圧伸縮ｼﾞﾌﾞ型)45t吊 | 6166.9 | 33.17 | 33.17 | - | - | 56.94 | 13.84 | 10.91 | 10.3 | 9.21 | 9.89 | 9.89 | - | - | - | - | ラフテレーンクレーン［油圧伸縮ジブ型・排出ガス対策型(第１次基準値)］ 45t吊 | * | - | - | 普通作業員 | 土木一般世話役 | 特殊作業員 | 潜水士 | 連結金具（根固めブロック用） φ１６ | - | - | - | - | [標準数量]連結金具 10個
2.5tを超え5.5t以下 | 水中 | 無し | 無し | 無し | 有り(1回) | 実数入力 | 乱積 | ﾗﾌﾃﾚｰﾝｸﾚｰﾝ(油圧伸縮ｼﾞﾌﾞ型)50t吊 | 6259.3 | 34.16 | 34.16 | - | - | 56.1 | 13.64 | 10.75 | 10.15 | 9.07 | 9.74 | 9.74 | - | - | - | - | ラフテレーンクレーン［油圧伸縮ジブ型・排出ガス対策型(第１次基準値)］ 50t吊 | * | - | - | 普通作業員 | 土木一般世話役 | 特殊作業員 | 潜水士 | 連結金具（根固めブロック用） φ１６ | - | - | - | - | [標準数量]連結金具 10個
2.5tを超え5.5t以下 | 水中 | 無し | 無し | 無し | 有り(1回) | 実数入力 | 層積 | ﾗﾌﾃﾚｰﾝｸﾚｰﾝ(油圧伸縮ｼﾞﾌﾞ型)25t吊 | 7018.2 | 22.02 | 22.02 | - | - | 69.29 | 16.45 | 12.25 | 12.21 | 11.53 | 8.69 | 8.69 | - | - | - | - | ラフテレーンクレーン［油圧伸縮ジブ型・排出ガス対策型(第１次基準値)］ 25t吊 | * | - | - | 普通作業員 | 潜水士 | 土木一般世話役 | 特殊作業員 | 連結金具（根固めブロック用） φ１６ | - | - | - | - | [標準数量]連結金具 10個
2.5tを超え5.5t以下 | 水中 | 無し | 無し | 無し | 有り(1回) | 実数入力 | 層積 | ﾗﾌﾃﾚｰﾝｸﾚｰﾝ(油圧伸縮ｼﾞﾌﾞ型)35t吊 | 7577.6 | 27.77 | 27.77 | - | - | 64.18 | 15.24 | 11.34 | 11.31 | 10.68 | 8.05 | 8.05 | - | - | - | - | ラフテレーンクレーン［油圧伸縮ジブ型・排出ガス対策型(第１次基準値)］ 35t吊 | * | - | - | 普通作業員 | 潜水士 | 土木一般世話役 | 特殊作業員 | 連結金具（根固めブロック用） φ１６ | - | - | - | - | [標準数量]連結金具 10個
2.5tを超え5.5t以下 | 水中 | 無し | 無し | 無し | 有り(1回) | 実数入力 | 層積 | ﾗﾌﾃﾚｰﾝｸﾚｰﾝ(油圧伸縮ｼﾞﾌﾞ型)45t吊 | 8078.1 | 32.25 | 32.25 | - | - | 60.2 | 14.29 | 10.64 | 10.61 | 10.02 | 7.55 | 7.55 | - | - | - | - | ラフテレーンクレーン［油圧伸縮ジブ型・排出ガス対策型(第１次基準値)］ 45t吊 | * | - | - | 普通作業員 | 潜水士 | 土木一般世話役 | 特殊作業員 | 連結金具（根固めブロック用） φ１６ | - | - | - | - | [標準数量]連結金具 10個
2.5tを超え5.5t以下 | 水中 | 無し | 無し | 無し | 有り(1回) | 実数入力 | 層積 | ﾗﾌﾃﾚｰﾝｸﾚｰﾝ(油圧伸縮ｼﾞﾌﾞ型)50t吊 | 8195.8 | 33.22 | 33.22 | - | - | 59.34 | 14.09 | 10.49 | 10.46 | 9.87 | 7.44 | 7.44 | - | - | - | - | ラフテレーンクレーン［油圧伸縮ジブ型・排出ガス対策型(第１次基準値)］ 50t吊 | * | - | - | 普通作業員 | 潜水士 | 土木一般世話役 | 特殊作業員 | 連結金具（根固めブロック用） φ１６ | - | - | - | - | [標準数量]連結金具 10個
2.5tを超え5.5t以下 | 水中 | 無し | 無し | 無し | 無し | 実数入力 | 乱積 | ﾗﾌﾃﾚｰﾝｸﾚｰﾝ(油圧伸縮ｼﾞﾌﾞ型)25t吊 | 3895.9 | 16.6 | 16.6 | - | - | 67.75 | 15.21 | 14.58 | 10.04 | 9.96 | 15.65 | 15.65 | - | - | - | - | ラフテレーンクレーン［油圧伸縮ジブ型・排出ガス対策型(第１次基準値)］ 25t吊 | * | - | - | 普通作業員 | 潜水士 | 潜水連絡員 | 潜水送気員 | 連結金具（根固めブロック用） φ１６ | - | - | - | - | [標準数量]連結金具 10個
2.5tを超え5.5t以下 | 水中 | 無し | 無し | 無し | 無し | 実数入力 | 乱積 | ﾗﾌﾃﾚｰﾝｸﾚｰﾝ(油圧伸縮ｼﾞﾌﾞ型)35t吊 | 4130 | 21.32 | 21.32 | - | - | 63.92 | 14.37 | 13.75 | 9.47 | 9.39 | 14.76 | 14.76 | - | - | - | - | ラフテレーンクレーン［油圧伸縮ジブ型・排出ガス対策型(第１次基準値)］ 35t吊 | * | - | - | 普通作業員 | 潜水士 | 潜水連絡員 | 潜水送気員 | 連結金具（根固めブロック用） φ１６ | - | - | - | - | [標準数量]連結金具 10個
2.5tを超え5.5t以下 | 水中 | 無し | 無し | 無し | 無し | 実数入力 | 乱積 | ﾗﾌﾃﾚｰﾝｸﾚｰﾝ(油圧伸縮ｼﾞﾌﾞ型)45t吊 | 4339.4 | 25.12 | 25.12 | - | - | 60.83 | 13.67 | 13.09 | 9.01 | 8.94 | 14.05 | 14.05 | - | - | - | - | ラフテレーンクレーン［油圧伸縮ジブ型・排出ガス対策型(第１次基準値)］ 45t吊 | * | - | - | 普通作業員 | 潜水士 | 潜水連絡員 | 潜水送気員 | 連結金具（根固めブロック用） φ１６ | - | - | - | - | [標準数量]連結金具 10個
2.5tを超え5.5t以下 | 水中 | 無し | 無し | 無し | 無し | 実数入力 | 乱積 | ﾗﾌﾃﾚｰﾝｸﾚｰﾝ(油圧伸縮ｼﾞﾌﾞ型)50t吊 | 4388.7 | 25.96 | 25.96 | - | - | 60.15 | 13.52 | 12.94 | 8.91 | 8.84 | 13.89 | 13.89 | - | - | - | - | ラフテレーンクレーン［油圧伸縮ジブ型・排出ガス対策型(第１次基準値)］ 50t吊 | * | - | - | 普通作業員 | 潜水士 | 潜水連絡員 | 潜水送気員 | 連結金具（根固めブロック用） φ１６ | - | - | - | - | [標準数量]連結金具 10個
2.5tを超え5.5t以下 | 水中 | 無し | 無し | 無し | 無し | 実数入力 | 層積 | ﾗﾌﾃﾚｰﾝｸﾚｰﾝ(油圧伸縮ｼﾞﾌﾞ型)25t吊 | 5579.6 | 17.53 | 17.53 | - | - | 71.54 | 16.05 | 15.4 | 10.6 | 10.52 | 10.93 | 10.93 | - | - | - | - | ラフテレーンクレーン［油圧伸縮ジブ型・排出ガス対策型(第１次基準値)］ 25t吊 | * | - | - | 普通作業員 | 潜水士 | 潜水連絡員 | 潜水送気員 | 連結金具（根固めブロック用） φ１６ | - | - | - | - | [標準数量]連結金具 10個
2.5tを超え5.5t以下 | 水中 | 無し | 無し | 無し | 無し | 実数入力 | 層積 | ﾗﾌﾃﾚｰﾝｸﾚｰﾝ(油圧伸縮ｼﾞﾌﾞ型)35t吊 | 5933.8 | 22.46 | 22.46 | - | - | 67.26 | 15.09 | 14.48 | 9.97 | 9.89 | 10.28 | 10.28 | - | - | - | - | ラフテレーンクレーン［油圧伸縮ジブ型・排出ガス対策型(第１次基準値)］ 35t吊 | * | - | - | 普通作業員 | 潜水士 | 潜水連絡員 | 潜水送気員 | 連結金具（根固めブロック用） φ１６ | - | - | - | - | [標準数量]連結金具 10個
2.5tを超え5.5t以下 | 水中 | 無し | 無し | 無し | 無し | 実数入力 | 層積 | ﾗﾌﾃﾚｰﾝｸﾚｰﾝ(油圧伸縮ｼﾞﾌﾞ型)45t吊 | 6250.7 | 26.39 | 26.39 | - | - | 63.86 | 14.32 | 13.75 | 9.46 | 9.39 | 9.75 | 9.75 | - | - | - | - | ラフテレーンクレーン［油圧伸縮ジブ型・排出ガス対策型(第１次基準値)］ 45t吊 | * | - | - | 普通作業員 | 潜水士 | 潜水連絡員 | 潜水送気員 | 連結金具（根固めブロック用） φ１６ | - | - | - | - | [標準数量]連結金具 10個
2.5tを超え5.5t以下 | 水中 | 無し | 無し | 無し | 無し | 実数入力 | 層積 | ﾗﾌﾃﾚｰﾝｸﾚｰﾝ(油圧伸縮ｼﾞﾌﾞ型)50t吊 | 6325.2 | 27.25 | 27.25 | - | - | 63.11 | 14.15 | 13.59 | 9.35 | 9.28 | 9.64 | 9.64 | - | - | - | - | ラフテレーンクレーン［油圧伸縮ジブ型・排出ガス対策型(第１次基準値)］ 50t吊 | * | - | - | 普通作業員 | 潜水士 | 潜水連絡員 | 潜水送気員 | 連結金具（根固めブロック用） φ１６ | - | - | - | - | [標準数量]連結金具 10個
2.5tを超え5.5t以下 | 据付作業無し | 無し | 無し | 有り(1回) | 無し | - | - | ﾗﾌﾃﾚｰﾝｸﾚｰﾝ(油圧伸縮ｼﾞﾌﾞ型)25t吊 | 1481.2 | 39.41 | 39.41 | - | - | 60.59 | 21.88 | 20.64 | 18.01 | - | 0 | - | - | - | - | - | ラフテレーンクレーン［油圧伸縮ジブ型・排出ガス対策型(第１次基準値)］ 25t吊 | * | - | - | 土木一般世話役 | 特殊作業員 | 普通作業員 | - | - | - | - | - | - | -
2.5tを超え5.5t以下 | 据付作業無し | 無し | 無し | 有り(1回) | 無し | - | - | ﾗﾌﾃﾚｰﾝｸﾚｰﾝ(油圧伸縮ｼﾞﾌﾞ型)35t吊 | 1692.5 | 46.97 | 46.97 | - | - | 53.03 | 19.16 | 18.06 | 15.76 | - | 0 | - | - | - | - | - | ラフテレーンクレーン［油圧伸縮ジブ型・排出ガス対策型(第１次基準値)］ 35t吊 | * | - | - | 土木一般世話役 | 特殊作業員 | 普通作業員 | - | - | - | - | - | - | -
2.5tを超え5.5t以下 | 据付作業無し | 無し | 無し | 有り(1回) | 無し | - | - | ﾗﾌﾃﾚｰﾝｸﾚｰﾝ(油圧伸縮ｼﾞﾌﾞ型)45t吊 | 1881.6 | 52.32 | 52.32 | - | - | 47.68 | 17.21 | 16.25 | 14.18 | - | 0 | - | - | - | - | - | ラフテレーンクレーン［油圧伸縮ジブ型・排出ガス対策型(第１次基準値)］ 45t吊 | * | - | - | 土木一般世話役 | 特殊作業員 | 普通作業員 | - | - | - | - | - | - | -
2.5tを超え5.5t以下 | 据付作業無し | 無し | 無し | 有り(1回) | 無し | - | - | ﾗﾌﾃﾚｰﾝｸﾚｰﾝ(油圧伸縮ｼﾞﾌﾞ型)50t吊 | 1926 | 53.43 | 53.43 | - | - | 46.57 | 16.81 | 15.87 | 13.85 | - | 0 | - | - | - | - | - | ラフテレーンクレーン［油圧伸縮ジブ型・排出ガス対策型(第１次基準値)］ 50t吊 | * | - | - | 土木一般世話役 | 特殊作業員 | 普通作業員 | - | - | - | - | - | - | -
5.5tを超え11.0t以下 | 陸上 | 有り(1回) | 有り(1回) | 有り(1回) | 有り(1回) | 実数入力 | 乱積 | ﾗﾌﾃﾚｰﾝｸﾚｰﾝ(油圧伸縮ｼﾞﾌﾞ型)25t吊 | 11050 | 35.8 | 35.8 | - | - | 58.68 | 20.02 | 19.86 | 18.75 | - | 5.52 | 5.52 | - | - | - | - | ラフテレーンクレーン［油圧伸縮ジブ型・排出ガス対策型(第１次基準値)］ 25t吊 | * | - | - | 普通作業員 | 土木一般世話役 | 特殊作業員 | - | 連結金具（根固めブロック用） φ１６ | - | - | - | - | [標準数量]連結金具 10個
5.5tを超え11.0t以下 | 陸上 | 有り(1回) | 有り(1回) | 有り(1回) | 有り(1回) | 実数入力 | 乱積 | ﾗﾌﾃﾚｰﾝｸﾚｰﾝ(油圧伸縮ｼﾞﾌﾞ型)35t吊 | 12482 | 43.16 | 43.16 | - | - | 51.96 | 17.73 | 17.58 | 16.6 | - | 4.88 | 4.88 | - | - | - | - | ラフテレーンクレーン［油圧伸縮ジブ型・排出ガス対策型(第１次基準値)］ 35t吊 | * | - | - | 普通作業員 | 土木一般世話役 | 特殊作業員 | - | 連結金具（根固めブロック用） φ１６ | - | - | - | - | [標準数量]連結金具 10個
5.5tを超え11.0t以下 | 陸上 | 有り(1回) | 有り(1回) | 有り(1回) | 有り(1回) | 実数入力 | 乱積 | ﾗﾌﾃﾚｰﾝｸﾚｰﾝ(油圧伸縮ｼﾞﾌﾞ型)45t吊 | 13763 | 48.49 | 48.49 | - | - | 47.08 | 16.05 | 15.94 | 15.05 | - | 4.43 | 4.43 | - | - | - | - | ラフテレーンクレーン［油圧伸縮ジブ型・排出ガス対策型(第１次基準値)］ 45t吊 | * | - | - | 普通作業員 | 土木一般世話役 | 特殊作業員 | - | 連結金具（根固めブロック用） φ１６ | - | - | - | - | [標準数量]連結金具 10個
5.5tを超え11.0t以下 | 陸上 | 有り(1回) | 有り(1回) | 有り(1回) | 有り(1回) | 実数入力 | 乱積 | ﾗﾌﾃﾚｰﾝｸﾚｰﾝ(油圧伸縮ｼﾞﾌﾞ型)50t吊 | 14064 | 49.59 | 49.59 | - | - | 46.08 | 15.71 | 15.6 | 14.73 | - | 4.33 | 4.33 | - | - | - | - | ラフテレーンクレーン［油圧伸縮ジブ型・排出ガス対策型(第１次基準値)］ 50t吊 | * | - | - | 普通作業員 | 土木一般世話役 | 特殊作業員 | - | 連結金具（根固めブロック用） φ１６ | - | - | - | - | [標準数量]連結金具 10個
5.5tを超え11.0t以下 | 陸上 | 有り(1回) | 有り(1回) | 有り(1回) | 有り(1回) | 実数入力 | 層積 | ﾗﾌﾃﾚｰﾝｸﾚｰﾝ(油圧伸縮ｼﾞﾌﾞ型)25t吊 | 11929 | 35.63 | 35.63 | - | - | 59.26 | 20.79 | 19.76 | 18.66 | - | 5.11 | 5.11 | - | - | - | - | ラフテレーンクレーン［油圧伸縮ジブ型・排出ガス対策型(第１次基準値)］ 25t吊 | * | - | - | 普通作業員 | 土木一般世話役 | 特殊作業員 | - | 連結金具（根固めブロック用） φ１６ | - | - | - | - | [標準数量]連結金具 10個
5.5tを超え11.0t以下 | 陸上 | 有り(1回) | 有り(1回) | 有り(1回) | 有り(1回) | 実数入力 | 層積 | ﾗﾌﾃﾚｰﾝｸﾚｰﾝ(油圧伸縮ｼﾞﾌﾞ型)35t吊 | 13467 | 42.98 | 42.98 | - | - | 52.5 | 18.42 | 17.5 | 16.53 | - | 4.52 | 4.52 | - | - | - | - | ラフテレーンクレーン［油圧伸縮ジブ型・排出ガス対策型(第１次基準値)］ 35t吊 | * | - | - | 普通作業員 | 土木一般世話役 | 特殊作業員 | - | 連結金具（根固めブロック用） φ１６ | - | - | - | - | [標準数量]連結金具 10個
5.5tを超え11.0t以下 | 陸上 | 有り(1回) | 有り(1回) | 有り(1回) | 有り(1回) | 実数入力 | 層積 | ﾗﾌﾃﾚｰﾝｸﾚｰﾝ(油圧伸縮ｼﾞﾌﾞ型)45t吊 | 14843 | 48.31 | 48.31 | - | - | 47.59 | 16.68 | 15.88 | 14.99 | - | 4.1 | 4.1 | - | - | - | - | ラフテレーンクレーン［油圧伸縮ジブ型・排出ガス対策型(第１次基準値)］ 45t吊 | * | - | - | 普通作業員 | 土木一般世話役 | 特殊作業員 | - | 連結金具（根固めブロック用） φ１６ | - | - | - | - | [標準数量]連結金具 10個
5.5tを超え11.0t以下 | 陸上 | 有り(1回) | 有り(1回) | 有り(1回) | 有り(1回) | 実数入力 | 層積 | ﾗﾌﾃﾚｰﾝｸﾚｰﾝ(油圧伸縮ｼﾞﾌﾞ型)50t吊 | 15167 | 49.4 | 49.4 | - | - | 46.58 | 16.33 | 15.54 | 14.67 | - | 4.02 | 4.02 | - | - | - | - | ラフテレーンクレーン［油圧伸縮ジブ型・排出ガス対策型(第１次基準値)］ 50t吊 | * | - | - | 普通作業員 | 土木一般世話役 | 特殊作業員 | - | 連結金具（根固めブロック用） φ１６ | - | - | - | - | [標準数量]連結金具 10個
5.5tを超え11.0t以下 | 陸上 | 有り(1回) | 有り(1回) | 無し | 無し | 実数入力 | 乱積 | ﾗﾌﾃﾚｰﾝｸﾚｰﾝ(油圧伸縮ｼﾞﾌﾞ型)25t吊 | 7213.7 | 33.88 | 33.88 | - | - | 57.67 | 21.09 | 18.79 | 17.74 | - | 8.45 | 8.45 | - | - | - | - | ラフテレーンクレーン［油圧伸縮ジブ型・排出ガス対策型(第１次基準値)］ 25t吊 | * | - | - | 普通作業員 | 土木一般世話役 | 特殊作業員 | - | 連結金具（根固めブロック用） φ１６ | - | - | - | - | [標準数量]連結金具 10個
5.5tを超え11.0t以下 | 陸上 | 有り(1回) | 有り(1回) | 無し | 無し | 実数入力 | 乱積 | ﾗﾌﾃﾚｰﾝｸﾚｰﾝ(油圧伸縮ｼﾞﾌﾞ型)35t吊 | 8098.4 | 41.1 | 41.1 | - | - | 51.37 | 18.77 | 16.74 | 15.81 | - | 7.53 | 7.53 | - | - | - | - | ラフテレーンクレーン［油圧伸縮ジブ型・排出ガス対策型(第１次基準値)］ 35t吊 | * | - | - | 普通作業員 | 土木一般世話役 | 特殊作業員 | - | 連結金具（根固めブロック用） φ１６ | - | - | - | - | [標準数量]連結金具 10個
5.5tを超え11.0t以下 | 陸上 | 有り(1回) | 有り(1回) | 無し | 無し | 実数入力 | 乱積 | ﾗﾌﾃﾚｰﾝｸﾚｰﾝ(油圧伸縮ｼﾞﾌﾞ型)45t吊 | 8889.9 | 46.35 | 46.35 | - | - | 46.79 | 17.1 | 15.25 | 14.4 | - | 6.86 | 6.86 | - | - | - | - | ラフテレーンクレーン［油圧伸縮ジブ型・排出ガス対策型(第１次基準値)］ 45t吊 | * | - | - | 普通作業員 | 土木一般世話役 | 特殊作業員 | - | 連結金具（根固めブロック用） φ１６ | - | - | - | - | [標準数量]連結金具 10個
5.5tを超え11.0t以下 | 陸上 | 有り(1回) | 有り(1回) | 無し | 無し | 実数入力 | 乱積 | ﾗﾌﾃﾚｰﾝｸﾚｰﾝ(油圧伸縮ｼﾞﾌﾞ型)50t吊 | 9076.1 | 47.47 | 47.47 | - | - | 45.81 | 16.73 | 14.94 | 14.1 | - | 6.72 | 6.72 | - | - | - | - | ラフテレーンクレーン［油圧伸縮ジブ型・排出ガス対策型(第１次基準値)］ 50t吊 | * | - | - | 普通作業員 | 土木一般世話役 | 特殊作業員 | - | 連結金具（根固めブロック用） φ１６ | - | - | - | - | [標準数量]連結金具 10個
5.5tを超え11.0t以下 | 陸上 | 有り(1回) | 有り(1回) | 無し | 無し | 実数入力 | 層積 | ﾗﾌﾃﾚｰﾝｸﾚｰﾝ(油圧伸縮ｼﾞﾌﾞ型)25t吊 | 8092.3 | 33.83 | 33.83 | - | - | 58.64 | 22.1 | 18.77 | 17.72 | - | 7.53 | 7.53 | - | - | - | - | ラフテレーンクレーン［油圧伸縮ジブ型・排出ガス対策型(第１次基準値)］ 25t吊 | * | - | - | 普通作業員 | 土木一般世話役 | 特殊作業員 | - | 連結金具（根固めブロック用） φ１６ | - | - | - | - | [標準数量]連結金具 10個
5.5tを超え11.0t以下 | 陸上 | 有り(1回) | 有り(1回) | 無し | 無し | 実数入力 | 層積 | ﾗﾌﾃﾚｰﾝｸﾚｰﾝ(油圧伸縮ｼﾞﾌﾞ型)35t吊 | 9083.3 | 41.05 | 41.05 | - | - | 52.24 | 19.68 | 16.72 | 15.79 | - | 6.71 | 6.71 | - | - | - | - | ラフテレーンクレーン［油圧伸縮ジブ型・排出ガス対策型(第１次基準値)］ 35t吊 | * | - | - | 普通作業員 | 土木一般世話役 | 特殊作業員 | - | 連結金具（根固めブロック用） φ１６ | - | - | - | - | [標準数量]連結金具 10個
5.5tを超え11.0t以下 | 陸上 | 有り(1回) | 有り(1回) | 無し | 無し | 実数入力 | 層積 | ﾗﾌﾃﾚｰﾝｸﾚｰﾝ(油圧伸縮ｼﾞﾌﾞ型)45t吊 | 9970.1 | 46.3 | 46.3 | - | - | 47.59 | 17.94 | 15.23 | 14.38 | - | 6.11 | 6.11 | - | - | - | - | ラフテレーンクレーン［油圧伸縮ジブ型・排出ガス対策型(第１次基準値)］ 45t吊 | * | - | - | 普通作業員 | 土木一般世話役 | 特殊作業員 | - | 連結金具（根固めブロック用） φ１６ | - | - | - | - | [標準数量]連結金具 10個
5.5tを超え11.0t以下 | 陸上 | 有り(1回) | 有り(1回) | 無し | 無し | 実数入力 | 層積 | ﾗﾌﾃﾚｰﾝｸﾚｰﾝ(油圧伸縮ｼﾞﾌﾞ型)50t吊 | 10179 | 47.42 | 47.42 | - | - | 46.59 | 17.54 | 14.92 | 14.09 | - | 5.99 | 5.99 | - | - | - | - | ラフテレーンクレーン［油圧伸縮ジブ型・排出ガス対策型(第１次基準値)］ 50t吊 | * | - | - | 普通作業員 | 土木一般世話役 | 特殊作業員 | - | 連結金具（根固めブロック用） φ１６ | - | - | - | - | [標準数量]連結金具 10個
5.5tを超え11.0t以下 | 陸上 | 無し | 有り(1回) | 有り(1回) | 有り(1回) | 実数入力 | 乱積 | ﾗﾌﾃﾚｰﾝｸﾚｰﾝ(油圧伸縮ｼﾞﾌﾞ型)25t吊 | 8993.4 | 34.97 | 34.97 | - | - | 58.25 | 20.48 | 19.4 | 18.32 | - | 6.78 | 6.78 | - | - | - | - | ラフテレーンクレーン［油圧伸縮ジブ型・排出ガス対策型(第１次基準値)］ 25t吊 | * | - | - | 普通作業員 | 土木一般世話役 | 特殊作業員 | - | 連結金具（根固めブロック用） φ１６ | - | - | - | - | [標準数量]連結金具 10個
5.5tを超え11.0t以下 | 陸上 | 無し | 有り(1回) | 有り(1回) | 有り(1回) | 実数入力 | 乱積 | ﾗﾌﾃﾚｰﾝｸﾚｰﾝ(油圧伸縮ｼﾞﾌﾞ型)35t吊 | 10132 | 42.28 | 42.28 | - | - | 51.7 | 18.17 | 17.22 | 16.26 | - | 6.02 | 6.02 | - | - | - | - | ラフテレーンクレーン［油圧伸縮ジブ型・排出ガス対策型(第１次基準値)］ 35t吊 | * | - | - | 普通作業員 | 土木一般世話役 | 特殊作業員 | - | 連結金具（根固めブロック用） φ１６ | - | - | - | - | [標準数量]連結金具 10個
5.5tを超え11.0t以下 | 陸上 | 無し | 有り(1回) | 有り(1回) | 有り(1回) | 実数入力 | 乱積 | ﾗﾌﾃﾚｰﾝｸﾚｰﾝ(油圧伸縮ｼﾞﾌﾞ型)45t吊 | 11150 | 47.58 | 47.58 | - | - | 46.95 | 16.49 | 15.65 | 14.77 | - | 5.47 | 5.47 | - | - | - | - | ラフテレーンクレーン［油圧伸縮ジブ型・排出ガス対策型(第１次基準値)］ 45t吊 | * | - | - | 普通作業員 | 土木一般世話役 | 特殊作業員 | - | 連結金具（根固めブロック用） φ１６ | - | - | - | - | [標準数量]連結金具 10個
5.5tを超え11.0t以下 | 陸上 | 無し | 有り(1回) | 有り(1回) | 有り(1回) | 実数入力 | 乱積 | ﾗﾌﾃﾚｰﾝｸﾚｰﾝ(油圧伸縮ｼﾞﾌﾞ型)50t吊 | 11390 | 48.69 | 48.69 | - | - | 45.96 | 16.14 | 15.32 | 14.46 | - | 5.35 | 5.35 | - | - | - | - | ラフテレーンクレーン［油圧伸縮ジブ型・排出ガス対策型(第１次基準値)］ 50t吊 | * | - | - | 普通作業員 | 土木一般世話役 | 特殊作業員 | - | 連結金具（根固めブロック用） φ１６ | - | - | - | - | [標準数量]連結金具 10個
5.5tを超え11.0t以下 | 陸上 | 無し | 有り(1回) | 有り(1回) | 有り(1回) | 実数入力 | 層積 | ﾗﾌﾃﾚｰﾝｸﾚｰﾝ(油圧伸縮ｼﾞﾌﾞ型)25t吊 | 9871.9 | 34.84 | 34.84 | - | - | 58.99 | 21.36 | 19.33 | 18.25 | - | 6.17 | 6.17 | - | - | - | - | ラフテレーンクレーン［油圧伸縮ジブ型・排出ガス対策型(第１次基準値)］ 25t吊 | * | - | - | 普通作業員 | 土木一般世話役 | 特殊作業員 | - | 連結金具（根固めブロック用） φ１６ | - | - | - | - | [標準数量]連結金具 10個
5.5tを超え11.0t以下 | 陸上 | 無し | 有り(1回) | 有り(1回) | 有り(1回) | 実数入力 | 層積 | ﾗﾌﾃﾚｰﾝｸﾚｰﾝ(油圧伸縮ｼﾞﾌﾞ型)35t吊 | 11117 | 42.14 | 42.14 | - | - | 52.38 | 18.97 | 17.16 | 16.2 | - | 5.48 | 5.48 | - | - | - | - | ラフテレーンクレーン［油圧伸縮ジブ型・排出ガス対策型(第１次基準値)］ 35t吊 | * | - | - | 普通作業員 | 土木一般世話役 | 特殊作業員 | - | 連結金具（根固めブロック用） φ１６ | - | - | - | - | [標準数量]連結金具 10個
5.5tを超え11.0t以下 | 陸上 | 無し | 有り(1回) | 有り(1回) | 有り(1回) | 実数入力 | 層積 | ﾗﾌﾃﾚｰﾝｸﾚｰﾝ(油圧伸縮ｼﾞﾌﾞ型)45t吊 | 12231 | 47.4 | 47.4 | - | - | 47.62 | 17.25 | 15.6 | 14.73 | - | 4.98 | 4.98 | - | - | - | - | ラフテレーンクレーン［油圧伸縮ジブ型・排出ガス対策型(第１次基準値)］ 45t吊 | * | - | - | 普通作業員 | 土木一般世話役 | 特殊作業員 | - | 連結金具（根固めブロック用） φ１６ | - | - | - | - | [標準数量]連結金具 10個
5.5tを超え11.0t以下 | 陸上 | 無し | 有り(1回) | 有り(1回) | 有り(1回) | 実数入力 | 層積 | ﾗﾌﾃﾚｰﾝｸﾚｰﾝ(油圧伸縮ｼﾞﾌﾞ型)50t吊 | 12493 | 48.54 | 48.54 | - | - | 46.58 | 16.85 | 15.27 | 14.42 | - | 4.88 | 4.88 | - | - | - | - | ラフテレーンクレーン［油圧伸縮ジブ型・排出ガス対策型(第１次基準値)］ 50t吊 | * | - | - | 普通作業員 | 土木一般世話役 | 特殊作業員 | - | 連結金具（根固めブロック用） φ１６ | - | - | - | - | [標準数量]連結金具 10個
5.5tを超え11.0t以下 | 陸上 | 無し | 有り(1回) | 無し | 無し | 実数入力 | 乱積 | ﾗﾌﾃﾚｰﾝｸﾚｰﾝ(油圧伸縮ｼﾞﾌﾞ型)25t吊 | 5167.7 | 31.69 | 31.69 | - | - | 56.51 | 22.28 | 17.58 | 16.6 | - | 11.8 | 11.8 | - | - | - | - | ラフテレーンクレーン［油圧伸縮ジブ型・排出ガス対策型(第１次基準値)］ 25t吊 | * | - | - | 普通作業員 | 土木一般世話役 | 特殊作業員 | - | 連結金具（根固めブロック用） φ１６ | - | - | - | - | [標準数量]連結金具 10個
5.5tを超え11.0t以下 | 陸上 | 無し | 有り(1回) | 無し | 無し | 実数入力 | 乱積 | ﾗﾌﾃﾚｰﾝｸﾚｰﾝ(油圧伸縮ｼﾞﾌﾞ型)35t吊 | 5760.5 | 38.72 | 38.72 | - | - | 50.7 | 19.99 | 15.77 | 14.89 | - | 10.58 | 10.58 | - | - | - | - | ラフテレーンクレーン［油圧伸縮ジブ型・排出ガス対策型(第１次基準値)］ 35t吊 | * | - | - | 普通作業員 | 土木一般世話役 | 特殊作業員 | - | 連結金具（根固めブロック用） φ１６ | - | - | - | - | [標準数量]連結金具 10個
5.5tを超え11.0t以下 | 陸上 | 無し | 有り(1回) | 無し | 無し | 実数入力 | 乱積 | ﾗﾌﾃﾚｰﾝｸﾚｰﾝ(油圧伸縮ｼﾞﾌﾞ型)45t吊 | 6290.9 | 43.89 | 43.89 | - | - | 46.42 | 18.31 | 14.44 | 13.63 | - | 9.69 | 9.69 | - | - | - | - | ラフテレーンクレーン［油圧伸縮ジブ型・排出ガス対策型(第１次基準値)］ 45t吊 | * | - | - | 普通作業員 | 土木一般世話役 | 特殊作業員 | - | 連結金具（根固めブロック用） φ１６ | - | - | - | - | [標準数量]連結金具 10個
5.5tを超え11.0t以下 | 陸上 | 無し | 有り(1回) | 無し | 無し | 実数入力 | 乱積 | ﾗﾌﾃﾚｰﾝｸﾚｰﾝ(油圧伸縮ｼﾞﾌﾞ型)50t吊 | 6415.7 | 44.98 | 44.98 | - | - | 45.52 | 17.95 | 14.16 | 13.37 | - | 9.5 | 9.5 | - | - | - | - | ラフテレーンクレーン［油圧伸縮ジブ型・排出ガス対策型(第１次基準値)］ 50t吊 | * | - | - | 普通作業員 | 土木一般世話役 | 特殊作業員 | - | 連結金具（根固めブロック用） φ１６ | - | - | - | - | [標準数量]連結金具 10個
5.5tを超え11.0t以下 | 陸上 | 無し | 有り(1回) | 無し | 無し | 実数入力 | 層積 | ﾗﾌﾃﾚｰﾝｸﾚｰﾝ(油圧伸縮ｼﾞﾌﾞ型)25t吊 | 6046.3 | 31.95 | 31.95 | - | - | 57.97 | 23.47 | 17.72 | 16.73 | - | 10.08 | 10.08 | - | - | - | - | ラフテレーンクレーン［油圧伸縮ジブ型・排出ガス対策型(第１次基準値)］ 25t吊 | * | - | - | 普通作業員 | 土木一般世話役 | 特殊作業員 | - | 連結金具（根固めブロック用） φ１６ | - | - | - | - | [標準数量]連結金具 10個
5.5tを超え11.0t以下 | 陸上 | 無し | 有り(1回) | 無し | 無し | 実数入力 | 層積 | ﾗﾌﾃﾚｰﾝｸﾚｰﾝ(油圧伸縮ｼﾞﾌﾞ型)35t吊 | 6745.5 | 39 | 39 | - | - | 51.96 | 21.03 | 15.88 | 15 | - | 9.04 | 9.04 | - | - | - | - | ラフテレーンクレーン［油圧伸縮ジブ型・排出ガス対策型(第１次基準値)］ 35t吊 | * | - | - | 普通作業員 | 土木一般世話役 | 特殊作業員 | - | 連結金具（根固めブロック用） φ１６ | - | - | - | - | [標準数量]連結金具 10個
5.5tを超え11.0t以下 | 陸上 | 無し | 有り(1回) | 無し | 無し | 実数入力 | 層積 | ﾗﾌﾃﾚｰﾝｸﾚｰﾝ(油圧伸縮ｼﾞﾌﾞ型)45t吊 | 7371.1 | 44.18 | 44.18 | - | - | 47.55 | 19.25 | 14.54 | 13.72 | - | 8.27 | 8.27 | - | - | - | - | ラフテレーンクレーン［油圧伸縮ジブ型・排出ガス対策型(第１次基準値)］ 45t吊 | * | - | - | 普通作業員 | 土木一般世話役 | 特殊作業員 | - | 連結金具（根固めブロック用） φ１６ | - | - | - | - | [標準数量]連結金具 10個
5.5tを超え11.0t以下 | 陸上 | 無し | 有り(1回) | 無し | 無し | 実数入力 | 層積 | ﾗﾌﾃﾚｰﾝｸﾚｰﾝ(油圧伸縮ｼﾞﾌﾞ型)50t吊 | 7518.3 | 45.27 | 45.27 | - | - | 46.62 | 18.87 | 14.25 | 13.46 | - | 8.11 | 8.11 | - | - | - | - | ラフテレーンクレーン［油圧伸縮ジブ型・排出ガス対策型(第１次基準値)］ 50t吊 | * | - | - | 普通作業員 | 土木一般世話役 | 特殊作業員 | - | 連結金具（根固めブロック用） φ１６ | - | - | - | - | [標準数量]連結金具 10個
5.5tを超え11.0t以下 | 陸上 | 無し | 無し | 無し | 有り(1回) | 実数入力 | 乱積 | ﾗﾌﾃﾚｰﾝｸﾚｰﾝ(油圧伸縮ｼﾞﾌﾞ型)25t吊 | 5274.3 | 31.85 | 31.85 | - | - | 56.59 | 22.19 | 17.67 | 16.68 | - | 11.56 | 11.56 | - | - | - | - | ラフテレーンクレーン［油圧伸縮ジブ型・排出ガス対策型(第１次基準値)］ 25t吊 | * | - | - | 普通作業員 | 土木一般世話役 | 特殊作業員 | - | 連結金具（根固めブロック用） φ１６ | - | - | - | - | [標準数量]連結金具 10個
5.5tを超え11.0t以下 | 陸上 | 無し | 無し | 無し | 有り(1回) | 実数入力 | 乱積 | ﾗﾌﾃﾚｰﾝｸﾚｰﾝ(油圧伸縮ｼﾞﾌﾞ型)35t吊 | 5882.3 | 38.89 | 38.89 | - | - | 50.74 | 19.89 | 15.84 | 14.96 | - | 10.37 | 10.37 | - | - | - | - | ラフテレーンクレーン［油圧伸縮ジブ型・排出ガス対策型(第１次基準値)］ 35t吊 | * | - | - | 普通作業員 | 土木一般世話役 | 特殊作業員 | - | 連結金具（根固めブロック用） φ１６ | - | - | - | - | [標準数量]連結金具 10個
5.5tを超え11.0t以下 | 陸上 | 無し | 無し | 無し | 有り(1回) | 実数入力 | 乱積 | ﾗﾌﾃﾚｰﾝｸﾚｰﾝ(油圧伸縮ｼﾞﾌﾞ型)45t吊 | 6426.3 | 44.06 | 44.06 | - | - | 46.45 | 18.22 | 14.5 | 13.69 | - | 9.49 | 9.49 | - | - | - | - | ラフテレーンクレーン［油圧伸縮ジブ型・排出ガス対策型(第１次基準値)］ 45t吊 | * | - | - | 普通作業員 | 土木一般世話役 | 特殊作業員 | - | 連結金具（根固めブロック用） φ１６ | - | - | - | - | [標準数量]連結金具 10個
5.5tを超え11.0t以下 | 陸上 | 無し | 無し | 無し | 有り(1回) | 実数入力 | 乱積 | ﾗﾌﾃﾚｰﾝｸﾚｰﾝ(油圧伸縮ｼﾞﾌﾞ型)50t吊 | 6554.3 | 45.16 | 45.16 | - | - | 45.54 | 17.87 | 14.21 | 13.42 | - | 9.3 | 9.3 | - | - | - | - | ラフテレーンクレーン［油圧伸縮ジブ型・排出ガス対策型(第１次基準値)］ 50t吊 | * | - | - | 普通作業員 | 土木一般世話役 | 特殊作業員 | - | 連結金具（根固めブロック用） φ１６ | - | - | - | - | [標準数量]連結金具 10個
5.5tを超え11.0t以下 | 陸上 | 無し | 無し | 無し | 有り(1回) | 実数入力 | 層積 | ﾗﾌﾃﾚｰﾝｸﾚｰﾝ(油圧伸縮ｼﾞﾌﾞ型)25t吊 | 6152.8 | 32.08 | 32.08 | - | - | 58.01 | 23.37 | 17.79 | 16.8 | - | 9.91 | 9.91 | - | - | - | - | ラフテレーンクレーン［油圧伸縮ジブ型・排出ガス対策型(第１次基準値)］ 25t吊 | * | - | - | 普通作業員 | 土木一般世話役 | 特殊作業員 | - | 連結金具（根固めブロック用） φ１６ | - | - | - | - | [標準数量]連結金具 10個
5.5tを超え11.0t以下 | 陸上 | 無し | 無し | 無し | 有り(1回) | 実数入力 | 層積 | ﾗﾌﾃﾚｰﾝｸﾚｰﾝ(油圧伸縮ｼﾞﾌﾞ型)35t吊 | 6867.2 | 39.14 | 39.14 | - | - | 51.98 | 20.94 | 15.94 | 15.05 | - | 8.88 | 8.88 | - | - | - | - | ラフテレーンクレーン［油圧伸縮ジブ型・排出ガス対策型(第１次基準値)］ 35t吊 | * | - | - | 普通作業員 | 土木一般世話役 | 特殊作業員 | - | 連結金具（根固めブロック用） φ１６ | - | - | - | - | [標準数量]連結金具 10個
5.5tを超え11.0t以下 | 陸上 | 無し | 無し | 無し | 有り(1回) | 実数入力 | 層積 | ﾗﾌﾃﾚｰﾝｸﾚｰﾝ(油圧伸縮ｼﾞﾌﾞ型)45t吊 | 7506.4 | 44.33 | 44.33 | - | - | 47.55 | 19.16 | 14.58 | 13.77 | - | 8.12 | 8.12 | - | - | - | - | ラフテレーンクレーン［油圧伸縮ジブ型・排出ガス対策型(第１次基準値)］ 45t吊 | * | - | - | 普通作業員 | 土木一般世話役 | 特殊作業員 | - | 連結金具（根固めブロック用） φ１６ | - | - | - | - | [標準数量]連結金具 10個
5.5tを超え11.0t以下 | 陸上 | 無し | 無し | 無し | 有り(1回) | 実数入力 | 層積 | ﾗﾌﾃﾚｰﾝｸﾚｰﾝ(油圧伸縮ｼﾞﾌﾞ型)50t吊 | 7656.8 | 45.42 | 45.42 | - | - | 46.62 | 18.78 | 14.3 | 13.5 | - | 7.96 | 7.96 | - | - | - | - | ラフテレーンクレーン［油圧伸縮ジブ型・排出ガス対策型(第１次基準値)］ 50t吊 | * | - | - | 普通作業員 | 土木一般世話役 | 特殊作業員 | - | 連結金具（根固めブロック用） φ１６ | - | - | - | - | [標準数量]連結金具 10個
5.5tを超え11.0t以下 | 陸上 | 無し | 無し | 無し | 無し | 実数入力 | 乱積 | ﾗﾌﾃﾚｰﾝｸﾚｰﾝ(油圧伸縮ｼﾞﾌﾞ型)25t吊 | 3228.2 | 27.06 | 27.06 | - | - | 54.05 | 24.82 | 15.01 | 14.17 | - | 18.89 | 18.89 | - | - | - | - | ラフテレーンクレーン［油圧伸縮ジブ型・排出ガス対策型(第１次基準値)］ 25t吊 | * | - | - | 普通作業員 | 土木一般世話役 | 特殊作業員 | - | 連結金具（根固めブロック用） φ１６ | - | - | - | - | [標準数量]連結金具 10個
5.5tを超え11.0t以下 | 陸上 | 無し | 無し | 無し | 無し | 実数入力 | 乱積 | ﾗﾌﾃﾚｰﾝｸﾚｰﾝ(油圧伸縮ｼﾞﾌﾞ型)35t吊 | 3544.4 | 33.56 | 33.56 | - | - | 49.23 | 22.61 | 13.67 | 12.91 | - | 17.21 | 17.21 | - | - | - | - | ラフテレーンクレーン［油圧伸縮ジブ型・排出ガス対策型(第１次基準値)］ 35t吊 | * | - | - | 普通作業員 | 土木一般世話役 | 特殊作業員 | - | 連結金具（根固めブロック用） φ１６ | - | - | - | - | [標準数量]連結金具 10個
5.5tを超え11.0t以下 | 陸上 | 無し | 無し | 無し | 無し | 実数入力 | 乱積 | ﾗﾌﾃﾚｰﾝｸﾚｰﾝ(油圧伸縮ｼﾞﾌﾞ型)45t吊 | 3827.3 | 38.47 | 38.47 | - | - | 45.6 | 20.95 | 12.66 | 11.95 | - | 15.93 | 15.93 | - | - | - | - | ラフテレーンクレーン［油圧伸縮ジブ型・排出ガス対策型(第１次基準値)］ 45t吊 | * | - | - | 普通作業員 | 土木一般世話役 | 特殊作業員 | - | 連結金具（根固めブロック用） φ１６ | - | - | - | - | [標準数量]連結金具 10個
5.5tを超え11.0t以下 | 陸上 | 無し | 無し | 無し | 無し | 実数入力 | 乱積 | ﾗﾌﾃﾚｰﾝｸﾚｰﾝ(油圧伸縮ｼﾞﾌﾞ型)50t吊 | 3893.8 | 39.52 | 39.52 | - | - | 44.82 | 20.59 | 12.44 | 11.75 | - | 15.66 | 15.66 | - | - | - | - | ラフテレーンクレーン［油圧伸縮ジブ型・排出ガス対策型(第１次基準値)］ 50t吊 | * | - | - | 普通作業員 | 土木一般世話役 | 特殊作業員 | - | 連結金具（根固めブロック用） φ１６ | - | - | - | - | [標準数量]連結金具 10個
5.5tを超え11.0t以下 | 陸上 | 無し | 無し | 無し | 無し | 実数入力 | 層積 | ﾗﾌﾃﾚｰﾝｸﾚｰﾝ(油圧伸縮ｼﾞﾌﾞ型)25t吊 | 4106.8 | 28.43 | 28.43 | - | - | 56.72 | 26.01 | 15.77 | 14.89 | - | 14.85 | 14.85 | - | - | - | - | ラフテレーンクレーン［油圧伸縮ジブ型・排出ガス対策型(第１次基準値)］ 25t吊 | * | - | - | 普通作業員 | 土木一般世話役 | 特殊作業員 | - | 連結金具（根固めブロック用） φ１６ | - | - | - | - | [標準数量]連結金具 10個
5.5tを超え11.0t以下 | 陸上 | 無し | 無し | 無し | 無し | 実数入力 | 層積 | ﾗﾌﾃﾚｰﾝｸﾚｰﾝ(油圧伸縮ｼﾞﾌﾞ型)35t吊 | 4529.3 | 35.1 | 35.1 | - | - | 51.44 | 23.59 | 14.3 | 13.5 | - | 13.46 | 13.46 | - | - | - | - | ラフテレーンクレーン［油圧伸縮ジブ型・排出ガス対策型(第１次基準値)］ 35t吊 | * | - | - | 普通作業員 | 土木一般世話役 | 特殊作業員 | - | 連結金具（根固めブロック用） φ１６ | - | - | - | - | [標準数量]連結金具 10個
5.5tを超え11.0t以下 | 陸上 | 無し | 無し | 無し | 無し | 実数入力 | 層積 | ﾗﾌﾃﾚｰﾝｸﾚｰﾝ(油圧伸縮ｼﾞﾌﾞ型)45t吊 | 4907.4 | 40.1 | 40.1 | - | - | 47.47 | 21.78 | 13.19 | 12.46 | - | 12.43 | 12.43 | - | - | - | - | ラフテレーンクレーン［油圧伸縮ジブ型・排出ガス対策型(第１次基準値)］ 45t吊 | * | - | - | 普通作業員 | 土木一般世話役 | 特殊作業員 | - | 連結金具（根固めブロック用） φ１６ | - | - | - | - | [標準数量]連結金具 10個
5.5tを超え11.0t以下 | 陸上 | 無し | 無し | 無し | 無し | 実数入力 | 層積 | ﾗﾌﾃﾚｰﾝｸﾚｰﾝ(油圧伸縮ｼﾞﾌﾞ型)50t吊 | 4996.4 | 41.17 | 41.17 | - | - | 46.63 | 21.39 | 12.96 | 12.24 | - | 12.2 | 12.2 | - | - | - | - | ラフテレーンクレーン［油圧伸縮ジブ型・排出ガス対策型(第１次基準値)］ 50t吊 | * | - | - | 普通作業員 | 土木一般世話役 | 特殊作業員 | - | 連結金具（根固めブロック用） φ１６ | - | - | - | - | [標準数量]連結金具 10個
5.5tを超え11.0t以下 | 水中 | 有り(1回) | 有り(1回) | 有り(1回) | 有り(1回) | 実数入力 | 乱積 | ﾗﾌﾃﾚｰﾝｸﾚｰﾝ(油圧伸縮ｼﾞﾌﾞ型)25t吊 | 12872 | 30.73 | 30.73 | - | - | 64.54 | 17.2 | 17.05 | 16.1 | 5.96 | 4.73 | 4.73 | - | - | - | - | ラフテレーンクレーン［油圧伸縮ジブ型・排出ガス対策型(第１次基準値)］ 25t吊 | * | - | - | 普通作業員 | 土木一般世話役 | 特殊作業員 | 潜水士 | 連結金具（根固めブロック用） φ１６ | - | - | - | - | [標準数量]連結金具 10個
5.5tを超え11.0t以下 | 水中 | 有り(1回) | 有り(1回) | 有り(1回) | 有り(1回) | 実数入力 | 乱積 | ﾗﾌﾃﾚｰﾝｸﾚｰﾝ(油圧伸縮ｼﾞﾌﾞ型)35t吊 | 14304 | 37.67 | 37.67 | - | - | 58.07 | 15.49 | 15.34 | 14.48 | 5.36 | 4.26 | 4.26 | - | - | - | - | ラフテレーンクレーン［油圧伸縮ジブ型・排出ガス対策型(第１次基準値)］ 35t吊 | * | - | - | 普通作業員 | 土木一般世話役 | 特殊作業員 | 潜水士 | 連結金具（根固めブロック用） φ１６ | - | - | - | - | [標準数量]連結金具 10個
5.5tを超え11.0t以下 | 水中 | 有り(1回) | 有り(1回) | 有り(1回) | 有り(1回) | 実数入力 | 乱積 | ﾗﾌﾃﾚｰﾝｸﾚｰﾝ(油圧伸縮ｼﾞﾌﾞ型)45t吊 | 15585 | 42.79 | 42.79 | - | - | 53.3 | 14.22 | 14.08 | 13.29 | 4.92 | 3.91 | 3.91 | - | - | - | - | ラフテレーンクレーン［油圧伸縮ジブ型・排出ガス対策型(第１次基準値)］ 45t吊 | * | - | - | 普通作業員 | 土木一般世話役 | 特殊作業員 | 潜水士 | 連結金具（根固めブロック用） φ１６ | - | - | - | - | [標準数量]連結金具 10個
5.5tを超え11.0t以下 | 水中 | 有り(1回) | 有り(1回) | 有り(1回) | 有り(1回) | 実数入力 | 乱積 | ﾗﾌﾃﾚｰﾝｸﾚｰﾝ(油圧伸縮ｼﾞﾌﾞ型)50t吊 | 15886 | 43.87 | 43.87 | - | - | 52.3 | 13.96 | 13.81 | 13.04 | 4.83 | 3.83 | 3.83 | - | - | - | - | ラフテレーンクレーン［油圧伸縮ジブ型・排出ガス対策型(第１次基準値)］ 50t吊 | * | - | - | 普通作業員 | 土木一般世話役 | 特殊作業員 | 潜水士 | 連結金具（根固めブロック用） φ１６ | - | - | - | - | [標準数量]連結金具 10個
5.5tを超え11.0t以下 | 水中 | 有り(1回) | 有り(1回) | 有り(1回) | 有り(1回) | 実数入力 | 層積 | ﾗﾌﾃﾚｰﾝｸﾚｰﾝ(油圧伸縮ｼﾞﾌﾞ型)25t吊 | 14364 | 29.59 | 29.59 | - | - | 66.17 | 17.28 | 16.41 | 15.5 | 7.14 | 4.24 | 4.24 | - | - | - | - | ラフテレーンクレーン［油圧伸縮ジブ型・排出ガス対策型(第１次基準値)］ 25t吊 | * | - | - | 普通作業員 | 土木一般世話役 | 特殊作業員 | 潜水士 | 連結金具（根固めブロック用） φ１６ | - | - | - | - | [標準数量]連結金具 10個
5.5tを超え11.0t以下 | 水中 | 有り(1回) | 有り(1回) | 有り(1回) | 有り(1回) | 実数入力 | 層積 | ﾗﾌﾃﾚｰﾝｸﾚｰﾝ(油圧伸縮ｼﾞﾌﾞ型)35t吊 | 15902 | 36.4 | 36.4 | - | - | 59.77 | 15.61 | 14.82 | 14 | 6.45 | 3.83 | 3.83 | - | - | - | - | ラフテレーンクレーン［油圧伸縮ジブ型・排出ガス対策型(第１次基準値)］ 35t吊 | * | - | - | 普通作業員 | 土木一般世話役 | 特殊作業員 | 潜水士 | 連結金具（根固めブロック用） φ１６ | - | - | - | - | [標準数量]連結金具 10個
5.5tを超え11.0t以下 | 水中 | 有り(1回) | 有り(1回) | 有り(1回) | 有り(1回) | 実数入力 | 層積 | ﾗﾌﾃﾚｰﾝｸﾚｰﾝ(油圧伸縮ｼﾞﾌﾞ型)45t吊 | 17278 | 41.46 | 41.46 | - | - | 55.01 | 14.38 | 13.64 | 12.88 | 5.93 | 3.53 | 3.53 | - | - | - | - | ラフテレーンクレーン［油圧伸縮ジブ型・排出ガス対策型(第１次基準値)］ 45t吊 | * | - | - | 普通作業員 | 土木一般世話役 | 特殊作業員 | 潜水士 | 連結金具（根固めブロック用） φ１６ | - | - | - | - | [標準数量]連結金具 10個
5.5tを超え11.0t以下 | 水中 | 有り(1回) | 有り(1回) | 有り(1回) | 有り(1回) | 実数入力 | 層積 | ﾗﾌﾃﾚｰﾝｸﾚｰﾝ(油圧伸縮ｼﾞﾌﾞ型)50t吊 | 17602 | 42.54 | 42.54 | - | - | 54 | 14.11 | 13.39 | 12.64 | 5.82 | 3.46 | 3.46 | - | - | - | - | ラフテレーンクレーン［油圧伸縮ジブ型・排出ガス対策型(第１次基準値)］ 50t吊 | * | - | - | 普通作業員 | 土木一般世話役 | 特殊作業員 | 潜水士 | 連結金具（根固めブロック用） φ１６ | - | - | - | - | [標準数量]連結金具 10個
5.5tを超え11.0t以下 | 水中 | 有り(1回) | 有り(1回) | 無し | 無し | 実数入力 | 乱積 | ﾗﾌﾃﾚｰﾝｸﾚｰﾝ(油圧伸縮ｼﾞﾌﾞ型)25t吊 | 9035.6 | 27.05 | 27.05 | - | - | 66.2 | 16.84 | 15 | 14.17 | 8.49 | 6.75 | 6.75 | - | - | - | - | ラフテレーンクレーン［油圧伸縮ジブ型・排出ガス対策型(第１次基準値)］ 25t吊 | * | - | - | 普通作業員 | 土木一般世話役 | 特殊作業員 | 潜水士 | 連結金具（根固めブロック用） φ１６ | - | - | - | - | [標準数量]連結金具 10個
5.5tを超え11.0t以下 | 水中 | 有り(1回) | 有り(1回) | 無し | 無し | 実数入力 | 乱積 | ﾗﾌﾃﾚｰﾝｸﾚｰﾝ(油圧伸縮ｼﾞﾌﾞ型)35t吊 | 9920.2 | 33.55 | 33.55 | - | - | 60.31 | 15.36 | 13.66 | 12.9 | 7.73 | 6.14 | 6.14 | - | - | - | - | ラフテレーンクレーン［油圧伸縮ジブ型・排出ガス対策型(第１次基準値)］ 35t吊 | * | - | - | 普通作業員 | 土木一般世話役 | 特殊作業員 | 潜水士 | 連結金具（根固めブロック用） φ１６ | - | - | - | - | [標準数量]連結金具 10個
5.5tを超え11.0t以下 | 水中 | 有り(1回) | 有り(1回) | 無し | 無し | 実数入力 | 乱積 | ﾗﾌﾃﾚｰﾝｸﾚｰﾝ(油圧伸縮ｼﾞﾌﾞ型)45t吊 | 10712 | 38.46 | 38.46 | - | - | 55.85 | 14.22 | 12.65 | 11.95 | 7.16 | 5.69 | 5.69 | - | - | - | - | ラフテレーンクレーン［油圧伸縮ジブ型・排出ガス対策型(第１次基準値)］ 45t吊 | * | - | - | 普通作業員 | 土木一般世話役 | 特殊作業員 | 潜水士 | 連結金具（根固めブロック用） φ１６ | - | - | - | - | [標準数量]連結金具 10個
5.5tを超え11.0t以下 | 水中 | 有り(1回) | 有り(1回) | 無し | 無し | 実数入力 | 乱積 | ﾗﾌﾃﾚｰﾝｸﾚｰﾝ(油圧伸縮ｼﾞﾌﾞ型)50t吊 | 10898 | 39.51 | 39.51 | - | - | 54.9 | 13.99 | 12.44 | 11.74 | 7.04 | 5.59 | 5.59 | - | - | - | - | ラフテレーンクレーン［油圧伸縮ジブ型・排出ガス対策型(第１次基準値)］ 50t吊 | * | - | - | 普通作業員 | 土木一般世話役 | 特殊作業員 | 潜水士 | 連結金具（根固めブロック用） φ１６ | - | - | - | - | [標準数量]連結金具 10個
5.5tを超え11.0t以下 | 水中 | 有り(1回) | 有り(1回) | 無し | 無し | 実数入力 | 層積 | ﾗﾌﾃﾚｰﾝｸﾚｰﾝ(油圧伸縮ｼﾞﾌﾞ型)25t吊 | 10527 | 26.01 | 26.01 | - | - | 68.2 | 17 | 14.43 | 13.62 | 9.74 | 5.79 | 5.79 | - | - | - | - | ラフテレーンクレーン［油圧伸縮ジブ型・排出ガス対策型(第１次基準値)］ 25t吊 | * | - | - | 普通作業員 | 土木一般世話役 | 特殊作業員 | 潜水士 | 連結金具（根固めブロック用） φ１６ | - | - | - | - | [標準数量]連結金具 10個
5.5tを超え11.0t以下 | 水中 | 有り(1回) | 有り(1回) | 無し | 無し | 実数入力 | 層積 | ﾗﾌﾃﾚｰﾝｸﾚｰﾝ(油圧伸縮ｼﾞﾌﾞ型)35t吊 | 11518 | 32.37 | 32.37 | - | - | 62.34 | 15.54 | 13.18 | 12.45 | 8.9 | 5.29 | 5.29 | - | - | - | - | ラフテレーンクレーン［油圧伸縮ジブ型・排出ガス対策型(第１次基準値)］ 35t吊 | * | - | - | 普通作業員 | 土木一般世話役 | 特殊作業員 | 潜水士 | 連結金具（根固めブロック用） φ１６ | - | - | - | - | [標準数量]連結金具 10個
5.5tを超え11.0t以下 | 水中 | 有り(1回) | 有り(1回) | 無し | 無し | 実数入力 | 層積 | ﾗﾌﾃﾚｰﾝｸﾚｰﾝ(油圧伸縮ｼﾞﾌﾞ型)45t吊 | 12405 | 37.21 | 37.21 | - | - | 57.88 | 14.44 | 12.24 | 11.56 | 8.26 | 4.91 | 4.91 | - | - | - | - | ラフテレーンクレーン［油圧伸縮ジブ型・排出ガス対策型(第１次基準値)］ 45t吊 | * | - | - | 普通作業員 | 土木一般世話役 | 特殊作業員 | 潜水士 | 連結金具（根固めブロック用） φ１６ | - | - | - | - | [標準数量]連結金具 10個
5.5tを超え11.0t以下 | 水中 | 有り(1回) | 有り(1回) | 無し | 無し | 実数入力 | 層積 | ﾗﾌﾃﾚｰﾝｸﾚｰﾝ(油圧伸縮ｼﾞﾌﾞ型)50t吊 | 12614 | 38.25 | 38.25 | - | - | 56.92 | 14.19 | 12.04 | 11.37 | 8.13 | 4.83 | 4.83 | - | - | - | - | ラフテレーンクレーン［油圧伸縮ジブ型・排出ガス対策型(第１次基準値)］ 50t吊 | * | - | - | 普通作業員 | 土木一般世話役 | 特殊作業員 | 潜水士 | 連結金具（根固めブロック用） φ１６ | - | - | - | - | [標準数量]連結金具 10個
5.5tを超え11.0t以下 | 水中 | 無し | 有り(1回) | 有り(1回) | 有り(1回) | 実数入力 | 乱積 | ﾗﾌﾃﾚｰﾝｸﾚｰﾝ(油圧伸縮ｼﾞﾌﾞ型)25t吊 | 10815 | 29.08 | 29.08 | - | - | 65.28 | 17.05 | 16.13 | 15.23 | 7.09 | 5.64 | 5.64 | - | - | - | - | ラフテレーンクレーン［油圧伸縮ジブ型・排出ガス対策型(第１次基準値)］ 25t吊 | * | - | - | 普通作業員 | 土木一般世話役 | 特殊作業員 | 潜水士 | 連結金具（根固めブロック用） φ１６ | - | - | - | - | [標準数量]連結金具 10個
5.5tを超え11.0t以下 | 水中 | 無し | 有り(1回) | 有り(1回) | 有り(1回) | 実数入力 | 乱積 | ﾗﾌﾃﾚｰﾝｸﾚｰﾝ(油圧伸縮ｼﾞﾌﾞ型)35t吊 | 11954 | 35.84 | 35.84 | - | - | 59.06 | 15.43 | 14.59 | 13.78 | 6.42 | 5.1 | 5.1 | - | - | - | - | ラフテレーンクレーン［油圧伸縮ジブ型・排出ガス対策型(第１次基準値)］ 35t吊 | * | - | - | 普通作業員 | 土木一般世話役 | 特殊作業員 | 潜水士 | 連結金具（根固めブロック用） φ１６ | - | - | - | - | [標準数量]連結金具 10個
5.5tを超え11.0t以下 | 水中 | 無し | 有り(1回) | 有り(1回) | 有り(1回) | 実数入力 | 乱積 | ﾗﾌﾃﾚｰﾝｸﾚｰﾝ(油圧伸縮ｼﾞﾌﾞ型)45t吊 | 12972 | 40.87 | 40.87 | - | - | 54.43 | 14.21 | 13.45 | 12.7 | 5.91 | 4.7 | 4.7 | - | - | - | - | ラフテレーンクレーン［油圧伸縮ジブ型・排出ガス対策型(第１次基準値)］ 45t吊 | * | - | - | 普通作業員 | 土木一般世話役 | 特殊作業員 | 潜水士 | 連結金具（根固めブロック用） φ１６ | - | - | - | - | [標準数量]連結金具 10個
5.5tを超え11.0t以下 | 水中 | 無し | 有り(1回) | 有り(1回) | 有り(1回) | 実数入力 | 乱積 | ﾗﾌﾃﾚｰﾝｸﾚｰﾝ(油圧伸縮ｼﾞﾌﾞ型)50t吊 | 13212 | 41.95 | 41.95 | - | - | 53.44 | 13.97 | 13.2 | 12.47 | 5.8 | 4.61 | 4.61 | - | - | - | - | ラフテレーンクレーン［油圧伸縮ジブ型・排出ガス対策型(第１次基準値)］ 50t吊 | * | - | - | 普通作業員 | 土木一般世話役 | 特殊作業員 | 潜水士 | 連結金具（根固めブロック用） φ１６ | - | - | - | - | [標準数量]連結金具 10個
5.5tを超え11.0t以下 | 水中 | 無し | 有り(1回) | 有り(1回) | 有り(1回) | 実数入力 | 層積 | ﾗﾌﾃﾚｰﾝｸﾚｰﾝ(油圧伸縮ｼﾞﾌﾞ型)25t吊 | 12307 | 27.95 | 27.95 | - | - | 67.1 | 17.15 | 15.5 | 14.64 | 8.33 | 4.95 | 4.95 | - | - | - | - | ラフテレーンクレーン［油圧伸縮ジブ型・排出ガス対策型(第１次基準値)］ 25t吊 | * | - | - | 普通作業員 | 土木一般世話役 | 特殊作業員 | 潜水士 | 連結金具（根固めブロック用） φ１６ | - | - | - | - | [標準数量]連結金具 10個
5.5tを超え11.0t以下 | 水中 | 無し | 有り(1回) | 有り(1回) | 有り(1回) | 実数入力 | 層積 | ﾗﾌﾃﾚｰﾝｸﾚｰﾝ(油圧伸縮ｼﾞﾌﾞ型)35t吊 | 13552 | 34.56 | 34.56 | - | - | 60.94 | 15.58 | 14.08 | 13.29 | 7.56 | 4.5 | 4.5 | - | - | - | - | ラフテレーンクレーン［油圧伸縮ジブ型・排出ガス対策型(第１次基準値)］ 35t吊 | * | - | - | 普通作業員 | 土木一般世話役 | 特殊作業員 | 潜水士 | 連結金具（根固めブロック用） φ１６ | - | - | - | - | [標準数量]連結金具 10個
5.5tを超え11.0t以下 | 水中 | 無し | 有り(1回) | 有り(1回) | 有り(1回) | 実数入力 | 層積 | ﾗﾌﾃﾚｰﾝｸﾚｰﾝ(油圧伸縮ｼﾞﾌﾞ型)45t吊 | 14666 | 39.53 | 39.53 | - | - | 56.32 | 14.41 | 13.01 | 12.28 | 6.99 | 4.15 | 4.15 | - | - | - | - | ラフテレーンクレーン［油圧伸縮ジブ型・排出ガス対策型(第１次基準値)］ 45t吊 | * | - | - | 普通作業員 | 土木一般世話役 | 特殊作業員 | 潜水士 | 連結金具（根固めブロック用） φ１６ | - | - | - | - | [標準数量]連結金具 10個
5.5tを超え11.0t以下 | 水中 | 無し | 有り(1回) | 有り(1回) | 有り(1回) | 実数入力 | 層積 | ﾗﾌﾃﾚｰﾝｸﾚｰﾝ(油圧伸縮ｼﾞﾌﾞ型)50t吊 | 14928 | 40.59 | 40.59 | - | - | 55.33 | 14.14 | 12.78 | 12.07 | 6.87 | 4.08 | 4.08 | - | - | - | - | ラフテレーンクレーン［油圧伸縮ジブ型・排出ガス対策型(第１次基準値)］ 50t吊 | * | - | - | 普通作業員 | 土木一般世話役 | 特殊作業員 | 潜水士 | 連結金具（根固めブロック用） φ１６ | - | - | - | - | [標準数量]連結金具 10個
5.5tを超え11.0t以下 | 水中 | 無し | 有り(1回) | 無し | 無し | 実数入力 | 乱積 | ﾗﾌﾃﾚｰﾝｸﾚｰﾝ(油圧伸縮ｼﾞﾌﾞ型)25t吊 | 6989.5 | 23.43 | 23.43 | - | - | 67.85 | 16.5 | 13 | 12.27 | 10.98 | 8.72 | 8.72 | - | - | - | - | ラフテレーンクレーン［油圧伸縮ジブ型・排出ガス対策型(第１次基準値)］ 25t吊 | * | - | - | 普通作業員 | 土木一般世話役 | 特殊作業員 | 潜水士 | 連結金具（根固めブロック用） φ１６ | - | - | - | - | [標準数量]連結金具 10個
5.5tを超え11.0t以下 | 水中 | 無し | 有り(1回) | 無し | 無し | 実数入力 | 乱積 | ﾗﾌﾃﾚｰﾝｸﾚｰﾝ(油圧伸縮ｼﾞﾌﾞ型)35t吊 | 7582.3 | 29.42 | 29.42 | - | - | 62.54 | 15.2 | 11.98 | 11.31 | 10.12 | 8.04 | 8.04 | - | - | - | - | ラフテレーンクレーン［油圧伸縮ジブ型・排出ガス対策型(第１次基準値)］ 35t吊 | * | - | - | 普通作業員 | 土木一般世話役 | 特殊作業員 | 潜水士 | 連結金具（根固めブロック用） φ１６ | - | - | - | - | [標準数量]連結金具 10個
5.5tを超え11.0t以下 | 水中 | 無し | 有り(1回) | 無し | 無し | 実数入力 | 乱積 | ﾗﾌﾃﾚｰﾝｸﾚｰﾝ(油圧伸縮ｼﾞﾌﾞ型)45t吊 | 8112.7 | 34.03 | 34.03 | - | - | 58.46 | 14.21 | 11.2 | 10.57 | 9.46 | 7.51 | 7.51 | - | - | - | - | ラフテレーンクレーン［油圧伸縮ジブ型・排出ガス対策型(第１次基準値)］ 45t吊 | * | - | - | 普通作業員 | 土木一般世話役 | 特殊作業員 | 潜水士 | 連結金具（根固めブロック用） φ１６ | - | - | - | - | [標準数量]連結金具 10個
5.5tを超え11.0t以下 | 水中 | 無し | 有り(1回) | 無し | 無し | 実数入力 | 乱積 | ﾗﾌﾃﾚｰﾝｸﾚｰﾝ(油圧伸縮ｼﾞﾌﾞ型)50t吊 | 8237.5 | 35.03 | 35.03 | - | - | 57.57 | 14 | 11.03 | 10.41 | 9.31 | 7.4 | 7.4 | - | - | - | - | ラフテレーンクレーン［油圧伸縮ジブ型・排出ガス対策型(第１次基準値)］ 50t吊 | * | - | - | 普通作業員 | 土木一般世話役 | 特殊作業員 | 潜水士 | 連結金具（根固めブロック用） φ１６ | - | - | - | - | [標準数量]連結金具 10個
5.5tを超え11.0t以下 | 水中 | 無し | 有り(1回) | 無し | 無し | 実数入力 | 層積 | ﾗﾌﾃﾚｰﾝｸﾚｰﾝ(油圧伸縮ｼﾞﾌﾞ型)25t吊 | 8481.2 | 22.77 | 22.77 | - | - | 70.04 | 16.75 | 12.63 | 12.09 | 11.93 | 7.19 | 7.19 | - | - | - | - | ラフテレーンクレーン［油圧伸縮ジブ型・排出ガス対策型(第１次基準値)］ 25t吊 | * | - | - | 普通作業員 | 土木一般世話役 | 潜水士 | 特殊作業員 | 連結金具（根固めブロック用） φ１６ | - | - | - | - | [標準数量]連結金具 10個
5.5tを超え11.0t以下 | 水中 | 無し | 有り(1回) | 無し | 無し | 実数入力 | 層積 | ﾗﾌﾃﾚｰﾝｸﾚｰﾝ(油圧伸縮ｼﾞﾌﾞ型)35t吊 | 9180.4 | 28.66 | 28.66 | - | - | 64.7 | 15.46 | 11.67 | 11.17 | 11.02 | 6.64 | 6.64 | - | - | - | - | ラフテレーンクレーン［油圧伸縮ジブ型・排出ガス対策型(第１次基準値)］ 35t吊 | * | - | - | 普通作業員 | 土木一般世話役 | 潜水士 | 特殊作業員 | 連結金具（根固めブロック用） φ１６ | - | - | - | - | [標準数量]連結金具 10個
5.5tを超え11.0t以下 | 水中 | 無し | 有り(1回) | 無し | 無し | 実数入力 | 層積 | ﾗﾌﾃﾚｰﾝｸﾚｰﾝ(油圧伸縮ｼﾞﾌﾞ型)45t吊 | 9806 | 33.21 | 33.21 | - | - | 60.57 | 14.46 | 10.93 | 10.46 | 10.32 | 6.22 | 6.22 | - | - | - | - | ラフテレーンクレーン［油圧伸縮ジブ型・排出ガス対策型(第１次基準値)］ 45t吊 | * | - | - | 普通作業員 | 土木一般世話役 | 潜水士 | 特殊作業員 | 連結金具（根固めブロック用） φ１６ | - | - | - | - | [標準数量]連結金具 10個
5.5tを超え11.0t以下 | 水中 | 無し | 有り(1回) | 無し | 無し | 実数入力 | 層積 | ﾗﾌﾃﾚｰﾝｸﾚｰﾝ(油圧伸縮ｼﾞﾌﾞ型)50t吊 | 9953.2 | 34.2 | 34.2 | - | - | 59.68 | 14.29 | 10.76 | 10.3 | 10.16 | 6.12 | 6.12 | - | - | - | - | ラフテレーンクレーン［油圧伸縮ジブ型・排出ガス対策型(第１次基準値)］ 50t吊 | * | - | - | 普通作業員 | 土木一般世話役 | 潜水士 | 特殊作業員 | 連結金具（根固めブロック用） φ１６ | - | - | - | - | [標準数量]連結金具 10個
5.5tを超え11.0t以下 | 水中 | 無し | 無し | 無し | 有り(1回) | 実数入力 | 乱積 | ﾗﾌﾃﾚｰﾝｸﾚｰﾝ(油圧伸縮ｼﾞﾌﾞ型)25t吊 | 7096.1 | 23.67 | 23.67 | - | - | 67.74 | 16.52 | 13.13 | 12.4 | 10.81 | 8.59 | 8.59 | - | - | - | - | ラフテレーンクレーン［油圧伸縮ジブ型・排出ガス対策型(第１次基準値)］ 25t吊 | * | - | - | 普通作業員 | 土木一般世話役 | 特殊作業員 | 潜水士 | 連結金具（根固めブロック用） φ１６ | - | - | - | - | [標準数量]連結金具 10個
5.5tを超え11.0t以下 | 水中 | 無し | 無し | 無し | 有り(1回) | 実数入力 | 乱積 | ﾗﾌﾃﾚｰﾝｸﾚｰﾝ(油圧伸縮ｼﾞﾌﾞ型)35t吊 | 7704.1 | 29.69 | 29.69 | - | - | 62.4 | 15.22 | 12.09 | 11.42 | 9.96 | 7.91 | 7.91 | - | - | - | - | ラフテレーンクレーン［油圧伸縮ジブ型・排出ガス対策型(第１次基準値)］ 35t吊 | * | - | - | 普通作業員 | 土木一般世話役 | 特殊作業員 | 潜水士 | 連結金具（根固めブロック用） φ１６ | - | - | - | - | [標準数量]連結金具 10個
5.5tを超え11.0t以下 | 水中 | 無し | 無し | 無し | 有り(1回) | 実数入力 | 乱積 | ﾗﾌﾃﾚｰﾝｸﾚｰﾝ(油圧伸縮ｼﾞﾌﾞ型)45t吊 | 8248.1 | 34.33 | 34.33 | - | - | 58.28 | 14.23 | 11.29 | 10.66 | 9.3 | 7.39 | 7.39 | - | - | - | - | ラフテレーンクレーン［油圧伸縮ジブ型・排出ガス対策型(第１次基準値)］ 45t吊 | * | - | - | 普通作業員 | 土木一般世話役 | 特殊作業員 | 潜水士 | 連結金具（根固めブロック用） φ１６ | - | - | - | - | [標準数量]連結金具 10個
5.5tを超え11.0t以下 | 水中 | 無し | 無し | 無し | 有り(1回) | 実数入力 | 乱積 | ﾗﾌﾃﾚｰﾝｸﾚｰﾝ(油圧伸縮ｼﾞﾌﾞ型)50t吊 | 8376.1 | 35.33 | 35.33 | - | - | 57.39 | 14.01 | 11.12 | 10.5 | 9.16 | 7.28 | 7.28 | - | - | - | - | ラフテレーンクレーン［油圧伸縮ジブ型・排出ガス対策型(第１次基準値)］ 50t吊 | * | - | - | 普通作業員 | 土木一般世話役 | 特殊作業員 | 潜水士 | 連結金具（根固めブロック用） φ１６ | - | - | - | - | [標準数量]連結金具 10個
5.5tを超え11.0t以下 | 水中 | 無し | 無し | 無し | 有り(1回) | 実数入力 | 層積 | ﾗﾌﾃﾚｰﾝｸﾚｰﾝ(油圧伸縮ｼﾞﾌﾞ型)25t吊 | 8587.8 | 22.98 | 22.98 | - | - | 69.92 | 16.76 | 12.75 | 12.04 | 11.94 | 7.1 | 7.1 | - | - | - | - | ラフテレーンクレーン［油圧伸縮ジブ型・排出ガス対策型(第１次基準値)］ 25t吊 | * | - | - | 普通作業員 | 土木一般世話役 | 特殊作業員 | 潜水士 | 連結金具（根固めブロック用） φ１６ | - | - | - | - | [標準数量]連結金具 10個
5.5tを超え11.0t以下 | 水中 | 無し | 無し | 無し | 有り(1回) | 実数入力 | 層積 | ﾗﾌﾃﾚｰﾝｸﾚｰﾝ(油圧伸縮ｼﾞﾌﾞ型)35t吊 | 9302.2 | 28.9 | 28.9 | - | - | 64.55 | 15.47 | 11.77 | 11.11 | 11.02 | 6.55 | 6.55 | - | - | - | - | ラフテレーンクレーン［油圧伸縮ジブ型・排出ガス対策型(第１次基準値)］ 35t吊 | * | - | - | 普通作業員 | 土木一般世話役 | 特殊作業員 | 潜水士 | 連結金具（根固めブロック用） φ１６ | - | - | - | - | [標準数量]連結金具 10個
5.5tを超え11.0t以下 | 水中 | 無し | 無し | 無し | 有り(1回) | 実数入力 | 層積 | ﾗﾌﾃﾚｰﾝｸﾚｰﾝ(油圧伸縮ｼﾞﾌﾞ型)45t吊 | 9941.4 | 33.47 | 33.47 | - | - | 60.4 | 14.48 | 11.01 | 10.4 | 10.31 | 6.13 | 6.13 | - | - | - | - | ラフテレーンクレーン［油圧伸縮ジブ型・排出ガス対策型(第１次基準値)］ 45t吊 | * | - | - | 普通作業員 | 土木一般世話役 | 特殊作業員 | 潜水士 | 連結金具（根固めブロック用） φ１６ | - | - | - | - | [標準数量]連結金具 10個
5.5tを超え11.0t以下 | 水中 | 無し | 無し | 無し | 有り(1回) | 実数入力 | 層積 | ﾗﾌﾃﾚｰﾝｸﾚｰﾝ(油圧伸縮ｼﾞﾌﾞ型)50t吊 | 10092 | 34.46 | 34.46 | - | - | 59.5 | 14.27 | 10.85 | 10.24 | 10.16 | 6.04 | 6.04 | - | - | - | - | ラフテレーンクレーン［油圧伸縮ジブ型・排出ガス対策型(第１次基準値)］ 50t吊 | * | - | - | 普通作業員 | 土木一般世話役 | 特殊作業員 | 潜水士 | 連結金具（根固めブロック用） φ１６ | - | - | - | - | [標準数量]連結金具 10個
5.5tを超え11.0t以下 | 水中 | 無し | 無し | 無し | 無し | 実数入力 | 乱積 | ﾗﾌﾃﾚｰﾝｸﾚｰﾝ(油圧伸縮ｼﾞﾌﾞ型)25t吊 | 5050 | 17.29 | 17.29 | - | - | 70.64 | 15.9 | 15.19 | 10.46 | 10.37 | 12.07 | 12.07 | - | - | - | - | ラフテレーンクレーン［油圧伸縮ジブ型・排出ガス対策型(第１次基準値)］ 25t吊 | * | - | - | 普通作業員 | 潜水士 | 潜水連絡員 | 潜水送気員 | 連結金具（根固めブロック用） φ１６ | - | - | - | - | [標準数量]連結金具 10個
5.5tを超え11.0t以下 | 水中 | 無し | 無し | 無し | 無し | 実数入力 | 乱積 | ﾗﾌﾃﾚｰﾝｸﾚｰﾝ(油圧伸縮ｼﾞﾌﾞ型)35t吊 | 5366.2 | 22.17 | 22.17 | - | - | 66.47 | 14.96 | 14.3 | 9.84 | 9.76 | 11.36 | 11.36 | - | - | - | - | ラフテレーンクレーン［油圧伸縮ジブ型・排出ガス対策型(第１次基準値)］ 35t吊 | * | - | - | 普通作業員 | 潜水士 | 潜水連絡員 | 潜水送気員 | 連結金具（根固めブロック用） φ１６ | - | - | - | - | [標準数量]連結金具 10個
5.5tを超え11.0t以下 | 水中 | 無し | 無し | 無し | 無し | 実数入力 | 乱積 | ﾗﾌﾃﾚｰﾝｸﾚｰﾝ(油圧伸縮ｼﾞﾌﾞ型)45t吊 | 5649.1 | 26.06 | 26.06 | - | - | 63.15 | 14.22 | 13.58 | 9.35 | 9.27 | 10.79 | 10.79 | - | - | - | - | ラフテレーンクレーン［油圧伸縮ジブ型・排出ガス対策型(第１次基準値)］ 45t吊 | * | - | - | 普通作業員 | 潜水士 | 潜水連絡員 | 潜水送気員 | 連結金具（根固めブロック用） φ１６ | - | - | - | - | [標準数量]連結金具 10個
5.5tを超え11.0t以下 | 水中 | 無し | 無し | 無し | 無し | 実数入力 | 乱積 | ﾗﾌﾃﾚｰﾝｸﾚｰﾝ(油圧伸縮ｼﾞﾌﾞ型)50t吊 | 5715.6 | 26.92 | 26.92 | - | - | 62.41 | 14.05 | 13.42 | 9.24 | 9.17 | 10.67 | 10.67 | - | - | - | - | ラフテレーンクレーン［油圧伸縮ジブ型・排出ガス対策型(第１次基準値)］ 50t吊 | * | - | - | 普通作業員 | 潜水士 | 潜水連絡員 | 潜水送気員 | 連結金具（根固めブロック用） φ１６ | - | - | - | - | [標準数量]連結金具 10個
5.5tを超え11.0t以下 | 水中 | 無し | 無し | 無し | 無し | 実数入力 | 層積 | ﾗﾌﾃﾚｰﾝｸﾚｰﾝ(油圧伸縮ｼﾞﾌﾞ型)25t吊 | 6541.7 | 17.84 | 17.84 | - | - | 72.84 | 16.36 | 15.68 | 10.79 | 10.7 | 9.32 | 9.32 | - | - | - | - | ラフテレーンクレーン［油圧伸縮ジブ型・排出ガス対策型(第１次基準値)］ 25t吊 | * | - | - | 普通作業員 | 潜水士 | 潜水連絡員 | 潜水送気員 | 連結金具（根固めブロック用） φ１６ | - | - | - | - | [標準数量]連結金具 10個
5.5tを超え11.0t以下 | 水中 | 無し | 無し | 無し | 無し | 実数入力 | 層積 | ﾗﾌﾃﾚｰﾝｸﾚｰﾝ(油圧伸縮ｼﾞﾌﾞ型)35t吊 | 6964.3 | 22.83 | 22.83 | - | - | 68.42 | 15.38 | 14.72 | 10.13 | 10.05 | 8.75 | 8.75 | - | - | - | - | ラフテレーンクレーン［油圧伸縮ジブ型・排出ガス対策型(第１次基準値)］ 35t吊 | * | - | - | 普通作業員 | 潜水士 | 潜水連絡員 | 潜水送気員 | 連結金具（根固めブロック用） φ１６ | - | - | - | - | [標準数量]連結金具 10個
5.5tを超え11.0t以下 | 水中 | 無し | 無し | 無し | 無し | 実数入力 | 層積 | ﾗﾌﾃﾚｰﾝｸﾚｰﾝ(油圧伸縮ｼﾞﾌﾞ型)45t吊 | 7342.4 | 26.8 | 26.8 | - | - | 64.9 | 14.58 | 13.97 | 9.61 | 9.54 | 8.3 | 8.3 | - | - | - | - | ラフテレーンクレーン［油圧伸縮ジブ型・排出ガス対策型(第１次基準値)］ 45t吊 | * | - | - | 普通作業員 | 潜水士 | 潜水連絡員 | 潜水送気員 | 連結金具（根固めブロック用） φ１６ | - | - | - | - | [標準数量]連結金具 10個
5.5tを超え11.0t以下 | 水中 | 無し | 無し | 無し | 無し | 実数入力 | 層積 | ﾗﾌﾃﾚｰﾝｸﾚｰﾝ(油圧伸縮ｼﾞﾌﾞ型)50t吊 | 7431.3 | 27.68 | 27.68 | - | - | 64.12 | 14.4 | 13.8 | 9.5 | 9.42 | 8.2 | 8.2 | - | - | - | - | ラフテレーンクレーン［油圧伸縮ジブ型・排出ガス対策型(第１次基準値)］ 50t吊 | * | - | - | 普通作業員 | 潜水士 | 潜水連絡員 | 潜水送気員 | 連結金具（根固めブロック用） φ１６ | - | - | - | - | [標準数量]連結金具 10個
5.5tを超え11.0t以下 | 据付作業無し | 無し | 無し | 有り(1回) | 無し | - | - | ﾗﾌﾃﾚｰﾝｸﾚｰﾝ(油圧伸縮ｼﾞﾌﾞ型)25t吊 | 1779.6 | 39.41 | 39.41 | - | - | 60.59 | 21.88 | 20.64 | 18.01 | - | 0 | - | - | - | - | - | ラフテレーンクレーン［油圧伸縮ジブ型・排出ガス対策型(第１次基準値)］ 25t吊 | * | - | - | 土木一般世話役 | 特殊作業員 | 普通作業員 | - | - | - | - | - | - | -
5.5tを超え11.0t以下 | 据付作業無し | 無し | 無し | 有り(1回) | 無し | - | - | ﾗﾌﾃﾚｰﾝｸﾚｰﾝ(油圧伸縮ｼﾞﾌﾞ型)35t吊 | 2033.5 | 46.97 | 46.97 | - | - | 53.03 | 19.16 | 18.06 | 15.76 | - | 0 | - | - | - | - | - | ラフテレーンクレーン［油圧伸縮ジブ型・排出ガス対策型(第１次基準値)］ 35t吊 | * | - | - | 土木一般世話役 | 特殊作業員 | 普通作業員 | - | - | - | - | - | - | -
5.5tを超え11.0t以下 | 据付作業無し | 無し | 無し | 有り(1回) | 無し | - | - | ﾗﾌﾃﾚｰﾝｸﾚｰﾝ(油圧伸縮ｼﾞﾌﾞ型)45t吊 | 2260.6 | 52.32 | 52.32 | - | - | 47.68 | 17.21 | 16.25 | 14.18 | - | 0 | - | - | - | - | - | ラフテレーンクレーン［油圧伸縮ジブ型・排出ガス対策型(第１次基準値)］ 45t吊 | * | - | - | 土木一般世話役 | 特殊作業員 | 普通作業員 | - | - | - | - | - | - | -
5.5tを超え11.0t以下 | 据付作業無し | 無し | 無し | 有り(1回) | 無し | - | - | ﾗﾌﾃﾚｰﾝｸﾚｰﾝ(油圧伸縮ｼﾞﾌﾞ型)50t吊 | 2314 | 53.43 | 53.43 | - | - | 46.57 | 16.81 | 15.87 | 13.85 | - | 0 | - | - | - | - | - | ラフテレーンクレーン［油圧伸縮ジブ型・排出ガス対策型(第１次基準値)］ 50t吊 | * | - | - | 土木一般世話役 | 特殊作業員 | 普通作業員 | - | - | - | - | - | - | -

## 135
No.135【 消波根固めブロック運搬 】
＜ 積算単位：個 ＞
条件区分 |  |  |  | 標準単価 | 機労材構成比 | [14 empty] | 代表機労材規格 | [11 empty] | 備考
消波根固めﾌﾞﾛｯｸ規格 | 作業区分 | ﾄﾗｯｸ1台当りﾌﾞﾛｯｸ積載個数 | ﾄﾗｯｸ1台当り運搬距離 |  | K |  |  |  | R |  |  |  |  | Z |  |  |  |  | S | K （ *印：賃料） |  |  | R |  |  |  | Z |  |  |  | S
[6 empty] | K1 | K2 | K3 |  | R1 | R2 | R3 | R4 |  | Z1 | Z2 | Z3 | Z4 |  | K1 | K2 | K3 | R1 | R2 | R3 | R4 | Z1 | Z2 | Z3 | Z4
2.5t以下 | 積込み･荷卸 | 1個 | 0.5km以下 | 1468.5 | 47.34 | 47.34 | - | - | 35.83 | 35.83 | - | - | - | 16.83 | 16.83 | - | - | - | - | トラック［普通型］ 11t積 | - | - | 運転手（一般） | - | - | - | 軽油 １．２号 パトロール給油 | - | - | - | - | -
2.5t以下 | 積込み･荷卸 | 1個 | 1.0km以下 | 1585.3 | 47.34 | 47.34 | - | - | 35.83 | 35.83 | - | - | - | 16.83 | 16.83 | - | - | - | - | トラック［普通型］ 11t積 | - | - | 運転手（一般） | - | - | - | 軽油 １．２号 パトロール給油 | - | - | - | - | -
2.5t以下 | 積込み･荷卸 | 1個 | 1.5km以下 | 1818.2 | 47.34 | 47.34 | - | - | 35.83 | 35.83 | - | - | - | 16.83 | 16.83 | - | - | - | - | トラック［普通型］ 11t積 | - | - | 運転手（一般） | - | - | - | 軽油 １．２号 パトロール給油 | - | - | - | - | -
2.5t以下 | 積込み･荷卸 | 1個 | 2.0km以下 | 1935 | 47.34 | 47.34 | - | - | 35.83 | 35.83 | - | - | - | 16.83 | 16.83 | - | - | - | - | トラック［普通型］ 11t積 | - | - | 運転手（一般） | - | - | - | 軽油 １．２号 パトロール給油 | - | - | - | - | -
2.5t以下 | 積込み･荷卸 | 1個 | 2.5km以下 | 2167.8 | 47.34 | 47.34 | - | - | 35.83 | 35.83 | - | - | - | 16.83 | 16.83 | - | - | - | - | トラック［普通型］ 11t積 | - | - | 運転手（一般） | - | - | - | 軽油 １．２号 パトロール給油 | - | - | - | - | -
2.5t以下 | 積込み･荷卸 | 1個 | 3.0km以下 | 2400.7 | 47.34 | 47.34 | - | - | 35.83 | 35.83 | - | - | - | 16.83 | 16.83 | - | - | - | - | トラック［普通型］ 11t積 | - | - | 運転手（一般） | - | - | - | 軽油 １．２号 パトロール給油 | - | - | - | - | -
2.5t以下 | 積込み･荷卸 | 1個 | 3.5km以下 | 2517.5 | 47.34 | 47.34 | - | - | 35.83 | 35.83 | - | - | - | 16.83 | 16.83 | - | - | - | - | トラック［普通型］ 11t積 | - | - | 運転手（一般） | - | - | - | 軽油 １．２号 パトロール給油 | - | - | - | - | -
2.5t以下 | 積込み･荷卸 | 1個 | 4.0km以下 | 2751 | 47.34 | 47.34 | - | - | 35.83 | 35.83 | - | - | - | 16.83 | 16.83 | - | - | - | - | トラック［普通型］ 11t積 | - | - | 運転手（一般） | - | - | - | 軽油 １．２号 パトロール給油 | - | - | - | - | -
2.5t以下 | 積込み･荷卸 | 1個 | 4.5km以下 | 2867.1 | 47.34 | 47.34 | - | - | 35.83 | 35.83 | - | - | - | 16.83 | 16.83 | - | - | - | - | トラック［普通型］ 11t積 | - | - | 運転手（一般） | - | - | - | 軽油 １．２号 パトロール給油 | - | - | - | - | -
2.5t以下 | 積込み･荷卸 | 1個 | 5.0km以下 | 3100 | 47.34 | 47.34 | - | - | 35.83 | 35.83 | - | - | - | 16.83 | 16.83 | - | - | - | - | トラック［普通型］ 11t積 | - | - | 運転手（一般） | - | - | - | 軽油 １．２号 パトロール給油 | - | - | - | - | -
2.5t以下 | 積込み･荷卸 | 1個 | 5.5km以下 | 3332.9 | 47.34 | 47.34 | - | - | 35.83 | 35.83 | - | - | - | 16.83 | 16.83 | - | - | - | - | トラック［普通型］ 11t積 | - | - | 運転手（一般） | - | - | - | 軽油 １．２号 パトロール給油 | - | - | - | - | -
2.5t以下 | 積込み･荷卸 | 1個 | 6.0km以下 | 3449.6 | 47.34 | 47.34 | - | - | 35.83 | 35.83 | - | - | - | 16.83 | 16.83 | - | - | - | - | トラック［普通型］ 11t積 | - | - | 運転手（一般） | - | - | - | 軽油 １．２号 パトロール給油 | - | - | - | - | -
2.5t以下 | 積込み･荷卸 | 1個 | 6.5km以下 | 3682.5 | 47.34 | 47.34 | - | - | 35.83 | 35.83 | - | - | - | 16.83 | 16.83 | - | - | - | - | トラック［普通型］ 11t積 | - | - | 運転手（一般） | - | - | - | 軽油 １．２号 パトロール給油 | - | - | - | - | -
2.5t以下 | 積込み･荷卸 | 1個 | 7.0km以下 | 3915.4 | 47.34 | 47.34 | - | - | 35.83 | 35.83 | - | - | - | 16.83 | 16.83 | - | - | - | - | トラック［普通型］ 11t積 | - | - | 運転手（一般） | - | - | - | 軽油 １．２号 パトロール給油 | - | - | - | - | -
2.5t以下 | 積込み･荷卸 | 1個 | 7.5km以下 | 4032.9 | 47.34 | 47.34 | - | - | 35.83 | 35.83 | - | - | - | 16.83 | 16.83 | - | - | - | - | トラック［普通型］ 11t積 | - | - | 運転手（一般） | - | - | - | 軽油 １．２号 パトロール給油 | - | - | - | - | -
2.5t以下 | 積込み･荷卸 | 1個 | 8.5km以下 | 4150.3 | 47.34 | 47.34 | - | - | 35.83 | 35.83 | - | - | - | 16.83 | 16.83 | - | - | - | - | トラック［普通型］ 11t積 | - | - | 運転手（一般） | - | - | - | 軽油 １．２号 パトロール給油 | - | - | - | - | -
2.5t以下 | 積込み･荷卸 | 1個 | 9.5km以下 | 4500 | 47.34 | 47.34 | - | - | 35.83 | 35.83 | - | - | - | 16.83 | 16.83 | - | - | - | - | トラック［普通型］ 11t積 | - | - | 運転手（一般） | - | - | - | 軽油 １．２号 パトロール給油 | - | - | - | - | -
2.5t以下 | 積込み･荷卸 | 1個 | 10.5km以下 | 4849.6 | 47.34 | 47.34 | - | - | 35.83 | 35.83 | - | - | - | 16.83 | 16.83 | - | - | - | - | トラック［普通型］ 11t積 | - | - | 運転手（一般） | - | - | - | 軽油 １．２号 パトロール給油 | - | - | - | - | -
2.5t以下 | 積込み･荷卸 | 1個 | 11.5km以下 | 5314 | 47.34 | 47.34 | - | - | 35.83 | 35.83 | - | - | - | 16.83 | 16.83 | - | - | - | - | トラック［普通型］ 11t積 | - | - | 運転手（一般） | - | - | - | 軽油 １．２号 パトロール給油 | - | - | - | - | -
2.5t以下 | 積込み･荷卸 | 1個 | 12.5km以下 | 5662.2 | 47.34 | 47.34 | - | - | 35.83 | 35.83 | - | - | - | 16.83 | 16.83 | - | - | - | - | トラック［普通型］ 11t積 | - | - | 運転手（一般） | - | - | - | 軽油 １．２号 パトロール給油 | - | - | - | - | -
2.5t以下 | 積込み･荷卸 | 1個 | 14.0km以下 | 6012.6 | 47.34 | 47.34 | - | - | 35.83 | 35.83 | - | - | - | 16.83 | 16.83 | - | - | - | - | トラック［普通型］ 11t積 | - | - | 運転手（一般） | - | - | - | 軽油 １．２号 パトロール給油 | - | - | - | - | -
2.5t以下 | 積込み･荷卸 | 1個 | 15.0km以下 | 6597.2 | 47.34 | 47.34 | - | - | 35.83 | 35.83 | - | - | - | 16.83 | 16.83 | - | - | - | - | トラック［普通型］ 11t積 | - | - | 運転手（一般） | - | - | - | 軽油 １．２号 パトロール給油 | - | - | - | - | -
2.5t以下 | 積込み･荷卸 | 2個 | 0.5km以下 | 1351.7 | 47.34 | 47.34 | - | - | 35.83 | 35.83 | - | - | - | 16.83 | 16.83 | - | - | - | - | トラック［普通型］ 11t積 | - | - | 運転手（一般） | - | - | - | 軽油 １．２号 パトロール給油 | - | - | - | - | -
2.5t以下 | 積込み･荷卸 | 2個 | 1.0km以下 | 1410.5 | 47.34 | 47.34 | - | - | 35.83 | 35.83 | - | - | - | 16.83 | 16.83 | - | - | - | - | トラック［普通型］ 11t積 | - | - | 運転手（一般） | - | - | - | 軽油 １．２号 パトロール給油 | - | - | - | - | -
2.5t以下 | 積込み･荷卸 | 2個 | 1.5km以下 | 1526.6 | 47.34 | 47.34 | - | - | 35.83 | 35.83 | - | - | - | 16.83 | 16.83 | - | - | - | - | トラック［普通型］ 11t積 | - | - | 運転手（一般） | - | - | - | 軽油 １．２号 パトロール給油 | - | - | - | - | -
2.5t以下 | 積込み･荷卸 | 2個 | 2.0km以下 | 1585.3 | 47.34 | 47.34 | - | - | 35.83 | 35.83 | - | - | - | 16.83 | 16.83 | - | - | - | - | トラック［普通型］ 11t積 | - | - | 運転手（一般） | - | - | - | 軽油 １．２号 パトロール給油 | - | - | - | - | -
2.5t以下 | 積込み･荷卸 | 2個 | 2.5km以下 | 1701.4 | 47.34 | 47.34 | - | - | 35.83 | 35.83 | - | - | - | 16.83 | 16.83 | - | - | - | - | トラック［普通型］ 11t積 | - | - | 運転手（一般） | - | - | - | 軽油 １．２号 パトロール給油 | - | - | - | - | -
2.5t以下 | 積込み･荷卸 | 2個 | 3.0km以下 | 1818.2 | 47.34 | 47.34 | - | - | 35.83 | 35.83 | - | - | - | 16.83 | 16.83 | - | - | - | - | トラック［普通型］ 11t積 | - | - | 運転手（一般） | - | - | - | 軽油 １．２号 パトロール給油 | - | - | - | - | -
2.5t以下 | 積込み･荷卸 | 2個 | 3.5km以下 | 1876.2 | 47.34 | 47.34 | - | - | 35.83 | 35.83 | - | - | - | 16.83 | 16.83 | - | - | - | - | トラック［普通型］ 11t積 | - | - | 運転手（一般） | - | - | - | 軽油 １．２号 パトロール給油 | - | - | - | - | -
2.5t以下 | 積込み･荷卸 | 2個 | 4.0km以下 | 1993 | 47.34 | 47.34 | - | - | 35.83 | 35.83 | - | - | - | 16.83 | 16.83 | - | - | - | - | トラック［普通型］ 11t積 | - | - | 運転手（一般） | - | - | - | 軽油 １．２号 パトロール給油 | - | - | - | - | -
2.5t以下 | 積込み･荷卸 | 2個 | 4.5km以下 | 2051 | 47.34 | 47.34 | - | - | 35.83 | 35.83 | - | - | - | 16.83 | 16.83 | - | - | - | - | トラック［普通型］ 11t積 | - | - | 運転手（一般） | - | - | - | 軽油 １．２号 パトロール給油 | - | - | - | - | -
2.5t以下 | 積込み･荷卸 | 2個 | 5.0km以下 | 2167.8 | 47.34 | 47.34 | - | - | 35.83 | 35.83 | - | - | - | 16.83 | 16.83 | - | - | - | - | トラック［普通型］ 11t積 | - | - | 運転手（一般） | - | - | - | 軽油 １．２号 パトロール給油 | - | - | - | - | -
2.5t以下 | 積込み･荷卸 | 2個 | 5.5km以下 | 2284.6 | 47.34 | 47.34 | - | - | 35.83 | 35.83 | - | - | - | 16.83 | 16.83 | - | - | - | - | トラック［普通型］ 11t積 | - | - | 運転手（一般） | - | - | - | 軽油 １．２号 パトロール給油 | - | - | - | - | -
2.5t以下 | 積込み･荷卸 | 2個 | 6.0km以下 | 2342.7 | 47.34 | 47.34 | - | - | 35.83 | 35.83 | - | - | - | 16.83 | 16.83 | - | - | - | - | トラック［普通型］ 11t積 | - | - | 運転手（一般） | - | - | - | 軽油 １．２号 パトロール給油 | - | - | - | - | -
2.5t以下 | 積込み･荷卸 | 2個 | 6.5km以下 | 2458.7 | 47.34 | 47.34 | - | - | 35.83 | 35.83 | - | - | - | 16.83 | 16.83 | - | - | - | - | トラック［普通型］ 11t積 | - | - | 運転手（一般） | - | - | - | 軽油 １．２号 パトロール給油 | - | - | - | - | -
2.5t以下 | 積込み･荷卸 | 2個 | 7.0km以下 | 2575.5 | 47.34 | 47.34 | - | - | 35.83 | 35.83 | - | - | - | 16.83 | 16.83 | - | - | - | - | トラック［普通型］ 11t積 | - | - | 運転手（一般） | - | - | - | 軽油 １．２号 パトロール給油 | - | - | - | - | -
2.5t以下 | 積込み･荷卸 | 2個 | 7.5km以下 | 2633.6 | 47.34 | 47.34 | - | - | 35.83 | 35.83 | - | - | - | 16.83 | 16.83 | - | - | - | - | トラック［普通型］ 11t積 | - | - | 運転手（一般） | - | - | - | 軽油 １．２号 パトロール給油 | - | - | - | - | -
2.5t以下 | 積込み･荷卸 | 2個 | 8.5km以下 | 2693 | 47.34 | 47.34 | - | - | 35.83 | 35.83 | - | - | - | 16.83 | 16.83 | - | - | - | - | トラック［普通型］ 11t積 | - | - | 運転手（一般） | - | - | - | 軽油 １．２号 パトロール給油 | - | - | - | - | -
2.5t以下 | 積込み･荷卸 | 2個 | 9.5km以下 | 2867.1 | 47.34 | 47.34 | - | - | 35.83 | 35.83 | - | - | - | 16.83 | 16.83 | - | - | - | - | トラック［普通型］ 11t積 | - | - | 運転手（一般） | - | - | - | 軽油 １．２号 パトロール給油 | - | - | - | - | -
2.5t以下 | 積込み･荷卸 | 2個 | 10.5km以下 | 3042 | 47.34 | 47.34 | - | - | 35.83 | 35.83 | - | - | - | 16.83 | 16.83 | - | - | - | - | トラック［普通型］ 11t積 | - | - | 運転手（一般） | - | - | - | 軽油 １．２号 パトロール給油 | - | - | - | - | -
2.5t以下 | 積込み･荷卸 | 2個 | 11.5km以下 | 3275.5 | 47.34 | 47.34 | - | - | 35.83 | 35.83 | - | - | - | 16.83 | 16.83 | - | - | - | - | トラック［普通型］ 11t積 | - | - | 運転手（一般） | - | - | - | 軽油 １．２号 パトロール給油 | - | - | - | - | -
2.5t以下 | 積込み･荷卸 | 2個 | 12.5km以下 | 3449.6 | 47.34 | 47.34 | - | - | 35.83 | 35.83 | - | - | - | 16.83 | 16.83 | - | - | - | - | トラック［普通型］ 11t積 | - | - | 運転手（一般） | - | - | - | 軽油 １．２号 パトロール給油 | - | - | - | - | -
2.5t以下 | 積込み･荷卸 | 2個 | 14.0km以下 | 3625.2 | 47.34 | 47.34 | - | - | 35.83 | 35.83 | - | - | - | 16.83 | 16.83 | - | - | - | - | トラック［普通型］ 11t積 | - | - | 運転手（一般） | - | - | - | 軽油 １．２号 パトロール給油 | - | - | - | - | -
2.5t以下 | 積込み･荷卸 | 2個 | 15.0km以下 | 3915.4 | 47.34 | 47.34 | - | - | 35.83 | 35.83 | - | - | - | 16.83 | 16.83 | - | - | - | - | トラック［普通型］ 11t積 | - | - | 運転手（一般） | - | - | - | 軽油 １．２号 パトロール給油 | - | - | - | - | -
2.5t以下 | 積込み･荷卸 | 3個 | 0.5km以下 | 1313.3 | 47.34 | 47.34 | - | - | 35.83 | 35.83 | - | - | - | 16.83 | 16.83 | - | - | - | - | トラック［普通型］ 11t積 | - | - | 運転手（一般） | - | - | - | 軽油 １．２号 パトロール給油 | - | - | - | - | -
2.5t以下 | 積込み･荷卸 | 3個 | 1.0km以下 | 1351.7 | 47.34 | 47.34 | - | - | 35.83 | 35.83 | - | - | - | 16.83 | 16.83 | - | - | - | - | トラック［普通型］ 11t積 | - | - | 運転手（一般） | - | - | - | 軽油 １．２号 パトロール給油 | - | - | - | - | -
2.5t以下 | 積込み･荷卸 | 3個 | 1.5km以下 | 1430.1 | 47.34 | 47.34 | - | - | 35.83 | 35.83 | - | - | - | 16.83 | 16.83 | - | - | - | - | トラック［普通型］ 11t積 | - | - | 運転手（一般） | - | - | - | 軽油 １．２号 パトロール給油 | - | - | - | - | -
2.5t以下 | 積込み･荷卸 | 3個 | 2.0km以下 | 1468.5 | 47.34 | 47.34 | - | - | 35.83 | 35.83 | - | - | - | 16.83 | 16.83 | - | - | - | - | トラック［普通型］ 11t積 | - | - | 運転手（一般） | - | - | - | 軽油 １．２号 パトロール給油 | - | - | - | - | -
2.5t以下 | 積込み･荷卸 | 3個 | 2.5km以下 | 1546.2 | 47.34 | 47.34 | - | - | 35.83 | 35.83 | - | - | - | 16.83 | 16.83 | - | - | - | - | トラック［普通型］ 11t積 | - | - | 運転手（一般） | - | - | - | 軽油 １．２号 パトロール給油 | - | - | - | - | -
2.5t以下 | 積込み･荷卸 | 3個 | 3.0km以下 | 1623.8 | 47.34 | 47.34 | - | - | 35.83 | 35.83 | - | - | - | 16.83 | 16.83 | - | - | - | - | トラック［普通型］ 11t積 | - | - | 運転手（一般） | - | - | - | 軽油 １．２号 パトロール給油 | - | - | - | - | -
2.5t以下 | 積込み･荷卸 | 3個 | 3.5km以下 | 1662.9 | 47.34 | 47.34 | - | - | 35.83 | 35.83 | - | - | - | 16.83 | 16.83 | - | - | - | - | トラック［普通型］ 11t積 | - | - | 運転手（一般） | - | - | - | 軽油 １．２号 パトロール給油 | - | - | - | - | -
2.5t以下 | 積込み･荷卸 | 3個 | 4.0km以下 | 1740.6 | 47.34 | 47.34 | - | - | 35.83 | 35.83 | - | - | - | 16.83 | 16.83 | - | - | - | - | トラック［普通型］ 11t積 | - | - | 運転手（一般） | - | - | - | 軽油 １．２号 パトロール給油 | - | - | - | - | -
2.5t以下 | 積込み･荷卸 | 3個 | 4.5km以下 | 1779.7 | 47.34 | 47.34 | - | - | 35.83 | 35.83 | - | - | - | 16.83 | 16.83 | - | - | - | - | トラック［普通型］ 11t積 | - | - | 運転手（一般） | - | - | - | 軽油 １．２号 パトロール給油 | - | - | - | - | -
2.5t以下 | 積込み･荷卸 | 3個 | 5.0km以下 | 1856.6 | 47.34 | 47.34 | - | - | 35.83 | 35.83 | - | - | - | 16.83 | 16.83 | - | - | - | - | トラック［普通型］ 11t積 | - | - | 運転手（一般） | - | - | - | 軽油 １．２号 パトロール給油 | - | - | - | - | -
2.5t以下 | 積込み･荷卸 | 3個 | 5.5km以下 | 1935 | 47.34 | 47.34 | - | - | 35.83 | 35.83 | - | - | - | 16.83 | 16.83 | - | - | - | - | トラック［普通型］ 11t積 | - | - | 運転手（一般） | - | - | - | 軽油 １．２号 パトロール給油 | - | - | - | - | -
2.5t以下 | 積込み･荷卸 | 3個 | 6.0km以下 | 1973.4 | 47.34 | 47.34 | - | - | 35.83 | 35.83 | - | - | - | 16.83 | 16.83 | - | - | - | - | トラック［普通型］ 11t積 | - | - | 運転手（一般） | - | - | - | 軽油 １．２号 パトロール給油 | - | - | - | - | -
2.5t以下 | 積込み･荷卸 | 3個 | 6.5km以下 | 2051 | 47.34 | 47.34 | - | - | 35.83 | 35.83 | - | - | - | 16.83 | 16.83 | - | - | - | - | トラック［普通型］ 11t積 | - | - | 運転手（一般） | - | - | - | 軽油 １．２号 パトロール給油 | - | - | - | - | -
2.5t以下 | 積込み･荷卸 | 3個 | 7.0km以下 | 2128.7 | 47.34 | 47.34 | - | - | 35.83 | 35.83 | - | - | - | 16.83 | 16.83 | - | - | - | - | トラック［普通型］ 11t積 | - | - | 運転手（一般） | - | - | - | 軽油 １．２号 パトロール給油 | - | - | - | - | -
2.5t以下 | 積込み･荷卸 | 3個 | 7.5km以下 | 2167.8 | 47.34 | 47.34 | - | - | 35.83 | 35.83 | - | - | - | 16.83 | 16.83 | - | - | - | - | トラック［普通型］ 11t積 | - | - | 運転手（一般） | - | - | - | 軽油 １．２号 パトロール給油 | - | - | - | - | -
2.5t以下 | 積込み･荷卸 | 3個 | 8.5km以下 | 2207 | 47.34 | 47.34 | - | - | 35.83 | 35.83 | - | - | - | 16.83 | 16.83 | - | - | - | - | トラック［普通型］ 11t積 | - | - | 運転手（一般） | - | - | - | 軽油 １．２号 パトロール給油 | - | - | - | - | -
2.5t以下 | 積込み･荷卸 | 3個 | 9.5km以下 | 2323.1 | 47.34 | 47.34 | - | - | 35.83 | 35.83 | - | - | - | 16.83 | 16.83 | - | - | - | - | トラック［普通型］ 11t積 | - | - | 運転手（一般） | - | - | - | 軽油 １．２号 パトロール給油 | - | - | - | - | -
2.5t以下 | 積込み･荷卸 | 3個 | 10.5km以下 | 2439.9 | 47.34 | 47.34 | - | - | 35.83 | 35.83 | - | - | - | 16.83 | 16.83 | - | - | - | - | トラック［普通型］ 11t積 | - | - | 運転手（一般） | - | - | - | 軽油 １．２号 パトロール給油 | - | - | - | - | -
2.5t以下 | 積込み･荷卸 | 3個 | 11.5km以下 | 2595.1 | 47.34 | 47.34 | - | - | 35.83 | 35.83 | - | - | - | 16.83 | 16.83 | - | - | - | - | トラック［普通型］ 11t積 | - | - | 運転手（一般） | - | - | - | 軽油 １．２号 パトロール給油 | - | - | - | - | -
2.5t以下 | 積込み･荷卸 | 3個 | 12.5km以下 | 2711.2 | 47.34 | 47.34 | - | - | 35.83 | 35.83 | - | - | - | 16.83 | 16.83 | - | - | - | - | トラック［普通型］ 11t積 | - | - | 運転手（一般） | - | - | - | 軽油 １．２号 パトロール給油 | - | - | - | - | -
2.5t以下 | 積込み･荷卸 | 3個 | 14.0km以下 | 2828 | 47.34 | 47.34 | - | - | 35.83 | 35.83 | - | - | - | 16.83 | 16.83 | - | - | - | - | トラック［普通型］ 11t積 | - | - | 運転手（一般） | - | - | - | 軽油 １．２号 パトロール給油 | - | - | - | - | -
2.5t以下 | 積込み･荷卸 | 3個 | 15.0km以下 | 3022.4 | 47.34 | 47.34 | - | - | 35.83 | 35.83 | - | - | - | 16.83 | 16.83 | - | - | - | - | トラック［普通型］ 11t積 | - | - | 運転手（一般） | - | - | - | 軽油 １．２号 パトロール給油 | - | - | - | - | -
2.5t以下 | 積込み･荷卸 | 4個 | 0.5km以下 | 1293.7 | 47.34 | 47.34 | - | - | 35.83 | 35.83 | - | - | - | 16.83 | 16.83 | - | - | - | - | トラック［普通型］ 11t積 | - | - | 運転手（一般） | - | - | - | 軽油 １．２号 パトロール給油 | - | - | - | - | -
2.5t以下 | 積込み･荷卸 | 4個 | 1.0km以下 | 1323.1 | 47.34 | 47.34 | - | - | 35.83 | 35.83 | - | - | - | 16.83 | 16.83 | - | - | - | - | トラック［普通型］ 11t積 | - | - | 運転手（一般） | - | - | - | 軽油 １．２号 パトロール給油 | - | - | - | - | -
2.5t以下 | 積込み･荷卸 | 4個 | 1.5km以下 | 1381.1 | 47.34 | 47.34 | - | - | 35.83 | 35.83 | - | - | - | 16.83 | 16.83 | - | - | - | - | トラック［普通型］ 11t積 | - | - | 運転手（一般） | - | - | - | 軽油 １．２号 パトロール給油 | - | - | - | - | -
2.5t以下 | 積込み･荷卸 | 4個 | 2.0km以下 | 1410.5 | 47.34 | 47.34 | - | - | 35.83 | 35.83 | - | - | - | 16.83 | 16.83 | - | - | - | - | トラック［普通型］ 11t積 | - | - | 運転手（一般） | - | - | - | 軽油 １．２号 パトロール給油 | - | - | - | - | -
2.5t以下 | 積込み･荷卸 | 4個 | 2.5km以下 | 1468.5 | 47.34 | 47.34 | - | - | 35.83 | 35.83 | - | - | - | 16.83 | 16.83 | - | - | - | - | トラック［普通型］ 11t積 | - | - | 運転手（一般） | - | - | - | 軽油 １．２号 パトロール給油 | - | - | - | - | -
2.5t以下 | 積込み･荷卸 | 4個 | 3.0km以下 | 1526.6 | 47.34 | 47.34 | - | - | 35.83 | 35.83 | - | - | - | 16.83 | 16.83 | - | - | - | - | トラック［普通型］ 11t積 | - | - | 運転手（一般） | - | - | - | 軽油 １．２号 パトロール給油 | - | - | - | - | -
2.5t以下 | 積込み･荷卸 | 4個 | 3.5km以下 | 1555.9 | 47.34 | 47.34 | - | - | 35.83 | 35.83 | - | - | - | 16.83 | 16.83 | - | - | - | - | トラック［普通型］ 11t積 | - | - | 運転手（一般） | - | - | - | 軽油 １．２号 パトロール給油 | - | - | - | - | -
2.5t以下 | 積込み･荷卸 | 4個 | 4.0km以下 | 1614 | 47.34 | 47.34 | - | - | 35.83 | 35.83 | - | - | - | 16.83 | 16.83 | - | - | - | - | トラック［普通型］ 11t積 | - | - | 運転手（一般） | - | - | - | 軽油 １．２号 パトロール給油 | - | - | - | - | -
2.5t以下 | 積込み･荷卸 | 4個 | 4.5km以下 | 1643.4 | 47.34 | 47.34 | - | - | 35.83 | 35.83 | - | - | - | 16.83 | 16.83 | - | - | - | - | トラック［普通型］ 11t積 | - | - | 運転手（一般） | - | - | - | 軽油 １．２号 パトロール給油 | - | - | - | - | -
2.5t以下 | 積込み･荷卸 | 4個 | 5.0km以下 | 1701.4 | 47.34 | 47.34 | - | - | 35.83 | 35.83 | - | - | - | 16.83 | 16.83 | - | - | - | - | トラック［普通型］ 11t積 | - | - | 運転手（一般） | - | - | - | 軽油 １．２号 パトロール給油 | - | - | - | - | -
2.5t以下 | 積込み･荷卸 | 4個 | 5.5km以下 | 1759.4 | 47.34 | 47.34 | - | - | 35.83 | 35.83 | - | - | - | 16.83 | 16.83 | - | - | - | - | トラック［普通型］ 11t積 | - | - | 運転手（一般） | - | - | - | 軽油 １．２号 パトロール給油 | - | - | - | - | -
2.5t以下 | 積込み･荷卸 | 4個 | 6.0km以下 | 1788.8 | 47.34 | 47.34 | - | - | 35.83 | 35.83 | - | - | - | 16.83 | 16.83 | - | - | - | - | トラック［普通型］ 11t積 | - | - | 運転手（一般） | - | - | - | 軽油 １．２号 パトロール給油 | - | - | - | - | -
2.5t以下 | 積込み･荷卸 | 4個 | 6.5km以下 | 1847.6 | 47.34 | 47.34 | - | - | 35.83 | 35.83 | - | - | - | 16.83 | 16.83 | - | - | - | - | トラック［普通型］ 11t積 | - | - | 運転手（一般） | - | - | - | 軽油 １．２号 パトロール給油 | - | - | - | - | -
2.5t以下 | 積込み･荷卸 | 4個 | 7.0km以下 | 1905.6 | 47.34 | 47.34 | - | - | 35.83 | 35.83 | - | - | - | 16.83 | 16.83 | - | - | - | - | トラック［普通型］ 11t積 | - | - | 運転手（一般） | - | - | - | 軽油 １．２号 パトロール給油 | - | - | - | - | -
2.5t以下 | 積込み･荷卸 | 4個 | 7.5km以下 | 1935 | 47.34 | 47.34 | - | - | 35.83 | 35.83 | - | - | - | 16.83 | 16.83 | - | - | - | - | トラック［普通型］ 11t積 | - | - | 運転手（一般） | - | - | - | 軽油 １．２号 パトロール給油 | - | - | - | - | -
2.5t以下 | 積込み･荷卸 | 4個 | 8.5km以下 | 1963.6 | 47.34 | 47.34 | - | - | 35.83 | 35.83 | - | - | - | 16.83 | 16.83 | - | - | - | - | トラック［普通型］ 11t積 | - | - | 運転手（一般） | - | - | - | 軽油 １．２号 パトロール給油 | - | - | - | - | -
2.5t以下 | 積込み･荷卸 | 4個 | 9.5km以下 | 2051 | 47.34 | 47.34 | - | - | 35.83 | 35.83 | - | - | - | 16.83 | 16.83 | - | - | - | - | トラック［普通型］ 11t積 | - | - | 運転手（一般） | - | - | - | 軽油 １．２号 パトロール給油 | - | - | - | - | -
2.5t以下 | 積込み･荷卸 | 4個 | 10.5km以下 | 2138.5 | 47.34 | 47.34 | - | - | 35.83 | 35.83 | - | - | - | 16.83 | 16.83 | - | - | - | - | トラック［普通型］ 11t積 | - | - | 運転手（一般） | - | - | - | 軽油 １．２号 パトロール給油 | - | - | - | - | -
2.5t以下 | 積込み･荷卸 | 4個 | 11.5km以下 | 2255.2 | 47.34 | 47.34 | - | - | 35.83 | 35.83 | - | - | - | 16.83 | 16.83 | - | - | - | - | トラック［普通型］ 11t積 | - | - | 運転手（一般） | - | - | - | 軽油 １．２号 パトロール給油 | - | - | - | - | -
2.5t以下 | 積込み･荷卸 | 4個 | 12.5km以下 | 2342.7 | 47.34 | 47.34 | - | - | 35.83 | 35.83 | - | - | - | 16.83 | 16.83 | - | - | - | - | トラック［普通型］ 11t積 | - | - | 運転手（一般） | - | - | - | 軽油 １．２号 パトロール給油 | - | - | - | - | -
2.5t以下 | 積込み･荷卸 | 4個 | 14.0km以下 | 2430.1 | 47.34 | 47.34 | - | - | 35.83 | 35.83 | - | - | - | 16.83 | 16.83 | - | - | - | - | トラック［普通型］ 11t積 | - | - | 運転手（一般） | - | - | - | 軽油 １．２号 パトロール給油 | - | - | - | - | -
2.5t以下 | 積込み･荷卸 | 4個 | 15.0km以下 | 2575.5 | 47.34 | 47.34 | - | - | 35.83 | 35.83 | - | - | - | 16.83 | 16.83 | - | - | - | - | トラック［普通型］ 11t積 | - | - | 運転手（一般） | - | - | - | 軽油 １．２号 パトロール給油 | - | - | - | - | -
2.5t以下 | 積込み･荷卸 | 5個 | 0.5km以下 | 1281.8 | 47.34 | 47.34 | - | - | 35.83 | 35.83 | - | - | - | 16.83 | 16.83 | - | - | - | - | トラック［普通型］ 11t積 | - | - | 運転手（一般） | - | - | - | 軽油 １．２号 パトロール給油 | - | - | - | - | -
2.5t以下 | 積込み･荷卸 | 5個 | 1.0km以下 | 1305.6 | 47.34 | 47.34 | - | - | 35.83 | 35.83 | - | - | - | 16.83 | 16.83 | - | - | - | - | トラック［普通型］ 11t積 | - | - | 運転手（一般） | - | - | - | 軽油 １．２号 パトロール給油 | - | - | - | - | -
2.5t以下 | 積込み･荷卸 | 5個 | 1.5km以下 | 1351.7 | 47.34 | 47.34 | - | - | 35.83 | 35.83 | - | - | - | 16.83 | 16.83 | - | - | - | - | トラック［普通型］ 11t積 | - | - | 運転手（一般） | - | - | - | 軽油 １．２号 パトロール給油 | - | - | - | - | -
2.5t以下 | 積込み･荷卸 | 5個 | 2.0km以下 | 1375.5 | 47.34 | 47.34 | - | - | 35.83 | 35.83 | - | - | - | 16.83 | 16.83 | - | - | - | - | トラック［普通型］ 11t積 | - | - | 運転手（一般） | - | - | - | 軽油 １．２号 パトロール給油 | - | - | - | - | -
2.5t以下 | 積込み･荷卸 | 5個 | 2.5km以下 | 1421.7 | 47.34 | 47.34 | - | - | 35.83 | 35.83 | - | - | - | 16.83 | 16.83 | - | - | - | - | トラック［普通型］ 11t積 | - | - | 運転手（一般） | - | - | - | 軽油 １．２号 パトロール給油 | - | - | - | - | -
2.5t以下 | 積込み･荷卸 | 5個 | 3.0km以下 | 1468.5 | 47.34 | 47.34 | - | - | 35.83 | 35.83 | - | - | - | 16.83 | 16.83 | - | - | - | - | トラック［普通型］ 11t積 | - | - | 運転手（一般） | - | - | - | 軽油 １．２号 パトロール給油 | - | - | - | - | -
2.5t以下 | 積込み･荷卸 | 5個 | 3.5km以下 | 1491.6 | 47.34 | 47.34 | - | - | 35.83 | 35.83 | - | - | - | 16.83 | 16.83 | - | - | - | - | トラック［普通型］ 11t積 | - | - | 運転手（一般） | - | - | - | 軽油 １．２号 パトロール給油 | - | - | - | - | -
2.5t以下 | 積込み･荷卸 | 5個 | 4.0km以下 | 1538.5 | 47.34 | 47.34 | - | - | 35.83 | 35.83 | - | - | - | 16.83 | 16.83 | - | - | - | - | トラック［普通型］ 11t積 | - | - | 運転手（一般） | - | - | - | 軽油 １．２号 パトロール給油 | - | - | - | - | -
2.5t以下 | 積込み･荷卸 | 5個 | 4.5km以下 | 1561.5 | 47.34 | 47.34 | - | - | 35.83 | 35.83 | - | - | - | 16.83 | 16.83 | - | - | - | - | トラック［普通型］ 11t積 | - | - | 運転手（一般） | - | - | - | 軽油 １．２号 パトロール給油 | - | - | - | - | -
2.5t以下 | 積込み･荷卸 | 5個 | 5.0km以下 | 1608.4 | 47.34 | 47.34 | - | - | 35.83 | 35.83 | - | - | - | 16.83 | 16.83 | - | - | - | - | トラック［普通型］ 11t積 | - | - | 運転手（一般） | - | - | - | 軽油 １．２号 パトロール給油 | - | - | - | - | -
2.5t以下 | 積込み･荷卸 | 5個 | 5.5km以下 | 1655.2 | 47.34 | 47.34 | - | - | 35.83 | 35.83 | - | - | - | 16.83 | 16.83 | - | - | - | - | トラック［普通型］ 11t積 | - | - | 運転手（一般） | - | - | - | 軽油 １．２号 パトロール給油 | - | - | - | - | -
2.5t以下 | 積込み･荷卸 | 5個 | 6.0km以下 | 1678.3 | 47.34 | 47.34 | - | - | 35.83 | 35.83 | - | - | - | 16.83 | 16.83 | - | - | - | - | トラック［普通型］ 11t積 | - | - | 運転手（一般） | - | - | - | 軽油 １．２号 パトロール給油 | - | - | - | - | -
2.5t以下 | 積込み･荷卸 | 5個 | 6.5km以下 | 1725.2 | 47.34 | 47.34 | - | - | 35.83 | 35.83 | - | - | - | 16.83 | 16.83 | - | - | - | - | トラック［普通型］ 11t積 | - | - | 運転手（一般） | - | - | - | 軽油 １．２号 パトロール給油 | - | - | - | - | -
2.5t以下 | 積込み･荷卸 | 5個 | 7.0km以下 | 1772 | 47.34 | 47.34 | - | - | 35.83 | 35.83 | - | - | - | 16.83 | 16.83 | - | - | - | - | トラック［普通型］ 11t積 | - | - | 運転手（一般） | - | - | - | 軽油 １．２号 パトロール給油 | - | - | - | - | -
2.5t以下 | 積込み･荷卸 | 5個 | 7.5km以下 | 1795.1 | 47.34 | 47.34 | - | - | 35.83 | 35.83 | - | - | - | 16.83 | 16.83 | - | - | - | - | トラック［普通型］ 11t積 | - | - | 運転手（一般） | - | - | - | 軽油 １．２号 パトロール給油 | - | - | - | - | -
2.5t以下 | 積込み･荷卸 | 5個 | 8.5km以下 | 1818.2 | 47.34 | 47.34 | - | - | 35.83 | 35.83 | - | - | - | 16.83 | 16.83 | - | - | - | - | トラック［普通型］ 11t積 | - | - | 運転手（一般） | - | - | - | 軽油 １．２号 パトロール給油 | - | - | - | - | -
2.5t以下 | 積込み･荷卸 | 5個 | 9.5km以下 | 1888.1 | 47.34 | 47.34 | - | - | 35.83 | 35.83 | - | - | - | 16.83 | 16.83 | - | - | - | - | トラック［普通型］ 11t積 | - | - | 運転手（一般） | - | - | - | 軽油 １．２号 パトロール給油 | - | - | - | - | -
2.5t以下 | 積込み･荷卸 | 5個 | 10.5km以下 | 1958 | 47.34 | 47.34 | - | - | 35.83 | 35.83 | - | - | - | 16.83 | 16.83 | - | - | - | - | トラック［普通型］ 11t積 | - | - | 運転手（一般） | - | - | - | 軽油 １．２号 パトロール給油 | - | - | - | - | -
2.5t以下 | 積込み･荷卸 | 5個 | 11.5km以下 | 2051 | 47.34 | 47.34 | - | - | 35.83 | 35.83 | - | - | - | 16.83 | 16.83 | - | - | - | - | トラック［普通型］ 11t積 | - | - | 運転手（一般） | - | - | - | 軽油 １．２号 パトロール給油 | - | - | - | - | -
2.5t以下 | 積込み･荷卸 | 5個 | 12.5km以下 | 2121 | 47.34 | 47.34 | - | - | 35.83 | 35.83 | - | - | - | 16.83 | 16.83 | - | - | - | - | トラック［普通型］ 11t積 | - | - | 運転手（一般） | - | - | - | 軽油 １．２号 パトロール給油 | - | - | - | - | -
2.5t以下 | 積込み･荷卸 | 5個 | 14.0km以下 | 2191.6 | 47.34 | 47.34 | - | - | 35.83 | 35.83 | - | - | - | 16.83 | 16.83 | - | - | - | - | トラック［普通型］ 11t積 | - | - | 運転手（一般） | - | - | - | 軽油 １．２号 パトロール給油 | - | - | - | - | -
2.5t以下 | 積込み･荷卸 | 5個 | 15.0km以下 | 2307.7 | 47.34 | 47.34 | - | - | 35.83 | 35.83 | - | - | - | 16.83 | 16.83 | - | - | - | - | トラック［普通型］ 11t積 | - | - | 運転手（一般） | - | - | - | 軽油 １．２号 パトロール給油 | - | - | - | - | -
2.5t以下 | 積込み･荷卸 | 6個 | 0.5km以下 | 1274.1 | 47.34 | 47.34 | - | - | 35.83 | 35.83 | - | - | - | 16.83 | 16.83 | - | - | - | - | トラック［普通型］ 11t積 | - | - | 運転手（一般） | - | - | - | 軽油 １．２号 パトロール給油 | - | - | - | - | -
2.5t以下 | 積込み･荷卸 | 6個 | 1.0km以下 | 1293.7 | 47.34 | 47.34 | - | - | 35.83 | 35.83 | - | - | - | 16.83 | 16.83 | - | - | - | - | トラック［普通型］ 11t積 | - | - | 運転手（一般） | - | - | - | 軽油 １．２号 パトロール給油 | - | - | - | - | -
2.5t以下 | 積込み･荷卸 | 6個 | 1.5km以下 | 1332.2 | 47.34 | 47.34 | - | - | 35.83 | 35.83 | - | - | - | 16.83 | 16.83 | - | - | - | - | トラック［普通型］ 11t積 | - | - | 運転手（一般） | - | - | - | 軽油 １．２号 パトロール給油 | - | - | - | - | -
2.5t以下 | 積込み･荷卸 | 6個 | 2.0km以下 | 1351.7 | 47.34 | 47.34 | - | - | 35.83 | 35.83 | - | - | - | 16.83 | 16.83 | - | - | - | - | トラック［普通型］ 11t積 | - | - | 運転手（一般） | - | - | - | 軽油 １．２号 パトロール給油 | - | - | - | - | -
2.5t以下 | 積込み･荷卸 | 6個 | 2.5km以下 | 1390.9 | 47.34 | 47.34 | - | - | 35.83 | 35.83 | - | - | - | 16.83 | 16.83 | - | - | - | - | トラック［普通型］ 11t積 | - | - | 運転手（一般） | - | - | - | 軽油 １．２号 パトロール給油 | - | - | - | - | -
2.5t以下 | 積込み･荷卸 | 6個 | 3.0km以下 | 1430.1 | 47.34 | 47.34 | - | - | 35.83 | 35.83 | - | - | - | 16.83 | 16.83 | - | - | - | - | トラック［普通型］ 11t積 | - | - | 運転手（一般） | - | - | - | 軽油 １．２号 パトロール給油 | - | - | - | - | -
2.5t以下 | 積込み･荷卸 | 6個 | 3.5km以下 | 1448.9 | 47.34 | 47.34 | - | - | 35.83 | 35.83 | - | - | - | 16.83 | 16.83 | - | - | - | - | トラック［普通型］ 11t積 | - | - | 運転手（一般） | - | - | - | 軽油 １．２号 パトロール給油 | - | - | - | - | -
2.5t以下 | 積込み･荷卸 | 6個 | 4.0km以下 | 1488.1 | 47.34 | 47.34 | - | - | 35.83 | 35.83 | - | - | - | 16.83 | 16.83 | - | - | - | - | トラック［普通型］ 11t積 | - | - | 運転手（一般） | - | - | - | 軽油 １．２号 パトロール給油 | - | - | - | - | -
2.5t以下 | 積込み･荷卸 | 6個 | 4.5km以下 | 1507.7 | 47.34 | 47.34 | - | - | 35.83 | 35.83 | - | - | - | 16.83 | 16.83 | - | - | - | - | トラック［普通型］ 11t積 | - | - | 運転手（一般） | - | - | - | 軽油 １．２号 パトロール給油 | - | - | - | - | -
2.5t以下 | 積込み･荷卸 | 6個 | 5.0km以下 | 1546.2 | 47.34 | 47.34 | - | - | 35.83 | 35.83 | - | - | - | 16.83 | 16.83 | - | - | - | - | トラック［普通型］ 11t積 | - | - | 運転手（一般） | - | - | - | 軽油 １．２号 パトロール給油 | - | - | - | - | -
2.5t以下 | 積込み･荷卸 | 6個 | 5.5km以下 | 1585.3 | 47.34 | 47.34 | - | - | 35.83 | 35.83 | - | - | - | 16.83 | 16.83 | - | - | - | - | トラック［普通型］ 11t積 | - | - | 運転手（一般） | - | - | - | 軽油 １．２号 パトロール給油 | - | - | - | - | -
2.5t以下 | 積込み･荷卸 | 6個 | 6.0km以下 | 1604.9 | 47.34 | 47.34 | - | - | 35.83 | 35.83 | - | - | - | 16.83 | 16.83 | - | - | - | - | トラック［普通型］ 11t積 | - | - | 運転手（一般） | - | - | - | 軽油 １．２号 パトロール給油 | - | - | - | - | -
2.5t以下 | 積込み･荷卸 | 6個 | 6.5km以下 | 1643.4 | 47.34 | 47.34 | - | - | 35.83 | 35.83 | - | - | - | 16.83 | 16.83 | - | - | - | - | トラック［普通型］ 11t積 | - | - | 運転手（一般） | - | - | - | 軽油 １．２号 パトロール給油 | - | - | - | - | -
2.5t以下 | 積込み･荷卸 | 6個 | 7.0km以下 | 1682.5 | 47.34 | 47.34 | - | - | 35.83 | 35.83 | - | - | - | 16.83 | 16.83 | - | - | - | - | トラック［普通型］ 11t積 | - | - | 運転手（一般） | - | - | - | 軽油 １．２号 パトロール給油 | - | - | - | - | -
2.5t以下 | 積込み･荷卸 | 6個 | 7.5km以下 | 1701.4 | 47.34 | 47.34 | - | - | 35.83 | 35.83 | - | - | - | 16.83 | 16.83 | - | - | - | - | トラック［普通型］ 11t積 | - | - | 運転手（一般） | - | - | - | 軽油 １．２号 パトロール給油 | - | - | - | - | -
2.5t以下 | 積込み･荷卸 | 6個 | 8.5km以下 | 1721 | 47.34 | 47.34 | - | - | 35.83 | 35.83 | - | - | - | 16.83 | 16.83 | - | - | - | - | トラック［普通型］ 11t積 | - | - | 運転手（一般） | - | - | - | 軽油 １．２号 パトロール給油 | - | - | - | - | -
2.5t以下 | 積込み･荷卸 | 6個 | 9.5km以下 | 1779.7 | 47.34 | 47.34 | - | - | 35.83 | 35.83 | - | - | - | 16.83 | 16.83 | - | - | - | - | トラック［普通型］ 11t積 | - | - | 運転手（一般） | - | - | - | 軽油 １．２号 パトロール給油 | - | - | - | - | -
2.5t以下 | 積込み･荷卸 | 6個 | 10.5km以下 | 1837.8 | 47.34 | 47.34 | - | - | 35.83 | 35.83 | - | - | - | 16.83 | 16.83 | - | - | - | - | トラック［普通型］ 11t積 | - | - | 運転手（一般） | - | - | - | 軽油 １．２号 パトロール給油 | - | - | - | - | -
2.5t以下 | 積込み･荷卸 | 6個 | 11.5km以下 | 1915.4 | 47.34 | 47.34 | - | - | 35.83 | 35.83 | - | - | - | 16.83 | 16.83 | - | - | - | - | トラック［普通型］ 11t積 | - | - | 運転手（一般） | - | - | - | 軽油 １．２号 パトロール給油 | - | - | - | - | -
2.5t以下 | 積込み･荷卸 | 6個 | 12.5km以下 | 1973.4 | 47.34 | 47.34 | - | - | 35.83 | 35.83 | - | - | - | 16.83 | 16.83 | - | - | - | - | トラック［普通型］ 11t積 | - | - | 運転手（一般） | - | - | - | 軽油 １．２号 パトロール給油 | - | - | - | - | -
2.5t以下 | 積込み･荷卸 | 6個 | 14.0km以下 | 2031.5 | 47.34 | 47.34 | - | - | 35.83 | 35.83 | - | - | - | 16.83 | 16.83 | - | - | - | - | トラック［普通型］ 11t積 | - | - | 運転手（一般） | - | - | - | 軽油 １．２号 パトロール給油 | - | - | - | - | -
2.5t以下 | 積込み･荷卸 | 6個 | 15.0km以下 | 2128.7 | 47.34 | 47.34 | - | - | 35.83 | 35.83 | - | - | - | 16.83 | 16.83 | - | - | - | - | トラック［普通型］ 11t積 | - | - | 運転手（一般） | - | - | - | 軽油 １．２号 パトロール給油 | - | - | - | - | -
2.5t以下 | 積込み･荷卸 | 7個 | 0.5km以下 | 1268.5 | 47.34 | 47.34 | - | - | 35.83 | 35.83 | - | - | - | 16.83 | 16.83 | - | - | - | - | トラック［普通型］ 11t積 | - | - | 運転手（一般） | - | - | - | 軽油 １．２号 パトロール給油 | - | - | - | - | -
2.5t以下 | 積込み･荷卸 | 7個 | 1.0km以下 | 1285.3 | 47.34 | 47.34 | - | - | 35.83 | 35.83 | - | - | - | 16.83 | 16.83 | - | - | - | - | トラック［普通型］ 11t積 | - | - | 運転手（一般） | - | - | - | 軽油 １．２号 パトロール給油 | - | - | - | - | -
2.5t以下 | 積込み･荷卸 | 7個 | 1.5km以下 | 1318.9 | 47.34 | 47.34 | - | - | 35.83 | 35.83 | - | - | - | 16.83 | 16.83 | - | - | - | - | トラック［普通型］ 11t積 | - | - | 運転手（一般） | - | - | - | 軽油 １．２号 パトロール給油 | - | - | - | - | -
2.5t以下 | 積込み･荷卸 | 7個 | 2.0km以下 | 1335 | 47.34 | 47.34 | - | - | 35.83 | 35.83 | - | - | - | 16.83 | 16.83 | - | - | - | - | トラック［普通型］ 11t積 | - | - | 運転手（一般） | - | - | - | 軽油 １．２号 パトロール給油 | - | - | - | - | -
2.5t以下 | 積込み･荷卸 | 7個 | 2.5km以下 | 1368.5 | 47.34 | 47.34 | - | - | 35.83 | 35.83 | - | - | - | 16.83 | 16.83 | - | - | - | - | トラック［普通型］ 11t積 | - | - | 運転手（一般） | - | - | - | 軽油 １．２号 パトロール給油 | - | - | - | - | -
2.5t以下 | 積込み･荷卸 | 7個 | 3.0km以下 | 1402.1 | 47.34 | 47.34 | - | - | 35.83 | 35.83 | - | - | - | 16.83 | 16.83 | - | - | - | - | トラック［普通型］ 11t積 | - | - | 運転手（一般） | - | - | - | 軽油 １．２号 パトロール給油 | - | - | - | - | -
2.5t以下 | 積込み･荷卸 | 7個 | 3.5km以下 | 1418.2 | 47.34 | 47.34 | - | - | 35.83 | 35.83 | - | - | - | 16.83 | 16.83 | - | - | - | - | トラック［普通型］ 11t積 | - | - | 運転手（一般） | - | - | - | 軽油 １．２号 パトロール給油 | - | - | - | - | -
2.5t以下 | 積込み･荷卸 | 7個 | 4.0km以下 | 1451.7 | 47.34 | 47.34 | - | - | 35.83 | 35.83 | - | - | - | 16.83 | 16.83 | - | - | - | - | トラック［普通型］ 11t積 | - | - | 運転手（一般） | - | - | - | 軽油 １．２号 パトロール給油 | - | - | - | - | -
2.5t以下 | 積込み･荷卸 | 7個 | 4.5km以下 | 1468.5 | 47.34 | 47.34 | - | - | 35.83 | 35.83 | - | - | - | 16.83 | 16.83 | - | - | - | - | トラック［普通型］ 11t積 | - | - | 運転手（一般） | - | - | - | 軽油 １．２号 パトロール給油 | - | - | - | - | -
2.5t以下 | 積込み･荷卸 | 7個 | 5.0km以下 | 1502.1 | 47.34 | 47.34 | - | - | 35.83 | 35.83 | - | - | - | 16.83 | 16.83 | - | - | - | - | トラック［普通型］ 11t積 | - | - | 運転手（一般） | - | - | - | 軽油 １．２号 パトロール給油 | - | - | - | - | -
2.5t以下 | 積込み･荷卸 | 7個 | 5.5km以下 | 1535 | 47.34 | 47.34 | - | - | 35.83 | 35.83 | - | - | - | 16.83 | 16.83 | - | - | - | - | トラック［普通型］ 11t積 | - | - | 運転手（一般） | - | - | - | 軽油 １．２号 パトロール給油 | - | - | - | - | -
2.5t以下 | 積込み･荷卸 | 7個 | 6.0km以下 | 1551.7 | 47.34 | 47.34 | - | - | 35.83 | 35.83 | - | - | - | 16.83 | 16.83 | - | - | - | - | トラック［普通型］ 11t積 | - | - | 運転手（一般） | - | - | - | 軽油 １．２号 パトロール給油 | - | - | - | - | -
2.5t以下 | 積込み･荷卸 | 7個 | 6.5km以下 | 1585.3 | 47.34 | 47.34 | - | - | 35.83 | 35.83 | - | - | - | 16.83 | 16.83 | - | - | - | - | トラック［普通型］ 11t積 | - | - | 運転手（一般） | - | - | - | 軽油 １．２号 パトロール給油 | - | - | - | - | -
2.5t以下 | 積込み･荷卸 | 7個 | 7.0km以下 | 1618.2 | 47.34 | 47.34 | - | - | 35.83 | 35.83 | - | - | - | 16.83 | 16.83 | - | - | - | - | トラック［普通型］ 11t積 | - | - | 運転手（一般） | - | - | - | 軽油 １．２号 パトロール給油 | - | - | - | - | -
2.5t以下 | 積込み･荷卸 | 7個 | 7.5km以下 | 1635 | 47.34 | 47.34 | - | - | 35.83 | 35.83 | - | - | - | 16.83 | 16.83 | - | - | - | - | トラック［普通型］ 11t積 | - | - | 運転手（一般） | - | - | - | 軽油 １．２号 パトロール給油 | - | - | - | - | -
2.5t以下 | 積込み･荷卸 | 7個 | 8.5km以下 | 1651.7 | 47.34 | 47.34 | - | - | 35.83 | 35.83 | - | - | - | 16.83 | 16.83 | - | - | - | - | トラック［普通型］ 11t積 | - | - | 運転手（一般） | - | - | - | 軽油 １．２号 パトロール給油 | - | - | - | - | -
2.5t以下 | 積込み･荷卸 | 7個 | 9.5km以下 | 1701.4 | 47.34 | 47.34 | - | - | 35.83 | 35.83 | - | - | - | 16.83 | 16.83 | - | - | - | - | トラック［普通型］ 11t積 | - | - | 運転手（一般） | - | - | - | 軽油 １．２号 パトロール給油 | - | - | - | - | -
2.5t以下 | 積込み･荷卸 | 7個 | 10.5km以下 | 1751.7 | 47.34 | 47.34 | - | - | 35.83 | 35.83 | - | - | - | 16.83 | 16.83 | - | - | - | - | トラック［普通型］ 11t積 | - | - | 運転手（一般） | - | - | - | 軽油 １．２号 パトロール給油 | - | - | - | - | -
2.5t以下 | 積込み･荷卸 | 7個 | 11.5km以下 | 1818.2 | 47.34 | 47.34 | - | - | 35.83 | 35.83 | - | - | - | 16.83 | 16.83 | - | - | - | - | トラック［普通型］ 11t積 | - | - | 運転手（一般） | - | - | - | 軽油 １．２号 パトロール給油 | - | - | - | - | -
2.5t以下 | 積込み･荷卸 | 7個 | 12.5km以下 | 1868.5 | 47.34 | 47.34 | - | - | 35.83 | 35.83 | - | - | - | 16.83 | 16.83 | - | - | - | - | トラック［普通型］ 11t積 | - | - | 運転手（一般） | - | - | - | 軽油 １．２号 パトロール給油 | - | - | - | - | -
2.5t以下 | 積込み･荷卸 | 7個 | 14.0km以下 | 1918.2 | 47.34 | 47.34 | - | - | 35.83 | 35.83 | - | - | - | 16.83 | 16.83 | - | - | - | - | トラック［普通型］ 11t積 | - | - | 運転手（一般） | - | - | - | 軽油 １．２号 パトロール給油 | - | - | - | - | -
2.5t以下 | 積込み･荷卸 | 7個 | 15.0km以下 | 2001.4 | 47.34 | 47.34 | - | - | 35.83 | 35.83 | - | - | - | 16.83 | 16.83 | - | - | - | - | トラック［普通型］ 11t積 | - | - | 運転手（一般） | - | - | - | 軽油 １．２号 パトロール給油 | - | - | - | - | -
2.5t以下 | 積込み･荷卸 | 8個 | 0.5km以下 | 1264.3 | 47.34 | 47.34 | - | - | 35.83 | 35.83 | - | - | - | 16.83 | 16.83 | - | - | - | - | トラック［普通型］ 11t積 | - | - | 運転手（一般） | - | - | - | 軽油 １．２号 パトロール給油 | - | - | - | - | -
2.5t以下 | 積込み･荷卸 | 8個 | 1.0km以下 | 1279 | 47.34 | 47.34 | - | - | 35.83 | 35.83 | - | - | - | 16.83 | 16.83 | - | - | - | - | トラック［普通型］ 11t積 | - | - | 運転手（一般） | - | - | - | 軽油 １．２号 パトロール給油 | - | - | - | - | -
2.5t以下 | 積込み･荷卸 | 8個 | 1.5km以下 | 1308.4 | 47.34 | 47.34 | - | - | 35.83 | 35.83 | - | - | - | 16.83 | 16.83 | - | - | - | - | トラック［普通型］ 11t積 | - | - | 運転手（一般） | - | - | - | 軽油 １．２号 パトロール給油 | - | - | - | - | -
2.5t以下 | 積込み･荷卸 | 8個 | 2.0km以下 | 1323.1 | 47.34 | 47.34 | - | - | 35.83 | 35.83 | - | - | - | 16.83 | 16.83 | - | - | - | - | トラック［普通型］ 11t積 | - | - | 運転手（一般） | - | - | - | 軽油 １．２号 パトロール給油 | - | - | - | - | -
2.5t以下 | 積込み･荷卸 | 8個 | 2.5km以下 | 1351.7 | 47.34 | 47.34 | - | - | 35.83 | 35.83 | - | - | - | 16.83 | 16.83 | - | - | - | - | トラック［普通型］ 11t積 | - | - | 運転手（一般） | - | - | - | 軽油 １．２号 パトロール給油 | - | - | - | - | -
2.5t以下 | 積込み･荷卸 | 8個 | 3.0km以下 | 1381.1 | 47.34 | 47.34 | - | - | 35.83 | 35.83 | - | - | - | 16.83 | 16.83 | - | - | - | - | トラック［普通型］ 11t積 | - | - | 運転手（一般） | - | - | - | 軽油 １．２号 パトロール給油 | - | - | - | - | -
2.5t以下 | 積込み･荷卸 | 8個 | 3.5km以下 | 1395.8 | 47.34 | 47.34 | - | - | 35.83 | 35.83 | - | - | - | 16.83 | 16.83 | - | - | - | - | トラック［普通型］ 11t積 | - | - | 運転手（一般） | - | - | - | 軽油 １．２号 パトロール給油 | - | - | - | - | -
2.5t以下 | 積込み･荷卸 | 8個 | 4.0km以下 | 1424.5 | 47.34 | 47.34 | - | - | 35.83 | 35.83 | - | - | - | 16.83 | 16.83 | - | - | - | - | トラック［普通型］ 11t積 | - | - | 運転手（一般） | - | - | - | 軽油 １．２号 パトロール給油 | - | - | - | - | -
2.5t以下 | 積込み･荷卸 | 8個 | 4.5km以下 | 1439.2 | 47.34 | 47.34 | - | - | 35.83 | 35.83 | - | - | - | 16.83 | 16.83 | - | - | - | - | トラック［普通型］ 11t積 | - | - | 運転手（一般） | - | - | - | 軽油 １．２号 パトロール給油 | - | - | - | - | -
2.5t以下 | 積込み･荷卸 | 8個 | 5.0km以下 | 1468.5 | 47.34 | 47.34 | - | - | 35.83 | 35.83 | - | - | - | 16.83 | 16.83 | - | - | - | - | トラック［普通型］ 11t積 | - | - | 運転手（一般） | - | - | - | 軽油 １．２号 パトロール給油 | - | - | - | - | -
2.5t以下 | 積込み･荷卸 | 8個 | 5.5km以下 | 1497.9 | 47.34 | 47.34 | - | - | 35.83 | 35.83 | - | - | - | 16.83 | 16.83 | - | - | - | - | トラック［普通型］ 11t積 | - | - | 運転手（一般） | - | - | - | 軽油 １．２号 パトロール給油 | - | - | - | - | -
2.5t以下 | 積込み･荷卸 | 8個 | 6.0km以下 | 1512.6 | 47.34 | 47.34 | - | - | 35.83 | 35.83 | - | - | - | 16.83 | 16.83 | - | - | - | - | トラック［普通型］ 11t積 | - | - | 運転手（一般） | - | - | - | 軽油 １．２号 パトロール給油 | - | - | - | - | -
2.5t以下 | 積込み･荷卸 | 8個 | 6.5km以下 | 1541.3 | 47.34 | 47.34 | - | - | 35.83 | 35.83 | - | - | - | 16.83 | 16.83 | - | - | - | - | トラック［普通型］ 11t積 | - | - | 運転手（一般） | - | - | - | 軽油 １．２号 パトロール給油 | - | - | - | - | -
2.5t以下 | 積込み･荷卸 | 8個 | 7.0km以下 | 1570.6 | 47.34 | 47.34 | - | - | 35.83 | 35.83 | - | - | - | 16.83 | 16.83 | - | - | - | - | トラック［普通型］ 11t積 | - | - | 運転手（一般） | - | - | - | 軽油 １．２号 パトロール給油 | - | - | - | - | -
2.5t以下 | 積込み･荷卸 | 8個 | 7.5km以下 | 1585.3 | 47.34 | 47.34 | - | - | 35.83 | 35.83 | - | - | - | 16.83 | 16.83 | - | - | - | - | トラック［普通型］ 11t積 | - | - | 運転手（一般） | - | - | - | 軽油 １．２号 パトロール給油 | - | - | - | - | -
2.5t以下 | 積込み･荷卸 | 8個 | 8.5km以下 | 1599.3 | 47.34 | 47.34 | - | - | 35.83 | 35.83 | - | - | - | 16.83 | 16.83 | - | - | - | - | トラック［普通型］ 11t積 | - | - | 運転手（一般） | - | - | - | 軽油 １．２号 パトロール給油 | - | - | - | - | -
2.5t以下 | 積込み･荷卸 | 8個 | 9.5km以下 | 1643.4 | 47.34 | 47.34 | - | - | 35.83 | 35.83 | - | - | - | 16.83 | 16.83 | - | - | - | - | トラック［普通型］ 11t積 | - | - | 運転手（一般） | - | - | - | 軽油 １．２号 パトロール給油 | - | - | - | - | -
2.5t以下 | 積込み･荷卸 | 8個 | 10.5km以下 | 1687.4 | 47.34 | 47.34 | - | - | 35.83 | 35.83 | - | - | - | 16.83 | 16.83 | - | - | - | - | トラック［普通型］ 11t積 | - | - | 運転手（一般） | - | - | - | 軽油 １．２号 パトロール給油 | - | - | - | - | -
2.5t以下 | 積込み･荷卸 | 8個 | 11.5km以下 | 1745.5 | 47.34 | 47.34 | - | - | 35.83 | 35.83 | - | - | - | 16.83 | 16.83 | - | - | - | - | トラック［普通型］ 11t積 | - | - | 運転手（一般） | - | - | - | 軽油 １．２号 パトロール給油 | - | - | - | - | -
2.5t以下 | 積込み･荷卸 | 8個 | 12.5km以下 | 1788.8 | 47.34 | 47.34 | - | - | 35.83 | 35.83 | - | - | - | 16.83 | 16.83 | - | - | - | - | トラック［普通型］ 11t積 | - | - | 運転手（一般） | - | - | - | 軽油 １．２号 パトロール給油 | - | - | - | - | -
2.5t以下 | 積込み･荷卸 | 8個 | 14.0km以下 | 1832.9 | 47.34 | 47.34 | - | - | 35.83 | 35.83 | - | - | - | 16.83 | 16.83 | - | - | - | - | トラック［普通型］ 11t積 | - | - | 運転手（一般） | - | - | - | 軽油 １．２号 パトロール給油 | - | - | - | - | -
2.5t以下 | 積込み･荷卸 | 8個 | 15.0km以下 | 1905.6 | 47.34 | 47.34 | - | - | 35.83 | 35.83 | - | - | - | 16.83 | 16.83 | - | - | - | - | トラック［普通型］ 11t積 | - | - | 運転手（一般） | - | - | - | 軽油 １．２号 パトロール給油 | - | - | - | - | -
2.5t以下 | 積込み･荷卸 | 9個 | 0.5km以下 | 1261.5 | 47.34 | 47.34 | - | - | 35.83 | 35.83 | - | - | - | 16.83 | 16.83 | - | - | - | - | トラック［普通型］ 11t積 | - | - | 運転手（一般） | - | - | - | 軽油 １．２号 パトロール給油 | - | - | - | - | -
2.5t以下 | 積込み･荷卸 | 9個 | 1.0km以下 | 1274.1 | 47.34 | 47.34 | - | - | 35.83 | 35.83 | - | - | - | 16.83 | 16.83 | - | - | - | - | トラック［普通型］ 11t積 | - | - | 運転手（一般） | - | - | - | 軽油 １．２号 パトロール給油 | - | - | - | - | -
2.5t以下 | 積込み･荷卸 | 9個 | 1.5km以下 | 1300 | 47.34 | 47.34 | - | - | 35.83 | 35.83 | - | - | - | 16.83 | 16.83 | - | - | - | - | トラック［普通型］ 11t積 | - | - | 運転手（一般） | - | - | - | 軽油 １．２号 パトロール給油 | - | - | - | - | -
2.5t以下 | 積込み･荷卸 | 9個 | 2.0km以下 | 1313.3 | 47.34 | 47.34 | - | - | 35.83 | 35.83 | - | - | - | 16.83 | 16.83 | - | - | - | - | トラック［普通型］ 11t積 | - | - | 運転手（一般） | - | - | - | 軽油 １．２号 パトロール給油 | - | - | - | - | -
2.5t以下 | 積込み･荷卸 | 9個 | 2.5km以下 | 1339.2 | 47.34 | 47.34 | - | - | 35.83 | 35.83 | - | - | - | 16.83 | 16.83 | - | - | - | - | トラック［普通型］ 11t積 | - | - | 運転手（一般） | - | - | - | 軽油 １．２号 パトロール給油 | - | - | - | - | -
2.5t以下 | 積込み･荷卸 | 9個 | 3.0km以下 | 1365 | 47.34 | 47.34 | - | - | 35.83 | 35.83 | - | - | - | 16.83 | 16.83 | - | - | - | - | トラック［普通型］ 11t積 | - | - | 運転手（一般） | - | - | - | 軽油 １．２号 パトロール給油 | - | - | - | - | -
2.5t以下 | 積込み･荷卸 | 9個 | 3.5km以下 | 1377.6 | 47.34 | 47.34 | - | - | 35.83 | 35.83 | - | - | - | 16.83 | 16.83 | - | - | - | - | トラック［普通型］ 11t積 | - | - | 運転手（一般） | - | - | - | 軽油 １．２号 パトロール給油 | - | - | - | - | -
2.5t以下 | 積込み･荷卸 | 9個 | 4.0km以下 | 1403.5 | 47.34 | 47.34 | - | - | 35.83 | 35.83 | - | - | - | 16.83 | 16.83 | - | - | - | - | トラック［普通型］ 11t積 | - | - | 運転手（一般） | - | - | - | 軽油 １．２号 パトロール給油 | - | - | - | - | -
2.5t以下 | 積込み･荷卸 | 9個 | 4.5km以下 | 1416.8 | 47.34 | 47.34 | - | - | 35.83 | 35.83 | - | - | - | 16.83 | 16.83 | - | - | - | - | トラック［普通型］ 11t積 | - | - | 運転手（一般） | - | - | - | 軽油 １．２号 パトロール給油 | - | - | - | - | -
2.5t以下 | 積込み･荷卸 | 9個 | 5.0km以下 | 1442.7 | 47.34 | 47.34 | - | - | 35.83 | 35.83 | - | - | - | 16.83 | 16.83 | - | - | - | - | トラック［普通型］ 11t積 | - | - | 運転手（一般） | - | - | - | 軽油 １．２号 パトロール給油 | - | - | - | - | -
2.5t以下 | 積込み･荷卸 | 9個 | 5.5km以下 | 1468.5 | 47.34 | 47.34 | - | - | 35.83 | 35.83 | - | - | - | 16.83 | 16.83 | - | - | - | - | トラック［普通型］ 11t積 | - | - | 運転手（一般） | - | - | - | 軽油 １．２号 パトロール給油 | - | - | - | - | -
2.5t以下 | 積込み･荷卸 | 9個 | 6.0km以下 | 1481.8 | 47.34 | 47.34 | - | - | 35.83 | 35.83 | - | - | - | 16.83 | 16.83 | - | - | - | - | トラック［普通型］ 11t積 | - | - | 運転手（一般） | - | - | - | 軽油 １．２号 パトロール給油 | - | - | - | - | -
2.5t以下 | 積込み･荷卸 | 9個 | 6.5km以下 | 1507.7 | 47.34 | 47.34 | - | - | 35.83 | 35.83 | - | - | - | 16.83 | 16.83 | - | - | - | - | トラック［普通型］ 11t積 | - | - | 運転手（一般） | - | - | - | 軽油 １．２号 パトロール給油 | - | - | - | - | -
2.5t以下 | 積込み･荷卸 | 9個 | 7.0km以下 | 1533.6 | 47.34 | 47.34 | - | - | 35.83 | 35.83 | - | - | - | 16.83 | 16.83 | - | - | - | - | トラック［普通型］ 11t積 | - | - | 運転手（一般） | - | - | - | 軽油 １．２号 パトロール給油 | - | - | - | - | -
2.5t以下 | 積込み･荷卸 | 9個 | 7.5km以下 | 1546.2 | 47.34 | 47.34 | - | - | 35.83 | 35.83 | - | - | - | 16.83 | 16.83 | - | - | - | - | トラック［普通型］ 11t積 | - | - | 運転手（一般） | - | - | - | 軽油 １．２号 パトロール給油 | - | - | - | - | -
2.5t以下 | 積込み･荷卸 | 9個 | 8.5km以下 | 1559.4 | 47.34 | 47.34 | - | - | 35.83 | 35.83 | - | - | - | 16.83 | 16.83 | - | - | - | - | トラック［普通型］ 11t積 | - | - | 運転手（一般） | - | - | - | 軽油 １．２号 パトロール給油 | - | - | - | - | -
2.5t以下 | 積込み･荷卸 | 9個 | 9.5km以下 | 1597.9 | 47.34 | 47.34 | - | - | 35.83 | 35.83 | - | - | - | 16.83 | 16.83 | - | - | - | - | トラック［普通型］ 11t積 | - | - | 運転手（一般） | - | - | - | 軽油 １．２号 パトロール給油 | - | - | - | - | -
2.5t以下 | 積込み･荷卸 | 9個 | 10.5km以下 | 1637.1 | 47.34 | 47.34 | - | - | 35.83 | 35.83 | - | - | - | 16.83 | 16.83 | - | - | - | - | トラック［普通型］ 11t積 | - | - | 運転手（一般） | - | - | - | 軽油 １．２号 パトロール給油 | - | - | - | - | -
2.5t以下 | 積込み･荷卸 | 9個 | 11.5km以下 | 1688.8 | 47.34 | 47.34 | - | - | 35.83 | 35.83 | - | - | - | 16.83 | 16.83 | - | - | - | - | トラック［普通型］ 11t積 | - | - | 運転手（一般） | - | - | - | 軽油 １．２号 パトロール給油 | - | - | - | - | -
2.5t以下 | 積込み･荷卸 | 9個 | 12.5km以下 | 1727.3 | 47.34 | 47.34 | - | - | 35.83 | 35.83 | - | - | - | 16.83 | 16.83 | - | - | - | - | トラック［普通型］ 11t積 | - | - | 運転手（一般） | - | - | - | 軽油 １．２号 パトロール給油 | - | - | - | - | -
2.5t以下 | 積込み･荷卸 | 9個 | 14.0km以下 | 1766.4 | 47.34 | 47.34 | - | - | 35.83 | 35.83 | - | - | - | 16.83 | 16.83 | - | - | - | - | トラック［普通型］ 11t積 | - | - | 運転手（一般） | - | - | - | 軽油 １．２号 パトロール給油 | - | - | - | - | -
2.5t以下 | 積込み･荷卸 | 9個 | 15.0km以下 | 1830.8 | 47.34 | 47.34 | - | - | 35.83 | 35.83 | - | - | - | 16.83 | 16.83 | - | - | - | - | トラック［普通型］ 11t積 | - | - | 運転手（一般） | - | - | - | 軽油 １．２号 パトロール給油 | - | - | - | - | -
2.5t以下 | 積込み･荷卸 | 10個 | 0.5km以下 | 1258.7 | 47.34 | 47.34 | - | - | 35.83 | 35.83 | - | - | - | 16.83 | 16.83 | - | - | - | - | トラック［普通型］ 11t積 | - | - | 運転手（一般） | - | - | - | 軽油 １．２号 パトロール給油 | - | - | - | - | -
2.5t以下 | 積込み･荷卸 | 10個 | 1.0km以下 | 1270.6 | 47.34 | 47.34 | - | - | 35.83 | 35.83 | - | - | - | 16.83 | 16.83 | - | - | - | - | トラック［普通型］ 11t積 | - | - | 運転手（一般） | - | - | - | 軽油 １．２号 パトロール給油 | - | - | - | - | -
2.5t以下 | 積込み･荷卸 | 10個 | 1.5km以下 | 1293.7 | 47.34 | 47.34 | - | - | 35.83 | 35.83 | - | - | - | 16.83 | 16.83 | - | - | - | - | トラック［普通型］ 11t積 | - | - | 運転手（一般） | - | - | - | 軽油 １．２号 パトロール給油 | - | - | - | - | -
2.5t以下 | 積込み･荷卸 | 10個 | 2.0km以下 | 1305.6 | 47.34 | 47.34 | - | - | 35.83 | 35.83 | - | - | - | 16.83 | 16.83 | - | - | - | - | トラック［普通型］ 11t積 | - | - | 運転手（一般） | - | - | - | 軽油 １．２号 パトロール給油 | - | - | - | - | -
2.5t以下 | 積込み･荷卸 | 10個 | 2.5km以下 | 1328.7 | 47.34 | 47.34 | - | - | 35.83 | 35.83 | - | - | - | 16.83 | 16.83 | - | - | - | - | トラック［普通型］ 11t積 | - | - | 運転手（一般） | - | - | - | 軽油 １．２号 パトロール給油 | - | - | - | - | -
2.5t以下 | 積込み･荷卸 | 10個 | 3.0km以下 | 1351.7 | 47.34 | 47.34 | - | - | 35.83 | 35.83 | - | - | - | 16.83 | 16.83 | - | - | - | - | トラック［普通型］ 11t積 | - | - | 運転手（一般） | - | - | - | 軽油 １．２号 パトロール給油 | - | - | - | - | -
2.5t以下 | 積込み･荷卸 | 10個 | 3.5km以下 | 1363.6 | 47.34 | 47.34 | - | - | 35.83 | 35.83 | - | - | - | 16.83 | 16.83 | - | - | - | - | トラック［普通型］ 11t積 | - | - | 運転手（一般） | - | - | - | 軽油 １．２号 パトロール給油 | - | - | - | - | -
2.5t以下 | 積込み･荷卸 | 10個 | 4.0km以下 | 1386.7 | 47.34 | 47.34 | - | - | 35.83 | 35.83 | - | - | - | 16.83 | 16.83 | - | - | - | - | トラック［普通型］ 11t積 | - | - | 運転手（一般） | - | - | - | 軽油 １．２号 パトロール給油 | - | - | - | - | -
2.5t以下 | 積込み･荷卸 | 10個 | 4.5km以下 | 1398.6 | 47.34 | 47.34 | - | - | 35.83 | 35.83 | - | - | - | 16.83 | 16.83 | - | - | - | - | トラック［普通型］ 11t積 | - | - | 運転手（一般） | - | - | - | 軽油 １．２号 パトロール給油 | - | - | - | - | -
2.5t以下 | 積込み･荷卸 | 10個 | 5.0km以下 | 1421.7 | 47.34 | 47.34 | - | - | 35.83 | 35.83 | - | - | - | 16.83 | 16.83 | - | - | - | - | トラック［普通型］ 11t積 | - | - | 運転手（一般） | - | - | - | 軽油 １．２号 パトロール給油 | - | - | - | - | -
2.5t以下 | 積込み･荷卸 | 10個 | 5.5km以下 | 1445.5 | 47.34 | 47.34 | - | - | 35.83 | 35.83 | - | - | - | 16.83 | 16.83 | - | - | - | - | トラック［普通型］ 11t積 | - | - | 運転手（一般） | - | - | - | 軽油 １．２号 パトロール給油 | - | - | - | - | -
2.5t以下 | 積込み･荷卸 | 10個 | 6.0km以下 | 1456.6 | 47.34 | 47.34 | - | - | 35.83 | 35.83 | - | - | - | 16.83 | 16.83 | - | - | - | - | トラック［普通型］ 11t積 | - | - | 運転手（一般） | - | - | - | 軽油 １．２号 パトロール給油 | - | - | - | - | -
2.5t以下 | 積込み･荷卸 | 10個 | 6.5km以下 | 1480.4 | 47.34 | 47.34 | - | - | 35.83 | 35.83 | - | - | - | 16.83 | 16.83 | - | - | - | - | トラック［普通型］ 11t積 | - | - | 運転手（一般） | - | - | - | 軽油 １．２号 パトロール給油 | - | - | - | - | -
2.5t以下 | 積込み･荷卸 | 10個 | 7.0km以下 | 1503.5 | 47.34 | 47.34 | - | - | 35.83 | 35.83 | - | - | - | 16.83 | 16.83 | - | - | - | - | トラック［普通型］ 11t積 | - | - | 運転手（一般） | - | - | - | 軽油 １．２号 パトロール給油 | - | - | - | - | -
2.5t以下 | 積込み･荷卸 | 10個 | 7.5km以下 | 1515.4 | 47.34 | 47.34 | - | - | 35.83 | 35.83 | - | - | - | 16.83 | 16.83 | - | - | - | - | トラック［普通型］ 11t積 | - | - | 運転手（一般） | - | - | - | 軽油 １．２号 パトロール給油 | - | - | - | - | -
2.5t以下 | 積込み･荷卸 | 10個 | 8.5km以下 | 1526.6 | 47.34 | 47.34 | - | - | 35.83 | 35.83 | - | - | - | 16.83 | 16.83 | - | - | - | - | トラック［普通型］ 11t積 | - | - | 運転手（一般） | - | - | - | 軽油 １．２号 パトロール給油 | - | - | - | - | -
2.5t以下 | 積込み･荷卸 | 10個 | 9.5km以下 | 1561.5 | 47.34 | 47.34 | - | - | 35.83 | 35.83 | - | - | - | 16.83 | 16.83 | - | - | - | - | トラック［普通型］ 11t積 | - | - | 運転手（一般） | - | - | - | 軽油 １．２号 パトロール給油 | - | - | - | - | -
2.5t以下 | 積込み･荷卸 | 10個 | 10.5km以下 | 1596.5 | 47.34 | 47.34 | - | - | 35.83 | 35.83 | - | - | - | 16.83 | 16.83 | - | - | - | - | トラック［普通型］ 11t積 | - | - | 運転手（一般） | - | - | - | 軽油 １．２号 パトロール給油 | - | - | - | - | -
2.5t以下 | 積込み･荷卸 | 10個 | 11.5km以下 | 1643.4 | 47.34 | 47.34 | - | - | 35.83 | 35.83 | - | - | - | 16.83 | 16.83 | - | - | - | - | トラック［普通型］ 11t積 | - | - | 運転手（一般） | - | - | - | 軽油 １．２号 パトロール給油 | - | - | - | - | -
2.5t以下 | 積込み･荷卸 | 10個 | 12.5km以下 | 1678.3 | 47.34 | 47.34 | - | - | 35.83 | 35.83 | - | - | - | 16.83 | 16.83 | - | - | - | - | トラック［普通型］ 11t積 | - | - | 運転手（一般） | - | - | - | 軽油 １．２号 パトロール給油 | - | - | - | - | -
2.5t以下 | 積込み･荷卸 | 10個 | 14.0km以下 | 1713.3 | 47.34 | 47.34 | - | - | 35.83 | 35.83 | - | - | - | 16.83 | 16.83 | - | - | - | - | トラック［普通型］ 11t積 | - | - | 運転手（一般） | - | - | - | 軽油 １．２号 パトロール給油 | - | - | - | - | -
2.5t以下 | 積込み･荷卸 | 10個 | 15.0km以下 | 1772 | 47.34 | 47.34 | - | - | 35.83 | 35.83 | - | - | - | 16.83 | 16.83 | - | - | - | - | トラック［普通型］ 11t積 | - | - | 運転手（一般） | - | - | - | 軽油 １．２号 パトロール給油 | - | - | - | - | -
2.5t以下 | 積込み･荷卸 | 11個以上15個以下 | 0.5km以下 | 1253.1 | 47.34 | 47.34 | - | - | 35.83 | 35.83 | - | - | - | 16.83 | 16.83 | - | - | - | - | トラック［普通型］ 11t積 | - | - | 運転手（一般） | - | - | - | 軽油 １．２号 パトロール給油 | - | - | - | - | -
2.5t以下 | 積込み･荷卸 | 11個以上15個以下 | 1.0km以下 | 1262.2 | 47.34 | 47.34 | - | - | 35.83 | 35.83 | - | - | - | 16.83 | 16.83 | - | - | - | - | トラック［普通型］ 11t積 | - | - | 運転手（一般） | - | - | - | 軽油 １．２号 パトロール給油 | - | - | - | - | -
2.5t以下 | 積込み･荷卸 | 11個以上15個以下 | 1.5km以下 | 1280.4 | 47.34 | 47.34 | - | - | 35.83 | 35.83 | - | - | - | 16.83 | 16.83 | - | - | - | - | トラック［普通型］ 11t積 | - | - | 運転手（一般） | - | - | - | 軽油 １．２号 パトロール給油 | - | - | - | - | -
2.5t以下 | 積込み･荷卸 | 11個以上15個以下 | 2.0km以下 | 1289.5 | 47.34 | 47.34 | - | - | 35.83 | 35.83 | - | - | - | 16.83 | 16.83 | - | - | - | - | トラック［普通型］ 11t積 | - | - | 運転手（一般） | - | - | - | 軽油 １．２号 パトロール給油 | - | - | - | - | -
2.5t以下 | 積込み･荷卸 | 11個以上15個以下 | 2.5km以下 | 1307 | 47.34 | 47.34 | - | - | 35.83 | 35.83 | - | - | - | 16.83 | 16.83 | - | - | - | - | トラック［普通型］ 11t積 | - | - | 運転手（一般） | - | - | - | 軽油 １．２号 パトロール給油 | - | - | - | - | -
2.5t以下 | 積込み･荷卸 | 11個以上15個以下 | 3.0km以下 | 1325.2 | 47.34 | 47.34 | - | - | 35.83 | 35.83 | - | - | - | 16.83 | 16.83 | - | - | - | - | トラック［普通型］ 11t積 | - | - | 運転手（一般） | - | - | - | 軽油 １．２号 パトロール給油 | - | - | - | - | -
2.5t以下 | 積込み･荷卸 | 11個以上15個以下 | 3.5km以下 | 1334.3 | 47.34 | 47.34 | - | - | 35.83 | 35.83 | - | - | - | 16.83 | 16.83 | - | - | - | - | トラック［普通型］ 11t積 | - | - | 運転手（一般） | - | - | - | 軽油 １．２号 パトロール給油 | - | - | - | - | -
2.5t以下 | 積込み･荷卸 | 11個以上15個以下 | 4.0km以下 | 1351.7 | 47.34 | 47.34 | - | - | 35.83 | 35.83 | - | - | - | 16.83 | 16.83 | - | - | - | - | トラック［普通型］ 11t積 | - | - | 運転手（一般） | - | - | - | 軽油 １．２号 パトロール給油 | - | - | - | - | -
2.5t以下 | 積込み･荷卸 | 11個以上15個以下 | 4.5km以下 | 1360.8 | 47.34 | 47.34 | - | - | 35.83 | 35.83 | - | - | - | 16.83 | 16.83 | - | - | - | - | トラック［普通型］ 11t積 | - | - | 運転手（一般） | - | - | - | 軽油 １．２号 パトロール給油 | - | - | - | - | -
2.5t以下 | 積込み･荷卸 | 11個以上15個以下 | 5.0km以下 | 1379 | 47.34 | 47.34 | - | - | 35.83 | 35.83 | - | - | - | 16.83 | 16.83 | - | - | - | - | トラック［普通型］ 11t積 | - | - | 運転手（一般） | - | - | - | 軽油 １．２号 パトロール給油 | - | - | - | - | -
2.5t以下 | 積込み･荷卸 | 11個以上15個以下 | 5.5km以下 | 1397.2 | 47.34 | 47.34 | - | - | 35.83 | 35.83 | - | - | - | 16.83 | 16.83 | - | - | - | - | トラック［普通型］ 11t積 | - | - | 運転手（一般） | - | - | - | 軽油 １．２号 パトロール給油 | - | - | - | - | -
2.5t以下 | 積込み･荷卸 | 11個以上15個以下 | 6.0km以下 | 1405.6 | 47.34 | 47.34 | - | - | 35.83 | 35.83 | - | - | - | 16.83 | 16.83 | - | - | - | - | トラック［普通型］ 11t積 | - | - | 運転手（一般） | - | - | - | 軽油 １．２号 パトロール給油 | - | - | - | - | -
2.5t以下 | 積込み･荷卸 | 11個以上15個以下 | 6.5km以下 | 1423.8 | 47.34 | 47.34 | - | - | 35.83 | 35.83 | - | - | - | 16.83 | 16.83 | - | - | - | - | トラック［普通型］ 11t積 | - | - | 運転手（一般） | - | - | - | 軽油 １．２号 パトロール給油 | - | - | - | - | -
2.5t以下 | 積込み･荷卸 | 11個以上15個以下 | 7.0km以下 | 1441.3 | 47.34 | 47.34 | - | - | 35.83 | 35.83 | - | - | - | 16.83 | 16.83 | - | - | - | - | トラック［普通型］ 11t積 | - | - | 運転手（一般） | - | - | - | 軽油 １．２号 パトロール給油 | - | - | - | - | -
2.5t以下 | 積込み･荷卸 | 11個以上15個以下 | 7.5km以下 | 1450.3 | 47.34 | 47.34 | - | - | 35.83 | 35.83 | - | - | - | 16.83 | 16.83 | - | - | - | - | トラック［普通型］ 11t積 | - | - | 運転手（一般） | - | - | - | 軽油 １．２号 パトロール給油 | - | - | - | - | -
2.5t以下 | 積込み･荷卸 | 11個以上15個以下 | 8.5km以下 | 1459.4 | 47.34 | 47.34 | - | - | 35.83 | 35.83 | - | - | - | 16.83 | 16.83 | - | - | - | - | トラック［普通型］ 11t積 | - | - | 運転手（一般） | - | - | - | 軽油 １．２号 パトロール給油 | - | - | - | - | -
2.5t以下 | 積込み･荷卸 | 11個以上15個以下 | 9.5km以下 | 1486.7 | 47.34 | 47.34 | - | - | 35.83 | 35.83 | - | - | - | 16.83 | 16.83 | - | - | - | - | トラック［普通型］ 11t積 | - | - | 運転手（一般） | - | - | - | 軽油 １．２号 パトロール給油 | - | - | - | - | -
2.5t以下 | 積込み･荷卸 | 11個以上15個以下 | 10.5km以下 | 1513.3 | 47.34 | 47.34 | - | - | 35.83 | 35.83 | - | - | - | 16.83 | 16.83 | - | - | - | - | トラック［普通型］ 11t積 | - | - | 運転手（一般） | - | - | - | 軽油 １．２号 パトロール給油 | - | - | - | - | -
2.5t以下 | 積込み･荷卸 | 11個以上15個以下 | 11.5km以下 | 1548.9 | 47.34 | 47.34 | - | - | 35.83 | 35.83 | - | - | - | 16.83 | 16.83 | - | - | - | - | トラック［普通型］ 11t積 | - | - | 運転手（一般） | - | - | - | 軽油 １．２号 パトロール給油 | - | - | - | - | -
2.5t以下 | 積込み･荷卸 | 11個以上15個以下 | 12.5km以下 | 1576.2 | 47.34 | 47.34 | - | - | 35.83 | 35.83 | - | - | - | 16.83 | 16.83 | - | - | - | - | トラック［普通型］ 11t積 | - | - | 運転手（一般） | - | - | - | 軽油 １．２号 パトロール給油 | - | - | - | - | -
2.5t以下 | 積込み･荷卸 | 11個以上15個以下 | 14.0km以下 | 1603.5 | 47.34 | 47.34 | - | - | 35.83 | 35.83 | - | - | - | 16.83 | 16.83 | - | - | - | - | トラック［普通型］ 11t積 | - | - | 運転手（一般） | - | - | - | 軽油 １．２号 パトロール給油 | - | - | - | - | -
2.5t以下 | 積込み･荷卸 | 11個以上15個以下 | 15.0km以下 | 1647.6 | 47.34 | 47.34 | - | - | 35.83 | 35.83 | - | - | - | 16.83 | 16.83 | - | - | - | - | トラック［普通型］ 11t積 | - | - | 運転手（一般） | - | - | - | 軽油 １．２号 パトロール給油 | - | - | - | - | -
2.5t以下 | 積込み･荷卸 | 15個を超え23個以下 | 0.5km以下 | 1247.6 | 47.34 | 47.34 | - | - | 35.83 | 35.83 | - | - | - | 16.83 | 16.83 | - | - | - | - | トラック［普通型］ 11t積 | - | - | 運転手（一般） | - | - | - | 軽油 １．２号 パトロール給油 | - | - | - | - | -
2.5t以下 | 積込み･荷卸 | 15個を超え23個以下 | 1.0km以下 | 1253.8 | 47.34 | 47.34 | - | - | 35.83 | 35.83 | - | - | - | 16.83 | 16.83 | - | - | - | - | トラック［普通型］ 11t積 | - | - | 運転手（一般） | - | - | - | 軽油 １．２号 パトロール給油 | - | - | - | - | -
2.5t以下 | 積込み･荷卸 | 15個を超え23個以下 | 1.5km以下 | 1266.4 | 47.34 | 47.34 | - | - | 35.83 | 35.83 | - | - | - | 16.83 | 16.83 | - | - | - | - | トラック［普通型］ 11t積 | - | - | 運転手（一般） | - | - | - | 軽油 １．２号 パトロール給油 | - | - | - | - | -
2.5t以下 | 積込み･荷卸 | 15個を超え23個以下 | 2.0km以下 | 1272 | 47.34 | 47.34 | - | - | 35.83 | 35.83 | - | - | - | 16.83 | 16.83 | - | - | - | - | トラック［普通型］ 11t積 | - | - | 運転手（一般） | - | - | - | 軽油 １．２号 パトロール給油 | - | - | - | - | -
2.5t以下 | 積込み･荷卸 | 15個を超え23個以下 | 2.5km以下 | 1284.6 | 47.34 | 47.34 | - | - | 35.83 | 35.83 | - | - | - | 16.83 | 16.83 | - | - | - | - | トラック［普通型］ 11t積 | - | - | 運転手（一般） | - | - | - | 軽油 １．２号 パトロール給油 | - | - | - | - | -
2.5t以下 | 積込み･荷卸 | 15個を超え23個以下 | 3.0km以下 | 1296.5 | 47.34 | 47.34 | - | - | 35.83 | 35.83 | - | - | - | 16.83 | 16.83 | - | - | - | - | トラック［普通型］ 11t積 | - | - | 運転手（一般） | - | - | - | 軽油 １．２号 パトロール給油 | - | - | - | - | -
2.5t以下 | 積込み･荷卸 | 15個を超え23個以下 | 3.5km以下 | 1302.8 | 47.34 | 47.34 | - | - | 35.83 | 35.83 | - | - | - | 16.83 | 16.83 | - | - | - | - | トラック［普通型］ 11t積 | - | - | 運転手（一般） | - | - | - | 軽油 １．２号 パトロール給油 | - | - | - | - | -
2.5t以下 | 積込み･荷卸 | 15個を超え23個以下 | 4.0km以下 | 1315.4 | 47.34 | 47.34 | - | - | 35.83 | 35.83 | - | - | - | 16.83 | 16.83 | - | - | - | - | トラック［普通型］ 11t積 | - | - | 運転手（一般） | - | - | - | 軽油 １．２号 パトロール給油 | - | - | - | - | -
2.5t以下 | 積込み･荷卸 | 15個を超え23個以下 | 4.5km以下 | 1321.7 | 47.34 | 47.34 | - | - | 35.83 | 35.83 | - | - | - | 16.83 | 16.83 | - | - | - | - | トラック［普通型］ 11t積 | - | - | 運転手（一般） | - | - | - | 軽油 １．２号 パトロール給油 | - | - | - | - | -
2.5t以下 | 積込み･荷卸 | 15個を超え23個以下 | 5.0km以下 | 1333.6 | 47.34 | 47.34 | - | - | 35.83 | 35.83 | - | - | - | 16.83 | 16.83 | - | - | - | - | トラック［普通型］ 11t積 | - | - | 運転手（一般） | - | - | - | 軽油 １．２号 パトロール給油 | - | - | - | - | -
2.5t以下 | 積込み･荷卸 | 15個を超え23個以下 | 5.5km以下 | 1346.2 | 47.34 | 47.34 | - | - | 35.83 | 35.83 | - | - | - | 16.83 | 16.83 | - | - | - | - | トラック［普通型］ 11t積 | - | - | 運転手（一般） | - | - | - | 軽油 １．２号 パトロール給油 | - | - | - | - | -
2.5t以下 | 積込み･荷卸 | 15個を超え23個以下 | 6.0km以下 | 1351.7 | 47.34 | 47.34 | - | - | 35.83 | 35.83 | - | - | - | 16.83 | 16.83 | - | - | - | - | トラック［普通型］ 11t積 | - | - | 運転手（一般） | - | - | - | 軽油 １．２号 パトロール給油 | - | - | - | - | -
2.5t以下 | 積込み･荷卸 | 15個を超え23個以下 | 6.5km以下 | 1364.3 | 47.34 | 47.34 | - | - | 35.83 | 35.83 | - | - | - | 16.83 | 16.83 | - | - | - | - | トラック［普通型］ 11t積 | - | - | 運転手（一般） | - | - | - | 軽油 １．２号 パトロール給油 | - | - | - | - | -
2.5t以下 | 積込み･荷卸 | 15個を超え23個以下 | 7.0km以下 | 1376.9 | 47.34 | 47.34 | - | - | 35.83 | 35.83 | - | - | - | 16.83 | 16.83 | - | - | - | - | トラック［普通型］ 11t積 | - | - | 運転手（一般） | - | - | - | 軽油 １．２号 パトロール給油 | - | - | - | - | -
2.5t以下 | 積込み･荷卸 | 15個を超え23個以下 | 7.5km以下 | 1382.5 | 47.34 | 47.34 | - | - | 35.83 | 35.83 | - | - | - | 16.83 | 16.83 | - | - | - | - | トラック［普通型］ 11t積 | - | - | 運転手（一般） | - | - | - | 軽油 １．２号 パトロール給油 | - | - | - | - | -
2.5t以下 | 積込み･荷卸 | 15個を超え23個以下 | 8.5km以下 | 1388.8 | 47.34 | 47.34 | - | - | 35.83 | 35.83 | - | - | - | 16.83 | 16.83 | - | - | - | - | トラック［普通型］ 11t積 | - | - | 運転手（一般） | - | - | - | 軽油 １．２号 パトロール給油 | - | - | - | - | -
2.5t以下 | 積込み･荷卸 | 15個を超え23個以下 | 9.5km以下 | 1407 | 47.34 | 47.34 | - | - | 35.83 | 35.83 | - | - | - | 16.83 | 16.83 | - | - | - | - | トラック［普通型］ 11t積 | - | - | 運転手（一般） | - | - | - | 軽油 １．２号 パトロール給油 | - | - | - | - | -
2.5t以下 | 積込み･荷卸 | 15個を超え23個以下 | 10.5km以下 | 1425.9 | 47.34 | 47.34 | - | - | 35.83 | 35.83 | - | - | - | 16.83 | 16.83 | - | - | - | - | トラック［普通型］ 11t積 | - | - | 運転手（一般） | - | - | - | 軽油 １．２号 パトロール給油 | - | - | - | - | -
2.5t以下 | 積込み･荷卸 | 15個を超え23個以下 | 11.5km以下 | 1450.3 | 47.34 | 47.34 | - | - | 35.83 | 35.83 | - | - | - | 16.83 | 16.83 | - | - | - | - | トラック［普通型］ 11t積 | - | - | 運転手（一般） | - | - | - | 軽油 １．２号 パトロール給油 | - | - | - | - | -
2.5t以下 | 積込み･荷卸 | 15個を超え23個以下 | 12.5km以下 | 1468.5 | 47.34 | 47.34 | - | - | 35.83 | 35.83 | - | - | - | 16.83 | 16.83 | - | - | - | - | トラック［普通型］ 11t積 | - | - | 運転手（一般） | - | - | - | 軽油 １．２号 パトロール給油 | - | - | - | - | -
2.5t以下 | 積込み･荷卸 | 15個を超え23個以下 | 14.0km以下 | 1486.7 | 47.34 | 47.34 | - | - | 35.83 | 35.83 | - | - | - | 16.83 | 16.83 | - | - | - | - | トラック［普通型］ 11t積 | - | - | 運転手（一般） | - | - | - | 軽油 １．２号 パトロール給油 | - | - | - | - | -
2.5t以下 | 積込み･荷卸 | 15個を超え23個以下 | 15.0km以下 | 1517.5 | 47.34 | 47.34 | - | - | 35.83 | 35.83 | - | - | - | 16.83 | 16.83 | - | - | - | - | トラック［普通型］ 11t積 | - | - | 運転手（一般） | - | - | - | 軽油 １．２号 パトロール給油 | - | - | - | - | -
2.5t以下 | 積込み･据付け(乱積) | 1個 | 0.5km以下 | 1515.4 | 47.34 | 47.34 | - | - | 35.83 | 35.83 | - | - | - | 16.83 | 16.83 | - | - | - | - | トラック［普通型］ 11t積 | - | - | 運転手（一般） | - | - | - | 軽油 １．２号 パトロール給油 | - | - | - | - | -
2.5t以下 | 積込み･据付け(乱積) | 1個 | 1.0km以下 | 1631.5 | 47.34 | 47.34 | - | - | 35.83 | 35.83 | - | - | - | 16.83 | 16.83 | - | - | - | - | トラック［普通型］ 11t積 | - | - | 運転手（一般） | - | - | - | 軽油 １．２号 パトロール給油 | - | - | - | - | -
2.5t以下 | 積込み･据付け(乱積) | 1個 | 1.5km以下 | 1865 | 47.34 | 47.34 | - | - | 35.83 | 35.83 | - | - | - | 16.83 | 16.83 | - | - | - | - | トラック［普通型］ 11t積 | - | - | 運転手（一般） | - | - | - | 軽油 １．２号 パトロール給油 | - | - | - | - | -
2.5t以下 | 積込み･据付け(乱積) | 1個 | 2.0km以下 | 1981.8 | 47.34 | 47.34 | - | - | 35.83 | 35.83 | - | - | - | 16.83 | 16.83 | - | - | - | - | トラック［普通型］ 11t積 | - | - | 運転手（一般） | - | - | - | 軽油 １．２号 パトロール給油 | - | - | - | - | -
2.5t以下 | 積込み･据付け(乱積) | 1個 | 2.5km以下 | 2214.7 | 47.34 | 47.34 | - | - | 35.83 | 35.83 | - | - | - | 16.83 | 16.83 | - | - | - | - | トラック［普通型］ 11t積 | - | - | 運転手（一般） | - | - | - | 軽油 １．２号 パトロール給油 | - | - | - | - | -
2.5t以下 | 積込み･据付け(乱積) | 1個 | 3.0km以下 | 2447.6 | 47.34 | 47.34 | - | - | 35.83 | 35.83 | - | - | - | 16.83 | 16.83 | - | - | - | - | トラック［普通型］ 11t積 | - | - | 運転手（一般） | - | - | - | 軽油 １．２号 パトロール給油 | - | - | - | - | -
2.5t以下 | 積込み･据付け(乱積) | 1個 | 3.5km以下 | 2564.3 | 47.34 | 47.34 | - | - | 35.83 | 35.83 | - | - | - | 16.83 | 16.83 | - | - | - | - | トラック［普通型］ 11t積 | - | - | 運転手（一般） | - | - | - | 軽油 １．２号 パトロール給油 | - | - | - | - | -
2.5t以下 | 積込み･据付け(乱積) | 1個 | 4.0km以下 | 2797.2 | 47.34 | 47.34 | - | - | 35.83 | 35.83 | - | - | - | 16.83 | 16.83 | - | - | - | - | トラック［普通型］ 11t積 | - | - | 運転手（一般） | - | - | - | 軽油 １．２号 パトロール給油 | - | - | - | - | -
2.5t以下 | 積込み･据付け(乱積) | 1個 | 4.5km以下 | 2914 | 47.34 | 47.34 | - | - | 35.83 | 35.83 | - | - | - | 16.83 | 16.83 | - | - | - | - | トラック［普通型］ 11t積 | - | - | 運転手（一般） | - | - | - | 軽油 １．２号 パトロール給油 | - | - | - | - | -
2.5t以下 | 積込み･据付け(乱積) | 1個 | 5.0km以下 | 3146.9 | 47.34 | 47.34 | - | - | 35.83 | 35.83 | - | - | - | 16.83 | 16.83 | - | - | - | - | トラック［普通型］ 11t積 | - | - | 運転手（一般） | - | - | - | 軽油 １．２号 パトロール給油 | - | - | - | - | -
2.5t以下 | 積込み･据付け(乱積) | 1個 | 5.5km以下 | 3379.7 | 47.34 | 47.34 | - | - | 35.83 | 35.83 | - | - | - | 16.83 | 16.83 | - | - | - | - | トラック［普通型］ 11t積 | - | - | 運転手（一般） | - | - | - | 軽油 １．２号 パトロール給油 | - | - | - | - | -
2.5t以下 | 積込み･据付け(乱積) | 1個 | 6.0km以下 | 3496.5 | 47.34 | 47.34 | - | - | 35.83 | 35.83 | - | - | - | 16.83 | 16.83 | - | - | - | - | トラック［普通型］ 11t積 | - | - | 運転手（一般） | - | - | - | 軽油 １．２号 パトロール給油 | - | - | - | - | -
2.5t以下 | 積込み･据付け(乱積) | 1個 | 6.5km以下 | 3729.4 | 47.34 | 47.34 | - | - | 35.83 | 35.83 | - | - | - | 16.83 | 16.83 | - | - | - | - | トラック［普通型］ 11t積 | - | - | 運転手（一般） | - | - | - | 軽油 １．２号 パトロール給油 | - | - | - | - | -
2.5t以下 | 積込み･据付け(乱積) | 1個 | 7.0km以下 | 3962.2 | 47.34 | 47.34 | - | - | 35.83 | 35.83 | - | - | - | 16.83 | 16.83 | - | - | - | - | トラック［普通型］ 11t積 | - | - | 運転手（一般） | - | - | - | 軽油 １．２号 パトロール給油 | - | - | - | - | -
2.5t以下 | 積込み･据付け(乱積) | 1個 | 7.5km以下 | 4079.7 | 47.34 | 47.34 | - | - | 35.83 | 35.83 | - | - | - | 16.83 | 16.83 | - | - | - | - | トラック［普通型］ 11t積 | - | - | 運転手（一般） | - | - | - | 軽油 １．２号 パトロール給油 | - | - | - | - | -
2.5t以下 | 積込み･据付け(乱積) | 1個 | 8.5km以下 | 4195.1 | 47.34 | 47.34 | - | - | 35.83 | 35.83 | - | - | - | 16.83 | 16.83 | - | - | - | - | トラック［普通型］ 11t積 | - | - | 運転手（一般） | - | - | - | 軽油 １．２号 パトロール給油 | - | - | - | - | -
2.5t以下 | 積込み･据付け(乱積) | 1個 | 9.5km以下 | 4546.8 | 47.34 | 47.34 | - | - | 35.83 | 35.83 | - | - | - | 16.83 | 16.83 | - | - | - | - | トラック［普通型］ 11t積 | - | - | 運転手（一般） | - | - | - | 軽油 １．２号 パトロール給油 | - | - | - | - | -
2.5t以下 | 積込み･据付け(乱積) | 1個 | 10.5km以下 | 4893.7 | 47.34 | 47.34 | - | - | 35.83 | 35.83 | - | - | - | 16.83 | 16.83 | - | - | - | - | トラック［普通型］ 11t積 | - | - | 運転手（一般） | - | - | - | 軽油 １．２号 パトロール給油 | - | - | - | - | -
2.5t以下 | 積込み･据付け(乱積) | 1個 | 11.5km以下 | 5362.9 | 47.34 | 47.34 | - | - | 35.83 | 35.83 | - | - | - | 16.83 | 16.83 | - | - | - | - | トラック［普通型］ 11t積 | - | - | 運転手（一般） | - | - | - | 軽油 １．２号 パトロール給油 | - | - | - | - | -
2.5t以下 | 積込み･据付け(乱積) | 1個 | 12.5km以下 | 5713.3 | 47.34 | 47.34 | - | - | 35.83 | 35.83 | - | - | - | 16.83 | 16.83 | - | - | - | - | トラック［普通型］ 11t積 | - | - | 運転手（一般） | - | - | - | 軽油 １．２号 パトロール給油 | - | - | - | - | -
2.5t以下 | 積込み･据付け(乱積) | 1個 | 14.0km以下 | 6060.1 | 47.34 | 47.34 | - | - | 35.83 | 35.83 | - | - | - | 16.83 | 16.83 | - | - | - | - | トラック［普通型］ 11t積 | - | - | 運転手（一般） | - | - | - | 軽油 １．２号 パトロール給油 | - | - | - | - | -
2.5t以下 | 積込み･据付け(乱積) | 1個 | 15.0km以下 | 6641.3 | 47.34 | 47.34 | - | - | 35.83 | 35.83 | - | - | - | 16.83 | 16.83 | - | - | - | - | トラック［普通型］ 11t積 | - | - | 運転手（一般） | - | - | - | 軽油 １．２号 パトロール給油 | - | - | - | - | -
2.5t以下 | 積込み･据付け(乱積) | 2個 | 0.5km以下 | 1398.6 | 47.34 | 47.34 | - | - | 35.83 | 35.83 | - | - | - | 16.83 | 16.83 | - | - | - | - | トラック［普通型］ 11t積 | - | - | 運転手（一般） | - | - | - | 軽油 １．２号 パトロール給油 | - | - | - | - | -
2.5t以下 | 積込み･据付け(乱積) | 2個 | 1.0km以下 | 1456.6 | 47.34 | 47.34 | - | - | 35.83 | 35.83 | - | - | - | 16.83 | 16.83 | - | - | - | - | トラック［普通型］ 11t積 | - | - | 運転手（一般） | - | - | - | 軽油 １．２号 パトロール給油 | - | - | - | - | -
2.5t以下 | 積込み･据付け(乱積) | 2個 | 1.5km以下 | 1573.4 | 47.34 | 47.34 | - | - | 35.83 | 35.83 | - | - | - | 16.83 | 16.83 | - | - | - | - | トラック［普通型］ 11t積 | - | - | 運転手（一般） | - | - | - | 軽油 １．２号 パトロール給油 | - | - | - | - | -
2.5t以下 | 積込み･据付け(乱積) | 2個 | 2.0km以下 | 1631.5 | 47.34 | 47.34 | - | - | 35.83 | 35.83 | - | - | - | 16.83 | 16.83 | - | - | - | - | トラック［普通型］ 11t積 | - | - | 運転手（一般） | - | - | - | 軽油 １．２号 パトロール給油 | - | - | - | - | -
2.5t以下 | 積込み･据付け(乱積) | 2個 | 2.5km以下 | 1748.3 | 47.34 | 47.34 | - | - | 35.83 | 35.83 | - | - | - | 16.83 | 16.83 | - | - | - | - | トラック［普通型］ 11t積 | - | - | 運転手（一般） | - | - | - | 軽油 １．２号 パトロール給油 | - | - | - | - | -
2.5t以下 | 積込み･据付け(乱積) | 2個 | 3.0km以下 | 1865 | 47.34 | 47.34 | - | - | 35.83 | 35.83 | - | - | - | 16.83 | 16.83 | - | - | - | - | トラック［普通型］ 11t積 | - | - | 運転手（一般） | - | - | - | 軽油 １．２号 パトロール給油 | - | - | - | - | -
2.5t以下 | 積込み･据付け(乱積) | 2個 | 3.5km以下 | 1923.1 | 47.34 | 47.34 | - | - | 35.83 | 35.83 | - | - | - | 16.83 | 16.83 | - | - | - | - | トラック［普通型］ 11t積 | - | - | 運転手（一般） | - | - | - | 軽油 １．２号 パトロール給油 | - | - | - | - | -
2.5t以下 | 積込み･据付け(乱積) | 2個 | 4.0km以下 | 2039.2 | 47.34 | 47.34 | - | - | 35.83 | 35.83 | - | - | - | 16.83 | 16.83 | - | - | - | - | トラック［普通型］ 11t積 | - | - | 運転手（一般） | - | - | - | 軽油 １．２号 パトロール給油 | - | - | - | - | -
2.5t以下 | 積込み･据付け(乱積) | 2個 | 4.5km以下 | 2097.9 | 47.34 | 47.34 | - | - | 35.83 | 35.83 | - | - | - | 16.83 | 16.83 | - | - | - | - | トラック［普通型］ 11t積 | - | - | 運転手（一般） | - | - | - | 軽油 １．２号 パトロール給油 | - | - | - | - | -
2.5t以下 | 積込み･据付け(乱積) | 2個 | 5.0km以下 | 2214.7 | 47.34 | 47.34 | - | - | 35.83 | 35.83 | - | - | - | 16.83 | 16.83 | - | - | - | - | トラック［普通型］ 11t積 | - | - | 運転手（一般） | - | - | - | 軽油 １．２号 パトロール給油 | - | - | - | - | -
2.5t以下 | 積込み･据付け(乱積) | 2個 | 5.5km以下 | 2330.8 | 47.34 | 47.34 | - | - | 35.83 | 35.83 | - | - | - | 16.83 | 16.83 | - | - | - | - | トラック［普通型］ 11t積 | - | - | 運転手（一般） | - | - | - | 軽油 １．２号 パトロール給油 | - | - | - | - | -
2.5t以下 | 積込み･据付け(乱積) | 2個 | 6.0km以下 | 2388.8 | 47.34 | 47.34 | - | - | 35.83 | 35.83 | - | - | - | 16.83 | 16.83 | - | - | - | - | トラック［普通型］ 11t積 | - | - | 運転手（一般） | - | - | - | 軽油 １．２号 パトロール給油 | - | - | - | - | -
2.5t以下 | 積込み･据付け(乱積) | 2個 | 6.5km以下 | 2505.6 | 47.34 | 47.34 | - | - | 35.83 | 35.83 | - | - | - | 16.83 | 16.83 | - | - | - | - | トラック［普通型］ 11t積 | - | - | 運転手（一般） | - | - | - | 軽油 １．２号 パトロール給油 | - | - | - | - | -
2.5t以下 | 積込み･据付け(乱積) | 2個 | 7.0km以下 | 2622.4 | 47.34 | 47.34 | - | - | 35.83 | 35.83 | - | - | - | 16.83 | 16.83 | - | - | - | - | トラック［普通型］ 11t積 | - | - | 運転手（一般） | - | - | - | 軽油 １．２号 パトロール給油 | - | - | - | - | -
2.5t以下 | 積込み･据付け(乱積) | 2個 | 7.5km以下 | 2680.4 | 47.34 | 47.34 | - | - | 35.83 | 35.83 | - | - | - | 16.83 | 16.83 | - | - | - | - | トラック［普通型］ 11t積 | - | - | 運転手（一般） | - | - | - | 軽油 １．２号 パトロール給油 | - | - | - | - | -
2.5t以下 | 積込み･据付け(乱積) | 2個 | 8.5km以下 | 2739.2 | 47.34 | 47.34 | - | - | 35.83 | 35.83 | - | - | - | 16.83 | 16.83 | - | - | - | - | トラック［普通型］ 11t積 | - | - | 運転手（一般） | - | - | - | 軽油 １．２号 パトロール給油 | - | - | - | - | -
2.5t以下 | 積込み･据付け(乱積) | 2個 | 9.5km以下 | 2914 | 47.34 | 47.34 | - | - | 35.83 | 35.83 | - | - | - | 16.83 | 16.83 | - | - | - | - | トラック［普通型］ 11t積 | - | - | 運転手（一般） | - | - | - | 軽油 １．２号 パトロール給油 | - | - | - | - | -
2.5t以下 | 積込み･据付け(乱積) | 2個 | 10.5km以下 | 3088.8 | 47.34 | 47.34 | - | - | 35.83 | 35.83 | - | - | - | 16.83 | 16.83 | - | - | - | - | トラック［普通型］ 11t積 | - | - | 運転手（一般） | - | - | - | 軽油 １．２号 パトロール給油 | - | - | - | - | -
2.5t以下 | 積込み･据付け(乱積) | 2個 | 11.5km以下 | 3322.4 | 47.34 | 47.34 | - | - | 35.83 | 35.83 | - | - | - | 16.83 | 16.83 | - | - | - | - | トラック［普通型］ 11t積 | - | - | 運転手（一般） | - | - | - | 軽油 １．２号 パトロール給油 | - | - | - | - | -
2.5t以下 | 積込み･据付け(乱積) | 2個 | 12.5km以下 | 3496.5 | 47.34 | 47.34 | - | - | 35.83 | 35.83 | - | - | - | 16.83 | 16.83 | - | - | - | - | トラック［普通型］ 11t積 | - | - | 運転手（一般） | - | - | - | 軽油 １．２号 パトロール給油 | - | - | - | - | -
2.5t以下 | 積込み･据付け(乱積) | 2個 | 14.0km以下 | 3670.6 | 47.34 | 47.34 | - | - | 35.83 | 35.83 | - | - | - | 16.83 | 16.83 | - | - | - | - | トラック［普通型］ 11t積 | - | - | 運転手（一般） | - | - | - | 軽油 １．２号 パトロール給油 | - | - | - | - | -
2.5t以下 | 積込み･据付け(乱積) | 2個 | 15.0km以下 | 3962.2 | 47.34 | 47.34 | - | - | 35.83 | 35.83 | - | - | - | 16.83 | 16.83 | - | - | - | - | トラック［普通型］ 11t積 | - | - | 運転手（一般） | - | - | - | 軽油 １．２号 パトロール給油 | - | - | - | - | -
2.5t以下 | 積込み･据付け(乱積) | 3個 | 0.5km以下 | 1359.4 | 47.34 | 47.34 | - | - | 35.83 | 35.83 | - | - | - | 16.83 | 16.83 | - | - | - | - | トラック［普通型］ 11t積 | - | - | 運転手（一般） | - | - | - | 軽油 １．２号 パトロール給油 | - | - | - | - | -
2.5t以下 | 積込み･据付け(乱積) | 3個 | 1.0km以下 | 1398.6 | 47.34 | 47.34 | - | - | 35.83 | 35.83 | - | - | - | 16.83 | 16.83 | - | - | - | - | トラック［普通型］ 11t積 | - | - | 運転手（一般） | - | - | - | 軽油 １．２号 パトロール給油 | - | - | - | - | -
2.5t以下 | 積込み･据付け(乱積) | 3個 | 1.5km以下 | 1476.2 | 47.34 | 47.34 | - | - | 35.83 | 35.83 | - | - | - | 16.83 | 16.83 | - | - | - | - | トラック［普通型］ 11t積 | - | - | 運転手（一般） | - | - | - | 軽油 １．２号 パトロール給油 | - | - | - | - | -
2.5t以下 | 積込み･据付け(乱積) | 3個 | 2.0km以下 | 1515.4 | 47.34 | 47.34 | - | - | 35.83 | 35.83 | - | - | - | 16.83 | 16.83 | - | - | - | - | トラック［普通型］ 11t積 | - | - | 運転手（一般） | - | - | - | 軽油 １．２号 パトロール給油 | - | - | - | - | -
2.5t以下 | 積込み･据付け(乱積) | 3個 | 2.5km以下 | 1593 | 47.34 | 47.34 | - | - | 35.83 | 35.83 | - | - | - | 16.83 | 16.83 | - | - | - | - | トラック［普通型］ 11t積 | - | - | 運転手（一般） | - | - | - | 軽油 １．２号 パトロール給油 | - | - | - | - | -
2.5t以下 | 積込み･据付け(乱積) | 3個 | 3.0km以下 | 1670.6 | 47.34 | 47.34 | - | - | 35.83 | 35.83 | - | - | - | 16.83 | 16.83 | - | - | - | - | トラック［普通型］ 11t積 | - | - | 運転手（一般） | - | - | - | 軽油 １．２号 パトロール給油 | - | - | - | - | -
2.5t以下 | 積込み･据付け(乱積) | 3個 | 3.5km以下 | 1709.1 | 47.34 | 47.34 | - | - | 35.83 | 35.83 | - | - | - | 16.83 | 16.83 | - | - | - | - | トラック［普通型］ 11t積 | - | - | 運転手（一般） | - | - | - | 軽油 １．２号 パトロール給油 | - | - | - | - | -
2.5t以下 | 積込み･据付け(乱積) | 3個 | 4.0km以下 | 1787.4 | 47.34 | 47.34 | - | - | 35.83 | 35.83 | - | - | - | 16.83 | 16.83 | - | - | - | - | トラック［普通型］ 11t積 | - | - | 運転手（一般） | - | - | - | 軽油 １．２号 パトロール給油 | - | - | - | - | -
2.5t以下 | 積込み･据付け(乱積) | 3個 | 4.5km以下 | 1825.9 | 47.34 | 47.34 | - | - | 35.83 | 35.83 | - | - | - | 16.83 | 16.83 | - | - | - | - | トラック［普通型］ 11t積 | - | - | 運転手（一般） | - | - | - | 軽油 １．２号 パトロール給油 | - | - | - | - | -
2.5t以下 | 積込み･据付け(乱積) | 3個 | 5.0km以下 | 1904.2 | 47.34 | 47.34 | - | - | 35.83 | 35.83 | - | - | - | 16.83 | 16.83 | - | - | - | - | トラック［普通型］ 11t積 | - | - | 運転手（一般） | - | - | - | 軽油 １．２号 パトロール給油 | - | - | - | - | -
2.5t以下 | 積込み･据付け(乱積) | 3個 | 5.5km以下 | 1981.8 | 47.34 | 47.34 | - | - | 35.83 | 35.83 | - | - | - | 16.83 | 16.83 | - | - | - | - | トラック［普通型］ 11t積 | - | - | 運転手（一般） | - | - | - | 軽油 １．２号 パトロール給油 | - | - | - | - | -
2.5t以下 | 積込み･据付け(乱積) | 3個 | 6.0km以下 | 2020.3 | 47.34 | 47.34 | - | - | 35.83 | 35.83 | - | - | - | 16.83 | 16.83 | - | - | - | - | トラック［普通型］ 11t積 | - | - | 運転手（一般） | - | - | - | 軽油 １．２号 パトロール給油 | - | - | - | - | -
2.5t以下 | 積込み･据付け(乱積) | 3個 | 6.5km以下 | 2097.9 | 47.34 | 47.34 | - | - | 35.83 | 35.83 | - | - | - | 16.83 | 16.83 | - | - | - | - | トラック［普通型］ 11t積 | - | - | 運転手（一般） | - | - | - | 軽油 １．２号 パトロール給油 | - | - | - | - | -
2.5t以下 | 積込み･据付け(乱積) | 3個 | 7.0km以下 | 2175.5 | 47.34 | 47.34 | - | - | 35.83 | 35.83 | - | - | - | 16.83 | 16.83 | - | - | - | - | トラック［普通型］ 11t積 | - | - | 運転手（一般） | - | - | - | 軽油 １．２号 パトロール給油 | - | - | - | - | -
2.5t以下 | 積込み･据付け(乱積) | 3個 | 7.5km以下 | 2214.7 | 47.34 | 47.34 | - | - | 35.83 | 35.83 | - | - | - | 16.83 | 16.83 | - | - | - | - | トラック［普通型］ 11t積 | - | - | 運転手（一般） | - | - | - | 軽油 １．２号 パトロール給油 | - | - | - | - | -
2.5t以下 | 積込み･据付け(乱積) | 3個 | 8.5km以下 | 2253.8 | 47.34 | 47.34 | - | - | 35.83 | 35.83 | - | - | - | 16.83 | 16.83 | - | - | - | - | トラック［普通型］ 11t積 | - | - | 運転手（一般） | - | - | - | 軽油 １．２号 パトロール給油 | - | - | - | - | -
2.5t以下 | 積込み･据付け(乱積) | 3個 | 9.5km以下 | 2369.9 | 47.34 | 47.34 | - | - | 35.83 | 35.83 | - | - | - | 16.83 | 16.83 | - | - | - | - | トラック［普通型］ 11t積 | - | - | 運転手（一般） | - | - | - | 軽油 １．２号 パトロール給油 | - | - | - | - | -
2.5t以下 | 積込み･据付け(乱積) | 3個 | 10.5km以下 | 2486 | 47.34 | 47.34 | - | - | 35.83 | 35.83 | - | - | - | 16.83 | 16.83 | - | - | - | - | トラック［普通型］ 11t積 | - | - | 運転手（一般） | - | - | - | 軽油 １．２号 パトロール給油 | - | - | - | - | -
2.5t以下 | 積込み･据付け(乱積) | 3個 | 11.5km以下 | 2642 | 47.34 | 47.34 | - | - | 35.83 | 35.83 | - | - | - | 16.83 | 16.83 | - | - | - | - | トラック［普通型］ 11t積 | - | - | 運転手（一般） | - | - | - | 軽油 １．２号 パトロール給油 | - | - | - | - | -
2.5t以下 | 積込み･据付け(乱積) | 3個 | 12.5km以下 | 2758.7 | 47.34 | 47.34 | - | - | 35.83 | 35.83 | - | - | - | 16.83 | 16.83 | - | - | - | - | トラック［普通型］ 11t積 | - | - | 運転手（一般） | - | - | - | 軽油 １．２号 パトロール給油 | - | - | - | - | -
2.5t以下 | 積込み･据付け(乱積) | 3個 | 14.0km以下 | 2875.5 | 47.34 | 47.34 | - | - | 35.83 | 35.83 | - | - | - | 16.83 | 16.83 | - | - | - | - | トラック［普通型］ 11t積 | - | - | 運転手（一般） | - | - | - | 軽油 １．２号 パトロール給油 | - | - | - | - | -
2.5t以下 | 積込み･据付け(乱積) | 3個 | 15.0km以下 | 3069.9 | 47.34 | 47.34 | - | - | 35.83 | 35.83 | - | - | - | 16.83 | 16.83 | - | - | - | - | トラック［普通型］ 11t積 | - | - | 運転手（一般） | - | - | - | 軽油 １．２号 パトロール給油 | - | - | - | - | -
2.5t以下 | 積込み･据付け(乱積) | 4個 | 0.5km以下 | 1340.6 | 47.34 | 47.34 | - | - | 35.83 | 35.83 | - | - | - | 16.83 | 16.83 | - | - | - | - | トラック［普通型］ 11t積 | - | - | 運転手（一般） | - | - | - | 軽油 １．２号 パトロール給油 | - | - | - | - | -
2.5t以下 | 積込み･据付け(乱積) | 4個 | 1.0km以下 | 1369.2 | 47.34 | 47.34 | - | - | 35.83 | 35.83 | - | - | - | 16.83 | 16.83 | - | - | - | - | トラック［普通型］ 11t積 | - | - | 運転手（一般） | - | - | - | 軽油 １．２号 パトロール給油 | - | - | - | - | -
2.5t以下 | 積込み･据付け(乱積) | 4個 | 1.5km以下 | 1428 | 47.34 | 47.34 | - | - | 35.83 | 35.83 | - | - | - | 16.83 | 16.83 | - | - | - | - | トラック［普通型］ 11t積 | - | - | 運転手（一般） | - | - | - | 軽油 １．２号 パトロール給油 | - | - | - | - | -
2.5t以下 | 積込み･据付け(乱積) | 4個 | 2.0km以下 | 1456.6 | 47.34 | 47.34 | - | - | 35.83 | 35.83 | - | - | - | 16.83 | 16.83 | - | - | - | - | トラック［普通型］ 11t積 | - | - | 運転手（一般） | - | - | - | 軽油 １．２号 パトロール給油 | - | - | - | - | -
2.5t以下 | 積込み･据付け(乱積) | 4個 | 2.5km以下 | 1515.4 | 47.34 | 47.34 | - | - | 35.83 | 35.83 | - | - | - | 16.83 | 16.83 | - | - | - | - | トラック［普通型］ 11t積 | - | - | 運転手（一般） | - | - | - | 軽油 １．２号 パトロール給油 | - | - | - | - | -
2.5t以下 | 積込み･据付け(乱積) | 4個 | 3.0km以下 | 1573.4 | 47.34 | 47.34 | - | - | 35.83 | 35.83 | - | - | - | 16.83 | 16.83 | - | - | - | - | トラック［普通型］ 11t積 | - | - | 運転手（一般） | - | - | - | 軽油 １．２号 パトロール給油 | - | - | - | - | -
2.5t以下 | 積込み･据付け(乱積) | 4個 | 3.5km以下 | 1602.1 | 47.34 | 47.34 | - | - | 35.83 | 35.83 | - | - | - | 16.83 | 16.83 | - | - | - | - | トラック［普通型］ 11t積 | - | - | 運転手（一般） | - | - | - | 軽油 １．２号 パトロール給油 | - | - | - | - | -
2.5t以下 | 積込み･据付け(乱積) | 4個 | 4.0km以下 | 1660.8 | 47.34 | 47.34 | - | - | 35.83 | 35.83 | - | - | - | 16.83 | 16.83 | - | - | - | - | トラック［普通型］ 11t積 | - | - | 運転手（一般） | - | - | - | 軽油 １．２号 パトロール給油 | - | - | - | - | -
2.5t以下 | 積込み･据付け(乱積) | 4個 | 4.5km以下 | 1690.2 | 47.34 | 47.34 | - | - | 35.83 | 35.83 | - | - | - | 16.83 | 16.83 | - | - | - | - | トラック［普通型］ 11t積 | - | - | 運転手（一般） | - | - | - | 軽油 １．２号 パトロール給油 | - | - | - | - | -
2.5t以下 | 積込み･据付け(乱積) | 4個 | 5.0km以下 | 1748.3 | 47.34 | 47.34 | - | - | 35.83 | 35.83 | - | - | - | 16.83 | 16.83 | - | - | - | - | トラック［普通型］ 11t積 | - | - | 運転手（一般） | - | - | - | 軽油 １．２号 パトロール給油 | - | - | - | - | -
2.5t以下 | 積込み･据付け(乱積) | 4個 | 5.5km以下 | 1806.3 | 47.34 | 47.34 | - | - | 35.83 | 35.83 | - | - | - | 16.83 | 16.83 | - | - | - | - | トラック［普通型］ 11t積 | - | - | 運転手（一般） | - | - | - | 軽油 １．２号 パトロール給油 | - | - | - | - | -
2.5t以下 | 積込み･据付け(乱積) | 4個 | 6.0km以下 | 1835.7 | 47.34 | 47.34 | - | - | 35.83 | 35.83 | - | - | - | 16.83 | 16.83 | - | - | - | - | トラック［普通型］ 11t積 | - | - | 運転手（一般） | - | - | - | 軽油 １．２号 パトロール給油 | - | - | - | - | -
2.5t以下 | 積込み･据付け(乱積) | 4個 | 6.5km以下 | 1894.4 | 47.34 | 47.34 | - | - | 35.83 | 35.83 | - | - | - | 16.83 | 16.83 | - | - | - | - | トラック［普通型］ 11t積 | - | - | 運転手（一般） | - | - | - | 軽油 １．２号 パトロール給油 | - | - | - | - | -
2.5t以下 | 積込み･据付け(乱積) | 4個 | 7.0km以下 | 1952.4 | 47.34 | 47.34 | - | - | 35.83 | 35.83 | - | - | - | 16.83 | 16.83 | - | - | - | - | トラック［普通型］ 11t積 | - | - | 運転手（一般） | - | - | - | 軽油 １．２号 パトロール給油 | - | - | - | - | -
2.5t以下 | 積込み･据付け(乱積) | 4個 | 7.5km以下 | 1981.8 | 47.34 | 47.34 | - | - | 35.83 | 35.83 | - | - | - | 16.83 | 16.83 | - | - | - | - | トラック［普通型］ 11t積 | - | - | 運転手（一般） | - | - | - | 軽油 １．２号 パトロール給油 | - | - | - | - | -
2.5t以下 | 積込み･据付け(乱積) | 4個 | 8.5km以下 | 2010.5 | 47.34 | 47.34 | - | - | 35.83 | 35.83 | - | - | - | 16.83 | 16.83 | - | - | - | - | トラック［普通型］ 11t積 | - | - | 運転手（一般） | - | - | - | 軽油 １．２号 パトロール給油 | - | - | - | - | -
2.5t以下 | 積込み･据付け(乱積) | 4個 | 9.5km以下 | 2097.9 | 47.34 | 47.34 | - | - | 35.83 | 35.83 | - | - | - | 16.83 | 16.83 | - | - | - | - | トラック［普通型］ 11t積 | - | - | 運転手（一般） | - | - | - | 軽油 １．２号 パトロール給油 | - | - | - | - | -
2.5t以下 | 積込み･据付け(乱積) | 4個 | 10.5km以下 | 2185.3 | 47.34 | 47.34 | - | - | 35.83 | 35.83 | - | - | - | 16.83 | 16.83 | - | - | - | - | トラック［普通型］ 11t積 | - | - | 運転手（一般） | - | - | - | 軽油 １．２号 パトロール給油 | - | - | - | - | -
2.5t以下 | 積込み･据付け(乱積) | 4個 | 11.5km以下 | 2302.1 | 47.34 | 47.34 | - | - | 35.83 | 35.83 | - | - | - | 16.83 | 16.83 | - | - | - | - | トラック［普通型］ 11t積 | - | - | 運転手（一般） | - | - | - | 軽油 １．２号 パトロール給油 | - | - | - | - | -
2.5t以下 | 積込み･据付け(乱積) | 4個 | 12.5km以下 | 2388.8 | 47.34 | 47.34 | - | - | 35.83 | 35.83 | - | - | - | 16.83 | 16.83 | - | - | - | - | トラック［普通型］ 11t積 | - | - | 運転手（一般） | - | - | - | 軽油 １．２号 パトロール給油 | - | - | - | - | -
2.5t以下 | 積込み･据付け(乱積) | 4個 | 14.0km以下 | 2476.2 | 47.34 | 47.34 | - | - | 35.83 | 35.83 | - | - | - | 16.83 | 16.83 | - | - | - | - | トラック［普通型］ 11t積 | - | - | 運転手（一般） | - | - | - | 軽油 １．２号 パトロール給油 | - | - | - | - | -
2.5t以下 | 積込み･据付け(乱積) | 4個 | 15.0km以下 | 2622.4 | 47.34 | 47.34 | - | - | 35.83 | 35.83 | - | - | - | 16.83 | 16.83 | - | - | - | - | トラック［普通型］ 11t積 | - | - | 運転手（一般） | - | - | - | 軽油 １．２号 パトロール給油 | - | - | - | - | -
2.5t以下 | 積込み･据付け(乱積) | 5個 | 0.5km以下 | 1328.7 | 47.34 | 47.34 | - | - | 35.83 | 35.83 | - | - | - | 16.83 | 16.83 | - | - | - | - | トラック［普通型］ 11t積 | - | - | 運転手（一般） | - | - | - | 軽油 １．２号 パトロール給油 | - | - | - | - | -
2.5t以下 | 積込み･据付け(乱積) | 5個 | 1.0km以下 | 1351.7 | 47.34 | 47.34 | - | - | 35.83 | 35.83 | - | - | - | 16.83 | 16.83 | - | - | - | - | トラック［普通型］ 11t積 | - | - | 運転手（一般） | - | - | - | 軽油 １．２号 パトロール給油 | - | - | - | - | -
2.5t以下 | 積込み･据付け(乱積) | 5個 | 1.5km以下 | 1398.6 | 47.34 | 47.34 | - | - | 35.83 | 35.83 | - | - | - | 16.83 | 16.83 | - | - | - | - | トラック［普通型］ 11t積 | - | - | 運転手（一般） | - | - | - | 軽油 １．２号 パトロール給油 | - | - | - | - | -
2.5t以下 | 積込み･据付け(乱積) | 5個 | 2.0km以下 | 1421.7 | 47.34 | 47.34 | - | - | 35.83 | 35.83 | - | - | - | 16.83 | 16.83 | - | - | - | - | トラック［普通型］ 11t積 | - | - | 運転手（一般） | - | - | - | 軽油 １．２号 パトロール給油 | - | - | - | - | -
2.5t以下 | 積込み･据付け(乱積) | 5個 | 2.5km以下 | 1468.5 | 47.34 | 47.34 | - | - | 35.83 | 35.83 | - | - | - | 16.83 | 16.83 | - | - | - | - | トラック［普通型］ 11t積 | - | - | 運転手（一般） | - | - | - | 軽油 １．２号 パトロール給油 | - | - | - | - | -
2.5t以下 | 積込み･据付け(乱積) | 5個 | 3.0km以下 | 1515.4 | 47.34 | 47.34 | - | - | 35.83 | 35.83 | - | - | - | 16.83 | 16.83 | - | - | - | - | トラック［普通型］ 11t積 | - | - | 運転手（一般） | - | - | - | 軽油 １．２号 パトロール給油 | - | - | - | - | -
2.5t以下 | 積込み･据付け(乱積) | 5個 | 3.5km以下 | 1538.5 | 47.34 | 47.34 | - | - | 35.83 | 35.83 | - | - | - | 16.83 | 16.83 | - | - | - | - | トラック［普通型］ 11t積 | - | - | 運転手（一般） | - | - | - | 軽油 １．２号 パトロール給油 | - | - | - | - | -
2.5t以下 | 積込み･据付け(乱積) | 5個 | 4.0km以下 | 1585.3 | 47.34 | 47.34 | - | - | 35.83 | 35.83 | - | - | - | 16.83 | 16.83 | - | - | - | - | トラック［普通型］ 11t積 | - | - | 運転手（一般） | - | - | - | 軽油 １．２号 パトロール給油 | - | - | - | - | -
2.5t以下 | 積込み･据付け(乱積) | 5個 | 4.5km以下 | 1608.4 | 47.34 | 47.34 | - | - | 35.83 | 35.83 | - | - | - | 16.83 | 16.83 | - | - | - | - | トラック［普通型］ 11t積 | - | - | 運転手（一般） | - | - | - | 軽油 １．２号 パトロール給油 | - | - | - | - | -
2.5t以下 | 積込み･据付け(乱積) | 5個 | 5.0km以下 | 1655.2 | 47.34 | 47.34 | - | - | 35.83 | 35.83 | - | - | - | 16.83 | 16.83 | - | - | - | - | トラック［普通型］ 11t積 | - | - | 運転手（一般） | - | - | - | 軽油 １．２号 パトロール給油 | - | - | - | - | -
2.5t以下 | 積込み･据付け(乱積) | 5個 | 5.5km以下 | 1701.4 | 47.34 | 47.34 | - | - | 35.83 | 35.83 | - | - | - | 16.83 | 16.83 | - | - | - | - | トラック［普通型］ 11t積 | - | - | 運転手（一般） | - | - | - | 軽油 １．２号 パトロール給油 | - | - | - | - | -
2.5t以下 | 積込み･据付け(乱積) | 5個 | 6.0km以下 | 1725.2 | 47.34 | 47.34 | - | - | 35.83 | 35.83 | - | - | - | 16.83 | 16.83 | - | - | - | - | トラック［普通型］ 11t積 | - | - | 運転手（一般） | - | - | - | 軽油 １．２号 パトロール給油 | - | - | - | - | -
2.5t以下 | 積込み･据付け(乱積) | 5個 | 6.5km以下 | 1772 | 47.34 | 47.34 | - | - | 35.83 | 35.83 | - | - | - | 16.83 | 16.83 | - | - | - | - | トラック［普通型］ 11t積 | - | - | 運転手（一般） | - | - | - | 軽油 １．２号 パトロール給油 | - | - | - | - | -
2.5t以下 | 積込み･据付け(乱積) | 5個 | 7.0km以下 | 1818.2 | 47.34 | 47.34 | - | - | 35.83 | 35.83 | - | - | - | 16.83 | 16.83 | - | - | - | - | トラック［普通型］ 11t積 | - | - | 運転手（一般） | - | - | - | 軽油 １．２号 パトロール給油 | - | - | - | - | -
2.5t以下 | 積込み･据付け(乱積) | 5個 | 7.5km以下 | 1842 | 47.34 | 47.34 | - | - | 35.83 | 35.83 | - | - | - | 16.83 | 16.83 | - | - | - | - | トラック［普通型］ 11t積 | - | - | 運転手（一般） | - | - | - | 軽油 １．２号 パトロール給油 | - | - | - | - | -
2.5t以下 | 積込み･据付け(乱積) | 5個 | 8.5km以下 | 1865 | 47.34 | 47.34 | - | - | 35.83 | 35.83 | - | - | - | 16.83 | 16.83 | - | - | - | - | トラック［普通型］ 11t積 | - | - | 運転手（一般） | - | - | - | 軽油 １．２号 パトロール給油 | - | - | - | - | -
2.5t以下 | 積込み･据付け(乱積) | 5個 | 9.5km以下 | 1935 | 47.34 | 47.34 | - | - | 35.83 | 35.83 | - | - | - | 16.83 | 16.83 | - | - | - | - | トラック［普通型］ 11t積 | - | - | 運転手（一般） | - | - | - | 軽油 １．２号 パトロール給油 | - | - | - | - | -
2.5t以下 | 積込み･据付け(乱積) | 5個 | 10.5km以下 | 2004.9 | 47.34 | 47.34 | - | - | 35.83 | 35.83 | - | - | - | 16.83 | 16.83 | - | - | - | - | トラック［普通型］ 11t積 | - | - | 運転手（一般） | - | - | - | 軽油 １．２号 パトロール給油 | - | - | - | - | -
2.5t以下 | 積込み･据付け(乱積) | 5個 | 11.5km以下 | 2097.9 | 47.34 | 47.34 | - | - | 35.83 | 35.83 | - | - | - | 16.83 | 16.83 | - | - | - | - | トラック［普通型］ 11t積 | - | - | 運転手（一般） | - | - | - | 軽油 １．２号 パトロール給油 | - | - | - | - | -
2.5t以下 | 積込み･据付け(乱積) | 5個 | 12.5km以下 | 2167.8 | 47.34 | 47.34 | - | - | 35.83 | 35.83 | - | - | - | 16.83 | 16.83 | - | - | - | - | トラック［普通型］ 11t積 | - | - | 運転手（一般） | - | - | - | 軽油 １．２号 パトロール給油 | - | - | - | - | -
2.5t以下 | 積込み･据付け(乱積) | 5個 | 14.0km以下 | 2237.8 | 47.34 | 47.34 | - | - | 35.83 | 35.83 | - | - | - | 16.83 | 16.83 | - | - | - | - | トラック［普通型］ 11t積 | - | - | 運転手（一般） | - | - | - | 軽油 １．２号 パトロール給油 | - | - | - | - | -
2.5t以下 | 積込み･据付け(乱積) | 5個 | 15.0km以下 | 2354.5 | 47.34 | 47.34 | - | - | 35.83 | 35.83 | - | - | - | 16.83 | 16.83 | - | - | - | - | トラック［普通型］ 11t積 | - | - | 運転手（一般） | - | - | - | 軽油 １．２号 パトロール給油 | - | - | - | - | -
2.5t以下 | 積込み･据付け(乱積) | 6個 | 0.5km以下 | 1321 | 47.34 | 47.34 | - | - | 35.83 | 35.83 | - | - | - | 16.83 | 16.83 | - | - | - | - | トラック［普通型］ 11t積 | - | - | 運転手（一般） | - | - | - | 軽油 １．２号 パトロール給油 | - | - | - | - | -
2.5t以下 | 積込み･据付け(乱積) | 6個 | 1.0km以下 | 1340.6 | 47.34 | 47.34 | - | - | 35.83 | 35.83 | - | - | - | 16.83 | 16.83 | - | - | - | - | トラック［普通型］ 11t積 | - | - | 運転手（一般） | - | - | - | 軽油 １．２号 パトロール給油 | - | - | - | - | -
2.5t以下 | 積込み･据付け(乱積) | 6個 | 1.5km以下 | 1379 | 47.34 | 47.34 | - | - | 35.83 | 35.83 | - | - | - | 16.83 | 16.83 | - | - | - | - | トラック［普通型］ 11t積 | - | - | 運転手（一般） | - | - | - | 軽油 １．２号 パトロール給油 | - | - | - | - | -
2.5t以下 | 積込み･据付け(乱積) | 6個 | 2.0km以下 | 1398.6 | 47.34 | 47.34 | - | - | 35.83 | 35.83 | - | - | - | 16.83 | 16.83 | - | - | - | - | トラック［普通型］ 11t積 | - | - | 運転手（一般） | - | - | - | 軽油 １．２号 パトロール給油 | - | - | - | - | -
2.5t以下 | 積込み･据付け(乱積) | 6個 | 2.5km以下 | 1437.1 | 47.34 | 47.34 | - | - | 35.83 | 35.83 | - | - | - | 16.83 | 16.83 | - | - | - | - | トラック［普通型］ 11t積 | - | - | 運転手（一般） | - | - | - | 軽油 １．２号 パトロール給油 | - | - | - | - | -
2.5t以下 | 積込み･据付け(乱積) | 6個 | 3.0km以下 | 1476.2 | 47.34 | 47.34 | - | - | 35.83 | 35.83 | - | - | - | 16.83 | 16.83 | - | - | - | - | トラック［普通型］ 11t積 | - | - | 運転手（一般） | - | - | - | 軽油 １．２号 パトロール給油 | - | - | - | - | -
2.5t以下 | 積込み･据付け(乱積) | 6個 | 3.5km以下 | 1495.8 | 47.34 | 47.34 | - | - | 35.83 | 35.83 | - | - | - | 16.83 | 16.83 | - | - | - | - | トラック［普通型］ 11t積 | - | - | 運転手（一般） | - | - | - | 軽油 １．２号 パトロール給油 | - | - | - | - | -
2.5t以下 | 積込み･据付け(乱積) | 6個 | 4.0km以下 | 1534.3 | 47.34 | 47.34 | - | - | 35.83 | 35.83 | - | - | - | 16.83 | 16.83 | - | - | - | - | トラック［普通型］ 11t積 | - | - | 運転手（一般） | - | - | - | 軽油 １．２号 パトロール給油 | - | - | - | - | -
2.5t以下 | 積込み･据付け(乱積) | 6個 | 4.5km以下 | 1553.8 | 47.34 | 47.34 | - | - | 35.83 | 35.83 | - | - | - | 16.83 | 16.83 | - | - | - | - | トラック［普通型］ 11t積 | - | - | 運転手（一般） | - | - | - | 軽油 １．２号 パトロール給油 | - | - | - | - | -
2.5t以下 | 積込み･据付け(乱積) | 6個 | 5.0km以下 | 1593 | 47.34 | 47.34 | - | - | 35.83 | 35.83 | - | - | - | 16.83 | 16.83 | - | - | - | - | トラック［普通型］ 11t積 | - | - | 運転手（一般） | - | - | - | 軽油 １．２号 パトロール給油 | - | - | - | - | -
2.5t以下 | 積込み･据付け(乱積) | 6個 | 5.5km以下 | 1631.5 | 47.34 | 47.34 | - | - | 35.83 | 35.83 | - | - | - | 16.83 | 16.83 | - | - | - | - | トラック［普通型］ 11t積 | - | - | 運転手（一般） | - | - | - | 軽油 １．２号 パトロール給油 | - | - | - | - | -
2.5t以下 | 積込み･据付け(乱積) | 6個 | 6.0km以下 | 1651 | 47.34 | 47.34 | - | - | 35.83 | 35.83 | - | - | - | 16.83 | 16.83 | - | - | - | - | トラック［普通型］ 11t積 | - | - | 運転手（一般） | - | - | - | 軽油 １．２号 パトロール給油 | - | - | - | - | -
2.5t以下 | 積込み･据付け(乱積) | 6個 | 6.5km以下 | 1690.2 | 47.34 | 47.34 | - | - | 35.83 | 35.83 | - | - | - | 16.83 | 16.83 | - | - | - | - | トラック［普通型］ 11t積 | - | - | 運転手（一般） | - | - | - | 軽油 １．２号 パトロール給油 | - | - | - | - | -
2.5t以下 | 積込み･据付け(乱積) | 6個 | 7.0km以下 | 1728.7 | 47.34 | 47.34 | - | - | 35.83 | 35.83 | - | - | - | 16.83 | 16.83 | - | - | - | - | トラック［普通型］ 11t積 | - | - | 運転手（一般） | - | - | - | 軽油 １．２号 パトロール給油 | - | - | - | - | -
2.5t以下 | 積込み･据付け(乱積) | 6個 | 7.5km以下 | 1748.3 | 47.34 | 47.34 | - | - | 35.83 | 35.83 | - | - | - | 16.83 | 16.83 | - | - | - | - | トラック［普通型］ 11t積 | - | - | 運転手（一般） | - | - | - | 軽油 １．２号 パトロール給油 | - | - | - | - | -
2.5t以下 | 積込み･据付け(乱積) | 6個 | 8.5km以下 | 1767.8 | 47.34 | 47.34 | - | - | 35.83 | 35.83 | - | - | - | 16.83 | 16.83 | - | - | - | - | トラック［普通型］ 11t積 | - | - | 運転手（一般） | - | - | - | 軽油 １．２号 パトロール給油 | - | - | - | - | -
2.5t以下 | 積込み･据付け(乱積) | 6個 | 9.5km以下 | 1825.9 | 47.34 | 47.34 | - | - | 35.83 | 35.83 | - | - | - | 16.83 | 16.83 | - | - | - | - | トラック［普通型］ 11t積 | - | - | 運転手（一般） | - | - | - | 軽油 １．２号 パトロール給油 | - | - | - | - | -
2.5t以下 | 積込み･据付け(乱積) | 6個 | 10.5km以下 | 1884.6 | 47.34 | 47.34 | - | - | 35.83 | 35.83 | - | - | - | 16.83 | 16.83 | - | - | - | - | トラック［普通型］ 11t積 | - | - | 運転手（一般） | - | - | - | 軽油 １．２号 パトロール給油 | - | - | - | - | -
2.5t以下 | 積込み･据付け(乱積) | 6個 | 11.5km以下 | 1962.2 | 47.34 | 47.34 | - | - | 35.83 | 35.83 | - | - | - | 16.83 | 16.83 | - | - | - | - | トラック［普通型］ 11t積 | - | - | 運転手（一般） | - | - | - | 軽油 １．２号 パトロール給油 | - | - | - | - | -
2.5t以下 | 積込み･据付け(乱積) | 6個 | 12.5km以下 | 2020.3 | 47.34 | 47.34 | - | - | 35.83 | 35.83 | - | - | - | 16.83 | 16.83 | - | - | - | - | トラック［普通型］ 11t積 | - | - | 運転手（一般） | - | - | - | 軽油 １．２号 パトロール給油 | - | - | - | - | -
2.5t以下 | 積込み･据付け(乱積) | 6個 | 14.0km以下 | 2079 | 47.34 | 47.34 | - | - | 35.83 | 35.83 | - | - | - | 16.83 | 16.83 | - | - | - | - | トラック［普通型］ 11t積 | - | - | 運転手（一般） | - | - | - | 軽油 １．２号 パトロール給油 | - | - | - | - | -
2.5t以下 | 積込み･据付け(乱積) | 6個 | 15.0km以下 | 2175.5 | 47.34 | 47.34 | - | - | 35.83 | 35.83 | - | - | - | 16.83 | 16.83 | - | - | - | - | トラック［普通型］ 11t積 | - | - | 運転手（一般） | - | - | - | 軽油 １．２号 パトロール給油 | - | - | - | - | -
2.5t以下 | 積込み･据付け(乱積) | 7個 | 0.5km以下 | 1315.4 | 47.34 | 47.34 | - | - | 35.83 | 35.83 | - | - | - | 16.83 | 16.83 | - | - | - | - | トラック［普通型］ 11t積 | - | - | 運転手（一般） | - | - | - | 軽油 １．２号 パトロール給油 | - | - | - | - | -
2.5t以下 | 積込み･据付け(乱積) | 7個 | 1.0km以下 | 1332.2 | 47.34 | 47.34 | - | - | 35.83 | 35.83 | - | - | - | 16.83 | 16.83 | - | - | - | - | トラック［普通型］ 11t積 | - | - | 運転手（一般） | - | - | - | 軽油 １．２号 パトロール給油 | - | - | - | - | -
2.5t以下 | 積込み･据付け(乱積) | 7個 | 1.5km以下 | 1365 | 47.34 | 47.34 | - | - | 35.83 | 35.83 | - | - | - | 16.83 | 16.83 | - | - | - | - | トラック［普通型］ 11t積 | - | - | 運転手（一般） | - | - | - | 軽油 １．２号 パトロール給油 | - | - | - | - | -
2.5t以下 | 積込み･据付け(乱積) | 7個 | 2.0km以下 | 1381.8 | 47.34 | 47.34 | - | - | 35.83 | 35.83 | - | - | - | 16.83 | 16.83 | - | - | - | - | トラック［普通型］ 11t積 | - | - | 運転手（一般） | - | - | - | 軽油 １．２号 パトロール給油 | - | - | - | - | -
2.5t以下 | 積込み･据付け(乱積) | 7個 | 2.5km以下 | 1415.4 | 47.34 | 47.34 | - | - | 35.83 | 35.83 | - | - | - | 16.83 | 16.83 | - | - | - | - | トラック［普通型］ 11t積 | - | - | 運転手（一般） | - | - | - | 軽油 １．２号 パトロール給油 | - | - | - | - | -
2.5t以下 | 積込み･据付け(乱積) | 7個 | 3.0km以下 | 1448.3 | 47.34 | 47.34 | - | - | 35.83 | 35.83 | - | - | - | 16.83 | 16.83 | - | - | - | - | トラック［普通型］ 11t積 | - | - | 運転手（一般） | - | - | - | 軽油 １．２号 パトロール給油 | - | - | - | - | -
2.5t以下 | 積込み･据付け(乱積) | 7個 | 3.5km以下 | 1465 | 47.34 | 47.34 | - | - | 35.83 | 35.83 | - | - | - | 16.83 | 16.83 | - | - | - | - | トラック［普通型］ 11t積 | - | - | 運転手（一般） | - | - | - | 軽油 １．２号 パトロール給油 | - | - | - | - | -
2.5t以下 | 積込み･据付け(乱積) | 7個 | 4.0km以下 | 1498.6 | 47.34 | 47.34 | - | - | 35.83 | 35.83 | - | - | - | 16.83 | 16.83 | - | - | - | - | トラック［普通型］ 11t積 | - | - | 運転手（一般） | - | - | - | 軽油 １．２号 パトロール給油 | - | - | - | - | -
2.5t以下 | 積込み･据付け(乱積) | 7個 | 4.5km以下 | 1515.4 | 47.34 | 47.34 | - | - | 35.83 | 35.83 | - | - | - | 16.83 | 16.83 | - | - | - | - | トラック［普通型］ 11t積 | - | - | 運転手（一般） | - | - | - | 軽油 １．２号 パトロール給油 | - | - | - | - | -
2.5t以下 | 積込み･据付け(乱積) | 7個 | 5.0km以下 | 1548.3 | 47.34 | 47.34 | - | - | 35.83 | 35.83 | - | - | - | 16.83 | 16.83 | - | - | - | - | トラック［普通型］ 11t積 | - | - | 運転手（一般） | - | - | - | 軽油 １．２号 パトロール給油 | - | - | - | - | -
2.5t以下 | 積込み･据付け(乱積) | 7個 | 5.5km以下 | 1581.8 | 47.34 | 47.34 | - | - | 35.83 | 35.83 | - | - | - | 16.83 | 16.83 | - | - | - | - | トラック［普通型］ 11t積 | - | - | 運転手（一般） | - | - | - | 軽油 １．２号 パトロール給油 | - | - | - | - | -
2.5t以下 | 積込み･据付け(乱積) | 7個 | 6.0km以下 | 1598.6 | 47.34 | 47.34 | - | - | 35.83 | 35.83 | - | - | - | 16.83 | 16.83 | - | - | - | - | トラック［普通型］ 11t積 | - | - | 運転手（一般） | - | - | - | 軽油 １．２号 パトロール給油 | - | - | - | - | -
2.5t以下 | 積込み･据付け(乱積) | 7個 | 6.5km以下 | 1631.5 | 47.34 | 47.34 | - | - | 35.83 | 35.83 | - | - | - | 16.83 | 16.83 | - | - | - | - | トラック［普通型］ 11t積 | - | - | 運転手（一般） | - | - | - | 軽油 １．２号 パトロール給油 | - | - | - | - | -
2.5t以下 | 積込み･据付け(乱積) | 7個 | 7.0km以下 | 1665 | 47.34 | 47.34 | - | - | 35.83 | 35.83 | - | - | - | 16.83 | 16.83 | - | - | - | - | トラック［普通型］ 11t積 | - | - | 運転手（一般） | - | - | - | 軽油 １．２号 パトロール給油 | - | - | - | - | -
2.5t以下 | 積込み･据付け(乱積) | 7個 | 7.5km以下 | 1681.8 | 47.34 | 47.34 | - | - | 35.83 | 35.83 | - | - | - | 16.83 | 16.83 | - | - | - | - | トラック［普通型］ 11t積 | - | - | 運転手（一般） | - | - | - | 軽油 １．２号 パトロール給油 | - | - | - | - | -
2.5t以下 | 積込み･据付け(乱積) | 7個 | 8.5km以下 | 1697.9 | 47.34 | 47.34 | - | - | 35.83 | 35.83 | - | - | - | 16.83 | 16.83 | - | - | - | - | トラック［普通型］ 11t積 | - | - | 運転手（一般） | - | - | - | 軽油 １．２号 パトロール給油 | - | - | - | - | -
2.5t以下 | 積込み･据付け(乱積) | 7個 | 9.5km以下 | 1748.3 | 47.34 | 47.34 | - | - | 35.83 | 35.83 | - | - | - | 16.83 | 16.83 | - | - | - | - | トラック［普通型］ 11t積 | - | - | 運転手（一般） | - | - | - | 軽油 １．２号 パトロール給油 | - | - | - | - | -
2.5t以下 | 積込み･据付け(乱積) | 7個 | 10.5km以下 | 1797.9 | 47.34 | 47.34 | - | - | 35.83 | 35.83 | - | - | - | 16.83 | 16.83 | - | - | - | - | トラック［普通型］ 11t積 | - | - | 運転手（一般） | - | - | - | 軽油 １．２号 パトロール給油 | - | - | - | - | -
2.5t以下 | 積込み･据付け(乱積) | 7個 | 11.5km以下 | 1865 | 47.34 | 47.34 | - | - | 35.83 | 35.83 | - | - | - | 16.83 | 16.83 | - | - | - | - | トラック［普通型］ 11t積 | - | - | 運転手（一般） | - | - | - | 軽油 １．２号 パトロール給油 | - | - | - | - | -
2.5t以下 | 積込み･据付け(乱積) | 7個 | 12.5km以下 | 1914.7 | 47.34 | 47.34 | - | - | 35.83 | 35.83 | - | - | - | 16.83 | 16.83 | - | - | - | - | トラック［普通型］ 11t積 | - | - | 運転手（一般） | - | - | - | 軽油 １．２号 パトロール給油 | - | - | - | - | -
2.5t以下 | 積込み･据付け(乱積) | 7個 | 14.0km以下 | 1965 | 47.34 | 47.34 | - | - | 35.83 | 35.83 | - | - | - | 16.83 | 16.83 | - | - | - | - | トラック［普通型］ 11t積 | - | - | 運転手（一般） | - | - | - | 軽油 １．２号 パトロール給油 | - | - | - | - | -
2.5t以下 | 積込み･据付け(乱積) | 7個 | 15.0km以下 | 2047.6 | 47.34 | 47.34 | - | - | 35.83 | 35.83 | - | - | - | 16.83 | 16.83 | - | - | - | - | トラック［普通型］ 11t積 | - | - | 運転手（一般） | - | - | - | 軽油 １．２号 パトロール給油 | - | - | - | - | -
2.5t以下 | 積込み･据付け(乱積) | 8個 | 0.5km以下 | 1311.2 | 47.34 | 47.34 | - | - | 35.83 | 35.83 | - | - | - | 16.83 | 16.83 | - | - | - | - | トラック［普通型］ 11t積 | - | - | 運転手（一般） | - | - | - | 軽油 １．２号 パトロール給油 | - | - | - | - | -
2.5t以下 | 積込み･据付け(乱積) | 8個 | 1.0km以下 | 1325.9 | 47.34 | 47.34 | - | - | 35.83 | 35.83 | - | - | - | 16.83 | 16.83 | - | - | - | - | トラック［普通型］ 11t積 | - | - | 運転手（一般） | - | - | - | 軽油 １．２号 パトロール給油 | - | - | - | - | -
2.5t以下 | 積込み･据付け(乱積) | 8個 | 1.5km以下 | 1355.2 | 47.34 | 47.34 | - | - | 35.83 | 35.83 | - | - | - | 16.83 | 16.83 | - | - | - | - | トラック［普通型］ 11t積 | - | - | 運転手（一般） | - | - | - | 軽油 １．２号 パトロール給油 | - | - | - | - | -
2.5t以下 | 積込み･据付け(乱積) | 8個 | 2.0km以下 | 1369.2 | 47.34 | 47.34 | - | - | 35.83 | 35.83 | - | - | - | 16.83 | 16.83 | - | - | - | - | トラック［普通型］ 11t積 | - | - | 運転手（一般） | - | - | - | 軽油 １．２号 パトロール給油 | - | - | - | - | -
2.5t以下 | 積込み･据付け(乱積) | 8個 | 2.5km以下 | 1398.6 | 47.34 | 47.34 | - | - | 35.83 | 35.83 | - | - | - | 16.83 | 16.83 | - | - | - | - | トラック［普通型］ 11t積 | - | - | 運転手（一般） | - | - | - | 軽油 １．２号 パトロール給油 | - | - | - | - | -
2.5t以下 | 積込み･据付け(乱積) | 8個 | 3.0km以下 | 1428 | 47.34 | 47.34 | - | - | 35.83 | 35.83 | - | - | - | 16.83 | 16.83 | - | - | - | - | トラック［普通型］ 11t積 | - | - | 運転手（一般） | - | - | - | 軽油 １．２号 パトロール給油 | - | - | - | - | -
2.5t以下 | 積込み･据付け(乱積) | 8個 | 3.5km以下 | 1442.7 | 47.34 | 47.34 | - | - | 35.83 | 35.83 | - | - | - | 16.83 | 16.83 | - | - | - | - | トラック［普通型］ 11t積 | - | - | 運転手（一般） | - | - | - | 軽油 １．２号 パトロール給油 | - | - | - | - | -
2.5t以下 | 積込み･据付け(乱積) | 8個 | 4.0km以下 | 1471.3 | 47.34 | 47.34 | - | - | 35.83 | 35.83 | - | - | - | 16.83 | 16.83 | - | - | - | - | トラック［普通型］ 11t積 | - | - | 運転手（一般） | - | - | - | 軽油 １．２号 パトロール給油 | - | - | - | - | -
2.5t以下 | 積込み･据付け(乱積) | 8個 | 4.5km以下 | 1486 | 47.34 | 47.34 | - | - | 35.83 | 35.83 | - | - | - | 16.83 | 16.83 | - | - | - | - | トラック［普通型］ 11t積 | - | - | 運転手（一般） | - | - | - | 軽油 １．２号 パトロール給油 | - | - | - | - | -
2.5t以下 | 積込み･据付け(乱積) | 8個 | 5.0km以下 | 1515.4 | 47.34 | 47.34 | - | - | 35.83 | 35.83 | - | - | - | 16.83 | 16.83 | - | - | - | - | トラック［普通型］ 11t積 | - | - | 運転手（一般） | - | - | - | 軽油 １．２号 パトロール給油 | - | - | - | - | -
2.5t以下 | 積込み･据付け(乱積) | 8個 | 5.5km以下 | 1544.1 | 47.34 | 47.34 | - | - | 35.83 | 35.83 | - | - | - | 16.83 | 16.83 | - | - | - | - | トラック［普通型］ 11t積 | - | - | 運転手（一般） | - | - | - | 軽油 １．２号 パトロール給油 | - | - | - | - | -
2.5t以下 | 積込み･据付け(乱積) | 8個 | 6.0km以下 | 1558.7 | 47.34 | 47.34 | - | - | 35.83 | 35.83 | - | - | - | 16.83 | 16.83 | - | - | - | - | トラック［普通型］ 11t積 | - | - | 運転手（一般） | - | - | - | 軽油 １．２号 パトロール給油 | - | - | - | - | -
2.5t以下 | 積込み･据付け(乱積) | 8個 | 6.5km以下 | 1588.1 | 47.34 | 47.34 | - | - | 35.83 | 35.83 | - | - | - | 16.83 | 16.83 | - | - | - | - | トラック［普通型］ 11t積 | - | - | 運転手（一般） | - | - | - | 軽油 １．２号 パトロール給油 | - | - | - | - | -
2.5t以下 | 積込み･据付け(乱積) | 8個 | 7.0km以下 | 1617.5 | 47.34 | 47.34 | - | - | 35.83 | 35.83 | - | - | - | 16.83 | 16.83 | - | - | - | - | トラック［普通型］ 11t積 | - | - | 運転手（一般） | - | - | - | 軽油 １．２号 パトロール給油 | - | - | - | - | -
2.5t以下 | 積込み･据付け(乱積) | 8個 | 7.5km以下 | 1631.5 | 47.34 | 47.34 | - | - | 35.83 | 35.83 | - | - | - | 16.83 | 16.83 | - | - | - | - | トラック［普通型］ 11t積 | - | - | 運転手（一般） | - | - | - | 軽油 １．２号 パトロール給油 | - | - | - | - | -
2.5t以下 | 積込み･据付け(乱積) | 8個 | 8.5km以下 | 1646.2 | 47.34 | 47.34 | - | - | 35.83 | 35.83 | - | - | - | 16.83 | 16.83 | - | - | - | - | トラック［普通型］ 11t積 | - | - | 運転手（一般） | - | - | - | 軽油 １．２号 パトロール給油 | - | - | - | - | -
2.5t以下 | 積込み･据付け(乱積) | 8個 | 9.5km以下 | 1690.2 | 47.34 | 47.34 | - | - | 35.83 | 35.83 | - | - | - | 16.83 | 16.83 | - | - | - | - | トラック［普通型］ 11t積 | - | - | 運転手（一般） | - | - | - | 軽油 １．２号 パトロール給油 | - | - | - | - | -
2.5t以下 | 積込み･据付け(乱積) | 8個 | 10.5km以下 | 1733.6 | 47.34 | 47.34 | - | - | 35.83 | 35.83 | - | - | - | 16.83 | 16.83 | - | - | - | - | トラック［普通型］ 11t積 | - | - | 運転手（一般） | - | - | - | 軽油 １．２号 パトロール給油 | - | - | - | - | -
2.5t以下 | 積込み･据付け(乱積) | 8個 | 11.5km以下 | 1792.3 | 47.34 | 47.34 | - | - | 35.83 | 35.83 | - | - | - | 16.83 | 16.83 | - | - | - | - | トラック［普通型］ 11t積 | - | - | 運転手（一般） | - | - | - | 軽油 １．２号 パトロール給油 | - | - | - | - | -
2.5t以下 | 積込み･据付け(乱積) | 8個 | 12.5km以下 | 1835.7 | 47.34 | 47.34 | - | - | 35.83 | 35.83 | - | - | - | 16.83 | 16.83 | - | - | - | - | トラック［普通型］ 11t積 | - | - | 運転手（一般） | - | - | - | 軽油 １．２号 パトロール給油 | - | - | - | - | -
2.5t以下 | 積込み･据付け(乱積) | 8個 | 14.0km以下 | 1879 | 47.34 | 47.34 | - | - | 35.83 | 35.83 | - | - | - | 16.83 | 16.83 | - | - | - | - | トラック［普通型］ 11t積 | - | - | 運転手（一般） | - | - | - | 軽油 １．２号 パトロール給油 | - | - | - | - | -
2.5t以下 | 積込み･据付け(乱積) | 8個 | 15.0km以下 | 1952.4 | 47.34 | 47.34 | - | - | 35.83 | 35.83 | - | - | - | 16.83 | 16.83 | - | - | - | - | トラック［普通型］ 11t積 | - | - | 運転手（一般） | - | - | - | 軽油 １．２号 パトロール給油 | - | - | - | - | -
2.5t以下 | 積込み･据付け(乱積) | 9個 | 0.5km以下 | 1307.7 | 47.34 | 47.34 | - | - | 35.83 | 35.83 | - | - | - | 16.83 | 16.83 | - | - | - | - | トラック［普通型］ 11t積 | - | - | 運転手（一般） | - | - | - | 軽油 １．２号 パトロール給油 | - | - | - | - | -
2.5t以下 | 積込み･据付け(乱積) | 9個 | 1.0km以下 | 1321 | 47.34 | 47.34 | - | - | 35.83 | 35.83 | - | - | - | 16.83 | 16.83 | - | - | - | - | トラック［普通型］ 11t積 | - | - | 運転手（一般） | - | - | - | 軽油 １．２号 パトロール給油 | - | - | - | - | -
2.5t以下 | 積込み･据付け(乱積) | 9個 | 1.5km以下 | 1346.9 | 47.34 | 47.34 | - | - | 35.83 | 35.83 | - | - | - | 16.83 | 16.83 | - | - | - | - | トラック［普通型］ 11t積 | - | - | 運転手（一般） | - | - | - | 軽油 １．２号 パトロール給油 | - | - | - | - | -
2.5t以下 | 積込み･据付け(乱積) | 9個 | 2.0km以下 | 1359.4 | 47.34 | 47.34 | - | - | 35.83 | 35.83 | - | - | - | 16.83 | 16.83 | - | - | - | - | トラック［普通型］ 11t積 | - | - | 運転手（一般） | - | - | - | 軽油 １．２号 パトロール給油 | - | - | - | - | -
2.5t以下 | 積込み･据付け(乱積) | 9個 | 2.5km以下 | 1385.3 | 47.34 | 47.34 | - | - | 35.83 | 35.83 | - | - | - | 16.83 | 16.83 | - | - | - | - | トラック［普通型］ 11t積 | - | - | 運転手（一般） | - | - | - | 軽油 １．２号 パトロール給油 | - | - | - | - | -
2.5t以下 | 積込み･据付け(乱積) | 9個 | 3.0km以下 | 1411.9 | 47.34 | 47.34 | - | - | 35.83 | 35.83 | - | - | - | 16.83 | 16.83 | - | - | - | - | トラック［普通型］ 11t積 | - | - | 運転手（一般） | - | - | - | 軽油 １．２号 パトロール給油 | - | - | - | - | -
2.5t以下 | 積込み･据付け(乱積) | 9個 | 3.5km以下 | 1424.5 | 47.34 | 47.34 | - | - | 35.83 | 35.83 | - | - | - | 16.83 | 16.83 | - | - | - | - | トラック［普通型］ 11t積 | - | - | 運転手（一般） | - | - | - | 軽油 １．２号 パトロール給油 | - | - | - | - | -
2.5t以下 | 積込み･据付け(乱積) | 9個 | 4.0km以下 | 1450.3 | 47.34 | 47.34 | - | - | 35.83 | 35.83 | - | - | - | 16.83 | 16.83 | - | - | - | - | トラック［普通型］ 11t積 | - | - | 運転手（一般） | - | - | - | 軽油 １．２号 パトロール給油 | - | - | - | - | -
2.5t以下 | 積込み･据付け(乱積) | 9個 | 4.5km以下 | 1462.9 | 47.34 | 47.34 | - | - | 35.83 | 35.83 | - | - | - | 16.83 | 16.83 | - | - | - | - | トラック［普通型］ 11t積 | - | - | 運転手（一般） | - | - | - | 軽油 １．２号 パトロール給油 | - | - | - | - | -
2.5t以下 | 積込み･据付け(乱積) | 9個 | 5.0km以下 | 1488.8 | 47.34 | 47.34 | - | - | 35.83 | 35.83 | - | - | - | 16.83 | 16.83 | - | - | - | - | トラック［普通型］ 11t積 | - | - | 運転手（一般） | - | - | - | 軽油 １．２号 パトロール給油 | - | - | - | - | -
2.5t以下 | 積込み･据付け(乱積) | 9個 | 5.5km以下 | 1515.4 | 47.34 | 47.34 | - | - | 35.83 | 35.83 | - | - | - | 16.83 | 16.83 | - | - | - | - | トラック［普通型］ 11t積 | - | - | 運転手（一般） | - | - | - | 軽油 １．２号 パトロール給油 | - | - | - | - | -
2.5t以下 | 積込み･据付け(乱積) | 9個 | 6.0km以下 | 1528 | 47.34 | 47.34 | - | - | 35.83 | 35.83 | - | - | - | 16.83 | 16.83 | - | - | - | - | トラック［普通型］ 11t積 | - | - | 運転手（一般） | - | - | - | 軽油 １．２号 パトロール給油 | - | - | - | - | -
2.5t以下 | 積込み･据付け(乱積) | 9個 | 6.5km以下 | 1553.8 | 47.34 | 47.34 | - | - | 35.83 | 35.83 | - | - | - | 16.83 | 16.83 | - | - | - | - | トラック［普通型］ 11t積 | - | - | 運転手（一般） | - | - | - | 軽油 １．２号 パトロール給油 | - | - | - | - | -
2.5t以下 | 積込み･据付け(乱積) | 9個 | 7.0km以下 | 1579.7 | 47.34 | 47.34 | - | - | 35.83 | 35.83 | - | - | - | 16.83 | 16.83 | - | - | - | - | トラック［普通型］ 11t積 | - | - | 運転手（一般） | - | - | - | 軽油 １．２号 パトロール給油 | - | - | - | - | -
2.5t以下 | 積込み･据付け(乱積) | 9個 | 7.5km以下 | 1593 | 47.34 | 47.34 | - | - | 35.83 | 35.83 | - | - | - | 16.83 | 16.83 | - | - | - | - | トラック［普通型］ 11t積 | - | - | 運転手（一般） | - | - | - | 軽油 １．２号 パトロール給油 | - | - | - | - | -
2.5t以下 | 積込み･据付け(乱積) | 9個 | 8.5km以下 | 1605.6 | 47.34 | 47.34 | - | - | 35.83 | 35.83 | - | - | - | 16.83 | 16.83 | - | - | - | - | トラック［普通型］ 11t積 | - | - | 運転手（一般） | - | - | - | 軽油 １．２号 パトロール給油 | - | - | - | - | -
2.5t以下 | 積込み･据付け(乱積) | 9個 | 9.5km以下 | 1644.8 | 47.34 | 47.34 | - | - | 35.83 | 35.83 | - | - | - | 16.83 | 16.83 | - | - | - | - | トラック［普通型］ 11t積 | - | - | 運転手（一般） | - | - | - | 軽油 １．２号 パトロール給油 | - | - | - | - | -
2.5t以下 | 積込み･据付け(乱積) | 9個 | 10.5km以下 | 1683.2 | 47.34 | 47.34 | - | - | 35.83 | 35.83 | - | - | - | 16.83 | 16.83 | - | - | - | - | トラック［普通型］ 11t積 | - | - | 運転手（一般） | - | - | - | 軽油 １．２号 パトロール給油 | - | - | - | - | -
2.5t以下 | 積込み･据付け(乱積) | 9個 | 11.5km以下 | 1735 | 47.34 | 47.34 | - | - | 35.83 | 35.83 | - | - | - | 16.83 | 16.83 | - | - | - | - | トラック［普通型］ 11t積 | - | - | 運転手（一般） | - | - | - | 軽油 １．２号 パトロール給油 | - | - | - | - | -
2.5t以下 | 積込み･据付け(乱積) | 9個 | 12.5km以下 | 1774.1 | 47.34 | 47.34 | - | - | 35.83 | 35.83 | - | - | - | 16.83 | 16.83 | - | - | - | - | トラック［普通型］ 11t積 | - | - | 運転手（一般） | - | - | - | 軽油 １．２号 パトロール給油 | - | - | - | - | -
2.5t以下 | 積込み･据付け(乱積) | 9個 | 14.0km以下 | 1813.3 | 47.34 | 47.34 | - | - | 35.83 | 35.83 | - | - | - | 16.83 | 16.83 | - | - | - | - | トラック［普通型］ 11t積 | - | - | 運転手（一般） | - | - | - | 軽油 １．２号 パトロール給油 | - | - | - | - | -
2.5t以下 | 積込み･据付け(乱積) | 9個 | 15.0km以下 | 1877.6 | 47.34 | 47.34 | - | - | 35.83 | 35.83 | - | - | - | 16.83 | 16.83 | - | - | - | - | トラック［普通型］ 11t積 | - | - | 運転手（一般） | - | - | - | 軽油 １．２号 パトロール給油 | - | - | - | - | -
2.5t以下 | 積込み･据付け(乱積) | 10個 | 0.5km以下 | 1305.6 | 47.34 | 47.34 | - | - | 35.83 | 35.83 | - | - | - | 16.83 | 16.83 | - | - | - | - | トラック［普通型］ 11t積 | - | - | 運転手（一般） | - | - | - | 軽油 １．２号 パトロール給油 | - | - | - | - | -
2.5t以下 | 積込み･据付け(乱積) | 10個 | 1.0km以下 | 1316.8 | 47.34 | 47.34 | - | - | 35.83 | 35.83 | - | - | - | 16.83 | 16.83 | - | - | - | - | トラック［普通型］ 11t積 | - | - | 運転手（一般） | - | - | - | 軽油 １．２号 パトロール給油 | - | - | - | - | -
2.5t以下 | 積込み･据付け(乱積) | 10個 | 1.5km以下 | 1340.6 | 47.34 | 47.34 | - | - | 35.83 | 35.83 | - | - | - | 16.83 | 16.83 | - | - | - | - | トラック［普通型］ 11t積 | - | - | 運転手（一般） | - | - | - | 軽油 １．２号 パトロール給油 | - | - | - | - | -
2.5t以下 | 積込み･据付け(乱積) | 10個 | 2.0km以下 | 1351.7 | 47.34 | 47.34 | - | - | 35.83 | 35.83 | - | - | - | 16.83 | 16.83 | - | - | - | - | トラック［普通型］ 11t積 | - | - | 運転手（一般） | - | - | - | 軽油 １．２号 パトロール給油 | - | - | - | - | -
2.5t以下 | 積込み･据付け(乱積) | 10個 | 2.5km以下 | 1375.5 | 47.34 | 47.34 | - | - | 35.83 | 35.83 | - | - | - | 16.83 | 16.83 | - | - | - | - | トラック［普通型］ 11t積 | - | - | 運転手（一般） | - | - | - | 軽油 １．２号 パトロール給油 | - | - | - | - | -
2.5t以下 | 積込み･据付け(乱積) | 10個 | 3.0km以下 | 1398.6 | 47.34 | 47.34 | - | - | 35.83 | 35.83 | - | - | - | 16.83 | 16.83 | - | - | - | - | トラック［普通型］ 11t積 | - | - | 運転手（一般） | - | - | - | 軽油 １．２号 パトロール給油 | - | - | - | - | -
2.5t以下 | 積込み･据付け(乱積) | 10個 | 3.5km以下 | 1410.5 | 47.34 | 47.34 | - | - | 35.83 | 35.83 | - | - | - | 16.83 | 16.83 | - | - | - | - | トラック［普通型］ 11t積 | - | - | 運転手（一般） | - | - | - | 軽油 １．２号 パトロール給油 | - | - | - | - | -
2.5t以下 | 積込み･据付け(乱積) | 10個 | 4.0km以下 | 1433.6 | 47.34 | 47.34 | - | - | 35.83 | 35.83 | - | - | - | 16.83 | 16.83 | - | - | - | - | トラック［普通型］ 11t積 | - | - | 運転手（一般） | - | - | - | 軽油 １．２号 パトロール給油 | - | - | - | - | -
2.5t以下 | 積込み･据付け(乱積) | 10個 | 4.5km以下 | 1445.5 | 47.34 | 47.34 | - | - | 35.83 | 35.83 | - | - | - | 16.83 | 16.83 | - | - | - | - | トラック［普通型］ 11t積 | - | - | 運転手（一般） | - | - | - | 軽油 １．２号 パトロール給油 | - | - | - | - | -
2.5t以下 | 積込み･据付け(乱積) | 10個 | 5.0km以下 | 1468.5 | 47.34 | 47.34 | - | - | 35.83 | 35.83 | - | - | - | 16.83 | 16.83 | - | - | - | - | トラック［普通型］ 11t積 | - | - | 運転手（一般） | - | - | - | 軽油 １．２号 パトロール給油 | - | - | - | - | -
2.5t以下 | 積込み･据付け(乱積) | 10個 | 5.5km以下 | 1491.6 | 47.34 | 47.34 | - | - | 35.83 | 35.83 | - | - | - | 16.83 | 16.83 | - | - | - | - | トラック［普通型］ 11t積 | - | - | 運転手（一般） | - | - | - | 軽油 １．２号 パトロール給油 | - | - | - | - | -
2.5t以下 | 積込み･据付け(乱積) | 10個 | 6.0km以下 | 1503.5 | 47.34 | 47.34 | - | - | 35.83 | 35.83 | - | - | - | 16.83 | 16.83 | - | - | - | - | トラック［普通型］ 11t積 | - | - | 運転手（一般） | - | - | - | 軽油 １．２号 パトロール給油 | - | - | - | - | -
2.5t以下 | 積込み･据付け(乱積) | 10個 | 6.5km以下 | 1526.6 | 47.34 | 47.34 | - | - | 35.83 | 35.83 | - | - | - | 16.83 | 16.83 | - | - | - | - | トラック［普通型］ 11t積 | - | - | 運転手（一般） | - | - | - | 軽油 １．２号 パトロール給油 | - | - | - | - | -
2.5t以下 | 積込み･据付け(乱積) | 10個 | 7.0km以下 | 1550.3 | 47.34 | 47.34 | - | - | 35.83 | 35.83 | - | - | - | 16.83 | 16.83 | - | - | - | - | トラック［普通型］ 11t積 | - | - | 運転手（一般） | - | - | - | 軽油 １．２号 パトロール給油 | - | - | - | - | -
2.5t以下 | 積込み･据付け(乱積) | 10個 | 7.5km以下 | 1561.5 | 47.34 | 47.34 | - | - | 35.83 | 35.83 | - | - | - | 16.83 | 16.83 | - | - | - | - | トラック［普通型］ 11t積 | - | - | 運転手（一般） | - | - | - | 軽油 １．２号 パトロール給油 | - | - | - | - | -
2.5t以下 | 積込み･据付け(乱積) | 10個 | 8.5km以下 | 1573.4 | 47.34 | 47.34 | - | - | 35.83 | 35.83 | - | - | - | 16.83 | 16.83 | - | - | - | - | トラック［普通型］ 11t積 | - | - | 運転手（一般） | - | - | - | 軽油 １．２号 パトロール給油 | - | - | - | - | -
2.5t以下 | 積込み･据付け(乱積) | 10個 | 9.5km以下 | 1608.4 | 47.34 | 47.34 | - | - | 35.83 | 35.83 | - | - | - | 16.83 | 16.83 | - | - | - | - | トラック［普通型］ 11t積 | - | - | 運転手（一般） | - | - | - | 軽油 １．２号 パトロール給油 | - | - | - | - | -
2.5t以下 | 積込み･据付け(乱積) | 10個 | 10.5km以下 | 1643.4 | 47.34 | 47.34 | - | - | 35.83 | 35.83 | - | - | - | 16.83 | 16.83 | - | - | - | - | トラック［普通型］ 11t積 | - | - | 運転手（一般） | - | - | - | 軽油 １．２号 パトロール給油 | - | - | - | - | -
2.5t以下 | 積込み･据付け(乱積) | 10個 | 11.5km以下 | 1690.2 | 47.34 | 47.34 | - | - | 35.83 | 35.83 | - | - | - | 16.83 | 16.83 | - | - | - | - | トラック［普通型］ 11t積 | - | - | 運転手（一般） | - | - | - | 軽油 １．２号 パトロール給油 | - | - | - | - | -
2.5t以下 | 積込み･据付け(乱積) | 10個 | 12.5km以下 | 1725.2 | 47.34 | 47.34 | - | - | 35.83 | 35.83 | - | - | - | 16.83 | 16.83 | - | - | - | - | トラック［普通型］ 11t積 | - | - | 運転手（一般） | - | - | - | 軽油 １．２号 パトロール給油 | - | - | - | - | -
2.5t以下 | 積込み･据付け(乱積) | 10個 | 14.0km以下 | 1759.4 | 47.34 | 47.34 | - | - | 35.83 | 35.83 | - | - | - | 16.83 | 16.83 | - | - | - | - | トラック［普通型］ 11t積 | - | - | 運転手（一般） | - | - | - | 軽油 １．２号 パトロール給油 | - | - | - | - | -
2.5t以下 | 積込み･据付け(乱積) | 10個 | 15.0km以下 | 1818.2 | 47.34 | 47.34 | - | - | 35.83 | 35.83 | - | - | - | 16.83 | 16.83 | - | - | - | - | トラック［普通型］ 11t積 | - | - | 運転手（一般） | - | - | - | 軽油 １．２号 パトロール給油 | - | - | - | - | -
2.5t以下 | 積込み･据付け(乱積) | 11個以上15個以下 | 0.5km以下 | 1300 | 47.34 | 47.34 | - | - | 35.83 | 35.83 | - | - | - | 16.83 | 16.83 | - | - | - | - | トラック［普通型］ 11t積 | - | - | 運転手（一般） | - | - | - | 軽油 １．２号 パトロール給油 | - | - | - | - | -
2.5t以下 | 積込み･据付け(乱積) | 11個以上15個以下 | 1.0km以下 | 1309.1 | 47.34 | 47.34 | - | - | 35.83 | 35.83 | - | - | - | 16.83 | 16.83 | - | - | - | - | トラック［普通型］ 11t積 | - | - | 運転手（一般） | - | - | - | 軽油 １．２号 パトロール給油 | - | - | - | - | -
2.5t以下 | 積込み･据付け(乱積) | 11個以上15個以下 | 1.5km以下 | 1327.3 | 47.34 | 47.34 | - | - | 35.83 | 35.83 | - | - | - | 16.83 | 16.83 | - | - | - | - | トラック［普通型］ 11t積 | - | - | 運転手（一般） | - | - | - | 軽油 １．２号 パトロール給油 | - | - | - | - | -
2.5t以下 | 積込み･据付け(乱積) | 11個以上15個以下 | 2.0km以下 | 1335.7 | 47.34 | 47.34 | - | - | 35.83 | 35.83 | - | - | - | 16.83 | 16.83 | - | - | - | - | トラック［普通型］ 11t積 | - | - | 運転手（一般） | - | - | - | 軽油 １．２号 パトロール給油 | - | - | - | - | -
2.5t以下 | 積込み･据付け(乱積) | 11個以上15個以下 | 2.5km以下 | 1353.8 | 47.34 | 47.34 | - | - | 35.83 | 35.83 | - | - | - | 16.83 | 16.83 | - | - | - | - | トラック［普通型］ 11t積 | - | - | 運転手（一般） | - | - | - | 軽油 １．２号 パトロール給油 | - | - | - | - | -
2.5t以下 | 積込み･据付け(乱積) | 11個以上15個以下 | 3.0km以下 | 1372 | 47.34 | 47.34 | - | - | 35.83 | 35.83 | - | - | - | 16.83 | 16.83 | - | - | - | - | トラック［普通型］ 11t積 | - | - | 運転手（一般） | - | - | - | 軽油 １．２号 パトロール給油 | - | - | - | - | -
2.5t以下 | 積込み･据付け(乱積) | 11個以上15個以下 | 3.5km以下 | 1380.4 | 47.34 | 47.34 | - | - | 35.83 | 35.83 | - | - | - | 16.83 | 16.83 | - | - | - | - | トラック［普通型］ 11t積 | - | - | 運転手（一般） | - | - | - | 軽油 １．２号 パトロール給油 | - | - | - | - | -
2.5t以下 | 積込み･据付け(乱積) | 11個以上15個以下 | 4.0km以下 | 1398.6 | 47.34 | 47.34 | - | - | 35.83 | 35.83 | - | - | - | 16.83 | 16.83 | - | - | - | - | トラック［普通型］ 11t積 | - | - | 運転手（一般） | - | - | - | 軽油 １．２号 パトロール給油 | - | - | - | - | -
2.5t以下 | 積込み･据付け(乱積) | 11個以上15個以下 | 4.5km以下 | 1407.7 | 47.34 | 47.34 | - | - | 35.83 | 35.83 | - | - | - | 16.83 | 16.83 | - | - | - | - | トラック［普通型］ 11t積 | - | - | 運転手（一般） | - | - | - | 軽油 １．２号 パトロール給油 | - | - | - | - | -
2.5t以下 | 積込み･据付け(乱積) | 11個以上15個以下 | 5.0km以下 | 1425.2 | 47.34 | 47.34 | - | - | 35.83 | 35.83 | - | - | - | 16.83 | 16.83 | - | - | - | - | トラック［普通型］ 11t積 | - | - | 運転手（一般） | - | - | - | 軽油 １．２号 パトロール給油 | - | - | - | - | -
2.5t以下 | 積込み･据付け(乱積) | 11個以上15個以下 | 5.5km以下 | 1443.4 | 47.34 | 47.34 | - | - | 35.83 | 35.83 | - | - | - | 16.83 | 16.83 | - | - | - | - | トラック［普通型］ 11t積 | - | - | 運転手（一般） | - | - | - | 軽油 １．２号 パトロール給油 | - | - | - | - | -
2.5t以下 | 積込み･据付け(乱積) | 11個以上15個以下 | 6.0km以下 | 1452.4 | 47.34 | 47.34 | - | - | 35.83 | 35.83 | - | - | - | 16.83 | 16.83 | - | - | - | - | トラック［普通型］ 11t積 | - | - | 運転手（一般） | - | - | - | 軽油 １．２号 パトロール給油 | - | - | - | - | -
2.5t以下 | 積込み･据付け(乱積) | 11個以上15個以下 | 6.5km以下 | 1470.6 | 47.34 | 47.34 | - | - | 35.83 | 35.83 | - | - | - | 16.83 | 16.83 | - | - | - | - | トラック［普通型］ 11t積 | - | - | 運転手（一般） | - | - | - | 軽油 １．２号 パトロール給油 | - | - | - | - | -
2.5t以下 | 積込み･据付け(乱積) | 11個以上15個以下 | 7.0km以下 | 1488.1 | 47.34 | 47.34 | - | - | 35.83 | 35.83 | - | - | - | 16.83 | 16.83 | - | - | - | - | トラック［普通型］ 11t積 | - | - | 運転手（一般） | - | - | - | 軽油 １．２号 パトロール給油 | - | - | - | - | -
2.5t以下 | 積込み･据付け(乱積) | 11個以上15個以下 | 7.5km以下 | 1497.2 | 47.34 | 47.34 | - | - | 35.83 | 35.83 | - | - | - | 16.83 | 16.83 | - | - | - | - | トラック［普通型］ 11t積 | - | - | 運転手（一般） | - | - | - | 軽油 １．２号 パトロール給油 | - | - | - | - | -
2.5t以下 | 積込み･据付け(乱積) | 11個以上15個以下 | 8.5km以下 | 1506.3 | 47.34 | 47.34 | - | - | 35.83 | 35.83 | - | - | - | 16.83 | 16.83 | - | - | - | - | トラック［普通型］ 11t積 | - | - | 運転手（一般） | - | - | - | 軽油 １．２号 パトロール給油 | - | - | - | - | -
2.5t以下 | 積込み･据付け(乱積) | 11個以上15個以下 | 9.5km以下 | 1533.6 | 47.34 | 47.34 | - | - | 35.83 | 35.83 | - | - | - | 16.83 | 16.83 | - | - | - | - | トラック［普通型］ 11t積 | - | - | 運転手（一般） | - | - | - | 軽油 １．２号 パトロール給油 | - | - | - | - | -
2.5t以下 | 積込み･据付け(乱積) | 11個以上15個以下 | 10.5km以下 | 1560.1 | 47.34 | 47.34 | - | - | 35.83 | 35.83 | - | - | - | 16.83 | 16.83 | - | - | - | - | トラック［普通型］ 11t積 | - | - | 運転手（一般） | - | - | - | 軽油 １．２号 パトロール給油 | - | - | - | - | -
2.5t以下 | 積込み･据付け(乱積) | 11個以上15個以下 | 11.5km以下 | 1595.8 | 47.34 | 47.34 | - | - | 35.83 | 35.83 | - | - | - | 16.83 | 16.83 | - | - | - | - | トラック［普通型］ 11t積 | - | - | 運転手（一般） | - | - | - | 軽油 １．２号 パトロール給油 | - | - | - | - | -
2.5t以下 | 積込み･据付け(乱積) | 11個以上15個以下 | 12.5km以下 | 1623.1 | 47.34 | 47.34 | - | - | 35.83 | 35.83 | - | - | - | 16.83 | 16.83 | - | - | - | - | トラック［普通型］ 11t積 | - | - | 運転手（一般） | - | - | - | 軽油 １．２号 パトロール給油 | - | - | - | - | -
2.5t以下 | 積込み･据付け(乱積) | 11個以上15個以下 | 14.0km以下 | 1649.6 | 47.34 | 47.34 | - | - | 35.83 | 35.83 | - | - | - | 16.83 | 16.83 | - | - | - | - | トラック［普通型］ 11t積 | - | - | 運転手（一般） | - | - | - | 軽油 １．２号 パトロール給油 | - | - | - | - | -
2.5t以下 | 積込み･据付け(乱積) | 11個以上15個以下 | 15.0km以下 | 1694.4 | 47.34 | 47.34 | - | - | 35.83 | 35.83 | - | - | - | 16.83 | 16.83 | - | - | - | - | トラック［普通型］ 11t積 | - | - | 運転手（一般） | - | - | - | 軽油 １．２号 パトロール給油 | - | - | - | - | -
2.5t以下 | 積込み･据付け(乱積) | 15個を超え23個以下 | 0.5km以下 | 1294.4 | 47.34 | 47.34 | - | - | 35.83 | 35.83 | - | - | - | 16.83 | 16.83 | - | - | - | - | トラック［普通型］ 11t積 | - | - | 運転手（一般） | - | - | - | 軽油 １．２号 パトロール給油 | - | - | - | - | -
2.5t以下 | 積込み･据付け(乱積) | 15個を超え23個以下 | 1.0km以下 | 1300.7 | 47.34 | 47.34 | - | - | 35.83 | 35.83 | - | - | - | 16.83 | 16.83 | - | - | - | - | トラック［普通型］ 11t積 | - | - | 運転手（一般） | - | - | - | 軽油 １．２号 パトロール給油 | - | - | - | - | -
2.5t以下 | 積込み･据付け(乱積) | 15個を超え23個以下 | 1.5km以下 | 1312.6 | 47.34 | 47.34 | - | - | 35.83 | 35.83 | - | - | - | 16.83 | 16.83 | - | - | - | - | トラック［普通型］ 11t積 | - | - | 運転手（一般） | - | - | - | 軽油 １．２号 パトロール給油 | - | - | - | - | -
2.5t以下 | 積込み･据付け(乱積) | 15個を超え23個以下 | 2.0km以下 | 1318.9 | 47.34 | 47.34 | - | - | 35.83 | 35.83 | - | - | - | 16.83 | 16.83 | - | - | - | - | トラック［普通型］ 11t積 | - | - | 運転手（一般） | - | - | - | 軽油 １．２号 パトロール給油 | - | - | - | - | -
2.5t以下 | 積込み･据付け(乱積) | 15個を超え23個以下 | 2.5km以下 | 1331.5 | 47.34 | 47.34 | - | - | 35.83 | 35.83 | - | - | - | 16.83 | 16.83 | - | - | - | - | トラック［普通型］ 11t積 | - | - | 運転手（一般） | - | - | - | 軽油 １．２号 パトロール給油 | - | - | - | - | -
2.5t以下 | 積込み･据付け(乱積) | 15個を超え23個以下 | 3.0km以下 | 1343.4 | 47.34 | 47.34 | - | - | 35.83 | 35.83 | - | - | - | 16.83 | 16.83 | - | - | - | - | トラック［普通型］ 11t積 | - | - | 運転手（一般） | - | - | - | 軽油 １．２号 パトロール給油 | - | - | - | - | -
2.5t以下 | 積込み･据付け(乱積) | 15個を超え23個以下 | 3.5km以下 | 1349.6 | 47.34 | 47.34 | - | - | 35.83 | 35.83 | - | - | - | 16.83 | 16.83 | - | - | - | - | トラック［普通型］ 11t積 | - | - | 運転手（一般） | - | - | - | 軽油 １．２号 パトロール給油 | - | - | - | - | -
2.5t以下 | 積込み･据付け(乱積) | 15個を超え23個以下 | 4.0km以下 | 1361.5 | 47.34 | 47.34 | - | - | 35.83 | 35.83 | - | - | - | 16.83 | 16.83 | - | - | - | - | トラック［普通型］ 11t積 | - | - | 運転手（一般） | - | - | - | 軽油 １．２号 パトロール給油 | - | - | - | - | -
2.5t以下 | 積込み･据付け(乱積) | 15個を超え23個以下 | 4.5km以下 | 1367.8 | 47.34 | 47.34 | - | - | 35.83 | 35.83 | - | - | - | 16.83 | 16.83 | - | - | - | - | トラック［普通型］ 11t積 | - | - | 運転手（一般） | - | - | - | 軽油 １．２号 パトロール給油 | - | - | - | - | -
2.5t以下 | 積込み･据付け(乱積) | 15個を超え23個以下 | 5.0km以下 | 1380.4 | 47.34 | 47.34 | - | - | 35.83 | 35.83 | - | - | - | 16.83 | 16.83 | - | - | - | - | トラック［普通型］ 11t積 | - | - | 運転手（一般） | - | - | - | 軽油 １．２号 パトロール給油 | - | - | - | - | -
2.5t以下 | 積込み･据付け(乱積) | 15個を超え23個以下 | 5.5km以下 | 1392.3 | 47.34 | 47.34 | - | - | 35.83 | 35.83 | - | - | - | 16.83 | 16.83 | - | - | - | - | トラック［普通型］ 11t積 | - | - | 運転手（一般） | - | - | - | 軽油 １．２号 パトロール給油 | - | - | - | - | -
2.5t以下 | 積込み･据付け(乱積) | 15個を超え23個以下 | 6.0km以下 | 1398.6 | 47.34 | 47.34 | - | - | 35.83 | 35.83 | - | - | - | 16.83 | 16.83 | - | - | - | - | トラック［普通型］ 11t積 | - | - | 運転手（一般） | - | - | - | 軽油 １．２号 パトロール給油 | - | - | - | - | -
2.5t以下 | 積込み･据付け(乱積) | 15個を超え23個以下 | 6.5km以下 | 1410.5 | 47.34 | 47.34 | - | - | 35.83 | 35.83 | - | - | - | 16.83 | 16.83 | - | - | - | - | トラック［普通型］ 11t積 | - | - | 運転手（一般） | - | - | - | 軽油 １．２号 パトロール給油 | - | - | - | - | -
2.5t以下 | 積込み･据付け(乱積) | 15個を超え23個以下 | 7.0km以下 | 1423.1 | 47.34 | 47.34 | - | - | 35.83 | 35.83 | - | - | - | 16.83 | 16.83 | - | - | - | - | トラック［普通型］ 11t積 | - | - | 運転手（一般） | - | - | - | 軽油 １．２号 パトロール給油 | - | - | - | - | -
2.5t以下 | 積込み･据付け(乱積) | 15個を超え23個以下 | 7.5km以下 | 1429.4 | 47.34 | 47.34 | - | - | 35.83 | 35.83 | - | - | - | 16.83 | 16.83 | - | - | - | - | トラック［普通型］ 11t積 | - | - | 運転手（一般） | - | - | - | 軽油 １．２号 パトロール給油 | - | - | - | - | -
2.5t以下 | 積込み･据付け(乱積) | 15個を超え23個以下 | 8.5km以下 | 1435.7 | 47.34 | 47.34 | - | - | 35.83 | 35.83 | - | - | - | 16.83 | 16.83 | - | - | - | - | トラック［普通型］ 11t積 | - | - | 運転手（一般） | - | - | - | 軽油 １．２号 パトロール給油 | - | - | - | - | -
2.5t以下 | 積込み･据付け(乱積) | 15個を超え23個以下 | 9.5km以下 | 1453.8 | 47.34 | 47.34 | - | - | 35.83 | 35.83 | - | - | - | 16.83 | 16.83 | - | - | - | - | トラック［普通型］ 11t積 | - | - | 運転手（一般） | - | - | - | 軽油 １．２号 パトロール給油 | - | - | - | - | -
2.5t以下 | 積込み･据付け(乱積) | 15個を超え23個以下 | 10.5km以下 | 1472 | 47.34 | 47.34 | - | - | 35.83 | 35.83 | - | - | - | 16.83 | 16.83 | - | - | - | - | トラック［普通型］ 11t積 | - | - | 運転手（一般） | - | - | - | 軽油 １．２号 パトロール給油 | - | - | - | - | -
2.5t以下 | 積込み･据付け(乱積) | 15個を超え23個以下 | 11.5km以下 | 1496.5 | 47.34 | 47.34 | - | - | 35.83 | 35.83 | - | - | - | 16.83 | 16.83 | - | - | - | - | トラック［普通型］ 11t積 | - | - | 運転手（一般） | - | - | - | 軽油 １．２号 パトロール給油 | - | - | - | - | -
2.5t以下 | 積込み･据付け(乱積) | 15個を超え23個以下 | 12.5km以下 | 1515.4 | 47.34 | 47.34 | - | - | 35.83 | 35.83 | - | - | - | 16.83 | 16.83 | - | - | - | - | トラック［普通型］ 11t積 | - | - | 運転手（一般） | - | - | - | 軽油 １．２号 パトロール給油 | - | - | - | - | -
2.5t以下 | 積込み･据付け(乱積) | 15個を超え23個以下 | 14.0km以下 | 1533.6 | 47.34 | 47.34 | - | - | 35.83 | 35.83 | - | - | - | 16.83 | 16.83 | - | - | - | - | トラック［普通型］ 11t積 | - | - | 運転手（一般） | - | - | - | 軽油 １．２号 パトロール給油 | - | - | - | - | -
2.5t以下 | 積込み･据付け(乱積) | 15個を超え23個以下 | 15.0km以下 | 1564.3 | 47.34 | 47.34 | - | - | 35.83 | 35.83 | - | - | - | 16.83 | 16.83 | - | - | - | - | トラック［普通型］ 11t積 | - | - | 運転手（一般） | - | - | - | 軽油 １．２号 パトロール給油 | - | - | - | - | -
2.5t以下 | 積込み･据付け(層積) | 1個 | 0.5km以下 | 1736.4 | 47.34 | 47.34 | - | - | 35.83 | 35.83 | - | - | - | 16.83 | 16.83 | - | - | - | - | トラック［普通型］ 11t積 | - | - | 運転手（一般） | - | - | - | 軽油 １．２号 パトロール給油 | - | - | - | - | -
2.5t以下 | 積込み･据付け(層積) | 1個 | 1.0km以下 | 1853.1 | 47.34 | 47.34 | - | - | 35.83 | 35.83 | - | - | - | 16.83 | 16.83 | - | - | - | - | トラック［普通型］ 11t積 | - | - | 運転手（一般） | - | - | - | 軽油 １．２号 パトロール給油 | - | - | - | - | -
2.5t以下 | 積込み･据付け(層積) | 1個 | 1.5km以下 | 2086 | 47.34 | 47.34 | - | - | 35.83 | 35.83 | - | - | - | 16.83 | 16.83 | - | - | - | - | トラック［普通型］ 11t積 | - | - | 運転手（一般） | - | - | - | 軽油 １．２号 パトロール給油 | - | - | - | - | -
2.5t以下 | 積込み･据付け(層積) | 1個 | 2.0km以下 | 2202.8 | 47.34 | 47.34 | - | - | 35.83 | 35.83 | - | - | - | 16.83 | 16.83 | - | - | - | - | トラック［普通型］ 11t積 | - | - | 運転手（一般） | - | - | - | 軽油 １．２号 パトロール給油 | - | - | - | - | -
2.5t以下 | 積込み･据付け(層積) | 1個 | 2.5km以下 | 2435.7 | 47.34 | 47.34 | - | - | 35.83 | 35.83 | - | - | - | 16.83 | 16.83 | - | - | - | - | トラック［普通型］ 11t積 | - | - | 運転手（一般） | - | - | - | 軽油 １．２号 パトロール給油 | - | - | - | - | -
2.5t以下 | 積込み･据付け(層積) | 1個 | 3.0km以下 | 2669.2 | 47.34 | 47.34 | - | - | 35.83 | 35.83 | - | - | - | 16.83 | 16.83 | - | - | - | - | トラック［普通型］ 11t積 | - | - | 運転手（一般） | - | - | - | 軽油 １．２号 パトロール給油 | - | - | - | - | -
2.5t以下 | 積込み･据付け(層積) | 1個 | 3.5km以下 | 2786 | 47.34 | 47.34 | - | - | 35.83 | 35.83 | - | - | - | 16.83 | 16.83 | - | - | - | - | トラック［普通型］ 11t積 | - | - | 運転手（一般） | - | - | - | 軽油 １．２号 パトロール給油 | - | - | - | - | -
2.5t以下 | 積込み･据付け(層積) | 1個 | 4.0km以下 | 3018.2 | 47.34 | 47.34 | - | - | 35.83 | 35.83 | - | - | - | 16.83 | 16.83 | - | - | - | - | トラック［普通型］ 11t積 | - | - | 運転手（一般） | - | - | - | 軽油 １．２号 パトロール給油 | - | - | - | - | -
2.5t以下 | 積込み･据付け(層積) | 1個 | 4.5km以下 | 3135.7 | 47.34 | 47.34 | - | - | 35.83 | 35.83 | - | - | - | 16.83 | 16.83 | - | - | - | - | トラック［普通型］ 11t積 | - | - | 運転手（一般） | - | - | - | 軽油 １．２号 パトロール給油 | - | - | - | - | -
2.5t以下 | 積込み･据付け(層積) | 1個 | 5.0km以下 | 3368.5 | 47.34 | 47.34 | - | - | 35.83 | 35.83 | - | - | - | 16.83 | 16.83 | - | - | - | - | トラック［普通型］ 11t積 | - | - | 運転手（一般） | - | - | - | 軽油 １．２号 パトロール給油 | - | - | - | - | -
2.5t以下 | 積込み･据付け(層積) | 1個 | 5.5km以下 | 3600.7 | 47.34 | 47.34 | - | - | 35.83 | 35.83 | - | - | - | 16.83 | 16.83 | - | - | - | - | トラック［普通型］ 11t積 | - | - | 運転手（一般） | - | - | - | 軽油 １．２号 パトロール給油 | - | - | - | - | -
2.5t以下 | 積込み･据付け(層積) | 1個 | 6.0km以下 | 3717.5 | 47.34 | 47.34 | - | - | 35.83 | 35.83 | - | - | - | 16.83 | 16.83 | - | - | - | - | トラック［普通型］ 11t積 | - | - | 運転手（一般） | - | - | - | 軽油 １．２号 パトロール給油 | - | - | - | - | -
2.5t以下 | 積込み･据付け(層積) | 1個 | 6.5km以下 | 3951 | 47.34 | 47.34 | - | - | 35.83 | 35.83 | - | - | - | 16.83 | 16.83 | - | - | - | - | トラック［普通型］ 11t積 | - | - | 運転手（一般） | - | - | - | 軽油 １．２号 パトロール給油 | - | - | - | - | -
2.5t以下 | 積込み･据付け(層積) | 1個 | 7.0km以下 | 4184.6 | 47.34 | 47.34 | - | - | 35.83 | 35.83 | - | - | - | 16.83 | 16.83 | - | - | - | - | トラック［普通型］ 11t積 | - | - | 運転手（一般） | - | - | - | 軽油 １．２号 パトロール給油 | - | - | - | - | -
2.5t以下 | 積込み･据付け(層積) | 1個 | 7.5km以下 | 4300.7 | 47.34 | 47.34 | - | - | 35.83 | 35.83 | - | - | - | 16.83 | 16.83 | - | - | - | - | トラック［普通型］ 11t積 | - | - | 運転手（一般） | - | - | - | 軽油 １．２号 パトロール給油 | - | - | - | - | -
2.5t以下 | 積込み･据付け(層積) | 1個 | 8.5km以下 | 4417.5 | 47.34 | 47.34 | - | - | 35.83 | 35.83 | - | - | - | 16.83 | 16.83 | - | - | - | - | トラック［普通型］ 11t積 | - | - | 運転手（一般） | - | - | - | 軽油 １．２号 パトロール給油 | - | - | - | - | -
2.5t以下 | 積込み･据付け(層積) | 1個 | 9.5km以下 | 4767.1 | 47.34 | 47.34 | - | - | 35.83 | 35.83 | - | - | - | 16.83 | 16.83 | - | - | - | - | トラック［普通型］ 11t積 | - | - | 運転手（一般） | - | - | - | 軽油 １．２号 パトロール給油 | - | - | - | - | -
2.5t以下 | 積込み･据付け(層積) | 1個 | 10.5km以下 | 5115.4 | 47.34 | 47.34 | - | - | 35.83 | 35.83 | - | - | - | 16.83 | 16.83 | - | - | - | - | トラック［普通型］ 11t積 | - | - | 運転手（一般） | - | - | - | 軽油 １．２号 パトロール給油 | - | - | - | - | -
2.5t以下 | 積込み･据付け(層積) | 1個 | 11.5km以下 | 5581.1 | 47.34 | 47.34 | - | - | 35.83 | 35.83 | - | - | - | 16.83 | 16.83 | - | - | - | - | トラック［普通型］ 11t積 | - | - | 運転手（一般） | - | - | - | 軽油 １．２号 パトロール給油 | - | - | - | - | -
2.5t以下 | 積込み･据付け(層積) | 1個 | 12.5km以下 | 5931.5 | 47.34 | 47.34 | - | - | 35.83 | 35.83 | - | - | - | 16.83 | 16.83 | - | - | - | - | トラック［普通型］ 11t積 | - | - | 運転手（一般） | - | - | - | 軽油 １．２号 パトロール給油 | - | - | - | - | -
2.5t以下 | 積込み･据付け(層積) | 1個 | 14.0km以下 | 6283.2 | 47.34 | 47.34 | - | - | 35.83 | 35.83 | - | - | - | 16.83 | 16.83 | - | - | - | - | トラック［普通型］ 11t積 | - | - | 運転手（一般） | - | - | - | 軽油 １．２号 パトロール給油 | - | - | - | - | -
2.5t以下 | 積込み･据付け(層積) | 1個 | 15.0km以下 | 6862.9 | 47.34 | 47.34 | - | - | 35.83 | 35.83 | - | - | - | 16.83 | 16.83 | - | - | - | - | トラック［普通型］ 11t積 | - | - | 運転手（一般） | - | - | - | 軽油 １．２号 パトロール給油 | - | - | - | - | -
2.5t以下 | 積込み･据付け(層積) | 2個 | 0.5km以下 | 1619.6 | 47.34 | 47.34 | - | - | 35.83 | 35.83 | - | - | - | 16.83 | 16.83 | - | - | - | - | トラック［普通型］ 11t積 | - | - | 運転手（一般） | - | - | - | 軽油 １．２号 パトロール給油 | - | - | - | - | -
2.5t以下 | 積込み･据付け(層積) | 2個 | 1.0km以下 | 1678.3 | 47.34 | 47.34 | - | - | 35.83 | 35.83 | - | - | - | 16.83 | 16.83 | - | - | - | - | トラック［普通型］ 11t積 | - | - | 運転手（一般） | - | - | - | 軽油 １．２号 パトロール給油 | - | - | - | - | -
2.5t以下 | 積込み･据付け(層積) | 2個 | 1.5km以下 | 1795.1 | 47.34 | 47.34 | - | - | 35.83 | 35.83 | - | - | - | 16.83 | 16.83 | - | - | - | - | トラック［普通型］ 11t積 | - | - | 運転手（一般） | - | - | - | 軽油 １．２号 パトロール給油 | - | - | - | - | -
2.5t以下 | 積込み･据付け(層積) | 2個 | 2.0km以下 | 1853.1 | 47.34 | 47.34 | - | - | 35.83 | 35.83 | - | - | - | 16.83 | 16.83 | - | - | - | - | トラック［普通型］ 11t積 | - | - | 運転手（一般） | - | - | - | 軽油 １．２号 パトロール給油 | - | - | - | - | -
2.5t以下 | 積込み･据付け(層積) | 2個 | 2.5km以下 | 1969.9 | 47.34 | 47.34 | - | - | 35.83 | 35.83 | - | - | - | 16.83 | 16.83 | - | - | - | - | トラック［普通型］ 11t積 | - | - | 運転手（一般） | - | - | - | 軽油 １．２号 パトロール給油 | - | - | - | - | -
2.5t以下 | 積込み･据付け(層積) | 2個 | 3.0km以下 | 2086 | 47.34 | 47.34 | - | - | 35.83 | 35.83 | - | - | - | 16.83 | 16.83 | - | - | - | - | トラック［普通型］ 11t積 | - | - | 運転手（一般） | - | - | - | 軽油 １．２号 パトロール給油 | - | - | - | - | -
2.5t以下 | 積込み･据付け(層積) | 2個 | 3.5km以下 | 2144.8 | 47.34 | 47.34 | - | - | 35.83 | 35.83 | - | - | - | 16.83 | 16.83 | - | - | - | - | トラック［普通型］ 11t積 | - | - | 運転手（一般） | - | - | - | 軽油 １．２号 パトロール給油 | - | - | - | - | -
2.5t以下 | 積込み･据付け(層積) | 2個 | 4.0km以下 | 2260.8 | 47.34 | 47.34 | - | - | 35.83 | 35.83 | - | - | - | 16.83 | 16.83 | - | - | - | - | トラック［普通型］ 11t積 | - | - | 運転手（一般） | - | - | - | 軽油 １．２号 パトロール給油 | - | - | - | - | -
2.5t以下 | 積込み･据付け(層積) | 2個 | 4.5km以下 | 2319.6 | 47.34 | 47.34 | - | - | 35.83 | 35.83 | - | - | - | 16.83 | 16.83 | - | - | - | - | トラック［普通型］ 11t積 | - | - | 運転手（一般） | - | - | - | 軽油 １．２号 パトロール給油 | - | - | - | - | -
2.5t以下 | 積込み･据付け(層積) | 2個 | 5.0km以下 | 2435.7 | 47.34 | 47.34 | - | - | 35.83 | 35.83 | - | - | - | 16.83 | 16.83 | - | - | - | - | トラック［普通型］ 11t積 | - | - | 運転手（一般） | - | - | - | 軽油 １．２号 パトロール給油 | - | - | - | - | -
2.5t以下 | 積込み･据付け(層積) | 2個 | 5.5km以下 | 2552.4 | 47.34 | 47.34 | - | - | 35.83 | 35.83 | - | - | - | 16.83 | 16.83 | - | - | - | - | トラック［普通型］ 11t積 | - | - | 運転手（一般） | - | - | - | 軽油 １．２号 パトロール給油 | - | - | - | - | -
2.5t以下 | 積込み･据付け(層積) | 2個 | 6.0km以下 | 2610.5 | 47.34 | 47.34 | - | - | 35.83 | 35.83 | - | - | - | 16.83 | 16.83 | - | - | - | - | トラック［普通型］ 11t積 | - | - | 運転手（一般） | - | - | - | 軽油 １．２号 パトロール給油 | - | - | - | - | -
2.5t以下 | 積込み･据付け(層積) | 2個 | 6.5km以下 | 2727.3 | 47.34 | 47.34 | - | - | 35.83 | 35.83 | - | - | - | 16.83 | 16.83 | - | - | - | - | トラック［普通型］ 11t積 | - | - | 運転手（一般） | - | - | - | 軽油 １．２号 パトロール給油 | - | - | - | - | -
2.5t以下 | 積込み･据付け(層積) | 2個 | 7.0km以下 | 2844.1 | 47.34 | 47.34 | - | - | 35.83 | 35.83 | - | - | - | 16.83 | 16.83 | - | - | - | - | トラック［普通型］ 11t積 | - | - | 運転手（一般） | - | - | - | 軽油 １．２号 パトロール給油 | - | - | - | - | -
2.5t以下 | 積込み･据付け(層積) | 2個 | 7.5km以下 | 2901.4 | 47.34 | 47.34 | - | - | 35.83 | 35.83 | - | - | - | 16.83 | 16.83 | - | - | - | - | トラック［普通型］ 11t積 | - | - | 運転手（一般） | - | - | - | 軽油 １．２号 パトロール給油 | - | - | - | - | -
2.5t以下 | 積込み･据付け(層積) | 2個 | 8.5km以下 | 2960.8 | 47.34 | 47.34 | - | - | 35.83 | 35.83 | - | - | - | 16.83 | 16.83 | - | - | - | - | トラック［普通型］ 11t積 | - | - | 運転手（一般） | - | - | - | 軽油 １．２号 パトロール給油 | - | - | - | - | -
2.5t以下 | 積込み･据付け(層積) | 2個 | 9.5km以下 | 3135.7 | 47.34 | 47.34 | - | - | 35.83 | 35.83 | - | - | - | 16.83 | 16.83 | - | - | - | - | トラック［普通型］ 11t積 | - | - | 運転手（一般） | - | - | - | 軽油 １．２号 パトロール給油 | - | - | - | - | -
2.5t以下 | 積込み･据付け(層積) | 2個 | 10.5km以下 | 3309.8 | 47.34 | 47.34 | - | - | 35.83 | 35.83 | - | - | - | 16.83 | 16.83 | - | - | - | - | トラック［普通型］ 11t積 | - | - | 運転手（一般） | - | - | - | 軽油 １．２号 パトロール給油 | - | - | - | - | -
2.5t以下 | 積込み･据付け(層積) | 2個 | 11.5km以下 | 3542.7 | 47.34 | 47.34 | - | - | 35.83 | 35.83 | - | - | - | 16.83 | 16.83 | - | - | - | - | トラック［普通型］ 11t積 | - | - | 運転手（一般） | - | - | - | 軽油 １．２号 パトロール給油 | - | - | - | - | -
2.5t以下 | 積込み･据付け(層積) | 2個 | 12.5km以下 | 3717.5 | 47.34 | 47.34 | - | - | 35.83 | 35.83 | - | - | - | 16.83 | 16.83 | - | - | - | - | トラック［普通型］ 11t積 | - | - | 運転手（一般） | - | - | - | 軽油 １．２号 パトロール給油 | - | - | - | - | -
2.5t以下 | 積込み･据付け(層積) | 2個 | 14.0km以下 | 3893.7 | 47.34 | 47.34 | - | - | 35.83 | 35.83 | - | - | - | 16.83 | 16.83 | - | - | - | - | トラック［普通型］ 11t積 | - | - | 運転手（一般） | - | - | - | 軽油 １．２号 パトロール給油 | - | - | - | - | -
2.5t以下 | 積込み･据付け(層積) | 2個 | 15.0km以下 | 4184.6 | 47.34 | 47.34 | - | - | 35.83 | 35.83 | - | - | - | 16.83 | 16.83 | - | - | - | - | トラック［普通型］ 11t積 | - | - | 運転手（一般） | - | - | - | 軽油 １．２号 パトロール給油 | - | - | - | - | -
2.5t以下 | 積込み･据付け(層積) | 3個 | 0.5km以下 | 1581.1 | 47.34 | 47.34 | - | - | 35.83 | 35.83 | - | - | - | 16.83 | 16.83 | - | - | - | - | トラック［普通型］ 11t積 | - | - | 運転手（一般） | - | - | - | 軽油 １．２号 パトロール給油 | - | - | - | - | -
2.5t以下 | 積込み･据付け(層積) | 3個 | 1.0km以下 | 1619.6 | 47.34 | 47.34 | - | - | 35.83 | 35.83 | - | - | - | 16.83 | 16.83 | - | - | - | - | トラック［普通型］ 11t積 | - | - | 運転手（一般） | - | - | - | 軽油 １．２号 パトロール給油 | - | - | - | - | -
2.5t以下 | 積込み･据付け(層積) | 3個 | 1.5km以下 | 1697.9 | 47.34 | 47.34 | - | - | 35.83 | 35.83 | - | - | - | 16.83 | 16.83 | - | - | - | - | トラック［普通型］ 11t積 | - | - | 運転手（一般） | - | - | - | 軽油 １．２号 パトロール給油 | - | - | - | - | -
2.5t以下 | 積込み･据付け(層積) | 3個 | 2.0km以下 | 1736.4 | 47.34 | 47.34 | - | - | 35.83 | 35.83 | - | - | - | 16.83 | 16.83 | - | - | - | - | トラック［普通型］ 11t積 | - | - | 運転手（一般） | - | - | - | 軽油 １．２号 パトロール給油 | - | - | - | - | -
2.5t以下 | 積込み･据付け(層積) | 3個 | 2.5km以下 | 1814.7 | 47.34 | 47.34 | - | - | 35.83 | 35.83 | - | - | - | 16.83 | 16.83 | - | - | - | - | トラック［普通型］ 11t積 | - | - | 運転手（一般） | - | - | - | 軽油 １．２号 パトロール給油 | - | - | - | - | -
2.5t以下 | 積込み･据付け(層積) | 3個 | 3.0km以下 | 1892.3 | 47.34 | 47.34 | - | - | 35.83 | 35.83 | - | - | - | 16.83 | 16.83 | - | - | - | - | トラック［普通型］ 11t積 | - | - | 運転手（一般） | - | - | - | 軽油 １．２号 パトロール給油 | - | - | - | - | -
2.5t以下 | 積込み･据付け(層積) | 3個 | 3.5km以下 | 1930.8 | 47.34 | 47.34 | - | - | 35.83 | 35.83 | - | - | - | 16.83 | 16.83 | - | - | - | - | トラック［普通型］ 11t積 | - | - | 運転手（一般） | - | - | - | 軽油 １．２号 パトロール給油 | - | - | - | - | -
2.5t以下 | 積込み･据付け(層積) | 3個 | 4.0km以下 | 2008.4 | 47.34 | 47.34 | - | - | 35.83 | 35.83 | - | - | - | 16.83 | 16.83 | - | - | - | - | トラック［普通型］ 11t積 | - | - | 運転手（一般） | - | - | - | 軽油 １．２号 パトロール給油 | - | - | - | - | -
2.5t以下 | 積込み･据付け(層積) | 3個 | 4.5km以下 | 2046.9 | 47.34 | 47.34 | - | - | 35.83 | 35.83 | - | - | - | 16.83 | 16.83 | - | - | - | - | トラック［普通型］ 11t積 | - | - | 運転手（一般） | - | - | - | 軽油 １．２号 パトロール給油 | - | - | - | - | -
2.5t以下 | 積込み･据付け(層積) | 3個 | 5.0km以下 | 2125.2 | 47.34 | 47.34 | - | - | 35.83 | 35.83 | - | - | - | 16.83 | 16.83 | - | - | - | - | トラック［普通型］ 11t積 | - | - | 運転手（一般） | - | - | - | 軽油 １．２号 パトロール給油 | - | - | - | - | -
2.5t以下 | 積込み･据付け(層積) | 3個 | 5.5km以下 | 2202.8 | 47.34 | 47.34 | - | - | 35.83 | 35.83 | - | - | - | 16.83 | 16.83 | - | - | - | - | トラック［普通型］ 11t積 | - | - | 運転手（一般） | - | - | - | 軽油 １．２号 パトロール給油 | - | - | - | - | -
2.5t以下 | 積込み･据付け(層積) | 3個 | 6.0km以下 | 2241.3 | 47.34 | 47.34 | - | - | 35.83 | 35.83 | - | - | - | 16.83 | 16.83 | - | - | - | - | トラック［普通型］ 11t積 | - | - | 運転手（一般） | - | - | - | 軽油 １．２号 パトロール給油 | - | - | - | - | -
2.5t以下 | 積込み･据付け(層積) | 3個 | 6.5km以下 | 2319.6 | 47.34 | 47.34 | - | - | 35.83 | 35.83 | - | - | - | 16.83 | 16.83 | - | - | - | - | トラック［普通型］ 11t積 | - | - | 運転手（一般） | - | - | - | 軽油 １．２号 パトロール給油 | - | - | - | - | -
2.5t以下 | 積込み･据付け(層積) | 3個 | 7.0km以下 | 2397.2 | 47.34 | 47.34 | - | - | 35.83 | 35.83 | - | - | - | 16.83 | 16.83 | - | - | - | - | トラック［普通型］ 11t積 | - | - | 運転手（一般） | - | - | - | 軽油 １．２号 パトロール給油 | - | - | - | - | -
2.5t以下 | 積込み･据付け(層積) | 3個 | 7.5km以下 | 2435.7 | 47.34 | 47.34 | - | - | 35.83 | 35.83 | - | - | - | 16.83 | 16.83 | - | - | - | - | トラック［普通型］ 11t積 | - | - | 運転手（一般） | - | - | - | 軽油 １．２号 パトロール給油 | - | - | - | - | -
2.5t以下 | 積込み･据付け(層積) | 3個 | 8.5km以下 | 2474.8 | 47.34 | 47.34 | - | - | 35.83 | 35.83 | - | - | - | 16.83 | 16.83 | - | - | - | - | トラック［普通型］ 11t積 | - | - | 運転手（一般） | - | - | - | 軽油 １．２号 パトロール給油 | - | - | - | - | -
2.5t以下 | 積込み･据付け(層積) | 3個 | 9.5km以下 | 2590.9 | 47.34 | 47.34 | - | - | 35.83 | 35.83 | - | - | - | 16.83 | 16.83 | - | - | - | - | トラック［普通型］ 11t積 | - | - | 運転手（一般） | - | - | - | 軽油 １．２号 パトロール給油 | - | - | - | - | -
2.5t以下 | 積込み･据付け(層積) | 3個 | 10.5km以下 | 2708.4 | 47.34 | 47.34 | - | - | 35.83 | 35.83 | - | - | - | 16.83 | 16.83 | - | - | - | - | トラック［普通型］ 11t積 | - | - | 運転手（一般） | - | - | - | 軽油 １．２号 パトロール給油 | - | - | - | - | -
2.5t以下 | 積込み･据付け(層積) | 3個 | 11.5km以下 | 2863.6 | 47.34 | 47.34 | - | - | 35.83 | 35.83 | - | - | - | 16.83 | 16.83 | - | - | - | - | トラック［普通型］ 11t積 | - | - | 運転手（一般） | - | - | - | 軽油 １．２号 パトロール給油 | - | - | - | - | -
2.5t以下 | 積込み･据付け(層積) | 3個 | 12.5km以下 | 2979.7 | 47.34 | 47.34 | - | - | 35.83 | 35.83 | - | - | - | 16.83 | 16.83 | - | - | - | - | トラック［普通型］ 11t積 | - | - | 運転手（一般） | - | - | - | 軽油 １．２号 パトロール給油 | - | - | - | - | -
2.5t以下 | 積込み･据付け(層積) | 3個 | 14.0km以下 | 3097.2 | 47.34 | 47.34 | - | - | 35.83 | 35.83 | - | - | - | 16.83 | 16.83 | - | - | - | - | トラック［普通型］ 11t積 | - | - | 運転手（一般） | - | - | - | 軽油 １．２号 パトロール給油 | - | - | - | - | -
2.5t以下 | 積込み･据付け(層積) | 3個 | 15.0km以下 | 3290.9 | 47.34 | 47.34 | - | - | 35.83 | 35.83 | - | - | - | 16.83 | 16.83 | - | - | - | - | トラック［普通型］ 11t積 | - | - | 運転手（一般） | - | - | - | 軽油 １．２号 パトロール給油 | - | - | - | - | -
2.5t以下 | 積込み･据付け(層積) | 4個 | 0.5km以下 | 1561.5 | 47.34 | 47.34 | - | - | 35.83 | 35.83 | - | - | - | 16.83 | 16.83 | - | - | - | - | トラック［普通型］ 11t積 | - | - | 運転手（一般） | - | - | - | 軽油 １．２号 パトロール給油 | - | - | - | - | -
2.5t以下 | 積込み･据付け(層積) | 4個 | 1.0km以下 | 1590.9 | 47.34 | 47.34 | - | - | 35.83 | 35.83 | - | - | - | 16.83 | 16.83 | - | - | - | - | トラック［普通型］ 11t積 | - | - | 運転手（一般） | - | - | - | 軽油 １．２号 パトロール給油 | - | - | - | - | -
2.5t以下 | 積込み･据付け(層積) | 4個 | 1.5km以下 | 1648.9 | 47.34 | 47.34 | - | - | 35.83 | 35.83 | - | - | - | 16.83 | 16.83 | - | - | - | - | トラック［普通型］ 11t積 | - | - | 運転手（一般） | - | - | - | 軽油 １．２号 パトロール給油 | - | - | - | - | -
2.5t以下 | 積込み･据付け(層積) | 4個 | 2.0km以下 | 1678.3 | 47.34 | 47.34 | - | - | 35.83 | 35.83 | - | - | - | 16.83 | 16.83 | - | - | - | - | トラック［普通型］ 11t積 | - | - | 運転手（一般） | - | - | - | 軽油 １．２号 パトロール給油 | - | - | - | - | -
2.5t以下 | 積込み･据付け(層積) | 4個 | 2.5km以下 | 1736.4 | 47.34 | 47.34 | - | - | 35.83 | 35.83 | - | - | - | 16.83 | 16.83 | - | - | - | - | トラック［普通型］ 11t積 | - | - | 運転手（一般） | - | - | - | 軽油 １．２号 パトロール給油 | - | - | - | - | -
2.5t以下 | 積込み･据付け(層積) | 4個 | 3.0km以下 | 1795.1 | 47.34 | 47.34 | - | - | 35.83 | 35.83 | - | - | - | 16.83 | 16.83 | - | - | - | - | トラック［普通型］ 11t積 | - | - | 運転手（一般） | - | - | - | 軽油 １．２号 パトロール給油 | - | - | - | - | -
2.5t以下 | 積込み･据付け(層積) | 4個 | 3.5km以下 | 1823.8 | 47.34 | 47.34 | - | - | 35.83 | 35.83 | - | - | - | 16.83 | 16.83 | - | - | - | - | トラック［普通型］ 11t積 | - | - | 運転手（一般） | - | - | - | 軽油 １．２号 パトロール給油 | - | - | - | - | -
2.5t以下 | 積込み･据付け(層積) | 4個 | 4.0km以下 | 1882.5 | 47.34 | 47.34 | - | - | 35.83 | 35.83 | - | - | - | 16.83 | 16.83 | - | - | - | - | トラック［普通型］ 11t積 | - | - | 運転手（一般） | - | - | - | 軽油 １．２号 パトロール給油 | - | - | - | - | -
2.5t以下 | 積込み･据付け(層積) | 4個 | 4.5km以下 | 1911.2 | 47.34 | 47.34 | - | - | 35.83 | 35.83 | - | - | - | 16.83 | 16.83 | - | - | - | - | トラック［普通型］ 11t積 | - | - | 運転手（一般） | - | - | - | 軽油 １．２号 パトロール給油 | - | - | - | - | -
2.5t以下 | 積込み･据付け(層積) | 4個 | 5.0km以下 | 1969.9 | 47.34 | 47.34 | - | - | 35.83 | 35.83 | - | - | - | 16.83 | 16.83 | - | - | - | - | トラック［普通型］ 11t積 | - | - | 運転手（一般） | - | - | - | 軽油 １．２号 パトロール給油 | - | - | - | - | -
2.5t以下 | 積込み･据付け(層積) | 4個 | 5.5km以下 | 2028 | 47.34 | 47.34 | - | - | 35.83 | 35.83 | - | - | - | 16.83 | 16.83 | - | - | - | - | トラック［普通型］ 11t積 | - | - | 運転手（一般） | - | - | - | 軽油 １．２号 パトロール給油 | - | - | - | - | -
2.5t以下 | 積込み･据付け(層積) | 4個 | 6.0km以下 | 2057.3 | 47.34 | 47.34 | - | - | 35.83 | 35.83 | - | - | - | 16.83 | 16.83 | - | - | - | - | トラック［普通型］ 11t積 | - | - | 運転手（一般） | - | - | - | 軽油 １．２号 パトロール給油 | - | - | - | - | -
2.5t以下 | 積込み･据付け(層積) | 4個 | 6.5km以下 | 2115.4 | 47.34 | 47.34 | - | - | 35.83 | 35.83 | - | - | - | 16.83 | 16.83 | - | - | - | - | トラック［普通型］ 11t積 | - | - | 運転手（一般） | - | - | - | 軽油 １．２号 パトロール給油 | - | - | - | - | -
2.5t以下 | 積込み･据付け(層積) | 4個 | 7.0km以下 | 2173.4 | 47.34 | 47.34 | - | - | 35.83 | 35.83 | - | - | - | 16.83 | 16.83 | - | - | - | - | トラック［普通型］ 11t積 | - | - | 運転手（一般） | - | - | - | 軽油 １．２号 パトロール給油 | - | - | - | - | -
2.5t以下 | 積込み･据付け(層積) | 4個 | 7.5km以下 | 2202.8 | 47.34 | 47.34 | - | - | 35.83 | 35.83 | - | - | - | 16.83 | 16.83 | - | - | - | - | トラック［普通型］ 11t積 | - | - | 運転手（一般） | - | - | - | 軽油 １．２号 パトロール給油 | - | - | - | - | -
2.5t以下 | 積込み･据付け(層積) | 4個 | 8.5km以下 | 2232.2 | 47.34 | 47.34 | - | - | 35.83 | 35.83 | - | - | - | 16.83 | 16.83 | - | - | - | - | トラック［普通型］ 11t積 | - | - | 運転手（一般） | - | - | - | 軽油 １．２号 パトロール給油 | - | - | - | - | -
2.5t以下 | 積込み･据付け(層積) | 4個 | 9.5km以下 | 2319.6 | 47.34 | 47.34 | - | - | 35.83 | 35.83 | - | - | - | 16.83 | 16.83 | - | - | - | - | トラック［普通型］ 11t積 | - | - | 運転手（一般） | - | - | - | 軽油 １．２号 パトロール給油 | - | - | - | - | -
2.5t以下 | 積込み･据付け(層積) | 4個 | 10.5km以下 | 2406.3 | 47.34 | 47.34 | - | - | 35.83 | 35.83 | - | - | - | 16.83 | 16.83 | - | - | - | - | トラック［普通型］ 11t積 | - | - | 運転手（一般） | - | - | - | 軽油 １．２号 パトロール給油 | - | - | - | - | -
2.5t以下 | 積込み･据付け(層積) | 4個 | 11.5km以下 | 2523.8 | 47.34 | 47.34 | - | - | 35.83 | 35.83 | - | - | - | 16.83 | 16.83 | - | - | - | - | トラック［普通型］ 11t積 | - | - | 運転手（一般） | - | - | - | 軽油 １．２号 パトロール給油 | - | - | - | - | -
2.5t以下 | 積込み･据付け(層積) | 4個 | 12.5km以下 | 2610.5 | 47.34 | 47.34 | - | - | 35.83 | 35.83 | - | - | - | 16.83 | 16.83 | - | - | - | - | トラック［普通型］ 11t積 | - | - | 運転手（一般） | - | - | - | 軽油 １．２号 パトロール給油 | - | - | - | - | -
2.5t以下 | 積込み･据付け(層積) | 4個 | 14.0km以下 | 2697.9 | 47.34 | 47.34 | - | - | 35.83 | 35.83 | - | - | - | 16.83 | 16.83 | - | - | - | - | トラック［普通型］ 11t積 | - | - | 運転手（一般） | - | - | - | 軽油 １．２号 パトロール給油 | - | - | - | - | -
2.5t以下 | 積込み･据付け(層積) | 4個 | 15.0km以下 | 2844.1 | 47.34 | 47.34 | - | - | 35.83 | 35.83 | - | - | - | 16.83 | 16.83 | - | - | - | - | トラック［普通型］ 11t積 | - | - | 運転手（一般） | - | - | - | 軽油 １．２号 パトロール給油 | - | - | - | - | -
2.5t以下 | 積込み･据付け(層積) | 5個 | 0.5km以下 | 1550.3 | 47.34 | 47.34 | - | - | 35.83 | 35.83 | - | - | - | 16.83 | 16.83 | - | - | - | - | トラック［普通型］ 11t積 | - | - | 運転手（一般） | - | - | - | 軽油 １．２号 パトロール給油 | - | - | - | - | -
2.5t以下 | 積込み･据付け(層積) | 5個 | 1.0km以下 | 1573.4 | 47.34 | 47.34 | - | - | 35.83 | 35.83 | - | - | - | 16.83 | 16.83 | - | - | - | - | トラック［普通型］ 11t積 | - | - | 運転手（一般） | - | - | - | 軽油 １．２号 パトロール給油 | - | - | - | - | -
2.5t以下 | 積込み･据付け(層積) | 5個 | 1.5km以下 | 1619.6 | 47.34 | 47.34 | - | - | 35.83 | 35.83 | - | - | - | 16.83 | 16.83 | - | - | - | - | トラック［普通型］ 11t積 | - | - | 運転手（一般） | - | - | - | 軽油 １．２号 パトロール給油 | - | - | - | - | -
2.5t以下 | 積込み･据付け(層積) | 5個 | 2.0km以下 | 1643.4 | 47.34 | 47.34 | - | - | 35.83 | 35.83 | - | - | - | 16.83 | 16.83 | - | - | - | - | トラック［普通型］ 11t積 | - | - | 運転手（一般） | - | - | - | 軽油 １．２号 パトロール給油 | - | - | - | - | -
2.5t以下 | 積込み･据付け(層積) | 5個 | 2.5km以下 | 1690.2 | 47.34 | 47.34 | - | - | 35.83 | 35.83 | - | - | - | 16.83 | 16.83 | - | - | - | - | トラック［普通型］ 11t積 | - | - | 運転手（一般） | - | - | - | 軽油 １．２号 パトロール給油 | - | - | - | - | -
2.5t以下 | 積込み･据付け(層積) | 5個 | 3.0km以下 | 1736.4 | 47.34 | 47.34 | - | - | 35.83 | 35.83 | - | - | - | 16.83 | 16.83 | - | - | - | - | トラック［普通型］ 11t積 | - | - | 運転手（一般） | - | - | - | 軽油 １．２号 パトロール給油 | - | - | - | - | -
2.5t以下 | 積込み･据付け(層積) | 5個 | 3.5km以下 | 1759.4 | 47.34 | 47.34 | - | - | 35.83 | 35.83 | - | - | - | 16.83 | 16.83 | - | - | - | - | トラック［普通型］ 11t積 | - | - | 運転手（一般） | - | - | - | 軽油 １．２号 パトロール給油 | - | - | - | - | -
2.5t以下 | 積込み･据付け(層積) | 5個 | 4.0km以下 | 1806.3 | 47.34 | 47.34 | - | - | 35.83 | 35.83 | - | - | - | 16.83 | 16.83 | - | - | - | - | トラック［普通型］ 11t積 | - | - | 運転手（一般） | - | - | - | 軽油 １．２号 パトロール給油 | - | - | - | - | -
2.5t以下 | 積込み･据付け(層積) | 5個 | 4.5km以下 | 1829.4 | 47.34 | 47.34 | - | - | 35.83 | 35.83 | - | - | - | 16.83 | 16.83 | - | - | - | - | トラック［普通型］ 11t積 | - | - | 運転手（一般） | - | - | - | 軽油 １．２号 パトロール給油 | - | - | - | - | -
2.5t以下 | 積込み･据付け(層積) | 5個 | 5.0km以下 | 1876.2 | 47.34 | 47.34 | - | - | 35.83 | 35.83 | - | - | - | 16.83 | 16.83 | - | - | - | - | トラック［普通型］ 11t積 | - | - | 運転手（一般） | - | - | - | 軽油 １．２号 パトロール給油 | - | - | - | - | -
2.5t以下 | 積込み･据付け(層積) | 5個 | 5.5km以下 | 1923.1 | 47.34 | 47.34 | - | - | 35.83 | 35.83 | - | - | - | 16.83 | 16.83 | - | - | - | - | トラック［普通型］ 11t積 | - | - | 運転手（一般） | - | - | - | 軽油 １．２号 パトロール給油 | - | - | - | - | -
2.5t以下 | 積込み･据付け(層積) | 5個 | 6.0km以下 | 1946.2 | 47.34 | 47.34 | - | - | 35.83 | 35.83 | - | - | - | 16.83 | 16.83 | - | - | - | - | トラック［普通型］ 11t積 | - | - | 運転手（一般） | - | - | - | 軽油 １．２号 パトロール給油 | - | - | - | - | -
2.5t以下 | 積込み･据付け(層積) | 5個 | 6.5km以下 | 1993 | 47.34 | 47.34 | - | - | 35.83 | 35.83 | - | - | - | 16.83 | 16.83 | - | - | - | - | トラック［普通型］ 11t積 | - | - | 運転手（一般） | - | - | - | 軽油 １．２号 パトロール給油 | - | - | - | - | -
2.5t以下 | 積込み･据付け(層積) | 5個 | 7.0km以下 | 2039.2 | 47.34 | 47.34 | - | - | 35.83 | 35.83 | - | - | - | 16.83 | 16.83 | - | - | - | - | トラック［普通型］ 11t積 | - | - | 運転手（一般） | - | - | - | 軽油 １．２号 パトロール給油 | - | - | - | - | -
2.5t以下 | 積込み･据付け(層積) | 5個 | 7.5km以下 | 2062.9 | 47.34 | 47.34 | - | - | 35.83 | 35.83 | - | - | - | 16.83 | 16.83 | - | - | - | - | トラック［普通型］ 11t積 | - | - | 運転手（一般） | - | - | - | 軽油 １．２号 パトロール給油 | - | - | - | - | -
2.5t以下 | 積込み･据付け(層積) | 5個 | 8.5km以下 | 2086 | 47.34 | 47.34 | - | - | 35.83 | 35.83 | - | - | - | 16.83 | 16.83 | - | - | - | - | トラック［普通型］ 11t積 | - | - | 運転手（一般） | - | - | - | 軽油 １．２号 パトロール給油 | - | - | - | - | -
2.5t以下 | 積込み･据付け(層積) | 5個 | 9.5km以下 | 2156.6 | 47.34 | 47.34 | - | - | 35.83 | 35.83 | - | - | - | 16.83 | 16.83 | - | - | - | - | トラック［普通型］ 11t積 | - | - | 運転手（一般） | - | - | - | 軽油 １．２号 パトロール給油 | - | - | - | - | -
2.5t以下 | 積込み･据付け(層積) | 5個 | 10.5km以下 | 2226.6 | 47.34 | 47.34 | - | - | 35.83 | 35.83 | - | - | - | 16.83 | 16.83 | - | - | - | - | トラック［普通型］ 11t積 | - | - | 運転手（一般） | - | - | - | 軽油 １．２号 パトロール給油 | - | - | - | - | -
2.5t以下 | 積込み･据付け(層積) | 5個 | 11.5km以下 | 2319.6 | 47.34 | 47.34 | - | - | 35.83 | 35.83 | - | - | - | 16.83 | 16.83 | - | - | - | - | トラック［普通型］ 11t積 | - | - | 運転手（一般） | - | - | - | 軽油 １．２号 パトロール給油 | - | - | - | - | -
2.5t以下 | 積込み･据付け(層積) | 5個 | 12.5km以下 | 2388.8 | 47.34 | 47.34 | - | - | 35.83 | 35.83 | - | - | - | 16.83 | 16.83 | - | - | - | - | トラック［普通型］ 11t積 | - | - | 運転手（一般） | - | - | - | 軽油 １．２号 パトロール給油 | - | - | - | - | -
2.5t以下 | 積込み･据付け(層積) | 5個 | 14.0km以下 | 2458.7 | 47.34 | 47.34 | - | - | 35.83 | 35.83 | - | - | - | 16.83 | 16.83 | - | - | - | - | トラック［普通型］ 11t積 | - | - | 運転手（一般） | - | - | - | 軽油 １．２号 パトロール給油 | - | - | - | - | -
2.5t以下 | 積込み･据付け(層積) | 5個 | 15.0km以下 | 2575.5 | 47.34 | 47.34 | - | - | 35.83 | 35.83 | - | - | - | 16.83 | 16.83 | - | - | - | - | トラック［普通型］ 11t積 | - | - | 運転手（一般） | - | - | - | 軽油 １．２号 パトロール給油 | - | - | - | - | -
2.5t以下 | 積込み･据付け(層積) | 6個 | 0.5km以下 | 1542.7 | 47.34 | 47.34 | - | - | 35.83 | 35.83 | - | - | - | 16.83 | 16.83 | - | - | - | - | トラック［普通型］ 11t積 | - | - | 運転手（一般） | - | - | - | 軽油 １．２号 パトロール給油 | - | - | - | - | -
2.5t以下 | 積込み･据付け(層積) | 6個 | 1.0km以下 | 1561.5 | 47.34 | 47.34 | - | - | 35.83 | 35.83 | - | - | - | 16.83 | 16.83 | - | - | - | - | トラック［普通型］ 11t積 | - | - | 運転手（一般） | - | - | - | 軽油 １．２号 パトロール給油 | - | - | - | - | -
2.5t以下 | 積込み･据付け(層積) | 6個 | 1.5km以下 | 1600.7 | 47.34 | 47.34 | - | - | 35.83 | 35.83 | - | - | - | 16.83 | 16.83 | - | - | - | - | トラック［普通型］ 11t積 | - | - | 運転手（一般） | - | - | - | 軽油 １．２号 パトロール給油 | - | - | - | - | -
2.5t以下 | 積込み･据付け(層積) | 6個 | 2.0km以下 | 1619.6 | 47.34 | 47.34 | - | - | 35.83 | 35.83 | - | - | - | 16.83 | 16.83 | - | - | - | - | トラック［普通型］ 11t積 | - | - | 運転手（一般） | - | - | - | 軽油 １．２号 パトロール給油 | - | - | - | - | -
2.5t以下 | 積込み･据付け(層積) | 6個 | 2.5km以下 | 1658.7 | 47.34 | 47.34 | - | - | 35.83 | 35.83 | - | - | - | 16.83 | 16.83 | - | - | - | - | トラック［普通型］ 11t積 | - | - | 運転手（一般） | - | - | - | 軽油 １．２号 パトロール給油 | - | - | - | - | -
2.5t以下 | 積込み･据付け(層積) | 6個 | 3.0km以下 | 1697.9 | 47.34 | 47.34 | - | - | 35.83 | 35.83 | - | - | - | 16.83 | 16.83 | - | - | - | - | トラック［普通型］ 11t積 | - | - | 運転手（一般） | - | - | - | 軽油 １．２号 パトロール給油 | - | - | - | - | -
2.5t以下 | 積込み･据付け(層積) | 6個 | 3.5km以下 | 1717.5 | 47.34 | 47.34 | - | - | 35.83 | 35.83 | - | - | - | 16.83 | 16.83 | - | - | - | - | トラック［普通型］ 11t積 | - | - | 運転手（一般） | - | - | - | 軽油 １．２号 パトロール給油 | - | - | - | - | -
2.5t以下 | 積込み･据付け(層積) | 6個 | 4.0km以下 | 1755.9 | 47.34 | 47.34 | - | - | 35.83 | 35.83 | - | - | - | 16.83 | 16.83 | - | - | - | - | トラック［普通型］ 11t積 | - | - | 運転手（一般） | - | - | - | 軽油 １．２号 パトロール給油 | - | - | - | - | -
2.5t以下 | 積込み･据付け(層積) | 6個 | 4.5km以下 | 1775.5 | 47.34 | 47.34 | - | - | 35.83 | 35.83 | - | - | - | 16.83 | 16.83 | - | - | - | - | トラック［普通型］ 11t積 | - | - | 運転手（一般） | - | - | - | 軽油 １．２号 パトロール給油 | - | - | - | - | -
2.5t以下 | 積込み･据付け(層積) | 6個 | 5.0km以下 | 1814.7 | 47.34 | 47.34 | - | - | 35.83 | 35.83 | - | - | - | 16.83 | 16.83 | - | - | - | - | トラック［普通型］ 11t積 | - | - | 運転手（一般） | - | - | - | 軽油 １．２号 パトロール給油 | - | - | - | - | -
2.5t以下 | 積込み･据付け(層積) | 6個 | 5.5km以下 | 1853.1 | 47.34 | 47.34 | - | - | 35.83 | 35.83 | - | - | - | 16.83 | 16.83 | - | - | - | - | トラック［普通型］ 11t積 | - | - | 運転手（一般） | - | - | - | 軽油 １．２号 パトロール給油 | - | - | - | - | -
2.5t以下 | 積込み･据付け(層積) | 6個 | 6.0km以下 | 1872.7 | 47.34 | 47.34 | - | - | 35.83 | 35.83 | - | - | - | 16.83 | 16.83 | - | - | - | - | トラック［普通型］ 11t積 | - | - | 運転手（一般） | - | - | - | 軽油 １．２号 パトロール給油 | - | - | - | - | -
2.5t以下 | 積込み･据付け(層積) | 6個 | 6.5km以下 | 1911.2 | 47.34 | 47.34 | - | - | 35.83 | 35.83 | - | - | - | 16.83 | 16.83 | - | - | - | - | トラック［普通型］ 11t積 | - | - | 運転手（一般） | - | - | - | 軽油 １．２号 パトロール給油 | - | - | - | - | -
2.5t以下 | 積込み･据付け(層積) | 6個 | 7.0km以下 | 1950.3 | 47.34 | 47.34 | - | - | 35.83 | 35.83 | - | - | - | 16.83 | 16.83 | - | - | - | - | トラック［普通型］ 11t積 | - | - | 運転手（一般） | - | - | - | 軽油 １．２号 パトロール給油 | - | - | - | - | -
2.5t以下 | 積込み･据付け(層積) | 6個 | 7.5km以下 | 1969.9 | 47.34 | 47.34 | - | - | 35.83 | 35.83 | - | - | - | 16.83 | 16.83 | - | - | - | - | トラック［普通型］ 11t積 | - | - | 運転手（一般） | - | - | - | 軽油 １．２号 パトロール給油 | - | - | - | - | -
2.5t以下 | 積込み･据付け(層積) | 6個 | 8.5km以下 | 1988.8 | 47.34 | 47.34 | - | - | 35.83 | 35.83 | - | - | - | 16.83 | 16.83 | - | - | - | - | トラック［普通型］ 11t積 | - | - | 運転手（一般） | - | - | - | 軽油 １．２号 パトロール給油 | - | - | - | - | -
2.5t以下 | 積込み･据付け(層積) | 6個 | 9.5km以下 | 2046.9 | 47.34 | 47.34 | - | - | 35.83 | 35.83 | - | - | - | 16.83 | 16.83 | - | - | - | - | トラック［普通型］ 11t積 | - | - | 運転手（一般） | - | - | - | 軽油 １．２号 パトロール給油 | - | - | - | - | -
2.5t以下 | 積込み･据付け(層積) | 6個 | 10.5km以下 | 2105.6 | 47.34 | 47.34 | - | - | 35.83 | 35.83 | - | - | - | 16.83 | 16.83 | - | - | - | - | トラック［普通型］ 11t積 | - | - | 運転手（一般） | - | - | - | 軽油 １．２号 パトロール給油 | - | - | - | - | -
2.5t以下 | 積込み･据付け(層積) | 6個 | 11.5km以下 | 2183.2 | 47.34 | 47.34 | - | - | 35.83 | 35.83 | - | - | - | 16.83 | 16.83 | - | - | - | - | トラック［普通型］ 11t積 | - | - | 運転手（一般） | - | - | - | 軽油 １．２号 パトロール給油 | - | - | - | - | -
2.5t以下 | 積込み･据付け(層積) | 6個 | 12.5km以下 | 2241.3 | 47.34 | 47.34 | - | - | 35.83 | 35.83 | - | - | - | 16.83 | 16.83 | - | - | - | - | トラック［普通型］ 11t積 | - | - | 運転手（一般） | - | - | - | 軽油 １．２号 パトロール給油 | - | - | - | - | -
2.5t以下 | 積込み･据付け(層積) | 6個 | 14.0km以下 | 2299.3 | 47.34 | 47.34 | - | - | 35.83 | 35.83 | - | - | - | 16.83 | 16.83 | - | - | - | - | トラック［普通型］ 11t積 | - | - | 運転手（一般） | - | - | - | 軽油 １．２号 パトロール給油 | - | - | - | - | -
2.5t以下 | 積込み･据付け(層積) | 6個 | 15.0km以下 | 2397.2 | 47.34 | 47.34 | - | - | 35.83 | 35.83 | - | - | - | 16.83 | 16.83 | - | - | - | - | トラック［普通型］ 11t積 | - | - | 運転手（一般） | - | - | - | 軽油 １．２号 パトロール給油 | - | - | - | - | -
2.5t以下 | 積込み･据付け(層積) | 7個 | 0.5km以下 | 1537.1 | 47.34 | 47.34 | - | - | 35.83 | 35.83 | - | - | - | 16.83 | 16.83 | - | - | - | - | トラック［普通型］ 11t積 | - | - | 運転手（一般） | - | - | - | 軽油 １．２号 パトロール給油 | - | - | - | - | -
2.5t以下 | 積込み･据付け(層積) | 7個 | 1.0km以下 | 1553.1 | 47.34 | 47.34 | - | - | 35.83 | 35.83 | - | - | - | 16.83 | 16.83 | - | - | - | - | トラック［普通型］ 11t積 | - | - | 運転手（一般） | - | - | - | 軽油 １．２号 パトロール給油 | - | - | - | - | -
2.5t以下 | 積込み･据付け(層積) | 7個 | 1.5km以下 | 1586.7 | 47.34 | 47.34 | - | - | 35.83 | 35.83 | - | - | - | 16.83 | 16.83 | - | - | - | - | トラック［普通型］ 11t積 | - | - | 運転手（一般） | - | - | - | 軽油 １．２号 パトロール給油 | - | - | - | - | -
2.5t以下 | 積込み･据付け(層積) | 7個 | 2.0km以下 | 1603.5 | 47.34 | 47.34 | - | - | 35.83 | 35.83 | - | - | - | 16.83 | 16.83 | - | - | - | - | トラック［普通型］ 11t積 | - | - | 運転手（一般） | - | - | - | 軽油 １．２号 パトロール給油 | - | - | - | - | -
2.5t以下 | 積込み･据付け(層積) | 7個 | 2.5km以下 | 1636.4 | 47.34 | 47.34 | - | - | 35.83 | 35.83 | - | - | - | 16.83 | 16.83 | - | - | - | - | トラック［普通型］ 11t積 | - | - | 運転手（一般） | - | - | - | 軽油 １．２号 パトロール給油 | - | - | - | - | -
2.5t以下 | 積込み･据付け(層積) | 7個 | 3.0km以下 | 1669.9 | 47.34 | 47.34 | - | - | 35.83 | 35.83 | - | - | - | 16.83 | 16.83 | - | - | - | - | トラック［普通型］ 11t積 | - | - | 運転手（一般） | - | - | - | 軽油 １．２号 パトロール給油 | - | - | - | - | -
2.5t以下 | 積込み･据付け(層積) | 7個 | 3.5km以下 | 1686.7 | 47.34 | 47.34 | - | - | 35.83 | 35.83 | - | - | - | 16.83 | 16.83 | - | - | - | - | トラック［普通型］ 11t積 | - | - | 運転手（一般） | - | - | - | 軽油 １．２号 パトロール給油 | - | - | - | - | -
2.5t以下 | 積込み･据付け(層積) | 7個 | 4.0km以下 | 1719.6 | 47.34 | 47.34 | - | - | 35.83 | 35.83 | - | - | - | 16.83 | 16.83 | - | - | - | - | トラック［普通型］ 11t積 | - | - | 運転手（一般） | - | - | - | 軽油 １．２号 パトロール給油 | - | - | - | - | -
2.5t以下 | 積込み･据付け(層積) | 7個 | 4.5km以下 | 1736.4 | 47.34 | 47.34 | - | - | 35.83 | 35.83 | - | - | - | 16.83 | 16.83 | - | - | - | - | トラック［普通型］ 11t積 | - | - | 運転手（一般） | - | - | - | 軽油 １．２号 パトロール給油 | - | - | - | - | -
2.5t以下 | 積込み･据付け(層積) | 7個 | 5.0km以下 | 1769.9 | 47.34 | 47.34 | - | - | 35.83 | 35.83 | - | - | - | 16.83 | 16.83 | - | - | - | - | トラック［普通型］ 11t積 | - | - | 運転手（一般） | - | - | - | 軽油 １．２号 パトロール給油 | - | - | - | - | -
2.5t以下 | 積込み･据付け(層積) | 7個 | 5.5km以下 | 1803.5 | 47.34 | 47.34 | - | - | 35.83 | 35.83 | - | - | - | 16.83 | 16.83 | - | - | - | - | トラック［普通型］ 11t積 | - | - | 運転手（一般） | - | - | - | 軽油 １．２号 パトロール給油 | - | - | - | - | -
2.5t以下 | 積込み･据付け(層積) | 7個 | 6.0km以下 | 1819.6 | 47.34 | 47.34 | - | - | 35.83 | 35.83 | - | - | - | 16.83 | 16.83 | - | - | - | - | トラック［普通型］ 11t積 | - | - | 運転手（一般） | - | - | - | 軽油 １．２号 パトロール給油 | - | - | - | - | -
2.5t以下 | 積込み･据付け(層積) | 7個 | 6.5km以下 | 1853.1 | 47.34 | 47.34 | - | - | 35.83 | 35.83 | - | - | - | 16.83 | 16.83 | - | - | - | - | トラック［普通型］ 11t積 | - | - | 運転手（一般） | - | - | - | 軽油 １．２号 パトロール給油 | - | - | - | - | -
2.5t以下 | 積込み･据付け(層積) | 7個 | 7.0km以下 | 1886.7 | 47.34 | 47.34 | - | - | 35.83 | 35.83 | - | - | - | 16.83 | 16.83 | - | - | - | - | トラック［普通型］ 11t積 | - | - | 運転手（一般） | - | - | - | 軽油 １．２号 パトロール給油 | - | - | - | - | -
2.5t以下 | 積込み･据付け(層積) | 7個 | 7.5km以下 | 1902.8 | 47.34 | 47.34 | - | - | 35.83 | 35.83 | - | - | - | 16.83 | 16.83 | - | - | - | - | トラック［普通型］ 11t積 | - | - | 運転手（一般） | - | - | - | 軽油 １．２号 パトロール給油 | - | - | - | - | -
2.5t以下 | 積込み･据付け(層積) | 7個 | 8.5km以下 | 1919.6 | 47.34 | 47.34 | - | - | 35.83 | 35.83 | - | - | - | 16.83 | 16.83 | - | - | - | - | トラック［普通型］ 11t積 | - | - | 運転手（一般） | - | - | - | 軽油 １．２号 パトロール給油 | - | - | - | - | -
2.5t以下 | 積込み･据付け(層積) | 7個 | 9.5km以下 | 1969.9 | 47.34 | 47.34 | - | - | 35.83 | 35.83 | - | - | - | 16.83 | 16.83 | - | - | - | - | トラック［普通型］ 11t積 | - | - | 運転手（一般） | - | - | - | 軽油 １．２号 パトロール給油 | - | - | - | - | -
2.5t以下 | 積込み･据付け(層積) | 7個 | 10.5km以下 | 2020.3 | 47.34 | 47.34 | - | - | 35.83 | 35.83 | - | - | - | 16.83 | 16.83 | - | - | - | - | トラック［普通型］ 11t積 | - | - | 運転手（一般） | - | - | - | 軽油 １．２号 パトロール給油 | - | - | - | - | -
2.5t以下 | 積込み･据付け(層積) | 7個 | 11.5km以下 | 2086 | 47.34 | 47.34 | - | - | 35.83 | 35.83 | - | - | - | 16.83 | 16.83 | - | - | - | - | トラック［普通型］ 11t積 | - | - | 運転手（一般） | - | - | - | 軽油 １．２号 パトロール給油 | - | - | - | - | -
2.5t以下 | 積込み･据付け(層積) | 7個 | 12.5km以下 | 2135.7 | 47.34 | 47.34 | - | - | 35.83 | 35.83 | - | - | - | 16.83 | 16.83 | - | - | - | - | トラック［普通型］ 11t積 | - | - | 運転手（一般） | - | - | - | 軽油 １．２号 パトロール給油 | - | - | - | - | -
2.5t以下 | 積込み･据付け(層積) | 7個 | 14.0km以下 | 2186 | 47.34 | 47.34 | - | - | 35.83 | 35.83 | - | - | - | 16.83 | 16.83 | - | - | - | - | トラック［普通型］ 11t積 | - | - | 運転手（一般） | - | - | - | 軽油 １．２号 パトロール給油 | - | - | - | - | -
2.5t以下 | 積込み･据付け(層積) | 7個 | 15.0km以下 | 2269.9 | 47.34 | 47.34 | - | - | 35.83 | 35.83 | - | - | - | 16.83 | 16.83 | - | - | - | - | トラック［普通型］ 11t積 | - | - | 運転手（一般） | - | - | - | 軽油 １．２号 パトロール給油 | - | - | - | - | -
2.5t以下 | 積込み･据付け(層積) | 8個 | 0.5km以下 | 1532.9 | 47.34 | 47.34 | - | - | 35.83 | 35.83 | - | - | - | 16.83 | 16.83 | - | - | - | - | トラック［普通型］ 11t積 | - | - | 運転手（一般） | - | - | - | 軽油 １．２号 パトロール給油 | - | - | - | - | -
2.5t以下 | 積込み･据付け(層積) | 8個 | 1.0km以下 | 1546.9 | 47.34 | 47.34 | - | - | 35.83 | 35.83 | - | - | - | 16.83 | 16.83 | - | - | - | - | トラック［普通型］ 11t積 | - | - | 運転手（一般） | - | - | - | 軽油 １．２号 パトロール給油 | - | - | - | - | -
2.5t以下 | 積込み･据付け(層積) | 8個 | 1.5km以下 | 1576.2 | 47.34 | 47.34 | - | - | 35.83 | 35.83 | - | - | - | 16.83 | 16.83 | - | - | - | - | トラック［普通型］ 11t積 | - | - | 運転手（一般） | - | - | - | 軽油 １．２号 パトロール給油 | - | - | - | - | -
2.5t以下 | 積込み･据付け(層積) | 8個 | 2.0km以下 | 1590.9 | 47.34 | 47.34 | - | - | 35.83 | 35.83 | - | - | - | 16.83 | 16.83 | - | - | - | - | トラック［普通型］ 11t積 | - | - | 運転手（一般） | - | - | - | 軽油 １．２号 パトロール給油 | - | - | - | - | -
2.5t以下 | 積込み･据付け(層積) | 8個 | 2.5km以下 | 1619.6 | 47.34 | 47.34 | - | - | 35.83 | 35.83 | - | - | - | 16.83 | 16.83 | - | - | - | - | トラック［普通型］ 11t積 | - | - | 運転手（一般） | - | - | - | 軽油 １．２号 パトロール給油 | - | - | - | - | -
2.5t以下 | 積込み･据付け(層積) | 8個 | 3.0km以下 | 1648.9 | 47.34 | 47.34 | - | - | 35.83 | 35.83 | - | - | - | 16.83 | 16.83 | - | - | - | - | トラック［普通型］ 11t積 | - | - | 運転手（一般） | - | - | - | 軽油 １．２号 パトロール給油 | - | - | - | - | -
2.5t以下 | 積込み･据付け(層積) | 8個 | 3.5km以下 | 1663.6 | 47.34 | 47.34 | - | - | 35.83 | 35.83 | - | - | - | 16.83 | 16.83 | - | - | - | - | トラック［普通型］ 11t積 | - | - | 運転手（一般） | - | - | - | 軽油 １．２号 パトロール給油 | - | - | - | - | -
2.5t以下 | 積込み･据付け(層積) | 8個 | 4.0km以下 | 1693 | 47.34 | 47.34 | - | - | 35.83 | 35.83 | - | - | - | 16.83 | 16.83 | - | - | - | - | トラック［普通型］ 11t積 | - | - | 運転手（一般） | - | - | - | 軽油 １．２号 パトロール給油 | - | - | - | - | -
2.5t以下 | 積込み･据付け(層積) | 8個 | 4.5km以下 | 1707 | 47.34 | 47.34 | - | - | 35.83 | 35.83 | - | - | - | 16.83 | 16.83 | - | - | - | - | トラック［普通型］ 11t積 | - | - | 運転手（一般） | - | - | - | 軽油 １．２号 パトロール給油 | - | - | - | - | -
2.5t以下 | 積込み･据付け(層積) | 8個 | 5.0km以下 | 1736.4 | 47.34 | 47.34 | - | - | 35.83 | 35.83 | - | - | - | 16.83 | 16.83 | - | - | - | - | トラック［普通型］ 11t積 | - | - | 運転手（一般） | - | - | - | 軽油 １．２号 パトロール給油 | - | - | - | - | -
2.5t以下 | 積込み･据付け(層積) | 8個 | 5.5km以下 | 1765.7 | 47.34 | 47.34 | - | - | 35.83 | 35.83 | - | - | - | 16.83 | 16.83 | - | - | - | - | トラック［普通型］ 11t積 | - | - | 運転手（一般） | - | - | - | 軽油 １．２号 パトロール給油 | - | - | - | - | -
2.5t以下 | 積込み･据付け(層積) | 8個 | 6.0km以下 | 1780.4 | 47.34 | 47.34 | - | - | 35.83 | 35.83 | - | - | - | 16.83 | 16.83 | - | - | - | - | トラック［普通型］ 11t積 | - | - | 運転手（一般） | - | - | - | 軽油 １．２号 パトロール給油 | - | - | - | - | -
2.5t以下 | 積込み･据付け(層積) | 8個 | 6.5km以下 | 1809.1 | 47.34 | 47.34 | - | - | 35.83 | 35.83 | - | - | - | 16.83 | 16.83 | - | - | - | - | トラック［普通型］ 11t積 | - | - | 運転手（一般） | - | - | - | 軽油 １．２号 パトロール給油 | - | - | - | - | -
2.5t以下 | 積込み･据付け(層積) | 8個 | 7.0km以下 | 1839.2 | 47.34 | 47.34 | - | - | 35.83 | 35.83 | - | - | - | 16.83 | 16.83 | - | - | - | - | トラック［普通型］ 11t積 | - | - | 運転手（一般） | - | - | - | 軽油 １．２号 パトロール給油 | - | - | - | - | -
2.5t以下 | 積込み･据付け(層積) | 8個 | 7.5km以下 | 1853.1 | 47.34 | 47.34 | - | - | 35.83 | 35.83 | - | - | - | 16.83 | 16.83 | - | - | - | - | トラック［普通型］ 11t積 | - | - | 運転手（一般） | - | - | - | 軽油 １．２号 パトロール給油 | - | - | - | - | -
2.5t以下 | 積込み･据付け(層積) | 8個 | 8.5km以下 | 1867.8 | 47.34 | 47.34 | - | - | 35.83 | 35.83 | - | - | - | 16.83 | 16.83 | - | - | - | - | トラック［普通型］ 11t積 | - | - | 運転手（一般） | - | - | - | 軽油 １．２号 パトロール給油 | - | - | - | - | -
2.5t以下 | 積込み･据付け(層積) | 8個 | 9.5km以下 | 1911.2 | 47.34 | 47.34 | - | - | 35.83 | 35.83 | - | - | - | 16.83 | 16.83 | - | - | - | - | トラック［普通型］ 11t積 | - | - | 運転手（一般） | - | - | - | 軽油 １．２号 パトロール給油 | - | - | - | - | -
2.5t以下 | 積込み･据付け(層積) | 8個 | 10.5km以下 | 1955.2 | 47.34 | 47.34 | - | - | 35.83 | 35.83 | - | - | - | 16.83 | 16.83 | - | - | - | - | トラック［普通型］ 11t積 | - | - | 運転手（一般） | - | - | - | 軽油 １．２号 パトロール給油 | - | - | - | - | -
2.5t以下 | 積込み･据付け(層積) | 8個 | 11.5km以下 | 2013.3 | 47.34 | 47.34 | - | - | 35.83 | 35.83 | - | - | - | 16.83 | 16.83 | - | - | - | - | トラック［普通型］ 11t積 | - | - | 運転手（一般） | - | - | - | 軽油 １．２号 パトロール給油 | - | - | - | - | -
2.5t以下 | 積込み･据付け(層積) | 8個 | 12.5km以下 | 2057.3 | 47.34 | 47.34 | - | - | 35.83 | 35.83 | - | - | - | 16.83 | 16.83 | - | - | - | - | トラック［普通型］ 11t積 | - | - | 運転手（一般） | - | - | - | 軽油 １．２号 パトロール給油 | - | - | - | - | -
2.5t以下 | 積込み･据付け(層積) | 8個 | 14.0km以下 | 2100.7 | 47.34 | 47.34 | - | - | 35.83 | 35.83 | - | - | - | 16.83 | 16.83 | - | - | - | - | トラック［普通型］ 11t積 | - | - | 運転手（一般） | - | - | - | 軽油 １．２号 パトロール給油 | - | - | - | - | -
2.5t以下 | 積込み･据付け(層積) | 8個 | 15.0km以下 | 2173.4 | 47.34 | 47.34 | - | - | 35.83 | 35.83 | - | - | - | 16.83 | 16.83 | - | - | - | - | トラック［普通型］ 11t積 | - | - | 運転手（一般） | - | - | - | 軽油 １．２号 パトロール給油 | - | - | - | - | -
2.5t以下 | 積込み･据付け(層積) | 9個 | 0.5km以下 | 1529.4 | 47.34 | 47.34 | - | - | 35.83 | 35.83 | - | - | - | 16.83 | 16.83 | - | - | - | - | トラック［普通型］ 11t積 | - | - | 運転手（一般） | - | - | - | 軽油 １．２号 パトロール給油 | - | - | - | - | -
2.5t以下 | 積込み･据付け(層積) | 9個 | 1.0km以下 | 1542.7 | 47.34 | 47.34 | - | - | 35.83 | 35.83 | - | - | - | 16.83 | 16.83 | - | - | - | - | トラック［普通型］ 11t積 | - | - | 運転手（一般） | - | - | - | 軽油 １．２号 パトロール給油 | - | - | - | - | -
2.5t以下 | 積込み･据付け(層積) | 9個 | 1.5km以下 | 1568.5 | 47.34 | 47.34 | - | - | 35.83 | 35.83 | - | - | - | 16.83 | 16.83 | - | - | - | - | トラック［普通型］ 11t積 | - | - | 運転手（一般） | - | - | - | 軽油 １．２号 パトロール給油 | - | - | - | - | -
2.5t以下 | 積込み･据付け(層積) | 9個 | 2.0km以下 | 1581.1 | 47.34 | 47.34 | - | - | 35.83 | 35.83 | - | - | - | 16.83 | 16.83 | - | - | - | - | トラック［普通型］ 11t積 | - | - | 運転手（一般） | - | - | - | 軽油 １．２号 パトロール給油 | - | - | - | - | -
2.5t以下 | 積込み･据付け(層積) | 9個 | 2.5km以下 | 1607 | 47.34 | 47.34 | - | - | 35.83 | 35.83 | - | - | - | 16.83 | 16.83 | - | - | - | - | トラック［普通型］ 11t積 | - | - | 運転手（一般） | - | - | - | 軽油 １．２号 パトロール給油 | - | - | - | - | -
2.5t以下 | 積込み･据付け(層積) | 9個 | 3.0km以下 | 1632.9 | 47.34 | 47.34 | - | - | 35.83 | 35.83 | - | - | - | 16.83 | 16.83 | - | - | - | - | トラック［普通型］ 11t積 | - | - | 運転手（一般） | - | - | - | 軽油 １．２号 パトロール給油 | - | - | - | - | -
2.5t以下 | 積込み･据付け(層積) | 9個 | 3.5km以下 | 1645.5 | 47.34 | 47.34 | - | - | 35.83 | 35.83 | - | - | - | 16.83 | 16.83 | - | - | - | - | トラック［普通型］ 11t積 | - | - | 運転手（一般） | - | - | - | 軽油 １．２号 パトロール給油 | - | - | - | - | -
2.5t以下 | 積込み･据付け(層積) | 9個 | 4.0km以下 | 1672 | 47.34 | 47.34 | - | - | 35.83 | 35.83 | - | - | - | 16.83 | 16.83 | - | - | - | - | トラック［普通型］ 11t積 | - | - | 運転手（一般） | - | - | - | 軽油 １．２号 パトロール給油 | - | - | - | - | -
2.5t以下 | 積込み･据付け(層積) | 9個 | 4.5km以下 | 1684.6 | 47.34 | 47.34 | - | - | 35.83 | 35.83 | - | - | - | 16.83 | 16.83 | - | - | - | - | トラック［普通型］ 11t積 | - | - | 運転手（一般） | - | - | - | 軽油 １．２号 パトロール給油 | - | - | - | - | -
2.5t以下 | 積込み･据付け(層積) | 9個 | 5.0km以下 | 1710.5 | 47.34 | 47.34 | - | - | 35.83 | 35.83 | - | - | - | 16.83 | 16.83 | - | - | - | - | トラック［普通型］ 11t積 | - | - | 運転手（一般） | - | - | - | 軽油 １．２号 パトロール給油 | - | - | - | - | -
2.5t以下 | 積込み･据付け(層積) | 9個 | 5.5km以下 | 1736.4 | 47.34 | 47.34 | - | - | 35.83 | 35.83 | - | - | - | 16.83 | 16.83 | - | - | - | - | トラック［普通型］ 11t積 | - | - | 運転手（一般） | - | - | - | 軽油 １．２号 パトロール給油 | - | - | - | - | -
2.5t以下 | 積込み･据付け(層積) | 9個 | 6.0km以下 | 1749.6 | 47.34 | 47.34 | - | - | 35.83 | 35.83 | - | - | - | 16.83 | 16.83 | - | - | - | - | トラック［普通型］ 11t積 | - | - | 運転手（一般） | - | - | - | 軽油 １．２号 パトロール給油 | - | - | - | - | -
2.5t以下 | 積込み･据付け(層積) | 9個 | 6.5km以下 | 1775.5 | 47.34 | 47.34 | - | - | 35.83 | 35.83 | - | - | - | 16.83 | 16.83 | - | - | - | - | トラック［普通型］ 11t積 | - | - | 運転手（一般） | - | - | - | 軽油 １．２号 パトロール給油 | - | - | - | - | -
2.5t以下 | 積込み･据付け(層積) | 9個 | 7.0km以下 | 1801.4 | 47.34 | 47.34 | - | - | 35.83 | 35.83 | - | - | - | 16.83 | 16.83 | - | - | - | - | トラック［普通型］ 11t積 | - | - | 運転手（一般） | - | - | - | 軽油 １．２号 パトロール給油 | - | - | - | - | -
2.5t以下 | 積込み･据付け(層積) | 9個 | 7.5km以下 | 1814.7 | 47.34 | 47.34 | - | - | 35.83 | 35.83 | - | - | - | 16.83 | 16.83 | - | - | - | - | トラック［普通型］ 11t積 | - | - | 運転手（一般） | - | - | - | 軽油 １．２号 パトロール給油 | - | - | - | - | -
2.5t以下 | 積込み･据付け(層積) | 9個 | 8.5km以下 | 1827.3 | 47.34 | 47.34 | - | - | 35.83 | 35.83 | - | - | - | 16.83 | 16.83 | - | - | - | - | トラック［普通型］ 11t積 | - | - | 運転手（一般） | - | - | - | 軽油 １．２号 パトロール給油 | - | - | - | - | -
2.5t以下 | 積込み･据付け(層積) | 9個 | 9.5km以下 | 1866.4 | 47.34 | 47.34 | - | - | 35.83 | 35.83 | - | - | - | 16.83 | 16.83 | - | - | - | - | トラック［普通型］ 11t積 | - | - | 運転手（一般） | - | - | - | 軽油 １．２号 パトロール給油 | - | - | - | - | -
2.5t以下 | 積込み･据付け(層積) | 9個 | 10.5km以下 | 1904.9 | 47.34 | 47.34 | - | - | 35.83 | 35.83 | - | - | - | 16.83 | 16.83 | - | - | - | - | トラック［普通型］ 11t積 | - | - | 運転手（一般） | - | - | - | 軽油 １．２号 パトロール給油 | - | - | - | - | -
2.5t以下 | 積込み･据付け(層積) | 9個 | 11.5km以下 | 1956.6 | 47.34 | 47.34 | - | - | 35.83 | 35.83 | - | - | - | 16.83 | 16.83 | - | - | - | - | トラック［普通型］ 11t積 | - | - | 運転手（一般） | - | - | - | 軽油 １．２号 パトロール給油 | - | - | - | - | -
2.5t以下 | 積込み･据付け(層積) | 9個 | 12.5km以下 | 1995.8 | 47.34 | 47.34 | - | - | 35.83 | 35.83 | - | - | - | 16.83 | 16.83 | - | - | - | - | トラック［普通型］ 11t積 | - | - | 運転手（一般） | - | - | - | 軽油 １．２号 パトロール給油 | - | - | - | - | -
2.5t以下 | 積込み･据付け(層積) | 9個 | 14.0km以下 | 2035 | 47.34 | 47.34 | - | - | 35.83 | 35.83 | - | - | - | 16.83 | 16.83 | - | - | - | - | トラック［普通型］ 11t積 | - | - | 運転手（一般） | - | - | - | 軽油 １．２号 パトロール給油 | - | - | - | - | -
2.5t以下 | 積込み･据付け(層積) | 9個 | 15.0km以下 | 2099.3 | 47.34 | 47.34 | - | - | 35.83 | 35.83 | - | - | - | 16.83 | 16.83 | - | - | - | - | トラック［普通型］ 11t積 | - | - | 運転手（一般） | - | - | - | 軽油 １．２号 パトロール給油 | - | - | - | - | -
2.5t以下 | 積込み･据付け(層積) | 10個 | 0.5km以下 | 1526.6 | 47.34 | 47.34 | - | - | 35.83 | 35.83 | - | - | - | 16.83 | 16.83 | - | - | - | - | トラック［普通型］ 11t積 | - | - | 運転手（一般） | - | - | - | 軽油 １．２号 パトロール給油 | - | - | - | - | -
2.5t以下 | 積込み･据付け(層積) | 10個 | 1.0km以下 | 1538.5 | 47.34 | 47.34 | - | - | 35.83 | 35.83 | - | - | - | 16.83 | 16.83 | - | - | - | - | トラック［普通型］ 11t積 | - | - | 運転手（一般） | - | - | - | 軽油 １．２号 パトロール給油 | - | - | - | - | -
2.5t以下 | 積込み･据付け(層積) | 10個 | 1.5km以下 | 1561.5 | 47.34 | 47.34 | - | - | 35.83 | 35.83 | - | - | - | 16.83 | 16.83 | - | - | - | - | トラック［普通型］ 11t積 | - | - | 運転手（一般） | - | - | - | 軽油 １．２号 パトロール給油 | - | - | - | - | -
2.5t以下 | 積込み･据付け(層積) | 10個 | 2.0km以下 | 1573.4 | 47.34 | 47.34 | - | - | 35.83 | 35.83 | - | - | - | 16.83 | 16.83 | - | - | - | - | トラック［普通型］ 11t積 | - | - | 運転手（一般） | - | - | - | 軽油 １．２号 パトロール給油 | - | - | - | - | -
2.5t以下 | 積込み･据付け(層積) | 10個 | 2.5km以下 | 1596.5 | 47.34 | 47.34 | - | - | 35.83 | 35.83 | - | - | - | 16.83 | 16.83 | - | - | - | - | トラック［普通型］ 11t積 | - | - | 運転手（一般） | - | - | - | 軽油 １．２号 パトロール給油 | - | - | - | - | -
2.5t以下 | 積込み･据付け(層積) | 10個 | 3.0km以下 | 1619.6 | 47.34 | 47.34 | - | - | 35.83 | 35.83 | - | - | - | 16.83 | 16.83 | - | - | - | - | トラック［普通型］ 11t積 | - | - | 運転手（一般） | - | - | - | 軽油 １．２号 パトロール給油 | - | - | - | - | -
2.5t以下 | 積込み･据付け(層積) | 10個 | 3.5km以下 | 1631.5 | 47.34 | 47.34 | - | - | 35.83 | 35.83 | - | - | - | 16.83 | 16.83 | - | - | - | - | トラック［普通型］ 11t積 | - | - | 運転手（一般） | - | - | - | 軽油 １．２号 パトロール給油 | - | - | - | - | -
2.5t以下 | 積込み･据付け(層積) | 10個 | 4.0km以下 | 1655.2 | 47.34 | 47.34 | - | - | 35.83 | 35.83 | - | - | - | 16.83 | 16.83 | - | - | - | - | トラック［普通型］ 11t積 | - | - | 運転手（一般） | - | - | - | 軽油 １．２号 パトロール給油 | - | - | - | - | -
2.5t以下 | 積込み･据付け(層積) | 10個 | 4.5km以下 | 1666.4 | 47.34 | 47.34 | - | - | 35.83 | 35.83 | - | - | - | 16.83 | 16.83 | - | - | - | - | トラック［普通型］ 11t積 | - | - | 運転手（一般） | - | - | - | 軽油 １．２号 パトロール給油 | - | - | - | - | -
2.5t以下 | 積込み･据付け(層積) | 10個 | 5.0km以下 | 1690.2 | 47.34 | 47.34 | - | - | 35.83 | 35.83 | - | - | - | 16.83 | 16.83 | - | - | - | - | トラック［普通型］ 11t積 | - | - | 運転手（一般） | - | - | - | 軽油 １．２号 パトロール給油 | - | - | - | - | -
2.5t以下 | 積込み･据付け(層積) | 10個 | 5.5km以下 | 1713.3 | 47.34 | 47.34 | - | - | 35.83 | 35.83 | - | - | - | 16.83 | 16.83 | - | - | - | - | トラック［普通型］ 11t積 | - | - | 運転手（一般） | - | - | - | 軽油 １．２号 パトロール給油 | - | - | - | - | -
2.5t以下 | 積込み･据付け(層積) | 10個 | 6.0km以下 | 1725.2 | 47.34 | 47.34 | - | - | 35.83 | 35.83 | - | - | - | 16.83 | 16.83 | - | - | - | - | トラック［普通型］ 11t積 | - | - | 運転手（一般） | - | - | - | 軽油 １．２号 パトロール給油 | - | - | - | - | -
2.5t以下 | 積込み･据付け(層積) | 10個 | 6.5km以下 | 1748.3 | 47.34 | 47.34 | - | - | 35.83 | 35.83 | - | - | - | 16.83 | 16.83 | - | - | - | - | トラック［普通型］ 11t積 | - | - | 運転手（一般） | - | - | - | 軽油 １．２号 パトロール給油 | - | - | - | - | -
2.5t以下 | 積込み･据付け(層積) | 10個 | 7.0km以下 | 1772 | 47.34 | 47.34 | - | - | 35.83 | 35.83 | - | - | - | 16.83 | 16.83 | - | - | - | - | トラック［普通型］ 11t積 | - | - | 運転手（一般） | - | - | - | 軽油 １．２号 パトロール給油 | - | - | - | - | -
2.5t以下 | 積込み･据付け(層積) | 10個 | 7.5km以下 | 1783.2 | 47.34 | 47.34 | - | - | 35.83 | 35.83 | - | - | - | 16.83 | 16.83 | - | - | - | - | トラック［普通型］ 11t積 | - | - | 運転手（一般） | - | - | - | 軽油 １．２号 パトロール給油 | - | - | - | - | -
2.5t以下 | 積込み･据付け(層積) | 10個 | 8.5km以下 | 1795.1 | 47.34 | 47.34 | - | - | 35.83 | 35.83 | - | - | - | 16.83 | 16.83 | - | - | - | - | トラック［普通型］ 11t積 | - | - | 運転手（一般） | - | - | - | 軽油 １．２号 パトロール給油 | - | - | - | - | -
2.5t以下 | 積込み･据付け(層積) | 10個 | 9.5km以下 | 1829.4 | 47.34 | 47.34 | - | - | 35.83 | 35.83 | - | - | - | 16.83 | 16.83 | - | - | - | - | トラック［普通型］ 11t積 | - | - | 運転手（一般） | - | - | - | 軽油 １．２号 パトロール給油 | - | - | - | - | -
2.5t以下 | 積込み･据付け(層積) | 10個 | 10.5km以下 | 1865 | 47.34 | 47.34 | - | - | 35.83 | 35.83 | - | - | - | 16.83 | 16.83 | - | - | - | - | トラック［普通型］ 11t積 | - | - | 運転手（一般） | - | - | - | 軽油 １．２号 パトロール給油 | - | - | - | - | -
2.5t以下 | 積込み･据付け(層積) | 10個 | 11.5km以下 | 1911.2 | 47.34 | 47.34 | - | - | 35.83 | 35.83 | - | - | - | 16.83 | 16.83 | - | - | - | - | トラック［普通型］ 11t積 | - | - | 運転手（一般） | - | - | - | 軽油 １．２号 パトロール給油 | - | - | - | - | -
2.5t以下 | 積込み･据付け(層積) | 10個 | 12.5km以下 | 1946.2 | 47.34 | 47.34 | - | - | 35.83 | 35.83 | - | - | - | 16.83 | 16.83 | - | - | - | - | トラック［普通型］ 11t積 | - | - | 運転手（一般） | - | - | - | 軽油 １．２号 パトロール給油 | - | - | - | - | -
2.5t以下 | 積込み･据付け(層積) | 10個 | 14.0km以下 | 1981.8 | 47.34 | 47.34 | - | - | 35.83 | 35.83 | - | - | - | 16.83 | 16.83 | - | - | - | - | トラック［普通型］ 11t積 | - | - | 運転手（一般） | - | - | - | 軽油 １．２号 パトロール給油 | - | - | - | - | -
2.5t以下 | 積込み･据付け(層積) | 10個 | 15.0km以下 | 2039.2 | 47.34 | 47.34 | - | - | 35.83 | 35.83 | - | - | - | 16.83 | 16.83 | - | - | - | - | トラック［普通型］ 11t積 | - | - | 運転手（一般） | - | - | - | 軽油 １．２号 パトロール給油 | - | - | - | - | -
2.5t以下 | 積込み･据付け(層積) | 11個以上15個以下 | 0.5km以下 | 1521.7 | 47.34 | 47.34 | - | - | 35.83 | 35.83 | - | - | - | 16.83 | 16.83 | - | - | - | - | トラック［普通型］ 11t積 | - | - | 運転手（一般） | - | - | - | 軽油 １．２号 パトロール給油 | - | - | - | - | -
2.5t以下 | 積込み･据付け(層積) | 11個以上15個以下 | 1.0km以下 | 1530.8 | 47.34 | 47.34 | - | - | 35.83 | 35.83 | - | - | - | 16.83 | 16.83 | - | - | - | - | トラック［普通型］ 11t積 | - | - | 運転手（一般） | - | - | - | 軽油 １．２号 パトロール給油 | - | - | - | - | -
2.5t以下 | 積込み･据付け(層積) | 11個以上15個以下 | 1.5km以下 | 1548.3 | 47.34 | 47.34 | - | - | 35.83 | 35.83 | - | - | - | 16.83 | 16.83 | - | - | - | - | トラック［普通型］ 11t積 | - | - | 運転手（一般） | - | - | - | 軽油 １．２号 パトロール給油 | - | - | - | - | -
2.5t以下 | 積込み･据付け(層積) | 11個以上15個以下 | 2.0km以下 | 1557.3 | 47.34 | 47.34 | - | - | 35.83 | 35.83 | - | - | - | 16.83 | 16.83 | - | - | - | - | トラック［普通型］ 11t積 | - | - | 運転手（一般） | - | - | - | 軽油 １．２号 パトロール給油 | - | - | - | - | -
2.5t以下 | 積込み･据付け(層積) | 11個以上15個以下 | 2.5km以下 | 1575.5 | 47.34 | 47.34 | - | - | 35.83 | 35.83 | - | - | - | 16.83 | 16.83 | - | - | - | - | トラック［普通型］ 11t積 | - | - | 運転手（一般） | - | - | - | 軽油 １．２号 パトロール給油 | - | - | - | - | -
2.5t以下 | 積込み･据付け(層積) | 11個以上15個以下 | 3.0km以下 | 1593 | 47.34 | 47.34 | - | - | 35.83 | 35.83 | - | - | - | 16.83 | 16.83 | - | - | - | - | トラック［普通型］ 11t積 | - | - | 運転手（一般） | - | - | - | 軽油 １．２号 パトロール給油 | - | - | - | - | -
2.5t以下 | 積込み･据付け(層積) | 11個以上15個以下 | 3.5km以下 | 1602.1 | 47.34 | 47.34 | - | - | 35.83 | 35.83 | - | - | - | 16.83 | 16.83 | - | - | - | - | トラック［普通型］ 11t積 | - | - | 運転手（一般） | - | - | - | 軽油 １．２号 パトロール給油 | - | - | - | - | -
2.5t以下 | 積込み･据付け(層積) | 11個以上15個以下 | 4.0km以下 | 1619.6 | 47.34 | 47.34 | - | - | 35.83 | 35.83 | - | - | - | 16.83 | 16.83 | - | - | - | - | トラック［普通型］ 11t積 | - | - | 運転手（一般） | - | - | - | 軽油 １．２号 パトロール給油 | - | - | - | - | -
2.5t以下 | 積込み･据付け(層積) | 11個以上15個以下 | 4.5km以下 | 1628.7 | 47.34 | 47.34 | - | - | 35.83 | 35.83 | - | - | - | 16.83 | 16.83 | - | - | - | - | トラック［普通型］ 11t積 | - | - | 運転手（一般） | - | - | - | 軽油 １．２号 パトロール給油 | - | - | - | - | -
2.5t以下 | 積込み･据付け(層積) | 11個以上15個以下 | 5.0km以下 | 1646.9 | 47.34 | 47.34 | - | - | 35.83 | 35.83 | - | - | - | 16.83 | 16.83 | - | - | - | - | トラック［普通型］ 11t積 | - | - | 運転手（一般） | - | - | - | 軽油 １．２号 パトロール給油 | - | - | - | - | -
2.5t以下 | 積込み･据付け(層積) | 11個以上15個以下 | 5.5km以下 | 1665 | 47.34 | 47.34 | - | - | 35.83 | 35.83 | - | - | - | 16.83 | 16.83 | - | - | - | - | トラック［普通型］ 11t積 | - | - | 運転手（一般） | - | - | - | 軽油 １．２号 パトロール給油 | - | - | - | - | -
2.5t以下 | 積込み･据付け(層積) | 11個以上15個以下 | 6.0km以下 | 1673.4 | 47.34 | 47.34 | - | - | 35.83 | 35.83 | - | - | - | 16.83 | 16.83 | - | - | - | - | トラック［普通型］ 11t積 | - | - | 運転手（一般） | - | - | - | 軽油 １．２号 パトロール給油 | - | - | - | - | -
2.5t以下 | 積込み･据付け(層積) | 11個以上15個以下 | 6.5km以下 | 1691.6 | 47.34 | 47.34 | - | - | 35.83 | 35.83 | - | - | - | 16.83 | 16.83 | - | - | - | - | トラック［普通型］ 11t積 | - | - | 運転手（一般） | - | - | - | 軽油 １．２号 パトロール給油 | - | - | - | - | -
2.5t以下 | 積込み･据付け(層積) | 11個以上15個以下 | 7.0km以下 | 1709.8 | 47.34 | 47.34 | - | - | 35.83 | 35.83 | - | - | - | 16.83 | 16.83 | - | - | - | - | トラック［普通型］ 11t積 | - | - | 運転手（一般） | - | - | - | 軽油 １．２号 パトロール給油 | - | - | - | - | -
2.5t以下 | 積込み･据付け(層積) | 11個以上15個以下 | 7.5km以下 | 1718.9 | 47.34 | 47.34 | - | - | 35.83 | 35.83 | - | - | - | 16.83 | 16.83 | - | - | - | - | トラック［普通型］ 11t積 | - | - | 運転手（一般） | - | - | - | 軽油 １．２号 パトロール給油 | - | - | - | - | -
2.5t以下 | 積込み･据付け(層積) | 11個以上15個以下 | 8.5km以下 | 1727.3 | 47.34 | 47.34 | - | - | 35.83 | 35.83 | - | - | - | 16.83 | 16.83 | - | - | - | - | トラック［普通型］ 11t積 | - | - | 運転手（一般） | - | - | - | 軽油 １．２号 パトロール給油 | - | - | - | - | -
2.5t以下 | 積込み･据付け(層積) | 11個以上15個以下 | 9.5km以下 | 1754.5 | 47.34 | 47.34 | - | - | 35.83 | 35.83 | - | - | - | 16.83 | 16.83 | - | - | - | - | トラック［普通型］ 11t積 | - | - | 運転手（一般） | - | - | - | 軽油 １．２号 パトロール給油 | - | - | - | - | -
2.5t以下 | 積込み･据付け(層積) | 11個以上15個以下 | 10.5km以下 | 1781.1 | 47.34 | 47.34 | - | - | 35.83 | 35.83 | - | - | - | 16.83 | 16.83 | - | - | - | - | トラック［普通型］ 11t積 | - | - | 運転手（一般） | - | - | - | 軽油 １．２号 パトロール給油 | - | - | - | - | -
2.5t以下 | 積込み･据付け(層積) | 11個以上15個以下 | 11.5km以下 | 1817.5 | 47.34 | 47.34 | - | - | 35.83 | 35.83 | - | - | - | 16.83 | 16.83 | - | - | - | - | トラック［普通型］ 11t積 | - | - | 運転手（一般） | - | - | - | 軽油 １．２号 パトロール給油 | - | - | - | - | -
2.5t以下 | 積込み･据付け(層積) | 11個以上15個以下 | 12.5km以下 | 1844.1 | 47.34 | 47.34 | - | - | 35.83 | 35.83 | - | - | - | 16.83 | 16.83 | - | - | - | - | トラック［普通型］ 11t積 | - | - | 運転手（一般） | - | - | - | 軽油 １．２号 パトロール給油 | - | - | - | - | -
2.5t以下 | 積込み･据付け(層積) | 11個以上15個以下 | 14.0km以下 | 1871.3 | 47.34 | 47.34 | - | - | 35.83 | 35.83 | - | - | - | 16.83 | 16.83 | - | - | - | - | トラック［普通型］ 11t積 | - | - | 運転手（一般） | - | - | - | 軽油 １．２号 パトロール給油 | - | - | - | - | -
2.5t以下 | 積込み･据付け(層積) | 11個以上15個以下 | 15.0km以下 | 1916.1 | 47.34 | 47.34 | - | - | 35.83 | 35.83 | - | - | - | 16.83 | 16.83 | - | - | - | - | トラック［普通型］ 11t積 | - | - | 運転手（一般） | - | - | - | 軽油 １．２号 パトロール給油 | - | - | - | - | -
2.5t以下 | 積込み･据付け(層積) | 15個を超え23個以下 | 0.5km以下 | 1515.4 | 47.34 | 47.34 | - | - | 35.83 | 35.83 | - | - | - | 16.83 | 16.83 | - | - | - | - | トラック［普通型］ 11t積 | - | - | 運転手（一般） | - | - | - | 軽油 １．２号 パトロール給油 | - | - | - | - | -
2.5t以下 | 積込み･据付け(層積) | 15個を超え23個以下 | 1.0km以下 | 1521.7 | 47.34 | 47.34 | - | - | 35.83 | 35.83 | - | - | - | 16.83 | 16.83 | - | - | - | - | トラック［普通型］ 11t積 | - | - | 運転手（一般） | - | - | - | 軽油 １．２号 パトロール給油 | - | - | - | - | -
2.5t以下 | 積込み･据付け(層積) | 15個を超え23個以下 | 1.5km以下 | 1534.3 | 47.34 | 47.34 | - | - | 35.83 | 35.83 | - | - | - | 16.83 | 16.83 | - | - | - | - | トラック［普通型］ 11t積 | - | - | 運転手（一般） | - | - | - | 軽油 １．２号 パトロール給油 | - | - | - | - | -
2.5t以下 | 積込み･据付け(層積) | 15個を超え23個以下 | 2.0km以下 | 1540.6 | 47.34 | 47.34 | - | - | 35.83 | 35.83 | - | - | - | 16.83 | 16.83 | - | - | - | - | トラック［普通型］ 11t積 | - | - | 運転手（一般） | - | - | - | 軽油 １．２号 パトロール給油 | - | - | - | - | -
2.5t以下 | 積込み･据付け(層積) | 15個を超え23個以下 | 2.5km以下 | 1552.4 | 47.34 | 47.34 | - | - | 35.83 | 35.83 | - | - | - | 16.83 | 16.83 | - | - | - | - | トラック［普通型］ 11t積 | - | - | 運転手（一般） | - | - | - | 軽油 １．２号 パトロール給油 | - | - | - | - | -
2.5t以下 | 積込み･据付け(層積) | 15個を超え23個以下 | 3.0km以下 | 1565 | 47.34 | 47.34 | - | - | 35.83 | 35.83 | - | - | - | 16.83 | 16.83 | - | - | - | - | トラック［普通型］ 11t積 | - | - | 運転手（一般） | - | - | - | 軽油 １．２号 パトロール給油 | - | - | - | - | -
2.5t以下 | 積込み･据付け(層積) | 15個を超え23個以下 | 3.5km以下 | 1571.3 | 47.34 | 47.34 | - | - | 35.83 | 35.83 | - | - | - | 16.83 | 16.83 | - | - | - | - | トラック［普通型］ 11t積 | - | - | 運転手（一般） | - | - | - | 軽油 １．２号 パトロール給油 | - | - | - | - | -
2.5t以下 | 積込み･据付け(層積) | 15個を超え23個以下 | 4.0km以下 | 1583.2 | 47.34 | 47.34 | - | - | 35.83 | 35.83 | - | - | - | 16.83 | 16.83 | - | - | - | - | トラック［普通型］ 11t積 | - | - | 運転手（一般） | - | - | - | 軽油 １．２号 パトロール給油 | - | - | - | - | -
2.5t以下 | 積込み･据付け(層積) | 15個を超え23個以下 | 4.5km以下 | 1589.5 | 47.34 | 47.34 | - | - | 35.83 | 35.83 | - | - | - | 16.83 | 16.83 | - | - | - | - | トラック［普通型］ 11t積 | - | - | 運転手（一般） | - | - | - | 軽油 １．２号 パトロール給油 | - | - | - | - | -
2.5t以下 | 積込み･据付け(層積) | 15個を超え23個以下 | 5.0km以下 | 1601.4 | 47.34 | 47.34 | - | - | 35.83 | 35.83 | - | - | - | 16.83 | 16.83 | - | - | - | - | トラック［普通型］ 11t積 | - | - | 運転手（一般） | - | - | - | 軽油 １．２号 パトロール給油 | - | - | - | - | -
2.5t以下 | 積込み･据付け(層積) | 15個を超え23個以下 | 5.5km以下 | 1614 | 47.34 | 47.34 | - | - | 35.83 | 35.83 | - | - | - | 16.83 | 16.83 | - | - | - | - | トラック［普通型］ 11t積 | - | - | 運転手（一般） | - | - | - | 軽油 １．２号 パトロール給油 | - | - | - | - | -
2.5t以下 | 積込み･据付け(層積) | 15個を超え23個以下 | 6.0km以下 | 1619.6 | 47.34 | 47.34 | - | - | 35.83 | 35.83 | - | - | - | 16.83 | 16.83 | - | - | - | - | トラック［普通型］ 11t積 | - | - | 運転手（一般） | - | - | - | 軽油 １．２号 パトロール給油 | - | - | - | - | -
2.5t以下 | 積込み･据付け(層積) | 15個を超え23個以下 | 6.5km以下 | 1632.2 | 47.34 | 47.34 | - | - | 35.83 | 35.83 | - | - | - | 16.83 | 16.83 | - | - | - | - | トラック［普通型］ 11t積 | - | - | 運転手（一般） | - | - | - | 軽油 １．２号 パトロール給油 | - | - | - | - | -
2.5t以下 | 積込み･据付け(層積) | 15個を超え23個以下 | 7.0km以下 | 1644.8 | 47.34 | 47.34 | - | - | 35.83 | 35.83 | - | - | - | 16.83 | 16.83 | - | - | - | - | トラック［普通型］ 11t積 | - | - | 運転手（一般） | - | - | - | 軽油 １．２号 パトロール給油 | - | - | - | - | -
2.5t以下 | 積込み･据付け(層積) | 15個を超え23個以下 | 7.5km以下 | 1651 | 47.34 | 47.34 | - | - | 35.83 | 35.83 | - | - | - | 16.83 | 16.83 | - | - | - | - | トラック［普通型］ 11t積 | - | - | 運転手（一般） | - | - | - | 軽油 １．２号 パトロール給油 | - | - | - | - | -
2.5t以下 | 積込み･据付け(層積) | 15個を超え23個以下 | 8.5km以下 | 1656.6 | 47.34 | 47.34 | - | - | 35.83 | 35.83 | - | - | - | 16.83 | 16.83 | - | - | - | - | トラック［普通型］ 11t積 | - | - | 運転手（一般） | - | - | - | 軽油 １．２号 パトロール給油 | - | - | - | - | -
2.5t以下 | 積込み･据付け(層積) | 15個を超え23個以下 | 9.5km以下 | 1675.5 | 47.34 | 47.34 | - | - | 35.83 | 35.83 | - | - | - | 16.83 | 16.83 | - | - | - | - | トラック［普通型］ 11t積 | - | - | 運転手（一般） | - | - | - | 軽油 １．２号 パトロール給油 | - | - | - | - | -
2.5t以下 | 積込み･据付け(層積) | 15個を超え23個以下 | 10.5km以下 | 1693.7 | 47.34 | 47.34 | - | - | 35.83 | 35.83 | - | - | - | 16.83 | 16.83 | - | - | - | - | トラック［普通型］ 11t積 | - | - | 運転手（一般） | - | - | - | 軽油 １．２号 パトロール給油 | - | - | - | - | -
2.5t以下 | 積込み･据付け(層積) | 15個を超え23個以下 | 11.5km以下 | 1718.2 | 47.34 | 47.34 | - | - | 35.83 | 35.83 | - | - | - | 16.83 | 16.83 | - | - | - | - | トラック［普通型］ 11t積 | - | - | 運転手（一般） | - | - | - | 軽油 １．２号 パトロール給油 | - | - | - | - | -
2.5t以下 | 積込み･据付け(層積) | 15個を超え23個以下 | 12.5km以下 | 1736.4 | 47.34 | 47.34 | - | - | 35.83 | 35.83 | - | - | - | 16.83 | 16.83 | - | - | - | - | トラック［普通型］ 11t積 | - | - | 運転手（一般） | - | - | - | 軽油 １．２号 パトロール給油 | - | - | - | - | -
2.5t以下 | 積込み･据付け(層積) | 15個を超え23個以下 | 14.0km以下 | 1754.5 | 47.34 | 47.34 | - | - | 35.83 | 35.83 | - | - | - | 16.83 | 16.83 | - | - | - | - | トラック［普通型］ 11t積 | - | - | 運転手（一般） | - | - | - | 軽油 １．２号 パトロール給油 | - | - | - | - | -
2.5t以下 | 積込み･据付け(層積) | 15個を超え23個以下 | 15.0km以下 | 1786 | 47.34 | 47.34 | - | - | 35.83 | 35.83 | - | - | - | 16.83 | 16.83 | - | - | - | - | トラック［普通型］ 11t積 | - | - | 運転手（一般） | - | - | - | 軽油 １．２号 パトロール給油 | - | - | - | - | -
2.5tを超え5.5t以下 | 積込み･荷卸 | 1個 | 0.5km以下 | 1538.5 | 47.34 | 47.34 | - | - | 35.83 | 35.83 | - | - | - | 16.83 | 16.83 | - | - | - | - | トラック［普通型］ 11t積 | - | - | 運転手（一般） | - | - | - | 軽油 １．２号 パトロール給油 | - | - | - | - | -
2.5tを超え5.5t以下 | 積込み･荷卸 | 1個 | 1.0km以下 | 1655.2 | 47.34 | 47.34 | - | - | 35.83 | 35.83 | - | - | - | 16.83 | 16.83 | - | - | - | - | トラック［普通型］ 11t積 | - | - | 運転手（一般） | - | - | - | 軽油 １．２号 パトロール給油 | - | - | - | - | -
2.5tを超え5.5t以下 | 積込み･荷卸 | 1個 | 1.5km以下 | 1888.1 | 47.34 | 47.34 | - | - | 35.83 | 35.83 | - | - | - | 16.83 | 16.83 | - | - | - | - | トラック［普通型］ 11t積 | - | - | 運転手（一般） | - | - | - | 軽油 １．２号 パトロール給油 | - | - | - | - | -
2.5tを超え5.5t以下 | 積込み･荷卸 | 1個 | 2.0km以下 | 2004.9 | 47.34 | 47.34 | - | - | 35.83 | 35.83 | - | - | - | 16.83 | 16.83 | - | - | - | - | トラック［普通型］ 11t積 | - | - | 運転手（一般） | - | - | - | 軽油 １．２号 パトロール給油 | - | - | - | - | -
2.5tを超え5.5t以下 | 積込み･荷卸 | 1個 | 2.5km以下 | 2237.8 | 47.34 | 47.34 | - | - | 35.83 | 35.83 | - | - | - | 16.83 | 16.83 | - | - | - | - | トラック［普通型］ 11t積 | - | - | 運転手（一般） | - | - | - | 軽油 １．２号 パトロール給油 | - | - | - | - | -
2.5tを超え5.5t以下 | 積込み･荷卸 | 1個 | 3.0km以下 | 2471.3 | 47.34 | 47.34 | - | - | 35.83 | 35.83 | - | - | - | 16.83 | 16.83 | - | - | - | - | トラック［普通型］ 11t積 | - | - | 運転手（一般） | - | - | - | 軽油 １．２号 パトロール給油 | - | - | - | - | -
2.5tを超え5.5t以下 | 積込み･荷卸 | 1個 | 3.5km以下 | 2587.4 | 47.34 | 47.34 | - | - | 35.83 | 35.83 | - | - | - | 16.83 | 16.83 | - | - | - | - | トラック［普通型］ 11t積 | - | - | 運転手（一般） | - | - | - | 軽油 １．２号 パトロール給油 | - | - | - | - | -
2.5tを超え5.5t以下 | 積込み･荷卸 | 1個 | 4.0km以下 | 2821 | 47.34 | 47.34 | - | - | 35.83 | 35.83 | - | - | - | 16.83 | 16.83 | - | - | - | - | トラック［普通型］ 11t積 | - | - | 運転手（一般） | - | - | - | 軽油 １．２号 パトロール給油 | - | - | - | - | -
2.5tを超え5.5t以下 | 積込み･荷卸 | 1個 | 4.5km以下 | 2937.1 | 47.34 | 47.34 | - | - | 35.83 | 35.83 | - | - | - | 16.83 | 16.83 | - | - | - | - | トラック［普通型］ 11t積 | - | - | 運転手（一般） | - | - | - | 軽油 １．２号 パトロール給油 | - | - | - | - | -
2.5tを超え5.5t以下 | 積込み･荷卸 | 1個 | 5.0km以下 | 3169.9 | 47.34 | 47.34 | - | - | 35.83 | 35.83 | - | - | - | 16.83 | 16.83 | - | - | - | - | トラック［普通型］ 11t積 | - | - | 運転手（一般） | - | - | - | 軽油 １．２号 パトロール給油 | - | - | - | - | -
2.5tを超え5.5t以下 | 積込み･荷卸 | 1個 | 5.5km以下 | 3402.8 | 47.34 | 47.34 | - | - | 35.83 | 35.83 | - | - | - | 16.83 | 16.83 | - | - | - | - | トラック［普通型］ 11t積 | - | - | 運転手（一般） | - | - | - | 軽油 １．２号 パトロール給油 | - | - | - | - | -
2.5tを超え5.5t以下 | 積込み･荷卸 | 1個 | 6.0km以下 | 3519.6 | 47.34 | 47.34 | - | - | 35.83 | 35.83 | - | - | - | 16.83 | 16.83 | - | - | - | - | トラック［普通型］ 11t積 | - | - | 運転手（一般） | - | - | - | 軽油 １．２号 パトロール給油 | - | - | - | - | -
2.5tを超え5.5t以下 | 積込み･荷卸 | 1個 | 6.5km以下 | 3753.8 | 47.34 | 47.34 | - | - | 35.83 | 35.83 | - | - | - | 16.83 | 16.83 | - | - | - | - | トラック［普通型］ 11t積 | - | - | 運転手（一般） | - | - | - | 軽油 １．２号 パトロール給油 | - | - | - | - | -
2.5tを超え5.5t以下 | 積込み･荷卸 | 1個 | 7.0km以下 | 3986.7 | 47.34 | 47.34 | - | - | 35.83 | 35.83 | - | - | - | 16.83 | 16.83 | - | - | - | - | トラック［普通型］ 11t積 | - | - | 運転手（一般） | - | - | - | 軽油 １．２号 パトロール給油 | - | - | - | - | -
2.5tを超え5.5t以下 | 積込み･荷卸 | 1個 | 7.5km以下 | 4101.4 | 47.34 | 47.34 | - | - | 35.83 | 35.83 | - | - | - | 16.83 | 16.83 | - | - | - | - | トラック［普通型］ 11t積 | - | - | 運転手（一般） | - | - | - | 軽油 １．２号 パトロール給油 | - | - | - | - | -
2.5tを超え5.5t以下 | 積込み･荷卸 | 1個 | 8.5km以下 | 4220.3 | 47.34 | 47.34 | - | - | 35.83 | 35.83 | - | - | - | 16.83 | 16.83 | - | - | - | - | トラック［普通型］ 11t積 | - | - | 運転手（一般） | - | - | - | 軽油 １．２号 パトロール給油 | - | - | - | - | -
2.5tを超え5.5t以下 | 積込み･荷卸 | 1個 | 9.5km以下 | 4567.8 | 47.34 | 47.34 | - | - | 35.83 | 35.83 | - | - | - | 16.83 | 16.83 | - | - | - | - | トラック［普通型］ 11t積 | - | - | 運転手（一般） | - | - | - | 軽油 １．２号 パトロール給油 | - | - | - | - | -
2.5tを超え5.5t以下 | 積込み･荷卸 | 1個 | 10.5km以下 | 4917.5 | 47.34 | 47.34 | - | - | 35.83 | 35.83 | - | - | - | 16.83 | 16.83 | - | - | - | - | トラック［普通型］ 11t積 | - | - | 運転手（一般） | - | - | - | 軽油 １．２号 パトロール給油 | - | - | - | - | -
2.5tを超え5.5t以下 | 積込み･荷卸 | 1個 | 11.5km以下 | 5383.2 | 47.34 | 47.34 | - | - | 35.83 | 35.83 | - | - | - | 16.83 | 16.83 | - | - | - | - | トラック［普通型］ 11t積 | - | - | 運転手（一般） | - | - | - | 軽油 １．２号 パトロール給油 | - | - | - | - | -
2.5tを超え5.5t以下 | 積込み･荷卸 | 1個 | 12.5km以下 | 5732.2 | 47.34 | 47.34 | - | - | 35.83 | 35.83 | - | - | - | 16.83 | 16.83 | - | - | - | - | トラック［普通型］ 11t積 | - | - | 運転手（一般） | - | - | - | 軽油 １．２号 パトロール給油 | - | - | - | - | -
2.5tを超え5.5t以下 | 積込み･荷卸 | 1個 | 14.0km以下 | 6086 | 47.34 | 47.34 | - | - | 35.83 | 35.83 | - | - | - | 16.83 | 16.83 | - | - | - | - | トラック［普通型］ 11t積 | - | - | 運転手（一般） | - | - | - | 軽油 １．２号 パトロール給油 | - | - | - | - | -
2.5tを超え5.5t以下 | 積込み･荷卸 | 1個 | 15.0km以下 | 6666.4 | 47.34 | 47.34 | - | - | 35.83 | 35.83 | - | - | - | 16.83 | 16.83 | - | - | - | - | トラック［普通型］ 11t積 | - | - | 運転手（一般） | - | - | - | 軽油 １．２号 パトロール給油 | - | - | - | - | -
2.5tを超え5.5t以下 | 積込み･荷卸 | 2個 | 0.5km以下 | 1421.7 | 47.34 | 47.34 | - | - | 35.83 | 35.83 | - | - | - | 16.83 | 16.83 | - | - | - | - | トラック［普通型］ 11t積 | - | - | 運転手（一般） | - | - | - | 軽油 １．２号 パトロール給油 | - | - | - | - | -
2.5tを超え5.5t以下 | 積込み･荷卸 | 2個 | 1.0km以下 | 1480.4 | 47.34 | 47.34 | - | - | 35.83 | 35.83 | - | - | - | 16.83 | 16.83 | - | - | - | - | トラック［普通型］ 11t積 | - | - | 運転手（一般） | - | - | - | 軽油 １．２号 パトロール給油 | - | - | - | - | -
2.5tを超え5.5t以下 | 積込み･荷卸 | 2個 | 1.5km以下 | 1596.5 | 47.34 | 47.34 | - | - | 35.83 | 35.83 | - | - | - | 16.83 | 16.83 | - | - | - | - | トラック［普通型］ 11t積 | - | - | 運転手（一般） | - | - | - | 軽油 １．２号 パトロール給油 | - | - | - | - | -
2.5tを超え5.5t以下 | 積込み･荷卸 | 2個 | 2.0km以下 | 1655.2 | 47.34 | 47.34 | - | - | 35.83 | 35.83 | - | - | - | 16.83 | 16.83 | - | - | - | - | トラック［普通型］ 11t積 | - | - | 運転手（一般） | - | - | - | 軽油 １．２号 パトロール給油 | - | - | - | - | -
2.5tを超え5.5t以下 | 積込み･荷卸 | 2個 | 2.5km以下 | 1772 | 47.34 | 47.34 | - | - | 35.83 | 35.83 | - | - | - | 16.83 | 16.83 | - | - | - | - | トラック［普通型］ 11t積 | - | - | 運転手（一般） | - | - | - | 軽油 １．２号 パトロール給油 | - | - | - | - | -
2.5tを超え5.5t以下 | 積込み･荷卸 | 2個 | 3.0km以下 | 1888.1 | 47.34 | 47.34 | - | - | 35.83 | 35.83 | - | - | - | 16.83 | 16.83 | - | - | - | - | トラック［普通型］ 11t積 | - | - | 運転手（一般） | - | - | - | 軽油 １．２号 パトロール給油 | - | - | - | - | -
2.5tを超え5.5t以下 | 積込み･荷卸 | 2個 | 3.5km以下 | 1946.2 | 47.34 | 47.34 | - | - | 35.83 | 35.83 | - | - | - | 16.83 | 16.83 | - | - | - | - | トラック［普通型］ 11t積 | - | - | 運転手（一般） | - | - | - | 軽油 １．２号 パトロール給油 | - | - | - | - | -
2.5tを超え5.5t以下 | 積込み･荷卸 | 2個 | 4.0km以下 | 2062.9 | 47.34 | 47.34 | - | - | 35.83 | 35.83 | - | - | - | 16.83 | 16.83 | - | - | - | - | トラック［普通型］ 11t積 | - | - | 運転手（一般） | - | - | - | 軽油 １．２号 パトロール給油 | - | - | - | - | -
2.5tを超え5.5t以下 | 積込み･荷卸 | 2個 | 4.5km以下 | 2121 | 47.34 | 47.34 | - | - | 35.83 | 35.83 | - | - | - | 16.83 | 16.83 | - | - | - | - | トラック［普通型］ 11t積 | - | - | 運転手（一般） | - | - | - | 軽油 １．２号 パトロール給油 | - | - | - | - | -
2.5tを超え5.5t以下 | 積込み･荷卸 | 2個 | 5.0km以下 | 2237.8 | 47.34 | 47.34 | - | - | 35.83 | 35.83 | - | - | - | 16.83 | 16.83 | - | - | - | - | トラック［普通型］ 11t積 | - | - | 運転手（一般） | - | - | - | 軽油 １．２号 パトロール給油 | - | - | - | - | -
2.5tを超え5.5t以下 | 積込み･荷卸 | 2個 | 5.5km以下 | 2354.5 | 47.34 | 47.34 | - | - | 35.83 | 35.83 | - | - | - | 16.83 | 16.83 | - | - | - | - | トラック［普通型］ 11t積 | - | - | 運転手（一般） | - | - | - | 軽油 １．２号 パトロール給油 | - | - | - | - | -
2.5tを超え5.5t以下 | 積込み･荷卸 | 2個 | 6.0km以下 | 2411.9 | 47.34 | 47.34 | - | - | 35.83 | 35.83 | - | - | - | 16.83 | 16.83 | - | - | - | - | トラック［普通型］ 11t積 | - | - | 運転手（一般） | - | - | - | 軽油 １．２号 パトロール給油 | - | - | - | - | -
2.5tを超え5.5t以下 | 積込み･荷卸 | 2個 | 6.5km以下 | 2529.4 | 47.34 | 47.34 | - | - | 35.83 | 35.83 | - | - | - | 16.83 | 16.83 | - | - | - | - | トラック［普通型］ 11t積 | - | - | 運転手（一般） | - | - | - | 軽油 １．２号 パトロール給油 | - | - | - | - | -
2.5tを超え5.5t以下 | 積込み･荷卸 | 2個 | 7.0km以下 | 2646.2 | 47.34 | 47.34 | - | - | 35.83 | 35.83 | - | - | - | 16.83 | 16.83 | - | - | - | - | トラック［普通型］ 11t積 | - | - | 運転手（一般） | - | - | - | 軽油 １．２号 パトロール給油 | - | - | - | - | -
2.5tを超え5.5t以下 | 積込み･荷卸 | 2個 | 7.5km以下 | 2704.2 | 47.34 | 47.34 | - | - | 35.83 | 35.83 | - | - | - | 16.83 | 16.83 | - | - | - | - | トラック［普通型］ 11t積 | - | - | 運転手（一般） | - | - | - | 軽油 １．２号 パトロール給油 | - | - | - | - | -
2.5tを超え5.5t以下 | 積込み･荷卸 | 2個 | 8.5km以下 | 2761.5 | 47.34 | 47.34 | - | - | 35.83 | 35.83 | - | - | - | 16.83 | 16.83 | - | - | - | - | トラック［普通型］ 11t積 | - | - | 運転手（一般） | - | - | - | 軽油 １．２号 パトロール給油 | - | - | - | - | -
2.5tを超え5.5t以下 | 積込み･荷卸 | 2個 | 9.5km以下 | 2937.1 | 47.34 | 47.34 | - | - | 35.83 | 35.83 | - | - | - | 16.83 | 16.83 | - | - | - | - | トラック［普通型］ 11t積 | - | - | 運転手（一般） | - | - | - | 軽油 １．２号 パトロール給油 | - | - | - | - | -
2.5tを超え5.5t以下 | 積込み･荷卸 | 2個 | 10.5km以下 | 3111.9 | 47.34 | 47.34 | - | - | 35.83 | 35.83 | - | - | - | 16.83 | 16.83 | - | - | - | - | トラック［普通型］ 11t積 | - | - | 運転手（一般） | - | - | - | 軽油 １．２号 パトロール給油 | - | - | - | - | -
2.5tを超え5.5t以下 | 積込み･荷卸 | 2個 | 11.5km以下 | 3344.1 | 47.34 | 47.34 | - | - | 35.83 | 35.83 | - | - | - | 16.83 | 16.83 | - | - | - | - | トラック［普通型］ 11t積 | - | - | 運転手（一般） | - | - | - | 軽油 １．２号 パトロール給油 | - | - | - | - | -
2.5tを超え5.5t以下 | 積込み･荷卸 | 2個 | 12.5km以下 | 3519.6 | 47.34 | 47.34 | - | - | 35.83 | 35.83 | - | - | - | 16.83 | 16.83 | - | - | - | - | トラック［普通型］ 11t積 | - | - | 運転手（一般） | - | - | - | 軽油 １．２号 パトロール給油 | - | - | - | - | -
2.5tを超え5.5t以下 | 積込み･荷卸 | 2個 | 14.0km以下 | 3694.4 | 47.34 | 47.34 | - | - | 35.83 | 35.83 | - | - | - | 16.83 | 16.83 | - | - | - | - | トラック［普通型］ 11t積 | - | - | 運転手（一般） | - | - | - | 軽油 １．２号 パトロール給油 | - | - | - | - | -
2.5tを超え5.5t以下 | 積込み･荷卸 | 2個 | 15.0km以下 | 3986.7 | 47.34 | 47.34 | - | - | 35.83 | 35.83 | - | - | - | 16.83 | 16.83 | - | - | - | - | トラック［普通型］ 11t積 | - | - | 運転手（一般） | - | - | - | 軽油 １．２号 パトロール給油 | - | - | - | - | -
2.5tを超え5.5t以下 | 積込み･荷卸 | 3個 | 0.5km以下 | 1383.2 | 47.34 | 47.34 | - | - | 35.83 | 35.83 | - | - | - | 16.83 | 16.83 | - | - | - | - | トラック［普通型］ 11t積 | - | - | 運転手（一般） | - | - | - | 軽油 １．２号 パトロール給油 | - | - | - | - | -
2.5tを超え5.5t以下 | 積込み･荷卸 | 3個 | 1.0km以下 | 1421.7 | 47.34 | 47.34 | - | - | 35.83 | 35.83 | - | - | - | 16.83 | 16.83 | - | - | - | - | トラック［普通型］ 11t積 | - | - | 運転手（一般） | - | - | - | 軽油 １．２号 パトロール給油 | - | - | - | - | -
2.5tを超え5.5t以下 | 積込み･荷卸 | 3個 | 1.5km以下 | 1500 | 47.34 | 47.34 | - | - | 35.83 | 35.83 | - | - | - | 16.83 | 16.83 | - | - | - | - | トラック［普通型］ 11t積 | - | - | 運転手（一般） | - | - | - | 軽油 １．２号 パトロール給油 | - | - | - | - | -
2.5tを超え5.5t以下 | 積込み･荷卸 | 3個 | 2.0km以下 | 1538.5 | 47.34 | 47.34 | - | - | 35.83 | 35.83 | - | - | - | 16.83 | 16.83 | - | - | - | - | トラック［普通型］ 11t積 | - | - | 運転手（一般） | - | - | - | 軽油 １．２号 パトロール給油 | - | - | - | - | -
2.5tを超え5.5t以下 | 積込み･荷卸 | 3個 | 2.5km以下 | 1616.1 | 47.34 | 47.34 | - | - | 35.83 | 35.83 | - | - | - | 16.83 | 16.83 | - | - | - | - | トラック［普通型］ 11t積 | - | - | 運転手（一般） | - | - | - | 軽油 １．２号 パトロール給油 | - | - | - | - | -
2.5tを超え5.5t以下 | 積込み･荷卸 | 3個 | 3.0km以下 | 1693.7 | 47.34 | 47.34 | - | - | 35.83 | 35.83 | - | - | - | 16.83 | 16.83 | - | - | - | - | トラック［普通型］ 11t積 | - | - | 運転手（一般） | - | - | - | 軽油 １．２号 パトロール給油 | - | - | - | - | -
2.5tを超え5.5t以下 | 積込み･荷卸 | 3個 | 3.5km以下 | 1732.9 | 47.34 | 47.34 | - | - | 35.83 | 35.83 | - | - | - | 16.83 | 16.83 | - | - | - | - | トラック［普通型］ 11t積 | - | - | 運転手（一般） | - | - | - | 軽油 １．２号 パトロール給油 | - | - | - | - | -
2.5tを超え5.5t以下 | 積込み･荷卸 | 3個 | 4.0km以下 | 1810.5 | 47.34 | 47.34 | - | - | 35.83 | 35.83 | - | - | - | 16.83 | 16.83 | - | - | - | - | トラック［普通型］ 11t積 | - | - | 運転手（一般） | - | - | - | 軽油 １．２号 パトロール給油 | - | - | - | - | -
2.5tを超え5.5t以下 | 積込み･荷卸 | 3個 | 4.5km以下 | 1848.9 | 47.34 | 47.34 | - | - | 35.83 | 35.83 | - | - | - | 16.83 | 16.83 | - | - | - | - | トラック［普通型］ 11t積 | - | - | 運転手（一般） | - | - | - | 軽油 １．２号 パトロール給油 | - | - | - | - | -
2.5tを超え5.5t以下 | 積込み･荷卸 | 3個 | 5.0km以下 | 1927.3 | 47.34 | 47.34 | - | - | 35.83 | 35.83 | - | - | - | 16.83 | 16.83 | - | - | - | - | トラック［普通型］ 11t積 | - | - | 運転手（一般） | - | - | - | 軽油 １．２号 パトロール給油 | - | - | - | - | -
2.5tを超え5.5t以下 | 積込み･荷卸 | 3個 | 5.5km以下 | 2004.9 | 47.34 | 47.34 | - | - | 35.83 | 35.83 | - | - | - | 16.83 | 16.83 | - | - | - | - | トラック［普通型］ 11t積 | - | - | 運転手（一般） | - | - | - | 軽油 １．２号 パトロール給油 | - | - | - | - | -
2.5tを超え5.5t以下 | 積込み･荷卸 | 3個 | 6.0km以下 | 2043.4 | 47.34 | 47.34 | - | - | 35.83 | 35.83 | - | - | - | 16.83 | 16.83 | - | - | - | - | トラック［普通型］ 11t積 | - | - | 運転手（一般） | - | - | - | 軽油 １．２号 パトロール給油 | - | - | - | - | -
2.5tを超え5.5t以下 | 積込み･荷卸 | 3個 | 6.5km以下 | 2121 | 47.34 | 47.34 | - | - | 35.83 | 35.83 | - | - | - | 16.83 | 16.83 | - | - | - | - | トラック［普通型］ 11t積 | - | - | 運転手（一般） | - | - | - | 軽油 １．２号 パトロール給油 | - | - | - | - | -
2.5tを超え5.5t以下 | 積込み･荷卸 | 3個 | 7.0km以下 | 2199.3 | 47.34 | 47.34 | - | - | 35.83 | 35.83 | - | - | - | 16.83 | 16.83 | - | - | - | - | トラック［普通型］ 11t積 | - | - | 運転手（一般） | - | - | - | 軽油 １．２号 パトロール給油 | - | - | - | - | -
2.5tを超え5.5t以下 | 積込み･荷卸 | 3個 | 7.5km以下 | 2237.8 | 47.34 | 47.34 | - | - | 35.83 | 35.83 | - | - | - | 16.83 | 16.83 | - | - | - | - | トラック［普通型］ 11t積 | - | - | 運転手（一般） | - | - | - | 軽油 １．２号 パトロール給油 | - | - | - | - | -
2.5tを超え5.5t以下 | 積込み･荷卸 | 3個 | 8.5km以下 | 2276.2 | 47.34 | 47.34 | - | - | 35.83 | 35.83 | - | - | - | 16.83 | 16.83 | - | - | - | - | トラック［普通型］ 11t積 | - | - | 運転手（一般） | - | - | - | 軽油 １．２号 パトロール給油 | - | - | - | - | -
2.5tを超え5.5t以下 | 積込み･荷卸 | 3個 | 9.5km以下 | 2393 | 47.34 | 47.34 | - | - | 35.83 | 35.83 | - | - | - | 16.83 | 16.83 | - | - | - | - | トラック［普通型］ 11t積 | - | - | 運転手（一般） | - | - | - | 軽油 １．２号 パトロール給油 | - | - | - | - | -
2.5tを超え5.5t以下 | 積込み･荷卸 | 3個 | 10.5km以下 | 2509.8 | 47.34 | 47.34 | - | - | 35.83 | 35.83 | - | - | - | 16.83 | 16.83 | - | - | - | - | トラック［普通型］ 11t積 | - | - | 運転手（一般） | - | - | - | 軽油 １．２号 パトロール給油 | - | - | - | - | -
2.5tを超え5.5t以下 | 積込み･荷卸 | 3個 | 11.5km以下 | 2665 | 47.34 | 47.34 | - | - | 35.83 | 35.83 | - | - | - | 16.83 | 16.83 | - | - | - | - | トラック［普通型］ 11t積 | - | - | 運転手（一般） | - | - | - | 軽油 １．２号 パトロール給油 | - | - | - | - | -
2.5tを超え5.5t以下 | 積込み･荷卸 | 3個 | 12.5km以下 | 2781.8 | 47.34 | 47.34 | - | - | 35.83 | 35.83 | - | - | - | 16.83 | 16.83 | - | - | - | - | トラック［普通型］ 11t積 | - | - | 運転手（一般） | - | - | - | 軽油 １．２号 パトロール給油 | - | - | - | - | -
2.5tを超え5.5t以下 | 積込み･荷卸 | 3個 | 14.0km以下 | 2897.9 | 47.34 | 47.34 | - | - | 35.83 | 35.83 | - | - | - | 16.83 | 16.83 | - | - | - | - | トラック［普通型］ 11t積 | - | - | 運転手（一般） | - | - | - | 軽油 １．２号 パトロール給油 | - | - | - | - | -
2.5tを超え5.5t以下 | 積込み･荷卸 | 3個 | 15.0km以下 | 3093 | 47.34 | 47.34 | - | - | 35.83 | 35.83 | - | - | - | 16.83 | 16.83 | - | - | - | - | トラック［普通型］ 11t積 | - | - | 運転手（一般） | - | - | - | 軽油 １．２号 パトロール給油 | - | - | - | - | -
2.5tを超え5.5t以下 | 積込み･荷卸 | 4個 | 0.5km以下 | 1363.6 | 47.34 | 47.34 | - | - | 35.83 | 35.83 | - | - | - | 16.83 | 16.83 | - | - | - | - | トラック［普通型］ 11t積 | - | - | 運転手（一般） | - | - | - | 軽油 １．２号 パトロール給油 | - | - | - | - | -
2.5tを超え5.5t以下 | 積込み･荷卸 | 4個 | 1.0km以下 | 1393 | 47.34 | 47.34 | - | - | 35.83 | 35.83 | - | - | - | 16.83 | 16.83 | - | - | - | - | トラック［普通型］ 11t積 | - | - | 運転手（一般） | - | - | - | 軽油 １．２号 パトロール給油 | - | - | - | - | -
2.5tを超え5.5t以下 | 積込み･荷卸 | 4個 | 1.5km以下 | 1451 | 47.34 | 47.34 | - | - | 35.83 | 35.83 | - | - | - | 16.83 | 16.83 | - | - | - | - | トラック［普通型］ 11t積 | - | - | 運転手（一般） | - | - | - | 軽油 １．２号 パトロール給油 | - | - | - | - | -
2.5tを超え5.5t以下 | 積込み･荷卸 | 4個 | 2.0km以下 | 1480.4 | 47.34 | 47.34 | - | - | 35.83 | 35.83 | - | - | - | 16.83 | 16.83 | - | - | - | - | トラック［普通型］ 11t積 | - | - | 運転手（一般） | - | - | - | 軽油 １．２号 パトロール給油 | - | - | - | - | -
2.5tを超え5.5t以下 | 積込み･荷卸 | 4個 | 2.5km以下 | 1538.5 | 47.34 | 47.34 | - | - | 35.83 | 35.83 | - | - | - | 16.83 | 16.83 | - | - | - | - | トラック［普通型］ 11t積 | - | - | 運転手（一般） | - | - | - | 軽油 １．２号 パトロール給油 | - | - | - | - | -
2.5tを超え5.5t以下 | 積込み･荷卸 | 4個 | 3.0km以下 | 1596.5 | 47.34 | 47.34 | - | - | 35.83 | 35.83 | - | - | - | 16.83 | 16.83 | - | - | - | - | トラック［普通型］ 11t積 | - | - | 運転手（一般） | - | - | - | 軽油 １．２号 パトロール給油 | - | - | - | - | -
2.5tを超え5.5t以下 | 積込み･荷卸 | 4個 | 3.5km以下 | 1625.9 | 47.34 | 47.34 | - | - | 35.83 | 35.83 | - | - | - | 16.83 | 16.83 | - | - | - | - | トラック［普通型］ 11t積 | - | - | 運転手（一般） | - | - | - | 軽油 １．２号 パトロール給油 | - | - | - | - | -
2.5tを超え5.5t以下 | 積込み･荷卸 | 4個 | 4.0km以下 | 1683.9 | 47.34 | 47.34 | - | - | 35.83 | 35.83 | - | - | - | 16.83 | 16.83 | - | - | - | - | トラック［普通型］ 11t積 | - | - | 運転手（一般） | - | - | - | 軽油 １．２号 パトロール給油 | - | - | - | - | -
2.5tを超え5.5t以下 | 積込み･荷卸 | 4個 | 4.5km以下 | 1713.3 | 47.34 | 47.34 | - | - | 35.83 | 35.83 | - | - | - | 16.83 | 16.83 | - | - | - | - | トラック［普通型］ 11t積 | - | - | 運転手（一般） | - | - | - | 軽油 １．２号 パトロール給油 | - | - | - | - | -
2.5tを超え5.5t以下 | 積込み･荷卸 | 4個 | 5.0km以下 | 1772 | 47.34 | 47.34 | - | - | 35.83 | 35.83 | - | - | - | 16.83 | 16.83 | - | - | - | - | トラック［普通型］ 11t積 | - | - | 運転手（一般） | - | - | - | 軽油 １．２号 パトロール給油 | - | - | - | - | -
2.5tを超え5.5t以下 | 積込み･荷卸 | 4個 | 5.5km以下 | 1829.4 | 47.34 | 47.34 | - | - | 35.83 | 35.83 | - | - | - | 16.83 | 16.83 | - | - | - | - | トラック［普通型］ 11t積 | - | - | 運転手（一般） | - | - | - | 軽油 １．２号 パトロール給油 | - | - | - | - | -
2.5tを超え5.5t以下 | 積込み･荷卸 | 4個 | 6.0km以下 | 1858.7 | 47.34 | 47.34 | - | - | 35.83 | 35.83 | - | - | - | 16.83 | 16.83 | - | - | - | - | トラック［普通型］ 11t積 | - | - | 運転手（一般） | - | - | - | 軽油 １．２号 パトロール給油 | - | - | - | - | -
2.5tを超え5.5t以下 | 積込み･荷卸 | 4個 | 6.5km以下 | 1917.5 | 47.34 | 47.34 | - | - | 35.83 | 35.83 | - | - | - | 16.83 | 16.83 | - | - | - | - | トラック［普通型］ 11t積 | - | - | 運転手（一般） | - | - | - | 軽油 １．２号 パトロール給油 | - | - | - | - | -
2.5tを超え5.5t以下 | 積込み･荷卸 | 4個 | 7.0km以下 | 1975.5 | 47.34 | 47.34 | - | - | 35.83 | 35.83 | - | - | - | 16.83 | 16.83 | - | - | - | - | トラック［普通型］ 11t積 | - | - | 運転手（一般） | - | - | - | 軽油 １．２号 パトロール給油 | - | - | - | - | -
2.5tを超え5.5t以下 | 積込み･荷卸 | 4個 | 7.5km以下 | 2004.9 | 47.34 | 47.34 | - | - | 35.83 | 35.83 | - | - | - | 16.83 | 16.83 | - | - | - | - | トラック［普通型］ 11t積 | - | - | 運転手（一般） | - | - | - | 軽油 １．２号 パトロール給油 | - | - | - | - | -
2.5tを超え5.5t以下 | 積込み･荷卸 | 4個 | 8.5km以下 | 2034.3 | 47.34 | 47.34 | - | - | 35.83 | 35.83 | - | - | - | 16.83 | 16.83 | - | - | - | - | トラック［普通型］ 11t積 | - | - | 運転手（一般） | - | - | - | 軽油 １．２号 パトロール給油 | - | - | - | - | -
2.5tを超え5.5t以下 | 積込み･荷卸 | 4個 | 9.5km以下 | 2121 | 47.34 | 47.34 | - | - | 35.83 | 35.83 | - | - | - | 16.83 | 16.83 | - | - | - | - | トラック［普通型］ 11t積 | - | - | 運転手（一般） | - | - | - | 軽油 １．２号 パトロール給油 | - | - | - | - | -
2.5tを超え5.5t以下 | 積込み･荷卸 | 4個 | 10.5km以下 | 2209.1 | 47.34 | 47.34 | - | - | 35.83 | 35.83 | - | - | - | 16.83 | 16.83 | - | - | - | - | トラック［普通型］ 11t積 | - | - | 運転手（一般） | - | - | - | 軽油 １．２号 パトロール給油 | - | - | - | - | -
2.5tを超え5.5t以下 | 積込み･荷卸 | 4個 | 11.5km以下 | 2324.5 | 47.34 | 47.34 | - | - | 35.83 | 35.83 | - | - | - | 16.83 | 16.83 | - | - | - | - | トラック［普通型］ 11t積 | - | - | 運転手（一般） | - | - | - | 軽油 １．２号 パトロール給油 | - | - | - | - | -
2.5tを超え5.5t以下 | 積込み･荷卸 | 4個 | 12.5km以下 | 2411.9 | 47.34 | 47.34 | - | - | 35.83 | 35.83 | - | - | - | 16.83 | 16.83 | - | - | - | - | トラック［普通型］ 11t積 | - | - | 運転手（一般） | - | - | - | 軽油 １．２号 パトロール給油 | - | - | - | - | -
2.5tを超え5.5t以下 | 積込み･荷卸 | 4個 | 14.0km以下 | 2500 | 47.34 | 47.34 | - | - | 35.83 | 35.83 | - | - | - | 16.83 | 16.83 | - | - | - | - | トラック［普通型］ 11t積 | - | - | 運転手（一般） | - | - | - | 軽油 １．２号 パトロール給油 | - | - | - | - | -
2.5tを超え5.5t以下 | 積込み･荷卸 | 4個 | 15.0km以下 | 2646.2 | 47.34 | 47.34 | - | - | 35.83 | 35.83 | - | - | - | 16.83 | 16.83 | - | - | - | - | トラック［普通型］ 11t積 | - | - | 運転手（一般） | - | - | - | 軽油 １．２号 パトロール給油 | - | - | - | - | -
2.5tを超え5.5t以下 | 積込み･据付け(乱積) | 1個 | 0.5km以下 | 1596.5 | 47.34 | 47.34 | - | - | 35.83 | 35.83 | - | - | - | 16.83 | 16.83 | - | - | - | - | トラック［普通型］ 11t積 | - | - | 運転手（一般） | - | - | - | 軽油 １．２号 パトロール給油 | - | - | - | - | -
2.5tを超え5.5t以下 | 積込み･据付け(乱積) | 1個 | 1.0km以下 | 1713.3 | 47.34 | 47.34 | - | - | 35.83 | 35.83 | - | - | - | 16.83 | 16.83 | - | - | - | - | トラック［普通型］ 11t積 | - | - | 運転手（一般） | - | - | - | 軽油 １．２号 パトロール給油 | - | - | - | - | -
2.5tを超え5.5t以下 | 積込み･据付け(乱積) | 1個 | 1.5km以下 | 1946.2 | 47.34 | 47.34 | - | - | 35.83 | 35.83 | - | - | - | 16.83 | 16.83 | - | - | - | - | トラック［普通型］ 11t積 | - | - | 運転手（一般） | - | - | - | 軽油 １．２号 パトロール給油 | - | - | - | - | -
2.5tを超え5.5t以下 | 積込み･据付け(乱積) | 1個 | 2.0km以下 | 2062.9 | 47.34 | 47.34 | - | - | 35.83 | 35.83 | - | - | - | 16.83 | 16.83 | - | - | - | - | トラック［普通型］ 11t積 | - | - | 運転手（一般） | - | - | - | 軽油 １．２号 パトロール給油 | - | - | - | - | -
2.5tを超え5.5t以下 | 積込み･据付け(乱積) | 1個 | 2.5km以下 | 2295.8 | 47.34 | 47.34 | - | - | 35.83 | 35.83 | - | - | - | 16.83 | 16.83 | - | - | - | - | トラック［普通型］ 11t積 | - | - | 運転手（一般） | - | - | - | 軽油 １．２号 パトロール給油 | - | - | - | - | -
2.5tを超え5.5t以下 | 積込み･据付け(乱積) | 1個 | 3.0km以下 | 2529.4 | 47.34 | 47.34 | - | - | 35.83 | 35.83 | - | - | - | 16.83 | 16.83 | - | - | - | - | トラック［普通型］ 11t積 | - | - | 運転手（一般） | - | - | - | 軽油 １．２号 パトロール給油 | - | - | - | - | -
2.5tを超え5.5t以下 | 積込み･据付け(乱積) | 1個 | 3.5km以下 | 2646.2 | 47.34 | 47.34 | - | - | 35.83 | 35.83 | - | - | - | 16.83 | 16.83 | - | - | - | - | トラック［普通型］ 11t積 | - | - | 運転手（一般） | - | - | - | 軽油 １．２号 パトロール給油 | - | - | - | - | -
2.5tを超え5.5t以下 | 積込み･据付け(乱積) | 1個 | 4.0km以下 | 2879 | 47.34 | 47.34 | - | - | 35.83 | 35.83 | - | - | - | 16.83 | 16.83 | - | - | - | - | トラック［普通型］ 11t積 | - | - | 運転手（一般） | - | - | - | 軽油 １．２号 パトロール給油 | - | - | - | - | -
2.5tを超え5.5t以下 | 積込み･据付け(乱積) | 1個 | 4.5km以下 | 2995.1 | 47.34 | 47.34 | - | - | 35.83 | 35.83 | - | - | - | 16.83 | 16.83 | - | - | - | - | トラック［普通型］ 11t積 | - | - | 運転手（一般） | - | - | - | 軽油 １．２号 パトロール給油 | - | - | - | - | -
2.5tを超え5.5t以下 | 積込み･据付け(乱積) | 1個 | 5.0km以下 | 3228.7 | 47.34 | 47.34 | - | - | 35.83 | 35.83 | - | - | - | 16.83 | 16.83 | - | - | - | - | トラック［普通型］ 11t積 | - | - | 運転手（一般） | - | - | - | 軽油 １．２号 パトロール給油 | - | - | - | - | -
2.5tを超え5.5t以下 | 積込み･据付け(乱積) | 1個 | 5.5km以下 | 3461.5 | 47.34 | 47.34 | - | - | 35.83 | 35.83 | - | - | - | 16.83 | 16.83 | - | - | - | - | トラック［普通型］ 11t積 | - | - | 運転手（一般） | - | - | - | 軽油 １．２号 パトロール給油 | - | - | - | - | -
2.5tを超え5.5t以下 | 積込み･据付け(乱積) | 1個 | 6.0km以下 | 3579 | 47.34 | 47.34 | - | - | 35.83 | 35.83 | - | - | - | 16.83 | 16.83 | - | - | - | - | トラック［普通型］ 11t積 | - | - | 運転手（一般） | - | - | - | 軽油 １．２号 パトロール給油 | - | - | - | - | -
2.5tを超え5.5t以下 | 積込み･据付け(乱積) | 1個 | 6.5km以下 | 3811.2 | 47.34 | 47.34 | - | - | 35.83 | 35.83 | - | - | - | 16.83 | 16.83 | - | - | - | - | トラック［普通型］ 11t積 | - | - | 運転手（一般） | - | - | - | 軽油 １．２号 パトロール給油 | - | - | - | - | -
2.5tを超え5.5t以下 | 積込み･据付け(乱積) | 1個 | 7.0km以下 | 4044.8 | 47.34 | 47.34 | - | - | 35.83 | 35.83 | - | - | - | 16.83 | 16.83 | - | - | - | - | トラック［普通型］ 11t積 | - | - | 運転手（一般） | - | - | - | 軽油 １．２号 パトロール給油 | - | - | - | - | -
2.5tを超え5.5t以下 | 積込み･据付け(乱積) | 1個 | 7.5km以下 | 4160.1 | 47.34 | 47.34 | - | - | 35.83 | 35.83 | - | - | - | 16.83 | 16.83 | - | - | - | - | トラック［普通型］ 11t積 | - | - | 運転手（一般） | - | - | - | 軽油 １．２号 パトロール給油 | - | - | - | - | -
2.5tを超え5.5t以下 | 積込み･据付け(乱積) | 1個 | 8.5km以下 | 4276.9 | 47.34 | 47.34 | - | - | 35.83 | 35.83 | - | - | - | 16.83 | 16.83 | - | - | - | - | トラック［普通型］ 11t積 | - | - | 運転手（一般） | - | - | - | 軽油 １．２号 パトロール給油 | - | - | - | - | -
2.5tを超え5.5t以下 | 積込み･据付け(乱積) | 1個 | 9.5km以下 | 4628 | 47.34 | 47.34 | - | - | 35.83 | 35.83 | - | - | - | 16.83 | 16.83 | - | - | - | - | トラック［普通型］ 11t積 | - | - | 運転手（一般） | - | - | - | 軽油 １．２号 パトロール給油 | - | - | - | - | -
2.5tを超え5.5t以下 | 積込み･据付け(乱積) | 1個 | 10.5km以下 | 4976.9 | 47.34 | 47.34 | - | - | 35.83 | 35.83 | - | - | - | 16.83 | 16.83 | - | - | - | - | トラック［普通型］ 11t積 | - | - | 運転手（一般） | - | - | - | 軽油 １．２号 パトロール給油 | - | - | - | - | -
2.5tを超え5.5t以下 | 積込み･据付け(乱積) | 1個 | 11.5km以下 | 5442 | 47.34 | 47.34 | - | - | 35.83 | 35.83 | - | - | - | 16.83 | 16.83 | - | - | - | - | トラック［普通型］ 11t積 | - | - | 運転手（一般） | - | - | - | 軽油 １．２号 パトロール給油 | - | - | - | - | -
2.5tを超え5.5t以下 | 積込み･据付け(乱積) | 1個 | 12.5km以下 | 5793.7 | 47.34 | 47.34 | - | - | 35.83 | 35.83 | - | - | - | 16.83 | 16.83 | - | - | - | - | トラック［普通型］ 11t積 | - | - | 運転手（一般） | - | - | - | 軽油 １．２号 パトロール給油 | - | - | - | - | -
2.5tを超え5.5t以下 | 積込み･据付け(乱積) | 1個 | 14.0km以下 | 6139.9 | 47.34 | 47.34 | - | - | 35.83 | 35.83 | - | - | - | 16.83 | 16.83 | - | - | - | - | トラック［普通型］ 11t積 | - | - | 運転手（一般） | - | - | - | 軽油 １．２号 パトロール給油 | - | - | - | - | -
2.5tを超え5.5t以下 | 積込み･据付け(乱積) | 1個 | 15.0km以下 | 6723.8 | 47.34 | 47.34 | - | - | 35.83 | 35.83 | - | - | - | 16.83 | 16.83 | - | - | - | - | トラック［普通型］ 11t積 | - | - | 運転手（一般） | - | - | - | 軽油 １．２号 パトロール給油 | - | - | - | - | -
2.5tを超え5.5t以下 | 積込み･据付け(乱積) | 2個 | 0.5km以下 | 1480.4 | 47.34 | 47.34 | - | - | 35.83 | 35.83 | - | - | - | 16.83 | 16.83 | - | - | - | - | トラック［普通型］ 11t積 | - | - | 運転手（一般） | - | - | - | 軽油 １．２号 パトロール給油 | - | - | - | - | -
2.5tを超え5.5t以下 | 積込み･据付け(乱積) | 2個 | 1.0km以下 | 1538.5 | 47.34 | 47.34 | - | - | 35.83 | 35.83 | - | - | - | 16.83 | 16.83 | - | - | - | - | トラック［普通型］ 11t積 | - | - | 運転手（一般） | - | - | - | 軽油 １．２号 パトロール給油 | - | - | - | - | -
2.5tを超え5.5t以下 | 積込み･据付け(乱積) | 2個 | 1.5km以下 | 1655.2 | 47.34 | 47.34 | - | - | 35.83 | 35.83 | - | - | - | 16.83 | 16.83 | - | - | - | - | トラック［普通型］ 11t積 | - | - | 運転手（一般） | - | - | - | 軽油 １．２号 パトロール給油 | - | - | - | - | -
2.5tを超え5.5t以下 | 積込み･据付け(乱積) | 2個 | 2.0km以下 | 1713.3 | 47.34 | 47.34 | - | - | 35.83 | 35.83 | - | - | - | 16.83 | 16.83 | - | - | - | - | トラック［普通型］ 11t積 | - | - | 運転手（一般） | - | - | - | 軽油 １．２号 パトロール給油 | - | - | - | - | -
2.5tを超え5.5t以下 | 積込み･据付け(乱積) | 2個 | 2.5km以下 | 1829.4 | 47.34 | 47.34 | - | - | 35.83 | 35.83 | - | - | - | 16.83 | 16.83 | - | - | - | - | トラック［普通型］ 11t積 | - | - | 運転手（一般） | - | - | - | 軽油 １．２号 パトロール給油 | - | - | - | - | -
2.5tを超え5.5t以下 | 積込み･据付け(乱積) | 2個 | 3.0km以下 | 1946.2 | 47.34 | 47.34 | - | - | 35.83 | 35.83 | - | - | - | 16.83 | 16.83 | - | - | - | - | トラック［普通型］ 11t積 | - | - | 運転手（一般） | - | - | - | 軽油 １．２号 パトロール給油 | - | - | - | - | -
2.5tを超え5.5t以下 | 積込み･据付け(乱積) | 2個 | 3.5km以下 | 2004.9 | 47.34 | 47.34 | - | - | 35.83 | 35.83 | - | - | - | 16.83 | 16.83 | - | - | - | - | トラック［普通型］ 11t積 | - | - | 運転手（一般） | - | - | - | 軽油 １．２号 パトロール給油 | - | - | - | - | -
2.5tを超え5.5t以下 | 積込み･据付け(乱積) | 2個 | 4.0km以下 | 2121 | 47.34 | 47.34 | - | - | 35.83 | 35.83 | - | - | - | 16.83 | 16.83 | - | - | - | - | トラック［普通型］ 11t積 | - | - | 運転手（一般） | - | - | - | 軽油 １．２号 パトロール給油 | - | - | - | - | -
2.5tを超え5.5t以下 | 積込み･据付け(乱積) | 2個 | 4.5km以下 | 2179 | 47.34 | 47.34 | - | - | 35.83 | 35.83 | - | - | - | 16.83 | 16.83 | - | - | - | - | トラック［普通型］ 11t積 | - | - | 運転手（一般） | - | - | - | 軽油 １．２号 パトロール給油 | - | - | - | - | -
2.5tを超え5.5t以下 | 積込み･据付け(乱積) | 2個 | 5.0km以下 | 2295.8 | 47.34 | 47.34 | - | - | 35.83 | 35.83 | - | - | - | 16.83 | 16.83 | - | - | - | - | トラック［普通型］ 11t積 | - | - | 運転手（一般） | - | - | - | 軽油 １．２号 パトロール給油 | - | - | - | - | -
2.5tを超え5.5t以下 | 積込み･据付け(乱積) | 2個 | 5.5km以下 | 2411.9 | 47.34 | 47.34 | - | - | 35.83 | 35.83 | - | - | - | 16.83 | 16.83 | - | - | - | - | トラック［普通型］ 11t積 | - | - | 運転手（一般） | - | - | - | 軽油 １．２号 パトロール給油 | - | - | - | - | -
2.5tを超え5.5t以下 | 積込み･据付け(乱積) | 2個 | 6.0km以下 | 2471.3 | 47.34 | 47.34 | - | - | 35.83 | 35.83 | - | - | - | 16.83 | 16.83 | - | - | - | - | トラック［普通型］ 11t積 | - | - | 運転手（一般） | - | - | - | 軽油 １．２号 パトロール給油 | - | - | - | - | -
2.5tを超え5.5t以下 | 積込み･据付け(乱積) | 2個 | 6.5km以下 | 2587.4 | 47.34 | 47.34 | - | - | 35.83 | 35.83 | - | - | - | 16.83 | 16.83 | - | - | - | - | トラック［普通型］ 11t積 | - | - | 運転手（一般） | - | - | - | 軽油 １．２号 パトロール給油 | - | - | - | - | -
2.5tを超え5.5t以下 | 積込み･据付け(乱積) | 2個 | 7.0km以下 | 2704.2 | 47.34 | 47.34 | - | - | 35.83 | 35.83 | - | - | - | 16.83 | 16.83 | - | - | - | - | トラック［普通型］ 11t積 | - | - | 運転手（一般） | - | - | - | 軽油 １．２号 パトロール給油 | - | - | - | - | -
2.5tを超え5.5t以下 | 積込み･据付け(乱積) | 2個 | 7.5km以下 | 2761.5 | 47.34 | 47.34 | - | - | 35.83 | 35.83 | - | - | - | 16.83 | 16.83 | - | - | - | - | トラック［普通型］ 11t積 | - | - | 運転手（一般） | - | - | - | 軽油 １．２号 パトロール給油 | - | - | - | - | -
2.5tを超え5.5t以下 | 積込み･据付け(乱積) | 2個 | 8.5km以下 | 2821 | 47.34 | 47.34 | - | - | 35.83 | 35.83 | - | - | - | 16.83 | 16.83 | - | - | - | - | トラック［普通型］ 11t積 | - | - | 運転手（一般） | - | - | - | 軽油 １．２号 パトロール給油 | - | - | - | - | -
2.5tを超え5.5t以下 | 積込み･据付け(乱積) | 2個 | 9.5km以下 | 2995.1 | 47.34 | 47.34 | - | - | 35.83 | 35.83 | - | - | - | 16.83 | 16.83 | - | - | - | - | トラック［普通型］ 11t積 | - | - | 運転手（一般） | - | - | - | 軽油 １．２号 パトロール給油 | - | - | - | - | -
2.5tを超え5.5t以下 | 積込み･据付け(乱積) | 2個 | 10.5km以下 | 3169.9 | 47.34 | 47.34 | - | - | 35.83 | 35.83 | - | - | - | 16.83 | 16.83 | - | - | - | - | トラック［普通型］ 11t積 | - | - | 運転手（一般） | - | - | - | 軽油 １．２号 パトロール給油 | - | - | - | - | -
2.5tを超え5.5t以下 | 積込み･据付け(乱積) | 2個 | 11.5km以下 | 3402.8 | 47.34 | 47.34 | - | - | 35.83 | 35.83 | - | - | - | 16.83 | 16.83 | - | - | - | - | トラック［普通型］ 11t積 | - | - | 運転手（一般） | - | - | - | 軽油 １．２号 パトロール給油 | - | - | - | - | -
2.5tを超え5.5t以下 | 積込み･据付け(乱積) | 2個 | 12.5km以下 | 3579 | 47.34 | 47.34 | - | - | 35.83 | 35.83 | - | - | - | 16.83 | 16.83 | - | - | - | - | トラック［普通型］ 11t積 | - | - | 運転手（一般） | - | - | - | 軽油 １．２号 パトロール給油 | - | - | - | - | -
2.5tを超え5.5t以下 | 積込み･据付け(乱積) | 2個 | 14.0km以下 | 3753.8 | 47.34 | 47.34 | - | - | 35.83 | 35.83 | - | - | - | 16.83 | 16.83 | - | - | - | - | トラック［普通型］ 11t積 | - | - | 運転手（一般） | - | - | - | 軽油 １．２号 パトロール給油 | - | - | - | - | -
2.5tを超え5.5t以下 | 積込み･据付け(乱積) | 2個 | 15.0km以下 | 4044.8 | 47.34 | 47.34 | - | - | 35.83 | 35.83 | - | - | - | 16.83 | 16.83 | - | - | - | - | トラック［普通型］ 11t積 | - | - | 運転手（一般） | - | - | - | 軽油 １．２号 パトロール給油 | - | - | - | - | -
2.5tを超え5.5t以下 | 積込み･据付け(乱積) | 3個 | 0.5km以下 | 1441.3 | 47.34 | 47.34 | - | - | 35.83 | 35.83 | - | - | - | 16.83 | 16.83 | - | - | - | - | トラック［普通型］ 11t積 | - | - | 運転手（一般） | - | - | - | 軽油 １．２号 パトロール給油 | - | - | - | - | -
2.5tを超え5.5t以下 | 積込み･据付け(乱積) | 3個 | 1.0km以下 | 1480.4 | 47.34 | 47.34 | - | - | 35.83 | 35.83 | - | - | - | 16.83 | 16.83 | - | - | - | - | トラック［普通型］ 11t積 | - | - | 運転手（一般） | - | - | - | 軽油 １．２号 パトロール給油 | - | - | - | - | -
2.5tを超え5.5t以下 | 積込み･据付け(乱積) | 3個 | 1.5km以下 | 1558 | 47.34 | 47.34 | - | - | 35.83 | 35.83 | - | - | - | 16.83 | 16.83 | - | - | - | - | トラック［普通型］ 11t積 | - | - | 運転手（一般） | - | - | - | 軽油 １．２号 パトロール給油 | - | - | - | - | -
2.5tを超え5.5t以下 | 積込み･据付け(乱積) | 3個 | 2.0km以下 | 1596.5 | 47.34 | 47.34 | - | - | 35.83 | 35.83 | - | - | - | 16.83 | 16.83 | - | - | - | - | トラック［普通型］ 11t積 | - | - | 運転手（一般） | - | - | - | 軽油 １．２号 パトロール給油 | - | - | - | - | -
2.5tを超え5.5t以下 | 積込み･据付け(乱積) | 3個 | 2.5km以下 | 1674.8 | 47.34 | 47.34 | - | - | 35.83 | 35.83 | - | - | - | 16.83 | 16.83 | - | - | - | - | トラック［普通型］ 11t積 | - | - | 運転手（一般） | - | - | - | 軽油 １．２号 パトロール給油 | - | - | - | - | -
2.5tを超え5.5t以下 | 積込み･据付け(乱積) | 3個 | 3.0km以下 | 1752.4 | 47.34 | 47.34 | - | - | 35.83 | 35.83 | - | - | - | 16.83 | 16.83 | - | - | - | - | トラック［普通型］ 11t積 | - | - | 運転手（一般） | - | - | - | 軽油 １．２号 パトロール給油 | - | - | - | - | -
2.5tを超え5.5t以下 | 積込み･据付け(乱積) | 3個 | 3.5km以下 | 1790.9 | 47.34 | 47.34 | - | - | 35.83 | 35.83 | - | - | - | 16.83 | 16.83 | - | - | - | - | トラック［普通型］ 11t積 | - | - | 運転手（一般） | - | - | - | 軽油 １．２号 パトロール給油 | - | - | - | - | -
2.5tを超え5.5t以下 | 積込み･据付け(乱積) | 3個 | 4.0km以下 | 1868.5 | 47.34 | 47.34 | - | - | 35.83 | 35.83 | - | - | - | 16.83 | 16.83 | - | - | - | - | トラック［普通型］ 11t積 | - | - | 運転手（一般） | - | - | - | 軽油 １．２号 パトロール給油 | - | - | - | - | -
2.5tを超え5.5t以下 | 積込み･据付け(乱積) | 3個 | 4.5km以下 | 1907.7 | 47.34 | 47.34 | - | - | 35.83 | 35.83 | - | - | - | 16.83 | 16.83 | - | - | - | - | トラック［普通型］ 11t積 | - | - | 運転手（一般） | - | - | - | 軽油 １．２号 パトロール給油 | - | - | - | - | -
2.5tを超え5.5t以下 | 積込み･据付け(乱積) | 3個 | 5.0km以下 | 1984.6 | 47.34 | 47.34 | - | - | 35.83 | 35.83 | - | - | - | 16.83 | 16.83 | - | - | - | - | トラック［普通型］ 11t積 | - | - | 運転手（一般） | - | - | - | 軽油 １．２号 パトロール給油 | - | - | - | - | -
2.5tを超え5.5t以下 | 積込み･据付け(乱積) | 3個 | 5.5km以下 | 2062.9 | 47.34 | 47.34 | - | - | 35.83 | 35.83 | - | - | - | 16.83 | 16.83 | - | - | - | - | トラック［普通型］ 11t積 | - | - | 運転手（一般） | - | - | - | 軽油 １．２号 パトロール給油 | - | - | - | - | -
2.5tを超え5.5t以下 | 積込み･据付け(乱積) | 3個 | 6.0km以下 | 2102.1 | 47.34 | 47.34 | - | - | 35.83 | 35.83 | - | - | - | 16.83 | 16.83 | - | - | - | - | トラック［普通型］ 11t積 | - | - | 運転手（一般） | - | - | - | 軽油 １．２号 パトロール給油 | - | - | - | - | -
2.5tを超え5.5t以下 | 積込み･据付け(乱積) | 3個 | 6.5km以下 | 2179 | 47.34 | 47.34 | - | - | 35.83 | 35.83 | - | - | - | 16.83 | 16.83 | - | - | - | - | トラック［普通型］ 11t積 | - | - | 運転手（一般） | - | - | - | 軽油 １．２号 パトロール給油 | - | - | - | - | -
2.5tを超え5.5t以下 | 積込み･据付け(乱積) | 3個 | 7.0km以下 | 2257.3 | 47.34 | 47.34 | - | - | 35.83 | 35.83 | - | - | - | 16.83 | 16.83 | - | - | - | - | トラック［普通型］ 11t積 | - | - | 運転手（一般） | - | - | - | 軽油 １．２号 パトロール給油 | - | - | - | - | -
2.5tを超え5.5t以下 | 積込み･据付け(乱積) | 3個 | 7.5km以下 | 2295.8 | 47.34 | 47.34 | - | - | 35.83 | 35.83 | - | - | - | 16.83 | 16.83 | - | - | - | - | トラック［普通型］ 11t積 | - | - | 運転手（一般） | - | - | - | 軽油 １．２号 パトロール給油 | - | - | - | - | -
2.5tを超え5.5t以下 | 積込み･据付け(乱積) | 3個 | 8.5km以下 | 2335 | 47.34 | 47.34 | - | - | 35.83 | 35.83 | - | - | - | 16.83 | 16.83 | - | - | - | - | トラック［普通型］ 11t積 | - | - | 運転手（一般） | - | - | - | 軽油 １．２号 パトロール給油 | - | - | - | - | -
2.5tを超え5.5t以下 | 積込み･据付け(乱積) | 3個 | 9.5km以下 | 2451 | 47.34 | 47.34 | - | - | 35.83 | 35.83 | - | - | - | 16.83 | 16.83 | - | - | - | - | トラック［普通型］ 11t積 | - | - | 運転手（一般） | - | - | - | 軽油 １．２号 パトロール給油 | - | - | - | - | -
2.5tを超え5.5t以下 | 積込み･据付け(乱積) | 3個 | 10.5km以下 | 2567.8 | 47.34 | 47.34 | - | - | 35.83 | 35.83 | - | - | - | 16.83 | 16.83 | - | - | - | - | トラック［普通型］ 11t積 | - | - | 運転手（一般） | - | - | - | 軽油 １．２号 パトロール給油 | - | - | - | - | -
2.5tを超え5.5t以下 | 積込み･据付け(乱積) | 3個 | 11.5km以下 | 2723.1 | 47.34 | 47.34 | - | - | 35.83 | 35.83 | - | - | - | 16.83 | 16.83 | - | - | - | - | トラック［普通型］ 11t積 | - | - | 運転手（一般） | - | - | - | 軽油 １．２号 パトロール給油 | - | - | - | - | -
2.5tを超え5.5t以下 | 積込み･据付け(乱積) | 3個 | 12.5km以下 | 2840.6 | 47.34 | 47.34 | - | - | 35.83 | 35.83 | - | - | - | 16.83 | 16.83 | - | - | - | - | トラック［普通型］ 11t積 | - | - | 運転手（一般） | - | - | - | 軽油 １．２号 パトロール給油 | - | - | - | - | -
2.5tを超え5.5t以下 | 積込み･据付け(乱積) | 3個 | 14.0km以下 | 2956.6 | 47.34 | 47.34 | - | - | 35.83 | 35.83 | - | - | - | 16.83 | 16.83 | - | - | - | - | トラック［普通型］ 11t積 | - | - | 運転手（一般） | - | - | - | 軽油 １．２号 パトロール給油 | - | - | - | - | -
2.5tを超え5.5t以下 | 積込み･据付け(乱積) | 3個 | 15.0km以下 | 3151.7 | 47.34 | 47.34 | - | - | 35.83 | 35.83 | - | - | - | 16.83 | 16.83 | - | - | - | - | トラック［普通型］ 11t積 | - | - | 運転手（一般） | - | - | - | 軽油 １．２号 パトロール給油 | - | - | - | - | -
2.5tを超え5.5t以下 | 積込み･据付け(乱積) | 4個 | 0.5km以下 | 1421.7 | 47.34 | 47.34 | - | - | 35.83 | 35.83 | - | - | - | 16.83 | 16.83 | - | - | - | - | トラック［普通型］ 11t積 | - | - | 運転手（一般） | - | - | - | 軽油 １．２号 パトロール給油 | - | - | - | - | -
2.5tを超え5.5t以下 | 積込み･据付け(乱積) | 4個 | 1.0km以下 | 1451 | 47.34 | 47.34 | - | - | 35.83 | 35.83 | - | - | - | 16.83 | 16.83 | - | - | - | - | トラック［普通型］ 11t積 | - | - | 運転手（一般） | - | - | - | 軽油 １．２号 パトロール給油 | - | - | - | - | -
2.5tを超え5.5t以下 | 積込み･据付け(乱積) | 4個 | 1.5km以下 | 1509.1 | 47.34 | 47.34 | - | - | 35.83 | 35.83 | - | - | - | 16.83 | 16.83 | - | - | - | - | トラック［普通型］ 11t積 | - | - | 運転手（一般） | - | - | - | 軽油 １．２号 パトロール給油 | - | - | - | - | -
2.5tを超え5.5t以下 | 積込み･据付け(乱積) | 4個 | 2.0km以下 | 1538.5 | 47.34 | 47.34 | - | - | 35.83 | 35.83 | - | - | - | 16.83 | 16.83 | - | - | - | - | トラック［普通型］ 11t積 | - | - | 運転手（一般） | - | - | - | 軽油 １．２号 パトロール給油 | - | - | - | - | -
2.5tを超え5.5t以下 | 積込み･据付け(乱積) | 4個 | 2.5km以下 | 1596.5 | 47.34 | 47.34 | - | - | 35.83 | 35.83 | - | - | - | 16.83 | 16.83 | - | - | - | - | トラック［普通型］ 11t積 | - | - | 運転手（一般） | - | - | - | 軽油 １．２号 パトロール給油 | - | - | - | - | -
2.5tを超え5.5t以下 | 積込み･据付け(乱積) | 4個 | 3.0km以下 | 1655.2 | 47.34 | 47.34 | - | - | 35.83 | 35.83 | - | - | - | 16.83 | 16.83 | - | - | - | - | トラック［普通型］ 11t積 | - | - | 運転手（一般） | - | - | - | 軽油 １．２号 パトロール給油 | - | - | - | - | -
2.5tを超え5.5t以下 | 積込み･据付け(乱積) | 4個 | 3.5km以下 | 1683.9 | 47.34 | 47.34 | - | - | 35.83 | 35.83 | - | - | - | 16.83 | 16.83 | - | - | - | - | トラック［普通型］ 11t積 | - | - | 運転手（一般） | - | - | - | 軽油 １．２号 パトロール給油 | - | - | - | - | -
2.5tを超え5.5t以下 | 積込み･据付け(乱積) | 4個 | 4.0km以下 | 1742.7 | 47.34 | 47.34 | - | - | 35.83 | 35.83 | - | - | - | 16.83 | 16.83 | - | - | - | - | トラック［普通型］ 11t積 | - | - | 運転手（一般） | - | - | - | 軽油 １．２号 パトロール給油 | - | - | - | - | -
2.5tを超え5.5t以下 | 積込み･据付け(乱積) | 4個 | 4.5km以下 | 1772 | 47.34 | 47.34 | - | - | 35.83 | 35.83 | - | - | - | 16.83 | 16.83 | - | - | - | - | トラック［普通型］ 11t積 | - | - | 運転手（一般） | - | - | - | 軽油 １．２号 パトロール給油 | - | - | - | - | -
2.5tを超え5.5t以下 | 積込み･据付け(乱積) | 4個 | 5.0km以下 | 1829.4 | 47.34 | 47.34 | - | - | 35.83 | 35.83 | - | - | - | 16.83 | 16.83 | - | - | - | - | トラック［普通型］ 11t積 | - | - | 運転手（一般） | - | - | - | 軽油 １．２号 パトロール給油 | - | - | - | - | -
2.5tを超え5.5t以下 | 積込み･据付け(乱積) | 4個 | 5.5km以下 | 1888.1 | 47.34 | 47.34 | - | - | 35.83 | 35.83 | - | - | - | 16.83 | 16.83 | - | - | - | - | トラック［普通型］ 11t積 | - | - | 運転手（一般） | - | - | - | 軽油 １．２号 パトロール給油 | - | - | - | - | -
2.5tを超え5.5t以下 | 積込み･据付け(乱積) | 4個 | 6.0km以下 | 1917.5 | 47.34 | 47.34 | - | - | 35.83 | 35.83 | - | - | - | 16.83 | 16.83 | - | - | - | - | トラック［普通型］ 11t積 | - | - | 運転手（一般） | - | - | - | 軽油 １．２号 パトロール給油 | - | - | - | - | -
2.5tを超え5.5t以下 | 積込み･据付け(乱積) | 4個 | 6.5km以下 | 1975.5 | 47.34 | 47.34 | - | - | 35.83 | 35.83 | - | - | - | 16.83 | 16.83 | - | - | - | - | トラック［普通型］ 11t積 | - | - | 運転手（一般） | - | - | - | 軽油 １．２号 パトロール給油 | - | - | - | - | -
2.5tを超え5.5t以下 | 積込み･据付け(乱積) | 4個 | 7.0km以下 | 2034.3 | 47.34 | 47.34 | - | - | 35.83 | 35.83 | - | - | - | 16.83 | 16.83 | - | - | - | - | トラック［普通型］ 11t積 | - | - | 運転手（一般） | - | - | - | 軽油 １．２号 パトロール給油 | - | - | - | - | -
2.5tを超え5.5t以下 | 積込み･据付け(乱積) | 4個 | 7.5km以下 | 2062.9 | 47.34 | 47.34 | - | - | 35.83 | 35.83 | - | - | - | 16.83 | 16.83 | - | - | - | - | トラック［普通型］ 11t積 | - | - | 運転手（一般） | - | - | - | 軽油 １．２号 パトロール給油 | - | - | - | - | -
2.5tを超え5.5t以下 | 積込み･据付け(乱積) | 4個 | 8.5km以下 | 2091.6 | 47.34 | 47.34 | - | - | 35.83 | 35.83 | - | - | - | 16.83 | 16.83 | - | - | - | - | トラック［普通型］ 11t積 | - | - | 運転手（一般） | - | - | - | 軽油 １．２号 パトロール給油 | - | - | - | - | -
2.5tを超え5.5t以下 | 積込み･据付け(乱積) | 4個 | 9.5km以下 | 2179 | 47.34 | 47.34 | - | - | 35.83 | 35.83 | - | - | - | 16.83 | 16.83 | - | - | - | - | トラック［普通型］ 11t積 | - | - | 運転手（一般） | - | - | - | 軽油 １．２号 パトロール給油 | - | - | - | - | -
2.5tを超え5.5t以下 | 積込み･据付け(乱積) | 4個 | 10.5km以下 | 2266.4 | 47.34 | 47.34 | - | - | 35.83 | 35.83 | - | - | - | 16.83 | 16.83 | - | - | - | - | トラック［普通型］ 11t積 | - | - | 運転手（一般） | - | - | - | 軽油 １．２号 パトロール給油 | - | - | - | - | -
2.5tを超え5.5t以下 | 積込み･据付け(乱積) | 4個 | 11.5km以下 | 2383.2 | 47.34 | 47.34 | - | - | 35.83 | 35.83 | - | - | - | 16.83 | 16.83 | - | - | - | - | トラック［普通型］ 11t積 | - | - | 運転手（一般） | - | - | - | 軽油 １．２号 パトロール給油 | - | - | - | - | -
2.5tを超え5.5t以下 | 積込み･据付け(乱積) | 4個 | 12.5km以下 | 2471.3 | 47.34 | 47.34 | - | - | 35.83 | 35.83 | - | - | - | 16.83 | 16.83 | - | - | - | - | トラック［普通型］ 11t積 | - | - | 運転手（一般） | - | - | - | 軽油 １．２号 パトロール給油 | - | - | - | - | -
2.5tを超え5.5t以下 | 積込み･据付け(乱積) | 4個 | 14.0km以下 | 2558.7 | 47.34 | 47.34 | - | - | 35.83 | 35.83 | - | - | - | 16.83 | 16.83 | - | - | - | - | トラック［普通型］ 11t積 | - | - | 運転手（一般） | - | - | - | 軽油 １．２号 パトロール給油 | - | - | - | - | -
2.5tを超え5.5t以下 | 積込み･据付け(乱積) | 4個 | 15.0km以下 | 2704.2 | 47.34 | 47.34 | - | - | 35.83 | 35.83 | - | - | - | 16.83 | 16.83 | - | - | - | - | トラック［普通型］ 11t積 | - | - | 運転手（一般） | - | - | - | 軽油 １．２号 パトロール給油 | - | - | - | - | -
2.5tを超え5.5t以下 | 積込み･据付け(層積) | 1個 | 0.5km以下 | 1935 | 47.34 | 47.34 | - | - | 35.83 | 35.83 | - | - | - | 16.83 | 16.83 | - | - | - | - | トラック［普通型］ 11t積 | - | - | 運転手（一般） | - | - | - | 軽油 １．２号 パトロール給油 | - | - | - | - | -
2.5tを超え5.5t以下 | 積込み･据付け(層積) | 1個 | 1.0km以下 | 2051 | 47.34 | 47.34 | - | - | 35.83 | 35.83 | - | - | - | 16.83 | 16.83 | - | - | - | - | トラック［普通型］ 11t積 | - | - | 運転手（一般） | - | - | - | 軽油 １．２号 パトロール給油 | - | - | - | - | -
2.5tを超え5.5t以下 | 積込み･据付け(層積) | 1個 | 1.5km以下 | 2284.6 | 47.34 | 47.34 | - | - | 35.83 | 35.83 | - | - | - | 16.83 | 16.83 | - | - | - | - | トラック［普通型］ 11t積 | - | - | 運転手（一般） | - | - | - | 軽油 １．２号 パトロール給油 | - | - | - | - | -
2.5tを超え5.5t以下 | 積込み･据付け(層積) | 1個 | 2.0km以下 | 2400.7 | 47.34 | 47.34 | - | - | 35.83 | 35.83 | - | - | - | 16.83 | 16.83 | - | - | - | - | トラック［普通型］ 11t積 | - | - | 運転手（一般） | - | - | - | 軽油 １．２号 パトロール給油 | - | - | - | - | -
2.5tを超え5.5t以下 | 積込み･据付け(層積) | 1個 | 2.5km以下 | 2633.6 | 47.34 | 47.34 | - | - | 35.83 | 35.83 | - | - | - | 16.83 | 16.83 | - | - | - | - | トラック［普通型］ 11t積 | - | - | 運転手（一般） | - | - | - | 軽油 １．２号 パトロール給油 | - | - | - | - | -
2.5tを超え5.5t以下 | 積込み･据付け(層積) | 1個 | 3.0km以下 | 2867.1 | 47.34 | 47.34 | - | - | 35.83 | 35.83 | - | - | - | 16.83 | 16.83 | - | - | - | - | トラック［普通型］ 11t積 | - | - | 運転手（一般） | - | - | - | 軽油 １．２号 パトロール給油 | - | - | - | - | -
2.5tを超え5.5t以下 | 積込み･据付け(層積) | 1個 | 3.5km以下 | 2983.2 | 47.34 | 47.34 | - | - | 35.83 | 35.83 | - | - | - | 16.83 | 16.83 | - | - | - | - | トラック［普通型］ 11t積 | - | - | 運転手（一般） | - | - | - | 軽油 １．２号 パトロール給油 | - | - | - | - | -
2.5tを超え5.5t以下 | 積込み･据付け(層積) | 1個 | 4.0km以下 | 3216.8 | 47.34 | 47.34 | - | - | 35.83 | 35.83 | - | - | - | 16.83 | 16.83 | - | - | - | - | トラック［普通型］ 11t積 | - | - | 運転手（一般） | - | - | - | 軽油 １．２号 パトロール給油 | - | - | - | - | -
2.5tを超え5.5t以下 | 積込み･据付け(層積) | 1個 | 4.5km以下 | 3332.9 | 47.34 | 47.34 | - | - | 35.83 | 35.83 | - | - | - | 16.83 | 16.83 | - | - | - | - | トラック［普通型］ 11t積 | - | - | 運転手（一般） | - | - | - | 軽油 １．２号 パトロール給油 | - | - | - | - | -
2.5tを超え5.5t以下 | 積込み･据付け(層積) | 1個 | 5.0km以下 | 3565.7 | 47.34 | 47.34 | - | - | 35.83 | 35.83 | - | - | - | 16.83 | 16.83 | - | - | - | - | トラック［普通型］ 11t積 | - | - | 運転手（一般） | - | - | - | 軽油 １．２号 パトロール給油 | - | - | - | - | -
2.5tを超え5.5t以下 | 積込み･据付け(層積) | 1個 | 5.5km以下 | 3800.7 | 47.34 | 47.34 | - | - | 35.83 | 35.83 | - | - | - | 16.83 | 16.83 | - | - | - | - | トラック［普通型］ 11t積 | - | - | 運転手（一般） | - | - | - | 軽油 １．２号 パトロール給油 | - | - | - | - | -
2.5tを超え5.5t以下 | 積込み･据付け(層積) | 1個 | 6.0km以下 | 3915.4 | 47.34 | 47.34 | - | - | 35.83 | 35.83 | - | - | - | 16.83 | 16.83 | - | - | - | - | トラック［普通型］ 11t積 | - | - | 運転手（一般） | - | - | - | 軽油 １．２号 パトロール給油 | - | - | - | - | -
2.5tを超え5.5t以下 | 積込み･据付け(層積) | 1個 | 6.5km以下 | 4150.3 | 47.34 | 47.34 | - | - | 35.83 | 35.83 | - | - | - | 16.83 | 16.83 | - | - | - | - | トラック［普通型］ 11t積 | - | - | 運転手（一般） | - | - | - | 軽油 １．２号 パトロール給油 | - | - | - | - | -
2.5tを超え5.5t以下 | 積込み･据付け(層積) | 1個 | 7.0km以下 | 4381.8 | 47.34 | 47.34 | - | - | 35.83 | 35.83 | - | - | - | 16.83 | 16.83 | - | - | - | - | トラック［普通型］ 11t積 | - | - | 運転手（一般） | - | - | - | 軽油 １．２号 パトロール給油 | - | - | - | - | -
2.5tを超え5.5t以下 | 積込み･据付け(層積) | 1個 | 7.5km以下 | 4500 | 47.34 | 47.34 | - | - | 35.83 | 35.83 | - | - | - | 16.83 | 16.83 | - | - | - | - | トラック［普通型］ 11t積 | - | - | 運転手（一般） | - | - | - | 軽油 １．２号 パトロール給油 | - | - | - | - | -
2.5tを超え5.5t以下 | 積込み･据付け(層積) | 1個 | 8.5km以下 | 4616.1 | 47.34 | 47.34 | - | - | 35.83 | 35.83 | - | - | - | 16.83 | 16.83 | - | - | - | - | トラック［普通型］ 11t積 | - | - | 運転手（一般） | - | - | - | 軽油 １．２号 パトロール給油 | - | - | - | - | -
2.5tを超え5.5t以下 | 積込み･据付け(層積) | 1個 | 9.5km以下 | 4966.4 | 47.34 | 47.34 | - | - | 35.83 | 35.83 | - | - | - | 16.83 | 16.83 | - | - | - | - | トラック［普通型］ 11t積 | - | - | 運転手（一般） | - | - | - | 軽油 １．２号 パトロール給油 | - | - | - | - | -
2.5tを超え5.5t以下 | 積込み･据付け(層積) | 1個 | 10.5km以下 | 5314 | 47.34 | 47.34 | - | - | 35.83 | 35.83 | - | - | - | 16.83 | 16.83 | - | - | - | - | トラック［普通型］ 11t積 | - | - | 運転手（一般） | - | - | - | 軽油 １．２号 パトロール給油 | - | - | - | - | -
2.5tを超え5.5t以下 | 積込み･据付け(層積) | 1個 | 11.5km以下 | 5779 | 47.34 | 47.34 | - | - | 35.83 | 35.83 | - | - | - | 16.83 | 16.83 | - | - | - | - | トラック［普通型］ 11t積 | - | - | 運転手（一般） | - | - | - | 軽油 １．２号 パトロール給油 | - | - | - | - | -
2.5tを超え5.5t以下 | 積込み･据付け(層積) | 1個 | 12.5km以下 | 6128.7 | 47.34 | 47.34 | - | - | 35.83 | 35.83 | - | - | - | 16.83 | 16.83 | - | - | - | - | トラック［普通型］ 11t積 | - | - | 運転手（一般） | - | - | - | 軽油 １．２号 パトロール給油 | - | - | - | - | -
2.5tを超え5.5t以下 | 積込み･据付け(層積) | 1個 | 14.0km以下 | 6481.1 | 47.34 | 47.34 | - | - | 35.83 | 35.83 | - | - | - | 16.83 | 16.83 | - | - | - | - | トラック［普通型］ 11t積 | - | - | 運転手（一般） | - | - | - | 軽油 １．２号 パトロール給油 | - | - | - | - | -
2.5tを超え5.5t以下 | 積込み･据付け(層積) | 1個 | 15.0km以下 | 7063.6 | 47.34 | 47.34 | - | - | 35.83 | 35.83 | - | - | - | 16.83 | 16.83 | - | - | - | - | トラック［普通型］ 11t積 | - | - | 運転手（一般） | - | - | - | 軽油 １．２号 パトロール給油 | - | - | - | - | -
2.5tを超え5.5t以下 | 積込み･据付け(層積) | 2個 | 0.5km以下 | 1818.2 | 47.34 | 47.34 | - | - | 35.83 | 35.83 | - | - | - | 16.83 | 16.83 | - | - | - | - | トラック［普通型］ 11t積 | - | - | 運転手（一般） | - | - | - | 軽油 １．２号 パトロール給油 | - | - | - | - | -
2.5tを超え5.5t以下 | 積込み･据付け(層積) | 2個 | 1.0km以下 | 1876.2 | 47.34 | 47.34 | - | - | 35.83 | 35.83 | - | - | - | 16.83 | 16.83 | - | - | - | - | トラック［普通型］ 11t積 | - | - | 運転手（一般） | - | - | - | 軽油 １．２号 パトロール給油 | - | - | - | - | -
2.5tを超え5.5t以下 | 積込み･据付け(層積) | 2個 | 1.5km以下 | 1993 | 47.34 | 47.34 | - | - | 35.83 | 35.83 | - | - | - | 16.83 | 16.83 | - | - | - | - | トラック［普通型］ 11t積 | - | - | 運転手（一般） | - | - | - | 軽油 １．２号 パトロール給油 | - | - | - | - | -
2.5tを超え5.5t以下 | 積込み･据付け(層積) | 2個 | 2.0km以下 | 2051 | 47.34 | 47.34 | - | - | 35.83 | 35.83 | - | - | - | 16.83 | 16.83 | - | - | - | - | トラック［普通型］ 11t積 | - | - | 運転手（一般） | - | - | - | 軽油 １．２号 パトロール給油 | - | - | - | - | -
2.5tを超え5.5t以下 | 積込み･据付け(層積) | 2個 | 2.5km以下 | 2167.8 | 47.34 | 47.34 | - | - | 35.83 | 35.83 | - | - | - | 16.83 | 16.83 | - | - | - | - | トラック［普通型］ 11t積 | - | - | 運転手（一般） | - | - | - | 軽油 １．２号 パトロール給油 | - | - | - | - | -
2.5tを超え5.5t以下 | 積込み･据付け(層積) | 2個 | 3.0km以下 | 2284.6 | 47.34 | 47.34 | - | - | 35.83 | 35.83 | - | - | - | 16.83 | 16.83 | - | - | - | - | トラック［普通型］ 11t積 | - | - | 運転手（一般） | - | - | - | 軽油 １．２号 パトロール給油 | - | - | - | - | -
2.5tを超え5.5t以下 | 積込み･据付け(層積) | 2個 | 3.5km以下 | 2342.7 | 47.34 | 47.34 | - | - | 35.83 | 35.83 | - | - | - | 16.83 | 16.83 | - | - | - | - | トラック［普通型］ 11t積 | - | - | 運転手（一般） | - | - | - | 軽油 １．２号 パトロール給油 | - | - | - | - | -
2.5tを超え5.5t以下 | 積込み･据付け(層積) | 2個 | 4.0km以下 | 2458.7 | 47.34 | 47.34 | - | - | 35.83 | 35.83 | - | - | - | 16.83 | 16.83 | - | - | - | - | トラック［普通型］ 11t積 | - | - | 運転手（一般） | - | - | - | 軽油 １．２号 パトロール給油 | - | - | - | - | -
2.5tを超え5.5t以下 | 積込み･据付け(層積) | 2個 | 4.5km以下 | 2517.5 | 47.34 | 47.34 | - | - | 35.83 | 35.83 | - | - | - | 16.83 | 16.83 | - | - | - | - | トラック［普通型］ 11t積 | - | - | 運転手（一般） | - | - | - | 軽油 １．２号 パトロール給油 | - | - | - | - | -
2.5tを超え5.5t以下 | 積込み･据付け(層積) | 2個 | 5.0km以下 | 2633.6 | 47.34 | 47.34 | - | - | 35.83 | 35.83 | - | - | - | 16.83 | 16.83 | - | - | - | - | トラック［普通型］ 11t積 | - | - | 運転手（一般） | - | - | - | 軽油 １．２号 パトロール給油 | - | - | - | - | -
2.5tを超え5.5t以下 | 積込み･据付け(層積) | 2個 | 5.5km以下 | 2751 | 47.34 | 47.34 | - | - | 35.83 | 35.83 | - | - | - | 16.83 | 16.83 | - | - | - | - | トラック［普通型］ 11t積 | - | - | 運転手（一般） | - | - | - | 軽油 １．２号 パトロール給油 | - | - | - | - | -
2.5tを超え5.5t以下 | 積込み･据付け(層積) | 2個 | 6.0km以下 | 2808.4 | 47.34 | 47.34 | - | - | 35.83 | 35.83 | - | - | - | 16.83 | 16.83 | - | - | - | - | トラック［普通型］ 11t積 | - | - | 運転手（一般） | - | - | - | 軽油 １．２号 パトロール給油 | - | - | - | - | -
2.5tを超え5.5t以下 | 積込み･据付け(層積) | 2個 | 6.5km以下 | 2925.9 | 47.34 | 47.34 | - | - | 35.83 | 35.83 | - | - | - | 16.83 | 16.83 | - | - | - | - | トラック［普通型］ 11t積 | - | - | 運転手（一般） | - | - | - | 軽油 １．２号 パトロール給油 | - | - | - | - | -
2.5tを超え5.5t以下 | 積込み･据付け(層積) | 2個 | 7.0km以下 | 3042 | 47.34 | 47.34 | - | - | 35.83 | 35.83 | - | - | - | 16.83 | 16.83 | - | - | - | - | トラック［普通型］ 11t積 | - | - | 運転手（一般） | - | - | - | 軽油 １．２号 パトロール給油 | - | - | - | - | -
2.5tを超え5.5t以下 | 積込み･据付け(層積) | 2個 | 7.5km以下 | 3100 | 47.34 | 47.34 | - | - | 35.83 | 35.83 | - | - | - | 16.83 | 16.83 | - | - | - | - | トラック［普通型］ 11t積 | - | - | 運転手（一般） | - | - | - | 軽油 １．２号 パトロール給油 | - | - | - | - | -
2.5tを超え5.5t以下 | 積込み･据付け(層積) | 2個 | 8.5km以下 | 3158.7 | 47.34 | 47.34 | - | - | 35.83 | 35.83 | - | - | - | 16.83 | 16.83 | - | - | - | - | トラック［普通型］ 11t積 | - | - | 運転手（一般） | - | - | - | 軽油 １．２号 パトロール給油 | - | - | - | - | -
2.5tを超え5.5t以下 | 積込み･据付け(層積) | 2個 | 9.5km以下 | 3332.9 | 47.34 | 47.34 | - | - | 35.83 | 35.83 | - | - | - | 16.83 | 16.83 | - | - | - | - | トラック［普通型］ 11t積 | - | - | 運転手（一般） | - | - | - | 軽油 １．２号 パトロール給油 | - | - | - | - | -
2.5tを超え5.5t以下 | 積込み･据付け(層積) | 2個 | 10.5km以下 | 3509.1 | 47.34 | 47.34 | - | - | 35.83 | 35.83 | - | - | - | 16.83 | 16.83 | - | - | - | - | トラック［普通型］ 11t積 | - | - | 運転手（一般） | - | - | - | 軽油 １．２号 パトロール給油 | - | - | - | - | -
2.5tを超え5.5t以下 | 積込み･据付け(層積) | 2個 | 11.5km以下 | 3741.3 | 47.34 | 47.34 | - | - | 35.83 | 35.83 | - | - | - | 16.83 | 16.83 | - | - | - | - | トラック［普通型］ 11t積 | - | - | 運転手（一般） | - | - | - | 軽油 １．２号 パトロール給油 | - | - | - | - | -
2.5tを超え5.5t以下 | 積込み･据付け(層積) | 2個 | 12.5km以下 | 3915.4 | 47.34 | 47.34 | - | - | 35.83 | 35.83 | - | - | - | 16.83 | 16.83 | - | - | - | - | トラック［普通型］ 11t積 | - | - | 運転手（一般） | - | - | - | 軽油 １．２号 パトロール給油 | - | - | - | - | -
2.5tを超え5.5t以下 | 積込み･据付け(層積) | 2個 | 14.0km以下 | 4091.6 | 47.34 | 47.34 | - | - | 35.83 | 35.83 | - | - | - | 16.83 | 16.83 | - | - | - | - | トラック［普通型］ 11t積 | - | - | 運転手（一般） | - | - | - | 軽油 １．２号 パトロール給油 | - | - | - | - | -
2.5tを超え5.5t以下 | 積込み･据付け(層積) | 2個 | 15.0km以下 | 4381.8 | 47.34 | 47.34 | - | - | 35.83 | 35.83 | - | - | - | 16.83 | 16.83 | - | - | - | - | トラック［普通型］ 11t積 | - | - | 運転手（一般） | - | - | - | 軽油 １．２号 パトロール給油 | - | - | - | - | -
2.5tを超え5.5t以下 | 積込み･据付け(層積) | 3個 | 0.5km以下 | 1779.7 | 47.34 | 47.34 | - | - | 35.83 | 35.83 | - | - | - | 16.83 | 16.83 | - | - | - | - | トラック［普通型］ 11t積 | - | - | 運転手（一般） | - | - | - | 軽油 １．２号 パトロール給油 | - | - | - | - | -
2.5tを超え5.5t以下 | 積込み･据付け(層積) | 3個 | 1.0km以下 | 1818.2 | 47.34 | 47.34 | - | - | 35.83 | 35.83 | - | - | - | 16.83 | 16.83 | - | - | - | - | トラック［普通型］ 11t積 | - | - | 運転手（一般） | - | - | - | 軽油 １．２号 パトロール給油 | - | - | - | - | -
2.5tを超え5.5t以下 | 積込み･据付け(層積) | 3個 | 1.5km以下 | 1895.8 | 47.34 | 47.34 | - | - | 35.83 | 35.83 | - | - | - | 16.83 | 16.83 | - | - | - | - | トラック［普通型］ 11t積 | - | - | 運転手（一般） | - | - | - | 軽油 １．２号 パトロール給油 | - | - | - | - | -
2.5tを超え5.5t以下 | 積込み･据付け(層積) | 3個 | 2.0km以下 | 1935 | 47.34 | 47.34 | - | - | 35.83 | 35.83 | - | - | - | 16.83 | 16.83 | - | - | - | - | トラック［普通型］ 11t積 | - | - | 運転手（一般） | - | - | - | 軽油 １．２号 パトロール給油 | - | - | - | - | -
2.5tを超え5.5t以下 | 積込み･据付け(層積) | 3個 | 2.5km以下 | 2012.6 | 47.34 | 47.34 | - | - | 35.83 | 35.83 | - | - | - | 16.83 | 16.83 | - | - | - | - | トラック［普通型］ 11t積 | - | - | 運転手（一般） | - | - | - | 軽油 １．２号 パトロール給油 | - | - | - | - | -
2.5tを超え5.5t以下 | 積込み･据付け(層積) | 3個 | 3.0km以下 | 2090.2 | 47.34 | 47.34 | - | - | 35.83 | 35.83 | - | - | - | 16.83 | 16.83 | - | - | - | - | トラック［普通型］ 11t積 | - | - | 運転手（一般） | - | - | - | 軽油 １．２号 パトロール給油 | - | - | - | - | -
2.5tを超え5.5t以下 | 積込み･据付け(層積) | 3個 | 3.5km以下 | 2128.7 | 47.34 | 47.34 | - | - | 35.83 | 35.83 | - | - | - | 16.83 | 16.83 | - | - | - | - | トラック［普通型］ 11t積 | - | - | 運転手（一般） | - | - | - | 軽油 １．２号 パトロール給油 | - | - | - | - | -
2.5tを超え5.5t以下 | 積込み･据付け(層積) | 3個 | 4.0km以下 | 2207 | 47.34 | 47.34 | - | - | 35.83 | 35.83 | - | - | - | 16.83 | 16.83 | - | - | - | - | トラック［普通型］ 11t積 | - | - | 運転手（一般） | - | - | - | 軽油 １．２号 パトロール給油 | - | - | - | - | -
2.5tを超え5.5t以下 | 積込み･据付け(層積) | 3個 | 4.5km以下 | 2245.5 | 47.34 | 47.34 | - | - | 35.83 | 35.83 | - | - | - | 16.83 | 16.83 | - | - | - | - | トラック［普通型］ 11t積 | - | - | 運転手（一般） | - | - | - | 軽油 １．２号 パトロール給油 | - | - | - | - | -
2.5tを超え5.5t以下 | 積込み･据付け(層積) | 3個 | 5.0km以下 | 2323.1 | 47.34 | 47.34 | - | - | 35.83 | 35.83 | - | - | - | 16.83 | 16.83 | - | - | - | - | トラック［普通型］ 11t積 | - | - | 運転手（一般） | - | - | - | 軽油 １．２号 パトロール給油 | - | - | - | - | -
2.5tを超え5.5t以下 | 積込み･据付け(層積) | 3個 | 5.5km以下 | 2400.7 | 47.34 | 47.34 | - | - | 35.83 | 35.83 | - | - | - | 16.83 | 16.83 | - | - | - | - | トラック［普通型］ 11t積 | - | - | 運転手（一般） | - | - | - | 軽油 １．２号 パトロール給油 | - | - | - | - | -
2.5tを超え5.5t以下 | 積込み･据付け(層積) | 3個 | 6.0km以下 | 2439.9 | 47.34 | 47.34 | - | - | 35.83 | 35.83 | - | - | - | 16.83 | 16.83 | - | - | - | - | トラック［普通型］ 11t積 | - | - | 運転手（一般） | - | - | - | 軽油 １．２号 パトロール給油 | - | - | - | - | -
2.5tを超え5.5t以下 | 積込み･据付け(層積) | 3個 | 6.5km以下 | 2517.5 | 47.34 | 47.34 | - | - | 35.83 | 35.83 | - | - | - | 16.83 | 16.83 | - | - | - | - | トラック［普通型］ 11t積 | - | - | 運転手（一般） | - | - | - | 軽油 １．２号 パトロール給油 | - | - | - | - | -
2.5tを超え5.5t以下 | 積込み･据付け(層積) | 3個 | 7.0km以下 | 2595.1 | 47.34 | 47.34 | - | - | 35.83 | 35.83 | - | - | - | 16.83 | 16.83 | - | - | - | - | トラック［普通型］ 11t積 | - | - | 運転手（一般） | - | - | - | 軽油 １．２号 パトロール給油 | - | - | - | - | -
2.5tを超え5.5t以下 | 積込み･据付け(層積) | 3個 | 7.5km以下 | 2633.6 | 47.34 | 47.34 | - | - | 35.83 | 35.83 | - | - | - | 16.83 | 16.83 | - | - | - | - | トラック［普通型］ 11t積 | - | - | 運転手（一般） | - | - | - | 軽油 １．２号 パトロール給油 | - | - | - | - | -
2.5tを超え5.5t以下 | 積込み･据付け(層積) | 3個 | 8.5km以下 | 2673.4 | 47.34 | 47.34 | - | - | 35.83 | 35.83 | - | - | - | 16.83 | 16.83 | - | - | - | - | トラック［普通型］ 11t積 | - | - | 運転手（一般） | - | - | - | 軽油 １．２号 パトロール給油 | - | - | - | - | -
2.5tを超え5.5t以下 | 積込み･据付け(層積) | 3個 | 9.5km以下 | 2789.5 | 47.34 | 47.34 | - | - | 35.83 | 35.83 | - | - | - | 16.83 | 16.83 | - | - | - | - | トラック［普通型］ 11t積 | - | - | 運転手（一般） | - | - | - | 軽油 １．２号 パトロール給油 | - | - | - | - | -
2.5tを超え5.5t以下 | 積込み･据付け(層積) | 3個 | 10.5km以下 | 2906.3 | 47.34 | 47.34 | - | - | 35.83 | 35.83 | - | - | - | 16.83 | 16.83 | - | - | - | - | トラック［普通型］ 11t積 | - | - | 運転手（一般） | - | - | - | 軽油 １．２号 パトロール給油 | - | - | - | - | -
2.5tを超え5.5t以下 | 積込み･据付け(層積) | 3個 | 11.5km以下 | 3061.5 | 47.34 | 47.34 | - | - | 35.83 | 35.83 | - | - | - | 16.83 | 16.83 | - | - | - | - | トラック［普通型］ 11t積 | - | - | 運転手（一般） | - | - | - | 軽油 １．２号 パトロール給油 | - | - | - | - | -
2.5tを超え5.5t以下 | 積込み･据付け(層積) | 3個 | 12.5km以下 | 3178.3 | 47.34 | 47.34 | - | - | 35.83 | 35.83 | - | - | - | 16.83 | 16.83 | - | - | - | - | トラック［普通型］ 11t積 | - | - | 運転手（一般） | - | - | - | 軽油 １．２号 パトロール給油 | - | - | - | - | -
2.5tを超え5.5t以下 | 積込み･据付け(層積) | 3個 | 14.0km以下 | 3293.7 | 47.34 | 47.34 | - | - | 35.83 | 35.83 | - | - | - | 16.83 | 16.83 | - | - | - | - | トラック［普通型］ 11t積 | - | - | 運転手（一般） | - | - | - | 軽油 １．２号 パトロール給油 | - | - | - | - | -
2.5tを超え5.5t以下 | 積込み･据付け(層積) | 3個 | 15.0km以下 | 3489.5 | 47.34 | 47.34 | - | - | 35.83 | 35.83 | - | - | - | 16.83 | 16.83 | - | - | - | - | トラック［普通型］ 11t積 | - | - | 運転手（一般） | - | - | - | 軽油 １．２号 パトロール給油 | - | - | - | - | -
2.5tを超え5.5t以下 | 積込み･据付け(層積) | 4個 | 0.5km以下 | 1759.4 | 47.34 | 47.34 | - | - | 35.83 | 35.83 | - | - | - | 16.83 | 16.83 | - | - | - | - | トラック［普通型］ 11t積 | - | - | 運転手（一般） | - | - | - | 軽油 １．２号 パトロール給油 | - | - | - | - | -
2.5tを超え5.5t以下 | 積込み･据付け(層積) | 4個 | 1.0km以下 | 1788.8 | 47.34 | 47.34 | - | - | 35.83 | 35.83 | - | - | - | 16.83 | 16.83 | - | - | - | - | トラック［普通型］ 11t積 | - | - | 運転手（一般） | - | - | - | 軽油 １．２号 パトロール給油 | - | - | - | - | -
2.5tを超え5.5t以下 | 積込み･据付け(層積) | 4個 | 1.5km以下 | 1847.6 | 47.34 | 47.34 | - | - | 35.83 | 35.83 | - | - | - | 16.83 | 16.83 | - | - | - | - | トラック［普通型］ 11t積 | - | - | 運転手（一般） | - | - | - | 軽油 １．２号 パトロール給油 | - | - | - | - | -
2.5tを超え5.5t以下 | 積込み･据付け(層積) | 4個 | 2.0km以下 | 1876.2 | 47.34 | 47.34 | - | - | 35.83 | 35.83 | - | - | - | 16.83 | 16.83 | - | - | - | - | トラック［普通型］ 11t積 | - | - | 運転手（一般） | - | - | - | 軽油 １．２号 パトロール給油 | - | - | - | - | -
2.5tを超え5.5t以下 | 積込み･据付け(層積) | 4個 | 2.5km以下 | 1935 | 47.34 | 47.34 | - | - | 35.83 | 35.83 | - | - | - | 16.83 | 16.83 | - | - | - | - | トラック［普通型］ 11t積 | - | - | 運転手（一般） | - | - | - | 軽油 １．２号 パトロール給油 | - | - | - | - | -
2.5tを超え5.5t以下 | 積込み･据付け(層積) | 4個 | 3.0km以下 | 1993 | 47.34 | 47.34 | - | - | 35.83 | 35.83 | - | - | - | 16.83 | 16.83 | - | - | - | - | トラック［普通型］ 11t積 | - | - | 運転手（一般） | - | - | - | 軽油 １．２号 パトロール給油 | - | - | - | - | -
2.5tを超え5.5t以下 | 積込み･据付け(層積) | 4個 | 3.5km以下 | 2022.4 | 47.34 | 47.34 | - | - | 35.83 | 35.83 | - | - | - | 16.83 | 16.83 | - | - | - | - | トラック［普通型］ 11t積 | - | - | 運転手（一般） | - | - | - | 軽油 １．２号 パトロール給油 | - | - | - | - | -
2.5tを超え5.5t以下 | 積込み･据付け(層積) | 4個 | 4.0km以下 | 2080.4 | 47.34 | 47.34 | - | - | 35.83 | 35.83 | - | - | - | 16.83 | 16.83 | - | - | - | - | トラック［普通型］ 11t積 | - | - | 運転手（一般） | - | - | - | 軽油 １．２号 パトロール給油 | - | - | - | - | -
2.5tを超え5.5t以下 | 積込み･据付け(層積) | 4個 | 4.5km以下 | 2109.8 | 47.34 | 47.34 | - | - | 35.83 | 35.83 | - | - | - | 16.83 | 16.83 | - | - | - | - | トラック［普通型］ 11t積 | - | - | 運転手（一般） | - | - | - | 軽油 １．２号 パトロール給油 | - | - | - | - | -
2.5tを超え5.5t以下 | 積込み･据付け(層積) | 4個 | 5.0km以下 | 2167.8 | 47.34 | 47.34 | - | - | 35.83 | 35.83 | - | - | - | 16.83 | 16.83 | - | - | - | - | トラック［普通型］ 11t積 | - | - | 運転手（一般） | - | - | - | 軽油 １．２号 パトロール給油 | - | - | - | - | -
2.5tを超え5.5t以下 | 積込み･据付け(層積) | 4個 | 5.5km以下 | 2226.6 | 47.34 | 47.34 | - | - | 35.83 | 35.83 | - | - | - | 16.83 | 16.83 | - | - | - | - | トラック［普通型］ 11t積 | - | - | 運転手（一般） | - | - | - | 軽油 １．２号 パトロール給油 | - | - | - | - | -
2.5tを超え5.5t以下 | 積込み･据付け(層積) | 4個 | 6.0km以下 | 2255.2 | 47.34 | 47.34 | - | - | 35.83 | 35.83 | - | - | - | 16.83 | 16.83 | - | - | - | - | トラック［普通型］ 11t積 | - | - | 運転手（一般） | - | - | - | 軽油 １．２号 パトロール給油 | - | - | - | - | -
2.5tを超え5.5t以下 | 積込み･据付け(層積) | 4個 | 6.5km以下 | 2313.3 | 47.34 | 47.34 | - | - | 35.83 | 35.83 | - | - | - | 16.83 | 16.83 | - | - | - | - | トラック［普通型］ 11t積 | - | - | 運転手（一般） | - | - | - | 軽油 １．２号 パトロール給油 | - | - | - | - | -
2.5tを超え5.5t以下 | 積込み･据付け(層積) | 4個 | 7.0km以下 | 2372 | 47.34 | 47.34 | - | - | 35.83 | 35.83 | - | - | - | 16.83 | 16.83 | - | - | - | - | トラック［普通型］ 11t積 | - | - | 運転手（一般） | - | - | - | 軽油 １．２号 パトロール給油 | - | - | - | - | -
2.5tを超え5.5t以下 | 積込み･据付け(層積) | 4個 | 7.5km以下 | 2400.7 | 47.34 | 47.34 | - | - | 35.83 | 35.83 | - | - | - | 16.83 | 16.83 | - | - | - | - | トラック［普通型］ 11t積 | - | - | 運転手（一般） | - | - | - | 軽油 １．２号 パトロール給油 | - | - | - | - | -
2.5tを超え5.5t以下 | 積込み･据付け(層積) | 4個 | 8.5km以下 | 2430.1 | 47.34 | 47.34 | - | - | 35.83 | 35.83 | - | - | - | 16.83 | 16.83 | - | - | - | - | トラック［普通型］ 11t積 | - | - | 運転手（一般） | - | - | - | 軽油 １．２号 パトロール給油 | - | - | - | - | -
2.5tを超え5.5t以下 | 積込み･据付け(層積) | 4個 | 9.5km以下 | 2517.5 | 47.34 | 47.34 | - | - | 35.83 | 35.83 | - | - | - | 16.83 | 16.83 | - | - | - | - | トラック［普通型］ 11t積 | - | - | 運転手（一般） | - | - | - | 軽油 １．２号 パトロール給油 | - | - | - | - | -
2.5tを超え5.5t以下 | 積込み･据付け(層積) | 4個 | 10.5km以下 | 2604.2 | 47.34 | 47.34 | - | - | 35.83 | 35.83 | - | - | - | 16.83 | 16.83 | - | - | - | - | トラック［普通型］ 11t積 | - | - | 運転手（一般） | - | - | - | 軽油 １．２号 パトロール給油 | - | - | - | - | -
2.5tを超え5.5t以下 | 積込み･据付け(層積) | 4個 | 11.5km以下 | 2721 | 47.34 | 47.34 | - | - | 35.83 | 35.83 | - | - | - | 16.83 | 16.83 | - | - | - | - | トラック［普通型］ 11t積 | - | - | 運転手（一般） | - | - | - | 軽油 １．２号 パトロール給油 | - | - | - | - | -
2.5tを超え5.5t以下 | 積込み･据付け(層積) | 4個 | 12.5km以下 | 2808.4 | 47.34 | 47.34 | - | - | 35.83 | 35.83 | - | - | - | 16.83 | 16.83 | - | - | - | - | トラック［普通型］ 11t積 | - | - | 運転手（一般） | - | - | - | 軽油 １．２号 パトロール給油 | - | - | - | - | -
2.5tを超え5.5t以下 | 積込み･据付け(層積) | 4個 | 14.0km以下 | 2897.2 | 47.34 | 47.34 | - | - | 35.83 | 35.83 | - | - | - | 16.83 | 16.83 | - | - | - | - | トラック［普通型］ 11t積 | - | - | 運転手（一般） | - | - | - | 軽油 １．２号 パトロール給油 | - | - | - | - | -
2.5tを超え5.5t以下 | 積込み･据付け(層積) | 4個 | 15.0km以下 | 3042 | 47.34 | 47.34 | - | - | 35.83 | 35.83 | - | - | - | 16.83 | 16.83 | - | - | - | - | トラック［普通型］ 11t積 | - | - | 運転手（一般） | - | - | - | 軽油 １．２号 パトロール給油 | - | - | - | - | -
5.5tを超え11.0t以下 | 積込み･荷卸 | 1個 | 0.5km以下 | 1748.3 | 47.34 | 47.34 | - | - | 35.83 | 35.83 | - | - | - | 16.83 | 16.83 | - | - | - | - | トラック［普通型］ 11t積 | - | - | 運転手（一般） | - | - | - | 軽油 １．２号 パトロール給油 | - | - | - | - | -
5.5tを超え11.0t以下 | 積込み･荷卸 | 1個 | 1.0km以下 | 1865 | 47.34 | 47.34 | - | - | 35.83 | 35.83 | - | - | - | 16.83 | 16.83 | - | - | - | - | トラック［普通型］ 11t積 | - | - | 運転手（一般） | - | - | - | 軽油 １．２号 パトロール給油 | - | - | - | - | -
5.5tを超え11.0t以下 | 積込み･荷卸 | 1個 | 1.5km以下 | 2097.9 | 47.34 | 47.34 | - | - | 35.83 | 35.83 | - | - | - | 16.83 | 16.83 | - | - | - | - | トラック［普通型］ 11t積 | - | - | 運転手（一般） | - | - | - | 軽油 １．２号 パトロール給油 | - | - | - | - | -
5.5tを超え11.0t以下 | 積込み･荷卸 | 1個 | 2.0km以下 | 2214.7 | 47.34 | 47.34 | - | - | 35.83 | 35.83 | - | - | - | 16.83 | 16.83 | - | - | - | - | トラック［普通型］ 11t積 | - | - | 運転手（一般） | - | - | - | 軽油 １．２号 パトロール給油 | - | - | - | - | -
5.5tを超え11.0t以下 | 積込み･荷卸 | 1個 | 2.5km以下 | 2447.6 | 47.34 | 47.34 | - | - | 35.83 | 35.83 | - | - | - | 16.83 | 16.83 | - | - | - | - | トラック［普通型］ 11t積 | - | - | 運転手（一般） | - | - | - | 軽油 １．２号 パトロール給油 | - | - | - | - | -
5.5tを超え11.0t以下 | 積込み･荷卸 | 1個 | 3.0km以下 | 2680.4 | 47.34 | 47.34 | - | - | 35.83 | 35.83 | - | - | - | 16.83 | 16.83 | - | - | - | - | トラック［普通型］ 11t積 | - | - | 運転手（一般） | - | - | - | 軽油 １．２号 パトロール給油 | - | - | - | - | -
5.5tを超え11.0t以下 | 積込み･荷卸 | 1個 | 3.5km以下 | 2797.2 | 47.34 | 47.34 | - | - | 35.83 | 35.83 | - | - | - | 16.83 | 16.83 | - | - | - | - | トラック［普通型］ 11t積 | - | - | 運転手（一般） | - | - | - | 軽油 １．２号 パトロール給油 | - | - | - | - | -
5.5tを超え11.0t以下 | 積込み･荷卸 | 1個 | 4.0km以下 | 3030.1 | 47.34 | 47.34 | - | - | 35.83 | 35.83 | - | - | - | 16.83 | 16.83 | - | - | - | - | トラック［普通型］ 11t積 | - | - | 運転手（一般） | - | - | - | 軽油 １．２号 パトロール給油 | - | - | - | - | -
5.5tを超え11.0t以下 | 積込み･荷卸 | 1個 | 4.5km以下 | 3146.9 | 47.34 | 47.34 | - | - | 35.83 | 35.83 | - | - | - | 16.83 | 16.83 | - | - | - | - | トラック［普通型］ 11t積 | - | - | 運転手（一般） | - | - | - | 軽油 １．２号 パトロール給油 | - | - | - | - | -
5.5tを超え11.0t以下 | 積込み･荷卸 | 1個 | 5.0km以下 | 3379.7 | 47.34 | 47.34 | - | - | 35.83 | 35.83 | - | - | - | 16.83 | 16.83 | - | - | - | - | トラック［普通型］ 11t積 | - | - | 運転手（一般） | - | - | - | 軽油 １．２号 パトロール給油 | - | - | - | - | -
5.5tを超え11.0t以下 | 積込み･荷卸 | 1個 | 5.5km以下 | 3614 | 47.34 | 47.34 | - | - | 35.83 | 35.83 | - | - | - | 16.83 | 16.83 | - | - | - | - | トラック［普通型］ 11t積 | - | - | 運転手（一般） | - | - | - | 軽油 １．２号 パトロール給油 | - | - | - | - | -
5.5tを超え11.0t以下 | 積込み･荷卸 | 1個 | 6.0km以下 | 3729.4 | 47.34 | 47.34 | - | - | 35.83 | 35.83 | - | - | - | 16.83 | 16.83 | - | - | - | - | トラック［普通型］ 11t積 | - | - | 運転手（一般） | - | - | - | 軽油 １．２号 パトロール給油 | - | - | - | - | -
5.5tを超え11.0t以下 | 積込み･荷卸 | 1個 | 6.5km以下 | 3962.2 | 47.34 | 47.34 | - | - | 35.83 | 35.83 | - | - | - | 16.83 | 16.83 | - | - | - | - | トラック［普通型］ 11t積 | - | - | 運転手（一般） | - | - | - | 軽油 １．２号 パトロール給油 | - | - | - | - | -
5.5tを超え11.0t以下 | 積込み･荷卸 | 1個 | 7.0km以下 | 4195.1 | 47.34 | 47.34 | - | - | 35.83 | 35.83 | - | - | - | 16.83 | 16.83 | - | - | - | - | トラック［普通型］ 11t積 | - | - | 運転手（一般） | - | - | - | 軽油 １．２号 パトロール給油 | - | - | - | - | -
5.5tを超え11.0t以下 | 積込み･荷卸 | 1個 | 7.5km以下 | 4311.2 | 47.34 | 47.34 | - | - | 35.83 | 35.83 | - | - | - | 16.83 | 16.83 | - | - | - | - | トラック［普通型］ 11t積 | - | - | 運転手（一般） | - | - | - | 軽油 １．２号 パトロール給油 | - | - | - | - | -
5.5tを超え11.0t以下 | 積込み･荷卸 | 1個 | 8.5km以下 | 4428.7 | 47.34 | 47.34 | - | - | 35.83 | 35.83 | - | - | - | 16.83 | 16.83 | - | - | - | - | トラック［普通型］ 11t積 | - | - | 運転手（一般） | - | - | - | 軽油 １．２号 パトロール給油 | - | - | - | - | -
5.5tを超え11.0t以下 | 積込み･荷卸 | 1個 | 9.5km以下 | 4779.7 | 47.34 | 47.34 | - | - | 35.83 | 35.83 | - | - | - | 16.83 | 16.83 | - | - | - | - | トラック［普通型］ 11t積 | - | - | 運転手（一般） | - | - | - | 軽油 １．２号 パトロール給油 | - | - | - | - | -
5.5tを超え11.0t以下 | 積込み･荷卸 | 1個 | 10.5km以下 | 5126.6 | 47.34 | 47.34 | - | - | 35.83 | 35.83 | - | - | - | 16.83 | 16.83 | - | - | - | - | トラック［普通型］ 11t積 | - | - | 運転手（一般） | - | - | - | 軽油 １．２号 パトロール給油 | - | - | - | - | -
5.5tを超え11.0t以下 | 積込み･荷卸 | 1個 | 11.5km以下 | 5594.4 | 47.34 | 47.34 | - | - | 35.83 | 35.83 | - | - | - | 16.83 | 16.83 | - | - | - | - | トラック［普通型］ 11t積 | - | - | 運転手（一般） | - | - | - | 軽油 １．２号 パトロール給油 | - | - | - | - | -
5.5tを超え11.0t以下 | 積込み･荷卸 | 1個 | 12.5km以下 | 5946.1 | 47.34 | 47.34 | - | - | 35.83 | 35.83 | - | - | - | 16.83 | 16.83 | - | - | - | - | トラック［普通型］ 11t積 | - | - | 運転手（一般） | - | - | - | 軽油 １．２号 パトロール給油 | - | - | - | - | -
5.5tを超え11.0t以下 | 積込み･荷卸 | 1個 | 14.0km以下 | 6294.4 | 47.34 | 47.34 | - | - | 35.83 | 35.83 | - | - | - | 16.83 | 16.83 | - | - | - | - | トラック［普通型］ 11t積 | - | - | 運転手（一般） | - | - | - | 軽油 １．２号 パトロール給油 | - | - | - | - | -
5.5tを超え11.0t以下 | 積込み･荷卸 | 1個 | 15.0km以下 | 6876.2 | 47.34 | 47.34 | - | - | 35.83 | 35.83 | - | - | - | 16.83 | 16.83 | - | - | - | - | トラック［普通型］ 11t積 | - | - | 運転手（一般） | - | - | - | 軽油 １．２号 パトロール給油 | - | - | - | - | -
5.5tを超え11.0t以下 | 積込み･荷卸 | 2個 | 0.5km以下 | 1631.5 | 47.34 | 47.34 | - | - | 35.83 | 35.83 | - | - | - | 16.83 | 16.83 | - | - | - | - | トラック［普通型］ 11t積 | - | - | 運転手（一般） | - | - | - | 軽油 １．２号 パトロール給油 | - | - | - | - | -
5.5tを超え11.0t以下 | 積込み･荷卸 | 2個 | 1.0km以下 | 1690.2 | 47.34 | 47.34 | - | - | 35.83 | 35.83 | - | - | - | 16.83 | 16.83 | - | - | - | - | トラック［普通型］ 11t積 | - | - | 運転手（一般） | - | - | - | 軽油 １．２号 パトロール給油 | - | - | - | - | -
5.5tを超え11.0t以下 | 積込み･荷卸 | 2個 | 1.5km以下 | 1806.3 | 47.34 | 47.34 | - | - | 35.83 | 35.83 | - | - | - | 16.83 | 16.83 | - | - | - | - | トラック［普通型］ 11t積 | - | - | 運転手（一般） | - | - | - | 軽油 １．２号 パトロール給油 | - | - | - | - | -
5.5tを超え11.0t以下 | 積込み･荷卸 | 2個 | 2.0km以下 | 1865 | 47.34 | 47.34 | - | - | 35.83 | 35.83 | - | - | - | 16.83 | 16.83 | - | - | - | - | トラック［普通型］ 11t積 | - | - | 運転手（一般） | - | - | - | 軽油 １．２号 パトロール給油 | - | - | - | - | -
5.5tを超え11.0t以下 | 積込み･荷卸 | 2個 | 2.5km以下 | 1981.8 | 47.34 | 47.34 | - | - | 35.83 | 35.83 | - | - | - | 16.83 | 16.83 | - | - | - | - | トラック［普通型］ 11t積 | - | - | 運転手（一般） | - | - | - | 軽油 １．２号 パトロール給油 | - | - | - | - | -
5.5tを超え11.0t以下 | 積込み･荷卸 | 2個 | 3.0km以下 | 2097.9 | 47.34 | 47.34 | - | - | 35.83 | 35.83 | - | - | - | 16.83 | 16.83 | - | - | - | - | トラック［普通型］ 11t積 | - | - | 運転手（一般） | - | - | - | 軽油 １．２号 パトロール給油 | - | - | - | - | -
5.5tを超え11.0t以下 | 積込み･荷卸 | 2個 | 3.5km以下 | 2156.6 | 47.34 | 47.34 | - | - | 35.83 | 35.83 | - | - | - | 16.83 | 16.83 | - | - | - | - | トラック［普通型］ 11t積 | - | - | 運転手（一般） | - | - | - | 軽油 １．２号 パトロール給油 | - | - | - | - | -
5.5tを超え11.0t以下 | 積込み･荷卸 | 2個 | 4.0km以下 | 2272.7 | 47.34 | 47.34 | - | - | 35.83 | 35.83 | - | - | - | 16.83 | 16.83 | - | - | - | - | トラック［普通型］ 11t積 | - | - | 運転手（一般） | - | - | - | 軽油 １．２号 パトロール給油 | - | - | - | - | -
5.5tを超え11.0t以下 | 積込み･荷卸 | 2個 | 4.5km以下 | 2330.8 | 47.34 | 47.34 | - | - | 35.83 | 35.83 | - | - | - | 16.83 | 16.83 | - | - | - | - | トラック［普通型］ 11t積 | - | - | 運転手（一般） | - | - | - | 軽油 １．２号 パトロール給油 | - | - | - | - | -
5.5tを超え11.0t以下 | 積込み･荷卸 | 2個 | 5.0km以下 | 2447.6 | 47.34 | 47.34 | - | - | 35.83 | 35.83 | - | - | - | 16.83 | 16.83 | - | - | - | - | トラック［普通型］ 11t積 | - | - | 運転手（一般） | - | - | - | 軽油 １．２号 パトロール給油 | - | - | - | - | -
5.5tを超え11.0t以下 | 積込み･荷卸 | 2個 | 5.5km以下 | 2564.3 | 47.34 | 47.34 | - | - | 35.83 | 35.83 | - | - | - | 16.83 | 16.83 | - | - | - | - | トラック［普通型］ 11t積 | - | - | 運転手（一般） | - | - | - | 軽油 １．２号 パトロール給油 | - | - | - | - | -
5.5tを超え11.0t以下 | 積込み･荷卸 | 2個 | 6.0km以下 | 2622.4 | 47.34 | 47.34 | - | - | 35.83 | 35.83 | - | - | - | 16.83 | 16.83 | - | - | - | - | トラック［普通型］ 11t積 | - | - | 運転手（一般） | - | - | - | 軽油 １．２号 パトロール給油 | - | - | - | - | -
5.5tを超え11.0t以下 | 積込み･荷卸 | 2個 | 6.5km以下 | 2739.2 | 47.34 | 47.34 | - | - | 35.83 | 35.83 | - | - | - | 16.83 | 16.83 | - | - | - | - | トラック［普通型］ 11t積 | - | - | 運転手（一般） | - | - | - | 軽油 １．２号 パトロール給油 | - | - | - | - | -
5.5tを超え11.0t以下 | 積込み･荷卸 | 2個 | 7.0km以下 | 2855.2 | 47.34 | 47.34 | - | - | 35.83 | 35.83 | - | - | - | 16.83 | 16.83 | - | - | - | - | トラック［普通型］ 11t積 | - | - | 運転手（一般） | - | - | - | 軽油 １．２号 パトロール給油 | - | - | - | - | -
5.5tを超え11.0t以下 | 積込み･荷卸 | 2個 | 7.5km以下 | 2914 | 47.34 | 47.34 | - | - | 35.83 | 35.83 | - | - | - | 16.83 | 16.83 | - | - | - | - | トラック［普通型］ 11t積 | - | - | 運転手（一般） | - | - | - | 軽油 １．２号 パトロール給油 | - | - | - | - | -
5.5tを超え11.0t以下 | 積込み･荷卸 | 2個 | 8.5km以下 | 2972 | 47.34 | 47.34 | - | - | 35.83 | 35.83 | - | - | - | 16.83 | 16.83 | - | - | - | - | トラック［普通型］ 11t積 | - | - | 運転手（一般） | - | - | - | 軽油 １．２号 パトロール給油 | - | - | - | - | -
5.5tを超え11.0t以下 | 積込み･荷卸 | 2個 | 9.5km以下 | 3146.9 | 47.34 | 47.34 | - | - | 35.83 | 35.83 | - | - | - | 16.83 | 16.83 | - | - | - | - | トラック［普通型］ 11t積 | - | - | 運転手（一般） | - | - | - | 軽油 １．２号 パトロール給油 | - | - | - | - | -
5.5tを超え11.0t以下 | 積込み･荷卸 | 2個 | 10.5km以下 | 3322.4 | 47.34 | 47.34 | - | - | 35.83 | 35.83 | - | - | - | 16.83 | 16.83 | - | - | - | - | トラック［普通型］ 11t積 | - | - | 運転手（一般） | - | - | - | 軽油 １．２号 パトロール給油 | - | - | - | - | -
5.5tを超え11.0t以下 | 積込み･荷卸 | 2個 | 11.5km以下 | 3555.2 | 47.34 | 47.34 | - | - | 35.83 | 35.83 | - | - | - | 16.83 | 16.83 | - | - | - | - | トラック［普通型］ 11t積 | - | - | 運転手（一般） | - | - | - | 軽油 １．２号 パトロール給油 | - | - | - | - | -
5.5tを超え11.0t以下 | 積込み･荷卸 | 2個 | 12.5km以下 | 3729.4 | 47.34 | 47.34 | - | - | 35.83 | 35.83 | - | - | - | 16.83 | 16.83 | - | - | - | - | トラック［普通型］ 11t積 | - | - | 運転手（一般） | - | - | - | 軽油 １．２号 パトロール給油 | - | - | - | - | -
5.5tを超え11.0t以下 | 積込み･荷卸 | 2個 | 14.0km以下 | 3904.2 | 47.34 | 47.34 | - | - | 35.83 | 35.83 | - | - | - | 16.83 | 16.83 | - | - | - | - | トラック［普通型］ 11t積 | - | - | 運転手（一般） | - | - | - | 軽油 １．２号 パトロール給油 | - | - | - | - | -
5.5tを超え11.0t以下 | 積込み･荷卸 | 2個 | 15.0km以下 | 4195.1 | 47.34 | 47.34 | - | - | 35.83 | 35.83 | - | - | - | 16.83 | 16.83 | - | - | - | - | トラック［普通型］ 11t積 | - | - | 運転手（一般） | - | - | - | 軽油 １．２号 パトロール給油 | - | - | - | - | -
5.5tを超え11.0t以下 | 積込み･据付け(乱積) | 1個 | 0.5km以下 | 1935 | 47.34 | 47.34 | - | - | 35.83 | 35.83 | - | - | - | 16.83 | 16.83 | - | - | - | - | トラック［普通型］ 11t積 | - | - | 運転手（一般） | - | - | - | 軽油 １．２号 パトロール給油 | - | - | - | - | -
5.5tを超え11.0t以下 | 積込み･据付け(乱積) | 1個 | 1.0km以下 | 2051 | 47.34 | 47.34 | - | - | 35.83 | 35.83 | - | - | - | 16.83 | 16.83 | - | - | - | - | トラック［普通型］ 11t積 | - | - | 運転手（一般） | - | - | - | 軽油 １．２号 パトロール給油 | - | - | - | - | -
5.5tを超え11.0t以下 | 積込み･据付け(乱積) | 1個 | 1.5km以下 | 2284.6 | 47.34 | 47.34 | - | - | 35.83 | 35.83 | - | - | - | 16.83 | 16.83 | - | - | - | - | トラック［普通型］ 11t積 | - | - | 運転手（一般） | - | - | - | 軽油 １．２号 パトロール給油 | - | - | - | - | -
5.5tを超え11.0t以下 | 積込み･据付け(乱積) | 1個 | 2.0km以下 | 2400.7 | 47.34 | 47.34 | - | - | 35.83 | 35.83 | - | - | - | 16.83 | 16.83 | - | - | - | - | トラック［普通型］ 11t積 | - | - | 運転手（一般） | - | - | - | 軽油 １．２号 パトロール給油 | - | - | - | - | -
5.5tを超え11.0t以下 | 積込み･据付け(乱積) | 1個 | 2.5km以下 | 2633.6 | 47.34 | 47.34 | - | - | 35.83 | 35.83 | - | - | - | 16.83 | 16.83 | - | - | - | - | トラック［普通型］ 11t積 | - | - | 運転手（一般） | - | - | - | 軽油 １．２号 パトロール給油 | - | - | - | - | -
5.5tを超え11.0t以下 | 積込み･据付け(乱積) | 1個 | 3.0km以下 | 2867.1 | 47.34 | 47.34 | - | - | 35.83 | 35.83 | - | - | - | 16.83 | 16.83 | - | - | - | - | トラック［普通型］ 11t積 | - | - | 運転手（一般） | - | - | - | 軽油 １．２号 パトロール給油 | - | - | - | - | -
5.5tを超え11.0t以下 | 積込み･据付け(乱積) | 1個 | 3.5km以下 | 2983.2 | 47.34 | 47.34 | - | - | 35.83 | 35.83 | - | - | - | 16.83 | 16.83 | - | - | - | - | トラック［普通型］ 11t積 | - | - | 運転手（一般） | - | - | - | 軽油 １．２号 パトロール給油 | - | - | - | - | -
5.5tを超え11.0t以下 | 積込み･据付け(乱積) | 1個 | 4.0km以下 | 3216.8 | 47.34 | 47.34 | - | - | 35.83 | 35.83 | - | - | - | 16.83 | 16.83 | - | - | - | - | トラック［普通型］ 11t積 | - | - | 運転手（一般） | - | - | - | 軽油 １．２号 パトロール給油 | - | - | - | - | -
5.5tを超え11.0t以下 | 積込み･据付け(乱積) | 1個 | 4.5km以下 | 3332.9 | 47.34 | 47.34 | - | - | 35.83 | 35.83 | - | - | - | 16.83 | 16.83 | - | - | - | - | トラック［普通型］ 11t積 | - | - | 運転手（一般） | - | - | - | 軽油 １．２号 パトロール給油 | - | - | - | - | -
5.5tを超え11.0t以下 | 積込み･据付け(乱積) | 1個 | 5.0km以下 | 3565.7 | 47.34 | 47.34 | - | - | 35.83 | 35.83 | - | - | - | 16.83 | 16.83 | - | - | - | - | トラック［普通型］ 11t積 | - | - | 運転手（一般） | - | - | - | 軽油 １．２号 パトロール給油 | - | - | - | - | -
5.5tを超え11.0t以下 | 積込み･据付け(乱積) | 1個 | 5.5km以下 | 3800.7 | 47.34 | 47.34 | - | - | 35.83 | 35.83 | - | - | - | 16.83 | 16.83 | - | - | - | - | トラック［普通型］ 11t積 | - | - | 運転手（一般） | - | - | - | 軽油 １．２号 パトロール給油 | - | - | - | - | -
5.5tを超え11.0t以下 | 積込み･据付け(乱積) | 1個 | 6.0km以下 | 3915.4 | 47.34 | 47.34 | - | - | 35.83 | 35.83 | - | - | - | 16.83 | 16.83 | - | - | - | - | トラック［普通型］ 11t積 | - | - | 運転手（一般） | - | - | - | 軽油 １．２号 パトロール給油 | - | - | - | - | -
5.5tを超え11.0t以下 | 積込み･据付け(乱積) | 1個 | 6.5km以下 | 4150.3 | 47.34 | 47.34 | - | - | 35.83 | 35.83 | - | - | - | 16.83 | 16.83 | - | - | - | - | トラック［普通型］ 11t積 | - | - | 運転手（一般） | - | - | - | 軽油 １．２号 パトロール給油 | - | - | - | - | -
5.5tを超え11.0t以下 | 積込み･据付け(乱積) | 1個 | 7.0km以下 | 4381.8 | 47.34 | 47.34 | - | - | 35.83 | 35.83 | - | - | - | 16.83 | 16.83 | - | - | - | - | トラック［普通型］ 11t積 | - | - | 運転手（一般） | - | - | - | 軽油 １．２号 パトロール給油 | - | - | - | - | -
5.5tを超え11.0t以下 | 積込み･据付け(乱積) | 1個 | 7.5km以下 | 4500 | 47.34 | 47.34 | - | - | 35.83 | 35.83 | - | - | - | 16.83 | 16.83 | - | - | - | - | トラック［普通型］ 11t積 | - | - | 運転手（一般） | - | - | - | 軽油 １．２号 パトロール給油 | - | - | - | - | -
5.5tを超え11.0t以下 | 積込み･据付け(乱積) | 1個 | 8.5km以下 | 4616.1 | 47.34 | 47.34 | - | - | 35.83 | 35.83 | - | - | - | 16.83 | 16.83 | - | - | - | - | トラック［普通型］ 11t積 | - | - | 運転手（一般） | - | - | - | 軽油 １．２号 パトロール給油 | - | - | - | - | -
5.5tを超え11.0t以下 | 積込み･据付け(乱積) | 1個 | 9.5km以下 | 4966.4 | 47.34 | 47.34 | - | - | 35.83 | 35.83 | - | - | - | 16.83 | 16.83 | - | - | - | - | トラック［普通型］ 11t積 | - | - | 運転手（一般） | - | - | - | 軽油 １．２号 パトロール給油 | - | - | - | - | -
5.5tを超え11.0t以下 | 積込み･据付け(乱積) | 1個 | 10.5km以下 | 5314 | 47.34 | 47.34 | - | - | 35.83 | 35.83 | - | - | - | 16.83 | 16.83 | - | - | - | - | トラック［普通型］ 11t積 | - | - | 運転手（一般） | - | - | - | 軽油 １．２号 パトロール給油 | - | - | - | - | -
5.5tを超え11.0t以下 | 積込み･据付け(乱積) | 1個 | 11.5km以下 | 5779 | 47.34 | 47.34 | - | - | 35.83 | 35.83 | - | - | - | 16.83 | 16.83 | - | - | - | - | トラック［普通型］ 11t積 | - | - | 運転手（一般） | - | - | - | 軽油 １．２号 パトロール給油 | - | - | - | - | -
5.5tを超え11.0t以下 | 積込み･据付け(乱積) | 1個 | 12.5km以下 | 6128.7 | 47.34 | 47.34 | - | - | 35.83 | 35.83 | - | - | - | 16.83 | 16.83 | - | - | - | - | トラック［普通型］ 11t積 | - | - | 運転手（一般） | - | - | - | 軽油 １．２号 パトロール給油 | - | - | - | - | -
5.5tを超え11.0t以下 | 積込み･据付け(乱積) | 1個 | 14.0km以下 | 6481.1 | 47.34 | 47.34 | - | - | 35.83 | 35.83 | - | - | - | 16.83 | 16.83 | - | - | - | - | トラック［普通型］ 11t積 | - | - | 運転手（一般） | - | - | - | 軽油 １．２号 パトロール給油 | - | - | - | - | -
5.5tを超え11.0t以下 | 積込み･据付け(乱積) | 1個 | 15.0km以下 | 7063.6 | 47.34 | 47.34 | - | - | 35.83 | 35.83 | - | - | - | 16.83 | 16.83 | - | - | - | - | トラック［普通型］ 11t積 | - | - | 運転手（一般） | - | - | - | 軽油 １．２号 パトロール給油 | - | - | - | - | -
5.5tを超え11.0t以下 | 積込み･据付け(乱積) | 2個 | 0.5km以下 | 1818.2 | 47.34 | 47.34 | - | - | 35.83 | 35.83 | - | - | - | 16.83 | 16.83 | - | - | - | - | トラック［普通型］ 11t積 | - | - | 運転手（一般） | - | - | - | 軽油 １．２号 パトロール給油 | - | - | - | - | -
5.5tを超え11.0t以下 | 積込み･据付け(乱積) | 2個 | 1.0km以下 | 1876.2 | 47.34 | 47.34 | - | - | 35.83 | 35.83 | - | - | - | 16.83 | 16.83 | - | - | - | - | トラック［普通型］ 11t積 | - | - | 運転手（一般） | - | - | - | 軽油 １．２号 パトロール給油 | - | - | - | - | -
5.5tを超え11.0t以下 | 積込み･据付け(乱積) | 2個 | 1.5km以下 | 1993 | 47.34 | 47.34 | - | - | 35.83 | 35.83 | - | - | - | 16.83 | 16.83 | - | - | - | - | トラック［普通型］ 11t積 | - | - | 運転手（一般） | - | - | - | 軽油 １．２号 パトロール給油 | - | - | - | - | -
5.5tを超え11.0t以下 | 積込み･据付け(乱積) | 2個 | 2.0km以下 | 2051 | 47.34 | 47.34 | - | - | 35.83 | 35.83 | - | - | - | 16.83 | 16.83 | - | - | - | - | トラック［普通型］ 11t積 | - | - | 運転手（一般） | - | - | - | 軽油 １．２号 パトロール給油 | - | - | - | - | -
5.5tを超え11.0t以下 | 積込み･据付け(乱積) | 2個 | 2.5km以下 | 2167.8 | 47.34 | 47.34 | - | - | 35.83 | 35.83 | - | - | - | 16.83 | 16.83 | - | - | - | - | トラック［普通型］ 11t積 | - | - | 運転手（一般） | - | - | - | 軽油 １．２号 パトロール給油 | - | - | - | - | -
5.5tを超え11.0t以下 | 積込み･据付け(乱積) | 2個 | 3.0km以下 | 2284.6 | 47.34 | 47.34 | - | - | 35.83 | 35.83 | - | - | - | 16.83 | 16.83 | - | - | - | - | トラック［普通型］ 11t積 | - | - | 運転手（一般） | - | - | - | 軽油 １．２号 パトロール給油 | - | - | - | - | -
5.5tを超え11.0t以下 | 積込み･据付け(乱積) | 2個 | 3.5km以下 | 2342.7 | 47.34 | 47.34 | - | - | 35.83 | 35.83 | - | - | - | 16.83 | 16.83 | - | - | - | - | トラック［普通型］ 11t積 | - | - | 運転手（一般） | - | - | - | 軽油 １．２号 パトロール給油 | - | - | - | - | -
5.5tを超え11.0t以下 | 積込み･据付け(乱積) | 2個 | 4.0km以下 | 2458.7 | 47.34 | 47.34 | - | - | 35.83 | 35.83 | - | - | - | 16.83 | 16.83 | - | - | - | - | トラック［普通型］ 11t積 | - | - | 運転手（一般） | - | - | - | 軽油 １．２号 パトロール給油 | - | - | - | - | -
5.5tを超え11.0t以下 | 積込み･据付け(乱積) | 2個 | 4.5km以下 | 2517.5 | 47.34 | 47.34 | - | - | 35.83 | 35.83 | - | - | - | 16.83 | 16.83 | - | - | - | - | トラック［普通型］ 11t積 | - | - | 運転手（一般） | - | - | - | 軽油 １．２号 パトロール給油 | - | - | - | - | -
5.5tを超え11.0t以下 | 積込み･据付け(乱積) | 2個 | 5.0km以下 | 2633.6 | 47.34 | 47.34 | - | - | 35.83 | 35.83 | - | - | - | 16.83 | 16.83 | - | - | - | - | トラック［普通型］ 11t積 | - | - | 運転手（一般） | - | - | - | 軽油 １．２号 パトロール給油 | - | - | - | - | -
5.5tを超え11.0t以下 | 積込み･据付け(乱積) | 2個 | 5.5km以下 | 2751 | 47.34 | 47.34 | - | - | 35.83 | 35.83 | - | - | - | 16.83 | 16.83 | - | - | - | - | トラック［普通型］ 11t積 | - | - | 運転手（一般） | - | - | - | 軽油 １．２号 パトロール給油 | - | - | - | - | -
5.5tを超え11.0t以下 | 積込み･据付け(乱積) | 2個 | 6.0km以下 | 2808.4 | 47.34 | 47.34 | - | - | 35.83 | 35.83 | - | - | - | 16.83 | 16.83 | - | - | - | - | トラック［普通型］ 11t積 | - | - | 運転手（一般） | - | - | - | 軽油 １．２号 パトロール給油 | - | - | - | - | -
5.5tを超え11.0t以下 | 積込み･据付け(乱積) | 2個 | 6.5km以下 | 2925.9 | 47.34 | 47.34 | - | - | 35.83 | 35.83 | - | - | - | 16.83 | 16.83 | - | - | - | - | トラック［普通型］ 11t積 | - | - | 運転手（一般） | - | - | - | 軽油 １．２号 パトロール給油 | - | - | - | - | -
5.5tを超え11.0t以下 | 積込み･据付け(乱積) | 2個 | 7.0km以下 | 3042 | 47.34 | 47.34 | - | - | 35.83 | 35.83 | - | - | - | 16.83 | 16.83 | - | - | - | - | トラック［普通型］ 11t積 | - | - | 運転手（一般） | - | - | - | 軽油 １．２号 パトロール給油 | - | - | - | - | -
5.5tを超え11.0t以下 | 積込み･据付け(乱積) | 2個 | 7.5km以下 | 3100 | 47.34 | 47.34 | - | - | 35.83 | 35.83 | - | - | - | 16.83 | 16.83 | - | - | - | - | トラック［普通型］ 11t積 | - | - | 運転手（一般） | - | - | - | 軽油 １．２号 パトロール給油 | - | - | - | - | -
5.5tを超え11.0t以下 | 積込み･据付け(乱積) | 2個 | 8.5km以下 | 3158.7 | 47.34 | 47.34 | - | - | 35.83 | 35.83 | - | - | - | 16.83 | 16.83 | - | - | - | - | トラック［普通型］ 11t積 | - | - | 運転手（一般） | - | - | - | 軽油 １．２号 パトロール給油 | - | - | - | - | -
5.5tを超え11.0t以下 | 積込み･据付け(乱積) | 2個 | 9.5km以下 | 3332.9 | 47.34 | 47.34 | - | - | 35.83 | 35.83 | - | - | - | 16.83 | 16.83 | - | - | - | - | トラック［普通型］ 11t積 | - | - | 運転手（一般） | - | - | - | 軽油 １．２号 パトロール給油 | - | - | - | - | -
5.5tを超え11.0t以下 | 積込み･据付け(乱積) | 2個 | 10.5km以下 | 3509.1 | 47.34 | 47.34 | - | - | 35.83 | 35.83 | - | - | - | 16.83 | 16.83 | - | - | - | - | トラック［普通型］ 11t積 | - | - | 運転手（一般） | - | - | - | 軽油 １．２号 パトロール給油 | - | - | - | - | -
5.5tを超え11.0t以下 | 積込み･据付け(乱積) | 2個 | 11.5km以下 | 3741.3 | 47.34 | 47.34 | - | - | 35.83 | 35.83 | - | - | - | 16.83 | 16.83 | - | - | - | - | トラック［普通型］ 11t積 | - | - | 運転手（一般） | - | - | - | 軽油 １．２号 パトロール給油 | - | - | - | - | -
5.5tを超え11.0t以下 | 積込み･据付け(乱積) | 2個 | 12.5km以下 | 3915.4 | 47.34 | 47.34 | - | - | 35.83 | 35.83 | - | - | - | 16.83 | 16.83 | - | - | - | - | トラック［普通型］ 11t積 | - | - | 運転手（一般） | - | - | - | 軽油 １．２号 パトロール給油 | - | - | - | - | -
5.5tを超え11.0t以下 | 積込み･据付け(乱積) | 2個 | 14.0km以下 | 4091.6 | 47.34 | 47.34 | - | - | 35.83 | 35.83 | - | - | - | 16.83 | 16.83 | - | - | - | - | トラック［普通型］ 11t積 | - | - | 運転手（一般） | - | - | - | 軽油 １．２号 パトロール給油 | - | - | - | - | -
5.5tを超え11.0t以下 | 積込み･据付け(乱積) | 2個 | 15.0km以下 | 4381.8 | 47.34 | 47.34 | - | - | 35.83 | 35.83 | - | - | - | 16.83 | 16.83 | - | - | - | - | トラック［普通型］ 11t積 | - | - | 運転手（一般） | - | - | - | 軽油 １．２号 パトロール給油 | - | - | - | - | -
5.5tを超え11.0t以下 | 積込み･据付け(層積) | 1個 | 0.5km以下 | 2237.8 | 47.34 | 47.34 | - | - | 35.83 | 35.83 | - | - | - | 16.83 | 16.83 | - | - | - | - | トラック［普通型］ 11t積 | - | - | 運転手（一般） | - | - | - | 軽油 １．２号 パトロール給油 | - | - | - | - | -
5.5tを超え11.0t以下 | 積込み･据付け(層積) | 1個 | 1.0km以下 | 2354.5 | 47.34 | 47.34 | - | - | 35.83 | 35.83 | - | - | - | 16.83 | 16.83 | - | - | - | - | トラック［普通型］ 11t積 | - | - | 運転手（一般） | - | - | - | 軽油 １．２号 パトロール給油 | - | - | - | - | -
5.5tを超え11.0t以下 | 積込み･据付け(層積) | 1個 | 1.5km以下 | 2587.4 | 47.34 | 47.34 | - | - | 35.83 | 35.83 | - | - | - | 16.83 | 16.83 | - | - | - | - | トラック［普通型］ 11t積 | - | - | 運転手（一般） | - | - | - | 軽油 １．２号 パトロール給油 | - | - | - | - | -
5.5tを超え11.0t以下 | 積込み･据付け(層積) | 1個 | 2.0km以下 | 2704.2 | 47.34 | 47.34 | - | - | 35.83 | 35.83 | - | - | - | 16.83 | 16.83 | - | - | - | - | トラック［普通型］ 11t積 | - | - | 運転手（一般） | - | - | - | 軽油 １．２号 パトロール給油 | - | - | - | - | -
5.5tを超え11.0t以下 | 積込み･据付け(層積) | 1個 | 2.5km以下 | 2937.1 | 47.34 | 47.34 | - | - | 35.83 | 35.83 | - | - | - | 16.83 | 16.83 | - | - | - | - | トラック［普通型］ 11t積 | - | - | 運転手（一般） | - | - | - | 軽油 １．２号 パトロール給油 | - | - | - | - | -
5.5tを超え11.0t以下 | 積込み･据付け(層積) | 1個 | 3.0km以下 | 3169.9 | 47.34 | 47.34 | - | - | 35.83 | 35.83 | - | - | - | 16.83 | 16.83 | - | - | - | - | トラック［普通型］ 11t積 | - | - | 運転手（一般） | - | - | - | 軽油 １．２号 パトロール給油 | - | - | - | - | -
5.5tを超え11.0t以下 | 積込み･据付け(層積) | 1個 | 3.5km以下 | 3286 | 47.34 | 47.34 | - | - | 35.83 | 35.83 | - | - | - | 16.83 | 16.83 | - | - | - | - | トラック［普通型］ 11t積 | - | - | 運転手（一般） | - | - | - | 軽油 １．２号 パトロール給油 | - | - | - | - | -
5.5tを超え11.0t以下 | 積込み･据付け(層積) | 1個 | 4.0km以下 | 3519.6 | 47.34 | 47.34 | - | - | 35.83 | 35.83 | - | - | - | 16.83 | 16.83 | - | - | - | - | トラック［普通型］ 11t積 | - | - | 運転手（一般） | - | - | - | 軽油 １．２号 パトロール給油 | - | - | - | - | -
5.5tを超え11.0t以下 | 積込み･据付け(層積) | 1個 | 4.5km以下 | 3636.4 | 47.34 | 47.34 | - | - | 35.83 | 35.83 | - | - | - | 16.83 | 16.83 | - | - | - | - | トラック［普通型］ 11t積 | - | - | 運転手（一般） | - | - | - | 軽油 １．２号 パトロール給油 | - | - | - | - | -
5.5tを超え11.0t以下 | 積込み･据付け(層積) | 1個 | 5.0km以下 | 3869.9 | 47.34 | 47.34 | - | - | 35.83 | 35.83 | - | - | - | 16.83 | 16.83 | - | - | - | - | トラック［普通型］ 11t積 | - | - | 運転手（一般） | - | - | - | 軽油 １．２号 パトロール給油 | - | - | - | - | -
5.5tを超え11.0t以下 | 積込み･据付け(層積) | 1個 | 5.5km以下 | 4101.4 | 47.34 | 47.34 | - | - | 35.83 | 35.83 | - | - | - | 16.83 | 16.83 | - | - | - | - | トラック［普通型］ 11t積 | - | - | 運転手（一般） | - | - | - | 軽油 １．２号 パトロール給油 | - | - | - | - | -
5.5tを超え11.0t以下 | 積込み･据付け(層積) | 1個 | 6.0km以下 | 4220.3 | 47.34 | 47.34 | - | - | 35.83 | 35.83 | - | - | - | 16.83 | 16.83 | - | - | - | - | トラック［普通型］ 11t積 | - | - | 運転手（一般） | - | - | - | 軽油 １．２号 パトロール給油 | - | - | - | - | -
5.5tを超え11.0t以下 | 積込み･据付け(層積) | 1個 | 6.5km以下 | 4451 | 47.34 | 47.34 | - | - | 35.83 | 35.83 | - | - | - | 16.83 | 16.83 | - | - | - | - | トラック［普通型］ 11t積 | - | - | 運転手（一般） | - | - | - | 軽油 １．２号 パトロール給油 | - | - | - | - | -
5.5tを超え11.0t以下 | 積込み･据付け(層積) | 1個 | 7.0km以下 | 4683.9 | 47.34 | 47.34 | - | - | 35.83 | 35.83 | - | - | - | 16.83 | 16.83 | - | - | - | - | トラック［普通型］ 11t積 | - | - | 運転手（一般） | - | - | - | 軽油 １．２号 パトロール給油 | - | - | - | - | -
5.5tを超え11.0t以下 | 積込み･据付け(層積) | 1個 | 7.5km以下 | 4802.8 | 47.34 | 47.34 | - | - | 35.83 | 35.83 | - | - | - | 16.83 | 16.83 | - | - | - | - | トラック［普通型］ 11t積 | - | - | 運転手（一般） | - | - | - | 軽油 １．２号 パトロール給油 | - | - | - | - | -
5.5tを超え11.0t以下 | 積込み･据付け(層積) | 1個 | 8.5km以下 | 4917.5 | 47.34 | 47.34 | - | - | 35.83 | 35.83 | - | - | - | 16.83 | 16.83 | - | - | - | - | トラック［普通型］ 11t積 | - | - | 運転手（一般） | - | - | - | 軽油 １．２号 パトロール給油 | - | - | - | - | -
5.5tを超え11.0t以下 | 積込み･据付け(層積) | 1個 | 9.5km以下 | 5269.9 | 47.34 | 47.34 | - | - | 35.83 | 35.83 | - | - | - | 16.83 | 16.83 | - | - | - | - | トラック［普通型］ 11t積 | - | - | 運転手（一般） | - | - | - | 軽油 １．２号 パトロール給油 | - | - | - | - | -
5.5tを超え11.0t以下 | 積込み･据付け(層積) | 1個 | 10.5km以下 | 5616.8 | 47.34 | 47.34 | - | - | 35.83 | 35.83 | - | - | - | 16.83 | 16.83 | - | - | - | - | トラック［普通型］ 11t積 | - | - | 運転手（一般） | - | - | - | 軽油 １．２号 パトロール給油 | - | - | - | - | -
5.5tを超え11.0t以下 | 積込み･据付け(層積) | 1個 | 11.5km以下 | 6086 | 47.34 | 47.34 | - | - | 35.83 | 35.83 | - | - | - | 16.83 | 16.83 | - | - | - | - | トラック［普通型］ 11t積 | - | - | 運転手（一般） | - | - | - | 軽油 １．２号 パトロール給油 | - | - | - | - | -
5.5tを超え11.0t以下 | 積込み･据付け(層積) | 1個 | 12.5km以下 | 6433.6 | 47.34 | 47.34 | - | - | 35.83 | 35.83 | - | - | - | 16.83 | 16.83 | - | - | - | - | トラック［普通型］ 11t積 | - | - | 運転手（一般） | - | - | - | 軽油 １．２号 パトロール給油 | - | - | - | - | -
5.5tを超え11.0t以下 | 積込み･据付け(層積) | 1個 | 14.0km以下 | 6782.5 | 47.34 | 47.34 | - | - | 35.83 | 35.83 | - | - | - | 16.83 | 16.83 | - | - | - | - | トラック［普通型］ 11t積 | - | - | 運転手（一般） | - | - | - | 軽油 １．２号 パトロール給油 | - | - | - | - | -
5.5tを超え11.0t以下 | 積込み･据付け(層積) | 1個 | 15.0km以下 | 7368.5 | 47.34 | 47.34 | - | - | 35.83 | 35.83 | - | - | - | 16.83 | 16.83 | - | - | - | - | トラック［普通型］ 11t積 | - | - | 運転手（一般） | - | - | - | 軽油 １．２号 パトロール給油 | - | - | - | - | -
5.5tを超え11.0t以下 | 積込み･据付け(層積) | 2個 | 0.5km以下 | 2121 | 47.34 | 47.34 | - | - | 35.83 | 35.83 | - | - | - | 16.83 | 16.83 | - | - | - | - | トラック［普通型］ 11t積 | - | - | 運転手（一般） | - | - | - | 軽油 １．２号 パトロール給油 | - | - | - | - | -
5.5tを超え11.0t以下 | 積込み･据付け(層積) | 2個 | 1.0km以下 | 2179 | 47.34 | 47.34 | - | - | 35.83 | 35.83 | - | - | - | 16.83 | 16.83 | - | - | - | - | トラック［普通型］ 11t積 | - | - | 運転手（一般） | - | - | - | 軽油 １．２号 パトロール給油 | - | - | - | - | -
5.5tを超え11.0t以下 | 積込み･据付け(層積) | 2個 | 1.5km以下 | 2295.8 | 47.34 | 47.34 | - | - | 35.83 | 35.83 | - | - | - | 16.83 | 16.83 | - | - | - | - | トラック［普通型］ 11t積 | - | - | 運転手（一般） | - | - | - | 軽油 １．２号 パトロール給油 | - | - | - | - | -
5.5tを超え11.0t以下 | 積込み･据付け(層積) | 2個 | 2.0km以下 | 2354.5 | 47.34 | 47.34 | - | - | 35.83 | 35.83 | - | - | - | 16.83 | 16.83 | - | - | - | - | トラック［普通型］ 11t積 | - | - | 運転手（一般） | - | - | - | 軽油 １．２号 パトロール給油 | - | - | - | - | -
5.5tを超え11.0t以下 | 積込み･据付け(層積) | 2個 | 2.5km以下 | 2471.3 | 47.34 | 47.34 | - | - | 35.83 | 35.83 | - | - | - | 16.83 | 16.83 | - | - | - | - | トラック［普通型］ 11t積 | - | - | 運転手（一般） | - | - | - | 軽油 １．２号 パトロール給油 | - | - | - | - | -
5.5tを超え11.0t以下 | 積込み･据付け(層積) | 2個 | 3.0km以下 | 2587.4 | 47.34 | 47.34 | - | - | 35.83 | 35.83 | - | - | - | 16.83 | 16.83 | - | - | - | - | トラック［普通型］ 11t積 | - | - | 運転手（一般） | - | - | - | 軽油 １．２号 パトロール給油 | - | - | - | - | -
5.5tを超え11.0t以下 | 積込み･据付け(層積) | 2個 | 3.5km以下 | 2646.2 | 47.34 | 47.34 | - | - | 35.83 | 35.83 | - | - | - | 16.83 | 16.83 | - | - | - | - | トラック［普通型］ 11t積 | - | - | 運転手（一般） | - | - | - | 軽油 １．２号 パトロール給油 | - | - | - | - | -
5.5tを超え11.0t以下 | 積込み･据付け(層積) | 2個 | 4.0km以下 | 2761.5 | 47.34 | 47.34 | - | - | 35.83 | 35.83 | - | - | - | 16.83 | 16.83 | - | - | - | - | トラック［普通型］ 11t積 | - | - | 運転手（一般） | - | - | - | 軽油 １．２号 パトロール給油 | - | - | - | - | -
5.5tを超え11.0t以下 | 積込み･据付け(層積) | 2個 | 4.5km以下 | 2821 | 47.34 | 47.34 | - | - | 35.83 | 35.83 | - | - | - | 16.83 | 16.83 | - | - | - | - | トラック［普通型］ 11t積 | - | - | 運転手（一般） | - | - | - | 軽油 １．２号 パトロール給油 | - | - | - | - | -
5.5tを超え11.0t以下 | 積込み･据付け(層積) | 2個 | 5.0km以下 | 2937.1 | 47.34 | 47.34 | - | - | 35.83 | 35.83 | - | - | - | 16.83 | 16.83 | - | - | - | - | トラック［普通型］ 11t積 | - | - | 運転手（一般） | - | - | - | 軽油 １．２号 パトロール給油 | - | - | - | - | -
5.5tを超え11.0t以下 | 積込み･据付け(層積) | 2個 | 5.5km以下 | 3053.8 | 47.34 | 47.34 | - | - | 35.83 | 35.83 | - | - | - | 16.83 | 16.83 | - | - | - | - | トラック［普通型］ 11t積 | - | - | 運転手（一般） | - | - | - | 軽油 １．２号 パトロール給油 | - | - | - | - | -
5.5tを超え11.0t以下 | 積込み･据付け(層積) | 2個 | 6.0km以下 | 3111.9 | 47.34 | 47.34 | - | - | 35.83 | 35.83 | - | - | - | 16.83 | 16.83 | - | - | - | - | トラック［普通型］ 11t積 | - | - | 運転手（一般） | - | - | - | 軽油 １．２号 パトロール給油 | - | - | - | - | -
5.5tを超え11.0t以下 | 積込み･据付け(層積) | 2個 | 6.5km以下 | 3228.7 | 47.34 | 47.34 | - | - | 35.83 | 35.83 | - | - | - | 16.83 | 16.83 | - | - | - | - | トラック［普通型］ 11t積 | - | - | 運転手（一般） | - | - | - | 軽油 １．２号 パトロール給油 | - | - | - | - | -
5.5tを超え11.0t以下 | 積込み･据付け(層積) | 2個 | 7.0km以下 | 3344.1 | 47.34 | 47.34 | - | - | 35.83 | 35.83 | - | - | - | 16.83 | 16.83 | - | - | - | - | トラック［普通型］ 11t積 | - | - | 運転手（一般） | - | - | - | 軽油 １．２号 パトロール給油 | - | - | - | - | -
5.5tを超え11.0t以下 | 積込み･据付け(層積) | 2個 | 7.5km以下 | 3402.8 | 47.34 | 47.34 | - | - | 35.83 | 35.83 | - | - | - | 16.83 | 16.83 | - | - | - | - | トラック［普通型］ 11t積 | - | - | 運転手（一般） | - | - | - | 軽油 １．２号 パトロール給油 | - | - | - | - | -
5.5tを超え11.0t以下 | 積込み･据付け(層積) | 2個 | 8.5km以下 | 3461.5 | 47.34 | 47.34 | - | - | 35.83 | 35.83 | - | - | - | 16.83 | 16.83 | - | - | - | - | トラック［普通型］ 11t積 | - | - | 運転手（一般） | - | - | - | 軽油 １．２号 パトロール給油 | - | - | - | - | -
5.5tを超え11.0t以下 | 積込み･据付け(層積) | 2個 | 9.5km以下 | 3636.4 | 47.34 | 47.34 | - | - | 35.83 | 35.83 | - | - | - | 16.83 | 16.83 | - | - | - | - | トラック［普通型］ 11t積 | - | - | 運転手（一般） | - | - | - | 軽油 １．２号 パトロール給油 | - | - | - | - | -
5.5tを超え11.0t以下 | 積込み･据付け(層積) | 2個 | 10.5km以下 | 3811.2 | 47.34 | 47.34 | - | - | 35.83 | 35.83 | - | - | - | 16.83 | 16.83 | - | - | - | - | トラック［普通型］ 11t積 | - | - | 運転手（一般） | - | - | - | 軽油 １．２号 パトロール給油 | - | - | - | - | -
5.5tを超え11.0t以下 | 積込み･据付け(層積) | 2個 | 11.5km以下 | 4044.8 | 47.34 | 47.34 | - | - | 35.83 | 35.83 | - | - | - | 16.83 | 16.83 | - | - | - | - | トラック［普通型］ 11t積 | - | - | 運転手（一般） | - | - | - | 軽油 １．２号 パトロール給油 | - | - | - | - | -
5.5tを超え11.0t以下 | 積込み･据付け(層積) | 2個 | 12.5km以下 | 4220.3 | 47.34 | 47.34 | - | - | 35.83 | 35.83 | - | - | - | 16.83 | 16.83 | - | - | - | - | トラック［普通型］ 11t積 | - | - | 運転手（一般） | - | - | - | 軽油 １．２号 パトロール給油 | - | - | - | - | -
5.5tを超え11.0t以下 | 積込み･据付け(層積) | 2個 | 14.0km以下 | 4392.3 | 47.34 | 47.34 | - | - | 35.83 | 35.83 | - | - | - | 16.83 | 16.83 | - | - | - | - | トラック［普通型］ 11t積 | - | - | 運転手（一般） | - | - | - | 軽油 １．２号 パトロール給油 | - | - | - | - | -
5.5tを超え11.0t以下 | 積込み･据付け(層積) | 2個 | 15.0km以下 | 4683.9 | 47.34 | 47.34 | - | - | 35.83 | 35.83 | - | - | - | 16.83 | 16.83 | - | - | - | - | トラック［普通型］ 11t積 | - | - | 運転手（一般） | - | - | - | 軽油 １．２号 パトロール給油 | - | - | - | - | -

## 136
No.136【 消波根固めブロック仮置 】
＜ 積算単位：個 ＞
条件区分 |  |  | 標準単価 | 機労材構成比 | [14 empty] | 代表機労材規格 | [12 empty] | 備考
消波根固めﾌﾞﾛｯｸ規格 | 仮置きﾔｰﾄﾞでの横取り作業の有無 | ｸﾚｰﾝ機種 |  | K |  |  |  | R |  |  |  |  | Z |  |  |  |  | S | K （ *印：賃料） |  |  |  | R |  |  |  | Z |  |  |  | S
[5 empty] | K1 | K2 | K3 |  | R1 | R2 | R3 | R4 |  | Z1 | Z2 | Z3 | Z4 |  | K1 |  | K2 | K3 | R1 | R2 | R3 | R4 | Z1 | Z2 | Z3 | Z4
2.5t以下 | 有り | ﾗﾌﾃﾚｰﾝｸﾚｰﾝ(油圧伸縮ｼﾞﾌﾞ型)25t吊 | 4390.5 | 39.41 | 39.41 | - | - | 60.59 | 21.88 | 20.64 | 18.01 | - | 0 | - | - | - | - | - | ラフテレーンクレーン［油圧伸縮ジブ型・排出ガス対策型(第１次基準値)］ 25t吊 | * | - | - | 土木一般世話役 | 特殊作業員 | 普通作業員 | - | - | - | - | - | - | -
2.5t以下 | 有り | ﾗﾌﾃﾚｰﾝｸﾚｰﾝ(油圧伸縮ｼﾞﾌﾞ型)35t吊 | 5016.7 | 46.97 | 46.97 | - | - | 53.03 | 19.16 | 18.06 | 15.76 | - | 0 | - | - | - | - | - | ラフテレーンクレーン［油圧伸縮ジブ型・排出ガス対策型(第１次基準値)］ 35t吊 | * | - | - | 土木一般世話役 | 特殊作業員 | 普通作業員 | - | - | - | - | - | - | -
2.5t以下 | 有り | ﾗﾌﾃﾚｰﾝｸﾚｰﾝ(油圧伸縮ｼﾞﾌﾞ型)45t吊 | 5577 | 52.32 | 52.32 | - | - | 47.68 | 17.21 | 16.25 | 14.18 | - | 0 | - | - | - | - | - | ラフテレーンクレーン［油圧伸縮ジブ型・排出ガス対策型(第１次基準値)］ 45t吊 | * | - | - | 土木一般世話役 | 特殊作業員 | 普通作業員 | - | - | - | - | - | - | -
2.5t以下 | 有り | ﾗﾌﾃﾚｰﾝｸﾚｰﾝ(油圧伸縮ｼﾞﾌﾞ型)50t吊 | 5708.9 | 53.43 | 53.43 | - | - | 46.57 | 16.81 | 15.87 | 13.85 | - | 0 | - | - | - | - | - | ラフテレーンクレーン［油圧伸縮ジブ型・排出ガス対策型(第１次基準値)］ 50t吊 | * | - | - | 土木一般世話役 | 特殊作業員 | 普通作業員 | - | - | - | - | - | - | -
2.5t以下 | 無し | ﾗﾌﾃﾚｰﾝｸﾚｰﾝ(油圧伸縮ｼﾞﾌﾞ型)25t吊 | 3026.4 | 39.41 | 39.41 | - | - | 60.59 | 21.88 | 20.64 | 18.01 | - | 0 | - | - | - | - | - | ラフテレーンクレーン［油圧伸縮ジブ型・排出ガス対策型(第１次基準値)］ 25t吊 | * | - | - | 土木一般世話役 | 特殊作業員 | 普通作業員 | - | - | - | - | - | - | -
2.5t以下 | 無し | ﾗﾌﾃﾚｰﾝｸﾚｰﾝ(油圧伸縮ｼﾞﾌﾞ型)35t吊 | 3458.1 | 46.97 | 46.97 | - | - | 53.03 | 19.16 | 18.06 | 15.76 | - | 0 | - | - | - | - | - | ラフテレーンクレーン［油圧伸縮ジブ型・排出ガス対策型(第１次基準値)］ 35t吊 | * | - | - | 土木一般世話役 | 特殊作業員 | 普通作業員 | - | - | - | - | - | - | -
2.5t以下 | 無し | ﾗﾌﾃﾚｰﾝｸﾚｰﾝ(油圧伸縮ｼﾞﾌﾞ型)45t吊 | 3844.4 | 52.32 | 52.32 | - | - | 47.68 | 17.21 | 16.25 | 14.18 | - | 0 | - | - | - | - | - | ラフテレーンクレーン［油圧伸縮ジブ型・排出ガス対策型(第１次基準値)］ 45t吊 | * | - | - | 土木一般世話役 | 特殊作業員 | 普通作業員 | - | - | - | - | - | - | -
2.5t以下 | 無し | ﾗﾌﾃﾚｰﾝｸﾚｰﾝ(油圧伸縮ｼﾞﾌﾞ型)50t吊 | 3935.2 | 53.43 | 53.43 | - | - | 46.57 | 16.81 | 15.87 | 13.85 | - | 0 | - | - | - | - | - | ラフテレーンクレーン［油圧伸縮ジブ型・排出ガス対策型(第１次基準値)］ 50t吊 | * | - | - | 土木一般世話役 | 特殊作業員 | 普通作業員 | - | - | - | - | - | - | -
2.5tを超え5.5t以下 | 有り | ﾗﾌﾃﾚｰﾝｸﾚｰﾝ(油圧伸縮ｼﾞﾌﾞ型)25t吊 | 4635.6 | 39.41 | 39.41 | - | - | 60.59 | 21.88 | 20.64 | 18.01 | - | 0 | - | - | - | - | - | ラフテレーンクレーン［油圧伸縮ジブ型・排出ガス対策型(第１次基準値)］ 25t吊 | * | - | - | 土木一般世話役 | 特殊作業員 | 普通作業員 | - | - | - | - | - | - | -
2.5tを超え5.5t以下 | 有り | ﾗﾌﾃﾚｰﾝｸﾚｰﾝ(油圧伸縮ｼﾞﾌﾞ型)35t吊 | 5296.8 | 46.97 | 46.97 | - | - | 53.03 | 19.16 | 18.06 | 15.76 | - | 0 | - | - | - | - | - | ラフテレーンクレーン［油圧伸縮ジブ型・排出ガス対策型(第１次基準値)］ 35t吊 | * | - | - | 土木一般世話役 | 特殊作業員 | 普通作業員 | - | - | - | - | - | - | -
2.5tを超え5.5t以下 | 有り | ﾗﾌﾃﾚｰﾝｸﾚｰﾝ(油圧伸縮ｼﾞﾌﾞ型)45t吊 | 5888.4 | 52.32 | 52.32 | - | - | 47.68 | 17.21 | 16.25 | 14.18 | - | 0 | - | - | - | - | - | ラフテレーンクレーン［油圧伸縮ジブ型・排出ガス対策型(第１次基準値)］ 45t吊 | * | - | - | 土木一般世話役 | 特殊作業員 | 普通作業員 | - | - | - | - | - | - | -
2.5tを超え5.5t以下 | 有り | ﾗﾌﾃﾚｰﾝｸﾚｰﾝ(油圧伸縮ｼﾞﾌﾞ型)50t吊 | 6027.6 | 53.43 | 53.43 | - | - | 46.57 | 16.81 | 15.87 | 13.85 | - | 0 | - | - | - | - | - | ラフテレーンクレーン［油圧伸縮ジブ型・排出ガス対策型(第１次基準値)］ 50t吊 | * | - | - | 土木一般世話役 | 特殊作業員 | 普通作業員 | - | - | - | - | - | - | -
2.5tを超え5.5t以下 | 無し | ﾗﾌﾃﾚｰﾝｸﾚｰﾝ(油圧伸縮ｼﾞﾌﾞ型)25t吊 | 3196.9 | 39.41 | 39.41 | - | - | 60.59 | 21.88 | 20.64 | 18.01 | - | 0 | - | - | - | - | - | ラフテレーンクレーン［油圧伸縮ジブ型・排出ガス対策型(第１次基準値)］ 25t吊 | * | - | - | 土木一般世話役 | 特殊作業員 | 普通作業員 | - | - | - | - | - | - | -
2.5tを超え5.5t以下 | 無し | ﾗﾌﾃﾚｰﾝｸﾚｰﾝ(油圧伸縮ｼﾞﾌﾞ型)35t吊 | 3652.9 | 46.97 | 46.97 | - | - | 53.03 | 19.16 | 18.06 | 15.76 | - | 0 | - | - | - | - | - | ラフテレーンクレーン［油圧伸縮ジブ型・排出ガス対策型(第１次基準値)］ 35t吊 | * | - | - | 土木一般世話役 | 特殊作業員 | 普通作業員 | - | - | - | - | - | - | -
2.5tを超え5.5t以下 | 無し | ﾗﾌﾃﾚｰﾝｸﾚｰﾝ(油圧伸縮ｼﾞﾌﾞ型)45t吊 | 4060.9 | 52.32 | 52.32 | - | - | 47.68 | 17.21 | 16.25 | 14.18 | - | 0 | - | - | - | - | - | ラフテレーンクレーン［油圧伸縮ジブ型・排出ガス対策型(第１次基準値)］ 45t吊 | * | - | - | 土木一般世話役 | 特殊作業員 | 普通作業員 | - | - | - | - | - | - | -
2.5tを超え5.5t以下 | 無し | ﾗﾌﾃﾚｰﾝｸﾚｰﾝ(油圧伸縮ｼﾞﾌﾞ型)50t吊 | 4156.9 | 53.43 | 53.43 | - | - | 46.57 | 16.81 | 15.87 | 13.85 | - | 0 | - | - | - | - | - | ラフテレーンクレーン［油圧伸縮ジブ型・排出ガス対策型(第１次基準値)］ 50t吊 | * | - | - | 土木一般世話役 | 特殊作業員 | 普通作業員 | - | - | - | - | - | - | -
5.5tを超え11.0t以下 | 有り | ﾗﾌﾃﾚｰﾝｸﾚｰﾝ(油圧伸縮ｼﾞﾌﾞ型)25t吊 | 5765.1 | 39.41 | 39.41 | - | - | 60.59 | 21.88 | 20.64 | 18.01 | - | 0 | - | - | - | - | - | ラフテレーンクレーン［油圧伸縮ジブ型・排出ガス対策型(第１次基準値)］ 25t吊 | * | - | - | 土木一般世話役 | 特殊作業員 | 普通作業員 | - | - | - | - | - | - | -
5.5tを超え11.0t以下 | 有り | ﾗﾌﾃﾚｰﾝｸﾚｰﾝ(油圧伸縮ｼﾞﾌﾞ型)35t吊 | 6587.5 | 46.97 | 46.97 | - | - | 53.03 | 19.16 | 18.06 | 15.76 | - | 0 | - | - | - | - | - | ラフテレーンクレーン［油圧伸縮ジブ型・排出ガス対策型(第１次基準値)］ 35t吊 | * | - | - | 土木一般世話役 | 特殊作業員 | 普通作業員 | - | - | - | - | - | - | -
5.5tを超え11.0t以下 | 有り | ﾗﾌﾃﾚｰﾝｸﾚｰﾝ(油圧伸縮ｼﾞﾌﾞ型)45t吊 | 7323.2 | 52.32 | 52.32 | - | - | 47.68 | 17.21 | 16.25 | 14.18 | - | 0 | - | - | - | - | - | ラフテレーンクレーン［油圧伸縮ジブ型・排出ガス対策型(第１次基準値)］ 45t吊 | * | - | - | 土木一般世話役 | 特殊作業員 | 普通作業員 | - | - | - | - | - | - | -
5.5tを超え11.0t以下 | 有り | ﾗﾌﾃﾚｰﾝｸﾚｰﾝ(油圧伸縮ｼﾞﾌﾞ型)50t吊 | 7496.3 | 53.43 | 53.43 | - | - | 46.57 | 16.81 | 15.87 | 13.85 | - | 0 | - | - | - | - | - | ラフテレーンクレーン［油圧伸縮ジブ型・排出ガス対策型(第１次基準値)］ 50t吊 | * | - | - | 土木一般世話役 | 特殊作業員 | 普通作業員 | - | - | - | - | - | - | -
5.5tを超え11.0t以下 | 無し | ﾗﾌﾃﾚｰﾝｸﾚｰﾝ(油圧伸縮ｼﾞﾌﾞ型)25t吊 | 3719.1 | 39.41 | 39.41 | - | - | 60.59 | 21.88 | 20.64 | 18.01 | - | 0 | - | - | - | - | - | ラフテレーンクレーン［油圧伸縮ジブ型・排出ガス対策型(第１次基準値)］ 25t吊 | * | - | - | 土木一般世話役 | 特殊作業員 | 普通作業員 | - | - | - | - | - | - | -
5.5tを超え11.0t以下 | 無し | ﾗﾌﾃﾚｰﾝｸﾚｰﾝ(油圧伸縮ｼﾞﾌﾞ型)35t吊 | 4249.6 | 46.97 | 46.97 | - | - | 53.03 | 19.16 | 18.06 | 15.76 | - | 0 | - | - | - | - | - | ラフテレーンクレーン［油圧伸縮ジブ型・排出ガス対策型(第１次基準値)］ 35t吊 | * | - | - | 土木一般世話役 | 特殊作業員 | 普通作業員 | - | - | - | - | - | - | -
5.5tを超え11.0t以下 | 無し | ﾗﾌﾃﾚｰﾝｸﾚｰﾝ(油圧伸縮ｼﾞﾌﾞ型)45t吊 | 4724.2 | 52.32 | 52.32 | - | - | 47.68 | 17.21 | 16.25 | 14.18 | - | 0 | - | - | - | - | - | ラフテレーンクレーン［油圧伸縮ジブ型・排出ガス対策型(第１次基準値)］ 45t吊 | * | - | - | 土木一般世話役 | 特殊作業員 | 普通作業員 | - | - | - | - | - | - | -
5.5tを超え11.0t以下 | 無し | ﾗﾌﾃﾚｰﾝｸﾚｰﾝ(油圧伸縮ｼﾞﾌﾞ型)50t吊 | 4835.9 | 53.43 | 53.43 | - | - | 46.57 | 16.81 | 15.87 | 13.85 | - | 0 | - | - | - | - | - | ラフテレーンクレーン［油圧伸縮ジブ型・排出ガス対策型(第１次基準値)］ 50t吊 | * | - | - | 土木一般世話役 | 特殊作業員 | 普通作業員 | - | - | - | - | - | - | -

## 137
No.137【 根固めブロック撤去 】
＜ 積算単位：個 ＞
条件区分 |  |  |  | 標準単価 | 機労材構成比 | [14 empty] | 代表機労材規格 | [12 empty] | 備考
作業区分 | ﾌﾞﾛｯｸ質量 | 堆砂の有無 | ｸﾚｰﾝ機種 |  | K |  |  |  | R |  |  |  |  | Z |  |  |  |  | S | K （ *印：賃料） |  |  |  | R |  |  |  | Z |  |  |  | S
[6 empty] | K1 | K2 | K3 |  | R1 | R2 | R3 | R4 |  | Z1 | Z2 | Z3 | Z4 |  | K1 |  | K2 | K3 | R1 | R2 | R3 | R4 | Z1 | Z2 | Z3 | Z4
撤去･仮置き | 0.25t以上6.5t以下 | 無し | ﾗﾌﾃﾚｰﾝｸﾚｰﾝ(油圧伸縮ｼﾞﾌﾞ型)20t吊 | 1270.6 | 35.96 | 35.96 | - | - | 64.04 | 21.84 | 20.6 | 17.98 | - | 0 | - | - | - | - | - | ラフテレーンクレーン［油圧伸縮ジブ型・排出ガス対策型(第１次基準値)］ 20t吊 | * | - | - | 土木一般世話役 | 特殊作業員 | 普通作業員 | - | - | - | - | - | - | -
撤去･仮置き | 0.25t以上6.5t以下 | 無し | ﾗﾌﾃﾚｰﾝｸﾚｰﾝ(油圧伸縮ｼﾞﾌﾞ型)25t吊 | 1313.4 | 38.05 | 38.05 | - | - | 61.95 | 21.13 | 19.93 | 17.39 | - | 0 | - | - | - | - | - | ラフテレーンクレーン［油圧伸縮ジブ型・排出ガス対策型(第１次基準値)］ 25t吊 | * | - | - | 土木一般世話役 | 特殊作業員 | 普通作業員 | - | - | - | - | - | - | -
撤去･仮置き | 0.25t以上6.5t以下 | 無し | ﾗﾌﾃﾚｰﾝｸﾚｰﾝ(油圧伸縮ｼﾞﾌﾞ型)35t吊 | 1494.3 | 45.55 | 45.55 | - | - | 54.45 | 18.56 | 17.52 | 15.29 | - | 0 | - | - | - | - | - | ラフテレーンクレーン［油圧伸縮ジブ型・排出ガス対策型(第１次基準値)］ 35t吊 | * | - | - | 土木一般世話役 | 特殊作業員 | 普通作業員 | - | - | - | - | - | - | -
撤去･仮置き | 0.25t以上6.5t以下 | 無し | ﾗﾌﾃﾚｰﾝｸﾚｰﾝ(油圧伸縮ｼﾞﾌﾞ型)45t吊 | 1656.1 | 50.89 | 50.89 | - | - | 49.11 | 16.74 | 15.8 | 13.79 | - | 0 | - | - | - | - | - | ラフテレーンクレーン［油圧伸縮ジブ型・排出ガス対策型(第１次基準値)］ 45t吊 | * | - | - | 土木一般世話役 | 特殊作業員 | 普通作業員 | - | - | - | - | - | - | -
撤去･仮置き | 0.25t以上6.5t以下 | 無し | ﾗﾌﾃﾚｰﾝｸﾚｰﾝ(油圧伸縮ｼﾞﾌﾞ型)50t吊 | 1694.2 | 52 | 52 | - | - | 48 | 16.36 | 15.45 | 13.48 | - | 0 | - | - | - | - | - | ラフテレーンクレーン［油圧伸縮ジブ型・排出ガス対策型(第１次基準値)］ 50t吊 | * | - | - | 土木一般世話役 | 特殊作業員 | 普通作業員 | - | - | - | - | - | - | -
撤去･仮置き | 0.25t以上6.5t以下 | 無し | ｸﾛｰﾗｸﾚｰﾝ(機械駆動式ｳｲﾝﾁ･ﾗﾁｽｼﾞﾌﾞ型)35～40t吊 | 1746 | 36.16 | 36.16 | - | - | 61.15 | 15.91 | 14.99 | 14.54 | 13.08 | 2.69 | 2.69 | - | - | - | - | クローラクレーン［機械駆動式ウインチ・ラチスジブ型］ 35～40t吊 |  | - | - | 土木一般世話役 | 特殊作業員 | 運転手（特殊） | 普通作業員 | 軽油 １．２号 パトロール給油 | - | - | - | - | -
撤去･仮置き | 0.25t以上6.5t以下 | 無し | ｸﾛｰﾗｸﾚｰﾝ(機械駆動式ｳｲﾝﾁ･ﾗﾁｽｼﾞﾌﾞ型)45～50t吊 | 1874.5 | 40.28 | 40.28 | - | - | 56.97 | 14.83 | 13.96 | 13.55 | 12.18 | 2.75 | 2.75 | - | - | - | - | クローラクレーン［機械駆動式ウインチ・ラチスジブ型］ 45～50t吊 |  | - | - | 土木一般世話役 | 特殊作業員 | 運転手（特殊） | 普通作業員 | 軽油 １．２号 パトロール給油 | - | - | - | - | -
撤去･仮置き | 0.25t以上6.5t以下 | 無し | ｸﾛｰﾗｸﾚｰﾝ(機械駆動式ｳｲﾝﾁ･ﾗﾁｽｼﾞﾌﾞ型)80t吊 | 2620.3 | 56.25 | 56.25 | - | - | 40.72 | 10.58 | 9.99 | 9.69 | 8.71 | 3.03 | 3.03 | - | - | - | - | クローラクレーン［機械駆動式ウインチ・ラチスジブ型］ 80t吊 |  | - | - | 土木一般世話役 | 特殊作業員 | 運転手（特殊） | 普通作業員 | 軽油 １．２号 パトロール給油 | - | - | - | - | -
撤去･仮置き | 0.25t以上6.5t以下 | 無し | ｸﾛｰﾗｸﾚｰﾝ(機械駆動式ｳｲﾝﾁ･ﾗﾁｽｼﾞﾌﾞ型)100t吊 | 3160.2 | 63.11 | 63.11 | - | - | 33.75 | 8.77 | 8.28 | 8.03 | 7.22 | 3.14 | 3.14 | - | - | - | - | クローラクレーン［機械駆動式ウインチ・ラチスジブ型］ 100t吊 |  | - | - | 土木一般世話役 | 特殊作業員 | 運転手（特殊） | 普通作業員 | 軽油 １．２号 パトロール給油 | - | - | - | - | -
撤去･仮置き | 0.25t以上6.5t以下 | 無し | ｸﾛｰﾗｸﾚｰﾝ(機械駆動式ｳｲﾝﾁ･ﾗﾁｽｼﾞﾌﾞ型)150t吊 | 3853.5 | 69.75 | 69.75 | - | - | 27.68 | 7.19 | 6.79 | 6.59 | 5.92 | 2.57 | 2.57 | - | - | - | - | クローラクレーン［機械駆動式ウインチ・ラチスジブ型］ 150t吊 |  | - | - | 土木一般世話役 | 特殊作業員 | 運転手（特殊） | 普通作業員 | 軽油 １．２号 パトロール給油 | - | - | - | - | -
撤去･仮置き | 0.25t以上6.5t以下 | 無し | ｸﾛｰﾗｸﾚｰﾝ(油圧駆動式ｳｲﾝﾁ･ﾗﾁｽｼﾞﾌﾞ型)30～35t吊 | 1575.5 | 28.29 | 28.29 | - | - | 67.73 | 17.62 | 16.61 | 16.08 | 14.5 | 3.98 | 3.98 | - | - | - | - | クローラクレーン［油圧駆動式ウインチ・ラチスジブ型］ 30～35t吊 |  | - | - | 土木一般世話役 | 特殊作業員 | 運転手（特殊） | 普通作業員 | 軽油 １．２号 パトロール給油 | - | - | - | - | -
撤去･仮置き | 0.25t以上6.5t以下 | 無し | ｸﾛｰﾗｸﾚｰﾝ(油圧駆動式ｳｲﾝﾁ･ﾗﾁｽｼﾞﾌﾞ型)40～45t吊 | 1728.1 | 34.53 | 34.53 | - | - | 61.76 | 16.08 | 15.14 | 14.66 | 13.22 | 3.71 | 3.71 | - | - | - | - | クローラクレーン［油圧駆動式ウインチ・ラチスジブ型］ 40～45t吊 |  | - | - | 土木一般世話役 | 特殊作業員 | 運転手（特殊） | 普通作業員 | 軽油 １．２号 パトロール給油 | - | - | - | - | -
撤去･仮置き | 0.25t以上6.5t以下 | 無し | ｸﾛｰﾗｸﾚｰﾝ(油圧駆動式ｳｲﾝﾁ･ﾗﾁｽｼﾞﾌﾞ型)50～55t吊 | 1865.3 | 38.84 | 38.84 | - | - | 57.21 | 14.9 | 14.03 | 13.58 | 12.24 | 3.95 | 3.95 | - | - | - | - | クローラクレーン［油圧駆動式ウインチ・ラチスジブ型］ 50～55t吊 |  | - | - | 土木一般世話役 | 特殊作業員 | 運転手（特殊） | 普通作業員 | 軽油 １．２号 パトロール給油 | - | - | - | - | -
撤去･仮置き | 0.25t以上6.5t以下 | 無し | ｸﾛｰﾗｸﾚｰﾝ(油圧駆動式ｳｲﾝﾁ･ﾗﾁｽｼﾞﾌﾞ型)60～65t吊 | 2087.6 | 44.29 | 44.29 | - | - | 51.12 | 13.31 | 12.54 | 12.13 | 10.94 | 4.59 | 4.59 | - | - | - | - | クローラクレーン［油圧駆動式ウインチ・ラチスジブ型］ 60～65t吊 |  | - | - | 土木一般世話役 | 特殊作業員 | 運転手（特殊） | 普通作業員 | 軽油 １．２号 パトロール給油 | - | - | - | - | -
撤去･仮置き | 0.25t以上6.5t以下 | 無し | ｸﾛｰﾗｸﾚｰﾝ(油圧駆動式ｳｲﾝﾁ･ﾗﾁｽｼﾞﾌﾞ型)80t吊 | 2425.7 | 52.09 | 52.09 | - | - | 43.96 | 11.43 | 10.79 | 10.44 | 9.41 | 3.95 | 3.95 | - | - | - | - | クローラクレーン［油圧駆動式ウインチ・ラチスジブ型］ 80t吊 |  | - | - | 土木一般世話役 | 特殊作業員 | 運転手（特殊） | 普通作業員 | 軽油 １．２号 パトロール給油 | - | - | - | - | -
撤去･仮置き | 0.25t以上6.5t以下 | 無し | ｸﾛｰﾗｸﾚｰﾝ(油圧駆動式ｳｲﾝﾁ･ﾗﾁｽｼﾞﾌﾞ型)100t吊 | 2848 | 58.42 | 58.42 | - | - | 37.44 | 9.73 | 9.19 | 8.89 | 8.02 | 4.14 | 4.14 | - | - | - | - | クローラクレーン［油圧駆動式ウインチ・ラチスジブ型］ 100t吊 |  | - | - | 土木一般世話役 | 特殊作業員 | 運転手（特殊） | 普通作業員 | 軽油 １．２号 パトロール給油 | - | - | - | - | -
撤去･仮置き | 0.25t以上6.5t以下 | 無し | ｸﾛｰﾗｸﾚｰﾝ(油圧駆動式ｳｲﾝﾁ･ﾗﾁｽｼﾞﾌﾞ型)150t吊 | 3607.5 | 66.98 | 66.98 | - | - | 29.55 | 7.68 | 7.25 | 7.02 | 6.33 | 3.47 | 3.47 | - | - | - | - | クローラクレーン［油圧駆動式ウインチ・ラチスジブ型］ 150t吊 |  | - | - | 土木一般世話役 | 特殊作業員 | 運転手（特殊） | 普通作業員 | 軽油 １．２号 パトロール給油 | - | - | - | - | -
撤去･仮置き | 0.25t以上6.5t以下 | 有り | ﾗﾌﾃﾚｰﾝｸﾚｰﾝ(油圧伸縮ｼﾞﾌﾞ型)20t吊 | 1590.9 | 35.96 | 35.96 | - | - | 64.04 | 21.84 | 20.6 | 17.98 | - | 0 | - | - | - | - | - | ラフテレーンクレーン［油圧伸縮ジブ型・排出ガス対策型(第１次基準値)］ 20t吊 | * | - | - | 土木一般世話役 | 特殊作業員 | 普通作業員 | - | - | - | - | - | - | -
撤去･仮置き | 0.25t以上6.5t以下 | 有り | ﾗﾌﾃﾚｰﾝｸﾚｰﾝ(油圧伸縮ｼﾞﾌﾞ型)25t吊 | 1644.5 | 38.05 | 38.05 | - | - | 61.95 | 21.13 | 19.93 | 17.39 | - | 0 | - | - | - | - | - | ラフテレーンクレーン［油圧伸縮ジブ型・排出ガス対策型(第１次基準値)］ 25t吊 | * | - | - | 土木一般世話役 | 特殊作業員 | 普通作業員 | - | - | - | - | - | - | -
撤去･仮置き | 0.25t以上6.5t以下 | 有り | ﾗﾌﾃﾚｰﾝｸﾚｰﾝ(油圧伸縮ｼﾞﾌﾞ型)35t吊 | 1871 | 45.55 | 45.55 | - | - | 54.45 | 18.56 | 17.52 | 15.29 | - | 0 | - | - | - | - | - | ラフテレーンクレーン［油圧伸縮ジブ型・排出ガス対策型(第１次基準値)］ 35t吊 | * | - | - | 土木一般世話役 | 特殊作業員 | 普通作業員 | - | - | - | - | - | - | -
撤去･仮置き | 0.25t以上6.5t以下 | 有り | ﾗﾌﾃﾚｰﾝｸﾚｰﾝ(油圧伸縮ｼﾞﾌﾞ型)45t吊 | 2073.6 | 50.89 | 50.89 | - | - | 49.11 | 16.74 | 15.8 | 13.79 | - | 0 | - | - | - | - | - | ラフテレーンクレーン［油圧伸縮ジブ型・排出ガス対策型(第１次基準値)］ 45t吊 | * | - | - | 土木一般世話役 | 特殊作業員 | 普通作業員 | - | - | - | - | - | - | -
撤去･仮置き | 0.25t以上6.5t以下 | 有り | ﾗﾌﾃﾚｰﾝｸﾚｰﾝ(油圧伸縮ｼﾞﾌﾞ型)50t吊 | 2121.3 | 52 | 52 | - | - | 48 | 16.36 | 15.45 | 13.48 | - | 0 | - | - | - | - | - | ラフテレーンクレーン［油圧伸縮ジブ型・排出ガス対策型(第１次基準値)］ 50t吊 | * | - | - | 土木一般世話役 | 特殊作業員 | 普通作業員 | - | - | - | - | - | - | -
撤去･仮置き | 0.25t以上6.5t以下 | 有り | ｸﾛｰﾗｸﾚｰﾝ(機械駆動式ｳｲﾝﾁ･ﾗﾁｽｼﾞﾌﾞ型)35～40t吊 | 2187.7 | 36.18 | 36.18 | - | - | 61.13 | 15.9 | 14.98 | 14.55 | 13.07 | 2.69 | 2.69 | - | - | - | - | クローラクレーン［機械駆動式ウインチ・ラチスジブ型］ 35～40t吊 |  | - | - | 土木一般世話役 | 特殊作業員 | 運転手（特殊） | 普通作業員 | 軽油 １．２号 パトロール給油 | - | - | - | - | -
撤去･仮置き | 0.25t以上6.5t以下 | 有り | ｸﾛｰﾗｸﾚｰﾝ(機械駆動式ｳｲﾝﾁ･ﾗﾁｽｼﾞﾌﾞ型)45～50t吊 | 2348.7 | 40.3 | 40.3 | - | - | 56.95 | 14.82 | 13.95 | 13.55 | 12.18 | 2.75 | 2.75 | - | - | - | - | クローラクレーン［機械駆動式ウインチ・ラチスジブ型］ 45～50t吊 |  | - | - | 土木一般世話役 | 特殊作業員 | 運転手（特殊） | 普通作業員 | 軽油 １．２号 パトロール給油 | - | - | - | - | -
撤去･仮置き | 0.25t以上6.5t以下 | 有り | ｸﾛｰﾗｸﾚｰﾝ(機械駆動式ｳｲﾝﾁ･ﾗﾁｽｼﾞﾌﾞ型)80t吊 | 3283.7 | 56.27 | 56.27 | - | - | 40.7 | 10.57 | 9.98 | 9.69 | 8.71 | 3.03 | 3.03 | - | - | - | - | クローラクレーン［機械駆動式ウインチ・ラチスジブ型］ 80t吊 |  | - | - | 土木一般世話役 | 特殊作業員 | 運転手（特殊） | 普通作業員 | 軽油 １．２号 パトロール給油 | - | - | - | - | -
撤去･仮置き | 0.25t以上6.5t以下 | 有り | ｸﾛｰﾗｸﾚｰﾝ(機械駆動式ｳｲﾝﾁ･ﾗﾁｽｼﾞﾌﾞ型)100t吊 | 3960.5 | 63.12 | 63.12 | - | - | 33.74 | 8.76 | 8.27 | 8.04 | 7.22 | 3.14 | 3.14 | - | - | - | - | クローラクレーン［機械駆動式ウインチ・ラチスジブ型］ 100t吊 |  | - | - | 土木一般世話役 | 特殊作業員 | 運転手（特殊） | 普通作業員 | 軽油 １．２号 パトロール給油 | - | - | - | - | -
撤去･仮置き | 0.25t以上6.5t以下 | 有り | ｸﾛｰﾗｸﾚｰﾝ(機械駆動式ｳｲﾝﾁ･ﾗﾁｽｼﾞﾌﾞ型)150t吊 | 4829.6 | 69.77 | 69.77 | - | - | 27.66 | 7.18 | 6.78 | 6.59 | 5.92 | 2.57 | 2.57 | - | - | - | - | クローラクレーン［機械駆動式ウインチ・ラチスジブ型］ 150t吊 |  | - | - | 土木一般世話役 | 特殊作業員 | 運転手（特殊） | 普通作業員 | 軽油 １．２号 パトロール給油 | - | - | - | - | -
撤去･仮置き | 0.25t以上6.5t以下 | 有り | ｸﾛｰﾗｸﾚｰﾝ(油圧駆動式ｳｲﾝﾁ･ﾗﾁｽｼﾞﾌﾞ型)30～35t吊 | 1974.9 | 28.32 | 28.32 | - | - | 67.7 | 17.62 | 16.59 | 16.1 | 14.48 | 3.98 | 3.98 | - | - | - | - | クローラクレーン［油圧駆動式ウインチ・ラチスジブ型］ 30～35t吊 |  | - | - | 土木一般世話役 | 特殊作業員 | 運転手（特殊） | 普通作業員 | 軽油 １．２号 パトロール給油 | - | - | - | - | -
撤去･仮置き | 0.25t以上6.5t以下 | 有り | ｸﾛｰﾗｸﾚｰﾝ(油圧駆動式ｳｲﾝﾁ･ﾗﾁｽｼﾞﾌﾞ型)40～45t吊 | 2166.4 | 34.57 | 34.57 | - | - | 61.71 | 16.05 | 15.13 | 14.67 | 13.2 | 3.72 | 3.72 | - | - | - | - | クローラクレーン［油圧駆動式ウインチ・ラチスジブ型］ 40～45t吊 |  | - | - | 土木一般世話役 | 特殊作業員 | 運転手（特殊） | 普通作業員 | 軽油 １．２号 パトロール給油 | - | - | - | - | -
撤去･仮置き | 0.25t以上6.5t以下 | 有り | ｸﾛｰﾗｸﾚｰﾝ(油圧駆動式ｳｲﾝﾁ･ﾗﾁｽｼﾞﾌﾞ型)50～55t吊 | 2338.7 | 38.88 | 38.88 | - | - | 57.16 | 14.87 | 14.01 | 13.59 | 12.23 | 3.96 | 3.96 | - | - | - | - | クローラクレーン［油圧駆動式ウインチ・ラチスジブ型］ 50～55t吊 |  | - | - | 土木一般世話役 | 特殊作業員 | 運転手（特殊） | 普通作業員 | 軽油 １．２号 パトロール給油 | - | - | - | - | -
撤去･仮置き | 0.25t以上6.5t以下 | 有り | ｸﾛｰﾗｸﾚｰﾝ(油圧駆動式ｳｲﾝﾁ･ﾗﾁｽｼﾞﾌﾞ型)60～65t吊 | 2617.6 | 44.33 | 44.33 | - | - | 51.07 | 13.29 | 12.52 | 12.14 | 10.92 | 4.6 | 4.6 | - | - | - | - | クローラクレーン［油圧駆動式ウインチ・ラチスジブ型］ 60～65t吊 |  | - | - | 土木一般世話役 | 特殊作業員 | 運転手（特殊） | 普通作業員 | 軽油 １．２号 パトロール給油 | - | - | - | - | -
撤去･仮置き | 0.25t以上6.5t以下 | 有り | ｸﾛｰﾗｸﾚｰﾝ(油圧駆動式ｳｲﾝﾁ･ﾗﾁｽｼﾞﾌﾞ型)80t吊 | 3041.9 | 52.13 | 52.13 | - | - | 43.92 | 11.41 | 10.77 | 10.45 | 9.4 | 3.95 | 3.95 | - | - | - | - | クローラクレーン［油圧駆動式ウインチ・ラチスジブ型］ 80t吊 |  | - | - | 土木一般世話役 | 特殊作業員 | 運転手（特殊） | 普通作業員 | 軽油 １．２号 パトロール給油 | - | - | - | - | -
撤去･仮置き | 0.25t以上6.5t以下 | 有り | ｸﾛｰﾗｸﾚｰﾝ(油圧駆動式ｳｲﾝﾁ･ﾗﾁｽｼﾞﾌﾞ型)100t吊 | 3572 | 58.46 | 58.46 | - | - | 37.39 | 9.71 | 9.17 | 8.9 | 8 | 4.15 | 4.15 | - | - | - | - | クローラクレーン［油圧駆動式ウインチ・ラチスジブ型］ 100t吊 |  | - | - | 土木一般世話役 | 特殊作業員 | 運転手（特殊） | 普通作業員 | 軽油 １．２号 パトロール給油 | - | - | - | - | -
撤去･仮置き | 0.25t以上6.5t以下 | 有り | ｸﾛｰﾗｸﾚｰﾝ(油圧駆動式ｳｲﾝﾁ･ﾗﾁｽｼﾞﾌﾞ型)150t吊 | 4525.2 | 67 | 67 | - | - | 29.52 | 7.67 | 7.24 | 7.02 | 6.32 | 3.48 | 3.48 | - | - | - | - | クローラクレーン［油圧駆動式ウインチ・ラチスジブ型］ 150t吊 |  | - | - | 土木一般世話役 | 特殊作業員 | 運転手（特殊） | 普通作業員 | 軽油 １．２号 パトロール給油 | - | - | - | - | -
撤去･仮置き | 6.5tを超え12.5t以下 | 無し | ﾗﾌﾃﾚｰﾝｸﾚｰﾝ(油圧伸縮ｼﾞﾌﾞ型)20t吊 | 1943.2 | 35.96 | 35.96 | - | - | 64.04 | 21.84 | 20.6 | 17.98 | - | 0 | - | - | - | - | - | ラフテレーンクレーン［油圧伸縮ジブ型・排出ガス対策型(第１次基準値)］ 20t吊 | * | - | - | 土木一般世話役 | 特殊作業員 | 普通作業員 | - | - | - | - | - | - | -
撤去･仮置き | 6.5tを超え12.5t以下 | 無し | ﾗﾌﾃﾚｰﾝｸﾚｰﾝ(油圧伸縮ｼﾞﾌﾞ型)25t吊 | 2008.7 | 38.05 | 38.05 | - | - | 61.95 | 21.13 | 19.93 | 17.39 | - | 0 | - | - | - | - | - | ラフテレーンクレーン［油圧伸縮ジブ型・排出ガス対策型(第１次基準値)］ 25t吊 | * | - | - | 土木一般世話役 | 特殊作業員 | 普通作業員 | - | - | - | - | - | - | -
撤去･仮置き | 6.5tを超え12.5t以下 | 無し | ﾗﾌﾃﾚｰﾝｸﾚｰﾝ(油圧伸縮ｼﾞﾌﾞ型)35t吊 | 2285.4 | 45.55 | 45.55 | - | - | 54.45 | 18.56 | 17.52 | 15.29 | - | 0 | - | - | - | - | - | ラフテレーンクレーン［油圧伸縮ジブ型・排出ガス対策型(第１次基準値)］ 35t吊 | * | - | - | 土木一般世話役 | 特殊作業員 | 普通作業員 | - | - | - | - | - | - | -
撤去･仮置き | 6.5tを超え12.5t以下 | 無し | ﾗﾌﾃﾚｰﾝｸﾚｰﾝ(油圧伸縮ｼﾞﾌﾞ型)45t吊 | 2532.9 | 50.89 | 50.89 | - | - | 49.11 | 16.74 | 15.8 | 13.79 | - | 0 | - | - | - | - | - | ラフテレーンクレーン［油圧伸縮ジブ型・排出ガス対策型(第１次基準値)］ 45t吊 | * | - | - | 土木一般世話役 | 特殊作業員 | 普通作業員 | - | - | - | - | - | - | -
撤去･仮置き | 6.5tを超え12.5t以下 | 無し | ﾗﾌﾃﾚｰﾝｸﾚｰﾝ(油圧伸縮ｼﾞﾌﾞ型)50t吊 | 2591.1 | 52 | 52 | - | - | 48 | 16.36 | 15.45 | 13.48 | - | 0 | - | - | - | - | - | ラフテレーンクレーン［油圧伸縮ジブ型・排出ガス対策型(第１次基準値)］ 50t吊 | * | - | - | 土木一般世話役 | 特殊作業員 | 普通作業員 | - | - | - | - | - | - | -
撤去･仮置き | 6.5tを超え12.5t以下 | 無し | ｸﾛｰﾗｸﾚｰﾝ(機械駆動式ｳｲﾝﾁ･ﾗﾁｽｼﾞﾌﾞ型)35～40t吊 | 2667.9 | 36.13 | 36.13 | - | - | 61.18 | 15.92 | 15 | 14.53 | 13.09 | 2.69 | 2.69 | - | - | - | - | クローラクレーン［機械駆動式ウインチ・ラチスジブ型］ 35～40t吊 |  | - | - | 土木一般世話役 | 特殊作業員 | 運転手（特殊） | 普通作業員 | 軽油 １．２号 パトロール給油 | - | - | - | - | -
撤去･仮置き | 6.5tを超え12.5t以下 | 無し | ｸﾛｰﾗｸﾚｰﾝ(機械駆動式ｳｲﾝﾁ･ﾗﾁｽｼﾞﾌﾞ型)45～50t吊 | 2863.9 | 40.25 | 40.25 | - | - | 57 | 14.83 | 13.98 | 13.54 | 12.2 | 2.75 | 2.75 | - | - | - | - | クローラクレーン［機械駆動式ウインチ・ラチスジブ型］ 45～50t吊 |  | - | - | 土木一般世話役 | 特殊作業員 | 運転手（特殊） | 普通作業員 | 軽油 １．２号 パトロール給油 | - | - | - | - | -
撤去･仮置き | 6.5tを超え12.5t以下 | 無し | ｸﾛｰﾗｸﾚｰﾝ(機械駆動式ｳｲﾝﾁ･ﾗﾁｽｼﾞﾌﾞ型)80t吊 | 4002.6 | 56.22 | 56.22 | - | - | 40.75 | 10.59 | 10 | 9.68 | 8.73 | 3.03 | 3.03 | - | - | - | - | クローラクレーン［機械駆動式ウインチ・ラチスジブ型］ 80t吊 |  | - | - | 土木一般世話役 | 特殊作業員 | 運転手（特殊） | 普通作業員 | 軽油 １．２号 パトロール給油 | - | - | - | - | -
撤去･仮置き | 6.5tを超え12.5t以下 | 無し | ｸﾛｰﾗｸﾚｰﾝ(機械駆動式ｳｲﾝﾁ･ﾗﾁｽｼﾞﾌﾞ型)100t吊 | 4826.7 | 63.08 | 63.08 | - | - | 33.78 | 8.78 | 8.29 | 8.03 | 7.23 | 3.14 | 3.14 | - | - | - | - | クローラクレーン［機械駆動式ウインチ・ラチスジブ型］ 100t吊 |  | - | - | 土木一般世話役 | 特殊作業員 | 運転手（特殊） | 普通作業員 | 軽油 １．２号 パトロール給油 | - | - | - | - | -
撤去･仮置き | 6.5tを超え12.5t以下 | 無し | ｸﾛｰﾗｸﾚｰﾝ(機械駆動式ｳｲﾝﾁ･ﾗﾁｽｼﾞﾌﾞ型)150t吊 | 5885.1 | 69.73 | 69.73 | - | - | 27.7 | 7.2 | 6.8 | 6.58 | 5.93 | 2.57 | 2.57 | - | - | - | - | クローラクレーン［機械駆動式ウインチ・ラチスジブ型］ 150t吊 |  | - | - | 土木一般世話役 | 特殊作業員 | 運転手（特殊） | 普通作業員 | 軽油 １．２号 パトロール給油 | - | - | - | - | -
撤去･仮置き | 6.5tを超え12.5t以下 | 無し | ｸﾛｰﾗｸﾚｰﾝ(油圧駆動式ｳｲﾝﾁ･ﾗﾁｽｼﾞﾌﾞ型)30～35t吊 | 2409.2 | 28.28 | 28.28 | - | - | 67.74 | 17.64 | 16.61 | 16.07 | 14.5 | 3.98 | 3.98 | - | - | - | - | クローラクレーン［油圧駆動式ウインチ・ラチスジブ型］ 30～35t吊 |  | - | - | 土木一般世話役 | 特殊作業員 | 運転手（特殊） | 普通作業員 | 軽油 １．２号 パトロール給油 | - | - | - | - | -
撤去･仮置き | 6.5tを超え12.5t以下 | 無し | ｸﾛｰﾗｸﾚｰﾝ(油圧駆動式ｳｲﾝﾁ･ﾗﾁｽｼﾞﾌﾞ型)40～45t吊 | 2642.5 | 34.53 | 34.53 | - | - | 61.76 | 16.07 | 15.15 | 14.66 | 13.22 | 3.71 | 3.71 | - | - | - | - | クローラクレーン［油圧駆動式ウインチ・ラチスジブ型］ 40～45t吊 |  | - | - | 土木一般世話役 | 特殊作業員 | 運転手（特殊） | 普通作業員 | 軽油 １．２号 パトロール給油 | - | - | - | - | -
撤去･仮置き | 6.5tを超え12.5t以下 | 無し | ｸﾛｰﾗｸﾚｰﾝ(油圧駆動式ｳｲﾝﾁ･ﾗﾁｽｼﾞﾌﾞ型)50～55t吊 | 2852.4 | 38.83 | 38.83 | - | - | 57.22 | 14.9 | 14.03 | 13.58 | 12.25 | 3.95 | 3.95 | - | - | - | - | クローラクレーン［油圧駆動式ウインチ・ラチスジブ型］ 50～55t吊 |  | - | - | 土木一般世話役 | 特殊作業員 | 運転手（特殊） | 普通作業員 | 軽油 １．２号 パトロール給油 | - | - | - | - | -
撤去･仮置き | 6.5tを超え12.5t以下 | 無し | ｸﾛｰﾗｸﾚｰﾝ(油圧駆動式ｳｲﾝﾁ･ﾗﾁｽｼﾞﾌﾞ型)60～65t吊 | 3192.2 | 44.28 | 44.28 | - | - | 51.13 | 13.32 | 12.54 | 12.13 | 10.94 | 4.59 | 4.59 | - | - | - | - | クローラクレーン［油圧駆動式ウインチ・ラチスジブ型］ 60～65t吊 |  | - | - | 土木一般世話役 | 特殊作業員 | 運転手（特殊） | 普通作業員 | 軽油 １．２号 パトロール給油 | - | - | - | - | -
撤去･仮置き | 6.5tを超え12.5t以下 | 無し | ｸﾛｰﾗｸﾚｰﾝ(油圧駆動式ｳｲﾝﾁ･ﾗﾁｽｼﾞﾌﾞ型)80t吊 | 3709.1 | 52.08 | 52.08 | - | - | 43.97 | 11.43 | 10.79 | 10.44 | 9.42 | 3.95 | 3.95 | - | - | - | - | クローラクレーン［油圧駆動式ウインチ・ラチスジブ型］ 80t吊 |  | - | - | 土木一般世話役 | 特殊作業員 | 運転手（特殊） | 普通作業員 | 軽油 １．２号 パトロール給油 | - | - | - | - | -
撤去･仮置き | 6.5tを超え12.5t以下 | 無し | ｸﾛｰﾗｸﾚｰﾝ(油圧駆動式ｳｲﾝﾁ･ﾗﾁｽｼﾞﾌﾞ型)100t吊 | 4354.9 | 58.42 | 58.42 | - | - | 37.44 | 9.73 | 9.19 | 8.89 | 8.02 | 4.14 | 4.14 | - | - | - | - | クローラクレーン［油圧駆動式ウインチ・ラチスジブ型］ 100t吊 |  | - | - | 土木一般世話役 | 特殊作業員 | 運転手（特殊） | 普通作業員 | 軽油 １．２号 パトロール給油 | - | - | - | - | -
撤去･仮置き | 6.5tを超え12.5t以下 | 無し | ｸﾛｰﾗｸﾚｰﾝ(油圧駆動式ｳｲﾝﾁ･ﾗﾁｽｼﾞﾌﾞ型)150t吊 | 5516.1 | 66.98 | 66.98 | - | - | 29.55 | 7.68 | 7.25 | 7.02 | 6.33 | 3.47 | 3.47 | - | - | - | - | クローラクレーン［油圧駆動式ウインチ・ラチスジブ型］ 150t吊 |  | - | - | 土木一般世話役 | 特殊作業員 | 運転手（特殊） | 普通作業員 | 軽油 １．２号 パトロール給油 | - | - | - | - | -
撤去･仮置き | 6.5tを超え12.5t以下 | 有り | ﾗﾌﾃﾚｰﾝｸﾚｰﾝ(油圧伸縮ｼﾞﾌﾞ型)20t吊 | 2423.7 | 35.96 | 35.96 | - | - | 64.04 | 21.84 | 20.6 | 17.98 | - | 0 | - | - | - | - | - | ラフテレーンクレーン［油圧伸縮ジブ型・排出ガス対策型(第１次基準値)］ 20t吊 | * | - | - | 土木一般世話役 | 特殊作業員 | 普通作業員 | - | - | - | - | - | - | -
撤去･仮置き | 6.5tを超え12.5t以下 | 有り | ﾗﾌﾃﾚｰﾝｸﾚｰﾝ(油圧伸縮ｼﾞﾌﾞ型)25t吊 | 2505.4 | 38.05 | 38.05 | - | - | 61.95 | 21.13 | 19.93 | 17.39 | - | 0 | - | - | - | - | - | ラフテレーンクレーン［油圧伸縮ジブ型・排出ガス対策型(第１次基準値)］ 25t吊 | * | - | - | 土木一般世話役 | 特殊作業員 | 普通作業員 | - | - | - | - | - | - | -
撤去･仮置き | 6.5tを超え12.5t以下 | 有り | ﾗﾌﾃﾚｰﾝｸﾚｰﾝ(油圧伸縮ｼﾞﾌﾞ型)35t吊 | 2850.4 | 45.55 | 45.55 | - | - | 54.45 | 18.56 | 17.52 | 15.29 | - | 0 | - | - | - | - | - | ラフテレーンクレーン［油圧伸縮ジブ型・排出ガス対策型(第１次基準値)］ 35t吊 | * | - | - | 土木一般世話役 | 特殊作業員 | 普通作業員 | - | - | - | - | - | - | -
撤去･仮置き | 6.5tを超え12.5t以下 | 有り | ﾗﾌﾃﾚｰﾝｸﾚｰﾝ(油圧伸縮ｼﾞﾌﾞ型)45t吊 | 3159.2 | 50.89 | 50.89 | - | - | 49.11 | 16.74 | 15.8 | 13.79 | - | 0 | - | - | - | - | - | ラフテレーンクレーン［油圧伸縮ジブ型・排出ガス対策型(第１次基準値)］ 45t吊 | * | - | - | 土木一般世話役 | 特殊作業員 | 普通作業員 | - | - | - | - | - | - | -
撤去･仮置き | 6.5tを超え12.5t以下 | 有り | ﾗﾌﾃﾚｰﾝｸﾚｰﾝ(油圧伸縮ｼﾞﾌﾞ型)50t吊 | 3231.8 | 52 | 52 | - | - | 48 | 16.36 | 15.45 | 13.48 | - | 0 | - | - | - | - | - | ラフテレーンクレーン［油圧伸縮ジブ型・排出ガス対策型(第１次基準値)］ 50t吊 | * | - | - | 土木一般世話役 | 特殊作業員 | 普通作業員 | - | - | - | - | - | - | -
撤去･仮置き | 6.5tを超え12.5t以下 | 有り | ｸﾛｰﾗｸﾚｰﾝ(機械駆動式ｳｲﾝﾁ･ﾗﾁｽｼﾞﾌﾞ型)35～40t吊 | 3332.5 | 36.17 | 36.17 | - | - | 61.14 | 15.91 | 14.98 | 14.55 | 13.07 | 2.69 | 2.69 | - | - | - | - | クローラクレーン［機械駆動式ウインチ・ラチスジブ型］ 35～40t吊 |  | - | - | 土木一般世話役 | 特殊作業員 | 運転手（特殊） | 普通作業員 | 軽油 １．２号 パトロール給油 | - | - | - | - | -
撤去･仮置き | 6.5tを超え12.5t以下 | 有り | ｸﾛｰﾗｸﾚｰﾝ(機械駆動式ｳｲﾝﾁ･ﾗﾁｽｼﾞﾌﾞ型)45～50t吊 | 3577.8 | 40.3 | 40.3 | - | - | 56.95 | 14.82 | 13.95 | 13.55 | 12.18 | 2.75 | 2.75 | - | - | - | - | クローラクレーン［機械駆動式ウインチ・ラチスジブ型］ 45～50t吊 |  | - | - | 土木一般世話役 | 特殊作業員 | 運転手（特殊） | 普通作業員 | 軽油 １．２号 パトロール給油 | - | - | - | - | -
撤去･仮置き | 6.5tを超え12.5t以下 | 有り | ｸﾛｰﾗｸﾚｰﾝ(機械駆動式ｳｲﾝﾁ･ﾗﾁｽｼﾞﾌﾞ型)80t吊 | 5002 | 56.27 | 56.27 | - | - | 40.7 | 10.57 | 9.98 | 9.69 | 8.71 | 3.03 | 3.03 | - | - | - | - | クローラクレーン［機械駆動式ウインチ・ラチスジブ型］ 80t吊 |  | - | - | 土木一般世話役 | 特殊作業員 | 運転手（特殊） | 普通作業員 | 軽油 １．２号 パトロール給油 | - | - | - | - | -
撤去･仮置き | 6.5tを超え12.5t以下 | 有り | ｸﾛｰﾗｸﾚｰﾝ(機械駆動式ｳｲﾝﾁ･ﾗﾁｽｼﾞﾌﾞ型)100t吊 | 6032.8 | 63.12 | 63.12 | - | - | 33.74 | 8.76 | 8.27 | 8.04 | 7.22 | 3.14 | 3.14 | - | - | - | - | クローラクレーン［機械駆動式ウインチ・ラチスジブ型］ 100t吊 |  | - | - | 土木一般世話役 | 特殊作業員 | 運転手（特殊） | 普通作業員 | 軽油 １．２号 パトロール給油 | - | - | - | - | -
撤去･仮置き | 6.5tを超え12.5t以下 | 有り | ｸﾛｰﾗｸﾚｰﾝ(機械駆動式ｳｲﾝﾁ･ﾗﾁｽｼﾞﾌﾞ型)150t吊 | 7356.7 | 69.77 | 69.77 | - | - | 27.66 | 7.18 | 6.78 | 6.59 | 5.92 | 2.57 | 2.57 | - | - | - | - | クローラクレーン［機械駆動式ウインチ・ラチスジブ型］ 150t吊 |  | - | - | 土木一般世話役 | 特殊作業員 | 運転手（特殊） | 普通作業員 | 軽油 １．２号 パトロール給油 | - | - | - | - | -
撤去･仮置き | 6.5tを超え12.5t以下 | 有り | ｸﾛｰﾗｸﾚｰﾝ(油圧駆動式ｳｲﾝﾁ･ﾗﾁｽｼﾞﾌﾞ型)30～35t吊 | 3007.3 | 28.31 | 28.31 | - | - | 67.71 | 17.61 | 16.6 | 16.09 | 14.49 | 3.98 | 3.98 | - | - | - | - | クローラクレーン［油圧駆動式ウインチ・ラチスジブ型］ 30～35t吊 |  | - | - | 土木一般世話役 | 特殊作業員 | 運転手（特殊） | 普通作業員 | 軽油 １．２号 パトロール給油 | - | - | - | - | -
撤去･仮置き | 6.5tを超え12.5t以下 | 有り | ｸﾛｰﾗｸﾚｰﾝ(油圧駆動式ｳｲﾝﾁ･ﾗﾁｽｼﾞﾌﾞ型)40～45t吊 | 3298.7 | 34.56 | 34.56 | - | - | 61.73 | 16.06 | 15.13 | 14.67 | 13.21 | 3.71 | 3.71 | - | - | - | - | クローラクレーン［油圧駆動式ウインチ・ラチスジブ型］ 40～45t吊 |  | - | - | 土木一般世話役 | 特殊作業員 | 運転手（特殊） | 普通作業員 | 軽油 １．２号 パトロール給油 | - | - | - | - | -
撤去･仮置き | 6.5tを超え12.5t以下 | 有り | ｸﾛｰﾗｸﾚｰﾝ(油圧駆動式ｳｲﾝﾁ･ﾗﾁｽｼﾞﾌﾞ型)50～55t吊 | 3560.9 | 38.86 | 38.86 | - | - | 57.18 | 14.88 | 14.02 | 13.59 | 12.23 | 3.96 | 3.96 | - | - | - | - | クローラクレーン［油圧駆動式ウインチ・ラチスジブ型］ 50～55t吊 |  | - | - | 土木一般世話役 | 特殊作業員 | 運転手（特殊） | 普通作業員 | 軽油 １．２号 パトロール給油 | - | - | - | - | -
撤去･仮置き | 6.5tを超え12.5t以下 | 有り | ｸﾛｰﾗｸﾚｰﾝ(油圧駆動式ｳｲﾝﾁ･ﾗﾁｽｼﾞﾌﾞ型)60～65t吊 | 3985.4 | 44.31 | 44.31 | - | - | 51.09 | 13.29 | 12.53 | 12.14 | 10.93 | 4.6 | 4.6 | - | - | - | - | クローラクレーン［油圧駆動式ウインチ・ラチスジブ型］ 60～65t吊 |  | - | - | 土木一般世話役 | 特殊作業員 | 運転手（特殊） | 普通作業員 | 軽油 １．２号 パトロール給油 | - | - | - | - | -
撤去･仮置き | 6.5tを超え12.5t以下 | 有り | ｸﾛｰﾗｸﾚｰﾝ(油圧駆動式ｳｲﾝﾁ･ﾗﾁｽｼﾞﾌﾞ型)80t吊 | 4631.2 | 52.1 | 52.1 | - | - | 43.95 | 11.42 | 10.78 | 10.45 | 9.41 | 3.95 | 3.95 | - | - | - | - | クローラクレーン［油圧駆動式ウインチ・ラチスジブ型］ 80t吊 |  | - | - | 土木一般世話役 | 特殊作業員 | 運転手（特殊） | 普通作業員 | 軽油 １．２号 パトロール給油 | - | - | - | - | -
撤去･仮置き | 6.5tを超え12.5t以下 | 有り | ｸﾛｰﾗｸﾚｰﾝ(油圧駆動式ｳｲﾝﾁ･ﾗﾁｽｼﾞﾌﾞ型)100t吊 | 5438 | 58.45 | 58.45 | - | - | 37.41 | 9.72 | 9.18 | 8.89 | 8.01 | 4.14 | 4.14 | - | - | - | - | クローラクレーン［油圧駆動式ウインチ・ラチスジブ型］ 100t吊 |  | - | - | 土木一般世話役 | 特殊作業員 | 運転手（特殊） | 普通作業員 | 軽油 １．２号 パトロール給油 | - | - | - | - | -
撤去･仮置き | 6.5tを超え12.5t以下 | 有り | ｸﾛｰﾗｸﾚｰﾝ(油圧駆動式ｳｲﾝﾁ･ﾗﾁｽｼﾞﾌﾞ型)150t吊 | 6888.7 | 67 | 67 | - | - | 29.52 | 7.67 | 7.24 | 7.02 | 6.32 | 3.48 | 3.48 | - | - | - | - | クローラクレーン［油圧駆動式ウインチ・ラチスジブ型］ 150t吊 |  | - | - | 土木一般世話役 | 特殊作業員 | 運転手（特殊） | 普通作業員 | 軽油 １．２号 パトロール給油 | - | - | - | - | -
撤去･仮置き | 12.5tを超え35.5t以下 | 無し | ﾗﾌﾃﾚｰﾝｸﾚｰﾝ(油圧伸縮ｼﾞﾌﾞ型)20t吊 | 2882.8 | 35.96 | 35.96 | - | - | 64.04 | 21.84 | 20.6 | 17.98 | - | 0 | - | - | - | - | - | ラフテレーンクレーン［油圧伸縮ジブ型・排出ガス対策型(第１次基準値)］ 20t吊 | * | - | - | 土木一般世話役 | 特殊作業員 | 普通作業員 | - | - | - | - | - | - | -
撤去･仮置き | 12.5tを超え35.5t以下 | 無し | ﾗﾌﾃﾚｰﾝｸﾚｰﾝ(油圧伸縮ｼﾞﾌﾞ型)25t吊 | 2980 | 38.05 | 38.05 | - | - | 61.95 | 21.13 | 19.93 | 17.39 | - | 0 | - | - | - | - | - | ラフテレーンクレーン［油圧伸縮ジブ型・排出ガス対策型(第１次基準値)］ 25t吊 | * | - | - | 土木一般世話役 | 特殊作業員 | 普通作業員 | - | - | - | - | - | - | -
撤去･仮置き | 12.5tを超え35.5t以下 | 無し | ﾗﾌﾃﾚｰﾝｸﾚｰﾝ(油圧伸縮ｼﾞﾌﾞ型)35t吊 | 3390.4 | 45.55 | 45.55 | - | - | 54.45 | 18.56 | 17.52 | 15.29 | - | 0 | - | - | - | - | - | ラフテレーンクレーン［油圧伸縮ジブ型・排出ガス対策型(第１次基準値)］ 35t吊 | * | - | - | 土木一般世話役 | 特殊作業員 | 普通作業員 | - | - | - | - | - | - | -
撤去･仮置き | 12.5tを超え35.5t以下 | 無し | ﾗﾌﾃﾚｰﾝｸﾚｰﾝ(油圧伸縮ｼﾞﾌﾞ型)45t吊 | 3757.6 | 50.89 | 50.89 | - | - | 49.11 | 16.74 | 15.8 | 13.79 | - | 0 | - | - | - | - | - | ラフテレーンクレーン［油圧伸縮ジブ型・排出ガス対策型(第１次基準値)］ 45t吊 | * | - | - | 土木一般世話役 | 特殊作業員 | 普通作業員 | - | - | - | - | - | - | -
撤去･仮置き | 12.5tを超え35.5t以下 | 無し | ﾗﾌﾃﾚｰﾝｸﾚｰﾝ(油圧伸縮ｼﾞﾌﾞ型)50t吊 | 3844 | 52 | 52 | - | - | 48 | 16.36 | 15.45 | 13.48 | - | 0 | - | - | - | - | - | ラフテレーンクレーン［油圧伸縮ジブ型・排出ガス対策型(第１次基準値)］ 50t吊 | * | - | - | 土木一般世話役 | 特殊作業員 | 普通作業員 | - | - | - | - | - | - | -
撤去･仮置き | 12.5tを超え35.5t以下 | 無し | ｸﾛｰﾗｸﾚｰﾝ(機械駆動式ｳｲﾝﾁ･ﾗﾁｽｼﾞﾌﾞ型)35～40t吊 | 3962.4 | 36.16 | 36.16 | - | - | 61.15 | 15.9 | 14.99 | 14.55 | 13.08 | 2.69 | 2.69 | - | - | - | - | クローラクレーン［機械駆動式ウインチ・ラチスジブ型］ 35～40t吊 |  | - | - | 土木一般世話役 | 特殊作業員 | 運転手（特殊） | 普通作業員 | 軽油 １．２号 パトロール給油 | - | - | - | - | -
撤去･仮置き | 12.5tを超え35.5t以下 | 無し | ｸﾛｰﾗｸﾚｰﾝ(機械駆動式ｳｲﾝﾁ･ﾗﾁｽｼﾞﾌﾞ型)45～50t吊 | 4254 | 40.29 | 40.29 | - | - | 56.96 | 14.82 | 13.96 | 13.55 | 12.18 | 2.75 | 2.75 | - | - | - | - | クローラクレーン［機械駆動式ウインチ・ラチスジブ型］ 45～50t吊 |  | - | - | 土木一般世話役 | 特殊作業員 | 運転手（特殊） | 普通作業員 | 軽油 １．２号 パトロール給油 | - | - | - | - | -
撤去･仮置き | 12.5tを超え35.5t以下 | 無し | ｸﾛｰﾗｸﾚｰﾝ(機械駆動式ｳｲﾝﾁ･ﾗﾁｽｼﾞﾌﾞ型)80t吊 | 5946.9 | 56.27 | 56.27 | - | - | 40.7 | 10.57 | 9.98 | 9.69 | 8.71 | 3.03 | 3.03 | - | - | - | - | クローラクレーン［機械駆動式ウインチ・ラチスジブ型］ 80t吊 |  | - | - | 土木一般世話役 | 特殊作業員 | 運転手（特殊） | 普通作業員 | 軽油 １．２号 パトロール給油 | - | - | - | - | -
撤去･仮置き | 12.5tを超え35.5t以下 | 無し | ｸﾛｰﾗｸﾚｰﾝ(機械駆動式ｳｲﾝﾁ･ﾗﾁｽｼﾞﾌﾞ型)100t吊 | 7172.2 | 63.11 | 63.11 | - | - | 33.75 | 8.77 | 8.28 | 8.03 | 7.22 | 3.14 | 3.14 | - | - | - | - | クローラクレーン［機械駆動式ウインチ・ラチスジブ型］ 100t吊 |  | - | - | 土木一般世話役 | 特殊作業員 | 運転手（特殊） | 普通作業員 | 軽油 １．２号 パトロール給油 | - | - | - | - | -
撤去･仮置き | 12.5tを超え35.5t以下 | 無し | ｸﾛｰﾗｸﾚｰﾝ(機械駆動式ｳｲﾝﾁ･ﾗﾁｽｼﾞﾌﾞ型)150t吊 | 8745.8 | 69.75 | 69.75 | - | - | 27.68 | 7.19 | 6.79 | 6.59 | 5.92 | 2.57 | 2.57 | - | - | - | - | クローラクレーン［機械駆動式ウインチ・ラチスジブ型］ 150t吊 |  | - | - | 土木一般世話役 | 特殊作業員 | 運転手（特殊） | 普通作業員 | 軽油 １．２号 パトロール給油 | - | - | - | - | -
撤去･仮置き | 12.5tを超え35.5t以下 | 無し | ｸﾛｰﾗｸﾚｰﾝ(油圧駆動式ｳｲﾝﾁ･ﾗﾁｽｼﾞﾌﾞ型)30～35t吊 | 3577.3 | 28.31 | 28.31 | - | - | 67.71 | 17.61 | 16.6 | 16.09 | 14.49 | 3.98 | 3.98 | - | - | - | - | クローラクレーン［油圧駆動式ウインチ・ラチスジブ型］ 30～35t吊 |  | - | - | 土木一般世話役 | 特殊作業員 | 運転手（特殊） | 普通作業員 | 軽油 １．２号 パトロール給油 | - | - | - | - | -
撤去･仮置き | 12.5tを超え35.5t以下 | 無し | ｸﾛｰﾗｸﾚｰﾝ(油圧駆動式ｳｲﾝﾁ･ﾗﾁｽｼﾞﾌﾞ型)40～45t吊 | 3924 | 34.56 | 34.56 | - | - | 61.73 | 16.06 | 15.13 | 14.67 | 13.21 | 3.71 | 3.71 | - | - | - | - | クローラクレーン［油圧駆動式ウインチ・ラチスジブ型］ 40～45t吊 |  | - | - | 土木一般世話役 | 特殊作業員 | 運転手（特殊） | 普通作業員 | 軽油 １．２号 パトロール給油 | - | - | - | - | -
撤去･仮置き | 12.5tを超え35.5t以下 | 無し | ｸﾛｰﾗｸﾚｰﾝ(油圧駆動式ｳｲﾝﾁ･ﾗﾁｽｼﾞﾌﾞ型)50～55t吊 | 4235.9 | 38.86 | 38.86 | - | - | 57.18 | 14.88 | 14.02 | 13.59 | 12.23 | 3.96 | 3.96 | - | - | - | - | クローラクレーン［油圧駆動式ウインチ・ラチスジブ型］ 50～55t吊 |  | - | - | 土木一般世話役 | 特殊作業員 | 運転手（特殊） | 普通作業員 | 軽油 １．２号 パトロール給油 | - | - | - | - | -
撤去･仮置き | 12.5tを超え35.5t以下 | 無し | ｸﾛｰﾗｸﾚｰﾝ(油圧駆動式ｳｲﾝﾁ･ﾗﾁｽｼﾞﾌﾞ型)60～65t吊 | 4741 | 44.31 | 44.31 | - | - | 51.09 | 13.3 | 12.52 | 12.14 | 10.93 | 4.6 | 4.6 | - | - | - | - | クローラクレーン［油圧駆動式ウインチ・ラチスジブ型］ 60～65t吊 |  | - | - | 土木一般世話役 | 特殊作業員 | 運転手（特殊） | 普通作業員 | 軽油 １．２号 パトロール給油 | - | - | - | - | -
撤去･仮置き | 12.5tを超え35.5t以下 | 無し | ｸﾛｰﾗｸﾚｰﾝ(油圧駆動式ｳｲﾝﾁ･ﾗﾁｽｼﾞﾌﾞ型)80t吊 | 5509.3 | 52.12 | 52.12 | - | - | 43.93 | 11.41 | 10.78 | 10.45 | 9.4 | 3.95 | 3.95 | - | - | - | - | クローラクレーン［油圧駆動式ウインチ・ラチスジブ型］ 80t吊 |  | - | - | 土木一般世話役 | 特殊作業員 | 運転手（特殊） | 普通作業員 | 軽油 １．２号 パトロール給油 | - | - | - | - | -
撤去･仮置き | 12.5tを超え35.5t以下 | 無し | ｸﾛｰﾗｸﾚｰﾝ(油圧駆動式ｳｲﾝﾁ･ﾗﾁｽｼﾞﾌﾞ型)100t吊 | 6469.1 | 58.44 | 58.44 | - | - | 37.42 | 9.72 | 9.18 | 8.9 | 8.01 | 4.14 | 4.14 | - | - | - | - | クローラクレーン［油圧駆動式ウインチ・ラチスジブ型］ 100t吊 |  | - | - | 土木一般世話役 | 特殊作業員 | 運転手（特殊） | 普通作業員 | 軽油 １．２号 パトロール給油 | - | - | - | - | -
撤去･仮置き | 12.5tを超え35.5t以下 | 無し | ｸﾛｰﾗｸﾚｰﾝ(油圧駆動式ｳｲﾝﾁ･ﾗﾁｽｼﾞﾌﾞ型)150t吊 | 8195 | 67 | 67 | - | - | 29.52 | 7.67 | 7.24 | 7.02 | 6.32 | 3.48 | 3.48 | - | - | - | - | クローラクレーン［油圧駆動式ウインチ・ラチスジブ型］ 150t吊 |  | - | - | 土木一般世話役 | 特殊作業員 | 運転手（特殊） | 普通作業員 | 軽油 １．２号 パトロール給油 | - | - | - | - | -
撤去･仮置き | 12.5tを超え35.5t以下 | 有り | ﾗﾌﾃﾚｰﾝｸﾚｰﾝ(油圧伸縮ｼﾞﾌﾞ型)20t吊 | 3555.4 | 35.96 | 35.96 | - | - | 64.04 | 21.84 | 20.6 | 17.98 | - | 0 | - | - | - | - | - | ラフテレーンクレーン［油圧伸縮ジブ型・排出ガス対策型(第１次基準値)］ 20t吊 | * | - | - | 土木一般世話役 | 特殊作業員 | 普通作業員 | - | - | - | - | - | - | -
撤去･仮置き | 12.5tを超え35.5t以下 | 有り | ﾗﾌﾃﾚｰﾝｸﾚｰﾝ(油圧伸縮ｼﾞﾌﾞ型)25t吊 | 3675.3 | 38.05 | 38.05 | - | - | 61.95 | 21.13 | 19.93 | 17.39 | - | 0 | - | - | - | - | - | ラフテレーンクレーン［油圧伸縮ジブ型・排出ガス対策型(第１次基準値)］ 25t吊 | * | - | - | 土木一般世話役 | 特殊作業員 | 普通作業員 | - | - | - | - | - | - | -
撤去･仮置き | 12.5tを超え35.5t以下 | 有り | ﾗﾌﾃﾚｰﾝｸﾚｰﾝ(油圧伸縮ｼﾞﾌﾞ型)35t吊 | 4181.5 | 45.55 | 45.55 | - | - | 54.45 | 18.56 | 17.52 | 15.29 | - | 0 | - | - | - | - | - | ラフテレーンクレーン［油圧伸縮ジブ型・排出ガス対策型(第１次基準値)］ 35t吊 | * | - | - | 土木一般世話役 | 特殊作業員 | 普通作業員 | - | - | - | - | - | - | -
撤去･仮置き | 12.5tを超え35.5t以下 | 有り | ﾗﾌﾃﾚｰﾝｸﾚｰﾝ(油圧伸縮ｼﾞﾌﾞ型)45t吊 | 4634.4 | 50.89 | 50.89 | - | - | 49.11 | 16.74 | 15.8 | 13.79 | - | 0 | - | - | - | - | - | ラフテレーンクレーン［油圧伸縮ジブ型・排出ガス対策型(第１次基準値)］ 45t吊 | * | - | - | 土木一般世話役 | 特殊作業員 | 普通作業員 | - | - | - | - | - | - | -
撤去･仮置き | 12.5tを超え35.5t以下 | 有り | ﾗﾌﾃﾚｰﾝｸﾚｰﾝ(油圧伸縮ｼﾞﾌﾞ型)50t吊 | 4740.9 | 52 | 52 | - | - | 48 | 16.36 | 15.45 | 13.48 | - | 0 | - | - | - | - | - | ラフテレーンクレーン［油圧伸縮ジブ型・排出ガス対策型(第１次基準値)］ 50t吊 | * | - | - | 土木一般世話役 | 特殊作業員 | 普通作業員 | - | - | - | - | - | - | -
撤去･仮置き | 12.5tを超え35.5t以下 | 有り | ｸﾛｰﾗｸﾚｰﾝ(機械駆動式ｳｲﾝﾁ･ﾗﾁｽｼﾞﾌﾞ型)35～40t吊 | 4887.3 | 36.16 | 36.16 | - | - | 61.15 | 15.91 | 14.98 | 14.55 | 13.08 | 2.69 | 2.69 | - | - | - | - | クローラクレーン［機械駆動式ウインチ・ラチスジブ型］ 35～40t吊 |  | - | - | 土木一般世話役 | 特殊作業員 | 運転手（特殊） | 普通作業員 | 軽油 １．２号 パトロール給油 | - | - | - | - | -
撤去･仮置き | 12.5tを超え35.5t以下 | 有り | ｸﾛｰﾗｸﾚｰﾝ(機械駆動式ｳｲﾝﾁ･ﾗﾁｽｼﾞﾌﾞ型)45～50t吊 | 5246.8 | 40.29 | 40.29 | - | - | 56.96 | 14.82 | 13.96 | 13.55 | 12.18 | 2.75 | 2.75 | - | - | - | - | クローラクレーン［機械駆動式ウインチ・ラチスジブ型］ 45～50t吊 |  | - | - | 土木一般世話役 | 特殊作業員 | 運転手（特殊） | 普通作業員 | 軽油 １．２号 パトロール給油 | - | - | - | - | -
撤去･仮置き | 12.5tを超え35.5t以下 | 有り | ｸﾛｰﾗｸﾚｰﾝ(機械駆動式ｳｲﾝﾁ･ﾗﾁｽｼﾞﾌﾞ型)80t吊 | 7335 | 56.27 | 56.27 | - | - | 40.7 | 10.57 | 9.98 | 9.69 | 8.71 | 3.03 | 3.03 | - | - | - | - | クローラクレーン［機械駆動式ウインチ・ラチスジブ型］ 80t吊 |  | - | - | 土木一般世話役 | 特殊作業員 | 運転手（特殊） | 普通作業員 | 軽油 １．２号 パトロール給油 | - | - | - | - | -
撤去･仮置き | 12.5tを超え35.5t以下 | 有り | ｸﾛｰﾗｸﾚｰﾝ(機械駆動式ｳｲﾝﾁ･ﾗﾁｽｼﾞﾌﾞ型)100t吊 | 8846.4 | 63.11 | 63.11 | - | - | 33.75 | 8.77 | 8.28 | 8.03 | 7.22 | 3.14 | 3.14 | - | - | - | - | クローラクレーン［機械駆動式ウインチ・ラチスジブ型］ 100t吊 |  | - | - | 土木一般世話役 | 特殊作業員 | 運転手（特殊） | 普通作業員 | 軽油 １．２号 パトロール給油 | - | - | - | - | -
撤去･仮置き | 12.5tを超え35.5t以下 | 有り | ｸﾛｰﾗｸﾚｰﾝ(機械駆動式ｳｲﾝﾁ･ﾗﾁｽｼﾞﾌﾞ型)150t吊 | 10787 | 69.75 | 69.75 | - | - | 27.68 | 7.19 | 6.79 | 6.59 | 5.92 | 2.57 | 2.57 | - | - | - | - | クローラクレーン［機械駆動式ウインチ・ラチスジブ型］ 150t吊 |  | - | - | 土木一般世話役 | 特殊作業員 | 運転手（特殊） | 普通作業員 | 軽油 １．２号 パトロール給油 | - | - | - | - | -
撤去･仮置き | 12.5tを超え35.5t以下 | 有り | ｸﾛｰﾗｸﾚｰﾝ(油圧駆動式ｳｲﾝﾁ･ﾗﾁｽｼﾞﾌﾞ型)30～35t吊 | 4411 | 28.3 | 28.3 | - | - | 67.72 | 17.62 | 16.6 | 16.09 | 14.49 | 3.98 | 3.98 | - | - | - | - | クローラクレーン［油圧駆動式ウインチ・ラチスジブ型］ 30～35t吊 |  | - | - | 土木一般世話役 | 特殊作業員 | 運転手（特殊） | 普通作業員 | 軽油 １．２号 パトロール給油 | - | - | - | - | -
撤去･仮置き | 12.5tを超え35.5t以下 | 有り | ｸﾛｰﾗｸﾚｰﾝ(油圧駆動式ｳｲﾝﾁ･ﾗﾁｽｼﾞﾌﾞ型)40～45t吊 | 4838.5 | 34.55 | 34.55 | - | - | 61.74 | 16.07 | 15.14 | 14.66 | 13.21 | 3.71 | 3.71 | - | - | - | - | クローラクレーン［油圧駆動式ウインチ・ラチスジブ型］ 40～45t吊 |  | - | - | 土木一般世話役 | 特殊作業員 | 運転手（特殊） | 普通作業員 | 軽油 １．２号 パトロール給油 | - | - | - | - | -
撤去･仮置き | 12.5tを超え35.5t以下 | 有り | ｸﾛｰﾗｸﾚｰﾝ(油圧駆動式ｳｲﾝﾁ･ﾗﾁｽｼﾞﾌﾞ型)50～55t吊 | 5223 | 38.85 | 38.85 | - | - | 57.19 | 14.89 | 14.02 | 13.58 | 12.24 | 3.96 | 3.96 | - | - | - | - | クローラクレーン［油圧駆動式ウインチ・ラチスジブ型］ 50～55t吊 |  | - | - | 土木一般世話役 | 特殊作業員 | 運転手（特殊） | 普通作業員 | 軽油 １．２号 パトロール給油 | - | - | - | - | -
撤去･仮置き | 12.5tを超え35.5t以下 | 有り | ｸﾛｰﾗｸﾚｰﾝ(油圧駆動式ｳｲﾝﾁ･ﾗﾁｽｼﾞﾌﾞ型)60～65t吊 | 5845.6 | 44.31 | 44.31 | - | - | 51.1 | 13.3 | 12.53 | 12.14 | 10.93 | 4.59 | 4.59 | - | - | - | - | クローラクレーン［油圧駆動式ウインチ・ラチスジブ型］ 60～65t吊 |  | - | - | 土木一般世話役 | 特殊作業員 | 運転手（特殊） | 普通作業員 | 軽油 １．２号 パトロール給油 | - | - | - | - | -
撤去･仮置き | 12.5tを超え35.5t以下 | 有り | ｸﾛｰﾗｸﾚｰﾝ(油圧駆動式ｳｲﾝﾁ･ﾗﾁｽｼﾞﾌﾞ型)80t吊 | 6792.8 | 52.11 | 52.11 | - | - | 43.94 | 11.42 | 10.78 | 10.44 | 9.41 | 3.95 | 3.95 | - | - | - | - | クローラクレーン［油圧駆動式ウインチ・ラチスジブ型］ 80t吊 |  | - | - | 土木一般世話役 | 特殊作業員 | 運転手（特殊） | 普通作業員 | 軽油 １．２号 パトロール給油 | - | - | - | - | -
撤去･仮置き | 12.5tを超え35.5t以下 | 有り | ｸﾛｰﾗｸﾚｰﾝ(油圧駆動式ｳｲﾝﾁ･ﾗﾁｽｼﾞﾌﾞ型)100t吊 | 7976 | 58.45 | 58.45 | - | - | 37.41 | 9.72 | 9.18 | 8.89 | 8.01 | 4.14 | 4.14 | - | - | - | - | クローラクレーン［油圧駆動式ウインチ・ラチスジブ型］ 100t吊 |  | - | - | 土木一般世話役 | 特殊作業員 | 運転手（特殊） | 普通作業員 | 軽油 １．２号 パトロール給油 | - | - | - | - | -
撤去･仮置き | 12.5tを超え35.5t以下 | 有り | ｸﾛｰﾗｸﾚｰﾝ(油圧駆動式ｳｲﾝﾁ･ﾗﾁｽｼﾞﾌﾞ型)150t吊 | 10104 | 66.99 | 66.99 | - | - | 29.53 | 7.67 | 7.25 | 7.02 | 6.32 | 3.48 | 3.48 | - | - | - | - | クローラクレーン［油圧駆動式ウインチ・ラチスジブ型］ 150t吊 |  | - | - | 土木一般世話役 | 特殊作業員 | 運転手（特殊） | 普通作業員 | 軽油 １．２号 パトロール給油 | - | - | - | - | -
撤去･据付け(乱積) | 0.25t以上6.5t以下 | 無し | ﾗﾌﾃﾚｰﾝｸﾚｰﾝ(油圧伸縮ｼﾞﾌﾞ型)20t吊 | 2005.2 | 25.46 | 25.46 | - | - | 74.54 | 29.32 | 25.56 | 15.45 | - | 0 | - | - | - | - | - | ラフテレーンクレーン［油圧伸縮ジブ型・排出ガス対策型(第１次基準値)］ 20t吊 | * | - | - | 特殊作業員 | 普通作業員 | 土木一般世話役 | - | - | - | - | - | - | -
撤去･据付け(乱積) | 0.25t以上6.5t以下 | 無し | ﾗﾌﾃﾚｰﾝｸﾚｰﾝ(油圧伸縮ｼﾞﾌﾞ型)25t吊 | 2053.1 | 27.2 | 27.2 | - | - | 72.8 | 28.63 | 24.96 | 15.09 | - | 0 | - | - | - | - | - | ラフテレーンクレーン［油圧伸縮ジブ型・排出ガス対策型(第１次基準値)］ 25t吊 | * | - | - | 特殊作業員 | 普通作業員 | 土木一般世話役 | - | - | - | - | - | - | -
撤去･据付け(乱積) | 0.25t以上6.5t以下 | 無し | ﾗﾌﾃﾚｰﾝｸﾚｰﾝ(油圧伸縮ｼﾞﾌﾞ型)35t吊 | 2255.3 | 33.73 | 33.73 | - | - | 66.27 | 26.05 | 22.73 | 13.74 | - | 0 | - | - | - | - | - | ラフテレーンクレーン［油圧伸縮ジブ型・排出ガス対策型(第１次基準値)］ 35t吊 | * | - | - | 特殊作業員 | 普通作業員 | 土木一般世話役 | - | - | - | - | - | - | -
撤去･据付け(乱積) | 0.25t以上6.5t以下 | 無し | ﾗﾌﾃﾚｰﾝｸﾚｰﾝ(油圧伸縮ｼﾞﾌﾞ型)45t吊 | 2436.2 | 38.65 | 38.65 | - | - | 61.35 | 24.12 | 21.04 | 12.72 | - | 0 | - | - | - | - | - | ラフテレーンクレーン［油圧伸縮ジブ型・排出ガス対策型(第１次基準値)］ 45t吊 | * | - | - | 特殊作業員 | 普通作業員 | 土木一般世話役 | - | - | - | - | - | - | -
撤去･据付け(乱積) | 0.25t以上6.5t以下 | 無し | ﾗﾌﾃﾚｰﾝｸﾚｰﾝ(油圧伸縮ｼﾞﾌﾞ型)50t吊 | 2478.7 | 39.7 | 39.7 | - | - | 60.3 | 23.71 | 20.68 | 12.5 | - | 0 | - | - | - | - | - | ラフテレーンクレーン［油圧伸縮ジブ型・排出ガス対策型(第１次基準値)］ 50t吊 | * | - | - | 特殊作業員 | 普通作業員 | 土木一般世話役 | - | - | - | - | - | - | -
撤去･据付け(乱積) | 0.25t以上6.5t以下 | 無し | ｸﾛｰﾗｸﾚｰﾝ(機械駆動式ｳｲﾝﾁ･ﾗﾁｽｼﾞﾌﾞ型)35～40t吊 | 2538.4 | 27.84 | 27.84 | - | - | 70.09 | 23.17 | 20.19 | 12.2 | 11.2 | 2.07 | 2.07 | - | - | - | - | クローラクレーン［機械駆動式ウインチ・ラチスジブ型］ 35～40t吊 |  | - | - | 特殊作業員 | 普通作業員 | 土木一般世話役 | 運転手（特殊） | 軽油 １．２号 パトロール給油 | - | - | - | - | -
撤去･据付け(乱積) | 0.25t以上6.5t以下 | 無し | ｸﾛｰﾗｸﾚｰﾝ(機械駆動式ｳｲﾝﾁ･ﾗﾁｽｼﾞﾌﾞ型)45～50t吊 | 2682.2 | 31.52 | 31.52 | - | - | 66.33 | 21.92 | 19.11 | 11.55 | 10.6 | 2.15 | 2.15 | - | - | - | - | クローラクレーン［機械駆動式ウインチ・ラチスジブ型］ 45～50t吊 |  | - | - | 特殊作業員 | 普通作業員 | 土木一般世話役 | 運転手（特殊） | 軽油 １．２号 パトロール給油 | - | - | - | - | -
撤去･据付け(乱積) | 0.25t以上6.5t以下 | 無し | ｸﾛｰﾗｸﾚｰﾝ(機械駆動式ｳｲﾝﾁ･ﾗﾁｽｼﾞﾌﾞ型)80t吊 | 3517.3 | 46.89 | 46.89 | - | - | 50.59 | 16.73 | 14.57 | 8.81 | 8.08 | 2.52 | 2.52 | - | - | - | - | クローラクレーン［機械駆動式ウインチ・ラチスジブ型］ 80t吊 |  | - | - | 特殊作業員 | 普通作業員 | 土木一般世話役 | 運転手（特殊） | 軽油 １．２号 パトロール給油 | - | - | - | - | -
撤去･据付け(乱積) | 0.25t以上6.5t以下 | 無し | ｸﾛｰﾗｸﾚｰﾝ(機械駆動式ｳｲﾝﾁ･ﾗﾁｽｼﾞﾌﾞ型)100t吊 | 4121.6 | 54.17 | 54.17 | - | - | 43.14 | 14.25 | 12.43 | 7.51 | 6.9 | 2.69 | 2.69 | - | - | - | - | クローラクレーン［機械駆動式ウインチ・ラチスジブ型］ 100t吊 |  | - | - | 特殊作業員 | 普通作業員 | 土木一般世話役 | 運転手（特殊） | 軽油 １．２号 パトロール給油 | - | - | - | - | -
撤去･据付け(乱積) | 0.25t以上6.5t以下 | 無し | ｸﾛｰﾗｸﾚｰﾝ(機械駆動式ｳｲﾝﾁ･ﾗﾁｽｼﾞﾌﾞ型)150t吊 | 4897.8 | 61.44 | 61.44 | - | - | 36.29 | 11.99 | 10.46 | 6.32 | 5.8 | 2.27 | 2.27 | - | - | - | - | クローラクレーン［機械駆動式ウインチ・ラチスジブ型］ 150t吊 |  | - | - | 特殊作業員 | 普通作業員 | 土木一般世話役 | 運転手（特殊） | 軽油 １．２号 パトロール給油 | - | - | - | - | -
撤去･据付け(乱積) | 0.25t以上6.5t以下 | 無し | ｸﾛｰﾗｸﾚｰﾝ(油圧駆動式ｳｲﾝﾁ･ﾗﾁｽｼﾞﾌﾞ型)30～35t吊 | 2348 | 21.26 | 21.26 | - | - | 75.75 | 25.05 | 21.83 | 13.19 | 12.08 | 2.99 | 2.99 | - | - | - | - | クローラクレーン［油圧駆動式ウインチ・ラチスジブ型］ 30～35t吊 |  | - | - | 特殊作業員 | 普通作業員 | 土木一般世話役 | 運転手（特殊） | 軽油 １．２号 パトロール給油 | - | - | - | - | -
撤去･据付け(乱積) | 0.25t以上6.5t以下 | 無し | ｸﾛｰﾗｸﾚｰﾝ(油圧駆動式ｳｲﾝﾁ･ﾗﾁｽｼﾞﾌﾞ型)40～45t吊 | 2519 | 26.54 | 26.54 | - | - | 70.61 | 23.35 | 20.35 | 12.3 | 11.26 | 2.85 | 2.85 | - | - | - | - | クローラクレーン［油圧駆動式ウインチ・ラチスジブ型］ 40～45t吊 |  | - | - | 特殊作業員 | 普通作業員 | 土木一般世話役 | 運転手（特殊） | 軽油 １．２号 パトロール給油 | - | - | - | - | -
撤去･据付け(乱積) | 0.25t以上6.5t以下 | 無し | ｸﾛｰﾗｸﾚｰﾝ(油圧駆動式ｳｲﾝﾁ･ﾗﾁｽｼﾞﾌﾞ型)50～55t吊 | 2672.7 | 30.36 | 30.36 | - | - | 66.55 | 22 | 19.18 | 11.59 | 10.62 | 3.09 | 3.09 | - | - | - | - | クローラクレーン［油圧駆動式ウインチ・ラチスジブ型］ 50～55t吊 |  | - | - | 特殊作業員 | 普通作業員 | 土木一般世話役 | 運転手（特殊） | 軽油 １．２号 パトロール給油 | - | - | - | - | -
撤去･据付け(乱積) | 0.25t以上6.5t以下 | 無し | ｸﾛｰﾗｸﾚｰﾝ(油圧駆動式ｳｲﾝﾁ･ﾗﾁｽｼﾞﾌﾞ型)60～65t吊 | 2921.7 | 35.45 | 35.45 | - | - | 60.87 | 20.13 | 17.54 | 10.6 | 9.71 | 3.68 | 3.68 | - | - | - | - | クローラクレーン［油圧駆動式ウインチ・ラチスジブ型］ 60～65t吊 |  | - | - | 特殊作業員 | 普通作業員 | 土木一般世話役 | 運転手（特殊） | 軽油 １．２号 パトロール給油 | - | - | - | - | -
撤去･据付け(乱積) | 0.25t以上6.5t以下 | 無し | ｸﾛｰﾗｸﾚｰﾝ(油圧駆動式ｳｲﾝﾁ･ﾗﾁｽｼﾞﾌﾞ型)80t吊 | 3300.5 | 42.86 | 42.86 | - | - | 53.89 | 17.82 | 15.53 | 9.38 | 8.6 | 3.25 | 3.25 | - | - | - | - | クローラクレーン［油圧駆動式ウインチ・ラチスジブ型］ 80t吊 |  | - | - | 特殊作業員 | 普通作業員 | 土木一般世話役 | 運転手（特殊） | 軽油 １．２号 パトロール給油 | - | - | - | - | -
撤去･据付け(乱積) | 0.25t以上6.5t以下 | 無し | ｸﾛｰﾗｸﾚｰﾝ(油圧駆動式ｳｲﾝﾁ･ﾗﾁｽｼﾞﾌﾞ型)100t吊 | 3773.6 | 49.39 | 49.39 | - | - | 47.11 | 15.56 | 13.58 | 8.21 | 7.52 | 3.5 | 3.5 | - | - | - | - | クローラクレーン［油圧駆動式ウインチ・ラチスジブ型］ 100t吊 |  | - | - | 特殊作業員 | 普通作業員 | 土木一般世話役 | 運転手（特殊） | 軽油 １．２号 パトロール給油 | - | - | - | - | -
撤去･据付け(乱積) | 0.25t以上6.5t以下 | 無し | ｸﾛｰﾗｸﾚｰﾝ(油圧駆動式ｳｲﾝﾁ･ﾗﾁｽｼﾞﾌﾞ型)150t吊 | 4624.5 | 58.53 | 58.53 | - | - | 38.43 | 12.7 | 11.08 | 6.7 | 6.13 | 3.04 | 3.04 | - | - | - | - | クローラクレーン［油圧駆動式ウインチ・ラチスジブ型］ 150t吊 |  | - | - | 特殊作業員 | 普通作業員 | 土木一般世話役 | 運転手（特殊） | 軽油 １．２号 パトロール給油 | - | - | - | - | -
撤去･据付け(乱積) | 0.25t以上6.5t以下 | 有り | ﾗﾌﾃﾚｰﾝｸﾚｰﾝ(油圧伸縮ｼﾞﾌﾞ型)20t吊 | 2508 | 25.56 | 25.56 | - | - | 74.44 | 29.23 | 25.49 | 15.51 | - | 0 | - | - | - | - | - | ラフテレーンクレーン［油圧伸縮ジブ型・排出ガス対策型(第１次基準値)］ 20t吊 | * | - | - | 特殊作業員 | 普通作業員 | 土木一般世話役 | - | - | - | - | - | - | -
撤去･据付け(乱積) | 0.25t以上6.5t以下 | 有り | ﾗﾌﾃﾚｰﾝｸﾚｰﾝ(油圧伸縮ｼﾞﾌﾞ型)25t吊 | 2568.1 | 27.31 | 27.31 | - | - | 72.69 | 28.54 | 24.89 | 15.15 | - | 0 | - | - | - | - | - | ラフテレーンクレーン［油圧伸縮ジブ型・排出ガス対策型(第１次基準値)］ 25t吊 | * | - | - | 特殊作業員 | 普通作業員 | 土木一般世話役 | - | - | - | - | - | - | -
撤去･据付け(乱積) | 0.25t以上6.5t以下 | 有り | ﾗﾌﾃﾚｰﾝｸﾚｰﾝ(油圧伸縮ｼﾞﾌﾞ型)35t吊 | 2822 | 33.85 | 33.85 | - | - | 66.15 | 25.98 | 22.65 | 13.78 | - | 0 | - | - | - | - | - | ラフテレーンクレーン［油圧伸縮ジブ型・排出ガス対策型(第１次基準値)］ 35t吊 | * | - | - | 特殊作業員 | 普通作業員 | 土木一般世話役 | - | - | - | - | - | - | -
撤去･据付け(乱積) | 0.25t以上6.5t以下 | 有り | ﾗﾌﾃﾚｰﾝｸﾚｰﾝ(油圧伸縮ｼﾞﾌﾞ型)45t吊 | 3049.1 | 38.77 | 38.77 | - | - | 61.23 | 24.05 | 20.96 | 12.76 | - | 0 | - | - | - | - | - | ラフテレーンクレーン［油圧伸縮ジブ型・排出ガス対策型(第１次基準値)］ 45t吊 | * | - | - | 特殊作業員 | 普通作業員 | 土木一般世話役 | - | - | - | - | - | - | -
撤去･据付け(乱積) | 0.25t以上6.5t以下 | 有り | ﾗﾌﾃﾚｰﾝｸﾚｰﾝ(油圧伸縮ｼﾞﾌﾞ型)50t吊 | 3102.5 | 39.83 | 39.83 | - | - | 60.17 | 23.63 | 20.6 | 12.54 | - | 0 | - | - | - | - | - | ラフテレーンクレーン［油圧伸縮ジブ型・排出ガス対策型(第１次基準値)］ 50t吊 | * | - | - | 特殊作業員 | 普通作業員 | 土木一般世話役 | - | - | - | - | - | - | -
撤去･据付け(乱積) | 0.25t以上6.5t以下 | 有り | ｸﾛｰﾗｸﾚｰﾝ(機械駆動式ｳｲﾝﾁ･ﾗﾁｽｼﾞﾌﾞ型)35～40t吊 | 3172.8 | 27.87 | 27.87 | - | - | 70.06 | 23.11 | 20.15 | 12.26 | 11.21 | 2.07 | 2.07 | - | - | - | - | クローラクレーン［機械駆動式ウインチ・ラチスジブ型］ 35～40t吊 |  | - | - | 特殊作業員 | 普通作業員 | 土木一般世話役 | 運転手（特殊） | 軽油 １．２号 パトロール給油 | - | - | - | - | -
撤去･据付け(乱積) | 0.25t以上6.5t以下 | 有り | ｸﾛｰﾗｸﾚｰﾝ(機械駆動式ｳｲﾝﾁ･ﾗﾁｽｼﾞﾌﾞ型)45～50t吊 | 3352.7 | 31.54 | 31.54 | - | - | 66.31 | 21.88 | 19.07 | 11.6 | 10.61 | 2.15 | 2.15 | - | - | - | - | クローラクレーン［機械駆動式ウインチ・ラチスジブ型］ 45～50t吊 |  | - | - | 特殊作業員 | 普通作業員 | 土木一般世話役 | 運転手（特殊） | 軽油 １．２号 パトロール給油 | - | - | - | - | -
撤去･据付け(乱積) | 0.25t以上6.5t以下 | 有り | ｸﾛｰﾗｸﾚｰﾝ(機械駆動式ｳｲﾝﾁ･ﾗﾁｽｼﾞﾌﾞ型)80t吊 | 4397.3 | 46.92 | 46.92 | - | - | 50.55 | 16.69 | 14.53 | 8.84 | 8.09 | 2.53 | 2.53 | - | - | - | - | クローラクレーン［機械駆動式ウインチ・ラチスジブ型］ 80t吊 |  | - | - | 特殊作業員 | 普通作業員 | 土木一般世話役 | 運転手（特殊） | 軽油 １．２号 パトロール給油 | - | - | - | - | -
撤去･据付け(乱積) | 0.25t以上6.5t以下 | 有り | ｸﾛｰﾗｸﾚｰﾝ(機械駆動式ｳｲﾝﾁ･ﾗﾁｽｼﾞﾌﾞ型)100t吊 | 5153.4 | 54.19 | 54.19 | - | - | 43.11 | 14.21 | 12.4 | 7.55 | 6.9 | 2.7 | 2.7 | - | - | - | - | クローラクレーン［機械駆動式ウインチ・ラチスジブ型］ 100t吊 |  | - | - | 特殊作業員 | 普通作業員 | 土木一般世話役 | 運転手（特殊） | 軽油 １．２号 パトロール給油 | - | - | - | - | -
撤去･据付け(乱積) | 0.25t以上6.5t以下 | 有り | ｸﾛｰﾗｸﾚｰﾝ(機械駆動式ｳｲﾝﾁ･ﾗﾁｽｼﾞﾌﾞ型)150t吊 | 6124.5 | 61.47 | 61.47 | - | - | 36.26 | 11.96 | 10.43 | 6.35 | 5.8 | 2.27 | 2.27 | - | - | - | - | クローラクレーン［機械駆動式ウインチ・ラチスジブ型］ 150t吊 |  | - | - | 特殊作業員 | 普通作業員 | 土木一般世話役 | 運転手（特殊） | 軽油 １．２号 パトロール給油 | - | - | - | - | -
撤去･据付け(乱積) | 0.25t以上6.5t以下 | 有り | ｸﾛｰﾗｸﾚｰﾝ(油圧駆動式ｳｲﾝﾁ･ﾗﾁｽｼﾞﾌﾞ型)30～35t吊 | 2934.4 | 21.28 | 21.28 | - | - | 75.73 | 24.99 | 21.78 | 13.26 | 12.1 | 2.99 | 2.99 | - | - | - | - | クローラクレーン［油圧駆動式ウインチ・ラチスジブ型］ 30～35t吊 |  | - | - | 特殊作業員 | 普通作業員 | 土木一般世話役 | 運転手（特殊） | 軽油 １．２号 パトロール給油 | - | - | - | - | -
撤去･据付け(乱積) | 0.25t以上6.5t以下 | 有り | ｸﾛｰﾗｸﾚｰﾝ(油圧駆動式ｳｲﾝﾁ･ﾗﾁｽｼﾞﾌﾞ型)40～45t吊 | 3148.3 | 26.56 | 26.56 | - | - | 70.59 | 23.32 | 20.3 | 12.35 | 11.27 | 2.85 | 2.85 | - | - | - | - | クローラクレーン［油圧駆動式ウインチ・ラチスジブ型］ 40～45t吊 |  | - | - | 特殊作業員 | 普通作業員 | 土木一般世話役 | 運転手（特殊） | 軽油 １．２号 パトロール給油 | - | - | - | - | -
撤去･据付け(乱積) | 0.25t以上6.5t以下 | 有り | ｸﾛｰﾗｸﾚｰﾝ(油圧駆動式ｳｲﾝﾁ･ﾗﾁｽｼﾞﾌﾞ型)50～55t吊 | 3340.6 | 30.39 | 30.39 | - | - | 66.52 | 21.97 | 19.13 | 11.64 | 10.62 | 3.09 | 3.09 | - | - | - | - | クローラクレーン［油圧駆動式ウインチ・ラチスジブ型］ 50～55t吊 |  | - | - | 特殊作業員 | 普通作業員 | 土木一般世話役 | 運転手（特殊） | 軽油 １．２号 パトロール給油 | - | - | - | - | -
撤去･据付け(乱積) | 0.25t以上6.5t以下 | 有り | ｸﾛｰﾗｸﾚｰﾝ(油圧駆動式ｳｲﾝﾁ･ﾗﾁｽｼﾞﾌﾞ型)60～65t吊 | 3652.1 | 35.48 | 35.48 | - | - | 60.84 | 20.08 | 17.5 | 10.65 | 9.72 | 3.68 | 3.68 | - | - | - | - | クローラクレーン［油圧駆動式ウインチ・ラチスジブ型］ 60～65t吊 |  | - | - | 特殊作業員 | 普通作業員 | 土木一般世話役 | 運転手（特殊） | 軽油 １．２号 パトロール給油 | - | - | - | - | -
撤去･据付け(乱積) | 0.25t以上6.5t以下 | 有り | ｸﾛｰﾗｸﾚｰﾝ(油圧駆動式ｳｲﾝﾁ･ﾗﾁｽｼﾞﾌﾞ型)80t吊 | 4125.9 | 42.88 | 42.88 | - | - | 53.86 | 17.78 | 15.49 | 9.43 | 8.6 | 3.26 | 3.26 | - | - | - | - | クローラクレーン［油圧駆動式ウインチ・ラチスジブ型］ 80t吊 |  | - | - | 特殊作業員 | 普通作業員 | 土木一般世話役 | 運転手（特殊） | 軽油 １．２号 パトロール給油 | - | - | - | - | -
撤去･据付け(乱積) | 0.25t以上6.5t以下 | 有り | ｸﾛｰﾗｸﾚｰﾝ(油圧駆動式ｳｲﾝﾁ･ﾗﾁｽｼﾞﾌﾞ型)100t吊 | 4717.8 | 49.44 | 49.44 | - | - | 47.06 | 15.52 | 13.55 | 8.24 | 7.52 | 3.5 | 3.5 | - | - | - | - | クローラクレーン［油圧駆動式ウインチ・ラチスジブ型］ 100t吊 |  | - | - | 特殊作業員 | 普通作業員 | 土木一般世話役 | 運転手（特殊） | 軽油 １．２号 パトロール給油 | - | - | - | - | -
撤去･据付け(乱積) | 0.25t以上6.5t以下 | 有り | ｸﾛｰﾗｸﾚｰﾝ(油圧駆動式ｳｲﾝﾁ･ﾗﾁｽｼﾞﾌﾞ型)150t吊 | 5782.2 | 58.57 | 58.57 | - | - | 38.39 | 12.66 | 11.05 | 6.72 | 6.14 | 3.04 | 3.04 | - | - | - | - | クローラクレーン［油圧駆動式ウインチ・ラチスジブ型］ 150t吊 |  | - | - | 特殊作業員 | 普通作業員 | 土木一般世話役 | 運転手（特殊） | 軽油 １．２号 パトロール給油 | - | - | - | - | -
撤去･据付け(乱積) | 6.5tを超え12.5t以下 | 無し | ﾗﾌﾃﾚｰﾝｸﾚｰﾝ(油圧伸縮ｼﾞﾌﾞ型)20t吊 | 2637.1 | 25.48 | 25.48 | - | - | 74.52 | 29.3 | 25.55 | 15.46 | - | 0 | - | - | - | - | - | ラフテレーンクレーン［油圧伸縮ジブ型・排出ガス対策型(第１次基準値)］ 20t吊 | * | - | - | 特殊作業員 | 普通作業員 | 土木一般世話役 | - | - | - | - | - | - | -
撤去･据付け(乱積) | 6.5tを超え12.5t以下 | 無し | ﾗﾌﾃﾚｰﾝｸﾚｰﾝ(油圧伸縮ｼﾞﾌﾞ型)25t吊 | 2700.1 | 27.22 | 27.22 | - | - | 72.78 | 28.62 | 24.95 | 15.1 | - | 0 | - | - | - | - | - | ラフテレーンクレーン［油圧伸縮ジブ型・排出ガス対策型(第１次基準値)］ 25t吊 | * | - | - | 特殊作業員 | 普通作業員 | 土木一般世話役 | - | - | - | - | - | - | -
撤去･据付け(乱積) | 6.5tを超え12.5t以下 | 無し | ﾗﾌﾃﾚｰﾝｸﾚｰﾝ(油圧伸縮ｼﾞﾌﾞ型)35t吊 | 2966.1 | 33.74 | 33.74 | - | - | 66.26 | 26.05 | 22.72 | 13.74 | - | 0 | - | - | - | - | - | ラフテレーンクレーン［油圧伸縮ジブ型・排出ガス対策型(第１次基準値)］ 35t吊 | * | - | - | 特殊作業員 | 普通作業員 | 土木一般世話役 | - | - | - | - | - | - | -
撤去･据付け(乱積) | 6.5tを超え12.5t以下 | 無し | ﾗﾌﾃﾚｰﾝｸﾚｰﾝ(油圧伸縮ｼﾞﾌﾞ型)45t吊 | 3204.1 | 38.66 | 38.66 | - | - | 61.34 | 24.12 | 21.03 | 12.72 | - | 0 | - | - | - | - | - | ラフテレーンクレーン［油圧伸縮ジブ型・排出ガス対策型(第１次基準値)］ 45t吊 | * | - | - | 特殊作業員 | 普通作業員 | 土木一般世話役 | - | - | - | - | - | - | -
撤去･据付け(乱積) | 6.5tを超え12.5t以下 | 無し | ﾗﾌﾃﾚｰﾝｸﾚｰﾝ(油圧伸縮ｼﾞﾌﾞ型)50t吊 | 3260.1 | 39.72 | 39.72 | - | - | 60.28 | 23.7 | 20.67 | 12.5 | - | 0 | - | - | - | - | - | ラフテレーンクレーン［油圧伸縮ジブ型・排出ガス対策型(第１次基準値)］ 50t吊 | * | - | - | 特殊作業員 | 普通作業員 | 土木一般世話役 | - | - | - | - | - | - | -
撤去･据付け(乱積) | 6.5tを超え12.5t以下 | 無し | ｸﾛｰﾗｸﾚｰﾝ(機械駆動式ｳｲﾝﾁ･ﾗﾁｽｼﾞﾌﾞ型)35～40t吊 | 3338.9 | 27.86 | 27.86 | - | - | 70.07 | 23.15 | 20.18 | 12.21 | 11.2 | 2.07 | 2.07 | - | - | - | - | クローラクレーン［機械駆動式ウインチ・ラチスジブ型］ 35～40t吊 |  | - | - | 特殊作業員 | 普通作業員 | 土木一般世話役 | 運転手（特殊） | 軽油 １．２号 パトロール給油 | - | - | - | - | -
撤去･据付け(乱積) | 6.5tを超え12.5t以下 | 無し | ｸﾛｰﾗｸﾚｰﾝ(機械駆動式ｳｲﾝﾁ･ﾗﾁｽｼﾞﾌﾞ型)45～50t吊 | 3528.1 | 31.53 | 31.53 | - | - | 66.32 | 21.92 | 19.1 | 11.55 | 10.6 | 2.15 | 2.15 | - | - | - | - | クローラクレーン［機械駆動式ウインチ・ラチスジブ型］ 45～50t吊 |  | - | - | 特殊作業員 | 普通作業員 | 土木一般世話役 | 運転手（特殊） | 軽油 １．２号 パトロール給油 | - | - | - | - | -
撤去･据付け(乱積) | 6.5tを超え12.5t以下 | 無し | ｸﾛｰﾗｸﾚｰﾝ(機械駆動式ｳｲﾝﾁ･ﾗﾁｽｼﾞﾌﾞ型)80t吊 | 4627 | 46.91 | 46.91 | - | - | 50.56 | 16.71 | 14.56 | 8.81 | 8.08 | 2.53 | 2.53 | - | - | - | - | クローラクレーン［機械駆動式ウインチ・ラチスジブ型］ 80t吊 |  | - | - | 特殊作業員 | 普通作業員 | 土木一般世話役 | 運転手（特殊） | 軽油 １．２号 パトロール給油 | - | - | - | - | -
撤去･据付け(乱積) | 6.5tを超え12.5t以下 | 無し | ｸﾛｰﾗｸﾚｰﾝ(機械駆動式ｳｲﾝﾁ･ﾗﾁｽｼﾞﾌﾞ型)100t吊 | 5422.4 | 54.19 | 54.19 | - | - | 43.12 | 14.24 | 12.42 | 7.51 | 6.9 | 2.69 | 2.69 | - | - | - | - | クローラクレーン［機械駆動式ウインチ・ラチスジブ型］ 100t吊 |  | - | - | 特殊作業員 | 普通作業員 | 土木一般世話役 | 運転手（特殊） | 軽油 １．２号 パトロール給油 | - | - | - | - | -
撤去･据付け(乱積) | 6.5tを超え12.5t以下 | 無し | ｸﾛｰﾗｸﾚｰﾝ(機械駆動式ｳｲﾝﾁ･ﾗﾁｽｼﾞﾌﾞ型)150t吊 | 6443.8 | 61.46 | 61.46 | - | - | 36.27 | 11.98 | 10.45 | 6.32 | 5.8 | 2.27 | 2.27 | - | - | - | - | クローラクレーン［機械駆動式ウインチ・ラチスジブ型］ 150t吊 |  | - | - | 特殊作業員 | 普通作業員 | 土木一般世話役 | 運転手（特殊） | 軽油 １．２号 パトロール給油 | - | - | - | - | -
撤去･据付け(乱積) | 6.5tを超え12.5t以下 | 無し | ｸﾛｰﾗｸﾚｰﾝ(油圧駆動式ｳｲﾝﾁ･ﾗﾁｽｼﾞﾌﾞ型)30～35t吊 | 3089.1 | 21.28 | 21.28 | - | - | 75.73 | 25.03 | 21.81 | 13.19 | 12.1 | 2.99 | 2.99 | - | - | - | - | クローラクレーン［油圧駆動式ウインチ・ラチスジブ型］ 30～35t吊 |  | - | - | 特殊作業員 | 普通作業員 | 土木一般世話役 | 運転手（特殊） | 軽油 １．２号 パトロール給油 | - | - | - | - | -
撤去･据付け(乱積) | 6.5tを超え12.5t以下 | 無し | ｸﾛｰﾗｸﾚｰﾝ(油圧駆動式ｳｲﾝﾁ･ﾗﾁｽｼﾞﾌﾞ型)40～45t吊 | 3314.2 | 26.56 | 26.56 | - | - | 70.59 | 23.34 | 20.33 | 12.3 | 11.27 | 2.85 | 2.85 | - | - | - | - | クローラクレーン［油圧駆動式ウインチ・ラチスジブ型］ 40～45t吊 |  | - | - | 特殊作業員 | 普通作業員 | 土木一般世話役 | 運転手（特殊） | 軽油 １．２号 パトロール給油 | - | - | - | - | -
撤去･据付け(乱積) | 6.5tを超え12.5t以下 | 無し | ｸﾛｰﾗｸﾚｰﾝ(油圧駆動式ｳｲﾝﾁ･ﾗﾁｽｼﾞﾌﾞ型)50～55t吊 | 3516.7 | 30.39 | 30.39 | - | - | 66.52 | 21.99 | 19.16 | 11.59 | 10.62 | 3.09 | 3.09 | - | - | - | - | クローラクレーン［油圧駆動式ウインチ・ラチスジブ型］ 50～55t吊 |  | - | - | 特殊作業員 | 普通作業員 | 土木一般世話役 | 運転手（特殊） | 軽油 １．２号 パトロール給油 | - | - | - | - | -
撤去･据付け(乱積) | 6.5tを超え12.5t以下 | 無し | ｸﾛｰﾗｸﾚｰﾝ(油圧駆動式ｳｲﾝﾁ･ﾗﾁｽｼﾞﾌﾞ型)60～65t吊 | 3844.6 | 35.48 | 35.48 | - | - | 60.84 | 20.11 | 17.52 | 10.6 | 9.72 | 3.68 | 3.68 | - | - | - | - | クローラクレーン［油圧駆動式ウインチ・ラチスジブ型］ 60～65t吊 |  | - | - | 特殊作業員 | 普通作業員 | 土木一般世話役 | 運転手（特殊） | 軽油 １．２号 パトロール給油 | - | - | - | - | -
撤去･据付け(乱積) | 6.5tを超え12.5t以下 | 無し | ｸﾛｰﾗｸﾚｰﾝ(油圧駆動式ｳｲﾝﾁ･ﾗﾁｽｼﾞﾌﾞ型)80t吊 | 4343.5 | 42.89 | 42.89 | - | - | 53.85 | 17.8 | 15.51 | 9.38 | 8.6 | 3.26 | 3.26 | - | - | - | - | クローラクレーン［油圧駆動式ウインチ・ラチスジブ型］ 80t吊 |  | - | - | 特殊作業員 | 普通作業員 | 土木一般世話役 | 運転手（特殊） | 軽油 １．２号 パトロール給油 | - | - | - | - | -
撤去･据付け(乱積) | 6.5tを超え12.5t以下 | 無し | ｸﾛｰﾗｸﾚｰﾝ(油圧駆動式ｳｲﾝﾁ･ﾗﾁｽｼﾞﾌﾞ型)100t吊 | 4966.6 | 49.45 | 49.45 | - | - | 47.05 | 15.54 | 13.56 | 8.2 | 7.52 | 3.5 | 3.5 | - | - | - | - | クローラクレーン［油圧駆動式ウインチ・ラチスジブ型］ 100t吊 |  | - | - | 特殊作業員 | 普通作業員 | 土木一般世話役 | 運転手（特殊） | 軽油 １．２号 パトロール給油 | - | - | - | - | -
撤去･据付け(乱積) | 6.5tを超え12.5t以下 | 無し | ｸﾛｰﾗｸﾚｰﾝ(油圧駆動式ｳｲﾝﾁ･ﾗﾁｽｼﾞﾌﾞ型)150t吊 | 6087.1 | 58.56 | 58.56 | - | - | 38.4 | 12.68 | 11.07 | 6.69 | 6.14 | 3.04 | 3.04 | - | - | - | - | クローラクレーン［油圧駆動式ウインチ・ラチスジブ型］ 150t吊 |  | - | - | 特殊作業員 | 普通作業員 | 土木一般世話役 | 運転手（特殊） | 軽油 １．２号 パトロール給油 | - | - | - | - | -
撤去･据付け(乱積) | 6.5tを超え12.5t以下 | 有り | ﾗﾌﾃﾚｰﾝｸﾚｰﾝ(油圧伸縮ｼﾞﾌﾞ型)20t吊 | 3269 | 25.49 | 25.49 | - | - | 74.51 | 29.3 | 25.54 | 15.46 | - | 0 | - | - | - | - | - | ラフテレーンクレーン［油圧伸縮ジブ型・排出ガス対策型(第１次基準値)］ 20t吊 | * | - | - | 特殊作業員 | 普通作業員 | 土木一般世話役 | - | - | - | - | - | - | -
撤去･据付け(乱積) | 6.5tを超え12.5t以下 | 有り | ﾗﾌﾃﾚｰﾝｸﾚｰﾝ(油圧伸縮ｼﾞﾌﾞ型)25t吊 | 3347.1 | 27.22 | 27.22 | - | - | 72.78 | 28.62 | 24.95 | 15.1 | - | 0 | - | - | - | - | - | ラフテレーンクレーン［油圧伸縮ジブ型・排出ガス対策型(第１次基準値)］ 25t吊 | * | - | - | 特殊作業員 | 普通作業員 | 土木一般世話役 | - | - | - | - | - | - | -
撤去･据付け(乱積) | 6.5tを超え12.5t以下 | 有り | ﾗﾌﾃﾚｰﾝｸﾚｰﾝ(油圧伸縮ｼﾞﾌﾞ型)35t吊 | 3676.9 | 33.75 | 33.75 | - | - | 66.25 | 26.05 | 22.71 | 13.75 | - | 0 | - | - | - | - | - | ラフテレーンクレーン［油圧伸縮ジブ型・排出ガス対策型(第１次基準値)］ 35t吊 | * | - | - | 特殊作業員 | 普通作業員 | 土木一般世話役 | - | - | - | - | - | - | -
撤去･据付け(乱積) | 6.5tを超え12.5t以下 | 有り | ﾗﾌﾃﾚｰﾝｸﾚｰﾝ(油圧伸縮ｼﾞﾌﾞ型)45t吊 | 3972 | 38.67 | 38.67 | - | - | 61.33 | 24.12 | 21.02 | 12.72 | - | 0 | - | - | - | - | - | ラフテレーンクレーン［油圧伸縮ジブ型・排出ガス対策型(第１次基準値)］ 45t吊 | * | - | - | 特殊作業員 | 普通作業員 | 土木一般世話役 | - | - | - | - | - | - | -
撤去･据付け(乱積) | 6.5tを超え12.5t以下 | 有り | ﾗﾌﾃﾚｰﾝｸﾚｰﾝ(油圧伸縮ｼﾞﾌﾞ型)50t吊 | 4041.5 | 39.73 | 39.73 | - | - | 60.27 | 23.69 | 20.66 | 12.51 | - | 0 | - | - | - | - | - | ラフテレーンクレーン［油圧伸縮ジブ型・排出ガス対策型(第１次基準値)］ 50t吊 | * | - | - | 特殊作業員 | 普通作業員 | 土木一般世話役 | - | - | - | - | - | - | -
撤去･据付け(乱積) | 6.5tを超え12.5t以下 | 有り | ｸﾛｰﾗｸﾚｰﾝ(機械駆動式ｳｲﾝﾁ･ﾗﾁｽｼﾞﾌﾞ型)35～40t吊 | 4137.9 | 27.85 | 27.85 | - | - | 70.08 | 23.16 | 20.18 | 12.21 | 11.2 | 2.07 | 2.07 | - | - | - | - | クローラクレーン［機械駆動式ウインチ・ラチスジブ型］ 35～40t吊 |  | - | - | 特殊作業員 | 普通作業員 | 土木一般世話役 | 運転手（特殊） | 軽油 １．２号 パトロール給油 | - | - | - | - | -
撤去･据付け(乱積) | 6.5tを超え12.5t以下 | 有り | ｸﾛｰﾗｸﾚｰﾝ(機械駆動式ｳｲﾝﾁ･ﾗﾁｽｼﾞﾌﾞ型)45～50t吊 | 4372.3 | 31.53 | 31.53 | - | - | 66.32 | 21.91 | 19.1 | 11.56 | 10.6 | 2.15 | 2.15 | - | - | - | - | クローラクレーン［機械駆動式ウインチ・ラチスジブ型］ 45～50t吊 |  | - | - | 特殊作業員 | 普通作業員 | 土木一般世話役 | 運転手（特殊） | 軽油 １．２号 パトロール給油 | - | - | - | - | -
撤去･据付け(乱積) | 6.5tを超え12.5t以下 | 有り | ｸﾛｰﾗｸﾚｰﾝ(機械駆動式ｳｲﾝﾁ･ﾗﾁｽｼﾞﾌﾞ型)80t吊 | 5733.9 | 46.9 | 46.9 | - | - | 50.57 | 16.72 | 14.56 | 8.81 | 8.08 | 2.53 | 2.53 | - | - | - | - | クローラクレーン［機械駆動式ウインチ・ラチスジブ型］ 80t吊 |  | - | - | 特殊作業員 | 普通作業員 | 土木一般世話役 | 運転手（特殊） | 軽油 １．２号 パトロール給油 | - | - | - | - | -
撤去･据付け(乱積) | 6.5tを超え12.5t以下 | 有り | ｸﾛｰﾗｸﾚｰﾝ(機械駆動式ｳｲﾝﾁ･ﾗﾁｽｼﾞﾌﾞ型)100t吊 | 6719.4 | 54.18 | 54.18 | - | - | 43.13 | 14.24 | 12.42 | 7.52 | 6.9 | 2.69 | 2.69 | - | - | - | - | クローラクレーン［機械駆動式ウインチ・ラチスジブ型］ 100t吊 |  | - | - | 特殊作業員 | 普通作業員 | 土木一般世話役 | 運転手（特殊） | 軽油 １．２号 パトロール給油 | - | - | - | - | -
撤去･据付け(乱積) | 6.5tを超え12.5t以下 | 有り | ｸﾛｰﾗｸﾚｰﾝ(機械駆動式ｳｲﾝﾁ･ﾗﾁｽｼﾞﾌﾞ型)150t吊 | 7985 | 61.45 | 61.45 | - | - | 36.28 | 11.98 | 10.45 | 6.33 | 5.8 | 2.27 | 2.27 | - | - | - | - | クローラクレーン［機械駆動式ウインチ・ラチスジブ型］ 150t吊 |  | - | - | 特殊作業員 | 普通作業員 | 土木一般世話役 | 運転手（特殊） | 軽油 １．２号 パトロール給油 | - | - | - | - | -
撤去･据付け(乱積) | 6.5tを超え12.5t以下 | 有り | ｸﾛｰﾗｸﾚｰﾝ(油圧駆動式ｳｲﾝﾁ･ﾗﾁｽｼﾞﾌﾞ型)30～35t吊 | 3828 | 21.28 | 21.28 | - | - | 75.73 | 25.03 | 21.81 | 13.2 | 12.09 | 2.99 | 2.99 | - | - | - | - | クローラクレーン［油圧駆動式ウインチ・ラチスジブ型］ 30～35t吊 |  | - | - | 特殊作業員 | 普通作業員 | 土木一般世話役 | 運転手（特殊） | 軽油 １．２号 パトロール給油 | - | - | - | - | -
撤去･据付け(乱積) | 6.5tを超え12.5t以下 | 有り | ｸﾛｰﾗｸﾚｰﾝ(油圧駆動式ｳｲﾝﾁ･ﾗﾁｽｼﾞﾌﾞ型)40～45t吊 | 4106.9 | 26.55 | 26.55 | - | - | 70.6 | 23.34 | 20.33 | 12.31 | 11.27 | 2.85 | 2.85 | - | - | - | - | クローラクレーン［油圧駆動式ウインチ・ラチスジブ型］ 40～45t吊 |  | - | - | 特殊作業員 | 普通作業員 | 土木一般世話役 | 運転手（特殊） | 軽油 １．２号 パトロール給油 | - | - | - | - | -
撤去･据付け(乱積) | 6.5tを超え12.5t以下 | 有り | ｸﾛｰﾗｸﾚｰﾝ(油圧駆動式ｳｲﾝﾁ･ﾗﾁｽｼﾞﾌﾞ型)50～55t吊 | 4357.7 | 30.38 | 30.38 | - | - | 66.53 | 21.99 | 19.16 | 11.6 | 10.62 | 3.09 | 3.09 | - | - | - | - | クローラクレーン［油圧駆動式ウインチ・ラチスジブ型］ 50～55t吊 |  | - | - | 特殊作業員 | 普通作業員 | 土木一般世話役 | 運転手（特殊） | 軽油 １．２号 パトロール給油 | - | - | - | - | -
撤去･据付け(乱積) | 6.5tを超え12.5t以下 | 有り | ｸﾛｰﾗｸﾚｰﾝ(油圧駆動式ｳｲﾝﾁ･ﾗﾁｽｼﾞﾌﾞ型)60～65t吊 | 4763.9 | 35.46 | 35.46 | - | - | 60.86 | 20.12 | 17.53 | 10.61 | 9.71 | 3.68 | 3.68 | - | - | - | - | クローラクレーン［油圧駆動式ウインチ・ラチスジブ型］ 60～65t吊 |  | - | - | 特殊作業員 | 普通作業員 | 土木一般世話役 | 運転手（特殊） | 軽油 １．２号 パトロール給油 | - | - | - | - | -
撤去･据付け(乱積) | 6.5tを超え12.5t以下 | 有り | ｸﾛｰﾗｸﾚｰﾝ(油圧駆動式ｳｲﾝﾁ･ﾗﾁｽｼﾞﾌﾞ型)80t吊 | 5381.8 | 42.87 | 42.87 | - | - | 53.88 | 17.82 | 15.51 | 9.39 | 8.6 | 3.25 | 3.25 | - | - | - | - | クローラクレーン［油圧駆動式ウインチ・ラチスジブ型］ 80t吊 |  | - | - | 特殊作業員 | 普通作業員 | 土木一般世話役 | 運転手（特殊） | 軽油 １．２号 パトロール給油 | - | - | - | - | -
撤去･据付け(乱積) | 6.5tを超え12.5t以下 | 有り | ｸﾛｰﾗｸﾚｰﾝ(油圧駆動式ｳｲﾝﾁ･ﾗﾁｽｼﾞﾌﾞ型)100t吊 | 6153.6 | 49.41 | 49.41 | - | - | 47.09 | 15.55 | 13.57 | 8.21 | 7.52 | 3.5 | 3.5 | - | - | - | - | クローラクレーン［油圧駆動式ウインチ・ラチスジブ型］ 100t吊 |  | - | - | 特殊作業員 | 普通作業員 | 土木一般世話役 | 運転手（特殊） | 軽油 １．２号 パトロール給油 | - | - | - | - | -
撤去･据付け(乱積) | 6.5tを超え12.5t以下 | 有り | ｸﾛｰﾗｸﾚｰﾝ(油圧駆動式ｳｲﾝﾁ･ﾗﾁｽｼﾞﾌﾞ型)150t吊 | 7541.6 | 58.56 | 58.56 | - | - | 38.4 | 12.68 | 11.07 | 6.7 | 6.13 | 3.04 | 3.04 | - | - | - | - | クローラクレーン［油圧駆動式ウインチ・ラチスジブ型］ 150t吊 |  | - | - | 特殊作業員 | 普通作業員 | 土木一般世話役 | 運転手（特殊） | 軽油 １．２号 パトロール給油 | - | - | - | - | -
撤去･据付け(乱積) | 12.5tを超え35.5t以下 | 無し | ﾗﾌﾃﾚｰﾝｸﾚｰﾝ(油圧伸縮ｼﾞﾌﾞ型)20t吊 | 3500.9 | 25.55 | 25.55 | - | - | 74.45 | 29.24 | 25.5 | 15.5 | - | 0 | - | - | - | - | - | ラフテレーンクレーン［油圧伸縮ジブ型・排出ガス対策型(第１次基準値)］ 20t吊 | * | - | - | 特殊作業員 | 普通作業員 | 土木一般世話役 | - | - | - | - | - | - | -
撤去･据付け(乱積) | 12.5tを超え35.5t以下 | 無し | ﾗﾌﾃﾚｰﾝｸﾚｰﾝ(油圧伸縮ｼﾞﾌﾞ型)25t吊 | 3584.8 | 27.29 | 27.29 | - | - | 72.71 | 28.56 | 24.9 | 15.14 | - | 0 | - | - | - | - | - | ラフテレーンクレーン［油圧伸縮ジブ型・排出ガス対策型(第１次基準値)］ 25t吊 | * | - | - | 特殊作業員 | 普通作業員 | 土木一般世話役 | - | - | - | - | - | - | -
撤去･据付け(乱積) | 12.5tを超え35.5t以下 | 無し | ﾗﾌﾃﾚｰﾝｸﾚｰﾝ(油圧伸縮ｼﾞﾌﾞ型)35t吊 | 3939 | 33.83 | 33.83 | - | - | 66.17 | 25.99 | 22.66 | 13.78 | - | 0 | - | - | - | - | - | ラフテレーンクレーン［油圧伸縮ジブ型・排出ガス対策型(第１次基準値)］ 35t吊 | * | - | - | 特殊作業員 | 普通作業員 | 土木一般世話役 | - | - | - | - | - | - | -
撤去･据付け(乱積) | 12.5tを超え35.5t以下 | 無し | ﾗﾌﾃﾚｰﾝｸﾚｰﾝ(油圧伸縮ｼﾞﾌﾞ型)45t吊 | 4255.9 | 38.76 | 38.76 | - | - | 61.24 | 24.06 | 20.97 | 12.75 | - | 0 | - | - | - | - | - | ラフテレーンクレーン［油圧伸縮ジブ型・排出ガス対策型(第１次基準値)］ 45t吊 | * | - | - | 特殊作業員 | 普通作業員 | 土木一般世話役 | - | - | - | - | - | - | -
撤去･据付け(乱積) | 12.5tを超え35.5t以下 | 無し | ﾗﾌﾃﾚｰﾝｸﾚｰﾝ(油圧伸縮ｼﾞﾌﾞ型)50t吊 | 4330.4 | 39.81 | 39.81 | - | - | 60.19 | 23.65 | 20.61 | 12.53 | - | 0 | - | - | - | - | - | ラフテレーンクレーン［油圧伸縮ジブ型・排出ガス対策型(第１次基準値)］ 50t吊 | * | - | - | 特殊作業員 | 普通作業員 | 土木一般世話役 | - | - | - | - | - | - | -
撤去･据付け(乱積) | 12.5tを超え35.5t以下 | 無し | ｸﾛｰﾗｸﾚｰﾝ(機械駆動式ｳｲﾝﾁ･ﾗﾁｽｼﾞﾌﾞ型)35～40t吊 | 4427.4 | 27.85 | 27.85 | - | - | 70.08 | 23.13 | 20.16 | 12.26 | 11.2 | 2.07 | 2.07 | - | - | - | - | クローラクレーン［機械駆動式ウインチ・ラチスジブ型］ 35～40t吊 |  | - | - | 特殊作業員 | 普通作業員 | 土木一般世話役 | 運転手（特殊） | 軽油 １．２号 パトロール給油 | - | - | - | - | -
撤去･据付け(乱積) | 12.5tを超え35.5t以下 | 無し | ｸﾛｰﾗｸﾚｰﾝ(機械駆動式ｳｲﾝﾁ･ﾗﾁｽｼﾞﾌﾞ型)45～50t吊 | 4678.3 | 31.52 | 31.52 | - | - | 66.33 | 21.9 | 19.08 | 11.6 | 10.6 | 2.15 | 2.15 | - | - | - | - | クローラクレーン［機械駆動式ウインチ・ラチスジブ型］ 45～50t吊 |  | - | - | 特殊作業員 | 普通作業員 | 土木一般世話役 | 運転手（特殊） | 軽油 １．２号 パトロール給油 | - | - | - | - | -
撤去･据付け(乱積) | 12.5tを超え35.5t以下 | 無し | ｸﾛｰﾗｸﾚｰﾝ(機械駆動式ｳｲﾝﾁ･ﾗﾁｽｼﾞﾌﾞ型)80t吊 | 6135 | 46.9 | 46.9 | - | - | 50.57 | 16.7 | 14.55 | 8.84 | 8.08 | 2.53 | 2.53 | - | - | - | - | クローラクレーン［機械駆動式ウインチ・ラチスジブ型］ 80t吊 |  | - | - | 特殊作業員 | 普通作業員 | 土木一般世話役 | 運転手（特殊） | 軽油 １．２号 パトロール給油 | - | - | - | - | -
撤去･据付け(乱積) | 12.5tを超え35.5t以下 | 無し | ｸﾛｰﾗｸﾚｰﾝ(機械駆動式ｳｲﾝﾁ･ﾗﾁｽｼﾞﾌﾞ型)100t吊 | 7189.4 | 54.18 | 54.18 | - | - | 43.13 | 14.22 | 12.41 | 7.55 | 6.9 | 2.69 | 2.69 | - | - | - | - | クローラクレーン［機械駆動式ウインチ・ラチスジブ型］ 100t吊 |  | - | - | 特殊作業員 | 普通作業員 | 土木一般世話役 | 運転手（特殊） | 軽油 １．２号 パトロール給油 | - | - | - | - | -
撤去･据付け(乱積) | 12.5tを超え35.5t以下 | 無し | ｸﾛｰﾗｸﾚｰﾝ(機械駆動式ｳｲﾝﾁ･ﾗﾁｽｼﾞﾌﾞ型)150t吊 | 8543.5 | 61.44 | 61.44 | - | - | 36.29 | 11.97 | 10.45 | 6.35 | 5.8 | 2.27 | 2.27 | - | - | - | - | クローラクレーン［機械駆動式ウインチ・ラチスジブ型］ 150t吊 |  | - | - | 特殊作業員 | 普通作業員 | 土木一般世話役 | 運転手（特殊） | 軽油 １．２号 パトロール給油 | - | - | - | - | -
撤去･据付け(乱積) | 12.5tを超え35.5t以下 | 無し | ｸﾛｰﾗｸﾚｰﾝ(油圧駆動式ｳｲﾝﾁ･ﾗﾁｽｼﾞﾌﾞ型)30～35t吊 | 4095.7 | 21.27 | 21.27 | - | - | 75.74 | 25.01 | 21.79 | 13.25 | 12.09 | 2.99 | 2.99 | - | - | - | - | クローラクレーン［油圧駆動式ウインチ・ラチスジブ型］ 30～35t吊 |  | - | - | 特殊作業員 | 普通作業員 | 土木一般世話役 | 運転手（特殊） | 軽油 １．２号 パトロール給油 | - | - | - | - | -
撤去･据付け(乱積) | 12.5tを超え35.5t以下 | 無し | ｸﾛｰﾗｸﾚｰﾝ(油圧駆動式ｳｲﾝﾁ･ﾗﾁｽｼﾞﾌﾞ型)40～45t吊 | 4394 | 26.55 | 26.55 | - | - | 70.6 | 23.32 | 20.31 | 12.35 | 11.27 | 2.85 | 2.85 | - | - | - | - | クローラクレーン［油圧駆動式ウインチ・ラチスジブ型］ 40～45t吊 |  | - | - | 特殊作業員 | 普通作業員 | 土木一般世話役 | 運転手（特殊） | 軽油 １．２号 パトロール給油 | - | - | - | - | -
撤去･据付け(乱積) | 12.5tを超え35.5t以下 | 無し | ｸﾛｰﾗｸﾚｰﾝ(油圧駆動式ｳｲﾝﾁ･ﾗﾁｽｼﾞﾌﾞ型)50～55t吊 | 4662.4 | 30.38 | 30.38 | - | - | 66.53 | 21.97 | 19.14 | 11.64 | 10.62 | 3.09 | 3.09 | - | - | - | - | クローラクレーン［油圧駆動式ウインチ・ラチスジブ型］ 50～55t吊 |  | - | - | 特殊作業員 | 普通作業員 | 土木一般世話役 | 運転手（特殊） | 軽油 １．２号 パトロール給油 | - | - | - | - | -
撤去･据付け(乱積) | 12.5tを超え35.5t以下 | 無し | ｸﾛｰﾗｸﾚｰﾝ(油圧駆動式ｳｲﾝﾁ･ﾗﾁｽｼﾞﾌﾞ型)60～65t吊 | 5096.9 | 35.46 | 35.46 | - | - | 60.86 | 20.1 | 17.51 | 10.65 | 9.71 | 3.68 | 3.68 | - | - | - | - | クローラクレーン［油圧駆動式ウインチ・ラチスジブ型］ 60～65t吊 |  | - | - | 特殊作業員 | 普通作業員 | 土木一般世話役 | 運転手（特殊） | 軽油 １．２号 パトロール給油 | - | - | - | - | -
撤去･据付け(乱積) | 12.5tを超え35.5t以下 | 無し | ｸﾛｰﾗｸﾚｰﾝ(油圧駆動式ｳｲﾝﾁ･ﾗﾁｽｼﾞﾌﾞ型)80t吊 | 5757.9 | 42.87 | 42.87 | - | - | 53.88 | 17.8 | 15.5 | 9.42 | 8.6 | 3.25 | 3.25 | - | - | - | - | クローラクレーン［油圧駆動式ウインチ・ラチスジブ型］ 80t吊 |  | - | - | 特殊作業員 | 普通作業員 | 土木一般世話役 | 運転手（特殊） | 軽油 １．２号 パトロール給油 | - | - | - | - | -
撤去･据付け(乱積) | 12.5tを超え35.5t以下 | 無し | ｸﾛｰﾗｸﾚｰﾝ(油圧駆動式ｳｲﾝﾁ･ﾗﾁｽｼﾞﾌﾞ型)100t吊 | 6583.6 | 49.41 | 49.41 | - | - | 47.09 | 15.53 | 13.56 | 8.24 | 7.52 | 3.5 | 3.5 | - | - | - | - | クローラクレーン［油圧駆動式ウインチ・ラチスジブ型］ 100t吊 |  | - | - | 特殊作業員 | 普通作業員 | 土木一般世話役 | 運転手（特殊） | 軽油 １．２号 パトロール給油 | - | - | - | - | -
撤去･据付け(乱積) | 12.5tを超え35.5t以下 | 無し | ｸﾛｰﾗｸﾚｰﾝ(油圧駆動式ｳｲﾝﾁ･ﾗﾁｽｼﾞﾌﾞ型)150t吊 | 8068.4 | 58.56 | 58.56 | - | - | 38.4 | 12.67 | 11.06 | 6.72 | 6.13 | 3.04 | 3.04 | - | - | - | - | クローラクレーン［油圧駆動式ウインチ・ラチスジブ型］ 150t吊 |  | - | - | 特殊作業員 | 普通作業員 | 土木一般世話役 | 運転手（特殊） | 軽油 １．２号 パトロール給油 | - | - | - | - | -
撤去･据付け(乱積) | 12.5tを超え35.5t以下 | 有り | ﾗﾌﾃﾚｰﾝｸﾚｰﾝ(油圧伸縮ｼﾞﾌﾞ型)20t吊 | 4423 | 25.52 | 25.52 | - | - | 74.48 | 29.27 | 25.52 | 15.48 | - | 0 | - | - | - | - | - | ラフテレーンクレーン［油圧伸縮ジブ型・排出ガス対策型(第１次基準値)］ 20t吊 | * | - | - | 特殊作業員 | 普通作業員 | 土木一般世話役 | - | - | - | - | - | - | -
撤去･据付け(乱積) | 12.5tを超え35.5t以下 | 有り | ﾗﾌﾃﾚｰﾝｸﾚｰﾝ(油圧伸縮ｼﾞﾌﾞ型)25t吊 | 4528.8 | 27.26 | 27.26 | - | - | 72.74 | 28.59 | 24.92 | 15.12 | - | 0 | - | - | - | - | - | ラフテレーンクレーン［油圧伸縮ジブ型・排出ガス対策型(第１次基準値)］ 25t吊 | * | - | - | 特殊作業員 | 普通作業員 | 土木一般世話役 | - | - | - | - | - | - | -
撤去･据付け(乱積) | 12.5tを超え35.5t以下 | 有り | ﾗﾌﾃﾚｰﾝｸﾚｰﾝ(油圧伸縮ｼﾞﾌﾞ型)35t吊 | 4975.7 | 33.79 | 33.79 | - | - | 66.21 | 26.03 | 22.68 | 13.76 | - | 0 | - | - | - | - | - | ラフテレーンクレーン［油圧伸縮ジブ型・排出ガス対策型(第１次基準値)］ 35t吊 | * | - | - | 特殊作業員 | 普通作業員 | 土木一般世話役 | - | - | - | - | - | - | -
撤去･据付け(乱積) | 12.5tを超え35.5t以下 | 有り | ﾗﾌﾃﾚｰﾝｸﾚｰﾝ(油圧伸縮ｼﾞﾌﾞ型)45t吊 | 5375.6 | 38.72 | 38.72 | - | - | 61.28 | 24.08 | 21 | 12.74 | - | 0 | - | - | - | - | - | ラフテレーンクレーン［油圧伸縮ジブ型・排出ガス対策型(第１次基準値)］ 45t吊 | * | - | - | 特殊作業員 | 普通作業員 | 土木一般世話役 | - | - | - | - | - | - | -
撤去･据付け(乱積) | 12.5tを超え35.5t以下 | 有り | ﾗﾌﾃﾚｰﾝｸﾚｰﾝ(油圧伸縮ｼﾞﾌﾞ型)50t吊 | 5469.6 | 39.77 | 39.77 | - | - | 60.23 | 23.67 | 20.64 | 12.52 | - | 0 | - | - | - | - | - | ラフテレーンクレーン［油圧伸縮ジブ型・排出ガス対策型(第１次基準値)］ 50t吊 | * | - | - | 特殊作業員 | 普通作業員 | 土木一般世話役 | - | - | - | - | - | - | -
撤去･据付け(乱積) | 12.5tを超え35.5t以下 | 有り | ｸﾛｰﾗｸﾚｰﾝ(機械駆動式ｳｲﾝﾁ･ﾗﾁｽｼﾞﾌﾞ型)35～40t吊 | 5597.3 | 27.86 | 27.86 | - | - | 70.07 | 23.14 | 20.16 | 12.23 | 11.21 | 2.07 | 2.07 | - | - | - | - | クローラクレーン［機械駆動式ウインチ・ラチスジブ型］ 35～40t吊 |  | - | - | 特殊作業員 | 普通作業員 | 土木一般世話役 | 運転手（特殊） | 軽油 １．２号 パトロール給油 | - | - | - | - | -
撤去･据付け(乱積) | 12.5tを超え35.5t以下 | 有り | ｸﾛｰﾗｸﾚｰﾝ(機械駆動式ｳｲﾝﾁ･ﾗﾁｽｼﾞﾌﾞ型)45～50t吊 | 5914.5 | 31.53 | 31.53 | - | - | 66.32 | 21.91 | 19.08 | 11.58 | 10.6 | 2.15 | 2.15 | - | - | - | - | クローラクレーン［機械駆動式ウインチ・ラチスジブ型］ 45～50t吊 |  | - | - | 特殊作業員 | 普通作業員 | 土木一般世話役 | 運転手（特殊） | 軽油 １．２号 パトロール給油 | - | - | - | - | -
撤去･据付け(乱積) | 12.5tを超え35.5t以下 | 有り | ｸﾛｰﾗｸﾚｰﾝ(機械駆動式ｳｲﾝﾁ･ﾗﾁｽｼﾞﾌﾞ型)80t吊 | 7756.9 | 46.91 | 46.91 | - | - | 50.56 | 16.7 | 14.55 | 8.83 | 8.08 | 2.53 | 2.53 | - | - | - | - | クローラクレーン［機械駆動式ウインチ・ラチスジブ型］ 80t吊 |  | - | - | 特殊作業員 | 普通作業員 | 土木一般世話役 | 運転手（特殊） | 軽油 １．２号 パトロール給油 | - | - | - | - | -
撤去･据付け(乱積) | 12.5tを超え35.5t以下 | 有り | ｸﾛｰﾗｸﾚｰﾝ(機械駆動式ｳｲﾝﾁ･ﾗﾁｽｼﾞﾌﾞ型)100t吊 | 9090.3 | 54.19 | 54.19 | - | - | 43.12 | 14.23 | 12.41 | 7.53 | 6.9 | 2.69 | 2.69 | - | - | - | - | クローラクレーン［機械駆動式ウインチ・ラチスジブ型］ 100t吊 |  | - | - | 特殊作業員 | 普通作業員 | 土木一般世話役 | 運転手（特殊） | 軽油 １．２号 パトロール給油 | - | - | - | - | -
撤去･据付け(乱積) | 12.5tを超え35.5t以下 | 有り | ｸﾛｰﾗｸﾚｰﾝ(機械駆動式ｳｲﾝﾁ･ﾗﾁｽｼﾞﾌﾞ型)150t吊 | 10803 | 61.45 | 61.45 | - | - | 36.28 | 11.97 | 10.45 | 6.34 | 5.8 | 2.27 | 2.27 | - | - | - | - | クローラクレーン［機械駆動式ウインチ・ラチスジブ型］ 150t吊 |  | - | - | 特殊作業員 | 普通作業員 | 土木一般世話役 | 運転手（特殊） | 軽油 １．２号 パトロール給油 | - | - | - | - | -
撤去･据付け(乱積) | 12.5tを超え35.5t以下 | 有り | ｸﾛｰﾗｸﾚｰﾝ(油圧駆動式ｳｲﾝﾁ･ﾗﾁｽｼﾞﾌﾞ型)30～35t吊 | 5177.7 | 21.28 | 21.28 | - | - | 75.73 | 25.01 | 21.8 | 13.23 | 12.09 | 2.99 | 2.99 | - | - | - | - | クローラクレーン［油圧駆動式ウインチ・ラチスジブ型］ 30～35t吊 |  | - | - | 特殊作業員 | 普通作業員 | 土木一般世話役 | 運転手（特殊） | 軽油 １．２号 パトロール給油 | - | - | - | - | -
撤去･据付け(乱積) | 12.5tを超え35.5t以下 | 有り | ｸﾛｰﾗｸﾚｰﾝ(油圧駆動式ｳｲﾝﾁ･ﾗﾁｽｼﾞﾌﾞ型)40～45t吊 | 5555 | 26.56 | 26.56 | - | - | 70.59 | 23.32 | 20.32 | 12.33 | 11.27 | 2.85 | 2.85 | - | - | - | - | クローラクレーン［油圧駆動式ウインチ・ラチスジブ型］ 40～45t吊 |  | - | - | 特殊作業員 | 普通作業員 | 土木一般世話役 | 運転手（特殊） | 軽油 １．２号 パトロール給油 | - | - | - | - | -
撤去･据付け(乱積) | 12.5tを超え35.5t以下 | 有り | ｸﾛｰﾗｸﾚｰﾝ(油圧駆動式ｳｲﾝﾁ･ﾗﾁｽｼﾞﾌﾞ型)50～55t吊 | 5894.3 | 30.39 | 30.39 | - | - | 66.52 | 21.97 | 19.15 | 11.62 | 10.62 | 3.09 | 3.09 | - | - | - | - | クローラクレーン［油圧駆動式ウインチ・ラチスジブ型］ 50～55t吊 |  | - | - | 特殊作業員 | 普通作業員 | 土木一般世話役 | 運転手（特殊） | 軽油 １．２号 パトロール給油 | - | - | - | - | -
撤去･据付け(乱積) | 12.5tを超え35.5t以下 | 有り | ｸﾛｰﾗｸﾚｰﾝ(油圧駆動式ｳｲﾝﾁ･ﾗﾁｽｼﾞﾌﾞ型)60～65t吊 | 6443.8 | 35.47 | 35.47 | - | - | 60.85 | 20.09 | 17.52 | 10.63 | 9.72 | 3.68 | 3.68 | - | - | - | - | クローラクレーン［油圧駆動式ウインチ・ラチスジブ型］ 60～65t吊 |  | - | - | 特殊作業員 | 普通作業員 | 土木一般世話役 | 運転手（特殊） | 軽油 １．２号 パトロール給油 | - | - | - | - | -
撤去･据付け(乱積) | 12.5tを超え35.5t以下 | 有り | ｸﾛｰﾗｸﾚｰﾝ(油圧駆動式ｳｲﾝﾁ･ﾗﾁｽｼﾞﾌﾞ型)80t吊 | 7279.8 | 42.88 | 42.88 | - | - | 53.87 | 17.81 | 15.5 | 9.4 | 8.6 | 3.25 | 3.25 | - | - | - | - | クローラクレーン［油圧駆動式ウインチ・ラチスジブ型］ 80t吊 |  | - | - | 特殊作業員 | 普通作業員 | 土木一般世話役 | 運転手（特殊） | 軽油 １．２号 パトロール給油 | - | - | - | - | -
撤去･据付け(乱積) | 12.5tを超え35.5t以下 | 有り | ｸﾛｰﾗｸﾚｰﾝ(油圧駆動式ｳｲﾝﾁ･ﾗﾁｽｼﾞﾌﾞ型)100t吊 | 8324 | 49.43 | 49.43 | - | - | 47.07 | 15.54 | 13.56 | 8.22 | 7.52 | 3.5 | 3.5 | - | - | - | - | クローラクレーン［油圧駆動式ウインチ・ラチスジブ型］ 100t吊 |  | - | - | 特殊作業員 | 普通作業員 | 土木一般世話役 | 運転手（特殊） | 軽油 １．２号 パトロール給油 | - | - | - | - | -
撤去･据付け(乱積) | 12.5tを超え35.5t以下 | 有り | ｸﾛｰﾗｸﾚｰﾝ(油圧駆動式ｳｲﾝﾁ･ﾗﾁｽｼﾞﾌﾞ型)150t吊 | 10202 | 58.55 | 58.55 | - | - | 38.41 | 12.68 | 11.06 | 6.71 | 6.14 | 3.04 | 3.04 | - | - | - | - | クローラクレーン［油圧駆動式ウインチ・ラチスジブ型］ 150t吊 |  | - | - | 特殊作業員 | 普通作業員 | 土木一般世話役 | 運転手（特殊） | 軽油 １．２号 パトロール給油 | - | - | - | - | -
撤去･据付け(層積) | 0.25t以上6.5t以下 | 無し | ﾗﾌﾃﾚｰﾝｸﾚｰﾝ(油圧伸縮ｼﾞﾌﾞ型)20t吊 | 2839 | 25.56 | 25.56 | - | - | 74.44 | 29.23 | 25.49 | 15.51 | - | 0 | - | - | - | - | - | ラフテレーンクレーン［油圧伸縮ジブ型・排出ガス対策型(第１次基準値)］ 20t吊 | * | - | - | 特殊作業員 | 普通作業員 | 土木一般世話役 | - | - | - | - | - | - | -
撤去･据付け(層積) | 0.25t以上6.5t以下 | 無し | ﾗﾌﾃﾚｰﾝｸﾚｰﾝ(油圧伸縮ｼﾞﾌﾞ型)25t吊 | 2907 | 27.3 | 27.3 | - | - | 72.7 | 28.56 | 24.89 | 15.14 | - | 0 | - | - | - | - | - | ラフテレーンクレーン［油圧伸縮ジブ型・排出ガス対策型(第１次基準値)］ 25t吊 | * | - | - | 特殊作業員 | 普通作業員 | 土木一般世話役 | - | - | - | - | - | - | -
撤去･据付け(層積) | 0.25t以上6.5t以下 | 無し | ﾗﾌﾃﾚｰﾝｸﾚｰﾝ(油圧伸縮ｼﾞﾌﾞ型)35t吊 | 3194.3 | 33.84 | 33.84 | - | - | 66.16 | 25.98 | 22.66 | 13.78 | - | 0 | - | - | - | - | - | ラフテレーンクレーン［油圧伸縮ジブ型・排出ガス対策型(第１次基準値)］ 35t吊 | * | - | - | 特殊作業員 | 普通作業員 | 土木一般世話役 | - | - | - | - | - | - | -
撤去･据付け(層積) | 0.25t以上6.5t以下 | 無し | ﾗﾌﾃﾚｰﾝｸﾚｰﾝ(油圧伸縮ｼﾞﾌﾞ型)45t吊 | 3451.3 | 38.77 | 38.77 | - | - | 61.23 | 24.05 | 20.97 | 12.75 | - | 0 | - | - | - | - | - | ラフテレーンクレーン［油圧伸縮ジブ型・排出ガス対策型(第１次基準値)］ 45t吊 | * | - | - | 特殊作業員 | 普通作業員 | 土木一般世話役 | - | - | - | - | - | - | -
撤去･据付け(層積) | 0.25t以上6.5t以下 | 無し | ﾗﾌﾃﾚｰﾝｸﾚｰﾝ(油圧伸縮ｼﾞﾌﾞ型)50t吊 | 3511.8 | 39.82 | 39.82 | - | - | 60.18 | 23.64 | 20.61 | 12.53 | - | 0 | - | - | - | - | - | ラフテレーンクレーン［油圧伸縮ジブ型・排出ガス対策型(第１次基準値)］ 50t吊 | * | - | - | 特殊作業員 | 普通作業員 | 土木一般世話役 | - | - | - | - | - | - | -
撤去･据付け(層積) | 0.25t以上6.5t以下 | 無し | ｸﾛｰﾗｸﾚｰﾝ(機械駆動式ｳｲﾝﾁ･ﾗﾁｽｼﾞﾌﾞ型)35～40t吊 | 3591 | 27.86 | 27.86 | - | - | 70.07 | 23.12 | 20.15 | 12.26 | 11.21 | 2.07 | 2.07 | - | - | - | - | クローラクレーン［機械駆動式ウインチ・ラチスジブ型］ 35～40t吊 |  | - | - | 特殊作業員 | 普通作業員 | 土木一般世話役 | 運転手（特殊） | 軽油 １．２号 パトロール給油 | - | - | - | - | -
撤去･据付け(層積) | 0.25t以上6.5t以下 | 無し | ｸﾛｰﾗｸﾚｰﾝ(機械駆動式ｳｲﾝﾁ･ﾗﾁｽｼﾞﾌﾞ型)45～50t吊 | 3794.5 | 31.54 | 31.54 | - | - | 66.31 | 21.88 | 19.07 | 11.6 | 10.61 | 2.15 | 2.15 | - | - | - | - | クローラクレーン［機械駆動式ウインチ・ラチスジブ型］ 45～50t吊 |  | - | - | 特殊作業員 | 普通作業員 | 土木一般世話役 | 運転手（特殊） | 軽油 １．２号 パトロール給油 | - | - | - | - | -
撤去･据付け(層積) | 0.25t以上6.5t以下 | 無し | ｸﾛｰﾗｸﾚｰﾝ(機械駆動式ｳｲﾝﾁ･ﾗﾁｽｼﾞﾌﾞ型)80t吊 | 4976.6 | 46.91 | 46.91 | - | - | 50.56 | 16.7 | 14.54 | 8.84 | 8.08 | 2.53 | 2.53 | - | - | - | - | クローラクレーン［機械駆動式ウインチ・ラチスジブ型］ 80t吊 |  | - | - | 特殊作業員 | 普通作業員 | 土木一般世話役 | 運転手（特殊） | 軽油 １．２号 パトロール給油 | - | - | - | - | -
撤去･据付け(層積) | 0.25t以上6.5t以下 | 無し | ｸﾛｰﾗｸﾚｰﾝ(機械駆動式ｳｲﾝﾁ･ﾗﾁｽｼﾞﾌﾞ型)100t吊 | 5832.1 | 54.18 | 54.18 | - | - | 43.13 | 14.22 | 12.41 | 7.55 | 6.9 | 2.69 | 2.69 | - | - | - | - | クローラクレーン［機械駆動式ウインチ・ラチスジブ型］ 100t吊 |  | - | - | 特殊作業員 | 普通作業員 | 土木一般世話役 | 運転手（特殊） | 軽油 １．２号 パトロール給油 | - | - | - | - | -
撤去･据付け(層積) | 0.25t以上6.5t以下 | 無し | ｸﾛｰﾗｸﾚｰﾝ(機械駆動式ｳｲﾝﾁ･ﾗﾁｽｼﾞﾌﾞ型)150t吊 | 6930.8 | 61.46 | 61.46 | - | - | 36.27 | 11.96 | 10.44 | 6.35 | 5.8 | 2.27 | 2.27 | - | - | - | - | クローラクレーン［機械駆動式ウインチ・ラチスジブ型］ 150t吊 |  | - | - | 特殊作業員 | 普通作業員 | 土木一般世話役 | 運転手（特殊） | 軽油 １．２号 パトロール給油 | - | - | - | - | -
撤去･据付け(層積) | 0.25t以上6.5t以下 | 無し | ｸﾛｰﾗｸﾚｰﾝ(油圧駆動式ｳｲﾝﾁ･ﾗﾁｽｼﾞﾌﾞ型)30～35t吊 | 3321.2 | 21.27 | 21.27 | - | - | 75.74 | 25.01 | 21.79 | 13.25 | 12.09 | 2.99 | 2.99 | - | - | - | - | クローラクレーン［油圧駆動式ウインチ・ラチスジブ型］ 30～35t吊 |  | - | - | 特殊作業員 | 普通作業員 | 土木一般世話役 | 運転手（特殊） | 軽油 １．２号 パトロール給油 | - | - | - | - | -
撤去･据付け(層積) | 0.25t以上6.5t以下 | 無し | ｸﾛｰﾗｸﾚｰﾝ(油圧駆動式ｳｲﾝﾁ･ﾗﾁｽｼﾞﾌﾞ型)40～45t吊 | 3563.1 | 26.55 | 26.55 | - | - | 70.6 | 23.32 | 20.31 | 12.35 | 11.27 | 2.85 | 2.85 | - | - | - | - | クローラクレーン［油圧駆動式ウインチ・ラチスジブ型］ 40～45t吊 |  | - | - | 特殊作業員 | 普通作業員 | 土木一般世話役 | 運転手（特殊） | 軽油 １．２号 パトロール給油 | - | - | - | - | -
撤去･据付け(層積) | 0.25t以上6.5t以下 | 無し | ｸﾛｰﾗｸﾚｰﾝ(油圧駆動式ｳｲﾝﾁ･ﾗﾁｽｼﾞﾌﾞ型)50～55t吊 | 3780.7 | 30.38 | 30.38 | - | - | 66.53 | 21.97 | 19.14 | 11.64 | 10.62 | 3.09 | 3.09 | - | - | - | - | クローラクレーン［油圧駆動式ウインチ・ラチスジブ型］ 50～55t吊 |  | - | - | 特殊作業員 | 普通作業員 | 土木一般世話役 | 運転手（特殊） | 軽油 １．２号 パトロール給油 | - | - | - | - | -
撤去･据付け(層積) | 0.25t以上6.5t以下 | 無し | ｸﾛｰﾗｸﾚｰﾝ(油圧駆動式ｳｲﾝﾁ･ﾗﾁｽｼﾞﾌﾞ型)60～65t吊 | 4133.1 | 35.46 | 35.46 | - | - | 60.86 | 20.1 | 17.51 | 10.65 | 9.71 | 3.68 | 3.68 | - | - | - | - | クローラクレーン［油圧駆動式ウインチ・ラチスジブ型］ 60～65t吊 |  | - | - | 特殊作業員 | 普通作業員 | 土木一般世話役 | 運転手（特殊） | 軽油 １．２号 パトロール給油 | - | - | - | - | -
撤去･据付け(層積) | 0.25t以上6.5t以下 | 無し | ｸﾛｰﾗｸﾚｰﾝ(油圧駆動式ｳｲﾝﾁ･ﾗﾁｽｼﾞﾌﾞ型)80t吊 | 4669.1 | 42.87 | 42.87 | - | - | 53.88 | 17.79 | 15.5 | 9.43 | 8.6 | 3.25 | 3.25 | - | - | - | - | クローラクレーン［油圧駆動式ウインチ・ラチスジブ型］ 80t吊 |  | - | - | 特殊作業員 | 普通作業員 | 土木一般世話役 | 運転手（特殊） | 軽油 １．２号 パトロール給油 | - | - | - | - | -
撤去･据付け(層積) | 0.25t以上6.5t以下 | 無し | ｸﾛｰﾗｸﾚｰﾝ(油圧駆動式ｳｲﾝﾁ･ﾗﾁｽｼﾞﾌﾞ型)100t吊 | 5338.8 | 49.42 | 49.42 | - | - | 47.08 | 15.53 | 13.55 | 8.24 | 7.52 | 3.5 | 3.5 | - | - | - | - | クローラクレーン［油圧駆動式ウインチ・ラチスジブ型］ 100t吊 |  | - | - | 特殊作業員 | 普通作業員 | 土木一般世話役 | 運転手（特殊） | 軽油 １．２号 パトロール給油 | - | - | - | - | -
撤去･据付け(層積) | 0.25t以上6.5t以下 | 無し | ｸﾛｰﾗｸﾚｰﾝ(油圧駆動式ｳｲﾝﾁ･ﾗﾁｽｼﾞﾌﾞ型)150t吊 | 6542.9 | 58.55 | 58.55 | - | - | 38.41 | 12.67 | 11.06 | 6.73 | 6.13 | 3.04 | 3.04 | - | - | - | - | クローラクレーン［油圧駆動式ウインチ・ラチスジブ型］ 150t吊 |  | - | - | 特殊作業員 | 普通作業員 | 土木一般世話役 | 運転手（特殊） | 軽油 １．２号 パトロール給油 | - | - | - | - | -
撤去･据付け(層積) | 0.25t以上6.5t以下 | 有り | ﾗﾌﾃﾚｰﾝｸﾚｰﾝ(油圧伸縮ｼﾞﾌﾞ型)20t吊 | 3580.5 | 25.52 | 25.52 | - | - | 74.48 | 29.27 | 25.52 | 15.48 | - | 0 | - | - | - | - | - | ラフテレーンクレーン［油圧伸縮ジブ型・排出ガス対策型(第１次基準値)］ 20t吊 | * | - | - | 特殊作業員 | 普通作業員 | 土木一般世話役 | - | - | - | - | - | - | -
撤去･据付け(層積) | 0.25t以上6.5t以下 | 有り | ﾗﾌﾃﾚｰﾝｸﾚｰﾝ(油圧伸縮ｼﾞﾌﾞ型)25t吊 | 3666.2 | 27.26 | 27.26 | - | - | 72.74 | 28.59 | 24.92 | 15.12 | - | 0 | - | - | - | - | - | ラフテレーンクレーン［油圧伸縮ジブ型・排出ガス対策型(第１次基準値)］ 25t吊 | * | - | - | 特殊作業員 | 普通作業員 | 土木一般世話役 | - | - | - | - | - | - | -
撤去･据付け(層積) | 0.25t以上6.5t以下 | 有り | ﾗﾌﾃﾚｰﾝｸﾚｰﾝ(油圧伸縮ｼﾞﾌﾞ型)35t吊 | 4028 | 33.79 | 33.79 | - | - | 66.21 | 26.03 | 22.68 | 13.76 | - | 0 | - | - | - | - | - | ラフテレーンクレーン［油圧伸縮ジブ型・排出ガス対策型(第１次基準値)］ 35t吊 | * | - | - | 特殊作業員 | 普通作業員 | 土木一般世話役 | - | - | - | - | - | - | -
撤去･据付け(層積) | 0.25t以上6.5t以下 | 有り | ﾗﾌﾃﾚｰﾝｸﾚｰﾝ(油圧伸縮ｼﾞﾌﾞ型)45t吊 | 4351.6 | 38.72 | 38.72 | - | - | 61.28 | 24.08 | 21 | 12.74 | - | 0 | - | - | - | - | - | ラフテレーンクレーン［油圧伸縮ジブ型・排出ガス対策型(第１次基準値)］ 45t吊 | * | - | - | 特殊作業員 | 普通作業員 | 土木一般世話役 | - | - | - | - | - | - | -
撤去･据付け(層積) | 0.25t以上6.5t以下 | 有り | ﾗﾌﾃﾚｰﾝｸﾚｰﾝ(油圧伸縮ｼﾞﾌﾞ型)50t吊 | 4427.8 | 39.77 | 39.77 | - | - | 60.23 | 23.67 | 20.64 | 12.52 | - | 0 | - | - | - | - | - | ラフテレーンクレーン［油圧伸縮ジブ型・排出ガス対策型(第１次基準値)］ 50t吊 | * | - | - | 特殊作業員 | 普通作業員 | 土木一般世話役 | - | - | - | - | - | - | -
撤去･据付け(層積) | 0.25t以上6.5t以下 | 有り | ｸﾛｰﾗｸﾚｰﾝ(機械駆動式ｳｲﾝﾁ･ﾗﾁｽｼﾞﾌﾞ型)35～40t吊 | 4531.5 | 27.86 | 27.86 | - | - | 70.07 | 23.14 | 20.16 | 12.23 | 11.21 | 2.07 | 2.07 | - | - | - | - | クローラクレーン［機械駆動式ウインチ・ラチスジブ型］ 35～40t吊 |  | - | - | 特殊作業員 | 普通作業員 | 土木一般世話役 | 運転手（特殊） | 軽油 １．２号 パトロール給油 | - | - | - | - | -
撤去･据付け(層積) | 0.25t以上6.5t以下 | 有り | ｸﾛｰﾗｸﾚｰﾝ(機械駆動式ｳｲﾝﾁ･ﾗﾁｽｼﾞﾌﾞ型)45～50t吊 | 4788.4 | 31.54 | 31.54 | - | - | 66.31 | 21.89 | 19.08 | 11.58 | 10.61 | 2.15 | 2.15 | - | - | - | - | クローラクレーン［機械駆動式ウインチ・ラチスジブ型］ 45～50t吊 |  | - | - | 特殊作業員 | 普通作業員 | 土木一般世話役 | 運転手（特殊） | 軽油 １．２号 パトロール給油 | - | - | - | - | -
撤去･据付け(層積) | 0.25t以上6.5t以下 | 有り | ｸﾛｰﾗｸﾚｰﾝ(機械駆動式ｳｲﾝﾁ･ﾗﾁｽｼﾞﾌﾞ型)80t吊 | 6280.1 | 46.91 | 46.91 | - | - | 50.56 | 16.69 | 14.55 | 8.83 | 8.09 | 2.53 | 2.53 | - | - | - | - | クローラクレーン［機械駆動式ウインチ・ラチスジブ型］ 80t吊 |  | - | - | 特殊作業員 | 普通作業員 | 土木一般世話役 | 運転手（特殊） | 軽油 １．２号 パトロール給油 | - | - | - | - | -
撤去･据付け(層積) | 0.25t以上6.5t以下 | 有り | ｸﾛｰﾗｸﾚｰﾝ(機械駆動式ｳｲﾝﾁ･ﾗﾁｽｼﾞﾌﾞ型)100t吊 | 7359.7 | 54.2 | 54.2 | - | - | 43.11 | 14.22 | 12.41 | 7.53 | 6.9 | 2.69 | 2.69 | - | - | - | - | クローラクレーン［機械駆動式ウインチ・ラチスジブ型］ 100t吊 |  | - | - | 特殊作業員 | 普通作業員 | 土木一般世話役 | 運転手（特殊） | 軽油 １．２号 パトロール給油 | - | - | - | - | -
撤去･据付け(層積) | 0.25t以上6.5t以下 | 有り | ｸﾛｰﾗｸﾚｰﾝ(機械駆動式ｳｲﾝﾁ･ﾗﾁｽｼﾞﾌﾞ型)150t吊 | 8746.3 | 61.46 | 61.46 | - | - | 36.27 | 11.97 | 10.44 | 6.34 | 5.8 | 2.27 | 2.27 | - | - | - | - | クローラクレーン［機械駆動式ウインチ・ラチスジブ型］ 150t吊 |  | - | - | 特殊作業員 | 普通作業員 | 土木一般世話役 | 運転手（特殊） | 軽油 １．２号 パトロール給油 | - | - | - | - | -
撤去･据付け(層積) | 0.25t以上6.5t以下 | 有り | ｸﾛｰﾗｸﾚｰﾝ(油圧駆動式ｳｲﾝﾁ･ﾗﾁｽｼﾞﾌﾞ型)30～35t吊 | 4191.4 | 21.28 | 21.28 | - | - | 75.73 | 25.01 | 21.8 | 13.23 | 12.09 | 2.99 | 2.99 | - | - | - | - | クローラクレーン［油圧駆動式ウインチ・ラチスジブ型］ 30～35t吊 |  | - | - | 特殊作業員 | 普通作業員 | 土木一般世話役 | 運転手（特殊） | 軽油 １．２号 パトロール給油 | - | - | - | - | -
撤去･据付け(層積) | 0.25t以上6.5t以下 | 有り | ｸﾛｰﾗｸﾚｰﾝ(油圧駆動式ｳｲﾝﾁ･ﾗﾁｽｼﾞﾌﾞ型)40～45t吊 | 4496.8 | 26.56 | 26.56 | - | - | 70.59 | 23.32 | 20.32 | 12.33 | 11.27 | 2.85 | 2.85 | - | - | - | - | クローラクレーン［油圧駆動式ウインチ・ラチスジブ型］ 40～45t吊 |  | - | - | 特殊作業員 | 普通作業員 | 土木一般世話役 | 運転手（特殊） | 軽油 １．２号 パトロール給油 | - | - | - | - | -
撤去･据付け(層積) | 0.25t以上6.5t以下 | 有り | ｸﾛｰﾗｸﾚｰﾝ(油圧駆動式ｳｲﾝﾁ･ﾗﾁｽｼﾞﾌﾞ型)50～55t吊 | 4771.5 | 30.38 | 30.38 | - | - | 66.53 | 21.98 | 19.15 | 11.62 | 10.62 | 3.09 | 3.09 | - | - | - | - | クローラクレーン［油圧駆動式ウインチ・ラチスジブ型］ 50～55t吊 |  | - | - | 特殊作業員 | 普通作業員 | 土木一般世話役 | 運転手（特殊） | 軽油 １．２号 パトロール給油 | - | - | - | - | -
撤去･据付け(層積) | 0.25t以上6.5t以下 | 有り | ｸﾛｰﾗｸﾚｰﾝ(油圧駆動式ｳｲﾝﾁ･ﾗﾁｽｼﾞﾌﾞ型)60～65t吊 | 5216.3 | 35.47 | 35.47 | - | - | 60.85 | 20.09 | 17.52 | 10.63 | 9.72 | 3.68 | 3.68 | - | - | - | - | クローラクレーン［油圧駆動式ウインチ・ラチスジブ型］ 60～65t吊 |  | - | - | 特殊作業員 | 普通作業員 | 土木一般世話役 | 運転手（特殊） | 軽油 １．２号 パトロール給油 | - | - | - | - | -
撤去･据付け(層積) | 0.25t以上6.5t以下 | 有り | ｸﾛｰﾗｸﾚｰﾝ(油圧駆動式ｳｲﾝﾁ･ﾗﾁｽｼﾞﾌﾞ型)80t吊 | 5893 | 42.88 | 42.88 | - | - | 53.87 | 17.8 | 15.5 | 9.41 | 8.6 | 3.25 | 3.25 | - | - | - | - | クローラクレーン［油圧駆動式ウインチ・ラチスジブ型］ 80t吊 |  | - | - | 特殊作業員 | 普通作業員 | 土木一般世話役 | 運転手（特殊） | 軽油 １．２号 パトロール給油 | - | - | - | - | -
撤去･据付け(層積) | 0.25t以上6.5t以下 | 有り | ｸﾛｰﾗｸﾚｰﾝ(油圧駆動式ｳｲﾝﾁ･ﾗﾁｽｼﾞﾌﾞ型)100t吊 | 6738.3 | 49.42 | 49.42 | - | - | 47.08 | 15.54 | 13.56 | 8.22 | 7.52 | 3.5 | 3.5 | - | - | - | - | クローラクレーン［油圧駆動式ウインチ・ラチスジブ型］ 100t吊 |  | - | - | 特殊作業員 | 普通作業員 | 土木一般世話役 | 運転手（特殊） | 軽油 １．２号 パトロール給油 | - | - | - | - | -
撤去･据付け(層積) | 0.25t以上6.5t以下 | 有り | ｸﾛｰﾗｸﾚｰﾝ(油圧駆動式ｳｲﾝﾁ･ﾗﾁｽｼﾞﾌﾞ型)150t吊 | 8258.4 | 58.55 | 58.55 | - | - | 38.41 | 12.68 | 11.06 | 6.71 | 6.14 | 3.04 | 3.04 | - | - | - | - | クローラクレーン［油圧駆動式ウインチ・ラチスジブ型］ 150t吊 |  | - | - | 特殊作業員 | 普通作業員 | 土木一般世話役 | 運転手（特殊） | 軽油 １．２号 パトロール給油 | - | - | - | - | -
撤去･据付け(層積) | 6.5tを超え12.5t以下 | 無し | ﾗﾌﾃﾚｰﾝｸﾚｰﾝ(油圧伸縮ｼﾞﾌﾞ型)20t吊 | 3339.8 | 25.52 | 25.52 | - | - | 74.48 | 29.27 | 25.52 | 15.48 | - | 0 | - | - | - | - | - | ラフテレーンクレーン［油圧伸縮ジブ型・排出ガス対策型(第１次基準値)］ 20t吊 | * | - | - | 特殊作業員 | 普通作業員 | 土木一般世話役 | - | - | - | - | - | - | -
撤去･据付け(層積) | 6.5tを超え12.5t以下 | 無し | ﾗﾌﾃﾚｰﾝｸﾚｰﾝ(油圧伸縮ｼﾞﾌﾞ型)25t吊 | 3419.7 | 27.26 | 27.26 | - | - | 72.74 | 28.59 | 24.92 | 15.12 | - | 0 | - | - | - | - | - | ラフテレーンクレーン［油圧伸縮ジブ型・排出ガス対策型(第１次基準値)］ 25t吊 | * | - | - | 特殊作業員 | 普通作業員 | 土木一般世話役 | - | - | - | - | - | - | -
撤去･据付け(層積) | 6.5tを超え12.5t以下 | 無し | ﾗﾌﾃﾚｰﾝｸﾚｰﾝ(油圧伸縮ｼﾞﾌﾞ型)35t吊 | 3757.2 | 33.79 | 33.79 | - | - | 66.21 | 26.03 | 22.68 | 13.76 | - | 0 | - | - | - | - | - | ラフテレーンクレーン［油圧伸縮ジブ型・排出ガス対策型(第１次基準値)］ 35t吊 | * | - | - | 特殊作業員 | 普通作業員 | 土木一般世話役 | - | - | - | - | - | - | -
撤去･据付け(層積) | 6.5tを超え12.5t以下 | 無し | ﾗﾌﾃﾚｰﾝｸﾚｰﾝ(油圧伸縮ｼﾞﾌﾞ型)45t吊 | 4059.1 | 38.72 | 38.72 | - | - | 61.28 | 24.08 | 21 | 12.74 | - | 0 | - | - | - | - | - | ラフテレーンクレーン［油圧伸縮ジブ型・排出ガス対策型(第１次基準値)］ 45t吊 | * | - | - | 特殊作業員 | 普通作業員 | 土木一般世話役 | - | - | - | - | - | - | -
撤去･据付け(層積) | 6.5tを超え12.5t以下 | 無し | ﾗﾌﾃﾚｰﾝｸﾚｰﾝ(油圧伸縮ｼﾞﾌﾞ型)50t吊 | 4130.1 | 39.77 | 39.77 | - | - | 60.23 | 23.67 | 20.64 | 12.52 | - | 0 | - | - | - | - | - | ラフテレーンクレーン［油圧伸縮ジブ型・排出ガス対策型(第１次基準値)］ 50t吊 | * | - | - | 特殊作業員 | 普通作業員 | 土木一般世話役 | - | - | - | - | - | - | -
撤去･据付け(層積) | 6.5tを超え12.5t以下 | 無し | ｸﾛｰﾗｸﾚｰﾝ(機械駆動式ｳｲﾝﾁ･ﾗﾁｽｼﾞﾌﾞ型)35～40t吊 | 4228.7 | 27.88 | 27.88 | - | - | 70.05 | 23.14 | 20.15 | 12.23 | 11.21 | 2.07 | 2.07 | - | - | - | - | クローラクレーン［機械駆動式ウインチ・ラチスジブ型］ 35～40t吊 |  | - | - | 特殊作業員 | 普通作業員 | 土木一般世話役 | 運転手（特殊） | 軽油 １．２号 パトロール給油 | - | - | - | - | -
撤去･据付け(層積) | 6.5tを超え12.5t以下 | 無し | ｸﾛｰﾗｸﾚｰﾝ(機械駆動式ｳｲﾝﾁ･ﾗﾁｽｼﾞﾌﾞ型)45～50t吊 | 4468.6 | 31.56 | 31.56 | - | - | 66.29 | 21.89 | 19.07 | 11.57 | 10.61 | 2.15 | 2.15 | - | - | - | - | クローラクレーン［機械駆動式ウインチ・ラチスジブ型］ 45～50t吊 |  | - | - | 特殊作業員 | 普通作業員 | 土木一般世話役 | 運転手（特殊） | 軽油 １．２号 パトロール給油 | - | - | - | - | -
撤去･据付け(層積) | 6.5tを超え12.5t以下 | 無し | ｸﾛｰﾗｸﾚｰﾝ(機械駆動式ｳｲﾝﾁ･ﾗﾁｽｼﾞﾌﾞ型)80t吊 | 5861.5 | 46.93 | 46.93 | - | - | 50.54 | 16.69 | 14.54 | 8.82 | 8.09 | 2.53 | 2.53 | - | - | - | - | クローラクレーン［機械駆動式ウインチ・ラチスジブ型］ 80t吊 |  | - | - | 特殊作業員 | 普通作業員 | 土木一般世話役 | 運転手（特殊） | 軽油 １．２号 パトロール給油 | - | - | - | - | -
撤去･据付け(層積) | 6.5tを超え12.5t以下 | 無し | ｸﾛｰﾗｸﾚｰﾝ(機械駆動式ｳｲﾝﾁ･ﾗﾁｽｼﾞﾌﾞ型)100t吊 | 6869.6 | 54.23 | 54.23 | - | - | 43.07 | 14.21 | 12.4 | 7.52 | 6.9 | 2.7 | 2.7 | - | - | - | - | クローラクレーン［機械駆動式ウインチ・ラチスジブ型］ 100t吊 |  | - | - | 特殊作業員 | 普通作業員 | 土木一般世話役 | 運転手（特殊） | 軽油 １．２号 パトロール給油 | - | - | - | - | -
撤去･据付け(層積) | 6.5tを超え12.5t以下 | 無し | ｸﾛｰﾗｸﾚｰﾝ(機械駆動式ｳｲﾝﾁ･ﾗﾁｽｼﾞﾌﾞ型)150t吊 | 8164.3 | 61.47 | 61.47 | - | - | 36.26 | 11.96 | 10.44 | 6.33 | 5.81 | 2.27 | 2.27 | - | - | - | - | クローラクレーン［機械駆動式ウインチ・ラチスジブ型］ 150t吊 |  | - | - | 特殊作業員 | 普通作業員 | 土木一般世話役 | 運転手（特殊） | 軽油 １．２号 パトロール給油 | - | - | - | - | -
撤去･据付け(層積) | 6.5tを超え12.5t以下 | 無し | ｸﾛｰﾗｸﾚｰﾝ(油圧駆動式ｳｲﾝﾁ･ﾗﾁｽｼﾞﾌﾞ型)30～35t吊 | 3910.6 | 21.29 | 21.29 | - | - | 75.72 | 25.01 | 21.79 | 13.22 | 12.1 | 2.99 | 2.99 | - | - | - | - | クローラクレーン［油圧駆動式ウインチ・ラチスジブ型］ 30～35t吊 |  | - | - | 特殊作業員 | 普通作業員 | 土木一般世話役 | 運転手（特殊） | 軽油 １．２号 パトロール給油 | - | - | - | - | -
撤去･据付け(層積) | 6.5tを超え12.5t以下 | 無し | ｸﾛｰﾗｸﾚｰﾝ(油圧駆動式ｳｲﾝﾁ･ﾗﾁｽｼﾞﾌﾞ型)40～45t吊 | 4195.6 | 26.57 | 26.57 | - | - | 70.58 | 23.32 | 20.31 | 12.32 | 11.28 | 2.85 | 2.85 | - | - | - | - | クローラクレーン［油圧駆動式ウインチ・ラチスジブ型］ 40～45t吊 |  | - | - | 特殊作業員 | 普通作業員 | 土木一般世話役 | 運転手（特殊） | 軽油 １．２号 パトロール給油 | - | - | - | - | -
撤去･据付け(層積) | 6.5tを超え12.5t以下 | 無し | ｸﾛｰﾗｸﾚｰﾝ(油圧駆動式ｳｲﾝﾁ･ﾗﾁｽｼﾞﾌﾞ型)50～55t吊 | 4452 | 30.4 | 30.4 | - | - | 66.51 | 21.97 | 19.14 | 11.61 | 10.63 | 3.09 | 3.09 | - | - | - | - | クローラクレーン［油圧駆動式ウインチ・ラチスジブ型］ 50～55t吊 |  | - | - | 特殊作業員 | 普通作業員 | 土木一般世話役 | 運転手（特殊） | 軽油 １．２号 パトロール給油 | - | - | - | - | -
撤去･据付け(層積) | 6.5tを超え12.5t以下 | 無し | ｸﾛｰﾗｸﾚｰﾝ(油圧駆動式ｳｲﾝﾁ･ﾗﾁｽｼﾞﾌﾞ型)60～65t吊 | 4867.2 | 35.48 | 35.48 | - | - | 60.84 | 20.1 | 17.51 | 10.62 | 9.72 | 3.68 | 3.68 | - | - | - | - | クローラクレーン［油圧駆動式ウインチ・ラチスジブ型］ 60～65t吊 |  | - | - | 特殊作業員 | 普通作業員 | 土木一般世話役 | 運転手（特殊） | 軽油 １．２号 パトロール給油 | - | - | - | - | -
撤去･据付け(層積) | 6.5tを超え12.5t以下 | 無し | ｸﾛｰﾗｸﾚｰﾝ(油圧駆動式ｳｲﾝﾁ･ﾗﾁｽｼﾞﾌﾞ型)80t吊 | 5498.8 | 42.89 | 42.89 | - | - | 53.85 | 17.79 | 15.5 | 9.4 | 8.6 | 3.26 | 3.26 | - | - | - | - | クローラクレーン［油圧駆動式ウインチ・ラチスジブ型］ 80t吊 |  | - | - | 特殊作業員 | 普通作業員 | 土木一般世話役 | 運転手（特殊） | 軽油 １．２号 パトロール給油 | - | - | - | - | -
撤去･据付け(層積) | 6.5tを超え12.5t以下 | 無し | ｸﾛｰﾗｸﾚｰﾝ(油圧駆動式ｳｲﾝﾁ･ﾗﾁｽｼﾞﾌﾞ型)100t吊 | 6287.8 | 49.45 | 49.45 | - | - | 47.05 | 15.53 | 13.55 | 8.22 | 7.52 | 3.5 | 3.5 | - | - | - | - | クローラクレーン［油圧駆動式ウインチ・ラチスジブ型］ 100t吊 |  | - | - | 特殊作業員 | 普通作業員 | 土木一般世話役 | 運転手（特殊） | 軽油 １．２号 パトロール給油 | - | - | - | - | -
撤去･据付け(層積) | 6.5tを超え12.5t以下 | 無し | ｸﾛｰﾗｸﾚｰﾝ(油圧駆動式ｳｲﾝﾁ･ﾗﾁｽｼﾞﾌﾞ型)150t吊 | 7706.6 | 58.56 | 58.56 | - | - | 38.4 | 12.67 | 11.06 | 6.71 | 6.14 | 3.04 | 3.04 | - | - | - | - | クローラクレーン［油圧駆動式ウインチ・ラチスジブ型］ 150t吊 |  | - | - | 特殊作業員 | 普通作業員 | 土木一般世話役 | 運転手（特殊） | 軽油 １．２号 パトロール給油 | - | - | - | - | -
撤去･据付け(層積) | 6.5tを超え12.5t以下 | 有り | ﾗﾌﾃﾚｰﾝｸﾚｰﾝ(油圧伸縮ｼﾞﾌﾞ型)20t吊 | 4182.3 | 25.52 | 25.52 | - | - | 74.48 | 29.27 | 25.52 | 15.48 | - | 0 | - | - | - | - | - | ラフテレーンクレーン［油圧伸縮ジブ型・排出ガス対策型(第１次基準値)］ 20t吊 | * | - | - | 特殊作業員 | 普通作業員 | 土木一般世話役 | - | - | - | - | - | - | -
撤去･据付け(層積) | 6.5tを超え12.5t以下 | 有り | ﾗﾌﾃﾚｰﾝｸﾚｰﾝ(油圧伸縮ｼﾞﾌﾞ型)25t吊 | 4282.4 | 27.26 | 27.26 | - | - | 72.74 | 28.59 | 24.92 | 15.12 | - | 0 | - | - | - | - | - | ラフテレーンクレーン［油圧伸縮ジブ型・排出ガス対策型(第１次基準値)］ 25t吊 | * | - | - | 特殊作業員 | 普通作業員 | 土木一般世話役 | - | - | - | - | - | - | -
撤去･据付け(層積) | 6.5tを超え12.5t以下 | 有り | ﾗﾌﾃﾚｰﾝｸﾚｰﾝ(油圧伸縮ｼﾞﾌﾞ型)35t吊 | 4704.9 | 33.79 | 33.79 | - | - | 66.21 | 26.03 | 22.68 | 13.76 | - | 0 | - | - | - | - | - | ラフテレーンクレーン［油圧伸縮ジブ型・排出ガス対策型(第１次基準値)］ 35t吊 | * | - | - | 特殊作業員 | 普通作業員 | 土木一般世話役 | - | - | - | - | - | - | -
撤去･据付け(層積) | 6.5tを超え12.5t以下 | 有り | ﾗﾌﾃﾚｰﾝｸﾚｰﾝ(油圧伸縮ｼﾞﾌﾞ型)45t吊 | 5083 | 38.72 | 38.72 | - | - | 61.28 | 24.08 | 21 | 12.74 | - | 0 | - | - | - | - | - | ラフテレーンクレーン［油圧伸縮ジブ型・排出ガス対策型(第１次基準値)］ 45t吊 | * | - | - | 特殊作業員 | 普通作業員 | 土木一般世話役 | - | - | - | - | - | - | -
撤去･据付け(層積) | 6.5tを超え12.5t以下 | 有り | ﾗﾌﾃﾚｰﾝｸﾚｰﾝ(油圧伸縮ｼﾞﾌﾞ型)50t吊 | 5172 | 39.77 | 39.77 | - | - | 60.23 | 23.67 | 20.64 | 12.52 | - | 0 | - | - | - | - | - | ラフテレーンクレーン［油圧伸縮ジブ型・排出ガス対策型(第１次基準値)］ 50t吊 | * | - | - | 特殊作業員 | 普通作業員 | 土木一般世話役 | - | - | - | - | - | - | -
撤去･据付け(層積) | 6.5tを超え12.5t以下 | 有り | ｸﾛｰﾗｸﾚｰﾝ(機械駆動式ｳｲﾝﾁ･ﾗﾁｽｼﾞﾌﾞ型)35～40t吊 | 5290 | 27.84 | 27.84 | - | - | 70.09 | 23.14 | 20.18 | 12.24 | 11.2 | 2.07 | 2.07 | - | - | - | - | クローラクレーン［機械駆動式ウインチ・ラチスジブ型］ 35～40t吊 |  | - | - | 特殊作業員 | 普通作業員 | 土木一般世話役 | 運転手（特殊） | 軽油 １．２号 パトロール給油 | - | - | - | - | -
撤去･据付け(層積) | 6.5tを超え12.5t以下 | 有り | ｸﾛｰﾗｸﾚｰﾝ(機械駆動式ｳｲﾝﾁ･ﾗﾁｽｼﾞﾌﾞ型)45～50t吊 | 5589.6 | 31.51 | 31.51 | - | - | 66.34 | 21.92 | 19.09 | 11.58 | 10.6 | 2.15 | 2.15 | - | - | - | - | クローラクレーン［機械駆動式ウインチ・ラチスジブ型］ 45～50t吊 |  | - | - | 特殊作業員 | 普通作業員 | 土木一般世話役 | 運転手（特殊） | 軽油 １．２号 パトロール給油 | - | - | - | - | -
撤去･据付け(層積) | 6.5tを超え12.5t以下 | 有り | ｸﾛｰﾗｸﾚｰﾝ(機械駆動式ｳｲﾝﾁ･ﾗﾁｽｼﾞﾌﾞ型)80t吊 | 7329.5 | 46.88 | 46.88 | - | - | 50.6 | 16.73 | 14.56 | 8.83 | 8.08 | 2.52 | 2.52 | - | - | - | - | クローラクレーン［機械駆動式ウインチ・ラチスジブ型］ 80t吊 |  | - | - | 特殊作業員 | 普通作業員 | 土木一般世話役 | 運転手（特殊） | 軽油 １．２号 パトロール給油 | - | - | - | - | -
撤去･据付け(層積) | 6.5tを超え12.5t以下 | 有り | ｸﾛｰﾗｸﾚｰﾝ(機械駆動式ｳｲﾝﾁ･ﾗﾁｽｼﾞﾌﾞ型)100t吊 | 8588.8 | 54.17 | 54.17 | - | - | 43.14 | 14.24 | 12.42 | 7.54 | 6.89 | 2.69 | 2.69 | - | - | - | - | クローラクレーン［機械駆動式ウインチ・ラチスジブ型］ 100t吊 |  | - | - | 特殊作業員 | 普通作業員 | 土木一般世話役 | 運転手（特殊） | 軽油 １．２号 パトロール給油 | - | - | - | - | -
撤去･据付け(層積) | 6.5tを超え12.5t以下 | 有り | ｸﾛｰﾗｸﾚｰﾝ(機械駆動式ｳｲﾝﾁ･ﾗﾁｽｼﾞﾌﾞ型)150t吊 | 10206 | 61.44 | 61.44 | - | - | 36.29 | 11.98 | 10.45 | 6.34 | 5.8 | 2.27 | 2.27 | - | - | - | - | クローラクレーン［機械駆動式ウインチ・ラチスジブ型］ 150t吊 |  | - | - | 特殊作業員 | 普通作業員 | 土木一般世話役 | 運転手（特殊） | 軽油 １．２号 パトロール給油 | - | - | - | - | -
撤去･据付け(層積) | 6.5tを超え12.5t以下 | 有り | ｸﾛｰﾗｸﾚｰﾝ(油圧駆動式ｳｲﾝﾁ･ﾗﾁｽｼﾞﾌﾞ型)30～35t吊 | 4893.6 | 21.26 | 21.26 | - | - | 75.75 | 25.03 | 21.81 | 13.23 | 12.08 | 2.99 | 2.99 | - | - | - | - | クローラクレーン［油圧駆動式ウインチ・ラチスジブ型］ 30～35t吊 |  | - | - | 特殊作業員 | 普通作業員 | 土木一般世話役 | 運転手（特殊） | 軽油 １．２号 パトロール給油 | - | - | - | - | -
撤去･据付け(層積) | 6.5tを超え12.5t以下 | 有り | ｸﾛｰﾗｸﾚｰﾝ(油圧駆動式ｳｲﾝﾁ･ﾗﾁｽｼﾞﾌﾞ型)40～45t吊 | 5249.8 | 26.54 | 26.54 | - | - | 70.61 | 23.34 | 20.33 | 12.33 | 11.26 | 2.85 | 2.85 | - | - | - | - | クローラクレーン［油圧駆動式ウインチ・ラチスジブ型］ 40～45t吊 |  | - | - | 特殊作業員 | 普通作業員 | 土木一般世話役 | 運転手（特殊） | 軽油 １．２号 パトロール給油 | - | - | - | - | -
撤去･据付け(層積) | 6.5tを超え12.5t以下 | 有り | ｸﾛｰﾗｸﾚｰﾝ(油圧駆動式ｳｲﾝﾁ･ﾗﾁｽｼﾞﾌﾞ型)50～55t吊 | 5570.3 | 30.36 | 30.36 | - | - | 66.55 | 22 | 19.16 | 11.62 | 10.61 | 3.09 | 3.09 | - | - | - | - | クローラクレーン［油圧駆動式ウインチ・ラチスジブ型］ 50～55t吊 |  | - | - | 特殊作業員 | 普通作業員 | 土木一般世話役 | 運転手（特殊） | 軽油 １．２号 パトロール給油 | - | - | - | - | -
撤去･据付け(層積) | 6.5tを超え12.5t以下 | 有り | ｸﾛｰﾗｸﾚｰﾝ(油圧駆動式ｳｲﾝﾁ･ﾗﾁｽｼﾞﾌﾞ型)60～65t吊 | 6089.2 | 35.45 | 35.45 | - | - | 60.87 | 20.11 | 17.53 | 10.63 | 9.71 | 3.68 | 3.68 | - | - | - | - | クローラクレーン［油圧駆動式ウインチ・ラチスジブ型］ 60～65t吊 |  | - | - | 特殊作業員 | 普通作業員 | 土木一般世話役 | 運転手（特殊） | 軽油 １．２号 パトロール給油 | - | - | - | - | -
撤去･据付け(層積) | 6.5tを超え12.5t以下 | 有り | ｸﾛｰﾗｸﾚｰﾝ(油圧駆動式ｳｲﾝﾁ･ﾗﾁｽｼﾞﾌﾞ型)80t吊 | 6878.5 | 42.85 | 42.85 | - | - | 53.9 | 17.82 | 15.51 | 9.41 | 8.6 | 3.25 | 3.25 | - | - | - | - | クローラクレーン［油圧駆動式ウインチ・ラチスジブ型］ 80t吊 |  | - | - | 特殊作業員 | 普通作業員 | 土木一般世話役 | 運転手（特殊） | 軽油 １．２号 パトロール給油 | - | - | - | - | -
撤去･据付け(層積) | 6.5tを超え12.5t以下 | 有り | ｸﾛｰﾗｸﾚｰﾝ(油圧駆動式ｳｲﾝﾁ･ﾗﾁｽｼﾞﾌﾞ型)100t吊 | 7864.6 | 49.39 | 49.39 | - | - | 47.11 | 15.55 | 13.57 | 8.23 | 7.52 | 3.5 | 3.5 | - | - | - | - | クローラクレーン［油圧駆動式ウインチ・ラチスジブ型］ 100t吊 |  | - | - | 特殊作業員 | 普通作業員 | 土木一般世話役 | 運転手（特殊） | 軽油 １．２号 パトロール給油 | - | - | - | - | -
撤去･据付け(層積) | 6.5tを超え12.5t以下 | 有り | ｸﾛｰﾗｸﾚｰﾝ(油圧駆動式ｳｲﾝﾁ･ﾗﾁｽｼﾞﾌﾞ型)150t吊 | 9637.9 | 58.53 | 58.53 | - | - | 38.43 | 12.69 | 11.07 | 6.72 | 6.13 | 3.04 | 3.04 | - | - | - | - | クローラクレーン［油圧駆動式ウインチ・ラチスジブ型］ 150t吊 |  | - | - | 特殊作業員 | 普通作業員 | 土木一般世話役 | 運転手（特殊） | 軽油 １．２号 パトロール給油 | - | - | - | - | -
撤去･据付け(層積) | 12.5tを超え35.5t以下 | 無し | ﾗﾌﾃﾚｰﾝｸﾚｰﾝ(油圧伸縮ｼﾞﾌﾞ型)20t吊 | 4298.3 | 25.55 | 25.55 | - | - | 74.45 | 29.24 | 25.5 | 15.5 | - | 0 | - | - | - | - | - | ラフテレーンクレーン［油圧伸縮ジブ型・排出ガス対策型(第１次基準値)］ 20t吊 | * | - | - | 特殊作業員 | 普通作業員 | 土木一般世話役 | - | - | - | - | - | - | -
撤去･据付け(層積) | 12.5tを超え35.5t以下 | 無し | ﾗﾌﾃﾚｰﾝｸﾚｰﾝ(油圧伸縮ｼﾞﾌﾞ型)25t吊 | 4401.2 | 27.29 | 27.29 | - | - | 72.71 | 28.56 | 24.9 | 15.14 | - | 0 | - | - | - | - | - | ラフテレーンクレーン［油圧伸縮ジブ型・排出ガス対策型(第１次基準値)］ 25t吊 | * | - | - | 特殊作業員 | 普通作業員 | 土木一般世話役 | - | - | - | - | - | - | -
撤去･据付け(層積) | 12.5tを超え35.5t以下 | 無し | ﾗﾌﾃﾚｰﾝｸﾚｰﾝ(油圧伸縮ｼﾞﾌﾞ型)35t吊 | 4836 | 33.82 | 33.82 | - | - | 66.18 | 26 | 22.67 | 13.77 | - | 0 | - | - | - | - | - | ラフテレーンクレーン［油圧伸縮ジブ型・排出ガス対策型(第１次基準値)］ 35t吊 | * | - | - | 特殊作業員 | 普通作業員 | 土木一般世話役 | - | - | - | - | - | - | -
撤去･据付け(層積) | 12.5tを超え35.5t以下 | 無し | ﾗﾌﾃﾚｰﾝｸﾚｰﾝ(油圧伸縮ｼﾞﾌﾞ型)45t吊 | 5224.9 | 38.75 | 38.75 | - | - | 61.25 | 24.06 | 20.98 | 12.75 | - | 0 | - | - | - | - | - | ラフテレーンクレーン［油圧伸縮ジブ型・排出ガス対策型(第１次基準値)］ 45t吊 | * | - | - | 特殊作業員 | 普通作業員 | 土木一般世話役 | - | - | - | - | - | - | -
撤去･据付け(層積) | 12.5tを超え35.5t以下 | 無し | ﾗﾌﾃﾚｰﾝｸﾚｰﾝ(油圧伸縮ｼﾞﾌﾞ型)50t吊 | 5316.4 | 39.8 | 39.8 | - | - | 60.2 | 23.65 | 20.62 | 12.53 | - | 0 | - | - | - | - | - | ラフテレーンクレーン［油圧伸縮ジブ型・排出ガス対策型(第１次基準値)］ 50t吊 | * | - | - | 特殊作業員 | 普通作業員 | 土木一般世話役 | - | - | - | - | - | - | -
撤去･据付け(層積) | 12.5tを超え35.5t以下 | 無し | ｸﾛｰﾗｸﾚｰﾝ(機械駆動式ｳｲﾝﾁ･ﾗﾁｽｼﾞﾌﾞ型)35～40t吊 | 5438.5 | 27.87 | 27.87 | - | - | 70.06 | 23.12 | 20.15 | 12.25 | 11.21 | 2.07 | 2.07 | - | - | - | - | クローラクレーン［機械駆動式ウインチ・ラチスジブ型］ 35～40t吊 |  | - | - | 特殊作業員 | 普通作業員 | 土木一般世話役 | 運転手（特殊） | 軽油 １．２号 パトロール給油 | - | - | - | - | -
撤去･据付け(層積) | 12.5tを超え35.5t以下 | 無し | ｸﾛｰﾗｸﾚｰﾝ(機械駆動式ｳｲﾝﾁ･ﾗﾁｽｼﾞﾌﾞ型)45～50t吊 | 5746.8 | 31.54 | 31.54 | - | - | 66.31 | 21.89 | 19.07 | 11.59 | 10.61 | 2.15 | 2.15 | - | - | - | - | クローラクレーン［機械駆動式ウインチ・ラチスジブ型］ 45～50t吊 |  | - | - | 特殊作業員 | 普通作業員 | 土木一般世話役 | 運転手（特殊） | 軽油 １．２号 パトロール給油 | - | - | - | - | -
撤去･据付け(層積) | 12.5tを超え35.5t以下 | 無し | ｸﾛｰﾗｸﾚｰﾝ(機械駆動式ｳｲﾝﾁ･ﾗﾁｽｼﾞﾌﾞ型)80t吊 | 7537.4 | 46.92 | 46.92 | - | - | 50.55 | 16.68 | 14.54 | 8.84 | 8.09 | 2.53 | 2.53 | - | - | - | - | クローラクレーン［機械駆動式ウインチ・ラチスジブ型］ 80t吊 |  | - | - | 特殊作業員 | 普通作業員 | 土木一般世話役 | 運転手（特殊） | 軽油 １．２号 パトロール給油 | - | - | - | - | -
撤去･据付け(層積) | 12.5tを超え35.5t以下 | 無し | ｸﾛｰﾗｸﾚｰﾝ(機械駆動式ｳｲﾝﾁ･ﾗﾁｽｼﾞﾌﾞ型)100t吊 | 8833.3 | 54.18 | 54.18 | - | - | 43.12 | 14.22 | 12.41 | 7.54 | 6.9 | 2.7 | 2.7 | - | - | - | - | クローラクレーン［機械駆動式ウインチ・ラチスジブ型］ 100t吊 |  | - | - | 特殊作業員 | 普通作業員 | 土木一般世話役 | 運転手（特殊） | 軽油 １．２号 パトロール給油 | - | - | - | - | -
撤去･据付け(層積) | 12.5tを超え35.5t以下 | 無し | ｸﾛｰﾗｸﾚｰﾝ(機械駆動式ｳｲﾝﾁ･ﾗﾁｽｼﾞﾌﾞ型)150t吊 | 10498 | 61.47 | 61.47 | - | - | 36.26 | 11.96 | 10.44 | 6.34 | 5.8 | 2.27 | 2.27 | - | - | - | - | クローラクレーン［機械駆動式ウインチ・ラチスジブ型］ 150t吊 |  | - | - | 特殊作業員 | 普通作業員 | 土木一般世話役 | 運転手（特殊） | 軽油 １．２号 パトロール給油 | - | - | - | - | -
撤去･据付け(層積) | 12.5tを超え35.5t以下 | 無し | ｸﾛｰﾗｸﾚｰﾝ(油圧駆動式ｳｲﾝﾁ･ﾗﾁｽｼﾞﾌﾞ型)30～35t吊 | 5029.6 | 21.28 | 21.28 | - | - | 75.73 | 25.01 | 21.79 | 13.24 | 12.09 | 2.99 | 2.99 | - | - | - | - | クローラクレーン［油圧駆動式ウインチ・ラチスジブ型］ 30～35t吊 |  | - | - | 特殊作業員 | 普通作業員 | 土木一般世話役 | 運転手（特殊） | 軽油 １．２号 パトロール給油 | - | - | - | - | -
撤去･据付け(層積) | 12.5tを超え35.5t以下 | 無し | ｸﾛｰﾗｸﾚｰﾝ(油圧駆動式ｳｲﾝﾁ･ﾗﾁｽｼﾞﾌﾞ型)40～45t吊 | 5396 | 26.56 | 26.56 | - | - | 70.59 | 23.32 | 20.31 | 12.34 | 11.27 | 2.85 | 2.85 | - | - | - | - | クローラクレーン［油圧駆動式ウインチ・ラチスジブ型］ 40～45t吊 |  | - | - | 特殊作業員 | 普通作業員 | 土木一般世話役 | 運転手（特殊） | 軽油 １．２号 パトロール給油 | - | - | - | - | -
撤去･据付け(層積) | 12.5tを超え35.5t以下 | 無し | ｸﾛｰﾗｸﾚｰﾝ(油圧駆動式ｳｲﾝﾁ･ﾗﾁｽｼﾞﾌﾞ型)50～55t吊 | 5725.6 | 30.38 | 30.38 | - | - | 66.53 | 21.98 | 19.14 | 11.63 | 10.62 | 3.09 | 3.09 | - | - | - | - | クローラクレーン［油圧駆動式ウインチ・ラチスジブ型］ 50～55t吊 |  | - | - | 特殊作業員 | 普通作業員 | 土木一般世話役 | 運転手（特殊） | 軽油 １．２号 パトロール給油 | - | - | - | - | -
撤去･据付け(層積) | 12.5tを超え35.5t以下 | 無し | ｸﾛｰﾗｸﾚｰﾝ(油圧駆動式ｳｲﾝﾁ･ﾗﾁｽｼﾞﾌﾞ型)60～65t吊 | 6259.4 | 35.47 | 35.47 | - | - | 60.85 | 20.09 | 17.51 | 10.64 | 9.72 | 3.68 | 3.68 | - | - | - | - | クローラクレーン［油圧駆動式ウインチ・ラチスジブ型］ 60～65t吊 |  | - | - | 特殊作業員 | 普通作業員 | 土木一般世話役 | 運転手（特殊） | 軽油 １．２号 パトロール給油 | - | - | - | - | -
撤去･据付け(層積) | 12.5tを超え35.5t以下 | 無し | ｸﾛｰﾗｸﾚｰﾝ(油圧駆動式ｳｲﾝﾁ･ﾗﾁｽｼﾞﾌﾞ型)80t吊 | 7071.3 | 42.88 | 42.88 | - | - | 53.87 | 17.79 | 15.5 | 9.42 | 8.6 | 3.25 | 3.25 | - | - | - | - | クローラクレーン［油圧駆動式ウインチ・ラチスジブ型］ 80t吊 |  | - | - | 特殊作業員 | 普通作業員 | 土木一般世話役 | 運転手（特殊） | 軽油 １．２号 パトロール給油 | - | - | - | - | -
撤去･据付け(層積) | 12.5tを超え35.5t以下 | 無し | ｸﾛｰﾗｸﾚｰﾝ(油圧駆動式ｳｲﾝﾁ･ﾗﾁｽｼﾞﾌﾞ型)100t吊 | 8085.5 | 49.42 | 49.42 | - | - | 47.08 | 15.53 | 13.55 | 8.24 | 7.52 | 3.5 | 3.5 | - | - | - | - | クローラクレーン［油圧駆動式ウインチ・ラチスジブ型］ 100t吊 |  | - | - | 特殊作業員 | 普通作業員 | 土木一般世話役 | 運転手（特殊） | 軽油 １．２号 パトロール給油 | - | - | - | - | -
撤去･据付け(層積) | 12.5tを超え35.5t以下 | 無し | ｸﾛｰﾗｸﾚｰﾝ(油圧駆動式ｳｲﾝﾁ･ﾗﾁｽｼﾞﾌﾞ型)150t吊 | 9909.4 | 58.55 | 58.55 | - | - | 38.41 | 12.67 | 11.06 | 6.72 | 6.14 | 3.04 | 3.04 | - | - | - | - | クローラクレーン［油圧駆動式ウインチ・ラチスジブ型］ 150t吊 |  | - | - | 特殊作業員 | 普通作業員 | 土木一般世話役 | 運転手（特殊） | 軽油 １．２号 パトロール給油 | - | - | - | - | -
撤去･据付け(層積) | 12.5tを超え35.5t以下 | 有り | ﾗﾌﾃﾚｰﾝｸﾚｰﾝ(油圧伸縮ｼﾞﾌﾞ型)20t吊 | 5370.8 | 25.52 | 25.52 | - | - | 74.48 | 29.27 | 25.52 | 15.48 | - | 0 | - | - | - | - | - | ラフテレーンクレーン［油圧伸縮ジブ型・排出ガス対策型(第１次基準値)］ 20t吊 | * | - | - | 特殊作業員 | 普通作業員 | 土木一般世話役 | - | - | - | - | - | - | -
撤去･据付け(層積) | 12.5tを超え35.5t以下 | 有り | ﾗﾌﾃﾚｰﾝｸﾚｰﾝ(油圧伸縮ｼﾞﾌﾞ型)25t吊 | 5499.3 | 27.26 | 27.26 | - | - | 72.74 | 28.59 | 24.92 | 15.12 | - | 0 | - | - | - | - | - | ラフテレーンクレーン［油圧伸縮ジブ型・排出ガス対策型(第１次基準値)］ 25t吊 | * | - | - | 特殊作業員 | 普通作業員 | 土木一般世話役 | - | - | - | - | - | - | -
撤去･据付け(層積) | 12.5tを超え35.5t以下 | 有り | ﾗﾌﾃﾚｰﾝｸﾚｰﾝ(油圧伸縮ｼﾞﾌﾞ型)35t吊 | 6041.9 | 33.79 | 33.79 | - | - | 66.21 | 26.03 | 22.68 | 13.76 | - | 0 | - | - | - | - | - | ラフテレーンクレーン［油圧伸縮ジブ型・排出ガス対策型(第１次基準値)］ 35t吊 | * | - | - | 特殊作業員 | 普通作業員 | 土木一般世話役 | - | - | - | - | - | - | -
撤去･据付け(層積) | 12.5tを超え35.5t以下 | 有り | ﾗﾌﾃﾚｰﾝｸﾚｰﾝ(油圧伸縮ｼﾞﾌﾞ型)45t吊 | 6527.5 | 38.72 | 38.72 | - | - | 61.28 | 24.08 | 21 | 12.74 | - | 0 | - | - | - | - | - | ラフテレーンクレーン［油圧伸縮ジブ型・排出ガス対策型(第１次基準値)］ 45t吊 | * | - | - | 特殊作業員 | 普通作業員 | 土木一般世話役 | - | - | - | - | - | - | -
撤去･据付け(層積) | 12.5tを超え35.5t以下 | 有り | ﾗﾌﾃﾚｰﾝｸﾚｰﾝ(油圧伸縮ｼﾞﾌﾞ型)50t吊 | 6641.7 | 39.77 | 39.77 | - | - | 60.23 | 23.67 | 20.64 | 12.52 | - | 0 | - | - | - | - | - | ラフテレーンクレーン［油圧伸縮ジブ型・排出ガス対策型(第１次基準値)］ 50t吊 | * | - | - | 特殊作業員 | 普通作業員 | 土木一般世話役 | - | - | - | - | - | - | -
撤去･据付け(層積) | 12.5tを超え35.5t以下 | 有り | ｸﾛｰﾗｸﾚｰﾝ(機械駆動式ｳｲﾝﾁ･ﾗﾁｽｼﾞﾌﾞ型)35～40t吊 | 6797.2 | 27.86 | 27.86 | - | - | 70.07 | 23.14 | 20.16 | 12.23 | 11.21 | 2.07 | 2.07 | - | - | - | - | クローラクレーン［機械駆動式ウインチ・ラチスジブ型］ 35～40t吊 |  | - | - | 特殊作業員 | 普通作業員 | 土木一般世話役 | 運転手（特殊） | 軽油 １．２号 パトロール給油 | - | - | - | - | -
撤去･据付け(層積) | 12.5tを超え35.5t以下 | 有り | ｸﾛｰﾗｸﾚｰﾝ(機械駆動式ｳｲﾝﾁ･ﾗﾁｽｼﾞﾌﾞ型)45～50t吊 | 7182.5 | 31.54 | 31.54 | - | - | 66.31 | 21.89 | 19.08 | 11.58 | 10.61 | 2.15 | 2.15 | - | - | - | - | クローラクレーン［機械駆動式ウインチ・ラチスジブ型］ 45～50t吊 |  | - | - | 特殊作業員 | 普通作業員 | 土木一般世話役 | 運転手（特殊） | 軽油 １．２号 パトロール給油 | - | - | - | - | -
撤去･据付け(層積) | 12.5tを超え35.5t以下 | 有り | ｸﾛｰﾗｸﾚｰﾝ(機械駆動式ｳｲﾝﾁ･ﾗﾁｽｼﾞﾌﾞ型)80t吊 | 9420.1 | 46.91 | 46.91 | - | - | 50.56 | 16.69 | 14.55 | 8.83 | 8.09 | 2.53 | 2.53 | - | - | - | - | クローラクレーン［機械駆動式ウインチ・ラチスジブ型］ 80t吊 |  | - | - | 特殊作業員 | 普通作業員 | 土木一般世話役 | 運転手（特殊） | 軽油 １．２号 パトロール給油 | - | - | - | - | -
撤去･据付け(層積) | 12.5tを超え35.5t以下 | 有り | ｸﾛｰﾗｸﾚｰﾝ(機械駆動式ｳｲﾝﾁ･ﾗﾁｽｼﾞﾌﾞ型)100t吊 | 11040 | 54.2 | 54.2 | - | - | 43.11 | 14.22 | 12.41 | 7.53 | 6.9 | 2.69 | 2.69 | - | - | - | - | クローラクレーン［機械駆動式ウインチ・ラチスジブ型］ 100t吊 |  | - | - | 特殊作業員 | 普通作業員 | 土木一般世話役 | 運転手（特殊） | 軽油 １．２号 パトロール給油 | - | - | - | - | -
撤去･据付け(層積) | 12.5tを超え35.5t以下 | 有り | ｸﾛｰﾗｸﾚｰﾝ(機械駆動式ｳｲﾝﾁ･ﾗﾁｽｼﾞﾌﾞ型)150t吊 | 13119 | 61.46 | 61.46 | - | - | 36.27 | 11.97 | 10.44 | 6.34 | 5.8 | 2.27 | 2.27 | - | - | - | - | クローラクレーン［機械駆動式ウインチ・ラチスジブ型］ 150t吊 |  | - | - | 特殊作業員 | 普通作業員 | 土木一般世話役 | 運転手（特殊） | 軽油 １．２号 パトロール給油 | - | - | - | - | -
撤去･据付け(層積) | 12.5tを超え35.5t以下 | 有り | ｸﾛｰﾗｸﾚｰﾝ(油圧駆動式ｳｲﾝﾁ･ﾗﾁｽｼﾞﾌﾞ型)30～35t吊 | 6286.6 | 21.28 | 21.28 | - | - | 75.73 | 25.01 | 21.8 | 13.23 | 12.09 | 2.99 | 2.99 | - | - | - | - | クローラクレーン［油圧駆動式ウインチ・ラチスジブ型］ 30～35t吊 |  | - | - | 特殊作業員 | 普通作業員 | 土木一般世話役 | 運転手（特殊） | 軽油 １．２号 パトロール給油 | - | - | - | - | -
撤去･据付け(層積) | 12.5tを超え35.5t以下 | 有り | ｸﾛｰﾗｸﾚｰﾝ(油圧駆動式ｳｲﾝﾁ･ﾗﾁｽｼﾞﾌﾞ型)40～45t吊 | 6744.6 | 26.56 | 26.56 | - | - | 70.59 | 23.32 | 20.32 | 12.33 | 11.27 | 2.85 | 2.85 | - | - | - | - | クローラクレーン［油圧駆動式ウインチ・ラチスジブ型］ 40～45t吊 |  | - | - | 特殊作業員 | 普通作業員 | 土木一般世話役 | 運転手（特殊） | 軽油 １．２号 パトロール給油 | - | - | - | - | -
撤去･据付け(層積) | 12.5tを超え35.5t以下 | 有り | ｸﾛｰﾗｸﾚｰﾝ(油圧駆動式ｳｲﾝﾁ･ﾗﾁｽｼﾞﾌﾞ型)50～55t吊 | 7156.5 | 30.38 | 30.38 | - | - | 66.53 | 21.98 | 19.15 | 11.62 | 10.62 | 3.09 | 3.09 | - | - | - | - | クローラクレーン［油圧駆動式ウインチ・ラチスジブ型］ 50～55t吊 |  | - | - | 特殊作業員 | 普通作業員 | 土木一般世話役 | 運転手（特殊） | 軽油 １．２号 パトロール給油 | - | - | - | - | -
撤去･据付け(層積) | 12.5tを超え35.5t以下 | 有り | ｸﾛｰﾗｸﾚｰﾝ(油圧駆動式ｳｲﾝﾁ･ﾗﾁｽｼﾞﾌﾞ型)60～65t吊 | 7823.6 | 35.47 | 35.47 | - | - | 60.85 | 20.09 | 17.52 | 10.63 | 9.72 | 3.68 | 3.68 | - | - | - | - | クローラクレーン［油圧駆動式ウインチ・ラチスジブ型］ 60～65t吊 |  | - | - | 特殊作業員 | 普通作業員 | 土木一般世話役 | 運転手（特殊） | 軽油 １．２号 パトロール給油 | - | - | - | - | -
撤去･据付け(層積) | 12.5tを超え35.5t以下 | 有り | ｸﾛｰﾗｸﾚｰﾝ(油圧駆動式ｳｲﾝﾁ･ﾗﾁｽｼﾞﾌﾞ型)80t吊 | 8838.4 | 42.88 | 42.88 | - | - | 53.87 | 17.79 | 15.51 | 9.41 | 8.6 | 3.25 | 3.25 | - | - | - | - | クローラクレーン［油圧駆動式ウインチ・ラチスジブ型］ 80t吊 |  | - | - | 特殊作業員 | 普通作業員 | 土木一般世話役 | 運転手（特殊） | 軽油 １．２号 パトロール給油 | - | - | - | - | -
撤去･据付け(層積) | 12.5tを超え35.5t以下 | 有り | ｸﾛｰﾗｸﾚｰﾝ(油圧駆動式ｳｲﾝﾁ･ﾗﾁｽｼﾞﾌﾞ型)100t吊 | 10106 | 49.41 | 49.41 | - | - | 47.09 | 15.54 | 13.56 | 8.23 | 7.52 | 3.5 | 3.5 | - | - | - | - | クローラクレーン［油圧駆動式ウインチ・ラチスジブ型］ 100t吊 |  | - | - | 特殊作業員 | 普通作業員 | 土木一般世話役 | 運転手（特殊） | 軽油 １．２号 パトロール給油 | - | - | - | - | -
撤去･据付け(層積) | 12.5tを超え35.5t以下 | 有り | ｸﾛｰﾗｸﾚｰﾝ(油圧駆動式ｳｲﾝﾁ･ﾗﾁｽｼﾞﾌﾞ型)150t吊 | 12386 | 58.56 | 58.56 | - | - | 38.4 | 12.68 | 11.06 | 6.71 | 6.13 | 3.04 | 3.04 | - | - | - | - | クローラクレーン［油圧駆動式ウインチ・ラチスジブ型］ 150t吊 |  | - | - | 特殊作業員 | 普通作業員 | 土木一般世話役 | 運転手（特殊） | 軽油 １．２号 パトロール給油 | - | - | - | - | -
撤去･積込み | 0.25t以上6.5t以下 | 無し | ﾗﾌﾃﾚｰﾝｸﾚｰﾝ(油圧伸縮ｼﾞﾌﾞ型)20t吊 | 1741.6 | 30.2 | 30.2 | - | - | 69.8 | 30.23 | 18.32 | 17.3 | - | 0 | - | - | - | - | - | ラフテレーンクレーン［油圧伸縮ジブ型・排出ガス対策型(第１次基準値)］ 20t吊 | * | - | - | 普通作業員 | 土木一般世話役 | 特殊作業員 | - | - | - | - | - | - | -
撤去･積込み | 0.25t以上6.5t以下 | 無し | ﾗﾌﾃﾚｰﾝｸﾚｰﾝ(油圧伸縮ｼﾞﾌﾞ型)25t吊 | 1790.9 | 32.12 | 32.12 | - | - | 67.88 | 29.4 | 17.82 | 16.82 | - | 0 | - | - | - | - | - | ラフテレーンクレーン［油圧伸縮ジブ型・排出ガス対策型(第１次基準値)］ 25t吊 | * | - | - | 普通作業員 | 土木一般世話役 | 特殊作業員 | - | - | - | - | - | - | -
撤去･積込み | 0.25t以上6.5t以下 | 無し | ﾗﾌﾃﾚｰﾝｸﾚｰﾝ(油圧伸縮ｼﾞﾌﾞ型)35t吊 | 1999.1 | 39.19 | 39.19 | - | - | 60.81 | 26.34 | 15.96 | 15.07 | - | 0 | - | - | - | - | - | ラフテレーンクレーン［油圧伸縮ジブ型・排出ガス対策型(第１次基準値)］ 35t吊 | * | - | - | 普通作業員 | 土木一般世話役 | 特殊作業員 | - | - | - | - | - | - | -
撤去･積込み | 0.25t以上6.5t以下 | 無し | ﾗﾌﾃﾚｰﾝｸﾚｰﾝ(油圧伸縮ｼﾞﾌﾞ型)45t吊 | 2185.5 | 44.38 | 44.38 | - | - | 55.62 | 24.09 | 14.6 | 13.79 | - | 0 | - | - | - | - | - | ラフテレーンクレーン［油圧伸縮ジブ型・排出ガス対策型(第１次基準値)］ 45t吊 | * | - | - | 普通作業員 | 土木一般世話役 | 特殊作業員 | - | - | - | - | - | - | -
撤去･積込み | 0.25t以上6.5t以下 | 無し | ﾗﾌﾃﾚｰﾝｸﾚｰﾝ(油圧伸縮ｼﾞﾌﾞ型)50t吊 | 2229.3 | 45.47 | 45.47 | - | - | 54.53 | 23.63 | 14.31 | 13.51 | - | 0 | - | - | - | - | - | ラフテレーンクレーン［油圧伸縮ジブ型・排出ガス対策型(第１次基準値)］ 50t吊 | * | - | - | 普通作業員 | 土木一般世話役 | 特殊作業員 | - | - | - | - | - | - | -
撤去･積込み | 0.25t以上6.5t以下 | 無し | ｸﾛｰﾗｸﾚｰﾝ(機械駆動式ｳｲﾝﾁ･ﾗﾁｽｼﾞﾌﾞ型)35～40t吊 | 2288 | 31.74 | 31.74 | - | - | 65.9 | 23.01 | 13.95 | 13.17 | 12.77 | 2.36 | 2.36 | - | - | - | - | クローラクレーン［機械駆動式ウインチ・ラチスジブ型］ 35～40t吊 |  | - | - | 普通作業員 | 土木一般世話役 | 特殊作業員 | 運転手（特殊） | 軽油 １．２号 パトロール給油 | - | - | - | - | -
撤去･積込み | 0.25t以上6.5t以下 | 無し | ｸﾛｰﾗｸﾚｰﾝ(機械駆動式ｳｲﾝﾁ･ﾗﾁｽｼﾞﾌﾞ型)45～50t吊 | 2435.8 | 35.66 | 35.66 | - | - | 61.91 | 21.63 | 13.1 | 12.37 | 11.99 | 2.43 | 2.43 | - | - | - | - | クローラクレーン［機械駆動式ウインチ・ラチスジブ型］ 45～50t吊 |  | - | - | 普通作業員 | 土木一般世話役 | 特殊作業員 | 運転手（特殊） | 軽油 １．２号 パトロール給油 | - | - | - | - | -
撤去･積込み | 0.25t以上6.5t以下 | 無し | ｸﾛｰﾗｸﾚｰﾝ(機械駆動式ｳｲﾝﾁ･ﾗﾁｽｼﾞﾌﾞ型)80t吊 | 3293.7 | 51.47 | 51.47 | - | - | 45.76 | 15.97 | 9.69 | 9.15 | 8.87 | 2.77 | 2.77 | - | - | - | - | クローラクレーン［機械駆動式ウインチ・ラチスジブ型］ 80t吊 |  | - | - | 普通作業員 | 土木一般世話役 | 特殊作業員 | 運転手（特殊） | 軽油 １．２号 パトロール給油 | - | - | - | - | -
撤去･積込み | 0.25t以上6.5t以下 | 無し | ｸﾛｰﾗｸﾚｰﾝ(機械駆動式ｳｲﾝﾁ･ﾗﾁｽｼﾞﾌﾞ型)100t吊 | 3914.6 | 58.61 | 58.61 | - | - | 38.48 | 13.43 | 8.15 | 7.69 | 7.46 | 2.91 | 2.91 | - | - | - | - | クローラクレーン［機械駆動式ウインチ・ラチスジブ型］ 100t吊 |  | - | - | 普通作業員 | 土木一般世話役 | 特殊作業員 | 運転手（特殊） | 軽油 １．２号 パトロール給油 | - | - | - | - | -
撤去･積込み | 0.25t以上6.5t以下 | 無し | ｸﾛｰﾗｸﾚｰﾝ(機械駆動式ｳｲﾝﾁ･ﾗﾁｽｼﾞﾌﾞ型)150t吊 | 4712.1 | 65.6 | 65.6 | - | - | 31.98 | 11.16 | 6.77 | 6.39 | 6.2 | 2.42 | 2.42 | - | - | - | - | クローラクレーン［機械駆動式ウインチ・ラチスジブ型］ 150t吊 |  | - | - | 普通作業員 | 土木一般世話役 | 特殊作業員 | 運転手（特殊） | 軽油 １．２号 パトロール給油 | - | - | - | - | -
撤去･積込み | 0.25t以上6.5t以下 | 無し | ｸﾛｰﾗｸﾚｰﾝ(油圧駆動式ｳｲﾝﾁ･ﾗﾁｽｼﾞﾌﾞ型)30～35t吊 | 2093.3 | 24.53 | 24.53 | - | - | 72.02 | 25.17 | 15.24 | 14.39 | 13.94 | 3.45 | 3.45 | - | - | - | - | クローラクレーン［油圧駆動式ウインチ・ラチスジブ型］ 30～35t吊 |  | - | - | 普通作業員 | 土木一般世話役 | 特殊作業員 | 運転手（特殊） | 軽油 １．２号 パトロール給油 | - | - | - | - | -
撤去･積込み | 0.25t以上6.5t以下 | 無し | ｸﾛｰﾗｸﾚｰﾝ(油圧駆動式ｳｲﾝﾁ･ﾗﾁｽｼﾞﾌﾞ型)40～45t吊 | 2269.1 | 30.3 | 30.3 | - | - | 66.44 | 23.21 | 14.06 | 13.28 | 12.86 | 3.26 | 3.26 | - | - | - | - | クローラクレーン［油圧駆動式ウインチ・ラチスジブ型］ 40～45t吊 |  | - | - | 普通作業員 | 土木一般世話役 | 特殊作業員 | 運転手（特殊） | 軽油 １．２号 パトロール給油 | - | - | - | - | -
撤去･積込み | 0.25t以上6.5t以下 | 無し | ｸﾛｰﾗｸﾚｰﾝ(油圧駆動式ｳｲﾝﾁ･ﾗﾁｽｼﾞﾌﾞ型)50～55t吊 | 2427.2 | 34.39 | 34.39 | - | - | 62.11 | 21.7 | 13.15 | 12.41 | 12.02 | 3.5 | 3.5 | - | - | - | - | クローラクレーン［油圧駆動式ウインチ・ラチスジブ型］ 50～55t吊 |  | - | - | 普通作業員 | 土木一般世話役 | 特殊作業員 | 運転手（特殊） | 軽油 １．２号 パトロール給油 | - | - | - | - | -
撤去･積込み | 0.25t以上6.5t以下 | 無し | ｸﾛｰﾗｸﾚｰﾝ(油圧駆動式ｳｲﾝﾁ･ﾗﾁｽｼﾞﾌﾞ型)60～65t吊 | 2683.3 | 39.7 | 39.7 | - | - | 56.18 | 19.63 | 11.89 | 11.23 | 10.87 | 4.12 | 4.12 | - | - | - | - | クローラクレーン［油圧駆動式ウインチ・ラチスジブ型］ 60～65t吊 |  | - | - | 普通作業員 | 土木一般世話役 | 特殊作業員 | 運転手（特殊） | 軽油 １．２号 パトロール給油 | - | - | - | - | -
撤去･積込み | 0.25t以上6.5t以下 | 無し | ｸﾛｰﾗｸﾚｰﾝ(油圧駆動式ｳｲﾝﾁ･ﾗﾁｽｼﾞﾌﾞ型)80t吊 | 3072.8 | 47.34 | 47.34 | - | - | 49.07 | 17.16 | 10.38 | 9.8 | 9.5 | 3.59 | 3.59 | - | - | - | - | クローラクレーン［油圧駆動式ウインチ・ラチスジブ型］ 80t吊 |  | - | - | 普通作業員 | 土木一般世話役 | 特殊作業員 | 運転手（特殊） | 軽油 １．２号 パトロール給油 | - | - | - | - | -
撤去･積込み | 0.25t以上6.5t以下 | 無し | ｸﾛｰﾗｸﾚｰﾝ(油圧駆動式ｳｲﾝﾁ･ﾗﾁｽｼﾞﾌﾞ型)100t吊 | 3559.5 | 53.86 | 53.86 | - | - | 42.32 | 14.77 | 8.96 | 8.46 | 8.2 | 3.82 | 3.82 | - | - | - | - | クローラクレーン［油圧駆動式ウインチ・ラチスジブ型］ 100t吊 |  | - | - | 普通作業員 | 土木一般世話役 | 特殊作業員 | 運転手（特殊） | 軽油 １．２号 パトロール給油 | - | - | - | - | -
撤去･積込み | 0.25t以上6.5t以下 | 無し | ｸﾛｰﾗｸﾚｰﾝ(油圧駆動式ｳｲﾝﾁ･ﾗﾁｽｼﾞﾌﾞ型)150t吊 | 4434.5 | 62.77 | 62.77 | - | - | 33.97 | 11.86 | 7.19 | 6.79 | 6.58 | 3.26 | 3.26 | - | - | - | - | クローラクレーン［油圧駆動式ウインチ・ラチスジブ型］ 150t吊 |  | - | - | 普通作業員 | 土木一般世話役 | 特殊作業員 | 運転手（特殊） | 軽油 １．２号 パトロール給油 | - | - | - | - | -
撤去･積込み | 0.25t以上6.5t以下 | 有り | ﾗﾌﾃﾚｰﾝｸﾚｰﾝ(油圧伸縮ｼﾞﾌﾞ型)20t吊 | 2188.5 | 30.17 | 30.17 | - | - | 69.83 | 30.28 | 18.31 | 17.29 | - | 0 | - | - | - | - | - | ラフテレーンクレーン［油圧伸縮ジブ型・排出ガス対策型(第１次基準値)］ 20t吊 | * | - | - | 普通作業員 | 土木一般世話役 | 特殊作業員 | - | - | - | - | - | - | -
撤去･積込み | 0.25t以上6.5t以下 | 有り | ﾗﾌﾃﾚｰﾝｸﾚｰﾝ(油圧伸縮ｼﾞﾌﾞ型)25t吊 | 2250.5 | 32.1 | 32.1 | - | - | 67.9 | 29.45 | 17.8 | 16.81 | - | 0 | - | - | - | - | - | ラフテレーンクレーン［油圧伸縮ジブ型・排出ガス対策型(第１次基準値)］ 25t吊 | * | - | - | 普通作業員 | 土木一般世話役 | 特殊作業員 | - | - | - | - | - | - | -
撤去･積込み | 0.25t以上6.5t以下 | 有り | ﾗﾌﾃﾚｰﾝｸﾚｰﾝ(油圧伸縮ｼﾞﾌﾞ型)35t吊 | 2511.9 | 39.16 | 39.16 | - | - | 60.84 | 26.39 | 15.95 | 15.06 | - | 0 | - | - | - | - | - | ラフテレーンクレーン［油圧伸縮ジブ型・排出ガス対策型(第１次基準値)］ 35t吊 | * | - | - | 普通作業員 | 土木一般世話役 | 特殊作業員 | - | - | - | - | - | - | -
撤去･積込み | 0.25t以上6.5t以下 | 有り | ﾗﾌﾃﾚｰﾝｸﾚｰﾝ(油圧伸縮ｼﾞﾌﾞ型)45t吊 | 2745.8 | 44.34 | 44.34 | - | - | 55.66 | 24.14 | 14.59 | 13.78 | - | 0 | - | - | - | - | - | ラフテレーンクレーン［油圧伸縮ジブ型・排出ガス対策型(第１次基準値)］ 45t吊 | * | - | - | 普通作業員 | 土木一般世話役 | 特殊作業員 | - | - | - | - | - | - | -
撤去･積込み | 0.25t以上6.5t以下 | 有り | ﾗﾌﾃﾚｰﾝｸﾚｰﾝ(油圧伸縮ｼﾞﾌﾞ型)50t吊 | 2800.9 | 45.44 | 45.44 | - | - | 54.56 | 23.67 | 14.3 | 13.51 | - | 0 | - | - | - | - | - | ラフテレーンクレーン［油圧伸縮ジブ型・排出ガス対策型(第１次基準値)］ 50t吊 | * | - | - | 普通作業員 | 土木一般世話役 | 特殊作業員 | - | - | - | - | - | - | -
撤去･積込み | 0.25t以上6.5t以下 | 有り | ｸﾛｰﾗｸﾚｰﾝ(機械駆動式ｳｲﾝﾁ･ﾗﾁｽｼﾞﾌﾞ型)35～40t吊 | 2879.3 | 31.77 | 31.77 | - | - | 65.87 | 23.04 | 13.91 | 13.14 | 12.78 | 2.36 | 2.36 | - | - | - | - | クローラクレーン［機械駆動式ウインチ・ラチスジブ型］ 35～40t吊 |  | - | - | 普通作業員 | 土木一般世話役 | 特殊作業員 | 運転手（特殊） | 軽油 １．２号 パトロール給油 | - | - | - | - | -
撤去･積込み | 0.25t以上6.5t以下 | 有り | ｸﾛｰﾗｸﾚｰﾝ(機械駆動式ｳｲﾝﾁ･ﾗﾁｽｼﾞﾌﾞ型)45～50t吊 | 3065.4 | 35.69 | 35.69 | - | - | 61.87 | 21.64 | 13.07 | 12.34 | 12 | 2.44 | 2.44 | - | - | - | - | クローラクレーン［機械駆動式ウインチ・ラチスジブ型］ 45～50t吊 |  | - | - | 普通作業員 | 土木一般世話役 | 特殊作業員 | 運転手（特殊） | 軽油 １．２号 パトロール給油 | - | - | - | - | -
撤去･積込み | 0.25t以上6.5t以下 | 有り | ｸﾛｰﾗｸﾚｰﾝ(機械駆動式ｳｲﾝﾁ･ﾗﾁｽｼﾞﾌﾞ型)80t吊 | 4146.2 | 51.53 | 51.53 | - | - | 45.7 | 15.97 | 9.66 | 9.12 | 8.87 | 2.77 | 2.77 | - | - | - | - | クローラクレーン［機械駆動式ウインチ・ラチスジブ型］ 80t吊 |  | - | - | 普通作業員 | 土木一般世話役 | 特殊作業員 | 運転手（特殊） | 軽油 １．２号 パトロール給油 | - | - | - | - | -
撤去･積込み | 0.25t以上6.5t以下 | 有り | ｸﾛｰﾗｸﾚｰﾝ(機械駆動式ｳｲﾝﾁ･ﾗﾁｽｼﾞﾌﾞ型)100t吊 | 4928.5 | 58.63 | 58.63 | - | - | 38.45 | 13.44 | 8.13 | 7.67 | 7.46 | 2.92 | 2.92 | - | - | - | - | クローラクレーン［機械駆動式ウインチ・ラチスジブ型］ 100t吊 |  | - | - | 普通作業員 | 土木一般世話役 | 特殊作業員 | 運転手（特殊） | 軽油 １．２号 パトロール給油 | - | - | - | - | -
撤去･積込み | 0.25t以上6.5t以下 | 有り | ｸﾛｰﾗｸﾚｰﾝ(機械駆動式ｳｲﾝﾁ･ﾗﾁｽｼﾞﾌﾞ型)150t吊 | 5933.1 | 65.65 | 65.65 | - | - | 31.93 | 11.16 | 6.75 | 6.37 | 6.2 | 2.42 | 2.42 | - | - | - | - | クローラクレーン［機械駆動式ウインチ・ラチスジブ型］ 150t吊 |  | - | - | 普通作業員 | 土木一般世話役 | 特殊作業員 | 運転手（特殊） | 軽油 １．２号 パトロール給油 | - | - | - | - | -
撤去･積込み | 0.25t以上6.5t以下 | 有り | ｸﾛｰﾗｸﾚｰﾝ(油圧駆動式ｳｲﾝﾁ･ﾗﾁｽｼﾞﾌﾞ型)30～35t吊 | 2632.2 | 24.54 | 24.54 | - | - | 72.01 | 25.19 | 15.22 | 14.37 | 13.95 | 3.45 | 3.45 | - | - | - | - | クローラクレーン［油圧駆動式ウインチ・ラチスジブ型］ 30～35t吊 |  | - | - | 普通作業員 | 土木一般世話役 | 特殊作業員 | 運転手（特殊） | 軽油 １．２号 パトロール給油 | - | - | - | - | -
撤去･積込み | 0.25t以上6.5t以下 | 有り | ｸﾛｰﾗｸﾚｰﾝ(油圧駆動式ｳｲﾝﾁ･ﾗﾁｽｼﾞﾌﾞ型)40～45t吊 | 2853.3 | 30.31 | 30.31 | - | - | 66.43 | 23.24 | 14.04 | 13.26 | 12.86 | 3.26 | 3.26 | - | - | - | - | クローラクレーン［油圧駆動式ウインチ・ラチスジブ型］ 40～45t吊 |  | - | - | 普通作業員 | 土木一般世話役 | 特殊作業員 | 運転手（特殊） | 軽油 １．２号 パトロール給油 | - | - | - | - | -
撤去･積込み | 0.25t以上6.5t以下 | 有り | ｸﾛｰﾗｸﾚｰﾝ(油圧駆動式ｳｲﾝﾁ･ﾗﾁｽｼﾞﾌﾞ型)50～55t吊 | 3052.3 | 34.4 | 34.4 | - | - | 62.1 | 21.73 | 13.12 | 12.39 | 12.03 | 3.5 | 3.5 | - | - | - | - | クローラクレーン［油圧駆動式ウインチ・ラチスジブ型］ 50～55t吊 |  | - | - | 普通作業員 | 土木一般世話役 | 特殊作業員 | 運転手（特殊） | 軽油 １．２号 パトロール給油 | - | - | - | - | -
撤去･積込み | 0.25t以上6.5t以下 | 有り | ｸﾛｰﾗｸﾚｰﾝ(油圧駆動式ｳｲﾝﾁ･ﾗﾁｽｼﾞﾌﾞ型)60～65t吊 | 3374.4 | 39.71 | 39.71 | - | - | 56.17 | 19.65 | 11.87 | 11.21 | 10.88 | 4.12 | 4.12 | - | - | - | - | クローラクレーン［油圧駆動式ウインチ・ラチスジブ型］ 60～65t吊 |  | - | - | 普通作業員 | 土木一般世話役 | 特殊作業員 | 運転手（特殊） | 軽油 １．２号 パトロール給油 | - | - | - | - | -
撤去･積込み | 0.25t以上6.5t以下 | 有り | ｸﾛｰﾗｸﾚｰﾝ(油圧駆動式ｳｲﾝﾁ･ﾗﾁｽｼﾞﾌﾞ型)80t吊 | 3864.4 | 47.35 | 47.35 | - | - | 49.06 | 17.17 | 10.37 | 9.79 | 9.5 | 3.59 | 3.59 | - | - | - | - | クローラクレーン［油圧駆動式ウインチ・ラチスジブ型］ 80t吊 |  | - | - | 普通作業員 | 土木一般世話役 | 特殊作業員 | 運転手（特殊） | 軽油 １．２号 パトロール給油 | - | - | - | - | -
撤去･積込み | 0.25t以上6.5t以下 | 有り | ｸﾛｰﾗｸﾚｰﾝ(油圧駆動式ｳｲﾝﾁ･ﾗﾁｽｼﾞﾌﾞ型)100t吊 | 4476.5 | 53.86 | 53.86 | - | - | 42.32 | 14.79 | 8.95 | 8.45 | 8.2 | 3.82 | 3.82 | - | - | - | - | クローラクレーン［油圧駆動式ウインチ・ラチスジブ型］ 100t吊 |  | - | - | 普通作業員 | 土木一般世話役 | 特殊作業員 | 運転手（特殊） | 軽油 １．２号 パトロール給油 | - | - | - | - | -
撤去･積込み | 0.25t以上6.5t以下 | 有り | ｸﾛｰﾗｸﾚｰﾝ(油圧駆動式ｳｲﾝﾁ･ﾗﾁｽｼﾞﾌﾞ型)150t吊 | 5577.2 | 62.78 | 62.78 | - | - | 33.96 | 11.87 | 7.18 | 6.78 | 6.58 | 3.26 | 3.26 | - | - | - | - | クローラクレーン［油圧駆動式ウインチ・ラチスジブ型］ 150t吊 |  | - | - | 普通作業員 | 土木一般世話役 | 特殊作業員 | 運転手（特殊） | 軽油 １．２号 パトロール給油 | - | - | - | - | -
撤去･積込み | 6.5tを超え12.5t以下 | 無し | ﾗﾌﾃﾚｰﾝｸﾚｰﾝ(油圧伸縮ｼﾞﾌﾞ型)20t吊 | 2491.6 | 30.2 | 30.2 | - | - | 69.8 | 30.23 | 18.32 | 17.3 | - | 0 | - | - | - | - | - | ラフテレーンクレーン［油圧伸縮ジブ型・排出ガス対策型(第１次基準値)］ 20t吊 | * | - | - | 普通作業員 | 土木一般世話役 | 特殊作業員 | - | - | - | - | - | - | -
撤去･積込み | 6.5tを超え12.5t以下 | 無し | ﾗﾌﾃﾚｰﾝｸﾚｰﾝ(油圧伸縮ｼﾞﾌﾞ型)25t吊 | 2562.2 | 32.12 | 32.12 | - | - | 67.88 | 29.4 | 17.82 | 16.82 | - | 0 | - | - | - | - | - | ラフテレーンクレーン［油圧伸縮ジブ型・排出ガス対策型(第１次基準値)］ 25t吊 | * | - | - | 普通作業員 | 土木一般世話役 | 特殊作業員 | - | - | - | - | - | - | -
撤去･積込み | 6.5tを超え12.5t以下 | 無し | ﾗﾌﾃﾚｰﾝｸﾚｰﾝ(油圧伸縮ｼﾞﾌﾞ型)35t吊 | 2860.1 | 39.19 | 39.19 | - | - | 60.81 | 26.34 | 15.96 | 15.07 | - | 0 | - | - | - | - | - | ラフテレーンクレーン［油圧伸縮ジブ型・排出ガス対策型(第１次基準値)］ 35t吊 | * | - | - | 普通作業員 | 土木一般世話役 | 特殊作業員 | - | - | - | - | - | - | -
撤去･積込み | 6.5tを超え12.5t以下 | 無し | ﾗﾌﾃﾚｰﾝｸﾚｰﾝ(油圧伸縮ｼﾞﾌﾞ型)45t吊 | 3126.6 | 44.38 | 44.38 | - | - | 55.62 | 24.09 | 14.6 | 13.79 | - | 0 | - | - | - | - | - | ラフテレーンクレーン［油圧伸縮ジブ型・排出ガス対策型(第１次基準値)］ 45t吊 | * | - | - | 普通作業員 | 土木一般世話役 | 特殊作業員 | - | - | - | - | - | - | -
撤去･積込み | 6.5tを超え12.5t以下 | 無し | ﾗﾌﾃﾚｰﾝｸﾚｰﾝ(油圧伸縮ｼﾞﾌﾞ型)50t吊 | 3189.4 | 45.47 | 45.47 | - | - | 54.53 | 23.63 | 14.31 | 13.51 | - | 0 | - | - | - | - | - | ラフテレーンクレーン［油圧伸縮ジブ型・排出ガス対策型(第１次基準値)］ 50t吊 | * | - | - | 普通作業員 | 土木一般世話役 | 特殊作業員 | - | - | - | - | - | - | -
撤去･積込み | 6.5tを超え12.5t以下 | 無し | ｸﾛｰﾗｸﾚｰﾝ(機械駆動式ｳｲﾝﾁ･ﾗﾁｽｼﾞﾌﾞ型)35～40t吊 | 3275.4 | 31.76 | 31.76 | - | - | 65.88 | 23 | 13.94 | 13.16 | 12.78 | 2.36 | 2.36 | - | - | - | - | クローラクレーン［機械駆動式ウインチ・ラチスジブ型］ 35～40t吊 |  | - | - | 普通作業員 | 土木一般世話役 | 特殊作業員 | 運転手（特殊） | 軽油 １．２号 パトロール給油 | - | - | - | - | -
撤去･積込み | 6.5tを超え12.5t以下 | 無し | ｸﾛｰﾗｸﾚｰﾝ(機械駆動式ｳｲﾝﾁ･ﾗﾁｽｼﾞﾌﾞ型)45～50t吊 | 3487.1 | 35.68 | 35.68 | - | - | 61.88 | 21.61 | 13.09 | 12.36 | 12 | 2.44 | 2.44 | - | - | - | - | クローラクレーン［機械駆動式ウインチ・ラチスジブ型］ 45～50t吊 |  | - | - | 普通作業員 | 土木一般世話役 | 特殊作業員 | 運転手（特殊） | 軽油 １．２号 パトロール給油 | - | - | - | - | -
撤去･積込み | 6.5tを超え12.5t以下 | 無し | ｸﾛｰﾗｸﾚｰﾝ(機械駆動式ｳｲﾝﾁ･ﾗﾁｽｼﾞﾌﾞ型)80t吊 | 4716.1 | 51.51 | 51.51 | - | - | 45.72 | 15.95 | 9.68 | 9.14 | 8.87 | 2.77 | 2.77 | - | - | - | - | クローラクレーン［機械駆動式ウインチ・ラチスジブ型］ 80t吊 |  | - | - | 普通作業員 | 土木一般世話役 | 特殊作業員 | 運転手（特殊） | 軽油 １．２号 パトロール給油 | - | - | - | - | -
撤去･積込み | 6.5tを超え12.5t以下 | 無し | ｸﾛｰﾗｸﾚｰﾝ(機械駆動式ｳｲﾝﾁ･ﾗﾁｽｼﾞﾌﾞ型)100t吊 | 5605.7 | 58.62 | 58.62 | - | - | 38.46 | 13.42 | 8.14 | 7.69 | 7.46 | 2.92 | 2.92 | - | - | - | - | クローラクレーン［機械駆動式ウインチ・ラチスジブ型］ 100t吊 |  | - | - | 普通作業員 | 土木一般世話役 | 特殊作業員 | 運転手（特殊） | 軽油 １．２号 パトロール給油 | - | - | - | - | -
撤去･積込み | 6.5tを超え12.5t以下 | 無し | ｸﾛｰﾗｸﾚｰﾝ(機械駆動式ｳｲﾝﾁ･ﾗﾁｽｼﾞﾌﾞ型)150t吊 | 6748.1 | 65.64 | 65.64 | - | - | 31.94 | 11.15 | 6.76 | 6.38 | 6.2 | 2.42 | 2.42 | - | - | - | - | クローラクレーン［機械駆動式ウインチ・ラチスジブ型］ 150t吊 |  | - | - | 普通作業員 | 土木一般世話役 | 特殊作業員 | 運転手（特殊） | 軽油 １．２号 パトロール給油 | - | - | - | - | -
撤去･積込み | 6.5tを超え12.5t以下 | 無し | ｸﾛｰﾗｸﾚｰﾝ(油圧駆動式ｳｲﾝﾁ･ﾗﾁｽｼﾞﾌﾞ型)30～35t吊 | 2994.4 | 24.52 | 24.52 | - | - | 72.03 | 25.16 | 15.25 | 14.4 | 13.94 | 3.45 | 3.45 | - | - | - | - | クローラクレーン［油圧駆動式ウインチ・ラチスジブ型］ 30～35t吊 |  | - | - | 普通作業員 | 土木一般世話役 | 特殊作業員 | 運転手（特殊） | 軽油 １．２号 パトロール給油 | - | - | - | - | -
撤去･積込み | 6.5tを超え12.5t以下 | 無し | ｸﾛｰﾗｸﾚｰﾝ(油圧駆動式ｳｲﾝﾁ･ﾗﾁｽｼﾞﾌﾞ型)40～45t吊 | 3245.8 | 30.3 | 30.3 | - | - | 66.44 | 23.21 | 14.06 | 13.28 | 12.86 | 3.26 | 3.26 | - | - | - | - | クローラクレーン［油圧駆動式ウインチ・ラチスジブ型］ 40～45t吊 |  | - | - | 普通作業員 | 土木一般世話役 | 特殊作業員 | 運転手（特殊） | 軽油 １．２号 パトロール給油 | - | - | - | - | -
撤去･積込み | 6.5tを超え12.5t以下 | 無し | ｸﾛｰﾗｸﾚｰﾝ(油圧駆動式ｳｲﾝﾁ･ﾗﾁｽｼﾞﾌﾞ型)50～55t吊 | 3472 | 34.38 | 34.38 | - | - | 62.12 | 21.71 | 13.15 | 12.41 | 12.02 | 3.5 | 3.5 | - | - | - | - | クローラクレーン［油圧駆動式ウインチ・ラチスジブ型］ 50～55t吊 |  | - | - | 普通作業員 | 土木一般世話役 | 特殊作業員 | 運転手（特殊） | 軽油 １．２号 パトロール給油 | - | - | - | - | -
撤去･積込み | 6.5tを超え12.5t以下 | 無し | ｸﾛｰﾗｸﾚｰﾝ(油圧駆動式ｳｲﾝﾁ･ﾗﾁｽｼﾞﾌﾞ型)60～65t吊 | 3838.2 | 39.69 | 39.69 | - | - | 56.19 | 19.64 | 11.89 | 11.23 | 10.87 | 4.12 | 4.12 | - | - | - | - | クローラクレーン［油圧駆動式ウインチ・ラチスジブ型］ 60～65t吊 |  | - | - | 普通作業員 | 土木一般世話役 | 特殊作業員 | 運転手（特殊） | 軽油 １．２号 パトロール給油 | - | - | - | - | -
撤去･積込み | 6.5tを超え12.5t以下 | 無し | ｸﾛｰﾗｸﾚｰﾝ(油圧駆動式ｳｲﾝﾁ･ﾗﾁｽｼﾞﾌﾞ型)80t吊 | 4395.3 | 47.33 | 47.33 | - | - | 49.08 | 17.16 | 10.39 | 9.81 | 9.49 | 3.59 | 3.59 | - | - | - | - | クローラクレーン［油圧駆動式ウインチ・ラチスジブ型］ 80t吊 |  | - | - | 普通作業員 | 土木一般世話役 | 特殊作業員 | 運転手（特殊） | 軽油 １．２号 パトロール給油 | - | - | - | - | -
撤去･積込み | 6.5tを超え12.5t以下 | 無し | ｸﾛｰﾗｸﾚｰﾝ(油圧駆動式ｳｲﾝﾁ･ﾗﾁｽｼﾞﾌﾞ型)100t吊 | 5091.3 | 53.85 | 53.85 | - | - | 42.33 | 14.78 | 8.96 | 8.46 | 8.2 | 3.82 | 3.82 | - | - | - | - | クローラクレーン［油圧駆動式ウインチ・ラチスジブ型］ 100t吊 |  | - | - | 普通作業員 | 土木一般世話役 | 特殊作業員 | 運転手（特殊） | 軽油 １．２号 パトロール給油 | - | - | - | - | -
撤去･積込み | 6.5tを超え12.5t以下 | 無し | ｸﾛｰﾗｸﾚｰﾝ(油圧駆動式ｳｲﾝﾁ･ﾗﾁｽｼﾞﾌﾞ型)150t吊 | 6342.8 | 62.77 | 62.77 | - | - | 33.97 | 11.86 | 7.19 | 6.79 | 6.58 | 3.26 | 3.26 | - | - | - | - | クローラクレーン［油圧駆動式ウインチ・ラチスジブ型］ 150t吊 |  | - | - | 普通作業員 | 土木一般世話役 | 特殊作業員 | 運転手（特殊） | 軽油 １．２号 パトロール給油 | - | - | - | - | -
撤去･積込み | 6.5tを超え12.5t以下 | 有り | ﾗﾌﾃﾚｰﾝｸﾚｰﾝ(油圧伸縮ｼﾞﾌﾞ型)20t吊 | 3101.8 | 30.2 | 30.2 | - | - | 69.8 | 30.23 | 18.32 | 17.3 | - | 0 | - | - | - | - | - | ラフテレーンクレーン［油圧伸縮ジブ型・排出ガス対策型(第１次基準値)］ 20t吊 | * | - | - | 普通作業員 | 土木一般世話役 | 特殊作業員 | - | - | - | - | - | - | -
撤去･積込み | 6.5tを超え12.5t以下 | 有り | ﾗﾌﾃﾚｰﾝｸﾚｰﾝ(油圧伸縮ｼﾞﾌﾞ型)25t吊 | 3189.6 | 32.12 | 32.12 | - | - | 67.88 | 29.4 | 17.82 | 16.82 | - | 0 | - | - | - | - | - | ラフテレーンクレーン［油圧伸縮ジブ型・排出ガス対策型(第１次基準値)］ 25t吊 | * | - | - | 普通作業員 | 土木一般世話役 | 特殊作業員 | - | - | - | - | - | - | -
撤去･積込み | 6.5tを超え12.5t以下 | 有り | ﾗﾌﾃﾚｰﾝｸﾚｰﾝ(油圧伸縮ｼﾞﾌﾞ型)35t吊 | 3560.5 | 39.19 | 39.19 | - | - | 60.81 | 26.34 | 15.96 | 15.07 | - | 0 | - | - | - | - | - | ラフテレーンクレーン［油圧伸縮ジブ型・排出ガス対策型(第１次基準値)］ 35t吊 | * | - | - | 普通作業員 | 土木一般世話役 | 特殊作業員 | - | - | - | - | - | - | -
撤去･積込み | 6.5tを超え12.5t以下 | 有り | ﾗﾌﾃﾚｰﾝｸﾚｰﾝ(油圧伸縮ｼﾞﾌﾞ型)45t吊 | 3892.3 | 44.38 | 44.38 | - | - | 55.62 | 24.09 | 14.6 | 13.79 | - | 0 | - | - | - | - | - | ラフテレーンクレーン［油圧伸縮ジブ型・排出ガス対策型(第１次基準値)］ 45t吊 | * | - | - | 普通作業員 | 土木一般世話役 | 特殊作業員 | - | - | - | - | - | - | -
撤去･積込み | 6.5tを超え12.5t以下 | 有り | ﾗﾌﾃﾚｰﾝｸﾚｰﾝ(油圧伸縮ｼﾞﾌﾞ型)50t吊 | 3970.4 | 45.47 | 45.47 | - | - | 54.53 | 23.63 | 14.31 | 13.51 | - | 0 | - | - | - | - | - | ラフテレーンクレーン［油圧伸縮ジブ型・排出ガス対策型(第１次基準値)］ 50t吊 | * | - | - | 普通作業員 | 土木一般世話役 | 特殊作業員 | - | - | - | - | - | - | -
撤去･積込み | 6.5tを超え12.5t以下 | 有り | ｸﾛｰﾗｸﾚｰﾝ(機械駆動式ｳｲﾝﾁ･ﾗﾁｽｼﾞﾌﾞ型)35～40t吊 | 4074.9 | 31.73 | 31.73 | - | - | 65.91 | 23.02 | 13.95 | 13.17 | 12.77 | 2.36 | 2.36 | - | - | - | - | クローラクレーン［機械駆動式ウインチ・ラチスジブ型］ 35～40t吊 |  | - | - | 普通作業員 | 土木一般世話役 | 特殊作業員 | 運転手（特殊） | 軽油 １．２号 パトロール給油 | - | - | - | - | -
撤去･積込み | 6.5tを超え12.5t以下 | 有り | ｸﾛｰﾗｸﾚｰﾝ(機械駆動式ｳｲﾝﾁ･ﾗﾁｽｼﾞﾌﾞ型)45～50t吊 | 4338 | 35.66 | 35.66 | - | - | 61.91 | 21.63 | 13.1 | 12.37 | 11.99 | 2.43 | 2.43 | - | - | - | - | クローラクレーン［機械駆動式ウインチ・ラチスジブ型］ 45～50t吊 |  | - | - | 普通作業員 | 土木一般世話役 | 特殊作業員 | 運転手（特殊） | 軽油 １．２号 パトロール給油 | - | - | - | - | -
撤去･積込み | 6.5tを超え12.5t以下 | 有り | ｸﾛｰﾗｸﾚｰﾝ(機械駆動式ｳｲﾝﾁ･ﾗﾁｽｼﾞﾌﾞ型)80t吊 | 5865.9 | 51.47 | 51.47 | - | - | 45.76 | 15.97 | 9.69 | 9.15 | 8.87 | 2.77 | 2.77 | - | - | - | - | クローラクレーン［機械駆動式ウインチ・ラチスジブ型］ 80t吊 |  | - | - | 普通作業員 | 土木一般世話役 | 特殊作業員 | 運転手（特殊） | 軽油 １．２号 パトロール給油 | - | - | - | - | -
撤去･積込み | 6.5tを超え12.5t以下 | 有り | ｸﾛｰﾗｸﾚｰﾝ(機械駆動式ｳｲﾝﾁ･ﾗﾁｽｼﾞﾌﾞ型)100t吊 | 6971.7 | 58.61 | 58.61 | - | - | 38.48 | 13.43 | 8.15 | 7.69 | 7.46 | 2.91 | 2.91 | - | - | - | - | クローラクレーン［機械駆動式ウインチ・ラチスジブ型］ 100t吊 |  | - | - | 普通作業員 | 土木一般世話役 | 特殊作業員 | 運転手（特殊） | 軽油 １．２号 パトロール給油 | - | - | - | - | -
撤去･積込み | 6.5tを超え12.5t以下 | 有り | ｸﾛｰﾗｸﾚｰﾝ(機械駆動式ｳｲﾝﾁ･ﾗﾁｽｼﾞﾌﾞ型)150t吊 | 8391.8 | 65.6 | 65.6 | - | - | 31.98 | 11.16 | 6.77 | 6.39 | 6.2 | 2.42 | 2.42 | - | - | - | - | クローラクレーン［機械駆動式ウインチ・ラチスジブ型］ 150t吊 |  | - | - | 普通作業員 | 土木一般世話役 | 特殊作業員 | 運転手（特殊） | 軽油 １．２号 パトロール給油 | - | - | - | - | -
撤去･積込み | 6.5tを超え12.5t以下 | 有り | ｸﾛｰﾗｸﾚｰﾝ(油圧駆動式ｳｲﾝﾁ･ﾗﾁｽｼﾞﾌﾞ型)30～35t吊 | 3727.2 | 24.52 | 24.52 | - | - | 72.03 | 25.16 | 15.25 | 14.4 | 13.94 | 3.45 | 3.45 | - | - | - | - | クローラクレーン［油圧駆動式ウインチ・ラチスジブ型］ 30～35t吊 |  | - | - | 普通作業員 | 土木一般世話役 | 特殊作業員 | 運転手（特殊） | 軽油 １．２号 パトロール給油 | - | - | - | - | -
撤去･積込み | 6.5tを超え12.5t以下 | 有り | ｸﾛｰﾗｸﾚｰﾝ(油圧駆動式ｳｲﾝﾁ･ﾗﾁｽｼﾞﾌﾞ型)40～45t吊 | 4040.1 | 30.29 | 30.29 | - | - | 66.45 | 23.21 | 14.07 | 13.28 | 12.86 | 3.26 | 3.26 | - | - | - | - | クローラクレーン［油圧駆動式ウインチ・ラチスジブ型］ 40～45t吊 |  | - | - | 普通作業員 | 土木一般世話役 | 特殊作業員 | 運転手（特殊） | 軽油 １．２号 パトロール給油 | - | - | - | - | -
撤去･積込み | 6.5tを超え12.5t以下 | 有り | ｸﾛｰﾗｸﾚｰﾝ(油圧駆動式ｳｲﾝﾁ･ﾗﾁｽｼﾞﾌﾞ型)50～55t吊 | 4321.6 | 34.37 | 34.37 | - | - | 62.13 | 21.71 | 13.15 | 12.42 | 12.02 | 3.5 | 3.5 | - | - | - | - | クローラクレーン［油圧駆動式ウインチ・ラチスジブ型］ 50～55t吊 |  | - | - | 普通作業員 | 土木一般世話役 | 特殊作業員 | 運転手（特殊） | 軽油 １．２号 パトロール給油 | - | - | - | - | -
撤去･積込み | 6.5tを超え12.5t以下 | 有り | ｸﾛｰﾗｸﾚｰﾝ(油圧駆動式ｳｲﾝﾁ･ﾗﾁｽｼﾞﾌﾞ型)60～65t吊 | 4777.3 | 39.68 | 39.68 | - | - | 56.2 | 19.64 | 11.9 | 11.23 | 10.87 | 4.12 | 4.12 | - | - | - | - | クローラクレーン［油圧駆動式ウインチ・ラチスジブ型］ 60～65t吊 |  | - | - | 普通作業員 | 土木一般世話役 | 特殊作業員 | 運転手（特殊） | 軽油 １．２号 パトロール給油 | - | - | - | - | -
撤去･積込み | 6.5tを超え12.5t以下 | 有り | ｸﾛｰﾗｸﾚｰﾝ(油圧駆動式ｳｲﾝﾁ･ﾗﾁｽｼﾞﾌﾞ型)80t吊 | 5470.7 | 47.33 | 47.33 | - | - | 49.08 | 17.16 | 10.39 | 9.81 | 9.49 | 3.59 | 3.59 | - | - | - | - | クローラクレーン［油圧駆動式ウインチ・ラチスジブ型］ 80t吊 |  | - | - | 普通作業員 | 土木一般世話役 | 特殊作業員 | 運転手（特殊） | 軽油 １．２号 パトロール給油 | - | - | - | - | -
撤去･積込み | 6.5tを超え12.5t以下 | 有り | ｸﾛｰﾗｸﾚｰﾝ(油圧駆動式ｳｲﾝﾁ･ﾗﾁｽｼﾞﾌﾞ型)100t吊 | 6336.8 | 53.84 | 53.84 | - | - | 42.34 | 14.78 | 8.97 | 8.47 | 8.19 | 3.82 | 3.82 | - | - | - | - | クローラクレーン［油圧駆動式ウインチ・ラチスジブ型］ 100t吊 |  | - | - | 普通作業員 | 土木一般世話役 | 特殊作業員 | 運転手（特殊） | 軽油 １．２号 パトロール給油 | - | - | - | - | -
撤去･積込み | 6.5tを超え12.5t以下 | 有り | ｸﾛｰﾗｸﾚｰﾝ(油圧駆動式ｳｲﾝﾁ･ﾗﾁｽｼﾞﾌﾞ型)150t吊 | 7894.3 | 62.76 | 62.76 | - | - | 33.98 | 11.86 | 7.2 | 6.79 | 6.58 | 3.26 | 3.26 | - | - | - | - | クローラクレーン［油圧駆動式ウインチ・ラチスジブ型］ 150t吊 |  | - | - | 普通作業員 | 土木一般世話役 | 特殊作業員 | 運転手（特殊） | 軽油 １．２号 パトロール給油 | - | - | - | - | -
撤去･積込み | 12.5tを超え35.5t以下 | 無し | ﾗﾌﾃﾚｰﾝｸﾚｰﾝ(油圧伸縮ｼﾞﾌﾞ型)20t吊 | 3534 | 30.2 | 30.2 | - | - | 69.8 | 30.23 | 18.32 | 17.3 | - | 0 | - | - | - | - | - | ラフテレーンクレーン［油圧伸縮ジブ型・排出ガス対策型(第１次基準値)］ 20t吊 | * | - | - | 普通作業員 | 土木一般世話役 | 特殊作業員 | - | - | - | - | - | - | -
撤去･積込み | 12.5tを超え35.5t以下 | 無し | ﾗﾌﾃﾚｰﾝｸﾚｰﾝ(油圧伸縮ｼﾞﾌﾞ型)25t吊 | 3634.1 | 32.12 | 32.12 | - | - | 67.88 | 29.4 | 17.82 | 16.82 | - | 0 | - | - | - | - | - | ラフテレーンクレーン［油圧伸縮ジブ型・排出ガス対策型(第１次基準値)］ 25t吊 | * | - | - | 普通作業員 | 土木一般世話役 | 特殊作業員 | - | - | - | - | - | - | -
撤去･積込み | 12.5tを超え35.5t以下 | 無し | ﾗﾌﾃﾚｰﾝｸﾚｰﾝ(油圧伸縮ｼﾞﾌﾞ型)35t吊 | 4056.6 | 39.19 | 39.19 | - | - | 60.81 | 26.34 | 15.96 | 15.07 | - | 0 | - | - | - | - | - | ラフテレーンクレーン［油圧伸縮ジブ型・排出ガス対策型(第１次基準値)］ 35t吊 | * | - | - | 普通作業員 | 土木一般世話役 | 特殊作業員 | - | - | - | - | - | - | -
撤去･積込み | 12.5tを超え35.5t以下 | 無し | ﾗﾌﾃﾚｰﾝｸﾚｰﾝ(油圧伸縮ｼﾞﾌﾞ型)45t吊 | 4434.7 | 44.38 | 44.38 | - | - | 55.62 | 24.09 | 14.6 | 13.79 | - | 0 | - | - | - | - | - | ラフテレーンクレーン［油圧伸縮ジブ型・排出ガス対策型(第１次基準値)］ 45t吊 | * | - | - | 普通作業員 | 土木一般世話役 | 特殊作業員 | - | - | - | - | - | - | -
撤去･積込み | 12.5tを超え35.5t以下 | 無し | ﾗﾌﾃﾚｰﾝｸﾚｰﾝ(油圧伸縮ｼﾞﾌﾞ型)50t吊 | 4523.7 | 45.47 | 45.47 | - | - | 54.53 | 23.63 | 14.31 | 13.51 | - | 0 | - | - | - | - | - | ラフテレーンクレーン［油圧伸縮ジブ型・排出ガス対策型(第１次基準値)］ 50t吊 | * | - | - | 普通作業員 | 土木一般世話役 | 特殊作業員 | - | - | - | - | - | - | -
撤去･積込み | 12.5tを超え35.5t以下 | 無し | ｸﾛｰﾗｸﾚｰﾝ(機械駆動式ｳｲﾝﾁ･ﾗﾁｽｼﾞﾌﾞ型)35～40t吊 | 4641.7 | 31.73 | 31.73 | - | - | 65.91 | 23.03 | 13.95 | 13.17 | 12.76 | 2.36 | 2.36 | - | - | - | - | クローラクレーン［機械駆動式ウインチ・ラチスジブ型］ 35～40t吊 |  | - | - | 普通作業員 | 土木一般世話役 | 特殊作業員 | 運転手（特殊） | 軽油 １．２号 パトロール給油 | - | - | - | - | -
撤去･積込み | 12.5tを超え35.5t以下 | 無し | ｸﾛｰﾗｸﾚｰﾝ(機械駆動式ｳｲﾝﾁ･ﾗﾁｽｼﾞﾌﾞ型)45～50t吊 | 4941.3 | 35.65 | 35.65 | - | - | 61.92 | 21.64 | 13.1 | 12.37 | 11.99 | 2.43 | 2.43 | - | - | - | - | クローラクレーン［機械駆動式ウインチ・ラチスジブ型］ 45～50t吊 |  | - | - | 普通作業員 | 土木一般世話役 | 特殊作業員 | 運転手（特殊） | 軽油 １．２号 パトロール給油 | - | - | - | - | -
撤去･積込み | 12.5tを超え35.5t以下 | 無し | ｸﾛｰﾗｸﾚｰﾝ(機械駆動式ｳｲﾝﾁ･ﾗﾁｽｼﾞﾌﾞ型)80t吊 | 6681.2 | 51.48 | 51.48 | - | - | 45.75 | 15.97 | 9.69 | 9.15 | 8.86 | 2.77 | 2.77 | - | - | - | - | クローラクレーン［機械駆動式ウインチ・ラチスジブ型］ 80t吊 |  | - | - | 普通作業員 | 土木一般世話役 | 特殊作業員 | 運転手（特殊） | 軽油 １．２号 パトロール給油 | - | - | - | - | -
撤去･積込み | 12.5tを超え35.5t以下 | 無し | ｸﾛｰﾗｸﾚｰﾝ(機械駆動式ｳｲﾝﾁ･ﾗﾁｽｼﾞﾌﾞ型)100t吊 | 7940.5 | 58.59 | 58.59 | - | - | 38.5 | 13.44 | 8.15 | 7.7 | 7.46 | 2.91 | 2.91 | - | - | - | - | クローラクレーン［機械駆動式ウインチ・ラチスジブ型］ 100t吊 |  | - | - | 普通作業員 | 土木一般世話役 | 特殊作業員 | 運転手（特殊） | 軽油 １．２号 パトロール給油 | - | - | - | - | -
撤去･積込み | 12.5tを超え35.5t以下 | 無し | ｸﾛｰﾗｸﾚｰﾝ(機械駆動式ｳｲﾝﾁ･ﾗﾁｽｼﾞﾌﾞ型)150t吊 | 9557.8 | 65.6 | 65.6 | - | - | 31.98 | 11.16 | 6.77 | 6.39 | 6.2 | 2.42 | 2.42 | - | - | - | - | クローラクレーン［機械駆動式ウインチ・ラチスジブ型］ 150t吊 |  | - | - | 普通作業員 | 土木一般世話役 | 特殊作業員 | 運転手（特殊） | 軽油 １．２号 パトロール給油 | - | - | - | - | -
撤去･積込み | 12.5tを超え35.5t以下 | 無し | ｸﾛｰﾗｸﾚｰﾝ(油圧駆動式ｳｲﾝﾁ･ﾗﾁｽｼﾞﾌﾞ型)30～35t吊 | 4245.3 | 24.51 | 24.51 | - | - | 72.04 | 25.18 | 15.25 | 14.4 | 13.93 | 3.45 | 3.45 | - | - | - | - | クローラクレーン［油圧駆動式ウインチ・ラチスジブ型］ 30～35t吊 |  | - | - | 普通作業員 | 土木一般世話役 | 特殊作業員 | 運転手（特殊） | 軽油 １．２号 パトロール給油 | - | - | - | - | -
撤去･積込み | 12.5tを超え35.5t以下 | 無し | ｸﾛｰﾗｸﾚｰﾝ(油圧駆動式ｳｲﾝﾁ･ﾗﾁｽｼﾞﾌﾞ型)40～45t吊 | 4601.5 | 30.28 | 30.28 | - | - | 66.47 | 23.23 | 14.07 | 13.29 | 12.85 | 3.25 | 3.25 | - | - | - | - | クローラクレーン［油圧駆動式ウインチ・ラチスジブ型］ 40～45t吊 |  | - | - | 普通作業員 | 土木一般世話役 | 特殊作業員 | 運転手（特殊） | 軽油 １．２号 パトロール給油 | - | - | - | - | -
撤去･積込み | 12.5tを超え35.5t以下 | 無し | ｸﾛｰﾗｸﾚｰﾝ(油圧駆動式ｳｲﾝﾁ･ﾗﾁｽｼﾞﾌﾞ型)50～55t吊 | 4922 | 34.36 | 34.36 | - | - | 62.14 | 21.72 | 13.16 | 12.42 | 12.01 | 3.5 | 3.5 | - | - | - | - | クローラクレーン［油圧駆動式ウインチ・ラチスジブ型］ 50～55t吊 |  | - | - | 普通作業員 | 土木一般世話役 | 特殊作業員 | 運転手（特殊） | 軽油 １．２号 パトロール給油 | - | - | - | - | -
撤去･積込み | 12.5tを超え35.5t以下 | 無し | ｸﾛｰﾗｸﾚｰﾝ(油圧駆動式ｳｲﾝﾁ･ﾗﾁｽｼﾞﾌﾞ型)60～65t吊 | 5440.9 | 39.67 | 39.67 | - | - | 56.22 | 19.65 | 11.9 | 11.24 | 10.87 | 4.11 | 4.11 | - | - | - | - | クローラクレーン［油圧駆動式ウインチ・ラチスジブ型］ 60～65t吊 |  | - | - | 普通作業員 | 土木一般世話役 | 特殊作業員 | 運転手（特殊） | 軽油 １．２号 パトロール給油 | - | - | - | - | -
撤去･積込み | 12.5tを超え35.5t以下 | 無し | ｸﾛｰﾗｸﾚｰﾝ(油圧駆動式ｳｲﾝﾁ･ﾗﾁｽｼﾞﾌﾞ型)80t吊 | 6230.3 | 47.31 | 47.31 | - | - | 49.1 | 17.17 | 10.39 | 9.81 | 9.49 | 3.59 | 3.59 | - | - | - | - | クローラクレーン［油圧駆動式ウインチ・ラチスジブ型］ 80t吊 |  | - | - | 普通作業員 | 土木一般世話役 | 特殊作業員 | 運転手（特殊） | 軽油 １．２号 パトロール給油 | - | - | - | - | -
撤去･積込み | 12.5tを超え35.5t以下 | 無し | ｸﾛｰﾗｸﾚｰﾝ(油圧駆動式ｳｲﾝﾁ･ﾗﾁｽｼﾞﾌﾞ型)100t吊 | 7216.3 | 53.83 | 53.83 | - | - | 42.35 | 14.79 | 8.97 | 8.47 | 8.19 | 3.82 | 3.82 | - | - | - | - | クローラクレーン［油圧駆動式ウインチ・ラチスジブ型］ 100t吊 |  | - | - | 普通作業員 | 土木一般世話役 | 特殊作業員 | 運転手（特殊） | 軽油 １．２号 パトロール給油 | - | - | - | - | -
撤去･積込み | 12.5tを超え35.5t以下 | 無し | ｸﾛｰﾗｸﾚｰﾝ(油圧駆動式ｳｲﾝﾁ･ﾗﾁｽｼﾞﾌﾞ型)150t吊 | 8989.6 | 62.75 | 62.75 | - | - | 34 | 11.87 | 7.2 | 6.8 | 6.58 | 3.25 | 3.25 | - | - | - | - | クローラクレーン［油圧駆動式ウインチ・ラチスジブ型］ 150t吊 |  | - | - | 普通作業員 | 土木一般世話役 | 特殊作業員 | 運転手（特殊） | 軽油 １．２号 パトロール給油 | - | - | - | - | -
撤去･積込み | 12.5tを超え35.5t以下 | 有り | ﾗﾌﾃﾚｰﾝｸﾚｰﾝ(油圧伸縮ｼﾞﾌﾞ型)20t吊 | 4385.7 | 30.2 | 30.2 | - | - | 69.8 | 30.23 | 18.32 | 17.3 | - | 0 | - | - | - | - | - | ラフテレーンクレーン［油圧伸縮ジブ型・排出ガス対策型(第１次基準値)］ 20t吊 | * | - | - | 普通作業員 | 土木一般世話役 | 特殊作業員 | - | - | - | - | - | - | -
撤去･積込み | 12.5tを超え35.5t以下 | 有り | ﾗﾌﾃﾚｰﾝｸﾚｰﾝ(油圧伸縮ｼﾞﾌﾞ型)25t吊 | 4509.9 | 32.12 | 32.12 | - | - | 67.88 | 29.4 | 17.82 | 16.82 | - | 0 | - | - | - | - | - | ラフテレーンクレーン［油圧伸縮ジブ型・排出ガス対策型(第１次基準値)］ 25t吊 | * | - | - | 普通作業員 | 土木一般世話役 | 特殊作業員 | - | - | - | - | - | - | -
撤去･積込み | 12.5tを超え35.5t以下 | 有り | ﾗﾌﾃﾚｰﾝｸﾚｰﾝ(油圧伸縮ｼﾞﾌﾞ型)35t吊 | 5034.3 | 39.19 | 39.19 | - | - | 60.81 | 26.34 | 15.96 | 15.07 | - | 0 | - | - | - | - | - | ラフテレーンクレーン［油圧伸縮ジブ型・排出ガス対策型(第１次基準値)］ 35t吊 | * | - | - | 普通作業員 | 土木一般世話役 | 特殊作業員 | - | - | - | - | - | - | -
撤去･積込み | 12.5tを超え35.5t以下 | 有り | ﾗﾌﾃﾚｰﾝｸﾚｰﾝ(油圧伸縮ｼﾞﾌﾞ型)45t吊 | 5503.5 | 44.38 | 44.38 | - | - | 55.62 | 24.09 | 14.6 | 13.79 | - | 0 | - | - | - | - | - | ラフテレーンクレーン［油圧伸縮ジブ型・排出ガス対策型(第１次基準値)］ 45t吊 | * | - | - | 普通作業員 | 土木一般世話役 | 特殊作業員 | - | - | - | - | - | - | -
撤去･積込み | 12.5tを超え35.5t以下 | 有り | ﾗﾌﾃﾚｰﾝｸﾚｰﾝ(油圧伸縮ｼﾞﾌﾞ型)50t吊 | 5613.9 | 45.47 | 45.47 | - | - | 54.53 | 23.63 | 14.31 | 13.51 | - | 0 | - | - | - | - | - | ラフテレーンクレーン［油圧伸縮ジブ型・排出ガス対策型(第１次基準値)］ 50t吊 | * | - | - | 普通作業員 | 土木一般世話役 | 特殊作業員 | - | - | - | - | - | - | -
撤去･積込み | 12.5tを超え35.5t以下 | 有り | ｸﾛｰﾗｸﾚｰﾝ(機械駆動式ｳｲﾝﾁ･ﾗﾁｽｼﾞﾌﾞ型)35～40t吊 | 5761.8 | 31.74 | 31.74 | - | - | 65.9 | 23.01 | 13.95 | 13.17 | 12.77 | 2.36 | 2.36 | - | - | - | - | クローラクレーン［機械駆動式ウインチ・ラチスジブ型］ 35～40t吊 |  | - | - | 普通作業員 | 土木一般世話役 | 特殊作業員 | 運転手（特殊） | 軽油 １．２号 パトロール給油 | - | - | - | - | -
撤去･積込み | 12.5tを超え35.5t以下 | 有り | ｸﾛｰﾗｸﾚｰﾝ(機械駆動式ｳｲﾝﾁ･ﾗﾁｽｼﾞﾌﾞ型)45～50t吊 | 6133.9 | 35.66 | 35.66 | - | - | 61.91 | 21.63 | 13.1 | 12.37 | 11.99 | 2.43 | 2.43 | - | - | - | - | クローラクレーン［機械駆動式ウインチ・ラチスジブ型］ 45～50t吊 |  | - | - | 普通作業員 | 土木一般世話役 | 特殊作業員 | 運転手（特殊） | 軽油 １．２号 パトロール給油 | - | - | - | - | -
撤去･積込み | 12.5tを超え35.5t以下 | 有り | ｸﾛｰﾗｸﾚｰﾝ(機械駆動式ｳｲﾝﾁ･ﾗﾁｽｼﾞﾌﾞ型)80t吊 | 8294.3 | 51.47 | 51.47 | - | - | 45.76 | 15.97 | 9.69 | 9.15 | 8.87 | 2.77 | 2.77 | - | - | - | - | クローラクレーン［機械駆動式ウインチ・ラチスジブ型］ 80t吊 |  | - | - | 普通作業員 | 土木一般世話役 | 特殊作業員 | 運転手（特殊） | 軽油 １．２号 パトロール給油 | - | - | - | - | -
撤去･積込み | 12.5tを超え35.5t以下 | 有り | ｸﾛｰﾗｸﾚｰﾝ(機械駆動式ｳｲﾝﾁ･ﾗﾁｽｼﾞﾌﾞ型)100t吊 | 9858 | 58.61 | 58.61 | - | - | 38.48 | 13.43 | 8.15 | 7.69 | 7.46 | 2.91 | 2.91 | - | - | - | - | クローラクレーン［機械駆動式ウインチ・ラチスジブ型］ 100t吊 |  | - | - | 普通作業員 | 土木一般世話役 | 特殊作業員 | 運転手（特殊） | 軽油 １．２号 パトロール給油 | - | - | - | - | -
撤去･積込み | 12.5tを超え35.5t以下 | 有り | ｸﾛｰﾗｸﾚｰﾝ(機械駆動式ｳｲﾝﾁ･ﾗﾁｽｼﾞﾌﾞ型)150t吊 | 11866 | 65.6 | 65.6 | - | - | 31.98 | 11.16 | 6.77 | 6.39 | 6.2 | 2.42 | 2.42 | - | - | - | - | クローラクレーン［機械駆動式ウインチ・ラチスジブ型］ 150t吊 |  | - | - | 普通作業員 | 土木一般世話役 | 特殊作業員 | 運転手（特殊） | 軽油 １．２号 パトロール給油 | - | - | - | - | -
撤去･積込み | 12.5tを超え35.5t以下 | 有り | ｸﾛｰﾗｸﾚｰﾝ(油圧駆動式ｳｲﾝﾁ･ﾗﾁｽｼﾞﾌﾞ型)30～35t吊 | 5269.2 | 24.51 | 24.51 | - | - | 72.04 | 25.18 | 15.25 | 14.4 | 13.93 | 3.45 | 3.45 | - | - | - | - | クローラクレーン［油圧駆動式ウインチ・ラチスジブ型］ 30～35t吊 |  | - | - | 普通作業員 | 土木一般世話役 | 特殊作業員 | 運転手（特殊） | 軽油 １．２号 パトロール給油 | - | - | - | - | -
撤去･積込み | 12.5tを超え35.5t以下 | 有り | ｸﾛｰﾗｸﾚｰﾝ(油圧駆動式ｳｲﾝﾁ･ﾗﾁｽｼﾞﾌﾞ型)40～45t吊 | 5711.5 | 30.28 | 30.28 | - | - | 66.47 | 23.24 | 14.07 | 13.28 | 12.85 | 3.25 | 3.25 | - | - | - | - | クローラクレーン［油圧駆動式ウインチ・ラチスジブ型］ 40～45t吊 |  | - | - | 普通作業員 | 土木一般世話役 | 特殊作業員 | 運転手（特殊） | 軽油 １．２号 パトロール給油 | - | - | - | - | -
撤去･積込み | 12.5tを超え35.5t以下 | 有り | ｸﾛｰﾗｸﾚｰﾝ(油圧駆動式ｳｲﾝﾁ･ﾗﾁｽｼﾞﾌﾞ型)50～55t吊 | 6109.3 | 34.37 | 34.37 | - | - | 62.13 | 21.71 | 13.15 | 12.42 | 12.02 | 3.5 | 3.5 | - | - | - | - | クローラクレーン［油圧駆動式ウインチ・ラチスジブ型］ 50～55t吊 |  | - | - | 普通作業員 | 土木一般世話役 | 特殊作業員 | 運転手（特殊） | 軽油 １．２号 パトロール給油 | - | - | - | - | -
撤去･積込み | 12.5tを超え35.5t以下 | 有り | ｸﾛｰﾗｸﾚｰﾝ(油圧駆動式ｳｲﾝﾁ･ﾗﾁｽｼﾞﾌﾞ型)60～65t吊 | 6753.5 | 39.68 | 39.68 | - | - | 56.21 | 19.65 | 11.9 | 11.23 | 10.87 | 4.11 | 4.11 | - | - | - | - | クローラクレーン［油圧駆動式ウインチ・ラチスジブ型］ 60～65t吊 |  | - | - | 普通作業員 | 土木一般世話役 | 特殊作業員 | 運転手（特殊） | 軽油 １．２号 パトロール給油 | - | - | - | - | -
撤去･積込み | 12.5tを超え35.5t以下 | 有り | ｸﾛｰﾗｸﾚｰﾝ(油圧駆動式ｳｲﾝﾁ･ﾗﾁｽｼﾞﾌﾞ型)80t吊 | 7733.5 | 47.32 | 47.32 | - | - | 49.09 | 17.16 | 10.39 | 9.81 | 9.49 | 3.59 | 3.59 | - | - | - | - | クローラクレーン［油圧駆動式ウインチ・ラチスジブ型］ 80t吊 |  | - | - | 普通作業員 | 土木一般世話役 | 特殊作業員 | 運転手（特殊） | 軽油 １．２号 パトロール給油 | - | - | - | - | -
撤去･積込み | 12.5tを超え35.5t以下 | 有り | ｸﾛｰﾗｸﾚｰﾝ(油圧駆動式ｳｲﾝﾁ･ﾗﾁｽｼﾞﾌﾞ型)100t吊 | 8957.7 | 53.84 | 53.84 | - | - | 42.34 | 14.78 | 8.97 | 8.47 | 8.19 | 3.82 | 3.82 | - | - | - | - | クローラクレーン［油圧駆動式ウインチ・ラチスジブ型］ 100t吊 |  | - | - | 普通作業員 | 土木一般世話役 | 特殊作業員 | 運転手（特殊） | 軽油 １．２号 パトロール給油 | - | - | - | - | -
撤去･積込み | 12.5tを超え35.5t以下 | 有り | ｸﾛｰﾗｸﾚｰﾝ(油圧駆動式ｳｲﾝﾁ･ﾗﾁｽｼﾞﾌﾞ型)150t吊 | 11159 | 62.74 | 62.74 | - | - | 34 | 11.87 | 7.2 | 6.8 | 6.58 | 3.26 | 3.26 | - | - | - | - | クローラクレーン［油圧駆動式ウインチ・ラチスジブ型］ 150t吊 |  | - | - | 普通作業員 | 土木一般世話役 | 特殊作業員 | 運転手（特殊） | 軽油 １．２号 パトロール給油 | - | - | - | - | -

## 138
No.138【 捨石 】
＜ 積算単位：ｍ３ ＞
条件区分 | 標準単価 | 機労材構成比 | [14 empty] | 代表機労材規格 | [12 empty] | 備考
最大作業半径 |  | K |  |  |  | R |  |  |  |  | Z |  |  |  |  | S | K （ *印：賃料） |  |  |  | R |  |  |  | Z |  |  |  | S
|  |  | K1 | K2 | K3 |  | R1 | R2 | R3 | R4 |  | Z1 | Z2 | Z3 | Z4 |  | K1 |  | K2 | K3 | R1 | R2 | R3 | R4 | Z1 | Z2 | Z3 | Z4
9m以下 | 1000.5 | 35.85 | 35.85 | - | - | 51.15 | 26.27 | 13.24 | 11.64 | - | 13 | 13 | - | - | - | - | バックホウ（クローラ型）［標準型・排出ガス対策型（第２次基準値）］ 山積0.8m3（平積0.6m3） |  | - | - | 運転手（特殊） | 普通作業員 | 土木一般世話役 | - | 軽油 １．２号 パトロール給油 | - | - | - | - | -
9mを超え24m以下 | 1369.1 | 46.25 | 24.88 | 21.37 | - | 46 | 15.65 | 13.18 | 9.15 | 7.14 | 7.75 | 7.75 | - | - | - | - | ラフテレーンクレーン［油圧伸縮ジブ型・排出ガス対策型(第１次基準値)］ 25t吊 | * | バックホウ（クローラ型）［標準型・排出ガス対策型（第２次基準値）］ 山積0.8m3（平積0.6m3） | - | 運転手（特殊） | 普通作業員 | 特殊作業員 | 土木一般世話役 | 軽油 １．２号 パトロール給油 | - | - | - | - | -

## 139
No.139【 捨石（材料費） 】
物価資料等による

## 140
No.140【 表面均し 】
＜ 積算単位：ｍ２ ＞
条件区分 | 標準単価 | 機労材構成比 | [14 empty] | 代表機労材規格 | [11 empty] | 備考
- |  | K |  |  |  | R |  |  |  |  | Z |  |  |  |  | S | K （ *印：賃料） |  |  | R |  |  |  | Z |  |  |  | S
|  |  | K1 | K2 | K3 |  | R1 | R2 | R3 | R4 |  | Z1 | Z2 | Z3 | Z4 |  | K1 | K2 | K3 | R1 | R2 | R3 | R4 | Z1 | Z2 | Z3 | Z4
- | 1401 | 30.32 | 30.32 | - | - | 58.69 | 24.69 | 22.2 | 11.8 | - | 10.99 | 10.99 | - | - | - | - | バックホウ（クローラ型）［標準型・排出ガス対策型（第２次基準値）］ 山積0.8m3（平積0.6m3） | - | - | 普通作業員 | 運転手（特殊） | 土木一般世話役 | - | 軽油 １．２号 パトロール給油 | - | - | - | - | -

## 141
No.141【 不陸整正･締固め 】
＜ 積算単位：ｍ２ ＞
条件区分 |  |  | 標準単価 | 機労材構成比 | [14 empty] | 代表機労材規格 | [11 empty] | 備考
補修材敷均しの有無 | 補修材の種類 | 補修材 平均厚さ |  | K |  |  |  | R |  |  |  |  | Z |  |  |  |  | S | K （ *印：賃料） |  |  | R |  |  |  | Z |  |  |  | S
[5 empty] | K1 | K2 | K3 |  | R1 | R2 | R3 | R4 |  | Z1 | Z2 | Z3 | Z4 |  | K1 | K2 | K3 | R1 | R2 | R3 | R4 | Z1 | Z2 | Z3 | Z4
無し | - | - | 62.319 | 26.4 | 14.34 | 12.06 | - | 68.39 | 30.84 | 26.34 | 11.21 | - | 5.21 | 5.21 | - | - | - | - | モータグレーダ［土工用］ ブレード幅3.1m | タイヤローラ［普通型・排出ガス対策型（第1次基準値）］ 運転質量8～20t | - | 普通作業員 | 運転手（特殊） | 土木一般世話役 | - | 軽油 １．２号 パトロール給油 | - | - | - | - | -
有り | 再生ｸﾗｯｼｬﾗﾝ(RC-40) | 25mm未満 | 143.69 | 22.65 | 17.42 | 5.23 | - | 60.85 | 29.43 | 21.7 | 9.72 | - | 16.5 | 11.78 | 4.72 | - | - | - | モータグレーダ［土工用］ ブレード幅3.1m | タイヤローラ［普通型・排出ガス対策型（第1次基準値）］ 運転質量8～20t | - | 普通作業員 | 運転手（特殊） | 土木一般世話役 | - | 再生クラッシャラン ＲＣ－４０ | 軽油 １．２号 パトロール給油 | - | - | - | -
有り | 再生ｸﾗｯｼｬﾗﾝ(RC-40) | 25mm以上75mm未満 | 194.47 | 16.73 | 12.87 | 3.86 | - | 44.97 | 21.76 | 16.03 | 7.18 | - | 38.3 | 34.81 | 3.49 | - | - | - | モータグレーダ［土工用］ ブレード幅3.1m | タイヤローラ［普通型・排出ガス対策型（第1次基準値）］ 運転質量8～20t | - | 普通作業員 | 運転手（特殊） | 土木一般世話役 | - | 再生クラッシャラン ＲＣ－４０ | 軽油 １．２号 パトロール給油 | - | - | - | -
有り | 再生ｸﾗｯｼｬﾗﾝ(RC-40) | 75mm以上125mm未満 | 262.18 | 12.4 | 9.54 | 2.86 | - | 33.33 | 16.11 | 11.89 | 5.33 | - | 54.27 | 51.68 | 2.59 | - | - | - | モータグレーダ［土工用］ ブレード幅3.1m | タイヤローラ［普通型・排出ガス対策型（第1次基準値）］ 運転質量8～20t | - | 普通作業員 | 運転手（特殊） | 土木一般世話役 | - | 再生クラッシャラン ＲＣ－４０ | 軽油 １．２号 パトロール給油 | - | - | - | -
有り | 再生ｸﾗｯｼｬﾗﾝ(RC-40) | 125mm以上175mm未満 | 329.89 | 9.85 | 7.58 | 2.27 | - | 26.48 | 12.8 | 9.45 | 4.23 | - | 63.67 | 61.61 | 2.06 | - | - | - | モータグレーダ［土工用］ ブレード幅3.1m | タイヤローラ［普通型・排出ガス対策型（第1次基準値）］ 運転質量8～20t | - | 普通作業員 | 運転手（特殊） | 土木一般世話役 | - | 再生クラッシャラン ＲＣ－４０ | 軽油 １．２号 パトロール給油 | - | - | - | -
有り | 再生ｸﾗｯｼｬﾗﾝ(RC-40) | 175mm以上225mm未満 | 397.6 | 8.18 | 6.29 | 1.89 | - | 21.97 | 10.62 | 7.84 | 3.51 | - | 69.85 | 68.15 | 1.7 | - | - | - | モータグレーダ［土工用］ ブレード幅3.1m | タイヤローラ［普通型・排出ガス対策型（第1次基準値）］ 運転質量8～20t | - | 普通作業員 | 運転手（特殊） | 土木一般世話役 | - | 再生クラッシャラン ＲＣ－４０ | 軽油 １．２号 パトロール給油 | - | - | - | -
有り | 再生ｸﾗｯｼｬﾗﾝ(RC-40) | 225mm以上275mm未満 | 465.31 | 6.98 | 5.37 | 1.61 | - | 18.77 | 9.07 | 6.7 | 3 | - | 74.25 | 72.79 | 1.46 | - | - | - | モータグレーダ［土工用］ ブレード幅3.1m | タイヤローラ［普通型・排出ガス対策型（第1次基準値）］ 運転質量8～20t | - | 普通作業員 | 運転手（特殊） | 土木一般世話役 | - | 再生クラッシャラン ＲＣ－４０ | 軽油 １．２号 パトロール給油 | - | - | - | -
有り | 再生ｸﾗｯｼｬﾗﾝ(RC-40) | 275mm以上325mm以下 | 533.02 | 6.1 | 4.69 | 1.41 | - | 16.39 | 7.92 | 5.85 | 2.62 | - | 77.51 | 76.24 | 1.27 | - | - | - | モータグレーダ［土工用］ ブレード幅3.1m | タイヤローラ［普通型・排出ガス対策型（第1次基準値）］ 運転質量8～20t | - | 普通作業員 | 運転手（特殊） | 土木一般世話役 | - | 再生クラッシャラン ＲＣ－４０ | 軽油 １．２号 パトロール給油 | - | - | - | -
有り | 補修材料費不要 | - | 126.76 | 25.67 | 19.74 | 5.93 | - | 68.97 | 33.35 | 24.6 | 11.02 | - | 5.36 | 5.36 | - | - | - | - | モータグレーダ［土工用］ ブレード幅3.1m | タイヤローラ［普通型・排出ガス対策型（第1次基準値）］ 運転質量8～20t | - | 普通作業員 | 運転手（特殊） | 土木一般世話役 | - | 軽油 １．２号 パトロール給油 | - | - | - | - | -

## 142
No.142【 抜根 】
＜ 積算単位：ｍ２ ＞
条件区分 | 標準単価 | 機労材構成比 | [14 empty] | 代表機労材規格 | [11 empty] | 備考
作業区分 |  | K |  |  |  | R |  |  |  |  | Z |  |  |  |  | S | K （ *印：賃料） |  |  | R |  |  |  | Z |  |  |  | S
|  |  | K1 | K2 | K3 |  | R1 | R2 | R3 | R4 |  | Z1 | Z2 | Z3 | Z4 |  | K1 | K2 | K3 | R1 | R2 | R3 | R4 | Z1 | Z2 | Z3 | Z4
抜根+集草+積込運搬 | 70.685 | 2.33 | 2.33 | - | - | 96.83 | 52.75 | 26.61 | 10.88 | 6.59 | 0.84 | 0.84 | - | - | - | - | ダンプトラック［オンロード・ディーゼル］ 2t積級 （タイヤ損耗費及び補修費（良好）を含む） | - | - | 軽作業員 | 普通作業員 | 運転手（一般） | 土木一般世話役 | 軽油 １．２号 パトロール給油 | - | - | - | - | タイヤ損耗費及び補修費（良好）を含む
抜根+集草 | 52.484 | 0 | - | - | - | 100 | 71.01 | 20.12 | 8.87 | - | 0 | - | - | - | - | - | - | - | - | 軽作業員 | 普通作業員 | 土木一般世話役 | - | - | - | - | - | - | -
抜根のみ | 41.924 | 0 | - | - | - | 100 | 88.89 | 11.11 | - | - | 0 | - | - | - | - | - | - | - | - | 軽作業員 | 土木一般世話役 | - | - | - | - | - | - | - | -
集草のみ | 10.56 | 0 | - | - | - | 100 | 100 | - | - | - | 0 | - | - | - | - | - | - | - | - | 普通作業員 | - | - | - | - | - | - | - | - | -
積込運搬のみ | 18.201 | 9.06 | 9.06 | - | - | 87.66 | 45.38 | 42.28 | - | - | 3.28 | 3.28 | - | - | - | - | ダンプトラック［オンロード・ディーゼル］ 2t積級 （タイヤ損耗費及び補修費（良好）を含む） | - | - | 普通作業員 | 運転手（一般） | - | - | 軽油 １．２号 パトロール給油 | - | - | - | - | タイヤ損耗費及び補修費（良好）を含む

## 143
No.143【 施肥 】
＜ 積算単位：ｍ２ ＞
条件区分 | 標準単価 | 機労材構成比 | [14 empty] | 代表機労材規格 | [11 empty] | 備考
- |  | K |  |  |  | R |  |  |  |  | Z |  |  |  |  | S | K （ *印：賃料） |  |  | R |  |  |  | Z |  |  |  | S
|  |  | K1 | K2 | K3 |  | R1 | R2 | R3 | R4 |  | Z1 | Z2 | Z3 | Z4 |  | K1 | K2 | K3 | R1 | R2 | R3 | R4 | Z1 | Z2 | Z3 | Z4
- | 11.262 | 4.29 | 2.92 | - | - | 93.26 | 37.54 | 15.57 | 10.34 | - | 2.45 | 1.67 | - | - | - | - | トラック［普通型］ 2t積 | - | - | 普通作業員 | 運転手（一般） | 土木一般世話役 | - | 軽油 １．２号 パトロール給油 | - | - | - | - | -

## 144
No.144【 伐木・伐竹（伐木除根） 】
＜ 積算単位：ｍ２ ＞
条件区分 | 標準単価 | 機労材構成比 | [14 empty] | 代表機労材規格 | [11 empty] | 備考
樹木・竹の区分 樹木密集度 |  | K |  |  |  | R |  |  |  |  | Z |  |  |  |  | S | K （ *印：賃料） |  |  | R |  |  |  | Z |  |  |  | S
|  |  | K1 | K2 | K3 |  | R1 | R2 | R3 | R4 |  | Z1 | Z2 | Z3 | Z4 |  | K1 | K2 | K3 | R1 | R2 | R3 | R4 | Z1 | Z2 | Z3 | Z4
伐木(粗)(10本/100m2未満) | 51.775 | 0 | - | - | - | 100 | 51 | 18.9 | 16.31 | - | 0 | - | - | - | - | - | - | - | - | 特殊作業員 | 土木一般世話役 | 普通作業員 | - | - | - | - | - | - | -
伐木(中)(10本/100m2以上50本/100m2未満) | 96.661 | 0 | - | - | - | 100 | 56.91 | 21.69 | 12.31 | - | 0 | - | - | - | - | - | - | - | - | 特殊作業員 | 土木一般世話役 | 普通作業員 | - | - | - | - | - | - | -
伐木(密)(50本/100m2以上) | 116.2 | 0 | - | - | - | 100 | 62.49 | 19.24 | 11.73 | - | 0 | - | - | - | - | - | - | - | - | 特殊作業員 | 土木一般世話役 | 普通作業員 | - | - | - | - | - | - | -
伐竹 | 129.14 | 0 | - | - | - | 100 | 57.94 | 28.86 | 9.36 | - | 0 | - | - | - | - | - | - | - | - | 特殊作業員 | 土木一般世話役 | 普通作業員 | - | - | - | - | - | - | -

## 145
No.145【 除根（伐木除根） 】
＜ 積算単位：ｍ２ ＞
条件区分 | 標準単価 | 機労材構成比 | [14 empty] | 代表機労材規格 | [11 empty] | 備考
- |  | K |  |  |  | R |  |  |  |  | Z |  |  |  |  | S | K （ *印：賃料） |  |  | R |  |  |  | Z |  |  |  | S
|  |  | K1 | K2 | K3 |  | R1 | R2 | R3 | R4 |  | Z1 | Z2 | Z3 | Z4 |  | K1 | K2 | K3 | R1 | R2 | R3 | R4 | Z1 | Z2 | Z3 | Z4
- | 36.833 | 30.53 | 25.56 | 4.97 | - | 60.39 | 31.93 | 28.46 | - | - | 9.08 | 9.08 | - | - | - | - | バックホウ（クローラ型）［標準型・排出ガス対策型（第２次基準値）］ 山積0.45m3（平積0.35m3） | バックホウ用アタッチメント［掴み装置］ 最大把持外径（開口幅）0.7m級 | - | 運転手（特殊） | 土木一般世話役 | - | - | 軽油 １．２号 パトロール給油 | - | - | - | - | -

## 146
No.146【 整地（伐木除根） 】
＜ 積算単位：ｍ２ ＞
条件区分 | 標準単価 | 機労材構成比 | [14 empty] | 代表機労材規格 | [12 empty] | 備考
- |  | K |  |  |  | R |  |  |  |  | Z |  |  |  |  | S | K （ *印：賃料） |  |  |  | R |  |  |  | Z |  |  |  | S
|  |  | K1 | K2 | K3 |  | R1 | R2 | R3 | R4 |  | Z1 | Z2 | Z3 | Z4 |  | K1 |  | K2 | K3 | R1 | R2 | R3 | R4 | Z1 | Z2 | Z3 | Z4
- | 50.268 | 24.92 | 24.92 | - | - | 59.42 | 34.4 | 25.02 | - | - | 15.66 | 15.66 | - | - | - | - | バックホウ（クローラ型）［標準型・低騒音型・排出ガス対策型（第３次基準値）］ 山積0.8m3（平積0.6m3） | * | - | - | 運転手（特殊） | 土木一般世話役 | - | - | 軽油 １．２号 パトロール給油 | - | - | - | - | -

## 147
No.147【 集積積込み（機械施工）（伐木除根） 】
＜ 積算単位：ｍ２ ＞
条件区分 | 標準単価 | 機労材構成比 | [14 empty] | 代表機労材規格 | [11 empty] | 備考
除根作業の有無 |  | K |  |  |  | R |  |  |  |  | Z |  |  |  |  | S | K （ *印：賃料） |  |  | R |  |  |  | Z |  |  |  | S
|  |  | K1 | K2 | K3 |  | R1 | R2 | R3 | R4 |  | Z1 | Z2 | Z3 | Z4 |  | K1 | K2 | K3 | R1 | R2 | R3 | R4 | Z1 | Z2 | Z3 | Z4
有り | 58.852 | 30.91 | 25.88 | 5.03 | - | 59.9 | 32.34 | 21.37 | 6.19 | - | 9.19 | 9.19 | - | - | - | - | バックホウ（クローラ型）［標準型・排出ガス対策型（第２次基準値）］ 山積0.45m3（平積0.35m3） | バックホウ用アタッチメント［掴み装置］ 最大把持外径（開口幅）0.7m級 | - | 運転手（特殊） | 土木一般世話役 | 普通作業員 | - | 軽油 １．２号 パトロール給油 | - | - | - | - | -
無し | 44.391 | 31.29 | 26.2 | 5.09 | - | 59.4 | 32.73 | 18.89 | 7.78 | - | 9.31 | 9.31 | - | - | - | - | バックホウ（クローラ型）［標準型・排出ガス対策型（第２次基準値）］ 山積0.45m3（平積0.35m3） | バックホウ用アタッチメント［掴み装置］ 最大把持外径（開口幅）0.7m級 | - | 運転手（特殊） | 土木一般世話役 | 普通作業員 | - | 軽油 １．２号 パトロール給油 | - | - | - | - | -

## 148
No.148【 集積（人力施工）（伐木除根） 】
＜ 積算単位：ｍ２ ＞
条件区分 | 標準単価 | 機労材構成比 | [14 empty] | 代表機労材規格 | [11 empty] | 備考
- |  | K |  |  |  | R |  |  |  |  | Z |  |  |  |  | S | K （ *印：賃料） |  |  | R |  |  |  | Z |  |  |  | S
|  |  | K1 | K2 | K3 |  | R1 | R2 | R3 | R4 |  | Z1 | Z2 | Z3 | Z4 |  | K1 | K2 | K3 | R1 | R2 | R3 | R4 | Z1 | Z2 | Z3 | Z4
- | 58.527 | 0 | - | - | - | 100 | 55.78 | 30.65 | 13.57 | - | 0 | - | - | - | - | - | - | - | - | 普通作業員 | 土木一般世話役 | 軽作業員 | - | - | - | - | - | - | -

## 149
No.149【 積込み（人力施工）（伐木除根） 】
＜ 積算単位：ｍ２ ＞
条件区分 | 標準単価 | 機労材構成比 | [14 empty] | 代表機労材規格 | [11 empty] | 備考
- |  | K |  |  |  | R |  |  |  |  | Z |  |  |  |  | S | K （ *印：賃料） |  |  | R |  |  |  | Z |  |  |  | S
|  |  | K1 | K2 | K3 |  | R1 | R2 | R3 | R4 |  | Z1 | Z2 | Z3 | Z4 |  | K1 | K2 | K3 | R1 | R2 | R3 | R4 | Z1 | Z2 | Z3 | Z4
- | 3.469 | 0 | - | - | - | 100 | 66.42 | 33.58 | - | - | 0 | - | - | - | - | - | - | - | - | 普通作業員 | 土木一般世話役 | - | - | - | - | - | - | - | -

## 150
No.150【 運搬（伐木除根） 】
＜ 積算単位：ｍ２ ＞
条件区分 |  |  |  | 標準単価 | 機労材構成比 | [14 empty] | 代表機労材規格 | [11 empty] | 備考
積込条件 | 除根作業の有無 | DID区間の 有無 | 運搬距離 |  | K |  |  |  | R |  |  |  |  | Z |  |  |  |  | S | K （ *印：賃料） |  |  | R |  |  |  | Z |  |  |  | S
[6 empty] | K1 | K2 | K3 |  | R1 | R2 | R3 | R4 |  | Z1 | Z2 | Z3 | Z4 |  | K1 | K2 | K3 | R1 | R2 | R3 | R4 | Z1 | Z2 | Z3 | Z4
人力施工 | - | 無し | 1.0km以下 | 5.2879 | 21.71 | 21.71 | - | - | 69.07 | 69.07 | - | - | - | 9.22 | 9.22 | - | - | - | - | ダンプトラック［オンロード・ディーゼル］ 2t積級 （タイヤ損耗費及び補修費（良好）を含む） | - | - | 運転手（一般） | - | - | - | 軽油 １．２号 パトロール給油 | - | - | - | - | タイヤ損耗費及び補修費（良好）を含む
人力施工 | - | 無し | 2.5km以下 | 5.7286 | 21.71 | 21.71 | - | - | 69.07 | 69.07 | - | - | - | 9.22 | 9.22 | - | - | - | - | ダンプトラック［オンロード・ディーゼル］ 2t積級 （タイヤ損耗費及び補修費（良好）を含む） | - | - | 運転手（一般） | - | - | - | 軽油 １．２号 パトロール給油 | - | - | - | - | タイヤ損耗費及び補修費（良好）を含む
人力施工 | - | 無し | 4.0km以下 | 6.1692 | 21.71 | 21.71 | - | - | 69.07 | 69.07 | - | - | - | 9.22 | 9.22 | - | - | - | - | ダンプトラック［オンロード・ディーゼル］ 2t積級 （タイヤ損耗費及び補修費（良好）を含む） | - | - | 運転手（一般） | - | - | - | 軽油 １．２号 パトロール給油 | - | - | - | - | タイヤ損耗費及び補修費（良好）を含む
人力施工 | - | 無し | 5.5km以下 | 6.6099 | 21.71 | 21.71 | - | - | 69.07 | 69.07 | - | - | - | 9.22 | 9.22 | - | - | - | - | ダンプトラック［オンロード・ディーゼル］ 2t積級 （タイヤ損耗費及び補修費（良好）を含む） | - | - | 運転手（一般） | - | - | - | 軽油 １．２号 パトロール給油 | - | - | - | - | タイヤ損耗費及び補修費（良好）を含む
人力施工 | - | 無し | 7.5km以下 | 7.4912 | 21.71 | 21.71 | - | - | 69.07 | 69.07 | - | - | - | 9.22 | 9.22 | - | - | - | - | ダンプトラック［オンロード・ディーゼル］ 2t積級 （タイヤ損耗費及び補修費（良好）を含む） | - | - | 運転手（一般） | - | - | - | 軽油 １．２号 パトロール給油 | - | - | - | - | タイヤ損耗費及び補修費（良好）を含む
人力施工 | - | 無し | 9.5km以下 | 7.9319 | 21.71 | 21.71 | - | - | 69.07 | 69.07 | - | - | - | 9.22 | 9.22 | - | - | - | - | ダンプトラック［オンロード・ディーゼル］ 2t積級 （タイヤ損耗費及び補修費（良好）を含む） | - | - | 運転手（一般） | - | - | - | 軽油 １．２号 パトロール給油 | - | - | - | - | タイヤ損耗費及び補修費（良好）を含む
人力施工 | - | 無し | 12.0km以下 | 8.8132 | 21.71 | 21.71 | - | - | 69.07 | 69.07 | - | - | - | 9.22 | 9.22 | - | - | - | - | ダンプトラック［オンロード・ディーゼル］ 2t積級 （タイヤ損耗費及び補修費（良好）を含む） | - | - | 運転手（一般） | - | - | - | 軽油 １．２号 パトロール給油 | - | - | - | - | タイヤ損耗費及び補修費（良好）を含む
人力施工 | - | 無し | 15.0km以下 | 9.6945 | 21.71 | 21.71 | - | - | 69.07 | 69.07 | - | - | - | 9.22 | 9.22 | - | - | - | - | ダンプトラック［オンロード・ディーゼル］ 2t積級 （タイヤ損耗費及び補修費（良好）を含む） | - | - | 運転手（一般） | - | - | - | 軽油 １．２号 パトロール給油 | - | - | - | - | タイヤ損耗費及び補修費（良好）を含む
人力施工 | - | 無し | 19.0km以下 | 10.576 | 21.71 | 21.71 | - | - | 69.07 | 69.07 | - | - | - | 9.22 | 9.22 | - | - | - | - | ダンプトラック［オンロード・ディーゼル］ 2t積級 （タイヤ損耗費及び補修費（良好）を含む） | - | - | 運転手（一般） | - | - | - | 軽油 １．２号 パトロール給油 | - | - | - | - | タイヤ損耗費及び補修費（良好）を含む
人力施工 | - | 無し | 24.0km以下 | 11.457 | 21.71 | 21.71 | - | - | 69.07 | 69.07 | - | - | - | 9.22 | 9.22 | - | - | - | - | ダンプトラック［オンロード・ディーゼル］ 2t積級 （タイヤ損耗費及び補修費（良好）を含む） | - | - | 運転手（一般） | - | - | - | 軽油 １．２号 パトロール給油 | - | - | - | - | タイヤ損耗費及び補修費（良好）を含む
人力施工 | - | 無し | 31.0km以下 | 12.779 | 21.71 | 21.71 | - | - | 69.07 | 69.07 | - | - | - | 9.22 | 9.22 | - | - | - | - | ダンプトラック［オンロード・ディーゼル］ 2t積級 （タイヤ損耗費及び補修費（良好）を含む） | - | - | 運転手（一般） | - | - | - | 軽油 １．２号 パトロール給油 | - | - | - | - | タイヤ損耗費及び補修費（良好）を含む
人力施工 | - | 無し | 49.0km以下 | 14.101 | 21.71 | 21.71 | - | - | 69.07 | 69.07 | - | - | - | 9.22 | 9.22 | - | - | - | - | ダンプトラック［オンロード・ディーゼル］ 2t積級 （タイヤ損耗費及び補修費（良好）を含む） | - | - | 運転手（一般） | - | - | - | 軽油 １．２号 パトロール給油 | - | - | - | - | タイヤ損耗費及び補修費（良好）を含む
人力施工 | - | 無し | 60.0km以下 | 15.423 | 21.71 | 21.71 | - | - | 69.07 | 69.07 | - | - | - | 9.22 | 9.22 | - | - | - | - | ダンプトラック［オンロード・ディーゼル］ 2t積級 （タイヤ損耗費及び補修費（良好）を含む） | - | - | 運転手（一般） | - | - | - | 軽油 １．２号 パトロール給油 | - | - | - | - | タイヤ損耗費及び補修費（良好）を含む
人力施工 | - | 有り | 1.0km以下 | 5.2879 | 21.71 | 21.71 | - | - | 69.07 | 69.07 | - | - | - | 9.22 | 9.22 | - | - | - | - | ダンプトラック［オンロード・ディーゼル］ 2t積級 （タイヤ損耗費及び補修費（良好）を含む） | - | - | 運転手（一般） | - | - | - | 軽油 １．２号 パトロール給油 | - | - | - | - | タイヤ損耗費及び補修費（良好）を含む
人力施工 | - | 有り | 2.5km以下 | 5.7286 | 21.71 | 21.71 | - | - | 69.07 | 69.07 | - | - | - | 9.22 | 9.22 | - | - | - | - | ダンプトラック［オンロード・ディーゼル］ 2t積級 （タイヤ損耗費及び補修費（良好）を含む） | - | - | 運転手（一般） | - | - | - | 軽油 １．２号 パトロール給油 | - | - | - | - | タイヤ損耗費及び補修費（良好）を含む
人力施工 | - | 有り | 4.0km以下 | 6.1692 | 21.71 | 21.71 | - | - | 69.07 | 69.07 | - | - | - | 9.22 | 9.22 | - | - | - | - | ダンプトラック［オンロード・ディーゼル］ 2t積級 （タイヤ損耗費及び補修費（良好）を含む） | - | - | 運転手（一般） | - | - | - | 軽油 １．２号 パトロール給油 | - | - | - | - | タイヤ損耗費及び補修費（良好）を含む
人力施工 | - | 有り | 5.5km以下 | 6.6099 | 21.71 | 21.71 | - | - | 69.07 | 69.07 | - | - | - | 9.22 | 9.22 | - | - | - | - | ダンプトラック［オンロード・ディーゼル］ 2t積級 （タイヤ損耗費及び補修費（良好）を含む） | - | - | 運転手（一般） | - | - | - | 軽油 １．２号 パトロール給油 | - | - | - | - | タイヤ損耗費及び補修費（良好）を含む
人力施工 | - | 有り | 7.5km以下 | 7.4912 | 21.71 | 21.71 | - | - | 69.07 | 69.07 | - | - | - | 9.22 | 9.22 | - | - | - | - | ダンプトラック［オンロード・ディーゼル］ 2t積級 （タイヤ損耗費及び補修費（良好）を含む） | - | - | 運転手（一般） | - | - | - | 軽油 １．２号 パトロール給油 | - | - | - | - | タイヤ損耗費及び補修費（良好）を含む
人力施工 | - | 有り | 9.5km以下 | 7.9319 | 21.71 | 21.71 | - | - | 69.07 | 69.07 | - | - | - | 9.22 | 9.22 | - | - | - | - | ダンプトラック［オンロード・ディーゼル］ 2t積級 （タイヤ損耗費及び補修費（良好）を含む） | - | - | 運転手（一般） | - | - | - | 軽油 １．２号 パトロール給油 | - | - | - | - | タイヤ損耗費及び補修費（良好）を含む
人力施工 | - | 有り | 11.5km以下 | 8.8132 | 21.71 | 21.71 | - | - | 69.07 | 69.07 | - | - | - | 9.22 | 9.22 | - | - | - | - | ダンプトラック［オンロード・ディーゼル］ 2t積級 （タイヤ損耗費及び補修費（良好）を含む） | - | - | 運転手（一般） | - | - | - | 軽油 １．２号 パトロール給油 | - | - | - | - | タイヤ損耗費及び補修費（良好）を含む
人力施工 | - | 有り | 14.5km以下 | 9.6945 | 21.71 | 21.71 | - | - | 69.07 | 69.07 | - | - | - | 9.22 | 9.22 | - | - | - | - | ダンプトラック［オンロード・ディーゼル］ 2t積級 （タイヤ損耗費及び補修費（良好）を含む） | - | - | 運転手（一般） | - | - | - | 軽油 １．２号 パトロール給油 | - | - | - | - | タイヤ損耗費及び補修費（良好）を含む
人力施工 | - | 有り | 18.0km以下 | 10.576 | 21.71 | 21.71 | - | - | 69.07 | 69.07 | - | - | - | 9.22 | 9.22 | - | - | - | - | ダンプトラック［オンロード・ディーゼル］ 2t積級 （タイヤ損耗費及び補修費（良好）を含む） | - | - | 運転手（一般） | - | - | - | 軽油 １．２号 パトロール給油 | - | - | - | - | タイヤ損耗費及び補修費（良好）を含む
人力施工 | - | 有り | 22.0km以下 | 11.457 | 21.71 | 21.71 | - | - | 69.07 | 69.07 | - | - | - | 9.22 | 9.22 | - | - | - | - | ダンプトラック［オンロード・ディーゼル］ 2t積級 （タイヤ損耗費及び補修費（良好）を含む） | - | - | 運転手（一般） | - | - | - | 軽油 １．２号 パトロール給油 | - | - | - | - | タイヤ損耗費及び補修費（良好）を含む
人力施工 | - | 有り | 27.5km以下 | 12.779 | 21.71 | 21.71 | - | - | 69.07 | 69.07 | - | - | - | 9.22 | 9.22 | - | - | - | - | ダンプトラック［オンロード・ディーゼル］ 2t積級 （タイヤ損耗費及び補修費（良好）を含む） | - | - | 運転手（一般） | - | - | - | 軽油 １．２号 パトロール給油 | - | - | - | - | タイヤ損耗費及び補修費（良好）を含む
人力施工 | - | 有り | 34.5km以下 | 14.101 | 21.71 | 21.71 | - | - | 69.07 | 69.07 | - | - | - | 9.22 | 9.22 | - | - | - | - | ダンプトラック［オンロード・ディーゼル］ 2t積級 （タイヤ損耗費及び補修費（良好）を含む） | - | - | 運転手（一般） | - | - | - | 軽油 １．２号 パトロール給油 | - | - | - | - | タイヤ損耗費及び補修費（良好）を含む
人力施工 | - | 有り | 60.0km以下 | 15.423 | 21.71 | 21.71 | - | - | 69.07 | 69.07 | - | - | - | 9.22 | 9.22 | - | - | - | - | ダンプトラック［オンロード・ディーゼル］ 2t積級 （タイヤ損耗費及び補修費（良好）を含む） | - | - | 運転手（一般） | - | - | - | 軽油 １．２号 パトロール給油 | - | - | - | - | タイヤ損耗費及び補修費（良好）を含む
機械施工 | 有り | 無し | 0.5km以下 | 9.1201 | 49.11 | 49.11 | - | - | 36.7 | 36.7 | - | - | - | 14.19 | 14.19 | - | - | - | - | ダンプトラック［オンロード・ディーゼル］ 10t積級 （タイヤ損耗費及び補修費（良好）を含む） | - | - | 運転手（一般） | - | - | - | 軽油 １．２号 パトロール給油 | - | - | - | - | タイヤ損耗費及び補修費（良好）を含む
機械施工 | 有り | 無し | 1.0km以下 | 10.778 | 49.11 | 49.11 | - | - | 36.7 | 36.7 | - | - | - | 14.19 | 14.19 | - | - | - | - | ダンプトラック［オンロード・ディーゼル］ 10t積級 （タイヤ損耗費及び補修費（良好）を含む） | - | - | 運転手（一般） | - | - | - | 軽油 １．２号 パトロール給油 | - | - | - | - | タイヤ損耗費及び補修費（良好）を含む
機械施工 | 有り | 無し | 1.5km以下 | 11.607 | 49.11 | 49.11 | - | - | 36.7 | 36.7 | - | - | - | 14.19 | 14.19 | - | - | - | - | ダンプトラック［オンロード・ディーゼル］ 10t積級 （タイヤ損耗費及び補修費（良好）を含む） | - | - | 運転手（一般） | - | - | - | 軽油 １．２号 パトロール給油 | - | - | - | - | タイヤ損耗費及び補修費（良好）を含む
機械施工 | 有り | 無し | 2.0km以下 | 12.437 | 49.11 | 49.11 | - | - | 36.7 | 36.7 | - | - | - | 14.19 | 14.19 | - | - | - | - | ダンプトラック［オンロード・ディーゼル］ 10t積級 （タイヤ損耗費及び補修費（良好）を含む） | - | - | 運転手（一般） | - | - | - | 軽油 １．２号 パトロール給油 | - | - | - | - | タイヤ損耗費及び補修費（良好）を含む
機械施工 | 有り | 無し | 2.5km以下 | 14.095 | 49.11 | 49.11 | - | - | 36.7 | 36.7 | - | - | - | 14.19 | 14.19 | - | - | - | - | ダンプトラック［オンロード・ディーゼル］ 10t積級 （タイヤ損耗費及び補修費（良好）を含む） | - | - | 運転手（一般） | - | - | - | 軽油 １．２号 パトロール給油 | - | - | - | - | タイヤ損耗費及び補修費（良好）を含む
機械施工 | 有り | 無し | 3.0km以下 | 14.924 | 49.11 | 49.11 | - | - | 36.7 | 36.7 | - | - | - | 14.19 | 14.19 | - | - | - | - | ダンプトラック［オンロード・ディーゼル］ 10t積級 （タイヤ損耗費及び補修費（良好）を含む） | - | - | 運転手（一般） | - | - | - | 軽油 １．２号 パトロール給油 | - | - | - | - | タイヤ損耗費及び補修費（良好）を含む
機械施工 | 有り | 無し | 3.5km以下 | 15.753 | 49.11 | 49.11 | - | - | 36.7 | 36.7 | - | - | - | 14.19 | 14.19 | - | - | - | - | ダンプトラック［オンロード・ディーゼル］ 10t積級 （タイヤ損耗費及び補修費（良好）を含む） | - | - | 運転手（一般） | - | - | - | 軽油 １．２号 パトロール給油 | - | - | - | - | タイヤ損耗費及び補修費（良好）を含む
機械施工 | 有り | 無し | 4.0km以下 | 16.582 | 49.11 | 49.11 | - | - | 36.7 | 36.7 | - | - | - | 14.19 | 14.19 | - | - | - | - | ダンプトラック［オンロード・ディーゼル］ 10t積級 （タイヤ損耗費及び補修費（良好）を含む） | - | - | 運転手（一般） | - | - | - | 軽油 １．２号 パトロール給油 | - | - | - | - | タイヤ損耗費及び補修費（良好）を含む
機械施工 | 有り | 無し | 4.5km以下 | 17.411 | 49.11 | 49.11 | - | - | 36.7 | 36.7 | - | - | - | 14.19 | 14.19 | - | - | - | - | ダンプトラック［オンロード・ディーゼル］ 10t積級 （タイヤ損耗費及び補修費（良好）を含む） | - | - | 運転手（一般） | - | - | - | 軽油 １．２号 パトロール給油 | - | - | - | - | タイヤ損耗費及び補修費（良好）を含む
機械施工 | 有り | 無し | 5.5km以下 | 19.069 | 49.11 | 49.11 | - | - | 36.7 | 36.7 | - | - | - | 14.19 | 14.19 | - | - | - | - | ダンプトラック［オンロード・ディーゼル］ 10t積級 （タイヤ損耗費及び補修費（良好）を含む） | - | - | 運転手（一般） | - | - | - | 軽油 １．２号 パトロール給油 | - | - | - | - | タイヤ損耗費及び補修費（良好）を含む
機械施工 | 有り | 無し | 6.5km以下 | 20.728 | 49.11 | 49.11 | - | - | 36.7 | 36.7 | - | - | - | 14.19 | 14.19 | - | - | - | - | ダンプトラック［オンロード・ディーゼル］ 10t積級 （タイヤ損耗費及び補修費（良好）を含む） | - | - | 運転手（一般） | - | - | - | 軽油 １．２号 パトロール給油 | - | - | - | - | タイヤ損耗費及び補修費（良好）を含む
機械施工 | 有り | 無し | 7.5km以下 | 22.386 | 49.11 | 49.11 | - | - | 36.7 | 36.7 | - | - | - | 14.19 | 14.19 | - | - | - | - | ダンプトラック［オンロード・ディーゼル］ 10t積級 （タイヤ損耗費及び補修費（良好）を含む） | - | - | 運転手（一般） | - | - | - | 軽油 １．２号 パトロール給油 | - | - | - | - | タイヤ損耗費及び補修費（良好）を含む
機械施工 | 有り | 無し | 8.5km以下 | 24.873 | 49.11 | 49.11 | - | - | 36.7 | 36.7 | - | - | - | 14.19 | 14.19 | - | - | - | - | ダンプトラック［オンロード・ディーゼル］ 10t積級 （タイヤ損耗費及び補修費（良好）を含む） | - | - | 運転手（一般） | - | - | - | 軽油 １．２号 パトロール給油 | - | - | - | - | タイヤ損耗費及び補修費（良好）を含む
機械施工 | 有り | 無し | 10.0km以下 | 26.531 | 49.11 | 49.11 | - | - | 36.7 | 36.7 | - | - | - | 14.19 | 14.19 | - | - | - | - | ダンプトラック［オンロード・ディーゼル］ 10t積級 （タイヤ損耗費及び補修費（良好）を含む） | - | - | 運転手（一般） | - | - | - | 軽油 １．２号 パトロール給油 | - | - | - | - | タイヤ損耗費及び補修費（良好）を含む
機械施工 | 有り | 無し | 11.5km以下 | 29.019 | 49.11 | 49.11 | - | - | 36.7 | 36.7 | - | - | - | 14.19 | 14.19 | - | - | - | - | ダンプトラック［オンロード・ディーゼル］ 10t積級 （タイヤ損耗費及び補修費（良好）を含む） | - | - | 運転手（一般） | - | - | - | 軽油 １．２号 パトロール給油 | - | - | - | - | タイヤ損耗費及び補修費（良好）を含む
機械施工 | 有り | 無し | 13.5km以下 | 31.506 | 49.11 | 49.11 | - | - | 36.7 | 36.7 | - | - | - | 14.19 | 14.19 | - | - | - | - | ダンプトラック［オンロード・ディーゼル］ 10t積級 （タイヤ損耗費及び補修費（良好）を含む） | - | - | 運転手（一般） | - | - | - | 軽油 １．２号 パトロール給油 | - | - | - | - | タイヤ損耗費及び補修費（良好）を含む
機械施工 | 有り | 無し | 15.5km以下 | 34.822 | 49.11 | 49.11 | - | - | 36.7 | 36.7 | - | - | - | 14.19 | 14.19 | - | - | - | - | ダンプトラック［オンロード・ディーゼル］ 10t積級 （タイヤ損耗費及び補修費（良好）を含む） | - | - | 運転手（一般） | - | - | - | 軽油 １．２号 パトロール給油 | - | - | - | - | タイヤ損耗費及び補修費（良好）を含む
機械施工 | 有り | 無し | 18.0km以下 | 37.31 | 49.11 | 49.11 | - | - | 36.7 | 36.7 | - | - | - | 14.19 | 14.19 | - | - | - | - | ダンプトラック［オンロード・ディーゼル］ 10t積級 （タイヤ損耗費及び補修費（良好）を含む） | - | - | 運転手（一般） | - | - | - | 軽油 １．２号 パトロール給油 | - | - | - | - | タイヤ損耗費及び補修費（良好）を含む
機械施工 | 有り | 無し | 21.0km以下 | 40.626 | 49.11 | 49.11 | - | - | 36.7 | 36.7 | - | - | - | 14.19 | 14.19 | - | - | - | - | ダンプトラック［オンロード・ディーゼル］ 10t積級 （タイヤ損耗費及び補修費（良好）を含む） | - | - | 運転手（一般） | - | - | - | 軽油 １．２号 パトロール給油 | - | - | - | - | タイヤ損耗費及び補修費（良好）を含む
機械施工 | 有り | 無し | 25.0km以下 | 44.771 | 49.11 | 49.11 | - | - | 36.7 | 36.7 | - | - | - | 14.19 | 14.19 | - | - | - | - | ダンプトラック［オンロード・ディーゼル］ 10t積級 （タイヤ損耗費及び補修費（良好）を含む） | - | - | 運転手（一般） | - | - | - | 軽油 １．２号 パトロール給油 | - | - | - | - | タイヤ損耗費及び補修費（良好）を含む
機械施工 | 有り | 無し | 30.5km以下 | 48.917 | 49.11 | 49.11 | - | - | 36.7 | 36.7 | - | - | - | 14.19 | 14.19 | - | - | - | - | ダンプトラック［オンロード・ディーゼル］ 10t積級 （タイヤ損耗費及び補修費（良好）を含む） | - | - | 運転手（一般） | - | - | - | 軽油 １．２号 パトロール給油 | - | - | - | - | タイヤ損耗費及び補修費（良好）を含む
機械施工 | 有り | 無し | 41.5km以下 | 53.892 | 49.11 | 49.11 | - | - | 36.7 | 36.7 | - | - | - | 14.19 | 14.19 | - | - | - | - | ダンプトラック［オンロード・ディーゼル］ 10t積級 （タイヤ損耗費及び補修費（良好）を含む） | - | - | 運転手（一般） | - | - | - | 軽油 １．２号 パトロール給油 | - | - | - | - | タイヤ損耗費及び補修費（良好）を含む
機械施工 | 有り | 無し | 60.0km以下 | 58.866 | 49.11 | 49.11 | - | - | 36.7 | 36.7 | - | - | - | 14.19 | 14.19 | - | - | - | - | ダンプトラック［オンロード・ディーゼル］ 10t積級 （タイヤ損耗費及び補修費（良好）を含む） | - | - | 運転手（一般） | - | - | - | 軽油 １．２号 パトロール給油 | - | - | - | - | タイヤ損耗費及び補修費（良好）を含む
機械施工 | 有り | 有り | 0.5km以下 | 9.1201 | 49.11 | 49.11 | - | - | 36.7 | 36.7 | - | - | - | 14.19 | 14.19 | - | - | - | - | ダンプトラック［オンロード・ディーゼル］ 10t積級 （タイヤ損耗費及び補修費（良好）を含む） | - | - | 運転手（一般） | - | - | - | 軽油 １．２号 パトロール給油 | - | - | - | - | タイヤ損耗費及び補修費（良好）を含む
機械施工 | 有り | 有り | 1.0km以下 | 10.778 | 49.11 | 49.11 | - | - | 36.7 | 36.7 | - | - | - | 14.19 | 14.19 | - | - | - | - | ダンプトラック［オンロード・ディーゼル］ 10t積級 （タイヤ損耗費及び補修費（良好）を含む） | - | - | 運転手（一般） | - | - | - | 軽油 １．２号 パトロール給油 | - | - | - | - | タイヤ損耗費及び補修費（良好）を含む
機械施工 | 有り | 有り | 1.5km以下 | 11.607 | 49.11 | 49.11 | - | - | 36.7 | 36.7 | - | - | - | 14.19 | 14.19 | - | - | - | - | ダンプトラック［オンロード・ディーゼル］ 10t積級 （タイヤ損耗費及び補修費（良好）を含む） | - | - | 運転手（一般） | - | - | - | 軽油 １．２号 パトロール給油 | - | - | - | - | タイヤ損耗費及び補修費（良好）を含む
機械施工 | 有り | 有り | 2.0km以下 | 13.266 | 49.11 | 49.11 | - | - | 36.7 | 36.7 | - | - | - | 14.19 | 14.19 | - | - | - | - | ダンプトラック［オンロード・ディーゼル］ 10t積級 （タイヤ損耗費及び補修費（良好）を含む） | - | - | 運転手（一般） | - | - | - | 軽油 １．２号 パトロール給油 | - | - | - | - | タイヤ損耗費及び補修費（良好）を含む
機械施工 | 有り | 有り | 2.5km以下 | 14.095 | 49.11 | 49.11 | - | - | 36.7 | 36.7 | - | - | - | 14.19 | 14.19 | - | - | - | - | ダンプトラック［オンロード・ディーゼル］ 10t積級 （タイヤ損耗費及び補修費（良好）を含む） | - | - | 運転手（一般） | - | - | - | 軽油 １．２号 パトロール給油 | - | - | - | - | タイヤ損耗費及び補修費（良好）を含む
機械施工 | 有り | 有り | 3.0km以下 | 14.924 | 49.11 | 49.11 | - | - | 36.7 | 36.7 | - | - | - | 14.19 | 14.19 | - | - | - | - | ダンプトラック［オンロード・ディーゼル］ 10t積級 （タイヤ損耗費及び補修費（良好）を含む） | - | - | 運転手（一般） | - | - | - | 軽油 １．２号 パトロール給油 | - | - | - | - | タイヤ損耗費及び補修費（良好）を含む
機械施工 | 有り | 有り | 3.5km以下 | 15.753 | 49.11 | 49.11 | - | - | 36.7 | 36.7 | - | - | - | 14.19 | 14.19 | - | - | - | - | ダンプトラック［オンロード・ディーゼル］ 10t積級 （タイヤ損耗費及び補修費（良好）を含む） | - | - | 運転手（一般） | - | - | - | 軽油 １．２号 パトロール給油 | - | - | - | - | タイヤ損耗費及び補修費（良好）を含む
機械施工 | 有り | 有り | 4.0km以下 | 17.411 | 49.11 | 49.11 | - | - | 36.7 | 36.7 | - | - | - | 14.19 | 14.19 | - | - | - | - | ダンプトラック［オンロード・ディーゼル］ 10t積級 （タイヤ損耗費及び補修費（良好）を含む） | - | - | 運転手（一般） | - | - | - | 軽油 １．２号 パトロール給油 | - | - | - | - | タイヤ損耗費及び補修費（良好）を含む
機械施工 | 有り | 有り | 4.5km以下 | 18.24 | 49.11 | 49.11 | - | - | 36.7 | 36.7 | - | - | - | 14.19 | 14.19 | - | - | - | - | ダンプトラック［オンロード・ディーゼル］ 10t積級 （タイヤ損耗費及び補修費（良好）を含む） | - | - | 運転手（一般） | - | - | - | 軽油 １．２号 パトロール給油 | - | - | - | - | タイヤ損耗費及び補修費（良好）を含む
機械施工 | 有り | 有り | 5.0km以下 | 19.069 | 49.11 | 49.11 | - | - | 36.7 | 36.7 | - | - | - | 14.19 | 14.19 | - | - | - | - | ダンプトラック［オンロード・ディーゼル］ 10t積級 （タイヤ損耗費及び補修費（良好）を含む） | - | - | 運転手（一般） | - | - | - | 軽油 １．２号 パトロール給油 | - | - | - | - | タイヤ損耗費及び補修費（良好）を含む
機械施工 | 有り | 有り | 6.0km以下 | 20.728 | 49.11 | 49.11 | - | - | 36.7 | 36.7 | - | - | - | 14.19 | 14.19 | - | - | - | - | ダンプトラック［オンロード・ディーゼル］ 10t積級 （タイヤ損耗費及び補修費（良好）を含む） | - | - | 運転手（一般） | - | - | - | 軽油 １．２号 パトロール給油 | - | - | - | - | タイヤ損耗費及び補修費（良好）を含む
機械施工 | 有り | 有り | 7.0km以下 | 22.386 | 49.11 | 49.11 | - | - | 36.7 | 36.7 | - | - | - | 14.19 | 14.19 | - | - | - | - | ダンプトラック［オンロード・ディーゼル］ 10t積級 （タイヤ損耗費及び補修費（良好）を含む） | - | - | 運転手（一般） | - | - | - | 軽油 １．２号 パトロール給油 | - | - | - | - | タイヤ損耗費及び補修費（良好）を含む
機械施工 | 有り | 有り | 8.0km以下 | 24.044 | 49.11 | 49.11 | - | - | 36.7 | 36.7 | - | - | - | 14.19 | 14.19 | - | - | - | - | ダンプトラック［オンロード・ディーゼル］ 10t積級 （タイヤ損耗費及び補修費（良好）を含む） | - | - | 運転手（一般） | - | - | - | 軽油 １．２号 パトロール給油 | - | - | - | - | タイヤ損耗費及び補修費（良好）を含む
機械施工 | 有り | 有り | 9.5km以下 | 26.531 | 49.11 | 49.11 | - | - | 36.7 | 36.7 | - | - | - | 14.19 | 14.19 | - | - | - | - | ダンプトラック［オンロード・ディーゼル］ 10t積級 （タイヤ損耗費及び補修費（良好）を含む） | - | - | 運転手（一般） | - | - | - | 軽油 １．２号 パトロール給油 | - | - | - | - | タイヤ損耗費及び補修費（良好）を含む
機械施工 | 有り | 有り | 11.0km以下 | 29.019 | 49.11 | 49.11 | - | - | 36.7 | 36.7 | - | - | - | 14.19 | 14.19 | - | - | - | - | ダンプトラック［オンロード・ディーゼル］ 10t積級 （タイヤ損耗費及び補修費（良好）を含む） | - | - | 運転手（一般） | - | - | - | 軽油 １．２号 パトロール給油 | - | - | - | - | タイヤ損耗費及び補修費（良好）を含む
機械施工 | 有り | 有り | 12.5km以下 | 32.335 | 49.11 | 49.11 | - | - | 36.7 | 36.7 | - | - | - | 14.19 | 14.19 | - | - | - | - | ダンプトラック［オンロード・ディーゼル］ 10t積級 （タイヤ損耗費及び補修費（良好）を含む） | - | - | 運転手（一般） | - | - | - | 軽油 １．２号 パトロール給油 | - | - | - | - | タイヤ損耗費及び補修費（良好）を含む
機械施工 | 有り | 有り | 14.0km以下 | 34.822 | 49.11 | 49.11 | - | - | 36.7 | 36.7 | - | - | - | 14.19 | 14.19 | - | - | - | - | ダンプトラック［オンロード・ディーゼル］ 10t積級 （タイヤ損耗費及び補修費（良好）を含む） | - | - | 運転手（一般） | - | - | - | 軽油 １．２号 パトロール給油 | - | - | - | - | タイヤ損耗費及び補修費（良好）を含む
機械施工 | 有り | 有り | 16.0km以下 | 37.31 | 49.11 | 49.11 | - | - | 36.7 | 36.7 | - | - | - | 14.19 | 14.19 | - | - | - | - | ダンプトラック［オンロード・ディーゼル］ 10t積級 （タイヤ損耗費及び補修費（良好）を含む） | - | - | 運転手（一般） | - | - | - | 軽油 １．２号 パトロール給油 | - | - | - | - | タイヤ損耗費及び補修費（良好）を含む
機械施工 | 有り | 有り | 18.5km以下 | 40.626 | 49.11 | 49.11 | - | - | 36.7 | 36.7 | - | - | - | 14.19 | 14.19 | - | - | - | - | ダンプトラック［オンロード・ディーゼル］ 10t積級 （タイヤ損耗費及び補修費（良好）を含む） | - | - | 運転手（一般） | - | - | - | 軽油 １．２号 パトロール給油 | - | - | - | - | タイヤ損耗費及び補修費（良好）を含む
機械施工 | 有り | 有り | 21.0km以下 | 44.771 | 49.11 | 49.11 | - | - | 36.7 | 36.7 | - | - | - | 14.19 | 14.19 | - | - | - | - | ダンプトラック［オンロード・ディーゼル］ 10t積級 （タイヤ損耗費及び補修費（良好）を含む） | - | - | 運転手（一般） | - | - | - | 軽油 １．２号 パトロール給油 | - | - | - | - | タイヤ損耗費及び補修費（良好）を含む
機械施工 | 有り | 有り | 25.0km以下 | 48.088 | 49.11 | 49.11 | - | - | 36.7 | 36.7 | - | - | - | 14.19 | 14.19 | - | - | - | - | ダンプトラック［オンロード・ディーゼル］ 10t積級 （タイヤ損耗費及び補修費（良好）を含む） | - | - | 運転手（一般） | - | - | - | 軽油 １．２号 パトロール給油 | - | - | - | - | タイヤ損耗費及び補修費（良好）を含む
機械施工 | 有り | 有り | 29.0km以下 | 53.892 | 49.11 | 49.11 | - | - | 36.7 | 36.7 | - | - | - | 14.19 | 14.19 | - | - | - | - | ダンプトラック［オンロード・ディーゼル］ 10t積級 （タイヤ損耗費及び補修費（良好）を含む） | - | - | 運転手（一般） | - | - | - | 軽油 １．２号 パトロール給油 | - | - | - | - | タイヤ損耗費及び補修費（良好）を含む
機械施工 | 有り | 有り | 60.0km以下 | 58.866 | 49.11 | 49.11 | - | - | 36.7 | 36.7 | - | - | - | 14.19 | 14.19 | - | - | - | - | ダンプトラック［オンロード・ディーゼル］ 10t積級 （タイヤ損耗費及び補修費（良好）を含む） | - | - | 運転手（一般） | - | - | - | 軽油 １．２号 パトロール給油 | - | - | - | - | タイヤ損耗費及び補修費（良好）を含む
機械施工 | 無し | 無し | 0.5km以下 | 4.1455 | 49.11 | 49.11 | - | - | 36.7 | 36.7 | - | - | - | 14.19 | 14.19 | - | - | - | - | ダンプトラック［オンロード・ディーゼル］ 10t積級 （タイヤ損耗費及び補修費（良好）を含む） | - | - | 運転手（一般） | - | - | - | 軽油 １．２号 パトロール給油 | - | - | - | - | タイヤ損耗費及び補修費（良好）を含む
機械施工 | 無し | 無し | 1.5km以下 | 4.9746 | 49.11 | 49.11 | - | - | 36.7 | 36.7 | - | - | - | 14.19 | 14.19 | - | - | - | - | ダンプトラック［オンロード・ディーゼル］ 10t積級 （タイヤ損耗費及び補修費（良好）を含む） | - | - | 運転手（一般） | - | - | - | 軽油 １．２号 パトロール給油 | - | - | - | - | タイヤ損耗費及び補修費（良好）を含む
機械施工 | 無し | 無し | 2.0km以下 | 5.8037 | 49.11 | 49.11 | - | - | 36.7 | 36.7 | - | - | - | 14.19 | 14.19 | - | - | - | - | ダンプトラック［オンロード・ディーゼル］ 10t積級 （タイヤ損耗費及び補修費（良好）を含む） | - | - | 運転手（一般） | - | - | - | 軽油 １．２号 パトロール給油 | - | - | - | - | タイヤ損耗費及び補修費（良好）を含む
機械施工 | 無し | 無し | 2.5km以下 | 6.6328 | 49.11 | 49.11 | - | - | 36.7 | 36.7 | - | - | - | 14.19 | 14.19 | - | - | - | - | ダンプトラック［オンロード・ディーゼル］ 10t積級 （タイヤ損耗費及び補修費（良好）を含む） | - | - | 運転手（一般） | - | - | - | 軽油 １．２号 パトロール給油 | - | - | - | - | タイヤ損耗費及び補修費（良好）を含む
機械施工 | 無し | 無し | 3.0km以下 | 7.4619 | 49.11 | 49.11 | - | - | 36.7 | 36.7 | - | - | - | 14.19 | 14.19 | - | - | - | - | ダンプトラック［オンロード・ディーゼル］ 10t積級 （タイヤ損耗費及び補修費（良好）を含む） | - | - | 運転手（一般） | - | - | - | 軽油 １．２号 パトロール給油 | - | - | - | - | タイヤ損耗費及び補修費（良好）を含む
機械施工 | 無し | 無し | 4.0km以下 | 8.291 | 49.11 | 49.11 | - | - | 36.7 | 36.7 | - | - | - | 14.19 | 14.19 | - | - | - | - | ダンプトラック［オンロード・ディーゼル］ 10t積級 （タイヤ損耗費及び補修費（良好）を含む） | - | - | 運転手（一般） | - | - | - | 軽油 １．２号 パトロール給油 | - | - | - | - | タイヤ損耗費及び補修費（良好）を含む
機械施工 | 無し | 無し | 4.5km以下 | 9.1201 | 49.11 | 49.11 | - | - | 36.7 | 36.7 | - | - | - | 14.19 | 14.19 | - | - | - | - | ダンプトラック［オンロード・ディーゼル］ 10t積級 （タイヤ損耗費及び補修費（良好）を含む） | - | - | 運転手（一般） | - | - | - | 軽油 １．２号 パトロール給油 | - | - | - | - | タイヤ損耗費及び補修費（良好）を含む
機械施工 | 無し | 無し | 5.0km以下 | 9.9492 | 49.11 | 49.11 | - | - | 36.7 | 36.7 | - | - | - | 14.19 | 14.19 | - | - | - | - | ダンプトラック［オンロード・ディーゼル］ 10t積級 （タイヤ損耗費及び補修費（良好）を含む） | - | - | 運転手（一般） | - | - | - | 軽油 １．２号 パトロール給油 | - | - | - | - | タイヤ損耗費及び補修費（良好）を含む
機械施工 | 無し | 無し | 6.5km以下 | 10.778 | 49.11 | 49.11 | - | - | 36.7 | 36.7 | - | - | - | 14.19 | 14.19 | - | - | - | - | ダンプトラック［オンロード・ディーゼル］ 10t積級 （タイヤ損耗費及び補修費（良好）を含む） | - | - | 運転手（一般） | - | - | - | 軽油 １．２号 パトロール給油 | - | - | - | - | タイヤ損耗費及び補修費（良好）を含む
機械施工 | 無し | 無し | 7.5km以下 | 12.437 | 49.11 | 49.11 | - | - | 36.7 | 36.7 | - | - | - | 14.19 | 14.19 | - | - | - | - | ダンプトラック［オンロード・ディーゼル］ 10t積級 （タイヤ損耗費及び補修費（良好）を含む） | - | - | 運転手（一般） | - | - | - | 軽油 １．２号 パトロール給油 | - | - | - | - | タイヤ損耗費及び補修費（良好）を含む
機械施工 | 無し | 無し | 8.5km以下 | 13.266 | 49.11 | 49.11 | - | - | 36.7 | 36.7 | - | - | - | 14.19 | 14.19 | - | - | - | - | ダンプトラック［オンロード・ディーゼル］ 10t積級 （タイヤ損耗費及び補修費（良好）を含む） | - | - | 運転手（一般） | - | - | - | 軽油 １．２号 パトロール給油 | - | - | - | - | タイヤ損耗費及び補修費（良好）を含む
機械施工 | 無し | 無し | 9.5km以下 | 14.924 | 49.11 | 49.11 | - | - | 36.7 | 36.7 | - | - | - | 14.19 | 14.19 | - | - | - | - | ダンプトラック［オンロード・ディーゼル］ 10t積級 （タイヤ損耗費及び補修費（良好）を含む） | - | - | 運転手（一般） | - | - | - | 軽油 １．２号 パトロール給油 | - | - | - | - | タイヤ損耗費及び補修費（良好）を含む
機械施工 | 無し | 無し | 11.0km以下 | 15.753 | 49.11 | 49.11 | - | - | 36.7 | 36.7 | - | - | - | 14.19 | 14.19 | - | - | - | - | ダンプトラック［オンロード・ディーゼル］ 10t積級 （タイヤ損耗費及び補修費（良好）を含む） | - | - | 運転手（一般） | - | - | - | 軽油 １．２号 パトロール給油 | - | - | - | - | タイヤ損耗費及び補修費（良好）を含む
機械施工 | 無し | 無し | 12.5km以下 | 17.411 | 49.11 | 49.11 | - | - | 36.7 | 36.7 | - | - | - | 14.19 | 14.19 | - | - | - | - | ダンプトラック［オンロード・ディーゼル］ 10t積級 （タイヤ損耗費及び補修費（良好）を含む） | - | - | 運転手（一般） | - | - | - | 軽油 １．２号 パトロール給油 | - | - | - | - | タイヤ損耗費及び補修費（良好）を含む
機械施工 | 無し | 無し | 14.5km以下 | 19.069 | 49.11 | 49.11 | - | - | 36.7 | 36.7 | - | - | - | 14.19 | 14.19 | - | - | - | - | ダンプトラック［オンロード・ディーゼル］ 10t積級 （タイヤ損耗費及び補修費（良好）を含む） | - | - | 運転手（一般） | - | - | - | 軽油 １．２号 パトロール給油 | - | - | - | - | タイヤ損耗費及び補修費（良好）を含む
機械施工 | 無し | 無し | 16.5km以下 | 20.728 | 49.11 | 49.11 | - | - | 36.7 | 36.7 | - | - | - | 14.19 | 14.19 | - | - | - | - | ダンプトラック［オンロード・ディーゼル］ 10t積級 （タイヤ損耗費及び補修費（良好）を含む） | - | - | 運転手（一般） | - | - | - | 軽油 １．２号 パトロール給油 | - | - | - | - | タイヤ損耗費及び補修費（良好）を含む
機械施工 | 無し | 無し | 19.0km以下 | 22.386 | 49.11 | 49.11 | - | - | 36.7 | 36.7 | - | - | - | 14.19 | 14.19 | - | - | - | - | ダンプトラック［オンロード・ディーゼル］ 10t積級 （タイヤ損耗費及び補修費（良好）を含む） | - | - | 運転手（一般） | - | - | - | 軽油 １．２号 パトロール給油 | - | - | - | - | タイヤ損耗費及び補修費（良好）を含む
機械施工 | 無し | 無し | 22.0km以下 | 24.873 | 49.11 | 49.11 | - | - | 36.7 | 36.7 | - | - | - | 14.19 | 14.19 | - | - | - | - | ダンプトラック［オンロード・ディーゼル］ 10t積級 （タイヤ損耗費及び補修費（良好）を含む） | - | - | 運転手（一般） | - | - | - | 軽油 １．２号 パトロール給油 | - | - | - | - | タイヤ損耗費及び補修費（良好）を含む
機械施工 | 無し | 無し | 26.0km以下 | 27.36 | 49.11 | 49.11 | - | - | 36.7 | 36.7 | - | - | - | 14.19 | 14.19 | - | - | - | - | ダンプトラック［オンロード・ディーゼル］ 10t積級 （タイヤ損耗費及び補修費（良好）を含む） | - | - | 運転手（一般） | - | - | - | 軽油 １．２号 パトロール給油 | - | - | - | - | タイヤ損耗費及び補修費（良好）を含む
機械施工 | 無し | 無し | 32.0km以下 | 29.848 | 49.11 | 49.11 | - | - | 36.7 | 36.7 | - | - | - | 14.19 | 14.19 | - | - | - | - | ダンプトラック［オンロード・ディーゼル］ 10t積級 （タイヤ損耗費及び補修費（良好）を含む） | - | - | 運転手（一般） | - | - | - | 軽油 １．２号 パトロール給油 | - | - | - | - | タイヤ損耗費及び補修費（良好）を含む
機械施工 | 無し | 無し | 47.0km以下 | 33.164 | 49.11 | 49.11 | - | - | 36.7 | 36.7 | - | - | - | 14.19 | 14.19 | - | - | - | - | ダンプトラック［オンロード・ディーゼル］ 10t積級 （タイヤ損耗費及び補修費（良好）を含む） | - | - | 運転手（一般） | - | - | - | 軽油 １．２号 パトロール給油 | - | - | - | - | タイヤ損耗費及び補修費（良好）を含む
機械施工 | 無し | 無し | 60.0km以下 | 36.48 | 49.11 | 49.11 | - | - | 36.7 | 36.7 | - | - | - | 14.19 | 14.19 | - | - | - | - | ダンプトラック［オンロード・ディーゼル］ 10t積級 （タイヤ損耗費及び補修費（良好）を含む） | - | - | 運転手（一般） | - | - | - | 軽油 １．２号 パトロール給油 | - | - | - | - | タイヤ損耗費及び補修費（良好）を含む
機械施工 | 無し | 有り | 0.5km以下 | 4.1455 | 49.11 | 49.11 | - | - | 36.7 | 36.7 | - | - | - | 14.19 | 14.19 | - | - | - | - | ダンプトラック［オンロード・ディーゼル］ 10t積級 （タイヤ損耗費及び補修費（良好）を含む） | - | - | 運転手（一般） | - | - | - | 軽油 １．２号 パトロール給油 | - | - | - | - | タイヤ損耗費及び補修費（良好）を含む
機械施工 | 無し | 有り | 1.5km以下 | 4.9746 | 49.11 | 49.11 | - | - | 36.7 | 36.7 | - | - | - | 14.19 | 14.19 | - | - | - | - | ダンプトラック［オンロード・ディーゼル］ 10t積級 （タイヤ損耗費及び補修費（良好）を含む） | - | - | 運転手（一般） | - | - | - | 軽油 １．２号 パトロール給油 | - | - | - | - | タイヤ損耗費及び補修費（良好）を含む
機械施工 | 無し | 有り | 2.0km以下 | 5.8037 | 49.11 | 49.11 | - | - | 36.7 | 36.7 | - | - | - | 14.19 | 14.19 | - | - | - | - | ダンプトラック［オンロード・ディーゼル］ 10t積級 （タイヤ損耗費及び補修費（良好）を含む） | - | - | 運転手（一般） | - | - | - | 軽油 １．２号 パトロール給油 | - | - | - | - | タイヤ損耗費及び補修費（良好）を含む
機械施工 | 無し | 有り | 2.5km以下 | 6.6328 | 49.11 | 49.11 | - | - | 36.7 | 36.7 | - | - | - | 14.19 | 14.19 | - | - | - | - | ダンプトラック［オンロード・ディーゼル］ 10t積級 （タイヤ損耗費及び補修費（良好）を含む） | - | - | 運転手（一般） | - | - | - | 軽油 １．２号 パトロール給油 | - | - | - | - | タイヤ損耗費及び補修費（良好）を含む
機械施工 | 無し | 有り | 3.0km以下 | 7.4619 | 49.11 | 49.11 | - | - | 36.7 | 36.7 | - | - | - | 14.19 | 14.19 | - | - | - | - | ダンプトラック［オンロード・ディーゼル］ 10t積級 （タイヤ損耗費及び補修費（良好）を含む） | - | - | 運転手（一般） | - | - | - | 軽油 １．２号 パトロール給油 | - | - | - | - | タイヤ損耗費及び補修費（良好）を含む
機械施工 | 無し | 有り | 4.0km以下 | 8.291 | 49.11 | 49.11 | - | - | 36.7 | 36.7 | - | - | - | 14.19 | 14.19 | - | - | - | - | ダンプトラック［オンロード・ディーゼル］ 10t積級 （タイヤ損耗費及び補修費（良好）を含む） | - | - | 運転手（一般） | - | - | - | 軽油 １．２号 パトロール給油 | - | - | - | - | タイヤ損耗費及び補修費（良好）を含む
機械施工 | 無し | 有り | 4.5km以下 | 9.1201 | 49.11 | 49.11 | - | - | 36.7 | 36.7 | - | - | - | 14.19 | 14.19 | - | - | - | - | ダンプトラック［オンロード・ディーゼル］ 10t積級 （タイヤ損耗費及び補修費（良好）を含む） | - | - | 運転手（一般） | - | - | - | 軽油 １．２号 パトロール給油 | - | - | - | - | タイヤ損耗費及び補修費（良好）を含む
機械施工 | 無し | 有り | 5.0km以下 | 9.9492 | 49.11 | 49.11 | - | - | 36.7 | 36.7 | - | - | - | 14.19 | 14.19 | - | - | - | - | ダンプトラック［オンロード・ディーゼル］ 10t積級 （タイヤ損耗費及び補修費（良好）を含む） | - | - | 運転手（一般） | - | - | - | 軽油 １．２号 パトロール給油 | - | - | - | - | タイヤ損耗費及び補修費（良好）を含む
機械施工 | 無し | 有り | 6.0km以下 | 10.778 | 49.11 | 49.11 | - | - | 36.7 | 36.7 | - | - | - | 14.19 | 14.19 | - | - | - | - | ダンプトラック［オンロード・ディーゼル］ 10t積級 （タイヤ損耗費及び補修費（良好）を含む） | - | - | 運転手（一般） | - | - | - | 軽油 １．２号 パトロール給油 | - | - | - | - | タイヤ損耗費及び補修費（良好）を含む
機械施工 | 無し | 有り | 7.0km以下 | 12.437 | 49.11 | 49.11 | - | - | 36.7 | 36.7 | - | - | - | 14.19 | 14.19 | - | - | - | - | ダンプトラック［オンロード・ディーゼル］ 10t積級 （タイヤ損耗費及び補修費（良好）を含む） | - | - | 運転手（一般） | - | - | - | 軽油 １．２号 パトロール給油 | - | - | - | - | タイヤ損耗費及び補修費（良好）を含む
機械施工 | 無し | 有り | 8.0km以下 | 13.266 | 49.11 | 49.11 | - | - | 36.7 | 36.7 | - | - | - | 14.19 | 14.19 | - | - | - | - | ダンプトラック［オンロード・ディーゼル］ 10t積級 （タイヤ損耗費及び補修費（良好）を含む） | - | - | 運転手（一般） | - | - | - | 軽油 １．２号 パトロール給油 | - | - | - | - | タイヤ損耗費及び補修費（良好）を含む
機械施工 | 無し | 有り | 9.0km以下 | 14.924 | 49.11 | 49.11 | - | - | 36.7 | 36.7 | - | - | - | 14.19 | 14.19 | - | - | - | - | ダンプトラック［オンロード・ディーゼル］ 10t積級 （タイヤ損耗費及び補修費（良好）を含む） | - | - | 運転手（一般） | - | - | - | 軽油 １．２号 パトロール給油 | - | - | - | - | タイヤ損耗費及び補修費（良好）を含む
機械施工 | 無し | 有り | 10.0km以下 | 15.753 | 49.11 | 49.11 | - | - | 36.7 | 36.7 | - | - | - | 14.19 | 14.19 | - | - | - | - | ダンプトラック［オンロード・ディーゼル］ 10t積級 （タイヤ損耗費及び補修費（良好）を含む） | - | - | 運転手（一般） | - | - | - | 軽油 １．２号 パトロール給油 | - | - | - | - | タイヤ損耗費及び補修費（良好）を含む
機械施工 | 無し | 有り | 11.5km以下 | 17.411 | 49.11 | 49.11 | - | - | 36.7 | 36.7 | - | - | - | 14.19 | 14.19 | - | - | - | - | ダンプトラック［オンロード・ディーゼル］ 10t積級 （タイヤ損耗費及び補修費（良好）を含む） | - | - | 運転手（一般） | - | - | - | 軽油 １．２号 パトロール給油 | - | - | - | - | タイヤ損耗費及び補修費（良好）を含む
機械施工 | 無し | 有り | 13.0km以下 | 19.069 | 49.11 | 49.11 | - | - | 36.7 | 36.7 | - | - | - | 14.19 | 14.19 | - | - | - | - | ダンプトラック［オンロード・ディーゼル］ 10t積級 （タイヤ損耗費及び補修費（良好）を含む） | - | - | 運転手（一般） | - | - | - | 軽油 １．２号 パトロール給油 | - | - | - | - | タイヤ損耗費及び補修費（良好）を含む
機械施工 | 無し | 有り | 15.0km以下 | 20.728 | 49.11 | 49.11 | - | - | 36.7 | 36.7 | - | - | - | 14.19 | 14.19 | - | - | - | - | ダンプトラック［オンロード・ディーゼル］ 10t積級 （タイヤ損耗費及び補修費（良好）を含む） | - | - | 運転手（一般） | - | - | - | 軽油 １．２号 パトロール給油 | - | - | - | - | タイヤ損耗費及び補修費（良好）を含む
機械施工 | 無し | 有り | 17.0km以下 | 22.386 | 49.11 | 49.11 | - | - | 36.7 | 36.7 | - | - | - | 14.19 | 14.19 | - | - | - | - | ダンプトラック［オンロード・ディーゼル］ 10t積級 （タイヤ損耗費及び補修費（良好）を含む） | - | - | 運転手（一般） | - | - | - | 軽油 １．２号 パトロール給油 | - | - | - | - | タイヤ損耗費及び補修費（良好）を含む
機械施工 | 無し | 有り | 19.5km以下 | 24.873 | 49.11 | 49.11 | - | - | 36.7 | 36.7 | - | - | - | 14.19 | 14.19 | - | - | - | - | ダンプトラック［オンロード・ディーゼル］ 10t積級 （タイヤ損耗費及び補修費（良好）を含む） | - | - | 運転手（一般） | - | - | - | 軽油 １．２号 パトロール給油 | - | - | - | - | タイヤ損耗費及び補修費（良好）を含む
機械施工 | 無し | 有り | 22.0km以下 | 27.36 | 49.11 | 49.11 | - | - | 36.7 | 36.7 | - | - | - | 14.19 | 14.19 | - | - | - | - | ダンプトラック［オンロード・ディーゼル］ 10t積級 （タイヤ損耗費及び補修費（良好）を含む） | - | - | 運転手（一般） | - | - | - | 軽油 １．２号 パトロール給油 | - | - | - | - | タイヤ損耗費及び補修費（良好）を含む
機械施工 | 無し | 有り | 25.5km以下 | 29.848 | 49.11 | 49.11 | - | - | 36.7 | 36.7 | - | - | - | 14.19 | 14.19 | - | - | - | - | ダンプトラック［オンロード・ディーゼル］ 10t積級 （タイヤ損耗費及び補修費（良好）を含む） | - | - | 運転手（一般） | - | - | - | 軽油 １．２号 パトロール給油 | - | - | - | - | タイヤ損耗費及び補修費（良好）を含む
機械施工 | 無し | 有り | 30.0km以下 | 33.164 | 49.11 | 49.11 | - | - | 36.7 | 36.7 | - | - | - | 14.19 | 14.19 | - | - | - | - | ダンプトラック［オンロード・ディーゼル］ 10t積級 （タイヤ損耗費及び補修費（良好）を含む） | - | - | 運転手（一般） | - | - | - | 軽油 １．２号 パトロール給油 | - | - | - | - | タイヤ損耗費及び補修費（良好）を含む
機械施工 | 無し | 有り | 60.0km以下 | 36.48 | 49.11 | 49.11 | - | - | 36.7 | 36.7 | - | - | - | 14.19 | 14.19 | - | - | - | - | ダンプトラック［オンロード・ディーゼル］ 10t積級 （タイヤ損耗費及び補修費（良好）を含む） | - | - | 運転手（一般） | - | - | - | 軽油 １．２号 パトロール給油 | - | - | - | - | タイヤ損耗費及び補修費（良好）を含む

## 151
No.151【 伐木・伐竹（複合） 】
＜ 積算単位：ｍ２ ＞
条件区分 |  |  | 標準単価 | 機労材構成比 | [14 empty] | 代表機労材規格 | [12 empty] | 備考
樹木･竹の区分 樹木密集度 | 除根作業の有無 | 集積積込み作業の区分 |  | K |  |  |  | R |  |  |  |  | Z |  |  |  |  | S | K （ *印：賃料） |  |  |  | R |  |  |  | Z |  |  |  | S
[5 empty] | K1 | K2 | K3 |  | R1 | R2 | R3 | R4 |  | Z1 | Z2 | Z3 | Z4 |  | K1 | K2 |  | K3 | R1 | R2 | R3 | R4 | Z1 | Z2 | Z3 | Z4
伐木(粗)(10本/100m2未満) | 有り | 機械施工 | 196.3 | 22.01 | 12.55 | 6.38 | 2.44 | 69.27 | 24.52 | 23.14 | 13.44 | 6.16 | 8.72 | 8.47 | - | - | - | - | バックホウ（クローラ型）［標準型・排出ガス対策型（第２次基準値）］ 山積0.45m3（平積0.35m3） | バックホウ（クローラ型）［標準型・低騒音型・排出ガス対策型（第３次基準値）］ 山積0.8m3（平積0.6m3） | * | バックホウ用アタッチメント［掴み装置］ 最大把持外径（開口幅）0.7m級 | 運転手（特殊） | 土木一般世話役 | 特殊作業員 | 普通作業員 | 軽油 １．２号 パトロール給油 | - | - | - | - | -
伐木(粗)(10本/100m2未満) | 無し | 機械施工 | 96.148 | 15.6 | 12.1 | 2.35 | - | 79.76 | 27.49 | 18.9 | 15.09 | 12.38 | 4.64 | 4.3 | - | - | - | - | バックホウ（クローラ型）［標準型・排出ガス対策型（第２次基準値）］ 山積0.45m3（平積0.35m3） | バックホウ用アタッチメント［掴み装置］ 最大把持外径（開口幅）0.7m級 |  | - | 特殊作業員 | 土木一般世話役 | 運転手（特殊） | 普通作業員 | 軽油 １．２号 パトロール給油 | - | - | - | - | -
伐木(粗)(10本/100m2未満) | 無し | 人力施工 | 114.09 | 0 | - | - | - | 100 | 38.05 | 25.32 | 23.13 | 6.96 | 0 | - | - | - | - | - | - | - |  | - | 普通作業員 | 土木一般世話役 | 特殊作業員 | 軽作業員 | - | - | - | - | - | -
伐木(中)(10本/100m2以上50本/100m2未満) | 有り | 機械施工 | 243.18 | 17.94 | 10.13 | 5.15 | 1.97 | 74.95 | 23.32 | 22.61 | 19.75 | 6.39 | 7.11 | 6.84 | - | - | - | - | バックホウ（クローラ型）［標準型・排出ガス対策型（第２次基準値）］ 山積0.45m3（平積0.35m3） | バックホウ（クローラ型）［標準型・低騒音型・排出ガス対策型（第３次基準値）］ 山積0.8m3（平積0.6m3） | * | バックホウ用アタッチメント［掴み装置］ 最大把持外径（開口幅）0.7m級 | 土木一般世話役 | 特殊作業員 | 運転手（特殊） | 普通作業員 | 軽油 １．２号 パトロール給油 | - | - | - | - | -
伐木(中)(10本/100m2以上50本/100m2未満) | 無し | 機械施工 | 140.2 | 10.49 | 8.29 | 1.61 | - | 86.4 | 39.29 | 20.93 | 10.95 | 10.35 | 3.11 | 2.94 | - | - | - | - | バックホウ（クローラ型）［標準型・排出ガス対策型（第２次基準値）］ 山積0.45m3（平積0.35m3） | バックホウ用アタッチメント［掴み装置］ 最大把持外径（開口幅）0.7m級 |  | - | 特殊作業員 | 土木一般世話役 | 普通作業員 | 運転手（特殊） | 軽油 １．２号 パトロール給油 | - | - | - | - | -
伐木(中)(10本/100m2以上50本/100m2未満) | 無し | 人力施工 | 158.86 | 0 | - | - | - | 100 | 34.64 | 29.48 | 25.22 | 5 | 0 | - | - | - | - | - | - | - |  | - | 特殊作業員 | 普通作業員 | 土木一般世話役 | 軽作業員 | - | - | - | - | - | -
伐木(密)(50本/100m2以上) | 有り | 機械施工 | 262.19 | 16.47 | 9.4 | 4.77 | 1.82 | 77 | 27.73 | 22.12 | 18.32 | 6.59 | 6.53 | 6.34 | - | - | - | - | バックホウ（クローラ型）［標準型・排出ガス対策型（第２次基準値）］ 山積0.45m3（平積0.35m3） | バックホウ（クローラ型）［標準型・低騒音型・排出ガス対策型（第３次基準値）］ 山積0.8m3（平積0.6m3） | * | バックホウ用アタッチメント［掴み装置］ 最大把持外径（開口幅）0.7m級 | 特殊作業員 | 土木一般世話役 | 運転手（特殊） | 普通作業員 | 軽油 １．２号 パトロール給油 | - | - | - | - | -
伐木(密)(50本/100m2以上) | 無し | 機械施工 | 160.64 | 9.07 | 7.24 | 1.4 | - | 88.24 | 45.24 | 19.14 | 10.63 | 9.03 | 2.69 | 2.57 | - | - | - | - | バックホウ（クローラ型）［標準型・排出ガス対策型（第２次基準値）］ 山積0.45m3（平積0.35m3） | バックホウ用アタッチメント［掴み装置］ 最大把持外径（開口幅）0.7m級 |  | - | 特殊作業員 | 土木一般世話役 | 普通作業員 | 運転手（特殊） | 軽油 １．２号 パトロール給油 | - | - | - | - | -
伐木(密)(50本/100m2以上) | 無し | 人力施工 | 179.13 | 0 | - | - | - | 100 | 40.55 | 27.11 | 23.15 | 4.43 | 0 | - | - | - | - | - | - | - |  | - | 特殊作業員 | 普通作業員 | 土木一般世話役 | 軽作業員 | - | - | - | - | - | -
伐竹 | 有り | 機械施工 | 275.53 | 15.52 | 8.94 | 4.54 | 1.74 | 78.33 | 27.2 | 26.46 | 17.43 | 5.71 | 6.15 | 6.03 | - | - | - | - | バックホウ（クローラ型）［標準型・排出ガス対策型（第２次基準値）］ 山積0.45m3（平積0.35m3） | バックホウ（クローラ型）［標準型・低騒音型・排出ガス対策型（第３次基準値）］ 山積0.8m3（平積0.6m3） | * | バックホウ用アタッチメント［掴み装置］ 最大把持外径（開口幅）0.7m級 | 特殊作業員 | 土木一般世話役 | 運転手（特殊） | 普通作業員 | 軽油 １．２号 パトロール給油 | - | - | - | - | -
伐竹 | 無し | 機械施工 | 173.62 | 8.24 | 6.7 | 1.3 | - | 89.31 | 43.1 | 26.3 | 8.95 | 8.36 | 2.45 | 2.38 | - | - | - | - | バックホウ（クローラ型）［標準型・排出ガス対策型（第２次基準値）］ 山積0.45m3（平積0.35m3） | バックホウ用アタッチメント［掴み装置］ 最大把持外径（開口幅）0.7m級 |  | - | 特殊作業員 | 土木一般世話役 | 普通作業員 | 運転手（特殊） | 軽油 １．２号 パトロール給油 | - | - | - | - | -
伐竹 | 無し | 人力施工 | 191.76 | 0 | - | - | - | 100 | 39.02 | 29.4 | 24.53 | 4.14 | 0 | - | - | - | - | - | - | - |  | - | 特殊作業員 | 土木一般世話役 | 普通作業員 | 軽作業員 | - | - | - | - | - | -

## 152
No.152【 散在塵芥収集 】
＜ 積算単位：ｍ２ ＞
条件区分 |  |  |  | 標準単価 | 機労材構成比 | [14 empty] | 代表機労材規格 | [11 empty] | 備考
作業区分 | DID区間の有無 | 運搬距離 | ﾀﾞﾝﾌﾟﾄﾗｯｸ 持込・貸与 |  | K |  |  |  | R |  |  |  |  | Z |  |  |  |  | S | K （ *印：賃料） |  |  | R |  |  |  | Z |  |  |  | S
[6 empty] | K1 | K2 | K3 |  | R1 | R2 | R3 | R4 |  | Z1 | Z2 | Z3 | Z4 |  | K1 | K2 | K3 | R1 | R2 | R3 | R4 | Z1 | Z2 | Z3 | Z4
収集･集積のみ | - | - | - | 2.658 | 0 | - | - | - | 100 | 82.47 | 17.53 | - | - | 0 | - | - | - | - | - | - | - | - | 軽作業員 | 土木一般世話役 | - | - | - | - | - | - | - | -
収集･集積･運搬 | 無し | 1.0km以下 | 持込 | 2.9665 | 2.25 | 2.25 | - | - | 96.8 | 73.92 | 15.7 | 7.18 | - | 0.95 | 0.95 | - | - | - | - | ダンプトラック［オンロード・ディーゼル］ 2t積級 （タイヤ損耗費及び補修費（良好）を含む） | - | - | 軽作業員 | 土木一般世話役 | 運転手（一般） | - | 軽油 １．２号 パトロール給油 | - | - | - | - | タイヤ損耗費及び補修費（良好）を含む
収集･集積･運搬 | 無し | 1.0km以下 | 貸与 | 2.9022 | 0.09 | 0.09 | - | - | 98.93 | 75.55 | 16.05 | 7.33 | - | 0.98 | 0.98 | - | - | - | - | ダンプトラック［オンロード・ディーゼル］ 2t積級 （タイヤ損耗費及び補修費（良好）を含む） | - | - | 軽作業員 | 土木一般世話役 | 運転手（一般） | - | 軽油 １．２号 パトロール給油 | - | - | - | - | タイヤ損耗費及び補修費（良好）を含む
収集･集積･運搬 | 無し | 2.0km以下 | 持込 | 3.0105 | 2.54 | 2.54 | - | - | 96.38 | 72.83 | 15.47 | 8.08 | - | 1.08 | 1.08 | - | - | - | - | ダンプトラック［オンロード・ディーゼル］ 2t積級 （タイヤ損耗費及び補修費（良好）を含む） | - | - | 軽作業員 | 土木一般世話役 | 運転手（一般） | - | 軽油 １．２号 パトロール給油 | - | - | - | - | タイヤ損耗費及び補修費（良好）を含む
収集･集積･運搬 | 無し | 2.0km以下 | 貸与 | 2.9371 | 0.1 | 0.1 | - | - | 98.8 | 74.66 | 15.86 | 8.28 | - | 1.1 | 1.1 | - | - | - | - | ダンプトラック［オンロード・ディーゼル］ 2t積級 （タイヤ損耗費及び補修費（良好）を含む） | - | - | 軽作業員 | 土木一般世話役 | 運転手（一般） | - | 軽油 １．２号 パトロール給油 | - | - | - | - | タイヤ損耗費及び補修費（良好）を含む
収集･集積･運搬 | 無し | 3.0km以下 | 持込 | 3.0546 | 2.81 | 2.81 | - | - | 96 | 71.79 | 15.25 | 8.96 | - | 1.19 | 1.19 | - | - | - | - | ダンプトラック［オンロード・ディーゼル］ 2t積級 （タイヤ損耗費及び補修費（良好）を含む） | - | - | 軽作業員 | 土木一般世話役 | 運転手（一般） | - | 軽油 １．２号 パトロール給油 | - | - | - | - | タイヤ損耗費及び補修費（良好）を含む
収集･集積･運搬 | 無し | 3.0km以下 | 貸与 | 2.972 | 0.11 | 0.11 | - | - | 98.66 | 73.78 | 15.67 | 9.21 | - | 1.23 | 1.23 | - | - | - | - | ダンプトラック［オンロード・ディーゼル］ 2t積級 （タイヤ損耗費及び補修費（良好）を含む） | - | - | 軽作業員 | 土木一般世話役 | 運転手（一般） | - | 軽油 １．２号 パトロール給油 | - | - | - | - | タイヤ損耗費及び補修費（良好）を含む
収集･集積･運搬 | 無し | 4.5km以下 | 持込 | 3.0987 | 3.08 | 3.08 | - | - | 95.61 | 70.76 | 15.03 | 9.82 | - | 1.31 | 1.31 | - | - | - | - | ダンプトラック［オンロード・ディーゼル］ 2t積級 （タイヤ損耗費及び補修費（良好）を含む） | - | - | 軽作業員 | 土木一般世話役 | 運転手（一般） | - | 軽油 １．２号 パトロール給油 | - | - | - | - | タイヤ損耗費及び補修費（良好）を含む
収集･集積･運搬 | 無し | 4.5km以下 | 貸与 | 3.0069 | 0.12 | 0.12 | - | - | 98.53 | 72.92 | 15.49 | 10.12 | - | 1.35 | 1.35 | - | - | - | - | ダンプトラック［オンロード・ディーゼル］ 2t積級 （タイヤ損耗費及び補修費（良好）を含む） | - | - | 軽作業員 | 土木一般世話役 | 運転手（一般） | - | 軽油 １．２号 パトロール給油 | - | - | - | - | タイヤ損耗費及び補修費（良好）を含む
収集･集積･運搬 | 無し | 6.0km以下 | 持込 | 3.1427 | 3.34 | 3.34 | - | - | 95.24 | 69.77 | 14.82 | 10.65 | - | 1.42 | 1.42 | - | - | - | - | ダンプトラック［オンロード・ディーゼル］ 2t積級 （タイヤ損耗費及び補修費（良好）を含む） | - | - | 軽作業員 | 土木一般世話役 | 運転手（一般） | - | 軽油 １．２号 パトロール給油 | - | - | - | - | タイヤ損耗費及び補修費（良好）を含む
収集･集積･運搬 | 無し | 6.0km以下 | 貸与 | 3.0417 | 0.14 | 0.14 | - | - | 98.39 | 72.07 | 15.32 | 11 | - | 1.47 | 1.47 | - | - | - | - | ダンプトラック［オンロード・ディーゼル］ 2t積級 （タイヤ損耗費及び補修費（良好）を含む） | - | - | 軽作業員 | 土木一般世話役 | 運転手（一般） | - | 軽油 １．２号 パトロール給油 | - | - | - | - | タイヤ損耗費及び補修費（良好）を含む
収集･集積･運搬 | 無し | 7.5km以下 | 持込 | 3.1868 | 3.6 | 3.6 | - | - | 94.87 | 68.8 | 14.62 | 11.45 | - | 1.53 | 1.53 | - | - | - | - | ダンプトラック［オンロード・ディーゼル］ 2t積級 （タイヤ損耗費及び補修費（良好）を含む） | - | - | 軽作業員 | 土木一般世話役 | 運転手（一般） | - | 軽油 １．２号 パトロール給油 | - | - | - | - | タイヤ損耗費及び補修費（良好）を含む
収集･集積･運搬 | 無し | 7.5km以下 | 貸与 | 3.0766 | 0.15 | 0.15 | - | - | 98.27 | 71.27 | 15.14 | 11.86 | - | 1.58 | 1.58 | - | - | - | - | ダンプトラック［オンロード・ディーゼル］ 2t積級 （タイヤ損耗費及び補修費（良好）を含む） | - | - | 軽作業員 | 土木一般世話役 | 運転手（一般） | - | 軽油 １．２号 パトロール給油 | - | - | - | - | タイヤ損耗費及び補修費（良好）を含む
収集･集積･運搬 | 無し | 9.5km以下 | 持込 | 3.2749 | 4.09 | 4.09 | - | - | 94.18 | 66.96 | 14.22 | 13 | - | 1.73 | 1.73 | - | - | - | - | ダンプトラック［オンロード・ディーゼル］ 2t積級 （タイヤ損耗費及び補修費（良好）を含む） | - | - | 軽作業員 | 土木一般世話役 | 運転手（一般） | - | 軽油 １．２号 パトロール給油 | - | - | - | - | タイヤ損耗費及び補修費（良好）を含む
収集･集積･運搬 | 無し | 9.5km以下 | 貸与 | 3.1464 | 0.17 | 0.17 | - | - | 98.03 | 69.69 | 14.81 | 13.53 | - | 1.8 | 1.8 | - | - | - | - | ダンプトラック［オンロード・ディーゼル］ 2t積級 （タイヤ損耗費及び補修費（良好）を含む） | - | - | 軽作業員 | 土木一般世話役 | 運転手（一般） | - | 軽油 １．２号 パトロール給油 | - | - | - | - | タイヤ損耗費及び補修費（良好）を含む
収集･集積･運搬 | 無し | 12.0km以下 | 持込 | 3.319 | 4.32 | 4.32 | - | - | 93.85 | 66.06 | 14.04 | 13.75 | - | 1.83 | 1.83 | - | - | - | - | ダンプトラック［オンロード・ディーゼル］ 2t積級 （タイヤ損耗費及び補修費（良好）を含む） | - | - | 軽作業員 | 土木一般世話役 | 運転手（一般） | - | 軽油 １．２号 パトロール給油 | - | - | - | - | タイヤ損耗費及び補修費（良好）を含む
収集･集積･運搬 | 無し | 12.0km以下 | 貸与 | 3.1813 | 0.18 | 0.18 | - | - | 97.91 | 68.93 | 14.64 | 14.34 | - | 1.91 | 1.91 | - | - | - | - | ダンプトラック［オンロード・ディーゼル］ 2t積級 （タイヤ損耗費及び補修費（良好）を含む） | - | - | 軽作業員 | 土木一般世話役 | 運転手（一般） | - | 軽油 １．２号 パトロール給油 | - | - | - | - | タイヤ損耗費及び補修費（良好）を含む
収集･集積･運搬 | 無し | 14.5km以下 | 持込 | 3.4071 | 4.77 | 4.77 | - | - | 93.21 | 64.36 | 15.18 | 13.67 | - | 2.02 | 2.02 | - | - | - | - | ダンプトラック［オンロード・ディーゼル］ 2t積級 （タイヤ損耗費及び補修費（良好）を含む） | - | - | 軽作業員 | 運転手（一般） | 土木一般世話役 | - | 軽油 １．２号 パトロール給油 | - | - | - | - | タイヤ損耗費及び補修費（良好）を含む
収集･集積･運搬 | 無し | 14.5km以下 | 貸与 | 3.2511 | 0.2 | 0.2 | - | - | 97.68 | 67.44 | 15.91 | 14.33 | - | 2.12 | 2.12 | - | - | - | - | ダンプトラック［オンロード・ディーゼル］ 2t積級 （タイヤ損耗費及び補修費（良好）を含む） | - | - | 軽作業員 | 運転手（一般） | 土木一般世話役 | - | 軽油 １．２号 パトロール給油 | - | - | - | - | タイヤ損耗費及び補修費（良好）を含む
収集･集積･運搬 | 無し | 17.5km以下 | 持込 | 3.4953 | 5.2 | 5.2 | - | - | 92.59 | 62.72 | 16.54 | 13.33 | - | 2.21 | 2.21 | - | - | - | - | ダンプトラック［オンロード・ディーゼル］ 2t積級 （タイヤ損耗費及び補修費（良好）を含む） | - | - | 軽作業員 | 運転手（一般） | 土木一般世話役 | - | 軽油 １．２号 パトロール給油 | - | - | - | - | タイヤ損耗費及び補修費（良好）を含む
収集･集積･運搬 | 無し | 17.5km以下 | 貸与 | 3.3208 | 0.22 | 0.22 | - | - | 97.46 | 66.02 | 17.41 | 14.03 | - | 2.32 | 2.32 | - | - | - | - | ダンプトラック［オンロード・ディーゼル］ 2t積級 （タイヤ損耗費及び補修費（良好）を含む） | - | - | 軽作業員 | 運転手（一般） | 土木一般世話役 | - | 軽油 １．２号 パトロール給油 | - | - | - | - | タイヤ損耗費及び補修費（良好）を含む
収集･集積･運搬 | 無し | 21.5km以下 | 持込 | 3.5834 | 5.6 | 5.6 | - | - | 92.02 | 61.19 | 17.83 | 13 | - | 2.38 | 2.38 | - | - | - | - | ダンプトラック［オンロード・ディーゼル］ 2t積級 （タイヤ損耗費及び補修費（良好）を含む） | - | - | 軽作業員 | 運転手（一般） | 土木一般世話役 | - | 軽油 １．２号 パトロール給油 | - | - | - | - | タイヤ損耗費及び補修費（良好）を含む
収集･集積･運搬 | 無し | 21.5km以下 | 貸与 | 3.3906 | 0.24 | 0.24 | - | - | 97.25 | 64.67 | 18.84 | 13.74 | - | 2.51 | 2.51 | - | - | - | - | ダンプトラック［オンロード・ディーゼル］ 2t積級 （タイヤ損耗費及び補修費（良好）を含む） | - | - | 軽作業員 | 運転手（一般） | 土木一般世話役 | - | 軽油 １．２号 パトロール給油 | - | - | - | - | タイヤ損耗費及び補修費（良好）を含む
収集･集積･運搬 | 無し | 26.5km以下 | 持込 | 3.6715 | 5.99 | 5.99 | - | - | 91.47 | 59.72 | 19.06 | 12.69 | - | 2.54 | 2.54 | - | - | - | - | ダンプトラック［オンロード・ディーゼル］ 2t積級 （タイヤ損耗費及び補修費（良好）を含む） | - | - | 軽作業員 | 運転手（一般） | 土木一般世話役 | - | 軽油 １．２号 パトロール給油 | - | - | - | - | タイヤ損耗費及び補修費（良好）を含む
収集･集積･運搬 | 無し | 26.5km以下 | 貸与 | 3.4604 | 0.25 | 0.25 | - | - | 97.05 | 63.37 | 20.22 | 13.46 | - | 2.7 | 2.7 | - | - | - | - | ダンプトラック［オンロード・ディーゼル］ 2t積級 （タイヤ損耗費及び補修費（良好）を含む） | - | - | 軽作業員 | 運転手（一般） | 土木一般世話役 | - | 軽油 １．２号 パトロール給油 | - | - | - | - | タイヤ損耗費及び補修費（良好）を含む
収集･集積･運搬 | 無し | 34.5km以下 | 持込 | 3.8037 | 6.54 | 6.54 | - | - | 90.69 | 57.64 | 20.8 | 12.25 | - | 2.77 | 2.77 | - | - | - | - | ダンプトラック［オンロード・ディーゼル］ 2t積級 （タイヤ損耗費及び補修費（良好）を含む） | - | - | 軽作業員 | 運転手（一般） | 土木一般世話役 | - | 軽油 １．２号 パトロール給油 | - | - | - | - | タイヤ損耗費及び補修費（良好）を含む
収集･集積･運搬 | 無し | 34.5km以下 | 貸与 | 3.565 | 0.28 | 0.28 | - | - | 96.76 | 61.5 | 22.19 | 13.07 | - | 2.96 | 2.96 | - | - | - | - | ダンプトラック［オンロード・ディーゼル］ 2t積級 （タイヤ損耗費及び補修費（良好）を含む） | - | - | 軽作業員 | 運転手（一般） | 土木一般世話役 | - | 軽油 １．２号 パトロール給油 | - | - | - | - | タイヤ損耗費及び補修費（良好）を含む
収集･集積･運搬 | 無し | 46.0km以下 | 持込 | 3.8918 | 6.88 | 6.88 | - | - | 90.2 | 56.34 | 21.89 | 11.97 | - | 2.92 | 2.92 | - | - | - | - | ダンプトラック［オンロード・ディーゼル］ 2t積級 （タイヤ損耗費及び補修費（良好）を含む） | - | - | 軽作業員 | 運転手（一般） | 土木一般世話役 | - | 軽油 １．２号 パトロール給油 | - | - | - | - | タイヤ損耗費及び補修費（良好）を含む
収集･集積･運搬 | 無し | 46.0km以下 | 貸与 | 3.6348 | 0.3 | 0.3 | - | - | 96.57 | 60.31 | 23.44 | 12.82 | - | 3.13 | 3.13 | - | - | - | - | ダンプトラック［オンロード・ディーゼル］ 2t積級 （タイヤ損耗費及び補修費（良好）を含む） | - | - | 軽作業員 | 運転手（一般） | 土木一般世話役 | - | 軽油 １．２号 パトロール給油 | - | - | - | - | タイヤ損耗費及び補修費（良好）を含む
収集･集積･運搬 | 無し | 60.0km以下 | 持込 | 3.98 | 7.21 | 7.21 | - | - | 89.73 | 55.1 | 22.93 | 11.7 | - | 3.06 | 3.06 | - | - | - | - | ダンプトラック［オンロード・ディーゼル］ 2t積級 （タイヤ損耗費及び補修費（良好）を含む） | - | - | 軽作業員 | 運転手（一般） | 土木一般世話役 | - | 軽油 １．２号 パトロール給油 | - | - | - | - | タイヤ損耗費及び補修費（良好）を含む
収集･集積･運搬 | 無し | 60.0km以下 | 貸与 | 3.7046 | 0.31 | 0.31 | - | - | 96.4 | 59.19 | 24.64 | 12.57 | - | 3.29 | 3.29 | - | - | - | - | ダンプトラック［オンロード・ディーゼル］ 2t積級 （タイヤ損耗費及び補修費（良好）を含む） | - | - | 軽作業員 | 運転手（一般） | 土木一般世話役 | - | 軽油 １．２号 パトロール給油 | - | - | - | - | タイヤ損耗費及び補修費（良好）を含む
収集･集積･運搬 | 有り | 1.0km以下 | 持込 | 2.9665 | 2.25 | 2.25 | - | - | 96.8 | 73.92 | 15.7 | 7.18 | - | 0.95 | 0.95 | - | - | - | - | ダンプトラック［オンロード・ディーゼル］ 2t積級 （タイヤ損耗費及び補修費（良好）を含む） | - | - | 軽作業員 | 土木一般世話役 | 運転手（一般） | - | 軽油 １．２号 パトロール給油 | - | - | - | - | タイヤ損耗費及び補修費（良好）を含む
収集･集積･運搬 | 有り | 1.0km以下 | 貸与 | 2.9022 | 0.09 | 0.09 | - | - | 98.93 | 75.55 | 16.05 | 7.33 | - | 0.98 | 0.98 | - | - | - | - | ダンプトラック［オンロード・ディーゼル］ 2t積級 （タイヤ損耗費及び補修費（良好）を含む） | - | - | 軽作業員 | 土木一般世話役 | 運転手（一般） | - | 軽油 １．２号 パトロール給油 | - | - | - | - | タイヤ損耗費及び補修費（良好）を含む
収集･集積･運搬 | 有り | 2.0km以下 | 持込 | 3.0105 | 2.54 | 2.54 | - | - | 96.38 | 72.83 | 15.47 | 8.08 | - | 1.08 | 1.08 | - | - | - | - | ダンプトラック［オンロード・ディーゼル］ 2t積級 （タイヤ損耗費及び補修費（良好）を含む） | - | - | 軽作業員 | 土木一般世話役 | 運転手（一般） | - | 軽油 １．２号 パトロール給油 | - | - | - | - | タイヤ損耗費及び補修費（良好）を含む
収集･集積･運搬 | 有り | 2.0km以下 | 貸与 | 2.9371 | 0.1 | 0.1 | - | - | 98.8 | 74.66 | 15.86 | 8.28 | - | 1.1 | 1.1 | - | - | - | - | ダンプトラック［オンロード・ディーゼル］ 2t積級 （タイヤ損耗費及び補修費（良好）を含む） | - | - | 軽作業員 | 土木一般世話役 | 運転手（一般） | - | 軽油 １．２号 パトロール給油 | - | - | - | - | タイヤ損耗費及び補修費（良好）を含む
収集･集積･運搬 | 有り | 3.0km以下 | 持込 | 3.0546 | 2.81 | 2.81 | - | - | 96 | 71.79 | 15.25 | 8.96 | - | 1.19 | 1.19 | - | - | - | - | ダンプトラック［オンロード・ディーゼル］ 2t積級 （タイヤ損耗費及び補修費（良好）を含む） | - | - | 軽作業員 | 土木一般世話役 | 運転手（一般） | - | 軽油 １．２号 パトロール給油 | - | - | - | - | タイヤ損耗費及び補修費（良好）を含む
収集･集積･運搬 | 有り | 3.0km以下 | 貸与 | 2.972 | 0.11 | 0.11 | - | - | 98.66 | 73.78 | 15.67 | 9.21 | - | 1.23 | 1.23 | - | - | - | - | ダンプトラック［オンロード・ディーゼル］ 2t積級 （タイヤ損耗費及び補修費（良好）を含む） | - | - | 軽作業員 | 土木一般世話役 | 運転手（一般） | - | 軽油 １．２号 パトロール給油 | - | - | - | - | タイヤ損耗費及び補修費（良好）を含む
収集･集積･運搬 | 有り | 4.0km以下 | 持込 | 3.0987 | 3.08 | 3.08 | - | - | 95.61 | 70.76 | 15.03 | 9.82 | - | 1.31 | 1.31 | - | - | - | - | ダンプトラック［オンロード・ディーゼル］ 2t積級 （タイヤ損耗費及び補修費（良好）を含む） | - | - | 軽作業員 | 土木一般世話役 | 運転手（一般） | - | 軽油 １．２号 パトロール給油 | - | - | - | - | タイヤ損耗費及び補修費（良好）を含む
収集･集積･運搬 | 有り | 4.0km以下 | 貸与 | 3.0069 | 0.12 | 0.12 | - | - | 98.53 | 72.92 | 15.49 | 10.12 | - | 1.35 | 1.35 | - | - | - | - | ダンプトラック［オンロード・ディーゼル］ 2t積級 （タイヤ損耗費及び補修費（良好）を含む） | - | - | 軽作業員 | 土木一般世話役 | 運転手（一般） | - | 軽油 １．２号 パトロール給油 | - | - | - | - | タイヤ損耗費及び補修費（良好）を含む
収集･集積･運搬 | 有り | 5.0km以下 | 持込 | 3.1427 | 3.34 | 3.34 | - | - | 95.24 | 69.77 | 14.82 | 10.65 | - | 1.42 | 1.42 | - | - | - | - | ダンプトラック［オンロード・ディーゼル］ 2t積級 （タイヤ損耗費及び補修費（良好）を含む） | - | - | 軽作業員 | 土木一般世話役 | 運転手（一般） | - | 軽油 １．２号 パトロール給油 | - | - | - | - | タイヤ損耗費及び補修費（良好）を含む
収集･集積･運搬 | 有り | 5.0km以下 | 貸与 | 3.0417 | 0.14 | 0.14 | - | - | 98.39 | 72.07 | 15.32 | 11 | - | 1.47 | 1.47 | - | - | - | - | ダンプトラック［オンロード・ディーゼル］ 2t積級 （タイヤ損耗費及び補修費（良好）を含む） | - | - | 軽作業員 | 土木一般世話役 | 運転手（一般） | - | 軽油 １．２号 パトロール給油 | - | - | - | - | タイヤ損耗費及び補修費（良好）を含む
収集･集積･運搬 | 有り | 7.0km以下 | 持込 | 3.1868 | 3.6 | 3.6 | - | - | 94.87 | 68.8 | 14.62 | 11.45 | - | 1.53 | 1.53 | - | - | - | - | ダンプトラック［オンロード・ディーゼル］ 2t積級 （タイヤ損耗費及び補修費（良好）を含む） | - | - | 軽作業員 | 土木一般世話役 | 運転手（一般） | - | 軽油 １．２号 パトロール給油 | - | - | - | - | タイヤ損耗費及び補修費（良好）を含む
収集･集積･運搬 | 有り | 7.0km以下 | 貸与 | 3.0766 | 0.15 | 0.15 | - | - | 98.27 | 71.27 | 15.14 | 11.86 | - | 1.58 | 1.58 | - | - | - | - | ダンプトラック［オンロード・ディーゼル］ 2t積級 （タイヤ損耗費及び補修費（良好）を含む） | - | - | 軽作業員 | 土木一般世話役 | 運転手（一般） | - | 軽油 １．２号 パトロール給油 | - | - | - | - | タイヤ損耗費及び補修費（良好）を含む
収集･集積･運搬 | 有り | 8.5km以下 | 持込 | 3.2749 | 4.09 | 4.09 | - | - | 94.18 | 66.96 | 14.22 | 13 | - | 1.73 | 1.73 | - | - | - | - | ダンプトラック［オンロード・ディーゼル］ 2t積級 （タイヤ損耗費及び補修費（良好）を含む） | - | - | 軽作業員 | 土木一般世話役 | 運転手（一般） | - | 軽油 １．２号 パトロール給油 | - | - | - | - | タイヤ損耗費及び補修費（良好）を含む
収集･集積･運搬 | 有り | 8.5km以下 | 貸与 | 3.1464 | 0.17 | 0.17 | - | - | 98.03 | 69.69 | 14.81 | 13.53 | - | 1.8 | 1.8 | - | - | - | - | ダンプトラック［オンロード・ディーゼル］ 2t積級 （タイヤ損耗費及び補修費（良好）を含む） | - | - | 軽作業員 | 土木一般世話役 | 運転手（一般） | - | 軽油 １．２号 パトロール給油 | - | - | - | - | タイヤ損耗費及び補修費（良好）を含む
収集･集積･運搬 | 有り | 10.5km以下 | 持込 | 3.319 | 4.32 | 4.32 | - | - | 93.85 | 66.06 | 14.04 | 13.75 | - | 1.83 | 1.83 | - | - | - | - | ダンプトラック［オンロード・ディーゼル］ 2t積級 （タイヤ損耗費及び補修費（良好）を含む） | - | - | 軽作業員 | 土木一般世話役 | 運転手（一般） | - | 軽油 １．２号 パトロール給油 | - | - | - | - | タイヤ損耗費及び補修費（良好）を含む
収集･集積･運搬 | 有り | 10.5km以下 | 貸与 | 3.1813 | 0.18 | 0.18 | - | - | 97.91 | 68.93 | 14.64 | 14.34 | - | 1.91 | 1.91 | - | - | - | - | ダンプトラック［オンロード・ディーゼル］ 2t積級 （タイヤ損耗費及び補修費（良好）を含む） | - | - | 軽作業員 | 土木一般世話役 | 運転手（一般） | - | 軽油 １．２号 パトロール給油 | - | - | - | - | タイヤ損耗費及び補修費（良好）を含む
収集･集積･運搬 | 有り | 13.0km以下 | 持込 | 3.4071 | 4.77 | 4.77 | - | - | 93.21 | 64.36 | 15.18 | 13.67 | - | 2.02 | 2.02 | - | - | - | - | ダンプトラック［オンロード・ディーゼル］ 2t積級 （タイヤ損耗費及び補修費（良好）を含む） | - | - | 軽作業員 | 運転手（一般） | 土木一般世話役 | - | 軽油 １．２号 パトロール給油 | - | - | - | - | タイヤ損耗費及び補修費（良好）を含む
収集･集積･運搬 | 有り | 13.0km以下 | 貸与 | 3.2511 | 0.2 | 0.2 | - | - | 97.68 | 67.44 | 15.91 | 14.33 | - | 2.12 | 2.12 | - | - | - | - | ダンプトラック［オンロード・ディーゼル］ 2t積級 （タイヤ損耗費及び補修費（良好）を含む） | - | - | 軽作業員 | 運転手（一般） | 土木一般世話役 | - | 軽油 １．２号 パトロール給油 | - | - | - | - | タイヤ損耗費及び補修費（良好）を含む
収集･集積･運搬 | 有り | 15.5km以下 | 持込 | 3.4953 | 5.2 | 5.2 | - | - | 92.59 | 62.72 | 16.54 | 13.33 | - | 2.21 | 2.21 | - | - | - | - | ダンプトラック［オンロード・ディーゼル］ 2t積級 （タイヤ損耗費及び補修費（良好）を含む） | - | - | 軽作業員 | 運転手（一般） | 土木一般世話役 | - | 軽油 １．２号 パトロール給油 | - | - | - | - | タイヤ損耗費及び補修費（良好）を含む
収集･集積･運搬 | 有り | 15.5km以下 | 貸与 | 3.3208 | 0.22 | 0.22 | - | - | 97.46 | 66.02 | 17.41 | 14.03 | - | 2.32 | 2.32 | - | - | - | - | ダンプトラック［オンロード・ディーゼル］ 2t積級 （タイヤ損耗費及び補修費（良好）を含む） | - | - | 軽作業員 | 運転手（一般） | 土木一般世話役 | - | 軽油 １．２号 パトロール給油 | - | - | - | - | タイヤ損耗費及び補修費（良好）を含む
収集･集積･運搬 | 有り | 18.0km以下 | 持込 | 3.5834 | 5.6 | 5.6 | - | - | 92.02 | 61.19 | 17.83 | 13 | - | 2.38 | 2.38 | - | - | - | - | ダンプトラック［オンロード・ディーゼル］ 2t積級 （タイヤ損耗費及び補修費（良好）を含む） | - | - | 軽作業員 | 運転手（一般） | 土木一般世話役 | - | 軽油 １．２号 パトロール給油 | - | - | - | - | タイヤ損耗費及び補修費（良好）を含む
収集･集積･運搬 | 有り | 18.0km以下 | 貸与 | 3.3906 | 0.24 | 0.24 | - | - | 97.25 | 64.67 | 18.84 | 13.74 | - | 2.51 | 2.51 | - | - | - | - | ダンプトラック［オンロード・ディーゼル］ 2t積級 （タイヤ損耗費及び補修費（良好）を含む） | - | - | 軽作業員 | 運転手（一般） | 土木一般世話役 | - | 軽油 １．２号 パトロール給油 | - | - | - | - | タイヤ損耗費及び補修費（良好）を含む
収集･集積･運搬 | 有り | 22.5km以下 | 持込 | 3.6715 | 5.99 | 5.99 | - | - | 91.47 | 59.72 | 19.06 | 12.69 | - | 2.54 | 2.54 | - | - | - | - | ダンプトラック［オンロード・ディーゼル］ 2t積級 （タイヤ損耗費及び補修費（良好）を含む） | - | - | 軽作業員 | 運転手（一般） | 土木一般世話役 | - | 軽油 １．２号 パトロール給油 | - | - | - | - | タイヤ損耗費及び補修費（良好）を含む
収集･集積･運搬 | 有り | 22.5km以下 | 貸与 | 3.4604 | 0.25 | 0.25 | - | - | 97.05 | 63.37 | 20.22 | 13.46 | - | 2.7 | 2.7 | - | - | - | - | ダンプトラック［オンロード・ディーゼル］ 2t積級 （タイヤ損耗費及び補修費（良好）を含む） | - | - | 軽作業員 | 運転手（一般） | 土木一般世話役 | - | 軽油 １．２号 パトロール給油 | - | - | - | - | タイヤ損耗費及び補修費（良好）を含む
収集･集積･運搬 | 有り | 25.5km以下 | 持込 | 3.8037 | 6.54 | 6.54 | - | - | 90.69 | 57.64 | 20.8 | 12.25 | - | 2.77 | 2.77 | - | - | - | - | ダンプトラック［オンロード・ディーゼル］ 2t積級 （タイヤ損耗費及び補修費（良好）を含む） | - | - | 軽作業員 | 運転手（一般） | 土木一般世話役 | - | 軽油 １．２号 パトロール給油 | - | - | - | - | タイヤ損耗費及び補修費（良好）を含む
収集･集積･運搬 | 有り | 25.5km以下 | 貸与 | 3.565 | 0.28 | 0.28 | - | - | 96.76 | 61.5 | 22.19 | 13.07 | - | 2.96 | 2.96 | - | - | - | - | ダンプトラック［オンロード・ディーゼル］ 2t積級 （タイヤ損耗費及び補修費（良好）を含む） | - | - | 軽作業員 | 運転手（一般） | 土木一般世話役 | - | 軽油 １．２号 パトロール給油 | - | - | - | - | タイヤ損耗費及び補修費（良好）を含む
収集･集積･運搬 | 有り | 29.5km以下 | 持込 | 3.8918 | 6.88 | 6.88 | - | - | 90.2 | 56.34 | 21.89 | 11.97 | - | 2.92 | 2.92 | - | - | - | - | ダンプトラック［オンロード・ディーゼル］ 2t積級 （タイヤ損耗費及び補修費（良好）を含む） | - | - | 軽作業員 | 運転手（一般） | 土木一般世話役 | - | 軽油 １．２号 パトロール給油 | - | - | - | - | タイヤ損耗費及び補修費（良好）を含む
収集･集積･運搬 | 有り | 29.5km以下 | 貸与 | 3.6348 | 0.3 | 0.3 | - | - | 96.57 | 60.31 | 23.44 | 12.82 | - | 3.13 | 3.13 | - | - | - | - | ダンプトラック［オンロード・ディーゼル］ 2t積級 （タイヤ損耗費及び補修費（良好）を含む） | - | - | 軽作業員 | 運転手（一般） | 土木一般世話役 | - | 軽油 １．２号 パトロール給油 | - | - | - | - | タイヤ損耗費及び補修費（良好）を含む
収集･集積･運搬 | 有り | 60.0km以下 | 持込 | 3.98 | 7.21 | 7.21 | - | - | 89.73 | 55.1 | 22.93 | 11.7 | - | 3.06 | 3.06 | - | - | - | - | ダンプトラック［オンロード・ディーゼル］ 2t積級 （タイヤ損耗費及び補修費（良好）を含む） | - | - | 軽作業員 | 運転手（一般） | 土木一般世話役 | - | 軽油 １．２号 パトロール給油 | - | - | - | - | タイヤ損耗費及び補修費（良好）を含む
収集･集積･運搬 | 有り | 60.0km以下 | 貸与 | 3.7046 | 0.31 | 0.31 | - | - | 96.4 | 59.19 | 24.64 | 12.57 | - | 3.29 | 3.29 | - | - | - | - | ダンプトラック［オンロード・ディーゼル］ 2t積級 （タイヤ損耗費及び補修費（良好）を含む） | - | - | 軽作業員 | 運転手（一般） | 土木一般世話役 | - | 軽油 １．２号 パトロール給油 | - | - | - | - | タイヤ損耗費及び補修費（良好）を含む
運搬のみ | 無し | 1.0km以下 | 持込 | 0.30846 | 21.71 | 21.71 | - | - | 69.07 | 69.07 | - | - | - | 9.22 | 9.22 | - | - | - | - | ダンプトラック［オンロード・ディーゼル］ 2t積級 （タイヤ損耗費及び補修費（良好）を含む） | - | - | 運転手（一般） | - | - | - | 軽油 １．２号 パトロール給油 | - | - | - | - | タイヤ損耗費及び補修費（良好）を含む
運搬のみ | 無し | 1.0km以下 | 貸与 | 0.2442 | 1.11 | 1.11 | - | - | 87.24 | 87.24 | - | - | - | 11.65 | 11.65 | - | - | - | - | ダンプトラック［オンロード・ディーゼル］ 2t積級 （タイヤ損耗費及び補修費（良好）を含む） | - | - | 運転手（一般） | - | - | - | 軽油 １．２号 パトロール給油 | - | - | - | - | タイヤ損耗費及び補修費（良好）を含む
運搬のみ | 無し | 2.0km以下 | 持込 | 0.35253 | 21.71 | 21.71 | - | - | 69.07 | 69.07 | - | - | - | 9.22 | 9.22 | - | - | - | - | ダンプトラック［オンロード・ディーゼル］ 2t積級 （タイヤ損耗費及び補修費（良好）を含む） | - | - | 運転手（一般） | - | - | - | 軽油 １．２号 パトロール給油 | - | - | - | - | タイヤ損耗費及び補修費（良好）を含む
運搬のみ | 無し | 2.0km以下 | 貸与 | 0.27909 | 1.11 | 1.11 | - | - | 87.24 | 87.24 | - | - | - | 11.65 | 11.65 | - | - | - | - | ダンプトラック［オンロード・ディーゼル］ 2t積級 （タイヤ損耗費及び補修費（良好）を含む） | - | - | 運転手（一般） | - | - | - | 軽油 １．２号 パトロール給油 | - | - | - | - | タイヤ損耗費及び補修費（良好）を含む
運搬のみ | 無し | 3.0km以下 | 持込 | 0.39659 | 21.71 | 21.71 | - | - | 69.07 | 69.07 | - | - | - | 9.22 | 9.22 | - | - | - | - | ダンプトラック［オンロード・ディーゼル］ 2t積級 （タイヤ損耗費及び補修費（良好）を含む） | - | - | 運転手（一般） | - | - | - | 軽油 １．２号 パトロール給油 | - | - | - | - | タイヤ損耗費及び補修費（良好）を含む
運搬のみ | 無し | 3.0km以下 | 貸与 | 0.31397 | 1.11 | 1.11 | - | - | 87.24 | 87.24 | - | - | - | 11.65 | 11.65 | - | - | - | - | ダンプトラック［オンロード・ディーゼル］ 2t積級 （タイヤ損耗費及び補修費（良好）を含む） | - | - | 運転手（一般） | - | - | - | 軽油 １．２号 パトロール給油 | - | - | - | - | タイヤ損耗費及び補修費（良好）を含む
運搬のみ | 無し | 4.5km以下 | 持込 | 0.44066 | 21.71 | 21.71 | - | - | 69.07 | 69.07 | - | - | - | 9.22 | 9.22 | - | - | - | - | ダンプトラック［オンロード・ディーゼル］ 2t積級 （タイヤ損耗費及び補修費（良好）を含む） | - | - | 運転手（一般） | - | - | - | 軽油 １．２号 パトロール給油 | - | - | - | - | タイヤ損耗費及び補修費（良好）を含む
運搬のみ | 無し | 4.5km以下 | 貸与 | 0.34886 | 1.11 | 1.11 | - | - | 87.24 | 87.24 | - | - | - | 11.65 | 11.65 | - | - | - | - | ダンプトラック［オンロード・ディーゼル］ 2t積級 （タイヤ損耗費及び補修費（良好）を含む） | - | - | 運転手（一般） | - | - | - | 軽油 １．２号 パトロール給油 | - | - | - | - | タイヤ損耗費及び補修費（良好）を含む
運搬のみ | 無し | 6.0km以下 | 持込 | 0.48473 | 21.71 | 21.71 | - | - | 69.07 | 69.07 | - | - | - | 9.22 | 9.22 | - | - | - | - | ダンプトラック［オンロード・ディーゼル］ 2t積級 （タイヤ損耗費及び補修費（良好）を含む） | - | - | 運転手（一般） | - | - | - | 軽油 １．２号 パトロール給油 | - | - | - | - | タイヤ損耗費及び補修費（良好）を含む
運搬のみ | 無し | 6.0km以下 | 貸与 | 0.38375 | 1.11 | 1.11 | - | - | 87.24 | 87.24 | - | - | - | 11.65 | 11.65 | - | - | - | - | ダンプトラック［オンロード・ディーゼル］ 2t積級 （タイヤ損耗費及び補修費（良好）を含む） | - | - | 運転手（一般） | - | - | - | 軽油 １．２号 パトロール給油 | - | - | - | - | タイヤ損耗費及び補修費（良好）を含む
運搬のみ | 無し | 7.5km以下 | 持込 | 0.52879 | 21.71 | 21.71 | - | - | 69.07 | 69.07 | - | - | - | 9.22 | 9.22 | - | - | - | - | ダンプトラック［オンロード・ディーゼル］ 2t積級 （タイヤ損耗費及び補修費（良好）を含む） | - | - | 運転手（一般） | - | - | - | 軽油 １．２号 パトロール給油 | - | - | - | - | タイヤ損耗費及び補修費（良好）を含む
運搬のみ | 無し | 7.5km以下 | 貸与 | 0.41863 | 1.11 | 1.11 | - | - | 87.24 | 87.24 | - | - | - | 11.65 | 11.65 | - | - | - | - | ダンプトラック［オンロード・ディーゼル］ 2t積級 （タイヤ損耗費及び補修費（良好）を含む） | - | - | 運転手（一般） | - | - | - | 軽油 １．２号 パトロール給油 | - | - | - | - | タイヤ損耗費及び補修費（良好）を含む
運搬のみ | 無し | 9.5km以下 | 持込 | 0.61692 | 21.71 | 21.71 | - | - | 69.07 | 69.07 | - | - | - | 9.22 | 9.22 | - | - | - | - | ダンプトラック［オンロード・ディーゼル］ 2t積級 （タイヤ損耗費及び補修費（良好）を含む） | - | - | 運転手（一般） | - | - | - | 軽油 １．２号 パトロール給油 | - | - | - | - | タイヤ損耗費及び補修費（良好）を含む
運搬のみ | 無し | 9.5km以下 | 貸与 | 0.4884 | 1.11 | 1.11 | - | - | 87.24 | 87.24 | - | - | - | 11.65 | 11.65 | - | - | - | - | ダンプトラック［オンロード・ディーゼル］ 2t積級 （タイヤ損耗費及び補修費（良好）を含む） | - | - | 運転手（一般） | - | - | - | 軽油 １．２号 パトロール給油 | - | - | - | - | タイヤ損耗費及び補修費（良好）を含む
運搬のみ | 無し | 12.0km以下 | 持込 | 0.66099 | 21.71 | 21.71 | - | - | 69.07 | 69.07 | - | - | - | 9.22 | 9.22 | - | - | - | - | ダンプトラック［オンロード・ディーゼル］ 2t積級 （タイヤ損耗費及び補修費（良好）を含む） | - | - | 運転手（一般） | - | - | - | 軽油 １．２号 パトロール給油 | - | - | - | - | タイヤ損耗費及び補修費（良好）を含む
運搬のみ | 無し | 12.0km以下 | 貸与 | 0.52329 | 1.11 | 1.11 | - | - | 87.24 | 87.24 | - | - | - | 11.65 | 11.65 | - | - | - | - | ダンプトラック［オンロード・ディーゼル］ 2t積級 （タイヤ損耗費及び補修費（良好）を含む） | - | - | 運転手（一般） | - | - | - | 軽油 １．２号 パトロール給油 | - | - | - | - | タイヤ損耗費及び補修費（良好）を含む
運搬のみ | 無し | 14.5km以下 | 持込 | 0.74912 | 21.71 | 21.71 | - | - | 69.07 | 69.07 | - | - | - | 9.22 | 9.22 | - | - | - | - | ダンプトラック［オンロード・ディーゼル］ 2t積級 （タイヤ損耗費及び補修費（良好）を含む） | - | - | 運転手（一般） | - | - | - | 軽油 １．２号 パトロール給油 | - | - | - | - | タイヤ損耗費及び補修費（良好）を含む
運搬のみ | 無し | 14.5km以下 | 貸与 | 0.59306 | 1.11 | 1.11 | - | - | 87.24 | 87.24 | - | - | - | 11.65 | 11.65 | - | - | - | - | ダンプトラック［オンロード・ディーゼル］ 2t積級 （タイヤ損耗費及び補修費（良好）を含む） | - | - | 運転手（一般） | - | - | - | 軽油 １．２号 パトロール給油 | - | - | - | - | タイヤ損耗費及び補修費（良好）を含む
運搬のみ | 無し | 17.5km以下 | 持込 | 0.83725 | 21.71 | 21.71 | - | - | 69.07 | 69.07 | - | - | - | 9.22 | 9.22 | - | - | - | - | ダンプトラック［オンロード・ディーゼル］ 2t積級 （タイヤ損耗費及び補修費（良好）を含む） | - | - | 運転手（一般） | - | - | - | 軽油 １．２号 パトロール給油 | - | - | - | - | タイヤ損耗費及び補修費（良好）を含む
運搬のみ | 無し | 17.5km以下 | 貸与 | 0.66283 | 1.11 | 1.11 | - | - | 87.24 | 87.24 | - | - | - | 11.65 | 11.65 | - | - | - | - | ダンプトラック［オンロード・ディーゼル］ 2t積級 （タイヤ損耗費及び補修費（良好）を含む） | - | - | 運転手（一般） | - | - | - | 軽油 １．２号 パトロール給油 | - | - | - | - | タイヤ損耗費及び補修費（良好）を含む
運搬のみ | 無し | 21.5km以下 | 持込 | 0.92539 | 21.71 | 21.71 | - | - | 69.07 | 69.07 | - | - | - | 9.22 | 9.22 | - | - | - | - | ダンプトラック［オンロード・ディーゼル］ 2t積級 （タイヤ損耗費及び補修費（良好）を含む） | - | - | 運転手（一般） | - | - | - | 軽油 １．２号 パトロール給油 | - | - | - | - | タイヤ損耗費及び補修費（良好）を含む
運搬のみ | 無し | 21.5km以下 | 貸与 | 0.73261 | 1.11 | 1.11 | - | - | 87.24 | 87.24 | - | - | - | 11.65 | 11.65 | - | - | - | - | ダンプトラック［オンロード・ディーゼル］ 2t積級 （タイヤ損耗費及び補修費（良好）を含む） | - | - | 運転手（一般） | - | - | - | 軽油 １．２号 パトロール給油 | - | - | - | - | タイヤ損耗費及び補修費（良好）を含む
運搬のみ | 無し | 26.5km以下 | 持込 | 1.0135 | 21.71 | 21.71 | - | - | 69.07 | 69.07 | - | - | - | 9.22 | 9.22 | - | - | - | - | ダンプトラック［オンロード・ディーゼル］ 2t積級 （タイヤ損耗費及び補修費（良好）を含む） | - | - | 運転手（一般） | - | - | - | 軽油 １．２号 パトロール給油 | - | - | - | - | タイヤ損耗費及び補修費（良好）を含む
運搬のみ | 無し | 26.5km以下 | 貸与 | 0.80238 | 1.11 | 1.11 | - | - | 87.24 | 87.24 | - | - | - | 11.65 | 11.65 | - | - | - | - | ダンプトラック［オンロード・ディーゼル］ 2t積級 （タイヤ損耗費及び補修費（良好）を含む） | - | - | 運転手（一般） | - | - | - | 軽油 １．２号 パトロール給油 | - | - | - | - | タイヤ損耗費及び補修費（良好）を含む
運搬のみ | 無し | 34.5km以下 | 持込 | 1.1457 | 21.71 | 21.71 | - | - | 69.07 | 69.07 | - | - | - | 9.22 | 9.22 | - | - | - | - | ダンプトラック［オンロード・ディーゼル］ 2t積級 （タイヤ損耗費及び補修費（良好）を含む） | - | - | 運転手（一般） | - | - | - | 軽油 １．２号 パトロール給油 | - | - | - | - | タイヤ損耗費及び補修費（良好）を含む
運搬のみ | 無し | 34.5km以下 | 貸与 | 0.90704 | 1.11 | 1.11 | - | - | 87.24 | 87.24 | - | - | - | 11.65 | 11.65 | - | - | - | - | ダンプトラック［オンロード・ディーゼル］ 2t積級 （タイヤ損耗費及び補修費（良好）を含む） | - | - | 運転手（一般） | - | - | - | 軽油 １．２号 パトロール給油 | - | - | - | - | タイヤ損耗費及び補修費（良好）を含む
運搬のみ | 無し | 46.0km以下 | 持込 | 1.2338 | 21.71 | 21.71 | - | - | 69.07 | 69.07 | - | - | - | 9.22 | 9.22 | - | - | - | - | ダンプトラック［オンロード・ディーゼル］ 2t積級 （タイヤ損耗費及び補修費（良好）を含む） | - | - | 運転手（一般） | - | - | - | 軽油 １．２号 パトロール給油 | - | - | - | - | タイヤ損耗費及び補修費（良好）を含む
運搬のみ | 無し | 46.0km以下 | 貸与 | 0.97681 | 1.11 | 1.11 | - | - | 87.24 | 87.24 | - | - | - | 11.65 | 11.65 | - | - | - | - | ダンプトラック［オンロード・ディーゼル］ 2t積級 （タイヤ損耗費及び補修費（良好）を含む） | - | - | 運転手（一般） | - | - | - | 軽油 １．２号 パトロール給油 | - | - | - | - | タイヤ損耗費及び補修費（良好）を含む
運搬のみ | 無し | 60.0km以下 | 持込 | 1.322 | 21.71 | 21.71 | - | - | 69.07 | 69.07 | - | - | - | 9.22 | 9.22 | - | - | - | - | ダンプトラック［オンロード・ディーゼル］ 2t積級 （タイヤ損耗費及び補修費（良好）を含む） | - | - | 運転手（一般） | - | - | - | 軽油 １．２号 パトロール給油 | - | - | - | - | タイヤ損耗費及び補修費（良好）を含む
運搬のみ | 無し | 60.0km以下 | 貸与 | 1.0466 | 1.11 | 1.11 | - | - | 87.24 | 87.24 | - | - | - | 11.65 | 11.65 | - | - | - | - | ダンプトラック［オンロード・ディーゼル］ 2t積級 （タイヤ損耗費及び補修費（良好）を含む） | - | - | 運転手（一般） | - | - | - | 軽油 １．２号 パトロール給油 | - | - | - | - | タイヤ損耗費及び補修費（良好）を含む
運搬のみ | 有り | 1.0km以下 | 持込 | 0.30846 | 21.71 | 21.71 | - | - | 69.07 | 69.07 | - | - | - | 9.22 | 9.22 | - | - | - | - | ダンプトラック［オンロード・ディーゼル］ 2t積級 （タイヤ損耗費及び補修費（良好）を含む） | - | - | 運転手（一般） | - | - | - | 軽油 １．２号 パトロール給油 | - | - | - | - | タイヤ損耗費及び補修費（良好）を含む
運搬のみ | 有り | 1.0km以下 | 貸与 | 0.2442 | 1.11 | 1.11 | - | - | 87.24 | 87.24 | - | - | - | 11.65 | 11.65 | - | - | - | - | ダンプトラック［オンロード・ディーゼル］ 2t積級 （タイヤ損耗費及び補修費（良好）を含む） | - | - | 運転手（一般） | - | - | - | 軽油 １．２号 パトロール給油 | - | - | - | - | タイヤ損耗費及び補修費（良好）を含む
運搬のみ | 有り | 2.0km以下 | 持込 | 0.35253 | 21.71 | 21.71 | - | - | 69.07 | 69.07 | - | - | - | 9.22 | 9.22 | - | - | - | - | ダンプトラック［オンロード・ディーゼル］ 2t積級 （タイヤ損耗費及び補修費（良好）を含む） | - | - | 運転手（一般） | - | - | - | 軽油 １．２号 パトロール給油 | - | - | - | - | タイヤ損耗費及び補修費（良好）を含む
運搬のみ | 有り | 2.0km以下 | 貸与 | 0.27909 | 1.11 | 1.11 | - | - | 87.24 | 87.24 | - | - | - | 11.65 | 11.65 | - | - | - | - | ダンプトラック［オンロード・ディーゼル］ 2t積級 （タイヤ損耗費及び補修費（良好）を含む） | - | - | 運転手（一般） | - | - | - | 軽油 １．２号 パトロール給油 | - | - | - | - | タイヤ損耗費及び補修費（良好）を含む
運搬のみ | 有り | 3.0km以下 | 持込 | 0.39659 | 21.71 | 21.71 | - | - | 69.07 | 69.07 | - | - | - | 9.22 | 9.22 | - | - | - | - | ダンプトラック［オンロード・ディーゼル］ 2t積級 （タイヤ損耗費及び補修費（良好）を含む） | - | - | 運転手（一般） | - | - | - | 軽油 １．２号 パトロール給油 | - | - | - | - | タイヤ損耗費及び補修費（良好）を含む
運搬のみ | 有り | 3.0km以下 | 貸与 | 0.31397 | 1.11 | 1.11 | - | - | 87.24 | 87.24 | - | - | - | 11.65 | 11.65 | - | - | - | - | ダンプトラック［オンロード・ディーゼル］ 2t積級 （タイヤ損耗費及び補修費（良好）を含む） | - | - | 運転手（一般） | - | - | - | 軽油 １．２号 パトロール給油 | - | - | - | - | タイヤ損耗費及び補修費（良好）を含む
運搬のみ | 有り | 4.0km以下 | 持込 | 0.44066 | 21.71 | 21.71 | - | - | 69.07 | 69.07 | - | - | - | 9.22 | 9.22 | - | - | - | - | ダンプトラック［オンロード・ディーゼル］ 2t積級 （タイヤ損耗費及び補修費（良好）を含む） | - | - | 運転手（一般） | - | - | - | 軽油 １．２号 パトロール給油 | - | - | - | - | タイヤ損耗費及び補修費（良好）を含む
運搬のみ | 有り | 4.0km以下 | 貸与 | 0.34886 | 1.11 | 1.11 | - | - | 87.24 | 87.24 | - | - | - | 11.65 | 11.65 | - | - | - | - | ダンプトラック［オンロード・ディーゼル］ 2t積級 （タイヤ損耗費及び補修費（良好）を含む） | - | - | 運転手（一般） | - | - | - | 軽油 １．２号 パトロール給油 | - | - | - | - | タイヤ損耗費及び補修費（良好）を含む
運搬のみ | 有り | 5.0km以下 | 持込 | 0.48473 | 21.71 | 21.71 | - | - | 69.07 | 69.07 | - | - | - | 9.22 | 9.22 | - | - | - | - | ダンプトラック［オンロード・ディーゼル］ 2t積級 （タイヤ損耗費及び補修費（良好）を含む） | - | - | 運転手（一般） | - | - | - | 軽油 １．２号 パトロール給油 | - | - | - | - | タイヤ損耗費及び補修費（良好）を含む
運搬のみ | 有り | 5.0km以下 | 貸与 | 0.38375 | 1.11 | 1.11 | - | - | 87.24 | 87.24 | - | - | - | 11.65 | 11.65 | - | - | - | - | ダンプトラック［オンロード・ディーゼル］ 2t積級 （タイヤ損耗費及び補修費（良好）を含む） | - | - | 運転手（一般） | - | - | - | 軽油 １．２号 パトロール給油 | - | - | - | - | タイヤ損耗費及び補修費（良好）を含む
運搬のみ | 有り | 7.0km以下 | 持込 | 0.52879 | 21.71 | 21.71 | - | - | 69.07 | 69.07 | - | - | - | 9.22 | 9.22 | - | - | - | - | ダンプトラック［オンロード・ディーゼル］ 2t積級 （タイヤ損耗費及び補修費（良好）を含む） | - | - | 運転手（一般） | - | - | - | 軽油 １．２号 パトロール給油 | - | - | - | - | タイヤ損耗費及び補修費（良好）を含む
運搬のみ | 有り | 7.0km以下 | 貸与 | 0.41863 | 1.11 | 1.11 | - | - | 87.24 | 87.24 | - | - | - | 11.65 | 11.65 | - | - | - | - | ダンプトラック［オンロード・ディーゼル］ 2t積級 （タイヤ損耗費及び補修費（良好）を含む） | - | - | 運転手（一般） | - | - | - | 軽油 １．２号 パトロール給油 | - | - | - | - | タイヤ損耗費及び補修費（良好）を含む
運搬のみ | 有り | 8.5km以下 | 持込 | 0.61692 | 21.71 | 21.71 | - | - | 69.07 | 69.07 | - | - | - | 9.22 | 9.22 | - | - | - | - | ダンプトラック［オンロード・ディーゼル］ 2t積級 （タイヤ損耗費及び補修費（良好）を含む） | - | - | 運転手（一般） | - | - | - | 軽油 １．２号 パトロール給油 | - | - | - | - | タイヤ損耗費及び補修費（良好）を含む
運搬のみ | 有り | 8.5km以下 | 貸与 | 0.4884 | 1.11 | 1.11 | - | - | 87.24 | 87.24 | - | - | - | 11.65 | 11.65 | - | - | - | - | ダンプトラック［オンロード・ディーゼル］ 2t積級 （タイヤ損耗費及び補修費（良好）を含む） | - | - | 運転手（一般） | - | - | - | 軽油 １．２号 パトロール給油 | - | - | - | - | タイヤ損耗費及び補修費（良好）を含む
運搬のみ | 有り | 10.5km以下 | 持込 | 0.66099 | 21.71 | 21.71 | - | - | 69.07 | 69.07 | - | - | - | 9.22 | 9.22 | - | - | - | - | ダンプトラック［オンロード・ディーゼル］ 2t積級 （タイヤ損耗費及び補修費（良好）を含む） | - | - | 運転手（一般） | - | - | - | 軽油 １．２号 パトロール給油 | - | - | - | - | タイヤ損耗費及び補修費（良好）を含む
運搬のみ | 有り | 10.5km以下 | 貸与 | 0.52329 | 1.11 | 1.11 | - | - | 87.24 | 87.24 | - | - | - | 11.65 | 11.65 | - | - | - | - | ダンプトラック［オンロード・ディーゼル］ 2t積級 （タイヤ損耗費及び補修費（良好）を含む） | - | - | 運転手（一般） | - | - | - | 軽油 １．２号 パトロール給油 | - | - | - | - | タイヤ損耗費及び補修費（良好）を含む
運搬のみ | 有り | 13.0km以下 | 持込 | 0.74912 | 21.71 | 21.71 | - | - | 69.07 | 69.07 | - | - | - | 9.22 | 9.22 | - | - | - | - | ダンプトラック［オンロード・ディーゼル］ 2t積級 （タイヤ損耗費及び補修費（良好）を含む） | - | - | 運転手（一般） | - | - | - | 軽油 １．２号 パトロール給油 | - | - | - | - | タイヤ損耗費及び補修費（良好）を含む
運搬のみ | 有り | 13.0km以下 | 貸与 | 0.59306 | 1.11 | 1.11 | - | - | 87.24 | 87.24 | - | - | - | 11.65 | 11.65 | - | - | - | - | ダンプトラック［オンロード・ディーゼル］ 2t積級 （タイヤ損耗費及び補修費（良好）を含む） | - | - | 運転手（一般） | - | - | - | 軽油 １．２号 パトロール給油 | - | - | - | - | タイヤ損耗費及び補修費（良好）を含む
運搬のみ | 有り | 15.5km以下 | 持込 | 0.83725 | 21.71 | 21.71 | - | - | 69.07 | 69.07 | - | - | - | 9.22 | 9.22 | - | - | - | - | ダンプトラック［オンロード・ディーゼル］ 2t積級 （タイヤ損耗費及び補修費（良好）を含む） | - | - | 運転手（一般） | - | - | - | 軽油 １．２号 パトロール給油 | - | - | - | - | タイヤ損耗費及び補修費（良好）を含む
運搬のみ | 有り | 15.5km以下 | 貸与 | 0.66283 | 1.11 | 1.11 | - | - | 87.24 | 87.24 | - | - | - | 11.65 | 11.65 | - | - | - | - | ダンプトラック［オンロード・ディーゼル］ 2t積級 （タイヤ損耗費及び補修費（良好）を含む） | - | - | 運転手（一般） | - | - | - | 軽油 １．２号 パトロール給油 | - | - | - | - | タイヤ損耗費及び補修費（良好）を含む
運搬のみ | 有り | 18.0km以下 | 持込 | 0.92539 | 21.71 | 21.71 | - | - | 69.07 | 69.07 | - | - | - | 9.22 | 9.22 | - | - | - | - | ダンプトラック［オンロード・ディーゼル］ 2t積級 （タイヤ損耗費及び補修費（良好）を含む） | - | - | 運転手（一般） | - | - | - | 軽油 １．２号 パトロール給油 | - | - | - | - | タイヤ損耗費及び補修費（良好）を含む
運搬のみ | 有り | 18.0km以下 | 貸与 | 0.73261 | 1.11 | 1.11 | - | - | 87.24 | 87.24 | - | - | - | 11.65 | 11.65 | - | - | - | - | ダンプトラック［オンロード・ディーゼル］ 2t積級 （タイヤ損耗費及び補修費（良好）を含む） | - | - | 運転手（一般） | - | - | - | 軽油 １．２号 パトロール給油 | - | - | - | - | タイヤ損耗費及び補修費（良好）を含む
運搬のみ | 有り | 22.5km以下 | 持込 | 1.0135 | 21.71 | 21.71 | - | - | 69.07 | 69.07 | - | - | - | 9.22 | 9.22 | - | - | - | - | ダンプトラック［オンロード・ディーゼル］ 2t積級 （タイヤ損耗費及び補修費（良好）を含む） | - | - | 運転手（一般） | - | - | - | 軽油 １．２号 パトロール給油 | - | - | - | - | タイヤ損耗費及び補修費（良好）を含む
運搬のみ | 有り | 22.5km以下 | 貸与 | 0.80238 | 1.11 | 1.11 | - | - | 87.24 | 87.24 | - | - | - | 11.65 | 11.65 | - | - | - | - | ダンプトラック［オンロード・ディーゼル］ 2t積級 （タイヤ損耗費及び補修費（良好）を含む） | - | - | 運転手（一般） | - | - | - | 軽油 １．２号 パトロール給油 | - | - | - | - | タイヤ損耗費及び補修費（良好）を含む
運搬のみ | 有り | 25.5km以下 | 持込 | 1.1457 | 21.71 | 21.71 | - | - | 69.07 | 69.07 | - | - | - | 9.22 | 9.22 | - | - | - | - | ダンプトラック［オンロード・ディーゼル］ 2t積級 （タイヤ損耗費及び補修費（良好）を含む） | - | - | 運転手（一般） | - | - | - | 軽油 １．２号 パトロール給油 | - | - | - | - | タイヤ損耗費及び補修費（良好）を含む
運搬のみ | 有り | 25.5km以下 | 貸与 | 0.90704 | 1.11 | 1.11 | - | - | 87.24 | 87.24 | - | - | - | 11.65 | 11.65 | - | - | - | - | ダンプトラック［オンロード・ディーゼル］ 2t積級 （タイヤ損耗費及び補修費（良好）を含む） | - | - | 運転手（一般） | - | - | - | 軽油 １．２号 パトロール給油 | - | - | - | - | タイヤ損耗費及び補修費（良好）を含む
運搬のみ | 有り | 29.5km以下 | 持込 | 1.2338 | 21.71 | 21.71 | - | - | 69.07 | 69.07 | - | - | - | 9.22 | 9.22 | - | - | - | - | ダンプトラック［オンロード・ディーゼル］ 2t積級 （タイヤ損耗費及び補修費（良好）を含む） | - | - | 運転手（一般） | - | - | - | 軽油 １．２号 パトロール給油 | - | - | - | - | タイヤ損耗費及び補修費（良好）を含む
運搬のみ | 有り | 29.5km以下 | 貸与 | 0.97681 | 1.11 | 1.11 | - | - | 87.24 | 87.24 | - | - | - | 11.65 | 11.65 | - | - | - | - | ダンプトラック［オンロード・ディーゼル］ 2t積級 （タイヤ損耗費及び補修費（良好）を含む） | - | - | 運転手（一般） | - | - | - | 軽油 １．２号 パトロール給油 | - | - | - | - | タイヤ損耗費及び補修費（良好）を含む
運搬のみ | 有り | 60.0km以下 | 持込 | 1.322 | 21.71 | 21.71 | - | - | 69.07 | 69.07 | - | - | - | 9.22 | 9.22 | - | - | - | - | ダンプトラック［オンロード・ディーゼル］ 2t積級 （タイヤ損耗費及び補修費（良好）を含む） | - | - | 運転手（一般） | - | - | - | 軽油 １．２号 パトロール給油 | - | - | - | - | タイヤ損耗費及び補修費（良好）を含む
運搬のみ | 有り | 60.0km以下 | 貸与 | 1.0466 | 1.11 | 1.11 | - | - | 87.24 | 87.24 | - | - | - | 11.65 | 11.65 | - | - | - | - | ダンプトラック［オンロード・ディーゼル］ 2t積級 （タイヤ損耗費及び補修費（良好）を含む） | - | - | 運転手（一般） | - | - | - | 軽油 １．２号 パトロール給油 | - | - | - | - | タイヤ損耗費及び補修費（良好）を含む

## 153
No.153【 堆積塵芥収集（機械処理） 】
＜ 積算単位：ｍ３ ＞
条件区分 |  |  |  |  | 標準単価 | 機労材構成比 | [14 empty] | 代表機労材規格 | [11 empty] | 備考
作業区分 | 塵芥の種類 | DID区間の 有無 | 運搬距離 | ﾀﾞﾝﾌﾟﾄﾗｯｸ 持込・貸与 |  | K |  |  |  | R |  |  |  |  | Z |  |  |  |  | S | K （ *印：賃料） |  |  | R |  |  |  | Z |  |  |  | S
[7 empty] | K1 | K2 | K3 |  | R1 | R2 | R3 | R4 |  | Z1 | Z2 | Z3 | Z4 |  | K1 | K2 | K3 | R1 | R2 | R3 | R4 | Z1 | Z2 | Z3 | Z4
収集･集積 のみ | - | - | - | - | 2518.8 | 13.76 | 13.76 | - | - | 81.7 | 41.95 | 23.32 | 14.8 | 1.63 | 4.54 | 4.54 | - | - | - | - | バックホウ（クローラ型）［標準型・排出ガス対策型（第２次基準値）］ 山積0.28m3（平積0.2m3） | - | - | 普通作業員 | 運転手（特殊） | 土木一般世話役 | 軽作業員 | 軽油 １．２号 パトロール給油 | - | - | - | - | -
収集･集積･運搬 | 木片･空き缶･枯草等のかさ高物 | 無し | 0.5km以下 | 持込 | 2871.3 | 14.73 | 12.07 | 2.66 | - | 80.15 | 36.81 | 20.46 | 12.98 | 8.47 | 5.12 | 5.12 | - | - | - | - | バックホウ（クローラ型）［標準型・排出ガス対策型（第２次基準値）］ 山積0.28m3（平積0.2m3） | ダンプトラック［オンロード・ディーゼル］ 2t積級 （タイヤ損耗費及び補修費（良好）を含む） | - | 普通作業員 | 運転手（特殊） | 土木一般世話役 | 運転手（一般） | 軽油 １．２号 パトロール給油 | - | - | - | - | タイヤ損耗費及び補修費（良好）を含む
収集･集積･運搬 | 木片･空き缶･枯草等のかさ高物 | 無し | 0.5km以下 | 貸与 | 2797.9 | 12.5 | 12.39 | 0.11 | - | 82.25 | 37.78 | 20.99 | 13.32 | 8.7 | 5.25 | 5.25 | - | - | - | - | バックホウ（クローラ型）［標準型・排出ガス対策型（第２次基準値）］ 山積0.28m3（平積0.2m3） | ダンプトラック［オンロード・ディーゼル］ 2t積級 （タイヤ損耗費及び補修費（良好）を含む） | - | 普通作業員 | 運転手（特殊） | 土木一般世話役 | 運転手（一般） | 軽油 １．２号 パトロール給油 | - | - | - | - | タイヤ損耗費及び補修費（良好）を含む
収集･集積･運搬 | 木片･空き缶･枯草等のかさ高物 | 無し | 1.0km以下 | 持込 | 2915.4 | 14.84 | 11.89 | 2.95 | - | 79.98 | 36.26 | 20.15 | 12.78 | 9.39 | 5.18 | 5.18 | - | - | - | - | バックホウ（クローラ型）［標準型・排出ガス対策型（第２次基準値）］ 山積0.28m3（平積0.2m3） | ダンプトラック［オンロード・ディーゼル］ 2t積級 （タイヤ損耗費及び補修費（良好）を含む） | - | 普通作業員 | 運転手（特殊） | 土木一般世話役 | 運転手（一般） | 軽油 １．２号 パトロール給油 | - | - | - | - | タイヤ損耗費及び補修費（良好）を含む
収集･集積･運搬 | 木片･空き缶･枯草等のかさ高物 | 無し | 1.0km以下 | 貸与 | 2832.8 | 12.36 | 12.24 | 0.12 | - | 82.31 | 37.31 | 20.73 | 13.16 | 9.66 | 5.33 | 5.33 | - | - | - | - | バックホウ（クローラ型）［標準型・排出ガス対策型（第２次基準値）］ 山積0.28m3（平積0.2m3） | ダンプトラック［オンロード・ディーゼル］ 2t積級 （タイヤ損耗費及び補修費（良好）を含む） | - | 普通作業員 | 運転手（特殊） | 土木一般世話役 | 運転手（一般） | 軽油 １．２号 パトロール給油 | - | - | - | - | タイヤ損耗費及び補修費（良好）を含む
収集･集積･運搬 | 木片･空き缶･枯草等のかさ高物 | 無し | 2.0km以下 | 持込 | 2959.5 | 14.94 | 11.71 | 3.23 | - | 79.82 | 35.72 | 19.85 | 12.59 | 10.28 | 5.24 | 5.24 | - | - | - | - | バックホウ（クローラ型）［標準型・排出ガス対策型（第２次基準値）］ 山積0.28m3（平積0.2m3） | ダンプトラック［オンロード・ディーゼル］ 2t積級 （タイヤ損耗費及び補修費（良好）を含む） | - | 普通作業員 | 運転手（特殊） | 土木一般世話役 | 運転手（一般） | 軽油 １．２号 パトロール給油 | - | - | - | - | タイヤ損耗費及び補修費（良好）を含む
収集･集積･運搬 | 木片･空き缶･枯草等のかさ高物 | 無し | 2.0km以下 | 貸与 | 2867.7 | 12.22 | 12.09 | 0.13 | - | 82.37 | 36.85 | 20.48 | 13 | 10.61 | 5.41 | 5.41 | - | - | - | - | バックホウ（クローラ型）［標準型・排出ガス対策型（第２次基準値）］ 山積0.28m3（平積0.2m3） | ダンプトラック［オンロード・ディーゼル］ 2t積級 （タイヤ損耗費及び補修費（良好）を含む） | - | 普通作業員 | 運転手（特殊） | 土木一般世話役 | 運転手（一般） | 軽油 １．２号 パトロール給油 | - | - | - | - | タイヤ損耗費及び補修費（良好）を含む
収集･集積･運搬 | 木片･空き缶･枯草等のかさ高物 | 無し | 3.0km以下 | 持込 | 3047.6 | 15.13 | 11.37 | 3.76 | - | 79.51 | 34.69 | 19.27 | 12.23 | 11.98 | 5.36 | 5.36 | - | - | - | - | バックホウ（クローラ型）［標準型・排出ガス対策型（第２次基準値）］ 山積0.28m3（平積0.2m3） | ダンプトラック［オンロード・ディーゼル］ 2t積級 （タイヤ損耗費及び補修費（良好）を含む） | - | 普通作業員 | 運転手（特殊） | 土木一般世話役 | 運転手（一般） | 軽油 １．２号 パトロール給油 | - | - | - | - | タイヤ損耗費及び補修費（良好）を含む
収集･集積･運搬 | 木片･空き缶･枯草等のかさ高物 | 無し | 3.0km以下 | 貸与 | 2937.4 | 11.95 | 11.8 | 0.15 | - | 82.49 | 35.98 | 20 | 12.69 | 12.43 | 5.56 | 5.56 | - | - | - | - | バックホウ（クローラ型）［標準型・排出ガス対策型（第２次基準値）］ 山積0.28m3（平積0.2m3） | ダンプトラック［オンロード・ディーゼル］ 2t積級 （タイヤ損耗費及び補修費（良好）を含む） | - | 普通作業員 | 運転手（特殊） | 土木一般世話役 | 運転手（一般） | 軽油 １．２号 パトロール給油 | - | - | - | - | タイヤ損耗費及び補修費（良好）を含む
収集･集積･運搬 | 木片･空き缶･枯草等のかさ高物 | 無し | 4.0km以下 | 持込 | 3135.7 | 15.32 | 11.05 | 4.27 | - | 79.22 | 33.72 | 18.73 | 13.58 | 11.88 | 5.46 | 5.46 | - | - | - | - | バックホウ（クローラ型）［標準型・排出ガス対策型（第２次基準値）］ 山積0.28m3（平積0.2m3） | ダンプトラック［オンロード・ディーゼル］ 2t積級 （タイヤ損耗費及び補修費（良好）を含む） | - | 普通作業員 | 運転手（特殊） | 運転手（一般） | 土木一般世話役 | 軽油 １．２号 パトロール給油 | - | - | - | - | タイヤ損耗費及び補修費（良好）を含む
収集･集積･運搬 | 木片･空き缶･枯草等のかさ高物 | 無し | 4.0km以下 | 貸与 | 3007.2 | 11.71 | 11.53 | 0.18 | - | 82.59 | 35.15 | 19.53 | 14.16 | 12.39 | 5.7 | 5.7 | - | - | - | - | バックホウ（クローラ型）［標準型・排出ガス対策型（第２次基準値）］ 山積0.28m3（平積0.2m3） | ダンプトラック［オンロード・ディーゼル］ 2t積級 （タイヤ損耗費及び補修費（良好）を含む） | - | 普通作業員 | 運転手（特殊） | 運転手（一般） | 土木一般世話役 | 軽油 １．２号 パトロール給油 | - | - | - | - | タイヤ損耗費及び補修費（良好）を含む
収集･集積･運搬 | 木片･空き缶･枯草等のかさ高物 | 無し | 5.0km以下 | 持込 | 3223.9 | 15.49 | 10.75 | 4.74 | - | 78.94 | 32.79 | 18.22 | 15.1 | 11.56 | 5.57 | 5.57 | - | - | - | - | バックホウ（クローラ型）［標準型・排出ガス対策型（第２次基準値）］ 山積0.28m3（平積0.2m3） | ダンプトラック［オンロード・ディーゼル］ 2t積級 （タイヤ損耗費及び補修費（良好）を含む） | - | 普通作業員 | 運転手（特殊） | 運転手（一般） | 土木一般世話役 | 軽油 １．２号 パトロール給油 | - | - | - | - | タイヤ損耗費及び補修費（良好）を含む
収集･集積･運搬 | 木片･空き缶･枯草等のかさ高物 | 無し | 5.0km以下 | 貸与 | 3077 | 11.47 | 11.27 | 0.2 | - | 82.7 | 34.35 | 19.09 | 15.82 | 12.11 | 5.83 | 5.83 | - | - | - | - | バックホウ（クローラ型）［標準型・排出ガス対策型（第２次基準値）］ 山積0.28m3（平積0.2m3） | ダンプトラック［オンロード・ディーゼル］ 2t積級 （タイヤ損耗費及び補修費（良好）を含む） | - | 普通作業員 | 運転手（特殊） | 運転手（一般） | 土木一般世話役 | 軽油 １．２号 パトロール給油 | - | - | - | - | タイヤ損耗費及び補修費（良好）を含む
収集･集積･運搬 | 木片･空き缶･枯草等のかさ高物 | 無し | 6.5km以下 | 持込 | 3312 | 15.67 | 10.47 | 5.2 | - | 78.67 | 31.92 | 17.73 | 16.53 | 11.25 | 5.66 | 5.66 | - | - | - | - | バックホウ（クローラ型）［標準型・排出ガス対策型（第２次基準値）］ 山積0.28m3（平積0.2m3） | ダンプトラック［オンロード・ディーゼル］ 2t積級 （タイヤ損耗費及び補修費（良好）を含む） | - | 普通作業員 | 運転手（特殊） | 運転手（一般） | 土木一般世話役 | 軽油 １．２号 パトロール給油 | - | - | - | - | タイヤ損耗費及び補修費（良好）を含む
収集･集積･運搬 | 木片･空き缶･枯草等のかさ高物 | 無し | 6.5km以下 | 貸与 | 3146.8 | 11.24 | 11.02 | 0.22 | - | 82.8 | 33.59 | 18.67 | 17.4 | 11.84 | 5.96 | 5.96 | - | - | - | - | バックホウ（クローラ型）［標準型・排出ガス対策型（第２次基準値）］ 山積0.28m3（平積0.2m3） | ダンプトラック［オンロード・ディーゼル］ 2t積級 （タイヤ損耗費及び補修費（良好）を含む） | - | 普通作業員 | 運転手（特殊） | 運転手（一般） | 土木一般世話役 | 軽油 １．２号 パトロール給油 | - | - | - | - | タイヤ損耗費及び補修費（良好）を含む
収集･集積･運搬 | 木片･空き缶･枯草等のかさ高物 | 無し | 8.0km以下 | 持込 | 3400.1 | 15.81 | 10.19 | 5.62 | - | 78.43 | 31.11 | 17.89 | 17.27 | 10.96 | 5.76 | 5.76 | - | - | - | - | バックホウ（クローラ型）［標準型・排出ガス対策型（第２次基準値）］ 山積0.28m3（平積0.2m3） | ダンプトラック［オンロード・ディーゼル］ 2t積級 （タイヤ損耗費及び補修費（良好）を含む） | - | 普通作業員 | 運転手（一般） | 運転手（特殊） | 土木一般世話役 | 軽油 １．２号 パトロール給油 | - | - | - | - | タイヤ損耗費及び補修費（良好）を含む
収集･集積･運搬 | 木片･空き缶･枯草等のかさ高物 | 無し | 8.0km以下 | 貸与 | 3216.5 | 11.02 | 10.78 | 0.24 | - | 82.89 | 32.85 | 18.92 | 18.26 | 11.59 | 6.09 | 6.09 | - | - | - | - | バックホウ（クローラ型）［標準型・排出ガス対策型（第２次基準値）］ 山積0.28m3（平積0.2m3） | ダンプトラック［オンロード・ディーゼル］ 2t積級 （タイヤ損耗費及び補修費（良好）を含む） | - | 普通作業員 | 運転手（一般） | 運転手（特殊） | 土木一般世話役 | 軽油 １．２号 パトロール給油 | - | - | - | - | タイヤ損耗費及び補修費（良好）を含む
収集･集積･運搬 | 木片･空き缶･枯草等のかさ高物 | 無し | 9.5km以下 | 持込 | 3532.3 | 16.04 | 9.81 | 6.23 | - | 78.07 | 29.92 | 19.81 | 16.63 | 10.55 | 5.89 | 5.89 | - | - | - | - | バックホウ（クローラ型）［標準型・排出ガス対策型（第２次基準値）］ 山積0.28m3（平積0.2m3） | ダンプトラック［オンロード・ディーゼル］ 2t積級 （タイヤ損耗費及び補修費（良好）を含む） | - | 普通作業員 | 運転手（一般） | 運転手（特殊） | 土木一般世話役 | 軽油 １．２号 パトロール給油 | - | - | - | - | タイヤ損耗費及び補修費（良好）を含む
収集･集積･運搬 | 木片･空き缶･枯草等のかさ高物 | 無し | 9.5km以下 | 貸与 | 3321.2 | 10.71 | 10.44 | 0.27 | - | 83.03 | 31.82 | 21.07 | 17.69 | 11.22 | 6.26 | 6.26 | - | - | - | - | バックホウ（クローラ型）［標準型・排出ガス対策型（第２次基準値）］ 山積0.28m3（平積0.2m3） | ダンプトラック［オンロード・ディーゼル］ 2t積級 （タイヤ損耗費及び補修費（良好）を含む） | - | 普通作業員 | 運転手（一般） | 運転手（特殊） | 土木一般世話役 | 軽油 １．２号 パトロール給油 | - | - | - | - | タイヤ損耗費及び補修費（良好）を含む
収集･集積･運搬 | 木片･空き缶･枯草等のかさ高物 | 無し | 11.5km以下 | 持込 | 3620.5 | 16.17 | 9.57 | 6.6 | - | 77.86 | 29.21 | 21.01 | 16.22 | 10.29 | 5.97 | 5.97 | - | - | - | - | バックホウ（クローラ型）［標準型・排出ガス対策型（第２次基準値）］ 山積0.28m3（平積0.2m3） | ダンプトラック［オンロード・ディーゼル］ 2t積級 （タイヤ損耗費及び補修費（良好）を含む） | - | 普通作業員 | 運転手（一般） | 運転手（特殊） | 土木一般世話役 | 軽油 １．２号 パトロール給油 | - | - | - | - | タイヤ損耗費及び補修費（良好）を含む
収集･集積･運搬 | 木片･空き缶･枯草等のかさ高物 | 無し | 11.5km以下 | 貸与 | 3391 | 10.5 | 10.22 | 0.28 | - | 83.13 | 31.18 | 22.43 | 17.32 | 10.99 | 6.37 | 6.37 | - | - | - | - | バックホウ（クローラ型）［標準型・排出ガス対策型（第２次基準値）］ 山積0.28m3（平積0.2m3） | ダンプトラック［オンロード・ディーゼル］ 2t積級 （タイヤ損耗費及び補修費（良好）を含む） | - | 普通作業員 | 運転手（一般） | 運転手（特殊） | 土木一般世話役 | 軽油 １．２号 パトロール給油 | - | - | - | - | タイヤ損耗費及び補修費（良好）を含む
収集･集積･運搬 | 木片･空き缶･枯草等のかさ高物 | 無し | 13.5km以下 | 持込 | 3752.7 | 16.38 | 9.24 | 7.14 | - | 77.54 | 28.17 | 22.7 | 15.65 | 9.93 | 6.08 | 6.08 | - | - | - | - | バックホウ（クローラ型）［標準型・排出ガス対策型（第２次基準値）］ 山積0.28m3（平積0.2m3） | ダンプトラック［オンロード・ディーゼル］ 2t積級 （タイヤ損耗費及び補修費（良好）を含む） | - | 普通作業員 | 運転手（一般） | 運転手（特殊） | 土木一般世話役 | 軽油 １．２号 パトロール給油 | - | - | - | - | タイヤ損耗費及び補修費（良好）を含む
収集･集積･運搬 | 木片･空き缶･枯草等のかさ高物 | 無し | 13.5km以下 | 貸与 | 3495.6 | 10.23 | 9.92 | 0.31 | - | 83.24 | 30.24 | 24.37 | 16.8 | 10.66 | 6.53 | 6.53 | - | - | - | - | バックホウ（クローラ型）［標準型・排出ガス対策型（第２次基準値）］ 山積0.28m3（平積0.2m3） | ダンプトラック［オンロード・ディーゼル］ 2t積級 （タイヤ損耗費及び補修費（良好）を含む） | - | 普通作業員 | 運転手（一般） | 運転手（特殊） | 土木一般世話役 | 軽油 １．２号 パトロール給油 | - | - | - | - | タイヤ損耗費及び補修費（良好）を含む
収集･集積･運搬 | 木片･空き缶･枯草等のかさ高物 | 無し | 16.0km以下 | 持込 | 3884.9 | 16.55 | 8.92 | 7.63 | - | 77.26 | 27.22 | 24.28 | 15.12 | 9.59 | 6.19 | 6.19 | - | - | - | - | バックホウ（クローラ型）［標準型・排出ガス対策型（第２次基準値）］ 山積0.28m3（平積0.2m3） | ダンプトラック［オンロード・ディーゼル］ 2t積級 （タイヤ損耗費及び補修費（良好）を含む） | - | 普通作業員 | 運転手（一般） | 運転手（特殊） | 土木一般世話役 | 軽油 １．２号 パトロール給油 | - | - | - | - | タイヤ損耗費及び補修費（良好）を含む
収集･集積･運搬 | 木片･空き缶･枯草等のかさ高物 | 無し | 16.0km以下 | 貸与 | 3600.3 | 9.96 | 9.63 | 0.33 | - | 83.36 | 29.36 | 26.2 | 16.31 | 10.35 | 6.68 | 6.68 | - | - | - | - | バックホウ（クローラ型）［標準型・排出ガス対策型（第２次基準値）］ 山積0.28m3（平積0.2m3） | ダンプトラック［オンロード・ディーゼル］ 2t積級 （タイヤ損耗費及び補修費（良好）を含む） | - | 普通作業員 | 運転手（一般） | 運転手（特殊） | 土木一般世話役 | 軽油 １．２号 パトロール給油 | - | - | - | - | タイヤ損耗費及び補修費（良好）を含む
収集･集積･運搬 | 木片･空き缶･枯草等のかさ高物 | 無し | 19.0km以下 | 持込 | 4061.1 | 16.77 | 8.53 | 8.24 | - | 76.91 | 26.27 | 26 | 14.46 | 9.17 | 6.32 | 6.32 | - | - | - | - | バックホウ（クローラ型）［標準型・排出ガス対策型（第２次基準値）］ 山積0.28m3（平積0.2m3） | ダンプトラック［オンロード・ディーゼル］ 2t積級 （タイヤ損耗費及び補修費（良好）を含む） | - | 運転手（一般） | 普通作業員 | 運転手（特殊） | 土木一般世話役 | 軽油 １．２号 パトロール給油 | - | - | - | - | タイヤ損耗費及び補修費（良好）を含む
収集･集積･運搬 | 木片･空き缶･枯草等のかさ高物 | 無し | 19.0km以下 | 貸与 | 3739.8 | 9.63 | 9.27 | 0.36 | - | 83.51 | 28.53 | 28.23 | 15.7 | 9.96 | 6.86 | 6.86 | - | - | - | - | バックホウ（クローラ型）［標準型・排出ガス対策型（第２次基準値）］ 山積0.28m3（平積0.2m3） | ダンプトラック［オンロード・ディーゼル］ 2t積級 （タイヤ損耗費及び補修費（良好）を含む） | - | 運転手（一般） | 普通作業員 | 運転手（特殊） | 土木一般世話役 | 軽油 １．２号 パトロール給油 | - | - | - | - | タイヤ損耗費及び補修費（良好）を含む
収集･集積･運搬 | 木片･空き缶･枯草等のかさ高物 | 無し | 22.5km以下 | 持込 | 4193.3 | 16.94 | 8.67 | 8.27 | - | 76.65 | 27.59 | 25.18 | 14.01 | 8.89 | 6.41 | 6.41 | - | - | - | - | ダンプトラック［オンロード・ディーゼル］ 2t積級 （タイヤ損耗費及び補修費（良好）を含む） | バックホウ（クローラ型）［標準型・排出ガス対策型（第２次基準値）］ 山積0.28m3（平積0.2m3） | - | 運転手（一般） | 普通作業員 | 運転手（特殊） | 土木一般世話役 | 軽油 １．２号 パトロール給油 | - | - | - | - | タイヤ損耗費及び補修費（良好）を含む
収集･集積･運搬 | 木片･空き缶･枯草等のかさ高物 | 無し | 22.5km以下 | 貸与 | 3844.5 | 9.4 | 9.02 | 0.38 | - | 83.61 | 30.12 | 27.46 | 15.28 | 9.69 | 6.99 | 6.99 | - | - | - | - | バックホウ（クローラ型）［標準型・排出ガス対策型（第２次基準値）］ 山積0.28m3（平積0.2m3） | ダンプトラック［オンロード・ディーゼル］ 2t積級 （タイヤ損耗費及び補修費（良好）を含む） | - | 運転手（一般） | 普通作業員 | 運転手（特殊） | 土木一般世話役 | 軽油 １．２号 パトロール給油 | - | - | - | - | タイヤ損耗費及び補修費（良好）を含む
収集･集積･運搬 | 木片･空き缶･枯草等のかさ高物 | 無し | 27.5km以下 | 持込 | 4369.6 | 17.12 | 9.19 | 7.93 | - | 76.35 | 29.28 | 24.16 | 13.44 | 8.53 | 6.53 | 6.53 | - | - | - | - | ダンプトラック［オンロード・ディーゼル］ 2t積級 （タイヤ損耗費及び補修費（良好）を含む） | バックホウ（クローラ型）［標準型・排出ガス対策型（第２次基準値）］ 山積0.28m3（平積0.2m3） | - | 運転手（一般） | 普通作業員 | 運転手（特殊） | 土木一般世話役 | 軽油 １．２号 パトロール給油 | - | - | - | - | タイヤ損耗費及び補修費（良好）を含む
収集･集積･運搬 | 木片･空き缶･枯草等のかさ高物 | 無し | 27.5km以下 | 貸与 | 3984 | 9.11 | 8.7 | 0.41 | - | 83.73 | 32.11 | 26.5 | 14.74 | 9.35 | 7.16 | 7.16 | - | - | - | - | バックホウ（クローラ型）［標準型・排出ガス対策型（第２次基準値）］ 山積0.28m3（平積0.2m3） | ダンプトラック［オンロード・ディーゼル］ 2t積級 （タイヤ損耗費及び補修費（良好）を含む） | - | 運転手（一般） | 普通作業員 | 運転手（特殊） | 土木一般世話役 | 軽油 １．２号 パトロール給油 | - | - | - | - | タイヤ損耗費及び補修費（良好）を含む
収集･集積･運搬 | 木片･空き缶･枯草等のかさ高物 | 無し | 35.0km以下 | 持込 | 4589.9 | 17.34 | 9.79 | 7.55 | - | 76 | 31.19 | 23 | 12.8 | 8.12 | 6.66 | 6.66 | - | - | - | - | ダンプトラック［オンロード・ディーゼル］ 2t積級 （タイヤ損耗費及び補修費（良好）を含む） | バックホウ（クローラ型）［標準型・排出ガス対策型（第２次基準値）］ 山積0.28m3（平積0.2m3） | - | 運転手（一般） | 普通作業員 | 運転手（特殊） | 土木一般世話役 | 軽油 １．２号 パトロール給油 | - | - | - | - | タイヤ損耗費及び補修費（良好）を含む
収集･集積･運搬 | 木片･空き缶･枯草等のかさ高物 | 無し | 35.0km以下 | 貸与 | 4158.5 | 8.77 | 8.33 | 0.44 | - | 83.88 | 34.43 | 25.39 | 14.12 | 8.96 | 7.35 | 7.35 | - | - | - | - | バックホウ（クローラ型）［標準型・排出ガス対策型（第２次基準値）］ 山積0.28m3（平積0.2m3） | ダンプトラック［オンロード・ディーゼル］ 2t積級 （タイヤ損耗費及び補修費（良好）を含む） | - | 運転手（一般） | 普通作業員 | 運転手（特殊） | 土木一般世話役 | 軽油 １．２号 パトロール給油 | - | - | - | - | タイヤ損耗費及び補修費（良好）を含む
収集･集積･運搬 | 木片･空き缶･枯草等のかさ高物 | 無し | 46.0km以下 | 持込 | 4810.2 | 17.54 | 10.34 | 7.2 | - | 75.69 | 32.93 | 21.95 | 12.21 | 7.75 | 6.77 | 6.77 | - | - | - | - | ダンプトラック［オンロード・ディーゼル］ 2t積級 （タイヤ損耗費及び補修費（良好）を含む） | バックホウ（クローラ型）［標準型・排出ガス対策型（第２次基準値）］ 山積0.28m3（平積0.2m3） | - | 運転手（一般） | 普通作業員 | 運転手（特殊） | 土木一般世話役 | 軽油 １．２号 パトロール給油 | - | - | - | - | タイヤ損耗費及び補修費（良好）を含む
収集･集積･運搬 | 木片･空き缶･枯草等のかさ高物 | 無し | 46.0km以下 | 貸与 | 4332.9 | 8.46 | 8 | 0.46 | - | 84.02 | 36.56 | 24.37 | 13.55 | 8.6 | 7.52 | 7.52 | - | - | - | - | バックホウ（クローラ型）［標準型・排出ガス対策型（第２次基準値）］ 山積0.28m3（平積0.2m3） | ダンプトラック［オンロード・ディーゼル］ 2t積級 （タイヤ損耗費及び補修費（良好）を含む） | - | 運転手（一般） | 普通作業員 | 運転手（特殊） | 土木一般世話役 | 軽油 １．２号 パトロール給油 | - | - | - | - | タイヤ損耗費及び補修費（良好）を含む
収集･集積･運搬 | 木片･空き缶･枯草等のかさ高物 | 無し | 60.0km以下 | 持込 | 4898.4 | 17.62 | 10.55 | 7.07 | - | 75.56 | 33.58 | 21.55 | 11.99 | 7.61 | 6.82 | 6.82 | - | - | - | - | ダンプトラック［オンロード・ディーゼル］ 2t積級 （タイヤ損耗費及び補修費（良好）を含む） | バックホウ（クローラ型）［標準型・排出ガス対策型（第２次基準値）］ 山積0.28m3（平積0.2m3） | - | 運転手（一般） | 普通作業員 | 運転手（特殊） | 土木一般世話役 | 軽油 １．２号 パトロール給油 | - | - | - | - | タイヤ損耗費及び補修費（良好）を含む
収集･集積･運搬 | 木片･空き缶･枯草等のかさ高物 | 無し | 60.0km以下 | 貸与 | 4402.7 | 8.34 | 7.87 | 0.47 | - | 84.08 | 37.37 | 23.98 | 13.34 | 8.46 | 7.58 | 7.58 | - | - | - | - | バックホウ（クローラ型）［標準型・排出ガス対策型（第２次基準値）］ 山積0.28m3（平積0.2m3） | ダンプトラック［オンロード・ディーゼル］ 2t積級 （タイヤ損耗費及び補修費（良好）を含む） | - | 運転手（一般） | 普通作業員 | 運転手（特殊） | 土木一般世話役 | 軽油 １．２号 パトロール給油 | - | - | - | - | タイヤ損耗費及び補修費（良好）を含む
収集･集積･運搬 | 木片･空き缶･枯草等のかさ高物 | 有り | 0.5km以下 | 持込 | 2871.3 | 14.73 | 12.07 | 2.66 | - | 80.15 | 36.81 | 20.46 | 12.98 | 8.47 | 5.12 | 5.12 | - | - | - | - | バックホウ（クローラ型）［標準型・排出ガス対策型（第２次基準値）］ 山積0.28m3（平積0.2m3） | ダンプトラック［オンロード・ディーゼル］ 2t積級 （タイヤ損耗費及び補修費（良好）を含む） | - | 普通作業員 | 運転手（特殊） | 土木一般世話役 | 運転手（一般） | 軽油 １．２号 パトロール給油 | - | - | - | - | タイヤ損耗費及び補修費（良好）を含む
収集･集積･運搬 | 木片･空き缶･枯草等のかさ高物 | 有り | 0.5km以下 | 貸与 | 2797.9 | 12.5 | 12.39 | 0.11 | - | 82.25 | 37.78 | 20.99 | 13.32 | 8.7 | 5.25 | 5.25 | - | - | - | - | バックホウ（クローラ型）［標準型・排出ガス対策型（第２次基準値）］ 山積0.28m3（平積0.2m3） | ダンプトラック［オンロード・ディーゼル］ 2t積級 （タイヤ損耗費及び補修費（良好）を含む） | - | 普通作業員 | 運転手（特殊） | 土木一般世話役 | 運転手（一般） | 軽油 １．２号 パトロール給油 | - | - | - | - | タイヤ損耗費及び補修費（良好）を含む
収集･集積･運搬 | 木片･空き缶･枯草等のかさ高物 | 有り | 1.0km以下 | 持込 | 2915.4 | 14.84 | 11.89 | 2.95 | - | 79.98 | 36.26 | 20.15 | 12.78 | 9.39 | 5.18 | 5.18 | - | - | - | - | バックホウ（クローラ型）［標準型・排出ガス対策型（第２次基準値）］ 山積0.28m3（平積0.2m3） | ダンプトラック［オンロード・ディーゼル］ 2t積級 （タイヤ損耗費及び補修費（良好）を含む） | - | 普通作業員 | 運転手（特殊） | 土木一般世話役 | 運転手（一般） | 軽油 １．２号 パトロール給油 | - | - | - | - | タイヤ損耗費及び補修費（良好）を含む
収集･集積･運搬 | 木片･空き缶･枯草等のかさ高物 | 有り | 1.0km以下 | 貸与 | 2832.8 | 12.36 | 12.24 | 0.12 | - | 82.31 | 37.31 | 20.73 | 13.16 | 9.66 | 5.33 | 5.33 | - | - | - | - | バックホウ（クローラ型）［標準型・排出ガス対策型（第２次基準値）］ 山積0.28m3（平積0.2m3） | ダンプトラック［オンロード・ディーゼル］ 2t積級 （タイヤ損耗費及び補修費（良好）を含む） | - | 普通作業員 | 運転手（特殊） | 土木一般世話役 | 運転手（一般） | 軽油 １．２号 パトロール給油 | - | - | - | - | タイヤ損耗費及び補修費（良好）を含む
収集･集積･運搬 | 木片･空き缶･枯草等のかさ高物 | 有り | 2.0km以下 | 持込 | 2959.5 | 14.94 | 11.71 | 3.23 | - | 79.82 | 35.72 | 19.85 | 12.59 | 10.28 | 5.24 | 5.24 | - | - | - | - | バックホウ（クローラ型）［標準型・排出ガス対策型（第２次基準値）］ 山積0.28m3（平積0.2m3） | ダンプトラック［オンロード・ディーゼル］ 2t積級 （タイヤ損耗費及び補修費（良好）を含む） | - | 普通作業員 | 運転手（特殊） | 土木一般世話役 | 運転手（一般） | 軽油 １．２号 パトロール給油 | - | - | - | - | タイヤ損耗費及び補修費（良好）を含む
収集･集積･運搬 | 木片･空き缶･枯草等のかさ高物 | 有り | 2.0km以下 | 貸与 | 2867.7 | 12.22 | 12.09 | 0.13 | - | 82.37 | 36.85 | 20.48 | 13 | 10.61 | 5.41 | 5.41 | - | - | - | - | バックホウ（クローラ型）［標準型・排出ガス対策型（第２次基準値）］ 山積0.28m3（平積0.2m3） | ダンプトラック［オンロード・ディーゼル］ 2t積級 （タイヤ損耗費及び補修費（良好）を含む） | - | 普通作業員 | 運転手（特殊） | 土木一般世話役 | 運転手（一般） | 軽油 １．２号 パトロール給油 | - | - | - | - | タイヤ損耗費及び補修費（良好）を含む
収集･集積･運搬 | 木片･空き缶･枯草等のかさ高物 | 有り | 3.0km以下 | 持込 | 3047.6 | 15.13 | 11.37 | 3.76 | - | 79.51 | 34.69 | 19.27 | 12.23 | 11.98 | 5.36 | 5.36 | - | - | - | - | バックホウ（クローラ型）［標準型・排出ガス対策型（第２次基準値）］ 山積0.28m3（平積0.2m3） | ダンプトラック［オンロード・ディーゼル］ 2t積級 （タイヤ損耗費及び補修費（良好）を含む） | - | 普通作業員 | 運転手（特殊） | 土木一般世話役 | 運転手（一般） | 軽油 １．２号 パトロール給油 | - | - | - | - | タイヤ損耗費及び補修費（良好）を含む
収集･集積･運搬 | 木片･空き缶･枯草等のかさ高物 | 有り | 3.0km以下 | 貸与 | 2937.4 | 11.95 | 11.8 | 0.15 | - | 82.49 | 35.98 | 20 | 12.69 | 12.43 | 5.56 | 5.56 | - | - | - | - | バックホウ（クローラ型）［標準型・排出ガス対策型（第２次基準値）］ 山積0.28m3（平積0.2m3） | ダンプトラック［オンロード・ディーゼル］ 2t積級 （タイヤ損耗費及び補修費（良好）を含む） | - | 普通作業員 | 運転手（特殊） | 土木一般世話役 | 運転手（一般） | 軽油 １．２号 パトロール給油 | - | - | - | - | タイヤ損耗費及び補修費（良好）を含む
収集･集積･運搬 | 木片･空き缶･枯草等のかさ高物 | 有り | 4.0km以下 | 持込 | 3135.7 | 15.32 | 11.05 | 4.27 | - | 79.22 | 33.72 | 18.73 | 13.58 | 11.88 | 5.46 | 5.46 | - | - | - | - | バックホウ（クローラ型）［標準型・排出ガス対策型（第２次基準値）］ 山積0.28m3（平積0.2m3） | ダンプトラック［オンロード・ディーゼル］ 2t積級 （タイヤ損耗費及び補修費（良好）を含む） | - | 普通作業員 | 運転手（特殊） | 運転手（一般） | 土木一般世話役 | 軽油 １．２号 パトロール給油 | - | - | - | - | タイヤ損耗費及び補修費（良好）を含む
収集･集積･運搬 | 木片･空き缶･枯草等のかさ高物 | 有り | 4.0km以下 | 貸与 | 3007.2 | 11.71 | 11.53 | 0.18 | - | 82.59 | 35.15 | 19.53 | 14.16 | 12.39 | 5.7 | 5.7 | - | - | - | - | バックホウ（クローラ型）［標準型・排出ガス対策型（第２次基準値）］ 山積0.28m3（平積0.2m3） | ダンプトラック［オンロード・ディーゼル］ 2t積級 （タイヤ損耗費及び補修費（良好）を含む） | - | 普通作業員 | 運転手（特殊） | 運転手（一般） | 土木一般世話役 | 軽油 １．２号 パトロール給油 | - | - | - | - | タイヤ損耗費及び補修費（良好）を含む
収集･集積･運搬 | 木片･空き缶･枯草等のかさ高物 | 有り | 5.0km以下 | 持込 | 3223.9 | 15.49 | 10.75 | 4.74 | - | 78.94 | 32.79 | 18.22 | 15.1 | 11.56 | 5.57 | 5.57 | - | - | - | - | バックホウ（クローラ型）［標準型・排出ガス対策型（第２次基準値）］ 山積0.28m3（平積0.2m3） | ダンプトラック［オンロード・ディーゼル］ 2t積級 （タイヤ損耗費及び補修費（良好）を含む） | - | 普通作業員 | 運転手（特殊） | 運転手（一般） | 土木一般世話役 | 軽油 １．２号 パトロール給油 | - | - | - | - | タイヤ損耗費及び補修費（良好）を含む
収集･集積･運搬 | 木片･空き缶･枯草等のかさ高物 | 有り | 5.0km以下 | 貸与 | 3077 | 11.47 | 11.27 | 0.2 | - | 82.7 | 34.35 | 19.09 | 15.82 | 12.11 | 5.83 | 5.83 | - | - | - | - | バックホウ（クローラ型）［標準型・排出ガス対策型（第２次基準値）］ 山積0.28m3（平積0.2m3） | ダンプトラック［オンロード・ディーゼル］ 2t積級 （タイヤ損耗費及び補修費（良好）を含む） | - | 普通作業員 | 運転手（特殊） | 運転手（一般） | 土木一般世話役 | 軽油 １．２号 パトロール給油 | - | - | - | - | タイヤ損耗費及び補修費（良好）を含む
収集･集積･運搬 | 木片･空き缶･枯草等のかさ高物 | 有り | 6.0km以下 | 持込 | 3312 | 15.67 | 10.47 | 5.2 | - | 78.67 | 31.92 | 17.73 | 16.53 | 11.25 | 5.66 | 5.66 | - | - | - | - | バックホウ（クローラ型）［標準型・排出ガス対策型（第２次基準値）］ 山積0.28m3（平積0.2m3） | ダンプトラック［オンロード・ディーゼル］ 2t積級 （タイヤ損耗費及び補修費（良好）を含む） | - | 普通作業員 | 運転手（特殊） | 運転手（一般） | 土木一般世話役 | 軽油 １．２号 パトロール給油 | - | - | - | - | タイヤ損耗費及び補修費（良好）を含む
収集･集積･運搬 | 木片･空き缶･枯草等のかさ高物 | 有り | 6.0km以下 | 貸与 | 3146.8 | 11.24 | 11.02 | 0.22 | - | 82.8 | 33.59 | 18.67 | 17.4 | 11.84 | 5.96 | 5.96 | - | - | - | - | バックホウ（クローラ型）［標準型・排出ガス対策型（第２次基準値）］ 山積0.28m3（平積0.2m3） | ダンプトラック［オンロード・ディーゼル］ 2t積級 （タイヤ損耗費及び補修費（良好）を含む） | - | 普通作業員 | 運転手（特殊） | 運転手（一般） | 土木一般世話役 | 軽油 １．２号 パトロール給油 | - | - | - | - | タイヤ損耗費及び補修費（良好）を含む
収集･集積･運搬 | 木片･空き缶･枯草等のかさ高物 | 有り | 7.5km以下 | 持込 | 3400.1 | 15.81 | 10.19 | 5.62 | - | 78.43 | 31.11 | 17.89 | 17.27 | 10.96 | 5.76 | 5.76 | - | - | - | - | バックホウ（クローラ型）［標準型・排出ガス対策型（第２次基準値）］ 山積0.28m3（平積0.2m3） | ダンプトラック［オンロード・ディーゼル］ 2t積級 （タイヤ損耗費及び補修費（良好）を含む） | - | 普通作業員 | 運転手（一般） | 運転手（特殊） | 土木一般世話役 | 軽油 １．２号 パトロール給油 | - | - | - | - | タイヤ損耗費及び補修費（良好）を含む
収集･集積･運搬 | 木片･空き缶･枯草等のかさ高物 | 有り | 7.5km以下 | 貸与 | 3216.5 | 11.02 | 10.78 | 0.24 | - | 82.89 | 32.85 | 18.92 | 18.26 | 11.59 | 6.09 | 6.09 | - | - | - | - | バックホウ（クローラ型）［標準型・排出ガス対策型（第２次基準値）］ 山積0.28m3（平積0.2m3） | ダンプトラック［オンロード・ディーゼル］ 2t積級 （タイヤ損耗費及び補修費（良好）を含む） | - | 普通作業員 | 運転手（一般） | 運転手（特殊） | 土木一般世話役 | 軽油 １．２号 パトロール給油 | - | - | - | - | タイヤ損耗費及び補修費（良好）を含む
収集･集積･運搬 | 木片･空き缶･枯草等のかさ高物 | 有り | 8.5km以下 | 持込 | 3532.3 | 16.04 | 9.81 | 6.23 | - | 78.07 | 29.92 | 19.81 | 16.63 | 10.55 | 5.89 | 5.89 | - | - | - | - | バックホウ（クローラ型）［標準型・排出ガス対策型（第２次基準値）］ 山積0.28m3（平積0.2m3） | ダンプトラック［オンロード・ディーゼル］ 2t積級 （タイヤ損耗費及び補修費（良好）を含む） | - | 普通作業員 | 運転手（一般） | 運転手（特殊） | 土木一般世話役 | 軽油 １．２号 パトロール給油 | - | - | - | - | タイヤ損耗費及び補修費（良好）を含む
収集･集積･運搬 | 木片･空き缶･枯草等のかさ高物 | 有り | 8.5km以下 | 貸与 | 3321.2 | 10.71 | 10.44 | 0.27 | - | 83.03 | 31.82 | 21.07 | 17.69 | 11.22 | 6.26 | 6.26 | - | - | - | - | バックホウ（クローラ型）［標準型・排出ガス対策型（第２次基準値）］ 山積0.28m3（平積0.2m3） | ダンプトラック［オンロード・ディーゼル］ 2t積級 （タイヤ損耗費及び補修費（良好）を含む） | - | 普通作業員 | 運転手（一般） | 運転手（特殊） | 土木一般世話役 | 軽油 １．２号 パトロール給油 | - | - | - | - | タイヤ損耗費及び補修費（良好）を含む
収集･集積･運搬 | 木片･空き缶･枯草等のかさ高物 | 有り | 10.5km以下 | 持込 | 3620.5 | 16.17 | 9.57 | 6.6 | - | 77.86 | 29.21 | 21.01 | 16.22 | 10.29 | 5.97 | 5.97 | - | - | - | - | バックホウ（クローラ型）［標準型・排出ガス対策型（第２次基準値）］ 山積0.28m3（平積0.2m3） | ダンプトラック［オンロード・ディーゼル］ 2t積級 （タイヤ損耗費及び補修費（良好）を含む） | - | 普通作業員 | 運転手（一般） | 運転手（特殊） | 土木一般世話役 | 軽油 １．２号 パトロール給油 | - | - | - | - | タイヤ損耗費及び補修費（良好）を含む
収集･集積･運搬 | 木片･空き缶･枯草等のかさ高物 | 有り | 10.5km以下 | 貸与 | 3391 | 10.5 | 10.22 | 0.28 | - | 83.13 | 31.18 | 22.43 | 17.32 | 10.99 | 6.37 | 6.37 | - | - | - | - | バックホウ（クローラ型）［標準型・排出ガス対策型（第２次基準値）］ 山積0.28m3（平積0.2m3） | ダンプトラック［オンロード・ディーゼル］ 2t積級 （タイヤ損耗費及び補修費（良好）を含む） | - | 普通作業員 | 運転手（一般） | 運転手（特殊） | 土木一般世話役 | 軽油 １．２号 パトロール給油 | - | - | - | - | タイヤ損耗費及び補修費（良好）を含む
収集･集積･運搬 | 木片･空き缶･枯草等のかさ高物 | 有り | 12.0km以下 | 持込 | 3752.7 | 16.38 | 9.24 | 7.14 | - | 77.54 | 28.17 | 22.7 | 15.65 | 9.93 | 6.08 | 6.08 | - | - | - | - | バックホウ（クローラ型）［標準型・排出ガス対策型（第２次基準値）］ 山積0.28m3（平積0.2m3） | ダンプトラック［オンロード・ディーゼル］ 2t積級 （タイヤ損耗費及び補修費（良好）を含む） | - | 普通作業員 | 運転手（一般） | 運転手（特殊） | 土木一般世話役 | 軽油 １．２号 パトロール給油 | - | - | - | - | タイヤ損耗費及び補修費（良好）を含む
収集･集積･運搬 | 木片･空き缶･枯草等のかさ高物 | 有り | 12.0km以下 | 貸与 | 3495.6 | 10.23 | 9.92 | 0.31 | - | 83.24 | 30.24 | 24.37 | 16.8 | 10.66 | 6.53 | 6.53 | - | - | - | - | バックホウ（クローラ型）［標準型・排出ガス対策型（第２次基準値）］ 山積0.28m3（平積0.2m3） | ダンプトラック［オンロード・ディーゼル］ 2t積級 （タイヤ損耗費及び補修費（良好）を含む） | - | 普通作業員 | 運転手（一般） | 運転手（特殊） | 土木一般世話役 | 軽油 １．２号 パトロール給油 | - | - | - | - | タイヤ損耗費及び補修費（良好）を含む
収集･集積･運搬 | 木片･空き缶･枯草等のかさ高物 | 有り | 14.5km以下 | 持込 | 3884.9 | 16.55 | 8.92 | 7.63 | - | 77.26 | 27.22 | 24.28 | 15.12 | 9.59 | 6.19 | 6.19 | - | - | - | - | バックホウ（クローラ型）［標準型・排出ガス対策型（第２次基準値）］ 山積0.28m3（平積0.2m3） | ダンプトラック［オンロード・ディーゼル］ 2t積級 （タイヤ損耗費及び補修費（良好）を含む） | - | 普通作業員 | 運転手（一般） | 運転手（特殊） | 土木一般世話役 | 軽油 １．２号 パトロール給油 | - | - | - | - | タイヤ損耗費及び補修費（良好）を含む
収集･集積･運搬 | 木片･空き缶･枯草等のかさ高物 | 有り | 14.5km以下 | 貸与 | 3600.3 | 9.96 | 9.63 | 0.33 | - | 83.36 | 29.36 | 26.2 | 16.31 | 10.35 | 6.68 | 6.68 | - | - | - | - | バックホウ（クローラ型）［標準型・排出ガス対策型（第２次基準値）］ 山積0.28m3（平積0.2m3） | ダンプトラック［オンロード・ディーゼル］ 2t積級 （タイヤ損耗費及び補修費（良好）を含む） | - | 普通作業員 | 運転手（一般） | 運転手（特殊） | 土木一般世話役 | 軽油 １．２号 パトロール給油 | - | - | - | - | タイヤ損耗費及び補修費（良好）を含む
収集･集積･運搬 | 木片･空き缶･枯草等のかさ高物 | 有り | 16.5km以下 | 持込 | 4061.1 | 16.77 | 8.53 | 8.24 | - | 76.91 | 26.27 | 26 | 14.46 | 9.17 | 6.32 | 6.32 | - | - | - | - | バックホウ（クローラ型）［標準型・排出ガス対策型（第２次基準値）］ 山積0.28m3（平積0.2m3） | ダンプトラック［オンロード・ディーゼル］ 2t積級 （タイヤ損耗費及び補修費（良好）を含む） | - | 運転手（一般） | 普通作業員 | 運転手（特殊） | 土木一般世話役 | 軽油 １．２号 パトロール給油 | - | - | - | - | タイヤ損耗費及び補修費（良好）を含む
収集･集積･運搬 | 木片･空き缶･枯草等のかさ高物 | 有り | 16.5km以下 | 貸与 | 3739.8 | 9.63 | 9.27 | 0.36 | - | 83.51 | 28.53 | 28.23 | 15.7 | 9.96 | 6.86 | 6.86 | - | - | - | - | バックホウ（クローラ型）［標準型・排出ガス対策型（第２次基準値）］ 山積0.28m3（平積0.2m3） | ダンプトラック［オンロード・ディーゼル］ 2t積級 （タイヤ損耗費及び補修費（良好）を含む） | - | 運転手（一般） | 普通作業員 | 運転手（特殊） | 土木一般世話役 | 軽油 １．２号 パトロール給油 | - | - | - | - | タイヤ損耗費及び補修費（良好）を含む
収集･集積･運搬 | 木片･空き缶･枯草等のかさ高物 | 有り | 19.0km以下 | 持込 | 4193.3 | 16.94 | 8.67 | 8.27 | - | 76.65 | 27.59 | 25.18 | 14.01 | 8.89 | 6.41 | 6.41 | - | - | - | - | ダンプトラック［オンロード・ディーゼル］ 2t積級 （タイヤ損耗費及び補修費（良好）を含む） | バックホウ（クローラ型）［標準型・排出ガス対策型（第２次基準値）］ 山積0.28m3（平積0.2m3） | - | 運転手（一般） | 普通作業員 | 運転手（特殊） | 土木一般世話役 | 軽油 １．２号 パトロール給油 | - | - | - | - | タイヤ損耗費及び補修費（良好）を含む
収集･集積･運搬 | 木片･空き缶･枯草等のかさ高物 | 有り | 19.0km以下 | 貸与 | 3844.5 | 9.4 | 9.02 | 0.38 | - | 83.61 | 30.12 | 27.46 | 15.28 | 9.69 | 6.99 | 6.99 | - | - | - | - | バックホウ（クローラ型）［標準型・排出ガス対策型（第２次基準値）］ 山積0.28m3（平積0.2m3） | ダンプトラック［オンロード・ディーゼル］ 2t積級 （タイヤ損耗費及び補修費（良好）を含む） | - | 運転手（一般） | 普通作業員 | 運転手（特殊） | 土木一般世話役 | 軽油 １．２号 パトロール給油 | - | - | - | - | タイヤ損耗費及び補修費（良好）を含む
収集･集積･運搬 | 木片･空き缶･枯草等のかさ高物 | 有り | 23.0km以下 | 持込 | 4369.6 | 17.12 | 9.19 | 7.93 | - | 76.35 | 29.28 | 24.16 | 13.44 | 8.53 | 6.53 | 6.53 | - | - | - | - | ダンプトラック［オンロード・ディーゼル］ 2t積級 （タイヤ損耗費及び補修費（良好）を含む） | バックホウ（クローラ型）［標準型・排出ガス対策型（第２次基準値）］ 山積0.28m3（平積0.2m3） | - | 運転手（一般） | 普通作業員 | 運転手（特殊） | 土木一般世話役 | 軽油 １．２号 パトロール給油 | - | - | - | - | タイヤ損耗費及び補修費（良好）を含む
収集･集積･運搬 | 木片･空き缶･枯草等のかさ高物 | 有り | 23.0km以下 | 貸与 | 3984 | 9.11 | 8.7 | 0.41 | - | 83.73 | 32.11 | 26.5 | 14.74 | 9.35 | 7.16 | 7.16 | - | - | - | - | バックホウ（クローラ型）［標準型・排出ガス対策型（第２次基準値）］ 山積0.28m3（平積0.2m3） | ダンプトラック［オンロード・ディーゼル］ 2t積級 （タイヤ損耗費及び補修費（良好）を含む） | - | 運転手（一般） | 普通作業員 | 運転手（特殊） | 土木一般世話役 | 軽油 １．２号 パトロール給油 | - | - | - | - | タイヤ損耗費及び補修費（良好）を含む
収集･集積･運搬 | 木片･空き缶･枯草等のかさ高物 | 有り | 27.0km以下 | 持込 | 4589.9 | 17.34 | 9.79 | 7.55 | - | 76 | 31.19 | 23 | 12.8 | 8.12 | 6.66 | 6.66 | - | - | - | - | ダンプトラック［オンロード・ディーゼル］ 2t積級 （タイヤ損耗費及び補修費（良好）を含む） | バックホウ（クローラ型）［標準型・排出ガス対策型（第２次基準値）］ 山積0.28m3（平積0.2m3） | - | 運転手（一般） | 普通作業員 | 運転手（特殊） | 土木一般世話役 | 軽油 １．２号 パトロール給油 | - | - | - | - | タイヤ損耗費及び補修費（良好）を含む
収集･集積･運搬 | 木片･空き缶･枯草等のかさ高物 | 有り | 27.0km以下 | 貸与 | 4158.5 | 8.77 | 8.33 | 0.44 | - | 83.88 | 34.43 | 25.39 | 14.12 | 8.96 | 7.35 | 7.35 | - | - | - | - | バックホウ（クローラ型）［標準型・排出ガス対策型（第２次基準値）］ 山積0.28m3（平積0.2m3） | ダンプトラック［オンロード・ディーゼル］ 2t積級 （タイヤ損耗費及び補修費（良好）を含む） | - | 運転手（一般） | 普通作業員 | 運転手（特殊） | 土木一般世話役 | 軽油 １．２号 パトロール給油 | - | - | - | - | タイヤ損耗費及び補修費（良好）を含む
収集･集積･運搬 | 木片･空き缶･枯草等のかさ高物 | 有り | 29.5km以下 | 持込 | 4810.2 | 17.54 | 10.34 | 7.2 | - | 75.69 | 32.93 | 21.95 | 12.21 | 7.75 | 6.77 | 6.77 | - | - | - | - | ダンプトラック［オンロード・ディーゼル］ 2t積級 （タイヤ損耗費及び補修費（良好）を含む） | バックホウ（クローラ型）［標準型・排出ガス対策型（第２次基準値）］ 山積0.28m3（平積0.2m3） | - | 運転手（一般） | 普通作業員 | 運転手（特殊） | 土木一般世話役 | 軽油 １．２号 パトロール給油 | - | - | - | - | タイヤ損耗費及び補修費（良好）を含む
収集･集積･運搬 | 木片･空き缶･枯草等のかさ高物 | 有り | 29.5km以下 | 貸与 | 4332.9 | 8.46 | 8 | 0.46 | - | 84.02 | 36.56 | 24.37 | 13.55 | 8.6 | 7.52 | 7.52 | - | - | - | - | バックホウ（クローラ型）［標準型・排出ガス対策型（第２次基準値）］ 山積0.28m3（平積0.2m3） | ダンプトラック［オンロード・ディーゼル］ 2t積級 （タイヤ損耗費及び補修費（良好）を含む） | - | 運転手（一般） | 普通作業員 | 運転手（特殊） | 土木一般世話役 | 軽油 １．２号 パトロール給油 | - | - | - | - | タイヤ損耗費及び補修費（良好）を含む
収集･集積･運搬 | 木片･空き缶･枯草等のかさ高物 | 有り | 60.0km以下 | 持込 | 4898.4 | 17.62 | 10.55 | 7.07 | - | 75.56 | 33.58 | 21.55 | 11.99 | 7.61 | 6.82 | 6.82 | - | - | - | - | ダンプトラック［オンロード・ディーゼル］ 2t積級 （タイヤ損耗費及び補修費（良好）を含む） | バックホウ（クローラ型）［標準型・排出ガス対策型（第２次基準値）］ 山積0.28m3（平積0.2m3） | - | 運転手（一般） | 普通作業員 | 運転手（特殊） | 土木一般世話役 | 軽油 １．２号 パトロール給油 | - | - | - | - | タイヤ損耗費及び補修費（良好）を含む
収集･集積･運搬 | 木片･空き缶･枯草等のかさ高物 | 有り | 60.0km以下 | 貸与 | 4402.7 | 8.34 | 7.87 | 0.47 | - | 84.08 | 37.37 | 23.98 | 13.34 | 8.46 | 7.58 | 7.58 | - | - | - | - | バックホウ（クローラ型）［標準型・排出ガス対策型（第２次基準値）］ 山積0.28m3（平積0.2m3） | ダンプトラック［オンロード・ディーゼル］ 2t積級 （タイヤ損耗費及び補修費（良好）を含む） | - | 運転手（一般） | 普通作業員 | 運転手（特殊） | 土木一般世話役 | 軽油 １．２号 パトロール給油 | - | - | - | - | タイヤ損耗費及び補修費（良好）を含む
収集･集積･運搬 | ｺﾝｸﾘｰﾄ塊等の重量物 | 無し | 0.5km以下 | 持込 | 3796.7 | 16.43 | 9.13 | 7.3 | - | 77.45 | 27.85 | 23.24 | 15.47 | 9.81 | 6.12 | 6.12 | - | - | - | - | バックホウ（クローラ型）［標準型・排出ガス対策型（第２次基準値）］ 山積0.28m3（平積0.2m3） | ダンプトラック［オンロード・ディーゼル］ 2t積級 （タイヤ損耗費及び補修費（良好）を含む） | - | 普通作業員 | 運転手（一般） | 運転手（特殊） | 土木一般世話役 | 軽油 １．２号 パトロール給油 | - | - | - | - | タイヤ損耗費及び補修費（良好）を含む
収集･集積･運搬 | ｺﾝｸﾘｰﾄ塊等の重量物 | 無し | 0.5km以下 | 貸与 | 3530.5 | 10.14 | 9.82 | 0.32 | - | 83.28 | 29.94 | 24.99 | 16.64 | 10.55 | 6.58 | 6.58 | - | - | - | - | バックホウ（クローラ型）［標準型・排出ガス対策型（第２次基準値）］ 山積0.28m3（平積0.2m3） | ダンプトラック［オンロード・ディーゼル］ 2t積級 （タイヤ損耗費及び補修費（良好）を含む） | - | 普通作業員 | 運転手（一般） | 運転手（特殊） | 土木一般世話役 | 軽油 １．２号 パトロール給油 | - | - | - | - | タイヤ損耗費及び補修費（良好）を含む
収集･集積･運搬 | ｺﾝｸﾘｰﾄ塊等の重量物 | 無し | 1.0km以下 | 持込 | 3928.9 | 16.61 | 8.82 | 7.79 | - | 77.17 | 26.92 | 24.78 | 14.95 | 9.48 | 6.22 | 6.22 | - | - | - | - | バックホウ（クローラ型）［標準型・排出ガス対策型（第２次基準値）］ 山積0.28m3（平積0.2m3） | ダンプトラック［オンロード・ディーゼル］ 2t積級 （タイヤ損耗費及び補修費（良好）を含む） | - | 普通作業員 | 運転手（一般） | 運転手（特殊） | 土木一般世話役 | 軽油 １．２号 パトロール給油 | - | - | - | - | タイヤ損耗費及び補修費（良好）を含む
収集･集積･運搬 | ｺﾝｸﾘｰﾄ塊等の重量物 | 無し | 1.0km以下 | 貸与 | 3635.2 | 9.88 | 9.54 | 0.34 | - | 83.39 | 29.07 | 26.78 | 16.16 | 10.25 | 6.73 | 6.73 | - | - | - | - | バックホウ（クローラ型）［標準型・排出ガス対策型（第２次基準値）］ 山積0.28m3（平積0.2m3） | ダンプトラック［オンロード・ディーゼル］ 2t積級 （タイヤ損耗費及び補修費（良好）を含む） | - | 普通作業員 | 運転手（一般） | 運転手（特殊） | 土木一般世話役 | 軽油 １．２号 パトロール給油 | - | - | - | - | タイヤ損耗費及び補修費（良好）を含む
収集･集積･運搬 | ｺﾝｸﾘｰﾄ塊等の重量物 | 無し | 2.0km以下 | 持込 | 4105.2 | 16.83 | 8.44 | 8.39 | - | 76.82 | 26.71 | 25.72 | 14.31 | 9.08 | 6.35 | 6.35 | - | - | - | - | バックホウ（クローラ型）［標準型・排出ガス対策型（第２次基準値）］ 山積0.28m3（平積0.2m3） | ダンプトラック［オンロード・ディーゼル］ 2t積級 （タイヤ損耗費及び補修費（良好）を含む） | - | 運転手（一般） | 普通作業員 | 運転手（特殊） | 土木一般世話役 | 軽油 １．２号 パトロール給油 | - | - | - | - | タイヤ損耗費及び補修費（良好）を含む
収集･集積･運搬 | ｺﾝｸﾘｰﾄ塊等の重量物 | 無し | 2.0km以下 | 貸与 | 3774.7 | 9.55 | 9.18 | 0.37 | - | 83.54 | 29.06 | 27.97 | 15.56 | 9.87 | 6.91 | 6.91 | - | - | - | - | バックホウ（クローラ型）［標準型・排出ガス対策型（第２次基準値）］ 山積0.28m3（平積0.2m3） | ダンプトラック［オンロード・ディーゼル］ 2t積級 （タイヤ損耗費及び補修費（良好）を含む） | - | 運転手（一般） | 普通作業員 | 運転手（特殊） | 土木一般世話役 | 軽油 １．２号 パトロール給油 | - | - | - | - | タイヤ損耗費及び補修費（良好）を含む
収集･集積･運搬 | ｺﾝｸﾘｰﾄ塊等の重量物 | 無し | 3.0km以下 | 持込 | 4413.7 | 17.17 | 9.32 | 7.85 | - | 76.28 | 29.68 | 23.92 | 13.31 | 8.44 | 6.55 | 6.55 | - | - | - | - | ダンプトラック［オンロード・ディーゼル］ 2t積級 （タイヤ損耗費及び補修費（良好）を含む） | バックホウ（クローラ型）［標準型・排出ガス対策型（第２次基準値）］ 山積0.28m3（平積0.2m3） | - | 運転手（一般） | 普通作業員 | 運転手（特殊） | 土木一般世話役 | 軽油 １．２号 パトロール給油 | - | - | - | - | タイヤ損耗費及び補修費（良好）を含む
収集･集積･運搬 | ｺﾝｸﾘｰﾄ塊等の重量物 | 無し | 3.0km以下 | 貸与 | 4018.9 | 9.03 | 8.62 | 0.41 | - | 83.77 | 32.6 | 26.27 | 14.61 | 9.27 | 7.2 | 7.2 | - | - | - | - | バックホウ（クローラ型）［標準型・排出ガス対策型（第２次基準値）］ 山積0.28m3（平積0.2m3） | ダンプトラック［オンロード・ディーゼル］ 2t積級 （タイヤ損耗費及び補修費（良好）を含む） | - | 運転手（一般） | 普通作業員 | 運転手（特殊） | 土木一般世話役 | 軽油 １．２号 パトロール給油 | - | - | - | - | タイヤ損耗費及び補修費（良好）を含む
収集･集積･運搬 | ｺﾝｸﾘｰﾄ塊等の重量物 | 無し | 4.0km以下 | 持込 | 4722.1 | 17.47 | 10.13 | 7.34 | - | 75.8 | 32.24 | 22.36 | 12.44 | 7.89 | 6.73 | 6.73 | - | - | - | - | ダンプトラック［オンロード・ディーゼル］ 2t積級 （タイヤ損耗費及び補修費（良好）を含む） | バックホウ（クローラ型）［標準型・排出ガス対策型（第２次基準値）］ 山積0.28m3（平積0.2m3） | - | 運転手（一般） | 普通作業員 | 運転手（特殊） | 土木一般世話役 | 軽油 １．２号 パトロール給油 | - | - | - | - | タイヤ損耗費及び補修費（良好）を含む
収集･集積･運搬 | ｺﾝｸﾘｰﾄ塊等の重量物 | 無し | 4.0km以下 | 貸与 | 4263.1 | 8.58 | 8.13 | 0.45 | - | 83.97 | 35.72 | 24.77 | 13.78 | 8.74 | 7.45 | 7.45 | - | - | - | - | バックホウ（クローラ型）［標準型・排出ガス対策型（第２次基準値）］ 山積0.28m3（平積0.2m3） | ダンプトラック［オンロード・ディーゼル］ 2t積級 （タイヤ損耗費及び補修費（良好）を含む） | - | 運転手（一般） | 普通作業員 | 運転手（特殊） | 土木一般世話役 | 軽油 １．２号 パトロール給油 | - | - | - | - | タイヤ損耗費及び補修費（良好）を含む
収集･集積･運搬 | ｺﾝｸﾘｰﾄ塊等の重量物 | 無し | 5.0km以下 | 持込 | 4986.5 | 17.69 | 10.74 | 6.95 | - | 75.45 | 34.21 | 21.17 | 11.78 | 7.47 | 6.86 | 6.86 | - | - | - | - | ダンプトラック［オンロード・ディーゼル］ 2t積級 （タイヤ損耗費及び補修費（良好）を含む） | バックホウ（クローラ型）［標準型・排出ガス対策型（第２次基準値）］ 山積0.28m3（平積0.2m3） | - | 運転手（一般） | 普通作業員 | 運転手（特殊） | 土木一般世話役 | 軽油 １．２号 パトロール給油 | - | - | - | - | タイヤ損耗費及び補修費（良好）を含む
収集･集積･運搬 | ｺﾝｸﾘｰﾄ塊等の重量物 | 無し | 5.0km以下 | 貸与 | 4472.4 | 8.23 | 7.75 | 0.48 | - | 84.12 | 38.14 | 23.61 | 13.13 | 8.33 | 7.65 | 7.65 | - | - | - | - | バックホウ（クローラ型）［標準型・排出ガス対策型（第２次基準値）］ 山積0.28m3（平積0.2m3） | ダンプトラック［オンロード・ディーゼル］ 2t積級 （タイヤ損耗費及び補修費（良好）を含む） | - | 運転手（一般） | 普通作業員 | 運転手（特殊） | 土木一般世話役 | 軽油 １．２号 パトロール給油 | - | - | - | - | タイヤ損耗費及び補修費（良好）を含む
収集･集積･運搬 | ｺﾝｸﾘｰﾄ塊等の重量物 | 無し | 6.0km以下 | 持込 | 5295 | 17.92 | 11.38 | 6.54 | - | 75.08 | 36.24 | 19.94 | 11.09 | 7.04 | 7 | 7 | - | - | - | - | ダンプトラック［オンロード・ディーゼル］ 2t積級 （タイヤ損耗費及び補修費（良好）を含む） | バックホウ（クローラ型）［標準型・排出ガス対策型（第２次基準値）］ 山積0.28m3（平積0.2m3） | - | 運転手（一般） | 普通作業員 | 運転手（特殊） | 土木一般世話役 | 軽油 １．２号 パトロール給油 | - | - | - | - | タイヤ損耗費及び補修費（良好）を含む
収集･集積･運搬 | ｺﾝｸﾘｰﾄ塊等の重量物 | 無し | 6.0km以下 | 貸与 | 4716.6 | 7.87 | 7.35 | 0.52 | - | 84.27 | 40.67 | 22.38 | 12.45 | 7.9 | 7.86 | 7.86 | - | - | - | - | バックホウ（クローラ型）［標準型・排出ガス対策型（第２次基準値）］ 山積0.28m3（平積0.2m3） | ダンプトラック［オンロード・ディーゼル］ 2t積級 （タイヤ損耗費及び補修費（良好）を含む） | - | 運転手（一般） | 普通作業員 | 運転手（特殊） | 土木一般世話役 | 軽油 １．２号 パトロール給油 | - | - | - | - | タイヤ損耗費及び補修費（良好）を含む
収集･集積･運搬 | ｺﾝｸﾘｰﾄ塊等の重量物 | 無し | 7.5km以下 | 持込 | 5559.4 | 18.1 | 11.87 | 6.23 | - | 74.8 | 37.82 | 18.99 | 10.56 | 6.7 | 7.1 | 7.1 | - | - | - | - | ダンプトラック［オンロード・ディーゼル］ 2t積級 （タイヤ損耗費及び補修費（良好）を含む） | バックホウ（クローラ型）［標準型・排出ガス対策型（第２次基準値）］ 山積0.28m3（平積0.2m3） | - | 運転手（一般） | 普通作業員 | 運転手（特殊） | 土木一般世話役 | 軽油 １．２号 パトロール給油 | - | - | - | - | タイヤ損耗費及び補修費（良好）を含む
収集･集積･運搬 | ｺﾝｸﾘｰﾄ塊等の重量物 | 無し | 7.5km以下 | 貸与 | 4926 | 7.58 | 7.04 | 0.54 | - | 84.4 | 42.66 | 21.43 | 11.92 | 7.56 | 8.02 | 8.02 | - | - | - | - | バックホウ（クローラ型）［標準型・排出ガス対策型（第２次基準値）］ 山積0.28m3（平積0.2m3） | ダンプトラック［オンロード・ディーゼル］ 2t積級 （タイヤ損耗費及び補修費（良好）を含む） | - | 運転手（一般） | 普通作業員 | 運転手（特殊） | 土木一般世話役 | 軽油 １．２号 パトロール給油 | - | - | - | - | タイヤ損耗費及び補修費（良好）を含む
収集･集積･運搬 | ｺﾝｸﾘｰﾄ塊等の重量物 | 無し | 9.0km以下 | 持込 | 5956 | 18.35 | 12.53 | 5.82 | - | 74.41 | 39.88 | 17.73 | 9.86 | 6.25 | 7.24 | 7.24 | - | - | - | - | ダンプトラック［オンロード・ディーゼル］ 2t積級 （タイヤ損耗費及び補修費（良好）を含む） | バックホウ（クローラ型）［標準型・排出ガス対策型（第２次基準値）］ 山積0.28m3（平積0.2m3） | - | 運転手（一般） | 普通作業員 | 運転手（特殊） | 土木一般世話役 | 軽油 １．２号 パトロール給油 | - | - | - | - | タイヤ損耗費及び補修費（良好）を含む
収集･集積･運搬 | ｺﾝｸﾘｰﾄ塊等の重量物 | 無し | 9.0km以下 | 貸与 | 5239.9 | 7.19 | 6.61 | 0.58 | - | 84.58 | 45.33 | 20.15 | 11.21 | 7.11 | 8.23 | 8.23 | - | - | - | - | バックホウ（クローラ型）［標準型・排出ガス対策型（第２次基準値）］ 山積0.28m3（平積0.2m3） | ダンプトラック［オンロード・ディーゼル］ 2t積級 （タイヤ損耗費及び補修費（良好）を含む） | - | 運転手（一般） | 普通作業員 | 運転手（特殊） | 土木一般世話役 | 軽油 １．２号 パトロール給油 | - | - | - | - | タイヤ損耗費及び補修費（良好）を含む
収集･集積･運搬 | ｺﾝｸﾘｰﾄ塊等の重量物 | 無し | 11.0km以下 | 持込 | 6352.6 | 18.55 | 13.1 | 5.45 | - | 74.08 | 41.72 | 16.62 | 9.24 | 5.86 | 7.37 | 7.37 | - | - | - | - | ダンプトラック［オンロード・ディーゼル］ 2t積級 （タイヤ損耗費及び補修費（良好）を含む） | バックホウ（クローラ型）［標準型・排出ガス対策型（第２次基準値）］ 山積0.28m3（平積0.2m3） | - | 運転手（一般） | 普通作業員 | 運転手（特殊） | 土木一般世話役 | 軽油 １．２号 パトロール給油 | - | - | - | - | タイヤ損耗費及び補修費（良好）を含む
収集･集積･運搬 | ｺﾝｸﾘｰﾄ塊等の重量物 | 無し | 11.0km以下 | 貸与 | 5553.9 | 6.85 | 6.24 | 0.61 | - | 84.72 | 47.69 | 19.01 | 10.57 | 6.71 | 8.43 | 8.43 | - | - | - | - | バックホウ（クローラ型）［標準型・排出ガス対策型（第２次基準値）］ 山積0.28m3（平積0.2m3） | ダンプトラック［オンロード・ディーゼル］ 2t積級 （タイヤ損耗費及び補修費（良好）を含む） | - | 運転手（一般） | 普通作業員 | 運転手（特殊） | 土木一般世話役 | 軽油 １．２号 パトロール給油 | - | - | - | - | タイヤ損耗費及び補修費（良好）を含む
収集･集積･運搬 | ｺﾝｸﾘｰﾄ塊等の重量物 | 無し | 13.0km以下 | 持込 | 6881.4 | 18.79 | 13.76 | 5.03 | - | 73.7 | 43.83 | 15.34 | 8.53 | 5.41 | 7.51 | 7.51 | - | - | - | - | ダンプトラック［オンロード・ディーゼル］ 2t積級 （タイヤ損耗費及び補修費（良好）を含む） | バックホウ（クローラ型）［標準型・排出ガス対策型（第２次基準値）］ 山積0.28m3（平積0.2m3） | - | 運転手（一般） | 普通作業員 | 運転手（特殊） | 土木一般世話役 | 軽油 １．２号 パトロール給油 | - | - | - | - | タイヤ損耗費及び補修費（良好）を含む
収集･集積･運搬 | ｺﾝｸﾘｰﾄ塊等の重量物 | 無し | 13.0km以下 | 貸与 | 5972.5 | 6.44 | 5.8 | 0.64 | - | 84.91 | 50.48 | 17.68 | 9.83 | 6.24 | 8.65 | 8.65 | - | - | - | - | バックホウ（クローラ型）［標準型・排出ガス対策型（第２次基準値）］ 山積0.28m3（平積0.2m3） | ダンプトラック［オンロード・ディーゼル］ 2t積級 （タイヤ損耗費及び補修費（良好）を含む） | - | 運転手（一般） | 普通作業員 | 運転手（特殊） | 土木一般世話役 | 軽油 １．２号 パトロール給油 | - | - | - | - | タイヤ損耗費及び補修費（良好）を含む
収集･集積･運搬 | ｺﾝｸﾘｰﾄ塊等の重量物 | 無し | 15.5km以下 | 持込 | 7322 | 18.97 | 14.24 | 4.73 | - | 73.42 | 45.33 | 14.42 | 8.02 | 5.09 | 7.61 | 7.61 | - | - | - | - | ダンプトラック［オンロード・ディーゼル］ 2t積級 （タイヤ損耗費及び補修費（良好）を含む） | バックホウ（クローラ型）［標準型・排出ガス対策型（第２次基準値）］ 山積0.28m3（平積0.2m3） | - | 運転手（一般） | 普通作業員 | 運転手（特殊） | 土木一般世話役 | 軽油 １．２号 パトロール給油 | - | - | - | - | タイヤ損耗費及び補修費（良好）を含む
収集･集積･運搬 | ｺﾝｸﾘｰﾄ塊等の重量物 | 無し | 15.5km以下 | 貸与 | 6321.4 | 6.15 | 5.48 | 0.67 | - | 85.03 | 52.5 | 16.7 | 9.29 | 5.89 | 8.82 | 8.82 | - | - | - | - | バックホウ（クローラ型）［標準型・排出ガス対策型（第２次基準値）］ 山積0.28m3（平積0.2m3） | ダンプトラック［オンロード・ディーゼル］ 2t積級 （タイヤ損耗費及び補修費（良好）を含む） | - | 運転手（一般） | 普通作業員 | 運転手（特殊） | 土木一般世話役 | 軽油 １．２号 パトロール給油 | - | - | - | - | タイヤ損耗費及び補修費（良好）を含む
収集･集積･運搬 | ｺﾝｸﾘｰﾄ塊等の重量物 | 無し | 18.5km以下 | 持込 | 7894.9 | 19.17 | 14.78 | 4.39 | - | 73.1 | 47.05 | 13.37 | 7.44 | 4.72 | 7.73 | 7.73 | - | - | - | - | ダンプトラック［オンロード・ディーゼル］ 2t積級 （タイヤ損耗費及び補修費（良好）を含む） | バックホウ（クローラ型）［標準型・排出ガス対策型（第２次基準値）］ 山積0.28m3（平積0.2m3） | - | 運転手（一般） | 普通作業員 | 運転手（特殊） | 土木一般世話役 | 軽油 １．２号 パトロール給油 | - | - | - | - | タイヤ損耗費及び補修費（良好）を含む
収集･集積･運搬 | ｺﾝｸﾘｰﾄ塊等の重量物 | 無し | 18.5km以下 | 貸与 | 6774.9 | 5.81 | 5.11 | 0.7 | - | 85.18 | 54.83 | 15.58 | 8.67 | 5.5 | 9.01 | 9.01 | - | - | - | - | バックホウ（クローラ型）［標準型・排出ガス対策型（第２次基準値）］ 山積0.28m3（平積0.2m3） | ダンプトラック［オンロード・ディーゼル］ 2t積級 （タイヤ損耗費及び補修費（良好）を含む） | - | 運転手（一般） | 普通作業員 | 運転手（特殊） | 土木一般世話役 | 軽油 １．２号 パトロール給油 | - | - | - | - | タイヤ損耗費及び補修費（良好）を含む
収集･集積･運搬 | ｺﾝｸﾘｰﾄ塊等の重量物 | 無し | 22.0km以下 | 持込 | 8511.8 | 19.36 | 15.29 | 4.07 | - | 72.8 | 48.65 | 12.4 | 6.9 | 4.37 | 7.84 | 7.84 | - | - | - | - | ダンプトラック［オンロード・ディーゼル］ 2t積級 （タイヤ損耗費及び補修費（良好）を含む） | バックホウ（クローラ型）［標準型・排出ガス対策型（第２次基準値）］ 山積0.28m3（平積0.2m3） | - | 運転手（一般） | 普通作業員 | 運転手（特殊） | 土木一般世話役 | 軽油 １．２号 パトロール給油 | - | - | - | - | タイヤ損耗費及び補修費（良好）を含む
収集･集積･運搬 | ｺﾝｸﾘｰﾄ塊等の重量物 | 無し | 22.0km以下 | 貸与 | 7263.3 | 5.5 | 4.77 | 0.73 | - | 85.31 | 57.01 | 14.53 | 8.08 | 5.13 | 9.19 | 9.19 | - | - | - | - | バックホウ（クローラ型）［標準型・排出ガス対策型（第２次基準値）］ 山積0.28m3（平積0.2m3） | ダンプトラック［オンロード・ディーゼル］ 2t積級 （タイヤ損耗費及び補修費（良好）を含む） | - | 運転手（一般） | 普通作業員 | 運転手（特殊） | 土木一般世話役 | 軽油 １．２号 パトロール給油 | - | - | - | - | タイヤ損耗費及び補修費（良好）を含む
収集･集積･運搬 | ｺﾝｸﾘｰﾄ塊等の重量物 | 無し | 26.5km以下 | 持込 | 9128.7 | 19.51 | 15.72 | 3.79 | - | 72.56 | 50.04 | 11.56 | 6.43 | 4.08 | 7.93 | 7.93 | - | - | - | - | ダンプトラック［オンロード・ディーゼル］ 2t積級 （タイヤ損耗費及び補修費（良好）を含む） | バックホウ（クローラ型）［標準型・排出ガス対策型（第２次基準値）］ 山積0.28m3（平積0.2m3） | - | 運転手（一般） | 普通作業員 | 運転手（特殊） | 土木一般世話役 | 軽油 １．２号 パトロール給油 | - | - | - | - | タイヤ損耗費及び補修費（良好）を含む
収集･集積･運搬 | ｺﾝｸﾘｰﾄ塊等の重量物 | 無し | 26.5km以下 | 貸与 | 7751.7 | 5.22 | 4.47 | 0.75 | - | 85.44 | 58.92 | 13.62 | 7.57 | 4.8 | 9.34 | 9.34 | - | - | - | - | バックホウ（クローラ型）［標準型・排出ガス対策型（第２次基準値）］ 山積0.28m3（平積0.2m3） | ダンプトラック［オンロード・ディーゼル］ 2t積級 （タイヤ損耗費及び補修費（良好）を含む） | - | 運転手（一般） | 普通作業員 | 運転手（特殊） | 土木一般世話役 | 軽油 １．２号 パトロール給油 | - | - | - | - | タイヤ損耗費及び補修費（良好）を含む
収集･集積･運搬 | ｺﾝｸﾘｰﾄ塊等の重量物 | 無し | 33.0km以下 | 持込 | 9789.7 | 19.66 | 16.12 | 3.54 | - | 72.32 | 51.33 | 10.78 | 6 | 3.8 | 8.02 | 8.02 | - | - | - | - | ダンプトラック［オンロード・ディーゼル］ 2t積級 （タイヤ損耗費及び補修費（良好）を含む） | バックホウ（クローラ型）［標準型・排出ガス対策型（第２次基準値）］ 山積0.28m3（平積0.2m3） | - | 運転手（一般） | 普通作業員 | 運転手（特殊） | 土木一般世話役 | 軽油 １．２号 パトロール給油 | - | - | - | - | タイヤ損耗費及び補修費（良好）を含む
収集･集積･運搬 | ｺﾝｸﾘｰﾄ塊等の重量物 | 無し | 33.0km以下 | 貸与 | 8275 | 4.96 | 4.19 | 0.77 | - | 85.55 | 60.71 | 12.76 | 7.09 | 4.5 | 9.49 | 9.49 | - | - | - | - | バックホウ（クローラ型）［標準型・排出ガス対策型（第２次基準値）］ 山積0.28m3（平積0.2m3） | ダンプトラック［オンロード・ディーゼル］ 2t積級 （タイヤ損耗費及び補修費（良好）を含む） | - | 運転手（一般） | 普通作業員 | 運転手（特殊） | 土木一般世話役 | 軽油 １．２号 パトロール給油 | - | - | - | - | タイヤ損耗費及び補修費（良好）を含む
収集･集積･運搬 | ｺﾝｸﾘｰﾄ塊等の重量物 | 無し | 46.0km以下 | 持込 | 10539 | 19.81 | 16.52 | 3.29 | - | 72.09 | 52.59 | 10.02 | 5.57 | 3.53 | 8.1 | 8.1 | - | - | - | - | ダンプトラック［オンロード・ディーゼル］ 2t積級 （タイヤ損耗費及び補修費（良好）を含む） | バックホウ（クローラ型）［標準型・排出ガス対策型（第２次基準値）］ 山積0.28m3（平積0.2m3） | - | 運転手（一般） | 普通作業員 | 運転手（特殊） | 土木一般世話役 | 軽油 １．２号 パトロール給油 | - | - | - | - | タイヤ損耗費及び補修費（良好）を含む
収集･集積･運搬 | ｺﾝｸﾘｰﾄ塊等の重量物 | 無し | 46.0km以下 | 貸与 | 8868.1 | 4.71 | 3.91 | 0.8 | - | 85.66 | 62.48 | 11.9 | 6.62 | 4.2 | 9.63 | 9.63 | - | - | - | - | バックホウ（クローラ型）［標準型・排出ガス対策型（第２次基準値）］ 山積0.28m3（平積0.2m3） | ダンプトラック［オンロード・ディーゼル］ 2t積級 （タイヤ損耗費及び補修費（良好）を含む） | - | 運転手（一般） | 普通作業員 | 運転手（特殊） | 土木一般世話役 | 軽油 １．２号 パトロール給油 | - | - | - | - | タイヤ損耗費及び補修費（良好）を含む
収集･集積･運搬 | ｺﾝｸﾘｰﾄ塊等の重量物 | 無し | 60.0km以下 | 持込 | 11112 | 19.91 | 16.79 | 3.12 | - | 71.93 | 53.44 | 9.5 | 5.28 | 3.35 | 8.16 | 8.16 | - | - | - | - | ダンプトラック［オンロード・ディーゼル］ 2t積級 （タイヤ損耗費及び補修費（良好）を含む） | バックホウ（クローラ型）［標準型・排出ガス対策型（第２次基準値）］ 山積0.28m3（平積0.2m3） | - | 運転手（一般） | 普通作業員 | 運転手（特殊） | 土木一般世話役 | 軽油 １．２号 パトロール給油 | - | - | - | - | タイヤ損耗費及び補修費（良好）を含む
収集･集積･運搬 | ｺﾝｸﾘｰﾄ塊等の重量物 | 無し | 60.0km以下 | 貸与 | 9321.6 | 4.53 | 3.72 | 0.81 | - | 85.74 | 63.69 | 11.32 | 6.3 | 3.99 | 9.73 | 9.73 | - | - | - | - | バックホウ（クローラ型）［標準型・排出ガス対策型（第２次基準値）］ 山積0.28m3（平積0.2m3） | ダンプトラック［オンロード・ディーゼル］ 2t積級 （タイヤ損耗費及び補修費（良好）を含む） | - | 運転手（一般） | 普通作業員 | 運転手（特殊） | 土木一般世話役 | 軽油 １．２号 パトロール給油 | - | - | - | - | タイヤ損耗費及び補修費（良好）を含む
収集･集積･運搬 | ｺﾝｸﾘｰﾄ塊等の重量物 | 有り | 0.5km以下 | 持込 | 3796.7 | 16.43 | 9.13 | 7.3 | - | 77.45 | 27.85 | 23.24 | 15.47 | 9.81 | 6.12 | 6.12 | - | - | - | - | バックホウ（クローラ型）［標準型・排出ガス対策型（第２次基準値）］ 山積0.28m3（平積0.2m3） | ダンプトラック［オンロード・ディーゼル］ 2t積級 （タイヤ損耗費及び補修費（良好）を含む） | - | 普通作業員 | 運転手（一般） | 運転手（特殊） | 土木一般世話役 | 軽油 １．２号 パトロール給油 | - | - | - | - | タイヤ損耗費及び補修費（良好）を含む
収集･集積･運搬 | ｺﾝｸﾘｰﾄ塊等の重量物 | 有り | 0.5km以下 | 貸与 | 3530.5 | 10.14 | 9.82 | 0.32 | - | 83.28 | 29.94 | 24.99 | 16.64 | 10.55 | 6.58 | 6.58 | - | - | - | - | バックホウ（クローラ型）［標準型・排出ガス対策型（第２次基準値）］ 山積0.28m3（平積0.2m3） | ダンプトラック［オンロード・ディーゼル］ 2t積級 （タイヤ損耗費及び補修費（良好）を含む） | - | 普通作業員 | 運転手（一般） | 運転手（特殊） | 土木一般世話役 | 軽油 １．２号 パトロール給油 | - | - | - | - | タイヤ損耗費及び補修費（良好）を含む
収集･集積･運搬 | ｺﾝｸﾘｰﾄ塊等の重量物 | 有り | 1.0km以下 | 持込 | 3928.9 | 16.61 | 8.82 | 7.79 | - | 77.17 | 26.92 | 24.78 | 14.95 | 9.48 | 6.22 | 6.22 | - | - | - | - | バックホウ（クローラ型）［標準型・排出ガス対策型（第２次基準値）］ 山積0.28m3（平積0.2m3） | ダンプトラック［オンロード・ディーゼル］ 2t積級 （タイヤ損耗費及び補修費（良好）を含む） | - | 普通作業員 | 運転手（一般） | 運転手（特殊） | 土木一般世話役 | 軽油 １．２号 パトロール給油 | - | - | - | - | タイヤ損耗費及び補修費（良好）を含む
収集･集積･運搬 | ｺﾝｸﾘｰﾄ塊等の重量物 | 有り | 1.0km以下 | 貸与 | 3635.2 | 9.88 | 9.54 | 0.34 | - | 83.39 | 29.07 | 26.78 | 16.16 | 10.25 | 6.73 | 6.73 | - | - | - | - | バックホウ（クローラ型）［標準型・排出ガス対策型（第２次基準値）］ 山積0.28m3（平積0.2m3） | ダンプトラック［オンロード・ディーゼル］ 2t積級 （タイヤ損耗費及び補修費（良好）を含む） | - | 普通作業員 | 運転手（一般） | 運転手（特殊） | 土木一般世話役 | 軽油 １．２号 パトロール給油 | - | - | - | - | タイヤ損耗費及び補修費（良好）を含む
収集･集積･運搬 | ｺﾝｸﾘｰﾄ塊等の重量物 | 有り | 2.0km以下 | 持込 | 4105.2 | 16.83 | 8.44 | 8.39 | - | 76.82 | 26.71 | 25.72 | 14.31 | 9.08 | 6.35 | 6.35 | - | - | - | - | バックホウ（クローラ型）［標準型・排出ガス対策型（第２次基準値）］ 山積0.28m3（平積0.2m3） | ダンプトラック［オンロード・ディーゼル］ 2t積級 （タイヤ損耗費及び補修費（良好）を含む） | - | 運転手（一般） | 普通作業員 | 運転手（特殊） | 土木一般世話役 | 軽油 １．２号 パトロール給油 | - | - | - | - | タイヤ損耗費及び補修費（良好）を含む
収集･集積･運搬 | ｺﾝｸﾘｰﾄ塊等の重量物 | 有り | 2.0km以下 | 貸与 | 3774.7 | 9.55 | 9.18 | 0.37 | - | 83.54 | 29.06 | 27.97 | 15.56 | 9.87 | 6.91 | 6.91 | - | - | - | - | バックホウ（クローラ型）［標準型・排出ガス対策型（第２次基準値）］ 山積0.28m3（平積0.2m3） | ダンプトラック［オンロード・ディーゼル］ 2t積級 （タイヤ損耗費及び補修費（良好）を含む） | - | 運転手（一般） | 普通作業員 | 運転手（特殊） | 土木一般世話役 | 軽油 １．２号 パトロール給油 | - | - | - | - | タイヤ損耗費及び補修費（良好）を含む
収集･集積･運搬 | ｺﾝｸﾘｰﾄ塊等の重量物 | 有り | 3.0km以下 | 持込 | 4413.7 | 17.17 | 9.32 | 7.85 | - | 76.28 | 29.68 | 23.92 | 13.31 | 8.44 | 6.55 | 6.55 | - | - | - | - | ダンプトラック［オンロード・ディーゼル］ 2t積級 （タイヤ損耗費及び補修費（良好）を含む） | バックホウ（クローラ型）［標準型・排出ガス対策型（第２次基準値）］ 山積0.28m3（平積0.2m3） | - | 運転手（一般） | 普通作業員 | 運転手（特殊） | 土木一般世話役 | 軽油 １．２号 パトロール給油 | - | - | - | - | タイヤ損耗費及び補修費（良好）を含む
収集･集積･運搬 | ｺﾝｸﾘｰﾄ塊等の重量物 | 有り | 3.0km以下 | 貸与 | 4018.9 | 9.03 | 8.62 | 0.41 | - | 83.77 | 32.6 | 26.27 | 14.61 | 9.27 | 7.2 | 7.2 | - | - | - | - | バックホウ（クローラ型）［標準型・排出ガス対策型（第２次基準値）］ 山積0.28m3（平積0.2m3） | ダンプトラック［オンロード・ディーゼル］ 2t積級 （タイヤ損耗費及び補修費（良好）を含む） | - | 運転手（一般） | 普通作業員 | 運転手（特殊） | 土木一般世話役 | 軽油 １．２号 パトロール給油 | - | - | - | - | タイヤ損耗費及び補修費（良好）を含む
収集･集積･運搬 | ｺﾝｸﾘｰﾄ塊等の重量物 | 有り | 4.0km以下 | 持込 | 4722.1 | 17.47 | 10.13 | 7.34 | - | 75.8 | 32.24 | 22.36 | 12.44 | 7.89 | 6.73 | 6.73 | - | - | - | - | ダンプトラック［オンロード・ディーゼル］ 2t積級 （タイヤ損耗費及び補修費（良好）を含む） | バックホウ（クローラ型）［標準型・排出ガス対策型（第２次基準値）］ 山積0.28m3（平積0.2m3） | - | 運転手（一般） | 普通作業員 | 運転手（特殊） | 土木一般世話役 | 軽油 １．２号 パトロール給油 | - | - | - | - | タイヤ損耗費及び補修費（良好）を含む
収集･集積･運搬 | ｺﾝｸﾘｰﾄ塊等の重量物 | 有り | 4.0km以下 | 貸与 | 4263.1 | 8.58 | 8.13 | 0.45 | - | 83.97 | 35.72 | 24.77 | 13.78 | 8.74 | 7.45 | 7.45 | - | - | - | - | バックホウ（クローラ型）［標準型・排出ガス対策型（第２次基準値）］ 山積0.28m3（平積0.2m3） | ダンプトラック［オンロード・ディーゼル］ 2t積級 （タイヤ損耗費及び補修費（良好）を含む） | - | 運転手（一般） | 普通作業員 | 運転手（特殊） | 土木一般世話役 | 軽油 １．２号 パトロール給油 | - | - | - | - | タイヤ損耗費及び補修費（良好）を含む
収集･集積･運搬 | ｺﾝｸﾘｰﾄ塊等の重量物 | 有り | 5.0km以下 | 持込 | 4986.5 | 17.69 | 10.74 | 6.95 | - | 75.45 | 34.21 | 21.17 | 11.78 | 7.47 | 6.86 | 6.86 | - | - | - | - | ダンプトラック［オンロード・ディーゼル］ 2t積級 （タイヤ損耗費及び補修費（良好）を含む） | バックホウ（クローラ型）［標準型・排出ガス対策型（第２次基準値）］ 山積0.28m3（平積0.2m3） | - | 運転手（一般） | 普通作業員 | 運転手（特殊） | 土木一般世話役 | 軽油 １．２号 パトロール給油 | - | - | - | - | タイヤ損耗費及び補修費（良好）を含む
収集･集積･運搬 | ｺﾝｸﾘｰﾄ塊等の重量物 | 有り | 5.0km以下 | 貸与 | 4472.4 | 8.23 | 7.75 | 0.48 | - | 84.12 | 38.14 | 23.61 | 13.13 | 8.33 | 7.65 | 7.65 | - | - | - | - | バックホウ（クローラ型）［標準型・排出ガス対策型（第２次基準値）］ 山積0.28m3（平積0.2m3） | ダンプトラック［オンロード・ディーゼル］ 2t積級 （タイヤ損耗費及び補修費（良好）を含む） | - | 運転手（一般） | 普通作業員 | 運転手（特殊） | 土木一般世話役 | 軽油 １．２号 パトロール給油 | - | - | - | - | タイヤ損耗費及び補修費（良好）を含む
収集･集積･運搬 | ｺﾝｸﾘｰﾄ塊等の重量物 | 有り | 6.0km以下 | 持込 | 5295 | 17.92 | 11.38 | 6.54 | - | 75.08 | 36.24 | 19.94 | 11.09 | 7.04 | 7 | 7 | - | - | - | - | ダンプトラック［オンロード・ディーゼル］ 2t積級 （タイヤ損耗費及び補修費（良好）を含む） | バックホウ（クローラ型）［標準型・排出ガス対策型（第２次基準値）］ 山積0.28m3（平積0.2m3） | - | 運転手（一般） | 普通作業員 | 運転手（特殊） | 土木一般世話役 | 軽油 １．２号 パトロール給油 | - | - | - | - | タイヤ損耗費及び補修費（良好）を含む
収集･集積･運搬 | ｺﾝｸﾘｰﾄ塊等の重量物 | 有り | 6.0km以下 | 貸与 | 4716.6 | 7.87 | 7.35 | 0.52 | - | 84.27 | 40.67 | 22.38 | 12.45 | 7.9 | 7.86 | 7.86 | - | - | - | - | バックホウ（クローラ型）［標準型・排出ガス対策型（第２次基準値）］ 山積0.28m3（平積0.2m3） | ダンプトラック［オンロード・ディーゼル］ 2t積級 （タイヤ損耗費及び補修費（良好）を含む） | - | 運転手（一般） | 普通作業員 | 運転手（特殊） | 土木一般世話役 | 軽油 １．２号 パトロール給油 | - | - | - | - | タイヤ損耗費及び補修費（良好）を含む
収集･集積･運搬 | ｺﾝｸﾘｰﾄ塊等の重量物 | 有り | 7.0km以下 | 持込 | 5559.4 | 18.1 | 11.87 | 6.23 | - | 74.8 | 37.82 | 18.99 | 10.56 | 6.7 | 7.1 | 7.1 | - | - | - | - | ダンプトラック［オンロード・ディーゼル］ 2t積級 （タイヤ損耗費及び補修費（良好）を含む） | バックホウ（クローラ型）［標準型・排出ガス対策型（第２次基準値）］ 山積0.28m3（平積0.2m3） | - | 運転手（一般） | 普通作業員 | 運転手（特殊） | 土木一般世話役 | 軽油 １．２号 パトロール給油 | - | - | - | - | タイヤ損耗費及び補修費（良好）を含む
収集･集積･運搬 | ｺﾝｸﾘｰﾄ塊等の重量物 | 有り | 7.0km以下 | 貸与 | 4926 | 7.58 | 7.04 | 0.54 | - | 84.4 | 42.66 | 21.43 | 11.92 | 7.56 | 8.02 | 8.02 | - | - | - | - | バックホウ（クローラ型）［標準型・排出ガス対策型（第２次基準値）］ 山積0.28m3（平積0.2m3） | ダンプトラック［オンロード・ディーゼル］ 2t積級 （タイヤ損耗費及び補修費（良好）を含む） | - | 運転手（一般） | 普通作業員 | 運転手（特殊） | 土木一般世話役 | 軽油 １．２号 パトロール給油 | - | - | - | - | タイヤ損耗費及び補修費（良好）を含む
収集･集積･運搬 | ｺﾝｸﾘｰﾄ塊等の重量物 | 有り | 8.5km以下 | 持込 | 5956 | 18.35 | 12.53 | 5.82 | - | 74.41 | 39.88 | 17.73 | 9.86 | 6.25 | 7.24 | 7.24 | - | - | - | - | ダンプトラック［オンロード・ディーゼル］ 2t積級 （タイヤ損耗費及び補修費（良好）を含む） | バックホウ（クローラ型）［標準型・排出ガス対策型（第２次基準値）］ 山積0.28m3（平積0.2m3） | - | 運転手（一般） | 普通作業員 | 運転手（特殊） | 土木一般世話役 | 軽油 １．２号 パトロール給油 | - | - | - | - | タイヤ損耗費及び補修費（良好）を含む
収集･集積･運搬 | ｺﾝｸﾘｰﾄ塊等の重量物 | 有り | 8.5km以下 | 貸与 | 5239.9 | 7.19 | 6.61 | 0.58 | - | 84.58 | 45.33 | 20.15 | 11.21 | 7.11 | 8.23 | 8.23 | - | - | - | - | バックホウ（クローラ型）［標準型・排出ガス対策型（第２次基準値）］ 山積0.28m3（平積0.2m3） | ダンプトラック［オンロード・ディーゼル］ 2t積級 （タイヤ損耗費及び補修費（良好）を含む） | - | 運転手（一般） | 普通作業員 | 運転手（特殊） | 土木一般世話役 | 軽油 １．２号 パトロール給油 | - | - | - | - | タイヤ損耗費及び補修費（良好）を含む
収集･集積･運搬 | ｺﾝｸﾘｰﾄ塊等の重量物 | 有り | 10.5km以下 | 持込 | 6352.6 | 18.55 | 13.1 | 5.45 | - | 74.08 | 41.72 | 16.62 | 9.24 | 5.86 | 7.37 | 7.37 | - | - | - | - | ダンプトラック［オンロード・ディーゼル］ 2t積級 （タイヤ損耗費及び補修費（良好）を含む） | バックホウ（クローラ型）［標準型・排出ガス対策型（第２次基準値）］ 山積0.28m3（平積0.2m3） | - | 運転手（一般） | 普通作業員 | 運転手（特殊） | 土木一般世話役 | 軽油 １．２号 パトロール給油 | - | - | - | - | タイヤ損耗費及び補修費（良好）を含む
収集･集積･運搬 | ｺﾝｸﾘｰﾄ塊等の重量物 | 有り | 10.5km以下 | 貸与 | 5553.9 | 6.85 | 6.24 | 0.61 | - | 84.72 | 47.69 | 19.01 | 10.57 | 6.71 | 8.43 | 8.43 | - | - | - | - | バックホウ（クローラ型）［標準型・排出ガス対策型（第２次基準値）］ 山積0.28m3（平積0.2m3） | ダンプトラック［オンロード・ディーゼル］ 2t積級 （タイヤ損耗費及び補修費（良好）を含む） | - | 運転手（一般） | 普通作業員 | 運転手（特殊） | 土木一般世話役 | 軽油 １．２号 パトロール給油 | - | - | - | - | タイヤ損耗費及び補修費（良好）を含む
収集･集積･運搬 | ｺﾝｸﾘｰﾄ塊等の重量物 | 有り | 12.0km以下 | 持込 | 6881.4 | 18.79 | 13.76 | 5.03 | - | 73.7 | 43.83 | 15.34 | 8.53 | 5.41 | 7.51 | 7.51 | - | - | - | - | ダンプトラック［オンロード・ディーゼル］ 2t積級 （タイヤ損耗費及び補修費（良好）を含む） | バックホウ（クローラ型）［標準型・排出ガス対策型（第２次基準値）］ 山積0.28m3（平積0.2m3） | - | 運転手（一般） | 普通作業員 | 運転手（特殊） | 土木一般世話役 | 軽油 １．２号 パトロール給油 | - | - | - | - | タイヤ損耗費及び補修費（良好）を含む
収集･集積･運搬 | ｺﾝｸﾘｰﾄ塊等の重量物 | 有り | 12.0km以下 | 貸与 | 5972.5 | 6.44 | 5.8 | 0.64 | - | 84.91 | 50.48 | 17.68 | 9.83 | 6.24 | 8.65 | 8.65 | - | - | - | - | バックホウ（クローラ型）［標準型・排出ガス対策型（第２次基準値）］ 山積0.28m3（平積0.2m3） | ダンプトラック［オンロード・ディーゼル］ 2t積級 （タイヤ損耗費及び補修費（良好）を含む） | - | 運転手（一般） | 普通作業員 | 運転手（特殊） | 土木一般世話役 | 軽油 １．２号 パトロール給油 | - | - | - | - | タイヤ損耗費及び補修費（良好）を含む
収集･集積･運搬 | ｺﾝｸﾘｰﾄ塊等の重量物 | 有り | 14.0km以下 | 持込 | 7322 | 18.97 | 14.24 | 4.73 | - | 73.42 | 45.33 | 14.42 | 8.02 | 5.09 | 7.61 | 7.61 | - | - | - | - | ダンプトラック［オンロード・ディーゼル］ 2t積級 （タイヤ損耗費及び補修費（良好）を含む） | バックホウ（クローラ型）［標準型・排出ガス対策型（第２次基準値）］ 山積0.28m3（平積0.2m3） | - | 運転手（一般） | 普通作業員 | 運転手（特殊） | 土木一般世話役 | 軽油 １．２号 パトロール給油 | - | - | - | - | タイヤ損耗費及び補修費（良好）を含む
収集･集積･運搬 | ｺﾝｸﾘｰﾄ塊等の重量物 | 有り | 14.0km以下 | 貸与 | 6321.4 | 6.15 | 5.48 | 0.67 | - | 85.03 | 52.5 | 16.7 | 9.29 | 5.89 | 8.82 | 8.82 | - | - | - | - | バックホウ（クローラ型）［標準型・排出ガス対策型（第２次基準値）］ 山積0.28m3（平積0.2m3） | ダンプトラック［オンロード・ディーゼル］ 2t積級 （タイヤ損耗費及び補修費（良好）を含む） | - | 運転手（一般） | 普通作業員 | 運転手（特殊） | 土木一般世話役 | 軽油 １．２号 パトロール給油 | - | - | - | - | タイヤ損耗費及び補修費（良好）を含む
収集･集積･運搬 | ｺﾝｸﾘｰﾄ塊等の重量物 | 有り | 17.0km以下 | 持込 | 7894.9 | 19.17 | 14.78 | 4.39 | - | 73.1 | 47.05 | 13.37 | 7.44 | 4.72 | 7.73 | 7.73 | - | - | - | - | ダンプトラック［オンロード・ディーゼル］ 2t積級 （タイヤ損耗費及び補修費（良好）を含む） | バックホウ（クローラ型）［標準型・排出ガス対策型（第２次基準値）］ 山積0.28m3（平積0.2m3） | - | 運転手（一般） | 普通作業員 | 運転手（特殊） | 土木一般世話役 | 軽油 １．２号 パトロール給油 | - | - | - | - | タイヤ損耗費及び補修費（良好）を含む
収集･集積･運搬 | ｺﾝｸﾘｰﾄ塊等の重量物 | 有り | 17.0km以下 | 貸与 | 6774.9 | 5.81 | 5.11 | 0.7 | - | 85.18 | 54.83 | 15.58 | 8.67 | 5.5 | 9.01 | 9.01 | - | - | - | - | バックホウ（クローラ型）［標準型・排出ガス対策型（第２次基準値）］ 山積0.28m3（平積0.2m3） | ダンプトラック［オンロード・ディーゼル］ 2t積級 （タイヤ損耗費及び補修費（良好）を含む） | - | 運転手（一般） | 普通作業員 | 運転手（特殊） | 土木一般世話役 | 軽油 １．２号 パトロール給油 | - | - | - | - | タイヤ損耗費及び補修費（良好）を含む
収集･集積･運搬 | ｺﾝｸﾘｰﾄ塊等の重量物 | 有り | 19.5km以下 | 持込 | 8511.8 | 19.36 | 15.29 | 4.07 | - | 72.8 | 48.65 | 12.4 | 6.9 | 4.37 | 7.84 | 7.84 | - | - | - | - | ダンプトラック［オンロード・ディーゼル］ 2t積級 （タイヤ損耗費及び補修費（良好）を含む） | バックホウ（クローラ型）［標準型・排出ガス対策型（第２次基準値）］ 山積0.28m3（平積0.2m3） | - | 運転手（一般） | 普通作業員 | 運転手（特殊） | 土木一般世話役 | 軽油 １．２号 パトロール給油 | - | - | - | - | タイヤ損耗費及び補修費（良好）を含む
収集･集積･運搬 | ｺﾝｸﾘｰﾄ塊等の重量物 | 有り | 19.5km以下 | 貸与 | 7263.3 | 5.5 | 4.77 | 0.73 | - | 85.31 | 57.01 | 14.53 | 8.08 | 5.13 | 9.19 | 9.19 | - | - | - | - | バックホウ（クローラ型）［標準型・排出ガス対策型（第２次基準値）］ 山積0.28m3（平積0.2m3） | ダンプトラック［オンロード・ディーゼル］ 2t積級 （タイヤ損耗費及び補修費（良好）を含む） | - | 運転手（一般） | 普通作業員 | 運転手（特殊） | 土木一般世話役 | 軽油 １．２号 パトロール給油 | - | - | - | - | タイヤ損耗費及び補修費（良好）を含む
収集･集積･運搬 | ｺﾝｸﾘｰﾄ塊等の重量物 | 有り | 22.5km以下 | 持込 | 9128.7 | 19.51 | 15.72 | 3.79 | - | 72.56 | 50.04 | 11.56 | 6.43 | 4.08 | 7.93 | 7.93 | - | - | - | - | ダンプトラック［オンロード・ディーゼル］ 2t積級 （タイヤ損耗費及び補修費（良好）を含む） | バックホウ（クローラ型）［標準型・排出ガス対策型（第２次基準値）］ 山積0.28m3（平積0.2m3） | - | 運転手（一般） | 普通作業員 | 運転手（特殊） | 土木一般世話役 | 軽油 １．２号 パトロール給油 | - | - | - | - | タイヤ損耗費及び補修費（良好）を含む
収集･集積･運搬 | ｺﾝｸﾘｰﾄ塊等の重量物 | 有り | 22.5km以下 | 貸与 | 7751.7 | 5.22 | 4.47 | 0.75 | - | 85.44 | 58.92 | 13.62 | 7.57 | 4.8 | 9.34 | 9.34 | - | - | - | - | バックホウ（クローラ型）［標準型・排出ガス対策型（第２次基準値）］ 山積0.28m3（平積0.2m3） | ダンプトラック［オンロード・ディーゼル］ 2t積級 （タイヤ損耗費及び補修費（良好）を含む） | - | 運転手（一般） | 普通作業員 | 運転手（特殊） | 土木一般世話役 | 軽油 １．２号 パトロール給油 | - | - | - | - | タイヤ損耗費及び補修費（良好）を含む
収集･集積･運搬 | ｺﾝｸﾘｰﾄ塊等の重量物 | 有り | 26.5km以下 | 持込 | 9789.7 | 19.66 | 16.12 | 3.54 | - | 72.32 | 51.33 | 10.78 | 6 | 3.8 | 8.02 | 8.02 | - | - | - | - | ダンプトラック［オンロード・ディーゼル］ 2t積級 （タイヤ損耗費及び補修費（良好）を含む） | バックホウ（クローラ型）［標準型・排出ガス対策型（第２次基準値）］ 山積0.28m3（平積0.2m3） | - | 運転手（一般） | 普通作業員 | 運転手（特殊） | 土木一般世話役 | 軽油 １．２号 パトロール給油 | - | - | - | - | タイヤ損耗費及び補修費（良好）を含む
収集･集積･運搬 | ｺﾝｸﾘｰﾄ塊等の重量物 | 有り | 26.5km以下 | 貸与 | 8275 | 4.96 | 4.19 | 0.77 | - | 85.55 | 60.71 | 12.76 | 7.09 | 4.5 | 9.49 | 9.49 | - | - | - | - | バックホウ（クローラ型）［標準型・排出ガス対策型（第２次基準値）］ 山積0.28m3（平積0.2m3） | ダンプトラック［オンロード・ディーゼル］ 2t積級 （タイヤ損耗費及び補修費（良好）を含む） | - | 運転手（一般） | 普通作業員 | 運転手（特殊） | 土木一般世話役 | 軽油 １．２号 パトロール給油 | - | - | - | - | タイヤ損耗費及び補修費（良好）を含む
収集･集積･運搬 | ｺﾝｸﾘｰﾄ塊等の重量物 | 有り | 29.5km以下 | 持込 | 10539 | 19.81 | 16.52 | 3.29 | - | 72.09 | 52.59 | 10.02 | 5.57 | 3.53 | 8.1 | 8.1 | - | - | - | - | ダンプトラック［オンロード・ディーゼル］ 2t積級 （タイヤ損耗費及び補修費（良好）を含む） | バックホウ（クローラ型）［標準型・排出ガス対策型（第２次基準値）］ 山積0.28m3（平積0.2m3） | - | 運転手（一般） | 普通作業員 | 運転手（特殊） | 土木一般世話役 | 軽油 １．２号 パトロール給油 | - | - | - | - | タイヤ損耗費及び補修費（良好）を含む
収集･集積･運搬 | ｺﾝｸﾘｰﾄ塊等の重量物 | 有り | 29.5km以下 | 貸与 | 8868.1 | 4.71 | 3.91 | 0.8 | - | 85.66 | 62.48 | 11.9 | 6.62 | 4.2 | 9.63 | 9.63 | - | - | - | - | バックホウ（クローラ型）［標準型・排出ガス対策型（第２次基準値）］ 山積0.28m3（平積0.2m3） | ダンプトラック［オンロード・ディーゼル］ 2t積級 （タイヤ損耗費及び補修費（良好）を含む） | - | 運転手（一般） | 普通作業員 | 運転手（特殊） | 土木一般世話役 | 軽油 １．２号 パトロール給油 | - | - | - | - | タイヤ損耗費及び補修費（良好）を含む
収集･集積･運搬 | ｺﾝｸﾘｰﾄ塊等の重量物 | 有り | 60.0km以下 | 持込 | 11112 | 19.91 | 16.79 | 3.12 | - | 71.93 | 53.44 | 9.5 | 5.28 | 3.35 | 8.16 | 8.16 | - | - | - | - | ダンプトラック［オンロード・ディーゼル］ 2t積級 （タイヤ損耗費及び補修費（良好）を含む） | バックホウ（クローラ型）［標準型・排出ガス対策型（第２次基準値）］ 山積0.28m3（平積0.2m3） | - | 運転手（一般） | 普通作業員 | 運転手（特殊） | 土木一般世話役 | 軽油 １．２号 パトロール給油 | - | - | - | - | タイヤ損耗費及び補修費（良好）を含む
収集･集積･運搬 | ｺﾝｸﾘｰﾄ塊等の重量物 | 有り | 60.0km以下 | 貸与 | 9321.6 | 4.53 | 3.72 | 0.81 | - | 85.74 | 63.69 | 11.32 | 6.3 | 3.99 | 9.73 | 9.73 | - | - | - | - | バックホウ（クローラ型）［標準型・排出ガス対策型（第２次基準値）］ 山積0.28m3（平積0.2m3） | ダンプトラック［オンロード・ディーゼル］ 2t積級 （タイヤ損耗費及び補修費（良好）を含む） | - | 運転手（一般） | 普通作業員 | 運転手（特殊） | 土木一般世話役 | 軽油 １．２号 パトロール給油 | - | - | - | - | タイヤ損耗費及び補修費（良好）を含む
運搬のみ | 木片･空き缶･枯草等のかさ高物 | 無し | 0.5km以下 | 持込 | 352.53 | 21.71 | 21.71 | - | - | 69.07 | 69.07 | - | - | - | 9.22 | 9.22 | - | - | - | - | ダンプトラック［オンロード・ディーゼル］ 2t積級 （タイヤ損耗費及び補修費（良好）を含む） | - | - | 運転手（一般） | - | - | - | 軽油 １．２号 パトロール給油 | - | - | - | - | タイヤ損耗費及び補修費（良好）を含む
運搬のみ | 木片･空き缶･枯草等のかさ高物 | 無し | 0.5km以下 | 貸与 | 279.09 | 1.11 | 1.11 | - | - | 87.24 | 87.24 | - | - | - | 11.65 | 11.65 | - | - | - | - | ダンプトラック［オンロード・ディーゼル］ 2t積級 （タイヤ損耗費及び補修費（良好）を含む） | - | - | 運転手（一般） | - | - | - | 軽油 １．２号 パトロール給油 | - | - | - | - | タイヤ損耗費及び補修費（良好）を含む
運搬のみ | 木片･空き缶･枯草等のかさ高物 | 無し | 1.0km以下 | 持込 | 396.59 | 21.71 | 21.71 | - | - | 69.07 | 69.07 | - | - | - | 9.22 | 9.22 | - | - | - | - | ダンプトラック［オンロード・ディーゼル］ 2t積級 （タイヤ損耗費及び補修費（良好）を含む） | - | - | 運転手（一般） | - | - | - | 軽油 １．２号 パトロール給油 | - | - | - | - | タイヤ損耗費及び補修費（良好）を含む
運搬のみ | 木片･空き缶･枯草等のかさ高物 | 無し | 1.0km以下 | 貸与 | 313.97 | 1.11 | 1.11 | - | - | 87.24 | 87.24 | - | - | - | 11.65 | 11.65 | - | - | - | - | ダンプトラック［オンロード・ディーゼル］ 2t積級 （タイヤ損耗費及び補修費（良好）を含む） | - | - | 運転手（一般） | - | - | - | 軽油 １．２号 パトロール給油 | - | - | - | - | タイヤ損耗費及び補修費（良好）を含む
運搬のみ | 木片･空き缶･枯草等のかさ高物 | 無し | 2.0km以下 | 持込 | 440.66 | 21.71 | 21.71 | - | - | 69.07 | 69.07 | - | - | - | 9.22 | 9.22 | - | - | - | - | ダンプトラック［オンロード・ディーゼル］ 2t積級 （タイヤ損耗費及び補修費（良好）を含む） | - | - | 運転手（一般） | - | - | - | 軽油 １．２号 パトロール給油 | - | - | - | - | タイヤ損耗費及び補修費（良好）を含む
運搬のみ | 木片･空き缶･枯草等のかさ高物 | 無し | 2.0km以下 | 貸与 | 348.86 | 1.11 | 1.11 | - | - | 87.24 | 87.24 | - | - | - | 11.65 | 11.65 | - | - | - | - | ダンプトラック［オンロード・ディーゼル］ 2t積級 （タイヤ損耗費及び補修費（良好）を含む） | - | - | 運転手（一般） | - | - | - | 軽油 １．２号 パトロール給油 | - | - | - | - | タイヤ損耗費及び補修費（良好）を含む
運搬のみ | 木片･空き缶･枯草等のかさ高物 | 無し | 3.0km以下 | 持込 | 528.79 | 21.71 | 21.71 | - | - | 69.07 | 69.07 | - | - | - | 9.22 | 9.22 | - | - | - | - | ダンプトラック［オンロード・ディーゼル］ 2t積級 （タイヤ損耗費及び補修費（良好）を含む） | - | - | 運転手（一般） | - | - | - | 軽油 １．２号 パトロール給油 | - | - | - | - | タイヤ損耗費及び補修費（良好）を含む
運搬のみ | 木片･空き缶･枯草等のかさ高物 | 無し | 3.0km以下 | 貸与 | 418.63 | 1.11 | 1.11 | - | - | 87.24 | 87.24 | - | - | - | 11.65 | 11.65 | - | - | - | - | ダンプトラック［オンロード・ディーゼル］ 2t積級 （タイヤ損耗費及び補修費（良好）を含む） | - | - | 運転手（一般） | - | - | - | 軽油 １．２号 パトロール給油 | - | - | - | - | タイヤ損耗費及び補修費（良好）を含む
運搬のみ | 木片･空き缶･枯草等のかさ高物 | 無し | 4.0km以下 | 持込 | 616.92 | 21.71 | 21.71 | - | - | 69.07 | 69.07 | - | - | - | 9.22 | 9.22 | - | - | - | - | ダンプトラック［オンロード・ディーゼル］ 2t積級 （タイヤ損耗費及び補修費（良好）を含む） | - | - | 運転手（一般） | - | - | - | 軽油 １．２号 パトロール給油 | - | - | - | - | タイヤ損耗費及び補修費（良好）を含む
運搬のみ | 木片･空き缶･枯草等のかさ高物 | 無し | 4.0km以下 | 貸与 | 488.4 | 1.11 | 1.11 | - | - | 87.24 | 87.24 | - | - | - | 11.65 | 11.65 | - | - | - | - | ダンプトラック［オンロード・ディーゼル］ 2t積級 （タイヤ損耗費及び補修費（良好）を含む） | - | - | 運転手（一般） | - | - | - | 軽油 １．２号 パトロール給油 | - | - | - | - | タイヤ損耗費及び補修費（良好）を含む
運搬のみ | 木片･空き缶･枯草等のかさ高物 | 無し | 5.0km以下 | 持込 | 705.06 | 21.71 | 21.71 | - | - | 69.07 | 69.07 | - | - | - | 9.22 | 9.22 | - | - | - | - | ダンプトラック［オンロード・ディーゼル］ 2t積級 （タイヤ損耗費及び補修費（良好）を含む） | - | - | 運転手（一般） | - | - | - | 軽油 １．２号 パトロール給油 | - | - | - | - | タイヤ損耗費及び補修費（良好）を含む
運搬のみ | 木片･空き缶･枯草等のかさ高物 | 無し | 5.0km以下 | 貸与 | 558.18 | 1.11 | 1.11 | - | - | 87.24 | 87.24 | - | - | - | 11.65 | 11.65 | - | - | - | - | ダンプトラック［オンロード・ディーゼル］ 2t積級 （タイヤ損耗費及び補修費（良好）を含む） | - | - | 運転手（一般） | - | - | - | 軽油 １．２号 パトロール給油 | - | - | - | - | タイヤ損耗費及び補修費（良好）を含む
運搬のみ | 木片･空き缶･枯草等のかさ高物 | 無し | 6.5km以下 | 持込 | 793.19 | 21.71 | 21.71 | - | - | 69.07 | 69.07 | - | - | - | 9.22 | 9.22 | - | - | - | - | ダンプトラック［オンロード・ディーゼル］ 2t積級 （タイヤ損耗費及び補修費（良好）を含む） | - | - | 運転手（一般） | - | - | - | 軽油 １．２号 パトロール給油 | - | - | - | - | タイヤ損耗費及び補修費（良好）を含む
運搬のみ | 木片･空き缶･枯草等のかさ高物 | 無し | 6.5km以下 | 貸与 | 627.95 | 1.11 | 1.11 | - | - | 87.24 | 87.24 | - | - | - | 11.65 | 11.65 | - | - | - | - | ダンプトラック［オンロード・ディーゼル］ 2t積級 （タイヤ損耗費及び補修費（良好）を含む） | - | - | 運転手（一般） | - | - | - | 軽油 １．２号 パトロール給油 | - | - | - | - | タイヤ損耗費及び補修費（良好）を含む
運搬のみ | 木片･空き缶･枯草等のかさ高物 | 無し | 8.0km以下 | 持込 | 881.32 | 21.71 | 21.71 | - | - | 69.07 | 69.07 | - | - | - | 9.22 | 9.22 | - | - | - | - | ダンプトラック［オンロード・ディーゼル］ 2t積級 （タイヤ損耗費及び補修費（良好）を含む） | - | - | 運転手（一般） | - | - | - | 軽油 １．２号 パトロール給油 | - | - | - | - | タイヤ損耗費及び補修費（良好）を含む
運搬のみ | 木片･空き缶･枯草等のかさ高物 | 無し | 8.0km以下 | 貸与 | 697.72 | 1.11 | 1.11 | - | - | 87.24 | 87.24 | - | - | - | 11.65 | 11.65 | - | - | - | - | ダンプトラック［オンロード・ディーゼル］ 2t積級 （タイヤ損耗費及び補修費（良好）を含む） | - | - | 運転手（一般） | - | - | - | 軽油 １．２号 パトロール給油 | - | - | - | - | タイヤ損耗費及び補修費（良好）を含む
運搬のみ | 木片･空き缶･枯草等のかさ高物 | 無し | 9.5km以下 | 持込 | 1013.5 | 21.71 | 21.71 | - | - | 69.07 | 69.07 | - | - | - | 9.22 | 9.22 | - | - | - | - | ダンプトラック［オンロード・ディーゼル］ 2t積級 （タイヤ損耗費及び補修費（良好）を含む） | - | - | 運転手（一般） | - | - | - | 軽油 １．２号 パトロール給油 | - | - | - | - | タイヤ損耗費及び補修費（良好）を含む
運搬のみ | 木片･空き缶･枯草等のかさ高物 | 無し | 9.5km以下 | 貸与 | 802.38 | 1.11 | 1.11 | - | - | 87.24 | 87.24 | - | - | - | 11.65 | 11.65 | - | - | - | - | ダンプトラック［オンロード・ディーゼル］ 2t積級 （タイヤ損耗費及び補修費（良好）を含む） | - | - | 運転手（一般） | - | - | - | 軽油 １．２号 パトロール給油 | - | - | - | - | タイヤ損耗費及び補修費（良好）を含む
運搬のみ | 木片･空き缶･枯草等のかさ高物 | 無し | 11.5km以下 | 持込 | 1101.7 | 21.71 | 21.71 | - | - | 69.07 | 69.07 | - | - | - | 9.22 | 9.22 | - | - | - | - | ダンプトラック［オンロード・ディーゼル］ 2t積級 （タイヤ損耗費及び補修費（良好）を含む） | - | - | 運転手（一般） | - | - | - | 軽油 １．２号 パトロール給油 | - | - | - | - | タイヤ損耗費及び補修費（良好）を含む
運搬のみ | 木片･空き缶･枯草等のかさ高物 | 無し | 11.5km以下 | 貸与 | 872.15 | 1.11 | 1.11 | - | - | 87.24 | 87.24 | - | - | - | 11.65 | 11.65 | - | - | - | - | ダンプトラック［オンロード・ディーゼル］ 2t積級 （タイヤ損耗費及び補修費（良好）を含む） | - | - | 運転手（一般） | - | - | - | 軽油 １．２号 パトロール給油 | - | - | - | - | タイヤ損耗費及び補修費（良好）を含む
運搬のみ | 木片･空き缶･枯草等のかさ高物 | 無し | 13.5km以下 | 持込 | 1233.8 | 21.71 | 21.71 | - | - | 69.07 | 69.07 | - | - | - | 9.22 | 9.22 | - | - | - | - | ダンプトラック［オンロード・ディーゼル］ 2t積級 （タイヤ損耗費及び補修費（良好）を含む） | - | - | 運転手（一般） | - | - | - | 軽油 １．２号 パトロール給油 | - | - | - | - | タイヤ損耗費及び補修費（良好）を含む
運搬のみ | 木片･空き缶･枯草等のかさ高物 | 無し | 13.5km以下 | 貸与 | 976.81 | 1.11 | 1.11 | - | - | 87.24 | 87.24 | - | - | - | 11.65 | 11.65 | - | - | - | - | ダンプトラック［オンロード・ディーゼル］ 2t積級 （タイヤ損耗費及び補修費（良好）を含む） | - | - | 運転手（一般） | - | - | - | 軽油 １．２号 パトロール給油 | - | - | - | - | タイヤ損耗費及び補修費（良好）を含む
運搬のみ | 木片･空き缶･枯草等のかさ高物 | 無し | 16.0km以下 | 持込 | 1366 | 21.71 | 21.71 | - | - | 69.07 | 69.07 | - | - | - | 9.22 | 9.22 | - | - | - | - | ダンプトラック［オンロード・ディーゼル］ 2t積級 （タイヤ損耗費及び補修費（良好）を含む） | - | - | 運転手（一般） | - | - | - | 軽油 １．２号 パトロール給油 | - | - | - | - | タイヤ損耗費及び補修費（良好）を含む
運搬のみ | 木片･空き缶･枯草等のかさ高物 | 無し | 16.0km以下 | 貸与 | 1081.5 | 1.11 | 1.11 | - | - | 87.24 | 87.24 | - | - | - | 11.65 | 11.65 | - | - | - | - | ダンプトラック［オンロード・ディーゼル］ 2t積級 （タイヤ損耗費及び補修費（良好）を含む） | - | - | 運転手（一般） | - | - | - | 軽油 １．２号 パトロール給油 | - | - | - | - | タイヤ損耗費及び補修費（良好）を含む
運搬のみ | 木片･空き缶･枯草等のかさ高物 | 無し | 19.0km以下 | 持込 | 1542.3 | 21.71 | 21.71 | - | - | 69.07 | 69.07 | - | - | - | 9.22 | 9.22 | - | - | - | - | ダンプトラック［オンロード・ディーゼル］ 2t積級 （タイヤ損耗費及び補修費（良好）を含む） | - | - | 運転手（一般） | - | - | - | 軽油 １．２号 パトロール給油 | - | - | - | - | タイヤ損耗費及び補修費（良好）を含む
運搬のみ | 木片･空き缶･枯草等のかさ高物 | 無し | 19.0km以下 | 貸与 | 1221 | 1.11 | 1.11 | - | - | 87.24 | 87.24 | - | - | - | 11.65 | 11.65 | - | - | - | - | ダンプトラック［オンロード・ディーゼル］ 2t積級 （タイヤ損耗費及び補修費（良好）を含む） | - | - | 運転手（一般） | - | - | - | 軽油 １．２号 パトロール給油 | - | - | - | - | タイヤ損耗費及び補修費（良好）を含む
運搬のみ | 木片･空き缶･枯草等のかさ高物 | 無し | 22.5km以下 | 持込 | 1674.5 | 21.71 | 21.71 | - | - | 69.07 | 69.07 | - | - | - | 9.22 | 9.22 | - | - | - | - | ダンプトラック［オンロード・ディーゼル］ 2t積級 （タイヤ損耗費及び補修費（良好）を含む） | - | - | 運転手（一般） | - | - | - | 軽油 １．２号 パトロール給油 | - | - | - | - | タイヤ損耗費及び補修費（良好）を含む
運搬のみ | 木片･空き缶･枯草等のかさ高物 | 無し | 22.5km以下 | 貸与 | 1325.7 | 1.11 | 1.11 | - | - | 87.24 | 87.24 | - | - | - | 11.65 | 11.65 | - | - | - | - | ダンプトラック［オンロード・ディーゼル］ 2t積級 （タイヤ損耗費及び補修費（良好）を含む） | - | - | 運転手（一般） | - | - | - | 軽油 １．２号 パトロール給油 | - | - | - | - | タイヤ損耗費及び補修費（良好）を含む
運搬のみ | 木片･空き缶･枯草等のかさ高物 | 無し | 27.5km以下 | 持込 | 1850.8 | 21.71 | 21.71 | - | - | 69.07 | 69.07 | - | - | - | 9.22 | 9.22 | - | - | - | - | ダンプトラック［オンロード・ディーゼル］ 2t積級 （タイヤ損耗費及び補修費（良好）を含む） | - | - | 運転手（一般） | - | - | - | 軽油 １．２号 パトロール給油 | - | - | - | - | タイヤ損耗費及び補修費（良好）を含む
運搬のみ | 木片･空き缶･枯草等のかさ高物 | 無し | 27.5km以下 | 貸与 | 1465.2 | 1.11 | 1.11 | - | - | 87.24 | 87.24 | - | - | - | 11.65 | 11.65 | - | - | - | - | ダンプトラック［オンロード・ディーゼル］ 2t積級 （タイヤ損耗費及び補修費（良好）を含む） | - | - | 運転手（一般） | - | - | - | 軽油 １．２号 パトロール給油 | - | - | - | - | タイヤ損耗費及び補修費（良好）を含む
運搬のみ | 木片･空き缶･枯草等のかさ高物 | 無し | 35.0km以下 | 持込 | 2071.1 | 21.71 | 21.71 | - | - | 69.07 | 69.07 | - | - | - | 9.22 | 9.22 | - | - | - | - | ダンプトラック［オンロード・ディーゼル］ 2t積級 （タイヤ損耗費及び補修費（良好）を含む） | - | - | 運転手（一般） | - | - | - | 軽油 １．２号 パトロール給油 | - | - | - | - | タイヤ損耗費及び補修費（良好）を含む
運搬のみ | 木片･空き缶･枯草等のかさ高物 | 無し | 35.0km以下 | 貸与 | 1639.6 | 1.11 | 1.11 | - | - | 87.24 | 87.24 | - | - | - | 11.65 | 11.65 | - | - | - | - | ダンプトラック［オンロード・ディーゼル］ 2t積級 （タイヤ損耗費及び補修費（良好）を含む） | - | - | 運転手（一般） | - | - | - | 軽油 １．２号 パトロール給油 | - | - | - | - | タイヤ損耗費及び補修費（良好）を含む
運搬のみ | 木片･空き缶･枯草等のかさ高物 | 無し | 46.0km以下 | 持込 | 2291.4 | 21.71 | 21.71 | - | - | 69.07 | 69.07 | - | - | - | 9.22 | 9.22 | - | - | - | - | ダンプトラック［オンロード・ディーゼル］ 2t積級 （タイヤ損耗費及び補修費（良好）を含む） | - | - | 運転手（一般） | - | - | - | 軽油 １．２号 パトロール給油 | - | - | - | - | タイヤ損耗費及び補修費（良好）を含む
運搬のみ | 木片･空き缶･枯草等のかさ高物 | 無し | 46.0km以下 | 貸与 | 1814.1 | 1.11 | 1.11 | - | - | 87.24 | 87.24 | - | - | - | 11.65 | 11.65 | - | - | - | - | ダンプトラック［オンロード・ディーゼル］ 2t積級 （タイヤ損耗費及び補修費（良好）を含む） | - | - | 運転手（一般） | - | - | - | 軽油 １．２号 パトロール給油 | - | - | - | - | タイヤ損耗費及び補修費（良好）を含む
運搬のみ | 木片･空き缶･枯草等のかさ高物 | 無し | 60.0km以下 | 持込 | 2379.6 | 21.71 | 21.71 | - | - | 69.07 | 69.07 | - | - | - | 9.22 | 9.22 | - | - | - | - | ダンプトラック［オンロード・ディーゼル］ 2t積級 （タイヤ損耗費及び補修費（良好）を含む） | - | - | 運転手（一般） | - | - | - | 軽油 １．２号 パトロール給油 | - | - | - | - | タイヤ損耗費及び補修費（良好）を含む
運搬のみ | 木片･空き缶･枯草等のかさ高物 | 無し | 60.0km以下 | 貸与 | 1883.8 | 1.11 | 1.11 | - | - | 87.24 | 87.24 | - | - | - | 11.65 | 11.65 | - | - | - | - | ダンプトラック［オンロード・ディーゼル］ 2t積級 （タイヤ損耗費及び補修費（良好）を含む） | - | - | 運転手（一般） | - | - | - | 軽油 １．２号 パトロール給油 | - | - | - | - | タイヤ損耗費及び補修費（良好）を含む
運搬のみ | 木片･空き缶･枯草等のかさ高物 | 有り | 0.5km以下 | 持込 | 352.53 | 21.71 | 21.71 | - | - | 69.07 | 69.07 | - | - | - | 9.22 | 9.22 | - | - | - | - | ダンプトラック［オンロード・ディーゼル］ 2t積級 （タイヤ損耗費及び補修費（良好）を含む） | - | - | 運転手（一般） | - | - | - | 軽油 １．２号 パトロール給油 | - | - | - | - | タイヤ損耗費及び補修費（良好）を含む
運搬のみ | 木片･空き缶･枯草等のかさ高物 | 有り | 0.5km以下 | 貸与 | 279.09 | 1.11 | 1.11 | - | - | 87.24 | 87.24 | - | - | - | 11.65 | 11.65 | - | - | - | - | ダンプトラック［オンロード・ディーゼル］ 2t積級 （タイヤ損耗費及び補修費（良好）を含む） | - | - | 運転手（一般） | - | - | - | 軽油 １．２号 パトロール給油 | - | - | - | - | タイヤ損耗費及び補修費（良好）を含む
運搬のみ | 木片･空き缶･枯草等のかさ高物 | 有り | 1.0km以下 | 持込 | 396.59 | 21.71 | 21.71 | - | - | 69.07 | 69.07 | - | - | - | 9.22 | 9.22 | - | - | - | - | ダンプトラック［オンロード・ディーゼル］ 2t積級 （タイヤ損耗費及び補修費（良好）を含む） | - | - | 運転手（一般） | - | - | - | 軽油 １．２号 パトロール給油 | - | - | - | - | タイヤ損耗費及び補修費（良好）を含む
運搬のみ | 木片･空き缶･枯草等のかさ高物 | 有り | 1.0km以下 | 貸与 | 313.97 | 1.11 | 1.11 | - | - | 87.24 | 87.24 | - | - | - | 11.65 | 11.65 | - | - | - | - | ダンプトラック［オンロード・ディーゼル］ 2t積級 （タイヤ損耗費及び補修費（良好）を含む） | - | - | 運転手（一般） | - | - | - | 軽油 １．２号 パトロール給油 | - | - | - | - | タイヤ損耗費及び補修費（良好）を含む
運搬のみ | 木片･空き缶･枯草等のかさ高物 | 有り | 2.0km以下 | 持込 | 440.66 | 21.71 | 21.71 | - | - | 69.07 | 69.07 | - | - | - | 9.22 | 9.22 | - | - | - | - | ダンプトラック［オンロード・ディーゼル］ 2t積級 （タイヤ損耗費及び補修費（良好）を含む） | - | - | 運転手（一般） | - | - | - | 軽油 １．２号 パトロール給油 | - | - | - | - | タイヤ損耗費及び補修費（良好）を含む
運搬のみ | 木片･空き缶･枯草等のかさ高物 | 有り | 2.0km以下 | 貸与 | 348.86 | 1.11 | 1.11 | - | - | 87.24 | 87.24 | - | - | - | 11.65 | 11.65 | - | - | - | - | ダンプトラック［オンロード・ディーゼル］ 2t積級 （タイヤ損耗費及び補修費（良好）を含む） | - | - | 運転手（一般） | - | - | - | 軽油 １．２号 パトロール給油 | - | - | - | - | タイヤ損耗費及び補修費（良好）を含む
運搬のみ | 木片･空き缶･枯草等のかさ高物 | 有り | 3.0km以下 | 持込 | 528.79 | 21.71 | 21.71 | - | - | 69.07 | 69.07 | - | - | - | 9.22 | 9.22 | - | - | - | - | ダンプトラック［オンロード・ディーゼル］ 2t積級 （タイヤ損耗費及び補修費（良好）を含む） | - | - | 運転手（一般） | - | - | - | 軽油 １．２号 パトロール給油 | - | - | - | - | タイヤ損耗費及び補修費（良好）を含む
運搬のみ | 木片･空き缶･枯草等のかさ高物 | 有り | 3.0km以下 | 貸与 | 418.63 | 1.11 | 1.11 | - | - | 87.24 | 87.24 | - | - | - | 11.65 | 11.65 | - | - | - | - | ダンプトラック［オンロード・ディーゼル］ 2t積級 （タイヤ損耗費及び補修費（良好）を含む） | - | - | 運転手（一般） | - | - | - | 軽油 １．２号 パトロール給油 | - | - | - | - | タイヤ損耗費及び補修費（良好）を含む
運搬のみ | 木片･空き缶･枯草等のかさ高物 | 有り | 4.0km以下 | 持込 | 616.92 | 21.71 | 21.71 | - | - | 69.07 | 69.07 | - | - | - | 9.22 | 9.22 | - | - | - | - | ダンプトラック［オンロード・ディーゼル］ 2t積級 （タイヤ損耗費及び補修費（良好）を含む） | - | - | 運転手（一般） | - | - | - | 軽油 １．２号 パトロール給油 | - | - | - | - | タイヤ損耗費及び補修費（良好）を含む
運搬のみ | 木片･空き缶･枯草等のかさ高物 | 有り | 4.0km以下 | 貸与 | 488.4 | 1.11 | 1.11 | - | - | 87.24 | 87.24 | - | - | - | 11.65 | 11.65 | - | - | - | - | ダンプトラック［オンロード・ディーゼル］ 2t積級 （タイヤ損耗費及び補修費（良好）を含む） | - | - | 運転手（一般） | - | - | - | 軽油 １．２号 パトロール給油 | - | - | - | - | タイヤ損耗費及び補修費（良好）を含む
運搬のみ | 木片･空き缶･枯草等のかさ高物 | 有り | 5.0km以下 | 持込 | 705.06 | 21.71 | 21.71 | - | - | 69.07 | 69.07 | - | - | - | 9.22 | 9.22 | - | - | - | - | ダンプトラック［オンロード・ディーゼル］ 2t積級 （タイヤ損耗費及び補修費（良好）を含む） | - | - | 運転手（一般） | - | - | - | 軽油 １．２号 パトロール給油 | - | - | - | - | タイヤ損耗費及び補修費（良好）を含む
運搬のみ | 木片･空き缶･枯草等のかさ高物 | 有り | 5.0km以下 | 貸与 | 558.18 | 1.11 | 1.11 | - | - | 87.24 | 87.24 | - | - | - | 11.65 | 11.65 | - | - | - | - | ダンプトラック［オンロード・ディーゼル］ 2t積級 （タイヤ損耗費及び補修費（良好）を含む） | - | - | 運転手（一般） | - | - | - | 軽油 １．２号 パトロール給油 | - | - | - | - | タイヤ損耗費及び補修費（良好）を含む
運搬のみ | 木片･空き缶･枯草等のかさ高物 | 有り | 6.0km以下 | 持込 | 793.19 | 21.71 | 21.71 | - | - | 69.07 | 69.07 | - | - | - | 9.22 | 9.22 | - | - | - | - | ダンプトラック［オンロード・ディーゼル］ 2t積級 （タイヤ損耗費及び補修費（良好）を含む） | - | - | 運転手（一般） | - | - | - | 軽油 １．２号 パトロール給油 | - | - | - | - | タイヤ損耗費及び補修費（良好）を含む
運搬のみ | 木片･空き缶･枯草等のかさ高物 | 有り | 6.0km以下 | 貸与 | 627.95 | 1.11 | 1.11 | - | - | 87.24 | 87.24 | - | - | - | 11.65 | 11.65 | - | - | - | - | ダンプトラック［オンロード・ディーゼル］ 2t積級 （タイヤ損耗費及び補修費（良好）を含む） | - | - | 運転手（一般） | - | - | - | 軽油 １．２号 パトロール給油 | - | - | - | - | タイヤ損耗費及び補修費（良好）を含む
運搬のみ | 木片･空き缶･枯草等のかさ高物 | 有り | 7.5km以下 | 持込 | 881.32 | 21.71 | 21.71 | - | - | 69.07 | 69.07 | - | - | - | 9.22 | 9.22 | - | - | - | - | ダンプトラック［オンロード・ディーゼル］ 2t積級 （タイヤ損耗費及び補修費（良好）を含む） | - | - | 運転手（一般） | - | - | - | 軽油 １．２号 パトロール給油 | - | - | - | - | タイヤ損耗費及び補修費（良好）を含む
運搬のみ | 木片･空き缶･枯草等のかさ高物 | 有り | 7.5km以下 | 貸与 | 697.72 | 1.11 | 1.11 | - | - | 87.24 | 87.24 | - | - | - | 11.65 | 11.65 | - | - | - | - | ダンプトラック［オンロード・ディーゼル］ 2t積級 （タイヤ損耗費及び補修費（良好）を含む） | - | - | 運転手（一般） | - | - | - | 軽油 １．２号 パトロール給油 | - | - | - | - | タイヤ損耗費及び補修費（良好）を含む
運搬のみ | 木片･空き缶･枯草等のかさ高物 | 有り | 8.5km以下 | 持込 | 1013.5 | 21.71 | 21.71 | - | - | 69.07 | 69.07 | - | - | - | 9.22 | 9.22 | - | - | - | - | ダンプトラック［オンロード・ディーゼル］ 2t積級 （タイヤ損耗費及び補修費（良好）を含む） | - | - | 運転手（一般） | - | - | - | 軽油 １．２号 パトロール給油 | - | - | - | - | タイヤ損耗費及び補修費（良好）を含む
運搬のみ | 木片･空き缶･枯草等のかさ高物 | 有り | 8.5km以下 | 貸与 | 802.38 | 1.11 | 1.11 | - | - | 87.24 | 87.24 | - | - | - | 11.65 | 11.65 | - | - | - | - | ダンプトラック［オンロード・ディーゼル］ 2t積級 （タイヤ損耗費及び補修費（良好）を含む） | - | - | 運転手（一般） | - | - | - | 軽油 １．２号 パトロール給油 | - | - | - | - | タイヤ損耗費及び補修費（良好）を含む
運搬のみ | 木片･空き缶･枯草等のかさ高物 | 有り | 10.5km以下 | 持込 | 1101.7 | 21.71 | 21.71 | - | - | 69.07 | 69.07 | - | - | - | 9.22 | 9.22 | - | - | - | - | ダンプトラック［オンロード・ディーゼル］ 2t積級 （タイヤ損耗費及び補修費（良好）を含む） | - | - | 運転手（一般） | - | - | - | 軽油 １．２号 パトロール給油 | - | - | - | - | タイヤ損耗費及び補修費（良好）を含む
運搬のみ | 木片･空き缶･枯草等のかさ高物 | 有り | 10.5km以下 | 貸与 | 872.15 | 1.11 | 1.11 | - | - | 87.24 | 87.24 | - | - | - | 11.65 | 11.65 | - | - | - | - | ダンプトラック［オンロード・ディーゼル］ 2t積級 （タイヤ損耗費及び補修費（良好）を含む） | - | - | 運転手（一般） | - | - | - | 軽油 １．２号 パトロール給油 | - | - | - | - | タイヤ損耗費及び補修費（良好）を含む
運搬のみ | 木片･空き缶･枯草等のかさ高物 | 有り | 12.0km以下 | 持込 | 1233.8 | 21.71 | 21.71 | - | - | 69.07 | 69.07 | - | - | - | 9.22 | 9.22 | - | - | - | - | ダンプトラック［オンロード・ディーゼル］ 2t積級 （タイヤ損耗費及び補修費（良好）を含む） | - | - | 運転手（一般） | - | - | - | 軽油 １．２号 パトロール給油 | - | - | - | - | タイヤ損耗費及び補修費（良好）を含む
運搬のみ | 木片･空き缶･枯草等のかさ高物 | 有り | 12.0km以下 | 貸与 | 976.81 | 1.11 | 1.11 | - | - | 87.24 | 87.24 | - | - | - | 11.65 | 11.65 | - | - | - | - | ダンプトラック［オンロード・ディーゼル］ 2t積級 （タイヤ損耗費及び補修費（良好）を含む） | - | - | 運転手（一般） | - | - | - | 軽油 １．２号 パトロール給油 | - | - | - | - | タイヤ損耗費及び補修費（良好）を含む
運搬のみ | 木片･空き缶･枯草等のかさ高物 | 有り | 14.5km以下 | 持込 | 1366 | 21.71 | 21.71 | - | - | 69.07 | 69.07 | - | - | - | 9.22 | 9.22 | - | - | - | - | ダンプトラック［オンロード・ディーゼル］ 2t積級 （タイヤ損耗費及び補修費（良好）を含む） | - | - | 運転手（一般） | - | - | - | 軽油 １．２号 パトロール給油 | - | - | - | - | タイヤ損耗費及び補修費（良好）を含む
運搬のみ | 木片･空き缶･枯草等のかさ高物 | 有り | 14.5km以下 | 貸与 | 1081.5 | 1.11 | 1.11 | - | - | 87.24 | 87.24 | - | - | - | 11.65 | 11.65 | - | - | - | - | ダンプトラック［オンロード・ディーゼル］ 2t積級 （タイヤ損耗費及び補修費（良好）を含む） | - | - | 運転手（一般） | - | - | - | 軽油 １．２号 パトロール給油 | - | - | - | - | タイヤ損耗費及び補修費（良好）を含む
運搬のみ | 木片･空き缶･枯草等のかさ高物 | 有り | 16.5km以下 | 持込 | 1542.3 | 21.71 | 21.71 | - | - | 69.07 | 69.07 | - | - | - | 9.22 | 9.22 | - | - | - | - | ダンプトラック［オンロード・ディーゼル］ 2t積級 （タイヤ損耗費及び補修費（良好）を含む） | - | - | 運転手（一般） | - | - | - | 軽油 １．２号 パトロール給油 | - | - | - | - | タイヤ損耗費及び補修費（良好）を含む
運搬のみ | 木片･空き缶･枯草等のかさ高物 | 有り | 16.5km以下 | 貸与 | 1221 | 1.11 | 1.11 | - | - | 87.24 | 87.24 | - | - | - | 11.65 | 11.65 | - | - | - | - | ダンプトラック［オンロード・ディーゼル］ 2t積級 （タイヤ損耗費及び補修費（良好）を含む） | - | - | 運転手（一般） | - | - | - | 軽油 １．２号 パトロール給油 | - | - | - | - | タイヤ損耗費及び補修費（良好）を含む
運搬のみ | 木片･空き缶･枯草等のかさ高物 | 有り | 19.0km以下 | 持込 | 1674.5 | 21.71 | 21.71 | - | - | 69.07 | 69.07 | - | - | - | 9.22 | 9.22 | - | - | - | - | ダンプトラック［オンロード・ディーゼル］ 2t積級 （タイヤ損耗費及び補修費（良好）を含む） | - | - | 運転手（一般） | - | - | - | 軽油 １．２号 パトロール給油 | - | - | - | - | タイヤ損耗費及び補修費（良好）を含む
運搬のみ | 木片･空き缶･枯草等のかさ高物 | 有り | 19.0km以下 | 貸与 | 1325.7 | 1.11 | 1.11 | - | - | 87.24 | 87.24 | - | - | - | 11.65 | 11.65 | - | - | - | - | ダンプトラック［オンロード・ディーゼル］ 2t積級 （タイヤ損耗費及び補修費（良好）を含む） | - | - | 運転手（一般） | - | - | - | 軽油 １．２号 パトロール給油 | - | - | - | - | タイヤ損耗費及び補修費（良好）を含む
運搬のみ | 木片･空き缶･枯草等のかさ高物 | 有り | 23.0km以下 | 持込 | 1850.8 | 21.71 | 21.71 | - | - | 69.07 | 69.07 | - | - | - | 9.22 | 9.22 | - | - | - | - | ダンプトラック［オンロード・ディーゼル］ 2t積級 （タイヤ損耗費及び補修費（良好）を含む） | - | - | 運転手（一般） | - | - | - | 軽油 １．２号 パトロール給油 | - | - | - | - | タイヤ損耗費及び補修費（良好）を含む
運搬のみ | 木片･空き缶･枯草等のかさ高物 | 有り | 23.0km以下 | 貸与 | 1465.2 | 1.11 | 1.11 | - | - | 87.24 | 87.24 | - | - | - | 11.65 | 11.65 | - | - | - | - | ダンプトラック［オンロード・ディーゼル］ 2t積級 （タイヤ損耗費及び補修費（良好）を含む） | - | - | 運転手（一般） | - | - | - | 軽油 １．２号 パトロール給油 | - | - | - | - | タイヤ損耗費及び補修費（良好）を含む
運搬のみ | 木片･空き缶･枯草等のかさ高物 | 有り | 27.0km以下 | 持込 | 2071.1 | 21.71 | 21.71 | - | - | 69.07 | 69.07 | - | - | - | 9.22 | 9.22 | - | - | - | - | ダンプトラック［オンロード・ディーゼル］ 2t積級 （タイヤ損耗費及び補修費（良好）を含む） | - | - | 運転手（一般） | - | - | - | 軽油 １．２号 パトロール給油 | - | - | - | - | タイヤ損耗費及び補修費（良好）を含む
運搬のみ | 木片･空き缶･枯草等のかさ高物 | 有り | 27.0km以下 | 貸与 | 1639.6 | 1.11 | 1.11 | - | - | 87.24 | 87.24 | - | - | - | 11.65 | 11.65 | - | - | - | - | ダンプトラック［オンロード・ディーゼル］ 2t積級 （タイヤ損耗費及び補修費（良好）を含む） | - | - | 運転手（一般） | - | - | - | 軽油 １．２号 パトロール給油 | - | - | - | - | タイヤ損耗費及び補修費（良好）を含む
運搬のみ | 木片･空き缶･枯草等のかさ高物 | 有り | 29.5km以下 | 持込 | 2291.4 | 21.71 | 21.71 | - | - | 69.07 | 69.07 | - | - | - | 9.22 | 9.22 | - | - | - | - | ダンプトラック［オンロード・ディーゼル］ 2t積級 （タイヤ損耗費及び補修費（良好）を含む） | - | - | 運転手（一般） | - | - | - | 軽油 １．２号 パトロール給油 | - | - | - | - | タイヤ損耗費及び補修費（良好）を含む
運搬のみ | 木片･空き缶･枯草等のかさ高物 | 有り | 29.5km以下 | 貸与 | 1814.1 | 1.11 | 1.11 | - | - | 87.24 | 87.24 | - | - | - | 11.65 | 11.65 | - | - | - | - | ダンプトラック［オンロード・ディーゼル］ 2t積級 （タイヤ損耗費及び補修費（良好）を含む） | - | - | 運転手（一般） | - | - | - | 軽油 １．２号 パトロール給油 | - | - | - | - | タイヤ損耗費及び補修費（良好）を含む
運搬のみ | 木片･空き缶･枯草等のかさ高物 | 有り | 60.0km以下 | 持込 | 2379.6 | 21.71 | 21.71 | - | - | 69.07 | 69.07 | - | - | - | 9.22 | 9.22 | - | - | - | - | ダンプトラック［オンロード・ディーゼル］ 2t積級 （タイヤ損耗費及び補修費（良好）を含む） | - | - | 運転手（一般） | - | - | - | 軽油 １．２号 パトロール給油 | - | - | - | - | タイヤ損耗費及び補修費（良好）を含む
運搬のみ | 木片･空き缶･枯草等のかさ高物 | 有り | 60.0km以下 | 貸与 | 1883.8 | 1.11 | 1.11 | - | - | 87.24 | 87.24 | - | - | - | 11.65 | 11.65 | - | - | - | - | ダンプトラック［オンロード・ディーゼル］ 2t積級 （タイヤ損耗費及び補修費（良好）を含む） | - | - | 運転手（一般） | - | - | - | 軽油 １．２号 パトロール給油 | - | - | - | - | タイヤ損耗費及び補修費（良好）を含む
運搬のみ | ｺﾝｸﾘｰﾄ塊等の重量物 | 無し | 0.5km以下 | 持込 | 1277.9 | 21.71 | 21.71 | - | - | 69.07 | 69.07 | - | - | - | 9.22 | 9.22 | - | - | - | - | ダンプトラック［オンロード・ディーゼル］ 2t積級 （タイヤ損耗費及び補修費（良好）を含む） | - | - | 運転手（一般） | - | - | - | 軽油 １．２号 パトロール給油 | - | - | - | - | タイヤ損耗費及び補修費（良好）を含む
運搬のみ | ｺﾝｸﾘｰﾄ塊等の重量物 | 無し | 0.5km以下 | 貸与 | 1011.7 | 1.11 | 1.11 | - | - | 87.24 | 87.24 | - | - | - | 11.65 | 11.65 | - | - | - | - | ダンプトラック［オンロード・ディーゼル］ 2t積級 （タイヤ損耗費及び補修費（良好）を含む） | - | - | 運転手（一般） | - | - | - | 軽油 １．２号 パトロール給油 | - | - | - | - | タイヤ損耗費及び補修費（良好）を含む
運搬のみ | ｺﾝｸﾘｰﾄ塊等の重量物 | 無し | 1.0km以下 | 持込 | 1410.1 | 21.71 | 21.71 | - | - | 69.07 | 69.07 | - | - | - | 9.22 | 9.22 | - | - | - | - | ダンプトラック［オンロード・ディーゼル］ 2t積級 （タイヤ損耗費及び補修費（良好）を含む） | - | - | 運転手（一般） | - | - | - | 軽油 １．２号 パトロール給油 | - | - | - | - | タイヤ損耗費及び補修費（良好）を含む
運搬のみ | ｺﾝｸﾘｰﾄ塊等の重量物 | 無し | 1.0km以下 | 貸与 | 1116.4 | 1.11 | 1.11 | - | - | 87.24 | 87.24 | - | - | - | 11.65 | 11.65 | - | - | - | - | ダンプトラック［オンロード・ディーゼル］ 2t積級 （タイヤ損耗費及び補修費（良好）を含む） | - | - | 運転手（一般） | - | - | - | 軽油 １．２号 パトロール給油 | - | - | - | - | タイヤ損耗費及び補修費（良好）を含む
運搬のみ | ｺﾝｸﾘｰﾄ塊等の重量物 | 無し | 2.0km以下 | 持込 | 1586.4 | 21.71 | 21.71 | - | - | 69.07 | 69.07 | - | - | - | 9.22 | 9.22 | - | - | - | - | ダンプトラック［オンロード・ディーゼル］ 2t積級 （タイヤ損耗費及び補修費（良好）を含む） | - | - | 運転手（一般） | - | - | - | 軽油 １．２号 パトロール給油 | - | - | - | - | タイヤ損耗費及び補修費（良好）を含む
運搬のみ | ｺﾝｸﾘｰﾄ塊等の重量物 | 無し | 2.0km以下 | 貸与 | 1255.9 | 1.11 | 1.11 | - | - | 87.24 | 87.24 | - | - | - | 11.65 | 11.65 | - | - | - | - | ダンプトラック［オンロード・ディーゼル］ 2t積級 （タイヤ損耗費及び補修費（良好）を含む） | - | - | 運転手（一般） | - | - | - | 軽油 １．２号 パトロール給油 | - | - | - | - | タイヤ損耗費及び補修費（良好）を含む
運搬のみ | ｺﾝｸﾘｰﾄ塊等の重量物 | 無し | 3.0km以下 | 持込 | 1894.8 | 21.71 | 21.71 | - | - | 69.07 | 69.07 | - | - | - | 9.22 | 9.22 | - | - | - | - | ダンプトラック［オンロード・ディーゼル］ 2t積級 （タイヤ損耗費及び補修費（良好）を含む） | - | - | 運転手（一般） | - | - | - | 軽油 １．２号 パトロール給油 | - | - | - | - | タイヤ損耗費及び補修費（良好）を含む
運搬のみ | ｺﾝｸﾘｰﾄ塊等の重量物 | 無し | 3.0km以下 | 貸与 | 1500.1 | 1.11 | 1.11 | - | - | 87.24 | 87.24 | - | - | - | 11.65 | 11.65 | - | - | - | - | ダンプトラック［オンロード・ディーゼル］ 2t積級 （タイヤ損耗費及び補修費（良好）を含む） | - | - | 運転手（一般） | - | - | - | 軽油 １．２号 パトロール給油 | - | - | - | - | タイヤ損耗費及び補修費（良好）を含む
運搬のみ | ｺﾝｸﾘｰﾄ塊等の重量物 | 無し | 4.0km以下 | 持込 | 2203.3 | 21.71 | 21.71 | - | - | 69.07 | 69.07 | - | - | - | 9.22 | 9.22 | - | - | - | - | ダンプトラック［オンロード・ディーゼル］ 2t積級 （タイヤ損耗費及び補修費（良好）を含む） | - | - | 運転手（一般） | - | - | - | 軽油 １．２号 パトロール給油 | - | - | - | - | タイヤ損耗費及び補修費（良好）を含む
運搬のみ | ｺﾝｸﾘｰﾄ塊等の重量物 | 無し | 4.0km以下 | 貸与 | 1744.3 | 1.11 | 1.11 | - | - | 87.24 | 87.24 | - | - | - | 11.65 | 11.65 | - | - | - | - | ダンプトラック［オンロード・ディーゼル］ 2t積級 （タイヤ損耗費及び補修費（良好）を含む） | - | - | 運転手（一般） | - | - | - | 軽油 １．２号 パトロール給油 | - | - | - | - | タイヤ損耗費及び補修費（良好）を含む
運搬のみ | ｺﾝｸﾘｰﾄ塊等の重量物 | 無し | 5.0km以下 | 持込 | 2467.7 | 21.71 | 21.71 | - | - | 69.07 | 69.07 | - | - | - | 9.22 | 9.22 | - | - | - | - | ダンプトラック［オンロード・ディーゼル］ 2t積級 （タイヤ損耗費及び補修費（良好）を含む） | - | - | 運転手（一般） | - | - | - | 軽油 １．２号 パトロール給油 | - | - | - | - | タイヤ損耗費及び補修費（良好）を含む
運搬のみ | ｺﾝｸﾘｰﾄ塊等の重量物 | 無し | 5.0km以下 | 貸与 | 1953.6 | 1.11 | 1.11 | - | - | 87.24 | 87.24 | - | - | - | 11.65 | 11.65 | - | - | - | - | ダンプトラック［オンロード・ディーゼル］ 2t積級 （タイヤ損耗費及び補修費（良好）を含む） | - | - | 運転手（一般） | - | - | - | 軽油 １．２号 パトロール給油 | - | - | - | - | タイヤ損耗費及び補修費（良好）を含む
運搬のみ | ｺﾝｸﾘｰﾄ塊等の重量物 | 無し | 6.0km以下 | 持込 | 2776.2 | 21.71 | 21.71 | - | - | 69.07 | 69.07 | - | - | - | 9.22 | 9.22 | - | - | - | - | ダンプトラック［オンロード・ディーゼル］ 2t積級 （タイヤ損耗費及び補修費（良好）を含む） | - | - | 運転手（一般） | - | - | - | 軽油 １．２号 パトロール給油 | - | - | - | - | タイヤ損耗費及び補修費（良好）を含む
運搬のみ | ｺﾝｸﾘｰﾄ塊等の重量物 | 無し | 6.0km以下 | 貸与 | 2197.8 | 1.11 | 1.11 | - | - | 87.24 | 87.24 | - | - | - | 11.65 | 11.65 | - | - | - | - | ダンプトラック［オンロード・ディーゼル］ 2t積級 （タイヤ損耗費及び補修費（良好）を含む） | - | - | 運転手（一般） | - | - | - | 軽油 １．２号 パトロール給油 | - | - | - | - | タイヤ損耗費及び補修費（良好）を含む
運搬のみ | ｺﾝｸﾘｰﾄ塊等の重量物 | 無し | 7.5km以下 | 持込 | 3040.6 | 21.71 | 21.71 | - | - | 69.07 | 69.07 | - | - | - | 9.22 | 9.22 | - | - | - | - | ダンプトラック［オンロード・ディーゼル］ 2t積級 （タイヤ損耗費及び補修費（良好）を含む） | - | - | 運転手（一般） | - | - | - | 軽油 １．２号 パトロール給油 | - | - | - | - | タイヤ損耗費及び補修費（良好）を含む
運搬のみ | ｺﾝｸﾘｰﾄ塊等の重量物 | 無し | 7.5km以下 | 貸与 | 2407.1 | 1.11 | 1.11 | - | - | 87.24 | 87.24 | - | - | - | 11.65 | 11.65 | - | - | - | - | ダンプトラック［オンロード・ディーゼル］ 2t積級 （タイヤ損耗費及び補修費（良好）を含む） | - | - | 運転手（一般） | - | - | - | 軽油 １．２号 パトロール給油 | - | - | - | - | タイヤ損耗費及び補修費（良好）を含む
運搬のみ | ｺﾝｸﾘｰﾄ塊等の重量物 | 無し | 9.0km以下 | 持込 | 3437.1 | 21.71 | 21.71 | - | - | 69.07 | 69.07 | - | - | - | 9.22 | 9.22 | - | - | - | - | ダンプトラック［オンロード・ディーゼル］ 2t積級 （タイヤ損耗費及び補修費（良好）を含む） | - | - | 運転手（一般） | - | - | - | 軽油 １．２号 パトロール給油 | - | - | - | - | タイヤ損耗費及び補修費（良好）を含む
運搬のみ | ｺﾝｸﾘｰﾄ塊等の重量物 | 無し | 9.0km以下 | 貸与 | 2721.1 | 1.11 | 1.11 | - | - | 87.24 | 87.24 | - | - | - | 11.65 | 11.65 | - | - | - | - | ダンプトラック［オンロード・ディーゼル］ 2t積級 （タイヤ損耗費及び補修費（良好）を含む） | - | - | 運転手（一般） | - | - | - | 軽油 １．２号 パトロール給油 | - | - | - | - | タイヤ損耗費及び補修費（良好）を含む
運搬のみ | ｺﾝｸﾘｰﾄ塊等の重量物 | 無し | 11.0km以下 | 持込 | 3833.7 | 21.71 | 21.71 | - | - | 69.07 | 69.07 | - | - | - | 9.22 | 9.22 | - | - | - | - | ダンプトラック［オンロード・ディーゼル］ 2t積級 （タイヤ損耗費及び補修費（良好）を含む） | - | - | 運転手（一般） | - | - | - | 軽油 １．２号 パトロール給油 | - | - | - | - | タイヤ損耗費及び補修費（良好）を含む
運搬のみ | ｺﾝｸﾘｰﾄ塊等の重量物 | 無し | 11.0km以下 | 貸与 | 3035.1 | 1.11 | 1.11 | - | - | 87.24 | 87.24 | - | - | - | 11.65 | 11.65 | - | - | - | - | ダンプトラック［オンロード・ディーゼル］ 2t積級 （タイヤ損耗費及び補修費（良好）を含む） | - | - | 運転手（一般） | - | - | - | 軽油 １．２号 パトロール給油 | - | - | - | - | タイヤ損耗費及び補修費（良好）を含む
運搬のみ | ｺﾝｸﾘｰﾄ塊等の重量物 | 無し | 13.0km以下 | 持込 | 4362.5 | 21.71 | 21.71 | - | - | 69.07 | 69.07 | - | - | - | 9.22 | 9.22 | - | - | - | - | ダンプトラック［オンロード・ディーゼル］ 2t積級 （タイヤ損耗費及び補修費（良好）を含む） | - | - | 運転手（一般） | - | - | - | 軽油 １．２号 パトロール給油 | - | - | - | - | タイヤ損耗費及び補修費（良好）を含む
運搬のみ | ｺﾝｸﾘｰﾄ塊等の重量物 | 無し | 13.0km以下 | 貸与 | 3453.7 | 1.11 | 1.11 | - | - | 87.24 | 87.24 | - | - | - | 11.65 | 11.65 | - | - | - | - | ダンプトラック［オンロード・ディーゼル］ 2t積級 （タイヤ損耗費及び補修費（良好）を含む） | - | - | 運転手（一般） | - | - | - | 軽油 １．２号 パトロール給油 | - | - | - | - | タイヤ損耗費及び補修費（良好）を含む
運搬のみ | ｺﾝｸﾘｰﾄ塊等の重量物 | 無し | 15.5km以下 | 持込 | 4803.2 | 21.71 | 21.71 | - | - | 69.07 | 69.07 | - | - | - | 9.22 | 9.22 | - | - | - | - | ダンプトラック［オンロード・ディーゼル］ 2t積級 （タイヤ損耗費及び補修費（良好）を含む） | - | - | 運転手（一般） | - | - | - | 軽油 １．２号 パトロール給油 | - | - | - | - | タイヤ損耗費及び補修費（良好）を含む
運搬のみ | ｺﾝｸﾘｰﾄ塊等の重量物 | 無し | 15.5km以下 | 貸与 | 3802.6 | 1.11 | 1.11 | - | - | 87.24 | 87.24 | - | - | - | 11.65 | 11.65 | - | - | - | - | ダンプトラック［オンロード・ディーゼル］ 2t積級 （タイヤ損耗費及び補修費（良好）を含む） | - | - | 運転手（一般） | - | - | - | 軽油 １．２号 パトロール給油 | - | - | - | - | タイヤ損耗費及び補修費（良好）を含む
運搬のみ | ｺﾝｸﾘｰﾄ塊等の重量物 | 無し | 18.5km以下 | 持込 | 5376.1 | 21.71 | 21.71 | - | - | 69.07 | 69.07 | - | - | - | 9.22 | 9.22 | - | - | - | - | ダンプトラック［オンロード・ディーゼル］ 2t積級 （タイヤ損耗費及び補修費（良好）を含む） | - | - | 運転手（一般） | - | - | - | 軽油 １．２号 パトロール給油 | - | - | - | - | タイヤ損耗費及び補修費（良好）を含む
運搬のみ | ｺﾝｸﾘｰﾄ塊等の重量物 | 無し | 18.5km以下 | 貸与 | 4256.1 | 1.11 | 1.11 | - | - | 87.24 | 87.24 | - | - | - | 11.65 | 11.65 | - | - | - | - | ダンプトラック［オンロード・ディーゼル］ 2t積級 （タイヤ損耗費及び補修費（良好）を含む） | - | - | 運転手（一般） | - | - | - | 軽油 １．２号 パトロール給油 | - | - | - | - | タイヤ損耗費及び補修費（良好）を含む
運搬のみ | ｺﾝｸﾘｰﾄ塊等の重量物 | 無し | 22.0km以下 | 持込 | 5993 | 21.71 | 21.71 | - | - | 69.07 | 69.07 | - | - | - | 9.22 | 9.22 | - | - | - | - | ダンプトラック［オンロード・ディーゼル］ 2t積級 （タイヤ損耗費及び補修費（良好）を含む） | - | - | 運転手（一般） | - | - | - | 軽油 １．２号 パトロール給油 | - | - | - | - | タイヤ損耗費及び補修費（良好）を含む
運搬のみ | ｺﾝｸﾘｰﾄ塊等の重量物 | 無し | 22.0km以下 | 貸与 | 4744.5 | 1.11 | 1.11 | - | - | 87.24 | 87.24 | - | - | - | 11.65 | 11.65 | - | - | - | - | ダンプトラック［オンロード・ディーゼル］ 2t積級 （タイヤ損耗費及び補修費（良好）を含む） | - | - | 運転手（一般） | - | - | - | 軽油 １．２号 パトロール給油 | - | - | - | - | タイヤ損耗費及び補修費（良好）を含む
運搬のみ | ｺﾝｸﾘｰﾄ塊等の重量物 | 無し | 26.5km以下 | 持込 | 6609.9 | 21.71 | 21.71 | - | - | 69.07 | 69.07 | - | - | - | 9.22 | 9.22 | - | - | - | - | ダンプトラック［オンロード・ディーゼル］ 2t積級 （タイヤ損耗費及び補修費（良好）を含む） | - | - | 運転手（一般） | - | - | - | 軽油 １．２号 パトロール給油 | - | - | - | - | タイヤ損耗費及び補修費（良好）を含む
運搬のみ | ｺﾝｸﾘｰﾄ塊等の重量物 | 無し | 26.5km以下 | 貸与 | 5232.9 | 1.11 | 1.11 | - | - | 87.24 | 87.24 | - | - | - | 11.65 | 11.65 | - | - | - | - | ダンプトラック［オンロード・ディーゼル］ 2t積級 （タイヤ損耗費及び補修費（良好）を含む） | - | - | 運転手（一般） | - | - | - | 軽油 １．２号 パトロール給油 | - | - | - | - | タイヤ損耗費及び補修費（良好）を含む
運搬のみ | ｺﾝｸﾘｰﾄ塊等の重量物 | 無し | 33.0km以下 | 持込 | 7270.9 | 21.71 | 21.71 | - | - | 69.07 | 69.07 | - | - | - | 9.22 | 9.22 | - | - | - | - | ダンプトラック［オンロード・ディーゼル］ 2t積級 （タイヤ損耗費及び補修費（良好）を含む） | - | - | 運転手（一般） | - | - | - | 軽油 １．２号 パトロール給油 | - | - | - | - | タイヤ損耗費及び補修費（良好）を含む
運搬のみ | ｺﾝｸﾘｰﾄ塊等の重量物 | 無し | 33.0km以下 | 貸与 | 5756.2 | 1.11 | 1.11 | - | - | 87.24 | 87.24 | - | - | - | 11.65 | 11.65 | - | - | - | - | ダンプトラック［オンロード・ディーゼル］ 2t積級 （タイヤ損耗費及び補修費（良好）を含む） | - | - | 運転手（一般） | - | - | - | 軽油 １．２号 パトロール給油 | - | - | - | - | タイヤ損耗費及び補修費（良好）を含む
運搬のみ | ｺﾝｸﾘｰﾄ塊等の重量物 | 無し | 46.0km以下 | 持込 | 8020 | 21.71 | 21.71 | - | - | 69.07 | 69.07 | - | - | - | 9.22 | 9.22 | - | - | - | - | ダンプトラック［オンロード・ディーゼル］ 2t積級 （タイヤ損耗費及び補修費（良好）を含む） | - | - | 運転手（一般） | - | - | - | 軽油 １．２号 パトロール給油 | - | - | - | - | タイヤ損耗費及び補修費（良好）を含む
運搬のみ | ｺﾝｸﾘｰﾄ塊等の重量物 | 無し | 46.0km以下 | 貸与 | 6349.3 | 1.11 | 1.11 | - | - | 87.24 | 87.24 | - | - | - | 11.65 | 11.65 | - | - | - | - | ダンプトラック［オンロード・ディーゼル］ 2t積級 （タイヤ損耗費及び補修費（良好）を含む） | - | - | 運転手（一般） | - | - | - | 軽油 １．２号 パトロール給油 | - | - | - | - | タイヤ損耗費及び補修費（良好）を含む
運搬のみ | ｺﾝｸﾘｰﾄ塊等の重量物 | 無し | 60.0km以下 | 持込 | 8592.9 | 21.71 | 21.71 | - | - | 69.07 | 69.07 | - | - | - | 9.22 | 9.22 | - | - | - | - | ダンプトラック［オンロード・ディーゼル］ 2t積級 （タイヤ損耗費及び補修費（良好）を含む） | - | - | 運転手（一般） | - | - | - | 軽油 １．２号 パトロール給油 | - | - | - | - | タイヤ損耗費及び補修費（良好）を含む
運搬のみ | ｺﾝｸﾘｰﾄ塊等の重量物 | 無し | 60.0km以下 | 貸与 | 6802.8 | 1.11 | 1.11 | - | - | 87.24 | 87.24 | - | - | - | 11.65 | 11.65 | - | - | - | - | ダンプトラック［オンロード・ディーゼル］ 2t積級 （タイヤ損耗費及び補修費（良好）を含む） | - | - | 運転手（一般） | - | - | - | 軽油 １．２号 パトロール給油 | - | - | - | - | タイヤ損耗費及び補修費（良好）を含む
運搬のみ | ｺﾝｸﾘｰﾄ塊等の重量物 | 有り | 0.5km以下 | 持込 | 1277.9 | 21.71 | 21.71 | - | - | 69.07 | 69.07 | - | - | - | 9.22 | 9.22 | - | - | - | - | ダンプトラック［オンロード・ディーゼル］ 2t積級 （タイヤ損耗費及び補修費（良好）を含む） | - | - | 運転手（一般） | - | - | - | 軽油 １．２号 パトロール給油 | - | - | - | - | タイヤ損耗費及び補修費（良好）を含む
運搬のみ | ｺﾝｸﾘｰﾄ塊等の重量物 | 有り | 0.5km以下 | 貸与 | 1011.7 | 1.11 | 1.11 | - | - | 87.24 | 87.24 | - | - | - | 11.65 | 11.65 | - | - | - | - | ダンプトラック［オンロード・ディーゼル］ 2t積級 （タイヤ損耗費及び補修費（良好）を含む） | - | - | 運転手（一般） | - | - | - | 軽油 １．２号 パトロール給油 | - | - | - | - | タイヤ損耗費及び補修費（良好）を含む
運搬のみ | ｺﾝｸﾘｰﾄ塊等の重量物 | 有り | 1.0km以下 | 持込 | 1410.1 | 21.71 | 21.71 | - | - | 69.07 | 69.07 | - | - | - | 9.22 | 9.22 | - | - | - | - | ダンプトラック［オンロード・ディーゼル］ 2t積級 （タイヤ損耗費及び補修費（良好）を含む） | - | - | 運転手（一般） | - | - | - | 軽油 １．２号 パトロール給油 | - | - | - | - | タイヤ損耗費及び補修費（良好）を含む
運搬のみ | ｺﾝｸﾘｰﾄ塊等の重量物 | 有り | 1.0km以下 | 貸与 | 1116.4 | 1.11 | 1.11 | - | - | 87.24 | 87.24 | - | - | - | 11.65 | 11.65 | - | - | - | - | ダンプトラック［オンロード・ディーゼル］ 2t積級 （タイヤ損耗費及び補修費（良好）を含む） | - | - | 運転手（一般） | - | - | - | 軽油 １．２号 パトロール給油 | - | - | - | - | タイヤ損耗費及び補修費（良好）を含む
運搬のみ | ｺﾝｸﾘｰﾄ塊等の重量物 | 有り | 2.0km以下 | 持込 | 1586.4 | 21.71 | 21.71 | - | - | 69.07 | 69.07 | - | - | - | 9.22 | 9.22 | - | - | - | - | ダンプトラック［オンロード・ディーゼル］ 2t積級 （タイヤ損耗費及び補修費（良好）を含む） | - | - | 運転手（一般） | - | - | - | 軽油 １．２号 パトロール給油 | - | - | - | - | タイヤ損耗費及び補修費（良好）を含む
運搬のみ | ｺﾝｸﾘｰﾄ塊等の重量物 | 有り | 2.0km以下 | 貸与 | 1255.9 | 1.11 | 1.11 | - | - | 87.24 | 87.24 | - | - | - | 11.65 | 11.65 | - | - | - | - | ダンプトラック［オンロード・ディーゼル］ 2t積級 （タイヤ損耗費及び補修費（良好）を含む） | - | - | 運転手（一般） | - | - | - | 軽油 １．２号 パトロール給油 | - | - | - | - | タイヤ損耗費及び補修費（良好）を含む
運搬のみ | ｺﾝｸﾘｰﾄ塊等の重量物 | 有り | 3.0km以下 | 持込 | 1894.8 | 21.71 | 21.71 | - | - | 69.07 | 69.07 | - | - | - | 9.22 | 9.22 | - | - | - | - | ダンプトラック［オンロード・ディーゼル］ 2t積級 （タイヤ損耗費及び補修費（良好）を含む） | - | - | 運転手（一般） | - | - | - | 軽油 １．２号 パトロール給油 | - | - | - | - | タイヤ損耗費及び補修費（良好）を含む
運搬のみ | ｺﾝｸﾘｰﾄ塊等の重量物 | 有り | 3.0km以下 | 貸与 | 1500.1 | 1.11 | 1.11 | - | - | 87.24 | 87.24 | - | - | - | 11.65 | 11.65 | - | - | - | - | ダンプトラック［オンロード・ディーゼル］ 2t積級 （タイヤ損耗費及び補修費（良好）を含む） | - | - | 運転手（一般） | - | - | - | 軽油 １．２号 パトロール給油 | - | - | - | - | タイヤ損耗費及び補修費（良好）を含む
運搬のみ | ｺﾝｸﾘｰﾄ塊等の重量物 | 有り | 4.0km以下 | 持込 | 2203.3 | 21.71 | 21.71 | - | - | 69.07 | 69.07 | - | - | - | 9.22 | 9.22 | - | - | - | - | ダンプトラック［オンロード・ディーゼル］ 2t積級 （タイヤ損耗費及び補修費（良好）を含む） | - | - | 運転手（一般） | - | - | - | 軽油 １．２号 パトロール給油 | - | - | - | - | タイヤ損耗費及び補修費（良好）を含む
運搬のみ | ｺﾝｸﾘｰﾄ塊等の重量物 | 有り | 4.0km以下 | 貸与 | 1744.3 | 1.11 | 1.11 | - | - | 87.24 | 87.24 | - | - | - | 11.65 | 11.65 | - | - | - | - | ダンプトラック［オンロード・ディーゼル］ 2t積級 （タイヤ損耗費及び補修費（良好）を含む） | - | - | 運転手（一般） | - | - | - | 軽油 １．２号 パトロール給油 | - | - | - | - | タイヤ損耗費及び補修費（良好）を含む
運搬のみ | ｺﾝｸﾘｰﾄ塊等の重量物 | 有り | 5.0km以下 | 持込 | 2467.7 | 21.71 | 21.71 | - | - | 69.07 | 69.07 | - | - | - | 9.22 | 9.22 | - | - | - | - | ダンプトラック［オンロード・ディーゼル］ 2t積級 （タイヤ損耗費及び補修費（良好）を含む） | - | - | 運転手（一般） | - | - | - | 軽油 １．２号 パトロール給油 | - | - | - | - | タイヤ損耗費及び補修費（良好）を含む
運搬のみ | ｺﾝｸﾘｰﾄ塊等の重量物 | 有り | 5.0km以下 | 貸与 | 1953.6 | 1.11 | 1.11 | - | - | 87.24 | 87.24 | - | - | - | 11.65 | 11.65 | - | - | - | - | ダンプトラック［オンロード・ディーゼル］ 2t積級 （タイヤ損耗費及び補修費（良好）を含む） | - | - | 運転手（一般） | - | - | - | 軽油 １．２号 パトロール給油 | - | - | - | - | タイヤ損耗費及び補修費（良好）を含む
運搬のみ | ｺﾝｸﾘｰﾄ塊等の重量物 | 有り | 6.0km以下 | 持込 | 2776.2 | 21.71 | 21.71 | - | - | 69.07 | 69.07 | - | - | - | 9.22 | 9.22 | - | - | - | - | ダンプトラック［オンロード・ディーゼル］ 2t積級 （タイヤ損耗費及び補修費（良好）を含む） | - | - | 運転手（一般） | - | - | - | 軽油 １．２号 パトロール給油 | - | - | - | - | タイヤ損耗費及び補修費（良好）を含む
運搬のみ | ｺﾝｸﾘｰﾄ塊等の重量物 | 有り | 6.0km以下 | 貸与 | 2197.8 | 1.11 | 1.11 | - | - | 87.24 | 87.24 | - | - | - | 11.65 | 11.65 | - | - | - | - | ダンプトラック［オンロード・ディーゼル］ 2t積級 （タイヤ損耗費及び補修費（良好）を含む） | - | - | 運転手（一般） | - | - | - | 軽油 １．２号 パトロール給油 | - | - | - | - | タイヤ損耗費及び補修費（良好）を含む
運搬のみ | ｺﾝｸﾘｰﾄ塊等の重量物 | 有り | 7.0km以下 | 持込 | 3040.6 | 21.71 | 21.71 | - | - | 69.07 | 69.07 | - | - | - | 9.22 | 9.22 | - | - | - | - | ダンプトラック［オンロード・ディーゼル］ 2t積級 （タイヤ損耗費及び補修費（良好）を含む） | - | - | 運転手（一般） | - | - | - | 軽油 １．２号 パトロール給油 | - | - | - | - | タイヤ損耗費及び補修費（良好）を含む
運搬のみ | ｺﾝｸﾘｰﾄ塊等の重量物 | 有り | 7.0km以下 | 貸与 | 2407.1 | 1.11 | 1.11 | - | - | 87.24 | 87.24 | - | - | - | 11.65 | 11.65 | - | - | - | - | ダンプトラック［オンロード・ディーゼル］ 2t積級 （タイヤ損耗費及び補修費（良好）を含む） | - | - | 運転手（一般） | - | - | - | 軽油 １．２号 パトロール給油 | - | - | - | - | タイヤ損耗費及び補修費（良好）を含む
運搬のみ | ｺﾝｸﾘｰﾄ塊等の重量物 | 有り | 8.5km以下 | 持込 | 3437.1 | 21.71 | 21.71 | - | - | 69.07 | 69.07 | - | - | - | 9.22 | 9.22 | - | - | - | - | ダンプトラック［オンロード・ディーゼル］ 2t積級 （タイヤ損耗費及び補修費（良好）を含む） | - | - | 運転手（一般） | - | - | - | 軽油 １．２号 パトロール給油 | - | - | - | - | タイヤ損耗費及び補修費（良好）を含む
運搬のみ | ｺﾝｸﾘｰﾄ塊等の重量物 | 有り | 8.5km以下 | 貸与 | 2721.1 | 1.11 | 1.11 | - | - | 87.24 | 87.24 | - | - | - | 11.65 | 11.65 | - | - | - | - | ダンプトラック［オンロード・ディーゼル］ 2t積級 （タイヤ損耗費及び補修費（良好）を含む） | - | - | 運転手（一般） | - | - | - | 軽油 １．２号 パトロール給油 | - | - | - | - | タイヤ損耗費及び補修費（良好）を含む
運搬のみ | ｺﾝｸﾘｰﾄ塊等の重量物 | 有り | 10.5km以下 | 持込 | 3833.7 | 21.71 | 21.71 | - | - | 69.07 | 69.07 | - | - | - | 9.22 | 9.22 | - | - | - | - | ダンプトラック［オンロード・ディーゼル］ 2t積級 （タイヤ損耗費及び補修費（良好）を含む） | - | - | 運転手（一般） | - | - | - | 軽油 １．２号 パトロール給油 | - | - | - | - | タイヤ損耗費及び補修費（良好）を含む
運搬のみ | ｺﾝｸﾘｰﾄ塊等の重量物 | 有り | 10.5km以下 | 貸与 | 3035.1 | 1.11 | 1.11 | - | - | 87.24 | 87.24 | - | - | - | 11.65 | 11.65 | - | - | - | - | ダンプトラック［オンロード・ディーゼル］ 2t積級 （タイヤ損耗費及び補修費（良好）を含む） | - | - | 運転手（一般） | - | - | - | 軽油 １．２号 パトロール給油 | - | - | - | - | タイヤ損耗費及び補修費（良好）を含む
運搬のみ | ｺﾝｸﾘｰﾄ塊等の重量物 | 有り | 12.0km以下 | 持込 | 4362.5 | 21.71 | 21.71 | - | - | 69.07 | 69.07 | - | - | - | 9.22 | 9.22 | - | - | - | - | ダンプトラック［オンロード・ディーゼル］ 2t積級 （タイヤ損耗費及び補修費（良好）を含む） | - | - | 運転手（一般） | - | - | - | 軽油 １．２号 パトロール給油 | - | - | - | - | タイヤ損耗費及び補修費（良好）を含む
運搬のみ | ｺﾝｸﾘｰﾄ塊等の重量物 | 有り | 12.0km以下 | 貸与 | 3453.7 | 1.11 | 1.11 | - | - | 87.24 | 87.24 | - | - | - | 11.65 | 11.65 | - | - | - | - | ダンプトラック［オンロード・ディーゼル］ 2t積級 （タイヤ損耗費及び補修費（良好）を含む） | - | - | 運転手（一般） | - | - | - | 軽油 １．２号 パトロール給油 | - | - | - | - | タイヤ損耗費及び補修費（良好）を含む
運搬のみ | ｺﾝｸﾘｰﾄ塊等の重量物 | 有り | 14.0km以下 | 持込 | 4803.2 | 21.71 | 21.71 | - | - | 69.07 | 69.07 | - | - | - | 9.22 | 9.22 | - | - | - | - | ダンプトラック［オンロード・ディーゼル］ 2t積級 （タイヤ損耗費及び補修費（良好）を含む） | - | - | 運転手（一般） | - | - | - | 軽油 １．２号 パトロール給油 | - | - | - | - | タイヤ損耗費及び補修費（良好）を含む
運搬のみ | ｺﾝｸﾘｰﾄ塊等の重量物 | 有り | 14.0km以下 | 貸与 | 3802.6 | 1.11 | 1.11 | - | - | 87.24 | 87.24 | - | - | - | 11.65 | 11.65 | - | - | - | - | ダンプトラック［オンロード・ディーゼル］ 2t積級 （タイヤ損耗費及び補修費（良好）を含む） | - | - | 運転手（一般） | - | - | - | 軽油 １．２号 パトロール給油 | - | - | - | - | タイヤ損耗費及び補修費（良好）を含む
運搬のみ | ｺﾝｸﾘｰﾄ塊等の重量物 | 有り | 17.0km以下 | 持込 | 5376.1 | 21.71 | 21.71 | - | - | 69.07 | 69.07 | - | - | - | 9.22 | 9.22 | - | - | - | - | ダンプトラック［オンロード・ディーゼル］ 2t積級 （タイヤ損耗費及び補修費（良好）を含む） | - | - | 運転手（一般） | - | - | - | 軽油 １．２号 パトロール給油 | - | - | - | - | タイヤ損耗費及び補修費（良好）を含む
運搬のみ | ｺﾝｸﾘｰﾄ塊等の重量物 | 有り | 17.0km以下 | 貸与 | 4256.1 | 1.11 | 1.11 | - | - | 87.24 | 87.24 | - | - | - | 11.65 | 11.65 | - | - | - | - | ダンプトラック［オンロード・ディーゼル］ 2t積級 （タイヤ損耗費及び補修費（良好）を含む） | - | - | 運転手（一般） | - | - | - | 軽油 １．２号 パトロール給油 | - | - | - | - | タイヤ損耗費及び補修費（良好）を含む
運搬のみ | ｺﾝｸﾘｰﾄ塊等の重量物 | 有り | 19.5km以下 | 持込 | 5993 | 21.71 | 21.71 | - | - | 69.07 | 69.07 | - | - | - | 9.22 | 9.22 | - | - | - | - | ダンプトラック［オンロード・ディーゼル］ 2t積級 （タイヤ損耗費及び補修費（良好）を含む） | - | - | 運転手（一般） | - | - | - | 軽油 １．２号 パトロール給油 | - | - | - | - | タイヤ損耗費及び補修費（良好）を含む
運搬のみ | ｺﾝｸﾘｰﾄ塊等の重量物 | 有り | 19.5km以下 | 貸与 | 4744.5 | 1.11 | 1.11 | - | - | 87.24 | 87.24 | - | - | - | 11.65 | 11.65 | - | - | - | - | ダンプトラック［オンロード・ディーゼル］ 2t積級 （タイヤ損耗費及び補修費（良好）を含む） | - | - | 運転手（一般） | - | - | - | 軽油 １．２号 パトロール給油 | - | - | - | - | タイヤ損耗費及び補修費（良好）を含む
運搬のみ | ｺﾝｸﾘｰﾄ塊等の重量物 | 有り | 22.5km以下 | 持込 | 6609.9 | 21.71 | 21.71 | - | - | 69.07 | 69.07 | - | - | - | 9.22 | 9.22 | - | - | - | - | ダンプトラック［オンロード・ディーゼル］ 2t積級 （タイヤ損耗費及び補修費（良好）を含む） | - | - | 運転手（一般） | - | - | - | 軽油 １．２号 パトロール給油 | - | - | - | - | タイヤ損耗費及び補修費（良好）を含む
運搬のみ | ｺﾝｸﾘｰﾄ塊等の重量物 | 有り | 22.5km以下 | 貸与 | 5232.9 | 1.11 | 1.11 | - | - | 87.24 | 87.24 | - | - | - | 11.65 | 11.65 | - | - | - | - | ダンプトラック［オンロード・ディーゼル］ 2t積級 （タイヤ損耗費及び補修費（良好）を含む） | - | - | 運転手（一般） | - | - | - | 軽油 １．２号 パトロール給油 | - | - | - | - | タイヤ損耗費及び補修費（良好）を含む
運搬のみ | ｺﾝｸﾘｰﾄ塊等の重量物 | 有り | 26.5km以下 | 持込 | 7270.9 | 21.71 | 21.71 | - | - | 69.07 | 69.07 | - | - | - | 9.22 | 9.22 | - | - | - | - | ダンプトラック［オンロード・ディーゼル］ 2t積級 （タイヤ損耗費及び補修費（良好）を含む） | - | - | 運転手（一般） | - | - | - | 軽油 １．２号 パトロール給油 | - | - | - | - | タイヤ損耗費及び補修費（良好）を含む
運搬のみ | ｺﾝｸﾘｰﾄ塊等の重量物 | 有り | 26.5km以下 | 貸与 | 5756.2 | 1.11 | 1.11 | - | - | 87.24 | 87.24 | - | - | - | 11.65 | 11.65 | - | - | - | - | ダンプトラック［オンロード・ディーゼル］ 2t積級 （タイヤ損耗費及び補修費（良好）を含む） | - | - | 運転手（一般） | - | - | - | 軽油 １．２号 パトロール給油 | - | - | - | - | タイヤ損耗費及び補修費（良好）を含む
運搬のみ | ｺﾝｸﾘｰﾄ塊等の重量物 | 有り | 29.5km以下 | 持込 | 8020 | 21.71 | 21.71 | - | - | 69.07 | 69.07 | - | - | - | 9.22 | 9.22 | - | - | - | - | ダンプトラック［オンロード・ディーゼル］ 2t積級 （タイヤ損耗費及び補修費（良好）を含む） | - | - | 運転手（一般） | - | - | - | 軽油 １．２号 パトロール給油 | - | - | - | - | タイヤ損耗費及び補修費（良好）を含む
運搬のみ | ｺﾝｸﾘｰﾄ塊等の重量物 | 有り | 29.5km以下 | 貸与 | 6349.3 | 1.11 | 1.11 | - | - | 87.24 | 87.24 | - | - | - | 11.65 | 11.65 | - | - | - | - | ダンプトラック［オンロード・ディーゼル］ 2t積級 （タイヤ損耗費及び補修費（良好）を含む） | - | - | 運転手（一般） | - | - | - | 軽油 １．２号 パトロール給油 | - | - | - | - | タイヤ損耗費及び補修費（良好）を含む
運搬のみ | ｺﾝｸﾘｰﾄ塊等の重量物 | 有り | 60.0km以下 | 持込 | 8592.9 | 21.71 | 21.71 | - | - | 69.07 | 69.07 | - | - | - | 9.22 | 9.22 | - | - | - | - | ダンプトラック［オンロード・ディーゼル］ 2t積級 （タイヤ損耗費及び補修費（良好）を含む） | - | - | 運転手（一般） | - | - | - | 軽油 １．２号 パトロール給油 | - | - | - | - | タイヤ損耗費及び補修費（良好）を含む
運搬のみ | ｺﾝｸﾘｰﾄ塊等の重量物 | 有り | 60.0km以下 | 貸与 | 6802.8 | 1.11 | 1.11 | - | - | 87.24 | 87.24 | - | - | - | 11.65 | 11.65 | - | - | - | - | ダンプトラック［オンロード・ディーゼル］ 2t積級 （タイヤ損耗費及び補修費（良好）を含む） | - | - | 運転手（一般） | - | - | - | 軽油 １．２号 パトロール給油 | - | - | - | - | タイヤ損耗費及び補修費（良好）を含む

## 154
No.154【 堆積塵芥収集（人力処理） 】
＜ 積算単位：ｍ３ ＞
条件区分 |  |  |  |  | 標準単価 | 機労材構成比 | [14 empty] | 代表機労材規格 | [11 empty] | 備考
作業区分 | 塵芥の種類 | DID区間の 有無 | 運搬距離 | ﾀﾞﾝﾌﾟﾄﾗｯｸ 持込・貸与 |  | K |  |  |  | R |  |  |  |  | Z |  |  |  |  | S | K （ *印：賃料） |  |  | R |  |  |  | Z |  |  |  | S
[7 empty] | K1 | K2 | K3 |  | R1 | R2 | R3 | R4 |  | Z1 | Z2 | Z3 | Z4 |  | K1 | K2 | K3 | R1 | R2 | R3 | R4 | Z1 | Z2 | Z3 | Z4
収集･集積のみ | - | - | - | - | 6245.8 | 0 | - | - | - | 100 | 76.86 | 16.78 | 6.36 | - | 0 | - | - | - | - | - | - | - | - | 普通作業員 | 土木一般世話役 | 軽作業員 | - | - | - | - | - | - | -
収集･集積･運搬 | 木片･空き缶･枯草等のかさ高物 | 無し | 0.5km以下 | 持込 | 6598.3 | 1.16 | 1.16 | - | - | 98.35 | 72.76 | 15.89 | 6.02 | 3.68 | 0.49 | 0.49 | - | - | - | - | ダンプトラック［オンロード・ディーゼル］ 2t積級 （タイヤ損耗費及び補修費（良好）を含む） | - | - | 普通作業員 | 土木一般世話役 | 軽作業員 | 運転手（一般） | 軽油 １．２号 パトロール給油 | - | - | - | - | タイヤ損耗費及び補修費（良好）を含む
収集･集積･運搬 | 木片･空き缶･枯草等のかさ高物 | 無し | 0.5km以下 | 貸与 | 6524.9 | 0.04 | 0.04 | - | - | 99.47 | 73.6 | 16.06 | 6.08 | 3.73 | 0.49 | 0.49 | - | - | - | - | ダンプトラック［オンロード・ディーゼル］ 2t積級 （タイヤ損耗費及び補修費（良好）を含む） | - | - | 普通作業員 | 土木一般世話役 | 軽作業員 | 運転手（一般） | 軽油 １．２号 パトロール給油 | - | - | - | - | タイヤ損耗費及び補修費（良好）を含む
収集･集積･運搬 | 木片･空き缶･枯草等のかさ高物 | 無し | 1.0km以下 | 持込 | 6642.4 | 1.29 | 1.29 | - | - | 98.16 | 72.28 | 15.78 | 5.98 | 4.12 | 0.55 | 0.55 | - | - | - | - | ダンプトラック［オンロード・ディーゼル］ 2t積級 （タイヤ損耗費及び補修費（良好）を含む） | - | - | 普通作業員 | 土木一般世話役 | 軽作業員 | 運転手（一般） | 軽油 １．２号 パトロール給油 | - | - | - | - | タイヤ損耗費及び補修費（良好）を含む
収集･集積･運搬 | 木片･空き缶･枯草等のかさ高物 | 無し | 1.0km以下 | 貸与 | 6559.8 | 0.05 | 0.05 | - | - | 99.4 | 73.2 | 15.98 | 6.05 | 4.17 | 0.55 | 0.55 | - | - | - | - | ダンプトラック［オンロード・ディーゼル］ 2t積級 （タイヤ損耗費及び補修費（良好）を含む） | - | - | 普通作業員 | 土木一般世話役 | 軽作業員 | 運転手（一般） | 軽油 １．２号 パトロール給油 | - | - | - | - | タイヤ損耗費及び補修費（良好）を含む
収集･集積･運搬 | 木片･空き缶･枯草等のかさ高物 | 無し | 2.0km以下 | 持込 | 6686.5 | 1.43 | 1.43 | - | - | 97.97 | 71.8 | 15.68 | 5.94 | 4.55 | 0.6 | 0.6 | - | - | - | - | ダンプトラック［オンロード・ディーゼル］ 2t積級 （タイヤ損耗費及び補修費（良好）を含む） | - | - | 普通作業員 | 土木一般世話役 | 軽作業員 | 運転手（一般） | 軽油 １．２号 パトロール給油 | - | - | - | - | タイヤ損耗費及び補修費（良好）を含む
収集･集積･運搬 | 木片･空き缶･枯草等のかさ高物 | 無し | 2.0km以下 | 貸与 | 6594.7 | 0.05 | 0.05 | - | - | 99.34 | 72.82 | 15.89 | 6.02 | 4.61 | 0.61 | 0.61 | - | - | - | - | ダンプトラック［オンロード・ディーゼル］ 2t積級 （タイヤ損耗費及び補修費（良好）を含む） | - | - | 普通作業員 | 土木一般世話役 | 軽作業員 | 運転手（一般） | 軽油 １．２号 パトロール給油 | - | - | - | - | タイヤ損耗費及び補修費（良好）を含む
収集･集積･運搬 | 木片･空き缶･枯草等のかさ高物 | 無し | 3.0km以下 | 持込 | 6774.6 | 1.69 | 1.69 | - | - | 97.59 | 70.87 | 15.47 | 5.86 | 5.39 | 0.72 | 0.72 | - | - | - | - | ダンプトラック［オンロード・ディーゼル］ 2t積級 （タイヤ損耗費及び補修費（良好）を含む） | - | - | 普通作業員 | 土木一般世話役 | 軽作業員 | 運転手（一般） | 軽油 １．２号 パトロール給油 | - | - | - | - | タイヤ損耗費及び補修費（良好）を含む
収集･集積･運搬 | 木片･空き缶･枯草等のかさ高物 | 無し | 3.0km以下 | 貸与 | 6664.4 | 0.07 | 0.07 | - | - | 99.2 | 72.04 | 15.73 | 5.96 | 5.47 | 0.73 | 0.73 | - | - | - | - | ダンプトラック［オンロード・ディーゼル］ 2t積級 （タイヤ損耗費及び補修費（良好）を含む） | - | - | 普通作業員 | 土木一般世話役 | 軽作業員 | 運転手（一般） | 軽油 １．２号 パトロール給油 | - | - | - | - | タイヤ損耗費及び補修費（良好）を含む
収集･集積･運搬 | 木片･空き缶･枯草等のかさ高物 | 無し | 4.0km以下 | 持込 | 6862.7 | 1.95 | 1.95 | - | - | 97.23 | 69.98 | 15.27 | 6.2 | 5.78 | 0.82 | 0.82 | - | - | - | - | ダンプトラック［オンロード・ディーゼル］ 2t積級 （タイヤ損耗費及び補修費（良好）を含む） | - | - | 普通作業員 | 土木一般世話役 | 運転手（一般） | 軽作業員 | 軽油 １．２号 パトロール給油 | - | - | - | - | タイヤ損耗費及び補修費（良好）を含む
収集･集積･運搬 | 木片･空き缶･枯草等のかさ高物 | 無し | 4.0km以下 | 貸与 | 6734.2 | 0.08 | 0.08 | - | - | 99.08 | 71.31 | 15.56 | 6.32 | 5.89 | 0.84 | 0.84 | - | - | - | - | ダンプトラック［オンロード・ディーゼル］ 2t積級 （タイヤ損耗費及び補修費（良好）を含む） | - | - | 普通作業員 | 土木一般世話役 | 運転手（一般） | 軽作業員 | 軽油 １．２号 パトロール給油 | - | - | - | - | タイヤ損耗費及び補修費（良好）を含む
収集･集積･運搬 | 木片･空き缶･枯草等のかさ高物 | 無し | 5.0km以下 | 持込 | 6950.9 | 2.2 | 2.2 | - | - | 96.87 | 69.08 | 15.08 | 7 | 5.71 | 0.93 | 0.93 | - | - | - | - | ダンプトラック［オンロード・ディーゼル］ 2t積級 （タイヤ損耗費及び補修費（良好）を含む） | - | - | 普通作業員 | 土木一般世話役 | 運転手（一般） | 軽作業員 | 軽油 １．２号 パトロール給油 | - | - | - | - | タイヤ損耗費及び補修費（良好）を含む
収集･集積･運搬 | 木片･空き缶･枯草等のかさ高物 | 無し | 5.0km以下 | 貸与 | 6804 | 0.09 | 0.09 | - | - | 98.96 | 70.57 | 15.41 | 7.15 | 5.83 | 0.95 | 0.95 | - | - | - | - | ダンプトラック［オンロード・ディーゼル］ 2t積級 （タイヤ損耗費及び補修費（良好）を含む） | - | - | 普通作業員 | 土木一般世話役 | 運転手（一般） | 軽作業員 | 軽油 １．２号 パトロール給油 | - | - | - | - | タイヤ損耗費及び補修費（良好）を含む
収集･集積･運搬 | 木片･空き缶･枯草等のかさ高物 | 無し | 6.5km以下 | 持込 | 7039 | 2.44 | 2.44 | - | - | 96.53 | 68.22 | 14.89 | 7.78 | 5.64 | 1.03 | 1.03 | - | - | - | - | ダンプトラック［オンロード・ディーゼル］ 2t積級 （タイヤ損耗費及び補修費（良好）を含む） | - | - | 普通作業員 | 土木一般世話役 | 運転手（一般） | 軽作業員 | 軽油 １．２号 パトロール給油 | - | - | - | - | タイヤ損耗費及び補修費（良好）を含む
収集･集積･運搬 | 木片･空き缶･枯草等のかさ高物 | 無し | 6.5km以下 | 貸与 | 6873.7 | 0.1 | 0.1 | - | - | 98.84 | 69.86 | 15.25 | 7.96 | 5.77 | 1.06 | 1.06 | - | - | - | - | ダンプトラック［オンロード・ディーゼル］ 2t積級 （タイヤ損耗費及び補修費（良好）を含む） | - | - | 普通作業員 | 土木一般世話役 | 運転手（一般） | 軽作業員 | 軽油 １．２号 パトロール給油 | - | - | - | - | タイヤ損耗費及び補修費（良好）を含む
収集･集積･運搬 | 木片･空き缶･枯草等のかさ高物 | 無し | 8.0km以下 | 持込 | 7127.1 | 2.68 | 2.68 | - | - | 96.18 | 67.37 | 14.71 | 8.53 | 5.57 | 1.14 | 1.14 | - | - | - | - | ダンプトラック［オンロード・ディーゼル］ 2t積級 （タイヤ損耗費及び補修費（良好）を含む） | - | - | 普通作業員 | 土木一般世話役 | 運転手（一般） | 軽作業員 | 軽油 １．２号 パトロール給油 | - | - | - | - | タイヤ損耗費及び補修費（良好）を含む
収集･集積･運搬 | 木片･空き缶･枯草等のかさ高物 | 無し | 8.0km以下 | 貸与 | 6943.5 | 0.11 | 0.11 | - | - | 98.72 | 69.14 | 15.1 | 8.76 | 5.72 | 1.17 | 1.17 | - | - | - | - | ダンプトラック［オンロード・ディーゼル］ 2t積級 （タイヤ損耗費及び補修費（良好）を含む） | - | - | 普通作業員 | 土木一般世話役 | 運転手（一般） | 軽作業員 | 軽油 １．２号 パトロール給油 | - | - | - | - | タイヤ損耗費及び補修費（良好）を含む
収集･集積･運搬 | 木片･空き缶･枯草等のかさ高物 | 無し | 9.5km以下 | 持込 | 7259.3 | 3.03 | 3.03 | - | - | 95.69 | 66.14 | 14.44 | 9.64 | 5.47 | 1.28 | 1.28 | - | - | - | - | ダンプトラック［オンロード・ディーゼル］ 2t積級 （タイヤ損耗費及び補修費（良好）を含む） | - | - | 普通作業員 | 土木一般世話役 | 運転手（一般） | 軽作業員 | 軽油 １．２号 パトロール給油 | - | - | - | - | タイヤ損耗費及び補修費（良好）を含む
収集･集積･運搬 | 木片･空き缶･枯草等のかさ高物 | 無し | 9.5km以下 | 貸与 | 7048.2 | 0.12 | 0.12 | - | - | 98.56 | 68.13 | 14.87 | 9.93 | 5.63 | 1.32 | 1.32 | - | - | - | - | ダンプトラック［オンロード・ディーゼル］ 2t積級 （タイヤ損耗費及び補修費（良好）を含む） | - | - | 普通作業員 | 土木一般世話役 | 運転手（一般） | 軽作業員 | 軽油 １．２号 パトロール給油 | - | - | - | - | タイヤ損耗費及び補修費（良好）を含む
収集･集積･運搬 | 木片･空き缶･枯草等のかさ高物 | 無し | 11.5km以下 | 持込 | 7347.5 | 3.25 | 3.25 | - | - | 95.37 | 65.35 | 14.27 | 10.35 | 5.4 | 1.38 | 1.38 | - | - | - | - | ダンプトラック［オンロード・ディーゼル］ 2t積級 （タイヤ損耗費及び補修費（良好）を含む） | - | - | 普通作業員 | 土木一般世話役 | 運転手（一般） | 軽作業員 | 軽油 １．２号 パトロール給油 | - | - | - | - | タイヤ損耗費及び補修費（良好）を含む
収集･集積･運搬 | 木片･空き缶･枯草等のかさ高物 | 無し | 11.5km以下 | 貸与 | 7118 | 0.13 | 0.13 | - | - | 98.45 | 67.46 | 14.73 | 10.68 | 5.58 | 1.42 | 1.42 | - | - | - | - | ダンプトラック［オンロード・ディーゼル］ 2t積級 （タイヤ損耗費及び補修費（良好）を含む） | - | - | 普通作業員 | 土木一般世話役 | 運転手（一般） | 軽作業員 | 軽油 １．２号 パトロール給油 | - | - | - | - | タイヤ損耗費及び補修費（良好）を含む
収集･集積･運搬 | 木片･空き缶･枯草等のかさ高物 | 無し | 13.5km以下 | 持込 | 7479.6 | 3.58 | 3.58 | - | - | 94.9 | 64.19 | 14.01 | 11.39 | 5.31 | 1.52 | 1.52 | - | - | - | - | ダンプトラック［オンロード・ディーゼル］ 2t積級 （タイヤ損耗費及び補修費（良好）を含む） | - | - | 普通作業員 | 土木一般世話役 | 運転手（一般） | 軽作業員 | 軽油 １．２号 パトロール給油 | - | - | - | - | タイヤ損耗費及び補修費（良好）を含む
収集･集積･運搬 | 木片･空き缶･枯草等のかさ高物 | 無し | 13.5km以下 | 貸与 | 7222.6 | 0.15 | 0.15 | - | - | 98.28 | 66.48 | 14.51 | 11.79 | 5.5 | 1.57 | 1.57 | - | - | - | - | ダンプトラック［オンロード・ディーゼル］ 2t積級 （タイヤ損耗費及び補修費（良好）を含む） | - | - | 普通作業員 | 土木一般世話役 | 運転手（一般） | 軽作業員 | 軽油 １．２号 パトロール給油 | - | - | - | - | タイヤ損耗費及び補修費（良好）を含む
収集･集積･運搬 | 木片･空き缶･枯草等のかさ高物 | 無し | 16.0km以下 | 持込 | 7611.8 | 3.89 | 3.89 | - | - | 94.46 | 63.09 | 13.77 | 12.39 | 5.21 | 1.65 | 1.65 | - | - | - | - | ダンプトラック［オンロード・ディーゼル］ 2t積級 （タイヤ損耗費及び補修費（良好）を含む） | - | - | 普通作業員 | 土木一般世話役 | 運転手（一般） | 軽作業員 | 軽油 １．２号 パトロール給油 | - | - | - | - | タイヤ損耗費及び補修費（良好）を含む
収集･集積･運搬 | 木片･空き缶･枯草等のかさ高物 | 無し | 16.0km以下 | 貸与 | 7327.3 | 0.16 | 0.16 | - | - | 98.12 | 65.53 | 14.3 | 12.87 | 5.42 | 1.72 | 1.72 | - | - | - | - | ダンプトラック［オンロード・ディーゼル］ 2t積級 （タイヤ損耗費及び補修費（良好）を含む） | - | - | 普通作業員 | 土木一般世話役 | 運転手（一般） | 軽作業員 | 軽油 １．２号 パトロール給油 | - | - | - | - | タイヤ損耗費及び補修費（良好）を含む
収集･集積･運搬 | 木片･空き缶･枯草等のかさ高物 | 無し | 19.0km以下 | 持込 | 7788.1 | 4.3 | 4.3 | - | - | 93.88 | 61.65 | 13.67 | 13.46 | 5.1 | 1.82 | 1.82 | - | - | - | - | ダンプトラック［オンロード・ディーゼル］ 2t積級 （タイヤ損耗費及び補修費（良好）を含む） | - | - | 普通作業員 | 運転手（一般） | 土木一般世話役 | 軽作業員 | 軽油 １．２号 パトロール給油 | - | - | - | - | タイヤ損耗費及び補修費（良好）を含む
収集･集積･運搬 | 木片･空き缶･枯草等のかさ高物 | 無し | 19.0km以下 | 貸与 | 7466.8 | 0.18 | 0.18 | - | - | 97.92 | 64.3 | 14.26 | 14.04 | 5.32 | 1.9 | 1.9 | - | - | - | - | ダンプトラック［オンロード・ディーゼル］ 2t積級 （タイヤ損耗費及び補修費（良好）を含む） | - | - | 普通作業員 | 運転手（一般） | 土木一般世話役 | 軽作業員 | 軽油 １．２号 パトロール給油 | - | - | - | - | タイヤ損耗費及び補修費（良好）を含む
収集･集積･運搬 | 木片･空き缶･枯草等のかさ高物 | 無し | 22.5km以下 | 持込 | 7920.3 | 4.59 | 4.59 | - | - | 93.46 | 60.63 | 14.59 | 13.23 | 5.01 | 1.95 | 1.95 | - | - | - | - | ダンプトラック［オンロード・ディーゼル］ 2t積級 （タイヤ損耗費及び補修費（良好）を含む） | - | - | 普通作業員 | 運転手（一般） | 土木一般世話役 | 軽作業員 | 軽油 １．２号 パトロール給油 | - | - | - | - | タイヤ損耗費及び補修費（良好）を含む
収集･集積･運搬 | 木片･空き缶･枯草等のかさ高物 | 無し | 22.5km以下 | 貸与 | 7571.5 | 0.19 | 0.19 | - | - | 97.77 | 63.42 | 15.27 | 13.84 | 5.24 | 2.04 | 2.04 | - | - | - | - | ダンプトラック［オンロード・ディーゼル］ 2t積級 （タイヤ損耗費及び補修費（良好）を含む） | - | - | 普通作業員 | 運転手（一般） | 土木一般世話役 | 軽作業員 | 軽油 １．２号 パトロール給油 | - | - | - | - | タイヤ損耗費及び補修費（良好）を含む
収集･集積･運搬 | 木片･空き缶･枯草等のかさ高物 | 無し | 27.5km以下 | 持込 | 8096.6 | 4.96 | 4.96 | - | - | 92.94 | 59.32 | 15.78 | 12.94 | 4.9 | 2.1 | 2.1 | - | - | - | - | ダンプトラック［オンロード・ディーゼル］ 2t積級 （タイヤ損耗費及び補修費（良好）を含む） | - | - | 普通作業員 | 運転手（一般） | 土木一般世話役 | 軽作業員 | 軽油 １．２号 パトロール給油 | - | - | - | - | タイヤ損耗費及び補修費（良好）を含む
収集･集積･運搬 | 木片･空き缶･枯草等のかさ高物 | 無し | 27.5km以下 | 貸与 | 7711 | 0.21 | 0.21 | - | - | 97.58 | 62.27 | 16.57 | 13.59 | 5.15 | 2.21 | 2.21 | - | - | - | - | ダンプトラック［オンロード・ディーゼル］ 2t積級 （タイヤ損耗費及び補修費（良好）を含む） | - | - | 普通作業員 | 運転手（一般） | 土木一般世話役 | 軽作業員 | 軽油 １．２号 パトロール給油 | - | - | - | - | タイヤ損耗費及び補修費（良好）を含む
収集･集積･運搬 | 木片･空き缶･枯草等のかさ高物 | 無し | 35.0km以下 | 持込 | 8316.9 | 5.4 | 5.4 | - | - | 92.31 | 57.75 | 17.19 | 12.6 | 4.77 | 2.29 | 2.29 | - | - | - | - | ダンプトラック［オンロード・ディーゼル］ 2t積級 （タイヤ損耗費及び補修費（良好）を含む） | - | - | 普通作業員 | 運転手（一般） | 土木一般世話役 | 軽作業員 | 軽油 １．２号 パトロール給油 | - | - | - | - | タイヤ損耗費及び補修費（良好）を含む
収集･集積･運搬 | 木片･空き缶･枯草等のかさ高物 | 無し | 35.0km以下 | 貸与 | 7885.4 | 0.23 | 0.23 | - | - | 97.35 | 60.9 | 18.13 | 13.29 | 5.03 | 2.42 | 2.42 | - | - | - | - | ダンプトラック［オンロード・ディーゼル］ 2t積級 （タイヤ損耗費及び補修費（良好）を含む） | - | - | 普通作業員 | 運転手（一般） | 土木一般世話役 | 軽作業員 | 軽油 １．２号 パトロール給油 | - | - | - | - | タイヤ損耗費及び補修費（良好）を含む
収集･集積･運搬 | 木片･空き缶･枯草等のかさ高物 | 無し | 46.0km以下 | 持込 | 8537.2 | 5.82 | 5.82 | - | - | 91.71 | 56.25 | 18.53 | 12.28 | 4.65 | 2.47 | 2.47 | - | - | - | - | ダンプトラック［オンロード・ディーゼル］ 2t積級 （タイヤ損耗費及び補修費（良好）を含む） | - | - | 普通作業員 | 運転手（一般） | 土木一般世話役 | 軽作業員 | 軽油 １．２号 パトロール給油 | - | - | - | - | タイヤ損耗費及び補修費（良好）を含む
収集･集積･運搬 | 木片･空き缶･枯草等のかさ高物 | 無し | 46.0km以下 | 貸与 | 8059.9 | 0.25 | 0.25 | - | - | 97.13 | 59.58 | 19.63 | 13 | 4.92 | 2.62 | 2.62 | - | - | - | - | ダンプトラック［オンロード・ディーゼル］ 2t積級 （タイヤ損耗費及び補修費（良好）を含む） | - | - | 普通作業員 | 運転手（一般） | 土木一般世話役 | 軽作業員 | 軽油 １．２号 パトロール給油 | - | - | - | - | タイヤ損耗費及び補修費（良好）を含む
収集･集積･運搬 | 木片･空き缶･枯草等のかさ高物 | 無し | 60.0km以下 | 持込 | 8625.4 | 5.99 | 5.99 | - | - | 91.47 | 55.67 | 19.05 | 12.15 | 4.6 | 2.54 | 2.54 | - | - | - | - | ダンプトラック［オンロード・ディーゼル］ 2t積級 （タイヤ損耗費及び補修費（良好）を含む） | - | - | 普通作業員 | 運転手（一般） | 土木一般世話役 | 軽作業員 | 軽油 １．２号 パトロール給油 | - | - | - | - | タイヤ損耗費及び補修費（良好）を含む
収集･集積･運搬 | 木片･空き缶･枯草等のかさ高物 | 無し | 60.0km以下 | 貸与 | 8129.6 | 0.25 | 0.25 | - | - | 97.05 | 59.07 | 20.21 | 12.89 | 4.88 | 2.7 | 2.7 | - | - | - | - | ダンプトラック［オンロード・ディーゼル］ 2t積級 （タイヤ損耗費及び補修費（良好）を含む） | - | - | 普通作業員 | 運転手（一般） | 土木一般世話役 | 軽作業員 | 軽油 １．２号 パトロール給油 | - | - | - | - | タイヤ損耗費及び補修費（良好）を含む
収集･集積･運搬 | 木片･空き缶･枯草等のかさ高物 | 有り | 0.5km以下 | 持込 | 6598.3 | 1.16 | 1.16 | - | - | 98.35 | 72.76 | 15.89 | 6.02 | 3.68 | 0.49 | 0.49 | - | - | - | - | ダンプトラック［オンロード・ディーゼル］ 2t積級 （タイヤ損耗費及び補修費（良好）を含む） | - | - | 普通作業員 | 土木一般世話役 | 軽作業員 | 運転手（一般） | 軽油 １．２号 パトロール給油 | - | - | - | - | タイヤ損耗費及び補修費（良好）を含む
収集･集積･運搬 | 木片･空き缶･枯草等のかさ高物 | 有り | 0.5km以下 | 貸与 | 6524.9 | 0.04 | 0.04 | - | - | 99.47 | 73.6 | 16.06 | 6.08 | 3.73 | 0.49 | 0.49 | - | - | - | - | ダンプトラック［オンロード・ディーゼル］ 2t積級 （タイヤ損耗費及び補修費（良好）を含む） | - | - | 普通作業員 | 土木一般世話役 | 軽作業員 | 運転手（一般） | 軽油 １．２号 パトロール給油 | - | - | - | - | タイヤ損耗費及び補修費（良好）を含む
収集･集積･運搬 | 木片･空き缶･枯草等のかさ高物 | 有り | 1.0km以下 | 持込 | 6642.4 | 1.29 | 1.29 | - | - | 98.16 | 72.28 | 15.78 | 5.98 | 4.12 | 0.55 | 0.55 | - | - | - | - | ダンプトラック［オンロード・ディーゼル］ 2t積級 （タイヤ損耗費及び補修費（良好）を含む） | - | - | 普通作業員 | 土木一般世話役 | 軽作業員 | 運転手（一般） | 軽油 １．２号 パトロール給油 | - | - | - | - | タイヤ損耗費及び補修費（良好）を含む
収集･集積･運搬 | 木片･空き缶･枯草等のかさ高物 | 有り | 1.0km以下 | 貸与 | 6559.8 | 0.05 | 0.05 | - | - | 99.4 | 73.2 | 15.98 | 6.05 | 4.17 | 0.55 | 0.55 | - | - | - | - | ダンプトラック［オンロード・ディーゼル］ 2t積級 （タイヤ損耗費及び補修費（良好）を含む） | - | - | 普通作業員 | 土木一般世話役 | 軽作業員 | 運転手（一般） | 軽油 １．２号 パトロール給油 | - | - | - | - | タイヤ損耗費及び補修費（良好）を含む
収集･集積･運搬 | 木片･空き缶･枯草等のかさ高物 | 有り | 2.0km以下 | 持込 | 6686.5 | 1.43 | 1.43 | - | - | 97.97 | 71.8 | 15.68 | 5.94 | 4.55 | 0.6 | 0.6 | - | - | - | - | ダンプトラック［オンロード・ディーゼル］ 2t積級 （タイヤ損耗費及び補修費（良好）を含む） | - | - | 普通作業員 | 土木一般世話役 | 軽作業員 | 運転手（一般） | 軽油 １．２号 パトロール給油 | - | - | - | - | タイヤ損耗費及び補修費（良好）を含む
収集･集積･運搬 | 木片･空き缶･枯草等のかさ高物 | 有り | 2.0km以下 | 貸与 | 6594.7 | 0.05 | 0.05 | - | - | 99.34 | 72.82 | 15.89 | 6.02 | 4.61 | 0.61 | 0.61 | - | - | - | - | ダンプトラック［オンロード・ディーゼル］ 2t積級 （タイヤ損耗費及び補修費（良好）を含む） | - | - | 普通作業員 | 土木一般世話役 | 軽作業員 | 運転手（一般） | 軽油 １．２号 パトロール給油 | - | - | - | - | タイヤ損耗費及び補修費（良好）を含む
収集･集積･運搬 | 木片･空き缶･枯草等のかさ高物 | 有り | 3.0km以下 | 持込 | 6774.6 | 1.69 | 1.69 | - | - | 97.59 | 70.87 | 15.47 | 5.86 | 5.39 | 0.72 | 0.72 | - | - | - | - | ダンプトラック［オンロード・ディーゼル］ 2t積級 （タイヤ損耗費及び補修費（良好）を含む） | - | - | 普通作業員 | 土木一般世話役 | 軽作業員 | 運転手（一般） | 軽油 １．２号 パトロール給油 | - | - | - | - | タイヤ損耗費及び補修費（良好）を含む
収集･集積･運搬 | 木片･空き缶･枯草等のかさ高物 | 有り | 3.0km以下 | 貸与 | 6664.4 | 0.07 | 0.07 | - | - | 99.2 | 72.04 | 15.73 | 5.96 | 5.47 | 0.73 | 0.73 | - | - | - | - | ダンプトラック［オンロード・ディーゼル］ 2t積級 （タイヤ損耗費及び補修費（良好）を含む） | - | - | 普通作業員 | 土木一般世話役 | 軽作業員 | 運転手（一般） | 軽油 １．２号 パトロール給油 | - | - | - | - | タイヤ損耗費及び補修費（良好）を含む
収集･集積･運搬 | 木片･空き缶･枯草等のかさ高物 | 有り | 4.0km以下 | 持込 | 6862.7 | 1.95 | 1.95 | - | - | 97.23 | 69.98 | 15.27 | 6.2 | 5.78 | 0.82 | 0.82 | - | - | - | - | ダンプトラック［オンロード・ディーゼル］ 2t積級 （タイヤ損耗費及び補修費（良好）を含む） | - | - | 普通作業員 | 土木一般世話役 | 運転手（一般） | 軽作業員 | 軽油 １．２号 パトロール給油 | - | - | - | - | タイヤ損耗費及び補修費（良好）を含む
収集･集積･運搬 | 木片･空き缶･枯草等のかさ高物 | 有り | 4.0km以下 | 貸与 | 6734.2 | 0.08 | 0.08 | - | - | 99.08 | 71.31 | 15.56 | 6.32 | 5.89 | 0.84 | 0.84 | - | - | - | - | ダンプトラック［オンロード・ディーゼル］ 2t積級 （タイヤ損耗費及び補修費（良好）を含む） | - | - | 普通作業員 | 土木一般世話役 | 運転手（一般） | 軽作業員 | 軽油 １．２号 パトロール給油 | - | - | - | - | タイヤ損耗費及び補修費（良好）を含む
収集･集積･運搬 | 木片･空き缶･枯草等のかさ高物 | 有り | 5.0km以下 | 持込 | 6950.9 | 2.2 | 2.2 | - | - | 96.87 | 69.08 | 15.08 | 7 | 5.71 | 0.93 | 0.93 | - | - | - | - | ダンプトラック［オンロード・ディーゼル］ 2t積級 （タイヤ損耗費及び補修費（良好）を含む） | - | - | 普通作業員 | 土木一般世話役 | 運転手（一般） | 軽作業員 | 軽油 １．２号 パトロール給油 | - | - | - | - | タイヤ損耗費及び補修費（良好）を含む
収集･集積･運搬 | 木片･空き缶･枯草等のかさ高物 | 有り | 5.0km以下 | 貸与 | 6804 | 0.09 | 0.09 | - | - | 98.96 | 70.57 | 15.41 | 7.15 | 5.83 | 0.95 | 0.95 | - | - | - | - | ダンプトラック［オンロード・ディーゼル］ 2t積級 （タイヤ損耗費及び補修費（良好）を含む） | - | - | 普通作業員 | 土木一般世話役 | 運転手（一般） | 軽作業員 | 軽油 １．２号 パトロール給油 | - | - | - | - | タイヤ損耗費及び補修費（良好）を含む
収集･集積･運搬 | 木片･空き缶･枯草等のかさ高物 | 有り | 6.0km以下 | 持込 | 7039 | 2.44 | 2.44 | - | - | 96.53 | 68.22 | 14.89 | 7.78 | 5.64 | 1.03 | 1.03 | - | - | - | - | ダンプトラック［オンロード・ディーゼル］ 2t積級 （タイヤ損耗費及び補修費（良好）を含む） | - | - | 普通作業員 | 土木一般世話役 | 運転手（一般） | 軽作業員 | 軽油 １．２号 パトロール給油 | - | - | - | - | タイヤ損耗費及び補修費（良好）を含む
収集･集積･運搬 | 木片･空き缶･枯草等のかさ高物 | 有り | 6.0km以下 | 貸与 | 6873.7 | 0.1 | 0.1 | - | - | 98.84 | 69.86 | 15.25 | 7.96 | 5.77 | 1.06 | 1.06 | - | - | - | - | ダンプトラック［オンロード・ディーゼル］ 2t積級 （タイヤ損耗費及び補修費（良好）を含む） | - | - | 普通作業員 | 土木一般世話役 | 運転手（一般） | 軽作業員 | 軽油 １．２号 パトロール給油 | - | - | - | - | タイヤ損耗費及び補修費（良好）を含む
収集･集積･運搬 | 木片･空き缶･枯草等のかさ高物 | 有り | 7.5km以下 | 持込 | 7127.1 | 2.68 | 2.68 | - | - | 96.18 | 67.37 | 14.71 | 8.53 | 5.57 | 1.14 | 1.14 | - | - | - | - | ダンプトラック［オンロード・ディーゼル］ 2t積級 （タイヤ損耗費及び補修費（良好）を含む） | - | - | 普通作業員 | 土木一般世話役 | 運転手（一般） | 軽作業員 | 軽油 １．２号 パトロール給油 | - | - | - | - | タイヤ損耗費及び補修費（良好）を含む
収集･集積･運搬 | 木片･空き缶･枯草等のかさ高物 | 有り | 7.5km以下 | 貸与 | 6943.5 | 0.11 | 0.11 | - | - | 98.72 | 69.14 | 15.1 | 8.76 | 5.72 | 1.17 | 1.17 | - | - | - | - | ダンプトラック［オンロード・ディーゼル］ 2t積級 （タイヤ損耗費及び補修費（良好）を含む） | - | - | 普通作業員 | 土木一般世話役 | 運転手（一般） | 軽作業員 | 軽油 １．２号 パトロール給油 | - | - | - | - | タイヤ損耗費及び補修費（良好）を含む
収集･集積･運搬 | 木片･空き缶･枯草等のかさ高物 | 有り | 8.5km以下 | 持込 | 7259.3 | 3.03 | 3.03 | - | - | 95.69 | 66.14 | 14.44 | 9.64 | 5.47 | 1.28 | 1.28 | - | - | - | - | ダンプトラック［オンロード・ディーゼル］ 2t積級 （タイヤ損耗費及び補修費（良好）を含む） | - | - | 普通作業員 | 土木一般世話役 | 運転手（一般） | 軽作業員 | 軽油 １．２号 パトロール給油 | - | - | - | - | タイヤ損耗費及び補修費（良好）を含む
収集･集積･運搬 | 木片･空き缶･枯草等のかさ高物 | 有り | 8.5km以下 | 貸与 | 7048.2 | 0.12 | 0.12 | - | - | 98.56 | 68.13 | 14.87 | 9.93 | 5.63 | 1.32 | 1.32 | - | - | - | - | ダンプトラック［オンロード・ディーゼル］ 2t積級 （タイヤ損耗費及び補修費（良好）を含む） | - | - | 普通作業員 | 土木一般世話役 | 運転手（一般） | 軽作業員 | 軽油 １．２号 パトロール給油 | - | - | - | - | タイヤ損耗費及び補修費（良好）を含む
収集･集積･運搬 | 木片･空き缶･枯草等のかさ高物 | 有り | 10.5km以下 | 持込 | 7347.5 | 3.25 | 3.25 | - | - | 95.37 | 65.35 | 14.27 | 10.35 | 5.4 | 1.38 | 1.38 | - | - | - | - | ダンプトラック［オンロード・ディーゼル］ 2t積級 （タイヤ損耗費及び補修費（良好）を含む） | - | - | 普通作業員 | 土木一般世話役 | 運転手（一般） | 軽作業員 | 軽油 １．２号 パトロール給油 | - | - | - | - | タイヤ損耗費及び補修費（良好）を含む
収集･集積･運搬 | 木片･空き缶･枯草等のかさ高物 | 有り | 10.5km以下 | 貸与 | 7118 | 0.13 | 0.13 | - | - | 98.45 | 67.46 | 14.73 | 10.68 | 5.58 | 1.42 | 1.42 | - | - | - | - | ダンプトラック［オンロード・ディーゼル］ 2t積級 （タイヤ損耗費及び補修費（良好）を含む） | - | - | 普通作業員 | 土木一般世話役 | 運転手（一般） | 軽作業員 | 軽油 １．２号 パトロール給油 | - | - | - | - | タイヤ損耗費及び補修費（良好）を含む
収集･集積･運搬 | 木片･空き缶･枯草等のかさ高物 | 有り | 12.0km以下 | 持込 | 7479.6 | 3.58 | 3.58 | - | - | 94.9 | 64.19 | 14.01 | 11.39 | 5.31 | 1.52 | 1.52 | - | - | - | - | ダンプトラック［オンロード・ディーゼル］ 2t積級 （タイヤ損耗費及び補修費（良好）を含む） | - | - | 普通作業員 | 土木一般世話役 | 運転手（一般） | 軽作業員 | 軽油 １．２号 パトロール給油 | - | - | - | - | タイヤ損耗費及び補修費（良好）を含む
収集･集積･運搬 | 木片･空き缶･枯草等のかさ高物 | 有り | 12.0km以下 | 貸与 | 7222.6 | 0.15 | 0.15 | - | - | 98.28 | 66.48 | 14.51 | 11.79 | 5.5 | 1.57 | 1.57 | - | - | - | - | ダンプトラック［オンロード・ディーゼル］ 2t積級 （タイヤ損耗費及び補修費（良好）を含む） | - | - | 普通作業員 | 土木一般世話役 | 運転手（一般） | 軽作業員 | 軽油 １．２号 パトロール給油 | - | - | - | - | タイヤ損耗費及び補修費（良好）を含む
収集･集積･運搬 | 木片･空き缶･枯草等のかさ高物 | 有り | 14.5km以下 | 持込 | 7611.8 | 3.89 | 3.89 | - | - | 94.46 | 63.09 | 13.77 | 12.39 | 5.21 | 1.65 | 1.65 | - | - | - | - | ダンプトラック［オンロード・ディーゼル］ 2t積級 （タイヤ損耗費及び補修費（良好）を含む） | - | - | 普通作業員 | 土木一般世話役 | 運転手（一般） | 軽作業員 | 軽油 １．２号 パトロール給油 | - | - | - | - | タイヤ損耗費及び補修費（良好）を含む
収集･集積･運搬 | 木片･空き缶･枯草等のかさ高物 | 有り | 14.5km以下 | 貸与 | 7327.3 | 0.16 | 0.16 | - | - | 98.12 | 65.53 | 14.3 | 12.87 | 5.42 | 1.72 | 1.72 | - | - | - | - | ダンプトラック［オンロード・ディーゼル］ 2t積級 （タイヤ損耗費及び補修費（良好）を含む） | - | - | 普通作業員 | 土木一般世話役 | 運転手（一般） | 軽作業員 | 軽油 １．２号 パトロール給油 | - | - | - | - | タイヤ損耗費及び補修費（良好）を含む
収集･集積･運搬 | 木片･空き缶･枯草等のかさ高物 | 有り | 16.5km以下 | 持込 | 7788.1 | 4.3 | 4.3 | - | - | 93.88 | 61.65 | 13.67 | 13.46 | 5.1 | 1.82 | 1.82 | - | - | - | - | ダンプトラック［オンロード・ディーゼル］ 2t積級 （タイヤ損耗費及び補修費（良好）を含む） | - | - | 普通作業員 | 運転手（一般） | 土木一般世話役 | 軽作業員 | 軽油 １．２号 パトロール給油 | - | - | - | - | タイヤ損耗費及び補修費（良好）を含む
収集･集積･運搬 | 木片･空き缶･枯草等のかさ高物 | 有り | 16.5km以下 | 貸与 | 7466.8 | 0.18 | 0.18 | - | - | 97.92 | 64.3 | 14.26 | 14.04 | 5.32 | 1.9 | 1.9 | - | - | - | - | ダンプトラック［オンロード・ディーゼル］ 2t積級 （タイヤ損耗費及び補修費（良好）を含む） | - | - | 普通作業員 | 運転手（一般） | 土木一般世話役 | 軽作業員 | 軽油 １．２号 パトロール給油 | - | - | - | - | タイヤ損耗費及び補修費（良好）を含む
収集･集積･運搬 | 木片･空き缶･枯草等のかさ高物 | 有り | 19.0km以下 | 持込 | 7920.3 | 4.59 | 4.59 | - | - | 93.46 | 60.63 | 14.59 | 13.23 | 5.01 | 1.95 | 1.95 | - | - | - | - | ダンプトラック［オンロード・ディーゼル］ 2t積級 （タイヤ損耗費及び補修費（良好）を含む） | - | - | 普通作業員 | 運転手（一般） | 土木一般世話役 | 軽作業員 | 軽油 １．２号 パトロール給油 | - | - | - | - | タイヤ損耗費及び補修費（良好）を含む
収集･集積･運搬 | 木片･空き缶･枯草等のかさ高物 | 有り | 19.0km以下 | 貸与 | 7571.5 | 0.19 | 0.19 | - | - | 97.77 | 63.42 | 15.27 | 13.84 | 5.24 | 2.04 | 2.04 | - | - | - | - | ダンプトラック［オンロード・ディーゼル］ 2t積級 （タイヤ損耗費及び補修費（良好）を含む） | - | - | 普通作業員 | 運転手（一般） | 土木一般世話役 | 軽作業員 | 軽油 １．２号 パトロール給油 | - | - | - | - | タイヤ損耗費及び補修費（良好）を含む
収集･集積･運搬 | 木片･空き缶･枯草等のかさ高物 | 有り | 23.0km以下 | 持込 | 8096.6 | 4.96 | 4.96 | - | - | 92.94 | 59.32 | 15.78 | 12.94 | 4.9 | 2.1 | 2.1 | - | - | - | - | ダンプトラック［オンロード・ディーゼル］ 2t積級 （タイヤ損耗費及び補修費（良好）を含む） | - | - | 普通作業員 | 運転手（一般） | 土木一般世話役 | 軽作業員 | 軽油 １．２号 パトロール給油 | - | - | - | - | タイヤ損耗費及び補修費（良好）を含む
収集･集積･運搬 | 木片･空き缶･枯草等のかさ高物 | 有り | 23.0km以下 | 貸与 | 7711 | 0.21 | 0.21 | - | - | 97.58 | 62.27 | 16.57 | 13.59 | 5.15 | 2.21 | 2.21 | - | - | - | - | ダンプトラック［オンロード・ディーゼル］ 2t積級 （タイヤ損耗費及び補修費（良好）を含む） | - | - | 普通作業員 | 運転手（一般） | 土木一般世話役 | 軽作業員 | 軽油 １．２号 パトロール給油 | - | - | - | - | タイヤ損耗費及び補修費（良好）を含む
収集･集積･運搬 | 木片･空き缶･枯草等のかさ高物 | 有り | 27.0km以下 | 持込 | 8316.9 | 5.4 | 5.4 | - | - | 92.31 | 57.75 | 17.19 | 12.6 | 4.77 | 2.29 | 2.29 | - | - | - | - | ダンプトラック［オンロード・ディーゼル］ 2t積級 （タイヤ損耗費及び補修費（良好）を含む） | - | - | 普通作業員 | 運転手（一般） | 土木一般世話役 | 軽作業員 | 軽油 １．２号 パトロール給油 | - | - | - | - | タイヤ損耗費及び補修費（良好）を含む
収集･集積･運搬 | 木片･空き缶･枯草等のかさ高物 | 有り | 27.0km以下 | 貸与 | 7885.4 | 0.23 | 0.23 | - | - | 97.35 | 60.9 | 18.13 | 13.29 | 5.03 | 2.42 | 2.42 | - | - | - | - | ダンプトラック［オンロード・ディーゼル］ 2t積級 （タイヤ損耗費及び補修費（良好）を含む） | - | - | 普通作業員 | 運転手（一般） | 土木一般世話役 | 軽作業員 | 軽油 １．２号 パトロール給油 | - | - | - | - | タイヤ損耗費及び補修費（良好）を含む
収集･集積･運搬 | 木片･空き缶･枯草等のかさ高物 | 有り | 29.5km以下 | 持込 | 8537.2 | 5.82 | 5.82 | - | - | 91.71 | 56.25 | 18.53 | 12.28 | 4.65 | 2.47 | 2.47 | - | - | - | - | ダンプトラック［オンロード・ディーゼル］ 2t積級 （タイヤ損耗費及び補修費（良好）を含む） | - | - | 普通作業員 | 運転手（一般） | 土木一般世話役 | 軽作業員 | 軽油 １．２号 パトロール給油 | - | - | - | - | タイヤ損耗費及び補修費（良好）を含む
収集･集積･運搬 | 木片･空き缶･枯草等のかさ高物 | 有り | 29.5km以下 | 貸与 | 8059.9 | 0.25 | 0.25 | - | - | 97.13 | 59.58 | 19.63 | 13 | 4.92 | 2.62 | 2.62 | - | - | - | - | ダンプトラック［オンロード・ディーゼル］ 2t積級 （タイヤ損耗費及び補修費（良好）を含む） | - | - | 普通作業員 | 運転手（一般） | 土木一般世話役 | 軽作業員 | 軽油 １．２号 パトロール給油 | - | - | - | - | タイヤ損耗費及び補修費（良好）を含む
収集･集積･運搬 | 木片･空き缶･枯草等のかさ高物 | 有り | 60.0km以下 | 持込 | 8625.4 | 5.99 | 5.99 | - | - | 91.47 | 55.67 | 19.05 | 12.15 | 4.6 | 2.54 | 2.54 | - | - | - | - | ダンプトラック［オンロード・ディーゼル］ 2t積級 （タイヤ損耗費及び補修費（良好）を含む） | - | - | 普通作業員 | 運転手（一般） | 土木一般世話役 | 軽作業員 | 軽油 １．２号 パトロール給油 | - | - | - | - | タイヤ損耗費及び補修費（良好）を含む
収集･集積･運搬 | 木片･空き缶･枯草等のかさ高物 | 有り | 60.0km以下 | 貸与 | 8129.6 | 0.25 | 0.25 | - | - | 97.05 | 59.07 | 20.21 | 12.89 | 4.88 | 2.7 | 2.7 | - | - | - | - | ダンプトラック［オンロード・ディーゼル］ 2t積級 （タイヤ損耗費及び補修費（良好）を含む） | - | - | 普通作業員 | 運転手（一般） | 土木一般世話役 | 軽作業員 | 軽油 １．２号 パトロール給油 | - | - | - | - | タイヤ損耗費及び補修費（良好）を含む
収集･集積･運搬 | ｺﾝｸﾘｰﾄ塊等の重量物 | 無し | 0.5km以下 | 持込 | 7523.7 | 3.68 | 3.68 | - | - | 94.76 | 63.83 | 13.93 | 11.72 | 5.28 | 1.56 | 1.56 | - | - | - | - | ダンプトラック［オンロード・ディーゼル］ 2t積級 （タイヤ損耗費及び補修費（良好）を含む） | - | - | 普通作業員 | 土木一般世話役 | 運転手（一般） | 軽作業員 | 軽油 １．２号 パトロール給油 | - | - | - | - | タイヤ損耗費及び補修費（良好）を含む
収集･集積･運搬 | ｺﾝｸﾘｰﾄ塊等の重量物 | 無し | 0.5km以下 | 貸与 | 7257.5 | 0.15 | 0.15 | - | - | 98.23 | 66.17 | 14.44 | 12.15 | 5.47 | 1.62 | 1.62 | - | - | - | - | ダンプトラック［オンロード・ディーゼル］ 2t積級 （タイヤ損耗費及び補修費（良好）を含む） | - | - | 普通作業員 | 土木一般世話役 | 運転手（一般） | 軽作業員 | 軽油 １．２号 パトロール給油 | - | - | - | - | タイヤ損耗費及び補修費（良好）を含む
収集･集積･運搬 | ｺﾝｸﾘｰﾄ塊等の重量物 | 無し | 1.0km以下 | 持込 | 7655.9 | 4 | 4 | - | - | 94.31 | 62.73 | 13.69 | 12.71 | 5.18 | 1.69 | 1.69 | - | - | - | - | ダンプトラック［オンロード・ディーゼル］ 2t積級 （タイヤ損耗費及び補修費（良好）を含む） | - | - | 普通作業員 | 土木一般世話役 | 運転手（一般） | 軽作業員 | 軽油 １．２号 パトロール給油 | - | - | - | - | タイヤ損耗費及び補修費（良好）を含む
収集･集積･運搬 | ｺﾝｸﾘｰﾄ塊等の重量物 | 無し | 1.0km以下 | 貸与 | 7362.2 | 0.16 | 0.16 | - | - | 98.08 | 65.23 | 14.24 | 13.22 | 5.39 | 1.76 | 1.76 | - | - | - | - | ダンプトラック［オンロード・ディーゼル］ 2t積級 （タイヤ損耗費及び補修費（良好）を含む） | - | - | 普通作業員 | 土木一般世話役 | 運転手（一般） | 軽作業員 | 軽油 １．２号 パトロール給油 | - | - | - | - | タイヤ損耗費及び補修費（良好）を含む
収集･集積･運搬 | ｺﾝｸﾘｰﾄ塊等の重量物 | 無し | 2.0km以下 | 持込 | 7832.2 | 4.39 | 4.39 | - | - | 93.75 | 61.32 | 13.98 | 13.38 | 5.07 | 1.86 | 1.86 | - | - | - | - | ダンプトラック［オンロード・ディーゼル］ 2t積級 （タイヤ損耗費及び補修費（良好）を含む） | - | - | 普通作業員 | 運転手（一般） | 土木一般世話役 | 軽作業員 | 軽油 １．２号 パトロール給油 | - | - | - | - | タイヤ損耗費及び補修費（良好）を含む
収集･集積･運搬 | ｺﾝｸﾘｰﾄ塊等の重量物 | 無し | 2.0km以下 | 貸与 | 7501.7 | 0.18 | 0.18 | - | - | 97.87 | 64.01 | 14.6 | 13.97 | 5.29 | 1.95 | 1.95 | - | - | - | - | ダンプトラック［オンロード・ディーゼル］ 2t積級 （タイヤ損耗費及び補修費（良好）を含む） | - | - | 普通作業員 | 運転手（一般） | 土木一般世話役 | 軽作業員 | 軽油 １．２号 パトロール給油 | - | - | - | - | タイヤ損耗費及び補修費（良好）を含む
収集･集積･運搬 | ｺﾝｸﾘｰﾄ塊等の重量物 | 無し | 3.0km以下 | 持込 | 8140.6 | 5.05 | 5.05 | - | - | 92.81 | 58.99 | 16.07 | 12.87 | 4.88 | 2.14 | 2.14 | - | - | - | - | ダンプトラック［オンロード・ディーゼル］ 2t積級 （タイヤ損耗費及び補修費（良好）を含む） | - | - | 普通作業員 | 運転手（一般） | 土木一般世話役 | 軽作業員 | 軽油 １．２号 パトロール給油 | - | - | - | - | タイヤ損耗費及び補修費（良好）を含む
収集･集積･運搬 | ｺﾝｸﾘｰﾄ塊等の重量物 | 無し | 3.0km以下 | 貸与 | 7745.9 | 0.21 | 0.21 | - | - | 97.54 | 62 | 16.89 | 13.53 | 5.12 | 2.25 | 2.25 | - | - | - | - | ダンプトラック［オンロード・ディーゼル］ 2t積級 （タイヤ損耗費及び補修費（良好）を含む） | - | - | 普通作業員 | 運転手（一般） | 土木一般世話役 | 軽作業員 | 軽油 １．２号 パトロール給油 | - | - | - | - | タイヤ損耗費及び補修費（良好）を含む
収集･集積･運搬 | ｺﾝｸﾘｰﾄ塊等の重量物 | 無し | 4.0km以下 | 持込 | 8449.1 | 5.66 | 5.66 | - | - | 91.94 | 56.84 | 18 | 12.4 | 4.7 | 2.4 | 2.4 | - | - | - | - | ダンプトラック［オンロード・ディーゼル］ 2t積級 （タイヤ損耗費及び補修費（良好）を含む） | - | - | 普通作業員 | 運転手（一般） | 土木一般世話役 | 軽作業員 | 軽油 １．２号 パトロール給油 | - | - | - | - | タイヤ損耗費及び補修費（良好）を含む
収集･集積･運搬 | ｺﾝｸﾘｰﾄ塊等の重量物 | 無し | 4.0km以下 | 貸与 | 7990.1 | 0.24 | 0.24 | - | - | 97.22 | 60.09 | 19.04 | 13.12 | 4.97 | 2.54 | 2.54 | - | - | - | - | ダンプトラック［オンロード・ディーゼル］ 2t積級 （タイヤ損耗費及び補修費（良好）を含む） | - | - | 普通作業員 | 運転手（一般） | 土木一般世話役 | 軽作業員 | 軽油 １．２号 パトロール給油 | - | - | - | - | タイヤ損耗費及び補修費（良好）を含む
収集･集積･運搬 | ｺﾝｸﾘｰﾄ塊等の重量物 | 無し | 5.0km以下 | 持込 | 8713.5 | 6.15 | 6.15 | - | - | 91.24 | 55.11 | 19.55 | 12.03 | 4.55 | 2.61 | 2.61 | - | - | - | - | ダンプトラック［オンロード・ディーゼル］ 2t積級 （タイヤ損耗費及び補修費（良好）を含む） | - | - | 普通作業員 | 運転手（一般） | 土木一般世話役 | 軽作業員 | 軽油 １．２号 パトロール給油 | - | - | - | - | タイヤ損耗費及び補修費（良好）を含む
収集･集積･運搬 | ｺﾝｸﾘｰﾄ塊等の重量物 | 無し | 5.0km以下 | 貸与 | 8199.4 | 0.26 | 0.26 | - | - | 96.97 | 58.57 | 20.78 | 12.78 | 4.84 | 2.77 | 2.77 | - | - | - | - | ダンプトラック［オンロード・ディーゼル］ 2t積級 （タイヤ損耗費及び補修費（良好）を含む） | - | - | 普通作業員 | 運転手（一般） | 土木一般世話役 | 軽作業員 | 軽油 １．２号 パトロール給油 | - | - | - | - | タイヤ損耗費及び補修費（良好）を含む
収集･集積･運搬 | ｺﾝｸﾘｰﾄ塊等の重量物 | 無し | 6.0km以下 | 持込 | 9022 | 6.68 | 6.68 | - | - | 90.49 | 53.23 | 21.24 | 11.62 | 4.4 | 2.83 | 2.83 | - | - | - | - | ダンプトラック［オンロード・ディーゼル］ 2t積級 （タイヤ損耗費及び補修費（良好）を含む） | - | - | 普通作業員 | 運転手（一般） | 土木一般世話役 | 軽作業員 | 軽油 １．２号 パトロール給油 | - | - | - | - | タイヤ損耗費及び補修費（良好）を含む
収集･集積･運搬 | ｺﾝｸﾘｰﾄ塊等の重量物 | 無し | 6.0km以下 | 貸与 | 8443.6 | 0.29 | 0.29 | - | - | 96.68 | 56.87 | 22.7 | 12.41 | 4.7 | 3.03 | 3.03 | - | - | - | - | ダンプトラック［オンロード・ディーゼル］ 2t積級 （タイヤ損耗費及び補修費（良好）を含む） | - | - | 普通作業員 | 運転手（一般） | 土木一般世話役 | 軽作業員 | 軽油 １．２号 パトロール給油 | - | - | - | - | タイヤ損耗費及び補修費（良好）を含む
収集･集積･運搬 | ｺﾝｸﾘｰﾄ塊等の重量物 | 無し | 7.5km以下 | 持込 | 9286.4 | 7.11 | 7.11 | - | - | 89.87 | 51.7 | 22.61 | 11.29 | 4.27 | 3.02 | 3.02 | - | - | - | - | ダンプトラック［オンロード・ディーゼル］ 2t積級 （タイヤ損耗費及び補修費（良好）を含む） | - | - | 普通作業員 | 運転手（一般） | 土木一般世話役 | 軽作業員 | 軽油 １．２号 パトロール給油 | - | - | - | - | タイヤ損耗費及び補修費（良好）を含む
収集･集積･運搬 | ｺﾝｸﾘｰﾄ塊等の重量物 | 無し | 7.5km以下 | 貸与 | 8652.9 | 0.31 | 0.31 | - | - | 96.45 | 55.49 | 24.26 | 12.11 | 4.59 | 3.24 | 3.24 | - | - | - | - | ダンプトラック［オンロード・ディーゼル］ 2t積級 （タイヤ損耗費及び補修費（良好）を含む） | - | - | 普通作業員 | 運転手（一般） | 土木一般世話役 | 軽作業員 | 軽油 １．２号 パトロール給油 | - | - | - | - | タイヤ損耗費及び補修費（良好）を含む
収集･集積･運搬 | ｺﾝｸﾘｰﾄ塊等の重量物 | 無し | 9.0km以下 | 持込 | 9682.9 | 7.7 | 7.7 | - | - | 89.03 | 49.6 | 24.51 | 10.82 | 4.1 | 3.27 | 3.27 | - | - | - | - | ダンプトラック［オンロード・ディーゼル］ 2t積級 （タイヤ損耗費及び補修費（良好）を含む） | - | - | 普通作業員 | 運転手（一般） | 土木一般世話役 | 軽作業員 | 軽油 １．２号 パトロール給油 | - | - | - | - | タイヤ損耗費及び補修費（良好）を含む
収集･集積･運搬 | ｺﾝｸﾘｰﾄ塊等の重量物 | 無し | 9.0km以下 | 貸与 | 8966.9 | 0.33 | 0.33 | - | - | 96.14 | 53.56 | 26.46 | 11.69 | 4.43 | 3.53 | 3.53 | - | - | - | - | ダンプトラック［オンロード・ディーゼル］ 2t積級 （タイヤ損耗費及び補修費（良好）を含む） | - | - | 普通作業員 | 運転手（一般） | 土木一般世話役 | 軽作業員 | 軽油 １．２号 パトロール給油 | - | - | - | - | タイヤ損耗費及び補修費（良好）を含む
収集･集積･運搬 | ｺﾝｸﾘｰﾄ塊等の重量物 | 無し | 11.0km以下 | 持込 | 10080 | 8.26 | 8.26 | - | - | 88.24 | 47.64 | 26.26 | 10.4 | 3.94 | 3.5 | 3.5 | - | - | - | - | ダンプトラック［オンロード・ディーゼル］ 2t積級 （タイヤ損耗費及び補修費（良好）を含む） | - | - | 普通作業員 | 運転手（一般） | 土木一般世話役 | 軽作業員 | 軽油 １．２号 パトロール給油 | - | - | - | - | タイヤ損耗費及び補修費（良好）を含む
収集･集積･運搬 | ｺﾝｸﾘｰﾄ塊等の重量物 | 無し | 11.0km以下 | 貸与 | 9280.9 | 0.36 | 0.36 | - | - | 95.83 | 51.74 | 28.52 | 11.29 | 4.28 | 3.81 | 3.81 | - | - | - | - | ダンプトラック［オンロード・ディーゼル］ 2t積級 （タイヤ損耗費及び補修費（良好）を含む） | - | - | 普通作業員 | 運転手（一般） | 土木一般世話役 | 軽作業員 | 軽油 １．２号 パトロール給油 | - | - | - | - | タイヤ損耗費及び補修費（良好）を含む
収集･集積･運搬 | ｺﾝｸﾘｰﾄ塊等の重量物 | 無し | 13.0km以下 | 持込 | 10608 | 8.93 | 8.93 | - | - | 87.28 | 45.27 | 28.39 | 9.88 | 3.74 | 3.79 | 3.79 | - | - | - | - | ダンプトラック［オンロード・ディーゼル］ 2t積級 （タイヤ損耗費及び補修費（良好）を含む） | - | - | 普通作業員 | 運転手（一般） | 土木一般世話役 | 軽作業員 | 軽油 １．２号 パトロール給油 | - | - | - | - | タイヤ損耗費及び補修費（良好）を含む
収集･集積･運搬 | ｺﾝｸﾘｰﾄ塊等の重量物 | 無し | 13.0km以下 | 貸与 | 9699.5 | 0.39 | 0.39 | - | - | 95.46 | 49.52 | 31.05 | 10.8 | 4.09 | 4.15 | 4.15 | - | - | - | - | ダンプトラック［オンロード・ディーゼル］ 2t積級 （タイヤ損耗費及び補修費（良好）を含む） | - | - | 普通作業員 | 運転手（一般） | 土木一般世話役 | 軽作業員 | 軽油 １．２号 パトロール給油 | - | - | - | - | タイヤ損耗費及び補修費（良好）を含む
収集･集積･運搬 | ｺﾝｸﾘｰﾄ塊等の重量物 | 無し | 15.5km以下 | 持込 | 11049 | 9.44 | 9.44 | - | - | 86.55 | 43.47 | 30.01 | 9.48 | 3.59 | 4.01 | 4.01 | - | - | - | - | ダンプトラック［オンロード・ディーゼル］ 2t積級 （タイヤ損耗費及び補修費（良好）を含む） | - | - | 普通作業員 | 運転手（一般） | 土木一般世話役 | 軽作業員 | 軽油 １．２号 パトロール給油 | - | - | - | - | タイヤ損耗費及び補修費（良好）を含む
収集･集積･運搬 | ｺﾝｸﾘｰﾄ塊等の重量物 | 無し | 15.5km以下 | 貸与 | 10048 | 0.42 | 0.42 | - | - | 95.17 | 47.79 | 33 | 10.43 | 3.95 | 4.41 | 4.41 | - | - | - | - | ダンプトラック［オンロード・ディーゼル］ 2t積級 （タイヤ損耗費及び補修費（良好）を含む） | - | - | 普通作業員 | 運転手（一般） | 土木一般世話役 | 軽作業員 | 軽油 １．２号 パトロール給油 | - | - | - | - | タイヤ損耗費及び補修費（良好）を含む
収集･集積･運搬 | ｺﾝｸﾘｰﾄ塊等の重量物 | 無し | 18.5km以下 | 持込 | 11622 | 10.04 | 10.04 | - | - | 85.7 | 41.33 | 31.94 | 9.02 | 3.41 | 4.26 | 4.26 | - | - | - | - | ダンプトラック［オンロード・ディーゼル］ 2t積級 （タイヤ損耗費及び補修費（良好）を含む） | - | - | 普通作業員 | 運転手（一般） | 土木一般世話役 | 軽作業員 | 軽油 １．２号 パトロール給油 | - | - | - | - | タイヤ損耗費及び補修費（良好）を含む
収集･集積･運搬 | ｺﾝｸﾘｰﾄ塊等の重量物 | 無し | 18.5km以下 | 貸与 | 10502 | 0.45 | 0.45 | - | - | 94.83 | 45.72 | 35.35 | 9.98 | 3.78 | 4.72 | 4.72 | - | - | - | - | ダンプトラック［オンロード・ディーゼル］ 2t積級 （タイヤ損耗費及び補修費（良好）を含む） | - | - | 普通作業員 | 運転手（一般） | 土木一般世話役 | 軽作業員 | 軽油 １．２号 パトロール給油 | - | - | - | - | タイヤ損耗費及び補修費（良好）を含む
収集･集積･運搬 | ｺﾝｸﾘｰﾄ塊等の重量物 | 無し | 22.0km以下 | 持込 | 12239 | 10.63 | 10.63 | - | - | 84.86 | 39.25 | 33.81 | 8.56 | 3.24 | 4.51 | 4.51 | - | - | - | - | ダンプトラック［オンロード・ディーゼル］ 2t積級 （タイヤ損耗費及び補修費（良好）を含む） | - | - | 普通作業員 | 運転手（一般） | 土木一般世話役 | 軽作業員 | 軽油 １．２号 パトロール給油 | - | - | - | - | タイヤ損耗費及び補修費（良好）を含む
収集･集積･運搬 | ｺﾝｸﾘｰﾄ塊等の重量物 | 無し | 22.0km以下 | 貸与 | 10990 | 0.48 | 0.48 | - | - | 94.49 | 43.69 | 37.65 | 9.54 | 3.61 | 5.03 | 5.03 | - | - | - | - | ダンプトラック［オンロード・ディーゼル］ 2t積級 （タイヤ損耗費及び補修費（良好）を含む） | - | - | 普通作業員 | 運転手（一般） | 土木一般世話役 | 軽作業員 | 軽油 １．２号 パトロール給油 | - | - | - | - | タイヤ損耗費及び補修費（良好）を含む
収集･集積･運搬 | ｺﾝｸﾘｰﾄ塊等の重量物 | 無し | 26.5km以下 | 持込 | 12856 | 11.16 | 11.16 | - | - | 84.1 | 37.36 | 35.5 | 8.15 | 3.09 | 4.74 | 4.74 | - | - | - | - | ダンプトラック［オンロード・ディーゼル］ 2t積級 （タイヤ損耗費及び補修費（良好）を含む） | - | - | 普通作業員 | 運転手（一般） | 土木一般世話役 | 軽作業員 | 軽油 １．２号 パトロール給油 | - | - | - | - | タイヤ損耗費及び補修費（良好）を含む
収集･集積･運搬 | ｺﾝｸﾘｰﾄ塊等の重量物 | 無し | 26.5km以下 | 貸与 | 11479 | 0.5 | 0.5 | - | - | 94.19 | 41.84 | 39.76 | 9.13 | 3.46 | 5.31 | 5.31 | - | - | - | - | ダンプトラック［オンロード・ディーゼル］ 2t積級 （タイヤ損耗費及び補修費（良好）を含む） | - | - | 普通作業員 | 運転手（一般） | 土木一般世話役 | 軽作業員 | 軽油 １．２号 パトロール給油 | - | - | - | - | タイヤ損耗費及び補修費（良好）を含む
収集･集積･運搬 | ｺﾝｸﾘｰﾄ塊等の重量物 | 無し | 33.0km以下 | 持込 | 13517 | 11.68 | 11.68 | - | - | 83.36 | 37.17 | 35.51 | 7.75 | 2.93 | 4.96 | 4.96 | - | - | - | - | ダンプトラック［オンロード・ディーゼル］ 2t積級 （タイヤ損耗費及び補修費（良好）を含む） | - | - | 運転手（一般） | 普通作業員 | 土木一般世話役 | 軽作業員 | 軽油 １．２号 パトロール給油 | - | - | - | - | タイヤ損耗費及び補修費（良好）を含む
収集･集積･運搬 | ｺﾝｸﾘｰﾄ塊等の重量物 | 無し | 33.0km以下 | 貸与 | 12002 | 0.53 | 0.53 | - | - | 93.89 | 41.86 | 39.99 | 8.73 | 3.31 | 5.58 | 5.58 | - | - | - | - | ダンプトラック［オンロード・ディーゼル］ 2t積級 （タイヤ損耗費及び補修費（良好）を含む） | - | - | 運転手（一般） | 普通作業員 | 土木一般世話役 | 軽作業員 | 軽油 １．２号 パトロール給油 | - | - | - | - | タイヤ損耗費及び補修費（良好）を含む
収集･集積･運搬 | ｺﾝｸﾘｰﾄ塊等の重量物 | 無し | 46.0km以下 | 持込 | 14266 | 12.2 | 12.2 | - | - | 82.62 | 38.86 | 33.64 | 7.34 | 2.78 | 5.18 | 5.18 | - | - | - | - | ダンプトラック［オンロード・ディーゼル］ 2t積級 （タイヤ損耗費及び補修費（良好）を含む） | - | - | 運転手（一般） | 普通作業員 | 土木一般世話役 | 軽作業員 | 軽油 １．２号 パトロール給油 | - | - | - | - | タイヤ損耗費及び補修費（良好）を含む
収集･集積･運搬 | ｺﾝｸﾘｰﾄ塊等の重量物 | 無し | 46.0km以下 | 貸与 | 12595 | 0.56 | 0.56 | - | - | 93.57 | 43.99 | 38.11 | 8.32 | 3.15 | 5.87 | 5.87 | - | - | - | - | ダンプトラック［オンロード・ディーゼル］ 2t積級 （タイヤ損耗費及び補修費（良好）を含む） | - | - | 運転手（一般） | 普通作業員 | 土木一般世話役 | 軽作業員 | 軽油 １．２号 パトロール給油 | - | - | - | - | タイヤ損耗費及び補修費（良好）を含む
収集･集積･運搬 | ｺﾝｸﾘｰﾄ塊等の重量物 | 無し | 60.0km以下 | 持込 | 14839 | 12.57 | 12.57 | - | - | 82.09 | 40.02 | 32.34 | 7.06 | 2.67 | 5.34 | 5.34 | - | - | - | - | ダンプトラック［オンロード・ディーゼル］ 2t積級 （タイヤ損耗費及び補修費（良好）を含む） | - | - | 運転手（一般） | 普通作業員 | 土木一般世話役 | 軽作業員 | 軽油 １．２号 パトロール給油 | - | - | - | - | タイヤ損耗費及び補修費（良好）を含む
収集･集積･運搬 | ｺﾝｸﾘｰﾄ塊等の重量物 | 無し | 60.0km以下 | 貸与 | 13049 | 0.58 | 0.58 | - | - | 93.35 | 45.5 | 36.78 | 8.03 | 3.04 | 6.07 | 6.07 | - | - | - | - | ダンプトラック［オンロード・ディーゼル］ 2t積級 （タイヤ損耗費及び補修費（良好）を含む） | - | - | 運転手（一般） | 普通作業員 | 土木一般世話役 | 軽作業員 | 軽油 １．２号 パトロール給油 | - | - | - | - | タイヤ損耗費及び補修費（良好）を含む
収集･集積･運搬 | ｺﾝｸﾘｰﾄ塊等の重量物 | 有り | 0.5km以下 | 持込 | 7523.7 | 3.68 | 3.68 | - | - | 94.76 | 63.83 | 13.93 | 11.72 | 5.28 | 1.56 | 1.56 | - | - | - | - | ダンプトラック［オンロード・ディーゼル］ 2t積級 （タイヤ損耗費及び補修費（良好）を含む） | - | - | 普通作業員 | 土木一般世話役 | 運転手（一般） | 軽作業員 | 軽油 １．２号 パトロール給油 | - | - | - | - | タイヤ損耗費及び補修費（良好）を含む
収集･集積･運搬 | ｺﾝｸﾘｰﾄ塊等の重量物 | 有り | 0.5km以下 | 貸与 | 7257.5 | 0.15 | 0.15 | - | - | 98.23 | 66.17 | 14.44 | 12.15 | 5.47 | 1.62 | 1.62 | - | - | - | - | ダンプトラック［オンロード・ディーゼル］ 2t積級 （タイヤ損耗費及び補修費（良好）を含む） | - | - | 普通作業員 | 土木一般世話役 | 運転手（一般） | 軽作業員 | 軽油 １．２号 パトロール給油 | - | - | - | - | タイヤ損耗費及び補修費（良好）を含む
収集･集積･運搬 | ｺﾝｸﾘｰﾄ塊等の重量物 | 有り | 1.0km以下 | 持込 | 7655.9 | 4 | 4 | - | - | 94.31 | 62.73 | 13.69 | 12.71 | 5.18 | 1.69 | 1.69 | - | - | - | - | ダンプトラック［オンロード・ディーゼル］ 2t積級 （タイヤ損耗費及び補修費（良好）を含む） | - | - | 普通作業員 | 土木一般世話役 | 運転手（一般） | 軽作業員 | 軽油 １．２号 パトロール給油 | - | - | - | - | タイヤ損耗費及び補修費（良好）を含む
収集･集積･運搬 | ｺﾝｸﾘｰﾄ塊等の重量物 | 有り | 1.0km以下 | 貸与 | 7362.2 | 0.16 | 0.16 | - | - | 98.08 | 65.23 | 14.24 | 13.22 | 5.39 | 1.76 | 1.76 | - | - | - | - | ダンプトラック［オンロード・ディーゼル］ 2t積級 （タイヤ損耗費及び補修費（良好）を含む） | - | - | 普通作業員 | 土木一般世話役 | 運転手（一般） | 軽作業員 | 軽油 １．２号 パトロール給油 | - | - | - | - | タイヤ損耗費及び補修費（良好）を含む
収集･集積･運搬 | ｺﾝｸﾘｰﾄ塊等の重量物 | 有り | 2.0km以下 | 持込 | 7832.2 | 4.39 | 4.39 | - | - | 93.75 | 61.32 | 13.98 | 13.38 | 5.07 | 1.86 | 1.86 | - | - | - | - | ダンプトラック［オンロード・ディーゼル］ 2t積級 （タイヤ損耗費及び補修費（良好）を含む） | - | - | 普通作業員 | 運転手（一般） | 土木一般世話役 | 軽作業員 | 軽油 １．２号 パトロール給油 | - | - | - | - | タイヤ損耗費及び補修費（良好）を含む
収集･集積･運搬 | ｺﾝｸﾘｰﾄ塊等の重量物 | 有り | 2.0km以下 | 貸与 | 7501.7 | 0.18 | 0.18 | - | - | 97.87 | 64.01 | 14.6 | 13.97 | 5.29 | 1.95 | 1.95 | - | - | - | - | ダンプトラック［オンロード・ディーゼル］ 2t積級 （タイヤ損耗費及び補修費（良好）を含む） | - | - | 普通作業員 | 運転手（一般） | 土木一般世話役 | 軽作業員 | 軽油 １．２号 パトロール給油 | - | - | - | - | タイヤ損耗費及び補修費（良好）を含む
収集･集積･運搬 | ｺﾝｸﾘｰﾄ塊等の重量物 | 有り | 3.0km以下 | 持込 | 8140.6 | 5.05 | 5.05 | - | - | 92.81 | 58.99 | 16.07 | 12.87 | 4.88 | 2.14 | 2.14 | - | - | - | - | ダンプトラック［オンロード・ディーゼル］ 2t積級 （タイヤ損耗費及び補修費（良好）を含む） | - | - | 普通作業員 | 運転手（一般） | 土木一般世話役 | 軽作業員 | 軽油 １．２号 パトロール給油 | - | - | - | - | タイヤ損耗費及び補修費（良好）を含む
収集･集積･運搬 | ｺﾝｸﾘｰﾄ塊等の重量物 | 有り | 3.0km以下 | 貸与 | 7745.9 | 0.21 | 0.21 | - | - | 97.54 | 62 | 16.89 | 13.53 | 5.12 | 2.25 | 2.25 | - | - | - | - | ダンプトラック［オンロード・ディーゼル］ 2t積級 （タイヤ損耗費及び補修費（良好）を含む） | - | - | 普通作業員 | 運転手（一般） | 土木一般世話役 | 軽作業員 | 軽油 １．２号 パトロール給油 | - | - | - | - | タイヤ損耗費及び補修費（良好）を含む
収集･集積･運搬 | ｺﾝｸﾘｰﾄ塊等の重量物 | 有り | 4.0km以下 | 持込 | 8449.1 | 5.66 | 5.66 | - | - | 91.94 | 56.84 | 18 | 12.4 | 4.7 | 2.4 | 2.4 | - | - | - | - | ダンプトラック［オンロード・ディーゼル］ 2t積級 （タイヤ損耗費及び補修費（良好）を含む） | - | - | 普通作業員 | 運転手（一般） | 土木一般世話役 | 軽作業員 | 軽油 １．２号 パトロール給油 | - | - | - | - | タイヤ損耗費及び補修費（良好）を含む
収集･集積･運搬 | ｺﾝｸﾘｰﾄ塊等の重量物 | 有り | 4.0km以下 | 貸与 | 7990.1 | 0.24 | 0.24 | - | - | 97.22 | 60.09 | 19.04 | 13.12 | 4.97 | 2.54 | 2.54 | - | - | - | - | ダンプトラック［オンロード・ディーゼル］ 2t積級 （タイヤ損耗費及び補修費（良好）を含む） | - | - | 普通作業員 | 運転手（一般） | 土木一般世話役 | 軽作業員 | 軽油 １．２号 パトロール給油 | - | - | - | - | タイヤ損耗費及び補修費（良好）を含む
収集･集積･運搬 | ｺﾝｸﾘｰﾄ塊等の重量物 | 有り | 5.0km以下 | 持込 | 8713.5 | 6.15 | 6.15 | - | - | 91.24 | 55.11 | 19.55 | 12.03 | 4.55 | 2.61 | 2.61 | - | - | - | - | ダンプトラック［オンロード・ディーゼル］ 2t積級 （タイヤ損耗費及び補修費（良好）を含む） | - | - | 普通作業員 | 運転手（一般） | 土木一般世話役 | 軽作業員 | 軽油 １．２号 パトロール給油 | - | - | - | - | タイヤ損耗費及び補修費（良好）を含む
収集･集積･運搬 | ｺﾝｸﾘｰﾄ塊等の重量物 | 有り | 5.0km以下 | 貸与 | 8199.4 | 0.26 | 0.26 | - | - | 96.97 | 58.57 | 20.78 | 12.78 | 4.84 | 2.77 | 2.77 | - | - | - | - | ダンプトラック［オンロード・ディーゼル］ 2t積級 （タイヤ損耗費及び補修費（良好）を含む） | - | - | 普通作業員 | 運転手（一般） | 土木一般世話役 | 軽作業員 | 軽油 １．２号 パトロール給油 | - | - | - | - | タイヤ損耗費及び補修費（良好）を含む
収集･集積･運搬 | ｺﾝｸﾘｰﾄ塊等の重量物 | 有り | 6.0km以下 | 持込 | 9022 | 6.68 | 6.68 | - | - | 90.49 | 53.23 | 21.24 | 11.62 | 4.4 | 2.83 | 2.83 | - | - | - | - | ダンプトラック［オンロード・ディーゼル］ 2t積級 （タイヤ損耗費及び補修費（良好）を含む） | - | - | 普通作業員 | 運転手（一般） | 土木一般世話役 | 軽作業員 | 軽油 １．２号 パトロール給油 | - | - | - | - | タイヤ損耗費及び補修費（良好）を含む
収集･集積･運搬 | ｺﾝｸﾘｰﾄ塊等の重量物 | 有り | 6.0km以下 | 貸与 | 8443.6 | 0.29 | 0.29 | - | - | 96.68 | 56.87 | 22.7 | 12.41 | 4.7 | 3.03 | 3.03 | - | - | - | - | ダンプトラック［オンロード・ディーゼル］ 2t積級 （タイヤ損耗費及び補修費（良好）を含む） | - | - | 普通作業員 | 運転手（一般） | 土木一般世話役 | 軽作業員 | 軽油 １．２号 パトロール給油 | - | - | - | - | タイヤ損耗費及び補修費（良好）を含む
収集･集積･運搬 | ｺﾝｸﾘｰﾄ塊等の重量物 | 有り | 7.0km以下 | 持込 | 9286.4 | 7.11 | 7.11 | - | - | 89.87 | 51.7 | 22.61 | 11.29 | 4.27 | 3.02 | 3.02 | - | - | - | - | ダンプトラック［オンロード・ディーゼル］ 2t積級 （タイヤ損耗費及び補修費（良好）を含む） | - | - | 普通作業員 | 運転手（一般） | 土木一般世話役 | 軽作業員 | 軽油 １．２号 パトロール給油 | - | - | - | - | タイヤ損耗費及び補修費（良好）を含む
収集･集積･運搬 | ｺﾝｸﾘｰﾄ塊等の重量物 | 有り | 7.0km以下 | 貸与 | 8652.9 | 0.31 | 0.31 | - | - | 96.45 | 55.49 | 24.26 | 12.11 | 4.59 | 3.24 | 3.24 | - | - | - | - | ダンプトラック［オンロード・ディーゼル］ 2t積級 （タイヤ損耗費及び補修費（良好）を含む） | - | - | 普通作業員 | 運転手（一般） | 土木一般世話役 | 軽作業員 | 軽油 １．２号 パトロール給油 | - | - | - | - | タイヤ損耗費及び補修費（良好）を含む
収集･集積･運搬 | ｺﾝｸﾘｰﾄ塊等の重量物 | 有り | 8.5km以下 | 持込 | 9682.9 | 7.7 | 7.7 | - | - | 89.03 | 49.6 | 24.51 | 10.82 | 4.1 | 3.27 | 3.27 | - | - | - | - | ダンプトラック［オンロード・ディーゼル］ 2t積級 （タイヤ損耗費及び補修費（良好）を含む） | - | - | 普通作業員 | 運転手（一般） | 土木一般世話役 | 軽作業員 | 軽油 １．２号 パトロール給油 | - | - | - | - | タイヤ損耗費及び補修費（良好）を含む
収集･集積･運搬 | ｺﾝｸﾘｰﾄ塊等の重量物 | 有り | 8.5km以下 | 貸与 | 8966.9 | 0.33 | 0.33 | - | - | 96.14 | 53.56 | 26.46 | 11.69 | 4.43 | 3.53 | 3.53 | - | - | - | - | ダンプトラック［オンロード・ディーゼル］ 2t積級 （タイヤ損耗費及び補修費（良好）を含む） | - | - | 普通作業員 | 運転手（一般） | 土木一般世話役 | 軽作業員 | 軽油 １．２号 パトロール給油 | - | - | - | - | タイヤ損耗費及び補修費（良好）を含む
収集･集積･運搬 | ｺﾝｸﾘｰﾄ塊等の重量物 | 有り | 10.5km以下 | 持込 | 10080 | 8.26 | 8.26 | - | - | 88.24 | 47.64 | 26.26 | 10.4 | 3.94 | 3.5 | 3.5 | - | - | - | - | ダンプトラック［オンロード・ディーゼル］ 2t積級 （タイヤ損耗費及び補修費（良好）を含む） | - | - | 普通作業員 | 運転手（一般） | 土木一般世話役 | 軽作業員 | 軽油 １．２号 パトロール給油 | - | - | - | - | タイヤ損耗費及び補修費（良好）を含む
収集･集積･運搬 | ｺﾝｸﾘｰﾄ塊等の重量物 | 有り | 10.5km以下 | 貸与 | 9280.9 | 0.36 | 0.36 | - | - | 95.83 | 51.74 | 28.52 | 11.29 | 4.28 | 3.81 | 3.81 | - | - | - | - | ダンプトラック［オンロード・ディーゼル］ 2t積級 （タイヤ損耗費及び補修費（良好）を含む） | - | - | 普通作業員 | 運転手（一般） | 土木一般世話役 | 軽作業員 | 軽油 １．２号 パトロール給油 | - | - | - | - | タイヤ損耗費及び補修費（良好）を含む
収集･集積･運搬 | ｺﾝｸﾘｰﾄ塊等の重量物 | 有り | 12.0km以下 | 持込 | 10608 | 8.93 | 8.93 | - | - | 87.28 | 45.27 | 28.39 | 9.88 | 3.74 | 3.79 | 3.79 | - | - | - | - | ダンプトラック［オンロード・ディーゼル］ 2t積級 （タイヤ損耗費及び補修費（良好）を含む） | - | - | 普通作業員 | 運転手（一般） | 土木一般世話役 | 軽作業員 | 軽油 １．２号 パトロール給油 | - | - | - | - | タイヤ損耗費及び補修費（良好）を含む
収集･集積･運搬 | ｺﾝｸﾘｰﾄ塊等の重量物 | 有り | 12.0km以下 | 貸与 | 9699.5 | 0.39 | 0.39 | - | - | 95.46 | 49.52 | 31.05 | 10.8 | 4.09 | 4.15 | 4.15 | - | - | - | - | ダンプトラック［オンロード・ディーゼル］ 2t積級 （タイヤ損耗費及び補修費（良好）を含む） | - | - | 普通作業員 | 運転手（一般） | 土木一般世話役 | 軽作業員 | 軽油 １．２号 パトロール給油 | - | - | - | - | タイヤ損耗費及び補修費（良好）を含む
収集･集積･運搬 | ｺﾝｸﾘｰﾄ塊等の重量物 | 有り | 14.0km以下 | 持込 | 11049 | 9.44 | 9.44 | - | - | 86.55 | 43.47 | 30.01 | 9.48 | 3.59 | 4.01 | 4.01 | - | - | - | - | ダンプトラック［オンロード・ディーゼル］ 2t積級 （タイヤ損耗費及び補修費（良好）を含む） | - | - | 普通作業員 | 運転手（一般） | 土木一般世話役 | 軽作業員 | 軽油 １．２号 パトロール給油 | - | - | - | - | タイヤ損耗費及び補修費（良好）を含む
収集･集積･運搬 | ｺﾝｸﾘｰﾄ塊等の重量物 | 有り | 14.0km以下 | 貸与 | 10048 | 0.42 | 0.42 | - | - | 95.17 | 47.79 | 33 | 10.43 | 3.95 | 4.41 | 4.41 | - | - | - | - | ダンプトラック［オンロード・ディーゼル］ 2t積級 （タイヤ損耗費及び補修費（良好）を含む） | - | - | 普通作業員 | 運転手（一般） | 土木一般世話役 | 軽作業員 | 軽油 １．２号 パトロール給油 | - | - | - | - | タイヤ損耗費及び補修費（良好）を含む
収集･集積･運搬 | ｺﾝｸﾘｰﾄ塊等の重量物 | 有り | 17.0km以下 | 持込 | 11622 | 10.04 | 10.04 | - | - | 85.7 | 41.33 | 31.94 | 9.02 | 3.41 | 4.26 | 4.26 | - | - | - | - | ダンプトラック［オンロード・ディーゼル］ 2t積級 （タイヤ損耗費及び補修費（良好）を含む） | - | - | 普通作業員 | 運転手（一般） | 土木一般世話役 | 軽作業員 | 軽油 １．２号 パトロール給油 | - | - | - | - | タイヤ損耗費及び補修費（良好）を含む
収集･集積･運搬 | ｺﾝｸﾘｰﾄ塊等の重量物 | 有り | 17.0km以下 | 貸与 | 10502 | 0.45 | 0.45 | - | - | 94.83 | 45.72 | 35.35 | 9.98 | 3.78 | 4.72 | 4.72 | - | - | - | - | ダンプトラック［オンロード・ディーゼル］ 2t積級 （タイヤ損耗費及び補修費（良好）を含む） | - | - | 普通作業員 | 運転手（一般） | 土木一般世話役 | 軽作業員 | 軽油 １．２号 パトロール給油 | - | - | - | - | タイヤ損耗費及び補修費（良好）を含む
収集･集積･運搬 | ｺﾝｸﾘｰﾄ塊等の重量物 | 有り | 19.5km以下 | 持込 | 12239 | 10.63 | 10.63 | - | - | 84.86 | 39.25 | 33.81 | 8.56 | 3.24 | 4.51 | 4.51 | - | - | - | - | ダンプトラック［オンロード・ディーゼル］ 2t積級 （タイヤ損耗費及び補修費（良好）を含む） | - | - | 普通作業員 | 運転手（一般） | 土木一般世話役 | 軽作業員 | 軽油 １．２号 パトロール給油 | - | - | - | - | タイヤ損耗費及び補修費（良好）を含む
収集･集積･運搬 | ｺﾝｸﾘｰﾄ塊等の重量物 | 有り | 19.5km以下 | 貸与 | 10990 | 0.48 | 0.48 | - | - | 94.49 | 43.69 | 37.65 | 9.54 | 3.61 | 5.03 | 5.03 | - | - | - | - | ダンプトラック［オンロード・ディーゼル］ 2t積級 （タイヤ損耗費及び補修費（良好）を含む） | - | - | 普通作業員 | 運転手（一般） | 土木一般世話役 | 軽作業員 | 軽油 １．２号 パトロール給油 | - | - | - | - | タイヤ損耗費及び補修費（良好）を含む
収集･集積･運搬 | ｺﾝｸﾘｰﾄ塊等の重量物 | 有り | 22.5km以下 | 持込 | 12856 | 11.16 | 11.16 | - | - | 84.1 | 37.36 | 35.5 | 8.15 | 3.09 | 4.74 | 4.74 | - | - | - | - | ダンプトラック［オンロード・ディーゼル］ 2t積級 （タイヤ損耗費及び補修費（良好）を含む） | - | - | 普通作業員 | 運転手（一般） | 土木一般世話役 | 軽作業員 | 軽油 １．２号 パトロール給油 | - | - | - | - | タイヤ損耗費及び補修費（良好）を含む
収集･集積･運搬 | ｺﾝｸﾘｰﾄ塊等の重量物 | 有り | 22.5km以下 | 貸与 | 11479 | 0.5 | 0.5 | - | - | 94.19 | 41.84 | 39.76 | 9.13 | 3.46 | 5.31 | 5.31 | - | - | - | - | ダンプトラック［オンロード・ディーゼル］ 2t積級 （タイヤ損耗費及び補修費（良好）を含む） | - | - | 普通作業員 | 運転手（一般） | 土木一般世話役 | 軽作業員 | 軽油 １．２号 パトロール給油 | - | - | - | - | タイヤ損耗費及び補修費（良好）を含む
収集･集積･運搬 | ｺﾝｸﾘｰﾄ塊等の重量物 | 有り | 26.5km以下 | 持込 | 13517 | 11.68 | 11.68 | - | - | 83.36 | 37.17 | 35.51 | 7.75 | 2.93 | 4.96 | 4.96 | - | - | - | - | ダンプトラック［オンロード・ディーゼル］ 2t積級 （タイヤ損耗費及び補修費（良好）を含む） | - | - | 運転手（一般） | 普通作業員 | 土木一般世話役 | 軽作業員 | 軽油 １．２号 パトロール給油 | - | - | - | - | タイヤ損耗費及び補修費（良好）を含む
収集･集積･運搬 | ｺﾝｸﾘｰﾄ塊等の重量物 | 有り | 26.5km以下 | 貸与 | 12002 | 0.53 | 0.53 | - | - | 93.89 | 41.86 | 39.99 | 8.73 | 3.31 | 5.58 | 5.58 | - | - | - | - | ダンプトラック［オンロード・ディーゼル］ 2t積級 （タイヤ損耗費及び補修費（良好）を含む） | - | - | 運転手（一般） | 普通作業員 | 土木一般世話役 | 軽作業員 | 軽油 １．２号 パトロール給油 | - | - | - | - | タイヤ損耗費及び補修費（良好）を含む
収集･集積･運搬 | ｺﾝｸﾘｰﾄ塊等の重量物 | 有り | 29.5km以下 | 持込 | 14266 | 12.2 | 12.2 | - | - | 82.62 | 38.86 | 33.64 | 7.34 | 2.78 | 5.18 | 5.18 | - | - | - | - | ダンプトラック［オンロード・ディーゼル］ 2t積級 （タイヤ損耗費及び補修費（良好）を含む） | - | - | 運転手（一般） | 普通作業員 | 土木一般世話役 | 軽作業員 | 軽油 １．２号 パトロール給油 | - | - | - | - | タイヤ損耗費及び補修費（良好）を含む
収集･集積･運搬 | ｺﾝｸﾘｰﾄ塊等の重量物 | 有り | 29.5km以下 | 貸与 | 12595 | 0.56 | 0.56 | - | - | 93.57 | 43.99 | 38.11 | 8.32 | 3.15 | 5.87 | 5.87 | - | - | - | - | ダンプトラック［オンロード・ディーゼル］ 2t積級 （タイヤ損耗費及び補修費（良好）を含む） | - | - | 運転手（一般） | 普通作業員 | 土木一般世話役 | 軽作業員 | 軽油 １．２号 パトロール給油 | - | - | - | - | タイヤ損耗費及び補修費（良好）を含む
収集･集積･運搬 | ｺﾝｸﾘｰﾄ塊等の重量物 | 有り | 60.0km以下 | 持込 | 14839 | 12.57 | 12.57 | - | - | 82.09 | 40.02 | 32.34 | 7.06 | 2.67 | 5.34 | 5.34 | - | - | - | - | ダンプトラック［オンロード・ディーゼル］ 2t積級 （タイヤ損耗費及び補修費（良好）を含む） | - | - | 運転手（一般） | 普通作業員 | 土木一般世話役 | 軽作業員 | 軽油 １．２号 パトロール給油 | - | - | - | - | タイヤ損耗費及び補修費（良好）を含む
収集･集積･運搬 | ｺﾝｸﾘｰﾄ塊等の重量物 | 有り | 60.0km以下 | 貸与 | 13049 | 0.58 | 0.58 | - | - | 93.35 | 45.5 | 36.78 | 8.03 | 3.04 | 6.07 | 6.07 | - | - | - | - | ダンプトラック［オンロード・ディーゼル］ 2t積級 （タイヤ損耗費及び補修費（良好）を含む） | - | - | 運転手（一般） | 普通作業員 | 土木一般世話役 | 軽作業員 | 軽油 １．２号 パトロール給油 | - | - | - | - | タイヤ損耗費及び補修費（良好）を含む
運搬のみ | 木片･空き缶･枯草等のかさ高物 | 無し | 0.5km以下 | 持込 | 352.53 | 21.71 | 21.71 | - | - | 69.07 | 69.07 | - | - | - | 9.22 | 9.22 | - | - | - | - | ダンプトラック［オンロード・ディーゼル］ 2t積級 （タイヤ損耗費及び補修費（良好）を含む） | - | - | 運転手（一般） | - | - | - | 軽油 １．２号 パトロール給油 | - | - | - | - | タイヤ損耗費及び補修費（良好）を含む
運搬のみ | 木片･空き缶･枯草等のかさ高物 | 無し | 0.5km以下 | 貸与 | 279.09 | 1.11 | 1.11 | - | - | 87.24 | 87.24 | - | - | - | 11.65 | 11.65 | - | - | - | - | ダンプトラック［オンロード・ディーゼル］ 2t積級 （タイヤ損耗費及び補修費（良好）を含む） | - | - | 運転手（一般） | - | - | - | 軽油 １．２号 パトロール給油 | - | - | - | - | タイヤ損耗費及び補修費（良好）を含む
運搬のみ | 木片･空き缶･枯草等のかさ高物 | 無し | 1.0km以下 | 持込 | 396.59 | 21.71 | 21.71 | - | - | 69.07 | 69.07 | - | - | - | 9.22 | 9.22 | - | - | - | - | ダンプトラック［オンロード・ディーゼル］ 2t積級 （タイヤ損耗費及び補修費（良好）を含む） | - | - | 運転手（一般） | - | - | - | 軽油 １．２号 パトロール給油 | - | - | - | - | タイヤ損耗費及び補修費（良好）を含む
運搬のみ | 木片･空き缶･枯草等のかさ高物 | 無し | 1.0km以下 | 貸与 | 313.97 | 1.11 | 1.11 | - | - | 87.24 | 87.24 | - | - | - | 11.65 | 11.65 | - | - | - | - | ダンプトラック［オンロード・ディーゼル］ 2t積級 （タイヤ損耗費及び補修費（良好）を含む） | - | - | 運転手（一般） | - | - | - | 軽油 １．２号 パトロール給油 | - | - | - | - | タイヤ損耗費及び補修費（良好）を含む
運搬のみ | 木片･空き缶･枯草等のかさ高物 | 無し | 2.0km以下 | 持込 | 440.66 | 21.71 | 21.71 | - | - | 69.07 | 69.07 | - | - | - | 9.22 | 9.22 | - | - | - | - | ダンプトラック［オンロード・ディーゼル］ 2t積級 （タイヤ損耗費及び補修費（良好）を含む） | - | - | 運転手（一般） | - | - | - | 軽油 １．２号 パトロール給油 | - | - | - | - | タイヤ損耗費及び補修費（良好）を含む
運搬のみ | 木片･空き缶･枯草等のかさ高物 | 無し | 2.0km以下 | 貸与 | 348.86 | 1.11 | 1.11 | - | - | 87.24 | 87.24 | - | - | - | 11.65 | 11.65 | - | - | - | - | ダンプトラック［オンロード・ディーゼル］ 2t積級 （タイヤ損耗費及び補修費（良好）を含む） | - | - | 運転手（一般） | - | - | - | 軽油 １．２号 パトロール給油 | - | - | - | - | タイヤ損耗費及び補修費（良好）を含む
運搬のみ | 木片･空き缶･枯草等のかさ高物 | 無し | 3.0km以下 | 持込 | 528.79 | 21.71 | 21.71 | - | - | 69.07 | 69.07 | - | - | - | 9.22 | 9.22 | - | - | - | - | ダンプトラック［オンロード・ディーゼル］ 2t積級 （タイヤ損耗費及び補修費（良好）を含む） | - | - | 運転手（一般） | - | - | - | 軽油 １．２号 パトロール給油 | - | - | - | - | タイヤ損耗費及び補修費（良好）を含む
運搬のみ | 木片･空き缶･枯草等のかさ高物 | 無し | 3.0km以下 | 貸与 | 418.63 | 1.11 | 1.11 | - | - | 87.24 | 87.24 | - | - | - | 11.65 | 11.65 | - | - | - | - | ダンプトラック［オンロード・ディーゼル］ 2t積級 （タイヤ損耗費及び補修費（良好）を含む） | - | - | 運転手（一般） | - | - | - | 軽油 １．２号 パトロール給油 | - | - | - | - | タイヤ損耗費及び補修費（良好）を含む
運搬のみ | 木片･空き缶･枯草等のかさ高物 | 無し | 4.0km以下 | 持込 | 616.92 | 21.71 | 21.71 | - | - | 69.07 | 69.07 | - | - | - | 9.22 | 9.22 | - | - | - | - | ダンプトラック［オンロード・ディーゼル］ 2t積級 （タイヤ損耗費及び補修費（良好）を含む） | - | - | 運転手（一般） | - | - | - | 軽油 １．２号 パトロール給油 | - | - | - | - | タイヤ損耗費及び補修費（良好）を含む
運搬のみ | 木片･空き缶･枯草等のかさ高物 | 無し | 4.0km以下 | 貸与 | 488.4 | 1.11 | 1.11 | - | - | 87.24 | 87.24 | - | - | - | 11.65 | 11.65 | - | - | - | - | ダンプトラック［オンロード・ディーゼル］ 2t積級 （タイヤ損耗費及び補修費（良好）を含む） | - | - | 運転手（一般） | - | - | - | 軽油 １．２号 パトロール給油 | - | - | - | - | タイヤ損耗費及び補修費（良好）を含む
運搬のみ | 木片･空き缶･枯草等のかさ高物 | 無し | 5.0km以下 | 持込 | 705.06 | 21.71 | 21.71 | - | - | 69.07 | 69.07 | - | - | - | 9.22 | 9.22 | - | - | - | - | ダンプトラック［オンロード・ディーゼル］ 2t積級 （タイヤ損耗費及び補修費（良好）を含む） | - | - | 運転手（一般） | - | - | - | 軽油 １．２号 パトロール給油 | - | - | - | - | タイヤ損耗費及び補修費（良好）を含む
運搬のみ | 木片･空き缶･枯草等のかさ高物 | 無し | 5.0km以下 | 貸与 | 558.18 | 1.11 | 1.11 | - | - | 87.24 | 87.24 | - | - | - | 11.65 | 11.65 | - | - | - | - | ダンプトラック［オンロード・ディーゼル］ 2t積級 （タイヤ損耗費及び補修費（良好）を含む） | - | - | 運転手（一般） | - | - | - | 軽油 １．２号 パトロール給油 | - | - | - | - | タイヤ損耗費及び補修費（良好）を含む
運搬のみ | 木片･空き缶･枯草等のかさ高物 | 無し | 6.5km以下 | 持込 | 793.19 | 21.71 | 21.71 | - | - | 69.07 | 69.07 | - | - | - | 9.22 | 9.22 | - | - | - | - | ダンプトラック［オンロード・ディーゼル］ 2t積級 （タイヤ損耗費及び補修費（良好）を含む） | - | - | 運転手（一般） | - | - | - | 軽油 １．２号 パトロール給油 | - | - | - | - | タイヤ損耗費及び補修費（良好）を含む
運搬のみ | 木片･空き缶･枯草等のかさ高物 | 無し | 6.5km以下 | 貸与 | 627.95 | 1.11 | 1.11 | - | - | 87.24 | 87.24 | - | - | - | 11.65 | 11.65 | - | - | - | - | ダンプトラック［オンロード・ディーゼル］ 2t積級 （タイヤ損耗費及び補修費（良好）を含む） | - | - | 運転手（一般） | - | - | - | 軽油 １．２号 パトロール給油 | - | - | - | - | タイヤ損耗費及び補修費（良好）を含む
運搬のみ | 木片･空き缶･枯草等のかさ高物 | 無し | 8.0km以下 | 持込 | 881.32 | 21.71 | 21.71 | - | - | 69.07 | 69.07 | - | - | - | 9.22 | 9.22 | - | - | - | - | ダンプトラック［オンロード・ディーゼル］ 2t積級 （タイヤ損耗費及び補修費（良好）を含む） | - | - | 運転手（一般） | - | - | - | 軽油 １．２号 パトロール給油 | - | - | - | - | タイヤ損耗費及び補修費（良好）を含む
運搬のみ | 木片･空き缶･枯草等のかさ高物 | 無し | 8.0km以下 | 貸与 | 697.72 | 1.11 | 1.11 | - | - | 87.24 | 87.24 | - | - | - | 11.65 | 11.65 | - | - | - | - | ダンプトラック［オンロード・ディーゼル］ 2t積級 （タイヤ損耗費及び補修費（良好）を含む） | - | - | 運転手（一般） | - | - | - | 軽油 １．２号 パトロール給油 | - | - | - | - | タイヤ損耗費及び補修費（良好）を含む
運搬のみ | 木片･空き缶･枯草等のかさ高物 | 無し | 9.5km以下 | 持込 | 1013.5 | 21.71 | 21.71 | - | - | 69.07 | 69.07 | - | - | - | 9.22 | 9.22 | - | - | - | - | ダンプトラック［オンロード・ディーゼル］ 2t積級 （タイヤ損耗費及び補修費（良好）を含む） | - | - | 運転手（一般） | - | - | - | 軽油 １．２号 パトロール給油 | - | - | - | - | タイヤ損耗費及び補修費（良好）を含む
運搬のみ | 木片･空き缶･枯草等のかさ高物 | 無し | 9.5km以下 | 貸与 | 802.38 | 1.11 | 1.11 | - | - | 87.24 | 87.24 | - | - | - | 11.65 | 11.65 | - | - | - | - | ダンプトラック［オンロード・ディーゼル］ 2t積級 （タイヤ損耗費及び補修費（良好）を含む） | - | - | 運転手（一般） | - | - | - | 軽油 １．２号 パトロール給油 | - | - | - | - | タイヤ損耗費及び補修費（良好）を含む
運搬のみ | 木片･空き缶･枯草等のかさ高物 | 無し | 11.5km以下 | 持込 | 1101.7 | 21.71 | 21.71 | - | - | 69.07 | 69.07 | - | - | - | 9.22 | 9.22 | - | - | - | - | ダンプトラック［オンロード・ディーゼル］ 2t積級 （タイヤ損耗費及び補修費（良好）を含む） | - | - | 運転手（一般） | - | - | - | 軽油 １．２号 パトロール給油 | - | - | - | - | タイヤ損耗費及び補修費（良好）を含む
運搬のみ | 木片･空き缶･枯草等のかさ高物 | 無し | 11.5km以下 | 貸与 | 872.15 | 1.11 | 1.11 | - | - | 87.24 | 87.24 | - | - | - | 11.65 | 11.65 | - | - | - | - | ダンプトラック［オンロード・ディーゼル］ 2t積級 （タイヤ損耗費及び補修費（良好）を含む） | - | - | 運転手（一般） | - | - | - | 軽油 １．２号 パトロール給油 | - | - | - | - | タイヤ損耗費及び補修費（良好）を含む
運搬のみ | 木片･空き缶･枯草等のかさ高物 | 無し | 13.5km以下 | 持込 | 1233.8 | 21.71 | 21.71 | - | - | 69.07 | 69.07 | - | - | - | 9.22 | 9.22 | - | - | - | - | ダンプトラック［オンロード・ディーゼル］ 2t積級 （タイヤ損耗費及び補修費（良好）を含む） | - | - | 運転手（一般） | - | - | - | 軽油 １．２号 パトロール給油 | - | - | - | - | タイヤ損耗費及び補修費（良好）を含む
運搬のみ | 木片･空き缶･枯草等のかさ高物 | 無し | 13.5km以下 | 貸与 | 976.81 | 1.11 | 1.11 | - | - | 87.24 | 87.24 | - | - | - | 11.65 | 11.65 | - | - | - | - | ダンプトラック［オンロード・ディーゼル］ 2t積級 （タイヤ損耗費及び補修費（良好）を含む） | - | - | 運転手（一般） | - | - | - | 軽油 １．２号 パトロール給油 | - | - | - | - | タイヤ損耗費及び補修費（良好）を含む
運搬のみ | 木片･空き缶･枯草等のかさ高物 | 無し | 16.0km以下 | 持込 | 1366 | 21.71 | 21.71 | - | - | 69.07 | 69.07 | - | - | - | 9.22 | 9.22 | - | - | - | - | ダンプトラック［オンロード・ディーゼル］ 2t積級 （タイヤ損耗費及び補修費（良好）を含む） | - | - | 運転手（一般） | - | - | - | 軽油 １．２号 パトロール給油 | - | - | - | - | タイヤ損耗費及び補修費（良好）を含む
運搬のみ | 木片･空き缶･枯草等のかさ高物 | 無し | 16.0km以下 | 貸与 | 1081.5 | 1.11 | 1.11 | - | - | 87.24 | 87.24 | - | - | - | 11.65 | 11.65 | - | - | - | - | ダンプトラック［オンロード・ディーゼル］ 2t積級 （タイヤ損耗費及び補修費（良好）を含む） | - | - | 運転手（一般） | - | - | - | 軽油 １．２号 パトロール給油 | - | - | - | - | タイヤ損耗費及び補修費（良好）を含む
運搬のみ | 木片･空き缶･枯草等のかさ高物 | 無し | 19.0km以下 | 持込 | 1542.3 | 21.71 | 21.71 | - | - | 69.07 | 69.07 | - | - | - | 9.22 | 9.22 | - | - | - | - | ダンプトラック［オンロード・ディーゼル］ 2t積級 （タイヤ損耗費及び補修費（良好）を含む） | - | - | 運転手（一般） | - | - | - | 軽油 １．２号 パトロール給油 | - | - | - | - | タイヤ損耗費及び補修費（良好）を含む
運搬のみ | 木片･空き缶･枯草等のかさ高物 | 無し | 19.0km以下 | 貸与 | 1221 | 1.11 | 1.11 | - | - | 87.24 | 87.24 | - | - | - | 11.65 | 11.65 | - | - | - | - | ダンプトラック［オンロード・ディーゼル］ 2t積級 （タイヤ損耗費及び補修費（良好）を含む） | - | - | 運転手（一般） | - | - | - | 軽油 １．２号 パトロール給油 | - | - | - | - | タイヤ損耗費及び補修費（良好）を含む
運搬のみ | 木片･空き缶･枯草等のかさ高物 | 無し | 22.5km以下 | 持込 | 1674.5 | 21.71 | 21.71 | - | - | 69.07 | 69.07 | - | - | - | 9.22 | 9.22 | - | - | - | - | ダンプトラック［オンロード・ディーゼル］ 2t積級 （タイヤ損耗費及び補修費（良好）を含む） | - | - | 運転手（一般） | - | - | - | 軽油 １．２号 パトロール給油 | - | - | - | - | タイヤ損耗費及び補修費（良好）を含む
運搬のみ | 木片･空き缶･枯草等のかさ高物 | 無し | 22.5km以下 | 貸与 | 1325.7 | 1.11 | 1.11 | - | - | 87.24 | 87.24 | - | - | - | 11.65 | 11.65 | - | - | - | - | ダンプトラック［オンロード・ディーゼル］ 2t積級 （タイヤ損耗費及び補修費（良好）を含む） | - | - | 運転手（一般） | - | - | - | 軽油 １．２号 パトロール給油 | - | - | - | - | タイヤ損耗費及び補修費（良好）を含む
運搬のみ | 木片･空き缶･枯草等のかさ高物 | 無し | 27.5km以下 | 持込 | 1850.8 | 21.71 | 21.71 | - | - | 69.07 | 69.07 | - | - | - | 9.22 | 9.22 | - | - | - | - | ダンプトラック［オンロード・ディーゼル］ 2t積級 （タイヤ損耗費及び補修費（良好）を含む） | - | - | 運転手（一般） | - | - | - | 軽油 １．２号 パトロール給油 | - | - | - | - | タイヤ損耗費及び補修費（良好）を含む
運搬のみ | 木片･空き缶･枯草等のかさ高物 | 無し | 27.5km以下 | 貸与 | 1465.2 | 1.11 | 1.11 | - | - | 87.24 | 87.24 | - | - | - | 11.65 | 11.65 | - | - | - | - | ダンプトラック［オンロード・ディーゼル］ 2t積級 （タイヤ損耗費及び補修費（良好）を含む） | - | - | 運転手（一般） | - | - | - | 軽油 １．２号 パトロール給油 | - | - | - | - | タイヤ損耗費及び補修費（良好）を含む
運搬のみ | 木片･空き缶･枯草等のかさ高物 | 無し | 35.0km以下 | 持込 | 2071.1 | 21.71 | 21.71 | - | - | 69.07 | 69.07 | - | - | - | 9.22 | 9.22 | - | - | - | - | ダンプトラック［オンロード・ディーゼル］ 2t積級 （タイヤ損耗費及び補修費（良好）を含む） | - | - | 運転手（一般） | - | - | - | 軽油 １．２号 パトロール給油 | - | - | - | - | タイヤ損耗費及び補修費（良好）を含む
運搬のみ | 木片･空き缶･枯草等のかさ高物 | 無し | 35.0km以下 | 貸与 | 1639.6 | 1.11 | 1.11 | - | - | 87.24 | 87.24 | - | - | - | 11.65 | 11.65 | - | - | - | - | ダンプトラック［オンロード・ディーゼル］ 2t積級 （タイヤ損耗費及び補修費（良好）を含む） | - | - | 運転手（一般） | - | - | - | 軽油 １．２号 パトロール給油 | - | - | - | - | タイヤ損耗費及び補修費（良好）を含む
運搬のみ | 木片･空き缶･枯草等のかさ高物 | 無し | 46.0km以下 | 持込 | 2291.4 | 21.71 | 21.71 | - | - | 69.07 | 69.07 | - | - | - | 9.22 | 9.22 | - | - | - | - | ダンプトラック［オンロード・ディーゼル］ 2t積級 （タイヤ損耗費及び補修費（良好）を含む） | - | - | 運転手（一般） | - | - | - | 軽油 １．２号 パトロール給油 | - | - | - | - | タイヤ損耗費及び補修費（良好）を含む
運搬のみ | 木片･空き缶･枯草等のかさ高物 | 無し | 46.0km以下 | 貸与 | 1814.1 | 1.11 | 1.11 | - | - | 87.24 | 87.24 | - | - | - | 11.65 | 11.65 | - | - | - | - | ダンプトラック［オンロード・ディーゼル］ 2t積級 （タイヤ損耗費及び補修費（良好）を含む） | - | - | 運転手（一般） | - | - | - | 軽油 １．２号 パトロール給油 | - | - | - | - | タイヤ損耗費及び補修費（良好）を含む
運搬のみ | 木片･空き缶･枯草等のかさ高物 | 無し | 60.0km以下 | 持込 | 2379.6 | 21.71 | 21.71 | - | - | 69.07 | 69.07 | - | - | - | 9.22 | 9.22 | - | - | - | - | ダンプトラック［オンロード・ディーゼル］ 2t積級 （タイヤ損耗費及び補修費（良好）を含む） | - | - | 運転手（一般） | - | - | - | 軽油 １．２号 パトロール給油 | - | - | - | - | タイヤ損耗費及び補修費（良好）を含む
運搬のみ | 木片･空き缶･枯草等のかさ高物 | 無し | 60.0km以下 | 貸与 | 1883.8 | 1.11 | 1.11 | - | - | 87.24 | 87.24 | - | - | - | 11.65 | 11.65 | - | - | - | - | ダンプトラック［オンロード・ディーゼル］ 2t積級 （タイヤ損耗費及び補修費（良好）を含む） | - | - | 運転手（一般） | - | - | - | 軽油 １．２号 パトロール給油 | - | - | - | - | タイヤ損耗費及び補修費（良好）を含む
運搬のみ | 木片･空き缶･枯草等のかさ高物 | 有り | 0.5km以下 | 持込 | 352.53 | 21.71 | 21.71 | - | - | 69.07 | 69.07 | - | - | - | 9.22 | 9.22 | - | - | - | - | ダンプトラック［オンロード・ディーゼル］ 2t積級 （タイヤ損耗費及び補修費（良好）を含む） | - | - | 運転手（一般） | - | - | - | 軽油 １．２号 パトロール給油 | - | - | - | - | タイヤ損耗費及び補修費（良好）を含む
運搬のみ | 木片･空き缶･枯草等のかさ高物 | 有り | 0.5km以下 | 貸与 | 279.09 | 1.11 | 1.11 | - | - | 87.24 | 87.24 | - | - | - | 11.65 | 11.65 | - | - | - | - | ダンプトラック［オンロード・ディーゼル］ 2t積級 （タイヤ損耗費及び補修費（良好）を含む） | - | - | 運転手（一般） | - | - | - | 軽油 １．２号 パトロール給油 | - | - | - | - | タイヤ損耗費及び補修費（良好）を含む
運搬のみ | 木片･空き缶･枯草等のかさ高物 | 有り | 1.0km以下 | 持込 | 396.59 | 21.71 | 21.71 | - | - | 69.07 | 69.07 | - | - | - | 9.22 | 9.22 | - | - | - | - | ダンプトラック［オンロード・ディーゼル］ 2t積級 （タイヤ損耗費及び補修費（良好）を含む） | - | - | 運転手（一般） | - | - | - | 軽油 １．２号 パトロール給油 | - | - | - | - | タイヤ損耗費及び補修費（良好）を含む
運搬のみ | 木片･空き缶･枯草等のかさ高物 | 有り | 1.0km以下 | 貸与 | 313.97 | 1.11 | 1.11 | - | - | 87.24 | 87.24 | - | - | - | 11.65 | 11.65 | - | - | - | - | ダンプトラック［オンロード・ディーゼル］ 2t積級 （タイヤ損耗費及び補修費（良好）を含む） | - | - | 運転手（一般） | - | - | - | 軽油 １．２号 パトロール給油 | - | - | - | - | タイヤ損耗費及び補修費（良好）を含む
運搬のみ | 木片･空き缶･枯草等のかさ高物 | 有り | 2.0km以下 | 持込 | 440.66 | 21.71 | 21.71 | - | - | 69.07 | 69.07 | - | - | - | 9.22 | 9.22 | - | - | - | - | ダンプトラック［オンロード・ディーゼル］ 2t積級 （タイヤ損耗費及び補修費（良好）を含む） | - | - | 運転手（一般） | - | - | - | 軽油 １．２号 パトロール給油 | - | - | - | - | タイヤ損耗費及び補修費（良好）を含む
運搬のみ | 木片･空き缶･枯草等のかさ高物 | 有り | 2.0km以下 | 貸与 | 348.86 | 1.11 | 1.11 | - | - | 87.24 | 87.24 | - | - | - | 11.65 | 11.65 | - | - | - | - | ダンプトラック［オンロード・ディーゼル］ 2t積級 （タイヤ損耗費及び補修費（良好）を含む） | - | - | 運転手（一般） | - | - | - | 軽油 １．２号 パトロール給油 | - | - | - | - | タイヤ損耗費及び補修費（良好）を含む
運搬のみ | 木片･空き缶･枯草等のかさ高物 | 有り | 3.0km以下 | 持込 | 528.79 | 21.71 | 21.71 | - | - | 69.07 | 69.07 | - | - | - | 9.22 | 9.22 | - | - | - | - | ダンプトラック［オンロード・ディーゼル］ 2t積級 （タイヤ損耗費及び補修費（良好）を含む） | - | - | 運転手（一般） | - | - | - | 軽油 １．２号 パトロール給油 | - | - | - | - | タイヤ損耗費及び補修費（良好）を含む
運搬のみ | 木片･空き缶･枯草等のかさ高物 | 有り | 3.0km以下 | 貸与 | 418.63 | 1.11 | 1.11 | - | - | 87.24 | 87.24 | - | - | - | 11.65 | 11.65 | - | - | - | - | ダンプトラック［オンロード・ディーゼル］ 2t積級 （タイヤ損耗費及び補修費（良好）を含む） | - | - | 運転手（一般） | - | - | - | 軽油 １．２号 パトロール給油 | - | - | - | - | タイヤ損耗費及び補修費（良好）を含む
運搬のみ | 木片･空き缶･枯草等のかさ高物 | 有り | 4.0km以下 | 持込 | 616.92 | 21.71 | 21.71 | - | - | 69.07 | 69.07 | - | - | - | 9.22 | 9.22 | - | - | - | - | ダンプトラック［オンロード・ディーゼル］ 2t積級 （タイヤ損耗費及び補修費（良好）を含む） | - | - | 運転手（一般） | - | - | - | 軽油 １．２号 パトロール給油 | - | - | - | - | タイヤ損耗費及び補修費（良好）を含む
運搬のみ | 木片･空き缶･枯草等のかさ高物 | 有り | 4.0km以下 | 貸与 | 488.4 | 1.11 | 1.11 | - | - | 87.24 | 87.24 | - | - | - | 11.65 | 11.65 | - | - | - | - | ダンプトラック［オンロード・ディーゼル］ 2t積級 （タイヤ損耗費及び補修費（良好）を含む） | - | - | 運転手（一般） | - | - | - | 軽油 １．２号 パトロール給油 | - | - | - | - | タイヤ損耗費及び補修費（良好）を含む
運搬のみ | 木片･空き缶･枯草等のかさ高物 | 有り | 5.0km以下 | 持込 | 705.06 | 21.71 | 21.71 | - | - | 69.07 | 69.07 | - | - | - | 9.22 | 9.22 | - | - | - | - | ダンプトラック［オンロード・ディーゼル］ 2t積級 （タイヤ損耗費及び補修費（良好）を含む） | - | - | 運転手（一般） | - | - | - | 軽油 １．２号 パトロール給油 | - | - | - | - | タイヤ損耗費及び補修費（良好）を含む
運搬のみ | 木片･空き缶･枯草等のかさ高物 | 有り | 5.0km以下 | 貸与 | 558.18 | 1.11 | 1.11 | - | - | 87.24 | 87.24 | - | - | - | 11.65 | 11.65 | - | - | - | - | ダンプトラック［オンロード・ディーゼル］ 2t積級 （タイヤ損耗費及び補修費（良好）を含む） | - | - | 運転手（一般） | - | - | - | 軽油 １．２号 パトロール給油 | - | - | - | - | タイヤ損耗費及び補修費（良好）を含む
運搬のみ | 木片･空き缶･枯草等のかさ高物 | 有り | 6.0km以下 | 持込 | 793.19 | 21.71 | 21.71 | - | - | 69.07 | 69.07 | - | - | - | 9.22 | 9.22 | - | - | - | - | ダンプトラック［オンロード・ディーゼル］ 2t積級 （タイヤ損耗費及び補修費（良好）を含む） | - | - | 運転手（一般） | - | - | - | 軽油 １．２号 パトロール給油 | - | - | - | - | タイヤ損耗費及び補修費（良好）を含む
運搬のみ | 木片･空き缶･枯草等のかさ高物 | 有り | 6.0km以下 | 貸与 | 627.95 | 1.11 | 1.11 | - | - | 87.24 | 87.24 | - | - | - | 11.65 | 11.65 | - | - | - | - | ダンプトラック［オンロード・ディーゼル］ 2t積級 （タイヤ損耗費及び補修費（良好）を含む） | - | - | 運転手（一般） | - | - | - | 軽油 １．２号 パトロール給油 | - | - | - | - | タイヤ損耗費及び補修費（良好）を含む
運搬のみ | 木片･空き缶･枯草等のかさ高物 | 有り | 7.5km以下 | 持込 | 881.32 | 21.71 | 21.71 | - | - | 69.07 | 69.07 | - | - | - | 9.22 | 9.22 | - | - | - | - | ダンプトラック［オンロード・ディーゼル］ 2t積級 （タイヤ損耗費及び補修費（良好）を含む） | - | - | 運転手（一般） | - | - | - | 軽油 １．２号 パトロール給油 | - | - | - | - | タイヤ損耗費及び補修費（良好）を含む
運搬のみ | 木片･空き缶･枯草等のかさ高物 | 有り | 7.5km以下 | 貸与 | 697.72 | 1.11 | 1.11 | - | - | 87.24 | 87.24 | - | - | - | 11.65 | 11.65 | - | - | - | - | ダンプトラック［オンロード・ディーゼル］ 2t積級 （タイヤ損耗費及び補修費（良好）を含む） | - | - | 運転手（一般） | - | - | - | 軽油 １．２号 パトロール給油 | - | - | - | - | タイヤ損耗費及び補修費（良好）を含む
運搬のみ | 木片･空き缶･枯草等のかさ高物 | 有り | 8.5km以下 | 持込 | 1013.5 | 21.71 | 21.71 | - | - | 69.07 | 69.07 | - | - | - | 9.22 | 9.22 | - | - | - | - | ダンプトラック［オンロード・ディーゼル］ 2t積級 （タイヤ損耗費及び補修費（良好）を含む） | - | - | 運転手（一般） | - | - | - | 軽油 １．２号 パトロール給油 | - | - | - | - | タイヤ損耗費及び補修費（良好）を含む
運搬のみ | 木片･空き缶･枯草等のかさ高物 | 有り | 8.5km以下 | 貸与 | 802.38 | 1.11 | 1.11 | - | - | 87.24 | 87.24 | - | - | - | 11.65 | 11.65 | - | - | - | - | ダンプトラック［オンロード・ディーゼル］ 2t積級 （タイヤ損耗費及び補修費（良好）を含む） | - | - | 運転手（一般） | - | - | - | 軽油 １．２号 パトロール給油 | - | - | - | - | タイヤ損耗費及び補修費（良好）を含む
運搬のみ | 木片･空き缶･枯草等のかさ高物 | 有り | 10.5km以下 | 持込 | 1101.7 | 21.71 | 21.71 | - | - | 69.07 | 69.07 | - | - | - | 9.22 | 9.22 | - | - | - | - | ダンプトラック［オンロード・ディーゼル］ 2t積級 （タイヤ損耗費及び補修費（良好）を含む） | - | - | 運転手（一般） | - | - | - | 軽油 １．２号 パトロール給油 | - | - | - | - | タイヤ損耗費及び補修費（良好）を含む
運搬のみ | 木片･空き缶･枯草等のかさ高物 | 有り | 10.5km以下 | 貸与 | 872.15 | 1.11 | 1.11 | - | - | 87.24 | 87.24 | - | - | - | 11.65 | 11.65 | - | - | - | - | ダンプトラック［オンロード・ディーゼル］ 2t積級 （タイヤ損耗費及び補修費（良好）を含む） | - | - | 運転手（一般） | - | - | - | 軽油 １．２号 パトロール給油 | - | - | - | - | タイヤ損耗費及び補修費（良好）を含む
運搬のみ | 木片･空き缶･枯草等のかさ高物 | 有り | 12.0km以下 | 持込 | 1233.8 | 21.71 | 21.71 | - | - | 69.07 | 69.07 | - | - | - | 9.22 | 9.22 | - | - | - | - | ダンプトラック［オンロード・ディーゼル］ 2t積級 （タイヤ損耗費及び補修費（良好）を含む） | - | - | 運転手（一般） | - | - | - | 軽油 １．２号 パトロール給油 | - | - | - | - | タイヤ損耗費及び補修費（良好）を含む
運搬のみ | 木片･空き缶･枯草等のかさ高物 | 有り | 12.0km以下 | 貸与 | 976.81 | 1.11 | 1.11 | - | - | 87.24 | 87.24 | - | - | - | 11.65 | 11.65 | - | - | - | - | ダンプトラック［オンロード・ディーゼル］ 2t積級 （タイヤ損耗費及び補修費（良好）を含む） | - | - | 運転手（一般） | - | - | - | 軽油 １．２号 パトロール給油 | - | - | - | - | タイヤ損耗費及び補修費（良好）を含む
運搬のみ | 木片･空き缶･枯草等のかさ高物 | 有り | 14.5km以下 | 持込 | 1366 | 21.71 | 21.71 | - | - | 69.07 | 69.07 | - | - | - | 9.22 | 9.22 | - | - | - | - | ダンプトラック［オンロード・ディーゼル］ 2t積級 （タイヤ損耗費及び補修費（良好）を含む） | - | - | 運転手（一般） | - | - | - | 軽油 １．２号 パトロール給油 | - | - | - | - | タイヤ損耗費及び補修費（良好）を含む
運搬のみ | 木片･空き缶･枯草等のかさ高物 | 有り | 14.5km以下 | 貸与 | 1081.5 | 1.11 | 1.11 | - | - | 87.24 | 87.24 | - | - | - | 11.65 | 11.65 | - | - | - | - | ダンプトラック［オンロード・ディーゼル］ 2t積級 （タイヤ損耗費及び補修費（良好）を含む） | - | - | 運転手（一般） | - | - | - | 軽油 １．２号 パトロール給油 | - | - | - | - | タイヤ損耗費及び補修費（良好）を含む
運搬のみ | 木片･空き缶･枯草等のかさ高物 | 有り | 16.5km以下 | 持込 | 1542.3 | 21.71 | 21.71 | - | - | 69.07 | 69.07 | - | - | - | 9.22 | 9.22 | - | - | - | - | ダンプトラック［オンロード・ディーゼル］ 2t積級 （タイヤ損耗費及び補修費（良好）を含む） | - | - | 運転手（一般） | - | - | - | 軽油 １．２号 パトロール給油 | - | - | - | - | タイヤ損耗費及び補修費（良好）を含む
運搬のみ | 木片･空き缶･枯草等のかさ高物 | 有り | 16.5km以下 | 貸与 | 1221 | 1.11 | 1.11 | - | - | 87.24 | 87.24 | - | - | - | 11.65 | 11.65 | - | - | - | - | ダンプトラック［オンロード・ディーゼル］ 2t積級 （タイヤ損耗費及び補修費（良好）を含む） | - | - | 運転手（一般） | - | - | - | 軽油 １．２号 パトロール給油 | - | - | - | - | タイヤ損耗費及び補修費（良好）を含む
運搬のみ | 木片･空き缶･枯草等のかさ高物 | 有り | 19.0km以下 | 持込 | 1674.5 | 21.71 | 21.71 | - | - | 69.07 | 69.07 | - | - | - | 9.22 | 9.22 | - | - | - | - | ダンプトラック［オンロード・ディーゼル］ 2t積級 （タイヤ損耗費及び補修費（良好）を含む） | - | - | 運転手（一般） | - | - | - | 軽油 １．２号 パトロール給油 | - | - | - | - | タイヤ損耗費及び補修費（良好）を含む
運搬のみ | 木片･空き缶･枯草等のかさ高物 | 有り | 19.0km以下 | 貸与 | 1325.7 | 1.11 | 1.11 | - | - | 87.24 | 87.24 | - | - | - | 11.65 | 11.65 | - | - | - | - | ダンプトラック［オンロード・ディーゼル］ 2t積級 （タイヤ損耗費及び補修費（良好）を含む） | - | - | 運転手（一般） | - | - | - | 軽油 １．２号 パトロール給油 | - | - | - | - | タイヤ損耗費及び補修費（良好）を含む
運搬のみ | 木片･空き缶･枯草等のかさ高物 | 有り | 23.0km以下 | 持込 | 1850.8 | 21.71 | 21.71 | - | - | 69.07 | 69.07 | - | - | - | 9.22 | 9.22 | - | - | - | - | ダンプトラック［オンロード・ディーゼル］ 2t積級 （タイヤ損耗費及び補修費（良好）を含む） | - | - | 運転手（一般） | - | - | - | 軽油 １．２号 パトロール給油 | - | - | - | - | タイヤ損耗費及び補修費（良好）を含む
運搬のみ | 木片･空き缶･枯草等のかさ高物 | 有り | 23.0km以下 | 貸与 | 1465.2 | 1.11 | 1.11 | - | - | 87.24 | 87.24 | - | - | - | 11.65 | 11.65 | - | - | - | - | ダンプトラック［オンロード・ディーゼル］ 2t積級 （タイヤ損耗費及び補修費（良好）を含む） | - | - | 運転手（一般） | - | - | - | 軽油 １．２号 パトロール給油 | - | - | - | - | タイヤ損耗費及び補修費（良好）を含む
運搬のみ | 木片･空き缶･枯草等のかさ高物 | 有り | 27.0km以下 | 持込 | 2071.1 | 21.71 | 21.71 | - | - | 69.07 | 69.07 | - | - | - | 9.22 | 9.22 | - | - | - | - | ダンプトラック［オンロード・ディーゼル］ 2t積級 （タイヤ損耗費及び補修費（良好）を含む） | - | - | 運転手（一般） | - | - | - | 軽油 １．２号 パトロール給油 | - | - | - | - | タイヤ損耗費及び補修費（良好）を含む
運搬のみ | 木片･空き缶･枯草等のかさ高物 | 有り | 27.0km以下 | 貸与 | 1639.6 | 1.11 | 1.11 | - | - | 87.24 | 87.24 | - | - | - | 11.65 | 11.65 | - | - | - | - | ダンプトラック［オンロード・ディーゼル］ 2t積級 （タイヤ損耗費及び補修費（良好）を含む） | - | - | 運転手（一般） | - | - | - | 軽油 １．２号 パトロール給油 | - | - | - | - | タイヤ損耗費及び補修費（良好）を含む
運搬のみ | 木片･空き缶･枯草等のかさ高物 | 有り | 29.5km以下 | 持込 | 2291.4 | 21.71 | 21.71 | - | - | 69.07 | 69.07 | - | - | - | 9.22 | 9.22 | - | - | - | - | ダンプトラック［オンロード・ディーゼル］ 2t積級 （タイヤ損耗費及び補修費（良好）を含む） | - | - | 運転手（一般） | - | - | - | 軽油 １．２号 パトロール給油 | - | - | - | - | タイヤ損耗費及び補修費（良好）を含む
運搬のみ | 木片･空き缶･枯草等のかさ高物 | 有り | 29.5km以下 | 貸与 | 1814.1 | 1.11 | 1.11 | - | - | 87.24 | 87.24 | - | - | - | 11.65 | 11.65 | - | - | - | - | ダンプトラック［オンロード・ディーゼル］ 2t積級 （タイヤ損耗費及び補修費（良好）を含む） | - | - | 運転手（一般） | - | - | - | 軽油 １．２号 パトロール給油 | - | - | - | - | タイヤ損耗費及び補修費（良好）を含む
運搬のみ | 木片･空き缶･枯草等のかさ高物 | 有り | 60.0km以下 | 持込 | 2379.6 | 21.71 | 21.71 | - | - | 69.07 | 69.07 | - | - | - | 9.22 | 9.22 | - | - | - | - | ダンプトラック［オンロード・ディーゼル］ 2t積級 （タイヤ損耗費及び補修費（良好）を含む） | - | - | 運転手（一般） | - | - | - | 軽油 １．２号 パトロール給油 | - | - | - | - | タイヤ損耗費及び補修費（良好）を含む
運搬のみ | 木片･空き缶･枯草等のかさ高物 | 有り | 60.0km以下 | 貸与 | 1883.8 | 1.11 | 1.11 | - | - | 87.24 | 87.24 | - | - | - | 11.65 | 11.65 | - | - | - | - | ダンプトラック［オンロード・ディーゼル］ 2t積級 （タイヤ損耗費及び補修費（良好）を含む） | - | - | 運転手（一般） | - | - | - | 軽油 １．２号 パトロール給油 | - | - | - | - | タイヤ損耗費及び補修費（良好）を含む
運搬のみ | ｺﾝｸﾘｰﾄ塊等の重量物 | 無し | 0.5km以下 | 持込 | 1277.9 | 21.71 | 21.71 | - | - | 69.07 | 69.07 | - | - | - | 9.22 | 9.22 | - | - | - | - | ダンプトラック［オンロード・ディーゼル］ 2t積級 （タイヤ損耗費及び補修費（良好）を含む） | - | - | 運転手（一般） | - | - | - | 軽油 １．２号 パトロール給油 | - | - | - | - | タイヤ損耗費及び補修費（良好）を含む
運搬のみ | ｺﾝｸﾘｰﾄ塊等の重量物 | 無し | 0.5km以下 | 貸与 | 1011.7 | 1.11 | 1.11 | - | - | 87.24 | 87.24 | - | - | - | 11.65 | 11.65 | - | - | - | - | ダンプトラック［オンロード・ディーゼル］ 2t積級 （タイヤ損耗費及び補修費（良好）を含む） | - | - | 運転手（一般） | - | - | - | 軽油 １．２号 パトロール給油 | - | - | - | - | タイヤ損耗費及び補修費（良好）を含む
運搬のみ | ｺﾝｸﾘｰﾄ塊等の重量物 | 無し | 1.0km以下 | 持込 | 1410.1 | 21.71 | 21.71 | - | - | 69.07 | 69.07 | - | - | - | 9.22 | 9.22 | - | - | - | - | ダンプトラック［オンロード・ディーゼル］ 2t積級 （タイヤ損耗費及び補修費（良好）を含む） | - | - | 運転手（一般） | - | - | - | 軽油 １．２号 パトロール給油 | - | - | - | - | タイヤ損耗費及び補修費（良好）を含む
運搬のみ | ｺﾝｸﾘｰﾄ塊等の重量物 | 無し | 1.0km以下 | 貸与 | 1116.4 | 1.11 | 1.11 | - | - | 87.24 | 87.24 | - | - | - | 11.65 | 11.65 | - | - | - | - | ダンプトラック［オンロード・ディーゼル］ 2t積級 （タイヤ損耗費及び補修費（良好）を含む） | - | - | 運転手（一般） | - | - | - | 軽油 １．２号 パトロール給油 | - | - | - | - | タイヤ損耗費及び補修費（良好）を含む
運搬のみ | ｺﾝｸﾘｰﾄ塊等の重量物 | 無し | 2.0km以下 | 持込 | 1586.4 | 21.71 | 21.71 | - | - | 69.07 | 69.07 | - | - | - | 9.22 | 9.22 | - | - | - | - | ダンプトラック［オンロード・ディーゼル］ 2t積級 （タイヤ損耗費及び補修費（良好）を含む） | - | - | 運転手（一般） | - | - | - | 軽油 １．２号 パトロール給油 | - | - | - | - | タイヤ損耗費及び補修費（良好）を含む
運搬のみ | ｺﾝｸﾘｰﾄ塊等の重量物 | 無し | 2.0km以下 | 貸与 | 1255.9 | 1.11 | 1.11 | - | - | 87.24 | 87.24 | - | - | - | 11.65 | 11.65 | - | - | - | - | ダンプトラック［オンロード・ディーゼル］ 2t積級 （タイヤ損耗費及び補修費（良好）を含む） | - | - | 運転手（一般） | - | - | - | 軽油 １．２号 パトロール給油 | - | - | - | - | タイヤ損耗費及び補修費（良好）を含む
運搬のみ | ｺﾝｸﾘｰﾄ塊等の重量物 | 無し | 3.0km以下 | 持込 | 1894.8 | 21.71 | 21.71 | - | - | 69.07 | 69.07 | - | - | - | 9.22 | 9.22 | - | - | - | - | ダンプトラック［オンロード・ディーゼル］ 2t積級 （タイヤ損耗費及び補修費（良好）を含む） | - | - | 運転手（一般） | - | - | - | 軽油 １．２号 パトロール給油 | - | - | - | - | タイヤ損耗費及び補修費（良好）を含む
運搬のみ | ｺﾝｸﾘｰﾄ塊等の重量物 | 無し | 3.0km以下 | 貸与 | 1500.1 | 1.11 | 1.11 | - | - | 87.24 | 87.24 | - | - | - | 11.65 | 11.65 | - | - | - | - | ダンプトラック［オンロード・ディーゼル］ 2t積級 （タイヤ損耗費及び補修費（良好）を含む） | - | - | 運転手（一般） | - | - | - | 軽油 １．２号 パトロール給油 | - | - | - | - | タイヤ損耗費及び補修費（良好）を含む
運搬のみ | ｺﾝｸﾘｰﾄ塊等の重量物 | 無し | 4.0km以下 | 持込 | 2203.3 | 21.71 | 21.71 | - | - | 69.07 | 69.07 | - | - | - | 9.22 | 9.22 | - | - | - | - | ダンプトラック［オンロード・ディーゼル］ 2t積級 （タイヤ損耗費及び補修費（良好）を含む） | - | - | 運転手（一般） | - | - | - | 軽油 １．２号 パトロール給油 | - | - | - | - | タイヤ損耗費及び補修費（良好）を含む
運搬のみ | ｺﾝｸﾘｰﾄ塊等の重量物 | 無し | 4.0km以下 | 貸与 | 1744.3 | 1.11 | 1.11 | - | - | 87.24 | 87.24 | - | - | - | 11.65 | 11.65 | - | - | - | - | ダンプトラック［オンロード・ディーゼル］ 2t積級 （タイヤ損耗費及び補修費（良好）を含む） | - | - | 運転手（一般） | - | - | - | 軽油 １．２号 パトロール給油 | - | - | - | - | タイヤ損耗費及び補修費（良好）を含む
運搬のみ | ｺﾝｸﾘｰﾄ塊等の重量物 | 無し | 5.0km以下 | 持込 | 2467.7 | 21.71 | 21.71 | - | - | 69.07 | 69.07 | - | - | - | 9.22 | 9.22 | - | - | - | - | ダンプトラック［オンロード・ディーゼル］ 2t積級 （タイヤ損耗費及び補修費（良好）を含む） | - | - | 運転手（一般） | - | - | - | 軽油 １．２号 パトロール給油 | - | - | - | - | タイヤ損耗費及び補修費（良好）を含む
運搬のみ | ｺﾝｸﾘｰﾄ塊等の重量物 | 無し | 5.0km以下 | 貸与 | 1953.6 | 1.11 | 1.11 | - | - | 87.24 | 87.24 | - | - | - | 11.65 | 11.65 | - | - | - | - | ダンプトラック［オンロード・ディーゼル］ 2t積級 （タイヤ損耗費及び補修費（良好）を含む） | - | - | 運転手（一般） | - | - | - | 軽油 １．２号 パトロール給油 | - | - | - | - | タイヤ損耗費及び補修費（良好）を含む
運搬のみ | ｺﾝｸﾘｰﾄ塊等の重量物 | 無し | 6.0km以下 | 持込 | 2776.2 | 21.71 | 21.71 | - | - | 69.07 | 69.07 | - | - | - | 9.22 | 9.22 | - | - | - | - | ダンプトラック［オンロード・ディーゼル］ 2t積級 （タイヤ損耗費及び補修費（良好）を含む） | - | - | 運転手（一般） | - | - | - | 軽油 １．２号 パトロール給油 | - | - | - | - | タイヤ損耗費及び補修費（良好）を含む
運搬のみ | ｺﾝｸﾘｰﾄ塊等の重量物 | 無し | 6.0km以下 | 貸与 | 2197.8 | 1.11 | 1.11 | - | - | 87.24 | 87.24 | - | - | - | 11.65 | 11.65 | - | - | - | - | ダンプトラック［オンロード・ディーゼル］ 2t積級 （タイヤ損耗費及び補修費（良好）を含む） | - | - | 運転手（一般） | - | - | - | 軽油 １．２号 パトロール給油 | - | - | - | - | タイヤ損耗費及び補修費（良好）を含む
運搬のみ | ｺﾝｸﾘｰﾄ塊等の重量物 | 無し | 7.5km以下 | 持込 | 3040.6 | 21.71 | 21.71 | - | - | 69.07 | 69.07 | - | - | - | 9.22 | 9.22 | - | - | - | - | ダンプトラック［オンロード・ディーゼル］ 2t積級 （タイヤ損耗費及び補修費（良好）を含む） | - | - | 運転手（一般） | - | - | - | 軽油 １．２号 パトロール給油 | - | - | - | - | タイヤ損耗費及び補修費（良好）を含む
運搬のみ | ｺﾝｸﾘｰﾄ塊等の重量物 | 無し | 7.5km以下 | 貸与 | 2407.1 | 1.11 | 1.11 | - | - | 87.24 | 87.24 | - | - | - | 11.65 | 11.65 | - | - | - | - | ダンプトラック［オンロード・ディーゼル］ 2t積級 （タイヤ損耗費及び補修費（良好）を含む） | - | - | 運転手（一般） | - | - | - | 軽油 １．２号 パトロール給油 | - | - | - | - | タイヤ損耗費及び補修費（良好）を含む
運搬のみ | ｺﾝｸﾘｰﾄ塊等の重量物 | 無し | 9.0km以下 | 持込 | 3437.1 | 21.71 | 21.71 | - | - | 69.07 | 69.07 | - | - | - | 9.22 | 9.22 | - | - | - | - | ダンプトラック［オンロード・ディーゼル］ 2t積級 （タイヤ損耗費及び補修費（良好）を含む） | - | - | 運転手（一般） | - | - | - | 軽油 １．２号 パトロール給油 | - | - | - | - | タイヤ損耗費及び補修費（良好）を含む
運搬のみ | ｺﾝｸﾘｰﾄ塊等の重量物 | 無し | 9.0km以下 | 貸与 | 2721.1 | 1.11 | 1.11 | - | - | 87.24 | 87.24 | - | - | - | 11.65 | 11.65 | - | - | - | - | ダンプトラック［オンロード・ディーゼル］ 2t積級 （タイヤ損耗費及び補修費（良好）を含む） | - | - | 運転手（一般） | - | - | - | 軽油 １．２号 パトロール給油 | - | - | - | - | タイヤ損耗費及び補修費（良好）を含む
運搬のみ | ｺﾝｸﾘｰﾄ塊等の重量物 | 無し | 11.0km以下 | 持込 | 3833.7 | 21.71 | 21.71 | - | - | 69.07 | 69.07 | - | - | - | 9.22 | 9.22 | - | - | - | - | ダンプトラック［オンロード・ディーゼル］ 2t積級 （タイヤ損耗費及び補修費（良好）を含む） | - | - | 運転手（一般） | - | - | - | 軽油 １．２号 パトロール給油 | - | - | - | - | タイヤ損耗費及び補修費（良好）を含む
運搬のみ | ｺﾝｸﾘｰﾄ塊等の重量物 | 無し | 11.0km以下 | 貸与 | 3035.1 | 1.11 | 1.11 | - | - | 87.24 | 87.24 | - | - | - | 11.65 | 11.65 | - | - | - | - | ダンプトラック［オンロード・ディーゼル］ 2t積級 （タイヤ損耗費及び補修費（良好）を含む） | - | - | 運転手（一般） | - | - | - | 軽油 １．２号 パトロール給油 | - | - | - | - | タイヤ損耗費及び補修費（良好）を含む
運搬のみ | ｺﾝｸﾘｰﾄ塊等の重量物 | 無し | 13.0km以下 | 持込 | 4362.5 | 21.71 | 21.71 | - | - | 69.07 | 69.07 | - | - | - | 9.22 | 9.22 | - | - | - | - | ダンプトラック［オンロード・ディーゼル］ 2t積級 （タイヤ損耗費及び補修費（良好）を含む） | - | - | 運転手（一般） | - | - | - | 軽油 １．２号 パトロール給油 | - | - | - | - | タイヤ損耗費及び補修費（良好）を含む
運搬のみ | ｺﾝｸﾘｰﾄ塊等の重量物 | 無し | 13.0km以下 | 貸与 | 3453.7 | 1.11 | 1.11 | - | - | 87.24 | 87.24 | - | - | - | 11.65 | 11.65 | - | - | - | - | ダンプトラック［オンロード・ディーゼル］ 2t積級 （タイヤ損耗費及び補修費（良好）を含む） | - | - | 運転手（一般） | - | - | - | 軽油 １．２号 パトロール給油 | - | - | - | - | タイヤ損耗費及び補修費（良好）を含む
運搬のみ | ｺﾝｸﾘｰﾄ塊等の重量物 | 無し | 15.5km以下 | 持込 | 4803.2 | 21.71 | 21.71 | - | - | 69.07 | 69.07 | - | - | - | 9.22 | 9.22 | - | - | - | - | ダンプトラック［オンロード・ディーゼル］ 2t積級 （タイヤ損耗費及び補修費（良好）を含む） | - | - | 運転手（一般） | - | - | - | 軽油 １．２号 パトロール給油 | - | - | - | - | タイヤ損耗費及び補修費（良好）を含む
運搬のみ | ｺﾝｸﾘｰﾄ塊等の重量物 | 無し | 15.5km以下 | 貸与 | 3802.6 | 1.11 | 1.11 | - | - | 87.24 | 87.24 | - | - | - | 11.65 | 11.65 | - | - | - | - | ダンプトラック［オンロード・ディーゼル］ 2t積級 （タイヤ損耗費及び補修費（良好）を含む） | - | - | 運転手（一般） | - | - | - | 軽油 １．２号 パトロール給油 | - | - | - | - | タイヤ損耗費及び補修費（良好）を含む
運搬のみ | ｺﾝｸﾘｰﾄ塊等の重量物 | 無し | 18.5km以下 | 持込 | 5376.1 | 21.71 | 21.71 | - | - | 69.07 | 69.07 | - | - | - | 9.22 | 9.22 | - | - | - | - | ダンプトラック［オンロード・ディーゼル］ 2t積級 （タイヤ損耗費及び補修費（良好）を含む） | - | - | 運転手（一般） | - | - | - | 軽油 １．２号 パトロール給油 | - | - | - | - | タイヤ損耗費及び補修費（良好）を含む
運搬のみ | ｺﾝｸﾘｰﾄ塊等の重量物 | 無し | 18.5km以下 | 貸与 | 4256.1 | 1.11 | 1.11 | - | - | 87.24 | 87.24 | - | - | - | 11.65 | 11.65 | - | - | - | - | ダンプトラック［オンロード・ディーゼル］ 2t積級 （タイヤ損耗費及び補修費（良好）を含む） | - | - | 運転手（一般） | - | - | - | 軽油 １．２号 パトロール給油 | - | - | - | - | タイヤ損耗費及び補修費（良好）を含む
運搬のみ | ｺﾝｸﾘｰﾄ塊等の重量物 | 無し | 22.0km以下 | 持込 | 5993 | 21.71 | 21.71 | - | - | 69.07 | 69.07 | - | - | - | 9.22 | 9.22 | - | - | - | - | ダンプトラック［オンロード・ディーゼル］ 2t積級 （タイヤ損耗費及び補修費（良好）を含む） | - | - | 運転手（一般） | - | - | - | 軽油 １．２号 パトロール給油 | - | - | - | - | タイヤ損耗費及び補修費（良好）を含む
運搬のみ | ｺﾝｸﾘｰﾄ塊等の重量物 | 無し | 22.0km以下 | 貸与 | 4744.5 | 1.11 | 1.11 | - | - | 87.24 | 87.24 | - | - | - | 11.65 | 11.65 | - | - | - | - | ダンプトラック［オンロード・ディーゼル］ 2t積級 （タイヤ損耗費及び補修費（良好）を含む） | - | - | 運転手（一般） | - | - | - | 軽油 １．２号 パトロール給油 | - | - | - | - | タイヤ損耗費及び補修費（良好）を含む
運搬のみ | ｺﾝｸﾘｰﾄ塊等の重量物 | 無し | 26.5km以下 | 持込 | 6609.9 | 21.71 | 21.71 | - | - | 69.07 | 69.07 | - | - | - | 9.22 | 9.22 | - | - | - | - | ダンプトラック［オンロード・ディーゼル］ 2t積級 （タイヤ損耗費及び補修費（良好）を含む） | - | - | 運転手（一般） | - | - | - | 軽油 １．２号 パトロール給油 | - | - | - | - | タイヤ損耗費及び補修費（良好）を含む
運搬のみ | ｺﾝｸﾘｰﾄ塊等の重量物 | 無し | 26.5km以下 | 貸与 | 5232.9 | 1.11 | 1.11 | - | - | 87.24 | 87.24 | - | - | - | 11.65 | 11.65 | - | - | - | - | ダンプトラック［オンロード・ディーゼル］ 2t積級 （タイヤ損耗費及び補修費（良好）を含む） | - | - | 運転手（一般） | - | - | - | 軽油 １．２号 パトロール給油 | - | - | - | - | タイヤ損耗費及び補修費（良好）を含む
運搬のみ | ｺﾝｸﾘｰﾄ塊等の重量物 | 無し | 33.0km以下 | 持込 | 7270.9 | 21.71 | 21.71 | - | - | 69.07 | 69.07 | - | - | - | 9.22 | 9.22 | - | - | - | - | ダンプトラック［オンロード・ディーゼル］ 2t積級 （タイヤ損耗費及び補修費（良好）を含む） | - | - | 運転手（一般） | - | - | - | 軽油 １．２号 パトロール給油 | - | - | - | - | タイヤ損耗費及び補修費（良好）を含む
運搬のみ | ｺﾝｸﾘｰﾄ塊等の重量物 | 無し | 33.0km以下 | 貸与 | 5756.2 | 1.11 | 1.11 | - | - | 87.24 | 87.24 | - | - | - | 11.65 | 11.65 | - | - | - | - | ダンプトラック［オンロード・ディーゼル］ 2t積級 （タイヤ損耗費及び補修費（良好）を含む） | - | - | 運転手（一般） | - | - | - | 軽油 １．２号 パトロール給油 | - | - | - | - | タイヤ損耗費及び補修費（良好）を含む
運搬のみ | ｺﾝｸﾘｰﾄ塊等の重量物 | 無し | 46.0km以下 | 持込 | 8020 | 21.71 | 21.71 | - | - | 69.07 | 69.07 | - | - | - | 9.22 | 9.22 | - | - | - | - | ダンプトラック［オンロード・ディーゼル］ 2t積級 （タイヤ損耗費及び補修費（良好）を含む） | - | - | 運転手（一般） | - | - | - | 軽油 １．２号 パトロール給油 | - | - | - | - | タイヤ損耗費及び補修費（良好）を含む
運搬のみ | ｺﾝｸﾘｰﾄ塊等の重量物 | 無し | 46.0km以下 | 貸与 | 6349.3 | 1.11 | 1.11 | - | - | 87.24 | 87.24 | - | - | - | 11.65 | 11.65 | - | - | - | - | ダンプトラック［オンロード・ディーゼル］ 2t積級 （タイヤ損耗費及び補修費（良好）を含む） | - | - | 運転手（一般） | - | - | - | 軽油 １．２号 パトロール給油 | - | - | - | - | タイヤ損耗費及び補修費（良好）を含む
運搬のみ | ｺﾝｸﾘｰﾄ塊等の重量物 | 無し | 60.0km以下 | 持込 | 8592.9 | 21.71 | 21.71 | - | - | 69.07 | 69.07 | - | - | - | 9.22 | 9.22 | - | - | - | - | ダンプトラック［オンロード・ディーゼル］ 2t積級 （タイヤ損耗費及び補修費（良好）を含む） | - | - | 運転手（一般） | - | - | - | 軽油 １．２号 パトロール給油 | - | - | - | - | タイヤ損耗費及び補修費（良好）を含む
運搬のみ | ｺﾝｸﾘｰﾄ塊等の重量物 | 無し | 60.0km以下 | 貸与 | 6802.8 | 1.11 | 1.11 | - | - | 87.24 | 87.24 | - | - | - | 11.65 | 11.65 | - | - | - | - | ダンプトラック［オンロード・ディーゼル］ 2t積級 （タイヤ損耗費及び補修費（良好）を含む） | - | - | 運転手（一般） | - | - | - | 軽油 １．２号 パトロール給油 | - | - | - | - | タイヤ損耗費及び補修費（良好）を含む
運搬のみ | ｺﾝｸﾘｰﾄ塊等の重量物 | 有り | 0.5km以下 | 持込 | 1277.9 | 21.71 | 21.71 | - | - | 69.07 | 69.07 | - | - | - | 9.22 | 9.22 | - | - | - | - | ダンプトラック［オンロード・ディーゼル］ 2t積級 （タイヤ損耗費及び補修費（良好）を含む） | - | - | 運転手（一般） | - | - | - | 軽油 １．２号 パトロール給油 | - | - | - | - | タイヤ損耗費及び補修費（良好）を含む
運搬のみ | ｺﾝｸﾘｰﾄ塊等の重量物 | 有り | 0.5km以下 | 貸与 | 1011.7 | 1.11 | 1.11 | - | - | 87.24 | 87.24 | - | - | - | 11.65 | 11.65 | - | - | - | - | ダンプトラック［オンロード・ディーゼル］ 2t積級 （タイヤ損耗費及び補修費（良好）を含む） | - | - | 運転手（一般） | - | - | - | 軽油 １．２号 パトロール給油 | - | - | - | - | タイヤ損耗費及び補修費（良好）を含む
運搬のみ | ｺﾝｸﾘｰﾄ塊等の重量物 | 有り | 1.0km以下 | 持込 | 1410.1 | 21.71 | 21.71 | - | - | 69.07 | 69.07 | - | - | - | 9.22 | 9.22 | - | - | - | - | ダンプトラック［オンロード・ディーゼル］ 2t積級 （タイヤ損耗費及び補修費（良好）を含む） | - | - | 運転手（一般） | - | - | - | 軽油 １．２号 パトロール給油 | - | - | - | - | タイヤ損耗費及び補修費（良好）を含む
運搬のみ | ｺﾝｸﾘｰﾄ塊等の重量物 | 有り | 1.0km以下 | 貸与 | 1116.4 | 1.11 | 1.11 | - | - | 87.24 | 87.24 | - | - | - | 11.65 | 11.65 | - | - | - | - | ダンプトラック［オンロード・ディーゼル］ 2t積級 （タイヤ損耗費及び補修費（良好）を含む） | - | - | 運転手（一般） | - | - | - | 軽油 １．２号 パトロール給油 | - | - | - | - | タイヤ損耗費及び補修費（良好）を含む
運搬のみ | ｺﾝｸﾘｰﾄ塊等の重量物 | 有り | 2.0km以下 | 持込 | 1586.4 | 21.71 | 21.71 | - | - | 69.07 | 69.07 | - | - | - | 9.22 | 9.22 | - | - | - | - | ダンプトラック［オンロード・ディーゼル］ 2t積級 （タイヤ損耗費及び補修費（良好）を含む） | - | - | 運転手（一般） | - | - | - | 軽油 １．２号 パトロール給油 | - | - | - | - | タイヤ損耗費及び補修費（良好）を含む
運搬のみ | ｺﾝｸﾘｰﾄ塊等の重量物 | 有り | 2.0km以下 | 貸与 | 1255.9 | 1.11 | 1.11 | - | - | 87.24 | 87.24 | - | - | - | 11.65 | 11.65 | - | - | - | - | ダンプトラック［オンロード・ディーゼル］ 2t積級 （タイヤ損耗費及び補修費（良好）を含む） | - | - | 運転手（一般） | - | - | - | 軽油 １．２号 パトロール給油 | - | - | - | - | タイヤ損耗費及び補修費（良好）を含む
運搬のみ | ｺﾝｸﾘｰﾄ塊等の重量物 | 有り | 3.0km以下 | 持込 | 1894.8 | 21.71 | 21.71 | - | - | 69.07 | 69.07 | - | - | - | 9.22 | 9.22 | - | - | - | - | ダンプトラック［オンロード・ディーゼル］ 2t積級 （タイヤ損耗費及び補修費（良好）を含む） | - | - | 運転手（一般） | - | - | - | 軽油 １．２号 パトロール給油 | - | - | - | - | タイヤ損耗費及び補修費（良好）を含む
運搬のみ | ｺﾝｸﾘｰﾄ塊等の重量物 | 有り | 3.0km以下 | 貸与 | 1500.1 | 1.11 | 1.11 | - | - | 87.24 | 87.24 | - | - | - | 11.65 | 11.65 | - | - | - | - | ダンプトラック［オンロード・ディーゼル］ 2t積級 （タイヤ損耗費及び補修費（良好）を含む） | - | - | 運転手（一般） | - | - | - | 軽油 １．２号 パトロール給油 | - | - | - | - | タイヤ損耗費及び補修費（良好）を含む
運搬のみ | ｺﾝｸﾘｰﾄ塊等の重量物 | 有り | 4.0km以下 | 持込 | 2203.3 | 21.71 | 21.71 | - | - | 69.07 | 69.07 | - | - | - | 9.22 | 9.22 | - | - | - | - | ダンプトラック［オンロード・ディーゼル］ 2t積級 （タイヤ損耗費及び補修費（良好）を含む） | - | - | 運転手（一般） | - | - | - | 軽油 １．２号 パトロール給油 | - | - | - | - | タイヤ損耗費及び補修費（良好）を含む
運搬のみ | ｺﾝｸﾘｰﾄ塊等の重量物 | 有り | 4.0km以下 | 貸与 | 1744.3 | 1.11 | 1.11 | - | - | 87.24 | 87.24 | - | - | - | 11.65 | 11.65 | - | - | - | - | ダンプトラック［オンロード・ディーゼル］ 2t積級 （タイヤ損耗費及び補修費（良好）を含む） | - | - | 運転手（一般） | - | - | - | 軽油 １．２号 パトロール給油 | - | - | - | - | タイヤ損耗費及び補修費（良好）を含む
運搬のみ | ｺﾝｸﾘｰﾄ塊等の重量物 | 有り | 5.0km以下 | 持込 | 2467.7 | 21.71 | 21.71 | - | - | 69.07 | 69.07 | - | - | - | 9.22 | 9.22 | - | - | - | - | ダンプトラック［オンロード・ディーゼル］ 2t積級 （タイヤ損耗費及び補修費（良好）を含む） | - | - | 運転手（一般） | - | - | - | 軽油 １．２号 パトロール給油 | - | - | - | - | タイヤ損耗費及び補修費（良好）を含む
運搬のみ | ｺﾝｸﾘｰﾄ塊等の重量物 | 有り | 5.0km以下 | 貸与 | 1953.6 | 1.11 | 1.11 | - | - | 87.24 | 87.24 | - | - | - | 11.65 | 11.65 | - | - | - | - | ダンプトラック［オンロード・ディーゼル］ 2t積級 （タイヤ損耗費及び補修費（良好）を含む） | - | - | 運転手（一般） | - | - | - | 軽油 １．２号 パトロール給油 | - | - | - | - | タイヤ損耗費及び補修費（良好）を含む
運搬のみ | ｺﾝｸﾘｰﾄ塊等の重量物 | 有り | 6.0km以下 | 持込 | 2776.2 | 21.71 | 21.71 | - | - | 69.07 | 69.07 | - | - | - | 9.22 | 9.22 | - | - | - | - | ダンプトラック［オンロード・ディーゼル］ 2t積級 （タイヤ損耗費及び補修費（良好）を含む） | - | - | 運転手（一般） | - | - | - | 軽油 １．２号 パトロール給油 | - | - | - | - | タイヤ損耗費及び補修費（良好）を含む
運搬のみ | ｺﾝｸﾘｰﾄ塊等の重量物 | 有り | 6.0km以下 | 貸与 | 2197.8 | 1.11 | 1.11 | - | - | 87.24 | 87.24 | - | - | - | 11.65 | 11.65 | - | - | - | - | ダンプトラック［オンロード・ディーゼル］ 2t積級 （タイヤ損耗費及び補修費（良好）を含む） | - | - | 運転手（一般） | - | - | - | 軽油 １．２号 パトロール給油 | - | - | - | - | タイヤ損耗費及び補修費（良好）を含む
運搬のみ | ｺﾝｸﾘｰﾄ塊等の重量物 | 有り | 7.0km以下 | 持込 | 3040.6 | 21.71 | 21.71 | - | - | 69.07 | 69.07 | - | - | - | 9.22 | 9.22 | - | - | - | - | ダンプトラック［オンロード・ディーゼル］ 2t積級 （タイヤ損耗費及び補修費（良好）を含む） | - | - | 運転手（一般） | - | - | - | 軽油 １．２号 パトロール給油 | - | - | - | - | タイヤ損耗費及び補修費（良好）を含む
運搬のみ | ｺﾝｸﾘｰﾄ塊等の重量物 | 有り | 7.0km以下 | 貸与 | 2407.1 | 1.11 | 1.11 | - | - | 87.24 | 87.24 | - | - | - | 11.65 | 11.65 | - | - | - | - | ダンプトラック［オンロード・ディーゼル］ 2t積級 （タイヤ損耗費及び補修費（良好）を含む） | - | - | 運転手（一般） | - | - | - | 軽油 １．２号 パトロール給油 | - | - | - | - | タイヤ損耗費及び補修費（良好）を含む
運搬のみ | ｺﾝｸﾘｰﾄ塊等の重量物 | 有り | 8.5km以下 | 持込 | 3437.1 | 21.71 | 21.71 | - | - | 69.07 | 69.07 | - | - | - | 9.22 | 9.22 | - | - | - | - | ダンプトラック［オンロード・ディーゼル］ 2t積級 （タイヤ損耗費及び補修費（良好）を含む） | - | - | 運転手（一般） | - | - | - | 軽油 １．２号 パトロール給油 | - | - | - | - | タイヤ損耗費及び補修費（良好）を含む
運搬のみ | ｺﾝｸﾘｰﾄ塊等の重量物 | 有り | 8.5km以下 | 貸与 | 2721.1 | 1.11 | 1.11 | - | - | 87.24 | 87.24 | - | - | - | 11.65 | 11.65 | - | - | - | - | ダンプトラック［オンロード・ディーゼル］ 2t積級 （タイヤ損耗費及び補修費（良好）を含む） | - | - | 運転手（一般） | - | - | - | 軽油 １．２号 パトロール給油 | - | - | - | - | タイヤ損耗費及び補修費（良好）を含む
運搬のみ | ｺﾝｸﾘｰﾄ塊等の重量物 | 有り | 10.5km以下 | 持込 | 3833.7 | 21.71 | 21.71 | - | - | 69.07 | 69.07 | - | - | - | 9.22 | 9.22 | - | - | - | - | ダンプトラック［オンロード・ディーゼル］ 2t積級 （タイヤ損耗費及び補修費（良好）を含む） | - | - | 運転手（一般） | - | - | - | 軽油 １．２号 パトロール給油 | - | - | - | - | タイヤ損耗費及び補修費（良好）を含む
運搬のみ | ｺﾝｸﾘｰﾄ塊等の重量物 | 有り | 10.5km以下 | 貸与 | 3035.1 | 1.11 | 1.11 | - | - | 87.24 | 87.24 | - | - | - | 11.65 | 11.65 | - | - | - | - | ダンプトラック［オンロード・ディーゼル］ 2t積級 （タイヤ損耗費及び補修費（良好）を含む） | - | - | 運転手（一般） | - | - | - | 軽油 １．２号 パトロール給油 | - | - | - | - | タイヤ損耗費及び補修費（良好）を含む
運搬のみ | ｺﾝｸﾘｰﾄ塊等の重量物 | 有り | 12.0km以下 | 持込 | 4362.5 | 21.71 | 21.71 | - | - | 69.07 | 69.07 | - | - | - | 9.22 | 9.22 | - | - | - | - | ダンプトラック［オンロード・ディーゼル］ 2t積級 （タイヤ損耗費及び補修費（良好）を含む） | - | - | 運転手（一般） | - | - | - | 軽油 １．２号 パトロール給油 | - | - | - | - | タイヤ損耗費及び補修費（良好）を含む
運搬のみ | ｺﾝｸﾘｰﾄ塊等の重量物 | 有り | 12.0km以下 | 貸与 | 3453.7 | 1.11 | 1.11 | - | - | 87.24 | 87.24 | - | - | - | 11.65 | 11.65 | - | - | - | - | ダンプトラック［オンロード・ディーゼル］ 2t積級 （タイヤ損耗費及び補修費（良好）を含む） | - | - | 運転手（一般） | - | - | - | 軽油 １．２号 パトロール給油 | - | - | - | - | タイヤ損耗費及び補修費（良好）を含む
運搬のみ | ｺﾝｸﾘｰﾄ塊等の重量物 | 有り | 14.0km以下 | 持込 | 4803.2 | 21.71 | 21.71 | - | - | 69.07 | 69.07 | - | - | - | 9.22 | 9.22 | - | - | - | - | ダンプトラック［オンロード・ディーゼル］ 2t積級 （タイヤ損耗費及び補修費（良好）を含む） | - | - | 運転手（一般） | - | - | - | 軽油 １．２号 パトロール給油 | - | - | - | - | タイヤ損耗費及び補修費（良好）を含む
運搬のみ | ｺﾝｸﾘｰﾄ塊等の重量物 | 有り | 14.0km以下 | 貸与 | 3802.6 | 1.11 | 1.11 | - | - | 87.24 | 87.24 | - | - | - | 11.65 | 11.65 | - | - | - | - | ダンプトラック［オンロード・ディーゼル］ 2t積級 （タイヤ損耗費及び補修費（良好）を含む） | - | - | 運転手（一般） | - | - | - | 軽油 １．２号 パトロール給油 | - | - | - | - | タイヤ損耗費及び補修費（良好）を含む
運搬のみ | ｺﾝｸﾘｰﾄ塊等の重量物 | 有り | 17.0km以下 | 持込 | 5376.1 | 21.71 | 21.71 | - | - | 69.07 | 69.07 | - | - | - | 9.22 | 9.22 | - | - | - | - | ダンプトラック［オンロード・ディーゼル］ 2t積級 （タイヤ損耗費及び補修費（良好）を含む） | - | - | 運転手（一般） | - | - | - | 軽油 １．２号 パトロール給油 | - | - | - | - | タイヤ損耗費及び補修費（良好）を含む
運搬のみ | ｺﾝｸﾘｰﾄ塊等の重量物 | 有り | 17.0km以下 | 貸与 | 4256.1 | 1.11 | 1.11 | - | - | 87.24 | 87.24 | - | - | - | 11.65 | 11.65 | - | - | - | - | ダンプトラック［オンロード・ディーゼル］ 2t積級 （タイヤ損耗費及び補修費（良好）を含む） | - | - | 運転手（一般） | - | - | - | 軽油 １．２号 パトロール給油 | - | - | - | - | タイヤ損耗費及び補修費（良好）を含む
運搬のみ | ｺﾝｸﾘｰﾄ塊等の重量物 | 有り | 19.5km以下 | 持込 | 5993 | 21.71 | 21.71 | - | - | 69.07 | 69.07 | - | - | - | 9.22 | 9.22 | - | - | - | - | ダンプトラック［オンロード・ディーゼル］ 2t積級 （タイヤ損耗費及び補修費（良好）を含む） | - | - | 運転手（一般） | - | - | - | 軽油 １．２号 パトロール給油 | - | - | - | - | タイヤ損耗費及び補修費（良好）を含む
運搬のみ | ｺﾝｸﾘｰﾄ塊等の重量物 | 有り | 19.5km以下 | 貸与 | 4744.5 | 1.11 | 1.11 | - | - | 87.24 | 87.24 | - | - | - | 11.65 | 11.65 | - | - | - | - | ダンプトラック［オンロード・ディーゼル］ 2t積級 （タイヤ損耗費及び補修費（良好）を含む） | - | - | 運転手（一般） | - | - | - | 軽油 １．２号 パトロール給油 | - | - | - | - | タイヤ損耗費及び補修費（良好）を含む
運搬のみ | ｺﾝｸﾘｰﾄ塊等の重量物 | 有り | 22.5km以下 | 持込 | 6609.9 | 21.71 | 21.71 | - | - | 69.07 | 69.07 | - | - | - | 9.22 | 9.22 | - | - | - | - | ダンプトラック［オンロード・ディーゼル］ 2t積級 （タイヤ損耗費及び補修費（良好）を含む） | - | - | 運転手（一般） | - | - | - | 軽油 １．２号 パトロール給油 | - | - | - | - | タイヤ損耗費及び補修費（良好）を含む
運搬のみ | ｺﾝｸﾘｰﾄ塊等の重量物 | 有り | 22.5km以下 | 貸与 | 5232.9 | 1.11 | 1.11 | - | - | 87.24 | 87.24 | - | - | - | 11.65 | 11.65 | - | - | - | - | ダンプトラック［オンロード・ディーゼル］ 2t積級 （タイヤ損耗費及び補修費（良好）を含む） | - | - | 運転手（一般） | - | - | - | 軽油 １．２号 パトロール給油 | - | - | - | - | タイヤ損耗費及び補修費（良好）を含む
運搬のみ | ｺﾝｸﾘｰﾄ塊等の重量物 | 有り | 26.5km以下 | 持込 | 7270.9 | 21.71 | 21.71 | - | - | 69.07 | 69.07 | - | - | - | 9.22 | 9.22 | - | - | - | - | ダンプトラック［オンロード・ディーゼル］ 2t積級 （タイヤ損耗費及び補修費（良好）を含む） | - | - | 運転手（一般） | - | - | - | 軽油 １．２号 パトロール給油 | - | - | - | - | タイヤ損耗費及び補修費（良好）を含む
運搬のみ | ｺﾝｸﾘｰﾄ塊等の重量物 | 有り | 26.5km以下 | 貸与 | 5756.2 | 1.11 | 1.11 | - | - | 87.24 | 87.24 | - | - | - | 11.65 | 11.65 | - | - | - | - | ダンプトラック［オンロード・ディーゼル］ 2t積級 （タイヤ損耗費及び補修費（良好）を含む） | - | - | 運転手（一般） | - | - | - | 軽油 １．２号 パトロール給油 | - | - | - | - | タイヤ損耗費及び補修費（良好）を含む
運搬のみ | ｺﾝｸﾘｰﾄ塊等の重量物 | 有り | 29.5km以下 | 持込 | 8020 | 21.71 | 21.71 | - | - | 69.07 | 69.07 | - | - | - | 9.22 | 9.22 | - | - | - | - | ダンプトラック［オンロード・ディーゼル］ 2t積級 （タイヤ損耗費及び補修費（良好）を含む） | - | - | 運転手（一般） | - | - | - | 軽油 １．２号 パトロール給油 | - | - | - | - | タイヤ損耗費及び補修費（良好）を含む
運搬のみ | ｺﾝｸﾘｰﾄ塊等の重量物 | 有り | 29.5km以下 | 貸与 | 6349.3 | 1.11 | 1.11 | - | - | 87.24 | 87.24 | - | - | - | 11.65 | 11.65 | - | - | - | - | ダンプトラック［オンロード・ディーゼル］ 2t積級 （タイヤ損耗費及び補修費（良好）を含む） | - | - | 運転手（一般） | - | - | - | 軽油 １．２号 パトロール給油 | - | - | - | - | タイヤ損耗費及び補修費（良好）を含む
運搬のみ | ｺﾝｸﾘｰﾄ塊等の重量物 | 有り | 60.0km以下 | 持込 | 8592.9 | 21.71 | 21.71 | - | - | 69.07 | 69.07 | - | - | - | 9.22 | 9.22 | - | - | - | - | ダンプトラック［オンロード・ディーゼル］ 2t積級 （タイヤ損耗費及び補修費（良好）を含む） | - | - | 運転手（一般） | - | - | - | 軽油 １．２号 パトロール給油 | - | - | - | - | タイヤ損耗費及び補修費（良好）を含む
運搬のみ | ｺﾝｸﾘｰﾄ塊等の重量物 | 有り | 60.0km以下 | 貸与 | 6802.8 | 1.11 | 1.11 | - | - | 87.24 | 87.24 | - | - | - | 11.65 | 11.65 | - | - | - | - | ダンプトラック［オンロード・ディーゼル］ 2t積級 （タイヤ損耗費及び補修費（良好）を含む） | - | - | 運転手（一般） | - | - | - | 軽油 １．２号 パトロール給油 | - | - | - | - | タイヤ損耗費及び補修費（良好）を含む

## 155
No.155【 削孔 】
＜ 積算単位：孔 ＞
条件区分 |  |  | 標準単価 | 機労材構成比 | [14 empty] | 代表機労材規格 | [13 empty] | 備考
工法 | 削孔長 | 土質係数（α） |  | K |  |  |  | R |  |  |  |  | Z |  |  |  |  | S | K （ *印：賃料） |  |  |  |  | R |  |  |  | Z |  |  |  | S
[5 empty] | K1 | K2 | K3 |  | R1 | R2 | R3 | R4 |  | Z1 | Z2 | Z3 | Z4 |  | K1 |  | K2 |  | K3 | R1 | R2 | R3 | R4 | Z1 | Z2 | Z3 | Z4
ﾛｯﾄﾞ工法 | 1.0m以上2.0m未満 | 1.0 | 12844 | 13.62 | 9.93 | 2.46 | - | 81.52 | 37.73 | 19.95 | 16.44 | - | 4.86 | 3.75 | 0.67 | - | - | - | ボーリングマシン［油圧式］ 5.5kW級 |  | 発動発電機［ディーゼル駆動・排出ガス対策型（第１次基準値）］ 45kVA | * | - | 特殊作業員 | 土木一般世話役 | 普通作業員 | - | 軽油 １．２号 パトロール給油 | メタルクラウン φ４６ｍｍ | - | - | - | -
ﾛｯﾄﾞ工法 | 1.0m以上2.0m未満 | 1.1 | 12964 | 13.49 | 9.84 | 2.43 | - | 80.77 | 37.38 | 19.77 | 16.29 | - | 5.74 | 3.72 | 1.5 | - | - | - | ボーリングマシン［油圧式］ 5.5kW級 |  | 発動発電機［ディーゼル駆動・排出ガス対策型（第１次基準値）］ 45kVA | * | - | 特殊作業員 | 土木一般世話役 | 普通作業員 | - | 軽油 １．２号 パトロール給油 | メタルクラウン φ４６ｍｍ | - | - | - | -
ﾛｯﾄﾞ工法 | 1.0m以上2.0m未満 | 1.2 | 13084 | 13.37 | 9.75 | 2.41 | - | 80.03 | 37.04 | 19.58 | 16.14 | - | 6.6 | 3.68 | 2.32 | - | - | - | ボーリングマシン［油圧式］ 5.5kW級 |  | 発動発電機［ディーゼル駆動・排出ガス対策型（第１次基準値）］ 45kVA | * | - | 特殊作業員 | 土木一般世話役 | 普通作業員 | - | 軽油 １．２号 パトロール給油 | メタルクラウン φ４６ｍｍ | - | - | - | -
ﾛｯﾄﾞ工法 | 1.0m以上2.0m未満 | 1.3 | 14363 | 13.29 | 9.69 | 2.4 | - | 79.52 | 36.8 | 19.46 | 16.04 | - | 7.19 | 3.66 | 2.88 | - | - | - | ボーリングマシン［油圧式］ 5.5kW級 |  | 発動発電機［ディーゼル駆動・排出ガス対策型（第１次基準値）］ 45kVA | * | - | 特殊作業員 | 土木一般世話役 | 普通作業員 | - | 軽油 １．２号 パトロール給油 | メタルクラウン φ４６ｍｍ | - | - | - | -
ﾛｯﾄﾞ工法 | 1.0m以上2.0m未満 | 1.4 | 14483 | 13.18 | 9.61 | 2.38 | - | 78.86 | 36.5 | 19.3 | 15.9 | - | 7.96 | 3.63 | 3.61 | - | - | - | ボーリングマシン［油圧式］ 5.5kW級 |  | 発動発電機［ディーゼル駆動・排出ガス対策型（第１次基準値）］ 45kVA | * | - | 特殊作業員 | 土木一般世話役 | 普通作業員 | - | 軽油 １．２号 パトロール給油 | メタルクラウン φ４６ｍｍ | - | - | - | -
ﾛｯﾄﾞ工法 | 1.0m以上2.0m未満 | 1.5 | 14604 | 13.07 | 9.53 | 2.36 | - | 78.21 | 36.2 | 19.14 | 15.77 | - | 8.72 | 4.33 | 3.6 | - | - | - | ボーリングマシン［油圧式］ 5.5kW級 |  | 発動発電機［ディーゼル駆動・排出ガス対策型（第１次基準値）］ 45kVA | * | - | 特殊作業員 | 土木一般世話役 | 普通作業員 | - | メタルクラウン φ４６ｍｍ | 軽油 １．２号 パトロール給油 | - | - | - | -
ﾛｯﾄﾞ工法 | 1.0m以上2.0m未満 | 1.6 | 14724 | 12.96 | 9.45 | 2.34 | - | 77.58 | 35.92 | 18.98 | 15.64 | - | 9.46 | 5.03 | 3.57 | - | - | - | ボーリングマシン［油圧式］ 5.5kW級 |  | 発動発電機［ディーゼル駆動・排出ガス対策型（第１次基準値）］ 45kVA | * | - | 特殊作業員 | 土木一般世話役 | 普通作業員 | - | メタルクラウン φ４６ｍｍ | 軽油 １．２号 パトロール給油 | - | - | - | -
ﾛｯﾄﾞ工法 | 1.0m以上2.0m未満 | 1.7 | 14844 | 12.86 | 9.37 | 2.32 | - | 76.95 | 35.61 | 18.83 | 15.52 | - | 10.19 | 5.73 | 3.54 | - | - | - | ボーリングマシン［油圧式］ 5.5kW級 |  | 発動発電機［ディーゼル駆動・排出ガス対策型（第１次基準値）］ 45kVA | * | - | 特殊作業員 | 土木一般世話役 | 普通作業員 | - | メタルクラウン φ４６ｍｍ | 軽油 １．２号 パトロール給油 | - | - | - | -
ﾛｯﾄﾞ工法 | 1.0m以上2.0m未満 | 1.8 | 16123 | 12.82 | 9.35 | 2.31 | - | 76.76 | 35.53 | 18.78 | 15.48 | - | 10.42 | 5.95 | 3.53 | - | - | - | ボーリングマシン［油圧式］ 5.5kW級 |  | 発動発電機［ディーゼル駆動・排出ガス対策型（第１次基準値）］ 45kVA | * | - | 特殊作業員 | 土木一般世話役 | 普通作業員 | - | メタルクラウン φ４６ｍｍ | 軽油 １．２号 パトロール給油 | - | - | - | -
ﾛｯﾄﾞ工法 | 2.0m以上3.0m未満 | 1.0 | 15225 | 13.58 | 9.9 | 2.45 | - | 81.28 | 37.62 | 19.89 | 16.39 | - | 5.14 | 3.74 | 0.94 | - | - | - | ボーリングマシン［油圧式］ 5.5kW級 |  | 発動発電機［ディーゼル駆動・排出ガス対策型（第１次基準値）］ 45kVA | * | - | 特殊作業員 | 土木一般世話役 | 普通作業員 | - | 軽油 １．２号 パトロール給油 | メタルクラウン φ４６ｍｍ | - | - | - | -
ﾛｯﾄﾞ工法 | 2.0m以上3.0m未満 | 1.1 | 15345 | 13.47 | 9.82 | 2.43 | - | 80.65 | 37.34 | 19.73 | 16.26 | - | 5.88 | 3.71 | 1.64 | - | - | - | ボーリングマシン［油圧式］ 5.5kW級 |  | 発動発電機［ディーゼル駆動・排出ガス対策型（第１次基準値）］ 45kVA | * | - | 特殊作業員 | 土木一般世話役 | 普通作業員 | - | 軽油 １．２号 パトロール給油 | メタルクラウン φ４６ｍｍ | - | - | - | -
ﾛｯﾄﾞ工法 | 2.0m以上3.0m未満 | 1.2 | 16744 | 13.3 | 9.69 | 2.4 | - | 79.59 | 36.83 | 19.48 | 16.05 | - | 7.11 | 3.66 | 2.81 | - | - | - | ボーリングマシン［油圧式］ 5.5kW級 |  | 発動発電機［ディーゼル駆動・排出ガス対策型（第１次基準値）］ 45kVA | * | - | 特殊作業員 | 土木一般世話役 | 普通作業員 | - | 軽油 １．２号 パトロール給油 | メタルクラウン φ４６ｍｍ | - | - | - | -
ﾛｯﾄﾞ工法 | 2.0m以上3.0m未満 | 1.3 | 16985 | 13.12 | 9.56 | 2.37 | - | 78.45 | 36.31 | 19.2 | 15.82 | - | 8.43 | 4.06 | 3.61 | - | - | - | ボーリングマシン［油圧式］ 5.5kW級 |  | 発動発電機［ディーゼル駆動・排出ガス対策型（第１次基準値）］ 45kVA | * | - | 特殊作業員 | 土木一般世話役 | 普通作業員 | - | メタルクラウン φ４６ｍｍ | 軽油 １．２号 パトロール給油 | - | - | - | -
ﾛｯﾄﾞ工法 | 2.0m以上3.0m未満 | 1.4 | 17105 | 13.02 | 9.49 | 2.35 | - | 77.9 | 36.05 | 19.07 | 15.71 | - | 9.08 | 4.67 | 3.59 | - | - | - | ボーリングマシン［油圧式］ 5.5kW級 |  | 発動発電機［ディーゼル駆動・排出ガス対策型（第１次基準値）］ 45kVA | * | - | 特殊作業員 | 土木一般世話役 | 普通作業員 | - | メタルクラウン φ４６ｍｍ | 軽油 １．２号 パトロール給油 | - | - | - | -
ﾛｯﾄﾞ工法 | 2.0m以上3.0m未満 | 1.5 | 18504 | 12.9 | 9.4 | 2.33 | - | 77.15 | 35.7 | 18.88 | 15.56 | - | 9.95 | 5.5 | 3.55 | - | - | - | ボーリングマシン［油圧式］ 5.5kW級 |  | 発動発電機［ディーゼル駆動・排出ガス対策型（第１次基準値）］ 45kVA | * | - | 特殊作業員 | 土木一般世話役 | 普通作業員 | - | メタルクラウン φ４６ｍｍ | 軽油 １．２号 パトロール給油 | - | - | - | -
ﾛｯﾄﾞ工法 | 2.0m以上3.0m未満 | 1.6 | 18745 | 12.73 | 9.28 | 2.3 | - | 76.16 | 35.24 | 18.64 | 15.36 | - | 11.11 | 6.59 | 3.51 | - | - | - | ボーリングマシン［油圧式］ 5.5kW級 |  | 発動発電機［ディーゼル駆動・排出ガス対策型（第１次基準値）］ 45kVA | * | - | 特殊作業員 | 土木一般世話役 | 普通作業員 | - | メタルクラウン φ４６ｍｍ | 軽油 １．２号 パトロール給油 | - | - | - | -
ﾛｯﾄﾞ工法 | 2.0m以上3.0m未満 | 1.7 | 20024 | 12.7 | 9.26 | 2.29 | - | 76.07 | 35.21 | 18.61 | 15.34 | - | 11.23 | 6.71 | 3.5 | - | - | - | ボーリングマシン［油圧式］ 5.5kW級 |  | 発動発電機［ディーゼル駆動・排出ガス対策型（第１次基準値）］ 45kVA | * | - | 特殊作業員 | 土木一般世話役 | 普通作業員 | - | メタルクラウン φ４６ｍｍ | 軽油 １．２号 パトロール給油 | - | - | - | -
ﾛｯﾄﾞ工法 | 2.0m以上3.0m未満 | 1.8 | 20264 | 12.56 | 9.15 | 2.27 | - | 75.16 | 34.8 | 18.39 | 15.15 | - | 12.28 | 7.71 | 3.46 | - | - | - | ボーリングマシン［油圧式］ 5.5kW級 |  | 発動発電機［ディーゼル駆動・排出ガス対策型（第１次基準値）］ 45kVA | * | - | 特殊作業員 | 土木一般世話役 | 普通作業員 | - | メタルクラウン φ４６ｍｍ | 軽油 １．２号 パトロール給油 | - | - | - | -
ﾛｯﾄﾞ工法 | 3.0m以上4.0m未満 | 1.0 | 17606 | 13.55 | 9.88 | 2.44 | - | 81.1 | 37.54 | 19.85 | 16.35 | - | 5.35 | 3.73 | 1.14 | - | - | - | ボーリングマシン［油圧式］ 5.5kW級 |  | 発動発電機［ディーゼル駆動・排出ガス対策型（第１次基準値）］ 45kVA | * | - | 特殊作業員 | 土木一般世話役 | 普通作業員 | - | 軽油 １．２号 パトロール給油 | メタルクラウン φ４６ｍｍ | - | - | - | -
ﾛｯﾄﾞ工法 | 3.0m以上4.0m未満 | 1.1 | 19006 | 13.39 | 9.76 | 2.42 | - | 80.13 | 37.08 | 19.61 | 16.16 | - | 6.48 | 3.69 | 2.2 | - | - | - | ボーリングマシン［油圧式］ 5.5kW級 |  | 発動発電機［ディーゼル駆動・排出ガス対策型（第１次基準値）］ 45kVA | * | - | 特殊作業員 | 土木一般世話役 | 普通作業員 | - | 軽油 １．２号 パトロール給油 | メタルクラウン φ４６ｍｍ | - | - | - | -
ﾛｯﾄﾞ工法 | 3.0m以上4.0m未満 | 1.2 | 19246 | 13.23 | 9.64 | 2.39 | - | 79.13 | 36.61 | 19.37 | 15.96 | - | 7.64 | 3.64 | 3.31 | - | - | - | ボーリングマシン［油圧式］ 5.5kW級 |  | 発動発電機［ディーゼル駆動・排出ガス対策型（第１次基準値）］ 45kVA | * | - | 特殊作業員 | 土木一般世話役 | 普通作業員 | - | 軽油 １．２号 パトロール給油 | メタルクラウン φ４６ｍｍ | - | - | - | -
ﾛｯﾄﾞ工法 | 3.0m以上4.0m未満 | 1.3 | 20765 | 13.02 | 9.49 | 2.35 | - | 77.92 | 36.06 | 19.07 | 15.71 | - | 9.06 | 4.65 | 3.59 | - | - | - | ボーリングマシン［油圧式］ 5.5kW級 |  | 発動発電機［ディーゼル駆動・排出ガス対策型（第１次基準値）］ 45kVA | * | - | 特殊作業員 | 土木一般世話役 | 普通作業員 | - | メタルクラウン φ４６ｍｍ | 軽油 １．２号 パトロール給油 | - | - | - | -
ﾛｯﾄﾞ工法 | 3.0m以上4.0m未満 | 1.4 | 21006 | 12.87 | 9.38 | 2.32 | - | 77.04 | 35.66 | 18.85 | 15.53 | - | 10.09 | 5.63 | 3.55 | - | - | - | ボーリングマシン［油圧式］ 5.5kW級 |  | 発動発電機［ディーゼル駆動・排出ガス対策型（第１次基準値）］ 45kVA | * | - | 特殊作業員 | 土木一般世話役 | 普通作業員 | - | メタルクラウン φ４６ｍｍ | 軽油 １．２号 パトロール給油 | - | - | - | -
ﾛｯﾄﾞ工法 | 3.0m以上4.0m未満 | 1.5 | 22405 | 12.78 | 9.31 | 2.31 | - | 76.47 | 35.4 | 18.71 | 15.42 | - | 10.75 | 6.26 | 3.52 | - | - | - | ボーリングマシン［油圧式］ 5.5kW級 |  | 発動発電機［ディーゼル駆動・排出ガス対策型（第１次基準値）］ 45kVA | * | - | 特殊作業員 | 土木一般世話役 | 普通作業員 | - | メタルクラウン φ４６ｍｍ | 軽油 １．２号 パトロール給油 | - | - | - | -
ﾛｯﾄﾞ工法 | 3.0m以上4.0m未満 | 1.6 | 23925 | 12.63 | 9.21 | 2.28 | - | 75.59 | 34.99 | 18.5 | 15.24 | - | 11.78 | 7.23 | 3.48 | - | - | - | ボーリングマシン［油圧式］ 5.5kW級 |  | 発動発電機［ディーゼル駆動・排出ガス対策型（第１次基準値）］ 45kVA | * | - | 特殊作業員 | 土木一般世話役 | 普通作業員 | - | メタルクラウン φ４６ｍｍ | 軽油 １．２号 パトロール給油 | - | - | - | -
ﾛｯﾄﾞ工法 | 3.0m以上4.0m未満 | 1.7 | 24165 | 12.51 | 9.12 | 2.26 | - | 74.84 | 34.64 | 18.31 | 15.09 | - | 12.65 | 8.06 | 3.44 | - | - | - | ボーリングマシン［油圧式］ 5.5kW級 |  | 発動発電機［ディーゼル駆動・排出ガス対策型（第１次基準値）］ 45kVA | * | - | 特殊作業員 | 土木一般世話役 | 普通作業員 | - | メタルクラウン φ４６ｍｍ | 軽油 １．２号 パトロール給油 | - | - | - | -
ﾛｯﾄﾞ工法 | 3.0m以上4.0m未満 | 1.8 | 25564 | 12.44 | 9.07 | 2.24 | - | 74.47 | 34.47 | 18.22 | 15.02 | - | 13.09 | 8.47 | 3.43 | - | - | - | ボーリングマシン［油圧式］ 5.5kW級 |  | 発動発電機［ディーゼル駆動・排出ガス対策型（第１次基準値）］ 45kVA | * | - | 特殊作業員 | 土木一般世話役 | 普通作業員 | - | メタルクラウン φ４６ｍｍ | 軽油 １．２号 パトロール給油 | - | - | - | -
ﾛｯﾄﾞ工法 | 4.0m以上5.0m未満 | 1.0 | 18828 | 13.52 | 9.85 | 2.44 | - | 80.88 | 37.43 | 19.79 | 16.31 | - | 5.6 | 3.72 | 1.37 | - | - | - | ボーリングマシン［油圧式］ 5.5kW級 |  | 発動発電機［ディーゼル駆動・排出ガス対策型（第１次基準値）］ 45kVA | * | - | 特殊作業員 | 土木一般世話役 | 普通作業員 | - | 軽油 １．２号 パトロール給油 | メタルクラウン φ４６ｍｍ | - | - | - | -
ﾛｯﾄﾞ工法 | 4.0m以上5.0m未満 | 1.1 | 20348 | 13.29 | 9.69 | 2.4 | - | 79.52 | 36.8 | 19.46 | 16.04 | - | 7.19 | 3.66 | 2.88 | - | - | - | ボーリングマシン［油圧式］ 5.5kW級 |  | 発動発電機［ディーゼル駆動・排出ガス対策型（第１次基準値）］ 45kVA | * | - | 特殊作業員 | 土木一般世話役 | 普通作業員 | - | 軽油 １．２号 パトロール給油 | メタルクラウン φ４６ｍｍ | - | - | - | -
ﾛｯﾄﾞ工法 | 4.0m以上5.0m未満 | 1.2 | 20708 | 13.06 | 9.52 | 2.36 | - | 78.13 | 36.15 | 19.12 | 15.76 | - | 8.81 | 4.41 | 3.6 | - | - | - | ボーリングマシン［油圧式］ 5.5kW級 |  | 発動発電機［ディーゼル駆動・排出ガス対策型（第１次基準値）］ 45kVA | * | - | 特殊作業員 | 土木一般世話役 | 普通作業員 | - | メタルクラウン φ４６ｍｍ | 軽油 １．２号 パトロール給油 | - | - | - | -
ﾛｯﾄﾞ工法 | 4.0m以上5.0m未満 | 1.3 | 22228 | 12.88 | 9.39 | 2.32 | - | 77.08 | 35.68 | 18.86 | 15.54 | - | 10.04 | 5.58 | 3.55 | - | - | - | ボーリングマシン［油圧式］ 5.5kW級 |  | 発動発電機［ディーゼル駆動・排出ガス対策型（第１次基準値）］ 45kVA | * | - | 特殊作業員 | 土木一般世話役 | 普通作業員 | - | メタルクラウン φ４６ｍｍ | 軽油 １．２号 パトロール給油 | - | - | - | -
ﾛｯﾄﾞ工法 | 4.0m以上5.0m未満 | 1.4 | 23748 | 12.73 | 9.28 | 2.3 | - | 76.15 | 35.23 | 18.64 | 15.36 | - | 11.12 | 6.61 | 3.5 | - | - | - | ボーリングマシン［油圧式］ 5.5kW級 |  | 発動発電機［ディーゼル駆動・排出ガス対策型（第１次基準値）］ 45kVA | * | - | 特殊作業員 | 土木一般世話役 | 普通作業員 | - | メタルクラウン φ４６ｍｍ | 軽油 １．２号 パトロール給油 | - | - | - | -
ﾛｯﾄﾞ工法 | 4.0m以上5.0m未満 | 1.5 | 25267 | 12.59 | 9.18 | 2.27 | - | 75.35 | 34.88 | 18.44 | 15.19 | - | 12.06 | 7.5 | 3.47 | - | - | - | ボーリングマシン［油圧式］ 5.5kW級 |  | 発動発電機［ディーゼル駆動・排出ガス対策型（第１次基準値）］ 45kVA | * | - | 特殊作業員 | 土木一般世話役 | 普通作業員 | - | メタルクラウン φ４６ｍｍ | 軽油 １．２号 パトロール給油 | - | - | - | -
ﾛｯﾄﾞ工法 | 4.0m以上5.0m未満 | 1.6 | 25628 | 12.41 | 9.05 | 2.24 | - | 74.28 | 34.37 | 18.18 | 14.98 | - | 13.31 | 8.68 | 3.42 | - | - | - | ボーリングマシン［油圧式］ 5.5kW級 |  | 発動発電機［ディーゼル駆動・排出ガス対策型（第１次基準値）］ 45kVA | * | - | 特殊作業員 | 土木一般世話役 | 普通作業員 | - | メタルクラウン φ４６ｍｍ | 軽油 １．２号 パトロール給油 | - | - | - | -
ﾛｯﾄﾞ工法 | 4.0m以上5.0m未満 | 1.7 | 27147 | 12.3 | 8.97 | 2.22 | - | 73.64 | 34.08 | 18.02 | 14.85 | - | 14.06 | 9.4 | 3.39 | - | - | - | ボーリングマシン［油圧式］ 5.5kW級 |  | 発動発電機［ディーゼル駆動・排出ガス対策型（第１次基準値）］ 45kVA | * | - | 特殊作業員 | 土木一般世話役 | 普通作業員 | - | メタルクラウン φ４６ｍｍ | 軽油 １．２号 パトロール給油 | - | - | - | -
ﾛｯﾄﾞ工法 | 4.0m以上5.0m未満 | 1.8 | 28667 | 12.21 | 8.9 | 2.2 | - | 73.05 | 33.81 | 17.88 | 14.73 | - | 14.74 | 10.04 | 3.36 | - | - | - | ボーリングマシン［油圧式］ 5.5kW級 |  | 発動発電機［ディーゼル駆動・排出ガス対策型（第１次基準値）］ 45kVA | * | - | 特殊作業員 | 土木一般世話役 | 普通作業員 | - | メタルクラウン φ４６ｍｍ | 軽油 １．２号 パトロール給油 | - | - | - | -
ﾛｯﾄﾞ工法 | 5.0m以上6.0m未満 | 1.0 | 21210 | 13.5 | 9.84 | 2.44 | - | 80.77 | 37.37 | 19.77 | 16.29 | - | 5.73 | 3.72 | 1.49 | - | - | - | ボーリングマシン［油圧式］ 5.5kW級 |  | 発動発電機［ディーゼル駆動・排出ガス対策型（第１次基準値）］ 45kVA | * | - | 特殊作業員 | 土木一般世話役 | 普通作業員 | - | 軽油 １．２号 パトロール給油 | メタルクラウン φ４６ｍｍ | - | - | - | -
ﾛｯﾄﾞ工法 | 5.0m以上6.0m未満 | 1.1 | 22729 | 13.3 | 9.69 | 2.4 | - | 79.56 | 36.82 | 19.47 | 16.04 | - | 7.14 | 3.66 | 2.83 | - | - | - | ボーリングマシン［油圧式］ 5.5kW級 |  | 発動発電機［ディーゼル駆動・排出ガス対策型（第１次基準値）］ 45kVA | * | - | 特殊作業員 | 土木一般世話役 | 普通作業員 | - | 軽油 １．２号 パトロール給油 | メタルクラウン φ４６ｍｍ | - | - | - | -
ﾛｯﾄﾞ工法 | 5.0m以上6.0m未満 | 1.2 | 24369 | 13.06 | 9.52 | 2.36 | - | 78.11 | 36.15 | 19.12 | 15.75 | - | 8.83 | 4.43 | 3.6 | - | - | - | ボーリングマシン［油圧式］ 5.5kW級 |  | 発動発電機［ディーゼル駆動・排出ガス対策型（第１次基準値）］ 45kVA | * | - | 特殊作業員 | 土木一般世話役 | 普通作業員 | - | メタルクラウン φ４６ｍｍ | 軽油 １．２号 パトロール給油 | - | - | - | -
ﾛｯﾄﾞ工法 | 5.0m以上6.0m未満 | 1.3 | 26009 | 12.84 | 9.36 | 2.32 | - | 76.86 | 35.57 | 18.81 | 15.5 | - | 10.3 | 5.83 | 3.54 | - | - | - | ボーリングマシン［油圧式］ 5.5kW級 |  | 発動発電機［ディーゼル駆動・排出ガス対策型（第１次基準値）］ 45kVA | * | - | 特殊作業員 | 土木一般世話役 | 普通作業員 | - | メタルクラウン φ４６ｍｍ | 軽油 １．２号 パトロール給油 | - | - | - | -
ﾛｯﾄﾞ工法 | 5.0m以上6.0m未満 | 1.4 | 26369 | 12.67 | 9.23 | 2.29 | - | 75.81 | 35.09 | 18.55 | 15.29 | - | 11.52 | 6.99 | 3.49 | - | - | - | ボーリングマシン［油圧式］ 5.5kW級 |  | 発動発電機［ディーゼル駆動・排出ガス対策型（第１次基準値）］ 45kVA | * | - | 特殊作業員 | 土木一般世話役 | 普通作業員 | - | メタルクラウン φ４６ｍｍ | 軽油 １．２号 パトロール給油 | - | - | - | -
ﾛｯﾄﾞ工法 | 5.0m以上6.0m未満 | 1.5 | 28009 | 12.49 | 9.11 | 2.25 | - | 74.77 | 34.6 | 18.3 | 15.08 | - | 12.74 | 8.15 | 3.44 | - | - | - | ボーリングマシン［油圧式］ 5.5kW級 |  | 発動発電機［ディーゼル駆動・排出ガス対策型（第１次基準値）］ 45kVA | * | - | 特殊作業員 | 土木一般世話役 | 普通作業員 | - | メタルクラウン φ４６ｍｍ | 軽油 １．２号 パトロール給油 | - | - | - | -
ﾛｯﾄﾞ工法 | 5.0m以上6.0m未満 | 1.6 | 29648 | 12.34 | 8.99 | 2.23 | - | 73.84 | 34.17 | 18.07 | 14.89 | - | 13.82 | 9.17 | 3.4 | - | - | - | ボーリングマシン［油圧式］ 5.5kW級 |  | 発動発電機［ディーゼル駆動・排出ガス対策型（第１次基準値）］ 45kVA | * | - | 特殊作業員 | 土木一般世話役 | 普通作業員 | - | メタルクラウン φ４６ｍｍ | 軽油 １．２号 パトロール給油 | - | - | - | -
ﾛｯﾄﾞ工法 | 5.0m以上6.0m未満 | 1.7 | 31168 | 12.25 | 8.93 | 2.21 | - | 73.3 | 33.92 | 17.94 | 14.78 | - | 14.45 | 9.77 | 3.37 | - | - | - | ボーリングマシン［油圧式］ 5.5kW級 |  | 発動発電機［ディーゼル駆動・排出ガス対策型（第１次基準値）］ 45kVA | * | - | 特殊作業員 | 土木一般世話役 | 普通作業員 | - | メタルクラウン φ４６ｍｍ | 軽油 １．２号 パトロール給油 | - | - | - | -
ﾛｯﾄﾞ工法 | 5.0m以上6.0m未満 | 1.8 | 32808 | 12.12 | 8.83 | 2.19 | - | 72.53 | 33.56 | 17.75 | 14.63 | - | 15.35 | 10.62 | 3.34 | - | - | - | ボーリングマシン［油圧式］ 5.5kW級 |  | 発動発電機［ディーゼル駆動・排出ガス対策型（第１次基準値）］ 45kVA | * | - | 特殊作業員 | 土木一般世話役 | 普通作業員 | - | メタルクラウン φ４６ｍｍ | 軽油 １．２号 パトロール給油 | - | - | - | -
ﾛｯﾄﾞ工法 | 6.0m以上7.0m未満 | 1.0 | 22432 | 13.47 | 9.82 | 2.43 | - | 80.63 | 37.32 | 19.73 | 16.26 | - | 5.9 | 3.71 | 1.66 | - | - | - | ボーリングマシン［油圧式］ 5.5kW級 |  | 発動発電機［ディーゼル駆動・排出ガス対策型（第１次基準値）］ 45kVA | * | - | 特殊作業員 | 土木一般世話役 | 普通作業員 | - | 軽油 １．２号 パトロール給油 | メタルクラウン φ４６ｍｍ | - | - | - | -
ﾛｯﾄﾞ工法 | 6.0m以上7.0m未満 | 1.1 | 24072 | 13.21 | 9.63 | 2.38 | - | 79.09 | 36.61 | 19.35 | 15.95 | - | 7.7 | 3.64 | 3.36 | - | - | - | ボーリングマシン［油圧式］ 5.5kW級 |  | 発動発電機［ディーゼル駆動・排出ガス対策型（第１次基準値）］ 45kVA | * | - | 特殊作業員 | 土木一般世話役 | 普通作業員 | - | 軽油 １．２号 パトロール給油 | メタルクラウン φ４６ｍｍ | - | - | - | -
ﾛｯﾄﾞ工法 | 6.0m以上7.0m未満 | 1.2 | 25711 | 12.99 | 9.47 | 2.34 | - | 77.74 | 35.97 | 19.03 | 15.68 | - | 9.27 | 4.85 | 3.58 | - | - | - | ボーリングマシン［油圧式］ 5.5kW級 |  | 発動発電機［ディーゼル駆動・排出ガス対策型（第１次基準値）］ 45kVA | * | - | 特殊作業員 | 土木一般世話役 | 普通作業員 | - | メタルクラウン φ４６ｍｍ | 軽油 １．２号 パトロール給油 | - | - | - | -
ﾛｯﾄﾞ工法 | 6.0m以上7.0m未満 | 1.3 | 27471 | 12.73 | 9.28 | 2.3 | - | 76.23 | 35.29 | 18.65 | 15.37 | - | 11.04 | 6.53 | 3.51 | - | - | - | ボーリングマシン［油圧式］ 5.5kW級 |  | 発動発電機［ディーゼル駆動・排出ガス対策型（第１次基準値）］ 45kVA | * | - | 特殊作業員 | 土木一般世話役 | 普通作業員 | - | メタルクラウン φ４６ｍｍ | 軽油 １．２号 パトロール給油 | - | - | - | -
ﾛｯﾄﾞ工法 | 6.0m以上7.0m未満 | 1.4 | 29111 | 12.57 | 9.16 | 2.27 | - | 75.2 | 34.81 | 18.4 | 15.16 | - | 12.23 | 7.66 | 3.46 | - | - | - | ボーリングマシン［油圧式］ 5.5kW級 |  | 発動発電機［ディーゼル駆動・排出ガス対策型（第１次基準値）］ 45kVA | * | - | 特殊作業員 | 土木一般世話役 | 普通作業員 | - | メタルクラウン φ４６ｍｍ | 軽油 １．２号 パトロール給油 | - | - | - | -
ﾛｯﾄﾞ工法 | 6.0m以上7.0m未満 | 1.5 | 30751 | 12.41 | 9.05 | 2.24 | - | 74.29 | 34.38 | 18.18 | 14.98 | - | 13.3 | 8.67 | 3.42 | - | - | - | ボーリングマシン［油圧式］ 5.5kW級 |  | 発動発電機［ディーゼル駆動・排出ガス対策型（第１次基準値）］ 45kVA | * | - | 特殊作業員 | 土木一般世話役 | 普通作業員 | - | メタルクラウン φ４６ｍｍ | 軽油 １．２号 パトロール給油 | - | - | - | -
ﾛｯﾄﾞ工法 | 6.0m以上7.0m未満 | 1.6 | 32510 | 12.24 | 8.92 | 2.21 | - | 73.19 | 33.87 | 17.91 | 14.76 | - | 14.57 | 9.88 | 3.37 | - | - | - | ボーリングマシン［油圧式］ 5.5kW級 |  | 発動発電機［ディーゼル駆動・排出ガス対策型（第１次基準値）］ 45kVA | * | - | 特殊作業員 | 土木一般世話役 | 普通作業員 | - | メタルクラウン φ４６ｍｍ | 軽油 １．２号 パトロール給油 | - | - | - | -
ﾛｯﾄﾞ工法 | 6.0m以上7.0m未満 | 1.7 | 34150 | 12.11 | 8.83 | 2.18 | - | 72.46 | 33.54 | 17.73 | 14.61 | - | 15.43 | 10.69 | 3.34 | - | - | - | ボーリングマシン［油圧式］ 5.5kW級 |  | 発動発電機［ディーゼル駆動・排出ガス対策型（第１次基準値）］ 45kVA | * | - | 特殊作業員 | 土木一般世話役 | 普通作業員 | - | メタルクラウン φ４６ｍｍ | 軽油 １．２号 パトロール給油 | - | - | - | -
ﾛｯﾄﾞ工法 | 6.0m以上7.0m未満 | 1.8 | 35790 | 12 | 8.75 | 2.16 | - | 71.81 | 33.24 | 17.57 | 14.48 | - | 16.19 | 11.42 | 3.3 | - | - | - | ボーリングマシン［油圧式］ 5.5kW級 |  | 発動発電機［ディーゼル駆動・排出ガス対策型（第１次基準値）］ 45kVA | * | - | 特殊作業員 | 土木一般世話役 | 普通作業員 | - | メタルクラウン φ４６ｍｍ | 軽油 １．２号 パトロール給油 | - | - | - | -
ﾛｯﾄﾞ工法 | 7.0m以上8.0m未満 | 1.0 | 24813 | 13.46 | 9.81 | 2.43 | - | 80.56 | 37.29 | 19.71 | 16.24 | - | 5.98 | 3.71 | 1.73 | - | - | - | ボーリングマシン［油圧式］ 5.5kW級 |  | 発動発電機［ディーゼル駆動・排出ガス対策型（第１次基準値）］ 45kVA | * | - | 特殊作業員 | 土木一般世話役 | 普通作業員 | - | 軽油 １．２号 パトロール給油 | メタルクラウン φ４６ｍｍ | - | - | - | -
ﾛｯﾄﾞ工法 | 7.0m以上8.0m未満 | 1.1 | 26573 | 13.17 | 9.6 | 2.38 | - | 78.8 | 36.46 | 19.29 | 15.89 | - | 8.03 | 3.67 | 3.63 | - | - | - | ボーリングマシン［油圧式］ 5.5kW級 |  | 発動発電機［ディーゼル駆動・排出ガス対策型（第１次基準値）］ 45kVA | * | - | 特殊作業員 | 土木一般世話役 | 普通作業員 | - | メタルクラウン φ４６ｍｍ | 軽油 １．２号 パトロール給油 | - | - | - | -
ﾛｯﾄﾞ工法 | 7.0m以上8.0m未満 | 1.2 | 28333 | 12.91 | 9.41 | 2.33 | - | 77.27 | 35.76 | 18.91 | 15.58 | - | 9.82 | 5.37 | 3.56 | - | - | - | ボーリングマシン［油圧式］ 5.5kW級 |  | 発動発電機［ディーゼル駆動・排出ガス対策型（第１次基準値）］ 45kVA | * | - | 特殊作業員 | 土木一般世話役 | 普通作業員 | - | メタルクラウン φ４６ｍｍ | 軽油 １．２号 パトロール給油 | - | - | - | -
ﾛｯﾄﾞ工法 | 7.0m以上8.0m未満 | 1.3 | 31252 | 12.72 | 9.27 | 2.3 | - | 76.15 | 35.26 | 18.63 | 15.35 | - | 11.13 | 6.62 | 3.5 | - | - | - | ボーリングマシン［油圧式］ 5.5kW級 |  | 発動発電機［ディーゼル駆動・排出ガス対策型（第１次基準値）］ 45kVA | * | - | 特殊作業員 | 土木一般世話役 | 普通作業員 | - | メタルクラウン φ４６ｍｍ | 軽油 １．２号 パトロール給油 | - | - | - | -
ﾛｯﾄﾞ工法 | 7.0m以上8.0m未満 | 1.4 | 33012 | 12.53 | 9.13 | 2.26 | - | 74.97 | 34.69 | 18.35 | 15.12 | - | 12.5 | 7.92 | 3.45 | - | - | - | ボーリングマシン［油圧式］ 5.5kW級 |  | 発動発電機［ディーゼル駆動・排出ガス対策型（第１次基準値）］ 45kVA | * | - | 特殊作業員 | 土木一般世話役 | 普通作業員 | - | メタルクラウン φ４６ｍｍ | 軽油 １．２号 パトロール給油 | - | - | - | -
ﾛｯﾄﾞ工法 | 7.0m以上8.0m未満 | 1.5 | 34771 | 12.35 | 9 | 2.23 | - | 73.91 | 34.21 | 18.09 | 14.9 | - | 13.74 | 9.09 | 3.4 | - | - | - | ボーリングマシン［油圧式］ 5.5kW級 |  | 発動発電機［ディーゼル駆動・排出ガス対策型（第１次基準値）］ 45kVA | * | - | 特殊作業員 | 土木一般世話役 | 普通作業員 | - | メタルクラウン φ４６ｍｍ | 軽油 １．２号 パトロール給油 | - | - | - | -
ﾛｯﾄﾞ工法 | 7.0m以上8.0m未満 | 1.6 | 36531 | 12.19 | 8.89 | 2.2 | - | 72.95 | 33.77 | 17.85 | 14.71 | - | 14.86 | 10.15 | 3.36 | - | - | - | ボーリングマシン［油圧式］ 5.5kW級 |  | 発動発電機［ディーゼル駆動・排出ガス対策型（第１次基準値）］ 45kVA | * | - | 特殊作業員 | 土木一般世話役 | 普通作業員 | - | メタルクラウン φ４６ｍｍ | 軽油 １．２号 パトロール給油 | - | - | - | -
ﾛｯﾄﾞ工法 | 7.0m以上8.0m未満 | 1.7 | 38291 | 12.04 | 8.78 | 2.17 | - | 72.09 | 33.36 | 17.64 | 14.54 | - | 15.87 | 11.11 | 3.32 | - | - | - | ボーリングマシン［油圧式］ 5.5kW級 |  | 発動発電機［ディーゼル駆動・排出ガス対策型（第１次基準値）］ 45kVA | * | - | 特殊作業員 | 土木一般世話役 | 普通作業員 | - | メタルクラウン φ４６ｍｍ | 軽油 １．２号 パトロール給油 | - | - | - | -
ﾛｯﾄﾞ工法 | 7.0m以上8.0m未満 | 1.8 | 41210 | 11.96 | 8.72 | 2.16 | - | 71.6 | 33.14 | 17.52 | 14.44 | - | 16.44 | 11.65 | 3.3 | - | - | - | ボーリングマシン［油圧式］ 5.5kW級 |  | 発動発電機［ディーゼル駆動・排出ガス対策型（第１次基準値）］ 45kVA | * | - | 特殊作業員 | 土木一般世話役 | 普通作業員 | - | メタルクラウン φ４６ｍｍ | 軽油 １．２号 パトロール給油 | - | - | - | -
ﾛｯﾄﾞ工法 | 8.0m以上9.0m未満 | 1.0 | 27194 | 13.46 | 9.81 | 2.43 | - | 80.49 | 37.25 | 19.7 | 16.23 | - | 6.05 | 3.71 | 1.79 | - | - | - | ボーリングマシン［油圧式］ 5.5kW級 |  | 発動発電機［ディーゼル駆動・排出ガス対策型（第１次基準値）］ 45kVA | * | - | 特殊作業員 | 土木一般世話役 | 普通作業員 | - | 軽油 １．２号 パトロール給油 | メタルクラウン φ４６ｍｍ | - | - | - | -
ﾛｯﾄﾞ工法 | 8.0m以上9.0m未満 | 1.1 | 28954 | 13.18 | 9.61 | 2.38 | - | 78.9 | 36.52 | 19.31 | 15.91 | - | 7.92 | 3.63 | 3.57 | - | - | - | ボーリングマシン［油圧式］ 5.5kW級 |  | 発動発電機［ディーゼル駆動・排出ガス対策型（第１次基準値）］ 45kVA | * | - | 特殊作業員 | 土木一般世話役 | 普通作業員 | - | 軽油 １．２号 パトロール給油 | メタルクラウン φ４６ｍｍ | - | - | - | -
ﾛｯﾄﾞ工法 | 8.0m以上9.0m未満 | 1.2 | 31993 | 12.92 | 9.42 | 2.33 | - | 77.36 | 35.81 | 18.93 | 15.6 | - | 9.72 | 5.28 | 3.56 | - | - | - | ボーリングマシン［油圧式］ 5.5kW級 |  | 発動発電機［ディーゼル駆動・排出ガス対策型（第１次基準値）］ 45kVA | * | - | 特殊作業員 | 土木一般世話役 | 普通作業員 | - | メタルクラウン φ４６ｍｍ | 軽油 １．２号 パトロール給油 | - | - | - | -
ﾛｯﾄﾞ工法 | 8.0m以上9.0m未満 | 1.3 | 33873 | 12.68 | 9.24 | 2.29 | - | 75.87 | 35.11 | 18.57 | 15.3 | - | 11.45 | 6.92 | 3.49 | - | - | - | ボーリングマシン［油圧式］ 5.5kW級 |  | 発動発電機［ディーゼル駆動・排出ガス対策型（第１次基準値）］ 45kVA | * | - | 特殊作業員 | 土木一般世話役 | 普通作業員 | - | メタルクラウン φ４６ｍｍ | 軽油 １．２号 パトロール給油 | - | - | - | -
ﾛｯﾄﾞ工法 | 8.0m以上9.0m未満 | 1.4 | 35633 | 12.49 | 9.11 | 2.25 | - | 74.81 | 34.64 | 18.3 | 15.08 | - | 12.7 | 8.11 | 3.44 | - | - | - | ボーリングマシン［油圧式］ 5.5kW級 |  | 発動発電機［ディーゼル駆動・排出ガス対策型（第１次基準値）］ 45kVA | * | - | 特殊作業員 | 土木一般世話役 | 普通作業員 | - | メタルクラウン φ４６ｍｍ | 軽油 １．２号 パトロール給油 | - | - | - | -
ﾛｯﾄﾞ工法 | 8.0m以上9.0m未満 | 1.5 | 38672 | 12.34 | 8.99 | 2.23 | - | 73.84 | 34.17 | 18.07 | 14.89 | - | 13.82 | 9.17 | 3.4 | - | - | - | ボーリングマシン［油圧式］ 5.5kW級 |  | 発動発電機［ディーゼル駆動・排出ガス対策型（第１次基準値）］ 45kVA | * | - | 特殊作業員 | 土木一般世話役 | 普通作業員 | - | メタルクラウン φ４６ｍｍ | 軽油 １．２号 パトロール給油 | - | - | - | -
ﾛｯﾄﾞ工法 | 8.0m以上9.0m未満 | 1.6 | 40552 | 12.15 | 8.86 | 2.19 | - | 72.77 | 33.68 | 17.81 | 14.67 | - | 15.08 | 10.36 | 3.35 | - | - | - | ボーリングマシン［油圧式］ 5.5kW級 |  | 発動発電機［ディーゼル駆動・排出ガス対策型（第１次基準値）］ 45kVA | * | - | 特殊作業員 | 土木一般世話役 | 普通作業員 | - | メタルクラウン φ４６ｍｍ | 軽油 １．２号 パトロール給油 | - | - | - | -
ﾛｯﾄﾞ工法 | 8.0m以上9.0m未満 | 1.7 | 43471 | 12.07 | 8.8 | 2.18 | - | 72.26 | 33.45 | 17.68 | 14.57 | - | 15.67 | 10.92 | 3.33 | - | - | - | ボーリングマシン［油圧式］ 5.5kW級 |  | 発動発電機［ディーゼル駆動・排出ガス対策型（第１次基準値）］ 45kVA | * | - | 特殊作業員 | 土木一般世話役 | 普通作業員 | - | メタルクラウン φ４６ｍｍ | 軽油 １．２号 パトロール給油 | - | - | - | -
ﾛｯﾄﾞ工法 | 8.0m以上9.0m未満 | 1.8 | 45351 | 11.92 | 8.69 | 2.15 | - | 71.37 | 33.04 | 17.46 | 14.39 | - | 16.71 | 11.91 | 3.28 | - | - | - | ボーリングマシン［油圧式］ 5.5kW級 |  | 発動発電機［ディーゼル駆動・排出ガス対策型（第１次基準値）］ 45kVA | * | - | 特殊作業員 | 土木一般世話役 | 普通作業員 | - | メタルクラウン φ４６ｍｍ | 軽油 １．２号 パトロール給油 | - | - | - | -
ﾛｯﾄﾞ工法 | 9.0m以上10.0m未満 | 1.0 | 28417 | 13.43 | 9.79 | 2.42 | - | 80.39 | 37.21 | 19.67 | 16.21 | - | 6.18 | 3.7 | 1.92 | - | - | - | ボーリングマシン［油圧式］ 5.5kW級 |  | 発動発電機［ディーゼル駆動・排出ガス対策型（第１次基準値）］ 45kVA | * | - | 特殊作業員 | 土木一般世話役 | 普通作業員 | - | 軽油 １．２号 パトロール給油 | メタルクラウン φ４６ｍｍ | - | - | - | -
ﾛｯﾄﾞ工法 | 9.0m以上10.0m未満 | 1.1 | 30297 | 13.13 | 9.57 | 2.37 | - | 78.54 | 36.35 | 19.22 | 15.84 | - | 8.33 | 3.96 | 3.62 | - | - | - | ボーリングマシン［油圧式］ 5.5kW級 |  | 発動発電機［ディーゼル駆動・排出ガス対策型（第１次基準値）］ 45kVA | * | - | 特殊作業員 | 土木一般世話役 | 普通作業員 | - | メタルクラウン φ４６ｍｍ | 軽油 １．２号 パトロール給油 | - | - | - | -
ﾛｯﾄﾞ工法 | 9.0m以上10.0m未満 | 1.2 | 33336 | 12.88 | 9.39 | 2.32 | - | 77.09 | 35.67 | 18.87 | 15.55 | - | 10.03 | 5.57 | 3.55 | - | - | - | ボーリングマシン［油圧式］ 5.5kW級 |  | 発動発電機［ディーゼル駆動・排出ガス対策型（第１次基準値）］ 45kVA | * | - | 特殊作業員 | 土木一般世話役 | 普通作業員 | - | メタルクラウン φ４６ｍｍ | 軽油 １．２号 パトロール給油 | - | - | - | -
ﾛｯﾄﾞ工法 | 9.0m以上10.0m未満 | 1.3 | 36495 | 12.64 | 9.21 | 2.28 | - | 75.64 | 35.01 | 18.51 | 15.25 | - | 11.72 | 7.18 | 3.48 | - | - | - | ボーリングマシン［油圧式］ 5.5kW級 |  | 発動発電機［ディーゼル駆動・排出ガス対策型（第１次基準値）］ 45kVA | * | - | 特殊作業員 | 土木一般世話役 | 普通作業員 | - | メタルクラウン φ４６ｍｍ | 軽油 １．２号 パトロール給油 | - | - | - | -
ﾛｯﾄﾞ工法 | 9.0m以上10.0m未満 | 1.4 | 38375 | 12.43 | 9.06 | 2.24 | - | 74.42 | 34.45 | 18.21 | 15 | - | 13.15 | 8.54 | 3.42 | - | - | - | ボーリングマシン［油圧式］ 5.5kW級 |  | 発動発電機［ディーゼル駆動・排出ガス対策型（第１次基準値）］ 45kVA | * | - | 特殊作業員 | 土木一般世話役 | 普通作業員 | - | メタルクラウン φ４６ｍｍ | 軽油 １．２号 パトロール給油 | - | - | - | -
ﾛｯﾄﾞ工法 | 9.0m以上10.0m未満 | 1.5 | 40255 | 12.25 | 8.93 | 2.21 | - | 73.3 | 33.92 | 17.94 | 14.78 | - | 14.45 | 9.77 | 3.37 | - | - | - | ボーリングマシン［油圧式］ 5.5kW級 |  | 発動発電機［ディーゼル駆動・排出ガス対策型（第１次基準値）］ 45kVA | * | - | 特殊作業員 | 土木一般世話役 | 普通作業員 | - | メタルクラウン φ４６ｍｍ | 軽油 １．２号 パトロール給油 | - | - | - | -
ﾛｯﾄﾞ工法 | 9.0m以上10.0m未満 | 1.6 | 43414 | 12.09 | 8.81 | 2.18 | - | 72.35 | 33.48 | 17.71 | 14.59 | - | 15.56 | 10.82 | 3.33 | - | - | - | ボーリングマシン［油圧式］ 5.5kW級 |  | 発動発電機［ディーゼル駆動・排出ガス対策型（第１次基準値）］ 45kVA | * | - | 特殊作業員 | 土木一般世話役 | 普通作業員 | - | メタルクラウン φ４６ｍｍ | 軽油 １．２号 パトロール給油 | - | - | - | -
ﾛｯﾄﾞ工法 | 9.0m以上10.0m未満 | 1.7 | 45294 | 11.93 | 8.7 | 2.15 | - | 71.46 | 33.07 | 17.49 | 14.41 | - | 16.61 | 11.81 | 3.29 | - | - | - | ボーリングマシン［油圧式］ 5.5kW級 |  | 発動発電機［ディーゼル駆動・排出ガス対策型（第１次基準値）］ 45kVA | * | - | 特殊作業員 | 土木一般世話役 | 普通作業員 | - | メタルクラウン φ４６ｍｍ | 軽油 １．２号 パトロール給油 | - | - | - | -
ﾛｯﾄﾞ工法 | 9.0m以上10.0m未満 | 1.8 | 48333 | 11.85 | 8.64 | 2.14 | - | 70.9 | 32.81 | 17.35 | 14.3 | - | 17.25 | 12.43 | 3.26 | - | - | - | ボーリングマシン［油圧式］ 5.5kW級 |  | 発動発電機［ディーゼル駆動・排出ガス対策型（第１次基準値）］ 45kVA | * | - | 特殊作業員 | 土木一般世話役 | 普通作業員 | - | メタルクラウン φ４６ｍｍ | 軽油 １．２号 パトロール給油 | - | - | - | -
ﾛｯﾄﾞ工法 | 10.0m以上11.0m未満 | 1.0 | 30798 | 13.43 | 9.79 | 2.42 | - | 80.35 | 37.18 | 19.67 | 16.2 | - | 6.22 | 3.7 | 1.96 | - | - | - | ボーリングマシン［油圧式］ 5.5kW級 |  | 発動発電機［ディーゼル駆動・排出ガス対策型（第１次基準値）］ 45kVA | * | - | 特殊作業員 | 土木一般世話役 | 普通作業員 | - | 軽油 １．２号 パトロール給油 | メタルクラウン φ４６ｍｍ | - | - | - | -
ﾛｯﾄﾞ工法 | 10.0m以上11.0m未満 | 1.1 | 33957 | 13.12 | 9.56 | 2.37 | - | 78.48 | 36.31 | 19.21 | 15.83 | - | 8.4 | 4.03 | 3.61 | - | - | - | ボーリングマシン［油圧式］ 5.5kW級 |  | 発動発電機［ディーゼル駆動・排出ガス対策型（第１次基準値）］ 45kVA | * | - | 特殊作業員 | 土木一般世話役 | 普通作業員 | - | メタルクラウン φ４６ｍｍ | 軽油 １．２号 パトロール給油 | - | - | - | -
ﾛｯﾄﾞ工法 | 10.0m以上11.0m未満 | 1.2 | 35957 | 12.82 | 9.35 | 2.31 | - | 76.78 | 35.54 | 18.79 | 15.48 | - | 10.4 | 5.93 | 3.53 | - | - | - | ボーリングマシン［油圧式］ 5.5kW級 |  | 発動発電機［ディーゼル駆動・排出ガス対策型（第１次基準値）］ 45kVA | * | - | 特殊作業員 | 土木一般世話役 | 普通作業員 | - | メタルクラウン φ４６ｍｍ | 軽油 １．２号 パトロール給油 | - | - | - | -
ﾛｯﾄﾞ工法 | 10.0m以上11.0m未満 | 1.3 | 39116 | 12.6 | 9.19 | 2.27 | - | 75.45 | 34.93 | 18.46 | 15.21 | - | 11.95 | 7.4 | 3.47 | - | - | - | ボーリングマシン［油圧式］ 5.5kW級 |  | 発動発電機［ディーゼル駆動・排出ガス対策型（第１次基準値）］ 45kVA | * | - | 特殊作業員 | 土木一般世話役 | 普通作業員 | - | メタルクラウン φ４６ｍｍ | 軽油 １．２号 パトロール給油 | - | - | - | -
ﾛｯﾄﾞ工法 | 10.0m以上11.0m未満 | 1.4 | 42276 | 12.41 | 9.05 | 2.24 | - | 74.31 | 34.4 | 18.18 | 14.98 | - | 13.28 | 8.66 | 3.42 | - | - | - | ボーリングマシン［油圧式］ 5.5kW級 |  | 発動発電機［ディーゼル駆動・排出ガス対策型（第１次基準値）］ 45kVA | * | - | 特殊作業員 | 土木一般世話役 | 普通作業員 | - | メタルクラウン φ４６ｍｍ | 軽油 １．２号 パトロール給油 | - | - | - | -
ﾛｯﾄﾞ工法 | 10.0m以上11.0m未満 | 1.5 | 45435 | 12.25 | 8.93 | 2.21 | - | 73.33 | 33.94 | 17.94 | 14.79 | - | 14.42 | 9.74 | 3.37 | - | - | - | ボーリングマシン［油圧式］ 5.5kW級 |  | 発動発電機［ディーゼル駆動・排出ガス対策型（第１次基準値）］ 45kVA | * | - | 特殊作業員 | 土木一般世話役 | 普通作業員 | - | メタルクラウン φ４６ｍｍ | 軽油 １．２号 パトロール給油 | - | - | - | -
ﾛｯﾄﾞ工法 | 10.0m以上11.0m未満 | 1.6 | 47435 | 12.07 | 8.8 | 2.18 | - | 72.25 | 33.44 | 17.68 | 14.57 | - | 15.68 | 10.94 | 3.32 | - | - | - | ボーリングマシン［油圧式］ 5.5kW級 |  | 発動発電機［ディーゼル駆動・排出ガス対策型（第１次基準値）］ 45kVA | * | - | 特殊作業員 | 土木一般世話役 | 普通作業員 | - | メタルクラウン φ４６ｍｍ | 軽油 １．２号 パトロール給油 | - | - | - | -
ﾛｯﾄﾞ工法 | 10.0m以上11.0m未満 | 1.7 | 50594 | 11.94 | 8.71 | 2.15 | - | 71.5 | 33.09 | 17.5 | 14.42 | - | 16.56 | 11.77 | 3.29 | - | - | - | ボーリングマシン［油圧式］ 5.5kW級 |  | 発動発電機［ディーゼル駆動・排出ガス対策型（第１次基準値）］ 45kVA | * | - | 特殊作業員 | 土木一般世話役 | 普通作業員 | - | メタルクラウン φ４６ｍｍ | 軽油 １．２号 パトロール給油 | - | - | - | -
ﾛｯﾄﾞ工法 | 10.0m以上11.0m未満 | 1.8 | 53753 | 11.83 | 8.63 | 2.13 | - | 70.84 | 32.8 | 17.33 | 14.28 | - | 17.33 | 12.5 | 3.26 | - | - | - | ボーリングマシン［油圧式］ 5.5kW級 |  | 発動発電機［ディーゼル駆動・排出ガス対策型（第１次基準値）］ 45kVA | * | - | 特殊作業員 | 土木一般世話役 | 普通作業員 | - | メタルクラウン φ４６ｍｍ | 軽油 １．２号 パトロール給油 | - | - | - | -
ﾛｯﾄﾞ工法 | 11.0m以上12.0m未満 | 1.0 | 32020 | 13.42 | 9.78 | 2.42 | - | 80.26 | 37.15 | 19.64 | 16.18 | - | 6.32 | 3.69 | 2.06 | - | - | - | ボーリングマシン［油圧式］ 5.5kW級 |  | 発動発電機［ディーゼル駆動・排出ガス対策型（第１次基準値）］ 45kVA | * | - | 特殊作業員 | 土木一般世話役 | 普通作業員 | - | 軽油 １．２号 パトロール給油 | メタルクラウン φ４６ｍｍ | - | - | - | -
ﾛｯﾄﾞ工法 | 11.0m以上12.0m未満 | 1.1 | 35179 | 13.12 | 9.56 | 2.37 | - | 78.46 | 36.31 | 19.2 | 15.82 | - | 8.42 | 4.05 | 3.61 | - | - | - | ボーリングマシン［油圧式］ 5.5kW級 |  | 発動発電機［ディーゼル駆動・排出ガス対策型（第１次基準値）］ 45kVA | * | - | 特殊作業員 | 土木一般世話役 | 普通作業員 | - | メタルクラウン φ４６ｍｍ | 軽油 １．２号 パトロール給油 | - | - | - | -
ﾛｯﾄﾞ工法 | 11.0m以上12.0m未満 | 1.2 | 38459 | 12.82 | 9.35 | 2.31 | - | 76.72 | 35.5 | 18.78 | 15.47 | - | 10.46 | 5.98 | 3.53 | - | - | - | ボーリングマシン［油圧式］ 5.5kW級 |  | 発動発電機［ディーゼル駆動・排出ガス対策型（第１次基準値）］ 45kVA | * | - | 特殊作業員 | 土木一般世話役 | 普通作業員 | - | メタルクラウン φ４６ｍｍ | 軽油 １．２号 パトロール給油 | - | - | - | -
ﾛｯﾄﾞ工法 | 11.0m以上12.0m未満 | 1.3 | 40459 | 12.58 | 9.17 | 2.27 | - | 75.29 | 34.85 | 18.42 | 15.18 | - | 12.13 | 7.57 | 3.46 | - | - | - | ボーリングマシン［油圧式］ 5.5kW級 |  | 発動発電機［ディーゼル駆動・排出ガス対策型（第１次基準値）］ 45kVA | * | - | 特殊作業員 | 土木一般世話役 | 普通作業員 | - | メタルクラウン φ４６ｍｍ | 軽油 １．２号 パトロール給油 | - | - | - | -
ﾛｯﾄﾞ工法 | 11.0m以上12.0m未満 | 1.4 | 43738 | 12.36 | 9.01 | 2.23 | - | 73.99 | 34.24 | 18.11 | 14.92 | - | 13.65 | 9 | 3.41 | - | - | - | ボーリングマシン［油圧式］ 5.5kW級 |  | 発動発電機［ディーゼル駆動・排出ガス対策型（第１次基準値）］ 45kVA | * | - | 特殊作業員 | 土木一般世話役 | 普通作業員 | - | メタルクラウン φ４６ｍｍ | 軽油 １．２号 パトロール給油 | - | - | - | -
ﾛｯﾄﾞ工法 | 11.0m以上12.0m未満 | 1.5 | 47018 | 12.18 | 8.88 | 2.2 | - | 72.89 | 33.73 | 17.84 | 14.7 | - | 14.93 | 10.23 | 3.35 | - | - | - | ボーリングマシン［油圧式］ 5.5kW級 |  | 発動発電機［ディーゼル駆動・排出ガス対策型（第１次基準値）］ 45kVA | * | - | 特殊作業員 | 土木一般世話役 | 普通作業員 | - | メタルクラウン φ４６ｍｍ | 軽油 １．２号 パトロール給油 | - | - | - | -
ﾛｯﾄﾞ工法 | 11.0m以上12.0m未満 | 1.6 | 50297 | 12.02 | 8.76 | 2.17 | - | 71.91 | 33.28 | 17.6 | 14.5 | - | 16.07 | 11.3 | 3.31 | - | - | - | ボーリングマシン［油圧式］ 5.5kW級 |  | 発動発電機［ディーゼル駆動・排出ガス対策型（第１次基準値）］ 45kVA | * | - | 特殊作業員 | 土木一般世話役 | 普通作業員 | - | メタルクラウン φ４６ｍｍ | 軽油 １．２号 パトロール給油 | - | - | - | -
ﾛｯﾄﾞ工法 | 11.0m以上12.0m未満 | 1.7 | 52297 | 11.86 | 8.65 | 2.14 | - | 70.98 | 32.85 | 17.37 | 14.31 | - | 17.16 | 12.33 | 3.27 | - | - | - | ボーリングマシン［油圧式］ 5.5kW級 |  | 発動発電機［ディーゼル駆動・排出ガス対策型（第１次基準値）］ 45kVA | * | - | 特殊作業員 | 土木一般世話役 | 普通作業員 | - | メタルクラウン φ４６ｍｍ | 軽油 １．２号 パトロール給油 | - | - | - | -
ﾛｯﾄﾞ工法 | 11.0m以上12.0m未満 | 1.8 | 55577 | 11.73 | 8.55 | 2.12 | - | 70.22 | 32.5 | 17.18 | 14.16 | - | 18.05 | 13.18 | 3.23 | - | - | - | ボーリングマシン［油圧式］ 5.5kW級 |  | 発動発電機［ディーゼル駆動・排出ガス対策型（第１次基準値）］ 45kVA | * | - | 特殊作業員 | 土木一般世話役 | 普通作業員 | - | メタルクラウン φ４６ｍｍ | 軽油 １．２号 パトロール給油 | - | - | - | -
ﾛｯﾄﾞ工法 | 12.0m以上13.0m未満 | 1.0 | 34401 | 13.41 | 9.77 | 2.42 | - | 80.25 | 37.14 | 19.64 | 16.18 | - | 6.34 | 3.69 | 2.08 | - | - | - | ボーリングマシン［油圧式］ 5.5kW級 |  | 発動発電機［ディーゼル駆動・排出ガス対策型（第１次基準値）］ 45kVA | * | - | 特殊作業員 | 土木一般世話役 | 普通作業員 | - | 軽油 １．２号 パトロール給油 | メタルクラウン φ４６ｍｍ | - | - | - | -
ﾛｯﾄﾞ工法 | 12.0m以上13.0m未満 | 1.1 | 37681 | 13.09 | 9.54 | 2.36 | - | 78.31 | 36.25 | 19.16 | 15.79 | - | 8.6 | 4.22 | 3.6 | - | - | - | ボーリングマシン［油圧式］ 5.5kW級 |  | 発動発電機［ディーゼル駆動・排出ガス対策型（第１次基準値）］ 45kVA | * | - | 特殊作業員 | 土木一般世話役 | 普通作業員 | - | メタルクラウン φ４６ｍｍ | 軽油 １．２号 パトロール給油 | - | - | - | -
ﾛｯﾄﾞ工法 | 12.0m以上13.0m未満 | 1.2 | 40960 | 12.81 | 9.34 | 2.31 | - | 76.69 | 35.5 | 18.77 | 15.46 | - | 10.5 | 6.02 | 3.53 | - | - | - | ボーリングマシン［油圧式］ 5.5kW級 |  | 発動発電機［ディーゼル駆動・排出ガス対策型（第１次基準値）］ 45kVA | * | - | 特殊作業員 | 土木一般世話役 | 普通作業員 | - | メタルクラウン φ４６ｍｍ | 軽油 １．２号 パトロール給油 | - | - | - | -
ﾛｯﾄﾞ工法 | 12.0m以上13.0m未満 | 1.3 | 44360 | 12.55 | 9.15 | 2.26 | - | 75.1 | 34.76 | 18.38 | 15.14 | - | 12.35 | 7.77 | 3.46 | - | - | - | ボーリングマシン［油圧式］ 5.5kW級 |  | 発動発電機［ディーゼル駆動・排出ガス対策型（第１次基準値）］ 45kVA | * | - | 特殊作業員 | 土木一般世話役 | 普通作業員 | - | メタルクラウン φ４６ｍｍ | 軽油 １．２号 パトロール給油 | - | - | - | -
ﾛｯﾄﾞ工法 | 12.0m以上13.0m未満 | 1.4 | 47639 | 12.35 | 9 | 2.23 | - | 73.94 | 34.23 | 18.09 | 14.91 | - | 13.71 | 9.07 | 3.4 | - | - | - | ボーリングマシン［油圧式］ 5.5kW級 |  | 発動発電機［ディーゼル駆動・排出ガス対策型（第１次基準値）］ 45kVA | * | - | 特殊作業員 | 土木一般世話役 | 普通作業員 | - | メタルクラウン φ４６ｍｍ | 軽油 １．２号 パトロール給油 | - | - | - | -
ﾛｯﾄﾞ工法 | 12.0m以上13.0m未満 | 1.5 | 50918 | 12.18 | 8.88 | 2.2 | - | 72.91 | 33.75 | 17.84 | 14.7 | - | 14.91 | 10.2 | 3.36 | - | - | - | ボーリングマシン［油圧式］ 5.5kW級 |  | 発動発電機［ディーゼル駆動・排出ガス対策型（第１次基準値）］ 45kVA | * | - | 特殊作業員 | 土木一般世話役 | 普通作業員 | - | メタルクラウン φ４６ｍｍ | 軽油 １．２号 パトロール給油 | - | - | - | -
ﾛｯﾄﾞ工法 | 12.0m以上13.0m未満 | 1.6 | 54318 | 12.01 | 8.75 | 2.17 | - | 71.85 | 33.26 | 17.58 | 14.49 | - | 16.14 | 11.37 | 3.31 | - | - | - | ボーリングマシン［油圧式］ 5.5kW級 |  | 発動発電機［ディーゼル駆動・排出ガス対策型（第１次基準値）］ 45kVA | * | - | 特殊作業員 | 土木一般世話役 | 普通作業員 | - | メタルクラウン φ４６ｍｍ | 軽油 １．２号 パトロール給油 | - | - | - | -
ﾛｯﾄﾞ工法 | 12.0m以上13.0m未満 | 1.7 | 57597 | 11.88 | 8.66 | 2.14 | - | 71.06 | 32.89 | 17.39 | 14.33 | - | 17.06 | 12.24 | 3.27 | - | - | - | ボーリングマシン［油圧式］ 5.5kW級 |  | 発動発電機［ディーゼル駆動・排出ガス対策型（第１次基準値）］ 45kVA | * | - | 特殊作業員 | 土木一般世話役 | 普通作業員 | - | メタルクラウン φ４６ｍｍ | 軽油 １．２号 パトロール給油 | - | - | - | -
ﾛｯﾄﾞ工法 | 12.0m以上13.0m未満 | 1.8 | 60877 | 11.76 | 8.57 | 2.12 | - | 70.36 | 32.56 | 17.22 | 14.19 | - | 17.88 | 13.02 | 3.24 | - | - | - | ボーリングマシン［油圧式］ 5.5kW級 |  | 発動発電機［ディーゼル駆動・排出ガス対策型（第１次基準値）］ 45kVA | * | - | 特殊作業員 | 土木一般世話役 | 普通作業員 | - | メタルクラウン φ４６ｍｍ | 軽油 １．２号 パトロール給油 | - | - | - | -
ﾛｯﾄﾞ工法 | 13.0m以上14.0m未満 | 1.0 | 36783 | 13.4 | 9.77 | 2.42 | - | 80.22 | 37.12 | 19.63 | 16.18 | - | 6.38 | 3.69 | 2.11 | - | - | - | ボーリングマシン［油圧式］ 5.5kW級 |  | 発動発電機［ディーゼル駆動・排出ガス対策型（第１次基準値）］ 45kVA | * | - | 特殊作業員 | 土木一般世話役 | 普通作業員 | - | 軽油 １．２号 パトロール給油 | メタルクラウン φ４６ｍｍ | - | - | - | -
ﾛｯﾄﾞ工法 | 13.0m以上14.0m未満 | 1.1 | 40182 | 13.06 | 9.52 | 2.36 | - | 78.18 | 36.19 | 19.13 | 15.76 | - | 8.76 | 4.37 | 3.6 | - | - | - | ボーリングマシン［油圧式］ 5.5kW級 |  | 発動発電機［ディーゼル駆動・排出ガス対策型（第１次基準値）］ 45kVA | * | - | 特殊作業員 | 土木一般世話役 | 普通作業員 | - | メタルクラウン φ４６ｍｍ | 軽油 １．２号 パトロール給油 | - | - | - | -
ﾛｯﾄﾞ工法 | 13.0m以上14.0m未満 | 1.2 | 43582 | 12.77 | 9.31 | 2.3 | - | 76.44 | 35.38 | 18.71 | 15.41 | - | 10.79 | 6.29 | 3.52 | - | - | - | ボーリングマシン［油圧式］ 5.5kW級 |  | 発動発電機［ディーゼル駆動・排出ガス対策型（第１次基準値）］ 45kVA | * | - | 特殊作業員 | 土木一般世話役 | 普通作業員 | - | メタルクラウン φ４６ｍｍ | 軽油 １．２号 パトロール給油 | - | - | - | -
ﾛｯﾄﾞ工法 | 13.0m以上14.0m未満 | 1.3 | 48140 | 12.55 | 9.15 | 2.26 | - | 75.14 | 34.78 | 18.39 | 15.15 | - | 12.31 | 7.73 | 3.46 | - | - | - | ボーリングマシン［油圧式］ 5.5kW級 |  | 発動発電機［ディーゼル駆動・排出ガス対策型（第１次基準値）］ 45kVA | * | - | 特殊作業員 | 土木一般世話役 | 普通作業員 | - | メタルクラウン φ４６ｍｍ | 軽油 １．２号 パトロール給油 | - | - | - | -
ﾛｯﾄﾞ工法 | 13.0m以上14.0m未満 | 1.4 | 51540 | 12.35 | 9 | 2.23 | - | 73.87 | 34.18 | 18.08 | 14.9 | - | 13.78 | 9.13 | 3.4 | - | - | - | ボーリングマシン［油圧式］ 5.5kW級 |  | 発動発電機［ディーゼル駆動・排出ガス対策型（第１次基準値）］ 45kVA | * | - | 特殊作業員 | 土木一般世話役 | 普通作業員 | - | メタルクラウン φ４６ｍｍ | 軽油 １．２号 パトロール給油 | - | - | - | -
ﾛｯﾄﾞ工法 | 13.0m以上14.0m未満 | 1.5 | 54939 | 12.15 | 8.86 | 2.19 | - | 72.77 | 33.68 | 17.81 | 14.67 | - | 15.08 | 10.36 | 3.35 | - | - | - | ボーリングマシン［油圧式］ 5.5kW級 |  | 発動発電機［ディーゼル駆動・排出ガス対策型（第１次基準値）］ 45kVA | * | - | 特殊作業員 | 土木一般世話役 | 普通作業員 | - | メタルクラウン φ４６ｍｍ | 軽油 １．２号 パトロール給油 | - | - | - | -
ﾛｯﾄﾞ工法 | 13.0m以上14.0m未満 | 1.6 | 58339 | 11.99 | 8.74 | 2.16 | - | 71.8 | 33.23 | 17.57 | 14.48 | - | 16.21 | 11.44 | 3.3 | - | - | - | ボーリングマシン［油圧式］ 5.5kW級 |  | 発動発電機［ディーゼル駆動・排出ガス対策型（第１次基準値）］ 45kVA | * | - | 特殊作業員 | 土木一般世話役 | 普通作業員 | - | メタルクラウン φ４６ｍｍ | 軽油 １．２号 パトロール給油 | - | - | - | -
ﾛｯﾄﾞ工法 | 13.0m以上14.0m未満 | 1.7 | 61738 | 11.85 | 8.64 | 2.14 | - | 70.93 | 32.83 | 17.36 | 14.3 | - | 17.22 | 12.4 | 3.26 | - | - | - | ボーリングマシン［油圧式］ 5.5kW級 |  | 発動発電機［ディーゼル駆動・排出ガス対策型（第１次基準値）］ 45kVA | * | - | 特殊作業員 | 土木一般世話役 | 普通作業員 | - | メタルクラウン φ４６ｍｍ | 軽油 １．２号 パトロール給油 | - | - | - | -
ﾛｯﾄﾞ工法 | 13.0m以上14.0m未満 | 1.8 | 66297 | 11.75 | 8.57 | 2.12 | - | 70.36 | 32.56 | 17.22 | 14.19 | - | 17.89 | 13.03 | 3.24 | - | - | - | ボーリングマシン［油圧式］ 5.5kW級 |  | 発動発電機［ディーゼル駆動・排出ガス対策型（第１次基準値）］ 45kVA | * | - | 特殊作業員 | 土木一般世話役 | 普通作業員 | - | メタルクラウン φ４６ｍｍ | 軽油 １．２号 パトロール給油 | - | - | - | -
ﾛｯﾄﾞ工法 | 14.0m以上15.0m未満 | 1.0 | 38005 | 13.39 | 9.76 | 2.42 | - | 80.15 | 37.1 | 19.61 | 16.16 | - | 6.46 | 3.69 | 2.19 | - | - | - | ボーリングマシン［油圧式］ 5.5kW級 |  | 発動発電機［ディーゼル駆動・排出ガス対策型（第１次基準値）］ 45kVA | * | - | 特殊作業員 | 土木一般世話役 | 普通作業員 | - | 軽油 １．２号 パトロール給油 | メタルクラウン φ４６ｍｍ | - | - | - | -
ﾛｯﾄﾞ工法 | 14.0m以上15.0m未満 | 1.1 | 41404 | 13.06 | 9.52 | 2.36 | - | 78.17 | 36.18 | 19.13 | 15.76 | - | 8.77 | 4.38 | 3.6 | - | - | - | ボーリングマシン［油圧式］ 5.5kW級 |  | 発動発電機［ディーゼル駆動・排出ガス対策型（第１次基準値）］ 45kVA | * | - | 特殊作業員 | 土木一般世話役 | 普通作業員 | - | メタルクラウン φ４６ｍｍ | 軽油 １．２号 パトロール給油 | - | - | - | -
ﾛｯﾄﾞ工法 | 14.0m以上15.0m未満 | 1.2 | 46083 | 12.77 | 9.31 | 2.3 | - | 76.42 | 35.37 | 18.7 | 15.41 | - | 10.81 | 6.31 | 3.52 | - | - | - | ボーリングマシン［油圧式］ 5.5kW級 |  | 発動発電機［ディーゼル駆動・排出ガス対策型（第１次基準値）］ 45kVA | * | - | 特殊作業員 | 土木一般世話役 | 普通作業員 | - | メタルクラウン φ４６ｍｍ | 軽油 １．２号 パトロール給油 | - | - | - | -
ﾛｯﾄﾞ工法 | 14.0m以上15.0m未満 | 1.3 | 49483 | 12.54 | 9.14 | 2.26 | - | 75.02 | 34.72 | 18.36 | 15.13 | - | 12.44 | 7.86 | 3.45 | - | - | - | ボーリングマシン［油圧式］ 5.5kW級 |  | 発動発電機［ディーゼル駆動・排出ガス対策型（第１次基準値）］ 45kVA | * | - | 特殊作業員 | 土木一般世話役 | 普通作業員 | - | メタルクラウン φ４６ｍｍ | 軽油 １．２号 パトロール給油 | - | - | - | -
ﾛｯﾄﾞ工法 | 14.0m以上15.0m未満 | 1.4 | 53002 | 12.3 | 8.97 | 2.22 | - | 73.64 | 34.08 | 18.02 | 14.85 | - | 14.06 | 9.4 | 3.39 | - | - | - | ボーリングマシン［油圧式］ 5.5kW級 |  | 発動発電機［ディーゼル駆動・排出ガス対策型（第１次基準値）］ 45kVA | * | - | 特殊作業員 | 土木一般世話役 | 普通作業員 | - | メタルクラウン φ４６ｍｍ | 軽油 １．２号 パトロール給油 | - | - | - | -
ﾛｯﾄﾞ工法 | 14.0m以上15.0m未満 | 1.5 | 56522 | 12.1 | 8.82 | 2.18 | - | 72.42 | 33.52 | 17.72 | 14.6 | - | 15.48 | 10.75 | 3.33 | - | - | - | ボーリングマシン［油圧式］ 5.5kW級 |  | 発動発電機［ディーゼル駆動・排出ガス対策型（第１次基準値）］ 45kVA | * | - | 特殊作業員 | 土木一般世話役 | 普通作業員 | - | メタルクラウン φ４６ｍｍ | 軽油 １．２号 パトロール給油 | - | - | - | -
ﾛｯﾄﾞ工法 | 14.0m以上15.0m未満 | 1.6 | 61201 | 11.95 | 8.71 | 2.16 | - | 71.55 | 33.11 | 17.51 | 14.43 | - | 16.5 | 11.71 | 3.29 | - | - | - | ボーリングマシン［油圧式］ 5.5kW級 |  | 発動発電機［ディーゼル駆動・排出ガス対策型（第１次基準値）］ 45kVA | * | - | 特殊作業員 | 土木一般世話役 | 普通作業員 | - | メタルクラウン φ４６ｍｍ | 軽油 １．２号 パトロール給油 | - | - | - | -
ﾛｯﾄﾞ工法 | 14.0m以上15.0m未満 | 1.7 | 64600 | 11.81 | 8.61 | 2.13 | - | 70.74 | 32.75 | 17.31 | 14.26 | - | 17.45 | 12.62 | 3.25 | - | - | - | ボーリングマシン［油圧式］ 5.5kW級 |  | 発動発電機［ディーゼル駆動・排出ガス対策型（第１次基準値）］ 45kVA | * | - | 特殊作業員 | 土木一般世話役 | 普通作業員 | - | メタルクラウン φ４６ｍｍ | 軽油 １．２号 パトロール給油 | - | - | - | -
ﾛｯﾄﾞ工法 | 14.0m以上15.0m未満 | 1.8 | 68120 | 11.68 | 8.51 | 2.11 | - | 69.86 | 32.33 | 17.1 | 14.09 | - | 18.46 | 13.57 | 3.22 | - | - | - | ボーリングマシン［油圧式］ 5.5kW級 |  | 発動発電機［ディーゼル駆動・排出ガス対策型（第１次基準値）］ 45kVA | * | - | 特殊作業員 | 土木一般世話役 | 普通作業員 | - | メタルクラウン φ４６ｍｍ | 軽油 １．２号 パトロール給油 | - | - | - | -
ﾛｯﾄﾞ工法 | 15.0m以上16.0m未満 | 1.0 | 40386 | 13.39 | 9.76 | 2.42 | - | 80.13 | 37.08 | 19.61 | 16.16 | - | 6.48 | 3.69 | 2.2 | - | - | - | ボーリングマシン［油圧式］ 5.5kW級 |  | 発動発電機［ディーゼル駆動・排出ガス対策型（第１次基準値）］ 45kVA | * | - | 特殊作業員 | 土木一般世話役 | 普通作業員 | - | 軽油 １．２号 パトロール給油 | メタルクラウン φ４６ｍｍ | - | - | - | -
ﾛｯﾄﾞ工法 | 15.0m以上16.0m未満 | 1.1 | 43906 | 13.04 | 9.51 | 2.35 | - | 78.05 | 36.12 | 19.1 | 15.74 | - | 8.91 | 4.51 | 3.59 | - | - | - | ボーリングマシン［油圧式］ 5.5kW級 |  | 発動発電機［ディーゼル駆動・排出ガス対策型（第１次基準値）］ 45kVA | * | - | 特殊作業員 | 土木一般世話役 | 普通作業員 | - | メタルクラウン φ４６ｍｍ | 軽油 １．２号 パトロール給油 | - | - | - | -
ﾛｯﾄﾞ工法 | 15.0m以上16.0m未満 | 1.2 | 48584 | 12.77 | 9.31 | 2.3 | - | 76.4 | 35.35 | 18.7 | 15.41 | - | 10.83 | 6.33 | 3.52 | - | - | - | ボーリングマシン［油圧式］ 5.5kW級 |  | 発動発電機［ディーゼル駆動・排出ガス対策型（第１次基準値）］ 45kVA | * | - | 特殊作業員 | 土木一般世話役 | 普通作業員 | - | メタルクラウン φ４６ｍｍ | 軽油 １．２号 パトロール給油 | - | - | - | -
ﾛｯﾄﾞ工法 | 15.0m以上16.0m未満 | 1.3 | 53383 | 12.51 | 9.12 | 2.26 | - | 74.89 | 34.66 | 18.33 | 15.1 | - | 12.6 | 8.01 | 3.45 | - | - | - | ボーリングマシン［油圧式］ 5.5kW級 |  | 発動発電機［ディーゼル駆動・排出ガス対策型（第１次基準値）］ 45kVA | * | - | 特殊作業員 | 土木一般世話役 | 普通作業員 | - | メタルクラウン φ４６ｍｍ | 軽油 １．２号 パトロール給油 | - | - | - | -
ﾛｯﾄﾞ工法 | 15.0m以上16.0m未満 | 1.4 | 56903 | 12.29 | 8.96 | 2.22 | - | 73.61 | 34.08 | 18.01 | 14.84 | - | 14.1 | 9.43 | 3.39 | - | - | - | ボーリングマシン［油圧式］ 5.5kW級 |  | 発動発電機［ディーゼル駆動・排出ガス対策型（第１次基準値）］ 45kVA | * | - | 特殊作業員 | 土木一般世話役 | 普通作業員 | - | メタルクラウン φ４６ｍｍ | 軽油 １．２号 パトロール給油 | - | - | - | -
ﾛｯﾄﾞ工法 | 15.0m以上16.0m未満 | 1.5 | 60423 | 12.11 | 8.83 | 2.18 | - | 72.47 | 33.55 | 17.73 | 14.61 | - | 15.42 | 10.69 | 3.33 | - | - | - | ボーリングマシン［油圧式］ 5.5kW級 |  | 発動発電機［ディーゼル駆動・排出ガス対策型（第１次基準値）］ 45kVA | * | - | 特殊作業員 | 土木一般世話役 | 普通作業員 | - | メタルクラウン φ４６ｍｍ | 軽油 １．２号 パトロール給油 | - | - | - | -
ﾛｯﾄﾞ工法 | 15.0m以上16.0m未満 | 1.6 | 65222 | 11.95 | 8.71 | 2.16 | - | 71.51 | 33.1 | 17.5 | 14.42 | - | 16.54 | 11.75 | 3.29 | - | - | - | ボーリングマシン［油圧式］ 5.5kW級 |  | 発動発電機［ディーゼル駆動・排出ガス対策型（第１次基準値）］ 45kVA | * | - | 特殊作業員 | 土木一般世話役 | 普通作業員 | - | メタルクラウン φ４６ｍｍ | 軽油 １．２号 パトロール給油 | - | - | - | -
ﾛｯﾄﾞ工法 | 15.0m以上16.0m未満 | 1.7 | 68741 | 11.8 | 8.6 | 2.13 | - | 70.63 | 32.7 | 17.28 | 14.24 | - | 17.57 | 12.73 | 3.25 | - | - | - | ボーリングマシン［油圧式］ 5.5kW級 |  | 発動発電機［ディーゼル駆動・排出ガス対策型（第１次基準値）］ 45kVA | * | - | 特殊作業員 | 土木一般世話役 | 普通作業員 | - | メタルクラウン φ４６ｍｍ | 軽油 １．２号 パトロール給油 | - | - | - | -
ﾛｯﾄﾞ工法 | 15.0m以上16.0m未満 | 1.8 | 73420 | 11.7 | 8.53 | 2.11 | - | 70.01 | 32.4 | 17.13 | 14.12 | - | 18.29 | 13.41 | 3.22 | - | - | - | ボーリングマシン［油圧式］ 5.5kW級 |  | 発動発電機［ディーゼル駆動・排出ガス対策型（第１次基準値）］ 45kVA | * | - | 特殊作業員 | 土木一般世話役 | 普通作業員 | - | メタルクラウン φ４６ｍｍ | 軽油 １．２号 パトロール給油 | - | - | - | -
ﾊﾟｯｶｰ工法 | 0.2m未満 | - | 8952.3 | 4.14 | 2.56 | 0.95 | - | 91.24 | 39.36 | 20.82 | 17.15 | - | 4.62 | 3.92 | - | - | - | - | 発動発電機［ディーゼル駆動・排出ガス対策型（第１次基準値）］ 45kVA | * | コンクリート穿孔機［電動式コアボーリングマシン］〔簡易仕様型〕 最大穿孔径φ25cm |  | - | 特殊作業員 | 土木一般世話役 | 普通作業員 | - | 軽油 １．２号 パトロール給油 | - | - | - | - | -
ﾊﾟｯｶｰ工法 | 0.2m以上0.4m未満 | - | 11213 | 4.34 | 2.56 | 1.12 | - | 91.05 | 39.28 | 20.77 | 17.12 | - | 4.61 | 3.91 | - | - | - | - | 発動発電機［ディーゼル駆動・排出ガス対策型（第１次基準値）］ 45kVA | * | コンクリート穿孔機［電動式コアボーリングマシン］〔簡易仕様型〕 最大穿孔径φ25cm |  | - | 特殊作業員 | 土木一般世話役 | 普通作業員 | - | 軽油 １．２号 パトロール給油 | - | - | - | - | -
ﾊﾟｯｶｰ工法 | 0.4m以上0.6m未満 | - | 12344 | 4.41 | 2.56 | 1.18 | - | 90.99 | 39.26 | 20.76 | 17.1 | - | 4.6 | 3.9 | - | - | - | - | 発動発電機［ディーゼル駆動・排出ガス対策型（第１次基準値）］ 45kVA | * | コンクリート穿孔機［電動式コアボーリングマシン］〔簡易仕様型〕 最大穿孔径φ25cm |  | - | 特殊作業員 | 土木一般世話役 | 普通作業員 | - | 軽油 １．２号 パトロール給油 | - | - | - | - | -
ﾊﾟｯｶｰ工法 | 0.6m以上0.8m未満 | - | 14605 | 4.52 | 2.55 | 1.28 | - | 90.88 | 39.21 | 20.73 | 17.09 | - | 4.6 | 3.9 | - | - | - | - | 発動発電機［ディーゼル駆動・排出ガス対策型（第１次基準値）］ 45kVA | * | コンクリート穿孔機［電動式コアボーリングマシン］〔簡易仕様型〕 最大穿孔径φ25cm |  | - | 特殊作業員 | 土木一般世話役 | 普通作業員 | - | 軽油 １．２号 パトロール給油 | - | - | - | - | -
ﾊﾟｯｶｰ工法 | 0.8m以上1.0m未満 | - | 16866 | 4.6 | 2.55 | 1.35 | - | 90.8 | 39.17 | 20.72 | 17.07 | - | 4.6 | 3.9 | - | - | - | - | 発動発電機［ディーゼル駆動・排出ガス対策型（第１次基準値）］ 45kVA | * | コンクリート穿孔機［電動式コアボーリングマシン］〔簡易仕様型〕 最大穿孔径φ25cm |  | - | 特殊作業員 | 土木一般世話役 | 普通作業員 | - | 軽油 １．２号 パトロール給油 | - | - | - | - | -
ﾊﾟｯｶｰ工法 | 1.0m以上1.2m未満 | - | 19127 | 4.66 | 2.55 | 1.4 | - | 90.75 | 39.16 | 20.7 | 17.06 | - | 4.59 | 3.89 | - | - | - | - | 発動発電機［ディーゼル駆動・排出ガス対策型（第１次基準値）］ 45kVA | * | コンクリート穿孔機［電動式コアボーリングマシン］〔簡易仕様型〕 最大穿孔径φ25cm |  | - | 特殊作業員 | 土木一般世話役 | 普通作業員 | - | 軽油 １．２号 パトロール給油 | - | - | - | - | -
ﾊﾟｯｶｰ工法 | 1.2m以上1.4m未満 | - | 20257 | 4.69 | 2.55 | 1.43 | - | 90.72 | 39.13 | 20.7 | 17.06 | - | 4.59 | 3.89 | - | - | - | - | 発動発電機［ディーゼル駆動・排出ガス対策型（第１次基準値）］ 45kVA | * | コンクリート穿孔機［電動式コアボーリングマシン］〔簡易仕様型〕 最大穿孔径φ25cm |  | - | 特殊作業員 | 土木一般世話役 | 普通作業員 | - | 軽油 １．２号 パトロール給油 | - | - | - | - | -
ﾊﾟｯｶｰ工法 | 1.4m以上1.6m未満 | - | 22518 | 4.73 | 2.55 | 1.46 | - | 90.68 | 39.12 | 20.69 | 17.05 | - | 4.59 | 3.89 | - | - | - | - | 発動発電機［ディーゼル駆動・排出ガス対策型（第１次基準値）］ 45kVA | * | コンクリート穿孔機［電動式コアボーリングマシン］〔簡易仕様型〕 最大穿孔径φ25cm |  | - | 特殊作業員 | 土木一般世話役 | 普通作業員 | - | 軽油 １．２号 パトロール給油 | - | - | - | - | -
ﾊﾟｯｶｰ工法 | 1.6m以上1.8m未満 | - | 24779 | 4.76 | 2.55 | 1.49 | - | 90.65 | 39.11 | 20.68 | 17.04 | - | 4.59 | 3.89 | - | - | - | - | 発動発電機［ディーゼル駆動・排出ガス対策型（第１次基準値）］ 45kVA | * | コンクリート穿孔機［電動式コアボーリングマシン］〔簡易仕様型〕 最大穿孔径φ25cm |  | - | 特殊作業員 | 土木一般世話役 | 普通作業員 | - | 軽油 １．２号 パトロール給油 | - | - | - | - | -
ﾊﾟｯｶｰ工法 | 1.8m以上2.0m未満 | - | 25909 | 4.79 | 2.55 | 1.51 | - | 90.62 | 39.08 | 20.68 | 17.04 | - | 4.59 | 3.89 | - | - | - | - | 発動発電機［ディーゼル駆動・排出ガス対策型（第１次基準値）］ 45kVA | * | コンクリート穿孔機［電動式コアボーリングマシン］〔簡易仕様型〕 最大穿孔径φ25cm |  | - | 特殊作業員 | 土木一般世話役 | 普通作業員 | - | 軽油 １．２号 パトロール給油 | - | - | - | - | -

## 156
No.156【 注入 】
＜ 積算単位：ｍ３ ＞
条件区分 |  |  |  | 標準単価 | 機労材構成比 | [14 empty] | 代表機労材規格 | [13 empty] | 備考
工法 | 注入工 1m3当り 注入日数(S) | 注入材料の 配合 | セメント の種類 |  | K |  |  |  | R |  |  |  |  | Z |  |  |  |  | S | K （ *印：賃料） |  |  |  |  | R |  |  |  | Z |  |  |  | S
[6 empty] | K1 | K2 | K3 |  | R1 | R2 | R3 | R4 |  | Z1 | Z2 | Z3 | Z4 |  | K1 |  | K2 |  | K3 | R1 | R2 | R3 | R4 | Z1 | Z2 | Z3 | Z4
ﾛｯﾄﾞ工法 | 0.10日 | 軟練り配合 | 高炉Bｾﾒﾝﾄ | 22738 | 7.18 | 5.1 | 1.26 | - | 42.97 | 19.35 | 10.24 | 8.44 | - | 49.85 | 29.13 | 12.47 | 1.92 | 0.6 | - | ボーリングマシン［油圧式］ 5.5kW級 |  | 発動発電機［ディーゼル駆動・排出ガス対策型（第１次基準値）］ 45kVA | * | - | 特殊作業員 | 土木一般世話役 | 普通作業員 | - | セメント 高炉Ｂ ２５ｋｇ袋入 | ベントナイト ２５ｋｇ／袋 メッシュ２００ | 軽油 １．２号 パトロール給油 | 起泡剤 アルミ粉 | - | -
ﾛｯﾄﾞ工法 | 0.10日 | 中練り配合1 | 高炉Bｾﾒﾝﾄ | 25822 | 6.32 | 4.49 | 1.11 | - | 37.83 | 17.03 | 9.02 | 7.43 | - | 55.85 | 20.84 | 14.55 | 12.06 | 1.69 | - | ボーリングマシン［油圧式］ 5.5kW級 |  | 発動発電機［ディーゼル駆動・排出ガス対策型（第１次基準値）］ 45kVA | * | - | 特殊作業員 | 土木一般世話役 | 普通作業員 | - | ベントナイト ２５ｋｇ／袋 メッシュ２００ | セメント 高炉Ｂ ２５ｋｇ袋入 | 繊維材 モルタル添加剤 | 軽油 １．２号 パトロール給油 | - | -
ﾛｯﾄﾞ工法 | 0.10日 | 中練り配合2 | 高炉Bｾﾒﾝﾄ | 23798 | 6.86 | 4.87 | 1.2 | - | 41.05 | 18.48 | 9.79 | 8.06 | - | 52.09 | 25.85 | 18.05 | 1.84 | 0.37 | - | ボーリングマシン［油圧式］ 5.5kW級 |  | 発動発電機［ディーゼル駆動・排出ガス対策型（第１次基準値）］ 45kVA | * | - | 特殊作業員 | 土木一般世話役 | 普通作業員 | - | ベントナイト ２５ｋｇ／袋 メッシュ２００ | セメント 高炉Ｂ ２５ｋｇ袋入 | 軽油 １．２号 パトロール給油 | 起泡剤 アルミ粉 | - | -
ﾛｯﾄﾞ工法 | 0.10日 | 各種配合 | - | 25822 | 6.32 | 4.49 | 1.11 | - | 37.83 | 17.03 | 9.02 | 7.43 | - | 55.85 | 47.74 | 1.69 | - | - | - | ボーリングマシン［油圧式］ 5.5kW級 |  | 発動発電機［ディーゼル駆動・排出ガス対策型（第１次基準値）］ 45kVA | * | - | 特殊作業員 | 土木一般世話役 | 普通作業員 | - | 注入材（各種配合）一式 | 軽油 １．２号 パトロール給油 | - | - | - | 注１
ﾛｯﾄﾞ工法 | 0.11日 | 軟練り配合 | 高炉Bｾﾒﾝﾄ | 23929 | 7.51 | 5.33 | 1.32 | - | 44.91 | 20.22 | 10.71 | 8.82 | - | 47.58 | 27.68 | 11.85 | 2.01 | 0.57 | - | ボーリングマシン［油圧式］ 5.5kW級 |  | 発動発電機［ディーゼル駆動・排出ガス対策型（第１次基準値）］ 45kVA | * | - | 特殊作業員 | 土木一般世話役 | 普通作業員 | - | セメント 高炉Ｂ ２５ｋｇ袋入 | ベントナイト ２５ｋｇ／袋 メッシュ２００ | 軽油 １．２号 パトロール給油 | 起泡剤 アルミ粉 | - | -
ﾛｯﾄﾞ工法 | 0.11日 | 中練り配合1 | 高炉Bｾﾒﾝﾄ | 27013 | 6.65 | 4.72 | 1.17 | - | 39.77 | 17.91 | 9.48 | 7.81 | - | 53.58 | 19.93 | 13.91 | 11.53 | 1.78 | - | ボーリングマシン［油圧式］ 5.5kW級 |  | 発動発電機［ディーゼル駆動・排出ガス対策型（第１次基準値）］ 45kVA | * | - | 特殊作業員 | 土木一般世話役 | 普通作業員 | - | ベントナイト ２５ｋｇ／袋 メッシュ２００ | セメント 高炉Ｂ ２５ｋｇ袋入 | 繊維材 モルタル添加剤 | 軽油 １．２号 パトロール給油 | - | -
ﾛｯﾄﾞ工法 | 0.11日 | 中練り配合2 | 高炉Bｾﾒﾝﾄ | 24989 | 7.18 | 5.1 | 1.26 | - | 43.01 | 19.36 | 10.25 | 8.45 | - | 49.81 | 24.62 | 17.19 | 1.93 | 0.35 | - | ボーリングマシン［油圧式］ 5.5kW級 |  | 発動発電機［ディーゼル駆動・排出ガス対策型（第１次基準値）］ 45kVA | * | - | 特殊作業員 | 土木一般世話役 | 普通作業員 | - | ベントナイト ２５ｋｇ／袋 メッシュ２００ | セメント 高炉Ｂ ２５ｋｇ袋入 | 軽油 １．２号 パトロール給油 | 起泡剤 アルミ粉 | - | -
ﾛｯﾄﾞ工法 | 0.11日 | 各種配合 | - | 27013 | 6.65 | 4.72 | 1.17 | - | 39.77 | 17.91 | 9.48 | 7.81 | - | 53.58 | 45.65 | 1.78 | - | - | - | ボーリングマシン［油圧式］ 5.5kW級 |  | 発動発電機［ディーゼル駆動・排出ガス対策型（第１次基準値）］ 45kVA | * | - | 特殊作業員 | 土木一般世話役 | 普通作業員 | - | 注入材（各種配合）一式 | 軽油 １．２号 パトロール給油 | - | - | - | 注１
ﾛｯﾄﾞ工法 | 0.12日 | 軟練り配合 | 高炉Bｾﾒﾝﾄ | 25119 | 7.8 | 5.54 | 1.37 | - | 46.73 | 21.06 | 11.13 | 9.17 | - | 45.47 | 26.32 | 11.29 | 2.09 | 0.54 | - | ボーリングマシン［油圧式］ 5.5kW級 |  | 発動発電機［ディーゼル駆動・排出ガス対策型（第１次基準値）］ 45kVA | * | - | 特殊作業員 | 土木一般世話役 | 普通作業員 | - | セメント 高炉Ｂ ２５ｋｇ袋入 | ベントナイト ２５ｋｇ／袋 メッシュ２００ | 軽油 １．２号 パトロール給油 | 起泡剤 アルミ粉 | - | -
ﾛｯﾄﾞ工法 | 0.12日 | 中練り配合1 | 高炉Bｾﾒﾝﾄ | 28203 | 6.95 | 4.93 | 1.22 | - | 41.57 | 18.72 | 9.91 | 8.16 | - | 51.48 | 19.08 | 13.32 | 11.04 | 1.86 | - | ボーリングマシン［油圧式］ 5.5kW級 |  | 発動発電機［ディーゼル駆動・排出ガス対策型（第１次基準値）］ 45kVA | * | - | 特殊作業員 | 土木一般世話役 | 普通作業員 | - | ベントナイト ２５ｋｇ／袋 メッシュ２００ | セメント 高炉Ｂ ２５ｋｇ袋入 | 繊維材 モルタル添加剤 | 軽油 １．２号 パトロール給油 | - | -
ﾛｯﾄﾞ工法 | 0.12日 | 中練り配合2 | 高炉Bｾﾒﾝﾄ | 26179 | 7.48 | 5.31 | 1.31 | - | 44.79 | 20.16 | 10.68 | 8.8 | - | 47.73 | 23.5 | 16.41 | 2.01 | 0.33 | - | ボーリングマシン［油圧式］ 5.5kW級 |  | 発動発電機［ディーゼル駆動・排出ガス対策型（第１次基準値）］ 45kVA | * | - | 特殊作業員 | 土木一般世話役 | 普通作業員 | - | ベントナイト ２５ｋｇ／袋 メッシュ２００ | セメント 高炉Ｂ ２５ｋｇ袋入 | 軽油 １．２号 パトロール給油 | 起泡剤 アルミ粉 | - | -
ﾛｯﾄﾞ工法 | 0.12日 | 各種配合 | - | 28203 | 6.95 | 4.93 | 1.22 | - | 41.57 | 18.72 | 9.91 | 8.16 | - | 51.48 | 43.71 | 1.86 | - | - | - | ボーリングマシン［油圧式］ 5.5kW級 |  | 発動発電機［ディーゼル駆動・排出ガス対策型（第１次基準値）］ 45kVA | * | - | 特殊作業員 | 土木一般世話役 | 普通作業員 | - | 注入材（各種配合）一式 | 軽油 １．２号 パトロール給油 | - | - | - | 注１
ﾛｯﾄﾞ工法 | 0.13日 | 軟練り配合 | 高炉Bｾﾒﾝﾄ | 26310 | 8.07 | 5.73 | 1.42 | - | 48.34 | 21.8 | 11.51 | 9.48 | - | 43.59 | 25.13 | 10.78 | 2.16 | 0.51 | - | ボーリングマシン［油圧式］ 5.5kW級 |  | 発動発電機［ディーゼル駆動・排出ガス対策型（第１次基準値）］ 45kVA | * | - | 特殊作業員 | 土木一般世話役 | 普通作業員 | - | セメント 高炉Ｂ ２５ｋｇ袋入 | ベントナイト ２５ｋｇ／袋 メッシュ２００ | 軽油 １．２号 パトロール給油 | 起泡剤 アルミ粉 | - | -
ﾛｯﾄﾞ工法 | 0.13日 | 中練り配合1 | 高炉Bｾﾒﾝﾄ | 29394 | 7.23 | 5.13 | 1.27 | - | 43.21 | 19.45 | 10.3 | 8.49 | - | 49.56 | 18.3 | 12.78 | 10.59 | 1.94 | - | ボーリングマシン［油圧式］ 5.5kW級 |  | 発動発電機［ディーゼル駆動・排出ガス対策型（第１次基準値）］ 45kVA | * | - | 特殊作業員 | 土木一般世話役 | 普通作業員 | - | ベントナイト ２５ｋｇ／袋 メッシュ２００ | セメント 高炉Ｂ ２５ｋｇ袋入 | 繊維材 モルタル添加剤 | 軽油 １．２号 パトロール給油 | - | -
ﾛｯﾄﾞ工法 | 0.13日 | 中練り配合2 | 高炉Bｾﾒﾝﾄ | 27370 | 7.75 | 5.5 | 1.36 | - | 46.47 | 20.96 | 11.06 | 9.11 | - | 45.78 | 22.42 | 15.7 | 2.08 | 0.32 | - | ボーリングマシン［油圧式］ 5.5kW級 |  | 発動発電機［ディーゼル駆動・排出ガス対策型（第１次基準値）］ 45kVA | * | - | 特殊作業員 | 土木一般世話役 | 普通作業員 | - | ベントナイト ２５ｋｇ／袋 メッシュ２００ | セメント 高炉Ｂ ２５ｋｇ袋入 | 軽油 １．２号 パトロール給油 | 起泡剤 アルミ粉 | - | -
ﾛｯﾄﾞ工法 | 0.13日 | 各種配合 | - | 29394 | 7.23 | 5.13 | 1.27 | - | 43.21 | 19.45 | 10.3 | 8.49 | - | 49.56 | 41.93 | 1.94 | - | - | - | ボーリングマシン［油圧式］ 5.5kW級 |  | 発動発電機［ディーゼル駆動・排出ガス対策型（第１次基準値）］ 45kVA | * | - | 特殊作業員 | 土木一般世話役 | 普通作業員 | - | 注入材（各種配合）一式 | 軽油 １．２号 パトロール給油 | - | - | - | 注１
ﾛｯﾄﾞ工法 | 0.14日 | 軟練り配合 | 高炉Bｾﾒﾝﾄ | 27500 | 8.31 | 5.9 | 1.46 | - | 49.8 | 22.45 | 11.86 | 9.77 | - | 41.89 | 24.04 | 10.31 | 2.23 | 0.49 | - | ボーリングマシン［油圧式］ 5.5kW級 |  | 発動発電機［ディーゼル駆動・排出ガス対策型（第１次基準値）］ 45kVA | * | - | 特殊作業員 | 土木一般世話役 | 普通作業員 | - | セメント 高炉Ｂ ２５ｋｇ袋入 | ベントナイト ２５ｋｇ／袋 メッシュ２００ | 軽油 １．２号 パトロール給油 | 起泡剤 アルミ粉 | - | -
ﾛｯﾄﾞ工法 | 0.14日 | 中練り配合1 | 高炉Bｾﾒﾝﾄ | 30584 | 7.47 | 5.3 | 1.31 | - | 44.72 | 20.14 | 10.66 | 8.78 | - | 47.81 | 17.61 | 12.28 | 10.18 | 2 | - | ボーリングマシン［油圧式］ 5.5kW級 |  | 発動発電機［ディーゼル駆動・排出ガス対策型（第１次基準値）］ 45kVA | * | - | 特殊作業員 | 土木一般世話役 | 普通作業員 | - | ベントナイト ２５ｋｇ／袋 メッシュ２００ | セメント 高炉Ｂ ２５ｋｇ袋入 | 繊維材 モルタル添加剤 | 軽油 １．２号 パトロール給油 | - | -
ﾛｯﾄﾞ工法 | 0.14日 | 中練り配合2 | 高炉Bｾﾒﾝﾄ | 28560 | 8 | 5.68 | 1.4 | - | 47.96 | 21.62 | 11.42 | 9.41 | - | 44.04 | 21.49 | 15.04 | 2.15 | 0.3 | - | ボーリングマシン［油圧式］ 5.5kW級 |  | 発動発電機［ディーゼル駆動・排出ガス対策型（第１次基準値）］ 45kVA | * | - | 特殊作業員 | 土木一般世話役 | 普通作業員 | - | ベントナイト ２５ｋｇ／袋 メッシュ２００ | セメント 高炉Ｂ ２５ｋｇ袋入 | 軽油 １．２号 パトロール給油 | 起泡剤 アルミ粉 | - | -
ﾛｯﾄﾞ工法 | 0.14日 | 各種配合 | - | 30584 | 7.47 | 5.3 | 1.31 | - | 44.72 | 20.14 | 10.66 | 8.78 | - | 47.81 | 40.32 | 2 | - | - | - | ボーリングマシン［油圧式］ 5.5kW級 |  | 発動発電機［ディーゼル駆動・排出ガス対策型（第１次基準値）］ 45kVA | * | - | 特殊作業員 | 土木一般世話役 | 普通作業員 | - | 注入材（各種配合）一式 | 軽油 １．２号 パトロール給油 | - | - | - | 注１
ﾛｯﾄﾞ工法 | 0.15日 | 軟練り配合 | 高炉Bｾﾒﾝﾄ | 28691 | 8.54 | 6.06 | 1.5 | - | 51.14 | 23.06 | 12.18 | 10.03 | - | 40.32 | 23.04 | 9.88 | 2.29 | 0.47 | - | ボーリングマシン［油圧式］ 5.5kW級 |  | 発動発電機［ディーゼル駆動・排出ガス対策型（第１次基準値）］ 45kVA | * | - | 特殊作業員 | 土木一般世話役 | 普通作業員 | - | セメント 高炉Ｂ ２５ｋｇ袋入 | ベントナイト ２５ｋｇ／袋 メッシュ２００ | 軽油 １．２号 パトロール給油 | 起泡剤 アルミ粉 | - | -
ﾛｯﾄﾞ工法 | 0.15日 | 中練り配合1 | 高炉Bｾﾒﾝﾄ | 31775 | 7.7 | 5.47 | 1.35 | - | 46.19 | 20.84 | 10.99 | 9.06 | - | 46.11 | 16.88 | 11.82 | 9.8 | 2.07 | - | ボーリングマシン［油圧式］ 5.5kW級 |  | 発動発電機［ディーゼル駆動・排出ガス対策型（第１次基準値）］ 45kVA | * | - | 特殊作業員 | 土木一般世話役 | 普通作業員 | - | ベントナイト ２５ｋｇ／袋 メッシュ２００ | セメント 高炉Ｂ ２５ｋｇ袋入 | 繊維材 モルタル添加剤 | 軽油 １．２号 パトロール給油 | - | -
ﾛｯﾄﾞ工法 | 0.15日 | 中練り配合2 | 高炉Bｾﾒﾝﾄ | 29751 | 8.22 | 5.84 | 1.44 | - | 49.33 | 22.25 | 11.74 | 9.68 | - | 42.45 | 20.63 | 14.44 | 2.21 | 0.29 | - | ボーリングマシン［油圧式］ 5.5kW級 |  | 発動発電機［ディーゼル駆動・排出ガス対策型（第１次基準値）］ 45kVA | * | - | 特殊作業員 | 土木一般世話役 | 普通作業員 | - | ベントナイト ２５ｋｇ／袋 メッシュ２００ | セメント 高炉Ｂ ２５ｋｇ袋入 | 軽油 １．２号 パトロール給油 | 起泡剤 アルミ粉 | - | -
ﾛｯﾄﾞ工法 | 0.15日 | 各種配合 | - | 31775 | 7.7 | 5.47 | 1.35 | - | 46.19 | 20.84 | 10.99 | 9.06 | - | 46.11 | 38.74 | 2.07 | - | - | - | ボーリングマシン［油圧式］ 5.5kW級 |  | 発動発電機［ディーゼル駆動・排出ガス対策型（第１次基準値）］ 45kVA | * | - | 特殊作業員 | 土木一般世話役 | 普通作業員 | - | 注入材（各種配合）一式 | 軽油 １．２号 パトロール給油 | - | - | - | 注１
ﾛｯﾄﾞ工法 | 0.16日 | 軟練り配合 | 高炉Bｾﾒﾝﾄ | 30675 | 8.74 | 6.05 | 1.49 | - | 52.39 | 23.02 | 12.15 | 10.01 | - | 38.87 | 21.55 | 9.24 | 2.28 | 0.44 | - | ボーリングマシン［油圧式］ 5.5kW級 |  | 発動発電機［ディーゼル駆動・排出ガス対策型（第１次基準値）］ 45kVA | * | - | 特殊作業員 | 土木一般世話役 | 普通作業員 | - | セメント 高炉Ｂ ２５ｋｇ袋入 | ベントナイト ２５ｋｇ／袋 メッシュ２００ | 軽油 １．２号 パトロール給油 | 起泡剤 アルミ粉 | - | -
ﾛｯﾄﾞ工法 | 0.16日 | 中練り配合1 | 高炉Bｾﾒﾝﾄ | 33841 | 7.92 | 5.48 | 1.35 | - | 47.49 | 20.87 | 11.01 | 9.07 | - | 44.59 | 15.85 | 11.1 | 9.2 | 2.07 | - | ボーリングマシン［油圧式］ 5.5kW級 |  | 発動発電機［ディーゼル駆動・排出ガス対策型（第１次基準値）］ 45kVA | * | - | 特殊作業員 | 土木一般世話役 | 普通作業員 | - | ベントナイト ２５ｋｇ／袋 メッシュ２００ | セメント 高炉Ｂ ２５ｋｇ袋入 | 繊維材 モルタル添加剤 | 軽油 １．２号 パトロール給油 | - | -
ﾛｯﾄﾞ工法 | 0.16日 | 中練り配合2 | 高炉Bｾﾒﾝﾄ | 31763 | 8.44 | 5.84 | 1.44 | - | 50.59 | 22.22 | 11.73 | 9.67 | - | 40.97 | 19.32 | 13.53 | 2.2 | 0.27 | - | ボーリングマシン［油圧式］ 5.5kW級 |  | 発動発電機［ディーゼル駆動・排出ガス対策型（第１次基準値）］ 45kVA | * | - | 特殊作業員 | 土木一般世話役 | 普通作業員 | - | ベントナイト ２５ｋｇ／袋 メッシュ２００ | セメント 高炉Ｂ ２５ｋｇ袋入 | 軽油 １．２号 パトロール給油 | 起泡剤 アルミ粉 | - | -
ﾛｯﾄﾞ工法 | 0.16日 | 各種配合 | - | 33841 | 7.92 | 5.48 | 1.35 | - | 47.49 | 20.87 | 11.01 | 9.07 | - | 44.59 | 36.37 | 2.07 | - | - | - | ボーリングマシン［油圧式］ 5.5kW級 |  | 発動発電機［ディーゼル駆動・排出ガス対策型（第１次基準値）］ 45kVA | * | - | 特殊作業員 | 土木一般世話役 | 普通作業員 | - | 注入材（各種配合）一式 | 軽油 １．２号 パトロール給油 | - | - | - | 注１
ﾛｯﾄﾞ工法 | 0.17日 | 軟練り配合 | 高炉Bｾﾒﾝﾄ | 31897 | 8.94 | 6.18 | 1.53 | - | 53.52 | 23.51 | 12.41 | 10.23 | - | 37.54 | 20.72 | 8.89 | 2.33 | 0.42 | - | ボーリングマシン［油圧式］ 5.5kW級 |  | 発動発電機［ディーゼル駆動・排出ガス対策型（第１次基準値）］ 45kVA | * | - | 特殊作業員 | 土木一般世話役 | 普通作業員 | - | セメント 高炉Ｂ ２５ｋｇ袋入 | ベントナイト ２５ｋｇ／袋 メッシュ２００ | 軽油 １．２号 パトロール給油 | 起泡剤 アルミ粉 | - | -
ﾛｯﾄﾞ工法 | 0.17日 | 中練り配合1 | 高炉Bｾﾒﾝﾄ | 35063 | 8.13 | 5.62 | 1.39 | - | 48.7 | 21.4 | 11.29 | 9.3 | - | 43.17 | 15.29 | 10.71 | 8.88 | 2.12 | - | ボーリングマシン［油圧式］ 5.5kW級 |  | 発動発電機［ディーゼル駆動・排出ガス対策型（第１次基準値）］ 45kVA | * | - | 特殊作業員 | 土木一般世話役 | 普通作業員 | - | ベントナイト ２５ｋｇ／袋 メッシュ２００ | セメント 高炉Ｂ ２５ｋｇ袋入 | 繊維材 モルタル添加剤 | 軽油 １．２号 パトロール給油 | - | -
ﾛｯﾄﾞ工法 | 0.17日 | 中練り配合2 | 高炉Bｾﾒﾝﾄ | 32985 | 8.64 | 5.97 | 1.48 | - | 51.76 | 22.74 | 12 | 9.89 | - | 39.6 | 18.6 | 13.02 | 2.26 | 0.26 | - | ボーリングマシン［油圧式］ 5.5kW級 |  | 発動発電機［ディーゼル駆動・排出ガス対策型（第１次基準値）］ 45kVA | * | - | 特殊作業員 | 土木一般世話役 | 普通作業員 | - | ベントナイト ２５ｋｇ／袋 メッシュ２００ | セメント 高炉Ｂ ２５ｋｇ袋入 | 軽油 １．２号 パトロール給油 | 起泡剤 アルミ粉 | - | -
ﾛｯﾄﾞ工法 | 0.17日 | 各種配合 | - | 35063 | 8.13 | 5.62 | 1.39 | - | 48.7 | 21.4 | 11.29 | 9.3 | - | 43.17 | 35.1 | 2.12 | - | - | - | ボーリングマシン［油圧式］ 5.5kW級 |  | 発動発電機［ディーゼル駆動・排出ガス対策型（第１次基準値）］ 45kVA | * | - | 特殊作業員 | 土木一般世話役 | 普通作業員 | - | 注入材（各種配合）一式 | 軽油 １．２号 パトロール給油 | - | - | - | 注１
ﾛｯﾄﾞ工法 | 0.18日 | 軟練り配合 | 高炉Bｾﾒﾝﾄ | 33119 | 9.11 | 6.3 | 1.56 | - | 54.57 | 23.96 | 12.66 | 10.43 | - | 36.32 | 19.96 | 8.56 | 2.38 | 0.41 | - | ボーリングマシン［油圧式］ 5.5kW級 |  | 発動発電機［ディーゼル駆動・排出ガス対策型（第１次基準値）］ 45kVA | * | - | 特殊作業員 | 土木一般世話役 | 普通作業員 | - | セメント 高炉Ｂ ２５ｋｇ袋入 | ベントナイト ２５ｋｇ／袋 メッシュ２００ | 軽油 １．２号 パトロール給油 | 起泡剤 アルミ粉 | - | -
ﾛｯﾄﾞ工法 | 0.18日 | 中練り配合1 | 高炉Bｾﾒﾝﾄ | 36285 | 8.31 | 5.75 | 1.42 | - | 49.83 | 21.9 | 11.55 | 9.52 | - | 41.86 | 14.78 | 10.35 | 8.58 | 2.17 | - | ボーリングマシン［油圧式］ 5.5kW級 |  | 発動発電機［ディーゼル駆動・排出ガス対策型（第１次基準値）］ 45kVA | * | - | 特殊作業員 | 土木一般世話役 | 普通作業員 | - | ベントナイト ２５ｋｇ／袋 メッシュ２００ | セメント 高炉Ｂ ２５ｋｇ袋入 | 繊維材 モルタル添加剤 | 軽油 １．２号 パトロール給油 | - | -
ﾛｯﾄﾞ工法 | 0.18日 | 中練り配合2 | 高炉Bｾﾒﾝﾄ | 34208 | 8.82 | 6.1 | 1.51 | - | 52.84 | 23.2 | 12.26 | 10.1 | - | 38.34 | 17.94 | 12.56 | 2.3 | 0.25 | - | ボーリングマシン［油圧式］ 5.5kW級 |  | 発動発電機［ディーゼル駆動・排出ガス対策型（第１次基準値）］ 45kVA | * | - | 特殊作業員 | 土木一般世話役 | 普通作業員 | - | ベントナイト ２５ｋｇ／袋 メッシュ２００ | セメント 高炉Ｂ ２５ｋｇ袋入 | 軽油 １．２号 パトロール給油 | 起泡剤 アルミ粉 | - | -
ﾛｯﾄﾞ工法 | 0.18日 | 各種配合 | - | 36285 | 8.31 | 5.75 | 1.42 | - | 49.83 | 21.9 | 11.55 | 9.52 | - | 41.86 | 33.92 | 2.17 | - | - | - | ボーリングマシン［油圧式］ 5.5kW級 |  | 発動発電機［ディーゼル駆動・排出ガス対策型（第１次基準値）］ 45kVA | * | - | 特殊作業員 | 土木一般世話役 | 普通作業員 | - | 注入材（各種配合）一式 | 軽油 １．２号 パトロール給油 | - | - | - | 注１
ﾛｯﾄﾞ工法 | 0.19日 | 軟練り配合 | 高炉Bｾﾒﾝﾄ | 34342 | 9.28 | 6.41 | 1.59 | - | 55.55 | 24.39 | 12.89 | 10.62 | - | 35.17 | 19.25 | 8.26 | 2.42 | 0.39 | - | ボーリングマシン［油圧式］ 5.5kW級 |  | 発動発電機［ディーゼル駆動・排出ガス対策型（第１次基準値）］ 45kVA | * | - | 特殊作業員 | 土木一般世話役 | 普通作業員 | - | セメント 高炉Ｂ ２５ｋｇ袋入 | ベントナイト ２５ｋｇ／袋 メッシュ２００ | 軽油 １．２号 パトロール給油 | 起泡剤 アルミ粉 | - | -
ﾛｯﾄﾞ工法 | 0.19日 | 中練り配合1 | 高炉Bｾﾒﾝﾄ | 37507 | 8.49 | 5.87 | 1.45 | - | 50.87 | 22.34 | 11.8 | 9.72 | - | 40.64 | 14.3 | 10.02 | 8.3 | 2.22 | - | ボーリングマシン［油圧式］ 5.5kW級 |  | 発動発電機［ディーゼル駆動・排出ガス対策型（第１次基準値）］ 45kVA | * | - | 特殊作業員 | 土木一般世話役 | 普通作業員 | - | ベントナイト ２５ｋｇ／袋 メッシュ２００ | セメント 高炉Ｂ ２５ｋｇ袋入 | 繊維材 モルタル添加剤 | 軽油 １．２号 パトロール給油 | - | -
ﾛｯﾄﾞ工法 | 0.19日 | 中練り配合2 | 高炉Bｾﾒﾝﾄ | 35430 | 9 | 6.22 | 1.54 | - | 53.84 | 23.64 | 12.49 | 10.29 | - | 37.16 | 17.32 | 12.13 | 2.35 | 0.24 | - | ボーリングマシン［油圧式］ 5.5kW級 |  | 発動発電機［ディーゼル駆動・排出ガス対策型（第１次基準値）］ 45kVA | * | - | 特殊作業員 | 土木一般世話役 | 普通作業員 | - | ベントナイト ２５ｋｇ／袋 メッシュ２００ | セメント 高炉Ｂ ２５ｋｇ袋入 | 軽油 １．２号 パトロール給油 | 起泡剤 アルミ粉 | - | -
ﾛｯﾄﾞ工法 | 0.19日 | 各種配合 | - | 37507 | 8.49 | 5.87 | 1.45 | - | 50.87 | 22.34 | 11.8 | 9.72 | - | 40.64 | 32.82 | 2.22 | - | - | - | ボーリングマシン［油圧式］ 5.5kW級 |  | 発動発電機［ディーゼル駆動・排出ガス対策型（第１次基準値）］ 45kVA | * | - | 特殊作業員 | 土木一般世話役 | 普通作業員 | - | 注入材（各種配合）一式 | 軽油 １．２号 パトロール給油 | - | - | - | 注１
ﾛｯﾄﾞ工法 | 0.20日 | 軟練り配合 | 高炉Bｾﾒﾝﾄ | 35564 | 9.43 | 6.52 | 1.61 | - | 56.47 | 24.8 | 13.1 | 10.79 | - | 34.1 | 18.59 | 7.97 | 2.46 | 0.38 | - | ボーリングマシン［油圧式］ 5.5kW級 |  | 発動発電機［ディーゼル駆動・排出ガス対策型（第１次基準値）］ 45kVA | * | - | 特殊作業員 | 土木一般世話役 | 普通作業員 | - | セメント 高炉Ｂ ２５ｋｇ袋入 | ベントナイト ２５ｋｇ／袋 メッシュ２００ | 軽油 １．２号 パトロール給油 | 起泡剤 アルミ粉 | - | -
ﾛｯﾄﾞ工法 | 0.20日 | 中練り配合1 | 高炉Bｾﾒﾝﾄ | 38730 | 8.66 | 5.99 | 1.48 | - | 51.85 | 22.77 | 12.03 | 9.91 | - | 39.49 | 13.85 | 9.7 | 8.04 | 2.26 | - | ボーリングマシン［油圧式］ 5.5kW級 |  | 発動発電機［ディーゼル駆動・排出ガス対策型（第１次基準値）］ 45kVA | * | - | 特殊作業員 | 土木一般世話役 | 普通作業員 | - | ベントナイト ２５ｋｇ／袋 メッシュ２００ | セメント 高炉Ｂ ２５ｋｇ袋入 | 繊維材 モルタル添加剤 | 軽油 １．２号 パトロール給油 | - | -
ﾛｯﾄﾞ工法 | 0.20日 | 中練り配合2 | 高炉Bｾﾒﾝﾄ | 36652 | 9.14 | 6.32 | 1.56 | - | 54.8 | 24.07 | 12.71 | 10.47 | - | 36.06 | 16.74 | 11.72 | 2.39 | 0.24 | - | ボーリングマシン［油圧式］ 5.5kW級 |  | 発動発電機［ディーゼル駆動・排出ガス対策型（第１次基準値）］ 45kVA | * | - | 特殊作業員 | 土木一般世話役 | 普通作業員 | - | ベントナイト ２５ｋｇ／袋 メッシュ２００ | セメント 高炉Ｂ ２５ｋｇ袋入 | 軽油 １．２号 パトロール給油 | 起泡剤 アルミ粉 | - | -
ﾛｯﾄﾞ工法 | 0.20日 | 各種配合 | - | 38730 | 8.66 | 5.99 | 1.48 | - | 51.85 | 22.77 | 12.03 | 9.91 | - | 39.49 | 31.78 | 2.26 | - | - | - | ボーリングマシン［油圧式］ 5.5kW級 |  | 発動発電機［ディーゼル駆動・排出ガス対策型（第１次基準値）］ 45kVA | * | - | 特殊作業員 | 土木一般世話役 | 普通作業員 | - | 注入材（各種配合）一式 | 軽油 １．２号 パトロール給油 | - | - | - | 注１
ﾛｯﾄﾞ工法 | 0.21日 | 軟練り配合 | 高炉Bｾﾒﾝﾄ | 36786 | 9.58 | 6.62 | 1.64 | - | 57.3 | 25.14 | 13.3 | 10.96 | - | 33.12 | 17.97 | 7.71 | 2.5 | 0.37 | - | ボーリングマシン［油圧式］ 5.5kW級 |  | 発動発電機［ディーゼル駆動・排出ガス対策型（第１次基準値）］ 45kVA | * | - | 特殊作業員 | 土木一般世話役 | 普通作業員 | - | セメント 高炉Ｂ ２５ｋｇ袋入 | ベントナイト ２５ｋｇ／袋 メッシュ２００ | 軽油 １．２号 パトロール給油 | 起泡剤 アルミ粉 | - | -
ﾛｯﾄﾞ工法 | 0.21日 | 中練り配合1 | 高炉Bｾﾒﾝﾄ | 39952 | 8.81 | 6.09 | 1.51 | - | 52.79 | 23.19 | 12.24 | 10.09 | - | 38.4 | 13.42 | 9.4 | 7.79 | 2.3 | - | ボーリングマシン［油圧式］ 5.5kW級 |  | 発動発電機［ディーゼル駆動・排出ガス対策型（第１次基準値）］ 45kVA | * | - | 特殊作業員 | 土木一般世話役 | 普通作業員 | - | ベントナイト ２５ｋｇ／袋 メッシュ２００ | セメント 高炉Ｂ ２５ｋｇ袋入 | 繊維材 モルタル添加剤 | 軽油 １．２号 パトロール給油 | - | -
ﾛｯﾄﾞ工法 | 0.21日 | 中練り配合2 | 高炉Bｾﾒﾝﾄ | 37874 | 9.3 | 6.43 | 1.59 | - | 55.67 | 24.45 | 12.91 | 10.64 | - | 35.03 | 16.2 | 11.34 | 2.43 | 0.23 | - | ボーリングマシン［油圧式］ 5.5kW級 |  | 発動発電機［ディーゼル駆動・排出ガス対策型（第１次基準値）］ 45kVA | * | - | 特殊作業員 | 土木一般世話役 | 普通作業員 | - | ベントナイト ２５ｋｇ／袋 メッシュ２００ | セメント 高炉Ｂ ２５ｋｇ袋入 | 軽油 １．２号 パトロール給油 | 起泡剤 アルミ粉 | - | -
ﾛｯﾄﾞ工法 | 0.21日 | 各種配合 | - | 39952 | 8.81 | 6.09 | 1.51 | - | 52.79 | 23.19 | 12.24 | 10.09 | - | 38.4 | 30.8 | 2.3 | - | - | - | ボーリングマシン［油圧式］ 5.5kW級 |  | 発動発電機［ディーゼル駆動・排出ガス対策型（第１次基準値）］ 45kVA | * | - | 特殊作業員 | 土木一般世話役 | 普通作業員 | - | 注入材（各種配合）一式 | 軽油 １．２号 パトロール給油 | - | - | - | 注１
ﾛｯﾄﾞ工法 | 0.22日 | 軟練り配合 | 高炉Bｾﾒﾝﾄ | 38008 | 9.71 | 6.71 | 1.66 | - | 58.12 | 25.52 | 13.48 | 11.11 | - | 32.17 | 17.39 | 7.46 | 2.53 | 0.35 | - | ボーリングマシン［油圧式］ 5.5kW級 |  | 発動発電機［ディーゼル駆動・排出ガス対策型（第１次基準値）］ 45kVA | * | - | 特殊作業員 | 土木一般世話役 | 普通作業員 | - | セメント 高炉Ｂ ２５ｋｇ袋入 | ベントナイト ２５ｋｇ／袋 メッシュ２００ | 軽油 １．２号 パトロール給油 | 起泡剤 アルミ粉 | - | -
ﾛｯﾄﾞ工法 | 0.22日 | 中練り配合1 | 高炉Bｾﾒﾝﾄ | 41174 | 8.95 | 6.19 | 1.53 | - | 53.67 | 23.59 | 12.44 | 10.25 | - | 37.38 | 13.02 | 9.12 | 7.56 | 2.34 | - | ボーリングマシン［油圧式］ 5.5kW級 |  | 発動発電機［ディーゼル駆動・排出ガス対策型（第１次基準値）］ 45kVA | * | - | 特殊作業員 | 土木一般世話役 | 普通作業員 | - | ベントナイト ２５ｋｇ／袋 メッシュ２００ | セメント 高炉Ｂ ２５ｋｇ袋入 | 繊維材 モルタル添加剤 | 軽油 １．２号 パトロール給油 | - | -
ﾛｯﾄﾞ工法 | 0.22日 | 中練り配合2 | 高炉Bｾﾒﾝﾄ | 39096 | 9.43 | 6.52 | 1.61 | - | 56.51 | 24.82 | 13.11 | 10.8 | - | 34.06 | 15.69 | 10.99 | 2.46 | 0.22 | - | ボーリングマシン［油圧式］ 5.5kW級 |  | 発動発電機［ディーゼル駆動・排出ガス対策型（第１次基準値）］ 45kVA | * | - | 特殊作業員 | 土木一般世話役 | 普通作業員 | - | ベントナイト ２５ｋｇ／袋 メッシュ２００ | セメント 高炉Ｂ ２５ｋｇ袋入 | 軽油 １．２号 パトロール給油 | 起泡剤 アルミ粉 | - | -
ﾛｯﾄﾞ工法 | 0.22日 | 各種配合 | - | 41174 | 8.95 | 6.19 | 1.53 | - | 53.67 | 23.59 | 12.44 | 10.25 | - | 37.38 | 29.88 | 2.34 | - | - | - | ボーリングマシン［油圧式］ 5.5kW級 |  | 発動発電機［ディーゼル駆動・排出ガス対策型（第１次基準値）］ 45kVA | * | - | 特殊作業員 | 土木一般世話役 | 普通作業員 | - | 注入材（各種配合）一式 | 軽油 １．２号 パトロール給油 | - | - | - | 注１
ﾛｯﾄﾞ工法 | 0.23日 | 軟練り配合 | 高炉Bｾﾒﾝﾄ | 39230 | 9.83 | 6.8 | 1.68 | - | 58.86 | 25.84 | 13.66 | 11.25 | - | 31.31 | 16.85 | 7.23 | 2.57 | 0.34 | - | ボーリングマシン［油圧式］ 5.5kW級 |  | 発動発電機［ディーゼル駆動・排出ガス対策型（第１次基準値）］ 45kVA | * | - | 特殊作業員 | 土木一般世話役 | 普通作業員 | - | セメント 高炉Ｂ ２５ｋｇ袋入 | ベントナイト ２５ｋｇ／袋 メッシュ２００ | 軽油 １．２号 パトロール給油 | 起泡剤 アルミ粉 | - | -
ﾛｯﾄﾞ工法 | 0.23日 | 中練り配合1 | 高炉Bｾﾒﾝﾄ | 42396 | 9.1 | 6.29 | 1.56 | - | 54.48 | 23.93 | 12.64 | 10.41 | - | 36.42 | 12.65 | 8.86 | 7.34 | 2.37 | - | ボーリングマシン［油圧式］ 5.5kW級 |  | 発動発電機［ディーゼル駆動・排出ガス対策型（第１次基準値）］ 45kVA | * | - | 特殊作業員 | 土木一般世話役 | 普通作業員 | - | ベントナイト ２５ｋｇ／袋 メッシュ２００ | セメント 高炉Ｂ ２５ｋｇ袋入 | 繊維材 モルタル添加剤 | 軽油 １．２号 パトロール給油 | - | -
ﾛｯﾄﾞ工法 | 0.23日 | 中練り配合2 | 高炉Bｾﾒﾝﾄ | 40319 | 9.57 | 6.61 | 1.64 | - | 57.28 | 25.15 | 13.29 | 10.95 | - | 33.15 | 15.22 | 10.65 | 2.5 | 0.21 | - | ボーリングマシン［油圧式］ 5.5kW級 |  | 発動発電機［ディーゼル駆動・排出ガス対策型（第１次基準値）］ 45kVA | * | - | 特殊作業員 | 土木一般世話役 | 普通作業員 | - | ベントナイト ２５ｋｇ／袋 メッシュ２００ | セメント 高炉Ｂ ２５ｋｇ袋入 | 軽油 １．２号 パトロール給油 | 起泡剤 アルミ粉 | - | -
ﾛｯﾄﾞ工法 | 0.23日 | 各種配合 | - | 42396 | 9.1 | 6.29 | 1.56 | - | 54.48 | 23.93 | 12.64 | 10.41 | - | 36.42 | 29.03 | 2.37 | - | - | - | ボーリングマシン［油圧式］ 5.5kW級 |  | 発動発電機［ディーゼル駆動・排出ガス対策型（第１次基準値）］ 45kVA | * | - | 特殊作業員 | 土木一般世話役 | 普通作業員 | - | 注入材（各種配合）一式 | 軽油 １．２号 パトロール給油 | - | - | - | 注１
ﾛｯﾄﾞ工法 | 0.24日 | 軟練り配合 | 高炉Bｾﾒﾝﾄ | 40453 | 9.95 | 6.88 | 1.7 | - | 59.57 | 26.15 | 13.82 | 11.39 | - | 30.48 | 16.34 | 7.01 | 2.6 | 0.33 | - | ボーリングマシン［油圧式］ 5.5kW級 |  | 発動発電機［ディーゼル駆動・排出ガス対策型（第１次基準値）］ 45kVA | * | - | 特殊作業員 | 土木一般世話役 | 普通作業員 | - | セメント 高炉Ｂ ２５ｋｇ袋入 | ベントナイト ２５ｋｇ／袋 メッシュ２００ | 軽油 １．２号 パトロール給油 | 起泡剤 アルミ粉 | - | -
ﾛｯﾄﾞ工法 | 0.24日 | 中練り配合1 | 高炉Bｾﾒﾝﾄ | 43618 | 9.23 | 6.38 | 1.58 | - | 55.25 | 24.26 | 12.82 | 10.56 | - | 35.52 | 12.29 | 8.61 | 7.14 | 2.41 | - | ボーリングマシン［油圧式］ 5.5kW級 |  | 発動発電機［ディーゼル駆動・排出ガス対策型（第１次基準値）］ 45kVA | * | - | 特殊作業員 | 土木一般世話役 | 普通作業員 | - | ベントナイト ２５ｋｇ／袋 メッシュ２００ | セメント 高炉Ｂ ２５ｋｇ袋入 | 繊維材 モルタル添加剤 | 軽油 １．２号 パトロール給油 | - | -
ﾛｯﾄﾞ工法 | 0.24日 | 中練り配合2 | 高炉Bｾﾒﾝﾄ | 41541 | 9.69 | 6.7 | 1.66 | - | 58.01 | 25.47 | 13.46 | 11.09 | - | 32.3 | 14.77 | 10.34 | 2.53 | 0.21 | - | ボーリングマシン［油圧式］ 5.5kW級 |  | 発動発電機［ディーゼル駆動・排出ガス対策型（第１次基準値）］ 45kVA | * | - | 特殊作業員 | 土木一般世話役 | 普通作業員 | - | ベントナイト ２５ｋｇ／袋 メッシュ２００ | セメント 高炉Ｂ ２５ｋｇ袋入 | 軽油 １．２号 パトロール給油 | 起泡剤 アルミ粉 | - | -
ﾛｯﾄﾞ工法 | 0.24日 | 各種配合 | - | 43618 | 9.23 | 6.38 | 1.58 | - | 55.25 | 24.26 | 12.82 | 10.56 | - | 35.52 | 28.21 | 2.41 | - | - | - | ボーリングマシン［油圧式］ 5.5kW級 |  | 発動発電機［ディーゼル駆動・排出ガス対策型（第１次基準値）］ 45kVA | * | - | 特殊作業員 | 土木一般世話役 | 普通作業員 | - | 注入材（各種配合）一式 | 軽油 １．２号 パトロール給油 | - | - | - | 注１
ﾛｯﾄﾞ工法 | 0.25日 | 軟練り配合 | 高炉Bｾﾒﾝﾄ | 41675 | 10.05 | 6.95 | 1.72 | - | 60.24 | 26.46 | 13.97 | 11.51 | - | 29.71 | 15.86 | 6.8 | 2.63 | 0.32 | - | ボーリングマシン［油圧式］ 5.5kW級 |  | 発動発電機［ディーゼル駆動・排出ガス対策型（第１次基準値）］ 45kVA | * | - | 特殊作業員 | 土木一般世話役 | 普通作業員 | - | セメント 高炉Ｂ ２５ｋｇ袋入 | ベントナイト ２５ｋｇ／袋 メッシュ２００ | 軽油 １．２号 パトロール給油 | 起泡剤 アルミ粉 | - | -
ﾛｯﾄﾞ工法 | 0.25日 | 中練り配合1 | 高炉Bｾﾒﾝﾄ | 44841 | 9.35 | 6.46 | 1.6 | - | 55.98 | 24.58 | 12.99 | 10.7 | - | 34.67 | 11.96 | 8.38 | 6.94 | 2.44 | - | ボーリングマシン［油圧式］ 5.5kW級 |  | 発動発電機［ディーゼル駆動・排出ガス対策型（第１次基準値）］ 45kVA | * | - | 特殊作業員 | 土木一般世話役 | 普通作業員 | - | ベントナイト ２５ｋｇ／袋 メッシュ２００ | セメント 高炉Ｂ ２５ｋｇ袋入 | 繊維材 モルタル添加剤 | 軽油 １．２号 パトロール給油 | - | -
ﾛｯﾄﾞ工法 | 0.25日 | 中練り配合2 | 高炉Bｾﾒﾝﾄ | 42763 | 9.81 | 6.78 | 1.68 | - | 58.69 | 25.76 | 13.62 | 11.22 | - | 31.5 | 14.35 | 10.05 | 2.56 | 0.2 | - | ボーリングマシン［油圧式］ 5.5kW級 |  | 発動発電機［ディーゼル駆動・排出ガス対策型（第１次基準値）］ 45kVA | * | - | 特殊作業員 | 土木一般世話役 | 普通作業員 | - | ベントナイト ２５ｋｇ／袋 メッシュ２００ | セメント 高炉Ｂ ２５ｋｇ袋入 | 軽油 １．２号 パトロール給油 | 起泡剤 アルミ粉 | - | -
ﾛｯﾄﾞ工法 | 0.25日 | 各種配合 | - | 44841 | 9.35 | 6.46 | 1.6 | - | 55.98 | 24.58 | 12.99 | 10.7 | - | 34.67 | 27.45 | 2.44 | - | - | - | ボーリングマシン［油圧式］ 5.5kW級 |  | 発動発電機［ディーゼル駆動・排出ガス対策型（第１次基準値）］ 45kVA | * | - | 特殊作業員 | 土木一般世話役 | 普通作業員 | - | 注入材（各種配合）一式 | 軽油 １．２号 パトロール給油 | - | - | - | 注１
ﾛｯﾄﾞ工法 | 0.26日 | 軟練り配合 | 高炉Bｾﾒﾝﾄ | 42897 | 10.17 | 7.03 | 1.74 | - | 60.85 | 26.72 | 14.12 | 11.63 | - | 28.98 | 15.41 | 6.61 | 2.65 | 0.31 | - | ボーリングマシン［油圧式］ 5.5kW級 |  | 発動発電機［ディーゼル駆動・排出ガス対策型（第１次基準値）］ 45kVA | * | - | 特殊作業員 | 土木一般世話役 | 普通作業員 | - | セメント 高炉Ｂ ２５ｋｇ袋入 | ベントナイト ２５ｋｇ／袋 メッシュ２００ | 軽油 １．２号 パトロール給油 | 起泡剤 アルミ粉 | - | -
ﾛｯﾄﾞ工法 | 0.26日 | 中練り配合1 | 高炉Bｾﾒﾝﾄ | 46063 | 9.46 | 6.54 | 1.62 | - | 56.69 | 24.9 | 13.15 | 10.83 | - | 33.85 | 11.64 | 8.15 | 6.76 | 2.47 | - | ボーリングマシン［油圧式］ 5.5kW級 |  | 発動発電機［ディーゼル駆動・排出ガス対策型（第１次基準値）］ 45kVA | * | - | 特殊作業員 | 土木一般世話役 | 普通作業員 | - | ベントナイト ２５ｋｇ／袋 メッシュ２００ | セメント 高炉Ｂ ２５ｋｇ袋入 | 繊維材 モルタル添加剤 | 軽油 １．２号 パトロール給油 | - | -
ﾛｯﾄﾞ工法 | 0.26日 | 中練り配合2 | 高炉Bｾﾒﾝﾄ | 43985 | 9.9 | 6.85 | 1.69 | - | 59.35 | 26.06 | 13.77 | 11.34 | - | 30.75 | 13.95 | 9.77 | 2.59 | 0.2 | - | ボーリングマシン［油圧式］ 5.5kW級 |  | 発動発電機［ディーゼル駆動・排出ガス対策型（第１次基準値）］ 45kVA | * | - | 特殊作業員 | 土木一般世話役 | 普通作業員 | - | ベントナイト ２５ｋｇ／袋 メッシュ２００ | セメント 高炉Ｂ ２５ｋｇ袋入 | 軽油 １．２号 パトロール給油 | 起泡剤 アルミ粉 | - | -
ﾛｯﾄﾞ工法 | 0.26日 | 各種配合 | - | 46063 | 9.46 | 6.54 | 1.62 | - | 56.69 | 24.9 | 13.15 | 10.83 | - | 33.85 | 26.71 | 2.47 | - | - | - | ボーリングマシン［油圧式］ 5.5kW級 |  | 発動発電機［ディーゼル駆動・排出ガス対策型（第１次基準値）］ 45kVA | * | - | 特殊作業員 | 土木一般世話役 | 普通作業員 | - | 注入材（各種配合）一式 | 軽油 １．２号 パトロール給油 | - | - | - | 注１
ﾛｯﾄﾞ工法 | 0.27日 | 軟練り配合 | 高炉Bｾﾒﾝﾄ | 44119 | 10.25 | 7.09 | 1.75 | - | 61.45 | 27 | 14.25 | 11.74 | - | 28.3 | 14.98 | 6.43 | 2.68 | 0.31 | - | ボーリングマシン［油圧式］ 5.5kW級 |  | 発動発電機［ディーゼル駆動・排出ガス対策型（第１次基準値）］ 45kVA | * | - | 特殊作業員 | 土木一般世話役 | 普通作業員 | - | セメント 高炉Ｂ ２５ｋｇ袋入 | ベントナイト ２５ｋｇ／袋 メッシュ２００ | 軽油 １．２号 パトロール給油 | 起泡剤 アルミ粉 | - | -
ﾛｯﾄﾞ工法 | 0.27日 | 中練り配合1 | 高炉Bｾﾒﾝﾄ | 47285 | 9.58 | 6.62 | 1.64 | - | 57.34 | 25.18 | 13.3 | 10.96 | - | 33.08 | 11.34 | 7.94 | 6.58 | 2.5 | - | ボーリングマシン［油圧式］ 5.5kW級 |  | 発動発電機［ディーゼル駆動・排出ガス対策型（第１次基準値）］ 45kVA | * | - | 特殊作業員 | 土木一般世話役 | 普通作業員 | - | ベントナイト ２５ｋｇ／袋 メッシュ２００ | セメント 高炉Ｂ ２５ｋｇ袋入 | 繊維材 モルタル添加剤 | 軽油 １．２号 パトロール給油 | - | -
ﾛｯﾄﾞ工法 | 0.27日 | 中練り配合2 | 高炉Bｾﾒﾝﾄ | 45207 | 10.01 | 6.92 | 1.71 | - | 59.97 | 26.34 | 13.91 | 11.46 | - | 30.02 | 13.57 | 9.5 | 2.62 | 0.19 | - | ボーリングマシン［油圧式］ 5.5kW級 |  | 発動発電機［ディーゼル駆動・排出ガス対策型（第１次基準値）］ 45kVA | * | - | 特殊作業員 | 土木一般世話役 | 普通作業員 | - | ベントナイト ２５ｋｇ／袋 メッシュ２００ | セメント 高炉Ｂ ２５ｋｇ袋入 | 軽油 １．２号 パトロール給油 | 起泡剤 アルミ粉 | - | -
ﾛｯﾄﾞ工法 | 0.27日 | 各種配合 | - | 47285 | 9.58 | 6.62 | 1.64 | - | 57.34 | 25.18 | 13.3 | 10.96 | - | 33.08 | 26.02 | 2.5 | - | - | - | ボーリングマシン［油圧式］ 5.5kW級 |  | 発動発電機［ディーゼル駆動・排出ガス対策型（第１次基準値）］ 45kVA | * | - | 特殊作業員 | 土木一般世話役 | 普通作業員 | - | 注入材（各種配合）一式 | 軽油 １．２号 パトロール給油 | - | - | - | 注１
ﾛｯﾄﾞ工法 | 0.28日 | 軟練り配合 | 高炉Bｾﾒﾝﾄ | 45341 | 10.36 | 7.16 | 1.77 | - | 62 | 27.23 | 14.38 | 11.85 | - | 27.64 | 14.58 | 6.25 | 2.7 | 0.3 | - | ボーリングマシン［油圧式］ 5.5kW級 |  | 発動発電機［ディーゼル駆動・排出ガス対策型（第１次基準値）］ 45kVA | * | - | 特殊作業員 | 土木一般世話役 | 普通作業員 | - | セメント 高炉Ｂ ２５ｋｇ袋入 | ベントナイト ２５ｋｇ／袋 メッシュ２００ | 軽油 １．２号 パトロール給油 | 起泡剤 アルミ粉 | - | -
ﾛｯﾄﾞ工法 | 0.28日 | 中練り配合1 | 高炉Bｾﾒﾝﾄ | 48507 | 9.67 | 6.69 | 1.65 | - | 57.98 | 25.48 | 13.44 | 11.08 | - | 32.35 | 11.05 | 7.74 | 6.42 | 2.53 | - | ボーリングマシン［油圧式］ 5.5kW級 |  | 発動発電機［ディーゼル駆動・排出ガス対策型（第１次基準値）］ 45kVA | * | - | 特殊作業員 | 土木一般世話役 | 普通作業員 | - | ベントナイト ２５ｋｇ／袋 メッシュ２００ | セメント 高炉Ｂ ２５ｋｇ袋入 | 繊維材 モルタル添加剤 | 軽油 １．２号 パトロール給油 | - | -
ﾛｯﾄﾞ工法 | 0.28日 | 中練り配合2 | 高炉Bｾﾒﾝﾄ | 46430 | 10.11 | 6.99 | 1.73 | - | 60.56 | 26.6 | 14.05 | 11.57 | - | 29.33 | 13.22 | 9.25 | 2.64 | 0.18 | - | ボーリングマシン［油圧式］ 5.5kW級 |  | 発動発電機［ディーゼル駆動・排出ガス対策型（第１次基準値）］ 45kVA | * | - | 特殊作業員 | 土木一般世話役 | 普通作業員 | - | ベントナイト ２５ｋｇ／袋 メッシュ２００ | セメント 高炉Ｂ ２５ｋｇ袋入 | 軽油 １．２号 パトロール給油 | 起泡剤 アルミ粉 | - | -
ﾛｯﾄﾞ工法 | 0.28日 | 各種配合 | - | 48507 | 9.67 | 6.69 | 1.65 | - | 57.98 | 25.48 | 13.44 | 11.08 | - | 32.35 | 25.36 | 2.53 | - | - | - | ボーリングマシン［油圧式］ 5.5kW級 |  | 発動発電機［ディーゼル駆動・排出ガス対策型（第１次基準値）］ 45kVA | * | - | 特殊作業員 | 土木一般世話役 | 普通作業員 | - | 注入材（各種配合）一式 | 軽油 １．２号 パトロール給油 | - | - | - | 注１
ﾛｯﾄﾞ工法 | 0.29日 | 軟練り配合 | 高炉Bｾﾒﾝﾄ | 46564 | 10.45 | 7.22 | 1.79 | - | 62.52 | 27.45 | 14.51 | 11.95 | - | 27.03 | 14.19 | 6.09 | 2.73 | 0.29 | - | ボーリングマシン［油圧式］ 5.5kW級 |  | 発動発電機［ディーゼル駆動・排出ガス対策型（第１次基準値）］ 45kVA | * | - | 特殊作業員 | 土木一般世話役 | 普通作業員 | - | セメント 高炉Ｂ ２５ｋｇ袋入 | ベントナイト ２５ｋｇ／袋 メッシュ２００ | 軽油 １．２号 パトロール給油 | 起泡剤 アルミ粉 | - | -
ﾛｯﾄﾞ工法 | 0.29日 | 中練り配合1 | 高炉Bｾﾒﾝﾄ | 49729 | 9.78 | 6.76 | 1.67 | - | 58.56 | 25.72 | 13.58 | 11.19 | - | 31.66 | 10.78 | 7.55 | 6.26 | 2.55 | - | ボーリングマシン［油圧式］ 5.5kW級 |  | 発動発電機［ディーゼル駆動・排出ガス対策型（第１次基準値）］ 45kVA | * | - | 特殊作業員 | 土木一般世話役 | 普通作業員 | - | ベントナイト ２５ｋｇ／袋 メッシュ２００ | セメント 高炉Ｂ ２５ｋｇ袋入 | 繊維材 モルタル添加剤 | 軽油 １．２号 パトロール給油 | - | -
ﾛｯﾄﾞ工法 | 0.29日 | 中練り配合2 | 高炉Bｾﾒﾝﾄ | 47652 | 10.2 | 7.05 | 1.75 | - | 61.11 | 26.84 | 14.17 | 11.68 | - | 28.69 | 12.88 | 9.01 | 2.66 | 0.18 | - | ボーリングマシン［油圧式］ 5.5kW級 |  | 発動発電機［ディーゼル駆動・排出ガス対策型（第１次基準値）］ 45kVA | * | - | 特殊作業員 | 土木一般世話役 | 普通作業員 | - | ベントナイト ２５ｋｇ／袋 メッシュ２００ | セメント 高炉Ｂ ２５ｋｇ袋入 | 軽油 １．２号 パトロール給油 | 起泡剤 アルミ粉 | - | -
ﾛｯﾄﾞ工法 | 0.29日 | 各種配合 | - | 49729 | 9.78 | 6.76 | 1.67 | - | 58.56 | 25.72 | 13.58 | 11.19 | - | 31.66 | 24.74 | 2.55 | - | - | - | ボーリングマシン［油圧式］ 5.5kW級 |  | 発動発電機［ディーゼル駆動・排出ガス対策型（第１次基準値）］ 45kVA | * | - | 特殊作業員 | 土木一般世話役 | 普通作業員 | - | 注入材（各種配合）一式 | 軽油 １．２号 パトロール給油 | - | - | - | 注１
ﾛｯﾄﾞ工法 | 0.30日 | 軟練り配合 | 高炉Bｾﾒﾝﾄ | 47786 | 10.53 | 7.28 | 1.8 | - | 63.03 | 27.68 | 14.62 | 12.05 | - | 26.44 | 13.83 | 5.93 | 2.75 | 0.28 | - | ボーリングマシン［油圧式］ 5.5kW級 |  | 発動発電機［ディーゼル駆動・排出ガス対策型（第１次基準値）］ 45kVA | * | - | 特殊作業員 | 土木一般世話役 | 普通作業員 | - | セメント 高炉Ｂ ２５ｋｇ袋入 | ベントナイト ２５ｋｇ／袋 メッシュ２００ | 軽油 １．２号 パトロール給油 | 起泡剤 アルミ粉 | - | -
ﾛｯﾄﾞ工法 | 0.30日 | 中練り配合1 | 高炉Bｾﾒﾝﾄ | 50952 | 9.88 | 6.83 | 1.69 | - | 59.11 | 25.96 | 13.71 | 11.3 | - | 31.01 | 10.52 | 7.37 | 6.11 | 2.58 | - | ボーリングマシン［油圧式］ 5.5kW級 |  | 発動発電機［ディーゼル駆動・排出ガス対策型（第１次基準値）］ 45kVA | * | - | 特殊作業員 | 土木一般世話役 | 普通作業員 | - | ベントナイト ２５ｋｇ／袋 メッシュ２００ | セメント 高炉Ｂ ２５ｋｇ袋入 | 繊維材 モルタル添加剤 | 軽油 １．２号 パトロール給油 | - | -
ﾛｯﾄﾞ工法 | 0.30日 | 中練り配合2 | 高炉Bｾﾒﾝﾄ | 48874 | 10.3 | 7.12 | 1.76 | - | 61.62 | 27.05 | 14.3 | 11.78 | - | 28.08 | 12.55 | 8.79 | 2.69 | 0.18 | - | ボーリングマシン［油圧式］ 5.5kW級 |  | 発動発電機［ディーゼル駆動・排出ガス対策型（第１次基準値）］ 45kVA | * | - | 特殊作業員 | 土木一般世話役 | 普通作業員 | - | ベントナイト ２５ｋｇ／袋 メッシュ２００ | セメント 高炉Ｂ ２５ｋｇ袋入 | 軽油 １．２号 パトロール給油 | 起泡剤 アルミ粉 | - | -
ﾛｯﾄﾞ工法 | 0.30日 | 各種配合 | - | 50952 | 9.88 | 6.83 | 1.69 | - | 59.11 | 25.96 | 13.71 | 11.3 | - | 31.01 | 24.15 | 2.58 | - | - | - | ボーリングマシン［油圧式］ 5.5kW級 |  | 発動発電機［ディーゼル駆動・排出ガス対策型（第１次基準値）］ 45kVA | * | - | 特殊作業員 | 土木一般世話役 | 普通作業員 | - | 注入材（各種配合）一式 | 軽油 １．２号 パトロール給油 | - | - | - | 注１
ﾛｯﾄﾞ工法 | 0.31日 | 軟練り配合 | 高炉Bｾﾒﾝﾄ | 49008 | 10.6 | 7.33 | 1.81 | - | 63.52 | 27.9 | 14.73 | 12.14 | - | 25.88 | 13.49 | 5.78 | 2.77 | 0.27 | - | ボーリングマシン［油圧式］ 5.5kW級 |  | 発動発電機［ディーゼル駆動・排出ガス対策型（第１次基準値）］ 45kVA | * | - | 特殊作業員 | 土木一般世話役 | 普通作業員 | - | セメント 高炉Ｂ ２５ｋｇ袋入 | ベントナイト ２５ｋｇ／袋 メッシュ２００ | 軽油 １．２号 パトロール給油 | 起泡剤 アルミ粉 | - | -
ﾛｯﾄﾞ工法 | 0.31日 | 中練り配合1 | 高炉Bｾﾒﾝﾄ | 52174 | 9.96 | 6.89 | 1.7 | - | 59.66 | 26.2 | 13.84 | 11.4 | - | 30.38 | 10.28 | 7.2 | 5.97 | 2.6 | - | ボーリングマシン［油圧式］ 5.5kW級 |  | 発動発電機［ディーゼル駆動・排出ガス対策型（第１次基準値）］ 45kVA | * | - | 特殊作業員 | 土木一般世話役 | 普通作業員 | - | ベントナイト ２５ｋｇ／袋 メッシュ２００ | セメント 高炉Ｂ ２５ｋｇ袋入 | 繊維材 モルタル添加剤 | 軽油 １．２号 パトロール給油 | - | -
ﾛｯﾄﾞ工法 | 0.31日 | 中練り配合2 | 高炉Bｾﾒﾝﾄ | 50096 | 10.37 | 7.17 | 1.77 | - | 62.14 | 27.29 | 14.41 | 11.88 | - | 27.49 | 12.25 | 8.57 | 2.71 | 0.17 | - | ボーリングマシン［油圧式］ 5.5kW級 |  | 発動発電機［ディーゼル駆動・排出ガス対策型（第１次基準値）］ 45kVA | * | - | 特殊作業員 | 土木一般世話役 | 普通作業員 | - | ベントナイト ２５ｋｇ／袋 メッシュ２００ | セメント 高炉Ｂ ２５ｋｇ袋入 | 軽油 １．２号 パトロール給油 | 起泡剤 アルミ粉 | - | -
ﾛｯﾄﾞ工法 | 0.31日 | 各種配合 | - | 52174 | 9.96 | 6.89 | 1.7 | - | 59.66 | 26.2 | 13.84 | 11.4 | - | 30.38 | 23.59 | 2.6 | - | - | - | ボーリングマシン［油圧式］ 5.5kW級 |  | 発動発電機［ディーゼル駆動・排出ガス対策型（第１次基準値）］ 45kVA | * | - | 特殊作業員 | 土木一般世話役 | 普通作業員 | - | 注入材（各種配合）一式 | 軽油 １．２号 パトロール給油 | - | - | - | 注１
ﾊﾟｯｶｰ工法 | 0.10日 | 軟練り配合 | 高炉Bｾﾒﾝﾄ | 21427 | 1.51 | 1.34 | - | - | 45.6 | 20.53 | 10.87 | 8.96 | - | 52.89 | 30.9 | 13.24 | 2.04 | 0.63 | - | 発動発電機［ディーゼル駆動・排出ガス対策型（第１次基準値）］ 45kVA | * | - |  | - | 特殊作業員 | 土木一般世話役 | 普通作業員 | - | セメント 高炉Ｂ ２５ｋｇ袋入 | ベントナイト ２５ｋｇ／袋 メッシュ２００ | 軽油 １．２号 パトロール給油 | 起泡剤 アルミ粉 | - | -
ﾊﾟｯｶｰ工法 | 0.10日 | 中練り配合1 | 高炉Bｾﾒﾝﾄ | 24511 | 1.32 | 1.17 | - | - | 39.86 | 17.95 | 9.5 | 7.83 | - | 58.82 | 21.94 | 15.33 | 12.7 | 1.78 | - | 発動発電機［ディーゼル駆動・排出ガス対策型（第１次基準値）］ 45kVA | * | - |  | - | 特殊作業員 | 土木一般世話役 | 普通作業員 | - | ベントナイト ２５ｋｇ／袋 メッシュ２００ | セメント 高炉Ｂ ２５ｋｇ袋入 | 繊維材 モルタル添加剤 | 軽油 １．２号 パトロール給油 | - | -
ﾊﾟｯｶｰ工法 | 0.10日 | 中練り配合2 | 高炉Bｾﾒﾝﾄ | 22487 | 1.43 | 1.27 | - | - | 43.45 | 19.56 | 10.36 | 8.53 | - | 55.12 | 27.34 | 19.11 | 1.95 | 0.39 | - | 発動発電機［ディーゼル駆動・排出ガス対策型（第１次基準値）］ 45kVA | * | - |  | - | 特殊作業員 | 土木一般世話役 | 普通作業員 | - | ベントナイト ２５ｋｇ／袋 メッシュ２００ | セメント 高炉Ｂ ２５ｋｇ袋入 | 軽油 １．２号 パトロール給油 | 起泡剤 アルミ粉 | - | -
ﾊﾟｯｶｰ工法 | 0.10日 | 各種配合 | - | 24511 | 1.32 | 1.17 | - | - | 39.86 | 17.95 | 9.5 | 7.83 | - | 58.82 | 50.28 | 1.78 | - | - | - | 発動発電機［ディーゼル駆動・排出ガス対策型（第１次基準値）］ 45kVA | * | - |  | - | 特殊作業員 | 土木一般世話役 | 普通作業員 | - | 注入材（各種配合）一式 | 軽油 １．２号 パトロール給油 | - | - | - | 注１
ﾊﾟｯｶｰ工法 | 0.11日 | 軟練り配合 | 高炉Bｾﾒﾝﾄ | 22487 | 1.58 | 1.4 | - | - | 47.8 | 21.52 | 11.39 | 9.39 | - | 50.62 | 29.45 | 12.61 | 2.14 | 0.6 | - | 発動発電機［ディーゼル駆動・排出ガス対策型（第１次基準値）］ 45kVA | * | - |  | - | 特殊作業員 | 土木一般世話役 | 普通作業員 | - | セメント 高炉Ｂ ２５ｋｇ袋入 | ベントナイト ２５ｋｇ／袋 メッシュ２００ | 軽油 １．２号 パトロール給油 | 起泡剤 アルミ粉 | - | -
ﾊﾟｯｶｰ工法 | 0.11日 | 中練り配合1 | 高炉Bｾﾒﾝﾄ | 25571 | 1.39 | 1.23 | - | - | 42.02 | 18.92 | 10.02 | 8.25 | - | 56.59 | 21.04 | 14.69 | 12.18 | 1.88 | - | 発動発電機［ディーゼル駆動・排出ガス対策型（第１次基準値）］ 45kVA | * | - |  | - | 特殊作業員 | 土木一般世話役 | 普通作業員 | - | ベントナイト ２５ｋｇ／袋 メッシュ２００ | セメント 高炉Ｂ ２５ｋｇ袋入 | 繊維材 モルタル添加剤 | 軽油 １．２号 パトロール給油 | - | -
ﾊﾟｯｶｰ工法 | 0.11日 | 中練り配合2 | 高炉Bｾﾒﾝﾄ | 23547 | 1.51 | 1.34 | - | - | 45.64 | 20.55 | 10.88 | 8.96 | - | 52.85 | 26.12 | 18.25 | 2.04 | 0.37 | - | 発動発電機［ディーゼル駆動・排出ガス対策型（第１次基準値）］ 45kVA | * | - |  | - | 特殊作業員 | 土木一般世話役 | 普通作業員 | - | ベントナイト ２５ｋｇ／袋 メッシュ２００ | セメント 高炉Ｂ ２５ｋｇ袋入 | 軽油 １．２号 パトロール給油 | 起泡剤 アルミ粉 | - | -
ﾊﾟｯｶｰ工法 | 0.11日 | 各種配合 | - | 25571 | 1.39 | 1.23 | - | - | 42.02 | 18.92 | 10.02 | 8.25 | - | 56.59 | 48.21 | 1.88 | - | - | - | 発動発電機［ディーゼル駆動・排出ガス対策型（第１次基準値）］ 45kVA | * | - |  | - | 特殊作業員 | 土木一般世話役 | 普通作業員 | - | 注入材（各種配合）一式 | 軽油 １．２号 パトロール給油 | - | - | - | 注１
ﾊﾟｯｶｰ工法 | 0.12日 | 軟練り配合 | 高炉Bｾﾒﾝﾄ | 23546 | 1.65 | 1.46 | - | - | 49.84 | 22.46 | 11.87 | 9.78 | - | 48.51 | 28.08 | 12.04 | 2.23 | 0.58 | - | 発動発電機［ディーゼル駆動・排出ガス対策型（第１次基準値）］ 45kVA | * | - |  | - | 特殊作業員 | 土木一般世話役 | 普通作業員 | - | セメント 高炉Ｂ ２５ｋｇ袋入 | ベントナイト ２５ｋｇ／袋 メッシュ２００ | 軽油 １．２号 パトロール給油 | 起泡剤 アルミ粉 | - | -
ﾊﾟｯｶｰ工法 | 0.12日 | 中練り配合1 | 高炉Bｾﾒﾝﾄ | 26630 | 1.45 | 1.29 | - | - | 44.02 | 19.82 | 10.49 | 8.65 | - | 54.53 | 20.21 | 14.11 | 11.69 | 1.97 | - | 発動発電機［ディーゼル駆動・排出ガス対策型（第１次基準値）］ 45kVA | * | - |  | - | 特殊作業員 | 土木一般世話役 | 普通作業員 | - | ベントナイト ２５ｋｇ／袋 メッシュ２００ | セメント 高炉Ｂ ２５ｋｇ袋入 | 繊維材 モルタル添加剤 | 軽油 １．２号 パトロール給油 | - | -
ﾊﾟｯｶｰ工法 | 0.12日 | 中練り配合2 | 高炉Bｾﾒﾝﾄ | 24606 | 1.58 | 1.4 | - | - | 47.65 | 21.45 | 11.36 | 9.36 | - | 50.77 | 25 | 17.46 | 2.13 | 0.35 | - | 発動発電機［ディーゼル駆動・排出ガス対策型（第１次基準値）］ 45kVA | * | - |  | - | 特殊作業員 | 土木一般世話役 | 普通作業員 | - | ベントナイト ２５ｋｇ／袋 メッシュ２００ | セメント 高炉Ｂ ２５ｋｇ袋入 | 軽油 １．２号 パトロール給油 | 起泡剤 アルミ粉 | - | -
ﾊﾟｯｶｰ工法 | 0.12日 | 各種配合 | - | 26630 | 1.45 | 1.29 | - | - | 44.02 | 19.82 | 10.49 | 8.65 | - | 54.53 | 46.3 | 1.97 | - | - | - | 発動発電機［ディーゼル駆動・排出ガス対策型（第１次基準値）］ 45kVA | * | - |  | - | 特殊作業員 | 土木一般世話役 | 普通作業員 | - | 注入材（各種配合）一式 | 軽油 １．２号 パトロール給油 | - | - | - | 注１
ﾊﾟｯｶｰ工法 | 0.13日 | 軟練り配合 | 高炉Bｾﾒﾝﾄ | 24606 | 1.7 | 1.51 | - | - | 51.68 | 23.29 | 12.31 | 10.14 | - | 46.62 | 26.87 | 11.53 | 2.31 | 0.55 | - | 発動発電機［ディーゼル駆動・排出ガス対策型（第１次基準値）］ 45kVA | * | - |  | - | 特殊作業員 | 土木一般世話役 | 普通作業員 | - | セメント 高炉Ｂ ２５ｋｇ袋入 | ベントナイト ２５ｋｇ／袋 メッシュ２００ | 軽油 １．２号 パトロール給油 | 起泡剤 アルミ粉 | - | -
ﾊﾟｯｶｰ工法 | 0.13日 | 中練り配合1 | 高炉Bｾﾒﾝﾄ | 27690 | 1.52 | 1.35 | - | - | 45.86 | 20.65 | 10.93 | 9.01 | - | 52.62 | 19.45 | 13.57 | 11.24 | 2.05 | - | 発動発電機［ディーゼル駆動・排出ガス対策型（第１次基準値）］ 45kVA | * | - |  | - | 特殊作業員 | 土木一般世話役 | 普通作業員 | - | ベントナイト ２５ｋｇ／袋 メッシュ２００ | セメント 高炉Ｂ ２５ｋｇ袋入 | 繊維材 モルタル添加剤 | 軽油 １．２号 パトロール給油 | - | -
ﾊﾟｯｶｰ工法 | 0.13日 | 中練り配合2 | 高炉Bｾﾒﾝﾄ | 25666 | 1.63 | 1.45 | - | - | 49.55 | 22.34 | 11.8 | 9.72 | - | 48.82 | 23.91 | 16.74 | 2.22 | 0.34 | - | 発動発電機［ディーゼル駆動・排出ガス対策型（第１次基準値）］ 45kVA | * | - |  | - | 特殊作業員 | 土木一般世話役 | 普通作業員 | - | ベントナイト ２５ｋｇ／袋 メッシュ２００ | セメント 高炉Ｂ ２５ｋｇ袋入 | 軽油 １．２号 パトロール給油 | 起泡剤 アルミ粉 | - | -
ﾊﾟｯｶｰ工法 | 0.13日 | 各種配合 | - | 27690 | 1.52 | 1.35 | - | - | 45.86 | 20.65 | 10.93 | 9.01 | - | 52.62 | 44.53 | 2.05 | - | - | - | 発動発電機［ディーゼル駆動・排出ガス対策型（第１次基準値）］ 45kVA | * | - |  | - | 特殊作業員 | 土木一般世話役 | 普通作業員 | - | 注入材（各種配合）一式 | 軽油 １．２号 パトロール給油 | - | - | - | 注１
ﾊﾟｯｶｰ工法 | 0.14日 | 軟練り配合 | 高炉Bｾﾒﾝﾄ | 25665 | 1.76 | 1.56 | - | - | 53.35 | 24.05 | 12.7 | 10.47 | - | 44.89 | 25.76 | 11.05 | 2.39 | 0.53 | - | 発動発電機［ディーゼル駆動・排出ガス対策型（第１次基準値）］ 45kVA | * | - |  | - | 特殊作業員 | 土木一般世話役 | 普通作業員 | - | セメント 高炉Ｂ ２５ｋｇ袋入 | ベントナイト ２５ｋｇ／袋 メッシュ２００ | 軽油 １．２号 パトロール給油 | 起泡剤 アルミ粉 | - | -
ﾊﾟｯｶｰ工法 | 0.14日 | 中練り配合1 | 高炉Bｾﾒﾝﾄ | 28749 | 1.58 | 1.4 | - | - | 47.57 | 21.42 | 11.34 | 9.34 | - | 50.85 | 18.72 | 13.07 | 10.83 | 2.13 | - | 発動発電機［ディーゼル駆動・排出ガス対策型（第１次基準値）］ 45kVA | * | - |  | - | 特殊作業員 | 土木一般世話役 | 普通作業員 | - | ベントナイト ２５ｋｇ／袋 メッシュ２００ | セメント 高炉Ｂ ２５ｋｇ袋入 | 繊維材 モルタル添加剤 | 軽油 １．２号 パトロール給油 | - | -
ﾊﾟｯｶｰ工法 | 0.14日 | 中練り配合2 | 高炉Bｾﾒﾝﾄ | 26725 | 1.69 | 1.5 | - | - | 51.24 | 23.1 | 12.2 | 10.05 | - | 47.07 | 22.96 | 16.08 | 2.29 | 0.33 | - | 発動発電機［ディーゼル駆動・排出ガス対策型（第１次基準値）］ 45kVA | * | - |  | - | 特殊作業員 | 土木一般世話役 | 普通作業員 | - | ベントナイト ２５ｋｇ／袋 メッシュ２００ | セメント 高炉Ｂ ２５ｋｇ袋入 | 軽油 １．２号 パトロール給油 | 起泡剤 アルミ粉 | - | -
ﾊﾟｯｶｰ工法 | 0.14日 | 各種配合 | - | 28749 | 1.58 | 1.4 | - | - | 47.57 | 21.42 | 11.34 | 9.34 | - | 50.85 | 42.88 | 2.13 | - | - | - | 発動発電機［ディーゼル駆動・排出ガス対策型（第１次基準値）］ 45kVA | * | - |  | - | 特殊作業員 | 土木一般世話役 | 普通作業員 | - | 注入材（各種配合）一式 | 軽油 １．２号 パトロール給油 | - | - | - | 注１
ﾊﾟｯｶｰ工法 | 0.15日 | 軟練り配合 | 高炉Bｾﾒﾝﾄ | 26725 | 1.81 | 1.61 | - | - | 54.89 | 24.74 | 13.07 | 10.77 | - | 43.3 | 24.74 | 10.61 | 2.46 | 0.51 | - | 発動発電機［ディーゼル駆動・排出ガス対策型（第１次基準値）］ 45kVA | * | - |  | - | 特殊作業員 | 土木一般世話役 | 普通作業員 | - | セメント 高炉Ｂ ２５ｋｇ袋入 | ベントナイト ２５ｋｇ／袋 メッシュ２００ | 軽油 １．２号 パトロール給油 | 起泡剤 アルミ粉 | - | -
ﾊﾟｯｶｰ工法 | 0.15日 | 中練り配合1 | 高炉Bｾﾒﾝﾄ | 29809 | 1.62 | 1.44 | - | - | 49.25 | 22.22 | 11.72 | 9.66 | - | 49.13 | 17.99 | 12.6 | 10.44 | 2.2 | - | 発動発電機［ディーゼル駆動・排出ガス対策型（第１次基準値）］ 45kVA | * | - |  | - | 特殊作業員 | 土木一般世話役 | 普通作業員 | - | ベントナイト ２５ｋｇ／袋 メッシュ２００ | セメント 高炉Ｂ ２５ｋｇ袋入 | 繊維材 モルタル添加剤 | 軽油 １．２号 パトロール給油 | - | -
ﾊﾟｯｶｰ工法 | 0.15日 | 中練り配合2 | 高炉Bｾﾒﾝﾄ | 27785 | 1.75 | 1.55 | - | - | 52.8 | 23.8 | 12.57 | 10.36 | - | 45.45 | 22.09 | 15.46 | 2.36 | 0.31 | - | 発動発電機［ディーゼル駆動・排出ガス対策型（第１次基準値）］ 45kVA | * | - |  | - | 特殊作業員 | 土木一般世話役 | 普通作業員 | - | ベントナイト ２５ｋｇ／袋 メッシュ２００ | セメント 高炉Ｂ ２５ｋｇ袋入 | 軽油 １．２号 パトロール給油 | 起泡剤 アルミ粉 | - | -
ﾊﾟｯｶｰ工法 | 0.15日 | 各種配合 | - | 29809 | 1.62 | 1.44 | - | - | 49.25 | 22.22 | 11.72 | 9.66 | - | 49.13 | 41.28 | 2.2 | - | - | - | 発動発電機［ディーゼル駆動・排出ガス対策型（第１次基準値）］ 45kVA | * | - |  | - | 特殊作業員 | 土木一般世話役 | 普通作業員 | - | 注入材（各種配合）一式 | 軽油 １．２号 パトロール給油 | - | - | - | 注１
ﾊﾟｯｶｰ工法 | 0.16日 | 軟練り配合 | 高炉Bｾﾒﾝﾄ | 28522 | 1.86 | 1.61 | - | - | 56.32 | 24.72 | 13.07 | 10.77 | - | 41.82 | 23.18 | 9.94 | 2.46 | 0.47 | - | 発動発電機［ディーゼル駆動・排出ガス対策型（第１次基準値）］ 45kVA | * | - |  | - | 特殊作業員 | 土木一般世話役 | 普通作業員 | - | セメント 高炉Ｂ ２５ｋｇ袋入 | ベントナイト ２５ｋｇ／袋 メッシュ２００ | 軽油 １．２号 パトロール給油 | 起泡剤 アルミ粉 | - | -
ﾊﾟｯｶｰ工法 | 0.16日 | 中練り配合1 | 高炉Bｾﾒﾝﾄ | 31688 | 1.68 | 1.45 | - | - | 50.69 | 22.26 | 11.76 | 9.69 | - | 47.63 | 16.92 | 11.86 | 9.83 | 2.21 | - | 発動発電機［ディーゼル駆動・排出ガス対策型（第１次基準値）］ 45kVA | * | - |  | - | 特殊作業員 | 土木一般世話役 | 普通作業員 | - | ベントナイト ２５ｋｇ／袋 メッシュ２００ | セメント 高炉Ｂ ２５ｋｇ袋入 | 繊維材 モルタル添加剤 | 軽油 １．２号 パトロール給油 | - | -
ﾊﾟｯｶｰ工法 | 0.16日 | 中練り配合2 | 高炉Bｾﾒﾝﾄ | 29610 | 1.79 | 1.55 | - | - | 54.26 | 23.83 | 12.59 | 10.37 | - | 43.95 | 20.72 | 14.51 | 2.37 | 0.29 | - | 発動発電機［ディーゼル駆動・排出ガス対策型（第１次基準値）］ 45kVA | * | - |  | - | 特殊作業員 | 土木一般世話役 | 普通作業員 | - | ベントナイト ２５ｋｇ／袋 メッシュ２００ | セメント 高炉Ｂ ２５ｋｇ袋入 | 軽油 １．２号 パトロール給油 | 起泡剤 アルミ粉 | - | -
ﾊﾟｯｶｰ工法 | 0.16日 | 各種配合 | - | 31688 | 1.68 | 1.45 | - | - | 50.69 | 22.26 | 11.76 | 9.69 | - | 47.63 | 38.85 | 2.21 | - | - | - | 発動発電機［ディーゼル駆動・排出ガス対策型（第１次基準値）］ 45kVA | * | - |  | - | 特殊作業員 | 土木一般世話役 | 普通作業員 | - | 注入材（各種配合）一式 | 軽油 １．２号 パトロール給油 | - | - | - | 注１
ﾊﾟｯｶｰ工法 | 0.17日 | 軟練り配合 | 高炉Bｾﾒﾝﾄ | 29610 | 1.91 | 1.65 | - | - | 57.63 | 25.3 | 13.37 | 11.02 | - | 40.46 | 22.33 | 9.58 | 2.51 | 0.46 | - | 発動発電機［ディーゼル駆動・排出ガス対策型（第１次基準値）］ 45kVA | * | - |  | - | 特殊作業員 | 土木一般世話役 | 普通作業員 | - | セメント 高炉Ｂ ２５ｋｇ袋入 | ベントナイト ２５ｋｇ／袋 メッシュ２００ | 軽油 １．２号 パトロール給油 | 起泡剤 アルミ粉 | - | -
ﾊﾟｯｶｰ工法 | 0.17日 | 中練り配合1 | 高炉Bｾﾒﾝﾄ | 32775 | 1.72 | 1.49 | - | - | 52.09 | 22.89 | 12.08 | 9.95 | - | 46.19 | 16.36 | 11.46 | 9.5 | 2.27 | - | 発動発電機［ディーゼル駆動・排出ガス対策型（第１次基準値）］ 45kVA | * | - |  | - | 特殊作業員 | 土木一般世話役 | 普通作業員 | - | ベントナイト ２５ｋｇ／袋 メッシュ２００ | セメント 高炉Ｂ ２５ｋｇ袋入 | 繊維材 モルタル添加剤 | 軽油 １．２号 パトロール給油 | - | -
ﾊﾟｯｶｰ工法 | 0.17日 | 中練り配合2 | 高炉Bｾﾒﾝﾄ | 30698 | 1.84 | 1.59 | - | - | 55.6 | 24.41 | 12.9 | 10.63 | - | 42.56 | 19.99 | 14 | 2.42 | 0.28 | - | 発動発電機［ディーゼル駆動・排出ガス対策型（第１次基準値）］ 45kVA | * | - |  | - | 特殊作業員 | 土木一般世話役 | 普通作業員 | - | ベントナイト ２５ｋｇ／袋 メッシュ２００ | セメント 高炉Ｂ ２５ｋｇ袋入 | 軽油 １．２号 パトロール給油 | 起泡剤 アルミ粉 | - | -
ﾊﾟｯｶｰ工法 | 0.17日 | 各種配合 | - | 32775 | 1.72 | 1.49 | - | - | 52.09 | 22.89 | 12.08 | 9.95 | - | 46.19 | 37.55 | 2.27 | - | - | - | 発動発電機［ディーゼル駆動・排出ガス対策型（第１次基準値）］ 45kVA | * | - |  | - | 特殊作業員 | 土木一般世話役 | 普通作業員 | - | 注入材（各種配合）一式 | 軽油 １．２号 パトロール給油 | - | - | - | 注１
ﾊﾟｯｶｰ工法 | 0.18日 | 軟練り配合 | 高炉Bｾﾒﾝﾄ | 30697 | 1.94 | 1.68 | - | - | 58.88 | 25.86 | 13.66 | 11.25 | - | 39.18 | 21.53 | 9.24 | 2.57 | 0.44 | - | 発動発電機［ディーゼル駆動・排出ガス対策型（第１次基準値）］ 45kVA | * | - |  | - | 特殊作業員 | 土木一般世話役 | 普通作業員 | - | セメント 高炉Ｂ ２５ｋｇ袋入 | ベントナイト ２５ｋｇ／袋 メッシュ２００ | 軽油 １．２号 パトロール給油 | 起泡剤 アルミ粉 | - | -
ﾊﾟｯｶｰ工法 | 0.18日 | 中練り配合1 | 高炉Bｾﾒﾝﾄ | 33863 | 1.76 | 1.52 | - | - | 53.38 | 23.45 | 12.38 | 10.2 | - | 44.86 | 15.84 | 11.09 | 9.19 | 2.33 | - | 発動発電機［ディーゼル駆動・排出ガス対策型（第１次基準値）］ 45kVA | * | - |  | - | 特殊作業員 | 土木一般世話役 | 普通作業員 | - | ベントナイト ２５ｋｇ／袋 メッシュ２００ | セメント 高炉Ｂ ２５ｋｇ袋入 | 繊維材 モルタル添加剤 | 軽油 １．２号 パトロール給油 | - | -
ﾊﾟｯｶｰ工法 | 0.18日 | 中練り配合2 | 高炉Bｾﾒﾝﾄ | 31785 | 1.88 | 1.62 | - | - | 56.85 | 24.96 | 13.19 | 10.87 | - | 41.27 | 19.31 | 13.52 | 2.48 | 0.27 | - | 発動発電機［ディーゼル駆動・排出ガス対策型（第１次基準値）］ 45kVA | * | - |  | - | 特殊作業員 | 土木一般世話役 | 普通作業員 | - | ベントナイト ２５ｋｇ／袋 メッシュ２００ | セメント 高炉Ｂ ２５ｋｇ袋入 | 軽油 １．２号 パトロール給油 | 起泡剤 アルミ粉 | - | -
ﾊﾟｯｶｰ工法 | 0.18日 | 各種配合 | - | 33863 | 1.76 | 1.52 | - | - | 53.38 | 23.45 | 12.38 | 10.2 | - | 44.86 | 36.34 | 2.33 | - | - | - | 発動発電機［ディーゼル駆動・排出ガス対策型（第１次基準値）］ 45kVA | * | - |  | - | 特殊作業員 | 土木一般世話役 | 普通作業員 | - | 注入材（各種配合）一式 | 軽油 １．２号 パトロール給油 | - | - | - | 注１
ﾊﾟｯｶｰ工法 | 0.19日 | 軟練り配合 | 高炉Bｾﾒﾝﾄ | 31785 | 1.98 | 1.71 | - | - | 60.01 | 26.35 | 13.92 | 11.47 | - | 38.01 | 20.8 | 8.92 | 2.62 | 0.43 | - | 発動発電機［ディーゼル駆動・排出ガス対策型（第１次基準値）］ 45kVA | * | - |  | - | 特殊作業員 | 土木一般世話役 | 普通作業員 | - | セメント 高炉Ｂ ２５ｋｇ袋入 | ベントナイト ２５ｋｇ／袋 メッシュ２００ | 軽油 １．２号 パトロール給油 | 起泡剤 アルミ粉 | - | -
ﾊﾟｯｶｰ工法 | 0.19日 | 中練り配合1 | 高炉Bｾﾒﾝﾄ | 34951 | 1.81 | 1.56 | - | - | 54.58 | 23.97 | 12.66 | 10.43 | - | 43.61 | 15.34 | 10.75 | 8.91 | 2.38 | - | 発動発電機［ディーゼル駆動・排出ガス対策型（第１次基準値）］ 45kVA | * | - |  | - | 特殊作業員 | 土木一般世話役 | 普通作業員 | - | ベントナイト ２５ｋｇ／袋 メッシュ２００ | セメント 高炉Ｂ ２５ｋｇ袋入 | 繊維材 モルタル添加剤 | 軽油 １．２号 パトロール給油 | - | -
ﾊﾟｯｶｰ工法 | 0.19日 | 中練り配合2 | 高炉Bｾﾒﾝﾄ | 32873 | 1.92 | 1.66 | - | - | 58.03 | 25.49 | 13.46 | 11.09 | - | 40.05 | 18.67 | 13.07 | 2.53 | 0.26 | - | 発動発電機［ディーゼル駆動・排出ガス対策型（第１次基準値）］ 45kVA | * | - |  | - | 特殊作業員 | 土木一般世話役 | 普通作業員 | - | ベントナイト ２５ｋｇ／袋 メッシュ２００ | セメント 高炉Ｂ ２５ｋｇ袋入 | 軽油 １．２号 パトロール給油 | 起泡剤 アルミ粉 | - | -
ﾊﾟｯｶｰ工法 | 0.19日 | 各種配合 | - | 34951 | 1.81 | 1.56 | - | - | 54.58 | 23.97 | 12.66 | 10.43 | - | 43.61 | 35.22 | 2.38 | - | - | - | 発動発電機［ディーゼル駆動・排出ガス対策型（第１次基準値）］ 45kVA | * | - |  | - | 特殊作業員 | 土木一般世話役 | 普通作業員 | - | 注入材（各種配合）一式 | 軽油 １．２号 パトロール給油 | - | - | - | 注１
ﾊﾟｯｶｰ工法 | 0.20日 | 軟練り配合 | 高炉Bｾﾒﾝﾄ | 32873 | 2.01 | 1.74 | - | - | 61.09 | 26.82 | 14.17 | 11.68 | - | 36.9 | 20.11 | 8.63 | 2.66 | 0.41 | - | 発動発電機［ディーゼル駆動・排出ガス対策型（第１次基準値）］ 45kVA | * | - |  | - | 特殊作業員 | 土木一般世話役 | 普通作業員 | - | セメント 高炉Ｂ ２５ｋｇ袋入 | ベントナイト ２５ｋｇ／袋 メッシュ２００ | 軽油 １．２号 パトロール給油 | 起泡剤 アルミ粉 | - | -
ﾊﾟｯｶｰ工法 | 0.20日 | 中練り配合1 | 高炉Bｾﾒﾝﾄ | 36038 | 1.84 | 1.59 | - | - | 55.73 | 24.47 | 12.93 | 10.65 | - | 42.43 | 14.88 | 10.42 | 8.64 | 2.43 | - | 発動発電機［ディーゼル駆動・排出ガス対策型（第１次基準値）］ 45kVA | * | - |  | - | 特殊作業員 | 土木一般世話役 | 普通作業員 | - | ベントナイト ２５ｋｇ／袋 メッシュ２００ | セメント 高炉Ｂ ２５ｋｇ袋入 | 繊維材 モルタル添加剤 | 軽油 １．２号 パトロール給油 | - | -
ﾊﾟｯｶｰ工法 | 0.20日 | 中練り配合2 | 高炉Bｾﾒﾝﾄ | 33961 | 1.96 | 1.69 | - | - | 59.12 | 25.95 | 13.72 | 11.3 | - | 38.92 | 18.07 | 12.65 | 2.58 | 0.25 | - | 発動発電機［ディーゼル駆動・排出ガス対策型（第１次基準値）］ 45kVA | * | - |  | - | 特殊作業員 | 土木一般世話役 | 普通作業員 | - | ベントナイト ２５ｋｇ／袋 メッシュ２００ | セメント 高炉Ｂ ２５ｋｇ袋入 | 軽油 １．２号 パトロール給油 | 起泡剤 アルミ粉 | - | -
ﾊﾟｯｶｰ工法 | 0.20日 | 各種配合 | - | 36038 | 1.84 | 1.59 | - | - | 55.73 | 24.47 | 12.93 | 10.65 | - | 42.43 | 34.15 | 2.43 | - | - | - | 発動発電機［ディーゼル駆動・排出ガス対策型（第１次基準値）］ 45kVA | * | - |  | - | 特殊作業員 | 土木一般世話役 | 普通作業員 | - | 注入材（各種配合）一式 | 軽油 １．２号 パトロール給油 | - | - | - | 注１
ﾊﾟｯｶｰ工法 | 0.21日 | 軟練り配合 | 高炉Bｾﾒﾝﾄ | 33960 | 2.05 | 1.77 | - | - | 62.08 | 27.26 | 14.4 | 11.87 | - | 35.87 | 19.46 | 8.35 | 2.71 | 0.4 | - | 発動発電機［ディーゼル駆動・排出ガス対策型（第１次基準値）］ 45kVA | * | - |  | - | 特殊作業員 | 土木一般世話役 | 普通作業員 | - | セメント 高炉Ｂ ２５ｋｇ袋入 | ベントナイト ２５ｋｇ／袋 メッシュ２００ | 軽油 １．２号 パトロール給油 | 起泡剤 アルミ粉 | - | -
ﾊﾟｯｶｰ工法 | 0.21日 | 中練り配合1 | 高炉Bｾﾒﾝﾄ | 37126 | 1.88 | 1.62 | - | - | 56.79 | 24.94 | 13.17 | 10.86 | - | 41.33 | 14.44 | 10.12 | 8.39 | 2.48 | - | 発動発電機［ディーゼル駆動・排出ガス対策型（第１次基準値）］ 45kVA | * | - |  | - | 特殊作業員 | 土木一般世話役 | 普通作業員 | - | ベントナイト ２５ｋｇ／袋 メッシュ２００ | セメント 高炉Ｂ ２５ｋｇ袋入 | 繊維材 モルタル添加剤 | 軽油 １．２号 パトロール給油 | - | -
ﾊﾟｯｶｰ工法 | 0.21日 | 中練り配合2 | 高炉Bｾﾒﾝﾄ | 35048 | 1.99 | 1.72 | - | - | 60.15 | 26.4 | 13.96 | 11.5 | - | 37.86 | 17.51 | 12.26 | 2.62 | 0.25 | - | 発動発電機［ディーゼル駆動・排出ガス対策型（第１次基準値）］ 45kVA | * | - |  | - | 特殊作業員 | 土木一般世話役 | 普通作業員 | - | ベントナイト ２５ｋｇ／袋 メッシュ２００ | セメント 高炉Ｂ ２５ｋｇ袋入 | 軽油 １．２号 パトロール給油 | 起泡剤 アルミ粉 | - | -
ﾊﾟｯｶｰ工法 | 0.21日 | 各種配合 | - | 37126 | 1.88 | 1.62 | - | - | 56.79 | 24.94 | 13.17 | 10.86 | - | 41.33 | 33.15 | 2.48 | - | - | - | 発動発電機［ディーゼル駆動・排出ガス対策型（第１次基準値）］ 45kVA | * | - |  | - | 特殊作業員 | 土木一般世話役 | 普通作業員 | - | 注入材（各種配合）一式 | 軽油 １．２号 パトロール給油 | - | - | - | 注１
ﾊﾟｯｶｰ工法 | 0.22日 | 軟練り配合 | 高炉Bｾﾒﾝﾄ | 35048 | 2.08 | 1.8 | - | - | 63.02 | 27.67 | 14.62 | 12.05 | - | 34.9 | 18.86 | 8.09 | 2.75 | 0.39 | - | 発動発電機［ディーゼル駆動・排出ガス対策型（第１次基準値）］ 45kVA | * | - |  | - | 特殊作業員 | 土木一般世話役 | 普通作業員 | - | セメント 高炉Ｂ ２５ｋｇ袋入 | ベントナイト ２５ｋｇ／袋 メッシュ２００ | 軽油 １．２号 パトロール給油 | 起泡剤 アルミ粉 | - | -
ﾊﾟｯｶｰ工法 | 0.22日 | 中練り配合1 | 高炉Bｾﾒﾝﾄ | 38214 | 1.91 | 1.65 | - | - | 57.8 | 25.38 | 13.41 | 11.05 | - | 40.29 | 14.03 | 9.83 | 8.15 | 2.52 | - | 発動発電機［ディーゼル駆動・排出ガス対策型（第１次基準値）］ 45kVA | * | - |  | - | 特殊作業員 | 土木一般世話役 | 普通作業員 | - | ベントナイト ２５ｋｇ／袋 メッシュ２００ | セメント 高炉Ｂ ２５ｋｇ袋入 | 繊維材 モルタル添加剤 | 軽油 １．２号 パトロール給油 | - | -
ﾊﾟｯｶｰ工法 | 0.22日 | 中練り配合2 | 高炉Bｾﾒﾝﾄ | 36136 | 2.03 | 1.75 | - | - | 61.11 | 26.83 | 14.18 | 11.68 | - | 36.86 | 16.98 | 11.89 | 2.67 | 0.24 | - | 発動発電機［ディーゼル駆動・排出ガス対策型（第１次基準値）］ 45kVA | * | - |  | - | 特殊作業員 | 土木一般世話役 | 普通作業員 | - | ベントナイト ２５ｋｇ／袋 メッシュ２００ | セメント 高炉Ｂ ２５ｋｇ袋入 | 軽油 １．２号 パトロール給油 | 起泡剤 アルミ粉 | - | -
ﾊﾟｯｶｰ工法 | 0.22日 | 各種配合 | - | 38214 | 1.91 | 1.65 | - | - | 57.8 | 25.38 | 13.41 | 11.05 | - | 40.29 | 32.21 | 2.52 | - | - | - | 発動発電機［ディーゼル駆動・排出ガス対策型（第１次基準値）］ 45kVA | * | - |  | - | 特殊作業員 | 土木一般世話役 | 普通作業員 | - | 注入材（各種配合）一式 | 軽油 １．２号 パトロール給油 | - | - | - | 注１
ﾊﾟｯｶｰ工法 | 0.23日 | 軟練り配合 | 高炉Bｾﾒﾝﾄ | 36136 | 2.12 | 1.83 | - | - | 63.89 | 28.04 | 14.83 | 12.22 | - | 33.99 | 18.29 | 7.85 | 2.79 | 0.37 | - | 発動発電機［ディーゼル駆動・排出ガス対策型（第１次基準値）］ 45kVA | * | - |  | - | 特殊作業員 | 土木一般世話役 | 普通作業員 | - | セメント 高炉Ｂ ２５ｋｇ袋入 | ベントナイト ２５ｋｇ／袋 メッシュ２００ | 軽油 １．２号 パトロール給油 | 起泡剤 アルミ粉 | - | -
ﾊﾟｯｶｰ工法 | 0.23日 | 中練り配合1 | 高炉Bｾﾒﾝﾄ | 39301 | 1.94 | 1.68 | - | - | 58.77 | 25.82 | 13.63 | 11.23 | - | 39.29 | 13.64 | 9.56 | 7.92 | 2.56 | - | 発動発電機［ディーゼル駆動・排出ガス対策型（第１次基準値）］ 45kVA | * | - |  | - | 特殊作業員 | 土木一般世話役 | 普通作業員 | - | ベントナイト ２５ｋｇ／袋 メッシュ２００ | セメント 高炉Ｂ ２５ｋｇ袋入 | 繊維材 モルタル添加剤 | 軽油 １．２号 パトロール給油 | - | -
ﾊﾟｯｶｰ工法 | 0.23日 | 中練り配合2 | 高炉Bｾﾒﾝﾄ | 37224 | 2.05 | 1.77 | - | - | 62.04 | 27.24 | 14.39 | 11.86 | - | 35.91 | 16.48 | 11.54 | 2.71 | 0.23 | - | 発動発電機［ディーゼル駆動・排出ガス対策型（第１次基準値）］ 45kVA | * | - |  | - | 特殊作業員 | 土木一般世話役 | 普通作業員 | - | ベントナイト ２５ｋｇ／袋 メッシュ２００ | セメント 高炉Ｂ ２５ｋｇ袋入 | 軽油 １．２号 パトロール給油 | 起泡剤 アルミ粉 | - | -
ﾊﾟｯｶｰ工法 | 0.23日 | 各種配合 | - | 39301 | 1.94 | 1.68 | - | - | 58.77 | 25.82 | 13.63 | 11.23 | - | 39.29 | 31.31 | 2.56 | - | - | - | 発動発電機［ディーゼル駆動・排出ガス対策型（第１次基準値）］ 45kVA | * | - |  | - | 特殊作業員 | 土木一般世話役 | 普通作業員 | - | 注入材（各種配合）一式 | 軽油 １．２号 パトロール給油 | - | - | - | 注１
ﾊﾟｯｶｰ工法 | 0.24日 | 軟練り配合 | 高炉Bｾﾒﾝﾄ | 37223 | 2.14 | 1.85 | - | - | 64.73 | 28.42 | 15.02 | 12.37 | - | 33.13 | 17.76 | 7.62 | 2.82 | 0.36 | - | 発動発電機［ディーゼル駆動・排出ガス対策型（第１次基準値）］ 45kVA | * | - |  | - | 特殊作業員 | 土木一般世話役 | 普通作業員 | - | セメント 高炉Ｂ ２５ｋｇ袋入 | ベントナイト ２５ｋｇ／袋 メッシュ２００ | 軽油 １．２号 パトロール給油 | 起泡剤 アルミ粉 | - | -
ﾊﾟｯｶｰ工法 | 0.24日 | 中練り配合1 | 高炉Bｾﾒﾝﾄ | 40389 | 1.97 | 1.7 | - | - | 59.66 | 26.2 | 13.84 | 11.4 | - | 38.37 | 13.28 | 9.3 | 7.71 | 2.6 | - | 発動発電機［ディーゼル駆動・排出ガス対策型（第１次基準値）］ 45kVA | * | - |  | - | 特殊作業員 | 土木一般世話役 | 普通作業員 | - | ベントナイト ２５ｋｇ／袋 メッシュ２００ | セメント 高炉Ｂ ２５ｋｇ袋入 | 繊維材 モルタル添加剤 | 軽油 １．２号 パトロール給油 | - | -
ﾊﾟｯｶｰ工法 | 0.24日 | 中練り配合2 | 高炉Bｾﾒﾝﾄ | 38311 | 2.08 | 1.8 | - | - | 62.89 | 27.61 | 14.59 | 12.02 | - | 35.03 | 16.02 | 11.21 | 2.74 | 0.23 | - | 発動発電機［ディーゼル駆動・排出ガス対策型（第１次基準値）］ 45kVA | * | - |  | - | 特殊作業員 | 土木一般世話役 | 普通作業員 | - | ベントナイト ２５ｋｇ／袋 メッシュ２００ | セメント 高炉Ｂ ２５ｋｇ袋入 | 軽油 １．２号 パトロール給油 | 起泡剤 アルミ粉 | - | -
ﾊﾟｯｶｰ工法 | 0.24日 | 各種配合 | - | 40389 | 1.97 | 1.7 | - | - | 59.66 | 26.2 | 13.84 | 11.4 | - | 38.37 | 30.48 | 2.6 | - | - | - | 発動発電機［ディーゼル駆動・排出ガス対策型（第１次基準値）］ 45kVA | * | - |  | - | 特殊作業員 | 土木一般世話役 | 普通作業員 | - | 注入材（各種配合）一式 | 軽油 １．２号 パトロール給油 | - | - | - | 注１
ﾊﾟｯｶｰ工法 | 0.25日 | 軟練り配合 | 高炉Bｾﾒﾝﾄ | 38311 | 2.17 | 1.87 | - | - | 65.51 | 28.76 | 15.2 | 12.52 | - | 32.32 | 17.25 | 7.4 | 2.86 | 0.35 | - | 発動発電機［ディーゼル駆動・排出ガス対策型（第１次基準値）］ 45kVA | * | - |  | - | 特殊作業員 | 土木一般世話役 | 普通作業員 | - | セメント 高炉Ｂ ２５ｋｇ袋入 | ベントナイト ２５ｋｇ／袋 メッシュ２００ | 軽油 １．２号 パトロール給油 | 起泡剤 アルミ粉 | - | -
ﾊﾟｯｶｰ工法 | 0.25日 | 中練り配合1 | 高炉Bｾﾒﾝﾄ | 41477 | 2 | 1.73 | - | - | 60.51 | 26.56 | 14.04 | 11.57 | - | 37.49 | 12.93 | 9.06 | 7.51 | 2.64 | - | 発動発電機［ディーゼル駆動・排出ガス対策型（第１次基準値）］ 45kVA | * | - |  | - | 特殊作業員 | 土木一般世話役 | 普通作業員 | - | ベントナイト ２５ｋｇ／袋 メッシュ２００ | セメント 高炉Ｂ ２５ｋｇ袋入 | 繊維材 モルタル添加剤 | 軽油 １．２号 パトロール給油 | - | -
ﾊﾟｯｶｰ工法 | 0.25日 | 中練り配合2 | 高炉Bｾﾒﾝﾄ | 39399 | 2.11 | 1.82 | - | - | 63.71 | 27.97 | 14.78 | 12.18 | - | 34.18 | 15.57 | 10.9 | 2.78 | 0.22 | - | 発動発電機［ディーゼル駆動・排出ガス対策型（第１次基準値）］ 45kVA | * | - |  | - | 特殊作業員 | 土木一般世話役 | 普通作業員 | - | ベントナイト ２５ｋｇ／袋 メッシュ２００ | セメント 高炉Ｂ ２５ｋｇ袋入 | 軽油 １．２号 パトロール給油 | 起泡剤 アルミ粉 | - | -
ﾊﾟｯｶｰ工法 | 0.25日 | 各種配合 | - | 41477 | 2 | 1.73 | - | - | 60.51 | 26.56 | 14.04 | 11.57 | - | 37.49 | 29.68 | 2.64 | - | - | - | 発動発電機［ディーゼル駆動・排出ガス対策型（第１次基準値）］ 45kVA | * | - |  | - | 特殊作業員 | 土木一般世話役 | 普通作業員 | - | 注入材（各種配合）一式 | 軽油 １．２号 パトロール給油 | - | - | - | 注１
ﾊﾟｯｶｰ工法 | 0.26日 | 軟練り配合 | 高炉Bｾﾒﾝﾄ | 39398 | 2.19 | 1.89 | - | - | 66.25 | 29.08 | 15.37 | 12.67 | - | 31.56 | 16.78 | 7.2 | 2.89 | 0.34 | - | 発動発電機［ディーゼル駆動・排出ガス対策型（第１次基準値）］ 45kVA | * | - |  | - | 特殊作業員 | 土木一般世話役 | 普通作業員 | - | セメント 高炉Ｂ ２５ｋｇ袋入 | ベントナイト ２５ｋｇ／袋 メッシュ２００ | 軽油 １．２号 パトロール給油 | 起泡剤 アルミ粉 | - | -
ﾊﾟｯｶｰ工法 | 0.26日 | 中練り配合1 | 高炉Bｾﾒﾝﾄ | 42564 | 2.03 | 1.75 | - | - | 61.34 | 26.94 | 14.23 | 11.72 | - | 36.63 | 12.6 | 8.82 | 7.31 | 2.67 | - | 発動発電機［ディーゼル駆動・排出ガス対策型（第１次基準値）］ 45kVA | * | - |  | - | 特殊作業員 | 土木一般世話役 | 普通作業員 | - | ベントナイト ２５ｋｇ／袋 メッシュ２００ | セメント 高炉Ｂ ２５ｋｇ袋入 | 繊維材 モルタル添加剤 | 軽油 １．２号 パトロール給油 | - | -
ﾊﾟｯｶｰ工法 | 0.26日 | 中練り配合2 | 高炉Bｾﾒﾝﾄ | 40487 | 2.13 | 1.84 | - | - | 64.48 | 28.32 | 14.96 | 12.32 | - | 33.39 | 15.16 | 10.61 | 2.81 | 0.21 | - | 発動発電機［ディーゼル駆動・排出ガス対策型（第１次基準値）］ 45kVA | * | - |  | - | 特殊作業員 | 土木一般世話役 | 普通作業員 | - | ベントナイト ２５ｋｇ／袋 メッシュ２００ | セメント 高炉Ｂ ２５ｋｇ袋入 | 軽油 １．２号 パトロール給油 | 起泡剤 アルミ粉 | - | -
ﾊﾟｯｶｰ工法 | 0.26日 | 各種配合 | - | 42564 | 2.03 | 1.75 | - | - | 61.34 | 26.94 | 14.23 | 11.72 | - | 36.63 | 28.91 | 2.67 | - | - | - | 発動発電機［ディーゼル駆動・排出ガス対策型（第１次基準値）］ 45kVA | * | - |  | - | 特殊作業員 | 土木一般世話役 | 普通作業員 | - | 注入材（各種配合）一式 | 軽油 １．２号 パトロール給油 | - | - | - | 注１
ﾊﾟｯｶｰ工法 | 0.27日 | 軟練り配合 | 高炉Bｾﾒﾝﾄ | 40486 | 2.21 | 1.91 | - | - | 66.96 | 29.41 | 15.53 | 12.8 | - | 30.83 | 16.33 | 7 | 2.92 | 0.33 | - | 発動発電機［ディーゼル駆動・排出ガス対策型（第１次基準値）］ 45kVA | * | - |  | - | 特殊作業員 | 土木一般世話役 | 普通作業員 | - | セメント 高炉Ｂ ２５ｋｇ袋入 | ベントナイト ２５ｋｇ／袋 メッシュ２００ | 軽油 １．２号 パトロール給油 | 起泡剤 アルミ粉 | - | -
ﾊﾟｯｶｰ工法 | 0.27日 | 中練り配合1 | 高炉Bｾﾒﾝﾄ | 43652 | 2.05 | 1.77 | - | - | 62.12 | 27.28 | 14.41 | 11.87 | - | 35.83 | 12.28 | 8.6 | 7.13 | 2.71 | - | 発動発電機［ディーゼル駆動・排出ガス対策型（第１次基準値）］ 45kVA | * | - |  | - | 特殊作業員 | 土木一般世話役 | 普通作業員 | - | ベントナイト ２５ｋｇ／袋 メッシュ２００ | セメント 高炉Ｂ ２５ｋｇ袋入 | 繊維材 モルタル添加剤 | 軽油 １．２号 パトロール給油 | - | -
ﾊﾟｯｶｰ工法 | 0.27日 | 中練り配合2 | 高炉Bｾﾒﾝﾄ | 41574 | 2.15 | 1.86 | - | - | 65.21 | 28.64 | 15.13 | 12.46 | - | 32.64 | 14.76 | 10.33 | 2.84 | 0.21 | - | 発動発電機［ディーゼル駆動・排出ガス対策型（第１次基準値）］ 45kVA | * | - |  | - | 特殊作業員 | 土木一般世話役 | 普通作業員 | - | ベントナイト ２５ｋｇ／袋 メッシュ２００ | セメント 高炉Ｂ ２５ｋｇ袋入 | 軽油 １．２号 パトロール給油 | 起泡剤 アルミ粉 | - | -
ﾊﾟｯｶｰ工法 | 0.27日 | 各種配合 | - | 43652 | 2.05 | 1.77 | - | - | 62.12 | 27.28 | 14.41 | 11.87 | - | 35.83 | 28.18 | 2.71 | - | - | - | 発動発電機［ディーゼル駆動・排出ガス対策型（第１次基準値）］ 45kVA | * | - |  | - | 特殊作業員 | 土木一般世話役 | 普通作業員 | - | 注入材（各種配合）一式 | 軽油 １．２号 パトロール給油 | - | - | - | 注１
ﾊﾟｯｶｰ工法 | 0.28日 | 軟練り配合 | 高炉Bｾﾒﾝﾄ | 41574 | 2.23 | 1.93 | - | - | 67.62 | 29.68 | 15.69 | 12.93 | - | 30.15 | 15.9 | 6.82 | 2.95 | 0.32 | - | 発動発電機［ディーゼル駆動・排出ガス対策型（第１次基準値）］ 45kVA | * | - |  | - | 特殊作業員 | 土木一般世話役 | 普通作業員 | - | セメント 高炉Ｂ ２５ｋｇ袋入 | ベントナイト ２５ｋｇ／袋 メッシュ２００ | 軽油 １．２号 パトロール給油 | 起泡剤 アルミ粉 | - | -
ﾊﾟｯｶｰ工法 | 0.28日 | 中練り配合1 | 高炉Bｾﾒﾝﾄ | 44740 | 2.07 | 1.79 | - | - | 62.84 | 27.59 | 14.58 | 12.01 | - | 35.09 | 11.98 | 8.4 | 6.96 | 2.74 | - | 発動発電機［ディーゼル駆動・排出ガス対策型（第１次基準値）］ 45kVA | * | - |  | - | 特殊作業員 | 土木一般世話役 | 普通作業員 | - | ベントナイト ２５ｋｇ／袋 メッシュ２００ | セメント 高炉Ｂ ２５ｋｇ袋入 | 繊維材 モルタル添加剤 | 軽油 １．２号 パトロール給油 | - | -
ﾊﾟｯｶｰ工法 | 0.28日 | 中練り配合2 | 高炉Bｾﾒﾝﾄ | 42662 | 2.18 | 1.88 | - | - | 65.9 | 28.93 | 15.29 | 12.6 | - | 31.92 | 14.38 | 10.07 | 2.87 | 0.2 | - | 発動発電機［ディーゼル駆動・排出ガス対策型（第１次基準値）］ 45kVA | * | - |  | - | 特殊作業員 | 土木一般世話役 | 普通作業員 | - | ベントナイト ２５ｋｇ／袋 メッシュ２００ | セメント 高炉Ｂ ２５ｋｇ袋入 | 軽油 １．２号 パトロール給油 | 起泡剤 アルミ粉 | - | -
ﾊﾟｯｶｰ工法 | 0.28日 | 各種配合 | - | 44740 | 2.07 | 1.79 | - | - | 62.84 | 27.59 | 14.58 | 12.01 | - | 35.09 | 27.51 | 2.74 | - | - | - | 発動発電機［ディーゼル駆動・排出ガス対策型（第１次基準値）］ 45kVA | * | - |  | - | 特殊作業員 | 土木一般世話役 | 普通作業員 | - | 注入材（各種配合）一式 | 軽油 １．２号 パトロール給油 | - | - | - | 注１
ﾊﾟｯｶｰ工法 | 0.29日 | 軟練り配合 | 高炉Bｾﾒﾝﾄ | 42661 | 2.26 | 1.95 | - | - | 68.23 | 29.95 | 15.83 | 13.05 | - | 29.51 | 15.49 | 6.65 | 2.98 | 0.32 | - | 発動発電機［ディーゼル駆動・排出ガス対策型（第１次基準値）］ 45kVA | * | - |  | - | 特殊作業員 | 土木一般世話役 | 普通作業員 | - | セメント 高炉Ｂ ２５ｋｇ袋入 | ベントナイト ２５ｋｇ／袋 メッシュ２００ | 軽油 １．２号 パトロール給油 | 起泡剤 アルミ粉 | - | -
ﾊﾟｯｶｰ工法 | 0.29日 | 中練り配合1 | 高炉Bｾﾒﾝﾄ | 45827 | 2.1 | 1.81 | - | - | 63.54 | 27.91 | 14.74 | 12.14 | - | 34.36 | 11.7 | 8.2 | 6.79 | 2.77 | - | 発動発電機［ディーゼル駆動・排出ガス対策型（第１次基準値）］ 45kVA | * | - |  | - | 特殊作業員 | 土木一般世話役 | 普通作業員 | - | ベントナイト ２５ｋｇ／袋 メッシュ２００ | セメント 高炉Ｂ ２５ｋｇ袋入 | 繊維材 モルタル添加剤 | 軽油 １．２号 パトロール給油 | - | -
ﾊﾟｯｶｰ工法 | 0.29日 | 中練り配合2 | 高炉Bｾﾒﾝﾄ | 43750 | 2.2 | 1.9 | - | - | 66.55 | 29.22 | 15.44 | 12.72 | - | 31.25 | 14.02 | 9.82 | 2.9 | 0.2 | - | 発動発電機［ディーゼル駆動・排出ガス対策型（第１次基準値）］ 45kVA | * | - |  | - | 特殊作業員 | 土木一般世話役 | 普通作業員 | - | ベントナイト ２５ｋｇ／袋 メッシュ２００ | セメント 高炉Ｂ ２５ｋｇ袋入 | 軽油 １．２号 パトロール給油 | 起泡剤 アルミ粉 | - | -
ﾊﾟｯｶｰ工法 | 0.29日 | 各種配合 | - | 45827 | 2.1 | 1.81 | - | - | 63.54 | 27.91 | 14.74 | 12.14 | - | 34.36 | 26.85 | 2.77 | - | - | - | 発動発電機［ディーゼル駆動・排出ガス対策型（第１次基準値）］ 45kVA | * | - |  | - | 特殊作業員 | 土木一般世話役 | 普通作業員 | - | 注入材（各種配合）一式 | 軽油 １．２号 パトロール給油 | - | - | - | 注１
ﾊﾟｯｶｰ工法 | 0.30日 | 軟練り配合 | 高炉Bｾﾒﾝﾄ | 43749 | 2.28 | 1.97 | - | - | 68.84 | 30.22 | 15.97 | 13.16 | - | 28.88 | 15.11 | 6.48 | 3 | 0.31 | - | 発動発電機［ディーゼル駆動・排出ガス対策型（第１次基準値）］ 45kVA | * | - |  | - | 特殊作業員 | 土木一般世話役 | 普通作業員 | - | セメント 高炉Ｂ ２５ｋｇ袋入 | ベントナイト ２５ｋｇ／袋 メッシュ２００ | 軽油 １．２号 パトロール給油 | 起泡剤 アルミ粉 | - | -
ﾊﾟｯｶｰ工法 | 0.30日 | 中練り配合1 | 高炉Bｾﾒﾝﾄ | 46915 | 2.12 | 1.83 | - | - | 64.21 | 28.2 | 14.89 | 12.27 | - | 33.67 | 11.43 | 8.01 | 6.63 | 2.8 | - | 発動発電機［ディーゼル駆動・排出ガス対策型（第１次基準値）］ 45kVA | * | - |  | - | 特殊作業員 | 土木一般世話役 | 普通作業員 | - | ベントナイト ２５ｋｇ／袋 メッシュ２００ | セメント 高炉Ｂ ２５ｋｇ袋入 | 繊維材 モルタル添加剤 | 軽油 １．２号 パトロール給油 | - | -
ﾊﾟｯｶｰ工法 | 0.30日 | 中練り配合2 | 高炉Bｾﾒﾝﾄ | 44837 | 2.22 | 1.92 | - | - | 67.18 | 29.5 | 15.58 | 12.84 | - | 30.6 | 13.68 | 9.58 | 2.93 | 0.19 | - | 発動発電機［ディーゼル駆動・排出ガス対策型（第１次基準値）］ 45kVA | * | - |  | - | 特殊作業員 | 土木一般世話役 | 普通作業員 | - | ベントナイト ２５ｋｇ／袋 メッシュ２００ | セメント 高炉Ｂ ２５ｋｇ袋入 | 軽油 １．２号 パトロール給油 | 起泡剤 アルミ粉 | - | -
ﾊﾟｯｶｰ工法 | 0.30日 | 各種配合 | - | 46915 | 2.12 | 1.83 | - | - | 64.21 | 28.2 | 14.89 | 12.27 | - | 33.67 | 26.23 | 2.8 | - | - | - | 発動発電機［ディーゼル駆動・排出ガス対策型（第１次基準値）］ 45kVA | * | - |  | - | 特殊作業員 | 土木一般世話役 | 普通作業員 | - | 注入材（各種配合）一式 | 軽油 １．２号 パトロール給油 | - | - | - | 注１
ﾊﾟｯｶｰ工法 | 0.31日 | 軟練り配合 | 高炉Bｾﾒﾝﾄ | 44837 | 2.29 | 1.98 | - | - | 69.42 | 30.49 | 16.1 | 13.27 | - | 28.29 | 14.74 | 6.32 | 3.03 | 0.3 | - | 発動発電機［ディーゼル駆動・排出ガス対策型（第１次基準値）］ 45kVA | * | - |  | - | 特殊作業員 | 土木一般世話役 | 普通作業員 | - | セメント 高炉Ｂ ２５ｋｇ袋入 | ベントナイト ２５ｋｇ／袋 メッシュ２００ | 軽油 １．２号 パトロール給油 | 起泡剤 アルミ粉 | - | -
ﾊﾟｯｶｰ工法 | 0.31日 | 中練り配合1 | 高炉Bｾﾒﾝﾄ | 48002 | 2.14 | 1.85 | - | - | 64.85 | 28.49 | 15.04 | 12.39 | - | 33.01 | 11.17 | 7.82 | 6.48 | 2.83 | - | 発動発電機［ディーゼル駆動・排出ガス対策型（第１次基準値）］ 45kVA | * | - |  | - | 特殊作業員 | 土木一般世話役 | 普通作業員 | - | ベントナイト ２５ｋｇ／袋 メッシュ２００ | セメント 高炉Ｂ ２５ｋｇ袋入 | 繊維材 モルタル添加剤 | 軽油 １．２号 パトロール給油 | - | -
ﾊﾟｯｶｰ工法 | 0.31日 | 中練り配合2 | 高炉Bｾﾒﾝﾄ | 45925 | 2.25 | 1.94 | - | - | 67.75 | 29.73 | 15.72 | 12.96 | - | 30 | 13.36 | 9.35 | 2.96 | 0.19 | - | 発動発電機［ディーゼル駆動・排出ガス対策型（第１次基準値）］ 45kVA | * | - |  | - | 特殊作業員 | 土木一般世話役 | 普通作業員 | - | ベントナイト ２５ｋｇ／袋 メッシュ２００ | セメント 高炉Ｂ ２５ｋｇ袋入 | 軽油 １．２号 パトロール給油 | 起泡剤 アルミ粉 | - | -
ﾊﾟｯｶｰ工法 | 0.31日 | 各種配合 | - | 48002 | 2.14 | 1.85 | - | - | 64.85 | 28.49 | 15.04 | 12.39 | - | 33.01 | 25.63 | 2.83 | - | - | - | 発動発電機［ディーゼル駆動・排出ガス対策型（第１次基準値）］ 45kVA | * | - |  | - | 特殊作業員 | 土木一般世話役 | 普通作業員 | - | 注入材（各種配合）一式 | 軽油 １．２号 パトロール給油 | - | - | - | 注１
注１． | 注入材（各種配合）一式の標準配合数量
・ | セメント 高炉Ｂ ２５ｋｇ袋入 ： 0.208t/m3
・ | ベントナイト ２５ｋｇ／袋 メッシュ２００ ： 8.32袋/m3
・ | 起泡剤 アルミ粉 ： 0.042kg/m3
・ | 繊維材 モルタル添加剤 ： 10.4kg/m3

## 157
No.157【 注入設備据付・解体 】
＜ 積算単位：回 ＞
条件区分 | 標準単価 | 機労材構成比 | [14 empty] | 代表機労材規格 | [11 empty] | 備考
- |  | K |  |  |  | R |  |  |  |  | Z |  |  |  |  | S | K （ *印：賃料） |  |  | R |  |  |  | Z |  |  |  | S
|  |  | K1 | K2 | K3 |  | R1 | R2 | R3 | R4 |  | Z1 | Z2 | Z3 | Z4 |  | K1 | K2 | K3 | R1 | R2 | R3 | R4 | Z1 | Z2 | Z3 | Z4
- | 249330 | 8.36 | 8.36 | - | - | 89 | 32.36 | 22.05 | 18.69 | 15.9 | 2.64 | 2.64 | - | - | - | - | トラック［クレーン装置付］ ベーストラック4t級 吊能力2.9t | - | - | 普通作業員 | 特殊作業員 | 土木一般世話役 | 運転手（特殊） | 軽油 １．２号 パトロール給油 | - | - | - | - | -

## 158
No.158【 河床等掘削 】
＜ 積算単位：ｍ３ ＞
条件区分 | 標準単価 | 機労材構成比 | [14 empty] | 代表機労材規格 | [11 empty] | 備考
- |  | K |  |  |  | R |  |  |  |  | Z |  |  |  |  | S | K （ *印：賃料） |  |  | R |  |  |  | Z |  |  |  | S
|  |  | K1 | K2 | K3 |  | R1 | R2 | R3 | R4 |  | Z1 | Z2 | Z3 | Z4 |  | K1 | K2 | K3 | R1 | R2 | R3 | R4 | Z1 | Z2 | Z3 | Z4
- | 407.29 | 47.87 | 47.87 | - | - | 36.06 | 36.06 | - | - | - | 16.07 | 16.07 | - | - | - | - | バックホウ（クローラ型）［超ロングアーム・排出ガス対策型(第１次基準値)］ 山積0.4m3(平積0.3m3) 最大作業半径15～19m | - | - | 運転手（特殊） | - | - | - | 軽油 １．２号 パトロール給油 | - | - | - | - | -

## 159
No.159【 軟弱土等運搬 】
＜ 積算単位：ｍ３ ＞
条件区分 |  | 標準単価 | 機労材構成比 | [14 empty] | 代表機労材規格 | [11 empty] | 備考
DID区間の有無 | 運搬距離 |  | K |  |  |  | R |  |  |  |  | Z |  |  |  |  | S | K （ *印：賃料） |  |  | R |  |  |  | Z |  |  |  | S
|  |  |  | K1 | K2 | K3 |  | R1 | R2 | R3 | R4 |  | Z1 | Z2 | Z3 | Z4 |  | K1 | K2 | K3 | R1 | R2 | R3 | R4 | Z1 | Z2 | Z3 | Z4
無し | 0.3km以下 | 791.38 | 48.9 | 48.9 | - | - | 36.18 | 36.18 | - | - | - | 14.92 | 14.92 | - | - | - | - | ダンプトラック［オンロード・ディーゼル］ 10t積級 （タイヤ損耗費及び補修費（良好）を含む） | - | - | 運転手（一般） | - | - | - | 軽油 １．２号 パトロール給油 | - | - | - | - | タイヤ損耗費及び補修費（良好）を含む
無し | 0.8km以下 | 840.84 | 48.9 | 48.9 | - | - | 36.18 | 36.18 | - | - | - | 14.92 | 14.92 | - | - | - | - | ダンプトラック［オンロード・ディーゼル］ 10t積級 （タイヤ損耗費及び補修費（良好）を含む） | - | - | 運転手（一般） | - | - | - | 軽油 １．２号 パトロール給油 | - | - | - | - | タイヤ損耗費及び補修費（良好）を含む
無し | 1.5km以下 | 939.77 | 48.9 | 48.9 | - | - | 36.18 | 36.18 | - | - | - | 14.92 | 14.92 | - | - | - | - | ダンプトラック［オンロード・ディーゼル］ 10t積級 （タイヤ損耗費及び補修費（良好）を含む） | - | - | 運転手（一般） | - | - | - | 軽油 １．２号 パトロール給油 | - | - | - | - | タイヤ損耗費及び補修費（良好）を含む
無し | 2.5km以下 | 1038.7 | 48.9 | 48.9 | - | - | 36.18 | 36.18 | - | - | - | 14.92 | 14.92 | - | - | - | - | ダンプトラック［オンロード・ディーゼル］ 10t積級 （タイヤ損耗費及び補修費（良好）を含む） | - | - | 運転手（一般） | - | - | - | 軽油 １．２号 パトロール給油 | - | - | - | - | タイヤ損耗費及び補修費（良好）を含む
無し | 3.5km以下 | 1187.1 | 48.9 | 48.9 | - | - | 36.18 | 36.18 | - | - | - | 14.92 | 14.92 | - | - | - | - | ダンプトラック［オンロード・ディーゼル］ 10t積級 （タイヤ損耗費及び補修費（良好）を含む） | - | - | 運転手（一般） | - | - | - | 軽油 １．２号 パトロール給油 | - | - | - | - | タイヤ損耗費及び補修費（良好）を含む
無し | 6.5km以下 | 1335.5 | 48.9 | 48.9 | - | - | 36.18 | 36.18 | - | - | - | 14.92 | 14.92 | - | - | - | - | ダンプトラック［オンロード・ディーゼル］ 10t積級 （タイヤ損耗費及び補修費（良好）を含む） | - | - | 運転手（一般） | - | - | - | 軽油 １．２号 パトロール給油 | - | - | - | - | タイヤ損耗費及び補修費（良好）を含む
無し | 9.0km以下 | 1582.8 | 48.9 | 48.9 | - | - | 36.18 | 36.18 | - | - | - | 14.92 | 14.92 | - | - | - | - | ダンプトラック［オンロード・ディーゼル］ 10t積級 （タイヤ損耗費及び補修費（良好）を含む） | - | - | 運転手（一般） | - | - | - | 軽油 １．２号 パトロール給油 | - | - | - | - | タイヤ損耗費及び補修費（良好）を含む
無し | 13.0km以下 | 1879.5 | 48.9 | 48.9 | - | - | 36.18 | 36.18 | - | - | - | 14.92 | 14.92 | - | - | - | - | ダンプトラック［オンロード・ディーゼル］ 10t積級 （タイヤ損耗費及び補修費（良好）を含む） | - | - | 運転手（一般） | - | - | - | 軽油 １．２号 パトロール給油 | - | - | - | - | タイヤ損耗費及び補修費（良好）を含む
無し | 19.5km以下 | 2324.7 | 48.9 | 48.9 | - | - | 36.18 | 36.18 | - | - | - | 14.92 | 14.92 | - | - | - | - | ダンプトラック［オンロード・ディーゼル］ 10t積級 （タイヤ損耗費及び補修費（良好）を含む） | - | - | 運転手（一般） | - | - | - | 軽油 １．２号 パトロール給油 | - | - | - | - | タイヤ損耗費及び補修費（良好）を含む
無し | 40.0km以下 | 3116.1 | 48.9 | 48.9 | - | - | 36.18 | 36.18 | - | - | - | 14.92 | 14.92 | - | - | - | - | ダンプトラック［オンロード・ディーゼル］ 10t積級 （タイヤ損耗費及び補修費（良好）を含む） | - | - | 運転手（一般） | - | - | - | 軽油 １．２号 パトロール給油 | - | - | - | - | タイヤ損耗費及び補修費（良好）を含む
無し | 60.0km以下 | 4698.8 | 48.9 | 48.9 | - | - | 36.18 | 36.18 | - | - | - | 14.92 | 14.92 | - | - | - | - | ダンプトラック［オンロード・ディーゼル］ 10t積級 （タイヤ損耗費及び補修費（良好）を含む） | - | - | 運転手（一般） | - | - | - | 軽油 １．２号 パトロール給油 | - | - | - | - | タイヤ損耗費及び補修費（良好）を含む
有り | 0.3km以下 | 791.38 | 48.9 | 48.9 | - | - | 36.18 | 36.18 | - | - | - | 14.92 | 14.92 | - | - | - | - | ダンプトラック［オンロード・ディーゼル］ 10t積級 （タイヤ損耗費及び補修費（良好）を含む） | - | - | 運転手（一般） | - | - | - | 軽油 １．２号 パトロール給油 | - | - | - | - | タイヤ損耗費及び補修費（良好）を含む
有り | 0.8km以下 | 840.84 | 48.9 | 48.9 | - | - | 36.18 | 36.18 | - | - | - | 14.92 | 14.92 | - | - | - | - | ダンプトラック［オンロード・ディーゼル］ 10t積級 （タイヤ損耗費及び補修費（良好）を含む） | - | - | 運転手（一般） | - | - | - | 軽油 １．２号 パトロール給油 | - | - | - | - | タイヤ損耗費及び補修費（良好）を含む
有り | 1.5km以下 | 939.77 | 48.9 | 48.9 | - | - | 36.18 | 36.18 | - | - | - | 14.92 | 14.92 | - | - | - | - | ダンプトラック［オンロード・ディーゼル］ 10t積級 （タイヤ損耗費及び補修費（良好）を含む） | - | - | 運転手（一般） | - | - | - | 軽油 １．２号 パトロール給油 | - | - | - | - | タイヤ損耗費及び補修費（良好）を含む
有り | 2.5km以下 | 1038.7 | 48.9 | 48.9 | - | - | 36.18 | 36.18 | - | - | - | 14.92 | 14.92 | - | - | - | - | ダンプトラック［オンロード・ディーゼル］ 10t積級 （タイヤ損耗費及び補修費（良好）を含む） | - | - | 運転手（一般） | - | - | - | 軽油 １．２号 パトロール給油 | - | - | - | - | タイヤ損耗費及び補修費（良好）を含む
有り | 3.5km以下 | 1187.1 | 48.9 | 48.9 | - | - | 36.18 | 36.18 | - | - | - | 14.92 | 14.92 | - | - | - | - | ダンプトラック［オンロード・ディーゼル］ 10t積級 （タイヤ損耗費及び補修費（良好）を含む） | - | - | 運転手（一般） | - | - | - | 軽油 １．２号 パトロール給油 | - | - | - | - | タイヤ損耗費及び補修費（良好）を含む
有り | 4.5km以下 | 1335.5 | 48.9 | 48.9 | - | - | 36.18 | 36.18 | - | - | - | 14.92 | 14.92 | - | - | - | - | ダンプトラック［オンロード・ディーゼル］ 10t積級 （タイヤ損耗費及び補修費（良好）を含む） | - | - | 運転手（一般） | - | - | - | 軽油 １．２号 パトロール給油 | - | - | - | - | タイヤ損耗費及び補修費（良好）を含む
有り | 8.5km以下 | 1582.8 | 48.9 | 48.9 | - | - | 36.18 | 36.18 | - | - | - | 14.92 | 14.92 | - | - | - | - | ダンプトラック［オンロード・ディーゼル］ 10t積級 （タイヤ損耗費及び補修費（良好）を含む） | - | - | 運転手（一般） | - | - | - | 軽油 １．２号 パトロール給油 | - | - | - | - | タイヤ損耗費及び補修費（良好）を含む
有り | 12.0km以下 | 1879.5 | 48.9 | 48.9 | - | - | 36.18 | 36.18 | - | - | - | 14.92 | 14.92 | - | - | - | - | ダンプトラック［オンロード・ディーゼル］ 10t積級 （タイヤ損耗費及び補修費（良好）を含む） | - | - | 運転手（一般） | - | - | - | 軽油 １．２号 パトロール給油 | - | - | - | - | タイヤ損耗費及び補修費（良好）を含む
有り | 17.5km以下 | 2324.7 | 48.9 | 48.9 | - | - | 36.18 | 36.18 | - | - | - | 14.92 | 14.92 | - | - | - | - | ダンプトラック［オンロード・ディーゼル］ 10t積級 （タイヤ損耗費及び補修費（良好）を含む） | - | - | 運転手（一般） | - | - | - | 軽油 １．２号 パトロール給油 | - | - | - | - | タイヤ損耗費及び補修費（良好）を含む
有り | 30.0km以下 | 3116.1 | 48.9 | 48.9 | - | - | 36.18 | 36.18 | - | - | - | 14.92 | 14.92 | - | - | - | - | ダンプトラック［オンロード・ディーゼル］ 10t積級 （タイヤ損耗費及び補修費（良好）を含む） | - | - | 運転手（一般） | - | - | - | 軽油 １．２号 パトロール給油 | - | - | - | - | タイヤ損耗費及び補修費（良好）を含む
有り | 50.0km以下 | 4698.8 | 48.9 | 48.9 | - | - | 36.18 | 36.18 | - | - | - | 14.92 | 14.92 | - | - | - | - | ダンプトラック［オンロード・ディーゼル］ 10t積級 （タイヤ損耗費及び補修費（良好）を含む） | - | - | 運転手（一般） | - | - | - | 軽油 １．２号 パトロール給油 | - | - | - | - | タイヤ損耗費及び補修費（良好）を含む
有り | 60.0km以下 | 9348.2 | 48.9 | 48.9 | - | - | 36.18 | 36.18 | - | - | - | 14.92 | 14.92 | - | - | - | - | ダンプトラック［オンロード・ディーゼル］ 10t積級 （タイヤ損耗費及び補修費（良好）を含む） | - | - | 運転手（一般） | - | - | - | 軽油 １．２号 パトロール給油 | - | - | - | - | タイヤ損耗費及び補修費（良好）を含む

## 160
No.160【 巨石張（練） 】
＜ 積算単位：ｍ２ ＞
条件区分 | [6 empty] | 標準単価 | 機労材構成比 | [14 empty] | 代表機労材規格 | [12 empty] | 備考
石材径区分 | 遮水ｼｰﾄの有無 | 止水ｼｰﾄの有無 | 裏込材の有無 | 裏込材規格 | 胴込･裏込ｺﾝｸﾘｰﾄ10m2当り使用量(m3/10m2) | 胴込･裏込ｺﾝｸﾘｰﾄ規格 |  | K |  |  |  | R |  |  |  |  | Z |  |  |  |  | S | K （ *印：賃料） |  |  |  | R |  |  |  | Z |  |  |  | S
[9 empty] | K1 | K2 | K3 |  | R1 | R2 | R3 | R4 |  | Z1 | Z2 | Z3 | Z4 |  | K1 |  | K2 | K3 | R1 | R2 | R3 | R4 | Z1 | Z2 | Z3 | Z4
40㎝以上60㎝未満 | 有り | 有り | 有り | 再生ｸﾗｯｼｬﾗﾝRC-40 | 0.5m3以上 1.0m3以下 | 18-8-25(20)(高炉) | 15223 | 15.06 | 11.58 | 3.48 | - | 44.21 | 16.85 | 14.59 | 8.87 | 2.7 | 40.73 | 14.67 | 14.67 | 7.18 | 2.88 | - | ラフテレーンクレーン［油圧伸縮ジブ型・排出ガス対策型(第１次基準値)］ 25t吊 | * | バックホウ（クローラ型）［標準型・排出ガス対策型（第１次基準値）］ 山積0.8m3（平積0.6m3） | - | 普通作業員 | 特殊作業員 | 土木一般世話役 | 運転手（特殊） | 止水シート ｔ＝１ｍｍ | 遮水シート 厚１．０＋１０．０ｍｍ | 生コンクリート 高炉 １８－８－２５（２０） Ｗ／Ｃ ６０％ | 再生クラッシャラン ＲＣ－４０ | - | 止水シートは遮水シートの単価で設定している
40㎝以上60㎝未満 | 有り | 有り | 有り | 再生ｸﾗｯｼｬﾗﾝRC-40 | 1.0m3を超え1.5m3以下 | 18-8-25(20)(高炉) | 15952 | 14.37 | 11.05 | 3.32 | - | 42.11 | 16 | 13.92 | 8.47 | 2.57 | 43.52 | 14.08 | 14 | 11.42 | 2.75 | - | ラフテレーンクレーン［油圧伸縮ジブ型・排出ガス対策型(第１次基準値)］ 25t吊 | * | バックホウ（クローラ型）［標準型・排出ガス対策型（第１次基準値）］ 山積0.8m3（平積0.6m3） | - | 普通作業員 | 特殊作業員 | 土木一般世話役 | 運転手（特殊） | 止水シート ｔ＝１ｍｍ | 遮水シート 厚１．０＋１０．０ｍｍ | 生コンクリート 高炉 １８－８－２５（２０） Ｗ／Ｃ ６０％ | 再生クラッシャラン ＲＣ－４０ | - | 止水シートは遮水シートの単価で設定している
40㎝以上60㎝未満 | 有り | 有り | 有り | 再生ｸﾗｯｼｬﾗﾝRC-40 | 1.5m3を超え2.0m3以下 | 18-8-25(20)(高炉) | 16680 | 13.75 | 10.57 | 3.18 | - | 40.28 | 15.3 | 13.32 | 8.1 | 2.46 | 45.97 | 15.34 | 13.39 | 13.39 | 2.63 | - | ラフテレーンクレーン［油圧伸縮ジブ型・排出ガス対策型(第１次基準値)］ 25t吊 | * | バックホウ（クローラ型）［標準型・排出ガス対策型（第１次基準値）］ 山積0.8m3（平積0.6m3） | - | 普通作業員 | 特殊作業員 | 土木一般世話役 | 運転手（特殊） | 生コンクリート 高炉 １８－８－２５（２０） Ｗ／Ｃ ６０％ | 止水シート ｔ＝１ｍｍ | 遮水シート 厚１．０＋１０．０ｍｍ | 再生クラッシャラン ＲＣ－４０ | - | 止水シートは遮水シートの単価で設定している
40㎝以上60㎝未満 | 有り | 有り | 有り | 再生ｸﾗｯｼｬﾗﾝRC-40 | 2.0m3を超え2.5m3以下 | 18-8-25(20)(高炉) | 17409 | 13.17 | 10.13 | 3.04 | - | 38.59 | 14.66 | 12.76 | 7.76 | 2.36 | 48.24 | 18.89 | 12.83 | 12.83 | 2.52 | - | ラフテレーンクレーン［油圧伸縮ジブ型・排出ガス対策型(第１次基準値)］ 25t吊 | * | バックホウ（クローラ型）［標準型・排出ガス対策型（第１次基準値）］ 山積0.8m3（平積0.6m3） | - | 普通作業員 | 特殊作業員 | 土木一般世話役 | 運転手（特殊） | 生コンクリート 高炉 １８－８－２５（２０） Ｗ／Ｃ ６０％ | 止水シート ｔ＝１ｍｍ | 遮水シート 厚１．０＋１０．０ｍｍ | 再生クラッシャラン ＲＣ－４０ | - | 止水シートは遮水シートの単価で設定している
40㎝以上60㎝未満 | 有り | 有り | 有り | 再生ｸﾗｯｼｬﾗﾝRC-40 | 2.5m3を超え3.0m3以下 | 18-8-25(20)(高炉) | 18138 | 12.64 | 9.72 | 2.92 | - | 37.04 | 14.07 | 12.25 | 7.45 | 2.26 | 50.32 | 22.16 | 12.31 | 12.31 | 2.42 | - | ラフテレーンクレーン［油圧伸縮ジブ型・排出ガス対策型(第１次基準値)］ 25t吊 | * | バックホウ（クローラ型）［標準型・排出ガス対策型（第１次基準値）］ 山積0.8m3（平積0.6m3） | - | 普通作業員 | 特殊作業員 | 土木一般世話役 | 運転手（特殊） | 生コンクリート 高炉 １８－８－２５（２０） Ｗ／Ｃ ６０％ | 止水シート ｔ＝１ｍｍ | 遮水シート 厚１．０＋１０．０ｍｍ | 再生クラッシャラン ＲＣ－４０ | - | 止水シートは遮水シートの単価で設定している
40㎝以上60㎝未満 | 有り | 有り | 有り | 再生ｸﾗｯｼｬﾗﾝRC-40 | 3.0m3を超え3.5m3以下 | 18-8-25(20)(高炉) | 18867 | 12.15 | 9.34 | 2.81 | - | 35.6 | 13.53 | 11.77 | 7.16 | 2.17 | 52.25 | 25.18 | 11.84 | 11.84 | 2.32 | - | ラフテレーンクレーン［油圧伸縮ジブ型・排出ガス対策型(第１次基準値)］ 25t吊 | * | バックホウ（クローラ型）［標準型・排出ガス対策型（第１次基準値）］ 山積0.8m3（平積0.6m3） | - | 普通作業員 | 特殊作業員 | 土木一般世話役 | 運転手（特殊） | 生コンクリート 高炉 １８－８－２５（２０） Ｗ／Ｃ ６０％ | 止水シート ｔ＝１ｍｍ | 遮水シート 厚１．０＋１０．０ｍｍ | 再生クラッシャラン ＲＣ－４０ | - | 止水シートは遮水シートの単価で設定している
40㎝以上60㎝未満 | 有り | 有り | 有り | 再生ｸﾗｯｼｬﾗﾝRC-40 | 3.5m3を超え4.0m3以下 | 18-8-25(20)(高炉) | 19596 | 11.7 | 9 | 2.7 | - | 34.27 | 13.03 | 11.33 | 6.89 | 2.09 | 54.03 | 27.96 | 11.4 | 11.4 | 2.24 | - | ラフテレーンクレーン［油圧伸縮ジブ型・排出ガス対策型(第１次基準値)］ 25t吊 | * | バックホウ（クローラ型）［標準型・排出ガス対策型（第１次基準値）］ 山積0.8m3（平積0.6m3） | - | 普通作業員 | 特殊作業員 | 土木一般世話役 | 運転手（特殊） | 生コンクリート 高炉 １８－８－２５（２０） Ｗ／Ｃ ６０％ | 止水シート ｔ＝１ｍｍ | 遮水シート 厚１．０＋１０．０ｍｍ | 再生クラッシャラン ＲＣ－４０ | - | 止水シートは遮水シートの単価で設定している
40㎝以上60㎝未満 | 有り | 有り | 有り | 再生ｸﾗｯｼｬﾗﾝRC-40 | 4.0m3を超え4.5m3以下 | 18-8-25(20)(高炉) | 20325 | 11.28 | 8.67 | 2.61 | - | 33.05 | 12.56 | 10.93 | 6.64 | 2.02 | 55.67 | 30.53 | 10.99 | 10.99 | 2.16 | - | ラフテレーンクレーン［油圧伸縮ジブ型・排出ガス対策型(第１次基準値)］ 25t吊 | * | バックホウ（クローラ型）［標準型・排出ガス対策型（第１次基準値）］ 山積0.8m3（平積0.6m3） | - | 普通作業員 | 特殊作業員 | 土木一般世話役 | 運転手（特殊） | 生コンクリート 高炉 １８－８－２５（２０） Ｗ／Ｃ ６０％ | 止水シート ｔ＝１ｍｍ | 遮水シート 厚１．０＋１０．０ｍｍ | 再生クラッシャラン ＲＣ－４０ | - | 止水シートは遮水シートの単価で設定している
40㎝以上60㎝未満 | 有り | 有り | 有り | 再生ｸﾗｯｼｬﾗﾝRC-40 | 4.5m3を超え5.0m3以下 | 18-8-25(20)(高炉) | 21053 | 10.89 | 8.37 | 2.52 | - | 31.9 | 12.12 | 10.55 | 6.41 | 1.95 | 57.21 | 32.95 | 10.61 | 10.61 | 2.08 | - | ラフテレーンクレーン［油圧伸縮ジブ型・排出ガス対策型(第１次基準値)］ 25t吊 | * | バックホウ（クローラ型）［標準型・排出ガス対策型（第１次基準値）］ 山積0.8m3（平積0.6m3） | - | 普通作業員 | 特殊作業員 | 土木一般世話役 | 運転手（特殊） | 生コンクリート 高炉 １８－８－２５（２０） Ｗ／Ｃ ６０％ | 止水シート ｔ＝１ｍｍ | 遮水シート 厚１．０＋１０．０ｍｍ | 再生クラッシャラン ＲＣ－４０ | - | 止水シートは遮水シートの単価で設定している
40㎝以上60㎝未満 | 有り | 有り | 無し | - | 0.5m3以上 1.0m3以下 | 18-8-25(20)(高炉) | 13341 | 13.22 | 13.22 | - | - | 45.11 | 17.03 | 16.65 | 10.12 | - | 41.67 | 16.74 | 16.74 | 8.19 | - | - | ラフテレーンクレーン［油圧伸縮ジブ型・排出ガス対策型(第１次基準値)］ 25t吊 | * | - | - | 普通作業員 | 特殊作業員 | 土木一般世話役 | - | 止水シート ｔ＝１ｍｍ | 遮水シート 厚１．０＋１０．０ｍｍ | 生コンクリート 高炉 １８－８－２５（２０） Ｗ／Ｃ ６０％ | - | - | 止水シートは遮水シートの単価で設定している
40㎝以上60㎝未満 | 有り | 有り | 無し | - | 1.0m3を超え1.5m3以下 | 18-8-25(20)(高炉) | 14070 | 12.53 | 12.53 | - | - | 42.73 | 16.1 | 15.79 | 9.6 | - | 44.74 | 15.91 | 15.88 | 12.95 | - | - | ラフテレーンクレーン［油圧伸縮ジブ型・排出ガス対策型(第１次基準値)］ 25t吊 | * | - | - | 普通作業員 | 特殊作業員 | 土木一般世話役 | - | 止水シート ｔ＝１ｍｍ | 遮水シート 厚１．０＋１０．０ｍｍ | 生コンクリート 高炉 １８－８－２５（２０） Ｗ／Ｃ ６０％ | - | - | 止水シートは遮水シートの単価で設定している
40㎝以上60㎝未満 | 有り | 有り | 無し | - | 1.5m3を超え2.0m3以下 | 18-8-25(20)(高炉) | 14799 | 11.91 | 11.91 | - | - | 40.62 | 15.3 | 15.01 | 9.13 | - | 47.47 | 17.29 | 15.09 | 15.09 | - | - | ラフテレーンクレーン［油圧伸縮ジブ型・排出ガス対策型(第１次基準値)］ 25t吊 | * | - | - | 普通作業員 | 特殊作業員 | 土木一般世話役 | - | 生コンクリート 高炉 １８－８－２５（２０） Ｗ／Ｃ ６０％ | 止水シート ｔ＝１ｍｍ | 遮水シート 厚１．０＋１０．０ｍｍ | - | - | 止水シートは遮水シートの単価で設定している
40㎝以上60㎝未満 | 有り | 有り | 無し | - | 2.0m3を超え2.5m3以下 | 18-8-25(20)(高炉) | 15528 | 11.36 | 11.36 | - | - | 38.71 | 14.59 | 14.3 | 8.7 | - | 49.93 | 21.15 | 14.39 | 14.39 | - | - | ラフテレーンクレーン［油圧伸縮ジブ型・排出ガス対策型(第１次基準値)］ 25t吊 | * | - | - | 普通作業員 | 特殊作業員 | 土木一般世話役 | - | 生コンクリート 高炉 １８－８－２５（２０） Ｗ／Ｃ ６０％ | 止水シート ｔ＝１ｍｍ | 遮水シート 厚１．０＋１０．０ｍｍ | - | - | 止水シートは遮水シートの単価で設定している
40㎝以上60㎝未満 | 有り | 有り | 無し | - | 2.5m3を超え3.0m3以下 | 18-8-25(20)(高炉) | 16256 | 10.85 | 10.85 | - | - | 36.97 | 13.93 | 13.66 | 8.31 | - | 52.18 | 24.7 | 13.74 | 13.74 | - | - | ラフテレーンクレーン［油圧伸縮ジブ型・排出ガス対策型(第１次基準値)］ 25t吊 | * | - | - | 普通作業員 | 特殊作業員 | 土木一般世話役 | - | 生コンクリート 高炉 １８－８－２５（２０） Ｗ／Ｃ ６０％ | 止水シート ｔ＝１ｍｍ | 遮水シート 厚１．０＋１０．０ｍｍ | - | - | 止水シートは遮水シートの単価で設定している
40㎝以上60㎝未満 | 有り | 有り | 無し | - | 3.0m3を超え3.5m3以下 | 18-8-25(20)(高炉) | 16985 | 10.38 | 10.38 | - | - | 35.39 | 13.33 | 13.08 | 7.95 | - | 54.23 | 27.93 | 13.15 | 13.15 | - | - | ラフテレーンクレーン［油圧伸縮ジブ型・排出ガス対策型(第１次基準値)］ 25t吊 | * | - | - | 普通作業員 | 特殊作業員 | 土木一般世話役 | - | 生コンクリート 高炉 １８－８－２５（２０） Ｗ／Ｃ ６０％ | 止水シート ｔ＝１ｍｍ | 遮水シート 厚１．０＋１０．０ｍｍ | - | - | 止水シートは遮水シートの単価で設定している
40㎝以上60㎝未満 | 有り | 有り | 無し | - | 3.5m3を超え4.0m3以下 | 18-8-25(20)(高炉) | 17714 | 9.95 | 9.95 | - | - | 33.92 | 12.78 | 12.54 | 7.62 | - | 56.13 | 30.91 | 12.61 | 12.61 | - | - | ラフテレーンクレーン［油圧伸縮ジブ型・排出ガス対策型(第１次基準値)］ 25t吊 | * | - | - | 普通作業員 | 特殊作業員 | 土木一般世話役 | - | 生コンクリート 高炉 １８－８－２５（２０） Ｗ／Ｃ ６０％ | 止水シート ｔ＝１ｍｍ | 遮水シート 厚１．０＋１０．０ｍｍ | - | - | 止水シートは遮水シートの単価で設定している
40㎝以上60㎝未満 | 有り | 有り | 無し | - | 4.0m3を超え4.5m3以下 | 18-8-25(20)(高炉) | 18443 | 9.56 | 9.56 | - | - | 32.58 | 12.28 | 12.04 | 7.32 | - | 57.86 | 33.64 | 12.11 | 12.11 | - | - | ラフテレーンクレーン［油圧伸縮ジブ型・排出ガス対策型(第１次基準値)］ 25t吊 | * | - | - | 普通作業員 | 特殊作業員 | 土木一般世話役 | - | 生コンクリート 高炉 １８－８－２５（２０） Ｗ／Ｃ ６０％ | 止水シート ｔ＝１ｍｍ | 遮水シート 厚１．０＋１０．０ｍｍ | - | - | 止水シートは遮水シートの単価で設定している
40㎝以上60㎝未満 | 有り | 有り | 無し | - | 4.5m3を超え5.0m3以下 | 18-8-25(20)(高炉) | 19172 | 9.2 | 9.2 | - | - | 31.34 | 11.81 | 11.58 | 7.04 | - | 59.46 | 36.16 | 11.65 | 11.65 | - | - | ラフテレーンクレーン［油圧伸縮ジブ型・排出ガス対策型(第１次基準値)］ 25t吊 | * | - | - | 普通作業員 | 特殊作業員 | 土木一般世話役 | - | 生コンクリート 高炉 １８－８－２５（２０） Ｗ／Ｃ ６０％ | 止水シート ｔ＝１ｍｍ | 遮水シート 厚１．０＋１０．０ｍｍ | - | - | 止水シートは遮水シートの単価で設定している
40㎝以上60㎝未満 | 有り | 無し | 有り | 再生ｸﾗｯｼｬﾗﾝRC-40 | 0.5m3以上 1.0m3以下 | 18-8-25(20)(高炉) | 12988 | 17.66 | 13.58 | 4.08 | - | 51.78 | 19.71 | 17.1 | 10.4 | 3.16 | 30.56 | 17.2 | 8.42 | 3.38 | 1.56 | - | ラフテレーンクレーン［油圧伸縮ジブ型・排出ガス対策型(第１次基準値)］ 25t吊 | * | バックホウ（クローラ型）［標準型・排出ガス対策型（第１次基準値）］ 山積0.8m3（平積0.6m3） | - | 普通作業員 | 特殊作業員 | 土木一般世話役 | 運転手（特殊） | 遮水シート 厚１．０＋１０．０ｍｍ | 生コンクリート 高炉 １８－８－２５（２０） Ｗ／Ｃ ６０％ | 再生クラッシャラン ＲＣ－４０ | 軽油 １．２号 パトロール給油 | - | -
40㎝以上60㎝未満 | 有り | 無し | 有り | 再生ｸﾗｯｼｬﾗﾝRC-40 | 1.0m3を超え1.5m3以下 | 18-8-25(20)(高炉) | 13717 | 16.71 | 12.85 | 3.86 | - | 49.05 | 18.68 | 16.19 | 9.85 | 2.99 | 34.24 | 16.28 | 13.28 | 3.2 | 1.48 | - | ラフテレーンクレーン［油圧伸縮ジブ型・排出ガス対策型(第１次基準値)］ 25t吊 | * | バックホウ（クローラ型）［標準型・排出ガス対策型（第１次基準値）］ 山積0.8m3（平積0.6m3） | - | 普通作業員 | 特殊作業員 | 土木一般世話役 | 運転手（特殊） | 遮水シート 厚１．０＋１０．０ｍｍ | 生コンクリート 高炉 １８－８－２５（２０） Ｗ／Ｃ ６０％ | 再生クラッシャラン ＲＣ－４０ | 軽油 １．２号 パトロール給油 | - | -
40㎝以上60㎝未満 | 有り | 無し | 有り | 再生ｸﾗｯｼｬﾗﾝRC-40 | 1.5m3を超え2.0m3以下 | 18-8-25(20)(高炉) | 14446 | 15.88 | 12.21 | 3.67 | - | 46.55 | 17.71 | 15.38 | 9.35 | 2.84 | 37.57 | 17.66 | 15.46 | 3.04 | 1.41 | - | ラフテレーンクレーン［油圧伸縮ジブ型・排出ガス対策型(第１次基準値)］ 25t吊 | * | バックホウ（クローラ型）［標準型・排出ガス対策型（第１次基準値）］ 山積0.8m3（平積0.6m3） | - | 普通作業員 | 特殊作業員 | 土木一般世話役 | 運転手（特殊） | 生コンクリート 高炉 １８－８－２５（２０） Ｗ／Ｃ ６０％ | 遮水シート 厚１．０＋１０．０ｍｍ | 再生クラッシャラン ＲＣ－４０ | 軽油 １．２号 パトロール給油 | - | -
40㎝以上60㎝未満 | 有り | 無し | 有り | 再生ｸﾗｯｼｬﾗﾝRC-40 | 2.0m3を超え2.5m3以下 | 18-8-25(20)(高炉) | 15175 | 15.11 | 11.62 | 3.49 | - | 44.33 | 16.87 | 14.64 | 8.9 | 2.71 | 40.56 | 21.61 | 14.72 | 2.89 | 1.34 | - | ラフテレーンクレーン［油圧伸縮ジブ型・排出ガス対策型(第１次基準値)］ 25t吊 | * | バックホウ（クローラ型）［標準型・排出ガス対策型（第１次基準値）］ 山積0.8m3（平積0.6m3） | - | 普通作業員 | 特殊作業員 | 土木一般世話役 | 運転手（特殊） | 生コンクリート 高炉 １８－８－２５（２０） Ｗ／Ｃ ６０％ | 遮水シート 厚１．０＋１０．０ｍｍ | 再生クラッシャラン ＲＣ－４０ | 軽油 １．２号 パトロール給油 | - | -
40㎝以上60㎝未満 | 有り | 無し | 有り | 再生ｸﾗｯｼｬﾗﾝRC-40 | 2.5m3を超え3.0m3以下 | 18-8-25(20)(高炉) | 15904 | 14.42 | 11.09 | 3.33 | - | 42.24 | 16.05 | 13.97 | 8.49 | 2.58 | 43.34 | 25.25 | 14.05 | 2.76 | 1.28 | - | ラフテレーンクレーン［油圧伸縮ジブ型・排出ガス対策型(第１次基準値)］ 25t吊 | * | バックホウ（クローラ型）［標準型・排出ガス対策型（第１次基準値）］ 山積0.8m3（平積0.6m3） | - | 普通作業員 | 特殊作業員 | 土木一般世話役 | 運転手（特殊） | 生コンクリート 高炉 １８－８－２５（２０） Ｗ／Ｃ ６０％ | 遮水シート 厚１．０＋１０．０ｍｍ | 再生クラッシャラン ＲＣ－４０ | 軽油 １．２号 パトロール給油 | - | -
40㎝以上60㎝未満 | 有り | 無し | 有り | 再生ｸﾗｯｼｬﾗﾝRC-40 | 3.0m3を超え3.5m3以下 | 18-8-25(20)(高炉) | 16632 | 13.79 | 10.6 | 3.19 | - | 40.39 | 15.35 | 13.35 | 8.12 | 2.47 | 45.82 | 28.53 | 13.43 | 2.64 | 1.22 | - | ラフテレーンクレーン［油圧伸縮ジブ型・排出ガス対策型(第１次基準値)］ 25t吊 | * | バックホウ（クローラ型）［標準型・排出ガス対策型（第１次基準値）］ 山積0.8m3（平積0.6m3） | - | 普通作業員 | 特殊作業員 | 土木一般世話役 | 運転手（特殊） | 生コンクリート 高炉 １８－８－２５（２０） Ｗ／Ｃ ６０％ | 遮水シート 厚１．０＋１０．０ｍｍ | 再生クラッシャラン ＲＣ－４０ | 軽油 １．２号 パトロール給油 | - | -
40㎝以上60㎝未満 | 有り | 無し | 有り | 再生ｸﾗｯｼｬﾗﾝRC-40 | 3.5m3を超え4.0m3以下 | 18-8-25(20)(高炉) | 17361 | 13.21 | 10.16 | 3.05 | - | 38.68 | 14.7 | 12.79 | 7.78 | 2.36 | 48.11 | 31.55 | 12.87 | 2.52 | 1.17 | - | ラフテレーンクレーン［油圧伸縮ジブ型・排出ガス対策型(第１次基準値)］ 25t吊 | * | バックホウ（クローラ型）［標準型・排出ガス対策型（第１次基準値）］ 山積0.8m3（平積0.6m3） | - | 普通作業員 | 特殊作業員 | 土木一般世話役 | 運転手（特殊） | 生コンクリート 高炉 １８－８－２５（２０） Ｗ／Ｃ ６０％ | 遮水シート 厚１．０＋１０．０ｍｍ | 再生クラッシャラン ＲＣ－４０ | 軽油 １．２号 パトロール給油 | - | -
40㎝以上60㎝未満 | 有り | 無し | 有り | 再生ｸﾗｯｼｬﾗﾝRC-40 | 4.0m3を超え4.5m3以下 | 18-8-25(20)(高炉) | 18090 | 12.68 | 9.75 | 2.93 | - | 37.14 | 14.11 | 12.28 | 7.47 | 2.27 | 50.18 | 34.29 | 12.35 | 2.42 | 1.12 | - | ラフテレーンクレーン［油圧伸縮ジブ型・排出ガス対策型(第１次基準値)］ 25t吊 | * | バックホウ（クローラ型）［標準型・排出ガス対策型（第１次基準値）］ 山積0.8m3（平積0.6m3） | - | 普通作業員 | 特殊作業員 | 土木一般世話役 | 運転手（特殊） | 生コンクリート 高炉 １８－８－２５（２０） Ｗ／Ｃ ６０％ | 遮水シート 厚１．０＋１０．０ｍｍ | 再生クラッシャラン ＲＣ－４０ | 軽油 １．２号 パトロール給油 | - | -
40㎝以上60㎝未満 | 有り | 無し | 有り | 再生ｸﾗｯｼｬﾗﾝRC-40 | 4.5m3を超え5.0m3以下 | 18-8-25(20)(高炉) | 18819 | 12.19 | 9.37 | 2.82 | - | 35.69 | 13.56 | 11.8 | 7.18 | 2.18 | 52.12 | 36.84 | 11.87 | 2.33 | 1.08 | - | ラフテレーンクレーン［油圧伸縮ジブ型・排出ガス対策型(第１次基準値)］ 25t吊 | * | バックホウ（クローラ型）［標準型・排出ガス対策型（第１次基準値）］ 山積0.8m3（平積0.6m3） | - | 普通作業員 | 特殊作業員 | 土木一般世話役 | 運転手（特殊） | 生コンクリート 高炉 １８－８－２５（２０） Ｗ／Ｃ ６０％ | 遮水シート 厚１．０＋１０．０ｍｍ | 再生クラッシャラン ＲＣ－４０ | 軽油 １．２号 パトロール給油 | - | -
40㎝以上60㎝未満 | 有り | 無し | 無し | - | 0.5m3以上 1.0m3以下 | 18-8-25(20)(高炉) | 11107 | 15.88 | 15.88 | - | - | 54.17 | 20.44 | 20 | 12.16 | - | 29.95 | 20.11 | 9.84 | - | - | - | ラフテレーンクレーン［油圧伸縮ジブ型・排出ガス対策型(第１次基準値)］ 25t吊 | * | - | - | 普通作業員 | 特殊作業員 | 土木一般世話役 | - | 遮水シート 厚１．０＋１０．０ｍｍ | 生コンクリート 高炉 １８－８－２５（２０） Ｗ／Ｃ ６０％ | - | - | - | -
40㎝以上60㎝未満 | 有り | 無し | 無し | - | 1.0m3を超え1.5m3以下 | 18-8-25(20)(高炉) | 11835 | 14.9 | 14.9 | - | - | 50.83 | 19.17 | 18.77 | 11.41 | - | 34.27 | 18.87 | 15.4 | - | - | - | ラフテレーンクレーン［油圧伸縮ジブ型・排出ガス対策型(第１次基準値)］ 25t吊 | * | - | - | 普通作業員 | 特殊作業員 | 土木一般世話役 | - | 遮水シート 厚１．０＋１０．０ｍｍ | 生コンクリート 高炉 １８－８－２５（２０） Ｗ／Ｃ ６０％ | - | - | - | -
40㎝以上60㎝未満 | 有り | 無し | 無し | - | 1.5m3を超え2.0m3以下 | 18-8-25(20)(高炉) | 12564 | 14.03 | 14.03 | - | - | 47.89 | 18.07 | 17.68 | 10.75 | - | 38.08 | 20.3 | 17.78 | - | - | - | ラフテレーンクレーン［油圧伸縮ジブ型・排出ガス対策型(第１次基準値)］ 25t吊 | * | - | - | 普通作業員 | 特殊作業員 | 土木一般世話役 | - | 生コンクリート 高炉 １８－８－２５（２０） Ｗ／Ｃ ６０％ | 遮水シート 厚１．０＋１０．０ｍｍ | - | - | - | -
40㎝以上60㎝未満 | 有り | 無し | 無し | - | 2.0m3を超え2.5m3以下 | 18-8-25(20)(高炉) | 13293 | 13.27 | 13.27 | - | - | 45.26 | 17.08 | 16.71 | 10.16 | - | 41.47 | 24.67 | 16.8 | - | - | - | ラフテレーンクレーン［油圧伸縮ジブ型・排出ガス対策型(第１次基準値)］ 25t吊 | * | - | - | 普通作業員 | 特殊作業員 | 土木一般世話役 | - | 生コンクリート 高炉 １８－８－２５（２０） Ｗ／Ｃ ６０％ | 遮水シート 厚１．０＋１０．０ｍｍ | - | - | - | -
40㎝以上60㎝未満 | 有り | 無し | 無し | - | 2.5m3を超え3.0m3以下 | 18-8-25(20)(高炉) | 14022 | 12.58 | 12.58 | - | - | 42.86 | 16.15 | 15.84 | 9.63 | - | 44.56 | 28.63 | 15.93 | - | - | - | ラフテレーンクレーン［油圧伸縮ジブ型・排出ガス対策型(第１次基準値)］ 25t吊 | * | - | - | 普通作業員 | 特殊作業員 | 土木一般世話役 | - | 生コンクリート 高炉 １８－８－２５（２０） Ｗ／Ｃ ６０％ | 遮水シート 厚１．０＋１０．０ｍｍ | - | - | - | -
40㎝以上60㎝未満 | 有り | 無し | 無し | - | 3.0m3を超え3.5m3以下 | 18-8-25(20)(高炉) | 14751 | 11.95 | 11.95 | - | - | 40.75 | 15.35 | 15.06 | 9.16 | - | 47.3 | 32.16 | 15.14 | - | - | - | ラフテレーンクレーン［油圧伸縮ジブ型・排出ガス対策型(第１次基準値)］ 25t吊 | * | - | - | 普通作業員 | 特殊作業員 | 土木一般世話役 | - | 生コンクリート 高炉 １８－８－２５（２０） Ｗ／Ｃ ６０％ | 遮水シート 厚１．０＋１０．０ｍｍ | - | - | - | -
40㎝以上60㎝未満 | 有り | 無し | 無し | - | 3.5m3を超え4.0m3以下 | 18-8-25(20)(高炉) | 15480 | 11.39 | 11.39 | - | - | 38.84 | 14.63 | 14.35 | 8.73 | - | 49.77 | 35.34 | 14.43 | - | - | - | ラフテレーンクレーン［油圧伸縮ジブ型・排出ガス対策型(第１次基準値)］ 25t吊 | * | - | - | 普通作業員 | 特殊作業員 | 土木一般世話役 | - | 生コンクリート 高炉 １８－８－２５（２０） Ｗ／Ｃ ６０％ | 遮水シート 厚１．０＋１０．０ｍｍ | - | - | - | -
40㎝以上60㎝未満 | 有り | 無し | 無し | - | 4.0m3を超え4.5m3以下 | 18-8-25(20)(高炉) | 16209 | 10.88 | 10.88 | - | - | 37.08 | 13.97 | 13.7 | 8.33 | - | 52.04 | 38.26 | 13.78 | - | - | - | ラフテレーンクレーン［油圧伸縮ジブ型・排出ガス対策型(第１次基準値)］ 25t吊 | * | - | - | 普通作業員 | 特殊作業員 | 土木一般世話役 | - | 生コンクリート 高炉 １８－８－２５（２０） Ｗ／Ｃ ６０％ | 遮水シート 厚１．０＋１０．０ｍｍ | - | - | - | -
40㎝以上60㎝未満 | 有り | 無し | 無し | - | 4.5m3を超え5.0m3以下 | 18-8-25(20)(高炉) | 16937 | 10.41 | 10.41 | - | - | 35.48 | 13.37 | 13.11 | 7.97 | - | 54.11 | 40.92 | 13.19 | - | - | - | ラフテレーンクレーン［油圧伸縮ジブ型・排出ガス対策型(第１次基準値)］ 25t吊 | * | - | - | 普通作業員 | 特殊作業員 | 土木一般世話役 | - | 生コンクリート 高炉 １８－８－２５（２０） Ｗ／Ｃ ６０％ | 遮水シート 厚１．０＋１０．０ｍｍ | - | - | - | -
40㎝以上60㎝未満 | 無し | 有り | 有り | 再生ｸﾗｯｼｬﾗﾝRC-40 | 0.5m3以上 1.0m3以下 | 18-8-25(20)(高炉) | 12988 | 17.66 | 13.58 | 4.08 | - | 51.78 | 19.71 | 17.1 | 10.4 | 3.16 | 30.56 | 17.2 | 8.42 | 3.38 | 1.56 | - | ラフテレーンクレーン［油圧伸縮ジブ型・排出ガス対策型(第１次基準値)］ 25t吊 | * | バックホウ（クローラ型）［標準型・排出ガス対策型（第１次基準値）］ 山積0.8m3（平積0.6m3） | - | 普通作業員 | 特殊作業員 | 土木一般世話役 | 運転手（特殊） | 止水シート ｔ＝１ｍｍ | 生コンクリート 高炉 １８－８－２５（２０） Ｗ／Ｃ ６０％ | 再生クラッシャラン ＲＣ－４０ | 軽油 １．２号 パトロール給油 | - | 止水シートは遮水シートの単価で設定している
40㎝以上60㎝未満 | 無し | 有り | 有り | 再生ｸﾗｯｼｬﾗﾝRC-40 | 1.0m3を超え1.5m3以下 | 18-8-25(20)(高炉) | 13717 | 16.71 | 12.85 | 3.86 | - | 49.05 | 18.68 | 16.19 | 9.85 | 2.99 | 34.24 | 16.28 | 13.28 | 3.2 | 1.48 | - | ラフテレーンクレーン［油圧伸縮ジブ型・排出ガス対策型(第１次基準値)］ 25t吊 | * | バックホウ（クローラ型）［標準型・排出ガス対策型（第１次基準値）］ 山積0.8m3（平積0.6m3） | - | 普通作業員 | 特殊作業員 | 土木一般世話役 | 運転手（特殊） | 止水シート ｔ＝１ｍｍ | 生コンクリート 高炉 １８－８－２５（２０） Ｗ／Ｃ ６０％ | 再生クラッシャラン ＲＣ－４０ | 軽油 １．２号 パトロール給油 | - | 止水シートは遮水シートの単価で設定している
40㎝以上60㎝未満 | 無し | 有り | 有り | 再生ｸﾗｯｼｬﾗﾝRC-40 | 1.5m3を超え2.0m3以下 | 18-8-25(20)(高炉) | 14446 | 15.88 | 12.21 | 3.67 | - | 46.55 | 17.71 | 15.38 | 9.35 | 2.84 | 37.57 | 17.66 | 15.46 | 3.04 | 1.41 | - | ラフテレーンクレーン［油圧伸縮ジブ型・排出ガス対策型(第１次基準値)］ 25t吊 | * | バックホウ（クローラ型）［標準型・排出ガス対策型（第１次基準値）］ 山積0.8m3（平積0.6m3） | - | 普通作業員 | 特殊作業員 | 土木一般世話役 | 運転手（特殊） | 生コンクリート 高炉 １８－８－２５（２０） Ｗ／Ｃ ６０％ | 止水シート ｔ＝１ｍｍ | 再生クラッシャラン ＲＣ－４０ | 軽油 １．２号 パトロール給油 | - | 止水シートは遮水シートの単価で設定している
40㎝以上60㎝未満 | 無し | 有り | 有り | 再生ｸﾗｯｼｬﾗﾝRC-40 | 2.0m3を超え2.5m3以下 | 18-8-25(20)(高炉) | 15175 | 15.11 | 11.62 | 3.49 | - | 44.33 | 16.87 | 14.64 | 8.9 | 2.71 | 40.56 | 21.61 | 14.72 | 2.89 | 1.34 | - | ラフテレーンクレーン［油圧伸縮ジブ型・排出ガス対策型(第１次基準値)］ 25t吊 | * | バックホウ（クローラ型）［標準型・排出ガス対策型（第１次基準値）］ 山積0.8m3（平積0.6m3） | - | 普通作業員 | 特殊作業員 | 土木一般世話役 | 運転手（特殊） | 生コンクリート 高炉 １８－８－２５（２０） Ｗ／Ｃ ６０％ | 止水シート ｔ＝１ｍｍ | 再生クラッシャラン ＲＣ－４０ | 軽油 １．２号 パトロール給油 | - | 止水シートは遮水シートの単価で設定している
40㎝以上60㎝未満 | 無し | 有り | 有り | 再生ｸﾗｯｼｬﾗﾝRC-40 | 2.5m3を超え3.0m3以下 | 18-8-25(20)(高炉) | 15904 | 14.42 | 11.09 | 3.33 | - | 42.24 | 16.05 | 13.97 | 8.49 | 2.58 | 43.34 | 25.25 | 14.05 | 2.76 | 1.28 | - | ラフテレーンクレーン［油圧伸縮ジブ型・排出ガス対策型(第１次基準値)］ 25t吊 | * | バックホウ（クローラ型）［標準型・排出ガス対策型（第１次基準値）］ 山積0.8m3（平積0.6m3） | - | 普通作業員 | 特殊作業員 | 土木一般世話役 | 運転手（特殊） | 生コンクリート 高炉 １８－８－２５（２０） Ｗ／Ｃ ６０％ | 止水シート ｔ＝１ｍｍ | 再生クラッシャラン ＲＣ－４０ | 軽油 １．２号 パトロール給油 | - | 止水シートは遮水シートの単価で設定している
40㎝以上60㎝未満 | 無し | 有り | 有り | 再生ｸﾗｯｼｬﾗﾝRC-40 | 3.0m3を超え3.5m3以下 | 18-8-25(20)(高炉) | 16632 | 13.79 | 10.6 | 3.19 | - | 40.39 | 15.35 | 13.35 | 8.12 | 2.47 | 45.82 | 28.53 | 13.43 | 2.64 | 1.22 | - | ラフテレーンクレーン［油圧伸縮ジブ型・排出ガス対策型(第１次基準値)］ 25t吊 | * | バックホウ（クローラ型）［標準型・排出ガス対策型（第１次基準値）］ 山積0.8m3（平積0.6m3） | - | 普通作業員 | 特殊作業員 | 土木一般世話役 | 運転手（特殊） | 生コンクリート 高炉 １８－８－２５（２０） Ｗ／Ｃ ６０％ | 止水シート ｔ＝１ｍｍ | 再生クラッシャラン ＲＣ－４０ | 軽油 １．２号 パトロール給油 | - | 止水シートは遮水シートの単価で設定している
40㎝以上60㎝未満 | 無し | 有り | 有り | 再生ｸﾗｯｼｬﾗﾝRC-40 | 3.5m3を超え4.0m3以下 | 18-8-25(20)(高炉) | 17361 | 13.21 | 10.16 | 3.05 | - | 38.68 | 14.7 | 12.79 | 7.78 | 2.36 | 48.11 | 31.55 | 12.87 | 2.52 | 1.17 | - | ラフテレーンクレーン［油圧伸縮ジブ型・排出ガス対策型(第１次基準値)］ 25t吊 | * | バックホウ（クローラ型）［標準型・排出ガス対策型（第１次基準値）］ 山積0.8m3（平積0.6m3） | - | 普通作業員 | 特殊作業員 | 土木一般世話役 | 運転手（特殊） | 生コンクリート 高炉 １８－８－２５（２０） Ｗ／Ｃ ６０％ | 止水シート ｔ＝１ｍｍ | 再生クラッシャラン ＲＣ－４０ | 軽油 １．２号 パトロール給油 | - | 止水シートは遮水シートの単価で設定している
40㎝以上60㎝未満 | 無し | 有り | 有り | 再生ｸﾗｯｼｬﾗﾝRC-40 | 4.0m3を超え4.5m3以下 | 18-8-25(20)(高炉) | 18090 | 12.68 | 9.75 | 2.93 | - | 37.14 | 14.11 | 12.28 | 7.47 | 2.27 | 50.18 | 34.29 | 12.35 | 2.42 | 1.12 | - | ラフテレーンクレーン［油圧伸縮ジブ型・排出ガス対策型(第１次基準値)］ 25t吊 | * | バックホウ（クローラ型）［標準型・排出ガス対策型（第１次基準値）］ 山積0.8m3（平積0.6m3） | - | 普通作業員 | 特殊作業員 | 土木一般世話役 | 運転手（特殊） | 生コンクリート 高炉 １８－８－２５（２０） Ｗ／Ｃ ６０％ | 止水シート ｔ＝１ｍｍ | 再生クラッシャラン ＲＣ－４０ | 軽油 １．２号 パトロール給油 | - | 止水シートは遮水シートの単価で設定している
40㎝以上60㎝未満 | 無し | 有り | 有り | 再生ｸﾗｯｼｬﾗﾝRC-40 | 4.5m3を超え5.0m3以下 | 18-8-25(20)(高炉) | 18819 | 12.19 | 9.37 | 2.82 | - | 35.69 | 13.56 | 11.8 | 7.18 | 2.18 | 52.12 | 36.84 | 11.87 | 2.33 | 1.08 | - | ラフテレーンクレーン［油圧伸縮ジブ型・排出ガス対策型(第１次基準値)］ 25t吊 | * | バックホウ（クローラ型）［標準型・排出ガス対策型（第１次基準値）］ 山積0.8m3（平積0.6m3） | - | 普通作業員 | 特殊作業員 | 土木一般世話役 | 運転手（特殊） | 生コンクリート 高炉 １８－８－２５（２０） Ｗ／Ｃ ６０％ | 止水シート ｔ＝１ｍｍ | 再生クラッシャラン ＲＣ－４０ | 軽油 １．２号 パトロール給油 | - | 止水シートは遮水シートの単価で設定している
40㎝以上60㎝未満 | 無し | 有り | 無し | - | 0.5m3以上 1.0m3以下 | 18-8-25(20)(高炉) | 11107 | 15.88 | 15.88 | - | - | 54.17 | 20.44 | 20 | 12.16 | - | 29.95 | 20.11 | 9.84 | - | - | - | ラフテレーンクレーン［油圧伸縮ジブ型・排出ガス対策型(第１次基準値)］ 25t吊 | * | - | - | 普通作業員 | 特殊作業員 | 土木一般世話役 | - | 止水シート ｔ＝１ｍｍ | 生コンクリート 高炉 １８－８－２５（２０） Ｗ／Ｃ ６０％ | - | - | - | 止水シートは遮水シートの単価で設定している
40㎝以上60㎝未満 | 無し | 有り | 無し | - | 1.0m3を超え1.5m3以下 | 18-8-25(20)(高炉) | 11835 | 14.9 | 14.9 | - | - | 50.83 | 19.17 | 18.77 | 11.41 | - | 34.27 | 18.87 | 15.4 | - | - | - | ラフテレーンクレーン［油圧伸縮ジブ型・排出ガス対策型(第１次基準値)］ 25t吊 | * | - | - | 普通作業員 | 特殊作業員 | 土木一般世話役 | - | 止水シート ｔ＝１ｍｍ | 生コンクリート 高炉 １８－８－２５（２０） Ｗ／Ｃ ６０％ | - | - | - | 止水シートは遮水シートの単価で設定している
40㎝以上60㎝未満 | 無し | 有り | 無し | - | 1.5m3を超え2.0m3以下 | 18-8-25(20)(高炉) | 12564 | 14.03 | 14.03 | - | - | 47.89 | 18.07 | 17.68 | 10.75 | - | 38.08 | 20.3 | 17.78 | - | - | - | ラフテレーンクレーン［油圧伸縮ジブ型・排出ガス対策型(第１次基準値)］ 25t吊 | * | - | - | 普通作業員 | 特殊作業員 | 土木一般世話役 | - | 生コンクリート 高炉 １８－８－２５（２０） Ｗ／Ｃ ６０％ | 止水シート ｔ＝１ｍｍ | - | - | - | 止水シートは遮水シートの単価で設定している
40㎝以上60㎝未満 | 無し | 有り | 無し | - | 2.0m3を超え2.5m3以下 | 18-8-25(20)(高炉) | 13293 | 13.27 | 13.27 | - | - | 45.26 | 17.08 | 16.71 | 10.16 | - | 41.47 | 24.67 | 16.8 | - | - | - | ラフテレーンクレーン［油圧伸縮ジブ型・排出ガス対策型(第１次基準値)］ 25t吊 | * | - | - | 普通作業員 | 特殊作業員 | 土木一般世話役 | - | 生コンクリート 高炉 １８－８－２５（２０） Ｗ／Ｃ ６０％ | 止水シート ｔ＝１ｍｍ | - | - | - | 止水シートは遮水シートの単価で設定している
40㎝以上60㎝未満 | 無し | 有り | 無し | - | 2.5m3を超え3.0m3以下 | 18-8-25(20)(高炉) | 14022 | 12.58 | 12.58 | - | - | 42.86 | 16.15 | 15.84 | 9.63 | - | 44.56 | 28.63 | 15.93 | - | - | - | ラフテレーンクレーン［油圧伸縮ジブ型・排出ガス対策型(第１次基準値)］ 25t吊 | * | - | - | 普通作業員 | 特殊作業員 | 土木一般世話役 | - | 生コンクリート 高炉 １８－８－２５（２０） Ｗ／Ｃ ６０％ | 止水シート ｔ＝１ｍｍ | - | - | - | 止水シートは遮水シートの単価で設定している
40㎝以上60㎝未満 | 無し | 有り | 無し | - | 3.0m3を超え3.5m3以下 | 18-8-25(20)(高炉) | 14751 | 11.95 | 11.95 | - | - | 40.75 | 15.35 | 15.06 | 9.16 | - | 47.3 | 32.16 | 15.14 | - | - | - | ラフテレーンクレーン［油圧伸縮ジブ型・排出ガス対策型(第１次基準値)］ 25t吊 | * | - | - | 普通作業員 | 特殊作業員 | 土木一般世話役 | - | 生コンクリート 高炉 １８－８－２５（２０） Ｗ／Ｃ ６０％ | 止水シート ｔ＝１ｍｍ | - | - | - | 止水シートは遮水シートの単価で設定している
40㎝以上60㎝未満 | 無し | 有り | 無し | - | 3.5m3を超え4.0m3以下 | 18-8-25(20)(高炉) | 15480 | 11.39 | 11.39 | - | - | 38.84 | 14.63 | 14.35 | 8.73 | - | 49.77 | 35.34 | 14.43 | - | - | - | ラフテレーンクレーン［油圧伸縮ジブ型・排出ガス対策型(第１次基準値)］ 25t吊 | * | - | - | 普通作業員 | 特殊作業員 | 土木一般世話役 | - | 生コンクリート 高炉 １８－８－２５（２０） Ｗ／Ｃ ６０％ | 止水シート ｔ＝１ｍｍ | - | - | - | 止水シートは遮水シートの単価で設定している
40㎝以上60㎝未満 | 無し | 有り | 無し | - | 4.0m3を超え4.5m3以下 | 18-8-25(20)(高炉) | 16209 | 10.88 | 10.88 | - | - | 37.08 | 13.97 | 13.7 | 8.33 | - | 52.04 | 38.26 | 13.78 | - | - | - | ラフテレーンクレーン［油圧伸縮ジブ型・排出ガス対策型(第１次基準値)］ 25t吊 | * | - | - | 普通作業員 | 特殊作業員 | 土木一般世話役 | - | 生コンクリート 高炉 １８－８－２５（２０） Ｗ／Ｃ ６０％ | 止水シート ｔ＝１ｍｍ | - | - | - | 止水シートは遮水シートの単価で設定している
40㎝以上60㎝未満 | 無し | 有り | 無し | - | 4.5m3を超え5.0m3以下 | 18-8-25(20)(高炉) | 16937 | 10.41 | 10.41 | - | - | 35.48 | 13.37 | 13.11 | 7.97 | - | 54.11 | 40.92 | 13.19 | - | - | - | ラフテレーンクレーン［油圧伸縮ジブ型・排出ガス対策型(第１次基準値)］ 25t吊 | * | - | - | 普通作業員 | 特殊作業員 | 土木一般世話役 | - | 生コンクリート 高炉 １８－８－２５（２０） Ｗ／Ｃ ６０％ | 止水シート ｔ＝１ｍｍ | - | - | - | 止水シートは遮水シートの単価で設定している
40㎝以上60㎝未満 | 無し | 無し | 有り | 再生ｸﾗｯｼｬﾗﾝRC-40 | 0.5m3以上 1.0m3以下 | 18-8-25(20)(高炉) | 10398 | 22.06 | 16.96 | 5.1 | - | 61.25 | 21.42 | 21.23 | 12.99 | 3.95 | 16.69 | 10.52 | 4.22 | 1.95 | - | - | ラフテレーンクレーン［油圧伸縮ジブ型・排出ガス対策型(第１次基準値)］ 25t吊 | * | バックホウ（クローラ型）［標準型・排出ガス対策型（第１次基準値）］ 山積0.8m3（平積0.6m3） | - | 特殊作業員 | 普通作業員 | 土木一般世話役 | 運転手（特殊） | 生コンクリート 高炉 １８－８－２５（２０） Ｗ／Ｃ ６０％ | 再生クラッシャラン ＲＣ－４０ | 軽油 １．２号 パトロール給油 | - | - | -
40㎝以上60㎝未満 | 無し | 無し | 有り | 再生ｸﾗｯｼｬﾗﾝRC-40 | 1.0m3を超え1.5m3以下 | 18-8-25(20)(高炉) | 11127 | 20.62 | 15.85 | 4.77 | - | 57.23 | 20.01 | 19.84 | 12.14 | 3.69 | 22.15 | 16.38 | 3.94 | 1.83 | - | - | ラフテレーンクレーン［油圧伸縮ジブ型・排出ガス対策型(第１次基準値)］ 25t吊 | * | バックホウ（クローラ型）［標準型・排出ガス対策型（第１次基準値）］ 山積0.8m3（平積0.6m3） | - | 特殊作業員 | 普通作業員 | 土木一般世話役 | 運転手（特殊） | 生コンクリート 高炉 １８－８－２５（２０） Ｗ／Ｃ ６０％ | 再生クラッシャラン ＲＣ－４０ | 軽油 １．２号 パトロール給油 | - | - | -
40㎝以上60㎝未満 | 無し | 無し | 有り | 再生ｸﾗｯｼｬﾗﾝRC-40 | 1.5m3を超え2.0m3以下 | 18-8-25(20)(高炉) | 11855 | 19.34 | 14.87 | 4.47 | - | 53.73 | 18.8 | 18.62 | 11.39 | 3.46 | 26.93 | 21.52 | 3.7 | 1.71 | - | - | ラフテレーンクレーン［油圧伸縮ジブ型・排出ガス対策型(第１次基準値)］ 25t吊 | * | バックホウ（クローラ型）［標準型・排出ガス対策型（第１次基準値）］ 山積0.8m3（平積0.6m3） | - | 特殊作業員 | 普通作業員 | 土木一般世話役 | 運転手（特殊） | 生コンクリート 高炉 １８－８－２５（２０） Ｗ／Ｃ ６０％ | 再生クラッシャラン ＲＣ－４０ | 軽油 １．２号 パトロール給油 | - | - | -
40㎝以上60㎝未満 | 無し | 無し | 有り | 再生ｸﾗｯｼｬﾗﾝRC-40 | 2.0m3を超え2.5m3以下 | 18-8-25(20)(高炉) | 12584 | 18.22 | 14.01 | 4.21 | - | 50.62 | 17.72 | 17.54 | 10.73 | 3.26 | 31.16 | 26.06 | 3.49 | 1.61 | - | - | ラフテレーンクレーン［油圧伸縮ジブ型・排出ガス対策型(第１次基準値)］ 25t吊 | * | バックホウ（クローラ型）［標準型・排出ガス対策型（第１次基準値）］ 山積0.8m3（平積0.6m3） | - | 特殊作業員 | 普通作業員 | 土木一般世話役 | 運転手（特殊） | 生コンクリート 高炉 １８－８－２５（２０） Ｗ／Ｃ ６０％ | 再生クラッシャラン ＲＣ－４０ | 軽油 １．２号 パトロール給油 | - | - | -
40㎝以上60㎝未満 | 無し | 無し | 有り | 再生ｸﾗｯｼｬﾗﾝRC-40 | 2.5m3を超え3.0m3以下 | 18-8-25(20)(高炉) | 13313 | 17.23 | 13.25 | 3.98 | - | 47.84 | 16.73 | 16.58 | 10.15 | 3.08 | 34.93 | 30.11 | 3.29 | 1.53 | - | - | ラフテレーンクレーン［油圧伸縮ジブ型・排出ガス対策型(第１次基準値)］ 25t吊 | * | バックホウ（クローラ型）［標準型・排出ガス対策型（第１次基準値）］ 山積0.8m3（平積0.6m3） | - | 特殊作業員 | 普通作業員 | 土木一般世話役 | 運転手（特殊） | 生コンクリート 高炉 １８－８－２５（２０） Ｗ／Ｃ ６０％ | 再生クラッシャラン ＲＣ－４０ | 軽油 １．２号 パトロール給油 | - | - | -
40㎝以上60㎝未満 | 無し | 無し | 有り | 再生ｸﾗｯｼｬﾗﾝRC-40 | 3.0m3を超え3.5m3以下 | 18-8-25(20)(高炉) | 14042 | 16.33 | 12.56 | 3.77 | - | 45.36 | 15.87 | 15.72 | 9.62 | 2.92 | 38.31 | 33.74 | 3.12 | 1.45 | - | - | ラフテレーンクレーン［油圧伸縮ジブ型・排出ガス対策型(第１次基準値)］ 25t吊 | * | バックホウ（クローラ型）［標準型・排出ガス対策型（第１次基準値）］ 山積0.8m3（平積0.6m3） | - | 特殊作業員 | 普通作業員 | 土木一般世話役 | 運転手（特殊） | 生コンクリート 高炉 １８－８－２５（２０） Ｗ／Ｃ ６０％ | 再生クラッシャラン ＲＣ－４０ | 軽油 １．２号 パトロール給油 | - | - | -
40㎝以上60㎝未満 | 無し | 無し | 有り | 再生ｸﾗｯｼｬﾗﾝRC-40 | 3.5m3を超え4.0m3以下 | 18-8-25(20)(高炉) | 14771 | 15.53 | 11.94 | 3.59 | - | 43.12 | 15.09 | 14.94 | 9.14 | 2.78 | 41.35 | 37.01 | 2.97 | 1.37 | - | - | ラフテレーンクレーン［油圧伸縮ジブ型・排出ガス対策型(第１次基準値)］ 25t吊 | * | バックホウ（クローラ型）［標準型・排出ガス対策型（第１次基準値）］ 山積0.8m3（平積0.6m3） | - | 特殊作業員 | 普通作業員 | 土木一般世話役 | 運転手（特殊） | 生コンクリート 高炉 １８－８－２５（２０） Ｗ／Ｃ ６０％ | 再生クラッシャラン ＲＣ－４０ | 軽油 １．２号 パトロール給油 | - | - | -
40㎝以上60㎝未満 | 無し | 無し | 有り | 再生ｸﾗｯｼｬﾗﾝRC-40 | 4.0m3を超え4.5m3以下 | 18-8-25(20)(高炉) | 15500 | 14.8 | 11.38 | 3.42 | - | 41.04 | 14.33 | 14.24 | 8.71 | 2.65 | 44.16 | 40.02 | 2.83 | 1.31 | - | - | ラフテレーンクレーン［油圧伸縮ジブ型・排出ガス対策型(第１次基準値)］ 25t吊 | * | バックホウ（クローラ型）［標準型・排出ガス対策型（第１次基準値）］ 山積0.8m3（平積0.6m3） | - | 特殊作業員 | 普通作業員 | 土木一般世話役 | 運転手（特殊） | 生コンクリート 高炉 １８－８－２５（２０） Ｗ／Ｃ ６０％ | 再生クラッシャラン ＲＣ－４０ | 軽油 １．２号 パトロール給油 | - | - | -
40㎝以上60㎝未満 | 無し | 無し | 有り | 再生ｸﾗｯｼｬﾗﾝRC-40 | 4.5m3を超え5.0m3以下 | 18-8-25(20)(高炉) | 16228 | 14.13 | 10.86 | 3.27 | - | 39.2 | 13.69 | 13.6 | 8.32 | 2.53 | 46.67 | 42.72 | 2.7 | 1.25 | - | - | ラフテレーンクレーン［油圧伸縮ジブ型・排出ガス対策型(第１次基準値)］ 25t吊 | * | バックホウ（クローラ型）［標準型・排出ガス対策型（第１次基準値）］ 山積0.8m3（平積0.6m3） | - | 特殊作業員 | 普通作業員 | 土木一般世話役 | 運転手（特殊） | 生コンクリート 高炉 １８－８－２５（２０） Ｗ／Ｃ ６０％ | 再生クラッシャラン ＲＣ－４０ | 軽油 １．２号 パトロール給油 | - | - | -
40㎝以上60㎝未満 | 無し | 無し | 無し | - | 0.5m3以上 1.0m3以下 | 18-8-25(20)(高炉) | 8535.9 | 20.66 | 20.66 | - | - | 66.53 | 26.06 | 22.71 | 15.83 | - | 12.81 | 12.81 | - | - | - | - | ラフテレーンクレーン［油圧伸縮ジブ型・排出ガス対策型(第１次基準値)］ 25t吊 | * | - | - | 特殊作業員 | 普通作業員 | 土木一般世話役 | - | 生コンクリート 高炉 １８－８－２５（２０） Ｗ／Ｃ ６０％ | - | - | - | - | -
40㎝以上60㎝未満 | 無し | 無し | 無し | - | 1.0m3を超え1.5m3以下 | 18-8-25(20)(高炉) | 9264.7 | 19.03 | 19.03 | - | - | 61.3 | 24.01 | 20.93 | 14.58 | - | 19.67 | 19.67 | - | - | - | - | ラフテレーンクレーン［油圧伸縮ジブ型・排出ガス対策型(第１次基準値)］ 25t吊 | * | - | - | 特殊作業員 | 普通作業員 | 土木一般世話役 | - | 生コンクリート 高炉 １８－８－２５（２０） Ｗ／Ｃ ６０％ | - | - | - | - | -
40㎝以上60㎝未満 | 無し | 無し | 無し | - | 1.5m3を超え2.0m3以下 | 18-8-25(20)(高炉) | 9993.6 | 17.65 | 17.65 | - | - | 56.82 | 22.25 | 19.4 | 13.52 | - | 25.53 | 25.53 | - | - | - | - | ラフテレーンクレーン［油圧伸縮ジブ型・排出ガス対策型(第１次基準値)］ 25t吊 | * | - | - | 特殊作業員 | 普通作業員 | 土木一般世話役 | - | 生コンクリート 高炉 １８－８－２５（２０） Ｗ／Ｃ ６０％ | - | - | - | - | -
40㎝以上60㎝未満 | 無し | 無し | 無し | - | 2.0m3を超え2.5m3以下 | 18-8-25(20)(高炉) | 10722 | 16.45 | 16.45 | - | - | 52.96 | 20.74 | 18.08 | 12.6 | - | 30.59 | 30.59 | - | - | - | - | ラフテレーンクレーン［油圧伸縮ジブ型・排出ガス対策型(第１次基準値)］ 25t吊 | * | - | - | 特殊作業員 | 普通作業員 | 土木一般世話役 | - | 生コンクリート 高炉 １８－８－２５（２０） Ｗ／Ｃ ６０％ | - | - | - | - | -
40㎝以上60㎝未満 | 無し | 無し | 無し | - | 2.5m3を超え3.0m3以下 | 18-8-25(20)(高炉) | 11451 | 15.4 | 15.4 | - | - | 49.59 | 19.42 | 16.93 | 11.8 | - | 35.01 | 35.01 | - | - | - | - | ラフテレーンクレーン［油圧伸縮ジブ型・排出ガス対策型(第１次基準値)］ 25t吊 | * | - | - | 特殊作業員 | 普通作業員 | 土木一般世話役 | - | 生コンクリート 高炉 １８－８－２５（２０） Ｗ／Ｃ ６０％ | - | - | - | - | -
40㎝以上60㎝未満 | 無し | 無し | 無し | - | 3.0m3を超え3.5m3以下 | 18-8-25(20)(高炉) | 12180 | 14.48 | 14.48 | - | - | 46.62 | 18.26 | 15.92 | 11.09 | - | 38.9 | 38.9 | - | - | - | - | ラフテレーンクレーン［油圧伸縮ジブ型・排出ガス対策型(第１次基準値)］ 25t吊 | * | - | - | 特殊作業員 | 普通作業員 | 土木一般世話役 | - | 生コンクリート 高炉 １８－８－２５（２０） Ｗ／Ｃ ６０％ | - | - | - | - | -
40㎝以上60㎝未満 | 無し | 無し | 無し | - | 3.5m3を超え4.0m3以下 | 18-8-25(20)(高炉) | 12909 | 13.66 | 13.66 | - | - | 43.99 | 17.23 | 15.02 | 10.46 | - | 42.35 | 42.35 | - | - | - | - | ラフテレーンクレーン［油圧伸縮ジブ型・排出ガス対策型(第１次基準値)］ 25t吊 | * | - | - | 特殊作業員 | 普通作業員 | 土木一般世話役 | - | 生コンクリート 高炉 １８－８－２５（２０） Ｗ／Ｃ ６０％ | - | - | - | - | -
40㎝以上60㎝未満 | 無し | 無し | 無し | - | 4.0m3を超え4.5m3以下 | 18-8-25(20)(高炉) | 13638 | 12.93 | 12.93 | - | - | 41.61 | 16.29 | 14.21 | 9.9 | - | 45.46 | 45.46 | - | - | - | - | ラフテレーンクレーン［油圧伸縮ジブ型・排出ガス対策型(第１次基準値)］ 25t吊 | * | - | - | 特殊作業員 | 普通作業員 | 土木一般世話役 | - | 生コンクリート 高炉 １８－８－２５（２０） Ｗ／Ｃ ６０％ | - | - | - | - | -
40㎝以上60㎝未満 | 無し | 無し | 無し | - | 4.5m3を超え5.0m3以下 | 18-8-25(20)(高炉) | 14367 | 12.27 | 12.27 | - | - | 39.5 | 15.46 | 13.49 | 9.4 | - | 48.23 | 48.23 | - | - | - | - | ラフテレーンクレーン［油圧伸縮ジブ型・排出ガス対策型(第１次基準値)］ 25t吊 | * | - | - | 特殊作業員 | 普通作業員 | 土木一般世話役 | - | 生コンクリート 高炉 １８－８－２５（２０） Ｗ／Ｃ ６０％ | - | - | - | - | -
60㎝以上80㎝未満 | 有り | 有り | 有り | 再生ｸﾗｯｼｬﾗﾝRC-40 | 1.0m3を超え1.5m3以下 | 18-8-25(20)(高炉) | 15706 | 13.53 | 10.16 | 3.37 | - | 42.28 | 16.38 | 14.28 | 7.86 | 2.61 | 44.19 | 14.29 | 14.22 | 11.6 | 2.79 | - | ラフテレーンクレーン［油圧伸縮ジブ型・排出ガス対策型(第１次基準値)］ 25t吊 | * | バックホウ（クローラ型）［標準型・排出ガス対策型（第１次基準値）］ 山積0.8m3（平積0.6m3） | - | 普通作業員 | 特殊作業員 | 土木一般世話役 | 運転手（特殊） | 止水シート ｔ＝１ｍｍ | 遮水シート 厚１．０＋１０．０ｍｍ | 生コンクリート 高炉 １８－８－２５（２０） Ｗ／Ｃ ６０％ | 再生クラッシャラン ＲＣ－４０ | - | 止水シートは遮水シートの単価で設定している
60㎝以上80㎝未満 | 有り | 有り | 有り | 再生ｸﾗｯｼｬﾗﾝRC-40 | 1.5m3を超え2.0m3以下 | 18-8-25(20)(高炉) | 16435 | 12.93 | 9.71 | 3.22 | - | 40.41 | 15.65 | 13.65 | 7.51 | 2.5 | 46.66 | 15.58 | 13.59 | 13.59 | 2.67 | - | ラフテレーンクレーン［油圧伸縮ジブ型・排出ガス対策型(第１次基準値)］ 25t吊 | * | バックホウ（クローラ型）［標準型・排出ガス対策型（第１次基準値）］ 山積0.8m3（平積0.6m3） | - | 普通作業員 | 特殊作業員 | 土木一般世話役 | 運転手（特殊） | 生コンクリート 高炉 １８－８－２５（２０） Ｗ／Ｃ ６０％ | 止水シート ｔ＝１ｍｍ | 遮水シート 厚１．０＋１０．０ｍｍ | 再生クラッシャラン ＲＣ－４０ | - | 止水シートは遮水シートの単価で設定している
60㎝以上80㎝未満 | 有り | 有り | 有り | 再生ｸﾗｯｼｬﾗﾝRC-40 | 2.0m3を超え2.5m3以下 | 18-8-25(20)(高炉) | 17164 | 12.38 | 9.29 | 3.09 | - | 38.68 | 14.98 | 13.07 | 7.19 | 2.39 | 48.94 | 19.19 | 13.01 | 13.01 | 2.55 | - | ラフテレーンクレーン［油圧伸縮ジブ型・排出ガス対策型(第１次基準値)］ 25t吊 | * | バックホウ（クローラ型）［標準型・排出ガス対策型（第１次基準値）］ 山積0.8m3（平積0.6m3） | - | 普通作業員 | 特殊作業員 | 土木一般世話役 | 運転手（特殊） | 生コンクリート 高炉 １８－８－２５（２０） Ｗ／Ｃ ６０％ | 止水シート ｔ＝１ｍｍ | 遮水シート 厚１．０＋１０．０ｍｍ | 再生クラッシャラン ＲＣ－４０ | - | 止水シートは遮水シートの単価で設定している
60㎝以上80㎝未満 | 有り | 有り | 有り | 再生ｸﾗｯｼｬﾗﾝRC-40 | 2.5m3を超え3.0m3以下 | 18-8-25(20)(高炉) | 17893 | 11.87 | 8.91 | 2.96 | - | 37.11 | 14.37 | 12.54 | 6.9 | 2.29 | 51.02 | 22.48 | 12.48 | 12.48 | 2.45 | - | ラフテレーンクレーン［油圧伸縮ジブ型・排出ガス対策型(第１次基準値)］ 25t吊 | * | バックホウ（クローラ型）［標準型・排出ガス対策型（第１次基準値）］ 山積0.8m3（平積0.6m3） | - | 普通作業員 | 特殊作業員 | 土木一般世話役 | 運転手（特殊） | 生コンクリート 高炉 １８－８－２５（２０） Ｗ／Ｃ ６０％ | 止水シート ｔ＝１ｍｍ | 遮水シート 厚１．０＋１０．０ｍｍ | 再生クラッシャラン ＲＣ－４０ | - | 止水シートは遮水シートの単価で設定している
60㎝以上80㎝未満 | 有り | 有り | 有り | 再生ｸﾗｯｼｬﾗﾝRC-40 | 3.0m3を超え3.5m3以下 | 18-8-25(20)(高炉) | 18621 | 11.42 | 8.57 | 2.85 | - | 35.66 | 13.81 | 12.05 | 6.63 | 2.2 | 52.92 | 25.5 | 11.99 | 11.99 | 2.35 | - | ラフテレーンクレーン［油圧伸縮ジブ型・排出ガス対策型(第１次基準値)］ 25t吊 | * | バックホウ（クローラ型）［標準型・排出ガス対策型（第１次基準値）］ 山積0.8m3（平積0.6m3） | - | 普通作業員 | 特殊作業員 | 土木一般世話役 | 運転手（特殊） | 生コンクリート 高炉 １８－８－２５（２０） Ｗ／Ｃ ６０％ | 止水シート ｔ＝１ｍｍ | 遮水シート 厚１．０＋１０．０ｍｍ | 再生クラッシャラン ＲＣ－４０ | - | 止水シートは遮水シートの単価で設定している
60㎝以上80㎝未満 | 有り | 有り | 有り | 再生ｸﾗｯｼｬﾗﾝRC-40 | 3.5m3を超え4.0m3以下 | 18-8-25(20)(高炉) | 19350 | 10.98 | 8.24 | 2.74 | - | 34.31 | 13.29 | 11.59 | 6.38 | 2.12 | 54.71 | 28.32 | 11.54 | 11.54 | 2.26 | - | ラフテレーンクレーン［油圧伸縮ジブ型・排出ガス対策型(第１次基準値)］ 25t吊 | * | バックホウ（クローラ型）［標準型・排出ガス対策型（第１次基準値）］ 山積0.8m3（平積0.6m3） | - | 普通作業員 | 特殊作業員 | 土木一般世話役 | 運転手（特殊） | 生コンクリート 高炉 １８－８－２５（２０） Ｗ／Ｃ ６０％ | 止水シート ｔ＝１ｍｍ | 遮水シート 厚１．０＋１０．０ｍｍ | 再生クラッシャラン ＲＣ－４０ | - | 止水シートは遮水シートの単価で設定している
60㎝以上80㎝未満 | 有り | 有り | 有り | 再生ｸﾗｯｼｬﾗﾝRC-40 | 4.0m3を超え4.5m3以下 | 18-8-25(20)(高炉) | 20079 | 10.58 | 7.94 | 2.64 | - | 33.07 | 12.81 | 11.17 | 6.15 | 2.04 | 56.35 | 30.92 | 11.12 | 11.12 | 2.18 | - | ラフテレーンクレーン［油圧伸縮ジブ型・排出ガス対策型(第１次基準値)］ 25t吊 | * | バックホウ（クローラ型）［標準型・排出ガス対策型（第１次基準値）］ 山積0.8m3（平積0.6m3） | - | 普通作業員 | 特殊作業員 | 土木一般世話役 | 運転手（特殊） | 生コンクリート 高炉 １８－８－２５（２０） Ｗ／Ｃ ６０％ | 止水シート ｔ＝１ｍｍ | 遮水シート 厚１．０＋１０．０ｍｍ | 再生クラッシャラン ＲＣ－４０ | - | 止水シートは遮水シートの単価で設定している
60㎝以上80㎝未満 | 有り | 有り | 有り | 再生ｸﾗｯｼｬﾗﾝRC-40 | 4.5m3を超え5.0m3以下 | 18-8-25(20)(高炉) | 20808 | 10.22 | 7.67 | 2.55 | - | 31.91 | 12.36 | 10.78 | 5.93 | 1.97 | 57.87 | 33.33 | 10.73 | 10.73 | 2.11 | - | ラフテレーンクレーン［油圧伸縮ジブ型・排出ガス対策型(第１次基準値)］ 25t吊 | * | バックホウ（クローラ型）［標準型・排出ガス対策型（第１次基準値）］ 山積0.8m3（平積0.6m3） | - | 普通作業員 | 特殊作業員 | 土木一般世話役 | 運転手（特殊） | 生コンクリート 高炉 １８－８－２５（２０） Ｗ／Ｃ ６０％ | 止水シート ｔ＝１ｍｍ | 遮水シート 厚１．０＋１０．０ｍｍ | 再生クラッシャラン ＲＣ－４０ | - | 止水シートは遮水シートの単価で設定している
60㎝以上80㎝未満 | 有り | 有り | 無し | - | 1.0m3を超え1.5m3以下 | 18-8-25(20)(高炉) | 13824 | 11.54 | 11.54 | - | - | 42.93 | 16.52 | 16.23 | 8.93 | - | 45.53 | 16.19 | 16.16 | 13.18 | - | - | ラフテレーンクレーン［油圧伸縮ジブ型・排出ガス対策型(第１次基準値)］ 25t吊 | * | - | - | 普通作業員 | 特殊作業員 | 土木一般世話役 | - | 止水シート ｔ＝１ｍｍ | 遮水シート 厚１．０＋１０．０ｍｍ | 生コンクリート 高炉 １８－８－２５（２０） Ｗ／Ｃ ６０％ | - | - | 止水シートは遮水シートの単価で設定している
60㎝以上80㎝未満 | 有り | 有り | 無し | - | 1.5m3を超え2.0m3以下 | 18-8-25(20)(高炉) | 14553 | 10.96 | 10.96 | - | - | 40.76 | 15.69 | 15.41 | 8.48 | - | 48.28 | 17.58 | 15.35 | 15.35 | - | - | ラフテレーンクレーン［油圧伸縮ジブ型・排出ガス対策型(第１次基準値)］ 25t吊 | * | - | - | 普通作業員 | 特殊作業員 | 土木一般世話役 | - | 生コンクリート 高炉 １８－８－２５（２０） Ｗ／Ｃ ６０％ | 止水シート ｔ＝１ｍｍ | 遮水シート 厚１．０＋１０．０ｍｍ | - | - | 止水シートは遮水シートの単価で設定している
60㎝以上80㎝未満 | 有り | 有り | 無し | - | 2.0m3を超え2.5m3以下 | 18-8-25(20)(高炉) | 15282 | 10.44 | 10.44 | - | - | 38.84 | 14.95 | 14.68 | 8.08 | - | 50.72 | 21.48 | 14.62 | 14.62 | - | - | ラフテレーンクレーン［油圧伸縮ジブ型・排出ガス対策型(第１次基準値)］ 25t吊 | * | - | - | 普通作業員 | 特殊作業員 | 土木一般世話役 | - | 生コンクリート 高炉 １８－８－２５（２０） Ｗ／Ｃ ６０％ | 止水シート ｔ＝１ｍｍ | 遮水シート 厚１．０＋１０．０ｍｍ | - | - | 止水シートは遮水シートの単価で設定している
60㎝以上80㎝未満 | 有り | 有り | 無し | - | 2.5m3を超え3.0m3以下 | 18-8-25(20)(高炉) | 16011 | 9.96 | 9.96 | - | - | 37.06 | 14.27 | 14.01 | 7.71 | - | 52.98 | 25.08 | 13.95 | 13.95 | - | - | ラフテレーンクレーン［油圧伸縮ジブ型・排出ガス対策型(第１次基準値)］ 25t吊 | * | - | - | 普通作業員 | 特殊作業員 | 土木一般世話役 | - | 生コンクリート 高炉 １８－８－２５（２０） Ｗ／Ｃ ６０％ | 止水シート ｔ＝１ｍｍ | 遮水シート 厚１．０＋１０．０ｍｍ | - | - | 止水シートは遮水シートの単価で設定している
60㎝以上80㎝未満 | 有り | 有り | 無し | - | 3.0m3を超え3.5m3以下 | 18-8-25(20)(高炉) | 16740 | 9.53 | 9.53 | - | - | 35.44 | 13.64 | 13.4 | 7.37 | - | 55.03 | 28.35 | 13.34 | 13.34 | - | - | ラフテレーンクレーン［油圧伸縮ジブ型・排出ガス対策型(第１次基準値)］ 25t吊 | * | - | - | 普通作業員 | 特殊作業員 | 土木一般世話役 | - | 生コンクリート 高炉 １８－８－２５（２０） Ｗ／Ｃ ６０％ | 止水シート ｔ＝１ｍｍ | 遮水シート 厚１．０＋１０．０ｍｍ | - | - | 止水シートは遮水シートの単価で設定している
60㎝以上80㎝未満 | 有り | 有り | 無し | - | 3.5m3を超え4.0m3以下 | 18-8-25(20)(高炉) | 17469 | 9.13 | 9.13 | - | - | 33.95 | 13.07 | 12.84 | 7.06 | - | 56.92 | 31.34 | 12.79 | 12.79 | - | - | ラフテレーンクレーン［油圧伸縮ジブ型・排出ガス対策型(第１次基準値)］ 25t吊 | * | - | - | 普通作業員 | 特殊作業員 | 土木一般世話役 | - | 生コンクリート 高炉 １８－８－２５（２０） Ｗ／Ｃ ６０％ | 止水シート ｔ＝１ｍｍ | 遮水シート 厚１．０＋１０．０ｍｍ | - | - | 止水シートは遮水シートの単価で設定している
60㎝以上80㎝未満 | 有り | 有り | 無し | - | 4.0m3を超え4.5m3以下 | 18-8-25(20)(高炉) | 18197 | 8.77 | 8.77 | - | - | 32.61 | 12.55 | 12.33 | 6.78 | - | 58.62 | 34.08 | 12.27 | 12.27 | - | - | ラフテレーンクレーン［油圧伸縮ジブ型・排出ガス対策型(第１次基準値)］ 25t吊 | * | - | - | 普通作業員 | 特殊作業員 | 土木一般世話役 | - | 生コンクリート 高炉 １８－８－２５（２０） Ｗ／Ｃ ６０％ | 止水シート ｔ＝１ｍｍ | 遮水シート 厚１．０＋１０．０ｍｍ | - | - | 止水シートは遮水シートの単価で設定している
60㎝以上80㎝未満 | 有り | 有り | 無し | - | 4.5m3を超え5.0m3以下 | 18-8-25(20)(高炉) | 18926 | 8.43 | 8.43 | - | - | 31.35 | 12.07 | 11.85 | 6.52 | - | 60.22 | 36.62 | 11.8 | 11.8 | - | - | ラフテレーンクレーン［油圧伸縮ジブ型・排出ガス対策型(第１次基準値)］ 25t吊 | * | - | - | 普通作業員 | 特殊作業員 | 土木一般世話役 | - | 生コンクリート 高炉 １８－８－２５（２０） Ｗ／Ｃ ６０％ | 止水シート ｔ＝１ｍｍ | 遮水シート 厚１．０＋１０．０ｍｍ | - | - | 止水シートは遮水シートの単価で設定している
60㎝以上80㎝未満 | 有り | 無し | 有り | 再生ｸﾗｯｼｬﾗﾝRC-40 | 1.0m3を超え1.5m3以下 | 18-8-25(20)(高炉) | 13471 | 15.77 | 11.84 | 3.93 | - | 49.35 | 19.15 | 16.65 | 9.16 | 3.05 | 34.88 | 16.58 | 13.53 | 3.26 | 1.51 | - | ラフテレーンクレーン［油圧伸縮ジブ型・排出ガス対策型(第１次基準値)］ 25t吊 | * | バックホウ（クローラ型）［標準型・排出ガス対策型（第１次基準値）］ 山積0.8m3（平積0.6m3） | - | 普通作業員 | 特殊作業員 | 土木一般世話役 | 運転手（特殊） | 遮水シート 厚１．０＋１０．０ｍｍ | 生コンクリート 高炉 １８－８－２５（２０） Ｗ／Ｃ ６０％ | 再生クラッシャラン ＲＣ－４０ | 軽油 １．２号 パトロール給油 | - | -
60㎝以上80㎝未満 | 有り | 無し | 有り | 再生ｸﾗｯｼｬﾗﾝRC-40 | 1.5m3を超え2.0m3以下 | 18-8-25(20)(高炉) | 14200 | 14.96 | 11.23 | 3.73 | - | 46.83 | 18.18 | 15.8 | 8.69 | 2.89 | 38.21 | 17.96 | 15.73 | 3.09 | 1.43 | - | ラフテレーンクレーン［油圧伸縮ジブ型・排出ガス対策型(第１次基準値)］ 25t吊 | * | バックホウ（クローラ型）［標準型・排出ガス対策型（第１次基準値）］ 山積0.8m3（平積0.6m3） | - | 普通作業員 | 特殊作業員 | 土木一般世話役 | 運転手（特殊） | 生コンクリート 高炉 １８－８－２５（２０） Ｗ／Ｃ ６０％ | 遮水シート 厚１．０＋１０．０ｍｍ | 再生クラッシャラン ＲＣ－４０ | 軽油 １．２号 パトロール給油 | - | -
60㎝以上80㎝未満 | 有り | 無し | 有り | 再生ｸﾗｯｼｬﾗﾝRC-40 | 2.0m3を超え2.5m3以下 | 18-8-25(20)(高炉) | 14929 | 14.24 | 10.69 | 3.55 | - | 44.53 | 17.27 | 15.03 | 8.27 | 2.75 | 41.23 | 21.97 | 14.96 | 2.94 | 1.36 | - | ラフテレーンクレーン［油圧伸縮ジブ型・排出ガス対策型(第１次基準値)］ 25t吊 | * | バックホウ（クローラ型）［標準型・排出ガス対策型（第１次基準値）］ 山積0.8m3（平積0.6m3） | - | 普通作業員 | 特殊作業員 | 土木一般世話役 | 運転手（特殊） | 生コンクリート 高炉 １８－８－２５（２０） Ｗ／Ｃ ６０％ | 遮水シート 厚１．０＋１０．０ｍｍ | 再生クラッシャラン ＲＣ－４０ | 軽油 １．２号 パトロール給油 | - | -
60㎝以上80㎝未満 | 有り | 無し | 有り | 再生ｸﾗｯｼｬﾗﾝRC-40 | 2.5m3を超え3.0m3以下 | 18-8-25(20)(高炉) | 15658 | 13.57 | 10.19 | 3.38 | - | 42.41 | 16.43 | 14.33 | 7.88 | 2.62 | 44.02 | 25.65 | 14.27 | 2.8 | 1.3 | - | ラフテレーンクレーン［油圧伸縮ジブ型・排出ガス対策型(第１次基準値)］ 25t吊 | * | バックホウ（クローラ型）［標準型・排出ガス対策型（第１次基準値）］ 山積0.8m3（平積0.6m3） | - | 普通作業員 | 特殊作業員 | 土木一般世話役 | 運転手（特殊） | 生コンクリート 高炉 １８－８－２５（２０） Ｗ／Ｃ ６０％ | 遮水シート 厚１．０＋１０．０ｍｍ | 再生クラッシャラン ＲＣ－４０ | 軽油 １．２号 パトロール給油 | - | -
60㎝以上80㎝未満 | 有り | 無し | 有り | 再生ｸﾗｯｼｬﾗﾝRC-40 | 3.0m3を超え3.5m3以下 | 18-8-25(20)(高炉) | 16387 | 12.96 | 9.73 | 3.23 | - | 40.52 | 15.7 | 13.69 | 7.53 | 2.5 | 46.52 | 28.97 | 13.63 | 2.68 | 1.24 | - | ラフテレーンクレーン［油圧伸縮ジブ型・排出ガス対策型(第１次基準値)］ 25t吊 | * | バックホウ（クローラ型）［標準型・排出ガス対策型（第１次基準値）］ 山積0.8m3（平積0.6m3） | - | 普通作業員 | 特殊作業員 | 土木一般世話役 | 運転手（特殊） | 生コンクリート 高炉 １８－８－２５（２０） Ｗ／Ｃ ６０％ | 遮水シート 厚１．０＋１０．０ｍｍ | 再生クラッシャラン ＲＣ－４０ | 軽油 １．２号 パトロール給油 | - | -
60㎝以上80㎝未満 | 有り | 無し | 有り | 再生ｸﾗｯｼｬﾗﾝRC-40 | 3.5m3を超え4.0m3以下 | 18-8-25(20)(高炉) | 17116 | 12.42 | 9.32 | 3.1 | - | 38.81 | 15.03 | 13.11 | 7.21 | 2.4 | 48.77 | 31.97 | 13.05 | 2.56 | 1.19 | - | ラフテレーンクレーン［油圧伸縮ジブ型・排出ガス対策型(第１次基準値)］ 25t吊 | * | バックホウ（クローラ型）［標準型・排出ガス対策型（第１次基準値）］ 山積0.8m3（平積0.6m3） | - | 普通作業員 | 特殊作業員 | 土木一般世話役 | 運転手（特殊） | 生コンクリート 高炉 １８－８－２５（２０） Ｗ／Ｃ ６０％ | 遮水シート 厚１．０＋１０．０ｍｍ | 再生クラッシャラン ＲＣ－４０ | 軽油 １．２号 パトロール給油 | - | -
60㎝以上80㎝未満 | 有り | 無し | 有り | 再生ｸﾗｯｼｬﾗﾝRC-40 | 4.0m3を超え4.5m3以下 | 18-8-25(20)(高炉) | 17845 | 11.91 | 8.94 | 2.97 | - | 37.21 | 14.41 | 12.57 | 6.92 | 2.3 | 50.88 | 34.76 | 12.52 | 2.46 | 1.14 | - | ラフテレーンクレーン［油圧伸縮ジブ型・排出ガス対策型(第１次基準値)］ 25t吊 | * | バックホウ（クローラ型）［標準型・排出ガス対策型（第１次基準値）］ 山積0.8m3（平積0.6m3） | - | 普通作業員 | 特殊作業員 | 土木一般世話役 | 運転手（特殊） | 生コンクリート 高炉 １８－８－２５（２０） Ｗ／Ｃ ６０％ | 遮水シート 厚１．０＋１０．０ｍｍ | 再生クラッシャラン ＲＣ－４０ | 軽油 １．２号 パトロール給油 | - | -
60㎝以上80㎝未満 | 有り | 無し | 有り | 再生ｸﾗｯｼｬﾗﾝRC-40 | 4.5m3を超え5.0m3以下 | 18-8-25(20)(高炉) | 18573 | 11.44 | 8.59 | 2.85 | - | 35.75 | 13.85 | 12.08 | 6.64 | 2.21 | 52.81 | 37.33 | 12.03 | 2.36 | 1.09 | - | ラフテレーンクレーン［油圧伸縮ジブ型・排出ガス対策型(第１次基準値)］ 25t吊 | * | バックホウ（クローラ型）［標準型・排出ガス対策型（第１次基準値）］ 山積0.8m3（平積0.6m3） | - | 普通作業員 | 特殊作業員 | 土木一般世話役 | 運転手（特殊） | 生コンクリート 高炉 １８－８－２５（２０） Ｗ／Ｃ ６０％ | 遮水シート 厚１．０＋１０．０ｍｍ | 再生クラッシャラン ＲＣ－４０ | 軽油 １．２号 パトロール給油 | - | -
60㎝以上80㎝未満 | 有り | 無し | 無し | - | 1.0m3を超え1.5m3以下 | 18-8-25(20)(高炉) | 11590 | 13.77 | 13.77 | - | - | 51.24 | 19.74 | 19.36 | 10.65 | - | 34.99 | 19.27 | 15.72 | - | - | - | ラフテレーンクレーン［油圧伸縮ジブ型・排出ガス対策型(第１次基準値)］ 25t吊 | * | - | - | 普通作業員 | 特殊作業員 | 土木一般世話役 | - | 遮水シート 厚１．０＋１０．０ｍｍ | 生コンクリート 高炉 １８－８－２５（２０） Ｗ／Ｃ ６０％ | - | - | - | -
60㎝以上80㎝未満 | 有り | 無し | 無し | - | 1.5m3を超え2.0m3以下 | 18-8-25(20)(高炉) | 12319 | 12.95 | 12.95 | - | - | 48.21 | 18.58 | 18.21 | 10.02 | - | 38.84 | 20.71 | 18.13 | - | - | - | ラフテレーンクレーン［油圧伸縮ジブ型・排出ガス対策型(第１次基準値)］ 25t吊 | * | - | - | 普通作業員 | 特殊作業員 | 土木一般世話役 | - | 生コンクリート 高炉 １８－８－２５（２０） Ｗ／Ｃ ６０％ | 遮水シート 厚１．０＋１０．０ｍｍ | - | - | - | -
60㎝以上80㎝未満 | 有り | 無し | 無し | - | 2.0m3を超え2.5m3以下 | 18-8-25(20)(高炉) | 13048 | 12.23 | 12.23 | - | - | 45.51 | 17.54 | 17.19 | 9.46 | - | 42.26 | 25.14 | 17.12 | - | - | - | ラフテレーンクレーン［油圧伸縮ジブ型・排出ガス対策型(第１次基準値)］ 25t吊 | * | - | - | 普通作業員 | 特殊作業員 | 土木一般世話役 | - | 生コンクリート 高炉 １８－８－２５（２０） Ｗ／Ｃ ６０％ | 遮水シート 厚１．０＋１０．０ｍｍ | - | - | - | -
60㎝以上80㎝未満 | 有り | 無し | 無し | - | 2.5m3を超え3.0m3以下 | 18-8-25(20)(高炉) | 13776 | 11.58 | 11.58 | - | - | 43.07 | 16.58 | 16.28 | 8.96 | - | 45.35 | 29.14 | 16.21 | - | - | - | ラフテレーンクレーン［油圧伸縮ジブ型・排出ガス対策型(第１次基準値)］ 25t吊 | * | - | - | 普通作業員 | 特殊作業員 | 土木一般世話役 | - | 生コンクリート 高炉 １８－８－２５（２０） Ｗ／Ｃ ６０％ | 遮水シート 厚１．０＋１０．０ｍｍ | - | - | - | -
60㎝以上80㎝未満 | 有り | 無し | 無し | - | 3.0m3を超え3.5m3以下 | 18-8-25(20)(高炉) | 14505 | 11 | 11 | - | - | 40.92 | 15.75 | 15.47 | 8.51 | - | 48.08 | 32.68 | 15.4 | - | - | - | ラフテレーンクレーン［油圧伸縮ジブ型・排出ガス対策型(第１次基準値)］ 25t吊 | * | - | - | 普通作業員 | 特殊作業員 | 土木一般世話役 | - | 生コンクリート 高炉 １８－８－２５（２０） Ｗ／Ｃ ６０％ | 遮水シート 厚１．０＋１０．０ｍｍ | - | - | - | -
60㎝以上80㎝未満 | 有り | 無し | 無し | - | 3.5m3を超え4.0m3以下 | 18-8-25(20)(高炉) | 15234 | 10.47 | 10.47 | - | - | 38.95 | 14.99 | 14.73 | 8.1 | - | 50.58 | 35.92 | 14.66 | - | - | - | ラフテレーンクレーン［油圧伸縮ジブ型・排出ガス対策型(第１次基準値)］ 25t吊 | * | - | - | 普通作業員 | 特殊作業員 | 土木一般世話役 | - | 生コンクリート 高炉 １８－８－２５（２０） Ｗ／Ｃ ６０％ | 遮水シート 厚１．０＋１０．０ｍｍ | - | - | - | -
60㎝以上80㎝未満 | 有り | 無し | 無し | - | 4.0m3を超え4.5m3以下 | 18-8-25(20)(高炉) | 15963 | 9.99 | 9.99 | - | - | 37.17 | 14.31 | 14.05 | 7.73 | - | 52.84 | 38.85 | 13.99 | - | - | - | ラフテレーンクレーン［油圧伸縮ジブ型・排出ガス対策型(第１次基準値)］ 25t吊 | * | - | - | 普通作業員 | 特殊作業員 | 土木一般世話役 | - | 生コンクリート 高炉 １８－８－２５（２０） Ｗ／Ｃ ６０％ | 遮水シート 厚１．０＋１０．０ｍｍ | - | - | - | -
60㎝以上80㎝未満 | 有り | 無し | 無し | - | 4.5m3を超え5.0m3以下 | 18-8-25(20)(高炉) | 16692 | 9.56 | 9.56 | - | - | 35.54 | 13.68 | 13.44 | 7.39 | - | 54.9 | 41.52 | 13.38 | - | - | - | ラフテレーンクレーン［油圧伸縮ジブ型・排出ガス対策型(第１次基準値)］ 25t吊 | * | - | - | 普通作業員 | 特殊作業員 | 土木一般世話役 | - | 生コンクリート 高炉 １８－８－２５（２０） Ｗ／Ｃ ６０％ | 遮水シート 厚１．０＋１０．０ｍｍ | - | - | - | -
60㎝以上80㎝未満 | 無し | 有り | 有り | 再生ｸﾗｯｼｬﾗﾝRC-40 | 1.0m3を超え1.5m3以下 | 18-8-25(20)(高炉) | 13471 | 15.77 | 11.84 | 3.93 | - | 49.35 | 19.15 | 16.65 | 9.16 | 3.05 | 34.88 | 16.58 | 13.53 | 3.26 | 1.51 | - | ラフテレーンクレーン［油圧伸縮ジブ型・排出ガス対策型(第１次基準値)］ 25t吊 | * | バックホウ（クローラ型）［標準型・排出ガス対策型（第１次基準値）］ 山積0.8m3（平積0.6m3） | - | 普通作業員 | 特殊作業員 | 土木一般世話役 | 運転手（特殊） | 止水シート ｔ＝１ｍｍ | 生コンクリート 高炉 １８－８－２５（２０） Ｗ／Ｃ ６０％ | 再生クラッシャラン ＲＣ－４０ | 軽油 １．２号 パトロール給油 | - | 止水シートは遮水シートの単価で設定している
60㎝以上80㎝未満 | 無し | 有り | 有り | 再生ｸﾗｯｼｬﾗﾝRC-40 | 1.5m3を超え2.0m3以下 | 18-8-25(20)(高炉) | 14200 | 14.96 | 11.23 | 3.73 | - | 46.83 | 18.18 | 15.8 | 8.69 | 2.89 | 38.21 | 17.96 | 15.73 | 3.09 | 1.43 | - | ラフテレーンクレーン［油圧伸縮ジブ型・排出ガス対策型(第１次基準値)］ 25t吊 | * | バックホウ（クローラ型）［標準型・排出ガス対策型（第１次基準値）］ 山積0.8m3（平積0.6m3） | - | 普通作業員 | 特殊作業員 | 土木一般世話役 | 運転手（特殊） | 生コンクリート 高炉 １８－８－２５（２０） Ｗ／Ｃ ６０％ | 止水シート ｔ＝１ｍｍ | 再生クラッシャラン ＲＣ－４０ | 軽油 １．２号 パトロール給油 | - | 止水シートは遮水シートの単価で設定している
60㎝以上80㎝未満 | 無し | 有り | 有り | 再生ｸﾗｯｼｬﾗﾝRC-40 | 2.0m3を超え2.5m3以下 | 18-8-25(20)(高炉) | 14929 | 14.24 | 10.69 | 3.55 | - | 44.53 | 17.27 | 15.03 | 8.27 | 2.75 | 41.23 | 21.97 | 14.96 | 2.94 | 1.36 | - | ラフテレーンクレーン［油圧伸縮ジブ型・排出ガス対策型(第１次基準値)］ 25t吊 | * | バックホウ（クローラ型）［標準型・排出ガス対策型（第１次基準値）］ 山積0.8m3（平積0.6m3） | - | 普通作業員 | 特殊作業員 | 土木一般世話役 | 運転手（特殊） | 生コンクリート 高炉 １８－８－２５（２０） Ｗ／Ｃ ６０％ | 止水シート ｔ＝１ｍｍ | 再生クラッシャラン ＲＣ－４０ | 軽油 １．２号 パトロール給油 | - | 止水シートは遮水シートの単価で設定している
60㎝以上80㎝未満 | 無し | 有り | 有り | 再生ｸﾗｯｼｬﾗﾝRC-40 | 2.5m3を超え3.0m3以下 | 18-8-25(20)(高炉) | 15658 | 13.57 | 10.19 | 3.38 | - | 42.41 | 16.43 | 14.33 | 7.88 | 2.62 | 44.02 | 25.65 | 14.27 | 2.8 | 1.3 | - | ラフテレーンクレーン［油圧伸縮ジブ型・排出ガス対策型(第１次基準値)］ 25t吊 | * | バックホウ（クローラ型）［標準型・排出ガス対策型（第１次基準値）］ 山積0.8m3（平積0.6m3） | - | 普通作業員 | 特殊作業員 | 土木一般世話役 | 運転手（特殊） | 生コンクリート 高炉 １８－８－２５（２０） Ｗ／Ｃ ６０％ | 止水シート ｔ＝１ｍｍ | 再生クラッシャラン ＲＣ－４０ | 軽油 １．２号 パトロール給油 | - | 止水シートは遮水シートの単価で設定している
60㎝以上80㎝未満 | 無し | 有り | 有り | 再生ｸﾗｯｼｬﾗﾝRC-40 | 3.0m3を超え3.5m3以下 | 18-8-25(20)(高炉) | 16387 | 12.96 | 9.73 | 3.23 | - | 40.52 | 15.7 | 13.69 | 7.53 | 2.5 | 46.52 | 28.97 | 13.63 | 2.68 | 1.24 | - | ラフテレーンクレーン［油圧伸縮ジブ型・排出ガス対策型(第１次基準値)］ 25t吊 | * | バックホウ（クローラ型）［標準型・排出ガス対策型（第１次基準値）］ 山積0.8m3（平積0.6m3） | - | 普通作業員 | 特殊作業員 | 土木一般世話役 | 運転手（特殊） | 生コンクリート 高炉 １８－８－２５（２０） Ｗ／Ｃ ６０％ | 止水シート ｔ＝１ｍｍ | 再生クラッシャラン ＲＣ－４０ | 軽油 １．２号 パトロール給油 | - | 止水シートは遮水シートの単価で設定している
60㎝以上80㎝未満 | 無し | 有り | 有り | 再生ｸﾗｯｼｬﾗﾝRC-40 | 3.5m3を超え4.0m3以下 | 18-8-25(20)(高炉) | 17116 | 12.42 | 9.32 | 3.1 | - | 38.81 | 15.03 | 13.11 | 7.21 | 2.4 | 48.77 | 31.97 | 13.05 | 2.56 | 1.19 | - | ラフテレーンクレーン［油圧伸縮ジブ型・排出ガス対策型(第１次基準値)］ 25t吊 | * | バックホウ（クローラ型）［標準型・排出ガス対策型（第１次基準値）］ 山積0.8m3（平積0.6m3） | - | 普通作業員 | 特殊作業員 | 土木一般世話役 | 運転手（特殊） | 生コンクリート 高炉 １８－８－２５（２０） Ｗ／Ｃ ６０％ | 止水シート ｔ＝１ｍｍ | 再生クラッシャラン ＲＣ－４０ | 軽油 １．２号 パトロール給油 | - | 止水シートは遮水シートの単価で設定している
60㎝以上80㎝未満 | 無し | 有り | 有り | 再生ｸﾗｯｼｬﾗﾝRC-40 | 4.0m3を超え4.5m3以下 | 18-8-25(20)(高炉) | 17845 | 11.91 | 8.94 | 2.97 | - | 37.21 | 14.41 | 12.57 | 6.92 | 2.3 | 50.88 | 34.76 | 12.52 | 2.46 | 1.14 | - | ラフテレーンクレーン［油圧伸縮ジブ型・排出ガス対策型(第１次基準値)］ 25t吊 | * | バックホウ（クローラ型）［標準型・排出ガス対策型（第１次基準値）］ 山積0.8m3（平積0.6m3） | - | 普通作業員 | 特殊作業員 | 土木一般世話役 | 運転手（特殊） | 生コンクリート 高炉 １８－８－２５（２０） Ｗ／Ｃ ６０％ | 止水シート ｔ＝１ｍｍ | 再生クラッシャラン ＲＣ－４０ | 軽油 １．２号 パトロール給油 | - | 止水シートは遮水シートの単価で設定している
60㎝以上80㎝未満 | 無し | 有り | 有り | 再生ｸﾗｯｼｬﾗﾝRC-40 | 4.5m3を超え5.0m3以下 | 18-8-25(20)(高炉) | 18573 | 11.44 | 8.59 | 2.85 | - | 35.75 | 13.85 | 12.08 | 6.64 | 2.21 | 52.81 | 37.33 | 12.03 | 2.36 | 1.09 | - | ラフテレーンクレーン［油圧伸縮ジブ型・排出ガス対策型(第１次基準値)］ 25t吊 | * | バックホウ（クローラ型）［標準型・排出ガス対策型（第１次基準値）］ 山積0.8m3（平積0.6m3） | - | 普通作業員 | 特殊作業員 | 土木一般世話役 | 運転手（特殊） | 生コンクリート 高炉 １８－８－２５（２０） Ｗ／Ｃ ６０％ | 止水シート ｔ＝１ｍｍ | 再生クラッシャラン ＲＣ－４０ | 軽油 １．２号 パトロール給油 | - | 止水シートは遮水シートの単価で設定している
60㎝以上80㎝未満 | 無し | 有り | 無し | - | 1.0m3を超え1.5m3以下 | 18-8-25(20)(高炉) | 11590 | 13.77 | 13.77 | - | - | 51.24 | 19.74 | 19.36 | 10.65 | - | 34.99 | 19.27 | 15.72 | - | - | - | ラフテレーンクレーン［油圧伸縮ジブ型・排出ガス対策型(第１次基準値)］ 25t吊 | * | - | - | 普通作業員 | 特殊作業員 | 土木一般世話役 | - | 止水シート ｔ＝１ｍｍ | 生コンクリート 高炉 １８－８－２５（２０） Ｗ／Ｃ ６０％ | - | - | - | 止水シートは遮水シートの単価で設定している
60㎝以上80㎝未満 | 無し | 有り | 無し | - | 1.5m3を超え2.0m3以下 | 18-8-25(20)(高炉) | 12319 | 12.95 | 12.95 | - | - | 48.21 | 18.58 | 18.21 | 10.02 | - | 38.84 | 20.71 | 18.13 | - | - | - | ラフテレーンクレーン［油圧伸縮ジブ型・排出ガス対策型(第１次基準値)］ 25t吊 | * | - | - | 普通作業員 | 特殊作業員 | 土木一般世話役 | - | 生コンクリート 高炉 １８－８－２５（２０） Ｗ／Ｃ ６０％ | 止水シート ｔ＝１ｍｍ | - | - | - | 止水シートは遮水シートの単価で設定している
60㎝以上80㎝未満 | 無し | 有り | 無し | - | 2.0m3を超え2.5m3以下 | 18-8-25(20)(高炉) | 13048 | 12.23 | 12.23 | - | - | 45.51 | 17.54 | 17.19 | 9.46 | - | 42.26 | 25.14 | 17.12 | - | - | - | ラフテレーンクレーン［油圧伸縮ジブ型・排出ガス対策型(第１次基準値)］ 25t吊 | * | - | - | 普通作業員 | 特殊作業員 | 土木一般世話役 | - | 生コンクリート 高炉 １８－８－２５（２０） Ｗ／Ｃ ６０％ | 止水シート ｔ＝１ｍｍ | - | - | - | 止水シートは遮水シートの単価で設定している
60㎝以上80㎝未満 | 無し | 有り | 無し | - | 2.5m3を超え3.0m3以下 | 18-8-25(20)(高炉) | 13776 | 11.58 | 11.58 | - | - | 43.07 | 16.58 | 16.28 | 8.96 | - | 45.35 | 29.14 | 16.21 | - | - | - | ラフテレーンクレーン［油圧伸縮ジブ型・排出ガス対策型(第１次基準値)］ 25t吊 | * | - | - | 普通作業員 | 特殊作業員 | 土木一般世話役 | - | 生コンクリート 高炉 １８－８－２５（２０） Ｗ／Ｃ ６０％ | 止水シート ｔ＝１ｍｍ | - | - | - | 止水シートは遮水シートの単価で設定している
60㎝以上80㎝未満 | 無し | 有り | 無し | - | 3.0m3を超え3.5m3以下 | 18-8-25(20)(高炉) | 14505 | 11 | 11 | - | - | 40.92 | 15.75 | 15.47 | 8.51 | - | 48.08 | 32.68 | 15.4 | - | - | - | ラフテレーンクレーン［油圧伸縮ジブ型・排出ガス対策型(第１次基準値)］ 25t吊 | * | - | - | 普通作業員 | 特殊作業員 | 土木一般世話役 | - | 生コンクリート 高炉 １８－８－２５（２０） Ｗ／Ｃ ６０％ | 止水シート ｔ＝１ｍｍ | - | - | - | 止水シートは遮水シートの単価で設定している
60㎝以上80㎝未満 | 無し | 有り | 無し | - | 3.5m3を超え4.0m3以下 | 18-8-25(20)(高炉) | 15234 | 10.47 | 10.47 | - | - | 38.95 | 14.99 | 14.73 | 8.1 | - | 50.58 | 35.92 | 14.66 | - | - | - | ラフテレーンクレーン［油圧伸縮ジブ型・排出ガス対策型(第１次基準値)］ 25t吊 | * | - | - | 普通作業員 | 特殊作業員 | 土木一般世話役 | - | 生コンクリート 高炉 １８－８－２５（２０） Ｗ／Ｃ ６０％ | 止水シート ｔ＝１ｍｍ | - | - | - | 止水シートは遮水シートの単価で設定している
60㎝以上80㎝未満 | 無し | 有り | 無し | - | 4.0m3を超え4.5m3以下 | 18-8-25(20)(高炉) | 15963 | 9.99 | 9.99 | - | - | 37.17 | 14.31 | 14.05 | 7.73 | - | 52.84 | 38.85 | 13.99 | - | - | - | ラフテレーンクレーン［油圧伸縮ジブ型・排出ガス対策型(第１次基準値)］ 25t吊 | * | - | - | 普通作業員 | 特殊作業員 | 土木一般世話役 | - | 生コンクリート 高炉 １８－８－２５（２０） Ｗ／Ｃ ６０％ | 止水シート ｔ＝１ｍｍ | - | - | - | 止水シートは遮水シートの単価で設定している
60㎝以上80㎝未満 | 無し | 有り | 無し | - | 4.5m3を超え5.0m3以下 | 18-8-25(20)(高炉) | 16692 | 9.56 | 9.56 | - | - | 35.54 | 13.68 | 13.44 | 7.39 | - | 54.9 | 41.52 | 13.38 | - | - | - | ラフテレーンクレーン［油圧伸縮ジブ型・排出ガス対策型(第１次基準値)］ 25t吊 | * | - | - | 普通作業員 | 特殊作業員 | 土木一般世話役 | - | 生コンクリート 高炉 １８－８－２５（２０） Ｗ／Ｃ ６０％ | 止水シート ｔ＝１ｍｍ | - | - | - | 止水シートは遮水シートの単価で設定している
60㎝以上80㎝未満 | 無し | 無し | 有り | 再生ｸﾗｯｼｬﾗﾝRC-40 | 1.0m3を超え1.5m3以下 | 18-8-25(20)(高炉) | 10881 | 19.53 | 14.66 | 4.87 | - | 57.82 | 20.68 | 20.46 | 11.34 | 3.77 | 22.65 | 16.75 | 4.03 | 1.87 | - | - | ラフテレーンクレーン［油圧伸縮ジブ型・排出ガス対策型(第１次基準値)］ 25t吊 | * | バックホウ（クローラ型）［標準型・排出ガス対策型（第１次基準値）］ 山積0.8m3（平積0.6m3） | - | 特殊作業員 | 普通作業員 | 土木一般世話役 | 運転手（特殊） | 生コンクリート 高炉 １８－８－２５（２０） Ｗ／Ｃ ６０％ | 再生クラッシャラン ＲＣ－４０ | 軽油 １．２号 パトロール給油 | - | - | -
60㎝以上80㎝未満 | 無し | 無し | 有り | 再生ｸﾗｯｼｬﾗﾝRC-40 | 1.5m3を超え2.0m3以下 | 18-8-25(20)(高炉) | 11610 | 18.31 | 13.74 | 4.57 | - | 54.19 | 19.37 | 19.18 | 10.63 | 3.54 | 27.5 | 21.97 | 3.78 | 1.75 | - | - | ラフテレーンクレーン［油圧伸縮ジブ型・排出ガス対策型(第１次基準値)］ 25t吊 | * | バックホウ（クローラ型）［標準型・排出ガス対策型（第１次基準値）］ 山積0.8m3（平積0.6m3） | - | 特殊作業員 | 普通作業員 | 土木一般世話役 | 運転手（特殊） | 生コンクリート 高炉 １８－８－２５（２０） Ｗ／Ｃ ６０％ | 再生クラッシャラン ＲＣ－４０ | 軽油 １．２号 パトロール給油 | - | - | -
60㎝以上80㎝未満 | 無し | 無し | 有り | 再生ｸﾗｯｼｬﾗﾝRC-40 | 2.0m3を超え2.5m3以下 | 18-8-25(20)(高炉) | 12339 | 17.23 | 12.93 | 4.3 | - | 50.99 | 18.23 | 18.05 | 10 | 3.33 | 31.78 | 26.58 | 3.55 | 1.65 | - | - | ラフテレーンクレーン［油圧伸縮ジブ型・排出ガス対策型(第１次基準値)］ 25t吊 | * | バックホウ（クローラ型）［標準型・排出ガス対策型（第１次基準値）］ 山積0.8m3（平積0.6m3） | - | 特殊作業員 | 普通作業員 | 土木一般世話役 | 運転手（特殊） | 生コンクリート 高炉 １８－８－２５（２０） Ｗ／Ｃ ６０％ | 再生クラッシャラン ＲＣ－４０ | 軽油 １．２号 パトロール給油 | - | - | -
60㎝以上80㎝未満 | 無し | 無し | 有り | 再生ｸﾗｯｼｬﾗﾝRC-40 | 2.5m3を超え3.0m3以下 | 18-8-25(20)(高炉) | 13068 | 16.27 | 12.21 | 4.06 | - | 48.14 | 17.21 | 17.04 | 9.45 | 3.14 | 35.59 | 30.68 | 3.36 | 1.55 | - | - | ラフテレーンクレーン［油圧伸縮ジブ型・排出ガス対策型(第１次基準値)］ 25t吊 | * | バックホウ（クローラ型）［標準型・排出ガス対策型（第１次基準値）］ 山積0.8m3（平積0.6m3） | - | 特殊作業員 | 普通作業員 | 土木一般世話役 | 運転手（特殊） | 生コンクリート 高炉 １８－８－２５（２０） Ｗ／Ｃ ６０％ | 再生クラッシャラン ＲＣ－４０ | 軽油 １．２号 パトロール給油 | - | - | -
60㎝以上80㎝未満 | 無し | 無し | 有り | 再生ｸﾗｯｼｬﾗﾝRC-40 | 3.0m3を超え3.5m3以下 | 18-8-25(20)(高炉) | 13796 | 15.4 | 11.56 | 3.84 | - | 45.61 | 16.3 | 16.14 | 8.95 | 2.98 | 38.99 | 34.34 | 3.18 | 1.47 | - | - | ラフテレーンクレーン［油圧伸縮ジブ型・排出ガス対策型(第１次基準値)］ 25t吊 | * | バックホウ（クローラ型）［標準型・排出ガス対策型（第１次基準値）］ 山積0.8m3（平積0.6m3） | - | 特殊作業員 | 普通作業員 | 土木一般世話役 | 運転手（特殊） | 生コンクリート 高炉 １８－８－２５（２０） Ｗ／Ｃ ６０％ | 再生クラッシャラン ＲＣ－４０ | 軽油 １．２号 パトロール給油 | - | - | -
60㎝以上80㎝未満 | 無し | 無し | 有り | 再生ｸﾗｯｼｬﾗﾝRC-40 | 3.5m3を超え4.0m3以下 | 18-8-25(20)(高炉) | 14525 | 14.63 | 10.98 | 3.65 | - | 43.32 | 15.49 | 15.33 | 8.5 | 2.83 | 42.05 | 37.63 | 3.02 | 1.4 | - | - | ラフテレーンクレーン［油圧伸縮ジブ型・排出ガス対策型(第１次基準値)］ 25t吊 | * | バックホウ（クローラ型）［標準型・排出ガス対策型（第１次基準値）］ 山積0.8m3（平積0.6m3） | - | 特殊作業員 | 普通作業員 | 土木一般世話役 | 運転手（特殊） | 生コンクリート 高炉 １８－８－２５（２０） Ｗ／Ｃ ６０％ | 再生クラッシャラン ＲＣ－４０ | 軽油 １．２号 パトロール給油 | - | - | -
60㎝以上80㎝未満 | 無し | 無し | 有り | 再生ｸﾗｯｼｬﾗﾝRC-40 | 4.0m3を超え4.5m3以下 | 18-8-25(20)(高炉) | 15254 | 13.93 | 10.46 | 3.47 | - | 41.21 | 14.71 | 14.6 | 8.09 | 2.69 | 44.86 | 40.66 | 2.87 | 1.33 | - | - | ラフテレーンクレーン［油圧伸縮ジブ型・排出ガス対策型(第１次基準値)］ 25t吊 | * | バックホウ（クローラ型）［標準型・排出ガス対策型（第１次基準値）］ 山積0.8m3（平積0.6m3） | - | 特殊作業員 | 普通作業員 | 土木一般世話役 | 運転手（特殊） | 生コンクリート 高炉 １８－８－２５（２０） Ｗ／Ｃ ６０％ | 再生クラッシャラン ＲＣ－４０ | 軽油 １．２号 パトロール給油 | - | - | -
60㎝以上80㎝未満 | 無し | 無し | 有り | 再生ｸﾗｯｼｬﾗﾝRC-40 | 4.5m3を超え5.0m3以下 | 18-8-25(20)(高炉) | 15983 | 13.3 | 9.98 | 3.32 | - | 39.32 | 14.03 | 13.93 | 7.72 | 2.57 | 47.38 | 43.37 | 2.74 | 1.27 | - | - | ラフテレーンクレーン［油圧伸縮ジブ型・排出ガス対策型(第１次基準値)］ 25t吊 | * | バックホウ（クローラ型）［標準型・排出ガス対策型（第１次基準値）］ 山積0.8m3（平積0.6m3） | - | 特殊作業員 | 普通作業員 | 土木一般世話役 | 運転手（特殊） | 生コンクリート 高炉 １８－８－２５（２０） Ｗ／Ｃ ６０％ | 再生クラッシャラン ＲＣ－４０ | 軽油 １．２号 パトロール給油 | - | - | -
60㎝以上80㎝未満 | 無し | 無し | 無し | - | 1.0m3を超え1.5m3以下 | 18-8-25(20)(高炉) | 9019.2 | 17.69 | 17.69 | - | - | 62.11 | 24.91 | 21.71 | 13.69 | - | 20.2 | 20.2 | - | - | - | - | ラフテレーンクレーン［油圧伸縮ジブ型・排出ガス対策型(第１次基準値)］ 25t吊 | * | - | - | 特殊作業員 | 普通作業員 | 土木一般世話役 | - | 生コンクリート 高炉 １８－８－２５（２０） Ｗ／Ｃ ６０％ | - | - | - | - | -
60㎝以上80㎝未満 | 無し | 無し | 無し | - | 1.5m3を超え2.0m3以下 | 18-8-25(20)(高炉) | 9748 | 16.37 | 16.37 | - | - | 57.46 | 23.04 | 20.09 | 12.66 | - | 26.17 | 26.17 | - | - | - | - | ラフテレーンクレーン［油圧伸縮ジブ型・排出ガス対策型(第１次基準値)］ 25t吊 | * | - | - | 特殊作業員 | 普通作業員 | 土木一般世話役 | - | 生コンクリート 高炉 １８－８－２５（２０） Ｗ／Ｃ ６０％ | - | - | - | - | -
60㎝以上80㎝未満 | 無し | 無し | 無し | - | 2.0m3を超え2.5m3以下 | 18-8-25(20)(高炉) | 10477 | 15.23 | 15.23 | - | - | 53.46 | 21.44 | 18.69 | 11.78 | - | 31.31 | 31.31 | - | - | - | - | ラフテレーンクレーン［油圧伸縮ジブ型・排出ガス対策型(第１次基準値)］ 25t吊 | * | - | - | 特殊作業員 | 普通作業員 | 土木一般世話役 | - | 生コンクリート 高炉 １８－８－２５（２０） Ｗ／Ｃ ６０％ | - | - | - | - | -
60㎝以上80㎝未満 | 無し | 無し | 無し | - | 2.5m3を超え3.0m3以下 | 18-8-25(20)(高炉) | 11206 | 14.24 | 14.24 | - | - | 49.99 | 20.05 | 17.47 | 11.02 | - | 35.77 | 35.77 | - | - | - | - | ラフテレーンクレーン［油圧伸縮ジブ型・排出ガス対策型(第１次基準値)］ 25t吊 | * | - | - | 特殊作業員 | 普通作業員 | 土木一般世話役 | - | 生コンクリート 高炉 １８－８－２５（２０） Ｗ／Ｃ ６０％ | - | - | - | - | -
60㎝以上80㎝未満 | 無し | 無し | 無し | - | 3.0m3を超え3.5m3以下 | 18-8-25(20)(高炉) | 11935 | 13.37 | 13.37 | - | - | 46.93 | 18.83 | 16.4 | 10.34 | - | 39.7 | 39.7 | - | - | - | - | ラフテレーンクレーン［油圧伸縮ジブ型・排出ガス対策型(第１次基準値)］ 25t吊 | * | - | - | 特殊作業員 | 普通作業員 | 土木一般世話役 | - | 生コンクリート 高炉 １８－８－２５（２０） Ｗ／Ｃ ６０％ | - | - | - | - | -
60㎝以上80㎝未満 | 無し | 無し | 無し | - | 3.5m3を超え4.0m3以下 | 18-8-25(20)(高炉) | 12663 | 12.6 | 12.6 | - | - | 44.23 | 17.74 | 15.46 | 9.75 | - | 43.17 | 43.17 | - | - | - | - | ラフテレーンクレーン［油圧伸縮ジブ型・排出ガス対策型(第１次基準値)］ 25t吊 | * | - | - | 特殊作業員 | 普通作業員 | 土木一般世話役 | - | 生コンクリート 高炉 １８－８－２５（２０） Ｗ／Ｃ ６０％ | - | - | - | - | -
60㎝以上80㎝未満 | 無し | 無し | 無し | - | 4.0m3を超え4.5m3以下 | 18-8-25(20)(高炉) | 13392 | 11.91 | 11.91 | - | - | 41.8 | 16.75 | 14.62 | 9.22 | - | 46.29 | 46.29 | - | - | - | - | ラフテレーンクレーン［油圧伸縮ジブ型・排出ガス対策型(第１次基準値)］ 25t吊 | * | - | - | 特殊作業員 | 普通作業員 | 土木一般世話役 | - | 生コンクリート 高炉 １８－８－２５（２０） Ｗ／Ｃ ６０％ | - | - | - | - | -
60㎝以上80㎝未満 | 無し | 無し | 無し | - | 4.5m3を超え5.0m3以下 | 18-8-25(20)(高炉) | 14121 | 11.3 | 11.3 | - | - | 39.64 | 15.89 | 13.86 | 8.74 | - | 49.06 | 49.06 | - | - | - | - | ラフテレーンクレーン［油圧伸縮ジブ型・排出ガス対策型(第１次基準値)］ 25t吊 | * | - | - | 特殊作業員 | 普通作業員 | 土木一般世話役 | - | 生コンクリート 高炉 １８－８－２５（２０） Ｗ／Ｃ ６０％ | - | - | - | - | -
80㎝以上100㎝以下 | 有り | 有り | 有り | 再生ｸﾗｯｼｬﾗﾝRC-40 | 1.5m3を超え2.0m3以下 | 18-8-25(20)(高炉) | 16189 | 12.35 | 9.08 | 3.27 | - | 40.28 | 15.89 | 13.86 | 6.9 | 2.54 | 47.37 | 15.81 | 13.8 | 13.8 | 2.71 | - | ラフテレーンクレーン［油圧伸縮ジブ型・排出ガス対策型(第１次基準値)］ 25t吊 | * | バックホウ（クローラ型）［標準型・排出ガス対策型（第１次基準値）］ 山積0.8m3（平積0.6m3） | - | 普通作業員 | 特殊作業員 | 土木一般世話役 | 運転手（特殊） | 生コンクリート 高炉 １８－８－２５（２０） Ｗ／Ｃ ６０％ | 止水シート ｔ＝１ｍｍ | 遮水シート 厚１．０＋１０．０ｍｍ | 再生クラッシャラン ＲＣ－４０ | - | 止水シートは遮水シートの単価で設定している
80㎝以上100㎝以下 | 有り | 有り | 有り | 再生ｸﾗｯｼｬﾗﾝRC-40 | 2.0m3を超え2.5m3以下 | 18-8-25(20)(高炉) | 16918 | 11.81 | 8.68 | 3.13 | - | 38.55 | 15.2 | 13.26 | 6.61 | 2.43 | 49.64 | 19.45 | 13.2 | 13.2 | 2.59 | - | ラフテレーンクレーン［油圧伸縮ジブ型・排出ガス対策型(第１次基準値)］ 25t吊 | * | バックホウ（クローラ型）［標準型・排出ガス対策型（第１次基準値）］ 山積0.8m3（平積0.6m3） | - | 普通作業員 | 特殊作業員 | 土木一般世話役 | 運転手（特殊） | 生コンクリート 高炉 １８－８－２５（２０） Ｗ／Ｃ ６０％ | 止水シート ｔ＝１ｍｍ | 遮水シート 厚１．０＋１０．０ｍｍ | 再生クラッシャラン ＲＣ－４０ | - | 止水シートは遮水シートの単価で設定している
80㎝以上100㎝以下 | 有り | 有り | 有り | 再生ｸﾗｯｼｬﾗﾝRC-40 | 2.5m3を超え3.0m3以下 | 18-8-25(20)(高炉) | 17647 | 11.33 | 8.33 | 3 | - | 36.94 | 14.57 | 12.71 | 6.33 | 2.33 | 51.73 | 22.78 | 12.66 | 12.66 | 2.48 | - | ラフテレーンクレーン［油圧伸縮ジブ型・排出ガス対策型(第１次基準値)］ 25t吊 | * | バックホウ（クローラ型）［標準型・排出ガス対策型（第１次基準値）］ 山積0.8m3（平積0.6m3） | - | 普通作業員 | 特殊作業員 | 土木一般世話役 | 運転手（特殊） | 生コンクリート 高炉 １８－８－２５（２０） Ｗ／Ｃ ６０％ | 止水シート ｔ＝１ｍｍ | 遮水シート 厚１．０＋１０．０ｍｍ | 再生クラッシャラン ＲＣ－４０ | - | 止水シートは遮水シートの単価で設定している
80㎝以上100㎝以下 | 有り | 有り | 有り | 再生ｸﾗｯｼｬﾗﾝRC-40 | 3.0m3を超え3.5m3以下 | 18-8-25(20)(高炉) | 18375 | 10.87 | 7.99 | 2.88 | - | 35.48 | 14 | 12.21 | 6.08 | 2.23 | 53.65 | 25.84 | 12.16 | 12.16 | 2.39 | - | ラフテレーンクレーン［油圧伸縮ジブ型・排出ガス対策型(第１次基準値)］ 25t吊 | * | バックホウ（クローラ型）［標準型・排出ガス対策型（第１次基準値）］ 山積0.8m3（平積0.6m3） | - | 普通作業員 | 特殊作業員 | 土木一般世話役 | 運転手（特殊） | 生コンクリート 高炉 １８－８－２５（２０） Ｗ／Ｃ ６０％ | 止水シート ｔ＝１ｍｍ | 遮水シート 厚１．０＋１０．０ｍｍ | 再生クラッシャラン ＲＣ－４０ | - | 止水シートは遮水シートの単価で設定している
80㎝以上100㎝以下 | 有り | 有り | 有り | 再生ｸﾗｯｼｬﾗﾝRC-40 | 3.5m3を超え4.0m3以下 | 18-8-25(20)(高炉) | 19104 | 10.46 | 7.69 | 2.77 | - | 34.13 | 13.46 | 11.74 | 5.85 | 2.15 | 55.41 | 28.68 | 11.69 | 11.69 | 2.29 | - | ラフテレーンクレーン［油圧伸縮ジブ型・排出ガス対策型(第１次基準値)］ 25t吊 | * | バックホウ（クローラ型）［標準型・排出ガス対策型（第１次基準値）］ 山積0.8m3（平積0.6m3） | - | 普通作業員 | 特殊作業員 | 土木一般世話役 | 運転手（特殊） | 生コンクリート 高炉 １８－８－２５（２０） Ｗ／Ｃ ６０％ | 止水シート ｔ＝１ｍｍ | 遮水シート 厚１．０＋１０．０ｍｍ | 再生クラッシャラン ＲＣ－４０ | - | 止水シートは遮水シートの単価で設定している
80㎝以上100㎝以下 | 有り | 有り | 有り | 再生ｸﾗｯｼｬﾗﾝRC-40 | 4.0m3を超え4.5m3以下 | 18-8-25(20)(高炉) | 19833 | 10.08 | 7.41 | 2.67 | - | 32.87 | 12.97 | 11.31 | 5.63 | 2.07 | 57.05 | 31.3 | 11.26 | 11.26 | 2.21 | - | ラフテレーンクレーン［油圧伸縮ジブ型・排出ガス対策型(第１次基準値)］ 25t吊 | * | バックホウ（クローラ型）［標準型・排出ガス対策型（第１次基準値）］ 山積0.8m3（平積0.6m3） | - | 普通作業員 | 特殊作業員 | 土木一般世話役 | 運転手（特殊） | 生コンクリート 高炉 １８－８－２５（２０） Ｗ／Ｃ ６０％ | 止水シート ｔ＝１ｍｍ | 遮水シート 厚１．０＋１０．０ｍｍ | 再生クラッシャラン ＲＣ－４０ | - | 止水シートは遮水シートの単価で設定している
80㎝以上100㎝以下 | 有り | 有り | 有り | 再生ｸﾗｯｼｬﾗﾝRC-40 | 4.5m3を超え5.0m3以下 | 18-8-25(20)(高炉) | 20562 | 9.72 | 7.14 | 2.58 | - | 31.71 | 12.51 | 10.91 | 5.43 | 2 | 58.57 | 33.73 | 10.86 | 10.86 | 2.13 | - | ラフテレーンクレーン［油圧伸縮ジブ型・排出ガス対策型(第１次基準値)］ 25t吊 | * | バックホウ（クローラ型）［標準型・排出ガス対策型（第１次基準値）］ 山積0.8m3（平積0.6m3） | - | 普通作業員 | 特殊作業員 | 土木一般世話役 | 運転手（特殊） | 生コンクリート 高炉 １８－８－２５（２０） Ｗ／Ｃ ６０％ | 止水シート ｔ＝１ｍｍ | 遮水シート 厚１．０＋１０．０ｍｍ | 再生クラッシャラン ＲＣ－４０ | - | 止水シートは遮水シートの単価で設定している
80㎝以上100㎝以下 | 有り | 有り | 無し | - | 1.5m3を超え2.0m3以下 | 18-8-25(20)(高炉) | 14307 | 10.27 | 10.27 | - | - | 40.63 | 15.96 | 15.68 | 7.81 | - | 49.1 | 17.88 | 15.61 | 15.61 | - | - | ラフテレーンクレーン［油圧伸縮ジブ型・排出ガス対策型(第１次基準値)］ 25t吊 | * | - | - | 普通作業員 | 特殊作業員 | 土木一般世話役 | - | 生コンクリート 高炉 １８－８－２５（２０） Ｗ／Ｃ ６０％ | 止水シート ｔ＝１ｍｍ | 遮水シート 厚１．０＋１０．０ｍｍ | - | - | 止水シートは遮水シートの単価で設定している
80㎝以上100㎝以下 | 有り | 有り | 無し | - | 2.0m3を超え2.5m3以下 | 18-8-25(20)(高炉) | 15036 | 9.77 | 9.77 | - | - | 38.66 | 15.19 | 14.92 | 7.43 | - | 51.57 | 21.85 | 14.86 | 14.86 | - | - | ラフテレーンクレーン［油圧伸縮ジブ型・排出ガス対策型(第１次基準値)］ 25t吊 | * | - | - | 普通作業員 | 特殊作業員 | 土木一般世話役 | - | 生コンクリート 高炉 １８－８－２５（２０） Ｗ／Ｃ ６０％ | 止水シート ｔ＝１ｍｍ | 遮水シート 厚１．０＋１０．０ｍｍ | - | - | 止水シートは遮水シートの単価で設定している
80㎝以上100㎝以下 | 有り | 有り | 無し | - | 2.5m3を超え3.0m3以下 | 18-8-25(20)(高炉) | 15765 | 9.32 | 9.32 | - | - | 36.88 | 14.49 | 14.23 | 7.09 | - | 53.8 | 25.46 | 14.17 | 14.17 | - | - | ラフテレーンクレーン［油圧伸縮ジブ型・排出ガス対策型(第１次基準値)］ 25t吊 | * | - | - | 普通作業員 | 特殊作業員 | 土木一般世話役 | - | 生コンクリート 高炉 １８－８－２５（２０） Ｗ／Ｃ ６０％ | 止水シート ｔ＝１ｍｍ | 遮水シート 厚１．０＋１０．０ｍｍ | - | - | 止水シートは遮水シートの単価で設定している
80㎝以上100㎝以下 | 有り | 有り | 無し | - | 3.0m3を超え3.5m3以下 | 18-8-25(20)(高炉) | 16494 | 8.91 | 8.91 | - | - | 35.25 | 13.85 | 13.6 | 6.78 | - | 55.84 | 28.76 | 13.54 | 13.54 | - | - | ラフテレーンクレーン［油圧伸縮ジブ型・排出ガス対策型(第１次基準値)］ 25t吊 | * | - | - | 普通作業員 | 特殊作業員 | 土木一般世話役 | - | 生コンクリート 高炉 １８－８－２５（２０） Ｗ／Ｃ ６０％ | 止水シート ｔ＝１ｍｍ | 遮水シート 厚１．０＋１０．０ｍｍ | - | - | 止水シートは遮水シートの単価で設定している
80㎝以上100㎝以下 | 有り | 有り | 無し | - | 3.5m3を超え4.0m3以下 | 18-8-25(20)(高炉) | 17223 | 8.53 | 8.53 | - | - | 33.75 | 13.26 | 13.02 | 6.49 | - | 57.72 | 31.78 | 12.97 | 12.97 | - | - | ラフテレーンクレーン［油圧伸縮ジブ型・排出ガス対策型(第１次基準値)］ 25t吊 | * | - | - | 普通作業員 | 特殊作業員 | 土木一般世話役 | - | 生コンクリート 高炉 １８－８－２５（２０） Ｗ／Ｃ ６０％ | 止水シート ｔ＝１ｍｍ | 遮水シート 厚１．０＋１０．０ｍｍ | - | - | 止水シートは遮水シートの単価で設定している
80㎝以上100㎝以下 | 有り | 有り | 無し | - | 4.0m3を超え4.5m3以下 | 18-8-25(20)(高炉) | 17951 | 8.18 | 8.18 | - | - | 32.39 | 12.72 | 12.5 | 6.23 | - | 59.43 | 34.55 | 12.44 | 12.44 | - | - | ラフテレーンクレーン［油圧伸縮ジブ型・排出ガス対策型(第１次基準値)］ 25t吊 | * | - | - | 普通作業員 | 特殊作業員 | 土木一般世話役 | - | 生コンクリート 高炉 １８－８－２５（２０） Ｗ／Ｃ ６０％ | 止水シート ｔ＝１ｍｍ | 遮水シート 厚１．０＋１０．０ｍｍ | - | - | 止水シートは遮水シートの単価で設定している
80㎝以上100㎝以下 | 有り | 有り | 無し | - | 4.5m3を超え5.0m3以下 | 18-8-25(20)(高炉) | 18680 | 7.86 | 7.86 | - | - | 31.12 | 12.23 | 12.01 | 5.98 | - | 61.02 | 37.1 | 11.96 | 11.96 | - | - | ラフテレーンクレーン［油圧伸縮ジブ型・排出ガス対策型(第１次基準値)］ 25t吊 | * | - | - | 普通作業員 | 特殊作業員 | 土木一般世話役 | - | 生コンクリート 高炉 １８－８－２５（２０） Ｗ／Ｃ ６０％ | 止水シート ｔ＝１ｍｍ | 遮水シート 厚１．０＋１０．０ｍｍ | - | - | 止水シートは遮水シートの単価で設定している
80㎝以上100㎝以下 | 有り | 無し | 有り | 再生ｸﾗｯｼｬﾗﾝRC-40 | 1.5m3を超え2.0m3以下 | 18-8-25(20)(高炉) | 13954 | 14.33 | 10.53 | 3.8 | - | 46.79 | 18.49 | 16.08 | 8.01 | 2.94 | 38.88 | 18.28 | 16.01 | 3.14 | 1.45 | - | ラフテレーンクレーン［油圧伸縮ジブ型・排出ガス対策型(第１次基準値)］ 25t吊 | * | バックホウ（クローラ型）［標準型・排出ガス対策型（第１次基準値）］ 山積0.8m3（平積0.6m3） | - | 普通作業員 | 特殊作業員 | 土木一般世話役 | 運転手（特殊） | 生コンクリート 高炉 １８－８－２５（２０） Ｗ／Ｃ ６０％ | 遮水シート 厚１．０＋１０．０ｍｍ | 再生クラッシャラン ＲＣ－４０ | 軽油 １．２号 パトロール給油 | - | -
80㎝以上100㎝以下 | 有り | 無し | 有り | 再生ｸﾗｯｼｬﾗﾝRC-40 | 2.0m3を超え2.5m3以下 | 18-8-25(20)(高炉) | 14683 | 13.62 | 10.01 | 3.61 | - | 44.46 | 17.56 | 15.28 | 7.61 | 2.8 | 41.92 | 22.34 | 15.21 | 2.99 | 1.38 | - | ラフテレーンクレーン［油圧伸縮ジブ型・排出ガス対策型(第１次基準値)］ 25t吊 | * | バックホウ（クローラ型）［標準型・排出ガス対策型（第１次基準値）］ 山積0.8m3（平積0.6m3） | - | 普通作業員 | 特殊作業員 | 土木一般世話役 | 運転手（特殊） | 生コンクリート 高炉 １８－８－２５（２０） Ｗ／Ｃ ６０％ | 遮水シート 厚１．０＋１０．０ｍｍ | 再生クラッシャラン ＲＣ－４０ | 軽油 １．２号 パトロール給油 | - | -
80㎝以上100㎝以下 | 有り | 無し | 有り | 再生ｸﾗｯｼｬﾗﾝRC-40 | 2.5m3を超え3.0m3以下 | 18-8-25(20)(高炉) | 15412 | 12.97 | 9.53 | 3.44 | - | 42.31 | 16.69 | 14.56 | 7.25 | 2.66 | 44.72 | 26.07 | 14.49 | 2.84 | 1.32 | - | ラフテレーンクレーン［油圧伸縮ジブ型・排出ガス対策型(第１次基準値)］ 25t吊 | * | バックホウ（クローラ型）［標準型・排出ガス対策型（第１次基準値）］ 山積0.8m3（平積0.6m3） | - | 普通作業員 | 特殊作業員 | 土木一般世話役 | 運転手（特殊） | 生コンクリート 高炉 １８－８－２５（２０） Ｗ／Ｃ ６０％ | 遮水シート 厚１．０＋１０．０ｍｍ | 再生クラッシャラン ＲＣ－４０ | 軽油 １．２号 パトロール給油 | - | -
80㎝以上100㎝以下 | 有り | 無し | 有り | 再生ｸﾗｯｼｬﾗﾝRC-40 | 3.0m3を超え3.5m3以下 | 18-8-25(20)(高炉) | 16141 | 12.38 | 9.1 | 3.28 | - | 40.39 | 15.93 | 13.9 | 6.92 | 2.54 | 47.23 | 29.41 | 13.84 | 2.72 | 1.26 | - | ラフテレーンクレーン［油圧伸縮ジブ型・排出ガス対策型(第１次基準値)］ 25t吊 | * | バックホウ（クローラ型）［標準型・排出ガス対策型（第１次基準値）］ 山積0.8m3（平積0.6m3） | - | 普通作業員 | 特殊作業員 | 土木一般世話役 | 運転手（特殊） | 生コンクリート 高炉 １８－８－２５（２０） Ｗ／Ｃ ６０％ | 遮水シート 厚１．０＋１０．０ｍｍ | 再生クラッシャラン ＲＣ－４０ | 軽油 １．２号 パトロール給油 | - | -
80㎝以上100㎝以下 | 有り | 無し | 有り | 再生ｸﾗｯｼｬﾗﾝRC-40 | 3.5m3を超え4.0m3以下 | 18-8-25(20)(高炉) | 16870 | 11.85 | 8.71 | 3.14 | - | 38.65 | 15.25 | 13.3 | 6.62 | 2.43 | 49.5 | 32.46 | 13.24 | 2.6 | 1.2 | - | ラフテレーンクレーン［油圧伸縮ジブ型・排出ガス対策型(第１次基準値)］ 25t吊 | * | バックホウ（クローラ型）［標準型・排出ガス対策型（第１次基準値）］ 山積0.8m3（平積0.6m3） | - | 普通作業員 | 特殊作業員 | 土木一般世話役 | 運転手（特殊） | 生コンクリート 高炉 １８－８－２５（２０） Ｗ／Ｃ ６０％ | 遮水シート 厚１．０＋１０．０ｍｍ | 再生クラッシャラン ＲＣ－４０ | 軽油 １．２号 パトロール給油 | - | -
80㎝以上100㎝以下 | 有り | 無し | 有り | 再生ｸﾗｯｼｬﾗﾝRC-40 | 4.0m3を超え4.5m3以下 | 18-8-25(20)(高炉) | 17599 | 11.36 | 8.35 | 3.01 | - | 37.05 | 14.61 | 12.75 | 6.35 | 2.33 | 51.59 | 35.26 | 12.69 | 2.49 | 1.15 | - | ラフテレーンクレーン［油圧伸縮ジブ型・排出ガス対策型(第１次基準値)］ 25t吊 | * | バックホウ（クローラ型）［標準型・排出ガス対策型（第１次基準値）］ 山積0.8m3（平積0.6m3） | - | 普通作業員 | 特殊作業員 | 土木一般世話役 | 運転手（特殊） | 生コンクリート 高炉 １８－８－２５（２０） Ｗ／Ｃ ６０％ | 遮水シート 厚１．０＋１０．０ｍｍ | 再生クラッシャラン ＲＣ－４０ | 軽油 １．２号 パトロール給油 | - | -
80㎝以上100㎝以下 | 有り | 無し | 有り | 再生ｸﾗｯｼｬﾗﾝRC-40 | 4.5m3を超え5.0m3以下 | 18-8-25(20)(高炉) | 18327 | 10.91 | 8.02 | 2.89 | - | 35.58 | 14.03 | 12.24 | 6.1 | 2.24 | 53.51 | 37.82 | 12.19 | 2.39 | 1.11 | - | ラフテレーンクレーン［油圧伸縮ジブ型・排出ガス対策型(第１次基準値)］ 25t吊 | * | バックホウ（クローラ型）［標準型・排出ガス対策型（第１次基準値）］ 山積0.8m3（平積0.6m3） | - | 普通作業員 | 特殊作業員 | 土木一般世話役 | 運転手（特殊） | 生コンクリート 高炉 １８－８－２５（２０） Ｗ／Ｃ ６０％ | 遮水シート 厚１．０＋１０．０ｍｍ | 再生クラッシャラン ＲＣ－４０ | 軽油 １．２号 パトロール給油 | - | -
80㎝以上100㎝以下 | 有り | 無し | 無し | - | 1.5m3を超え2.0m3以下 | 18-8-25(20)(高炉) | 12073 | 12.17 | 12.17 | - | - | 48.2 | 18.96 | 18.58 | 9.26 | - | 39.63 | 21.13 | 18.5 | - | - | - | ラフテレーンクレーン［油圧伸縮ジブ型・排出ガス対策型(第１次基準値)］ 25t吊 | * | - | - | 普通作業員 | 特殊作業員 | 土木一般世話役 | - | 生コンクリート 高炉 １８－８－２５（２０） Ｗ／Ｃ ６０％ | 遮水シート 厚１．０＋１０．０ｍｍ | - | - | - | -
80㎝以上100㎝以下 | 有り | 無し | 無し | - | 2.0m3を超え2.5m3以下 | 18-8-25(20)(高炉) | 12802 | 11.48 | 11.48 | - | - | 45.45 | 17.88 | 17.52 | 8.73 | - | 43.07 | 25.62 | 17.45 | - | - | - | ラフテレーンクレーン［油圧伸縮ジブ型・排出ガス対策型(第１次基準値)］ 25t吊 | * | - | - | 普通作業員 | 特殊作業員 | 土木一般世話役 | - | 生コンクリート 高炉 １８－８－２５（２０） Ｗ／Ｃ ６０％ | 遮水シート 厚１．０＋１０．０ｍｍ | - | - | - | -
80㎝以上100㎝以下 | 有り | 無し | 無し | - | 2.5m3を超え3.0m3以下 | 18-8-25(20)(高炉) | 13530 | 10.86 | 10.86 | - | - | 42.97 | 16.88 | 16.58 | 8.26 | - | 46.17 | 29.66 | 16.51 | - | - | - | ラフテレーンクレーン［油圧伸縮ジブ型・排出ガス対策型(第１次基準値)］ 25t吊 | * | - | - | 普通作業員 | 特殊作業員 | 土木一般世話役 | - | 生コンクリート 高炉 １８－８－２５（２０） Ｗ／Ｃ ６０％ | 遮水シート 厚１．０＋１０．０ｍｍ | - | - | - | -
80㎝以上100㎝以下 | 有り | 無し | 無し | - | 3.0m3を超え3.5m3以下 | 18-8-25(20)(高炉) | 14259 | 10.3 | 10.3 | - | - | 40.77 | 16.02 | 15.73 | 7.84 | - | 48.93 | 33.26 | 15.67 | - | - | - | ラフテレーンクレーン［油圧伸縮ジブ型・排出ガス対策型(第１次基準値)］ 25t吊 | * | - | - | 普通作業員 | 特殊作業員 | 土木一般世話役 | - | 生コンクリート 高炉 １８－８－２５（２０） Ｗ／Ｃ ６０％ | 遮水シート 厚１．０＋１０．０ｍｍ | - | - | - | -
80㎝以上100㎝以下 | 有り | 無し | 無し | - | 3.5m3を超え4.0m3以下 | 18-8-25(20)(高炉) | 14988 | 9.8 | 9.8 | - | - | 38.8 | 15.24 | 14.97 | 7.46 | - | 51.4 | 36.5 | 14.9 | - | - | - | ラフテレーンクレーン［油圧伸縮ジブ型・排出ガス対策型(第１次基準値)］ 25t吊 | * | - | - | 普通作業員 | 特殊作業員 | 土木一般世話役 | - | 生コンクリート 高炉 １８－８－２５（２０） Ｗ／Ｃ ６０％ | 遮水シート 厚１．０＋１０．０ｍｍ | - | - | - | -
80㎝以上100㎝以下 | 有り | 無し | 無し | - | 4.0m3を超え4.5m3以下 | 18-8-25(20)(高炉) | 15717 | 9.35 | 9.35 | - | - | 36.98 | 14.53 | 14.27 | 7.11 | - | 53.67 | 39.46 | 14.21 | - | - | - | ラフテレーンクレーン［油圧伸縮ジブ型・排出ガス対策型(第１次基準値)］ 25t吊 | * | - | - | 普通作業員 | 特殊作業員 | 土木一般世話役 | - | 生コンクリート 高炉 １８－８－２５（２０） Ｗ／Ｃ ６０％ | 遮水シート 厚１．０＋１０．０ｍｍ | - | - | - | -
80㎝以上100㎝以下 | 有り | 無し | 無し | - | 4.5m3を超え5.0m3以下 | 18-8-25(20)(高炉) | 16446 | 8.93 | 8.93 | - | - | 35.36 | 13.89 | 13.64 | 6.8 | - | 55.71 | 42.13 | 13.58 | - | - | - | ラフテレーンクレーン［油圧伸縮ジブ型・排出ガス対策型(第１次基準値)］ 25t吊 | * | - | - | 普通作業員 | 特殊作業員 | 土木一般世話役 | - | 生コンクリート 高炉 １８－８－２５（２０） Ｗ／Ｃ ６０％ | 遮水シート 厚１．０＋１０．０ｍｍ | - | - | - | -
80㎝以上100㎝以下 | 無し | 有り | 有り | 再生ｸﾗｯｼｬﾗﾝRC-40 | 1.5m3を超え2.0m3以下 | 18-8-25(20)(高炉) | 13954 | 14.33 | 10.53 | 3.8 | - | 46.79 | 18.49 | 16.08 | 8.01 | 2.94 | 38.88 | 18.28 | 16.01 | 3.14 | 1.45 | - | ラフテレーンクレーン［油圧伸縮ジブ型・排出ガス対策型(第１次基準値)］ 25t吊 | * | バックホウ（クローラ型）［標準型・排出ガス対策型（第１次基準値）］ 山積0.8m3（平積0.6m3） | - | 普通作業員 | 特殊作業員 | 土木一般世話役 | 運転手（特殊） | 生コンクリート 高炉 １８－８－２５（２０） Ｗ／Ｃ ６０％ | 止水シート ｔ＝１ｍｍ | 再生クラッシャラン ＲＣ－４０ | 軽油 １．２号 パトロール給油 | - | 止水シートは遮水シートの単価で設定している
80㎝以上100㎝以下 | 無し | 有り | 有り | 再生ｸﾗｯｼｬﾗﾝRC-40 | 2.0m3を超え2.5m3以下 | 18-8-25(20)(高炉) | 14683 | 13.62 | 10.01 | 3.61 | - | 44.46 | 17.56 | 15.28 | 7.61 | 2.8 | 41.92 | 22.34 | 15.21 | 2.99 | 1.38 | - | ラフテレーンクレーン［油圧伸縮ジブ型・排出ガス対策型(第１次基準値)］ 25t吊 | * | バックホウ（クローラ型）［標準型・排出ガス対策型（第１次基準値）］ 山積0.8m3（平積0.6m3） | - | 普通作業員 | 特殊作業員 | 土木一般世話役 | 運転手（特殊） | 生コンクリート 高炉 １８－８－２５（２０） Ｗ／Ｃ ６０％ | 止水シート ｔ＝１ｍｍ | 再生クラッシャラン ＲＣ－４０ | 軽油 １．２号 パトロール給油 | - | 止水シートは遮水シートの単価で設定している
80㎝以上100㎝以下 | 無し | 有り | 有り | 再生ｸﾗｯｼｬﾗﾝRC-40 | 2.5m3を超え3.0m3以下 | 18-8-25(20)(高炉) | 15412 | 12.97 | 9.53 | 3.44 | - | 42.31 | 16.69 | 14.56 | 7.25 | 2.66 | 44.72 | 26.07 | 14.49 | 2.84 | 1.32 | - | ラフテレーンクレーン［油圧伸縮ジブ型・排出ガス対策型(第１次基準値)］ 25t吊 | * | バックホウ（クローラ型）［標準型・排出ガス対策型（第１次基準値）］ 山積0.8m3（平積0.6m3） | - | 普通作業員 | 特殊作業員 | 土木一般世話役 | 運転手（特殊） | 生コンクリート 高炉 １８－８－２５（２０） Ｗ／Ｃ ６０％ | 止水シート ｔ＝１ｍｍ | 再生クラッシャラン ＲＣ－４０ | 軽油 １．２号 パトロール給油 | - | 止水シートは遮水シートの単価で設定している
80㎝以上100㎝以下 | 無し | 有り | 有り | 再生ｸﾗｯｼｬﾗﾝRC-40 | 3.0m3を超え3.5m3以下 | 18-8-25(20)(高炉) | 16141 | 12.38 | 9.1 | 3.28 | - | 40.39 | 15.93 | 13.9 | 6.92 | 2.54 | 47.23 | 29.41 | 13.84 | 2.72 | 1.26 | - | ラフテレーンクレーン［油圧伸縮ジブ型・排出ガス対策型(第１次基準値)］ 25t吊 | * | バックホウ（クローラ型）［標準型・排出ガス対策型（第１次基準値）］ 山積0.8m3（平積0.6m3） | - | 普通作業員 | 特殊作業員 | 土木一般世話役 | 運転手（特殊） | 生コンクリート 高炉 １８－８－２５（２０） Ｗ／Ｃ ６０％ | 止水シート ｔ＝１ｍｍ | 再生クラッシャラン ＲＣ－４０ | 軽油 １．２号 パトロール給油 | - | 止水シートは遮水シートの単価で設定している
80㎝以上100㎝以下 | 無し | 有り | 有り | 再生ｸﾗｯｼｬﾗﾝRC-40 | 3.5m3を超え4.0m3以下 | 18-8-25(20)(高炉) | 16870 | 11.85 | 8.71 | 3.14 | - | 38.65 | 15.25 | 13.3 | 6.62 | 2.43 | 49.5 | 32.46 | 13.24 | 2.6 | 1.2 | - | ラフテレーンクレーン［油圧伸縮ジブ型・排出ガス対策型(第１次基準値)］ 25t吊 | * | バックホウ（クローラ型）［標準型・排出ガス対策型（第１次基準値）］ 山積0.8m3（平積0.6m3） | - | 普通作業員 | 特殊作業員 | 土木一般世話役 | 運転手（特殊） | 生コンクリート 高炉 １８－８－２５（２０） Ｗ／Ｃ ６０％ | 止水シート ｔ＝１ｍｍ | 再生クラッシャラン ＲＣ－４０ | 軽油 １．２号 パトロール給油 | - | 止水シートは遮水シートの単価で設定している
80㎝以上100㎝以下 | 無し | 有り | 有り | 再生ｸﾗｯｼｬﾗﾝRC-40 | 4.0m3を超え4.5m3以下 | 18-8-25(20)(高炉) | 17599 | 11.36 | 8.35 | 3.01 | - | 37.05 | 14.61 | 12.75 | 6.35 | 2.33 | 51.59 | 35.26 | 12.69 | 2.49 | 1.15 | - | ラフテレーンクレーン［油圧伸縮ジブ型・排出ガス対策型(第１次基準値)］ 25t吊 | * | バックホウ（クローラ型）［標準型・排出ガス対策型（第１次基準値）］ 山積0.8m3（平積0.6m3） | - | 普通作業員 | 特殊作業員 | 土木一般世話役 | 運転手（特殊） | 生コンクリート 高炉 １８－８－２５（２０） Ｗ／Ｃ ６０％ | 止水シート ｔ＝１ｍｍ | 再生クラッシャラン ＲＣ－４０ | 軽油 １．２号 パトロール給油 | - | 止水シートは遮水シートの単価で設定している
80㎝以上100㎝以下 | 無し | 有り | 有り | 再生ｸﾗｯｼｬﾗﾝRC-40 | 4.5m3を超え5.0m3以下 | 18-8-25(20)(高炉) | 18327 | 10.91 | 8.02 | 2.89 | - | 35.58 | 14.03 | 12.24 | 6.1 | 2.24 | 53.51 | 37.82 | 12.19 | 2.39 | 1.11 | - | ラフテレーンクレーン［油圧伸縮ジブ型・排出ガス対策型(第１次基準値)］ 25t吊 | * | バックホウ（クローラ型）［標準型・排出ガス対策型（第１次基準値）］ 山積0.8m3（平積0.6m3） | - | 普通作業員 | 特殊作業員 | 土木一般世話役 | 運転手（特殊） | 生コンクリート 高炉 １８－８－２５（２０） Ｗ／Ｃ ６０％ | 止水シート ｔ＝１ｍｍ | 再生クラッシャラン ＲＣ－４０ | 軽油 １．２号 パトロール給油 | - | 止水シートは遮水シートの単価で設定している
80㎝以上100㎝以下 | 無し | 有り | 無し | - | 1.5m3を超え2.0m3以下 | 18-8-25(20)(高炉) | 12073 | 12.17 | 12.17 | - | - | 48.2 | 18.96 | 18.58 | 9.26 | - | 39.63 | 21.13 | 18.5 | - | - | - | ラフテレーンクレーン［油圧伸縮ジブ型・排出ガス対策型(第１次基準値)］ 25t吊 | * | - | - | 普通作業員 | 特殊作業員 | 土木一般世話役 | - | 生コンクリート 高炉 １８－８－２５（２０） Ｗ／Ｃ ６０％ | 止水シート ｔ＝１ｍｍ | - | - | - | 止水シートは遮水シートの単価で設定している
80㎝以上100㎝以下 | 無し | 有り | 無し | - | 2.0m3を超え2.5m3以下 | 18-8-25(20)(高炉) | 12802 | 11.48 | 11.48 | - | - | 45.45 | 17.88 | 17.52 | 8.73 | - | 43.07 | 25.62 | 17.45 | - | - | - | ラフテレーンクレーン［油圧伸縮ジブ型・排出ガス対策型(第１次基準値)］ 25t吊 | * | - | - | 普通作業員 | 特殊作業員 | 土木一般世話役 | - | 生コンクリート 高炉 １８－８－２５（２０） Ｗ／Ｃ ６０％ | 止水シート ｔ＝１ｍｍ | - | - | - | 止水シートは遮水シートの単価で設定している
80㎝以上100㎝以下 | 無し | 有り | 無し | - | 2.5m3を超え3.0m3以下 | 18-8-25(20)(高炉) | 13530 | 10.86 | 10.86 | - | - | 42.97 | 16.88 | 16.58 | 8.26 | - | 46.17 | 29.66 | 16.51 | - | - | - | ラフテレーンクレーン［油圧伸縮ジブ型・排出ガス対策型(第１次基準値)］ 25t吊 | * | - | - | 普通作業員 | 特殊作業員 | 土木一般世話役 | - | 生コンクリート 高炉 １８－８－２５（２０） Ｗ／Ｃ ６０％ | 止水シート ｔ＝１ｍｍ | - | - | - | 止水シートは遮水シートの単価で設定している
80㎝以上100㎝以下 | 無し | 有り | 無し | - | 3.0m3を超え3.5m3以下 | 18-8-25(20)(高炉) | 14259 | 10.3 | 10.3 | - | - | 40.77 | 16.02 | 15.73 | 7.84 | - | 48.93 | 33.26 | 15.67 | - | - | - | ラフテレーンクレーン［油圧伸縮ジブ型・排出ガス対策型(第１次基準値)］ 25t吊 | * | - | - | 普通作業員 | 特殊作業員 | 土木一般世話役 | - | 生コンクリート 高炉 １８－８－２５（２０） Ｗ／Ｃ ６０％ | 止水シート ｔ＝１ｍｍ | - | - | - | 止水シートは遮水シートの単価で設定している
80㎝以上100㎝以下 | 無し | 有り | 無し | - | 3.5m3を超え4.0m3以下 | 18-8-25(20)(高炉) | 14988 | 9.8 | 9.8 | - | - | 38.8 | 15.24 | 14.97 | 7.46 | - | 51.4 | 36.5 | 14.9 | - | - | - | ラフテレーンクレーン［油圧伸縮ジブ型・排出ガス対策型(第１次基準値)］ 25t吊 | * | - | - | 普通作業員 | 特殊作業員 | 土木一般世話役 | - | 生コンクリート 高炉 １８－８－２５（２０） Ｗ／Ｃ ６０％ | 止水シート ｔ＝１ｍｍ | - | - | - | 止水シートは遮水シートの単価で設定している
80㎝以上100㎝以下 | 無し | 有り | 無し | - | 4.0m3を超え4.5m3以下 | 18-8-25(20)(高炉) | 15717 | 9.35 | 9.35 | - | - | 36.98 | 14.53 | 14.27 | 7.11 | - | 53.67 | 39.46 | 14.21 | - | - | - | ラフテレーンクレーン［油圧伸縮ジブ型・排出ガス対策型(第１次基準値)］ 25t吊 | * | - | - | 普通作業員 | 特殊作業員 | 土木一般世話役 | - | 生コンクリート 高炉 １８－８－２５（２０） Ｗ／Ｃ ６０％ | 止水シート ｔ＝１ｍｍ | - | - | - | 止水シートは遮水シートの単価で設定している
80㎝以上100㎝以下 | 無し | 有り | 無し | - | 4.5m3を超え5.0m3以下 | 18-8-25(20)(高炉) | 16446 | 8.93 | 8.93 | - | - | 35.36 | 13.89 | 13.64 | 6.8 | - | 55.71 | 42.13 | 13.58 | - | - | - | ラフテレーンクレーン［油圧伸縮ジブ型・排出ガス対策型(第１次基準値)］ 25t吊 | * | - | - | 普通作業員 | 特殊作業員 | 土木一般世話役 | - | 生コンクリート 高炉 １８－８－２５（２０） Ｗ／Ｃ ６０％ | 止水シート ｔ＝１ｍｍ | - | - | - | 止水シートは遮水シートの単価で設定している
80㎝以上100㎝以下 | 無し | 無し | 有り | 再生ｸﾗｯｼｬﾗﾝRC-40 | 1.5m3を超え2.0m3以下 | 18-8-25(20)(高炉) | 11364 | 17.6 | 12.93 | 4.67 | - | 54.3 | 19.79 | 19.59 | 9.84 | 3.61 | 28.1 | 22.45 | 3.86 | 1.79 | - | - | ラフテレーンクレーン［油圧伸縮ジブ型・排出ガス対策型(第１次基準値)］ 25t吊 | * | バックホウ（クローラ型）［標準型・排出ガス対策型（第１次基準値）］ 山積0.8m3（平積0.6m3） | - | 特殊作業員 | 普通作業員 | 土木一般世話役 | 運転手（特殊） | 生コンクリート 高炉 １８－８－２５（２０） Ｗ／Ｃ ６０％ | 再生クラッシャラン ＲＣ－４０ | 軽油 １．２号 パトロール給油 | - | - | -
80㎝以上100㎝以下 | 無し | 無し | 有り | 再生ｸﾗｯｼｬﾗﾝRC-40 | 2.0m3を超え2.5m3以下 | 18-8-25(20)(高炉) | 12093 | 16.53 | 12.15 | 4.38 | - | 51.04 | 18.61 | 18.41 | 9.24 | 3.4 | 32.43 | 27.12 | 3.63 | 1.68 | - | - | ラフテレーンクレーン［油圧伸縮ジブ型・排出ガス対策型(第１次基準値)］ 25t吊 | * | バックホウ（クローラ型）［標準型・排出ガス対策型（第１次基準値）］ 山積0.8m3（平積0.6m3） | - | 特殊作業員 | 普通作業員 | 土木一般世話役 | 運転手（特殊） | 生コンクリート 高炉 １８－８－２５（２０） Ｗ／Ｃ ６０％ | 再生クラッシャラン ＲＣ－４０ | 軽油 １．２号 パトロール給油 | - | - | -
80㎝以上100㎝以下 | 無し | 無し | 有り | 再生ｸﾗｯｼｬﾗﾝRC-40 | 2.5m3を超え3.0m3以下 | 18-8-25(20)(高炉) | 12822 | 15.59 | 11.46 | 4.13 | - | 48.14 | 17.55 | 17.37 | 8.72 | 3.2 | 36.27 | 31.27 | 3.42 | 1.58 | - | - | ラフテレーンクレーン［油圧伸縮ジブ型・排出ガス対策型(第１次基準値)］ 25t吊 | * | バックホウ（クローラ型）［標準型・排出ガス対策型（第１次基準値）］ 山積0.8m3（平積0.6m3） | - | 特殊作業員 | 普通作業員 | 土木一般世話役 | 運転手（特殊） | 生コンクリート 高炉 １８－８－２５（２０） Ｗ／Ｃ ６０％ | 再生クラッシャラン ＲＣ－４０ | 軽油 １．２号 パトロール給油 | - | - | -
80㎝以上100㎝以下 | 無し | 無し | 有り | 再生ｸﾗｯｼｬﾗﾝRC-40 | 3.0m3を超え3.5m3以下 | 18-8-25(20)(高炉) | 13550 | 14.75 | 10.84 | 3.91 | - | 45.55 | 16.61 | 16.43 | 8.25 | 3.03 | 39.7 | 34.96 | 3.24 | 1.5 | - | - | ラフテレーンクレーン［油圧伸縮ジブ型・排出ガス対策型(第１次基準値)］ 25t吊 | * | バックホウ（クローラ型）［標準型・排出ガス対策型（第１次基準値）］ 山積0.8m3（平積0.6m3） | - | 特殊作業員 | 普通作業員 | 土木一般世話役 | 運転手（特殊） | 生コンクリート 高炉 １８－８－２５（２０） Ｗ／Ｃ ６０％ | 再生クラッシャラン ＲＣ－４０ | 軽油 １．２号 パトロール給油 | - | - | -
80㎝以上100㎝以下 | 無し | 無し | 有り | 再生ｸﾗｯｼｬﾗﾝRC-40 | 3.5m3を超え4.0m3以下 | 18-8-25(20)(高炉) | 14279 | 14 | 10.29 | 3.71 | - | 43.23 | 15.76 | 15.59 | 7.83 | 2.88 | 42.77 | 38.28 | 3.07 | 1.42 | - | - | ラフテレーンクレーン［油圧伸縮ジブ型・排出ガス対策型(第１次基準値)］ 25t吊 | * | バックホウ（クローラ型）［標準型・排出ガス対策型（第１次基準値）］ 山積0.8m3（平積0.6m3） | - | 特殊作業員 | 普通作業員 | 土木一般世話役 | 運転手（特殊） | 生コンクリート 高炉 １８－８－２５（２０） Ｗ／Ｃ ６０％ | 再生クラッシャラン ＲＣ－４０ | 軽油 １．２号 パトロール給油 | - | - | -
80㎝以上100㎝以下 | 無し | 無し | 有り | 再生ｸﾗｯｼｬﾗﾝRC-40 | 4.0m3を超え4.5m3以下 | 18-8-25(20)(高炉) | 15008 | 13.32 | 9.79 | 3.53 | - | 41.08 | 14.95 | 14.83 | 7.45 | 2.74 | 45.6 | 41.33 | 2.92 | 1.35 | - | - | ラフテレーンクレーン［油圧伸縮ジブ型・排出ガス対策型(第１次基準値)］ 25t吊 | * | バックホウ（クローラ型）［標準型・排出ガス対策型（第１次基準値）］ 山積0.8m3（平積0.6m3） | - | 特殊作業員 | 普通作業員 | 土木一般世話役 | 運転手（特殊） | 生コンクリート 高炉 １８－８－２５（２０） Ｗ／Ｃ ６０％ | 再生クラッシャラン ＲＣ－４０ | 軽油 １．２号 パトロール給油 | - | - | -
80㎝以上100㎝以下 | 無し | 無し | 有り | 再生ｸﾗｯｼｬﾗﾝRC-40 | 4.5m3を超え5.0m3以下 | 18-8-25(20)(高炉) | 15737 | 12.71 | 9.34 | 3.37 | - | 39.17 | 14.25 | 14.15 | 7.1 | 2.61 | 48.12 | 44.04 | 2.79 | 1.29 | - | - | ラフテレーンクレーン［油圧伸縮ジブ型・排出ガス対策型(第１次基準値)］ 25t吊 | * | バックホウ（クローラ型）［標準型・排出ガス対策型（第１次基準値）］ 山積0.8m3（平積0.6m3） | - | 特殊作業員 | 普通作業員 | 土木一般世話役 | 運転手（特殊） | 生コンクリート 高炉 １８－８－２５（２０） Ｗ／Ｃ ６０％ | 再生クラッシャラン ＲＣ－４０ | 軽油 １．２号 パトロール給油 | - | - | -
80㎝以上100㎝以下 | 無し | 無し | 無し | - | 1.5m3を超え2.0m3以下 | 18-8-25(20)(高炉) | 9502 | 15.47 | 15.47 | - | - | 57.68 | 23.63 | 20.61 | 11.77 | - | 26.85 | 26.85 | - | - | - | - | ラフテレーンクレーン［油圧伸縮ジブ型・排出ガス対策型(第１次基準値)］ 25t吊 | * | - | - | 特殊作業員 | 普通作業員 | 土木一般世話役 | - | 生コンクリート 高炉 １８－８－２５（２０） Ｗ／Ｃ ６０％ | - | - | - | - | -
80㎝以上100㎝以下 | 無し | 無し | 無し | - | 2.0m3を超え2.5m3以下 | 18-8-25(20)(高炉) | 10231 | 14.36 | 14.36 | - | - | 53.58 | 21.95 | 19.14 | 10.93 | - | 32.06 | 32.06 | - | - | - | - | ラフテレーンクレーン［油圧伸縮ジブ型・排出ガス対策型(第１次基準値)］ 25t吊 | * | - | - | 特殊作業員 | 普通作業員 | 土木一般世話役 | - | 生コンクリート 高炉 １８－８－２５（２０） Ｗ／Ｃ ６０％ | - | - | - | - | -
80㎝以上100㎝以下 | 無し | 無し | 無し | - | 2.5m3を超え3.0m3以下 | 18-8-25(20)(高炉) | 10960 | 13.41 | 13.41 | - | - | 50.01 | 20.5 | 17.86 | 10.2 | - | 36.58 | 36.58 | - | - | - | - | ラフテレーンクレーン［油圧伸縮ジブ型・排出ガス対策型(第１次基準値)］ 25t吊 | * | - | - | 特殊作業員 | 普通作業員 | 土木一般世話役 | - | 生コンクリート 高炉 １８－８－２５（２０） Ｗ／Ｃ ６０％ | - | - | - | - | -
80㎝以上100㎝以下 | 無し | 無し | 無し | - | 3.0m3を超え3.5m3以下 | 18-8-25(20)(高炉) | 11689 | 12.57 | 12.57 | - | - | 46.9 | 19.23 | 16.75 | 9.56 | - | 40.53 | 40.53 | - | - | - | - | ラフテレーンクレーン［油圧伸縮ジブ型・排出ガス対策型(第１次基準値)］ 25t吊 | * | - | - | 特殊作業員 | 普通作業員 | 土木一般世話役 | - | 生コンクリート 高炉 １８－８－２５（２０） Ｗ／Ｃ ６０％ | - | - | - | - | -
80㎝以上100㎝以下 | 無し | 無し | 無し | - | 3.5m3を超え4.0m3以下 | 18-8-25(20)(高炉) | 12417 | 11.83 | 11.83 | - | - | 44.15 | 18.1 | 15.77 | 9 | - | 44.02 | 44.02 | - | - | - | - | ラフテレーンクレーン［油圧伸縮ジブ型・排出ガス対策型(第１次基準値)］ 25t吊 | * | - | - | 特殊作業員 | 普通作業員 | 土木一般世話役 | - | 生コンクリート 高炉 １８－８－２５（２０） Ｗ／Ｃ ６０％ | - | - | - | - | -
80㎝以上100㎝以下 | 無し | 無し | 無し | - | 4.0m3を超え4.5m3以下 | 18-8-25(20)(高炉) | 13146 | 11.18 | 11.18 | - | - | 41.66 | 17.06 | 14.89 | 8.5 | - | 47.16 | 47.16 | - | - | - | - | ラフテレーンクレーン［油圧伸縮ジブ型・排出ガス対策型(第１次基準値)］ 25t吊 | * | - | - | 特殊作業員 | 普通作業員 | 土木一般世話役 | - | 生コンクリート 高炉 １８－８－２５（２０） Ｗ／Ｃ ６０％ | - | - | - | - | -
80㎝以上100㎝以下 | 無し | 無し | 無し | - | 4.5m3を超え5.0m3以下 | 18-8-25(20)(高炉) | 13875 | 10.59 | 10.59 | - | - | 39.49 | 16.17 | 14.11 | 8.06 | - | 49.92 | 49.92 | - | - | - | - | ラフテレーンクレーン［油圧伸縮ジブ型・排出ガス対策型(第１次基準値)］ 25t吊 | * | - | - | 特殊作業員 | 普通作業員 | 土木一般世話役 | - | 生コンクリート 高炉 １８－８－２５（２０） Ｗ／Ｃ ６０％ | - | - | - | - | -

## 161
No.161【 巨石張（空） 】
＜ 積算単位：ｍ２ ＞
条件区分 |  |  |  |  | 標準単価 | 機労材構成比 | [14 empty] | 代表機労材規格 | [13 empty] | 備考
石材径区分 | 吸出し防止材の有無 | 裏込材の有無 | 裏込材規格 | 胴込材規格 |  | K |  |  |  | R |  |  |  |  | Z |  |  |  |  | S | K （ *印：賃料） |  |  |  |  | R |  |  |  | Z |  |  |  | S
[7 empty] | K1 | K2 | K3 |  | R1 | R2 | R3 | R4 |  | Z1 | Z2 | Z3 | Z4 |  | K1 |  | K2 |  | K3 | R1 | R2 | R3 | R4 | Z1 | Z2 | Z3 | Z4
40cm以上60cm未満 | 有り | 有り | 再生ｸﾗｯｼｬﾗﾝRC-40 | 再生ｸﾗｯｼｬﾗﾝRC-40 | 9042.8 | 22.75 | 13.93 | 8.82 | - | 60.89 | 24.47 | 14.94 | 14.11 | 6.84 | 16.36 | 6.5 | 4.85 | 3.38 | 1.63 | - | ラフテレーンクレーン［油圧伸縮ジブ型・排出ガス対策型(第１次基準値)］ 25t吊 | * | バックホウ（クローラ型）［標準型・排出ガス対策型（第１次基準値）］ 山積0.8m3（平積0.6m3） |  | - | 普通作業員 | 土木一般世話役 | 特殊作業員 | 運転手（特殊） | 吸出し防止材 合繊不織布 ｔ＝１０ｍｍ ９．８ｋＮ／ｍ | 再生クラッシャラン ＲＣ－４０（裏込材） | 軽油 １．２号 パトロール給油 | 再生クラッシャラン ＲＣ－４０（胴込材） | - | -
40cm以上60cm未満 | 有り | 無し | - | 再生ｸﾗｯｼｬﾗﾝRC-40 | 7186.4 | 21.25 | 17.53 | 3.72 | - | 67.09 | 27.03 | 18.8 | 17.75 | 2.88 | 11.66 | 8.19 | 2.05 | 1.42 | - | - | ラフテレーンクレーン［油圧伸縮ジブ型・排出ガス対策型(第１次基準値)］ 25t吊 | * | バックホウ（クローラ型）［標準型・排出ガス対策型（第１次基準値）］ 山積0.8m3（平積0.6m3） |  | - | 普通作業員 | 土木一般世話役 | 特殊作業員 | 運転手（特殊） | 吸出し防止材 合繊不織布 ｔ＝１０ｍｍ ９．８ｋＮ／ｍ | 再生クラッシャラン ＲＣ－４０（胴込材） | 軽油 １．２号 パトロール給油 | - | - | -
40cm以上60cm未満 | 無し | 有り | 再生ｸﾗｯｼｬﾗﾝRC-40 | 再生ｸﾗｯｼｬﾗﾝRC-40 | 8124.6 | 25.32 | 15.5 | 9.82 | - | 63.7 | 23.21 | 16.63 | 15.7 | 7.61 | 10.98 | 5.4 | 3.77 | 1.81 | - | - | ラフテレーンクレーン［油圧伸縮ジブ型・排出ガス対策型(第１次基準値)］ 25t吊 | * | バックホウ（クローラ型）［標準型・排出ガス対策型（第１次基準値）］ 山積0.8m3（平積0.6m3） |  | - | 普通作業員 | 土木一般世話役 | 特殊作業員 | 運転手（特殊） | 再生クラッシャラン ＲＣ－４０（裏込材） | 軽油 １．２号 パトロール給油 | 再生クラッシャラン ＲＣ－４０（胴込材） | - | - | -
40cm以上60cm未満 | 無し | 無し | - | 再生ｸﾗｯｼｬﾗﾝRC-40 | 6248.8 | 24.44 | 20.16 | 4.28 | - | 71.56 | 25.54 | 21.62 | 20.42 | 3.31 | 4 | 2.36 | 1.64 | - | - | - | ラフテレーンクレーン［油圧伸縮ジブ型・排出ガス対策型(第１次基準値)］ 25t吊 | * | バックホウ（クローラ型）［標準型・排出ガス対策型（第１次基準値）］ 山積0.8m3（平積0.6m3） |  | - | 普通作業員 | 土木一般世話役 | 特殊作業員 | 運転手（特殊） | 再生クラッシャラン ＲＣ－４０（胴込材） | 軽油 １．２号 パトロール給油 | - | - | - | -
60cm以上80cm未満 | 有り | 有り | 再生ｸﾗｯｼｬﾗﾝRC-40 | 再生ｸﾗｯｼｬﾗﾝRC-40 | 9112.7 | 22.52 | 12.44 | 10.08 | - | 60.2 | 25.54 | 13.55 | 12.79 | 7.81 | 17.28 | 6.45 | 4.81 | 3.87 | 2.15 | - | ラフテレーンクレーン［油圧伸縮ジブ型・排出ガス対策型(第１次基準値)］ 25t吊 | * | バックホウ（クローラ型）［標準型・排出ガス対策型（第１次基準値）］ 山積0.8m3（平積0.6m3） |  | - | 普通作業員 | 土木一般世話役 | 特殊作業員 | 運転手（特殊） | 吸出し防止材 合繊不織布 ｔ＝１０ｍｍ ９．８ｋＮ／ｍ | 再生クラッシャラン ＲＣ－４０（裏込材） | 軽油 １．２号 パトロール給油 | 再生クラッシャラン ＲＣ－４０（胴込材） | - | -
60cm以上80cm未満 | 有り | 無し | - | 再生ｸﾗｯｼｬﾗﾝRC-40 | 7256.3 | 20.96 | 15.62 | 5.34 | - | 66.18 | 28.36 | 17.01 | 16.06 | 4.14 | 12.86 | 8.11 | 2.7 | 2.05 | - | - | ラフテレーンクレーン［油圧伸縮ジブ型・排出ガス対策型(第１次基準値)］ 25t吊 | * | バックホウ（クローラ型）［標準型・排出ガス対策型（第１次基準値）］ 山積0.8m3（平積0.6m3） |  | - | 普通作業員 | 土木一般世話役 | 特殊作業員 | 運転手（特殊） | 吸出し防止材 合繊不織布 ｔ＝１０ｍｍ ９．８ｋＮ／ｍ | 再生クラッシャラン ＲＣ－４０（胴込材） | 軽油 １．２号 パトロール給油 | - | - | -
60cm以上80cm未満 | 無し | 有り | 再生ｸﾗｯｼｬﾗﾝRC-40 | 再生ｸﾗｯｼｬﾗﾝRC-40 | 8194.4 | 25.04 | 13.83 | 11.21 | - | 62.92 | 24.42 | 15.07 | 14.22 | 8.68 | 12.04 | 5.35 | 4.3 | 2.39 | - | - | ラフテレーンクレーン［油圧伸縮ジブ型・排出ガス対策型(第１次基準値)］ 25t吊 | * | バックホウ（クローラ型）［標準型・排出ガス対策型（第１次基準値）］ 山積0.8m3（平積0.6m3） |  | - | 普通作業員 | 土木一般世話役 | 特殊作業員 | 運転手（特殊） | 再生クラッシャラン ＲＣ－４０（裏込材） | 軽油 １．２号 パトロール給油 | 再生クラッシャラン ＲＣ－４０（胴込材） | - | - | -
60cm以上80cm未満 | 無し | 無し | - | 再生ｸﾗｯｼｬﾗﾝRC-40 | 6318.6 | 24.08 | 17.94 | 6.14 | - | 70.47 | 27.08 | 19.54 | 18.45 | 4.75 | 5.45 | 3.1 | 2.35 | - | - | - | ラフテレーンクレーン［油圧伸縮ジブ型・排出ガス対策型(第１次基準値)］ 25t吊 | * | バックホウ（クローラ型）［標準型・排出ガス対策型（第１次基準値）］ 山積0.8m3（平積0.6m3） |  | - | 普通作業員 | 土木一般世話役 | 特殊作業員 | 運転手（特殊） | 再生クラッシャラン ＲＣ－４０（胴込材） | 軽油 １．２号 パトロール給油 | - | - | - | -
80cm以上100cm以下 | 有り | 有り | 再生ｸﾗｯｼｬﾗﾝRC-40 | 再生ｸﾗｯｼｬﾗﾝRC-40 | 9157.7 | 22.2 | 11.2 | 11 | - | 59.38 | 26.47 | 12.21 | 11.53 | 8.67 | 18.42 | 6.42 | 4.79 | 4.29 | 2.92 | - | バックホウ（クローラ型）［標準型・排出ガス対策型（第１次基準値）］ 山積0.8m3（平積0.6m3） |  | ラフテレーンクレーン［油圧伸縮ジブ型・排出ガス対策型(第１次基準値)］ 25t吊 | * | - | 普通作業員 | 土木一般世話役 | 特殊作業員 | 運転手（特殊） | 吸出し防止材 合繊不織布 ｔ＝１０ｍｍ ９．８ｋＮ／ｍ | 再生クラッシャラン ＲＣ－４０（裏込材） | 軽油 １．２号 パトロール給油 | 再生クラッシャラン ＲＣ－４０（胴込材） | - | -
80cm以上100cm以下 | 有り | 無し | - | 再生ｸﾗｯｼｬﾗﾝRC-40 | 7262.5 | 20.68 | 13.87 | 6.81 | - | 64.93 | 29.13 | 15.39 | 14.54 | 5.28 | 14.39 | 8.1 | 3.68 | 2.61 | - | - | ラフテレーンクレーン［油圧伸縮ジブ型・排出ガス対策型(第１次基準値)］ 25t吊 | * | バックホウ（クローラ型）［標準型・排出ガス対策型（第１次基準値）］ 山積0.8m3（平積0.6m3） |  | - | 普通作業員 | 土木一般世話役 | 特殊作業員 | 運転手（特殊） | 吸出し防止材 合繊不織布 ｔ＝１０ｍｍ ９．８ｋＮ／ｍ | 再生クラッシャラン ＲＣ－４０（胴込材） | 軽油 １．２号 パトロール給油 | - | - | -
80cm以上100cm以下 | 無し | 有り | 再生ｸﾗｯｼｬﾗﾝRC-40 | 再生ｸﾗｯｼｬﾗﾝRC-40 | 8220 | 24.73 | 12.47 | 12.26 | - | 61.89 | 25.27 | 13.6 | 12.84 | 9.67 | 13.38 | 5.34 | 4.79 | 3.25 | - | - | バックホウ（クローラ型）［標準型・排出ガス対策型（第１次基準値）］ 山積0.8m3（平積0.6m3） |  | ラフテレーンクレーン［油圧伸縮ジブ型・排出ガス対策型(第１次基準値)］ 25t吊 | * | - | 普通作業員 | 土木一般世話役 | 特殊作業員 | 運転手（特殊） | 再生クラッシャラン ＲＣ－４０（裏込材） | 軽油 １．２号 パトロール給油 | 再生クラッシャラン ＲＣ－４０（胴込材） | - | - | -
80cm以上100cm以下 | 無し | 無し | - | 再生ｸﾗｯｼｬﾗﾝRC-40 | 6363.6 | 23.61 | 15.84 | 7.77 | - | 69.2 | 28.4 | 17.57 | 16.59 | 6.02 | 7.19 | 4.21 | 2.98 | - | - | - | ラフテレーンクレーン［油圧伸縮ジブ型・排出ガス対策型(第１次基準値)］ 25t吊 | * | バックホウ（クローラ型）［標準型・排出ガス対策型（第１次基準値）］ 山積0.8m3（平積0.6m3） |  | - | 普通作業員 | 土木一般世話役 | 特殊作業員 | 運転手（特殊） | 再生クラッシャラン ＲＣ－４０（胴込材） | 軽油 １．２号 パトロール給油 | - | - | - | -

## 162
No.162【 巨石積（練） 】
＜ 積算単位：ｍ２ ＞
条件区分 | [6 empty] | 標準単価 | 機労材構成比 | [14 empty] | 代表機労材規格 | [12 empty] | 備考
石材径区分 | 遮水シートの有無 | 止水ｼｰﾄの有無 | 裏込材の有無 | 裏込材規格 | 胴込･裏込ｺﾝｸﾘｰﾄ使用量 | 胴込･裏込ｺﾝｸﾘｰﾄ規格 |  | K |  |  |  | R |  |  |  |  | Z |  |  |  |  | S | K （ *印：賃料） |  |  |  | R |  |  |  | Z |  |  |  | S
[9 empty] | K1 | K2 | K3 |  | R1 | R2 | R3 | R4 |  | Z1 | Z2 | Z3 | Z4 |  | K1 |  | K2 | K3 | R1 | R2 | R3 | R4 | Z1 | Z2 | Z3 | Z4
40㎝以上60㎝未満 | 有り | 有り | 有り | 再生ｸﾗｯｼｬﾗﾝRC-40 | 0.5m3以上1.0m3以下 | 18-8-25(20)(高炉) | 19588 | 18.27 | 12.86 | 5.41 | - | 49.03 | 19.07 | 14.6 | 9.87 | 4.19 | 32.7 | 11.4 | 11.4 | 5.58 | 2.24 | - | ラフテレーンクレーン［油圧伸縮ジブ型・排出ガス対策型(第１次基準値)］ 25t吊 | * | バックホウ（クローラ型）［標準型・排出ガス対策型（第１次基準値）］ 山積0.8m3（平積0.6m3） | - | 普通作業員 | 特殊作業員 | 土木一般世話役 | 運転手（特殊） | 止水シート ｔ＝１ｍｍ | 遮水シート 厚１．０＋１０．０ｍｍ | 生コンクリート 高炉 １８－８－２５（２０） Ｗ／Ｃ ６０％ | 再生クラッシャラン ＲＣ－４０ | - | 止水シートは遮水シートの単価で設定している
40㎝以上60㎝未満 | 有り | 有り | 有り | 再生ｸﾗｯｼｬﾗﾝRC-40 | 1.0m3を超え1.5m3以下 | 18-8-25(20)(高炉) | 20317 | 17.62 | 12.4 | 5.22 | - | 47.27 | 18.4 | 14.07 | 9.51 | 4.04 | 35.11 | 10.99 | 10.99 | 8.97 | 2.16 | - | ラフテレーンクレーン［油圧伸縮ジブ型・排出ガス対策型(第１次基準値)］ 25t吊 | * | バックホウ（クローラ型）［標準型・排出ガス対策型（第１次基準値）］ 山積0.8m3（平積0.6m3） | - | 普通作業員 | 特殊作業員 | 土木一般世話役 | 運転手（特殊） | 止水シート ｔ＝１ｍｍ | 遮水シート 厚１．０＋１０．０ｍｍ | 生コンクリート 高炉 １８－８－２５（２０） Ｗ／Ｃ ６０％ | 再生クラッシャラン ＲＣ－４０ | - | 止水シートは遮水シートの単価で設定している
40㎝以上60㎝未満 | 有り | 有り | 有り | 再生ｸﾗｯｼｬﾗﾝRC-40 | 1.5m3を超え2.0m3以下 | 18-8-25(20)(高炉) | 21046 | 17.01 | 11.97 | 5.04 | - | 45.64 | 17.77 | 13.58 | 9.18 | 3.9 | 37.35 | 12.12 | 10.61 | 10.61 | 2.08 | - | ラフテレーンクレーン［油圧伸縮ジブ型・排出ガス対策型(第１次基準値)］ 25t吊 | * | バックホウ（クローラ型）［標準型・排出ガス対策型（第１次基準値）］ 山積0.8m3（平積0.6m3） | - | 普通作業員 | 特殊作業員 | 土木一般世話役 | 運転手（特殊） | 生コンクリート 高炉 １８－８－２５（２０） Ｗ／Ｃ ６０％ | 止水シート ｔ＝１ｍｍ | 遮水シート 厚１．０＋１０．０ｍｍ | 再生クラッシャラン ＲＣ－４０ | - | 止水シートは遮水シートの単価で設定している
40㎝以上60㎝未満 | 有り | 有り | 有り | 再生ｸﾗｯｼｬﾗﾝRC-40 | 2.0m3を超え2.5m3以下 | 18-8-25(20)(高炉) | 21774 | 16.44 | 11.57 | 4.87 | - | 44.1 | 17.15 | 13.13 | 8.88 | 3.77 | 39.46 | 15.06 | 10.26 | 10.26 | 2.01 | - | ラフテレーンクレーン［油圧伸縮ジブ型・排出ガス対策型(第１次基準値)］ 25t吊 | * | バックホウ（クローラ型）［標準型・排出ガス対策型（第１次基準値）］ 山積0.8m3（平積0.6m3） | - | 普通作業員 | 特殊作業員 | 土木一般世話役 | 運転手（特殊） | 生コンクリート 高炉 １８－８－２５（２０） Ｗ／Ｃ ６０％ | 止水シート ｔ＝１ｍｍ | 遮水シート 厚１．０＋１０．０ｍｍ | 再生クラッシャラン ＲＣ－４０ | - | 止水シートは遮水シートの単価で設定している
40㎝以上60㎝未満 | 有り | 有り | 有り | 再生ｸﾗｯｼｬﾗﾝRC-40 | 2.5m3を超え3.0m3以下 | 18-8-25(20)(高炉) | 22503 | 15.9 | 11.19 | 4.71 | - | 42.69 | 16.62 | 12.7 | 8.59 | 3.65 | 41.41 | 17.81 | 9.92 | 9.92 | 1.95 | - | ラフテレーンクレーン［油圧伸縮ジブ型・排出ガス対策型(第１次基準値)］ 25t吊 | * | バックホウ（クローラ型）［標準型・排出ガス対策型（第１次基準値）］ 山積0.8m3（平積0.6m3） | - | 普通作業員 | 特殊作業員 | 土木一般世話役 | 運転手（特殊） | 生コンクリート 高炉 １８－８－２５（２０） Ｗ／Ｃ ６０％ | 止水シート ｔ＝１ｍｍ | 遮水シート 厚１．０＋１０．０ｍｍ | 再生クラッシャラン ＲＣ－４０ | - | 止水シートは遮水シートの単価で設定している
40㎝以上60㎝未満 | 有り | 有り | 有り | 再生ｸﾗｯｼｬﾗﾝRC-40 | 3.0m3を超え3.5m3以下 | 18-8-25(20)(高炉) | 23232 | 15.4 | 10.84 | 4.56 | - | 41.3 | 16.03 | 12.31 | 8.32 | 3.54 | 43.3 | 20.44 | 9.61 | 9.61 | 1.89 | - | ラフテレーンクレーン［油圧伸縮ジブ型・排出ガス対策型(第１次基準値)］ 25t吊 | * | バックホウ（クローラ型）［標準型・排出ガス対策型（第１次基準値）］ 山積0.8m3（平積0.6m3） | - | 普通作業員 | 特殊作業員 | 土木一般世話役 | 運転手（特殊） | 生コンクリート 高炉 １８－８－２５（２０） Ｗ／Ｃ ６０％ | 止水シート ｔ＝１ｍｍ | 遮水シート 厚１．０＋１０．０ｍｍ | 再生クラッシャラン ＲＣ－４０ | - | 止水シートは遮水シートの単価で設定している
40㎝以上60㎝未満 | 有り | 有り | 有り | 再生ｸﾗｯｼｬﾗﾝRC-40 | 3.5m3を超え4.0m3以下 | 18-8-25(20)(高炉) | 23961 | 14.94 | 10.51 | 4.43 | - | 40.03 | 15.54 | 11.93 | 8.07 | 3.43 | 45.03 | 22.86 | 9.32 | 9.32 | 1.83 | - | ラフテレーンクレーン［油圧伸縮ジブ型・排出ガス対策型(第１次基準値)］ 25t吊 | * | バックホウ（クローラ型）［標準型・排出ガス対策型（第１次基準値）］ 山積0.8m3（平積0.6m3） | - | 普通作業員 | 特殊作業員 | 土木一般世話役 | 運転手（特殊） | 生コンクリート 高炉 １８－８－２５（２０） Ｗ／Ｃ ６０％ | 止水シート ｔ＝１ｍｍ | 遮水シート 厚１．０＋１０．０ｍｍ | 再生クラッシャラン ＲＣ－４０ | - | 止水シートは遮水シートの単価で設定している
40㎝以上60㎝未満 | 有り | 有り | 有り | 再生ｸﾗｯｼｬﾗﾝRC-40 | 4.0m3を超え4.5m3以下 | 18-8-25(20)(高炉) | 24690 | 14.49 | 10.2 | 4.29 | - | 38.85 | 15.08 | 11.58 | 7.83 | 3.33 | 46.66 | 25.14 | 9.05 | 9.05 | 1.77 | - | ラフテレーンクレーン［油圧伸縮ジブ型・排出ガス対策型(第１次基準値)］ 25t吊 | * | バックホウ（クローラ型）［標準型・排出ガス対策型（第１次基準値）］ 山積0.8m3（平積0.6m3） | - | 普通作業員 | 特殊作業員 | 土木一般世話役 | 運転手（特殊） | 生コンクリート 高炉 １８－８－２５（２０） Ｗ／Ｃ ６０％ | 止水シート ｔ＝１ｍｍ | 遮水シート 厚１．０＋１０．０ｍｍ | 再生クラッシャラン ＲＣ－４０ | - | 止水シートは遮水シートの単価で設定している
40㎝以上60㎝未満 | 有り | 有り | 有り | 再生ｸﾗｯｼｬﾗﾝRC-40 | 4.5m3を超え5.0m3以下 | 18-8-25(20)(高炉) | 25419 | 14.08 | 9.91 | 4.17 | - | 37.73 | 14.65 | 11.25 | 7.6 | 3.23 | 48.19 | 27.29 | 8.79 | 8.79 | 1.72 | - | ラフテレーンクレーン［油圧伸縮ジブ型・排出ガス対策型(第１次基準値)］ 25t吊 | * | バックホウ（クローラ型）［標準型・排出ガス対策型（第１次基準値）］ 山積0.8m3（平積0.6m3） | - | 普通作業員 | 特殊作業員 | 土木一般世話役 | 運転手（特殊） | 生コンクリート 高炉 １８－８－２５（２０） Ｗ／Ｃ ６０％ | 止水シート ｔ＝１ｍｍ | 遮水シート 厚１．０＋１０．０ｍｍ | 再生クラッシャラン ＲＣ－４０ | - | 止水シートは遮水シートの単価で設定している
40㎝以上60㎝未満 | 有り | 有り | 無し | - | 0.5m3以上1.0m3以下 | 18-8-25(20)(高炉) | 15928 | 15.82 | 15.82 | - | - | 49.28 | 17.99 | 17.72 | 12.14 | - | 34.9 | 14.02 | 14.02 | 6.86 | - | - | ラフテレーンクレーン［油圧伸縮ジブ型・排出ガス対策型(第１次基準値)］ 25t吊 | * | - | - | 特殊作業員 | 普通作業員 | 土木一般世話役 | - | 止水シート ｔ＝１ｍｍ | 遮水シート 厚１．０＋１０．０ｍｍ | 生コンクリート 高炉 １８－８－２５（２０） Ｗ／Ｃ ６０％ | - | - | 止水シートは遮水シートの単価で設定している
40㎝以上60㎝未満 | 有り | 有り | 無し | - | 1.0m3を超え1.5m3以下 | 18-8-25(20)(高炉) | 16657 | 15.12 | 15.12 | - | - | 47.12 | 17.2 | 16.94 | 11.61 | - | 37.76 | 13.41 | 13.41 | 10.94 | - | - | ラフテレーンクレーン［油圧伸縮ジブ型・排出ガス対策型(第１次基準値)］ 25t吊 | * | - | - | 特殊作業員 | 普通作業員 | 土木一般世話役 | - | 止水シート ｔ＝１ｍｍ | 遮水シート 厚１．０＋１０．０ｍｍ | 生コンクリート 高炉 １８－８－２５（２０） Ｗ／Ｃ ６０％ | - | - | 止水シートは遮水シートの単価で設定している
40㎝以上60㎝未満 | 有り | 有り | 無し | - | 1.5m3を超え2.0m3以下 | 18-8-25(20)(高炉) | 17385 | 14.49 | 14.49 | - | - | 45.14 | 16.48 | 16.23 | 11.12 | - | 40.37 | 14.67 | 12.85 | 12.85 | - | - | ラフテレーンクレーン［油圧伸縮ジブ型・排出ガス対策型(第１次基準値)］ 25t吊 | * | - | - | 特殊作業員 | 普通作業員 | 土木一般世話役 | - | 生コンクリート 高炉 １８－８－２５（２０） Ｗ／Ｃ ６０％ | 止水シート ｔ＝１ｍｍ | 遮水シート 厚１．０＋１０．０ｍｍ | - | - | 止水シートは遮水シートの単価で設定している
40㎝以上60㎝未満 | 有り | 有り | 無し | - | 2.0m3を超え2.5m3以下 | 18-8-25(20)(高炉) | 18114 | 13.91 | 13.91 | - | - | 43.33 | 15.82 | 15.58 | 10.67 | - | 42.76 | 18.1 | 12.33 | 12.33 | - | - | ラフテレーンクレーン［油圧伸縮ジブ型・排出ガス対策型(第１次基準値)］ 25t吊 | * | - | - | 特殊作業員 | 普通作業員 | 土木一般世話役 | - | 生コンクリート 高炉 １８－８－２５（２０） Ｗ／Ｃ ６０％ | 止水シート ｔ＝１ｍｍ | 遮水シート 厚１．０＋１０．０ｍｍ | - | - | 止水シートは遮水シートの単価で設定している
40㎝以上60㎝未満 | 有り | 有り | 無し | - | 2.5m3を超え3.0m3以下 | 18-8-25(20)(高炉) | 18843 | 13.37 | 13.37 | - | - | 41.61 | 15.17 | 14.97 | 10.26 | - | 45.02 | 21.32 | 11.85 | 11.85 | - | - | ラフテレーンクレーン［油圧伸縮ジブ型・排出ガス対策型(第１次基準値)］ 25t吊 | * | - | - | 特殊作業員 | 普通作業員 | 土木一般世話役 | - | 生コンクリート 高炉 １８－８－２５（２０） Ｗ／Ｃ ６０％ | 止水シート ｔ＝１ｍｍ | 遮水シート 厚１．０＋１０．０ｍｍ | - | - | 止水シートは遮水シートの単価で設定している
40㎝以上60㎝未満 | 有り | 有り | 無し | - | 3.0m3を超え3.5m3以下 | 18-8-25(20)(高炉) | 19572 | 12.87 | 12.87 | - | - | 40.07 | 14.61 | 14.42 | 9.88 | - | 47.06 | 24.24 | 11.41 | 11.41 | - | - | ラフテレーンクレーン［油圧伸縮ジブ型・排出ガス対策型(第１次基準値)］ 25t吊 | * | - | - | 特殊作業員 | 普通作業員 | 土木一般世話役 | - | 生コンクリート 高炉 １８－８－２５（２０） Ｗ／Ｃ ６０％ | 止水シート ｔ＝１ｍｍ | 遮水シート 厚１．０＋１０．０ｍｍ | - | - | 止水シートは遮水シートの単価で設定している
40㎝以上60㎝未満 | 有り | 有り | 無し | - | 3.5m3を超え4.0m3以下 | 18-8-25(20)(高炉) | 20301 | 12.41 | 12.41 | - | - | 38.62 | 14.08 | 13.9 | 9.52 | - | 48.97 | 26.97 | 11 | 11 | - | - | ラフテレーンクレーン［油圧伸縮ジブ型・排出ガス対策型(第１次基準値)］ 25t吊 | * | - | - | 特殊作業員 | 普通作業員 | 土木一般世話役 | - | 生コンクリート 高炉 １８－８－２５（２０） Ｗ／Ｃ ６０％ | 止水シート ｔ＝１ｍｍ | 遮水シート 厚１．０＋１０．０ｍｍ | - | - | 止水シートは遮水シートの単価で設定している
40㎝以上60㎝未満 | 有り | 有り | 無し | - | 4.0m3を超え4.5m3以下 | 18-8-25(20)(高炉) | 21030 | 11.98 | 11.98 | - | - | 37.28 | 13.59 | 13.42 | 9.19 | - | 50.74 | 29.5 | 10.62 | 10.62 | - | - | ラフテレーンクレーン［油圧伸縮ジブ型・排出ガス対策型(第１次基準値)］ 25t吊 | * | - | - | 特殊作業員 | 普通作業員 | 土木一般世話役 | - | 生コンクリート 高炉 １８－８－２５（２０） Ｗ／Ｃ ６０％ | 止水シート ｔ＝１ｍｍ | 遮水シート 厚１．０＋１０．０ｍｍ | - | - | 止水シートは遮水シートの単価で設定している
40㎝以上60㎝未満 | 有り | 有り | 無し | - | 4.5m3を超え5.0m3以下 | 18-8-25(20)(高炉) | 21759 | 11.58 | 11.58 | - | - | 36.04 | 13.14 | 12.97 | 8.88 | - | 52.38 | 31.86 | 10.26 | 10.26 | - | - | ラフテレーンクレーン［油圧伸縮ジブ型・排出ガス対策型(第１次基準値)］ 25t吊 | * | - | - | 特殊作業員 | 普通作業員 | 土木一般世話役 | - | 生コンクリート 高炉 １８－８－２５（２０） Ｗ／Ｃ ６０％ | 止水シート ｔ＝１ｍｍ | 遮水シート 厚１．０＋１０．０ｍｍ | - | - | 止水シートは遮水シートの単価で設定している
40㎝以上60㎝未満 | 有り | 無し | 有り | 再生ｸﾗｯｼｬﾗﾝRC-40 | 0.5m3以上1.0m3以下 | 18-8-25(20)(高炉) | 17353 | 20.63 | 14.52 | 6.11 | - | 55.33 | 21.51 | 16.48 | 11.14 | 4.73 | 24.04 | 12.87 | 6.3 | 2.53 | 2.34 | - | ラフテレーンクレーン［油圧伸縮ジブ型・排出ガス対策型(第１次基準値)］ 25t吊 | * | バックホウ（クローラ型）［標準型・排出ガス対策型（第１次基準値）］ 山積0.8m3（平積0.6m3） | - | 普通作業員 | 特殊作業員 | 土木一般世話役 | 運転手（特殊） | 遮水シート 厚１．０＋１０．０ｍｍ | 生コンクリート 高炉 １８－８－２５（２０） Ｗ／Ｃ ６０％ | 再生クラッシャラン ＲＣ－４０ | 軽油 １．２号 パトロール給油 | - | -
40㎝以上60㎝未満 | 有り | 無し | 有り | 再生ｸﾗｯｼｬﾗﾝRC-40 | 1.0m3を超え1.5m3以下 | 18-8-25(20)(高炉) | 18082 | 19.8 | 13.93 | 5.87 | - | 53.1 | 20.65 | 15.81 | 10.69 | 4.54 | 27.1 | 12.35 | 10.08 | 2.42 | 2.25 | - | ラフテレーンクレーン［油圧伸縮ジブ型・排出ガス対策型(第１次基準値)］ 25t吊 | * | バックホウ（クローラ型）［標準型・排出ガス対策型（第１次基準値）］ 山積0.8m3（平積0.6m3） | - | 普通作業員 | 特殊作業員 | 土木一般世話役 | 運転手（特殊） | 遮水シート 厚１．０＋１０．０ｍｍ | 生コンクリート 高炉 １８－８－２５（２０） Ｗ／Ｃ ６０％ | 再生クラッシャラン ＲＣ－４０ | 軽油 １．２号 パトロール給油 | - | -
40㎝以上60㎝未満 | 有り | 無し | 有り | 再生ｸﾗｯｼｬﾗﾝRC-40 | 1.5m3を超え2.0m3以下 | 18-8-25(20)(高炉) | 18811 | 19.03 | 13.39 | 5.64 | - | 51.05 | 19.85 | 15.2 | 10.28 | 4.37 | 29.92 | 13.56 | 11.87 | 2.33 | 2.16 | - | ラフテレーンクレーン［油圧伸縮ジブ型・排出ガス対策型(第１次基準値)］ 25t吊 | * | バックホウ（クローラ型）［標準型・排出ガス対策型（第１次基準値）］ 山積0.8m3（平積0.6m3） | - | 普通作業員 | 特殊作業員 | 土木一般世話役 | 運転手（特殊） | 生コンクリート 高炉 １８－８－２５（２０） Ｗ／Ｃ ６０％ | 遮水シート 厚１．０＋１０．０ｍｍ | 再生クラッシャラン ＲＣ－４０ | 軽油 １．２号 パトロール給油 | - | -
40㎝以上60㎝未満 | 有り | 無し | 有り | 再生ｸﾗｯｼｬﾗﾝRC-40 | 2.0m3を超え2.5m3以下 | 18-8-25(20)(高炉) | 19540 | 18.32 | 12.89 | 5.43 | - | 49.15 | 19.13 | 14.63 | 9.89 | 4.2 | 32.53 | 16.78 | 11.43 | 2.24 | 2.08 | - | ラフテレーンクレーン［油圧伸縮ジブ型・排出ガス対策型(第１次基準値)］ 25t吊 | * | バックホウ（クローラ型）［標準型・排出ガス対策型（第１次基準値）］ 山積0.8m3（平積0.6m3） | - | 普通作業員 | 特殊作業員 | 土木一般世話役 | 運転手（特殊） | 生コンクリート 高炉 １８－８－２５（２０） Ｗ／Ｃ ６０％ | 遮水シート 厚１．０＋１０．０ｍｍ | 再生クラッシャラン ＲＣ－４０ | 軽油 １．２号 パトロール給油 | - | -
40㎝以上60㎝未満 | 有り | 無し | 有り | 再生ｸﾗｯｼｬﾗﾝRC-40 | 2.5m3を超え3.0m3以下 | 18-8-25(20)(高炉) | 20269 | 17.66 | 12.43 | 5.23 | - | 47.37 | 18.41 | 14.11 | 9.54 | 4.05 | 34.97 | 19.78 | 11.02 | 2.16 | 2.01 | - | ラフテレーンクレーン［油圧伸縮ジブ型・排出ガス対策型(第１次基準値)］ 25t吊 | * | バックホウ（クローラ型）［標準型・排出ガス対策型（第１次基準値）］ 山積0.8m3（平積0.6m3） | - | 普通作業員 | 特殊作業員 | 土木一般世話役 | 運転手（特殊） | 生コンクリート 高炉 １８－８－２５（２０） Ｗ／Ｃ ６０％ | 遮水シート 厚１．０＋１０．０ｍｍ | 再生クラッシャラン ＲＣ－４０ | 軽油 １．２号 パトロール給油 | - | -
40㎝以上60㎝未満 | 有り | 無し | 有り | 再生ｸﾗｯｼｬﾗﾝRC-40 | 3.0m3を超え3.5m3以下 | 18-8-25(20)(高炉) | 20998 | 17.05 | 12 | 5.05 | - | 45.72 | 17.77 | 13.62 | 9.21 | 3.91 | 37.23 | 22.56 | 10.64 | 2.09 | 1.94 | - | ラフテレーンクレーン［油圧伸縮ジブ型・排出ガス対策型(第１次基準値)］ 25t吊 | * | バックホウ（クローラ型）［標準型・排出ガス対策型（第１次基準値）］ 山積0.8m3（平積0.6m3） | - | 普通作業員 | 特殊作業員 | 土木一般世話役 | 運転手（特殊） | 生コンクリート 高炉 １８－８－２５（２０） Ｗ／Ｃ ６０％ | 遮水シート 厚１．０＋１０．０ｍｍ | 再生クラッシャラン ＲＣ－４０ | 軽油 １．２号 パトロール給油 | - | -
40㎝以上60㎝未満 | 有り | 無し | 有り | 再生ｸﾗｯｼｬﾗﾝRC-40 | 3.5m3を超え4.0m3以下 | 18-8-25(20)(高炉) | 21726 | 16.47 | 11.59 | 4.88 | - | 44.2 | 17.19 | 13.16 | 8.9 | 3.78 | 39.33 | 25.16 | 10.28 | 2.02 | 1.87 | - | ラフテレーンクレーン［油圧伸縮ジブ型・排出ガス対策型(第１次基準値)］ 25t吊 | * | バックホウ（クローラ型）［標準型・排出ガス対策型（第１次基準値）］ 山積0.8m3（平積0.6m3） | - | 普通作業員 | 特殊作業員 | 土木一般世話役 | 運転手（特殊） | 生コンクリート 高炉 １８－８－２５（２０） Ｗ／Ｃ ６０％ | 遮水シート 厚１．０＋１０．０ｍｍ | 再生クラッシャラン ＲＣ－４０ | 軽油 １．２号 パトロール給油 | - | -
40㎝以上60㎝未満 | 有り | 無し | 有り | 再生ｸﾗｯｼｬﾗﾝRC-40 | 4.0m3を超え4.5m3以下 | 18-8-25(20)(高炉) | 22455 | 15.94 | 11.22 | 4.72 | - | 42.76 | 16.63 | 12.73 | 8.61 | 3.66 | 41.3 | 27.59 | 9.95 | 1.95 | 1.81 | - | ラフテレーンクレーン［油圧伸縮ジブ型・排出ガス対策型(第１次基準値)］ 25t吊 | * | バックホウ（クローラ型）［標準型・排出ガス対策型（第１次基準値）］ 山積0.8m3（平積0.6m3） | - | 普通作業員 | 特殊作業員 | 土木一般世話役 | 運転手（特殊） | 生コンクリート 高炉 １８－８－２５（２０） Ｗ／Ｃ ６０％ | 遮水シート 厚１．０＋１０．０ｍｍ | 再生クラッシャラン ＲＣ－４０ | 軽油 １．２号 パトロール給油 | - | -
40㎝以上60㎝未満 | 有り | 無し | 有り | 再生ｸﾗｯｼｬﾗﾝRC-40 | 4.5m3を超え5.0m3以下 | 18-8-25(20)(高炉) | 23184 | 15.43 | 10.86 | 4.57 | - | 41.37 | 16.06 | 12.33 | 8.34 | 3.54 | 43.2 | 29.93 | 9.63 | 1.89 | 1.75 | - | ラフテレーンクレーン［油圧伸縮ジブ型・排出ガス対策型(第１次基準値)］ 25t吊 | * | バックホウ（クローラ型）［標準型・排出ガス対策型（第１次基準値）］ 山積0.8m3（平積0.6m3） | - | 普通作業員 | 特殊作業員 | 土木一般世話役 | 運転手（特殊） | 生コンクリート 高炉 １８－８－２５（２０） Ｗ／Ｃ ６０％ | 遮水シート 厚１．０＋１０．０ｍｍ | 再生クラッシャラン ＲＣ－４０ | 軽油 １．２号 パトロール給油 | - | -
40㎝以上60㎝未満 | 有り | 無し | 無し | - | 0.5m3以上1.0m3以下 | 18-8-25(20)(高炉) | 13693 | 18.4 | 18.4 | - | - | 57.31 | 20.92 | 20.61 | 14.12 | - | 24.29 | 16.31 | 7.98 | - | - | - | ラフテレーンクレーン［油圧伸縮ジブ型・排出ガス対策型(第１次基準値)］ 25t吊 | * | - | - | 特殊作業員 | 普通作業員 | 土木一般世話役 | - | 遮水シート 厚１．０＋１０．０ｍｍ | 生コンクリート 高炉 １８－８－２５（２０） Ｗ／Ｃ ６０％ | - | - | - | -
40㎝以上60㎝未満 | 有り | 無し | 無し | - | 1.0m3を超え1.5m3以下 | 18-8-25(20)(高炉) | 14422 | 17.47 | 17.47 | - | - | 54.41 | 19.86 | 19.57 | 13.4 | - | 28.12 | 15.49 | 12.63 | - | - | - | ラフテレーンクレーン［油圧伸縮ジブ型・排出ガス対策型(第１次基準値)］ 25t吊 | * | - | - | 特殊作業員 | 普通作業員 | 土木一般世話役 | - | 遮水シート 厚１．０＋１０．０ｍｍ | 生コンクリート 高炉 １８－８－２５（２０） Ｗ／Ｃ ６０％ | - | - | - | -
40㎝以上60㎝未満 | 有り | 無し | 無し | - | 1.5m3を超え2.0m3以下 | 18-8-25(20)(高炉) | 15151 | 16.63 | 16.63 | - | - | 51.79 | 18.91 | 18.62 | 12.76 | - | 31.58 | 16.84 | 14.74 | - | - | - | ラフテレーンクレーン［油圧伸縮ジブ型・排出ガス対策型(第１次基準値)］ 25t吊 | * | - | - | 特殊作業員 | 普通作業員 | 土木一般世話役 | - | 生コンクリート 高炉 １８－８－２５（２０） Ｗ／Ｃ ６０％ | 遮水シート 厚１．０＋１０．０ｍｍ | - | - | - | -
40㎝以上60㎝未満 | 有り | 無し | 無し | - | 2.0m3を超え2.5m3以下 | 18-8-25(20)(高炉) | 15880 | 15.86 | 15.86 | - | - | 49.42 | 18.05 | 17.77 | 12.17 | - | 34.72 | 20.65 | 14.07 | - | - | - | ラフテレーンクレーン［油圧伸縮ジブ型・排出ガス対策型(第１次基準値)］ 25t吊 | * | - | - | 特殊作業員 | 普通作業員 | 土木一般世話役 | - | 生コンクリート 高炉 １８－８－２５（２０） Ｗ／Ｃ ６０％ | 遮水シート 厚１．０＋１０．０ｍｍ | - | - | - | -
40㎝以上60㎝未満 | 有り | 無し | 無し | - | 2.5m3を超え3.0m3以下 | 18-8-25(20)(高炉) | 16609 | 15.17 | 15.17 | - | - | 47.24 | 17.24 | 16.99 | 11.64 | - | 37.59 | 24.14 | 13.45 | - | - | - | ラフテレーンクレーン［油圧伸縮ジブ型・排出ガス対策型(第１次基準値)］ 25t吊 | * | - | - | 特殊作業員 | 普通作業員 | 土木一般世話役 | - | 生コンクリート 高炉 １８－８－２５（２０） Ｗ／Ｃ ６０％ | 遮水シート 厚１．０＋１０．０ｍｍ | - | - | - | -
40㎝以上60㎝未満 | 有り | 無し | 無し | - | 3.0m3を超え3.5m3以下 | 18-8-25(20)(高炉) | 17337 | 14.53 | 14.53 | - | - | 45.27 | 16.54 | 16.27 | 11.15 | - | 40.2 | 27.32 | 12.88 | - | - | - | ラフテレーンクレーン［油圧伸縮ジブ型・排出ガス対策型(第１次基準値)］ 25t吊 | * | - | - | 特殊作業員 | 普通作業員 | 土木一般世話役 | - | 生コンクリート 高炉 １８－８－２５（２０） Ｗ／Ｃ ６０％ | 遮水シート 厚１．０＋１０．０ｍｍ | - | - | - | -
40㎝以上60㎝未満 | 有り | 無し | 無し | - | 3.5m3を超え4.0m3以下 | 18-8-25(20)(高炉) | 18066 | 13.94 | 13.94 | - | - | 43.44 | 15.86 | 15.62 | 10.7 | - | 42.62 | 30.26 | 12.36 | - | - | - | ラフテレーンクレーン［油圧伸縮ジブ型・排出ガス対策型(第１次基準値)］ 25t吊 | * | - | - | 特殊作業員 | 普通作業員 | 土木一般世話役 | - | 生コンクリート 高炉 １８－８－２５（２０） Ｗ／Ｃ ６０％ | 遮水シート 厚１．０＋１０．０ｍｍ | - | - | - | -
40㎝以上60㎝未満 | 有り | 無し | 無し | - | 4.0m3を超え4.5m3以下 | 18-8-25(20)(高炉) | 18795 | 13.4 | 13.4 | - | - | 41.71 | 15.21 | 15.01 | 10.28 | - | 44.89 | 33.01 | 11.88 | - | - | - | ラフテレーンクレーン［油圧伸縮ジブ型・排出ガス対策型(第１次基準値)］ 25t吊 | * | - | - | 特殊作業員 | 普通作業員 | 土木一般世話役 | - | 生コンクリート 高炉 １８－８－２５（２０） Ｗ／Ｃ ６０％ | 遮水シート 厚１．０＋１０．０ｍｍ | - | - | - | -
40㎝以上60㎝未満 | 有り | 無し | 無し | - | 4.5m3を超え5.0m3以下 | 18-8-25(20)(高炉) | 19524 | 12.9 | 12.9 | - | - | 40.16 | 14.64 | 14.45 | 9.9 | - | 46.94 | 35.5 | 11.44 | - | - | - | ラフテレーンクレーン［油圧伸縮ジブ型・排出ガス対策型(第１次基準値)］ 25t吊 | * | - | - | 特殊作業員 | 普通作業員 | 土木一般世話役 | - | 生コンクリート 高炉 １８－８－２５（２０） Ｗ／Ｃ ６０％ | 遮水シート 厚１．０＋１０．０ｍｍ | - | - | - | -
40㎝以上60㎝未満 | 無し | 有り | 有り | 再生ｸﾗｯｼｬﾗﾝRC-40 | 0.5m3以上1.0m3以下 | 18-8-25(20)(高炉) | 17353 | 20.63 | 14.52 | 6.11 | - | 55.33 | 21.51 | 16.48 | 11.14 | 4.73 | 24.04 | 12.87 | 6.3 | 2.53 | 2.34 | - | ラフテレーンクレーン［油圧伸縮ジブ型・排出ガス対策型(第１次基準値)］ 25t吊 | * | バックホウ（クローラ型）［標準型・排出ガス対策型（第１次基準値）］ 山積0.8m3（平積0.6m3） | - | 普通作業員 | 特殊作業員 | 土木一般世話役 | 運転手（特殊） | 止水シート ｔ＝１ｍｍ | 生コンクリート 高炉 １８－８－２５（２０） Ｗ／Ｃ ６０％ | 再生クラッシャラン ＲＣ－４０ | 軽油 １．２号 パトロール給油 | - | 止水シートは遮水シートの単価で設定している
40㎝以上60㎝未満 | 無し | 有り | 有り | 再生ｸﾗｯｼｬﾗﾝRC-40 | 1.0m3を超え1.5m3以下 | 18-8-25(20)(高炉) | 18082 | 19.8 | 13.93 | 5.87 | - | 53.1 | 20.65 | 15.81 | 10.69 | 4.54 | 27.1 | 12.35 | 10.08 | 2.42 | 2.25 | - | ラフテレーンクレーン［油圧伸縮ジブ型・排出ガス対策型(第１次基準値)］ 25t吊 | * | バックホウ（クローラ型）［標準型・排出ガス対策型（第１次基準値）］ 山積0.8m3（平積0.6m3） | - | 普通作業員 | 特殊作業員 | 土木一般世話役 | 運転手（特殊） | 止水シート ｔ＝１ｍｍ | 生コンクリート 高炉 １８－８－２５（２０） Ｗ／Ｃ ６０％ | 再生クラッシャラン ＲＣ－４０ | 軽油 １．２号 パトロール給油 | - | 止水シートは遮水シートの単価で設定している
40㎝以上60㎝未満 | 無し | 有り | 有り | 再生ｸﾗｯｼｬﾗﾝRC-40 | 1.5m3を超え2.0m3以下 | 18-8-25(20)(高炉) | 18811 | 19.03 | 13.39 | 5.64 | - | 51.05 | 19.85 | 15.2 | 10.28 | 4.37 | 29.92 | 13.56 | 11.87 | 2.33 | 2.16 | - | ラフテレーンクレーン［油圧伸縮ジブ型・排出ガス対策型(第１次基準値)］ 25t吊 | * | バックホウ（クローラ型）［標準型・排出ガス対策型（第１次基準値）］ 山積0.8m3（平積0.6m3） | - | 普通作業員 | 特殊作業員 | 土木一般世話役 | 運転手（特殊） | 生コンクリート 高炉 １８－８－２５（２０） Ｗ／Ｃ ６０％ | 止水シート ｔ＝１ｍｍ | 再生クラッシャラン ＲＣ－４０ | 軽油 １．２号 パトロール給油 | - | 止水シートは遮水シートの単価で設定している
40㎝以上60㎝未満 | 無し | 有り | 有り | 再生ｸﾗｯｼｬﾗﾝRC-40 | 2.0m3を超え2.5m3以下 | 18-8-25(20)(高炉) | 19540 | 18.32 | 12.89 | 5.43 | - | 49.15 | 19.13 | 14.63 | 9.89 | 4.2 | 32.53 | 16.78 | 11.43 | 2.24 | 2.08 | - | ラフテレーンクレーン［油圧伸縮ジブ型・排出ガス対策型(第１次基準値)］ 25t吊 | * | バックホウ（クローラ型）［標準型・排出ガス対策型（第１次基準値）］ 山積0.8m3（平積0.6m3） | - | 普通作業員 | 特殊作業員 | 土木一般世話役 | 運転手（特殊） | 生コンクリート 高炉 １８－８－２５（２０） Ｗ／Ｃ ６０％ | 止水シート ｔ＝１ｍｍ | 再生クラッシャラン ＲＣ－４０ | 軽油 １．２号 パトロール給油 | - | 止水シートは遮水シートの単価で設定している
40㎝以上60㎝未満 | 無し | 有り | 有り | 再生ｸﾗｯｼｬﾗﾝRC-40 | 2.5m3を超え3.0m3以下 | 18-8-25(20)(高炉) | 20269 | 17.66 | 12.43 | 5.23 | - | 47.37 | 18.41 | 14.11 | 9.54 | 4.05 | 34.97 | 19.78 | 11.02 | 2.16 | 2.01 | - | ラフテレーンクレーン［油圧伸縮ジブ型・排出ガス対策型(第１次基準値)］ 25t吊 | * | バックホウ（クローラ型）［標準型・排出ガス対策型（第１次基準値）］ 山積0.8m3（平積0.6m3） | - | 普通作業員 | 特殊作業員 | 土木一般世話役 | 運転手（特殊） | 生コンクリート 高炉 １８－８－２５（２０） Ｗ／Ｃ ６０％ | 止水シート ｔ＝１ｍｍ | 再生クラッシャラン ＲＣ－４０ | 軽油 １．２号 パトロール給油 | - | 止水シートは遮水シートの単価で設定している
40㎝以上60㎝未満 | 無し | 有り | 有り | 再生ｸﾗｯｼｬﾗﾝRC-40 | 3.0m3を超え3.5m3以下 | 18-8-25(20)(高炉) | 20998 | 17.05 | 12 | 5.05 | - | 45.72 | 17.77 | 13.62 | 9.21 | 3.91 | 37.23 | 22.56 | 10.64 | 2.09 | 1.94 | - | ラフテレーンクレーン［油圧伸縮ジブ型・排出ガス対策型(第１次基準値)］ 25t吊 | * | バックホウ（クローラ型）［標準型・排出ガス対策型（第１次基準値）］ 山積0.8m3（平積0.6m3） | - | 普通作業員 | 特殊作業員 | 土木一般世話役 | 運転手（特殊） | 生コンクリート 高炉 １８－８－２５（２０） Ｗ／Ｃ ６０％ | 止水シート ｔ＝１ｍｍ | 再生クラッシャラン ＲＣ－４０ | 軽油 １．２号 パトロール給油 | - | 止水シートは遮水シートの単価で設定している
40㎝以上60㎝未満 | 無し | 有り | 有り | 再生ｸﾗｯｼｬﾗﾝRC-40 | 3.5m3を超え4.0m3以下 | 18-8-25(20)(高炉) | 21726 | 16.47 | 11.59 | 4.88 | - | 44.2 | 17.19 | 13.16 | 8.9 | 3.78 | 39.33 | 25.16 | 10.28 | 2.02 | 1.87 | - | ラフテレーンクレーン［油圧伸縮ジブ型・排出ガス対策型(第１次基準値)］ 25t吊 | * | バックホウ（クローラ型）［標準型・排出ガス対策型（第１次基準値）］ 山積0.8m3（平積0.6m3） | - | 普通作業員 | 特殊作業員 | 土木一般世話役 | 運転手（特殊） | 生コンクリート 高炉 １８－８－２５（２０） Ｗ／Ｃ ６０％ | 止水シート ｔ＝１ｍｍ | 再生クラッシャラン ＲＣ－４０ | 軽油 １．２号 パトロール給油 | - | 止水シートは遮水シートの単価で設定している
40㎝以上60㎝未満 | 無し | 有り | 有り | 再生ｸﾗｯｼｬﾗﾝRC-40 | 4.0m3を超え4.5m3以下 | 18-8-25(20)(高炉) | 22455 | 15.94 | 11.22 | 4.72 | - | 42.76 | 16.63 | 12.73 | 8.61 | 3.66 | 41.3 | 27.59 | 9.95 | 1.95 | 1.81 | - | ラフテレーンクレーン［油圧伸縮ジブ型・排出ガス対策型(第１次基準値)］ 25t吊 | * | バックホウ（クローラ型）［標準型・排出ガス対策型（第１次基準値）］ 山積0.8m3（平積0.6m3） | - | 普通作業員 | 特殊作業員 | 土木一般世話役 | 運転手（特殊） | 生コンクリート 高炉 １８－８－２５（２０） Ｗ／Ｃ ６０％ | 止水シート ｔ＝１ｍｍ | 再生クラッシャラン ＲＣ－４０ | 軽油 １．２号 パトロール給油 | - | 止水シートは遮水シートの単価で設定している
40㎝以上60㎝未満 | 無し | 有り | 有り | 再生ｸﾗｯｼｬﾗﾝRC-40 | 4.5m3を超え5.0m3以下 | 18-8-25(20)(高炉) | 23184 | 15.43 | 10.86 | 4.57 | - | 41.37 | 16.06 | 12.33 | 8.34 | 3.54 | 43.2 | 29.93 | 9.63 | 1.89 | 1.75 | - | ラフテレーンクレーン［油圧伸縮ジブ型・排出ガス対策型(第１次基準値)］ 25t吊 | * | バックホウ（クローラ型）［標準型・排出ガス対策型（第１次基準値）］ 山積0.8m3（平積0.6m3） | - | 普通作業員 | 特殊作業員 | 土木一般世話役 | 運転手（特殊） | 生コンクリート 高炉 １８－８－２５（２０） Ｗ／Ｃ ６０％ | 止水シート ｔ＝１ｍｍ | 再生クラッシャラン ＲＣ－４０ | 軽油 １．２号 パトロール給油 | - | 止水シートは遮水シートの単価で設定している
40㎝以上60㎝未満 | 無し | 有り | 無し | - | 0.5m3以上1.0m3以下 | 18-8-25(20)(高炉) | 13693 | 18.4 | 18.4 | - | - | 57.31 | 20.92 | 20.61 | 14.12 | - | 24.29 | 16.31 | 7.98 | - | - | - | ラフテレーンクレーン［油圧伸縮ジブ型・排出ガス対策型(第１次基準値)］ 25t吊 | * | - | - | 特殊作業員 | 普通作業員 | 土木一般世話役 | - | 止水シート ｔ＝１ｍｍ | 生コンクリート 高炉 １８－８－２５（２０） Ｗ／Ｃ ６０％ | - | - | - | 止水シートは遮水シートの単価で設定している
40㎝以上60㎝未満 | 無し | 有り | 無し | - | 1.0m3を超え1.5m3以下 | 18-8-25(20)(高炉) | 14422 | 17.47 | 17.47 | - | - | 54.41 | 19.86 | 19.57 | 13.4 | - | 28.12 | 15.49 | 12.63 | - | - | - | ラフテレーンクレーン［油圧伸縮ジブ型・排出ガス対策型(第１次基準値)］ 25t吊 | * | - | - | 特殊作業員 | 普通作業員 | 土木一般世話役 | - | 止水シート ｔ＝１ｍｍ | 生コンクリート 高炉 １８－８－２５（２０） Ｗ／Ｃ ６０％ | - | - | - | 止水シートは遮水シートの単価で設定している
40㎝以上60㎝未満 | 無し | 有り | 無し | - | 1.5m3を超え2.0m3以下 | 18-8-25(20)(高炉) | 15151 | 16.63 | 16.63 | - | - | 51.79 | 18.91 | 18.62 | 12.76 | - | 31.58 | 16.84 | 14.74 | - | - | - | ラフテレーンクレーン［油圧伸縮ジブ型・排出ガス対策型(第１次基準値)］ 25t吊 | * | - | - | 特殊作業員 | 普通作業員 | 土木一般世話役 | - | 生コンクリート 高炉 １８－８－２５（２０） Ｗ／Ｃ ６０％ | 止水シート ｔ＝１ｍｍ | - | - | - | 止水シートは遮水シートの単価で設定している
40㎝以上60㎝未満 | 無し | 有り | 無し | - | 2.0m3を超え2.5m3以下 | 18-8-25(20)(高炉) | 15880 | 15.86 | 15.86 | - | - | 49.42 | 18.05 | 17.77 | 12.17 | - | 34.72 | 20.65 | 14.07 | - | - | - | ラフテレーンクレーン［油圧伸縮ジブ型・排出ガス対策型(第１次基準値)］ 25t吊 | * | - | - | 特殊作業員 | 普通作業員 | 土木一般世話役 | - | 生コンクリート 高炉 １８－８－２５（２０） Ｗ／Ｃ ６０％ | 止水シート ｔ＝１ｍｍ | - | - | - | 止水シートは遮水シートの単価で設定している
40㎝以上60㎝未満 | 無し | 有り | 無し | - | 2.5m3を超え3.0m3以下 | 18-8-25(20)(高炉) | 16609 | 15.17 | 15.17 | - | - | 47.24 | 17.24 | 16.99 | 11.64 | - | 37.59 | 24.14 | 13.45 | - | - | - | ラフテレーンクレーン［油圧伸縮ジブ型・排出ガス対策型(第１次基準値)］ 25t吊 | * | - | - | 特殊作業員 | 普通作業員 | 土木一般世話役 | - | 生コンクリート 高炉 １８－８－２５（２０） Ｗ／Ｃ ６０％ | 止水シート ｔ＝１ｍｍ | - | - | - | 止水シートは遮水シートの単価で設定している
40㎝以上60㎝未満 | 無し | 有り | 無し | - | 3.0m3を超え3.5m3以下 | 18-8-25(20)(高炉) | 17337 | 14.53 | 14.53 | - | - | 45.27 | 16.54 | 16.27 | 11.15 | - | 40.2 | 27.32 | 12.88 | - | - | - | ラフテレーンクレーン［油圧伸縮ジブ型・排出ガス対策型(第１次基準値)］ 25t吊 | * | - | - | 特殊作業員 | 普通作業員 | 土木一般世話役 | - | 生コンクリート 高炉 １８－８－２５（２０） Ｗ／Ｃ ６０％ | 止水シート ｔ＝１ｍｍ | - | - | - | 止水シートは遮水シートの単価で設定している
40㎝以上60㎝未満 | 無し | 有り | 無し | - | 3.5m3を超え4.0m3以下 | 18-8-25(20)(高炉) | 18066 | 13.94 | 13.94 | - | - | 43.44 | 15.86 | 15.62 | 10.7 | - | 42.62 | 30.26 | 12.36 | - | - | - | ラフテレーンクレーン［油圧伸縮ジブ型・排出ガス対策型(第１次基準値)］ 25t吊 | * | - | - | 特殊作業員 | 普通作業員 | 土木一般世話役 | - | 生コンクリート 高炉 １８－８－２５（２０） Ｗ／Ｃ ６０％ | 止水シート ｔ＝１ｍｍ | - | - | - | 止水シートは遮水シートの単価で設定している
40㎝以上60㎝未満 | 無し | 有り | 無し | - | 4.0m3を超え4.5m3以下 | 18-8-25(20)(高炉) | 18795 | 13.4 | 13.4 | - | - | 41.71 | 15.21 | 15.01 | 10.28 | - | 44.89 | 33.01 | 11.88 | - | - | - | ラフテレーンクレーン［油圧伸縮ジブ型・排出ガス対策型(第１次基準値)］ 25t吊 | * | - | - | 特殊作業員 | 普通作業員 | 土木一般世話役 | - | 生コンクリート 高炉 １８－８－２５（２０） Ｗ／Ｃ ６０％ | 止水シート ｔ＝１ｍｍ | - | - | - | 止水シートは遮水シートの単価で設定している
40㎝以上60㎝未満 | 無し | 有り | 無し | - | 4.5m3を超え5.0m3以下 | 18-8-25(20)(高炉) | 19524 | 12.9 | 12.9 | - | - | 40.16 | 14.64 | 14.45 | 9.9 | - | 46.94 | 35.5 | 11.44 | - | - | - | ラフテレーンクレーン［油圧伸縮ジブ型・排出ガス対策型(第１次基準値)］ 25t吊 | * | - | - | 特殊作業員 | 普通作業員 | 土木一般世話役 | - | 生コンクリート 高炉 １８－８－２５（２０） Ｗ／Ｃ ６０％ | 止水シート ｔ＝１ｍｍ | - | - | - | 止水シートは遮水シートの単価で設定している
40㎝以上60㎝未満 | 無し | 無し | 有り | 再生ｸﾗｯｼｬﾗﾝRC-40 | 0.5m3以上1.0m3以下 | 18-8-25(20)(高炉) | 14783 | 24.22 | 17.04 | 7.18 | - | 62.66 | 23.02 | 19.34 | 13.08 | 5.56 | 13.12 | 7.4 | 2.97 | 2.75 | - | - | ラフテレーンクレーン［油圧伸縮ジブ型・排出ガス対策型(第１次基準値)］ 25t吊 | * | バックホウ（クローラ型）［標準型・排出ガス対策型（第１次基準値）］ 山積0.8m3（平積0.6m3） | - | 普通作業員 | 特殊作業員 | 土木一般世話役 | 運転手（特殊） | 生コンクリート 高炉 １８－８－２５（２０） Ｗ／Ｃ ６０％ | 再生クラッシャラン ＲＣ－４０ | 軽油 １．２号 パトロール給油 | - | - | -
40㎝以上60㎝未満 | 無し | 無し | 有り | 再生ｸﾗｯｼｬﾗﾝRC-40 | 1.0m3を超え1.5m3以下 | 18-8-25(20)(高炉) | 15512 | 23.08 | 16.24 | 6.84 | - | 59.72 | 21.95 | 18.43 | 12.46 | 5.3 | 17.2 | 11.75 | 2.83 | 2.62 | - | - | ラフテレーンクレーン［油圧伸縮ジブ型・排出ガス対策型(第１次基準値)］ 25t吊 | * | バックホウ（クローラ型）［標準型・排出ガス対策型（第１次基準値）］ 山積0.8m3（平積0.6m3） | - | 普通作業員 | 特殊作業員 | 土木一般世話役 | 運転手（特殊） | 生コンクリート 高炉 １８－８－２５（２０） Ｗ／Ｃ ６０％ | 再生クラッシャラン ＲＣ－４０ | 軽油 １．２号 パトロール給油 | - | - | -
40㎝以上60㎝未満 | 無し | 無し | 有り | 再生ｸﾗｯｼｬﾗﾝRC-40 | 1.5m3を超え2.0m3以下 | 18-8-25(20)(高炉) | 16240 | 22.04 | 15.51 | 6.53 | - | 57.05 | 20.97 | 17.61 | 11.9 | 5.06 | 20.91 | 15.71 | 2.7 | 2.5 | - | - | ラフテレーンクレーン［油圧伸縮ジブ型・排出ガス対策型(第１次基準値)］ 25t吊 | * | バックホウ（クローラ型）［標準型・排出ガス対策型（第１次基準値）］ 山積0.8m3（平積0.6m3） | - | 普通作業員 | 特殊作業員 | 土木一般世話役 | 運転手（特殊） | 生コンクリート 高炉 １８－８－２５（２０） Ｗ／Ｃ ６０％ | 再生クラッシャラン ＲＣ－４０ | 軽油 １．２号 パトロール給油 | - | - | -
40㎝以上60㎝未満 | 無し | 無し | 有り | 再生ｸﾗｯｼｬﾗﾝRC-40 | 2.0m3を超え2.5m3以下 | 18-8-25(20)(高炉) | 16969 | 21.1 | 14.85 | 6.25 | - | 54.59 | 20.07 | 16.85 | 11.39 | 4.84 | 24.31 | 19.33 | 2.58 | 2.4 | - | - | ラフテレーンクレーン［油圧伸縮ジブ型・排出ガス対策型(第１次基準値)］ 25t吊 | * | バックホウ（クローラ型）［標準型・排出ガス対策型（第１次基準値）］ 山積0.8m3（平積0.6m3） | - | 普通作業員 | 特殊作業員 | 土木一般世話役 | 運転手（特殊） | 生コンクリート 高炉 １８－８－２５（２０） Ｗ／Ｃ ６０％ | 再生クラッシャラン ＲＣ－４０ | 軽油 １．２号 パトロール給油 | - | - | -
40㎝以上60㎝未満 | 無し | 無し | 有り | 再生ｸﾗｯｼｬﾗﾝRC-40 | 2.5m3を超え3.0m3以下 | 18-8-25(20)(高炉) | 17698 | 20.22 | 14.23 | 5.99 | - | 52.35 | 19.26 | 16.15 | 10.92 | 4.64 | 27.43 | 22.65 | 2.48 | 2.3 | - | - | ラフテレーンクレーン［油圧伸縮ジブ型・排出ガス対策型(第１次基準値)］ 25t吊 | * | バックホウ（クローラ型）［標準型・排出ガス対策型（第１次基準値）］ 山積0.8m3（平積0.6m3） | - | 普通作業員 | 特殊作業員 | 土木一般世話役 | 運転手（特殊） | 生コンクリート 高炉 １８－８－２５（２０） Ｗ／Ｃ ６０％ | 再生クラッシャラン ＲＣ－４０ | 軽油 １．２号 パトロール給油 | - | - | -
40㎝以上60㎝未満 | 無し | 無し | 有り | 再生ｸﾗｯｼｬﾗﾝRC-40 | 3.0m3を超え3.5m3以下 | 18-8-25(20)(高炉) | 18427 | 19.43 | 13.67 | 5.76 | - | 50.27 | 18.47 | 15.52 | 10.49 | 4.46 | 30.3 | 25.71 | 2.38 | 2.21 | - | - | ラフテレーンクレーン［油圧伸縮ジブ型・排出ガス対策型(第１次基準値)］ 25t吊 | * | バックホウ（クローラ型）［標準型・排出ガス対策型（第１次基準値）］ 山積0.8m3（平積0.6m3） | - | 普通作業員 | 特殊作業員 | 土木一般世話役 | 運転手（特殊） | 生コンクリート 高炉 １８－８－２５（２０） Ｗ／Ｃ ６０％ | 再生クラッシャラン ＲＣ－４０ | 軽油 １．２号 パトロール給油 | - | - | -
40㎝以上60㎝未満 | 無し | 無し | 有り | 再生ｸﾗｯｼｬﾗﾝRC-40 | 3.5m3を超え4.0m3以下 | 18-8-25(20)(高炉) | 19156 | 18.69 | 13.15 | 5.54 | - | 48.37 | 17.78 | 14.93 | 10.09 | 4.29 | 32.94 | 28.53 | 2.29 | 2.12 | - | - | ラフテレーンクレーン［油圧伸縮ジブ型・排出ガス対策型(第１次基準値)］ 25t吊 | * | バックホウ（クローラ型）［標準型・排出ガス対策型（第１次基準値）］ 山積0.8m3（平積0.6m3） | - | 普通作業員 | 特殊作業員 | 土木一般世話役 | 運転手（特殊） | 生コンクリート 高炉 １８－８－２５（２０） Ｗ／Ｃ ６０％ | 再生クラッシャラン ＲＣ－４０ | 軽油 １．２号 パトロール給油 | - | - | -
40㎝以上60㎝未満 | 無し | 無し | 有り | 再生ｸﾗｯｼｬﾗﾝRC-40 | 4.0m3を超え4.5m3以下 | 18-8-25(20)(高炉) | 19885 | 18 | 12.67 | 5.33 | - | 46.61 | 17.15 | 14.38 | 9.72 | 4.13 | 35.39 | 31.15 | 2.2 | 2.04 | - | - | ラフテレーンクレーン［油圧伸縮ジブ型・排出ガス対策型(第１次基準値)］ 25t吊 | * | バックホウ（クローラ型）［標準型・排出ガス対策型（第１次基準値）］ 山積0.8m3（平積0.6m3） | - | 普通作業員 | 特殊作業員 | 土木一般世話役 | 運転手（特殊） | 生コンクリート 高炉 １８－８－２５（２０） Ｗ／Ｃ ６０％ | 再生クラッシャラン ＲＣ－４０ | 軽油 １．２号 パトロール給油 | - | - | -
40㎝以上60㎝未満 | 無し | 無し | 有り | 再生ｸﾗｯｼｬﾗﾝRC-40 | 4.5m3を超え5.0m3以下 | 18-8-25(20)(高炉) | 20613 | 17.36 | 12.22 | 5.14 | - | 44.95 | 16.52 | 13.87 | 9.38 | 3.99 | 37.69 | 33.59 | 2.13 | 1.97 | - | - | ラフテレーンクレーン［油圧伸縮ジブ型・排出ガス対策型(第１次基準値)］ 25t吊 | * | バックホウ（クローラ型）［標準型・排出ガス対策型（第１次基準値）］ 山積0.8m3（平積0.6m3） | - | 普通作業員 | 特殊作業員 | 土木一般世話役 | 運転手（特殊） | 生コンクリート 高炉 １８－８－２５（２０） Ｗ／Ｃ ６０％ | 再生クラッシャラン ＲＣ－４０ | 軽油 １．２号 パトロール給油 | - | - | -
40㎝以上60㎝未満 | 無し | 無し | 無し | - | 0.5m3以上1.0m3以下 | 18-8-25(20)(高炉) | 11123 | 22.65 | 22.65 | - | - | 67.52 | 25.74 | 22.44 | 17.38 | - | 9.83 | 9.83 | - | - | - | - | ラフテレーンクレーン［油圧伸縮ジブ型・排出ガス対策型(第１次基準値)］ 25t吊 | * | - | - | 特殊作業員 | 普通作業員 | 土木一般世話役 | - | 生コンクリート 高炉 １８－８－２５（２０） Ｗ／Ｃ ６０％ | - | - | - | - | -
40㎝以上60㎝未満 | 無し | 無し | 無し | - | 1.0m3を超え1.5m3以下 | 18-8-25(20)(高炉) | 11851 | 21.26 | 21.26 | - | - | 63.36 | 24.15 | 21.06 | 16.31 | - | 15.38 | 15.38 | - | - | - | - | ラフテレーンクレーン［油圧伸縮ジブ型・排出ガス対策型(第１次基準値)］ 25t吊 | * | - | - | 特殊作業員 | 普通作業員 | 土木一般世話役 | - | 生コンクリート 高炉 １８－８－２５（２０） Ｗ／Ｃ ６０％ | - | - | - | - | -
40㎝以上60㎝未満 | 無し | 無し | 無し | - | 1.5m3を超え2.0m3以下 | 18-8-25(20)(高炉) | 12580 | 20.03 | 20.03 | - | - | 59.69 | 22.75 | 19.84 | 15.37 | - | 20.28 | 20.28 | - | - | - | - | ラフテレーンクレーン［油圧伸縮ジブ型・排出ガス対策型(第１次基準値)］ 25t吊 | * | - | - | 特殊作業員 | 普通作業員 | 土木一般世話役 | - | 生コンクリート 高炉 １８－８－２５（２０） Ｗ／Ｃ ６０％ | - | - | - | - | -
40㎝以上60㎝未満 | 無し | 無し | 無し | - | 2.0m3を超え2.5m3以下 | 18-8-25(20)(高炉) | 13309 | 18.93 | 18.93 | - | - | 56.43 | 21.51 | 18.75 | 14.53 | - | 24.64 | 24.64 | - | - | - | - | ラフテレーンクレーン［油圧伸縮ジブ型・排出ガス対策型(第１次基準値)］ 25t吊 | * | - | - | 特殊作業員 | 普通作業員 | 土木一般世話役 | - | 生コンクリート 高炉 １８－８－２５（２０） Ｗ／Ｃ ６０％ | - | - | - | - | -
40㎝以上60㎝未満 | 無し | 無し | 無し | - | 2.5m3を超え3.0m3以下 | 18-8-25(20)(高炉) | 14038 | 17.95 | 17.95 | - | - | 53.49 | 20.39 | 17.78 | 13.77 | - | 28.56 | 28.56 | - | - | - | - | ラフテレーンクレーン［油圧伸縮ジブ型・排出ガス対策型(第１次基準値)］ 25t吊 | * | - | - | 特殊作業員 | 普通作業員 | 土木一般世話役 | - | 生コンクリート 高炉 １８－８－２５（２０） Ｗ／Ｃ ６０％ | - | - | - | - | -
40㎝以上60㎝未満 | 無し | 無し | 無し | - | 3.0m3を超え3.5m3以下 | 18-8-25(20)(高炉) | 14767 | 17.06 | 17.06 | - | - | 50.86 | 19.39 | 16.9 | 13.09 | - | 32.08 | 32.08 | - | - | - | - | ラフテレーンクレーン［油圧伸縮ジブ型・排出ガス対策型(第１次基準値)］ 25t吊 | * | - | - | 特殊作業員 | 普通作業員 | 土木一般世話役 | - | 生コンクリート 高炉 １８－８－２５（２０） Ｗ／Ｃ ６０％ | - | - | - | - | -
40㎝以上60㎝未満 | 無し | 無し | 無し | - | 3.5m3を超え4.0m3以下 | 18-8-25(20)(高炉) | 15496 | 16.26 | 16.26 | - | - | 48.46 | 18.47 | 16.1 | 12.48 | - | 35.28 | 35.28 | - | - | - | - | ラフテレーンクレーン［油圧伸縮ジブ型・排出ガス対策型(第１次基準値)］ 25t吊 | * | - | - | 特殊作業員 | 普通作業員 | 土木一般世話役 | - | 生コンクリート 高炉 １８－８－２５（２０） Ｗ／Ｃ ６０％ | - | - | - | - | -
40㎝以上60㎝未満 | 無し | 無し | 無し | - | 4.0m3を超え4.5m3以下 | 18-8-25(20)(高炉) | 16224 | 15.53 | 15.53 | - | - | 46.29 | 17.66 | 15.38 | 11.91 | - | 38.18 | 38.18 | - | - | - | - | ラフテレーンクレーン［油圧伸縮ジブ型・排出ガス対策型(第１次基準値)］ 25t吊 | * | - | - | 特殊作業員 | 普通作業員 | 土木一般世話役 | - | 生コンクリート 高炉 １８－８－２５（２０） Ｗ／Ｃ ６０％ | - | - | - | - | -
40㎝以上60㎝未満 | 無し | 無し | 無し | - | 4.5m3を超え5.0m3以下 | 18-8-25(20)(高炉) | 16953 | 14.86 | 14.86 | - | - | 44.3 | 16.9 | 14.72 | 11.4 | - | 40.84 | 40.84 | - | - | - | - | ラフテレーンクレーン［油圧伸縮ジブ型・排出ガス対策型(第１次基準値)］ 25t吊 | * | - | - | 特殊作業員 | 普通作業員 | 土木一般世話役 | - | 生コンクリート 高炉 １８－８－２５（２０） Ｗ／Ｃ ６０％ | - | - | - | - | -
60㎝以上80㎝未満 | 有り | 有り | 有り | 再生ｸﾗｯｼｬﾗﾝRC-40 | 1.0m3を超え1.5m3以下 | 18-8-25(20)(高炉) | 20127 | 16.74 | 11.47 | 5.27 | - | 47.81 | 19.03 | 14.75 | 8.68 | 4.08 | 35.45 | 11.1 | 11.1 | 9.05 | 2.18 | - | ラフテレーンクレーン［油圧伸縮ジブ型・排出ガス対策型(第１次基準値)］ 25t吊 | * | バックホウ（クローラ型）［標準型・排出ガス対策型（第１次基準値）］ 山積0.8m3（平積0.6m3） | - | 普通作業員 | 特殊作業員 | 土木一般世話役 | 運転手（特殊） | 止水シート ｔ＝１ｍｍ | 遮水シート 厚１．０＋１０．０ｍｍ | 生コンクリート 高炉 １８－８－２５（２０） Ｗ／Ｃ ６０％ | 再生クラッシャラン ＲＣ－４０ | - | 止水シートは遮水シートの単価で設定している
60㎝以上80㎝未満 | 有り | 有り | 有り | 再生ｸﾗｯｼｬﾗﾝRC-40 | 1.5m3を超え2.0m3以下 | 18-8-25(20)(高炉) | 20856 | 16.15 | 11.07 | 5.08 | - | 46.15 | 18.38 | 14.24 | 8.37 | 3.94 | 37.7 | 12.23 | 10.71 | 10.71 | 2.1 | - | ラフテレーンクレーン［油圧伸縮ジブ型・排出ガス対策型(第１次基準値)］ 25t吊 | * | バックホウ（クローラ型）［標準型・排出ガス対策型（第１次基準値）］ 山積0.8m3（平積0.6m3） | - | 普通作業員 | 特殊作業員 | 土木一般世話役 | 運転手（特殊） | 生コンクリート 高炉 １８－８－２５（２０） Ｗ／Ｃ ６０％ | 止水シート ｔ＝１ｍｍ | 遮水シート 厚１．０＋１０．０ｍｍ | 再生クラッシャラン ＲＣ－４０ | - | 止水シートは遮水シートの単価で設定している
60㎝以上80㎝未満 | 有り | 有り | 有り | 再生ｸﾗｯｼｬﾗﾝRC-40 | 2.0m3を超え2.5m3以下 | 18-8-25(20)(高炉) | 21585 | 15.61 | 10.7 | 4.91 | - | 44.59 | 17.76 | 13.75 | 8.09 | 3.81 | 39.8 | 15.19 | 10.35 | 10.35 | 2.03 | - | ラフテレーンクレーン［油圧伸縮ジブ型・排出ガス対策型(第１次基準値)］ 25t吊 | * | バックホウ（クローラ型）［標準型・排出ガス対策型（第１次基準値）］ 山積0.8m3（平積0.6m3） | - | 普通作業員 | 特殊作業員 | 土木一般世話役 | 運転手（特殊） | 生コンクリート 高炉 １８－８－２５（２０） Ｗ／Ｃ ６０％ | 止水シート ｔ＝１ｍｍ | 遮水シート 厚１．０＋１０．０ｍｍ | 再生クラッシャラン ＲＣ－４０ | - | 止水シートは遮水シートの単価で設定している
60㎝以上80㎝未満 | 有り | 有り | 有り | 再生ｸﾗｯｼｬﾗﾝRC-40 | 2.5m3を超え3.0m3以下 | 18-8-25(20)(高炉) | 22313 | 15.1 | 10.35 | 4.75 | - | 43.14 | 17.18 | 13.31 | 7.83 | 3.68 | 41.76 | 17.96 | 10.01 | 10.01 | 1.96 | - | ラフテレーンクレーン［油圧伸縮ジブ型・排出ガス対策型(第１次基準値)］ 25t吊 | * | バックホウ（クローラ型）［標準型・排出ガス対策型（第１次基準値）］ 山積0.8m3（平積0.6m3） | - | 普通作業員 | 特殊作業員 | 土木一般世話役 | 運転手（特殊） | 生コンクリート 高炉 １８－８－２５（２０） Ｗ／Ｃ ６０％ | 止水シート ｔ＝１ｍｍ | 遮水シート 厚１．０＋１０．０ｍｍ | 再生クラッシャラン ＲＣ－４０ | - | 止水シートは遮水シートの単価で設定している
60㎝以上80㎝未満 | 有り | 有り | 有り | 再生ｸﾗｯｼｬﾗﾝRC-40 | 3.0m3を超え3.5m3以下 | 18-8-25(20)(高炉) | 23042 | 14.62 | 10.02 | 4.6 | - | 41.71 | 16.58 | 12.88 | 7.58 | 3.56 | 43.67 | 20.63 | 9.69 | 9.69 | 1.9 | - | ラフテレーンクレーン［油圧伸縮ジブ型・排出ガス対策型(第１次基準値)］ 25t吊 | * | バックホウ（クローラ型）［標準型・排出ガス対策型（第１次基準値）］ 山積0.8m3（平積0.6m3） | - | 普通作業員 | 特殊作業員 | 土木一般世話役 | 運転手（特殊） | 生コンクリート 高炉 １８－８－２５（２０） Ｗ／Ｃ ６０％ | 止水シート ｔ＝１ｍｍ | 遮水シート 厚１．０＋１０．０ｍｍ | 再生クラッシャラン ＲＣ－４０ | - | 止水シートは遮水シートの単価で設定している
60㎝以上80㎝未満 | 有り | 有り | 有り | 再生ｸﾗｯｼｬﾗﾝRC-40 | 3.5m3を超え4.0m3以下 | 18-8-25(20)(高炉) | 23771 | 14.17 | 9.71 | 4.46 | - | 40.44 | 16.07 | 12.49 | 7.35 | 3.46 | 45.39 | 23.04 | 9.4 | 9.4 | 1.84 | - | ラフテレーンクレーン［油圧伸縮ジブ型・排出ガス対策型(第１次基準値)］ 25t吊 | * | バックホウ（クローラ型）［標準型・排出ガス対策型（第１次基準値）］ 山積0.8m3（平積0.6m3） | - | 普通作業員 | 特殊作業員 | 土木一般世話役 | 運転手（特殊） | 生コンクリート 高炉 １８－８－２５（２０） Ｗ／Ｃ ６０％ | 止水シート ｔ＝１ｍｍ | 遮水シート 厚１．０＋１０．０ｍｍ | 再生クラッシャラン ＲＣ－４０ | - | 止水シートは遮水シートの単価で設定している
60㎝以上80㎝未満 | 有り | 有り | 有り | 再生ｸﾗｯｼｬﾗﾝRC-40 | 4.0m3を超え4.5m3以下 | 18-8-25(20)(高炉) | 24500 | 13.75 | 9.42 | 4.33 | - | 39.23 | 15.59 | 12.12 | 7.13 | 3.35 | 47.02 | 25.33 | 9.12 | 9.12 | 1.79 | - | ラフテレーンクレーン［油圧伸縮ジブ型・排出ガス対策型(第１次基準値)］ 25t吊 | * | バックホウ（クローラ型）［標準型・排出ガス対策型（第１次基準値）］ 山積0.8m3（平積0.6m3） | - | 普通作業員 | 特殊作業員 | 土木一般世話役 | 運転手（特殊） | 生コンクリート 高炉 １８－８－２５（２０） Ｗ／Ｃ ６０％ | 止水シート ｔ＝１ｍｍ | 遮水シート 厚１．０＋１０．０ｍｍ | 再生クラッシャラン ＲＣ－４０ | - | 止水シートは遮水シートの単価で設定している
60㎝以上80㎝未満 | 有り | 有り | 有り | 再生ｸﾗｯｼｬﾗﾝRC-40 | 4.5m3を超え5.0m3以下 | 18-8-25(20)(高炉) | 25229 | 13.35 | 9.15 | 4.2 | - | 38.1 | 15.14 | 11.77 | 6.92 | 3.26 | 48.55 | 27.5 | 8.85 | 8.85 | 1.74 | - | ラフテレーンクレーン［油圧伸縮ジブ型・排出ガス対策型(第１次基準値)］ 25t吊 | * | バックホウ（クローラ型）［標準型・排出ガス対策型（第１次基準値）］ 山積0.8m3（平積0.6m3） | - | 普通作業員 | 特殊作業員 | 土木一般世話役 | 運転手（特殊） | 生コンクリート 高炉 １８－８－２５（２０） Ｗ／Ｃ ６０％ | 止水シート ｔ＝１ｍｍ | 遮水シート 厚１．０＋１０．０ｍｍ | 再生クラッシャラン ＲＣ－４０ | - | 止水シートは遮水シートの単価で設定している
60㎝以上80㎝未満 | 有り | 有り | 無し | - | 1.0m3を超え1.5m3以下 | 18-8-25(20)(高炉) | 16467 | 14.02 | 14.02 | - | - | 47.8 | 18.08 | 17.72 | 10.61 | - | 38.18 | 13.56 | 13.56 | 11.06 | - | - | ラフテレーンクレーン［油圧伸縮ジブ型・排出ガス対策型(第１次基準値)］ 25t吊 | * | - | - | 特殊作業員 | 普通作業員 | 土木一般世話役 | - | 止水シート ｔ＝１ｍｍ | 遮水シート 厚１．０＋１０．０ｍｍ | 生コンクリート 高炉 １８－８－２５（２０） Ｗ／Ｃ ６０％ | - | - | 止水シートは遮水シートの単価で設定している
60㎝以上80㎝未満 | 有り | 有り | 無し | - | 1.5m3を超え2.0m3以下 | 18-8-25(20)(高炉) | 17196 | 13.43 | 13.43 | - | - | 45.76 | 17.3 | 16.97 | 10.16 | - | 40.81 | 14.83 | 12.99 | 12.99 | - | - | ラフテレーンクレーン［油圧伸縮ジブ型・排出ガス対策型(第１次基準値)］ 25t吊 | * | - | - | 特殊作業員 | 普通作業員 | 土木一般世話役 | - | 生コンクリート 高炉 １８－８－２５（２０） Ｗ／Ｃ ６０％ | 止水シート ｔ＝１ｍｍ | 遮水シート 厚１．０＋１０．０ｍｍ | - | - | 止水シートは遮水シートの単価で設定している
60㎝以上80㎝未満 | 有り | 有り | 無し | - | 2.0m3を超え2.5m3以下 | 18-8-25(20)(高炉) | 17924 | 12.88 | 12.88 | - | - | 43.9 | 16.61 | 16.28 | 9.74 | - | 43.22 | 18.3 | 12.46 | 12.46 | - | - | ラフテレーンクレーン［油圧伸縮ジブ型・排出ガス対策型(第１次基準値)］ 25t吊 | * | - | - | 特殊作業員 | 普通作業員 | 土木一般世話役 | - | 生コンクリート 高炉 １８－８－２５（２０） Ｗ／Ｃ ６０％ | 止水シート ｔ＝１ｍｍ | 遮水シート 厚１．０＋１０．０ｍｍ | - | - | 止水シートは遮水シートの単価で設定している
60㎝以上80㎝未満 | 有り | 有り | 無し | - | 2.5m3を超え3.0m3以下 | 18-8-25(20)(高炉) | 18653 | 12.38 | 12.38 | - | - | 42.14 | 15.92 | 15.64 | 9.36 | - | 45.48 | 21.54 | 11.97 | 11.97 | - | - | ラフテレーンクレーン［油圧伸縮ジブ型・排出ガス対策型(第１次基準値)］ 25t吊 | * | - | - | 特殊作業員 | 普通作業員 | 土木一般世話役 | - | 生コンクリート 高炉 １８－８－２５（２０） Ｗ／Ｃ ６０％ | 止水シート ｔ＝１ｍｍ | 遮水シート 厚１．０＋１０．０ｍｍ | - | - | 止水シートは遮水シートの単価で設定している
60㎝以上80㎝未満 | 有り | 有り | 無し | - | 3.0m3を超え3.5m3以下 | 18-8-25(20)(高炉) | 19382 | 11.91 | 11.91 | - | - | 40.56 | 15.32 | 15.05 | 9.01 | - | 47.53 | 24.49 | 11.52 | 11.52 | - | - | ラフテレーンクレーン［油圧伸縮ジブ型・排出ガス対策型(第１次基準値)］ 25t吊 | * | - | - | 特殊作業員 | 普通作業員 | 土木一般世話役 | - | 生コンクリート 高炉 １８－８－２５（２０） Ｗ／Ｃ ６０％ | 止水シート ｔ＝１ｍｍ | 遮水シート 厚１．０＋１０．０ｍｍ | - | - | 止水シートは遮水シートの単価で設定している
60㎝以上80㎝未満 | 有り | 有り | 無し | - | 3.5m3を超え4.0m3以下 | 18-8-25(20)(高炉) | 20111 | 11.48 | 11.48 | - | - | 39.08 | 14.76 | 14.51 | 8.68 | - | 49.44 | 27.22 | 11.11 | 11.11 | - | - | ラフテレーンクレーン［油圧伸縮ジブ型・排出ガス対策型(第１次基準値)］ 25t吊 | * | - | - | 特殊作業員 | 普通作業員 | 土木一般世話役 | - | 生コンクリート 高炉 １８－８－２５（２０） Ｗ／Ｃ ６０％ | 止水シート ｔ＝１ｍｍ | 遮水シート 厚１．０＋１０．０ｍｍ | - | - | 止水シートは遮水シートの単価で設定している
60㎝以上80㎝未満 | 有り | 有り | 無し | - | 4.0m3を超え4.5m3以下 | 18-8-25(20)(高炉) | 20840 | 11.08 | 11.08 | - | - | 37.72 | 14.25 | 14 | 8.38 | - | 51.2 | 29.76 | 10.72 | 10.72 | - | - | ラフテレーンクレーン［油圧伸縮ジブ型・排出ガス対策型(第１次基準値)］ 25t吊 | * | - | - | 特殊作業員 | 普通作業員 | 土木一般世話役 | - | 生コンクリート 高炉 １８－８－２５（２０） Ｗ／Ｃ ６０％ | 止水シート ｔ＝１ｍｍ | 遮水シート 厚１．０＋１０．０ｍｍ | - | - | 止水シートは遮水シートの単価で設定している
60㎝以上80㎝未満 | 有り | 有り | 無し | - | 4.5m3を超え5.0m3以下 | 18-8-25(20)(高炉) | 21569 | 10.7 | 10.7 | - | - | 36.45 | 13.76 | 13.53 | 8.1 | - | 52.85 | 32.15 | 10.35 | 10.35 | - | - | ラフテレーンクレーン［油圧伸縮ジブ型・排出ガス対策型(第１次基準値)］ 25t吊 | * | - | - | 特殊作業員 | 普通作業員 | 土木一般世話役 | - | 生コンクリート 高炉 １８－８－２５（２０） Ｗ／Ｃ ６０％ | 止水シート ｔ＝１ｍｍ | 遮水シート 厚１．０＋１０．０ｍｍ | - | - | 止水シートは遮水シートの単価で設定している
60㎝以上80㎝未満 | 有り | 無し | 有り | 再生ｸﾗｯｼｬﾗﾝRC-40 | 1.0m3を超え1.5m3以下 | 18-8-25(20)(高炉) | 17892 | 18.84 | 12.91 | 5.93 | - | 53.78 | 21.41 | 16.59 | 9.76 | 4.59 | 27.38 | 12.48 | 10.18 | 2.45 | 2.27 | - | ラフテレーンクレーン［油圧伸縮ジブ型・排出ガス対策型(第１次基準値)］ 25t吊 | * | バックホウ（クローラ型）［標準型・排出ガス対策型（第１次基準値）］ 山積0.8m3（平積0.6m3） | - | 普通作業員 | 特殊作業員 | 土木一般世話役 | 運転手（特殊） | 遮水シート 厚１．０＋１０．０ｍｍ | 生コンクリート 高炉 １８－８－２５（２０） Ｗ／Ｃ ６０％ | 再生クラッシャラン ＲＣ－４０ | 軽油 １．２号 パトロール給油 | - | -
60㎝以上80㎝未満 | 有り | 無し | 有り | 再生ｸﾗｯｼｬﾗﾝRC-40 | 1.5m3を超え2.0m3以下 | 18-8-25(20)(高炉) | 18621 | 18.1 | 12.4 | 5.7 | - | 51.68 | 20.58 | 15.94 | 9.38 | 4.41 | 30.22 | 13.7 | 11.99 | 2.35 | 2.18 | - | ラフテレーンクレーン［油圧伸縮ジブ型・排出ガス対策型(第１次基準値)］ 25t吊 | * | バックホウ（クローラ型）［標準型・排出ガス対策型（第１次基準値）］ 山積0.8m3（平積0.6m3） | - | 普通作業員 | 特殊作業員 | 土木一般世話役 | 運転手（特殊） | 生コンクリート 高炉 １８－８－２５（２０） Ｗ／Ｃ ６０％ | 遮水シート 厚１．０＋１０．０ｍｍ | 再生クラッシャラン ＲＣ－４０ | 軽油 １．２号 パトロール給油 | - | -
60㎝以上80㎝未満 | 有り | 無し | 有り | 再生ｸﾗｯｼｬﾗﾝRC-40 | 2.0m3を超え2.5m3以下 | 18-8-25(20)(高炉) | 19350 | 17.41 | 11.93 | 5.48 | - | 49.74 | 19.8 | 15.34 | 9.03 | 4.25 | 32.85 | 16.95 | 11.54 | 2.26 | 2.1 | - | ラフテレーンクレーン［油圧伸縮ジブ型・排出ガス対策型(第１次基準値)］ 25t吊 | * | バックホウ（クローラ型）［標準型・排出ガス対策型（第１次基準値）］ 山積0.8m3（平積0.6m3） | - | 普通作業員 | 特殊作業員 | 土木一般世話役 | 運転手（特殊） | 生コンクリート 高炉 １８－８－２５（２０） Ｗ／Ｃ ６０％ | 遮水シート 厚１．０＋１０．０ｍｍ | 再生クラッシャラン ＲＣ－４０ | 軽油 １．２号 パトロール給油 | - | -
60㎝以上80㎝未満 | 有り | 無し | 有り | 再生ｸﾗｯｼｬﾗﾝRC-40 | 2.5m3を超え3.0m3以下 | 18-8-25(20)(高炉) | 20079 | 16.78 | 11.5 | 5.28 | - | 47.94 | 19.09 | 14.79 | 8.7 | 4.09 | 35.28 | 19.96 | 11.12 | 2.18 | 2.02 | - | ラフテレーンクレーン［油圧伸縮ジブ型・排出ガス対策型(第１次基準値)］ 25t吊 | * | バックホウ（クローラ型）［標準型・排出ガス対策型（第１次基準値）］ 山積0.8m3（平積0.6m3） | - | 普通作業員 | 特殊作業員 | 土木一般世話役 | 運転手（特殊） | 生コンクリート 高炉 １８－８－２５（２０） Ｗ／Ｃ ６０％ | 遮水シート 厚１．０＋１０．０ｍｍ | 再生クラッシャラン ＲＣ－４０ | 軽油 １．２号 パトロール給油 | - | -
60㎝以上80㎝未満 | 有り | 無し | 有り | 再生ｸﾗｯｼｬﾗﾝRC-40 | 3.0m3を超え3.5m3以下 | 18-8-25(20)(高炉) | 20808 | 16.2 | 11.1 | 5.1 | - | 46.24 | 18.4 | 14.27 | 8.39 | 3.95 | 37.56 | 22.77 | 10.73 | 2.11 | 1.95 | - | ラフテレーンクレーン［油圧伸縮ジブ型・排出ガス対策型(第１次基準値)］ 25t吊 | * | バックホウ（クローラ型）［標準型・排出ガス対策型（第１次基準値）］ 山積0.8m3（平積0.6m3） | - | 普通作業員 | 特殊作業員 | 土木一般世話役 | 運転手（特殊） | 生コンクリート 高炉 １８－８－２５（２０） Ｗ／Ｃ ６０％ | 遮水シート 厚１．０＋１０．０ｍｍ | 再生クラッシャラン ＲＣ－４０ | 軽油 １．２号 パトロール給油 | - | -
60㎝以上80㎝未満 | 有り | 無し | 有り | 再生ｸﾗｯｼｬﾗﾝRC-40 | 3.5m3を超え4.0m3以下 | 18-8-25(20)(高炉) | 21537 | 15.64 | 10.72 | 4.92 | - | 44.69 | 17.8 | 13.79 | 8.11 | 3.81 | 39.67 | 25.38 | 10.37 | 2.03 | 1.89 | - | ラフテレーンクレーン［油圧伸縮ジブ型・排出ガス対策型(第１次基準値)］ 25t吊 | * | バックホウ（クローラ型）［標準型・排出ガス対策型（第１次基準値）］ 山積0.8m3（平積0.6m3） | - | 普通作業員 | 特殊作業員 | 土木一般世話役 | 運転手（特殊） | 生コンクリート 高炉 １８－８－２５（２０） Ｗ／Ｃ ６０％ | 遮水シート 厚１．０＋１０．０ｍｍ | 再生クラッシャラン ＲＣ－４０ | 軽油 １．２号 パトロール給油 | - | -
60㎝以上80㎝未満 | 有り | 無し | 有り | 再生ｸﾗｯｼｬﾗﾝRC-40 | 4.0m3を超え4.5m3以下 | 18-8-25(20)(高炉) | 22265 | 15.13 | 10.37 | 4.76 | - | 43.23 | 17.22 | 13.33 | 7.84 | 3.69 | 41.64 | 27.82 | 10.03 | 1.97 | 1.82 | - | ラフテレーンクレーン［油圧伸縮ジブ型・排出ガス対策型(第１次基準値)］ 25t吊 | * | バックホウ（クローラ型）［標準型・排出ガス対策型（第１次基準値）］ 山積0.8m3（平積0.6m3） | - | 普通作業員 | 特殊作業員 | 土木一般世話役 | 運転手（特殊） | 生コンクリート 高炉 １８－８－２５（２０） Ｗ／Ｃ ６０％ | 遮水シート 厚１．０＋１０．０ｍｍ | 再生クラッシャラン ＲＣ－４０ | 軽油 １．２号 パトロール給油 | - | -
60㎝以上80㎝未満 | 有り | 無し | 有り | 再生ｸﾗｯｼｬﾗﾝRC-40 | 4.5m3を超え5.0m3以下 | 18-8-25(20)(高炉) | 22994 | 14.65 | 10.04 | 4.61 | - | 41.79 | 16.61 | 12.91 | 7.59 | 3.57 | 43.56 | 30.17 | 9.71 | 1.91 | 1.77 | - | ラフテレーンクレーン［油圧伸縮ジブ型・排出ガス対策型(第１次基準値)］ 25t吊 | * | バックホウ（クローラ型）［標準型・排出ガス対策型（第１次基準値）］ 山積0.8m3（平積0.6m3） | - | 普通作業員 | 特殊作業員 | 土木一般世話役 | 運転手（特殊） | 生コンクリート 高炉 １８－８－２５（２０） Ｗ／Ｃ ６０％ | 遮水シート 厚１．０＋１０．０ｍｍ | 再生クラッシャラン ＲＣ－４０ | 軽油 １．２号 パトロール給油 | - | -
60㎝以上80㎝未満 | 有り | 無し | 無し | - | 1.0m3を超え1.5m3以下 | 18-8-25(20)(高炉) | 14232 | 16.23 | 16.23 | - | - | 55.27 | 20.9 | 20.5 | 12.27 | - | 28.5 | 15.7 | 12.8 | - | - | - | ラフテレーンクレーン［油圧伸縮ジブ型・排出ガス対策型(第１次基準値)］ 25t吊 | * | - | - | 特殊作業員 | 普通作業員 | 土木一般世話役 | - | 遮水シート 厚１．０＋１０．０ｍｍ | 生コンクリート 高炉 １８－８－２５（２０） Ｗ／Ｃ ６０％ | - | - | - | -
60㎝以上80㎝未満 | 有り | 無し | 無し | - | 1.5m3を超え2.0m3以下 | 18-8-25(20)(高炉) | 14961 | 15.44 | 15.44 | - | - | 52.58 | 19.87 | 19.5 | 11.68 | - | 31.98 | 17.05 | 14.93 | - | - | - | ラフテレーンクレーン［油圧伸縮ジブ型・排出ガス対策型(第１次基準値)］ 25t吊 | * | - | - | 特殊作業員 | 普通作業員 | 土木一般世話役 | - | 生コンクリート 高炉 １８－８－２５（２０） Ｗ／Ｃ ６０％ | 遮水シート 厚１．０＋１０．０ｍｍ | - | - | - | -
60㎝以上80㎝未満 | 有り | 無し | 無し | - | 2.0m3を超え2.5m3以下 | 18-8-25(20)(高炉) | 15690 | 14.72 | 14.72 | - | - | 50.14 | 18.95 | 18.6 | 11.13 | - | 35.14 | 20.9 | 14.24 | - | - | - | ラフテレーンクレーン［油圧伸縮ジブ型・排出ガス対策型(第１次基準値)］ 25t吊 | * | - | - | 特殊作業員 | 普通作業員 | 土木一般世話役 | - | 生コンクリート 高炉 １８－８－２５（２０） Ｗ／Ｃ ６０％ | 遮水シート 厚１．０＋１０．０ｍｍ | - | - | - | -
60㎝以上80㎝未満 | 有り | 無し | 無し | - | 2.5m3を超え3.0m3以下 | 18-8-25(20)(高炉) | 16419 | 14.06 | 14.06 | - | - | 47.93 | 18.13 | 17.77 | 10.64 | - | 38.01 | 24.41 | 13.6 | - | - | - | ラフテレーンクレーン［油圧伸縮ジブ型・排出ガス対策型(第１次基準値)］ 25t吊 | * | - | - | 特殊作業員 | 普通作業員 | 土木一般世話役 | - | 生コンクリート 高炉 １８－８－２５（２０） Ｗ／Ｃ ６０％ | 遮水シート 厚１．０＋１０．０ｍｍ | - | - | - | -
60㎝以上80㎝未満 | 有り | 無し | 無し | - | 3.0m3を超え3.5m3以下 | 18-8-25(20)(高炉) | 17148 | 13.47 | 13.47 | - | - | 45.87 | 17.34 | 17.01 | 10.19 | - | 40.66 | 27.63 | 13.03 | - | - | - | ラフテレーンクレーン［油圧伸縮ジブ型・排出ガス対策型(第１次基準値)］ 25t吊 | * | - | - | 特殊作業員 | 普通作業員 | 土木一般世話役 | - | 生コンクリート 高炉 １８－８－２５（２０） Ｗ／Ｃ ６０％ | 遮水シート 厚１．０＋１０．０ｍｍ | - | - | - | -
60㎝以上80㎝未満 | 有り | 無し | 無し | - | 3.5m3を超え4.0m3以下 | 18-8-25(20)(高炉) | 17876 | 12.92 | 12.92 | - | - | 44.01 | 16.64 | 16.32 | 9.77 | - | 43.07 | 30.58 | 12.49 | - | - | - | ラフテレーンクレーン［油圧伸縮ジブ型・排出ガス対策型(第１次基準値)］ 25t吊 | * | - | - | 特殊作業員 | 普通作業員 | 土木一般世話役 | - | 生コンクリート 高炉 １８－８－２５（２０） Ｗ／Ｃ ６０％ | 遮水シート 厚１．０＋１０．０ｍｍ | - | - | - | -
60㎝以上80㎝未満 | 有り | 無し | 無し | - | 4.0m3を超え4.5m3以下 | 18-8-25(20)(高炉) | 18605 | 12.41 | 12.41 | - | - | 42.26 | 15.96 | 15.68 | 9.39 | - | 45.33 | 33.33 | 12 | - | - | - | ラフテレーンクレーン［油圧伸縮ジブ型・排出ガス対策型(第１次基準値)］ 25t吊 | * | - | - | 特殊作業員 | 普通作業員 | 土木一般世話役 | - | 生コンクリート 高炉 １８－８－２５（２０） Ｗ／Ｃ ６０％ | 遮水シート 厚１．０＋１０．０ｍｍ | - | - | - | -
60㎝以上80㎝未満 | 有り | 無し | 無し | - | 4.5m3を超え5.0m3以下 | 18-8-25(20)(高炉) | 19334 | 11.94 | 11.94 | - | - | 40.66 | 15.36 | 15.09 | 9.03 | - | 47.4 | 35.85 | 11.55 | - | - | - | ラフテレーンクレーン［油圧伸縮ジブ型・排出ガス対策型(第１次基準値)］ 25t吊 | * | - | - | 特殊作業員 | 普通作業員 | 土木一般世話役 | - | 生コンクリート 高炉 １８－８－２５（２０） Ｗ／Ｃ ６０％ | 遮水シート 厚１．０＋１０．０ｍｍ | - | - | - | -
60㎝以上80㎝未満 | 無し | 有り | 有り | 再生ｸﾗｯｼｬﾗﾝRC-40 | 1.0m3を超え1.5m3以下 | 18-8-25(20)(高炉) | 17892 | 18.84 | 12.91 | 5.93 | - | 53.78 | 21.41 | 16.59 | 9.76 | 4.59 | 27.38 | 12.48 | 10.18 | 2.45 | 2.27 | - | ラフテレーンクレーン［油圧伸縮ジブ型・排出ガス対策型(第１次基準値)］ 25t吊 | * | バックホウ（クローラ型）［標準型・排出ガス対策型（第１次基準値）］ 山積0.8m3（平積0.6m3） | - | 普通作業員 | 特殊作業員 | 土木一般世話役 | 運転手（特殊） | 止水シート ｔ＝１ｍｍ | 生コンクリート 高炉 １８－８－２５（２０） Ｗ／Ｃ ６０％ | 再生クラッシャラン ＲＣ－４０ | 軽油 １．２号 パトロール給油 | - | 止水シートは遮水シートの単価で設定している
60㎝以上80㎝未満 | 無し | 有り | 有り | 再生ｸﾗｯｼｬﾗﾝRC-40 | 1.5m3を超え2.0m3以下 | 18-8-25(20)(高炉) | 18621 | 18.1 | 12.4 | 5.7 | - | 51.68 | 20.58 | 15.94 | 9.38 | 4.41 | 30.22 | 13.7 | 11.99 | 2.35 | 2.18 | - | ラフテレーンクレーン［油圧伸縮ジブ型・排出ガス対策型(第１次基準値)］ 25t吊 | * | バックホウ（クローラ型）［標準型・排出ガス対策型（第１次基準値）］ 山積0.8m3（平積0.6m3） | - | 普通作業員 | 特殊作業員 | 土木一般世話役 | 運転手（特殊） | 生コンクリート 高炉 １８－８－２５（２０） Ｗ／Ｃ ６０％ | 止水シート ｔ＝１ｍｍ | 再生クラッシャラン ＲＣ－４０ | 軽油 １．２号 パトロール給油 | - | 止水シートは遮水シートの単価で設定している
60㎝以上80㎝未満 | 無し | 有り | 有り | 再生ｸﾗｯｼｬﾗﾝRC-40 | 2.0m3を超え2.5m3以下 | 18-8-25(20)(高炉) | 19350 | 17.41 | 11.93 | 5.48 | - | 49.74 | 19.8 | 15.34 | 9.03 | 4.25 | 32.85 | 16.95 | 11.54 | 2.26 | 2.1 | - | ラフテレーンクレーン［油圧伸縮ジブ型・排出ガス対策型(第１次基準値)］ 25t吊 | * | バックホウ（クローラ型）［標準型・排出ガス対策型（第１次基準値）］ 山積0.8m3（平積0.6m3） | - | 普通作業員 | 特殊作業員 | 土木一般世話役 | 運転手（特殊） | 生コンクリート 高炉 １８－８－２５（２０） Ｗ／Ｃ ６０％ | 止水シート ｔ＝１ｍｍ | 再生クラッシャラン ＲＣ－４０ | 軽油 １．２号 パトロール給油 | - | 止水シートは遮水シートの単価で設定している
60㎝以上80㎝未満 | 無し | 有り | 有り | 再生ｸﾗｯｼｬﾗﾝRC-40 | 2.5m3を超え3.0m3以下 | 18-8-25(20)(高炉) | 20079 | 16.78 | 11.5 | 5.28 | - | 47.94 | 19.09 | 14.79 | 8.7 | 4.09 | 35.28 | 19.96 | 11.12 | 2.18 | 2.02 | - | ラフテレーンクレーン［油圧伸縮ジブ型・排出ガス対策型(第１次基準値)］ 25t吊 | * | バックホウ（クローラ型）［標準型・排出ガス対策型（第１次基準値）］ 山積0.8m3（平積0.6m3） | - | 普通作業員 | 特殊作業員 | 土木一般世話役 | 運転手（特殊） | 生コンクリート 高炉 １８－８－２５（２０） Ｗ／Ｃ ６０％ | 止水シート ｔ＝１ｍｍ | 再生クラッシャラン ＲＣ－４０ | 軽油 １．２号 パトロール給油 | - | 止水シートは遮水シートの単価で設定している
60㎝以上80㎝未満 | 無し | 有り | 有り | 再生ｸﾗｯｼｬﾗﾝRC-40 | 3.0m3を超え3.5m3以下 | 18-8-25(20)(高炉) | 20808 | 16.2 | 11.1 | 5.1 | - | 46.24 | 18.4 | 14.27 | 8.39 | 3.95 | 37.56 | 22.77 | 10.73 | 2.11 | 1.95 | - | ラフテレーンクレーン［油圧伸縮ジブ型・排出ガス対策型(第１次基準値)］ 25t吊 | * | バックホウ（クローラ型）［標準型・排出ガス対策型（第１次基準値）］ 山積0.8m3（平積0.6m3） | - | 普通作業員 | 特殊作業員 | 土木一般世話役 | 運転手（特殊） | 生コンクリート 高炉 １８－８－２５（２０） Ｗ／Ｃ ６０％ | 止水シート ｔ＝１ｍｍ | 再生クラッシャラン ＲＣ－４０ | 軽油 １．２号 パトロール給油 | - | 止水シートは遮水シートの単価で設定している
60㎝以上80㎝未満 | 無し | 有り | 有り | 再生ｸﾗｯｼｬﾗﾝRC-40 | 3.5m3を超え4.0m3以下 | 18-8-25(20)(高炉) | 21537 | 15.64 | 10.72 | 4.92 | - | 44.69 | 17.8 | 13.79 | 8.11 | 3.81 | 39.67 | 25.38 | 10.37 | 2.03 | 1.89 | - | ラフテレーンクレーン［油圧伸縮ジブ型・排出ガス対策型(第１次基準値)］ 25t吊 | * | バックホウ（クローラ型）［標準型・排出ガス対策型（第１次基準値）］ 山積0.8m3（平積0.6m3） | - | 普通作業員 | 特殊作業員 | 土木一般世話役 | 運転手（特殊） | 生コンクリート 高炉 １８－８－２５（２０） Ｗ／Ｃ ６０％ | 止水シート ｔ＝１ｍｍ | 再生クラッシャラン ＲＣ－４０ | 軽油 １．２号 パトロール給油 | - | 止水シートは遮水シートの単価で設定している
60㎝以上80㎝未満 | 無し | 有り | 有り | 再生ｸﾗｯｼｬﾗﾝRC-40 | 4.0m3を超え4.5m3以下 | 18-8-25(20)(高炉) | 22265 | 15.13 | 10.37 | 4.76 | - | 43.23 | 17.22 | 13.33 | 7.84 | 3.69 | 41.64 | 27.82 | 10.03 | 1.97 | 1.82 | - | ラフテレーンクレーン［油圧伸縮ジブ型・排出ガス対策型(第１次基準値)］ 25t吊 | * | バックホウ（クローラ型）［標準型・排出ガス対策型（第１次基準値）］ 山積0.8m3（平積0.6m3） | - | 普通作業員 | 特殊作業員 | 土木一般世話役 | 運転手（特殊） | 生コンクリート 高炉 １８－８－２５（２０） Ｗ／Ｃ ６０％ | 止水シート ｔ＝１ｍｍ | 再生クラッシャラン ＲＣ－４０ | 軽油 １．２号 パトロール給油 | - | 止水シートは遮水シートの単価で設定している
60㎝以上80㎝未満 | 無し | 有り | 有り | 再生ｸﾗｯｼｬﾗﾝRC-40 | 4.5m3を超え5.0m3以下 | 18-8-25(20)(高炉) | 22994 | 14.65 | 10.04 | 4.61 | - | 41.79 | 16.61 | 12.91 | 7.59 | 3.57 | 43.56 | 30.17 | 9.71 | 1.91 | 1.77 | - | ラフテレーンクレーン［油圧伸縮ジブ型・排出ガス対策型(第１次基準値)］ 25t吊 | * | バックホウ（クローラ型）［標準型・排出ガス対策型（第１次基準値）］ 山積0.8m3（平積0.6m3） | - | 普通作業員 | 特殊作業員 | 土木一般世話役 | 運転手（特殊） | 生コンクリート 高炉 １８－８－２５（２０） Ｗ／Ｃ ６０％ | 止水シート ｔ＝１ｍｍ | 再生クラッシャラン ＲＣ－４０ | 軽油 １．２号 パトロール給油 | - | 止水シートは遮水シートの単価で設定している
60㎝以上80㎝未満 | 無し | 有り | 無し | - | 1.0m3を超え1.5m3以下 | 18-8-25(20)(高炉) | 14232 | 16.23 | 16.23 | - | - | 55.27 | 20.9 | 20.5 | 12.27 | - | 28.5 | 15.7 | 12.8 | - | - | - | ラフテレーンクレーン［油圧伸縮ジブ型・排出ガス対策型(第１次基準値)］ 25t吊 | * | - | - | 特殊作業員 | 普通作業員 | 土木一般世話役 | - | 止水シート ｔ＝１ｍｍ | 生コンクリート 高炉 １８－８－２５（２０） Ｗ／Ｃ ６０％ | - | - | - | 止水シートは遮水シートの単価で設定している
60㎝以上80㎝未満 | 無し | 有り | 無し | - | 1.5m3を超え2.0m3以下 | 18-8-25(20)(高炉) | 14961 | 15.44 | 15.44 | - | - | 52.58 | 19.87 | 19.5 | 11.68 | - | 31.98 | 17.05 | 14.93 | - | - | - | ラフテレーンクレーン［油圧伸縮ジブ型・排出ガス対策型(第１次基準値)］ 25t吊 | * | - | - | 特殊作業員 | 普通作業員 | 土木一般世話役 | - | 生コンクリート 高炉 １８－８－２５（２０） Ｗ／Ｃ ６０％ | 止水シート ｔ＝１ｍｍ | - | - | - | 止水シートは遮水シートの単価で設定している
60㎝以上80㎝未満 | 無し | 有り | 無し | - | 2.0m3を超え2.5m3以下 | 18-8-25(20)(高炉) | 15690 | 14.72 | 14.72 | - | - | 50.14 | 18.95 | 18.6 | 11.13 | - | 35.14 | 20.9 | 14.24 | - | - | - | ラフテレーンクレーン［油圧伸縮ジブ型・排出ガス対策型(第１次基準値)］ 25t吊 | * | - | - | 特殊作業員 | 普通作業員 | 土木一般世話役 | - | 生コンクリート 高炉 １８－８－２５（２０） Ｗ／Ｃ ６０％ | 止水シート ｔ＝１ｍｍ | - | - | - | 止水シートは遮水シートの単価で設定している
60㎝以上80㎝未満 | 無し | 有り | 無し | - | 2.5m3を超え3.0m3以下 | 18-8-25(20)(高炉) | 16419 | 14.06 | 14.06 | - | - | 47.93 | 18.13 | 17.77 | 10.64 | - | 38.01 | 24.41 | 13.6 | - | - | - | ラフテレーンクレーン［油圧伸縮ジブ型・排出ガス対策型(第１次基準値)］ 25t吊 | * | - | - | 特殊作業員 | 普通作業員 | 土木一般世話役 | - | 生コンクリート 高炉 １８－８－２５（２０） Ｗ／Ｃ ６０％ | 止水シート ｔ＝１ｍｍ | - | - | - | 止水シートは遮水シートの単価で設定している
60㎝以上80㎝未満 | 無し | 有り | 無し | - | 3.0m3を超え3.5m3以下 | 18-8-25(20)(高炉) | 17148 | 13.47 | 13.47 | - | - | 45.87 | 17.34 | 17.01 | 10.19 | - | 40.66 | 27.63 | 13.03 | - | - | - | ラフテレーンクレーン［油圧伸縮ジブ型・排出ガス対策型(第１次基準値)］ 25t吊 | * | - | - | 特殊作業員 | 普通作業員 | 土木一般世話役 | - | 生コンクリート 高炉 １８－８－２５（２０） Ｗ／Ｃ ６０％ | 止水シート ｔ＝１ｍｍ | - | - | - | 止水シートは遮水シートの単価で設定している
60㎝以上80㎝未満 | 無し | 有り | 無し | - | 3.5m3を超え4.0m3以下 | 18-8-25(20)(高炉) | 17876 | 12.92 | 12.92 | - | - | 44.01 | 16.64 | 16.32 | 9.77 | - | 43.07 | 30.58 | 12.49 | - | - | - | ラフテレーンクレーン［油圧伸縮ジブ型・排出ガス対策型(第１次基準値)］ 25t吊 | * | - | - | 特殊作業員 | 普通作業員 | 土木一般世話役 | - | 生コンクリート 高炉 １８－８－２５（２０） Ｗ／Ｃ ６０％ | 止水シート ｔ＝１ｍｍ | - | - | - | 止水シートは遮水シートの単価で設定している
60㎝以上80㎝未満 | 無し | 有り | 無し | - | 4.0m3を超え4.5m3以下 | 18-8-25(20)(高炉) | 18605 | 12.41 | 12.41 | - | - | 42.26 | 15.96 | 15.68 | 9.39 | - | 45.33 | 33.33 | 12 | - | - | - | ラフテレーンクレーン［油圧伸縮ジブ型・排出ガス対策型(第１次基準値)］ 25t吊 | * | - | - | 特殊作業員 | 普通作業員 | 土木一般世話役 | - | 生コンクリート 高炉 １８－８－２５（２０） Ｗ／Ｃ ６０％ | 止水シート ｔ＝１ｍｍ | - | - | - | 止水シートは遮水シートの単価で設定している
60㎝以上80㎝未満 | 無し | 有り | 無し | - | 4.5m3を超え5.0m3以下 | 18-8-25(20)(高炉) | 19334 | 11.94 | 11.94 | - | - | 40.66 | 15.36 | 15.09 | 9.03 | - | 47.4 | 35.85 | 11.55 | - | - | - | ラフテレーンクレーン［油圧伸縮ジブ型・排出ガス対策型(第１次基準値)］ 25t吊 | * | - | - | 特殊作業員 | 普通作業員 | 土木一般世話役 | - | 生コンクリート 高炉 １８－８－２５（２０） Ｗ／Ｃ ６０％ | 止水シート ｔ＝１ｍｍ | - | - | - | 止水シートは遮水シートの単価で設定している
60㎝以上80㎝未満 | 無し | 無し | 有り | 再生ｸﾗｯｼｬﾗﾝRC-40 | 1.0m3を超え1.5m3以下 | 18-8-25(20)(高炉) | 15302 | 22.02 | 15.09 | 6.93 | - | 60.54 | 22.75 | 19.4 | 11.42 | 5.37 | 17.44 | 11.91 | 2.87 | 2.66 | - | - | ラフテレーンクレーン［油圧伸縮ジブ型・排出ガス対策型(第１次基準値)］ 25t吊 | * | バックホウ（クローラ型）［標準型・排出ガス対策型（第１次基準値）］ 山積0.8m3（平積0.6m3） | - | 普通作業員 | 特殊作業員 | 土木一般世話役 | 運転手（特殊） | 生コンクリート 高炉 １８－８－２５（２０） Ｗ／Ｃ ６０％ | 再生クラッシャラン ＲＣ－４０ | 軽油 １．２号 パトロール給油 | - | - | -
60㎝以上80㎝未満 | 無し | 無し | 有り | 再生ｸﾗｯｼｬﾗﾝRC-40 | 1.5m3を超え2.0m3以下 | 18-8-25(20)(高炉) | 16031 | 21.02 | 14.4 | 6.62 | - | 57.8 | 21.72 | 18.52 | 10.9 | 5.13 | 21.18 | 15.91 | 2.73 | 2.54 | - | - | ラフテレーンクレーン［油圧伸縮ジブ型・排出ガス対策型(第１次基準値)］ 25t吊 | * | バックホウ（クローラ型）［標準型・排出ガス対策型（第１次基準値）］ 山積0.8m3（平積0.6m3） | - | 普通作業員 | 特殊作業員 | 土木一般世話役 | 運転手（特殊） | 生コンクリート 高炉 １８－８－２５（２０） Ｗ／Ｃ ６０％ | 再生クラッシャラン ＲＣ－４０ | 軽油 １．２号 パトロール給油 | - | - | -
60㎝以上80㎝未満 | 無し | 無し | 有り | 再生ｸﾗｯｼｬﾗﾝRC-40 | 2.0m3を超え2.5m3以下 | 18-8-25(20)(高炉) | 16760 | 20.11 | 13.78 | 6.33 | - | 55.27 | 20.77 | 17.72 | 10.42 | 4.9 | 24.62 | 19.57 | 2.62 | 2.43 | - | - | ラフテレーンクレーン［油圧伸縮ジブ型・排出ガス対策型(第１次基準値)］ 25t吊 | * | バックホウ（クローラ型）［標準型・排出ガス対策型（第１次基準値）］ 山積0.8m3（平積0.6m3） | - | 普通作業員 | 特殊作業員 | 土木一般世話役 | 運転手（特殊） | 生コンクリート 高炉 １８－８－２５（２０） Ｗ／Ｃ ６０％ | 再生クラッシャラン ＲＣ－４０ | 軽油 １．２号 パトロール給油 | - | - | -
60㎝以上80㎝未満 | 無し | 無し | 有り | 再生ｸﾗｯｼｬﾗﾝRC-40 | 2.5m3を超え3.0m3以下 | 18-8-25(20)(高炉) | 17488 | 19.26 | 13.2 | 6.06 | - | 52.99 | 19.92 | 16.98 | 9.99 | 4.7 | 27.75 | 22.92 | 2.51 | 2.32 | - | - | ラフテレーンクレーン［油圧伸縮ジブ型・排出ガス対策型(第１次基準値)］ 25t吊 | * | バックホウ（クローラ型）［標準型・排出ガス対策型（第１次基準値）］ 山積0.8m3（平積0.6m3） | - | 普通作業員 | 特殊作業員 | 土木一般世話役 | 運転手（特殊） | 生コンクリート 高炉 １８－８－２５（２０） Ｗ／Ｃ ６０％ | 再生クラッシャラン ＲＣ－４０ | 軽油 １．２号 パトロール給油 | - | - | -
60㎝以上80㎝未満 | 無し | 無し | 有り | 再生ｸﾗｯｼｬﾗﾝRC-40 | 3.0m3を超え3.5m3以下 | 18-8-25(20)(高炉) | 18217 | 18.5 | 12.68 | 5.82 | - | 50.86 | 19.12 | 16.3 | 9.59 | 4.51 | 30.64 | 26 | 2.41 | 2.23 | - | - | ラフテレーンクレーン［油圧伸縮ジブ型・排出ガス対策型(第１次基準値)］ 25t吊 | * | バックホウ（クローラ型）［標準型・排出ガス対策型（第１次基準値）］ 山積0.8m3（平積0.6m3） | - | 普通作業員 | 特殊作業員 | 土木一般世話役 | 運転手（特殊） | 生コンクリート 高炉 １８－８－２５（２０） Ｗ／Ｃ ６０％ | 再生クラッシャラン ＲＣ－４０ | 軽油 １．２号 パトロール給油 | - | - | -
60㎝以上80㎝未満 | 無し | 無し | 有り | 再生ｸﾗｯｼｬﾗﾝRC-40 | 3.5m3を超え4.0m3以下 | 18-8-25(20)(高炉) | 18946 | 17.79 | 12.19 | 5.6 | - | 48.9 | 18.38 | 15.67 | 9.22 | 4.34 | 33.31 | 28.85 | 2.31 | 2.15 | - | - | ラフテレーンクレーン［油圧伸縮ジブ型・排出ガス対策型(第１次基準値)］ 25t吊 | * | バックホウ（クローラ型）［標準型・排出ガス対策型（第１次基準値）］ 山積0.8m3（平積0.6m3） | - | 普通作業員 | 特殊作業員 | 土木一般世話役 | 運転手（特殊） | 生コンクリート 高炉 １８－８－２５（２０） Ｗ／Ｃ ６０％ | 再生クラッシャラン ＲＣ－４０ | 軽油 １．２号 パトロール給油 | - | - | -
60㎝以上80㎝未満 | 無し | 無し | 有り | 再生ｸﾗｯｼｬﾗﾝRC-40 | 4.0m3を超え4.5m3以下 | 18-8-25(20)(高炉) | 19675 | 17.13 | 11.74 | 5.39 | - | 47.08 | 17.69 | 15.09 | 8.88 | 4.18 | 35.79 | 31.49 | 2.23 | 2.07 | - | - | ラフテレーンクレーン［油圧伸縮ジブ型・排出ガス対策型(第１次基準値)］ 25t吊 | * | バックホウ（クローラ型）［標準型・排出ガス対策型（第１次基準値）］ 山積0.8m3（平積0.6m3） | - | 普通作業員 | 特殊作業員 | 土木一般世話役 | 運転手（特殊） | 生コンクリート 高炉 １８－８－２５（２０） Ｗ／Ｃ ６０％ | 再生クラッシャラン ＲＣ－４０ | 軽油 １．２号 パトロール給油 | - | - | -
60㎝以上80㎝未満 | 無し | 無し | 有り | 再生ｸﾗｯｼｬﾗﾝRC-40 | 4.5m3を超え5.0m3以下 | 18-8-25(20)(高炉) | 20404 | 16.52 | 11.32 | 5.2 | - | 45.41 | 17.07 | 14.55 | 8.56 | 4.03 | 38.07 | 33.93 | 2.15 | 1.99 | - | - | ラフテレーンクレーン［油圧伸縮ジブ型・排出ガス対策型(第１次基準値)］ 25t吊 | * | バックホウ（クローラ型）［標準型・排出ガス対策型（第１次基準値）］ 山積0.8m3（平積0.6m3） | - | 普通作業員 | 特殊作業員 | 土木一般世話役 | 運転手（特殊） | 生コンクリート 高炉 １８－８－２５（２０） Ｗ／Ｃ ６０％ | 再生クラッシャラン ＲＣ－４０ | 軽油 １．２号 パトロール給油 | - | - | -
60㎝以上80㎝未満 | 無し | 無し | 無し | - | 1.0m3を超え1.5m3以下 | 18-8-25(20)(高炉) | 11662 | 19.8 | 19.8 | - | - | 64.57 | 25.49 | 22.22 | 14.98 | - | 15.63 | 15.63 | - | - | - | - | ラフテレーンクレーン［油圧伸縮ジブ型・排出ガス対策型(第１次基準値)］ 25t吊 | * | - | - | 特殊作業員 | 普通作業員 | 土木一般世話役 | - | 生コンクリート 高炉 １８－８－２５（２０） Ｗ／Ｃ ６０％ | - | - | - | - | -
60㎝以上80㎝未満 | 無し | 無し | 無し | - | 1.5m3を超え2.0m3以下 | 18-8-25(20)(高炉) | 12390 | 18.64 | 18.64 | - | - | 60.77 | 24 | 20.91 | 14.1 | - | 20.59 | 20.59 | - | - | - | - | ラフテレーンクレーン［油圧伸縮ジブ型・排出ガス対策型(第１次基準値)］ 25t吊 | * | - | - | 特殊作業員 | 普通作業員 | 土木一般世話役 | - | 生コンクリート 高炉 １８－８－２５（２０） Ｗ／Ｃ ６０％ | - | - | - | - | -
60㎝以上80㎝未満 | 無し | 無し | 無し | - | 2.0m3を超え2.5m3以下 | 18-8-25(20)(高炉) | 13119 | 17.6 | 17.6 | - | - | 57.4 | 22.66 | 19.75 | 13.32 | - | 25 | 25 | - | - | - | - | ラフテレーンクレーン［油圧伸縮ジブ型・排出ガス対策型(第１次基準値)］ 25t吊 | * | - | - | 特殊作業員 | 普通作業員 | 土木一般世話役 | - | 生コンクリート 高炉 １８－８－２５（２０） Ｗ／Ｃ ６０％ | - | - | - | - | -
60㎝以上80㎝未満 | 無し | 無し | 無し | - | 2.5m3を超え3.0m3以下 | 18-8-25(20)(高炉) | 13848 | 16.68 | 16.68 | - | - | 54.37 | 21.47 | 18.71 | 12.61 | - | 28.95 | 28.95 | - | - | - | - | ラフテレーンクレーン［油圧伸縮ジブ型・排出ガス対策型(第１次基準値)］ 25t吊 | * | - | - | 特殊作業員 | 普通作業員 | 土木一般世話役 | - | 生コンクリート 高炉 １８－８－２５（２０） Ｗ／Ｃ ６０％ | - | - | - | - | -
60㎝以上80㎝未満 | 無し | 無し | 無し | - | 3.0m3を超え3.5m3以下 | 18-8-25(20)(高炉) | 14577 | 15.84 | 15.84 | - | - | 51.66 | 20.4 | 17.78 | 11.98 | - | 32.5 | 32.5 | - | - | - | - | ラフテレーンクレーン［油圧伸縮ジブ型・排出ガス対策型(第１次基準値)］ 25t吊 | * | - | - | 特殊作業員 | 普通作業員 | 土木一般世話役 | - | 生コンクリート 高炉 １８－８－２５（２０） Ｗ／Ｃ ６０％ | - | - | - | - | -
60㎝以上80㎝未満 | 無し | 無し | 無し | - | 3.5m3を超え4.0m3以下 | 18-8-25(20)(高炉) | 15306 | 15.09 | 15.09 | - | - | 49.2 | 19.43 | 16.93 | 11.41 | - | 35.71 | 35.71 | - | - | - | - | ラフテレーンクレーン［油圧伸縮ジブ型・排出ガス対策型(第１次基準値)］ 25t吊 | * | - | - | 特殊作業員 | 普通作業員 | 土木一般世話役 | - | 生コンクリート 高炉 １８－８－２５（２０） Ｗ／Ｃ ６０％ | - | - | - | - | -
60㎝以上80㎝未満 | 無し | 無し | 無し | - | 4.0m3を超え4.5m3以下 | 18-8-25(20)(高炉) | 16035 | 14.4 | 14.4 | - | - | 46.96 | 18.55 | 16.16 | 10.89 | - | 38.64 | 38.64 | - | - | - | - | ラフテレーンクレーン［油圧伸縮ジブ型・排出ガス対策型(第１次基準値)］ 25t吊 | * | - | - | 特殊作業員 | 普通作業員 | 土木一般世話役 | - | 生コンクリート 高炉 １８－８－２５（２０） Ｗ／Ｃ ６０％ | - | - | - | - | -
60㎝以上80㎝未満 | 無し | 無し | 無し | - | 4.5m3を超え5.0m3以下 | 18-8-25(20)(高炉) | 16764 | 13.77 | 13.77 | - | - | 44.93 | 17.75 | 15.46 | 10.42 | - | 41.3 | 41.3 | - | - | - | - | ラフテレーンクレーン［油圧伸縮ジブ型・排出ガス対策型(第１次基準値)］ 25t吊 | * | - | - | 特殊作業員 | 普通作業員 | 土木一般世話役 | - | 生コンクリート 高炉 １８－８－２５（２０） Ｗ／Ｃ ６０％ | - | - | - | - | -
80㎝以上100㎝以下 | 有り | 有り | 有り | 再生ｸﾗｯｼｬﾗﾝRC-40 | 1.5m3を超え2.0m3以下 | 18-8-25(20)(高炉) | 20605 | 15.13 | 9.98 | 5.15 | - | 46.71 | 18.96 | 14.84 | 7.68 | 3.99 | 38.16 | 12.38 | 10.84 | 10.84 | 2.13 | - | ラフテレーンクレーン［油圧伸縮ジブ型・排出ガス対策型(第１次基準値)］ 25t吊 | * | バックホウ（クローラ型）［標準型・排出ガス対策型（第１次基準値）］ 山積0.8m3（平積0.6m3） | - | 普通作業員 | 特殊作業員 | 土木一般世話役 | 運転手（特殊） | 生コンクリート 高炉 １８－８－２５（２０） Ｗ／Ｃ ６０％ | 止水シート ｔ＝１ｍｍ | 遮水シート 厚１．０＋１０．０ｍｍ | 再生クラッシャラン ＲＣ－４０ | - | 止水シートは遮水シートの単価で設定している
80㎝以上100㎝以下 | 有り | 有り | 有り | 再生ｸﾗｯｼｬﾗﾝRC-40 | 2.0m3を超え2.5m3以下 | 18-8-25(20)(高炉) | 21334 | 14.61 | 9.64 | 4.97 | - | 45.13 | 18.33 | 14.33 | 7.42 | 3.85 | 40.26 | 15.37 | 10.47 | 10.47 | 2.05 | - | ラフテレーンクレーン［油圧伸縮ジブ型・排出ガス対策型(第１次基準値)］ 25t吊 | * | バックホウ（クローラ型）［標準型・排出ガス対策型（第１次基準値）］ 山積0.8m3（平積0.6m3） | - | 普通作業員 | 特殊作業員 | 土木一般世話役 | 運転手（特殊） | 生コンクリート 高炉 １８－８－２５（２０） Ｗ／Ｃ ６０％ | 止水シート ｔ＝１ｍｍ | 遮水シート 厚１．０＋１０．０ｍｍ | 再生クラッシャラン ＲＣ－４０ | - | 止水シートは遮水シートの単価で設定している
80㎝以上100㎝以下 | 有り | 有り | 有り | 再生ｸﾗｯｼｬﾗﾝRC-40 | 2.5m3を超え3.0m3以下 | 18-8-25(20)(高炉) | 22063 | 14.13 | 9.32 | 4.81 | - | 43.63 | 17.71 | 13.86 | 7.18 | 3.72 | 42.24 | 18.17 | 10.12 | 10.12 | 1.99 | - | ラフテレーンクレーン［油圧伸縮ジブ型・排出ガス対策型(第１次基準値)］ 25t吊 | * | バックホウ（クローラ型）［標準型・排出ガス対策型（第１次基準値）］ 山積0.8m3（平積0.6m3） | - | 普通作業員 | 特殊作業員 | 土木一般世話役 | 運転手（特殊） | 生コンクリート 高炉 １８－８－２５（２０） Ｗ／Ｃ ６０％ | 止水シート ｔ＝１ｍｍ | 遮水シート 厚１．０＋１０．０ｍｍ | 再生クラッシャラン ＲＣ－４０ | - | 止水シートは遮水シートの単価で設定している
80㎝以上100㎝以下 | 有り | 有り | 有り | 再生ｸﾗｯｼｬﾗﾝRC-40 | 3.0m3を超え3.5m3以下 | 18-8-25(20)(高炉) | 22792 | 13.67 | 9.02 | 4.65 | - | 42.18 | 17.1 | 13.41 | 6.95 | 3.6 | 44.15 | 20.85 | 9.8 | 9.8 | 1.92 | - | ラフテレーンクレーン［油圧伸縮ジブ型・排出ガス対策型(第１次基準値)］ 25t吊 | * | バックホウ（クローラ型）［標準型・排出ガス対策型（第１次基準値）］ 山積0.8m3（平積0.6m3） | - | 普通作業員 | 特殊作業員 | 土木一般世話役 | 運転手（特殊） | 生コンクリート 高炉 １８－８－２５（２０） Ｗ／Ｃ ６０％ | 止水シート ｔ＝１ｍｍ | 遮水シート 厚１．０＋１０．０ｍｍ | 再生クラッシャラン ＲＣ－４０ | - | 止水シートは遮水シートの単価で設定している
80㎝以上100㎝以下 | 有り | 有り | 有り | 再生ｸﾗｯｼｬﾗﾝRC-40 | 3.5m3を超え4.0m3以下 | 18-8-25(20)(高炉) | 23521 | 13.25 | 8.74 | 4.51 | - | 40.87 | 16.57 | 13 | 6.73 | 3.49 | 45.88 | 23.29 | 9.5 | 9.5 | 1.86 | - | ラフテレーンクレーン［油圧伸縮ジブ型・排出ガス対策型(第１次基準値)］ 25t吊 | * | バックホウ（クローラ型）［標準型・排出ガス対策型（第１次基準値）］ 山積0.8m3（平積0.6m3） | - | 普通作業員 | 特殊作業員 | 土木一般世話役 | 運転手（特殊） | 生コンクリート 高炉 １８－８－２５（２０） Ｗ／Ｃ ６０％ | 止水シート ｔ＝１ｍｍ | 遮水シート 厚１．０＋１０．０ｍｍ | 再生クラッシャラン ＲＣ－４０ | - | 止水シートは遮水シートの単価で設定している
80㎝以上100㎝以下 | 有り | 有り | 有り | 再生ｸﾗｯｼｬﾗﾝRC-40 | 4.0m3を超え4.5m3以下 | 18-8-25(20)(高炉) | 24250 | 12.85 | 8.48 | 4.37 | - | 39.65 | 16.07 | 12.61 | 6.53 | 3.39 | 47.5 | 25.59 | 9.21 | 9.21 | 1.81 | - | ラフテレーンクレーン［油圧伸縮ジブ型・排出ガス対策型(第１次基準値)］ 25t吊 | * | バックホウ（クローラ型）［標準型・排出ガス対策型（第１次基準値）］ 山積0.8m3（平積0.6m3） | - | 普通作業員 | 特殊作業員 | 土木一般世話役 | 運転手（特殊） | 生コンクリート 高炉 １８－８－２５（２０） Ｗ／Ｃ ６０％ | 止水シート ｔ＝１ｍｍ | 遮水シート 厚１．０＋１０．０ｍｍ | 再生クラッシャラン ＲＣ－４０ | - | 止水シートは遮水シートの単価で設定している
80㎝以上100㎝以下 | 有り | 有り | 有り | 再生ｸﾗｯｼｬﾗﾝRC-40 | 4.5m3を超え5.0m3以下 | 18-8-25(20)(高炉) | 24979 | 12.47 | 8.23 | 4.24 | - | 38.49 | 15.6 | 12.24 | 6.34 | 3.29 | 49.04 | 27.78 | 8.94 | 8.94 | 1.75 | - | ラフテレーンクレーン［油圧伸縮ジブ型・排出ガス対策型(第１次基準値)］ 25t吊 | * | バックホウ（クローラ型）［標準型・排出ガス対策型（第１次基準値）］ 山積0.8m3（平積0.6m3） | - | 普通作業員 | 特殊作業員 | 土木一般世話役 | 運転手（特殊） | 生コンクリート 高炉 １８－８－２５（２０） Ｗ／Ｃ ６０％ | 止水シート ｔ＝１ｍｍ | 遮水シート 厚１．０＋１０．０ｍｍ | 再生クラッシャラン ＲＣ－４０ | - | 止水シートは遮水シートの単価で設定している
80㎝以上100㎝以下 | 有り | 有り | 無し | - | 1.5m3を超え2.0m3以下 | 18-8-25(20)(高炉) | 16945 | 12.14 | 12.14 | - | - | 46.45 | 18.08 | 17.67 | 9.35 | - | 41.41 | 15.05 | 13.18 | 13.18 | - | - | ラフテレーンクレーン［油圧伸縮ジブ型・排出ガス対策型(第１次基準値)］ 25t吊 | * | - | - | 特殊作業員 | 普通作業員 | 土木一般世話役 | - | 生コンクリート 高炉 １８－８－２５（２０） Ｗ／Ｃ ６０％ | 止水シート ｔ＝１ｍｍ | 遮水シート 厚１．０＋１０．０ｍｍ | - | - | 止水シートは遮水シートの単価で設定している
80㎝以上100㎝以下 | 有り | 有り | 無し | - | 2.0m3を超え2.5m3以下 | 18-8-25(20)(高炉) | 17674 | 11.64 | 11.64 | - | - | 44.52 | 17.33 | 16.94 | 8.96 | - | 43.84 | 18.56 | 12.64 | 12.64 | - | - | ラフテレーンクレーン［油圧伸縮ジブ型・排出ガス対策型(第１次基準値)］ 25t吊 | * | - | - | 特殊作業員 | 普通作業員 | 土木一般世話役 | - | 生コンクリート 高炉 １８－８－２５（２０） Ｗ／Ｃ ６０％ | 止水シート ｔ＝１ｍｍ | 遮水シート 厚１．０＋１０．０ｍｍ | - | - | 止水シートは遮水シートの単価で設定している
80㎝以上100㎝以下 | 有り | 有り | 無し | - | 2.5m3を超え3.0m3以下 | 18-8-25(20)(高炉) | 18403 | 11.18 | 11.18 | - | - | 42.72 | 16.61 | 16.27 | 8.6 | - | 46.1 | 21.82 | 12.14 | 12.14 | - | - | ラフテレーンクレーン［油圧伸縮ジブ型・排出ガス対策型(第１次基準値)］ 25t吊 | * | - | - | 特殊作業員 | 普通作業員 | 土木一般世話役 | - | 生コンクリート 高炉 １８－８－２５（２０） Ｗ／Ｃ ６０％ | 止水シート ｔ＝１ｍｍ | 遮水シート 厚１．０＋１０．０ｍｍ | - | - | 止水シートは遮水シートの単価で設定している
80㎝以上100㎝以下 | 有り | 有り | 無し | - | 3.0m3を超え3.5m3以下 | 18-8-25(20)(高炉) | 19132 | 10.75 | 10.75 | - | - | 41.1 | 15.98 | 15.65 | 8.28 | - | 48.15 | 24.81 | 11.67 | 11.67 | - | - | ラフテレーンクレーン［油圧伸縮ジブ型・排出ガス対策型(第１次基準値)］ 25t吊 | * | - | - | 特殊作業員 | 普通作業員 | 土木一般世話役 | - | 生コンクリート 高炉 １８－８－２５（２０） Ｗ／Ｃ ６０％ | 止水シート ｔ＝１ｍｍ | 遮水シート 厚１．０＋１０．０ｍｍ | - | - | 止水シートは遮水シートの単価で設定している
80㎝以上100㎝以下 | 有り | 有り | 無し | - | 3.5m3を超え4.0m3以下 | 18-8-25(20)(高炉) | 19861 | 10.36 | 10.36 | - | - | 39.59 | 15.39 | 15.08 | 7.97 | - | 50.05 | 27.55 | 11.25 | 11.25 | - | - | ラフテレーンクレーン［油圧伸縮ジブ型・排出ガス対策型(第１次基準値)］ 25t吊 | * | - | - | 特殊作業員 | 普通作業員 | 土木一般世話役 | - | 生コンクリート 高炉 １８－８－２５（２０） Ｗ／Ｃ ６０％ | 止水シート ｔ＝１ｍｍ | 遮水シート 厚１．０＋１０．０ｍｍ | - | - | 止水シートは遮水シートの単価で設定している
80㎝以上100㎝以下 | 有り | 有り | 無し | - | 4.0m3を超え4.5m3以下 | 18-8-25(20)(高炉) | 20590 | 9.99 | 9.99 | - | - | 38.19 | 14.85 | 14.54 | 7.69 | - | 51.82 | 30.12 | 10.85 | 10.85 | - | - | ラフテレーンクレーン［油圧伸縮ジブ型・排出ガス対策型(第１次基準値)］ 25t吊 | * | - | - | 特殊作業員 | 普通作業員 | 土木一般世話役 | - | 生コンクリート 高炉 １８－８－２５（２０） Ｗ／Ｃ ６０％ | 止水シート ｔ＝１ｍｍ | 遮水シート 厚１．０＋１０．０ｍｍ | - | - | 止水シートは遮水シートの単価で設定している
80㎝以上100㎝以下 | 有り | 有り | 無し | - | 4.5m3を超え5.0m3以下 | 18-8-25(20)(高炉) | 21318 | 9.65 | 9.65 | - | - | 36.88 | 14.34 | 14.04 | 7.43 | - | 53.47 | 32.51 | 10.48 | 10.48 | - | - | ラフテレーンクレーン［油圧伸縮ジブ型・排出ガス対策型(第１次基準値)］ 25t吊 | * | - | - | 特殊作業員 | 普通作業員 | 土木一般世話役 | - | 生コンクリート 高炉 １８－８－２５（２０） Ｗ／Ｃ ６０％ | 止水シート ｔ＝１ｍｍ | 遮水シート 厚１．０＋１０．０ｍｍ | - | - | 止水シートは遮水シートの単価で設定している
80㎝以上100㎝以下 | 有り | 無し | 有り | 再生ｸﾗｯｼｬﾗﾝRC-40 | 1.5m3を超え2.0m3以下 | 18-8-25(20)(高炉) | 18371 | 16.97 | 11.2 | 5.77 | - | 52.39 | 21.27 | 16.64 | 8.62 | 4.47 | 30.64 | 13.88 | 12.16 | 2.39 | 2.21 | - | ラフテレーンクレーン［油圧伸縮ジブ型・排出ガス対策型(第１次基準値)］ 25t吊 | * | バックホウ（クローラ型）［標準型・排出ガス対策型（第１次基準値）］ 山積0.8m3（平積0.6m3） | - | 普通作業員 | 特殊作業員 | 土木一般世話役 | 運転手（特殊） | 生コンクリート 高炉 １８－８－２５（２０） Ｗ／Ｃ ６０％ | 遮水シート 厚１．０＋１０．０ｍｍ | 再生クラッシャラン ＲＣ－４０ | 軽油 １．２号 パトロール給油 | - | -
80㎝以上100㎝以下 | 有り | 無し | 有り | 再生ｸﾗｯｼｬﾗﾝRC-40 | 2.0m3を超え2.5m3以下 | 18-8-25(20)(高炉) | 19100 | 16.32 | 10.77 | 5.55 | - | 50.4 | 20.46 | 16.01 | 8.29 | 4.3 | 33.28 | 17.17 | 11.69 | 2.29 | 2.13 | - | ラフテレーンクレーン［油圧伸縮ジブ型・排出ガス対策型(第１次基準値)］ 25t吊 | * | バックホウ（クローラ型）［標準型・排出ガス対策型（第１次基準値）］ 山積0.8m3（平積0.6m3） | - | 普通作業員 | 特殊作業員 | 土木一般世話役 | 運転手（特殊） | 生コンクリート 高炉 １８－８－２５（２０） Ｗ／Ｃ ６０％ | 遮水シート 厚１．０＋１０．０ｍｍ | 再生クラッシャラン ＲＣ－４０ | 軽油 １．２号 パトロール給油 | - | -
80㎝以上100㎝以下 | 有り | 無し | 有り | 再生ｸﾗｯｼｬﾗﾝRC-40 | 2.5m3を超え3.0m3以下 | 18-8-25(20)(高炉) | 19829 | 15.72 | 10.37 | 5.35 | - | 48.55 | 19.71 | 15.42 | 7.99 | 4.14 | 35.73 | 20.21 | 11.26 | 2.21 | 2.05 | - | ラフテレーンクレーン［油圧伸縮ジブ型・排出ガス対策型(第１次基準値)］ 25t吊 | * | バックホウ（クローラ型）［標準型・排出ガス対策型（第１次基準値）］ 山積0.8m3（平積0.6m3） | - | 普通作業員 | 特殊作業員 | 土木一般世話役 | 運転手（特殊） | 生コンクリート 高炉 １８－８－２５（２０） Ｗ／Ｃ ６０％ | 遮水シート 厚１．０＋１０．０ｍｍ | 再生クラッシャラン ＲＣ－４０ | 軽油 １．２号 パトロール給油 | - | -
80㎝以上100㎝以下 | 有り | 無し | 有り | 再生ｸﾗｯｼｬﾗﾝRC-40 | 3.0m3を超え3.5m3以下 | 18-8-25(20)(高炉) | 20558 | 15.17 | 10.01 | 5.16 | - | 46.82 | 19.01 | 14.87 | 7.7 | 4 | 38.01 | 23.04 | 10.86 | 2.13 | 1.98 | - | ラフテレーンクレーン［油圧伸縮ジブ型・排出ガス対策型(第１次基準値)］ 25t吊 | * | バックホウ（クローラ型）［標準型・排出ガス対策型（第１次基準値）］ 山積0.8m3（平積0.6m3） | - | 普通作業員 | 特殊作業員 | 土木一般世話役 | 運転手（特殊） | 生コンクリート 高炉 １８－８－２５（２０） Ｗ／Ｃ ６０％ | 遮水シート 厚１．０＋１０．０ｍｍ | 再生クラッシャラン ＲＣ－４０ | 軽油 １．２号 パトロール給油 | - | -
80㎝以上100㎝以下 | 有り | 無し | 有り | 再生ｸﾗｯｼｬﾗﾝRC-40 | 3.5m3を超え4.0m3以下 | 18-8-25(20)(高炉) | 21286 | 14.64 | 9.66 | 4.98 | - | 45.22 | 18.36 | 14.36 | 7.44 | 3.86 | 40.14 | 25.68 | 10.49 | 2.06 | 1.91 | - | ラフテレーンクレーン［油圧伸縮ジブ型・排出ガス対策型(第１次基準値)］ 25t吊 | * | バックホウ（クローラ型）［標準型・排出ガス対策型（第１次基準値）］ 山積0.8m3（平積0.6m3） | - | 普通作業員 | 特殊作業員 | 土木一般世話役 | 運転手（特殊） | 生コンクリート 高炉 １８－８－２５（２０） Ｗ／Ｃ ６０％ | 遮水シート 厚１．０＋１０．０ｍｍ | 再生クラッシャラン ＲＣ－４０ | 軽油 １．２号 パトロール給油 | - | -
80㎝以上100㎝以下 | 有り | 無し | 有り | 再生ｸﾗｯｼｬﾗﾝRC-40 | 4.0m3を超え4.5m3以下 | 18-8-25(20)(高炉) | 22015 | 14.16 | 9.34 | 4.82 | - | 43.72 | 17.75 | 13.89 | 7.19 | 3.73 | 42.12 | 28.14 | 10.14 | 1.99 | 1.85 | - | ラフテレーンクレーン［油圧伸縮ジブ型・排出ガス対策型(第１次基準値)］ 25t吊 | * | バックホウ（クローラ型）［標準型・排出ガス対策型（第１次基準値）］ 山積0.8m3（平積0.6m3） | - | 普通作業員 | 特殊作業員 | 土木一般世話役 | 運転手（特殊） | 生コンクリート 高炉 １８－８－２５（２０） Ｗ／Ｃ ６０％ | 遮水シート 厚１．０＋１０．０ｍｍ | 再生クラッシャラン ＲＣ－４０ | 軽油 １．２号 パトロール給油 | - | -
80㎝以上100㎝以下 | 有り | 無し | 有り | 再生ｸﾗｯｼｬﾗﾝRC-40 | 4.5m3を超え5.0m3以下 | 18-8-25(20)(高炉) | 22744 | 13.7 | 9.04 | 4.66 | - | 42.26 | 17.13 | 13.44 | 6.96 | 3.61 | 44.04 | 30.5 | 9.82 | 1.93 | 1.79 | - | ラフテレーンクレーン［油圧伸縮ジブ型・排出ガス対策型(第１次基準値)］ 25t吊 | * | バックホウ（クローラ型）［標準型・排出ガス対策型（第１次基準値）］ 山積0.8m3（平積0.6m3） | - | 普通作業員 | 特殊作業員 | 土木一般世話役 | 運転手（特殊） | 生コンクリート 高炉 １８－８－２５（２０） Ｗ／Ｃ ６０％ | 遮水シート 厚１．０＋１０．０ｍｍ | 再生クラッシャラン ＲＣ－４０ | 軽油 １．２号 パトロール給油 | - | -
80㎝以上100㎝以下 | 有り | 無し | 無し | - | 1.5m3を超え2.0m3以下 | 18-8-25(20)(高炉) | 14711 | 13.98 | 13.98 | - | - | 53.5 | 20.82 | 20.36 | 10.77 | - | 32.52 | 17.34 | 15.18 | - | - | - | ラフテレーンクレーン［油圧伸縮ジブ型・排出ガス対策型(第１次基準値)］ 25t吊 | * | - | - | 特殊作業員 | 普通作業員 | 土木一般世話役 | - | 生コンクリート 高炉 １８－８－２５（２０） Ｗ／Ｃ ６０％ | 遮水シート 厚１．０＋１０．０ｍｍ | - | - | - | -
80㎝以上100㎝以下 | 有り | 無し | 無し | - | 2.0m3を超え2.5m3以下 | 18-8-25(20)(高炉) | 15440 | 13.32 | 13.32 | - | - | 50.97 | 19.84 | 19.39 | 10.26 | - | 35.71 | 21.24 | 14.47 | - | - | - | ラフテレーンクレーン［油圧伸縮ジブ型・排出ガス対策型(第１次基準値)］ 25t吊 | * | - | - | 特殊作業員 | 普通作業員 | 土木一般世話役 | - | 生コンクリート 高炉 １８－８－２５（２０） Ｗ／Ｃ ６０％ | 遮水シート 厚１．０＋１０．０ｍｍ | - | - | - | -
80㎝以上100㎝以下 | 有り | 無し | 無し | - | 2.5m3を超え3.0m3以下 | 18-8-25(20)(高炉) | 16169 | 12.72 | 12.72 | - | - | 48.67 | 18.95 | 18.52 | 9.79 | - | 38.61 | 24.79 | 13.82 | - | - | - | ラフテレーンクレーン［油圧伸縮ジブ型・排出ガス対策型(第１次基準値)］ 25t吊 | * | - | - | 特殊作業員 | 普通作業員 | 土木一般世話役 | - | 生コンクリート 高炉 １８－８－２５（２０） Ｗ／Ｃ ６０％ | 遮水シート 厚１．０＋１０．０ｍｍ | - | - | - | -
80㎝以上100㎝以下 | 有り | 無し | 無し | - | 3.0m3を超え3.5m3以下 | 18-8-25(20)(高炉) | 16897 | 12.17 | 12.17 | - | - | 46.57 | 18.13 | 17.72 | 9.37 | - | 41.26 | 28.04 | 13.22 | - | - | - | ラフテレーンクレーン［油圧伸縮ジブ型・排出ガス対策型(第１次基準値)］ 25t吊 | * | - | - | 特殊作業員 | 普通作業員 | 土木一般世話役 | - | 生コンクリート 高炉 １８－８－２５（２０） Ｗ／Ｃ ６０％ | 遮水シート 厚１．０＋１０．０ｍｍ | - | - | - | -
80㎝以上100㎝以下 | 有り | 無し | 無し | - | 3.5m3を超え4.0m3以下 | 18-8-25(20)(高炉) | 17626 | 11.67 | 11.67 | - | - | 44.65 | 17.39 | 16.99 | 8.98 | - | 43.68 | 31.01 | 12.67 | - | - | - | ラフテレーンクレーン［油圧伸縮ジブ型・排出ガス対策型(第１次基準値)］ 25t吊 | * | - | - | 特殊作業員 | 普通作業員 | 土木一般世話役 | - | 生コンクリート 高炉 １８－８－２５（２０） Ｗ／Ｃ ６０％ | 遮水シート 厚１．０＋１０．０ｍｍ | - | - | - | -
80㎝以上100㎝以下 | 有り | 無し | 無し | - | 4.0m3を超え4.5m3以下 | 18-8-25(20)(高炉) | 18355 | 11.21 | 11.21 | - | - | 42.84 | 16.66 | 16.31 | 8.63 | - | 45.95 | 33.78 | 12.17 | - | - | - | ラフテレーンクレーン［油圧伸縮ジブ型・排出ガス対策型(第１次基準値)］ 25t吊 | * | - | - | 特殊作業員 | 普通作業員 | 土木一般世話役 | - | 生コンクリート 高炉 １８－８－２５（２０） Ｗ／Ｃ ６０％ | 遮水シート 厚１．０＋１０．０ｍｍ | - | - | - | -
80㎝以上100㎝以下 | 有り | 無し | 無し | - | 4.5m3を超え5.0m3以下 | 18-8-25(20)(高炉) | 19084 | 10.78 | 10.78 | - | - | 41.21 | 16.02 | 15.69 | 8.3 | - | 48.01 | 36.31 | 11.7 | - | - | - | ラフテレーンクレーン［油圧伸縮ジブ型・排出ガス対策型(第１次基準値)］ 25t吊 | * | - | - | 特殊作業員 | 普通作業員 | 土木一般世話役 | - | 生コンクリート 高炉 １８－８－２５（２０） Ｗ／Ｃ ６０％ | 遮水シート 厚１．０＋１０．０ｍｍ | - | - | - | -
80㎝以上100㎝以下 | 無し | 有り | 有り | 再生ｸﾗｯｼｬﾗﾝRC-40 | 1.5m3を超え2.0m3以下 | 18-8-25(20)(高炉) | 18371 | 16.97 | 11.2 | 5.77 | - | 52.39 | 21.27 | 16.64 | 8.62 | 4.47 | 30.64 | 13.88 | 12.16 | 2.39 | 2.21 | - | ラフテレーンクレーン［油圧伸縮ジブ型・排出ガス対策型(第１次基準値)］ 25t吊 | * | バックホウ（クローラ型）［標準型・排出ガス対策型（第１次基準値）］ 山積0.8m3（平積0.6m3） | - | 普通作業員 | 特殊作業員 | 土木一般世話役 | 運転手（特殊） | 生コンクリート 高炉 １８－８－２５（２０） Ｗ／Ｃ ６０％ | 止水シート ｔ＝１ｍｍ | 再生クラッシャラン ＲＣ－４０ | 軽油 １．２号 パトロール給油 | - | 止水シートは遮水シートの単価で設定している
80㎝以上100㎝以下 | 無し | 有り | 有り | 再生ｸﾗｯｼｬﾗﾝRC-40 | 2.0m3を超え2.5m3以下 | 18-8-25(20)(高炉) | 19100 | 16.32 | 10.77 | 5.55 | - | 50.4 | 20.46 | 16.01 | 8.29 | 4.3 | 33.28 | 17.17 | 11.69 | 2.29 | 2.13 | - | ラフテレーンクレーン［油圧伸縮ジブ型・排出ガス対策型(第１次基準値)］ 25t吊 | * | バックホウ（クローラ型）［標準型・排出ガス対策型（第１次基準値）］ 山積0.8m3（平積0.6m3） | - | 普通作業員 | 特殊作業員 | 土木一般世話役 | 運転手（特殊） | 生コンクリート 高炉 １８－８－２５（２０） Ｗ／Ｃ ６０％ | 止水シート ｔ＝１ｍｍ | 再生クラッシャラン ＲＣ－４０ | 軽油 １．２号 パトロール給油 | - | 止水シートは遮水シートの単価で設定している
80㎝以上100㎝以下 | 無し | 有り | 有り | 再生ｸﾗｯｼｬﾗﾝRC-40 | 2.5m3を超え3.0m3以下 | 18-8-25(20)(高炉) | 19829 | 15.72 | 10.37 | 5.35 | - | 48.55 | 19.71 | 15.42 | 7.99 | 4.14 | 35.73 | 20.21 | 11.26 | 2.21 | 2.05 | - | ラフテレーンクレーン［油圧伸縮ジブ型・排出ガス対策型(第１次基準値)］ 25t吊 | * | バックホウ（クローラ型）［標準型・排出ガス対策型（第１次基準値）］ 山積0.8m3（平積0.6m3） | - | 普通作業員 | 特殊作業員 | 土木一般世話役 | 運転手（特殊） | 生コンクリート 高炉 １８－８－２５（２０） Ｗ／Ｃ ６０％ | 止水シート ｔ＝１ｍｍ | 再生クラッシャラン ＲＣ－４０ | 軽油 １．２号 パトロール給油 | - | 止水シートは遮水シートの単価で設定している
80㎝以上100㎝以下 | 無し | 有り | 有り | 再生ｸﾗｯｼｬﾗﾝRC-40 | 3.0m3を超え3.5m3以下 | 18-8-25(20)(高炉) | 20558 | 15.17 | 10.01 | 5.16 | - | 46.82 | 19.01 | 14.87 | 7.7 | 4 | 38.01 | 23.04 | 10.86 | 2.13 | 1.98 | - | ラフテレーンクレーン［油圧伸縮ジブ型・排出ガス対策型(第１次基準値)］ 25t吊 | * | バックホウ（クローラ型）［標準型・排出ガス対策型（第１次基準値）］ 山積0.8m3（平積0.6m3） | - | 普通作業員 | 特殊作業員 | 土木一般世話役 | 運転手（特殊） | 生コンクリート 高炉 １８－８－２５（２０） Ｗ／Ｃ ６０％ | 止水シート ｔ＝１ｍｍ | 再生クラッシャラン ＲＣ－４０ | 軽油 １．２号 パトロール給油 | - | 止水シートは遮水シートの単価で設定している
80㎝以上100㎝以下 | 無し | 有り | 有り | 再生ｸﾗｯｼｬﾗﾝRC-40 | 3.5m3を超え4.0m3以下 | 18-8-25(20)(高炉) | 21286 | 14.64 | 9.66 | 4.98 | - | 45.22 | 18.36 | 14.36 | 7.44 | 3.86 | 40.14 | 25.68 | 10.49 | 2.06 | 1.91 | - | ラフテレーンクレーン［油圧伸縮ジブ型・排出ガス対策型(第１次基準値)］ 25t吊 | * | バックホウ（クローラ型）［標準型・排出ガス対策型（第１次基準値）］ 山積0.8m3（平積0.6m3） | - | 普通作業員 | 特殊作業員 | 土木一般世話役 | 運転手（特殊） | 生コンクリート 高炉 １８－８－２５（２０） Ｗ／Ｃ ６０％ | 止水シート ｔ＝１ｍｍ | 再生クラッシャラン ＲＣ－４０ | 軽油 １．２号 パトロール給油 | - | 止水シートは遮水シートの単価で設定している
80㎝以上100㎝以下 | 無し | 有り | 有り | 再生ｸﾗｯｼｬﾗﾝRC-40 | 4.0m3を超え4.5m3以下 | 18-8-25(20)(高炉) | 22015 | 14.16 | 9.34 | 4.82 | - | 43.72 | 17.75 | 13.89 | 7.19 | 3.73 | 42.12 | 28.14 | 10.14 | 1.99 | 1.85 | - | ラフテレーンクレーン［油圧伸縮ジブ型・排出ガス対策型(第１次基準値)］ 25t吊 | * | バックホウ（クローラ型）［標準型・排出ガス対策型（第１次基準値）］ 山積0.8m3（平積0.6m3） | - | 普通作業員 | 特殊作業員 | 土木一般世話役 | 運転手（特殊） | 生コンクリート 高炉 １８－８－２５（２０） Ｗ／Ｃ ６０％ | 止水シート ｔ＝１ｍｍ | 再生クラッシャラン ＲＣ－４０ | 軽油 １．２号 パトロール給油 | - | 止水シートは遮水シートの単価で設定している
80㎝以上100㎝以下 | 無し | 有り | 有り | 再生ｸﾗｯｼｬﾗﾝRC-40 | 4.5m3を超え5.0m3以下 | 18-8-25(20)(高炉) | 22744 | 13.7 | 9.04 | 4.66 | - | 42.26 | 17.13 | 13.44 | 6.96 | 3.61 | 44.04 | 30.5 | 9.82 | 1.93 | 1.79 | - | ラフテレーンクレーン［油圧伸縮ジブ型・排出ガス対策型(第１次基準値)］ 25t吊 | * | バックホウ（クローラ型）［標準型・排出ガス対策型（第１次基準値）］ 山積0.8m3（平積0.6m3） | - | 普通作業員 | 特殊作業員 | 土木一般世話役 | 運転手（特殊） | 生コンクリート 高炉 １８－８－２５（２０） Ｗ／Ｃ ６０％ | 止水シート ｔ＝１ｍｍ | 再生クラッシャラン ＲＣ－４０ | 軽油 １．２号 パトロール給油 | - | 止水シートは遮水シートの単価で設定している
80㎝以上100㎝以下 | 無し | 有り | 無し | - | 1.5m3を超え2.0m3以下 | 18-8-25(20)(高炉) | 14711 | 13.98 | 13.98 | - | - | 53.5 | 20.82 | 20.36 | 10.77 | - | 32.52 | 17.34 | 15.18 | - | - | - | ラフテレーンクレーン［油圧伸縮ジブ型・排出ガス対策型(第１次基準値)］ 25t吊 | * | - | - | 特殊作業員 | 普通作業員 | 土木一般世話役 | - | 生コンクリート 高炉 １８－８－２５（２０） Ｗ／Ｃ ６０％ | 止水シート ｔ＝１ｍｍ | - | - | - | 止水シートは遮水シートの単価で設定している
80㎝以上100㎝以下 | 無し | 有り | 無し | - | 2.0m3を超え2.5m3以下 | 18-8-25(20)(高炉) | 15440 | 13.32 | 13.32 | - | - | 50.97 | 19.84 | 19.39 | 10.26 | - | 35.71 | 21.24 | 14.47 | - | - | - | ラフテレーンクレーン［油圧伸縮ジブ型・排出ガス対策型(第１次基準値)］ 25t吊 | * | - | - | 特殊作業員 | 普通作業員 | 土木一般世話役 | - | 生コンクリート 高炉 １８－８－２５（２０） Ｗ／Ｃ ６０％ | 止水シート ｔ＝１ｍｍ | - | - | - | 止水シートは遮水シートの単価で設定している
80㎝以上100㎝以下 | 無し | 有り | 無し | - | 2.5m3を超え3.0m3以下 | 18-8-25(20)(高炉) | 16169 | 12.72 | 12.72 | - | - | 48.67 | 18.95 | 18.52 | 9.79 | - | 38.61 | 24.79 | 13.82 | - | - | - | ラフテレーンクレーン［油圧伸縮ジブ型・排出ガス対策型(第１次基準値)］ 25t吊 | * | - | - | 特殊作業員 | 普通作業員 | 土木一般世話役 | - | 生コンクリート 高炉 １８－８－２５（２０） Ｗ／Ｃ ６０％ | 止水シート ｔ＝１ｍｍ | - | - | - | 止水シートは遮水シートの単価で設定している
80㎝以上100㎝以下 | 無し | 有り | 無し | - | 3.0m3を超え3.5m3以下 | 18-8-25(20)(高炉) | 16897 | 12.17 | 12.17 | - | - | 46.57 | 18.13 | 17.72 | 9.37 | - | 41.26 | 28.04 | 13.22 | - | - | - | ラフテレーンクレーン［油圧伸縮ジブ型・排出ガス対策型(第１次基準値)］ 25t吊 | * | - | - | 特殊作業員 | 普通作業員 | 土木一般世話役 | - | 生コンクリート 高炉 １８－８－２５（２０） Ｗ／Ｃ ６０％ | 止水シート ｔ＝１ｍｍ | - | - | - | 止水シートは遮水シートの単価で設定している
80㎝以上100㎝以下 | 無し | 有り | 無し | - | 3.5m3を超え4.0m3以下 | 18-8-25(20)(高炉) | 17626 | 11.67 | 11.67 | - | - | 44.65 | 17.39 | 16.99 | 8.98 | - | 43.68 | 31.01 | 12.67 | - | - | - | ラフテレーンクレーン［油圧伸縮ジブ型・排出ガス対策型(第１次基準値)］ 25t吊 | * | - | - | 特殊作業員 | 普通作業員 | 土木一般世話役 | - | 生コンクリート 高炉 １８－８－２５（２０） Ｗ／Ｃ ６０％ | 止水シート ｔ＝１ｍｍ | - | - | - | 止水シートは遮水シートの単価で設定している
80㎝以上100㎝以下 | 無し | 有り | 無し | - | 4.0m3を超え4.5m3以下 | 18-8-25(20)(高炉) | 18355 | 11.21 | 11.21 | - | - | 42.84 | 16.66 | 16.31 | 8.63 | - | 45.95 | 33.78 | 12.17 | - | - | - | ラフテレーンクレーン［油圧伸縮ジブ型・排出ガス対策型(第１次基準値)］ 25t吊 | * | - | - | 特殊作業員 | 普通作業員 | 土木一般世話役 | - | 生コンクリート 高炉 １８－８－２５（２０） Ｗ／Ｃ ６０％ | 止水シート ｔ＝１ｍｍ | - | - | - | 止水シートは遮水シートの単価で設定している
80㎝以上100㎝以下 | 無し | 有り | 無し | - | 4.5m3を超え5.0m3以下 | 18-8-25(20)(高炉) | 19084 | 10.78 | 10.78 | - | - | 41.21 | 16.02 | 15.69 | 8.3 | - | 48.01 | 36.31 | 11.7 | - | - | - | ラフテレーンクレーン［油圧伸縮ジブ型・排出ガス対策型(第１次基準値)］ 25t吊 | * | - | - | 特殊作業員 | 普通作業員 | 土木一般世話役 | - | 生コンクリート 高炉 １８－８－２５（２０） Ｗ／Ｃ ６０％ | 止水シート ｔ＝１ｍｍ | - | - | - | 止水シートは遮水シートの単価で設定している
80㎝以上100㎝以下 | 無し | 無し | 有り | 再生ｸﾗｯｼｬﾗﾝRC-40 | 1.5m3を超え2.0m3以下 | 18-8-25(20)(高炉) | 15781 | 19.76 | 13.04 | 6.72 | - | 58.72 | 22.55 | 19.37 | 10.04 | 5.21 | 21.52 | 16.16 | 2.78 | 2.58 | - | - | ラフテレーンクレーン［油圧伸縮ジブ型・排出ガス対策型(第１次基準値)］ 25t吊 | * | バックホウ（クローラ型）［標準型・排出ガス対策型（第１次基準値）］ 山積0.8m3（平積0.6m3） | - | 普通作業員 | 特殊作業員 | 土木一般世話役 | 運転手（特殊） | 生コンクリート 高炉 １８－８－２５（２０） Ｗ／Ｃ ６０％ | 再生クラッシャラン ＲＣ－４０ | 軽油 １．２号 パトロール給油 | - | - | -
80㎝以上100㎝以下 | 無し | 無し | 有り | 再生ｸﾗｯｼｬﾗﾝRC-40 | 2.0m3を超え2.5m3以下 | 18-8-25(20)(高炉) | 16509 | 18.88 | 12.46 | 6.42 | - | 56.13 | 21.56 | 18.52 | 9.59 | 4.98 | 24.99 | 19.87 | 2.66 | 2.46 | - | - | ラフテレーンクレーン［油圧伸縮ジブ型・排出ガス対策型(第１次基準値)］ 25t吊 | * | バックホウ（クローラ型）［標準型・排出ガス対策型（第１次基準値）］ 山積0.8m3（平積0.6m3） | - | 普通作業員 | 特殊作業員 | 土木一般世話役 | 運転手（特殊） | 生コンクリート 高炉 １８－８－２５（２０） Ｗ／Ｃ ６０％ | 再生クラッシャラン ＲＣ－４０ | 軽油 １．２号 パトロール給油 | - | - | -
80㎝以上100㎝以下 | 無し | 無し | 有り | 再生ｸﾗｯｼｬﾗﾝRC-40 | 2.5m3を超え3.0m3以下 | 18-8-25(20)(高炉) | 17238 | 18.08 | 11.93 | 6.15 | - | 53.77 | 20.66 | 17.73 | 9.19 | 4.77 | 28.15 | 23.25 | 2.54 | 2.36 | - | - | ラフテレーンクレーン［油圧伸縮ジブ型・排出ガス対策型(第１次基準値)］ 25t吊 | * | バックホウ（クローラ型）［標準型・排出ガス対策型（第１次基準値）］ 山積0.8m3（平積0.6m3） | - | 普通作業員 | 特殊作業員 | 土木一般世話役 | 運転手（特殊） | 生コンクリート 高炉 １８－８－２５（２０） Ｗ／Ｃ ６０％ | 再生クラッシャラン ＲＣ－４０ | 軽油 １．２号 パトロール給油 | - | - | -
80㎝以上100㎝以下 | 無し | 無し | 有り | 再生ｸﾗｯｼｬﾗﾝRC-40 | 3.0m3を超え3.5m3以下 | 18-8-25(20)(高炉) | 17967 | 17.35 | 11.45 | 5.9 | - | 51.58 | 19.82 | 17.02 | 8.81 | 4.57 | 31.07 | 26.37 | 2.44 | 2.26 | - | - | ラフテレーンクレーン［油圧伸縮ジブ型・排出ガス対策型(第１次基準値)］ 25t吊 | * | バックホウ（クローラ型）［標準型・排出ガス対策型（第１次基準値）］ 山積0.8m3（平積0.6m3） | - | 普通作業員 | 特殊作業員 | 土木一般世話役 | 運転手（特殊） | 生コンクリート 高炉 １８－８－２５（２０） Ｗ／Ｃ ６０％ | 再生クラッシャラン ＲＣ－４０ | 軽油 １．２号 パトロール給油 | - | - | -
80㎝以上100㎝以下 | 無し | 無し | 有り | 再生ｸﾗｯｼｬﾗﾝRC-40 | 3.5m3を超え4.0m3以下 | 18-8-25(20)(高炉) | 18696 | 16.67 | 11 | 5.67 | - | 49.58 | 19.06 | 16.35 | 8.47 | 4.39 | 33.75 | 29.24 | 2.34 | 2.17 | - | - | ラフテレーンクレーン［油圧伸縮ジブ型・排出ガス対策型(第１次基準値)］ 25t吊 | * | バックホウ（クローラ型）［標準型・排出ガス対策型（第１次基準値）］ 山積0.8m3（平積0.6m3） | - | 普通作業員 | 特殊作業員 | 土木一般世話役 | 運転手（特殊） | 生コンクリート 高炉 １８－８－２５（２０） Ｗ／Ｃ ６０％ | 再生クラッシャラン ＲＣ－４０ | 軽油 １．２号 パトロール給油 | - | - | -
80㎝以上100㎝以下 | 無し | 無し | 有り | 再生ｸﾗｯｼｬﾗﾝRC-40 | 4.0m3を超え4.5m3以下 | 18-8-25(20)(高炉) | 19425 | 16.05 | 10.59 | 5.46 | - | 47.71 | 18.33 | 15.74 | 8.15 | 4.23 | 36.24 | 31.89 | 2.26 | 2.09 | - | - | ラフテレーンクレーン［油圧伸縮ジブ型・排出ガス対策型(第１次基準値)］ 25t吊 | * | バックホウ（クローラ型）［標準型・排出ガス対策型（第１次基準値）］ 山積0.8m3（平積0.6m3） | - | 普通作業員 | 特殊作業員 | 土木一般世話役 | 運転手（特殊） | 生コンクリート 高炉 １８－８－２５（２０） Ｗ／Ｃ ６０％ | 再生クラッシャラン ＲＣ－４０ | 軽油 １．２号 パトロール給油 | - | - | -
80㎝以上100㎝以下 | 無し | 無し | 有り | 再生ｸﾗｯｼｬﾗﾝRC-40 | 4.5m3を超え5.0m3以下 | 18-8-25(20)(高炉) | 20154 | 15.47 | 10.21 | 5.26 | - | 45.99 | 17.67 | 15.17 | 7.86 | 4.08 | 38.54 | 34.35 | 2.17 | 2.02 | - | - | ラフテレーンクレーン［油圧伸縮ジブ型・排出ガス対策型(第１次基準値)］ 25t吊 | * | バックホウ（クローラ型）［標準型・排出ガス対策型（第１次基準値）］ 山積0.8m3（平積0.6m3） | - | 普通作業員 | 特殊作業員 | 土木一般世話役 | 運転手（特殊） | 生コンクリート 高炉 １８－８－２５（２０） Ｗ／Ｃ ６０％ | 再生クラッシャラン ＲＣ－４０ | 軽油 １．２号 パトロール給油 | - | - | -
80㎝以上100㎝以下 | 無し | 無し | 無し | - | 1.5m3を超え2.0m3以下 | 18-8-25(20)(高炉) | 12140 | 16.95 | 16.95 | - | - | 62.04 | 25.21 | 21.98 | 13.05 | - | 21.01 | 21.01 | - | - | - | - | ラフテレーンクレーン［油圧伸縮ジブ型・排出ガス対策型(第１次基準値)］ 25t吊 | * | - | - | 特殊作業員 | 普通作業員 | 土木一般世話役 | - | 生コンクリート 高炉 １８－８－２５（２０） Ｗ／Ｃ ６０％ | - | - | - | - | -
80㎝以上100㎝以下 | 無し | 無し | 無し | - | 2.0m3を超え2.5m3以下 | 18-8-25(20)(高炉) | 12869 | 15.99 | 15.99 | - | - | 58.52 | 23.78 | 20.73 | 12.31 | - | 25.49 | 25.49 | - | - | - | - | ラフテレーンクレーン［油圧伸縮ジブ型・排出ガス対策型(第１次基準値)］ 25t吊 | * | - | - | 特殊作業員 | 普通作業員 | 土木一般世話役 | - | 生コンクリート 高炉 １８－８－２５（２０） Ｗ／Ｃ ６０％ | - | - | - | - | -
80㎝以上100㎝以下 | 無し | 無し | 無し | - | 2.5m3を超え3.0m3以下 | 18-8-25(20)(高炉) | 13598 | 15.13 | 15.13 | - | - | 55.39 | 22.51 | 19.62 | 11.65 | - | 29.48 | 29.48 | - | - | - | - | ラフテレーンクレーン［油圧伸縮ジブ型・排出ガス対策型(第１次基準値)］ 25t吊 | * | - | - | 特殊作業員 | 普通作業員 | 土木一般世話役 | - | 生コンクリート 高炉 １８－８－２５（２０） Ｗ／Ｃ ６０％ | - | - | - | - | -
80㎝以上100㎝以下 | 無し | 無し | 無し | - | 3.0m3を超え3.5m3以下 | 18-8-25(20)(高炉) | 14327 | 14.36 | 14.36 | - | - | 52.57 | 21.37 | 18.62 | 11.05 | - | 33.07 | 33.07 | - | - | - | - | ラフテレーンクレーン［油圧伸縮ジブ型・排出ガス対策型(第１次基準値)］ 25t吊 | * | - | - | 特殊作業員 | 普通作業員 | 土木一般世話役 | - | 生コンクリート 高炉 １８－８－２５（２０） Ｗ／Ｃ ６０％ | - | - | - | - | -
80㎝以上100㎝以下 | 無し | 無し | 無し | - | 3.5m3を超え4.0m3以下 | 18-8-25(20)(高炉) | 15056 | 13.66 | 13.66 | - | - | 50.03 | 20.34 | 17.72 | 10.52 | - | 36.31 | 36.31 | - | - | - | - | ラフテレーンクレーン［油圧伸縮ジブ型・排出ガス対策型(第１次基準値)］ 25t吊 | * | - | - | 特殊作業員 | 普通作業員 | 土木一般世話役 | - | 生コンクリート 高炉 １８－８－２５（２０） Ｗ／Ｃ ６０％ | - | - | - | - | -
80㎝以上100㎝以下 | 無し | 無し | 無し | - | 4.0m3を超え4.5m3以下 | 18-8-25(20)(高炉) | 15784 | 13.03 | 13.03 | - | - | 47.72 | 19.41 | 16.9 | 10.03 | - | 39.25 | 39.25 | - | - | - | - | ラフテレーンクレーン［油圧伸縮ジブ型・排出ガス対策型(第１次基準値)］ 25t吊 | * | - | - | 特殊作業員 | 普通作業員 | 土木一般世話役 | - | 生コンクリート 高炉 １８－８－２５（２０） Ｗ／Ｃ ６０％ | - | - | - | - | -
80㎝以上100㎝以下 | 無し | 無し | 無し | - | 4.5m3を超え5.0m3以下 | 18-8-25(20)(高炉) | 16513 | 12.46 | 12.46 | - | - | 45.61 | 18.54 | 16.16 | 9.59 | - | 41.93 | 41.93 | - | - | - | - | ラフテレーンクレーン［油圧伸縮ジブ型・排出ガス対策型(第１次基準値)］ 25t吊 | * | - | - | 特殊作業員 | 普通作業員 | 土木一般世話役 | - | 生コンクリート 高炉 １８－８－２５（２０） Ｗ／Ｃ ６０％ | - | - | - | - | -

## 163
No.163【 巨石採取 】
＜ 積算単位：個 ＞
条件区分 | 標準単価 | 機労材構成比 | [14 empty] | 代表機労材規格 | [11 empty] | 備考
- |  | K |  |  |  | R |  |  |  |  | Z |  |  |  |  | S | K （ *印：賃料） |  |  | R |  |  |  | Z |  |  |  | S
|  |  | K1 | K2 | K3 |  | R1 | R2 | R3 | R4 |  | Z1 | Z2 | Z3 | Z4 |  | K1 | K2 | K3 | R1 | R2 | R3 | R4 | Z1 | Z2 | Z3 | Z4
- | 3315.9 | 38.85 | 36.04 | 2.81 | - | 47.32 | 27.97 | 18.26 | - | - | 13.83 | 13.83 | - | - | - | - | バックホウ（クローラ型）［標準型・排出ガス対策型（第１次基準値）］ 山積0.8m3（平積0.6m3） | バックホウ用アタッチメント［掴み装置］ 最大把持外径（開口幅）1.0m級 | - | 運転手（特殊） | 土木一般世話役 | - | - | 軽油 １．２号 パトロール給油 | - | - | - | - | -

## 164
No.164【 巨石（材料費） 】
物価資料等による

## 165
No.165【 プレキャスト基礎 】
＜ 積算単位：ｍ ＞
条件区分 |  |  | 標準単価 | 機労材構成比 | [14 empty] | 代表機労材規格 | [13 empty] | 備考
中詰材の種類 | ﾌﾞﾛｯｸ製品長 | ﾌﾞﾛｯｸ下幅 |  | K |  |  |  | R |  |  |  |  | Z |  |  |  |  | S | K （ *印：賃料） |  |  |  |  | R |  |  |  | Z |  |  |  | S
[5 empty] | K1 | K2 | K3 |  | R1 | R2 | R3 | R4 |  | Z1 | Z2 | Z3 | Z4 |  | K1 |  | K2 |  | K3 | R1 | R2 | R3 | R4 | Z1 | Z2 | Z3 | Z4
ｺﾝｸﾘｰﾄ | 2000mm | 500mm以上600mm未満 | 5047.9 | 33.94 | 33.28 | 0.66 | - | 62.43 | 20.59 | 19.8 | 19.75 | 1.2 | 3.63 | 0.37 | - | - | - | - | ラフテレーンクレーン［油圧伸縮ジブ型・排出ガス対策型(第１次基準値)］ 25t吊 | * | バックホウ（クローラ型）［標準型・排出ガス対策型（第２次基準値）］ 山積0.8m3（平積0.6m3） | * | - | 普通作業員 | 土木一般世話役 | 特殊作業員 | 運転手（特殊） | 軽油 １．２号 パトロール給油 | - | - | - | - | -
ｺﾝｸﾘｰﾄ | 2000mm | 600mm以上700mm未満 | 5425 | 31.66 | 30.96 | 0.7 | - | 64.5 | 23.36 | 18.66 | 18.59 | 1.26 | 3.84 | 0.4 | - | - | - | - | ラフテレーンクレーン［油圧伸縮ジブ型・排出ガス対策型(第１次基準値)］ 25t吊 | * | バックホウ（クローラ型）［標準型・排出ガス対策型（第２次基準値）］ 山積0.8m3（平積0.6m3） | * | - | 普通作業員 | 特殊作業員 | 土木一般世話役 | 運転手（特殊） | 軽油 １．２号 パトロール給油 | - | - | - | - | -
ｺﾝｸﾘｰﾄ | 2000mm | 700mm以上900mm未満 | 7147.8 | 35.87 | 35.25 | 0.62 | - | 60.71 | 23.87 | 17.57 | 14.3 | 1.13 | 3.42 | 0.35 | - | - | - | - | ラフテレーンクレーン［油圧伸縮ジブ型・排出ガス対策型(第１次基準値)］ 25t吊 | * | バックホウ（クローラ型）［標準型・排出ガス対策型（第２次基準値）］ 山積0.8m3（平積0.6m3） | * | - | 普通作業員 | 特殊作業員 | 土木一般世話役 | 運転手（特殊） | 軽油 １．２号 パトロール給油 | - | - | - | - | -
ｺﾝｸﾘｰﾄ | 2000mm | 900mm以上1100mm未満 | 8794.4 | 34.04 | 33.43 | 0.61 | - | 62.63 | 24.59 | 17.14 | 14.47 | 1.1 | 3.33 | 0.34 | - | - | - | - | ラフテレーンクレーン［油圧伸縮ジブ型・排出ガス対策型(第１次基準値)］ 25t吊 | * | バックホウ（クローラ型）［標準型・排出ガス対策型（第２次基準値）］ 山積0.8m3（平積0.6m3） | * | - | 普通作業員 | 特殊作業員 | 土木一般世話役 | 運転手（特殊） | 軽油 １．２号 パトロール給油 | - | - | - | - | -
ｺﾝｸﾘｰﾄ | 2000mm | 1100mm | 10292 | 33.2 | 32.64 | 0.56 | - | 63.71 | 25.1 | 16.93 | 14.72 | 1.02 | 3.09 | 0.32 | - | - | - | - | ラフテレーンクレーン［油圧伸縮ジブ型・排出ガス対策型(第１次基準値)］ 25t吊 | * | バックホウ（クローラ型）［標準型・排出ガス対策型（第２次基準値）］ 山積0.8m3（平積0.6m3） | * | - | 普通作業員 | 特殊作業員 | 土木一般世話役 | 運転手（特殊） | 軽油 １．２号 パトロール給油 | - | - | - | - | -
ｺﾝｸﾘｰﾄ | 3300mm | 500mm以上600mm未満 | 3989.3 | 32.42 | 31.58 | 0.84 | - | 62.97 | 21.23 | 19.48 | 19.21 | 1.51 | 4.61 | 0.48 | - | - | - | - | ラフテレーンクレーン［油圧伸縮ジブ型・排出ガス対策型(第１次基準値)］ 25t吊 | * | バックホウ（クローラ型）［標準型・排出ガス対策型（第２次基準値）］ 山積0.8m3（平積0.6m3） | * | - | 普通作業員 | 特殊作業員 | 土木一般世話役 | 運転手（特殊） | 軽油 １．２号 パトロール給油 | - | - | - | - | -
ｺﾝｸﾘｰﾄ | 3300mm | 600mm以上700mm未満 | 5002.2 | 34.34 | 33.58 | 0.76 | - | 61.5 | 21.5 | 20.24 | 15.5 | 1.37 | 4.16 | 0.43 | - | - | - | - | ラフテレーンクレーン［油圧伸縮ジブ型・排出ガス対策型(第１次基準値)］ 25t吊 | * | バックホウ（クローラ型）［標準型・排出ガス対策型（第２次基準値）］ 山積0.8m3（平積0.6m3） | * | - | 普通作業員 | 特殊作業員 | 土木一般世話役 | 運転手（特殊） | 軽油 １．２号 パトロール給油 | - | - | - | - | -
ｺﾝｸﾘｰﾄ | 3300mm | 700mm以上900mm未満 | 6312.4 | 33.97 | 33.26 | 0.71 | - | 62.15 | 23.97 | 16.41 | 16.19 | 1.28 | 3.88 | 0.4 | - | - | - | - | ラフテレーンクレーン［油圧伸縮ジブ型・排出ガス対策型(第１次基準値)］ 25t吊 | * | バックホウ（クローラ型）［標準型・排出ガス対策型（第２次基準値）］ 山積0.8m3（平積0.6m3） | * | - | 普通作業員 | 特殊作業員 | 土木一般世話役 | 運転手（特殊） | 軽油 １．２号 パトロール給油 | - | - | - | - | -
ｺﾝｸﾘｰﾄ | 3300mm | 900mm以上1100mm未満 | 7909.2 | 32.54 | 31.86 | 0.68 | - | 63.75 | 27.34 | 16.27 | 13.15 | 1.22 | 3.71 | 0.38 | - | - | - | - | ラフテレーンクレーン［油圧伸縮ジブ型・排出ガス対策型(第１次基準値)］ 25t吊 | * | バックホウ（クローラ型）［標準型・排出ガス対策型（第２次基準値）］ 山積0.8m3（平積0.6m3） | * | - | 普通作業員 | 特殊作業員 | 土木一般世話役 | 運転手（特殊） | 軽油 １．２号 パトロール給油 | - | - | - | - | -
ｺﾝｸﾘｰﾄ | 3300mm | 1100mm | 9237.9 | 32.45 | 31.82 | 0.63 | - | 64.11 | 25.88 | 16.48 | 13.88 | 1.13 | 3.44 | 0.35 | - | - | - | - | ラフテレーンクレーン［油圧伸縮ジブ型・排出ガス対策型(第１次基準値)］ 25t吊 | * | バックホウ（クローラ型）［標準型・排出ガス対策型（第２次基準値）］ 山積0.8m3（平積0.6m3） | * | - | 普通作業員 | 特殊作業員 | 土木一般世話役 | 運転手（特殊） | 軽油 １．２号 パトロール給油 | - | - | - | - | -
ｺﾝｸﾘｰﾄ | 5000mm | 500mm以上600mm未満 | 3117.5 | 28.01 | 26.94 | 1.07 | - | 66.1 | 27.17 | 17.87 | 17.11 | 1.94 | 5.89 | 0.61 | - | - | - | - | ラフテレーンクレーン［油圧伸縮ジブ型・排出ガス対策型(第１次基準値)］ 25t吊 | * | バックホウ（クローラ型）［標準型・排出ガス対策型（第２次基準値）］ 山積0.8m3（平積0.6m3） | * | - | 普通作業員 | 特殊作業員 | 土木一般世話役 | 運転手（特殊） | 軽油 １．２号 パトロール給油 | - | - | - | - | -
ｺﾝｸﾘｰﾄ | 5000mm | 600mm以上700mm未満 | 4370.3 | 29.7 | 28.83 | 0.87 | - | 65.54 | 24.6 | 18.13 | 17.74 | 1.57 | 4.76 | 0.49 | - | - | - | - | ラフテレーンクレーン［油圧伸縮ジブ型・排出ガス対策型(第１次基準値)］ 25t吊 | * | バックホウ（クローラ型）［標準型・排出ガス対策型（第２次基準値）］ 山積0.8m3（平積0.6m3） | * | - | 普通作業員 | 特殊作業員 | 土木一般世話役 | 運転手（特殊） | 軽油 １．２号 パトロール給油 | - | - | - | - | -
ｺﾝｸﾘｰﾄ | 5000mm | 700mm以上900mm未満 | 5665.8 | 30.44 | 29.65 | 0.79 | - | 65.24 | 26.72 | 18.28 | 13.92 | 1.42 | 4.32 | 0.45 | - | - | - | - | ラフテレーンクレーン［油圧伸縮ジブ型・排出ガス対策型(第１次基準値)］ 25t吊 | * | バックホウ（クローラ型）［標準型・排出ガス対策型（第２次基準値）］ 山積0.8m3（平積0.6m3） | * | - | 普通作業員 | 特殊作業員 | 土木一般世話役 | 運転手（特殊） | 軽油 １．２号 パトロール給油 | - | - | - | - | -
ｺﾝｸﾘｰﾄ | 5000mm | 900mm以上1100mm未満 | 7729.9 | 33.29 | 32.6 | 0.69 | - | 62.91 | 25.49 | 16.65 | 13.45 | 1.25 | 3.8 | 0.39 | - | - | - | - | ラフテレーンクレーン［油圧伸縮ジブ型・排出ガス対策型(第１次基準値)］ 25t吊 | * | バックホウ（クローラ型）［標準型・排出ガス対策型（第２次基準値）］ 山積0.8m3（平積0.6m3） | * | - | 普通作業員 | 特殊作業員 | 土木一般世話役 | 運転手（特殊） | 軽油 １．２号 パトロール給油 | - | - | - | - | -
ｺﾝｸﾘｰﾄ | 5000mm | 1100mm | 8333.4 | 30.92 | 30.23 | 0.69 | - | 65.27 | 26.39 | 18.27 | 12.59 | 1.26 | 3.81 | 0.39 | - | - | - | - | ラフテレーンクレーン［油圧伸縮ジブ型・排出ガス対策型(第１次基準値)］ 25t吊 | * | バックホウ（クローラ型）［標準型・排出ガス対策型（第２次基準値）］ 山積0.8m3（平積0.6m3） | * | - | 普通作業員 | 特殊作業員 | 土木一般世話役 | 運転手（特殊） | 軽油 １．２号 パトロール給油 | - | - | - | - | -
ｺﾝｸﾘｰﾄ以外又は無し | 2000mm | 400mm以上500mm未満 | 4006.5 | 33.47 | 32.75 | 0.72 | - | 62.56 | 20.85 | 19.69 | 19.63 | 1.31 | 3.97 | 0.41 | - | - | - | - | ラフテレーンクレーン［油圧伸縮ジブ型・排出ガス対策型(第１次基準値)］ 25t吊 | * | バックホウ（クローラ型）［標準型・排出ガス対策型（第２次基準値）］ 山積0.8m3（平積0.6m3） | * | - | 普通作業員 | 特殊作業員 | 土木一般世話役 | 運転手（特殊） | 軽油 １．２号 パトロール給油 | - | - | - | - | -
ｺﾝｸﾘｰﾄ以外又は無し | 2000mm | 500mm以上600mm未満 | 4104.7 | 32.78 | 31.97 | 0.81 | - | 62.75 | 21.24 | 19.6 | 19.38 | 1.47 | 4.47 | 0.46 | - | - | - | - | ラフテレーンクレーン［油圧伸縮ジブ型・排出ガス対策型(第１次基準値)］ 25t吊 | * | バックホウ（クローラ型）［標準型・排出ガス対策型（第２次基準値）］ 山積0.8m3（平積0.6m3） | * | - | 普通作業員 | 特殊作業員 | 土木一般世話役 | 運転手（特殊） | 軽油 １．２号 パトロール給油 | - | - | - | - | -
ｺﾝｸﾘｰﾄ以外又は無し | 2000mm | 600mm以上700mm未満 | 4202.9 | 32.12 | 31.22 | 0.9 | - | 62.93 | 21.6 | 19.51 | 19.14 | 1.63 | 4.95 | 0.51 | - | - | - | - | ラフテレーンクレーン［油圧伸縮ジブ型・排出ガス対策型(第１次基準値)］ 25t吊 | * | バックホウ（クローラ型）［標準型・排出ガス対策型（第２次基準値）］ 山積0.8m3（平積0.6m3） | * | - | 普通作業員 | 特殊作業員 | 土木一般世話役 | 運転手（特殊） | 軽油 １．２号 パトロール給油 | - | - | - | - | -
ｺﾝｸﾘｰﾄ以外又は無し | 2000mm | 700mm以上900mm未満 | 4350.1 | 31.2 | 30.17 | 1.03 | - | 63.17 | 22.09 | 19.39 | 18.81 | 1.85 | 5.63 | 0.58 | - | - | - | - | ラフテレーンクレーン［油圧伸縮ジブ型・排出ガス対策型(第１次基準値)］ 25t吊 | * | バックホウ（クローラ型）［標準型・排出ガス対策型（第２次基準値）］ 山積0.8m3（平積0.6m3） | * | - | 普通作業員 | 特殊作業員 | 土木一般世話役 | 運転手（特殊） | 軽油 １．２号 パトロール給油 | - | - | - | - | -
ｺﾝｸﾘｰﾄ以外又は無し | 2000mm | 900mm以上1100mm未満 | 4546.5 | 30.04 | 28.86 | 1.18 | - | 63.49 | 22.72 | 19.24 | 18.39 | 2.13 | 6.47 | 0.67 | - | - | - | - | ラフテレーンクレーン［油圧伸縮ジブ型・排出ガス対策型(第１次基準値)］ 25t吊 | * | バックホウ（クローラ型）［標準型・排出ガス対策型（第２次基準値）］ 山積0.8m3（平積0.6m3） | * | - | 普通作業員 | 特殊作業員 | 土木一般世話役 | 運転手（特殊） | 軽油 １．２号 パトロール給油 | - | - | - | - | -
ｺﾝｸﾘｰﾄ以外又は無し | 2000mm | 1100mm | 4644.6 | 29.5 | 28.25 | 1.25 | - | 63.64 | 23.01 | 19.17 | 18.2 | 2.26 | 6.86 | 0.71 | - | - | - | - | ラフテレーンクレーン［油圧伸縮ジブ型・排出ガス対策型(第１次基準値)］ 25t吊 | * | バックホウ（クローラ型）［標準型・排出ガス対策型（第２次基準値）］ 山積0.8m3（平積0.6m3） | * | - | 普通作業員 | 特殊作業員 | 土木一般世話役 | 運転手（特殊） | 軽油 １．２号 パトロール給油 | - | - | - | - | -
ｺﾝｸﾘｰﾄ以外又は無し | 3300mm | 400mm以上500mm未満 | 3475.1 | 32.64 | 31.81 | 0.83 | - | 62.78 | 21.3 | 19.58 | 19.33 | 1.51 | 4.58 | 0.47 | - | - | - | - | ラフテレーンクレーン［油圧伸縮ジブ型・排出ガス対策型(第１次基準値)］ 25t吊 | * | バックホウ（クローラ型）［標準型・排出ガス対策型（第２次基準値）］ 山積0.8m3（平積0.6m3） | * | - | 普通作業員 | 特殊作業員 | 土木一般世話役 | 運転手（特殊） | 軽油 １．２号 パトロール給油 | - | - | - | - | -
ｺﾝｸﾘｰﾄ以外又は無し | 3300mm | 500mm以上600mm未満 | 3573.3 | 31.87 | 30.93 | 0.94 | - | 62.99 | 21.72 | 19.48 | 19.05 | 1.69 | 5.14 | 0.53 | - | - | - | - | ラフテレーンクレーン［油圧伸縮ジブ型・排出ガス対策型(第１次基準値)］ 25t吊 | * | バックホウ（クローラ型）［標準型・排出ガス対策型（第２次基準値）］ 山積0.8m3（平積0.6m3） | * | - | 普通作業員 | 特殊作業員 | 土木一般世話役 | 運転手（特殊） | 軽油 １．２号 パトロール給油 | - | - | - | - | -
ｺﾝｸﾘｰﾄ以外又は無し | 3300mm | 600mm以上700mm未満 | 3671.5 | 31.13 | 30.1 | 1.03 | - | 63.2 | 22.13 | 19.38 | 18.79 | 1.87 | 5.67 | 0.59 | - | - | - | - | ラフテレーンクレーン［油圧伸縮ジブ型・排出ガス対策型(第１次基準値)］ 25t吊 | * | バックホウ（クローラ型）［標準型・排出ガス対策型（第２次基準値）］ 山積0.8m3（平積0.6m3） | * | - | 普通作業員 | 特殊作業員 | 土木一般世話役 | 運転手（特殊） | 軽油 １．２号 パトロール給油 | - | - | - | - | -
ｺﾝｸﾘｰﾄ以外又は無し | 3300mm | 700mm以上900mm未満 | 3818.7 | 30.11 | 28.94 | 1.17 | - | 63.48 | 22.69 | 19.25 | 18.42 | 2.11 | 6.41 | 0.66 | - | - | - | - | ラフテレーンクレーン［油圧伸縮ジブ型・排出ガス対策型(第１次基準値)］ 25t吊 | * | バックホウ（クローラ型）［標準型・排出ガス対策型（第２次基準値）］ 山積0.8m3（平積0.6m3） | * | - | 普通作業員 | 特殊作業員 | 土木一般世話役 | 運転手（特殊） | 軽油 １．２号 パトロール給油 | - | - | - | - | -
ｺﾝｸﾘｰﾄ以外又は無し | 3300mm | 900mm以上1100mm未満 | 4015.1 | 28.87 | 27.53 | 1.34 | - | 63.81 | 23.37 | 19.09 | 17.96 | 2.41 | 7.32 | 0.76 | - | - | - | - | ラフテレーンクレーン［油圧伸縮ジブ型・排出ガス対策型(第１次基準値)］ 25t吊 | * | バックホウ（クローラ型）［標準型・排出ガス対策型（第２次基準値）］ 山積0.8m3（平積0.6m3） | * | - | 普通作業員 | 特殊作業員 | 土木一般世話役 | 運転手（特殊） | 軽油 １．２号 パトロール給油 | - | - | - | - | -
ｺﾝｸﾘｰﾄ以外又は無し | 3300mm | 1100mm | 4113.2 | 28.28 | 26.87 | 1.41 | - | 63.98 | 23.7 | 19.01 | 17.75 | 2.55 | 7.74 | 0.8 | - | - | - | - | ラフテレーンクレーン［油圧伸縮ジブ型・排出ガス対策型(第１次基準値)］ 25t吊 | * | バックホウ（クローラ型）［標準型・排出ガス対策型（第２次基準値）］ 山積0.8m3（平積0.6m3） | * | - | 普通作業員 | 特殊作業員 | 土木一般世話役 | 運転手（特殊） | 軽油 １．２号 パトロール給油 | - | - | - | - | -
ｺﾝｸﾘｰﾄ以外又は無し | 4000mm | 400mm以上500mm未満 | 3204.6 | 32.1 | 31.2 | 0.9 | - | 62.94 | 21.61 | 19.51 | 19.14 | 1.63 | 4.96 | 0.51 | - | - | - | - | ラフテレーンクレーン［油圧伸縮ジブ型・排出ガス対策型(第１次基準値)］ 25t吊 | * | バックホウ（クローラ型）［標準型・排出ガス対策型（第２次基準値）］ 山積0.8m3（平積0.6m3） | * | - | 普通作業員 | 特殊作業員 | 土木一般世話役 | 運転手（特殊） | 軽油 １．２号 パトロール給油 | - | - | - | - | -
ｺﾝｸﾘｰﾄ以外又は無し | 4000mm | 500mm以上600mm未満 | 3302.7 | 31.28 | 30.27 | 1.01 | - | 63.16 | 22.06 | 19.4 | 18.84 | 1.83 | 5.56 | 0.57 | - | - | - | - | ラフテレーンクレーン［油圧伸縮ジブ型・排出ガス対策型(第１次基準値)］ 25t吊 | * | バックホウ（クローラ型）［標準型・排出ガス対策型（第２次基準値）］ 山積0.8m3（平積0.6m3） | * | - | 普通作業員 | 特殊作業員 | 土木一般世話役 | 運転手（特殊） | 軽油 １．２号 パトロール給油 | - | - | - | - | -
ｺﾝｸﾘｰﾄ以外又は無し | 4000mm | 600mm以上700mm未満 | 3400.9 | 30.52 | 29.4 | 1.12 | - | 63.36 | 22.47 | 19.3 | 18.56 | 2.01 | 6.12 | 0.63 | - | - | - | - | ラフテレーンクレーン［油圧伸縮ジブ型・排出ガス対策型(第１次基準値)］ 25t吊 | * | バックホウ（クローラ型）［標準型・排出ガス対策型（第２次基準値）］ 山積0.8m3（平積0.6m3） | * | - | 普通作業員 | 特殊作業員 | 土木一般世話役 | 運転手（特殊） | 軽油 １．２号 パトロール給油 | - | - | - | - | -
ｺﾝｸﾘｰﾄ以外又は無し | 4000mm | 700mm以上900mm未満 | 3548.2 | 29.44 | 28.18 | 1.26 | - | 63.66 | 23.06 | 19.16 | 18.17 | 2.27 | 6.9 | 0.71 | - | - | - | - | ラフテレーンクレーン［油圧伸縮ジブ型・排出ガス対策型(第１次基準値)］ 25t吊 | * | バックホウ（クローラ型）［標準型・排出ガス対策型（第２次基準値）］ 山積0.8m3（平積0.6m3） | * | - | 普通作業員 | 特殊作業員 | 土木一般世話役 | 運転手（特殊） | 軽油 １．２号 パトロール給油 | - | - | - | - | -
ｺﾝｸﾘｰﾄ以外又は無し | 4000mm | 900mm以上1100mm未満 | 3744.5 | 28.14 | 26.7 | 1.43 | - | 64.01 | 23.77 | 18.99 | 17.7 | 2.58 | 7.85 | 0.81 | - | - | - | - | ラフテレーンクレーン［油圧伸縮ジブ型・排出ガス対策型(第１次基準値)］ 25t吊 | * | バックホウ（クローラ型）［標準型・排出ガス対策型（第２次基準値）］ 山積0.8m3（平積0.6m3） | * | - | 普通作業員 | 特殊作業員 | 土木一般世話役 | 運転手（特殊） | 軽油 １．２号 パトロール給油 | - | - | - | - | -
ｺﾝｸﾘｰﾄ以外又は無し | 4000mm | 1100mm | 3842.7 | 27.54 | 26.02 | 1.51 | - | 64.17 | 24.09 | 18.91 | 17.48 | 2.73 | 8.29 | 0.86 | - | - | - | - | ラフテレーンクレーン［油圧伸縮ジブ型・排出ガス対策型(第１次基準値)］ 25t吊 | * | バックホウ（クローラ型）［標準型・排出ガス対策型（第２次基準値）］ 山積0.8m3（平積0.6m3） | * | - | 普通作業員 | 特殊作業員 | 土木一般世話役 | 運転手（特殊） | 軽油 １．２号 パトロール給油 | - | - | - | - | -
ｺﾝｸﾘｰﾄ以外又は無し | 5000mm | 400mm以上500mm未満 | 2896.8 | 31.2 | 30.2 | 1 | - | 63.3 | 21.91 | 19.32 | 18.77 | 1.81 | 5.5 | 0.57 | - | - | - | - | ラフテレーンクレーン［油圧伸縮ジブ型・排出ガス対策型(第１次基準値)］ 25t吊 | * | バックホウ（クローラ型）［標準型・排出ガス対策型（第２次基準値）］ 山積0.8m3（平積0.6m3） | * | - | 普通作業員 | 特殊作業員 | 土木一般世話役 | 運転手（特殊） | 軽油 １．２号 パトロール給油 | - | - | - | - | -
ｺﾝｸﾘｰﾄ以外又は無し | 5000mm | 500mm以上600mm未満 | 2995 | 30.33 | 29.21 | 1.12 | - | 63.54 | 22.39 | 19.21 | 18.46 | 2.02 | 6.13 | 0.63 | - | - | - | - | ラフテレーンクレーン［油圧伸縮ジブ型・排出ガス対策型(第１次基準値)］ 25t吊 | * | バックホウ（クローラ型）［標準型・排出ガス対策型（第２次基準値）］ 山積0.8m3（平積0.6m3） | * | - | 普通作業員 | 特殊作業員 | 土木一般世話役 | 運転手（特殊） | 軽油 １．２号 パトロール給油 | - | - | - | - | -
ｺﾝｸﾘｰﾄ以外又は無し | 5000mm | 600mm以上700mm未満 | 3093.1 | 29.51 | 28.28 | 1.23 | - | 63.76 | 22.85 | 19.1 | 18.16 | 2.22 | 6.73 | 0.7 | - | - | - | - | ラフテレーンクレーン［油圧伸縮ジブ型・排出ガス対策型(第１次基準値)］ 25t吊 | * | バックホウ（クローラ型）［標準型・排出ガス対策型（第２次基準値）］ 山積0.8m3（平積0.6m3） | * | - | 普通作業員 | 特殊作業員 | 土木一般世話役 | 運転手（特殊） | 軽油 １．２号 パトロール給油 | - | - | - | - | -
ｺﾝｸﾘｰﾄ以外又は無し | 5000mm | 700mm以上900mm未満 | 3240.4 | 28.37 | 26.99 | 1.38 | - | 64.07 | 23.47 | 18.96 | 17.76 | 2.49 | 7.56 | 0.78 | - | - | - | - | ラフテレーンクレーン［油圧伸縮ジブ型・排出ガス対策型(第１次基準値)］ 25t吊 | * | バックホウ（クローラ型）［標準型・排出ガス対策型（第２次基準値）］ 山積0.8m3（平積0.6m3） | * | - | 普通作業員 | 特殊作業員 | 土木一般世話役 | 運転手（特殊） | 軽油 １．２号 パトロール給油 | - | - | - | - | -
ｺﾝｸﾘｰﾄ以外又は無し | 5000mm | 900mm以上1100mm未満 | 3436.7 | 27.02 | 25.45 | 1.56 | - | 64.42 | 24.21 | 18.78 | 17.27 | 2.82 | 8.56 | 0.89 | - | - | - | - | ラフテレーンクレーン［油圧伸縮ジブ型・排出ガス対策型(第１次基準値)］ 25t吊 | * | バックホウ（クローラ型）［標準型・排出ガス対策型（第２次基準値）］ 山積0.8m3（平積0.6m3） | * | - | 普通作業員 | 特殊作業員 | 土木一般世話役 | 運転手（特殊） | 軽油 １．２号 パトロール給油 | - | - | - | - | -
ｺﾝｸﾘｰﾄ以外又は無し | 5000mm | 1100mm | 3534.9 | 26.39 | 24.74 | 1.64 | - | 64.6 | 24.58 | 18.7 | 17.04 | 2.97 | 9.01 | 0.93 | - | - | - | - | ラフテレーンクレーン［油圧伸縮ジブ型・排出ガス対策型(第１次基準値)］ 25t吊 | * | バックホウ（クローラ型）［標準型・排出ガス対策型（第２次基準値）］ 山積0.8m3（平積0.6m3） | * | - | 普通作業員 | 特殊作業員 | 土木一般世話役 | 運転手（特殊） | 軽油 １．２号 パトロール給油 | - | - | - | - | -

## 166
No.166【 プレキャスト基礎（材料費） 】
物価資料等による

## 167
No.167【 中詰コンクリート（材料費） 】
物価資料等による

## 168
No.168【 中詰コンクリート打設 】
＜ 積算単位：ｍ３ ＞
条件区分 | 標準単価 | 機労材構成比 | [14 empty] | 代表機労材規格 | [12 empty] | 備考
ｺﾝｸﾘｰﾄ規格 |  | K |  |  |  | R |  |  |  |  | Z |  |  |  |  | S | K （ *印：賃料） |  |  |  | R |  |  |  | Z |  |  |  | S
|  |  | K1 | K2 | K3 |  | R1 | R2 | R3 | R4 |  | Z1 | Z2 | Z3 | Z4 |  | K1 |  | K2 | K3 | R1 | R2 | R3 | R4 | Z1 | Z2 | Z3 | Z4
18-8-25(高炉) | 20083 | 12.12 | 12.12 | - | - | 20.4 | 8.98 | 4.92 | 3.24 | - | 67.48 | 67.48 | - | - | - | - | ラフテレーンクレーン［油圧伸縮ジブ型・排出ガス対策型(第１次基準値)］ 25t吊 | * | - | - | 普通作業員 | 特殊作業員 | 土木一般世話役 | - | 生コンクリート 高炉 １８－８－２５（２０） Ｗ／Ｃ ６０％ | - | - | - | - | -

## 169
No.169【 かごマット設置（スロープ型） 】
＜ 積算単位：ｍ２ ＞
条件区分 |  |  |  | 標準単価 | 機労材構成比 | [14 empty] | 代表機労材規格 | [11 empty] | 備考
かご厚さ | かご本体材質 | 詰石種類 | 詰石規格 |  | K |  |  |  | R |  |  |  |  | Z |  |  |  |  | S | K （ *印：賃料） |  |  | R |  |  |  | Z |  |  |  | S
[6 empty] | K1 | K2 | K3 |  | R1 | R2 | R3 | R4 |  | Z1 | Z2 | Z3 | Z4 |  | K1 | K2 | K3 | R1 | R2 | R3 | R4 | Z1 | Z2 | Z3 | Z4
t=30cm | 亜鉛ｱﾙﾐﾒｯｷ | 割栗石 | 径5～15cm | 9094.6 | 3.2 | 3.08 | - | - | 23.84 | 16.88 | 2.17 | 2.09 | 1.79 | 72.96 | 46.8 | 18.59 | 6.35 | 1.18 | - | バックホウ（クローラ型）［標準型・排出ガス対策型（第１次基準値）］ 山積0.8m3（平積0.6m3） | - | - | 普通作業員 | 特殊作業員 | 運転手（特殊） | 土木一般世話役 | かごマット（スロープ型） ｔ＝３０ｃｍ めっき鉄線 | 割栗石 ５０～１５０ｍｍ | 吸出し防止材 合繊不織布 ｔ＝１０ｍｍ ９．８ｋＮ／ｍ | 軽油 １．２号 パトロール給油 | - | -
t=50cm | 亜鉛ｱﾙﾐﾒｯｷ | 割栗石 | 径15～20cm | 12286 | 3.08 | 2.97 | - | - | 21.97 | 15.47 | 2.14 | 2.01 | 1.51 | 74.95 | 46.13 | 22.94 | 4.7 | 1.14 | - | バックホウ（クローラ型）［標準型・排出ガス対策型（第１次基準値）］ 山積0.8m3（平積0.6m3） | - | - | 普通作業員 | 特殊作業員 | 運転手（特殊） | 土木一般世話役 | かごマット（スロープ型） ｔ＝５０ｃｍ めっき鉄線 | 割栗石 １５０～２００ｍｍ | 吸出し防止材 合繊不織布 ｔ＝１０ｍｍ ９．８ｋＮ／ｍ | 軽油 １．２号 パトロール給油 | - | -

## 170
No.170【 野芝種子吹付 】
＜ 積算単位：ｍ２ ＞
条件区分 | 標準単価 | 機労材構成比 | [14 empty] | 代表機労材規格 | [11 empty] | 備考
養生材の有無 |  | K |  |  |  | R |  |  |  |  | Z |  |  |  |  | S | K （ *印：賃料） |  |  | R |  |  |  | Z |  |  |  | S
|  |  | K1 | K2 | K3 |  | R1 | R2 | R3 | R4 |  | Z1 | Z2 | Z3 | Z4 |  | K1 | K2 | K3 | R1 | R2 | R3 | R4 | Z1 | Z2 | Z3 | Z4
有り | 455.86 | 3.07 | 1.59 | 1.48 | - | 22.19 | 8.02 | 6.31 | 4.12 | 3.57 | 74.74 | 64.28 | 3.13 | 1.18 | - | - | 種子吹付機［車載式（種子専用）］ タンク容量2.5m3 搭載トラック3t車 | トラック［普通型］ 4～4.5t積 | - | 法面工 | 普通作業員 | 運転手（一般） | 土木一般世話役 | 種子(野芝) 発芽促進剤処理済 | 肥料 高度化成肥料Ｎ：Ｐ：Ｋ=15：15：15 | 軽油 １．２号 パトロール給油 | - | - | -
無し | 428.74 | 3.26 | 1.69 | 1.57 | - | 23.61 | 8.53 | 6.71 | 4.38 | 3.8 | 73.13 | 68.33 | 3.33 | 1.26 | - | - | 種子吹付機［車載式（種子専用）］ タンク容量2.5m3 搭載トラック3t車 | トラック［普通型］ 4～4.5t積 | - | 法面工 | 普通作業員 | 運転手（一般） | 土木一般世話役 | 種子(野芝) 発芽促進剤処理済 | 肥料 高度化成肥料Ｎ：Ｐ：Ｋ=15：15：15 | 軽油 １．２号 パトロール給油 | - | - | -

## 171
No.171【 被覆シート張 】
＜ 積算単位：ｍ２ ＞
条件区分 | 標準単価 | 機労材構成比 | [14 empty] | 代表機労材規格 | [11 empty] | 備考
- |  | K |  |  |  | R |  |  |  |  | Z |  |  |  |  | S | K （ *印：賃料） |  |  | R |  |  |  | Z |  |  |  | S
|  |  | K1 | K2 | K3 |  | R1 | R2 | R3 | R4 |  | Z1 | Z2 | Z3 | Z4 |  | K1 | K2 | K3 | R1 | R2 | R3 | R4 | Z1 | Z2 | Z3 | Z4
- | 405.98 | 0 | - | - | - | 27.63 | 13.22 | 10.4 | 4.01 | - | 72.37 | 72.37 | - | - | - | - | - | - | - | 法面工 | 普通作業員 | 土木一般世話役 | - | 被覆シート 長繊維不織布 245Ｎ/5cm | - | - | - | - | -

## 172
No.172【 養生（散水養生） 】
＜ 積算単位：ｍ２ ＞
条件区分 | 標準単価 | 機労材構成比 | [14 empty] | 代表機労材規格 | [11 empty] | 備考
- |  | K |  |  |  | R |  |  |  |  | Z |  |  |  |  | S | K （ *印：賃料） |  |  | R |  |  |  | Z |  |  |  | S
|  |  | K1 | K2 | K3 |  | R1 | R2 | R3 | R4 |  | Z1 | Z2 | Z3 | Z4 |  | K1 | K2 | K3 | R1 | R2 | R3 | R4 | Z1 | Z2 | Z3 | Z4
- | 25.434 | 0.6 | 0.6 | - | - | 97.2 | 51.91 | 45.29 | - | - | 2.2 | 2.2 | - | - | - | - | 小型渦巻ポンプ［可搬・自吸・エンジン駆動型］ 口径50mm 全揚程30m | - | - | 特殊作業員 | 普通作業員 | - | - | ガソリン レギュラー スタンド | - | - | - | - | -

## 173
No.173【 袋詰玉石 】
＜ 積算単位：袋 ＞
条件区分 |  | 標準単価 | 機労材構成比 | [14 empty] | 代表機労材規格 | [12 empty] | 備考
袋詰玉石用袋材規格 | 中詰材区分 |  | K |  |  |  | R |  |  |  |  | Z |  |  |  |  | S | K （ *印：賃料） |  |  |  | R |  |  |  | Z |  |  |  | S
|  |  |  | K1 | K2 | K3 |  | R1 | R2 | R3 | R4 |  | Z1 | Z2 | Z3 | Z4 |  | K1 |  | K2 | K3 | R1 | R2 | R3 | R4 | Z1 | Z2 | Z3 | Z4
2t用(長期性能型) | 購入材 | 20297 | 8.13 | 5.17 | 2.96 | - | 13.14 | 4.72 | 2.86 | 2.7 | 2.66 | 78.73 | 41.93 | 35.43 | 1.37 | - | - | ラフテレーンクレーン［油圧伸縮ジブ型・排出ガス対策型(第１次基準値)］ 25t吊 | * | バックホウ（クローラ型）［標準型・排出ガス対策型（第１次基準値）］ 山積0.8m3（平積0.6m3） | - | 普通作業員 | 土木一般世話役 | 特殊作業員 | 運転手（特殊） | 袋詰玉石用袋材 ２ｔ用 （長期性能型） | 中詰材 割栗石 １５０～２００ｍｍ | 軽油 １．２号 パトロール給油 | - | - | -
2t用(長期性能型) | 流用又は採取材 | 13105 | 12.6 | 8.01 | 4.59 | - | 20.38 | 7.32 | 4.44 | 4.19 | 4.12 | 67.02 | 64.9 | 2.12 | - | - | - | ラフテレーンクレーン［油圧伸縮ジブ型・排出ガス対策型(第１次基準値)］ 25t吊 | * | バックホウ（クローラ型）［標準型・排出ガス対策型（第１次基準値）］ 山積0.8m3（平積0.6m3） | - | 普通作業員 | 土木一般世話役 | 特殊作業員 | 運転手（特殊） | 袋詰玉石用袋材 ２ｔ用 （長期性能型） | 軽油 １．２号 パトロール給油 | - | - | - | -
3t用(長期性能型) | 購入材 | 29565 | 5.87 | 3.73 | 2.14 | - | 9.49 | 3.41 | 2.07 | 1.95 | 1.92 | 84.64 | 46.39 | 37.27 | 0.98 | - | - | ラフテレーンクレーン［油圧伸縮ジブ型・排出ガス対策型(第１次基準値)］ 25t吊 | * | バックホウ（クローラ型）［標準型・排出ガス対策型（第１次基準値）］ 山積0.8m3（平積0.6m3） | - | 普通作業員 | 土木一般世話役 | 特殊作業員 | 運転手（特殊） | 袋詰玉石用袋材 ３ｔ用 （長期性能型） | 中詰材 割栗石 １５０～２００ｍｍ | 軽油 １．２号 パトロール給油 | - | - | -
3t用(長期性能型) | 流用又は採取材 | 18545 | 9.36 | 5.95 | 3.41 | - | 15.15 | 5.44 | 3.3 | 3.12 | 3.06 | 75.49 | 73.92 | 1.57 | - | - | - | ラフテレーンクレーン［油圧伸縮ジブ型・排出ガス対策型(第１次基準値)］ 25t吊 | * | バックホウ（クローラ型）［標準型・排出ガス対策型（第１次基準値）］ 山積0.8m3（平積0.6m3） | - | 普通作業員 | 土木一般世話役 | 特殊作業員 | 運転手（特殊） | 袋詰玉石用袋材 ３ｔ用 （長期性能型） | 軽油 １．２号 パトロール給油 | - | - | - | -

## 174
No.174【 笠コンクリートブロック 】
＜ 積算単位：ｍ ＞
条件区分 |  |  | 標準単価 | 機労材構成比 | [14 empty] | 代表機労材規格 | [12 empty] | 備考
中詰ｺﾝｸﾘｰﾄ型枠有無 | 中詰ｺﾝｸﾘｰﾄ規格 | 中詰ｺﾝｸﾘｰﾄ100m当り設計量 |  | K |  |  |  | R |  |  |  |  | Z |  |  |  |  | S | K （ *印：賃料） |  |  |  | R |  |  |  | Z |  |  |  | S
[5 empty] | K1 | K2 | K3 |  | R1 | R2 | R3 | R4 |  | Z1 | Z2 | Z3 | Z4 |  | K1 |  | K2 | K3 | R1 | R2 | R3 | R4 | Z1 | Z2 | Z3 | Z4
無し | 21-8-25(20)(高炉) | 11m3以上16m3未満 | 8613.1 | 23.59 | 19.5 | - | - | 54.9 | 30.58 | 9.19 | 5.61 | - | 21.51 | 21.51 | - | - | - | - | ラフテレーンクレーン［油圧伸縮ジブ型・排出ガス対策型(第１次基準値)］ 25t吊 | * | - | - | 普通作業員 | 土木一般世話役 | 特殊作業員 | - | 生コンクリート 高炉 ２１－８－２５（２０） Ｗ／Ｃ ５５％ | - | - | - | - | -
無し | 21-8-25(20)(高炉) | 16m3以上23m3未満 | 9436.7 | 21.53 | 17.8 | - | - | 50.11 | 27.91 | 8.39 | 5.12 | - | 28.36 | 28.36 | - | - | - | - | ラフテレーンクレーン［油圧伸縮ジブ型・排出ガス対策型(第１次基準値)］ 25t吊 | * | - | - | 普通作業員 | 土木一般世話役 | 特殊作業員 | - | 生コンクリート 高炉 ２１－８－２５（２０） Ｗ／Ｃ ５５％ | - | - | - | - | -
無し | 21-8-25(20)(高炉) | 23m3以上31m3未満 | 10466 | 19.42 | 16.05 | - | - | 45.17 | 25.16 | 7.56 | 4.62 | - | 35.41 | 35.41 | - | - | - | - | ラフテレーンクレーン［油圧伸縮ジブ型・排出ガス対策型(第１次基準値)］ 25t吊 | * | - | - | 普通作業員 | 土木一般世話役 | 特殊作業員 | - | 生コンクリート 高炉 ２１－８－２５（２０） Ｗ／Ｃ ５５％ | - | - | - | - | -
無し | 21-8-25(20)(高炉) | 31m3以上39m3未満 | 11565 | 17.57 | 14.52 | - | - | 40.86 | 22.74 | 6.85 | 4.18 | - | 41.57 | 41.57 | - | - | - | - | ラフテレーンクレーン［油圧伸縮ジブ型・排出ガス対策型(第１次基準値)］ 25t吊 | * | - | - | 普通作業員 | 土木一般世話役 | 特殊作業員 | - | 生コンクリート 高炉 ２１－８－２５（２０） Ｗ／Ｃ ５５％ | - | - | - | - | -
無し | 21-8-25(20)(高炉) | 39m3以上47m3未満 | 12663 | 16.04 | 13.26 | - | - | 37.31 | 20.77 | 6.25 | 3.82 | - | 46.65 | 46.65 | - | - | - | - | ラフテレーンクレーン［油圧伸縮ジブ型・排出ガス対策型(第１次基準値)］ 25t吊 | * | - | - | 普通作業員 | 土木一般世話役 | 特殊作業員 | - | 生コンクリート 高炉 ２１－８－２５（２０） Ｗ／Ｃ ５５％ | - | - | - | - | -
無し | 21-8-25(20)(高炉) | 47m3以上56m3未満 | 13830 | 14.69 | 12.14 | - | - | 34.15 | 19.01 | 5.72 | 3.49 | - | 51.16 | 51.16 | - | - | - | - | ラフテレーンクレーン［油圧伸縮ジブ型・排出ガス対策型(第１次基準値)］ 25t吊 | * | - | - | 普通作業員 | 土木一般世話役 | 特殊作業員 | - | 生コンクリート 高炉 ２１－８－２５（２０） Ｗ／Ｃ ５５％ | - | - | - | - | -
無し | 21-8-25(20)(高炉) | 56m3以上65m3未満 | 15065 | 13.49 | 11.15 | - | - | 31.36 | 17.46 | 5.25 | 3.21 | - | 55.15 | 55.15 | - | - | - | - | ラフテレーンクレーン［油圧伸縮ジブ型・排出ガス対策型(第１次基準値)］ 25t吊 | * | - | - | 普通作業員 | 土木一般世話役 | 特殊作業員 | - | 生コンクリート 高炉 ２１－８－２５（２０） Ｗ／Ｃ ５５％ | - | - | - | - | -
無し | 21-8-25(20)(高炉) | 65m3以上75m3未満 | 16369 | 12.41 | 10.26 | - | - | 28.85 | 16.06 | 4.83 | 2.95 | - | 58.74 | 58.74 | - | - | - | - | ラフテレーンクレーン［油圧伸縮ジブ型・排出ガス対策型(第１次基準値)］ 25t吊 | * | - | - | 普通作業員 | 土木一般世話役 | 特殊作業員 | - | 生コンクリート 高炉 ２１－８－２５（２０） Ｗ／Ｃ ５５％ | - | - | - | - | -
無し | 21-8-25(20)(高炉) | 75m3以上85m3未満 | 17742 | 11.44 | 9.46 | - | - | 26.62 | 14.82 | 4.46 | 2.72 | - | 61.94 | 61.94 | - | - | - | - | ラフテレーンクレーン［油圧伸縮ジブ型・排出ガス対策型(第１次基準値)］ 25t吊 | * | - | - | 普通作業員 | 土木一般世話役 | 特殊作業員 | - | 生コンクリート 高炉 ２１－８－２５（２０） Ｗ／Ｃ ５５％ | - | - | - | - | -
無し | 21-8-25(20)(高炉) | 85m3以上96m3未満 | 19184 | 10.58 | 8.75 | - | - | 24.62 | 13.71 | 4.12 | 2.52 | - | 64.8 | 64.8 | - | - | - | - | ラフテレーンクレーン［油圧伸縮ジブ型・排出ガス対策型(第１次基準値)］ 25t吊 | * | - | - | 普通作業員 | 土木一般世話役 | 特殊作業員 | - | 生コンクリート 高炉 ２１－８－２５（２０） Ｗ／Ｃ ５５％ | - | - | - | - | -
有り | 21-8-25(20)(高炉) | 11m3以上16m3未満 | 11545 | 18.76 | 14.55 | - | - | 65.19 | 33.62 | 9.68 | 4.19 | 3.05 | 16.05 | 16.05 | - | - | - | - | ラフテレーンクレーン［油圧伸縮ジブ型・排出ガス対策型(第１次基準値)］ 25t吊 | * | - | - | 普通作業員 | 土木一般世話役 | 特殊作業員 | 型わく工 | 生コンクリート 高炉 ２１－８－２５（２０） Ｗ／Ｃ ５５％ | - | - | - | - | -
有り | 21-8-25(20)(高炉) | 16m3以上23m3未満 | 12369 | 17.51 | 13.58 | - | - | 60.85 | 31.39 | 9.04 | 3.91 | 2.84 | 21.64 | 21.64 | - | - | - | - | ラフテレーンクレーン［油圧伸縮ジブ型・排出ガス対策型(第１次基準値)］ 25t吊 | * | - | - | 普通作業員 | 土木一般世話役 | 特殊作業員 | 型わく工 | 生コンクリート 高炉 ２１－８－２５（２０） Ｗ／Ｃ ５５％ | - | - | - | - | -
有り | 21-8-25(20)(高炉) | 23m3以上31m3未満 | 13399 | 16.16 | 12.53 | - | - | 56.18 | 28.98 | 8.34 | 3.61 | 2.63 | 27.66 | 27.66 | - | - | - | - | ラフテレーンクレーン［油圧伸縮ジブ型・排出ガス対策型(第１次基準値)］ 25t吊 | * | - | - | 普通作業員 | 土木一般世話役 | 特殊作業員 | 型わく工 | 生コンクリート 高炉 ２１－８－２５（２０） Ｗ／Ｃ ５５％ | - | - | - | - | -
有り | 21-8-25(20)(高炉) | 31m3以上39m3未満 | 14497 | 14.94 | 11.58 | - | - | 51.92 | 26.79 | 7.71 | 3.33 | 2.43 | 33.14 | 33.14 | - | - | - | - | ラフテレーンクレーン［油圧伸縮ジブ型・排出ガス対策型(第１次基準値)］ 25t吊 | * | - | - | 普通作業員 | 土木一般世話役 | 特殊作業員 | 型わく工 | 生コンクリート 高炉 ２１－８－２５（２０） Ｗ／Ｃ ５５％ | - | - | - | - | -
有り | 21-8-25(20)(高炉) | 39m3以上47m3未満 | 15595 | 13.89 | 10.77 | - | - | 48.26 | 24.89 | 7.17 | 3.1 | 2.26 | 37.85 | 37.85 | - | - | - | - | ラフテレーンクレーン［油圧伸縮ジブ型・排出ガス対策型(第１次基準値)］ 25t吊 | * | - | - | 普通作業員 | 土木一般世話役 | 特殊作業員 | 型わく工 | 生コンクリート 高炉 ２１－８－２５（２０） Ｗ／Ｃ ５５％ | - | - | - | - | -
有り | 21-8-25(20)(高炉) | 47m3以上56m3未満 | 16762 | 12.92 | 10.02 | - | - | 44.91 | 23.17 | 6.67 | 2.88 | 2.1 | 42.17 | 42.17 | - | - | - | - | ラフテレーンクレーン［油圧伸縮ジブ型・排出ガス対策型(第１次基準値)］ 25t吊 | * | - | - | 普通作業員 | 土木一般世話役 | 特殊作業員 | 型わく工 | 生コンクリート 高炉 ２１－８－２５（２０） Ｗ／Ｃ ５５％ | - | - | - | - | -
有り | 21-8-25(20)(高炉) | 56m3以上65m3未満 | 17998 | 12.03 | 9.33 | - | - | 41.77 | 21.54 | 6.21 | 2.68 | 1.95 | 46.2 | 46.2 | - | - | - | - | ラフテレーンクレーン［油圧伸縮ジブ型・排出ガス対策型(第１次基準値)］ 25t吊 | * | - | - | 普通作業員 | 土木一般世話役 | 特殊作業員 | 型わく工 | 生コンクリート 高炉 ２１－８－２５（２０） Ｗ／Ｃ ５５％ | - | - | - | - | -
有り | 21-8-25(20)(高炉) | 65m3以上75m3未満 | 19302 | 11.22 | 8.7 | - | - | 38.96 | 20.09 | 5.79 | 2.5 | 1.82 | 49.82 | 49.82 | - | - | - | - | ラフテレーンクレーン［油圧伸縮ジブ型・排出ガス対策型(第１次基準値)］ 25t吊 | * | - | - | 普通作業員 | 土木一般世話役 | 特殊作業員 | 型わく工 | 生コンクリート 高炉 ２１－８－２５（２０） Ｗ／Ｃ ５５％ | - | - | - | - | -
有り | 21-8-25(20)(高炉) | 75m3以上85m3未満 | 20675 | 10.47 | 8.12 | - | - | 36.37 | 18.75 | 5.4 | 2.34 | 1.7 | 53.16 | 53.16 | - | - | - | - | ラフテレーンクレーン［油圧伸縮ジブ型・排出ガス対策型(第１次基準値)］ 25t吊 | * | - | - | 普通作業員 | 土木一般世話役 | 特殊作業員 | 型わく工 | 生コンクリート 高炉 ２１－８－２５（２０） Ｗ／Ｃ ５５％ | - | - | - | - | -
有り | 21-8-25(20)(高炉) | 85m3以上96m3未満 | 22116 | 9.79 | 7.59 | - | - | 33.99 | 17.53 | 5.05 | 2.18 | 1.59 | 56.22 | 56.22 | - | - | - | - | ラフテレーンクレーン［油圧伸縮ジブ型・排出ガス対策型(第１次基準値)］ 25t吊 | * | - | - | 普通作業員 | 土木一般世話役 | 特殊作業員 | 型わく工 | 生コンクリート 高炉 ２１－８－２５（２０） Ｗ／Ｃ ５５％ | - | - | - | - | -

## 175
No.175【 笠コンクリートブロック（材料費） 】
物価資料等による

## 176
No.176【 グラウトホール 】
＜ 積算単位：組 ＞
条件区分 | 標準単価 | 機労材構成比 | [14 empty] | 代表機労材規格 | [11 empty] | 備考
- |  | K |  |  |  | R |  |  |  |  | Z |  |  |  |  | S | K （ *印：賃料） |  |  | R |  |  |  | Z |  |  |  | S
|  |  | K1 | K2 | K3 |  | R1 | R2 | R3 | R4 |  | Z1 | Z2 | Z3 | Z4 |  | K1 | K2 | K3 | R1 | R2 | R3 | R4 | Z1 | Z2 | Z3 | Z4
- | 4400 | 0 | - | - | - | 100 | 100 | - | - | - | 0 | - | - | - | - | - | - | - | - | 特殊作業員 | - | - | - | - | - | - | - | - | -

## 177
No.177【 グラウト管（材料費） 】
物価資料等による

## 178
No.178【 掘削（光ケーブル配管） 】
＜ 積算単位：ｍ３ ＞
条件区分 | 標準単価 | 機労材構成比 | [14 empty] | 代表機労材規格 | [12 empty] | 備考
- |  | K |  |  |  | R |  |  |  |  | Z |  |  |  |  | S | K （ *印：賃料） |  |  |  | R |  |  |  | Z |  |  |  | S
|  |  | K1 | K2 | K3 |  | R1 | R2 | R3 | R4 |  | Z1 | Z2 | Z3 | Z4 |  | K1 |  | K2 | K3 | R1 | R2 | R3 | R4 | Z1 | Z2 | Z3 | Z4
- | 1875.3 | 13.33 | 13.2 | - | - | 79.65 | 38.06 | 33.78 | 7.03 | - | 7.02 | 6.96 | - | - | - | - | バックホウ（クローラ型）［標準型・排出ガス対策型（第１次基準値）］ 山積0.28m3（平積0.2m3） | * | - | - | 運転手（特殊） | 普通作業員 | 特殊作業員 | - | 軽油 １．２号 パトロール給油 | - | - | - | - | -

## 179
No.179【 埋戻し・締固め 】
＜ 積算単位：ｍ３ ＞
条件区分 | 標準単価 | 機労材構成比 | [14 empty] | 代表機労材規格 | [12 empty] | 備考
- |  | K |  |  |  | R |  |  |  |  | Z |  |  |  |  | S | K （ *印：賃料） |  |  |  | R |  |  |  | Z |  |  |  | S
|  |  | K1 | K2 | K3 |  | R1 | R2 | R3 | R4 |  | Z1 | Z2 | Z3 | Z4 |  | K1 |  | K2 | K3 | R1 | R2 | R3 | R4 | Z1 | Z2 | Z3 | Z4
- | 3149.9 | 10.94 | 9.52 | - | - | 85.01 | 27.47 | 26.21 | 20.25 | - | 4.05 | 3.53 | - | - | - | - | バックホウ（クローラ型）［標準型・排出ガス対策型（第１次基準値）］ 山積0.28m3（平積0.2m3） | * | - | - | 運転手（特殊） | 普通作業員 | 特殊作業員 | - | 軽油 １．２号 パトロール給油 | - | - | - | - | -

## 180
No.180【 敷砂，保護砂（材料費） 】
物価資料等による

## 181
No.181【 配管設置（埋設部） 】
＜ 積算単位：ｍ ＞
条件区分 |  | 標準単価 | 機労材構成比 | [14 empty] | 代表機労材規格 | [11 empty] | 備考
多孔保護管の有無 | 設置条数 |  | K |  |  |  | R |  |  |  |  | Z |  |  |  |  | S | K （ *印：賃料） |  |  | R |  |  |  | Z |  |  |  | S
|  |  |  | K1 | K2 | K3 |  | R1 | R2 | R3 | R4 |  | Z1 | Z2 | Z3 | Z4 |  | K1 | K2 | K3 | R1 | R2 | R3 | R4 | Z1 | Z2 | Z3 | Z4
無し | 2条 | 1276.1 | 0 | - | - | - | 24.69 | 18.05 | 5.47 | - | - | 75.31 | 71.73 | - | - | - | - | - | - | - | 普通作業員 | 土木一般世話役 | - | - | ＦＥＰ ８０ｍｍ | - | - | - | - | -
無し | 3条 | 1756.5 | 0 | - | - | - | 17.93 | 13.11 | 3.97 | - | - | 82.07 | 78.17 | - | - | - | - | - | - | - | 普通作業員 | 土木一般世話役 | - | - | ＦＥＰ ８０ｍｍ | - | - | - | - | -
無し | 4条 | 2236.9 | 0 | - | - | - | 14.08 | 10.29 | 3.12 | - | - | 85.92 | 81.83 | - | - | - | - | - | - | - | 普通作業員 | 土木一般世話役 | - | - | ＦＥＰ ８０ｍｍ | - | - | - | - | -
有り | 2条 | 1352.1 | 0 | - | - | - | 31.63 | 22.71 | 8.61 | - | - | 68.37 | 67.7 | - | - | - | - | - | - | - | 普通作業員 | 土木一般世話役 | - | - | ＦＥＰ ８０ｍｍ | - | - | - | - | -
有り | 3条 | 1814.3 | 0 | - | - | - | 23.58 | 16.93 | 6.42 | - | - | 76.42 | 75.67 | - | - | - | - | - | - | - | 普通作業員 | 土木一般世話役 | - | - | ＦＥＰ ８０ｍｍ | - | - | - | - | -
有り | 4条 | 2276.4 | 0 | - | - | - | 18.78 | 13.49 | 5.11 | - | - | 81.22 | 80.42 | - | - | - | - | - | - | - | 普通作業員 | 土木一般世話役 | - | - | ＦＥＰ ８０ｍｍ | - | - | - | - | -

## 182
No.182【 配管設置（露出部） 】
＜ 積算単位：ｍ ＞
条件区分 |  | 標準単価 | 機労材構成比 | [14 empty] | 代表機労材規格 | [11 empty] | 備考
配管材設計数量/対象延長 | 設置条数 |  | K |  |  |  | R |  |  |  |  | Z |  |  |  |  | S | K （ *印：賃料） |  |  | R |  |  |  | Z |  |  |  | S
|  |  |  | K1 | K2 | K3 |  | R1 | R2 | R3 | R4 |  | Z1 | Z2 | Z3 | Z4 |  | K1 | K2 | K3 | R1 | R2 | R3 | R4 | Z1 | Z2 | Z3 | Z4
1.00 | 2条 | 6050.8 | 0 | - | - | - | 69.51 | 47.62 | 15.01 | - | - | 30.49 | 27.47 | - | - | - | - | - | - | - | 普通作業員 | 土木一般世話役 | - | - | 厚鋼電線管Ｇ５４ | - | - | - | - | -
1.00 | 3条 | 6973.5 | 0 | - | - | - | 60.32 | 41.32 | 13.03 | - | - | 39.68 | 35.75 | - | - | - | - | - | - | - | 普通作業員 | 土木一般世話役 | - | - | 厚鋼電線管Ｇ５４ | - | - | - | - | -
1.00 | 4条 | 7896.1 | 0 | - | - | - | 53.27 | 36.5 | 11.5 | - | - | 46.73 | 42.1 | - | - | - | - | - | - | - | 普通作業員 | 土木一般世話役 | - | - | 厚鋼電線管Ｇ５４ | - | - | - | - | -
0.95 以上1.00 未満 | 2条 | 6004.7 | 0 | - | - | - | 70.05 | 47.98 | 15.13 | - | - | 29.95 | 26.99 | - | - | - | - | - | - | - | 普通作業員 | 土木一般世話役 | - | - | 厚鋼電線管Ｇ５４ | - | - | - | - | -
0.95 以上1.00 未満 | 3条 | 6904.3 | 0 | - | - | - | 60.92 | 41.73 | 13.16 | - | - | 39.08 | 35.21 | - | - | - | - | - | - | - | 普通作業員 | 土木一般世話役 | - | - | 厚鋼電線管Ｇ５４ | - | - | - | - | -
0.95 以上1.00 未満 | 4条 | 7803.9 | 0 | - | - | - | 53.9 | 36.92 | 11.64 | - | - | 46.1 | 41.54 | - | - | - | - | - | - | - | 普通作業員 | 土木一般世話役 | - | - | 厚鋼電線管Ｇ５４ | - | - | - | - | -
0.90 以上0.95 未満 | 2条 | 5912.4 | 0 | - | - | - | 71.14 | 48.74 | 15.36 | - | - | 28.86 | 26 | - | - | - | - | - | - | - | 普通作業員 | 土木一般世話役 | - | - | 厚鋼電線管Ｇ５４ | - | - | - | - | -
0.90 以上0.95 未満 | 3条 | 6765.9 | 0 | - | - | - | 62.16 | 42.58 | 13.43 | - | - | 37.84 | 34.09 | - | - | - | - | - | - | - | 普通作業員 | 土木一般世話役 | - | - | 厚鋼電線管Ｇ５４ | - | - | - | - | -
0.90 以上0.95 未満 | 4条 | 7619.3 | 0 | - | - | - | 55.2 | 37.82 | 11.92 | - | - | 44.8 | 40.36 | - | - | - | - | - | - | - | 普通作業員 | 土木一般世話役 | - | - | 厚鋼電線管Ｇ５４ | - | - | - | - | -
0.85 以上0.90 未満 | 2条 | 5820.1 | 0 | - | - | - | 72.27 | 49.5 | 15.61 | - | - | 27.73 | 24.99 | - | - | - | - | - | - | - | 普通作業員 | 土木一般世話役 | - | - | 厚鋼電線管Ｇ５４ | - | - | - | - | -
0.85 以上0.90 未満 | 3条 | 6627.5 | 0 | - | - | - | 63.46 | 43.47 | 13.71 | - | - | 36.54 | 32.92 | - | - | - | - | - | - | - | 普通作業員 | 土木一般世話役 | - | - | 厚鋼電線管Ｇ５４ | - | - | - | - | -
0.85 以上0.90 未満 | 4条 | 7434.8 | 0 | - | - | - | 56.57 | 38.75 | 12.22 | - | - | 43.43 | 39.13 | - | - | - | - | - | - | - | 普通作業員 | 土木一般世話役 | - | - | 厚鋼電線管Ｇ５４ | - | - | - | - | -
0.80 以上0.85 未満 | 2条 | 5727.9 | 0 | - | - | - | 73.43 | 50.3 | 15.86 | - | - | 26.57 | 23.94 | - | - | - | - | - | - | - | 普通作業員 | 土木一般世話役 | - | - | 厚鋼電線管Ｇ５４ | - | - | - | - | -
0.80 以上0.85 未満 | 3条 | 6489.1 | 0 | - | - | - | 64.82 | 44.4 | 14 | - | - | 35.18 | 31.7 | - | - | - | - | - | - | - | 普通作業員 | 土木一般世話役 | - | - | 厚鋼電線管Ｇ５４ | - | - | - | - | -
0.80 以上0.85 未満 | 4条 | 7250.3 | 0 | - | - | - | 58.01 | 39.74 | 12.53 | - | - | 41.99 | 37.83 | - | - | - | - | - | - | - | 普通作業員 | 土木一般世話役 | - | - | 厚鋼電線管Ｇ５４ | - | - | - | - | -

## 183
No.183【 配管支持金具（材料費） 】
物価資料等による

## 184
No.184【 プルボックス（材料費） 】
物価資料等による

## 185
No.185【 可とう電線管（材料費） 】
物価資料等による

## 186
No.186【 伸縮継手（材料費） 】
物価資料等による

## 187
No.187【 ノーマルベンド（材料費） 】
物価資料等による

## 188
No.188【 多孔保護管（材料費） 】
物価資料等による

## 189
No.189【 ハンドホール 】
＜ 積算単位：個 ＞
条件区分 | 標準単価 | 機労材構成比 | [14 empty] | 代表機労材規格 | [11 empty] | 備考
- |  | K |  |  |  | R |  |  |  |  | Z |  |  |  |  | S | K （ *印：賃料） |  |  | R |  |  |  | Z |  |  |  | S
|  |  | K1 | K2 | K3 |  | R1 | R2 | R3 | R4 |  | Z1 | Z2 | Z3 | Z4 |  | K1 | K2 | K3 | R1 | R2 | R3 | R4 | Z1 | Z2 | Z3 | Z4
- | 93546 | 3.17 | 3.17 | - | - | 23.71 | 9.64 | 6.04 | 4.46 | 3.23 | 73.12 | 70.71 | 1 | - | - | - | トラック［クレーン装置付］ ベーストラック4t級 吊能力2.9t | - | - | 普通作業員 | 運転手（特殊） | 特殊作業員 | 土木一般世話役 | ハンドホール ６００×６００×６００ｍｍ Ｒ２Ｋ－６０蓋付 | 軽油 １．２号 パトロール給油 | - | - | - | -

## 190
No.190【 掘削（砂防） 】
＜ 積算単位：ｍ３ ＞
条件区分 |  |  |  |  | 標準単価 | 機労材構成比 | [14 empty] | 代表機労材規格 | [11 empty] | 備考
土質 | 押土の有無 | 障害の有無 | 掘削範囲 | 火薬使用 |  | K |  |  |  | R |  |  |  |  | Z |  |  |  |  | S | K （ *印：賃料） |  |  | R |  |  |  | Z |  |  |  | S
[7 empty] | K1 | K2 | K3 |  | R1 | R2 | R3 | R4 |  | Z1 | Z2 | Z3 | Z4 |  | K1 | K2 | K3 | R1 | R2 | R3 | R4 | Z1 | Z2 | Z3 | Z4
土砂 | 有り | - | - | - | 313.92 | 57.18 | 57.18 | - | - | 29.93 | 29.93 | - | - | - | 12.89 | 12.89 | - | - | - | - | ブルドーザ［普通・排出ガス対策型（第１次基準値）］ 15t級 | - | - | 運転手（特殊） | - | - | - | 軽油 １．２号 パトロール給油 | - | - | - | - | -
土砂 | 無し | 無し | - | - | 282.55 | 48.68 | 48.68 | - | - | 34.78 | 34.78 | - | - | - | 16.54 | 16.54 | - | - | - | - | バックホウ（クローラ型）［標準型・排出ガス対策型（第２次基準値）］ 山積0.8m3（平積0.6m3） | - | - | 運転手（特殊） | - | - | - | 軽油 １．２号 パトロール給油 | - | - | - | - | -
土砂 | 無し | 有り | - | - | 388.12 | 48.68 | 48.68 | - | - | 34.78 | 34.78 | - | - | - | 16.54 | 16.54 | - | - | - | - | バックホウ（クローラ型）［標準型・排出ガス対策型（第２次基準値）］ 山積0.8m3（平積0.6m3） | - | - | 運転手（特殊） | - | - | - | 軽油 １．２号 パトロール給油 | - | - | - | - | -
岩塊･玉石 | 有り | - | - | - | 379.59 | 57.18 | 57.18 | - | - | 29.93 | 29.93 | - | - | - | 12.89 | 12.89 | - | - | - | - | ブルドーザ［普通・排出ガス対策型（第１次基準値）］ 15t級 | - | - | 運転手（特殊） | - | - | - | 軽油 １．２号 パトロール給油 | - | - | - | - | -
岩塊･玉石 | 無し | 無し | - | - | 345.27 | 48.68 | 48.68 | - | - | 34.78 | 34.78 | - | - | - | 16.54 | 16.54 | - | - | - | - | バックホウ（クローラ型）［標準型・排出ガス対策型（第２次基準値）］ 山積0.8m3（平積0.6m3） | - | - | 運転手（特殊） | - | - | - | 軽油 １．２号 パトロール給油 | - | - | - | - | -
岩塊･玉石 | 無し | 有り | - | - | 517.28 | 48.68 | 48.68 | - | - | 34.78 | 34.78 | - | - | - | 16.54 | 16.54 | - | - | - | - | バックホウ（クローラ型）［標準型・排出ガス対策型（第２次基準値）］ 山積0.8m3（平積0.6m3） | - | - | 運転手（特殊） | - | - | - | 軽油 １．２号 パトロール給油 | - | - | - | - | -
軟岩 | - | - | 機械走行面より5m以内 | - | 1480.2 | 55.3 | 32.38 | 17.9 | - | 31.46 | 28.6 | - | - | - | 13.24 | 12.04 | - | - | - | - | バックホウ（クローラ型）［標準型・排出ガス対策型（第２次基準値）］ 山積0.8m3（平積0.6m3） | 大型ブレーカ［油圧式］（ベースマシン含まず） 質量1300kg級 | - | 運転手（特殊） | - | - | - | 軽油 １．２号 パトロール給油 | - | - | - | - | -
軟岩 | - | - | 機械走行面より5m超 | 可 | 5242.7 | 0 | - | - | - | 100 | 30.65 | 23.92 | 21.79 | 8.39 | 0 | - | - | - | - | - | - | - | - | 特殊作業員 | さく岩工 | 普通作業員 | 土木一般世話役 | - | - | - | - | - | -
軟岩 | - | - | 機械走行面より5m超 | 不可 | 14153 | 0 | - | - | - | 100 | 48.37 | 28.63 | 16.46 | - | 0 | - | - | - | - | - | - | - | - | 特殊作業員 | 普通作業員 | 土木一般世話役 | - | - | - | - | - | - | -
硬岩 | - | - | 機械走行面より5m以内 | - | 3119.1 | 56.23 | 28.65 | 14.95 | - | 30.81 | 23.89 | - | - | - | 12.96 | 10.05 | - | - | - | - | バックホウ（クローラ型）［標準型・排出ガス対策型（第２次基準値）］ 山積0.8m3（平積0.6m3） | 大型ブレーカ［油圧式］（ベースマシン含まず） 質量1300kg級 | - | 運転手（特殊） | - | - | - | 軽油 １．２号 パトロール給油 | - | - | - | - | -
硬岩 | - | - | 機械走行面より5m超 | 可 | 7562.9 | 0 | - | - | - | 100 | 24.95 | 24.58 | 22.97 | 8.81 | 0 | - | - | - | - | - | - | - | - | 特殊作業員 | さく岩工 | 普通作業員 | 土木一般世話役 | - | - | - | - | - | -
硬岩 | - | - | 機械走行面より5m超 | 不可 | 19185 | 0 | - | - | - | 100 | 47.52 | 28.59 | 17.35 | - | 0 | - | - | - | - | - | - | - | - | 特殊作業員 | 普通作業員 | 土木一般世話役 | - | - | - | - | - | - | -
転石 | - | - | 機械走行面より5m以内 | - | 2558 | 56.22 | 32.69 | 17.07 | - | 30.81 | 27.27 | - | - | - | 12.97 | 11.48 | - | - | - | - | バックホウ（クローラ型）［標準型・排出ガス対策型（第２次基準値）］ 山積0.8m3（平積0.6m3） | 大型ブレーカ［油圧式］（ベースマシン含まず） 質量1300kg級 | - | 運転手（特殊） | - | - | - | 軽油 １．２号 パトロール給油 | - | - | - | - | -
転石 | - | - | 機械走行面より5m超 | 可 | 8723.6 | 0 | - | - | - | 100 | 43.54 | 19.62 | 8.89 | 7.32 | 0 | - | - | - | - | - | - | - | - | さく岩工 | 特殊作業員 | 土木一般世話役 | 普通作業員 | - | - | - | - | - | -
転石 | - | - | 機械走行面より5m超 | 不可 | 11191 | 0 | - | - | - | 100 | 47.53 | 28.59 | 17.34 | - | 0 | - | - | - | - | - | - | - | - | 特殊作業員 | 普通作業員 | 土木一般世話役 | - | - | - | - | - | - | -

## 191
No.191【 土砂等運搬（砂防） 】
＜ 積算単位：ｍ３ ＞
条件区分 |  | 標準単価 | 機労材構成比 | [14 empty] | 代表機労材規格 | [11 empty] | 備考
運搬距離 | 土質 |  | K |  |  |  | R |  |  |  |  | Z |  |  |  |  | S | K （ *印：賃料） |  |  | R |  |  |  | Z |  |  |  | S
|  |  |  | K1 | K2 | K3 |  | R1 | R2 | R3 | R4 |  | Z1 | Z2 | Z3 | Z4 |  | K1 | K2 | K3 | R1 | R2 | R3 | R4 | Z1 | Z2 | Z3 | Z4
0.5km以下 | 土砂(岩塊･玉石混り土含む) | 404.69 | 46.65 | 46.65 | - | - | 35.38 | 35.38 | - | - | - | 17.97 | 17.97 | - | - | - | - | ダンプトラック［オンロード・ディーゼル］ 10t積級 （タイヤ損耗費及び補修費（普通）を含む） | - | - | 運転手（一般） | - | - | - | 軽油 １．２号 パトロール給油 | - | - | - | - | タイヤ損耗費及び補修費（普通）を含む
0.5km以下 | 軟岩 | 493.72 | 46.65 | 46.65 | - | - | 35.38 | 35.38 | - | - | - | 17.97 | 17.97 | - | - | - | - | ダンプトラック［オンロード・ディーゼル］ 10t積級 （タイヤ損耗費及び補修費（普通）を含む） | - | - | 運転手（一般） | - | - | - | 軽油 １．２号 パトロール給油 | - | - | - | - | タイヤ損耗費及び補修費（普通）を含む
0.5km以下 | 硬岩 | 576 | 48.65 | 48.65 | - | - | 34.05 | 34.05 | - | - | - | 17.3 | 17.3 | - | - | - | - | ダンプトラック［オンロード・ディーゼル］ 10t積級 （タイヤ損耗費及び補修費（普通）を含む） | - | - | 運転手（一般） | - | - | - | 軽油 １．２号 パトロール給油 | - | - | - | - | タイヤ損耗費及び補修費（普通）を含む
1.0km以下 | 土砂(岩塊･玉石混り土含む) | 455.28 | 46.65 | 46.65 | - | - | 35.38 | 35.38 | - | - | - | 17.97 | 17.97 | - | - | - | - | ダンプトラック［オンロード・ディーゼル］ 10t積級 （タイヤ損耗費及び補修費（普通）を含む） | - | - | 運転手（一般） | - | - | - | 軽油 １．２号 パトロール給油 | - | - | - | - | タイヤ損耗費及び補修費（普通）を含む
1.0km以下 | 軟岩 | 555.44 | 46.65 | 46.65 | - | - | 35.38 | 35.38 | - | - | - | 17.97 | 17.97 | - | - | - | - | ダンプトラック［オンロード・ディーゼル］ 10t積級 （タイヤ損耗費及び補修費（普通）を含む） | - | - | 運転手（一般） | - | - | - | 軽油 １．２号 パトロール給油 | - | - | - | - | タイヤ損耗費及び補修費（普通）を含む
1.0km以下 | 硬岩 | 648 | 48.65 | 48.65 | - | - | 34.05 | 34.05 | - | - | - | 17.3 | 17.3 | - | - | - | - | ダンプトラック［オンロード・ディーゼル］ 10t積級 （タイヤ損耗費及び補修費（普通）を含む） | - | - | 運転手（一般） | - | - | - | 軽油 １．２号 パトロール給油 | - | - | - | - | タイヤ損耗費及び補修費（普通）を含む
1.5km以下 | 土砂(岩塊･玉石混り土含む) | 505.86 | 46.65 | 46.65 | - | - | 35.38 | 35.38 | - | - | - | 17.97 | 17.97 | - | - | - | - | ダンプトラック［オンロード・ディーゼル］ 10t積級 （タイヤ損耗費及び補修費（普通）を含む） | - | - | 運転手（一般） | - | - | - | 軽油 １．２号 パトロール給油 | - | - | - | - | タイヤ損耗費及び補修費（普通）を含む
1.5km以下 | 軟岩 | 617.15 | 46.65 | 46.65 | - | - | 35.38 | 35.38 | - | - | - | 17.97 | 17.97 | - | - | - | - | ダンプトラック［オンロード・ディーゼル］ 10t積級 （タイヤ損耗費及び補修費（普通）を含む） | - | - | 運転手（一般） | - | - | - | 軽油 １．２号 パトロール給油 | - | - | - | - | タイヤ損耗費及び補修費（普通）を含む
1.5km以下 | 硬岩 | 720 | 48.65 | 48.65 | - | - | 34.05 | 34.05 | - | - | - | 17.3 | 17.3 | - | - | - | - | ダンプトラック［オンロード・ディーゼル］ 10t積級 （タイヤ損耗費及び補修費（普通）を含む） | - | - | 運転手（一般） | - | - | - | 軽油 １．２号 パトロール給油 | - | - | - | - | タイヤ損耗費及び補修費（普通）を含む
2.0km以下 | 土砂(岩塊･玉石混り土含む) | 556.45 | 46.65 | 46.65 | - | - | 35.38 | 35.38 | - | - | - | 17.97 | 17.97 | - | - | - | - | ダンプトラック［オンロード・ディーゼル］ 10t積級 （タイヤ損耗費及び補修費（普通）を含む） | - | - | 運転手（一般） | - | - | - | 軽油 １．２号 パトロール給油 | - | - | - | - | タイヤ損耗費及び補修費（普通）を含む
2.0km以下 | 軟岩 | 678.87 | 46.65 | 46.65 | - | - | 35.38 | 35.38 | - | - | - | 17.97 | 17.97 | - | - | - | - | ダンプトラック［オンロード・ディーゼル］ 10t積級 （タイヤ損耗費及び補修費（普通）を含む） | - | - | 運転手（一般） | - | - | - | 軽油 １．２号 パトロール給油 | - | - | - | - | タイヤ損耗費及び補修費（普通）を含む
2.0km以下 | 硬岩 | 791.99 | 48.65 | 48.65 | - | - | 34.05 | 34.05 | - | - | - | 17.3 | 17.3 | - | - | - | - | ダンプトラック［オンロード・ディーゼル］ 10t積級 （タイヤ損耗費及び補修費（普通）を含む） | - | - | 運転手（一般） | - | - | - | 軽油 １．２号 パトロール給油 | - | - | - | - | タイヤ損耗費及び補修費（普通）を含む
2.5km以下 | 土砂(岩塊･玉石混り土含む) | 657.62 | 46.65 | 46.65 | - | - | 35.38 | 35.38 | - | - | - | 17.97 | 17.97 | - | - | - | - | ダンプトラック［オンロード・ディーゼル］ 10t積級 （タイヤ損耗費及び補修費（普通）を含む） | - | - | 運転手（一般） | - | - | - | 軽油 １．２号 パトロール給油 | - | - | - | - | タイヤ損耗費及び補修費（普通）を含む
2.5km以下 | 軟岩 | 802.3 | 46.65 | 46.65 | - | - | 35.38 | 35.38 | - | - | - | 17.97 | 17.97 | - | - | - | - | ダンプトラック［オンロード・ディーゼル］ 10t積級 （タイヤ損耗費及び補修費（普通）を含む） | - | - | 運転手（一般） | - | - | - | 軽油 １．２号 パトロール給油 | - | - | - | - | タイヤ損耗費及び補修費（普通）を含む
2.5km以下 | 硬岩 | 935.99 | 48.65 | 48.65 | - | - | 34.05 | 34.05 | - | - | - | 17.3 | 17.3 | - | - | - | - | ダンプトラック［オンロード・ディーゼル］ 10t積級 （タイヤ損耗費及び補修費（普通）を含む） | - | - | 運転手（一般） | - | - | - | 軽油 １．２号 パトロール給油 | - | - | - | - | タイヤ損耗費及び補修費（普通）を含む
3.0km以下 | 土砂(岩塊･玉石混り土含む) | 708.21 | 46.65 | 46.65 | - | - | 35.38 | 35.38 | - | - | - | 17.97 | 17.97 | - | - | - | - | ダンプトラック［オンロード・ディーゼル］ 10t積級 （タイヤ損耗費及び補修費（普通）を含む） | - | - | 運転手（一般） | - | - | - | 軽油 １．２号 パトロール給油 | - | - | - | - | タイヤ損耗費及び補修費（普通）を含む
3.0km以下 | 軟岩 | 864.02 | 46.65 | 46.65 | - | - | 35.38 | 35.38 | - | - | - | 17.97 | 17.97 | - | - | - | - | ダンプトラック［オンロード・ディーゼル］ 10t積級 （タイヤ損耗費及び補修費（普通）を含む） | - | - | 運転手（一般） | - | - | - | 軽油 １．２号 パトロール給油 | - | - | - | - | タイヤ損耗費及び補修費（普通）を含む
3.0km以下 | 硬岩 | 1008 | 48.65 | 48.65 | - | - | 34.05 | 34.05 | - | - | - | 17.3 | 17.3 | - | - | - | - | ダンプトラック［オンロード・ディーゼル］ 10t積級 （タイヤ損耗費及び補修費（普通）を含む） | - | - | 運転手（一般） | - | - | - | 軽油 １．２号 パトロール給油 | - | - | - | - | タイヤ損耗費及び補修費（普通）を含む
4.0km以下 | 土砂(岩塊･玉石混り土含む) | 809.38 | 46.65 | 46.65 | - | - | 35.38 | 35.38 | - | - | - | 17.97 | 17.97 | - | - | - | - | ダンプトラック［オンロード・ディーゼル］ 10t積級 （タイヤ損耗費及び補修費（普通）を含む） | - | - | 運転手（一般） | - | - | - | 軽油 １．２号 パトロール給油 | - | - | - | - | タイヤ損耗費及び補修費（普通）を含む
4.0km以下 | 軟岩 | 987.45 | 46.65 | 46.65 | - | - | 35.38 | 35.38 | - | - | - | 17.97 | 17.97 | - | - | - | - | ダンプトラック［オンロード・ディーゼル］ 10t積級 （タイヤ損耗費及び補修費（普通）を含む） | - | - | 運転手（一般） | - | - | - | 軽油 １．２号 パトロール給油 | - | - | - | - | タイヤ損耗費及び補修費（普通）を含む
4.0km以下 | 硬岩 | 1152 | 48.65 | 48.65 | - | - | 34.05 | 34.05 | - | - | - | 17.3 | 17.3 | - | - | - | - | ダンプトラック［オンロード・ディーゼル］ 10t積級 （タイヤ損耗費及び補修費（普通）を含む） | - | - | 運転手（一般） | - | - | - | 軽油 １．２号 パトロール給油 | - | - | - | - | タイヤ損耗費及び補修費（普通）を含む
5.0km以下 | 土砂(岩塊･玉石混り土含む) | 910.56 | 46.65 | 46.65 | - | - | 35.38 | 35.38 | - | - | - | 17.97 | 17.97 | - | - | - | - | ダンプトラック［オンロード・ディーゼル］ 10t積級 （タイヤ損耗費及び補修費（普通）を含む） | - | - | 運転手（一般） | - | - | - | 軽油 １．２号 パトロール給油 | - | - | - | - | タイヤ損耗費及び補修費（普通）を含む
5.0km以下 | 軟岩 | 1110.9 | 46.65 | 46.65 | - | - | 35.38 | 35.38 | - | - | - | 17.97 | 17.97 | - | - | - | - | ダンプトラック［オンロード・ディーゼル］ 10t積級 （タイヤ損耗費及び補修費（普通）を含む） | - | - | 運転手（一般） | - | - | - | 軽油 １．２号 パトロール給油 | - | - | - | - | タイヤ損耗費及び補修費（普通）を含む
5.0km以下 | 硬岩 | 1296 | 48.65 | 48.65 | - | - | 34.05 | 34.05 | - | - | - | 17.3 | 17.3 | - | - | - | - | ダンプトラック［オンロード・ディーゼル］ 10t積級 （タイヤ損耗費及び補修費（普通）を含む） | - | - | 運転手（一般） | - | - | - | 軽油 １．２号 パトロール給油 | - | - | - | - | タイヤ損耗費及び補修費（普通）を含む
6.0km以下 | 土砂(岩塊･玉石混り土含む) | 1062.3 | 46.65 | 46.65 | - | - | 35.38 | 35.38 | - | - | - | 17.97 | 17.97 | - | - | - | - | ダンプトラック［オンロード・ディーゼル］ 10t積級 （タイヤ損耗費及び補修費（普通）を含む） | - | - | 運転手（一般） | - | - | - | 軽油 １．２号 パトロール給油 | - | - | - | - | タイヤ損耗費及び補修費（普通）を含む
6.0km以下 | 軟岩 | 1296 | 46.65 | 46.65 | - | - | 35.38 | 35.38 | - | - | - | 17.97 | 17.97 | - | - | - | - | ダンプトラック［オンロード・ディーゼル］ 10t積級 （タイヤ損耗費及び補修費（普通）を含む） | - | - | 運転手（一般） | - | - | - | 軽油 １．２号 パトロール給油 | - | - | - | - | タイヤ損耗費及び補修費（普通）を含む
6.0km以下 | 硬岩 | 1512 | 48.65 | 48.65 | - | - | 34.05 | 34.05 | - | - | - | 17.3 | 17.3 | - | - | - | - | ダンプトラック［オンロード・ディーゼル］ 10t積級 （タイヤ損耗費及び補修費（普通）を含む） | - | - | 運転手（一般） | - | - | - | 軽油 １．２号 パトロール給油 | - | - | - | - | タイヤ損耗費及び補修費（普通）を含む
7.0km以下 | 土砂(岩塊･玉石混り土含む) | 1163.5 | 46.65 | 46.65 | - | - | 35.38 | 35.38 | - | - | - | 17.97 | 17.97 | - | - | - | - | ダンプトラック［オンロード・ディーゼル］ 10t積級 （タイヤ損耗費及び補修費（普通）を含む） | - | - | 運転手（一般） | - | - | - | 軽油 １．２号 パトロール給油 | - | - | - | - | タイヤ損耗費及び補修費（普通）を含む
7.0km以下 | 軟岩 | 1419.5 | 46.65 | 46.65 | - | - | 35.38 | 35.38 | - | - | - | 17.97 | 17.97 | - | - | - | - | ダンプトラック［オンロード・ディーゼル］ 10t積級 （タイヤ損耗費及び補修費（普通）を含む） | - | - | 運転手（一般） | - | - | - | 軽油 １．２号 パトロール給油 | - | - | - | - | タイヤ損耗費及び補修費（普通）を含む
7.0km以下 | 硬岩 | 1656 | 48.65 | 48.65 | - | - | 34.05 | 34.05 | - | - | - | 17.3 | 17.3 | - | - | - | - | ダンプトラック［オンロード・ディーゼル］ 10t積級 （タイヤ損耗費及び補修費（普通）を含む） | - | - | 運転手（一般） | - | - | - | 軽油 １．２号 パトロール給油 | - | - | - | - | タイヤ損耗費及び補修費（普通）を含む

## 192
No.192【 押土（ルーズ）（砂防） 】
＜ 積算単位：ｍ３ ＞
条件区分 | 標準単価 | 機労材構成比 | [14 empty] | 代表機労材規格 | [11 empty] | 備考
土質 |  | K |  |  |  | R |  |  |  |  | Z |  |  |  |  | S | K （ *印：賃料） |  |  | R |  |  |  | Z |  |  |  | S
|  |  | K1 | K2 | K3 |  | R1 | R2 | R3 | R4 |  | Z1 | Z2 | Z3 | Z4 |  | K1 | K2 | K3 | R1 | R2 | R3 | R4 | Z1 | Z2 | Z3 | Z4
土砂 | 300.93 | 57.18 | 57.18 | - | - | 29.93 | 29.93 | - | - | - | 12.89 | 12.89 | - | - | - | - | ブルドーザ［普通・排出ガス対策型（第１次基準値）］ 15t級 | - | - | 運転手（特殊） | - | - | - | 軽油 １．２号 パトロール給油 | - | - | - | - | -
岩塊･玉石 | 343.51 | 57.18 | 57.18 | - | - | 29.93 | 29.93 | - | - | - | 12.89 | 12.89 | - | - | - | - | ブルドーザ［普通・排出ガス対策型（第１次基準値）］ 15t級 | - | - | 運転手（特殊） | - | - | - | 軽油 １．２号 パトロール給油 | - | - | - | - | -
破砕岩 | 685.43 | 59.02 | 59.02 | - | - | 28.64 | 28.64 | - | - | - | 12.34 | 12.34 | - | - | - | - | ブルドーザ［普通・排出ガス対策型（第１次基準値）］ 15t級 | - | - | 運転手（特殊） | - | - | - | 軽油 １．２号 パトロール給油 | - | - | - | - | -

## 193
No.193【 積込（ルーズ）（砂防） 】
＜ 積算単位：ｍ３ ＞
条件区分 | 標準単価 | 機労材構成比 | [14 empty] | 代表機労材規格 | [11 empty] | 備考
土質 |  | K |  |  |  | R |  |  |  |  | Z |  |  |  |  | S | K （ *印：賃料） |  |  | R |  |  |  | Z |  |  |  | S
|  |  | K1 | K2 | K3 |  | R1 | R2 | R3 | R4 |  | Z1 | Z2 | Z3 | Z4 |  | K1 | K2 | K3 | R1 | R2 | R3 | R4 | Z1 | Z2 | Z3 | Z4
土砂 | 258.95 | 48.68 | 48.68 | - | - | 34.78 | 34.78 | - | - | - | 16.54 | 16.54 | - | - | - | - | バックホウ（クローラ型）［標準型・排出ガス対策型（第２次基準値）］ 山積0.8m3（平積0.6m3） | - | - | 運転手（特殊） | - | - | - | 軽油 １．２号 パトロール給油 | - | - | - | - | -
岩塊･玉石 | 310.5 | 48.68 | 48.68 | - | - | 34.78 | 34.78 | - | - | - | 16.54 | 16.54 | - | - | - | - | バックホウ（クローラ型）［標準型・排出ガス対策型（第２次基準値）］ 山積0.8m3（平積0.6m3） | - | - | 運転手（特殊） | - | - | - | 軽油 １．２号 パトロール給油 | - | - | - | - | -
破砕岩 | 406.91 | 51.06 | 51.06 | - | - | 33.17 | 33.17 | - | - | - | 15.77 | 15.77 | - | - | - | - | バックホウ（クローラ型）［標準型・排出ガス対策型（第２次基準値）］ 山積0.8m3（平積0.6m3） | - | - | 運転手（特殊） | - | - | - | 軽油 １．２号 パトロール給油 | - | - | - | - | -

## 194
No.194【 ボーリング 】
＜ 積算単位：ｍ ＞
条件区分 |  |  |  | 標準単価 | 機労材構成比 | [14 empty] | 代表機労材規格 | [12 empty] | 備考
施工場所 | 土質区分 | 呼び径 | 削孔長区分 |  | K |  |  |  | R |  |  |  |  | Z |  |  |  |  | S | K （ *印：賃料） |  |  |  | R |  |  |  | Z |  |  |  | S
[6 empty] | K1 | K2 | K3 |  | R1 | R2 | R3 | R4 |  | Z1 | Z2 | Z3 | Z4 |  | K1 | K2 |  | K3 | R1 | R2 | R3 | R4 | Z1 | Z2 | Z3 | Z4
地表 | 粘性土･砂質土 | φ90mm | 50m/本以下 | 7770.9 | 32.44 | 28.44 | 2.12 | 1.8 | 33.5 | 15.31 | 9.29 | 8.77 | - | 34.06 | 8.5 | 5.07 | 4.49 | 4.48 | - | ボーリングマシン［ロータリパーカッション式］ スキッド型 55kW級 | 発動発電機［ディーゼルエンジン駆動］排出ガス対策型（第２次基準値）125kVA | * | グラウトポンプ［横型二連複動ピストン式］ 吐出量200L／min | 普通作業員 | 土木一般世話役 | 特殊作業員 | - | リングビット φ９０ｍｍ用 | 軽油 １．２号 パトロール給油 | ドリルパイプ φ９０ｍｍ用（１．５ｍ） | インナーロッド φ９０ｍｍ用（１．５ｍ） | - | -
地表 | 粘性土･砂質土 | φ90mm | 50m/本を超え80m/本以下 | 8875.2 | 34.07 | 29.88 | 2.22 | 1.89 | 35.28 | 16.16 | 9.76 | 9.22 | - | 30.65 | 7.38 | 5.33 | 3.93 | 3.92 | - | ボーリングマシン［ロータリパーカッション式］ スキッド型 55kW級 | 発動発電機［ディーゼルエンジン駆動］排出ガス対策型（第２次基準値）125kVA | * | グラウトポンプ［横型二連複動ピストン式］ 吐出量200L／min | 普通作業員 | 土木一般世話役 | 特殊作業員 | - | リングビット φ９０ｍｍ用 | 軽油 １．２号 パトロール給油 | ドリルパイプ φ９０ｍｍ用（１．５ｍ） | インナーロッド φ９０ｍｍ用（１．５ｍ） | - | -
地表 | 粘性土･砂質土 | φ115mm | 50m/本以下 | 10139 | 33.68 | 29.53 | 2.2 | 1.87 | 34.87 | 15.98 | 9.65 | 9.11 | - | 31.45 | 8.59 | 5.27 | 3.65 | 3.55 | - | ボーリングマシン［ロータリパーカッション式］ スキッド型 55kW級 | 発動発電機［ディーゼルエンジン駆動］排出ガス対策型（第２次基準値）125kVA | * | グラウトポンプ［横型二連複動ピストン式］ 吐出量200L／min | 普通作業員 | 土木一般世話役 | 特殊作業員 | - | リングビット φ１１５ｍｍ用 | 軽油 １．２号 パトロール給油 | ドリルパイプ φ１１５ｍｍ用（１．５ｍ） | インナーロッド φ１１５ｍｍ用（１．５ｍ） | - | -
地表 | 粘性土･砂質土 | φ115mm | 50m/本を超え80m/本以下 | 11635 | 35.22 | 30.88 | 2.3 | 1.96 | 36.46 | 16.71 | 10.09 | 9.52 | - | 28.32 | 7.48 | 5.51 | 3.18 | 3.1 | - | ボーリングマシン［ロータリパーカッション式］ スキッド型 55kW級 | 発動発電機［ディーゼルエンジン駆動］排出ガス対策型（第２次基準値）125kVA | * | グラウトポンプ［横型二連複動ピストン式］ 吐出量200L／min | 普通作業員 | 土木一般世話役 | 特殊作業員 | - | リングビット φ１１５ｍｍ用 | 軽油 １．２号 パトロール給油 | ドリルパイプ φ１１５ｍｍ用（１．５ｍ） | インナーロッド φ１１５ｍｍ用（１．５ｍ） | - | -
地表 | 粘性土･砂質土 | φ135mm | 50m/本以下 | 11840 | 34.34 | 30.11 | 2.24 | 1.91 | 35.55 | 16.29 | 9.83 | 9.29 | - | 30.11 | 8.09 | 5.37 | 3.83 | 3.75 | - | ボーリングマシン［ロータリパーカッション式］ スキッド型 55kW級 | 発動発電機［ディーゼルエンジン駆動］排出ガス対策型（第２次基準値）125kVA | * | グラウトポンプ［横型二連複動ピストン式］ 吐出量200L／min | 普通作業員 | 土木一般世話役 | 特殊作業員 | - | リングビット φ１３５ｍｍ用 | 軽油 １．２号 パトロール給油 | ドリルパイプ φ１３５ｍｍ用（１．５ｍ） | インナービット φ１３５ｍｍ用 | - | -
地表 | 粘性土･砂質土 | φ135mm | 50m/本を超え80m/本以下 | 13621 | 35.81 | 31.4 | 2.34 | 1.99 | 37.09 | 17 | 10.26 | 9.69 | - | 27.1 | 7.03 | 5.6 | 3.33 | 3.26 | - | ボーリングマシン［ロータリパーカッション式］ スキッド型 55kW級 | 発動発電機［ディーゼルエンジン駆動］排出ガス対策型（第２次基準値）125kVA | * | グラウトポンプ［横型二連複動ピストン式］ 吐出量200L／min | 普通作業員 | 土木一般世話役 | 特殊作業員 | - | リングビット φ１３５ｍｍ用 | 軽油 １．２号 パトロール給油 | ドリルパイプ φ１３５ｍｍ用（１．５ｍ） | インナービット φ１３５ｍｍ用 | - | -
地表 | ﾚｷ質土 | φ90mm | 50m/本以下 | 12478 | 29.97 | 26.28 | 1.96 | 1.66 | 30.96 | 14.15 | 8.58 | 8.11 | - | 39.07 | 8.14 | 7.99 | 6.82 | 4.69 | - | ボーリングマシン［ロータリパーカッション式］ スキッド型 55kW級 | 発動発電機［ディーゼルエンジン駆動］排出ガス対策型（第２次基準値）125kVA | * | グラウトポンプ［横型二連複動ピストン式］ 吐出量200L／min | 普通作業員 | 土木一般世話役 | 特殊作業員 | - | リングビット φ９０ｍｍ用 | ドリルパイプ φ９０ｍｍ用（１．５ｍ） | インナーロッド φ９０ｍｍ用（１．５ｍ） | 軽油 １．２号 パトロール給油 | - | -
地表 | ﾚｷ質土 | φ90mm | 50m/本を超え80m/本以下 | 14117 | 31.78 | 27.87 | 2.07 | 1.77 | 32.85 | 15.01 | 9.11 | 8.6 | - | 35.37 | 7.22 | 7.06 | 6.03 | 4.97 | - | ボーリングマシン［ロータリパーカッション式］ スキッド型 55kW級 | 発動発電機［ディーゼルエンジン駆動］排出ガス対策型（第２次基準値）125kVA | * | グラウトポンプ［横型二連複動ピストン式］ 吐出量200L／min | 普通作業員 | 土木一般世話役 | 特殊作業員 | - | リングビット φ９０ｍｍ用 | ドリルパイプ φ９０ｍｍ用（１．５ｍ） | インナーロッド φ９０ｍｍ用（１．５ｍ） | 軽油 １．２号 パトロール給油 | - | -
地表 | ﾚｷ質土 | φ115mm | 50m/本以下 | 15128 | 30.63 | 26.86 | 2 | 1.7 | 31.63 | 14.46 | 8.77 | 8.28 | - | 37.74 | 8.95 | 6.99 | 5.83 | 4.79 | - | ボーリングマシン［ロータリパーカッション式］ スキッド型 55kW級 | 発動発電機［ディーゼルエンジン駆動］排出ガス対策型（第２次基準値）125kVA | * | グラウトポンプ［横型二連複動ピストン式］ 吐出量200L／min | 普通作業員 | 土木一般世話役 | 特殊作業員 | - | リングビット φ１１５ｍｍ用 | ドリルパイプ φ１１５ｍｍ用（１．５ｍ） | インナーロッド φ１１５ｍｍ用（１．５ｍ） | 軽油 １．２号 パトロール給油 | - | -
地表 | ﾚｷ質土 | φ115mm | 50m/本を超え80m/本以下 | 17158 | 32.41 | 28.42 | 2.11 | 1.8 | 33.48 | 15.3 | 9.28 | 8.77 | - | 34.11 | 7.88 | 6.16 | 5.14 | 5.07 | - | ボーリングマシン［ロータリパーカッション式］ スキッド型 55kW級 | 発動発電機［ディーゼルエンジン駆動］排出ガス対策型（第２次基準値）125kVA | * | グラウトポンプ［横型二連複動ピストン式］ 吐出量200L／min | 普通作業員 | 土木一般世話役 | 特殊作業員 | - | リングビット φ１１５ｍｍ用 | ドリルパイプ φ１１５ｍｍ用（１．５ｍ） | インナーロッド φ１１５ｍｍ用（１．５ｍ） | 軽油 １．２号 パトロール給油 | - | -
地表 | ﾚｷ質土 | φ135mm | 50m/本以下 | 17114 | 30.88 | 27.08 | 2.01 | 1.72 | 31.89 | 14.58 | 8.84 | 8.35 | - | 37.23 | 8.7 | 7.58 | 5.15 | 4.83 | - | ボーリングマシン［ロータリパーカッション式］ スキッド型 55kW級 | 発動発電機［ディーゼルエンジン駆動］排出ガス対策型（第２次基準値）125kVA | * | グラウトポンプ［横型二連複動ピストン式］ 吐出量200L／min | 普通作業員 | 土木一般世話役 | 特殊作業員 | - | リングビット φ１３５ｍｍ用 | ドリルパイプ φ１３５ｍｍ用（１．５ｍ） | インナーロッド φ１３５ｍｍ用（１．５ｍ） | 軽油 １．２号 パトロール給油 | - | -
地表 | ﾚｷ質土 | φ135mm | 50m/本を超え80m/本以下 | 19429 | 32.64 | 28.62 | 2.13 | 1.81 | 33.79 | 15.48 | 9.35 | 8.83 | - | 33.57 | 7.58 | 6.68 | 5.11 | 4.54 | - | ボーリングマシン［ロータリパーカッション式］ スキッド型 55kW級 | 発動発電機［ディーゼルエンジン駆動］排出ガス対策型（第２次基準値）125kVA | * | グラウトポンプ［横型二連複動ピストン式］ 吐出量200L／min | 普通作業員 | 土木一般世話役 | 特殊作業員 | - | リングビット φ１３５ｍｍ用 | ドリルパイプ φ１３５ｍｍ用（１．５ｍ） | 軽油 １．２号 パトロール給油 | インナーロッド φ１３５ｍｍ用（１．５ｍ） | - | -
地表 | 岩塊･玉石 | φ90mm | 50m/本以下 | 18448 | 27.75 | 24.34 | 1.81 | 1.54 | 28.68 | 13.11 | 7.95 | 7.51 | - | 43.57 | 10.58 | 10.27 | 7.64 | 4.34 | - | ボーリングマシン［ロータリパーカッション式］ スキッド型 55kW級 | 発動発電機［ディーゼルエンジン駆動］排出ガス対策型（第２次基準値）125kVA | * | グラウトポンプ［横型二連複動ピストン式］ 吐出量200L／min | 普通作業員 | 土木一般世話役 | 特殊作業員 | - | インナーロッド φ９０ｍｍ用（１．５ｍ） | ドリルパイプ φ９０ｍｍ用（１．５ｍ） | リングビット φ９０ｍｍ用 | 軽油 １．２号 パトロール給油 | - | -
地表 | 岩塊･玉石 | φ90mm | 50m/本を超え80m/本以下 | 20692 | 29.7 | 26.04 | 1.94 | 1.65 | 30.68 | 14.02 | 8.51 | 8.03 | - | 39.62 | 9.43 | 9.16 | 6.82 | 4.65 | - | ボーリングマシン［ロータリパーカッション式］ スキッド型 55kW級 | 発動発電機［ディーゼルエンジン駆動］排出ガス対策型（第２次基準値）125kVA | * | グラウトポンプ［横型二連複動ピストン式］ 吐出量200L／min | 普通作業員 | 土木一般世話役 | 特殊作業員 | - | インナーロッド φ９０ｍｍ用（１．５ｍ） | ドリルパイプ φ９０ｍｍ用（１．５ｍ） | リングビット φ９０ｍｍ用 | 軽油 １．２号 パトロール給油 | - | -
地表 | 岩塊･玉石 | φ115mm | 50m/本以下 | 20858 | 27.67 | 24.27 | 1.8 | 1.54 | 28.59 | 13.07 | 7.93 | 7.48 | - | 43.74 | 9.7 | 9.61 | 8.99 | 4.33 | - | ボーリングマシン［ロータリパーカッション式］ スキッド型 55kW級 | 発動発電機［ディーゼルエンジン駆動］排出ガス対策型（第２次基準値）125kVA | * | グラウトポンプ［横型二連複動ピストン式］ 吐出量200L／min | 普通作業員 | 土木一般世話役 | 特殊作業員 | - | ドリルパイプ φ１１５ｍｍ用（１．５ｍ） | インナーロッド φ１１５ｍｍ用（１．５ｍ） | リングビット φ１１５ｍｍ用 | 軽油 １．２号 パトロール給油 | - | -
地表 | 岩塊･玉石 | φ115mm | 50m/本を超え80m/本以下 | 23387 | 29.62 | 25.97 | 1.93 | 1.65 | 30.59 | 13.98 | 8.48 | 8.01 | - | 39.79 | 8.67 | 8.57 | 8.02 | 4.63 | - | ボーリングマシン［ロータリパーカッション式］ スキッド型 55kW級 | 発動発電機［ディーゼルエンジン駆動］排出ガス対策型（第２次基準値）125kVA | * | グラウトポンプ［横型二連複動ピストン式］ 吐出量200L／min | 普通作業員 | 土木一般世話役 | 特殊作業員 | - | ドリルパイプ φ１１５ｍｍ用（１．５ｍ） | インナーロッド φ１１５ｍｍ用（１．５ｍ） | リングビット φ１１５ｍｍ用 | 軽油 １．２号 パトロール給油 | - | -
地表 | 岩塊･玉石 | φ135mm | 50m/本以下 | 22614 | 27.32 | 23.96 | 1.78 | 1.52 | 28.23 | 12.9 | 7.83 | 7.39 | - | 44.45 | 10.98 | 9.12 | 8.86 | 4.27 | - | ボーリングマシン［ロータリパーカッション式］ スキッド型 55kW級 | 発動発電機［ディーゼルエンジン駆動］排出ガス対策型（第２次基準値）125kVA | * | グラウトポンプ［横型二連複動ピストン式］ 吐出量200L／min | 普通作業員 | 土木一般世話役 | 特殊作業員 | - | ドリルパイプ φ１３５ｍｍ用（１．５ｍ） | リングビット φ１３５ｍｍ用 | インナーロッド φ１３５ｍｍ用（１．５ｍ） | 軽油 １．２号 パトロール給油 | - | -
地表 | 岩塊･玉石 | φ135mm | 50m/本を超え80m/本以下 | 25321 | 29.29 | 25.68 | 1.91 | 1.63 | 30.26 | 13.83 | 8.39 | 7.92 | - | 40.45 | 9.8 | 8.14 | 7.91 | 4.58 | - | ボーリングマシン［ロータリパーカッション式］ スキッド型 55kW級 | 発動発電機［ディーゼルエンジン駆動］排出ガス対策型（第２次基準値）125kVA | * | グラウトポンプ［横型二連複動ピストン式］ 吐出量200L／min | 普通作業員 | 土木一般世話役 | 特殊作業員 | - | ドリルパイプ φ１３５ｍｍ用（１．５ｍ） | リングビット φ１３５ｍｍ用 | インナーロッド φ１３５ｍｍ用（１．５ｍ） | 軽油 １．２号 パトロール給油 | - | -
地表 | 軟岩 | φ90mm | 50m/本以下 | 14513 | 28.01 | 24.56 | 1.83 | 1.56 | 28.92 | 13.22 | 8.02 | 7.57 | - | 43.07 | 10.07 | 9.06 | 8.33 | 4.38 | - | ボーリングマシン［ロータリパーカッション式］ スキッド型 55kW級 | 発動発電機［ディーゼルエンジン駆動］排出ガス対策型（第２次基準値）125kVA | * | グラウトポンプ［横型二連複動ピストン式］ 吐出量200L／min | 普通作業員 | 土木一般世話役 | 特殊作業員 | - | ドリルパイプ φ９０ｍｍ用（１．５ｍ） | インナーロッド φ９０ｍｍ用（１．５ｍ） | リングビット φ９０ｍｍ用 | 軽油 １．２号 パトロール給油 | - | -
地表 | 軟岩 | φ90mm | 50m/本を超え80m/本以下 | 16294 | 29.93 | 26.25 | 1.95 | 1.66 | 30.93 | 14.14 | 8.57 | 8.1 | - | 39.14 | 8.96 | 8.07 | 7.42 | 4.68 | - | ボーリングマシン［ロータリパーカッション式］ スキッド型 55kW級 | 発動発電機［ディーゼルエンジン駆動］排出ガス対策型（第２次基準値）125kVA | * | グラウトポンプ［横型二連複動ピストン式］ 吐出量200L／min | 普通作業員 | 土木一般世話役 | 特殊作業員 | - | ドリルパイプ φ９０ｍｍ用（１．５ｍ） | インナーロッド φ９０ｍｍ用（１．５ｍ） | リングビット φ９０ｍｍ用 | 軽油 １．２号 パトロール給油 | - | -
地表 | 軟岩 | φ115mm | 50m/本以下 | 17116 | 28.5 | 24.99 | 1.86 | 1.58 | 29.44 | 13.46 | 8.16 | 7.71 | - | 42.06 | 9.47 | 8.96 | 7.96 | 4.46 | - | ボーリングマシン［ロータリパーカッション式］ スキッド型 55kW級 | 発動発電機［ディーゼルエンジン駆動］排出ガス対策型（第２次基準値）125kVA | * | グラウトポンプ［横型二連複動ピストン式］ 吐出量200L／min | 普通作業員 | 土木一般世話役 | 特殊作業員 | - | リングビット φ１１５ｍｍ用 | ドリルパイプ φ１１５ｍｍ用（１．５ｍ） | インナーロッド φ１１５ｍｍ用（１．５ｍ） | 軽油 １．２号 パトロール給油 | - | -
地表 | 軟岩 | φ115mm | 50m/本を超え80m/本以下 | 19253 | 30.4 | 26.66 | 1.98 | 1.69 | 31.41 | 14.36 | 8.71 | 8.22 | - | 38.19 | 8.42 | 7.96 | 7.08 | 4.76 | - | ボーリングマシン［ロータリパーカッション式］ スキッド型 55kW級 | 発動発電機［ディーゼルエンジン駆動］排出ガス対策型（第２次基準値）125kVA | * | グラウトポンプ［横型二連複動ピストン式］ 吐出量200L／min | 普通作業員 | 土木一般世話役 | 特殊作業員 | - | リングビット φ１１５ｍｍ用 | ドリルパイプ φ１１５ｍｍ用（１．５ｍ） | インナーロッド φ１１５ｍｍ用（１．５ｍ） | 軽油 １．２号 パトロール給油 | - | -
地表 | 軟岩 | φ135mm | 50m/本以下 | 18883 | 28.42 | 24.92 | 1.85 | 1.58 | 29.35 | 13.42 | 8.14 | 7.68 | - | 42.23 | 10.03 | 9.36 | 7.22 | 4.45 | - | ボーリングマシン［ロータリパーカッション式］ スキッド型 55kW級 | 発動発電機［ディーゼルエンジン駆動］排出ガス対策型（第２次基準値）125kVA | * | グラウトポンプ［横型二連複動ピストン式］ 吐出量200L／min | 普通作業員 | 土木一般世話役 | 特殊作業員 | - | ドリルパイプ φ１３５ｍｍ用（１．５ｍ） | リングビット φ１３５ｍｍ用 | インナーロッド φ１３５ｍｍ用（１．５ｍ） | 軽油 １．２号 パトロール給油 | - | -
地表 | 軟岩 | φ135mm | 50m/本を超え80m/本以下 | 21234 | 30.32 | 26.59 | 1.98 | 1.68 | 31.33 | 14.32 | 8.69 | 8.2 | - | 38.35 | 8.94 | 8.32 | 6.42 | 4.74 | - | ボーリングマシン［ロータリパーカッション式］ スキッド型 55kW級 | 発動発電機［ディーゼルエンジン駆動］排出ガス対策型（第２次基準値）125kVA | * | グラウトポンプ［横型二連複動ピストン式］ 吐出量200L／min | 普通作業員 | 土木一般世話役 | 特殊作業員 | - | ドリルパイプ φ１３５ｍｍ用（１．５ｍ） | リングビット φ１３５ｍｍ用 | インナーロッド φ１３５ｍｍ用（１．５ｍ） | 軽油 １．２号 パトロール給油 | - | -
集水井内 | 粘性土･砂質土 | φ90mm | 50m/本以下 | 9165.1 | 32.9 | 28.78 | 2.14 | 1.82 | 34.06 | 15.58 | 9.4 | 8.88 | - | 33.04 | 7.14 | 5.65 | 5.36 | 5.14 | - | ボーリングマシン［ロータリパーカッション式］ スキッド型 55kW級 | 発動発電機［ディーゼルエンジン駆動］排出ガス対策型（第２次基準値）125kVA | * | グラウトポンプ［横型二連複動ピストン式］ 吐出量200L／min | 普通作業員 | 土木一般世話役 | 特殊作業員 | - | リングビット φ９０ｍｍ用 | ドリルパイプ φ９０ｍｍ用（１．０ｍ） | インナーロッド φ９０ｍｍ用（１．０ｍ） | 軽油 １．２号 パトロール給油 | - | -
集水井内 | 粘性土･砂質土 | φ90mm | 50m/本を超え80m/本以下 | 10486 | 34.52 | 30.19 | 2.25 | 1.91 | 35.71 | 16.33 | 9.86 | 9.31 | - | 29.77 | 6.24 | 5.39 | 4.94 | 4.68 | - | ボーリングマシン［ロータリパーカッション式］ スキッド型 55kW級 | 発動発電機［ディーゼルエンジン駆動］排出ガス対策型（第２次基準値）125kVA | * | グラウトポンプ［横型二連複動ピストン式］ 吐出量200L／min | 普通作業員 | 土木一般世話役 | 特殊作業員 | - | リングビット φ９０ｍｍ用 | 軽油 １．２号 パトロール給油 | ドリルパイプ φ９０ｍｍ用（１．０ｍ） | インナーロッド φ９０ｍｍ用（１．０ｍ） | - | -
集水井内 | 粘性土･砂質土 | φ115mm | 50m/本以下 | 11901 | 34.24 | 29.95 | 2.23 | 1.9 | 35.46 | 16.23 | 9.78 | 9.24 | - | 30.3 | 7.31 | 5.34 | 4.45 | 4.36 | - | ボーリングマシン［ロータリパーカッション式］ スキッド型 55kW級 | 発動発電機［ディーゼルエンジン駆動］排出ガス対策型（第２次基準値）125kVA | * | グラウトポンプ［横型二連複動ピストン式］ 吐出量200L／min | 普通作業員 | 土木一般世話役 | 特殊作業員 | - | リングビット φ１１５ｍｍ用 | 軽油 １．２号 パトロール給油 | ドリルパイプ φ１１５ｍｍ用（１．０ｍ） | インナーロッド φ１１５ｍｍ用（１．０ｍ） | - | -
集水井内 | 粘性土･砂質土 | φ115mm | 50m/本を超え80m/本以下 | 13685 | 35.73 | 31.25 | 2.33 | 1.98 | 36.99 | 16.92 | 10.21 | 9.64 | - | 27.28 | 6.36 | 5.58 | 3.87 | 3.79 | - | ボーリングマシン［ロータリパーカッション式］ スキッド型 55kW級 | 発動発電機［ディーゼルエンジン駆動］排出ガス対策型（第２次基準値）125kVA | * | グラウトポンプ［横型二連複動ピストン式］ 吐出量200L／min | 普通作業員 | 土木一般世話役 | 特殊作業員 | - | リングビット φ１１５ｍｍ用 | 軽油 １．２号 パトロール給油 | ドリルパイプ φ１１５ｍｍ用（１．０ｍ） | インナーロッド φ１１５ｍｍ用（１．０ｍ） | - | -
集水井内 | 粘性土･砂質土 | φ135mm | 50m/本以下 | 13817 | 34.81 | 30.44 | 2.27 | 1.93 | 36.03 | 16.49 | 9.94 | 9.39 | - | 29.16 | 6.93 | 5.43 | 4.68 | 3.75 | - | ボーリングマシン［ロータリパーカッション式］ スキッド型 55kW級 | 発動発電機［ディーゼルエンジン駆動］排出ガス対策型（第２次基準値）125kVA | * | グラウトポンプ［横型二連複動ピストン式］ 吐出量200L／min | 普通作業員 | 土木一般世話役 | 特殊作業員 | - | リングビット φ１３５ｍｍ用 | 軽油 １．２号 パトロール給油 | ドリルパイプ φ１３５ｍｍ用（１．０ｍ） | インナーロッド φ１３５ｍｍ用（１．０ｍ） | - | -
集水井内 | 粘性土･砂質土 | φ135mm | 50m/本を超え80m/本以下 | 15923 | 36.24 | 31.7 | 2.36 | 2.01 | 37.5 | 17.14 | 10.36 | 9.78 | - | 26.26 | 6.01 | 5.66 | 4.06 | 3.26 | - | ボーリングマシン［ロータリパーカッション式］ スキッド型 55kW級 | 発動発電機［ディーゼルエンジン駆動］排出ガス対策型（第２次基準値）125kVA | * | グラウトポンプ［横型二連複動ピストン式］ 吐出量200L／min | 普通作業員 | 土木一般世話役 | 特殊作業員 | - | リングビット φ１３５ｍｍ用 | 軽油 １．２号 パトロール給油 | ドリルパイプ φ１３５ｍｍ用（１．０ｍ） | インナーロッド φ１３５ｍｍ用（１．０ｍ） | - | -
集水井内 | ﾚｷ質土 | φ90mm | 50m/本以下 | 14645 | 30.06 | 26.29 | 1.96 | 1.67 | 31.03 | 14.15 | 8.59 | 8.11 | - | 38.91 | 9.72 | 7.9 | 6.88 | 4.69 | - | ボーリングマシン［ロータリパーカッション式］ スキッド型 55kW級 | 発動発電機［ディーゼルエンジン駆動］排出ガス対策型（第２次基準値）125kVA | * | グラウトポンプ［横型二連複動ピストン式］ 吐出量200L／min | 普通作業員 | 土木一般世話役 | 特殊作業員 | - | ドリルパイプ φ９０ｍｍ用（１．０ｍ） | インナーロッド φ９０ｍｍ用（１．０ｍ） | リングビット φ９０ｍｍ用 | 軽油 １．２号 パトロール給油 | - | -
集水井内 | ﾚｷ質土 | φ90mm | 50m/本を超え80m/本以下 | 16572 | 31.86 | 27.87 | 2.07 | 1.77 | 32.91 | 15.01 | 9.11 | 8.6 | - | 35.23 | 8.62 | 6.98 | 6.08 | 4.97 | - | ボーリングマシン［ロータリパーカッション式］ スキッド型 55kW級 | 発動発電機［ディーゼルエンジン駆動］排出ガス対策型（第２次基準値）125kVA | * | グラウトポンプ［横型二連複動ピストン式］ 吐出量200L／min | 普通作業員 | 土木一般世話役 | 特殊作業員 | - | ドリルパイプ φ９０ｍｍ用（１．０ｍ） | インナーロッド φ９０ｍｍ用（１．０ｍ） | リングビット φ９０ｍｍ用 | 軽油 １．２号 パトロール給油 | - | -
集水井内 | ﾚｷ質土 | φ115mm | 50m/本以下 | 17664 | 30.91 | 27.04 | 2.01 | 1.71 | 31.92 | 14.56 | 8.83 | 8.34 | - | 37.17 | 8.27 | 7.58 | 6.93 | 4.82 | - | ボーリングマシン［ロータリパーカッション式］ スキッド型 55kW級 | 発動発電機［ディーゼルエンジン駆動］排出ガス対策型（第２次基準値）125kVA | * | グラウトポンプ［横型二連複動ピストン式］ 吐出量200L／min | 普通作業員 | 土木一般世話役 | 特殊作業員 | - | ドリルパイプ φ１１５ｍｍ用（１．０ｍ） | リングビット φ１１５ｍｍ用 | インナーロッド φ１１５ｍｍ用（１．０ｍ） | 軽油 １．２号 パトロール給油 | - | -
集水井内 | ﾚｷ質土 | φ115mm | 50m/本を超え80m/本以下 | 20055 | 32.68 | 28.58 | 2.13 | 1.81 | 33.8 | 15.45 | 9.34 | 8.81 | - | 33.52 | 7.21 | 6.68 | 6.1 | 5.1 | - | ボーリングマシン［ロータリパーカッション式］ スキッド型 55kW級 | 発動発電機［ディーゼルエンジン駆動］排出ガス対策型（第２次基準値）125kVA | * | グラウトポンプ［横型二連複動ピストン式］ 吐出量200L／min | 普通作業員 | 土木一般世話役 | 特殊作業員 | - | ドリルパイプ φ１１５ｍｍ用（１．０ｍ） | リングビット φ１１５ｍｍ用 | インナーロッド φ１１５ｍｍ用（１．０ｍ） | 軽油 １．２号 パトロール給油 | - | -
集水井内 | ﾚｷ質土 | φ135mm | 50m/本以下 | 20091 | 31.23 | 27.32 | 2.03 | 1.73 | 32.26 | 14.71 | 8.93 | 8.43 | - | 36.51 | 8.86 | 7.33 | 6.09 | 4.88 | - | ボーリングマシン［ロータリパーカッション式］ スキッド型 55kW級 | 発動発電機［ディーゼルエンジン駆動］排出ガス対策型（第２次基準値）125kVA | * | グラウトポンプ［横型二連複動ピストン式］ 吐出量200L／min | 普通作業員 | 土木一般世話役 | 特殊作業員 | - | ドリルパイプ φ１３５ｍｍ用（１．０ｍ） | リングビット φ１３５ｍｍ用 | インナーロッド φ１３５ｍｍ用（１．０ｍ） | 軽油 １．２号 パトロール給油 | - | -
集水井内 | ﾚｷ質土 | φ135mm | 50m/本を超え80m/本以下 | 22839 | 32.98 | 28.84 | 2.15 | 1.83 | 34.11 | 15.59 | 9.42 | 8.9 | - | 32.91 | 7.73 | 6.45 | 5.36 | 5.15 | - | ボーリングマシン［ロータリパーカッション式］ スキッド型 55kW級 | 発動発電機［ディーゼルエンジン駆動］排出ガス対策型（第２次基準値）125kVA | * | グラウトポンプ［横型二連複動ピストン式］ 吐出量200L／min | 普通作業員 | 土木一般世話役 | 特殊作業員 | - | ドリルパイプ φ１３５ｍｍ用（１．０ｍ） | リングビット φ１３５ｍｍ用 | インナーロッド φ１３５ｍｍ用（１．０ｍ） | 軽油 １．２号 パトロール給油 | - | -
集水井内 | 岩塊･玉石 | φ90mm | 50m/本以下 | 22099 | 27.65 | 24.19 | 1.8 | 1.53 | 28.56 | 13.03 | 7.9 | 7.46 | - | 43.79 | 12.22 | 11.91 | 6.38 | 4.32 | - | ボーリングマシン［ロータリパーカッション式］ スキッド型 55kW級 | 発動発電機［ディーゼルエンジン駆動］排出ガス対策型（第２次基準値）125kVA | * | グラウトポンプ［横型二連複動ピストン式］ 吐出量200L／min | 普通作業員 | 土木一般世話役 | 特殊作業員 | - | ドリルパイプ φ９０ｍｍ用（１．０ｍ） | インナーロッド φ９０ｍｍ用（１．０ｍ） | リングビット φ９０ｍｍ用 | 軽油 １．２号 パトロール給油 | - | -
集水井内 | 岩塊･玉石 | φ90mm | 50m/本を超え80m/本以下 | 24776 | 29.6 | 25.89 | 1.93 | 1.64 | 30.57 | 13.94 | 8.46 | 7.99 | - | 39.83 | 10.92 | 10.62 | 5.69 | 4.62 | - | ボーリングマシン［ロータリパーカッション式］ スキッド型 55kW級 | 発動発電機［ディーゼルエンジン駆動］排出ガス対策型（第２次基準値）125kVA | * | グラウトポンプ［横型二連複動ピストン式］ 吐出量200L／min | 普通作業員 | 土木一般世話役 | 特殊作業員 | - | ドリルパイプ φ９０ｍｍ用（１．０ｍ） | インナーロッド φ９０ｍｍ用（１．０ｍ） | リングビット φ９０ｍｍ用 | 軽油 １．２号 パトロール給油 | - | -
集水井内 | 岩塊･玉石 | φ115mm | 50m/本以下 | 24541 | 27.56 | 24.11 | 1.79 | 1.53 | 28.46 | 12.98 | 7.88 | 7.44 | - | 43.98 | 11.42 | 11.19 | 7.64 | 4.3 | - | ボーリングマシン［ロータリパーカッション式］ スキッド型 55kW級 | 発動発電機［ディーゼルエンジン駆動］排出ガス対策型（第２次基準値）125kVA | * | グラウトポンプ［横型二連複動ピストン式］ 吐出量200L／min | 普通作業員 | 土木一般世話役 | 特殊作業員 | - | インナーロッド φ１１５ｍｍ用（１．０ｍ） | ドリルパイプ φ１１５ｍｍ用（１．０ｍ） | リングビット φ１１５ｍｍ用 | 軽油 １．２号 パトロール給油 | - | -
集水井内 | 岩塊･玉石 | φ115mm | 50m/本を超え80m/本以下 | 27503 | 29.52 | 25.82 | 1.92 | 1.64 | 30.47 | 13.9 | 8.43 | 7.96 | - | 40.01 | 10.19 | 9.98 | 6.82 | 4.61 | - | ボーリングマシン［ロータリパーカッション式］ スキッド型 55kW級 | 発動発電機［ディーゼルエンジン駆動］排出ガス対策型（第２次基準値）125kVA | * | グラウトポンプ［横型二連複動ピストン式］ 吐出量200L／min | 普通作業員 | 土木一般世話役 | 特殊作業員 | - | インナーロッド φ１１５ｍｍ用（１．０ｍ） | ドリルパイプ φ１１５ｍｍ用（１．０ｍ） | リングビット φ１１５ｍｍ用 | 軽油 １．２号 パトロール給油 | - | -
集水井内 | 岩塊･玉石 | φ135mm | 50m/本以下 | 26809 | 27.36 | 23.93 | 1.78 | 1.52 | 28.25 | 12.89 | 7.82 | 7.38 | - | 44.39 | 12.6 | 10.37 | 7.69 | 4.27 | - | ボーリングマシン［ロータリパーカッション式］ スキッド型 55kW級 | 発動発電機［ディーゼルエンジン駆動］排出ガス対策型（第２次基準値）125kVA | * | グラウトポンプ［横型二連複動ピストン式］ 吐出量200L／min | 普通作業員 | 土木一般世話役 | 特殊作業員 | - | ドリルパイプ φ１３５ｍｍ用（１．０ｍ） | インナーロッド φ１３５ｍｍ用（１．０ｍ） | リングビット φ１３５ｍｍ用 | 軽油 １．２号 パトロール給油 | - | -
集水井内 | 岩塊･玉石 | φ135mm | 50m/本を超え80m/本以下 | 30022 | 29.31 | 25.64 | 1.91 | 1.62 | 30.28 | 13.81 | 8.38 | 7.91 | - | 40.41 | 11.25 | 9.26 | 6.87 | 4.58 | - | ボーリングマシン［ロータリパーカッション式］ スキッド型 55kW級 | 発動発電機［ディーゼルエンジン駆動］排出ガス対策型（第２次基準値）125kVA | * | グラウトポンプ［横型二連複動ピストン式］ 吐出量200L／min | 普通作業員 | 土木一般世話役 | 特殊作業員 | - | ドリルパイプ φ１３５ｍｍ用（１．０ｍ） | インナーロッド φ１３５ｍｍ用（１．０ｍ） | リングビット φ１３５ｍｍ用 | 軽油 １．２号 パトロール給油 | - | -
集水井内 | 軟岩 | φ90mm | 50m/本以下 | 16756 | 29.19 | 25.53 | 1.9 | 1.62 | 30.13 | 13.75 | 8.34 | 7.87 | - | 40.68 | 10.76 | 8.43 | 7.21 | 4.55 | - | ボーリングマシン［ロータリパーカッション式］ スキッド型 55kW級 | 発動発電機［ディーゼルエンジン駆動］排出ガス対策型（第２次基準値）125kVA | * | グラウトポンプ［横型二連複動ピストン式］ 吐出量200L／min | 普通作業員 | 土木一般世話役 | 特殊作業員 | - | インナーロッド φ９０ｍｍ用（１．０ｍ） | ドリルパイプ φ９０ｍｍ用（１．０ｍ） | リングビット φ９０ｍｍ用 | 軽油 １．２号 パトロール給油 | - | -
集水井内 | 軟岩 | φ90mm | 50m/本を超え80m/本以下 | 18898 | 31.05 | 27.16 | 2.02 | 1.72 | 32.06 | 14.62 | 8.87 | 8.38 | - | 36.89 | 9.55 | 7.47 | 6.4 | 4.85 | - | ボーリングマシン［ロータリパーカッション式］ スキッド型 55kW級 | 発動発電機［ディーゼルエンジン駆動］排出ガス対策型（第２次基準値）125kVA | * | グラウトポンプ［横型二連複動ピストン式］ 吐出量200L／min | 普通作業員 | 土木一般世話役 | 特殊作業員 | - | インナーロッド φ９０ｍｍ用（１．０ｍ） | ドリルパイプ φ９０ｍｍ用（１．０ｍ） | リングビット φ９０ｍｍ用 | 軽油 １．２号 パトロール給油 | - | -
集水井内 | 軟岩 | φ115mm | 50m/本以下 | 19363 | 29.46 | 25.77 | 1.92 | 1.63 | 30.43 | 13.88 | 8.42 | 7.95 | - | 40.11 | 9.84 | 8.3 | 7.46 | 4.6 | - | ボーリングマシン［ロータリパーカッション式］ スキッド型 55kW級 | 発動発電機［ディーゼルエンジン駆動］排出ガス対策型（第２次基準値）125kVA | * | グラウトポンプ［横型二連複動ピストン式］ 吐出量200L／min | 普通作業員 | 土木一般世話役 | 特殊作業員 | - | インナーロッド φ１１５ｍｍ用（１．０ｍ） | リングビット φ１１５ｍｍ用 | ドリルパイプ φ１１５ｍｍ用（１．０ｍ） | 軽油 １．２号 パトロール給油 | - | -
集水井内 | 軟岩 | φ115mm | 50m/本を超え80m/本以下 | 21862 | 31.32 | 27.39 | 2.04 | 1.74 | 32.34 | 14.75 | 8.95 | 8.45 | - | 36.34 | 8.71 | 7.35 | 6.61 | 4.89 | - | ボーリングマシン［ロータリパーカッション式］ スキッド型 55kW級 | 発動発電機［ディーゼルエンジン駆動］排出ガス対策型（第２次基準値）125kVA | * | グラウトポンプ［横型二連複動ピストン式］ 吐出量200L／min | 普通作業員 | 土木一般世話役 | 特殊作業員 | - | インナーロッド φ１１５ｍｍ用（１．０ｍ） | リングビット φ１１５ｍｍ用 | ドリルパイプ φ１１５ｍｍ用（１．０ｍ） | 軽油 １．２号 パトロール給油 | - | -
集水井内 | 軟岩 | φ135mm | 50m/本以下 | 21463 | 29.62 | 25.91 | 1.93 | 1.64 | 30.58 | 13.95 | 8.46 | 7.99 | - | 39.8 | 8.88 | 8.24 | 8.23 | 4.62 | - | ボーリングマシン［ロータリパーカッション式］ スキッド型 55kW級 | 発動発電機［ディーゼルエンジン駆動］排出ガス対策型（第２次基準値）125kVA | * | グラウトポンプ［横型二連複動ピストン式］ 吐出量200L／min | 普通作業員 | 土木一般世話役 | 特殊作業員 | - | インナーロッド φ１３５ｍｍ用（１．０ｍ） | リングビット φ１３５ｍｍ用 | ドリルパイプ φ１３５ｍｍ用（１．０ｍ） | 軽油 １．２号 パトロール給油 | - | -
集水井内 | 軟岩 | φ135mm | 50m/本を超え80m/本以下 | 24247 | 31.46 | 27.52 | 2.05 | 1.74 | 32.49 | 14.82 | 8.99 | 8.49 | - | 36.05 | 7.89 | 7.29 | 7.28 | 4.91 | - | ボーリングマシン［ロータリパーカッション式］ スキッド型 55kW級 | 発動発電機［ディーゼルエンジン駆動］排出ガス対策型（第２次基準値）125kVA | * | グラウトポンプ［横型二連複動ピストン式］ 吐出量200L／min | 普通作業員 | 土木一般世話役 | 特殊作業員 | - | インナーロッド φ１３５ｍｍ用（１．０ｍ） | リングビット φ１３５ｍｍ用 | ドリルパイプ φ１３５ｍｍ用（１．０ｍ） | 軽油 １．２号 パトロール給油 | - | -

## 195
No.195【 保孔管 】
＜ 積算単位：ｍ ＞
条件区分 | [5 empty] | 標準単価 | 機労材構成比 | [14 empty] | 代表機労材規格 | [11 empty] | 備考
施工場所 | 保孔管種別 | ｽﾄﾚｰﾅ現場加工の有無 | 保孔管種類(VP) | 保孔管種類(SGP) | 製品区分 |  | K |  |  |  | R |  |  |  |  | Z |  |  |  |  | S | K （ *印：賃料） |  |  | R |  |  |  | Z |  |  |  | S
[8 empty] | K1 | K2 | K3 |  | R1 | R2 | R3 | R4 |  | Z1 | Z2 | Z3 | Z4 |  | K1 | K2 | K3 | R1 | R2 | R3 | R4 | Z1 | Z2 | Z3 | Z4
地表 | VP | 有り | VP40 | - | - | 782.25 | 0 | - | - | - | 70.38 | 30.95 | 24.54 | 14.89 | - | 29.62 | 29.62 | - | - | - | - | - | - | - | 特殊作業員 | 普通作業員 | 土木一般世話役 | - | 硬質塩化ビニル管（ＶＰ管 ＪＩＳ Ｋ ６７４１） φ４０ｍｍ | - | - | - | - | -
地表 | VP | 無し | VP40 | - | 工場加工品 | 399.15 | 0 | - | - | - | 41.93 | 19.24 | 11.67 | 11.02 | - | 58.07 | 58.07 | - | - | - | - | - | - | - | 普通作業員 | 土木一般世話役 | 特殊作業員 | - | 硬質塩化ビニル管（ＶＰ管 ＪＩＳ Ｋ ６７４１） φ４０ｍｍ | - | - | - | - | -
地表 | VP | 無し | VP40 | - | 既製保孔管 | 392.4 | 0 | - | - | - | 42.65 | 19.57 | 11.87 | 11.21 | - | 57.35 | 57.35 | - | - | - | - | - | - | - | 普通作業員 | 土木一般世話役 | 特殊作業員 | - | 硬質塩化ビニル管（ＶＰ管 ＪＩＳ Ｋ ６７４１） φ４０ｍｍ | - | - | - | - | -
地表 | SGP | 有り | - | SGP80A | - | 3855 | 20.33 | 18.49 | - | - | 45.68 | 32.25 | 3.99 | 3.48 | 1.81 | 33.99 | 33.99 | - | - | - | - | ボーリングマシン［ロータリーパーカッション式・スキッド型］ 55kW級 | - | - | 配管工 | 特殊作業員 | 普通作業員 | 土木一般世話役 | 配管用炭素鋼鋼管（ＳＧＰ ＪＩＳ Ｇ ３４５２） 黒ねじ無し管 ８０Ａ | - | - | - | - | -
地表 | SGP | 無し | - | SGP80A | - | 3113.7 | 26.32 | 22.89 | - | - | 31.55 | 15.95 | 4.94 | 4.31 | 2.24 | 42.13 | 42.13 | - | - | - | - | ボーリングマシン［ロータリーパーカッション式・スキッド型］ 55kW級 | - | - | 配管工 | 特殊作業員 | 普通作業員 | 土木一般世話役 | 配管用炭素鋼鋼管（ＳＧＰ ＪＩＳ Ｇ ３４５２） 黒ねじ無し管 ８０Ａ | - | - | - | - | -
集水井内 | VP | 有り | VP40 | - | - | 1030.2 | 0 | - | - | - | 76.85 | 29.91 | 26.09 | 15.83 | - | 23.15 | 23.15 | - | - | - | - | - | - | - | 特殊作業員 | 普通作業員 | 土木一般世話役 | - | 硬質塩化ビニル管（ＶＰ管 ＪＩＳ Ｋ ６７４１） φ４０ｍｍ | - | - | - | - | -
集水井内 | VP | 無し | VP40 | - | 工場加工品 | 445.63 | 0 | - | - | - | 46.46 | 21.54 | 10.45 | 9.87 | - | 53.54 | 53.54 | - | - | - | - | - | - | - | 普通作業員 | 土木一般世話役 | 特殊作業員 | - | 硬質塩化ビニル管（ＶＰ管 ＪＩＳ Ｋ ６７４１） φ４０ｍｍ | - | - | - | - | -
集水井内 | VP | 無し | VP40 | - | 既製保孔管 | 432.13 | 0 | - | - | - | 47.92 | 22.21 | 10.78 | 10.18 | - | 52.08 | 52.08 | - | - | - | - | - | - | - | 普通作業員 | 土木一般世話役 | 特殊作業員 | - | 硬質塩化ビニル管（ＶＰ管 ＪＩＳ Ｋ ６７４１） φ４０ｍｍ | - | - | - | - | -
集水井内 | SGP | 有り | - | SGP80A | - | 4533.8 | 16.97 | 15.72 | - | - | 53.02 | 39.31 | 4.36 | 3.38 | 2.05 | 30.01 | 30.01 | - | - | - | - | ボーリングマシン［ロータリーパーカッション式・スキッド型］ 55kW級 | - | - | 配管工 | 特殊作業員 | 普通作業員 | 土木一般世話役 | 配管用炭素鋼鋼管（ＳＧＰ ＪＩＳ Ｇ ３４５２） 黒ねじ無し管 ８０Ａ | - | - | - | - | -
集水井内 | SGP | 無し | - | SGP80A | - | 3794.8 | 20.84 | 18.78 | - | - | 43.31 | 27.33 | 5.21 | 4.04 | 2.45 | 35.85 | 35.85 | - | - | - | - | ボーリングマシン［ロータリーパーカッション式・スキッド型］ 55kW級 | - | - | 配管工 | 特殊作業員 | 普通作業員 | 土木一般世話役 | 配管用炭素鋼鋼管（ＳＧＰ ＪＩＳ Ｇ ３４５２） 黒ねじ無し管 ８０Ａ | - | - | - | - | -

## 196
No.196【 ボーリング仮設機材 】
＜ 積算単位：回 ＞
条件区分 | 標準単価 | 機労材構成比 | [14 empty] | 代表機労材規格 | [12 empty] | 備考
施工場所 |  | K |  |  |  | R |  |  |  |  | Z |  |  |  |  | S | K （ *印：賃料） |  |  |  | R |  |  |  | Z |  |  |  | S
|  |  | K1 | K2 | K3 |  | R1 | R2 | R3 | R4 |  | Z1 | Z2 | Z3 | Z4 |  | K1 |  | K2 | K3 | R1 | R2 | R3 | R4 | Z1 | Z2 | Z3 | Z4
地表 | 129100 | 13.9 | 13.9 | - | - | 85.41 | 30.7 | 26.76 | 16.24 | 11.71 | 0.69 | 0.69 | - | - | - | - | クローラクレーン［油圧伸縮ジブ型・排出ガス対策型(第２次基準値)］ 4.9t吊 | * | - | - | 特殊作業員 | 普通作業員 | 土木一般世話役 | 運転手（特殊） | 軽油 １．２号 パトロール給油 | - | - | - | - | -
集水井内 | 419240 | 15.29 | 15.29 | - | - | 83.95 | 27.51 | 17.22 | 13.64 | 12.88 | 0.76 | 0.76 | - | - | - | - | クローラクレーン［油圧伸縮ジブ型・排出ガス対策型(第２次基準値)］ 4.9t吊 | * | - | - | 普通作業員 | 土木一般世話役 | 特殊作業員 | 運転手（特殊） | 軽油 １．２号 パトロール給油 | - | - | - | - | -

## 197
No.197【 足場（地表） 】
＜ 積算単位：空ｍ３ ＞
条件区分 | 標準単価 | 機労材構成比 | [14 empty] | 代表機労材規格 | [12 empty] | 備考
施工場所 |  | K |  |  |  | R |  |  |  |  | Z |  |  |  |  | S | K （ *印：賃料） |  |  |  | R |  |  |  | Z |  |  |  | S
|  |  | K1 | K2 | K3 |  | R1 | R2 | R3 | R4 |  | Z1 | Z2 | Z3 | Z4 |  | K1 |  | K2 | K3 | R1 | R2 | R3 | R4 | Z1 | Z2 | Z3 | Z4
平地 | 2792.7 | 2.75 | 2.75 | - | - | 97.12 | 32.34 | 21.14 | 20.02 | 2.32 | 0.13 | 0.13 | - | - | - | - | クローラクレーン［油圧伸縮ジブ型・排出ガス対策型(第２次基準値)］ 4.9t吊 | * | - | - | 普通作業員 | とび工 | 土木一般世話役 | 運転手（特殊） | 軽油 １．２号 パトロール給油 | - | - | - | - | -
傾斜地 | 3453 | 3.71 | 3.71 | - | - | 96.11 | 34.51 | 22.08 | 20.91 | 3.12 | 0.18 | 0.18 | - | - | - | - | クローラクレーン［油圧伸縮ジブ型・排出ガス対策型(第２次基準値)］ 4.9t吊 | * | - | - | 普通作業員 | とび工 | 土木一般世話役 | 運転手（特殊） | 軽油 １．２号 パトロール給油 | - | - | - | - | -

## 198
No.198【 不陸整正 】
＜ 積算単位：ｍ２ ＞
条件区分 |  |  | 標準単価 | 機労材構成比 | [14 empty] | 代表機労材規格 | [11 empty] | 備考
補足材料の有無 | 補足材料平均厚さ | 補足材料 |  | K |  |  |  | R |  |  |  |  | Z |  |  |  |  | S | K （ *印：賃料） |  |  | R |  |  |  | Z |  |  |  | S
[5 empty] | K1 | K2 | K3 |  | R1 | R2 | R3 | R4 |  | Z1 | Z2 | Z3 | Z4 |  | K1 | K2 | K3 | R1 | R2 | R3 | R4 | Z1 | Z2 | Z3 | Z4
無し | - | - | 111.16 | 31.92 | 12.73 | 9.91 | 9.28 | 60.93 | 36.75 | 24.18 | - | - | 7.15 | 7.15 | - | - | - | - | モータグレーダ［土工用・排出ガス対策型（第1次基準値）］ ブレード幅3.1m | ロードローラ［マカダム・排出ガス対策型（第1次基準値）］ 運転質量10～12t 締固め幅2.1m | タイヤローラ［普通型・排出ガス対策型（第1次基準値）］ 運転質量8～20t | 運転手（特殊） | 普通作業員 | - | - | 軽油 １．２号 パトロール給油 | - | - | - | - | -
有り | 1mm以上3mm未満 | 再生ｸﾗｯｼｬﾗﾝ RC-40 | 114.26 | 31.06 | 12.39 | 9.64 | 9.03 | 59.27 | 35.75 | 23.52 | - | - | 9.67 | 6.96 | 2.71 | - | - | - | モータグレーダ［土工用・排出ガス対策型（第1次基準値）］ ブレード幅3.1m | ロードローラ［マカダム・排出ガス対策型（第1次基準値）］ 運転質量10～12t 締固め幅2.1m | タイヤローラ［普通型・排出ガス対策型（第1次基準値）］ 運転質量8～20t | 運転手（特殊） | 普通作業員 | - | - | 軽油 １．２号 パトロール給油 | 再生クラッシャラン ＲＣ－４０ | - | - | - | -
有り | 3mm以上6mm未満 | 再生ｸﾗｯｼｬﾗﾝ RC-40 | 118.14 | 30.04 | 11.98 | 9.32 | 8.74 | 57.33 | 34.58 | 22.75 | - | - | 12.63 | 6.73 | 5.9 | - | - | - | モータグレーダ［土工用・排出ガス対策型（第1次基準値）］ ブレード幅3.1m | ロードローラ［マカダム・排出ガス対策型（第1次基準値）］ 運転質量10～12t 締固め幅2.1m | タイヤローラ［普通型・排出ガス対策型（第1次基準値）］ 運転質量8～20t | 運転手（特殊） | 普通作業員 | - | - | 軽油 １．２号 パトロール給油 | 再生クラッシャラン ＲＣ－４０ | - | - | - | -
有り | 6mm以上9mm未満 | 再生ｸﾗｯｼｬﾗﾝ RC-40 | 122.79 | 28.9 | 11.53 | 8.97 | 8.4 | 55.17 | 33.28 | 21.89 | - | - | 15.93 | 9.46 | 6.47 | - | - | - | モータグレーダ［土工用・排出ガス対策型（第1次基準値）］ ブレード幅3.1m | ロードローラ［マカダム・排出ガス対策型（第1次基準値）］ 運転質量10～12t 締固め幅2.1m | タイヤローラ［普通型・排出ガス対策型（第1次基準値）］ 運転質量8～20t | 運転手（特殊） | 普通作業員 | - | - | 再生クラッシャラン ＲＣ－４０ | 軽油 １．２号 パトロール給油 | - | - | - | -
有り | 9mm以上13mm未満 | 再生ｸﾗｯｼｬﾗﾝ RC-40 | 128.21 | 27.68 | 11.04 | 8.59 | 8.05 | 52.83 | 31.87 | 20.96 | - | - | 19.49 | 13.29 | 6.2 | - | - | - | モータグレーダ［土工用・排出ガス対策型（第1次基準値）］ ブレード幅3.1m | ロードローラ［マカダム・排出ガス対策型（第1次基準値）］ 運転質量10～12t 締固め幅2.1m | タイヤローラ［普通型・排出ガス対策型（第1次基準値）］ 運転質量8～20t | 運転手（特殊） | 普通作業員 | - | - | 再生クラッシャラン ＲＣ－４０ | 軽油 １．２号 パトロール給油 | - | - | - | -
有り | 13mm以上17mm未満 | 再生ｸﾗｯｼｬﾗﾝ RC-40 | 134.4 | 26.4 | 10.53 | 8.19 | 7.68 | 50.4 | 30.41 | 19.99 | - | - | 23.2 | 17.29 | 5.91 | - | - | - | モータグレーダ［土工用・排出ガス対策型（第1次基準値）］ ブレード幅3.1m | ロードローラ［マカダム・排出ガス対策型（第1次基準値）］ 運転質量10～12t 締固め幅2.1m | タイヤローラ［普通型・排出ガス対策型（第1次基準値）］ 運転質量8～20t | 運転手（特殊） | 普通作業員 | - | - | 再生クラッシャラン ＲＣ－４０ | 軽油 １．２号 パトロール給油 | - | - | - | -
有り | 17mm以上21mm未満 | 再生ｸﾗｯｼｬﾗﾝ RC-40 | 140.6 | 25.24 | 10.07 | 7.83 | 7.34 | 48.18 | 29.07 | 19.11 | - | - | 26.58 | 20.93 | 5.65 | - | - | - | モータグレーダ［土工用・排出ガス対策型（第1次基準値）］ ブレード幅3.1m | ロードローラ［マカダム・排出ガス対策型（第1次基準値）］ 運転質量10～12t 締固め幅2.1m | タイヤローラ［普通型・排出ガス対策型（第1次基準値）］ 運転質量8～20t | 運転手（特殊） | 普通作業員 | - | - | 再生クラッシャラン ＲＣ－４０ | 軽油 １．２号 パトロール給油 | - | - | - | -
有り | 21mm以上25mm未満 | 再生ｸﾗｯｼｬﾗﾝ RC-40 | 146.8 | 24.17 | 9.64 | 7.5 | 7.03 | 46.15 | 27.84 | 18.31 | - | - | 29.68 | 24.27 | 5.41 | - | - | - | モータグレーダ［土工用・排出ガス対策型（第1次基準値）］ ブレード幅3.1m | ロードローラ［マカダム・排出ガス対策型（第1次基準値）］ 運転質量10～12t 締固め幅2.1m | タイヤローラ［普通型・排出ガス対策型（第1次基準値）］ 運転質量8～20t | 運転手（特殊） | 普通作業員 | - | - | 再生クラッシャラン ＲＣ－４０ | 軽油 １．２号 パトロール給油 | - | - | - | -
有り | 25mm以上29mm未満 | 再生ｸﾗｯｼｬﾗﾝ RC-40 | 153 | 23.19 | 9.25 | 7.2 | 6.74 | 44.28 | 26.72 | 17.56 | - | - | 32.53 | 27.34 | 5.19 | - | - | - | モータグレーダ［土工用・排出ガス対策型（第1次基準値）］ ブレード幅3.1m | ロードローラ［マカダム・排出ガス対策型（第1次基準値）］ 運転質量10～12t 締固め幅2.1m | タイヤローラ［普通型・排出ガス対策型（第1次基準値）］ 運転質量8～20t | 運転手（特殊） | 普通作業員 | - | - | 再生クラッシャラン ＲＣ－４０ | 軽油 １．２号 パトロール給油 | - | - | - | -
有り | 29mm以上34mm未満 | 再生ｸﾗｯｼｬﾗﾝ RC-40 | 159.98 | 22.18 | 8.85 | 6.88 | 6.45 | 42.34 | 25.54 | 16.8 | - | - | 35.48 | 30.51 | 4.97 | - | - | - | モータグレーダ［土工用・排出ガス対策型（第1次基準値）］ ブレード幅3.1m | ロードローラ［マカダム・排出ガス対策型（第1次基準値）］ 運転質量10～12t 締固め幅2.1m | タイヤローラ［普通型・排出ガス対策型（第1次基準値）］ 運転質量8～20t | 運転手（特殊） | 普通作業員 | - | - | 再生クラッシャラン ＲＣ－４０ | 軽油 １．２号 パトロール給油 | - | - | - | -
有り | 34mm以上39mm未満 | 再生ｸﾗｯｼｬﾗﾝ RC-40 | 167.72 | 21.16 | 8.44 | 6.57 | 6.15 | 40.38 | 24.36 | 16.02 | - | - | 38.46 | 33.72 | 4.74 | - | - | - | モータグレーダ［土工用・排出ガス対策型（第1次基準値）］ ブレード幅3.1m | ロードローラ［マカダム・排出ガス対策型（第1次基準値）］ 運転質量10～12t 締固め幅2.1m | タイヤローラ［普通型・排出ガス対策型（第1次基準値）］ 運転質量8～20t | 運転手（特殊） | 普通作業員 | - | - | 再生クラッシャラン ＲＣ－４０ | 軽油 １．２号 パトロール給油 | - | - | - | -
有り | 39mm以上44mm未満 | 再生ｸﾗｯｼｬﾗﾝ RC-40 | 175.47 | 20.22 | 8.06 | 6.28 | 5.88 | 38.57 | 23.26 | 15.31 | - | - | 41.21 | 36.68 | 4.53 | - | - | - | モータグレーダ［土工用・排出ガス対策型（第1次基準値）］ ブレード幅3.1m | ロードローラ［マカダム・排出ガス対策型（第1次基準値）］ 運転質量10～12t 締固め幅2.1m | タイヤローラ［普通型・排出ガス対策型（第1次基準値）］ 運転質量8～20t | 運転手（特殊） | 普通作業員 | - | - | 再生クラッシャラン ＲＣ－４０ | 軽油 １．２号 パトロール給油 | - | - | - | -
有り | 44mm以上49mm未満 | 再生ｸﾗｯｼｬﾗﾝ RC-40 | 183.22 | 19.36 | 7.72 | 6.01 | 5.63 | 36.95 | 22.28 | 14.67 | - | - | 43.69 | 39.35 | 4.34 | - | - | - | モータグレーダ［土工用・排出ガス対策型（第1次基準値）］ ブレード幅3.1m | ロードローラ［マカダム・排出ガス対策型（第1次基準値）］ 運転質量10～12t 締固め幅2.1m | タイヤローラ［普通型・排出ガス対策型（第1次基準値）］ 運転質量8～20t | 運転手（特殊） | 普通作業員 | - | - | 再生クラッシャラン ＲＣ－４０ | 軽油 １．２号 パトロール給油 | - | - | - | -
有り | 49mm以上55mm未満 | 再生ｸﾗｯｼｬﾗﾝ RC-40 | 191.73 | 18.5 | 7.38 | 5.74 | 5.38 | 35.3 | 21.29 | 14.01 | - | - | 46.2 | 42.06 | 4.14 | - | - | - | モータグレーダ［土工用・排出ガス対策型（第1次基準値）］ ブレード幅3.1m | ロードローラ［マカダム・排出ガス対策型（第1次基準値）］ 運転質量10～12t 締固め幅2.1m | タイヤローラ［普通型・排出ガス対策型（第1次基準値）］ 運転質量8～20t | 運転手（特殊） | 普通作業員 | - | - | 再生クラッシャラン ＲＣ－４０ | 軽油 １．２号 パトロール給油 | - | - | - | -
有り | 55mm以上61mm未満 | 再生ｸﾗｯｼｬﾗﾝ RC-40 | 201.03 | 17.65 | 7.04 | 5.48 | 5.13 | 33.67 | 20.3 | 13.37 | - | - | 48.68 | 44.73 | 3.95 | - | - | - | モータグレーダ［土工用・排出ガス対策型（第1次基準値）］ ブレード幅3.1m | ロードローラ［マカダム・排出ガス対策型（第1次基準値）］ 運転質量10～12t 締固め幅2.1m | タイヤローラ［普通型・排出ガス対策型（第1次基準値）］ 運転質量8～20t | 運転手（特殊） | 普通作業員 | - | - | 再生クラッシャラン ＲＣ－４０ | 軽油 １．２号 パトロール給油 | - | - | - | -
有り | 61mm以上67mm未満 | 再生ｸﾗｯｼｬﾗﾝ RC-40 | 210.33 | 16.86 | 6.73 | 5.23 | 4.9 | 32.18 | 19.4 | 12.78 | - | - | 50.96 | 47.18 | 3.78 | - | - | - | モータグレーダ［土工用・排出ガス対策型（第1次基準値）］ ブレード幅3.1m | ロードローラ［マカダム・排出ガス対策型（第1次基準値）］ 運転質量10～12t 締固め幅2.1m | タイヤローラ［普通型・排出ガス対策型（第1次基準値）］ 運転質量8～20t | 運転手（特殊） | 普通作業員 | - | - | 再生クラッシャラン ＲＣ－４０ | 軽油 １．２号 パトロール給油 | - | - | - | -
有り | 67mm以上75mm未満 | 再生ｸﾗｯｼｬﾗﾝ RC-40 | 221.17 | 16.04 | 6.4 | 4.98 | 4.66 | 30.6 | 18.45 | 12.15 | - | - | 53.36 | 49.77 | 3.59 | - | - | - | モータグレーダ［土工用・排出ガス対策型（第1次基準値）］ ブレード幅3.1m | ロードローラ［マカダム・排出ガス対策型（第1次基準値）］ 運転質量10～12t 締固め幅2.1m | タイヤローラ［普通型・排出ガス対策型（第1次基準値）］ 運転質量8～20t | 運転手（特殊） | 普通作業員 | - | - | 再生クラッシャラン ＲＣ－４０ | 軽油 １．２号 パトロール給油 | - | - | - | -

## 199
No.199【 下層路盤（車道・路肩部） 】
＜ 積算単位：ｍ２ ＞
条件区分 |  | 標準単価 | 機労材構成比 | [14 empty] | 代表機労材規格 | [11 empty] | 備考
平均厚さ | 材料 |  | K |  |  |  | R |  |  |  |  | Z |  |  |  |  | S | K （ *印：賃料） |  |  | R |  |  |  | Z |  |  |  | S
|  |  |  | K1 | K2 | K3 |  | R1 | R2 | R3 | R4 |  | Z1 | Z2 | Z3 | Z4 |  | K1 | K2 | K3 | R1 | R2 | R3 | R4 | Z1 | Z2 | Z3 | Z4
75mm以上125mm以下 | ｸﾗｯｼｬﾗﾝ C-40 | 711.06 | 7.76 | 2.84 | 2.21 | 2.07 | 16 | 8.2 | 6.48 | - | - | 76.24 | 74.51 | 1.59 | - | - | - | モータグレーダ［土工用・排出ガス対策型（第1次基準値）］ ブレード幅3.1m | ロードローラ［マカダム・排出ガス対策型（第1次基準値）］ 運転質量10～12t 締固め幅2.1m | タイヤローラ［普通型・排出ガス対策型（第1次基準値）］ 運転質量8～20t | 運転手（特殊） | 普通作業員 | - | - | クラッシャラン Ｃ－４０ | 軽油 １．２号 パトロール給油 | - | - | - | -
125mmを超え175mm以下 | ｸﾗｯｼｬﾗﾝ C-40 | 975.85 | 5.65 | 2.07 | 1.61 | 1.51 | 11.65 | 5.97 | 4.72 | - | - | 82.7 | 81.44 | 1.16 | - | - | - | モータグレーダ［土工用・排出ガス対策型（第1次基準値）］ ブレード幅3.1m | ロードローラ［マカダム・排出ガス対策型（第1次基準値）］ 運転質量10～12t 締固め幅2.1m | タイヤローラ［普通型・排出ガス対策型（第1次基準値）］ 運転質量8～20t | 運転手（特殊） | 普通作業員 | - | - | クラッシャラン Ｃ－４０ | 軽油 １．２号 パトロール給油 | - | - | - | -
175mmを超え200mm以下 | ｸﾗｯｼｬﾗﾝ C-40 | 1174.5 | 4.69 | 1.72 | 1.34 | 1.25 | 9.68 | 4.96 | 3.92 | - | - | 85.63 | 84.59 | 0.96 | - | - | - | モータグレーダ［土工用・排出ガス対策型（第1次基準値）］ ブレード幅3.1m | ロードローラ［マカダム・排出ガス対策型（第1次基準値）］ 運転質量10～12t 締固め幅2.1m | タイヤローラ［普通型・排出ガス対策型（第1次基準値）］ 運転質量8～20t | 運転手（特殊） | 普通作業員 | - | - | クラッシャラン Ｃ－４０ | 軽油 １．２号 パトロール給油 | - | - | - | -
200mmを超え225mm以下 | ｸﾗｯｼｬﾗﾝ C-40 | 1488.3 | 7.41 | 2.71 | 2.11 | 1.98 | 15.28 | 7.83 | 6.19 | - | - | 77.31 | 75.66 | 1.52 | - | - | - | モータグレーダ［土工用・排出ガス対策型（第1次基準値）］ ブレード幅3.1m | ロードローラ［マカダム・排出ガス対策型（第1次基準値）］ 運転質量10～12t 締固め幅2.1m | タイヤローラ［普通型・排出ガス対策型（第1次基準値）］ 運転質量8～20t | 運転手（特殊） | 普通作業員 | - | - | クラッシャラン Ｃ－４０ | 軽油 １．２号 パトロール給油 | - | - | - | -
225mmを超え275mm以下 | ｸﾗｯｼｬﾗﾝ C-40 | 1686.9 | 6.53 | 2.39 | 1.86 | 1.74 | 13.48 | 6.91 | 5.46 | - | - | 79.99 | 78.53 | 1.34 | - | - | - | モータグレーダ［土工用・排出ガス対策型（第1次基準値）］ ブレード幅3.1m | ロードローラ［マカダム・排出ガス対策型（第1次基準値）］ 運転質量10～12t 締固め幅2.1m | タイヤローラ［普通型・排出ガス対策型（第1次基準値）］ 運転質量8～20t | 運転手（特殊） | 普通作業員 | - | - | クラッシャラン Ｃ－４０ | 軽油 １．２号 パトロール給油 | - | - | - | -
275mmを超え325mm以下 | ｸﾗｯｼｬﾗﾝ C-40 | 1951.7 | 5.65 | 2.07 | 1.61 | 1.51 | 11.65 | 5.97 | 4.72 | - | - | 82.7 | 81.44 | 1.16 | - | - | - | モータグレーダ［土工用・排出ガス対策型（第1次基準値）］ ブレード幅3.1m | ロードローラ［マカダム・排出ガス対策型（第1次基準値）］ 運転質量10～12t 締固め幅2.1m | タイヤローラ［普通型・排出ガス対策型（第1次基準値）］ 運転質量8～20t | 運転手（特殊） | 普通作業員 | - | - | クラッシャラン Ｃ－４０ | 軽油 １．２号 パトロール給油 | - | - | - | -
325mmを超え375mm以下 | ｸﾗｯｼｬﾗﾝ C-40 | 2216.5 | 4.98 | 1.82 | 1.42 | 1.33 | 10.25 | 5.26 | 4.15 | - | - | 84.77 | 83.66 | 1.02 | - | - | - | モータグレーダ［土工用・排出ガス対策型（第1次基準値）］ ブレード幅3.1m | ロードローラ［マカダム・排出ガス対策型（第1次基準値）］ 運転質量10～12t 締固め幅2.1m | タイヤローラ［普通型・排出ガス対策型（第1次基準値）］ 運転質量8～20t | 運転手（特殊） | 普通作業員 | - | - | クラッシャラン Ｃ－４０ | 軽油 １．２号 パトロール給油 | - | - | - | -
375mmを超え400mm以下 | ｸﾗｯｼｬﾗﾝ C-40 | 2415.1 | 4.56 | 1.67 | 1.3 | 1.22 | 9.4 | 4.82 | 3.81 | - | - | 86.04 | 85.02 | 0.94 | - | - | - | モータグレーダ［土工用・排出ガス対策型（第1次基準値）］ ブレード幅3.1m | ロードローラ［マカダム・排出ガス対策型（第1次基準値）］ 運転質量10～12t 締固め幅2.1m | タイヤローラ［普通型・排出ガス対策型（第1次基準値）］ 運転質量8～20t | 運転手（特殊） | 普通作業員 | - | - | クラッシャラン Ｃ－４０ | 軽油 １．２号 パトロール給油 | - | - | - | -
400mmを超え425mm以下 | ｸﾗｯｼｬﾗﾝ C-40 | 2729 | 6.07 | 2.22 | 1.73 | 1.62 | 12.5 | 6.41 | 5.06 | - | - | 81.43 | 80.08 | 1.24 | - | - | - | モータグレーダ［土工用・排出ガス対策型（第1次基準値）］ ブレード幅3.1m | ロードローラ［マカダム・排出ガス対策型（第1次基準値）］ 運転質量10～12t 締固め幅2.1m | タイヤローラ［普通型・排出ガス対策型（第1次基準値）］ 運転質量8～20t | 運転手（特殊） | 普通作業員 | - | - | クラッシャラン Ｃ－４０ | 軽油 １．２号 パトロール給油 | - | - | - | -
425mmを超え475mm以下 | ｸﾗｯｼｬﾗﾝ C-40 | 2927.6 | 5.65 | 2.07 | 1.61 | 1.51 | 11.65 | 5.97 | 4.72 | - | - | 82.7 | 81.44 | 1.16 | - | - | - | モータグレーダ［土工用・排出ガス対策型（第1次基準値）］ ブレード幅3.1m | ロードローラ［マカダム・排出ガス対策型（第1次基準値）］ 運転質量10～12t 締固め幅2.1m | タイヤローラ［普通型・排出ガス対策型（第1次基準値）］ 運転質量8～20t | 運転手（特殊） | 普通作業員 | - | - | クラッシャラン Ｃ－４０ | 軽油 １．２号 パトロール給油 | - | - | - | -
475mmを超え525mm以下 | ｸﾗｯｼｬﾗﾝ C-40 | 3192.4 | 5.17 | 1.9 | 1.47 | 1.38 | 10.69 | 5.48 | 4.33 | - | - | 84.14 | 82.99 | 1.06 | - | - | - | モータグレーダ［土工用・排出ガス対策型（第1次基準値）］ ブレード幅3.1m | ロードローラ［マカダム・排出ガス対策型（第1次基準値）］ 運転質量10～12t 締固め幅2.1m | タイヤローラ［普通型・排出ガス対策型（第1次基準値）］ 運転質量8～20t | 運転手（特殊） | 普通作業員 | - | - | クラッシャラン Ｃ－４０ | 軽油 １．２号 パトロール給油 | - | - | - | -
525mmを超え575mm以下 | ｸﾗｯｼｬﾗﾝ C-40 | 3457.2 | 4.78 | 1.75 | 1.36 | 1.28 | 9.86 | 5.06 | 3.99 | - | - | 85.36 | 84.3 | 0.98 | - | - | - | モータグレーダ［土工用・排出ガス対策型（第1次基準値）］ ブレード幅3.1m | ロードローラ［マカダム・排出ガス対策型（第1次基準値）］ 運転質量10～12t 締固め幅2.1m | タイヤローラ［普通型・排出ガス対策型（第1次基準値）］ 運転質量8～20t | 運転手（特殊） | 普通作業員 | - | - | クラッシャラン Ｃ－４０ | 軽油 １．２号 パトロール給油 | - | - | - | -
575mmを超え600mm以下 | ｸﾗｯｼｬﾗﾝ C-40 | 3655.8 | 4.52 | 1.65 | 1.29 | 1.21 | 9.33 | 4.78 | 3.78 | - | - | 86.15 | 85.14 | 0.93 | - | - | - | モータグレーダ［土工用・排出ガス対策型（第1次基準値）］ ブレード幅3.1m | ロードローラ［マカダム・排出ガス対策型（第1次基準値）］ 運転質量10～12t 締固め幅2.1m | タイヤローラ［普通型・排出ガス対策型（第1次基準値）］ 運転質量8～20t | 運転手（特殊） | 普通作業員 | - | - | クラッシャラン Ｃ－４０ | 軽油 １．２号 パトロール給油 | - | - | - | -
600mmを超え625mm以下 | ｸﾗｯｼｬﾗﾝ C-40 | 3969.6 | 5.54 | 2.03 | 1.58 | 1.48 | 11.45 | 5.87 | 4.64 | - | - | 83.01 | 81.77 | 1.14 | - | - | - | モータグレーダ［土工用・排出ガス対策型（第1次基準値）］ ブレード幅3.1m | ロードローラ［マカダム・排出ガス対策型（第1次基準値）］ 運転質量10～12t 締固め幅2.1m | タイヤローラ［普通型・排出ガス対策型（第1次基準値）］ 運転質量8～20t | 運転手（特殊） | 普通作業員 | - | - | クラッシャラン Ｃ－４０ | 軽油 １．２号 パトロール給油 | - | - | - | -
625mmを超え675mm以下 | ｸﾗｯｼｬﾗﾝ C-40 | 4168.2 | 5.29 | 1.94 | 1.51 | 1.41 | 10.91 | 5.59 | 4.42 | - | - | 83.8 | 82.62 | 1.09 | - | - | - | モータグレーダ［土工用・排出ガス対策型（第1次基準値）］ ブレード幅3.1m | ロードローラ［マカダム・排出ガス対策型（第1次基準値）］ 運転質量10～12t 締固め幅2.1m | タイヤローラ［普通型・排出ガス対策型（第1次基準値）］ 運転質量8～20t | 運転手（特殊） | 普通作業員 | - | - | クラッシャラン Ｃ－４０ | 軽油 １．２号 パトロール給油 | - | - | - | -
675mmを超え725mm以下 | ｸﾗｯｼｬﾗﾝ C-40 | 4433 | 4.98 | 1.82 | 1.42 | 1.33 | 10.25 | 5.26 | 4.15 | - | - | 84.77 | 83.66 | 1.02 | - | - | - | モータグレーダ［土工用・排出ガス対策型（第1次基準値）］ ブレード幅3.1m | ロードローラ［マカダム・排出ガス対策型（第1次基準値）］ 運転質量10～12t 締固め幅2.1m | タイヤローラ［普通型・排出ガス対策型（第1次基準値）］ 運転質量8～20t | 運転手（特殊） | 普通作業員 | - | - | クラッシャラン Ｃ－４０ | 軽油 １．２号 パトロール給油 | - | - | - | -
725mmを超え775mm以下 | ｸﾗｯｼｬﾗﾝ C-40 | 4697.8 | 4.69 | 1.72 | 1.34 | 1.25 | 9.68 | 4.96 | 3.92 | - | - | 85.63 | 84.59 | 0.96 | - | - | - | モータグレーダ［土工用・排出ガス対策型（第1次基準値）］ ブレード幅3.1m | ロードローラ［マカダム・排出ガス対策型（第1次基準値）］ 運転質量10～12t 締固め幅2.1m | タイヤローラ［普通型・排出ガス対策型（第1次基準値）］ 運転質量8～20t | 運転手（特殊） | 普通作業員 | - | - | クラッシャラン Ｃ－４０ | 軽油 １．２号 パトロール給油 | - | - | - | -
775mmを超え800mm以下 | ｸﾗｯｼｬﾗﾝ C-40 | 4896.4 | 4.5 | 1.65 | 1.28 | 1.2 | 9.28 | 4.76 | 3.76 | - | - | 86.22 | 85.22 | 0.92 | - | - | - | モータグレーダ［土工用・排出ガス対策型（第1次基準値）］ ブレード幅3.1m | ロードローラ［マカダム・排出ガス対策型（第1次基準値）］ 運転質量10～12t 締固め幅2.1m | タイヤローラ［普通型・排出ガス対策型（第1次基準値）］ 運転質量8～20t | 運転手（特殊） | 普通作業員 | - | - | クラッシャラン Ｃ－４０ | 軽油 １．２号 パトロール給油 | - | - | - | -
800mmを超え825mm以下 | ｸﾗｯｼｬﾗﾝ C-40 | 5210.3 | 5.29 | 1.94 | 1.51 | 1.41 | 10.91 | 5.59 | 4.42 | - | - | 83.8 | 82.62 | 1.09 | - | - | - | モータグレーダ［土工用・排出ガス対策型（第1次基準値）］ ブレード幅3.1m | ロードローラ［マカダム・排出ガス対策型（第1次基準値）］ 運転質量10～12t 締固め幅2.1m | タイヤローラ［普通型・排出ガス対策型（第1次基準値）］ 運転質量8～20t | 運転手（特殊） | 普通作業員 | - | - | クラッシャラン Ｃ－４０ | 軽油 １．２号 パトロール給油 | - | - | - | -
825mmを超え875mm以下 | ｸﾗｯｼｬﾗﾝ C-40 | 5408.9 | 5.09 | 1.86 | 1.45 | 1.36 | 10.5 | 5.39 | 4.25 | - | - | 84.41 | 83.27 | 1.05 | - | - | - | モータグレーダ［土工用・排出ガス対策型（第1次基準値）］ ブレード幅3.1m | ロードローラ［マカダム・排出ガス対策型（第1次基準値）］ 運転質量10～12t 締固め幅2.1m | タイヤローラ［普通型・排出ガス対策型（第1次基準値）］ 運転質量8～20t | 運転手（特殊） | 普通作業員 | - | - | クラッシャラン Ｃ－４０ | 軽油 １．２号 パトロール給油 | - | - | - | -
875mmを超え925mm以下 | ｸﾗｯｼｬﾗﾝ C-40 | 5673.7 | 4.85 | 1.78 | 1.38 | 1.29 | 10.01 | 5.13 | 4.06 | - | - | 85.14 | 84.05 | 1 | - | - | - | モータグレーダ［土工用・排出ガス対策型（第1次基準値）］ ブレード幅3.1m | ロードローラ［マカダム・排出ガス対策型（第1次基準値）］ 運転質量10～12t 締固め幅2.1m | タイヤローラ［普通型・排出ガス対策型（第1次基準値）］ 運転質量8～20t | 運転手（特殊） | 普通作業員 | - | - | クラッシャラン Ｃ－４０ | 軽油 １．２号 パトロール給油 | - | - | - | -
925mmを超え975mm以下 | ｸﾗｯｼｬﾗﾝ C-40 | 5938.5 | 4.64 | 1.7 | 1.32 | 1.24 | 9.57 | 4.91 | 3.87 | - | - | 85.79 | 84.76 | 0.95 | - | - | - | モータグレーダ［土工用・排出ガス対策型（第1次基準値）］ ブレード幅3.1m | ロードローラ［マカダム・排出ガス対策型（第1次基準値）］ 運転質量10～12t 締固め幅2.1m | タイヤローラ［普通型・排出ガス対策型（第1次基準値）］ 運転質量8～20t | 運転手（特殊） | 普通作業員 | - | - | クラッシャラン Ｃ－４０ | 軽油 １．２号 パトロール給油 | - | - | - | -
975mmを超え1000mm以下 | ｸﾗｯｼｬﾗﾝ C-40 | 6137.1 | 4.49 | 1.64 | 1.28 | 1.2 | 9.26 | 4.75 | 3.75 | - | - | 86.25 | 85.25 | 0.92 | - | - | - | モータグレーダ［土工用・排出ガス対策型（第1次基準値）］ ブレード幅3.1m | ロードローラ［マカダム・排出ガス対策型（第1次基準値）］ 運転質量10～12t 締固め幅2.1m | タイヤローラ［普通型・排出ガス対策型（第1次基準値）］ 運転質量8～20t | 運転手（特殊） | 普通作業員 | - | - | クラッシャラン Ｃ－４０ | 軽油 １．２号 パトロール給油 | - | - | - | -
1000mmを超え1025mm以下 | ｸﾗｯｼｬﾗﾝ C-40 | 6452.4 | 5.13 | 1.88 | 1.46 | 1.37 | 10.58 | 5.43 | 4.28 | - | - | 84.29 | 83.15 | 1.05 | - | - | - | モータグレーダ［土工用・排出ガス対策型（第1次基準値）］ ブレード幅3.1m | ロードローラ［マカダム・排出ガス対策型（第1次基準値）］ 運転質量10～12t 締固め幅2.1m | タイヤローラ［普通型・排出ガス対策型（第1次基準値）］ 運転質量8～20t | 運転手（特殊） | 普通作業員 | - | - | クラッシャラン Ｃ－４０ | 軽油 １．２号 パトロール給油 | - | - | - | -
1025mmを超え1075mm以下 | ｸﾗｯｼｬﾗﾝ C-40 | 6651 | 4.98 | 1.82 | 1.42 | 1.33 | 10.26 | 5.27 | 4.15 | - | - | 84.76 | 83.65 | 1.02 | - | - | - | モータグレーダ［土工用・排出ガス対策型（第1次基準値）］ ブレード幅3.1m | ロードローラ［マカダム・排出ガス対策型（第1次基準値）］ 運転質量10～12t 締固め幅2.1m | タイヤローラ［普通型・排出ガス対策型（第1次基準値）］ 運転質量8～20t | 運転手（特殊） | 普通作業員 | - | - | クラッシャラン Ｃ－４０ | 軽油 １．２号 パトロール給油 | - | - | - | -
1075mmを超え1125mm以下 | ｸﾗｯｼｬﾗﾝ C-40 | 6915.8 | 4.78 | 1.75 | 1.36 | 1.28 | 9.86 | 5.06 | 3.99 | - | - | 85.36 | 84.3 | 0.98 | - | - | - | モータグレーダ［土工用・排出ガス対策型（第1次基準値）］ ブレード幅3.1m | ロードローラ［マカダム・排出ガス対策型（第1次基準値）］ 運転質量10～12t 締固め幅2.1m | タイヤローラ［普通型・排出ガス対策型（第1次基準値）］ 運転質量8～20t | 運転手（特殊） | 普通作業員 | - | - | クラッシャラン Ｃ－４０ | 軽油 １．２号 パトロール給油 | - | - | - | -

## 200
No.200【 下層路盤（歩道部） 】
＜ 積算単位：ｍ２ ＞
条件区分 |  | 標準単価 | 機労材構成比 | [14 empty] | 代表機労材規格 | [13 empty] | 備考
平均厚さ | 材料 |  | K |  |  |  | R |  |  |  |  | Z |  |  |  |  | S | K （ *印：賃料） |  |  |  |  | R |  |  |  | Z |  |  |  | S
|  |  |  | K1 | K2 | K3 |  | R1 | R2 | R3 | R4 |  | Z1 | Z2 | Z3 | Z4 |  | K1 |  | K2 |  | K3 | R1 | R2 | R3 | R4 | Z1 | Z2 | Z3 | Z4
25mm以上75mm以下 | 再生ｸﾗｯｼｬﾗﾝ RC-40 | 591.51 | 7.47 | 3.87 | 3.39 | - | 77.23 | 32.51 | 27.24 | 15.24 | - | 15.3 | 13.09 | 2.15 | - | - | - | 小型バックホウ（クローラ型）［標準型・排出ガス対策型（第２次基準値）］ 山積0.11m3（平積0.08m3） | * | 振動ローラ（舗装用）［搭乗・コンバインド式］ 質量3～4t | * | - | 普通作業員 | 運転手（特殊） | 特殊作業員 | - | 再生クラッシャラン ＲＣ－４０ | 軽油 １．２号 パトロール給油 | - | - | - | -
75mmを超え125mm以下 | 再生ｸﾗｯｼｬﾗﾝ RC-40 | 668.98 | 6.61 | 3.42 | 3 | - | 68.28 | 28.74 | 24.08 | 13.48 | - | 25.11 | 23.16 | 1.9 | - | - | - | 小型バックホウ（クローラ型）［標準型・排出ガス対策型（第２次基準値）］ 山積0.11m3（平積0.08m3） | * | 振動ローラ（舗装用）［搭乗・コンバインド式］ 質量3～4t | * | - | 普通作業員 | 運転手（特殊） | 特殊作業員 | - | 再生クラッシャラン ＲＣ－４０ | 軽油 １．２号 パトロール給油 | - | - | - | -
125mmを超え175mm以下 | 再生ｸﾗｯｼｬﾗﾝ RC-40 | 746.45 | 5.91 | 3.06 | 2.68 | - | 61.2 | 25.76 | 21.58 | 12.08 | - | 32.89 | 31.13 | 1.71 | - | - | - | 小型バックホウ（クローラ型）［標準型・排出ガス対策型（第２次基準値）］ 山積0.11m3（平積0.08m3） | * | 振動ローラ（舗装用）［搭乗・コンバインド式］ 質量3～4t | * | - | 普通作業員 | 運転手（特殊） | 特殊作業員 | - | 再生クラッシャラン ＲＣ－４０ | 軽油 １．２号 パトロール給油 | - | - | - | -
175mmを超え200mm以下 | 再生ｸﾗｯｼｬﾗﾝ RC-40 | 804.56 | 5.49 | 2.84 | 2.49 | - | 56.79 | 23.91 | 20.02 | 11.21 | - | 37.72 | 36.1 | 1.58 | - | - | - | 小型バックホウ（クローラ型）［標準型・排出ガス対策型（第２次基準値）］ 山積0.11m3（平積0.08m3） | * | 振動ローラ（舗装用）［搭乗・コンバインド式］ 質量3～4t | * | - | 普通作業員 | 運転手（特殊） | 特殊作業員 | - | 再生クラッシャラン ＲＣ－４０ | 軽油 １．２号 パトロール給油 | - | - | - | -
200mmを超え225mm以下 | 再生ｸﾗｯｼｬﾗﾝ RC-40 | 1357.3 | 6.5 | 3.37 | 2.95 | - | 67.32 | 28.34 | 23.74 | 13.29 | - | 26.18 | 24.25 | 1.88 | - | - | - | 小型バックホウ（クローラ型）［標準型・排出ガス対策型（第２次基準値）］ 山積0.11m3（平積0.08m3） | * | 振動ローラ（舗装用）［搭乗・コンバインド式］ 質量3～4t | * | - | 普通作業員 | 運転手（特殊） | 特殊作業員 | - | 再生クラッシャラン ＲＣ－４０ | 軽油 １．２号 パトロール給油 | - | - | - | -
225mmを超え275mm以下 | 再生ｸﾗｯｼｬﾗﾝ RC-40 | 1415.4 | 6.24 | 3.23 | 2.83 | - | 64.55 | 27.18 | 22.76 | 12.74 | - | 29.21 | 27.36 | 1.8 | - | - | - | 小型バックホウ（クローラ型）［標準型・排出ガス対策型（第２次基準値）］ 山積0.11m3（平積0.08m3） | * | 振動ローラ（舗装用）［搭乗・コンバインド式］ 質量3～4t | * | - | 普通作業員 | 運転手（特殊） | 特殊作業員 | - | 再生クラッシャラン ＲＣ－４０ | 軽油 １．２号 パトロール給油 | - | - | - | -
275mmを超え325mm以下 | 再生ｸﾗｯｼｬﾗﾝ RC-40 | 1492.9 | 5.91 | 3.06 | 2.68 | - | 61.2 | 25.76 | 21.58 | 12.08 | - | 32.89 | 31.13 | 1.71 | - | - | - | 小型バックホウ（クローラ型）［標準型・排出ガス対策型（第２次基準値）］ 山積0.11m3（平積0.08m3） | * | 振動ローラ（舗装用）［搭乗・コンバインド式］ 質量3～4t | * | - | 普通作業員 | 運転手（特殊） | 特殊作業員 | - | 再生クラッシャラン ＲＣ－４０ | 軽油 １．２号 パトロール給油 | - | - | - | -
325mmを超え375mm以下 | 再生ｸﾗｯｼｬﾗﾝ RC-40 | 1570.4 | 5.62 | 2.91 | 2.55 | - | 58.19 | 24.5 | 20.52 | 11.48 | - | 36.19 | 34.53 | 1.62 | - | - | - | 小型バックホウ（クローラ型）［標準型・排出ガス対策型（第２次基準値）］ 山積0.11m3（平積0.08m3） | * | 振動ローラ（舗装用）［搭乗・コンバインド式］ 質量3～4t | * | - | 普通作業員 | 運転手（特殊） | 特殊作業員 | - | 再生クラッシャラン ＲＣ－４０ | 軽油 １．２号 パトロール給油 | - | - | - | -
375mmを超え400mm以下 | 再生ｸﾗｯｼｬﾗﾝ RC-40 | 1628.5 | 5.42 | 2.81 | 2.46 | - | 56.12 | 23.64 | 19.78 | 11.07 | - | 38.46 | 36.86 | 1.56 | - | - | - | 小型バックホウ（クローラ型）［標準型・排出ガス対策型（第２次基準値）］ 山積0.11m3（平積0.08m3） | * | 振動ローラ（舗装用）［搭乗・コンバインド式］ 質量3～4t | * | - | 普通作業員 | 運転手（特殊） | 特殊作業員 | - | 再生クラッシャラン ＲＣ－４０ | 軽油 １．２号 パトロール給油 | - | - | - | -
400mmを超え425mm以下 | 再生ｸﾗｯｼｬﾗﾝ RC-40 | 2181.3 | 6.07 | 3.14 | 2.76 | - | 62.83 | 26.45 | 22.16 | 12.4 | - | 31.1 | 29.3 | 1.75 | - | - | - | 小型バックホウ（クローラ型）［標準型・排出ガス対策型（第２次基準値）］ 山積0.11m3（平積0.08m3） | * | 振動ローラ（舗装用）［搭乗・コンバインド式］ 質量3～4t | * | - | 普通作業員 | 運転手（特殊） | 特殊作業員 | - | 再生クラッシャラン ＲＣ－４０ | 軽油 １．２号 パトロール給油 | - | - | - | -
425mmを超え475mm以下 | 再生ｸﾗｯｼｬﾗﾝ RC-40 | 2239.4 | 5.91 | 3.06 | 2.68 | - | 61.2 | 25.76 | 21.58 | 12.08 | - | 32.89 | 31.13 | 1.71 | - | - | - | 小型バックホウ（クローラ型）［標準型・排出ガス対策型（第２次基準値）］ 山積0.11m3（平積0.08m3） | * | 振動ローラ（舗装用）［搭乗・コンバインド式］ 質量3～4t | * | - | 普通作業員 | 運転手（特殊） | 特殊作業員 | - | 再生クラッシャラン ＲＣ－４０ | 軽油 １．２号 パトロール給油 | - | - | - | -
475mmを超え525mm以下 | 再生ｸﾗｯｼｬﾗﾝ RC-40 | 2316.8 | 5.71 | 2.96 | 2.59 | - | 59.17 | 24.92 | 20.86 | 11.67 | - | 35.12 | 33.43 | 1.65 | - | - | - | 小型バックホウ（クローラ型）［標準型・排出ガス対策型（第２次基準値）］ 山積0.11m3（平積0.08m3） | * | 振動ローラ（舗装用）［搭乗・コンバインド式］ 質量3～4t | * | - | 普通作業員 | 運転手（特殊） | 特殊作業員 | - | 再生クラッシャラン ＲＣ－４０ | 軽油 １．２号 パトロール給油 | - | - | - | -

## 201
No.201【 上層路盤（車道・路肩部） 】
＜ 積算単位：ｍ２ ＞
条件区分 |  |  |  | 標準単価 | 機労材構成比 | [14 empty] | 代表機労材規格 | [11 empty] | 備考
材料 | 平均厚さ | 平均幅員 | 瀝青材料種類 |  | K |  |  |  | R |  |  |  |  | Z |  |  |  |  | S | K （ *印：賃料） |  |  | R |  |  |  | Z |  |  |  | S
[6 empty] | K1 | K2 | K3 |  | R1 | R2 | R3 | R4 |  | Z1 | Z2 | Z3 | Z4 |  | K1 | K2 | K3 | R1 | R2 | R3 | R4 | Z1 | Z2 | Z3 | Z4
瀝青安定処理材(40) | 45mm以上55mm以下 | 1.4m未満 | ﾀｯｸｺｰﾄ PK-4 | 2396.7 | 0.48 | 0.27 | 0.14 | - | 41 | 18.35 | 12.81 | 3.88 | - | 58.52 | 56.72 | 1.63 | 0.12 | 0.03 | - | 振動ローラ（舗装用）［ハンドガイド式］ 運転質量0.5～0.6t | 振動コンパクタ［前進型］ 機械質量40～60kg | - | 特殊作業員 | 普通作業員 | 土木一般世話役 | - | アスファルト混合物（安定処理材）ＡＳ安定処理（４０） | アスファルト乳剤 ＰＫ－４ タックコート用 | ガソリン レギュラー スタンド | 軽油 １．２号 パトロール給油 | - | -
瀝青安定処理材(40) | 45mm以上55mm以下 | 1.4m未満 | ﾌﾟﾗｲﾑｺｰﾄ PK-3 | 2472.2 | 0.48 | 0.27 | 0.14 | - | 39.74 | 17.79 | 12.42 | 3.76 | - | 59.78 | 54.99 | 4.63 | 0.11 | 0.03 | - | 振動ローラ（舗装用）［ハンドガイド式］ 運転質量0.5～0.6t | 振動コンパクタ［前進型］ 機械質量40～60kg | - | 特殊作業員 | 普通作業員 | 土木一般世話役 | - | アスファルト混合物（安定処理材）ＡＳ安定処理（４０） | アスファルト乳剤 ＰＫ－３ プライムコート用 | ガソリン レギュラー スタンド | 軽油 １．２号 パトロール給油 | - | -
瀝青安定処理材(40) | 45mm以上55mm以下 | 1.4m以上 | ﾀｯｸｺｰﾄ PK-4 | 1598.7 | 3.47 | 1.88 | 0.52 | 0.52 | 8.65 | 3.13 | 1.78 | 1.74 | 0.62 | 87.88 | 85 | 2.44 | 0.37 | - | - | アスファルトフィニッシャ［ホイール型・排出ガス対策型（第2次基準値）］ 舗装幅2.4～6.0m | タイヤローラ［普通型・排出ガス対策型（第1次基準値）］ 運転質量8～20t | ロードローラ［マカダム・排出ガス対策型（第1次基準値）］ 運転質量10～12t 締固め幅2.1m | 普通作業員 | 特殊作業員 | 運転手（特殊） | 土木一般世話役 | アスファルト混合物（安定処理材）ＡＳ安定処理（４０） | アスファルト乳剤 ＰＫ－４ タックコート用 | 軽油 １．２号 パトロール給油 | - | - | -
瀝青安定処理材(40) | 45mm以上55mm以下 | 1.4m以上 | ﾌﾟﾗｲﾑｺｰﾄ PK-3 | 1674.2 | 3.32 | 1.8 | 0.5 | 0.49 | 8.26 | 2.99 | 1.7 | 1.66 | 0.59 | 88.42 | 81.17 | 6.84 | 0.35 | - | - | アスファルトフィニッシャ［ホイール型・排出ガス対策型（第2次基準値）］ 舗装幅2.4～6.0m | タイヤローラ［普通型・排出ガス対策型（第1次基準値）］ 運転質量8～20t | ロードローラ［マカダム・排出ガス対策型（第1次基準値）］ 運転質量10～12t 締固め幅2.1m | 普通作業員 | 特殊作業員 | 運転手（特殊） | 土木一般世話役 | アスファルト混合物（安定処理材）ＡＳ安定処理（４０） | アスファルト乳剤 ＰＫ－３ プライムコート用 | 軽油 １．２号 パトロール給油 | - | - | -
瀝青安定処理材(40) | 55mmを超え65mm以下 | 1.4m未満 | ﾀｯｸｺｰﾄ PK-4 | 2846.6 | 0.43 | 0.25 | 0.13 | - | 40.75 | 20.16 | 11.72 | 3.56 | - | 58.82 | 57.29 | 1.37 | 0.11 | 0.03 | - | 振動ローラ（舗装用）［ハンドガイド式］ 運転質量0.5～0.6t | 振動コンパクタ［前進型］ 機械質量40～60kg | - | 特殊作業員 | 普通作業員 | 土木一般世話役 | - | アスファルト混合物（安定処理材）ＡＳ安定処理（４０） | アスファルト乳剤 ＰＫ－４ タックコート用 | ガソリン レギュラー スタンド | 軽油 １．２号 パトロール給油 | - | -
瀝青安定処理材(40) | 55mmを超え65mm以下 | 1.4m未満 | ﾌﾟﾗｲﾑｺｰﾄ PK-3 | 2922.2 | 0.42 | 0.24 | 0.13 | - | 39.7 | 19.64 | 11.42 | 3.46 | - | 59.88 | 55.81 | 3.92 | 0.1 | 0.03 | - | 振動ローラ（舗装用）［ハンドガイド式］ 運転質量0.5～0.6t | 振動コンパクタ［前進型］ 機械質量40～60kg | - | 特殊作業員 | 普通作業員 | 土木一般世話役 | - | アスファルト混合物（安定処理材）ＡＳ安定処理（４０） | アスファルト乳剤 ＰＫ－３ プライムコート用 | ガソリン レギュラー スタンド | 軽油 １．２号 パトロール給油 | - | -
瀝青安定処理材(40) | 55mmを超え65mm以下 | 1.4m以上 | ﾀｯｸｺｰﾄ PK-4 | 1870.2 | 2.97 | 1.61 | 0.45 | 0.44 | 7.38 | 2.67 | 1.52 | 1.48 | 0.53 | 89.65 | 87.19 | 2.09 | 0.31 | - | - | アスファルトフィニッシャ［ホイール型・排出ガス対策型（第2次基準値）］ 舗装幅2.4～6.0m | タイヤローラ［普通型・排出ガス対策型（第1次基準値）］ 運転質量8～20t | ロードローラ［マカダム・排出ガス対策型（第1次基準値）］ 運転質量10～12t 締固め幅2.1m | 普通作業員 | 特殊作業員 | 運転手（特殊） | 土木一般世話役 | アスファルト混合物（安定処理材）ＡＳ安定処理（４０） | アスファルト乳剤 ＰＫ－４ タックコート用 | 軽油 １．２号 パトロール給油 | - | - | -
瀝青安定処理材(40) | 55mmを超え65mm以下 | 1.4m以上 | ﾌﾟﾗｲﾑｺｰﾄ PK-3 | 1945.7 | 2.85 | 1.55 | 0.43 | 0.42 | 7.1 | 2.57 | 1.46 | 1.43 | 0.51 | 90.05 | 83.81 | 5.89 | 0.3 | - | - | アスファルトフィニッシャ［ホイール型・排出ガス対策型（第2次基準値）］ 舗装幅2.4～6.0m | タイヤローラ［普通型・排出ガス対策型（第1次基準値）］ 運転質量8～20t | ロードローラ［マカダム・排出ガス対策型（第1次基準値）］ 運転質量10～12t 締固め幅2.1m | 普通作業員 | 特殊作業員 | 運転手（特殊） | 土木一般世話役 | アスファルト混合物（安定処理材）ＡＳ安定処理（４０） | アスファルト乳剤 ＰＫ－３ プライムコート用 | 軽油 １．２号 パトロール給油 | - | - | -
瀝青安定処理材(40) | 65mmを超え75mm以下 | 1.4m未満 | ﾀｯｸｺｰﾄ PK-4 | 3118.3 | 0.4 | 0.23 | 0.12 | - | 37.2 | 18.4 | 10.7 | 3.25 | - | 62.4 | 61.02 | 1.25 | 0.1 | 0.02 | - | 振動ローラ（舗装用）［ハンドガイド式］ 運転質量0.5～0.6t | 振動コンパクタ［前進型］ 機械質量40～60kg | - | 特殊作業員 | 普通作業員 | 土木一般世話役 | - | アスファルト混合物（安定処理材）ＡＳ安定処理（４０） | アスファルト乳剤 ＰＫ－４ タックコート用 | ガソリン レギュラー スタンド | 軽油 １．２号 パトロール給油 | - | -
瀝青安定処理材(40) | 65mmを超え75mm以下 | 1.4m未満 | ﾌﾟﾗｲﾑｺｰﾄ PK-3 | 3193.8 | 0.38 | 0.22 | 0.11 | - | 36.32 | 17.97 | 10.45 | 3.17 | - | 63.3 | 59.58 | 3.59 | 0.1 | 0.02 | - | 振動ローラ（舗装用）［ハンドガイド式］ 運転質量0.5～0.6t | 振動コンパクタ［前進型］ 機械質量40～60kg | - | 特殊作業員 | 普通作業員 | 土木一般世話役 | - | アスファルト混合物（安定処理材）ＡＳ安定処理（４０） | アスファルト乳剤 ＰＫ－３ プライムコート用 | ガソリン レギュラー スタンド | 軽油 １．２号 パトロール給油 | - | -
瀝青安定処理材(40) | 65mmを超え75mm以下 | 1.4m以上 | ﾀｯｸｺｰﾄ PK-4 | 2141.8 | 2.58 | 1.4 | 0.39 | 0.38 | 6.45 | 2.33 | 1.33 | 1.3 | 0.46 | 90.97 | 88.83 | 1.82 | 0.27 | - | - | アスファルトフィニッシャ［ホイール型・排出ガス対策型（第2次基準値）］ 舗装幅2.4～6.0m | タイヤローラ［普通型・排出ガス対策型（第1次基準値）］ 運転質量8～20t | ロードローラ［マカダム・排出ガス対策型（第1次基準値）］ 運転質量10～12t 締固め幅2.1m | 普通作業員 | 特殊作業員 | 運転手（特殊） | 土木一般世話役 | アスファルト混合物（安定処理材）ＡＳ安定処理（４０） | アスファルト乳剤 ＰＫ－４ タックコート用 | 軽油 １．２号 パトロール給油 | - | - | -
瀝青安定処理材(40) | 65mmを超え75mm以下 | 1.4m以上 | ﾌﾟﾗｲﾑｺｰﾄ PK-3 | 2217.3 | 2.5 | 1.36 | 0.37 | 0.37 | 6.23 | 2.26 | 1.28 | 1.25 | 0.45 | 91.27 | 85.79 | 5.17 | 0.26 | - | - | アスファルトフィニッシャ［ホイール型・排出ガス対策型（第2次基準値）］ 舗装幅2.4～6.0m | タイヤローラ［普通型・排出ガス対策型（第1次基準値）］ 運転質量8～20t | ロードローラ［マカダム・排出ガス対策型（第1次基準値）］ 運転質量10～12t 締固め幅2.1m | 普通作業員 | 特殊作業員 | 運転手（特殊） | 土木一般世話役 | アスファルト混合物（安定処理材）ＡＳ安定処理（４０） | アスファルト乳剤 ＰＫ－３ プライムコート用 | 軽油 １．２号 パトロール給油 | - | - | -
瀝青安定処理材(40) | 75mmを超え85mm以下 | 1.4m未満 | ﾀｯｸｺｰﾄ PK-4 | 3389.8 | 0.36 | 0.21 | 0.11 | - | 34.22 | 16.93 | 9.84 | 2.99 | - | 65.42 | 64.15 | 1.15 | 0.09 | 0.02 | - | 振動ローラ（舗装用）［ハンドガイド式］ 運転質量0.5～0.6t | 振動コンパクタ［前進型］ 機械質量40～60kg | - | 特殊作業員 | 普通作業員 | 土木一般世話役 | - | アスファルト混合物（安定処理材）ＡＳ安定処理（４０） | アスファルト乳剤 ＰＫ－４ タックコート用 | ガソリン レギュラー スタンド | 軽油 １．２号 パトロール給油 | - | -
瀝青安定処理材(40) | 75mmを超え85mm以下 | 1.4m未満 | ﾌﾟﾗｲﾑｺｰﾄ PK-3 | 3465.3 | 0.34 | 0.2 | 0.1 | - | 33.47 | 16.56 | 9.63 | 2.92 | - | 66.19 | 62.77 | 3.3 | 0.09 | 0.02 | - | 振動ローラ（舗装用）［ハンドガイド式］ 運転質量0.5～0.6t | 振動コンパクタ［前進型］ 機械質量40～60kg | - | 特殊作業員 | 普通作業員 | 土木一般世話役 | - | アスファルト混合物（安定処理材）ＡＳ安定処理（４０） | アスファルト乳剤 ＰＫ－３ プライムコート用 | ガソリン レギュラー スタンド | 軽油 １．２号 パトロール給油 | - | -
瀝青安定処理材(40) | 75mmを超え85mm以下 | 1.4m以上 | ﾀｯｸｺｰﾄ PK-4 | 2413.3 | 2.29 | 1.25 | 0.34 | 0.34 | 5.72 | 2.07 | 1.18 | 1.15 | 0.41 | 91.99 | 90.09 | 1.62 | 0.24 | - | - | アスファルトフィニッシャ［ホイール型・排出ガス対策型（第2次基準値）］ 舗装幅2.4～6.0m | タイヤローラ［普通型・排出ガス対策型（第1次基準値）］ 運転質量8～20t | ロードローラ［マカダム・排出ガス対策型（第1次基準値）］ 運転質量10～12t 締固め幅2.1m | 普通作業員 | 特殊作業員 | 運転手（特殊） | 土木一般世話役 | アスファルト混合物（安定処理材）ＡＳ安定処理（４０） | アスファルト乳剤 ＰＫ－４ タックコート用 | 軽油 １．２号 パトロール給油 | - | - | -
瀝青安定処理材(40) | 75mmを超え85mm以下 | 1.4m以上 | ﾌﾟﾗｲﾑｺｰﾄ PK-3 | 2488.9 | 2.22 | 1.21 | 0.33 | 0.33 | 5.55 | 2.01 | 1.14 | 1.11 | 0.4 | 92.23 | 87.36 | 4.6 | 0.23 | - | - | アスファルトフィニッシャ［ホイール型・排出ガス対策型（第2次基準値）］ 舗装幅2.4～6.0m | タイヤローラ［普通型・排出ガス対策型（第1次基準値）］ 運転質量8～20t | ロードローラ［マカダム・排出ガス対策型（第1次基準値）］ 運転質量10～12t 締固め幅2.1m | 普通作業員 | 特殊作業員 | 運転手（特殊） | 土木一般世話役 | アスファルト混合物（安定処理材）ＡＳ安定処理（４０） | アスファルト乳剤 ＰＫ－３ プライムコート用 | 軽油 １．２号 パトロール給油 | - | - | -
瀝青安定処理材(40) | 85mmを超え95mm以下 | 1.4m未満 | ﾀｯｸｺｰﾄ PK-4 | 3661.4 | 0.33 | 0.19 | 0.1 | - | 31.67 | 15.67 | 9.11 | 2.76 | - | 68 | 66.83 | 1.06 | 0.08 | 0.02 | - | 振動ローラ（舗装用）［ハンドガイド式］ 運転質量0.5～0.6t | 振動コンパクタ［前進型］ 機械質量40～60kg | - | 特殊作業員 | 普通作業員 | 土木一般世話役 | - | アスファルト混合物（安定処理材）ＡＳ安定処理（４０） | アスファルト乳剤 ＰＫ－４ タックコート用 | ガソリン レギュラー スタンド | 軽油 １．２号 パトロール給油 | - | -
瀝青安定処理材(40) | 85mmを超え95mm以下 | 1.4m未満 | ﾌﾟﾗｲﾑｺｰﾄ PK-3 | 3736.9 | 0.33 | 0.19 | 0.1 | - | 31.04 | 15.35 | 8.93 | 2.71 | - | 68.63 | 65.46 | 3.06 | 0.08 | 0.02 | - | 振動ローラ（舗装用）［ハンドガイド式］ 運転質量0.5～0.6t | 振動コンパクタ［前進型］ 機械質量40～60kg | - | 特殊作業員 | 普通作業員 | 土木一般世話役 | - | アスファルト混合物（安定処理材）ＡＳ安定処理（４０） | アスファルト乳剤 ＰＫ－３ プライムコート用 | ガソリン レギュラー スタンド | 軽油 １．２号 パトロール給油 | - | -
瀝青安定処理材(40) | 85mmを超え95mm以下 | 1.4m以上 | ﾀｯｸｺｰﾄ PK-4 | 2684.9 | 2.07 | 1.12 | 0.31 | 0.31 | 5.14 | 1.86 | 1.06 | 1.03 | 0.37 | 92.79 | 91.08 | 1.45 | 0.22 | - | - | アスファルトフィニッシャ［ホイール型・排出ガス対策型（第2次基準値）］ 舗装幅2.4～6.0m | タイヤローラ［普通型・排出ガス対策型（第1次基準値）］ 運転質量8～20t | ロードローラ［マカダム・排出ガス対策型（第1次基準値）］ 運転質量10～12t 締固め幅2.1m | 普通作業員 | 特殊作業員 | 運転手（特殊） | 土木一般世話役 | アスファルト混合物（安定処理材）ＡＳ安定処理（４０） | アスファルト乳剤 ＰＫ－４ タックコート用 | 軽油 １．２号 パトロール給油 | - | - | -
瀝青安定処理材(40) | 85mmを超え95mm以下 | 1.4m以上 | ﾌﾟﾗｲﾑｺｰﾄ PK-3 | 2760.5 | 2.01 | 1.09 | 0.3 | 0.3 | 5 | 1.81 | 1.03 | 1 | 0.36 | 92.99 | 88.59 | 4.15 | 0.21 | - | - | アスファルトフィニッシャ［ホイール型・排出ガス対策型（第2次基準値）］ 舗装幅2.4～6.0m | タイヤローラ［普通型・排出ガス対策型（第1次基準値）］ 運転質量8～20t | ロードローラ［マカダム・排出ガス対策型（第1次基準値）］ 運転質量10～12t 締固め幅2.1m | 普通作業員 | 特殊作業員 | 運転手（特殊） | 土木一般世話役 | アスファルト混合物（安定処理材）ＡＳ安定処理（４０） | アスファルト乳剤 ＰＫ－３ プライムコート用 | 軽油 １．２号 パトロール給油 | - | - | -
瀝青安定処理材(40) | 95mmを超え100mm以下 | 1.4m未満 | ﾀｯｸｺｰﾄ PK-4 | 3865 | 0.31 | 0.18 | 0.09 | - | 30.01 | 14.85 | 8.63 | 2.62 | - | 69.68 | 68.56 | 1.01 | 0.08 | 0.02 | - | 振動ローラ（舗装用）［ハンドガイド式］ 運転質量0.5～0.6t | 振動コンパクタ［前進型］ 機械質量40～60kg | - | 特殊作業員 | 普通作業員 | 土木一般世話役 | - | アスファルト混合物（安定処理材）ＡＳ安定処理（４０） | アスファルト乳剤 ＰＫ－４ タックコート用 | ガソリン レギュラー スタンド | 軽油 １．２号 パトロール給油 | - | -
瀝青安定処理材(40) | 95mmを超え100mm以下 | 1.4m未満 | ﾌﾟﾗｲﾑｺｰﾄ PK-3 | 3940.5 | 0.31 | 0.18 | 0.09 | - | 29.44 | 14.56 | 8.47 | 2.57 | - | 70.25 | 67.24 | 2.9 | 0.08 | 0.02 | - | 振動ローラ（舗装用）［ハンドガイド式］ 運転質量0.5～0.6t | 振動コンパクタ［前進型］ 機械質量40～60kg | - | 特殊作業員 | 普通作業員 | 土木一般世話役 | - | アスファルト混合物（安定処理材）ＡＳ安定処理（４０） | アスファルト乳剤 ＰＫ－３ プライムコート用 | ガソリン レギュラー スタンド | 軽油 １．２号 パトロール給油 | - | -
瀝青安定処理材(40) | 95mmを超え100mm以下 | 1.4m以上 | ﾀｯｸｺｰﾄ PK-4 | 2888.5 | 1.91 | 1.04 | 0.29 | 0.28 | 4.78 | 1.73 | 0.99 | 0.96 | 0.34 | 93.31 | 91.73 | 1.35 | 0.2 | - | - | アスファルトフィニッシャ［ホイール型・排出ガス対策型（第2次基準値）］ 舗装幅2.4～6.0m | タイヤローラ［普通型・排出ガス対策型（第1次基準値）］ 運転質量8～20t | ロードローラ［マカダム・排出ガス対策型（第1次基準値）］ 運転質量10～12t 締固め幅2.1m | 普通作業員 | 特殊作業員 | 運転手（特殊） | 土木一般世話役 | アスファルト混合物（安定処理材）ＡＳ安定処理（４０） | アスファルト乳剤 ＰＫ－４ タックコート用 | 軽油 １．２号 パトロール給油 | - | - | -
瀝青安定処理材(40) | 95mmを超え100mm以下 | 1.4m以上 | ﾌﾟﾗｲﾑｺｰﾄ PK-3 | 2964.1 | 1.87 | 1.01 | 0.28 | 0.28 | 4.66 | 1.69 | 0.96 | 0.94 | 0.33 | 93.47 | 89.38 | 3.86 | 0.2 | - | - | アスファルトフィニッシャ［ホイール型・排出ガス対策型（第2次基準値）］ 舗装幅2.4～6.0m | タイヤローラ［普通型・排出ガス対策型（第1次基準値）］ 運転質量8～20t | ロードローラ［マカダム・排出ガス対策型（第1次基準値）］ 運転質量10～12t 締固め幅2.1m | 普通作業員 | 特殊作業員 | 運転手（特殊） | 土木一般世話役 | アスファルト混合物（安定処理材）ＡＳ安定処理（４０） | アスファルト乳剤 ＰＫ－３ プライムコート用 | 軽油 １．２号 パトロール給油 | - | - | -
再生粒度調整砕石 RM-40 | 25mm以上75mm以下 | - | - | 284.34 | 19.42 | 7.11 | 5.53 | 5.18 | 40.01 | 20.51 | 16.2 | - | - | 40.57 | 36.23 | 3.99 | - | - | - | モータグレーダ［土工用・排出ガス対策型（第1次基準値）］ ブレード幅3.1m | ロードローラ［マカダム・排出ガス対策型（第1次基準値）］ 運転質量10～12t 締固め幅2.1m | タイヤローラ［普通型・排出ガス対策型（第1次基準値）］ 運転質量8～20t | 運転手（特殊） | 普通作業員 | - | - | 再生粒度調整砕石 ＲＭ－４０ | 軽油 １．２号 パトロール給油 | - | - | - | -
再生粒度調整砕石 RM-40 | 75mmを超え125mm以下 | - | - | 387.21 | 14.25 | 5.22 | 4.06 | 3.8 | 29.38 | 15.06 | 11.9 | - | - | 56.37 | 53.18 | 2.93 | - | - | - | モータグレーダ［土工用・排出ガス対策型（第1次基準値）］ ブレード幅3.1m | ロードローラ［マカダム・排出ガス対策型（第1次基準値）］ 運転質量10～12t 締固め幅2.1m | タイヤローラ［普通型・排出ガス対策型（第1次基準値）］ 運転質量8～20t | 運転手（特殊） | 普通作業員 | - | - | 再生粒度調整砕石 ＲＭ－４０ | 軽油 １．２号 パトロール給油 | - | - | - | -
再生粒度調整砕石 RM-40 | 125mmを超え150mm以下 | - | - | 464.37 | 11.89 | 4.35 | 3.39 | 3.17 | 24.49 | 12.55 | 9.92 | - | - | 63.62 | 60.96 | 2.44 | - | - | - | モータグレーダ［土工用・排出ガス対策型（第1次基準値）］ ブレード幅3.1m | ロードローラ［マカダム・排出ガス対策型（第1次基準値）］ 運転質量10～12t 締固め幅2.1m | タイヤローラ［普通型・排出ガス対策型（第1次基準値）］ 運転質量8～20t | 運転手（特殊） | 普通作業員 | - | - | 再生粒度調整砕石 ＲＭ－４０ | 軽油 １．２号 パトロール給油 | - | - | - | -
再生粒度調整砕石 RM-40 | 150mmを超え175mm以下 | - | - | 697.27 | 15.84 | 5.8 | 4.51 | 4.23 | 32.62 | 16.72 | 13.21 | - | - | 51.54 | 48 | 3.25 | - | - | - | モータグレーダ［土工用・排出ガス対策型（第1次基準値）］ ブレード幅3.1m | ロードローラ［マカダム・排出ガス対策型（第1次基準値）］ 運転質量10～12t 締固め幅2.1m | タイヤローラ［普通型・排出ガス対策型（第1次基準値）］ 運転質量8～20t | 運転手（特殊） | 普通作業員 | - | - | 再生粒度調整砕石 ＲＭ－４０ | 軽油 １．２号 パトロール給油 | - | - | - | -
再生粒度調整砕石 RM-40 | 175mmを超え225mm以下 | - | - | 774.42 | 14.25 | 5.22 | 4.06 | 3.8 | 29.38 | 15.06 | 11.9 | - | - | 56.37 | 53.18 | 2.93 | - | - | - | モータグレーダ［土工用・排出ガス対策型（第1次基準値）］ ブレード幅3.1m | ロードローラ［マカダム・排出ガス対策型（第1次基準値）］ 運転質量10～12t 締固め幅2.1m | タイヤローラ［普通型・排出ガス対策型（第1次基準値）］ 運転質量8～20t | 運転手（特殊） | 普通作業員 | - | - | 再生粒度調整砕石 ＲＭ－４０ | 軽油 １．２号 パトロール給油 | - | - | - | -
再生粒度調整砕石 RM-40 | 225mmを超え275mm以下 | - | - | 877.29 | 12.59 | 4.61 | 3.58 | 3.36 | 25.93 | 13.29 | 10.5 | - | - | 61.48 | 58.66 | 2.59 | - | - | - | モータグレーダ［土工用・排出ガス対策型（第1次基準値）］ ブレード幅3.1m | ロードローラ［マカダム・排出ガス対策型（第1次基準値）］ 運転質量10～12t 締固め幅2.1m | タイヤローラ［普通型・排出ガス対策型（第1次基準値）］ 運転質量8～20t | 運転手（特殊） | 普通作業員 | - | - | 再生粒度調整砕石 ＲＭ－４０ | 軽油 １．２号 パトロール給油 | - | - | - | -
再生粒度調整砕石 RM-40 | 275mmを超え300mm以下 | - | - | 954.45 | 11.56 | 4.23 | 3.29 | 3.09 | 23.83 | 12.22 | 9.65 | - | - | 64.61 | 62.02 | 2.38 | - | - | - | モータグレーダ［土工用・排出ガス対策型（第1次基準値）］ ブレード幅3.1m | ロードローラ［マカダム・排出ガス対策型（第1次基準値）］ 運転質量10～12t 締固め幅2.1m | タイヤローラ［普通型・排出ガス対策型（第1次基準値）］ 運転質量8～20t | 運転手（特殊） | 普通作業員 | - | - | 再生粒度調整砕石 ＲＭ－４０ | 軽油 １．２号 パトロール給油 | - | - | - | -
再生粒度調整砕石 RM-40 | 300mmを超え325mm以下 | - | - | 1187.4 | 13.95 | 5.11 | 3.97 | 3.72 | 28.74 | 14.73 | 11.64 | - | - | 57.31 | 54.19 | 2.87 | - | - | - | モータグレーダ［土工用・排出ガス対策型（第1次基準値）］ ブレード幅3.1m | ロードローラ［マカダム・排出ガス対策型（第1次基準値）］ 運転質量10～12t 締固め幅2.1m | タイヤローラ［普通型・排出ガス対策型（第1次基準値）］ 運転質量8～20t | 運転手（特殊） | 普通作業員 | - | - | 再生粒度調整砕石 ＲＭ－４０ | 軽油 １．２号 パトロール給油 | - | - | - | -
再生粒度調整砕石 RM-40 | 325mmを超え375mm以下 | - | - | 1264.5 | 13.09 | 4.79 | 3.73 | 3.49 | 26.98 | 13.83 | 10.93 | - | - | 59.93 | 57 | 2.69 | - | - | - | モータグレーダ［土工用・排出ガス対策型（第1次基準値）］ ブレード幅3.1m | ロードローラ［マカダム・排出ガス対策型（第1次基準値）］ 運転質量10～12t 締固め幅2.1m | タイヤローラ［普通型・排出ガス対策型（第1次基準値）］ 運転質量8～20t | 運転手（特殊） | 普通作業員 | - | - | 再生粒度調整砕石 ＲＭ－４０ | 軽油 １．２号 パトロール給油 | - | - | - | -
再生粒度調整砕石 RM-40 | 375mmを超え425mm以下 | - | - | 1367.4 | 12.11 | 4.43 | 3.45 | 3.23 | 24.95 | 12.79 | 10.1 | - | - | 62.94 | 60.23 | 2.49 | - | - | - | モータグレーダ［土工用・排出ガス対策型（第1次基準値）］ ブレード幅3.1m | ロードローラ［マカダム・排出ガス対策型（第1次基準値）］ 運転質量10～12t 締固め幅2.1m | タイヤローラ［普通型・排出ガス対策型（第1次基準値）］ 運転質量8～20t | 運転手（特殊） | 普通作業員 | - | - | 再生粒度調整砕石 ＲＭ－４０ | 軽油 １．２号 パトロール給油 | - | - | - | -
再生粒度調整砕石 RM-40 | 425mmを超え450mm以下 | - | - | 1444.5 | 11.46 | 4.2 | 3.26 | 3.06 | 23.62 | 12.11 | 9.56 | - | - | 64.92 | 62.36 | 2.35 | - | - | - | モータグレーダ［土工用・排出ガス対策型（第1次基準値）］ ブレード幅3.1m | ロードローラ［マカダム・排出ガス対策型（第1次基準値）］ 運転質量10～12t 締固め幅2.1m | タイヤローラ［普通型・排出ガス対策型（第1次基準値）］ 運転質量8～20t | 運転手（特殊） | 普通作業員 | - | - | 再生粒度調整砕石 ＲＭ－４０ | 軽油 １．２号 パトロール給油 | - | - | - | -

## 202
No.202【 上層路盤（歩道部） 】
＜ 積算単位：ｍ２ ＞
条件区分 |  | 標準単価 | 機労材構成比 | [14 empty] | 代表機労材規格 | [13 empty] | 備考
平均厚さ | 材料 |  | K |  |  |  | R |  |  |  |  | Z |  |  |  |  | S | K （ *印：賃料） |  |  |  |  | R |  |  |  | Z |  |  |  | S
|  |  |  | K1 | K2 | K3 |  | R1 | R2 | R3 | R4 |  | Z1 | Z2 | Z3 | Z4 |  | K1 |  | K2 |  | K3 | R1 | R2 | R3 | R4 | Z1 | Z2 | Z3 | Z4
75mm以上125mm以下 | 再生粒度調整砕石 RM-30 | 736.29 | 5.99 | 3.1 | 2.72 | - | 62.05 | 26.12 | 21.88 | 12.25 | - | 31.96 | 30.18 | 1.73 | - | - | - | 小型バックホウ（クローラ型）［標準型・排出ガス対策型（第２次基準値）］ 山積0.11m3（平積0.08m3） | * | 振動ローラ（舗装用）［搭乗・コンバインド式］ 質量3～4t | * | - | 普通作業員 | 運転手（特殊） | 特殊作業員 | - | 再生粒度調整砕石 ＲＭ－３０ | 軽油 １．２号 パトロール給油 | - | - | - | -
125mmを超え150mm以下 | 再生粒度調整砕石 RM-30 | 819.65 | 5.38 | 2.79 | 2.44 | - | 55.75 | 23.48 | 19.65 | 11 | - | 38.87 | 37.28 | 1.55 | - | - | - | 小型バックホウ（クローラ型）［標準型・排出ガス対策型（第２次基準値）］ 山積0.11m3（平積0.08m3） | * | 振動ローラ（舗装用）［搭乗・コンバインド式］ 質量3～4t | * | - | 普通作業員 | 運転手（特殊） | 特殊作業員 | - | 再生粒度調整砕石 ＲＭ－３０ | 軽油 １．２号 パトロール給油 | - | - | - | -
150mmを超え175mm以下 | 再生粒度調整砕石 RM-30 | 1389.3 | 6.35 | 3.29 | 2.88 | - | 65.78 | 27.7 | 23.19 | 12.98 | - | 27.87 | 25.99 | 1.83 | - | - | - | 小型バックホウ（クローラ型）［標準型・排出ガス対策型（第２次基準値）］ 山積0.11m3（平積0.08m3） | * | 振動ローラ（舗装用）［搭乗・コンバインド式］ 質量3～4t | * | - | 普通作業員 | 運転手（特殊） | 特殊作業員 | - | 再生粒度調整砕石 ＲＭ－３０ | 軽油 １．２号 パトロール給油 | - | - | - | -
175mmを超え225mm以下 | 再生粒度調整砕石 RM-30 | 1472.6 | 5.99 | 3.1 | 2.72 | - | 62.05 | 26.12 | 21.88 | 12.25 | - | 31.96 | 30.18 | 1.73 | - | - | - | 小型バックホウ（クローラ型）［標準型・排出ガス対策型（第２次基準値）］ 山積0.11m3（平積0.08m3） | * | 振動ローラ（舗装用）［搭乗・コンバインド式］ 質量3～4t | * | - | 普通作業員 | 運転手（特殊） | 特殊作業員 | - | 再生粒度調整砕石 ＲＭ－３０ | 軽油 １．２号 パトロール給油 | - | - | - | -
225mmを超え275mm以下 | 再生粒度調整砕石 RM-30 | 1583.7 | 5.58 | 2.89 | 2.53 | - | 57.69 | 24.29 | 20.34 | 11.39 | - | 36.73 | 35.08 | 1.61 | - | - | - | 小型バックホウ（クローラ型）［標準型・排出ガス対策型（第２次基準値）］ 山積0.11m3（平積0.08m3） | * | 振動ローラ（舗装用）［搭乗・コンバインド式］ 質量3～4t | * | - | 普通作業員 | 運転手（特殊） | 特殊作業員 | - | 再生粒度調整砕石 ＲＭ－３０ | 軽油 １．２号 パトロール給油 | - | - | - | -
275mmを超え300mm以下 | 再生粒度調整砕石 RM-30 | 1667.1 | 5.29 | 2.74 | 2.4 | - | 54.82 | 23.08 | 19.33 | 10.82 | - | 39.89 | 38.32 | 1.53 | - | - | - | 小型バックホウ（クローラ型）［標準型・排出ガス対策型（第２次基準値）］ 山積0.11m3（平積0.08m3） | * | 振動ローラ（舗装用）［搭乗・コンバインド式］ 質量3～4t | * | - | 普通作業員 | 運転手（特殊） | 特殊作業員 | - | 再生粒度調整砕石 ＲＭ－３０ | 軽油 １．２号 パトロール給油 | - | - | - | -
300mmを超え325mm以下 | 再生粒度調整砕石 RM-30 | 2236.7 | 5.93 | 3.07 | 2.69 | - | 61.26 | 25.78 | 21.61 | 12.09 | - | 32.81 | 31.05 | 1.71 | - | - | - | 小型バックホウ（クローラ型）［標準型・排出ガス対策型（第２次基準値）］ 山積0.11m3（平積0.08m3） | * | 振動ローラ（舗装用）［搭乗・コンバインド式］ 質量3～4t | * | - | 普通作業員 | 運転手（特殊） | 特殊作業員 | - | 再生粒度調整砕石 ＲＭ－３０ | 軽油 １．２号 パトロール給油 | - | - | - | -
325mmを超え375mm以下 | 再生粒度調整砕石 RM-30 | 2320 | 5.71 | 2.96 | 2.59 | - | 59.08 | 24.88 | 20.83 | 11.66 | - | 35.21 | 33.52 | 1.65 | - | - | - | 小型バックホウ（クローラ型）［標準型・排出ガス対策型（第２次基準値）］ 山積0.11m3（平積0.08m3） | * | 振動ローラ（舗装用）［搭乗・コンバインド式］ 質量3～4t | * | - | 普通作業員 | 運転手（特殊） | 特殊作業員 | - | 再生粒度調整砕石 ＲＭ－３０ | 軽油 １．２号 パトロール給油 | - | - | - | -
375mmを超え425mm以下 | 再生粒度調整砕石 RM-30 | 2431.1 | 5.44 | 2.82 | 2.47 | - | 56.39 | 23.74 | 19.88 | 11.13 | - | 38.17 | 36.56 | 1.57 | - | - | - | 小型バックホウ（クローラ型）［標準型・排出ガス対策型（第２次基準値）］ 山積0.11m3（平積0.08m3） | * | 振動ローラ（舗装用）［搭乗・コンバインド式］ 質量3～4t | * | - | 普通作業員 | 運転手（特殊） | 特殊作業員 | - | 再生粒度調整砕石 ＲＭ－３０ | 軽油 １．２号 パトロール給油 | - | - | - | -

## 203
No.203【 基層（車道・路肩部） 】
＜ 積算単位：ｍ２ ＞
条件区分 |  |  |  | 標準単価 | 機労材構成比 | [14 empty] | 代表機労材規格 | [11 empty] | 備考
平均厚さ | 平均幅員 | 材料 | 瀝青材料種類 |  | K |  |  |  | R |  |  |  |  | Z |  |  |  |  | S | K （ *印：賃料） |  |  | R |  |  |  | Z |  |  |  | S
[6 empty] | K1 | K2 | K3 |  | R1 | R2 | R3 | R4 |  | Z1 | Z2 | Z3 | Z4 |  | K1 | K2 | K3 | R1 | R2 | R3 | R4 | Z1 | Z2 | Z3 | Z4
25mm以上35mm未満 | 1.4m未満 | 再生粗粒度ｱｽﾌｧﾙﾄ混合物(20) | ﾀｯｸｺｰﾄ PK-4 | 1793.2 | 0.65 | 0.37 | 0.19 | - | 54.87 | 24.59 | 17.13 | 5.19 | - | 44.48 | 42.07 | 2.18 | 0.16 | 0.04 | - | 振動ローラ（舗装用）［ハンドガイド式］ 運転質量0.5～0.6t | 振動コンパクタ［前進型］ 機械質量40～60kg | - | 特殊作業員 | 普通作業員 | 土木一般世話役 | - | 再生アスファルト混合物 再生粗粒度ＡＳ混合物（２０） | アスファルト乳剤 ＰＫ－４ タックコート用 | ガソリン レギュラー スタンド | 軽油 １．２号 パトロール給油 | - | -
25mm以上35mm未満 | 1.4m未満 | 再生粗粒度ｱｽﾌｧﾙﾄ混合物(20) | ﾌﾟﾗｲﾑｺｰﾄ PK-3 | 1868.7 | 0.62 | 0.35 | 0.18 | - | 52.66 | 23.61 | 16.43 | 4.98 | - | 46.72 | 40.37 | 6.13 | 0.15 | 0.04 | - | 振動ローラ（舗装用）［ハンドガイド式］ 運転質量0.5～0.6t | 振動コンパクタ［前進型］ 機械質量40～60kg | - | 特殊作業員 | 普通作業員 | 土木一般世話役 | - | 再生アスファルト混合物 再生粗粒度ＡＳ混合物（２０） | アスファルト乳剤 ＰＫ－３ プライムコート用 | ガソリン レギュラー スタンド | 軽油 １．２号 パトロール給油 | - | -
25mm以上35mm未満 | 1.4m未満 | 再生粗粒度ｱｽﾌｧﾙﾄ混合物(20) | 無し | 1660.1 | 0.64 | 0.4 | 0.21 | - | 53.69 | 26.55 | 18.5 | 5.61 | - | 45.67 | 45.44 | 0.17 | 0.05 | - | - | 振動ローラ（舗装用）［ハンドガイド式］ 運転質量0.5～0.6t | 振動コンパクタ［前進型］ 機械質量40～60kg | - | 特殊作業員 | 普通作業員 | 土木一般世話役 | - | 再生アスファルト混合物 再生粗粒度ＡＳ混合物（２０） | ガソリン レギュラー スタンド | 軽油 １．２号 パトロール給油 | - | - | -
25mm以上35mm未満 | 1.4m未満 | 細粒度ｱｽﾌｧﾙﾄ混合物(13) | ﾀｯｸｺｰﾄ PK-4 | 1887.8 | 0.62 | 0.35 | 0.18 | - | 52.12 | 23.36 | 16.27 | 4.93 | - | 47.26 | 44.97 | 2.07 | 0.15 | 0.04 | - | 振動ローラ（舗装用）［ハンドガイド式］ 運転質量0.5～0.6t | 振動コンパクタ［前進型］ 機械質量40～60kg | - | 特殊作業員 | 普通作業員 | 土木一般世話役 | - | アスファルト混合物 細粒度ＡＳ混合物（１３） | アスファルト乳剤 ＰＫ－４ タックコート用 | ガソリン レギュラー スタンド | 軽油 １．２号 パトロール給油 | - | -
25mm以上35mm未満 | 1.4m未満 | 細粒度ｱｽﾌｧﾙﾄ混合物(13) | ﾌﾟﾗｲﾑｺｰﾄ PK-3 | 1963.3 | 0.59 | 0.34 | 0.17 | - | 50.11 | 22.46 | 15.64 | 4.74 | - | 49.3 | 43.24 | 5.84 | 0.15 | 0.04 | - | 振動ローラ（舗装用）［ハンドガイド式］ 運転質量0.5～0.6t | 振動コンパクタ［前進型］ 機械質量40～60kg | - | 特殊作業員 | 普通作業員 | 土木一般世話役 | - | アスファルト混合物 細粒度ＡＳ混合物（１３） | アスファルト乳剤 ＰＫ－３ プライムコート用 | ガソリン レギュラー スタンド | 軽油 １．２号 パトロール給油 | - | -
25mm以上35mm未満 | 1.4m未満 | 細粒度ｱｽﾌｧﾙﾄ混合物(13) | 無し | 1754.7 | 0.6 | 0.38 | 0.19 | - | 50.81 | 25.13 | 17.5 | 5.31 | - | 48.59 | 48.38 | 0.16 | 0.04 | - | - | 振動ローラ（舗装用）［ハンドガイド式］ 運転質量0.5～0.6t | 振動コンパクタ［前進型］ 機械質量40～60kg | - | 特殊作業員 | 普通作業員 | 土木一般世話役 | - | アスファルト混合物 細粒度ＡＳ混合物（１３） | ガソリン レギュラー スタンド | 軽油 １．２号 パトロール給油 | - | - | -
25mm以上35mm未満 | 1.4m未満 | 開粒度ｱｽﾌｧﾙﾄ混合物(13) | ﾀｯｸｺｰﾄ PK-4 | 1736.2 | 0.67 | 0.38 | 0.2 | - | 56.68 | 25.41 | 17.69 | 5.36 | - | 42.65 | 40.16 | 2.25 | 0.17 | 0.04 | - | 振動ローラ（舗装用）［ハンドガイド式］ 運転質量0.5～0.6t | 振動コンパクタ［前進型］ 機械質量40～60kg | - | 特殊作業員 | 普通作業員 | 土木一般世話役 | - | アスファルト混合物 開粒度ＡＳ混合物（１３） | アスファルト乳剤 ＰＫ－４ タックコート用 | ガソリン レギュラー スタンド | 軽油 １．２号 パトロール給油 | - | -
25mm以上35mm未満 | 1.4m未満 | 開粒度ｱｽﾌｧﾙﾄ混合物(13) | ﾌﾟﾗｲﾑｺｰﾄ PK-3 | 1811.7 | 0.64 | 0.36 | 0.19 | - | 54.32 | 24.35 | 16.95 | 5.14 | - | 45.04 | 38.49 | 6.32 | 0.16 | 0.04 | - | 振動ローラ（舗装用）［ハンドガイド式］ 運転質量0.5～0.6t | 振動コンパクタ［前進型］ 機械質量40～60kg | - | 特殊作業員 | 普通作業員 | 土木一般世話役 | - | アスファルト混合物 開粒度ＡＳ混合物（１３） | アスファルト乳剤 ＰＫ－３ プライムコート用 | ガソリン レギュラー スタンド | 軽油 １．２号 パトロール給油 | - | -
25mm以上35mm未満 | 1.4m未満 | 開粒度ｱｽﾌｧﾙﾄ混合物(13) | 無し | 1603.1 | 0.65 | 0.41 | 0.21 | - | 55.61 | 27.5 | 19.16 | 5.81 | - | 43.74 | 43.5 | 0.18 | 0.05 | - | - | 振動ローラ（舗装用）［ハンドガイド式］ 運転質量0.5～0.6t | 振動コンパクタ［前進型］ 機械質量40～60kg | - | 特殊作業員 | 普通作業員 | 土木一般世話役 | - | アスファルト混合物 開粒度ＡＳ混合物（１３） | ガソリン レギュラー スタンド | 軽油 １．２号 パトロール給油 | - | - | -
25mm以上35mm未満 | 1.4m未満 | 各種(1.90以上2.00t/m3未満) | ﾀｯｸｺｰﾄ PK-4 | 1664.8 | 0.7 | 0.4 | 0.2 | - | 59.1 | 26.48 | 18.45 | 5.59 | - | 40.2 | 37.6 | 2.35 | 0.17 | 0.05 | - | 振動ローラ（舗装用）［ハンドガイド式］ 運転質量0.5～0.6t | 振動コンパクタ［前進型］ 機械質量40～60kg | - | 特殊作業員 | 普通作業員 | 土木一般世話役 | - | 再生アスファルト混合物 再生粗粒度ＡＳ混合物（２０） | アスファルト乳剤 ＰＫ－４ タックコート用 | ガソリン レギュラー スタンド | 軽油 １．２号 パトロール給油 | - | -
25mm以上35mm未満 | 1.4m未満 | 各種(1.90以上2.00t/m3未満) | ﾌﾟﾗｲﾑｺｰﾄ PK-3 | 1740.3 | 0.67 | 0.38 | 0.2 | - | 56.55 | 25.35 | 17.65 | 5.35 | - | 42.78 | 35.97 | 6.58 | 0.16 | 0.04 | - | 振動ローラ（舗装用）［ハンドガイド式］ 運転質量0.5～0.6t | 振動コンパクタ［前進型］ 機械質量40～60kg | - | 特殊作業員 | 普通作業員 | 土木一般世話役 | - | 再生アスファルト混合物 再生粗粒度ＡＳ混合物（２０） | アスファルト乳剤 ＰＫ－３ プライムコート用 | ガソリン レギュラー スタンド | 軽油 １．２号 パトロール給油 | - | -
25mm以上35mm未満 | 1.4m未満 | 各種(1.90以上2.00t/m3未満) | 無し | 1531.7 | 0.68 | 0.43 | 0.22 | - | 58.2 | 28.78 | 20.05 | 6.08 | - | 41.12 | 40.87 | 0.19 | 0.05 | - | - | 振動ローラ（舗装用）［ハンドガイド式］ 運転質量0.5～0.6t | 振動コンパクタ［前進型］ 機械質量40～60kg | - | 特殊作業員 | 普通作業員 | 土木一般世話役 | - | 再生アスファルト混合物 再生粗粒度ＡＳ混合物（２０） | ガソリン レギュラー スタンド | 軽油 １．２号 パトロール給油 | - | - | -
25mm以上35mm未満 | 1.4m未満 | 各種(2.00以上2.10t/m3未満) | ﾀｯｸｺｰﾄ PK-4 | 1696.9 | 0.69 | 0.39 | 0.2 | - | 57.98 | 25.98 | 18.1 | 5.49 | - | 41.33 | 38.78 | 2.3 | 0.17 | 0.05 | - | 振動ローラ（舗装用）［ハンドガイド式］ 運転質量0.5～0.6t | 振動コンパクタ［前進型］ 機械質量40～60kg | - | 特殊作業員 | 普通作業員 | 土木一般世話役 | - | 再生アスファルト混合物 再生粗粒度ＡＳ混合物（２０） | アスファルト乳剤 ＰＫ－４ タックコート用 | ガソリン レギュラー スタンド | 軽油 １．２号 パトロール給油 | - | -
25mm以上35mm未満 | 1.4m未満 | 各種(2.00以上2.10t/m3未満) | ﾌﾟﾗｲﾑｺｰﾄ PK-3 | 1772.4 | 0.65 | 0.37 | 0.19 | - | 55.53 | 24.89 | 17.33 | 5.25 | - | 43.82 | 37.13 | 6.46 | 0.16 | 0.04 | - | 振動ローラ（舗装用）［ハンドガイド式］ 運転質量0.5～0.6t | 振動コンパクタ［前進型］ 機械質量40～60kg | - | 特殊作業員 | 普通作業員 | 土木一般世話役 | - | 再生アスファルト混合物 再生粗粒度ＡＳ混合物（２０） | アスファルト乳剤 ＰＫ－３ プライムコート用 | ガソリン レギュラー スタンド | 軽油 １．２号 パトロール給油 | - | -
25mm以上35mm未満 | 1.4m未満 | 各種(2.00以上2.10t/m3未満) | 無し | 1563.8 | 0.67 | 0.42 | 0.22 | - | 57.01 | 28.19 | 19.64 | 5.96 | - | 42.32 | 42.08 | 0.18 | 0.05 | - | - | 振動ローラ（舗装用）［ハンドガイド式］ 運転質量0.5～0.6t | 振動コンパクタ［前進型］ 機械質量40～60kg | - | 特殊作業員 | 普通作業員 | 土木一般世話役 | - | 再生アスファルト混合物 再生粗粒度ＡＳ混合物（２０） | ガソリン レギュラー スタンド | 軽油 １．２号 パトロール給油 | - | - | -
25mm以上35mm未満 | 1.4m未満 | 各種(2.10以上2.20t/m3未満) | ﾀｯｸｺｰﾄ PK-4 | 1729 | 0.68 | 0.38 | 0.2 | - | 56.91 | 25.5 | 17.76 | 5.39 | - | 42.41 | 39.91 | 2.26 | 0.17 | 0.04 | - | 振動ローラ（舗装用）［ハンドガイド式］ 運転質量0.5～0.6t | 振動コンパクタ［前進型］ 機械質量40～60kg | - | 特殊作業員 | 普通作業員 | 土木一般世話役 | - | 再生アスファルト混合物 再生粗粒度ＡＳ混合物（２０） | アスファルト乳剤 ＰＫ－４ タックコート用 | ガソリン レギュラー スタンド | 軽油 １．２号 パトロール給油 | - | -
25mm以上35mm未満 | 1.4m未満 | 各種(2.10以上2.20t/m3未満) | ﾌﾟﾗｲﾑｺｰﾄ PK-3 | 1804.5 | 0.65 | 0.37 | 0.19 | - | 54.53 | 24.44 | 17.02 | 5.16 | - | 44.82 | 38.24 | 6.35 | 0.16 | 0.04 | - | 振動ローラ（舗装用）［ハンドガイド式］ 運転質量0.5～0.6t | 振動コンパクタ［前進型］ 機械質量40～60kg | - | 特殊作業員 | 普通作業員 | 土木一般世話役 | - | 再生アスファルト混合物 再生粗粒度ＡＳ混合物（２０） | アスファルト乳剤 ＰＫ－３ プライムコート用 | ガソリン レギュラー スタンド | 軽油 １．２号 パトロール給油 | - | -
25mm以上35mm未満 | 1.4m未満 | 各種(2.10以上2.20t/m3未満) | 無し | 1595.9 | 0.65 | 0.41 | 0.21 | - | 55.87 | 27.64 | 19.24 | 5.84 | - | 43.48 | 43.24 | 0.18 | 0.05 | - | - | 振動ローラ（舗装用）［ハンドガイド式］ 運転質量0.5～0.6t | 振動コンパクタ［前進型］ 機械質量40～60kg | - | 特殊作業員 | 普通作業員 | 土木一般世話役 | - | 再生アスファルト混合物 再生粗粒度ＡＳ混合物（２０） | ガソリン レギュラー スタンド | 軽油 １．２号 パトロール給油 | - | - | -
25mm以上35mm未満 | 1.4m未満 | 各種(2.20以上2.30t/m3未満) | ﾀｯｸｺｰﾄ PK-4 | 1761.1 | 0.65 | 0.37 | 0.19 | - | 55.89 | 25.05 | 17.44 | 5.29 | - | 43.46 | 41.01 | 2.22 | 0.16 | 0.04 | - | 振動ローラ（舗装用）［ハンドガイド式］ 運転質量0.5～0.6t | 振動コンパクタ［前進型］ 機械質量40～60kg | - | 特殊作業員 | 普通作業員 | 土木一般世話役 | - | 再生アスファルト混合物 再生粗粒度ＡＳ混合物（２０） | アスファルト乳剤 ＰＫ－４ タックコート用 | ガソリン レギュラー スタンド | 軽油 １．２号 パトロール給油 | - | -
25mm以上35mm未満 | 1.4m未満 | 各種(2.20以上2.30t/m3未満) | ﾌﾟﾗｲﾑｺｰﾄ PK-3 | 1836.6 | 0.64 | 0.36 | 0.19 | - | 53.57 | 24.01 | 16.72 | 5.07 | - | 45.79 | 39.32 | 6.24 | 0.16 | 0.04 | - | 振動ローラ（舗装用）［ハンドガイド式］ 運転質量0.5～0.6t | 振動コンパクタ［前進型］ 機械質量40～60kg | - | 特殊作業員 | 普通作業員 | 土木一般世話役 | - | 再生アスファルト混合物 再生粗粒度ＡＳ混合物（２０） | アスファルト乳剤 ＰＫ－３ プライムコート用 | ガソリン レギュラー スタンド | 軽油 １．２号 パトロール給油 | - | -
25mm以上35mm未満 | 1.4m未満 | 各種(2.20以上2.30t/m3未満) | 無し | 1628 | 0.65 | 0.41 | 0.21 | - | 54.75 | 27.07 | 18.87 | 5.72 | - | 44.6 | 44.36 | 0.18 | 0.05 | - | - | 振動ローラ（舗装用）［ハンドガイド式］ 運転質量0.5～0.6t | 振動コンパクタ［前進型］ 機械質量40～60kg | - | 特殊作業員 | 普通作業員 | 土木一般世話役 | - | 再生アスファルト混合物 再生粗粒度ＡＳ混合物（２０） | ガソリン レギュラー スタンド | 軽油 １．２号 パトロール給油 | - | - | -
25mm以上35mm未満 | 1.4m未満 | 各種(2.30以上2.40t/m3未満) | ﾀｯｸｺｰﾄ PK-4 | 1793.2 | 0.65 | 0.37 | 0.19 | - | 54.87 | 24.59 | 17.13 | 5.19 | - | 44.48 | 42.07 | 2.18 | 0.16 | 0.04 | - | 振動ローラ（舗装用）［ハンドガイド式］ 運転質量0.5～0.6t | 振動コンパクタ［前進型］ 機械質量40～60kg | - | 特殊作業員 | 普通作業員 | 土木一般世話役 | - | 再生アスファルト混合物 再生粗粒度ＡＳ混合物（２０） | アスファルト乳剤 ＰＫ－４ タックコート用 | ガソリン レギュラー スタンド | 軽油 １．２号 パトロール給油 | - | -
25mm以上35mm未満 | 1.4m未満 | 各種(2.30以上2.40t/m3未満) | ﾌﾟﾗｲﾑｺｰﾄ PK-3 | 1868.7 | 0.62 | 0.35 | 0.18 | - | 52.66 | 23.61 | 16.43 | 4.98 | - | 46.72 | 40.37 | 6.13 | 0.15 | 0.04 | - | 振動ローラ（舗装用）［ハンドガイド式］ 運転質量0.5～0.6t | 振動コンパクタ［前進型］ 機械質量40～60kg | - | 特殊作業員 | 普通作業員 | 土木一般世話役 | - | 再生アスファルト混合物 再生粗粒度ＡＳ混合物（２０） | アスファルト乳剤 ＰＫ－３ プライムコート用 | ガソリン レギュラー スタンド | 軽油 １．２号 パトロール給油 | - | -
25mm以上35mm未満 | 1.4m未満 | 各種(2.30以上2.40t/m3未満) | 無し | 1660.1 | 0.64 | 0.4 | 0.21 | - | 53.69 | 26.55 | 18.5 | 5.61 | - | 45.67 | 45.44 | 0.17 | 0.05 | - | - | 振動ローラ（舗装用）［ハンドガイド式］ 運転質量0.5～0.6t | 振動コンパクタ［前進型］ 機械質量40～60kg | - | 特殊作業員 | 普通作業員 | 土木一般世話役 | - | 再生アスファルト混合物 再生粗粒度ＡＳ混合物（２０） | ガソリン レギュラー スタンド | 軽油 １．２号 パトロール給油 | - | - | -
25mm以上35mm未満 | 1.4m未満 | 各種(2.40以上2.50t/m3未満) | ﾀｯｸｺｰﾄ PK-4 | 1825.3 | 0.64 | 0.36 | 0.19 | - | 53.91 | 24.16 | 16.83 | 5.1 | - | 45.45 | 43.08 | 2.14 | 0.16 | 0.04 | - | 振動ローラ（舗装用）［ハンドガイド式］ 運転質量0.5～0.6t | 振動コンパクタ［前進型］ 機械質量40～60kg | - | 特殊作業員 | 普通作業員 | 土木一般世話役 | - | 再生アスファルト混合物 再生粗粒度ＡＳ混合物（２０） | アスファルト乳剤 ＰＫ－４ タックコート用 | ガソリン レギュラー スタンド | 軽油 １．２号 パトロール給油 | - | -
25mm以上35mm未満 | 1.4m未満 | 各種(2.40以上2.50t/m3未満) | ﾌﾟﾗｲﾑｺｰﾄ PK-3 | 1900.8 | 0.62 | 0.35 | 0.18 | - | 51.76 | 23.19 | 16.16 | 4.9 | - | 47.62 | 41.37 | 6.03 | 0.15 | 0.04 | - | 振動ローラ（舗装用）［ハンドガイド式］ 運転質量0.5～0.6t | 振動コンパクタ［前進型］ 機械質量40～60kg | - | 特殊作業員 | 普通作業員 | 土木一般世話役 | - | 再生アスファルト混合物 再生粗粒度ＡＳ混合物（２０） | アスファルト乳剤 ＰＫ－３ プライムコート用 | ガソリン レギュラー スタンド | 軽油 １．２号 パトロール給油 | - | -
25mm以上35mm未満 | 1.4m未満 | 各種(2.40以上2.50t/m3未満) | 無し | 1692.2 | 0.62 | 0.39 | 0.2 | - | 52.68 | 26.06 | 18.15 | 5.5 | - | 46.7 | 46.47 | 0.17 | 0.05 | - | - | 振動ローラ（舗装用）［ハンドガイド式］ 運転質量0.5～0.6t | 振動コンパクタ［前進型］ 機械質量40～60kg | - | 特殊作業員 | 普通作業員 | 土木一般世話役 | - | 再生アスファルト混合物 再生粗粒度ＡＳ混合物（２０） | ガソリン レギュラー スタンド | 軽油 １．２号 パトロール給油 | - | - | -
25mm以上35mm未満 | 1.4m以上 | 再生粗粒度ｱｽﾌｧﾙﾄ混合物(20) | ﾀｯｸｺｰﾄ PK-4 | 995.19 | 5.59 | 3.03 | 0.84 | 0.83 | 13.91 | 5.03 | 2.87 | 2.79 | 1 | 80.5 | 75.87 | 3.93 | 0.59 | - | - | アスファルトフィニッシャ［ホイール型・排出ガス対策型（第2次基準値）］ 舗装幅2.4～6.0m | タイヤローラ［普通型・排出ガス対策型（第1次基準値）］ 運転質量8～20t | ロードローラ［マカダム・排出ガス対策型（第1次基準値）］ 運転質量10～12t 締固め幅2.1m | 普通作業員 | 特殊作業員 | 運転手（特殊） | 土木一般世話役 | 再生アスファルト混合物 再生粗粒度ＡＳ混合物（２０） | アスファルト乳剤 ＰＫ－４ タックコート用 | 軽油 １．２号 パトロール給油 | - | - | -
25mm以上35mm未満 | 1.4m以上 | 再生粗粒度ｱｽﾌｧﾙﾄ混合物(20) | ﾌﾟﾗｲﾑｺｰﾄ PK-3 | 1070.7 | 5.19 | 2.81 | 0.78 | 0.77 | 12.94 | 4.68 | 2.67 | 2.6 | 0.93 | 81.87 | 70.52 | 10.7 | 0.55 | - | - | アスファルトフィニッシャ［ホイール型・排出ガス対策型（第2次基準値）］ 舗装幅2.4～6.0m | タイヤローラ［普通型・排出ガス対策型（第1次基準値）］ 運転質量8～20t | ロードローラ［マカダム・排出ガス対策型（第1次基準値）］ 運転質量10～12t 締固め幅2.1m | 普通作業員 | 特殊作業員 | 運転手（特殊） | 土木一般世話役 | 再生アスファルト混合物 再生粗粒度ＡＳ混合物（２０） | アスファルト乳剤 ＰＫ－３ プライムコート用 | 軽油 １．２号 パトロール給油 | - | - | -
25mm以上35mm未満 | 1.4m以上 | 再生粗粒度ｱｽﾌｧﾙﾄ混合物(20) | 無し | 944.2 | 5.55 | 3.19 | 0.89 | 0.88 | 13.81 | 5.3 | 3.02 | 2.95 | 1.06 | 80.64 | 79.95 | 0.62 | - | - | - | アスファルトフィニッシャ［ホイール型・排出ガス対策型（第2次基準値）］ 舗装幅2.4～6.0m | タイヤローラ［普通型・排出ガス対策型（第1次基準値）］ 運転質量8～20t | ロードローラ［マカダム・排出ガス対策型（第1次基準値）］ 運転質量10～12t 締固め幅2.1m | 普通作業員 | 特殊作業員 | 運転手（特殊） | 土木一般世話役 | 再生アスファルト混合物 再生粗粒度ＡＳ混合物（２０） | 軽油 １．２号 パトロール給油 | - | - | - | -
25mm以上35mm未満 | 1.4m以上 | 細粒度ｱｽﾌｧﾙﾄ混合物(13) | ﾀｯｸｺｰﾄ PK-4 | 1089.8 | 5.1 | 2.76 | 0.77 | 0.76 | 12.7 | 4.59 | 2.62 | 2.55 | 0.91 | 82.2 | 77.97 | 3.59 | 0.54 | - | - | アスファルトフィニッシャ［ホイール型・排出ガス対策型（第2次基準値）］ 舗装幅2.4～6.0m | タイヤローラ［普通型・排出ガス対策型（第1次基準値）］ 運転質量8～20t | ロードローラ［マカダム・排出ガス対策型（第1次基準値）］ 運転質量10～12t 締固め幅2.1m | 普通作業員 | 特殊作業員 | 運転手（特殊） | 土木一般世話役 | アスファルト混合物 細粒度ＡＳ混合物（１３） | アスファルト乳剤 ＰＫ－４ タックコート用 | 軽油 １．２号 パトロール給油 | - | - | -
25mm以上35mm未満 | 1.4m以上 | 細粒度ｱｽﾌｧﾙﾄ混合物(13) | ﾌﾟﾗｲﾑｺｰﾄ PK-3 | 1165.4 | 4.77 | 2.58 | 0.72 | 0.71 | 11.89 | 4.3 | 2.45 | 2.39 | 0.85 | 83.34 | 72.92 | 9.83 | 0.5 | - | - | アスファルトフィニッシャ［ホイール型・排出ガス対策型（第2次基準値）］ 舗装幅2.4～6.0m | タイヤローラ［普通型・排出ガス対策型（第1次基準値）］ 運転質量8～20t | ロードローラ［マカダム・排出ガス対策型（第1次基準値）］ 運転質量10～12t 締固め幅2.1m | 普通作業員 | 特殊作業員 | 運転手（特殊） | 土木一般世話役 | アスファルト混合物 細粒度ＡＳ混合物（１３） | アスファルト乳剤 ＰＫ－３ プライムコート用 | 軽油 １．２号 パトロール給油 | - | - | -
25mm以上35mm未満 | 1.4m以上 | 細粒度ｱｽﾌｧﾙﾄ混合物(13) | 無し | 1038.8 | 5.05 | 2.9 | 0.81 | 0.8 | 12.55 | 4.82 | 2.75 | 2.68 | 0.96 | 82.4 | 81.77 | 0.57 | - | - | - | アスファルトフィニッシャ［ホイール型・排出ガス対策型（第2次基準値）］ 舗装幅2.4～6.0m | タイヤローラ［普通型・排出ガス対策型（第1次基準値）］ 運転質量8～20t | ロードローラ［マカダム・排出ガス対策型（第1次基準値）］ 運転質量10～12t 締固め幅2.1m | 普通作業員 | 特殊作業員 | 運転手（特殊） | 土木一般世話役 | アスファルト混合物 細粒度ＡＳ混合物（１３） | 軽油 １．２号 パトロール給油 | - | - | - | -
25mm以上35mm未満 | 1.4m以上 | 開粒度ｱｽﾌｧﾙﾄ混合物(13) | ﾀｯｸｺｰﾄ PK-4 | 938.22 | 5.93 | 3.21 | 0.89 | 0.88 | 14.76 | 5.34 | 3.04 | 2.96 | 1.06 | 79.31 | 74.39 | 4.17 | 0.63 | - | - | アスファルトフィニッシャ［ホイール型・排出ガス対策型（第2次基準値）］ 舗装幅2.4～6.0m | タイヤローラ［普通型・排出ガス対策型（第1次基準値）］ 運転質量8～20t | ロードローラ［マカダム・排出ガス対策型（第1次基準値）］ 運転質量10～12t 締固め幅2.1m | 普通作業員 | 特殊作業員 | 運転手（特殊） | 土木一般世話役 | アスファルト混合物 開粒度ＡＳ混合物（１３） | アスファルト乳剤 ＰＫ－４ タックコート用 | 軽油 １．２号 パトロール給油 | - | - | -
25mm以上35mm未満 | 1.4m以上 | 開粒度ｱｽﾌｧﾙﾄ混合物(13) | ﾌﾟﾗｲﾑｺｰﾄ PK-3 | 1013.7 | 5.49 | 2.97 | 0.83 | 0.82 | 13.66 | 4.94 | 2.82 | 2.74 | 0.98 | 80.85 | 68.85 | 11.31 | 0.58 | - | - | アスファルトフィニッシャ［ホイール型・排出ガス対策型（第2次基準値）］ 舗装幅2.4～6.0m | タイヤローラ［普通型・排出ガス対策型（第1次基準値）］ 運転質量8～20t | ロードローラ［マカダム・排出ガス対策型（第1次基準値）］ 運転質量10～12t 締固め幅2.1m | 普通作業員 | 特殊作業員 | 運転手（特殊） | 土木一般世話役 | アスファルト混合物 開粒度ＡＳ混合物（１３） | アスファルト乳剤 ＰＫ－３ プライムコート用 | 軽油 １．２号 パトロール給油 | - | - | -
25mm以上35mm未満 | 1.4m以上 | 開粒度ｱｽﾌｧﾙﾄ混合物(13) | 無し | 887.23 | 5.91 | 3.4 | 0.94 | 0.94 | 14.69 | 5.64 | 3.22 | 3.14 | 1.12 | 79.4 | 78.66 | 0.66 | - | - | - | アスファルトフィニッシャ［ホイール型・排出ガス対策型（第2次基準値）］ 舗装幅2.4～6.0m | タイヤローラ［普通型・排出ガス対策型（第1次基準値）］ 運転質量8～20t | ロードローラ［マカダム・排出ガス対策型（第1次基準値）］ 運転質量10～12t 締固め幅2.1m | 普通作業員 | 特殊作業員 | 運転手（特殊） | 土木一般世話役 | アスファルト混合物 開粒度ＡＳ混合物（１３） | 軽油 １．２号 パトロール給油 | - | - | - | -
25mm以上35mm未満 | 1.4m以上 | 各種(1.90以上2.00t/m3未満) | ﾀｯｸｺｰﾄ PK-4 | 866.79 | 6.43 | 3.48 | 0.97 | 0.96 | 15.98 | 5.78 | 3.29 | 3.21 | 1.15 | 77.59 | 72.27 | 4.51 | 0.68 | - | - | アスファルトフィニッシャ［ホイール型・排出ガス対策型（第2次基準値）］ 舗装幅2.4～6.0m | タイヤローラ［普通型・排出ガス対策型（第1次基準値）］ 運転質量8～20t | ロードローラ［マカダム・排出ガス対策型（第1次基準値）］ 運転質量10～12t 締固め幅2.1m | 普通作業員 | 特殊作業員 | 運転手（特殊） | 土木一般世話役 | 再生アスファルト混合物 再生粗粒度ＡＳ混合物（２０） | アスファルト乳剤 ＰＫ－４ タックコート用 | 軽油 １．２号 パトロール給油 | - | - | -
25mm以上35mm未満 | 1.4m以上 | 各種(1.90以上2.00t/m3未満) | ﾌﾟﾗｲﾑｺｰﾄ PK-3 | 942.32 | 5.91 | 3.2 | 0.89 | 0.88 | 14.7 | 5.31 | 3.03 | 2.95 | 1.06 | 79.39 | 66.5 | 12.16 | 0.62 | - | - | アスファルトフィニッシャ［ホイール型・排出ガス対策型（第2次基準値）］ 舗装幅2.4～6.0m | タイヤローラ［普通型・排出ガス対策型（第1次基準値）］ 運転質量8～20t | ロードローラ［マカダム・排出ガス対策型（第1次基準値）］ 運転質量10～12t 締固め幅2.1m | 普通作業員 | 特殊作業員 | 運転手（特殊） | 土木一般世話役 | 再生アスファルト混合物 再生粗粒度ＡＳ混合物（２０） | アスファルト乳剤 ＰＫ－３ プライムコート用 | 軽油 １．２号 パトロール給油 | - | - | -
25mm以上35mm未満 | 1.4m以上 | 各種(1.90以上2.00t/m3未満) | 無し | 815.8 | 6.43 | 3.69 | 1.03 | 1.02 | 15.98 | 6.14 | 3.5 | 3.41 | 1.22 | 77.59 | 76.79 | 0.72 | - | - | - | アスファルトフィニッシャ［ホイール型・排出ガス対策型（第2次基準値）］ 舗装幅2.4～6.0m | タイヤローラ［普通型・排出ガス対策型（第1次基準値）］ 運転質量8～20t | ロードローラ［マカダム・排出ガス対策型（第1次基準値）］ 運転質量10～12t 締固め幅2.1m | 普通作業員 | 特殊作業員 | 運転手（特殊） | 土木一般世話役 | 再生アスファルト混合物 再生粗粒度ＡＳ混合物（２０） | 軽油 １．２号 パトロール給油 | - | - | - | -
25mm以上35mm未満 | 1.4m以上 | 各種(2.00以上2.10t/m3未満) | ﾀｯｸｺｰﾄ PK-4 | 898.89 | 6.19 | 3.35 | 0.93 | 0.92 | 15.41 | 5.57 | 3.18 | 3.09 | 1.11 | 78.4 | 73.27 | 4.35 | 0.66 | - | - | アスファルトフィニッシャ［ホイール型・排出ガス対策型（第2次基準値）］ 舗装幅2.4～6.0m | タイヤローラ［普通型・排出ガス対策型（第1次基準値）］ 運転質量8～20t | ロードローラ［マカダム・排出ガス対策型（第1次基準値）］ 運転質量10～12t 締固め幅2.1m | 普通作業員 | 特殊作業員 | 運転手（特殊） | 土木一般世話役 | 再生アスファルト混合物 再生粗粒度ＡＳ混合物（２０） | アスファルト乳剤 ＰＫ－４ タックコート用 | 軽油 １．２号 パトロール給油 | - | - | -
25mm以上35mm未満 | 1.4m以上 | 各種(2.00以上2.10t/m3未満) | ﾌﾟﾗｲﾑｺｰﾄ PK-3 | 974.42 | 5.71 | 3.09 | 0.86 | 0.85 | 14.21 | 5.14 | 2.93 | 2.85 | 1.02 | 80.08 | 67.61 | 11.76 | 0.6 | - | - | アスファルトフィニッシャ［ホイール型・排出ガス対策型（第2次基準値）］ 舗装幅2.4～6.0m | タイヤローラ［普通型・排出ガス対策型（第1次基準値）］ 運転質量8～20t | ロードローラ［マカダム・排出ガス対策型（第1次基準値）］ 運転質量10～12t 締固め幅2.1m | 普通作業員 | 特殊作業員 | 運転手（特殊） | 土木一般世話役 | 再生アスファルト混合物 再生粗粒度ＡＳ混合物（２０） | アスファルト乳剤 ＰＫ－３ プライムコート用 | 軽油 １．２号 パトロール給油 | - | - | -
25mm以上35mm未満 | 1.4m以上 | 各種(2.00以上2.10t/m3未満) | 無し | 847.9 | 6.18 | 3.55 | 0.99 | 0.98 | 15.39 | 5.91 | 3.37 | 3.28 | 1.18 | 78.43 | 77.66 | 0.69 | - | - | - | アスファルトフィニッシャ［ホイール型・排出ガス対策型（第2次基準値）］ 舗装幅2.4～6.0m | タイヤローラ［普通型・排出ガス対策型（第1次基準値）］ 運転質量8～20t | ロードローラ［マカダム・排出ガス対策型（第1次基準値）］ 運転質量10～12t 締固め幅2.1m | 普通作業員 | 特殊作業員 | 運転手（特殊） | 土木一般世話役 | 再生アスファルト混合物 再生粗粒度ＡＳ混合物（２０） | 軽油 １．２号 パトロール給油 | - | - | - | -
25mm以上35mm未満 | 1.4m以上 | 各種(2.10以上2.20t/m3未満) | ﾀｯｸｺｰﾄ PK-4 | 930.99 | 5.98 | 3.24 | 0.9 | 0.89 | 14.88 | 5.38 | 3.07 | 2.99 | 1.07 | 79.14 | 74.19 | 4.2 | 0.63 | - | - | アスファルトフィニッシャ［ホイール型・排出ガス対策型（第2次基準値）］ 舗装幅2.4～6.0m | タイヤローラ［普通型・排出ガス対策型（第1次基準値）］ 運転質量8～20t | ロードローラ［マカダム・排出ガス対策型（第1次基準値）］ 運転質量10～12t 締固め幅2.1m | 普通作業員 | 特殊作業員 | 運転手（特殊） | 土木一般世話役 | 再生アスファルト混合物 再生粗粒度ＡＳ混合物（２０） | アスファルト乳剤 ＰＫ－４ タックコート用 | 軽油 １．２号 パトロール給油 | - | - | -
25mm以上35mm未満 | 1.4m以上 | 各種(2.10以上2.20t/m3未満) | ﾌﾟﾗｲﾑｺｰﾄ PK-3 | 1006.5 | 5.52 | 2.99 | 0.83 | 0.82 | 13.76 | 4.97 | 2.84 | 2.76 | 0.99 | 80.72 | 68.64 | 11.39 | 0.58 | - | - | アスファルトフィニッシャ［ホイール型・排出ガス対策型（第2次基準値）］ 舗装幅2.4～6.0m | タイヤローラ［普通型・排出ガス対策型（第1次基準値）］ 運転質量8～20t | ロードローラ［マカダム・排出ガス対策型（第1次基準値）］ 運転質量10～12t 締固め幅2.1m | 普通作業員 | 特殊作業員 | 運転手（特殊） | 土木一般世話役 | 再生アスファルト混合物 再生粗粒度ＡＳ混合物（２０） | アスファルト乳剤 ＰＫ－３ プライムコート用 | 軽油 １．２号 パトロール給油 | - | - | -
25mm以上35mm未満 | 1.4m以上 | 各種(2.10以上2.20t/m3未満) | 無し | 880 | 5.95 | 3.42 | 0.95 | 0.94 | 14.8 | 5.69 | 3.24 | 3.16 | 1.13 | 79.25 | 78.5 | 0.67 | - | - | - | アスファルトフィニッシャ［ホイール型・排出ガス対策型（第2次基準値）］ 舗装幅2.4～6.0m | タイヤローラ［普通型・排出ガス対策型（第1次基準値）］ 運転質量8～20t | ロードローラ［マカダム・排出ガス対策型（第1次基準値）］ 運転質量10～12t 締固め幅2.1m | 普通作業員 | 特殊作業員 | 運転手（特殊） | 土木一般世話役 | 再生アスファルト混合物 再生粗粒度ＡＳ混合物（２０） | 軽油 １．２号 パトロール給油 | - | - | - | -
25mm以上35mm未満 | 1.4m以上 | 各種(2.20以上2.30t/m3未満) | ﾀｯｸｺｰﾄ PK-4 | 963.09 | 5.78 | 3.13 | 0.87 | 0.86 | 14.39 | 5.2 | 2.96 | 2.89 | 1.04 | 79.83 | 75.05 | 4.06 | 0.61 | - | - | アスファルトフィニッシャ［ホイール型・排出ガス対策型（第2次基準値）］ 舗装幅2.4～6.0m | タイヤローラ［普通型・排出ガス対策型（第1次基準値）］ 運転質量8～20t | ロードローラ［マカダム・排出ガス対策型（第1次基準値）］ 運転質量10～12t 締固め幅2.1m | 普通作業員 | 特殊作業員 | 運転手（特殊） | 土木一般世話役 | 再生アスファルト混合物 再生粗粒度ＡＳ混合物（２０） | アスファルト乳剤 ＰＫ－４ タックコート用 | 軽油 １．２号 パトロール給油 | - | - | -
25mm以上35mm未満 | 1.4m以上 | 各種(2.20以上2.30t/m3未満) | ﾌﾟﾗｲﾑｺｰﾄ PK-3 | 1038.6 | 5.36 | 2.9 | 0.81 | 0.8 | 13.34 | 4.82 | 2.75 | 2.68 | 0.96 | 81.3 | 69.6 | 11.03 | 0.57 | - | - | アスファルトフィニッシャ［ホイール型・排出ガス対策型（第2次基準値）］ 舗装幅2.4～6.0m | タイヤローラ［普通型・排出ガス対策型（第1次基準値）］ 運転質量8～20t | ロードローラ［マカダム・排出ガス対策型（第1次基準値）］ 運転質量10～12t 締固め幅2.1m | 普通作業員 | 特殊作業員 | 運転手（特殊） | 土木一般世話役 | 再生アスファルト混合物 再生粗粒度ＡＳ混合物（２０） | アスファルト乳剤 ＰＫ－３ プライムコート用 | 軽油 １．２号 パトロール給油 | - | - | -
25mm以上35mm未満 | 1.4m以上 | 各種(2.20以上2.30t/m3未満) | 無し | 912.1 | 5.74 | 3.3 | 0.92 | 0.91 | 14.29 | 5.49 | 3.13 | 3.05 | 1.09 | 79.97 | 79.25 | 0.65 | - | - | - | アスファルトフィニッシャ［ホイール型・排出ガス対策型（第2次基準値）］ 舗装幅2.4～6.0m | タイヤローラ［普通型・排出ガス対策型（第1次基準値）］ 運転質量8～20t | ロードローラ［マカダム・排出ガス対策型（第1次基準値）］ 運転質量10～12t 締固め幅2.1m | 普通作業員 | 特殊作業員 | 運転手（特殊） | 土木一般世話役 | 再生アスファルト混合物 再生粗粒度ＡＳ混合物（２０） | 軽油 １．２号 パトロール給油 | - | - | - | -
25mm以上35mm未満 | 1.4m以上 | 各種(2.30以上2.40t/m3未満) | ﾀｯｸｺｰﾄ PK-4 | 995.19 | 5.59 | 3.03 | 0.84 | 0.83 | 13.91 | 5.03 | 2.87 | 2.79 | 1 | 80.5 | 75.87 | 3.93 | 0.59 | - | - | アスファルトフィニッシャ［ホイール型・排出ガス対策型（第2次基準値）］ 舗装幅2.4～6.0m | タイヤローラ［普通型・排出ガス対策型（第1次基準値）］ 運転質量8～20t | ロードローラ［マカダム・排出ガス対策型（第1次基準値）］ 運転質量10～12t 締固め幅2.1m | 普通作業員 | 特殊作業員 | 運転手（特殊） | 土木一般世話役 | 再生アスファルト混合物 再生粗粒度ＡＳ混合物（２０） | アスファルト乳剤 ＰＫ－４ タックコート用 | 軽油 １．２号 パトロール給油 | - | - | -
25mm以上35mm未満 | 1.4m以上 | 各種(2.30以上2.40t/m3未満) | ﾌﾟﾗｲﾑｺｰﾄ PK-3 | 1070.7 | 5.19 | 2.81 | 0.78 | 0.77 | 12.94 | 4.68 | 2.67 | 2.6 | 0.93 | 81.87 | 70.52 | 10.7 | 0.55 | - | - | アスファルトフィニッシャ［ホイール型・排出ガス対策型（第2次基準値）］ 舗装幅2.4～6.0m | タイヤローラ［普通型・排出ガス対策型（第1次基準値）］ 運転質量8～20t | ロードローラ［マカダム・排出ガス対策型（第1次基準値）］ 運転質量10～12t 締固め幅2.1m | 普通作業員 | 特殊作業員 | 運転手（特殊） | 土木一般世話役 | 再生アスファルト混合物 再生粗粒度ＡＳ混合物（２０） | アスファルト乳剤 ＰＫ－３ プライムコート用 | 軽油 １．２号 パトロール給油 | - | - | -
25mm以上35mm未満 | 1.4m以上 | 各種(2.30以上2.40t/m3未満) | 無し | 944.2 | 5.55 | 3.19 | 0.89 | 0.88 | 13.81 | 5.3 | 3.02 | 2.95 | 1.06 | 80.64 | 79.95 | 0.62 | - | - | - | アスファルトフィニッシャ［ホイール型・排出ガス対策型（第2次基準値）］ 舗装幅2.4～6.0m | タイヤローラ［普通型・排出ガス対策型（第1次基準値）］ 運転質量8～20t | ロードローラ［マカダム・排出ガス対策型（第1次基準値）］ 運転質量10～12t 締固め幅2.1m | 普通作業員 | 特殊作業員 | 運転手（特殊） | 土木一般世話役 | 再生アスファルト混合物 再生粗粒度ＡＳ混合物（２０） | 軽油 １．２号 パトロール給油 | - | - | - | -
25mm以上35mm未満 | 1.4m以上 | 各種(2.40以上2.50t/m3未満) | ﾀｯｸｺｰﾄ PK-4 | 1027.3 | 5.41 | 2.93 | 0.81 | 0.81 | 13.48 | 4.87 | 2.78 | 2.71 | 0.97 | 81.11 | 76.64 | 3.8 | 0.57 | - | - | アスファルトフィニッシャ［ホイール型・排出ガス対策型（第2次基準値）］ 舗装幅2.4～6.0m | タイヤローラ［普通型・排出ガス対策型（第1次基準値）］ 運転質量8～20t | ロードローラ［マカダム・排出ガス対策型（第1次基準値）］ 運転質量10～12t 締固め幅2.1m | 普通作業員 | 特殊作業員 | 運転手（特殊） | 土木一般世話役 | 再生アスファルト混合物 再生粗粒度ＡＳ混合物（２０） | アスファルト乳剤 ＰＫ－４ タックコート用 | 軽油 １．２号 パトロール給油 | - | - | -
25mm以上35mm未満 | 1.4m以上 | 各種(2.40以上2.50t/m3未満) | ﾌﾟﾗｲﾑｺｰﾄ PK-3 | 1102.8 | 5.04 | 2.73 | 0.76 | 0.75 | 12.55 | 4.54 | 2.59 | 2.52 | 0.9 | 82.41 | 71.39 | 10.39 | 0.53 | - | - | アスファルトフィニッシャ［ホイール型・排出ガス対策型（第2次基準値）］ 舗装幅2.4～6.0m | タイヤローラ［普通型・排出ガス対策型（第1次基準値）］ 運転質量8～20t | ロードローラ［マカダム・排出ガス対策型（第1次基準値）］ 運転質量10～12t 締固め幅2.1m | 普通作業員 | 特殊作業員 | 運転手（特殊） | 土木一般世話役 | 再生アスファルト混合物 再生粗粒度ＡＳ混合物（２０） | アスファルト乳剤 ＰＫ－３ プライムコート用 | 軽油 １．２号 パトロール給油 | - | - | -
25mm以上35mm未満 | 1.4m以上 | 各種(2.40以上2.50t/m3未満) | 無し | 976.3 | 5.37 | 3.09 | 0.86 | 0.85 | 13.35 | 5.13 | 2.92 | 2.85 | 1.02 | 81.28 | 80.61 | 0.6 | - | - | - | アスファルトフィニッシャ［ホイール型・排出ガス対策型（第2次基準値）］ 舗装幅2.4～6.0m | タイヤローラ［普通型・排出ガス対策型（第1次基準値）］ 運転質量8～20t | ロードローラ［マカダム・排出ガス対策型（第1次基準値）］ 運転質量10～12t 締固め幅2.1m | 普通作業員 | 特殊作業員 | 運転手（特殊） | 土木一般世話役 | 再生アスファルト混合物 再生粗粒度ＡＳ混合物（２０） | 軽油 １．２号 パトロール給油 | - | - | - | -
35mm以上45mm未満 | 1.4m未満 | 再生粗粒度ｱｽﾌｧﾙﾄ混合物(20) | ﾀｯｸｺｰﾄ PK-4 | 2044.6 | 0.57 | 0.32 | 0.17 | - | 48.07 | 21.52 | 15.02 | 4.55 | - | 51.36 | 49.24 | 1.91 | 0.14 | 0.04 | - | 振動ローラ（舗装用）［ハンドガイド式］ 運転質量0.5～0.6t | 振動コンパクタ［前進型］ 機械質量40～60kg | - | 特殊作業員 | 普通作業員 | 土木一般世話役 | - | 再生アスファルト混合物 再生粗粒度ＡＳ混合物（２０） | アスファルト乳剤 ＰＫ－４ タックコート用 | ガソリン レギュラー スタンド | 軽油 １．２号 パトロール給油 | - | -
35mm以上45mm未満 | 1.4m未満 | 再生粗粒度ｱｽﾌｧﾙﾄ混合物(20) | ﾌﾟﾗｲﾑｺｰﾄ PK-3 | 2120.1 | 0.55 | 0.31 | 0.16 | - | 46.35 | 20.75 | 14.48 | 4.39 | - | 53.1 | 47.5 | 5.4 | 0.13 | 0.04 | - | 振動ローラ（舗装用）［ハンドガイド式］ 運転質量0.5～0.6t | 振動コンパクタ［前進型］ 機械質量40～60kg | - | 特殊作業員 | 普通作業員 | 土木一般世話役 | - | 再生アスファルト混合物 再生粗粒度ＡＳ混合物（２０） | アスファルト乳剤 ＰＫ－３ プライムコート用 | ガソリン レギュラー スタンド | 軽油 １．２号 パトロール給油 | - | -
35mm以上45mm未満 | 1.4m未満 | 再生粗粒度ｱｽﾌｧﾙﾄ混合物(20) | 無し | 1911.5 | 0.56 | 0.35 | 0.18 | - | 46.58 | 23.01 | 16.07 | 4.87 | - | 52.86 | 52.66 | 0.15 | 0.04 | - | - | 振動ローラ（舗装用）［ハンドガイド式］ 運転質量0.5～0.6t | 振動コンパクタ［前進型］ 機械質量40～60kg | - | 特殊作業員 | 普通作業員 | 土木一般世話役 | - | 再生アスファルト混合物 再生粗粒度ＡＳ混合物（２０） | ガソリン レギュラー スタンド | 軽油 １．２号 パトロール給油 | - | - | -
35mm以上45mm未満 | 1.4m未満 | 細粒度ｱｽﾌｧﾙﾄ混合物(13) | ﾀｯｸｺｰﾄ PK-4 | 2170.8 | 0.53 | 0.3 | 0.16 | - | 45.28 | 20.26 | 14.15 | 4.29 | - | 54.19 | 52.21 | 1.8 | 0.13 | 0.03 | - | 振動ローラ（舗装用）［ハンドガイド式］ 運転質量0.5～0.6t | 振動コンパクタ［前進型］ 機械質量40～60kg | - | 特殊作業員 | 普通作業員 | 土木一般世話役 | - | アスファルト混合物 細粒度ＡＳ混合物（１３） | アスファルト乳剤 ＰＫ－４ タックコート用 | ガソリン レギュラー スタンド | 軽油 １．２号 パトロール給油 | - | -
35mm以上45mm未満 | 1.4m未満 | 細粒度ｱｽﾌｧﾙﾄ混合物(13) | ﾌﾟﾗｲﾑｺｰﾄ PK-3 | 2246.4 | 0.51 | 0.29 | 0.15 | - | 43.74 | 19.58 | 13.67 | 4.14 | - | 55.75 | 50.47 | 5.1 | 0.13 | 0.03 | - | 振動ローラ（舗装用）［ハンドガイド式］ 運転質量0.5～0.6t | 振動コンパクタ［前進型］ 機械質量40～60kg | - | 特殊作業員 | 普通作業員 | 土木一般世話役 | - | アスファルト混合物 細粒度ＡＳ混合物（１３） | アスファルト乳剤 ＰＫ－３ プライムコート用 | ガソリン レギュラー スタンド | 軽油 １．２号 パトロール給油 | - | -
35mm以上45mm未満 | 1.4m未満 | 細粒度ｱｽﾌｧﾙﾄ混合物(13) | 無し | 2037.7 | 0.51 | 0.32 | 0.17 | - | 43.7 | 21.59 | 15.07 | 4.57 | - | 55.79 | 55.6 | 0.14 | 0.04 | - | - | 振動ローラ（舗装用）［ハンドガイド式］ 運転質量0.5～0.6t | 振動コンパクタ［前進型］ 機械質量40～60kg | - | 特殊作業員 | 普通作業員 | 土木一般世話役 | - | アスファルト混合物 細粒度ＡＳ混合物（１３） | ガソリン レギュラー スタンド | 軽油 １．２号 パトロール給油 | - | - | -
35mm以上45mm未満 | 1.4m未満 | 開粒度ｱｽﾌｧﾙﾄ混合物(13) | ﾀｯｸｺｰﾄ PK-4 | 1968.7 | 0.58 | 0.33 | 0.17 | - | 50 | 22.42 | 15.6 | 4.73 | - | 49.42 | 47.23 | 1.98 | 0.14 | 0.04 | - | 振動ローラ（舗装用）［ハンドガイド式］ 運転質量0.5～0.6t | 振動コンパクタ［前進型］ 機械質量40～60kg | - | 特殊作業員 | 普通作業員 | 土木一般世話役 | - | アスファルト混合物 開粒度ＡＳ混合物（１３） | アスファルト乳剤 ＰＫ－４ タックコート用 | ガソリン レギュラー スタンド | 軽油 １．２号 パトロール給油 | - | -
35mm以上45mm未満 | 1.4m未満 | 開粒度ｱｽﾌｧﾙﾄ混合物(13) | ﾌﾟﾗｲﾑｺｰﾄ PK-3 | 2044.2 | 0.57 | 0.32 | 0.17 | - | 48.07 | 21.52 | 15.02 | 4.55 | - | 51.36 | 45.55 | 5.6 | 0.14 | 0.04 | - | 振動ローラ（舗装用）［ハンドガイド式］ 運転質量0.5～0.6t | 振動コンパクタ［前進型］ 機械質量40～60kg | - | 特殊作業員 | 普通作業員 | 土木一般世話役 | - | アスファルト混合物 開粒度ＡＳ混合物（１３） | アスファルト乳剤 ＰＫ－３ プライムコート用 | ガソリン レギュラー スタンド | 軽油 １．２号 パトロール給油 | - | -
35mm以上45mm未満 | 1.4m未満 | 開粒度ｱｽﾌｧﾙﾄ混合物(13) | 無し | 1835.6 | 0.58 | 0.36 | 0.19 | - | 48.51 | 23.97 | 16.73 | 5.07 | - | 50.91 | 50.7 | 0.16 | 0.04 | - | - | 振動ローラ（舗装用）［ハンドガイド式］ 運転質量0.5～0.6t | 振動コンパクタ［前進型］ 機械質量40～60kg | - | 特殊作業員 | 普通作業員 | 土木一般世話役 | - | アスファルト混合物 開粒度ＡＳ混合物（１３） | ガソリン レギュラー スタンド | 軽油 １．２号 パトロール給油 | - | - | -
35mm以上45mm未満 | 1.4m未満 | 各種(1.90以上2.00t/m3未満) | ﾀｯｸｺｰﾄ PK-4 | 1873.4 | 0.62 | 0.35 | 0.18 | - | 52.53 | 23.55 | 16.39 | 4.97 | - | 46.85 | 44.55 | 2.08 | 0.15 | 0.04 | - | 振動ローラ（舗装用）［ハンドガイド式］ 運転質量0.5～0.6t | 振動コンパクタ［前進型］ 機械質量40～60kg | - | 特殊作業員 | 普通作業員 | 土木一般世話役 | - | 再生アスファルト混合物 再生粗粒度ＡＳ混合物（２０） | アスファルト乳剤 ＰＫ－４ タックコート用 | ガソリン レギュラー スタンド | 軽油 １．２号 パトロール給油 | - | -
35mm以上45mm未満 | 1.4m未満 | 各種(1.90以上2.00t/m3未満) | ﾌﾟﾗｲﾑｺｰﾄ PK-3 | 1948.9 | 0.59 | 0.34 | 0.17 | - | 50.49 | 22.62 | 15.76 | 4.78 | - | 48.92 | 42.82 | 5.88 | 0.15 | 0.04 | - | 振動ローラ（舗装用）［ハンドガイド式］ 運転質量0.5～0.6t | 振動コンパクタ［前進型］ 機械質量40～60kg | - | 特殊作業員 | 普通作業員 | 土木一般世話役 | - | 再生アスファルト混合物 再生粗粒度ＡＳ混合物（２０） | アスファルト乳剤 ＰＫ－３ プライムコート用 | ガソリン レギュラー スタンド | 軽油 １．２号 パトロール給油 | - | -
35mm以上45mm未満 | 1.4m未満 | 各種(1.90以上2.00t/m3未満) | 無し | 1740.3 | 0.61 | 0.38 | 0.2 | - | 51.23 | 25.34 | 17.65 | 5.35 | - | 48.16 | 47.95 | 0.16 | 0.04 | - | - | 振動ローラ（舗装用）［ハンドガイド式］ 運転質量0.5～0.6t | 振動コンパクタ［前進型］ 機械質量40～60kg | - | 特殊作業員 | 普通作業員 | 土木一般世話役 | - | 再生アスファルト混合物 再生粗粒度ＡＳ混合物（２０） | ガソリン レギュラー スタンド | 軽油 １．２号 パトロール給油 | - | - | -
35mm以上45mm未満 | 1.4m未満 | 各種(2.00以上2.10t/m3未満) | ﾀｯｸｺｰﾄ PK-4 | 1916.2 | 0.61 | 0.34 | 0.18 | - | 51.35 | 23.01 | 16.03 | 4.86 | - | 48.04 | 45.78 | 2.04 | 0.15 | 0.04 | - | 振動ローラ（舗装用）［ハンドガイド式］ 運転質量0.5～0.6t | 振動コンパクタ［前進型］ 機械質量40～60kg | - | 特殊作業員 | 普通作業員 | 土木一般世話役 | - | 再生アスファルト混合物 再生粗粒度ＡＳ混合物（２０） | アスファルト乳剤 ＰＫ－４ タックコート用 | ガソリン レギュラー スタンド | 軽油 １．２号 パトロール給油 | - | -
35mm以上45mm未満 | 1.4m未満 | 各種(2.00以上2.10t/m3未満) | ﾌﾟﾗｲﾑｺｰﾄ PK-3 | 1991.7 | 0.58 | 0.33 | 0.17 | - | 49.35 | 22.09 | 15.42 | 4.67 | - | 50.07 | 44.11 | 5.75 | 0.14 | 0.04 | - | 振動ローラ（舗装用）［ハンドガイド式］ 運転質量0.5～0.6t | 振動コンパクタ［前進型］ 機械質量40～60kg | - | 特殊作業員 | 普通作業員 | 土木一般世話役 | - | 再生アスファルト混合物 再生粗粒度ＡＳ混合物（２０） | アスファルト乳剤 ＰＫ－３ プライムコート用 | ガソリン レギュラー スタンド | 軽油 １．２号 パトロール給油 | - | -
35mm以上45mm未満 | 1.4m未満 | 各種(2.00以上2.10t/m3未満) | 無し | 1783.1 | 0.59 | 0.37 | 0.19 | - | 50 | 24.74 | 17.22 | 5.22 | - | 49.41 | 49.2 | 0.16 | 0.04 | - | - | 振動ローラ（舗装用）［ハンドガイド式］ 運転質量0.5～0.6t | 振動コンパクタ［前進型］ 機械質量40～60kg | - | 特殊作業員 | 普通作業員 | 土木一般世話役 | - | 再生アスファルト混合物 再生粗粒度ＡＳ混合物（２０） | ガソリン レギュラー スタンド | 軽油 １．２号 パトロール給油 | - | - | -
35mm以上45mm未満 | 1.4m未満 | 各種(2.10以上2.20t/m3未満) | ﾀｯｸｺｰﾄ PK-4 | 1959 | 0.59 | 0.34 | 0.17 | - | 50.23 | 22.51 | 15.68 | 4.75 | - | 49.18 | 46.97 | 1.99 | 0.15 | 0.04 | - | 振動ローラ（舗装用）［ハンドガイド式］ 運転質量0.5～0.6t | 振動コンパクタ［前進型］ 機械質量40～60kg | - | 特殊作業員 | 普通作業員 | 土木一般世話役 | - | 再生アスファルト混合物 再生粗粒度ＡＳ混合物（２０） | アスファルト乳剤 ＰＫ－４ タックコート用 | ガソリン レギュラー スタンド | 軽油 １．２号 パトロール給油 | - | -
35mm以上45mm未満 | 1.4m未満 | 各種(2.10以上2.20t/m3未満) | ﾌﾟﾗｲﾑｺｰﾄ PK-3 | 2034.5 | 0.57 | 0.32 | 0.17 | - | 48.31 | 21.62 | 15.09 | 4.58 | - | 51.12 | 45.28 | 5.63 | 0.14 | 0.04 | - | 振動ローラ（舗装用）［ハンドガイド式］ 運転質量0.5～0.6t | 振動コンパクタ［前進型］ 機械質量40～60kg | - | 特殊作業員 | 普通作業員 | 土木一般世話役 | - | 再生アスファルト混合物 再生粗粒度ＡＳ混合物（２０） | アスファルト乳剤 ＰＫ－３ プライムコート用 | ガソリン レギュラー スタンド | 軽油 １．２号 パトロール給油 | - | -
35mm以上45mm未満 | 1.4m未満 | 各種(2.10以上2.20t/m3未満) | 無し | 1825.9 | 0.58 | 0.36 | 0.19 | - | 48.77 | 24.09 | 16.82 | 5.1 | - | 50.65 | 50.44 | 0.16 | 0.04 | - | - | 振動ローラ（舗装用）［ハンドガイド式］ 運転質量0.5～0.6t | 振動コンパクタ［前進型］ 機械質量40～60kg | - | 特殊作業員 | 普通作業員 | 土木一般世話役 | - | 再生アスファルト混合物 再生粗粒度ＡＳ混合物（２０） | ガソリン レギュラー スタンド | 軽油 １．２号 パトロール給油 | - | - | -
35mm以上45mm未満 | 1.4m未満 | 各種(2.20以上2.30t/m3未満) | ﾀｯｸｺｰﾄ PK-4 | 2001.8 | 0.58 | 0.33 | 0.17 | - | 49.1 | 21.98 | 15.34 | 4.65 | - | 50.32 | 48.16 | 1.95 | 0.14 | 0.04 | - | 振動ローラ（舗装用）［ハンドガイド式］ 運転質量0.5～0.6t | 振動コンパクタ［前進型］ 機械質量40～60kg | - | 特殊作業員 | 普通作業員 | 土木一般世話役 | - | 再生アスファルト混合物 再生粗粒度ＡＳ混合物（２０） | アスファルト乳剤 ＰＫ－４ タックコート用 | ガソリン レギュラー スタンド | 軽油 １．２号 パトロール給油 | - | -
35mm以上45mm未満 | 1.4m未満 | 各種(2.20以上2.30t/m3未満) | ﾌﾟﾗｲﾑｺｰﾄ PK-3 | 2077.3 | 0.56 | 0.32 | 0.16 | - | 47.31 | 21.18 | 14.78 | 4.48 | - | 52.13 | 46.41 | 5.51 | 0.14 | 0.04 | - | 振動ローラ（舗装用）［ハンドガイド式］ 運転質量0.5～0.6t | 振動コンパクタ［前進型］ 機械質量40～60kg | - | 特殊作業員 | 普通作業員 | 土木一般世話役 | - | 再生アスファルト混合物 再生粗粒度ＡＳ混合物（２０） | アスファルト乳剤 ＰＫ－３ プライムコート用 | ガソリン レギュラー スタンド | 軽油 １．２号 パトロール給油 | - | -
35mm以上45mm未満 | 1.4m未満 | 各種(2.20以上2.30t/m3未満) | 無し | 1868.7 | 0.56 | 0.35 | 0.18 | - | 47.64 | 23.54 | 16.43 | 4.98 | - | 51.8 | 51.6 | 0.15 | 0.04 | - | - | 振動ローラ（舗装用）［ハンドガイド式］ 運転質量0.5～0.6t | 振動コンパクタ［前進型］ 機械質量40～60kg | - | 特殊作業員 | 普通作業員 | 土木一般世話役 | - | 再生アスファルト混合物 再生粗粒度ＡＳ混合物（２０） | ガソリン レギュラー スタンド | 軽油 １．２号 パトロール給油 | - | - | -
35mm以上45mm未満 | 1.4m未満 | 各種(2.30以上2.40t/m3未満) | ﾀｯｸｺｰﾄ PK-4 | 2044.6 | 0.57 | 0.32 | 0.17 | - | 48.07 | 21.52 | 15.02 | 4.55 | - | 51.36 | 49.24 | 1.91 | 0.14 | 0.04 | - | 振動ローラ（舗装用）［ハンドガイド式］ 運転質量0.5～0.6t | 振動コンパクタ［前進型］ 機械質量40～60kg | - | 特殊作業員 | 普通作業員 | 土木一般世話役 | - | 再生アスファルト混合物 再生粗粒度ＡＳ混合物（２０） | アスファルト乳剤 ＰＫ－４ タックコート用 | ガソリン レギュラー スタンド | 軽油 １．２号 パトロール給油 | - | -
35mm以上45mm未満 | 1.4m未満 | 各種(2.30以上2.40t/m3未満) | ﾌﾟﾗｲﾑｺｰﾄ PK-3 | 2120.1 | 0.55 | 0.31 | 0.16 | - | 46.35 | 20.75 | 14.48 | 4.39 | - | 53.1 | 47.5 | 5.4 | 0.13 | 0.04 | - | 振動ローラ（舗装用）［ハンドガイド式］ 運転質量0.5～0.6t | 振動コンパクタ［前進型］ 機械質量40～60kg | - | 特殊作業員 | 普通作業員 | 土木一般世話役 | - | 再生アスファルト混合物 再生粗粒度ＡＳ混合物（２０） | アスファルト乳剤 ＰＫ－３ プライムコート用 | ガソリン レギュラー スタンド | 軽油 １．２号 パトロール給油 | - | -
35mm以上45mm未満 | 1.4m未満 | 各種(2.30以上2.40t/m3未満) | 無し | 1911.5 | 0.56 | 0.35 | 0.18 | - | 46.58 | 23.01 | 16.07 | 4.87 | - | 52.86 | 52.66 | 0.15 | 0.04 | - | - | 振動ローラ（舗装用）［ハンドガイド式］ 運転質量0.5～0.6t | 振動コンパクタ［前進型］ 機械質量40～60kg | - | 特殊作業員 | 普通作業員 | 土木一般世話役 | - | 再生アスファルト混合物 再生粗粒度ＡＳ混合物（２０） | ガソリン レギュラー スタンド | 軽油 １．２号 パトロール給油 | - | - | -
35mm以上45mm未満 | 1.4m未満 | 各種(2.40以上2.50t/m3未満) | ﾀｯｸｺｰﾄ PK-4 | 2087.4 | 0.56 | 0.32 | 0.16 | - | 47.08 | 21.07 | 14.71 | 4.46 | - | 52.36 | 50.28 | 1.87 | 0.14 | 0.04 | - | 振動ローラ（舗装用）［ハンドガイド式］ 運転質量0.5～0.6t | 振動コンパクタ［前進型］ 機械質量40～60kg | - | 特殊作業員 | 普通作業員 | 土木一般世話役 | - | 再生アスファルト混合物 再生粗粒度ＡＳ混合物（２０） | アスファルト乳剤 ＰＫ－４ タックコート用 | ガソリン レギュラー スタンド | 軽油 １．２号 パトロール給油 | - | -
35mm以上45mm未満 | 1.4m未満 | 各種(2.40以上2.50t/m3未満) | ﾌﾟﾗｲﾑｺｰﾄ PK-3 | 2162.9 | 0.54 | 0.3 | 0.16 | - | 45.44 | 20.34 | 14.2 | 4.3 | - | 54.02 | 48.54 | 5.3 | 0.13 | 0.03 | - | 振動ローラ（舗装用）［ハンドガイド式］ 運転質量0.5～0.6t | 振動コンパクタ［前進型］ 機械質量40～60kg | - | 特殊作業員 | 普通作業員 | 土木一般世話役 | - | 再生アスファルト混合物 再生粗粒度ＡＳ混合物（２０） | アスファルト乳剤 ＰＫ－３ プライムコート用 | ガソリン レギュラー スタンド | 軽油 １．２号 パトロール給油 | - | -
35mm以上45mm未満 | 1.4m未満 | 各種(2.40以上2.50t/m3未満) | 無し | 1954.3 | 0.54 | 0.34 | 0.17 | - | 45.56 | 22.51 | 15.71 | 4.76 | - | 53.9 | 53.7 | 0.15 | 0.04 | - | - | 振動ローラ（舗装用）［ハンドガイド式］ 運転質量0.5～0.6t | 振動コンパクタ［前進型］ 機械質量40～60kg | - | 特殊作業員 | 普通作業員 | 土木一般世話役 | - | 再生アスファルト混合物 再生粗粒度ＡＳ混合物（２０） | ガソリン レギュラー スタンド | 軽油 １．２号 パトロール給油 | - | - | -
35mm以上45mm未満 | 1.4m以上 | 再生粗粒度ｱｽﾌｧﾙﾄ混合物(20) | ﾀｯｸｺｰﾄ PK-4 | 1246.6 | 4.46 | 2.42 | 0.67 | 0.66 | 11.1 | 4.01 | 2.29 | 2.23 | 0.8 | 84.44 | 80.75 | 3.13 | 0.47 | - | - | アスファルトフィニッシャ［ホイール型・排出ガス対策型（第2次基準値）］ 舗装幅2.4～6.0m | タイヤローラ［普通型・排出ガス対策型（第1次基準値）］ 運転質量8～20t | ロードローラ［マカダム・排出ガス対策型（第1次基準値）］ 運転質量10～12t 締固め幅2.1m | 普通作業員 | 特殊作業員 | 運転手（特殊） | 土木一般世話役 | 再生アスファルト混合物 再生粗粒度ＡＳ混合物（２０） | アスファルト乳剤 ＰＫ－４ タックコート用 | 軽油 １．２号 パトロール給油 | - | - | -
35mm以上45mm未満 | 1.4m以上 | 再生粗粒度ｱｽﾌｧﾙﾄ混合物(20) | ﾌﾟﾗｲﾑｺｰﾄ PK-3 | 1322.1 | 4.21 | 2.28 | 0.63 | 0.63 | 10.47 | 3.79 | 2.16 | 2.1 | 0.75 | 85.32 | 76.13 | 8.67 | 0.44 | - | - | アスファルトフィニッシャ［ホイール型・排出ガス対策型（第2次基準値）］ 舗装幅2.4～6.0m | タイヤローラ［普通型・排出ガス対策型（第1次基準値）］ 運転質量8～20t | ロードローラ［マカダム・排出ガス対策型（第1次基準値）］ 運転質量10～12t 締固め幅2.1m | 普通作業員 | 特殊作業員 | 運転手（特殊） | 土木一般世話役 | 再生アスファルト混合物 再生粗粒度ＡＳ混合物（２０） | アスファルト乳剤 ＰＫ－３ プライムコート用 | 軽油 １．２号 パトロール給油 | - | - | -
35mm以上45mm未満 | 1.4m以上 | 再生粗粒度ｱｽﾌｧﾙﾄ混合物(20) | 無し | 1195.6 | 4.38 | 2.52 | 0.7 | 0.69 | 10.91 | 4.19 | 2.39 | 2.33 | 0.83 | 84.71 | 84.17 | 0.49 | - | - | - | アスファルトフィニッシャ［ホイール型・排出ガス対策型（第2次基準値）］ 舗装幅2.4～6.0m | タイヤローラ［普通型・排出ガス対策型（第1次基準値）］ 運転質量8～20t | ロードローラ［マカダム・排出ガス対策型（第1次基準値）］ 運転質量10～12t 締固め幅2.1m | 普通作業員 | 特殊作業員 | 運転手（特殊） | 土木一般世話役 | 再生アスファルト混合物 再生粗粒度ＡＳ混合物（２０） | 軽油 １．２号 パトロール給油 | - | - | - | -
35mm以上45mm未満 | 1.4m以上 | 細粒度ｱｽﾌｧﾙﾄ混合物(13) | ﾀｯｸｺｰﾄ PK-4 | 1372.9 | 4.04 | 2.19 | 0.61 | 0.6 | 10.08 | 3.65 | 2.08 | 2.02 | 0.72 | 85.88 | 82.52 | 2.85 | 0.43 | - | - | アスファルトフィニッシャ［ホイール型・排出ガス対策型（第2次基準値）］ 舗装幅2.4～6.0m | タイヤローラ［普通型・排出ガス対策型（第1次基準値）］ 運転質量8～20t | ロードローラ［マカダム・排出ガス対策型（第1次基準値）］ 運転質量10～12t 締固め幅2.1m | 普通作業員 | 特殊作業員 | 運転手（特殊） | 土木一般世話役 | アスファルト混合物 細粒度ＡＳ混合物（１３） | アスファルト乳剤 ＰＫ－４ タックコート用 | 軽油 １．２号 パトロール給油 | - | - | -
35mm以上45mm未満 | 1.4m以上 | 細粒度ｱｽﾌｧﾙﾄ混合物(13) | ﾌﾟﾗｲﾑｺｰﾄ PK-3 | 1448.4 | 3.84 | 2.08 | 0.58 | 0.57 | 9.55 | 3.45 | 1.97 | 1.92 | 0.69 | 86.61 | 78.23 | 7.91 | 0.4 | - | - | アスファルトフィニッシャ［ホイール型・排出ガス対策型（第2次基準値）］ 舗装幅2.4～6.0m | タイヤローラ［普通型・排出ガス対策型（第1次基準値）］ 運転質量8～20t | ロードローラ［マカダム・排出ガス対策型（第1次基準値）］ 運転質量10～12t 締固め幅2.1m | 普通作業員 | 特殊作業員 | 運転手（特殊） | 土木一般世話役 | アスファルト混合物 細粒度ＡＳ混合物（１３） | アスファルト乳剤 ＰＫ－３ プライムコート用 | 軽油 １．２号 パトロール給油 | - | - | -
35mm以上45mm未満 | 1.4m以上 | 細粒度ｱｽﾌｧﾙﾄ混合物(13) | 無し | 1321.9 | 3.96 | 2.28 | 0.63 | 0.63 | 9.85 | 3.79 | 2.16 | 2.1 | 0.75 | 86.19 | 85.7 | 0.44 | - | - | - | アスファルトフィニッシャ［ホイール型・排出ガス対策型（第2次基準値）］ 舗装幅2.4～6.0m | タイヤローラ［普通型・排出ガス対策型（第1次基準値）］ 運転質量8～20t | ロードローラ［マカダム・排出ガス対策型（第1次基準値）］ 運転質量10～12t 締固め幅2.1m | 普通作業員 | 特殊作業員 | 運転手（特殊） | 土木一般世話役 | アスファルト混合物 細粒度ＡＳ混合物（１３） | 軽油 １．２号 パトロール給油 | - | - | - | -
35mm以上45mm未満 | 1.4m以上 | 開粒度ｱｽﾌｧﾙﾄ混合物(13) | ﾀｯｸｺｰﾄ PK-4 | 1170.7 | 4.75 | 2.57 | 0.71 | 0.71 | 11.84 | 4.28 | 2.44 | 2.38 | 0.85 | 83.41 | 79.48 | 3.34 | 0.5 | - | - | アスファルトフィニッシャ［ホイール型・排出ガス対策型（第2次基準値）］ 舗装幅2.4～6.0m | タイヤローラ［普通型・排出ガス対策型（第1次基準値）］ 運転質量8～20t | ロードローラ［マカダム・排出ガス対策型（第1次基準値）］ 運転質量10～12t 締固め幅2.1m | 普通作業員 | 特殊作業員 | 運転手（特殊） | 土木一般世話役 | アスファルト混合物 開粒度ＡＳ混合物（１３） | アスファルト乳剤 ＰＫ－４ タックコート用 | 軽油 １．２号 パトロール給油 | - | - | -
35mm以上45mm未満 | 1.4m以上 | 開粒度ｱｽﾌｧﾙﾄ混合物(13) | ﾌﾟﾗｲﾑｺｰﾄ PK-3 | 1246.3 | 4.46 | 2.42 | 0.67 | 0.66 | 11.11 | 4.02 | 2.29 | 2.23 | 0.8 | 84.43 | 74.67 | 9.2 | 0.47 | - | - | アスファルトフィニッシャ［ホイール型・排出ガス対策型（第2次基準値）］ 舗装幅2.4～6.0m | タイヤローラ［普通型・排出ガス対策型（第1次基準値）］ 運転質量8～20t | ロードローラ［マカダム・排出ガス対策型（第1次基準値）］ 運転質量10～12t 締固め幅2.1m | 普通作業員 | 特殊作業員 | 運転手（特殊） | 土木一般世話役 | アスファルト混合物 開粒度ＡＳ混合物（１３） | アスファルト乳剤 ＰＫ－３ プライムコート用 | 軽油 １．２号 パトロール給油 | - | - | -
35mm以上45mm未満 | 1.4m以上 | 開粒度ｱｽﾌｧﾙﾄ混合物(13) | 無し | 1119.7 | 4.68 | 2.69 | 0.75 | 0.74 | 11.63 | 4.47 | 2.55 | 2.48 | 0.89 | 83.69 | 83.1 | 0.53 | - | - | - | アスファルトフィニッシャ［ホイール型・排出ガス対策型（第2次基準値）］ 舗装幅2.4～6.0m | タイヤローラ［普通型・排出ガス対策型（第1次基準値）］ 運転質量8～20t | ロードローラ［マカダム・排出ガス対策型（第1次基準値）］ 運転質量10～12t 締固め幅2.1m | 普通作業員 | 特殊作業員 | 運転手（特殊） | 土木一般世話役 | アスファルト混合物 開粒度ＡＳ混合物（１３） | 軽油 １．２号 パトロール給油 | - | - | - | -
35mm以上45mm未満 | 1.4m以上 | 各種(1.90以上2.00t/m3未満) | ﾀｯｸｺｰﾄ PK-4 | 1075.4 | 5.17 | 2.8 | 0.78 | 0.77 | 12.87 | 4.65 | 2.65 | 2.59 | 0.93 | 81.96 | 77.68 | 3.63 | 0.55 | - | - | アスファルトフィニッシャ［ホイール型・排出ガス対策型（第2次基準値）］ 舗装幅2.4～6.0m | タイヤローラ［普通型・排出ガス対策型（第1次基準値）］ 運転質量8～20t | ロードローラ［マカダム・排出ガス対策型（第1次基準値）］ 運転質量10～12t 締固め幅2.1m | 普通作業員 | 特殊作業員 | 運転手（特殊） | 土木一般世話役 | 再生アスファルト混合物 再生粗粒度ＡＳ混合物（２０） | アスファルト乳剤 ＰＫ－４ タックコート用 | 軽油 １．２号 パトロール給油 | - | - | -
35mm以上45mm未満 | 1.4m以上 | 各種(1.90以上2.00t/m3未満) | ﾌﾟﾗｲﾑｺｰﾄ PK-3 | 1150.9 | 4.84 | 2.62 | 0.73 | 0.72 | 12.04 | 4.35 | 2.48 | 2.42 | 0.87 | 83.12 | 72.56 | 9.96 | 0.51 | - | - | アスファルトフィニッシャ［ホイール型・排出ガス対策型（第2次基準値）］ 舗装幅2.4～6.0m | タイヤローラ［普通型・排出ガス対策型（第1次基準値）］ 運転質量8～20t | ロードローラ［マカダム・排出ガス対策型（第1次基準値）］ 運転質量10～12t 締固め幅2.1m | 普通作業員 | 特殊作業員 | 運転手（特殊） | 土木一般世話役 | 再生アスファルト混合物 再生粗粒度ＡＳ混合物（２０） | アスファルト乳剤 ＰＫ－３ プライムコート用 | 軽油 １．２号 パトロール給油 | - | - | -
35mm以上45mm未満 | 1.4m以上 | 各種(1.90以上2.00t/m3未満) | 無し | 1024.4 | 5.11 | 2.94 | 0.82 | 0.81 | 12.73 | 4.89 | 2.79 | 2.72 | 0.97 | 82.16 | 81.53 | 0.57 | - | - | - | アスファルトフィニッシャ［ホイール型・排出ガス対策型（第2次基準値）］ 舗装幅2.4～6.0m | タイヤローラ［普通型・排出ガス対策型（第1次基準値）］ 運転質量8～20t | ロードローラ［マカダム・排出ガス対策型（第1次基準値）］ 運転質量10～12t 締固め幅2.1m | 普通作業員 | 特殊作業員 | 運転手（特殊） | 土木一般世話役 | 再生アスファルト混合物 再生粗粒度ＡＳ混合物（２０） | 軽油 １．２号 パトロール給油 | - | - | - | -
35mm以上45mm未満 | 1.4m以上 | 各種(2.00以上2.10t/m3未満) | ﾀｯｸｺｰﾄ PK-4 | 1118.2 | 4.97 | 2.69 | 0.75 | 0.74 | 12.39 | 4.48 | 2.55 | 2.49 | 0.89 | 82.64 | 78.52 | 3.49 | 0.53 | - | - | アスファルトフィニッシャ［ホイール型・排出ガス対策型（第2次基準値）］ 舗装幅2.4～6.0m | タイヤローラ［普通型・排出ガス対策型（第1次基準値）］ 運転質量8～20t | ロードローラ［マカダム・排出ガス対策型（第1次基準値）］ 運転質量10～12t 締固め幅2.1m | 普通作業員 | 特殊作業員 | 運転手（特殊） | 土木一般世話役 | 再生アスファルト混合物 再生粗粒度ＡＳ混合物（２０） | アスファルト乳剤 ＰＫ－４ タックコート用 | 軽油 １．２号 パトロール給油 | - | - | -
35mm以上45mm未満 | 1.4m以上 | 各種(2.00以上2.10t/m3未満) | ﾌﾟﾗｲﾑｺｰﾄ PK-3 | 1193.7 | 4.65 | 2.52 | 0.7 | 0.69 | 11.59 | 4.19 | 2.39 | 2.33 | 0.83 | 83.76 | 73.58 | 9.6 | 0.49 | - | - | アスファルトフィニッシャ［ホイール型・排出ガス対策型（第2次基準値）］ 舗装幅2.4～6.0m | タイヤローラ［普通型・排出ガス対策型（第1次基準値）］ 運転質量8～20t | ロードローラ［マカダム・排出ガス対策型（第1次基準値）］ 運転質量10～12t 締固め幅2.1m | 普通作業員 | 特殊作業員 | 運転手（特殊） | 土木一般世話役 | 再生アスファルト混合物 再生粗粒度ＡＳ混合物（２０） | アスファルト乳剤 ＰＫ－３ プライムコート用 | 軽油 １．２号 パトロール給油 | - | - | -
35mm以上45mm未満 | 1.4m以上 | 各種(2.00以上2.10t/m3未満) | 無し | 1067.2 | 4.9 | 2.82 | 0.78 | 0.78 | 12.21 | 4.69 | 2.67 | 2.61 | 0.93 | 82.89 | 82.28 | 0.55 | - | - | - | アスファルトフィニッシャ［ホイール型・排出ガス対策型（第2次基準値）］ 舗装幅2.4～6.0m | タイヤローラ［普通型・排出ガス対策型（第1次基準値）］ 運転質量8～20t | ロードローラ［マカダム・排出ガス対策型（第1次基準値）］ 運転質量10～12t 締固め幅2.1m | 普通作業員 | 特殊作業員 | 運転手（特殊） | 土木一般世話役 | 再生アスファルト混合物 再生粗粒度ＡＳ混合物（２０） | 軽油 １．２号 パトロール給油 | - | - | - | -
35mm以上45mm未満 | 1.4m以上 | 各種(2.10以上2.20t/m3未満) | ﾀｯｸｺｰﾄ PK-4 | 1161 | 4.78 | 2.59 | 0.72 | 0.71 | 11.93 | 4.31 | 2.46 | 2.4 | 0.86 | 83.29 | 79.32 | 3.37 | 0.51 | - | - | アスファルトフィニッシャ［ホイール型・排出ガス対策型（第2次基準値）］ 舗装幅2.4～6.0m | タイヤローラ［普通型・排出ガス対策型（第1次基準値）］ 運転質量8～20t | ロードローラ［マカダム・排出ガス対策型（第1次基準値）］ 運転質量10～12t 締固め幅2.1m | 普通作業員 | 特殊作業員 | 運転手（特殊） | 土木一般世話役 | 再生アスファルト混合物 再生粗粒度ＡＳ混合物（２０） | アスファルト乳剤 ＰＫ－４ タックコート用 | 軽油 １．２号 パトロール給油 | - | - | -
35mm以上45mm未満 | 1.4m以上 | 各種(2.10以上2.20t/m3未満) | ﾌﾟﾗｲﾑｺｰﾄ PK-3 | 1236.5 | 4.51 | 2.44 | 0.68 | 0.67 | 11.21 | 4.05 | 2.31 | 2.25 | 0.81 | 84.28 | 74.45 | 9.27 | 0.47 | - | - | アスファルトフィニッシャ［ホイール型・排出ガス対策型（第2次基準値）］ 舗装幅2.4～6.0m | タイヤローラ［普通型・排出ガス対策型（第1次基準値）］ 運転質量8～20t | ロードローラ［マカダム・排出ガス対策型（第1次基準値）］ 運転質量10～12t 締固め幅2.1m | 普通作業員 | 特殊作業員 | 運転手（特殊） | 土木一般世話役 | 再生アスファルト混合物 再生粗粒度ＡＳ混合物（２０） | アスファルト乳剤 ＰＫ－３ プライムコート用 | 軽油 １．２号 パトロール給油 | - | - | -
35mm以上45mm未満 | 1.4m以上 | 各種(2.10以上2.20t/m3未満) | 無し | 1110 | 4.71 | 2.71 | 0.75 | 0.75 | 11.75 | 4.51 | 2.57 | 2.51 | 0.9 | 83.54 | 82.95 | 0.53 | - | - | - | アスファルトフィニッシャ［ホイール型・排出ガス対策型（第2次基準値）］ 舗装幅2.4～6.0m | タイヤローラ［普通型・排出ガス対策型（第1次基準値）］ 運転質量8～20t | ロードローラ［マカダム・排出ガス対策型（第1次基準値）］ 運転質量10～12t 締固め幅2.1m | 普通作業員 | 特殊作業員 | 運転手（特殊） | 土木一般世話役 | 再生アスファルト混合物 再生粗粒度ＡＳ混合物（２０） | 軽油 １．２号 パトロール給油 | - | - | - | -
35mm以上45mm未満 | 1.4m以上 | 各種(2.20以上2.30t/m3未満) | ﾀｯｸｺｰﾄ PK-4 | 1203.8 | 4.62 | 2.5 | 0.69 | 0.69 | 11.51 | 4.16 | 2.37 | 2.31 | 0.83 | 83.87 | 80.04 | 3.25 | 0.49 | - | - | アスファルトフィニッシャ［ホイール型・排出ガス対策型（第2次基準値）］ 舗装幅2.4～6.0m | タイヤローラ［普通型・排出ガス対策型（第1次基準値）］ 運転質量8～20t | ロードローラ［マカダム・排出ガス対策型（第1次基準値）］ 運転質量10～12t 締固め幅2.1m | 普通作業員 | 特殊作業員 | 運転手（特殊） | 土木一般世話役 | 再生アスファルト混合物 再生粗粒度ＡＳ混合物（２０） | アスファルト乳剤 ＰＫ－４ タックコート用 | 軽油 １．２号 パトロール給油 | - | - | -
35mm以上45mm未満 | 1.4m以上 | 各種(2.20以上2.30t/m3未満) | ﾌﾟﾗｲﾑｺｰﾄ PK-3 | 1279.3 | 4.34 | 2.35 | 0.65 | 0.65 | 10.82 | 3.91 | 2.23 | 2.17 | 0.78 | 84.84 | 75.34 | 8.96 | 0.46 | - | - | アスファルトフィニッシャ［ホイール型・排出ガス対策型（第2次基準値）］ 舗装幅2.4～6.0m | タイヤローラ［普通型・排出ガス対策型（第1次基準値）］ 運転質量8～20t | ロードローラ［マカダム・排出ガス対策型（第1次基準値）］ 運転質量10～12t 締固め幅2.1m | 普通作業員 | 特殊作業員 | 運転手（特殊） | 土木一般世話役 | 再生アスファルト混合物 再生粗粒度ＡＳ混合物（２０） | アスファルト乳剤 ＰＫ－３ プライムコート用 | 軽油 １．２号 パトロール給油 | - | - | -
35mm以上45mm未満 | 1.4m以上 | 各種(2.20以上2.30t/m3未満) | 無し | 1152.8 | 4.54 | 2.61 | 0.73 | 0.72 | 11.3 | 4.34 | 2.48 | 2.41 | 0.86 | 84.16 | 83.59 | 0.51 | - | - | - | アスファルトフィニッシャ［ホイール型・排出ガス対策型（第2次基準値）］ 舗装幅2.4～6.0m | タイヤローラ［普通型・排出ガス対策型（第1次基準値）］ 運転質量8～20t | ロードローラ［マカダム・排出ガス対策型（第1次基準値）］ 運転質量10～12t 締固め幅2.1m | 普通作業員 | 特殊作業員 | 運転手（特殊） | 土木一般世話役 | 再生アスファルト混合物 再生粗粒度ＡＳ混合物（２０） | 軽油 １．２号 パトロール給油 | - | - | - | -
35mm以上45mm未満 | 1.4m以上 | 各種(2.30以上2.40t/m3未満) | ﾀｯｸｺｰﾄ PK-4 | 1246.6 | 4.46 | 2.42 | 0.67 | 0.66 | 11.1 | 4.01 | 2.29 | 2.23 | 0.8 | 84.44 | 80.75 | 3.13 | 0.47 | - | - | アスファルトフィニッシャ［ホイール型・排出ガス対策型（第2次基準値）］ 舗装幅2.4～6.0m | タイヤローラ［普通型・排出ガス対策型（第1次基準値）］ 運転質量8～20t | ロードローラ［マカダム・排出ガス対策型（第1次基準値）］ 運転質量10～12t 締固め幅2.1m | 普通作業員 | 特殊作業員 | 運転手（特殊） | 土木一般世話役 | 再生アスファルト混合物 再生粗粒度ＡＳ混合物（２０） | アスファルト乳剤 ＰＫ－４ タックコート用 | 軽油 １．２号 パトロール給油 | - | - | -
35mm以上45mm未満 | 1.4m以上 | 各種(2.30以上2.40t/m3未満) | ﾌﾟﾗｲﾑｺｰﾄ PK-3 | 1322.1 | 4.21 | 2.28 | 0.63 | 0.63 | 10.47 | 3.79 | 2.16 | 2.1 | 0.75 | 85.32 | 76.13 | 8.67 | 0.44 | - | - | アスファルトフィニッシャ［ホイール型・排出ガス対策型（第2次基準値）］ 舗装幅2.4～6.0m | タイヤローラ［普通型・排出ガス対策型（第1次基準値）］ 運転質量8～20t | ロードローラ［マカダム・排出ガス対策型（第1次基準値）］ 運転質量10～12t 締固め幅2.1m | 普通作業員 | 特殊作業員 | 運転手（特殊） | 土木一般世話役 | 再生アスファルト混合物 再生粗粒度ＡＳ混合物（２０） | アスファルト乳剤 ＰＫ－３ プライムコート用 | 軽油 １．２号 パトロール給油 | - | - | -
35mm以上45mm未満 | 1.4m以上 | 各種(2.30以上2.40t/m3未満) | 無し | 1195.6 | 4.38 | 2.52 | 0.7 | 0.69 | 10.91 | 4.19 | 2.39 | 2.33 | 0.83 | 84.71 | 84.17 | 0.49 | - | - | - | アスファルトフィニッシャ［ホイール型・排出ガス対策型（第2次基準値）］ 舗装幅2.4～6.0m | タイヤローラ［普通型・排出ガス対策型（第1次基準値）］ 運転質量8～20t | ロードローラ［マカダム・排出ガス対策型（第1次基準値）］ 運転質量10～12t 締固め幅2.1m | 普通作業員 | 特殊作業員 | 運転手（特殊） | 土木一般世話役 | 再生アスファルト混合物 再生粗粒度ＡＳ混合物（２０） | 軽油 １．２号 パトロール給油 | - | - | - | -
35mm以上45mm未満 | 1.4m以上 | 各種(2.40以上2.50t/m3未満) | ﾀｯｸｺｰﾄ PK-4 | 1289.4 | 4.32 | 2.34 | 0.65 | 0.64 | 10.73 | 3.88 | 2.21 | 2.16 | 0.77 | 84.95 | 81.38 | 3.03 | 0.46 | - | - | アスファルトフィニッシャ［ホイール型・排出ガス対策型（第2次基準値）］ 舗装幅2.4～6.0m | タイヤローラ［普通型・排出ガス対策型（第1次基準値）］ 運転質量8～20t | ロードローラ［マカダム・排出ガス対策型（第1次基準値）］ 運転質量10～12t 締固め幅2.1m | 普通作業員 | 特殊作業員 | 運転手（特殊） | 土木一般世話役 | 再生アスファルト混合物 再生粗粒度ＡＳ混合物（２０） | アスファルト乳剤 ＰＫ－４ タックコート用 | 軽油 １．２号 パトロール給油 | - | - | -
35mm以上45mm未満 | 1.4m以上 | 各種(2.40以上2.50t/m3未満) | ﾌﾟﾗｲﾑｺｰﾄ PK-3 | 1364.9 | 4.08 | 2.21 | 0.61 | 0.61 | 10.15 | 3.67 | 2.09 | 2.04 | 0.73 | 85.77 | 76.86 | 8.4 | 0.43 | - | - | アスファルトフィニッシャ［ホイール型・排出ガス対策型（第2次基準値）］ 舗装幅2.4～6.0m | タイヤローラ［普通型・排出ガス対策型（第1次基準値）］ 運転質量8～20t | ロードローラ［マカダム・排出ガス対策型（第1次基準値）］ 運転質量10～12t 締固め幅2.1m | 普通作業員 | 特殊作業員 | 運転手（特殊） | 土木一般世話役 | 再生アスファルト混合物 再生粗粒度ＡＳ混合物（２０） | アスファルト乳剤 ＰＫ－３ プライムコート用 | 軽油 １．２号 パトロール給油 | - | - | -
35mm以上45mm未満 | 1.4m以上 | 各種(2.40以上2.50t/m3未満) | 無し | 1238.4 | 4.22 | 2.43 | 0.67 | 0.67 | 10.5 | 4.04 | 2.3 | 2.24 | 0.8 | 85.28 | 84.76 | 0.47 | - | - | - | アスファルトフィニッシャ［ホイール型・排出ガス対策型（第2次基準値）］ 舗装幅2.4～6.0m | タイヤローラ［普通型・排出ガス対策型（第1次基準値）］ 運転質量8～20t | ロードローラ［マカダム・排出ガス対策型（第1次基準値）］ 運転質量10～12t 締固め幅2.1m | 普通作業員 | 特殊作業員 | 運転手（特殊） | 土木一般世話役 | 再生アスファルト混合物 再生粗粒度ＡＳ混合物（２０） | 軽油 １．２号 パトロール給油 | - | - | - | -
45mm以上55mm未満 | 1.4m未満 | 再生粗粒度ｱｽﾌｧﾙﾄ混合物(20) | ﾀｯｸｺｰﾄ PK-4 | 2296.1 | 0.51 | 0.29 | 0.15 | - | 42.8 | 19.16 | 13.37 | 4.05 | - | 56.69 | 54.82 | 1.7 | 0.12 | 0.03 | - | 振動ローラ（舗装用）［ハンドガイド式］ 運転質量0.5～0.6t | 振動コンパクタ［前進型］ 機械質量40～60kg | - | 特殊作業員 | 普通作業員 | 土木一般世話役 | - | 再生アスファルト混合物 再生粗粒度ＡＳ混合物（２０） | アスファルト乳剤 ＰＫ－４ タックコート用 | ガソリン レギュラー スタンド | 軽油 １．２号 パトロール給油 | - | -
45mm以上55mm未満 | 1.4m未満 | 再生粗粒度ｱｽﾌｧﾙﾄ混合物(20) | ﾌﾟﾗｲﾑｺｰﾄ PK-3 | 2371.6 | 0.49 | 0.28 | 0.14 | - | 41.44 | 18.55 | 12.95 | 3.92 | - | 58.07 | 53.07 | 4.83 | 0.12 | 0.03 | - | 振動ローラ（舗装用）［ハンドガイド式］ 運転質量0.5～0.6t | 振動コンパクタ［前進型］ 機械質量40～60kg | - | 特殊作業員 | 普通作業員 | 土木一般世話役 | - | 再生アスファルト混合物 再生粗粒度ＡＳ混合物（２０） | アスファルト乳剤 ＰＫ－３ プライムコート用 | ガソリン レギュラー スタンド | 軽油 １．２号 パトロール給油 | - | -
45mm以上55mm未満 | 1.4m未満 | 再生粗粒度ｱｽﾌｧﾙﾄ混合物(20) | 無し | 2163 | 0.48 | 0.3 | 0.16 | - | 41.17 | 20.34 | 14.2 | 4.3 | - | 58.35 | 58.18 | 0.13 | 0.03 | - | - | 振動ローラ（舗装用）［ハンドガイド式］ 運転質量0.5～0.6t | 振動コンパクタ［前進型］ 機械質量40～60kg | - | 特殊作業員 | 普通作業員 | 土木一般世話役 | - | 再生アスファルト混合物 再生粗粒度ＡＳ混合物（２０） | ガソリン レギュラー スタンド | 軽油 １．２号 パトロール給油 | - | - | -
45mm以上55mm未満 | 1.4m未満 | 細粒度ｱｽﾌｧﾙﾄ混合物(13) | ﾀｯｸｺｰﾄ PK-4 | 2453.8 | 0.48 | 0.27 | 0.14 | - | 40.05 | 17.93 | 12.51 | 3.79 | - | 59.47 | 57.71 | 1.59 | 0.12 | 0.03 | - | 振動ローラ（舗装用）［ハンドガイド式］ 運転質量0.5～0.6t | 振動コンパクタ［前進型］ 機械質量40～60kg | - | 特殊作業員 | 普通作業員 | 土木一般世話役 | - | アスファルト混合物 細粒度ＡＳ混合物（１３） | アスファルト乳剤 ＰＫ－４ タックコート用 | ガソリン レギュラー スタンド | 軽油 １．２号 パトロール給油 | - | -
45mm以上55mm未満 | 1.4m未満 | 細粒度ｱｽﾌｧﾙﾄ混合物(13) | ﾌﾟﾗｲﾑｺｰﾄ PK-3 | 2529.4 | 0.45 | 0.26 | 0.13 | - | 38.85 | 17.39 | 12.14 | 3.68 | - | 60.7 | 56.01 | 4.53 | 0.11 | 0.03 | - | 振動ローラ（舗装用）［ハンドガイド式］ 運転質量0.5～0.6t | 振動コンパクタ［前進型］ 機械質量40～60kg | - | 特殊作業員 | 普通作業員 | 土木一般世話役 | - | アスファルト混合物 細粒度ＡＳ混合物（１３） | アスファルト乳剤 ＰＫ－３ プライムコート用 | ガソリン レギュラー スタンド | 軽油 １．２号 パトロール給油 | - | -
45mm以上55mm未満 | 1.4m未満 | 細粒度ｱｽﾌｧﾙﾄ混合物(13) | 無し | 2320.7 | 0.45 | 0.28 | 0.15 | - | 38.36 | 18.95 | 13.23 | 4.01 | - | 61.19 | 61.04 | 0.12 | 0.03 | - | - | 振動ローラ（舗装用）［ハンドガイド式］ 運転質量0.5～0.6t | 振動コンパクタ［前進型］ 機械質量40～60kg | - | 特殊作業員 | 普通作業員 | 土木一般世話役 | - | アスファルト混合物 細粒度ＡＳ混合物（１３） | ガソリン レギュラー スタンド | 軽油 １．２号 パトロール給油 | - | - | -
45mm以上55mm未満 | 1.4m未満 | 開粒度ｱｽﾌｧﾙﾄ混合物(13) | ﾀｯｸｺｰﾄ PK-4 | 2201.2 | 0.52 | 0.3 | 0.15 | - | 44.65 | 19.98 | 13.95 | 4.23 | - | 54.83 | 52.88 | 1.77 | 0.13 | 0.03 | - | 振動ローラ（舗装用）［ハンドガイド式］ 運転質量0.5～0.6t | 振動コンパクタ［前進型］ 機械質量40～60kg | - | 特殊作業員 | 普通作業員 | 土木一般世話役 | - | アスファルト混合物 開粒度ＡＳ混合物（１３） | アスファルト乳剤 ＰＫ－４ タックコート用 | ガソリン レギュラー スタンド | 軽油 １．２号 パトロール給油 | - | -
45mm以上55mm未満 | 1.4m未満 | 開粒度ｱｽﾌｧﾙﾄ混合物(13) | ﾌﾟﾗｲﾑｺｰﾄ PK-3 | 2276.7 | 0.51 | 0.29 | 0.15 | - | 43.17 | 19.32 | 13.49 | 4.09 | - | 56.32 | 51.12 | 5.03 | 0.12 | 0.03 | - | 振動ローラ（舗装用）［ハンドガイド式］ 運転質量0.5～0.6t | 振動コンパクタ［前進型］ 機械質量40～60kg | - | 特殊作業員 | 普通作業員 | 土木一般世話役 | - | アスファルト混合物 開粒度ＡＳ混合物（１３） | アスファルト乳剤 ＰＫ－３ プライムコート用 | ガソリン レギュラー スタンド | 軽油 １．２号 パトロール給油 | - | -
45mm以上55mm未満 | 1.4m未満 | 開粒度ｱｽﾌｧﾙﾄ混合物(13) | 無し | 2068.1 | 0.5 | 0.32 | 0.16 | - | 43.05 | 21.27 | 14.85 | 4.5 | - | 56.45 | 56.26 | 0.14 | 0.04 | - | - | 振動ローラ（舗装用）［ハンドガイド式］ 運転質量0.5～0.6t | 振動コンパクタ［前進型］ 機械質量40～60kg | - | 特殊作業員 | 普通作業員 | 土木一般世話役 | - | アスファルト混合物 開粒度ＡＳ混合物（１３） | ガソリン レギュラー スタンド | 軽油 １．２号 パトロール給油 | - | - | -
45mm以上55mm未満 | 1.4m未満 | 各種(1.90以上2.00t/m3未満) | ﾀｯｸｺｰﾄ PK-4 | 2082.1 | 0.56 | 0.32 | 0.16 | - | 47.21 | 21.13 | 14.75 | 4.47 | - | 52.23 | 50.15 | 1.87 | 0.14 | 0.04 | - | 振動ローラ（舗装用）［ハンドガイド式］ 運転質量0.5～0.6t | 振動コンパクタ［前進型］ 機械質量40～60kg | - | 特殊作業員 | 普通作業員 | 土木一般世話役 | - | 再生アスファルト混合物 再生粗粒度ＡＳ混合物（２０） | アスファルト乳剤 ＰＫ－４ タックコート用 | ガソリン レギュラー スタンド | 軽油 １．２号 パトロール給油 | - | -
45mm以上55mm未満 | 1.4m未満 | 各種(1.90以上2.00t/m3未満) | ﾌﾟﾗｲﾑｺｰﾄ PK-3 | 2157.6 | 0.55 | 0.31 | 0.16 | - | 45.55 | 20.39 | 14.23 | 4.31 | - | 53.9 | 48.4 | 5.31 | 0.13 | 0.03 | - | 振動ローラ（舗装用）［ハンドガイド式］ 運転質量0.5～0.6t | 振動コンパクタ［前進型］ 機械質量40～60kg | - | 特殊作業員 | 普通作業員 | 土木一般世話役 | - | 再生アスファルト混合物 再生粗粒度ＡＳ混合物（２０） | アスファルト乳剤 ＰＫ－３ プライムコート用 | ガソリン レギュラー スタンド | 軽油 １．２号 パトロール給油 | - | -
45mm以上55mm未満 | 1.4m未満 | 各種(1.90以上2.00t/m3未満) | 無し | 1949 | 0.54 | 0.34 | 0.17 | - | 45.69 | 22.57 | 15.76 | 4.78 | - | 53.77 | 53.57 | 0.15 | 0.04 | - | - | 振動ローラ（舗装用）［ハンドガイド式］ 運転質量0.5～0.6t | 振動コンパクタ［前進型］ 機械質量40～60kg | - | 特殊作業員 | 普通作業員 | 土木一般世話役 | - | 再生アスファルト混合物 再生粗粒度ＡＳ混合物（２０） | ガソリン レギュラー スタンド | 軽油 １．２号 パトロール給油 | - | - | -
45mm以上55mm未満 | 1.4m未満 | 各種(2.00以上2.10t/m3未満) | ﾀｯｸｺｰﾄ PK-4 | 2135.6 | 0.55 | 0.31 | 0.16 | - | 46.02 | 20.6 | 14.38 | 4.36 | - | 53.43 | 51.4 | 1.83 | 0.13 | 0.04 | - | 振動ローラ（舗装用）［ハンドガイド式］ 運転質量0.5～0.6t | 振動コンパクタ［前進型］ 機械質量40～60kg | - | 特殊作業員 | 普通作業員 | 土木一般世話役 | - | 再生アスファルト混合物 再生粗粒度ＡＳ混合物（２０） | アスファルト乳剤 ＰＫ－４ タックコート用 | ガソリン レギュラー スタンド | 軽油 １．２号 パトロール給油 | - | -
45mm以上55mm未満 | 1.4m未満 | 各種(2.00以上2.10t/m3未満) | ﾌﾟﾗｲﾑｺｰﾄ PK-3 | 2211.1 | 0.52 | 0.3 | 0.15 | - | 44.45 | 19.89 | 13.89 | 4.21 | - | 55.03 | 49.67 | 5.18 | 0.13 | 0.03 | - | 振動ローラ（舗装用）［ハンドガイド式］ 運転質量0.5～0.6t | 振動コンパクタ［前進型］ 機械質量40～60kg | - | 特殊作業員 | 普通作業員 | 土木一般世話役 | - | 再生アスファルト混合物 再生粗粒度ＡＳ混合物（２０） | アスファルト乳剤 ＰＫ－３ プライムコート用 | ガソリン レギュラー スタンド | 軽油 １．２号 パトロール給油 | - | -
45mm以上55mm未満 | 1.4m未満 | 各種(2.00以上2.10t/m3未満) | 無し | 2002.5 | 0.53 | 0.33 | 0.17 | - | 44.47 | 21.97 | 15.34 | 4.65 | - | 55 | 54.81 | 0.14 | 0.04 | - | - | 振動ローラ（舗装用）［ハンドガイド式］ 運転質量0.5～0.6t | 振動コンパクタ［前進型］ 機械質量40～60kg | - | 特殊作業員 | 普通作業員 | 土木一般世話役 | - | 再生アスファルト混合物 再生粗粒度ＡＳ混合物（２０） | ガソリン レギュラー スタンド | 軽油 １．２号 パトロール給油 | - | - | -
45mm以上55mm未満 | 1.4m未満 | 各種(2.10以上2.20t/m3未満) | ﾀｯｸｺｰﾄ PK-4 | 2189.1 | 0.52 | 0.3 | 0.15 | - | 44.89 | 20.09 | 14.03 | 4.25 | - | 54.59 | 52.63 | 1.78 | 0.13 | 0.03 | - | 振動ローラ（舗装用）［ハンドガイド式］ 運転質量0.5～0.6t | 振動コンパクタ［前進型］ 機械質量40～60kg | - | 特殊作業員 | 普通作業員 | 土木一般世話役 | - | 再生アスファルト混合物 再生粗粒度ＡＳ混合物（２０） | アスファルト乳剤 ＰＫ－４ タックコート用 | ガソリン レギュラー スタンド | 軽油 １．２号 パトロール給油 | - | -
45mm以上55mm未満 | 1.4m未満 | 各種(2.10以上2.20t/m3未満) | ﾌﾟﾗｲﾑｺｰﾄ PK-3 | 2264.6 | 0.51 | 0.29 | 0.15 | - | 43.39 | 19.42 | 13.56 | 4.11 | - | 56.1 | 50.86 | 5.06 | 0.13 | 0.03 | - | 振動ローラ（舗装用）［ハンドガイド式］ 運転質量0.5～0.6t | 振動コンパクタ［前進型］ 機械質量40～60kg | - | 特殊作業員 | 普通作業員 | 土木一般世話役 | - | 再生アスファルト混合物 再生粗粒度ＡＳ混合物（２０） | アスファルト乳剤 ＰＫ－３ プライムコート用 | ガソリン レギュラー スタンド | 軽油 １．２号 パトロール給油 | - | -
45mm以上55mm未満 | 1.4m未満 | 各種(2.10以上2.20t/m3未満) | 無し | 2056 | 0.5 | 0.32 | 0.16 | - | 43.32 | 21.4 | 14.94 | 4.53 | - | 56.18 | 55.99 | 0.14 | 0.04 | - | - | 振動ローラ（舗装用）［ハンドガイド式］ 運転質量0.5～0.6t | 振動コンパクタ［前進型］ 機械質量40～60kg | - | 特殊作業員 | 普通作業員 | 土木一般世話役 | - | 再生アスファルト混合物 再生粗粒度ＡＳ混合物（２０） | ガソリン レギュラー スタンド | 軽油 １．２号 パトロール給油 | - | - | -
45mm以上55mm未満 | 1.4m未満 | 各種(2.20以上2.30t/m3未満) | ﾀｯｸｺｰﾄ PK-4 | 2242.6 | 0.51 | 0.29 | 0.15 | - | 43.83 | 19.62 | 13.69 | 4.15 | - | 55.66 | 53.74 | 1.74 | 0.13 | 0.03 | - | 振動ローラ（舗装用）［ハンドガイド式］ 運転質量0.5～0.6t | 振動コンパクタ［前進型］ 機械質量40～60kg | - | 特殊作業員 | 普通作業員 | 土木一般世話役 | - | 再生アスファルト混合物 再生粗粒度ＡＳ混合物（２０） | アスファルト乳剤 ＰＫ－４ タックコート用 | ガソリン レギュラー スタンド | 軽油 １．２号 パトロール給油 | - | -
45mm以上55mm未満 | 1.4m未満 | 各種(2.20以上2.30t/m3未満) | ﾌﾟﾗｲﾑｺｰﾄ PK-3 | 2318.1 | 0.5 | 0.28 | 0.15 | - | 42.41 | 18.98 | 13.25 | 4.02 | - | 57.09 | 51.98 | 4.94 | 0.12 | 0.03 | - | 振動ローラ（舗装用）［ハンドガイド式］ 運転質量0.5～0.6t | 振動コンパクタ［前進型］ 機械質量40～60kg | - | 特殊作業員 | 普通作業員 | 土木一般世話役 | - | 再生アスファルト混合物 再生粗粒度ＡＳ混合物（２０） | アスファルト乳剤 ＰＫ－３ プライムコート用 | ガソリン レギュラー スタンド | 軽油 １．２号 パトロール給油 | - | -
45mm以上55mm未満 | 1.4m未満 | 各種(2.20以上2.30t/m3未満) | 無し | 2109.5 | 0.49 | 0.31 | 0.16 | - | 42.21 | 20.85 | 14.56 | 4.41 | - | 57.3 | 57.12 | 0.13 | 0.04 | - | - | 振動ローラ（舗装用）［ハンドガイド式］ 運転質量0.5～0.6t | 振動コンパクタ［前進型］ 機械質量40～60kg | - | 特殊作業員 | 普通作業員 | 土木一般世話役 | - | 再生アスファルト混合物 再生粗粒度ＡＳ混合物（２０） | ガソリン レギュラー スタンド | 軽油 １．２号 パトロール給油 | - | - | -
45mm以上55mm未満 | 1.4m未満 | 各種(2.30以上2.40t/m3未満) | ﾀｯｸｺｰﾄ PK-4 | 2296.1 | 0.51 | 0.29 | 0.15 | - | 42.8 | 19.16 | 13.37 | 4.05 | - | 56.69 | 54.82 | 1.7 | 0.12 | 0.03 | - | 振動ローラ（舗装用）［ハンドガイド式］ 運転質量0.5～0.6t | 振動コンパクタ［前進型］ 機械質量40～60kg | - | 特殊作業員 | 普通作業員 | 土木一般世話役 | - | 再生アスファルト混合物 再生粗粒度ＡＳ混合物（２０） | アスファルト乳剤 ＰＫ－４ タックコート用 | ガソリン レギュラー スタンド | 軽油 １．２号 パトロール給油 | - | -
45mm以上55mm未満 | 1.4m未満 | 各種(2.30以上2.40t/m3未満) | ﾌﾟﾗｲﾑｺｰﾄ PK-3 | 2371.6 | 0.49 | 0.28 | 0.14 | - | 41.44 | 18.55 | 12.95 | 3.92 | - | 58.07 | 53.07 | 4.83 | 0.12 | 0.03 | - | 振動ローラ（舗装用）［ハンドガイド式］ 運転質量0.5～0.6t | 振動コンパクタ［前進型］ 機械質量40～60kg | - | 特殊作業員 | 普通作業員 | 土木一般世話役 | - | 再生アスファルト混合物 再生粗粒度ＡＳ混合物（２０） | アスファルト乳剤 ＰＫ－３ プライムコート用 | ガソリン レギュラー スタンド | 軽油 １．２号 パトロール給油 | - | -
45mm以上55mm未満 | 1.4m未満 | 各種(2.30以上2.40t/m3未満) | 無し | 2163 | 0.48 | 0.3 | 0.16 | - | 41.17 | 20.34 | 14.2 | 4.3 | - | 58.35 | 58.18 | 0.13 | 0.03 | - | - | 振動ローラ（舗装用）［ハンドガイド式］ 運転質量0.5～0.6t | 振動コンパクタ［前進型］ 機械質量40～60kg | - | 特殊作業員 | 普通作業員 | 土木一般世話役 | - | 再生アスファルト混合物 再生粗粒度ＡＳ混合物（２０） | ガソリン レギュラー スタンド | 軽油 １．２号 パトロール給油 | - | - | -
45mm以上55mm未満 | 1.4m未満 | 各種(2.40以上2.50t/m3未満) | ﾀｯｸｺｰﾄ PK-4 | 2349.6 | 0.49 | 0.28 | 0.14 | - | 41.83 | 18.72 | 13.07 | 3.96 | - | 57.68 | 55.85 | 1.66 | 0.12 | 0.03 | - | 振動ローラ（舗装用）［ハンドガイド式］ 運転質量0.5～0.6t | 振動コンパクタ［前進型］ 機械質量40～60kg | - | 特殊作業員 | 普通作業員 | 土木一般世話役 | - | 再生アスファルト混合物 再生粗粒度ＡＳ混合物（２０） | アスファルト乳剤 ＰＫ－４ タックコート用 | ガソリン レギュラー スタンド | 軽油 １．２号 パトロール給油 | - | -
45mm以上55mm未満 | 1.4m未満 | 各種(2.40以上2.50t/m3未満) | ﾌﾟﾗｲﾑｺｰﾄ PK-3 | 2425.1 | 0.48 | 0.27 | 0.14 | - | 40.53 | 18.14 | 12.66 | 3.84 | - | 58.99 | 54.1 | 4.72 | 0.12 | 0.03 | - | 振動ローラ（舗装用）［ハンドガイド式］ 運転質量0.5～0.6t | 振動コンパクタ［前進型］ 機械質量40～60kg | - | 特殊作業員 | 普通作業員 | 土木一般世話役 | - | 再生アスファルト混合物 再生粗粒度ＡＳ混合物（２０） | アスファルト乳剤 ＰＫ－３ プライムコート用 | ガソリン レギュラー スタンド | 軽油 １．２号 パトロール給油 | - | -
45mm以上55mm未満 | 1.4m未満 | 各種(2.40以上2.50t/m3未満) | 無し | 2216.5 | 0.47 | 0.3 | 0.15 | - | 40.17 | 19.85 | 13.85 | 4.2 | - | 59.36 | 59.19 | 0.13 | 0.03 | - | - | 振動ローラ（舗装用）［ハンドガイド式］ 運転質量0.5～0.6t | 振動コンパクタ［前進型］ 機械質量40～60kg | - | 特殊作業員 | 普通作業員 | 土木一般世話役 | - | 再生アスファルト混合物 再生粗粒度ＡＳ混合物（２０） | ガソリン レギュラー スタンド | 軽油 １．２号 パトロール給油 | - | - | -
45mm以上55mm未満 | 1.4m以上 | 再生粗粒度ｱｽﾌｧﾙﾄ混合物(20) | ﾀｯｸｺｰﾄ PK-4 | 1498.1 | 3.71 | 2.01 | 0.56 | 0.55 | 9.22 | 3.34 | 1.9 | 1.85 | 0.66 | 87.07 | 84 | 2.61 | 0.39 | - | - | アスファルトフィニッシャ［ホイール型・排出ガス対策型（第2次基準値）］ 舗装幅2.4～6.0m | タイヤローラ［普通型・排出ガス対策型（第1次基準値）］ 運転質量8～20t | ロードローラ［マカダム・排出ガス対策型（第1次基準値）］ 運転質量10～12t 締固め幅2.1m | 普通作業員 | 特殊作業員 | 運転手（特殊） | 土木一般世話役 | 再生アスファルト混合物 再生粗粒度ＡＳ混合物（２０） | アスファルト乳剤 ＰＫ－４ タックコート用 | 軽油 １．２号 パトロール給油 | - | - | -
45mm以上55mm未満 | 1.4m以上 | 再生粗粒度ｱｽﾌｧﾙﾄ混合物(20) | ﾌﾟﾗｲﾑｺｰﾄ PK-3 | 1573.6 | 3.53 | 1.91 | 0.53 | 0.53 | 8.79 | 3.18 | 1.81 | 1.77 | 0.63 | 87.68 | 79.96 | 7.28 | 0.37 | - | - | アスファルトフィニッシャ［ホイール型・排出ガス対策型（第2次基準値）］ 舗装幅2.4～6.0m | タイヤローラ［普通型・排出ガス対策型（第1次基準値）］ 運転質量8～20t | ロードローラ［マカダム・排出ガス対策型（第1次基準値）］ 運転質量10～12t 締固め幅2.1m | 普通作業員 | 特殊作業員 | 運転手（特殊） | 土木一般世話役 | 再生アスファルト混合物 再生粗粒度ＡＳ混合物（２０） | アスファルト乳剤 ＰＫ－３ プライムコート用 | 軽油 １．２号 パトロール給油 | - | - | -
45mm以上55mm未満 | 1.4m以上 | 再生粗粒度ｱｽﾌｧﾙﾄ混合物(20) | 無し | 1447.1 | 3.61 | 2.08 | 0.58 | 0.57 | 9 | 3.46 | 1.97 | 1.92 | 0.69 | 87.39 | 86.94 | 0.41 | - | - | - | アスファルトフィニッシャ［ホイール型・排出ガス対策型（第2次基準値）］ 舗装幅2.4～6.0m | タイヤローラ［普通型・排出ガス対策型（第1次基準値）］ 運転質量8～20t | ロードローラ［マカダム・排出ガス対策型（第1次基準値）］ 運転質量10～12t 締固め幅2.1m | 普通作業員 | 特殊作業員 | 運転手（特殊） | 土木一般世話役 | 再生アスファルト混合物 再生粗粒度ＡＳ混合物（２０） | 軽油 １．２号 パトロール給油 | - | - | - | -
45mm以上55mm未満 | 1.4m以上 | 細粒度ｱｽﾌｧﾙﾄ混合物(13) | ﾀｯｸｺｰﾄ PK-4 | 1655.9 | 3.35 | 1.82 | 0.5 | 0.5 | 8.35 | 3.02 | 1.72 | 1.68 | 0.6 | 88.3 | 85.53 | 2.36 | 0.35 | - | - | アスファルトフィニッシャ［ホイール型・排出ガス対策型（第2次基準値）］ 舗装幅2.4～6.0m | タイヤローラ［普通型・排出ガス対策型（第1次基準値）］ 運転質量8～20t | ロードローラ［マカダム・排出ガス対策型（第1次基準値）］ 運転質量10～12t 締固め幅2.1m | 普通作業員 | 特殊作業員 | 運転手（特殊） | 土木一般世話役 | アスファルト混合物 細粒度ＡＳ混合物（１３） | アスファルト乳剤 ＰＫ－４ タックコート用 | 軽油 １．２号 パトロール給油 | - | - | -
45mm以上55mm未満 | 1.4m以上 | 細粒度ｱｽﾌｧﾙﾄ混合物(13) | ﾌﾟﾗｲﾑｺｰﾄ PK-3 | 1731.4 | 3.21 | 1.74 | 0.48 | 0.48 | 7.98 | 2.89 | 1.65 | 1.6 | 0.57 | 88.81 | 81.79 | 6.62 | 0.34 | - | - | アスファルトフィニッシャ［ホイール型・排出ガス対策型（第2次基準値）］ 舗装幅2.4～6.0m | タイヤローラ［普通型・排出ガス対策型（第1次基準値）］ 運転質量8～20t | ロードローラ［マカダム・排出ガス対策型（第1次基準値）］ 運転質量10～12t 締固め幅2.1m | 普通作業員 | 特殊作業員 | 運転手（特殊） | 土木一般世話役 | アスファルト混合物 細粒度ＡＳ混合物（１３） | アスファルト乳剤 ＰＫ－３ プライムコート用 | 軽油 １．２号 パトロール給油 | - | - | -
45mm以上55mm未満 | 1.4m以上 | 細粒度ｱｽﾌｧﾙﾄ混合物(13) | 無し | 1604.9 | 3.26 | 1.88 | 0.52 | 0.51 | 8.12 | 3.12 | 1.78 | 1.73 | 0.62 | 88.62 | 88.22 | 0.36 | - | - | - | アスファルトフィニッシャ［ホイール型・排出ガス対策型（第2次基準値）］ 舗装幅2.4～6.0m | タイヤローラ［普通型・排出ガス対策型（第1次基準値）］ 運転質量8～20t | ロードローラ［マカダム・排出ガス対策型（第1次基準値）］ 運転質量10～12t 締固め幅2.1m | 普通作業員 | 特殊作業員 | 運転手（特殊） | 土木一般世話役 | アスファルト混合物 細粒度ＡＳ混合物（１３） | 軽油 １．２号 パトロール給油 | - | - | - | -
45mm以上55mm未満 | 1.4m以上 | 開粒度ｱｽﾌｧﾙﾄ混合物(13) | ﾀｯｸｺｰﾄ PK-4 | 1403.2 | 3.96 | 2.15 | 0.59 | 0.59 | 9.86 | 3.57 | 2.03 | 1.98 | 0.71 | 86.18 | 82.9 | 2.78 | 0.42 | - | - | アスファルトフィニッシャ［ホイール型・排出ガス対策型（第2次基準値）］ 舗装幅2.4～6.0m | タイヤローラ［普通型・排出ガス対策型（第1次基準値）］ 運転質量8～20t | ロードローラ［マカダム・排出ガス対策型（第1次基準値）］ 運転質量10～12t 締固め幅2.1m | 普通作業員 | 特殊作業員 | 運転手（特殊） | 土木一般世話役 | アスファルト混合物 開粒度ＡＳ混合物（１３） | アスファルト乳剤 ＰＫ－４ タックコート用 | 軽油 １．２号 パトロール給油 | - | - | -
45mm以上55mm未満 | 1.4m以上 | 開粒度ｱｽﾌｧﾙﾄ混合物(13) | ﾌﾟﾗｲﾑｺｰﾄ PK-3 | 1478.8 | 3.76 | 2.04 | 0.56 | 0.56 | 9.35 | 3.38 | 1.93 | 1.88 | 0.67 | 86.89 | 78.67 | 7.75 | 0.4 | - | - | アスファルトフィニッシャ［ホイール型・排出ガス対策型（第2次基準値）］ 舗装幅2.4～6.0m | タイヤローラ［普通型・排出ガス対策型（第1次基準値）］ 運転質量8～20t | ロードローラ［マカダム・排出ガス対策型（第1次基準値）］ 運転質量10～12t 締固め幅2.1m | 普通作業員 | 特殊作業員 | 運転手（特殊） | 土木一般世話役 | アスファルト混合物 開粒度ＡＳ混合物（１３） | アスファルト乳剤 ＰＫ－３ プライムコート用 | 軽油 １．２号 パトロール給油 | - | - | -
45mm以上55mm未満 | 1.4m以上 | 開粒度ｱｽﾌｧﾙﾄ混合物(13) | 無し | 1352.2 | 3.87 | 2.23 | 0.62 | 0.61 | 9.64 | 3.7 | 2.11 | 2.06 | 0.74 | 86.49 | 86.01 | 0.43 | - | - | - | アスファルトフィニッシャ［ホイール型・排出ガス対策型（第2次基準値）］ 舗装幅2.4～6.0m | タイヤローラ［普通型・排出ガス対策型（第1次基準値）］ 運転質量8～20t | ロードローラ［マカダム・排出ガス対策型（第1次基準値）］ 運転質量10～12t 締固め幅2.1m | 普通作業員 | 特殊作業員 | 運転手（特殊） | 土木一般世話役 | アスファルト混合物 開粒度ＡＳ混合物（１３） | 軽油 １．２号 パトロール給油 | - | - | - | -
45mm以上55mm未満 | 1.4m以上 | 各種(1.90以上2.00t/m3未満) | ﾀｯｸｺｰﾄ PK-4 | 1284.1 | 4.32 | 2.34 | 0.65 | 0.64 | 10.78 | 3.9 | 2.22 | 2.16 | 0.78 | 84.9 | 81.32 | 3.04 | 0.46 | - | - | アスファルトフィニッシャ［ホイール型・排出ガス対策型（第2次基準値）］ 舗装幅2.4～6.0m | タイヤローラ［普通型・排出ガス対策型（第1次基準値）］ 運転質量8～20t | ロードローラ［マカダム・排出ガス対策型（第1次基準値）］ 運転質量10～12t 締固め幅2.1m | 普通作業員 | 特殊作業員 | 運転手（特殊） | 土木一般世話役 | 再生アスファルト混合物 再生粗粒度ＡＳ混合物（２０） | アスファルト乳剤 ＰＫ－４ タックコート用 | 軽油 １．２号 パトロール給油 | - | - | -
45mm以上55mm未満 | 1.4m以上 | 各種(1.90以上2.00t/m3未満) | ﾌﾟﾗｲﾑｺｰﾄ PK-3 | 1359.6 | 4.08 | 2.21 | 0.61 | 0.61 | 10.17 | 3.68 | 2.1 | 2.04 | 0.73 | 85.75 | 76.81 | 8.43 | 0.43 | - | - | アスファルトフィニッシャ［ホイール型・排出ガス対策型（第2次基準値）］ 舗装幅2.4～6.0m | タイヤローラ［普通型・排出ガス対策型（第1次基準値）］ 運転質量8～20t | ロードローラ［マカダム・排出ガス対策型（第1次基準値）］ 運転質量10～12t 締固め幅2.1m | 普通作業員 | 特殊作業員 | 運転手（特殊） | 土木一般世話役 | 再生アスファルト混合物 再生粗粒度ＡＳ混合物（２０） | アスファルト乳剤 ＰＫ－３ プライムコート用 | 軽油 １．２号 パトロール給油 | - | - | -
45mm以上55mm未満 | 1.4m以上 | 各種(1.90以上2.00t/m3未満) | 無し | 1233.1 | 4.24 | 2.44 | 0.68 | 0.67 | 10.56 | 4.06 | 2.31 | 2.25 | 0.81 | 85.2 | 84.67 | 0.48 | - | - | - | アスファルトフィニッシャ［ホイール型・排出ガス対策型（第2次基準値）］ 舗装幅2.4～6.0m | タイヤローラ［普通型・排出ガス対策型（第1次基準値）］ 運転質量8～20t | ロードローラ［マカダム・排出ガス対策型（第1次基準値）］ 運転質量10～12t 締固め幅2.1m | 普通作業員 | 特殊作業員 | 運転手（特殊） | 土木一般世話役 | 再生アスファルト混合物 再生粗粒度ＡＳ混合物（２０） | 軽油 １．２号 パトロール給油 | - | - | - | -
45mm以上55mm未満 | 1.4m以上 | 各種(2.00以上2.10t/m3未満) | ﾀｯｸｺｰﾄ PK-4 | 1337.6 | 4.15 | 2.25 | 0.62 | 0.62 | 10.34 | 3.74 | 2.13 | 2.08 | 0.74 | 85.51 | 82.07 | 2.92 | 0.44 | - | - | アスファルトフィニッシャ［ホイール型・排出ガス対策型（第2次基準値）］ 舗装幅2.4～6.0m | タイヤローラ［普通型・排出ガス対策型（第1次基準値）］ 運転質量8～20t | ロードローラ［マカダム・排出ガス対策型（第1次基準値）］ 運転質量10～12t 締固め幅2.1m | 普通作業員 | 特殊作業員 | 運転手（特殊） | 土木一般世話役 | 再生アスファルト混合物 再生粗粒度ＡＳ混合物（２０） | アスファルト乳剤 ＰＫ－４ タックコート用 | 軽油 １．２号 パトロール給油 | - | - | -
45mm以上55mm未満 | 1.4m以上 | 各種(2.00以上2.10t/m3未満) | ﾌﾟﾗｲﾑｺｰﾄ PK-3 | 1413.1 | 3.94 | 2.13 | 0.59 | 0.59 | 9.79 | 3.54 | 2.02 | 1.97 | 0.7 | 86.27 | 77.67 | 8.11 | 0.42 | - | - | アスファルトフィニッシャ［ホイール型・排出ガス対策型（第2次基準値）］ 舗装幅2.4～6.0m | タイヤローラ［普通型・排出ガス対策型（第1次基準値）］ 運転質量8～20t | ロードローラ［マカダム・排出ガス対策型（第1次基準値）］ 運転質量10～12t 締固め幅2.1m | 普通作業員 | 特殊作業員 | 運転手（特殊） | 土木一般世話役 | 再生アスファルト混合物 再生粗粒度ＡＳ混合物（２０） | アスファルト乳剤 ＰＫ－３ プライムコート用 | 軽油 １．２号 パトロール給油 | - | - | -
45mm以上55mm未満 | 1.4m以上 | 各種(2.00以上2.10t/m3未満) | 無し | 1286.6 | 4.06 | 2.34 | 0.65 | 0.64 | 10.12 | 3.89 | 2.22 | 2.16 | 0.77 | 85.82 | 85.31 | 0.46 | - | - | - | アスファルトフィニッシャ［ホイール型・排出ガス対策型（第2次基準値）］ 舗装幅2.4～6.0m | タイヤローラ［普通型・排出ガス対策型（第1次基準値）］ 運転質量8～20t | ロードローラ［マカダム・排出ガス対策型（第1次基準値）］ 運転質量10～12t 締固め幅2.1m | 普通作業員 | 特殊作業員 | 運転手（特殊） | 土木一般世話役 | 再生アスファルト混合物 再生粗粒度ＡＳ混合物（２０） | 軽油 １．２号 パトロール給油 | - | - | - | -
45mm以上55mm未満 | 1.4m以上 | 各種(2.10以上2.20t/m3未満) | ﾀｯｸｺｰﾄ PK-4 | 1391.1 | 3.99 | 2.16 | 0.6 | 0.59 | 9.96 | 3.6 | 2.05 | 2 | 0.72 | 86.05 | 82.74 | 2.81 | 0.42 | - | - | アスファルトフィニッシャ［ホイール型・排出ガス対策型（第2次基準値）］ 舗装幅2.4～6.0m | タイヤローラ［普通型・排出ガス対策型（第1次基準値）］ 運転質量8～20t | ロードローラ［マカダム・排出ガス対策型（第1次基準値）］ 運転質量10～12t 締固め幅2.1m | 普通作業員 | 特殊作業員 | 運転手（特殊） | 土木一般世話役 | 再生アスファルト混合物 再生粗粒度ＡＳ混合物（２０） | アスファルト乳剤 ＰＫ－４ タックコート用 | 軽油 １．２号 パトロール給油 | - | - | -
45mm以上55mm未満 | 1.4m以上 | 各種(2.10以上2.20t/m3未満) | ﾌﾟﾗｲﾑｺｰﾄ PK-3 | 1466.6 | 3.78 | 2.05 | 0.57 | 0.56 | 9.44 | 3.41 | 1.95 | 1.89 | 0.68 | 86.78 | 78.5 | 7.81 | 0.4 | - | - | アスファルトフィニッシャ［ホイール型・排出ガス対策型（第2次基準値）］ 舗装幅2.4～6.0m | タイヤローラ［普通型・排出ガス対策型（第1次基準値）］ 運転質量8～20t | ロードローラ［マカダム・排出ガス対策型（第1次基準値）］ 運転質量10～12t 締固め幅2.1m | 普通作業員 | 特殊作業員 | 運転手（特殊） | 土木一般世話役 | 再生アスファルト混合物 再生粗粒度ＡＳ混合物（２０） | アスファルト乳剤 ＰＫ－３ プライムコート用 | 軽油 １．２号 パトロール給油 | - | - | -
45mm以上55mm未満 | 1.4m以上 | 各種(2.10以上2.20t/m3未満) | 無し | 1340.1 | 3.91 | 2.25 | 0.62 | 0.62 | 9.71 | 3.73 | 2.13 | 2.07 | 0.74 | 86.38 | 85.89 | 0.44 | - | - | - | アスファルトフィニッシャ［ホイール型・排出ガス対策型（第2次基準値）］ 舗装幅2.4～6.0m | タイヤローラ［普通型・排出ガス対策型（第1次基準値）］ 運転質量8～20t | ロードローラ［マカダム・排出ガス対策型（第1次基準値）］ 運転質量10～12t 締固め幅2.1m | 普通作業員 | 特殊作業員 | 運転手（特殊） | 土木一般世話役 | 再生アスファルト混合物 再生粗粒度ＡＳ混合物（２０） | 軽油 １．２号 パトロール給油 | - | - | - | -
45mm以上55mm未満 | 1.4m以上 | 各種(2.20以上2.30t/m3未満) | ﾀｯｸｺｰﾄ PK-4 | 1444.6 | 3.84 | 2.08 | 0.58 | 0.57 | 9.57 | 3.46 | 1.97 | 1.92 | 0.69 | 86.59 | 83.41 | 2.7 | 0.41 | - | - | アスファルトフィニッシャ［ホイール型・排出ガス対策型（第2次基準値）］ 舗装幅2.4～6.0m | タイヤローラ［普通型・排出ガス対策型（第1次基準値）］ 運転質量8～20t | ロードローラ［マカダム・排出ガス対策型（第1次基準値）］ 運転質量10～12t 締固め幅2.1m | 普通作業員 | 特殊作業員 | 運転手（特殊） | 土木一般世話役 | 再生アスファルト混合物 再生粗粒度ＡＳ混合物（２０） | アスファルト乳剤 ＰＫ－４ タックコート用 | 軽油 １．２号 パトロール給油 | - | - | -
45mm以上55mm未満 | 1.4m以上 | 各種(2.20以上2.30t/m3未満) | ﾌﾟﾗｲﾑｺｰﾄ PK-3 | 1520.1 | 3.65 | 1.98 | 0.55 | 0.54 | 9.1 | 3.29 | 1.88 | 1.83 | 0.65 | 87.25 | 79.25 | 7.54 | 0.39 | - | - | アスファルトフィニッシャ［ホイール型・排出ガス対策型（第2次基準値）］ 舗装幅2.4～6.0m | タイヤローラ［普通型・排出ガス対策型（第1次基準値）］ 運転質量8～20t | ロードローラ［マカダム・排出ガス対策型（第1次基準値）］ 運転質量10～12t 締固め幅2.1m | 普通作業員 | 特殊作業員 | 運転手（特殊） | 土木一般世話役 | 再生アスファルト混合物 再生粗粒度ＡＳ混合物（２０） | アスファルト乳剤 ＰＫ－３ プライムコート用 | 軽油 １．２号 パトロール給油 | - | - | -
45mm以上55mm未満 | 1.4m以上 | 各種(2.20以上2.30t/m3未満) | 無し | 1393.6 | 3.75 | 2.16 | 0.6 | 0.59 | 9.34 | 3.59 | 2.05 | 1.99 | 0.71 | 86.91 | 86.44 | 0.42 | - | - | - | アスファルトフィニッシャ［ホイール型・排出ガス対策型（第2次基準値）］ 舗装幅2.4～6.0m | タイヤローラ［普通型・排出ガス対策型（第1次基準値）］ 運転質量8～20t | ロードローラ［マカダム・排出ガス対策型（第1次基準値）］ 運転質量10～12t 締固め幅2.1m | 普通作業員 | 特殊作業員 | 運転手（特殊） | 土木一般世話役 | 再生アスファルト混合物 再生粗粒度ＡＳ混合物（２０） | 軽油 １．２号 パトロール給油 | - | - | - | -
45mm以上55mm未満 | 1.4m以上 | 各種(2.30以上2.40t/m3未満) | ﾀｯｸｺｰﾄ PK-4 | 1498.1 | 3.71 | 2.01 | 0.56 | 0.55 | 9.22 | 3.34 | 1.9 | 1.85 | 0.66 | 87.07 | 84 | 2.61 | 0.39 | - | - | アスファルトフィニッシャ［ホイール型・排出ガス対策型（第2次基準値）］ 舗装幅2.4～6.0m | タイヤローラ［普通型・排出ガス対策型（第1次基準値）］ 運転質量8～20t | ロードローラ［マカダム・排出ガス対策型（第1次基準値）］ 運転質量10～12t 締固め幅2.1m | 普通作業員 | 特殊作業員 | 運転手（特殊） | 土木一般世話役 | 再生アスファルト混合物 再生粗粒度ＡＳ混合物（２０） | アスファルト乳剤 ＰＫ－４ タックコート用 | 軽油 １．２号 パトロール給油 | - | - | -
45mm以上55mm未満 | 1.4m以上 | 各種(2.30以上2.40t/m3未満) | ﾌﾟﾗｲﾑｺｰﾄ PK-3 | 1573.6 | 3.53 | 1.91 | 0.53 | 0.53 | 8.79 | 3.18 | 1.81 | 1.77 | 0.63 | 87.68 | 79.96 | 7.28 | 0.37 | - | - | アスファルトフィニッシャ［ホイール型・排出ガス対策型（第2次基準値）］ 舗装幅2.4～6.0m | タイヤローラ［普通型・排出ガス対策型（第1次基準値）］ 運転質量8～20t | ロードローラ［マカダム・排出ガス対策型（第1次基準値）］ 運転質量10～12t 締固め幅2.1m | 普通作業員 | 特殊作業員 | 運転手（特殊） | 土木一般世話役 | 再生アスファルト混合物 再生粗粒度ＡＳ混合物（２０） | アスファルト乳剤 ＰＫ－３ プライムコート用 | 軽油 １．２号 パトロール給油 | - | - | -
45mm以上55mm未満 | 1.4m以上 | 各種(2.30以上2.40t/m3未満) | 無し | 1447.1 | 3.61 | 2.08 | 0.58 | 0.57 | 9 | 3.46 | 1.97 | 1.92 | 0.69 | 87.39 | 86.94 | 0.41 | - | - | - | アスファルトフィニッシャ［ホイール型・排出ガス対策型（第2次基準値）］ 舗装幅2.4～6.0m | タイヤローラ［普通型・排出ガス対策型（第1次基準値）］ 運転質量8～20t | ロードローラ［マカダム・排出ガス対策型（第1次基準値）］ 運転質量10～12t 締固め幅2.1m | 普通作業員 | 特殊作業員 | 運転手（特殊） | 土木一般世話役 | 再生アスファルト混合物 再生粗粒度ＡＳ混合物（２０） | 軽油 １．２号 パトロール給油 | - | - | - | -
45mm以上55mm未満 | 1.4m以上 | 各種(2.40以上2.50t/m3未満) | ﾀｯｸｺｰﾄ PK-4 | 1551.6 | 3.58 | 1.94 | 0.54 | 0.53 | 8.91 | 3.22 | 1.84 | 1.79 | 0.64 | 87.51 | 84.54 | 2.52 | 0.38 | - | - | アスファルトフィニッシャ［ホイール型・排出ガス対策型（第2次基準値）］ 舗装幅2.4～6.0m | タイヤローラ［普通型・排出ガス対策型（第1次基準値）］ 運転質量8～20t | ロードローラ［マカダム・排出ガス対策型（第1次基準値）］ 運転質量10～12t 締固め幅2.1m | 普通作業員 | 特殊作業員 | 運転手（特殊） | 土木一般世話役 | 再生アスファルト混合物 再生粗粒度ＡＳ混合物（２０） | アスファルト乳剤 ＰＫ－４ タックコート用 | 軽油 １．２号 パトロール給油 | - | - | -
45mm以上55mm未満 | 1.4m以上 | 各種(2.40以上2.50t/m3未満) | ﾌﾟﾗｲﾑｺｰﾄ PK-3 | 1627.1 | 3.41 | 1.85 | 0.51 | 0.51 | 8.5 | 3.07 | 1.75 | 1.71 | 0.61 | 88.09 | 80.63 | 7.04 | 0.36 | - | - | アスファルトフィニッシャ［ホイール型・排出ガス対策型（第2次基準値）］ 舗装幅2.4～6.0m | タイヤローラ［普通型・排出ガス対策型（第1次基準値）］ 運転質量8～20t | ロードローラ［マカダム・排出ガス対策型（第1次基準値）］ 運転質量10～12t 締固め幅2.1m | 普通作業員 | 特殊作業員 | 運転手（特殊） | 土木一般世話役 | 再生アスファルト混合物 再生粗粒度ＡＳ混合物（２０） | アスファルト乳剤 ＰＫ－３ プライムコート用 | 軽油 １．２号 パトロール給油 | - | - | -
45mm以上55mm未満 | 1.4m以上 | 各種(2.40以上2.50t/m3未満) | 無し | 1500.6 | 3.49 | 2.01 | 0.56 | 0.55 | 8.67 | 3.33 | 1.9 | 1.85 | 0.66 | 87.84 | 87.41 | 0.39 | - | - | - | アスファルトフィニッシャ［ホイール型・排出ガス対策型（第2次基準値）］ 舗装幅2.4～6.0m | タイヤローラ［普通型・排出ガス対策型（第1次基準値）］ 運転質量8～20t | ロードローラ［マカダム・排出ガス対策型（第1次基準値）］ 運転質量10～12t 締固め幅2.1m | 普通作業員 | 特殊作業員 | 運転手（特殊） | 土木一般世話役 | 再生アスファルト混合物 再生粗粒度ＡＳ混合物（２０） | 軽油 １．２号 パトロール給油 | - | - | - | -
55mm以上65mm未満 | 1.4m未満 | 再生粗粒度ｱｽﾌｧﾙﾄ混合物(20) | ﾀｯｸｺｰﾄ PK-4 | 2725.9 | 0.45 | 0.26 | 0.13 | - | 42.55 | 21.05 | 12.24 | 3.71 | - | 57 | 55.41 | 1.43 | 0.11 | 0.03 | - | 振動ローラ（舗装用）［ハンドガイド式］ 運転質量0.5～0.6t | 振動コンパクタ［前進型］ 機械質量40～60kg | - | 特殊作業員 | 普通作業員 | 土木一般世話役 | - | 再生アスファルト混合物 再生粗粒度ＡＳ混合物（２０） | アスファルト乳剤 ＰＫ－４ タックコート用 | ガソリン レギュラー スタンド | 軽油 １．２号 パトロール給油 | - | -
55mm以上65mm未満 | 1.4m未満 | 再生粗粒度ｱｽﾌｧﾙﾄ混合物(20) | ﾌﾟﾗｲﾑｺｰﾄ PK-3 | 2801.5 | 0.43 | 0.25 | 0.13 | - | 41.4 | 20.48 | 11.91 | 3.61 | - | 58.17 | 53.92 | 4.09 | 0.11 | 0.03 | - | 振動ローラ（舗装用）［ハンドガイド式］ 運転質量0.5～0.6t | 振動コンパクタ［前進型］ 機械質量40～60kg | - | 特殊作業員 | 普通作業員 | 土木一般世話役 | - | 再生アスファルト混合物 再生粗粒度ＡＳ混合物（２０） | アスファルト乳剤 ＰＫ－３ プライムコート用 | ガソリン レギュラー スタンド | 軽油 １．２号 パトロール給油 | - | -
55mm以上65mm未満 | 1.4m未満 | 再生粗粒度ｱｽﾌｧﾙﾄ混合物(20) | 無し | 2594.6 | 0.44 | 0.28 | 0.14 | - | 41.21 | 22.12 | 12.86 | 3.9 | - | 58.35 | 58.2 | 0.12 | 0.03 | - | - | 振動ローラ（舗装用）［ハンドガイド式］ 運転質量0.5～0.6t | 振動コンパクタ［前進型］ 機械質量40～60kg | - | 特殊作業員 | 普通作業員 | 土木一般世話役 | - | 再生アスファルト混合物 再生粗粒度ＡＳ混合物（２０） | ガソリン レギュラー スタンド | 軽油 １．２号 パトロール給油 | - | - | -
55mm以上65mm未満 | 1.4m未満 | 細粒度ｱｽﾌｧﾙﾄ混合物(13) | ﾀｯｸｺｰﾄ PK-4 | 2915.3 | 0.42 | 0.24 | 0.13 | - | 39.79 | 19.68 | 11.45 | 3.47 | - | 59.79 | 58.29 | 1.34 | 0.11 | 0.03 | - | 振動ローラ（舗装用）［ハンドガイド式］ 運転質量0.5～0.6t | 振動コンパクタ［前進型］ 機械質量40～60kg | - | 特殊作業員 | 普通作業員 | 土木一般世話役 | - | アスファルト混合物 細粒度ＡＳ混合物（１３） | アスファルト乳剤 ＰＫ－４ タックコート用 | ガソリン レギュラー スタンド | 軽油 １．２号 パトロール給油 | - | -
55mm以上65mm未満 | 1.4m未満 | 細粒度ｱｽﾌｧﾙﾄ混合物(13) | ﾌﾟﾗｲﾑｺｰﾄ PK-3 | 2990.9 | 0.41 | 0.24 | 0.12 | - | 38.79 | 19.19 | 11.16 | 3.38 | - | 60.8 | 56.82 | 3.83 | 0.1 | 0.03 | - | 振動ローラ（舗装用）［ハンドガイド式］ 運転質量0.5～0.6t | 振動コンパクタ［前進型］ 機械質量40～60kg | - | 特殊作業員 | 普通作業員 | 土木一般世話役 | - | アスファルト混合物 細粒度ＡＳ混合物（１３） | アスファルト乳剤 ＰＫ－３ プライムコート用 | ガソリン レギュラー スタンド | 軽油 １．２号 パトロール給油 | - | -
55mm以上65mm未満 | 1.4m未満 | 細粒度ｱｽﾌｧﾙﾄ混合物(13) | 無し | 2784 | 0.41 | 0.26 | 0.13 | - | 38.41 | 20.61 | 11.99 | 3.64 | - | 61.18 | 61.04 | 0.11 | 0.03 | - | - | 振動ローラ（舗装用）［ハンドガイド式］ 運転質量0.5～0.6t | 振動コンパクタ［前進型］ 機械質量40～60kg | - | 特殊作業員 | 普通作業員 | 土木一般世話役 | - | アスファルト混合物 細粒度ＡＳ混合物（１３） | ガソリン レギュラー スタンド | 軽油 １．２号 パトロール給油 | - | - | -
55mm以上65mm未満 | 1.4m未満 | 開粒度ｱｽﾌｧﾙﾄ混合物(13) | ﾀｯｸｺｰﾄ PK-4 | 2612.2 | 0.47 | 0.27 | 0.14 | - | 44.42 | 21.97 | 12.78 | 3.88 | - | 55.11 | 53.45 | 1.49 | 0.12 | 0.03 | - | 振動ローラ（舗装用）［ハンドガイド式］ 運転質量0.5～0.6t | 振動コンパクタ［前進型］ 機械質量40～60kg | - | 特殊作業員 | 普通作業員 | 土木一般世話役 | - | アスファルト混合物 開粒度ＡＳ混合物（１３） | アスファルト乳剤 ＰＫ－４ タックコート用 | ガソリン レギュラー スタンド | 軽油 １．２号 パトロール給油 | - | -
55mm以上65mm未満 | 1.4m未満 | 開粒度ｱｽﾌｧﾙﾄ混合物(13) | ﾌﾟﾗｲﾑｺｰﾄ PK-3 | 2687.7 | 0.47 | 0.27 | 0.14 | - | 43.17 | 21.35 | 12.42 | 3.77 | - | 56.36 | 51.94 | 4.26 | 0.11 | 0.03 | - | 振動ローラ（舗装用）［ハンドガイド式］ 運転質量0.5～0.6t | 振動コンパクタ［前進型］ 機械質量40～60kg | - | 特殊作業員 | 普通作業員 | 土木一般世話役 | - | アスファルト混合物 開粒度ＡＳ混合物（１３） | アスファルト乳剤 ＰＫ－３ プライムコート用 | ガソリン レギュラー スタンド | 軽油 １．２号 パトロール給油 | - | -
55mm以上65mm未満 | 1.4m未満 | 開粒度ｱｽﾌｧﾙﾄ混合物(13) | 無し | 2480.9 | 0.46 | 0.29 | 0.15 | - | 43.1 | 23.13 | 13.45 | 4.08 | - | 56.44 | 56.28 | 0.12 | 0.03 | - | - | 振動ローラ（舗装用）［ハンドガイド式］ 運転質量0.5～0.6t | 振動コンパクタ［前進型］ 機械質量40～60kg | - | 特殊作業員 | 普通作業員 | 土木一般世話役 | - | アスファルト混合物 開粒度ＡＳ混合物（１３） | ガソリン レギュラー スタンド | 軽油 １．２号 パトロール給油 | - | - | -
55mm以上65mm未満 | 1.4m未満 | 各種(1.90以上2.00t/m3未満) | ﾀｯｸｺｰﾄ PK-4 | 2469.1 | 0.5 | 0.29 | 0.15 | - | 46.99 | 23.24 | 13.52 | 4.1 | - | 52.51 | 50.75 | 1.58 | 0.13 | 0.03 | - | 振動ローラ（舗装用）［ハンドガイド式］ 運転質量0.5～0.6t | 振動コンパクタ［前進型］ 機械質量40～60kg | - | 特殊作業員 | 普通作業員 | 土木一般世話役 | - | 再生アスファルト混合物 再生粗粒度ＡＳ混合物（２０） | アスファルト乳剤 ＰＫ－４ タックコート用 | ガソリン レギュラー スタンド | 軽油 １．２号 パトロール給油 | - | -
55mm以上65mm未満 | 1.4m未満 | 各種(1.90以上2.00t/m3未満) | ﾌﾟﾗｲﾑｺｰﾄ PK-3 | 2544.7 | 0.48 | 0.28 | 0.14 | - | 45.59 | 22.55 | 13.12 | 3.98 | - | 53.93 | 49.26 | 4.5 | 0.12 | 0.03 | - | 振動ローラ（舗装用）［ハンドガイド式］ 運転質量0.5～0.6t | 振動コンパクタ［前進型］ 機械質量40～60kg | - | 特殊作業員 | 普通作業員 | 土木一般世話役 | - | 再生アスファルト混合物 再生粗粒度ＡＳ混合物（２０） | アスファルト乳剤 ＰＫ－３ プライムコート用 | ガソリン レギュラー スタンド | 軽油 １．２号 パトロール給油 | - | -
55mm以上65mm未満 | 1.4m未満 | 各種(1.90以上2.00t/m3未満) | 無し | 2337.8 | 0.49 | 0.31 | 0.16 | - | 45.75 | 24.55 | 14.28 | 4.33 | - | 53.76 | 53.59 | 0.13 | 0.03 | - | - | 振動ローラ（舗装用）［ハンドガイド式］ 運転質量0.5～0.6t | 振動コンパクタ［前進型］ 機械質量40～60kg | - | 特殊作業員 | 普通作業員 | 土木一般世話役 | - | 再生アスファルト混合物 再生粗粒度ＡＳ混合物（２０） | ガソリン レギュラー スタンド | 軽油 １．２号 パトロール給油 | - | - | -
55mm以上65mm未満 | 1.4m未満 | 各種(2.00以上2.10t/m3未満) | ﾀｯｸｺｰﾄ PK-4 | 2533.3 | 0.49 | 0.28 | 0.15 | - | 45.79 | 22.65 | 13.17 | 4 | - | 53.72 | 52.01 | 1.54 | 0.12 | 0.03 | - | 振動ローラ（舗装用）［ハンドガイド式］ 運転質量0.5～0.6t | 振動コンパクタ［前進型］ 機械質量40～60kg | - | 特殊作業員 | 普通作業員 | 土木一般世話役 | - | 再生アスファルト混合物 再生粗粒度ＡＳ混合物（２０） | アスファルト乳剤 ＰＫ－４ タックコート用 | ガソリン レギュラー スタンド | 軽油 １．２号 パトロール給油 | - | -
55mm以上65mm未満 | 1.4m未満 | 各種(2.00以上2.10t/m3未満) | ﾌﾟﾗｲﾑｺｰﾄ PK-3 | 2608.9 | 0.47 | 0.27 | 0.14 | - | 44.47 | 22 | 12.79 | 3.88 | - | 55.06 | 50.5 | 4.39 | 0.12 | 0.03 | - | 振動ローラ（舗装用）［ハンドガイド式］ 運転質量0.5～0.6t | 振動コンパクタ［前進型］ 機械質量40～60kg | - | 特殊作業員 | 普通作業員 | 土木一般世話役 | - | 再生アスファルト混合物 再生粗粒度ＡＳ混合物（２０） | アスファルト乳剤 ＰＫ－３ プライムコート用 | ガソリン レギュラー スタンド | 軽油 １．２号 パトロール給油 | - | -
55mm以上65mm未満 | 1.4m未満 | 各種(2.00以上2.10t/m3未満) | 無し | 2402 | 0.47 | 0.3 | 0.15 | - | 44.52 | 23.89 | 13.9 | 4.21 | - | 55.01 | 54.84 | 0.13 | 0.03 | - | - | 振動ローラ（舗装用）［ハンドガイド式］ 運転質量0.5～0.6t | 振動コンパクタ［前進型］ 機械質量40～60kg | - | 特殊作業員 | 普通作業員 | 土木一般世話役 | - | 再生アスファルト混合物 再生粗粒度ＡＳ混合物（２０） | ガソリン レギュラー スタンド | 軽油 １．２号 パトロール給油 | - | - | -
55mm以上65mm未満 | 1.4m未満 | 各種(2.10以上2.20t/m3未満) | ﾀｯｸｺｰﾄ PK-4 | 2597.5 | 0.48 | 0.28 | 0.14 | - | 44.66 | 22.09 | 12.85 | 3.9 | - | 54.86 | 53.19 | 1.5 | 0.12 | 0.03 | - | 振動ローラ（舗装用）［ハンドガイド式］ 運転質量0.5～0.6t | 振動コンパクタ［前進型］ 機械質量40～60kg | - | 特殊作業員 | 普通作業員 | 土木一般世話役 | - | 再生アスファルト混合物 再生粗粒度ＡＳ混合物（２０） | アスファルト乳剤 ＰＫ－４ タックコート用 | ガソリン レギュラー スタンド | 軽油 １．２号 パトロール給油 | - | -
55mm以上65mm未満 | 1.4m未満 | 各種(2.10以上2.20t/m3未満) | ﾌﾟﾗｲﾑｺｰﾄ PK-3 | 2673.1 | 0.47 | 0.27 | 0.14 | - | 43.41 | 21.47 | 12.49 | 3.79 | - | 56.12 | 51.67 | 4.28 | 0.12 | 0.03 | - | 振動ローラ（舗装用）［ハンドガイド式］ 運転質量0.5～0.6t | 振動コンパクタ［前進型］ 機械質量40～60kg | - | 特殊作業員 | 普通作業員 | 土木一般世話役 | - | 再生アスファルト混合物 再生粗粒度ＡＳ混合物（２０） | アスファルト乳剤 ＰＫ－３ プライムコート用 | ガソリン レギュラー スタンド | 軽油 １．２号 パトロール給油 | - | -
55mm以上65mm未満 | 1.4m未満 | 各種(2.10以上2.20t/m3未満) | 無し | 2466.2 | 0.46 | 0.29 | 0.15 | - | 43.35 | 23.27 | 13.53 | 4.1 | - | 56.19 | 56.02 | 0.13 | 0.03 | - | - | 振動ローラ（舗装用）［ハンドガイド式］ 運転質量0.5～0.6t | 振動コンパクタ［前進型］ 機械質量40～60kg | - | 特殊作業員 | 普通作業員 | 土木一般世話役 | - | 再生アスファルト混合物 再生粗粒度ＡＳ混合物（２０） | ガソリン レギュラー スタンド | 軽油 １．２号 パトロール給油 | - | - | -
55mm以上65mm未満 | 1.4m未満 | 各種(2.20以上2.30t/m3未満) | ﾀｯｸｺｰﾄ PK-4 | 2661.7 | 0.47 | 0.27 | 0.14 | - | 43.58 | 21.56 | 12.54 | 3.8 | - | 55.95 | 54.31 | 1.47 | 0.12 | 0.03 | - | 振動ローラ（舗装用）［ハンドガイド式］ 運転質量0.5～0.6t | 振動コンパクタ［前進型］ 機械質量40～60kg | - | 特殊作業員 | 普通作業員 | 土木一般世話役 | - | 再生アスファルト混合物 再生粗粒度ＡＳ混合物（２０） | アスファルト乳剤 ＰＫ－４ タックコート用 | ガソリン レギュラー スタンド | 軽油 １．２号 パトロール給油 | - | -
55mm以上65mm未満 | 1.4m未満 | 各種(2.20以上2.30t/m3未満) | ﾌﾟﾗｲﾑｺｰﾄ PK-3 | 2737.3 | 0.45 | 0.26 | 0.13 | - | 42.38 | 20.96 | 12.19 | 3.7 | - | 57.17 | 52.83 | 4.18 | 0.11 | 0.03 | - | 振動ローラ（舗装用）［ハンドガイド式］ 運転質量0.5～0.6t | 振動コンパクタ［前進型］ 機械質量40～60kg | - | 特殊作業員 | 普通作業員 | 土木一般世話役 | - | 再生アスファルト混合物 再生粗粒度ＡＳ混合物（２０） | アスファルト乳剤 ＰＫ－３ プライムコート用 | ガソリン レギュラー スタンド | 軽油 １．２号 パトロール給油 | - | -
55mm以上65mm未満 | 1.4m未満 | 各種(2.20以上2.30t/m3未満) | 無し | 2530.4 | 0.45 | 0.28 | 0.15 | - | 42.26 | 22.68 | 13.19 | 4 | - | 57.29 | 57.14 | 0.12 | 0.03 | - | - | 振動ローラ（舗装用）［ハンドガイド式］ 運転質量0.5～0.6t | 振動コンパクタ［前進型］ 機械質量40～60kg | - | 特殊作業員 | 普通作業員 | 土木一般世話役 | - | 再生アスファルト混合物 再生粗粒度ＡＳ混合物（２０） | ガソリン レギュラー スタンド | 軽油 １．２号 パトロール給油 | - | - | -
55mm以上65mm未満 | 1.4m未満 | 各種(2.30以上2.40t/m3未満) | ﾀｯｸｺｰﾄ PK-4 | 2725.9 | 0.45 | 0.26 | 0.13 | - | 42.55 | 21.05 | 12.24 | 3.71 | - | 57 | 55.41 | 1.43 | 0.11 | 0.03 | - | 振動ローラ（舗装用）［ハンドガイド式］ 運転質量0.5～0.6t | 振動コンパクタ［前進型］ 機械質量40～60kg | - | 特殊作業員 | 普通作業員 | 土木一般世話役 | - | 再生アスファルト混合物 再生粗粒度ＡＳ混合物（２０） | アスファルト乳剤 ＰＫ－４ タックコート用 | ガソリン レギュラー スタンド | 軽油 １．２号 パトロール給油 | - | -
55mm以上65mm未満 | 1.4m未満 | 各種(2.30以上2.40t/m3未満) | ﾌﾟﾗｲﾑｺｰﾄ PK-3 | 2801.5 | 0.43 | 0.25 | 0.13 | - | 41.4 | 20.48 | 11.91 | 3.61 | - | 58.17 | 53.92 | 4.09 | 0.11 | 0.03 | - | 振動ローラ（舗装用）［ハンドガイド式］ 運転質量0.5～0.6t | 振動コンパクタ［前進型］ 機械質量40～60kg | - | 特殊作業員 | 普通作業員 | 土木一般世話役 | - | 再生アスファルト混合物 再生粗粒度ＡＳ混合物（２０） | アスファルト乳剤 ＰＫ－３ プライムコート用 | ガソリン レギュラー スタンド | 軽油 １．２号 パトロール給油 | - | -
55mm以上65mm未満 | 1.4m未満 | 各種(2.30以上2.40t/m3未満) | 無し | 2594.6 | 0.44 | 0.28 | 0.14 | - | 41.21 | 22.12 | 12.86 | 3.9 | - | 58.35 | 58.2 | 0.12 | 0.03 | - | - | 振動ローラ（舗装用）［ハンドガイド式］ 運転質量0.5～0.6t | 振動コンパクタ［前進型］ 機械質量40～60kg | - | 特殊作業員 | 普通作業員 | 土木一般世話役 | - | 再生アスファルト混合物 再生粗粒度ＡＳ混合物（２０） | ガソリン レギュラー スタンド | 軽油 １．２号 パトロール給油 | - | - | -
55mm以上65mm未満 | 1.4m未満 | 各種(2.40以上2.50t/m3未満) | ﾀｯｸｺｰﾄ PK-4 | 2790.1 | 0.44 | 0.26 | 0.13 | - | 41.58 | 20.57 | 11.96 | 3.63 | - | 57.98 | 56.42 | 1.4 | 0.11 | 0.03 | - | 振動ローラ（舗装用）［ハンドガイド式］ 運転質量0.5～0.6t | 振動コンパクタ［前進型］ 機械質量40～60kg | - | 特殊作業員 | 普通作業員 | 土木一般世話役 | - | 再生アスファルト混合物 再生粗粒度ＡＳ混合物（２０） | アスファルト乳剤 ＰＫ－４ タックコート用 | ガソリン レギュラー スタンド | 軽油 １．２号 パトロール給油 | - | -
55mm以上65mm未満 | 1.4m未満 | 各種(2.40以上2.50t/m3未満) | ﾌﾟﾗｲﾑｺｰﾄ PK-3 | 2865.7 | 0.43 | 0.25 | 0.13 | - | 40.48 | 20.02 | 11.65 | 3.53 | - | 59.09 | 54.93 | 4 | 0.11 | 0.03 | - | 振動ローラ（舗装用）［ハンドガイド式］ 運転質量0.5～0.6t | 振動コンパクタ［前進型］ 機械質量40～60kg | - | 特殊作業員 | 普通作業員 | 土木一般世話役 | - | 再生アスファルト混合物 再生粗粒度ＡＳ混合物（２０） | アスファルト乳剤 ＰＫ－３ プライムコート用 | ガソリン レギュラー スタンド | 軽油 １．２号 パトロール給油 | - | -
55mm以上65mm未満 | 1.4m未満 | 各種(2.40以上2.50t/m3未満) | 無し | 2658.8 | 0.43 | 0.27 | 0.14 | - | 40.21 | 21.58 | 12.55 | 3.81 | - | 59.36 | 59.21 | 0.12 | 0.03 | - | - | 振動ローラ（舗装用）［ハンドガイド式］ 運転質量0.5～0.6t | 振動コンパクタ［前進型］ 機械質量40～60kg | - | 特殊作業員 | 普通作業員 | 土木一般世話役 | - | 再生アスファルト混合物 再生粗粒度ＡＳ混合物（２０） | ガソリン レギュラー スタンド | 軽油 １．２号 パトロール給油 | - | - | -
55mm以上65mm未満 | 1.4m以上 | 再生粗粒度ｱｽﾌｧﾙﾄ混合物(20) | ﾀｯｸｺｰﾄ PK-4 | 1749.5 | 3.17 | 1.72 | 0.48 | 0.47 | 7.91 | 2.86 | 1.63 | 1.59 | 0.57 | 88.92 | 86.3 | 2.23 | 0.33 | - | - | アスファルトフィニッシャ［ホイール型・排出ガス対策型（第2次基準値）］ 舗装幅2.4～6.0m | タイヤローラ［普通型・排出ガス対策型（第1次基準値）］ 運転質量8～20t | ロードローラ［マカダム・排出ガス対策型（第1次基準値）］ 運転質量10～12t 締固め幅2.1m | 普通作業員 | 特殊作業員 | 運転手（特殊） | 土木一般世話役 | 再生アスファルト混合物 再生粗粒度ＡＳ混合物（２０） | アスファルト乳剤 ＰＫ－４ タックコート用 | 軽油 １．２号 パトロール給油 | - | - | -
55mm以上65mm未満 | 1.4m以上 | 再生粗粒度ｱｽﾌｧﾙﾄ混合物(20) | ﾌﾟﾗｲﾑｺｰﾄ PK-3 | 1825 | 3.04 | 1.65 | 0.46 | 0.45 | 7.57 | 2.74 | 1.56 | 1.52 | 0.54 | 89.39 | 82.73 | 6.28 | 0.32 | - | - | アスファルトフィニッシャ［ホイール型・排出ガス対策型（第2次基準値）］ 舗装幅2.4～6.0m | タイヤローラ［普通型・排出ガス対策型（第1次基準値）］ 運転質量8～20t | ロードローラ［マカダム・排出ガス対策型（第1次基準値）］ 運転質量10～12t 締固め幅2.1m | 普通作業員 | 特殊作業員 | 運転手（特殊） | 土木一般世話役 | 再生アスファルト混合物 再生粗粒度ＡＳ混合物（２０） | アスファルト乳剤 ＰＫ－３ プライムコート用 | 軽油 １．２号 パトロール給油 | - | - | -
55mm以上65mm未満 | 1.4m以上 | 再生粗粒度ｱｽﾌｧﾙﾄ混合物(20) | 無し | 1698.5 | 3.08 | 1.77 | 0.49 | 0.49 | 7.67 | 2.95 | 1.68 | 1.64 | 0.58 | 89.25 | 88.87 | 0.34 | - | - | - | アスファルトフィニッシャ［ホイール型・排出ガス対策型（第2次基準値）］ 舗装幅2.4～6.0m | タイヤローラ［普通型・排出ガス対策型（第1次基準値）］ 運転質量8～20t | ロードローラ［マカダム・排出ガス対策型（第1次基準値）］ 運転質量10～12t 締固め幅2.1m | 普通作業員 | 特殊作業員 | 運転手（特殊） | 土木一般世話役 | 再生アスファルト混合物 再生粗粒度ＡＳ混合物（２０） | 軽油 １．２号 パトロール給油 | - | - | - | -
55mm以上65mm未満 | 1.4m以上 | 細粒度ｱｽﾌｧﾙﾄ混合物(13) | ﾀｯｸｺｰﾄ PK-4 | 1938.9 | 2.86 | 1.55 | 0.43 | 0.43 | 7.13 | 2.58 | 1.47 | 1.43 | 0.51 | 90.01 | 87.65 | 2.01 | 0.3 | - | - | アスファルトフィニッシャ［ホイール型・排出ガス対策型（第2次基準値）］ 舗装幅2.4～6.0m | タイヤローラ［普通型・排出ガス対策型（第1次基準値）］ 運転質量8～20t | ロードローラ［マカダム・排出ガス対策型（第1次基準値）］ 運転質量10～12t 締固め幅2.1m | 普通作業員 | 特殊作業員 | 運転手（特殊） | 土木一般世話役 | アスファルト混合物 細粒度ＡＳ混合物（１３） | アスファルト乳剤 ＰＫ－４ タックコート用 | 軽油 １．２号 パトロール給油 | - | - | -
55mm以上65mm未満 | 1.4m以上 | 細粒度ｱｽﾌｧﾙﾄ混合物(13) | ﾌﾟﾗｲﾑｺｰﾄ PK-3 | 2014.4 | 2.75 | 1.49 | 0.41 | 0.41 | 6.85 | 2.48 | 1.41 | 1.38 | 0.49 | 90.4 | 84.37 | 5.69 | 0.29 | - | - | アスファルトフィニッシャ［ホイール型・排出ガス対策型（第2次基準値）］ 舗装幅2.4～6.0m | タイヤローラ［普通型・排出ガス対策型（第1次基準値）］ 運転質量8～20t | ロードローラ［マカダム・排出ガス対策型（第1次基準値）］ 運転質量10～12t 締固め幅2.1m | 普通作業員 | 特殊作業員 | 運転手（特殊） | 土木一般世話役 | アスファルト混合物 細粒度ＡＳ混合物（１３） | アスファルト乳剤 ＰＫ－３ プライムコート用 | 軽油 １．２号 パトロール給油 | - | - | -
55mm以上65mm未満 | 1.4m以上 | 細粒度ｱｽﾌｧﾙﾄ混合物(13) | 無し | 1887.9 | 2.76 | 1.59 | 0.44 | 0.44 | 6.9 | 2.65 | 1.51 | 1.47 | 0.53 | 90.34 | 90 | 0.31 | - | - | - | アスファルトフィニッシャ［ホイール型・排出ガス対策型（第2次基準値）］ 舗装幅2.4～6.0m | タイヤローラ［普通型・排出ガス対策型（第1次基準値）］ 運転質量8～20t | ロードローラ［マカダム・排出ガス対策型（第1次基準値）］ 運転質量10～12t 締固め幅2.1m | 普通作業員 | 特殊作業員 | 運転手（特殊） | 土木一般世話役 | アスファルト混合物 細粒度ＡＳ混合物（１３） | 軽油 １．２号 パトロール給油 | - | - | - | -
55mm以上65mm未満 | 1.4m以上 | 開粒度ｱｽﾌｧﾙﾄ混合物(13) | ﾀｯｸｺｰﾄ PK-4 | 1635.8 | 3.39 | 1.84 | 0.51 | 0.5 | 8.46 | 3.06 | 1.74 | 1.7 | 0.61 | 88.15 | 85.34 | 2.39 | 0.36 | - | - | アスファルトフィニッシャ［ホイール型・排出ガス対策型（第2次基準値）］ 舗装幅2.4～6.0m | タイヤローラ［普通型・排出ガス対策型（第1次基準値）］ 運転質量8～20t | ロードローラ［マカダム・排出ガス対策型（第1次基準値）］ 運転質量10～12t 締固め幅2.1m | 普通作業員 | 特殊作業員 | 運転手（特殊） | 土木一般世話役 | アスファルト混合物 開粒度ＡＳ混合物（１３） | アスファルト乳剤 ＰＫ－４ タックコート用 | 軽油 １．２号 パトロール給油 | - | - | -
55mm以上65mm未満 | 1.4m以上 | 開粒度ｱｽﾌｧﾙﾄ混合物(13) | ﾌﾟﾗｲﾑｺｰﾄ PK-3 | 1711.3 | 3.25 | 1.76 | 0.49 | 0.48 | 8.08 | 2.92 | 1.67 | 1.62 | 0.58 | 88.67 | 81.57 | 6.7 | 0.34 | - | - | アスファルトフィニッシャ［ホイール型・排出ガス対策型（第2次基準値）］ 舗装幅2.4～6.0m | タイヤローラ［普通型・排出ガス対策型（第1次基準値）］ 運転質量8～20t | ロードローラ［マカダム・排出ガス対策型（第1次基準値）］ 運転質量10～12t 締固め幅2.1m | 普通作業員 | 特殊作業員 | 運転手（特殊） | 土木一般世話役 | アスファルト混合物 開粒度ＡＳ混合物（１３） | アスファルト乳剤 ＰＫ－３ プライムコート用 | 軽油 １．２号 パトロール給油 | - | - | -
55mm以上65mm未満 | 1.4m以上 | 開粒度ｱｽﾌｧﾙﾄ混合物(13) | 無し | 1584.8 | 3.3 | 1.9 | 0.53 | 0.52 | 8.22 | 3.16 | 1.8 | 1.75 | 0.63 | 88.48 | 88.07 | 0.37 | - | - | - | アスファルトフィニッシャ［ホイール型・排出ガス対策型（第2次基準値）］ 舗装幅2.4～6.0m | タイヤローラ［普通型・排出ガス対策型（第1次基準値）］ 運転質量8～20t | ロードローラ［マカダム・排出ガス対策型（第1次基準値）］ 運転質量10～12t 締固め幅2.1m | 普通作業員 | 特殊作業員 | 運転手（特殊） | 土木一般世話役 | アスファルト混合物 開粒度ＡＳ混合物（１３） | 軽油 １．２号 パトロール給油 | - | - | - | -
55mm以上65mm未満 | 1.4m以上 | 各種(1.90以上2.00t/m3未満) | ﾀｯｸｺｰﾄ PK-4 | 1492.7 | 3.72 | 2.02 | 0.56 | 0.55 | 9.27 | 3.35 | 1.91 | 1.86 | 0.67 | 87.01 | 83.93 | 2.62 | 0.39 | - | - | アスファルトフィニッシャ［ホイール型・排出ガス対策型（第2次基準値）］ 舗装幅2.4～6.0m | タイヤローラ［普通型・排出ガス対策型（第1次基準値）］ 運転質量8～20t | ロードローラ［マカダム・排出ガス対策型（第1次基準値）］ 運転質量10～12t 締固め幅2.1m | 普通作業員 | 特殊作業員 | 運転手（特殊） | 土木一般世話役 | 再生アスファルト混合物 再生粗粒度ＡＳ混合物（２０） | アスファルト乳剤 ＰＫ－４ タックコート用 | 軽油 １．２号 パトロール給油 | - | - | -
55mm以上65mm未満 | 1.4m以上 | 各種(1.90以上2.00t/m3未満) | ﾌﾟﾗｲﾑｺｰﾄ PK-3 | 1568.2 | 3.54 | 1.92 | 0.53 | 0.53 | 8.82 | 3.19 | 1.82 | 1.77 | 0.63 | 87.64 | 79.89 | 7.31 | 0.37 | - | - | アスファルトフィニッシャ［ホイール型・排出ガス対策型（第2次基準値）］ 舗装幅2.4～6.0m | タイヤローラ［普通型・排出ガス対策型（第1次基準値）］ 運転質量8～20t | ロードローラ［マカダム・排出ガス対策型（第1次基準値）］ 運転質量10～12t 締固め幅2.1m | 普通作業員 | 特殊作業員 | 運転手（特殊） | 土木一般世話役 | 再生アスファルト混合物 再生粗粒度ＡＳ混合物（２０） | アスファルト乳剤 ＰＫ－３ プライムコート用 | 軽油 １．２号 パトロール給油 | - | - | -
55mm以上65mm未満 | 1.4m以上 | 各種(1.90以上2.00t/m3未満) | 無し | 1441.7 | 3.63 | 2.09 | 0.58 | 0.57 | 9.04 | 3.47 | 1.98 | 1.93 | 0.69 | 87.33 | 86.88 | 0.41 | - | - | - | アスファルトフィニッシャ［ホイール型・排出ガス対策型（第2次基準値）］ 舗装幅2.4～6.0m | タイヤローラ［普通型・排出ガス対策型（第1次基準値）］ 運転質量8～20t | ロードローラ［マカダム・排出ガス対策型（第1次基準値）］ 運転質量10～12t 締固め幅2.1m | 普通作業員 | 特殊作業員 | 運転手（特殊） | 土木一般世話役 | 再生アスファルト混合物 再生粗粒度ＡＳ混合物（２０） | 軽油 １．２号 パトロール給油 | - | - | - | -
55mm以上65mm未満 | 1.4m以上 | 各種(2.00以上2.10t/m3未満) | ﾀｯｸｺｰﾄ PK-4 | 1556.9 | 3.57 | 1.93 | 0.54 | 0.53 | 8.88 | 3.21 | 1.83 | 1.78 | 0.64 | 87.55 | 84.59 | 2.51 | 0.38 | - | - | アスファルトフィニッシャ［ホイール型・排出ガス対策型（第2次基準値）］ 舗装幅2.4～6.0m | タイヤローラ［普通型・排出ガス対策型（第1次基準値）］ 運転質量8～20t | ロードローラ［マカダム・排出ガス対策型（第1次基準値）］ 運転質量10～12t 締固め幅2.1m | 普通作業員 | 特殊作業員 | 運転手（特殊） | 土木一般世話役 | 再生アスファルト混合物 再生粗粒度ＡＳ混合物（２０） | アスファルト乳剤 ＰＫ－４ タックコート用 | 軽油 １．２号 パトロール給油 | - | - | -
55mm以上65mm未満 | 1.4m以上 | 各種(2.00以上2.10t/m3未満) | ﾌﾟﾗｲﾑｺｰﾄ PK-3 | 1632.4 | 3.4 | 1.84 | 0.51 | 0.51 | 8.47 | 3.06 | 1.75 | 1.7 | 0.61 | 88.13 | 80.69 | 7.02 | 0.36 | - | - | アスファルトフィニッシャ［ホイール型・排出ガス対策型（第2次基準値）］ 舗装幅2.4～6.0m | タイヤローラ［普通型・排出ガス対策型（第1次基準値）］ 運転質量8～20t | ロードローラ［マカダム・排出ガス対策型（第1次基準値）］ 運転質量10～12t 締固め幅2.1m | 普通作業員 | 特殊作業員 | 運転手（特殊） | 土木一般世話役 | 再生アスファルト混合物 再生粗粒度ＡＳ混合物（２０） | アスファルト乳剤 ＰＫ－３ プライムコート用 | 軽油 １．２号 パトロール給油 | - | - | -
55mm以上65mm未満 | 1.4m以上 | 各種(2.00以上2.10t/m3未満) | 無し | 1505.9 | 3.47 | 2 | 0.55 | 0.55 | 8.64 | 3.32 | 1.89 | 1.85 | 0.66 | 87.89 | 87.46 | 0.39 | - | - | - | アスファルトフィニッシャ［ホイール型・排出ガス対策型（第2次基準値）］ 舗装幅2.4～6.0m | タイヤローラ［普通型・排出ガス対策型（第1次基準値）］ 運転質量8～20t | ロードローラ［マカダム・排出ガス対策型（第1次基準値）］ 運転質量10～12t 締固め幅2.1m | 普通作業員 | 特殊作業員 | 運転手（特殊） | 土木一般世話役 | 再生アスファルト混合物 再生粗粒度ＡＳ混合物（２０） | 軽油 １．２号 パトロール給油 | - | - | - | -
55mm以上65mm未満 | 1.4m以上 | 各種(2.10以上2.20t/m3未満) | ﾀｯｸｺｰﾄ PK-4 | 1621.1 | 3.43 | 1.86 | 0.51 | 0.51 | 8.53 | 3.09 | 1.76 | 1.71 | 0.61 | 88.04 | 85.21 | 2.41 | 0.36 | - | - | アスファルトフィニッシャ［ホイール型・排出ガス対策型（第2次基準値）］ 舗装幅2.4～6.0m | タイヤローラ［普通型・排出ガス対策型（第1次基準値）］ 運転質量8～20t | ロードローラ［マカダム・排出ガス対策型（第1次基準値）］ 運転質量10～12t 締固め幅2.1m | 普通作業員 | 特殊作業員 | 運転手（特殊） | 土木一般世話役 | 再生アスファルト混合物 再生粗粒度ＡＳ混合物（２０） | アスファルト乳剤 ＰＫ－４ タックコート用 | 軽油 １．２号 パトロール給油 | - | - | -
55mm以上65mm未満 | 1.4m以上 | 各種(2.10以上2.20t/m3未満) | ﾌﾟﾗｲﾑｺｰﾄ PK-3 | 1696.6 | 3.27 | 1.77 | 0.49 | 0.49 | 8.16 | 2.95 | 1.68 | 1.64 | 0.59 | 88.57 | 81.42 | 6.75 | 0.34 | - | - | アスファルトフィニッシャ［ホイール型・排出ガス対策型（第2次基準値）］ 舗装幅2.4～6.0m | タイヤローラ［普通型・排出ガス対策型（第1次基準値）］ 運転質量8～20t | ロードローラ［マカダム・排出ガス対策型（第1次基準値）］ 運転質量10～12t 締固め幅2.1m | 普通作業員 | 特殊作業員 | 運転手（特殊） | 土木一般世話役 | 再生アスファルト混合物 再生粗粒度ＡＳ混合物（２０） | アスファルト乳剤 ＰＫ－３ プライムコート用 | 軽油 １．２号 パトロール給油 | - | - | -
55mm以上65mm未満 | 1.4m以上 | 各種(2.10以上2.20t/m3未満) | 無し | 1570.1 | 3.33 | 1.92 | 0.53 | 0.53 | 8.3 | 3.19 | 1.82 | 1.77 | 0.63 | 88.37 | 87.96 | 0.37 | - | - | - | アスファルトフィニッシャ［ホイール型・排出ガス対策型（第2次基準値）］ 舗装幅2.4～6.0m | タイヤローラ［普通型・排出ガス対策型（第1次基準値）］ 運転質量8～20t | ロードローラ［マカダム・排出ガス対策型（第1次基準値）］ 運転質量10～12t 締固め幅2.1m | 普通作業員 | 特殊作業員 | 運転手（特殊） | 土木一般世話役 | 再生アスファルト混合物 再生粗粒度ＡＳ混合物（２０） | 軽油 １．２号 パトロール給油 | - | - | - | -
55mm以上65mm未満 | 1.4m以上 | 各種(2.20以上2.30t/m3未満) | ﾀｯｸｺｰﾄ PK-4 | 1685.3 | 3.29 | 1.79 | 0.49 | 0.49 | 8.21 | 2.97 | 1.69 | 1.65 | 0.59 | 88.5 | 85.77 | 2.32 | 0.35 | - | - | アスファルトフィニッシャ［ホイール型・排出ガス対策型（第2次基準値）］ 舗装幅2.4～6.0m | タイヤローラ［普通型・排出ガス対策型（第1次基準値）］ 運転質量8～20t | ロードローラ［マカダム・排出ガス対策型（第1次基準値）］ 運転質量10～12t 締固め幅2.1m | 普通作業員 | 特殊作業員 | 運転手（特殊） | 土木一般世話役 | 再生アスファルト混合物 再生粗粒度ＡＳ混合物（２０） | アスファルト乳剤 ＰＫ－４ タックコート用 | 軽油 １．２号 パトロール給油 | - | - | -
55mm以上65mm未満 | 1.4m以上 | 各種(2.20以上2.30t/m3未満) | ﾌﾟﾗｲﾑｺｰﾄ PK-3 | 1760.8 | 3.15 | 1.71 | 0.47 | 0.47 | 7.85 | 2.84 | 1.62 | 1.58 | 0.56 | 89 | 82.1 | 6.51 | 0.33 | - | - | アスファルトフィニッシャ［ホイール型・排出ガス対策型（第2次基準値）］ 舗装幅2.4～6.0m | タイヤローラ［普通型・排出ガス対策型（第1次基準値）］ 運転質量8～20t | ロードローラ［マカダム・排出ガス対策型（第1次基準値）］ 運転質量10～12t 締固め幅2.1m | 普通作業員 | 特殊作業員 | 運転手（特殊） | 土木一般世話役 | 再生アスファルト混合物 再生粗粒度ＡＳ混合物（２０） | アスファルト乳剤 ＰＫ－３ プライムコート用 | 軽油 １．２号 パトロール給油 | - | - | -
55mm以上65mm未満 | 1.4m以上 | 各種(2.20以上2.30t/m3未満) | 無し | 1634.3 | 3.2 | 1.84 | 0.51 | 0.51 | 7.96 | 3.06 | 1.74 | 1.7 | 0.61 | 88.84 | 88.44 | 0.36 | - | - | - | アスファルトフィニッシャ［ホイール型・排出ガス対策型（第2次基準値）］ 舗装幅2.4～6.0m | タイヤローラ［普通型・排出ガス対策型（第1次基準値）］ 運転質量8～20t | ロードローラ［マカダム・排出ガス対策型（第1次基準値）］ 運転質量10～12t 締固め幅2.1m | 普通作業員 | 特殊作業員 | 運転手（特殊） | 土木一般世話役 | 再生アスファルト混合物 再生粗粒度ＡＳ混合物（２０） | 軽油 １．２号 パトロール給油 | - | - | - | -
55mm以上65mm未満 | 1.4m以上 | 各種(2.30以上2.40t/m3未満) | ﾀｯｸｺｰﾄ PK-4 | 1749.5 | 3.17 | 1.72 | 0.48 | 0.47 | 7.91 | 2.86 | 1.63 | 1.59 | 0.57 | 88.92 | 86.3 | 2.23 | 0.33 | - | - | アスファルトフィニッシャ［ホイール型・排出ガス対策型（第2次基準値）］ 舗装幅2.4～6.0m | タイヤローラ［普通型・排出ガス対策型（第1次基準値）］ 運転質量8～20t | ロードローラ［マカダム・排出ガス対策型（第1次基準値）］ 運転質量10～12t 締固め幅2.1m | 普通作業員 | 特殊作業員 | 運転手（特殊） | 土木一般世話役 | 再生アスファルト混合物 再生粗粒度ＡＳ混合物（２０） | アスファルト乳剤 ＰＫ－４ タックコート用 | 軽油 １．２号 パトロール給油 | - | - | -
55mm以上65mm未満 | 1.4m以上 | 各種(2.30以上2.40t/m3未満) | ﾌﾟﾗｲﾑｺｰﾄ PK-3 | 1825 | 3.04 | 1.65 | 0.46 | 0.45 | 7.57 | 2.74 | 1.56 | 1.52 | 0.54 | 89.39 | 82.73 | 6.28 | 0.32 | - | - | アスファルトフィニッシャ［ホイール型・排出ガス対策型（第2次基準値）］ 舗装幅2.4～6.0m | タイヤローラ［普通型・排出ガス対策型（第1次基準値）］ 運転質量8～20t | ロードローラ［マカダム・排出ガス対策型（第1次基準値）］ 運転質量10～12t 締固め幅2.1m | 普通作業員 | 特殊作業員 | 運転手（特殊） | 土木一般世話役 | 再生アスファルト混合物 再生粗粒度ＡＳ混合物（２０） | アスファルト乳剤 ＰＫ－３ プライムコート用 | 軽油 １．２号 パトロール給油 | - | - | -
55mm以上65mm未満 | 1.4m以上 | 各種(2.30以上2.40t/m3未満) | 無し | 1698.5 | 3.08 | 1.77 | 0.49 | 0.49 | 7.67 | 2.95 | 1.68 | 1.64 | 0.58 | 89.25 | 88.87 | 0.34 | - | - | - | アスファルトフィニッシャ［ホイール型・排出ガス対策型（第2次基準値）］ 舗装幅2.4～6.0m | タイヤローラ［普通型・排出ガス対策型（第1次基準値）］ 運転質量8～20t | ロードローラ［マカダム・排出ガス対策型（第1次基準値）］ 運転質量10～12t 締固め幅2.1m | 普通作業員 | 特殊作業員 | 運転手（特殊） | 土木一般世話役 | 再生アスファルト混合物 再生粗粒度ＡＳ混合物（２０） | 軽油 １．２号 パトロール給油 | - | - | - | -
55mm以上65mm未満 | 1.4m以上 | 各種(2.40以上2.50t/m3未満) | ﾀｯｸｺｰﾄ PK-4 | 1813.7 | 3.06 | 1.66 | 0.46 | 0.45 | 7.63 | 2.76 | 1.57 | 1.53 | 0.55 | 89.31 | 86.78 | 2.15 | 0.32 | - | - | アスファルトフィニッシャ［ホイール型・排出ガス対策型（第2次基準値）］ 舗装幅2.4～6.0m | タイヤローラ［普通型・排出ガス対策型（第1次基準値）］ 運転質量8～20t | ロードローラ［マカダム・排出ガス対策型（第1次基準値）］ 運転質量10～12t 締固め幅2.1m | 普通作業員 | 特殊作業員 | 運転手（特殊） | 土木一般世話役 | 再生アスファルト混合物 再生粗粒度ＡＳ混合物（２０） | アスファルト乳剤 ＰＫ－４ タックコート用 | 軽油 １．２号 パトロール給油 | - | - | -
55mm以上65mm未満 | 1.4m以上 | 各種(2.40以上2.50t/m3未満) | ﾌﾟﾗｲﾑｺｰﾄ PK-3 | 1889.2 | 2.94 | 1.59 | 0.44 | 0.44 | 7.33 | 2.65 | 1.51 | 1.47 | 0.53 | 89.73 | 83.31 | 6.06 | 0.31 | - | - | アスファルトフィニッシャ［ホイール型・排出ガス対策型（第2次基準値）］ 舗装幅2.4～6.0m | タイヤローラ［普通型・排出ガス対策型（第1次基準値）］ 運転質量8～20t | ロードローラ［マカダム・排出ガス対策型（第1次基準値）］ 運転質量10～12t 締固め幅2.1m | 普通作業員 | 特殊作業員 | 運転手（特殊） | 土木一般世話役 | 再生アスファルト混合物 再生粗粒度ＡＳ混合物（２０） | アスファルト乳剤 ＰＫ－３ プライムコート用 | 軽油 １．２号 パトロール給油 | - | - | -
55mm以上65mm未満 | 1.4m以上 | 各種(2.40以上2.50t/m3未満) | 無し | 1762.7 | 2.96 | 1.71 | 0.47 | 0.47 | 7.39 | 2.84 | 1.62 | 1.58 | 0.56 | 89.65 | 89.28 | 0.33 | - | - | - | アスファルトフィニッシャ［ホイール型・排出ガス対策型（第2次基準値）］ 舗装幅2.4～6.0m | タイヤローラ［普通型・排出ガス対策型（第1次基準値）］ 運転質量8～20t | ロードローラ［マカダム・排出ガス対策型（第1次基準値）］ 運転質量10～12t 締固め幅2.1m | 普通作業員 | 特殊作業員 | 運転手（特殊） | 土木一般世話役 | 再生アスファルト混合物 再生粗粒度ＡＳ混合物（２０） | 軽油 １．２号 パトロール給油 | - | - | - | -
65mm以上70mm以下 | 1.4m未満 | 再生粗粒度ｱｽﾌｧﾙﾄ混合物(20) | ﾀｯｸｺｰﾄ PK-4 | 2914.5 | 0.42 | 0.24 | 0.13 | - | 39.8 | 19.69 | 11.45 | 3.47 | - | 59.78 | 58.28 | 1.34 | 0.11 | 0.03 | - | 振動ローラ（舗装用）［ハンドガイド式］ 運転質量0.5～0.6t | 振動コンパクタ［前進型］ 機械質量40～60kg | - | 特殊作業員 | 普通作業員 | 土木一般世話役 | - | 再生アスファルト混合物 再生粗粒度ＡＳ混合物（２０） | アスファルト乳剤 ＰＫ－４ タックコート用 | ガソリン レギュラー スタンド | 軽油 １．２号 パトロール給油 | - | -
65mm以上70mm以下 | 1.4m未満 | 再生粗粒度ｱｽﾌｧﾙﾄ混合物(20) | ﾌﾟﾗｲﾑｺｰﾄ PK-3 | 2990.1 | 0.41 | 0.24 | 0.12 | - | 38.79 | 19.19 | 11.16 | 3.38 | - | 60.8 | 56.82 | 3.83 | 0.1 | 0.03 | - | 振動ローラ（舗装用）［ハンドガイド式］ 運転質量0.5～0.6t | 振動コンパクタ［前進型］ 機械質量40～60kg | - | 特殊作業員 | 普通作業員 | 土木一般世話役 | - | 再生アスファルト混合物 再生粗粒度ＡＳ混合物（２０） | アスファルト乳剤 ＰＫ－３ プライムコート用 | ガソリン レギュラー スタンド | 軽油 １．２号 パトロール給油 | - | -
65mm以上70mm以下 | 1.4m未満 | 再生粗粒度ｱｽﾌｧﾙﾄ混合物(20) | 無し | 2783.2 | 0.41 | 0.26 | 0.13 | - | 38.42 | 20.62 | 11.99 | 3.64 | - | 61.17 | 61.03 | 0.11 | 0.03 | - | - | 振動ローラ（舗装用）［ハンドガイド式］ 運転質量0.5～0.6t | 振動コンパクタ［前進型］ 機械質量40～60kg | - | 特殊作業員 | 普通作業員 | 土木一般世話役 | - | 再生アスファルト混合物 再生粗粒度ＡＳ混合物（２０） | ガソリン レギュラー スタンド | 軽油 １．２号 パトロール給油 | - | - | -
65mm以上70mm以下 | 1.4m未満 | 細粒度ｱｽﾌｧﾙﾄ混合物(13) | ﾀｯｸｺｰﾄ PK-4 | 3127.6 | 0.4 | 0.23 | 0.12 | - | 37.1 | 18.35 | 10.67 | 3.24 | - | 62.5 | 61.12 | 1.25 | 0.1 | 0.02 | - | 振動ローラ（舗装用）［ハンドガイド式］ 運転質量0.5～0.6t | 振動コンパクタ［前進型］ 機械質量40～60kg | - | 特殊作業員 | 普通作業員 | 土木一般世話役 | - | アスファルト混合物 細粒度ＡＳ混合物（１３） | アスファルト乳剤 ＰＫ－４ タックコート用 | ガソリン レギュラー スタンド | 軽油 １．２号 パトロール給油 | - | -
65mm以上70mm以下 | 1.4m未満 | 細粒度ｱｽﾌｧﾙﾄ混合物(13) | ﾌﾟﾗｲﾑｺｰﾄ PK-3 | 3203.1 | 0.38 | 0.22 | 0.11 | - | 36.21 | 17.91 | 10.42 | 3.16 | - | 63.41 | 59.71 | 3.57 | 0.1 | 0.02 | - | 振動ローラ（舗装用）［ハンドガイド式］ 運転質量0.5～0.6t | 振動コンパクタ［前進型］ 機械質量40～60kg | - | 特殊作業員 | 普通作業員 | 土木一般世話役 | - | アスファルト混合物 細粒度ＡＳ混合物（１３） | アスファルト乳剤 ＰＫ－３ プライムコート用 | ガソリン レギュラー スタンド | 軽油 １．２号 パトロール給油 | - | -
65mm以上70mm以下 | 1.4m未満 | 細粒度ｱｽﾌｧﾙﾄ混合物(13) | 無し | 2996.3 | 0.38 | 0.24 | 0.12 | - | 35.69 | 19.15 | 11.14 | 3.38 | - | 63.93 | 63.8 | 0.1 | 0.03 | - | - | 振動ローラ（舗装用）［ハンドガイド式］ 運転質量0.5～0.6t | 振動コンパクタ［前進型］ 機械質量40～60kg | - | 特殊作業員 | 普通作業員 | 土木一般世話役 | - | アスファルト混合物 細粒度ＡＳ混合物（１３） | ガソリン レギュラー スタンド | 軽油 １．２号 パトロール給油 | - | - | -
65mm以上70mm以下 | 1.4m未満 | 開粒度ｱｽﾌｧﾙﾄ混合物(13) | ﾀｯｸｺｰﾄ PK-4 | 2786.6 | 0.44 | 0.26 | 0.13 | - | 41.63 | 20.59 | 11.98 | 3.63 | - | 57.93 | 56.37 | 1.4 | 0.11 | 0.03 | - | 振動ローラ（舗装用）［ハンドガイド式］ 運転質量0.5～0.6t | 振動コンパクタ［前進型］ 機械質量40～60kg | - | 特殊作業員 | 普通作業員 | 土木一般世話役 | - | アスファルト混合物 開粒度ＡＳ混合物（１３） | アスファルト乳剤 ＰＫ－４ タックコート用 | ガソリン レギュラー スタンド | 軽油 １．２号 パトロール給油 | - | -
65mm以上70mm以下 | 1.4m未満 | 開粒度ｱｽﾌｧﾙﾄ混合物(13) | ﾌﾟﾗｲﾑｺｰﾄ PK-3 | 2862.1 | 0.43 | 0.25 | 0.13 | - | 40.53 | 20.05 | 11.66 | 3.54 | - | 59.04 | 54.88 | 4 | 0.11 | 0.03 | - | 振動ローラ（舗装用）［ハンドガイド式］ 運転質量0.5～0.6t | 振動コンパクタ［前進型］ 機械質量40～60kg | - | 特殊作業員 | 普通作業員 | 土木一般世話役 | - | アスファルト混合物 開粒度ＡＳ混合物（１３） | アスファルト乳剤 ＰＫ－３ プライムコート用 | ガソリン レギュラー スタンド | 軽油 １．２号 パトロール給油 | - | -
65mm以上70mm以下 | 1.4m未満 | 開粒度ｱｽﾌｧﾙﾄ混合物(13) | 無し | 2655.3 | 0.43 | 0.27 | 0.14 | - | 40.27 | 21.61 | 12.57 | 3.81 | - | 59.3 | 59.15 | 0.12 | 0.03 | - | - | 振動ローラ（舗装用）［ハンドガイド式］ 運転質量0.5～0.6t | 振動コンパクタ［前進型］ 機械質量40～60kg | - | 特殊作業員 | 普通作業員 | 土木一般世話役 | - | アスファルト混合物 開粒度ＡＳ混合物（１３） | ガソリン レギュラー スタンド | 軽油 １．２号 パトロール給油 | - | - | -
65mm以上70mm以下 | 1.4m未満 | 各種(1.90以上2.00t/m3未満) | ﾀｯｸｺｰﾄ PK-4 | 2625.6 | 0.47 | 0.27 | 0.14 | - | 44.19 | 21.86 | 12.71 | 3.86 | - | 55.34 | 53.68 | 1.49 | 0.12 | 0.03 | - | 振動ローラ（舗装用）［ハンドガイド式］ 運転質量0.5～0.6t | 振動コンパクタ［前進型］ 機械質量40～60kg | - | 特殊作業員 | 普通作業員 | 土木一般世話役 | - | 再生アスファルト混合物 再生粗粒度ＡＳ混合物（２０） | アスファルト乳剤 ＰＫ－４ タックコート用 | ガソリン レギュラー スタンド | 軽油 １．２号 パトロール給油 | - | -
65mm以上70mm以下 | 1.4m未満 | 各種(1.90以上2.00t/m3未満) | ﾌﾟﾗｲﾑｺｰﾄ PK-3 | 2701.2 | 0.46 | 0.26 | 0.14 | - | 42.95 | 21.24 | 12.36 | 3.75 | - | 56.59 | 52.19 | 4.24 | 0.11 | 0.03 | - | 振動ローラ（舗装用）［ハンドガイド式］ 運転質量0.5～0.6t | 振動コンパクタ［前進型］ 機械質量40～60kg | - | 特殊作業員 | 普通作業員 | 土木一般世話役 | - | 再生アスファルト混合物 再生粗粒度ＡＳ混合物（２０） | アスファルト乳剤 ＰＫ－３ プライムコート用 | ガソリン レギュラー スタンド | 軽油 １．２号 パトロール給油 | - | -
65mm以上70mm以下 | 1.4m未満 | 各種(1.90以上2.00t/m3未満) | 無し | 2494.3 | 0.46 | 0.29 | 0.15 | - | 42.87 | 23.01 | 13.38 | 4.06 | - | 56.67 | 56.52 | 0.12 | 0.03 | - | - | 振動ローラ（舗装用）［ハンドガイド式］ 運転質量0.5～0.6t | 振動コンパクタ［前進型］ 機械質量40～60kg | - | 特殊作業員 | 普通作業員 | 土木一般世話役 | - | 再生アスファルト混合物 再生粗粒度ＡＳ混合物（２０） | ガソリン レギュラー スタンド | 軽油 １．２号 パトロール給油 | - | - | -
65mm以上70mm以下 | 1.4m未満 | 各種(2.00以上2.10t/m3未満) | ﾀｯｸｺｰﾄ PK-4 | 2697.8 | 0.46 | 0.26 | 0.14 | - | 43 | 21.27 | 12.37 | 3.75 | - | 56.54 | 54.93 | 1.45 | 0.11 | 0.03 | - | 振動ローラ（舗装用）［ハンドガイド式］ 運転質量0.5～0.6t | 振動コンパクタ［前進型］ 機械質量40～60kg | - | 特殊作業員 | 普通作業員 | 土木一般世話役 | - | 再生アスファルト混合物 再生粗粒度ＡＳ混合物（２０） | アスファルト乳剤 ＰＫ－４ タックコート用 | ガソリン レギュラー スタンド | 軽油 １．２号 パトロール給油 | - | -
65mm以上70mm以下 | 1.4m未満 | 各種(2.00以上2.10t/m3未満) | ﾌﾟﾗｲﾑｺｰﾄ PK-3 | 2773.4 | 0.44 | 0.26 | 0.13 | - | 41.82 | 20.69 | 12.03 | 3.65 | - | 57.74 | 53.45 | 4.13 | 0.11 | 0.03 | - | 振動ローラ（舗装用）［ハンドガイド式］ 運転質量0.5～0.6t | 振動コンパクタ［前進型］ 機械質量40～60kg | - | 特殊作業員 | 普通作業員 | 土木一般世話役 | - | 再生アスファルト混合物 再生粗粒度ＡＳ混合物（２０） | アスファルト乳剤 ＰＫ－３ プライムコート用 | ガソリン レギュラー スタンド | 軽油 １．２号 パトロール給油 | - | -
65mm以上70mm以下 | 1.4m未満 | 各種(2.00以上2.10t/m3未満) | 無し | 2566.5 | 0.44 | 0.28 | 0.14 | - | 41.65 | 22.36 | 13 | 3.94 | - | 57.91 | 57.76 | 0.12 | 0.03 | - | - | 振動ローラ（舗装用）［ハンドガイド式］ 運転質量0.5～0.6t | 振動コンパクタ［前進型］ 機械質量40～60kg | - | 特殊作業員 | 普通作業員 | 土木一般世話役 | - | 再生アスファルト混合物 再生粗粒度ＡＳ混合物（２０） | ガソリン レギュラー スタンド | 軽油 １．２号 パトロール給油 | - | - | -
65mm以上70mm以下 | 1.4m未満 | 各種(2.10以上2.20t/m3未満) | ﾀｯｸｺｰﾄ PK-4 | 2770 | 0.44 | 0.26 | 0.13 | - | 41.88 | 20.72 | 12.05 | 3.65 | - | 57.68 | 56.11 | 1.41 | 0.11 | 0.03 | - | 振動ローラ（舗装用）［ハンドガイド式］ 運転質量0.5～0.6t | 振動コンパクタ［前進型］ 機械質量40～60kg | - | 特殊作業員 | 普通作業員 | 土木一般世話役 | - | 再生アスファルト混合物 再生粗粒度ＡＳ混合物（２０） | アスファルト乳剤 ＰＫ－４ タックコート用 | ガソリン レギュラー スタンド | 軽油 １．２号 パトロール給油 | - | -
65mm以上70mm以下 | 1.4m未満 | 各種(2.10以上2.20t/m3未満) | ﾌﾟﾗｲﾑｺｰﾄ PK-3 | 2845.6 | 0.43 | 0.25 | 0.13 | - | 40.77 | 20.17 | 11.73 | 3.56 | - | 58.8 | 54.62 | 4.02 | 0.11 | 0.03 | - | 振動ローラ（舗装用）［ハンドガイド式］ 運転質量0.5～0.6t | 振動コンパクタ［前進型］ 機械質量40～60kg | - | 特殊作業員 | 普通作業員 | 土木一般世話役 | - | 再生アスファルト混合物 再生粗粒度ＡＳ混合物（２０） | アスファルト乳剤 ＰＫ－３ プライムコート用 | ガソリン レギュラー スタンド | 軽油 １．２号 パトロール給油 | - | -
65mm以上70mm以下 | 1.4m未満 | 各種(2.10以上2.20t/m3未満) | 無し | 2638.7 | 0.43 | 0.27 | 0.14 | - | 40.53 | 21.75 | 12.65 | 3.84 | - | 59.04 | 58.89 | 0.12 | 0.03 | - | - | 振動ローラ（舗装用）［ハンドガイド式］ 運転質量0.5～0.6t | 振動コンパクタ［前進型］ 機械質量40～60kg | - | 特殊作業員 | 普通作業員 | 土木一般世話役 | - | 再生アスファルト混合物 再生粗粒度ＡＳ混合物（２０） | ガソリン レギュラー スタンド | 軽油 １．２号 パトロール給油 | - | - | -
65mm以上70mm以下 | 1.4m未満 | 各種(2.20以上2.30t/m3未満) | ﾀｯｸｺｰﾄ PK-4 | 2842.3 | 0.43 | 0.25 | 0.13 | - | 40.81 | 20.19 | 11.74 | 3.56 | - | 58.76 | 57.23 | 1.37 | 0.11 | 0.03 | - | 振動ローラ（舗装用）［ハンドガイド式］ 運転質量0.5～0.6t | 振動コンパクタ［前進型］ 機械質量40～60kg | - | 特殊作業員 | 普通作業員 | 土木一般世話役 | - | 再生アスファルト混合物 再生粗粒度ＡＳ混合物（２０） | アスファルト乳剤 ＰＫ－４ タックコート用 | ガソリン レギュラー スタンド | 軽油 １．２号 パトロール給油 | - | -
65mm以上70mm以下 | 1.4m未満 | 各種(2.20以上2.30t/m3未満) | ﾌﾟﾗｲﾑｺｰﾄ PK-3 | 2917.9 | 0.42 | 0.24 | 0.13 | - | 39.76 | 19.67 | 11.44 | 3.47 | - | 59.82 | 55.74 | 3.92 | 0.11 | 0.03 | - | 振動ローラ（舗装用）［ハンドガイド式］ 運転質量0.5～0.6t | 振動コンパクタ［前進型］ 機械質量40～60kg | - | 特殊作業員 | 普通作業員 | 土木一般世話役 | - | 再生アスファルト混合物 再生粗粒度ＡＳ混合物（２０） | アスファルト乳剤 ＰＫ－３ プライムコート用 | ガソリン レギュラー スタンド | 軽油 １．２号 パトロール給油 | - | -
65mm以上70mm以下 | 1.4m未満 | 各種(2.20以上2.30t/m3未満) | 無し | 2711 | 0.42 | 0.26 | 0.14 | - | 39.44 | 21.17 | 12.31 | 3.73 | - | 60.14 | 60 | 0.11 | 0.03 | - | - | 振動ローラ（舗装用）［ハンドガイド式］ 運転質量0.5～0.6t | 振動コンパクタ［前進型］ 機械質量40～60kg | - | 特殊作業員 | 普通作業員 | 土木一般世話役 | - | 再生アスファルト混合物 再生粗粒度ＡＳ混合物（２０） | ガソリン レギュラー スタンド | 軽油 １．２号 パトロール給油 | - | - | -
65mm以上70mm以下 | 1.4m未満 | 各種(2.30以上2.40t/m3未満) | ﾀｯｸｺｰﾄ PK-4 | 2914.5 | 0.42 | 0.24 | 0.13 | - | 39.8 | 19.69 | 11.45 | 3.47 | - | 59.78 | 58.28 | 1.34 | 0.11 | 0.03 | - | 振動ローラ（舗装用）［ハンドガイド式］ 運転質量0.5～0.6t | 振動コンパクタ［前進型］ 機械質量40～60kg | - | 特殊作業員 | 普通作業員 | 土木一般世話役 | - | 再生アスファルト混合物 再生粗粒度ＡＳ混合物（２０） | アスファルト乳剤 ＰＫ－４ タックコート用 | ガソリン レギュラー スタンド | 軽油 １．２号 パトロール給油 | - | -
65mm以上70mm以下 | 1.4m未満 | 各種(2.30以上2.40t/m3未満) | ﾌﾟﾗｲﾑｺｰﾄ PK-3 | 2990.1 | 0.41 | 0.24 | 0.12 | - | 38.79 | 19.19 | 11.16 | 3.38 | - | 60.8 | 56.82 | 3.83 | 0.1 | 0.03 | - | 振動ローラ（舗装用）［ハンドガイド式］ 運転質量0.5～0.6t | 振動コンパクタ［前進型］ 機械質量40～60kg | - | 特殊作業員 | 普通作業員 | 土木一般世話役 | - | 再生アスファルト混合物 再生粗粒度ＡＳ混合物（２０） | アスファルト乳剤 ＰＫ－３ プライムコート用 | ガソリン レギュラー スタンド | 軽油 １．２号 パトロール給油 | - | -
65mm以上70mm以下 | 1.4m未満 | 各種(2.30以上2.40t/m3未満) | 無し | 2783.2 | 0.41 | 0.26 | 0.13 | - | 38.42 | 20.62 | 11.99 | 3.64 | - | 61.17 | 61.03 | 0.11 | 0.03 | - | - | 振動ローラ（舗装用）［ハンドガイド式］ 運転質量0.5～0.6t | 振動コンパクタ［前進型］ 機械質量40～60kg | - | 特殊作業員 | 普通作業員 | 土木一般世話役 | - | 再生アスファルト混合物 再生粗粒度ＡＳ混合物（２０） | ガソリン レギュラー スタンド | 軽油 １．２号 パトロール給油 | - | - | -
65mm以上70mm以下 | 1.4m未満 | 各種(2.40以上2.50t/m3未満) | ﾀｯｸｺｰﾄ PK-4 | 2986.7 | 0.41 | 0.24 | 0.12 | - | 38.83 | 19.21 | 11.17 | 3.39 | - | 60.76 | 59.3 | 1.31 | 0.1 | 0.03 | - | 振動ローラ（舗装用）［ハンドガイド式］ 運転質量0.5～0.6t | 振動コンパクタ［前進型］ 機械質量40～60kg | - | 特殊作業員 | 普通作業員 | 土木一般世話役 | - | 再生アスファルト混合物 再生粗粒度ＡＳ混合物（２０） | アスファルト乳剤 ＰＫ－４ タックコート用 | ガソリン レギュラー スタンド | 軽油 １．２号 パトロール給油 | - | -
65mm以上70mm以下 | 1.4m未満 | 各種(2.40以上2.50t/m3未満) | ﾌﾟﾗｲﾑｺｰﾄ PK-3 | 3062.3 | 0.4 | 0.23 | 0.12 | - | 37.88 | 18.74 | 10.9 | 3.3 | - | 61.72 | 57.83 | 3.74 | 0.1 | 0.03 | - | 振動ローラ（舗装用）［ハンドガイド式］ 運転質量0.5～0.6t | 振動コンパクタ［前進型］ 機械質量40～60kg | - | 特殊作業員 | 普通作業員 | 土木一般世話役 | - | 再生アスファルト混合物 再生粗粒度ＡＳ混合物（２０） | アスファルト乳剤 ＰＫ－３ プライムコート用 | ガソリン レギュラー スタンド | 軽油 １．２号 パトロール給油 | - | -
65mm以上70mm以下 | 1.4m未満 | 各種(2.40以上2.50t/m3未満) | 無し | 2855.4 | 0.4 | 0.25 | 0.13 | - | 37.45 | 20.1 | 11.69 | 3.54 | - | 62.15 | 62.01 | 0.11 | 0.03 | - | - | 振動ローラ（舗装用）［ハンドガイド式］ 運転質量0.5～0.6t | 振動コンパクタ［前進型］ 機械質量40～60kg | - | 特殊作業員 | 普通作業員 | 土木一般世話役 | - | 再生アスファルト混合物 再生粗粒度ＡＳ混合物（２０） | ガソリン レギュラー スタンド | 軽油 １．２号 パトロール給油 | - | - | -
65mm以上70mm以下 | 1.4m以上 | 再生粗粒度ｱｽﾌｧﾙﾄ混合物(20) | ﾀｯｸｺｰﾄ PK-4 | 1938.1 | 2.87 | 1.55 | 0.43 | 0.43 | 7.13 | 2.58 | 1.47 | 1.43 | 0.51 | 90 | 87.64 | 2.01 | 0.3 | - | - | アスファルトフィニッシャ［ホイール型・排出ガス対策型（第2次基準値）］ 舗装幅2.4～6.0m | タイヤローラ［普通型・排出ガス対策型（第1次基準値）］ 運転質量8～20t | ロードローラ［マカダム・排出ガス対策型（第1次基準値）］ 運転質量10～12t 締固め幅2.1m | 普通作業員 | 特殊作業員 | 運転手（特殊） | 土木一般世話役 | 再生アスファルト混合物 再生粗粒度ＡＳ混合物（２０） | アスファルト乳剤 ＰＫ－４ タックコート用 | 軽油 １．２号 パトロール給油 | - | - | -
65mm以上70mm以下 | 1.4m以上 | 再生粗粒度ｱｽﾌｧﾙﾄ混合物(20) | ﾌﾟﾗｲﾑｺｰﾄ PK-3 | 2013.6 | 2.75 | 1.49 | 0.41 | 0.41 | 6.87 | 2.48 | 1.42 | 1.38 | 0.49 | 90.38 | 84.35 | 5.69 | 0.29 | - | - | アスファルトフィニッシャ［ホイール型・排出ガス対策型（第2次基準値）］ 舗装幅2.4～6.0m | タイヤローラ［普通型・排出ガス対策型（第1次基準値）］ 運転質量8～20t | ロードローラ［マカダム・排出ガス対策型（第1次基準値）］ 運転質量10～12t 締固め幅2.1m | 普通作業員 | 特殊作業員 | 運転手（特殊） | 土木一般世話役 | 再生アスファルト混合物 再生粗粒度ＡＳ混合物（２０） | アスファルト乳剤 ＰＫ－３ プライムコート用 | 軽油 １．２号 パトロール給油 | - | - | -
65mm以上70mm以下 | 1.4m以上 | 再生粗粒度ｱｽﾌｧﾙﾄ混合物(20) | 無し | 1887.1 | 2.76 | 1.59 | 0.44 | 0.44 | 6.9 | 2.65 | 1.51 | 1.47 | 0.53 | 90.34 | 90 | 0.31 | - | - | - | アスファルトフィニッシャ［ホイール型・排出ガス対策型（第2次基準値）］ 舗装幅2.4～6.0m | タイヤローラ［普通型・排出ガス対策型（第1次基準値）］ 運転質量8～20t | ロードローラ［マカダム・排出ガス対策型（第1次基準値）］ 運転質量10～12t 締固め幅2.1m | 普通作業員 | 特殊作業員 | 運転手（特殊） | 土木一般世話役 | 再生アスファルト混合物 再生粗粒度ＡＳ混合物（２０） | 軽油 １．２号 パトロール給油 | - | - | - | -
65mm以上70mm以下 | 1.4m以上 | 細粒度ｱｽﾌｧﾙﾄ混合物(13) | ﾀｯｸｺｰﾄ PK-4 | 2151.2 | 2.58 | 1.4 | 0.39 | 0.38 | 6.41 | 2.32 | 1.32 | 1.29 | 0.46 | 91.01 | 88.88 | 1.81 | 0.27 | - | - | アスファルトフィニッシャ［ホイール型・排出ガス対策型（第2次基準値）］ 舗装幅2.4～6.0m | タイヤローラ［普通型・排出ガス対策型（第1次基準値）］ 運転質量8～20t | ロードローラ［マカダム・排出ガス対策型（第1次基準値）］ 運転質量10～12t 締固め幅2.1m | 普通作業員 | 特殊作業員 | 運転手（特殊） | 土木一般世話役 | アスファルト混合物 細粒度ＡＳ混合物（１３） | アスファルト乳剤 ＰＫ－４ タックコート用 | 軽油 １．２号 パトロール給油 | - | - | -
65mm以上70mm以下 | 1.4m以上 | 細粒度ｱｽﾌｧﾙﾄ混合物(13) | ﾌﾟﾗｲﾑｺｰﾄ PK-3 | 2226.7 | 2.49 | 1.35 | 0.37 | 0.37 | 6.21 | 2.25 | 1.28 | 1.25 | 0.44 | 91.3 | 85.85 | 5.14 | 0.26 | - | - | アスファルトフィニッシャ［ホイール型・排出ガス対策型（第2次基準値）］ 舗装幅2.4～6.0m | タイヤローラ［普通型・排出ガス対策型（第1次基準値）］ 運転質量8～20t | ロードローラ［マカダム・排出ガス対策型（第1次基準値）］ 運転質量10～12t 締固め幅2.1m | 普通作業員 | 特殊作業員 | 運転手（特殊） | 土木一般世話役 | アスファルト混合物 細粒度ＡＳ混合物（１３） | アスファルト乳剤 ＰＫ－３ プライムコート用 | 軽油 １．２号 パトロール給油 | - | - | -
65mm以上70mm以下 | 1.4m以上 | 細粒度ｱｽﾌｧﾙﾄ混合物(13) | 無し | 2100.2 | 2.48 | 1.43 | 0.4 | 0.39 | 6.19 | 2.38 | 1.36 | 1.32 | 0.47 | 91.33 | 91.02 | 0.28 | - | - | - | アスファルトフィニッシャ［ホイール型・排出ガス対策型（第2次基準値）］ 舗装幅2.4～6.0m | タイヤローラ［普通型・排出ガス対策型（第1次基準値）］ 運転質量8～20t | ロードローラ［マカダム・排出ガス対策型（第1次基準値）］ 運転質量10～12t 締固め幅2.1m | 普通作業員 | 特殊作業員 | 運転手（特殊） | 土木一般世話役 | アスファルト混合物 細粒度ＡＳ混合物（１３） | 軽油 １．２号 パトロール給油 | - | - | - | -
65mm以上70mm以下 | 1.4m以上 | 開粒度ｱｽﾌｧﾙﾄ混合物(13) | ﾀｯｸｺｰﾄ PK-4 | 1810.1 | 3.07 | 1.66 | 0.46 | 0.46 | 7.63 | 2.76 | 1.57 | 1.53 | 0.55 | 89.3 | 86.76 | 2.16 | 0.32 | - | - | アスファルトフィニッシャ［ホイール型・排出ガス対策型（第2次基準値）］ 舗装幅2.4～6.0m | タイヤローラ［普通型・排出ガス対策型（第1次基準値）］ 運転質量8～20t | ロードローラ［マカダム・排出ガス対策型（第1次基準値）］ 運転質量10～12t 締固め幅2.1m | 普通作業員 | 特殊作業員 | 運転手（特殊） | 土木一般世話役 | アスファルト混合物 開粒度ＡＳ混合物（１３） | アスファルト乳剤 ＰＫ－４ タックコート用 | 軽油 １．２号 パトロール給油 | - | - | -
65mm以上70mm以下 | 1.4m以上 | 開粒度ｱｽﾌｧﾙﾄ混合物(13) | ﾌﾟﾗｲﾑｺｰﾄ PK-3 | 1885.7 | 2.95 | 1.6 | 0.44 | 0.44 | 7.33 | 2.65 | 1.51 | 1.47 | 0.53 | 89.72 | 83.28 | 6.08 | 0.31 | - | - | アスファルトフィニッシャ［ホイール型・排出ガス対策型（第2次基準値）］ 舗装幅2.4～6.0m | タイヤローラ［普通型・排出ガス対策型（第1次基準値）］ 運転質量8～20t | ロードローラ［マカダム・排出ガス対策型（第1次基準値）］ 運転質量10～12t 締固め幅2.1m | 普通作業員 | 特殊作業員 | 運転手（特殊） | 土木一般世話役 | アスファルト混合物 開粒度ＡＳ混合物（１３） | アスファルト乳剤 ＰＫ－３ プライムコート用 | 軽油 １．２号 パトロール給油 | - | - | -
65mm以上70mm以下 | 1.4m以上 | 開粒度ｱｽﾌｧﾙﾄ混合物(13) | 無し | 1759.1 | 2.97 | 1.71 | 0.47 | 0.47 | 7.39 | 2.84 | 1.62 | 1.58 | 0.56 | 89.64 | 89.27 | 0.33 | - | - | - | アスファルトフィニッシャ［ホイール型・排出ガス対策型（第2次基準値）］ 舗装幅2.4～6.0m | タイヤローラ［普通型・排出ガス対策型（第1次基準値）］ 運転質量8～20t | ロードローラ［マカダム・排出ガス対策型（第1次基準値）］ 運転質量10～12t 締固め幅2.1m | 普通作業員 | 特殊作業員 | 運転手（特殊） | 土木一般世話役 | アスファルト混合物 開粒度ＡＳ混合物（１３） | 軽油 １．２号 パトロール給油 | - | - | - | -
65mm以上70mm以下 | 1.4m以上 | 各種(1.90以上2.00t/m3未満) | ﾀｯｸｺｰﾄ PK-4 | 1649.2 | 3.37 | 1.82 | 0.51 | 0.5 | 8.38 | 3.03 | 1.73 | 1.68 | 0.6 | 88.25 | 85.47 | 2.37 | 0.35 | - | - | アスファルトフィニッシャ［ホイール型・排出ガス対策型（第2次基準値）］ 舗装幅2.4～6.0m | タイヤローラ［普通型・排出ガス対策型（第1次基準値）］ 運転質量8～20t | ロードローラ［マカダム・排出ガス対策型（第1次基準値）］ 運転質量10～12t 締固め幅2.1m | 普通作業員 | 特殊作業員 | 運転手（特殊） | 土木一般世話役 | 再生アスファルト混合物 再生粗粒度ＡＳ混合物（２０） | アスファルト乳剤 ＰＫ－４ タックコート用 | 軽油 １．２号 パトロール給油 | - | - | -
65mm以上70mm以下 | 1.4m以上 | 各種(1.90以上2.00t/m3未満) | ﾌﾟﾗｲﾑｺｰﾄ PK-3 | 1724.7 | 3.21 | 1.74 | 0.48 | 0.48 | 8.02 | 2.9 | 1.65 | 1.61 | 0.58 | 88.77 | 81.73 | 6.64 | 0.34 | - | - | アスファルトフィニッシャ［ホイール型・排出ガス対策型（第2次基準値）］ 舗装幅2.4～6.0m | タイヤローラ［普通型・排出ガス対策型（第1次基準値）］ 運転質量8～20t | ロードローラ［マカダム・排出ガス対策型（第1次基準値）］ 運転質量10～12t 締固め幅2.1m | 普通作業員 | 特殊作業員 | 運転手（特殊） | 土木一般世話役 | 再生アスファルト混合物 再生粗粒度ＡＳ混合物（２０） | アスファルト乳剤 ＰＫ－３ プライムコート用 | 軽油 １．２号 パトロール給油 | - | - | -
65mm以上70mm以下 | 1.4m以上 | 各種(1.90以上2.00t/m3未満) | 無し | 1598.2 | 3.27 | 1.88 | 0.52 | 0.52 | 8.14 | 3.13 | 1.78 | 1.74 | 0.62 | 88.59 | 88.18 | 0.37 | - | - | - | アスファルトフィニッシャ［ホイール型・排出ガス対策型（第2次基準値）］ 舗装幅2.4～6.0m | タイヤローラ［普通型・排出ガス対策型（第1次基準値）］ 運転質量8～20t | ロードローラ［マカダム・排出ガス対策型（第1次基準値）］ 運転質量10～12t 締固め幅2.1m | 普通作業員 | 特殊作業員 | 運転手（特殊） | 土木一般世話役 | 再生アスファルト混合物 再生粗粒度ＡＳ混合物（２０） | 軽油 １．２号 パトロール給油 | - | - | - | -
65mm以上70mm以下 | 1.4m以上 | 各種(2.00以上2.10t/m3未満) | ﾀｯｸｺｰﾄ PK-4 | 1721.4 | 3.22 | 1.75 | 0.48 | 0.48 | 8.04 | 2.91 | 1.66 | 1.61 | 0.58 | 88.74 | 86.07 | 2.27 | 0.34 | - | - | アスファルトフィニッシャ［ホイール型・排出ガス対策型（第2次基準値）］ 舗装幅2.4～6.0m | タイヤローラ［普通型・排出ガス対策型（第1次基準値）］ 運転質量8～20t | ロードローラ［マカダム・排出ガス対策型（第1次基準値）］ 運転質量10～12t 締固め幅2.1m | 普通作業員 | 特殊作業員 | 運転手（特殊） | 土木一般世話役 | 再生アスファルト混合物 再生粗粒度ＡＳ混合物（２０） | アスファルト乳剤 ＰＫ－４ タックコート用 | 軽油 １．２号 パトロール給油 | - | - | -
65mm以上70mm以下 | 1.4m以上 | 各種(2.00以上2.10t/m3未満) | ﾌﾟﾗｲﾑｺｰﾄ PK-3 | 1796.9 | 3.08 | 1.67 | 0.46 | 0.46 | 7.7 | 2.78 | 1.59 | 1.55 | 0.55 | 89.22 | 82.45 | 6.38 | 0.33 | - | - | アスファルトフィニッシャ［ホイール型・排出ガス対策型（第2次基準値）］ 舗装幅2.4～6.0m | タイヤローラ［普通型・排出ガス対策型（第1次基準値）］ 運転質量8～20t | ロードローラ［マカダム・排出ガス対策型（第1次基準値）］ 運転質量10～12t 締固め幅2.1m | 普通作業員 | 特殊作業員 | 運転手（特殊） | 土木一般世話役 | 再生アスファルト混合物 再生粗粒度ＡＳ混合物（２０） | アスファルト乳剤 ＰＫ－３ プライムコート用 | 軽油 １．２号 パトロール給油 | - | - | -
65mm以上70mm以下 | 1.4m以上 | 各種(2.00以上2.10t/m3未満) | 無し | 1670.4 | 3.12 | 1.8 | 0.5 | 0.49 | 7.78 | 2.99 | 1.71 | 1.66 | 0.59 | 89.1 | 88.71 | 0.35 | - | - | - | アスファルトフィニッシャ［ホイール型・排出ガス対策型（第2次基準値）］ 舗装幅2.4～6.0m | タイヤローラ［普通型・排出ガス対策型（第1次基準値）］ 運転質量8～20t | ロードローラ［マカダム・排出ガス対策型（第1次基準値）］ 運転質量10～12t 締固め幅2.1m | 普通作業員 | 特殊作業員 | 運転手（特殊） | 土木一般世話役 | 再生アスファルト混合物 再生粗粒度ＡＳ混合物（２０） | 軽油 １．２号 パトロール給油 | - | - | - | -
65mm以上70mm以下 | 1.4m以上 | 各種(2.10以上2.20t/m3未満) | ﾀｯｸｺｰﾄ PK-4 | 1793.6 | 3.09 | 1.68 | 0.46 | 0.46 | 7.71 | 2.79 | 1.59 | 1.55 | 0.55 | 89.2 | 86.63 | 2.18 | 0.33 | - | - | アスファルトフィニッシャ［ホイール型・排出ガス対策型（第2次基準値）］ 舗装幅2.4～6.0m | タイヤローラ［普通型・排出ガス対策型（第1次基準値）］ 運転質量8～20t | ロードローラ［マカダム・排出ガス対策型（第1次基準値）］ 運転質量10～12t 締固め幅2.1m | 普通作業員 | 特殊作業員 | 運転手（特殊） | 土木一般世話役 | 再生アスファルト混合物 再生粗粒度ＡＳ混合物（２０） | アスファルト乳剤 ＰＫ－４ タックコート用 | 軽油 １．２号 パトロール給油 | - | - | -
65mm以上70mm以下 | 1.4m以上 | 各種(2.10以上2.20t/m3未満) | ﾌﾟﾗｲﾑｺｰﾄ PK-3 | 1869.1 | 2.97 | 1.61 | 0.45 | 0.44 | 7.41 | 2.68 | 1.53 | 1.49 | 0.53 | 89.62 | 83.12 | 6.13 | 0.31 | - | - | アスファルトフィニッシャ［ホイール型・排出ガス対策型（第2次基準値）］ 舗装幅2.4～6.0m | タイヤローラ［普通型・排出ガス対策型（第1次基準値）］ 運転質量8～20t | ロードローラ［マカダム・排出ガス対策型（第1次基準値）］ 運転質量10～12t 締固め幅2.1m | 普通作業員 | 特殊作業員 | 運転手（特殊） | 土木一般世話役 | 再生アスファルト混合物 再生粗粒度ＡＳ混合物（２０） | アスファルト乳剤 ＰＫ－３ プライムコート用 | 軽油 １．２号 パトロール給油 | - | - | -
65mm以上70mm以下 | 1.4m以上 | 各種(2.10以上2.20t/m3未満) | 無し | 1742.6 | 3 | 1.73 | 0.48 | 0.47 | 7.47 | 2.87 | 1.64 | 1.59 | 0.57 | 89.53 | 89.15 | 0.34 | - | - | - | アスファルトフィニッシャ［ホイール型・排出ガス対策型（第2次基準値）］ 舗装幅2.4～6.0m | タイヤローラ［普通型・排出ガス対策型（第1次基準値）］ 運転質量8～20t | ロードローラ［マカダム・排出ガス対策型（第1次基準値）］ 運転質量10～12t 締固め幅2.1m | 普通作業員 | 特殊作業員 | 運転手（特殊） | 土木一般世話役 | 再生アスファルト混合物 再生粗粒度ＡＳ混合物（２０） | 軽油 １．２号 パトロール給油 | - | - | - | -
65mm以上70mm以下 | 1.4m以上 | 各種(2.20以上2.30t/m3未満) | ﾀｯｸｺｰﾄ PK-4 | 1865.9 | 2.97 | 1.61 | 0.45 | 0.44 | 7.41 | 2.68 | 1.53 | 1.49 | 0.53 | 89.62 | 87.16 | 2.09 | 0.31 | - | - | アスファルトフィニッシャ［ホイール型・排出ガス対策型（第2次基準値）］ 舗装幅2.4～6.0m | タイヤローラ［普通型・排出ガス対策型（第1次基準値）］ 運転質量8～20t | ロードローラ［マカダム・排出ガス対策型（第1次基準値）］ 運転質量10～12t 締固め幅2.1m | 普通作業員 | 特殊作業員 | 運転手（特殊） | 土木一般世話役 | 再生アスファルト混合物 再生粗粒度ＡＳ混合物（２０） | アスファルト乳剤 ＰＫ－４ タックコート用 | 軽油 １．２号 パトロール給油 | - | - | -
65mm以上70mm以下 | 1.4m以上 | 各種(2.20以上2.30t/m3未満) | ﾌﾟﾗｲﾑｺｰﾄ PK-3 | 1941.4 | 2.85 | 1.55 | 0.43 | 0.42 | 7.13 | 2.58 | 1.47 | 1.43 | 0.51 | 90.02 | 83.77 | 5.9 | 0.3 | - | - | アスファルトフィニッシャ［ホイール型・排出ガス対策型（第2次基準値）］ 舗装幅2.4～6.0m | タイヤローラ［普通型・排出ガス対策型（第1次基準値）］ 運転質量8～20t | ロードローラ［マカダム・排出ガス対策型（第1次基準値）］ 運転質量10～12t 締固め幅2.1m | 普通作業員 | 特殊作業員 | 運転手（特殊） | 土木一般世話役 | 再生アスファルト混合物 再生粗粒度ＡＳ混合物（２０） | アスファルト乳剤 ＰＫ－３ プライムコート用 | 軽油 １．２号 パトロール給油 | - | - | -
65mm以上70mm以下 | 1.4m以上 | 各種(2.20以上2.30t/m3未満) | 無し | 1814.9 | 2.88 | 1.66 | 0.46 | 0.45 | 7.18 | 2.76 | 1.57 | 1.53 | 0.55 | 89.94 | 89.59 | 0.32 | - | - | - | アスファルトフィニッシャ［ホイール型・排出ガス対策型（第2次基準値）］ 舗装幅2.4～6.0m | タイヤローラ［普通型・排出ガス対策型（第1次基準値）］ 運転質量8～20t | ロードローラ［マカダム・排出ガス対策型（第1次基準値）］ 運転質量10～12t 締固め幅2.1m | 普通作業員 | 特殊作業員 | 運転手（特殊） | 土木一般世話役 | 再生アスファルト混合物 再生粗粒度ＡＳ混合物（２０） | 軽油 １．２号 パトロール給油 | - | - | - | -
65mm以上70mm以下 | 1.4m以上 | 各種(2.30以上2.40t/m3未満) | ﾀｯｸｺｰﾄ PK-4 | 1938.1 | 2.87 | 1.55 | 0.43 | 0.43 | 7.13 | 2.58 | 1.47 | 1.43 | 0.51 | 90 | 87.64 | 2.01 | 0.3 | - | - | アスファルトフィニッシャ［ホイール型・排出ガス対策型（第2次基準値）］ 舗装幅2.4～6.0m | タイヤローラ［普通型・排出ガス対策型（第1次基準値）］ 運転質量8～20t | ロードローラ［マカダム・排出ガス対策型（第1次基準値）］ 運転質量10～12t 締固め幅2.1m | 普通作業員 | 特殊作業員 | 運転手（特殊） | 土木一般世話役 | 再生アスファルト混合物 再生粗粒度ＡＳ混合物（２０） | アスファルト乳剤 ＰＫ－４ タックコート用 | 軽油 １．２号 パトロール給油 | - | - | -
65mm以上70mm以下 | 1.4m以上 | 各種(2.30以上2.40t/m3未満) | ﾌﾟﾗｲﾑｺｰﾄ PK-3 | 2013.6 | 2.75 | 1.49 | 0.41 | 0.41 | 6.87 | 2.48 | 1.42 | 1.38 | 0.49 | 90.38 | 84.35 | 5.69 | 0.29 | - | - | アスファルトフィニッシャ［ホイール型・排出ガス対策型（第2次基準値）］ 舗装幅2.4～6.0m | タイヤローラ［普通型・排出ガス対策型（第1次基準値）］ 運転質量8～20t | ロードローラ［マカダム・排出ガス対策型（第1次基準値）］ 運転質量10～12t 締固め幅2.1m | 普通作業員 | 特殊作業員 | 運転手（特殊） | 土木一般世話役 | 再生アスファルト混合物 再生粗粒度ＡＳ混合物（２０） | アスファルト乳剤 ＰＫ－３ プライムコート用 | 軽油 １．２号 パトロール給油 | - | - | -
65mm以上70mm以下 | 1.4m以上 | 各種(2.30以上2.40t/m3未満) | 無し | 1887.1 | 2.76 | 1.59 | 0.44 | 0.44 | 6.9 | 2.65 | 1.51 | 1.47 | 0.53 | 90.34 | 90 | 0.31 | - | - | - | アスファルトフィニッシャ［ホイール型・排出ガス対策型（第2次基準値）］ 舗装幅2.4～6.0m | タイヤローラ［普通型・排出ガス対策型（第1次基準値）］ 運転質量8～20t | ロードローラ［マカダム・排出ガス対策型（第1次基準値）］ 運転質量10～12t 締固め幅2.1m | 普通作業員 | 特殊作業員 | 運転手（特殊） | 土木一般世話役 | 再生アスファルト混合物 再生粗粒度ＡＳ混合物（２０） | 軽油 １．２号 パトロール給油 | - | - | - | -
65mm以上70mm以下 | 1.4m以上 | 各種(2.40以上2.50t/m3未満) | ﾀｯｸｺｰﾄ PK-4 | 2010.3 | 2.76 | 1.5 | 0.41 | 0.41 | 6.88 | 2.49 | 1.42 | 1.38 | 0.49 | 90.36 | 88.08 | 1.94 | 0.29 | - | - | アスファルトフィニッシャ［ホイール型・排出ガス対策型（第2次基準値）］ 舗装幅2.4～6.0m | タイヤローラ［普通型・排出ガス対策型（第1次基準値）］ 運転質量8～20t | ロードローラ［マカダム・排出ガス対策型（第1次基準値）］ 運転質量10～12t 締固め幅2.1m | 普通作業員 | 特殊作業員 | 運転手（特殊） | 土木一般世話役 | 再生アスファルト混合物 再生粗粒度ＡＳ混合物（２０） | アスファルト乳剤 ＰＫ－４ タックコート用 | 軽油 １．２号 パトロール給油 | - | - | -
65mm以上70mm以下 | 1.4m以上 | 各種(2.40以上2.50t/m3未満) | ﾌﾟﾗｲﾑｺｰﾄ PK-3 | 2085.8 | 2.65 | 1.44 | 0.4 | 0.39 | 6.64 | 2.4 | 1.37 | 1.33 | 0.48 | 90.71 | 84.89 | 5.49 | 0.28 | - | - | アスファルトフィニッシャ［ホイール型・排出ガス対策型（第2次基準値）］ 舗装幅2.4～6.0m | タイヤローラ［普通型・排出ガス対策型（第1次基準値）］ 運転質量8～20t | ロードローラ［マカダム・排出ガス対策型（第1次基準値）］ 運転質量10～12t 締固め幅2.1m | 普通作業員 | 特殊作業員 | 運転手（特殊） | 土木一般世話役 | 再生アスファルト混合物 再生粗粒度ＡＳ混合物（２０） | アスファルト乳剤 ＰＫ－３ プライムコート用 | 軽油 １．２号 パトロール給油 | - | - | -
65mm以上70mm以下 | 1.4m以上 | 各種(2.40以上2.50t/m3未満) | 無し | 1959.3 | 2.66 | 1.54 | 0.42 | 0.42 | 6.64 | 2.55 | 1.45 | 1.42 | 0.51 | 90.7 | 90.37 | 0.3 | - | - | - | アスファルトフィニッシャ［ホイール型・排出ガス対策型（第2次基準値）］ 舗装幅2.4～6.0m | タイヤローラ［普通型・排出ガス対策型（第1次基準値）］ 運転質量8～20t | ロードローラ［マカダム・排出ガス対策型（第1次基準値）］ 運転質量10～12t 締固め幅2.1m | 普通作業員 | 特殊作業員 | 運転手（特殊） | 土木一般世話役 | 再生アスファルト混合物 再生粗粒度ＡＳ混合物（２０） | 軽油 １．２号 パトロール給油 | - | - | - | -

## 204
No.204【 中間層（車道・路肩部） 】
＜ 積算単位：ｍ２ ＞
条件区分 |  |  |  | 標準単価 | 機労材構成比 | [14 empty] | 代表機労材規格 | [11 empty] | 備考
平均厚さ | 平均幅員 | 材料 | 瀝青材料種類 |  | K |  |  |  | R |  |  |  |  | Z |  |  |  |  | S | K （ *印：賃料） |  |  | R |  |  |  | Z |  |  |  | S
[6 empty] | K1 | K2 | K3 |  | R1 | R2 | R3 | R4 |  | Z1 | Z2 | Z3 | Z4 |  | K1 | K2 | K3 | R1 | R2 | R3 | R4 | Z1 | Z2 | Z3 | Z4
25mm以上35mm未満 | 1.4m未満 | 再生粗粒度ｱｽﾌｧﾙﾄ混合物(20) | ﾀｯｸｺｰﾄ PK-4 | 1793.2 | 0.65 | 0.37 | 0.19 | - | 54.87 | 24.59 | 17.13 | 5.19 | - | 44.48 | 42.07 | 2.18 | 0.16 | 0.04 | - | 振動ローラ（舗装用）［ハンドガイド式］ 運転質量0.5～0.6t | 振動コンパクタ［前進型］ 機械質量40～60kg | - | 特殊作業員 | 普通作業員 | 土木一般世話役 | - | 再生アスファルト混合物 再生粗粒度ＡＳ混合物（２０） | アスファルト乳剤 ＰＫ－４ タックコート用 | ガソリン レギュラー スタンド | 軽油 １．２号 パトロール給油 | - | -
25mm以上35mm未満 | 1.4m未満 | 再生粗粒度ｱｽﾌｧﾙﾄ混合物(20) | ﾌﾟﾗｲﾑｺｰﾄ PK-3 | 1868.7 | 0.62 | 0.35 | 0.18 | - | 52.66 | 23.61 | 16.43 | 4.98 | - | 46.72 | 40.37 | 6.13 | 0.15 | 0.04 | - | 振動ローラ（舗装用）［ハンドガイド式］ 運転質量0.5～0.6t | 振動コンパクタ［前進型］ 機械質量40～60kg | - | 特殊作業員 | 普通作業員 | 土木一般世話役 | - | 再生アスファルト混合物 再生粗粒度ＡＳ混合物（２０） | アスファルト乳剤 ＰＫ－３ プライムコート用 | ガソリン レギュラー スタンド | 軽油 １．２号 パトロール給油 | - | -
25mm以上35mm未満 | 1.4m未満 | 再生粗粒度ｱｽﾌｧﾙﾄ混合物(20) | 無し | 1660.1 | 0.64 | 0.4 | 0.21 | - | 53.69 | 26.55 | 18.5 | 5.61 | - | 45.67 | 45.44 | 0.17 | 0.05 | - | - | 振動ローラ（舗装用）［ハンドガイド式］ 運転質量0.5～0.6t | 振動コンパクタ［前進型］ 機械質量40～60kg | - | 特殊作業員 | 普通作業員 | 土木一般世話役 | - | 再生アスファルト混合物 再生粗粒度ＡＳ混合物（２０） | ガソリン レギュラー スタンド | 軽油 １．２号 パトロール給油 | - | - | -
25mm以上35mm未満 | 1.4m未満 | 細粒度ｱｽﾌｧﾙﾄ混合物(13) | ﾀｯｸｺｰﾄ PK-4 | 1887.8 | 0.62 | 0.35 | 0.18 | - | 52.12 | 23.36 | 16.27 | 4.93 | - | 47.26 | 44.97 | 2.07 | 0.15 | 0.04 | - | 振動ローラ（舗装用）［ハンドガイド式］ 運転質量0.5～0.6t | 振動コンパクタ［前進型］ 機械質量40～60kg | - | 特殊作業員 | 普通作業員 | 土木一般世話役 | - | アスファルト混合物 細粒度ＡＳ混合物（１３） | アスファルト乳剤 ＰＫ－４ タックコート用 | ガソリン レギュラー スタンド | 軽油 １．２号 パトロール給油 | - | -
25mm以上35mm未満 | 1.4m未満 | 細粒度ｱｽﾌｧﾙﾄ混合物(13) | ﾌﾟﾗｲﾑｺｰﾄ PK-3 | 1963.3 | 0.59 | 0.34 | 0.17 | - | 50.11 | 22.46 | 15.64 | 4.74 | - | 49.3 | 43.24 | 5.84 | 0.15 | 0.04 | - | 振動ローラ（舗装用）［ハンドガイド式］ 運転質量0.5～0.6t | 振動コンパクタ［前進型］ 機械質量40～60kg | - | 特殊作業員 | 普通作業員 | 土木一般世話役 | - | アスファルト混合物 細粒度ＡＳ混合物（１３） | アスファルト乳剤 ＰＫ－３ プライムコート用 | ガソリン レギュラー スタンド | 軽油 １．２号 パトロール給油 | - | -
25mm以上35mm未満 | 1.4m未満 | 細粒度ｱｽﾌｧﾙﾄ混合物(13) | 無し | 1754.7 | 0.6 | 0.38 | 0.19 | - | 50.81 | 25.13 | 17.5 | 5.31 | - | 48.59 | 48.38 | 0.16 | 0.04 | - | - | 振動ローラ（舗装用）［ハンドガイド式］ 運転質量0.5～0.6t | 振動コンパクタ［前進型］ 機械質量40～60kg | - | 特殊作業員 | 普通作業員 | 土木一般世話役 | - | アスファルト混合物 細粒度ＡＳ混合物（１３） | ガソリン レギュラー スタンド | 軽油 １．２号 パトロール給油 | - | - | -
25mm以上35mm未満 | 1.4m未満 | 開粒度ｱｽﾌｧﾙﾄ混合物(13) | ﾀｯｸｺｰﾄ PK-4 | 1736.2 | 0.67 | 0.38 | 0.2 | - | 56.68 | 25.41 | 17.69 | 5.36 | - | 42.65 | 40.16 | 2.25 | 0.17 | 0.04 | - | 振動ローラ（舗装用）［ハンドガイド式］ 運転質量0.5～0.6t | 振動コンパクタ［前進型］ 機械質量40～60kg | - | 特殊作業員 | 普通作業員 | 土木一般世話役 | - | アスファルト混合物 開粒度ＡＳ混合物（１３） | アスファルト乳剤 ＰＫ－４ タックコート用 | ガソリン レギュラー スタンド | 軽油 １．２号 パトロール給油 | - | -
25mm以上35mm未満 | 1.4m未満 | 開粒度ｱｽﾌｧﾙﾄ混合物(13) | ﾌﾟﾗｲﾑｺｰﾄ PK-3 | 1811.7 | 0.64 | 0.36 | 0.19 | - | 54.32 | 24.35 | 16.95 | 5.14 | - | 45.04 | 38.49 | 6.32 | 0.16 | 0.04 | - | 振動ローラ（舗装用）［ハンドガイド式］ 運転質量0.5～0.6t | 振動コンパクタ［前進型］ 機械質量40～60kg | - | 特殊作業員 | 普通作業員 | 土木一般世話役 | - | アスファルト混合物 開粒度ＡＳ混合物（１３） | アスファルト乳剤 ＰＫ－３ プライムコート用 | ガソリン レギュラー スタンド | 軽油 １．２号 パトロール給油 | - | -
25mm以上35mm未満 | 1.4m未満 | 開粒度ｱｽﾌｧﾙﾄ混合物(13) | 無し | 1603.1 | 0.65 | 0.41 | 0.21 | - | 55.61 | 27.5 | 19.16 | 5.81 | - | 43.74 | 43.5 | 0.18 | 0.05 | - | - | 振動ローラ（舗装用）［ハンドガイド式］ 運転質量0.5～0.6t | 振動コンパクタ［前進型］ 機械質量40～60kg | - | 特殊作業員 | 普通作業員 | 土木一般世話役 | - | アスファルト混合物 開粒度ＡＳ混合物（１３） | ガソリン レギュラー スタンド | 軽油 １．２号 パトロール給油 | - | - | -
25mm以上35mm未満 | 1.4m未満 | 各種(1.90以上2.00t/m3未満) | ﾀｯｸｺｰﾄ PK-4 | 1664.8 | 0.7 | 0.4 | 0.2 | - | 59.1 | 26.48 | 18.45 | 5.59 | - | 40.2 | 37.6 | 2.35 | 0.17 | 0.05 | - | 振動ローラ（舗装用）［ハンドガイド式］ 運転質量0.5～0.6t | 振動コンパクタ［前進型］ 機械質量40～60kg | - | 特殊作業員 | 普通作業員 | 土木一般世話役 | - | 再生アスファルト混合物 再生粗粒度ＡＳ混合物（２０） | アスファルト乳剤 ＰＫ－４ タックコート用 | ガソリン レギュラー スタンド | 軽油 １．２号 パトロール給油 | - | -
25mm以上35mm未満 | 1.4m未満 | 各種(1.90以上2.00t/m3未満) | ﾌﾟﾗｲﾑｺｰﾄ PK-3 | 1740.3 | 0.67 | 0.38 | 0.2 | - | 56.55 | 25.35 | 17.65 | 5.35 | - | 42.78 | 35.97 | 6.58 | 0.16 | 0.04 | - | 振動ローラ（舗装用）［ハンドガイド式］ 運転質量0.5～0.6t | 振動コンパクタ［前進型］ 機械質量40～60kg | - | 特殊作業員 | 普通作業員 | 土木一般世話役 | - | 再生アスファルト混合物 再生粗粒度ＡＳ混合物（２０） | アスファルト乳剤 ＰＫ－３ プライムコート用 | ガソリン レギュラー スタンド | 軽油 １．２号 パトロール給油 | - | -
25mm以上35mm未満 | 1.4m未満 | 各種(1.90以上2.00t/m3未満) | 無し | 1531.7 | 0.68 | 0.43 | 0.22 | - | 58.2 | 28.78 | 20.05 | 6.08 | - | 41.12 | 40.87 | 0.19 | 0.05 | - | - | 振動ローラ（舗装用）［ハンドガイド式］ 運転質量0.5～0.6t | 振動コンパクタ［前進型］ 機械質量40～60kg | - | 特殊作業員 | 普通作業員 | 土木一般世話役 | - | 再生アスファルト混合物 再生粗粒度ＡＳ混合物（２０） | ガソリン レギュラー スタンド | 軽油 １．２号 パトロール給油 | - | - | -
25mm以上35mm未満 | 1.4m未満 | 各種(2.00以上2.10t/m3未満) | ﾀｯｸｺｰﾄ PK-4 | 1696.9 | 0.69 | 0.39 | 0.2 | - | 57.98 | 25.98 | 18.1 | 5.49 | - | 41.33 | 38.78 | 2.3 | 0.17 | 0.05 | - | 振動ローラ（舗装用）［ハンドガイド式］ 運転質量0.5～0.6t | 振動コンパクタ［前進型］ 機械質量40～60kg | - | 特殊作業員 | 普通作業員 | 土木一般世話役 | - | 再生アスファルト混合物 再生粗粒度ＡＳ混合物（２０） | アスファルト乳剤 ＰＫ－４ タックコート用 | ガソリン レギュラー スタンド | 軽油 １．２号 パトロール給油 | - | -
25mm以上35mm未満 | 1.4m未満 | 各種(2.00以上2.10t/m3未満) | ﾌﾟﾗｲﾑｺｰﾄ PK-3 | 1772.4 | 0.65 | 0.37 | 0.19 | - | 55.53 | 24.89 | 17.33 | 5.25 | - | 43.82 | 37.13 | 6.46 | 0.16 | 0.04 | - | 振動ローラ（舗装用）［ハンドガイド式］ 運転質量0.5～0.6t | 振動コンパクタ［前進型］ 機械質量40～60kg | - | 特殊作業員 | 普通作業員 | 土木一般世話役 | - | 再生アスファルト混合物 再生粗粒度ＡＳ混合物（２０） | アスファルト乳剤 ＰＫ－３ プライムコート用 | ガソリン レギュラー スタンド | 軽油 １．２号 パトロール給油 | - | -
25mm以上35mm未満 | 1.4m未満 | 各種(2.00以上2.10t/m3未満) | 無し | 1563.8 | 0.67 | 0.42 | 0.22 | - | 57.01 | 28.19 | 19.64 | 5.96 | - | 42.32 | 42.08 | 0.18 | 0.05 | - | - | 振動ローラ（舗装用）［ハンドガイド式］ 運転質量0.5～0.6t | 振動コンパクタ［前進型］ 機械質量40～60kg | - | 特殊作業員 | 普通作業員 | 土木一般世話役 | - | 再生アスファルト混合物 再生粗粒度ＡＳ混合物（２０） | ガソリン レギュラー スタンド | 軽油 １．２号 パトロール給油 | - | - | -
25mm以上35mm未満 | 1.4m未満 | 各種(2.10以上2.20t/m3未満) | ﾀｯｸｺｰﾄ PK-4 | 1729 | 0.68 | 0.38 | 0.2 | - | 56.91 | 25.5 | 17.76 | 5.39 | - | 42.41 | 39.91 | 2.26 | 0.17 | 0.04 | - | 振動ローラ（舗装用）［ハンドガイド式］ 運転質量0.5～0.6t | 振動コンパクタ［前進型］ 機械質量40～60kg | - | 特殊作業員 | 普通作業員 | 土木一般世話役 | - | 再生アスファルト混合物 再生粗粒度ＡＳ混合物（２０） | アスファルト乳剤 ＰＫ－４ タックコート用 | ガソリン レギュラー スタンド | 軽油 １．２号 パトロール給油 | - | -
25mm以上35mm未満 | 1.4m未満 | 各種(2.10以上2.20t/m3未満) | ﾌﾟﾗｲﾑｺｰﾄ PK-3 | 1804.5 | 0.65 | 0.37 | 0.19 | - | 54.53 | 24.44 | 17.02 | 5.16 | - | 44.82 | 38.24 | 6.35 | 0.16 | 0.04 | - | 振動ローラ（舗装用）［ハンドガイド式］ 運転質量0.5～0.6t | 振動コンパクタ［前進型］ 機械質量40～60kg | - | 特殊作業員 | 普通作業員 | 土木一般世話役 | - | 再生アスファルト混合物 再生粗粒度ＡＳ混合物（２０） | アスファルト乳剤 ＰＫ－３ プライムコート用 | ガソリン レギュラー スタンド | 軽油 １．２号 パトロール給油 | - | -
25mm以上35mm未満 | 1.4m未満 | 各種(2.10以上2.20t/m3未満) | 無し | 1595.9 | 0.65 | 0.41 | 0.21 | - | 55.87 | 27.64 | 19.24 | 5.84 | - | 43.48 | 43.24 | 0.18 | 0.05 | - | - | 振動ローラ（舗装用）［ハンドガイド式］ 運転質量0.5～0.6t | 振動コンパクタ［前進型］ 機械質量40～60kg | - | 特殊作業員 | 普通作業員 | 土木一般世話役 | - | 再生アスファルト混合物 再生粗粒度ＡＳ混合物（２０） | ガソリン レギュラー スタンド | 軽油 １．２号 パトロール給油 | - | - | -
25mm以上35mm未満 | 1.4m未満 | 各種(2.20以上2.30t/m3未満) | ﾀｯｸｺｰﾄ PK-4 | 1761.1 | 0.65 | 0.37 | 0.19 | - | 55.89 | 25.05 | 17.44 | 5.29 | - | 43.46 | 41.01 | 2.22 | 0.16 | 0.04 | - | 振動ローラ（舗装用）［ハンドガイド式］ 運転質量0.5～0.6t | 振動コンパクタ［前進型］ 機械質量40～60kg | - | 特殊作業員 | 普通作業員 | 土木一般世話役 | - | 再生アスファルト混合物 再生粗粒度ＡＳ混合物（２０） | アスファルト乳剤 ＰＫ－４ タックコート用 | ガソリン レギュラー スタンド | 軽油 １．２号 パトロール給油 | - | -
25mm以上35mm未満 | 1.4m未満 | 各種(2.20以上2.30t/m3未満) | ﾌﾟﾗｲﾑｺｰﾄ PK-3 | 1836.6 | 0.64 | 0.36 | 0.19 | - | 53.57 | 24.01 | 16.72 | 5.07 | - | 45.79 | 39.32 | 6.24 | 0.16 | 0.04 | - | 振動ローラ（舗装用）［ハンドガイド式］ 運転質量0.5～0.6t | 振動コンパクタ［前進型］ 機械質量40～60kg | - | 特殊作業員 | 普通作業員 | 土木一般世話役 | - | 再生アスファルト混合物 再生粗粒度ＡＳ混合物（２０） | アスファルト乳剤 ＰＫ－３ プライムコート用 | ガソリン レギュラー スタンド | 軽油 １．２号 パトロール給油 | - | -
25mm以上35mm未満 | 1.4m未満 | 各種(2.20以上2.30t/m3未満) | 無し | 1628 | 0.65 | 0.41 | 0.21 | - | 54.75 | 27.07 | 18.87 | 5.72 | - | 44.6 | 44.36 | 0.18 | 0.05 | - | - | 振動ローラ（舗装用）［ハンドガイド式］ 運転質量0.5～0.6t | 振動コンパクタ［前進型］ 機械質量40～60kg | - | 特殊作業員 | 普通作業員 | 土木一般世話役 | - | 再生アスファルト混合物 再生粗粒度ＡＳ混合物（２０） | ガソリン レギュラー スタンド | 軽油 １．２号 パトロール給油 | - | - | -
25mm以上35mm未満 | 1.4m未満 | 各種(2.30以上2.40t/m3未満) | ﾀｯｸｺｰﾄ PK-4 | 1793.2 | 0.65 | 0.37 | 0.19 | - | 54.87 | 24.59 | 17.13 | 5.19 | - | 44.48 | 42.07 | 2.18 | 0.16 | 0.04 | - | 振動ローラ（舗装用）［ハンドガイド式］ 運転質量0.5～0.6t | 振動コンパクタ［前進型］ 機械質量40～60kg | - | 特殊作業員 | 普通作業員 | 土木一般世話役 | - | 再生アスファルト混合物 再生粗粒度ＡＳ混合物（２０） | アスファルト乳剤 ＰＫ－４ タックコート用 | ガソリン レギュラー スタンド | 軽油 １．２号 パトロール給油 | - | -
25mm以上35mm未満 | 1.4m未満 | 各種(2.30以上2.40t/m3未満) | ﾌﾟﾗｲﾑｺｰﾄ PK-3 | 1868.7 | 0.62 | 0.35 | 0.18 | - | 52.66 | 23.61 | 16.43 | 4.98 | - | 46.72 | 40.37 | 6.13 | 0.15 | 0.04 | - | 振動ローラ（舗装用）［ハンドガイド式］ 運転質量0.5～0.6t | 振動コンパクタ［前進型］ 機械質量40～60kg | - | 特殊作業員 | 普通作業員 | 土木一般世話役 | - | 再生アスファルト混合物 再生粗粒度ＡＳ混合物（２０） | アスファルト乳剤 ＰＫ－３ プライムコート用 | ガソリン レギュラー スタンド | 軽油 １．２号 パトロール給油 | - | -
25mm以上35mm未満 | 1.4m未満 | 各種(2.30以上2.40t/m3未満) | 無し | 1660.1 | 0.64 | 0.4 | 0.21 | - | 53.69 | 26.55 | 18.5 | 5.61 | - | 45.67 | 45.44 | 0.17 | 0.05 | - | - | 振動ローラ（舗装用）［ハンドガイド式］ 運転質量0.5～0.6t | 振動コンパクタ［前進型］ 機械質量40～60kg | - | 特殊作業員 | 普通作業員 | 土木一般世話役 | - | 再生アスファルト混合物 再生粗粒度ＡＳ混合物（２０） | ガソリン レギュラー スタンド | 軽油 １．２号 パトロール給油 | - | - | -
25mm以上35mm未満 | 1.4m未満 | 各種(2.40以上2.50t/m3未満) | ﾀｯｸｺｰﾄ PK-4 | 1825.3 | 0.64 | 0.36 | 0.19 | - | 53.91 | 24.16 | 16.83 | 5.1 | - | 45.45 | 43.08 | 2.14 | 0.16 | 0.04 | - | 振動ローラ（舗装用）［ハンドガイド式］ 運転質量0.5～0.6t | 振動コンパクタ［前進型］ 機械質量40～60kg | - | 特殊作業員 | 普通作業員 | 土木一般世話役 | - | 再生アスファルト混合物 再生粗粒度ＡＳ混合物（２０） | アスファルト乳剤 ＰＫ－４ タックコート用 | ガソリン レギュラー スタンド | 軽油 １．２号 パトロール給油 | - | -
25mm以上35mm未満 | 1.4m未満 | 各種(2.40以上2.50t/m3未満) | ﾌﾟﾗｲﾑｺｰﾄ PK-3 | 1900.8 | 0.62 | 0.35 | 0.18 | - | 51.76 | 23.19 | 16.16 | 4.9 | - | 47.62 | 41.37 | 6.03 | 0.15 | 0.04 | - | 振動ローラ（舗装用）［ハンドガイド式］ 運転質量0.5～0.6t | 振動コンパクタ［前進型］ 機械質量40～60kg | - | 特殊作業員 | 普通作業員 | 土木一般世話役 | - | 再生アスファルト混合物 再生粗粒度ＡＳ混合物（２０） | アスファルト乳剤 ＰＫ－３ プライムコート用 | ガソリン レギュラー スタンド | 軽油 １．２号 パトロール給油 | - | -
25mm以上35mm未満 | 1.4m未満 | 各種(2.40以上2.50t/m3未満) | 無し | 1692.2 | 0.62 | 0.39 | 0.2 | - | 52.68 | 26.06 | 18.15 | 5.5 | - | 46.7 | 46.47 | 0.17 | 0.05 | - | - | 振動ローラ（舗装用）［ハンドガイド式］ 運転質量0.5～0.6t | 振動コンパクタ［前進型］ 機械質量40～60kg | - | 特殊作業員 | 普通作業員 | 土木一般世話役 | - | 再生アスファルト混合物 再生粗粒度ＡＳ混合物（２０） | ガソリン レギュラー スタンド | 軽油 １．２号 パトロール給油 | - | - | -
25mm以上35mm未満 | 1.4m以上 | 再生粗粒度ｱｽﾌｧﾙﾄ混合物(20) | ﾀｯｸｺｰﾄ PK-4 | 995.19 | 5.59 | 3.03 | 0.84 | 0.83 | 13.91 | 5.03 | 2.87 | 2.79 | 1 | 80.5 | 75.87 | 3.93 | 0.59 | - | - | アスファルトフィニッシャ［ホイール型・排出ガス対策型（第2次基準値）］ 舗装幅2.4～6.0m | タイヤローラ［普通型・排出ガス対策型（第1次基準値）］ 運転質量8～20t | ロードローラ［マカダム・排出ガス対策型（第1次基準値）］ 運転質量10～12t 締固め幅2.1m | 普通作業員 | 特殊作業員 | 運転手（特殊） | 土木一般世話役 | 再生アスファルト混合物 再生粗粒度ＡＳ混合物（２０） | アスファルト乳剤 ＰＫ－４ タックコート用 | 軽油 １．２号 パトロール給油 | - | - | -
25mm以上35mm未満 | 1.4m以上 | 再生粗粒度ｱｽﾌｧﾙﾄ混合物(20) | ﾌﾟﾗｲﾑｺｰﾄ PK-3 | 1070.7 | 5.19 | 2.81 | 0.78 | 0.77 | 12.94 | 4.68 | 2.67 | 2.6 | 0.93 | 81.87 | 70.52 | 10.7 | 0.55 | - | - | アスファルトフィニッシャ［ホイール型・排出ガス対策型（第2次基準値）］ 舗装幅2.4～6.0m | タイヤローラ［普通型・排出ガス対策型（第1次基準値）］ 運転質量8～20t | ロードローラ［マカダム・排出ガス対策型（第1次基準値）］ 運転質量10～12t 締固め幅2.1m | 普通作業員 | 特殊作業員 | 運転手（特殊） | 土木一般世話役 | 再生アスファルト混合物 再生粗粒度ＡＳ混合物（２０） | アスファルト乳剤 ＰＫ－３ プライムコート用 | 軽油 １．２号 パトロール給油 | - | - | -
25mm以上35mm未満 | 1.4m以上 | 再生粗粒度ｱｽﾌｧﾙﾄ混合物(20) | 無し | 944.2 | 5.55 | 3.19 | 0.89 | 0.88 | 13.81 | 5.3 | 3.02 | 2.95 | 1.06 | 80.64 | 79.95 | 0.62 | - | - | - | アスファルトフィニッシャ［ホイール型・排出ガス対策型（第2次基準値）］ 舗装幅2.4～6.0m | タイヤローラ［普通型・排出ガス対策型（第1次基準値）］ 運転質量8～20t | ロードローラ［マカダム・排出ガス対策型（第1次基準値）］ 運転質量10～12t 締固め幅2.1m | 普通作業員 | 特殊作業員 | 運転手（特殊） | 土木一般世話役 | 再生アスファルト混合物 再生粗粒度ＡＳ混合物（２０） | 軽油 １．２号 パトロール給油 | - | - | - | -
25mm以上35mm未満 | 1.4m以上 | 細粒度ｱｽﾌｧﾙﾄ混合物(13) | ﾀｯｸｺｰﾄ PK-4 | 1089.8 | 5.1 | 2.76 | 0.77 | 0.76 | 12.7 | 4.59 | 2.62 | 2.55 | 0.91 | 82.2 | 77.97 | 3.59 | 0.54 | - | - | アスファルトフィニッシャ［ホイール型・排出ガス対策型（第2次基準値）］ 舗装幅2.4～6.0m | タイヤローラ［普通型・排出ガス対策型（第1次基準値）］ 運転質量8～20t | ロードローラ［マカダム・排出ガス対策型（第1次基準値）］ 運転質量10～12t 締固め幅2.1m | 普通作業員 | 特殊作業員 | 運転手（特殊） | 土木一般世話役 | アスファルト混合物 細粒度ＡＳ混合物（１３） | アスファルト乳剤 ＰＫ－４ タックコート用 | 軽油 １．２号 パトロール給油 | - | - | -
25mm以上35mm未満 | 1.4m以上 | 細粒度ｱｽﾌｧﾙﾄ混合物(13) | ﾌﾟﾗｲﾑｺｰﾄ PK-3 | 1165.4 | 4.77 | 2.58 | 0.72 | 0.71 | 11.89 | 4.3 | 2.45 | 2.39 | 0.85 | 83.34 | 72.92 | 9.83 | 0.5 | - | - | アスファルトフィニッシャ［ホイール型・排出ガス対策型（第2次基準値）］ 舗装幅2.4～6.0m | タイヤローラ［普通型・排出ガス対策型（第1次基準値）］ 運転質量8～20t | ロードローラ［マカダム・排出ガス対策型（第1次基準値）］ 運転質量10～12t 締固め幅2.1m | 普通作業員 | 特殊作業員 | 運転手（特殊） | 土木一般世話役 | アスファルト混合物 細粒度ＡＳ混合物（１３） | アスファルト乳剤 ＰＫ－３ プライムコート用 | 軽油 １．２号 パトロール給油 | - | - | -
25mm以上35mm未満 | 1.4m以上 | 細粒度ｱｽﾌｧﾙﾄ混合物(13) | 無し | 1038.8 | 5.05 | 2.9 | 0.81 | 0.8 | 12.55 | 4.82 | 2.75 | 2.68 | 0.96 | 82.4 | 81.77 | 0.57 | - | - | - | アスファルトフィニッシャ［ホイール型・排出ガス対策型（第2次基準値）］ 舗装幅2.4～6.0m | タイヤローラ［普通型・排出ガス対策型（第1次基準値）］ 運転質量8～20t | ロードローラ［マカダム・排出ガス対策型（第1次基準値）］ 運転質量10～12t 締固め幅2.1m | 普通作業員 | 特殊作業員 | 運転手（特殊） | 土木一般世話役 | アスファルト混合物 細粒度ＡＳ混合物（１３） | 軽油 １．２号 パトロール給油 | - | - | - | -
25mm以上35mm未満 | 1.4m以上 | 開粒度ｱｽﾌｧﾙﾄ混合物(13) | ﾀｯｸｺｰﾄ PK-4 | 938.22 | 5.93 | 3.21 | 0.89 | 0.88 | 14.76 | 5.34 | 3.04 | 2.96 | 1.06 | 79.31 | 74.39 | 4.17 | 0.63 | - | - | アスファルトフィニッシャ［ホイール型・排出ガス対策型（第2次基準値）］ 舗装幅2.4～6.0m | タイヤローラ［普通型・排出ガス対策型（第1次基準値）］ 運転質量8～20t | ロードローラ［マカダム・排出ガス対策型（第1次基準値）］ 運転質量10～12t 締固め幅2.1m | 普通作業員 | 特殊作業員 | 運転手（特殊） | 土木一般世話役 | アスファルト混合物 開粒度ＡＳ混合物（１３） | アスファルト乳剤 ＰＫ－４ タックコート用 | 軽油 １．２号 パトロール給油 | - | - | -
25mm以上35mm未満 | 1.4m以上 | 開粒度ｱｽﾌｧﾙﾄ混合物(13) | ﾌﾟﾗｲﾑｺｰﾄ PK-3 | 1013.7 | 5.49 | 2.97 | 0.83 | 0.82 | 13.66 | 4.94 | 2.82 | 2.74 | 0.98 | 80.85 | 68.85 | 11.31 | 0.58 | - | - | アスファルトフィニッシャ［ホイール型・排出ガス対策型（第2次基準値）］ 舗装幅2.4～6.0m | タイヤローラ［普通型・排出ガス対策型（第1次基準値）］ 運転質量8～20t | ロードローラ［マカダム・排出ガス対策型（第1次基準値）］ 運転質量10～12t 締固め幅2.1m | 普通作業員 | 特殊作業員 | 運転手（特殊） | 土木一般世話役 | アスファルト混合物 開粒度ＡＳ混合物（１３） | アスファルト乳剤 ＰＫ－３ プライムコート用 | 軽油 １．２号 パトロール給油 | - | - | -
25mm以上35mm未満 | 1.4m以上 | 開粒度ｱｽﾌｧﾙﾄ混合物(13) | 無し | 887.23 | 5.91 | 3.4 | 0.94 | 0.94 | 14.69 | 5.64 | 3.22 | 3.14 | 1.12 | 79.4 | 78.66 | 0.66 | - | - | - | アスファルトフィニッシャ［ホイール型・排出ガス対策型（第2次基準値）］ 舗装幅2.4～6.0m | タイヤローラ［普通型・排出ガス対策型（第1次基準値）］ 運転質量8～20t | ロードローラ［マカダム・排出ガス対策型（第1次基準値）］ 運転質量10～12t 締固め幅2.1m | 普通作業員 | 特殊作業員 | 運転手（特殊） | 土木一般世話役 | アスファルト混合物 開粒度ＡＳ混合物（１３） | 軽油 １．２号 パトロール給油 | - | - | - | -
25mm以上35mm未満 | 1.4m以上 | 各種(1.90以上2.00t/m3未満) | ﾀｯｸｺｰﾄ PK-4 | 866.79 | 6.43 | 3.48 | 0.97 | 0.96 | 15.98 | 5.78 | 3.29 | 3.21 | 1.15 | 77.59 | 72.27 | 4.51 | 0.68 | - | - | アスファルトフィニッシャ［ホイール型・排出ガス対策型（第2次基準値）］ 舗装幅2.4～6.0m | タイヤローラ［普通型・排出ガス対策型（第1次基準値）］ 運転質量8～20t | ロードローラ［マカダム・排出ガス対策型（第1次基準値）］ 運転質量10～12t 締固め幅2.1m | 普通作業員 | 特殊作業員 | 運転手（特殊） | 土木一般世話役 | 再生アスファルト混合物 再生粗粒度ＡＳ混合物（２０） | アスファルト乳剤 ＰＫ－４ タックコート用 | 軽油 １．２号 パトロール給油 | - | - | -
25mm以上35mm未満 | 1.4m以上 | 各種(1.90以上2.00t/m3未満) | ﾌﾟﾗｲﾑｺｰﾄ PK-3 | 942.32 | 5.91 | 3.2 | 0.89 | 0.88 | 14.7 | 5.31 | 3.03 | 2.95 | 1.06 | 79.39 | 66.5 | 12.16 | 0.62 | - | - | アスファルトフィニッシャ［ホイール型・排出ガス対策型（第2次基準値）］ 舗装幅2.4～6.0m | タイヤローラ［普通型・排出ガス対策型（第1次基準値）］ 運転質量8～20t | ロードローラ［マカダム・排出ガス対策型（第1次基準値）］ 運転質量10～12t 締固め幅2.1m | 普通作業員 | 特殊作業員 | 運転手（特殊） | 土木一般世話役 | 再生アスファルト混合物 再生粗粒度ＡＳ混合物（２０） | アスファルト乳剤 ＰＫ－３ プライムコート用 | 軽油 １．２号 パトロール給油 | - | - | -
25mm以上35mm未満 | 1.4m以上 | 各種(1.90以上2.00t/m3未満) | 無し | 815.8 | 6.43 | 3.69 | 1.03 | 1.02 | 15.98 | 6.14 | 3.5 | 3.41 | 1.22 | 77.59 | 76.79 | 0.72 | - | - | - | アスファルトフィニッシャ［ホイール型・排出ガス対策型（第2次基準値）］ 舗装幅2.4～6.0m | タイヤローラ［普通型・排出ガス対策型（第1次基準値）］ 運転質量8～20t | ロードローラ［マカダム・排出ガス対策型（第1次基準値）］ 運転質量10～12t 締固め幅2.1m | 普通作業員 | 特殊作業員 | 運転手（特殊） | 土木一般世話役 | 再生アスファルト混合物 再生粗粒度ＡＳ混合物（２０） | 軽油 １．２号 パトロール給油 | - | - | - | -
25mm以上35mm未満 | 1.4m以上 | 各種(2.00以上2.10t/m3未満) | ﾀｯｸｺｰﾄ PK-4 | 898.89 | 6.19 | 3.35 | 0.93 | 0.92 | 15.41 | 5.57 | 3.18 | 3.09 | 1.11 | 78.4 | 73.27 | 4.35 | 0.66 | - | - | アスファルトフィニッシャ［ホイール型・排出ガス対策型（第2次基準値）］ 舗装幅2.4～6.0m | タイヤローラ［普通型・排出ガス対策型（第1次基準値）］ 運転質量8～20t | ロードローラ［マカダム・排出ガス対策型（第1次基準値）］ 運転質量10～12t 締固め幅2.1m | 普通作業員 | 特殊作業員 | 運転手（特殊） | 土木一般世話役 | 再生アスファルト混合物 再生粗粒度ＡＳ混合物（２０） | アスファルト乳剤 ＰＫ－４ タックコート用 | 軽油 １．２号 パトロール給油 | - | - | -
25mm以上35mm未満 | 1.4m以上 | 各種(2.00以上2.10t/m3未満) | ﾌﾟﾗｲﾑｺｰﾄ PK-3 | 974.42 | 5.71 | 3.09 | 0.86 | 0.85 | 14.21 | 5.14 | 2.93 | 2.85 | 1.02 | 80.08 | 67.61 | 11.76 | 0.6 | - | - | アスファルトフィニッシャ［ホイール型・排出ガス対策型（第2次基準値）］ 舗装幅2.4～6.0m | タイヤローラ［普通型・排出ガス対策型（第1次基準値）］ 運転質量8～20t | ロードローラ［マカダム・排出ガス対策型（第1次基準値）］ 運転質量10～12t 締固め幅2.1m | 普通作業員 | 特殊作業員 | 運転手（特殊） | 土木一般世話役 | 再生アスファルト混合物 再生粗粒度ＡＳ混合物（２０） | アスファルト乳剤 ＰＫ－３ プライムコート用 | 軽油 １．２号 パトロール給油 | - | - | -
25mm以上35mm未満 | 1.4m以上 | 各種(2.00以上2.10t/m3未満) | 無し | 847.9 | 6.18 | 3.55 | 0.99 | 0.98 | 15.39 | 5.91 | 3.37 | 3.28 | 1.18 | 78.43 | 77.66 | 0.69 | - | - | - | アスファルトフィニッシャ［ホイール型・排出ガス対策型（第2次基準値）］ 舗装幅2.4～6.0m | タイヤローラ［普通型・排出ガス対策型（第1次基準値）］ 運転質量8～20t | ロードローラ［マカダム・排出ガス対策型（第1次基準値）］ 運転質量10～12t 締固め幅2.1m | 普通作業員 | 特殊作業員 | 運転手（特殊） | 土木一般世話役 | 再生アスファルト混合物 再生粗粒度ＡＳ混合物（２０） | 軽油 １．２号 パトロール給油 | - | - | - | -
25mm以上35mm未満 | 1.4m以上 | 各種(2.10以上2.20t/m3未満) | ﾀｯｸｺｰﾄ PK-4 | 930.99 | 5.98 | 3.24 | 0.9 | 0.89 | 14.88 | 5.38 | 3.07 | 2.99 | 1.07 | 79.14 | 74.19 | 4.2 | 0.63 | - | - | アスファルトフィニッシャ［ホイール型・排出ガス対策型（第2次基準値）］ 舗装幅2.4～6.0m | タイヤローラ［普通型・排出ガス対策型（第1次基準値）］ 運転質量8～20t | ロードローラ［マカダム・排出ガス対策型（第1次基準値）］ 運転質量10～12t 締固め幅2.1m | 普通作業員 | 特殊作業員 | 運転手（特殊） | 土木一般世話役 | 再生アスファルト混合物 再生粗粒度ＡＳ混合物（２０） | アスファルト乳剤 ＰＫ－４ タックコート用 | 軽油 １．２号 パトロール給油 | - | - | -
25mm以上35mm未満 | 1.4m以上 | 各種(2.10以上2.20t/m3未満) | ﾌﾟﾗｲﾑｺｰﾄ PK-3 | 1006.5 | 5.52 | 2.99 | 0.83 | 0.82 | 13.76 | 4.97 | 2.84 | 2.76 | 0.99 | 80.72 | 68.64 | 11.39 | 0.58 | - | - | アスファルトフィニッシャ［ホイール型・排出ガス対策型（第2次基準値）］ 舗装幅2.4～6.0m | タイヤローラ［普通型・排出ガス対策型（第1次基準値）］ 運転質量8～20t | ロードローラ［マカダム・排出ガス対策型（第1次基準値）］ 運転質量10～12t 締固め幅2.1m | 普通作業員 | 特殊作業員 | 運転手（特殊） | 土木一般世話役 | 再生アスファルト混合物 再生粗粒度ＡＳ混合物（２０） | アスファルト乳剤 ＰＫ－３ プライムコート用 | 軽油 １．２号 パトロール給油 | - | - | -
25mm以上35mm未満 | 1.4m以上 | 各種(2.10以上2.20t/m3未満) | 無し | 880 | 5.95 | 3.42 | 0.95 | 0.94 | 14.8 | 5.69 | 3.24 | 3.16 | 1.13 | 79.25 | 78.5 | 0.67 | - | - | - | アスファルトフィニッシャ［ホイール型・排出ガス対策型（第2次基準値）］ 舗装幅2.4～6.0m | タイヤローラ［普通型・排出ガス対策型（第1次基準値）］ 運転質量8～20t | ロードローラ［マカダム・排出ガス対策型（第1次基準値）］ 運転質量10～12t 締固め幅2.1m | 普通作業員 | 特殊作業員 | 運転手（特殊） | 土木一般世話役 | 再生アスファルト混合物 再生粗粒度ＡＳ混合物（２０） | 軽油 １．２号 パトロール給油 | - | - | - | -
25mm以上35mm未満 | 1.4m以上 | 各種(2.20以上2.30t/m3未満) | ﾀｯｸｺｰﾄ PK-4 | 963.09 | 5.78 | 3.13 | 0.87 | 0.86 | 14.39 | 5.2 | 2.96 | 2.89 | 1.04 | 79.83 | 75.05 | 4.06 | 0.61 | - | - | アスファルトフィニッシャ［ホイール型・排出ガス対策型（第2次基準値）］ 舗装幅2.4～6.0m | タイヤローラ［普通型・排出ガス対策型（第1次基準値）］ 運転質量8～20t | ロードローラ［マカダム・排出ガス対策型（第1次基準値）］ 運転質量10～12t 締固め幅2.1m | 普通作業員 | 特殊作業員 | 運転手（特殊） | 土木一般世話役 | 再生アスファルト混合物 再生粗粒度ＡＳ混合物（２０） | アスファルト乳剤 ＰＫ－４ タックコート用 | 軽油 １．２号 パトロール給油 | - | - | -
25mm以上35mm未満 | 1.4m以上 | 各種(2.20以上2.30t/m3未満) | ﾌﾟﾗｲﾑｺｰﾄ PK-3 | 1038.6 | 5.36 | 2.9 | 0.81 | 0.8 | 13.34 | 4.82 | 2.75 | 2.68 | 0.96 | 81.3 | 69.6 | 11.03 | 0.57 | - | - | アスファルトフィニッシャ［ホイール型・排出ガス対策型（第2次基準値）］ 舗装幅2.4～6.0m | タイヤローラ［普通型・排出ガス対策型（第1次基準値）］ 運転質量8～20t | ロードローラ［マカダム・排出ガス対策型（第1次基準値）］ 運転質量10～12t 締固め幅2.1m | 普通作業員 | 特殊作業員 | 運転手（特殊） | 土木一般世話役 | 再生アスファルト混合物 再生粗粒度ＡＳ混合物（２０） | アスファルト乳剤 ＰＫ－３ プライムコート用 | 軽油 １．２号 パトロール給油 | - | - | -
25mm以上35mm未満 | 1.4m以上 | 各種(2.20以上2.30t/m3未満) | 無し | 912.1 | 5.74 | 3.3 | 0.92 | 0.91 | 14.29 | 5.49 | 3.13 | 3.05 | 1.09 | 79.97 | 79.25 | 0.65 | - | - | - | アスファルトフィニッシャ［ホイール型・排出ガス対策型（第2次基準値）］ 舗装幅2.4～6.0m | タイヤローラ［普通型・排出ガス対策型（第1次基準値）］ 運転質量8～20t | ロードローラ［マカダム・排出ガス対策型（第1次基準値）］ 運転質量10～12t 締固め幅2.1m | 普通作業員 | 特殊作業員 | 運転手（特殊） | 土木一般世話役 | 再生アスファルト混合物 再生粗粒度ＡＳ混合物（２０） | 軽油 １．２号 パトロール給油 | - | - | - | -
25mm以上35mm未満 | 1.4m以上 | 各種(2.30以上2.40t/m3未満) | ﾀｯｸｺｰﾄ PK-4 | 995.19 | 5.59 | 3.03 | 0.84 | 0.83 | 13.91 | 5.03 | 2.87 | 2.79 | 1 | 80.5 | 75.87 | 3.93 | 0.59 | - | - | アスファルトフィニッシャ［ホイール型・排出ガス対策型（第2次基準値）］ 舗装幅2.4～6.0m | タイヤローラ［普通型・排出ガス対策型（第1次基準値）］ 運転質量8～20t | ロードローラ［マカダム・排出ガス対策型（第1次基準値）］ 運転質量10～12t 締固め幅2.1m | 普通作業員 | 特殊作業員 | 運転手（特殊） | 土木一般世話役 | 再生アスファルト混合物 再生粗粒度ＡＳ混合物（２０） | アスファルト乳剤 ＰＫ－４ タックコート用 | 軽油 １．２号 パトロール給油 | - | - | -
25mm以上35mm未満 | 1.4m以上 | 各種(2.30以上2.40t/m3未満) | ﾌﾟﾗｲﾑｺｰﾄ PK-3 | 1070.7 | 5.19 | 2.81 | 0.78 | 0.77 | 12.94 | 4.68 | 2.67 | 2.6 | 0.93 | 81.87 | 70.52 | 10.7 | 0.55 | - | - | アスファルトフィニッシャ［ホイール型・排出ガス対策型（第2次基準値）］ 舗装幅2.4～6.0m | タイヤローラ［普通型・排出ガス対策型（第1次基準値）］ 運転質量8～20t | ロードローラ［マカダム・排出ガス対策型（第1次基準値）］ 運転質量10～12t 締固め幅2.1m | 普通作業員 | 特殊作業員 | 運転手（特殊） | 土木一般世話役 | 再生アスファルト混合物 再生粗粒度ＡＳ混合物（２０） | アスファルト乳剤 ＰＫ－３ プライムコート用 | 軽油 １．２号 パトロール給油 | - | - | -
25mm以上35mm未満 | 1.4m以上 | 各種(2.30以上2.40t/m3未満) | 無し | 944.2 | 5.55 | 3.19 | 0.89 | 0.88 | 13.81 | 5.3 | 3.02 | 2.95 | 1.06 | 80.64 | 79.95 | 0.62 | - | - | - | アスファルトフィニッシャ［ホイール型・排出ガス対策型（第2次基準値）］ 舗装幅2.4～6.0m | タイヤローラ［普通型・排出ガス対策型（第1次基準値）］ 運転質量8～20t | ロードローラ［マカダム・排出ガス対策型（第1次基準値）］ 運転質量10～12t 締固め幅2.1m | 普通作業員 | 特殊作業員 | 運転手（特殊） | 土木一般世話役 | 再生アスファルト混合物 再生粗粒度ＡＳ混合物（２０） | 軽油 １．２号 パトロール給油 | - | - | - | -
25mm以上35mm未満 | 1.4m以上 | 各種(2.40以上2.50t/m3未満) | ﾀｯｸｺｰﾄ PK-4 | 1027.3 | 5.41 | 2.93 | 0.81 | 0.81 | 13.48 | 4.87 | 2.78 | 2.71 | 0.97 | 81.11 | 76.64 | 3.8 | 0.57 | - | - | アスファルトフィニッシャ［ホイール型・排出ガス対策型（第2次基準値）］ 舗装幅2.4～6.0m | タイヤローラ［普通型・排出ガス対策型（第1次基準値）］ 運転質量8～20t | ロードローラ［マカダム・排出ガス対策型（第1次基準値）］ 運転質量10～12t 締固め幅2.1m | 普通作業員 | 特殊作業員 | 運転手（特殊） | 土木一般世話役 | 再生アスファルト混合物 再生粗粒度ＡＳ混合物（２０） | アスファルト乳剤 ＰＫ－４ タックコート用 | 軽油 １．２号 パトロール給油 | - | - | -
25mm以上35mm未満 | 1.4m以上 | 各種(2.40以上2.50t/m3未満) | ﾌﾟﾗｲﾑｺｰﾄ PK-3 | 1102.8 | 5.04 | 2.73 | 0.76 | 0.75 | 12.55 | 4.54 | 2.59 | 2.52 | 0.9 | 82.41 | 71.39 | 10.39 | 0.53 | - | - | アスファルトフィニッシャ［ホイール型・排出ガス対策型（第2次基準値）］ 舗装幅2.4～6.0m | タイヤローラ［普通型・排出ガス対策型（第1次基準値）］ 運転質量8～20t | ロードローラ［マカダム・排出ガス対策型（第1次基準値）］ 運転質量10～12t 締固め幅2.1m | 普通作業員 | 特殊作業員 | 運転手（特殊） | 土木一般世話役 | 再生アスファルト混合物 再生粗粒度ＡＳ混合物（２０） | アスファルト乳剤 ＰＫ－３ プライムコート用 | 軽油 １．２号 パトロール給油 | - | - | -
25mm以上35mm未満 | 1.4m以上 | 各種(2.40以上2.50t/m3未満) | 無し | 976.3 | 5.37 | 3.09 | 0.86 | 0.85 | 13.35 | 5.13 | 2.92 | 2.85 | 1.02 | 81.28 | 80.61 | 0.6 | - | - | - | アスファルトフィニッシャ［ホイール型・排出ガス対策型（第2次基準値）］ 舗装幅2.4～6.0m | タイヤローラ［普通型・排出ガス対策型（第1次基準値）］ 運転質量8～20t | ロードローラ［マカダム・排出ガス対策型（第1次基準値）］ 運転質量10～12t 締固め幅2.1m | 普通作業員 | 特殊作業員 | 運転手（特殊） | 土木一般世話役 | 再生アスファルト混合物 再生粗粒度ＡＳ混合物（２０） | 軽油 １．２号 パトロール給油 | - | - | - | -
35mm以上45mm未満 | 1.4m未満 | 再生粗粒度ｱｽﾌｧﾙﾄ混合物(20) | ﾀｯｸｺｰﾄ PK-4 | 2044.6 | 0.57 | 0.32 | 0.17 | - | 48.07 | 21.52 | 15.02 | 4.55 | - | 51.36 | 49.24 | 1.91 | 0.14 | 0.04 | - | 振動ローラ（舗装用）［ハンドガイド式］ 運転質量0.5～0.6t | 振動コンパクタ［前進型］ 機械質量40～60kg | - | 特殊作業員 | 普通作業員 | 土木一般世話役 | - | 再生アスファルト混合物 再生粗粒度ＡＳ混合物（２０） | アスファルト乳剤 ＰＫ－４ タックコート用 | ガソリン レギュラー スタンド | 軽油 １．２号 パトロール給油 | - | -
35mm以上45mm未満 | 1.4m未満 | 再生粗粒度ｱｽﾌｧﾙﾄ混合物(20) | ﾌﾟﾗｲﾑｺｰﾄ PK-3 | 2120.1 | 0.55 | 0.31 | 0.16 | - | 46.35 | 20.75 | 14.48 | 4.39 | - | 53.1 | 47.5 | 5.4 | 0.13 | 0.04 | - | 振動ローラ（舗装用）［ハンドガイド式］ 運転質量0.5～0.6t | 振動コンパクタ［前進型］ 機械質量40～60kg | - | 特殊作業員 | 普通作業員 | 土木一般世話役 | - | 再生アスファルト混合物 再生粗粒度ＡＳ混合物（２０） | アスファルト乳剤 ＰＫ－３ プライムコート用 | ガソリン レギュラー スタンド | 軽油 １．２号 パトロール給油 | - | -
35mm以上45mm未満 | 1.4m未満 | 再生粗粒度ｱｽﾌｧﾙﾄ混合物(20) | 無し | 1911.5 | 0.56 | 0.35 | 0.18 | - | 46.58 | 23.01 | 16.07 | 4.87 | - | 52.86 | 52.66 | 0.15 | 0.04 | - | - | 振動ローラ（舗装用）［ハンドガイド式］ 運転質量0.5～0.6t | 振動コンパクタ［前進型］ 機械質量40～60kg | - | 特殊作業員 | 普通作業員 | 土木一般世話役 | - | 再生アスファルト混合物 再生粗粒度ＡＳ混合物（２０） | ガソリン レギュラー スタンド | 軽油 １．２号 パトロール給油 | - | - | -
35mm以上45mm未満 | 1.4m未満 | 細粒度ｱｽﾌｧﾙﾄ混合物(13) | ﾀｯｸｺｰﾄ PK-4 | 2170.8 | 0.53 | 0.3 | 0.16 | - | 45.28 | 20.26 | 14.15 | 4.29 | - | 54.19 | 52.21 | 1.8 | 0.13 | 0.03 | - | 振動ローラ（舗装用）［ハンドガイド式］ 運転質量0.5～0.6t | 振動コンパクタ［前進型］ 機械質量40～60kg | - | 特殊作業員 | 普通作業員 | 土木一般世話役 | - | アスファルト混合物 細粒度ＡＳ混合物（１３） | アスファルト乳剤 ＰＫ－４ タックコート用 | ガソリン レギュラー スタンド | 軽油 １．２号 パトロール給油 | - | -
35mm以上45mm未満 | 1.4m未満 | 細粒度ｱｽﾌｧﾙﾄ混合物(13) | ﾌﾟﾗｲﾑｺｰﾄ PK-3 | 2246.4 | 0.51 | 0.29 | 0.15 | - | 43.74 | 19.58 | 13.67 | 4.14 | - | 55.75 | 50.47 | 5.1 | 0.13 | 0.03 | - | 振動ローラ（舗装用）［ハンドガイド式］ 運転質量0.5～0.6t | 振動コンパクタ［前進型］ 機械質量40～60kg | - | 特殊作業員 | 普通作業員 | 土木一般世話役 | - | アスファルト混合物 細粒度ＡＳ混合物（１３） | アスファルト乳剤 ＰＫ－３ プライムコート用 | ガソリン レギュラー スタンド | 軽油 １．２号 パトロール給油 | - | -
35mm以上45mm未満 | 1.4m未満 | 細粒度ｱｽﾌｧﾙﾄ混合物(13) | 無し | 2037.7 | 0.51 | 0.32 | 0.17 | - | 43.7 | 21.59 | 15.07 | 4.57 | - | 55.79 | 55.6 | 0.14 | 0.04 | - | - | 振動ローラ（舗装用）［ハンドガイド式］ 運転質量0.5～0.6t | 振動コンパクタ［前進型］ 機械質量40～60kg | - | 特殊作業員 | 普通作業員 | 土木一般世話役 | - | アスファルト混合物 細粒度ＡＳ混合物（１３） | ガソリン レギュラー スタンド | 軽油 １．２号 パトロール給油 | - | - | -
35mm以上45mm未満 | 1.4m未満 | 開粒度ｱｽﾌｧﾙﾄ混合物(13) | ﾀｯｸｺｰﾄ PK-4 | 1968.7 | 0.58 | 0.33 | 0.17 | - | 50 | 22.42 | 15.6 | 4.73 | - | 49.42 | 47.23 | 1.98 | 0.14 | 0.04 | - | 振動ローラ（舗装用）［ハンドガイド式］ 運転質量0.5～0.6t | 振動コンパクタ［前進型］ 機械質量40～60kg | - | 特殊作業員 | 普通作業員 | 土木一般世話役 | - | アスファルト混合物 開粒度ＡＳ混合物（１３） | アスファルト乳剤 ＰＫ－４ タックコート用 | ガソリン レギュラー スタンド | 軽油 １．２号 パトロール給油 | - | -
35mm以上45mm未満 | 1.4m未満 | 開粒度ｱｽﾌｧﾙﾄ混合物(13) | ﾌﾟﾗｲﾑｺｰﾄ PK-3 | 2044.2 | 0.57 | 0.32 | 0.17 | - | 48.07 | 21.52 | 15.02 | 4.55 | - | 51.36 | 45.55 | 5.6 | 0.14 | 0.04 | - | 振動ローラ（舗装用）［ハンドガイド式］ 運転質量0.5～0.6t | 振動コンパクタ［前進型］ 機械質量40～60kg | - | 特殊作業員 | 普通作業員 | 土木一般世話役 | - | アスファルト混合物 開粒度ＡＳ混合物（１３） | アスファルト乳剤 ＰＫ－３ プライムコート用 | ガソリン レギュラー スタンド | 軽油 １．２号 パトロール給油 | - | -
35mm以上45mm未満 | 1.4m未満 | 開粒度ｱｽﾌｧﾙﾄ混合物(13) | 無し | 1835.6 | 0.58 | 0.36 | 0.19 | - | 48.51 | 23.97 | 16.73 | 5.07 | - | 50.91 | 50.7 | 0.16 | 0.04 | - | - | 振動ローラ（舗装用）［ハンドガイド式］ 運転質量0.5～0.6t | 振動コンパクタ［前進型］ 機械質量40～60kg | - | 特殊作業員 | 普通作業員 | 土木一般世話役 | - | アスファルト混合物 開粒度ＡＳ混合物（１３） | ガソリン レギュラー スタンド | 軽油 １．２号 パトロール給油 | - | - | -
35mm以上45mm未満 | 1.4m未満 | 各種(1.90以上2.00t/m3未満) | ﾀｯｸｺｰﾄ PK-4 | 1873.4 | 0.62 | 0.35 | 0.18 | - | 52.53 | 23.55 | 16.39 | 4.97 | - | 46.85 | 44.55 | 2.08 | 0.15 | 0.04 | - | 振動ローラ（舗装用）［ハンドガイド式］ 運転質量0.5～0.6t | 振動コンパクタ［前進型］ 機械質量40～60kg | - | 特殊作業員 | 普通作業員 | 土木一般世話役 | - | 再生アスファルト混合物 再生粗粒度ＡＳ混合物（２０） | アスファルト乳剤 ＰＫ－４ タックコート用 | ガソリン レギュラー スタンド | 軽油 １．２号 パトロール給油 | - | -
35mm以上45mm未満 | 1.4m未満 | 各種(1.90以上2.00t/m3未満) | ﾌﾟﾗｲﾑｺｰﾄ PK-3 | 1948.9 | 0.59 | 0.34 | 0.17 | - | 50.49 | 22.62 | 15.76 | 4.78 | - | 48.92 | 42.82 | 5.88 | 0.15 | 0.04 | - | 振動ローラ（舗装用）［ハンドガイド式］ 運転質量0.5～0.6t | 振動コンパクタ［前進型］ 機械質量40～60kg | - | 特殊作業員 | 普通作業員 | 土木一般世話役 | - | 再生アスファルト混合物 再生粗粒度ＡＳ混合物（２０） | アスファルト乳剤 ＰＫ－３ プライムコート用 | ガソリン レギュラー スタンド | 軽油 １．２号 パトロール給油 | - | -
35mm以上45mm未満 | 1.4m未満 | 各種(1.90以上2.00t/m3未満) | 無し | 1740.3 | 0.61 | 0.38 | 0.2 | - | 51.23 | 25.34 | 17.65 | 5.35 | - | 48.16 | 47.95 | 0.16 | 0.04 | - | - | 振動ローラ（舗装用）［ハンドガイド式］ 運転質量0.5～0.6t | 振動コンパクタ［前進型］ 機械質量40～60kg | - | 特殊作業員 | 普通作業員 | 土木一般世話役 | - | 再生アスファルト混合物 再生粗粒度ＡＳ混合物（２０） | ガソリン レギュラー スタンド | 軽油 １．２号 パトロール給油 | - | - | -
35mm以上45mm未満 | 1.4m未満 | 各種(2.00以上2.10t/m3未満) | ﾀｯｸｺｰﾄ PK-4 | 1916.2 | 0.61 | 0.34 | 0.18 | - | 51.35 | 23.01 | 16.03 | 4.86 | - | 48.04 | 45.78 | 2.04 | 0.15 | 0.04 | - | 振動ローラ（舗装用）［ハンドガイド式］ 運転質量0.5～0.6t | 振動コンパクタ［前進型］ 機械質量40～60kg | - | 特殊作業員 | 普通作業員 | 土木一般世話役 | - | 再生アスファルト混合物 再生粗粒度ＡＳ混合物（２０） | アスファルト乳剤 ＰＫ－４ タックコート用 | ガソリン レギュラー スタンド | 軽油 １．２号 パトロール給油 | - | -
35mm以上45mm未満 | 1.4m未満 | 各種(2.00以上2.10t/m3未満) | ﾌﾟﾗｲﾑｺｰﾄ PK-3 | 1991.7 | 0.58 | 0.33 | 0.17 | - | 49.35 | 22.09 | 15.42 | 4.67 | - | 50.07 | 44.11 | 5.75 | 0.14 | 0.04 | - | 振動ローラ（舗装用）［ハンドガイド式］ 運転質量0.5～0.6t | 振動コンパクタ［前進型］ 機械質量40～60kg | - | 特殊作業員 | 普通作業員 | 土木一般世話役 | - | 再生アスファルト混合物 再生粗粒度ＡＳ混合物（２０） | アスファルト乳剤 ＰＫ－３ プライムコート用 | ガソリン レギュラー スタンド | 軽油 １．２号 パトロール給油 | - | -
35mm以上45mm未満 | 1.4m未満 | 各種(2.00以上2.10t/m3未満) | 無し | 1783.1 | 0.59 | 0.37 | 0.19 | - | 50 | 24.74 | 17.22 | 5.22 | - | 49.41 | 49.2 | 0.16 | 0.04 | - | - | 振動ローラ（舗装用）［ハンドガイド式］ 運転質量0.5～0.6t | 振動コンパクタ［前進型］ 機械質量40～60kg | - | 特殊作業員 | 普通作業員 | 土木一般世話役 | - | 再生アスファルト混合物 再生粗粒度ＡＳ混合物（２０） | ガソリン レギュラー スタンド | 軽油 １．２号 パトロール給油 | - | - | -
35mm以上45mm未満 | 1.4m未満 | 各種(2.10以上2.20t/m3未満) | ﾀｯｸｺｰﾄ PK-4 | 1959 | 0.59 | 0.34 | 0.17 | - | 50.23 | 22.51 | 15.68 | 4.75 | - | 49.18 | 46.97 | 1.99 | 0.15 | 0.04 | - | 振動ローラ（舗装用）［ハンドガイド式］ 運転質量0.5～0.6t | 振動コンパクタ［前進型］ 機械質量40～60kg | - | 特殊作業員 | 普通作業員 | 土木一般世話役 | - | 再生アスファルト混合物 再生粗粒度ＡＳ混合物（２０） | アスファルト乳剤 ＰＫ－４ タックコート用 | ガソリン レギュラー スタンド | 軽油 １．２号 パトロール給油 | - | -
35mm以上45mm未満 | 1.4m未満 | 各種(2.10以上2.20t/m3未満) | ﾌﾟﾗｲﾑｺｰﾄ PK-3 | 2034.5 | 0.57 | 0.32 | 0.17 | - | 48.31 | 21.62 | 15.09 | 4.58 | - | 51.12 | 45.28 | 5.63 | 0.14 | 0.04 | - | 振動ローラ（舗装用）［ハンドガイド式］ 運転質量0.5～0.6t | 振動コンパクタ［前進型］ 機械質量40～60kg | - | 特殊作業員 | 普通作業員 | 土木一般世話役 | - | 再生アスファルト混合物 再生粗粒度ＡＳ混合物（２０） | アスファルト乳剤 ＰＫ－３ プライムコート用 | ガソリン レギュラー スタンド | 軽油 １．２号 パトロール給油 | - | -
35mm以上45mm未満 | 1.4m未満 | 各種(2.10以上2.20t/m3未満) | 無し | 1825.9 | 0.58 | 0.36 | 0.19 | - | 48.77 | 24.09 | 16.82 | 5.1 | - | 50.65 | 50.44 | 0.16 | 0.04 | - | - | 振動ローラ（舗装用）［ハンドガイド式］ 運転質量0.5～0.6t | 振動コンパクタ［前進型］ 機械質量40～60kg | - | 特殊作業員 | 普通作業員 | 土木一般世話役 | - | 再生アスファルト混合物 再生粗粒度ＡＳ混合物（２０） | ガソリン レギュラー スタンド | 軽油 １．２号 パトロール給油 | - | - | -
35mm以上45mm未満 | 1.4m未満 | 各種(2.20以上2.30t/m3未満) | ﾀｯｸｺｰﾄ PK-4 | 2001.8 | 0.58 | 0.33 | 0.17 | - | 49.1 | 21.98 | 15.34 | 4.65 | - | 50.32 | 48.16 | 1.95 | 0.14 | 0.04 | - | 振動ローラ（舗装用）［ハンドガイド式］ 運転質量0.5～0.6t | 振動コンパクタ［前進型］ 機械質量40～60kg | - | 特殊作業員 | 普通作業員 | 土木一般世話役 | - | 再生アスファルト混合物 再生粗粒度ＡＳ混合物（２０） | アスファルト乳剤 ＰＫ－４ タックコート用 | ガソリン レギュラー スタンド | 軽油 １．２号 パトロール給油 | - | -
35mm以上45mm未満 | 1.4m未満 | 各種(2.20以上2.30t/m3未満) | ﾌﾟﾗｲﾑｺｰﾄ PK-3 | 2077.3 | 0.56 | 0.32 | 0.16 | - | 47.31 | 21.18 | 14.78 | 4.48 | - | 52.13 | 46.41 | 5.51 | 0.14 | 0.04 | - | 振動ローラ（舗装用）［ハンドガイド式］ 運転質量0.5～0.6t | 振動コンパクタ［前進型］ 機械質量40～60kg | - | 特殊作業員 | 普通作業員 | 土木一般世話役 | - | 再生アスファルト混合物 再生粗粒度ＡＳ混合物（２０） | アスファルト乳剤 ＰＫ－３ プライムコート用 | ガソリン レギュラー スタンド | 軽油 １．２号 パトロール給油 | - | -
35mm以上45mm未満 | 1.4m未満 | 各種(2.20以上2.30t/m3未満) | 無し | 1868.7 | 0.56 | 0.35 | 0.18 | - | 47.64 | 23.54 | 16.43 | 4.98 | - | 51.8 | 51.6 | 0.15 | 0.04 | - | - | 振動ローラ（舗装用）［ハンドガイド式］ 運転質量0.5～0.6t | 振動コンパクタ［前進型］ 機械質量40～60kg | - | 特殊作業員 | 普通作業員 | 土木一般世話役 | - | 再生アスファルト混合物 再生粗粒度ＡＳ混合物（２０） | ガソリン レギュラー スタンド | 軽油 １．２号 パトロール給油 | - | - | -
35mm以上45mm未満 | 1.4m未満 | 各種(2.30以上2.40t/m3未満) | ﾀｯｸｺｰﾄ PK-4 | 2044.6 | 0.57 | 0.32 | 0.17 | - | 48.07 | 21.52 | 15.02 | 4.55 | - | 51.36 | 49.24 | 1.91 | 0.14 | 0.04 | - | 振動ローラ（舗装用）［ハンドガイド式］ 運転質量0.5～0.6t | 振動コンパクタ［前進型］ 機械質量40～60kg | - | 特殊作業員 | 普通作業員 | 土木一般世話役 | - | 再生アスファルト混合物 再生粗粒度ＡＳ混合物（２０） | アスファルト乳剤 ＰＫ－４ タックコート用 | ガソリン レギュラー スタンド | 軽油 １．２号 パトロール給油 | - | -
35mm以上45mm未満 | 1.4m未満 | 各種(2.30以上2.40t/m3未満) | ﾌﾟﾗｲﾑｺｰﾄ PK-3 | 2120.1 | 0.55 | 0.31 | 0.16 | - | 46.35 | 20.75 | 14.48 | 4.39 | - | 53.1 | 47.5 | 5.4 | 0.13 | 0.04 | - | 振動ローラ（舗装用）［ハンドガイド式］ 運転質量0.5～0.6t | 振動コンパクタ［前進型］ 機械質量40～60kg | - | 特殊作業員 | 普通作業員 | 土木一般世話役 | - | 再生アスファルト混合物 再生粗粒度ＡＳ混合物（２０） | アスファルト乳剤 ＰＫ－３ プライムコート用 | ガソリン レギュラー スタンド | 軽油 １．２号 パトロール給油 | - | -
35mm以上45mm未満 | 1.4m未満 | 各種(2.30以上2.40t/m3未満) | 無し | 1911.5 | 0.56 | 0.35 | 0.18 | - | 46.58 | 23.01 | 16.07 | 4.87 | - | 52.86 | 52.66 | 0.15 | 0.04 | - | - | 振動ローラ（舗装用）［ハンドガイド式］ 運転質量0.5～0.6t | 振動コンパクタ［前進型］ 機械質量40～60kg | - | 特殊作業員 | 普通作業員 | 土木一般世話役 | - | 再生アスファルト混合物 再生粗粒度ＡＳ混合物（２０） | ガソリン レギュラー スタンド | 軽油 １．２号 パトロール給油 | - | - | -
35mm以上45mm未満 | 1.4m未満 | 各種(2.40以上2.50t/m3未満) | ﾀｯｸｺｰﾄ PK-4 | 2087.4 | 0.56 | 0.32 | 0.16 | - | 47.08 | 21.07 | 14.71 | 4.46 | - | 52.36 | 50.28 | 1.87 | 0.14 | 0.04 | - | 振動ローラ（舗装用）［ハンドガイド式］ 運転質量0.5～0.6t | 振動コンパクタ［前進型］ 機械質量40～60kg | - | 特殊作業員 | 普通作業員 | 土木一般世話役 | - | 再生アスファルト混合物 再生粗粒度ＡＳ混合物（２０） | アスファルト乳剤 ＰＫ－４ タックコート用 | ガソリン レギュラー スタンド | 軽油 １．２号 パトロール給油 | - | -
35mm以上45mm未満 | 1.4m未満 | 各種(2.40以上2.50t/m3未満) | ﾌﾟﾗｲﾑｺｰﾄ PK-3 | 2162.9 | 0.54 | 0.3 | 0.16 | - | 45.44 | 20.34 | 14.2 | 4.3 | - | 54.02 | 48.54 | 5.3 | 0.13 | 0.03 | - | 振動ローラ（舗装用）［ハンドガイド式］ 運転質量0.5～0.6t | 振動コンパクタ［前進型］ 機械質量40～60kg | - | 特殊作業員 | 普通作業員 | 土木一般世話役 | - | 再生アスファルト混合物 再生粗粒度ＡＳ混合物（２０） | アスファルト乳剤 ＰＫ－３ プライムコート用 | ガソリン レギュラー スタンド | 軽油 １．２号 パトロール給油 | - | -
35mm以上45mm未満 | 1.4m未満 | 各種(2.40以上2.50t/m3未満) | 無し | 1954.3 | 0.54 | 0.34 | 0.17 | - | 45.56 | 22.51 | 15.71 | 4.76 | - | 53.9 | 53.7 | 0.15 | 0.04 | - | - | 振動ローラ（舗装用）［ハンドガイド式］ 運転質量0.5～0.6t | 振動コンパクタ［前進型］ 機械質量40～60kg | - | 特殊作業員 | 普通作業員 | 土木一般世話役 | - | 再生アスファルト混合物 再生粗粒度ＡＳ混合物（２０） | ガソリン レギュラー スタンド | 軽油 １．２号 パトロール給油 | - | - | -
35mm以上45mm未満 | 1.4m以上 | 再生粗粒度ｱｽﾌｧﾙﾄ混合物(20) | ﾀｯｸｺｰﾄ PK-4 | 1246.6 | 4.46 | 2.42 | 0.67 | 0.66 | 11.1 | 4.01 | 2.29 | 2.23 | 0.8 | 84.44 | 80.75 | 3.13 | 0.47 | - | - | アスファルトフィニッシャ［ホイール型・排出ガス対策型（第2次基準値）］ 舗装幅2.4～6.0m | タイヤローラ［普通型・排出ガス対策型（第1次基準値）］ 運転質量8～20t | ロードローラ［マカダム・排出ガス対策型（第1次基準値）］ 運転質量10～12t 締固め幅2.1m | 普通作業員 | 特殊作業員 | 運転手（特殊） | 土木一般世話役 | 再生アスファルト混合物 再生粗粒度ＡＳ混合物（２０） | アスファルト乳剤 ＰＫ－４ タックコート用 | 軽油 １．２号 パトロール給油 | - | - | -
35mm以上45mm未満 | 1.4m以上 | 再生粗粒度ｱｽﾌｧﾙﾄ混合物(20) | ﾌﾟﾗｲﾑｺｰﾄ PK-3 | 1322.1 | 4.21 | 2.28 | 0.63 | 0.63 | 10.47 | 3.79 | 2.16 | 2.1 | 0.75 | 85.32 | 76.13 | 8.67 | 0.44 | - | - | アスファルトフィニッシャ［ホイール型・排出ガス対策型（第2次基準値）］ 舗装幅2.4～6.0m | タイヤローラ［普通型・排出ガス対策型（第1次基準値）］ 運転質量8～20t | ロードローラ［マカダム・排出ガス対策型（第1次基準値）］ 運転質量10～12t 締固め幅2.1m | 普通作業員 | 特殊作業員 | 運転手（特殊） | 土木一般世話役 | 再生アスファルト混合物 再生粗粒度ＡＳ混合物（２０） | アスファルト乳剤 ＰＫ－３ プライムコート用 | 軽油 １．２号 パトロール給油 | - | - | -
35mm以上45mm未満 | 1.4m以上 | 再生粗粒度ｱｽﾌｧﾙﾄ混合物(20) | 無し | 1195.6 | 4.38 | 2.52 | 0.7 | 0.69 | 10.91 | 4.19 | 2.39 | 2.33 | 0.83 | 84.71 | 84.17 | 0.49 | - | - | - | アスファルトフィニッシャ［ホイール型・排出ガス対策型（第2次基準値）］ 舗装幅2.4～6.0m | タイヤローラ［普通型・排出ガス対策型（第1次基準値）］ 運転質量8～20t | ロードローラ［マカダム・排出ガス対策型（第1次基準値）］ 運転質量10～12t 締固め幅2.1m | 普通作業員 | 特殊作業員 | 運転手（特殊） | 土木一般世話役 | 再生アスファルト混合物 再生粗粒度ＡＳ混合物（２０） | 軽油 １．２号 パトロール給油 | - | - | - | -
35mm以上45mm未満 | 1.4m以上 | 細粒度ｱｽﾌｧﾙﾄ混合物(13) | ﾀｯｸｺｰﾄ PK-4 | 1372.9 | 4.04 | 2.19 | 0.61 | 0.6 | 10.08 | 3.65 | 2.08 | 2.02 | 0.72 | 85.88 | 82.52 | 2.85 | 0.43 | - | - | アスファルトフィニッシャ［ホイール型・排出ガス対策型（第2次基準値）］ 舗装幅2.4～6.0m | タイヤローラ［普通型・排出ガス対策型（第1次基準値）］ 運転質量8～20t | ロードローラ［マカダム・排出ガス対策型（第1次基準値）］ 運転質量10～12t 締固め幅2.1m | 普通作業員 | 特殊作業員 | 運転手（特殊） | 土木一般世話役 | アスファルト混合物 細粒度ＡＳ混合物（１３） | アスファルト乳剤 ＰＫ－４ タックコート用 | 軽油 １．２号 パトロール給油 | - | - | -
35mm以上45mm未満 | 1.4m以上 | 細粒度ｱｽﾌｧﾙﾄ混合物(13) | ﾌﾟﾗｲﾑｺｰﾄ PK-3 | 1448.4 | 3.84 | 2.08 | 0.58 | 0.57 | 9.55 | 3.45 | 1.97 | 1.92 | 0.69 | 86.61 | 78.23 | 7.91 | 0.4 | - | - | アスファルトフィニッシャ［ホイール型・排出ガス対策型（第2次基準値）］ 舗装幅2.4～6.0m | タイヤローラ［普通型・排出ガス対策型（第1次基準値）］ 運転質量8～20t | ロードローラ［マカダム・排出ガス対策型（第1次基準値）］ 運転質量10～12t 締固め幅2.1m | 普通作業員 | 特殊作業員 | 運転手（特殊） | 土木一般世話役 | アスファルト混合物 細粒度ＡＳ混合物（１３） | アスファルト乳剤 ＰＫ－３ プライムコート用 | 軽油 １．２号 パトロール給油 | - | - | -
35mm以上45mm未満 | 1.4m以上 | 細粒度ｱｽﾌｧﾙﾄ混合物(13) | 無し | 1321.9 | 3.96 | 2.28 | 0.63 | 0.63 | 9.85 | 3.79 | 2.16 | 2.1 | 0.75 | 86.19 | 85.7 | 0.44 | - | - | - | アスファルトフィニッシャ［ホイール型・排出ガス対策型（第2次基準値）］ 舗装幅2.4～6.0m | タイヤローラ［普通型・排出ガス対策型（第1次基準値）］ 運転質量8～20t | ロードローラ［マカダム・排出ガス対策型（第1次基準値）］ 運転質量10～12t 締固め幅2.1m | 普通作業員 | 特殊作業員 | 運転手（特殊） | 土木一般世話役 | アスファルト混合物 細粒度ＡＳ混合物（１３） | 軽油 １．２号 パトロール給油 | - | - | - | -
35mm以上45mm未満 | 1.4m以上 | 開粒度ｱｽﾌｧﾙﾄ混合物(13) | ﾀｯｸｺｰﾄ PK-4 | 1170.7 | 4.75 | 2.57 | 0.71 | 0.71 | 11.84 | 4.28 | 2.44 | 2.38 | 0.85 | 83.41 | 79.48 | 3.34 | 0.5 | - | - | アスファルトフィニッシャ［ホイール型・排出ガス対策型（第2次基準値）］ 舗装幅2.4～6.0m | タイヤローラ［普通型・排出ガス対策型（第1次基準値）］ 運転質量8～20t | ロードローラ［マカダム・排出ガス対策型（第1次基準値）］ 運転質量10～12t 締固め幅2.1m | 普通作業員 | 特殊作業員 | 運転手（特殊） | 土木一般世話役 | アスファルト混合物 開粒度ＡＳ混合物（１３） | アスファルト乳剤 ＰＫ－４ タックコート用 | 軽油 １．２号 パトロール給油 | - | - | -
35mm以上45mm未満 | 1.4m以上 | 開粒度ｱｽﾌｧﾙﾄ混合物(13) | ﾌﾟﾗｲﾑｺｰﾄ PK-3 | 1246.3 | 4.46 | 2.42 | 0.67 | 0.66 | 11.11 | 4.02 | 2.29 | 2.23 | 0.8 | 84.43 | 74.67 | 9.2 | 0.47 | - | - | アスファルトフィニッシャ［ホイール型・排出ガス対策型（第2次基準値）］ 舗装幅2.4～6.0m | タイヤローラ［普通型・排出ガス対策型（第1次基準値）］ 運転質量8～20t | ロードローラ［マカダム・排出ガス対策型（第1次基準値）］ 運転質量10～12t 締固め幅2.1m | 普通作業員 | 特殊作業員 | 運転手（特殊） | 土木一般世話役 | アスファルト混合物 開粒度ＡＳ混合物（１３） | アスファルト乳剤 ＰＫ－３ プライムコート用 | 軽油 １．２号 パトロール給油 | - | - | -
35mm以上45mm未満 | 1.4m以上 | 開粒度ｱｽﾌｧﾙﾄ混合物(13) | 無し | 1119.7 | 4.68 | 2.69 | 0.75 | 0.74 | 11.63 | 4.47 | 2.55 | 2.48 | 0.89 | 83.69 | 83.1 | 0.53 | - | - | - | アスファルトフィニッシャ［ホイール型・排出ガス対策型（第2次基準値）］ 舗装幅2.4～6.0m | タイヤローラ［普通型・排出ガス対策型（第1次基準値）］ 運転質量8～20t | ロードローラ［マカダム・排出ガス対策型（第1次基準値）］ 運転質量10～12t 締固め幅2.1m | 普通作業員 | 特殊作業員 | 運転手（特殊） | 土木一般世話役 | アスファルト混合物 開粒度ＡＳ混合物（１３） | 軽油 １．２号 パトロール給油 | - | - | - | -
35mm以上45mm未満 | 1.4m以上 | 各種(1.90以上2.00t/m3未満) | ﾀｯｸｺｰﾄ PK-4 | 1075.4 | 5.17 | 2.8 | 0.78 | 0.77 | 12.87 | 4.65 | 2.65 | 2.59 | 0.93 | 81.96 | 77.68 | 3.63 | 0.55 | - | - | アスファルトフィニッシャ［ホイール型・排出ガス対策型（第2次基準値）］ 舗装幅2.4～6.0m | タイヤローラ［普通型・排出ガス対策型（第1次基準値）］ 運転質量8～20t | ロードローラ［マカダム・排出ガス対策型（第1次基準値）］ 運転質量10～12t 締固め幅2.1m | 普通作業員 | 特殊作業員 | 運転手（特殊） | 土木一般世話役 | 再生アスファルト混合物 再生粗粒度ＡＳ混合物（２０） | アスファルト乳剤 ＰＫ－４ タックコート用 | 軽油 １．２号 パトロール給油 | - | - | -
35mm以上45mm未満 | 1.4m以上 | 各種(1.90以上2.00t/m3未満) | ﾌﾟﾗｲﾑｺｰﾄ PK-3 | 1150.9 | 4.84 | 2.62 | 0.73 | 0.72 | 12.04 | 4.35 | 2.48 | 2.42 | 0.87 | 83.12 | 72.56 | 9.96 | 0.51 | - | - | アスファルトフィニッシャ［ホイール型・排出ガス対策型（第2次基準値）］ 舗装幅2.4～6.0m | タイヤローラ［普通型・排出ガス対策型（第1次基準値）］ 運転質量8～20t | ロードローラ［マカダム・排出ガス対策型（第1次基準値）］ 運転質量10～12t 締固め幅2.1m | 普通作業員 | 特殊作業員 | 運転手（特殊） | 土木一般世話役 | 再生アスファルト混合物 再生粗粒度ＡＳ混合物（２０） | アスファルト乳剤 ＰＫ－３ プライムコート用 | 軽油 １．２号 パトロール給油 | - | - | -
35mm以上45mm未満 | 1.4m以上 | 各種(1.90以上2.00t/m3未満) | 無し | 1024.4 | 5.11 | 2.94 | 0.82 | 0.81 | 12.73 | 4.89 | 2.79 | 2.72 | 0.97 | 82.16 | 81.53 | 0.57 | - | - | - | アスファルトフィニッシャ［ホイール型・排出ガス対策型（第2次基準値）］ 舗装幅2.4～6.0m | タイヤローラ［普通型・排出ガス対策型（第1次基準値）］ 運転質量8～20t | ロードローラ［マカダム・排出ガス対策型（第1次基準値）］ 運転質量10～12t 締固め幅2.1m | 普通作業員 | 特殊作業員 | 運転手（特殊） | 土木一般世話役 | 再生アスファルト混合物 再生粗粒度ＡＳ混合物（２０） | 軽油 １．２号 パトロール給油 | - | - | - | -
35mm以上45mm未満 | 1.4m以上 | 各種(2.00以上2.10t/m3未満) | ﾀｯｸｺｰﾄ PK-4 | 1118.2 | 4.97 | 2.69 | 0.75 | 0.74 | 12.39 | 4.48 | 2.55 | 2.49 | 0.89 | 82.64 | 78.52 | 3.49 | 0.53 | - | - | アスファルトフィニッシャ［ホイール型・排出ガス対策型（第2次基準値）］ 舗装幅2.4～6.0m | タイヤローラ［普通型・排出ガス対策型（第1次基準値）］ 運転質量8～20t | ロードローラ［マカダム・排出ガス対策型（第1次基準値）］ 運転質量10～12t 締固め幅2.1m | 普通作業員 | 特殊作業員 | 運転手（特殊） | 土木一般世話役 | 再生アスファルト混合物 再生粗粒度ＡＳ混合物（２０） | アスファルト乳剤 ＰＫ－４ タックコート用 | 軽油 １．２号 パトロール給油 | - | - | -
35mm以上45mm未満 | 1.4m以上 | 各種(2.00以上2.10t/m3未満) | ﾌﾟﾗｲﾑｺｰﾄ PK-3 | 1193.7 | 4.65 | 2.52 | 0.7 | 0.69 | 11.59 | 4.19 | 2.39 | 2.33 | 0.83 | 83.76 | 73.58 | 9.6 | 0.49 | - | - | アスファルトフィニッシャ［ホイール型・排出ガス対策型（第2次基準値）］ 舗装幅2.4～6.0m | タイヤローラ［普通型・排出ガス対策型（第1次基準値）］ 運転質量8～20t | ロードローラ［マカダム・排出ガス対策型（第1次基準値）］ 運転質量10～12t 締固め幅2.1m | 普通作業員 | 特殊作業員 | 運転手（特殊） | 土木一般世話役 | 再生アスファルト混合物 再生粗粒度ＡＳ混合物（２０） | アスファルト乳剤 ＰＫ－３ プライムコート用 | 軽油 １．２号 パトロール給油 | - | - | -
35mm以上45mm未満 | 1.4m以上 | 各種(2.00以上2.10t/m3未満) | 無し | 1067.2 | 4.9 | 2.82 | 0.78 | 0.78 | 12.21 | 4.69 | 2.67 | 2.61 | 0.93 | 82.89 | 82.28 | 0.55 | - | - | - | アスファルトフィニッシャ［ホイール型・排出ガス対策型（第2次基準値）］ 舗装幅2.4～6.0m | タイヤローラ［普通型・排出ガス対策型（第1次基準値）］ 運転質量8～20t | ロードローラ［マカダム・排出ガス対策型（第1次基準値）］ 運転質量10～12t 締固め幅2.1m | 普通作業員 | 特殊作業員 | 運転手（特殊） | 土木一般世話役 | 再生アスファルト混合物 再生粗粒度ＡＳ混合物（２０） | 軽油 １．２号 パトロール給油 | - | - | - | -
35mm以上45mm未満 | 1.4m以上 | 各種(2.10以上2.20t/m3未満) | ﾀｯｸｺｰﾄ PK-4 | 1161 | 4.78 | 2.59 | 0.72 | 0.71 | 11.93 | 4.31 | 2.46 | 2.4 | 0.86 | 83.29 | 79.32 | 3.37 | 0.51 | - | - | アスファルトフィニッシャ［ホイール型・排出ガス対策型（第2次基準値）］ 舗装幅2.4～6.0m | タイヤローラ［普通型・排出ガス対策型（第1次基準値）］ 運転質量8～20t | ロードローラ［マカダム・排出ガス対策型（第1次基準値）］ 運転質量10～12t 締固め幅2.1m | 普通作業員 | 特殊作業員 | 運転手（特殊） | 土木一般世話役 | 再生アスファルト混合物 再生粗粒度ＡＳ混合物（２０） | アスファルト乳剤 ＰＫ－４ タックコート用 | 軽油 １．２号 パトロール給油 | - | - | -
35mm以上45mm未満 | 1.4m以上 | 各種(2.10以上2.20t/m3未満) | ﾌﾟﾗｲﾑｺｰﾄ PK-3 | 1236.5 | 4.51 | 2.44 | 0.68 | 0.67 | 11.21 | 4.05 | 2.31 | 2.25 | 0.81 | 84.28 | 74.45 | 9.27 | 0.47 | - | - | アスファルトフィニッシャ［ホイール型・排出ガス対策型（第2次基準値）］ 舗装幅2.4～6.0m | タイヤローラ［普通型・排出ガス対策型（第1次基準値）］ 運転質量8～20t | ロードローラ［マカダム・排出ガス対策型（第1次基準値）］ 運転質量10～12t 締固め幅2.1m | 普通作業員 | 特殊作業員 | 運転手（特殊） | 土木一般世話役 | 再生アスファルト混合物 再生粗粒度ＡＳ混合物（２０） | アスファルト乳剤 ＰＫ－３ プライムコート用 | 軽油 １．２号 パトロール給油 | - | - | -
35mm以上45mm未満 | 1.4m以上 | 各種(2.10以上2.20t/m3未満) | 無し | 1110 | 4.71 | 2.71 | 0.75 | 0.75 | 11.75 | 4.51 | 2.57 | 2.51 | 0.9 | 83.54 | 82.95 | 0.53 | - | - | - | アスファルトフィニッシャ［ホイール型・排出ガス対策型（第2次基準値）］ 舗装幅2.4～6.0m | タイヤローラ［普通型・排出ガス対策型（第1次基準値）］ 運転質量8～20t | ロードローラ［マカダム・排出ガス対策型（第1次基準値）］ 運転質量10～12t 締固め幅2.1m | 普通作業員 | 特殊作業員 | 運転手（特殊） | 土木一般世話役 | 再生アスファルト混合物 再生粗粒度ＡＳ混合物（２０） | 軽油 １．２号 パトロール給油 | - | - | - | -
35mm以上45mm未満 | 1.4m以上 | 各種(2.20以上2.30t/m3未満) | ﾀｯｸｺｰﾄ PK-4 | 1203.8 | 4.62 | 2.5 | 0.69 | 0.69 | 11.51 | 4.16 | 2.37 | 2.31 | 0.83 | 83.87 | 80.04 | 3.25 | 0.49 | - | - | アスファルトフィニッシャ［ホイール型・排出ガス対策型（第2次基準値）］ 舗装幅2.4～6.0m | タイヤローラ［普通型・排出ガス対策型（第1次基準値）］ 運転質量8～20t | ロードローラ［マカダム・排出ガス対策型（第1次基準値）］ 運転質量10～12t 締固め幅2.1m | 普通作業員 | 特殊作業員 | 運転手（特殊） | 土木一般世話役 | 再生アスファルト混合物 再生粗粒度ＡＳ混合物（２０） | アスファルト乳剤 ＰＫ－４ タックコート用 | 軽油 １．２号 パトロール給油 | - | - | -
35mm以上45mm未満 | 1.4m以上 | 各種(2.20以上2.30t/m3未満) | ﾌﾟﾗｲﾑｺｰﾄ PK-3 | 1279.3 | 4.34 | 2.35 | 0.65 | 0.65 | 10.82 | 3.91 | 2.23 | 2.17 | 0.78 | 84.84 | 75.34 | 8.96 | 0.46 | - | - | アスファルトフィニッシャ［ホイール型・排出ガス対策型（第2次基準値）］ 舗装幅2.4～6.0m | タイヤローラ［普通型・排出ガス対策型（第1次基準値）］ 運転質量8～20t | ロードローラ［マカダム・排出ガス対策型（第1次基準値）］ 運転質量10～12t 締固め幅2.1m | 普通作業員 | 特殊作業員 | 運転手（特殊） | 土木一般世話役 | 再生アスファルト混合物 再生粗粒度ＡＳ混合物（２０） | アスファルト乳剤 ＰＫ－３ プライムコート用 | 軽油 １．２号 パトロール給油 | - | - | -
35mm以上45mm未満 | 1.4m以上 | 各種(2.20以上2.30t/m3未満) | 無し | 1152.8 | 4.54 | 2.61 | 0.73 | 0.72 | 11.3 | 4.34 | 2.48 | 2.41 | 0.86 | 84.16 | 83.59 | 0.51 | - | - | - | アスファルトフィニッシャ［ホイール型・排出ガス対策型（第2次基準値）］ 舗装幅2.4～6.0m | タイヤローラ［普通型・排出ガス対策型（第1次基準値）］ 運転質量8～20t | ロードローラ［マカダム・排出ガス対策型（第1次基準値）］ 運転質量10～12t 締固め幅2.1m | 普通作業員 | 特殊作業員 | 運転手（特殊） | 土木一般世話役 | 再生アスファルト混合物 再生粗粒度ＡＳ混合物（２０） | 軽油 １．２号 パトロール給油 | - | - | - | -
35mm以上45mm未満 | 1.4m以上 | 各種(2.30以上2.40t/m3未満) | ﾀｯｸｺｰﾄ PK-4 | 1246.6 | 4.46 | 2.42 | 0.67 | 0.66 | 11.1 | 4.01 | 2.29 | 2.23 | 0.8 | 84.44 | 80.75 | 3.13 | 0.47 | - | - | アスファルトフィニッシャ［ホイール型・排出ガス対策型（第2次基準値）］ 舗装幅2.4～6.0m | タイヤローラ［普通型・排出ガス対策型（第1次基準値）］ 運転質量8～20t | ロードローラ［マカダム・排出ガス対策型（第1次基準値）］ 運転質量10～12t 締固め幅2.1m | 普通作業員 | 特殊作業員 | 運転手（特殊） | 土木一般世話役 | 再生アスファルト混合物 再生粗粒度ＡＳ混合物（２０） | アスファルト乳剤 ＰＫ－４ タックコート用 | 軽油 １．２号 パトロール給油 | - | - | -
35mm以上45mm未満 | 1.4m以上 | 各種(2.30以上2.40t/m3未満) | ﾌﾟﾗｲﾑｺｰﾄ PK-3 | 1322.1 | 4.21 | 2.28 | 0.63 | 0.63 | 10.47 | 3.79 | 2.16 | 2.1 | 0.75 | 85.32 | 76.13 | 8.67 | 0.44 | - | - | アスファルトフィニッシャ［ホイール型・排出ガス対策型（第2次基準値）］ 舗装幅2.4～6.0m | タイヤローラ［普通型・排出ガス対策型（第1次基準値）］ 運転質量8～20t | ロードローラ［マカダム・排出ガス対策型（第1次基準値）］ 運転質量10～12t 締固め幅2.1m | 普通作業員 | 特殊作業員 | 運転手（特殊） | 土木一般世話役 | 再生アスファルト混合物 再生粗粒度ＡＳ混合物（２０） | アスファルト乳剤 ＰＫ－３ プライムコート用 | 軽油 １．２号 パトロール給油 | - | - | -
35mm以上45mm未満 | 1.4m以上 | 各種(2.30以上2.40t/m3未満) | 無し | 1195.6 | 4.38 | 2.52 | 0.7 | 0.69 | 10.91 | 4.19 | 2.39 | 2.33 | 0.83 | 84.71 | 84.17 | 0.49 | - | - | - | アスファルトフィニッシャ［ホイール型・排出ガス対策型（第2次基準値）］ 舗装幅2.4～6.0m | タイヤローラ［普通型・排出ガス対策型（第1次基準値）］ 運転質量8～20t | ロードローラ［マカダム・排出ガス対策型（第1次基準値）］ 運転質量10～12t 締固め幅2.1m | 普通作業員 | 特殊作業員 | 運転手（特殊） | 土木一般世話役 | 再生アスファルト混合物 再生粗粒度ＡＳ混合物（２０） | 軽油 １．２号 パトロール給油 | - | - | - | -
35mm以上45mm未満 | 1.4m以上 | 各種(2.40以上2.50t/m3未満) | ﾀｯｸｺｰﾄ PK-4 | 1289.4 | 4.32 | 2.34 | 0.65 | 0.64 | 10.73 | 3.88 | 2.21 | 2.16 | 0.77 | 84.95 | 81.38 | 3.03 | 0.46 | - | - | アスファルトフィニッシャ［ホイール型・排出ガス対策型（第2次基準値）］ 舗装幅2.4～6.0m | タイヤローラ［普通型・排出ガス対策型（第1次基準値）］ 運転質量8～20t | ロードローラ［マカダム・排出ガス対策型（第1次基準値）］ 運転質量10～12t 締固め幅2.1m | 普通作業員 | 特殊作業員 | 運転手（特殊） | 土木一般世話役 | 再生アスファルト混合物 再生粗粒度ＡＳ混合物（２０） | アスファルト乳剤 ＰＫ－４ タックコート用 | 軽油 １．２号 パトロール給油 | - | - | -
35mm以上45mm未満 | 1.4m以上 | 各種(2.40以上2.50t/m3未満) | ﾌﾟﾗｲﾑｺｰﾄ PK-3 | 1364.9 | 4.08 | 2.21 | 0.61 | 0.61 | 10.15 | 3.67 | 2.09 | 2.04 | 0.73 | 85.77 | 76.86 | 8.4 | 0.43 | - | - | アスファルトフィニッシャ［ホイール型・排出ガス対策型（第2次基準値）］ 舗装幅2.4～6.0m | タイヤローラ［普通型・排出ガス対策型（第1次基準値）］ 運転質量8～20t | ロードローラ［マカダム・排出ガス対策型（第1次基準値）］ 運転質量10～12t 締固め幅2.1m | 普通作業員 | 特殊作業員 | 運転手（特殊） | 土木一般世話役 | 再生アスファルト混合物 再生粗粒度ＡＳ混合物（２０） | アスファルト乳剤 ＰＫ－３ プライムコート用 | 軽油 １．２号 パトロール給油 | - | - | -
35mm以上45mm未満 | 1.4m以上 | 各種(2.40以上2.50t/m3未満) | 無し | 1238.4 | 4.22 | 2.43 | 0.67 | 0.67 | 10.5 | 4.04 | 2.3 | 2.24 | 0.8 | 85.28 | 84.76 | 0.47 | - | - | - | アスファルトフィニッシャ［ホイール型・排出ガス対策型（第2次基準値）］ 舗装幅2.4～6.0m | タイヤローラ［普通型・排出ガス対策型（第1次基準値）］ 運転質量8～20t | ロードローラ［マカダム・排出ガス対策型（第1次基準値）］ 運転質量10～12t 締固め幅2.1m | 普通作業員 | 特殊作業員 | 運転手（特殊） | 土木一般世話役 | 再生アスファルト混合物 再生粗粒度ＡＳ混合物（２０） | 軽油 １．２号 パトロール給油 | - | - | - | -
45mm以上55mm未満 | 1.4m未満 | 再生粗粒度ｱｽﾌｧﾙﾄ混合物(20) | ﾀｯｸｺｰﾄ PK-4 | 2296.1 | 0.51 | 0.29 | 0.15 | - | 42.8 | 19.16 | 13.37 | 4.05 | - | 56.69 | 54.82 | 1.7 | 0.12 | 0.03 | - | 振動ローラ（舗装用）［ハンドガイド式］ 運転質量0.5～0.6t | 振動コンパクタ［前進型］ 機械質量40～60kg | - | 特殊作業員 | 普通作業員 | 土木一般世話役 | - | 再生アスファルト混合物 再生粗粒度ＡＳ混合物（２０） | アスファルト乳剤 ＰＫ－４ タックコート用 | ガソリン レギュラー スタンド | 軽油 １．２号 パトロール給油 | - | -
45mm以上55mm未満 | 1.4m未満 | 再生粗粒度ｱｽﾌｧﾙﾄ混合物(20) | ﾌﾟﾗｲﾑｺｰﾄ PK-3 | 2371.6 | 0.49 | 0.28 | 0.14 | - | 41.44 | 18.55 | 12.95 | 3.92 | - | 58.07 | 53.07 | 4.83 | 0.12 | 0.03 | - | 振動ローラ（舗装用）［ハンドガイド式］ 運転質量0.5～0.6t | 振動コンパクタ［前進型］ 機械質量40～60kg | - | 特殊作業員 | 普通作業員 | 土木一般世話役 | - | 再生アスファルト混合物 再生粗粒度ＡＳ混合物（２０） | アスファルト乳剤 ＰＫ－３ プライムコート用 | ガソリン レギュラー スタンド | 軽油 １．２号 パトロール給油 | - | -
45mm以上55mm未満 | 1.4m未満 | 再生粗粒度ｱｽﾌｧﾙﾄ混合物(20) | 無し | 2163 | 0.48 | 0.3 | 0.16 | - | 41.17 | 20.34 | 14.2 | 4.3 | - | 58.35 | 58.18 | 0.13 | 0.03 | - | - | 振動ローラ（舗装用）［ハンドガイド式］ 運転質量0.5～0.6t | 振動コンパクタ［前進型］ 機械質量40～60kg | - | 特殊作業員 | 普通作業員 | 土木一般世話役 | - | 再生アスファルト混合物 再生粗粒度ＡＳ混合物（２０） | ガソリン レギュラー スタンド | 軽油 １．２号 パトロール給油 | - | - | -
45mm以上55mm未満 | 1.4m未満 | 細粒度ｱｽﾌｧﾙﾄ混合物(13) | ﾀｯｸｺｰﾄ PK-4 | 2453.8 | 0.48 | 0.27 | 0.14 | - | 40.05 | 17.93 | 12.51 | 3.79 | - | 59.47 | 57.71 | 1.59 | 0.12 | 0.03 | - | 振動ローラ（舗装用）［ハンドガイド式］ 運転質量0.5～0.6t | 振動コンパクタ［前進型］ 機械質量40～60kg | - | 特殊作業員 | 普通作業員 | 土木一般世話役 | - | アスファルト混合物 細粒度ＡＳ混合物（１３） | アスファルト乳剤 ＰＫ－４ タックコート用 | ガソリン レギュラー スタンド | 軽油 １．２号 パトロール給油 | - | -
45mm以上55mm未満 | 1.4m未満 | 細粒度ｱｽﾌｧﾙﾄ混合物(13) | ﾌﾟﾗｲﾑｺｰﾄ PK-3 | 2529.4 | 0.45 | 0.26 | 0.13 | - | 38.85 | 17.39 | 12.14 | 3.68 | - | 60.7 | 56.01 | 4.53 | 0.11 | 0.03 | - | 振動ローラ（舗装用）［ハンドガイド式］ 運転質量0.5～0.6t | 振動コンパクタ［前進型］ 機械質量40～60kg | - | 特殊作業員 | 普通作業員 | 土木一般世話役 | - | アスファルト混合物 細粒度ＡＳ混合物（１３） | アスファルト乳剤 ＰＫ－３ プライムコート用 | ガソリン レギュラー スタンド | 軽油 １．２号 パトロール給油 | - | -
45mm以上55mm未満 | 1.4m未満 | 細粒度ｱｽﾌｧﾙﾄ混合物(13) | 無し | 2320.7 | 0.45 | 0.28 | 0.15 | - | 38.36 | 18.95 | 13.23 | 4.01 | - | 61.19 | 61.04 | 0.12 | 0.03 | - | - | 振動ローラ（舗装用）［ハンドガイド式］ 運転質量0.5～0.6t | 振動コンパクタ［前進型］ 機械質量40～60kg | - | 特殊作業員 | 普通作業員 | 土木一般世話役 | - | アスファルト混合物 細粒度ＡＳ混合物（１３） | ガソリン レギュラー スタンド | 軽油 １．２号 パトロール給油 | - | - | -
45mm以上55mm未満 | 1.4m未満 | 開粒度ｱｽﾌｧﾙﾄ混合物(13) | ﾀｯｸｺｰﾄ PK-4 | 2201.2 | 0.52 | 0.3 | 0.15 | - | 44.65 | 19.98 | 13.95 | 4.23 | - | 54.83 | 52.88 | 1.77 | 0.13 | 0.03 | - | 振動ローラ（舗装用）［ハンドガイド式］ 運転質量0.5～0.6t | 振動コンパクタ［前進型］ 機械質量40～60kg | - | 特殊作業員 | 普通作業員 | 土木一般世話役 | - | アスファルト混合物 開粒度ＡＳ混合物（１３） | アスファルト乳剤 ＰＫ－４ タックコート用 | ガソリン レギュラー スタンド | 軽油 １．２号 パトロール給油 | - | -
45mm以上55mm未満 | 1.4m未満 | 開粒度ｱｽﾌｧﾙﾄ混合物(13) | ﾌﾟﾗｲﾑｺｰﾄ PK-3 | 2276.7 | 0.51 | 0.29 | 0.15 | - | 43.17 | 19.32 | 13.49 | 4.09 | - | 56.32 | 51.12 | 5.03 | 0.12 | 0.03 | - | 振動ローラ（舗装用）［ハンドガイド式］ 運転質量0.5～0.6t | 振動コンパクタ［前進型］ 機械質量40～60kg | - | 特殊作業員 | 普通作業員 | 土木一般世話役 | - | アスファルト混合物 開粒度ＡＳ混合物（１３） | アスファルト乳剤 ＰＫ－３ プライムコート用 | ガソリン レギュラー スタンド | 軽油 １．２号 パトロール給油 | - | -
45mm以上55mm未満 | 1.4m未満 | 開粒度ｱｽﾌｧﾙﾄ混合物(13) | 無し | 2068.1 | 0.5 | 0.32 | 0.16 | - | 43.05 | 21.27 | 14.85 | 4.5 | - | 56.45 | 56.26 | 0.14 | 0.04 | - | - | 振動ローラ（舗装用）［ハンドガイド式］ 運転質量0.5～0.6t | 振動コンパクタ［前進型］ 機械質量40～60kg | - | 特殊作業員 | 普通作業員 | 土木一般世話役 | - | アスファルト混合物 開粒度ＡＳ混合物（１３） | ガソリン レギュラー スタンド | 軽油 １．２号 パトロール給油 | - | - | -
45mm以上55mm未満 | 1.4m未満 | 各種(1.90以上2.00t/m3未満) | ﾀｯｸｺｰﾄ PK-4 | 2082.1 | 0.56 | 0.32 | 0.16 | - | 47.21 | 21.13 | 14.75 | 4.47 | - | 52.23 | 50.15 | 1.87 | 0.14 | 0.04 | - | 振動ローラ（舗装用）［ハンドガイド式］ 運転質量0.5～0.6t | 振動コンパクタ［前進型］ 機械質量40～60kg | - | 特殊作業員 | 普通作業員 | 土木一般世話役 | - | 再生アスファルト混合物 再生粗粒度ＡＳ混合物（２０） | アスファルト乳剤 ＰＫ－４ タックコート用 | ガソリン レギュラー スタンド | 軽油 １．２号 パトロール給油 | - | -
45mm以上55mm未満 | 1.4m未満 | 各種(1.90以上2.00t/m3未満) | ﾌﾟﾗｲﾑｺｰﾄ PK-3 | 2157.6 | 0.55 | 0.31 | 0.16 | - | 45.55 | 20.39 | 14.23 | 4.31 | - | 53.9 | 48.4 | 5.31 | 0.13 | 0.03 | - | 振動ローラ（舗装用）［ハンドガイド式］ 運転質量0.5～0.6t | 振動コンパクタ［前進型］ 機械質量40～60kg | - | 特殊作業員 | 普通作業員 | 土木一般世話役 | - | 再生アスファルト混合物 再生粗粒度ＡＳ混合物（２０） | アスファルト乳剤 ＰＫ－３ プライムコート用 | ガソリン レギュラー スタンド | 軽油 １．２号 パトロール給油 | - | -
45mm以上55mm未満 | 1.4m未満 | 各種(1.90以上2.00t/m3未満) | 無し | 1949 | 0.54 | 0.34 | 0.17 | - | 45.69 | 22.57 | 15.76 | 4.78 | - | 53.77 | 53.57 | 0.15 | 0.04 | - | - | 振動ローラ（舗装用）［ハンドガイド式］ 運転質量0.5～0.6t | 振動コンパクタ［前進型］ 機械質量40～60kg | - | 特殊作業員 | 普通作業員 | 土木一般世話役 | - | 再生アスファルト混合物 再生粗粒度ＡＳ混合物（２０） | ガソリン レギュラー スタンド | 軽油 １．２号 パトロール給油 | - | - | -
45mm以上55mm未満 | 1.4m未満 | 各種(2.00以上2.10t/m3未満) | ﾀｯｸｺｰﾄ PK-4 | 2135.6 | 0.55 | 0.31 | 0.16 | - | 46.02 | 20.6 | 14.38 | 4.36 | - | 53.43 | 51.4 | 1.83 | 0.13 | 0.04 | - | 振動ローラ（舗装用）［ハンドガイド式］ 運転質量0.5～0.6t | 振動コンパクタ［前進型］ 機械質量40～60kg | - | 特殊作業員 | 普通作業員 | 土木一般世話役 | - | 再生アスファルト混合物 再生粗粒度ＡＳ混合物（２０） | アスファルト乳剤 ＰＫ－４ タックコート用 | ガソリン レギュラー スタンド | 軽油 １．２号 パトロール給油 | - | -
45mm以上55mm未満 | 1.4m未満 | 各種(2.00以上2.10t/m3未満) | ﾌﾟﾗｲﾑｺｰﾄ PK-3 | 2211.1 | 0.52 | 0.3 | 0.15 | - | 44.45 | 19.89 | 13.89 | 4.21 | - | 55.03 | 49.67 | 5.18 | 0.13 | 0.03 | - | 振動ローラ（舗装用）［ハンドガイド式］ 運転質量0.5～0.6t | 振動コンパクタ［前進型］ 機械質量40～60kg | - | 特殊作業員 | 普通作業員 | 土木一般世話役 | - | 再生アスファルト混合物 再生粗粒度ＡＳ混合物（２０） | アスファルト乳剤 ＰＫ－３ プライムコート用 | ガソリン レギュラー スタンド | 軽油 １．２号 パトロール給油 | - | -
45mm以上55mm未満 | 1.4m未満 | 各種(2.00以上2.10t/m3未満) | 無し | 2002.5 | 0.53 | 0.33 | 0.17 | - | 44.47 | 21.97 | 15.34 | 4.65 | - | 55 | 54.81 | 0.14 | 0.04 | - | - | 振動ローラ（舗装用）［ハンドガイド式］ 運転質量0.5～0.6t | 振動コンパクタ［前進型］ 機械質量40～60kg | - | 特殊作業員 | 普通作業員 | 土木一般世話役 | - | 再生アスファルト混合物 再生粗粒度ＡＳ混合物（２０） | ガソリン レギュラー スタンド | 軽油 １．２号 パトロール給油 | - | - | -
45mm以上55mm未満 | 1.4m未満 | 各種(2.10以上2.20t/m3未満) | ﾀｯｸｺｰﾄ PK-4 | 2189.1 | 0.52 | 0.3 | 0.15 | - | 44.89 | 20.09 | 14.03 | 4.25 | - | 54.59 | 52.63 | 1.78 | 0.13 | 0.03 | - | 振動ローラ（舗装用）［ハンドガイド式］ 運転質量0.5～0.6t | 振動コンパクタ［前進型］ 機械質量40～60kg | - | 特殊作業員 | 普通作業員 | 土木一般世話役 | - | 再生アスファルト混合物 再生粗粒度ＡＳ混合物（２０） | アスファルト乳剤 ＰＫ－４ タックコート用 | ガソリン レギュラー スタンド | 軽油 １．２号 パトロール給油 | - | -
45mm以上55mm未満 | 1.4m未満 | 各種(2.10以上2.20t/m3未満) | ﾌﾟﾗｲﾑｺｰﾄ PK-3 | 2264.6 | 0.51 | 0.29 | 0.15 | - | 43.39 | 19.42 | 13.56 | 4.11 | - | 56.1 | 50.86 | 5.06 | 0.13 | 0.03 | - | 振動ローラ（舗装用）［ハンドガイド式］ 運転質量0.5～0.6t | 振動コンパクタ［前進型］ 機械質量40～60kg | - | 特殊作業員 | 普通作業員 | 土木一般世話役 | - | 再生アスファルト混合物 再生粗粒度ＡＳ混合物（２０） | アスファルト乳剤 ＰＫ－３ プライムコート用 | ガソリン レギュラー スタンド | 軽油 １．２号 パトロール給油 | - | -
45mm以上55mm未満 | 1.4m未満 | 各種(2.10以上2.20t/m3未満) | 無し | 2056 | 0.5 | 0.32 | 0.16 | - | 43.32 | 21.4 | 14.94 | 4.53 | - | 56.18 | 55.99 | 0.14 | 0.04 | - | - | 振動ローラ（舗装用）［ハンドガイド式］ 運転質量0.5～0.6t | 振動コンパクタ［前進型］ 機械質量40～60kg | - | 特殊作業員 | 普通作業員 | 土木一般世話役 | - | 再生アスファルト混合物 再生粗粒度ＡＳ混合物（２０） | ガソリン レギュラー スタンド | 軽油 １．２号 パトロール給油 | - | - | -
45mm以上55mm未満 | 1.4m未満 | 各種(2.20以上2.30t/m3未満) | ﾀｯｸｺｰﾄ PK-4 | 2242.6 | 0.51 | 0.29 | 0.15 | - | 43.83 | 19.62 | 13.69 | 4.15 | - | 55.66 | 53.74 | 1.74 | 0.13 | 0.03 | - | 振動ローラ（舗装用）［ハンドガイド式］ 運転質量0.5～0.6t | 振動コンパクタ［前進型］ 機械質量40～60kg | - | 特殊作業員 | 普通作業員 | 土木一般世話役 | - | 再生アスファルト混合物 再生粗粒度ＡＳ混合物（２０） | アスファルト乳剤 ＰＫ－４ タックコート用 | ガソリン レギュラー スタンド | 軽油 １．２号 パトロール給油 | - | -
45mm以上55mm未満 | 1.4m未満 | 各種(2.20以上2.30t/m3未満) | ﾌﾟﾗｲﾑｺｰﾄ PK-3 | 2318.1 | 0.5 | 0.28 | 0.15 | - | 42.41 | 18.98 | 13.25 | 4.02 | - | 57.09 | 51.98 | 4.94 | 0.12 | 0.03 | - | 振動ローラ（舗装用）［ハンドガイド式］ 運転質量0.5～0.6t | 振動コンパクタ［前進型］ 機械質量40～60kg | - | 特殊作業員 | 普通作業員 | 土木一般世話役 | - | 再生アスファルト混合物 再生粗粒度ＡＳ混合物（２０） | アスファルト乳剤 ＰＫ－３ プライムコート用 | ガソリン レギュラー スタンド | 軽油 １．２号 パトロール給油 | - | -
45mm以上55mm未満 | 1.4m未満 | 各種(2.20以上2.30t/m3未満) | 無し | 2109.5 | 0.49 | 0.31 | 0.16 | - | 42.21 | 20.85 | 14.56 | 4.41 | - | 57.3 | 57.12 | 0.13 | 0.04 | - | - | 振動ローラ（舗装用）［ハンドガイド式］ 運転質量0.5～0.6t | 振動コンパクタ［前進型］ 機械質量40～60kg | - | 特殊作業員 | 普通作業員 | 土木一般世話役 | - | 再生アスファルト混合物 再生粗粒度ＡＳ混合物（２０） | ガソリン レギュラー スタンド | 軽油 １．２号 パトロール給油 | - | - | -
45mm以上55mm未満 | 1.4m未満 | 各種(2.30以上2.40t/m3未満) | ﾀｯｸｺｰﾄ PK-4 | 2296.1 | 0.51 | 0.29 | 0.15 | - | 42.8 | 19.16 | 13.37 | 4.05 | - | 56.69 | 54.82 | 1.7 | 0.12 | 0.03 | - | 振動ローラ（舗装用）［ハンドガイド式］ 運転質量0.5～0.6t | 振動コンパクタ［前進型］ 機械質量40～60kg | - | 特殊作業員 | 普通作業員 | 土木一般世話役 | - | 再生アスファルト混合物 再生粗粒度ＡＳ混合物（２０） | アスファルト乳剤 ＰＫ－４ タックコート用 | ガソリン レギュラー スタンド | 軽油 １．２号 パトロール給油 | - | -
45mm以上55mm未満 | 1.4m未満 | 各種(2.30以上2.40t/m3未満) | ﾌﾟﾗｲﾑｺｰﾄ PK-3 | 2371.6 | 0.49 | 0.28 | 0.14 | - | 41.44 | 18.55 | 12.95 | 3.92 | - | 58.07 | 53.07 | 4.83 | 0.12 | 0.03 | - | 振動ローラ（舗装用）［ハンドガイド式］ 運転質量0.5～0.6t | 振動コンパクタ［前進型］ 機械質量40～60kg | - | 特殊作業員 | 普通作業員 | 土木一般世話役 | - | 再生アスファルト混合物 再生粗粒度ＡＳ混合物（２０） | アスファルト乳剤 ＰＫ－３ プライムコート用 | ガソリン レギュラー スタンド | 軽油 １．２号 パトロール給油 | - | -
45mm以上55mm未満 | 1.4m未満 | 各種(2.30以上2.40t/m3未満) | 無し | 2163 | 0.48 | 0.3 | 0.16 | - | 41.17 | 20.34 | 14.2 | 4.3 | - | 58.35 | 58.18 | 0.13 | 0.03 | - | - | 振動ローラ（舗装用）［ハンドガイド式］ 運転質量0.5～0.6t | 振動コンパクタ［前進型］ 機械質量40～60kg | - | 特殊作業員 | 普通作業員 | 土木一般世話役 | - | 再生アスファルト混合物 再生粗粒度ＡＳ混合物（２０） | ガソリン レギュラー スタンド | 軽油 １．２号 パトロール給油 | - | - | -
45mm以上55mm未満 | 1.4m未満 | 各種(2.40以上2.50t/m3未満) | ﾀｯｸｺｰﾄ PK-4 | 2349.6 | 0.49 | 0.28 | 0.14 | - | 41.83 | 18.72 | 13.07 | 3.96 | - | 57.68 | 55.85 | 1.66 | 0.12 | 0.03 | - | 振動ローラ（舗装用）［ハンドガイド式］ 運転質量0.5～0.6t | 振動コンパクタ［前進型］ 機械質量40～60kg | - | 特殊作業員 | 普通作業員 | 土木一般世話役 | - | 再生アスファルト混合物 再生粗粒度ＡＳ混合物（２０） | アスファルト乳剤 ＰＫ－４ タックコート用 | ガソリン レギュラー スタンド | 軽油 １．２号 パトロール給油 | - | -
45mm以上55mm未満 | 1.4m未満 | 各種(2.40以上2.50t/m3未満) | ﾌﾟﾗｲﾑｺｰﾄ PK-3 | 2425.1 | 0.48 | 0.27 | 0.14 | - | 40.53 | 18.14 | 12.66 | 3.84 | - | 58.99 | 54.1 | 4.72 | 0.12 | 0.03 | - | 振動ローラ（舗装用）［ハンドガイド式］ 運転質量0.5～0.6t | 振動コンパクタ［前進型］ 機械質量40～60kg | - | 特殊作業員 | 普通作業員 | 土木一般世話役 | - | 再生アスファルト混合物 再生粗粒度ＡＳ混合物（２０） | アスファルト乳剤 ＰＫ－３ プライムコート用 | ガソリン レギュラー スタンド | 軽油 １．２号 パトロール給油 | - | -
45mm以上55mm未満 | 1.4m未満 | 各種(2.40以上2.50t/m3未満) | 無し | 2216.5 | 0.47 | 0.3 | 0.15 | - | 40.17 | 19.85 | 13.85 | 4.2 | - | 59.36 | 59.19 | 0.13 | 0.03 | - | - | 振動ローラ（舗装用）［ハンドガイド式］ 運転質量0.5～0.6t | 振動コンパクタ［前進型］ 機械質量40～60kg | - | 特殊作業員 | 普通作業員 | 土木一般世話役 | - | 再生アスファルト混合物 再生粗粒度ＡＳ混合物（２０） | ガソリン レギュラー スタンド | 軽油 １．２号 パトロール給油 | - | - | -
45mm以上55mm未満 | 1.4m以上 | 再生粗粒度ｱｽﾌｧﾙﾄ混合物(20) | ﾀｯｸｺｰﾄ PK-4 | 1498.1 | 3.71 | 2.01 | 0.56 | 0.55 | 9.22 | 3.34 | 1.9 | 1.85 | 0.66 | 87.07 | 84 | 2.61 | 0.39 | - | - | アスファルトフィニッシャ［ホイール型・排出ガス対策型（第2次基準値）］ 舗装幅2.4～6.0m | タイヤローラ［普通型・排出ガス対策型（第1次基準値）］ 運転質量8～20t | ロードローラ［マカダム・排出ガス対策型（第1次基準値）］ 運転質量10～12t 締固め幅2.1m | 普通作業員 | 特殊作業員 | 運転手（特殊） | 土木一般世話役 | 再生アスファルト混合物 再生粗粒度ＡＳ混合物（２０） | アスファルト乳剤 ＰＫ－４ タックコート用 | 軽油 １．２号 パトロール給油 | - | - | -
45mm以上55mm未満 | 1.4m以上 | 再生粗粒度ｱｽﾌｧﾙﾄ混合物(20) | ﾌﾟﾗｲﾑｺｰﾄ PK-3 | 1573.6 | 3.53 | 1.91 | 0.53 | 0.53 | 8.79 | 3.18 | 1.81 | 1.77 | 0.63 | 87.68 | 79.96 | 7.28 | 0.37 | - | - | アスファルトフィニッシャ［ホイール型・排出ガス対策型（第2次基準値）］ 舗装幅2.4～6.0m | タイヤローラ［普通型・排出ガス対策型（第1次基準値）］ 運転質量8～20t | ロードローラ［マカダム・排出ガス対策型（第1次基準値）］ 運転質量10～12t 締固め幅2.1m | 普通作業員 | 特殊作業員 | 運転手（特殊） | 土木一般世話役 | 再生アスファルト混合物 再生粗粒度ＡＳ混合物（２０） | アスファルト乳剤 ＰＫ－３ プライムコート用 | 軽油 １．２号 パトロール給油 | - | - | -
45mm以上55mm未満 | 1.4m以上 | 再生粗粒度ｱｽﾌｧﾙﾄ混合物(20) | 無し | 1447.1 | 3.61 | 2.08 | 0.58 | 0.57 | 9 | 3.46 | 1.97 | 1.92 | 0.69 | 87.39 | 86.94 | 0.41 | - | - | - | アスファルトフィニッシャ［ホイール型・排出ガス対策型（第2次基準値）］ 舗装幅2.4～6.0m | タイヤローラ［普通型・排出ガス対策型（第1次基準値）］ 運転質量8～20t | ロードローラ［マカダム・排出ガス対策型（第1次基準値）］ 運転質量10～12t 締固め幅2.1m | 普通作業員 | 特殊作業員 | 運転手（特殊） | 土木一般世話役 | 再生アスファルト混合物 再生粗粒度ＡＳ混合物（２０） | 軽油 １．２号 パトロール給油 | - | - | - | -
45mm以上55mm未満 | 1.4m以上 | 細粒度ｱｽﾌｧﾙﾄ混合物(13) | ﾀｯｸｺｰﾄ PK-4 | 1655.9 | 3.35 | 1.82 | 0.5 | 0.5 | 8.35 | 3.02 | 1.72 | 1.68 | 0.6 | 88.3 | 85.53 | 2.36 | 0.35 | - | - | アスファルトフィニッシャ［ホイール型・排出ガス対策型（第2次基準値）］ 舗装幅2.4～6.0m | タイヤローラ［普通型・排出ガス対策型（第1次基準値）］ 運転質量8～20t | ロードローラ［マカダム・排出ガス対策型（第1次基準値）］ 運転質量10～12t 締固め幅2.1m | 普通作業員 | 特殊作業員 | 運転手（特殊） | 土木一般世話役 | アスファルト混合物 細粒度ＡＳ混合物（１３） | アスファルト乳剤 ＰＫ－４ タックコート用 | 軽油 １．２号 パトロール給油 | - | - | -
45mm以上55mm未満 | 1.4m以上 | 細粒度ｱｽﾌｧﾙﾄ混合物(13) | ﾌﾟﾗｲﾑｺｰﾄ PK-3 | 1731.4 | 3.21 | 1.74 | 0.48 | 0.48 | 7.98 | 2.89 | 1.65 | 1.6 | 0.57 | 88.81 | 81.79 | 6.62 | 0.34 | - | - | アスファルトフィニッシャ［ホイール型・排出ガス対策型（第2次基準値）］ 舗装幅2.4～6.0m | タイヤローラ［普通型・排出ガス対策型（第1次基準値）］ 運転質量8～20t | ロードローラ［マカダム・排出ガス対策型（第1次基準値）］ 運転質量10～12t 締固め幅2.1m | 普通作業員 | 特殊作業員 | 運転手（特殊） | 土木一般世話役 | アスファルト混合物 細粒度ＡＳ混合物（１３） | アスファルト乳剤 ＰＫ－３ プライムコート用 | 軽油 １．２号 パトロール給油 | - | - | -
45mm以上55mm未満 | 1.4m以上 | 細粒度ｱｽﾌｧﾙﾄ混合物(13) | 無し | 1604.9 | 3.26 | 1.88 | 0.52 | 0.51 | 8.12 | 3.12 | 1.78 | 1.73 | 0.62 | 88.62 | 88.22 | 0.36 | - | - | - | アスファルトフィニッシャ［ホイール型・排出ガス対策型（第2次基準値）］ 舗装幅2.4～6.0m | タイヤローラ［普通型・排出ガス対策型（第1次基準値）］ 運転質量8～20t | ロードローラ［マカダム・排出ガス対策型（第1次基準値）］ 運転質量10～12t 締固め幅2.1m | 普通作業員 | 特殊作業員 | 運転手（特殊） | 土木一般世話役 | アスファルト混合物 細粒度ＡＳ混合物（１３） | 軽油 １．２号 パトロール給油 | - | - | - | -
45mm以上55mm未満 | 1.4m以上 | 開粒度ｱｽﾌｧﾙﾄ混合物(13) | ﾀｯｸｺｰﾄ PK-4 | 1403.2 | 3.96 | 2.15 | 0.59 | 0.59 | 9.86 | 3.57 | 2.03 | 1.98 | 0.71 | 86.18 | 82.9 | 2.78 | 0.42 | - | - | アスファルトフィニッシャ［ホイール型・排出ガス対策型（第2次基準値）］ 舗装幅2.4～6.0m | タイヤローラ［普通型・排出ガス対策型（第1次基準値）］ 運転質量8～20t | ロードローラ［マカダム・排出ガス対策型（第1次基準値）］ 運転質量10～12t 締固め幅2.1m | 普通作業員 | 特殊作業員 | 運転手（特殊） | 土木一般世話役 | アスファルト混合物 開粒度ＡＳ混合物（１３） | アスファルト乳剤 ＰＫ－４ タックコート用 | 軽油 １．２号 パトロール給油 | - | - | -
45mm以上55mm未満 | 1.4m以上 | 開粒度ｱｽﾌｧﾙﾄ混合物(13) | ﾌﾟﾗｲﾑｺｰﾄ PK-3 | 1478.8 | 3.76 | 2.04 | 0.56 | 0.56 | 9.35 | 3.38 | 1.93 | 1.88 | 0.67 | 86.89 | 78.67 | 7.75 | 0.4 | - | - | アスファルトフィニッシャ［ホイール型・排出ガス対策型（第2次基準値）］ 舗装幅2.4～6.0m | タイヤローラ［普通型・排出ガス対策型（第1次基準値）］ 運転質量8～20t | ロードローラ［マカダム・排出ガス対策型（第1次基準値）］ 運転質量10～12t 締固め幅2.1m | 普通作業員 | 特殊作業員 | 運転手（特殊） | 土木一般世話役 | アスファルト混合物 開粒度ＡＳ混合物（１３） | アスファルト乳剤 ＰＫ－３ プライムコート用 | 軽油 １．２号 パトロール給油 | - | - | -
45mm以上55mm未満 | 1.4m以上 | 開粒度ｱｽﾌｧﾙﾄ混合物(13) | 無し | 1352.2 | 3.87 | 2.23 | 0.62 | 0.61 | 9.64 | 3.7 | 2.11 | 2.06 | 0.74 | 86.49 | 86.01 | 0.43 | - | - | - | アスファルトフィニッシャ［ホイール型・排出ガス対策型（第2次基準値）］ 舗装幅2.4～6.0m | タイヤローラ［普通型・排出ガス対策型（第1次基準値）］ 運転質量8～20t | ロードローラ［マカダム・排出ガス対策型（第1次基準値）］ 運転質量10～12t 締固め幅2.1m | 普通作業員 | 特殊作業員 | 運転手（特殊） | 土木一般世話役 | アスファルト混合物 開粒度ＡＳ混合物（１３） | 軽油 １．２号 パトロール給油 | - | - | - | -
45mm以上55mm未満 | 1.4m以上 | 各種(1.90以上2.00t/m3未満) | ﾀｯｸｺｰﾄ PK-4 | 1284.1 | 4.32 | 2.34 | 0.65 | 0.64 | 10.78 | 3.9 | 2.22 | 2.16 | 0.78 | 84.9 | 81.32 | 3.04 | 0.46 | - | - | アスファルトフィニッシャ［ホイール型・排出ガス対策型（第2次基準値）］ 舗装幅2.4～6.0m | タイヤローラ［普通型・排出ガス対策型（第1次基準値）］ 運転質量8～20t | ロードローラ［マカダム・排出ガス対策型（第1次基準値）］ 運転質量10～12t 締固め幅2.1m | 普通作業員 | 特殊作業員 | 運転手（特殊） | 土木一般世話役 | 再生アスファルト混合物 再生粗粒度ＡＳ混合物（２０） | アスファルト乳剤 ＰＫ－４ タックコート用 | 軽油 １．２号 パトロール給油 | - | - | -
45mm以上55mm未満 | 1.4m以上 | 各種(1.90以上2.00t/m3未満) | ﾌﾟﾗｲﾑｺｰﾄ PK-3 | 1359.6 | 4.08 | 2.21 | 0.61 | 0.61 | 10.17 | 3.68 | 2.1 | 2.04 | 0.73 | 85.75 | 76.81 | 8.43 | 0.43 | - | - | アスファルトフィニッシャ［ホイール型・排出ガス対策型（第2次基準値）］ 舗装幅2.4～6.0m | タイヤローラ［普通型・排出ガス対策型（第1次基準値）］ 運転質量8～20t | ロードローラ［マカダム・排出ガス対策型（第1次基準値）］ 運転質量10～12t 締固め幅2.1m | 普通作業員 | 特殊作業員 | 運転手（特殊） | 土木一般世話役 | 再生アスファルト混合物 再生粗粒度ＡＳ混合物（２０） | アスファルト乳剤 ＰＫ－３ プライムコート用 | 軽油 １．２号 パトロール給油 | - | - | -
45mm以上55mm未満 | 1.4m以上 | 各種(1.90以上2.00t/m3未満) | 無し | 1233.1 | 4.24 | 2.44 | 0.68 | 0.67 | 10.56 | 4.06 | 2.31 | 2.25 | 0.81 | 85.2 | 84.67 | 0.48 | - | - | - | アスファルトフィニッシャ［ホイール型・排出ガス対策型（第2次基準値）］ 舗装幅2.4～6.0m | タイヤローラ［普通型・排出ガス対策型（第1次基準値）］ 運転質量8～20t | ロードローラ［マカダム・排出ガス対策型（第1次基準値）］ 運転質量10～12t 締固め幅2.1m | 普通作業員 | 特殊作業員 | 運転手（特殊） | 土木一般世話役 | 再生アスファルト混合物 再生粗粒度ＡＳ混合物（２０） | 軽油 １．２号 パトロール給油 | - | - | - | -
45mm以上55mm未満 | 1.4m以上 | 各種(2.00以上2.10t/m3未満) | ﾀｯｸｺｰﾄ PK-4 | 1337.6 | 4.15 | 2.25 | 0.62 | 0.62 | 10.34 | 3.74 | 2.13 | 2.08 | 0.74 | 85.51 | 82.07 | 2.92 | 0.44 | - | - | アスファルトフィニッシャ［ホイール型・排出ガス対策型（第2次基準値）］ 舗装幅2.4～6.0m | タイヤローラ［普通型・排出ガス対策型（第1次基準値）］ 運転質量8～20t | ロードローラ［マカダム・排出ガス対策型（第1次基準値）］ 運転質量10～12t 締固め幅2.1m | 普通作業員 | 特殊作業員 | 運転手（特殊） | 土木一般世話役 | 再生アスファルト混合物 再生粗粒度ＡＳ混合物（２０） | アスファルト乳剤 ＰＫ－４ タックコート用 | 軽油 １．２号 パトロール給油 | - | - | -
45mm以上55mm未満 | 1.4m以上 | 各種(2.00以上2.10t/m3未満) | ﾌﾟﾗｲﾑｺｰﾄ PK-3 | 1413.1 | 3.94 | 2.13 | 0.59 | 0.59 | 9.79 | 3.54 | 2.02 | 1.97 | 0.7 | 86.27 | 77.67 | 8.11 | 0.42 | - | - | アスファルトフィニッシャ［ホイール型・排出ガス対策型（第2次基準値）］ 舗装幅2.4～6.0m | タイヤローラ［普通型・排出ガス対策型（第1次基準値）］ 運転質量8～20t | ロードローラ［マカダム・排出ガス対策型（第1次基準値）］ 運転質量10～12t 締固め幅2.1m | 普通作業員 | 特殊作業員 | 運転手（特殊） | 土木一般世話役 | 再生アスファルト混合物 再生粗粒度ＡＳ混合物（２０） | アスファルト乳剤 ＰＫ－３ プライムコート用 | 軽油 １．２号 パトロール給油 | - | - | -
45mm以上55mm未満 | 1.4m以上 | 各種(2.00以上2.10t/m3未満) | 無し | 1286.6 | 4.06 | 2.34 | 0.65 | 0.64 | 10.12 | 3.89 | 2.22 | 2.16 | 0.77 | 85.82 | 85.31 | 0.46 | - | - | - | アスファルトフィニッシャ［ホイール型・排出ガス対策型（第2次基準値）］ 舗装幅2.4～6.0m | タイヤローラ［普通型・排出ガス対策型（第1次基準値）］ 運転質量8～20t | ロードローラ［マカダム・排出ガス対策型（第1次基準値）］ 運転質量10～12t 締固め幅2.1m | 普通作業員 | 特殊作業員 | 運転手（特殊） | 土木一般世話役 | 再生アスファルト混合物 再生粗粒度ＡＳ混合物（２０） | 軽油 １．２号 パトロール給油 | - | - | - | -
45mm以上55mm未満 | 1.4m以上 | 各種(2.10以上2.20t/m3未満) | ﾀｯｸｺｰﾄ PK-4 | 1391.1 | 3.99 | 2.16 | 0.6 | 0.59 | 9.96 | 3.6 | 2.05 | 2 | 0.72 | 86.05 | 82.74 | 2.81 | 0.42 | - | - | アスファルトフィニッシャ［ホイール型・排出ガス対策型（第2次基準値）］ 舗装幅2.4～6.0m | タイヤローラ［普通型・排出ガス対策型（第1次基準値）］ 運転質量8～20t | ロードローラ［マカダム・排出ガス対策型（第1次基準値）］ 運転質量10～12t 締固め幅2.1m | 普通作業員 | 特殊作業員 | 運転手（特殊） | 土木一般世話役 | 再生アスファルト混合物 再生粗粒度ＡＳ混合物（２０） | アスファルト乳剤 ＰＫ－４ タックコート用 | 軽油 １．２号 パトロール給油 | - | - | -
45mm以上55mm未満 | 1.4m以上 | 各種(2.10以上2.20t/m3未満) | ﾌﾟﾗｲﾑｺｰﾄ PK-3 | 1466.6 | 3.78 | 2.05 | 0.57 | 0.56 | 9.44 | 3.41 | 1.95 | 1.89 | 0.68 | 86.78 | 78.5 | 7.81 | 0.4 | - | - | アスファルトフィニッシャ［ホイール型・排出ガス対策型（第2次基準値）］ 舗装幅2.4～6.0m | タイヤローラ［普通型・排出ガス対策型（第1次基準値）］ 運転質量8～20t | ロードローラ［マカダム・排出ガス対策型（第1次基準値）］ 運転質量10～12t 締固め幅2.1m | 普通作業員 | 特殊作業員 | 運転手（特殊） | 土木一般世話役 | 再生アスファルト混合物 再生粗粒度ＡＳ混合物（２０） | アスファルト乳剤 ＰＫ－３ プライムコート用 | 軽油 １．２号 パトロール給油 | - | - | -
45mm以上55mm未満 | 1.4m以上 | 各種(2.10以上2.20t/m3未満) | 無し | 1340.1 | 3.91 | 2.25 | 0.62 | 0.62 | 9.71 | 3.73 | 2.13 | 2.07 | 0.74 | 86.38 | 85.89 | 0.44 | - | - | - | アスファルトフィニッシャ［ホイール型・排出ガス対策型（第2次基準値）］ 舗装幅2.4～6.0m | タイヤローラ［普通型・排出ガス対策型（第1次基準値）］ 運転質量8～20t | ロードローラ［マカダム・排出ガス対策型（第1次基準値）］ 運転質量10～12t 締固め幅2.1m | 普通作業員 | 特殊作業員 | 運転手（特殊） | 土木一般世話役 | 再生アスファルト混合物 再生粗粒度ＡＳ混合物（２０） | 軽油 １．２号 パトロール給油 | - | - | - | -
45mm以上55mm未満 | 1.4m以上 | 各種(2.20以上2.30t/m3未満) | ﾀｯｸｺｰﾄ PK-4 | 1444.6 | 3.84 | 2.08 | 0.58 | 0.57 | 9.57 | 3.46 | 1.97 | 1.92 | 0.69 | 86.59 | 83.41 | 2.7 | 0.41 | - | - | アスファルトフィニッシャ［ホイール型・排出ガス対策型（第2次基準値）］ 舗装幅2.4～6.0m | タイヤローラ［普通型・排出ガス対策型（第1次基準値）］ 運転質量8～20t | ロードローラ［マカダム・排出ガス対策型（第1次基準値）］ 運転質量10～12t 締固め幅2.1m | 普通作業員 | 特殊作業員 | 運転手（特殊） | 土木一般世話役 | 再生アスファルト混合物 再生粗粒度ＡＳ混合物（２０） | アスファルト乳剤 ＰＫ－４ タックコート用 | 軽油 １．２号 パトロール給油 | - | - | -
45mm以上55mm未満 | 1.4m以上 | 各種(2.20以上2.30t/m3未満) | ﾌﾟﾗｲﾑｺｰﾄ PK-3 | 1520.1 | 3.65 | 1.98 | 0.55 | 0.54 | 9.1 | 3.29 | 1.88 | 1.83 | 0.65 | 87.25 | 79.25 | 7.54 | 0.39 | - | - | アスファルトフィニッシャ［ホイール型・排出ガス対策型（第2次基準値）］ 舗装幅2.4～6.0m | タイヤローラ［普通型・排出ガス対策型（第1次基準値）］ 運転質量8～20t | ロードローラ［マカダム・排出ガス対策型（第1次基準値）］ 運転質量10～12t 締固め幅2.1m | 普通作業員 | 特殊作業員 | 運転手（特殊） | 土木一般世話役 | 再生アスファルト混合物 再生粗粒度ＡＳ混合物（２０） | アスファルト乳剤 ＰＫ－３ プライムコート用 | 軽油 １．２号 パトロール給油 | - | - | -
45mm以上55mm未満 | 1.4m以上 | 各種(2.20以上2.30t/m3未満) | 無し | 1393.6 | 3.75 | 2.16 | 0.6 | 0.59 | 9.34 | 3.59 | 2.05 | 1.99 | 0.71 | 86.91 | 86.44 | 0.42 | - | - | - | アスファルトフィニッシャ［ホイール型・排出ガス対策型（第2次基準値）］ 舗装幅2.4～6.0m | タイヤローラ［普通型・排出ガス対策型（第1次基準値）］ 運転質量8～20t | ロードローラ［マカダム・排出ガス対策型（第1次基準値）］ 運転質量10～12t 締固め幅2.1m | 普通作業員 | 特殊作業員 | 運転手（特殊） | 土木一般世話役 | 再生アスファルト混合物 再生粗粒度ＡＳ混合物（２０） | 軽油 １．２号 パトロール給油 | - | - | - | -
45mm以上55mm未満 | 1.4m以上 | 各種(2.30以上2.40t/m3未満) | ﾀｯｸｺｰﾄ PK-4 | 1498.1 | 3.71 | 2.01 | 0.56 | 0.55 | 9.22 | 3.34 | 1.9 | 1.85 | 0.66 | 87.07 | 84 | 2.61 | 0.39 | - | - | アスファルトフィニッシャ［ホイール型・排出ガス対策型（第2次基準値）］ 舗装幅2.4～6.0m | タイヤローラ［普通型・排出ガス対策型（第1次基準値）］ 運転質量8～20t | ロードローラ［マカダム・排出ガス対策型（第1次基準値）］ 運転質量10～12t 締固め幅2.1m | 普通作業員 | 特殊作業員 | 運転手（特殊） | 土木一般世話役 | 再生アスファルト混合物 再生粗粒度ＡＳ混合物（２０） | アスファルト乳剤 ＰＫ－４ タックコート用 | 軽油 １．２号 パトロール給油 | - | - | -
45mm以上55mm未満 | 1.4m以上 | 各種(2.30以上2.40t/m3未満) | ﾌﾟﾗｲﾑｺｰﾄ PK-3 | 1573.6 | 3.53 | 1.91 | 0.53 | 0.53 | 8.79 | 3.18 | 1.81 | 1.77 | 0.63 | 87.68 | 79.96 | 7.28 | 0.37 | - | - | アスファルトフィニッシャ［ホイール型・排出ガス対策型（第2次基準値）］ 舗装幅2.4～6.0m | タイヤローラ［普通型・排出ガス対策型（第1次基準値）］ 運転質量8～20t | ロードローラ［マカダム・排出ガス対策型（第1次基準値）］ 運転質量10～12t 締固め幅2.1m | 普通作業員 | 特殊作業員 | 運転手（特殊） | 土木一般世話役 | 再生アスファルト混合物 再生粗粒度ＡＳ混合物（２０） | アスファルト乳剤 ＰＫ－３ プライムコート用 | 軽油 １．２号 パトロール給油 | - | - | -
45mm以上55mm未満 | 1.4m以上 | 各種(2.30以上2.40t/m3未満) | 無し | 1447.1 | 3.61 | 2.08 | 0.58 | 0.57 | 9 | 3.46 | 1.97 | 1.92 | 0.69 | 87.39 | 86.94 | 0.41 | - | - | - | アスファルトフィニッシャ［ホイール型・排出ガス対策型（第2次基準値）］ 舗装幅2.4～6.0m | タイヤローラ［普通型・排出ガス対策型（第1次基準値）］ 運転質量8～20t | ロードローラ［マカダム・排出ガス対策型（第1次基準値）］ 運転質量10～12t 締固め幅2.1m | 普通作業員 | 特殊作業員 | 運転手（特殊） | 土木一般世話役 | 再生アスファルト混合物 再生粗粒度ＡＳ混合物（２０） | 軽油 １．２号 パトロール給油 | - | - | - | -
45mm以上55mm未満 | 1.4m以上 | 各種(2.40以上2.50t/m3未満) | ﾀｯｸｺｰﾄ PK-4 | 1551.6 | 3.58 | 1.94 | 0.54 | 0.53 | 8.91 | 3.22 | 1.84 | 1.79 | 0.64 | 87.51 | 84.54 | 2.52 | 0.38 | - | - | アスファルトフィニッシャ［ホイール型・排出ガス対策型（第2次基準値）］ 舗装幅2.4～6.0m | タイヤローラ［普通型・排出ガス対策型（第1次基準値）］ 運転質量8～20t | ロードローラ［マカダム・排出ガス対策型（第1次基準値）］ 運転質量10～12t 締固め幅2.1m | 普通作業員 | 特殊作業員 | 運転手（特殊） | 土木一般世話役 | 再生アスファルト混合物 再生粗粒度ＡＳ混合物（２０） | アスファルト乳剤 ＰＫ－４ タックコート用 | 軽油 １．２号 パトロール給油 | - | - | -
45mm以上55mm未満 | 1.4m以上 | 各種(2.40以上2.50t/m3未満) | ﾌﾟﾗｲﾑｺｰﾄ PK-3 | 1627.1 | 3.41 | 1.85 | 0.51 | 0.51 | 8.5 | 3.07 | 1.75 | 1.71 | 0.61 | 88.09 | 80.63 | 7.04 | 0.36 | - | - | アスファルトフィニッシャ［ホイール型・排出ガス対策型（第2次基準値）］ 舗装幅2.4～6.0m | タイヤローラ［普通型・排出ガス対策型（第1次基準値）］ 運転質量8～20t | ロードローラ［マカダム・排出ガス対策型（第1次基準値）］ 運転質量10～12t 締固め幅2.1m | 普通作業員 | 特殊作業員 | 運転手（特殊） | 土木一般世話役 | 再生アスファルト混合物 再生粗粒度ＡＳ混合物（２０） | アスファルト乳剤 ＰＫ－３ プライムコート用 | 軽油 １．２号 パトロール給油 | - | - | -
45mm以上55mm未満 | 1.4m以上 | 各種(2.40以上2.50t/m3未満) | 無し | 1500.6 | 3.49 | 2.01 | 0.56 | 0.55 | 8.67 | 3.33 | 1.9 | 1.85 | 0.66 | 87.84 | 87.41 | 0.39 | - | - | - | アスファルトフィニッシャ［ホイール型・排出ガス対策型（第2次基準値）］ 舗装幅2.4～6.0m | タイヤローラ［普通型・排出ガス対策型（第1次基準値）］ 運転質量8～20t | ロードローラ［マカダム・排出ガス対策型（第1次基準値）］ 運転質量10～12t 締固め幅2.1m | 普通作業員 | 特殊作業員 | 運転手（特殊） | 土木一般世話役 | 再生アスファルト混合物 再生粗粒度ＡＳ混合物（２０） | 軽油 １．２号 パトロール給油 | - | - | - | -
55mm以上65mm未満 | 1.4m未満 | 再生粗粒度ｱｽﾌｧﾙﾄ混合物(20) | ﾀｯｸｺｰﾄ PK-4 | 2725.9 | 0.45 | 0.26 | 0.13 | - | 42.55 | 21.05 | 12.24 | 3.71 | - | 57 | 55.41 | 1.43 | 0.11 | 0.03 | - | 振動ローラ（舗装用）［ハンドガイド式］ 運転質量0.5～0.6t | 振動コンパクタ［前進型］ 機械質量40～60kg | - | 特殊作業員 | 普通作業員 | 土木一般世話役 | - | 再生アスファルト混合物 再生粗粒度ＡＳ混合物（２０） | アスファルト乳剤 ＰＫ－４ タックコート用 | ガソリン レギュラー スタンド | 軽油 １．２号 パトロール給油 | - | -
55mm以上65mm未満 | 1.4m未満 | 再生粗粒度ｱｽﾌｧﾙﾄ混合物(20) | ﾌﾟﾗｲﾑｺｰﾄ PK-3 | 2801.5 | 0.43 | 0.25 | 0.13 | - | 41.4 | 20.48 | 11.91 | 3.61 | - | 58.17 | 53.92 | 4.09 | 0.11 | 0.03 | - | 振動ローラ（舗装用）［ハンドガイド式］ 運転質量0.5～0.6t | 振動コンパクタ［前進型］ 機械質量40～60kg | - | 特殊作業員 | 普通作業員 | 土木一般世話役 | - | 再生アスファルト混合物 再生粗粒度ＡＳ混合物（２０） | アスファルト乳剤 ＰＫ－３ プライムコート用 | ガソリン レギュラー スタンド | 軽油 １．２号 パトロール給油 | - | -
55mm以上65mm未満 | 1.4m未満 | 再生粗粒度ｱｽﾌｧﾙﾄ混合物(20) | 無し | 2594.6 | 0.44 | 0.28 | 0.14 | - | 41.21 | 22.12 | 12.86 | 3.9 | - | 58.35 | 58.2 | 0.12 | 0.03 | - | - | 振動ローラ（舗装用）［ハンドガイド式］ 運転質量0.5～0.6t | 振動コンパクタ［前進型］ 機械質量40～60kg | - | 特殊作業員 | 普通作業員 | 土木一般世話役 | - | 再生アスファルト混合物 再生粗粒度ＡＳ混合物（２０） | ガソリン レギュラー スタンド | 軽油 １．２号 パトロール給油 | - | - | -
55mm以上65mm未満 | 1.4m未満 | 細粒度ｱｽﾌｧﾙﾄ混合物(13) | ﾀｯｸｺｰﾄ PK-4 | 2915.3 | 0.42 | 0.24 | 0.13 | - | 39.79 | 19.68 | 11.45 | 3.47 | - | 59.79 | 58.29 | 1.34 | 0.11 | 0.03 | - | 振動ローラ（舗装用）［ハンドガイド式］ 運転質量0.5～0.6t | 振動コンパクタ［前進型］ 機械質量40～60kg | - | 特殊作業員 | 普通作業員 | 土木一般世話役 | - | アスファルト混合物 細粒度ＡＳ混合物（１３） | アスファルト乳剤 ＰＫ－４ タックコート用 | ガソリン レギュラー スタンド | 軽油 １．２号 パトロール給油 | - | -
55mm以上65mm未満 | 1.4m未満 | 細粒度ｱｽﾌｧﾙﾄ混合物(13) | ﾌﾟﾗｲﾑｺｰﾄ PK-3 | 2990.9 | 0.41 | 0.24 | 0.12 | - | 38.79 | 19.19 | 11.16 | 3.38 | - | 60.8 | 56.82 | 3.83 | 0.1 | 0.03 | - | 振動ローラ（舗装用）［ハンドガイド式］ 運転質量0.5～0.6t | 振動コンパクタ［前進型］ 機械質量40～60kg | - | 特殊作業員 | 普通作業員 | 土木一般世話役 | - | アスファルト混合物 細粒度ＡＳ混合物（１３） | アスファルト乳剤 ＰＫ－３ プライムコート用 | ガソリン レギュラー スタンド | 軽油 １．２号 パトロール給油 | - | -
55mm以上65mm未満 | 1.4m未満 | 細粒度ｱｽﾌｧﾙﾄ混合物(13) | 無し | 2784 | 0.41 | 0.26 | 0.13 | - | 38.41 | 20.61 | 11.99 | 3.64 | - | 61.18 | 61.04 | 0.11 | 0.03 | - | - | 振動ローラ（舗装用）［ハンドガイド式］ 運転質量0.5～0.6t | 振動コンパクタ［前進型］ 機械質量40～60kg | - | 特殊作業員 | 普通作業員 | 土木一般世話役 | - | アスファルト混合物 細粒度ＡＳ混合物（１３） | ガソリン レギュラー スタンド | 軽油 １．２号 パトロール給油 | - | - | -
55mm以上65mm未満 | 1.4m未満 | 開粒度ｱｽﾌｧﾙﾄ混合物(13) | ﾀｯｸｺｰﾄ PK-4 | 2612.2 | 0.47 | 0.27 | 0.14 | - | 44.42 | 21.97 | 12.78 | 3.88 | - | 55.11 | 53.45 | 1.49 | 0.12 | 0.03 | - | 振動ローラ（舗装用）［ハンドガイド式］ 運転質量0.5～0.6t | 振動コンパクタ［前進型］ 機械質量40～60kg | - | 特殊作業員 | 普通作業員 | 土木一般世話役 | - | アスファルト混合物 開粒度ＡＳ混合物（１３） | アスファルト乳剤 ＰＫ－４ タックコート用 | ガソリン レギュラー スタンド | 軽油 １．２号 パトロール給油 | - | -
55mm以上65mm未満 | 1.4m未満 | 開粒度ｱｽﾌｧﾙﾄ混合物(13) | ﾌﾟﾗｲﾑｺｰﾄ PK-3 | 2687.7 | 0.47 | 0.27 | 0.14 | - | 43.17 | 21.35 | 12.42 | 3.77 | - | 56.36 | 51.94 | 4.26 | 0.11 | 0.03 | - | 振動ローラ（舗装用）［ハンドガイド式］ 運転質量0.5～0.6t | 振動コンパクタ［前進型］ 機械質量40～60kg | - | 特殊作業員 | 普通作業員 | 土木一般世話役 | - | アスファルト混合物 開粒度ＡＳ混合物（１３） | アスファルト乳剤 ＰＫ－３ プライムコート用 | ガソリン レギュラー スタンド | 軽油 １．２号 パトロール給油 | - | -
55mm以上65mm未満 | 1.4m未満 | 開粒度ｱｽﾌｧﾙﾄ混合物(13) | 無し | 2480.9 | 0.46 | 0.29 | 0.15 | - | 43.1 | 23.13 | 13.45 | 4.08 | - | 56.44 | 56.28 | 0.12 | 0.03 | - | - | 振動ローラ（舗装用）［ハンドガイド式］ 運転質量0.5～0.6t | 振動コンパクタ［前進型］ 機械質量40～60kg | - | 特殊作業員 | 普通作業員 | 土木一般世話役 | - | アスファルト混合物 開粒度ＡＳ混合物（１３） | ガソリン レギュラー スタンド | 軽油 １．２号 パトロール給油 | - | - | -
55mm以上65mm未満 | 1.4m未満 | 各種(1.90以上2.00t/m3未満) | ﾀｯｸｺｰﾄ PK-4 | 2469.1 | 0.5 | 0.29 | 0.15 | - | 46.99 | 23.24 | 13.52 | 4.1 | - | 52.51 | 50.75 | 1.58 | 0.13 | 0.03 | - | 振動ローラ（舗装用）［ハンドガイド式］ 運転質量0.5～0.6t | 振動コンパクタ［前進型］ 機械質量40～60kg | - | 特殊作業員 | 普通作業員 | 土木一般世話役 | - | 再生アスファルト混合物 再生粗粒度ＡＳ混合物（２０） | アスファルト乳剤 ＰＫ－４ タックコート用 | ガソリン レギュラー スタンド | 軽油 １．２号 パトロール給油 | - | -
55mm以上65mm未満 | 1.4m未満 | 各種(1.90以上2.00t/m3未満) | ﾌﾟﾗｲﾑｺｰﾄ PK-3 | 2544.7 | 0.48 | 0.28 | 0.14 | - | 45.59 | 22.55 | 13.12 | 3.98 | - | 53.93 | 49.26 | 4.5 | 0.12 | 0.03 | - | 振動ローラ（舗装用）［ハンドガイド式］ 運転質量0.5～0.6t | 振動コンパクタ［前進型］ 機械質量40～60kg | - | 特殊作業員 | 普通作業員 | 土木一般世話役 | - | 再生アスファルト混合物 再生粗粒度ＡＳ混合物（２０） | アスファルト乳剤 ＰＫ－３ プライムコート用 | ガソリン レギュラー スタンド | 軽油 １．２号 パトロール給油 | - | -
55mm以上65mm未満 | 1.4m未満 | 各種(1.90以上2.00t/m3未満) | 無し | 2337.8 | 0.49 | 0.31 | 0.16 | - | 45.75 | 24.55 | 14.28 | 4.33 | - | 53.76 | 53.59 | 0.13 | 0.03 | - | - | 振動ローラ（舗装用）［ハンドガイド式］ 運転質量0.5～0.6t | 振動コンパクタ［前進型］ 機械質量40～60kg | - | 特殊作業員 | 普通作業員 | 土木一般世話役 | - | 再生アスファルト混合物 再生粗粒度ＡＳ混合物（２０） | ガソリン レギュラー スタンド | 軽油 １．２号 パトロール給油 | - | - | -
55mm以上65mm未満 | 1.4m未満 | 各種(2.00以上2.10t/m3未満) | ﾀｯｸｺｰﾄ PK-4 | 2533.3 | 0.49 | 0.28 | 0.15 | - | 45.79 | 22.65 | 13.17 | 4 | - | 53.72 | 52.01 | 1.54 | 0.12 | 0.03 | - | 振動ローラ（舗装用）［ハンドガイド式］ 運転質量0.5～0.6t | 振動コンパクタ［前進型］ 機械質量40～60kg | - | 特殊作業員 | 普通作業員 | 土木一般世話役 | - | 再生アスファルト混合物 再生粗粒度ＡＳ混合物（２０） | アスファルト乳剤 ＰＫ－４ タックコート用 | ガソリン レギュラー スタンド | 軽油 １．２号 パトロール給油 | - | -
55mm以上65mm未満 | 1.4m未満 | 各種(2.00以上2.10t/m3未満) | ﾌﾟﾗｲﾑｺｰﾄ PK-3 | 2608.9 | 0.47 | 0.27 | 0.14 | - | 44.47 | 22 | 12.79 | 3.88 | - | 55.06 | 50.5 | 4.39 | 0.12 | 0.03 | - | 振動ローラ（舗装用）［ハンドガイド式］ 運転質量0.5～0.6t | 振動コンパクタ［前進型］ 機械質量40～60kg | - | 特殊作業員 | 普通作業員 | 土木一般世話役 | - | 再生アスファルト混合物 再生粗粒度ＡＳ混合物（２０） | アスファルト乳剤 ＰＫ－３ プライムコート用 | ガソリン レギュラー スタンド | 軽油 １．２号 パトロール給油 | - | -
55mm以上65mm未満 | 1.4m未満 | 各種(2.00以上2.10t/m3未満) | 無し | 2402 | 0.47 | 0.3 | 0.15 | - | 44.52 | 23.89 | 13.9 | 4.21 | - | 55.01 | 54.84 | 0.13 | 0.03 | - | - | 振動ローラ（舗装用）［ハンドガイド式］ 運転質量0.5～0.6t | 振動コンパクタ［前進型］ 機械質量40～60kg | - | 特殊作業員 | 普通作業員 | 土木一般世話役 | - | 再生アスファルト混合物 再生粗粒度ＡＳ混合物（２０） | ガソリン レギュラー スタンド | 軽油 １．２号 パトロール給油 | - | - | -
55mm以上65mm未満 | 1.4m未満 | 各種(2.10以上2.20t/m3未満) | ﾀｯｸｺｰﾄ PK-4 | 2597.5 | 0.48 | 0.28 | 0.14 | - | 44.66 | 22.09 | 12.85 | 3.9 | - | 54.86 | 53.19 | 1.5 | 0.12 | 0.03 | - | 振動ローラ（舗装用）［ハンドガイド式］ 運転質量0.5～0.6t | 振動コンパクタ［前進型］ 機械質量40～60kg | - | 特殊作業員 | 普通作業員 | 土木一般世話役 | - | 再生アスファルト混合物 再生粗粒度ＡＳ混合物（２０） | アスファルト乳剤 ＰＫ－４ タックコート用 | ガソリン レギュラー スタンド | 軽油 １．２号 パトロール給油 | - | -
55mm以上65mm未満 | 1.4m未満 | 各種(2.10以上2.20t/m3未満) | ﾌﾟﾗｲﾑｺｰﾄ PK-3 | 2673.1 | 0.47 | 0.27 | 0.14 | - | 43.41 | 21.47 | 12.49 | 3.79 | - | 56.12 | 51.67 | 4.28 | 0.12 | 0.03 | - | 振動ローラ（舗装用）［ハンドガイド式］ 運転質量0.5～0.6t | 振動コンパクタ［前進型］ 機械質量40～60kg | - | 特殊作業員 | 普通作業員 | 土木一般世話役 | - | 再生アスファルト混合物 再生粗粒度ＡＳ混合物（２０） | アスファルト乳剤 ＰＫ－３ プライムコート用 | ガソリン レギュラー スタンド | 軽油 １．２号 パトロール給油 | - | -
55mm以上65mm未満 | 1.4m未満 | 各種(2.10以上2.20t/m3未満) | 無し | 2466.2 | 0.46 | 0.29 | 0.15 | - | 43.35 | 23.27 | 13.53 | 4.1 | - | 56.19 | 56.02 | 0.13 | 0.03 | - | - | 振動ローラ（舗装用）［ハンドガイド式］ 運転質量0.5～0.6t | 振動コンパクタ［前進型］ 機械質量40～60kg | - | 特殊作業員 | 普通作業員 | 土木一般世話役 | - | 再生アスファルト混合物 再生粗粒度ＡＳ混合物（２０） | ガソリン レギュラー スタンド | 軽油 １．２号 パトロール給油 | - | - | -
55mm以上65mm未満 | 1.4m未満 | 各種(2.20以上2.30t/m3未満) | ﾀｯｸｺｰﾄ PK-4 | 2661.7 | 0.47 | 0.27 | 0.14 | - | 43.58 | 21.56 | 12.54 | 3.8 | - | 55.95 | 54.31 | 1.47 | 0.12 | 0.03 | - | 振動ローラ（舗装用）［ハンドガイド式］ 運転質量0.5～0.6t | 振動コンパクタ［前進型］ 機械質量40～60kg | - | 特殊作業員 | 普通作業員 | 土木一般世話役 | - | 再生アスファルト混合物 再生粗粒度ＡＳ混合物（２０） | アスファルト乳剤 ＰＫ－４ タックコート用 | ガソリン レギュラー スタンド | 軽油 １．２号 パトロール給油 | - | -
55mm以上65mm未満 | 1.4m未満 | 各種(2.20以上2.30t/m3未満) | ﾌﾟﾗｲﾑｺｰﾄ PK-3 | 2737.3 | 0.45 | 0.26 | 0.13 | - | 42.38 | 20.96 | 12.19 | 3.7 | - | 57.17 | 52.83 | 4.18 | 0.11 | 0.03 | - | 振動ローラ（舗装用）［ハンドガイド式］ 運転質量0.5～0.6t | 振動コンパクタ［前進型］ 機械質量40～60kg | - | 特殊作業員 | 普通作業員 | 土木一般世話役 | - | 再生アスファルト混合物 再生粗粒度ＡＳ混合物（２０） | アスファルト乳剤 ＰＫ－３ プライムコート用 | ガソリン レギュラー スタンド | 軽油 １．２号 パトロール給油 | - | -
55mm以上65mm未満 | 1.4m未満 | 各種(2.20以上2.30t/m3未満) | 無し | 2530.4 | 0.45 | 0.28 | 0.15 | - | 42.26 | 22.68 | 13.19 | 4 | - | 57.29 | 57.14 | 0.12 | 0.03 | - | - | 振動ローラ（舗装用）［ハンドガイド式］ 運転質量0.5～0.6t | 振動コンパクタ［前進型］ 機械質量40～60kg | - | 特殊作業員 | 普通作業員 | 土木一般世話役 | - | 再生アスファルト混合物 再生粗粒度ＡＳ混合物（２０） | ガソリン レギュラー スタンド | 軽油 １．２号 パトロール給油 | - | - | -
55mm以上65mm未満 | 1.4m未満 | 各種(2.30以上2.40t/m3未満) | ﾀｯｸｺｰﾄ PK-4 | 2725.9 | 0.45 | 0.26 | 0.13 | - | 42.55 | 21.05 | 12.24 | 3.71 | - | 57 | 55.41 | 1.43 | 0.11 | 0.03 | - | 振動ローラ（舗装用）［ハンドガイド式］ 運転質量0.5～0.6t | 振動コンパクタ［前進型］ 機械質量40～60kg | - | 特殊作業員 | 普通作業員 | 土木一般世話役 | - | 再生アスファルト混合物 再生粗粒度ＡＳ混合物（２０） | アスファルト乳剤 ＰＫ－４ タックコート用 | ガソリン レギュラー スタンド | 軽油 １．２号 パトロール給油 | - | -
55mm以上65mm未満 | 1.4m未満 | 各種(2.30以上2.40t/m3未満) | ﾌﾟﾗｲﾑｺｰﾄ PK-3 | 2801.5 | 0.43 | 0.25 | 0.13 | - | 41.4 | 20.48 | 11.91 | 3.61 | - | 58.17 | 53.92 | 4.09 | 0.11 | 0.03 | - | 振動ローラ（舗装用）［ハンドガイド式］ 運転質量0.5～0.6t | 振動コンパクタ［前進型］ 機械質量40～60kg | - | 特殊作業員 | 普通作業員 | 土木一般世話役 | - | 再生アスファルト混合物 再生粗粒度ＡＳ混合物（２０） | アスファルト乳剤 ＰＫ－３ プライムコート用 | ガソリン レギュラー スタンド | 軽油 １．２号 パトロール給油 | - | -
55mm以上65mm未満 | 1.4m未満 | 各種(2.30以上2.40t/m3未満) | 無し | 2594.6 | 0.44 | 0.28 | 0.14 | - | 41.21 | 22.12 | 12.86 | 3.9 | - | 58.35 | 58.2 | 0.12 | 0.03 | - | - | 振動ローラ（舗装用）［ハンドガイド式］ 運転質量0.5～0.6t | 振動コンパクタ［前進型］ 機械質量40～60kg | - | 特殊作業員 | 普通作業員 | 土木一般世話役 | - | 再生アスファルト混合物 再生粗粒度ＡＳ混合物（２０） | ガソリン レギュラー スタンド | 軽油 １．２号 パトロール給油 | - | - | -
55mm以上65mm未満 | 1.4m未満 | 各種(2.40以上2.50t/m3未満) | ﾀｯｸｺｰﾄ PK-4 | 2790.1 | 0.44 | 0.26 | 0.13 | - | 41.58 | 20.57 | 11.96 | 3.63 | - | 57.98 | 56.42 | 1.4 | 0.11 | 0.03 | - | 振動ローラ（舗装用）［ハンドガイド式］ 運転質量0.5～0.6t | 振動コンパクタ［前進型］ 機械質量40～60kg | - | 特殊作業員 | 普通作業員 | 土木一般世話役 | - | 再生アスファルト混合物 再生粗粒度ＡＳ混合物（２０） | アスファルト乳剤 ＰＫ－４ タックコート用 | ガソリン レギュラー スタンド | 軽油 １．２号 パトロール給油 | - | -
55mm以上65mm未満 | 1.4m未満 | 各種(2.40以上2.50t/m3未満) | ﾌﾟﾗｲﾑｺｰﾄ PK-3 | 2865.7 | 0.43 | 0.25 | 0.13 | - | 40.48 | 20.02 | 11.65 | 3.53 | - | 59.09 | 54.93 | 4 | 0.11 | 0.03 | - | 振動ローラ（舗装用）［ハンドガイド式］ 運転質量0.5～0.6t | 振動コンパクタ［前進型］ 機械質量40～60kg | - | 特殊作業員 | 普通作業員 | 土木一般世話役 | - | 再生アスファルト混合物 再生粗粒度ＡＳ混合物（２０） | アスファルト乳剤 ＰＫ－３ プライムコート用 | ガソリン レギュラー スタンド | 軽油 １．２号 パトロール給油 | - | -
55mm以上65mm未満 | 1.4m未満 | 各種(2.40以上2.50t/m3未満) | 無し | 2658.8 | 0.43 | 0.27 | 0.14 | - | 40.21 | 21.58 | 12.55 | 3.81 | - | 59.36 | 59.21 | 0.12 | 0.03 | - | - | 振動ローラ（舗装用）［ハンドガイド式］ 運転質量0.5～0.6t | 振動コンパクタ［前進型］ 機械質量40～60kg | - | 特殊作業員 | 普通作業員 | 土木一般世話役 | - | 再生アスファルト混合物 再生粗粒度ＡＳ混合物（２０） | ガソリン レギュラー スタンド | 軽油 １．２号 パトロール給油 | - | - | -
55mm以上65mm未満 | 1.4m以上 | 再生粗粒度ｱｽﾌｧﾙﾄ混合物(20) | ﾀｯｸｺｰﾄ PK-4 | 1749.5 | 3.17 | 1.72 | 0.48 | 0.47 | 7.91 | 2.86 | 1.63 | 1.59 | 0.57 | 88.92 | 86.3 | 2.23 | 0.33 | - | - | アスファルトフィニッシャ［ホイール型・排出ガス対策型（第2次基準値）］ 舗装幅2.4～6.0m | タイヤローラ［普通型・排出ガス対策型（第1次基準値）］ 運転質量8～20t | ロードローラ［マカダム・排出ガス対策型（第1次基準値）］ 運転質量10～12t 締固め幅2.1m | 普通作業員 | 特殊作業員 | 運転手（特殊） | 土木一般世話役 | 再生アスファルト混合物 再生粗粒度ＡＳ混合物（２０） | アスファルト乳剤 ＰＫ－４ タックコート用 | 軽油 １．２号 パトロール給油 | - | - | -
55mm以上65mm未満 | 1.4m以上 | 再生粗粒度ｱｽﾌｧﾙﾄ混合物(20) | ﾌﾟﾗｲﾑｺｰﾄ PK-3 | 1825 | 3.04 | 1.65 | 0.46 | 0.45 | 7.57 | 2.74 | 1.56 | 1.52 | 0.54 | 89.39 | 82.73 | 6.28 | 0.32 | - | - | アスファルトフィニッシャ［ホイール型・排出ガス対策型（第2次基準値）］ 舗装幅2.4～6.0m | タイヤローラ［普通型・排出ガス対策型（第1次基準値）］ 運転質量8～20t | ロードローラ［マカダム・排出ガス対策型（第1次基準値）］ 運転質量10～12t 締固め幅2.1m | 普通作業員 | 特殊作業員 | 運転手（特殊） | 土木一般世話役 | 再生アスファルト混合物 再生粗粒度ＡＳ混合物（２０） | アスファルト乳剤 ＰＫ－３ プライムコート用 | 軽油 １．２号 パトロール給油 | - | - | -
55mm以上65mm未満 | 1.4m以上 | 再生粗粒度ｱｽﾌｧﾙﾄ混合物(20) | 無し | 1698.5 | 3.08 | 1.77 | 0.49 | 0.49 | 7.67 | 2.95 | 1.68 | 1.64 | 0.58 | 89.25 | 88.87 | 0.34 | - | - | - | アスファルトフィニッシャ［ホイール型・排出ガス対策型（第2次基準値）］ 舗装幅2.4～6.0m | タイヤローラ［普通型・排出ガス対策型（第1次基準値）］ 運転質量8～20t | ロードローラ［マカダム・排出ガス対策型（第1次基準値）］ 運転質量10～12t 締固め幅2.1m | 普通作業員 | 特殊作業員 | 運転手（特殊） | 土木一般世話役 | 再生アスファルト混合物 再生粗粒度ＡＳ混合物（２０） | 軽油 １．２号 パトロール給油 | - | - | - | -
55mm以上65mm未満 | 1.4m以上 | 細粒度ｱｽﾌｧﾙﾄ混合物(13) | ﾀｯｸｺｰﾄ PK-4 | 1938.9 | 2.86 | 1.55 | 0.43 | 0.43 | 7.13 | 2.58 | 1.47 | 1.43 | 0.51 | 90.01 | 87.65 | 2.01 | 0.3 | - | - | アスファルトフィニッシャ［ホイール型・排出ガス対策型（第2次基準値）］ 舗装幅2.4～6.0m | タイヤローラ［普通型・排出ガス対策型（第1次基準値）］ 運転質量8～20t | ロードローラ［マカダム・排出ガス対策型（第1次基準値）］ 運転質量10～12t 締固め幅2.1m | 普通作業員 | 特殊作業員 | 運転手（特殊） | 土木一般世話役 | アスファルト混合物 細粒度ＡＳ混合物（１３） | アスファルト乳剤 ＰＫ－４ タックコート用 | 軽油 １．２号 パトロール給油 | - | - | -
55mm以上65mm未満 | 1.4m以上 | 細粒度ｱｽﾌｧﾙﾄ混合物(13) | ﾌﾟﾗｲﾑｺｰﾄ PK-3 | 2014.4 | 2.75 | 1.49 | 0.41 | 0.41 | 6.85 | 2.48 | 1.41 | 1.38 | 0.49 | 90.4 | 84.37 | 5.69 | 0.29 | - | - | アスファルトフィニッシャ［ホイール型・排出ガス対策型（第2次基準値）］ 舗装幅2.4～6.0m | タイヤローラ［普通型・排出ガス対策型（第1次基準値）］ 運転質量8～20t | ロードローラ［マカダム・排出ガス対策型（第1次基準値）］ 運転質量10～12t 締固め幅2.1m | 普通作業員 | 特殊作業員 | 運転手（特殊） | 土木一般世話役 | アスファルト混合物 細粒度ＡＳ混合物（１３） | アスファルト乳剤 ＰＫ－３ プライムコート用 | 軽油 １．２号 パトロール給油 | - | - | -
55mm以上65mm未満 | 1.4m以上 | 細粒度ｱｽﾌｧﾙﾄ混合物(13) | 無し | 1887.9 | 2.76 | 1.59 | 0.44 | 0.44 | 6.9 | 2.65 | 1.51 | 1.47 | 0.53 | 90.34 | 90 | 0.31 | - | - | - | アスファルトフィニッシャ［ホイール型・排出ガス対策型（第2次基準値）］ 舗装幅2.4～6.0m | タイヤローラ［普通型・排出ガス対策型（第1次基準値）］ 運転質量8～20t | ロードローラ［マカダム・排出ガス対策型（第1次基準値）］ 運転質量10～12t 締固め幅2.1m | 普通作業員 | 特殊作業員 | 運転手（特殊） | 土木一般世話役 | アスファルト混合物 細粒度ＡＳ混合物（１３） | 軽油 １．２号 パトロール給油 | - | - | - | -
55mm以上65mm未満 | 1.4m以上 | 開粒度ｱｽﾌｧﾙﾄ混合物(13) | ﾀｯｸｺｰﾄ PK-4 | 1635.8 | 3.39 | 1.84 | 0.51 | 0.5 | 8.46 | 3.06 | 1.74 | 1.7 | 0.61 | 88.15 | 85.34 | 2.39 | 0.36 | - | - | アスファルトフィニッシャ［ホイール型・排出ガス対策型（第2次基準値）］ 舗装幅2.4～6.0m | タイヤローラ［普通型・排出ガス対策型（第1次基準値）］ 運転質量8～20t | ロードローラ［マカダム・排出ガス対策型（第1次基準値）］ 運転質量10～12t 締固め幅2.1m | 普通作業員 | 特殊作業員 | 運転手（特殊） | 土木一般世話役 | アスファルト混合物 開粒度ＡＳ混合物（１３） | アスファルト乳剤 ＰＫ－４ タックコート用 | 軽油 １．２号 パトロール給油 | - | - | -
55mm以上65mm未満 | 1.4m以上 | 開粒度ｱｽﾌｧﾙﾄ混合物(13) | ﾌﾟﾗｲﾑｺｰﾄ PK-3 | 1711.3 | 3.25 | 1.76 | 0.49 | 0.48 | 8.08 | 2.92 | 1.67 | 1.62 | 0.58 | 88.67 | 81.57 | 6.7 | 0.34 | - | - | アスファルトフィニッシャ［ホイール型・排出ガス対策型（第2次基準値）］ 舗装幅2.4～6.0m | タイヤローラ［普通型・排出ガス対策型（第1次基準値）］ 運転質量8～20t | ロードローラ［マカダム・排出ガス対策型（第1次基準値）］ 運転質量10～12t 締固め幅2.1m | 普通作業員 | 特殊作業員 | 運転手（特殊） | 土木一般世話役 | アスファルト混合物 開粒度ＡＳ混合物（１３） | アスファルト乳剤 ＰＫ－３ プライムコート用 | 軽油 １．２号 パトロール給油 | - | - | -
55mm以上65mm未満 | 1.4m以上 | 開粒度ｱｽﾌｧﾙﾄ混合物(13) | 無し | 1584.8 | 3.3 | 1.9 | 0.53 | 0.52 | 8.22 | 3.16 | 1.8 | 1.75 | 0.63 | 88.48 | 88.07 | 0.37 | - | - | - | アスファルトフィニッシャ［ホイール型・排出ガス対策型（第2次基準値）］ 舗装幅2.4～6.0m | タイヤローラ［普通型・排出ガス対策型（第1次基準値）］ 運転質量8～20t | ロードローラ［マカダム・排出ガス対策型（第1次基準値）］ 運転質量10～12t 締固め幅2.1m | 普通作業員 | 特殊作業員 | 運転手（特殊） | 土木一般世話役 | アスファルト混合物 開粒度ＡＳ混合物（１３） | 軽油 １．２号 パトロール給油 | - | - | - | -
55mm以上65mm未満 | 1.4m以上 | 各種(1.90以上2.00t/m3未満) | ﾀｯｸｺｰﾄ PK-4 | 1492.7 | 3.72 | 2.02 | 0.56 | 0.55 | 9.27 | 3.35 | 1.91 | 1.86 | 0.67 | 87.01 | 83.93 | 2.62 | 0.39 | - | - | アスファルトフィニッシャ［ホイール型・排出ガス対策型（第2次基準値）］ 舗装幅2.4～6.0m | タイヤローラ［普通型・排出ガス対策型（第1次基準値）］ 運転質量8～20t | ロードローラ［マカダム・排出ガス対策型（第1次基準値）］ 運転質量10～12t 締固め幅2.1m | 普通作業員 | 特殊作業員 | 運転手（特殊） | 土木一般世話役 | 再生アスファルト混合物 再生粗粒度ＡＳ混合物（２０） | アスファルト乳剤 ＰＫ－４ タックコート用 | 軽油 １．２号 パトロール給油 | - | - | -
55mm以上65mm未満 | 1.4m以上 | 各種(1.90以上2.00t/m3未満) | ﾌﾟﾗｲﾑｺｰﾄ PK-3 | 1568.2 | 3.54 | 1.92 | 0.53 | 0.53 | 8.82 | 3.19 | 1.82 | 1.77 | 0.63 | 87.64 | 79.89 | 7.31 | 0.37 | - | - | アスファルトフィニッシャ［ホイール型・排出ガス対策型（第2次基準値）］ 舗装幅2.4～6.0m | タイヤローラ［普通型・排出ガス対策型（第1次基準値）］ 運転質量8～20t | ロードローラ［マカダム・排出ガス対策型（第1次基準値）］ 運転質量10～12t 締固め幅2.1m | 普通作業員 | 特殊作業員 | 運転手（特殊） | 土木一般世話役 | 再生アスファルト混合物 再生粗粒度ＡＳ混合物（２０） | アスファルト乳剤 ＰＫ－３ プライムコート用 | 軽油 １．２号 パトロール給油 | - | - | -
55mm以上65mm未満 | 1.4m以上 | 各種(1.90以上2.00t/m3未満) | 無し | 1441.7 | 3.63 | 2.09 | 0.58 | 0.57 | 9.04 | 3.47 | 1.98 | 1.93 | 0.69 | 87.33 | 86.88 | 0.41 | - | - | - | アスファルトフィニッシャ［ホイール型・排出ガス対策型（第2次基準値）］ 舗装幅2.4～6.0m | タイヤローラ［普通型・排出ガス対策型（第1次基準値）］ 運転質量8～20t | ロードローラ［マカダム・排出ガス対策型（第1次基準値）］ 運転質量10～12t 締固め幅2.1m | 普通作業員 | 特殊作業員 | 運転手（特殊） | 土木一般世話役 | 再生アスファルト混合物 再生粗粒度ＡＳ混合物（２０） | 軽油 １．２号 パトロール給油 | - | - | - | -
55mm以上65mm未満 | 1.4m以上 | 各種(2.00以上2.10t/m3未満) | ﾀｯｸｺｰﾄ PK-4 | 1556.9 | 3.57 | 1.93 | 0.54 | 0.53 | 8.88 | 3.21 | 1.83 | 1.78 | 0.64 | 87.55 | 84.59 | 2.51 | 0.38 | - | - | アスファルトフィニッシャ［ホイール型・排出ガス対策型（第2次基準値）］ 舗装幅2.4～6.0m | タイヤローラ［普通型・排出ガス対策型（第1次基準値）］ 運転質量8～20t | ロードローラ［マカダム・排出ガス対策型（第1次基準値）］ 運転質量10～12t 締固め幅2.1m | 普通作業員 | 特殊作業員 | 運転手（特殊） | 土木一般世話役 | 再生アスファルト混合物 再生粗粒度ＡＳ混合物（２０） | アスファルト乳剤 ＰＫ－４ タックコート用 | 軽油 １．２号 パトロール給油 | - | - | -
55mm以上65mm未満 | 1.4m以上 | 各種(2.00以上2.10t/m3未満) | ﾌﾟﾗｲﾑｺｰﾄ PK-3 | 1632.4 | 3.4 | 1.84 | 0.51 | 0.51 | 8.47 | 3.06 | 1.75 | 1.7 | 0.61 | 88.13 | 80.69 | 7.02 | 0.36 | - | - | アスファルトフィニッシャ［ホイール型・排出ガス対策型（第2次基準値）］ 舗装幅2.4～6.0m | タイヤローラ［普通型・排出ガス対策型（第1次基準値）］ 運転質量8～20t | ロードローラ［マカダム・排出ガス対策型（第1次基準値）］ 運転質量10～12t 締固め幅2.1m | 普通作業員 | 特殊作業員 | 運転手（特殊） | 土木一般世話役 | 再生アスファルト混合物 再生粗粒度ＡＳ混合物（２０） | アスファルト乳剤 ＰＫ－３ プライムコート用 | 軽油 １．２号 パトロール給油 | - | - | -
55mm以上65mm未満 | 1.4m以上 | 各種(2.00以上2.10t/m3未満) | 無し | 1505.9 | 3.47 | 2 | 0.55 | 0.55 | 8.64 | 3.32 | 1.89 | 1.85 | 0.66 | 87.89 | 87.46 | 0.39 | - | - | - | アスファルトフィニッシャ［ホイール型・排出ガス対策型（第2次基準値）］ 舗装幅2.4～6.0m | タイヤローラ［普通型・排出ガス対策型（第1次基準値）］ 運転質量8～20t | ロードローラ［マカダム・排出ガス対策型（第1次基準値）］ 運転質量10～12t 締固め幅2.1m | 普通作業員 | 特殊作業員 | 運転手（特殊） | 土木一般世話役 | 再生アスファルト混合物 再生粗粒度ＡＳ混合物（２０） | 軽油 １．２号 パトロール給油 | - | - | - | -
55mm以上65mm未満 | 1.4m以上 | 各種(2.10以上2.20t/m3未満) | ﾀｯｸｺｰﾄ PK-4 | 1621.1 | 3.43 | 1.86 | 0.51 | 0.51 | 8.53 | 3.09 | 1.76 | 1.71 | 0.61 | 88.04 | 85.21 | 2.41 | 0.36 | - | - | アスファルトフィニッシャ［ホイール型・排出ガス対策型（第2次基準値）］ 舗装幅2.4～6.0m | タイヤローラ［普通型・排出ガス対策型（第1次基準値）］ 運転質量8～20t | ロードローラ［マカダム・排出ガス対策型（第1次基準値）］ 運転質量10～12t 締固め幅2.1m | 普通作業員 | 特殊作業員 | 運転手（特殊） | 土木一般世話役 | 再生アスファルト混合物 再生粗粒度ＡＳ混合物（２０） | アスファルト乳剤 ＰＫ－４ タックコート用 | 軽油 １．２号 パトロール給油 | - | - | -
55mm以上65mm未満 | 1.4m以上 | 各種(2.10以上2.20t/m3未満) | ﾌﾟﾗｲﾑｺｰﾄ PK-3 | 1696.6 | 3.27 | 1.77 | 0.49 | 0.49 | 8.16 | 2.95 | 1.68 | 1.64 | 0.59 | 88.57 | 81.42 | 6.75 | 0.34 | - | - | アスファルトフィニッシャ［ホイール型・排出ガス対策型（第2次基準値）］ 舗装幅2.4～6.0m | タイヤローラ［普通型・排出ガス対策型（第1次基準値）］ 運転質量8～20t | ロードローラ［マカダム・排出ガス対策型（第1次基準値）］ 運転質量10～12t 締固め幅2.1m | 普通作業員 | 特殊作業員 | 運転手（特殊） | 土木一般世話役 | 再生アスファルト混合物 再生粗粒度ＡＳ混合物（２０） | アスファルト乳剤 ＰＫ－３ プライムコート用 | 軽油 １．２号 パトロール給油 | - | - | -
55mm以上65mm未満 | 1.4m以上 | 各種(2.10以上2.20t/m3未満) | 無し | 1570.1 | 3.33 | 1.92 | 0.53 | 0.53 | 8.3 | 3.19 | 1.82 | 1.77 | 0.63 | 88.37 | 87.96 | 0.37 | - | - | - | アスファルトフィニッシャ［ホイール型・排出ガス対策型（第2次基準値）］ 舗装幅2.4～6.0m | タイヤローラ［普通型・排出ガス対策型（第1次基準値）］ 運転質量8～20t | ロードローラ［マカダム・排出ガス対策型（第1次基準値）］ 運転質量10～12t 締固め幅2.1m | 普通作業員 | 特殊作業員 | 運転手（特殊） | 土木一般世話役 | 再生アスファルト混合物 再生粗粒度ＡＳ混合物（２０） | 軽油 １．２号 パトロール給油 | - | - | - | -
55mm以上65mm未満 | 1.4m以上 | 各種(2.20以上2.30t/m3未満) | ﾀｯｸｺｰﾄ PK-4 | 1685.3 | 3.29 | 1.79 | 0.49 | 0.49 | 8.21 | 2.97 | 1.69 | 1.65 | 0.59 | 88.5 | 85.77 | 2.32 | 0.35 | - | - | アスファルトフィニッシャ［ホイール型・排出ガス対策型（第2次基準値）］ 舗装幅2.4～6.0m | タイヤローラ［普通型・排出ガス対策型（第1次基準値）］ 運転質量8～20t | ロードローラ［マカダム・排出ガス対策型（第1次基準値）］ 運転質量10～12t 締固め幅2.1m | 普通作業員 | 特殊作業員 | 運転手（特殊） | 土木一般世話役 | 再生アスファルト混合物 再生粗粒度ＡＳ混合物（２０） | アスファルト乳剤 ＰＫ－４ タックコート用 | 軽油 １．２号 パトロール給油 | - | - | -
55mm以上65mm未満 | 1.4m以上 | 各種(2.20以上2.30t/m3未満) | ﾌﾟﾗｲﾑｺｰﾄ PK-3 | 1760.8 | 3.15 | 1.71 | 0.47 | 0.47 | 7.85 | 2.84 | 1.62 | 1.58 | 0.56 | 89 | 82.1 | 6.51 | 0.33 | - | - | アスファルトフィニッシャ［ホイール型・排出ガス対策型（第2次基準値）］ 舗装幅2.4～6.0m | タイヤローラ［普通型・排出ガス対策型（第1次基準値）］ 運転質量8～20t | ロードローラ［マカダム・排出ガス対策型（第1次基準値）］ 運転質量10～12t 締固め幅2.1m | 普通作業員 | 特殊作業員 | 運転手（特殊） | 土木一般世話役 | 再生アスファルト混合物 再生粗粒度ＡＳ混合物（２０） | アスファルト乳剤 ＰＫ－３ プライムコート用 | 軽油 １．２号 パトロール給油 | - | - | -
55mm以上65mm未満 | 1.4m以上 | 各種(2.20以上2.30t/m3未満) | 無し | 1634.3 | 3.2 | 1.84 | 0.51 | 0.51 | 7.96 | 3.06 | 1.74 | 1.7 | 0.61 | 88.84 | 88.44 | 0.36 | - | - | - | アスファルトフィニッシャ［ホイール型・排出ガス対策型（第2次基準値）］ 舗装幅2.4～6.0m | タイヤローラ［普通型・排出ガス対策型（第1次基準値）］ 運転質量8～20t | ロードローラ［マカダム・排出ガス対策型（第1次基準値）］ 運転質量10～12t 締固め幅2.1m | 普通作業員 | 特殊作業員 | 運転手（特殊） | 土木一般世話役 | 再生アスファルト混合物 再生粗粒度ＡＳ混合物（２０） | 軽油 １．２号 パトロール給油 | - | - | - | -
55mm以上65mm未満 | 1.4m以上 | 各種(2.30以上2.40t/m3未満) | ﾀｯｸｺｰﾄ PK-4 | 1749.5 | 3.17 | 1.72 | 0.48 | 0.47 | 7.91 | 2.86 | 1.63 | 1.59 | 0.57 | 88.92 | 86.3 | 2.23 | 0.33 | - | - | アスファルトフィニッシャ［ホイール型・排出ガス対策型（第2次基準値）］ 舗装幅2.4～6.0m | タイヤローラ［普通型・排出ガス対策型（第1次基準値）］ 運転質量8～20t | ロードローラ［マカダム・排出ガス対策型（第1次基準値）］ 運転質量10～12t 締固め幅2.1m | 普通作業員 | 特殊作業員 | 運転手（特殊） | 土木一般世話役 | 再生アスファルト混合物 再生粗粒度ＡＳ混合物（２０） | アスファルト乳剤 ＰＫ－４ タックコート用 | 軽油 １．２号 パトロール給油 | - | - | -
55mm以上65mm未満 | 1.4m以上 | 各種(2.30以上2.40t/m3未満) | ﾌﾟﾗｲﾑｺｰﾄ PK-3 | 1825 | 3.04 | 1.65 | 0.46 | 0.45 | 7.57 | 2.74 | 1.56 | 1.52 | 0.54 | 89.39 | 82.73 | 6.28 | 0.32 | - | - | アスファルトフィニッシャ［ホイール型・排出ガス対策型（第2次基準値）］ 舗装幅2.4～6.0m | タイヤローラ［普通型・排出ガス対策型（第1次基準値）］ 運転質量8～20t | ロードローラ［マカダム・排出ガス対策型（第1次基準値）］ 運転質量10～12t 締固め幅2.1m | 普通作業員 | 特殊作業員 | 運転手（特殊） | 土木一般世話役 | 再生アスファルト混合物 再生粗粒度ＡＳ混合物（２０） | アスファルト乳剤 ＰＫ－３ プライムコート用 | 軽油 １．２号 パトロール給油 | - | - | -
55mm以上65mm未満 | 1.4m以上 | 各種(2.30以上2.40t/m3未満) | 無し | 1698.5 | 3.08 | 1.77 | 0.49 | 0.49 | 7.67 | 2.95 | 1.68 | 1.64 | 0.58 | 89.25 | 88.87 | 0.34 | - | - | - | アスファルトフィニッシャ［ホイール型・排出ガス対策型（第2次基準値）］ 舗装幅2.4～6.0m | タイヤローラ［普通型・排出ガス対策型（第1次基準値）］ 運転質量8～20t | ロードローラ［マカダム・排出ガス対策型（第1次基準値）］ 運転質量10～12t 締固め幅2.1m | 普通作業員 | 特殊作業員 | 運転手（特殊） | 土木一般世話役 | 再生アスファルト混合物 再生粗粒度ＡＳ混合物（２０） | 軽油 １．２号 パトロール給油 | - | - | - | -
55mm以上65mm未満 | 1.4m以上 | 各種(2.40以上2.50t/m3未満) | ﾀｯｸｺｰﾄ PK-4 | 1813.7 | 3.06 | 1.66 | 0.46 | 0.45 | 7.63 | 2.76 | 1.57 | 1.53 | 0.55 | 89.31 | 86.78 | 2.15 | 0.32 | - | - | アスファルトフィニッシャ［ホイール型・排出ガス対策型（第2次基準値）］ 舗装幅2.4～6.0m | タイヤローラ［普通型・排出ガス対策型（第1次基準値）］ 運転質量8～20t | ロードローラ［マカダム・排出ガス対策型（第1次基準値）］ 運転質量10～12t 締固め幅2.1m | 普通作業員 | 特殊作業員 | 運転手（特殊） | 土木一般世話役 | 再生アスファルト混合物 再生粗粒度ＡＳ混合物（２０） | アスファルト乳剤 ＰＫ－４ タックコート用 | 軽油 １．２号 パトロール給油 | - | - | -
55mm以上65mm未満 | 1.4m以上 | 各種(2.40以上2.50t/m3未満) | ﾌﾟﾗｲﾑｺｰﾄ PK-3 | 1889.2 | 2.94 | 1.59 | 0.44 | 0.44 | 7.33 | 2.65 | 1.51 | 1.47 | 0.53 | 89.73 | 83.31 | 6.06 | 0.31 | - | - | アスファルトフィニッシャ［ホイール型・排出ガス対策型（第2次基準値）］ 舗装幅2.4～6.0m | タイヤローラ［普通型・排出ガス対策型（第1次基準値）］ 運転質量8～20t | ロードローラ［マカダム・排出ガス対策型（第1次基準値）］ 運転質量10～12t 締固め幅2.1m | 普通作業員 | 特殊作業員 | 運転手（特殊） | 土木一般世話役 | 再生アスファルト混合物 再生粗粒度ＡＳ混合物（２０） | アスファルト乳剤 ＰＫ－３ プライムコート用 | 軽油 １．２号 パトロール給油 | - | - | -
55mm以上65mm未満 | 1.4m以上 | 各種(2.40以上2.50t/m3未満) | 無し | 1762.7 | 2.96 | 1.71 | 0.47 | 0.47 | 7.39 | 2.84 | 1.62 | 1.58 | 0.56 | 89.65 | 89.28 | 0.33 | - | - | - | アスファルトフィニッシャ［ホイール型・排出ガス対策型（第2次基準値）］ 舗装幅2.4～6.0m | タイヤローラ［普通型・排出ガス対策型（第1次基準値）］ 運転質量8～20t | ロードローラ［マカダム・排出ガス対策型（第1次基準値）］ 運転質量10～12t 締固め幅2.1m | 普通作業員 | 特殊作業員 | 運転手（特殊） | 土木一般世話役 | 再生アスファルト混合物 再生粗粒度ＡＳ混合物（２０） | 軽油 １．２号 パトロール給油 | - | - | - | -
65mm以上70mm以下 | 1.4m未満 | 再生粗粒度ｱｽﾌｧﾙﾄ混合物(20) | ﾀｯｸｺｰﾄ PK-4 | 2914.5 | 0.42 | 0.24 | 0.13 | - | 39.8 | 19.69 | 11.45 | 3.47 | - | 59.78 | 58.28 | 1.34 | 0.11 | 0.03 | - | 振動ローラ（舗装用）［ハンドガイド式］ 運転質量0.5～0.6t | 振動コンパクタ［前進型］ 機械質量40～60kg | - | 特殊作業員 | 普通作業員 | 土木一般世話役 | - | 再生アスファルト混合物 再生粗粒度ＡＳ混合物（２０） | アスファルト乳剤 ＰＫ－４ タックコート用 | ガソリン レギュラー スタンド | 軽油 １．２号 パトロール給油 | - | -
65mm以上70mm以下 | 1.4m未満 | 再生粗粒度ｱｽﾌｧﾙﾄ混合物(20) | ﾌﾟﾗｲﾑｺｰﾄ PK-3 | 2990.1 | 0.41 | 0.24 | 0.12 | - | 38.79 | 19.19 | 11.16 | 3.38 | - | 60.8 | 56.82 | 3.83 | 0.1 | 0.03 | - | 振動ローラ（舗装用）［ハンドガイド式］ 運転質量0.5～0.6t | 振動コンパクタ［前進型］ 機械質量40～60kg | - | 特殊作業員 | 普通作業員 | 土木一般世話役 | - | 再生アスファルト混合物 再生粗粒度ＡＳ混合物（２０） | アスファルト乳剤 ＰＫ－３ プライムコート用 | ガソリン レギュラー スタンド | 軽油 １．２号 パトロール給油 | - | -
65mm以上70mm以下 | 1.4m未満 | 再生粗粒度ｱｽﾌｧﾙﾄ混合物(20) | 無し | 2783.2 | 0.41 | 0.26 | 0.13 | - | 38.42 | 20.62 | 11.99 | 3.64 | - | 61.17 | 61.03 | 0.11 | 0.03 | - | - | 振動ローラ（舗装用）［ハンドガイド式］ 運転質量0.5～0.6t | 振動コンパクタ［前進型］ 機械質量40～60kg | - | 特殊作業員 | 普通作業員 | 土木一般世話役 | - | 再生アスファルト混合物 再生粗粒度ＡＳ混合物（２０） | ガソリン レギュラー スタンド | 軽油 １．２号 パトロール給油 | - | - | -
65mm以上70mm以下 | 1.4m未満 | 細粒度ｱｽﾌｧﾙﾄ混合物(13) | ﾀｯｸｺｰﾄ PK-4 | 3127.6 | 0.4 | 0.23 | 0.12 | - | 37.1 | 18.35 | 10.67 | 3.24 | - | 62.5 | 61.12 | 1.25 | 0.1 | 0.02 | - | 振動ローラ（舗装用）［ハンドガイド式］ 運転質量0.5～0.6t | 振動コンパクタ［前進型］ 機械質量40～60kg | - | 特殊作業員 | 普通作業員 | 土木一般世話役 | - | アスファルト混合物 細粒度ＡＳ混合物（１３） | アスファルト乳剤 ＰＫ－４ タックコート用 | ガソリン レギュラー スタンド | 軽油 １．２号 パトロール給油 | - | -
65mm以上70mm以下 | 1.4m未満 | 細粒度ｱｽﾌｧﾙﾄ混合物(13) | ﾌﾟﾗｲﾑｺｰﾄ PK-3 | 3203.1 | 0.38 | 0.22 | 0.11 | - | 36.21 | 17.91 | 10.42 | 3.16 | - | 63.41 | 59.71 | 3.57 | 0.1 | 0.02 | - | 振動ローラ（舗装用）［ハンドガイド式］ 運転質量0.5～0.6t | 振動コンパクタ［前進型］ 機械質量40～60kg | - | 特殊作業員 | 普通作業員 | 土木一般世話役 | - | アスファルト混合物 細粒度ＡＳ混合物（１３） | アスファルト乳剤 ＰＫ－３ プライムコート用 | ガソリン レギュラー スタンド | 軽油 １．２号 パトロール給油 | - | -
65mm以上70mm以下 | 1.4m未満 | 細粒度ｱｽﾌｧﾙﾄ混合物(13) | 無し | 2996.3 | 0.38 | 0.24 | 0.12 | - | 35.69 | 19.15 | 11.14 | 3.38 | - | 63.93 | 63.8 | 0.1 | 0.03 | - | - | 振動ローラ（舗装用）［ハンドガイド式］ 運転質量0.5～0.6t | 振動コンパクタ［前進型］ 機械質量40～60kg | - | 特殊作業員 | 普通作業員 | 土木一般世話役 | - | アスファルト混合物 細粒度ＡＳ混合物（１３） | ガソリン レギュラー スタンド | 軽油 １．２号 パトロール給油 | - | - | -
65mm以上70mm以下 | 1.4m未満 | 開粒度ｱｽﾌｧﾙﾄ混合物(13) | ﾀｯｸｺｰﾄ PK-4 | 2786.6 | 0.44 | 0.26 | 0.13 | - | 41.63 | 20.59 | 11.98 | 3.63 | - | 57.93 | 56.37 | 1.4 | 0.11 | 0.03 | - | 振動ローラ（舗装用）［ハンドガイド式］ 運転質量0.5～0.6t | 振動コンパクタ［前進型］ 機械質量40～60kg | - | 特殊作業員 | 普通作業員 | 土木一般世話役 | - | アスファルト混合物 開粒度ＡＳ混合物（１３） | アスファルト乳剤 ＰＫ－４ タックコート用 | ガソリン レギュラー スタンド | 軽油 １．２号 パトロール給油 | - | -
65mm以上70mm以下 | 1.4m未満 | 開粒度ｱｽﾌｧﾙﾄ混合物(13) | ﾌﾟﾗｲﾑｺｰﾄ PK-3 | 2862.1 | 0.43 | 0.25 | 0.13 | - | 40.53 | 20.05 | 11.66 | 3.54 | - | 59.04 | 54.88 | 4 | 0.11 | 0.03 | - | 振動ローラ（舗装用）［ハンドガイド式］ 運転質量0.5～0.6t | 振動コンパクタ［前進型］ 機械質量40～60kg | - | 特殊作業員 | 普通作業員 | 土木一般世話役 | - | アスファルト混合物 開粒度ＡＳ混合物（１３） | アスファルト乳剤 ＰＫ－３ プライムコート用 | ガソリン レギュラー スタンド | 軽油 １．２号 パトロール給油 | - | -
65mm以上70mm以下 | 1.4m未満 | 開粒度ｱｽﾌｧﾙﾄ混合物(13) | 無し | 2655.3 | 0.43 | 0.27 | 0.14 | - | 40.27 | 21.61 | 12.57 | 3.81 | - | 59.3 | 59.15 | 0.12 | 0.03 | - | - | 振動ローラ（舗装用）［ハンドガイド式］ 運転質量0.5～0.6t | 振動コンパクタ［前進型］ 機械質量40～60kg | - | 特殊作業員 | 普通作業員 | 土木一般世話役 | - | アスファルト混合物 開粒度ＡＳ混合物（１３） | ガソリン レギュラー スタンド | 軽油 １．２号 パトロール給油 | - | - | -
65mm以上70mm以下 | 1.4m未満 | 各種(1.90以上2.00t/m3未満) | ﾀｯｸｺｰﾄ PK-4 | 2625.6 | 0.47 | 0.27 | 0.14 | - | 44.19 | 21.86 | 12.71 | 3.86 | - | 55.34 | 53.68 | 1.49 | 0.12 | 0.03 | - | 振動ローラ（舗装用）［ハンドガイド式］ 運転質量0.5～0.6t | 振動コンパクタ［前進型］ 機械質量40～60kg | - | 特殊作業員 | 普通作業員 | 土木一般世話役 | - | 再生アスファルト混合物 再生粗粒度ＡＳ混合物（２０） | アスファルト乳剤 ＰＫ－４ タックコート用 | ガソリン レギュラー スタンド | 軽油 １．２号 パトロール給油 | - | -
65mm以上70mm以下 | 1.4m未満 | 各種(1.90以上2.00t/m3未満) | ﾌﾟﾗｲﾑｺｰﾄ PK-3 | 2701.2 | 0.46 | 0.26 | 0.14 | - | 42.95 | 21.24 | 12.36 | 3.75 | - | 56.59 | 52.19 | 4.24 | 0.11 | 0.03 | - | 振動ローラ（舗装用）［ハンドガイド式］ 運転質量0.5～0.6t | 振動コンパクタ［前進型］ 機械質量40～60kg | - | 特殊作業員 | 普通作業員 | 土木一般世話役 | - | 再生アスファルト混合物 再生粗粒度ＡＳ混合物（２０） | アスファルト乳剤 ＰＫ－３ プライムコート用 | ガソリン レギュラー スタンド | 軽油 １．２号 パトロール給油 | - | -
65mm以上70mm以下 | 1.4m未満 | 各種(1.90以上2.00t/m3未満) | 無し | 2494.3 | 0.46 | 0.29 | 0.15 | - | 42.87 | 23.01 | 13.38 | 4.06 | - | 56.67 | 56.52 | 0.12 | 0.03 | - | - | 振動ローラ（舗装用）［ハンドガイド式］ 運転質量0.5～0.6t | 振動コンパクタ［前進型］ 機械質量40～60kg | - | 特殊作業員 | 普通作業員 | 土木一般世話役 | - | 再生アスファルト混合物 再生粗粒度ＡＳ混合物（２０） | ガソリン レギュラー スタンド | 軽油 １．２号 パトロール給油 | - | - | -
65mm以上70mm以下 | 1.4m未満 | 各種(2.00以上2.10t/m3未満) | ﾀｯｸｺｰﾄ PK-4 | 2697.8 | 0.46 | 0.26 | 0.14 | - | 43 | 21.27 | 12.37 | 3.75 | - | 56.54 | 54.93 | 1.45 | 0.11 | 0.03 | - | 振動ローラ（舗装用）［ハンドガイド式］ 運転質量0.5～0.6t | 振動コンパクタ［前進型］ 機械質量40～60kg | - | 特殊作業員 | 普通作業員 | 土木一般世話役 | - | 再生アスファルト混合物 再生粗粒度ＡＳ混合物（２０） | アスファルト乳剤 ＰＫ－４ タックコート用 | ガソリン レギュラー スタンド | 軽油 １．２号 パトロール給油 | - | -
65mm以上70mm以下 | 1.4m未満 | 各種(2.00以上2.10t/m3未満) | ﾌﾟﾗｲﾑｺｰﾄ PK-3 | 2773.4 | 0.44 | 0.26 | 0.13 | - | 41.82 | 20.69 | 12.03 | 3.65 | - | 57.74 | 53.45 | 4.13 | 0.11 | 0.03 | - | 振動ローラ（舗装用）［ハンドガイド式］ 運転質量0.5～0.6t | 振動コンパクタ［前進型］ 機械質量40～60kg | - | 特殊作業員 | 普通作業員 | 土木一般世話役 | - | 再生アスファルト混合物 再生粗粒度ＡＳ混合物（２０） | アスファルト乳剤 ＰＫ－３ プライムコート用 | ガソリン レギュラー スタンド | 軽油 １．２号 パトロール給油 | - | -
65mm以上70mm以下 | 1.4m未満 | 各種(2.00以上2.10t/m3未満) | 無し | 2566.5 | 0.44 | 0.28 | 0.14 | - | 41.65 | 22.36 | 13 | 3.94 | - | 57.91 | 57.76 | 0.12 | 0.03 | - | - | 振動ローラ（舗装用）［ハンドガイド式］ 運転質量0.5～0.6t | 振動コンパクタ［前進型］ 機械質量40～60kg | - | 特殊作業員 | 普通作業員 | 土木一般世話役 | - | 再生アスファルト混合物 再生粗粒度ＡＳ混合物（２０） | ガソリン レギュラー スタンド | 軽油 １．２号 パトロール給油 | - | - | -
65mm以上70mm以下 | 1.4m未満 | 各種(2.10以上2.20t/m3未満) | ﾀｯｸｺｰﾄ PK-4 | 2770 | 0.44 | 0.26 | 0.13 | - | 41.88 | 20.72 | 12.05 | 3.65 | - | 57.68 | 56.11 | 1.41 | 0.11 | 0.03 | - | 振動ローラ（舗装用）［ハンドガイド式］ 運転質量0.5～0.6t | 振動コンパクタ［前進型］ 機械質量40～60kg | - | 特殊作業員 | 普通作業員 | 土木一般世話役 | - | 再生アスファルト混合物 再生粗粒度ＡＳ混合物（２０） | アスファルト乳剤 ＰＫ－４ タックコート用 | ガソリン レギュラー スタンド | 軽油 １．２号 パトロール給油 | - | -
65mm以上70mm以下 | 1.4m未満 | 各種(2.10以上2.20t/m3未満) | ﾌﾟﾗｲﾑｺｰﾄ PK-3 | 2845.6 | 0.43 | 0.25 | 0.13 | - | 40.77 | 20.17 | 11.73 | 3.56 | - | 58.8 | 54.62 | 4.02 | 0.11 | 0.03 | - | 振動ローラ（舗装用）［ハンドガイド式］ 運転質量0.5～0.6t | 振動コンパクタ［前進型］ 機械質量40～60kg | - | 特殊作業員 | 普通作業員 | 土木一般世話役 | - | 再生アスファルト混合物 再生粗粒度ＡＳ混合物（２０） | アスファルト乳剤 ＰＫ－３ プライムコート用 | ガソリン レギュラー スタンド | 軽油 １．２号 パトロール給油 | - | -
65mm以上70mm以下 | 1.4m未満 | 各種(2.10以上2.20t/m3未満) | 無し | 2638.7 | 0.43 | 0.27 | 0.14 | - | 40.53 | 21.75 | 12.65 | 3.84 | - | 59.04 | 58.89 | 0.12 | 0.03 | - | - | 振動ローラ（舗装用）［ハンドガイド式］ 運転質量0.5～0.6t | 振動コンパクタ［前進型］ 機械質量40～60kg | - | 特殊作業員 | 普通作業員 | 土木一般世話役 | - | 再生アスファルト混合物 再生粗粒度ＡＳ混合物（２０） | ガソリン レギュラー スタンド | 軽油 １．２号 パトロール給油 | - | - | -
65mm以上70mm以下 | 1.4m未満 | 各種(2.20以上2.30t/m3未満) | ﾀｯｸｺｰﾄ PK-4 | 2842.3 | 0.43 | 0.25 | 0.13 | - | 40.81 | 20.19 | 11.74 | 3.56 | - | 58.76 | 57.23 | 1.37 | 0.11 | 0.03 | - | 振動ローラ（舗装用）［ハンドガイド式］ 運転質量0.5～0.6t | 振動コンパクタ［前進型］ 機械質量40～60kg | - | 特殊作業員 | 普通作業員 | 土木一般世話役 | - | 再生アスファルト混合物 再生粗粒度ＡＳ混合物（２０） | アスファルト乳剤 ＰＫ－４ タックコート用 | ガソリン レギュラー スタンド | 軽油 １．２号 パトロール給油 | - | -
65mm以上70mm以下 | 1.4m未満 | 各種(2.20以上2.30t/m3未満) | ﾌﾟﾗｲﾑｺｰﾄ PK-3 | 2917.9 | 0.42 | 0.24 | 0.13 | - | 39.76 | 19.67 | 11.44 | 3.47 | - | 59.82 | 55.74 | 3.92 | 0.11 | 0.03 | - | 振動ローラ（舗装用）［ハンドガイド式］ 運転質量0.5～0.6t | 振動コンパクタ［前進型］ 機械質量40～60kg | - | 特殊作業員 | 普通作業員 | 土木一般世話役 | - | 再生アスファルト混合物 再生粗粒度ＡＳ混合物（２０） | アスファルト乳剤 ＰＫ－３ プライムコート用 | ガソリン レギュラー スタンド | 軽油 １．２号 パトロール給油 | - | -
65mm以上70mm以下 | 1.4m未満 | 各種(2.20以上2.30t/m3未満) | 無し | 2711 | 0.42 | 0.26 | 0.14 | - | 39.44 | 21.17 | 12.31 | 3.73 | - | 60.14 | 60 | 0.11 | 0.03 | - | - | 振動ローラ（舗装用）［ハンドガイド式］ 運転質量0.5～0.6t | 振動コンパクタ［前進型］ 機械質量40～60kg | - | 特殊作業員 | 普通作業員 | 土木一般世話役 | - | 再生アスファルト混合物 再生粗粒度ＡＳ混合物（２０） | ガソリン レギュラー スタンド | 軽油 １．２号 パトロール給油 | - | - | -
65mm以上70mm以下 | 1.4m未満 | 各種(2.30以上2.40t/m3未満) | ﾀｯｸｺｰﾄ PK-4 | 2914.5 | 0.42 | 0.24 | 0.13 | - | 39.8 | 19.69 | 11.45 | 3.47 | - | 59.78 | 58.28 | 1.34 | 0.11 | 0.03 | - | 振動ローラ（舗装用）［ハンドガイド式］ 運転質量0.5～0.6t | 振動コンパクタ［前進型］ 機械質量40～60kg | - | 特殊作業員 | 普通作業員 | 土木一般世話役 | - | 再生アスファルト混合物 再生粗粒度ＡＳ混合物（２０） | アスファルト乳剤 ＰＫ－４ タックコート用 | ガソリン レギュラー スタンド | 軽油 １．２号 パトロール給油 | - | -
65mm以上70mm以下 | 1.4m未満 | 各種(2.30以上2.40t/m3未満) | ﾌﾟﾗｲﾑｺｰﾄ PK-3 | 2990.1 | 0.41 | 0.24 | 0.12 | - | 38.79 | 19.19 | 11.16 | 3.38 | - | 60.8 | 56.82 | 3.83 | 0.1 | 0.03 | - | 振動ローラ（舗装用）［ハンドガイド式］ 運転質量0.5～0.6t | 振動コンパクタ［前進型］ 機械質量40～60kg | - | 特殊作業員 | 普通作業員 | 土木一般世話役 | - | 再生アスファルト混合物 再生粗粒度ＡＳ混合物（２０） | アスファルト乳剤 ＰＫ－３ プライムコート用 | ガソリン レギュラー スタンド | 軽油 １．２号 パトロール給油 | - | -
65mm以上70mm以下 | 1.4m未満 | 各種(2.30以上2.40t/m3未満) | 無し | 2783.2 | 0.41 | 0.26 | 0.13 | - | 38.42 | 20.62 | 11.99 | 3.64 | - | 61.17 | 61.03 | 0.11 | 0.03 | - | - | 振動ローラ（舗装用）［ハンドガイド式］ 運転質量0.5～0.6t | 振動コンパクタ［前進型］ 機械質量40～60kg | - | 特殊作業員 | 普通作業員 | 土木一般世話役 | - | 再生アスファルト混合物 再生粗粒度ＡＳ混合物（２０） | ガソリン レギュラー スタンド | 軽油 １．２号 パトロール給油 | - | - | -
65mm以上70mm以下 | 1.4m未満 | 各種(2.40以上2.50t/m3未満) | ﾀｯｸｺｰﾄ PK-4 | 2986.7 | 0.41 | 0.24 | 0.12 | - | 38.83 | 19.21 | 11.17 | 3.39 | - | 60.76 | 59.3 | 1.31 | 0.1 | 0.03 | - | 振動ローラ（舗装用）［ハンドガイド式］ 運転質量0.5～0.6t | 振動コンパクタ［前進型］ 機械質量40～60kg | - | 特殊作業員 | 普通作業員 | 土木一般世話役 | - | 再生アスファルト混合物 再生粗粒度ＡＳ混合物（２０） | アスファルト乳剤 ＰＫ－４ タックコート用 | ガソリン レギュラー スタンド | 軽油 １．２号 パトロール給油 | - | -
65mm以上70mm以下 | 1.4m未満 | 各種(2.40以上2.50t/m3未満) | ﾌﾟﾗｲﾑｺｰﾄ PK-3 | 3062.3 | 0.4 | 0.23 | 0.12 | - | 37.88 | 18.74 | 10.9 | 3.3 | - | 61.72 | 57.83 | 3.74 | 0.1 | 0.03 | - | 振動ローラ（舗装用）［ハンドガイド式］ 運転質量0.5～0.6t | 振動コンパクタ［前進型］ 機械質量40～60kg | - | 特殊作業員 | 普通作業員 | 土木一般世話役 | - | 再生アスファルト混合物 再生粗粒度ＡＳ混合物（２０） | アスファルト乳剤 ＰＫ－３ プライムコート用 | ガソリン レギュラー スタンド | 軽油 １．２号 パトロール給油 | - | -
65mm以上70mm以下 | 1.4m未満 | 各種(2.40以上2.50t/m3未満) | 無し | 2855.4 | 0.4 | 0.25 | 0.13 | - | 37.45 | 20.1 | 11.69 | 3.54 | - | 62.15 | 62.01 | 0.11 | 0.03 | - | - | 振動ローラ（舗装用）［ハンドガイド式］ 運転質量0.5～0.6t | 振動コンパクタ［前進型］ 機械質量40～60kg | - | 特殊作業員 | 普通作業員 | 土木一般世話役 | - | 再生アスファルト混合物 再生粗粒度ＡＳ混合物（２０） | ガソリン レギュラー スタンド | 軽油 １．２号 パトロール給油 | - | - | -
65mm以上70mm以下 | 1.4m以上 | 再生粗粒度ｱｽﾌｧﾙﾄ混合物(20) | ﾀｯｸｺｰﾄ PK-4 | 1938.1 | 2.87 | 1.55 | 0.43 | 0.43 | 7.13 | 2.58 | 1.47 | 1.43 | 0.51 | 90 | 87.64 | 2.01 | 0.3 | - | - | アスファルトフィニッシャ［ホイール型・排出ガス対策型（第2次基準値）］ 舗装幅2.4～6.0m | タイヤローラ［普通型・排出ガス対策型（第1次基準値）］ 運転質量8～20t | ロードローラ［マカダム・排出ガス対策型（第1次基準値）］ 運転質量10～12t 締固め幅2.1m | 普通作業員 | 特殊作業員 | 運転手（特殊） | 土木一般世話役 | 再生アスファルト混合物 再生粗粒度ＡＳ混合物（２０） | アスファルト乳剤 ＰＫ－４ タックコート用 | 軽油 １．２号 パトロール給油 | - | - | -
65mm以上70mm以下 | 1.4m以上 | 再生粗粒度ｱｽﾌｧﾙﾄ混合物(20) | ﾌﾟﾗｲﾑｺｰﾄ PK-3 | 2013.6 | 2.75 | 1.49 | 0.41 | 0.41 | 6.87 | 2.48 | 1.42 | 1.38 | 0.49 | 90.38 | 84.35 | 5.69 | 0.29 | - | - | アスファルトフィニッシャ［ホイール型・排出ガス対策型（第2次基準値）］ 舗装幅2.4～6.0m | タイヤローラ［普通型・排出ガス対策型（第1次基準値）］ 運転質量8～20t | ロードローラ［マカダム・排出ガス対策型（第1次基準値）］ 運転質量10～12t 締固め幅2.1m | 普通作業員 | 特殊作業員 | 運転手（特殊） | 土木一般世話役 | 再生アスファルト混合物 再生粗粒度ＡＳ混合物（２０） | アスファルト乳剤 ＰＫ－３ プライムコート用 | 軽油 １．２号 パトロール給油 | - | - | -
65mm以上70mm以下 | 1.4m以上 | 再生粗粒度ｱｽﾌｧﾙﾄ混合物(20) | 無し | 1887.1 | 2.76 | 1.59 | 0.44 | 0.44 | 6.9 | 2.65 | 1.51 | 1.47 | 0.53 | 90.34 | 90 | 0.31 | - | - | - | アスファルトフィニッシャ［ホイール型・排出ガス対策型（第2次基準値）］ 舗装幅2.4～6.0m | タイヤローラ［普通型・排出ガス対策型（第1次基準値）］ 運転質量8～20t | ロードローラ［マカダム・排出ガス対策型（第1次基準値）］ 運転質量10～12t 締固め幅2.1m | 普通作業員 | 特殊作業員 | 運転手（特殊） | 土木一般世話役 | 再生アスファルト混合物 再生粗粒度ＡＳ混合物（２０） | 軽油 １．２号 パトロール給油 | - | - | - | -
65mm以上70mm以下 | 1.4m以上 | 細粒度ｱｽﾌｧﾙﾄ混合物(13) | ﾀｯｸｺｰﾄ PK-4 | 2151.2 | 2.58 | 1.4 | 0.39 | 0.38 | 6.41 | 2.32 | 1.32 | 1.29 | 0.46 | 91.01 | 88.88 | 1.81 | 0.27 | - | - | アスファルトフィニッシャ［ホイール型・排出ガス対策型（第2次基準値）］ 舗装幅2.4～6.0m | タイヤローラ［普通型・排出ガス対策型（第1次基準値）］ 運転質量8～20t | ロードローラ［マカダム・排出ガス対策型（第1次基準値）］ 運転質量10～12t 締固め幅2.1m | 普通作業員 | 特殊作業員 | 運転手（特殊） | 土木一般世話役 | アスファルト混合物 細粒度ＡＳ混合物（１３） | アスファルト乳剤 ＰＫ－４ タックコート用 | 軽油 １．２号 パトロール給油 | - | - | -
65mm以上70mm以下 | 1.4m以上 | 細粒度ｱｽﾌｧﾙﾄ混合物(13) | ﾌﾟﾗｲﾑｺｰﾄ PK-3 | 2226.7 | 2.49 | 1.35 | 0.37 | 0.37 | 6.21 | 2.25 | 1.28 | 1.25 | 0.44 | 91.3 | 85.85 | 5.14 | 0.26 | - | - | アスファルトフィニッシャ［ホイール型・排出ガス対策型（第2次基準値）］ 舗装幅2.4～6.0m | タイヤローラ［普通型・排出ガス対策型（第1次基準値）］ 運転質量8～20t | ロードローラ［マカダム・排出ガス対策型（第1次基準値）］ 運転質量10～12t 締固め幅2.1m | 普通作業員 | 特殊作業員 | 運転手（特殊） | 土木一般世話役 | アスファルト混合物 細粒度ＡＳ混合物（１３） | アスファルト乳剤 ＰＫ－３ プライムコート用 | 軽油 １．２号 パトロール給油 | - | - | -
65mm以上70mm以下 | 1.4m以上 | 細粒度ｱｽﾌｧﾙﾄ混合物(13) | 無し | 2100.2 | 2.48 | 1.43 | 0.4 | 0.39 | 6.19 | 2.38 | 1.36 | 1.32 | 0.47 | 91.33 | 91.02 | 0.28 | - | - | - | アスファルトフィニッシャ［ホイール型・排出ガス対策型（第2次基準値）］ 舗装幅2.4～6.0m | タイヤローラ［普通型・排出ガス対策型（第1次基準値）］ 運転質量8～20t | ロードローラ［マカダム・排出ガス対策型（第1次基準値）］ 運転質量10～12t 締固め幅2.1m | 普通作業員 | 特殊作業員 | 運転手（特殊） | 土木一般世話役 | アスファルト混合物 細粒度ＡＳ混合物（１３） | 軽油 １．２号 パトロール給油 | - | - | - | -
65mm以上70mm以下 | 1.4m以上 | 開粒度ｱｽﾌｧﾙﾄ混合物(13) | ﾀｯｸｺｰﾄ PK-4 | 1810.1 | 3.07 | 1.66 | 0.46 | 0.46 | 7.63 | 2.76 | 1.57 | 1.53 | 0.55 | 89.3 | 86.76 | 2.16 | 0.32 | - | - | アスファルトフィニッシャ［ホイール型・排出ガス対策型（第2次基準値）］ 舗装幅2.4～6.0m | タイヤローラ［普通型・排出ガス対策型（第1次基準値）］ 運転質量8～20t | ロードローラ［マカダム・排出ガス対策型（第1次基準値）］ 運転質量10～12t 締固め幅2.1m | 普通作業員 | 特殊作業員 | 運転手（特殊） | 土木一般世話役 | アスファルト混合物 開粒度ＡＳ混合物（１３） | アスファルト乳剤 ＰＫ－４ タックコート用 | 軽油 １．２号 パトロール給油 | - | - | -
65mm以上70mm以下 | 1.4m以上 | 開粒度ｱｽﾌｧﾙﾄ混合物(13) | ﾌﾟﾗｲﾑｺｰﾄ PK-3 | 1885.7 | 2.95 | 1.6 | 0.44 | 0.44 | 7.33 | 2.65 | 1.51 | 1.47 | 0.53 | 89.72 | 83.28 | 6.08 | 0.31 | - | - | アスファルトフィニッシャ［ホイール型・排出ガス対策型（第2次基準値）］ 舗装幅2.4～6.0m | タイヤローラ［普通型・排出ガス対策型（第1次基準値）］ 運転質量8～20t | ロードローラ［マカダム・排出ガス対策型（第1次基準値）］ 運転質量10～12t 締固め幅2.1m | 普通作業員 | 特殊作業員 | 運転手（特殊） | 土木一般世話役 | アスファルト混合物 開粒度ＡＳ混合物（１３） | アスファルト乳剤 ＰＫ－３ プライムコート用 | 軽油 １．２号 パトロール給油 | - | - | -
65mm以上70mm以下 | 1.4m以上 | 開粒度ｱｽﾌｧﾙﾄ混合物(13) | 無し | 1759.1 | 2.97 | 1.71 | 0.47 | 0.47 | 7.39 | 2.84 | 1.62 | 1.58 | 0.56 | 89.64 | 89.27 | 0.33 | - | - | - | アスファルトフィニッシャ［ホイール型・排出ガス対策型（第2次基準値）］ 舗装幅2.4～6.0m | タイヤローラ［普通型・排出ガス対策型（第1次基準値）］ 運転質量8～20t | ロードローラ［マカダム・排出ガス対策型（第1次基準値）］ 運転質量10～12t 締固め幅2.1m | 普通作業員 | 特殊作業員 | 運転手（特殊） | 土木一般世話役 | アスファルト混合物 開粒度ＡＳ混合物（１３） | 軽油 １．２号 パトロール給油 | - | - | - | -
65mm以上70mm以下 | 1.4m以上 | 各種(1.90以上2.00t/m3未満) | ﾀｯｸｺｰﾄ PK-4 | 1649.2 | 3.37 | 1.82 | 0.51 | 0.5 | 8.38 | 3.03 | 1.73 | 1.68 | 0.6 | 88.25 | 85.47 | 2.37 | 0.35 | - | - | アスファルトフィニッシャ［ホイール型・排出ガス対策型（第2次基準値）］ 舗装幅2.4～6.0m | タイヤローラ［普通型・排出ガス対策型（第1次基準値）］ 運転質量8～20t | ロードローラ［マカダム・排出ガス対策型（第1次基準値）］ 運転質量10～12t 締固め幅2.1m | 普通作業員 | 特殊作業員 | 運転手（特殊） | 土木一般世話役 | 再生アスファルト混合物 再生粗粒度ＡＳ混合物（２０） | アスファルト乳剤 ＰＫ－４ タックコート用 | 軽油 １．２号 パトロール給油 | - | - | -
65mm以上70mm以下 | 1.4m以上 | 各種(1.90以上2.00t/m3未満) | ﾌﾟﾗｲﾑｺｰﾄ PK-3 | 1724.7 | 3.21 | 1.74 | 0.48 | 0.48 | 8.02 | 2.9 | 1.65 | 1.61 | 0.58 | 88.77 | 81.73 | 6.64 | 0.34 | - | - | アスファルトフィニッシャ［ホイール型・排出ガス対策型（第2次基準値）］ 舗装幅2.4～6.0m | タイヤローラ［普通型・排出ガス対策型（第1次基準値）］ 運転質量8～20t | ロードローラ［マカダム・排出ガス対策型（第1次基準値）］ 運転質量10～12t 締固め幅2.1m | 普通作業員 | 特殊作業員 | 運転手（特殊） | 土木一般世話役 | 再生アスファルト混合物 再生粗粒度ＡＳ混合物（２０） | アスファルト乳剤 ＰＫ－３ プライムコート用 | 軽油 １．２号 パトロール給油 | - | - | -
65mm以上70mm以下 | 1.4m以上 | 各種(1.90以上2.00t/m3未満) | 無し | 1598.2 | 3.27 | 1.88 | 0.52 | 0.52 | 8.14 | 3.13 | 1.78 | 1.74 | 0.62 | 88.59 | 88.18 | 0.37 | - | - | - | アスファルトフィニッシャ［ホイール型・排出ガス対策型（第2次基準値）］ 舗装幅2.4～6.0m | タイヤローラ［普通型・排出ガス対策型（第1次基準値）］ 運転質量8～20t | ロードローラ［マカダム・排出ガス対策型（第1次基準値）］ 運転質量10～12t 締固め幅2.1m | 普通作業員 | 特殊作業員 | 運転手（特殊） | 土木一般世話役 | 再生アスファルト混合物 再生粗粒度ＡＳ混合物（２０） | 軽油 １．２号 パトロール給油 | - | - | - | -
65mm以上70mm以下 | 1.4m以上 | 各種(2.00以上2.10t/m3未満) | ﾀｯｸｺｰﾄ PK-4 | 1721.4 | 3.22 | 1.75 | 0.48 | 0.48 | 8.04 | 2.91 | 1.66 | 1.61 | 0.58 | 88.74 | 86.07 | 2.27 | 0.34 | - | - | アスファルトフィニッシャ［ホイール型・排出ガス対策型（第2次基準値）］ 舗装幅2.4～6.0m | タイヤローラ［普通型・排出ガス対策型（第1次基準値）］ 運転質量8～20t | ロードローラ［マカダム・排出ガス対策型（第1次基準値）］ 運転質量10～12t 締固め幅2.1m | 普通作業員 | 特殊作業員 | 運転手（特殊） | 土木一般世話役 | 再生アスファルト混合物 再生粗粒度ＡＳ混合物（２０） | アスファルト乳剤 ＰＫ－４ タックコート用 | 軽油 １．２号 パトロール給油 | - | - | -
65mm以上70mm以下 | 1.4m以上 | 各種(2.00以上2.10t/m3未満) | ﾌﾟﾗｲﾑｺｰﾄ PK-3 | 1796.9 | 3.08 | 1.67 | 0.46 | 0.46 | 7.7 | 2.78 | 1.59 | 1.55 | 0.55 | 89.22 | 82.45 | 6.38 | 0.33 | - | - | アスファルトフィニッシャ［ホイール型・排出ガス対策型（第2次基準値）］ 舗装幅2.4～6.0m | タイヤローラ［普通型・排出ガス対策型（第1次基準値）］ 運転質量8～20t | ロードローラ［マカダム・排出ガス対策型（第1次基準値）］ 運転質量10～12t 締固め幅2.1m | 普通作業員 | 特殊作業員 | 運転手（特殊） | 土木一般世話役 | 再生アスファルト混合物 再生粗粒度ＡＳ混合物（２０） | アスファルト乳剤 ＰＫ－３ プライムコート用 | 軽油 １．２号 パトロール給油 | - | - | -
65mm以上70mm以下 | 1.4m以上 | 各種(2.00以上2.10t/m3未満) | 無し | 1670.4 | 3.12 | 1.8 | 0.5 | 0.49 | 7.78 | 2.99 | 1.71 | 1.66 | 0.59 | 89.1 | 88.71 | 0.35 | - | - | - | アスファルトフィニッシャ［ホイール型・排出ガス対策型（第2次基準値）］ 舗装幅2.4～6.0m | タイヤローラ［普通型・排出ガス対策型（第1次基準値）］ 運転質量8～20t | ロードローラ［マカダム・排出ガス対策型（第1次基準値）］ 運転質量10～12t 締固め幅2.1m | 普通作業員 | 特殊作業員 | 運転手（特殊） | 土木一般世話役 | 再生アスファルト混合物 再生粗粒度ＡＳ混合物（２０） | 軽油 １．２号 パトロール給油 | - | - | - | -
65mm以上70mm以下 | 1.4m以上 | 各種(2.10以上2.20t/m3未満) | ﾀｯｸｺｰﾄ PK-4 | 1793.6 | 3.09 | 1.68 | 0.46 | 0.46 | 7.71 | 2.79 | 1.59 | 1.55 | 0.55 | 89.2 | 86.63 | 2.18 | 0.33 | - | - | アスファルトフィニッシャ［ホイール型・排出ガス対策型（第2次基準値）］ 舗装幅2.4～6.0m | タイヤローラ［普通型・排出ガス対策型（第1次基準値）］ 運転質量8～20t | ロードローラ［マカダム・排出ガス対策型（第1次基準値）］ 運転質量10～12t 締固め幅2.1m | 普通作業員 | 特殊作業員 | 運転手（特殊） | 土木一般世話役 | 再生アスファルト混合物 再生粗粒度ＡＳ混合物（２０） | アスファルト乳剤 ＰＫ－４ タックコート用 | 軽油 １．２号 パトロール給油 | - | - | -
65mm以上70mm以下 | 1.4m以上 | 各種(2.10以上2.20t/m3未満) | ﾌﾟﾗｲﾑｺｰﾄ PK-3 | 1869.1 | 2.97 | 1.61 | 0.45 | 0.44 | 7.41 | 2.68 | 1.53 | 1.49 | 0.53 | 89.62 | 83.12 | 6.13 | 0.31 | - | - | アスファルトフィニッシャ［ホイール型・排出ガス対策型（第2次基準値）］ 舗装幅2.4～6.0m | タイヤローラ［普通型・排出ガス対策型（第1次基準値）］ 運転質量8～20t | ロードローラ［マカダム・排出ガス対策型（第1次基準値）］ 運転質量10～12t 締固め幅2.1m | 普通作業員 | 特殊作業員 | 運転手（特殊） | 土木一般世話役 | 再生アスファルト混合物 再生粗粒度ＡＳ混合物（２０） | アスファルト乳剤 ＰＫ－３ プライムコート用 | 軽油 １．２号 パトロール給油 | - | - | -
65mm以上70mm以下 | 1.4m以上 | 各種(2.10以上2.20t/m3未満) | 無し | 1742.6 | 3 | 1.73 | 0.48 | 0.47 | 7.47 | 2.87 | 1.64 | 1.59 | 0.57 | 89.53 | 89.15 | 0.34 | - | - | - | アスファルトフィニッシャ［ホイール型・排出ガス対策型（第2次基準値）］ 舗装幅2.4～6.0m | タイヤローラ［普通型・排出ガス対策型（第1次基準値）］ 運転質量8～20t | ロードローラ［マカダム・排出ガス対策型（第1次基準値）］ 運転質量10～12t 締固め幅2.1m | 普通作業員 | 特殊作業員 | 運転手（特殊） | 土木一般世話役 | 再生アスファルト混合物 再生粗粒度ＡＳ混合物（２０） | 軽油 １．２号 パトロール給油 | - | - | - | -
65mm以上70mm以下 | 1.4m以上 | 各種(2.20以上2.30t/m3未満) | ﾀｯｸｺｰﾄ PK-4 | 1865.9 | 2.97 | 1.61 | 0.45 | 0.44 | 7.41 | 2.68 | 1.53 | 1.49 | 0.53 | 89.62 | 87.16 | 2.09 | 0.31 | - | - | アスファルトフィニッシャ［ホイール型・排出ガス対策型（第2次基準値）］ 舗装幅2.4～6.0m | タイヤローラ［普通型・排出ガス対策型（第1次基準値）］ 運転質量8～20t | ロードローラ［マカダム・排出ガス対策型（第1次基準値）］ 運転質量10～12t 締固め幅2.1m | 普通作業員 | 特殊作業員 | 運転手（特殊） | 土木一般世話役 | 再生アスファルト混合物 再生粗粒度ＡＳ混合物（２０） | アスファルト乳剤 ＰＫ－４ タックコート用 | 軽油 １．２号 パトロール給油 | - | - | -
65mm以上70mm以下 | 1.4m以上 | 各種(2.20以上2.30t/m3未満) | ﾌﾟﾗｲﾑｺｰﾄ PK-3 | 1941.4 | 2.85 | 1.55 | 0.43 | 0.42 | 7.13 | 2.58 | 1.47 | 1.43 | 0.51 | 90.02 | 83.77 | 5.9 | 0.3 | - | - | アスファルトフィニッシャ［ホイール型・排出ガス対策型（第2次基準値）］ 舗装幅2.4～6.0m | タイヤローラ［普通型・排出ガス対策型（第1次基準値）］ 運転質量8～20t | ロードローラ［マカダム・排出ガス対策型（第1次基準値）］ 運転質量10～12t 締固め幅2.1m | 普通作業員 | 特殊作業員 | 運転手（特殊） | 土木一般世話役 | 再生アスファルト混合物 再生粗粒度ＡＳ混合物（２０） | アスファルト乳剤 ＰＫ－３ プライムコート用 | 軽油 １．２号 パトロール給油 | - | - | -
65mm以上70mm以下 | 1.4m以上 | 各種(2.20以上2.30t/m3未満) | 無し | 1814.9 | 2.88 | 1.66 | 0.46 | 0.45 | 7.18 | 2.76 | 1.57 | 1.53 | 0.55 | 89.94 | 89.59 | 0.32 | - | - | - | アスファルトフィニッシャ［ホイール型・排出ガス対策型（第2次基準値）］ 舗装幅2.4～6.0m | タイヤローラ［普通型・排出ガス対策型（第1次基準値）］ 運転質量8～20t | ロードローラ［マカダム・排出ガス対策型（第1次基準値）］ 運転質量10～12t 締固め幅2.1m | 普通作業員 | 特殊作業員 | 運転手（特殊） | 土木一般世話役 | 再生アスファルト混合物 再生粗粒度ＡＳ混合物（２０） | 軽油 １．２号 パトロール給油 | - | - | - | -
65mm以上70mm以下 | 1.4m以上 | 各種(2.30以上2.40t/m3未満) | ﾀｯｸｺｰﾄ PK-4 | 1938.1 | 2.87 | 1.55 | 0.43 | 0.43 | 7.13 | 2.58 | 1.47 | 1.43 | 0.51 | 90 | 87.64 | 2.01 | 0.3 | - | - | アスファルトフィニッシャ［ホイール型・排出ガス対策型（第2次基準値）］ 舗装幅2.4～6.0m | タイヤローラ［普通型・排出ガス対策型（第1次基準値）］ 運転質量8～20t | ロードローラ［マカダム・排出ガス対策型（第1次基準値）］ 運転質量10～12t 締固め幅2.1m | 普通作業員 | 特殊作業員 | 運転手（特殊） | 土木一般世話役 | 再生アスファルト混合物 再生粗粒度ＡＳ混合物（２０） | アスファルト乳剤 ＰＫ－４ タックコート用 | 軽油 １．２号 パトロール給油 | - | - | -
65mm以上70mm以下 | 1.4m以上 | 各種(2.30以上2.40t/m3未満) | ﾌﾟﾗｲﾑｺｰﾄ PK-3 | 2013.6 | 2.75 | 1.49 | 0.41 | 0.41 | 6.87 | 2.48 | 1.42 | 1.38 | 0.49 | 90.38 | 84.35 | 5.69 | 0.29 | - | - | アスファルトフィニッシャ［ホイール型・排出ガス対策型（第2次基準値）］ 舗装幅2.4～6.0m | タイヤローラ［普通型・排出ガス対策型（第1次基準値）］ 運転質量8～20t | ロードローラ［マカダム・排出ガス対策型（第1次基準値）］ 運転質量10～12t 締固め幅2.1m | 普通作業員 | 特殊作業員 | 運転手（特殊） | 土木一般世話役 | 再生アスファルト混合物 再生粗粒度ＡＳ混合物（２０） | アスファルト乳剤 ＰＫ－３ プライムコート用 | 軽油 １．２号 パトロール給油 | - | - | -
65mm以上70mm以下 | 1.4m以上 | 各種(2.30以上2.40t/m3未満) | 無し | 1887.1 | 2.76 | 1.59 | 0.44 | 0.44 | 6.9 | 2.65 | 1.51 | 1.47 | 0.53 | 90.34 | 90 | 0.31 | - | - | - | アスファルトフィニッシャ［ホイール型・排出ガス対策型（第2次基準値）］ 舗装幅2.4～6.0m | タイヤローラ［普通型・排出ガス対策型（第1次基準値）］ 運転質量8～20t | ロードローラ［マカダム・排出ガス対策型（第1次基準値）］ 運転質量10～12t 締固め幅2.1m | 普通作業員 | 特殊作業員 | 運転手（特殊） | 土木一般世話役 | 再生アスファルト混合物 再生粗粒度ＡＳ混合物（２０） | 軽油 １．２号 パトロール給油 | - | - | - | -
65mm以上70mm以下 | 1.4m以上 | 各種(2.40以上2.50t/m3未満) | ﾀｯｸｺｰﾄ PK-4 | 2010.3 | 2.76 | 1.5 | 0.41 | 0.41 | 6.88 | 2.49 | 1.42 | 1.38 | 0.49 | 90.36 | 88.08 | 1.94 | 0.29 | - | - | アスファルトフィニッシャ［ホイール型・排出ガス対策型（第2次基準値）］ 舗装幅2.4～6.0m | タイヤローラ［普通型・排出ガス対策型（第1次基準値）］ 運転質量8～20t | ロードローラ［マカダム・排出ガス対策型（第1次基準値）］ 運転質量10～12t 締固め幅2.1m | 普通作業員 | 特殊作業員 | 運転手（特殊） | 土木一般世話役 | 再生アスファルト混合物 再生粗粒度ＡＳ混合物（２０） | アスファルト乳剤 ＰＫ－４ タックコート用 | 軽油 １．２号 パトロール給油 | - | - | -
65mm以上70mm以下 | 1.4m以上 | 各種(2.40以上2.50t/m3未満) | ﾌﾟﾗｲﾑｺｰﾄ PK-3 | 2085.8 | 2.65 | 1.44 | 0.4 | 0.39 | 6.64 | 2.4 | 1.37 | 1.33 | 0.48 | 90.71 | 84.89 | 5.49 | 0.28 | - | - | アスファルトフィニッシャ［ホイール型・排出ガス対策型（第2次基準値）］ 舗装幅2.4～6.0m | タイヤローラ［普通型・排出ガス対策型（第1次基準値）］ 運転質量8～20t | ロードローラ［マカダム・排出ガス対策型（第1次基準値）］ 運転質量10～12t 締固め幅2.1m | 普通作業員 | 特殊作業員 | 運転手（特殊） | 土木一般世話役 | 再生アスファルト混合物 再生粗粒度ＡＳ混合物（２０） | アスファルト乳剤 ＰＫ－３ プライムコート用 | 軽油 １．２号 パトロール給油 | - | - | -
65mm以上70mm以下 | 1.4m以上 | 各種(2.40以上2.50t/m3未満) | 無し | 1959.3 | 2.66 | 1.54 | 0.42 | 0.42 | 6.64 | 2.55 | 1.45 | 1.42 | 0.51 | 90.7 | 90.37 | 0.3 | - | - | - | アスファルトフィニッシャ［ホイール型・排出ガス対策型（第2次基準値）］ 舗装幅2.4～6.0m | タイヤローラ［普通型・排出ガス対策型（第1次基準値）］ 運転質量8～20t | ロードローラ［マカダム・排出ガス対策型（第1次基準値）］ 運転質量10～12t 締固め幅2.1m | 普通作業員 | 特殊作業員 | 運転手（特殊） | 土木一般世話役 | 再生アスファルト混合物 再生粗粒度ＡＳ混合物（２０） | 軽油 １．２号 パトロール給油 | - | - | - | -

## 205
No.205【 表層（車道・路肩部） 】
＜ 積算単位：ｍ２ ＞
条件区分 |  |  |  | 標準単価 | 機労材構成比 | [14 empty] | 代表機労材規格 | [11 empty] | 備考
平均厚さ | 平均幅員 | 材料 | 瀝青材料種類 |  | K |  |  |  | R |  |  |  |  | Z |  |  |  |  | S | K （ *印：賃料） |  |  | R |  |  |  | Z |  |  |  | S
[6 empty] | K1 | K2 | K3 |  | R1 | R2 | R3 | R4 |  | Z1 | Z2 | Z3 | Z4 |  | K1 | K2 | K3 | R1 | R2 | R3 | R4 | Z1 | Z2 | Z3 | Z4
25mm以上35mm未満 | 1.4m未満 | 密粒度ｱｽﾌｧﾙﾄ混合物(20) | ﾀｯｸｺｰﾄ PK-4 | 1891.2 | 0.62 | 0.35 | 0.18 | - | 52.03 | 23.32 | 16.24 | 4.92 | - | 47.35 | 45.07 | 2.06 | 0.15 | 0.04 | - | 振動ローラ（舗装用）［ハンドガイド式］ 運転質量0.5～0.6t | 振動コンパクタ［前進型］ 機械質量40～60kg | - | 特殊作業員 | 普通作業員 | 土木一般世話役 | - | アスファルト混合物 密粒度ＡＳ混合物（２０） | アスファルト乳剤 ＰＫ－４ タックコート用 | ガソリン レギュラー スタンド | 軽油 １．２号 パトロール給油 | - | -
25mm以上35mm未満 | 1.4m未満 | 密粒度ｱｽﾌｧﾙﾄ混合物(20) | ﾌﾟﾗｲﾑｺｰﾄ PK-3 | 1966.8 | 0.59 | 0.34 | 0.17 | - | 50.03 | 22.43 | 15.61 | 4.73 | - | 49.38 | 43.34 | 5.82 | 0.15 | 0.04 | - | 振動ローラ（舗装用）［ハンドガイド式］ 運転質量0.5～0.6t | 振動コンパクタ［前進型］ 機械質量40～60kg | - | 特殊作業員 | 普通作業員 | 土木一般世話役 | - | アスファルト混合物 密粒度ＡＳ混合物（２０） | アスファルト乳剤 ＰＫ－３ プライムコート用 | ガソリン レギュラー スタンド | 軽油 １．２号 パトロール給油 | - | -
25mm以上35mm未満 | 1.4m未満 | 密粒度ｱｽﾌｧﾙﾄ混合物(20) | 無し | 1758.1 | 0.6 | 0.38 | 0.19 | - | 50.71 | 25.08 | 17.47 | 5.3 | - | 48.69 | 48.48 | 0.16 | 0.04 | - | - | 振動ローラ（舗装用）［ハンドガイド式］ 運転質量0.5～0.6t | 振動コンパクタ［前進型］ 機械質量40～60kg | - | 特殊作業員 | 普通作業員 | 土木一般世話役 | - | アスファルト混合物 密粒度ＡＳ混合物（２０） | ガソリン レギュラー スタンド | 軽油 １．２号 パトロール給油 | - | - | -
25mm以上35mm未満 | 1.4m未満 | 細粒度ｱｽﾌｧﾙﾄ混合物(13) | ﾀｯｸｺｰﾄ PK-4 | 1887.8 | 0.62 | 0.35 | 0.18 | - | 52.12 | 23.36 | 16.27 | 4.93 | - | 47.26 | 44.97 | 2.07 | 0.15 | 0.04 | - | 振動ローラ（舗装用）［ハンドガイド式］ 運転質量0.5～0.6t | 振動コンパクタ［前進型］ 機械質量40～60kg | - | 特殊作業員 | 普通作業員 | 土木一般世話役 | - | アスファルト混合物 細粒度ＡＳ混合物（１３） | アスファルト乳剤 ＰＫ－４ タックコート用 | ガソリン レギュラー スタンド | 軽油 １．２号 パトロール給油 | - | -
25mm以上35mm未満 | 1.4m未満 | 細粒度ｱｽﾌｧﾙﾄ混合物(13) | ﾌﾟﾗｲﾑｺｰﾄ PK-3 | 1963.3 | 0.59 | 0.34 | 0.17 | - | 50.11 | 22.46 | 15.64 | 4.74 | - | 49.3 | 43.24 | 5.84 | 0.15 | 0.04 | - | 振動ローラ（舗装用）［ハンドガイド式］ 運転質量0.5～0.6t | 振動コンパクタ［前進型］ 機械質量40～60kg | - | 特殊作業員 | 普通作業員 | 土木一般世話役 | - | アスファルト混合物 細粒度ＡＳ混合物（１３） | アスファルト乳剤 ＰＫ－３ プライムコート用 | ガソリン レギュラー スタンド | 軽油 １．２号 パトロール給油 | - | -
25mm以上35mm未満 | 1.4m未満 | 細粒度ｱｽﾌｧﾙﾄ混合物(13) | 無し | 1754.7 | 0.6 | 0.38 | 0.19 | - | 50.81 | 25.13 | 17.5 | 5.31 | - | 48.59 | 48.38 | 0.16 | 0.04 | - | - | 振動ローラ（舗装用）［ハンドガイド式］ 運転質量0.5～0.6t | 振動コンパクタ［前進型］ 機械質量40～60kg | - | 特殊作業員 | 普通作業員 | 土木一般世話役 | - | アスファルト混合物 細粒度ＡＳ混合物（１３） | ガソリン レギュラー スタンド | 軽油 １．２号 パトロール給油 | - | - | -
25mm以上35mm未満 | 1.4m未満 | 開粒度ｱｽﾌｧﾙﾄ混合物(13) | ﾀｯｸｺｰﾄ PK-4 | 1736.2 | 0.67 | 0.38 | 0.2 | - | 56.68 | 25.41 | 17.69 | 5.36 | - | 42.65 | 40.16 | 2.25 | 0.17 | 0.04 | - | 振動ローラ（舗装用）［ハンドガイド式］ 運転質量0.5～0.6t | 振動コンパクタ［前進型］ 機械質量40～60kg | - | 特殊作業員 | 普通作業員 | 土木一般世話役 | - | アスファルト混合物 開粒度ＡＳ混合物（１３） | アスファルト乳剤 ＰＫ－４ タックコート用 | ガソリン レギュラー スタンド | 軽油 １．２号 パトロール給油 | - | -
25mm以上35mm未満 | 1.4m未満 | 開粒度ｱｽﾌｧﾙﾄ混合物(13) | ﾌﾟﾗｲﾑｺｰﾄ PK-3 | 1811.7 | 0.64 | 0.36 | 0.19 | - | 54.32 | 24.35 | 16.95 | 5.14 | - | 45.04 | 38.49 | 6.32 | 0.16 | 0.04 | - | 振動ローラ（舗装用）［ハンドガイド式］ 運転質量0.5～0.6t | 振動コンパクタ［前進型］ 機械質量40～60kg | - | 特殊作業員 | 普通作業員 | 土木一般世話役 | - | アスファルト混合物 開粒度ＡＳ混合物（１３） | アスファルト乳剤 ＰＫ－３ プライムコート用 | ガソリン レギュラー スタンド | 軽油 １．２号 パトロール給油 | - | -
25mm以上35mm未満 | 1.4m未満 | 開粒度ｱｽﾌｧﾙﾄ混合物(13) | 無し | 1603.1 | 0.65 | 0.41 | 0.21 | - | 55.61 | 27.5 | 19.16 | 5.81 | - | 43.74 | 43.5 | 0.18 | 0.05 | - | - | 振動ローラ（舗装用）［ハンドガイド式］ 運転質量0.5～0.6t | 振動コンパクタ［前進型］ 機械質量40～60kg | - | 特殊作業員 | 普通作業員 | 土木一般世話役 | - | アスファルト混合物 開粒度ＡＳ混合物（１３） | ガソリン レギュラー スタンド | 軽油 １．２号 パトロール給油 | - | - | -
25mm以上35mm未満 | 1.4m未満 | 各種(1.90以上2.00t/m3未満) | ﾀｯｸｺｰﾄ PK-4 | 1746.2 | 0.67 | 0.38 | 0.2 | - | 56.35 | 25.25 | 17.59 | 5.33 | - | 42.98 | 40.51 | 2.24 | 0.16 | 0.04 | - | 振動ローラ（舗装用）［ハンドガイド式］ 運転質量0.5～0.6t | 振動コンパクタ［前進型］ 機械質量40～60kg | - | 特殊作業員 | 普通作業員 | 土木一般世話役 | - | アスファルト混合物 密粒度ＡＳ混合物（２０） | アスファルト乳剤 ＰＫ－４ タックコート用 | ガソリン レギュラー スタンド | 軽油 １．２号 パトロール給油 | - | -
25mm以上35mm未満 | 1.4m未満 | 各種(1.90以上2.00t/m3未満) | ﾌﾟﾗｲﾑｺｰﾄ PK-3 | 1821.7 | 0.64 | 0.36 | 0.19 | - | 54.01 | 24.2 | 16.86 | 5.11 | - | 45.35 | 38.83 | 6.29 | 0.16 | 0.04 | - | 振動ローラ（舗装用）［ハンドガイド式］ 運転質量0.5～0.6t | 振動コンパクタ［前進型］ 機械質量40～60kg | - | 特殊作業員 | 普通作業員 | 土木一般世話役 | - | アスファルト混合物 密粒度ＡＳ混合物（２０） | アスファルト乳剤 ＰＫ－３ プライムコート用 | ガソリン レギュラー スタンド | 軽油 １．２号 パトロール給油 | - | -
25mm以上35mm未満 | 1.4m未満 | 各種(1.90以上2.00t/m3未満) | 無し | 1613 | 0.65 | 0.41 | 0.21 | - | 55.26 | 27.33 | 19.04 | 5.77 | - | 44.09 | 43.85 | 0.18 | 0.05 | - | - | 振動ローラ（舗装用）［ハンドガイド式］ 運転質量0.5～0.6t | 振動コンパクタ［前進型］ 機械質量40～60kg | - | 特殊作業員 | 普通作業員 | 土木一般世話役 | - | アスファルト混合物 密粒度ＡＳ混合物（２０） | ガソリン レギュラー スタンド | 軽油 １．２号 パトロール給油 | - | - | -
25mm以上35mm未満 | 1.4m未満 | 各種(2.00以上2.10t/m3未満) | ﾀｯｸｺｰﾄ PK-4 | 1782.4 | 0.65 | 0.37 | 0.19 | - | 55.21 | 24.75 | 17.23 | 5.22 | - | 44.14 | 41.72 | 2.19 | 0.16 | 0.04 | - | 振動ローラ（舗装用）［ハンドガイド式］ 運転質量0.5～0.6t | 振動コンパクタ［前進型］ 機械質量40～60kg | - | 特殊作業員 | 普通作業員 | 土木一般世話役 | - | アスファルト混合物 密粒度ＡＳ混合物（２０） | アスファルト乳剤 ＰＫ－４ タックコート用 | ガソリン レギュラー スタンド | 軽油 １．２号 パトロール給油 | - | -
25mm以上35mm未満 | 1.4m未満 | 各種(2.00以上2.10t/m3未満) | ﾌﾟﾗｲﾑｺｰﾄ PK-3 | 1858 | 0.63 | 0.36 | 0.18 | - | 52.96 | 23.74 | 16.53 | 5.01 | - | 46.41 | 40.02 | 6.17 | 0.15 | 0.04 | - | 振動ローラ（舗装用）［ハンドガイド式］ 運転質量0.5～0.6t | 振動コンパクタ［前進型］ 機械質量40～60kg | - | 特殊作業員 | 普通作業員 | 土木一般世話役 | - | アスファルト混合物 密粒度ＡＳ混合物（２０） | アスファルト乳剤 ＰＫ－３ プライムコート用 | ガソリン レギュラー スタンド | 軽油 １．２号 パトロール給油 | - | -
25mm以上35mm未満 | 1.4m未満 | 各種(2.00以上2.10t/m3未満) | 無し | 1649.3 | 0.64 | 0.4 | 0.21 | - | 54.05 | 26.73 | 18.62 | 5.65 | - | 45.31 | 45.08 | 0.17 | 0.05 | - | - | 振動ローラ（舗装用）［ハンドガイド式］ 運転質量0.5～0.6t | 振動コンパクタ［前進型］ 機械質量40～60kg | - | 特殊作業員 | 普通作業員 | 土木一般世話役 | - | アスファルト混合物 密粒度ＡＳ混合物（２０） | ガソリン レギュラー スタンド | 軽油 １．２号 パトロール給油 | - | - | -
25mm以上35mm未満 | 1.4m未満 | 各種(2.10以上2.20t/m3未満) | ﾀｯｸｺｰﾄ PK-4 | 1818.7 | 0.64 | 0.36 | 0.19 | - | 54.1 | 24.24 | 16.89 | 5.12 | - | 45.26 | 42.88 | 2.15 | 0.16 | 0.04 | - | 振動ローラ（舗装用）［ハンドガイド式］ 運転質量0.5～0.6t | 振動コンパクタ［前進型］ 機械質量40～60kg | - | 特殊作業員 | 普通作業員 | 土木一般世話役 | - | アスファルト混合物 密粒度ＡＳ混合物（２０） | アスファルト乳剤 ＰＫ－４ タックコート用 | ガソリン レギュラー スタンド | 軽油 １．２号 パトロール給油 | - | -
25mm以上35mm未満 | 1.4m未満 | 各種(2.10以上2.20t/m3未満) | ﾌﾟﾗｲﾑｺｰﾄ PK-3 | 1894.2 | 0.62 | 0.35 | 0.18 | - | 51.94 | 23.27 | 16.21 | 4.92 | - | 47.44 | 41.17 | 6.05 | 0.15 | 0.04 | - | 振動ローラ（舗装用）［ハンドガイド式］ 運転質量0.5～0.6t | 振動コンパクタ［前進型］ 機械質量40～60kg | - | 特殊作業員 | 普通作業員 | 土木一般世話役 | - | アスファルト混合物 密粒度ＡＳ混合物（２０） | アスファルト乳剤 ＰＫ－３ プライムコート用 | ガソリン レギュラー スタンド | 軽油 １．２号 パトロール給油 | - | -
25mm以上35mm未満 | 1.4m未満 | 各種(2.10以上2.20t/m3未満) | 無し | 1685.6 | 0.62 | 0.39 | 0.2 | - | 52.88 | 26.15 | 18.22 | 5.52 | - | 46.5 | 46.27 | 0.17 | 0.05 | - | - | 振動ローラ（舗装用）［ハンドガイド式］ 運転質量0.5～0.6t | 振動コンパクタ［前進型］ 機械質量40～60kg | - | 特殊作業員 | 普通作業員 | 土木一般世話役 | - | アスファルト混合物 密粒度ＡＳ混合物（２０） | ガソリン レギュラー スタンド | 軽油 １．２号 パトロール給油 | - | - | -
25mm以上35mm未満 | 1.4m未満 | 各種(2.20以上2.30t/m3未満) | ﾀｯｸｺｰﾄ PK-4 | 1855 | 0.63 | 0.36 | 0.18 | - | 53.05 | 23.77 | 16.56 | 5.02 | - | 46.32 | 44 | 2.1 | 0.15 | 0.04 | - | 振動ローラ（舗装用）［ハンドガイド式］ 運転質量0.5～0.6t | 振動コンパクタ［前進型］ 機械質量40～60kg | - | 特殊作業員 | 普通作業員 | 土木一般世話役 | - | アスファルト混合物 密粒度ＡＳ混合物（２０） | アスファルト乳剤 ＰＫ－４ タックコート用 | ガソリン レギュラー スタンド | 軽油 １．２号 パトロール給油 | - | -
25mm以上35mm未満 | 1.4m未満 | 各種(2.20以上2.30t/m3未満) | ﾌﾟﾗｲﾑｺｰﾄ PK-3 | 1930.5 | 0.6 | 0.34 | 0.18 | - | 50.98 | 22.85 | 15.91 | 4.82 | - | 48.42 | 42.27 | 5.93 | 0.15 | 0.04 | - | 振動ローラ（舗装用）［ハンドガイド式］ 運転質量0.5～0.6t | 振動コンパクタ［前進型］ 機械質量40～60kg | - | 特殊作業員 | 普通作業員 | 土木一般世話役 | - | アスファルト混合物 密粒度ＡＳ混合物（２０） | アスファルト乳剤 ＰＫ－３ プライムコート用 | ガソリン レギュラー スタンド | 軽油 １．２号 パトロール給油 | - | -
25mm以上35mm未満 | 1.4m未満 | 各種(2.20以上2.30t/m3未満) | 無し | 1721.9 | 0.61 | 0.38 | 0.2 | - | 51.77 | 25.6 | 17.84 | 5.41 | - | 47.62 | 47.4 | 0.17 | 0.04 | - | - | 振動ローラ（舗装用）［ハンドガイド式］ 運転質量0.5～0.6t | 振動コンパクタ［前進型］ 機械質量40～60kg | - | 特殊作業員 | 普通作業員 | 土木一般世話役 | - | アスファルト混合物 密粒度ＡＳ混合物（２０） | ガソリン レギュラー スタンド | 軽油 １．２号 パトロール給油 | - | - | -
25mm以上35mm未満 | 1.4m未満 | 各種(2.30以上2.40t/m3未満) | ﾀｯｸｺｰﾄ PK-4 | 1891.2 | 0.62 | 0.35 | 0.18 | - | 52.03 | 23.32 | 16.24 | 4.92 | - | 47.35 | 45.07 | 2.06 | 0.15 | 0.04 | - | 振動ローラ（舗装用）［ハンドガイド式］ 運転質量0.5～0.6t | 振動コンパクタ［前進型］ 機械質量40～60kg | - | 特殊作業員 | 普通作業員 | 土木一般世話役 | - | アスファルト混合物 密粒度ＡＳ混合物（２０） | アスファルト乳剤 ＰＫ－４ タックコート用 | ガソリン レギュラー スタンド | 軽油 １．２号 パトロール給油 | - | -
25mm以上35mm未満 | 1.4m未満 | 各種(2.30以上2.40t/m3未満) | ﾌﾟﾗｲﾑｺｰﾄ PK-3 | 1966.8 | 0.59 | 0.34 | 0.17 | - | 50.03 | 22.43 | 15.61 | 4.73 | - | 49.38 | 43.34 | 5.82 | 0.15 | 0.04 | - | 振動ローラ（舗装用）［ハンドガイド式］ 運転質量0.5～0.6t | 振動コンパクタ［前進型］ 機械質量40～60kg | - | 特殊作業員 | 普通作業員 | 土木一般世話役 | - | アスファルト混合物 密粒度ＡＳ混合物（２０） | アスファルト乳剤 ＰＫ－３ プライムコート用 | ガソリン レギュラー スタンド | 軽油 １．２号 パトロール給油 | - | -
25mm以上35mm未満 | 1.4m未満 | 各種(2.30以上2.40t/m3未満) | 無し | 1758.1 | 0.6 | 0.38 | 0.19 | - | 50.71 | 25.08 | 17.47 | 5.3 | - | 48.69 | 48.48 | 0.16 | 0.04 | - | - | 振動ローラ（舗装用）［ハンドガイド式］ 運転質量0.5～0.6t | 振動コンパクタ［前進型］ 機械質量40～60kg | - | 特殊作業員 | 普通作業員 | 土木一般世話役 | - | アスファルト混合物 密粒度ＡＳ混合物（２０） | ガソリン レギュラー スタンド | 軽油 １．２号 パトロール給油 | - | - | -
25mm以上35mm未満 | 1.4m未満 | 各種(2.40以上2.50t/m3未満) | ﾀｯｸｺｰﾄ PK-4 | 1927.5 | 0.6 | 0.34 | 0.18 | - | 51.05 | 22.88 | 15.93 | 4.83 | - | 48.35 | 46.1 | 2.03 | 0.15 | 0.04 | - | 振動ローラ（舗装用）［ハンドガイド式］ 運転質量0.5～0.6t | 振動コンパクタ［前進型］ 機械質量40～60kg | - | 特殊作業員 | 普通作業員 | 土木一般世話役 | - | アスファルト混合物 密粒度ＡＳ混合物（２０） | アスファルト乳剤 ＰＫ－４ タックコート用 | ガソリン レギュラー スタンド | 軽油 １．２号 パトロール給油 | - | -
25mm以上35mm未満 | 1.4m未満 | 各種(2.40以上2.50t/m3未満) | ﾌﾟﾗｲﾑｺｰﾄ PK-3 | 2003 | 0.58 | 0.33 | 0.17 | - | 49.07 | 21.96 | 15.33 | 4.65 | - | 50.35 | 44.42 | 5.72 | 0.14 | 0.04 | - | 振動ローラ（舗装用）［ハンドガイド式］ 運転質量0.5～0.6t | 振動コンパクタ［前進型］ 機械質量40～60kg | - | 特殊作業員 | 普通作業員 | 土木一般世話役 | - | アスファルト混合物 密粒度ＡＳ混合物（２０） | アスファルト乳剤 ＰＫ－３ プライムコート用 | ガソリン レギュラー スタンド | 軽油 １．２号 パトロール給油 | - | -
25mm以上35mm未満 | 1.4m未満 | 各種(2.40以上2.50t/m3未満) | 無し | 1794.4 | 0.59 | 0.37 | 0.19 | - | 49.63 | 24.52 | 17.11 | 5.19 | - | 49.78 | 49.57 | 0.16 | 0.04 | - | - | 振動ローラ（舗装用）［ハンドガイド式］ 運転質量0.5～0.6t | 振動コンパクタ［前進型］ 機械質量40～60kg | - | 特殊作業員 | 普通作業員 | 土木一般世話役 | - | アスファルト混合物 密粒度ＡＳ混合物（２０） | ガソリン レギュラー スタンド | 軽油 １．２号 パトロール給油 | - | - | -
25mm以上35mm未満 | 1.4m以上 | 密粒度ｱｽﾌｧﾙﾄ混合物(20) | ﾀｯｸｺｰﾄ PK-4 | 1093.3 | 5.1 | 2.76 | 0.77 | 0.76 | 12.66 | 4.58 | 2.61 | 2.54 | 0.91 | 82.24 | 78.03 | 3.57 | 0.54 | - | - | アスファルトフィニッシャ［ホイール型・排出ガス対策型（第2次基準値）］ 舗装幅2.4～6.0m | タイヤローラ［普通型・排出ガス対策型（第1次基準値）］ 運転質量8～20t | ロードローラ［マカダム・排出ガス対策型（第1次基準値）］ 運転質量10～12t 締固め幅2.1m | 普通作業員 | 特殊作業員 | 運転手（特殊） | 土木一般世話役 | アスファルト混合物 密粒度ＡＳ混合物（２０） | アスファルト乳剤 ＰＫ－４ タックコート用 | 軽油 １．２号 パトロール給油 | - | - | -
25mm以上35mm未満 | 1.4m以上 | 密粒度ｱｽﾌｧﾙﾄ混合物(20) | ﾌﾟﾗｲﾑｺｰﾄ PK-3 | 1168.8 | 4.77 | 2.58 | 0.72 | 0.71 | 11.84 | 4.28 | 2.44 | 2.38 | 0.85 | 83.39 | 72.99 | 9.81 | 0.5 | - | - | アスファルトフィニッシャ［ホイール型・排出ガス対策型（第2次基準値）］ 舗装幅2.4～6.0m | タイヤローラ［普通型・排出ガス対策型（第1次基準値）］ 運転質量8～20t | ロードローラ［マカダム・排出ガス対策型（第1次基準値）］ 運転質量10～12t 締固め幅2.1m | 普通作業員 | 特殊作業員 | 運転手（特殊） | 土木一般世話役 | アスファルト混合物 密粒度ＡＳ混合物（２０） | アスファルト乳剤 ＰＫ－３ プライムコート用 | 軽油 １．２号 パトロール給油 | - | - | -
25mm以上35mm未満 | 1.4m以上 | 密粒度ｱｽﾌｧﾙﾄ混合物(20) | 無し | 1042.3 | 5.03 | 2.89 | 0.8 | 0.8 | 12.51 | 4.8 | 2.74 | 2.67 | 0.96 | 82.46 | 81.84 | 0.56 | - | - | - | アスファルトフィニッシャ［ホイール型・排出ガス対策型（第2次基準値）］ 舗装幅2.4～6.0m | タイヤローラ［普通型・排出ガス対策型（第1次基準値）］ 運転質量8～20t | ロードローラ［マカダム・排出ガス対策型（第1次基準値）］ 運転質量10～12t 締固め幅2.1m | 普通作業員 | 特殊作業員 | 運転手（特殊） | 土木一般世話役 | アスファルト混合物 密粒度ＡＳ混合物（２０） | 軽油 １．２号 パトロール給油 | - | - | - | -
25mm以上35mm未満 | 1.4m以上 | 細粒度ｱｽﾌｧﾙﾄ混合物(13) | ﾀｯｸｺｰﾄ PK-4 | 1089.8 | 5.1 | 2.76 | 0.77 | 0.76 | 12.7 | 4.59 | 2.62 | 2.55 | 0.91 | 82.2 | 77.97 | 3.59 | 0.54 | - | - | アスファルトフィニッシャ［ホイール型・排出ガス対策型（第2次基準値）］ 舗装幅2.4～6.0m | タイヤローラ［普通型・排出ガス対策型（第1次基準値）］ 運転質量8～20t | ロードローラ［マカダム・排出ガス対策型（第1次基準値）］ 運転質量10～12t 締固め幅2.1m | 普通作業員 | 特殊作業員 | 運転手（特殊） | 土木一般世話役 | アスファルト混合物 細粒度ＡＳ混合物（１３） | アスファルト乳剤 ＰＫ－４ タックコート用 | 軽油 １．２号 パトロール給油 | - | - | -
25mm以上35mm未満 | 1.4m以上 | 細粒度ｱｽﾌｧﾙﾄ混合物(13) | ﾌﾟﾗｲﾑｺｰﾄ PK-3 | 1165.4 | 4.77 | 2.58 | 0.72 | 0.71 | 11.89 | 4.3 | 2.45 | 2.39 | 0.85 | 83.34 | 72.92 | 9.83 | 0.5 | - | - | アスファルトフィニッシャ［ホイール型・排出ガス対策型（第2次基準値）］ 舗装幅2.4～6.0m | タイヤローラ［普通型・排出ガス対策型（第1次基準値）］ 運転質量8～20t | ロードローラ［マカダム・排出ガス対策型（第1次基準値）］ 運転質量10～12t 締固め幅2.1m | 普通作業員 | 特殊作業員 | 運転手（特殊） | 土木一般世話役 | アスファルト混合物 細粒度ＡＳ混合物（１３） | アスファルト乳剤 ＰＫ－３ プライムコート用 | 軽油 １．２号 パトロール給油 | - | - | -
25mm以上35mm未満 | 1.4m以上 | 細粒度ｱｽﾌｧﾙﾄ混合物(13) | 無し | 1038.8 | 5.05 | 2.9 | 0.81 | 0.8 | 12.55 | 4.82 | 2.75 | 2.68 | 0.96 | 82.4 | 81.77 | 0.57 | - | - | - | アスファルトフィニッシャ［ホイール型・排出ガス対策型（第2次基準値）］ 舗装幅2.4～6.0m | タイヤローラ［普通型・排出ガス対策型（第1次基準値）］ 運転質量8～20t | ロードローラ［マカダム・排出ガス対策型（第1次基準値）］ 運転質量10～12t 締固め幅2.1m | 普通作業員 | 特殊作業員 | 運転手（特殊） | 土木一般世話役 | アスファルト混合物 細粒度ＡＳ混合物（１３） | 軽油 １．２号 パトロール給油 | - | - | - | -
25mm以上35mm未満 | 1.4m以上 | 開粒度ｱｽﾌｧﾙﾄ混合物(13) | ﾀｯｸｺｰﾄ PK-4 | 938.22 | 5.93 | 3.21 | 0.89 | 0.88 | 14.76 | 5.34 | 3.04 | 2.96 | 1.06 | 79.31 | 74.39 | 4.17 | 0.63 | - | - | アスファルトフィニッシャ［ホイール型・排出ガス対策型（第2次基準値）］ 舗装幅2.4～6.0m | タイヤローラ［普通型・排出ガス対策型（第1次基準値）］ 運転質量8～20t | ロードローラ［マカダム・排出ガス対策型（第1次基準値）］ 運転質量10～12t 締固め幅2.1m | 普通作業員 | 特殊作業員 | 運転手（特殊） | 土木一般世話役 | アスファルト混合物 開粒度ＡＳ混合物（１３） | アスファルト乳剤 ＰＫ－４ タックコート用 | 軽油 １．２号 パトロール給油 | - | - | -
25mm以上35mm未満 | 1.4m以上 | 開粒度ｱｽﾌｧﾙﾄ混合物(13) | ﾌﾟﾗｲﾑｺｰﾄ PK-3 | 1013.7 | 5.49 | 2.97 | 0.83 | 0.82 | 13.66 | 4.94 | 2.82 | 2.74 | 0.98 | 80.85 | 68.85 | 11.31 | 0.58 | - | - | アスファルトフィニッシャ［ホイール型・排出ガス対策型（第2次基準値）］ 舗装幅2.4～6.0m | タイヤローラ［普通型・排出ガス対策型（第1次基準値）］ 運転質量8～20t | ロードローラ［マカダム・排出ガス対策型（第1次基準値）］ 運転質量10～12t 締固め幅2.1m | 普通作業員 | 特殊作業員 | 運転手（特殊） | 土木一般世話役 | アスファルト混合物 開粒度ＡＳ混合物（１３） | アスファルト乳剤 ＰＫ－３ プライムコート用 | 軽油 １．２号 パトロール給油 | - | - | -
25mm以上35mm未満 | 1.4m以上 | 開粒度ｱｽﾌｧﾙﾄ混合物(13) | 無し | 887.23 | 5.91 | 3.4 | 0.94 | 0.94 | 14.69 | 5.64 | 3.22 | 3.14 | 1.12 | 79.4 | 78.66 | 0.66 | - | - | - | アスファルトフィニッシャ［ホイール型・排出ガス対策型（第2次基準値）］ 舗装幅2.4～6.0m | タイヤローラ［普通型・排出ガス対策型（第1次基準値）］ 運転質量8～20t | ロードローラ［マカダム・排出ガス対策型（第1次基準値）］ 運転質量10～12t 締固め幅2.1m | 普通作業員 | 特殊作業員 | 運転手（特殊） | 土木一般世話役 | アスファルト混合物 開粒度ＡＳ混合物（１３） | 軽油 １．２号 パトロール給油 | - | - | - | -
25mm以上35mm未満 | 1.4m以上 | 各種(1.90以上2.00t/m3未満) | ﾀｯｸｺｰﾄ PK-4 | 948.17 | 5.87 | 3.18 | 0.88 | 0.87 | 14.6 | 5.28 | 3.01 | 2.93 | 1.05 | 79.53 | 74.68 | 4.12 | 0.62 | - | - | アスファルトフィニッシャ［ホイール型・排出ガス対策型（第2次基準値）］ 舗装幅2.4～6.0m | タイヤローラ［普通型・排出ガス対策型（第1次基準値）］ 運転質量8～20t | ロードローラ［マカダム・排出ガス対策型（第1次基準値）］ 運転質量10～12t 締固め幅2.1m | 普通作業員 | 特殊作業員 | 運転手（特殊） | 土木一般世話役 | アスファルト混合物 密粒度ＡＳ混合物（２０） | アスファルト乳剤 ＰＫ－４ タックコート用 | 軽油 １．２号 パトロール給油 | - | - | -
25mm以上35mm未満 | 1.4m以上 | 各種(1.90以上2.00t/m3未満) | ﾌﾟﾗｲﾑｺｰﾄ PK-3 | 1023.7 | 5.44 | 2.94 | 0.82 | 0.81 | 13.53 | 4.89 | 2.79 | 2.72 | 0.97 | 81.03 | 69.15 | 11.2 | 0.57 | - | - | アスファルトフィニッシャ［ホイール型・排出ガス対策型（第2次基準値）］ 舗装幅2.4～6.0m | タイヤローラ［普通型・排出ガス対策型（第1次基準値）］ 運転質量8～20t | ロードローラ［マカダム・排出ガス対策型（第1次基準値）］ 運転質量10～12t 締固め幅2.1m | 普通作業員 | 特殊作業員 | 運転手（特殊） | 土木一般世話役 | アスファルト混合物 密粒度ＡＳ混合物（２０） | アスファルト乳剤 ＰＫ－３ プライムコート用 | 軽油 １．２号 パトロール給油 | - | - | -
25mm以上35mm未満 | 1.4m以上 | 各種(1.90以上2.00t/m3未満) | 無し | 897.18 | 5.83 | 3.36 | 0.93 | 0.92 | 14.52 | 5.58 | 3.18 | 3.1 | 1.11 | 79.65 | 78.92 | 0.66 | - | - | - | アスファルトフィニッシャ［ホイール型・排出ガス対策型（第2次基準値）］ 舗装幅2.4～6.0m | タイヤローラ［普通型・排出ガス対策型（第1次基準値）］ 運転質量8～20t | ロードローラ［マカダム・排出ガス対策型（第1次基準値）］ 運転質量10～12t 締固め幅2.1m | 普通作業員 | 特殊作業員 | 運転手（特殊） | 土木一般世話役 | アスファルト混合物 密粒度ＡＳ混合物（２０） | 軽油 １．２号 パトロール給油 | - | - | - | -
25mm以上35mm未満 | 1.4m以上 | 各種(2.00以上2.10t/m3未満) | ﾀｯｸｺｰﾄ PK-4 | 984.45 | 5.65 | 3.06 | 0.85 | 0.84 | 14.08 | 5.09 | 2.9 | 2.83 | 1.01 | 80.27 | 75.59 | 3.97 | 0.6 | - | - | アスファルトフィニッシャ［ホイール型・排出ガス対策型（第2次基準値）］ 舗装幅2.4～6.0m | タイヤローラ［普通型・排出ガス対策型（第1次基準値）］ 運転質量8～20t | ロードローラ［マカダム・排出ガス対策型（第1次基準値）］ 運転質量10～12t 締固め幅2.1m | 普通作業員 | 特殊作業員 | 運転手（特殊） | 土木一般世話役 | アスファルト混合物 密粒度ＡＳ混合物（２０） | アスファルト乳剤 ＰＫ－４ タックコート用 | 軽油 １．２号 パトロール給油 | - | - | -
25mm以上35mm未満 | 1.4m以上 | 各種(2.00以上2.10t/m3未満) | ﾌﾟﾗｲﾑｺｰﾄ PK-3 | 1060 | 5.25 | 2.84 | 0.79 | 0.78 | 13.05 | 4.72 | 2.69 | 2.62 | 0.94 | 81.7 | 70.24 | 10.81 | 0.55 | - | - | アスファルトフィニッシャ［ホイール型・排出ガス対策型（第2次基準値）］ 舗装幅2.4～6.0m | タイヤローラ［普通型・排出ガス対策型（第1次基準値）］ 運転質量8～20t | ロードローラ［マカダム・排出ガス対策型（第1次基準値）］ 運転質量10～12t 締固め幅2.1m | 普通作業員 | 特殊作業員 | 運転手（特殊） | 土木一般世話役 | アスファルト混合物 密粒度ＡＳ混合物（２０） | アスファルト乳剤 ＰＫ－３ プライムコート用 | 軽油 １．２号 パトロール給油 | - | - | -
25mm以上35mm未満 | 1.4m以上 | 各種(2.00以上2.10t/m3未満) | 無し | 933.45 | 5.62 | 3.23 | 0.9 | 0.89 | 13.96 | 5.36 | 3.06 | 2.98 | 1.07 | 80.42 | 79.72 | 0.63 | - | - | - | アスファルトフィニッシャ［ホイール型・排出ガス対策型（第2次基準値）］ 舗装幅2.4～6.0m | タイヤローラ［普通型・排出ガス対策型（第1次基準値）］ 運転質量8～20t | ロードローラ［マカダム・排出ガス対策型（第1次基準値）］ 運転質量10～12t 締固め幅2.1m | 普通作業員 | 特殊作業員 | 運転手（特殊） | 土木一般世話役 | アスファルト混合物 密粒度ＡＳ混合物（２０） | 軽油 １．２号 パトロール給油 | - | - | - | -
25mm以上35mm未満 | 1.4m以上 | 各種(2.10以上2.20t/m3未満) | ﾀｯｸｺｰﾄ PK-4 | 1020.7 | 5.45 | 2.95 | 0.82 | 0.81 | 13.57 | 4.9 | 2.8 | 2.72 | 0.98 | 80.98 | 76.46 | 3.83 | 0.58 | - | - | アスファルトフィニッシャ［ホイール型・排出ガス対策型（第2次基準値）］ 舗装幅2.4～6.0m | タイヤローラ［普通型・排出ガス対策型（第1次基準値）］ 運転質量8～20t | ロードローラ［マカダム・排出ガス対策型（第1次基準値）］ 運転質量10～12t 締固め幅2.1m | 普通作業員 | 特殊作業員 | 運転手（特殊） | 土木一般世話役 | アスファルト混合物 密粒度ＡＳ混合物（２０） | アスファルト乳剤 ＰＫ－４ タックコート用 | 軽油 １．２号 パトロール給油 | - | - | -
25mm以上35mm未満 | 1.4m以上 | 各種(2.10以上2.20t/m3未満) | ﾌﾟﾗｲﾑｺｰﾄ PK-3 | 1096.3 | 5.08 | 2.75 | 0.76 | 0.76 | 12.64 | 4.57 | 2.6 | 2.54 | 0.91 | 82.28 | 71.19 | 10.45 | 0.54 | - | - | アスファルトフィニッシャ［ホイール型・排出ガス対策型（第2次基準値）］ 舗装幅2.4～6.0m | タイヤローラ［普通型・排出ガス対策型（第1次基準値）］ 運転質量8～20t | ロードローラ［マカダム・排出ガス対策型（第1次基準値）］ 運転質量10～12t 締固め幅2.1m | 普通作業員 | 特殊作業員 | 運転手（特殊） | 土木一般世話役 | アスファルト混合物 密粒度ＡＳ混合物（２０） | アスファルト乳剤 ＰＫ－３ プライムコート用 | 軽油 １．２号 パトロール給油 | - | - | -
25mm以上35mm未満 | 1.4m以上 | 各種(2.10以上2.20t/m3未満) | 無し | 969.73 | 5.41 | 3.11 | 0.86 | 0.86 | 13.44 | 5.16 | 2.94 | 2.87 | 1.03 | 81.15 | 80.47 | 0.61 | - | - | - | アスファルトフィニッシャ［ホイール型・排出ガス対策型（第2次基準値）］ 舗装幅2.4～6.0m | タイヤローラ［普通型・排出ガス対策型（第1次基準値）］ 運転質量8～20t | ロードローラ［マカダム・排出ガス対策型（第1次基準値）］ 運転質量10～12t 締固め幅2.1m | 普通作業員 | 特殊作業員 | 運転手（特殊） | 土木一般世話役 | アスファルト混合物 密粒度ＡＳ混合物（２０） | 軽油 １．２号 パトロール給油 | - | - | - | -
25mm以上35mm未満 | 1.4m以上 | 各種(2.20以上2.30t/m3未満) | ﾀｯｸｺｰﾄ PK-4 | 1057 | 5.26 | 2.85 | 0.79 | 0.78 | 13.1 | 4.74 | 2.7 | 2.63 | 0.94 | 81.64 | 77.28 | 3.7 | 0.56 | - | - | アスファルトフィニッシャ［ホイール型・排出ガス対策型（第2次基準値）］ 舗装幅2.4～6.0m | タイヤローラ［普通型・排出ガス対策型（第1次基準値）］ 運転質量8～20t | ロードローラ［マカダム・排出ガス対策型（第1次基準値）］ 運転質量10～12t 締固め幅2.1m | 普通作業員 | 特殊作業員 | 運転手（特殊） | 土木一般世話役 | アスファルト混合物 密粒度ＡＳ混合物（２０） | アスファルト乳剤 ＰＫ－４ タックコート用 | 軽油 １．２号 パトロール給油 | - | - | -
25mm以上35mm未満 | 1.4m以上 | 各種(2.20以上2.30t/m3未満) | ﾌﾟﾗｲﾑｺｰﾄ PK-3 | 1132.5 | 4.91 | 2.66 | 0.74 | 0.73 | 12.23 | 4.42 | 2.52 | 2.46 | 0.88 | 82.86 | 72.13 | 10.12 | 0.52 | - | - | アスファルトフィニッシャ［ホイール型・排出ガス対策型（第2次基準値）］ 舗装幅2.4～6.0m | タイヤローラ［普通型・排出ガス対策型（第1次基準値）］ 運転質量8～20t | ロードローラ［マカダム・排出ガス対策型（第1次基準値）］ 運転質量10～12t 締固め幅2.1m | 普通作業員 | 特殊作業員 | 運転手（特殊） | 土木一般世話役 | アスファルト混合物 密粒度ＡＳ混合物（２０） | アスファルト乳剤 ＰＫ－３ プライムコート用 | 軽油 １．２号 パトロール給油 | - | - | -
25mm以上35mm未満 | 1.4m以上 | 各種(2.20以上2.30t/m3未満) | 無し | 1006 | 5.19 | 2.99 | 0.83 | 0.82 | 12.96 | 4.98 | 2.84 | 2.76 | 0.99 | 81.85 | 81.2 | 0.58 | - | - | - | アスファルトフィニッシャ［ホイール型・排出ガス対策型（第2次基準値）］ 舗装幅2.4～6.0m | タイヤローラ［普通型・排出ガス対策型（第1次基準値）］ 運転質量8～20t | ロードローラ［マカダム・排出ガス対策型（第1次基準値）］ 運転質量10～12t 締固め幅2.1m | 普通作業員 | 特殊作業員 | 運転手（特殊） | 土木一般世話役 | アスファルト混合物 密粒度ＡＳ混合物（２０） | 軽油 １．２号 パトロール給油 | - | - | - | -
25mm以上35mm未満 | 1.4m以上 | 各種(2.30以上2.40t/m3未満) | ﾀｯｸｺｰﾄ PK-4 | 1093.3 | 5.1 | 2.76 | 0.77 | 0.76 | 12.66 | 4.58 | 2.61 | 2.54 | 0.91 | 82.24 | 78.03 | 3.57 | 0.54 | - | - | アスファルトフィニッシャ［ホイール型・排出ガス対策型（第2次基準値）］ 舗装幅2.4～6.0m | タイヤローラ［普通型・排出ガス対策型（第1次基準値）］ 運転質量8～20t | ロードローラ［マカダム・排出ガス対策型（第1次基準値）］ 運転質量10～12t 締固め幅2.1m | 普通作業員 | 特殊作業員 | 運転手（特殊） | 土木一般世話役 | アスファルト混合物 密粒度ＡＳ混合物（２０） | アスファルト乳剤 ＰＫ－４ タックコート用 | 軽油 １．２号 パトロール給油 | - | - | -
25mm以上35mm未満 | 1.4m以上 | 各種(2.30以上2.40t/m3未満) | ﾌﾟﾗｲﾑｺｰﾄ PK-3 | 1168.8 | 4.77 | 2.58 | 0.72 | 0.71 | 11.84 | 4.28 | 2.44 | 2.38 | 0.85 | 83.39 | 72.99 | 9.81 | 0.5 | - | - | アスファルトフィニッシャ［ホイール型・排出ガス対策型（第2次基準値）］ 舗装幅2.4～6.0m | タイヤローラ［普通型・排出ガス対策型（第1次基準値）］ 運転質量8～20t | ロードローラ［マカダム・排出ガス対策型（第1次基準値）］ 運転質量10～12t 締固め幅2.1m | 普通作業員 | 特殊作業員 | 運転手（特殊） | 土木一般世話役 | アスファルト混合物 密粒度ＡＳ混合物（２０） | アスファルト乳剤 ＰＫ－３ プライムコート用 | 軽油 １．２号 パトロール給油 | - | - | -
25mm以上35mm未満 | 1.4m以上 | 各種(2.30以上2.40t/m3未満) | 無し | 1042.3 | 5.03 | 2.89 | 0.8 | 0.8 | 12.51 | 4.8 | 2.74 | 2.67 | 0.96 | 82.46 | 81.84 | 0.56 | - | - | - | アスファルトフィニッシャ［ホイール型・排出ガス対策型（第2次基準値）］ 舗装幅2.4～6.0m | タイヤローラ［普通型・排出ガス対策型（第1次基準値）］ 運転質量8～20t | ロードローラ［マカダム・排出ガス対策型（第1次基準値）］ 運転質量10～12t 締固め幅2.1m | 普通作業員 | 特殊作業員 | 運転手（特殊） | 土木一般世話役 | アスファルト混合物 密粒度ＡＳ混合物（２０） | 軽油 １．２号 パトロール給油 | - | - | - | -
25mm以上35mm未満 | 1.4m以上 | 各種(2.40以上2.50t/m3未満) | ﾀｯｸｺｰﾄ PK-4 | 1129.5 | 4.92 | 2.67 | 0.74 | 0.73 | 12.26 | 4.43 | 2.53 | 2.46 | 0.88 | 82.82 | 78.75 | 3.46 | 0.52 | - | - | アスファルトフィニッシャ［ホイール型・排出ガス対策型（第2次基準値）］ 舗装幅2.4～6.0m | タイヤローラ［普通型・排出ガス対策型（第1次基準値）］ 運転質量8～20t | ロードローラ［マカダム・排出ガス対策型（第1次基準値）］ 運転質量10～12t 締固め幅2.1m | 普通作業員 | 特殊作業員 | 運転手（特殊） | 土木一般世話役 | アスファルト混合物 密粒度ＡＳ混合物（２０） | アスファルト乳剤 ＰＫ－４ タックコート用 | 軽油 １．２号 パトロール給油 | - | - | -
25mm以上35mm未満 | 1.4m以上 | 各種(2.40以上2.50t/m3未満) | ﾌﾟﾗｲﾑｺｰﾄ PK-3 | 1205.1 | 4.62 | 2.5 | 0.69 | 0.69 | 11.49 | 4.15 | 2.37 | 2.31 | 0.83 | 83.89 | 73.8 | 9.51 | 0.49 | - | - | アスファルトフィニッシャ［ホイール型・排出ガス対策型（第2次基準値）］ 舗装幅2.4～6.0m | タイヤローラ［普通型・排出ガス対策型（第1次基準値）］ 運転質量8～20t | ロードローラ［マカダム・排出ガス対策型（第1次基準値）］ 運転質量10～12t 締固め幅2.1m | 普通作業員 | 特殊作業員 | 運転手（特殊） | 土木一般世話役 | アスファルト混合物 密粒度ＡＳ混合物（２０） | アスファルト乳剤 ＰＫ－３ プライムコート用 | 軽油 １．２号 パトロール給油 | - | - | -
25mm以上35mm未満 | 1.4m以上 | 各種(2.40以上2.50t/m3未満) | 無し | 1078.5 | 4.86 | 2.79 | 0.78 | 0.77 | 12.08 | 4.64 | 2.65 | 2.58 | 0.92 | 83.06 | 82.45 | 0.55 | - | - | - | アスファルトフィニッシャ［ホイール型・排出ガス対策型（第2次基準値）］ 舗装幅2.4～6.0m | タイヤローラ［普通型・排出ガス対策型（第1次基準値）］ 運転質量8～20t | ロードローラ［マカダム・排出ガス対策型（第1次基準値）］ 運転質量10～12t 締固め幅2.1m | 普通作業員 | 特殊作業員 | 運転手（特殊） | 土木一般世話役 | アスファルト混合物 密粒度ＡＳ混合物（２０） | 軽油 １．２号 パトロール給油 | - | - | - | -
35mm以上45mm未満 | 1.4m未満 | 密粒度ｱｽﾌｧﾙﾄ混合物(20) | ﾀｯｸｺｰﾄ PK-4 | 2175.3 | 0.53 | 0.3 | 0.16 | - | 45.18 | 20.22 | 14.12 | 4.28 | - | 54.29 | 52.32 | 1.79 | 0.13 | 0.03 | - | 振動ローラ（舗装用）［ハンドガイド式］ 運転質量0.5～0.6t | 振動コンパクタ［前進型］ 機械質量40～60kg | - | 特殊作業員 | 普通作業員 | 土木一般世話役 | - | アスファルト混合物 密粒度ＡＳ混合物（２０） | アスファルト乳剤 ＰＫ－４ タックコート用 | ガソリン レギュラー スタンド | 軽油 １．２号 パトロール給油 | - | -
35mm以上45mm未満 | 1.4m未満 | 密粒度ｱｽﾌｧﾙﾄ混合物(20) | ﾌﾟﾗｲﾑｺｰﾄ PK-3 | 2250.9 | 0.51 | 0.29 | 0.15 | - | 43.66 | 19.54 | 13.64 | 4.14 | - | 55.83 | 50.56 | 5.09 | 0.13 | 0.03 | - | 振動ローラ（舗装用）［ハンドガイド式］ 運転質量0.5～0.6t | 振動コンパクタ［前進型］ 機械質量40～60kg | - | 特殊作業員 | 普通作業員 | 土木一般世話役 | - | アスファルト混合物 密粒度ＡＳ混合物（２０） | アスファルト乳剤 ＰＫ－３ プライムコート用 | ガソリン レギュラー スタンド | 軽油 １．２号 パトロール給油 | - | -
35mm以上45mm未満 | 1.4m未満 | 密粒度ｱｽﾌｧﾙﾄ混合物(20) | 無し | 2042.2 | 0.51 | 0.32 | 0.17 | - | 43.6 | 21.54 | 15.04 | 4.56 | - | 55.89 | 55.7 | 0.14 | 0.04 | - | - | 振動ローラ（舗装用）［ハンドガイド式］ 運転質量0.5～0.6t | 振動コンパクタ［前進型］ 機械質量40～60kg | - | 特殊作業員 | 普通作業員 | 土木一般世話役 | - | アスファルト混合物 密粒度ＡＳ混合物（２０） | ガソリン レギュラー スタンド | 軽油 １．２号 パトロール給油 | - | - | -
35mm以上45mm未満 | 1.4m未満 | 細粒度ｱｽﾌｧﾙﾄ混合物(13) | ﾀｯｸｺｰﾄ PK-4 | 2170.8 | 0.53 | 0.3 | 0.16 | - | 45.28 | 20.26 | 14.15 | 4.29 | - | 54.19 | 52.21 | 1.8 | 0.13 | 0.03 | - | 振動ローラ（舗装用）［ハンドガイド式］ 運転質量0.5～0.6t | 振動コンパクタ［前進型］ 機械質量40～60kg | - | 特殊作業員 | 普通作業員 | 土木一般世話役 | - | アスファルト混合物 細粒度ＡＳ混合物（１３） | アスファルト乳剤 ＰＫ－４ タックコート用 | ガソリン レギュラー スタンド | 軽油 １．２号 パトロール給油 | - | -
35mm以上45mm未満 | 1.4m未満 | 細粒度ｱｽﾌｧﾙﾄ混合物(13) | ﾌﾟﾗｲﾑｺｰﾄ PK-3 | 2246.4 | 0.51 | 0.29 | 0.15 | - | 43.74 | 19.58 | 13.67 | 4.14 | - | 55.75 | 50.47 | 5.1 | 0.13 | 0.03 | - | 振動ローラ（舗装用）［ハンドガイド式］ 運転質量0.5～0.6t | 振動コンパクタ［前進型］ 機械質量40～60kg | - | 特殊作業員 | 普通作業員 | 土木一般世話役 | - | アスファルト混合物 細粒度ＡＳ混合物（１３） | アスファルト乳剤 ＰＫ－３ プライムコート用 | ガソリン レギュラー スタンド | 軽油 １．２号 パトロール給油 | - | -
35mm以上45mm未満 | 1.4m未満 | 細粒度ｱｽﾌｧﾙﾄ混合物(13) | 無し | 2037.7 | 0.51 | 0.32 | 0.17 | - | 43.7 | 21.59 | 15.07 | 4.57 | - | 55.79 | 55.6 | 0.14 | 0.04 | - | - | 振動ローラ（舗装用）［ハンドガイド式］ 運転質量0.5～0.6t | 振動コンパクタ［前進型］ 機械質量40～60kg | - | 特殊作業員 | 普通作業員 | 土木一般世話役 | - | アスファルト混合物 細粒度ＡＳ混合物（１３） | ガソリン レギュラー スタンド | 軽油 １．２号 パトロール給油 | - | - | -
35mm以上45mm未満 | 1.4m未満 | 開粒度ｱｽﾌｧﾙﾄ混合物(13) | ﾀｯｸｺｰﾄ PK-4 | 1968.7 | 0.58 | 0.33 | 0.17 | - | 50 | 22.42 | 15.6 | 4.73 | - | 49.42 | 47.23 | 1.98 | 0.14 | 0.04 | - | 振動ローラ（舗装用）［ハンドガイド式］ 運転質量0.5～0.6t | 振動コンパクタ［前進型］ 機械質量40～60kg | - | 特殊作業員 | 普通作業員 | 土木一般世話役 | - | アスファルト混合物 開粒度ＡＳ混合物（１３） | アスファルト乳剤 ＰＫ－４ タックコート用 | ガソリン レギュラー スタンド | 軽油 １．２号 パトロール給油 | - | -
35mm以上45mm未満 | 1.4m未満 | 開粒度ｱｽﾌｧﾙﾄ混合物(13) | ﾌﾟﾗｲﾑｺｰﾄ PK-3 | 2044.2 | 0.57 | 0.32 | 0.17 | - | 48.07 | 21.52 | 15.02 | 4.55 | - | 51.36 | 45.55 | 5.6 | 0.14 | 0.04 | - | 振動ローラ（舗装用）［ハンドガイド式］ 運転質量0.5～0.6t | 振動コンパクタ［前進型］ 機械質量40～60kg | - | 特殊作業員 | 普通作業員 | 土木一般世話役 | - | アスファルト混合物 開粒度ＡＳ混合物（１３） | アスファルト乳剤 ＰＫ－３ プライムコート用 | ガソリン レギュラー スタンド | 軽油 １．２号 パトロール給油 | - | -
35mm以上45mm未満 | 1.4m未満 | 開粒度ｱｽﾌｧﾙﾄ混合物(13) | 無し | 1835.6 | 0.58 | 0.36 | 0.19 | - | 48.51 | 23.97 | 16.73 | 5.07 | - | 50.91 | 50.7 | 0.16 | 0.04 | - | - | 振動ローラ（舗装用）［ハンドガイド式］ 運転質量0.5～0.6t | 振動コンパクタ［前進型］ 機械質量40～60kg | - | 特殊作業員 | 普通作業員 | 土木一般世話役 | - | アスファルト混合物 開粒度ＡＳ混合物（１３） | ガソリン レギュラー スタンド | 軽油 １．２号 パトロール給油 | - | - | -
35mm以上45mm未満 | 1.4m未満 | 各種(1.90以上2.00t/m3未満) | ﾀｯｸｺｰﾄ PK-4 | 1981.9 | 0.58 | 0.33 | 0.17 | - | 49.6 | 22.2 | 15.5 | 4.7 | - | 49.82 | 47.64 | 1.97 | 0.14 | 0.04 | - | 振動ローラ（舗装用）［ハンドガイド式］ 運転質量0.5～0.6t | 振動コンパクタ［前進型］ 機械質量40～60kg | - | 特殊作業員 | 普通作業員 | 土木一般世話役 | - | アスファルト混合物 密粒度ＡＳ混合物（２０） | アスファルト乳剤 ＰＫ－４ タックコート用 | ガソリン レギュラー スタンド | 軽油 １．２号 パトロール給油 | - | -
35mm以上45mm未満 | 1.4m未満 | 各種(1.90以上2.00t/m3未満) | ﾌﾟﾗｲﾑｺｰﾄ PK-3 | 2057.4 | 0.56 | 0.32 | 0.16 | - | 47.77 | 21.38 | 14.93 | 4.52 | - | 51.67 | 45.89 | 5.57 | 0.14 | 0.04 | - | 振動ローラ（舗装用）［ハンドガイド式］ 運転質量0.5～0.6t | 振動コンパクタ［前進型］ 機械質量40～60kg | - | 特殊作業員 | 普通作業員 | 土木一般世話役 | - | アスファルト混合物 密粒度ＡＳ混合物（２０） | アスファルト乳剤 ＰＫ－３ プライムコート用 | ガソリン レギュラー スタンド | 軽油 １．２号 パトロール給油 | - | -
35mm以上45mm未満 | 1.4m未満 | 各種(1.90以上2.00t/m3未満) | 無し | 1848.8 | 0.57 | 0.36 | 0.18 | - | 48.16 | 23.79 | 16.61 | 5.04 | - | 51.27 | 51.07 | 0.15 | 0.04 | - | - | 振動ローラ（舗装用）［ハンドガイド式］ 運転質量0.5～0.6t | 振動コンパクタ［前進型］ 機械質量40～60kg | - | 特殊作業員 | 普通作業員 | 土木一般世話役 | - | アスファルト混合物 密粒度ＡＳ混合物（２０） | ガソリン レギュラー スタンド | 軽油 １．２号 パトロール給油 | - | - | -
35mm以上45mm未満 | 1.4m未満 | 各種(2.00以上2.10t/m3未満) | ﾀｯｸｺｰﾄ PK-4 | 2030.2 | 0.57 | 0.32 | 0.17 | - | 48.42 | 21.67 | 15.13 | 4.59 | - | 51.01 | 48.88 | 1.92 | 0.14 | 0.04 | - | 振動ローラ（舗装用）［ハンドガイド式］ 運転質量0.5～0.6t | 振動コンパクタ［前進型］ 機械質量40～60kg | - | 特殊作業員 | 普通作業員 | 土木一般世話役 | - | アスファルト混合物 密粒度ＡＳ混合物（２０） | アスファルト乳剤 ＰＫ－４ タックコート用 | ガソリン レギュラー スタンド | 軽油 １．２号 パトロール給油 | - | -
35mm以上45mm未満 | 1.4m未満 | 各種(2.00以上2.10t/m3未満) | ﾌﾟﾗｲﾑｺｰﾄ PK-3 | 2105.8 | 0.55 | 0.31 | 0.16 | - | 46.67 | 20.89 | 14.58 | 4.42 | - | 52.78 | 47.13 | 5.44 | 0.14 | 0.04 | - | 振動ローラ（舗装用）［ハンドガイド式］ 運転質量0.5～0.6t | 振動コンパクタ［前進型］ 機械質量40～60kg | - | 特殊作業員 | 普通作業員 | 土木一般世話役 | - | アスファルト混合物 密粒度ＡＳ混合物（２０） | アスファルト乳剤 ＰＫ－３ プライムコート用 | ガソリン レギュラー スタンド | 軽油 １．２号 パトロール給油 | - | -
35mm以上45mm未満 | 1.4m未満 | 各種(2.00以上2.10t/m3未満) | 無し | 1897.1 | 0.56 | 0.35 | 0.18 | - | 46.94 | 23.19 | 16.19 | 4.91 | - | 52.5 | 52.3 | 0.15 | 0.04 | - | - | 振動ローラ（舗装用）［ハンドガイド式］ 運転質量0.5～0.6t | 振動コンパクタ［前進型］ 機械質量40～60kg | - | 特殊作業員 | 普通作業員 | 土木一般世話役 | - | アスファルト混合物 密粒度ＡＳ混合物（２０） | ガソリン レギュラー スタンド | 軽油 １．２号 パトロール給油 | - | - | -
35mm以上45mm未満 | 1.4m未満 | 各種(2.10以上2.20t/m3未満) | ﾀｯｸｺｰﾄ PK-4 | 2078.6 | 0.56 | 0.32 | 0.16 | - | 47.28 | 21.16 | 14.77 | 4.48 | - | 52.16 | 50.07 | 1.88 | 0.14 | 0.04 | - | 振動ローラ（舗装用）［ハンドガイド式］ 運転質量0.5～0.6t | 振動コンパクタ［前進型］ 機械質量40～60kg | - | 特殊作業員 | 普通作業員 | 土木一般世話役 | - | アスファルト混合物 密粒度ＡＳ混合物（２０） | アスファルト乳剤 ＰＫ－４ タックコート用 | ガソリン レギュラー スタンド | 軽油 １．２号 パトロール給油 | - | -
35mm以上45mm未満 | 1.4m未満 | 各種(2.10以上2.20t/m3未満) | ﾌﾟﾗｲﾑｺｰﾄ PK-3 | 2154.1 | 0.55 | 0.31 | 0.16 | - | 45.63 | 20.42 | 14.26 | 4.32 | - | 53.82 | 48.31 | 5.32 | 0.13 | 0.03 | - | 振動ローラ（舗装用）［ハンドガイド式］ 運転質量0.5～0.6t | 振動コンパクタ［前進型］ 機械質量40～60kg | - | 特殊作業員 | 普通作業員 | 土木一般世話役 | - | アスファルト混合物 密粒度ＡＳ混合物（２０） | アスファルト乳剤 ＰＫ－３ プライムコート用 | ガソリン レギュラー スタンド | 軽油 １．２号 パトロール給油 | - | -
35mm以上45mm未満 | 1.4m未満 | 各種(2.10以上2.20t/m3未満) | 無し | 1945.5 | 0.54 | 0.34 | 0.17 | - | 45.78 | 22.61 | 15.79 | 4.79 | - | 53.68 | 53.48 | 0.15 | 0.04 | - | - | 振動ローラ（舗装用）［ハンドガイド式］ 運転質量0.5～0.6t | 振動コンパクタ［前進型］ 機械質量40～60kg | - | 特殊作業員 | 普通作業員 | 土木一般世話役 | - | アスファルト混合物 密粒度ＡＳ混合物（２０） | ガソリン レギュラー スタンド | 軽油 １．２号 パトロール給油 | - | - | -
35mm以上45mm未満 | 1.4m未満 | 各種(2.20以上2.30t/m3未満) | ﾀｯｸｺｰﾄ PK-4 | 2127 | 0.55 | 0.31 | 0.16 | - | 46.21 | 20.68 | 14.44 | 4.38 | - | 53.24 | 51.21 | 1.83 | 0.13 | 0.04 | - | 振動ローラ（舗装用）［ハンドガイド式］ 運転質量0.5～0.6t | 振動コンパクタ［前進型］ 機械質量40～60kg | - | 特殊作業員 | 普通作業員 | 土木一般世話役 | - | アスファルト混合物 密粒度ＡＳ混合物（２０） | アスファルト乳剤 ＰＫ－４ タックコート用 | ガソリン レギュラー スタンド | 軽油 １．２号 パトロール給油 | - | -
35mm以上45mm未満 | 1.4m未満 | 各種(2.20以上2.30t/m3未満) | ﾌﾟﾗｲﾑｺｰﾄ PK-3 | 2202.5 | 0.52 | 0.3 | 0.15 | - | 44.62 | 19.97 | 13.94 | 4.23 | - | 54.86 | 49.48 | 5.2 | 0.13 | 0.03 | - | 振動ローラ（舗装用）［ハンドガイド式］ 運転質量0.5～0.6t | 振動コンパクタ［前進型］ 機械質量40～60kg | - | 特殊作業員 | 普通作業員 | 土木一般世話役 | - | アスファルト混合物 密粒度ＡＳ混合物（２０） | アスファルト乳剤 ＰＫ－３ プライムコート用 | ガソリン レギュラー スタンド | 軽油 １．２号 パトロール給油 | - | -
35mm以上45mm未満 | 1.4m未満 | 各種(2.20以上2.30t/m3未満) | 無し | 1993.8 | 0.53 | 0.33 | 0.17 | - | 44.65 | 22.06 | 15.4 | 4.67 | - | 54.82 | 54.63 | 0.14 | 0.04 | - | - | 振動ローラ（舗装用）［ハンドガイド式］ 運転質量0.5～0.6t | 振動コンパクタ［前進型］ 機械質量40～60kg | - | 特殊作業員 | 普通作業員 | 土木一般世話役 | - | アスファルト混合物 密粒度ＡＳ混合物（２０） | ガソリン レギュラー スタンド | 軽油 １．２号 パトロール給油 | - | - | -
35mm以上45mm未満 | 1.4m未満 | 各種(2.30以上2.40t/m3未満) | ﾀｯｸｺｰﾄ PK-4 | 2175.3 | 0.53 | 0.3 | 0.16 | - | 45.18 | 20.22 | 14.12 | 4.28 | - | 54.29 | 52.32 | 1.79 | 0.13 | 0.03 | - | 振動ローラ（舗装用）［ハンドガイド式］ 運転質量0.5～0.6t | 振動コンパクタ［前進型］ 機械質量40～60kg | - | 特殊作業員 | 普通作業員 | 土木一般世話役 | - | アスファルト混合物 密粒度ＡＳ混合物（２０） | アスファルト乳剤 ＰＫ－４ タックコート用 | ガソリン レギュラー スタンド | 軽油 １．２号 パトロール給油 | - | -
35mm以上45mm未満 | 1.4m未満 | 各種(2.30以上2.40t/m3未満) | ﾌﾟﾗｲﾑｺｰﾄ PK-3 | 2250.9 | 0.51 | 0.29 | 0.15 | - | 43.66 | 19.54 | 13.64 | 4.14 | - | 55.83 | 50.56 | 5.09 | 0.13 | 0.03 | - | 振動ローラ（舗装用）［ハンドガイド式］ 運転質量0.5～0.6t | 振動コンパクタ［前進型］ 機械質量40～60kg | - | 特殊作業員 | 普通作業員 | 土木一般世話役 | - | アスファルト混合物 密粒度ＡＳ混合物（２０） | アスファルト乳剤 ＰＫ－３ プライムコート用 | ガソリン レギュラー スタンド | 軽油 １．２号 パトロール給油 | - | -
35mm以上45mm未満 | 1.4m未満 | 各種(2.30以上2.40t/m3未満) | 無し | 2042.2 | 0.51 | 0.32 | 0.17 | - | 43.6 | 21.54 | 15.04 | 4.56 | - | 55.89 | 55.7 | 0.14 | 0.04 | - | - | 振動ローラ（舗装用）［ハンドガイド式］ 運転質量0.5～0.6t | 振動コンパクタ［前進型］ 機械質量40～60kg | - | 特殊作業員 | 普通作業員 | 土木一般世話役 | - | アスファルト混合物 密粒度ＡＳ混合物（２０） | ガソリン レギュラー スタンド | 軽油 １．２号 パトロール給油 | - | - | -
35mm以上45mm未満 | 1.4m未満 | 各種(2.40以上2.50t/m3未満) | ﾀｯｸｺｰﾄ PK-4 | 2223.7 | 0.52 | 0.3 | 0.15 | - | 44.2 | 19.78 | 13.81 | 4.19 | - | 55.28 | 53.35 | 1.75 | 0.13 | 0.03 | - | 振動ローラ（舗装用）［ハンドガイド式］ 運転質量0.5～0.6t | 振動コンパクタ［前進型］ 機械質量40～60kg | - | 特殊作業員 | 普通作業員 | 土木一般世話役 | - | アスファルト混合物 密粒度ＡＳ混合物（２０） | アスファルト乳剤 ＰＫ－４ タックコート用 | ガソリン レギュラー スタンド | 軽油 １．２号 パトロール給油 | - | -
35mm以上45mm未満 | 1.4m未満 | 各種(2.40以上2.50t/m3未満) | ﾌﾟﾗｲﾑｺｰﾄ PK-3 | 2299.2 | 0.51 | 0.29 | 0.15 | - | 42.75 | 19.13 | 13.36 | 4.05 | - | 56.74 | 51.59 | 4.98 | 0.12 | 0.03 | - | 振動ローラ（舗装用）［ハンドガイド式］ 運転質量0.5～0.6t | 振動コンパクタ［前進型］ 機械質量40～60kg | - | 特殊作業員 | 普通作業員 | 土木一般世話役 | - | アスファルト混合物 密粒度ＡＳ混合物（２０） | アスファルト乳剤 ＰＫ－３ プライムコート用 | ガソリン レギュラー スタンド | 軽油 １．２号 パトロール給油 | - | -
35mm以上45mm未満 | 1.4m未満 | 各種(2.40以上2.50t/m3未満) | 無し | 2090.6 | 0.5 | 0.32 | 0.16 | - | 42.59 | 21.04 | 14.69 | 4.45 | - | 56.91 | 56.72 | 0.14 | 0.04 | - | - | 振動ローラ（舗装用）［ハンドガイド式］ 運転質量0.5～0.6t | 振動コンパクタ［前進型］ 機械質量40～60kg | - | 特殊作業員 | 普通作業員 | 土木一般世話役 | - | アスファルト混合物 密粒度ＡＳ混合物（２０） | ガソリン レギュラー スタンド | 軽油 １．２号 パトロール給油 | - | - | -
35mm以上45mm未満 | 1.4m以上 | 密粒度ｱｽﾌｧﾙﾄ混合物(20) | ﾀｯｸｺｰﾄ PK-4 | 1377.3 | 4.04 | 2.19 | 0.61 | 0.6 | 10.04 | 3.63 | 2.07 | 2.02 | 0.72 | 85.92 | 82.57 | 2.84 | 0.43 | - | - | アスファルトフィニッシャ［ホイール型・排出ガス対策型（第2次基準値）］ 舗装幅2.4～6.0m | タイヤローラ［普通型・排出ガス対策型（第1次基準値）］ 運転質量8～20t | ロードローラ［マカダム・排出ガス対策型（第1次基準値）］ 運転質量10～12t 締固め幅2.1m | 普通作業員 | 特殊作業員 | 運転手（特殊） | 土木一般世話役 | アスファルト混合物 密粒度ＡＳ混合物（２０） | アスファルト乳剤 ＰＫ－４ タックコート用 | 軽油 １．２号 パトロール給油 | - | - | -
35mm以上45mm未満 | 1.4m以上 | 密粒度ｱｽﾌｧﾙﾄ混合物(20) | ﾌﾟﾗｲﾑｺｰﾄ PK-3 | 1452.9 | 3.82 | 2.07 | 0.57 | 0.57 | 9.51 | 3.44 | 1.96 | 1.91 | 0.68 | 86.67 | 78.31 | 7.89 | 0.4 | - | - | アスファルトフィニッシャ［ホイール型・排出ガス対策型（第2次基準値）］ 舗装幅2.4～6.0m | タイヤローラ［普通型・排出ガス対策型（第1次基準値）］ 運転質量8～20t | ロードローラ［マカダム・排出ガス対策型（第1次基準値）］ 運転質量10～12t 締固め幅2.1m | 普通作業員 | 特殊作業員 | 運転手（特殊） | 土木一般世話役 | アスファルト混合物 密粒度ＡＳ混合物（２０） | アスファルト乳剤 ＰＫ－３ プライムコート用 | 軽油 １．２号 パトロール給油 | - | - | -
35mm以上45mm未満 | 1.4m以上 | 密粒度ｱｽﾌｧﾙﾄ混合物(20) | 無し | 1326.4 | 3.94 | 2.27 | 0.63 | 0.62 | 9.82 | 3.77 | 2.15 | 2.1 | 0.75 | 86.24 | 85.75 | 0.44 | - | - | - | アスファルトフィニッシャ［ホイール型・排出ガス対策型（第2次基準値）］ 舗装幅2.4～6.0m | タイヤローラ［普通型・排出ガス対策型（第1次基準値）］ 運転質量8～20t | ロードローラ［マカダム・排出ガス対策型（第1次基準値）］ 運転質量10～12t 締固め幅2.1m | 普通作業員 | 特殊作業員 | 運転手（特殊） | 土木一般世話役 | アスファルト混合物 密粒度ＡＳ混合物（２０） | 軽油 １．２号 パトロール給油 | - | - | - | -
35mm以上45mm未満 | 1.4m以上 | 細粒度ｱｽﾌｧﾙﾄ混合物(13) | ﾀｯｸｺｰﾄ PK-4 | 1372.9 | 4.04 | 2.19 | 0.61 | 0.6 | 10.08 | 3.65 | 2.08 | 2.02 | 0.72 | 85.88 | 82.52 | 2.85 | 0.43 | - | - | アスファルトフィニッシャ［ホイール型・排出ガス対策型（第2次基準値）］ 舗装幅2.4～6.0m | タイヤローラ［普通型・排出ガス対策型（第1次基準値）］ 運転質量8～20t | ロードローラ［マカダム・排出ガス対策型（第1次基準値）］ 運転質量10～12t 締固め幅2.1m | 普通作業員 | 特殊作業員 | 運転手（特殊） | 土木一般世話役 | アスファルト混合物 細粒度ＡＳ混合物（１３） | アスファルト乳剤 ＰＫ－４ タックコート用 | 軽油 １．２号 パトロール給油 | - | - | -
35mm以上45mm未満 | 1.4m以上 | 細粒度ｱｽﾌｧﾙﾄ混合物(13) | ﾌﾟﾗｲﾑｺｰﾄ PK-3 | 1448.4 | 3.84 | 2.08 | 0.58 | 0.57 | 9.55 | 3.45 | 1.97 | 1.92 | 0.69 | 86.61 | 78.23 | 7.91 | 0.4 | - | - | アスファルトフィニッシャ［ホイール型・排出ガス対策型（第2次基準値）］ 舗装幅2.4～6.0m | タイヤローラ［普通型・排出ガス対策型（第1次基準値）］ 運転質量8～20t | ロードローラ［マカダム・排出ガス対策型（第1次基準値）］ 運転質量10～12t 締固め幅2.1m | 普通作業員 | 特殊作業員 | 運転手（特殊） | 土木一般世話役 | アスファルト混合物 細粒度ＡＳ混合物（１３） | アスファルト乳剤 ＰＫ－３ プライムコート用 | 軽油 １．２号 パトロール給油 | - | - | -
35mm以上45mm未満 | 1.4m以上 | 細粒度ｱｽﾌｧﾙﾄ混合物(13) | 無し | 1321.9 | 3.96 | 2.28 | 0.63 | 0.63 | 9.85 | 3.79 | 2.16 | 2.1 | 0.75 | 86.19 | 85.7 | 0.44 | - | - | - | アスファルトフィニッシャ［ホイール型・排出ガス対策型（第2次基準値）］ 舗装幅2.4～6.0m | タイヤローラ［普通型・排出ガス対策型（第1次基準値）］ 運転質量8～20t | ロードローラ［マカダム・排出ガス対策型（第1次基準値）］ 運転質量10～12t 締固め幅2.1m | 普通作業員 | 特殊作業員 | 運転手（特殊） | 土木一般世話役 | アスファルト混合物 細粒度ＡＳ混合物（１３） | 軽油 １．２号 パトロール給油 | - | - | - | -
35mm以上45mm未満 | 1.4m以上 | 開粒度ｱｽﾌｧﾙﾄ混合物(13) | ﾀｯｸｺｰﾄ PK-4 | 1170.7 | 4.75 | 2.57 | 0.71 | 0.71 | 11.84 | 4.28 | 2.44 | 2.38 | 0.85 | 83.41 | 79.48 | 3.34 | 0.5 | - | - | アスファルトフィニッシャ［ホイール型・排出ガス対策型（第2次基準値）］ 舗装幅2.4～6.0m | タイヤローラ［普通型・排出ガス対策型（第1次基準値）］ 運転質量8～20t | ロードローラ［マカダム・排出ガス対策型（第1次基準値）］ 運転質量10～12t 締固め幅2.1m | 普通作業員 | 特殊作業員 | 運転手（特殊） | 土木一般世話役 | アスファルト混合物 開粒度ＡＳ混合物（１３） | アスファルト乳剤 ＰＫ－４ タックコート用 | 軽油 １．２号 パトロール給油 | - | - | -
35mm以上45mm未満 | 1.4m以上 | 開粒度ｱｽﾌｧﾙﾄ混合物(13) | ﾌﾟﾗｲﾑｺｰﾄ PK-3 | 1246.3 | 4.46 | 2.42 | 0.67 | 0.66 | 11.11 | 4.02 | 2.29 | 2.23 | 0.8 | 84.43 | 74.67 | 9.2 | 0.47 | - | - | アスファルトフィニッシャ［ホイール型・排出ガス対策型（第2次基準値）］ 舗装幅2.4～6.0m | タイヤローラ［普通型・排出ガス対策型（第1次基準値）］ 運転質量8～20t | ロードローラ［マカダム・排出ガス対策型（第1次基準値）］ 運転質量10～12t 締固め幅2.1m | 普通作業員 | 特殊作業員 | 運転手（特殊） | 土木一般世話役 | アスファルト混合物 開粒度ＡＳ混合物（１３） | アスファルト乳剤 ＰＫ－３ プライムコート用 | 軽油 １．２号 パトロール給油 | - | - | -
35mm以上45mm未満 | 1.4m以上 | 開粒度ｱｽﾌｧﾙﾄ混合物(13) | 無し | 1119.7 | 4.68 | 2.69 | 0.75 | 0.74 | 11.63 | 4.47 | 2.55 | 2.48 | 0.89 | 83.69 | 83.1 | 0.53 | - | - | - | アスファルトフィニッシャ［ホイール型・排出ガス対策型（第2次基準値）］ 舗装幅2.4～6.0m | タイヤローラ［普通型・排出ガス対策型（第1次基準値）］ 運転質量8～20t | ロードローラ［マカダム・排出ガス対策型（第1次基準値）］ 運転質量10～12t 締固め幅2.1m | 普通作業員 | 特殊作業員 | 運転手（特殊） | 土木一般世話役 | アスファルト混合物 開粒度ＡＳ混合物（１３） | 軽油 １．２号 パトロール給油 | - | - | - | -
35mm以上45mm未満 | 1.4m以上 | 各種(1.90以上2.00t/m3未満) | ﾀｯｸｺｰﾄ PK-4 | 1183.9 | 4.7 | 2.54 | 0.71 | 0.7 | 11.7 | 4.23 | 2.41 | 2.35 | 0.84 | 83.6 | 79.71 | 3.3 | 0.5 | - | - | アスファルトフィニッシャ［ホイール型・排出ガス対策型（第2次基準値）］ 舗装幅2.4～6.0m | タイヤローラ［普通型・排出ガス対策型（第1次基準値）］ 運転質量8～20t | ロードローラ［マカダム・排出ガス対策型（第1次基準値）］ 運転質量10～12t 締固め幅2.1m | 普通作業員 | 特殊作業員 | 運転手（特殊） | 土木一般世話役 | アスファルト混合物 密粒度ＡＳ混合物（２０） | アスファルト乳剤 ＰＫ－４ タックコート用 | 軽油 １．２号 パトロール給油 | - | - | -
35mm以上45mm未満 | 1.4m以上 | 各種(1.90以上2.00t/m3未満) | ﾌﾟﾗｲﾑｺｰﾄ PK-3 | 1259.4 | 4.41 | 2.39 | 0.66 | 0.66 | 10.99 | 3.97 | 2.27 | 2.21 | 0.79 | 84.6 | 74.95 | 9.1 | 0.47 | - | - | アスファルトフィニッシャ［ホイール型・排出ガス対策型（第2次基準値）］ 舗装幅2.4～6.0m | タイヤローラ［普通型・排出ガス対策型（第1次基準値）］ 運転質量8～20t | ロードローラ［マカダム・排出ガス対策型（第1次基準値）］ 運転質量10～12t 締固め幅2.1m | 普通作業員 | 特殊作業員 | 運転手（特殊） | 土木一般世話役 | アスファルト混合物 密粒度ＡＳ混合物（２０） | アスファルト乳剤 ＰＫ－３ プライムコート用 | 軽油 １．２号 パトロール給油 | - | - | -
35mm以上45mm未満 | 1.4m以上 | 各種(1.90以上2.00t/m3未満) | 無し | 1132.9 | 4.62 | 2.66 | 0.74 | 0.73 | 11.5 | 4.42 | 2.52 | 2.45 | 0.88 | 83.88 | 83.3 | 0.52 | - | - | - | アスファルトフィニッシャ［ホイール型・排出ガス対策型（第2次基準値）］ 舗装幅2.4～6.0m | タイヤローラ［普通型・排出ガス対策型（第1次基準値）］ 運転質量8～20t | ロードローラ［マカダム・排出ガス対策型（第1次基準値）］ 運転質量10～12t 締固め幅2.1m | 普通作業員 | 特殊作業員 | 運転手（特殊） | 土木一般世話役 | アスファルト混合物 密粒度ＡＳ混合物（２０） | 軽油 １．２号 パトロール給油 | - | - | - | -
35mm以上45mm未満 | 1.4m以上 | 各種(2.00以上2.10t/m3未満) | ﾀｯｸｺｰﾄ PK-4 | 1232.3 | 4.51 | 2.44 | 0.68 | 0.67 | 11.24 | 4.06 | 2.32 | 2.26 | 0.81 | 84.25 | 80.51 | 3.17 | 0.48 | - | - | アスファルトフィニッシャ［ホイール型・排出ガス対策型（第2次基準値）］ 舗装幅2.4～6.0m | タイヤローラ［普通型・排出ガス対策型（第1次基準値）］ 運転質量8～20t | ロードローラ［マカダム・排出ガス対策型（第1次基準値）］ 運転質量10～12t 締固め幅2.1m | 普通作業員 | 特殊作業員 | 運転手（特殊） | 土木一般世話役 | アスファルト混合物 密粒度ＡＳ混合物（２０） | アスファルト乳剤 ＰＫ－４ タックコート用 | 軽油 １．２号 パトロール給油 | - | - | -
35mm以上45mm未満 | 1.4m以上 | 各種(2.00以上2.10t/m3未満) | ﾌﾟﾗｲﾑｺｰﾄ PK-3 | 1307.8 | 4.25 | 2.3 | 0.64 | 0.63 | 10.59 | 3.83 | 2.18 | 2.13 | 0.76 | 85.16 | 75.87 | 8.76 | 0.45 | - | - | アスファルトフィニッシャ［ホイール型・排出ガス対策型（第2次基準値）］ 舗装幅2.4～6.0m | タイヤローラ［普通型・排出ガス対策型（第1次基準値）］ 運転質量8～20t | ロードローラ［マカダム・排出ガス対策型（第1次基準値）］ 運転質量10～12t 締固め幅2.1m | 普通作業員 | 特殊作業員 | 運転手（特殊） | 土木一般世話役 | アスファルト混合物 密粒度ＡＳ混合物（２０） | アスファルト乳剤 ＰＫ－３ プライムコート用 | 軽油 １．２号 パトロール給油 | - | - | -
35mm以上45mm未満 | 1.4m以上 | 各種(2.00以上2.10t/m3未満) | 無し | 1181.3 | 4.43 | 2.55 | 0.71 | 0.7 | 11.03 | 4.24 | 2.42 | 2.35 | 0.84 | 84.54 | 83.98 | 0.5 | - | - | - | アスファルトフィニッシャ［ホイール型・排出ガス対策型（第2次基準値）］ 舗装幅2.4～6.0m | タイヤローラ［普通型・排出ガス対策型（第1次基準値）］ 運転質量8～20t | ロードローラ［マカダム・排出ガス対策型（第1次基準値）］ 運転質量10～12t 締固め幅2.1m | 普通作業員 | 特殊作業員 | 運転手（特殊） | 土木一般世話役 | アスファルト混合物 密粒度ＡＳ混合物（２０） | 軽油 １．２号 パトロール給油 | - | - | - | -
35mm以上45mm未満 | 1.4m以上 | 各種(2.10以上2.20t/m3未満) | ﾀｯｸｺｰﾄ PK-4 | 1280.6 | 4.34 | 2.35 | 0.65 | 0.65 | 10.81 | 3.91 | 2.23 | 2.17 | 0.78 | 84.85 | 81.26 | 3.05 | 0.46 | - | - | アスファルトフィニッシャ［ホイール型・排出ガス対策型（第2次基準値）］ 舗装幅2.4～6.0m | タイヤローラ［普通型・排出ガス対策型（第1次基準値）］ 運転質量8～20t | ロードローラ［マカダム・排出ガス対策型（第1次基準値）］ 運転質量10～12t 締固め幅2.1m | 普通作業員 | 特殊作業員 | 運転手（特殊） | 土木一般世話役 | アスファルト混合物 密粒度ＡＳ混合物（２０） | アスファルト乳剤 ＰＫ－４ タックコート用 | 軽油 １．２号 パトロール給油 | - | - | -
35mm以上45mm未満 | 1.4m以上 | 各種(2.10以上2.20t/m3未満) | ﾌﾟﾗｲﾑｺｰﾄ PK-3 | 1356.2 | 4.1 | 2.22 | 0.62 | 0.61 | 10.2 | 3.69 | 2.1 | 2.05 | 0.73 | 85.7 | 76.74 | 8.45 | 0.43 | - | - | アスファルトフィニッシャ［ホイール型・排出ガス対策型（第2次基準値）］ 舗装幅2.4～6.0m | タイヤローラ［普通型・排出ガス対策型（第1次基準値）］ 運転質量8～20t | ロードローラ［マカダム・排出ガス対策型（第1次基準値）］ 運転質量10～12t 締固め幅2.1m | 普通作業員 | 特殊作業員 | 運転手（特殊） | 土木一般世話役 | アスファルト混合物 密粒度ＡＳ混合物（２０） | アスファルト乳剤 ＰＫ－３ プライムコート用 | 軽油 １．２号 パトロール給油 | - | - | -
35mm以上45mm未満 | 1.4m以上 | 各種(2.10以上2.20t/m3未満) | 無し | 1229.6 | 4.25 | 2.45 | 0.68 | 0.67 | 10.59 | 4.07 | 2.32 | 2.26 | 0.81 | 85.16 | 84.63 | 0.48 | - | - | - | アスファルトフィニッシャ［ホイール型・排出ガス対策型（第2次基準値）］ 舗装幅2.4～6.0m | タイヤローラ［普通型・排出ガス対策型（第1次基準値）］ 運転質量8～20t | ロードローラ［マカダム・排出ガス対策型（第1次基準値）］ 運転質量10～12t 締固め幅2.1m | 普通作業員 | 特殊作業員 | 運転手（特殊） | 土木一般世話役 | アスファルト混合物 密粒度ＡＳ混合物（２０） | 軽油 １．２号 パトロール給油 | - | - | - | -
35mm以上45mm未満 | 1.4m以上 | 各種(2.20以上2.30t/m3未満) | ﾀｯｸｺｰﾄ PK-4 | 1329 | 4.19 | 2.27 | 0.63 | 0.62 | 10.42 | 3.77 | 2.15 | 2.09 | 0.75 | 85.39 | 81.93 | 2.94 | 0.44 | - | - | アスファルトフィニッシャ［ホイール型・排出ガス対策型（第2次基準値）］ 舗装幅2.4～6.0m | タイヤローラ［普通型・排出ガス対策型（第1次基準値）］ 運転質量8～20t | ロードローラ［マカダム・排出ガス対策型（第1次基準値）］ 運転質量10～12t 締固め幅2.1m | 普通作業員 | 特殊作業員 | 運転手（特殊） | 土木一般世話役 | アスファルト混合物 密粒度ＡＳ混合物（２０） | アスファルト乳剤 ＰＫ－４ タックコート用 | 軽油 １．２号 パトロール給油 | - | - | -
35mm以上45mm未満 | 1.4m以上 | 各種(2.20以上2.30t/m3未満) | ﾌﾟﾗｲﾑｺｰﾄ PK-3 | 1404.5 | 3.95 | 2.14 | 0.59 | 0.59 | 9.85 | 3.56 | 2.03 | 1.98 | 0.71 | 86.2 | 77.54 | 8.16 | 0.42 | - | - | アスファルトフィニッシャ［ホイール型・排出ガス対策型（第2次基準値）］ 舗装幅2.4～6.0m | タイヤローラ［普通型・排出ガス対策型（第1次基準値）］ 運転質量8～20t | ロードローラ［マカダム・排出ガス対策型（第1次基準値）］ 運転質量10～12t 締固め幅2.1m | 普通作業員 | 特殊作業員 | 運転手（特殊） | 土木一般世話役 | アスファルト混合物 密粒度ＡＳ混合物（２０） | アスファルト乳剤 ＰＫ－３ プライムコート用 | 軽油 １．２号 パトロール給油 | - | - | -
35mm以上45mm未満 | 1.4m以上 | 各種(2.20以上2.30t/m3未満) | 無し | 1278 | 4.1 | 2.36 | 0.65 | 0.65 | 10.2 | 3.92 | 2.23 | 2.18 | 0.78 | 85.7 | 85.19 | 0.46 | - | - | - | アスファルトフィニッシャ［ホイール型・排出ガス対策型（第2次基準値）］ 舗装幅2.4～6.0m | タイヤローラ［普通型・排出ガス対策型（第1次基準値）］ 運転質量8～20t | ロードローラ［マカダム・排出ガス対策型（第1次基準値）］ 運転質量10～12t 締固め幅2.1m | 普通作業員 | 特殊作業員 | 運転手（特殊） | 土木一般世話役 | アスファルト混合物 密粒度ＡＳ混合物（２０） | 軽油 １．２号 パトロール給油 | - | - | - | -
35mm以上45mm未満 | 1.4m以上 | 各種(2.30以上2.40t/m3未満) | ﾀｯｸｺｰﾄ PK-4 | 1377.3 | 4.04 | 2.19 | 0.61 | 0.6 | 10.04 | 3.63 | 2.07 | 2.02 | 0.72 | 85.92 | 82.57 | 2.84 | 0.43 | - | - | アスファルトフィニッシャ［ホイール型・排出ガス対策型（第2次基準値）］ 舗装幅2.4～6.0m | タイヤローラ［普通型・排出ガス対策型（第1次基準値）］ 運転質量8～20t | ロードローラ［マカダム・排出ガス対策型（第1次基準値）］ 運転質量10～12t 締固め幅2.1m | 普通作業員 | 特殊作業員 | 運転手（特殊） | 土木一般世話役 | アスファルト混合物 密粒度ＡＳ混合物（２０） | アスファルト乳剤 ＰＫ－４ タックコート用 | 軽油 １．２号 パトロール給油 | - | - | -
35mm以上45mm未満 | 1.4m以上 | 各種(2.30以上2.40t/m3未満) | ﾌﾟﾗｲﾑｺｰﾄ PK-3 | 1452.9 | 3.82 | 2.07 | 0.57 | 0.57 | 9.51 | 3.44 | 1.96 | 1.91 | 0.68 | 86.67 | 78.31 | 7.89 | 0.4 | - | - | アスファルトフィニッシャ［ホイール型・排出ガス対策型（第2次基準値）］ 舗装幅2.4～6.0m | タイヤローラ［普通型・排出ガス対策型（第1次基準値）］ 運転質量8～20t | ロードローラ［マカダム・排出ガス対策型（第1次基準値）］ 運転質量10～12t 締固め幅2.1m | 普通作業員 | 特殊作業員 | 運転手（特殊） | 土木一般世話役 | アスファルト混合物 密粒度ＡＳ混合物（２０） | アスファルト乳剤 ＰＫ－３ プライムコート用 | 軽油 １．２号 パトロール給油 | - | - | -
35mm以上45mm未満 | 1.4m以上 | 各種(2.30以上2.40t/m3未満) | 無し | 1326.4 | 3.94 | 2.27 | 0.63 | 0.62 | 9.82 | 3.77 | 2.15 | 2.1 | 0.75 | 86.24 | 85.75 | 0.44 | - | - | - | アスファルトフィニッシャ［ホイール型・排出ガス対策型（第2次基準値）］ 舗装幅2.4～6.0m | タイヤローラ［普通型・排出ガス対策型（第1次基準値）］ 運転質量8～20t | ロードローラ［マカダム・排出ガス対策型（第1次基準値）］ 運転質量10～12t 締固め幅2.1m | 普通作業員 | 特殊作業員 | 運転手（特殊） | 土木一般世話役 | アスファルト混合物 密粒度ＡＳ混合物（２０） | 軽油 １．２号 パトロール給油 | - | - | - | -
35mm以上45mm未満 | 1.4m以上 | 各種(2.40以上2.50t/m3未満) | ﾀｯｸｺｰﾄ PK-4 | 1425.7 | 3.9 | 2.11 | 0.59 | 0.58 | 9.71 | 3.51 | 2 | 1.95 | 0.7 | 86.39 | 83.17 | 2.74 | 0.41 | - | - | アスファルトフィニッシャ［ホイール型・排出ガス対策型（第2次基準値）］ 舗装幅2.4～6.0m | タイヤローラ［普通型・排出ガス対策型（第1次基準値）］ 運転質量8～20t | ロードローラ［マカダム・排出ガス対策型（第1次基準値）］ 運転質量10～12t 締固め幅2.1m | 普通作業員 | 特殊作業員 | 運転手（特殊） | 土木一般世話役 | アスファルト混合物 密粒度ＡＳ混合物（２０） | アスファルト乳剤 ＰＫ－４ タックコート用 | 軽油 １．２号 パトロール給油 | - | - | -
35mm以上45mm未満 | 1.4m以上 | 各種(2.40以上2.50t/m3未満) | ﾌﾟﾗｲﾑｺｰﾄ PK-3 | 1501.2 | 3.71 | 2.01 | 0.56 | 0.55 | 9.21 | 3.33 | 1.9 | 1.85 | 0.66 | 87.08 | 78.99 | 7.63 | 0.39 | - | - | アスファルトフィニッシャ［ホイール型・排出ガス対策型（第2次基準値）］ 舗装幅2.4～6.0m | タイヤローラ［普通型・排出ガス対策型（第1次基準値）］ 運転質量8～20t | ロードローラ［マカダム・排出ガス対策型（第1次基準値）］ 運転質量10～12t 締固め幅2.1m | 普通作業員 | 特殊作業員 | 運転手（特殊） | 土木一般世話役 | アスファルト混合物 密粒度ＡＳ混合物（２０） | アスファルト乳剤 ＰＫ－３ プライムコート用 | 軽油 １．２号 パトロール給油 | - | - | -
35mm以上45mm未満 | 1.4m以上 | 各種(2.40以上2.50t/m3未満) | 無し | 1374.7 | 3.8 | 2.19 | 0.61 | 0.6 | 9.47 | 3.64 | 2.08 | 2.02 | 0.72 | 86.73 | 86.25 | 0.43 | - | - | - | アスファルトフィニッシャ［ホイール型・排出ガス対策型（第2次基準値）］ 舗装幅2.4～6.0m | タイヤローラ［普通型・排出ガス対策型（第1次基準値）］ 運転質量8～20t | ロードローラ［マカダム・排出ガス対策型（第1次基準値）］ 運転質量10～12t 締固め幅2.1m | 普通作業員 | 特殊作業員 | 運転手（特殊） | 土木一般世話役 | アスファルト混合物 密粒度ＡＳ混合物（２０） | 軽油 １．２号 パトロール給油 | - | - | - | -
45mm以上55mm未満 | 1.4m未満 | 密粒度ｱｽﾌｧﾙﾄ混合物(20) | ﾀｯｸｺｰﾄ PK-4 | 2459.5 | 0.48 | 0.27 | 0.14 | - | 39.95 | 17.88 | 12.49 | 3.78 | - | 59.57 | 57.81 | 1.59 | 0.12 | 0.03 | - | 振動ローラ（舗装用）［ハンドガイド式］ 運転質量0.5～0.6t | 振動コンパクタ［前進型］ 機械質量40～60kg | - | 特殊作業員 | 普通作業員 | 土木一般世話役 | - | アスファルト混合物 密粒度ＡＳ混合物（２０） | アスファルト乳剤 ＰＫ－４ タックコート用 | ガソリン レギュラー スタンド | 軽油 １．２号 パトロール給油 | - | -
45mm以上55mm未満 | 1.4m未満 | 密粒度ｱｽﾌｧﾙﾄ混合物(20) | ﾌﾟﾗｲﾑｺｰﾄ PK-3 | 2535 | 0.45 | 0.26 | 0.13 | - | 38.76 | 17.35 | 12.11 | 3.67 | - | 60.79 | 56.11 | 4.52 | 0.11 | 0.03 | - | 振動ローラ（舗装用）［ハンドガイド式］ 運転質量0.5～0.6t | 振動コンパクタ［前進型］ 機械質量40～60kg | - | 特殊作業員 | 普通作業員 | 土木一般世話役 | - | アスファルト混合物 密粒度ＡＳ混合物（２０） | アスファルト乳剤 ＰＫ－３ プライムコート用 | ガソリン レギュラー スタンド | 軽油 １．２号 パトロール給油 | - | -
45mm以上55mm未満 | 1.4m未満 | 密粒度ｱｽﾌｧﾙﾄ混合物(20) | 無し | 2326.4 | 0.45 | 0.28 | 0.15 | - | 38.27 | 18.91 | 13.2 | 4 | - | 61.28 | 61.13 | 0.12 | 0.03 | - | - | 振動ローラ（舗装用）［ハンドガイド式］ 運転質量0.5～0.6t | 振動コンパクタ［前進型］ 機械質量40～60kg | - | 特殊作業員 | 普通作業員 | 土木一般世話役 | - | アスファルト混合物 密粒度ＡＳ混合物（２０） | ガソリン レギュラー スタンド | 軽油 １．２号 パトロール給油 | - | - | -
45mm以上55mm未満 | 1.4m未満 | 細粒度ｱｽﾌｧﾙﾄ混合物(13) | ﾀｯｸｺｰﾄ PK-4 | 2453.8 | 0.48 | 0.27 | 0.14 | - | 40.05 | 17.93 | 12.51 | 3.79 | - | 59.47 | 57.71 | 1.59 | 0.12 | 0.03 | - | 振動ローラ（舗装用）［ハンドガイド式］ 運転質量0.5～0.6t | 振動コンパクタ［前進型］ 機械質量40～60kg | - | 特殊作業員 | 普通作業員 | 土木一般世話役 | - | アスファルト混合物 細粒度ＡＳ混合物（１３） | アスファルト乳剤 ＰＫ－４ タックコート用 | ガソリン レギュラー スタンド | 軽油 １．２号 パトロール給油 | - | -
45mm以上55mm未満 | 1.4m未満 | 細粒度ｱｽﾌｧﾙﾄ混合物(13) | ﾌﾟﾗｲﾑｺｰﾄ PK-3 | 2529.4 | 0.45 | 0.26 | 0.13 | - | 38.85 | 17.39 | 12.14 | 3.68 | - | 60.7 | 56.01 | 4.53 | 0.11 | 0.03 | - | 振動ローラ（舗装用）［ハンドガイド式］ 運転質量0.5～0.6t | 振動コンパクタ［前進型］ 機械質量40～60kg | - | 特殊作業員 | 普通作業員 | 土木一般世話役 | - | アスファルト混合物 細粒度ＡＳ混合物（１３） | アスファルト乳剤 ＰＫ－３ プライムコート用 | ガソリン レギュラー スタンド | 軽油 １．２号 パトロール給油 | - | -
45mm以上55mm未満 | 1.4m未満 | 細粒度ｱｽﾌｧﾙﾄ混合物(13) | 無し | 2320.7 | 0.45 | 0.28 | 0.15 | - | 38.36 | 18.95 | 13.23 | 4.01 | - | 61.19 | 61.04 | 0.12 | 0.03 | - | - | 振動ローラ（舗装用）［ハンドガイド式］ 運転質量0.5～0.6t | 振動コンパクタ［前進型］ 機械質量40～60kg | - | 特殊作業員 | 普通作業員 | 土木一般世話役 | - | アスファルト混合物 細粒度ＡＳ混合物（１３） | ガソリン レギュラー スタンド | 軽油 １．２号 パトロール給油 | - | - | -
45mm以上55mm未満 | 1.4m未満 | 開粒度ｱｽﾌｧﾙﾄ混合物(13) | ﾀｯｸｺｰﾄ PK-4 | 2201.2 | 0.52 | 0.3 | 0.15 | - | 44.65 | 19.98 | 13.95 | 4.23 | - | 54.83 | 52.88 | 1.77 | 0.13 | 0.03 | - | 振動ローラ（舗装用）［ハンドガイド式］ 運転質量0.5～0.6t | 振動コンパクタ［前進型］ 機械質量40～60kg | - | 特殊作業員 | 普通作業員 | 土木一般世話役 | - | アスファルト混合物 開粒度ＡＳ混合物（１３） | アスファルト乳剤 ＰＫ－４ タックコート用 | ガソリン レギュラー スタンド | 軽油 １．２号 パトロール給油 | - | -
45mm以上55mm未満 | 1.4m未満 | 開粒度ｱｽﾌｧﾙﾄ混合物(13) | ﾌﾟﾗｲﾑｺｰﾄ PK-3 | 2276.7 | 0.51 | 0.29 | 0.15 | - | 43.17 | 19.32 | 13.49 | 4.09 | - | 56.32 | 51.12 | 5.03 | 0.12 | 0.03 | - | 振動ローラ（舗装用）［ハンドガイド式］ 運転質量0.5～0.6t | 振動コンパクタ［前進型］ 機械質量40～60kg | - | 特殊作業員 | 普通作業員 | 土木一般世話役 | - | アスファルト混合物 開粒度ＡＳ混合物（１３） | アスファルト乳剤 ＰＫ－３ プライムコート用 | ガソリン レギュラー スタンド | 軽油 １．２号 パトロール給油 | - | -
45mm以上55mm未満 | 1.4m未満 | 開粒度ｱｽﾌｧﾙﾄ混合物(13) | 無し | 2068.1 | 0.5 | 0.32 | 0.16 | - | 43.05 | 21.27 | 14.85 | 4.5 | - | 56.45 | 56.26 | 0.14 | 0.04 | - | - | 振動ローラ（舗装用）［ハンドガイド式］ 運転質量0.5～0.6t | 振動コンパクタ［前進型］ 機械質量40～60kg | - | 特殊作業員 | 普通作業員 | 土木一般世話役 | - | アスファルト混合物 開粒度ＡＳ混合物（１３） | ガソリン レギュラー スタンド | 軽油 １．２号 パトロール給油 | - | - | -
45mm以上55mm未満 | 1.4m未満 | 各種(1.90以上2.00t/m3未満) | ﾀｯｸｺｰﾄ PK-4 | 2217.7 | 0.52 | 0.3 | 0.15 | - | 44.33 | 19.84 | 13.85 | 4.2 | - | 55.15 | 53.21 | 1.76 | 0.13 | 0.03 | - | 振動ローラ（舗装用）［ハンドガイド式］ 運転質量0.5～0.6t | 振動コンパクタ［前進型］ 機械質量40～60kg | - | 特殊作業員 | 普通作業員 | 土木一般世話役 | - | アスファルト混合物 密粒度ＡＳ混合物（２０） | アスファルト乳剤 ＰＫ－４ タックコート用 | ガソリン レギュラー スタンド | 軽油 １．２号 パトロール給油 | - | -
45mm以上55mm未満 | 1.4m未満 | 各種(1.90以上2.00t/m3未満) | ﾌﾟﾗｲﾑｺｰﾄ PK-3 | 2293.2 | 0.51 | 0.29 | 0.15 | - | 42.85 | 19.18 | 13.39 | 4.06 | - | 56.64 | 51.48 | 4.99 | 0.12 | 0.03 | - | 振動ローラ（舗装用）［ハンドガイド式］ 運転質量0.5～0.6t | 振動コンパクタ［前進型］ 機械質量40～60kg | - | 特殊作業員 | 普通作業員 | 土木一般世話役 | - | アスファルト混合物 密粒度ＡＳ混合物（２０） | アスファルト乳剤 ＰＫ－３ プライムコート用 | ガソリン レギュラー スタンド | 軽油 １．２号 パトロール給油 | - | -
45mm以上55mm未満 | 1.4m未満 | 各種(1.90以上2.00t/m3未満) | 無し | 2084.6 | 0.5 | 0.32 | 0.16 | - | 42.71 | 21.1 | 14.73 | 4.47 | - | 56.79 | 56.6 | 0.14 | 0.04 | - | - | 振動ローラ（舗装用）［ハンドガイド式］ 運転質量0.5～0.6t | 振動コンパクタ［前進型］ 機械質量40～60kg | - | 特殊作業員 | 普通作業員 | 土木一般世話役 | - | アスファルト混合物 密粒度ＡＳ混合物（２０） | ガソリン レギュラー スタンド | 軽油 １．２号 パトロール給油 | - | - | -
45mm以上55mm未満 | 1.4m未満 | 各種(2.00以上2.10t/m3未満) | ﾀｯｸｺｰﾄ PK-4 | 2278.2 | 0.51 | 0.29 | 0.15 | - | 43.15 | 19.31 | 13.48 | 4.09 | - | 56.34 | 54.46 | 1.71 | 0.12 | 0.03 | - | 振動ローラ（舗装用）［ハンドガイド式］ 運転質量0.5～0.6t | 振動コンパクタ［前進型］ 機械質量40～60kg | - | 特殊作業員 | 普通作業員 | 土木一般世話役 | - | アスファルト混合物 密粒度ＡＳ混合物（２０） | アスファルト乳剤 ＰＫ－４ タックコート用 | ガソリン レギュラー スタンド | 軽油 １．２号 パトロール給油 | - | -
45mm以上55mm未満 | 1.4m未満 | 各種(2.00以上2.10t/m3未満) | ﾌﾟﾗｲﾑｺｰﾄ PK-3 | 2353.7 | 0.49 | 0.28 | 0.14 | - | 41.75 | 18.69 | 13.05 | 3.95 | - | 57.76 | 52.72 | 4.87 | 0.12 | 0.03 | - | 振動ローラ（舗装用）［ハンドガイド式］ 運転質量0.5～0.6t | 振動コンパクタ［前進型］ 機械質量40～60kg | - | 特殊作業員 | 普通作業員 | 土木一般世話役 | - | アスファルト混合物 密粒度ＡＳ混合物（２０） | アスファルト乳剤 ＰＫ－３ プライムコート用 | ガソリン レギュラー スタンド | 軽油 １．２号 パトロール給油 | - | -
45mm以上55mm未満 | 1.4m未満 | 各種(2.00以上2.10t/m3未満) | 無し | 2145 | 0.49 | 0.31 | 0.16 | - | 41.52 | 20.51 | 14.32 | 4.34 | - | 57.99 | 57.82 | 0.13 | 0.03 | - | - | 振動ローラ（舗装用）［ハンドガイド式］ 運転質量0.5～0.6t | 振動コンパクタ［前進型］ 機械質量40～60kg | - | 特殊作業員 | 普通作業員 | 土木一般世話役 | - | アスファルト混合物 密粒度ＡＳ混合物（２０） | ガソリン レギュラー スタンド | 軽油 １．２号 パトロール給油 | - | - | -
45mm以上55mm未満 | 1.4m未満 | 各種(2.10以上2.20t/m3未満) | ﾀｯｸｺｰﾄ PK-4 | 2338.6 | 0.49 | 0.28 | 0.14 | - | 42.02 | 18.81 | 13.13 | 3.98 | - | 57.49 | 55.65 | 1.67 | 0.12 | 0.03 | - | 振動ローラ（舗装用）［ハンドガイド式］ 運転質量0.5～0.6t | 振動コンパクタ［前進型］ 機械質量40～60kg | - | 特殊作業員 | 普通作業員 | 土木一般世話役 | - | アスファルト混合物 密粒度ＡＳ混合物（２０） | アスファルト乳剤 ＰＫ－４ タックコート用 | ガソリン レギュラー スタンド | 軽油 １．２号 パトロール給油 | - | -
45mm以上55mm未満 | 1.4m未満 | 各種(2.10以上2.20t/m3未満) | ﾌﾟﾗｲﾑｺｰﾄ PK-3 | 2414.1 | 0.48 | 0.27 | 0.14 | - | 40.71 | 18.22 | 12.72 | 3.86 | - | 58.81 | 53.9 | 4.74 | 0.12 | 0.03 | - | 振動ローラ（舗装用）［ハンドガイド式］ 運転質量0.5～0.6t | 振動コンパクタ［前進型］ 機械質量40～60kg | - | 特殊作業員 | 普通作業員 | 土木一般世話役 | - | アスファルト混合物 密粒度ＡＳ混合物（２０） | アスファルト乳剤 ＰＫ－３ プライムコート用 | ガソリン レギュラー スタンド | 軽油 １．２号 パトロール給油 | - | -
45mm以上55mm未満 | 1.4m未満 | 各種(2.10以上2.20t/m3未満) | 無し | 2205.5 | 0.47 | 0.3 | 0.15 | - | 40.37 | 19.95 | 13.92 | 4.22 | - | 59.16 | 58.99 | 0.13 | 0.03 | - | - | 振動ローラ（舗装用）［ハンドガイド式］ 運転質量0.5～0.6t | 振動コンパクタ［前進型］ 機械質量40～60kg | - | 特殊作業員 | 普通作業員 | 土木一般世話役 | - | アスファルト混合物 密粒度ＡＳ混合物（２０） | ガソリン レギュラー スタンド | 軽油 １．２号 パトロール給油 | - | - | -
45mm以上55mm未満 | 1.4m未満 | 各種(2.20以上2.30t/m3未満) | ﾀｯｸｺｰﾄ PK-4 | 2399.1 | 0.48 | 0.27 | 0.14 | - | 40.97 | 18.34 | 12.8 | 3.88 | - | 58.55 | 56.75 | 1.63 | 0.12 | 0.03 | - | 振動ローラ（舗装用）［ハンドガイド式］ 運転質量0.5～0.6t | 振動コンパクタ［前進型］ 機械質量40～60kg | - | 特殊作業員 | 普通作業員 | 土木一般世話役 | - | アスファルト混合物 密粒度ＡＳ混合物（２０） | アスファルト乳剤 ＰＫ－４ タックコート用 | ガソリン レギュラー スタンド | 軽油 １．２号 パトロール給油 | - | -
45mm以上55mm未満 | 1.4m未満 | 各種(2.20以上2.30t/m3未満) | ﾌﾟﾗｲﾑｺｰﾄ PK-3 | 2474.6 | 0.47 | 0.27 | 0.14 | - | 39.72 | 17.78 | 12.41 | 3.76 | - | 59.81 | 55.02 | 4.63 | 0.11 | 0.03 | - | 振動ローラ（舗装用）［ハンドガイド式］ 運転質量0.5～0.6t | 振動コンパクタ［前進型］ 機械質量40～60kg | - | 特殊作業員 | 普通作業員 | 土木一般世話役 | - | アスファルト混合物 密粒度ＡＳ混合物（２０） | アスファルト乳剤 ＰＫ－３ プライムコート用 | ガソリン レギュラー スタンド | 軽油 １．２号 パトロール給油 | - | -
45mm以上55mm未満 | 1.4m未満 | 各種(2.20以上2.30t/m3未満) | 無し | 2266 | 0.46 | 0.29 | 0.15 | - | 39.29 | 19.41 | 13.55 | 4.11 | - | 60.25 | 60.08 | 0.13 | 0.03 | - | - | 振動ローラ（舗装用）［ハンドガイド式］ 運転質量0.5～0.6t | 振動コンパクタ［前進型］ 機械質量40～60kg | - | 特殊作業員 | 普通作業員 | 土木一般世話役 | - | アスファルト混合物 密粒度ＡＳ混合物（２０） | ガソリン レギュラー スタンド | 軽油 １．２号 パトロール給油 | - | - | -
45mm以上55mm未満 | 1.4m未満 | 各種(2.30以上2.40t/m3未満) | ﾀｯｸｺｰﾄ PK-4 | 2459.5 | 0.48 | 0.27 | 0.14 | - | 39.95 | 17.88 | 12.49 | 3.78 | - | 59.57 | 57.81 | 1.59 | 0.12 | 0.03 | - | 振動ローラ（舗装用）［ハンドガイド式］ 運転質量0.5～0.6t | 振動コンパクタ［前進型］ 機械質量40～60kg | - | 特殊作業員 | 普通作業員 | 土木一般世話役 | - | アスファルト混合物 密粒度ＡＳ混合物（２０） | アスファルト乳剤 ＰＫ－４ タックコート用 | ガソリン レギュラー スタンド | 軽油 １．２号 パトロール給油 | - | -
45mm以上55mm未満 | 1.4m未満 | 各種(2.30以上2.40t/m3未満) | ﾌﾟﾗｲﾑｺｰﾄ PK-3 | 2535 | 0.45 | 0.26 | 0.13 | - | 38.76 | 17.35 | 12.11 | 3.67 | - | 60.79 | 56.11 | 4.52 | 0.11 | 0.03 | - | 振動ローラ（舗装用）［ハンドガイド式］ 運転質量0.5～0.6t | 振動コンパクタ［前進型］ 機械質量40～60kg | - | 特殊作業員 | 普通作業員 | 土木一般世話役 | - | アスファルト混合物 密粒度ＡＳ混合物（２０） | アスファルト乳剤 ＰＫ－３ プライムコート用 | ガソリン レギュラー スタンド | 軽油 １．２号 パトロール給油 | - | -
45mm以上55mm未満 | 1.4m未満 | 各種(2.30以上2.40t/m3未満) | 無し | 2326.4 | 0.45 | 0.28 | 0.15 | - | 38.27 | 18.91 | 13.2 | 4 | - | 61.28 | 61.13 | 0.12 | 0.03 | - | - | 振動ローラ（舗装用）［ハンドガイド式］ 運転質量0.5～0.6t | 振動コンパクタ［前進型］ 機械質量40～60kg | - | 特殊作業員 | 普通作業員 | 土木一般世話役 | - | アスファルト混合物 密粒度ＡＳ混合物（２０） | ガソリン レギュラー スタンド | 軽油 １．２号 パトロール給油 | - | - | -
45mm以上55mm未満 | 1.4m未満 | 各種(2.40以上2.50t/m3未満) | ﾀｯｸｺｰﾄ PK-4 | 2520 | 0.45 | 0.26 | 0.13 | - | 39 | 17.46 | 12.19 | 3.69 | - | 60.55 | 58.84 | 1.55 | 0.11 | 0.03 | - | 振動ローラ（舗装用）［ハンドガイド式］ 運転質量0.5～0.6t | 振動コンパクタ［前進型］ 機械質量40～60kg | - | 特殊作業員 | 普通作業員 | 土木一般世話役 | - | アスファルト混合物 密粒度ＡＳ混合物（２０） | アスファルト乳剤 ＰＫ－４ タックコート用 | ガソリン レギュラー スタンド | 軽油 １．２号 パトロール給油 | - | -
45mm以上55mm未満 | 1.4m未満 | 各種(2.40以上2.50t/m3未満) | ﾌﾟﾗｲﾑｺｰﾄ PK-3 | 2595.5 | 0.44 | 0.25 | 0.13 | - | 37.87 | 16.95 | 11.83 | 3.59 | - | 61.69 | 57.12 | 4.41 | 0.11 | 0.03 | - | 振動ローラ（舗装用）［ハンドガイド式］ 運転質量0.5～0.6t | 振動コンパクタ［前進型］ 機械質量40～60kg | - | 特殊作業員 | 普通作業員 | 土木一般世話役 | - | アスファルト混合物 密粒度ＡＳ混合物（２０） | アスファルト乳剤 ＰＫ－３ プライムコート用 | ガソリン レギュラー スタンド | 軽油 １．２号 パトロール給油 | - | -
45mm以上55mm未満 | 1.4m未満 | 各種(2.40以上2.50t/m3未満) | 無し | 2386.9 | 0.44 | 0.28 | 0.14 | - | 37.31 | 18.43 | 12.87 | 3.9 | - | 62.25 | 62.1 | 0.12 | 0.03 | - | - | 振動ローラ（舗装用）［ハンドガイド式］ 運転質量0.5～0.6t | 振動コンパクタ［前進型］ 機械質量40～60kg | - | 特殊作業員 | 普通作業員 | 土木一般世話役 | - | アスファルト混合物 密粒度ＡＳ混合物（２０） | ガソリン レギュラー スタンド | 軽油 １．２号 パトロール給油 | - | - | -
45mm以上55mm未満 | 1.4m以上 | 密粒度ｱｽﾌｧﾙﾄ混合物(20) | ﾀｯｸｺｰﾄ PK-4 | 1661.5 | 3.34 | 1.81 | 0.5 | 0.5 | 8.33 | 3.01 | 1.72 | 1.67 | 0.6 | 88.33 | 85.57 | 2.35 | 0.35 | - | - | アスファルトフィニッシャ［ホイール型・排出ガス対策型（第2次基準値）］ 舗装幅2.4～6.0m | タイヤローラ［普通型・排出ガス対策型（第1次基準値）］ 運転質量8～20t | ロードローラ［マカダム・排出ガス対策型（第1次基準値）］ 運転質量10～12t 締固め幅2.1m | 普通作業員 | 特殊作業員 | 運転手（特殊） | 土木一般世話役 | アスファルト混合物 密粒度ＡＳ混合物（２０） | アスファルト乳剤 ＰＫ－４ タックコート用 | 軽油 １．２号 パトロール給油 | - | - | -
45mm以上55mm未満 | 1.4m以上 | 密粒度ｱｽﾌｧﾙﾄ混合物(20) | ﾌﾟﾗｲﾑｺｰﾄ PK-3 | 1737.1 | 3.2 | 1.73 | 0.48 | 0.48 | 7.96 | 2.88 | 1.64 | 1.6 | 0.57 | 88.84 | 81.84 | 6.6 | 0.34 | - | - | アスファルトフィニッシャ［ホイール型・排出ガス対策型（第2次基準値）］ 舗装幅2.4～6.0m | タイヤローラ［普通型・排出ガス対策型（第1次基準値）］ 運転質量8～20t | ロードローラ［マカダム・排出ガス対策型（第1次基準値）］ 運転質量10～12t 締固め幅2.1m | 普通作業員 | 特殊作業員 | 運転手（特殊） | 土木一般世話役 | アスファルト混合物 密粒度ＡＳ混合物（２０） | アスファルト乳剤 ＰＫ－３ プライムコート用 | 軽油 １．２号 パトロール給油 | - | - | -
45mm以上55mm未満 | 1.4m以上 | 密粒度ｱｽﾌｧﾙﾄ混合物(20) | 無し | 1610.6 | 3.24 | 1.87 | 0.52 | 0.51 | 8.09 | 3.11 | 1.77 | 1.73 | 0.62 | 88.67 | 88.27 | 0.36 | - | - | - | アスファルトフィニッシャ［ホイール型・排出ガス対策型（第2次基準値）］ 舗装幅2.4～6.0m | タイヤローラ［普通型・排出ガス対策型（第1次基準値）］ 運転質量8～20t | ロードローラ［マカダム・排出ガス対策型（第1次基準値）］ 運転質量10～12t 締固め幅2.1m | 普通作業員 | 特殊作業員 | 運転手（特殊） | 土木一般世話役 | アスファルト混合物 密粒度ＡＳ混合物（２０） | 軽油 １．２号 パトロール給油 | - | - | - | -
45mm以上55mm未満 | 1.4m以上 | 細粒度ｱｽﾌｧﾙﾄ混合物(13) | ﾀｯｸｺｰﾄ PK-4 | 1655.9 | 3.35 | 1.82 | 0.5 | 0.5 | 8.35 | 3.02 | 1.72 | 1.68 | 0.6 | 88.3 | 85.53 | 2.36 | 0.35 | - | - | アスファルトフィニッシャ［ホイール型・排出ガス対策型（第2次基準値）］ 舗装幅2.4～6.0m | タイヤローラ［普通型・排出ガス対策型（第1次基準値）］ 運転質量8～20t | ロードローラ［マカダム・排出ガス対策型（第1次基準値）］ 運転質量10～12t 締固め幅2.1m | 普通作業員 | 特殊作業員 | 運転手（特殊） | 土木一般世話役 | アスファルト混合物 細粒度ＡＳ混合物（１３） | アスファルト乳剤 ＰＫ－４ タックコート用 | 軽油 １．２号 パトロール給油 | - | - | -
45mm以上55mm未満 | 1.4m以上 | 細粒度ｱｽﾌｧﾙﾄ混合物(13) | ﾌﾟﾗｲﾑｺｰﾄ PK-3 | 1731.4 | 3.21 | 1.74 | 0.48 | 0.48 | 7.98 | 2.89 | 1.65 | 1.6 | 0.57 | 88.81 | 81.79 | 6.62 | 0.34 | - | - | アスファルトフィニッシャ［ホイール型・排出ガス対策型（第2次基準値）］ 舗装幅2.4～6.0m | タイヤローラ［普通型・排出ガス対策型（第1次基準値）］ 運転質量8～20t | ロードローラ［マカダム・排出ガス対策型（第1次基準値）］ 運転質量10～12t 締固め幅2.1m | 普通作業員 | 特殊作業員 | 運転手（特殊） | 土木一般世話役 | アスファルト混合物 細粒度ＡＳ混合物（１３） | アスファルト乳剤 ＰＫ－３ プライムコート用 | 軽油 １．２号 パトロール給油 | - | - | -
45mm以上55mm未満 | 1.4m以上 | 細粒度ｱｽﾌｧﾙﾄ混合物(13) | 無し | 1604.9 | 3.26 | 1.88 | 0.52 | 0.51 | 8.12 | 3.12 | 1.78 | 1.73 | 0.62 | 88.62 | 88.22 | 0.36 | - | - | - | アスファルトフィニッシャ［ホイール型・排出ガス対策型（第2次基準値）］ 舗装幅2.4～6.0m | タイヤローラ［普通型・排出ガス対策型（第1次基準値）］ 運転質量8～20t | ロードローラ［マカダム・排出ガス対策型（第1次基準値）］ 運転質量10～12t 締固め幅2.1m | 普通作業員 | 特殊作業員 | 運転手（特殊） | 土木一般世話役 | アスファルト混合物 細粒度ＡＳ混合物（１３） | 軽油 １．２号 パトロール給油 | - | - | - | -
45mm以上55mm未満 | 1.4m以上 | 開粒度ｱｽﾌｧﾙﾄ混合物(13) | ﾀｯｸｺｰﾄ PK-4 | 1403.2 | 3.96 | 2.15 | 0.59 | 0.59 | 9.86 | 3.57 | 2.03 | 1.98 | 0.71 | 86.18 | 82.9 | 2.78 | 0.42 | - | - | アスファルトフィニッシャ［ホイール型・排出ガス対策型（第2次基準値）］ 舗装幅2.4～6.0m | タイヤローラ［普通型・排出ガス対策型（第1次基準値）］ 運転質量8～20t | ロードローラ［マカダム・排出ガス対策型（第1次基準値）］ 運転質量10～12t 締固め幅2.1m | 普通作業員 | 特殊作業員 | 運転手（特殊） | 土木一般世話役 | アスファルト混合物 開粒度ＡＳ混合物（１３） | アスファルト乳剤 ＰＫ－４ タックコート用 | 軽油 １．２号 パトロール給油 | - | - | -
45mm以上55mm未満 | 1.4m以上 | 開粒度ｱｽﾌｧﾙﾄ混合物(13) | ﾌﾟﾗｲﾑｺｰﾄ PK-3 | 1478.8 | 3.76 | 2.04 | 0.56 | 0.56 | 9.35 | 3.38 | 1.93 | 1.88 | 0.67 | 86.89 | 78.67 | 7.75 | 0.4 | - | - | アスファルトフィニッシャ［ホイール型・排出ガス対策型（第2次基準値）］ 舗装幅2.4～6.0m | タイヤローラ［普通型・排出ガス対策型（第1次基準値）］ 運転質量8～20t | ロードローラ［マカダム・排出ガス対策型（第1次基準値）］ 運転質量10～12t 締固め幅2.1m | 普通作業員 | 特殊作業員 | 運転手（特殊） | 土木一般世話役 | アスファルト混合物 開粒度ＡＳ混合物（１３） | アスファルト乳剤 ＰＫ－３ プライムコート用 | 軽油 １．２号 パトロール給油 | - | - | -
45mm以上55mm未満 | 1.4m以上 | 開粒度ｱｽﾌｧﾙﾄ混合物(13) | 無し | 1352.2 | 3.87 | 2.23 | 0.62 | 0.61 | 9.64 | 3.7 | 2.11 | 2.06 | 0.74 | 86.49 | 86.01 | 0.43 | - | - | - | アスファルトフィニッシャ［ホイール型・排出ガス対策型（第2次基準値）］ 舗装幅2.4～6.0m | タイヤローラ［普通型・排出ガス対策型（第1次基準値）］ 運転質量8～20t | ロードローラ［マカダム・排出ガス対策型（第1次基準値）］ 運転質量10～12t 締固め幅2.1m | 普通作業員 | 特殊作業員 | 運転手（特殊） | 土木一般世話役 | アスファルト混合物 開粒度ＡＳ混合物（１３） | 軽油 １．２号 パトロール給油 | - | - | - | -
45mm以上55mm未満 | 1.4m以上 | 各種(1.90以上2.00t/m3未満) | ﾀｯｸｺｰﾄ PK-4 | 1419.7 | 3.91 | 2.12 | 0.59 | 0.58 | 9.75 | 3.52 | 2.01 | 1.96 | 0.7 | 86.34 | 83.11 | 2.75 | 0.41 | - | - | アスファルトフィニッシャ［ホイール型・排出ガス対策型（第2次基準値）］ 舗装幅2.4～6.0m | タイヤローラ［普通型・排出ガス対策型（第1次基準値）］ 運転質量8～20t | ロードローラ［マカダム・排出ガス対策型（第1次基準値）］ 運転質量10～12t 締固め幅2.1m | 普通作業員 | 特殊作業員 | 運転手（特殊） | 土木一般世話役 | アスファルト混合物 密粒度ＡＳ混合物（２０） | アスファルト乳剤 ＰＫ－４ タックコート用 | 軽油 １．２号 パトロール給油 | - | - | -
45mm以上55mm未満 | 1.4m以上 | 各種(1.90以上2.00t/m3未満) | ﾌﾟﾗｲﾑｺｰﾄ PK-3 | 1495.3 | 3.71 | 2.01 | 0.56 | 0.55 | 9.27 | 3.35 | 1.91 | 1.86 | 0.67 | 87.02 | 78.9 | 7.66 | 0.39 | - | - | アスファルトフィニッシャ［ホイール型・排出ガス対策型（第2次基準値）］ 舗装幅2.4～6.0m | タイヤローラ［普通型・排出ガス対策型（第1次基準値）］ 運転質量8～20t | ロードローラ［マカダム・排出ガス対策型（第1次基準値）］ 運転質量10～12t 締固め幅2.1m | 普通作業員 | 特殊作業員 | 運転手（特殊） | 土木一般世話役 | アスファルト混合物 密粒度ＡＳ混合物（２０） | アスファルト乳剤 ＰＫ－３ プライムコート用 | 軽油 １．２号 パトロール給油 | - | - | -
45mm以上55mm未満 | 1.4m以上 | 各種(1.90以上2.00t/m3未満) | 無し | 1368.7 | 3.82 | 2.2 | 0.61 | 0.6 | 9.52 | 3.66 | 2.08 | 2.03 | 0.73 | 86.66 | 86.18 | 0.43 | - | - | - | アスファルトフィニッシャ［ホイール型・排出ガス対策型（第2次基準値）］ 舗装幅2.4～6.0m | タイヤローラ［普通型・排出ガス対策型（第1次基準値）］ 運転質量8～20t | ロードローラ［マカダム・排出ガス対策型（第1次基準値）］ 運転質量10～12t 締固め幅2.1m | 普通作業員 | 特殊作業員 | 運転手（特殊） | 土木一般世話役 | アスファルト混合物 密粒度ＡＳ混合物（２０） | 軽油 １．２号 パトロール給油 | - | - | - | -
45mm以上55mm未満 | 1.4m以上 | 各種(2.00以上2.10t/m3未満) | ﾀｯｸｺｰﾄ PK-4 | 1480.2 | 3.75 | 2.03 | 0.56 | 0.56 | 9.35 | 3.38 | 1.93 | 1.88 | 0.67 | 86.9 | 83.79 | 2.64 | 0.4 | - | - | アスファルトフィニッシャ［ホイール型・排出ガス対策型（第2次基準値）］ 舗装幅2.4～6.0m | タイヤローラ［普通型・排出ガス対策型（第1次基準値）］ 運転質量8～20t | ロードローラ［マカダム・排出ガス対策型（第1次基準値）］ 運転質量10～12t 締固め幅2.1m | 普通作業員 | 特殊作業員 | 運転手（特殊） | 土木一般世話役 | アスファルト混合物 密粒度ＡＳ混合物（２０） | アスファルト乳剤 ＰＫ－４ タックコート用 | 軽油 １．２号 パトロール給油 | - | - | -
45mm以上55mm未満 | 1.4m以上 | 各種(2.00以上2.10t/m3未満) | ﾌﾟﾗｲﾑｺｰﾄ PK-3 | 1555.7 | 3.57 | 1.93 | 0.54 | 0.53 | 8.9 | 3.22 | 1.83 | 1.79 | 0.64 | 87.53 | 79.71 | 7.37 | 0.38 | - | - | アスファルトフィニッシャ［ホイール型・排出ガス対策型（第2次基準値）］ 舗装幅2.4～6.0m | タイヤローラ［普通型・排出ガス対策型（第1次基準値）］ 運転質量8～20t | ロードローラ［マカダム・排出ガス対策型（第1次基準値）］ 運転質量10～12t 締固め幅2.1m | 普通作業員 | 特殊作業員 | 運転手（特殊） | 土木一般世話役 | アスファルト混合物 密粒度ＡＳ混合物（２０） | アスファルト乳剤 ＰＫ－３ プライムコート用 | 軽油 １．２号 パトロール給油 | - | - | -
45mm以上55mm未満 | 1.4m以上 | 各種(2.00以上2.10t/m3未満) | 無し | 1429.2 | 3.66 | 2.11 | 0.58 | 0.58 | 9.11 | 3.5 | 2 | 1.94 | 0.7 | 87.23 | 86.78 | 0.41 | - | - | - | アスファルトフィニッシャ［ホイール型・排出ガス対策型（第2次基準値）］ 舗装幅2.4～6.0m | タイヤローラ［普通型・排出ガス対策型（第1次基準値）］ 運転質量8～20t | ロードローラ［マカダム・排出ガス対策型（第1次基準値）］ 運転質量10～12t 締固め幅2.1m | 普通作業員 | 特殊作業員 | 運転手（特殊） | 土木一般世話役 | アスファルト混合物 密粒度ＡＳ混合物（２０） | 軽油 １．２号 パトロール給油 | - | - | - | -
45mm以上55mm未満 | 1.4m以上 | 各種(2.10以上2.20t/m3未満) | ﾀｯｸｺｰﾄ PK-4 | 1540.6 | 3.6 | 1.95 | 0.54 | 0.54 | 8.98 | 3.25 | 1.85 | 1.8 | 0.65 | 87.42 | 84.44 | 2.53 | 0.38 | - | - | アスファルトフィニッシャ［ホイール型・排出ガス対策型（第2次基準値）］ 舗装幅2.4～6.0m | タイヤローラ［普通型・排出ガス対策型（第1次基準値）］ 運転質量8～20t | ロードローラ［マカダム・排出ガス対策型（第1次基準値）］ 運転質量10～12t 締固め幅2.1m | 普通作業員 | 特殊作業員 | 運転手（特殊） | 土木一般世話役 | アスファルト混合物 密粒度ＡＳ混合物（２０） | アスファルト乳剤 ＰＫ－４ タックコート用 | 軽油 １．２号 パトロール給油 | - | - | -
45mm以上55mm未満 | 1.4m以上 | 各種(2.10以上2.20t/m3未満) | ﾌﾟﾗｲﾑｺｰﾄ PK-3 | 1616.2 | 3.44 | 1.86 | 0.52 | 0.51 | 8.56 | 3.1 | 1.76 | 1.72 | 0.61 | 88 | 80.49 | 7.09 | 0.36 | - | - | アスファルトフィニッシャ［ホイール型・排出ガス対策型（第2次基準値）］ 舗装幅2.4～6.0m | タイヤローラ［普通型・排出ガス対策型（第1次基準値）］ 運転質量8～20t | ロードローラ［マカダム・排出ガス対策型（第1次基準値）］ 運転質量10～12t 締固め幅2.1m | 普通作業員 | 特殊作業員 | 運転手（特殊） | 土木一般世話役 | アスファルト混合物 密粒度ＡＳ混合物（２０） | アスファルト乳剤 ＰＫ－３ プライムコート用 | 軽油 １．２号 パトロール給油 | - | - | -
45mm以上55mm未満 | 1.4m以上 | 各種(2.10以上2.20t/m3未満) | 無し | 1489.6 | 3.5 | 2.02 | 0.56 | 0.55 | 8.74 | 3.36 | 1.91 | 1.87 | 0.67 | 87.76 | 87.33 | 0.39 | - | - | - | アスファルトフィニッシャ［ホイール型・排出ガス対策型（第2次基準値）］ 舗装幅2.4～6.0m | タイヤローラ［普通型・排出ガス対策型（第1次基準値）］ 運転質量8～20t | ロードローラ［マカダム・排出ガス対策型（第1次基準値）］ 運転質量10～12t 締固め幅2.1m | 普通作業員 | 特殊作業員 | 運転手（特殊） | 土木一般世話役 | アスファルト混合物 密粒度ＡＳ混合物（２０） | 軽油 １．２号 パトロール給油 | - | - | - | -
45mm以上55mm未満 | 1.4m以上 | 各種(2.20以上2.30t/m3未満) | ﾀｯｸｺｰﾄ PK-4 | 1601.1 | 3.47 | 1.88 | 0.52 | 0.52 | 8.64 | 3.12 | 1.78 | 1.74 | 0.62 | 87.89 | 85.01 | 2.44 | 0.37 | - | - | アスファルトフィニッシャ［ホイール型・排出ガス対策型（第2次基準値）］ 舗装幅2.4～6.0m | タイヤローラ［普通型・排出ガス対策型（第1次基準値）］ 運転質量8～20t | ロードローラ［マカダム・排出ガス対策型（第1次基準値）］ 運転質量10～12t 締固め幅2.1m | 普通作業員 | 特殊作業員 | 運転手（特殊） | 土木一般世話役 | アスファルト混合物 密粒度ＡＳ混合物（２０） | アスファルト乳剤 ＰＫ－４ タックコート用 | 軽油 １．２号 パトロール給油 | - | - | -
45mm以上55mm未満 | 1.4m以上 | 各種(2.20以上2.30t/m3未満) | ﾌﾟﾗｲﾑｺｰﾄ PK-3 | 1676.6 | 3.31 | 1.79 | 0.5 | 0.49 | 8.25 | 2.98 | 1.7 | 1.66 | 0.59 | 88.44 | 81.2 | 6.83 | 0.35 | - | - | アスファルトフィニッシャ［ホイール型・排出ガス対策型（第2次基準値）］ 舗装幅2.4～6.0m | タイヤローラ［普通型・排出ガス対策型（第1次基準値）］ 運転質量8～20t | ロードローラ［マカダム・排出ガス対策型（第1次基準値）］ 運転質量10～12t 締固め幅2.1m | 普通作業員 | 特殊作業員 | 運転手（特殊） | 土木一般世話役 | アスファルト混合物 密粒度ＡＳ混合物（２０） | アスファルト乳剤 ＰＫ－３ プライムコート用 | 軽油 １．２号 パトロール給油 | - | - | -
45mm以上55mm未満 | 1.4m以上 | 各種(2.20以上2.30t/m3未満) | 無し | 1550.1 | 3.37 | 1.94 | 0.54 | 0.53 | 8.4 | 3.23 | 1.84 | 1.79 | 0.64 | 88.23 | 87.81 | 0.38 | - | - | - | アスファルトフィニッシャ［ホイール型・排出ガス対策型（第2次基準値）］ 舗装幅2.4～6.0m | タイヤローラ［普通型・排出ガス対策型（第1次基準値）］ 運転質量8～20t | ロードローラ［マカダム・排出ガス対策型（第1次基準値）］ 運転質量10～12t 締固め幅2.1m | 普通作業員 | 特殊作業員 | 運転手（特殊） | 土木一般世話役 | アスファルト混合物 密粒度ＡＳ混合物（２０） | 軽油 １．２号 パトロール給油 | - | - | - | -
45mm以上55mm未満 | 1.4m以上 | 各種(2.30以上2.40t/m3未満) | ﾀｯｸｺｰﾄ PK-4 | 1661.5 | 3.34 | 1.81 | 0.5 | 0.5 | 8.33 | 3.01 | 1.72 | 1.67 | 0.6 | 88.33 | 85.57 | 2.35 | 0.35 | - | - | アスファルトフィニッシャ［ホイール型・排出ガス対策型（第2次基準値）］ 舗装幅2.4～6.0m | タイヤローラ［普通型・排出ガス対策型（第1次基準値）］ 運転質量8～20t | ロードローラ［マカダム・排出ガス対策型（第1次基準値）］ 運転質量10～12t 締固め幅2.1m | 普通作業員 | 特殊作業員 | 運転手（特殊） | 土木一般世話役 | アスファルト混合物 密粒度ＡＳ混合物（２０） | アスファルト乳剤 ＰＫ－４ タックコート用 | 軽油 １．２号 パトロール給油 | - | - | -
45mm以上55mm未満 | 1.4m以上 | 各種(2.30以上2.40t/m3未満) | ﾌﾟﾗｲﾑｺｰﾄ PK-3 | 1737.1 | 3.2 | 1.73 | 0.48 | 0.48 | 7.96 | 2.88 | 1.64 | 1.6 | 0.57 | 88.84 | 81.84 | 6.6 | 0.34 | - | - | アスファルトフィニッシャ［ホイール型・排出ガス対策型（第2次基準値）］ 舗装幅2.4～6.0m | タイヤローラ［普通型・排出ガス対策型（第1次基準値）］ 運転質量8～20t | ロードローラ［マカダム・排出ガス対策型（第1次基準値）］ 運転質量10～12t 締固め幅2.1m | 普通作業員 | 特殊作業員 | 運転手（特殊） | 土木一般世話役 | アスファルト混合物 密粒度ＡＳ混合物（２０） | アスファルト乳剤 ＰＫ－３ プライムコート用 | 軽油 １．２号 パトロール給油 | - | - | -
45mm以上55mm未満 | 1.4m以上 | 各種(2.30以上2.40t/m3未満) | 無し | 1610.6 | 3.24 | 1.87 | 0.52 | 0.51 | 8.09 | 3.11 | 1.77 | 1.73 | 0.62 | 88.67 | 88.27 | 0.36 | - | - | - | アスファルトフィニッシャ［ホイール型・排出ガス対策型（第2次基準値）］ 舗装幅2.4～6.0m | タイヤローラ［普通型・排出ガス対策型（第1次基準値）］ 運転質量8～20t | ロードローラ［マカダム・排出ガス対策型（第1次基準値）］ 運転質量10～12t 締固め幅2.1m | 普通作業員 | 特殊作業員 | 運転手（特殊） | 土木一般世話役 | アスファルト混合物 密粒度ＡＳ混合物（２０） | 軽油 １．２号 パトロール給油 | - | - | - | -
45mm以上55mm未満 | 1.4m以上 | 各種(2.40以上2.50t/m3未満) | ﾀｯｸｺｰﾄ PK-4 | 1722 | 3.22 | 1.75 | 0.48 | 0.48 | 8.04 | 2.91 | 1.66 | 1.61 | 0.58 | 88.74 | 86.07 | 2.27 | 0.34 | - | - | アスファルトフィニッシャ［ホイール型・排出ガス対策型（第2次基準値）］ 舗装幅2.4～6.0m | タイヤローラ［普通型・排出ガス対策型（第1次基準値）］ 運転質量8～20t | ロードローラ［マカダム・排出ガス対策型（第1次基準値）］ 運転質量10～12t 締固め幅2.1m | 普通作業員 | 特殊作業員 | 運転手（特殊） | 土木一般世話役 | アスファルト混合物 密粒度ＡＳ混合物（２０） | アスファルト乳剤 ＰＫ－４ タックコート用 | 軽油 １．２号 パトロール給油 | - | - | -
45mm以上55mm未満 | 1.4m以上 | 各種(2.40以上2.50t/m3未満) | ﾌﾟﾗｲﾑｺｰﾄ PK-3 | 1797.5 | 3.08 | 1.67 | 0.46 | 0.46 | 7.7 | 2.78 | 1.59 | 1.55 | 0.55 | 89.22 | 82.46 | 6.37 | 0.33 | - | - | アスファルトフィニッシャ［ホイール型・排出ガス対策型（第2次基準値）］ 舗装幅2.4～6.0m | タイヤローラ［普通型・排出ガス対策型（第1次基準値）］ 運転質量8～20t | ロードローラ［マカダム・排出ガス対策型（第1次基準値）］ 運転質量10～12t 締固め幅2.1m | 普通作業員 | 特殊作業員 | 運転手（特殊） | 土木一般世話役 | アスファルト混合物 密粒度ＡＳ混合物（２０） | アスファルト乳剤 ＰＫ－３ プライムコート用 | 軽油 １．２号 パトロール給油 | - | - | -
45mm以上55mm未満 | 1.4m以上 | 各種(2.40以上2.50t/m3未満) | 無し | 1671 | 3.12 | 1.8 | 0.5 | 0.49 | 7.78 | 2.99 | 1.71 | 1.66 | 0.59 | 89.1 | 88.71 | 0.35 | - | - | - | アスファルトフィニッシャ［ホイール型・排出ガス対策型（第2次基準値）］ 舗装幅2.4～6.0m | タイヤローラ［普通型・排出ガス対策型（第1次基準値）］ 運転質量8～20t | ロードローラ［マカダム・排出ガス対策型（第1次基準値）］ 運転質量10～12t 締固め幅2.1m | 普通作業員 | 特殊作業員 | 運転手（特殊） | 土木一般世話役 | アスファルト混合物 密粒度ＡＳ混合物（２０） | 軽油 １．２号 パトロール給油 | - | - | - | -
55mm以上65mm未満 | 1.4m未満 | 密粒度ｱｽﾌｧﾙﾄ混合物(20) | ﾀｯｸｺｰﾄ PK-4 | 2922.1 | 0.42 | 0.24 | 0.13 | - | 39.7 | 19.64 | 11.42 | 3.46 | - | 59.88 | 58.4 | 1.33 | 0.1 | 0.03 | - | 振動ローラ（舗装用）［ハンドガイド式］ 運転質量0.5～0.6t | 振動コンパクタ［前進型］ 機械質量40～60kg | - | 特殊作業員 | 普通作業員 | 土木一般世話役 | - | アスファルト混合物 密粒度ＡＳ混合物（２０） | アスファルト乳剤 ＰＫ－４ タックコート用 | ガソリン レギュラー スタンド | 軽油 １．２号 パトロール給油 | - | -
55mm以上65mm未満 | 1.4m未満 | 密粒度ｱｽﾌｧﾙﾄ混合物(20) | ﾌﾟﾗｲﾑｺｰﾄ PK-3 | 2997.6 | 0.41 | 0.24 | 0.12 | - | 38.7 | 19.14 | 11.13 | 3.38 | - | 60.89 | 56.92 | 3.82 | 0.1 | 0.03 | - | 振動ローラ（舗装用）［ハンドガイド式］ 運転質量0.5～0.6t | 振動コンパクタ［前進型］ 機械質量40～60kg | - | 特殊作業員 | 普通作業員 | 土木一般世話役 | - | アスファルト混合物 密粒度ＡＳ混合物（２０） | アスファルト乳剤 ＰＫ－３ プライムコート用 | ガソリン レギュラー スタンド | 軽油 １．２号 パトロール給油 | - | -
55mm以上65mm未満 | 1.4m未満 | 密粒度ｱｽﾌｧﾙﾄ混合物(20) | 無し | 2790.7 | 0.41 | 0.26 | 0.13 | - | 38.31 | 20.56 | 11.96 | 3.63 | - | 61.28 | 61.14 | 0.11 | 0.03 | - | - | 振動ローラ（舗装用）［ハンドガイド式］ 運転質量0.5～0.6t | 振動コンパクタ［前進型］ 機械質量40～60kg | - | 特殊作業員 | 普通作業員 | 土木一般世話役 | - | アスファルト混合物 密粒度ＡＳ混合物（２０） | ガソリン レギュラー スタンド | 軽油 １．２号 パトロール給油 | - | - | -
55mm以上65mm未満 | 1.4m未満 | 細粒度ｱｽﾌｧﾙﾄ混合物(13) | ﾀｯｸｺｰﾄ PK-4 | 2915.3 | 0.42 | 0.24 | 0.13 | - | 39.79 | 19.68 | 11.45 | 3.47 | - | 59.79 | 58.29 | 1.34 | 0.11 | 0.03 | - | 振動ローラ（舗装用）［ハンドガイド式］ 運転質量0.5～0.6t | 振動コンパクタ［前進型］ 機械質量40～60kg | - | 特殊作業員 | 普通作業員 | 土木一般世話役 | - | アスファルト混合物 細粒度ＡＳ混合物（１３） | アスファルト乳剤 ＰＫ－４ タックコート用 | ガソリン レギュラー スタンド | 軽油 １．２号 パトロール給油 | - | -
55mm以上65mm未満 | 1.4m未満 | 細粒度ｱｽﾌｧﾙﾄ混合物(13) | ﾌﾟﾗｲﾑｺｰﾄ PK-3 | 2990.9 | 0.41 | 0.24 | 0.12 | - | 38.79 | 19.19 | 11.16 | 3.38 | - | 60.8 | 56.82 | 3.83 | 0.1 | 0.03 | - | 振動ローラ（舗装用）［ハンドガイド式］ 運転質量0.5～0.6t | 振動コンパクタ［前進型］ 機械質量40～60kg | - | 特殊作業員 | 普通作業員 | 土木一般世話役 | - | アスファルト混合物 細粒度ＡＳ混合物（１３） | アスファルト乳剤 ＰＫ－３ プライムコート用 | ガソリン レギュラー スタンド | 軽油 １．２号 パトロール給油 | - | -
55mm以上65mm未満 | 1.4m未満 | 細粒度ｱｽﾌｧﾙﾄ混合物(13) | 無し | 2784 | 0.41 | 0.26 | 0.13 | - | 38.41 | 20.61 | 11.99 | 3.64 | - | 61.18 | 61.04 | 0.11 | 0.03 | - | - | 振動ローラ（舗装用）［ハンドガイド式］ 運転質量0.5～0.6t | 振動コンパクタ［前進型］ 機械質量40～60kg | - | 特殊作業員 | 普通作業員 | 土木一般世話役 | - | アスファルト混合物 細粒度ＡＳ混合物（１３） | ガソリン レギュラー スタンド | 軽油 １．２号 パトロール給油 | - | - | -
55mm以上65mm未満 | 1.4m未満 | 開粒度ｱｽﾌｧﾙﾄ混合物(13) | ﾀｯｸｺｰﾄ PK-4 | 2612.2 | 0.47 | 0.27 | 0.14 | - | 44.42 | 21.97 | 12.78 | 3.88 | - | 55.11 | 53.45 | 1.49 | 0.12 | 0.03 | - | 振動ローラ（舗装用）［ハンドガイド式］ 運転質量0.5～0.6t | 振動コンパクタ［前進型］ 機械質量40～60kg | - | 特殊作業員 | 普通作業員 | 土木一般世話役 | - | アスファルト混合物 開粒度ＡＳ混合物（１３） | アスファルト乳剤 ＰＫ－４ タックコート用 | ガソリン レギュラー スタンド | 軽油 １．２号 パトロール給油 | - | -
55mm以上65mm未満 | 1.4m未満 | 開粒度ｱｽﾌｧﾙﾄ混合物(13) | ﾌﾟﾗｲﾑｺｰﾄ PK-3 | 2687.7 | 0.47 | 0.27 | 0.14 | - | 43.17 | 21.35 | 12.42 | 3.77 | - | 56.36 | 51.94 | 4.26 | 0.11 | 0.03 | - | 振動ローラ（舗装用）［ハンドガイド式］ 運転質量0.5～0.6t | 振動コンパクタ［前進型］ 機械質量40～60kg | - | 特殊作業員 | 普通作業員 | 土木一般世話役 | - | アスファルト混合物 開粒度ＡＳ混合物（１３） | アスファルト乳剤 ＰＫ－３ プライムコート用 | ガソリン レギュラー スタンド | 軽油 １．２号 パトロール給油 | - | -
55mm以上65mm未満 | 1.4m未満 | 開粒度ｱｽﾌｧﾙﾄ混合物(13) | 無し | 2480.9 | 0.46 | 0.29 | 0.15 | - | 43.1 | 23.13 | 13.45 | 4.08 | - | 56.44 | 56.28 | 0.12 | 0.03 | - | - | 振動ローラ（舗装用）［ハンドガイド式］ 運転質量0.5～0.6t | 振動コンパクタ［前進型］ 機械質量40～60kg | - | 特殊作業員 | 普通作業員 | 土木一般世話役 | - | アスファルト混合物 開粒度ＡＳ混合物（１３） | ガソリン レギュラー スタンド | 軽油 １．２号 パトロール給油 | - | - | -
55mm以上65mm未満 | 1.4m未満 | 各種(1.90以上2.00t/m3未満) | ﾀｯｸｺｰﾄ PK-4 | 2631.9 | 0.47 | 0.27 | 0.14 | - | 44.08 | 21.8 | 12.68 | 3.85 | - | 55.45 | 53.8 | 1.48 | 0.12 | 0.03 | - | 振動ローラ（舗装用）［ハンドガイド式］ 運転質量0.5～0.6t | 振動コンパクタ［前進型］ 機械質量40～60kg | - | 特殊作業員 | 普通作業員 | 土木一般世話役 | - | アスファルト混合物 密粒度ＡＳ混合物（２０） | アスファルト乳剤 ＰＫ－４ タックコート用 | ガソリン レギュラー スタンド | 軽油 １．２号 パトロール給油 | - | -
55mm以上65mm未満 | 1.4m未満 | 各種(1.90以上2.00t/m3未満) | ﾌﾟﾗｲﾑｺｰﾄ PK-3 | 2707.4 | 0.46 | 0.26 | 0.14 | - | 42.86 | 21.2 | 12.33 | 3.74 | - | 56.68 | 52.29 | 4.23 | 0.11 | 0.03 | - | 振動ローラ（舗装用）［ハンドガイド式］ 運転質量0.5～0.6t | 振動コンパクタ［前進型］ 機械質量40～60kg | - | 特殊作業員 | 普通作業員 | 土木一般世話役 | - | アスファルト混合物 密粒度ＡＳ混合物（２０） | アスファルト乳剤 ＰＫ－３ プライムコート用 | ガソリン レギュラー スタンド | 軽油 １．２号 パトロール給油 | - | -
55mm以上65mm未満 | 1.4m未満 | 各種(1.90以上2.00t/m3未満) | 無し | 2500.6 | 0.46 | 0.29 | 0.15 | - | 42.77 | 22.95 | 13.35 | 4.05 | - | 56.77 | 56.62 | 0.12 | 0.03 | - | - | 振動ローラ（舗装用）［ハンドガイド式］ 運転質量0.5～0.6t | 振動コンパクタ［前進型］ 機械質量40～60kg | - | 特殊作業員 | 普通作業員 | 土木一般世話役 | - | アスファルト混合物 密粒度ＡＳ混合物（２０） | ガソリン レギュラー スタンド | 軽油 １．２号 パトロール給油 | - | - | -
55mm以上65mm未満 | 1.4m未満 | 各種(2.00以上2.10t/m3未満) | ﾀｯｸｺｰﾄ PK-4 | 2704.4 | 0.46 | 0.26 | 0.14 | - | 42.89 | 21.22 | 12.34 | 3.74 | - | 56.65 | 55.05 | 1.44 | 0.11 | 0.03 | - | 振動ローラ（舗装用）［ハンドガイド式］ 運転質量0.5～0.6t | 振動コンパクタ［前進型］ 機械質量40～60kg | - | 特殊作業員 | 普通作業員 | 土木一般世話役 | - | アスファルト混合物 密粒度ＡＳ混合物（２０） | アスファルト乳剤 ＰＫ－４ タックコート用 | ガソリン レギュラー スタンド | 軽油 １．２号 パトロール給油 | - | -
55mm以上65mm未満 | 1.4m未満 | 各種(2.00以上2.10t/m3未満) | ﾌﾟﾗｲﾑｺｰﾄ PK-3 | 2780 | 0.44 | 0.26 | 0.13 | - | 41.73 | 20.64 | 12.01 | 3.64 | - | 57.83 | 53.55 | 4.12 | 0.11 | 0.03 | - | 振動ローラ（舗装用）［ハンドガイド式］ 運転質量0.5～0.6t | 振動コンパクタ［前進型］ 機械質量40～60kg | - | 特殊作業員 | 普通作業員 | 土木一般世話役 | - | アスファルト混合物 密粒度ＡＳ混合物（２０） | アスファルト乳剤 ＰＫ－３ プライムコート用 | ガソリン レギュラー スタンド | 軽油 １．２号 パトロール給油 | - | -
55mm以上65mm未満 | 1.4m未満 | 各種(2.00以上2.10t/m3未満) | 無し | 2573.1 | 0.44 | 0.28 | 0.14 | - | 41.55 | 22.3 | 12.97 | 3.93 | - | 58.01 | 57.86 | 0.12 | 0.03 | - | - | 振動ローラ（舗装用）［ハンドガイド式］ 運転質量0.5～0.6t | 振動コンパクタ［前進型］ 機械質量40～60kg | - | 特殊作業員 | 普通作業員 | 土木一般世話役 | - | アスファルト混合物 密粒度ＡＳ混合物（２０） | ガソリン レギュラー スタンド | 軽油 １．２号 パトロール給油 | - | - | -
55mm以上65mm未満 | 1.4m未満 | 各種(2.10以上2.20t/m3未満) | ﾀｯｸｺｰﾄ PK-4 | 2777 | 0.44 | 0.26 | 0.13 | - | 41.77 | 20.66 | 12.02 | 3.64 | - | 57.79 | 56.23 | 1.4 | 0.11 | 0.03 | - | 振動ローラ（舗装用）［ハンドガイド式］ 運転質量0.5～0.6t | 振動コンパクタ［前進型］ 機械質量40～60kg | - | 特殊作業員 | 普通作業員 | 土木一般世話役 | - | アスファルト混合物 密粒度ＡＳ混合物（２０） | アスファルト乳剤 ＰＫ－４ タックコート用 | ガソリン レギュラー スタンド | 軽油 １．２号 パトロール給油 | - | -
55mm以上65mm未満 | 1.4m未満 | 各種(2.10以上2.20t/m3未満) | ﾌﾟﾗｲﾑｺｰﾄ PK-3 | 2852.5 | 0.43 | 0.25 | 0.13 | - | 40.67 | 20.12 | 11.7 | 3.55 | - | 58.9 | 54.73 | 4.01 | 0.11 | 0.03 | - | 振動ローラ（舗装用）［ハンドガイド式］ 運転質量0.5～0.6t | 振動コンパクタ［前進型］ 機械質量40～60kg | - | 特殊作業員 | 普通作業員 | 土木一般世話役 | - | アスファルト混合物 密粒度ＡＳ混合物（２０） | アスファルト乳剤 ＰＫ－３ プライムコート用 | ガソリン レギュラー スタンド | 軽油 １．２号 パトロール給油 | - | -
55mm以上65mm未満 | 1.4m未満 | 各種(2.10以上2.20t/m3未満) | 無し | 2645.6 | 0.43 | 0.27 | 0.14 | - | 40.42 | 21.69 | 12.62 | 3.83 | - | 59.15 | 59 | 0.12 | 0.03 | - | - | 振動ローラ（舗装用）［ハンドガイド式］ 運転質量0.5～0.6t | 振動コンパクタ［前進型］ 機械質量40～60kg | - | 特殊作業員 | 普通作業員 | 土木一般世話役 | - | アスファルト混合物 密粒度ＡＳ混合物（２０） | ガソリン レギュラー スタンド | 軽油 １．２号 パトロール給油 | - | - | -
55mm以上65mm未満 | 1.4m未満 | 各種(2.20以上2.30t/m3未満) | ﾀｯｸｺｰﾄ PK-4 | 2849.5 | 0.43 | 0.25 | 0.13 | - | 40.71 | 20.14 | 11.71 | 3.55 | - | 58.86 | 57.33 | 1.37 | 0.11 | 0.03 | - | 振動ローラ（舗装用）［ハンドガイド式］ 運転質量0.5～0.6t | 振動コンパクタ［前進型］ 機械質量40～60kg | - | 特殊作業員 | 普通作業員 | 土木一般世話役 | - | アスファルト混合物 密粒度ＡＳ混合物（２０） | アスファルト乳剤 ＰＫ－４ タックコート用 | ガソリン レギュラー スタンド | 軽油 １．２号 パトロール給油 | - | -
55mm以上65mm未満 | 1.4m未満 | 各種(2.20以上2.30t/m3未満) | ﾌﾟﾗｲﾑｺｰﾄ PK-3 | 2925.1 | 0.41 | 0.24 | 0.12 | - | 39.66 | 19.62 | 11.41 | 3.46 | - | 59.93 | 55.87 | 3.91 | 0.1 | 0.03 | - | 振動ローラ（舗装用）［ハンドガイド式］ 運転質量0.5～0.6t | 振動コンパクタ［前進型］ 機械質量40～60kg | - | 特殊作業員 | 普通作業員 | 土木一般世話役 | - | アスファルト混合物 密粒度ＡＳ混合物（２０） | アスファルト乳剤 ＰＫ－３ プライムコート用 | ガソリン レギュラー スタンド | 軽油 １．２号 パトロール給油 | - | -
55mm以上65mm未満 | 1.4m未満 | 各種(2.20以上2.30t/m3未満) | 無し | 2718.2 | 0.41 | 0.26 | 0.13 | - | 39.33 | 21.11 | 12.28 | 3.72 | - | 60.26 | 60.12 | 0.11 | 0.03 | - | - | 振動ローラ（舗装用）［ハンドガイド式］ 運転質量0.5～0.6t | 振動コンパクタ［前進型］ 機械質量40～60kg | - | 特殊作業員 | 普通作業員 | 土木一般世話役 | - | アスファルト混合物 密粒度ＡＳ混合物（２０） | ガソリン レギュラー スタンド | 軽油 １．２号 パトロール給油 | - | - | -
55mm以上65mm未満 | 1.4m未満 | 各種(2.30以上2.40t/m3未満) | ﾀｯｸｺｰﾄ PK-4 | 2922.1 | 0.42 | 0.24 | 0.13 | - | 39.7 | 19.64 | 11.42 | 3.46 | - | 59.88 | 58.4 | 1.33 | 0.1 | 0.03 | - | 振動ローラ（舗装用）［ハンドガイド式］ 運転質量0.5～0.6t | 振動コンパクタ［前進型］ 機械質量40～60kg | - | 特殊作業員 | 普通作業員 | 土木一般世話役 | - | アスファルト混合物 密粒度ＡＳ混合物（２０） | アスファルト乳剤 ＰＫ－４ タックコート用 | ガソリン レギュラー スタンド | 軽油 １．２号 パトロール給油 | - | -
55mm以上65mm未満 | 1.4m未満 | 各種(2.30以上2.40t/m3未満) | ﾌﾟﾗｲﾑｺｰﾄ PK-3 | 2997.6 | 0.41 | 0.24 | 0.12 | - | 38.7 | 19.14 | 11.13 | 3.38 | - | 60.89 | 56.92 | 3.82 | 0.1 | 0.03 | - | 振動ローラ（舗装用）［ハンドガイド式］ 運転質量0.5～0.6t | 振動コンパクタ［前進型］ 機械質量40～60kg | - | 特殊作業員 | 普通作業員 | 土木一般世話役 | - | アスファルト混合物 密粒度ＡＳ混合物（２０） | アスファルト乳剤 ＰＫ－３ プライムコート用 | ガソリン レギュラー スタンド | 軽油 １．２号 パトロール給油 | - | -
55mm以上65mm未満 | 1.4m未満 | 各種(2.30以上2.40t/m3未満) | 無し | 2790.7 | 0.41 | 0.26 | 0.13 | - | 38.31 | 20.56 | 11.96 | 3.63 | - | 61.28 | 61.14 | 0.11 | 0.03 | - | - | 振動ローラ（舗装用）［ハンドガイド式］ 運転質量0.5～0.6t | 振動コンパクタ［前進型］ 機械質量40～60kg | - | 特殊作業員 | 普通作業員 | 土木一般世話役 | - | アスファルト混合物 密粒度ＡＳ混合物（２０） | ガソリン レギュラー スタンド | 軽油 １．２号 パトロール給油 | - | - | -
55mm以上65mm未満 | 1.4m未満 | 各種(2.40以上2.50t/m3未満) | ﾀｯｸｺｰﾄ PK-4 | 2994.6 | 0.41 | 0.24 | 0.12 | - | 38.73 | 19.16 | 11.14 | 3.38 | - | 60.86 | 59.41 | 1.3 | 0.1 | 0.03 | - | 振動ローラ（舗装用）［ハンドガイド式］ 運転質量0.5～0.6t | 振動コンパクタ［前進型］ 機械質量40～60kg | - | 特殊作業員 | 普通作業員 | 土木一般世話役 | - | アスファルト混合物 密粒度ＡＳ混合物（２０） | アスファルト乳剤 ＰＫ－４ タックコート用 | ガソリン レギュラー スタンド | 軽油 １．２号 パトロール給油 | - | -
55mm以上65mm未満 | 1.4m未満 | 各種(2.40以上2.50t/m3未満) | ﾌﾟﾗｲﾑｺｰﾄ PK-3 | 3070.1 | 0.4 | 0.23 | 0.12 | - | 37.79 | 18.69 | 10.87 | 3.3 | - | 61.81 | 57.93 | 3.73 | 0.1 | 0.03 | - | 振動ローラ（舗装用）［ハンドガイド式］ 運転質量0.5～0.6t | 振動コンパクタ［前進型］ 機械質量40～60kg | - | 特殊作業員 | 普通作業員 | 土木一般世話役 | - | アスファルト混合物 密粒度ＡＳ混合物（２０） | アスファルト乳剤 ＰＫ－３ プライムコート用 | ガソリン レギュラー スタンド | 軽油 １．２号 パトロール給油 | - | -
55mm以上65mm未満 | 1.4m未満 | 各種(2.40以上2.50t/m3未満) | 無し | 2863.3 | 0.4 | 0.25 | 0.13 | - | 37.34 | 20.04 | 11.66 | 3.53 | - | 62.26 | 62.12 | 0.11 | 0.03 | - | - | 振動ローラ（舗装用）［ハンドガイド式］ 運転質量0.5～0.6t | 振動コンパクタ［前進型］ 機械質量40～60kg | - | 特殊作業員 | 普通作業員 | 土木一般世話役 | - | アスファルト混合物 密粒度ＡＳ混合物（２０） | ガソリン レギュラー スタンド | 軽油 １．２号 パトロール給油 | - | - | -
55mm以上65mm未満 | 1.4m以上 | 密粒度ｱｽﾌｧﾙﾄ混合物(20) | ﾀｯｸｺｰﾄ PK-4 | 1945.6 | 2.85 | 1.55 | 0.43 | 0.42 | 7.1 | 2.57 | 1.46 | 1.43 | 0.51 | 90.05 | 87.69 | 2.01 | 0.3 | - | - | アスファルトフィニッシャ［ホイール型・排出ガス対策型（第2次基準値）］ 舗装幅2.4～6.0m | タイヤローラ［普通型・排出ガス対策型（第1次基準値）］ 運転質量8～20t | ロードローラ［マカダム・排出ガス対策型（第1次基準値）］ 運転質量10～12t 締固め幅2.1m | 普通作業員 | 特殊作業員 | 運転手（特殊） | 土木一般世話役 | アスファルト混合物 密粒度ＡＳ混合物（２０） | アスファルト乳剤 ＰＫ－４ タックコート用 | 軽油 １．２号 パトロール給油 | - | - | -
55mm以上65mm未満 | 1.4m以上 | 密粒度ｱｽﾌｧﾙﾄ混合物(20) | ﾌﾟﾗｲﾑｺｰﾄ PK-3 | 2021.2 | 2.75 | 1.49 | 0.41 | 0.41 | 6.83 | 2.47 | 1.41 | 1.37 | 0.49 | 90.42 | 84.41 | 5.67 | 0.29 | - | - | アスファルトフィニッシャ［ホイール型・排出ガス対策型（第2次基準値）］ 舗装幅2.4～6.0m | タイヤローラ［普通型・排出ガス対策型（第1次基準値）］ 運転質量8～20t | ロードローラ［マカダム・排出ガス対策型（第1次基準値）］ 運転質量10～12t 締固め幅2.1m | 普通作業員 | 特殊作業員 | 運転手（特殊） | 土木一般世話役 | アスファルト混合物 密粒度ＡＳ混合物（２０） | アスファルト乳剤 ＰＫ－３ プライムコート用 | 軽油 １．２号 パトロール給油 | - | - | -
55mm以上65mm未満 | 1.4m以上 | 密粒度ｱｽﾌｧﾙﾄ混合物(20) | 無し | 1894.6 | 2.76 | 1.59 | 0.44 | 0.44 | 6.86 | 2.64 | 1.5 | 1.47 | 0.52 | 90.38 | 90.04 | 0.31 | - | - | - | アスファルトフィニッシャ［ホイール型・排出ガス対策型（第2次基準値）］ 舗装幅2.4～6.0m | タイヤローラ［普通型・排出ガス対策型（第1次基準値）］ 運転質量8～20t | ロードローラ［マカダム・排出ガス対策型（第1次基準値）］ 運転質量10～12t 締固め幅2.1m | 普通作業員 | 特殊作業員 | 運転手（特殊） | 土木一般世話役 | アスファルト混合物 密粒度ＡＳ混合物（２０） | 軽油 １．２号 パトロール給油 | - | - | - | -
55mm以上65mm未満 | 1.4m以上 | 細粒度ｱｽﾌｧﾙﾄ混合物(13) | ﾀｯｸｺｰﾄ PK-4 | 1938.9 | 2.86 | 1.55 | 0.43 | 0.43 | 7.13 | 2.58 | 1.47 | 1.43 | 0.51 | 90.01 | 87.65 | 2.01 | 0.3 | - | - | アスファルトフィニッシャ［ホイール型・排出ガス対策型（第2次基準値）］ 舗装幅2.4～6.0m | タイヤローラ［普通型・排出ガス対策型（第1次基準値）］ 運転質量8～20t | ロードローラ［マカダム・排出ガス対策型（第1次基準値）］ 運転質量10～12t 締固め幅2.1m | 普通作業員 | 特殊作業員 | 運転手（特殊） | 土木一般世話役 | アスファルト混合物 細粒度ＡＳ混合物（１３） | アスファルト乳剤 ＰＫ－４ タックコート用 | 軽油 １．２号 パトロール給油 | - | - | -
55mm以上65mm未満 | 1.4m以上 | 細粒度ｱｽﾌｧﾙﾄ混合物(13) | ﾌﾟﾗｲﾑｺｰﾄ PK-3 | 2014.4 | 2.75 | 1.49 | 0.41 | 0.41 | 6.85 | 2.48 | 1.41 | 1.38 | 0.49 | 90.4 | 84.37 | 5.69 | 0.29 | - | - | アスファルトフィニッシャ［ホイール型・排出ガス対策型（第2次基準値）］ 舗装幅2.4～6.0m | タイヤローラ［普通型・排出ガス対策型（第1次基準値）］ 運転質量8～20t | ロードローラ［マカダム・排出ガス対策型（第1次基準値）］ 運転質量10～12t 締固め幅2.1m | 普通作業員 | 特殊作業員 | 運転手（特殊） | 土木一般世話役 | アスファルト混合物 細粒度ＡＳ混合物（１３） | アスファルト乳剤 ＰＫ－３ プライムコート用 | 軽油 １．２号 パトロール給油 | - | - | -
55mm以上65mm未満 | 1.4m以上 | 細粒度ｱｽﾌｧﾙﾄ混合物(13) | 無し | 1887.9 | 2.76 | 1.59 | 0.44 | 0.44 | 6.9 | 2.65 | 1.51 | 1.47 | 0.53 | 90.34 | 90 | 0.31 | - | - | - | アスファルトフィニッシャ［ホイール型・排出ガス対策型（第2次基準値）］ 舗装幅2.4～6.0m | タイヤローラ［普通型・排出ガス対策型（第1次基準値）］ 運転質量8～20t | ロードローラ［マカダム・排出ガス対策型（第1次基準値）］ 運転質量10～12t 締固め幅2.1m | 普通作業員 | 特殊作業員 | 運転手（特殊） | 土木一般世話役 | アスファルト混合物 細粒度ＡＳ混合物（１３） | 軽油 １．２号 パトロール給油 | - | - | - | -
55mm以上65mm未満 | 1.4m以上 | 開粒度ｱｽﾌｧﾙﾄ混合物(13) | ﾀｯｸｺｰﾄ PK-4 | 1635.8 | 3.39 | 1.84 | 0.51 | 0.5 | 8.46 | 3.06 | 1.74 | 1.7 | 0.61 | 88.15 | 85.34 | 2.39 | 0.36 | - | - | アスファルトフィニッシャ［ホイール型・排出ガス対策型（第2次基準値）］ 舗装幅2.4～6.0m | タイヤローラ［普通型・排出ガス対策型（第1次基準値）］ 運転質量8～20t | ロードローラ［マカダム・排出ガス対策型（第1次基準値）］ 運転質量10～12t 締固め幅2.1m | 普通作業員 | 特殊作業員 | 運転手（特殊） | 土木一般世話役 | アスファルト混合物 開粒度ＡＳ混合物（１３） | アスファルト乳剤 ＰＫ－４ タックコート用 | 軽油 １．２号 パトロール給油 | - | - | -
55mm以上65mm未満 | 1.4m以上 | 開粒度ｱｽﾌｧﾙﾄ混合物(13) | ﾌﾟﾗｲﾑｺｰﾄ PK-3 | 1711.3 | 3.25 | 1.76 | 0.49 | 0.48 | 8.08 | 2.92 | 1.67 | 1.62 | 0.58 | 88.67 | 81.57 | 6.7 | 0.34 | - | - | アスファルトフィニッシャ［ホイール型・排出ガス対策型（第2次基準値）］ 舗装幅2.4～6.0m | タイヤローラ［普通型・排出ガス対策型（第1次基準値）］ 運転質量8～20t | ロードローラ［マカダム・排出ガス対策型（第1次基準値）］ 運転質量10～12t 締固め幅2.1m | 普通作業員 | 特殊作業員 | 運転手（特殊） | 土木一般世話役 | アスファルト混合物 開粒度ＡＳ混合物（１３） | アスファルト乳剤 ＰＫ－３ プライムコート用 | 軽油 １．２号 パトロール給油 | - | - | -
55mm以上65mm未満 | 1.4m以上 | 開粒度ｱｽﾌｧﾙﾄ混合物(13) | 無し | 1584.8 | 3.3 | 1.9 | 0.53 | 0.52 | 8.22 | 3.16 | 1.8 | 1.75 | 0.63 | 88.48 | 88.07 | 0.37 | - | - | - | アスファルトフィニッシャ［ホイール型・排出ガス対策型（第2次基準値）］ 舗装幅2.4～6.0m | タイヤローラ［普通型・排出ガス対策型（第1次基準値）］ 運転質量8～20t | ロードローラ［マカダム・排出ガス対策型（第1次基準値）］ 運転質量10～12t 締固め幅2.1m | 普通作業員 | 特殊作業員 | 運転手（特殊） | 土木一般世話役 | アスファルト混合物 開粒度ＡＳ混合物（１３） | 軽油 １．２号 パトロール給油 | - | - | - | -
55mm以上65mm未満 | 1.4m以上 | 各種(1.90以上2.00t/m3未満) | ﾀｯｸｺｰﾄ PK-4 | 1655.4 | 3.35 | 1.82 | 0.5 | 0.5 | 8.35 | 3.02 | 1.72 | 1.68 | 0.6 | 88.3 | 85.53 | 2.36 | 0.35 | - | - | アスファルトフィニッシャ［ホイール型・排出ガス対策型（第2次基準値）］ 舗装幅2.4～6.0m | タイヤローラ［普通型・排出ガス対策型（第1次基準値）］ 運転質量8～20t | ロードローラ［マカダム・排出ガス対策型（第1次基準値）］ 運転質量10～12t 締固め幅2.1m | 普通作業員 | 特殊作業員 | 運転手（特殊） | 土木一般世話役 | アスファルト混合物 密粒度ＡＳ混合物（２０） | アスファルト乳剤 ＰＫ－４ タックコート用 | 軽油 １．２号 パトロール給油 | - | - | -
55mm以上65mm未満 | 1.4m以上 | 各種(1.90以上2.00t/m3未満) | ﾌﾟﾗｲﾑｺｰﾄ PK-3 | 1731 | 3.21 | 1.74 | 0.48 | 0.48 | 7.98 | 2.89 | 1.65 | 1.6 | 0.57 | 88.81 | 81.79 | 6.62 | 0.34 | - | - | アスファルトフィニッシャ［ホイール型・排出ガス対策型（第2次基準値）］ 舗装幅2.4～6.0m | タイヤローラ［普通型・排出ガス対策型（第1次基準値）］ 運転質量8～20t | ロードローラ［マカダム・排出ガス対策型（第1次基準値）］ 運転質量10～12t 締固め幅2.1m | 普通作業員 | 特殊作業員 | 運転手（特殊） | 土木一般世話役 | アスファルト混合物 密粒度ＡＳ混合物（２０） | アスファルト乳剤 ＰＫ－３ プライムコート用 | 軽油 １．２号 パトロール給油 | - | - | -
55mm以上65mm未満 | 1.4m以上 | 各種(1.90以上2.00t/m3未満) | 無し | 1604.4 | 3.26 | 1.88 | 0.52 | 0.51 | 8.12 | 3.12 | 1.78 | 1.73 | 0.62 | 88.62 | 88.22 | 0.36 | - | - | - | アスファルトフィニッシャ［ホイール型・排出ガス対策型（第2次基準値）］ 舗装幅2.4～6.0m | タイヤローラ［普通型・排出ガス対策型（第1次基準値）］ 運転質量8～20t | ロードローラ［マカダム・排出ガス対策型（第1次基準値）］ 運転質量10～12t 締固め幅2.1m | 普通作業員 | 特殊作業員 | 運転手（特殊） | 土木一般世話役 | アスファルト混合物 密粒度ＡＳ混合物（２０） | 軽油 １．２号 パトロール給油 | - | - | - | -
55mm以上65mm未満 | 1.4m以上 | 各種(2.00以上2.10t/m3未満) | ﾀｯｸｺｰﾄ PK-4 | 1728 | 3.21 | 1.74 | 0.48 | 0.48 | 8.01 | 2.9 | 1.65 | 1.61 | 0.57 | 88.78 | 86.12 | 2.26 | 0.34 | - | - | アスファルトフィニッシャ［ホイール型・排出ガス対策型（第2次基準値）］ 舗装幅2.4～6.0m | タイヤローラ［普通型・排出ガス対策型（第1次基準値）］ 運転質量8～20t | ロードローラ［マカダム・排出ガス対策型（第1次基準値）］ 運転質量10～12t 締固め幅2.1m | 普通作業員 | 特殊作業員 | 運転手（特殊） | 土木一般世話役 | アスファルト混合物 密粒度ＡＳ混合物（２０） | アスファルト乳剤 ＰＫ－４ タックコート用 | 軽油 １．２号 パトロール給油 | - | - | -
55mm以上65mm未満 | 1.4m以上 | 各種(2.00以上2.10t/m3未満) | ﾌﾟﾗｲﾑｺｰﾄ PK-3 | 1803.5 | 3.08 | 1.67 | 0.46 | 0.46 | 7.66 | 2.77 | 1.58 | 1.54 | 0.55 | 89.26 | 82.53 | 6.35 | 0.32 | - | - | アスファルトフィニッシャ［ホイール型・排出ガス対策型（第2次基準値）］ 舗装幅2.4～6.0m | タイヤローラ［普通型・排出ガス対策型（第1次基準値）］ 運転質量8～20t | ロードローラ［マカダム・排出ガス対策型（第1次基準値）］ 運転質量10～12t 締固め幅2.1m | 普通作業員 | 特殊作業員 | 運転手（特殊） | 土木一般世話役 | アスファルト混合物 密粒度ＡＳ混合物（２０） | アスファルト乳剤 ＰＫ－３ プライムコート用 | 軽油 １．２号 パトロール給油 | - | - | -
55mm以上65mm未満 | 1.4m以上 | 各種(2.00以上2.10t/m3未満) | 無し | 1677 | 3.11 | 1.79 | 0.5 | 0.49 | 7.76 | 2.98 | 1.7 | 1.66 | 0.59 | 89.13 | 88.74 | 0.35 | - | - | - | アスファルトフィニッシャ［ホイール型・排出ガス対策型（第2次基準値）］ 舗装幅2.4～6.0m | タイヤローラ［普通型・排出ガス対策型（第1次基準値）］ 運転質量8～20t | ロードローラ［マカダム・排出ガス対策型（第1次基準値）］ 運転質量10～12t 締固め幅2.1m | 普通作業員 | 特殊作業員 | 運転手（特殊） | 土木一般世話役 | アスファルト混合物 密粒度ＡＳ混合物（２０） | 軽油 １．２号 パトロール給油 | - | - | - | -
55mm以上65mm未満 | 1.4m以上 | 各種(2.10以上2.20t/m3未満) | ﾀｯｸｺｰﾄ PK-4 | 1800.5 | 3.08 | 1.67 | 0.46 | 0.46 | 7.68 | 2.78 | 1.58 | 1.54 | 0.55 | 89.24 | 86.69 | 2.17 | 0.32 | - | - | アスファルトフィニッシャ［ホイール型・排出ガス対策型（第2次基準値）］ 舗装幅2.4～6.0m | タイヤローラ［普通型・排出ガス対策型（第1次基準値）］ 運転質量8～20t | ロードローラ［マカダム・排出ガス対策型（第1次基準値）］ 運転質量10～12t 締固め幅2.1m | 普通作業員 | 特殊作業員 | 運転手（特殊） | 土木一般世話役 | アスファルト混合物 密粒度ＡＳ混合物（２０） | アスファルト乳剤 ＰＫ－４ タックコート用 | 軽油 １．２号 パトロール給油 | - | - | -
55mm以上65mm未満 | 1.4m以上 | 各種(2.10以上2.20t/m3未満) | ﾌﾟﾗｲﾑｺｰﾄ PK-3 | 1876.1 | 2.95 | 1.6 | 0.44 | 0.44 | 7.38 | 2.67 | 1.52 | 1.48 | 0.53 | 89.67 | 83.19 | 6.11 | 0.31 | - | - | アスファルトフィニッシャ［ホイール型・排出ガス対策型（第2次基準値）］ 舗装幅2.4～6.0m | タイヤローラ［普通型・排出ガス対策型（第1次基準値）］ 運転質量8～20t | ロードローラ［マカダム・排出ガス対策型（第1次基準値）］ 運転質量10～12t 締固め幅2.1m | 普通作業員 | 特殊作業員 | 運転手（特殊） | 土木一般世話役 | アスファルト混合物 密粒度ＡＳ混合物（２０） | アスファルト乳剤 ＰＫ－３ プライムコート用 | 軽油 １．２号 パトロール給油 | - | - | -
55mm以上65mm未満 | 1.4m以上 | 各種(2.10以上2.20t/m3未満) | 無し | 1749.5 | 2.99 | 1.72 | 0.48 | 0.47 | 7.44 | 2.86 | 1.63 | 1.59 | 0.57 | 89.57 | 89.2 | 0.33 | - | - | - | アスファルトフィニッシャ［ホイール型・排出ガス対策型（第2次基準値）］ 舗装幅2.4～6.0m | タイヤローラ［普通型・排出ガス対策型（第1次基準値）］ 運転質量8～20t | ロードローラ［マカダム・排出ガス対策型（第1次基準値）］ 運転質量10～12t 締固め幅2.1m | 普通作業員 | 特殊作業員 | 運転手（特殊） | 土木一般世話役 | アスファルト混合物 密粒度ＡＳ混合物（２０） | 軽油 １．２号 パトロール給油 | - | - | - | -
55mm以上65mm未満 | 1.4m以上 | 各種(2.20以上2.30t/m3未満) | ﾀｯｸｺｰﾄ PK-4 | 1873.1 | 2.96 | 1.61 | 0.44 | 0.44 | 7.38 | 2.67 | 1.52 | 1.48 | 0.53 | 89.66 | 87.21 | 2.08 | 0.31 | - | - | アスファルトフィニッシャ［ホイール型・排出ガス対策型（第2次基準値）］ 舗装幅2.4～6.0m | タイヤローラ［普通型・排出ガス対策型（第1次基準値）］ 運転質量8～20t | ロードローラ［マカダム・排出ガス対策型（第1次基準値）］ 運転質量10～12t 締固め幅2.1m | 普通作業員 | 特殊作業員 | 運転手（特殊） | 土木一般世話役 | アスファルト混合物 密粒度ＡＳ混合物（２０） | アスファルト乳剤 ＰＫ－４ タックコート用 | 軽油 １．２号 パトロール給油 | - | - | -
55mm以上65mm未満 | 1.4m以上 | 各種(2.20以上2.30t/m3未満) | ﾌﾟﾗｲﾑｺｰﾄ PK-3 | 1948.6 | 2.84 | 1.54 | 0.43 | 0.42 | 7.09 | 2.57 | 1.46 | 1.42 | 0.51 | 90.07 | 83.84 | 5.88 | 0.3 | - | - | アスファルトフィニッシャ［ホイール型・排出ガス対策型（第2次基準値）］ 舗装幅2.4～6.0m | タイヤローラ［普通型・排出ガス対策型（第1次基準値）］ 運転質量8～20t | ロードローラ［マカダム・排出ガス対策型（第1次基準値）］ 運転質量10～12t 締固め幅2.1m | 普通作業員 | 特殊作業員 | 運転手（特殊） | 土木一般世話役 | アスファルト混合物 密粒度ＡＳ混合物（２０） | アスファルト乳剤 ＰＫ－３ プライムコート用 | 軽油 １．２号 パトロール給油 | - | - | -
55mm以上65mm未満 | 1.4m以上 | 各種(2.20以上2.30t/m3未満) | 無し | 1822.1 | 2.86 | 1.65 | 0.46 | 0.45 | 7.13 | 2.75 | 1.56 | 1.52 | 0.54 | 90.01 | 89.66 | 0.32 | - | - | - | アスファルトフィニッシャ［ホイール型・排出ガス対策型（第2次基準値）］ 舗装幅2.4～6.0m | タイヤローラ［普通型・排出ガス対策型（第1次基準値）］ 運転質量8～20t | ロードローラ［マカダム・排出ガス対策型（第1次基準値）］ 運転質量10～12t 締固め幅2.1m | 普通作業員 | 特殊作業員 | 運転手（特殊） | 土木一般世話役 | アスファルト混合物 密粒度ＡＳ混合物（２０） | 軽油 １．２号 パトロール給油 | - | - | - | -
55mm以上65mm未満 | 1.4m以上 | 各種(2.30以上2.40t/m3未満) | ﾀｯｸｺｰﾄ PK-4 | 1945.6 | 2.85 | 1.55 | 0.43 | 0.42 | 7.1 | 2.57 | 1.46 | 1.43 | 0.51 | 90.05 | 87.69 | 2.01 | 0.3 | - | - | アスファルトフィニッシャ［ホイール型・排出ガス対策型（第2次基準値）］ 舗装幅2.4～6.0m | タイヤローラ［普通型・排出ガス対策型（第1次基準値）］ 運転質量8～20t | ロードローラ［マカダム・排出ガス対策型（第1次基準値）］ 運転質量10～12t 締固め幅2.1m | 普通作業員 | 特殊作業員 | 運転手（特殊） | 土木一般世話役 | アスファルト混合物 密粒度ＡＳ混合物（２０） | アスファルト乳剤 ＰＫ－４ タックコート用 | 軽油 １．２号 パトロール給油 | - | - | -
55mm以上65mm未満 | 1.4m以上 | 各種(2.30以上2.40t/m3未満) | ﾌﾟﾗｲﾑｺｰﾄ PK-3 | 2021.2 | 2.75 | 1.49 | 0.41 | 0.41 | 6.83 | 2.47 | 1.41 | 1.37 | 0.49 | 90.42 | 84.41 | 5.67 | 0.29 | - | - | アスファルトフィニッシャ［ホイール型・排出ガス対策型（第2次基準値）］ 舗装幅2.4～6.0m | タイヤローラ［普通型・排出ガス対策型（第1次基準値）］ 運転質量8～20t | ロードローラ［マカダム・排出ガス対策型（第1次基準値）］ 運転質量10～12t 締固め幅2.1m | 普通作業員 | 特殊作業員 | 運転手（特殊） | 土木一般世話役 | アスファルト混合物 密粒度ＡＳ混合物（２０） | アスファルト乳剤 ＰＫ－３ プライムコート用 | 軽油 １．２号 パトロール給油 | - | - | -
55mm以上65mm未満 | 1.4m以上 | 各種(2.30以上2.40t/m3未満) | 無し | 1894.6 | 2.76 | 1.59 | 0.44 | 0.44 | 6.86 | 2.64 | 1.5 | 1.47 | 0.52 | 90.38 | 90.04 | 0.31 | - | - | - | アスファルトフィニッシャ［ホイール型・排出ガス対策型（第2次基準値）］ 舗装幅2.4～6.0m | タイヤローラ［普通型・排出ガス対策型（第1次基準値）］ 運転質量8～20t | ロードローラ［マカダム・排出ガス対策型（第1次基準値）］ 運転質量10～12t 締固め幅2.1m | 普通作業員 | 特殊作業員 | 運転手（特殊） | 土木一般世話役 | アスファルト混合物 密粒度ＡＳ混合物（２０） | 軽油 １．２号 パトロール給油 | - | - | - | -
55mm以上65mm未満 | 1.4m以上 | 各種(2.40以上2.50t/m3未満) | ﾀｯｸｺｰﾄ PK-4 | 2018.2 | 2.75 | 1.49 | 0.41 | 0.41 | 6.85 | 2.48 | 1.41 | 1.38 | 0.49 | 90.4 | 88.13 | 1.93 | 0.29 | - | - | アスファルトフィニッシャ［ホイール型・排出ガス対策型（第2次基準値）］ 舗装幅2.4～6.0m | タイヤローラ［普通型・排出ガス対策型（第1次基準値）］ 運転質量8～20t | ロードローラ［マカダム・排出ガス対策型（第1次基準値）］ 運転質量10～12t 締固め幅2.1m | 普通作業員 | 特殊作業員 | 運転手（特殊） | 土木一般世話役 | アスファルト混合物 密粒度ＡＳ混合物（２０） | アスファルト乳剤 ＰＫ－４ タックコート用 | 軽油 １．２号 パトロール給油 | - | - | -
55mm以上65mm未満 | 1.4m以上 | 各種(2.40以上2.50t/m3未満) | ﾌﾟﾗｲﾑｺｰﾄ PK-3 | 2093.7 | 2.65 | 1.44 | 0.4 | 0.39 | 6.6 | 2.39 | 1.36 | 1.33 | 0.47 | 90.75 | 84.95 | 5.47 | 0.28 | - | - | アスファルトフィニッシャ［ホイール型・排出ガス対策型（第2次基準値）］ 舗装幅2.4～6.0m | タイヤローラ［普通型・排出ガス対策型（第1次基準値）］ 運転質量8～20t | ロードローラ［マカダム・排出ガス対策型（第1次基準値）］ 運転質量10～12t 締固め幅2.1m | 普通作業員 | 特殊作業員 | 運転手（特殊） | 土木一般世話役 | アスファルト混合物 密粒度ＡＳ混合物（２０） | アスファルト乳剤 ＰＫ－３ プライムコート用 | 軽油 １．２号 パトロール給油 | - | - | -
55mm以上65mm未満 | 1.4m以上 | 各種(2.40以上2.50t/m3未満) | 無し | 1967.2 | 2.65 | 1.53 | 0.42 | 0.42 | 6.61 | 2.54 | 1.45 | 1.41 | 0.5 | 90.74 | 90.41 | 0.3 | - | - | - | アスファルトフィニッシャ［ホイール型・排出ガス対策型（第2次基準値）］ 舗装幅2.4～6.0m | タイヤローラ［普通型・排出ガス対策型（第1次基準値）］ 運転質量8～20t | ロードローラ［マカダム・排出ガス対策型（第1次基準値）］ 運転質量10～12t 締固め幅2.1m | 普通作業員 | 特殊作業員 | 運転手（特殊） | 土木一般世話役 | アスファルト混合物 密粒度ＡＳ混合物（２０） | 軽油 １．２号 パトロール給油 | - | - | - | -
65mm以上70mm以下 | 1.4m未満 | 密粒度ｱｽﾌｧﾙﾄ混合物(20) | ﾀｯｸｺｰﾄ PK-4 | 3135.2 | 0.4 | 0.23 | 0.12 | - | 36.99 | 18.3 | 10.64 | 3.23 | - | 62.61 | 61.24 | 1.24 | 0.1 | 0.02 | - | 振動ローラ（舗装用）［ハンドガイド式］ 運転質量0.5～0.6t | 振動コンパクタ［前進型］ 機械質量40～60kg | - | 特殊作業員 | 普通作業員 | 土木一般世話役 | - | アスファルト混合物 密粒度ＡＳ混合物（２０） | アスファルト乳剤 ＰＫ－４ タックコート用 | ガソリン レギュラー スタンド | 軽油 １．２号 パトロール給油 | - | -
65mm以上70mm以下 | 1.4m未満 | 密粒度ｱｽﾌｧﾙﾄ混合物(20) | ﾌﾟﾗｲﾑｺｰﾄ PK-3 | 3210.7 | 0.38 | 0.22 | 0.11 | - | 36.12 | 17.87 | 10.39 | 3.15 | - | 63.5 | 59.81 | 3.57 | 0.09 | 0.02 | - | 振動ローラ（舗装用）［ハンドガイド式］ 運転質量0.5～0.6t | 振動コンパクタ［前進型］ 機械質量40～60kg | - | 特殊作業員 | 普通作業員 | 土木一般世話役 | - | アスファルト混合物 密粒度ＡＳ混合物（２０） | アスファルト乳剤 ＰＫ－３ プライムコート用 | ガソリン レギュラー スタンド | 軽油 １．２号 パトロール給油 | - | -
65mm以上70mm以下 | 1.4m未満 | 密粒度ｱｽﾌｧﾙﾄ混合物(20) | 無し | 3003.9 | 0.38 | 0.24 | 0.12 | - | 35.59 | 19.1 | 11.11 | 3.37 | - | 64.03 | 63.9 | 0.1 | 0.03 | - | - | 振動ローラ（舗装用）［ハンドガイド式］ 運転質量0.5～0.6t | 振動コンパクタ［前進型］ 機械質量40～60kg | - | 特殊作業員 | 普通作業員 | 土木一般世話役 | - | アスファルト混合物 密粒度ＡＳ混合物（２０） | ガソリン レギュラー スタンド | 軽油 １．２号 パトロール給油 | - | - | -
65mm以上70mm以下 | 1.4m未満 | 細粒度ｱｽﾌｧﾙﾄ混合物(13) | ﾀｯｸｺｰﾄ PK-4 | 3127.6 | 0.4 | 0.23 | 0.12 | - | 37.1 | 18.35 | 10.67 | 3.24 | - | 62.5 | 61.12 | 1.25 | 0.1 | 0.02 | - | 振動ローラ（舗装用）［ハンドガイド式］ 運転質量0.5～0.6t | 振動コンパクタ［前進型］ 機械質量40～60kg | - | 特殊作業員 | 普通作業員 | 土木一般世話役 | - | アスファルト混合物 細粒度ＡＳ混合物（１３） | アスファルト乳剤 ＰＫ－４ タックコート用 | ガソリン レギュラー スタンド | 軽油 １．２号 パトロール給油 | - | -
65mm以上70mm以下 | 1.4m未満 | 細粒度ｱｽﾌｧﾙﾄ混合物(13) | ﾌﾟﾗｲﾑｺｰﾄ PK-3 | 3203.1 | 0.38 | 0.22 | 0.11 | - | 36.21 | 17.91 | 10.42 | 3.16 | - | 63.41 | 59.71 | 3.57 | 0.1 | 0.02 | - | 振動ローラ（舗装用）［ハンドガイド式］ 運転質量0.5～0.6t | 振動コンパクタ［前進型］ 機械質量40～60kg | - | 特殊作業員 | 普通作業員 | 土木一般世話役 | - | アスファルト混合物 細粒度ＡＳ混合物（１３） | アスファルト乳剤 ＰＫ－３ プライムコート用 | ガソリン レギュラー スタンド | 軽油 １．２号 パトロール給油 | - | -
65mm以上70mm以下 | 1.4m未満 | 細粒度ｱｽﾌｧﾙﾄ混合物(13) | 無し | 2996.3 | 0.38 | 0.24 | 0.12 | - | 35.69 | 19.15 | 11.14 | 3.38 | - | 63.93 | 63.8 | 0.1 | 0.03 | - | - | 振動ローラ（舗装用）［ハンドガイド式］ 運転質量0.5～0.6t | 振動コンパクタ［前進型］ 機械質量40～60kg | - | 特殊作業員 | 普通作業員 | 土木一般世話役 | - | アスファルト混合物 細粒度ＡＳ混合物（１３） | ガソリン レギュラー スタンド | 軽油 １．２号 パトロール給油 | - | - | -
65mm以上70mm以下 | 1.4m未満 | 開粒度ｱｽﾌｧﾙﾄ混合物(13) | ﾀｯｸｺｰﾄ PK-4 | 2786.6 | 0.44 | 0.26 | 0.13 | - | 41.63 | 20.59 | 11.98 | 3.63 | - | 57.93 | 56.37 | 1.4 | 0.11 | 0.03 | - | 振動ローラ（舗装用）［ハンドガイド式］ 運転質量0.5～0.6t | 振動コンパクタ［前進型］ 機械質量40～60kg | - | 特殊作業員 | 普通作業員 | 土木一般世話役 | - | アスファルト混合物 開粒度ＡＳ混合物（１３） | アスファルト乳剤 ＰＫ－４ タックコート用 | ガソリン レギュラー スタンド | 軽油 １．２号 パトロール給油 | - | -
65mm以上70mm以下 | 1.4m未満 | 開粒度ｱｽﾌｧﾙﾄ混合物(13) | ﾌﾟﾗｲﾑｺｰﾄ PK-3 | 2862.1 | 0.43 | 0.25 | 0.13 | - | 40.53 | 20.05 | 11.66 | 3.54 | - | 59.04 | 54.88 | 4 | 0.11 | 0.03 | - | 振動ローラ（舗装用）［ハンドガイド式］ 運転質量0.5～0.6t | 振動コンパクタ［前進型］ 機械質量40～60kg | - | 特殊作業員 | 普通作業員 | 土木一般世話役 | - | アスファルト混合物 開粒度ＡＳ混合物（１３） | アスファルト乳剤 ＰＫ－３ プライムコート用 | ガソリン レギュラー スタンド | 軽油 １．２号 パトロール給油 | - | -
65mm以上70mm以下 | 1.4m未満 | 開粒度ｱｽﾌｧﾙﾄ混合物(13) | 無し | 2655.3 | 0.43 | 0.27 | 0.14 | - | 40.27 | 21.61 | 12.57 | 3.81 | - | 59.3 | 59.15 | 0.12 | 0.03 | - | - | 振動ローラ（舗装用）［ハンドガイド式］ 運転質量0.5～0.6t | 振動コンパクタ［前進型］ 機械質量40～60kg | - | 特殊作業員 | 普通作業員 | 土木一般世話役 | - | アスファルト混合物 開粒度ＡＳ混合物（１３） | ガソリン レギュラー スタンド | 軽油 １．２号 パトロール給油 | - | - | -
65mm以上70mm以下 | 1.4m未満 | 各種(1.90以上2.00t/m3未満) | ﾀｯｸｺｰﾄ PK-4 | 2808.7 | 0.43 | 0.25 | 0.13 | - | 41.29 | 20.43 | 11.88 | 3.6 | - | 58.28 | 56.73 | 1.39 | 0.11 | 0.03 | - | 振動ローラ（舗装用）［ハンドガイド式］ 運転質量0.5～0.6t | 振動コンパクタ［前進型］ 機械質量40～60kg | - | 特殊作業員 | 普通作業員 | 土木一般世話役 | - | アスファルト混合物 密粒度ＡＳ混合物（２０） | アスファルト乳剤 ＰＫ－４ タックコート用 | ガソリン レギュラー スタンド | 軽油 １．２号 パトロール給油 | - | -
65mm以上70mm以下 | 1.4m未満 | 各種(1.90以上2.00t/m3未満) | ﾌﾟﾗｲﾑｺｰﾄ PK-3 | 2884.3 | 0.43 | 0.25 | 0.13 | - | 40.22 | 19.9 | 11.57 | 3.51 | - | 59.35 | 55.22 | 3.97 | 0.11 | 0.03 | - | 振動ローラ（舗装用）［ハンドガイド式］ 運転質量0.5～0.6t | 振動コンパクタ［前進型］ 機械質量40～60kg | - | 特殊作業員 | 普通作業員 | 土木一般世話役 | - | アスファルト混合物 密粒度ＡＳ混合物（２０） | アスファルト乳剤 ＰＫ－３ プライムコート用 | ガソリン レギュラー スタンド | 軽油 １．２号 パトロール給油 | - | -
65mm以上70mm以下 | 1.4m未満 | 各種(1.90以上2.00t/m3未満) | 無し | 2677.4 | 0.43 | 0.27 | 0.14 | - | 39.94 | 21.43 | 12.47 | 3.78 | - | 59.63 | 59.49 | 0.11 | 0.03 | - | - | 振動ローラ（舗装用）［ハンドガイド式］ 運転質量0.5～0.6t | 振動コンパクタ［前進型］ 機械質量40～60kg | - | 特殊作業員 | 普通作業員 | 土木一般世話役 | - | アスファルト混合物 密粒度ＡＳ混合物（２０） | ガソリン レギュラー スタンド | 軽油 １．２号 パトロール給油 | - | - | -
65mm以上70mm以下 | 1.4m未満 | 各種(2.00以上2.10t/m3未満) | ﾀｯｸｺｰﾄ PK-4 | 2890.3 | 0.43 | 0.25 | 0.13 | - | 40.13 | 19.85 | 11.55 | 3.5 | - | 59.44 | 57.93 | 1.35 | 0.11 | 0.03 | - | 振動ローラ（舗装用）［ハンドガイド式］ 運転質量0.5～0.6t | 振動コンパクタ［前進型］ 機械質量40～60kg | - | 特殊作業員 | 普通作業員 | 土木一般世話役 | - | アスファルト混合物 密粒度ＡＳ混合物（２０） | アスファルト乳剤 ＰＫ－４ タックコート用 | ガソリン レギュラー スタンド | 軽油 １．２号 パトロール給油 | - | -
65mm以上70mm以下 | 1.4m未満 | 各種(2.00以上2.10t/m3未満) | ﾌﾟﾗｲﾑｺｰﾄ PK-3 | 2965.8 | 0.41 | 0.24 | 0.12 | - | 39.11 | 19.35 | 11.25 | 3.41 | - | 60.48 | 56.47 | 3.86 | 0.1 | 0.03 | - | 振動ローラ（舗装用）［ハンドガイド式］ 運転質量0.5～0.6t | 振動コンパクタ［前進型］ 機械質量40～60kg | - | 特殊作業員 | 普通作業員 | 土木一般世話役 | - | アスファルト混合物 密粒度ＡＳ混合物（２０） | アスファルト乳剤 ＰＫ－３ プライムコート用 | ガソリン レギュラー スタンド | 軽油 １．２号 パトロール給油 | - | -
65mm以上70mm以下 | 1.4m未満 | 各種(2.00以上2.10t/m3未満) | 無し | 2759 | 0.41 | 0.26 | 0.13 | - | 38.76 | 20.8 | 12.1 | 3.67 | - | 60.83 | 60.69 | 0.11 | 0.03 | - | - | 振動ローラ（舗装用）［ハンドガイド式］ 運転質量0.5～0.6t | 振動コンパクタ［前進型］ 機械質量40～60kg | - | 特殊作業員 | 普通作業員 | 土木一般世話役 | - | アスファルト混合物 密粒度ＡＳ混合物（２０） | ガソリン レギュラー スタンド | 軽油 １．２号 パトロール給油 | - | - | -
65mm以上70mm以下 | 1.4m未満 | 各種(2.10以上2.20t/m3未満) | ﾀｯｸｺｰﾄ PK-4 | 2971.9 | 0.41 | 0.24 | 0.12 | - | 39.04 | 19.31 | 11.23 | 3.41 | - | 60.55 | 59.09 | 1.31 | 0.1 | 0.03 | - | 振動ローラ（舗装用）［ハンドガイド式］ 運転質量0.5～0.6t | 振動コンパクタ［前進型］ 機械質量40～60kg | - | 特殊作業員 | 普通作業員 | 土木一般世話役 | - | アスファルト混合物 密粒度ＡＳ混合物（２０） | アスファルト乳剤 ＰＫ－４ タックコート用 | ガソリン レギュラー スタンド | 軽油 １．２号 パトロール給油 | - | -
65mm以上70mm以下 | 1.4m未満 | 各種(2.10以上2.20t/m3未満) | ﾌﾟﾗｲﾑｺｰﾄ PK-3 | 3047.4 | 0.4 | 0.23 | 0.12 | - | 38.06 | 18.83 | 10.95 | 3.32 | - | 61.54 | 57.63 | 3.76 | 0.1 | 0.03 | - | 振動ローラ（舗装用）［ハンドガイド式］ 運転質量0.5～0.6t | 振動コンパクタ［前進型］ 機械質量40～60kg | - | 特殊作業員 | 普通作業員 | 土木一般世話役 | - | アスファルト混合物 密粒度ＡＳ混合物（２０） | アスファルト乳剤 ＰＫ－３ プライムコート用 | ガソリン レギュラー スタンド | 軽油 １．２号 パトロール給油 | - | -
65mm以上70mm以下 | 1.4m未満 | 各種(2.10以上2.20t/m3未満) | 無し | 2840.6 | 0.4 | 0.25 | 0.13 | - | 37.64 | 20.2 | 11.75 | 3.56 | - | 61.96 | 61.82 | 0.11 | 0.03 | - | - | 振動ローラ（舗装用）［ハンドガイド式］ 運転質量0.5～0.6t | 振動コンパクタ［前進型］ 機械質量40～60kg | - | 特殊作業員 | 普通作業員 | 土木一般世話役 | - | アスファルト混合物 密粒度ＡＳ混合物（２０） | ガソリン レギュラー スタンド | 軽油 １．２号 パトロール給油 | - | - | -
65mm以上70mm以下 | 1.4m未満 | 各種(2.20以上2.30t/m3未満) | ﾀｯｸｺｰﾄ PK-4 | 3053.6 | 0.4 | 0.23 | 0.12 | - | 37.98 | 18.79 | 10.93 | 3.31 | - | 61.62 | 60.19 | 1.28 | 0.1 | 0.03 | - | 振動ローラ（舗装用）［ハンドガイド式］ 運転質量0.5～0.6t | 振動コンパクタ［前進型］ 機械質量40～60kg | - | 特殊作業員 | 普通作業員 | 土木一般世話役 | - | アスファルト混合物 密粒度ＡＳ混合物（２０） | アスファルト乳剤 ＰＫ－４ タックコート用 | ガソリン レギュラー スタンド | 軽油 １．２号 パトロール給油 | - | -
65mm以上70mm以下 | 1.4m未満 | 各種(2.20以上2.30t/m3未満) | ﾌﾟﾗｲﾑｺｰﾄ PK-3 | 3129.1 | 0.4 | 0.23 | 0.12 | - | 37.07 | 18.34 | 10.67 | 3.23 | - | 62.53 | 58.74 | 3.66 | 0.1 | 0.02 | - | 振動ローラ（舗装用）［ハンドガイド式］ 運転質量0.5～0.6t | 振動コンパクタ［前進型］ 機械質量40～60kg | - | 特殊作業員 | 普通作業員 | 土木一般世話役 | - | アスファルト混合物 密粒度ＡＳ混合物（２０） | アスファルト乳剤 ＰＫ－３ プライムコート用 | ガソリン レギュラー スタンド | 軽油 １．２号 パトロール給油 | - | -
65mm以上70mm以下 | 1.4m未満 | 各種(2.20以上2.30t/m3未満) | 無し | 2922.3 | 0.39 | 0.24 | 0.13 | - | 36.59 | 19.64 | 11.42 | 3.46 | - | 63.02 | 62.89 | 0.1 | 0.03 | - | - | 振動ローラ（舗装用）［ハンドガイド式］ 運転質量0.5～0.6t | 振動コンパクタ［前進型］ 機械質量40～60kg | - | 特殊作業員 | 普通作業員 | 土木一般世話役 | - | アスファルト混合物 密粒度ＡＳ混合物（２０） | ガソリン レギュラー スタンド | 軽油 １．２号 パトロール給油 | - | - | -
65mm以上70mm以下 | 1.4m未満 | 各種(2.30以上2.40t/m3未満) | ﾀｯｸｺｰﾄ PK-4 | 3135.2 | 0.4 | 0.23 | 0.12 | - | 36.99 | 18.3 | 10.64 | 3.23 | - | 62.61 | 61.24 | 1.24 | 0.1 | 0.02 | - | 振動ローラ（舗装用）［ハンドガイド式］ 運転質量0.5～0.6t | 振動コンパクタ［前進型］ 機械質量40～60kg | - | 特殊作業員 | 普通作業員 | 土木一般世話役 | - | アスファルト混合物 密粒度ＡＳ混合物（２０） | アスファルト乳剤 ＰＫ－４ タックコート用 | ガソリン レギュラー スタンド | 軽油 １．２号 パトロール給油 | - | -
65mm以上70mm以下 | 1.4m未満 | 各種(2.30以上2.40t/m3未満) | ﾌﾟﾗｲﾑｺｰﾄ PK-3 | 3210.7 | 0.38 | 0.22 | 0.11 | - | 36.12 | 17.87 | 10.39 | 3.15 | - | 63.5 | 59.81 | 3.57 | 0.09 | 0.02 | - | 振動ローラ（舗装用）［ハンドガイド式］ 運転質量0.5～0.6t | 振動コンパクタ［前進型］ 機械質量40～60kg | - | 特殊作業員 | 普通作業員 | 土木一般世話役 | - | アスファルト混合物 密粒度ＡＳ混合物（２０） | アスファルト乳剤 ＰＫ－３ プライムコート用 | ガソリン レギュラー スタンド | 軽油 １．２号 パトロール給油 | - | -
65mm以上70mm以下 | 1.4m未満 | 各種(2.30以上2.40t/m3未満) | 無し | 3003.9 | 0.38 | 0.24 | 0.12 | - | 35.59 | 19.1 | 11.11 | 3.37 | - | 64.03 | 63.9 | 0.1 | 0.03 | - | - | 振動ローラ（舗装用）［ハンドガイド式］ 運転質量0.5～0.6t | 振動コンパクタ［前進型］ 機械質量40～60kg | - | 特殊作業員 | 普通作業員 | 土木一般世話役 | - | アスファルト混合物 密粒度ＡＳ混合物（２０） | ガソリン レギュラー スタンド | 軽油 １．２号 パトロール給油 | - | - | -
65mm以上70mm以下 | 1.4m未満 | 各種(2.40以上2.50t/m3未満) | ﾀｯｸｺｰﾄ PK-4 | 3216.8 | 0.38 | 0.22 | 0.11 | - | 36.06 | 17.84 | 10.37 | 3.15 | - | 63.56 | 62.23 | 1.21 | 0.09 | 0.02 | - | 振動ローラ（舗装用）［ハンドガイド式］ 運転質量0.5～0.6t | 振動コンパクタ［前進型］ 機械質量40～60kg | - | 特殊作業員 | 普通作業員 | 土木一般世話役 | - | アスファルト混合物 密粒度ＡＳ混合物（２０） | アスファルト乳剤 ＰＫ－４ タックコート用 | ガソリン レギュラー スタンド | 軽油 １．２号 パトロール給油 | - | -
65mm以上70mm以下 | 1.4m未満 | 各種(2.40以上2.50t/m3未満) | ﾌﾟﾗｲﾑｺｰﾄ PK-3 | 3292.3 | 0.38 | 0.22 | 0.11 | - | 35.23 | 17.43 | 10.14 | 3.07 | - | 64.39 | 60.79 | 3.48 | 0.09 | 0.02 | - | 振動ローラ（舗装用）［ハンドガイド式］ 運転質量0.5～0.6t | 振動コンパクタ［前進型］ 機械質量40～60kg | - | 特殊作業員 | 普通作業員 | 土木一般世話役 | - | アスファルト混合物 密粒度ＡＳ混合物（２０） | アスファルト乳剤 ＰＫ－３ プライムコート用 | ガソリン レギュラー スタンド | 軽油 １．２号 パトロール給油 | - | -
65mm以上70mm以下 | 1.4m未満 | 各種(2.40以上2.50t/m3未満) | 無し | 3085.4 | 0.37 | 0.23 | 0.12 | - | 34.66 | 18.6 | 10.82 | 3.28 | - | 64.97 | 64.84 | 0.1 | 0.03 | - | - | 振動ローラ（舗装用）［ハンドガイド式］ 運転質量0.5～0.6t | 振動コンパクタ［前進型］ 機械質量40～60kg | - | 特殊作業員 | 普通作業員 | 土木一般世話役 | - | アスファルト混合物 密粒度ＡＳ混合物（２０） | ガソリン レギュラー スタンド | 軽油 １．２号 パトロール給油 | - | - | -
65mm以上70mm以下 | 1.4m以上 | 密粒度ｱｽﾌｧﾙﾄ混合物(20) | ﾀｯｸｺｰﾄ PK-4 | 2158.7 | 2.57 | 1.39 | 0.39 | 0.38 | 6.41 | 2.32 | 1.32 | 1.29 | 0.46 | 91.02 | 88.89 | 1.81 | 0.27 | - | - | アスファルトフィニッシャ［ホイール型・排出ガス対策型（第2次基準値）］ 舗装幅2.4～6.0m | タイヤローラ［普通型・排出ガス対策型（第1次基準値）］ 運転質量8～20t | ロードローラ［マカダム・排出ガス対策型（第1次基準値）］ 運転質量10～12t 締固め幅2.1m | 普通作業員 | 特殊作業員 | 運転手（特殊） | 土木一般世話役 | アスファルト混合物 密粒度ＡＳ混合物（２０） | アスファルト乳剤 ＰＫ－４ タックコート用 | 軽油 １．２号 パトロール給油 | - | - | -
65mm以上70mm以下 | 1.4m以上 | 密粒度ｱｽﾌｧﾙﾄ混合物(20) | ﾌﾟﾗｲﾑｺｰﾄ PK-3 | 2234.3 | 2.48 | 1.35 | 0.37 | 0.37 | 6.19 | 2.24 | 1.28 | 1.24 | 0.44 | 91.33 | 85.89 | 5.13 | 0.26 | - | - | アスファルトフィニッシャ［ホイール型・排出ガス対策型（第2次基準値）］ 舗装幅2.4～6.0m | タイヤローラ［普通型・排出ガス対策型（第1次基準値）］ 運転質量8～20t | ロードローラ［マカダム・排出ガス対策型（第1次基準値）］ 運転質量10～12t 締固め幅2.1m | 普通作業員 | 特殊作業員 | 運転手（特殊） | 土木一般世話役 | アスファルト混合物 密粒度ＡＳ混合物（２０） | アスファルト乳剤 ＰＫ－３ プライムコート用 | 軽油 １．２号 パトロール給油 | - | - | -
65mm以上70mm以下 | 1.4m以上 | 密粒度ｱｽﾌｧﾙﾄ混合物(20) | 無し | 2107.8 | 2.47 | 1.43 | 0.39 | 0.39 | 6.17 | 2.37 | 1.35 | 1.32 | 0.47 | 91.36 | 91.05 | 0.28 | - | - | - | アスファルトフィニッシャ［ホイール型・排出ガス対策型（第2次基準値）］ 舗装幅2.4～6.0m | タイヤローラ［普通型・排出ガス対策型（第1次基準値）］ 運転質量8～20t | ロードローラ［マカダム・排出ガス対策型（第1次基準値）］ 運転質量10～12t 締固め幅2.1m | 普通作業員 | 特殊作業員 | 運転手（特殊） | 土木一般世話役 | アスファルト混合物 密粒度ＡＳ混合物（２０） | 軽油 １．２号 パトロール給油 | - | - | - | -
65mm以上70mm以下 | 1.4m以上 | 細粒度ｱｽﾌｧﾙﾄ混合物(13) | ﾀｯｸｺｰﾄ PK-4 | 2151.2 | 2.58 | 1.4 | 0.39 | 0.38 | 6.41 | 2.32 | 1.32 | 1.29 | 0.46 | 91.01 | 88.88 | 1.81 | 0.27 | - | - | アスファルトフィニッシャ［ホイール型・排出ガス対策型（第2次基準値）］ 舗装幅2.4～6.0m | タイヤローラ［普通型・排出ガス対策型（第1次基準値）］ 運転質量8～20t | ロードローラ［マカダム・排出ガス対策型（第1次基準値）］ 運転質量10～12t 締固め幅2.1m | 普通作業員 | 特殊作業員 | 運転手（特殊） | 土木一般世話役 | アスファルト混合物 細粒度ＡＳ混合物（１３） | アスファルト乳剤 ＰＫ－４ タックコート用 | 軽油 １．２号 パトロール給油 | - | - | -
65mm以上70mm以下 | 1.4m以上 | 細粒度ｱｽﾌｧﾙﾄ混合物(13) | ﾌﾟﾗｲﾑｺｰﾄ PK-3 | 2226.7 | 2.49 | 1.35 | 0.37 | 0.37 | 6.21 | 2.25 | 1.28 | 1.25 | 0.44 | 91.3 | 85.85 | 5.14 | 0.26 | - | - | アスファルトフィニッシャ［ホイール型・排出ガス対策型（第2次基準値）］ 舗装幅2.4～6.0m | タイヤローラ［普通型・排出ガス対策型（第1次基準値）］ 運転質量8～20t | ロードローラ［マカダム・排出ガス対策型（第1次基準値）］ 運転質量10～12t 締固め幅2.1m | 普通作業員 | 特殊作業員 | 運転手（特殊） | 土木一般世話役 | アスファルト混合物 細粒度ＡＳ混合物（１３） | アスファルト乳剤 ＰＫ－３ プライムコート用 | 軽油 １．２号 パトロール給油 | - | - | -
65mm以上70mm以下 | 1.4m以上 | 細粒度ｱｽﾌｧﾙﾄ混合物(13) | 無し | 2100.2 | 2.48 | 1.43 | 0.4 | 0.39 | 6.19 | 2.38 | 1.36 | 1.32 | 0.47 | 91.33 | 91.02 | 0.28 | - | - | - | アスファルトフィニッシャ［ホイール型・排出ガス対策型（第2次基準値）］ 舗装幅2.4～6.0m | タイヤローラ［普通型・排出ガス対策型（第1次基準値）］ 運転質量8～20t | ロードローラ［マカダム・排出ガス対策型（第1次基準値）］ 運転質量10～12t 締固め幅2.1m | 普通作業員 | 特殊作業員 | 運転手（特殊） | 土木一般世話役 | アスファルト混合物 細粒度ＡＳ混合物（１３） | 軽油 １．２号 パトロール給油 | - | - | - | -
65mm以上70mm以下 | 1.4m以上 | 開粒度ｱｽﾌｧﾙﾄ混合物(13) | ﾀｯｸｺｰﾄ PK-4 | 1810.1 | 3.07 | 1.66 | 0.46 | 0.46 | 7.63 | 2.76 | 1.57 | 1.53 | 0.55 | 89.3 | 86.76 | 2.16 | 0.32 | - | - | アスファルトフィニッシャ［ホイール型・排出ガス対策型（第2次基準値）］ 舗装幅2.4～6.0m | タイヤローラ［普通型・排出ガス対策型（第1次基準値）］ 運転質量8～20t | ロードローラ［マカダム・排出ガス対策型（第1次基準値）］ 運転質量10～12t 締固め幅2.1m | 普通作業員 | 特殊作業員 | 運転手（特殊） | 土木一般世話役 | アスファルト混合物 開粒度ＡＳ混合物（１３） | アスファルト乳剤 ＰＫ－４ タックコート用 | 軽油 １．２号 パトロール給油 | - | - | -
65mm以上70mm以下 | 1.4m以上 | 開粒度ｱｽﾌｧﾙﾄ混合物(13) | ﾌﾟﾗｲﾑｺｰﾄ PK-3 | 1885.7 | 2.95 | 1.6 | 0.44 | 0.44 | 7.33 | 2.65 | 1.51 | 1.47 | 0.53 | 89.72 | 83.28 | 6.08 | 0.31 | - | - | アスファルトフィニッシャ［ホイール型・排出ガス対策型（第2次基準値）］ 舗装幅2.4～6.0m | タイヤローラ［普通型・排出ガス対策型（第1次基準値）］ 運転質量8～20t | ロードローラ［マカダム・排出ガス対策型（第1次基準値）］ 運転質量10～12t 締固め幅2.1m | 普通作業員 | 特殊作業員 | 運転手（特殊） | 土木一般世話役 | アスファルト混合物 開粒度ＡＳ混合物（１３） | アスファルト乳剤 ＰＫ－３ プライムコート用 | 軽油 １．２号 パトロール給油 | - | - | -
65mm以上70mm以下 | 1.4m以上 | 開粒度ｱｽﾌｧﾙﾄ混合物(13) | 無し | 1759.1 | 2.97 | 1.71 | 0.47 | 0.47 | 7.39 | 2.84 | 1.62 | 1.58 | 0.56 | 89.64 | 89.27 | 0.33 | - | - | - | アスファルトフィニッシャ［ホイール型・排出ガス対策型（第2次基準値）］ 舗装幅2.4～6.0m | タイヤローラ［普通型・排出ガス対策型（第1次基準値）］ 運転質量8～20t | ロードローラ［マカダム・排出ガス対策型（第1次基準値）］ 運転質量10～12t 締固め幅2.1m | 普通作業員 | 特殊作業員 | 運転手（特殊） | 土木一般世話役 | アスファルト混合物 開粒度ＡＳ混合物（１３） | 軽油 １．２号 パトロール給油 | - | - | - | -
65mm以上70mm以下 | 1.4m以上 | 各種(1.90以上2.00t/m3未満) | ﾀｯｸｺｰﾄ PK-4 | 1832.3 | 3.02 | 1.64 | 0.45 | 0.45 | 7.55 | 2.73 | 1.56 | 1.52 | 0.54 | 89.43 | 86.92 | 2.13 | 0.32 | - | - | アスファルトフィニッシャ［ホイール型・排出ガス対策型（第2次基準値）］ 舗装幅2.4～6.0m | タイヤローラ［普通型・排出ガス対策型（第1次基準値）］ 運転質量8～20t | ロードローラ［マカダム・排出ガス対策型（第1次基準値）］ 運転質量10～12t 締固め幅2.1m | 普通作業員 | 特殊作業員 | 運転手（特殊） | 土木一般世話役 | アスファルト混合物 密粒度ＡＳ混合物（２０） | アスファルト乳剤 ＰＫ－４ タックコート用 | 軽油 １．２号 パトロール給油 | - | - | -
65mm以上70mm以下 | 1.4m以上 | 各種(1.90以上2.00t/m3未満) | ﾌﾟﾗｲﾑｺｰﾄ PK-3 | 1907.8 | 2.91 | 1.58 | 0.44 | 0.43 | 7.25 | 2.62 | 1.49 | 1.46 | 0.52 | 89.84 | 83.47 | 6.01 | 0.31 | - | - | アスファルトフィニッシャ［ホイール型・排出ガス対策型（第2次基準値）］ 舗装幅2.4～6.0m | タイヤローラ［普通型・排出ガス対策型（第1次基準値）］ 運転質量8～20t | ロードローラ［マカダム・排出ガス対策型（第1次基準値）］ 運転質量10～12t 締固め幅2.1m | 普通作業員 | 特殊作業員 | 運転手（特殊） | 土木一般世話役 | アスファルト混合物 密粒度ＡＳ混合物（２０） | アスファルト乳剤 ＰＫ－３ プライムコート用 | 軽油 １．２号 パトロール給油 | - | - | -
65mm以上70mm以下 | 1.4m以上 | 各種(1.90以上2.00t/m3未満) | 無し | 1781.3 | 2.93 | 1.69 | 0.47 | 0.46 | 7.31 | 2.81 | 1.6 | 1.56 | 0.56 | 89.76 | 89.4 | 0.33 | - | - | - | アスファルトフィニッシャ［ホイール型・排出ガス対策型（第2次基準値）］ 舗装幅2.4～6.0m | タイヤローラ［普通型・排出ガス対策型（第1次基準値）］ 運転質量8～20t | ロードローラ［マカダム・排出ガス対策型（第1次基準値）］ 運転質量10～12t 締固め幅2.1m | 普通作業員 | 特殊作業員 | 運転手（特殊） | 土木一般世話役 | アスファルト混合物 密粒度ＡＳ混合物（２０） | 軽油 １．２号 パトロール給油 | - | - | - | -
65mm以上70mm以下 | 1.4m以上 | 各種(2.00以上2.10t/m3未満) | ﾀｯｸｺｰﾄ PK-4 | 1913.9 | 2.89 | 1.57 | 0.43 | 0.43 | 7.22 | 2.61 | 1.49 | 1.45 | 0.52 | 89.89 | 87.49 | 2.04 | 0.31 | - | - | アスファルトフィニッシャ［ホイール型・排出ガス対策型（第2次基準値）］ 舗装幅2.4～6.0m | タイヤローラ［普通型・排出ガス対策型（第1次基準値）］ 運転質量8～20t | ロードローラ［マカダム・排出ガス対策型（第1次基準値）］ 運転質量10～12t 締固め幅2.1m | 普通作業員 | 特殊作業員 | 運転手（特殊） | 土木一般世話役 | アスファルト混合物 密粒度ＡＳ混合物（２０） | アスファルト乳剤 ＰＫ－４ タックコート用 | 軽油 １．２号 パトロール給油 | - | - | -
65mm以上70mm以下 | 1.4m以上 | 各種(2.00以上2.10t/m3未満) | ﾌﾟﾗｲﾑｺｰﾄ PK-3 | 1989.4 | 2.78 | 1.51 | 0.42 | 0.41 | 6.95 | 2.51 | 1.43 | 1.4 | 0.5 | 90.27 | 84.17 | 5.76 | 0.29 | - | - | アスファルトフィニッシャ［ホイール型・排出ガス対策型（第2次基準値）］ 舗装幅2.4～6.0m | タイヤローラ［普通型・排出ガス対策型（第1次基準値）］ 運転質量8～20t | ロードローラ［マカダム・排出ガス対策型（第1次基準値）］ 運転質量10～12t 締固め幅2.1m | 普通作業員 | 特殊作業員 | 運転手（特殊） | 土木一般世話役 | アスファルト混合物 密粒度ＡＳ混合物（２０） | アスファルト乳剤 ＰＫ－３ プライムコート用 | 軽油 １．２号 パトロール給油 | - | - | -
65mm以上70mm以下 | 1.4m以上 | 各種(2.00以上2.10t/m3未満) | 無し | 1862.9 | 2.8 | 1.61 | 0.45 | 0.44 | 6.99 | 2.69 | 1.53 | 1.49 | 0.53 | 90.21 | 89.87 | 0.31 | - | - | - | アスファルトフィニッシャ［ホイール型・排出ガス対策型（第2次基準値）］ 舗装幅2.4～6.0m | タイヤローラ［普通型・排出ガス対策型（第1次基準値）］ 運転質量8～20t | ロードローラ［マカダム・排出ガス対策型（第1次基準値）］ 運転質量10～12t 締固め幅2.1m | 普通作業員 | 特殊作業員 | 運転手（特殊） | 土木一般世話役 | アスファルト混合物 密粒度ＡＳ混合物（２０） | 軽油 １．２号 パトロール給油 | - | - | - | -
65mm以上70mm以下 | 1.4m以上 | 各種(2.10以上2.20t/m3未満) | ﾀｯｸｺｰﾄ PK-4 | 1995.5 | 2.78 | 1.51 | 0.42 | 0.41 | 6.94 | 2.51 | 1.43 | 1.39 | 0.5 | 90.28 | 87.98 | 1.96 | 0.29 | - | - | アスファルトフィニッシャ［ホイール型・排出ガス対策型（第2次基準値）］ 舗装幅2.4～6.0m | タイヤローラ［普通型・排出ガス対策型（第1次基準値）］ 運転質量8～20t | ロードローラ［マカダム・排出ガス対策型（第1次基準値）］ 運転質量10～12t 締固め幅2.1m | 普通作業員 | 特殊作業員 | 運転手（特殊） | 土木一般世話役 | アスファルト混合物 密粒度ＡＳ混合物（２０） | アスファルト乳剤 ＰＫ－４ タックコート用 | 軽油 １．２号 パトロール給油 | - | - | -
65mm以上70mm以下 | 1.4m以上 | 各種(2.10以上2.20t/m3未満) | ﾌﾟﾗｲﾑｺｰﾄ PK-3 | 2071 | 2.68 | 1.45 | 0.4 | 0.4 | 6.67 | 2.41 | 1.38 | 1.34 | 0.48 | 90.65 | 84.79 | 5.53 | 0.28 | - | - | アスファルトフィニッシャ［ホイール型・排出ガス対策型（第2次基準値）］ 舗装幅2.4～6.0m | タイヤローラ［普通型・排出ガス対策型（第1次基準値）］ 運転質量8～20t | ロードローラ［マカダム・排出ガス対策型（第1次基準値）］ 運転質量10～12t 締固め幅2.1m | 普通作業員 | 特殊作業員 | 運転手（特殊） | 土木一般世話役 | アスファルト混合物 密粒度ＡＳ混合物（２０） | アスファルト乳剤 ＰＫ－３ プライムコート用 | 軽油 １．２号 パトロール給油 | - | - | -
65mm以上70mm以下 | 1.4m以上 | 各種(2.10以上2.20t/m3未満) | 無し | 1944.5 | 2.68 | 1.55 | 0.43 | 0.42 | 6.69 | 2.57 | 1.47 | 1.43 | 0.51 | 90.63 | 90.3 | 0.3 | - | - | - | アスファルトフィニッシャ［ホイール型・排出ガス対策型（第2次基準値）］ 舗装幅2.4～6.0m | タイヤローラ［普通型・排出ガス対策型（第1次基準値）］ 運転質量8～20t | ロードローラ［マカダム・排出ガス対策型（第1次基準値）］ 運転質量10～12t 締固め幅2.1m | 普通作業員 | 特殊作業員 | 運転手（特殊） | 土木一般世話役 | アスファルト混合物 密粒度ＡＳ混合物（２０） | 軽油 １．２号 パトロール給油 | - | - | - | -
65mm以上70mm以下 | 1.4m以上 | 各種(2.20以上2.30t/m3未満) | ﾀｯｸｺｰﾄ PK-4 | 2077.2 | 2.67 | 1.45 | 0.4 | 0.4 | 6.66 | 2.41 | 1.37 | 1.34 | 0.48 | 90.67 | 88.46 | 1.88 | 0.28 | - | - | アスファルトフィニッシャ［ホイール型・排出ガス対策型（第2次基準値）］ 舗装幅2.4～6.0m | タイヤローラ［普通型・排出ガス対策型（第1次基準値）］ 運転質量8～20t | ロードローラ［マカダム・排出ガス対策型（第1次基準値）］ 運転質量10～12t 締固め幅2.1m | 普通作業員 | 特殊作業員 | 運転手（特殊） | 土木一般世話役 | アスファルト混合物 密粒度ＡＳ混合物（２０） | アスファルト乳剤 ＰＫ－４ タックコート用 | 軽油 １．２号 パトロール給油 | - | - | -
65mm以上70mm以下 | 1.4m以上 | 各種(2.20以上2.30t/m3未満) | ﾌﾟﾗｲﾑｺｰﾄ PK-3 | 2152.7 | 2.58 | 1.4 | 0.39 | 0.38 | 6.41 | 2.32 | 1.32 | 1.29 | 0.46 | 91.01 | 85.37 | 5.32 | 0.27 | - | - | アスファルトフィニッシャ［ホイール型・排出ガス対策型（第2次基準値）］ 舗装幅2.4～6.0m | タイヤローラ［普通型・排出ガス対策型（第1次基準値）］ 運転質量8～20t | ロードローラ［マカダム・排出ガス対策型（第1次基準値）］ 運転質量10～12t 締固め幅2.1m | 普通作業員 | 特殊作業員 | 運転手（特殊） | 土木一般世話役 | アスファルト混合物 密粒度ＡＳ混合物（２０） | アスファルト乳剤 ＰＫ－３ プライムコート用 | 軽油 １．２号 パトロール給油 | - | - | -
65mm以上70mm以下 | 1.4m以上 | 各種(2.20以上2.30t/m3未満) | 無し | 2026.2 | 2.57 | 1.48 | 0.41 | 0.41 | 6.43 | 2.47 | 1.41 | 1.37 | 0.49 | 91 | 90.68 | 0.29 | - | - | - | アスファルトフィニッシャ［ホイール型・排出ガス対策型（第2次基準値）］ 舗装幅2.4～6.0m | タイヤローラ［普通型・排出ガス対策型（第1次基準値）］ 運転質量8～20t | ロードローラ［マカダム・排出ガス対策型（第1次基準値）］ 運転質量10～12t 締固め幅2.1m | 普通作業員 | 特殊作業員 | 運転手（特殊） | 土木一般世話役 | アスファルト混合物 密粒度ＡＳ混合物（２０） | 軽油 １．２号 パトロール給油 | - | - | - | -
65mm以上70mm以下 | 1.4m以上 | 各種(2.30以上2.40t/m3未満) | ﾀｯｸｺｰﾄ PK-4 | 2158.7 | 2.57 | 1.39 | 0.39 | 0.38 | 6.41 | 2.32 | 1.32 | 1.29 | 0.46 | 91.02 | 88.89 | 1.81 | 0.27 | - | - | アスファルトフィニッシャ［ホイール型・排出ガス対策型（第2次基準値）］ 舗装幅2.4～6.0m | タイヤローラ［普通型・排出ガス対策型（第1次基準値）］ 運転質量8～20t | ロードローラ［マカダム・排出ガス対策型（第1次基準値）］ 運転質量10～12t 締固め幅2.1m | 普通作業員 | 特殊作業員 | 運転手（特殊） | 土木一般世話役 | アスファルト混合物 密粒度ＡＳ混合物（２０） | アスファルト乳剤 ＰＫ－４ タックコート用 | 軽油 １．２号 パトロール給油 | - | - | -
65mm以上70mm以下 | 1.4m以上 | 各種(2.30以上2.40t/m3未満) | ﾌﾟﾗｲﾑｺｰﾄ PK-3 | 2234.3 | 2.48 | 1.35 | 0.37 | 0.37 | 6.19 | 2.24 | 1.28 | 1.24 | 0.44 | 91.33 | 85.89 | 5.13 | 0.26 | - | - | アスファルトフィニッシャ［ホイール型・排出ガス対策型（第2次基準値）］ 舗装幅2.4～6.0m | タイヤローラ［普通型・排出ガス対策型（第1次基準値）］ 運転質量8～20t | ロードローラ［マカダム・排出ガス対策型（第1次基準値）］ 運転質量10～12t 締固め幅2.1m | 普通作業員 | 特殊作業員 | 運転手（特殊） | 土木一般世話役 | アスファルト混合物 密粒度ＡＳ混合物（２０） | アスファルト乳剤 ＰＫ－３ プライムコート用 | 軽油 １．２号 パトロール給油 | - | - | -
65mm以上70mm以下 | 1.4m以上 | 各種(2.30以上2.40t/m3未満) | 無し | 2107.8 | 2.47 | 1.43 | 0.39 | 0.39 | 6.17 | 2.37 | 1.35 | 1.32 | 0.47 | 91.36 | 91.05 | 0.28 | - | - | - | アスファルトフィニッシャ［ホイール型・排出ガス対策型（第2次基準値）］ 舗装幅2.4～6.0m | タイヤローラ［普通型・排出ガス対策型（第1次基準値）］ 運転質量8～20t | ロードローラ［マカダム・排出ガス対策型（第1次基準値）］ 運転質量10～12t 締固め幅2.1m | 普通作業員 | 特殊作業員 | 運転手（特殊） | 土木一般世話役 | アスファルト混合物 密粒度ＡＳ混合物（２０） | 軽油 １．２号 パトロール給油 | - | - | - | -
65mm以上70mm以下 | 1.4m以上 | 各種(2.40以上2.50t/m3未満) | ﾀｯｸｺｰﾄ PK-4 | 2240.3 | 2.47 | 1.34 | 0.37 | 0.37 | 6.16 | 2.23 | 1.27 | 1.24 | 0.44 | 91.37 | 89.32 | 1.74 | 0.26 | - | - | アスファルトフィニッシャ［ホイール型・排出ガス対策型（第2次基準値）］ 舗装幅2.4～6.0m | タイヤローラ［普通型・排出ガス対策型（第1次基準値）］ 運転質量8～20t | ロードローラ［マカダム・排出ガス対策型（第1次基準値）］ 運転質量10～12t 締固め幅2.1m | 普通作業員 | 特殊作業員 | 運転手（特殊） | 土木一般世話役 | アスファルト混合物 密粒度ＡＳ混合物（２０） | アスファルト乳剤 ＰＫ－４ タックコート用 | 軽油 １．２号 パトロール給油 | - | - | -
65mm以上70mm以下 | 1.4m以上 | 各種(2.40以上2.50t/m3未満) | ﾌﾟﾗｲﾑｺｰﾄ PK-3 | 2315.9 | 2.4 | 1.3 | 0.36 | 0.36 | 5.97 | 2.16 | 1.23 | 1.2 | 0.43 | 91.63 | 86.39 | 4.95 | 0.25 | - | - | アスファルトフィニッシャ［ホイール型・排出ガス対策型（第2次基準値）］ 舗装幅2.4～6.0m | タイヤローラ［普通型・排出ガス対策型（第1次基準値）］ 運転質量8～20t | ロードローラ［マカダム・排出ガス対策型（第1次基準値）］ 運転質量10～12t 締固め幅2.1m | 普通作業員 | 特殊作業員 | 運転手（特殊） | 土木一般世話役 | アスファルト混合物 密粒度ＡＳ混合物（２０） | アスファルト乳剤 ＰＫ－３ プライムコート用 | 軽油 １．２号 パトロール給油 | - | - | -
65mm以上70mm以下 | 1.4m以上 | 各種(2.40以上2.50t/m3未満) | 無し | 2189.3 | 2.38 | 1.37 | 0.38 | 0.38 | 5.93 | 2.28 | 1.3 | 1.27 | 0.45 | 91.69 | 91.39 | 0.27 | - | - | - | アスファルトフィニッシャ［ホイール型・排出ガス対策型（第2次基準値）］ 舗装幅2.4～6.0m | タイヤローラ［普通型・排出ガス対策型（第1次基準値）］ 運転質量8～20t | ロードローラ［マカダム・排出ガス対策型（第1次基準値）］ 運転質量10～12t 締固め幅2.1m | 普通作業員 | 特殊作業員 | 運転手（特殊） | 土木一般世話役 | アスファルト混合物 密粒度ＡＳ混合物（２０） | 軽油 １．２号 パトロール給油 | - | - | - | -

## 206
No.206【 基層（歩道部） 】
＜ 積算単位：ｍ２ ＞
条件区分 |  |  |  | 標準単価 | 機労材構成比 | [14 empty] | 代表機労材規格 | [12 empty] | 備考
平均厚さ | 平均幅員 | 材料 | 瀝青材料種類 |  | K |  |  |  | R |  |  |  |  | Z |  |  |  |  | S | K （ *印：賃料） |  |  |  | R |  |  |  | Z |  |  |  | S
[6 empty] | K1 | K2 | K3 |  | R1 | R2 | R3 | R4 |  | Z1 | Z2 | Z3 | Z4 |  | K1 | K2 |  | K3 | R1 | R2 | R3 | R4 | Z1 | Z2 | Z3 | Z4
25mm以上35mm未満 | 1.4m未満 | 再生粗粒度ｱｽﾌｧﾙﾄ混合物(20) | ﾀｯｸｺｰﾄ PK-4 | 1673.3 | 0.58 | 0.39 | 0.1 | - | 53.56 | 21.11 | 18.35 | 5.56 | - | 45.86 | 43.38 | 2.33 | 0.08 | 0.05 | - | 振動ローラ（舗装用）［ハンドガイド式］ 運転質量0.5～0.6t | 振動コンパクタ［前進型］ 機械質量40～60kg |  | - | 特殊作業員 | 普通作業員 | 土木一般世話役 | - | 再生アスファルト混合物 再生粗粒度ＡＳ混合物（２０） | アスファルト乳剤 ＰＫ－４ タックコート用 | ガソリン レギュラー スタンド | 軽油 １．２号 パトロール給油 | - | -
25mm以上35mm未満 | 1.4m未満 | 再生粗粒度ｱｽﾌｧﾙﾄ混合物(20) | ﾌﾟﾗｲﾑｺｰﾄ PK-3 | 1748.8 | 0.56 | 0.38 | 0.09 | - | 51.24 | 20.19 | 17.56 | 5.32 | - | 48.2 | 41.51 | 6.55 | 0.08 | 0.04 | - | 振動ローラ（舗装用）［ハンドガイド式］ 運転質量0.5～0.6t | 振動コンパクタ［前進型］ 機械質量40～60kg |  | - | 特殊作業員 | 普通作業員 | 土木一般世話役 | - | 再生アスファルト混合物 再生粗粒度ＡＳ混合物（２０） | アスファルト乳剤 ＰＫ－３ プライムコート用 | ガソリン レギュラー スタンド | 軽油 １．２号 パトロール給油 | - | -
25mm以上35mm未満 | 1.4m未満 | 再生粗粒度ｱｽﾌｧﾙﾄ混合物(20) | 無し | 1542.6 | 0.57 | 0.43 | 0.11 | - | 52.22 | 22.86 | 19.91 | 6.04 | - | 47.21 | 47.06 | 0.09 | 0.05 | - | - | 振動ローラ（舗装用）［ハンドガイド式］ 運転質量0.5～0.6t | 振動コンパクタ［前進型］ 機械質量40～60kg |  | - | 特殊作業員 | 普通作業員 | 土木一般世話役 | - | 再生アスファルト混合物 再生粗粒度ＡＳ混合物（２０） | ガソリン レギュラー スタンド | 軽油 １．２号 パトロール給油 | - | - | -
25mm以上35mm未満 | 1.4m未満 | 細粒度ｱｽﾌｧﾙﾄ混合物(13) | ﾀｯｸｺｰﾄ PK-4 | 1763.2 | 0.55 | 0.37 | 0.09 | - | 50.83 | 20.03 | 17.42 | 5.28 | - | 48.62 | 46.27 | 2.21 | 0.08 | 0.04 | - | 振動ローラ（舗装用）［ハンドガイド式］ 運転質量0.5～0.6t | 振動コンパクタ［前進型］ 機械質量40～60kg |  | - | 特殊作業員 | 普通作業員 | 土木一般世話役 | - | アスファルト混合物 細粒度ＡＳ混合物（１３） | アスファルト乳剤 ＰＫ－４ タックコート用 | ガソリン レギュラー スタンド | 軽油 １．２号 パトロール給油 | - | -
25mm以上35mm未満 | 1.4m未満 | 細粒度ｱｽﾌｧﾙﾄ混合物(13) | ﾌﾟﾗｲﾑｺｰﾄ PK-3 | 1838.8 | 0.53 | 0.36 | 0.09 | - | 48.67 | 19.14 | 16.7 | 5.06 | - | 50.8 | 44.43 | 6.23 | 0.08 | 0.04 | - | 振動ローラ（舗装用）［ハンドガイド式］ 運転質量0.5～0.6t | 振動コンパクタ［前進型］ 機械質量40～60kg |  | - | 特殊作業員 | 普通作業員 | 土木一般世話役 | - | アスファルト混合物 細粒度ＡＳ混合物（１３） | アスファルト乳剤 ＰＫ－３ プライムコート用 | ガソリン レギュラー スタンド | 軽油 １．２号 パトロール給油 | - | -
25mm以上35mm未満 | 1.4m未満 | 細粒度ｱｽﾌｧﾙﾄ混合物(13) | 無し | 1632.5 | 0.53 | 0.4 | 0.1 | - | 49.29 | 21.56 | 18.81 | 5.7 | - | 50.18 | 50.04 | 0.09 | 0.05 | - | - | 振動ローラ（舗装用）［ハンドガイド式］ 運転質量0.5～0.6t | 振動コンパクタ［前進型］ 機械質量40～60kg |  | - | 特殊作業員 | 普通作業員 | 土木一般世話役 | - | アスファルト混合物 細粒度ＡＳ混合物（１３） | ガソリン レギュラー スタンド | 軽油 １．２号 パトロール給油 | - | - | -
25mm以上35mm未満 | 1.4m未満 | 各種(1.90以上2.00t/m3未満) | ﾀｯｸｺｰﾄ PK-4 | 1590.8 | 0.62 | 0.42 | 0.1 | - | 56.32 | 22.18 | 19.31 | 5.85 | - | 43.06 | 40.45 | 2.45 | 0.09 | 0.05 | - | 振動ローラ（舗装用）［ハンドガイド式］ 運転質量0.5～0.6t | 振動コンパクタ［前進型］ 機械質量40～60kg |  | - | 特殊作業員 | 普通作業員 | 土木一般世話役 | - | 再生アスファルト混合物 再生粗粒度ＡＳ混合物（２０） | アスファルト乳剤 ＰＫ－４ タックコート用 | ガソリン レギュラー スタンド | 軽油 １．２号 パトロール給油 | - | -
25mm以上35mm未満 | 1.4m未満 | 各種(1.90以上2.00t/m3未満) | ﾌﾟﾗｲﾑｺｰﾄ PK-3 | 1666.3 | 0.59 | 0.4 | 0.1 | - | 53.77 | 21.18 | 18.43 | 5.59 | - | 45.64 | 38.61 | 6.88 | 0.08 | 0.05 | - | 振動ローラ（舗装用）［ハンドガイド式］ 運転質量0.5～0.6t | 振動コンパクタ［前進型］ 機械質量40～60kg |  | - | 特殊作業員 | 普通作業員 | 土木一般世話役 | - | 再生アスファルト混合物 再生粗粒度ＡＳ混合物（２０） | アスファルト乳剤 ＰＫ－３ プライムコート用 | ガソリン レギュラー スタンド | 軽油 １．２号 パトロール給油 | - | -
25mm以上35mm未満 | 1.4m未満 | 各種(1.90以上2.00t/m3未満) | 無し | 1460.1 | 0.6 | 0.45 | 0.11 | - | 55.17 | 24.16 | 21.03 | 6.38 | - | 44.23 | 44.07 | 0.1 | 0.05 | - | - | 振動ローラ（舗装用）［ハンドガイド式］ 運転質量0.5～0.6t | 振動コンパクタ［前進型］ 機械質量40～60kg |  | - | 特殊作業員 | 普通作業員 | 土木一般世話役 | - | 再生アスファルト混合物 再生粗粒度ＡＳ混合物（２０） | ガソリン レギュラー スタンド | 軽油 １．２号 パトロール給油 | - | - | -
25mm以上35mm未満 | 1.4m未満 | 各種(2.00以上2.10t/m3未満) | ﾀｯｸｺｰﾄ PK-4 | 1623.8 | 0.6 | 0.41 | 0.1 | - | 55.18 | 21.74 | 18.91 | 5.73 | - | 44.22 | 41.66 | 2.4 | 0.09 | 0.05 | - | 振動ローラ（舗装用）［ハンドガイド式］ 運転質量0.5～0.6t | 振動コンパクタ［前進型］ 機械質量40～60kg |  | - | 特殊作業員 | 普通作業員 | 土木一般世話役 | - | 再生アスファルト混合物 再生粗粒度ＡＳ混合物（２０） | アスファルト乳剤 ＰＫ－４ タックコート用 | ガソリン レギュラー スタンド | 軽油 １．２号 パトロール給油 | - | -
25mm以上35mm未満 | 1.4m未満 | 各種(2.00以上2.10t/m3未満) | ﾌﾟﾗｲﾑｺｰﾄ PK-3 | 1699.3 | 0.58 | 0.39 | 0.1 | - | 52.73 | 20.77 | 18.07 | 5.48 | - | 46.69 | 39.8 | 6.74 | 0.08 | 0.05 | - | 振動ローラ（舗装用）［ハンドガイド式］ 運転質量0.5～0.6t | 振動コンパクタ［前進型］ 機械質量40～60kg |  | - | 特殊作業員 | 普通作業員 | 土木一般世話役 | - | 再生アスファルト混合物 再生粗粒度ＡＳ混合物（２０） | アスファルト乳剤 ＰＫ－３ プライムコート用 | ガソリン レギュラー スタンド | 軽油 １．２号 パトロール給油 | - | -
25mm以上35mm未満 | 1.4m未満 | 各種(2.00以上2.10t/m3未満) | 無し | 1493.1 | 0.58 | 0.44 | 0.11 | - | 53.97 | 23.64 | 20.57 | 6.24 | - | 45.45 | 45.3 | 0.09 | 0.05 | - | - | 振動ローラ（舗装用）［ハンドガイド式］ 運転質量0.5～0.6t | 振動コンパクタ［前進型］ 機械質量40～60kg |  | - | 特殊作業員 | 普通作業員 | 土木一般世話役 | - | 再生アスファルト混合物 再生粗粒度ＡＳ混合物（２０） | ガソリン レギュラー スタンド | 軽油 １．２号 パトロール給油 | - | - | -
25mm以上35mm未満 | 1.4m未満 | 各種(2.10以上2.20t/m3未満) | ﾀｯｸｺｰﾄ PK-4 | 1656.8 | 0.59 | 0.4 | 0.1 | - | 54.08 | 21.3 | 18.54 | 5.62 | - | 45.33 | 42.82 | 2.36 | 0.08 | 0.05 | - | 振動ローラ（舗装用）［ハンドガイド式］ 運転質量0.5～0.6t | 振動コンパクタ［前進型］ 機械質量40～60kg |  | - | 特殊作業員 | 普通作業員 | 土木一般世話役 | - | 再生アスファルト混合物 再生粗粒度ＡＳ混合物（２０） | アスファルト乳剤 ＰＫ－４ タックコート用 | ガソリン レギュラー スタンド | 軽油 １．２号 パトロール給油 | - | -
25mm以上35mm未満 | 1.4m未満 | 各種(2.10以上2.20t/m3未満) | ﾌﾟﾗｲﾑｺｰﾄ PK-3 | 1732.3 | 0.57 | 0.38 | 0.1 | - | 51.73 | 20.37 | 17.73 | 5.38 | - | 47.7 | 40.95 | 6.61 | 0.08 | 0.04 | - | 振動ローラ（舗装用）［ハンドガイド式］ 運転質量0.5～0.6t | 振動コンパクタ［前進型］ 機械質量40～60kg |  | - | 特殊作業員 | 普通作業員 | 土木一般世話役 | - | 再生アスファルト混合物 再生粗粒度ＡＳ混合物（２０） | アスファルト乳剤 ＰＫ－３ プライムコート用 | ガソリン レギュラー スタンド | 軽油 １．２号 パトロール給油 | - | -
25mm以上35mm未満 | 1.4m未満 | 各種(2.10以上2.20t/m3未満) | 無し | 1526.1 | 0.57 | 0.43 | 0.11 | - | 52.79 | 23.12 | 20.12 | 6.1 | - | 46.64 | 46.49 | 0.09 | 0.05 | - | - | 振動ローラ（舗装用）［ハンドガイド式］ 運転質量0.5～0.6t | 振動コンパクタ［前進型］ 機械質量40～60kg |  | - | 特殊作業員 | 普通作業員 | 土木一般世話役 | - | 再生アスファルト混合物 再生粗粒度ＡＳ混合物（２０） | ガソリン レギュラー スタンド | 軽油 １．２号 パトロール給油 | - | - | -
25mm以上35mm未満 | 1.4m未満 | 各種(2.20以上2.30t/m3未満) | ﾀｯｸｺｰﾄ PK-4 | 1689.8 | 0.58 | 0.39 | 0.1 | - | 53.02 | 20.89 | 18.17 | 5.51 | - | 46.4 | 43.94 | 2.31 | 0.08 | 0.05 | - | 振動ローラ（舗装用）［ハンドガイド式］ 運転質量0.5～0.6t | 振動コンパクタ［前進型］ 機械質量40～60kg |  | - | 特殊作業員 | 普通作業員 | 土木一般世話役 | - | 再生アスファルト混合物 再生粗粒度ＡＳ混合物（２０） | アスファルト乳剤 ＰＫ－４ タックコート用 | ガソリン レギュラー スタンド | 軽油 １．２号 パトロール給油 | - | -
25mm以上35mm未満 | 1.4m未満 | 各種(2.20以上2.30t/m3未満) | ﾌﾟﾗｲﾑｺｰﾄ PK-3 | 1765.3 | 0.55 | 0.37 | 0.09 | - | 50.76 | 20 | 17.4 | 5.27 | - | 48.69 | 42.06 | 6.49 | 0.08 | 0.04 | - | 振動ローラ（舗装用）［ハンドガイド式］ 運転質量0.5～0.6t | 振動コンパクタ［前進型］ 機械質量40～60kg |  | - | 特殊作業員 | 普通作業員 | 土木一般世話役 | - | 再生アスファルト混合物 再生粗粒度ＡＳ混合物（２０） | アスファルト乳剤 ＰＫ－３ プライムコート用 | ガソリン レギュラー スタンド | 軽油 １．２号 パトロール給油 | - | -
25mm以上35mm未満 | 1.4m未満 | 各種(2.20以上2.30t/m3未満) | 無し | 1559.1 | 0.56 | 0.42 | 0.11 | - | 51.67 | 22.63 | 19.7 | 5.97 | - | 47.77 | 47.62 | 0.09 | 0.05 | - | - | 振動ローラ（舗装用）［ハンドガイド式］ 運転質量0.5～0.6t | 振動コンパクタ［前進型］ 機械質量40～60kg |  | - | 特殊作業員 | 普通作業員 | 土木一般世話役 | - | 再生アスファルト混合物 再生粗粒度ＡＳ混合物（２０） | ガソリン レギュラー スタンド | 軽油 １．２号 パトロール給油 | - | - | -
25mm以上35mm未満 | 1.4m未満 | 各種(2.30以上2.40t/m3未満) | ﾀｯｸｺｰﾄ PK-4 | 1722.8 | 0.57 | 0.38 | 0.1 | - | 52.01 | 20.49 | 17.83 | 5.4 | - | 47.42 | 45.01 | 2.27 | 0.08 | 0.04 | - | 振動ローラ（舗装用）［ハンドガイド式］ 運転質量0.5～0.6t | 振動コンパクタ［前進型］ 機械質量40～60kg |  | - | 特殊作業員 | 普通作業員 | 土木一般世話役 | - | 再生アスファルト混合物 再生粗粒度ＡＳ混合物（２０） | アスファルト乳剤 ＰＫ－４ タックコート用 | ガソリン レギュラー スタンド | 軽油 １．２号 パトロール給油 | - | -
25mm以上35mm未満 | 1.4m未満 | 各種(2.30以上2.40t/m3未満) | ﾌﾟﾗｲﾑｺｰﾄ PK-3 | 1798.3 | 0.54 | 0.37 | 0.09 | - | 49.83 | 19.63 | 17.08 | 5.18 | - | 49.63 | 43.12 | 6.37 | 0.08 | 0.04 | - | 振動ローラ（舗装用）［ハンドガイド式］ 運転質量0.5～0.6t | 振動コンパクタ［前進型］ 機械質量40～60kg |  | - | 特殊作業員 | 普通作業員 | 土木一般世話役 | - | 再生アスファルト混合物 再生粗粒度ＡＳ混合物（２０） | アスファルト乳剤 ＰＫ－３ プライムコート用 | ガソリン レギュラー スタンド | 軽油 １．２号 パトロール給油 | - | -
25mm以上35mm未満 | 1.4m未満 | 各種(2.30以上2.40t/m3未満) | 無し | 1592.1 | 0.55 | 0.42 | 0.1 | - | 50.6 | 22.16 | 19.29 | 5.85 | - | 48.85 | 48.7 | 0.09 | 0.05 | - | - | 振動ローラ（舗装用）［ハンドガイド式］ 運転質量0.5～0.6t | 振動コンパクタ［前進型］ 機械質量40～60kg |  | - | 特殊作業員 | 普通作業員 | 土木一般世話役 | - | 再生アスファルト混合物 再生粗粒度ＡＳ混合物（２０） | ガソリン レギュラー スタンド | 軽油 １．２号 パトロール給油 | - | - | -
25mm以上35mm未満 | 1.4m以上 | 再生粗粒度ｱｽﾌｧﾙﾄ混合物(20) | ﾀｯｸｺｰﾄ PK-4 | 1080.2 | 3.56 | 2.66 | 0.52 | - | 25.14 | 9.45 | 6.49 | 4.23 | 2.28 | 71.3 | 67.27 | 3.62 | 0.37 | - | - | アスファルトフィニッシャ［クローラ型］ 舗装幅1.4～3.0m | 振動ローラ（舗装用）［搭乗・コンバインド式］ 質量3～4t | * | - | 普通作業員 | 特殊作業員 | 運転手（特殊） | 土木一般世話役 | 再生アスファルト混合物 再生粗粒度ＡＳ混合物（２０） | アスファルト乳剤 ＰＫ－４ タックコート用 | 軽油 １．２号 パトロール給油 | - | - | -
25mm以上35mm未満 | 1.4m以上 | 再生粗粒度ｱｽﾌｧﾙﾄ混合物(20) | ﾌﾟﾗｲﾑｺｰﾄ PK-3 | 1155.7 | 3.31 | 2.48 | 0.48 | - | 23.51 | 8.83 | 6.07 | 3.96 | 2.13 | 73.18 | 62.87 | 9.92 | 0.35 | - | - | アスファルトフィニッシャ［クローラ型］ 舗装幅1.4～3.0m | 振動ローラ（舗装用）［搭乗・コンバインド式］ 質量3～4t | * | - | 普通作業員 | 特殊作業員 | 運転手（特殊） | 土木一般世話役 | 再生アスファルト混合物 再生粗粒度ＡＳ混合物（２０） | アスファルト乳剤 ＰＫ－３ プライムコート用 | 軽油 １．２号 パトロール給油 | - | - | -
25mm以上35mm未満 | 1.4m以上 | 再生粗粒度ｱｽﾌｧﾙﾄ混合物(20) | 無し | 1021.3 | 3.52 | 2.81 | 0.55 | - | 24.94 | 10 | 6.87 | 4.48 | 2.41 | 71.54 | 71.14 | 0.39 | - | - | - | アスファルトフィニッシャ［クローラ型］ 舗装幅1.4～3.0m | 振動ローラ（舗装用）［搭乗・コンバインド式］ 質量3～4t | * | - | 普通作業員 | 特殊作業員 | 運転手（特殊） | 土木一般世話役 | 再生アスファルト混合物 再生粗粒度ＡＳ混合物（２０） | 軽油 １．２号 パトロール給油 | - | - | - | -
25mm以上35mm未満 | 1.4m以上 | 細粒度ｱｽﾌｧﾙﾄ混合物(13) | ﾀｯｸｺｰﾄ PK-4 | 1170.1 | 3.28 | 2.45 | 0.48 | - | 23.22 | 8.72 | 5.99 | 3.91 | 2.11 | 73.5 | 69.78 | 3.34 | 0.34 | - | - | アスファルトフィニッシャ［クローラ型］ 舗装幅1.4～3.0m | 振動ローラ（舗装用）［搭乗・コンバインド式］ 質量3～4t | * | - | 普通作業員 | 特殊作業員 | 運転手（特殊） | 土木一般世話役 | アスファルト混合物 細粒度ＡＳ混合物（１３） | アスファルト乳剤 ＰＫ－４ タックコート用 | 軽油 １．２号 パトロール給油 | - | - | -
25mm以上35mm未満 | 1.4m以上 | 細粒度ｱｽﾌｧﾙﾄ混合物(13) | ﾌﾟﾗｲﾑｺｰﾄ PK-3 | 1245.6 | 3.08 | 2.3 | 0.45 | - | 21.81 | 8.2 | 5.63 | 3.67 | 1.98 | 75.11 | 65.56 | 9.2 | 0.32 | - | - | アスファルトフィニッシャ［クローラ型］ 舗装幅1.4～3.0m | 振動ローラ（舗装用）［搭乗・コンバインド式］ 質量3～4t | * | - | 普通作業員 | 特殊作業員 | 運転手（特殊） | 土木一般世話役 | アスファルト混合物 細粒度ＡＳ混合物（１３） | アスファルト乳剤 ＰＫ－３ プライムコート用 | 軽油 １．２号 パトロール給油 | - | - | -
25mm以上35mm未満 | 1.4m以上 | 細粒度ｱｽﾌｧﾙﾄ混合物(13) | 無し | 1111.3 | 3.23 | 2.58 | 0.5 | - | 22.93 | 9.19 | 6.31 | 4.12 | 2.22 | 73.84 | 73.47 | 0.36 | - | - | - | アスファルトフィニッシャ［クローラ型］ 舗装幅1.4～3.0m | 振動ローラ（舗装用）［搭乗・コンバインド式］ 質量3～4t | * | - | 普通作業員 | 特殊作業員 | 運転手（特殊） | 土木一般世話役 | アスファルト混合物 細粒度ＡＳ混合物（１３） | 軽油 １．２号 パトロール給油 | - | - | - | -
25mm以上35mm未満 | 1.4m以上 | 各種(1.90以上2.00t/m3未満) | ﾀｯｸｺｰﾄ PK-4 | 997.66 | 3.85 | 2.88 | 0.56 | - | 27.23 | 10.23 | 7.03 | 4.58 | 2.47 | 68.92 | 64.56 | 3.92 | 0.4 | - | - | アスファルトフィニッシャ［クローラ型］ 舗装幅1.4～3.0m | 振動ローラ（舗装用）［搭乗・コンバインド式］ 質量3～4t | * | - | 普通作業員 | 特殊作業員 | 運転手（特殊） | 土木一般世話役 | 再生アスファルト混合物 再生粗粒度ＡＳ混合物（２０） | アスファルト乳剤 ＰＫ－４ タックコート用 | 軽油 １．２号 パトロール給油 | - | - | -
25mm以上35mm未満 | 1.4m以上 | 各種(1.90以上2.00t/m3未満) | ﾌﾟﾗｲﾑｺｰﾄ PK-3 | 1073.2 | 3.57 | 2.67 | 0.52 | - | 25.31 | 9.51 | 6.53 | 4.26 | 2.3 | 71.12 | 60.02 | 10.68 | 0.38 | - | - | アスファルトフィニッシャ［クローラ型］ 舗装幅1.4～3.0m | 振動ローラ（舗装用）［搭乗・コンバインド式］ 質量3～4t | * | - | 普通作業員 | 特殊作業員 | 運転手（特殊） | 土木一般世話役 | 再生アスファルト混合物 再生粗粒度ＡＳ混合物（２０） | アスファルト乳剤 ＰＫ－３ プライムコート用 | 軽油 １．２号 パトロール給油 | - | - | -
25mm以上35mm未満 | 1.4m以上 | 各種(1.90以上2.00t/m3未満) | 無し | 938.84 | 3.83 | 3.06 | 0.59 | - | 27.13 | 10.87 | 7.47 | 4.87 | 2.63 | 69.04 | 68.59 | 0.43 | - | - | - | アスファルトフィニッシャ［クローラ型］ 舗装幅1.4～3.0m | 振動ローラ（舗装用）［搭乗・コンバインド式］ 質量3～4t | * | - | 普通作業員 | 特殊作業員 | 運転手（特殊） | 土木一般世話役 | 再生アスファルト混合物 再生粗粒度ＡＳ混合物（２０） | 軽油 １．２号 パトロール給油 | - | - | - | -
25mm以上35mm未満 | 1.4m以上 | 各種(2.00以上2.10t/m3未満) | ﾀｯｸｺｰﾄ PK-4 | 1030.7 | 3.72 | 2.78 | 0.54 | - | 26.36 | 9.91 | 6.8 | 4.44 | 2.39 | 69.92 | 65.7 | 3.79 | 0.39 | - | - | アスファルトフィニッシャ［クローラ型］ 舗装幅1.4～3.0m | 振動ローラ（舗装用）［搭乗・コンバインド式］ 質量3～4t | * | - | 普通作業員 | 特殊作業員 | 運転手（特殊） | 土木一般世話役 | 再生アスファルト混合物 再生粗粒度ＡＳ混合物（２０） | アスファルト乳剤 ＰＫ－４ タックコート用 | 軽油 １．２号 パトロール給油 | - | - | -
25mm以上35mm未満 | 1.4m以上 | 各種(2.00以上2.10t/m3未満) | ﾌﾟﾗｲﾑｺｰﾄ PK-3 | 1106.2 | 3.46 | 2.59 | 0.5 | - | 24.56 | 9.23 | 6.34 | 4.13 | 2.23 | 71.98 | 61.22 | 10.36 | 0.36 | - | - | アスファルトフィニッシャ［クローラ型］ 舗装幅1.4～3.0m | 振動ローラ（舗装用）［搭乗・コンバインド式］ 質量3～4t | * | - | 普通作業員 | 特殊作業員 | 運転手（特殊） | 土木一般世話役 | 再生アスファルト混合物 再生粗粒度ＡＳ混合物（２０） | アスファルト乳剤 ＰＫ－３ プライムコート用 | 軽油 １．２号 パトロール給油 | - | - | -
25mm以上35mm未満 | 1.4m以上 | 各種(2.00以上2.10t/m3未満) | 無し | 971.84 | 3.69 | 2.95 | 0.57 | - | 26.22 | 10.51 | 7.22 | 4.71 | 2.54 | 70.09 | 69.65 | 0.42 | - | - | - | アスファルトフィニッシャ［クローラ型］ 舗装幅1.4～3.0m | 振動ローラ（舗装用）［搭乗・コンバインド式］ 質量3～4t | * | - | 普通作業員 | 特殊作業員 | 運転手（特殊） | 土木一般世話役 | 再生アスファルト混合物 再生粗粒度ＡＳ混合物（２０） | 軽油 １．２号 パトロール給油 | - | - | - | -
25mm以上35mm未満 | 1.4m以上 | 各種(2.10以上2.20t/m3未満) | ﾀｯｸｺｰﾄ PK-4 | 1063.7 | 3.6 | 2.7 | 0.52 | - | 25.54 | 9.6 | 6.59 | 4.3 | 2.32 | 70.86 | 66.77 | 3.67 | 0.38 | - | - | アスファルトフィニッシャ［クローラ型］ 舗装幅1.4～3.0m | 振動ローラ（舗装用）［搭乗・コンバインド式］ 質量3～4t | * | - | 普通作業員 | 特殊作業員 | 運転手（特殊） | 土木一般世話役 | 再生アスファルト混合物 再生粗粒度ＡＳ混合物（２０） | アスファルト乳剤 ＰＫ－４ タックコート用 | 軽油 １．２号 パトロール給油 | - | - | -
25mm以上35mm未満 | 1.4m以上 | 各種(2.10以上2.20t/m3未満) | ﾌﾟﾗｲﾑｺｰﾄ PK-3 | 1139.2 | 3.37 | 2.52 | 0.49 | - | 23.84 | 8.96 | 6.16 | 4.01 | 2.16 | 72.79 | 62.34 | 10.06 | 0.35 | - | - | アスファルトフィニッシャ［クローラ型］ 舗装幅1.4～3.0m | 振動ローラ（舗装用）［搭乗・コンバインド式］ 質量3～4t | * | - | 普通作業員 | 特殊作業員 | 運転手（特殊） | 土木一般世話役 | 再生アスファルト混合物 再生粗粒度ＡＳ混合物（２０） | アスファルト乳剤 ＰＫ－３ プライムコート用 | 軽油 １．２号 パトロール給油 | - | - | -
25mm以上35mm未満 | 1.4m以上 | 各種(2.10以上2.20t/m3未満) | 無し | 1004.8 | 3.59 | 2.86 | 0.56 | - | 25.34 | 10.16 | 6.98 | 4.55 | 2.45 | 71.07 | 70.65 | 0.4 | - | - | - | アスファルトフィニッシャ［クローラ型］ 舗装幅1.4～3.0m | 振動ローラ（舗装用）［搭乗・コンバインド式］ 質量3～4t | * | - | 普通作業員 | 特殊作業員 | 運転手（特殊） | 土木一般世話役 | 再生アスファルト混合物 再生粗粒度ＡＳ混合物（２０） | 軽油 １．２号 パトロール給油 | - | - | - | -
25mm以上35mm未満 | 1.4m以上 | 各種(2.20以上2.30t/m3未満) | ﾀｯｸｺｰﾄ PK-4 | 1096.7 | 3.5 | 2.62 | 0.51 | - | 24.77 | 9.31 | 6.39 | 4.17 | 2.25 | 71.73 | 67.76 | 3.56 | 0.37 | - | - | アスファルトフィニッシャ［クローラ型］ 舗装幅1.4～3.0m | 振動ローラ（舗装用）［搭乗・コンバインド式］ 質量3～4t | * | - | 普通作業員 | 特殊作業員 | 運転手（特殊） | 土木一般世話役 | 再生アスファルト混合物 再生粗粒度ＡＳ混合物（２０） | アスファルト乳剤 ＰＫ－４ タックコート用 | 軽油 １．２号 パトロール給油 | - | - | -
25mm以上35mm未満 | 1.4m以上 | 各種(2.20以上2.30t/m3未満) | ﾌﾟﾗｲﾑｺｰﾄ PK-3 | 1172.2 | 3.28 | 2.45 | 0.48 | - | 23.17 | 8.71 | 5.98 | 3.9 | 2.1 | 73.55 | 63.39 | 9.78 | 0.34 | - | - | アスファルトフィニッシャ［クローラ型］ 舗装幅1.4～3.0m | 振動ローラ（舗装用）［搭乗・コンバインド式］ 質量3～4t | * | - | 普通作業員 | 特殊作業員 | 運転手（特殊） | 土木一般世話役 | 再生アスファルト混合物 再生粗粒度ＡＳ混合物（２０） | アスファルト乳剤 ＰＫ－３ プライムコート用 | 軽油 １．２号 パトロール給油 | - | - | -
25mm以上35mm未満 | 1.4m以上 | 各種(2.20以上2.30t/m3未満) | 無し | 1037.8 | 3.47 | 2.77 | 0.54 | - | 24.54 | 9.84 | 6.76 | 4.41 | 2.37 | 71.99 | 71.59 | 0.39 | - | - | - | アスファルトフィニッシャ［クローラ型］ 舗装幅1.4～3.0m | 振動ローラ（舗装用）［搭乗・コンバインド式］ 質量3～4t | * | - | 普通作業員 | 特殊作業員 | 運転手（特殊） | 土木一般世話役 | 再生アスファルト混合物 再生粗粒度ＡＳ混合物（２０） | 軽油 １．２号 パトロール給油 | - | - | - | -
25mm以上35mm未満 | 1.4m以上 | 各種(2.30以上2.40t/m3未満) | ﾀｯｸｺｰﾄ PK-4 | 1129.7 | 3.39 | 2.54 | 0.49 | - | 24.05 | 9.04 | 6.21 | 4.05 | 2.18 | 72.56 | 68.7 | 3.46 | 0.36 | - | - | アスファルトフィニッシャ［クローラ型］ 舗装幅1.4～3.0m | 振動ローラ（舗装用）［搭乗・コンバインド式］ 質量3～4t | * | - | 普通作業員 | 特殊作業員 | 運転手（特殊） | 土木一般世話役 | 再生アスファルト混合物 再生粗粒度ＡＳ混合物（２０） | アスファルト乳剤 ＰＫ－４ タックコート用 | 軽油 １．２号 パトロール給油 | - | - | -
25mm以上35mm未満 | 1.4m以上 | 各種(2.30以上2.40t/m3未満) | ﾌﾟﾗｲﾑｺｰﾄ PK-3 | 1205.2 | 3.18 | 2.38 | 0.46 | - | 22.53 | 8.47 | 5.82 | 3.79 | 2.04 | 74.29 | 64.41 | 9.51 | 0.33 | - | - | アスファルトフィニッシャ［クローラ型］ 舗装幅1.4～3.0m | 振動ローラ（舗装用）［搭乗・コンバインド式］ 質量3～4t | * | - | 普通作業員 | 特殊作業員 | 運転手（特殊） | 土木一般世話役 | 再生アスファルト混合物 再生粗粒度ＡＳ混合物（２０） | アスファルト乳剤 ＰＫ－３ プライムコート用 | 軽油 １．２号 パトロール給油 | - | - | -
25mm以上35mm未満 | 1.4m以上 | 各種(2.30以上2.40t/m3未満) | 無し | 1070.8 | 3.36 | 2.68 | 0.52 | - | 23.78 | 9.53 | 6.55 | 4.27 | 2.3 | 72.86 | 72.47 | 0.38 | - | - | - | アスファルトフィニッシャ［クローラ型］ 舗装幅1.4～3.0m | 振動ローラ（舗装用）［搭乗・コンバインド式］ 質量3～4t | * | - | 普通作業員 | 特殊作業員 | 運転手（特殊） | 土木一般世話役 | 再生アスファルト混合物 再生粗粒度ＡＳ混合物（２０） | 軽油 １．２号 パトロール給油 | - | - | - | -
35mm以上45mm未満 | 1.4m未満 | 再生粗粒度ｱｽﾌｧﾙﾄ混合物(20) | ﾀｯｸｺｰﾄ PK-4 | 1915.3 | 0.51 | 0.34 | 0.09 | - | 46.72 | 18.37 | 16.03 | 4.86 | - | 52.77 | 50.6 | 2.04 | 0.07 | 0.04 | - | 振動ローラ（舗装用）［ハンドガイド式］ 運転質量0.5～0.6t | 振動コンパクタ［前進型］ 機械質量40～60kg |  | - | 特殊作業員 | 普通作業員 | 土木一般世話役 | - | 再生アスファルト混合物 再生粗粒度ＡＳ混合物（２０） | アスファルト乳剤 ＰＫ－４ タックコート用 | ガソリン レギュラー スタンド | 軽油 １．２号 パトロール給油 | - | -
35mm以上45mm未満 | 1.4m未満 | 再生粗粒度ｱｽﾌｧﾙﾄ混合物(20) | ﾌﾟﾗｲﾑｺｰﾄ PK-3 | 1990.8 | 0.49 | 0.33 | 0.08 | - | 44.97 | 17.68 | 15.43 | 4.68 | - | 54.54 | 48.66 | 5.75 | 0.07 | 0.04 | - | 振動ローラ（舗装用）［ハンドガイド式］ 運転質量0.5～0.6t | 振動コンパクタ［前進型］ 機械質量40～60kg |  | - | 特殊作業員 | 普通作業員 | 土木一般世話役 | - | 再生アスファルト混合物 再生粗粒度ＡＳ混合物（２０） | アスファルト乳剤 ＰＫ－３ プライムコート用 | ガソリン レギュラー スタンド | 軽油 １．２号 パトロール給油 | - | -
35mm以上45mm未満 | 1.4m未満 | 再生粗粒度ｱｽﾌｧﾙﾄ混合物(20) | 無し | 1784.6 | 0.49 | 0.37 | 0.09 | - | 45.1 | 19.72 | 17.21 | 5.22 | - | 54.41 | 54.29 | 0.08 | 0.04 | - | - | 振動ローラ（舗装用）［ハンドガイド式］ 運転質量0.5～0.6t | 振動コンパクタ［前進型］ 機械質量40～60kg |  | - | 特殊作業員 | 普通作業員 | 土木一般世話役 | - | 再生アスファルト混合物 再生粗粒度ＡＳ混合物（２０） | ガソリン レギュラー スタンド | 軽油 １．２号 パトロール給油 | - | - | -
35mm以上45mm未満 | 1.4m未満 | 細粒度ｱｽﾌｧﾙﾄ混合物(13) | ﾀｯｸｺｰﾄ PK-4 | 2035.2 | 0.47 | 0.32 | 0.08 | - | 43.97 | 17.29 | 15.09 | 4.57 | - | 55.56 | 53.51 | 1.92 | 0.07 | 0.04 | - | 振動ローラ（舗装用）［ハンドガイド式］ 運転質量0.5～0.6t | 振動コンパクタ［前進型］ 機械質量40～60kg |  | - | 特殊作業員 | 普通作業員 | 土木一般世話役 | - | アスファルト混合物 細粒度ＡＳ混合物（１３） | アスファルト乳剤 ＰＫ－４ タックコート用 | ガソリン レギュラー スタンド | 軽油 １．２号 パトロール給油 | - | -
35mm以上45mm未満 | 1.4m未満 | 細粒度ｱｽﾌｧﾙﾄ混合物(13) | ﾌﾟﾗｲﾑｺｰﾄ PK-3 | 2110.7 | 0.46 | 0.31 | 0.08 | - | 42.4 | 16.67 | 14.55 | 4.41 | - | 57.14 | 51.59 | 5.43 | 0.06 | 0.04 | - | 振動ローラ（舗装用）［ハンドガイド式］ 運転質量0.5～0.6t | 振動コンパクタ［前進型］ 機械質量40～60kg |  | - | 特殊作業員 | 普通作業員 | 土木一般世話役 | - | アスファルト混合物 細粒度ＡＳ混合物（１３） | アスファルト乳剤 ＰＫ－３ プライムコート用 | ガソリン レギュラー スタンド | 軽油 １．２号 パトロール給油 | - | -
35mm以上45mm未満 | 1.4m未満 | 細粒度ｱｽﾌｧﾙﾄ混合物(13) | 無し | 1904.5 | 0.47 | 0.35 | 0.09 | - | 42.26 | 18.48 | 16.13 | 4.89 | - | 57.27 | 57.16 | 0.07 | 0.04 | - | - | 振動ローラ（舗装用）［ハンドガイド式］ 運転質量0.5～0.6t | 振動コンパクタ［前進型］ 機械質量40～60kg |  | - | 特殊作業員 | 普通作業員 | 土木一般世話役 | - | アスファルト混合物 細粒度ＡＳ混合物（１３） | ガソリン レギュラー スタンド | 軽油 １．２号 パトロール給油 | - | - | -
35mm以上45mm未満 | 1.4m未満 | 各種(1.90以上2.00t/m3未満) | ﾀｯｸｺｰﾄ PK-4 | 1805.3 | 0.54 | 0.37 | 0.09 | - | 49.57 | 19.49 | 17.01 | 5.16 | - | 49.89 | 47.59 | 2.16 | 0.08 | 0.04 | - | 振動ローラ（舗装用）［ハンドガイド式］ 運転質量0.5～0.6t | 振動コンパクタ［前進型］ 機械質量40～60kg |  | - | 特殊作業員 | 普通作業員 | 土木一般世話役 | - | 再生アスファルト混合物 再生粗粒度ＡＳ混合物（２０） | アスファルト乳剤 ＰＫ－４ タックコート用 | ガソリン レギュラー スタンド | 軽油 １．２号 パトロール給油 | - | -
35mm以上45mm未満 | 1.4m未満 | 各種(1.90以上2.00t/m3未満) | ﾌﾟﾗｲﾑｺｰﾄ PK-3 | 1880.8 | 0.52 | 0.35 | 0.09 | - | 47.59 | 18.71 | 16.33 | 4.95 | - | 51.89 | 45.67 | 6.09 | 0.07 | 0.04 | - | 振動ローラ（舗装用）［ハンドガイド式］ 運転質量0.5～0.6t | 振動コンパクタ［前進型］ 機械質量40～60kg |  | - | 特殊作業員 | 普通作業員 | 土木一般世話役 | - | 再生アスファルト混合物 再生粗粒度ＡＳ混合物（２０） | アスファルト乳剤 ＰＫ－３ プライムコート用 | ガソリン レギュラー スタンド | 軽油 １．２号 パトロール給油 | - | -
35mm以上45mm未満 | 1.4m未満 | 各種(1.90以上2.00t/m3未満) | 無し | 1674.6 | 0.52 | 0.39 | 0.1 | - | 48.06 | 21.02 | 18.34 | 5.56 | - | 51.42 | 51.29 | 0.08 | 0.05 | - | - | 振動ローラ（舗装用）［ハンドガイド式］ 運転質量0.5～0.6t | 振動コンパクタ［前進型］ 機械質量40～60kg |  | - | 特殊作業員 | 普通作業員 | 土木一般世話役 | - | 再生アスファルト混合物 再生粗粒度ＡＳ混合物（２０） | ガソリン レギュラー スタンド | 軽油 １．２号 パトロール給油 | - | - | -
35mm以上45mm未満 | 1.4m未満 | 各種(2.00以上2.10t/m3未満) | ﾀｯｸｺｰﾄ PK-4 | 1849.3 | 0.53 | 0.36 | 0.09 | - | 48.4 | 19.03 | 16.61 | 5.03 | - | 51.07 | 48.83 | 2.11 | 0.07 | 0.04 | - | 振動ローラ（舗装用）［ハンドガイド式］ 運転質量0.5～0.6t | 振動コンパクタ［前進型］ 機械質量40～60kg |  | - | 特殊作業員 | 普通作業員 | 土木一般世話役 | - | 再生アスファルト混合物 再生粗粒度ＡＳ混合物（２０） | アスファルト乳剤 ＰＫ－４ タックコート用 | ガソリン レギュラー スタンド | 軽油 １．２号 パトロール給油 | - | -
35mm以上45mm未満 | 1.4m未満 | 各種(2.00以上2.10t/m3未満) | ﾌﾟﾗｲﾑｺｰﾄ PK-3 | 1924.8 | 0.51 | 0.34 | 0.09 | - | 46.49 | 18.28 | 15.95 | 4.84 | - | 53 | 46.92 | 5.95 | 0.07 | 0.04 | - | 振動ローラ（舗装用）［ハンドガイド式］ 運転質量0.5～0.6t | 振動コンパクタ［前進型］ 機械質量40～60kg |  | - | 特殊作業員 | 普通作業員 | 土木一般世話役 | - | 再生アスファルト混合物 再生粗粒度ＡＳ混合物（２０） | アスファルト乳剤 ＰＫ－３ プライムコート用 | ガソリン レギュラー スタンド | 軽油 １．２号 パトロール給油 | - | -
35mm以上45mm未満 | 1.4m未満 | 各種(2.00以上2.10t/m3未満) | 無し | 1718.6 | 0.51 | 0.38 | 0.1 | - | 46.83 | 20.48 | 17.87 | 5.42 | - | 52.66 | 52.54 | 0.08 | 0.04 | - | - | 振動ローラ（舗装用）［ハンドガイド式］ 運転質量0.5～0.6t | 振動コンパクタ［前進型］ 機械質量40～60kg |  | - | 特殊作業員 | 普通作業員 | 土木一般世話役 | - | 再生アスファルト混合物 再生粗粒度ＡＳ混合物（２０） | ガソリン レギュラー スタンド | 軽油 １．２号 パトロール給油 | - | - | -
35mm以上45mm未満 | 1.4m未満 | 各種(2.10以上2.20t/m3未満) | ﾀｯｸｺｰﾄ PK-4 | 1893.3 | 0.52 | 0.35 | 0.09 | - | 47.28 | 18.59 | 16.22 | 4.92 | - | 52.2 | 50.01 | 2.06 | 0.07 | 0.04 | - | 振動ローラ（舗装用）［ハンドガイド式］ 運転質量0.5～0.6t | 振動コンパクタ［前進型］ 機械質量40～60kg |  | - | 特殊作業員 | 普通作業員 | 土木一般世話役 | - | 再生アスファルト混合物 再生粗粒度ＡＳ混合物（２０） | アスファルト乳剤 ＰＫ－４ タックコート用 | ガソリン レギュラー スタンド | 軽油 １．２号 パトロール給油 | - | -
35mm以上45mm未満 | 1.4m未満 | 各種(2.10以上2.20t/m3未満) | ﾌﾟﾗｲﾑｺｰﾄ PK-3 | 1968.8 | 0.49 | 0.33 | 0.08 | - | 45.46 | 17.87 | 15.6 | 4.73 | - | 54.05 | 48.1 | 5.82 | 0.07 | 0.04 | - | 振動ローラ（舗装用）［ハンドガイド式］ 運転質量0.5～0.6t | 振動コンパクタ［前進型］ 機械質量40～60kg |  | - | 特殊作業員 | 普通作業員 | 土木一般世話役 | - | 再生アスファルト混合物 再生粗粒度ＡＳ混合物（２０） | アスファルト乳剤 ＰＫ－３ プライムコート用 | ガソリン レギュラー スタンド | 軽油 １．２号 パトロール給油 | - | -
35mm以上45mm未満 | 1.4m未満 | 各種(2.10以上2.20t/m3未満) | 無し | 1762.6 | 0.49 | 0.37 | 0.09 | - | 45.65 | 19.97 | 17.42 | 5.28 | - | 53.86 | 53.74 | 0.08 | 0.04 | - | - | 振動ローラ（舗装用）［ハンドガイド式］ 運転質量0.5～0.6t | 振動コンパクタ［前進型］ 機械質量40～60kg |  | - | 特殊作業員 | 普通作業員 | 土木一般世話役 | - | 再生アスファルト混合物 再生粗粒度ＡＳ混合物（２０） | ガソリン レギュラー スタンド | 軽油 １．２号 パトロール給油 | - | - | -
35mm以上45mm未満 | 1.4m未満 | 各種(2.20以上2.30t/m3未満) | ﾀｯｸｺｰﾄ PK-4 | 1937.3 | 0.51 | 0.34 | 0.09 | - | 46.19 | 18.16 | 15.85 | 4.81 | - | 53.3 | 51.16 | 2.01 | 0.07 | 0.04 | - | 振動ローラ（舗装用）［ハンドガイド式］ 運転質量0.5～0.6t | 振動コンパクタ［前進型］ 機械質量40～60kg |  | - | 特殊作業員 | 普通作業員 | 土木一般世話役 | - | 再生アスファルト混合物 再生粗粒度ＡＳ混合物（２０） | アスファルト乳剤 ＰＫ－４ タックコート用 | ガソリン レギュラー スタンド | 軽油 １．２号 パトロール給油 | - | -
35mm以上45mm未満 | 1.4m未満 | 各種(2.20以上2.30t/m3未満) | ﾌﾟﾗｲﾑｺｰﾄ PK-3 | 2012.8 | 0.48 | 0.33 | 0.08 | - | 44.47 | 17.48 | 15.26 | 4.63 | - | 55.05 | 49.23 | 5.69 | 0.07 | 0.04 | - | 振動ローラ（舗装用）［ハンドガイド式］ 運転質量0.5～0.6t | 振動コンパクタ［前進型］ 機械質量40～60kg |  | - | 特殊作業員 | 普通作業員 | 土木一般世話役 | - | 再生アスファルト混合物 再生粗粒度ＡＳ混合物（２０） | アスファルト乳剤 ＰＫ－３ プライムコート用 | ガソリン レギュラー スタンド | 軽油 １．２号 パトロール給油 | - | -
35mm以上45mm未満 | 1.4m未満 | 各種(2.20以上2.30t/m3未満) | 無し | 1806.6 | 0.49 | 0.37 | 0.09 | - | 44.54 | 19.48 | 17 | 5.15 | - | 54.97 | 54.85 | 0.08 | 0.04 | - | - | 振動ローラ（舗装用）［ハンドガイド式］ 運転質量0.5～0.6t | 振動コンパクタ［前進型］ 機械質量40～60kg |  | - | 特殊作業員 | 普通作業員 | 土木一般世話役 | - | 再生アスファルト混合物 再生粗粒度ＡＳ混合物（２０） | ガソリン レギュラー スタンド | 軽油 １．２号 パトロール給油 | - | - | -
35mm以上45mm未満 | 1.4m未満 | 各種(2.30以上2.40t/m3未満) | ﾀｯｸｺｰﾄ PK-4 | 1981.3 | 0.49 | 0.33 | 0.08 | - | 45.17 | 17.76 | 15.5 | 4.7 | - | 54.34 | 52.24 | 1.97 | 0.07 | 0.04 | - | 振動ローラ（舗装用）［ハンドガイド式］ 運転質量0.5～0.6t | 振動コンパクタ［前進型］ 機械質量40～60kg |  | - | 特殊作業員 | 普通作業員 | 土木一般世話役 | - | 再生アスファルト混合物 再生粗粒度ＡＳ混合物（２０） | アスファルト乳剤 ＰＫ－４ タックコート用 | ガソリン レギュラー スタンド | 軽油 １．２号 パトロール給油 | - | -
35mm以上45mm未満 | 1.4m未満 | 各種(2.30以上2.40t/m3未満) | ﾌﾟﾗｲﾑｺｰﾄ PK-3 | 2056.8 | 0.47 | 0.32 | 0.08 | - | 43.52 | 17.11 | 14.93 | 4.53 | - | 56.01 | 50.31 | 5.57 | 0.07 | 0.04 | - | 振動ローラ（舗装用）［ハンドガイド式］ 運転質量0.5～0.6t | 振動コンパクタ［前進型］ 機械質量40～60kg |  | - | 特殊作業員 | 普通作業員 | 土木一般世話役 | - | 再生アスファルト混合物 再生粗粒度ＡＳ混合物（２０） | アスファルト乳剤 ＰＫ－３ プライムコート用 | ガソリン レギュラー スタンド | 軽油 １．２号 パトロール給油 | - | -
35mm以上45mm未満 | 1.4m未満 | 各種(2.30以上2.40t/m3未満) | 無し | 1850.6 | 0.48 | 0.36 | 0.09 | - | 43.49 | 19.02 | 16.6 | 5.03 | - | 56.03 | 55.92 | 0.07 | 0.04 | - | - | 振動ローラ（舗装用）［ハンドガイド式］ 運転質量0.5～0.6t | 振動コンパクタ［前進型］ 機械質量40～60kg |  | - | 特殊作業員 | 普通作業員 | 土木一般世話役 | - | 再生アスファルト混合物 再生粗粒度ＡＳ混合物（２０） | ガソリン レギュラー スタンド | 軽油 １．２号 パトロール給油 | - | - | -
35mm以上45mm未満 | 1.4m以上 | 再生粗粒度ｱｽﾌｧﾙﾄ混合物(20) | ﾀｯｸｺｰﾄ PK-4 | 1322.2 | 2.9 | 2.17 | 0.42 | - | 20.54 | 7.72 | 5.3 | 3.46 | 1.86 | 76.56 | 73.28 | 2.95 | 0.3 | - | - | アスファルトフィニッシャ［クローラ型］ 舗装幅1.4～3.0m | 振動ローラ（舗装用）［搭乗・コンバインド式］ 質量3～4t | * | - | 普通作業員 | 特殊作業員 | 運転手（特殊） | 土木一般世話役 | 再生アスファルト混合物 再生粗粒度ＡＳ混合物（２０） | アスファルト乳剤 ＰＫ－４ タックコート用 | 軽油 １．２号 パトロール給油 | - | - | -
35mm以上45mm未満 | 1.4m以上 | 再生粗粒度ｱｽﾌｧﾙﾄ混合物(20) | ﾌﾟﾗｲﾑｺｰﾄ PK-3 | 1397.7 | 2.74 | 2.05 | 0.4 | - | 19.43 | 7.3 | 5.02 | 3.27 | 1.76 | 77.83 | 69.31 | 8.2 | 0.29 | - | - | アスファルトフィニッシャ［クローラ型］ 舗装幅1.4～3.0m | 振動ローラ（舗装用）［搭乗・コンバインド式］ 質量3～4t | * | - | 普通作業員 | 特殊作業員 | 運転手（特殊） | 土木一般世話役 | 再生アスファルト混合物 再生粗粒度ＡＳ混合物（２０） | アスファルト乳剤 ＰＫ－３ プライムコート用 | 軽油 １．２号 パトロール給油 | - | - | -
35mm以上45mm未満 | 1.4m以上 | 再生粗粒度ｱｽﾌｧﾙﾄ混合物(20) | 無し | 1263.3 | 2.84 | 2.27 | 0.44 | - | 20.16 | 8.08 | 5.55 | 3.62 | 1.95 | 77 | 76.67 | 0.32 | - | - | - | アスファルトフィニッシャ［クローラ型］ 舗装幅1.4～3.0m | 振動ローラ（舗装用）［搭乗・コンバインド式］ 質量3～4t | * | - | 普通作業員 | 特殊作業員 | 運転手（特殊） | 土木一般世話役 | 再生アスファルト混合物 再生粗粒度ＡＳ混合物（２０） | 軽油 １．２号 パトロール給油 | - | - | - | -
35mm以上45mm未満 | 1.4m以上 | 細粒度ｱｽﾌｧﾙﾄ混合物(13) | ﾀｯｸｺｰﾄ PK-4 | 1442.1 | 2.66 | 1.99 | 0.39 | - | 18.84 | 7.08 | 4.86 | 3.17 | 1.71 | 78.5 | 75.48 | 2.71 | 0.28 | - | - | アスファルトフィニッシャ［クローラ型］ 舗装幅1.4～3.0m | 振動ローラ（舗装用）［搭乗・コンバインド式］ 質量3～4t | * | - | 普通作業員 | 特殊作業員 | 運転手（特殊） | 土木一般世話役 | アスファルト混合物 細粒度ＡＳ混合物（１３） | アスファルト乳剤 ＰＫ－４ タックコート用 | 軽油 １．２号 パトロール給油 | - | - | -
35mm以上45mm未満 | 1.4m以上 | 細粒度ｱｽﾌｧﾙﾄ混合物(13) | ﾌﾟﾗｲﾑｺｰﾄ PK-3 | 1517.6 | 2.53 | 1.89 | 0.37 | - | 17.89 | 6.73 | 4.62 | 3.01 | 1.62 | 79.58 | 71.74 | 7.55 | 0.26 | - | - | アスファルトフィニッシャ［クローラ型］ 舗装幅1.4～3.0m | 振動ローラ（舗装用）［搭乗・コンバインド式］ 質量3～4t | * | - | 普通作業員 | 特殊作業員 | 運転手（特殊） | 土木一般世話役 | アスファルト混合物 細粒度ＡＳ混合物（１３） | アスファルト乳剤 ＰＫ－３ プライムコート用 | 軽油 １．２号 パトロール給油 | - | - | -
35mm以上45mm未満 | 1.4m以上 | 細粒度ｱｽﾌｧﾙﾄ混合物(13) | 無し | 1383.2 | 2.59 | 2.07 | 0.4 | - | 18.41 | 7.38 | 5.07 | 3.31 | 1.78 | 79 | 78.7 | 0.29 | - | - | - | アスファルトフィニッシャ［クローラ型］ 舗装幅1.4～3.0m | 振動ローラ（舗装用）［搭乗・コンバインド式］ 質量3～4t | * | - | 普通作業員 | 特殊作業員 | 運転手（特殊） | 土木一般世話役 | アスファルト混合物 細粒度ＡＳ混合物（１３） | 軽油 １．２号 パトロール給油 | - | - | - | -
35mm以上45mm未満 | 1.4m以上 | 各種(1.90以上2.00t/m3未満) | ﾀｯｸｺｰﾄ PK-4 | 1212.2 | 3.17 | 2.37 | 0.46 | - | 22.4 | 8.42 | 5.78 | 3.77 | 2.03 | 74.43 | 70.84 | 3.22 | 0.33 | - | - | アスファルトフィニッシャ［クローラ型］ 舗装幅1.4～3.0m | 振動ローラ（舗装用）［搭乗・コンバインド式］ 質量3～4t | * | - | 普通作業員 | 特殊作業員 | 運転手（特殊） | 土木一般世話役 | 再生アスファルト混合物 再生粗粒度ＡＳ混合物（２０） | アスファルト乳剤 ＰＫ－４ タックコート用 | 軽油 １．２号 パトロール給油 | - | - | -
35mm以上45mm未満 | 1.4m以上 | 各種(1.90以上2.00t/m3未満) | ﾌﾟﾗｲﾑｺｰﾄ PK-3 | 1287.7 | 2.98 | 2.23 | 0.43 | - | 21.1 | 7.93 | 5.45 | 3.55 | 1.91 | 75.92 | 66.68 | 8.9 | 0.31 | - | - | アスファルトフィニッシャ［クローラ型］ 舗装幅1.4～3.0m | 振動ローラ（舗装用）［搭乗・コンバインド式］ 質量3～4t | * | - | 普通作業員 | 特殊作業員 | 運転手（特殊） | 土木一般世話役 | 再生アスファルト混合物 再生粗粒度ＡＳ混合物（２０） | アスファルト乳剤 ＰＫ－３ プライムコート用 | 軽油 １．２号 パトロール給油 | - | - | -
35mm以上45mm未満 | 1.4m以上 | 各種(1.90以上2.00t/m3未満) | 無し | 1153.3 | 3.11 | 2.49 | 0.48 | - | 22.09 | 8.85 | 6.08 | 3.97 | 2.14 | 74.8 | 74.44 | 0.35 | - | - | - | アスファルトフィニッシャ［クローラ型］ 舗装幅1.4～3.0m | 振動ローラ（舗装用）［搭乗・コンバインド式］ 質量3～4t | * | - | 普通作業員 | 特殊作業員 | 運転手（特殊） | 土木一般世話役 | 再生アスファルト混合物 再生粗粒度ＡＳ混合物（２０） | 軽油 １．２号 パトロール給油 | - | - | - | -
35mm以上45mm未満 | 1.4m以上 | 各種(2.00以上2.10t/m3未満) | ﾀｯｸｺｰﾄ PK-4 | 1256.2 | 3.04 | 2.28 | 0.44 | - | 21.62 | 8.13 | 5.58 | 3.64 | 1.96 | 75.34 | 71.88 | 3.11 | 0.32 | - | - | アスファルトフィニッシャ［クローラ型］ 舗装幅1.4～3.0m | 振動ローラ（舗装用）［搭乗・コンバインド式］ 質量3～4t | * | - | 普通作業員 | 特殊作業員 | 運転手（特殊） | 土木一般世話役 | 再生アスファルト混合物 再生粗粒度ＡＳ混合物（２０） | アスファルト乳剤 ＰＫ－４ タックコート用 | 軽油 １．２号 パトロール給油 | - | - | -
35mm以上45mm未満 | 1.4m以上 | 各種(2.00以上2.10t/m3未満) | ﾌﾟﾗｲﾑｺｰﾄ PK-3 | 1331.7 | 2.87 | 2.15 | 0.42 | - | 20.39 | 7.67 | 5.26 | 3.43 | 1.85 | 76.74 | 67.8 | 8.61 | 0.3 | - | - | アスファルトフィニッシャ［クローラ型］ 舗装幅1.4～3.0m | 振動ローラ（舗装用）［搭乗・コンバインド式］ 質量3～4t | * | - | 普通作業員 | 特殊作業員 | 運転手（特殊） | 土木一般世話役 | 再生アスファルト混合物 再生粗粒度ＡＳ混合物（２０） | アスファルト乳剤 ＰＫ－３ プライムコート用 | 軽油 １．２号 パトロール給油 | - | - | -
35mm以上45mm未満 | 1.4m以上 | 各種(2.00以上2.10t/m3未満) | 無し | 1197.3 | 3.01 | 2.4 | 0.47 | - | 21.28 | 8.53 | 5.86 | 3.82 | 2.06 | 75.71 | 75.36 | 0.34 | - | - | - | アスファルトフィニッシャ［クローラ型］ 舗装幅1.4～3.0m | 振動ローラ（舗装用）［搭乗・コンバインド式］ 質量3～4t | * | - | 普通作業員 | 特殊作業員 | 運転手（特殊） | 土木一般世話役 | 再生アスファルト混合物 再生粗粒度ＡＳ混合物（２０） | 軽油 １．２号 パトロール給油 | - | - | - | -
35mm以上45mm未満 | 1.4m以上 | 各種(2.10以上2.20t/m3未満) | ﾀｯｸｺｰﾄ PK-4 | 1300.2 | 2.95 | 2.21 | 0.43 | - | 20.89 | 7.85 | 5.39 | 3.52 | 1.89 | 76.16 | 72.82 | 3 | 0.31 | - | - | アスファルトフィニッシャ［クローラ型］ 舗装幅1.4～3.0m | 振動ローラ（舗装用）［搭乗・コンバインド式］ 質量3～4t | * | - | 普通作業員 | 特殊作業員 | 運転手（特殊） | 土木一般世話役 | 再生アスファルト混合物 再生粗粒度ＡＳ混合物（２０） | アスファルト乳剤 ＰＫ－４ タックコート用 | 軽油 １．２号 パトロール給油 | - | - | -
35mm以上45mm未満 | 1.4m以上 | 各種(2.10以上2.20t/m3未満) | ﾌﾟﾗｲﾑｺｰﾄ PK-3 | 1375.7 | 2.78 | 2.09 | 0.4 | - | 19.74 | 7.42 | 5.1 | 3.32 | 1.79 | 77.48 | 68.83 | 8.33 | 0.29 | - | - | アスファルトフィニッシャ［クローラ型］ 舗装幅1.4～3.0m | 振動ローラ（舗装用）［搭乗・コンバインド式］ 質量3～4t | * | - | 普通作業員 | 特殊作業員 | 運転手（特殊） | 土木一般世話役 | 再生アスファルト混合物 再生粗粒度ＡＳ混合物（２０） | アスファルト乳剤 ＰＫ－３ プライムコート用 | 軽油 １．２号 パトロール給油 | - | - | -
35mm以上45mm未満 | 1.4m以上 | 各種(2.10以上2.20t/m3未満) | 無し | 1241.3 | 2.89 | 2.31 | 0.45 | - | 20.5 | 8.22 | 5.65 | 3.68 | 1.98 | 76.61 | 76.28 | 0.32 | - | - | - | アスファルトフィニッシャ［クローラ型］ 舗装幅1.4～3.0m | 振動ローラ（舗装用）［搭乗・コンバインド式］ 質量3～4t | * | - | 普通作業員 | 特殊作業員 | 運転手（特殊） | 土木一般世話役 | 再生アスファルト混合物 再生粗粒度ＡＳ混合物（２０） | 軽油 １．２号 パトロール給油 | - | - | - | -
35mm以上45mm未満 | 1.4m以上 | 各種(2.20以上2.30t/m3未満) | ﾀｯｸｺｰﾄ PK-4 | 1344.2 | 2.84 | 2.13 | 0.41 | - | 20.2 | 7.59 | 5.22 | 3.4 | 1.83 | 76.96 | 73.72 | 2.91 | 0.3 | - | - | アスファルトフィニッシャ［クローラ型］ 舗装幅1.4～3.0m | 振動ローラ（舗装用）［搭乗・コンバインド式］ 質量3～4t | * | - | 普通作業員 | 特殊作業員 | 運転手（特殊） | 土木一般世話役 | 再生アスファルト混合物 再生粗粒度ＡＳ混合物（２０） | アスファルト乳剤 ＰＫ－４ タックコート用 | 軽油 １．２号 パトロール給油 | - | - | -
35mm以上45mm未満 | 1.4m以上 | 各種(2.20以上2.30t/m3未満) | ﾌﾟﾗｲﾑｺｰﾄ PK-3 | 1419.7 | 2.7 | 2.02 | 0.39 | - | 19.13 | 7.19 | 4.94 | 3.22 | 1.73 | 78.17 | 69.79 | 8.07 | 0.28 | - | - | アスファルトフィニッシャ［クローラ型］ 舗装幅1.4～3.0m | 振動ローラ（舗装用）［搭乗・コンバインド式］ 質量3～4t | * | - | 普通作業員 | 特殊作業員 | 運転手（特殊） | 土木一般世話役 | 再生アスファルト混合物 再生粗粒度ＡＳ混合物（２０） | アスファルト乳剤 ＰＫ－３ プライムコート用 | 軽油 １．２号 パトロール給油 | - | - | -
35mm以上45mm未満 | 1.4m以上 | 各種(2.20以上2.30t/m3未満) | 無し | 1285.3 | 2.79 | 2.23 | 0.43 | - | 19.82 | 7.94 | 5.46 | 3.56 | 1.92 | 77.39 | 77.07 | 0.31 | - | - | - | アスファルトフィニッシャ［クローラ型］ 舗装幅1.4～3.0m | 振動ローラ（舗装用）［搭乗・コンバインド式］ 質量3～4t | * | - | 普通作業員 | 特殊作業員 | 運転手（特殊） | 土木一般世話役 | 再生アスファルト混合物 再生粗粒度ＡＳ混合物（２０） | 軽油 １．２号 パトロール給油 | - | - | - | -
35mm以上45mm未満 | 1.4m以上 | 各種(2.30以上2.40t/m3未満) | ﾀｯｸｺｰﾄ PK-4 | 1388.2 | 2.76 | 2.07 | 0.4 | - | 19.55 | 7.35 | 5.05 | 3.29 | 1.77 | 77.69 | 74.56 | 2.81 | 0.29 | - | - | アスファルトフィニッシャ［クローラ型］ 舗装幅1.4～3.0m | 振動ローラ（舗装用）［搭乗・コンバインド式］ 質量3～4t | * | - | 普通作業員 | 特殊作業員 | 運転手（特殊） | 土木一般世話役 | 再生アスファルト混合物 再生粗粒度ＡＳ混合物（２０） | アスファルト乳剤 ＰＫ－４ タックコート用 | 軽油 １．２号 パトロール給油 | - | - | -
35mm以上45mm未満 | 1.4m以上 | 各種(2.30以上2.40t/m3未満) | ﾌﾟﾗｲﾑｺｰﾄ PK-3 | 1463.7 | 2.62 | 1.96 | 0.38 | - | 18.55 | 6.97 | 4.79 | 3.12 | 1.68 | 78.83 | 70.7 | 7.83 | 0.27 | - | - | アスファルトフィニッシャ［クローラ型］ 舗装幅1.4～3.0m | 振動ローラ（舗装用）［搭乗・コンバインド式］ 質量3～4t | * | - | 普通作業員 | 特殊作業員 | 運転手（特殊） | 土木一般世話役 | 再生アスファルト混合物 再生粗粒度ＡＳ混合物（２０） | アスファルト乳剤 ＰＫ－３ プライムコート用 | 軽油 １．２号 パトロール給油 | - | - | -
35mm以上45mm未満 | 1.4m以上 | 各種(2.30以上2.40t/m3未満) | 無し | 1329.3 | 2.7 | 2.16 | 0.42 | - | 19.15 | 7.68 | 5.27 | 3.44 | 1.85 | 78.15 | 77.84 | 0.3 | - | - | - | アスファルトフィニッシャ［クローラ型］ 舗装幅1.4～3.0m | 振動ローラ（舗装用）［搭乗・コンバインド式］ 質量3～4t | * | - | 普通作業員 | 特殊作業員 | 運転手（特殊） | 土木一般世話役 | 再生アスファルト混合物 再生粗粒度ＡＳ混合物（２０） | 軽油 １．２号 パトロール給油 | - | - | - | -
45mm以上55mm未満 | 1.4m未満 | 再生粗粒度ｱｽﾌｧﾙﾄ混合物(20) | ﾀｯｸｺｰﾄ PK-4 | 2157.3 | 0.46 | 0.31 | 0.08 | - | 41.49 | 16.31 | 14.24 | 4.32 | - | 58.05 | 56.13 | 1.81 | 0.06 | 0.03 | - | 振動ローラ（舗装用）［ハンドガイド式］ 運転質量0.5～0.6t | 振動コンパクタ［前進型］ 機械質量40～60kg |  | - | 特殊作業員 | 普通作業員 | 土木一般世話役 | - | 再生アスファルト混合物 再生粗粒度ＡＳ混合物（２０） | アスファルト乳剤 ＰＫ－４ タックコート用 | ガソリン レギュラー スタンド | 軽油 １．２号 パトロール給油 | - | -
45mm以上55mm未満 | 1.4m未満 | 再生粗粒度ｱｽﾌｧﾙﾄ混合物(20) | ﾌﾟﾗｲﾑｺｰﾄ PK-3 | 2232.8 | 0.43 | 0.29 | 0.07 | - | 40.08 | 15.76 | 13.75 | 4.17 | - | 59.49 | 54.26 | 5.13 | 0.06 | 0.03 | - | 振動ローラ（舗装用）［ハンドガイド式］ 運転質量0.5～0.6t | 振動コンパクタ［前進型］ 機械質量40～60kg |  | - | 特殊作業員 | 普通作業員 | 土木一般世話役 | - | 再生アスファルト混合物 再生粗粒度ＡＳ混合物（２０） | アスファルト乳剤 ＰＫ－３ プライムコート用 | ガソリン レギュラー スタンド | 軽油 １．２号 パトロール給油 | - | -
45mm以上55mm未満 | 1.4m未満 | 再生粗粒度ｱｽﾌｧﾙﾄ混合物(20) | 無し | 2026.6 | 0.43 | 0.33 | 0.08 | - | 39.69 | 17.36 | 15.15 | 4.59 | - | 59.88 | 59.77 | 0.07 | 0.04 | - | - | 振動ローラ（舗装用）［ハンドガイド式］ 運転質量0.5～0.6t | 振動コンパクタ［前進型］ 機械質量40～60kg |  | - | 特殊作業員 | 普通作業員 | 土木一般世話役 | - | 再生アスファルト混合物 再生粗粒度ＡＳ混合物（２０） | ガソリン レギュラー スタンド | 軽油 １．２号 パトロール給油 | - | - | -
45mm以上55mm未満 | 1.4m未満 | 細粒度ｱｽﾌｧﾙﾄ混合物(13) | ﾀｯｸｺｰﾄ PK-4 | 2307.2 | 0.42 | 0.29 | 0.07 | - | 38.78 | 15.25 | 13.31 | 4.03 | - | 60.8 | 59.01 | 1.69 | 0.06 | 0.03 | - | 振動ローラ（舗装用）［ハンドガイド式］ 運転質量0.5～0.6t | 振動コンパクタ［前進型］ 機械質量40～60kg |  | - | 特殊作業員 | 普通作業員 | 土木一般世話役 | - | アスファルト混合物 細粒度ＡＳ混合物（１３） | アスファルト乳剤 ＰＫ－４ タックコート用 | ガソリン レギュラー スタンド | 軽油 １．２号 パトロール給油 | - | -
45mm以上55mm未満 | 1.4m未満 | 細粒度ｱｽﾌｧﾙﾄ混合物(13) | ﾌﾟﾗｲﾑｺｰﾄ PK-3 | 2382.7 | 0.41 | 0.28 | 0.07 | - | 37.56 | 14.77 | 12.89 | 3.91 | - | 62.03 | 57.12 | 4.81 | 0.06 | 0.03 | - | 振動ローラ（舗装用）［ハンドガイド式］ 運転質量0.5～0.6t | 振動コンパクタ［前進型］ 機械質量40～60kg |  | - | 特殊作業員 | 普通作業員 | 土木一般世話役 | - | アスファルト混合物 細粒度ＡＳ混合物（１３） | アスファルト乳剤 ＰＫ－３ プライムコート用 | ガソリン レギュラー スタンド | 軽油 １．２号 パトロール給油 | - | -
45mm以上55mm未満 | 1.4m未満 | 細粒度ｱｽﾌｧﾙﾄ混合物(13) | 無し | 2176.5 | 0.4 | 0.3 | 0.08 | - | 36.97 | 16.17 | 14.11 | 4.28 | - | 62.63 | 62.54 | 0.06 | 0.03 | - | - | 振動ローラ（舗装用）［ハンドガイド式］ 運転質量0.5～0.6t | 振動コンパクタ［前進型］ 機械質量40～60kg |  | - | 特殊作業員 | 普通作業員 | 土木一般世話役 | - | アスファルト混合物 細粒度ＡＳ混合物（１３） | ガソリン レギュラー スタンド | 軽油 １．２号 パトロール給油 | - | - | -
45mm以上55mm未満 | 1.4m未満 | 各種(1.90以上2.00t/m3未満) | ﾀｯｸｺｰﾄ PK-4 | 2019.8 | 0.48 | 0.33 | 0.08 | - | 44.3 | 17.42 | 15.2 | 4.61 | - | 55.22 | 53.16 | 1.93 | 0.07 | 0.04 | - | 振動ローラ（舗装用）［ハンドガイド式］ 運転質量0.5～0.6t | 振動コンパクタ［前進型］ 機械質量40～60kg |  | - | 特殊作業員 | 普通作業員 | 土木一般世話役 | - | 再生アスファルト混合物 再生粗粒度ＡＳ混合物（２０） | アスファルト乳剤 ＰＫ－４ タックコート用 | ガソリン レギュラー スタンド | 軽油 １．２号 パトロール給油 | - | -
45mm以上55mm未満 | 1.4m未満 | 各種(1.90以上2.00t/m3未満) | ﾌﾟﾗｲﾑｺｰﾄ PK-3 | 2095.3 | 0.46 | 0.31 | 0.08 | - | 42.71 | 16.79 | 14.66 | 4.44 | - | 56.83 | 51.23 | 5.47 | 0.07 | 0.04 | - | 振動ローラ（舗装用）［ハンドガイド式］ 運転質量0.5～0.6t | 振動コンパクタ［前進型］ 機械質量40～60kg |  | - | 特殊作業員 | 普通作業員 | 土木一般世話役 | - | 再生アスファルト混合物 再生粗粒度ＡＳ混合物（２０） | アスファルト乳剤 ＰＫ－３ プライムコート用 | ガソリン レギュラー スタンド | 軽油 １．２号 パトロール給油 | - | -
45mm以上55mm未満 | 1.4m未満 | 各種(1.90以上2.00t/m3未満) | 無し | 1889.1 | 0.47 | 0.35 | 0.09 | - | 42.6 | 18.63 | 16.26 | 4.93 | - | 56.93 | 56.82 | 0.07 | 0.04 | - | - | 振動ローラ（舗装用）［ハンドガイド式］ 運転質量0.5～0.6t | 振動コンパクタ［前進型］ 機械質量40～60kg |  | - | 特殊作業員 | 普通作業員 | 土木一般世話役 | - | 再生アスファルト混合物 再生粗粒度ＡＳ混合物（２０） | ガソリン レギュラー スタンド | 軽油 １．２号 パトロール給油 | - | - | -
45mm以上55mm未満 | 1.4m未満 | 各種(2.00以上2.10t/m3未満) | ﾀｯｸｺｰﾄ PK-4 | 2074.8 | 0.47 | 0.32 | 0.08 | - | 43.14 | 16.96 | 14.8 | 4.49 | - | 56.39 | 54.38 | 1.88 | 0.07 | 0.04 | - | 振動ローラ（舗装用）［ハンドガイド式］ 運転質量0.5～0.6t | 振動コンパクタ［前進型］ 機械質量40～60kg |  | - | 特殊作業員 | 普通作業員 | 土木一般世話役 | - | 再生アスファルト混合物 再生粗粒度ＡＳ混合物（２０） | アスファルト乳剤 ＰＫ－４ タックコート用 | ガソリン レギュラー スタンド | 軽油 １．２号 パトロール給油 | - | -
45mm以上55mm未満 | 1.4m未満 | 各種(2.00以上2.10t/m3未満) | ﾌﾟﾗｲﾑｺｰﾄ PK-3 | 2150.3 | 0.46 | 0.31 | 0.08 | - | 41.61 | 16.36 | 14.28 | 4.33 | - | 57.93 | 52.49 | 5.33 | 0.06 | 0.03 | - | 振動ローラ（舗装用）［ハンドガイド式］ 運転質量0.5～0.6t | 振動コンパクタ［前進型］ 機械質量40～60kg |  | - | 特殊作業員 | 普通作業員 | 土木一般世話役 | - | 再生アスファルト混合物 再生粗粒度ＡＳ混合物（２０） | アスファルト乳剤 ＰＫ－３ プライムコート用 | ガソリン レギュラー スタンド | 軽油 １．２号 パトロール給油 | - | -
45mm以上55mm未満 | 1.4m未満 | 各種(2.00以上2.10t/m3未満) | 無し | 1944.1 | 0.45 | 0.34 | 0.08 | - | 41.39 | 18.1 | 15.8 | 4.79 | - | 58.16 | 58.05 | 0.07 | 0.04 | - | - | 振動ローラ（舗装用）［ハンドガイド式］ 運転質量0.5～0.6t | 振動コンパクタ［前進型］ 機械質量40～60kg |  | - | 特殊作業員 | 普通作業員 | 土木一般世話役 | - | 再生アスファルト混合物 再生粗粒度ＡＳ混合物（２０） | ガソリン レギュラー スタンド | 軽油 １．２号 パトロール給油 | - | - | -
45mm以上55mm未満 | 1.4m未満 | 各種(2.10以上2.20t/m3未満) | ﾀｯｸｺｰﾄ PK-4 | 2129.8 | 0.46 | 0.31 | 0.08 | - | 42.02 | 16.52 | 14.42 | 4.37 | - | 57.52 | 55.57 | 1.83 | 0.06 | 0.04 | - | 振動ローラ（舗装用）［ハンドガイド式］ 運転質量0.5～0.6t | 振動コンパクタ［前進型］ 機械質量40～60kg |  | - | 特殊作業員 | 普通作業員 | 土木一般世話役 | - | 再生アスファルト混合物 再生粗粒度ＡＳ混合物（２０） | アスファルト乳剤 ＰＫ－４ タックコート用 | ガソリン レギュラー スタンド | 軽油 １．２号 パトロール給油 | - | -
45mm以上55mm未満 | 1.4m未満 | 各種(2.10以上2.20t/m3未満) | ﾌﾟﾗｲﾑｺｰﾄ PK-3 | 2205.3 | 0.44 | 0.3 | 0.07 | - | 40.58 | 15.96 | 13.92 | 4.22 | - | 58.98 | 53.68 | 5.19 | 0.06 | 0.03 | - | 振動ローラ（舗装用）［ハンドガイド式］ 運転質量0.5～0.6t | 振動コンパクタ［前進型］ 機械質量40～60kg |  | - | 特殊作業員 | 普通作業員 | 土木一般世話役 | - | 再生アスファルト混合物 再生粗粒度ＡＳ混合物（２０） | アスファルト乳剤 ＰＫ－３ プライムコート用 | ガソリン レギュラー スタンド | 軽油 １．２号 パトロール給油 | - | -
45mm以上55mm未満 | 1.4m未満 | 各種(2.10以上2.20t/m3未満) | 無し | 1999.1 | 0.43 | 0.33 | 0.08 | - | 40.25 | 17.6 | 15.36 | 4.66 | - | 59.32 | 59.21 | 0.07 | 0.04 | - | - | 振動ローラ（舗装用）［ハンドガイド式］ 運転質量0.5～0.6t | 振動コンパクタ［前進型］ 機械質量40～60kg |  | - | 特殊作業員 | 普通作業員 | 土木一般世話役 | - | 再生アスファルト混合物 再生粗粒度ＡＳ混合物（２０） | ガソリン レギュラー スタンド | 軽油 １．２号 パトロール給油 | - | - | -
45mm以上55mm未満 | 1.4m未満 | 各種(2.20以上2.30t/m3未満) | ﾀｯｸｺｰﾄ PK-4 | 2184.8 | 0.44 | 0.3 | 0.07 | - | 40.97 | 16.11 | 14.06 | 4.26 | - | 58.59 | 56.69 | 1.79 | 0.06 | 0.03 | - | 振動ローラ（舗装用）［ハンドガイド式］ 運転質量0.5～0.6t | 振動コンパクタ［前進型］ 機械質量40～60kg |  | - | 特殊作業員 | 普通作業員 | 土木一般世話役 | - | 再生アスファルト混合物 再生粗粒度ＡＳ混合物（２０） | アスファルト乳剤 ＰＫ－４ タックコート用 | ガソリン レギュラー スタンド | 軽油 １．２号 パトロール給油 | - | -
45mm以上55mm未満 | 1.4m未満 | 各種(2.20以上2.30t/m3未満) | ﾌﾟﾗｲﾑｺｰﾄ PK-3 | 2260.3 | 0.43 | 0.29 | 0.07 | - | 39.6 | 15.57 | 13.59 | 4.12 | - | 59.97 | 54.8 | 5.07 | 0.06 | 0.03 | - | 振動ローラ（舗装用）［ハンドガイド式］ 運転質量0.5～0.6t | 振動コンパクタ［前進型］ 機械質量40～60kg |  | - | 特殊作業員 | 普通作業員 | 土木一般世話役 | - | 再生アスファルト混合物 再生粗粒度ＡＳ混合物（２０） | アスファルト乳剤 ＰＫ－３ プライムコート用 | ガソリン レギュラー スタンド | 軽油 １．２号 パトロール給油 | - | -
45mm以上55mm未満 | 1.4m未満 | 各種(2.20以上2.30t/m3未満) | 無し | 2054.1 | 0.42 | 0.32 | 0.08 | - | 39.17 | 17.13 | 14.95 | 4.53 | - | 60.41 | 60.3 | 0.07 | 0.04 | - | - | 振動ローラ（舗装用）［ハンドガイド式］ 運転質量0.5～0.6t | 振動コンパクタ［前進型］ 機械質量40～60kg |  | - | 特殊作業員 | 普通作業員 | 土木一般世話役 | - | 再生アスファルト混合物 再生粗粒度ＡＳ混合物（２０） | ガソリン レギュラー スタンド | 軽油 １．２号 パトロール給油 | - | - | -
45mm以上55mm未満 | 1.4m未満 | 各種(2.30以上2.40t/m3未満) | ﾀｯｸｺｰﾄ PK-4 | 2239.8 | 0.43 | 0.29 | 0.07 | - | 39.96 | 15.71 | 13.71 | 4.16 | - | 59.61 | 57.77 | 1.74 | 0.06 | 0.03 | - | 振動ローラ（舗装用）［ハンドガイド式］ 運転質量0.5～0.6t | 振動コンパクタ［前進型］ 機械質量40～60kg |  | - | 特殊作業員 | 普通作業員 | 土木一般世話役 | - | 再生アスファルト混合物 再生粗粒度ＡＳ混合物（２０） | アスファルト乳剤 ＰＫ－４ タックコート用 | ガソリン レギュラー スタンド | 軽油 １．２号 パトロール給油 | - | -
45mm以上55mm未満 | 1.4m未満 | 各種(2.30以上2.40t/m3未満) | ﾌﾟﾗｲﾑｺｰﾄ PK-3 | 2315.3 | 0.41 | 0.28 | 0.07 | - | 38.65 | 15.2 | 13.26 | 4.02 | - | 60.94 | 55.89 | 4.95 | 0.06 | 0.03 | - | 振動ローラ（舗装用）［ハンドガイド式］ 運転質量0.5～0.6t | 振動コンパクタ［前進型］ 機械質量40～60kg |  | - | 特殊作業員 | 普通作業員 | 土木一般世話役 | - | 再生アスファルト混合物 再生粗粒度ＡＳ混合物（２０） | アスファルト乳剤 ＰＫ－３ プライムコート用 | ガソリン レギュラー スタンド | 軽油 １．２号 パトロール給油 | - | -
45mm以上55mm未満 | 1.4m未満 | 各種(2.30以上2.40t/m3未満) | 無し | 2109.1 | 0.41 | 0.31 | 0.08 | - | 38.14 | 16.68 | 14.56 | 4.41 | - | 61.45 | 61.35 | 0.06 | 0.04 | - | - | 振動ローラ（舗装用）［ハンドガイド式］ 運転質量0.5～0.6t | 振動コンパクタ［前進型］ 機械質量40～60kg |  | - | 特殊作業員 | 普通作業員 | 土木一般世話役 | - | 再生アスファルト混合物 再生粗粒度ＡＳ混合物（２０） | ガソリン レギュラー スタンド | 軽油 １．２号 パトロール給油 | - | - | -
45mm以上55mm未満 | 1.4m以上 | 再生粗粒度ｱｽﾌｧﾙﾄ混合物(20) | ﾀｯｸｺｰﾄ PK-4 | 1564.2 | 2.44 | 1.83 | 0.35 | - | 17.36 | 6.53 | 4.48 | 2.92 | 1.57 | 80.2 | 77.41 | 2.5 | 0.26 | - | - | アスファルトフィニッシャ［クローラ型］ 舗装幅1.4～3.0m | 振動ローラ（舗装用）［搭乗・コンバインド式］ 質量3～4t | * | - | 普通作業員 | 特殊作業員 | 運転手（特殊） | 土木一般世話役 | 再生アスファルト混合物 再生粗粒度ＡＳ混合物（２０） | アスファルト乳剤 ＰＫ－４ タックコート用 | 軽油 １．２号 パトロール給油 | - | - | -
45mm以上55mm未満 | 1.4m以上 | 再生粗粒度ｱｽﾌｧﾙﾄ混合物(20) | ﾌﾟﾗｲﾑｺｰﾄ PK-3 | 1639.7 | 2.34 | 1.75 | 0.34 | - | 16.56 | 6.22 | 4.28 | 2.79 | 1.5 | 81.1 | 73.85 | 6.99 | 0.24 | - | - | アスファルトフィニッシャ［クローラ型］ 舗装幅1.4～3.0m | 振動ローラ（舗装用）［搭乗・コンバインド式］ 質量3～4t | * | - | 普通作業員 | 特殊作業員 | 運転手（特殊） | 土木一般世話役 | 再生アスファルト混合物 再生粗粒度ＡＳ混合物（２０） | アスファルト乳剤 ＰＫ－３ プライムコート用 | 軽油 １．２号 パトロール給油 | - | - | -
45mm以上55mm未満 | 1.4m以上 | 再生粗粒度ｱｽﾌｧﾙﾄ混合物(20) | 無し | 1505.3 | 2.39 | 1.91 | 0.37 | - | 16.92 | 6.78 | 4.66 | 3.04 | 1.64 | 80.69 | 80.41 | 0.27 | - | - | - | アスファルトフィニッシャ［クローラ型］ 舗装幅1.4～3.0m | 振動ローラ（舗装用）［搭乗・コンバインド式］ 質量3～4t | * | - | 普通作業員 | 特殊作業員 | 運転手（特殊） | 土木一般世話役 | 再生アスファルト混合物 再生粗粒度ＡＳ混合物（２０） | 軽油 １．２号 パトロール給油 | - | - | - | -
45mm以上55mm未満 | 1.4m以上 | 細粒度ｱｽﾌｧﾙﾄ混合物(13) | ﾀｯｸｺｰﾄ PK-4 | 1714 | 2.23 | 1.67 | 0.32 | - | 15.84 | 5.95 | 4.09 | 2.67 | 1.44 | 81.93 | 79.4 | 2.28 | 0.23 | - | - | アスファルトフィニッシャ［クローラ型］ 舗装幅1.4～3.0m | 振動ローラ（舗装用）［搭乗・コンバインド式］ 質量3～4t | * | - | 普通作業員 | 特殊作業員 | 運転手（特殊） | 土木一般世話役 | アスファルト混合物 細粒度ＡＳ混合物（１３） | アスファルト乳剤 ＰＫ－４ タックコート用 | 軽油 １．２号 パトロール給油 | - | - | -
45mm以上55mm未満 | 1.4m以上 | 細粒度ｱｽﾌｧﾙﾄ混合物(13) | ﾌﾟﾗｲﾑｺｰﾄ PK-3 | 1789.6 | 2.14 | 1.6 | 0.31 | - | 15.17 | 5.7 | 3.92 | 2.55 | 1.38 | 82.69 | 76.05 | 6.4 | 0.22 | - | - | アスファルトフィニッシャ［クローラ型］ 舗装幅1.4～3.0m | 振動ローラ（舗装用）［搭乗・コンバインド式］ 質量3～4t | * | - | 普通作業員 | 特殊作業員 | 運転手（特殊） | 土木一般世話役 | アスファルト混合物 細粒度ＡＳ混合物（１３） | アスファルト乳剤 ＰＫ－３ プライムコート用 | 軽油 １．２号 パトロール給油 | - | - | -
45mm以上55mm未満 | 1.4m以上 | 細粒度ｱｽﾌｧﾙﾄ混合物(13) | 無し | 1655.2 | 2.17 | 1.73 | 0.34 | - | 15.38 | 6.17 | 4.23 | 2.76 | 1.49 | 82.45 | 82.2 | 0.24 | - | - | - | アスファルトフィニッシャ［クローラ型］ 舗装幅1.4～3.0m | 振動ローラ（舗装用）［搭乗・コンバインド式］ 質量3～4t | * | - | 普通作業員 | 特殊作業員 | 運転手（特殊） | 土木一般世話役 | アスファルト混合物 細粒度ＡＳ混合物（１３） | 軽油 １．２号 パトロール給油 | - | - | - | -
45mm以上55mm未満 | 1.4m以上 | 各種(1.90以上2.00t/m3未満) | ﾀｯｸｺｰﾄ PK-4 | 1426.7 | 2.68 | 2.01 | 0.39 | - | 19.03 | 7.15 | 4.91 | 3.2 | 1.73 | 78.29 | 75.24 | 2.74 | 0.28 | - | - | アスファルトフィニッシャ［クローラ型］ 舗装幅1.4～3.0m | 振動ローラ（舗装用）［搭乗・コンバインド式］ 質量3～4t | * | - | 普通作業員 | 特殊作業員 | 運転手（特殊） | 土木一般世話役 | 再生アスファルト混合物 再生粗粒度ＡＳ混合物（２０） | アスファルト乳剤 ＰＫ－４ タックコート用 | 軽油 １．２号 パトロール給油 | - | - | -
45mm以上55mm未満 | 1.4m以上 | 各種(1.90以上2.00t/m3未満) | ﾌﾟﾗｲﾑｺｰﾄ PK-3 | 1502.2 | 2.55 | 1.91 | 0.37 | - | 18.07 | 6.79 | 4.67 | 3.04 | 1.64 | 79.38 | 71.45 | 7.63 | 0.27 | - | - | アスファルトフィニッシャ［クローラ型］ 舗装幅1.4～3.0m | 振動ローラ（舗装用）［搭乗・コンバインド式］ 質量3～4t | * | - | 普通作業員 | 特殊作業員 | 運転手（特殊） | 土木一般世話役 | 再生アスファルト混合物 再生粗粒度ＡＳ混合物（２０） | アスファルト乳剤 ＰＫ－３ プライムコート用 | 軽油 １．２号 パトロール給油 | - | - | -
45mm以上55mm未満 | 1.4m以上 | 各種(1.90以上2.00t/m3未満) | 無し | 1367.8 | 2.63 | 2.1 | 0.41 | - | 18.61 | 7.46 | 5.13 | 3.34 | 1.8 | 78.76 | 78.46 | 0.29 | - | - | - | アスファルトフィニッシャ［クローラ型］ 舗装幅1.4～3.0m | 振動ローラ（舗装用）［搭乗・コンバインド式］ 質量3～4t | * | - | 普通作業員 | 特殊作業員 | 運転手（特殊） | 土木一般世話役 | 再生アスファルト混合物 再生粗粒度ＡＳ混合物（２０） | 軽油 １．２号 パトロール給油 | - | - | - | -
45mm以上55mm未満 | 1.4m以上 | 各種(2.00以上2.10t/m3未満) | ﾀｯｸｺｰﾄ PK-4 | 1481.7 | 2.58 | 1.94 | 0.37 | - | 18.33 | 6.89 | 4.73 | 3.09 | 1.66 | 79.09 | 76.15 | 2.64 | 0.27 | - | - | アスファルトフィニッシャ［クローラ型］ 舗装幅1.4～3.0m | 振動ローラ（舗装用）［搭乗・コンバインド式］ 質量3～4t | * | - | 普通作業員 | 特殊作業員 | 運転手（特殊） | 土木一般世話役 | 再生アスファルト混合物 再生粗粒度ＡＳ混合物（２０） | アスファルト乳剤 ＰＫ－４ タックコート用 | 軽油 １．２号 パトロール給油 | - | - | -
45mm以上55mm未満 | 1.4m以上 | 各種(2.00以上2.10t/m3未満) | ﾌﾟﾗｲﾑｺｰﾄ PK-3 | 1557.2 | 2.46 | 1.84 | 0.36 | - | 17.44 | 6.55 | 4.5 | 2.94 | 1.58 | 80.1 | 72.45 | 7.36 | 0.26 | - | - | アスファルトフィニッシャ［クローラ型］ 舗装幅1.4～3.0m | 振動ローラ（舗装用）［搭乗・コンバインド式］ 質量3～4t | * | - | 普通作業員 | 特殊作業員 | 運転手（特殊） | 土木一般世話役 | 再生アスファルト混合物 再生粗粒度ＡＳ混合物（２０） | アスファルト乳剤 ＰＫ－３ プライムコート用 | 軽油 １．２号 パトロール給油 | - | - | -
45mm以上55mm未満 | 1.4m以上 | 各種(2.00以上2.10t/m3未満) | 無し | 1422.8 | 2.53 | 2.02 | 0.39 | - | 17.89 | 7.17 | 4.93 | 3.21 | 1.73 | 79.58 | 79.29 | 0.28 | - | - | - | アスファルトフィニッシャ［クローラ型］ 舗装幅1.4～3.0m | 振動ローラ（舗装用）［搭乗・コンバインド式］ 質量3～4t | * | - | 普通作業員 | 特殊作業員 | 運転手（特殊） | 土木一般世話役 | 再生アスファルト混合物 再生粗粒度ＡＳ混合物（２０） | 軽油 １．２号 パトロール給油 | - | - | - | -
45mm以上55mm未満 | 1.4m以上 | 各種(2.10以上2.20t/m3未満) | ﾀｯｸｺｰﾄ PK-4 | 1536.7 | 2.49 | 1.87 | 0.36 | - | 17.66 | 6.64 | 4.56 | 2.97 | 1.6 | 79.85 | 77.02 | 2.54 | 0.26 | - | - | アスファルトフィニッシャ［クローラ型］ 舗装幅1.4～3.0m | 振動ローラ（舗装用）［搭乗・コンバインド式］ 質量3～4t | * | - | 普通作業員 | 特殊作業員 | 運転手（特殊） | 土木一般世話役 | 再生アスファルト混合物 再生粗粒度ＡＳ混合物（２０） | アスファルト乳剤 ＰＫ－４ タックコート用 | 軽油 １．２号 パトロール給油 | - | - | -
45mm以上55mm未満 | 1.4m以上 | 各種(2.10以上2.20t/m3未満) | ﾌﾟﾗｲﾑｺｰﾄ PK-3 | 1612.2 | 2.37 | 1.78 | 0.34 | - | 16.85 | 6.33 | 4.35 | 2.84 | 1.53 | 80.78 | 73.39 | 7.11 | 0.25 | - | - | アスファルトフィニッシャ［クローラ型］ 舗装幅1.4～3.0m | 振動ローラ（舗装用）［搭乗・コンバインド式］ 質量3～4t | * | - | 普通作業員 | 特殊作業員 | 運転手（特殊） | 土木一般世話役 | 再生アスファルト混合物 再生粗粒度ＡＳ混合物（２０） | アスファルト乳剤 ＰＫ－３ プライムコート用 | 軽油 １．２号 パトロール給油 | - | - | -
45mm以上55mm未満 | 1.4m以上 | 各種(2.10以上2.20t/m3未満) | 無し | 1477.8 | 2.43 | 1.94 | 0.38 | - | 17.23 | 6.91 | 4.74 | 3.09 | 1.67 | 80.34 | 80.06 | 0.27 | - | - | - | アスファルトフィニッシャ［クローラ型］ 舗装幅1.4～3.0m | 振動ローラ（舗装用）［搭乗・コンバインド式］ 質量3～4t | * | - | 普通作業員 | 特殊作業員 | 運転手（特殊） | 土木一般世話役 | 再生アスファルト混合物 再生粗粒度ＡＳ混合物（２０） | 軽油 １．２号 パトロール給油 | - | - | - | -
45mm以上55mm未満 | 1.4m以上 | 各種(2.20以上2.30t/m3未満) | ﾀｯｸｺｰﾄ PK-4 | 1591.7 | 2.4 | 1.8 | 0.35 | - | 17.06 | 6.41 | 4.4 | 2.87 | 1.55 | 80.54 | 77.81 | 2.45 | 0.25 | - | - | アスファルトフィニッシャ［クローラ型］ 舗装幅1.4～3.0m | 振動ローラ（舗装用）［搭乗・コンバインド式］ 質量3～4t | * | - | 普通作業員 | 特殊作業員 | 運転手（特殊） | 土木一般世話役 | 再生アスファルト混合物 再生粗粒度ＡＳ混合物（２０） | アスファルト乳剤 ＰＫ－４ タックコート用 | 軽油 １．２号 パトロール給油 | - | - | -
45mm以上55mm未満 | 1.4m以上 | 各種(2.20以上2.30t/m3未満) | ﾌﾟﾗｲﾑｺｰﾄ PK-3 | 1667.2 | 2.29 | 1.72 | 0.33 | - | 16.28 | 6.12 | 4.2 | 2.74 | 1.48 | 81.43 | 74.3 | 6.87 | 0.24 | - | - | アスファルトフィニッシャ［クローラ型］ 舗装幅1.4～3.0m | 振動ローラ（舗装用）［搭乗・コンバインド式］ 質量3～4t | * | - | 普通作業員 | 特殊作業員 | 運転手（特殊） | 土木一般世話役 | 再生アスファルト混合物 再生粗粒度ＡＳ混合物（２０） | アスファルト乳剤 ＰＫ－３ プライムコート用 | 軽油 １．２号 パトロール給油 | - | - | -
45mm以上55mm未満 | 1.4m以上 | 各種(2.20以上2.30t/m3未満) | 無し | 1532.8 | 2.34 | 1.87 | 0.36 | - | 16.61 | 6.66 | 4.57 | 2.98 | 1.61 | 81.05 | 80.78 | 0.26 | - | - | - | アスファルトフィニッシャ［クローラ型］ 舗装幅1.4～3.0m | 振動ローラ（舗装用）［搭乗・コンバインド式］ 質量3～4t | * | - | 普通作業員 | 特殊作業員 | 運転手（特殊） | 土木一般世話役 | 再生アスファルト混合物 再生粗粒度ＡＳ混合物（２０） | 軽油 １．２号 パトロール給油 | - | - | - | -
45mm以上55mm未満 | 1.4m以上 | 各種(2.30以上2.40t/m3未満) | ﾀｯｸｺｰﾄ PK-4 | 1646.7 | 2.33 | 1.74 | 0.34 | - | 16.49 | 6.2 | 4.26 | 2.78 | 1.49 | 81.18 | 78.55 | 2.37 | 0.24 | - | - | アスファルトフィニッシャ［クローラ型］ 舗装幅1.4～3.0m | 振動ローラ（舗装用）［搭乗・コンバインド式］ 質量3～4t | * | - | 普通作業員 | 特殊作業員 | 運転手（特殊） | 土木一般世話役 | 再生アスファルト混合物 再生粗粒度ＡＳ混合物（２０） | アスファルト乳剤 ＰＫ－４ タックコート用 | 軽油 １．２号 パトロール給油 | - | - | -
45mm以上55mm未満 | 1.4m以上 | 各種(2.30以上2.40t/m3未満) | ﾌﾟﾗｲﾑｺｰﾄ PK-3 | 1722.2 | 2.21 | 1.66 | 0.32 | - | 15.77 | 5.93 | 4.07 | 2.65 | 1.43 | 82.02 | 75.12 | 6.65 | 0.23 | - | - | アスファルトフィニッシャ［クローラ型］ 舗装幅1.4～3.0m | 振動ローラ（舗装用）［搭乗・コンバインド式］ 質量3～4t | * | - | 普通作業員 | 特殊作業員 | 運転手（特殊） | 土木一般世話役 | 再生アスファルト混合物 再生粗粒度ＡＳ混合物（２０） | アスファルト乳剤 ＰＫ－３ プライムコート用 | 軽油 １．２号 パトロール給油 | - | - | -
45mm以上55mm未満 | 1.4m以上 | 各種(2.30以上2.40t/m3未満) | 無し | 1587.8 | 2.26 | 1.81 | 0.35 | - | 16.03 | 6.43 | 4.41 | 2.88 | 1.55 | 81.71 | 81.45 | 0.25 | - | - | - | アスファルトフィニッシャ［クローラ型］ 舗装幅1.4～3.0m | 振動ローラ（舗装用）［搭乗・コンバインド式］ 質量3～4t | * | - | 普通作業員 | 特殊作業員 | 運転手（特殊） | 土木一般世話役 | 再生アスファルト混合物 再生粗粒度ＡＳ混合物（２０） | 軽油 １．２号 パトロール給油 | - | - | - | -
55mm以上65mm未満 | 1.4m未満 | 再生粗粒度ｱｽﾌｧﾙﾄ混合物(20) | ﾀｯｸｺｰﾄ PK-4 | 2564.4 | 0.4 | 0.28 | 0.07 | - | 41.31 | 18.65 | 13.02 | 3.95 | - | 58.29 | 56.67 | 1.52 | 0.06 | 0.03 | - | 振動ローラ（舗装用）［ハンドガイド式］ 運転質量0.5～0.6t | 振動コンパクタ［前進型］ 機械質量40～60kg |  | - | 特殊作業員 | 普通作業員 | 土木一般世話役 | - | 再生アスファルト混合物 再生粗粒度ＡＳ混合物（２０） | アスファルト乳剤 ＰＫ－４ タックコート用 | ガソリン レギュラー スタンド | 軽油 １．２号 パトロール給油 | - | -
55mm以上65mm未満 | 1.4m未満 | 再生粗粒度ｱｽﾌｧﾙﾄ混合物(20) | ﾌﾟﾗｲﾑｺｰﾄ PK-3 | 2639.9 | 0.39 | 0.27 | 0.07 | - | 40.11 | 18.11 | 12.64 | 3.83 | - | 59.5 | 55.06 | 4.34 | 0.06 | 0.03 | - | 振動ローラ（舗装用）［ハンドガイド式］ 運転質量0.5～0.6t | 振動コンパクタ［前進型］ 機械質量40～60kg |  | - | 特殊作業員 | 普通作業員 | 土木一般世話役 | - | 再生アスファルト混合物 再生粗粒度ＡＳ混合物（２０） | アスファルト乳剤 ＰＫ－３ プライムコート用 | ガソリン レギュラー スタンド | 軽油 １．２号 パトロール給油 | - | -
55mm以上65mm未満 | 1.4m未満 | 再生粗粒度ｱｽﾌｧﾙﾄ混合物(20) | 無し | 2432.7 | 0.38 | 0.29 | 0.07 | - | 39.79 | 19.66 | 13.72 | 4.16 | - | 59.83 | 59.74 | 0.06 | 0.03 | - | - | 振動ローラ（舗装用）［ハンドガイド式］ 運転質量0.5～0.6t | 振動コンパクタ［前進型］ 機械質量40～60kg |  | - | 特殊作業員 | 普通作業員 | 土木一般世話役 | - | 再生アスファルト混合物 再生粗粒度ＡＳ混合物（２０） | ガソリン レギュラー スタンド | 軽油 １．２号 パトロール給油 | - | - | -
55mm以上65mm未満 | 1.4m未満 | 細粒度ｱｽﾌｧﾙﾄ混合物(13) | ﾀｯｸｺｰﾄ PK-4 | 2744.3 | 0.37 | 0.26 | 0.06 | - | 38.59 | 17.42 | 12.16 | 3.69 | - | 61.04 | 59.53 | 1.42 | 0.05 | 0.03 | - | 振動ローラ（舗装用）［ハンドガイド式］ 運転質量0.5～0.6t | 振動コンパクタ［前進型］ 機械質量40～60kg |  | - | 特殊作業員 | 普通作業員 | 土木一般世話役 | - | アスファルト混合物 細粒度ＡＳ混合物（１３） | アスファルト乳剤 ＰＫ－４ タックコート用 | ガソリン レギュラー スタンド | 軽油 １．２号 パトロール給油 | - | -
55mm以上65mm未満 | 1.4m未満 | 細粒度ｱｽﾌｧﾙﾄ混合物(13) | ﾌﾟﾗｲﾑｺｰﾄ PK-3 | 2819.8 | 0.36 | 0.25 | 0.06 | - | 37.57 | 16.96 | 11.84 | 3.59 | - | 62.07 | 57.92 | 4.06 | 0.05 | 0.03 | - | 振動ローラ（舗装用）［ハンドガイド式］ 運転質量0.5～0.6t | 振動コンパクタ［前進型］ 機械質量40～60kg |  | - | 特殊作業員 | 普通作業員 | 土木一般世話役 | - | アスファルト混合物 細粒度ＡＳ混合物（１３） | アスファルト乳剤 ＰＫ－３ プライムコート用 | ガソリン レギュラー スタンド | 軽油 １．２号 パトロール給油 | - | -
55mm以上65mm未満 | 1.4m未満 | 細粒度ｱｽﾌｧﾙﾄ混合物(13) | 無し | 2612.6 | 0.36 | 0.27 | 0.07 | - | 37.03 | 18.3 | 12.77 | 3.87 | - | 62.61 | 62.52 | 0.06 | 0.03 | - | - | 振動ローラ（舗装用）［ハンドガイド式］ 運転質量0.5～0.6t | 振動コンパクタ［前進型］ 機械質量40～60kg |  | - | 特殊作業員 | 普通作業員 | 土木一般世話役 | - | アスファルト混合物 細粒度ＡＳ混合物（１３） | ガソリン レギュラー スタンド | 軽油 １．２号 パトロール給油 | - | - | -
55mm以上65mm未満 | 1.4m未満 | 各種(1.90以上2.00t/m3未満) | ﾀｯｸｺｰﾄ PK-4 | 2399.4 | 0.43 | 0.3 | 0.07 | - | 44.15 | 19.93 | 13.91 | 4.22 | - | 55.42 | 53.69 | 1.63 | 0.06 | 0.03 | - | 振動ローラ（舗装用）［ハンドガイド式］ 運転質量0.5～0.6t | 振動コンパクタ［前進型］ 機械質量40～60kg |  | - | 特殊作業員 | 普通作業員 | 土木一般世話役 | - | 再生アスファルト混合物 再生粗粒度ＡＳ混合物（２０） | アスファルト乳剤 ＰＫ－４ タックコート用 | ガソリン レギュラー スタンド | 軽油 １．２号 パトロール給油 | - | -
55mm以上65mm未満 | 1.4m未満 | 各種(1.90以上2.00t/m3未満) | ﾌﾟﾗｲﾑｺｰﾄ PK-3 | 2474.9 | 0.41 | 0.29 | 0.07 | - | 42.8 | 19.32 | 13.49 | 4.09 | - | 56.79 | 52.06 | 4.63 | 0.06 | 0.03 | - | 振動ローラ（舗装用）［ハンドガイド式］ 運転質量0.5～0.6t | 振動コンパクタ［前進型］ 機械質量40～60kg |  | - | 特殊作業員 | 普通作業員 | 土木一般世話役 | - | 再生アスファルト混合物 再生粗粒度ＡＳ混合物（２０） | アスファルト乳剤 ＰＫ－３ プライムコート用 | ガソリン レギュラー スタンド | 軽油 １．２号 パトロール給油 | - | -
55mm以上65mm未満 | 1.4m未満 | 各種(1.90以上2.00t/m3未満) | 無し | 2267.7 | 0.42 | 0.32 | 0.08 | - | 42.68 | 21.09 | 14.72 | 4.46 | - | 56.9 | 56.79 | 0.07 | 0.04 | - | - | 振動ローラ（舗装用）［ハンドガイド式］ 運転質量0.5～0.6t | 振動コンパクタ［前進型］ 機械質量40～60kg |  | - | 特殊作業員 | 普通作業員 | 土木一般世話役 | - | 再生アスファルト混合物 再生粗粒度ＡＳ混合物（２０） | ガソリン レギュラー スタンド | 軽油 １．２号 パトロール給油 | - | - | -
55mm以上65mm未満 | 1.4m未満 | 各種(2.00以上2.10t/m3未満) | ﾀｯｸｺｰﾄ PK-4 | 2465.4 | 0.41 | 0.29 | 0.07 | - | 42.96 | 19.39 | 13.54 | 4.11 | - | 56.63 | 54.95 | 1.58 | 0.06 | 0.03 | - | 振動ローラ（舗装用）［ハンドガイド式］ 運転質量0.5～0.6t | 振動コンパクタ［前進型］ 機械質量40～60kg |  | - | 特殊作業員 | 普通作業員 | 土木一般世話役 | - | 再生アスファルト混合物 再生粗粒度ＡＳ混合物（２０） | アスファルト乳剤 ＰＫ－４ タックコート用 | ガソリン レギュラー スタンド | 軽油 １．２号 パトロール給油 | - | -
55mm以上65mm未満 | 1.4m未満 | 各種(2.00以上2.10t/m3未満) | ﾌﾟﾗｲﾑｺｰﾄ PK-3 | 2540.9 | 0.4 | 0.28 | 0.07 | - | 41.69 | 18.82 | 13.14 | 3.98 | - | 57.91 | 53.3 | 4.51 | 0.06 | 0.03 | - | 振動ローラ（舗装用）［ハンドガイド式］ 運転質量0.5～0.6t | 振動コンパクタ［前進型］ 機械質量40～60kg |  | - | 特殊作業員 | 普通作業員 | 土木一般世話役 | - | 再生アスファルト混合物 再生粗粒度ＡＳ混合物（２０） | アスファルト乳剤 ＰＫ－３ プライムコート用 | ガソリン レギュラー スタンド | 軽油 １．２号 パトロール給油 | - | -
55mm以上65mm未満 | 1.4m未満 | 各種(2.00以上2.10t/m3未満) | 無し | 2333.7 | 0.41 | 0.31 | 0.08 | - | 41.47 | 20.49 | 14.3 | 4.34 | - | 58.12 | 58.03 | 0.06 | 0.03 | - | - | 振動ローラ（舗装用）［ハンドガイド式］ 運転質量0.5～0.6t | 振動コンパクタ［前進型］ 機械質量40～60kg |  | - | 特殊作業員 | 普通作業員 | 土木一般世話役 | - | 再生アスファルト混合物 再生粗粒度ＡＳ混合物（２０） | ガソリン レギュラー スタンド | 軽油 １．２号 パトロール給油 | - | - | -
55mm以上65mm未満 | 1.4m未満 | 各種(2.10以上2.20t/m3未満) | ﾀｯｸｺｰﾄ PK-4 | 2531.4 | 0.4 | 0.28 | 0.07 | - | 41.84 | 18.89 | 13.18 | 4 | - | 57.76 | 56.12 | 1.54 | 0.06 | 0.03 | - | 振動ローラ（舗装用）［ハンドガイド式］ 運転質量0.5～0.6t | 振動コンパクタ［前進型］ 機械質量40～60kg |  | - | 特殊作業員 | 普通作業員 | 土木一般世話役 | - | 再生アスファルト混合物 再生粗粒度ＡＳ混合物（２０） | アスファルト乳剤 ＰＫ－４ タックコート用 | ガソリン レギュラー スタンド | 軽油 １．２号 パトロール給油 | - | -
55mm以上65mm未満 | 1.4m未満 | 各種(2.10以上2.20t/m3未満) | ﾌﾟﾗｲﾑｺｰﾄ PK-3 | 2606.9 | 0.39 | 0.27 | 0.07 | - | 40.62 | 18.34 | 12.8 | 3.88 | - | 58.99 | 54.5 | 4.39 | 0.06 | 0.03 | - | 振動ローラ（舗装用）［ハンドガイド式］ 運転質量0.5～0.6t | 振動コンパクタ［前進型］ 機械質量40～60kg |  | - | 特殊作業員 | 普通作業員 | 土木一般世話役 | - | 再生アスファルト混合物 再生粗粒度ＡＳ混合物（２０） | アスファルト乳剤 ＰＫ－３ プライムコート用 | ガソリン レギュラー スタンド | 軽油 １．２号 パトロール給油 | - | -
55mm以上65mm未満 | 1.4m未満 | 各種(2.10以上2.20t/m3未満) | 無し | 2399.7 | 0.39 | 0.3 | 0.07 | - | 40.34 | 19.93 | 13.91 | 4.22 | - | 59.27 | 59.18 | 0.06 | 0.03 | - | - | 振動ローラ（舗装用）［ハンドガイド式］ 運転質量0.5～0.6t | 振動コンパクタ［前進型］ 機械質量40～60kg |  | - | 特殊作業員 | 普通作業員 | 土木一般世話役 | - | 再生アスファルト混合物 再生粗粒度ＡＳ混合物（２０） | ガソリン レギュラー スタンド | 軽油 １．２号 パトロール給油 | - | - | -
55mm以上65mm未満 | 1.4m未満 | 各種(2.20以上2.30t/m3未満) | ﾀｯｸｺｰﾄ PK-4 | 2597.4 | 0.4 | 0.28 | 0.07 | - | 40.78 | 18.41 | 12.85 | 3.9 | - | 58.82 | 57.22 | 1.5 | 0.06 | 0.03 | - | 振動ローラ（舗装用）［ハンドガイド式］ 運転質量0.5～0.6t | 振動コンパクタ［前進型］ 機械質量40～60kg |  | - | 特殊作業員 | 普通作業員 | 土木一般世話役 | - | 再生アスファルト混合物 再生粗粒度ＡＳ混合物（２０） | アスファルト乳剤 ＰＫ－４ タックコート用 | ガソリン レギュラー スタンド | 軽油 １．２号 パトロール給油 | - | -
55mm以上65mm未満 | 1.4m未満 | 各種(2.20以上2.30t/m3未満) | ﾌﾟﾗｲﾑｺｰﾄ PK-3 | 2672.9 | 0.39 | 0.27 | 0.07 | - | 39.63 | 17.89 | 12.49 | 3.79 | - | 59.98 | 55.6 | 4.28 | 0.06 | 0.03 | - | 振動ローラ（舗装用）［ハンドガイド式］ 運転質量0.5～0.6t | 振動コンパクタ［前進型］ 機械質量40～60kg |  | - | 特殊作業員 | 普通作業員 | 土木一般世話役 | - | 再生アスファルト混合物 再生粗粒度ＡＳ混合物（２０） | アスファルト乳剤 ＰＫ－３ プライムコート用 | ガソリン レギュラー スタンド | 軽油 １．２号 パトロール給油 | - | -
55mm以上65mm未満 | 1.4m未満 | 各種(2.20以上2.30t/m3未満) | 無し | 2465.7 | 0.38 | 0.29 | 0.07 | - | 39.26 | 19.39 | 13.54 | 4.11 | - | 60.36 | 60.27 | 0.06 | 0.03 | - | - | 振動ローラ（舗装用）［ハンドガイド式］ 運転質量0.5～0.6t | 振動コンパクタ［前進型］ 機械質量40～60kg |  | - | 特殊作業員 | 普通作業員 | 土木一般世話役 | - | 再生アスファルト混合物 再生粗粒度ＡＳ混合物（２０） | ガソリン レギュラー スタンド | 軽油 １．２号 パトロール給油 | - | - | -
55mm以上65mm未満 | 1.4m未満 | 各種(2.30以上2.40t/m3未満) | ﾀｯｸｺｰﾄ PK-4 | 2663.4 | 0.39 | 0.27 | 0.07 | - | 39.76 | 17.95 | 12.53 | 3.8 | - | 59.85 | 58.29 | 1.46 | 0.06 | 0.03 | - | 振動ローラ（舗装用）［ハンドガイド式］ 運転質量0.5～0.6t | 振動コンパクタ［前進型］ 機械質量40～60kg |  | - | 特殊作業員 | 普通作業員 | 土木一般世話役 | - | 再生アスファルト混合物 再生粗粒度ＡＳ混合物（２０） | アスファルト乳剤 ＰＫ－４ タックコート用 | ガソリン レギュラー スタンド | 軽油 １．２号 パトロール給油 | - | -
55mm以上65mm未満 | 1.4m未満 | 各種(2.30以上2.40t/m3未満) | ﾌﾟﾗｲﾑｺｰﾄ PK-3 | 2738.9 | 0.37 | 0.26 | 0.06 | - | 38.68 | 17.46 | 12.19 | 3.7 | - | 60.95 | 56.68 | 4.18 | 0.05 | 0.03 | - | 振動ローラ（舗装用）［ハンドガイド式］ 運転質量0.5～0.6t | 振動コンパクタ［前進型］ 機械質量40～60kg |  | - | 特殊作業員 | 普通作業員 | 土木一般世話役 | - | 再生アスファルト混合物 再生粗粒度ＡＳ混合物（２０） | アスファルト乳剤 ＰＫ－３ プライムコート用 | ガソリン レギュラー スタンド | 軽油 １．２号 パトロール給油 | - | -
55mm以上65mm未満 | 1.4m未満 | 各種(2.30以上2.40t/m3未満) | 無し | 2531.7 | 0.37 | 0.28 | 0.07 | - | 38.23 | 18.89 | 13.18 | 4 | - | 61.4 | 61.31 | 0.06 | 0.03 | - | - | 振動ローラ（舗装用）［ハンドガイド式］ 運転質量0.5～0.6t | 振動コンパクタ［前進型］ 機械質量40～60kg |  | - | 特殊作業員 | 普通作業員 | 土木一般世話役 | - | 再生アスファルト混合物 再生粗粒度ＡＳ混合物（２０） | ガソリン レギュラー スタンド | 軽油 １．２号 パトロール給油 | - | - | -
55mm以上65mm未満 | 1.4m以上 | 再生粗粒度ｱｽﾌｧﾙﾄ混合物(20) | ﾀｯｸｺｰﾄ PK-4 | 1806.2 | 2.12 | 1.59 | 0.31 | - | 15.03 | 5.65 | 3.88 | 2.53 | 1.36 | 82.85 | 80.45 | 2.16 | 0.22 | - | - | アスファルトフィニッシャ［クローラ型］ 舗装幅1.4～3.0m | 振動ローラ（舗装用）［搭乗・コンバインド式］ 質量3～4t | * | - | 普通作業員 | 特殊作業員 | 運転手（特殊） | 土木一般世話役 | 再生アスファルト混合物 再生粗粒度ＡＳ混合物（２０） | アスファルト乳剤 ＰＫ－４ タックコート用 | 軽油 １．２号 パトロール給油 | - | - | -
55mm以上65mm未満 | 1.4m以上 | 再生粗粒度ｱｽﾌｧﾙﾄ混合物(20) | ﾌﾟﾗｲﾑｺｰﾄ PK-3 | 1881.7 | 2.02 | 1.52 | 0.29 | - | 14.42 | 5.42 | 3.72 | 2.43 | 1.31 | 83.56 | 77.24 | 6.09 | 0.21 | - | - | アスファルトフィニッシャ［クローラ型］ 舗装幅1.4～3.0m | 振動ローラ（舗装用）［搭乗・コンバインド式］ 質量3～4t | * | - | 普通作業員 | 特殊作業員 | 運転手（特殊） | 土木一般世話役 | 再生アスファルト混合物 再生粗粒度ＡＳ混合物（２０） | アスファルト乳剤 ＰＫ－３ プライムコート用 | 軽油 １．２号 パトロール給油 | - | - | -
55mm以上65mm未満 | 1.4m以上 | 再生粗粒度ｱｽﾌｧﾙﾄ混合物(20) | 無し | 1747.3 | 2.05 | 1.64 | 0.32 | - | 14.57 | 5.84 | 4.01 | 2.62 | 1.41 | 83.38 | 83.14 | 0.23 | - | - | - | アスファルトフィニッシャ［クローラ型］ 舗装幅1.4～3.0m | 振動ローラ（舗装用）［搭乗・コンバインド式］ 質量3～4t | * | - | 普通作業員 | 特殊作業員 | 運転手（特殊） | 土木一般世話役 | 再生アスファルト混合物 再生粗粒度ＡＳ混合物（２０） | 軽油 １．２号 パトロール給油 | - | - | - | -
55mm以上65mm未満 | 1.4m以上 | 細粒度ｱｽﾌｧﾙﾄ混合物(13) | ﾀｯｸｺｰﾄ PK-4 | 1986 | 1.92 | 1.44 | 0.28 | - | 13.67 | 5.14 | 3.53 | 2.3 | 1.24 | 84.41 | 82.22 | 1.97 | 0.2 | - | - | アスファルトフィニッシャ［クローラ型］ 舗装幅1.4～3.0m | 振動ローラ（舗装用）［搭乗・コンバインド式］ 質量3～4t | * | - | 普通作業員 | 特殊作業員 | 運転手（特殊） | 土木一般世話役 | アスファルト混合物 細粒度ＡＳ混合物（１３） | アスファルト乳剤 ＰＫ－４ タックコート用 | 軽油 １．２号 パトロール給油 | - | - | -
55mm以上65mm未満 | 1.4m以上 | 細粒度ｱｽﾌｧﾙﾄ混合物(13) | ﾌﾟﾗｲﾑｺｰﾄ PK-3 | 2061.5 | 1.86 | 1.39 | 0.27 | - | 13.17 | 4.95 | 3.4 | 2.22 | 1.19 | 84.97 | 79.2 | 5.56 | 0.19 | - | - | アスファルトフィニッシャ［クローラ型］ 舗装幅1.4～3.0m | 振動ローラ（舗装用）［搭乗・コンバインド式］ 質量3～4t | * | - | 普通作業員 | 特殊作業員 | 運転手（特殊） | 土木一般世話役 | アスファルト混合物 細粒度ＡＳ混合物（１３） | アスファルト乳剤 ＰＫ－３ プライムコート用 | 軽油 １．２号 パトロール給油 | - | - | -
55mm以上65mm未満 | 1.4m以上 | 細粒度ｱｽﾌｧﾙﾄ混合物(13) | 無し | 1927.2 | 1.86 | 1.49 | 0.29 | - | 13.21 | 5.3 | 3.64 | 2.37 | 1.28 | 84.93 | 84.71 | 0.21 | - | - | - | アスファルトフィニッシャ［クローラ型］ 舗装幅1.4～3.0m | 振動ローラ（舗装用）［搭乗・コンバインド式］ 質量3～4t | * | - | 普通作業員 | 特殊作業員 | 運転手（特殊） | 土木一般世話役 | アスファルト混合物 細粒度ＡＳ混合物（１３） | 軽油 １．２号 パトロール給油 | - | - | - | -
55mm以上65mm未満 | 1.4m以上 | 各種(1.90以上2.00t/m3未満) | ﾀｯｸｺｰﾄ PK-4 | 1641.2 | 2.34 | 1.75 | 0.34 | - | 16.55 | 6.22 | 4.27 | 2.79 | 1.5 | 81.11 | 78.47 | 2.38 | 0.24 | - | - | アスファルトフィニッシャ［クローラ型］ 舗装幅1.4～3.0m | 振動ローラ（舗装用）［搭乗・コンバインド式］ 質量3～4t | * | - | 普通作業員 | 特殊作業員 | 運転手（特殊） | 土木一般世話役 | 再生アスファルト混合物 再生粗粒度ＡＳ混合物（２０） | アスファルト乳剤 ＰＫ－４ タックコート用 | 軽油 １．２号 パトロール給油 | - | - | -
55mm以上65mm未満 | 1.4m以上 | 各種(1.90以上2.00t/m3未満) | ﾌﾟﾗｲﾑｺｰﾄ PK-3 | 1716.7 | 2.23 | 1.67 | 0.32 | - | 15.81 | 5.95 | 4.08 | 2.66 | 1.43 | 81.96 | 75.04 | 6.67 | 0.23 | - | - | アスファルトフィニッシャ［クローラ型］ 舗装幅1.4～3.0m | 振動ローラ（舗装用）［搭乗・コンバインド式］ 質量3～4t | * | - | 普通作業員 | 特殊作業員 | 運転手（特殊） | 土木一般世話役 | 再生アスファルト混合物 再生粗粒度ＡＳ混合物（２０） | アスファルト乳剤 ＰＫ－３ プライムコート用 | 軽油 １．２号 パトロール給油 | - | - | -
55mm以上65mm未満 | 1.4m以上 | 各種(1.90以上2.00t/m3未満) | 無し | 1582.3 | 2.26 | 1.81 | 0.35 | - | 16.09 | 6.45 | 4.43 | 2.89 | 1.56 | 81.65 | 81.39 | 0.25 | - | - | - | アスファルトフィニッシャ［クローラ型］ 舗装幅1.4～3.0m | 振動ローラ（舗装用）［搭乗・コンバインド式］ 質量3～4t | * | - | 普通作業員 | 特殊作業員 | 運転手（特殊） | 土木一般世話役 | 再生アスファルト混合物 再生粗粒度ＡＳ混合物（２０） | 軽油 １．２号 パトロール給油 | - | - | - | -
55mm以上65mm未満 | 1.4m以上 | 各種(2.00以上2.10t/m3未満) | ﾀｯｸｺｰﾄ PK-4 | 1707.2 | 2.24 | 1.68 | 0.32 | - | 15.91 | 5.98 | 4.11 | 2.68 | 1.44 | 81.85 | 79.31 | 2.29 | 0.23 | - | - | アスファルトフィニッシャ［クローラ型］ 舗装幅1.4～3.0m | 振動ローラ（舗装用）［搭乗・コンバインド式］ 質量3～4t | * | - | 普通作業員 | 特殊作業員 | 運転手（特殊） | 土木一般世話役 | 再生アスファルト混合物 再生粗粒度ＡＳ混合物（２０） | アスファルト乳剤 ＰＫ－４ タックコート用 | 軽油 １．２号 パトロール給油 | - | - | -
55mm以上65mm未満 | 1.4m以上 | 各種(2.00以上2.10t/m3未満) | ﾌﾟﾗｲﾑｺｰﾄ PK-3 | 1782.7 | 2.15 | 1.61 | 0.31 | - | 15.22 | 5.72 | 3.93 | 2.56 | 1.38 | 82.63 | 75.96 | 6.43 | 0.22 | - | - | アスファルトフィニッシャ［クローラ型］ 舗装幅1.4～3.0m | 振動ローラ（舗装用）［搭乗・コンバインド式］ 質量3～4t | * | - | 普通作業員 | 特殊作業員 | 運転手（特殊） | 土木一般世話役 | 再生アスファルト混合物 再生粗粒度ＡＳ混合物（２０） | アスファルト乳剤 ＰＫ－３ プライムコート用 | 軽油 １．２号 パトロール給油 | - | - | -
55mm以上65mm未満 | 1.4m以上 | 各種(2.00以上2.10t/m3未満) | 無し | 1648.3 | 2.18 | 1.74 | 0.34 | - | 15.43 | 6.19 | 4.25 | 2.77 | 1.49 | 82.39 | 82.14 | 0.24 | - | - | - | アスファルトフィニッシャ［クローラ型］ 舗装幅1.4～3.0m | 振動ローラ（舗装用）［搭乗・コンバインド式］ 質量3～4t | * | - | 普通作業員 | 特殊作業員 | 運転手（特殊） | 土木一般世話役 | 再生アスファルト混合物 再生粗粒度ＡＳ混合物（２０） | 軽油 １．２号 パトロール給油 | - | - | - | -
55mm以上65mm未満 | 1.4m以上 | 各種(2.10以上2.20t/m3未満) | ﾀｯｸｺｰﾄ PK-4 | 1773.2 | 2.16 | 1.62 | 0.31 | - | 15.32 | 5.76 | 3.95 | 2.58 | 1.39 | 82.52 | 80.07 | 2.2 | 0.23 | - | - | アスファルトフィニッシャ［クローラ型］ 舗装幅1.4～3.0m | 振動ローラ（舗装用）［搭乗・コンバインド式］ 質量3～4t | * | - | 普通作業員 | 特殊作業員 | 運転手（特殊） | 土木一般世話役 | 再生アスファルト混合物 再生粗粒度ＡＳ混合物（２０） | アスファルト乳剤 ＰＫ－４ タックコート用 | 軽油 １．２号 パトロール給油 | - | - | -
55mm以上65mm未満 | 1.4m以上 | 各種(2.10以上2.20t/m3未満) | ﾌﾟﾗｲﾑｺｰﾄ PK-3 | 1848.7 | 2.07 | 1.55 | 0.3 | - | 14.68 | 5.52 | 3.79 | 2.47 | 1.33 | 83.25 | 76.81 | 6.2 | 0.22 | - | - | アスファルトフィニッシャ［クローラ型］ 舗装幅1.4～3.0m | 振動ローラ（舗装用）［搭乗・コンバインド式］ 質量3～4t | * | - | 普通作業員 | 特殊作業員 | 運転手（特殊） | 土木一般世話役 | 再生アスファルト混合物 再生粗粒度ＡＳ混合物（２０） | アスファルト乳剤 ＰＫ－３ プライムコート用 | 軽油 １．２号 パトロール給油 | - | - | -
55mm以上65mm未満 | 1.4m以上 | 各種(2.10以上2.20t/m3未満) | 無し | 1714.3 | 2.09 | 1.67 | 0.32 | - | 14.85 | 5.95 | 4.09 | 2.67 | 1.44 | 83.06 | 82.82 | 0.23 | - | - | - | アスファルトフィニッシャ［クローラ型］ 舗装幅1.4～3.0m | 振動ローラ（舗装用）［搭乗・コンバインド式］ 質量3～4t | * | - | 普通作業員 | 特殊作業員 | 運転手（特殊） | 土木一般世話役 | 再生アスファルト混合物 再生粗粒度ＡＳ混合物（２０） | 軽油 １．２号 パトロール給油 | - | - | - | -
55mm以上65mm未満 | 1.4m以上 | 各種(2.20以上2.30t/m3未満) | ﾀｯｸｺｰﾄ PK-4 | 1839.2 | 2.08 | 1.56 | 0.3 | - | 14.76 | 5.55 | 3.81 | 2.48 | 1.34 | 83.16 | 80.8 | 2.12 | 0.22 | - | - | アスファルトフィニッシャ［クローラ型］ 舗装幅1.4～3.0m | 振動ローラ（舗装用）［搭乗・コンバインド式］ 質量3～4t | * | - | 普通作業員 | 特殊作業員 | 運転手（特殊） | 土木一般世話役 | 再生アスファルト混合物 再生粗粒度ＡＳ混合物（２０） | アスファルト乳剤 ＰＫ－４ タックコート用 | 軽油 １．２号 パトロール給油 | - | - | -
55mm以上65mm未満 | 1.4m以上 | 各種(2.20以上2.30t/m3未満) | ﾌﾟﾗｲﾑｺｰﾄ PK-3 | 1914.7 | 2 | 1.5 | 0.29 | - | 14.18 | 5.33 | 3.66 | 2.39 | 1.28 | 83.82 | 77.61 | 5.98 | 0.21 | - | - | アスファルトフィニッシャ［クローラ型］ 舗装幅1.4～3.0m | 振動ローラ（舗装用）［搭乗・コンバインド式］ 質量3～4t | * | - | 普通作業員 | 特殊作業員 | 運転手（特殊） | 土木一般世話役 | 再生アスファルト混合物 再生粗粒度ＡＳ混合物（２０） | アスファルト乳剤 ＰＫ－３ プライムコート用 | 軽油 １．２号 パトロール給油 | - | - | -
55mm以上65mm未満 | 1.4m以上 | 各種(2.20以上2.30t/m3未満) | 無し | 1780.3 | 2.01 | 1.61 | 0.31 | - | 14.3 | 5.73 | 3.94 | 2.57 | 1.38 | 83.69 | 83.46 | 0.22 | - | - | - | アスファルトフィニッシャ［クローラ型］ 舗装幅1.4～3.0m | 振動ローラ（舗装用）［搭乗・コンバインド式］ 質量3～4t | * | - | 普通作業員 | 特殊作業員 | 運転手（特殊） | 土木一般世話役 | 再生アスファルト混合物 再生粗粒度ＡＳ混合物（２０） | 軽油 １．２号 パトロール給油 | - | - | - | -
55mm以上65mm未満 | 1.4m以上 | 各種(2.30以上2.40t/m3未満) | ﾀｯｸｺｰﾄ PK-4 | 1905.2 | 2 | 1.5 | 0.29 | - | 14.25 | 5.36 | 3.68 | 2.4 | 1.29 | 83.75 | 81.47 | 2.05 | 0.21 | - | - | アスファルトフィニッシャ［クローラ型］ 舗装幅1.4～3.0m | 振動ローラ（舗装用）［搭乗・コンバインド式］ 質量3～4t | * | - | 普通作業員 | 特殊作業員 | 運転手（特殊） | 土木一般世話役 | 再生アスファルト混合物 再生粗粒度ＡＳ混合物（２０） | アスファルト乳剤 ＰＫ－４ タックコート用 | 軽油 １．２号 パトロール給油 | - | - | -
55mm以上65mm未満 | 1.4m以上 | 各種(2.30以上2.40t/m3未満) | ﾌﾟﾗｲﾑｺｰﾄ PK-3 | 1980.7 | 1.93 | 1.45 | 0.28 | - | 13.71 | 5.15 | 3.54 | 2.31 | 1.24 | 84.36 | 78.36 | 5.78 | 0.2 | - | - | アスファルトフィニッシャ［クローラ型］ 舗装幅1.4～3.0m | 振動ローラ（舗装用）［搭乗・コンバインド式］ 質量3～4t | * | - | 普通作業員 | 特殊作業員 | 運転手（特殊） | 土木一般世話役 | 再生アスファルト混合物 再生粗粒度ＡＳ混合物（２０） | アスファルト乳剤 ＰＫ－３ プライムコート用 | 軽油 １．２号 パトロール給油 | - | - | -
55mm以上65mm未満 | 1.4m以上 | 各種(2.30以上2.40t/m3未満) | 無し | 1846.3 | 1.94 | 1.55 | 0.3 | - | 13.79 | 5.53 | 3.8 | 2.48 | 1.33 | 84.27 | 84.04 | 0.22 | - | - | - | アスファルトフィニッシャ［クローラ型］ 舗装幅1.4～3.0m | 振動ローラ（舗装用）［搭乗・コンバインド式］ 質量3～4t | * | - | 普通作業員 | 特殊作業員 | 運転手（特殊） | 土木一般世話役 | 再生アスファルト混合物 再生粗粒度ＡＳ混合物（２０） | 軽油 １．２号 パトロール給油 | - | - | - | -
65mm以上70mm以下 | 1.4m未満 | 再生粗粒度ｱｽﾌｧﾙﾄ混合物(20) | ﾀｯｸｺｰﾄ PK-4 | 2745.9 | 0.37 | 0.26 | 0.06 | - | 38.57 | 17.41 | 12.15 | 3.69 | - | 61.06 | 59.55 | 1.42 | 0.05 | 0.03 | - | 振動ローラ（舗装用）［ハンドガイド式］ 運転質量0.5～0.6t | 振動コンパクタ［前進型］ 機械質量40～60kg |  | - | 特殊作業員 | 普通作業員 | 土木一般世話役 | - | 再生アスファルト混合物 再生粗粒度ＡＳ混合物（２０） | アスファルト乳剤 ＰＫ－４ タックコート用 | ガソリン レギュラー スタンド | 軽油 １．２号 パトロール給油 | - | -
65mm以上70mm以下 | 1.4m未満 | 再生粗粒度ｱｽﾌｧﾙﾄ混合物(20) | ﾌﾟﾗｲﾑｺｰﾄ PK-3 | 2821.4 | 0.36 | 0.25 | 0.06 | - | 37.55 | 16.95 | 11.83 | 3.59 | - | 62.09 | 57.94 | 4.06 | 0.05 | 0.03 | - | 振動ローラ（舗装用）［ハンドガイド式］ 運転質量0.5～0.6t | 振動コンパクタ［前進型］ 機械質量40～60kg |  | - | 特殊作業員 | 普通作業員 | 土木一般世話役 | - | 再生アスファルト混合物 再生粗粒度ＡＳ混合物（２０） | アスファルト乳剤 ＰＫ－３ プライムコート用 | ガソリン レギュラー スタンド | 軽油 １．２号 パトロール給油 | - | -
65mm以上70mm以下 | 1.4m未満 | 再生粗粒度ｱｽﾌｧﾙﾄ混合物(20) | 無し | 2614.2 | 0.36 | 0.27 | 0.07 | - | 37.02 | 18.29 | 12.77 | 3.87 | - | 62.62 | 62.53 | 0.06 | 0.03 | - | - | 振動ローラ（舗装用）［ハンドガイド式］ 運転質量0.5～0.6t | 振動コンパクタ［前進型］ 機械質量40～60kg |  | - | 特殊作業員 | 普通作業員 | 土木一般世話役 | - | 再生アスファルト混合物 再生粗粒度ＡＳ混合物（２０） | ガソリン レギュラー スタンド | 軽油 １．２号 パトロール給油 | - | - | -
65mm以上70mm以下 | 1.4m未満 | 細粒度ｱｽﾌｧﾙﾄ混合物(13) | ﾀｯｸｺｰﾄ PK-4 | 2948.3 | 0.34 | 0.24 | 0.06 | - | 35.92 | 16.22 | 11.32 | 3.43 | - | 63.74 | 62.33 | 1.32 | 0.05 | 0.03 | - | 振動ローラ（舗装用）［ハンドガイド式］ 運転質量0.5～0.6t | 振動コンパクタ［前進型］ 機械質量40～60kg |  | - | 特殊作業員 | 普通作業員 | 土木一般世話役 | - | アスファルト混合物 細粒度ＡＳ混合物（１３） | アスファルト乳剤 ＰＫ－４ タックコート用 | ガソリン レギュラー スタンド | 軽油 １．２号 パトロール給油 | - | -
65mm以上70mm以下 | 1.4m未満 | 細粒度ｱｽﾌｧﾙﾄ混合物(13) | ﾌﾟﾗｲﾑｺｰﾄ PK-3 | 3023.8 | 0.34 | 0.24 | 0.06 | - | 35.03 | 15.81 | 11.04 | 3.35 | - | 64.63 | 60.75 | 3.79 | 0.05 | 0.03 | - | 振動ローラ（舗装用）［ハンドガイド式］ 運転質量0.5～0.6t | 振動コンパクタ［前進型］ 機械質量40～60kg |  | - | 特殊作業員 | 普通作業員 | 土木一般世話役 | - | アスファルト混合物 細粒度ＡＳ混合物（１３） | アスファルト乳剤 ＰＫ－３ プライムコート用 | ガソリン レギュラー スタンド | 軽油 １．２号 パトロール給油 | - | -
65mm以上70mm以下 | 1.4m未満 | 細粒度ｱｽﾌｧﾙﾄ混合物(13) | 無し | 2816.6 | 0.32 | 0.25 | 0.06 | - | 34.36 | 16.98 | 11.85 | 3.59 | - | 65.32 | 65.24 | 0.05 | 0.03 | - | - | 振動ローラ（舗装用）［ハンドガイド式］ 運転質量0.5～0.6t | 振動コンパクタ［前進型］ 機械質量40～60kg |  | - | 特殊作業員 | 普通作業員 | 土木一般世話役 | - | アスファルト混合物 細粒度ＡＳ混合物（１３） | ガソリン レギュラー スタンド | 軽油 １．２号 パトロール給油 | - | - | -
65mm以上70mm以下 | 1.4m未満 | 各種(1.90以上2.00t/m3未満) | ﾀｯｸｺｰﾄ PK-4 | 2560.3 | 0.4 | 0.28 | 0.07 | - | 41.37 | 18.68 | 13.04 | 3.95 | - | 58.23 | 56.61 | 1.52 | 0.06 | 0.03 | - | 振動ローラ（舗装用）［ハンドガイド式］ 運転質量0.5～0.6t | 振動コンパクタ［前進型］ 機械質量40～60kg |  | - | 特殊作業員 | 普通作業員 | 土木一般世話役 | - | 再生アスファルト混合物 再生粗粒度ＡＳ混合物（２０） | アスファルト乳剤 ＰＫ－４ タックコート用 | ガソリン レギュラー スタンド | 軽油 １．２号 パトロール給油 | - | -
65mm以上70mm以下 | 1.4m未満 | 各種(1.90以上2.00t/m3未満) | ﾌﾟﾗｲﾑｺｰﾄ PK-3 | 2635.8 | 0.39 | 0.27 | 0.07 | - | 40.18 | 18.14 | 12.66 | 3.84 | - | 59.43 | 54.98 | 4.35 | 0.06 | 0.03 | - | 振動ローラ（舗装用）［ハンドガイド式］ 運転質量0.5～0.6t | 振動コンパクタ［前進型］ 機械質量40～60kg |  | - | 特殊作業員 | 普通作業員 | 土木一般世話役 | - | 再生アスファルト混合物 再生粗粒度ＡＳ混合物（２０） | アスファルト乳剤 ＰＫ－３ プライムコート用 | ガソリン レギュラー スタンド | 軽油 １．２号 パトロール給油 | - | -
65mm以上70mm以下 | 1.4m未満 | 各種(1.90以上2.00t/m3未満) | 無し | 2428.6 | 0.38 | 0.29 | 0.07 | - | 39.85 | 19.69 | 13.74 | 4.17 | - | 59.77 | 59.68 | 0.06 | 0.03 | - | - | 振動ローラ（舗装用）［ハンドガイド式］ 運転質量0.5～0.6t | 振動コンパクタ［前進型］ 機械質量40～60kg |  | - | 特殊作業員 | 普通作業員 | 土木一般世話役 | - | 再生アスファルト混合物 再生粗粒度ＡＳ混合物（２０） | ガソリン レギュラー スタンド | 軽油 １．２号 パトロール給油 | - | - | -
65mm以上70mm以下 | 1.4m未満 | 各種(2.00以上2.10t/m3未満) | ﾀｯｸｺｰﾄ PK-4 | 2634.5 | 0.39 | 0.27 | 0.07 | - | 40.2 | 18.15 | 12.67 | 3.84 | - | 59.41 | 57.83 | 1.48 | 0.06 | 0.03 | - | 振動ローラ（舗装用）［ハンドガイド式］ 運転質量0.5～0.6t | 振動コンパクタ［前進型］ 機械質量40～60kg |  | - | 特殊作業員 | 普通作業員 | 土木一般世話役 | - | 再生アスファルト混合物 再生粗粒度ＡＳ混合物（２０） | アスファルト乳剤 ＰＫ－４ タックコート用 | ガソリン レギュラー スタンド | 軽油 １．２号 パトロール給油 | - | -
65mm以上70mm以下 | 1.4m未満 | 各種(2.00以上2.10t/m3未満) | ﾌﾟﾗｲﾑｺｰﾄ PK-3 | 2710 | 0.38 | 0.26 | 0.07 | - | 39.08 | 17.64 | 12.32 | 3.73 | - | 60.54 | 56.22 | 4.23 | 0.05 | 0.03 | - | 振動ローラ（舗装用）［ハンドガイド式］ 運転質量0.5～0.6t | 振動コンパクタ［前進型］ 機械質量40～60kg |  | - | 特殊作業員 | 普通作業員 | 土木一般世話役 | - | 再生アスファルト混合物 再生粗粒度ＡＳ混合物（２０） | アスファルト乳剤 ＰＫ－３ プライムコート用 | ガソリン レギュラー スタンド | 軽油 １．２号 パトロール給油 | - | -
65mm以上70mm以下 | 1.4m未満 | 各種(2.00以上2.10t/m3未満) | 無し | 2502.8 | 0.38 | 0.29 | 0.07 | - | 38.66 | 19.1 | 13.34 | 4.04 | - | 60.96 | 60.87 | 0.06 | 0.03 | - | - | 振動ローラ（舗装用）［ハンドガイド式］ 運転質量0.5～0.6t | 振動コンパクタ［前進型］ 機械質量40～60kg |  | - | 特殊作業員 | 普通作業員 | 土木一般世話役 | - | 再生アスファルト混合物 再生粗粒度ＡＳ混合物（２０） | ガソリン レギュラー スタンド | 軽油 １．２号 パトロール給油 | - | - | -
65mm以上70mm以下 | 1.4m未満 | 各種(2.10以上2.20t/m3未満) | ﾀｯｸｺｰﾄ PK-4 | 2708.8 | 0.38 | 0.26 | 0.07 | - | 39.1 | 17.65 | 12.32 | 3.74 | - | 60.52 | 58.99 | 1.44 | 0.05 | 0.03 | - | 振動ローラ（舗装用）［ハンドガイド式］ 運転質量0.5～0.6t | 振動コンパクタ［前進型］ 機械質量40～60kg |  | - | 特殊作業員 | 普通作業員 | 土木一般世話役 | - | 再生アスファルト混合物 再生粗粒度ＡＳ混合物（２０） | アスファルト乳剤 ＰＫ－４ タックコート用 | ガソリン レギュラー スタンド | 軽油 １．２号 パトロール給油 | - | -
65mm以上70mm以下 | 1.4m未満 | 各種(2.10以上2.20t/m3未満) | ﾌﾟﾗｲﾑｺｰﾄ PK-3 | 2784.3 | 0.37 | 0.26 | 0.06 | - | 38.04 | 17.17 | 11.99 | 3.64 | - | 61.59 | 57.39 | 4.11 | 0.05 | 0.03 | - | 振動ローラ（舗装用）［ハンドガイド式］ 運転質量0.5～0.6t | 振動コンパクタ［前進型］ 機械質量40～60kg |  | - | 特殊作業員 | 普通作業員 | 土木一般世話役 | - | 再生アスファルト混合物 再生粗粒度ＡＳ混合物（２０） | アスファルト乳剤 ＰＫ－３ プライムコート用 | ガソリン レギュラー スタンド | 軽油 １．２号 パトロール給油 | - | -
65mm以上70mm以下 | 1.4m未満 | 各種(2.10以上2.20t/m3未満) | 無し | 2577.1 | 0.37 | 0.28 | 0.07 | - | 37.55 | 18.55 | 12.95 | 3.93 | - | 62.08 | 61.99 | 0.06 | 0.03 | - | - | 振動ローラ（舗装用）［ハンドガイド式］ 運転質量0.5～0.6t | 振動コンパクタ［前進型］ 機械質量40～60kg |  | - | 特殊作業員 | 普通作業員 | 土木一般世話役 | - | 再生アスファルト混合物 再生粗粒度ＡＳ混合物（２０） | ガソリン レギュラー スタンド | 軽油 １．２号 パトロール給油 | - | - | -
65mm以上70mm以下 | 1.4m未満 | 各種(2.20以上2.30t/m3未満) | ﾀｯｸｺｰﾄ PK-4 | 2783 | 0.37 | 0.26 | 0.06 | - | 38.06 | 17.18 | 11.99 | 3.64 | - | 61.57 | 60.08 | 1.4 | 0.05 | 0.03 | - | 振動ローラ（舗装用）［ハンドガイド式］ 運転質量0.5～0.6t | 振動コンパクタ［前進型］ 機械質量40～60kg |  | - | 特殊作業員 | 普通作業員 | 土木一般世話役 | - | 再生アスファルト混合物 再生粗粒度ＡＳ混合物（２０） | アスファルト乳剤 ＰＫ－４ タックコート用 | ガソリン レギュラー スタンド | 軽油 １．２号 パトロール給油 | - | -
65mm以上70mm以下 | 1.4m未満 | 各種(2.20以上2.30t/m3未満) | ﾌﾟﾗｲﾑｺｰﾄ PK-3 | 2858.5 | 0.36 | 0.25 | 0.06 | - | 37.06 | 16.73 | 11.68 | 3.54 | - | 62.58 | 58.48 | 4.01 | 0.05 | 0.03 | - | 振動ローラ（舗装用）［ハンドガイド式］ 運転質量0.5～0.6t | 振動コンパクタ［前進型］ 機械質量40～60kg |  | - | 特殊作業員 | 普通作業員 | 土木一般世話役 | - | 再生アスファルト混合物 再生粗粒度ＡＳ混合物（２０） | アスファルト乳剤 ＰＫ－３ プライムコート用 | ガソリン レギュラー スタンド | 軽油 １．２号 パトロール給油 | - | -
65mm以上70mm以下 | 1.4m未満 | 各種(2.20以上2.30t/m3未満) | 無し | 2651.3 | 0.36 | 0.27 | 0.07 | - | 36.5 | 18.03 | 12.59 | 3.82 | - | 63.14 | 63.05 | 0.06 | 0.03 | - | - | 振動ローラ（舗装用）［ハンドガイド式］ 運転質量0.5～0.6t | 振動コンパクタ［前進型］ 機械質量40～60kg |  | - | 特殊作業員 | 普通作業員 | 土木一般世話役 | - | 再生アスファルト混合物 再生粗粒度ＡＳ混合物（２０） | ガソリン レギュラー スタンド | 軽油 １．２号 パトロール給油 | - | - | -
65mm以上70mm以下 | 1.4m未満 | 各種(2.30以上2.40t/m3未満) | ﾀｯｸｺｰﾄ PK-4 | 2857.3 | 0.36 | 0.25 | 0.06 | - | 37.06 | 16.73 | 11.68 | 3.54 | - | 62.58 | 61.13 | 1.36 | 0.05 | 0.03 | - | 振動ローラ（舗装用）［ハンドガイド式］ 運転質量0.5～0.6t | 振動コンパクタ［前進型］ 機械質量40～60kg |  | - | 特殊作業員 | 普通作業員 | 土木一般世話役 | - | 再生アスファルト混合物 再生粗粒度ＡＳ混合物（２０） | アスファルト乳剤 ＰＫ－４ タックコート用 | ガソリン レギュラー スタンド | 軽油 １．２号 パトロール給油 | - | -
65mm以上70mm以下 | 1.4m未満 | 各種(2.30以上2.40t/m3未満) | ﾌﾟﾗｲﾑｺｰﾄ PK-3 | 2932.8 | 0.35 | 0.24 | 0.06 | - | 36.11 | 16.3 | 11.38 | 3.45 | - | 63.54 | 59.55 | 3.9 | 0.05 | 0.03 | - | 振動ローラ（舗装用）［ハンドガイド式］ 運転質量0.5～0.6t | 振動コンパクタ［前進型］ 機械質量40～60kg |  | - | 特殊作業員 | 普通作業員 | 土木一般世話役 | - | 再生アスファルト混合物 再生粗粒度ＡＳ混合物（２０） | アスファルト乳剤 ＰＫ－３ プライムコート用 | ガソリン レギュラー スタンド | 軽油 １．２号 パトロール給油 | - | -
65mm以上70mm以下 | 1.4m未満 | 各種(2.30以上2.40t/m3未満) | 無し | 2725.6 | 0.34 | 0.26 | 0.06 | - | 35.5 | 17.54 | 12.24 | 3.71 | - | 64.16 | 64.08 | 0.05 | 0.03 | - | - | 振動ローラ（舗装用）［ハンドガイド式］ 運転質量0.5～0.6t | 振動コンパクタ［前進型］ 機械質量40～60kg |  | - | 特殊作業員 | 普通作業員 | 土木一般世話役 | - | 再生アスファルト混合物 再生粗粒度ＡＳ混合物（２０） | ガソリン レギュラー スタンド | 軽油 １．２号 パトロール給油 | - | - | -
65mm以上70mm以下 | 1.4m以上 | 再生粗粒度ｱｽﾌｧﾙﾄ混合物(20) | ﾀｯｸｺｰﾄ PK-4 | 1987.7 | 1.92 | 1.44 | 0.28 | - | 13.66 | 5.13 | 3.53 | 2.3 | 1.24 | 84.42 | 82.24 | 1.96 | 0.2 | - | - | アスファルトフィニッシャ［クローラ型］ 舗装幅1.4～3.0m | 振動ローラ（舗装用）［搭乗・コンバインド式］ 質量3～4t | * | - | 普通作業員 | 特殊作業員 | 運転手（特殊） | 土木一般世話役 | 再生アスファルト混合物 再生粗粒度ＡＳ混合物（２０） | アスファルト乳剤 ＰＫ－４ タックコート用 | 軽油 １．２号 パトロール給油 | - | - | -
65mm以上70mm以下 | 1.4m以上 | 再生粗粒度ｱｽﾌｧﾙﾄ混合物(20) | ﾌﾟﾗｲﾑｺｰﾄ PK-3 | 2063.2 | 1.85 | 1.39 | 0.27 | - | 13.16 | 4.95 | 3.4 | 2.21 | 1.19 | 84.99 | 79.23 | 5.55 | 0.19 | - | - | アスファルトフィニッシャ［クローラ型］ 舗装幅1.4～3.0m | 振動ローラ（舗装用）［搭乗・コンバインド式］ 質量3～4t | * | - | 普通作業員 | 特殊作業員 | 運転手（特殊） | 土木一般世話役 | 再生アスファルト混合物 再生粗粒度ＡＳ混合物（２０） | アスファルト乳剤 ＰＫ－３ プライムコート用 | 軽油 １．２号 パトロール給油 | - | - | -
65mm以上70mm以下 | 1.4m以上 | 再生粗粒度ｱｽﾌｧﾙﾄ混合物(20) | 無し | 1928.8 | 1.86 | 1.49 | 0.29 | - | 13.19 | 5.29 | 3.63 | 2.37 | 1.28 | 84.95 | 84.73 | 0.21 | - | - | - | アスファルトフィニッシャ［クローラ型］ 舗装幅1.4～3.0m | 振動ローラ（舗装用）［搭乗・コンバインド式］ 質量3～4t | * | - | 普通作業員 | 特殊作業員 | 運転手（特殊） | 土木一般世話役 | 再生アスファルト混合物 再生粗粒度ＡＳ混合物（２０） | 軽油 １．２号 パトロール給油 | - | - | - | -
65mm以上70mm以下 | 1.4m以上 | 細粒度ｱｽﾌｧﾙﾄ混合物(13) | ﾀｯｸｺｰﾄ PK-4 | 2190 | 1.74 | 1.31 | 0.25 | - | 12.4 | 4.66 | 3.2 | 2.09 | 1.12 | 85.86 | 83.88 | 1.78 | 0.18 | - | - | アスファルトフィニッシャ［クローラ型］ 舗装幅1.4～3.0m | 振動ローラ（舗装用）［搭乗・コンバインド式］ 質量3～4t | * | - | 普通作業員 | 特殊作業員 | 運転手（特殊） | 土木一般世話役 | アスファルト混合物 細粒度ＡＳ混合物（１３） | アスファルト乳剤 ＰＫ－４ タックコート用 | 軽油 １．２号 パトロール給油 | - | - | -
65mm以上70mm以下 | 1.4m以上 | 細粒度ｱｽﾌｧﾙﾄ混合物(13) | ﾌﾟﾗｲﾑｺｰﾄ PK-3 | 2265.6 | 1.68 | 1.26 | 0.24 | - | 11.98 | 4.5 | 3.09 | 2.02 | 1.09 | 86.34 | 81.08 | 5.06 | 0.18 | - | - | アスファルトフィニッシャ［クローラ型］ 舗装幅1.4～3.0m | 振動ローラ（舗装用）［搭乗・コンバインド式］ 質量3～4t | * | - | 普通作業員 | 特殊作業員 | 運転手（特殊） | 土木一般世話役 | アスファルト混合物 細粒度ＡＳ混合物（１３） | アスファルト乳剤 ＰＫ－３ プライムコート用 | 軽油 １．２号 パトロール給油 | - | - | -
65mm以上70mm以下 | 1.4m以上 | 細粒度ｱｽﾌｧﾙﾄ混合物(13) | 無し | 2131.2 | 1.68 | 1.34 | 0.26 | - | 11.93 | 4.79 | 3.29 | 2.14 | 1.15 | 86.39 | 86.2 | 0.19 | - | - | - | アスファルトフィニッシャ［クローラ型］ 舗装幅1.4～3.0m | 振動ローラ（舗装用）［搭乗・コンバインド式］ 質量3～4t | * | - | 普通作業員 | 特殊作業員 | 運転手（特殊） | 土木一般世話役 | アスファルト混合物 細粒度ＡＳ混合物（１３） | 軽油 １．２号 パトロール給油 | - | - | - | -
65mm以上70mm以下 | 1.4m以上 | 各種(1.90以上2.00t/m3未満) | ﾀｯｸｺｰﾄ PK-4 | 1802.1 | 2.12 | 1.59 | 0.31 | - | 15.07 | 5.66 | 3.89 | 2.54 | 1.37 | 82.81 | 80.4 | 2.17 | 0.22 | - | - | アスファルトフィニッシャ［クローラ型］ 舗装幅1.4～3.0m | 振動ローラ（舗装用）［搭乗・コンバインド式］ 質量3～4t | * | - | 普通作業員 | 特殊作業員 | 運転手（特殊） | 土木一般世話役 | 再生アスファルト混合物 再生粗粒度ＡＳ混合物（２０） | アスファルト乳剤 ＰＫ－４ タックコート用 | 軽油 １．２号 パトロール給油 | - | - | -
65mm以上70mm以下 | 1.4m以上 | 各種(1.90以上2.00t/m3未満) | ﾌﾟﾗｲﾑｺｰﾄ PK-3 | 1877.6 | 2.03 | 1.53 | 0.29 | - | 14.46 | 5.44 | 3.73 | 2.43 | 1.31 | 83.51 | 77.18 | 6.1 | 0.21 | - | - | アスファルトフィニッシャ［クローラ型］ 舗装幅1.4～3.0m | 振動ローラ（舗装用）［搭乗・コンバインド式］ 質量3～4t | * | - | 普通作業員 | 特殊作業員 | 運転手（特殊） | 土木一般世話役 | 再生アスファルト混合物 再生粗粒度ＡＳ混合物（２０） | アスファルト乳剤 ＰＫ－３ プライムコート用 | 軽油 １．２号 パトロール給油 | - | - | -
65mm以上70mm以下 | 1.4m以上 | 各種(1.90以上2.00t/m3未満) | 無し | 1743.2 | 2.05 | 1.64 | 0.32 | - | 14.59 | 5.85 | 4.02 | 2.62 | 1.41 | 83.36 | 83.12 | 0.23 | - | - | - | アスファルトフィニッシャ［クローラ型］ 舗装幅1.4～3.0m | 振動ローラ（舗装用）［搭乗・コンバインド式］ 質量3～4t | * | - | 普通作業員 | 特殊作業員 | 運転手（特殊） | 土木一般世話役 | 再生アスファルト混合物 再生粗粒度ＡＳ混合物（２０） | 軽油 １．２号 パトロール給油 | - | - | - | -
65mm以上70mm以下 | 1.4m以上 | 各種(2.00以上2.10t/m3未満) | ﾀｯｸｺｰﾄ PK-4 | 1876.3 | 2.03 | 1.53 | 0.29 | - | 14.48 | 5.44 | 3.74 | 2.44 | 1.31 | 83.49 | 81.18 | 2.08 | 0.21 | - | - | アスファルトフィニッシャ［クローラ型］ 舗装幅1.4～3.0m | 振動ローラ（舗装用）［搭乗・コンバインド式］ 質量3～4t | * | - | 普通作業員 | 特殊作業員 | 運転手（特殊） | 土木一般世話役 | 再生アスファルト混合物 再生粗粒度ＡＳ混合物（２０） | アスファルト乳剤 ＰＫ－４ タックコート用 | 軽油 １．２号 パトロール給油 | - | - | -
65mm以上70mm以下 | 1.4m以上 | 各種(2.00以上2.10t/m3未満) | ﾌﾟﾗｲﾑｺｰﾄ PK-3 | 1951.8 | 1.96 | 1.47 | 0.28 | - | 13.91 | 5.23 | 3.59 | 2.34 | 1.26 | 84.13 | 78.04 | 5.87 | 0.2 | - | - | アスファルトフィニッシャ［クローラ型］ 舗装幅1.4～3.0m | 振動ローラ（舗装用）［搭乗・コンバインド式］ 質量3～4t | * | - | 普通作業員 | 特殊作業員 | 運転手（特殊） | 土木一般世話役 | 再生アスファルト混合物 再生粗粒度ＡＳ混合物（２０） | アスファルト乳剤 ＰＫ－３ プライムコート用 | 軽油 １．２号 パトロール給油 | - | - | -
65mm以上70mm以下 | 1.4m以上 | 各種(2.00以上2.10t/m3未満) | 無し | 1817.4 | 1.97 | 1.58 | 0.3 | - | 14 | 5.62 | 3.86 | 2.51 | 1.35 | 84.03 | 83.8 | 0.22 | - | - | - | アスファルトフィニッシャ［クローラ型］ 舗装幅1.4～3.0m | 振動ローラ（舗装用）［搭乗・コンバインド式］ 質量3～4t | * | - | 普通作業員 | 特殊作業員 | 運転手（特殊） | 土木一般世話役 | 再生アスファルト混合物 再生粗粒度ＡＳ混合物（２０） | 軽油 １．２号 パトロール給油 | - | - | - | -
65mm以上70mm以下 | 1.4m以上 | 各種(2.10以上2.20t/m3未満) | ﾀｯｸｺｰﾄ PK-4 | 1950.6 | 1.96 | 1.47 | 0.28 | - | 13.91 | 5.23 | 3.59 | 2.34 | 1.26 | 84.13 | 81.91 | 2 | 0.2 | - | - | アスファルトフィニッシャ［クローラ型］ 舗装幅1.4～3.0m | 振動ローラ（舗装用）［搭乗・コンバインド式］ 質量3～4t | * | - | 普通作業員 | 特殊作業員 | 運転手（特殊） | 土木一般世話役 | 再生アスファルト混合物 再生粗粒度ＡＳ混合物（２０） | アスファルト乳剤 ＰＫ－４ タックコート用 | 軽油 １．２号 パトロール給油 | - | - | -
65mm以上70mm以下 | 1.4m以上 | 各種(2.10以上2.20t/m3未満) | ﾌﾟﾗｲﾑｺｰﾄ PK-3 | 2026.1 | 1.88 | 1.41 | 0.27 | - | 13.4 | 5.04 | 3.46 | 2.26 | 1.21 | 84.72 | 78.85 | 5.65 | 0.2 | - | - | アスファルトフィニッシャ［クローラ型］ 舗装幅1.4～3.0m | 振動ローラ（舗装用）［搭乗・コンバインド式］ 質量3～4t | * | - | 普通作業員 | 特殊作業員 | 運転手（特殊） | 土木一般世話役 | 再生アスファルト混合物 再生粗粒度ＡＳ混合物（２０） | アスファルト乳剤 ＰＫ－３ プライムコート用 | 軽油 １．２号 パトロール給油 | - | - | -
65mm以上70mm以下 | 1.4m以上 | 各種(2.10以上2.20t/m3未満) | 無し | 1891.7 | 1.89 | 1.51 | 0.29 | - | 13.45 | 5.39 | 3.7 | 2.42 | 1.3 | 84.66 | 84.44 | 0.21 | - | - | - | アスファルトフィニッシャ［クローラ型］ 舗装幅1.4～3.0m | 振動ローラ（舗装用）［搭乗・コンバインド式］ 質量3～4t | * | - | 普通作業員 | 特殊作業員 | 運転手（特殊） | 土木一般世話役 | 再生アスファルト混合物 再生粗粒度ＡＳ混合物（２０） | 軽油 １．２号 パトロール給油 | - | - | - | -
65mm以上70mm以下 | 1.4m以上 | 各種(2.20以上2.30t/m3未満) | ﾀｯｸｺｰﾄ PK-4 | 2024.8 | 1.89 | 1.42 | 0.27 | - | 13.4 | 5.04 | 3.46 | 2.26 | 1.21 | 84.71 | 82.56 | 1.93 | 0.2 | - | - | アスファルトフィニッシャ［クローラ型］ 舗装幅1.4～3.0m | 振動ローラ（舗装用）［搭乗・コンバインド式］ 質量3～4t | * | - | 普通作業員 | 特殊作業員 | 運転手（特殊） | 土木一般世話役 | 再生アスファルト混合物 再生粗粒度ＡＳ混合物（２０） | アスファルト乳剤 ＰＫ－４ タックコート用 | 軽油 １．２号 パトロール給油 | - | - | -
65mm以上70mm以下 | 1.4m以上 | 各種(2.20以上2.30t/m3未満) | ﾌﾟﾗｲﾑｺｰﾄ PK-3 | 2100.3 | 1.81 | 1.36 | 0.26 | - | 12.93 | 4.86 | 3.34 | 2.18 | 1.17 | 85.26 | 79.6 | 5.45 | 0.19 | - | - | アスファルトフィニッシャ［クローラ型］ 舗装幅1.4～3.0m | 振動ローラ（舗装用）［搭乗・コンバインド式］ 質量3～4t | * | - | 普通作業員 | 特殊作業員 | 運転手（特殊） | 土木一般世話役 | 再生アスファルト混合物 再生粗粒度ＡＳ混合物（２０） | アスファルト乳剤 ＰＫ－３ プライムコート用 | 軽油 １．２号 パトロール給油 | - | - | -
65mm以上70mm以下 | 1.4m以上 | 各種(2.20以上2.30t/m3未満) | 無し | 1965.9 | 1.82 | 1.46 | 0.28 | - | 12.93 | 5.19 | 3.56 | 2.32 | 1.25 | 85.25 | 85.04 | 0.2 | - | - | - | アスファルトフィニッシャ［クローラ型］ 舗装幅1.4～3.0m | 振動ローラ（舗装用）［搭乗・コンバインド式］ 質量3～4t | * | - | 普通作業員 | 特殊作業員 | 運転手（特殊） | 土木一般世話役 | 再生アスファルト混合物 再生粗粒度ＡＳ混合物（２０） | 軽油 １．２号 パトロール給油 | - | - | - | -
65mm以上70mm以下 | 1.4m以上 | 各種(2.30以上2.40t/m3未満) | ﾀｯｸｺｰﾄ PK-4 | 2099.1 | 1.81 | 1.36 | 0.26 | - | 12.93 | 4.86 | 3.34 | 2.18 | 1.17 | 85.26 | 83.19 | 1.86 | 0.19 | - | - | アスファルトフィニッシャ［クローラ型］ 舗装幅1.4～3.0m | 振動ローラ（舗装用）［搭乗・コンバインド式］ 質量3～4t | * | - | 普通作業員 | 特殊作業員 | 運転手（特殊） | 土木一般世話役 | 再生アスファルト混合物 再生粗粒度ＡＳ混合物（２０） | アスファルト乳剤 ＰＫ－４ タックコート用 | 軽油 １．２号 パトロール給油 | - | - | -
65mm以上70mm以下 | 1.4m以上 | 各種(2.30以上2.40t/m3未満) | ﾌﾟﾗｲﾑｺｰﾄ PK-3 | 2174.6 | 1.75 | 1.32 | 0.25 | - | 12.47 | 4.69 | 3.22 | 2.1 | 1.13 | 85.78 | 80.31 | 5.27 | 0.18 | - | - | アスファルトフィニッシャ［クローラ型］ 舗装幅1.4～3.0m | 振動ローラ（舗装用）［搭乗・コンバインド式］ 質量3～4t | * | - | 普通作業員 | 特殊作業員 | 運転手（特殊） | 土木一般世話役 | 再生アスファルト混合物 再生粗粒度ＡＳ混合物（２０） | アスファルト乳剤 ＰＫ－３ プライムコート用 | 軽油 １．２号 パトロール給油 | - | - | -
65mm以上70mm以下 | 1.4m以上 | 各種(2.30以上2.40t/m3未満) | 無し | 2040.2 | 1.75 | 1.4 | 0.27 | - | 12.47 | 5 | 3.43 | 2.24 | 1.21 | 85.78 | 85.57 | 0.2 | - | - | - | アスファルトフィニッシャ［クローラ型］ 舗装幅1.4～3.0m | 振動ローラ（舗装用）［搭乗・コンバインド式］ 質量3～4t | * | - | 普通作業員 | 特殊作業員 | 運転手（特殊） | 土木一般世話役 | 再生アスファルト混合物 再生粗粒度ＡＳ混合物（２０） | 軽油 １．２号 パトロール給油 | - | - | - | -

## 207
No.207【 中間層（歩道部） 】
＜ 積算単位：ｍ２ ＞
条件区分 |  |  |  | 標準単価 | 機労材構成比 | [14 empty] | 代表機労材規格 | [12 empty] | 備考
平均厚さ | 平均幅員 | 材料 | 瀝青材料種類 |  | K |  |  |  | R |  |  |  |  | Z |  |  |  |  | S | K （ *印：賃料） |  |  |  | R |  |  |  | Z |  |  |  | S
[6 empty] | K1 | K2 | K3 |  | R1 | R2 | R3 | R4 |  | Z1 | Z2 | Z3 | Z4 |  | K1 | K2 |  | K3 | R1 | R2 | R3 | R4 | Z1 | Z2 | Z3 | Z4
25mm以上35mm未満 | 1.4m未満 | 再生粗粒度ｱｽﾌｧﾙﾄ混合物(20) | ﾀｯｸｺｰﾄ PK-4 | 1673.3 | 0.58 | 0.39 | 0.1 | - | 53.56 | 21.11 | 18.35 | 5.56 | - | 45.86 | 43.38 | 2.33 | 0.08 | 0.05 | - | 振動ローラ（舗装用）［ハンドガイド式］ 運転質量0.5～0.6t | 振動コンパクタ［前進型］ 機械質量40～60kg |  | - | 特殊作業員 | 普通作業員 | 土木一般世話役 | - | 再生アスファルト混合物 再生粗粒度ＡＳ混合物（２０） | アスファルト乳剤 ＰＫ－４ タックコート用 | ガソリン レギュラー スタンド | 軽油 １．２号 パトロール給油 | - | -
25mm以上35mm未満 | 1.4m未満 | 再生粗粒度ｱｽﾌｧﾙﾄ混合物(20) | ﾌﾟﾗｲﾑｺｰﾄ PK-3 | 1748.8 | 0.56 | 0.38 | 0.09 | - | 51.24 | 20.19 | 17.56 | 5.32 | - | 48.2 | 41.51 | 6.55 | 0.08 | 0.04 | - | 振動ローラ（舗装用）［ハンドガイド式］ 運転質量0.5～0.6t | 振動コンパクタ［前進型］ 機械質量40～60kg |  | - | 特殊作業員 | 普通作業員 | 土木一般世話役 | - | 再生アスファルト混合物 再生粗粒度ＡＳ混合物（２０） | アスファルト乳剤 ＰＫ－３ プライムコート用 | ガソリン レギュラー スタンド | 軽油 １．２号 パトロール給油 | - | -
25mm以上35mm未満 | 1.4m未満 | 再生粗粒度ｱｽﾌｧﾙﾄ混合物(20) | 無し | 1542.6 | 0.57 | 0.43 | 0.11 | - | 52.22 | 22.86 | 19.91 | 6.04 | - | 47.21 | 47.06 | 0.09 | 0.05 | - | - | 振動ローラ（舗装用）［ハンドガイド式］ 運転質量0.5～0.6t | 振動コンパクタ［前進型］ 機械質量40～60kg |  | - | 特殊作業員 | 普通作業員 | 土木一般世話役 | - | 再生アスファルト混合物 再生粗粒度ＡＳ混合物（２０） | ガソリン レギュラー スタンド | 軽油 １．２号 パトロール給油 | - | - | -
25mm以上35mm未満 | 1.4m未満 | 細粒度ｱｽﾌｧﾙﾄ混合物(13) | ﾀｯｸｺｰﾄ PK-4 | 1763.2 | 0.55 | 0.37 | 0.09 | - | 50.83 | 20.03 | 17.42 | 5.28 | - | 48.62 | 46.27 | 2.21 | 0.08 | 0.04 | - | 振動ローラ（舗装用）［ハンドガイド式］ 運転質量0.5～0.6t | 振動コンパクタ［前進型］ 機械質量40～60kg |  | - | 特殊作業員 | 普通作業員 | 土木一般世話役 | - | アスファルト混合物 細粒度ＡＳ混合物（１３） | アスファルト乳剤 ＰＫ－４ タックコート用 | ガソリン レギュラー スタンド | 軽油 １．２号 パトロール給油 | - | -
25mm以上35mm未満 | 1.4m未満 | 細粒度ｱｽﾌｧﾙﾄ混合物(13) | ﾌﾟﾗｲﾑｺｰﾄ PK-3 | 1838.8 | 0.53 | 0.36 | 0.09 | - | 48.67 | 19.14 | 16.7 | 5.06 | - | 50.8 | 44.43 | 6.23 | 0.08 | 0.04 | - | 振動ローラ（舗装用）［ハンドガイド式］ 運転質量0.5～0.6t | 振動コンパクタ［前進型］ 機械質量40～60kg |  | - | 特殊作業員 | 普通作業員 | 土木一般世話役 | - | アスファルト混合物 細粒度ＡＳ混合物（１３） | アスファルト乳剤 ＰＫ－３ プライムコート用 | ガソリン レギュラー スタンド | 軽油 １．２号 パトロール給油 | - | -
25mm以上35mm未満 | 1.4m未満 | 細粒度ｱｽﾌｧﾙﾄ混合物(13) | 無し | 1632.5 | 0.53 | 0.4 | 0.1 | - | 49.29 | 21.56 | 18.81 | 5.7 | - | 50.18 | 50.04 | 0.09 | 0.05 | - | - | 振動ローラ（舗装用）［ハンドガイド式］ 運転質量0.5～0.6t | 振動コンパクタ［前進型］ 機械質量40～60kg |  | - | 特殊作業員 | 普通作業員 | 土木一般世話役 | - | アスファルト混合物 細粒度ＡＳ混合物（１３） | ガソリン レギュラー スタンド | 軽油 １．２号 パトロール給油 | - | - | -
25mm以上35mm未満 | 1.4m未満 | 各種(1.90以上2.00t/m3未満) | ﾀｯｸｺｰﾄ PK-4 | 1590.8 | 0.62 | 0.42 | 0.1 | - | 56.32 | 22.18 | 19.31 | 5.85 | - | 43.06 | 40.45 | 2.45 | 0.09 | 0.05 | - | 振動ローラ（舗装用）［ハンドガイド式］ 運転質量0.5～0.6t | 振動コンパクタ［前進型］ 機械質量40～60kg |  | - | 特殊作業員 | 普通作業員 | 土木一般世話役 | - | 再生アスファルト混合物 再生粗粒度ＡＳ混合物（２０） | アスファルト乳剤 ＰＫ－４ タックコート用 | ガソリン レギュラー スタンド | 軽油 １．２号 パトロール給油 | - | -
25mm以上35mm未満 | 1.4m未満 | 各種(1.90以上2.00t/m3未満) | ﾌﾟﾗｲﾑｺｰﾄ PK-3 | 1666.3 | 0.59 | 0.4 | 0.1 | - | 53.77 | 21.18 | 18.43 | 5.59 | - | 45.64 | 38.61 | 6.88 | 0.08 | 0.05 | - | 振動ローラ（舗装用）［ハンドガイド式］ 運転質量0.5～0.6t | 振動コンパクタ［前進型］ 機械質量40～60kg |  | - | 特殊作業員 | 普通作業員 | 土木一般世話役 | - | 再生アスファルト混合物 再生粗粒度ＡＳ混合物（２０） | アスファルト乳剤 ＰＫ－３ プライムコート用 | ガソリン レギュラー スタンド | 軽油 １．２号 パトロール給油 | - | -
25mm以上35mm未満 | 1.4m未満 | 各種(1.90以上2.00t/m3未満) | 無し | 1460.1 | 0.6 | 0.45 | 0.11 | - | 55.17 | 24.16 | 21.03 | 6.38 | - | 44.23 | 44.07 | 0.1 | 0.05 | - | - | 振動ローラ（舗装用）［ハンドガイド式］ 運転質量0.5～0.6t | 振動コンパクタ［前進型］ 機械質量40～60kg |  | - | 特殊作業員 | 普通作業員 | 土木一般世話役 | - | 再生アスファルト混合物 再生粗粒度ＡＳ混合物（２０） | ガソリン レギュラー スタンド | 軽油 １．２号 パトロール給油 | - | - | -
25mm以上35mm未満 | 1.4m未満 | 各種(2.00以上2.10t/m3未満) | ﾀｯｸｺｰﾄ PK-4 | 1623.8 | 0.6 | 0.41 | 0.1 | - | 55.18 | 21.74 | 18.91 | 5.73 | - | 44.22 | 41.66 | 2.4 | 0.09 | 0.05 | - | 振動ローラ（舗装用）［ハンドガイド式］ 運転質量0.5～0.6t | 振動コンパクタ［前進型］ 機械質量40～60kg |  | - | 特殊作業員 | 普通作業員 | 土木一般世話役 | - | 再生アスファルト混合物 再生粗粒度ＡＳ混合物（２０） | アスファルト乳剤 ＰＫ－４ タックコート用 | ガソリン レギュラー スタンド | 軽油 １．２号 パトロール給油 | - | -
25mm以上35mm未満 | 1.4m未満 | 各種(2.00以上2.10t/m3未満) | ﾌﾟﾗｲﾑｺｰﾄ PK-3 | 1699.3 | 0.58 | 0.39 | 0.1 | - | 52.73 | 20.77 | 18.07 | 5.48 | - | 46.69 | 39.8 | 6.74 | 0.08 | 0.05 | - | 振動ローラ（舗装用）［ハンドガイド式］ 運転質量0.5～0.6t | 振動コンパクタ［前進型］ 機械質量40～60kg |  | - | 特殊作業員 | 普通作業員 | 土木一般世話役 | - | 再生アスファルト混合物 再生粗粒度ＡＳ混合物（２０） | アスファルト乳剤 ＰＫ－３ プライムコート用 | ガソリン レギュラー スタンド | 軽油 １．２号 パトロール給油 | - | -
25mm以上35mm未満 | 1.4m未満 | 各種(2.00以上2.10t/m3未満) | 無し | 1493.1 | 0.58 | 0.44 | 0.11 | - | 53.97 | 23.64 | 20.57 | 6.24 | - | 45.45 | 45.3 | 0.09 | 0.05 | - | - | 振動ローラ（舗装用）［ハンドガイド式］ 運転質量0.5～0.6t | 振動コンパクタ［前進型］ 機械質量40～60kg |  | - | 特殊作業員 | 普通作業員 | 土木一般世話役 | - | 再生アスファルト混合物 再生粗粒度ＡＳ混合物（２０） | ガソリン レギュラー スタンド | 軽油 １．２号 パトロール給油 | - | - | -
25mm以上35mm未満 | 1.4m未満 | 各種(2.10以上2.20t/m3未満) | ﾀｯｸｺｰﾄ PK-4 | 1656.8 | 0.59 | 0.4 | 0.1 | - | 54.08 | 21.3 | 18.54 | 5.62 | - | 45.33 | 42.82 | 2.36 | 0.08 | 0.05 | - | 振動ローラ（舗装用）［ハンドガイド式］ 運転質量0.5～0.6t | 振動コンパクタ［前進型］ 機械質量40～60kg |  | - | 特殊作業員 | 普通作業員 | 土木一般世話役 | - | 再生アスファルト混合物 再生粗粒度ＡＳ混合物（２０） | アスファルト乳剤 ＰＫ－４ タックコート用 | ガソリン レギュラー スタンド | 軽油 １．２号 パトロール給油 | - | -
25mm以上35mm未満 | 1.4m未満 | 各種(2.10以上2.20t/m3未満) | ﾌﾟﾗｲﾑｺｰﾄ PK-3 | 1732.3 | 0.57 | 0.38 | 0.1 | - | 51.73 | 20.37 | 17.73 | 5.38 | - | 47.7 | 40.95 | 6.61 | 0.08 | 0.04 | - | 振動ローラ（舗装用）［ハンドガイド式］ 運転質量0.5～0.6t | 振動コンパクタ［前進型］ 機械質量40～60kg |  | - | 特殊作業員 | 普通作業員 | 土木一般世話役 | - | 再生アスファルト混合物 再生粗粒度ＡＳ混合物（２０） | アスファルト乳剤 ＰＫ－３ プライムコート用 | ガソリン レギュラー スタンド | 軽油 １．２号 パトロール給油 | - | -
25mm以上35mm未満 | 1.4m未満 | 各種(2.10以上2.20t/m3未満) | 無し | 1526.1 | 0.57 | 0.43 | 0.11 | - | 52.79 | 23.12 | 20.12 | 6.1 | - | 46.64 | 46.49 | 0.09 | 0.05 | - | - | 振動ローラ（舗装用）［ハンドガイド式］ 運転質量0.5～0.6t | 振動コンパクタ［前進型］ 機械質量40～60kg |  | - | 特殊作業員 | 普通作業員 | 土木一般世話役 | - | 再生アスファルト混合物 再生粗粒度ＡＳ混合物（２０） | ガソリン レギュラー スタンド | 軽油 １．２号 パトロール給油 | - | - | -
25mm以上35mm未満 | 1.4m未満 | 各種(2.20以上2.30t/m3未満) | ﾀｯｸｺｰﾄ PK-4 | 1689.8 | 0.58 | 0.39 | 0.1 | - | 53.02 | 20.89 | 18.17 | 5.51 | - | 46.4 | 43.94 | 2.31 | 0.08 | 0.05 | - | 振動ローラ（舗装用）［ハンドガイド式］ 運転質量0.5～0.6t | 振動コンパクタ［前進型］ 機械質量40～60kg |  | - | 特殊作業員 | 普通作業員 | 土木一般世話役 | - | 再生アスファルト混合物 再生粗粒度ＡＳ混合物（２０） | アスファルト乳剤 ＰＫ－４ タックコート用 | ガソリン レギュラー スタンド | 軽油 １．２号 パトロール給油 | - | -
25mm以上35mm未満 | 1.4m未満 | 各種(2.20以上2.30t/m3未満) | ﾌﾟﾗｲﾑｺｰﾄ PK-3 | 1765.3 | 0.55 | 0.37 | 0.09 | - | 50.76 | 20 | 17.4 | 5.27 | - | 48.69 | 42.06 | 6.49 | 0.08 | 0.04 | - | 振動ローラ（舗装用）［ハンドガイド式］ 運転質量0.5～0.6t | 振動コンパクタ［前進型］ 機械質量40～60kg |  | - | 特殊作業員 | 普通作業員 | 土木一般世話役 | - | 再生アスファルト混合物 再生粗粒度ＡＳ混合物（２０） | アスファルト乳剤 ＰＫ－３ プライムコート用 | ガソリン レギュラー スタンド | 軽油 １．２号 パトロール給油 | - | -
25mm以上35mm未満 | 1.4m未満 | 各種(2.20以上2.30t/m3未満) | 無し | 1559.1 | 0.56 | 0.42 | 0.11 | - | 51.67 | 22.63 | 19.7 | 5.97 | - | 47.77 | 47.62 | 0.09 | 0.05 | - | - | 振動ローラ（舗装用）［ハンドガイド式］ 運転質量0.5～0.6t | 振動コンパクタ［前進型］ 機械質量40～60kg |  | - | 特殊作業員 | 普通作業員 | 土木一般世話役 | - | 再生アスファルト混合物 再生粗粒度ＡＳ混合物（２０） | ガソリン レギュラー スタンド | 軽油 １．２号 パトロール給油 | - | - | -
25mm以上35mm未満 | 1.4m未満 | 各種(2.30以上2.40t/m3未満) | ﾀｯｸｺｰﾄ PK-4 | 1722.8 | 0.57 | 0.38 | 0.1 | - | 52.01 | 20.49 | 17.83 | 5.4 | - | 47.42 | 45.01 | 2.27 | 0.08 | 0.04 | - | 振動ローラ（舗装用）［ハンドガイド式］ 運転質量0.5～0.6t | 振動コンパクタ［前進型］ 機械質量40～60kg |  | - | 特殊作業員 | 普通作業員 | 土木一般世話役 | - | 再生アスファルト混合物 再生粗粒度ＡＳ混合物（２０） | アスファルト乳剤 ＰＫ－４ タックコート用 | ガソリン レギュラー スタンド | 軽油 １．２号 パトロール給油 | - | -
25mm以上35mm未満 | 1.4m未満 | 各種(2.30以上2.40t/m3未満) | ﾌﾟﾗｲﾑｺｰﾄ PK-3 | 1798.3 | 0.54 | 0.37 | 0.09 | - | 49.83 | 19.63 | 17.08 | 5.18 | - | 49.63 | 43.12 | 6.37 | 0.08 | 0.04 | - | 振動ローラ（舗装用）［ハンドガイド式］ 運転質量0.5～0.6t | 振動コンパクタ［前進型］ 機械質量40～60kg |  | - | 特殊作業員 | 普通作業員 | 土木一般世話役 | - | 再生アスファルト混合物 再生粗粒度ＡＳ混合物（２０） | アスファルト乳剤 ＰＫ－３ プライムコート用 | ガソリン レギュラー スタンド | 軽油 １．２号 パトロール給油 | - | -
25mm以上35mm未満 | 1.4m未満 | 各種(2.30以上2.40t/m3未満) | 無し | 1592.1 | 0.55 | 0.42 | 0.1 | - | 50.6 | 22.16 | 19.29 | 5.85 | - | 48.85 | 48.7 | 0.09 | 0.05 | - | - | 振動ローラ（舗装用）［ハンドガイド式］ 運転質量0.5～0.6t | 振動コンパクタ［前進型］ 機械質量40～60kg |  | - | 特殊作業員 | 普通作業員 | 土木一般世話役 | - | 再生アスファルト混合物 再生粗粒度ＡＳ混合物（２０） | ガソリン レギュラー スタンド | 軽油 １．２号 パトロール給油 | - | - | -
25mm以上35mm未満 | 1.4m以上 | 再生粗粒度ｱｽﾌｧﾙﾄ混合物(20) | ﾀｯｸｺｰﾄ PK-4 | 1080.2 | 3.56 | 2.66 | 0.52 | - | 25.14 | 9.45 | 6.49 | 4.23 | 2.28 | 71.3 | 67.27 | 3.62 | 0.37 | - | - | アスファルトフィニッシャ［クローラ型］ 舗装幅1.4～3.0m | 振動ローラ（舗装用）［搭乗・コンバインド式］ 質量3～4t | * | - | 普通作業員 | 特殊作業員 | 運転手（特殊） | 土木一般世話役 | 再生アスファルト混合物 再生粗粒度ＡＳ混合物（２０） | アスファルト乳剤 ＰＫ－４ タックコート用 | 軽油 １．２号 パトロール給油 | - | - | -
25mm以上35mm未満 | 1.4m以上 | 再生粗粒度ｱｽﾌｧﾙﾄ混合物(20) | ﾌﾟﾗｲﾑｺｰﾄ PK-3 | 1155.7 | 3.31 | 2.48 | 0.48 | - | 23.51 | 8.83 | 6.07 | 3.96 | 2.13 | 73.18 | 62.87 | 9.92 | 0.35 | - | - | アスファルトフィニッシャ［クローラ型］ 舗装幅1.4～3.0m | 振動ローラ（舗装用）［搭乗・コンバインド式］ 質量3～4t | * | - | 普通作業員 | 特殊作業員 | 運転手（特殊） | 土木一般世話役 | 再生アスファルト混合物 再生粗粒度ＡＳ混合物（２０） | アスファルト乳剤 ＰＫ－３ プライムコート用 | 軽油 １．２号 パトロール給油 | - | - | -
25mm以上35mm未満 | 1.4m以上 | 再生粗粒度ｱｽﾌｧﾙﾄ混合物(20) | 無し | 1021.3 | 3.52 | 2.81 | 0.55 | - | 24.94 | 10 | 6.87 | 4.48 | 2.41 | 71.54 | 71.14 | 0.39 | - | - | - | アスファルトフィニッシャ［クローラ型］ 舗装幅1.4～3.0m | 振動ローラ（舗装用）［搭乗・コンバインド式］ 質量3～4t | * | - | 普通作業員 | 特殊作業員 | 運転手（特殊） | 土木一般世話役 | 再生アスファルト混合物 再生粗粒度ＡＳ混合物（２０） | 軽油 １．２号 パトロール給油 | - | - | - | -
25mm以上35mm未満 | 1.4m以上 | 細粒度ｱｽﾌｧﾙﾄ混合物(13) | ﾀｯｸｺｰﾄ PK-4 | 1170.1 | 3.28 | 2.45 | 0.48 | - | 23.22 | 8.72 | 5.99 | 3.91 | 2.11 | 73.5 | 69.78 | 3.34 | 0.34 | - | - | アスファルトフィニッシャ［クローラ型］ 舗装幅1.4～3.0m | 振動ローラ（舗装用）［搭乗・コンバインド式］ 質量3～4t | * | - | 普通作業員 | 特殊作業員 | 運転手（特殊） | 土木一般世話役 | アスファルト混合物 細粒度ＡＳ混合物（１３） | アスファルト乳剤 ＰＫ－４ タックコート用 | 軽油 １．２号 パトロール給油 | - | - | -
25mm以上35mm未満 | 1.4m以上 | 細粒度ｱｽﾌｧﾙﾄ混合物(13) | ﾌﾟﾗｲﾑｺｰﾄ PK-3 | 1245.6 | 3.08 | 2.3 | 0.45 | - | 21.81 | 8.2 | 5.63 | 3.67 | 1.98 | 75.11 | 65.56 | 9.2 | 0.32 | - | - | アスファルトフィニッシャ［クローラ型］ 舗装幅1.4～3.0m | 振動ローラ（舗装用）［搭乗・コンバインド式］ 質量3～4t | * | - | 普通作業員 | 特殊作業員 | 運転手（特殊） | 土木一般世話役 | アスファルト混合物 細粒度ＡＳ混合物（１３） | アスファルト乳剤 ＰＫ－３ プライムコート用 | 軽油 １．２号 パトロール給油 | - | - | -
25mm以上35mm未満 | 1.4m以上 | 細粒度ｱｽﾌｧﾙﾄ混合物(13) | 無し | 1111.3 | 3.23 | 2.58 | 0.5 | - | 22.93 | 9.19 | 6.31 | 4.12 | 2.22 | 73.84 | 73.47 | 0.36 | - | - | - | アスファルトフィニッシャ［クローラ型］ 舗装幅1.4～3.0m | 振動ローラ（舗装用）［搭乗・コンバインド式］ 質量3～4t | * | - | 普通作業員 | 特殊作業員 | 運転手（特殊） | 土木一般世話役 | アスファルト混合物 細粒度ＡＳ混合物（１３） | 軽油 １．２号 パトロール給油 | - | - | - | -
25mm以上35mm未満 | 1.4m以上 | 各種(1.90以上2.00t/m3未満) | ﾀｯｸｺｰﾄ PK-4 | 997.66 | 3.85 | 2.88 | 0.56 | - | 27.23 | 10.23 | 7.03 | 4.58 | 2.47 | 68.92 | 64.56 | 3.92 | 0.4 | - | - | アスファルトフィニッシャ［クローラ型］ 舗装幅1.4～3.0m | 振動ローラ（舗装用）［搭乗・コンバインド式］ 質量3～4t | * | - | 普通作業員 | 特殊作業員 | 運転手（特殊） | 土木一般世話役 | 再生アスファルト混合物 再生粗粒度ＡＳ混合物（２０） | アスファルト乳剤 ＰＫ－４ タックコート用 | 軽油 １．２号 パトロール給油 | - | - | -
25mm以上35mm未満 | 1.4m以上 | 各種(1.90以上2.00t/m3未満) | ﾌﾟﾗｲﾑｺｰﾄ PK-3 | 1073.2 | 3.57 | 2.67 | 0.52 | - | 25.31 | 9.51 | 6.53 | 4.26 | 2.3 | 71.12 | 60.02 | 10.68 | 0.38 | - | - | アスファルトフィニッシャ［クローラ型］ 舗装幅1.4～3.0m | 振動ローラ（舗装用）［搭乗・コンバインド式］ 質量3～4t | * | - | 普通作業員 | 特殊作業員 | 運転手（特殊） | 土木一般世話役 | 再生アスファルト混合物 再生粗粒度ＡＳ混合物（２０） | アスファルト乳剤 ＰＫ－３ プライムコート用 | 軽油 １．２号 パトロール給油 | - | - | -
25mm以上35mm未満 | 1.4m以上 | 各種(1.90以上2.00t/m3未満) | 無し | 938.84 | 3.83 | 3.06 | 0.59 | - | 27.13 | 10.87 | 7.47 | 4.87 | 2.63 | 69.04 | 68.59 | 0.43 | - | - | - | アスファルトフィニッシャ［クローラ型］ 舗装幅1.4～3.0m | 振動ローラ（舗装用）［搭乗・コンバインド式］ 質量3～4t | * | - | 普通作業員 | 特殊作業員 | 運転手（特殊） | 土木一般世話役 | 再生アスファルト混合物 再生粗粒度ＡＳ混合物（２０） | 軽油 １．２号 パトロール給油 | - | - | - | -
25mm以上35mm未満 | 1.4m以上 | 各種(2.00以上2.10t/m3未満) | ﾀｯｸｺｰﾄ PK-4 | 1030.7 | 3.72 | 2.78 | 0.54 | - | 26.36 | 9.91 | 6.8 | 4.44 | 2.39 | 69.92 | 65.7 | 3.79 | 0.39 | - | - | アスファルトフィニッシャ［クローラ型］ 舗装幅1.4～3.0m | 振動ローラ（舗装用）［搭乗・コンバインド式］ 質量3～4t | * | - | 普通作業員 | 特殊作業員 | 運転手（特殊） | 土木一般世話役 | 再生アスファルト混合物 再生粗粒度ＡＳ混合物（２０） | アスファルト乳剤 ＰＫ－４ タックコート用 | 軽油 １．２号 パトロール給油 | - | - | -
25mm以上35mm未満 | 1.4m以上 | 各種(2.00以上2.10t/m3未満) | ﾌﾟﾗｲﾑｺｰﾄ PK-3 | 1106.2 | 3.46 | 2.59 | 0.5 | - | 24.56 | 9.23 | 6.34 | 4.13 | 2.23 | 71.98 | 61.22 | 10.36 | 0.36 | - | - | アスファルトフィニッシャ［クローラ型］ 舗装幅1.4～3.0m | 振動ローラ（舗装用）［搭乗・コンバインド式］ 質量3～4t | * | - | 普通作業員 | 特殊作業員 | 運転手（特殊） | 土木一般世話役 | 再生アスファルト混合物 再生粗粒度ＡＳ混合物（２０） | アスファルト乳剤 ＰＫ－３ プライムコート用 | 軽油 １．２号 パトロール給油 | - | - | -
25mm以上35mm未満 | 1.4m以上 | 各種(2.00以上2.10t/m3未満) | 無し | 971.84 | 3.69 | 2.95 | 0.57 | - | 26.22 | 10.51 | 7.22 | 4.71 | 2.54 | 70.09 | 69.65 | 0.42 | - | - | - | アスファルトフィニッシャ［クローラ型］ 舗装幅1.4～3.0m | 振動ローラ（舗装用）［搭乗・コンバインド式］ 質量3～4t | * | - | 普通作業員 | 特殊作業員 | 運転手（特殊） | 土木一般世話役 | 再生アスファルト混合物 再生粗粒度ＡＳ混合物（２０） | 軽油 １．２号 パトロール給油 | - | - | - | -
25mm以上35mm未満 | 1.4m以上 | 各種(2.10以上2.20t/m3未満) | ﾀｯｸｺｰﾄ PK-4 | 1063.7 | 3.6 | 2.7 | 0.52 | - | 25.54 | 9.6 | 6.59 | 4.3 | 2.32 | 70.86 | 66.77 | 3.67 | 0.38 | - | - | アスファルトフィニッシャ［クローラ型］ 舗装幅1.4～3.0m | 振動ローラ（舗装用）［搭乗・コンバインド式］ 質量3～4t | * | - | 普通作業員 | 特殊作業員 | 運転手（特殊） | 土木一般世話役 | 再生アスファルト混合物 再生粗粒度ＡＳ混合物（２０） | アスファルト乳剤 ＰＫ－４ タックコート用 | 軽油 １．２号 パトロール給油 | - | - | -
25mm以上35mm未満 | 1.4m以上 | 各種(2.10以上2.20t/m3未満) | ﾌﾟﾗｲﾑｺｰﾄ PK-3 | 1139.2 | 3.37 | 2.52 | 0.49 | - | 23.84 | 8.96 | 6.16 | 4.01 | 2.16 | 72.79 | 62.34 | 10.06 | 0.35 | - | - | アスファルトフィニッシャ［クローラ型］ 舗装幅1.4～3.0m | 振動ローラ（舗装用）［搭乗・コンバインド式］ 質量3～4t | * | - | 普通作業員 | 特殊作業員 | 運転手（特殊） | 土木一般世話役 | 再生アスファルト混合物 再生粗粒度ＡＳ混合物（２０） | アスファルト乳剤 ＰＫ－３ プライムコート用 | 軽油 １．２号 パトロール給油 | - | - | -
25mm以上35mm未満 | 1.4m以上 | 各種(2.10以上2.20t/m3未満) | 無し | 1004.8 | 3.59 | 2.86 | 0.56 | - | 25.34 | 10.16 | 6.98 | 4.55 | 2.45 | 71.07 | 70.65 | 0.4 | - | - | - | アスファルトフィニッシャ［クローラ型］ 舗装幅1.4～3.0m | 振動ローラ（舗装用）［搭乗・コンバインド式］ 質量3～4t | * | - | 普通作業員 | 特殊作業員 | 運転手（特殊） | 土木一般世話役 | 再生アスファルト混合物 再生粗粒度ＡＳ混合物（２０） | 軽油 １．２号 パトロール給油 | - | - | - | -
25mm以上35mm未満 | 1.4m以上 | 各種(2.20以上2.30t/m3未満) | ﾀｯｸｺｰﾄ PK-4 | 1096.7 | 3.5 | 2.62 | 0.51 | - | 24.77 | 9.31 | 6.39 | 4.17 | 2.25 | 71.73 | 67.76 | 3.56 | 0.37 | - | - | アスファルトフィニッシャ［クローラ型］ 舗装幅1.4～3.0m | 振動ローラ（舗装用）［搭乗・コンバインド式］ 質量3～4t | * | - | 普通作業員 | 特殊作業員 | 運転手（特殊） | 土木一般世話役 | 再生アスファルト混合物 再生粗粒度ＡＳ混合物（２０） | アスファルト乳剤 ＰＫ－４ タックコート用 | 軽油 １．２号 パトロール給油 | - | - | -
25mm以上35mm未満 | 1.4m以上 | 各種(2.20以上2.30t/m3未満) | ﾌﾟﾗｲﾑｺｰﾄ PK-3 | 1172.2 | 3.28 | 2.45 | 0.48 | - | 23.17 | 8.71 | 5.98 | 3.9 | 2.1 | 73.55 | 63.39 | 9.78 | 0.34 | - | - | アスファルトフィニッシャ［クローラ型］ 舗装幅1.4～3.0m | 振動ローラ（舗装用）［搭乗・コンバインド式］ 質量3～4t | * | - | 普通作業員 | 特殊作業員 | 運転手（特殊） | 土木一般世話役 | 再生アスファルト混合物 再生粗粒度ＡＳ混合物（２０） | アスファルト乳剤 ＰＫ－３ プライムコート用 | 軽油 １．２号 パトロール給油 | - | - | -
25mm以上35mm未満 | 1.4m以上 | 各種(2.20以上2.30t/m3未満) | 無し | 1037.8 | 3.47 | 2.77 | 0.54 | - | 24.54 | 9.84 | 6.76 | 4.41 | 2.37 | 71.99 | 71.59 | 0.39 | - | - | - | アスファルトフィニッシャ［クローラ型］ 舗装幅1.4～3.0m | 振動ローラ（舗装用）［搭乗・コンバインド式］ 質量3～4t | * | - | 普通作業員 | 特殊作業員 | 運転手（特殊） | 土木一般世話役 | 再生アスファルト混合物 再生粗粒度ＡＳ混合物（２０） | 軽油 １．２号 パトロール給油 | - | - | - | -
25mm以上35mm未満 | 1.4m以上 | 各種(2.30以上2.40t/m3未満) | ﾀｯｸｺｰﾄ PK-4 | 1129.7 | 3.39 | 2.54 | 0.49 | - | 24.05 | 9.04 | 6.21 | 4.05 | 2.18 | 72.56 | 68.7 | 3.46 | 0.36 | - | - | アスファルトフィニッシャ［クローラ型］ 舗装幅1.4～3.0m | 振動ローラ（舗装用）［搭乗・コンバインド式］ 質量3～4t | * | - | 普通作業員 | 特殊作業員 | 運転手（特殊） | 土木一般世話役 | 再生アスファルト混合物 再生粗粒度ＡＳ混合物（２０） | アスファルト乳剤 ＰＫ－４ タックコート用 | 軽油 １．２号 パトロール給油 | - | - | -
25mm以上35mm未満 | 1.4m以上 | 各種(2.30以上2.40t/m3未満) | ﾌﾟﾗｲﾑｺｰﾄ PK-3 | 1205.2 | 3.18 | 2.38 | 0.46 | - | 22.53 | 8.47 | 5.82 | 3.79 | 2.04 | 74.29 | 64.41 | 9.51 | 0.33 | - | - | アスファルトフィニッシャ［クローラ型］ 舗装幅1.4～3.0m | 振動ローラ（舗装用）［搭乗・コンバインド式］ 質量3～4t | * | - | 普通作業員 | 特殊作業員 | 運転手（特殊） | 土木一般世話役 | 再生アスファルト混合物 再生粗粒度ＡＳ混合物（２０） | アスファルト乳剤 ＰＫ－３ プライムコート用 | 軽油 １．２号 パトロール給油 | - | - | -
25mm以上35mm未満 | 1.4m以上 | 各種(2.30以上2.40t/m3未満) | 無し | 1070.8 | 3.36 | 2.68 | 0.52 | - | 23.78 | 9.53 | 6.55 | 4.27 | 2.3 | 72.86 | 72.47 | 0.38 | - | - | - | アスファルトフィニッシャ［クローラ型］ 舗装幅1.4～3.0m | 振動ローラ（舗装用）［搭乗・コンバインド式］ 質量3～4t | * | - | 普通作業員 | 特殊作業員 | 運転手（特殊） | 土木一般世話役 | 再生アスファルト混合物 再生粗粒度ＡＳ混合物（２０） | 軽油 １．２号 パトロール給油 | - | - | - | -
35mm以上45mm未満 | 1.4m未満 | 再生粗粒度ｱｽﾌｧﾙﾄ混合物(20) | ﾀｯｸｺｰﾄ PK-4 | 1915.3 | 0.51 | 0.34 | 0.09 | - | 46.72 | 18.37 | 16.03 | 4.86 | - | 52.77 | 50.6 | 2.04 | 0.07 | 0.04 | - | 振動ローラ（舗装用）［ハンドガイド式］ 運転質量0.5～0.6t | 振動コンパクタ［前進型］ 機械質量40～60kg |  | - | 特殊作業員 | 普通作業員 | 土木一般世話役 | - | 再生アスファルト混合物 再生粗粒度ＡＳ混合物（２０） | アスファルト乳剤 ＰＫ－４ タックコート用 | ガソリン レギュラー スタンド | 軽油 １．２号 パトロール給油 | - | -
35mm以上45mm未満 | 1.4m未満 | 再生粗粒度ｱｽﾌｧﾙﾄ混合物(20) | ﾌﾟﾗｲﾑｺｰﾄ PK-3 | 1990.8 | 0.49 | 0.33 | 0.08 | - | 44.97 | 17.68 | 15.43 | 4.68 | - | 54.54 | 48.66 | 5.75 | 0.07 | 0.04 | - | 振動ローラ（舗装用）［ハンドガイド式］ 運転質量0.5～0.6t | 振動コンパクタ［前進型］ 機械質量40～60kg |  | - | 特殊作業員 | 普通作業員 | 土木一般世話役 | - | 再生アスファルト混合物 再生粗粒度ＡＳ混合物（２０） | アスファルト乳剤 ＰＫ－３ プライムコート用 | ガソリン レギュラー スタンド | 軽油 １．２号 パトロール給油 | - | -
35mm以上45mm未満 | 1.4m未満 | 再生粗粒度ｱｽﾌｧﾙﾄ混合物(20) | 無し | 1784.6 | 0.49 | 0.37 | 0.09 | - | 45.1 | 19.72 | 17.21 | 5.22 | - | 54.41 | 54.29 | 0.08 | 0.04 | - | - | 振動ローラ（舗装用）［ハンドガイド式］ 運転質量0.5～0.6t | 振動コンパクタ［前進型］ 機械質量40～60kg |  | - | 特殊作業員 | 普通作業員 | 土木一般世話役 | - | 再生アスファルト混合物 再生粗粒度ＡＳ混合物（２０） | ガソリン レギュラー スタンド | 軽油 １．２号 パトロール給油 | - | - | -
35mm以上45mm未満 | 1.4m未満 | 細粒度ｱｽﾌｧﾙﾄ混合物(13) | ﾀｯｸｺｰﾄ PK-4 | 2035.2 | 0.47 | 0.32 | 0.08 | - | 43.97 | 17.29 | 15.09 | 4.57 | - | 55.56 | 53.51 | 1.92 | 0.07 | 0.04 | - | 振動ローラ（舗装用）［ハンドガイド式］ 運転質量0.5～0.6t | 振動コンパクタ［前進型］ 機械質量40～60kg |  | - | 特殊作業員 | 普通作業員 | 土木一般世話役 | - | アスファルト混合物 細粒度ＡＳ混合物（１３） | アスファルト乳剤 ＰＫ－４ タックコート用 | ガソリン レギュラー スタンド | 軽油 １．２号 パトロール給油 | - | -
35mm以上45mm未満 | 1.4m未満 | 細粒度ｱｽﾌｧﾙﾄ混合物(13) | ﾌﾟﾗｲﾑｺｰﾄ PK-3 | 2110.7 | 0.46 | 0.31 | 0.08 | - | 42.4 | 16.67 | 14.55 | 4.41 | - | 57.14 | 51.59 | 5.43 | 0.06 | 0.04 | - | 振動ローラ（舗装用）［ハンドガイド式］ 運転質量0.5～0.6t | 振動コンパクタ［前進型］ 機械質量40～60kg |  | - | 特殊作業員 | 普通作業員 | 土木一般世話役 | - | アスファルト混合物 細粒度ＡＳ混合物（１３） | アスファルト乳剤 ＰＫ－３ プライムコート用 | ガソリン レギュラー スタンド | 軽油 １．２号 パトロール給油 | - | -
35mm以上45mm未満 | 1.4m未満 | 細粒度ｱｽﾌｧﾙﾄ混合物(13) | 無し | 1904.5 | 0.47 | 0.35 | 0.09 | - | 42.26 | 18.48 | 16.13 | 4.89 | - | 57.27 | 57.16 | 0.07 | 0.04 | - | - | 振動ローラ（舗装用）［ハンドガイド式］ 運転質量0.5～0.6t | 振動コンパクタ［前進型］ 機械質量40～60kg |  | - | 特殊作業員 | 普通作業員 | 土木一般世話役 | - | アスファルト混合物 細粒度ＡＳ混合物（１３） | ガソリン レギュラー スタンド | 軽油 １．２号 パトロール給油 | - | - | -
35mm以上45mm未満 | 1.4m未満 | 各種(1.90以上2.00t/m3未満) | ﾀｯｸｺｰﾄ PK-4 | 1805.3 | 0.54 | 0.37 | 0.09 | - | 49.57 | 19.49 | 17.01 | 5.16 | - | 49.89 | 47.59 | 2.16 | 0.08 | 0.04 | - | 振動ローラ（舗装用）［ハンドガイド式］ 運転質量0.5～0.6t | 振動コンパクタ［前進型］ 機械質量40～60kg |  | - | 特殊作業員 | 普通作業員 | 土木一般世話役 | - | 再生アスファルト混合物 再生粗粒度ＡＳ混合物（２０） | アスファルト乳剤 ＰＫ－４ タックコート用 | ガソリン レギュラー スタンド | 軽油 １．２号 パトロール給油 | - | -
35mm以上45mm未満 | 1.4m未満 | 各種(1.90以上2.00t/m3未満) | ﾌﾟﾗｲﾑｺｰﾄ PK-3 | 1880.8 | 0.52 | 0.35 | 0.09 | - | 47.59 | 18.71 | 16.33 | 4.95 | - | 51.89 | 45.67 | 6.09 | 0.07 | 0.04 | - | 振動ローラ（舗装用）［ハンドガイド式］ 運転質量0.5～0.6t | 振動コンパクタ［前進型］ 機械質量40～60kg |  | - | 特殊作業員 | 普通作業員 | 土木一般世話役 | - | 再生アスファルト混合物 再生粗粒度ＡＳ混合物（２０） | アスファルト乳剤 ＰＫ－３ プライムコート用 | ガソリン レギュラー スタンド | 軽油 １．２号 パトロール給油 | - | -
35mm以上45mm未満 | 1.4m未満 | 各種(1.90以上2.00t/m3未満) | 無し | 1674.6 | 0.52 | 0.39 | 0.1 | - | 48.06 | 21.02 | 18.34 | 5.56 | - | 51.42 | 51.29 | 0.08 | 0.05 | - | - | 振動ローラ（舗装用）［ハンドガイド式］ 運転質量0.5～0.6t | 振動コンパクタ［前進型］ 機械質量40～60kg |  | - | 特殊作業員 | 普通作業員 | 土木一般世話役 | - | 再生アスファルト混合物 再生粗粒度ＡＳ混合物（２０） | ガソリン レギュラー スタンド | 軽油 １．２号 パトロール給油 | - | - | -
35mm以上45mm未満 | 1.4m未満 | 各種(2.00以上2.10t/m3未満) | ﾀｯｸｺｰﾄ PK-4 | 1849.3 | 0.53 | 0.36 | 0.09 | - | 48.4 | 19.03 | 16.61 | 5.03 | - | 51.07 | 48.83 | 2.11 | 0.07 | 0.04 | - | 振動ローラ（舗装用）［ハンドガイド式］ 運転質量0.5～0.6t | 振動コンパクタ［前進型］ 機械質量40～60kg |  | - | 特殊作業員 | 普通作業員 | 土木一般世話役 | - | 再生アスファルト混合物 再生粗粒度ＡＳ混合物（２０） | アスファルト乳剤 ＰＫ－４ タックコート用 | ガソリン レギュラー スタンド | 軽油 １．２号 パトロール給油 | - | -
35mm以上45mm未満 | 1.4m未満 | 各種(2.00以上2.10t/m3未満) | ﾌﾟﾗｲﾑｺｰﾄ PK-3 | 1924.8 | 0.51 | 0.34 | 0.09 | - | 46.49 | 18.28 | 15.95 | 4.84 | - | 53 | 46.92 | 5.95 | 0.07 | 0.04 | - | 振動ローラ（舗装用）［ハンドガイド式］ 運転質量0.5～0.6t | 振動コンパクタ［前進型］ 機械質量40～60kg |  | - | 特殊作業員 | 普通作業員 | 土木一般世話役 | - | 再生アスファルト混合物 再生粗粒度ＡＳ混合物（２０） | アスファルト乳剤 ＰＫ－３ プライムコート用 | ガソリン レギュラー スタンド | 軽油 １．２号 パトロール給油 | - | -
35mm以上45mm未満 | 1.4m未満 | 各種(2.00以上2.10t/m3未満) | 無し | 1718.6 | 0.51 | 0.38 | 0.1 | - | 46.83 | 20.48 | 17.87 | 5.42 | - | 52.66 | 52.54 | 0.08 | 0.04 | - | - | 振動ローラ（舗装用）［ハンドガイド式］ 運転質量0.5～0.6t | 振動コンパクタ［前進型］ 機械質量40～60kg |  | - | 特殊作業員 | 普通作業員 | 土木一般世話役 | - | 再生アスファルト混合物 再生粗粒度ＡＳ混合物（２０） | ガソリン レギュラー スタンド | 軽油 １．２号 パトロール給油 | - | - | -
35mm以上45mm未満 | 1.4m未満 | 各種(2.10以上2.20t/m3未満) | ﾀｯｸｺｰﾄ PK-4 | 1893.3 | 0.52 | 0.35 | 0.09 | - | 47.28 | 18.59 | 16.22 | 4.92 | - | 52.2 | 50.01 | 2.06 | 0.07 | 0.04 | - | 振動ローラ（舗装用）［ハンドガイド式］ 運転質量0.5～0.6t | 振動コンパクタ［前進型］ 機械質量40～60kg |  | - | 特殊作業員 | 普通作業員 | 土木一般世話役 | - | 再生アスファルト混合物 再生粗粒度ＡＳ混合物（２０） | アスファルト乳剤 ＰＫ－４ タックコート用 | ガソリン レギュラー スタンド | 軽油 １．２号 パトロール給油 | - | -
35mm以上45mm未満 | 1.4m未満 | 各種(2.10以上2.20t/m3未満) | ﾌﾟﾗｲﾑｺｰﾄ PK-3 | 1968.8 | 0.49 | 0.33 | 0.08 | - | 45.46 | 17.87 | 15.6 | 4.73 | - | 54.05 | 48.1 | 5.82 | 0.07 | 0.04 | - | 振動ローラ（舗装用）［ハンドガイド式］ 運転質量0.5～0.6t | 振動コンパクタ［前進型］ 機械質量40～60kg |  | - | 特殊作業員 | 普通作業員 | 土木一般世話役 | - | 再生アスファルト混合物 再生粗粒度ＡＳ混合物（２０） | アスファルト乳剤 ＰＫ－３ プライムコート用 | ガソリン レギュラー スタンド | 軽油 １．２号 パトロール給油 | - | -
35mm以上45mm未満 | 1.4m未満 | 各種(2.10以上2.20t/m3未満) | 無し | 1762.6 | 0.49 | 0.37 | 0.09 | - | 45.65 | 19.97 | 17.42 | 5.28 | - | 53.86 | 53.74 | 0.08 | 0.04 | - | - | 振動ローラ（舗装用）［ハンドガイド式］ 運転質量0.5～0.6t | 振動コンパクタ［前進型］ 機械質量40～60kg |  | - | 特殊作業員 | 普通作業員 | 土木一般世話役 | - | 再生アスファルト混合物 再生粗粒度ＡＳ混合物（２０） | ガソリン レギュラー スタンド | 軽油 １．２号 パトロール給油 | - | - | -
35mm以上45mm未満 | 1.4m未満 | 各種(2.20以上2.30t/m3未満) | ﾀｯｸｺｰﾄ PK-4 | 1937.3 | 0.51 | 0.34 | 0.09 | - | 46.19 | 18.16 | 15.85 | 4.81 | - | 53.3 | 51.16 | 2.01 | 0.07 | 0.04 | - | 振動ローラ（舗装用）［ハンドガイド式］ 運転質量0.5～0.6t | 振動コンパクタ［前進型］ 機械質量40～60kg |  | - | 特殊作業員 | 普通作業員 | 土木一般世話役 | - | 再生アスファルト混合物 再生粗粒度ＡＳ混合物（２０） | アスファルト乳剤 ＰＫ－４ タックコート用 | ガソリン レギュラー スタンド | 軽油 １．２号 パトロール給油 | - | -
35mm以上45mm未満 | 1.4m未満 | 各種(2.20以上2.30t/m3未満) | ﾌﾟﾗｲﾑｺｰﾄ PK-3 | 2012.8 | 0.48 | 0.33 | 0.08 | - | 44.47 | 17.48 | 15.26 | 4.63 | - | 55.05 | 49.23 | 5.69 | 0.07 | 0.04 | - | 振動ローラ（舗装用）［ハンドガイド式］ 運転質量0.5～0.6t | 振動コンパクタ［前進型］ 機械質量40～60kg |  | - | 特殊作業員 | 普通作業員 | 土木一般世話役 | - | 再生アスファルト混合物 再生粗粒度ＡＳ混合物（２０） | アスファルト乳剤 ＰＫ－３ プライムコート用 | ガソリン レギュラー スタンド | 軽油 １．２号 パトロール給油 | - | -
35mm以上45mm未満 | 1.4m未満 | 各種(2.20以上2.30t/m3未満) | 無し | 1806.6 | 0.49 | 0.37 | 0.09 | - | 44.54 | 19.48 | 17 | 5.15 | - | 54.97 | 54.85 | 0.08 | 0.04 | - | - | 振動ローラ（舗装用）［ハンドガイド式］ 運転質量0.5～0.6t | 振動コンパクタ［前進型］ 機械質量40～60kg |  | - | 特殊作業員 | 普通作業員 | 土木一般世話役 | - | 再生アスファルト混合物 再生粗粒度ＡＳ混合物（２０） | ガソリン レギュラー スタンド | 軽油 １．２号 パトロール給油 | - | - | -
35mm以上45mm未満 | 1.4m未満 | 各種(2.30以上2.40t/m3未満) | ﾀｯｸｺｰﾄ PK-4 | 1981.3 | 0.49 | 0.33 | 0.08 | - | 45.17 | 17.76 | 15.5 | 4.7 | - | 54.34 | 52.24 | 1.97 | 0.07 | 0.04 | - | 振動ローラ（舗装用）［ハンドガイド式］ 運転質量0.5～0.6t | 振動コンパクタ［前進型］ 機械質量40～60kg |  | - | 特殊作業員 | 普通作業員 | 土木一般世話役 | - | 再生アスファルト混合物 再生粗粒度ＡＳ混合物（２０） | アスファルト乳剤 ＰＫ－４ タックコート用 | ガソリン レギュラー スタンド | 軽油 １．２号 パトロール給油 | - | -
35mm以上45mm未満 | 1.4m未満 | 各種(2.30以上2.40t/m3未満) | ﾌﾟﾗｲﾑｺｰﾄ PK-3 | 2056.8 | 0.47 | 0.32 | 0.08 | - | 43.52 | 17.11 | 14.93 | 4.53 | - | 56.01 | 50.31 | 5.57 | 0.07 | 0.04 | - | 振動ローラ（舗装用）［ハンドガイド式］ 運転質量0.5～0.6t | 振動コンパクタ［前進型］ 機械質量40～60kg |  | - | 特殊作業員 | 普通作業員 | 土木一般世話役 | - | 再生アスファルト混合物 再生粗粒度ＡＳ混合物（２０） | アスファルト乳剤 ＰＫ－３ プライムコート用 | ガソリン レギュラー スタンド | 軽油 １．２号 パトロール給油 | - | -
35mm以上45mm未満 | 1.4m未満 | 各種(2.30以上2.40t/m3未満) | 無し | 1850.6 | 0.48 | 0.36 | 0.09 | - | 43.49 | 19.02 | 16.6 | 5.03 | - | 56.03 | 55.92 | 0.07 | 0.04 | - | - | 振動ローラ（舗装用）［ハンドガイド式］ 運転質量0.5～0.6t | 振動コンパクタ［前進型］ 機械質量40～60kg |  | - | 特殊作業員 | 普通作業員 | 土木一般世話役 | - | 再生アスファルト混合物 再生粗粒度ＡＳ混合物（２０） | ガソリン レギュラー スタンド | 軽油 １．２号 パトロール給油 | - | - | -
35mm以上45mm未満 | 1.4m以上 | 再生粗粒度ｱｽﾌｧﾙﾄ混合物(20) | ﾀｯｸｺｰﾄ PK-4 | 1322.2 | 2.9 | 2.17 | 0.42 | - | 20.54 | 7.72 | 5.3 | 3.46 | 1.86 | 76.56 | 73.28 | 2.95 | 0.3 | - | - | アスファルトフィニッシャ［クローラ型］ 舗装幅1.4～3.0m | 振動ローラ（舗装用）［搭乗・コンバインド式］ 質量3～4t | * | - | 普通作業員 | 特殊作業員 | 運転手（特殊） | 土木一般世話役 | 再生アスファルト混合物 再生粗粒度ＡＳ混合物（２０） | アスファルト乳剤 ＰＫ－４ タックコート用 | 軽油 １．２号 パトロール給油 | - | - | -
35mm以上45mm未満 | 1.4m以上 | 再生粗粒度ｱｽﾌｧﾙﾄ混合物(20) | ﾌﾟﾗｲﾑｺｰﾄ PK-3 | 1397.7 | 2.74 | 2.05 | 0.4 | - | 19.43 | 7.3 | 5.02 | 3.27 | 1.76 | 77.83 | 69.31 | 8.2 | 0.29 | - | - | アスファルトフィニッシャ［クローラ型］ 舗装幅1.4～3.0m | 振動ローラ（舗装用）［搭乗・コンバインド式］ 質量3～4t | * | - | 普通作業員 | 特殊作業員 | 運転手（特殊） | 土木一般世話役 | 再生アスファルト混合物 再生粗粒度ＡＳ混合物（２０） | アスファルト乳剤 ＰＫ－３ プライムコート用 | 軽油 １．２号 パトロール給油 | - | - | -
35mm以上45mm未満 | 1.4m以上 | 再生粗粒度ｱｽﾌｧﾙﾄ混合物(20) | 無し | 1263.3 | 2.84 | 2.27 | 0.44 | - | 20.16 | 8.08 | 5.55 | 3.62 | 1.95 | 77 | 76.67 | 0.32 | - | - | - | アスファルトフィニッシャ［クローラ型］ 舗装幅1.4～3.0m | 振動ローラ（舗装用）［搭乗・コンバインド式］ 質量3～4t | * | - | 普通作業員 | 特殊作業員 | 運転手（特殊） | 土木一般世話役 | 再生アスファルト混合物 再生粗粒度ＡＳ混合物（２０） | 軽油 １．２号 パトロール給油 | - | - | - | -
35mm以上45mm未満 | 1.4m以上 | 細粒度ｱｽﾌｧﾙﾄ混合物(13) | ﾀｯｸｺｰﾄ PK-4 | 1442.1 | 2.66 | 1.99 | 0.39 | - | 18.84 | 7.08 | 4.86 | 3.17 | 1.71 | 78.5 | 75.48 | 2.71 | 0.28 | - | - | アスファルトフィニッシャ［クローラ型］ 舗装幅1.4～3.0m | 振動ローラ（舗装用）［搭乗・コンバインド式］ 質量3～4t | * | - | 普通作業員 | 特殊作業員 | 運転手（特殊） | 土木一般世話役 | アスファルト混合物 細粒度ＡＳ混合物（１３） | アスファルト乳剤 ＰＫ－４ タックコート用 | 軽油 １．２号 パトロール給油 | - | - | -
35mm以上45mm未満 | 1.4m以上 | 細粒度ｱｽﾌｧﾙﾄ混合物(13) | ﾌﾟﾗｲﾑｺｰﾄ PK-3 | 1517.6 | 2.53 | 1.89 | 0.37 | - | 17.89 | 6.73 | 4.62 | 3.01 | 1.62 | 79.58 | 71.74 | 7.55 | 0.26 | - | - | アスファルトフィニッシャ［クローラ型］ 舗装幅1.4～3.0m | 振動ローラ（舗装用）［搭乗・コンバインド式］ 質量3～4t | * | - | 普通作業員 | 特殊作業員 | 運転手（特殊） | 土木一般世話役 | アスファルト混合物 細粒度ＡＳ混合物（１３） | アスファルト乳剤 ＰＫ－３ プライムコート用 | 軽油 １．２号 パトロール給油 | - | - | -
35mm以上45mm未満 | 1.4m以上 | 細粒度ｱｽﾌｧﾙﾄ混合物(13) | 無し | 1383.2 | 2.59 | 2.07 | 0.4 | - | 18.41 | 7.38 | 5.07 | 3.31 | 1.78 | 79 | 78.7 | 0.29 | - | - | - | アスファルトフィニッシャ［クローラ型］ 舗装幅1.4～3.0m | 振動ローラ（舗装用）［搭乗・コンバインド式］ 質量3～4t | * | - | 普通作業員 | 特殊作業員 | 運転手（特殊） | 土木一般世話役 | アスファルト混合物 細粒度ＡＳ混合物（１３） | 軽油 １．２号 パトロール給油 | - | - | - | -
35mm以上45mm未満 | 1.4m以上 | 各種(1.90以上2.00t/m3未満) | ﾀｯｸｺｰﾄ PK-4 | 1212.2 | 3.17 | 2.37 | 0.46 | - | 22.4 | 8.42 | 5.78 | 3.77 | 2.03 | 74.43 | 70.84 | 3.22 | 0.33 | - | - | アスファルトフィニッシャ［クローラ型］ 舗装幅1.4～3.0m | 振動ローラ（舗装用）［搭乗・コンバインド式］ 質量3～4t | * | - | 普通作業員 | 特殊作業員 | 運転手（特殊） | 土木一般世話役 | 再生アスファルト混合物 再生粗粒度ＡＳ混合物（２０） | アスファルト乳剤 ＰＫ－４ タックコート用 | 軽油 １．２号 パトロール給油 | - | - | -
35mm以上45mm未満 | 1.4m以上 | 各種(1.90以上2.00t/m3未満) | ﾌﾟﾗｲﾑｺｰﾄ PK-3 | 1287.7 | 2.98 | 2.23 | 0.43 | - | 21.1 | 7.93 | 5.45 | 3.55 | 1.91 | 75.92 | 66.68 | 8.9 | 0.31 | - | - | アスファルトフィニッシャ［クローラ型］ 舗装幅1.4～3.0m | 振動ローラ（舗装用）［搭乗・コンバインド式］ 質量3～4t | * | - | 普通作業員 | 特殊作業員 | 運転手（特殊） | 土木一般世話役 | 再生アスファルト混合物 再生粗粒度ＡＳ混合物（２０） | アスファルト乳剤 ＰＫ－３ プライムコート用 | 軽油 １．２号 パトロール給油 | - | - | -
35mm以上45mm未満 | 1.4m以上 | 各種(1.90以上2.00t/m3未満) | 無し | 1153.3 | 3.11 | 2.49 | 0.48 | - | 22.09 | 8.85 | 6.08 | 3.97 | 2.14 | 74.8 | 74.44 | 0.35 | - | - | - | アスファルトフィニッシャ［クローラ型］ 舗装幅1.4～3.0m | 振動ローラ（舗装用）［搭乗・コンバインド式］ 質量3～4t | * | - | 普通作業員 | 特殊作業員 | 運転手（特殊） | 土木一般世話役 | 再生アスファルト混合物 再生粗粒度ＡＳ混合物（２０） | 軽油 １．２号 パトロール給油 | - | - | - | -
35mm以上45mm未満 | 1.4m以上 | 各種(2.00以上2.10t/m3未満) | ﾀｯｸｺｰﾄ PK-4 | 1256.2 | 3.04 | 2.28 | 0.44 | - | 21.62 | 8.13 | 5.58 | 3.64 | 1.96 | 75.34 | 71.88 | 3.11 | 0.32 | - | - | アスファルトフィニッシャ［クローラ型］ 舗装幅1.4～3.0m | 振動ローラ（舗装用）［搭乗・コンバインド式］ 質量3～4t | * | - | 普通作業員 | 特殊作業員 | 運転手（特殊） | 土木一般世話役 | 再生アスファルト混合物 再生粗粒度ＡＳ混合物（２０） | アスファルト乳剤 ＰＫ－４ タックコート用 | 軽油 １．２号 パトロール給油 | - | - | -
35mm以上45mm未満 | 1.4m以上 | 各種(2.00以上2.10t/m3未満) | ﾌﾟﾗｲﾑｺｰﾄ PK-3 | 1331.7 | 2.87 | 2.15 | 0.42 | - | 20.39 | 7.67 | 5.26 | 3.43 | 1.85 | 76.74 | 67.8 | 8.61 | 0.3 | - | - | アスファルトフィニッシャ［クローラ型］ 舗装幅1.4～3.0m | 振動ローラ（舗装用）［搭乗・コンバインド式］ 質量3～4t | * | - | 普通作業員 | 特殊作業員 | 運転手（特殊） | 土木一般世話役 | 再生アスファルト混合物 再生粗粒度ＡＳ混合物（２０） | アスファルト乳剤 ＰＫ－３ プライムコート用 | 軽油 １．２号 パトロール給油 | - | - | -
35mm以上45mm未満 | 1.4m以上 | 各種(2.00以上2.10t/m3未満) | 無し | 1197.3 | 3.01 | 2.4 | 0.47 | - | 21.28 | 8.53 | 5.86 | 3.82 | 2.06 | 75.71 | 75.36 | 0.34 | - | - | - | アスファルトフィニッシャ［クローラ型］ 舗装幅1.4～3.0m | 振動ローラ（舗装用）［搭乗・コンバインド式］ 質量3～4t | * | - | 普通作業員 | 特殊作業員 | 運転手（特殊） | 土木一般世話役 | 再生アスファルト混合物 再生粗粒度ＡＳ混合物（２０） | 軽油 １．２号 パトロール給油 | - | - | - | -
35mm以上45mm未満 | 1.4m以上 | 各種(2.10以上2.20t/m3未満) | ﾀｯｸｺｰﾄ PK-4 | 1300.2 | 2.95 | 2.21 | 0.43 | - | 20.89 | 7.85 | 5.39 | 3.52 | 1.89 | 76.16 | 72.82 | 3 | 0.31 | - | - | アスファルトフィニッシャ［クローラ型］ 舗装幅1.4～3.0m | 振動ローラ（舗装用）［搭乗・コンバインド式］ 質量3～4t | * | - | 普通作業員 | 特殊作業員 | 運転手（特殊） | 土木一般世話役 | 再生アスファルト混合物 再生粗粒度ＡＳ混合物（２０） | アスファルト乳剤 ＰＫ－４ タックコート用 | 軽油 １．２号 パトロール給油 | - | - | -
35mm以上45mm未満 | 1.4m以上 | 各種(2.10以上2.20t/m3未満) | ﾌﾟﾗｲﾑｺｰﾄ PK-3 | 1375.7 | 2.78 | 2.09 | 0.4 | - | 19.74 | 7.42 | 5.1 | 3.32 | 1.79 | 77.48 | 68.83 | 8.33 | 0.29 | - | - | アスファルトフィニッシャ［クローラ型］ 舗装幅1.4～3.0m | 振動ローラ（舗装用）［搭乗・コンバインド式］ 質量3～4t | * | - | 普通作業員 | 特殊作業員 | 運転手（特殊） | 土木一般世話役 | 再生アスファルト混合物 再生粗粒度ＡＳ混合物（２０） | アスファルト乳剤 ＰＫ－３ プライムコート用 | 軽油 １．２号 パトロール給油 | - | - | -
35mm以上45mm未満 | 1.4m以上 | 各種(2.10以上2.20t/m3未満) | 無し | 1241.3 | 2.89 | 2.31 | 0.45 | - | 20.5 | 8.22 | 5.65 | 3.68 | 1.98 | 76.61 | 76.28 | 0.32 | - | - | - | アスファルトフィニッシャ［クローラ型］ 舗装幅1.4～3.0m | 振動ローラ（舗装用）［搭乗・コンバインド式］ 質量3～4t | * | - | 普通作業員 | 特殊作業員 | 運転手（特殊） | 土木一般世話役 | 再生アスファルト混合物 再生粗粒度ＡＳ混合物（２０） | 軽油 １．２号 パトロール給油 | - | - | - | -
35mm以上45mm未満 | 1.4m以上 | 各種(2.20以上2.30t/m3未満) | ﾀｯｸｺｰﾄ PK-4 | 1344.2 | 2.84 | 2.13 | 0.41 | - | 20.2 | 7.59 | 5.22 | 3.4 | 1.83 | 76.96 | 73.72 | 2.91 | 0.3 | - | - | アスファルトフィニッシャ［クローラ型］ 舗装幅1.4～3.0m | 振動ローラ（舗装用）［搭乗・コンバインド式］ 質量3～4t | * | - | 普通作業員 | 特殊作業員 | 運転手（特殊） | 土木一般世話役 | 再生アスファルト混合物 再生粗粒度ＡＳ混合物（２０） | アスファルト乳剤 ＰＫ－４ タックコート用 | 軽油 １．２号 パトロール給油 | - | - | -
35mm以上45mm未満 | 1.4m以上 | 各種(2.20以上2.30t/m3未満) | ﾌﾟﾗｲﾑｺｰﾄ PK-3 | 1419.7 | 2.7 | 2.02 | 0.39 | - | 19.13 | 7.19 | 4.94 | 3.22 | 1.73 | 78.17 | 69.79 | 8.07 | 0.28 | - | - | アスファルトフィニッシャ［クローラ型］ 舗装幅1.4～3.0m | 振動ローラ（舗装用）［搭乗・コンバインド式］ 質量3～4t | * | - | 普通作業員 | 特殊作業員 | 運転手（特殊） | 土木一般世話役 | 再生アスファルト混合物 再生粗粒度ＡＳ混合物（２０） | アスファルト乳剤 ＰＫ－３ プライムコート用 | 軽油 １．２号 パトロール給油 | - | - | -
35mm以上45mm未満 | 1.4m以上 | 各種(2.20以上2.30t/m3未満) | 無し | 1285.3 | 2.79 | 2.23 | 0.43 | - | 19.82 | 7.94 | 5.46 | 3.56 | 1.92 | 77.39 | 77.07 | 0.31 | - | - | - | アスファルトフィニッシャ［クローラ型］ 舗装幅1.4～3.0m | 振動ローラ（舗装用）［搭乗・コンバインド式］ 質量3～4t | * | - | 普通作業員 | 特殊作業員 | 運転手（特殊） | 土木一般世話役 | 再生アスファルト混合物 再生粗粒度ＡＳ混合物（２０） | 軽油 １．２号 パトロール給油 | - | - | - | -
35mm以上45mm未満 | 1.4m以上 | 各種(2.30以上2.40t/m3未満) | ﾀｯｸｺｰﾄ PK-4 | 1388.2 | 2.76 | 2.07 | 0.4 | - | 19.55 | 7.35 | 5.05 | 3.29 | 1.77 | 77.69 | 74.56 | 2.81 | 0.29 | - | - | アスファルトフィニッシャ［クローラ型］ 舗装幅1.4～3.0m | 振動ローラ（舗装用）［搭乗・コンバインド式］ 質量3～4t | * | - | 普通作業員 | 特殊作業員 | 運転手（特殊） | 土木一般世話役 | 再生アスファルト混合物 再生粗粒度ＡＳ混合物（２０） | アスファルト乳剤 ＰＫ－４ タックコート用 | 軽油 １．２号 パトロール給油 | - | - | -
35mm以上45mm未満 | 1.4m以上 | 各種(2.30以上2.40t/m3未満) | ﾌﾟﾗｲﾑｺｰﾄ PK-3 | 1463.7 | 2.62 | 1.96 | 0.38 | - | 18.55 | 6.97 | 4.79 | 3.12 | 1.68 | 78.83 | 70.7 | 7.83 | 0.27 | - | - | アスファルトフィニッシャ［クローラ型］ 舗装幅1.4～3.0m | 振動ローラ（舗装用）［搭乗・コンバインド式］ 質量3～4t | * | - | 普通作業員 | 特殊作業員 | 運転手（特殊） | 土木一般世話役 | 再生アスファルト混合物 再生粗粒度ＡＳ混合物（２０） | アスファルト乳剤 ＰＫ－３ プライムコート用 | 軽油 １．２号 パトロール給油 | - | - | -
35mm以上45mm未満 | 1.4m以上 | 各種(2.30以上2.40t/m3未満) | 無し | 1329.3 | 2.7 | 2.16 | 0.42 | - | 19.15 | 7.68 | 5.27 | 3.44 | 1.85 | 78.15 | 77.84 | 0.3 | - | - | - | アスファルトフィニッシャ［クローラ型］ 舗装幅1.4～3.0m | 振動ローラ（舗装用）［搭乗・コンバインド式］ 質量3～4t | * | - | 普通作業員 | 特殊作業員 | 運転手（特殊） | 土木一般世話役 | 再生アスファルト混合物 再生粗粒度ＡＳ混合物（２０） | 軽油 １．２号 パトロール給油 | - | - | - | -
45mm以上55mm未満 | 1.4m未満 | 再生粗粒度ｱｽﾌｧﾙﾄ混合物(20) | ﾀｯｸｺｰﾄ PK-4 | 2157.3 | 0.46 | 0.31 | 0.08 | - | 41.49 | 16.31 | 14.24 | 4.32 | - | 58.05 | 56.13 | 1.81 | 0.06 | 0.03 | - | 振動ローラ（舗装用）［ハンドガイド式］ 運転質量0.5～0.6t | 振動コンパクタ［前進型］ 機械質量40～60kg |  | - | 特殊作業員 | 普通作業員 | 土木一般世話役 | - | 再生アスファルト混合物 再生粗粒度ＡＳ混合物（２０） | アスファルト乳剤 ＰＫ－４ タックコート用 | ガソリン レギュラー スタンド | 軽油 １．２号 パトロール給油 | - | -
45mm以上55mm未満 | 1.4m未満 | 再生粗粒度ｱｽﾌｧﾙﾄ混合物(20) | ﾌﾟﾗｲﾑｺｰﾄ PK-3 | 2232.8 | 0.43 | 0.29 | 0.07 | - | 40.08 | 15.76 | 13.75 | 4.17 | - | 59.49 | 54.26 | 5.13 | 0.06 | 0.03 | - | 振動ローラ（舗装用）［ハンドガイド式］ 運転質量0.5～0.6t | 振動コンパクタ［前進型］ 機械質量40～60kg |  | - | 特殊作業員 | 普通作業員 | 土木一般世話役 | - | 再生アスファルト混合物 再生粗粒度ＡＳ混合物（２０） | アスファルト乳剤 ＰＫ－３ プライムコート用 | ガソリン レギュラー スタンド | 軽油 １．２号 パトロール給油 | - | -
45mm以上55mm未満 | 1.4m未満 | 再生粗粒度ｱｽﾌｧﾙﾄ混合物(20) | 無し | 2026.6 | 0.43 | 0.33 | 0.08 | - | 39.69 | 17.36 | 15.15 | 4.59 | - | 59.88 | 59.77 | 0.07 | 0.04 | - | - | 振動ローラ（舗装用）［ハンドガイド式］ 運転質量0.5～0.6t | 振動コンパクタ［前進型］ 機械質量40～60kg |  | - | 特殊作業員 | 普通作業員 | 土木一般世話役 | - | 再生アスファルト混合物 再生粗粒度ＡＳ混合物（２０） | ガソリン レギュラー スタンド | 軽油 １．２号 パトロール給油 | - | - | -
45mm以上55mm未満 | 1.4m未満 | 細粒度ｱｽﾌｧﾙﾄ混合物(13) | ﾀｯｸｺｰﾄ PK-4 | 2307.2 | 0.42 | 0.29 | 0.07 | - | 38.78 | 15.25 | 13.31 | 4.03 | - | 60.8 | 59.01 | 1.69 | 0.06 | 0.03 | - | 振動ローラ（舗装用）［ハンドガイド式］ 運転質量0.5～0.6t | 振動コンパクタ［前進型］ 機械質量40～60kg |  | - | 特殊作業員 | 普通作業員 | 土木一般世話役 | - | アスファルト混合物 細粒度ＡＳ混合物（１３） | アスファルト乳剤 ＰＫ－４ タックコート用 | ガソリン レギュラー スタンド | 軽油 １．２号 パトロール給油 | - | -
45mm以上55mm未満 | 1.4m未満 | 細粒度ｱｽﾌｧﾙﾄ混合物(13) | ﾌﾟﾗｲﾑｺｰﾄ PK-3 | 2382.7 | 0.41 | 0.28 | 0.07 | - | 37.56 | 14.77 | 12.89 | 3.91 | - | 62.03 | 57.12 | 4.81 | 0.06 | 0.03 | - | 振動ローラ（舗装用）［ハンドガイド式］ 運転質量0.5～0.6t | 振動コンパクタ［前進型］ 機械質量40～60kg |  | - | 特殊作業員 | 普通作業員 | 土木一般世話役 | - | アスファルト混合物 細粒度ＡＳ混合物（１３） | アスファルト乳剤 ＰＫ－３ プライムコート用 | ガソリン レギュラー スタンド | 軽油 １．２号 パトロール給油 | - | -
45mm以上55mm未満 | 1.4m未満 | 細粒度ｱｽﾌｧﾙﾄ混合物(13) | 無し | 2176.5 | 0.4 | 0.3 | 0.08 | - | 36.97 | 16.17 | 14.11 | 4.28 | - | 62.63 | 62.54 | 0.06 | 0.03 | - | - | 振動ローラ（舗装用）［ハンドガイド式］ 運転質量0.5～0.6t | 振動コンパクタ［前進型］ 機械質量40～60kg |  | - | 特殊作業員 | 普通作業員 | 土木一般世話役 | - | アスファルト混合物 細粒度ＡＳ混合物（１３） | ガソリン レギュラー スタンド | 軽油 １．２号 パトロール給油 | - | - | -
45mm以上55mm未満 | 1.4m未満 | 各種(1.90以上2.00t/m3未満) | ﾀｯｸｺｰﾄ PK-4 | 2019.8 | 0.48 | 0.33 | 0.08 | - | 44.3 | 17.42 | 15.2 | 4.61 | - | 55.22 | 53.16 | 1.93 | 0.07 | 0.04 | - | 振動ローラ（舗装用）［ハンドガイド式］ 運転質量0.5～0.6t | 振動コンパクタ［前進型］ 機械質量40～60kg |  | - | 特殊作業員 | 普通作業員 | 土木一般世話役 | - | 再生アスファルト混合物 再生粗粒度ＡＳ混合物（２０） | アスファルト乳剤 ＰＫ－４ タックコート用 | ガソリン レギュラー スタンド | 軽油 １．２号 パトロール給油 | - | -
45mm以上55mm未満 | 1.4m未満 | 各種(1.90以上2.00t/m3未満) | ﾌﾟﾗｲﾑｺｰﾄ PK-3 | 2095.3 | 0.46 | 0.31 | 0.08 | - | 42.71 | 16.79 | 14.66 | 4.44 | - | 56.83 | 51.23 | 5.47 | 0.07 | 0.04 | - | 振動ローラ（舗装用）［ハンドガイド式］ 運転質量0.5～0.6t | 振動コンパクタ［前進型］ 機械質量40～60kg |  | - | 特殊作業員 | 普通作業員 | 土木一般世話役 | - | 再生アスファルト混合物 再生粗粒度ＡＳ混合物（２０） | アスファルト乳剤 ＰＫ－３ プライムコート用 | ガソリン レギュラー スタンド | 軽油 １．２号 パトロール給油 | - | -
45mm以上55mm未満 | 1.4m未満 | 各種(1.90以上2.00t/m3未満) | 無し | 1889.1 | 0.47 | 0.35 | 0.09 | - | 42.6 | 18.63 | 16.26 | 4.93 | - | 56.93 | 56.82 | 0.07 | 0.04 | - | - | 振動ローラ（舗装用）［ハンドガイド式］ 運転質量0.5～0.6t | 振動コンパクタ［前進型］ 機械質量40～60kg |  | - | 特殊作業員 | 普通作業員 | 土木一般世話役 | - | 再生アスファルト混合物 再生粗粒度ＡＳ混合物（２０） | ガソリン レギュラー スタンド | 軽油 １．２号 パトロール給油 | - | - | -
45mm以上55mm未満 | 1.4m未満 | 各種(2.00以上2.10t/m3未満) | ﾀｯｸｺｰﾄ PK-4 | 2074.8 | 0.47 | 0.32 | 0.08 | - | 43.14 | 16.96 | 14.8 | 4.49 | - | 56.39 | 54.38 | 1.88 | 0.07 | 0.04 | - | 振動ローラ（舗装用）［ハンドガイド式］ 運転質量0.5～0.6t | 振動コンパクタ［前進型］ 機械質量40～60kg |  | - | 特殊作業員 | 普通作業員 | 土木一般世話役 | - | 再生アスファルト混合物 再生粗粒度ＡＳ混合物（２０） | アスファルト乳剤 ＰＫ－４ タックコート用 | ガソリン レギュラー スタンド | 軽油 １．２号 パトロール給油 | - | -
45mm以上55mm未満 | 1.4m未満 | 各種(2.00以上2.10t/m3未満) | ﾌﾟﾗｲﾑｺｰﾄ PK-3 | 2150.3 | 0.46 | 0.31 | 0.08 | - | 41.61 | 16.36 | 14.28 | 4.33 | - | 57.93 | 52.49 | 5.33 | 0.06 | 0.03 | - | 振動ローラ（舗装用）［ハンドガイド式］ 運転質量0.5～0.6t | 振動コンパクタ［前進型］ 機械質量40～60kg |  | - | 特殊作業員 | 普通作業員 | 土木一般世話役 | - | 再生アスファルト混合物 再生粗粒度ＡＳ混合物（２０） | アスファルト乳剤 ＰＫ－３ プライムコート用 | ガソリン レギュラー スタンド | 軽油 １．２号 パトロール給油 | - | -
45mm以上55mm未満 | 1.4m未満 | 各種(2.00以上2.10t/m3未満) | 無し | 1944.1 | 0.45 | 0.34 | 0.08 | - | 41.39 | 18.1 | 15.8 | 4.79 | - | 58.16 | 58.05 | 0.07 | 0.04 | - | - | 振動ローラ（舗装用）［ハンドガイド式］ 運転質量0.5～0.6t | 振動コンパクタ［前進型］ 機械質量40～60kg |  | - | 特殊作業員 | 普通作業員 | 土木一般世話役 | - | 再生アスファルト混合物 再生粗粒度ＡＳ混合物（２０） | ガソリン レギュラー スタンド | 軽油 １．２号 パトロール給油 | - | - | -
45mm以上55mm未満 | 1.4m未満 | 各種(2.10以上2.20t/m3未満) | ﾀｯｸｺｰﾄ PK-4 | 2129.8 | 0.46 | 0.31 | 0.08 | - | 42.02 | 16.52 | 14.42 | 4.37 | - | 57.52 | 55.57 | 1.83 | 0.06 | 0.04 | - | 振動ローラ（舗装用）［ハンドガイド式］ 運転質量0.5～0.6t | 振動コンパクタ［前進型］ 機械質量40～60kg |  | - | 特殊作業員 | 普通作業員 | 土木一般世話役 | - | 再生アスファルト混合物 再生粗粒度ＡＳ混合物（２０） | アスファルト乳剤 ＰＫ－４ タックコート用 | ガソリン レギュラー スタンド | 軽油 １．２号 パトロール給油 | - | -
45mm以上55mm未満 | 1.4m未満 | 各種(2.10以上2.20t/m3未満) | ﾌﾟﾗｲﾑｺｰﾄ PK-3 | 2205.3 | 0.44 | 0.3 | 0.07 | - | 40.58 | 15.96 | 13.92 | 4.22 | - | 58.98 | 53.68 | 5.19 | 0.06 | 0.03 | - | 振動ローラ（舗装用）［ハンドガイド式］ 運転質量0.5～0.6t | 振動コンパクタ［前進型］ 機械質量40～60kg |  | - | 特殊作業員 | 普通作業員 | 土木一般世話役 | - | 再生アスファルト混合物 再生粗粒度ＡＳ混合物（２０） | アスファルト乳剤 ＰＫ－３ プライムコート用 | ガソリン レギュラー スタンド | 軽油 １．２号 パトロール給油 | - | -
45mm以上55mm未満 | 1.4m未満 | 各種(2.10以上2.20t/m3未満) | 無し | 1999.1 | 0.43 | 0.33 | 0.08 | - | 40.25 | 17.6 | 15.36 | 4.66 | - | 59.32 | 59.21 | 0.07 | 0.04 | - | - | 振動ローラ（舗装用）［ハンドガイド式］ 運転質量0.5～0.6t | 振動コンパクタ［前進型］ 機械質量40～60kg |  | - | 特殊作業員 | 普通作業員 | 土木一般世話役 | - | 再生アスファルト混合物 再生粗粒度ＡＳ混合物（２０） | ガソリン レギュラー スタンド | 軽油 １．２号 パトロール給油 | - | - | -
45mm以上55mm未満 | 1.4m未満 | 各種(2.20以上2.30t/m3未満) | ﾀｯｸｺｰﾄ PK-4 | 2184.8 | 0.44 | 0.3 | 0.07 | - | 40.97 | 16.11 | 14.06 | 4.26 | - | 58.59 | 56.69 | 1.79 | 0.06 | 0.03 | - | 振動ローラ（舗装用）［ハンドガイド式］ 運転質量0.5～0.6t | 振動コンパクタ［前進型］ 機械質量40～60kg |  | - | 特殊作業員 | 普通作業員 | 土木一般世話役 | - | 再生アスファルト混合物 再生粗粒度ＡＳ混合物（２０） | アスファルト乳剤 ＰＫ－４ タックコート用 | ガソリン レギュラー スタンド | 軽油 １．２号 パトロール給油 | - | -
45mm以上55mm未満 | 1.4m未満 | 各種(2.20以上2.30t/m3未満) | ﾌﾟﾗｲﾑｺｰﾄ PK-3 | 2260.3 | 0.43 | 0.29 | 0.07 | - | 39.6 | 15.57 | 13.59 | 4.12 | - | 59.97 | 54.8 | 5.07 | 0.06 | 0.03 | - | 振動ローラ（舗装用）［ハンドガイド式］ 運転質量0.5～0.6t | 振動コンパクタ［前進型］ 機械質量40～60kg |  | - | 特殊作業員 | 普通作業員 | 土木一般世話役 | - | 再生アスファルト混合物 再生粗粒度ＡＳ混合物（２０） | アスファルト乳剤 ＰＫ－３ プライムコート用 | ガソリン レギュラー スタンド | 軽油 １．２号 パトロール給油 | - | -
45mm以上55mm未満 | 1.4m未満 | 各種(2.20以上2.30t/m3未満) | 無し | 2054.1 | 0.42 | 0.32 | 0.08 | - | 39.17 | 17.13 | 14.95 | 4.53 | - | 60.41 | 60.3 | 0.07 | 0.04 | - | - | 振動ローラ（舗装用）［ハンドガイド式］ 運転質量0.5～0.6t | 振動コンパクタ［前進型］ 機械質量40～60kg |  | - | 特殊作業員 | 普通作業員 | 土木一般世話役 | - | 再生アスファルト混合物 再生粗粒度ＡＳ混合物（２０） | ガソリン レギュラー スタンド | 軽油 １．２号 パトロール給油 | - | - | -
45mm以上55mm未満 | 1.4m未満 | 各種(2.30以上2.40t/m3未満) | ﾀｯｸｺｰﾄ PK-4 | 2239.8 | 0.43 | 0.29 | 0.07 | - | 39.96 | 15.71 | 13.71 | 4.16 | - | 59.61 | 57.77 | 1.74 | 0.06 | 0.03 | - | 振動ローラ（舗装用）［ハンドガイド式］ 運転質量0.5～0.6t | 振動コンパクタ［前進型］ 機械質量40～60kg |  | - | 特殊作業員 | 普通作業員 | 土木一般世話役 | - | 再生アスファルト混合物 再生粗粒度ＡＳ混合物（２０） | アスファルト乳剤 ＰＫ－４ タックコート用 | ガソリン レギュラー スタンド | 軽油 １．２号 パトロール給油 | - | -
45mm以上55mm未満 | 1.4m未満 | 各種(2.30以上2.40t/m3未満) | ﾌﾟﾗｲﾑｺｰﾄ PK-3 | 2315.3 | 0.41 | 0.28 | 0.07 | - | 38.65 | 15.2 | 13.26 | 4.02 | - | 60.94 | 55.89 | 4.95 | 0.06 | 0.03 | - | 振動ローラ（舗装用）［ハンドガイド式］ 運転質量0.5～0.6t | 振動コンパクタ［前進型］ 機械質量40～60kg |  | - | 特殊作業員 | 普通作業員 | 土木一般世話役 | - | 再生アスファルト混合物 再生粗粒度ＡＳ混合物（２０） | アスファルト乳剤 ＰＫ－３ プライムコート用 | ガソリン レギュラー スタンド | 軽油 １．２号 パトロール給油 | - | -
45mm以上55mm未満 | 1.4m未満 | 各種(2.30以上2.40t/m3未満) | 無し | 2109.1 | 0.41 | 0.31 | 0.08 | - | 38.14 | 16.68 | 14.56 | 4.41 | - | 61.45 | 61.35 | 0.06 | 0.04 | - | - | 振動ローラ（舗装用）［ハンドガイド式］ 運転質量0.5～0.6t | 振動コンパクタ［前進型］ 機械質量40～60kg |  | - | 特殊作業員 | 普通作業員 | 土木一般世話役 | - | 再生アスファルト混合物 再生粗粒度ＡＳ混合物（２０） | ガソリン レギュラー スタンド | 軽油 １．２号 パトロール給油 | - | - | -
45mm以上55mm未満 | 1.4m以上 | 再生粗粒度ｱｽﾌｧﾙﾄ混合物(20) | ﾀｯｸｺｰﾄ PK-4 | 1564.2 | 2.44 | 1.83 | 0.35 | - | 17.36 | 6.53 | 4.48 | 2.92 | 1.57 | 80.2 | 77.41 | 2.5 | 0.26 | - | - | アスファルトフィニッシャ［クローラ型］ 舗装幅1.4～3.0m | 振動ローラ（舗装用）［搭乗・コンバインド式］ 質量3～4t | * | - | 普通作業員 | 特殊作業員 | 運転手（特殊） | 土木一般世話役 | 再生アスファルト混合物 再生粗粒度ＡＳ混合物（２０） | アスファルト乳剤 ＰＫ－４ タックコート用 | 軽油 １．２号 パトロール給油 | - | - | -
45mm以上55mm未満 | 1.4m以上 | 再生粗粒度ｱｽﾌｧﾙﾄ混合物(20) | ﾌﾟﾗｲﾑｺｰﾄ PK-3 | 1639.7 | 2.34 | 1.75 | 0.34 | - | 16.56 | 6.22 | 4.28 | 2.79 | 1.5 | 81.1 | 73.85 | 6.99 | 0.24 | - | - | アスファルトフィニッシャ［クローラ型］ 舗装幅1.4～3.0m | 振動ローラ（舗装用）［搭乗・コンバインド式］ 質量3～4t | * | - | 普通作業員 | 特殊作業員 | 運転手（特殊） | 土木一般世話役 | 再生アスファルト混合物 再生粗粒度ＡＳ混合物（２０） | アスファルト乳剤 ＰＫ－３ プライムコート用 | 軽油 １．２号 パトロール給油 | - | - | -
45mm以上55mm未満 | 1.4m以上 | 再生粗粒度ｱｽﾌｧﾙﾄ混合物(20) | 無し | 1505.3 | 2.39 | 1.91 | 0.37 | - | 16.92 | 6.78 | 4.66 | 3.04 | 1.64 | 80.69 | 80.41 | 0.27 | - | - | - | アスファルトフィニッシャ［クローラ型］ 舗装幅1.4～3.0m | 振動ローラ（舗装用）［搭乗・コンバインド式］ 質量3～4t | * | - | 普通作業員 | 特殊作業員 | 運転手（特殊） | 土木一般世話役 | 再生アスファルト混合物 再生粗粒度ＡＳ混合物（２０） | 軽油 １．２号 パトロール給油 | - | - | - | -
45mm以上55mm未満 | 1.4m以上 | 細粒度ｱｽﾌｧﾙﾄ混合物(13) | ﾀｯｸｺｰﾄ PK-4 | 1714 | 2.23 | 1.67 | 0.32 | - | 15.84 | 5.95 | 4.09 | 2.67 | 1.44 | 81.93 | 79.4 | 2.28 | 0.23 | - | - | アスファルトフィニッシャ［クローラ型］ 舗装幅1.4～3.0m | 振動ローラ（舗装用）［搭乗・コンバインド式］ 質量3～4t | * | - | 普通作業員 | 特殊作業員 | 運転手（特殊） | 土木一般世話役 | アスファルト混合物 細粒度ＡＳ混合物（１３） | アスファルト乳剤 ＰＫ－４ タックコート用 | 軽油 １．２号 パトロール給油 | - | - | -
45mm以上55mm未満 | 1.4m以上 | 細粒度ｱｽﾌｧﾙﾄ混合物(13) | ﾌﾟﾗｲﾑｺｰﾄ PK-3 | 1789.6 | 2.14 | 1.6 | 0.31 | - | 15.17 | 5.7 | 3.92 | 2.55 | 1.38 | 82.69 | 76.05 | 6.4 | 0.22 | - | - | アスファルトフィニッシャ［クローラ型］ 舗装幅1.4～3.0m | 振動ローラ（舗装用）［搭乗・コンバインド式］ 質量3～4t | * | - | 普通作業員 | 特殊作業員 | 運転手（特殊） | 土木一般世話役 | アスファルト混合物 細粒度ＡＳ混合物（１３） | アスファルト乳剤 ＰＫ－３ プライムコート用 | 軽油 １．２号 パトロール給油 | - | - | -
45mm以上55mm未満 | 1.4m以上 | 細粒度ｱｽﾌｧﾙﾄ混合物(13) | 無し | 1655.2 | 2.17 | 1.73 | 0.34 | - | 15.38 | 6.17 | 4.23 | 2.76 | 1.49 | 82.45 | 82.2 | 0.24 | - | - | - | アスファルトフィニッシャ［クローラ型］ 舗装幅1.4～3.0m | 振動ローラ（舗装用）［搭乗・コンバインド式］ 質量3～4t | * | - | 普通作業員 | 特殊作業員 | 運転手（特殊） | 土木一般世話役 | アスファルト混合物 細粒度ＡＳ混合物（１３） | 軽油 １．２号 パトロール給油 | - | - | - | -
45mm以上55mm未満 | 1.4m以上 | 各種(1.90以上2.00t/m3未満) | ﾀｯｸｺｰﾄ PK-4 | 1426.7 | 2.68 | 2.01 | 0.39 | - | 19.03 | 7.15 | 4.91 | 3.2 | 1.73 | 78.29 | 75.24 | 2.74 | 0.28 | - | - | アスファルトフィニッシャ［クローラ型］ 舗装幅1.4～3.0m | 振動ローラ（舗装用）［搭乗・コンバインド式］ 質量3～4t | * | - | 普通作業員 | 特殊作業員 | 運転手（特殊） | 土木一般世話役 | 再生アスファルト混合物 再生粗粒度ＡＳ混合物（２０） | アスファルト乳剤 ＰＫ－４ タックコート用 | 軽油 １．２号 パトロール給油 | - | - | -
45mm以上55mm未満 | 1.4m以上 | 各種(1.90以上2.00t/m3未満) | ﾌﾟﾗｲﾑｺｰﾄ PK-3 | 1502.2 | 2.55 | 1.91 | 0.37 | - | 18.07 | 6.79 | 4.67 | 3.04 | 1.64 | 79.38 | 71.45 | 7.63 | 0.27 | - | - | アスファルトフィニッシャ［クローラ型］ 舗装幅1.4～3.0m | 振動ローラ（舗装用）［搭乗・コンバインド式］ 質量3～4t | * | - | 普通作業員 | 特殊作業員 | 運転手（特殊） | 土木一般世話役 | 再生アスファルト混合物 再生粗粒度ＡＳ混合物（２０） | アスファルト乳剤 ＰＫ－３ プライムコート用 | 軽油 １．２号 パトロール給油 | - | - | -
45mm以上55mm未満 | 1.4m以上 | 各種(1.90以上2.00t/m3未満) | 無し | 1367.8 | 2.63 | 2.1 | 0.41 | - | 18.61 | 7.46 | 5.13 | 3.34 | 1.8 | 78.76 | 78.46 | 0.29 | - | - | - | アスファルトフィニッシャ［クローラ型］ 舗装幅1.4～3.0m | 振動ローラ（舗装用）［搭乗・コンバインド式］ 質量3～4t | * | - | 普通作業員 | 特殊作業員 | 運転手（特殊） | 土木一般世話役 | 再生アスファルト混合物 再生粗粒度ＡＳ混合物（２０） | 軽油 １．２号 パトロール給油 | - | - | - | -
45mm以上55mm未満 | 1.4m以上 | 各種(2.00以上2.10t/m3未満) | ﾀｯｸｺｰﾄ PK-4 | 1481.7 | 2.58 | 1.94 | 0.37 | - | 18.33 | 6.89 | 4.73 | 3.09 | 1.66 | 79.09 | 76.15 | 2.64 | 0.27 | - | - | アスファルトフィニッシャ［クローラ型］ 舗装幅1.4～3.0m | 振動ローラ（舗装用）［搭乗・コンバインド式］ 質量3～4t | * | - | 普通作業員 | 特殊作業員 | 運転手（特殊） | 土木一般世話役 | 再生アスファルト混合物 再生粗粒度ＡＳ混合物（２０） | アスファルト乳剤 ＰＫ－４ タックコート用 | 軽油 １．２号 パトロール給油 | - | - | -
45mm以上55mm未満 | 1.4m以上 | 各種(2.00以上2.10t/m3未満) | ﾌﾟﾗｲﾑｺｰﾄ PK-3 | 1557.2 | 2.46 | 1.84 | 0.36 | - | 17.44 | 6.55 | 4.5 | 2.94 | 1.58 | 80.1 | 72.45 | 7.36 | 0.26 | - | - | アスファルトフィニッシャ［クローラ型］ 舗装幅1.4～3.0m | 振動ローラ（舗装用）［搭乗・コンバインド式］ 質量3～4t | * | - | 普通作業員 | 特殊作業員 | 運転手（特殊） | 土木一般世話役 | 再生アスファルト混合物 再生粗粒度ＡＳ混合物（２０） | アスファルト乳剤 ＰＫ－３ プライムコート用 | 軽油 １．２号 パトロール給油 | - | - | -
45mm以上55mm未満 | 1.4m以上 | 各種(2.00以上2.10t/m3未満) | 無し | 1422.8 | 2.53 | 2.02 | 0.39 | - | 17.89 | 7.17 | 4.93 | 3.21 | 1.73 | 79.58 | 79.29 | 0.28 | - | - | - | アスファルトフィニッシャ［クローラ型］ 舗装幅1.4～3.0m | 振動ローラ（舗装用）［搭乗・コンバインド式］ 質量3～4t | * | - | 普通作業員 | 特殊作業員 | 運転手（特殊） | 土木一般世話役 | 再生アスファルト混合物 再生粗粒度ＡＳ混合物（２０） | 軽油 １．２号 パトロール給油 | - | - | - | -
45mm以上55mm未満 | 1.4m以上 | 各種(2.10以上2.20t/m3未満) | ﾀｯｸｺｰﾄ PK-4 | 1536.7 | 2.49 | 1.87 | 0.36 | - | 17.66 | 6.64 | 4.56 | 2.97 | 1.6 | 79.85 | 77.02 | 2.54 | 0.26 | - | - | アスファルトフィニッシャ［クローラ型］ 舗装幅1.4～3.0m | 振動ローラ（舗装用）［搭乗・コンバインド式］ 質量3～4t | * | - | 普通作業員 | 特殊作業員 | 運転手（特殊） | 土木一般世話役 | 再生アスファルト混合物 再生粗粒度ＡＳ混合物（２０） | アスファルト乳剤 ＰＫ－４ タックコート用 | 軽油 １．２号 パトロール給油 | - | - | -
45mm以上55mm未満 | 1.4m以上 | 各種(2.10以上2.20t/m3未満) | ﾌﾟﾗｲﾑｺｰﾄ PK-3 | 1612.2 | 2.37 | 1.78 | 0.34 | - | 16.85 | 6.33 | 4.35 | 2.84 | 1.53 | 80.78 | 73.39 | 7.11 | 0.25 | - | - | アスファルトフィニッシャ［クローラ型］ 舗装幅1.4～3.0m | 振動ローラ（舗装用）［搭乗・コンバインド式］ 質量3～4t | * | - | 普通作業員 | 特殊作業員 | 運転手（特殊） | 土木一般世話役 | 再生アスファルト混合物 再生粗粒度ＡＳ混合物（２０） | アスファルト乳剤 ＰＫ－３ プライムコート用 | 軽油 １．２号 パトロール給油 | - | - | -
45mm以上55mm未満 | 1.4m以上 | 各種(2.10以上2.20t/m3未満) | 無し | 1477.8 | 2.43 | 1.94 | 0.38 | - | 17.23 | 6.91 | 4.74 | 3.09 | 1.67 | 80.34 | 80.06 | 0.27 | - | - | - | アスファルトフィニッシャ［クローラ型］ 舗装幅1.4～3.0m | 振動ローラ（舗装用）［搭乗・コンバインド式］ 質量3～4t | * | - | 普通作業員 | 特殊作業員 | 運転手（特殊） | 土木一般世話役 | 再生アスファルト混合物 再生粗粒度ＡＳ混合物（２０） | 軽油 １．２号 パトロール給油 | - | - | - | -
45mm以上55mm未満 | 1.4m以上 | 各種(2.20以上2.30t/m3未満) | ﾀｯｸｺｰﾄ PK-4 | 1591.7 | 2.4 | 1.8 | 0.35 | - | 17.06 | 6.41 | 4.4 | 2.87 | 1.55 | 80.54 | 77.81 | 2.45 | 0.25 | - | - | アスファルトフィニッシャ［クローラ型］ 舗装幅1.4～3.0m | 振動ローラ（舗装用）［搭乗・コンバインド式］ 質量3～4t | * | - | 普通作業員 | 特殊作業員 | 運転手（特殊） | 土木一般世話役 | 再生アスファルト混合物 再生粗粒度ＡＳ混合物（２０） | アスファルト乳剤 ＰＫ－４ タックコート用 | 軽油 １．２号 パトロール給油 | - | - | -
45mm以上55mm未満 | 1.4m以上 | 各種(2.20以上2.30t/m3未満) | ﾌﾟﾗｲﾑｺｰﾄ PK-3 | 1667.2 | 2.29 | 1.72 | 0.33 | - | 16.28 | 6.12 | 4.2 | 2.74 | 1.48 | 81.43 | 74.3 | 6.87 | 0.24 | - | - | アスファルトフィニッシャ［クローラ型］ 舗装幅1.4～3.0m | 振動ローラ（舗装用）［搭乗・コンバインド式］ 質量3～4t | * | - | 普通作業員 | 特殊作業員 | 運転手（特殊） | 土木一般世話役 | 再生アスファルト混合物 再生粗粒度ＡＳ混合物（２０） | アスファルト乳剤 ＰＫ－３ プライムコート用 | 軽油 １．２号 パトロール給油 | - | - | -
45mm以上55mm未満 | 1.4m以上 | 各種(2.20以上2.30t/m3未満) | 無し | 1532.8 | 2.34 | 1.87 | 0.36 | - | 16.61 | 6.66 | 4.57 | 2.98 | 1.61 | 81.05 | 80.78 | 0.26 | - | - | - | アスファルトフィニッシャ［クローラ型］ 舗装幅1.4～3.0m | 振動ローラ（舗装用）［搭乗・コンバインド式］ 質量3～4t | * | - | 普通作業員 | 特殊作業員 | 運転手（特殊） | 土木一般世話役 | 再生アスファルト混合物 再生粗粒度ＡＳ混合物（２０） | 軽油 １．２号 パトロール給油 | - | - | - | -
45mm以上55mm未満 | 1.4m以上 | 各種(2.30以上2.40t/m3未満) | ﾀｯｸｺｰﾄ PK-4 | 1646.7 | 2.33 | 1.74 | 0.34 | - | 16.49 | 6.2 | 4.26 | 2.78 | 1.49 | 81.18 | 78.55 | 2.37 | 0.24 | - | - | アスファルトフィニッシャ［クローラ型］ 舗装幅1.4～3.0m | 振動ローラ（舗装用）［搭乗・コンバインド式］ 質量3～4t | * | - | 普通作業員 | 特殊作業員 | 運転手（特殊） | 土木一般世話役 | 再生アスファルト混合物 再生粗粒度ＡＳ混合物（２０） | アスファルト乳剤 ＰＫ－４ タックコート用 | 軽油 １．２号 パトロール給油 | - | - | -
45mm以上55mm未満 | 1.4m以上 | 各種(2.30以上2.40t/m3未満) | ﾌﾟﾗｲﾑｺｰﾄ PK-3 | 1722.2 | 2.21 | 1.66 | 0.32 | - | 15.77 | 5.93 | 4.07 | 2.65 | 1.43 | 82.02 | 75.12 | 6.65 | 0.23 | - | - | アスファルトフィニッシャ［クローラ型］ 舗装幅1.4～3.0m | 振動ローラ（舗装用）［搭乗・コンバインド式］ 質量3～4t | * | - | 普通作業員 | 特殊作業員 | 運転手（特殊） | 土木一般世話役 | 再生アスファルト混合物 再生粗粒度ＡＳ混合物（２０） | アスファルト乳剤 ＰＫ－３ プライムコート用 | 軽油 １．２号 パトロール給油 | - | - | -
45mm以上55mm未満 | 1.4m以上 | 各種(2.30以上2.40t/m3未満) | 無し | 1587.8 | 2.26 | 1.81 | 0.35 | - | 16.03 | 6.43 | 4.41 | 2.88 | 1.55 | 81.71 | 81.45 | 0.25 | - | - | - | アスファルトフィニッシャ［クローラ型］ 舗装幅1.4～3.0m | 振動ローラ（舗装用）［搭乗・コンバインド式］ 質量3～4t | * | - | 普通作業員 | 特殊作業員 | 運転手（特殊） | 土木一般世話役 | 再生アスファルト混合物 再生粗粒度ＡＳ混合物（２０） | 軽油 １．２号 パトロール給油 | - | - | - | -
55mm以上65mm未満 | 1.4m未満 | 再生粗粒度ｱｽﾌｧﾙﾄ混合物(20) | ﾀｯｸｺｰﾄ PK-4 | 2564.4 | 0.4 | 0.28 | 0.07 | - | 41.31 | 18.65 | 13.02 | 3.95 | - | 58.29 | 56.67 | 1.52 | 0.06 | 0.03 | - | 振動ローラ（舗装用）［ハンドガイド式］ 運転質量0.5～0.6t | 振動コンパクタ［前進型］ 機械質量40～60kg |  | - | 特殊作業員 | 普通作業員 | 土木一般世話役 | - | 再生アスファルト混合物 再生粗粒度ＡＳ混合物（２０） | アスファルト乳剤 ＰＫ－４ タックコート用 | ガソリン レギュラー スタンド | 軽油 １．２号 パトロール給油 | - | -
55mm以上65mm未満 | 1.4m未満 | 再生粗粒度ｱｽﾌｧﾙﾄ混合物(20) | ﾌﾟﾗｲﾑｺｰﾄ PK-3 | 2639.9 | 0.39 | 0.27 | 0.07 | - | 40.11 | 18.11 | 12.64 | 3.83 | - | 59.5 | 55.06 | 4.34 | 0.06 | 0.03 | - | 振動ローラ（舗装用）［ハンドガイド式］ 運転質量0.5～0.6t | 振動コンパクタ［前進型］ 機械質量40～60kg |  | - | 特殊作業員 | 普通作業員 | 土木一般世話役 | - | 再生アスファルト混合物 再生粗粒度ＡＳ混合物（２０） | アスファルト乳剤 ＰＫ－３ プライムコート用 | ガソリン レギュラー スタンド | 軽油 １．２号 パトロール給油 | - | -
55mm以上65mm未満 | 1.4m未満 | 再生粗粒度ｱｽﾌｧﾙﾄ混合物(20) | 無し | 2432.7 | 0.38 | 0.29 | 0.07 | - | 39.79 | 19.66 | 13.72 | 4.16 | - | 59.83 | 59.74 | 0.06 | 0.03 | - | - | 振動ローラ（舗装用）［ハンドガイド式］ 運転質量0.5～0.6t | 振動コンパクタ［前進型］ 機械質量40～60kg |  | - | 特殊作業員 | 普通作業員 | 土木一般世話役 | - | 再生アスファルト混合物 再生粗粒度ＡＳ混合物（２０） | ガソリン レギュラー スタンド | 軽油 １．２号 パトロール給油 | - | - | -
55mm以上65mm未満 | 1.4m未満 | 細粒度ｱｽﾌｧﾙﾄ混合物(13) | ﾀｯｸｺｰﾄ PK-4 | 2744.3 | 0.37 | 0.26 | 0.06 | - | 38.59 | 17.42 | 12.16 | 3.69 | - | 61.04 | 59.53 | 1.42 | 0.05 | 0.03 | - | 振動ローラ（舗装用）［ハンドガイド式］ 運転質量0.5～0.6t | 振動コンパクタ［前進型］ 機械質量40～60kg |  | - | 特殊作業員 | 普通作業員 | 土木一般世話役 | - | アスファルト混合物 細粒度ＡＳ混合物（１３） | アスファルト乳剤 ＰＫ－４ タックコート用 | ガソリン レギュラー スタンド | 軽油 １．２号 パトロール給油 | - | -
55mm以上65mm未満 | 1.4m未満 | 細粒度ｱｽﾌｧﾙﾄ混合物(13) | ﾌﾟﾗｲﾑｺｰﾄ PK-3 | 2819.8 | 0.36 | 0.25 | 0.06 | - | 37.57 | 16.96 | 11.84 | 3.59 | - | 62.07 | 57.92 | 4.06 | 0.05 | 0.03 | - | 振動ローラ（舗装用）［ハンドガイド式］ 運転質量0.5～0.6t | 振動コンパクタ［前進型］ 機械質量40～60kg |  | - | 特殊作業員 | 普通作業員 | 土木一般世話役 | - | アスファルト混合物 細粒度ＡＳ混合物（１３） | アスファルト乳剤 ＰＫ－３ プライムコート用 | ガソリン レギュラー スタンド | 軽油 １．２号 パトロール給油 | - | -
55mm以上65mm未満 | 1.4m未満 | 細粒度ｱｽﾌｧﾙﾄ混合物(13) | 無し | 2612.6 | 0.36 | 0.27 | 0.07 | - | 37.03 | 18.3 | 12.77 | 3.87 | - | 62.61 | 62.52 | 0.06 | 0.03 | - | - | 振動ローラ（舗装用）［ハンドガイド式］ 運転質量0.5～0.6t | 振動コンパクタ［前進型］ 機械質量40～60kg |  | - | 特殊作業員 | 普通作業員 | 土木一般世話役 | - | アスファルト混合物 細粒度ＡＳ混合物（１３） | ガソリン レギュラー スタンド | 軽油 １．２号 パトロール給油 | - | - | -
55mm以上65mm未満 | 1.4m未満 | 各種(1.90以上2.00t/m3未満) | ﾀｯｸｺｰﾄ PK-4 | 2399.4 | 0.43 | 0.3 | 0.07 | - | 44.15 | 19.93 | 13.91 | 4.22 | - | 55.42 | 53.69 | 1.63 | 0.06 | 0.03 | - | 振動ローラ（舗装用）［ハンドガイド式］ 運転質量0.5～0.6t | 振動コンパクタ［前進型］ 機械質量40～60kg |  | - | 特殊作業員 | 普通作業員 | 土木一般世話役 | - | 再生アスファルト混合物 再生粗粒度ＡＳ混合物（２０） | アスファルト乳剤 ＰＫ－４ タックコート用 | ガソリン レギュラー スタンド | 軽油 １．２号 パトロール給油 | - | -
55mm以上65mm未満 | 1.4m未満 | 各種(1.90以上2.00t/m3未満) | ﾌﾟﾗｲﾑｺｰﾄ PK-3 | 2474.9 | 0.41 | 0.29 | 0.07 | - | 42.8 | 19.32 | 13.49 | 4.09 | - | 56.79 | 52.06 | 4.63 | 0.06 | 0.03 | - | 振動ローラ（舗装用）［ハンドガイド式］ 運転質量0.5～0.6t | 振動コンパクタ［前進型］ 機械質量40～60kg |  | - | 特殊作業員 | 普通作業員 | 土木一般世話役 | - | 再生アスファルト混合物 再生粗粒度ＡＳ混合物（２０） | アスファルト乳剤 ＰＫ－３ プライムコート用 | ガソリン レギュラー スタンド | 軽油 １．２号 パトロール給油 | - | -
55mm以上65mm未満 | 1.4m未満 | 各種(1.90以上2.00t/m3未満) | 無し | 2267.7 | 0.42 | 0.32 | 0.08 | - | 42.68 | 21.09 | 14.72 | 4.46 | - | 56.9 | 56.79 | 0.07 | 0.04 | - | - | 振動ローラ（舗装用）［ハンドガイド式］ 運転質量0.5～0.6t | 振動コンパクタ［前進型］ 機械質量40～60kg |  | - | 特殊作業員 | 普通作業員 | 土木一般世話役 | - | 再生アスファルト混合物 再生粗粒度ＡＳ混合物（２０） | ガソリン レギュラー スタンド | 軽油 １．２号 パトロール給油 | - | - | -
55mm以上65mm未満 | 1.4m未満 | 各種(2.00以上2.10t/m3未満) | ﾀｯｸｺｰﾄ PK-4 | 2465.4 | 0.41 | 0.29 | 0.07 | - | 42.96 | 19.39 | 13.54 | 4.11 | - | 56.63 | 54.95 | 1.58 | 0.06 | 0.03 | - | 振動ローラ（舗装用）［ハンドガイド式］ 運転質量0.5～0.6t | 振動コンパクタ［前進型］ 機械質量40～60kg |  | - | 特殊作業員 | 普通作業員 | 土木一般世話役 | - | 再生アスファルト混合物 再生粗粒度ＡＳ混合物（２０） | アスファルト乳剤 ＰＫ－４ タックコート用 | ガソリン レギュラー スタンド | 軽油 １．２号 パトロール給油 | - | -
55mm以上65mm未満 | 1.4m未満 | 各種(2.00以上2.10t/m3未満) | ﾌﾟﾗｲﾑｺｰﾄ PK-3 | 2540.9 | 0.4 | 0.28 | 0.07 | - | 41.69 | 18.82 | 13.14 | 3.98 | - | 57.91 | 53.3 | 4.51 | 0.06 | 0.03 | - | 振動ローラ（舗装用）［ハンドガイド式］ 運転質量0.5～0.6t | 振動コンパクタ［前進型］ 機械質量40～60kg |  | - | 特殊作業員 | 普通作業員 | 土木一般世話役 | - | 再生アスファルト混合物 再生粗粒度ＡＳ混合物（２０） | アスファルト乳剤 ＰＫ－３ プライムコート用 | ガソリン レギュラー スタンド | 軽油 １．２号 パトロール給油 | - | -
55mm以上65mm未満 | 1.4m未満 | 各種(2.00以上2.10t/m3未満) | 無し | 2333.7 | 0.41 | 0.31 | 0.08 | - | 41.47 | 20.49 | 14.3 | 4.34 | - | 58.12 | 58.03 | 0.06 | 0.03 | - | - | 振動ローラ（舗装用）［ハンドガイド式］ 運転質量0.5～0.6t | 振動コンパクタ［前進型］ 機械質量40～60kg |  | - | 特殊作業員 | 普通作業員 | 土木一般世話役 | - | 再生アスファルト混合物 再生粗粒度ＡＳ混合物（２０） | ガソリン レギュラー スタンド | 軽油 １．２号 パトロール給油 | - | - | -
55mm以上65mm未満 | 1.4m未満 | 各種(2.10以上2.20t/m3未満) | ﾀｯｸｺｰﾄ PK-4 | 2531.4 | 0.4 | 0.28 | 0.07 | - | 41.84 | 18.89 | 13.18 | 4 | - | 57.76 | 56.12 | 1.54 | 0.06 | 0.03 | - | 振動ローラ（舗装用）［ハンドガイド式］ 運転質量0.5～0.6t | 振動コンパクタ［前進型］ 機械質量40～60kg |  | - | 特殊作業員 | 普通作業員 | 土木一般世話役 | - | 再生アスファルト混合物 再生粗粒度ＡＳ混合物（２０） | アスファルト乳剤 ＰＫ－４ タックコート用 | ガソリン レギュラー スタンド | 軽油 １．２号 パトロール給油 | - | -
55mm以上65mm未満 | 1.4m未満 | 各種(2.10以上2.20t/m3未満) | ﾌﾟﾗｲﾑｺｰﾄ PK-3 | 2606.9 | 0.39 | 0.27 | 0.07 | - | 40.62 | 18.34 | 12.8 | 3.88 | - | 58.99 | 54.5 | 4.39 | 0.06 | 0.03 | - | 振動ローラ（舗装用）［ハンドガイド式］ 運転質量0.5～0.6t | 振動コンパクタ［前進型］ 機械質量40～60kg |  | - | 特殊作業員 | 普通作業員 | 土木一般世話役 | - | 再生アスファルト混合物 再生粗粒度ＡＳ混合物（２０） | アスファルト乳剤 ＰＫ－３ プライムコート用 | ガソリン レギュラー スタンド | 軽油 １．２号 パトロール給油 | - | -
55mm以上65mm未満 | 1.4m未満 | 各種(2.10以上2.20t/m3未満) | 無し | 2399.7 | 0.39 | 0.3 | 0.07 | - | 40.34 | 19.93 | 13.91 | 4.22 | - | 59.27 | 59.18 | 0.06 | 0.03 | - | - | 振動ローラ（舗装用）［ハンドガイド式］ 運転質量0.5～0.6t | 振動コンパクタ［前進型］ 機械質量40～60kg |  | - | 特殊作業員 | 普通作業員 | 土木一般世話役 | - | 再生アスファルト混合物 再生粗粒度ＡＳ混合物（２０） | ガソリン レギュラー スタンド | 軽油 １．２号 パトロール給油 | - | - | -
55mm以上65mm未満 | 1.4m未満 | 各種(2.20以上2.30t/m3未満) | ﾀｯｸｺｰﾄ PK-4 | 2597.4 | 0.4 | 0.28 | 0.07 | - | 40.78 | 18.41 | 12.85 | 3.9 | - | 58.82 | 57.22 | 1.5 | 0.06 | 0.03 | - | 振動ローラ（舗装用）［ハンドガイド式］ 運転質量0.5～0.6t | 振動コンパクタ［前進型］ 機械質量40～60kg |  | - | 特殊作業員 | 普通作業員 | 土木一般世話役 | - | 再生アスファルト混合物 再生粗粒度ＡＳ混合物（２０） | アスファルト乳剤 ＰＫ－４ タックコート用 | ガソリン レギュラー スタンド | 軽油 １．２号 パトロール給油 | - | -
55mm以上65mm未満 | 1.4m未満 | 各種(2.20以上2.30t/m3未満) | ﾌﾟﾗｲﾑｺｰﾄ PK-3 | 2672.9 | 0.39 | 0.27 | 0.07 | - | 39.63 | 17.89 | 12.49 | 3.79 | - | 59.98 | 55.6 | 4.28 | 0.06 | 0.03 | - | 振動ローラ（舗装用）［ハンドガイド式］ 運転質量0.5～0.6t | 振動コンパクタ［前進型］ 機械質量40～60kg |  | - | 特殊作業員 | 普通作業員 | 土木一般世話役 | - | 再生アスファルト混合物 再生粗粒度ＡＳ混合物（２０） | アスファルト乳剤 ＰＫ－３ プライムコート用 | ガソリン レギュラー スタンド | 軽油 １．２号 パトロール給油 | - | -
55mm以上65mm未満 | 1.4m未満 | 各種(2.20以上2.30t/m3未満) | 無し | 2465.7 | 0.38 | 0.29 | 0.07 | - | 39.26 | 19.39 | 13.54 | 4.11 | - | 60.36 | 60.27 | 0.06 | 0.03 | - | - | 振動ローラ（舗装用）［ハンドガイド式］ 運転質量0.5～0.6t | 振動コンパクタ［前進型］ 機械質量40～60kg |  | - | 特殊作業員 | 普通作業員 | 土木一般世話役 | - | 再生アスファルト混合物 再生粗粒度ＡＳ混合物（２０） | ガソリン レギュラー スタンド | 軽油 １．２号 パトロール給油 | - | - | -
55mm以上65mm未満 | 1.4m未満 | 各種(2.30以上2.40t/m3未満) | ﾀｯｸｺｰﾄ PK-4 | 2663.4 | 0.39 | 0.27 | 0.07 | - | 39.76 | 17.95 | 12.53 | 3.8 | - | 59.85 | 58.29 | 1.46 | 0.06 | 0.03 | - | 振動ローラ（舗装用）［ハンドガイド式］ 運転質量0.5～0.6t | 振動コンパクタ［前進型］ 機械質量40～60kg |  | - | 特殊作業員 | 普通作業員 | 土木一般世話役 | - | 再生アスファルト混合物 再生粗粒度ＡＳ混合物（２０） | アスファルト乳剤 ＰＫ－４ タックコート用 | ガソリン レギュラー スタンド | 軽油 １．２号 パトロール給油 | - | -
55mm以上65mm未満 | 1.4m未満 | 各種(2.30以上2.40t/m3未満) | ﾌﾟﾗｲﾑｺｰﾄ PK-3 | 2738.9 | 0.37 | 0.26 | 0.06 | - | 38.68 | 17.46 | 12.19 | 3.7 | - | 60.95 | 56.68 | 4.18 | 0.05 | 0.03 | - | 振動ローラ（舗装用）［ハンドガイド式］ 運転質量0.5～0.6t | 振動コンパクタ［前進型］ 機械質量40～60kg |  | - | 特殊作業員 | 普通作業員 | 土木一般世話役 | - | 再生アスファルト混合物 再生粗粒度ＡＳ混合物（２０） | アスファルト乳剤 ＰＫ－３ プライムコート用 | ガソリン レギュラー スタンド | 軽油 １．２号 パトロール給油 | - | -
55mm以上65mm未満 | 1.4m未満 | 各種(2.30以上2.40t/m3未満) | 無し | 2531.7 | 0.37 | 0.28 | 0.07 | - | 38.23 | 18.89 | 13.18 | 4 | - | 61.4 | 61.31 | 0.06 | 0.03 | - | - | 振動ローラ（舗装用）［ハンドガイド式］ 運転質量0.5～0.6t | 振動コンパクタ［前進型］ 機械質量40～60kg |  | - | 特殊作業員 | 普通作業員 | 土木一般世話役 | - | 再生アスファルト混合物 再生粗粒度ＡＳ混合物（２０） | ガソリン レギュラー スタンド | 軽油 １．２号 パトロール給油 | - | - | -
55mm以上65mm未満 | 1.4m以上 | 再生粗粒度ｱｽﾌｧﾙﾄ混合物(20) | ﾀｯｸｺｰﾄ PK-4 | 1806.2 | 2.12 | 1.59 | 0.31 | - | 15.03 | 5.65 | 3.88 | 2.53 | 1.36 | 82.85 | 80.45 | 2.16 | 0.22 | - | - | アスファルトフィニッシャ［クローラ型］ 舗装幅1.4～3.0m | 振動ローラ（舗装用）［搭乗・コンバインド式］ 質量3～4t | * | - | 普通作業員 | 特殊作業員 | 運転手（特殊） | 土木一般世話役 | 再生アスファルト混合物 再生粗粒度ＡＳ混合物（２０） | アスファルト乳剤 ＰＫ－４ タックコート用 | 軽油 １．２号 パトロール給油 | - | - | -
55mm以上65mm未満 | 1.4m以上 | 再生粗粒度ｱｽﾌｧﾙﾄ混合物(20) | ﾌﾟﾗｲﾑｺｰﾄ PK-3 | 1881.7 | 2.02 | 1.52 | 0.29 | - | 14.42 | 5.42 | 3.72 | 2.43 | 1.31 | 83.56 | 77.24 | 6.09 | 0.21 | - | - | アスファルトフィニッシャ［クローラ型］ 舗装幅1.4～3.0m | 振動ローラ（舗装用）［搭乗・コンバインド式］ 質量3～4t | * | - | 普通作業員 | 特殊作業員 | 運転手（特殊） | 土木一般世話役 | 再生アスファルト混合物 再生粗粒度ＡＳ混合物（２０） | アスファルト乳剤 ＰＫ－３ プライムコート用 | 軽油 １．２号 パトロール給油 | - | - | -
55mm以上65mm未満 | 1.4m以上 | 再生粗粒度ｱｽﾌｧﾙﾄ混合物(20) | 無し | 1747.3 | 2.05 | 1.64 | 0.32 | - | 14.57 | 5.84 | 4.01 | 2.62 | 1.41 | 83.38 | 83.14 | 0.23 | - | - | - | アスファルトフィニッシャ［クローラ型］ 舗装幅1.4～3.0m | 振動ローラ（舗装用）［搭乗・コンバインド式］ 質量3～4t | * | - | 普通作業員 | 特殊作業員 | 運転手（特殊） | 土木一般世話役 | 再生アスファルト混合物 再生粗粒度ＡＳ混合物（２０） | 軽油 １．２号 パトロール給油 | - | - | - | -
55mm以上65mm未満 | 1.4m以上 | 細粒度ｱｽﾌｧﾙﾄ混合物(13) | ﾀｯｸｺｰﾄ PK-4 | 1986 | 1.92 | 1.44 | 0.28 | - | 13.67 | 5.14 | 3.53 | 2.3 | 1.24 | 84.41 | 82.22 | 1.97 | 0.2 | - | - | アスファルトフィニッシャ［クローラ型］ 舗装幅1.4～3.0m | 振動ローラ（舗装用）［搭乗・コンバインド式］ 質量3～4t | * | - | 普通作業員 | 特殊作業員 | 運転手（特殊） | 土木一般世話役 | アスファルト混合物 細粒度ＡＳ混合物（１３） | アスファルト乳剤 ＰＫ－４ タックコート用 | 軽油 １．２号 パトロール給油 | - | - | -
55mm以上65mm未満 | 1.4m以上 | 細粒度ｱｽﾌｧﾙﾄ混合物(13) | ﾌﾟﾗｲﾑｺｰﾄ PK-3 | 2061.5 | 1.86 | 1.39 | 0.27 | - | 13.17 | 4.95 | 3.4 | 2.22 | 1.19 | 84.97 | 79.2 | 5.56 | 0.19 | - | - | アスファルトフィニッシャ［クローラ型］ 舗装幅1.4～3.0m | 振動ローラ（舗装用）［搭乗・コンバインド式］ 質量3～4t | * | - | 普通作業員 | 特殊作業員 | 運転手（特殊） | 土木一般世話役 | アスファルト混合物 細粒度ＡＳ混合物（１３） | アスファルト乳剤 ＰＫ－３ プライムコート用 | 軽油 １．２号 パトロール給油 | - | - | -
55mm以上65mm未満 | 1.4m以上 | 細粒度ｱｽﾌｧﾙﾄ混合物(13) | 無し | 1927.2 | 1.86 | 1.49 | 0.29 | - | 13.21 | 5.3 | 3.64 | 2.37 | 1.28 | 84.93 | 84.71 | 0.21 | - | - | - | アスファルトフィニッシャ［クローラ型］ 舗装幅1.4～3.0m | 振動ローラ（舗装用）［搭乗・コンバインド式］ 質量3～4t | * | - | 普通作業員 | 特殊作業員 | 運転手（特殊） | 土木一般世話役 | アスファルト混合物 細粒度ＡＳ混合物（１３） | 軽油 １．２号 パトロール給油 | - | - | - | -
55mm以上65mm未満 | 1.4m以上 | 各種(1.90以上2.00t/m3未満) | ﾀｯｸｺｰﾄ PK-4 | 1641.2 | 2.34 | 1.75 | 0.34 | - | 16.55 | 6.22 | 4.27 | 2.79 | 1.5 | 81.11 | 78.47 | 2.38 | 0.24 | - | - | アスファルトフィニッシャ［クローラ型］ 舗装幅1.4～3.0m | 振動ローラ（舗装用）［搭乗・コンバインド式］ 質量3～4t | * | - | 普通作業員 | 特殊作業員 | 運転手（特殊） | 土木一般世話役 | 再生アスファルト混合物 再生粗粒度ＡＳ混合物（２０） | アスファルト乳剤 ＰＫ－４ タックコート用 | 軽油 １．２号 パトロール給油 | - | - | -
55mm以上65mm未満 | 1.4m以上 | 各種(1.90以上2.00t/m3未満) | ﾌﾟﾗｲﾑｺｰﾄ PK-3 | 1716.7 | 2.23 | 1.67 | 0.32 | - | 15.81 | 5.95 | 4.08 | 2.66 | 1.43 | 81.96 | 75.04 | 6.67 | 0.23 | - | - | アスファルトフィニッシャ［クローラ型］ 舗装幅1.4～3.0m | 振動ローラ（舗装用）［搭乗・コンバインド式］ 質量3～4t | * | - | 普通作業員 | 特殊作業員 | 運転手（特殊） | 土木一般世話役 | 再生アスファルト混合物 再生粗粒度ＡＳ混合物（２０） | アスファルト乳剤 ＰＫ－３ プライムコート用 | 軽油 １．２号 パトロール給油 | - | - | -
55mm以上65mm未満 | 1.4m以上 | 各種(1.90以上2.00t/m3未満) | 無し | 1582.3 | 2.26 | 1.81 | 0.35 | - | 16.09 | 6.45 | 4.43 | 2.89 | 1.56 | 81.65 | 81.39 | 0.25 | - | - | - | アスファルトフィニッシャ［クローラ型］ 舗装幅1.4～3.0m | 振動ローラ（舗装用）［搭乗・コンバインド式］ 質量3～4t | * | - | 普通作業員 | 特殊作業員 | 運転手（特殊） | 土木一般世話役 | 再生アスファルト混合物 再生粗粒度ＡＳ混合物（２０） | 軽油 １．２号 パトロール給油 | - | - | - | -
55mm以上65mm未満 | 1.4m以上 | 各種(2.00以上2.10t/m3未満) | ﾀｯｸｺｰﾄ PK-4 | 1707.2 | 2.24 | 1.68 | 0.32 | - | 15.91 | 5.98 | 4.11 | 2.68 | 1.44 | 81.85 | 79.31 | 2.29 | 0.23 | - | - | アスファルトフィニッシャ［クローラ型］ 舗装幅1.4～3.0m | 振動ローラ（舗装用）［搭乗・コンバインド式］ 質量3～4t | * | - | 普通作業員 | 特殊作業員 | 運転手（特殊） | 土木一般世話役 | 再生アスファルト混合物 再生粗粒度ＡＳ混合物（２０） | アスファルト乳剤 ＰＫ－４ タックコート用 | 軽油 １．２号 パトロール給油 | - | - | -
55mm以上65mm未満 | 1.4m以上 | 各種(2.00以上2.10t/m3未満) | ﾌﾟﾗｲﾑｺｰﾄ PK-3 | 1782.7 | 2.15 | 1.61 | 0.31 | - | 15.22 | 5.72 | 3.93 | 2.56 | 1.38 | 82.63 | 75.96 | 6.43 | 0.22 | - | - | アスファルトフィニッシャ［クローラ型］ 舗装幅1.4～3.0m | 振動ローラ（舗装用）［搭乗・コンバインド式］ 質量3～4t | * | - | 普通作業員 | 特殊作業員 | 運転手（特殊） | 土木一般世話役 | 再生アスファルト混合物 再生粗粒度ＡＳ混合物（２０） | アスファルト乳剤 ＰＫ－３ プライムコート用 | 軽油 １．２号 パトロール給油 | - | - | -
55mm以上65mm未満 | 1.4m以上 | 各種(2.00以上2.10t/m3未満) | 無し | 1648.3 | 2.18 | 1.74 | 0.34 | - | 15.43 | 6.19 | 4.25 | 2.77 | 1.49 | 82.39 | 82.14 | 0.24 | - | - | - | アスファルトフィニッシャ［クローラ型］ 舗装幅1.4～3.0m | 振動ローラ（舗装用）［搭乗・コンバインド式］ 質量3～4t | * | - | 普通作業員 | 特殊作業員 | 運転手（特殊） | 土木一般世話役 | 再生アスファルト混合物 再生粗粒度ＡＳ混合物（２０） | 軽油 １．２号 パトロール給油 | - | - | - | -
55mm以上65mm未満 | 1.4m以上 | 各種(2.10以上2.20t/m3未満) | ﾀｯｸｺｰﾄ PK-4 | 1773.2 | 2.16 | 1.62 | 0.31 | - | 15.32 | 5.76 | 3.95 | 2.58 | 1.39 | 82.52 | 80.07 | 2.2 | 0.23 | - | - | アスファルトフィニッシャ［クローラ型］ 舗装幅1.4～3.0m | 振動ローラ（舗装用）［搭乗・コンバインド式］ 質量3～4t | * | - | 普通作業員 | 特殊作業員 | 運転手（特殊） | 土木一般世話役 | 再生アスファルト混合物 再生粗粒度ＡＳ混合物（２０） | アスファルト乳剤 ＰＫ－４ タックコート用 | 軽油 １．２号 パトロール給油 | - | - | -
55mm以上65mm未満 | 1.4m以上 | 各種(2.10以上2.20t/m3未満) | ﾌﾟﾗｲﾑｺｰﾄ PK-3 | 1848.7 | 2.07 | 1.55 | 0.3 | - | 14.68 | 5.52 | 3.79 | 2.47 | 1.33 | 83.25 | 76.81 | 6.2 | 0.22 | - | - | アスファルトフィニッシャ［クローラ型］ 舗装幅1.4～3.0m | 振動ローラ（舗装用）［搭乗・コンバインド式］ 質量3～4t | * | - | 普通作業員 | 特殊作業員 | 運転手（特殊） | 土木一般世話役 | 再生アスファルト混合物 再生粗粒度ＡＳ混合物（２０） | アスファルト乳剤 ＰＫ－３ プライムコート用 | 軽油 １．２号 パトロール給油 | - | - | -
55mm以上65mm未満 | 1.4m以上 | 各種(2.10以上2.20t/m3未満) | 無し | 1714.3 | 2.09 | 1.67 | 0.32 | - | 14.85 | 5.95 | 4.09 | 2.67 | 1.44 | 83.06 | 82.82 | 0.23 | - | - | - | アスファルトフィニッシャ［クローラ型］ 舗装幅1.4～3.0m | 振動ローラ（舗装用）［搭乗・コンバインド式］ 質量3～4t | * | - | 普通作業員 | 特殊作業員 | 運転手（特殊） | 土木一般世話役 | 再生アスファルト混合物 再生粗粒度ＡＳ混合物（２０） | 軽油 １．２号 パトロール給油 | - | - | - | -
55mm以上65mm未満 | 1.4m以上 | 各種(2.20以上2.30t/m3未満) | ﾀｯｸｺｰﾄ PK-4 | 1839.2 | 2.08 | 1.56 | 0.3 | - | 14.76 | 5.55 | 3.81 | 2.48 | 1.34 | 83.16 | 80.8 | 2.12 | 0.22 | - | - | アスファルトフィニッシャ［クローラ型］ 舗装幅1.4～3.0m | 振動ローラ（舗装用）［搭乗・コンバインド式］ 質量3～4t | * | - | 普通作業員 | 特殊作業員 | 運転手（特殊） | 土木一般世話役 | 再生アスファルト混合物 再生粗粒度ＡＳ混合物（２０） | アスファルト乳剤 ＰＫ－４ タックコート用 | 軽油 １．２号 パトロール給油 | - | - | -
55mm以上65mm未満 | 1.4m以上 | 各種(2.20以上2.30t/m3未満) | ﾌﾟﾗｲﾑｺｰﾄ PK-3 | 1914.7 | 2 | 1.5 | 0.29 | - | 14.18 | 5.33 | 3.66 | 2.39 | 1.28 | 83.82 | 77.61 | 5.98 | 0.21 | - | - | アスファルトフィニッシャ［クローラ型］ 舗装幅1.4～3.0m | 振動ローラ（舗装用）［搭乗・コンバインド式］ 質量3～4t | * | - | 普通作業員 | 特殊作業員 | 運転手（特殊） | 土木一般世話役 | 再生アスファルト混合物 再生粗粒度ＡＳ混合物（２０） | アスファルト乳剤 ＰＫ－３ プライムコート用 | 軽油 １．２号 パトロール給油 | - | - | -
55mm以上65mm未満 | 1.4m以上 | 各種(2.20以上2.30t/m3未満) | 無し | 1780.3 | 2.01 | 1.61 | 0.31 | - | 14.3 | 5.73 | 3.94 | 2.57 | 1.38 | 83.69 | 83.46 | 0.22 | - | - | - | アスファルトフィニッシャ［クローラ型］ 舗装幅1.4～3.0m | 振動ローラ（舗装用）［搭乗・コンバインド式］ 質量3～4t | * | - | 普通作業員 | 特殊作業員 | 運転手（特殊） | 土木一般世話役 | 再生アスファルト混合物 再生粗粒度ＡＳ混合物（２０） | 軽油 １．２号 パトロール給油 | - | - | - | -
55mm以上65mm未満 | 1.4m以上 | 各種(2.30以上2.40t/m3未満) | ﾀｯｸｺｰﾄ PK-4 | 1905.2 | 2 | 1.5 | 0.29 | - | 14.25 | 5.36 | 3.68 | 2.4 | 1.29 | 83.75 | 81.47 | 2.05 | 0.21 | - | - | アスファルトフィニッシャ［クローラ型］ 舗装幅1.4～3.0m | 振動ローラ（舗装用）［搭乗・コンバインド式］ 質量3～4t | * | - | 普通作業員 | 特殊作業員 | 運転手（特殊） | 土木一般世話役 | 再生アスファルト混合物 再生粗粒度ＡＳ混合物（２０） | アスファルト乳剤 ＰＫ－４ タックコート用 | 軽油 １．２号 パトロール給油 | - | - | -
55mm以上65mm未満 | 1.4m以上 | 各種(2.30以上2.40t/m3未満) | ﾌﾟﾗｲﾑｺｰﾄ PK-3 | 1980.7 | 1.93 | 1.45 | 0.28 | - | 13.71 | 5.15 | 3.54 | 2.31 | 1.24 | 84.36 | 78.36 | 5.78 | 0.2 | - | - | アスファルトフィニッシャ［クローラ型］ 舗装幅1.4～3.0m | 振動ローラ（舗装用）［搭乗・コンバインド式］ 質量3～4t | * | - | 普通作業員 | 特殊作業員 | 運転手（特殊） | 土木一般世話役 | 再生アスファルト混合物 再生粗粒度ＡＳ混合物（２０） | アスファルト乳剤 ＰＫ－３ プライムコート用 | 軽油 １．２号 パトロール給油 | - | - | -
55mm以上65mm未満 | 1.4m以上 | 各種(2.30以上2.40t/m3未満) | 無し | 1846.3 | 1.94 | 1.55 | 0.3 | - | 13.79 | 5.53 | 3.8 | 2.48 | 1.33 | 84.27 | 84.04 | 0.22 | - | - | - | アスファルトフィニッシャ［クローラ型］ 舗装幅1.4～3.0m | 振動ローラ（舗装用）［搭乗・コンバインド式］ 質量3～4t | * | - | 普通作業員 | 特殊作業員 | 運転手（特殊） | 土木一般世話役 | 再生アスファルト混合物 再生粗粒度ＡＳ混合物（２０） | 軽油 １．２号 パトロール給油 | - | - | - | -
65mm以上70mm以下 | 1.4m未満 | 再生粗粒度ｱｽﾌｧﾙﾄ混合物(20) | ﾀｯｸｺｰﾄ PK-4 | 2745.9 | 0.37 | 0.26 | 0.06 | - | 38.57 | 17.41 | 12.15 | 3.69 | - | 61.06 | 59.55 | 1.42 | 0.05 | 0.03 | - | 振動ローラ（舗装用）［ハンドガイド式］ 運転質量0.5～0.6t | 振動コンパクタ［前進型］ 機械質量40～60kg |  | - | 特殊作業員 | 普通作業員 | 土木一般世話役 | - | 再生アスファルト混合物 再生粗粒度ＡＳ混合物（２０） | アスファルト乳剤 ＰＫ－４ タックコート用 | ガソリン レギュラー スタンド | 軽油 １．２号 パトロール給油 | - | -
65mm以上70mm以下 | 1.4m未満 | 再生粗粒度ｱｽﾌｧﾙﾄ混合物(20) | ﾌﾟﾗｲﾑｺｰﾄ PK-3 | 2821.4 | 0.36 | 0.25 | 0.06 | - | 37.55 | 16.95 | 11.83 | 3.59 | - | 62.09 | 57.94 | 4.06 | 0.05 | 0.03 | - | 振動ローラ（舗装用）［ハンドガイド式］ 運転質量0.5～0.6t | 振動コンパクタ［前進型］ 機械質量40～60kg |  | - | 特殊作業員 | 普通作業員 | 土木一般世話役 | - | 再生アスファルト混合物 再生粗粒度ＡＳ混合物（２０） | アスファルト乳剤 ＰＫ－３ プライムコート用 | ガソリン レギュラー スタンド | 軽油 １．２号 パトロール給油 | - | -
65mm以上70mm以下 | 1.4m未満 | 再生粗粒度ｱｽﾌｧﾙﾄ混合物(20) | 無し | 2614.2 | 0.36 | 0.27 | 0.07 | - | 37.02 | 18.29 | 12.77 | 3.87 | - | 62.62 | 62.53 | 0.06 | 0.03 | - | - | 振動ローラ（舗装用）［ハンドガイド式］ 運転質量0.5～0.6t | 振動コンパクタ［前進型］ 機械質量40～60kg |  | - | 特殊作業員 | 普通作業員 | 土木一般世話役 | - | 再生アスファルト混合物 再生粗粒度ＡＳ混合物（２０） | ガソリン レギュラー スタンド | 軽油 １．２号 パトロール給油 | - | - | -
65mm以上70mm以下 | 1.4m未満 | 細粒度ｱｽﾌｧﾙﾄ混合物(13) | ﾀｯｸｺｰﾄ PK-4 | 2948.3 | 0.34 | 0.24 | 0.06 | - | 35.92 | 16.22 | 11.32 | 3.43 | - | 63.74 | 62.33 | 1.32 | 0.05 | 0.03 | - | 振動ローラ（舗装用）［ハンドガイド式］ 運転質量0.5～0.6t | 振動コンパクタ［前進型］ 機械質量40～60kg |  | - | 特殊作業員 | 普通作業員 | 土木一般世話役 | - | アスファルト混合物 細粒度ＡＳ混合物（１３） | アスファルト乳剤 ＰＫ－４ タックコート用 | ガソリン レギュラー スタンド | 軽油 １．２号 パトロール給油 | - | -
65mm以上70mm以下 | 1.4m未満 | 細粒度ｱｽﾌｧﾙﾄ混合物(13) | ﾌﾟﾗｲﾑｺｰﾄ PK-3 | 3023.8 | 0.34 | 0.24 | 0.06 | - | 35.03 | 15.81 | 11.04 | 3.35 | - | 64.63 | 60.75 | 3.79 | 0.05 | 0.03 | - | 振動ローラ（舗装用）［ハンドガイド式］ 運転質量0.5～0.6t | 振動コンパクタ［前進型］ 機械質量40～60kg |  | - | 特殊作業員 | 普通作業員 | 土木一般世話役 | - | アスファルト混合物 細粒度ＡＳ混合物（１３） | アスファルト乳剤 ＰＫ－３ プライムコート用 | ガソリン レギュラー スタンド | 軽油 １．２号 パトロール給油 | - | -
65mm以上70mm以下 | 1.4m未満 | 細粒度ｱｽﾌｧﾙﾄ混合物(13) | 無し | 2816.6 | 0.32 | 0.25 | 0.06 | - | 34.36 | 16.98 | 11.85 | 3.59 | - | 65.32 | 65.24 | 0.05 | 0.03 | - | - | 振動ローラ（舗装用）［ハンドガイド式］ 運転質量0.5～0.6t | 振動コンパクタ［前進型］ 機械質量40～60kg |  | - | 特殊作業員 | 普通作業員 | 土木一般世話役 | - | アスファルト混合物 細粒度ＡＳ混合物（１３） | ガソリン レギュラー スタンド | 軽油 １．２号 パトロール給油 | - | - | -
65mm以上70mm以下 | 1.4m未満 | 各種(1.90以上2.00t/m3未満) | ﾀｯｸｺｰﾄ PK-4 | 2560.3 | 0.4 | 0.28 | 0.07 | - | 41.37 | 18.68 | 13.04 | 3.95 | - | 58.23 | 56.61 | 1.52 | 0.06 | 0.03 | - | 振動ローラ（舗装用）［ハンドガイド式］ 運転質量0.5～0.6t | 振動コンパクタ［前進型］ 機械質量40～60kg |  | - | 特殊作業員 | 普通作業員 | 土木一般世話役 | - | 再生アスファルト混合物 再生粗粒度ＡＳ混合物（２０） | アスファルト乳剤 ＰＫ－４ タックコート用 | ガソリン レギュラー スタンド | 軽油 １．２号 パトロール給油 | - | -
65mm以上70mm以下 | 1.4m未満 | 各種(1.90以上2.00t/m3未満) | ﾌﾟﾗｲﾑｺｰﾄ PK-3 | 2635.8 | 0.39 | 0.27 | 0.07 | - | 40.18 | 18.14 | 12.66 | 3.84 | - | 59.43 | 54.98 | 4.35 | 0.06 | 0.03 | - | 振動ローラ（舗装用）［ハンドガイド式］ 運転質量0.5～0.6t | 振動コンパクタ［前進型］ 機械質量40～60kg |  | - | 特殊作業員 | 普通作業員 | 土木一般世話役 | - | 再生アスファルト混合物 再生粗粒度ＡＳ混合物（２０） | アスファルト乳剤 ＰＫ－３ プライムコート用 | ガソリン レギュラー スタンド | 軽油 １．２号 パトロール給油 | - | -
65mm以上70mm以下 | 1.4m未満 | 各種(1.90以上2.00t/m3未満) | 無し | 2428.6 | 0.38 | 0.29 | 0.07 | - | 39.85 | 19.69 | 13.74 | 4.17 | - | 59.77 | 59.68 | 0.06 | 0.03 | - | - | 振動ローラ（舗装用）［ハンドガイド式］ 運転質量0.5～0.6t | 振動コンパクタ［前進型］ 機械質量40～60kg |  | - | 特殊作業員 | 普通作業員 | 土木一般世話役 | - | 再生アスファルト混合物 再生粗粒度ＡＳ混合物（２０） | ガソリン レギュラー スタンド | 軽油 １．２号 パトロール給油 | - | - | -
65mm以上70mm以下 | 1.4m未満 | 各種(2.00以上2.10t/m3未満) | ﾀｯｸｺｰﾄ PK-4 | 2634.5 | 0.39 | 0.27 | 0.07 | - | 40.2 | 18.15 | 12.67 | 3.84 | - | 59.41 | 57.83 | 1.48 | 0.06 | 0.03 | - | 振動ローラ（舗装用）［ハンドガイド式］ 運転質量0.5～0.6t | 振動コンパクタ［前進型］ 機械質量40～60kg |  | - | 特殊作業員 | 普通作業員 | 土木一般世話役 | - | 再生アスファルト混合物 再生粗粒度ＡＳ混合物（２０） | アスファルト乳剤 ＰＫ－４ タックコート用 | ガソリン レギュラー スタンド | 軽油 １．２号 パトロール給油 | - | -
65mm以上70mm以下 | 1.4m未満 | 各種(2.00以上2.10t/m3未満) | ﾌﾟﾗｲﾑｺｰﾄ PK-3 | 2710 | 0.38 | 0.26 | 0.07 | - | 39.08 | 17.64 | 12.32 | 3.73 | - | 60.54 | 56.22 | 4.23 | 0.05 | 0.03 | - | 振動ローラ（舗装用）［ハンドガイド式］ 運転質量0.5～0.6t | 振動コンパクタ［前進型］ 機械質量40～60kg |  | - | 特殊作業員 | 普通作業員 | 土木一般世話役 | - | 再生アスファルト混合物 再生粗粒度ＡＳ混合物（２０） | アスファルト乳剤 ＰＫ－３ プライムコート用 | ガソリン レギュラー スタンド | 軽油 １．２号 パトロール給油 | - | -
65mm以上70mm以下 | 1.4m未満 | 各種(2.00以上2.10t/m3未満) | 無し | 2502.8 | 0.38 | 0.29 | 0.07 | - | 38.66 | 19.1 | 13.34 | 4.04 | - | 60.96 | 60.87 | 0.06 | 0.03 | - | - | 振動ローラ（舗装用）［ハンドガイド式］ 運転質量0.5～0.6t | 振動コンパクタ［前進型］ 機械質量40～60kg |  | - | 特殊作業員 | 普通作業員 | 土木一般世話役 | - | 再生アスファルト混合物 再生粗粒度ＡＳ混合物（２０） | ガソリン レギュラー スタンド | 軽油 １．２号 パトロール給油 | - | - | -
65mm以上70mm以下 | 1.4m未満 | 各種(2.10以上2.20t/m3未満) | ﾀｯｸｺｰﾄ PK-4 | 2708.8 | 0.38 | 0.26 | 0.07 | - | 39.1 | 17.65 | 12.32 | 3.74 | - | 60.52 | 58.99 | 1.44 | 0.05 | 0.03 | - | 振動ローラ（舗装用）［ハンドガイド式］ 運転質量0.5～0.6t | 振動コンパクタ［前進型］ 機械質量40～60kg |  | - | 特殊作業員 | 普通作業員 | 土木一般世話役 | - | 再生アスファルト混合物 再生粗粒度ＡＳ混合物（２０） | アスファルト乳剤 ＰＫ－４ タックコート用 | ガソリン レギュラー スタンド | 軽油 １．２号 パトロール給油 | - | -
65mm以上70mm以下 | 1.4m未満 | 各種(2.10以上2.20t/m3未満) | ﾌﾟﾗｲﾑｺｰﾄ PK-3 | 2784.3 | 0.37 | 0.26 | 0.06 | - | 38.04 | 17.17 | 11.99 | 3.64 | - | 61.59 | 57.39 | 4.11 | 0.05 | 0.03 | - | 振動ローラ（舗装用）［ハンドガイド式］ 運転質量0.5～0.6t | 振動コンパクタ［前進型］ 機械質量40～60kg |  | - | 特殊作業員 | 普通作業員 | 土木一般世話役 | - | 再生アスファルト混合物 再生粗粒度ＡＳ混合物（２０） | アスファルト乳剤 ＰＫ－３ プライムコート用 | ガソリン レギュラー スタンド | 軽油 １．２号 パトロール給油 | - | -
65mm以上70mm以下 | 1.4m未満 | 各種(2.10以上2.20t/m3未満) | 無し | 2577.1 | 0.37 | 0.28 | 0.07 | - | 37.55 | 18.55 | 12.95 | 3.93 | - | 62.08 | 61.99 | 0.06 | 0.03 | - | - | 振動ローラ（舗装用）［ハンドガイド式］ 運転質量0.5～0.6t | 振動コンパクタ［前進型］ 機械質量40～60kg |  | - | 特殊作業員 | 普通作業員 | 土木一般世話役 | - | 再生アスファルト混合物 再生粗粒度ＡＳ混合物（２０） | ガソリン レギュラー スタンド | 軽油 １．２号 パトロール給油 | - | - | -
65mm以上70mm以下 | 1.4m未満 | 各種(2.20以上2.30t/m3未満) | ﾀｯｸｺｰﾄ PK-4 | 2783 | 0.37 | 0.26 | 0.06 | - | 38.06 | 17.18 | 11.99 | 3.64 | - | 61.57 | 60.08 | 1.4 | 0.05 | 0.03 | - | 振動ローラ（舗装用）［ハンドガイド式］ 運転質量0.5～0.6t | 振動コンパクタ［前進型］ 機械質量40～60kg |  | - | 特殊作業員 | 普通作業員 | 土木一般世話役 | - | 再生アスファルト混合物 再生粗粒度ＡＳ混合物（２０） | アスファルト乳剤 ＰＫ－４ タックコート用 | ガソリン レギュラー スタンド | 軽油 １．２号 パトロール給油 | - | -
65mm以上70mm以下 | 1.4m未満 | 各種(2.20以上2.30t/m3未満) | ﾌﾟﾗｲﾑｺｰﾄ PK-3 | 2858.5 | 0.36 | 0.25 | 0.06 | - | 37.06 | 16.73 | 11.68 | 3.54 | - | 62.58 | 58.48 | 4.01 | 0.05 | 0.03 | - | 振動ローラ（舗装用）［ハンドガイド式］ 運転質量0.5～0.6t | 振動コンパクタ［前進型］ 機械質量40～60kg |  | - | 特殊作業員 | 普通作業員 | 土木一般世話役 | - | 再生アスファルト混合物 再生粗粒度ＡＳ混合物（２０） | アスファルト乳剤 ＰＫ－３ プライムコート用 | ガソリン レギュラー スタンド | 軽油 １．２号 パトロール給油 | - | -
65mm以上70mm以下 | 1.4m未満 | 各種(2.20以上2.30t/m3未満) | 無し | 2651.3 | 0.36 | 0.27 | 0.07 | - | 36.5 | 18.03 | 12.59 | 3.82 | - | 63.14 | 63.05 | 0.06 | 0.03 | - | - | 振動ローラ（舗装用）［ハンドガイド式］ 運転質量0.5～0.6t | 振動コンパクタ［前進型］ 機械質量40～60kg |  | - | 特殊作業員 | 普通作業員 | 土木一般世話役 | - | 再生アスファルト混合物 再生粗粒度ＡＳ混合物（２０） | ガソリン レギュラー スタンド | 軽油 １．２号 パトロール給油 | - | - | -
65mm以上70mm以下 | 1.4m未満 | 各種(2.30以上2.40t/m3未満) | ﾀｯｸｺｰﾄ PK-4 | 2857.3 | 0.36 | 0.25 | 0.06 | - | 37.06 | 16.73 | 11.68 | 3.54 | - | 62.58 | 61.13 | 1.36 | 0.05 | 0.03 | - | 振動ローラ（舗装用）［ハンドガイド式］ 運転質量0.5～0.6t | 振動コンパクタ［前進型］ 機械質量40～60kg |  | - | 特殊作業員 | 普通作業員 | 土木一般世話役 | - | 再生アスファルト混合物 再生粗粒度ＡＳ混合物（２０） | アスファルト乳剤 ＰＫ－４ タックコート用 | ガソリン レギュラー スタンド | 軽油 １．２号 パトロール給油 | - | -
65mm以上70mm以下 | 1.4m未満 | 各種(2.30以上2.40t/m3未満) | ﾌﾟﾗｲﾑｺｰﾄ PK-3 | 2932.8 | 0.35 | 0.24 | 0.06 | - | 36.11 | 16.3 | 11.38 | 3.45 | - | 63.54 | 59.55 | 3.9 | 0.05 | 0.03 | - | 振動ローラ（舗装用）［ハンドガイド式］ 運転質量0.5～0.6t | 振動コンパクタ［前進型］ 機械質量40～60kg |  | - | 特殊作業員 | 普通作業員 | 土木一般世話役 | - | 再生アスファルト混合物 再生粗粒度ＡＳ混合物（２０） | アスファルト乳剤 ＰＫ－３ プライムコート用 | ガソリン レギュラー スタンド | 軽油 １．２号 パトロール給油 | - | -
65mm以上70mm以下 | 1.4m未満 | 各種(2.30以上2.40t/m3未満) | 無し | 2725.6 | 0.34 | 0.26 | 0.06 | - | 35.5 | 17.54 | 12.24 | 3.71 | - | 64.16 | 64.08 | 0.05 | 0.03 | - | - | 振動ローラ（舗装用）［ハンドガイド式］ 運転質量0.5～0.6t | 振動コンパクタ［前進型］ 機械質量40～60kg |  | - | 特殊作業員 | 普通作業員 | 土木一般世話役 | - | 再生アスファルト混合物 再生粗粒度ＡＳ混合物（２０） | ガソリン レギュラー スタンド | 軽油 １．２号 パトロール給油 | - | - | -
65mm以上70mm以下 | 1.4m以上 | 再生粗粒度ｱｽﾌｧﾙﾄ混合物(20) | ﾀｯｸｺｰﾄ PK-4 | 1987.7 | 1.92 | 1.44 | 0.28 | - | 13.66 | 5.13 | 3.53 | 2.3 | 1.24 | 84.42 | 82.24 | 1.96 | 0.2 | - | - | アスファルトフィニッシャ［クローラ型］ 舗装幅1.4～3.0m | 振動ローラ（舗装用）［搭乗・コンバインド式］ 質量3～4t | * | - | 普通作業員 | 特殊作業員 | 運転手（特殊） | 土木一般世話役 | 再生アスファルト混合物 再生粗粒度ＡＳ混合物（２０） | アスファルト乳剤 ＰＫ－４ タックコート用 | 軽油 １．２号 パトロール給油 | - | - | -
65mm以上70mm以下 | 1.4m以上 | 再生粗粒度ｱｽﾌｧﾙﾄ混合物(20) | ﾌﾟﾗｲﾑｺｰﾄ PK-3 | 2063.2 | 1.85 | 1.39 | 0.27 | - | 13.16 | 4.95 | 3.4 | 2.21 | 1.19 | 84.99 | 79.23 | 5.55 | 0.19 | - | - | アスファルトフィニッシャ［クローラ型］ 舗装幅1.4～3.0m | 振動ローラ（舗装用）［搭乗・コンバインド式］ 質量3～4t | * | - | 普通作業員 | 特殊作業員 | 運転手（特殊） | 土木一般世話役 | 再生アスファルト混合物 再生粗粒度ＡＳ混合物（２０） | アスファルト乳剤 ＰＫ－３ プライムコート用 | 軽油 １．２号 パトロール給油 | - | - | -
65mm以上70mm以下 | 1.4m以上 | 再生粗粒度ｱｽﾌｧﾙﾄ混合物(20) | 無し | 1928.8 | 1.86 | 1.49 | 0.29 | - | 13.19 | 5.29 | 3.63 | 2.37 | 1.28 | 84.95 | 84.73 | 0.21 | - | - | - | アスファルトフィニッシャ［クローラ型］ 舗装幅1.4～3.0m | 振動ローラ（舗装用）［搭乗・コンバインド式］ 質量3～4t | * | - | 普通作業員 | 特殊作業員 | 運転手（特殊） | 土木一般世話役 | 再生アスファルト混合物 再生粗粒度ＡＳ混合物（２０） | 軽油 １．２号 パトロール給油 | - | - | - | -
65mm以上70mm以下 | 1.4m以上 | 細粒度ｱｽﾌｧﾙﾄ混合物(13) | ﾀｯｸｺｰﾄ PK-4 | 2190 | 1.74 | 1.31 | 0.25 | - | 12.4 | 4.66 | 3.2 | 2.09 | 1.12 | 85.86 | 83.88 | 1.78 | 0.18 | - | - | アスファルトフィニッシャ［クローラ型］ 舗装幅1.4～3.0m | 振動ローラ（舗装用）［搭乗・コンバインド式］ 質量3～4t | * | - | 普通作業員 | 特殊作業員 | 運転手（特殊） | 土木一般世話役 | アスファルト混合物 細粒度ＡＳ混合物（１３） | アスファルト乳剤 ＰＫ－４ タックコート用 | 軽油 １．２号 パトロール給油 | - | - | -
65mm以上70mm以下 | 1.4m以上 | 細粒度ｱｽﾌｧﾙﾄ混合物(13) | ﾌﾟﾗｲﾑｺｰﾄ PK-3 | 2265.6 | 1.68 | 1.26 | 0.24 | - | 11.98 | 4.5 | 3.09 | 2.02 | 1.09 | 86.34 | 81.08 | 5.06 | 0.18 | - | - | アスファルトフィニッシャ［クローラ型］ 舗装幅1.4～3.0m | 振動ローラ（舗装用）［搭乗・コンバインド式］ 質量3～4t | * | - | 普通作業員 | 特殊作業員 | 運転手（特殊） | 土木一般世話役 | アスファルト混合物 細粒度ＡＳ混合物（１３） | アスファルト乳剤 ＰＫ－３ プライムコート用 | 軽油 １．２号 パトロール給油 | - | - | -
65mm以上70mm以下 | 1.4m以上 | 細粒度ｱｽﾌｧﾙﾄ混合物(13) | 無し | 2131.2 | 1.68 | 1.34 | 0.26 | - | 11.93 | 4.79 | 3.29 | 2.14 | 1.15 | 86.39 | 86.2 | 0.19 | - | - | - | アスファルトフィニッシャ［クローラ型］ 舗装幅1.4～3.0m | 振動ローラ（舗装用）［搭乗・コンバインド式］ 質量3～4t | * | - | 普通作業員 | 特殊作業員 | 運転手（特殊） | 土木一般世話役 | アスファルト混合物 細粒度ＡＳ混合物（１３） | 軽油 １．２号 パトロール給油 | - | - | - | -
65mm以上70mm以下 | 1.4m以上 | 各種(1.90以上2.00t/m3未満) | ﾀｯｸｺｰﾄ PK-4 | 1802.1 | 2.12 | 1.59 | 0.31 | - | 15.07 | 5.66 | 3.89 | 2.54 | 1.37 | 82.81 | 80.4 | 2.17 | 0.22 | - | - | アスファルトフィニッシャ［クローラ型］ 舗装幅1.4～3.0m | 振動ローラ（舗装用）［搭乗・コンバインド式］ 質量3～4t | * | - | 普通作業員 | 特殊作業員 | 運転手（特殊） | 土木一般世話役 | 再生アスファルト混合物 再生粗粒度ＡＳ混合物（２０） | アスファルト乳剤 ＰＫ－４ タックコート用 | 軽油 １．２号 パトロール給油 | - | - | -
65mm以上70mm以下 | 1.4m以上 | 各種(1.90以上2.00t/m3未満) | ﾌﾟﾗｲﾑｺｰﾄ PK-3 | 1877.6 | 2.03 | 1.53 | 0.29 | - | 14.46 | 5.44 | 3.73 | 2.43 | 1.31 | 83.51 | 77.18 | 6.1 | 0.21 | - | - | アスファルトフィニッシャ［クローラ型］ 舗装幅1.4～3.0m | 振動ローラ（舗装用）［搭乗・コンバインド式］ 質量3～4t | * | - | 普通作業員 | 特殊作業員 | 運転手（特殊） | 土木一般世話役 | 再生アスファルト混合物 再生粗粒度ＡＳ混合物（２０） | アスファルト乳剤 ＰＫ－３ プライムコート用 | 軽油 １．２号 パトロール給油 | - | - | -
65mm以上70mm以下 | 1.4m以上 | 各種(1.90以上2.00t/m3未満) | 無し | 1743.2 | 2.05 | 1.64 | 0.32 | - | 14.59 | 5.85 | 4.02 | 2.62 | 1.41 | 83.36 | 83.12 | 0.23 | - | - | - | アスファルトフィニッシャ［クローラ型］ 舗装幅1.4～3.0m | 振動ローラ（舗装用）［搭乗・コンバインド式］ 質量3～4t | * | - | 普通作業員 | 特殊作業員 | 運転手（特殊） | 土木一般世話役 | 再生アスファルト混合物 再生粗粒度ＡＳ混合物（２０） | 軽油 １．２号 パトロール給油 | - | - | - | -
65mm以上70mm以下 | 1.4m以上 | 各種(2.00以上2.10t/m3未満) | ﾀｯｸｺｰﾄ PK-4 | 1876.3 | 2.03 | 1.53 | 0.29 | - | 14.48 | 5.44 | 3.74 | 2.44 | 1.31 | 83.49 | 81.18 | 2.08 | 0.21 | - | - | アスファルトフィニッシャ［クローラ型］ 舗装幅1.4～3.0m | 振動ローラ（舗装用）［搭乗・コンバインド式］ 質量3～4t | * | - | 普通作業員 | 特殊作業員 | 運転手（特殊） | 土木一般世話役 | 再生アスファルト混合物 再生粗粒度ＡＳ混合物（２０） | アスファルト乳剤 ＰＫ－４ タックコート用 | 軽油 １．２号 パトロール給油 | - | - | -
65mm以上70mm以下 | 1.4m以上 | 各種(2.00以上2.10t/m3未満) | ﾌﾟﾗｲﾑｺｰﾄ PK-3 | 1951.8 | 1.96 | 1.47 | 0.28 | - | 13.91 | 5.23 | 3.59 | 2.34 | 1.26 | 84.13 | 78.04 | 5.87 | 0.2 | - | - | アスファルトフィニッシャ［クローラ型］ 舗装幅1.4～3.0m | 振動ローラ（舗装用）［搭乗・コンバインド式］ 質量3～4t | * | - | 普通作業員 | 特殊作業員 | 運転手（特殊） | 土木一般世話役 | 再生アスファルト混合物 再生粗粒度ＡＳ混合物（２０） | アスファルト乳剤 ＰＫ－３ プライムコート用 | 軽油 １．２号 パトロール給油 | - | - | -
65mm以上70mm以下 | 1.4m以上 | 各種(2.00以上2.10t/m3未満) | 無し | 1817.4 | 1.97 | 1.58 | 0.3 | - | 14 | 5.62 | 3.86 | 2.51 | 1.35 | 84.03 | 83.8 | 0.22 | - | - | - | アスファルトフィニッシャ［クローラ型］ 舗装幅1.4～3.0m | 振動ローラ（舗装用）［搭乗・コンバインド式］ 質量3～4t | * | - | 普通作業員 | 特殊作業員 | 運転手（特殊） | 土木一般世話役 | 再生アスファルト混合物 再生粗粒度ＡＳ混合物（２０） | 軽油 １．２号 パトロール給油 | - | - | - | -
65mm以上70mm以下 | 1.4m以上 | 各種(2.10以上2.20t/m3未満) | ﾀｯｸｺｰﾄ PK-4 | 1950.6 | 1.96 | 1.47 | 0.28 | - | 13.91 | 5.23 | 3.59 | 2.34 | 1.26 | 84.13 | 81.91 | 2 | 0.2 | - | - | アスファルトフィニッシャ［クローラ型］ 舗装幅1.4～3.0m | 振動ローラ（舗装用）［搭乗・コンバインド式］ 質量3～4t | * | - | 普通作業員 | 特殊作業員 | 運転手（特殊） | 土木一般世話役 | 再生アスファルト混合物 再生粗粒度ＡＳ混合物（２０） | アスファルト乳剤 ＰＫ－４ タックコート用 | 軽油 １．２号 パトロール給油 | - | - | -
65mm以上70mm以下 | 1.4m以上 | 各種(2.10以上2.20t/m3未満) | ﾌﾟﾗｲﾑｺｰﾄ PK-3 | 2026.1 | 1.88 | 1.41 | 0.27 | - | 13.4 | 5.04 | 3.46 | 2.26 | 1.21 | 84.72 | 78.85 | 5.65 | 0.2 | - | - | アスファルトフィニッシャ［クローラ型］ 舗装幅1.4～3.0m | 振動ローラ（舗装用）［搭乗・コンバインド式］ 質量3～4t | * | - | 普通作業員 | 特殊作業員 | 運転手（特殊） | 土木一般世話役 | 再生アスファルト混合物 再生粗粒度ＡＳ混合物（２０） | アスファルト乳剤 ＰＫ－３ プライムコート用 | 軽油 １．２号 パトロール給油 | - | - | -
65mm以上70mm以下 | 1.4m以上 | 各種(2.10以上2.20t/m3未満) | 無し | 1891.7 | 1.89 | 1.51 | 0.29 | - | 13.45 | 5.39 | 3.7 | 2.42 | 1.3 | 84.66 | 84.44 | 0.21 | - | - | - | アスファルトフィニッシャ［クローラ型］ 舗装幅1.4～3.0m | 振動ローラ（舗装用）［搭乗・コンバインド式］ 質量3～4t | * | - | 普通作業員 | 特殊作業員 | 運転手（特殊） | 土木一般世話役 | 再生アスファルト混合物 再生粗粒度ＡＳ混合物（２０） | 軽油 １．２号 パトロール給油 | - | - | - | -
65mm以上70mm以下 | 1.4m以上 | 各種(2.20以上2.30t/m3未満) | ﾀｯｸｺｰﾄ PK-4 | 2024.8 | 1.89 | 1.42 | 0.27 | - | 13.4 | 5.04 | 3.46 | 2.26 | 1.21 | 84.71 | 82.56 | 1.93 | 0.2 | - | - | アスファルトフィニッシャ［クローラ型］ 舗装幅1.4～3.0m | 振動ローラ（舗装用）［搭乗・コンバインド式］ 質量3～4t | * | - | 普通作業員 | 特殊作業員 | 運転手（特殊） | 土木一般世話役 | 再生アスファルト混合物 再生粗粒度ＡＳ混合物（２０） | アスファルト乳剤 ＰＫ－４ タックコート用 | 軽油 １．２号 パトロール給油 | - | - | -
65mm以上70mm以下 | 1.4m以上 | 各種(2.20以上2.30t/m3未満) | ﾌﾟﾗｲﾑｺｰﾄ PK-3 | 2100.3 | 1.81 | 1.36 | 0.26 | - | 12.93 | 4.86 | 3.34 | 2.18 | 1.17 | 85.26 | 79.6 | 5.45 | 0.19 | - | - | アスファルトフィニッシャ［クローラ型］ 舗装幅1.4～3.0m | 振動ローラ（舗装用）［搭乗・コンバインド式］ 質量3～4t | * | - | 普通作業員 | 特殊作業員 | 運転手（特殊） | 土木一般世話役 | 再生アスファルト混合物 再生粗粒度ＡＳ混合物（２０） | アスファルト乳剤 ＰＫ－３ プライムコート用 | 軽油 １．２号 パトロール給油 | - | - | -
65mm以上70mm以下 | 1.4m以上 | 各種(2.20以上2.30t/m3未満) | 無し | 1965.9 | 1.82 | 1.46 | 0.28 | - | 12.93 | 5.19 | 3.56 | 2.32 | 1.25 | 85.25 | 85.04 | 0.2 | - | - | - | アスファルトフィニッシャ［クローラ型］ 舗装幅1.4～3.0m | 振動ローラ（舗装用）［搭乗・コンバインド式］ 質量3～4t | * | - | 普通作業員 | 特殊作業員 | 運転手（特殊） | 土木一般世話役 | 再生アスファルト混合物 再生粗粒度ＡＳ混合物（２０） | 軽油 １．２号 パトロール給油 | - | - | - | -
65mm以上70mm以下 | 1.4m以上 | 各種(2.30以上2.40t/m3未満) | ﾀｯｸｺｰﾄ PK-4 | 2099.1 | 1.81 | 1.36 | 0.26 | - | 12.93 | 4.86 | 3.34 | 2.18 | 1.17 | 85.26 | 83.19 | 1.86 | 0.19 | - | - | アスファルトフィニッシャ［クローラ型］ 舗装幅1.4～3.0m | 振動ローラ（舗装用）［搭乗・コンバインド式］ 質量3～4t | * | - | 普通作業員 | 特殊作業員 | 運転手（特殊） | 土木一般世話役 | 再生アスファルト混合物 再生粗粒度ＡＳ混合物（２０） | アスファルト乳剤 ＰＫ－４ タックコート用 | 軽油 １．２号 パトロール給油 | - | - | -
65mm以上70mm以下 | 1.4m以上 | 各種(2.30以上2.40t/m3未満) | ﾌﾟﾗｲﾑｺｰﾄ PK-3 | 2174.6 | 1.75 | 1.32 | 0.25 | - | 12.47 | 4.69 | 3.22 | 2.1 | 1.13 | 85.78 | 80.31 | 5.27 | 0.18 | - | - | アスファルトフィニッシャ［クローラ型］ 舗装幅1.4～3.0m | 振動ローラ（舗装用）［搭乗・コンバインド式］ 質量3～4t | * | - | 普通作業員 | 特殊作業員 | 運転手（特殊） | 土木一般世話役 | 再生アスファルト混合物 再生粗粒度ＡＳ混合物（２０） | アスファルト乳剤 ＰＫ－３ プライムコート用 | 軽油 １．２号 パトロール給油 | - | - | -
65mm以上70mm以下 | 1.4m以上 | 各種(2.30以上2.40t/m3未満) | 無し | 2040.2 | 1.75 | 1.4 | 0.27 | - | 12.47 | 5 | 3.43 | 2.24 | 1.21 | 85.78 | 85.57 | 0.2 | - | - | - | アスファルトフィニッシャ［クローラ型］ 舗装幅1.4～3.0m | 振動ローラ（舗装用）［搭乗・コンバインド式］ 質量3～4t | * | - | 普通作業員 | 特殊作業員 | 運転手（特殊） | 土木一般世話役 | 再生アスファルト混合物 再生粗粒度ＡＳ混合物（２０） | 軽油 １．２号 パトロール給油 | - | - | - | -

## 208
No.208【 表層（歩道部） 】
＜ 積算単位：ｍ２ ＞
条件区分 |  |  |  | 標準単価 | 機労材構成比 | [14 empty] | 代表機労材規格 | [12 empty] | 備考
平均厚さ | 平均幅員 | 材料 | 瀝青材料種類 |  | K |  |  |  | R |  |  |  |  | Z |  |  |  |  | S | K （ *印：賃料） |  |  |  | R |  |  |  | Z |  |  |  | S
[6 empty] | K1 | K2 | K3 |  | R1 | R2 | R3 | R4 |  | Z1 | Z2 | Z3 | Z4 |  | K1 | K2 |  | K3 | R1 | R2 | R3 | R4 | Z1 | Z2 | Z3 | Z4
25mm以上35mm未満 | 1.4m未満 | 再生密粒度ｱｽﾌｧﾙﾄ混合物(13) | ﾀｯｸｺｰﾄ PK-4 | 1687.8 | 0.58 | 0.39 | 0.1 | - | 53.09 | 20.91 | 18.2 | 5.52 | - | 46.33 | 43.87 | 2.31 | 0.08 | 0.05 | - | 振動ローラ（舗装用）［ハンドガイド式］ 運転質量0.5～0.6t | 振動コンパクタ［前進型］ 機械質量40～60kg |  | - | 特殊作業員 | 普通作業員 | 土木一般世話役 | - | 再生アスファルト混合物 再生密粒度ＡＳ混合物（１３） | アスファルト乳剤 ＰＫ－４ タックコート用 | ガソリン レギュラー スタンド | 軽油 １．２号 パトロール給油 | - | -
25mm以上35mm未満 | 1.4m未満 | 再生密粒度ｱｽﾌｧﾙﾄ混合物(13) | ﾌﾟﾗｲﾑｺｰﾄ PK-3 | 1763.4 | 0.55 | 0.37 | 0.09 | - | 50.82 | 20.02 | 17.42 | 5.28 | - | 48.63 | 41.99 | 6.5 | 0.08 | 0.04 | - | 振動ローラ（舗装用）［ハンドガイド式］ 運転質量0.5～0.6t | 振動コンパクタ［前進型］ 機械質量40～60kg |  | - | 特殊作業員 | 普通作業員 | 土木一般世話役 | - | 再生アスファルト混合物 再生密粒度ＡＳ混合物（１３） | アスファルト乳剤 ＰＫ－３ プライムコート用 | ガソリン レギュラー スタンド | 軽油 １．２号 パトロール給油 | - | -
25mm以上35mm未満 | 1.4m未満 | 再生密粒度ｱｽﾌｧﾙﾄ混合物(13) | 無し | 1557.1 | 0.56 | 0.42 | 0.11 | - | 51.74 | 22.66 | 19.72 | 5.98 | - | 47.7 | 47.55 | 0.09 | 0.05 | - | - | 振動ローラ（舗装用）［ハンドガイド式］ 運転質量0.5～0.6t | 振動コンパクタ［前進型］ 機械質量40～60kg |  | - | 特殊作業員 | 普通作業員 | 土木一般世話役 | - | 再生アスファルト混合物 再生密粒度ＡＳ混合物（１３） | ガソリン レギュラー スタンド | 軽油 １．２号 パトロール給油 | - | - | -
25mm以上35mm未満 | 1.4m未満 | 細粒度ｱｽﾌｧﾙﾄ混合物(13) | ﾀｯｸｺｰﾄ PK-4 | 1763.2 | 0.55 | 0.37 | 0.09 | - | 50.83 | 20.03 | 17.42 | 5.28 | - | 48.62 | 46.27 | 2.21 | 0.08 | 0.04 | - | 振動ローラ（舗装用）［ハンドガイド式］ 運転質量0.5～0.6t | 振動コンパクタ［前進型］ 機械質量40～60kg |  | - | 特殊作業員 | 普通作業員 | 土木一般世話役 | - | アスファルト混合物 細粒度ＡＳ混合物（１３） | アスファルト乳剤 ＰＫ－４ タックコート用 | ガソリン レギュラー スタンド | 軽油 １．２号 パトロール給油 | - | -
25mm以上35mm未満 | 1.4m未満 | 細粒度ｱｽﾌｧﾙﾄ混合物(13) | ﾌﾟﾗｲﾑｺｰﾄ PK-3 | 1838.8 | 0.53 | 0.36 | 0.09 | - | 48.67 | 19.14 | 16.7 | 5.06 | - | 50.8 | 44.43 | 6.23 | 0.08 | 0.04 | - | 振動ローラ（舗装用）［ハンドガイド式］ 運転質量0.5～0.6t | 振動コンパクタ［前進型］ 機械質量40～60kg |  | - | 特殊作業員 | 普通作業員 | 土木一般世話役 | - | アスファルト混合物 細粒度ＡＳ混合物（１３） | アスファルト乳剤 ＰＫ－３ プライムコート用 | ガソリン レギュラー スタンド | 軽油 １．２号 パトロール給油 | - | -
25mm以上35mm未満 | 1.4m未満 | 細粒度ｱｽﾌｧﾙﾄ混合物(13) | 無し | 1632.5 | 0.53 | 0.4 | 0.1 | - | 49.29 | 21.56 | 18.81 | 5.7 | - | 50.18 | 50.04 | 0.09 | 0.05 | - | - | 振動ローラ（舗装用）［ハンドガイド式］ 運転質量0.5～0.6t | 振動コンパクタ［前進型］ 機械質量40～60kg |  | - | 特殊作業員 | 普通作業員 | 土木一般世話役 | - | アスファルト混合物 細粒度ＡＳ混合物（１３） | ガソリン レギュラー スタンド | 軽油 １．２号 パトロール給油 | - | - | -
25mm以上35mm未満 | 1.4m未満 | 各種(1.90以上2.00t/m3未満) | ﾀｯｸｺｰﾄ PK-4 | 1603.7 | 0.6 | 0.41 | 0.1 | - | 55.88 | 22.01 | 19.15 | 5.81 | - | 43.52 | 40.92 | 2.44 | 0.09 | 0.05 | - | 振動ローラ（舗装用）［ハンドガイド式］ 運転質量0.5～0.6t | 振動コンパクタ［前進型］ 機械質量40～60kg |  | - | 特殊作業員 | 普通作業員 | 土木一般世話役 | - | 再生アスファルト混合物 再生密粒度ＡＳ混合物（１３） | アスファルト乳剤 ＰＫ－４ タックコート用 | ガソリン レギュラー スタンド | 軽油 １．２号 パトロール給油 | - | -
25mm以上35mm未満 | 1.4m未満 | 各種(1.90以上2.00t/m3未満) | ﾌﾟﾗｲﾑｺｰﾄ PK-3 | 1679.2 | 0.58 | 0.39 | 0.1 | - | 53.37 | 21.02 | 18.29 | 5.55 | - | 46.05 | 39.08 | 6.82 | 0.08 | 0.05 | - | 振動ローラ（舗装用）［ハンドガイド式］ 運転質量0.5～0.6t | 振動コンパクタ［前進型］ 機械質量40～60kg |  | - | 特殊作業員 | 普通作業員 | 土木一般世話役 | - | 再生アスファルト混合物 再生密粒度ＡＳ混合物（１３） | アスファルト乳剤 ＰＫ－３ プライムコート用 | ガソリン レギュラー スタンド | 軽油 １．２号 パトロール給油 | - | -
25mm以上35mm未満 | 1.4m未満 | 各種(1.90以上2.00t/m3未満) | 無し | 1473 | 0.6 | 0.45 | 0.11 | - | 54.68 | 23.94 | 20.85 | 6.32 | - | 44.72 | 44.56 | 0.1 | 0.05 | - | - | 振動ローラ（舗装用）［ハンドガイド式］ 運転質量0.5～0.6t | 振動コンパクタ［前進型］ 機械質量40～60kg |  | - | 特殊作業員 | 普通作業員 | 土木一般世話役 | - | 再生アスファルト混合物 再生密粒度ＡＳ混合物（１３） | ガソリン レギュラー スタンド | 軽油 １．２号 パトロール給油 | - | - | -
25mm以上35mm未満 | 1.4m未満 | 各種(2.00以上2.10t/m3未満) | ﾀｯｸｺｰﾄ PK-4 | 1637.3 | 0.59 | 0.4 | 0.1 | - | 54.73 | 21.55 | 18.76 | 5.69 | - | 44.68 | 42.14 | 2.38 | 0.09 | 0.05 | - | 振動ローラ（舗装用）［ハンドガイド式］ 運転質量0.5～0.6t | 振動コンパクタ［前進型］ 機械質量40～60kg |  | - | 特殊作業員 | 普通作業員 | 土木一般世話役 | - | 再生アスファルト混合物 再生密粒度ＡＳ混合物（１３） | アスファルト乳剤 ＰＫ－４ タックコート用 | ガソリン レギュラー スタンド | 軽油 １．２号 パトロール給油 | - | -
25mm以上35mm未満 | 1.4m未満 | 各種(2.00以上2.10t/m3未満) | ﾌﾟﾗｲﾑｺｰﾄ PK-3 | 1712.9 | 0.58 | 0.39 | 0.1 | - | 52.31 | 20.6 | 17.93 | 5.44 | - | 47.11 | 40.28 | 6.69 | 0.08 | 0.04 | - | 振動ローラ（舗装用）［ハンドガイド式］ 運転質量0.5～0.6t | 振動コンパクタ［前進型］ 機械質量40～60kg |  | - | 特殊作業員 | 普通作業員 | 土木一般世話役 | - | 再生アスファルト混合物 再生密粒度ＡＳ混合物（１３） | アスファルト乳剤 ＰＫ－３ プライムコート用 | ガソリン レギュラー スタンド | 軽油 １．２号 パトロール給油 | - | -
25mm以上35mm未満 | 1.4m未満 | 各種(2.00以上2.10t/m3未満) | 無し | 1506.6 | 0.58 | 0.44 | 0.11 | - | 53.48 | 23.43 | 20.38 | 6.18 | - | 45.94 | 45.79 | 0.09 | 0.05 | - | - | 振動ローラ（舗装用）［ハンドガイド式］ 運転質量0.5～0.6t | 振動コンパクタ［前進型］ 機械質量40～60kg |  | - | 特殊作業員 | 普通作業員 | 土木一般世話役 | - | 再生アスファルト混合物 再生密粒度ＡＳ混合物（１３） | ガソリン レギュラー スタンド | 軽油 １．２号 パトロール給油 | - | - | -
25mm以上35mm未満 | 1.4m未満 | 各種(2.10以上2.20t/m3未満) | ﾀｯｸｺｰﾄ PK-4 | 1671 | 0.59 | 0.4 | 0.1 | - | 53.62 | 21.12 | 18.38 | 5.57 | - | 45.79 | 43.3 | 2.34 | 0.08 | 0.05 | - | 振動ローラ（舗装用）［ハンドガイド式］ 運転質量0.5～0.6t | 振動コンパクタ［前進型］ 機械質量40～60kg |  | - | 特殊作業員 | 普通作業員 | 土木一般世話役 | - | 再生アスファルト混合物 再生密粒度ＡＳ混合物（１３） | アスファルト乳剤 ＰＫ－４ タックコート用 | ガソリン レギュラー スタンド | 軽油 １．２号 パトロール給油 | - | -
25mm以上35mm未満 | 1.4m未満 | 各種(2.10以上2.20t/m3未満) | ﾌﾟﾗｲﾑｺｰﾄ PK-3 | 1746.5 | 0.57 | 0.38 | 0.1 | - | 51.3 | 20.21 | 17.58 | 5.33 | - | 48.13 | 41.43 | 6.56 | 0.08 | 0.04 | - | 振動ローラ（舗装用）［ハンドガイド式］ 運転質量0.5～0.6t | 振動コンパクタ［前進型］ 機械質量40～60kg |  | - | 特殊作業員 | 普通作業員 | 土木一般世話役 | - | 再生アスファルト混合物 再生密粒度ＡＳ混合物（１３） | アスファルト乳剤 ＰＫ－３ プライムコート用 | ガソリン レギュラー スタンド | 軽油 １．２号 パトロール給油 | - | -
25mm以上35mm未満 | 1.4m未満 | 各種(2.10以上2.20t/m3未満) | 無し | 1540.3 | 0.57 | 0.43 | 0.11 | - | 52.3 | 22.9 | 19.94 | 6.05 | - | 47.13 | 46.98 | 0.09 | 0.05 | - | - | 振動ローラ（舗装用）［ハンドガイド式］ 運転質量0.5～0.6t | 振動コンパクタ［前進型］ 機械質量40～60kg |  | - | 特殊作業員 | 普通作業員 | 土木一般世話役 | - | 再生アスファルト混合物 再生密粒度ＡＳ混合物（１３） | ガソリン レギュラー スタンド | 軽油 １．２号 パトロール給油 | - | - | -
25mm以上35mm未満 | 1.4m未満 | 各種(2.20以上2.30t/m3未満) | ﾀｯｸｺｰﾄ PK-4 | 1704.7 | 0.58 | 0.39 | 0.1 | - | 52.56 | 20.7 | 18.02 | 5.46 | - | 46.86 | 44.42 | 2.29 | 0.08 | 0.05 | - | 振動ローラ（舗装用）［ハンドガイド式］ 運転質量0.5～0.6t | 振動コンパクタ［前進型］ 機械質量40～60kg |  | - | 特殊作業員 | 普通作業員 | 土木一般世話役 | - | 再生アスファルト混合物 再生密粒度ＡＳ混合物（１３） | アスファルト乳剤 ＰＫ－４ タックコート用 | ガソリン レギュラー スタンド | 軽油 １．２号 パトロール給油 | - | -
25mm以上35mm未満 | 1.4m未満 | 各種(2.20以上2.30t/m3未満) | ﾌﾟﾗｲﾑｺｰﾄ PK-3 | 1780.2 | 0.55 | 0.37 | 0.09 | - | 50.33 | 19.82 | 17.25 | 5.23 | - | 49.12 | 42.54 | 6.44 | 0.08 | 0.04 | - | 振動ローラ（舗装用）［ハンドガイド式］ 運転質量0.5～0.6t | 振動コンパクタ［前進型］ 機械質量40～60kg |  | - | 特殊作業員 | 普通作業員 | 土木一般世話役 | - | 再生アスファルト混合物 再生密粒度ＡＳ混合物（１３） | アスファルト乳剤 ＰＫ－３ プライムコート用 | ガソリン レギュラー スタンド | 軽油 １．２号 パトロール給油 | - | -
25mm以上35mm未満 | 1.4m未満 | 各種(2.20以上2.30t/m3未満) | 無し | 1573.9 | 0.56 | 0.42 | 0.11 | - | 51.18 | 22.41 | 19.51 | 5.92 | - | 48.26 | 48.11 | 0.09 | 0.05 | - | - | 振動ローラ（舗装用）［ハンドガイド式］ 運転質量0.5～0.6t | 振動コンパクタ［前進型］ 機械質量40～60kg |  | - | 特殊作業員 | 普通作業員 | 土木一般世話役 | - | 再生アスファルト混合物 再生密粒度ＡＳ混合物（１３） | ガソリン レギュラー スタンド | 軽油 １．２号 パトロール給油 | - | - | -
25mm以上35mm未満 | 1.4m未満 | 各種(2.30以上2.40t/m3未満) | ﾀｯｸｺｰﾄ PK-4 | 1738.3 | 0.57 | 0.38 | 0.1 | - | 51.54 | 20.29 | 17.67 | 5.36 | - | 47.89 | 45.5 | 2.25 | 0.08 | 0.04 | - | 振動ローラ（舗装用）［ハンドガイド式］ 運転質量0.5～0.6t | 振動コンパクタ［前進型］ 機械質量40～60kg |  | - | 特殊作業員 | 普通作業員 | 土木一般世話役 | - | 再生アスファルト混合物 再生密粒度ＡＳ混合物（１３） | アスファルト乳剤 ＰＫ－４ タックコート用 | ガソリン レギュラー スタンド | 軽油 １．２号 パトロール給油 | - | -
25mm以上35mm未満 | 1.4m未満 | 各種(2.30以上2.40t/m3未満) | ﾌﾟﾗｲﾑｺｰﾄ PK-3 | 1813.8 | 0.53 | 0.36 | 0.09 | - | 49.34 | 19.4 | 16.93 | 5.13 | - | 50.13 | 43.67 | 6.32 | 0.08 | 0.04 | - | 振動ローラ（舗装用）［ハンドガイド式］ 運転質量0.5～0.6t | 振動コンパクタ［前進型］ 機械質量40～60kg |  | - | 特殊作業員 | 普通作業員 | 土木一般世話役 | - | 再生アスファルト混合物 再生密粒度ＡＳ混合物（１３） | アスファルト乳剤 ＰＫ－３ プライムコート用 | ガソリン レギュラー スタンド | 軽油 １．２号 パトロール給油 | - | -
25mm以上35mm未満 | 1.4m未満 | 各種(2.30以上2.40t/m3未満) | 無し | 1607.6 | 0.54 | 0.41 | 0.1 | - | 50.11 | 21.95 | 19.1 | 5.79 | - | 49.35 | 49.2 | 0.09 | 0.05 | - | - | 振動ローラ（舗装用）［ハンドガイド式］ 運転質量0.5～0.6t | 振動コンパクタ［前進型］ 機械質量40～60kg |  | - | 特殊作業員 | 普通作業員 | 土木一般世話役 | - | 再生アスファルト混合物 再生密粒度ＡＳ混合物（１３） | ガソリン レギュラー スタンド | 軽油 １．２号 パトロール給油 | - | - | -
25mm以上35mm未満 | 1.4m以上 | 再生密粒度ｱｽﾌｧﾙﾄ混合物(13) | ﾀｯｸｺｰﾄ PK-4 | 1094.7 | 3.5 | 2.62 | 0.51 | - | 24.83 | 9.33 | 6.41 | 4.18 | 2.25 | 71.67 | 67.69 | 3.57 | 0.37 | - | - | アスファルトフィニッシャ［クローラ型］ 舗装幅1.4～3.0m | 振動ローラ（舗装用）［搭乗・コンバインド式］ 質量3～4t | * | - | 普通作業員 | 特殊作業員 | 運転手（特殊） | 土木一般世話役 | 再生アスファルト混合物 再生密粒度ＡＳ混合物（１３） | アスファルト乳剤 ＰＫ－４ タックコート用 | 軽油 １．２号 パトロール給油 | - | - | -
25mm以上35mm未満 | 1.4m以上 | 再生密粒度ｱｽﾌｧﾙﾄ混合物(13) | ﾌﾟﾗｲﾑｺｰﾄ PK-3 | 1170.2 | 3.28 | 2.45 | 0.48 | - | 23.21 | 8.72 | 5.99 | 3.91 | 2.11 | 73.51 | 63.34 | 9.79 | 0.34 | - | - | アスファルトフィニッシャ［クローラ型］ 舗装幅1.4～3.0m | 振動ローラ（舗装用）［搭乗・コンバインド式］ 質量3～4t | * | - | 普通作業員 | 特殊作業員 | 運転手（特殊） | 土木一般世話役 | 再生アスファルト混合物 再生密粒度ＡＳ混合物（１３） | アスファルト乳剤 ＰＫ－３ プライムコート用 | 軽油 １．２号 パトロール給油 | - | - | -
25mm以上35mm未満 | 1.4m以上 | 再生密粒度ｱｽﾌｧﾙﾄ混合物(13) | 無し | 1035.9 | 3.47 | 2.77 | 0.54 | - | 24.6 | 9.86 | 6.77 | 4.42 | 2.38 | 71.93 | 71.53 | 0.39 | - | - | - | アスファルトフィニッシャ［クローラ型］ 舗装幅1.4～3.0m | 振動ローラ（舗装用）［搭乗・コンバインド式］ 質量3～4t | * | - | 普通作業員 | 特殊作業員 | 運転手（特殊） | 土木一般世話役 | 再生アスファルト混合物 再生密粒度ＡＳ混合物（１３） | 軽油 １．２号 パトロール給油 | - | - | - | -
25mm以上35mm未満 | 1.4m以上 | 細粒度ｱｽﾌｧﾙﾄ混合物(13) | ﾀｯｸｺｰﾄ PK-4 | 1170.1 | 3.28 | 2.45 | 0.48 | - | 23.22 | 8.72 | 5.99 | 3.91 | 2.11 | 73.5 | 69.78 | 3.34 | 0.34 | - | - | アスファルトフィニッシャ［クローラ型］ 舗装幅1.4～3.0m | 振動ローラ（舗装用）［搭乗・コンバインド式］ 質量3～4t | * | - | 普通作業員 | 特殊作業員 | 運転手（特殊） | 土木一般世話役 | アスファルト混合物 細粒度ＡＳ混合物（１３） | アスファルト乳剤 ＰＫ－４ タックコート用 | 軽油 １．２号 パトロール給油 | - | - | -
25mm以上35mm未満 | 1.4m以上 | 細粒度ｱｽﾌｧﾙﾄ混合物(13) | ﾌﾟﾗｲﾑｺｰﾄ PK-3 | 1245.6 | 3.08 | 2.3 | 0.45 | - | 21.81 | 8.2 | 5.63 | 3.67 | 1.98 | 75.11 | 65.56 | 9.2 | 0.32 | - | - | アスファルトフィニッシャ［クローラ型］ 舗装幅1.4～3.0m | 振動ローラ（舗装用）［搭乗・コンバインド式］ 質量3～4t | * | - | 普通作業員 | 特殊作業員 | 運転手（特殊） | 土木一般世話役 | アスファルト混合物 細粒度ＡＳ混合物（１３） | アスファルト乳剤 ＰＫ－３ プライムコート用 | 軽油 １．２号 パトロール給油 | - | - | -
25mm以上35mm未満 | 1.4m以上 | 細粒度ｱｽﾌｧﾙﾄ混合物(13) | 無し | 1111.3 | 3.23 | 2.58 | 0.5 | - | 22.93 | 9.19 | 6.31 | 4.12 | 2.22 | 73.84 | 73.47 | 0.36 | - | - | - | アスファルトフィニッシャ［クローラ型］ 舗装幅1.4～3.0m | 振動ローラ（舗装用）［搭乗・コンバインド式］ 質量3～4t | * | - | 普通作業員 | 特殊作業員 | 運転手（特殊） | 土木一般世話役 | アスファルト混合物 細粒度ＡＳ混合物（１３） | 軽油 １．２号 パトロール給油 | - | - | - | -
25mm以上35mm未満 | 1.4m以上 | 各種(1.90以上2.00t/m3未満) | ﾀｯｸｺｰﾄ PK-4 | 1010.5 | 3.79 | 2.84 | 0.55 | - | 26.89 | 10.1 | 6.94 | 4.53 | 2.44 | 69.32 | 65.01 | 3.87 | 0.4 | - | - | アスファルトフィニッシャ［クローラ型］ 舗装幅1.4～3.0m | 振動ローラ（舗装用）［搭乗・コンバインド式］ 質量3～4t | * | - | 普通作業員 | 特殊作業員 | 運転手（特殊） | 土木一般世話役 | 再生アスファルト混合物 再生密粒度ＡＳ混合物（１３） | アスファルト乳剤 ＰＫ－４ タックコート用 | 軽油 １．２号 パトロール給油 | - | - | -
25mm以上35mm未満 | 1.4m以上 | 各種(1.90以上2.00t/m3未満) | ﾌﾟﾗｲﾑｺｰﾄ PK-3 | 1086.1 | 3.52 | 2.64 | 0.51 | - | 25.02 | 9.4 | 6.46 | 4.21 | 2.27 | 71.46 | 60.5 | 10.55 | 0.37 | - | - | アスファルトフィニッシャ［クローラ型］ 舗装幅1.4～3.0m | 振動ローラ（舗装用）［搭乗・コンバインド式］ 質量3～4t | * | - | 普通作業員 | 特殊作業員 | 運転手（特殊） | 土木一般世話役 | 再生アスファルト混合物 再生密粒度ＡＳ混合物（１３） | アスファルト乳剤 ＰＫ－３ プライムコート用 | 軽油 １．２号 パトロール給油 | - | - | -
25mm以上35mm未満 | 1.4m以上 | 各種(1.90以上2.00t/m3未満) | 無し | 951.71 | 3.79 | 3.02 | 0.59 | - | 26.77 | 10.73 | 7.37 | 4.81 | 2.59 | 69.44 | 69 | 0.42 | - | - | - | アスファルトフィニッシャ［クローラ型］ 舗装幅1.4～3.0m | 振動ローラ（舗装用）［搭乗・コンバインド式］ 質量3～4t | * | - | 普通作業員 | 特殊作業員 | 運転手（特殊） | 土木一般世話役 | 再生アスファルト混合物 再生密粒度ＡＳ混合物（１３） | 軽油 １．２号 パトロール給油 | - | - | - | -
25mm以上35mm未満 | 1.4m以上 | 各種(2.00以上2.10t/m3未満) | ﾀｯｸｺｰﾄ PK-4 | 1044.2 | 3.67 | 2.75 | 0.53 | - | 26.03 | 9.78 | 6.72 | 4.38 | 2.36 | 70.3 | 66.13 | 3.74 | 0.39 | - | - | アスファルトフィニッシャ［クローラ型］ 舗装幅1.4～3.0m | 振動ローラ（舗装用）［搭乗・コンバインド式］ 質量3～4t | * | - | 普通作業員 | 特殊作業員 | 運転手（特殊） | 土木一般世話役 | 再生アスファルト混合物 再生密粒度ＡＳ混合物（１３） | アスファルト乳剤 ＰＫ－４ タックコート用 | 軽油 １．２号 パトロール給油 | - | - | -
25mm以上35mm未満 | 1.4m以上 | 各種(2.00以上2.10t/m3未満) | ﾌﾟﾗｲﾑｺｰﾄ PK-3 | 1119.7 | 3.42 | 2.56 | 0.5 | - | 24.26 | 9.12 | 6.26 | 4.08 | 2.2 | 72.32 | 61.68 | 10.24 | 0.36 | - | - | アスファルトフィニッシャ［クローラ型］ 舗装幅1.4～3.0m | 振動ローラ（舗装用）［搭乗・コンバインド式］ 質量3～4t | * | - | 普通作業員 | 特殊作業員 | 運転手（特殊） | 土木一般世話役 | 再生アスファルト混合物 再生密粒度ＡＳ混合物（１３） | アスファルト乳剤 ＰＫ－３ プライムコート用 | 軽油 １．２号 パトロール給油 | - | - | -
25mm以上35mm未満 | 1.4m以上 | 各種(2.00以上2.10t/m3未満) | 無し | 985.37 | 3.65 | 2.91 | 0.57 | - | 25.85 | 10.36 | 7.12 | 4.64 | 2.5 | 70.5 | 70.07 | 0.41 | - | - | - | アスファルトフィニッシャ［クローラ型］ 舗装幅1.4～3.0m | 振動ローラ（舗装用）［搭乗・コンバインド式］ 質量3～4t | * | - | 普通作業員 | 特殊作業員 | 運転手（特殊） | 土木一般世話役 | 再生アスファルト混合物 再生密粒度ＡＳ混合物（１３） | 軽油 １．２号 パトロール給油 | - | - | - | -
25mm以上35mm未満 | 1.4m以上 | 各種(2.10以上2.20t/m3未満) | ﾀｯｸｺｰﾄ PK-4 | 1077.9 | 3.56 | 2.66 | 0.52 | - | 25.21 | 9.47 | 6.51 | 4.24 | 2.29 | 71.23 | 67.19 | 3.63 | 0.37 | - | - | アスファルトフィニッシャ［クローラ型］ 舗装幅1.4～3.0m | 振動ローラ（舗装用）［搭乗・コンバインド式］ 質量3～4t | * | - | 普通作業員 | 特殊作業員 | 運転手（特殊） | 土木一般世話役 | 再生アスファルト混合物 再生密粒度ＡＳ混合物（１３） | アスファルト乳剤 ＰＫ－４ タックコート用 | 軽油 １．２号 パトロール給油 | - | - | -
25mm以上35mm未満 | 1.4m以上 | 各種(2.10以上2.20t/m3未満) | ﾌﾟﾗｲﾑｺｰﾄ PK-3 | 1153.4 | 3.32 | 2.49 | 0.48 | - | 23.56 | 8.85 | 6.08 | 3.97 | 2.14 | 73.12 | 62.79 | 9.94 | 0.35 | - | - | アスファルトフィニッシャ［クローラ型］ 舗装幅1.4～3.0m | 振動ローラ（舗装用）［搭乗・コンバインド式］ 質量3～4t | * | - | 普通作業員 | 特殊作業員 | 運転手（特殊） | 土木一般世話役 | 再生アスファルト混合物 再生密粒度ＡＳ混合物（１３） | アスファルト乳剤 ＰＫ－３ プライムコート用 | 軽油 １．２号 パトロール給油 | - | - | -
25mm以上35mm未満 | 1.4m以上 | 各種(2.10以上2.20t/m3未満) | 無し | 1019 | 3.53 | 2.82 | 0.55 | - | 25 | 10.02 | 6.88 | 4.49 | 2.42 | 71.47 | 71.05 | 0.4 | - | - | - | アスファルトフィニッシャ［クローラ型］ 舗装幅1.4～3.0m | 振動ローラ（舗装用）［搭乗・コンバインド式］ 質量3～4t | * | - | 普通作業員 | 特殊作業員 | 運転手（特殊） | 土木一般世話役 | 再生アスファルト混合物 再生密粒度ＡＳ混合物（１３） | 軽油 １．２号 パトロール給油 | - | - | - | -
25mm以上35mm未満 | 1.4m以上 | 各種(2.20以上2.30t/m3未満) | ﾀｯｸｺｰﾄ PK-4 | 1111.5 | 3.45 | 2.58 | 0.5 | - | 24.44 | 9.18 | 6.31 | 4.11 | 2.22 | 72.11 | 68.19 | 3.52 | 0.36 | - | - | アスファルトフィニッシャ［クローラ型］ 舗装幅1.4～3.0m | 振動ローラ（舗装用）［搭乗・コンバインド式］ 質量3～4t | * | - | 普通作業員 | 特殊作業員 | 運転手（特殊） | 土木一般世話役 | 再生アスファルト混合物 再生密粒度ＡＳ混合物（１３） | アスファルト乳剤 ＰＫ－４ タックコート用 | 軽油 １．２号 パトロール給油 | - | - | -
25mm以上35mm未満 | 1.4m以上 | 各種(2.20以上2.30t/m3未満) | ﾌﾟﾗｲﾑｺｰﾄ PK-3 | 1187 | 3.23 | 2.42 | 0.47 | - | 22.89 | 8.6 | 5.91 | 3.85 | 2.08 | 73.88 | 63.85 | 9.65 | 0.34 | - | - | アスファルトフィニッシャ［クローラ型］ 舗装幅1.4～3.0m | 振動ローラ（舗装用）［搭乗・コンバインド式］ 質量3～4t | * | - | 普通作業員 | 特殊作業員 | 運転手（特殊） | 土木一般世話役 | 再生アスファルト混合物 再生密粒度ＡＳ混合物（１３） | アスファルト乳剤 ＰＫ－３ プライムコート用 | 軽油 １．２号 パトロール給油 | - | - | -
25mm以上35mm未満 | 1.4m以上 | 各種(2.20以上2.30t/m3未満) | 無し | 1052.7 | 3.42 | 2.73 | 0.53 | - | 24.19 | 9.7 | 6.66 | 4.34 | 2.34 | 72.39 | 72 | 0.38 | - | - | - | アスファルトフィニッシャ［クローラ型］ 舗装幅1.4～3.0m | 振動ローラ（舗装用）［搭乗・コンバインド式］ 質量3～4t | * | - | 普通作業員 | 特殊作業員 | 運転手（特殊） | 土木一般世話役 | 再生アスファルト混合物 再生密粒度ＡＳ混合物（１３） | 軽油 １．２号 パトロール給油 | - | - | - | -
25mm以上35mm未満 | 1.4m以上 | 各種(2.30以上2.40t/m3未満) | ﾀｯｸｺｰﾄ PK-4 | 1145.2 | 3.36 | 2.51 | 0.49 | - | 23.71 | 8.91 | 6.12 | 3.99 | 2.15 | 72.93 | 69.13 | 3.41 | 0.35 | - | - | アスファルトフィニッシャ［クローラ型］ 舗装幅1.4～3.0m | 振動ローラ（舗装用）［搭乗・コンバインド式］ 質量3～4t | * | - | 普通作業員 | 特殊作業員 | 運転手（特殊） | 土木一般世話役 | 再生アスファルト混合物 再生密粒度ＡＳ混合物（１３） | アスファルト乳剤 ＰＫ－４ タックコート用 | 軽油 １．２号 パトロール給油 | - | - | -
25mm以上35mm未満 | 1.4m以上 | 各種(2.30以上2.40t/m3未満) | ﾌﾟﾗｲﾑｺｰﾄ PK-3 | 1220.7 | 3.14 | 2.35 | 0.46 | - | 22.25 | 8.36 | 5.74 | 3.75 | 2.02 | 74.61 | 64.85 | 9.39 | 0.33 | - | - | アスファルトフィニッシャ［クローラ型］ 舗装幅1.4～3.0m | 振動ローラ（舗装用）［搭乗・コンバインド式］ 質量3～4t | * | - | 普通作業員 | 特殊作業員 | 運転手（特殊） | 土木一般世話役 | 再生アスファルト混合物 再生密粒度ＡＳ混合物（１３） | アスファルト乳剤 ＰＫ－３ プライムコート用 | 軽油 １．２号 パトロール給油 | - | - | -
25mm以上35mm未満 | 1.4m以上 | 各種(2.30以上2.40t/m3未満) | 無し | 1086.4 | 3.3 | 2.64 | 0.51 | - | 23.45 | 9.4 | 6.46 | 4.21 | 2.27 | 73.25 | 72.87 | 0.37 | - | - | - | アスファルトフィニッシャ［クローラ型］ 舗装幅1.4～3.0m | 振動ローラ（舗装用）［搭乗・コンバインド式］ 質量3～4t | * | - | 普通作業員 | 特殊作業員 | 運転手（特殊） | 土木一般世話役 | 再生アスファルト混合物 再生密粒度ＡＳ混合物（１３） | 軽油 １．２号 パトロール給油 | - | - | - | -
35mm以上45mm未満 | 1.4m未満 | 再生密粒度ｱｽﾌｧﾙﾄ混合物(13) | ﾀｯｸｺｰﾄ PK-4 | 1934.7 | 0.51 | 0.34 | 0.09 | - | 46.25 | 18.19 | 15.87 | 4.81 | - | 53.24 | 51.09 | 2.02 | 0.07 | 0.04 | - | 振動ローラ（舗装用）［ハンドガイド式］ 運転質量0.5～0.6t | 振動コンパクタ［前進型］ 機械質量40～60kg |  | - | 特殊作業員 | 普通作業員 | 土木一般世話役 | - | 再生アスファルト混合物 再生密粒度ＡＳ混合物（１３） | アスファルト乳剤 ＰＫ－４ タックコート用 | ガソリン レギュラー スタンド | 軽油 １．２号 パトロール給油 | - | -
35mm以上45mm未満 | 1.4m未満 | 再生密粒度ｱｽﾌｧﾙﾄ混合物(13) | ﾌﾟﾗｲﾑｺｰﾄ PK-3 | 2010.2 | 0.48 | 0.33 | 0.08 | - | 44.53 | 17.51 | 15.28 | 4.63 | - | 54.99 | 49.16 | 5.7 | 0.07 | 0.04 | - | 振動ローラ（舗装用）［ハンドガイド式］ 運転質量0.5～0.6t | 振動コンパクタ［前進型］ 機械質量40～60kg |  | - | 特殊作業員 | 普通作業員 | 土木一般世話役 | - | 再生アスファルト混合物 再生密粒度ＡＳ混合物（１３） | アスファルト乳剤 ＰＫ－３ プライムコート用 | ガソリン レギュラー スタンド | 軽油 １．２号 パトロール給油 | - | -
35mm以上45mm未満 | 1.4m未満 | 再生密粒度ｱｽﾌｧﾙﾄ混合物(13) | 無し | 1804 | 0.49 | 0.37 | 0.09 | - | 44.6 | 19.51 | 17.02 | 5.16 | - | 54.91 | 54.79 | 0.08 | 0.04 | - | - | 振動ローラ（舗装用）［ハンドガイド式］ 運転質量0.5～0.6t | 振動コンパクタ［前進型］ 機械質量40～60kg |  | - | 特殊作業員 | 普通作業員 | 土木一般世話役 | - | 再生アスファルト混合物 再生密粒度ＡＳ混合物（１３） | ガソリン レギュラー スタンド | 軽油 １．２号 パトロール給油 | - | - | -
35mm以上45mm未満 | 1.4m未満 | 細粒度ｱｽﾌｧﾙﾄ混合物(13) | ﾀｯｸｺｰﾄ PK-4 | 2035.2 | 0.47 | 0.32 | 0.08 | - | 43.97 | 17.29 | 15.09 | 4.57 | - | 55.56 | 53.51 | 1.92 | 0.07 | 0.04 | - | 振動ローラ（舗装用）［ハンドガイド式］ 運転質量0.5～0.6t | 振動コンパクタ［前進型］ 機械質量40～60kg |  | - | 特殊作業員 | 普通作業員 | 土木一般世話役 | - | アスファルト混合物 細粒度ＡＳ混合物（１３） | アスファルト乳剤 ＰＫ－４ タックコート用 | ガソリン レギュラー スタンド | 軽油 １．２号 パトロール給油 | - | -
35mm以上45mm未満 | 1.4m未満 | 細粒度ｱｽﾌｧﾙﾄ混合物(13) | ﾌﾟﾗｲﾑｺｰﾄ PK-3 | 2110.7 | 0.46 | 0.31 | 0.08 | - | 42.4 | 16.67 | 14.55 | 4.41 | - | 57.14 | 51.59 | 5.43 | 0.06 | 0.04 | - | 振動ローラ（舗装用）［ハンドガイド式］ 運転質量0.5～0.6t | 振動コンパクタ［前進型］ 機械質量40～60kg |  | - | 特殊作業員 | 普通作業員 | 土木一般世話役 | - | アスファルト混合物 細粒度ＡＳ混合物（１３） | アスファルト乳剤 ＰＫ－３ プライムコート用 | ガソリン レギュラー スタンド | 軽油 １．２号 パトロール給油 | - | -
35mm以上45mm未満 | 1.4m未満 | 細粒度ｱｽﾌｧﾙﾄ混合物(13) | 無し | 1904.5 | 0.47 | 0.35 | 0.09 | - | 42.26 | 18.48 | 16.13 | 4.89 | - | 57.27 | 57.16 | 0.07 | 0.04 | - | - | 振動ローラ（舗装用）［ハンドガイド式］ 運転質量0.5～0.6t | 振動コンパクタ［前進型］ 機械質量40～60kg |  | - | 特殊作業員 | 普通作業員 | 土木一般世話役 | - | アスファルト混合物 細粒度ＡＳ混合物（１３） | ガソリン レギュラー スタンド | 軽油 １．２号 パトロール給油 | - | - | -
35mm以上45mm未満 | 1.4m未満 | 各種(1.90以上2.00t/m3未満) | ﾀｯｸｺｰﾄ PK-4 | 1822.5 | 0.53 | 0.36 | 0.09 | - | 49.11 | 19.31 | 16.85 | 5.11 | - | 50.36 | 48.08 | 2.14 | 0.08 | 0.04 | - | 振動ローラ（舗装用）［ハンドガイド式］ 運転質量0.5～0.6t | 振動コンパクタ［前進型］ 機械質量40～60kg |  | - | 特殊作業員 | 普通作業員 | 土木一般世話役 | - | 再生アスファルト混合物 再生密粒度ＡＳ混合物（１３） | アスファルト乳剤 ＰＫ－４ タックコート用 | ガソリン レギュラー スタンド | 軽油 １．２号 パトロール給油 | - | -
35mm以上45mm未満 | 1.4m未満 | 各種(1.90以上2.00t/m3未満) | ﾌﾟﾗｲﾑｺｰﾄ PK-3 | 1898 | 0.52 | 0.35 | 0.09 | - | 47.16 | 18.54 | 16.18 | 4.91 | - | 52.32 | 46.15 | 6.04 | 0.07 | 0.04 | - | 振動ローラ（舗装用）［ハンドガイド式］ 運転質量0.5～0.6t | 振動コンパクタ［前進型］ 機械質量40～60kg |  | - | 特殊作業員 | 普通作業員 | 土木一般世話役 | - | 再生アスファルト混合物 再生密粒度ＡＳ混合物（１３） | アスファルト乳剤 ＰＫ－３ プライムコート用 | ガソリン レギュラー スタンド | 軽油 １．２号 パトロール給油 | - | -
35mm以上45mm未満 | 1.4m未満 | 各種(1.90以上2.00t/m3未満) | 無し | 1691.8 | 0.52 | 0.39 | 0.1 | - | 47.56 | 20.8 | 18.15 | 5.5 | - | 51.92 | 51.79 | 0.08 | 0.05 | - | - | 振動ローラ（舗装用）［ハンドガイド式］ 運転質量0.5～0.6t | 振動コンパクタ［前進型］ 機械質量40～60kg |  | - | 特殊作業員 | 普通作業員 | 土木一般世話役 | - | 再生アスファルト混合物 再生密粒度ＡＳ混合物（１３） | ガソリン レギュラー スタンド | 軽油 １．２号 パトロール給油 | - | - | -
35mm以上45mm未満 | 1.4m未満 | 各種(2.00以上2.10t/m3未満) | ﾀｯｸｺｰﾄ PK-4 | 1867.3 | 0.52 | 0.35 | 0.09 | - | 47.94 | 18.85 | 16.45 | 4.99 | - | 51.54 | 49.32 | 2.09 | 0.07 | 0.04 | - | 振動ローラ（舗装用）［ハンドガイド式］ 運転質量0.5～0.6t | 振動コンパクタ［前進型］ 機械質量40～60kg |  | - | 特殊作業員 | 普通作業員 | 土木一般世話役 | - | 再生アスファルト混合物 再生密粒度ＡＳ混合物（１３） | アスファルト乳剤 ＰＫ－４ タックコート用 | ガソリン レギュラー スタンド | 軽油 １．２号 パトロール給油 | - | -
35mm以上45mm未満 | 1.4m未満 | 各種(2.00以上2.10t/m3未満) | ﾌﾟﾗｲﾑｺｰﾄ PK-3 | 1942.9 | 0.5 | 0.34 | 0.08 | - | 46.06 | 18.11 | 15.81 | 4.79 | - | 53.44 | 47.41 | 5.9 | 0.07 | 0.04 | - | 振動ローラ（舗装用）［ハンドガイド式］ 運転質量0.5～0.6t | 振動コンパクタ［前進型］ 機械質量40～60kg |  | - | 特殊作業員 | 普通作業員 | 土木一般世話役 | - | 再生アスファルト混合物 再生密粒度ＡＳ混合物（１３） | アスファルト乳剤 ＰＫ－３ プライムコート用 | ガソリン レギュラー スタンド | 軽油 １．２号 パトロール給油 | - | -
35mm以上45mm未満 | 1.4m未満 | 各種(2.00以上2.10t/m3未満) | 無し | 1736.6 | 0.51 | 0.38 | 0.1 | - | 46.33 | 20.26 | 17.68 | 5.36 | - | 53.16 | 53.04 | 0.08 | 0.04 | - | - | 振動ローラ（舗装用）［ハンドガイド式］ 運転質量0.5～0.6t | 振動コンパクタ［前進型］ 機械質量40～60kg |  | - | 特殊作業員 | 普通作業員 | 土木一般世話役 | - | 再生アスファルト混合物 再生密粒度ＡＳ混合物（１３） | ガソリン レギュラー スタンド | 軽油 １．２号 パトロール給油 | - | - | -
35mm以上45mm未満 | 1.4m未満 | 各種(2.10以上2.20t/m3未満) | ﾀｯｸｺｰﾄ PK-4 | 1912.2 | 0.51 | 0.34 | 0.09 | - | 46.8 | 18.4 | 16.06 | 4.87 | - | 52.69 | 50.52 | 2.04 | 0.07 | 0.04 | - | 振動ローラ（舗装用）［ハンドガイド式］ 運転質量0.5～0.6t | 振動コンパクタ［前進型］ 機械質量40～60kg |  | - | 特殊作業員 | 普通作業員 | 土木一般世話役 | - | 再生アスファルト混合物 再生密粒度ＡＳ混合物（１３） | アスファルト乳剤 ＰＫ－４ タックコート用 | ガソリン レギュラー スタンド | 軽油 １．２号 パトロール給油 | - | -
35mm以上45mm未満 | 1.4m未満 | 各種(2.10以上2.20t/m3未満) | ﾌﾟﾗｲﾑｺｰﾄ PK-3 | 1987.8 | 0.49 | 0.33 | 0.08 | - | 45.02 | 17.7 | 15.45 | 4.68 | - | 54.49 | 48.6 | 5.76 | 0.07 | 0.04 | - | 振動ローラ（舗装用）［ハンドガイド式］ 運転質量0.5～0.6t | 振動コンパクタ［前進型］ 機械質量40～60kg |  | - | 特殊作業員 | 普通作業員 | 土木一般世話役 | - | 再生アスファルト混合物 再生密粒度ＡＳ混合物（１３） | アスファルト乳剤 ＰＫ－３ プライムコート用 | ガソリン レギュラー スタンド | 軽油 １．２号 パトロール給油 | - | -
35mm以上45mm未満 | 1.4m未満 | 各種(2.10以上2.20t/m3未満) | 無し | 1781.5 | 0.49 | 0.37 | 0.09 | - | 45.17 | 19.75 | 17.24 | 5.23 | - | 54.34 | 54.22 | 0.08 | 0.04 | - | - | 振動ローラ（舗装用）［ハンドガイド式］ 運転質量0.5～0.6t | 振動コンパクタ［前進型］ 機械質量40～60kg |  | - | 特殊作業員 | 普通作業員 | 土木一般世話役 | - | 再生アスファルト混合物 再生密粒度ＡＳ混合物（１３） | ガソリン レギュラー スタンド | 軽油 １．２号 パトロール給油 | - | - | -
35mm以上45mm未満 | 1.4m未満 | 各種(2.20以上2.30t/m3未満) | ﾀｯｸｺｰﾄ PK-4 | 1957.1 | 0.5 | 0.34 | 0.08 | - | 45.73 | 17.98 | 15.69 | 4.76 | - | 53.77 | 51.65 | 1.99 | 0.07 | 0.04 | - | 振動ローラ（舗装用）［ハンドガイド式］ 運転質量0.5～0.6t | 振動コンパクタ［前進型］ 機械質量40～60kg |  | - | 特殊作業員 | 普通作業員 | 土木一般世話役 | - | 再生アスファルト混合物 再生密粒度ＡＳ混合物（１３） | アスファルト乳剤 ＰＫ－４ タックコート用 | ガソリン レギュラー スタンド | 軽油 １．２号 パトロール給油 | - | -
35mm以上45mm未満 | 1.4m未満 | 各種(2.20以上2.30t/m3未満) | ﾌﾟﾗｲﾑｺｰﾄ PK-3 | 2032.6 | 0.47 | 0.32 | 0.08 | - | 44.03 | 17.31 | 15.11 | 4.58 | - | 55.5 | 49.73 | 5.64 | 0.07 | 0.04 | - | 振動ローラ（舗装用）［ハンドガイド式］ 運転質量0.5～0.6t | 振動コンパクタ［前進型］ 機械質量40～60kg |  | - | 特殊作業員 | 普通作業員 | 土木一般世話役 | - | 再生アスファルト混合物 再生密粒度ＡＳ混合物（１３） | アスファルト乳剤 ＰＫ－３ プライムコート用 | ガソリン レギュラー スタンド | 軽油 １．２号 パトロール給油 | - | -
35mm以上45mm未満 | 1.4m未満 | 各種(2.20以上2.30t/m3未満) | 無し | 1826.4 | 0.48 | 0.36 | 0.09 | - | 44.07 | 19.27 | 16.82 | 5.1 | - | 55.45 | 55.33 | 0.08 | 0.04 | - | - | 振動ローラ（舗装用）［ハンドガイド式］ 運転質量0.5～0.6t | 振動コンパクタ［前進型］ 機械質量40～60kg |  | - | 特殊作業員 | 普通作業員 | 土木一般世話役 | - | 再生アスファルト混合物 再生密粒度ＡＳ混合物（１３） | ガソリン レギュラー スタンド | 軽油 １．２号 パトロール給油 | - | - | -
35mm以上45mm未満 | 1.4m未満 | 各種(2.30以上2.40t/m3未満) | ﾀｯｸｺｰﾄ PK-4 | 2002 | 0.49 | 0.33 | 0.08 | - | 44.71 | 17.58 | 15.34 | 4.65 | - | 54.8 | 52.72 | 1.95 | 0.07 | 0.04 | - | 振動ローラ（舗装用）［ハンドガイド式］ 運転質量0.5～0.6t | 振動コンパクタ［前進型］ 機械質量40～60kg |  | - | 特殊作業員 | 普通作業員 | 土木一般世話役 | - | 再生アスファルト混合物 再生密粒度ＡＳ混合物（１３） | アスファルト乳剤 ＰＫ－４ タックコート用 | ガソリン レギュラー スタンド | 軽油 １．２号 パトロール給油 | - | -
35mm以上45mm未満 | 1.4m未満 | 各種(2.30以上2.40t/m3未満) | ﾌﾟﾗｲﾑｺｰﾄ PK-3 | 2077.5 | 0.47 | 0.32 | 0.08 | - | 43.08 | 16.94 | 14.78 | 4.48 | - | 56.45 | 50.81 | 5.51 | 0.07 | 0.04 | - | 振動ローラ（舗装用）［ハンドガイド式］ 運転質量0.5～0.6t | 振動コンパクタ［前進型］ 機械質量40～60kg |  | - | 特殊作業員 | 普通作業員 | 土木一般世話役 | - | 再生アスファルト混合物 再生密粒度ＡＳ混合物（１３） | アスファルト乳剤 ＰＫ－３ プライムコート用 | ガソリン レギュラー スタンド | 軽油 １．２号 パトロール給油 | - | -
35mm以上45mm未満 | 1.4m未満 | 各種(2.30以上2.40t/m3未満) | 無し | 1871.3 | 0.47 | 0.35 | 0.09 | - | 43.01 | 18.81 | 16.41 | 4.98 | - | 56.52 | 56.41 | 0.07 | 0.04 | - | - | 振動ローラ（舗装用）［ハンドガイド式］ 運転質量0.5～0.6t | 振動コンパクタ［前進型］ 機械質量40～60kg |  | - | 特殊作業員 | 普通作業員 | 土木一般世話役 | - | 再生アスファルト混合物 再生密粒度ＡＳ混合物（１３） | ガソリン レギュラー スタンド | 軽油 １．２号 パトロール給油 | - | - | -
35mm以上45mm未満 | 1.4m以上 | 再生密粒度ｱｽﾌｧﾙﾄ混合物(13) | ﾀｯｸｺｰﾄ PK-4 | 1341.5 | 2.85 | 2.14 | 0.41 | - | 20.26 | 7.61 | 5.23 | 3.41 | 1.84 | 76.89 | 73.65 | 2.91 | 0.3 | - | - | アスファルトフィニッシャ［クローラ型］ 舗装幅1.4～3.0m | 振動ローラ（舗装用）［搭乗・コンバインド式］ 質量3～4t | * | - | 普通作業員 | 特殊作業員 | 運転手（特殊） | 土木一般世話役 | 再生アスファルト混合物 再生密粒度ＡＳ混合物（１３） | アスファルト乳剤 ＰＫ－４ タックコート用 | 軽油 １．２号 パトロール給油 | - | - | -
35mm以上45mm未満 | 1.4m以上 | 再生密粒度ｱｽﾌｧﾙﾄ混合物(13) | ﾌﾟﾗｲﾑｺｰﾄ PK-3 | 1417.1 | 2.7 | 2.02 | 0.39 | - | 19.17 | 7.2 | 4.95 | 3.23 | 1.74 | 78.13 | 69.73 | 8.09 | 0.28 | - | - | アスファルトフィニッシャ［クローラ型］ 舗装幅1.4～3.0m | 振動ローラ（舗装用）［搭乗・コンバインド式］ 質量3～4t | * | - | 普通作業員 | 特殊作業員 | 運転手（特殊） | 土木一般世話役 | 再生アスファルト混合物 再生密粒度ＡＳ混合物（１３） | アスファルト乳剤 ＰＫ－３ プライムコート用 | 軽油 １．２号 パトロール給油 | - | - | -
35mm以上45mm未満 | 1.4m以上 | 再生密粒度ｱｽﾌｧﾙﾄ混合物(13) | 無し | 1282.7 | 2.8 | 2.24 | 0.43 | - | 19.85 | 7.96 | 5.47 | 3.56 | 1.92 | 77.35 | 77.03 | 0.31 | - | - | - | アスファルトフィニッシャ［クローラ型］ 舗装幅1.4～3.0m | 振動ローラ（舗装用）［搭乗・コンバインド式］ 質量3～4t | * | - | 普通作業員 | 特殊作業員 | 運転手（特殊） | 土木一般世話役 | 再生アスファルト混合物 再生密粒度ＡＳ混合物（１３） | 軽油 １．２号 パトロール給油 | - | - | - | -
35mm以上45mm未満 | 1.4m以上 | 細粒度ｱｽﾌｧﾙﾄ混合物(13) | ﾀｯｸｺｰﾄ PK-4 | 1442.1 | 2.66 | 1.99 | 0.39 | - | 18.84 | 7.08 | 4.86 | 3.17 | 1.71 | 78.5 | 75.48 | 2.71 | 0.28 | - | - | アスファルトフィニッシャ［クローラ型］ 舗装幅1.4～3.0m | 振動ローラ（舗装用）［搭乗・コンバインド式］ 質量3～4t | * | - | 普通作業員 | 特殊作業員 | 運転手（特殊） | 土木一般世話役 | アスファルト混合物 細粒度ＡＳ混合物（１３） | アスファルト乳剤 ＰＫ－４ タックコート用 | 軽油 １．２号 パトロール給油 | - | - | -
35mm以上45mm未満 | 1.4m以上 | 細粒度ｱｽﾌｧﾙﾄ混合物(13) | ﾌﾟﾗｲﾑｺｰﾄ PK-3 | 1517.6 | 2.53 | 1.89 | 0.37 | - | 17.89 | 6.73 | 4.62 | 3.01 | 1.62 | 79.58 | 71.74 | 7.55 | 0.26 | - | - | アスファルトフィニッシャ［クローラ型］ 舗装幅1.4～3.0m | 振動ローラ（舗装用）［搭乗・コンバインド式］ 質量3～4t | * | - | 普通作業員 | 特殊作業員 | 運転手（特殊） | 土木一般世話役 | アスファルト混合物 細粒度ＡＳ混合物（１３） | アスファルト乳剤 ＰＫ－３ プライムコート用 | 軽油 １．２号 パトロール給油 | - | - | -
35mm以上45mm未満 | 1.4m以上 | 細粒度ｱｽﾌｧﾙﾄ混合物(13) | 無し | 1383.2 | 2.59 | 2.07 | 0.4 | - | 18.41 | 7.38 | 5.07 | 3.31 | 1.78 | 79 | 78.7 | 0.29 | - | - | - | アスファルトフィニッシャ［クローラ型］ 舗装幅1.4～3.0m | 振動ローラ（舗装用）［搭乗・コンバインド式］ 質量3～4t | * | - | 普通作業員 | 特殊作業員 | 運転手（特殊） | 土木一般世話役 | アスファルト混合物 細粒度ＡＳ混合物（１３） | 軽油 １．２号 パトロール給油 | - | - | - | -
35mm以上45mm未満 | 1.4m以上 | 各種(1.90以上2.00t/m3未満) | ﾀｯｸｺｰﾄ PK-4 | 1229.3 | 3.11 | 2.33 | 0.45 | - | 22.09 | 8.3 | 5.7 | 3.72 | 2 | 74.8 | 71.26 | 3.18 | 0.33 | - | - | アスファルトフィニッシャ［クローラ型］ 舗装幅1.4～3.0m | 振動ローラ（舗装用）［搭乗・コンバインド式］ 質量3～4t | * | - | 普通作業員 | 特殊作業員 | 運転手（特殊） | 土木一般世話役 | 再生アスファルト混合物 再生密粒度ＡＳ混合物（１３） | アスファルト乳剤 ＰＫ－４ タックコート用 | 軽油 １．２号 パトロール給油 | - | - | -
35mm以上45mm未満 | 1.4m以上 | 各種(1.90以上2.00t/m3未満) | ﾌﾟﾗｲﾑｺｰﾄ PK-3 | 1304.9 | 2.94 | 2.2 | 0.43 | - | 20.81 | 7.82 | 5.37 | 3.5 | 1.89 | 76.25 | 67.13 | 8.78 | 0.31 | - | - | アスファルトフィニッシャ［クローラ型］ 舗装幅1.4～3.0m | 振動ローラ（舗装用）［搭乗・コンバインド式］ 質量3～4t | * | - | 普通作業員 | 特殊作業員 | 運転手（特殊） | 土木一般世話役 | 再生アスファルト混合物 再生密粒度ＡＳ混合物（１３） | アスファルト乳剤 ＰＫ－３ プライムコート用 | 軽油 １．２号 パトロール給油 | - | - | -
35mm以上45mm未満 | 1.4m以上 | 各種(1.90以上2.00t/m3未満) | 無し | 1170.5 | 3.07 | 2.45 | 0.48 | - | 21.76 | 8.72 | 5.99 | 3.91 | 2.11 | 75.17 | 74.82 | 0.34 | - | - | - | アスファルトフィニッシャ［クローラ型］ 舗装幅1.4～3.0m | 振動ローラ（舗装用）［搭乗・コンバインド式］ 質量3～4t | * | - | 普通作業員 | 特殊作業員 | 運転手（特殊） | 土木一般世話役 | 再生アスファルト混合物 再生密粒度ＡＳ混合物（１３） | 軽油 １．２号 パトロール給油 | - | - | - | -
35mm以上45mm未満 | 1.4m以上 | 各種(2.00以上2.10t/m3未満) | ﾀｯｸｺｰﾄ PK-4 | 1274.2 | 3.01 | 2.25 | 0.44 | - | 21.31 | 8.01 | 5.5 | 3.59 | 1.93 | 75.68 | 72.26 | 3.07 | 0.32 | - | - | アスファルトフィニッシャ［クローラ型］ 舗装幅1.4～3.0m | 振動ローラ（舗装用）［搭乗・コンバインド式］ 質量3～4t | * | - | 普通作業員 | 特殊作業員 | 運転手（特殊） | 土木一般世話役 | 再生アスファルト混合物 再生密粒度ＡＳ混合物（１３） | アスファルト乳剤 ＰＫ－４ タックコート用 | 軽油 １．２号 パトロール給油 | - | - | -
35mm以上45mm未満 | 1.4m以上 | 各種(2.00以上2.10t/m3未満) | ﾌﾟﾗｲﾑｺｰﾄ PK-3 | 1349.7 | 2.84 | 2.13 | 0.41 | - | 20.11 | 7.56 | 5.19 | 3.39 | 1.82 | 77.05 | 68.23 | 8.49 | 0.3 | - | - | アスファルトフィニッシャ［クローラ型］ 舗装幅1.4～3.0m | 振動ローラ（舗装用）［搭乗・コンバインド式］ 質量3～4t | * | - | 普通作業員 | 特殊作業員 | 運転手（特殊） | 土木一般世話役 | 再生アスファルト混合物 再生密粒度ＡＳ混合物（１３） | アスファルト乳剤 ＰＫ－３ プライムコート用 | 軽油 １．２号 パトロール給油 | - | - | -
35mm以上45mm未満 | 1.4m以上 | 各種(2.00以上2.10t/m3未満) | 無し | 1215.4 | 2.96 | 2.36 | 0.46 | - | 20.95 | 8.4 | 5.77 | 3.76 | 2.03 | 76.09 | 75.75 | 0.33 | - | - | - | アスファルトフィニッシャ［クローラ型］ 舗装幅1.4～3.0m | 振動ローラ（舗装用）［搭乗・コンバインド式］ 質量3～4t | * | - | 普通作業員 | 特殊作業員 | 運転手（特殊） | 土木一般世話役 | 再生アスファルト混合物 再生密粒度ＡＳ混合物（１３） | 軽油 １．２号 パトロール給油 | - | - | - | -
35mm以上45mm未満 | 1.4m以上 | 各種(2.10以上2.20t/m3未満) | ﾀｯｸｺｰﾄ PK-4 | 1319.1 | 2.9 | 2.17 | 0.42 | - | 20.6 | 7.74 | 5.32 | 3.47 | 1.87 | 76.5 | 73.21 | 2.96 | 0.3 | - | - | アスファルトフィニッシャ［クローラ型］ 舗装幅1.4～3.0m | 振動ローラ（舗装用）［搭乗・コンバインド式］ 質量3～4t | * | - | 普通作業員 | 特殊作業員 | 運転手（特殊） | 土木一般世話役 | 再生アスファルト混合物 再生密粒度ＡＳ混合物（１３） | アスファルト乳剤 ＰＫ－４ タックコート用 | 軽油 １．２号 パトロール給油 | - | - | -
35mm以上45mm未満 | 1.4m以上 | 各種(2.10以上2.20t/m3未満) | ﾌﾟﾗｲﾑｺｰﾄ PK-3 | 1394.6 | 2.75 | 2.06 | 0.4 | - | 19.48 | 7.32 | 5.03 | 3.28 | 1.77 | 77.77 | 69.23 | 8.22 | 0.29 | - | - | アスファルトフィニッシャ［クローラ型］ 舗装幅1.4～3.0m | 振動ローラ（舗装用）［搭乗・コンバインド式］ 質量3～4t | * | - | 普通作業員 | 特殊作業員 | 運転手（特殊） | 土木一般世話役 | 再生アスファルト混合物 再生密粒度ＡＳ混合物（１３） | アスファルト乳剤 ＰＫ－３ プライムコート用 | 軽油 １．２号 パトロール給油 | - | - | -
35mm以上45mm未満 | 1.4m以上 | 各種(2.10以上2.20t/m3未満) | 無し | 1260.3 | 2.85 | 2.28 | 0.44 | - | 20.2 | 8.1 | 5.56 | 3.63 | 1.95 | 76.95 | 76.62 | 0.32 | - | - | - | アスファルトフィニッシャ［クローラ型］ 舗装幅1.4～3.0m | 振動ローラ（舗装用）［搭乗・コンバインド式］ 質量3～4t | * | - | 普通作業員 | 特殊作業員 | 運転手（特殊） | 土木一般世話役 | 再生アスファルト混合物 再生密粒度ＡＳ混合物（１３） | 軽油 １．２号 パトロール給油 | - | - | - | -
35mm以上45mm未満 | 1.4m以上 | 各種(2.20以上2.30t/m3未満) | ﾀｯｸｺｰﾄ PK-4 | 1364 | 2.81 | 2.1 | 0.41 | - | 19.91 | 7.48 | 5.14 | 3.35 | 1.81 | 77.28 | 74.1 | 2.86 | 0.29 | - | - | アスファルトフィニッシャ［クローラ型］ 舗装幅1.4～3.0m | 振動ローラ（舗装用）［搭乗・コンバインド式］ 質量3～4t | * | - | 普通作業員 | 特殊作業員 | 運転手（特殊） | 土木一般世話役 | 再生アスファルト混合物 再生密粒度ＡＳ混合物（１３） | アスファルト乳剤 ＰＫ－４ タックコート用 | 軽油 １．２号 パトロール給油 | - | - | -
35mm以上45mm未満 | 1.4m以上 | 各種(2.20以上2.30t/m3未満) | ﾌﾟﾗｲﾑｺｰﾄ PK-3 | 1439.5 | 2.66 | 1.99 | 0.39 | - | 18.87 | 7.09 | 4.87 | 3.18 | 1.71 | 78.47 | 70.2 | 7.96 | 0.28 | - | - | アスファルトフィニッシャ［クローラ型］ 舗装幅1.4～3.0m | 振動ローラ（舗装用）［搭乗・コンバインド式］ 質量3～4t | * | - | 普通作業員 | 特殊作業員 | 運転手（特殊） | 土木一般世話役 | 再生アスファルト混合物 再生密粒度ＡＳ混合物（１３） | アスファルト乳剤 ＰＫ－３ プライムコート用 | 軽油 １．２号 パトロール給油 | - | - | -
35mm以上45mm未満 | 1.4m以上 | 各種(2.20以上2.30t/m3未満) | 無し | 1305.1 | 2.76 | 2.2 | 0.43 | - | 19.51 | 7.82 | 5.37 | 3.5 | 1.89 | 77.73 | 77.41 | 0.31 | - | - | - | アスファルトフィニッシャ［クローラ型］ 舗装幅1.4～3.0m | 振動ローラ（舗装用）［搭乗・コンバインド式］ 質量3～4t | * | - | 普通作業員 | 特殊作業員 | 運転手（特殊） | 土木一般世話役 | 再生アスファルト混合物 再生密粒度ＡＳ混合物（１３） | 軽油 １．２号 パトロール給油 | - | - | - | -
35mm以上45mm未満 | 1.4m以上 | 各種(2.30以上2.40t/m3未満) | ﾀｯｸｺｰﾄ PK-4 | 1408.8 | 2.72 | 2.04 | 0.39 | - | 19.29 | 7.25 | 4.98 | 3.25 | 1.75 | 77.99 | 74.91 | 2.77 | 0.28 | - | - | アスファルトフィニッシャ［クローラ型］ 舗装幅1.4～3.0m | 振動ローラ（舗装用）［搭乗・コンバインド式］ 質量3～4t | * | - | 普通作業員 | 特殊作業員 | 運転手（特殊） | 土木一般世話役 | 再生アスファルト混合物 再生密粒度ＡＳ混合物（１３） | アスファルト乳剤 ＰＫ－４ タックコート用 | 軽油 １．２号 パトロール給油 | - | - | -
35mm以上45mm未満 | 1.4m以上 | 各種(2.30以上2.40t/m3未満) | ﾌﾟﾗｲﾑｺｰﾄ PK-3 | 1484.4 | 2.57 | 1.93 | 0.37 | - | 18.3 | 6.88 | 4.72 | 3.08 | 1.66 | 79.13 | 71.11 | 7.72 | 0.27 | - | - | アスファルトフィニッシャ［クローラ型］ 舗装幅1.4～3.0m | 振動ローラ（舗装用）［搭乗・コンバインド式］ 質量3～4t | * | - | 普通作業員 | 特殊作業員 | 運転手（特殊） | 土木一般世話役 | 再生アスファルト混合物 再生密粒度ＡＳ混合物（１３） | アスファルト乳剤 ＰＫ－３ プライムコート用 | 軽油 １．２号 パトロール給油 | - | - | -
35mm以上45mm未満 | 1.4m以上 | 各種(2.30以上2.40t/m3未満) | 無し | 1350 | 2.65 | 2.12 | 0.41 | - | 18.85 | 7.56 | 5.19 | 3.39 | 1.82 | 78.5 | 78.19 | 0.3 | - | - | - | アスファルトフィニッシャ［クローラ型］ 舗装幅1.4～3.0m | 振動ローラ（舗装用）［搭乗・コンバインド式］ 質量3～4t | * | - | 普通作業員 | 特殊作業員 | 運転手（特殊） | 土木一般世話役 | 再生アスファルト混合物 再生密粒度ＡＳ混合物（１３） | 軽油 １．２号 パトロール給油 | - | - | - | -
45mm以上55mm未満 | 1.4m未満 | 再生密粒度ｱｽﾌｧﾙﾄ混合物(13) | ﾀｯｸｺｰﾄ PK-4 | 2181.5 | 0.45 | 0.3 | 0.08 | - | 41.03 | 16.13 | 14.08 | 4.27 | - | 58.52 | 56.62 | 1.79 | 0.06 | 0.03 | - | 振動ローラ（舗装用）［ハンドガイド式］ 運転質量0.5～0.6t | 振動コンパクタ［前進型］ 機械質量40～60kg |  | - | 特殊作業員 | 普通作業員 | 土木一般世話役 | - | 再生アスファルト混合物 再生密粒度ＡＳ混合物（１３） | アスファルト乳剤 ＰＫ－４ タックコート用 | ガソリン レギュラー スタンド | 軽油 １．２号 パトロール給油 | - | -
45mm以上55mm未満 | 1.4m未満 | 再生密粒度ｱｽﾌｧﾙﾄ混合物(13) | ﾌﾟﾗｲﾑｺｰﾄ PK-3 | 2257 | 0.43 | 0.29 | 0.07 | - | 39.65 | 15.59 | 13.61 | 4.12 | - | 59.92 | 54.74 | 5.08 | 0.06 | 0.03 | - | 振動ローラ（舗装用）［ハンドガイド式］ 運転質量0.5～0.6t | 振動コンパクタ［前進型］ 機械質量40～60kg |  | - | 特殊作業員 | 普通作業員 | 土木一般世話役 | - | 再生アスファルト混合物 再生密粒度ＡＳ混合物（１３） | アスファルト乳剤 ＰＫ－３ プライムコート用 | ガソリン レギュラー スタンド | 軽油 １．２号 パトロール給油 | - | -
45mm以上55mm未満 | 1.4m未満 | 再生密粒度ｱｽﾌｧﾙﾄ混合物(13) | 無し | 2050.8 | 0.42 | 0.32 | 0.08 | - | 39.23 | 17.16 | 14.97 | 4.54 | - | 60.35 | 60.24 | 0.07 | 0.04 | - | - | 振動ローラ（舗装用）［ハンドガイド式］ 運転質量0.5～0.6t | 振動コンパクタ［前進型］ 機械質量40～60kg |  | - | 特殊作業員 | 普通作業員 | 土木一般世話役 | - | 再生アスファルト混合物 再生密粒度ＡＳ混合物（１３） | ガソリン レギュラー スタンド | 軽油 １．２号 パトロール給油 | - | - | -
45mm以上55mm未満 | 1.4m未満 | 細粒度ｱｽﾌｧﾙﾄ混合物(13) | ﾀｯｸｺｰﾄ PK-4 | 2307.2 | 0.42 | 0.29 | 0.07 | - | 38.78 | 15.25 | 13.31 | 4.03 | - | 60.8 | 59.01 | 1.69 | 0.06 | 0.03 | - | 振動ローラ（舗装用）［ハンドガイド式］ 運転質量0.5～0.6t | 振動コンパクタ［前進型］ 機械質量40～60kg |  | - | 特殊作業員 | 普通作業員 | 土木一般世話役 | - | アスファルト混合物 細粒度ＡＳ混合物（１３） | アスファルト乳剤 ＰＫ－４ タックコート用 | ガソリン レギュラー スタンド | 軽油 １．２号 パトロール給油 | - | -
45mm以上55mm未満 | 1.4m未満 | 細粒度ｱｽﾌｧﾙﾄ混合物(13) | ﾌﾟﾗｲﾑｺｰﾄ PK-3 | 2382.7 | 0.41 | 0.28 | 0.07 | - | 37.56 | 14.77 | 12.89 | 3.91 | - | 62.03 | 57.12 | 4.81 | 0.06 | 0.03 | - | 振動ローラ（舗装用）［ハンドガイド式］ 運転質量0.5～0.6t | 振動コンパクタ［前進型］ 機械質量40～60kg |  | - | 特殊作業員 | 普通作業員 | 土木一般世話役 | - | アスファルト混合物 細粒度ＡＳ混合物（１３） | アスファルト乳剤 ＰＫ－３ プライムコート用 | ガソリン レギュラー スタンド | 軽油 １．２号 パトロール給油 | - | -
45mm以上55mm未満 | 1.4m未満 | 細粒度ｱｽﾌｧﾙﾄ混合物(13) | 無し | 2176.5 | 0.4 | 0.3 | 0.08 | - | 36.97 | 16.17 | 14.11 | 4.28 | - | 62.63 | 62.54 | 0.06 | 0.03 | - | - | 振動ローラ（舗装用）［ハンドガイド式］ 運転質量0.5～0.6t | 振動コンパクタ［前進型］ 機械質量40～60kg |  | - | 特殊作業員 | 普通作業員 | 土木一般世話役 | - | アスファルト混合物 細粒度ＡＳ混合物（１３） | ガソリン レギュラー スタンド | 軽油 １．２号 パトロール給油 | - | - | -
45mm以上55mm未満 | 1.4m未満 | 各種(1.90以上2.00t/m3未満) | ﾀｯｸｺｰﾄ PK-4 | 2041.3 | 0.47 | 0.32 | 0.08 | - | 43.84 | 17.24 | 15.04 | 4.56 | - | 55.69 | 53.65 | 1.91 | 0.07 | 0.04 | - | 振動ローラ（舗装用）［ハンドガイド式］ 運転質量0.5～0.6t | 振動コンパクタ［前進型］ 機械質量40～60kg |  | - | 特殊作業員 | 普通作業員 | 土木一般世話役 | - | 再生アスファルト混合物 再生密粒度ＡＳ混合物（１３） | アスファルト乳剤 ＰＫ－４ タックコート用 | ガソリン レギュラー スタンド | 軽油 １．２号 パトロール給油 | - | -
45mm以上55mm未満 | 1.4m未満 | 各種(1.90以上2.00t/m3未満) | ﾌﾟﾗｲﾑｺｰﾄ PK-3 | 2116.8 | 0.46 | 0.31 | 0.08 | - | 42.28 | 16.62 | 14.51 | 4.4 | - | 57.26 | 51.73 | 5.41 | 0.06 | 0.04 | - | 振動ローラ（舗装用）［ハンドガイド式］ 運転質量0.5～0.6t | 振動コンパクタ［前進型］ 機械質量40～60kg |  | - | 特殊作業員 | 普通作業員 | 土木一般世話役 | - | 再生アスファルト混合物 再生密粒度ＡＳ混合物（１３） | アスファルト乳剤 ＰＫ－３ プライムコート用 | ガソリン レギュラー スタンド | 軽油 １．２号 パトロール給油 | - | -
45mm以上55mm未満 | 1.4m未満 | 各種(1.90以上2.00t/m3未満) | 無し | 1910.5 | 0.47 | 0.35 | 0.09 | - | 42.11 | 18.42 | 16.07 | 4.87 | - | 57.42 | 57.31 | 0.07 | 0.04 | - | - | 振動ローラ（舗装用）［ハンドガイド式］ 運転質量0.5～0.6t | 振動コンパクタ［前進型］ 機械質量40～60kg |  | - | 特殊作業員 | 普通作業員 | 土木一般世話役 | - | 再生アスファルト混合物 再生密粒度ＡＳ混合物（１３） | ガソリン レギュラー スタンド | 軽油 １．２号 パトロール給油 | - | - | -
45mm以上55mm未満 | 1.4m未満 | 各種(2.00以上2.10t/m3未満) | ﾀｯｸｺｰﾄ PK-4 | 2097.4 | 0.46 | 0.31 | 0.08 | - | 42.67 | 16.78 | 14.64 | 4.44 | - | 56.87 | 54.88 | 1.86 | 0.07 | 0.04 | - | 振動ローラ（舗装用）［ハンドガイド式］ 運転質量0.5～0.6t | 振動コンパクタ［前進型］ 機械質量40～60kg |  | - | 特殊作業員 | 普通作業員 | 土木一般世話役 | - | 再生アスファルト混合物 再生密粒度ＡＳ混合物（１３） | アスファルト乳剤 ＰＫ－４ タックコート用 | ガソリン レギュラー スタンド | 軽油 １．２号 パトロール給油 | - | -
45mm以上55mm未満 | 1.4m未満 | 各種(2.00以上2.10t/m3未満) | ﾌﾟﾗｲﾑｺｰﾄ PK-3 | 2172.9 | 0.45 | 0.3 | 0.08 | - | 41.17 | 16.19 | 14.13 | 4.28 | - | 58.38 | 53 | 5.27 | 0.06 | 0.03 | - | 振動ローラ（舗装用）［ハンドガイド式］ 運転質量0.5～0.6t | 振動コンパクタ［前進型］ 機械質量40～60kg |  | - | 特殊作業員 | 普通作業員 | 土木一般世話役 | - | 再生アスファルト混合物 再生密粒度ＡＳ混合物（１３） | アスファルト乳剤 ＰＫ－３ プライムコート用 | ガソリン レギュラー スタンド | 軽油 １．２号 パトロール給油 | - | -
45mm以上55mm未満 | 1.4m未満 | 各種(2.00以上2.10t/m3未満) | 無し | 1966.6 | 0.45 | 0.34 | 0.08 | - | 40.91 | 17.89 | 15.62 | 4.73 | - | 58.64 | 58.53 | 0.07 | 0.04 | - | - | 振動ローラ（舗装用）［ハンドガイド式］ 運転質量0.5～0.6t | 振動コンパクタ［前進型］ 機械質量40～60kg |  | - | 特殊作業員 | 普通作業員 | 土木一般世話役 | - | 再生アスファルト混合物 再生密粒度ＡＳ混合物（１３） | ガソリン レギュラー スタンド | 軽油 １．２号 パトロール給油 | - | - | -
45mm以上55mm未満 | 1.4m未満 | 各種(2.10以上2.20t/m3未満) | ﾀｯｸｺｰﾄ PK-4 | 2153.5 | 0.46 | 0.31 | 0.08 | - | 41.55 | 16.34 | 14.26 | 4.32 | - | 57.99 | 56.07 | 1.81 | 0.06 | 0.03 | - | 振動ローラ（舗装用）［ハンドガイド式］ 運転質量0.5～0.6t | 振動コンパクタ［前進型］ 機械質量40～60kg |  | - | 特殊作業員 | 普通作業員 | 土木一般世話役 | - | 再生アスファルト混合物 再生密粒度ＡＳ混合物（１３） | アスファルト乳剤 ＰＫ－４ タックコート用 | ガソリン レギュラー スタンド | 軽油 １．２号 パトロール給油 | - | -
45mm以上55mm未満 | 1.4m未満 | 各種(2.10以上2.20t/m3未満) | ﾌﾟﾗｲﾑｺｰﾄ PK-3 | 2229 | 0.44 | 0.3 | 0.07 | - | 40.16 | 15.79 | 13.78 | 4.18 | - | 59.4 | 54.16 | 5.14 | 0.06 | 0.03 | - | 振動ローラ（舗装用）［ハンドガイド式］ 運転質量0.5～0.6t | 振動コンパクタ［前進型］ 機械質量40～60kg |  | - | 特殊作業員 | 普通作業員 | 土木一般世話役 | - | 再生アスファルト混合物 再生密粒度ＡＳ混合物（１３） | アスファルト乳剤 ＰＫ－３ プライムコート用 | ガソリン レギュラー スタンド | 軽油 １．２号 パトロール給油 | - | -
45mm以上55mm未満 | 1.4m未満 | 各種(2.10以上2.20t/m3未満) | 無し | 2022.7 | 0.43 | 0.33 | 0.08 | - | 39.78 | 17.4 | 15.18 | 4.6 | - | 59.79 | 59.68 | 0.07 | 0.04 | - | - | 振動ローラ（舗装用）［ハンドガイド式］ 運転質量0.5～0.6t | 振動コンパクタ［前進型］ 機械質量40～60kg |  | - | 特殊作業員 | 普通作業員 | 土木一般世話役 | - | 再生アスファルト混合物 再生密粒度ＡＳ混合物（１３） | ガソリン レギュラー スタンド | 軽油 １．２号 パトロール給油 | - | - | -
45mm以上55mm未満 | 1.4m未満 | 各種(2.20以上2.30t/m3未満) | ﾀｯｸｺｰﾄ PK-4 | 2209.6 | 0.44 | 0.3 | 0.07 | - | 40.5 | 15.93 | 13.9 | 4.21 | - | 59.06 | 57.18 | 1.77 | 0.06 | 0.03 | - | 振動ローラ（舗装用）［ハンドガイド式］ 運転質量0.5～0.6t | 振動コンパクタ［前進型］ 機械質量40～60kg |  | - | 特殊作業員 | 普通作業員 | 土木一般世話役 | - | 再生アスファルト混合物 再生密粒度ＡＳ混合物（１３） | アスファルト乳剤 ＰＫ－４ タックコート用 | ガソリン レギュラー スタンド | 軽油 １．２号 パトロール給油 | - | -
45mm以上55mm未満 | 1.4m未満 | 各種(2.20以上2.30t/m3未満) | ﾌﾟﾗｲﾑｺｰﾄ PK-3 | 2285.1 | 0.43 | 0.29 | 0.07 | - | 39.16 | 15.4 | 13.44 | 4.07 | - | 60.41 | 55.3 | 5.01 | 0.06 | 0.03 | - | 振動ローラ（舗装用）［ハンドガイド式］ 運転質量0.5～0.6t | 振動コンパクタ［前進型］ 機械質量40～60kg |  | - | 特殊作業員 | 普通作業員 | 土木一般世話役 | - | 再生アスファルト混合物 再生密粒度ＡＳ混合物（１３） | アスファルト乳剤 ＰＫ－３ プライムコート用 | ガソリン レギュラー スタンド | 軽油 １．２号 パトロール給油 | - | -
45mm以上55mm未満 | 1.4m未満 | 各種(2.20以上2.30t/m3未満) | 無し | 2078.8 | 0.42 | 0.32 | 0.08 | - | 38.71 | 16.93 | 14.77 | 4.48 | - | 60.87 | 60.76 | 0.07 | 0.04 | - | - | 振動ローラ（舗装用）［ハンドガイド式］ 運転質量0.5～0.6t | 振動コンパクタ［前進型］ 機械質量40～60kg |  | - | 特殊作業員 | 普通作業員 | 土木一般世話役 | - | 再生アスファルト混合物 再生密粒度ＡＳ混合物（１３） | ガソリン レギュラー スタンド | 軽油 １．２号 パトロール給油 | - | - | -
45mm以上55mm未満 | 1.4m未満 | 各種(2.30以上2.40t/m3未満) | ﾀｯｸｺｰﾄ PK-4 | 2265.7 | 0.43 | 0.29 | 0.07 | - | 39.49 | 15.53 | 13.55 | 4.11 | - | 60.08 | 58.26 | 1.72 | 0.06 | 0.03 | - | 振動ローラ（舗装用）［ハンドガイド式］ 運転質量0.5～0.6t | 振動コンパクタ［前進型］ 機械質量40～60kg |  | - | 特殊作業員 | 普通作業員 | 土木一般世話役 | - | 再生アスファルト混合物 再生密粒度ＡＳ混合物（１３） | アスファルト乳剤 ＰＫ－４ タックコート用 | ガソリン レギュラー スタンド | 軽油 １．２号 パトロール給油 | - | -
45mm以上55mm未満 | 1.4m未満 | 各種(2.30以上2.40t/m3未満) | ﾌﾟﾗｲﾑｺｰﾄ PK-3 | 2341.2 | 0.41 | 0.28 | 0.07 | - | 38.23 | 15.03 | 13.12 | 3.98 | - | 61.36 | 56.37 | 4.89 | 0.06 | 0.03 | - | 振動ローラ（舗装用）［ハンドガイド式］ 運転質量0.5～0.6t | 振動コンパクタ［前進型］ 機械質量40～60kg |  | - | 特殊作業員 | 普通作業員 | 土木一般世話役 | - | 再生アスファルト混合物 再生密粒度ＡＳ混合物（１３） | アスファルト乳剤 ＰＫ－３ プライムコート用 | ガソリン レギュラー スタンド | 軽油 １．２号 パトロール給油 | - | -
45mm以上55mm未満 | 1.4m未満 | 各種(2.30以上2.40t/m3未満) | 無し | 2134.9 | 0.41 | 0.31 | 0.08 | - | 37.68 | 16.48 | 14.38 | 4.36 | - | 61.91 | 61.81 | 0.06 | 0.04 | - | - | 振動ローラ（舗装用）［ハンドガイド式］ 運転質量0.5～0.6t | 振動コンパクタ［前進型］ 機械質量40～60kg |  | - | 特殊作業員 | 普通作業員 | 土木一般世話役 | - | 再生アスファルト混合物 再生密粒度ＡＳ混合物（１３） | ガソリン レギュラー スタンド | 軽油 １．２号 パトロール給油 | - | - | -
45mm以上55mm未満 | 1.4m以上 | 再生密粒度ｱｽﾌｧﾙﾄ混合物(13) | ﾀｯｸｺｰﾄ PK-4 | 1588.4 | 2.41 | 1.81 | 0.35 | - | 17.1 | 6.43 | 4.41 | 2.88 | 1.55 | 80.49 | 77.75 | 2.46 | 0.25 | - | - | アスファルトフィニッシャ［クローラ型］ 舗装幅1.4～3.0m | 振動ローラ（舗装用）［搭乗・コンバインド式］ 質量3～4t | * | - | 普通作業員 | 特殊作業員 | 運転手（特殊） | 土木一般世話役 | 再生アスファルト混合物 再生密粒度ＡＳ混合物（１３） | アスファルト乳剤 ＰＫ－４ タックコート用 | 軽油 １．２号 パトロール給油 | - | - | -
45mm以上55mm未満 | 1.4m以上 | 再生密粒度ｱｽﾌｧﾙﾄ混合物(13) | ﾌﾟﾗｲﾑｺｰﾄ PK-3 | 1663.9 | 2.29 | 1.72 | 0.33 | - | 16.32 | 6.13 | 4.21 | 2.75 | 1.48 | 81.39 | 74.24 | 6.89 | 0.24 | - | - | アスファルトフィニッシャ［クローラ型］ 舗装幅1.4～3.0m | 振動ローラ（舗装用）［搭乗・コンバインド式］ 質量3～4t | * | - | 普通作業員 | 特殊作業員 | 運転手（特殊） | 土木一般世話役 | 再生アスファルト混合物 再生密粒度ＡＳ混合物（１３） | アスファルト乳剤 ＰＫ－３ プライムコート用 | 軽油 １．２号 パトロール給油 | - | - | -
45mm以上55mm未満 | 1.4m以上 | 再生密粒度ｱｽﾌｧﾙﾄ混合物(13) | 無し | 1529.5 | 2.34 | 1.87 | 0.36 | - | 16.64 | 6.67 | 4.58 | 2.99 | 1.61 | 81.02 | 80.75 | 0.26 | - | - | - | アスファルトフィニッシャ［クローラ型］ 舗装幅1.4～3.0m | 振動ローラ（舗装用）［搭乗・コンバインド式］ 質量3～4t | * | - | 普通作業員 | 特殊作業員 | 運転手（特殊） | 土木一般世話役 | 再生アスファルト混合物 再生密粒度ＡＳ混合物（１３） | 軽油 １．２号 パトロール給油 | - | - | - | -
45mm以上55mm未満 | 1.4m以上 | 細粒度ｱｽﾌｧﾙﾄ混合物(13) | ﾀｯｸｺｰﾄ PK-4 | 1714 | 2.23 | 1.67 | 0.32 | - | 15.84 | 5.95 | 4.09 | 2.67 | 1.44 | 81.93 | 79.4 | 2.28 | 0.23 | - | - | アスファルトフィニッシャ［クローラ型］ 舗装幅1.4～3.0m | 振動ローラ（舗装用）［搭乗・コンバインド式］ 質量3～4t | * | - | 普通作業員 | 特殊作業員 | 運転手（特殊） | 土木一般世話役 | アスファルト混合物 細粒度ＡＳ混合物（１３） | アスファルト乳剤 ＰＫ－４ タックコート用 | 軽油 １．２号 パトロール給油 | - | - | -
45mm以上55mm未満 | 1.4m以上 | 細粒度ｱｽﾌｧﾙﾄ混合物(13) | ﾌﾟﾗｲﾑｺｰﾄ PK-3 | 1789.6 | 2.14 | 1.6 | 0.31 | - | 15.17 | 5.7 | 3.92 | 2.55 | 1.38 | 82.69 | 76.05 | 6.4 | 0.22 | - | - | アスファルトフィニッシャ［クローラ型］ 舗装幅1.4～3.0m | 振動ローラ（舗装用）［搭乗・コンバインド式］ 質量3～4t | * | - | 普通作業員 | 特殊作業員 | 運転手（特殊） | 土木一般世話役 | アスファルト混合物 細粒度ＡＳ混合物（１３） | アスファルト乳剤 ＰＫ－３ プライムコート用 | 軽油 １．２号 パトロール給油 | - | - | -
45mm以上55mm未満 | 1.4m以上 | 細粒度ｱｽﾌｧﾙﾄ混合物(13) | 無し | 1655.2 | 2.17 | 1.73 | 0.34 | - | 15.38 | 6.17 | 4.23 | 2.76 | 1.49 | 82.45 | 82.2 | 0.24 | - | - | - | アスファルトフィニッシャ［クローラ型］ 舗装幅1.4～3.0m | 振動ローラ（舗装用）［搭乗・コンバインド式］ 質量3～4t | * | - | 普通作業員 | 特殊作業員 | 運転手（特殊） | 土木一般世話役 | アスファルト混合物 細粒度ＡＳ混合物（１３） | 軽油 １．２号 パトロール給油 | - | - | - | -
45mm以上55mm未満 | 1.4m以上 | 各種(1.90以上2.00t/m3未満) | ﾀｯｸｺｰﾄ PK-4 | 1448.1 | 2.64 | 1.98 | 0.38 | - | 18.76 | 7.05 | 4.84 | 3.16 | 1.7 | 78.6 | 75.59 | 2.7 | 0.28 | - | - | アスファルトフィニッシャ［クローラ型］ 舗装幅1.4～3.0m | 振動ローラ（舗装用）［搭乗・コンバインド式］ 質量3～4t | * | - | 普通作業員 | 特殊作業員 | 運転手（特殊） | 土木一般世話役 | 再生アスファルト混合物 再生密粒度ＡＳ混合物（１３） | アスファルト乳剤 ＰＫ－４ タックコート用 | 軽油 １．２号 パトロール給油 | - | - | -
45mm以上55mm未満 | 1.4m以上 | 各種(1.90以上2.00t/m3未満) | ﾌﾟﾗｲﾑｺｰﾄ PK-3 | 1523.6 | 2.51 | 1.88 | 0.36 | - | 17.83 | 6.7 | 4.6 | 3 | 1.62 | 79.66 | 71.85 | 7.52 | 0.26 | - | - | アスファルトフィニッシャ［クローラ型］ 舗装幅1.4～3.0m | 振動ローラ（舗装用）［搭乗・コンバインド式］ 質量3～4t | * | - | 普通作業員 | 特殊作業員 | 運転手（特殊） | 土木一般世話役 | 再生アスファルト混合物 再生密粒度ＡＳ混合物（１３） | アスファルト乳剤 ＰＫ－３ プライムコート用 | 軽油 １．２号 パトロール給油 | - | - | -
45mm以上55mm未満 | 1.4m以上 | 各種(1.90以上2.00t/m3未満) | 無し | 1389.3 | 2.58 | 2.06 | 0.4 | - | 18.33 | 7.35 | 5.05 | 3.29 | 1.77 | 79.09 | 78.79 | 0.29 | - | - | - | アスファルトフィニッシャ［クローラ型］ 舗装幅1.4～3.0m | 振動ローラ（舗装用）［搭乗・コンバインド式］ 質量3～4t | * | - | 普通作業員 | 特殊作業員 | 運転手（特殊） | 土木一般世話役 | 再生アスファルト混合物 再生密粒度ＡＳ混合物（１３） | 軽油 １．２号 パトロール給油 | - | - | - | -
45mm以上55mm未満 | 1.4m以上 | 各種(2.00以上2.10t/m3未満) | ﾀｯｸｺｰﾄ PK-4 | 1504.2 | 2.55 | 1.91 | 0.37 | - | 18.06 | 6.79 | 4.66 | 3.04 | 1.64 | 79.39 | 76.49 | 2.6 | 0.27 | - | - | アスファルトフィニッシャ［クローラ型］ 舗装幅1.4～3.0m | 振動ローラ（舗装用）［搭乗・コンバインド式］ 質量3～4t | * | - | 普通作業員 | 特殊作業員 | 運転手（特殊） | 土木一般世話役 | 再生アスファルト混合物 再生密粒度ＡＳ混合物（１３） | アスファルト乳剤 ＰＫ－４ タックコート用 | 軽油 １．２号 パトロール給油 | - | - | -
45mm以上55mm未満 | 1.4m以上 | 各種(2.00以上2.10t/m3未満) | ﾌﾟﾗｲﾑｺｰﾄ PK-3 | 1579.7 | 2.43 | 1.82 | 0.35 | - | 17.19 | 6.46 | 4.44 | 2.89 | 1.56 | 80.38 | 72.85 | 7.25 | 0.25 | - | - | アスファルトフィニッシャ［クローラ型］ 舗装幅1.4～3.0m | 振動ローラ（舗装用）［搭乗・コンバインド式］ 質量3～4t | * | - | 普通作業員 | 特殊作業員 | 運転手（特殊） | 土木一般世話役 | 再生アスファルト混合物 再生密粒度ＡＳ混合物（１３） | アスファルト乳剤 ＰＫ－３ プライムコート用 | 軽油 １．２号 パトロール給油 | - | - | -
45mm以上55mm未満 | 1.4m以上 | 各種(2.00以上2.10t/m3未満) | 無し | 1445.4 | 2.47 | 1.98 | 0.38 | - | 17.6 | 7.06 | 4.85 | 3.16 | 1.7 | 79.93 | 79.64 | 0.28 | - | - | - | アスファルトフィニッシャ［クローラ型］ 舗装幅1.4～3.0m | 振動ローラ（舗装用）［搭乗・コンバインド式］ 質量3～4t | * | - | 普通作業員 | 特殊作業員 | 運転手（特殊） | 土木一般世話役 | 再生アスファルト混合物 再生密粒度ＡＳ混合物（１３） | 軽油 １．２号 パトロール給油 | - | - | - | -
45mm以上55mm未満 | 1.4m以上 | 各種(2.10以上2.20t/m3未満) | ﾀｯｸｺｰﾄ PK-4 | 1560.3 | 2.46 | 1.84 | 0.36 | - | 17.4 | 6.54 | 4.49 | 2.93 | 1.58 | 80.14 | 77.35 | 2.5 | 0.26 | - | - | アスファルトフィニッシャ［クローラ型］ 舗装幅1.4～3.0m | 振動ローラ（舗装用）［搭乗・コンバインド式］ 質量3～4t | * | - | 普通作業員 | 特殊作業員 | 運転手（特殊） | 土木一般世話役 | 再生アスファルト混合物 再生密粒度ＡＳ混合物（１３） | アスファルト乳剤 ＰＫ－４ タックコート用 | 軽油 １．２号 パトロール給油 | - | - | -
45mm以上55mm未満 | 1.4m以上 | 各種(2.10以上2.20t/m3未満) | ﾌﾟﾗｲﾑｺｰﾄ PK-3 | 1635.8 | 2.34 | 1.75 | 0.34 | - | 16.6 | 6.24 | 4.29 | 2.79 | 1.5 | 81.06 | 73.8 | 7 | 0.24 | - | - | アスファルトフィニッシャ［クローラ型］ 舗装幅1.4～3.0m | 振動ローラ（舗装用）［搭乗・コンバインド式］ 質量3～4t | * | - | 普通作業員 | 特殊作業員 | 運転手（特殊） | 土木一般世話役 | 再生アスファルト混合物 再生密粒度ＡＳ混合物（１３） | アスファルト乳剤 ＰＫ－３ プライムコート用 | 軽油 １．２号 パトロール給油 | - | - | -
45mm以上55mm未満 | 1.4m以上 | 各種(2.10以上2.20t/m3未満) | 無し | 1501.5 | 2.39 | 1.91 | 0.37 | - | 16.95 | 6.8 | 4.67 | 3.04 | 1.64 | 80.66 | 80.38 | 0.27 | - | - | - | アスファルトフィニッシャ［クローラ型］ 舗装幅1.4～3.0m | 振動ローラ（舗装用）［搭乗・コンバインド式］ 質量3～4t | * | - | 普通作業員 | 特殊作業員 | 運転手（特殊） | 土木一般世話役 | 再生アスファルト混合物 再生密粒度ＡＳ混合物（１３） | 軽油 １．２号 パトロール給油 | - | - | - | -
45mm以上55mm未満 | 1.4m以上 | 各種(2.20以上2.30t/m3未満) | ﾀｯｸｺｰﾄ PK-4 | 1616.4 | 2.36 | 1.77 | 0.34 | - | 16.8 | 6.31 | 4.34 | 2.83 | 1.52 | 80.84 | 78.14 | 2.42 | 0.25 | - | - | アスファルトフィニッシャ［クローラ型］ 舗装幅1.4～3.0m | 振動ローラ（舗装用）［搭乗・コンバインド式］ 質量3～4t | * | - | 普通作業員 | 特殊作業員 | 運転手（特殊） | 土木一般世話役 | 再生アスファルト混合物 再生密粒度ＡＳ混合物（１３） | アスファルト乳剤 ＰＫ－４ タックコート用 | 軽油 １．２号 パトロール給油 | - | - | -
45mm以上55mm未満 | 1.4m以上 | 各種(2.20以上2.30t/m3未満) | ﾌﾟﾗｲﾑｺｰﾄ PK-3 | 1691.9 | 2.26 | 1.69 | 0.33 | - | 16.04 | 6.03 | 4.14 | 2.7 | 1.45 | 81.7 | 74.67 | 6.77 | 0.24 | - | - | アスファルトフィニッシャ［クローラ型］ 舗装幅1.4～3.0m | 振動ローラ（舗装用）［搭乗・コンバインド式］ 質量3～4t | * | - | 普通作業員 | 特殊作業員 | 運転手（特殊） | 土木一般世話役 | 再生アスファルト混合物 再生密粒度ＡＳ混合物（１３） | アスファルト乳剤 ＰＫ－３ プライムコート用 | 軽油 １．２号 パトロール給油 | - | - | -
45mm以上55mm未満 | 1.4m以上 | 各種(2.20以上2.30t/m3未満) | 無し | 1557.6 | 2.31 | 1.84 | 0.36 | - | 16.33 | 6.55 | 4.5 | 2.93 | 1.58 | 81.36 | 81.09 | 0.26 | - | - | - | アスファルトフィニッシャ［クローラ型］ 舗装幅1.4～3.0m | 振動ローラ（舗装用）［搭乗・コンバインド式］ 質量3～4t | * | - | 普通作業員 | 特殊作業員 | 運転手（特殊） | 土木一般世話役 | 再生アスファルト混合物 再生密粒度ＡＳ混合物（１３） | 軽油 １．２号 パトロール給油 | - | - | - | -
45mm以上55mm未満 | 1.4m以上 | 各種(2.30以上2.40t/m3未満) | ﾀｯｸｺｰﾄ PK-4 | 1672.5 | 2.28 | 1.71 | 0.33 | - | 16.23 | 6.1 | 4.19 | 2.73 | 1.47 | 81.49 | 78.9 | 2.33 | 0.24 | - | - | アスファルトフィニッシャ［クローラ型］ 舗装幅1.4～3.0m | 振動ローラ（舗装用）［搭乗・コンバインド式］ 質量3～4t | * | - | 普通作業員 | 特殊作業員 | 運転手（特殊） | 土木一般世話役 | 再生アスファルト混合物 再生密粒度ＡＳ混合物（１３） | アスファルト乳剤 ＰＫ－４ タックコート用 | 軽油 １．２号 パトロール給油 | - | - | -
45mm以上55mm未満 | 1.4m以上 | 各種(2.30以上2.40t/m3未満) | ﾌﾟﾗｲﾑｺｰﾄ PK-3 | 1748 | 2.19 | 1.64 | 0.32 | - | 15.53 | 5.84 | 4.01 | 2.61 | 1.41 | 82.28 | 75.48 | 6.55 | 0.23 | - | - | アスファルトフィニッシャ［クローラ型］ 舗装幅1.4～3.0m | 振動ローラ（舗装用）［搭乗・コンバインド式］ 質量3～4t | * | - | 普通作業員 | 特殊作業員 | 運転手（特殊） | 土木一般世話役 | 再生アスファルト混合物 再生密粒度ＡＳ混合物（１３） | アスファルト乳剤 ＰＫ－３ プライムコート用 | 軽油 １．２号 パトロール給油 | - | - | -
45mm以上55mm未満 | 1.4m以上 | 各種(2.30以上2.40t/m3未満) | 無し | 1613.7 | 2.22 | 1.78 | 0.34 | - | 15.77 | 6.32 | 4.34 | 2.83 | 1.53 | 82.01 | 81.75 | 0.25 | - | - | - | アスファルトフィニッシャ［クローラ型］ 舗装幅1.4～3.0m | 振動ローラ（舗装用）［搭乗・コンバインド式］ 質量3～4t | * | - | 普通作業員 | 特殊作業員 | 運転手（特殊） | 土木一般世話役 | 再生アスファルト混合物 再生密粒度ＡＳ混合物（１３） | 軽油 １．２号 パトロール給油 | - | - | - | -
55mm以上65mm未満 | 1.4m未満 | 再生密粒度ｱｽﾌｧﾙﾄ混合物(13) | ﾀｯｸｺｰﾄ PK-4 | 2593.4 | 0.4 | 0.28 | 0.07 | - | 40.84 | 18.44 | 12.87 | 3.9 | - | 58.76 | 57.16 | 1.5 | 0.06 | 0.03 | - | 振動ローラ（舗装用）［ハンドガイド式］ 運転質量0.5～0.6t | 振動コンパクタ［前進型］ 機械質量40～60kg |  | - | 特殊作業員 | 普通作業員 | 土木一般世話役 | - | 再生アスファルト混合物 再生密粒度ＡＳ混合物（１３） | アスファルト乳剤 ＰＫ－４ タックコート用 | ガソリン レギュラー スタンド | 軽油 １．２号 パトロール給油 | - | -
55mm以上65mm未満 | 1.4m未満 | 再生密粒度ｱｽﾌｧﾙﾄ混合物(13) | ﾌﾟﾗｲﾑｺｰﾄ PK-3 | 2669 | 0.39 | 0.27 | 0.07 | - | 39.67 | 17.91 | 12.5 | 3.79 | - | 59.94 | 55.55 | 4.29 | 0.06 | 0.03 | - | 振動ローラ（舗装用）［ハンドガイド式］ 運転質量0.5～0.6t | 振動コンパクタ［前進型］ 機械質量40～60kg |  | - | 特殊作業員 | 普通作業員 | 土木一般世話役 | - | 再生アスファルト混合物 再生密粒度ＡＳ混合物（１３） | アスファルト乳剤 ＰＫ－３ プライムコート用 | ガソリン レギュラー スタンド | 軽油 １．２号 パトロール給油 | - | -
55mm以上65mm未満 | 1.4m未満 | 再生密粒度ｱｽﾌｧﾙﾄ混合物(13) | 無し | 2461.8 | 0.38 | 0.29 | 0.07 | - | 39.31 | 19.42 | 13.56 | 4.11 | - | 60.31 | 60.22 | 0.06 | 0.03 | - | - | 振動ローラ（舗装用）［ハンドガイド式］ 運転質量0.5～0.6t | 振動コンパクタ［前進型］ 機械質量40～60kg |  | - | 特殊作業員 | 普通作業員 | 土木一般世話役 | - | 再生アスファルト混合物 再生密粒度ＡＳ混合物（１３） | ガソリン レギュラー スタンド | 軽油 １．２号 パトロール給油 | - | - | -
55mm以上65mm未満 | 1.4m未満 | 細粒度ｱｽﾌｧﾙﾄ混合物(13) | ﾀｯｸｺｰﾄ PK-4 | 2744.3 | 0.37 | 0.26 | 0.06 | - | 38.59 | 17.42 | 12.16 | 3.69 | - | 61.04 | 59.53 | 1.42 | 0.05 | 0.03 | - | 振動ローラ（舗装用）［ハンドガイド式］ 運転質量0.5～0.6t | 振動コンパクタ［前進型］ 機械質量40～60kg |  | - | 特殊作業員 | 普通作業員 | 土木一般世話役 | - | アスファルト混合物 細粒度ＡＳ混合物（１３） | アスファルト乳剤 ＰＫ－４ タックコート用 | ガソリン レギュラー スタンド | 軽油 １．２号 パトロール給油 | - | -
55mm以上65mm未満 | 1.4m未満 | 細粒度ｱｽﾌｧﾙﾄ混合物(13) | ﾌﾟﾗｲﾑｺｰﾄ PK-3 | 2819.8 | 0.36 | 0.25 | 0.06 | - | 37.57 | 16.96 | 11.84 | 3.59 | - | 62.07 | 57.92 | 4.06 | 0.05 | 0.03 | - | 振動ローラ（舗装用）［ハンドガイド式］ 運転質量0.5～0.6t | 振動コンパクタ［前進型］ 機械質量40～60kg |  | - | 特殊作業員 | 普通作業員 | 土木一般世話役 | - | アスファルト混合物 細粒度ＡＳ混合物（１３） | アスファルト乳剤 ＰＫ－３ プライムコート用 | ガソリン レギュラー スタンド | 軽油 １．２号 パトロール給油 | - | -
55mm以上65mm未満 | 1.4m未満 | 細粒度ｱｽﾌｧﾙﾄ混合物(13) | 無し | 2612.6 | 0.36 | 0.27 | 0.07 | - | 37.03 | 18.3 | 12.77 | 3.87 | - | 62.61 | 62.52 | 0.06 | 0.03 | - | - | 振動ローラ（舗装用）［ハンドガイド式］ 運転質量0.5～0.6t | 振動コンパクタ［前進型］ 機械質量40～60kg |  | - | 特殊作業員 | 普通作業員 | 土木一般世話役 | - | アスファルト混合物 細粒度ＡＳ混合物（１３） | ガソリン レギュラー スタンド | 軽油 １．２号 パトロール給油 | - | - | -
55mm以上65mm未満 | 1.4m未満 | 各種(1.90以上2.00t/m3未満) | ﾀｯｸｺｰﾄ PK-4 | 2425.1 | 0.43 | 0.3 | 0.07 | - | 43.67 | 19.72 | 13.76 | 4.17 | - | 55.9 | 54.19 | 1.61 | 0.06 | 0.03 | - | 振動ローラ（舗装用）［ハンドガイド式］ 運転質量0.5～0.6t | 振動コンパクタ［前進型］ 機械質量40～60kg |  | - | 特殊作業員 | 普通作業員 | 土木一般世話役 | - | 再生アスファルト混合物 再生密粒度ＡＳ混合物（１３） | アスファルト乳剤 ＰＫ－４ タックコート用 | ガソリン レギュラー スタンド | 軽油 １．２号 パトロール給油 | - | -
55mm以上65mm未満 | 1.4m未満 | 各種(1.90以上2.00t/m3未満) | ﾌﾟﾗｲﾑｺｰﾄ PK-3 | 2500.7 | 0.41 | 0.29 | 0.07 | - | 42.36 | 19.12 | 13.35 | 4.05 | - | 57.23 | 52.55 | 4.58 | 0.06 | 0.03 | - | 振動ローラ（舗装用）［ハンドガイド式］ 運転質量0.5～0.6t | 振動コンパクタ［前進型］ 機械質量40～60kg |  | - | 特殊作業員 | 普通作業員 | 土木一般世話役 | - | 再生アスファルト混合物 再生密粒度ＡＳ混合物（１３） | アスファルト乳剤 ＰＫ－３ プライムコート用 | ガソリン レギュラー スタンド | 軽油 １．２号 パトロール給油 | - | -
55mm以上65mm未満 | 1.4m未満 | 各種(1.90以上2.00t/m3未満) | 無し | 2293.5 | 0.41 | 0.31 | 0.08 | - | 42.19 | 20.85 | 14.55 | 4.41 | - | 57.4 | 57.3 | 0.06 | 0.04 | - | - | 振動ローラ（舗装用）［ハンドガイド式］ 運転質量0.5～0.6t | 振動コンパクタ［前進型］ 機械質量40～60kg |  | - | 特殊作業員 | 普通作業員 | 土木一般世話役 | - | 再生アスファルト混合物 再生密粒度ＡＳ混合物（１３） | ガソリン レギュラー スタンド | 軽油 １．２号 パトロール給油 | - | - | -
55mm以上65mm未満 | 1.4m未満 | 各種(2.00以上2.10t/m3未満) | ﾀｯｸｺｰﾄ PK-4 | 2492.5 | 0.41 | 0.29 | 0.07 | - | 42.49 | 19.18 | 13.39 | 4.06 | - | 57.1 | 55.44 | 1.56 | 0.06 | 0.03 | - | 振動ローラ（舗装用）［ハンドガイド式］ 運転質量0.5～0.6t | 振動コンパクタ［前進型］ 機械質量40～60kg |  | - | 特殊作業員 | 普通作業員 | 土木一般世話役 | - | 再生アスファルト混合物 再生密粒度ＡＳ混合物（１３） | アスファルト乳剤 ＰＫ－４ タックコート用 | ガソリン レギュラー スタンド | 軽油 １．２号 パトロール給油 | - | -
55mm以上65mm未満 | 1.4m未満 | 各種(2.00以上2.10t/m3未満) | ﾌﾟﾗｲﾑｺｰﾄ PK-3 | 2568 | 0.4 | 0.28 | 0.07 | - | 41.25 | 18.62 | 13 | 3.94 | - | 58.35 | 53.79 | 4.46 | 0.06 | 0.03 | - | 振動ローラ（舗装用）［ハンドガイド式］ 運転質量0.5～0.6t | 振動コンパクタ［前進型］ 機械質量40～60kg |  | - | 特殊作業員 | 普通作業員 | 土木一般世話役 | - | 再生アスファルト混合物 再生密粒度ＡＳ混合物（１３） | アスファルト乳剤 ＰＫ－３ プライムコート用 | ガソリン レギュラー スタンド | 軽油 １．２号 パトロール給油 | - | -
55mm以上65mm未満 | 1.4m未満 | 各種(2.00以上2.10t/m3未満) | 無し | 2360.8 | 0.4 | 0.3 | 0.08 | - | 41 | 20.25 | 14.14 | 4.29 | - | 58.6 | 58.51 | 0.06 | 0.03 | - | - | 振動ローラ（舗装用）［ハンドガイド式］ 運転質量0.5～0.6t | 振動コンパクタ［前進型］ 機械質量40～60kg |  | - | 特殊作業員 | 普通作業員 | 土木一般世話役 | - | 再生アスファルト混合物 再生密粒度ＡＳ混合物（１３） | ガソリン レギュラー スタンド | 軽油 １．２号 パトロール給油 | - | - | -
55mm以上65mm未満 | 1.4m未満 | 各種(2.10以上2.20t/m3未満) | ﾀｯｸｺｰﾄ PK-4 | 2559.8 | 0.4 | 0.28 | 0.07 | - | 41.38 | 18.68 | 13.04 | 3.95 | - | 58.22 | 56.6 | 1.52 | 0.06 | 0.03 | - | 振動ローラ（舗装用）［ハンドガイド式］ 運転質量0.5～0.6t | 振動コンパクタ［前進型］ 機械質量40～60kg |  | - | 特殊作業員 | 普通作業員 | 土木一般世話役 | - | 再生アスファルト混合物 再生密粒度ＡＳ混合物（１３） | アスファルト乳剤 ＰＫ－４ タックコート用 | ガソリン レギュラー スタンド | 軽油 １．２号 パトロール給油 | - | -
55mm以上65mm未満 | 1.4m未満 | 各種(2.10以上2.20t/m3未満) | ﾌﾟﾗｲﾑｺｰﾄ PK-3 | 2635.3 | 0.39 | 0.27 | 0.07 | - | 40.18 | 18.14 | 12.66 | 3.84 | - | 59.43 | 54.98 | 4.35 | 0.06 | 0.03 | - | 振動ローラ（舗装用）［ハンドガイド式］ 運転質量0.5～0.6t | 振動コンパクタ［前進型］ 機械質量40～60kg |  | - | 特殊作業員 | 普通作業員 | 土木一般世話役 | - | 再生アスファルト混合物 再生密粒度ＡＳ混合物（１３） | アスファルト乳剤 ＰＫ－３ プライムコート用 | ガソリン レギュラー スタンド | 軽油 １．２号 パトロール給油 | - | -
55mm以上65mm未満 | 1.4m未満 | 各種(2.10以上2.20t/m3未満) | 無し | 2428.1 | 0.38 | 0.29 | 0.07 | - | 39.86 | 19.69 | 13.75 | 4.17 | - | 59.76 | 59.67 | 0.06 | 0.03 | - | - | 振動ローラ（舗装用）［ハンドガイド式］ 運転質量0.5～0.6t | 振動コンパクタ［前進型］ 機械質量40～60kg |  | - | 特殊作業員 | 普通作業員 | 土木一般世話役 | - | 再生アスファルト混合物 再生密粒度ＡＳ混合物（１３） | ガソリン レギュラー スタンド | 軽油 １．２号 パトロール給油 | - | - | -
55mm以上65mm未満 | 1.4m未満 | 各種(2.20以上2.30t/m3未満) | ﾀｯｸｺｰﾄ PK-4 | 2627.1 | 0.39 | 0.27 | 0.07 | - | 40.31 | 18.2 | 12.7 | 3.85 | - | 59.3 | 57.72 | 1.48 | 0.06 | 0.03 | - | 振動ローラ（舗装用）［ハンドガイド式］ 運転質量0.5～0.6t | 振動コンパクタ［前進型］ 機械質量40～60kg |  | - | 特殊作業員 | 普通作業員 | 土木一般世話役 | - | 再生アスファルト混合物 再生密粒度ＡＳ混合物（１３） | アスファルト乳剤 ＰＫ－４ タックコート用 | ガソリン レギュラー スタンド | 軽油 １．２号 パトロール給油 | - | -
55mm以上65mm未満 | 1.4m未満 | 各種(2.20以上2.30t/m3未満) | ﾌﾟﾗｲﾑｺｰﾄ PK-3 | 2702.6 | 0.38 | 0.26 | 0.07 | - | 39.19 | 17.69 | 12.35 | 3.75 | - | 60.43 | 56.1 | 4.24 | 0.05 | 0.03 | - | 振動ローラ（舗装用）［ハンドガイド式］ 運転質量0.5～0.6t | 振動コンパクタ［前進型］ 機械質量40～60kg |  | - | 特殊作業員 | 普通作業員 | 土木一般世話役 | - | 再生アスファルト混合物 再生密粒度ＡＳ混合物（１３） | アスファルト乳剤 ＰＫ－３ プライムコート用 | ガソリン レギュラー スタンド | 軽油 １．２号 パトロール給油 | - | -
55mm以上65mm未満 | 1.4m未満 | 各種(2.20以上2.30t/m3未満) | 無し | 2495.4 | 0.38 | 0.29 | 0.07 | - | 38.78 | 19.16 | 13.37 | 4.06 | - | 60.84 | 60.75 | 0.06 | 0.03 | - | - | 振動ローラ（舗装用）［ハンドガイド式］ 運転質量0.5～0.6t | 振動コンパクタ［前進型］ 機械質量40～60kg |  | - | 特殊作業員 | 普通作業員 | 土木一般世話役 | - | 再生アスファルト混合物 再生密粒度ＡＳ混合物（１３） | ガソリン レギュラー スタンド | 軽油 １．２号 パトロール給油 | - | - | -
55mm以上65mm未満 | 1.4m未満 | 各種(2.30以上2.40t/m3未満) | ﾀｯｸｺｰﾄ PK-4 | 2694.4 | 0.39 | 0.27 | 0.07 | - | 39.32 | 17.75 | 12.39 | 3.76 | - | 60.29 | 58.75 | 1.45 | 0.05 | 0.03 | - | 振動ローラ（舗装用）［ハンドガイド式］ 運転質量0.5～0.6t | 振動コンパクタ［前進型］ 機械質量40～60kg |  | - | 特殊作業員 | 普通作業員 | 土木一般世話役 | - | 再生アスファルト混合物 再生密粒度ＡＳ混合物（１３） | アスファルト乳剤 ＰＫ－４ タックコート用 | ガソリン レギュラー スタンド | 軽油 １．２号 パトロール給油 | - | -
55mm以上65mm未満 | 1.4m未満 | 各種(2.30以上2.40t/m3未満) | ﾌﾟﾗｲﾑｺｰﾄ PK-3 | 2770 | 0.37 | 0.26 | 0.06 | - | 38.23 | 17.26 | 12.05 | 3.65 | - | 61.4 | 57.18 | 4.13 | 0.05 | 0.03 | - | 振動ローラ（舗装用）［ハンドガイド式］ 運転質量0.5～0.6t | 振動コンパクタ［前進型］ 機械質量40～60kg |  | - | 特殊作業員 | 普通作業員 | 土木一般世話役 | - | 再生アスファルト混合物 再生密粒度ＡＳ混合物（１３） | アスファルト乳剤 ＰＫ－３ プライムコート用 | ガソリン レギュラー スタンド | 軽油 １．２号 パトロール給油 | - | -
55mm以上65mm未満 | 1.4m未満 | 各種(2.30以上2.40t/m3未満) | 無し | 2562.8 | 0.37 | 0.28 | 0.07 | - | 37.76 | 18.66 | 13.02 | 3.95 | - | 61.87 | 61.78 | 0.06 | 0.03 | - | - | 振動ローラ（舗装用）［ハンドガイド式］ 運転質量0.5～0.6t | 振動コンパクタ［前進型］ 機械質量40～60kg |  | - | 特殊作業員 | 普通作業員 | 土木一般世話役 | - | 再生アスファルト混合物 再生密粒度ＡＳ混合物（１３） | ガソリン レギュラー スタンド | 軽油 １．２号 パトロール給油 | - | - | -
55mm以上65mm未満 | 1.4m以上 | 再生密粒度ｱｽﾌｧﾙﾄ混合物(13) | ﾀｯｸｺｰﾄ PK-4 | 1835.2 | 2.08 | 1.56 | 0.3 | - | 14.79 | 5.56 | 3.82 | 2.49 | 1.34 | 83.13 | 80.76 | 2.13 | 0.22 | - | - | アスファルトフィニッシャ［クローラ型］ 舗装幅1.4～3.0m | 振動ローラ（舗装用）［搭乗・コンバインド式］ 質量3～4t | * | - | 普通作業員 | 特殊作業員 | 運転手（特殊） | 土木一般世話役 | 再生アスファルト混合物 再生密粒度ＡＳ混合物（１３） | アスファルト乳剤 ＰＫ－４ タックコート用 | 軽油 １．２号 パトロール給油 | - | - | -
55mm以上65mm未満 | 1.4m以上 | 再生密粒度ｱｽﾌｧﾙﾄ混合物(13) | ﾌﾟﾗｲﾑｺｰﾄ PK-3 | 1910.7 | 2 | 1.5 | 0.29 | - | 14.21 | 5.34 | 3.67 | 2.39 | 1.29 | 83.79 | 77.56 | 6 | 0.21 | - | - | アスファルトフィニッシャ［クローラ型］ 舗装幅1.4～3.0m | 振動ローラ（舗装用）［搭乗・コンバインド式］ 質量3～4t | * | - | 普通作業員 | 特殊作業員 | 運転手（特殊） | 土木一般世話役 | 再生アスファルト混合物 再生密粒度ＡＳ混合物（１３） | アスファルト乳剤 ＰＫ－３ プライムコート用 | 軽油 １．２号 パトロール給油 | - | - | -
55mm以上65mm未満 | 1.4m以上 | 再生密粒度ｱｽﾌｧﾙﾄ混合物(13) | 無し | 1776.4 | 2.01 | 1.61 | 0.31 | - | 14.34 | 5.75 | 3.95 | 2.57 | 1.39 | 83.65 | 83.42 | 0.22 | - | - | - | アスファルトフィニッシャ［クローラ型］ 舗装幅1.4～3.0m | 振動ローラ（舗装用）［搭乗・コンバインド式］ 質量3～4t | * | - | 普通作業員 | 特殊作業員 | 運転手（特殊） | 土木一般世話役 | 再生アスファルト混合物 再生密粒度ＡＳ混合物（１３） | 軽油 １．２号 パトロール給油 | - | - | - | -
55mm以上65mm未満 | 1.4m以上 | 細粒度ｱｽﾌｧﾙﾄ混合物(13) | ﾀｯｸｺｰﾄ PK-4 | 1986 | 1.92 | 1.44 | 0.28 | - | 13.67 | 5.14 | 3.53 | 2.3 | 1.24 | 84.41 | 82.22 | 1.97 | 0.2 | - | - | アスファルトフィニッシャ［クローラ型］ 舗装幅1.4～3.0m | 振動ローラ（舗装用）［搭乗・コンバインド式］ 質量3～4t | * | - | 普通作業員 | 特殊作業員 | 運転手（特殊） | 土木一般世話役 | アスファルト混合物 細粒度ＡＳ混合物（１３） | アスファルト乳剤 ＰＫ－４ タックコート用 | 軽油 １．２号 パトロール給油 | - | - | -
55mm以上65mm未満 | 1.4m以上 | 細粒度ｱｽﾌｧﾙﾄ混合物(13) | ﾌﾟﾗｲﾑｺｰﾄ PK-3 | 2061.5 | 1.86 | 1.39 | 0.27 | - | 13.17 | 4.95 | 3.4 | 2.22 | 1.19 | 84.97 | 79.2 | 5.56 | 0.19 | - | - | アスファルトフィニッシャ［クローラ型］ 舗装幅1.4～3.0m | 振動ローラ（舗装用）［搭乗・コンバインド式］ 質量3～4t | * | - | 普通作業員 | 特殊作業員 | 運転手（特殊） | 土木一般世話役 | アスファルト混合物 細粒度ＡＳ混合物（１３） | アスファルト乳剤 ＰＫ－３ プライムコート用 | 軽油 １．２号 パトロール給油 | - | - | -
55mm以上65mm未満 | 1.4m以上 | 細粒度ｱｽﾌｧﾙﾄ混合物(13) | 無し | 1927.2 | 1.86 | 1.49 | 0.29 | - | 13.21 | 5.3 | 3.64 | 2.37 | 1.28 | 84.93 | 84.71 | 0.21 | - | - | - | アスファルトフィニッシャ［クローラ型］ 舗装幅1.4～3.0m | 振動ローラ（舗装用）［搭乗・コンバインド式］ 質量3～4t | * | - | 普通作業員 | 特殊作業員 | 運転手（特殊） | 土木一般世話役 | アスファルト混合物 細粒度ＡＳ混合物（１３） | 軽油 １．２号 パトロール給油 | - | - | - | -
55mm以上65mm未満 | 1.4m以上 | 各種(1.90以上2.00t/m3未満) | ﾀｯｸｺｰﾄ PK-4 | 1666.9 | 2.29 | 1.72 | 0.33 | - | 16.29 | 6.12 | 4.21 | 2.74 | 1.48 | 81.42 | 78.82 | 2.34 | 0.24 | - | - | アスファルトフィニッシャ［クローラ型］ 舗装幅1.4～3.0m | 振動ローラ（舗装用）［搭乗・コンバインド式］ 質量3～4t | * | - | 普通作業員 | 特殊作業員 | 運転手（特殊） | 土木一般世話役 | 再生アスファルト混合物 再生密粒度ＡＳ混合物（１３） | アスファルト乳剤 ＰＫ－４ タックコート用 | 軽油 １．２号 パトロール給油 | - | - | -
55mm以上65mm未満 | 1.4m以上 | 各種(1.90以上2.00t/m3未満) | ﾌﾟﾗｲﾑｺｰﾄ PK-3 | 1742.4 | 2.2 | 1.65 | 0.32 | - | 15.58 | 5.86 | 4.02 | 2.62 | 1.41 | 82.22 | 75.39 | 6.58 | 0.23 | - | - | アスファルトフィニッシャ［クローラ型］ 舗装幅1.4～3.0m | 振動ローラ（舗装用）［搭乗・コンバインド式］ 質量3～4t | * | - | 普通作業員 | 特殊作業員 | 運転手（特殊） | 土木一般世話役 | 再生アスファルト混合物 再生密粒度ＡＳ混合物（１３） | アスファルト乳剤 ＰＫ－３ プライムコート用 | 軽油 １．２号 パトロール給油 | - | - | -
55mm以上65mm未満 | 1.4m以上 | 各種(1.90以上2.00t/m3未満) | 無し | 1608.1 | 2.23 | 1.78 | 0.35 | - | 15.83 | 6.35 | 4.36 | 2.84 | 1.53 | 81.94 | 81.68 | 0.25 | - | - | - | アスファルトフィニッシャ［クローラ型］ 舗装幅1.4～3.0m | 振動ローラ（舗装用）［搭乗・コンバインド式］ 質量3～4t | * | - | 普通作業員 | 特殊作業員 | 運転手（特殊） | 土木一般世話役 | 再生アスファルト混合物 再生密粒度ＡＳ混合物（１３） | 軽油 １．２号 パトロール給油 | - | - | - | -
55mm以上65mm未満 | 1.4m以上 | 各種(2.00以上2.10t/m3未満) | ﾀｯｸｺｰﾄ PK-4 | 1734.2 | 2.2 | 1.65 | 0.32 | - | 15.66 | 5.88 | 4.04 | 2.64 | 1.42 | 82.14 | 79.64 | 2.25 | 0.23 | - | - | アスファルトフィニッシャ［クローラ型］ 舗装幅1.4～3.0m | 振動ローラ（舗装用）［搭乗・コンバインド式］ 質量3～4t | * | - | 普通作業員 | 特殊作業員 | 運転手（特殊） | 土木一般世話役 | 再生アスファルト混合物 再生密粒度ＡＳ混合物（１３） | アスファルト乳剤 ＰＫ－４ タックコート用 | 軽油 １．２号 パトロール給油 | - | - | -
55mm以上65mm未満 | 1.4m以上 | 各種(2.00以上2.10t/m3未満) | ﾌﾟﾗｲﾑｺｰﾄ PK-3 | 1809.8 | 2.11 | 1.58 | 0.31 | - | 15.01 | 5.64 | 3.87 | 2.53 | 1.36 | 82.88 | 76.31 | 6.33 | 0.22 | - | - | アスファルトフィニッシャ［クローラ型］ 舗装幅1.4～3.0m | 振動ローラ（舗装用）［搭乗・コンバインド式］ 質量3～4t | * | - | 普通作業員 | 特殊作業員 | 運転手（特殊） | 土木一般世話役 | 再生アスファルト混合物 再生密粒度ＡＳ混合物（１３） | アスファルト乳剤 ＰＫ－３ プライムコート用 | 軽油 １．２号 パトロール給油 | - | - | -
55mm以上65mm未満 | 1.4m以上 | 各種(2.00以上2.10t/m3未満) | 無し | 1675.4 | 2.14 | 1.71 | 0.33 | - | 15.19 | 6.09 | 4.18 | 2.73 | 1.47 | 82.67 | 82.42 | 0.24 | - | - | - | アスファルトフィニッシャ［クローラ型］ 舗装幅1.4～3.0m | 振動ローラ（舗装用）［搭乗・コンバインド式］ 質量3～4t | * | - | 普通作業員 | 特殊作業員 | 運転手（特殊） | 土木一般世話役 | 再生アスファルト混合物 再生密粒度ＡＳ混合物（１３） | 軽油 １．２号 パトロール給油 | - | - | - | -
55mm以上65mm未満 | 1.4m以上 | 各種(2.10以上2.20t/m3未満) | ﾀｯｸｺｰﾄ PK-4 | 1801.5 | 2.12 | 1.59 | 0.31 | - | 15.07 | 5.66 | 3.89 | 2.54 | 1.37 | 82.81 | 80.4 | 2.17 | 0.22 | - | - | アスファルトフィニッシャ［クローラ型］ 舗装幅1.4～3.0m | 振動ローラ（舗装用）［搭乗・コンバインド式］ 質量3～4t | * | - | 普通作業員 | 特殊作業員 | 運転手（特殊） | 土木一般世話役 | 再生アスファルト混合物 再生密粒度ＡＳ混合物（１３） | アスファルト乳剤 ＰＫ－４ タックコート用 | 軽油 １．２号 パトロール給油 | - | - | -
55mm以上65mm未満 | 1.4m以上 | 各種(2.10以上2.20t/m3未満) | ﾌﾟﾗｲﾑｺｰﾄ PK-3 | 1877.1 | 2.03 | 1.53 | 0.29 | - | 14.46 | 5.44 | 3.73 | 2.43 | 1.31 | 83.51 | 77.18 | 6.1 | 0.21 | - | - | アスファルトフィニッシャ［クローラ型］ 舗装幅1.4～3.0m | 振動ローラ（舗装用）［搭乗・コンバインド式］ 質量3～4t | * | - | 普通作業員 | 特殊作業員 | 運転手（特殊） | 土木一般世話役 | 再生アスファルト混合物 再生密粒度ＡＳ混合物（１３） | アスファルト乳剤 ＰＫ－３ プライムコート用 | 軽油 １．２号 パトロール給油 | - | - | -
55mm以上65mm未満 | 1.4m以上 | 各種(2.10以上2.20t/m3未満) | 無し | 1742.7 | 2.05 | 1.64 | 0.32 | - | 14.6 | 5.86 | 4.02 | 2.62 | 1.41 | 83.35 | 83.11 | 0.23 | - | - | - | アスファルトフィニッシャ［クローラ型］ 舗装幅1.4～3.0m | 振動ローラ（舗装用）［搭乗・コンバインド式］ 質量3～4t | * | - | 普通作業員 | 特殊作業員 | 運転手（特殊） | 土木一般世話役 | 再生アスファルト混合物 再生密粒度ＡＳ混合物（１３） | 軽油 １．２号 パトロール給油 | - | - | - | -
55mm以上65mm未満 | 1.4m以上 | 各種(2.20以上2.30t/m3未満) | ﾀｯｸｺｰﾄ PK-4 | 1868.9 | 2.05 | 1.53 | 0.3 | - | 14.53 | 5.46 | 3.75 | 2.45 | 1.32 | 83.42 | 81.1 | 2.09 | 0.21 | - | - | アスファルトフィニッシャ［クローラ型］ 舗装幅1.4～3.0m | 振動ローラ（舗装用）［搭乗・コンバインド式］ 質量3～4t | * | - | 普通作業員 | 特殊作業員 | 運転手（特殊） | 土木一般世話役 | 再生アスファルト混合物 再生密粒度ＡＳ混合物（１３） | アスファルト乳剤 ＰＫ－４ タックコート用 | 軽油 １．２号 パトロール給油 | - | - | -
55mm以上65mm未満 | 1.4m以上 | 各種(2.20以上2.30t/m3未満) | ﾌﾟﾗｲﾑｺｰﾄ PK-3 | 1944.4 | 1.96 | 1.47 | 0.28 | - | 13.96 | 5.25 | 3.6 | 2.35 | 1.27 | 84.08 | 77.97 | 5.89 | 0.2 | - | - | アスファルトフィニッシャ［クローラ型］ 舗装幅1.4～3.0m | 振動ローラ（舗装用）［搭乗・コンバインド式］ 質量3～4t | * | - | 普通作業員 | 特殊作業員 | 運転手（特殊） | 土木一般世話役 | 再生アスファルト混合物 再生密粒度ＡＳ混合物（１３） | アスファルト乳剤 ＰＫ－３ プライムコート用 | 軽油 １．２号 パトロール給油 | - | - | -
55mm以上65mm未満 | 1.4m以上 | 各種(2.20以上2.30t/m3未満) | 無し | 1810 | 1.98 | 1.58 | 0.31 | - | 14.06 | 5.64 | 3.87 | 2.52 | 1.36 | 83.96 | 83.73 | 0.22 | - | - | - | アスファルトフィニッシャ［クローラ型］ 舗装幅1.4～3.0m | 振動ローラ（舗装用）［搭乗・コンバインド式］ 質量3～4t | * | - | 普通作業員 | 特殊作業員 | 運転手（特殊） | 土木一般世話役 | 再生アスファルト混合物 再生密粒度ＡＳ混合物（１３） | 軽油 １．２号 パトロール給油 | - | - | - | -
55mm以上65mm未満 | 1.4m以上 | 各種(2.30以上2.40t/m3未満) | ﾀｯｸｺｰﾄ PK-4 | 1936.2 | 1.98 | 1.48 | 0.29 | - | 14.02 | 5.27 | 3.62 | 2.36 | 1.27 | 84 | 81.75 | 2.02 | 0.21 | - | - | アスファルトフィニッシャ［クローラ型］ 舗装幅1.4～3.0m | 振動ローラ（舗装用）［搭乗・コンバインド式］ 質量3～4t | * | - | 普通作業員 | 特殊作業員 | 運転手（特殊） | 土木一般世話役 | 再生アスファルト混合物 再生密粒度ＡＳ混合物（１３） | アスファルト乳剤 ＰＫ－４ タックコート用 | 軽油 １．２号 パトロール給油 | - | - | -
55mm以上65mm未満 | 1.4m以上 | 各種(2.30以上2.40t/m3未満) | ﾌﾟﾗｲﾑｺｰﾄ PK-3 | 2011.7 | 1.89 | 1.42 | 0.27 | - | 13.48 | 5.07 | 3.48 | 2.27 | 1.22 | 84.63 | 78.72 | 5.69 | 0.2 | - | - | アスファルトフィニッシャ［クローラ型］ 舗装幅1.4～3.0m | 振動ローラ（舗装用）［搭乗・コンバインド式］ 質量3～4t | * | - | 普通作業員 | 特殊作業員 | 運転手（特殊） | 土木一般世話役 | 再生アスファルト混合物 再生密粒度ＡＳ混合物（１３） | アスファルト乳剤 ＰＫ－３ プライムコート用 | 軽油 １．２号 パトロール給油 | - | - | -
55mm以上65mm未満 | 1.4m以上 | 各種(2.30以上2.40t/m3未満) | 無し | 1877.4 | 1.91 | 1.53 | 0.29 | - | 13.55 | 5.44 | 3.73 | 2.43 | 1.31 | 84.54 | 84.32 | 0.21 | - | - | - | アスファルトフィニッシャ［クローラ型］ 舗装幅1.4～3.0m | 振動ローラ（舗装用）［搭乗・コンバインド式］ 質量3～4t | * | - | 普通作業員 | 特殊作業員 | 運転手（特殊） | 土木一般世話役 | 再生アスファルト混合物 再生密粒度ＡＳ混合物（１３） | 軽油 １．２号 パトロール給油 | - | - | - | -
65mm以上70mm以下 | 1.4m未満 | 再生密粒度ｱｽﾌｧﾙﾄ混合物(13) | ﾀｯｸｺｰﾄ PK-4 | 2778.6 | 0.37 | 0.26 | 0.06 | - | 38.12 | 17.21 | 12.01 | 3.64 | - | 61.51 | 60.02 | 1.4 | 0.05 | 0.03 | - | 振動ローラ（舗装用）［ハンドガイド式］ 運転質量0.5～0.6t | 振動コンパクタ［前進型］ 機械質量40～60kg |  | - | 特殊作業員 | 普通作業員 | 土木一般世話役 | - | 再生アスファルト混合物 再生密粒度ＡＳ混合物（１３） | アスファルト乳剤 ＰＫ－４ タックコート用 | ガソリン レギュラー スタンド | 軽油 １．２号 パトロール給油 | - | -
65mm以上70mm以下 | 1.4m未満 | 再生密粒度ｱｽﾌｧﾙﾄ混合物(13) | ﾌﾟﾗｲﾑｺｰﾄ PK-3 | 2854.1 | 0.36 | 0.25 | 0.06 | - | 37.11 | 16.75 | 11.69 | 3.55 | - | 62.53 | 58.43 | 4.01 | 0.05 | 0.03 | - | 振動ローラ（舗装用）［ハンドガイド式］ 運転質量0.5～0.6t | 振動コンパクタ［前進型］ 機械質量40～60kg |  | - | 特殊作業員 | 普通作業員 | 土木一般世話役 | - | 再生アスファルト混合物 再生密粒度ＡＳ混合物（１３） | アスファルト乳剤 ＰＫ－３ プライムコート用 | ガソリン レギュラー スタンド | 軽油 １．２号 パトロール給油 | - | -
65mm以上70mm以下 | 1.4m未満 | 再生密粒度ｱｽﾌｧﾙﾄ混合物(13) | 無し | 2646.9 | 0.36 | 0.27 | 0.07 | - | 36.56 | 18.06 | 12.61 | 3.82 | - | 63.08 | 62.99 | 0.06 | 0.03 | - | - | 振動ローラ（舗装用）［ハンドガイド式］ 運転質量0.5～0.6t | 振動コンパクタ［前進型］ 機械質量40～60kg |  | - | 特殊作業員 | 普通作業員 | 土木一般世話役 | - | 再生アスファルト混合物 再生密粒度ＡＳ混合物（１３） | ガソリン レギュラー スタンド | 軽油 １．２号 パトロール給油 | - | - | -
65mm以上70mm以下 | 1.4m未満 | 細粒度ｱｽﾌｧﾙﾄ混合物(13) | ﾀｯｸｺｰﾄ PK-4 | 2948.3 | 0.34 | 0.24 | 0.06 | - | 35.92 | 16.22 | 11.32 | 3.43 | - | 63.74 | 62.33 | 1.32 | 0.05 | 0.03 | - | 振動ローラ（舗装用）［ハンドガイド式］ 運転質量0.5～0.6t | 振動コンパクタ［前進型］ 機械質量40～60kg |  | - | 特殊作業員 | 普通作業員 | 土木一般世話役 | - | アスファルト混合物 細粒度ＡＳ混合物（１３） | アスファルト乳剤 ＰＫ－４ タックコート用 | ガソリン レギュラー スタンド | 軽油 １．２号 パトロール給油 | - | -
65mm以上70mm以下 | 1.4m未満 | 細粒度ｱｽﾌｧﾙﾄ混合物(13) | ﾌﾟﾗｲﾑｺｰﾄ PK-3 | 3023.8 | 0.34 | 0.24 | 0.06 | - | 35.03 | 15.81 | 11.04 | 3.35 | - | 64.63 | 60.75 | 3.79 | 0.05 | 0.03 | - | 振動ローラ（舗装用）［ハンドガイド式］ 運転質量0.5～0.6t | 振動コンパクタ［前進型］ 機械質量40～60kg |  | - | 特殊作業員 | 普通作業員 | 土木一般世話役 | - | アスファルト混合物 細粒度ＡＳ混合物（１３） | アスファルト乳剤 ＰＫ－３ プライムコート用 | ガソリン レギュラー スタンド | 軽油 １．２号 パトロール給油 | - | -
65mm以上70mm以下 | 1.4m未満 | 細粒度ｱｽﾌｧﾙﾄ混合物(13) | 無し | 2816.6 | 0.32 | 0.25 | 0.06 | - | 34.36 | 16.98 | 11.85 | 3.59 | - | 65.32 | 65.24 | 0.05 | 0.03 | - | - | 振動ローラ（舗装用）［ハンドガイド式］ 運転質量0.5～0.6t | 振動コンパクタ［前進型］ 機械質量40～60kg |  | - | 特殊作業員 | 普通作業員 | 土木一般世話役 | - | アスファルト混合物 細粒度ＡＳ混合物（１３） | ガソリン レギュラー スタンド | 軽油 １．２号 パトロール給油 | - | - | -
65mm以上70mm以下 | 1.4m未満 | 各種(1.90以上2.00t/m3未満) | ﾀｯｸｺｰﾄ PK-4 | 2589.3 | 0.4 | 0.28 | 0.07 | - | 40.91 | 18.47 | 12.89 | 3.91 | - | 58.69 | 57.08 | 1.51 | 0.06 | 0.03 | - | 振動ローラ（舗装用）［ハンドガイド式］ 運転質量0.5～0.6t | 振動コンパクタ［前進型］ 機械質量40～60kg |  | - | 特殊作業員 | 普通作業員 | 土木一般世話役 | - | 再生アスファルト混合物 再生密粒度ＡＳ混合物（１３） | アスファルト乳剤 ＰＫ－４ タックコート用 | ガソリン レギュラー スタンド | 軽油 １．２号 パトロール給油 | - | -
65mm以上70mm以下 | 1.4m未満 | 各種(1.90以上2.00t/m3未満) | ﾌﾟﾗｲﾑｺｰﾄ PK-3 | 2664.8 | 0.39 | 0.27 | 0.07 | - | 39.74 | 17.94 | 12.52 | 3.8 | - | 59.87 | 55.47 | 4.3 | 0.06 | 0.03 | - | 振動ローラ（舗装用）［ハンドガイド式］ 運転質量0.5～0.6t | 振動コンパクタ［前進型］ 機械質量40～60kg |  | - | 特殊作業員 | 普通作業員 | 土木一般世話役 | - | 再生アスファルト混合物 再生密粒度ＡＳ混合物（１３） | アスファルト乳剤 ＰＫ－３ プライムコート用 | ガソリン レギュラー スタンド | 軽油 １．２号 パトロール給油 | - | -
65mm以上70mm以下 | 1.4m未満 | 各種(1.90以上2.00t/m3未満) | 無し | 2457.6 | 0.38 | 0.29 | 0.07 | - | 39.39 | 19.46 | 13.58 | 4.12 | - | 60.23 | 60.14 | 0.06 | 0.03 | - | - | 振動ローラ（舗装用）［ハンドガイド式］ 運転質量0.5～0.6t | 振動コンパクタ［前進型］ 機械質量40～60kg |  | - | 特殊作業員 | 普通作業員 | 土木一般世話役 | - | 再生アスファルト混合物 再生密粒度ＡＳ混合物（１３） | ガソリン レギュラー スタンド | 軽油 １．２号 パトロール給油 | - | - | -
65mm以上70mm以下 | 1.4m未満 | 各種(2.00以上2.10t/m3未満) | ﾀｯｸｺｰﾄ PK-4 | 2664.9 | 0.39 | 0.27 | 0.07 | - | 39.74 | 17.94 | 12.52 | 3.8 | - | 59.87 | 58.31 | 1.46 | 0.06 | 0.03 | - | 振動ローラ（舗装用）［ハンドガイド式］ 運転質量0.5～0.6t | 振動コンパクタ［前進型］ 機械質量40～60kg |  | - | 特殊作業員 | 普通作業員 | 土木一般世話役 | - | 再生アスファルト混合物 再生密粒度ＡＳ混合物（１３） | アスファルト乳剤 ＰＫ－４ タックコート用 | ガソリン レギュラー スタンド | 軽油 １．２号 パトロール給油 | - | -
65mm以上70mm以下 | 1.4m未満 | 各種(2.00以上2.10t/m3未満) | ﾌﾟﾗｲﾑｺｰﾄ PK-3 | 2740.5 | 0.37 | 0.26 | 0.06 | - | 38.65 | 17.45 | 12.18 | 3.69 | - | 60.98 | 56.71 | 4.18 | 0.05 | 0.03 | - | 振動ローラ（舗装用）［ハンドガイド式］ 運転質量0.5～0.6t | 振動コンパクタ［前進型］ 機械質量40～60kg |  | - | 特殊作業員 | 普通作業員 | 土木一般世話役 | - | 再生アスファルト混合物 再生密粒度ＡＳ混合物（１３） | アスファルト乳剤 ＰＫ－３ プライムコート用 | ガソリン レギュラー スタンド | 軽油 １．２号 パトロール給油 | - | -
65mm以上70mm以下 | 1.4m未満 | 各種(2.00以上2.10t/m3未満) | 無し | 2533.3 | 0.37 | 0.28 | 0.07 | - | 38.21 | 18.87 | 13.18 | 4 | - | 61.42 | 61.33 | 0.06 | 0.03 | - | - | 振動ローラ（舗装用）［ハンドガイド式］ 運転質量0.5～0.6t | 振動コンパクタ［前進型］ 機械質量40～60kg |  | - | 特殊作業員 | 普通作業員 | 土木一般世話役 | - | 再生アスファルト混合物 再生密粒度ＡＳ混合物（１３） | ガソリン レギュラー スタンド | 軽油 １．２号 パトロール給油 | - | - | -
65mm以上70mm以下 | 1.4m未満 | 各種(2.10以上2.20t/m3未満) | ﾀｯｸｺｰﾄ PK-4 | 2740.7 | 0.37 | 0.26 | 0.06 | - | 38.65 | 17.45 | 12.18 | 3.69 | - | 60.98 | 59.47 | 1.42 | 0.05 | 0.03 | - | 振動ローラ（舗装用）［ハンドガイド式］ 運転質量0.5～0.6t | 振動コンパクタ［前進型］ 機械質量40～60kg |  | - | 特殊作業員 | 普通作業員 | 土木一般世話役 | - | 再生アスファルト混合物 再生密粒度ＡＳ混合物（１３） | アスファルト乳剤 ＰＫ－４ タックコート用 | ガソリン レギュラー スタンド | 軽油 １．２号 パトロール給油 | - | -
65mm以上70mm以下 | 1.4m未満 | 各種(2.10以上2.20t/m3未満) | ﾌﾟﾗｲﾑｺｰﾄ PK-3 | 2816.3 | 0.36 | 0.25 | 0.06 | - | 37.6 | 16.98 | 11.85 | 3.59 | - | 62.04 | 57.88 | 4.07 | 0.05 | 0.03 | - | 振動ローラ（舗装用）［ハンドガイド式］ 運転質量0.5～0.6t | 振動コンパクタ［前進型］ 機械質量40～60kg |  | - | 特殊作業員 | 普通作業員 | 土木一般世話役 | - | 再生アスファルト混合物 再生密粒度ＡＳ混合物（１３） | アスファルト乳剤 ＰＫ－３ プライムコート用 | ガソリン レギュラー スタンド | 軽油 １．２号 パトロール給油 | - | -
65mm以上70mm以下 | 1.4m未満 | 各種(2.10以上2.20t/m3未満) | 無し | 2609.1 | 0.36 | 0.27 | 0.07 | - | 37.1 | 18.33 | 12.79 | 3.88 | - | 62.54 | 62.45 | 0.06 | 0.03 | - | - | 振動ローラ（舗装用）［ハンドガイド式］ 運転質量0.5～0.6t | 振動コンパクタ［前進型］ 機械質量40～60kg |  | - | 特殊作業員 | 普通作業員 | 土木一般世話役 | - | 再生アスファルト混合物 再生密粒度ＡＳ混合物（１３） | ガソリン レギュラー スタンド | 軽油 １．２号 パトロール給油 | - | - | -
65mm以上70mm以下 | 1.4m未満 | 各種(2.20以上2.30t/m3未満) | ﾀｯｸｺｰﾄ PK-4 | 2816.4 | 0.36 | 0.25 | 0.06 | - | 37.6 | 16.98 | 11.85 | 3.59 | - | 62.04 | 60.57 | 1.38 | 0.05 | 0.03 | - | 振動ローラ（舗装用）［ハンドガイド式］ 運転質量0.5～0.6t | 振動コンパクタ［前進型］ 機械質量40～60kg |  | - | 特殊作業員 | 普通作業員 | 土木一般世話役 | - | 再生アスファルト混合物 再生密粒度ＡＳ混合物（１３） | アスファルト乳剤 ＰＫ－４ タックコート用 | ガソリン レギュラー スタンド | 軽油 １．２号 パトロール給油 | - | -
65mm以上70mm以下 | 1.4m未満 | 各種(2.20以上2.30t/m3未満) | ﾌﾟﾗｲﾑｺｰﾄ PK-3 | 2891.9 | 0.36 | 0.25 | 0.06 | - | 36.62 | 16.53 | 11.54 | 3.5 | - | 63.02 | 58.97 | 3.96 | 0.05 | 0.03 | - | 振動ローラ（舗装用）［ハンドガイド式］ 運転質量0.5～0.6t | 振動コンパクタ［前進型］ 機械質量40～60kg |  | - | 特殊作業員 | 普通作業員 | 土木一般世話役 | - | 再生アスファルト混合物 再生密粒度ＡＳ混合物（１３） | アスファルト乳剤 ＰＫ－３ プライムコート用 | ガソリン レギュラー スタンド | 軽油 １．２号 パトロール給油 | - | -
65mm以上70mm以下 | 1.4m未満 | 各種(2.20以上2.30t/m3未満) | 無し | 2684.8 | 0.36 | 0.27 | 0.07 | - | 36.05 | 17.81 | 12.43 | 3.77 | - | 63.59 | 63.51 | 0.05 | 0.03 | - | - | 振動ローラ（舗装用）［ハンドガイド式］ 運転質量0.5～0.6t | 振動コンパクタ［前進型］ 機械質量40～60kg |  | - | 特殊作業員 | 普通作業員 | 土木一般世話役 | - | 再生アスファルト混合物 再生密粒度ＡＳ混合物（１３） | ガソリン レギュラー スタンド | 軽油 １．２号 パトロール給油 | - | - | -
65mm以上70mm以下 | 1.4m未満 | 各種(2.30以上2.40t/m3未満) | ﾀｯｸｺｰﾄ PK-4 | 2892.2 | 0.36 | 0.25 | 0.06 | - | 36.62 | 16.53 | 11.54 | 3.5 | - | 63.02 | 61.58 | 1.35 | 0.05 | 0.03 | - | 振動ローラ（舗装用）［ハンドガイド式］ 運転質量0.5～0.6t | 振動コンパクタ［前進型］ 機械質量40～60kg |  | - | 特殊作業員 | 普通作業員 | 土木一般世話役 | - | 再生アスファルト混合物 再生密粒度ＡＳ混合物（１３） | アスファルト乳剤 ＰＫ－４ タックコート用 | ガソリン レギュラー スタンド | 軽油 １．２号 パトロール給油 | - | -
65mm以上70mm以下 | 1.4m未満 | 各種(2.30以上2.40t/m3未満) | ﾌﾟﾗｲﾑｺｰﾄ PK-3 | 2967.7 | 0.34 | 0.24 | 0.06 | - | 35.69 | 16.11 | 11.25 | 3.41 | - | 63.97 | 60.02 | 3.86 | 0.05 | 0.03 | - | 振動ローラ（舗装用）［ハンドガイド式］ 運転質量0.5～0.6t | 振動コンパクタ［前進型］ 機械質量40～60kg |  | - | 特殊作業員 | 普通作業員 | 土木一般世話役 | - | 再生アスファルト混合物 再生密粒度ＡＳ混合物（１３） | アスファルト乳剤 ＰＫ－３ プライムコート用 | ガソリン レギュラー スタンド | 軽油 １．２号 パトロール給油 | - | -
65mm以上70mm以下 | 1.4m未満 | 各種(2.30以上2.40t/m3未満) | 無し | 2760.5 | 0.33 | 0.26 | 0.06 | - | 35.06 | 17.32 | 12.09 | 3.67 | - | 64.61 | 64.53 | 0.05 | 0.03 | - | - | 振動ローラ（舗装用）［ハンドガイド式］ 運転質量0.5～0.6t | 振動コンパクタ［前進型］ 機械質量40～60kg |  | - | 特殊作業員 | 普通作業員 | 土木一般世話役 | - | 再生アスファルト混合物 再生密粒度ＡＳ混合物（１３） | ガソリン レギュラー スタンド | 軽油 １．２号 パトロール給油 | - | - | -
65mm以上70mm以下 | 1.4m以上 | 再生密粒度ｱｽﾌｧﾙﾄ混合物(13) | ﾀｯｸｺｰﾄ PK-4 | 2020.3 | 1.89 | 1.42 | 0.27 | - | 13.44 | 5.05 | 3.47 | 2.26 | 1.22 | 84.67 | 82.52 | 1.93 | 0.2 | - | - | アスファルトフィニッシャ［クローラ型］ 舗装幅1.4～3.0m | 振動ローラ（舗装用）［搭乗・コンバインド式］ 質量3～4t | * | - | 普通作業員 | 特殊作業員 | 運転手（特殊） | 土木一般世話役 | 再生アスファルト混合物 再生密粒度ＡＳ混合物（１３） | アスファルト乳剤 ＰＫ－４ タックコート用 | 軽油 １．２号 パトロール給油 | - | - | -
65mm以上70mm以下 | 1.4m以上 | 再生密粒度ｱｽﾌｧﾙﾄ混合物(13) | ﾌﾟﾗｲﾑｺｰﾄ PK-3 | 2095.9 | 1.82 | 1.37 | 0.26 | - | 12.95 | 4.87 | 3.34 | 2.18 | 1.17 | 85.23 | 79.55 | 5.47 | 0.19 | - | - | アスファルトフィニッシャ［クローラ型］ 舗装幅1.4～3.0m | 振動ローラ（舗装用）［搭乗・コンバインド式］ 質量3～4t | * | - | 普通作業員 | 特殊作業員 | 運転手（特殊） | 土木一般世話役 | 再生アスファルト混合物 再生密粒度ＡＳ混合物（１３） | アスファルト乳剤 ＰＫ－３ プライムコート用 | 軽油 １．２号 パトロール給油 | - | - | -
65mm以上70mm以下 | 1.4m以上 | 再生密粒度ｱｽﾌｧﾙﾄ混合物(13) | 無し | 1961.5 | 1.82 | 1.46 | 0.28 | - | 12.96 | 5.2 | 3.57 | 2.33 | 1.25 | 85.22 | 85.01 | 0.2 | - | - | - | アスファルトフィニッシャ［クローラ型］ 舗装幅1.4～3.0m | 振動ローラ（舗装用）［搭乗・コンバインド式］ 質量3～4t | * | - | 普通作業員 | 特殊作業員 | 運転手（特殊） | 土木一般世話役 | 再生アスファルト混合物 再生密粒度ＡＳ混合物（１３） | 軽油 １．２号 パトロール給油 | - | - | - | -
65mm以上70mm以下 | 1.4m以上 | 細粒度ｱｽﾌｧﾙﾄ混合物(13) | ﾀｯｸｺｰﾄ PK-4 | 2190 | 1.74 | 1.31 | 0.25 | - | 12.4 | 4.66 | 3.2 | 2.09 | 1.12 | 85.86 | 83.88 | 1.78 | 0.18 | - | - | アスファルトフィニッシャ［クローラ型］ 舗装幅1.4～3.0m | 振動ローラ（舗装用）［搭乗・コンバインド式］ 質量3～4t | * | - | 普通作業員 | 特殊作業員 | 運転手（特殊） | 土木一般世話役 | アスファルト混合物 細粒度ＡＳ混合物（１３） | アスファルト乳剤 ＰＫ－４ タックコート用 | 軽油 １．２号 パトロール給油 | - | - | -
65mm以上70mm以下 | 1.4m以上 | 細粒度ｱｽﾌｧﾙﾄ混合物(13) | ﾌﾟﾗｲﾑｺｰﾄ PK-3 | 2265.6 | 1.68 | 1.26 | 0.24 | - | 11.98 | 4.5 | 3.09 | 2.02 | 1.09 | 86.34 | 81.08 | 5.06 | 0.18 | - | - | アスファルトフィニッシャ［クローラ型］ 舗装幅1.4～3.0m | 振動ローラ（舗装用）［搭乗・コンバインド式］ 質量3～4t | * | - | 普通作業員 | 特殊作業員 | 運転手（特殊） | 土木一般世話役 | アスファルト混合物 細粒度ＡＳ混合物（１３） | アスファルト乳剤 ＰＫ－３ プライムコート用 | 軽油 １．２号 パトロール給油 | - | - | -
65mm以上70mm以下 | 1.4m以上 | 細粒度ｱｽﾌｧﾙﾄ混合物(13) | 無し | 2131.2 | 1.68 | 1.34 | 0.26 | - | 11.93 | 4.79 | 3.29 | 2.14 | 1.15 | 86.39 | 86.2 | 0.19 | - | - | - | アスファルトフィニッシャ［クローラ型］ 舗装幅1.4～3.0m | 振動ローラ（舗装用）［搭乗・コンバインド式］ 質量3～4t | * | - | 普通作業員 | 特殊作業員 | 運転手（特殊） | 土木一般世話役 | アスファルト混合物 細粒度ＡＳ混合物（１３） | 軽油 １．２号 パトロール給油 | - | - | - | -
65mm以上70mm以下 | 1.4m以上 | 各種(1.90以上2.00t/m3未満) | ﾀｯｸｺｰﾄ PK-4 | 1831 | 2.09 | 1.57 | 0.3 | - | 14.83 | 5.57 | 3.83 | 2.5 | 1.34 | 83.08 | 80.71 | 2.13 | 0.22 | - | - | アスファルトフィニッシャ［クローラ型］ 舗装幅1.4～3.0m | 振動ローラ（舗装用）［搭乗・コンバインド式］ 質量3～4t | * | - | 普通作業員 | 特殊作業員 | 運転手（特殊） | 土木一般世話役 | 再生アスファルト混合物 再生密粒度ＡＳ混合物（１３） | アスファルト乳剤 ＰＫ－４ タックコート用 | 軽油 １．２号 パトロール給油 | - | - | -
65mm以上70mm以下 | 1.4m以上 | 各種(1.90以上2.00t/m3未満) | ﾌﾟﾗｲﾑｺｰﾄ PK-3 | 1906.5 | 2 | 1.5 | 0.29 | - | 14.24 | 5.35 | 3.68 | 2.4 | 1.29 | 83.76 | 77.52 | 6.01 | 0.21 | - | - | アスファルトフィニッシャ［クローラ型］ 舗装幅1.4～3.0m | 振動ローラ（舗装用）［搭乗・コンバインド式］ 質量3～4t | * | - | 普通作業員 | 特殊作業員 | 運転手（特殊） | 土木一般世話役 | 再生アスファルト混合物 再生密粒度ＡＳ混合物（１３） | アスファルト乳剤 ＰＫ－３ プライムコート用 | 軽油 １．２号 パトロール給油 | - | - | -
65mm以上70mm以下 | 1.4m以上 | 各種(1.90以上2.00t/m3未満) | 無し | 1772.2 | 2.02 | 1.62 | 0.31 | - | 14.37 | 5.76 | 3.96 | 2.58 | 1.39 | 83.61 | 83.37 | 0.23 | - | - | - | アスファルトフィニッシャ［クローラ型］ 舗装幅1.4～3.0m | 振動ローラ（舗装用）［搭乗・コンバインド式］ 質量3～4t | * | - | 普通作業員 | 特殊作業員 | 運転手（特殊） | 土木一般世話役 | 再生アスファルト混合物 再生密粒度ＡＳ混合物（１３） | 軽油 １．２号 パトロール給油 | - | - | - | -
65mm以上70mm以下 | 1.4m以上 | 各種(2.00以上2.10t/m3未満) | ﾀｯｸｺｰﾄ PK-4 | 1906.7 | 2 | 1.5 | 0.29 | - | 14.24 | 5.35 | 3.68 | 2.4 | 1.29 | 83.76 | 81.48 | 2.05 | 0.21 | - | - | アスファルトフィニッシャ［クローラ型］ 舗装幅1.4～3.0m | 振動ローラ（舗装用）［搭乗・コンバインド式］ 質量3～4t | * | - | 普通作業員 | 特殊作業員 | 運転手（特殊） | 土木一般世話役 | 再生アスファルト混合物 再生密粒度ＡＳ混合物（１３） | アスファルト乳剤 ＰＫ－４ タックコート用 | 軽油 １．２号 パトロール給油 | - | - | -
65mm以上70mm以下 | 1.4m以上 | 各種(2.00以上2.10t/m3未満) | ﾌﾟﾗｲﾑｺｰﾄ PK-3 | 1982.2 | 1.93 | 1.45 | 0.28 | - | 13.7 | 5.15 | 3.54 | 2.31 | 1.24 | 84.37 | 78.37 | 5.78 | 0.2 | - | - | アスファルトフィニッシャ［クローラ型］ 舗装幅1.4～3.0m | 振動ローラ（舗装用）［搭乗・コンバインド式］ 質量3～4t | * | - | 普通作業員 | 特殊作業員 | 運転手（特殊） | 土木一般世話役 | 再生アスファルト混合物 再生密粒度ＡＳ混合物（１３） | アスファルト乳剤 ＰＫ－３ プライムコート用 | 軽油 １．２号 パトロール給油 | - | - | -
65mm以上70mm以下 | 1.4m以上 | 各種(2.00以上2.10t/m3未満) | 無し | 1847.9 | 1.94 | 1.55 | 0.3 | - | 13.76 | 5.52 | 3.79 | 2.47 | 1.33 | 84.3 | 84.07 | 0.22 | - | - | - | アスファルトフィニッシャ［クローラ型］ 舗装幅1.4～3.0m | 振動ローラ（舗装用）［搭乗・コンバインド式］ 質量3～4t | * | - | 普通作業員 | 特殊作業員 | 運転手（特殊） | 土木一般世話役 | 再生アスファルト混合物 再生密粒度ＡＳ混合物（１３） | 軽油 １．２号 パトロール給油 | - | - | - | -
65mm以上70mm以下 | 1.4m以上 | 各種(2.10以上2.20t/m3未満) | ﾀｯｸｺｰﾄ PK-4 | 1982.5 | 1.93 | 1.45 | 0.28 | - | 13.68 | 5.15 | 3.53 | 2.3 | 1.24 | 84.39 | 82.2 | 1.97 | 0.2 | - | - | アスファルトフィニッシャ［クローラ型］ 舗装幅1.4～3.0m | 振動ローラ（舗装用）［搭乗・コンバインド式］ 質量3～4t | * | - | 普通作業員 | 特殊作業員 | 運転手（特殊） | 土木一般世話役 | 再生アスファルト混合物 再生密粒度ＡＳ混合物（１３） | アスファルト乳剤 ＰＫ－４ タックコート用 | 軽油 １．２号 パトロール給油 | - | - | -
65mm以上70mm以下 | 1.4m以上 | 各種(2.10以上2.20t/m3未満) | ﾌﾟﾗｲﾑｺｰﾄ PK-3 | 2058 | 1.86 | 1.39 | 0.27 | - | 13.2 | 4.96 | 3.41 | 2.22 | 1.2 | 84.94 | 79.16 | 5.57 | 0.19 | - | - | アスファルトフィニッシャ［クローラ型］ 舗装幅1.4～3.0m | 振動ローラ（舗装用）［搭乗・コンバインド式］ 質量3～4t | * | - | 普通作業員 | 特殊作業員 | 運転手（特殊） | 土木一般世話役 | 再生アスファルト混合物 再生密粒度ＡＳ混合物（１３） | アスファルト乳剤 ＰＫ－３ プライムコート用 | 軽油 １．２号 パトロール給油 | - | - | -
65mm以上70mm以下 | 1.4m以上 | 各種(2.10以上2.20t/m3未満) | 無し | 1923.7 | 1.86 | 1.49 | 0.29 | - | 13.23 | 5.3 | 3.64 | 2.38 | 1.28 | 84.91 | 84.69 | 0.21 | - | - | - | アスファルトフィニッシャ［クローラ型］ 舗装幅1.4～3.0m | 振動ローラ（舗装用）［搭乗・コンバインド式］ 質量3～4t | * | - | 普通作業員 | 特殊作業員 | 運転手（特殊） | 土木一般世話役 | 再生アスファルト混合物 再生密粒度ＡＳ混合物（１３） | 軽油 １．２号 パトロール給油 | - | - | - | -
65mm以上70mm以下 | 1.4m以上 | 各種(2.20以上2.30t/m3未満) | ﾀｯｸｺｰﾄ PK-4 | 2058.2 | 1.86 | 1.39 | 0.27 | - | 13.18 | 4.96 | 3.4 | 2.22 | 1.19 | 84.96 | 82.85 | 1.9 | 0.19 | - | - | アスファルトフィニッシャ［クローラ型］ 舗装幅1.4～3.0m | 振動ローラ（舗装用）［搭乗・コンバインド式］ 質量3～4t | * | - | 普通作業員 | 特殊作業員 | 運転手（特殊） | 土木一般世話役 | 再生アスファルト混合物 再生密粒度ＡＳ混合物（１３） | アスファルト乳剤 ＰＫ－４ タックコート用 | 軽油 １．２号 パトロール給油 | - | - | -
65mm以上70mm以下 | 1.4m以上 | 各種(2.20以上2.30t/m3未満) | ﾌﾟﾗｲﾑｺｰﾄ PK-3 | 2133.7 | 1.79 | 1.34 | 0.26 | - | 12.71 | 4.78 | 3.28 | 2.14 | 1.15 | 85.5 | 79.92 | 5.37 | 0.19 | - | - | アスファルトフィニッシャ［クローラ型］ 舗装幅1.4～3.0m | 振動ローラ（舗装用）［搭乗・コンバインド式］ 質量3～4t | * | - | 普通作業員 | 特殊作業員 | 運転手（特殊） | 土木一般世話役 | 再生アスファルト混合物 再生密粒度ＡＳ混合物（１３） | アスファルト乳剤 ＰＫ－３ プライムコート用 | 軽油 １．２号 パトロール給油 | - | - | -
65mm以上70mm以下 | 1.4m以上 | 各種(2.20以上2.30t/m3未満) | 無し | 1999.4 | 1.79 | 1.43 | 0.28 | - | 12.73 | 5.1 | 3.51 | 2.29 | 1.23 | 85.48 | 85.27 | 0.2 | - | - | - | アスファルトフィニッシャ［クローラ型］ 舗装幅1.4～3.0m | 振動ローラ（舗装用）［搭乗・コンバインド式］ 質量3～4t | * | - | 普通作業員 | 特殊作業員 | 運転手（特殊） | 土木一般世話役 | 再生アスファルト混合物 再生密粒度ＡＳ混合物（１３） | 軽油 １．２号 パトロール給油 | - | - | - | -
65mm以上70mm以下 | 1.4m以上 | 各種(2.30以上2.40t/m3未満) | ﾀｯｸｺｰﾄ PK-4 | 2134 | 1.79 | 1.34 | 0.26 | - | 12.71 | 4.78 | 3.28 | 2.14 | 1.15 | 85.5 | 83.46 | 1.83 | 0.19 | - | - | アスファルトフィニッシャ［クローラ型］ 舗装幅1.4～3.0m | 振動ローラ（舗装用）［搭乗・コンバインド式］ 質量3～4t | * | - | 普通作業員 | 特殊作業員 | 運転手（特殊） | 土木一般世話役 | 再生アスファルト混合物 再生密粒度ＡＳ混合物（１３） | アスファルト乳剤 ＰＫ－４ タックコート用 | 軽油 １．２号 パトロール給油 | - | - | -
65mm以上70mm以下 | 1.4m以上 | 各種(2.30以上2.40t/m3未満) | ﾌﾟﾗｲﾑｺｰﾄ PK-3 | 2209.5 | 1.73 | 1.3 | 0.25 | - | 12.28 | 4.62 | 3.17 | 2.07 | 1.11 | 85.99 | 80.61 | 5.18 | 0.18 | - | - | アスファルトフィニッシャ［クローラ型］ 舗装幅1.4～3.0m | 振動ローラ（舗装用）［搭乗・コンバインド式］ 質量3～4t | * | - | 普通作業員 | 特殊作業員 | 運転手（特殊） | 土木一般世話役 | 再生アスファルト混合物 再生密粒度ＡＳ混合物（１３） | アスファルト乳剤 ＰＫ－３ プライムコート用 | 軽油 １．２号 パトロール給油 | - | - | -
65mm以上70mm以下 | 1.4m以上 | 各種(2.30以上2.40t/m3未満) | 無し | 2075.1 | 1.73 | 1.38 | 0.27 | - | 12.27 | 4.92 | 3.38 | 2.2 | 1.19 | 86 | 85.81 | 0.19 | - | - | - | アスファルトフィニッシャ［クローラ型］ 舗装幅1.4～3.0m | 振動ローラ（舗装用）［搭乗・コンバインド式］ 質量3～4t | * | - | 普通作業員 | 特殊作業員 | 運転手（特殊） | 土木一般世話役 | 再生アスファルト混合物 再生密粒度ＡＳ混合物（１３） | 軽油 １．２号 パトロール給油 | - | - | - | -

## 209
No.209【 アスカーブ 】
＜ 積算単位：ｍ ＞
条件区分 |  | 標準単価 | 機労材構成比 | [14 empty] | 代表機労材規格 | [11 empty] | 備考
断面積 | 材料 |  | K |  |  |  | R |  |  |  |  | Z |  |  |  |  | S | K （ *印：賃料） |  |  | R |  |  |  | Z |  |  |  | S
|  |  |  | K1 | K2 | K3 |  | R1 | R2 | R3 | R4 |  | Z1 | Z2 | Z3 | Z4 |  | K1 | K2 | K3 | R1 | R2 | R3 | R4 | Z1 | Z2 | Z3 | Z4
125cm2以上140cm2未満 | 再生細粒度ｱｽﾌｧﾙﾄ混合物(13) | 860.87 | 4.53 | 2.54 | 1.74 | - | 57.27 | 25.78 | 10.42 | 9.83 | 8 | 38.2 | 36.64 | 1.1 | 0.38 | - | - | ダンプトラック［オンロード・ディーゼル］ 2t積級 （タイヤ損耗費及び補修費（良好）を含む） | アスファルトカーバ［ガソリンエンジン駆動式］ 能力4.0～4.5m3／h | - | 普通作業員 | 土木一般世話役 | 特殊作業員 | 運転手（一般） | 再生アスファルト混合物 再生細粒度ＡＳ混合物（１３） | 軽油 １．２号 パトロール給油 | ガソリン レギュラー スタンド | - | - | タイヤ損耗費及び補修費（良好）を含む
140cm2以上155cm2未満 | 再生細粒度ｱｽﾌｧﾙﾄ混合物(13) | 896.54 | 4.35 | 2.44 | 1.67 | - | 55 | 24.77 | 10 | 9.44 | 7.68 | 40.65 | 39.16 | 1.05 | 0.36 | - | - | ダンプトラック［オンロード・ディーゼル］ 2t積級 （タイヤ損耗費及び補修費（良好）を含む） | アスファルトカーバ［ガソリンエンジン駆動式］ 能力4.0～4.5m3／h | - | 普通作業員 | 土木一般世話役 | 特殊作業員 | 運転手（一般） | 再生アスファルト混合物 再生細粒度ＡＳ混合物（１３） | 軽油 １．２号 パトロール給油 | ガソリン レギュラー スタンド | - | - | タイヤ損耗費及び補修費（良好）を含む
155cm2以上175cm2未満 | 再生細粒度ｱｽﾌｧﾙﾄ混合物(13) | 938.24 | 4.15 | 2.33 | 1.59 | - | 52.56 | 23.67 | 9.56 | 9.02 | 7.34 | 43.29 | 41.86 | 1 | 0.35 | - | - | ダンプトラック［オンロード・ディーゼル］ 2t積級 （タイヤ損耗費及び補修費（良好）を含む） | アスファルトカーバ［ガソリンエンジン駆動式］ 能力4.0～4.5m3／h | - | 普通作業員 | 土木一般世話役 | 特殊作業員 | 運転手（一般） | 再生アスファルト混合物 再生細粒度ＡＳ混合物（１３） | 軽油 １．２号 パトロール給油 | ガソリン レギュラー スタンド | - | - | タイヤ損耗費及び補修費（良好）を含む
175cm2以上195cm2未満 | 再生細粒度ｱｽﾌｧﾙﾄ混合物(13) | 985.87 | 3.95 | 2.22 | 1.51 | - | 50.02 | 22.53 | 9.09 | 8.59 | 6.99 | 46.03 | 44.67 | 0.96 | 0.33 | - | - | ダンプトラック［オンロード・ディーゼル］ 2t積級 （タイヤ損耗費及び補修費（良好）を含む） | アスファルトカーバ［ガソリンエンジン駆動式］ 能力4.0～4.5m3／h | - | 普通作業員 | 土木一般世話役 | 特殊作業員 | 運転手（一般） | 再生アスファルト混合物 再生細粒度ＡＳ混合物（１３） | 軽油 １．２号 パトロール給油 | ガソリン レギュラー スタンド | - | - | タイヤ損耗費及び補修費（良好）を含む
195cm2以上215cm2未満 | 再生細粒度ｱｽﾌｧﾙﾄ混合物(13) | 1033.4 | 3.76 | 2.11 | 1.44 | - | 47.66 | 21.44 | 8.68 | 8.19 | 6.66 | 48.58 | 47.28 | 0.91 | 0.32 | - | - | ダンプトラック［オンロード・ディーゼル］ 2t積級 （タイヤ損耗費及び補修費（良好）を含む） | アスファルトカーバ［ガソリンエンジン駆動式］ 能力4.0～4.5m3／h | - | 普通作業員 | 土木一般世話役 | 特殊作業員 | 運転手（一般） | 再生アスファルト混合物 再生細粒度ＡＳ混合物（１３） | 軽油 １．２号 パトロール給油 | ガソリン レギュラー スタンド | - | - | タイヤ損耗費及び補修費（良好）を含む
215cm2以上235cm2未満 | 再生細粒度ｱｽﾌｧﾙﾄ混合物(13) | 1081 | 3.6 | 2.02 | 1.38 | - | 45.56 | 20.49 | 8.29 | 7.83 | 6.37 | 50.84 | 49.6 | 0.87 | 0.3 | - | - | ダンプトラック［オンロード・ディーゼル］ 2t積級 （タイヤ損耗費及び補修費（良好）を含む） | アスファルトカーバ［ガソリンエンジン駆動式］ 能力4.0～4.5m3／h | - | 普通作業員 | 土木一般世話役 | 特殊作業員 | 運転手（一般） | 再生アスファルト混合物 再生細粒度ＡＳ混合物（１３） | 軽油 １．２号 パトロール給油 | ガソリン レギュラー スタンド | - | - | タイヤ損耗費及び補修費（良好）を含む
235cm2以上255cm2未満 | 再生細粒度ｱｽﾌｧﾙﾄ混合物(13) | 1128.7 | 3.45 | 1.94 | 1.32 | - | 43.64 | 19.63 | 7.94 | 7.5 | 6.1 | 52.91 | 51.73 | 0.83 | 0.29 | - | - | ダンプトラック［オンロード・ディーゼル］ 2t積級 （タイヤ損耗費及び補修費（良好）を含む） | アスファルトカーバ［ガソリンエンジン駆動式］ 能力4.0～4.5m3／h | - | 普通作業員 | 土木一般世話役 | 特殊作業員 | 運転手（一般） | 再生アスファルト混合物 再生細粒度ＡＳ混合物（１３） | 軽油 １．２号 パトロール給油 | ガソリン レギュラー スタンド | - | - | タイヤ損耗費及び補修費（良好）を含む
255cm2以上280cm2未満 | 再生細粒度ｱｽﾌｧﾙﾄ混合物(13) | 1182.2 | 3.29 | 1.85 | 1.26 | - | 41.65 | 18.74 | 7.58 | 7.16 | 5.82 | 55.06 | 53.92 | 0.8 | 0.28 | - | - | ダンプトラック［オンロード・ディーゼル］ 2t積級 （タイヤ損耗費及び補修費（良好）を含む） | アスファルトカーバ［ガソリンエンジン駆動式］ 能力4.0～4.5m3／h | - | 普通作業員 | 土木一般世話役 | 特殊作業員 | 運転手（一般） | 再生アスファルト混合物 再生細粒度ＡＳ混合物（１３） | 軽油 １．２号 パトロール給油 | ガソリン レギュラー スタンド | - | - | タイヤ損耗費及び補修費（良好）を含む
280cm2以上300cm2未満 | 再生細粒度ｱｽﾌｧﾙﾄ混合物(13) | 1235.8 | 3.15 | 1.77 | 1.21 | - | 39.84 | 17.92 | 7.25 | 6.85 | 5.57 | 57.01 | 55.93 | 0.76 | 0.26 | - | - | ダンプトラック［オンロード・ディーゼル］ 2t積級 （タイヤ損耗費及び補修費（良好）を含む） | アスファルトカーバ［ガソリンエンジン駆動式］ 能力4.0～4.5m3／h | - | 普通作業員 | 土木一般世話役 | 特殊作業員 | 運転手（一般） | 再生アスファルト混合物 再生細粒度ＡＳ混合物（１３） | 軽油 １．２号 パトロール給油 | ガソリン レギュラー スタンド | - | - | タイヤ損耗費及び補修費（良好）を含む

## 210
No.210【 排水性舗装・表層（車道・路肩部） 】
＜ 積算単位：ｍ２ ＞
条件区分 |  |  |  |  | 標準単価 | 機労材構成比 | [14 empty] | 代表機労材規格 | [11 empty] | 備考
平均施工幅員 | 平均厚さ | 導水ﾊﾟｲﾌﾟの設置 | 片側車線数 | 材料 |  | K |  |  |  | R |  |  |  |  | Z |  |  |  |  | S | K （ *印：賃料） |  |  | R |  |  |  | Z |  |  |  | S
[7 empty] | K1 | K2 | K3 |  | R1 | R2 | R3 | R4 |  | Z1 | Z2 | Z3 | Z4 |  | K1 | K2 | K3 | R1 | R2 | R3 | R4 | Z1 | Z2 | Z3 | Z4
1.4m未満 | 35mm以上45mm未満 | 有り | - | ｱｽﾌｧﾙﾄ混合物 ﾎﾟｰﾗｽｱｽﾌｧﾙﾄ混合物(13) | 2458.1 | 0.53 | 0.4 | 0.1 | - | 47.69 | 21.05 | 18.37 | 5.57 | - | 51.78 | 49.83 | 1.78 | 0.11 | 0.05 | - | 振動ローラ（舗装用）［ハンドガイド式］ 運転質量0.5～0.6t | 振動コンパクタ［前進型］ 機械質量40～60kg | - | 特殊作業員 | 普通作業員 | 土木一般世話役 | - | アスファルト混合物 ポーラスアスファルト混合物（１３） | アスファルト乳剤 ＰＫＲ ゴム入り | ガソリン レギュラー スタンド | 軽油 １．２号 パトロール給油 | - | -
1.4m未満 | 35mm以上45mm未満 | 有り | - | 各種(1.90t/m3以上2.00t/m3未満) | 2427.5 | 0.53 | 0.4 | 0.1 | - | 48.29 | 21.31 | 18.61 | 5.64 | - | 51.18 | 49.21 | 1.8 | 0.11 | 0.05 | - | 振動ローラ（舗装用）［ハンドガイド式］ 運転質量0.5～0.6t | 振動コンパクタ［前進型］ 機械質量40～60kg | - | 特殊作業員 | 普通作業員 | 土木一般世話役 | - | アスファルト混合物 ポーラスアスファルト混合物（１３） | アスファルト乳剤 ＰＫＲ ゴム入り | ガソリン レギュラー スタンド | 軽油 １．２号 パトロール給油 | - | -
1.4m未満 | 35mm以上45mm未満 | 有り | - | 各種(2.00t/m3以上2.10t/m3未満) | 2488.7 | 0.51 | 0.39 | 0.1 | - | 47.1 | 20.79 | 18.15 | 5.5 | - | 52.39 | 50.46 | 1.76 | 0.11 | 0.05 | - | 振動ローラ（舗装用）［ハンドガイド式］ 運転質量0.5～0.6t | 振動コンパクタ［前進型］ 機械質量40～60kg | - | 特殊作業員 | 普通作業員 | 土木一般世話役 | - | アスファルト混合物 ポーラスアスファルト混合物（１３） | アスファルト乳剤 ＰＫＲ ゴム入り | ガソリン レギュラー スタンド | 軽油 １．２号 パトロール給油 | - | -
1.4m未満 | 35mm以上45mm未満 | 有り | - | 各種(2.10t/m3以上2.20t/m3未満) | 2549.9 | 0.5 | 0.38 | 0.1 | - | 45.97 | 20.29 | 17.71 | 5.37 | - | 53.53 | 51.66 | 1.72 | 0.11 | 0.04 | - | 振動ローラ（舗装用）［ハンドガイド式］ 運転質量0.5～0.6t | 振動コンパクタ［前進型］ 機械質量40～60kg | - | 特殊作業員 | 普通作業員 | 土木一般世話役 | - | アスファルト混合物 ポーラスアスファルト混合物（１３） | アスファルト乳剤 ＰＫＲ ゴム入り | ガソリン レギュラー スタンド | 軽油 １．２号 パトロール給油 | - | -
1.4m未満 | 35mm以上45mm未満 | 有り | - | 各種(2.20t/m3以上2.30t/m3未満) | 2611.1 | 0.48 | 0.37 | 0.09 | - | 44.89 | 19.81 | 17.3 | 5.24 | - | 54.63 | 52.81 | 1.67 | 0.11 | 0.04 | - | 振動ローラ（舗装用）［ハンドガイド式］ 運転質量0.5～0.6t | 振動コンパクタ［前進型］ 機械質量40～60kg | - | 特殊作業員 | 普通作業員 | 土木一般世話役 | - | アスファルト混合物 ポーラスアスファルト混合物（１３） | アスファルト乳剤 ＰＫＲ ゴム入り | ガソリン レギュラー スタンド | 軽油 １．２号 パトロール給油 | - | -
1.4m未満 | 35mm以上45mm未満 | 有り | - | 各種(2.30t/m3以上2.40t/m3未満) | 2672.3 | 0.47 | 0.36 | 0.09 | - | 43.86 | 19.36 | 16.9 | 5.12 | - | 55.67 | 53.89 | 1.64 | 0.1 | 0.04 | - | 振動ローラ（舗装用）［ハンドガイド式］ 運転質量0.5～0.6t | 振動コンパクタ［前進型］ 機械質量40～60kg | - | 特殊作業員 | 普通作業員 | 土木一般世話役 | - | アスファルト混合物 ポーラスアスファルト混合物（１３） | アスファルト乳剤 ＰＫＲ ゴム入り | ガソリン レギュラー スタンド | 軽油 １．２号 パトロール給油 | - | -
1.4m未満 | 35mm以上45mm未満 | 無し | - | ｱｽﾌｧﾙﾄ混合物 ﾎﾟｰﾗｽｱｽﾌｧﾙﾄ混合物(13) | 2332.8 | 0.48 | 0.37 | 0.09 | - | 44.96 | 19.85 | 17.32 | 5.25 | - | 54.56 | 52.53 | 1.88 | 0.11 | 0.04 | - | 振動ローラ（舗装用）［ハンドガイド式］ 運転質量0.5～0.6t | 振動コンパクタ［前進型］ 機械質量40～60kg | - | 特殊作業員 | 普通作業員 | 土木一般世話役 | - | アスファルト混合物 ポーラスアスファルト混合物（１３） | アスファルト乳剤 ＰＫＲ ゴム入り | ガソリン レギュラー スタンド | 軽油 １．２号 パトロール給油 | - | -
1.4m未満 | 35mm以上45mm未満 | 無し | - | 各種(1.90t/m3以上2.00t/m3未満) | 2302.2 | 0.49 | 0.38 | 0.09 | - | 45.55 | 20.11 | 17.55 | 5.32 | - | 53.96 | 51.91 | 1.9 | 0.11 | 0.04 | - | 振動ローラ（舗装用）［ハンドガイド式］ 運転質量0.5～0.6t | 振動コンパクタ［前進型］ 機械質量40～60kg | - | 特殊作業員 | 普通作業員 | 土木一般世話役 | - | アスファルト混合物 ポーラスアスファルト混合物（１３） | アスファルト乳剤 ＰＫＲ ゴム入り | ガソリン レギュラー スタンド | 軽油 １．２号 パトロール給油 | - | -
1.4m未満 | 35mm以上45mm未満 | 無し | - | 各種(2.00t/m3以上2.10t/m3未満) | 2363.4 | 0.48 | 0.37 | 0.09 | - | 44.38 | 19.59 | 17.1 | 5.18 | - | 55.14 | 53.15 | 1.85 | 0.1 | 0.04 | - | 振動ローラ（舗装用）［ハンドガイド式］ 運転質量0.5～0.6t | 振動コンパクタ［前進型］ 機械質量40～60kg | - | 特殊作業員 | 普通作業員 | 土木一般世話役 | - | アスファルト混合物 ポーラスアスファルト混合物（１３） | アスファルト乳剤 ＰＫＲ ゴム入り | ガソリン レギュラー スタンド | 軽油 １．２号 パトロール給油 | - | -
1.4m未満 | 35mm以上45mm未満 | 無し | - | 各種(2.10t/m3以上2.20t/m3未満) | 2424.7 | 0.47 | 0.36 | 0.09 | - | 43.24 | 19.09 | 16.66 | 5.05 | - | 56.29 | 54.35 | 1.8 | 0.1 | 0.04 | - | 振動ローラ（舗装用）［ハンドガイド式］ 運転質量0.5～0.6t | 振動コンパクタ［前進型］ 機械質量40～60kg | - | 特殊作業員 | 普通作業員 | 土木一般世話役 | - | アスファルト混合物 ポーラスアスファルト混合物（１３） | アスファルト乳剤 ＰＫＲ ゴム入り | ガソリン レギュラー スタンド | 軽油 １．２号 パトロール給油 | - | -
1.4m未満 | 35mm以上45mm未満 | 無し | - | 各種(2.20t/m3以上2.30t/m3未満) | 2485.9 | 0.46 | 0.35 | 0.09 | - | 42.18 | 18.62 | 16.25 | 4.93 | - | 57.36 | 55.46 | 1.76 | 0.1 | 0.04 | - | 振動ローラ（舗装用）［ハンドガイド式］ 運転質量0.5～0.6t | 振動コンパクタ［前進型］ 機械質量40～60kg | - | 特殊作業員 | 普通作業員 | 土木一般世話役 | - | アスファルト混合物 ポーラスアスファルト混合物（１３） | アスファルト乳剤 ＰＫＲ ゴム入り | ガソリン レギュラー スタンド | 軽油 １．２号 パトロール給油 | - | -
1.4m未満 | 35mm以上45mm未満 | 無し | - | 各種(2.30t/m3以上2.40t/m3未満) | 2547.1 | 0.45 | 0.34 | 0.09 | - | 41.18 | 18.18 | 15.86 | 4.81 | - | 58.37 | 56.51 | 1.72 | 0.1 | 0.04 | - | 振動ローラ（舗装用）［ハンドガイド式］ 運転質量0.5～0.6t | 振動コンパクタ［前進型］ 機械質量40～60kg | - | 特殊作業員 | 普通作業員 | 土木一般世話役 | - | アスファルト混合物 ポーラスアスファルト混合物（１３） | アスファルト乳剤 ＰＫＲ ゴム入り | ガソリン レギュラー スタンド | 軽油 １．２号 パトロール給油 | - | -
1.4m未満 | 45mm以上50mm以下 | 有り | - | ｱｽﾌｧﾙﾄ混合物 ﾎﾟｰﾗｽｱｽﾌｧﾙﾄ混合物(13) | 2687.6 | 0.47 | 0.36 | 0.09 | - | 43.6 | 19.25 | 16.8 | 5.09 | - | 55.93 | 54.16 | 1.63 | 0.1 | 0.04 | - | 振動ローラ（舗装用）［ハンドガイド式］ 運転質量0.5～0.6t | 振動コンパクタ［前進型］ 機械質量40～60kg | - | 特殊作業員 | 普通作業員 | 土木一般世話役 | - | アスファルト混合物 ポーラスアスファルト混合物（１３） | アスファルト乳剤 ＰＫＲ ゴム入り | ガソリン レギュラー スタンド | 軽油 １．２号 パトロール給油 | - | -
1.4m未満 | 45mm以上50mm以下 | 有り | - | 各種(1.90t/m3以上2.00t/m3未満) | 2651.3 | 0.48 | 0.37 | 0.09 | - | 44.2 | 19.51 | 17.03 | 5.16 | - | 55.32 | 53.53 | 1.65 | 0.1 | 0.04 | - | 振動ローラ（舗装用）［ハンドガイド式］ 運転質量0.5～0.6t | 振動コンパクタ［前進型］ 機械質量40～60kg | - | 特殊作業員 | 普通作業員 | 土木一般世話役 | - | アスファルト混合物 ポーラスアスファルト混合物（１３） | アスファルト乳剤 ＰＫＲ ゴム入り | ガソリン レギュラー スタンド | 軽油 １．２号 パトロール給油 | - | -
1.4m未満 | 45mm以上50mm以下 | 有り | - | 各種(2.00t/m3以上2.10t/m3未満) | 2723.9 | 0.47 | 0.36 | 0.09 | - | 43.02 | 18.99 | 16.58 | 5.02 | - | 56.51 | 54.76 | 1.61 | 0.1 | 0.04 | - | 振動ローラ（舗装用）［ハンドガイド式］ 運転質量0.5～0.6t | 振動コンパクタ［前進型］ 機械質量40～60kg | - | 特殊作業員 | 普通作業員 | 土木一般世話役 | - | アスファルト混合物 ポーラスアスファルト混合物（１３） | アスファルト乳剤 ＰＫＲ ゴム入り | ガソリン レギュラー スタンド | 軽油 １．２号 パトロール給油 | - | -
1.4m未満 | 45mm以上50mm以下 | 有り | - | 各種(2.10t/m3以上2.20t/m3未満) | 2796.6 | 0.46 | 0.35 | 0.09 | - | 41.91 | 18.5 | 16.15 | 4.89 | - | 57.63 | 55.93 | 1.56 | 0.1 | 0.04 | - | 振動ローラ（舗装用）［ハンドガイド式］ 運転質量0.5～0.6t | 振動コンパクタ［前進型］ 機械質量40～60kg | - | 特殊作業員 | 普通作業員 | 土木一般世話役 | - | アスファルト混合物 ポーラスアスファルト混合物（１３） | アスファルト乳剤 ＰＫＲ ゴム入り | ガソリン レギュラー スタンド | 軽油 １．２号 パトロール給油 | - | -
1.4m未満 | 45mm以上50mm以下 | 有り | - | 各種(2.20t/m3以上2.30t/m3未満) | 2869.4 | 0.44 | 0.34 | 0.08 | - | 40.85 | 18.03 | 15.74 | 4.77 | - | 58.71 | 57.05 | 1.52 | 0.1 | 0.04 | - | 振動ローラ（舗装用）［ハンドガイド式］ 運転質量0.5～0.6t | 振動コンパクタ［前進型］ 機械質量40～60kg | - | 特殊作業員 | 普通作業員 | 土木一般世話役 | - | アスファルト混合物 ポーラスアスファルト混合物（１３） | アスファルト乳剤 ＰＫＲ ゴム入り | ガソリン レギュラー スタンド | 軽油 １．２号 パトロール給油 | - | -
1.4m未満 | 45mm以上50mm以下 | 有り | - | 各種(2.30t/m3以上2.40t/m3未満) | 2942 | 0.43 | 0.33 | 0.08 | - | 39.83 | 17.58 | 15.35 | 4.65 | - | 59.74 | 58.12 | 1.49 | 0.09 | 0.04 | - | 振動ローラ（舗装用）［ハンドガイド式］ 運転質量0.5～0.6t | 振動コンパクタ［前進型］ 機械質量40～60kg | - | 特殊作業員 | 普通作業員 | 土木一般世話役 | - | アスファルト混合物 ポーラスアスファルト混合物（１３） | アスファルト乳剤 ＰＫＲ ゴム入り | ガソリン レギュラー スタンド | 軽油 １．２号 パトロール給油 | - | -
1.4m未満 | 45mm以上50mm以下 | 無し | - | ｱｽﾌｧﾙﾄ混合物 ﾎﾟｰﾗｽｱｽﾌｧﾙﾄ混合物(13) | 2562.4 | 0.44 | 0.34 | 0.08 | - | 40.93 | 18.07 | 15.77 | 4.78 | - | 58.63 | 56.78 | 1.71 | 0.1 | 0.04 | - | 振動ローラ（舗装用）［ハンドガイド式］ 運転質量0.5～0.6t | 振動コンパクタ［前進型］ 機械質量40～60kg | - | 特殊作業員 | 普通作業員 | 土木一般世話役 | - | アスファルト混合物 ポーラスアスファルト混合物（１３） | アスファルト乳剤 ＰＫＲ ゴム入り | ガソリン レギュラー スタンド | 軽油 １．２号 パトロール給油 | - | -
1.4m未満 | 45mm以上50mm以下 | 無し | - | 各種(1.90t/m3以上2.00t/m3未満) | 2526 | 0.45 | 0.34 | 0.09 | - | 41.52 | 18.33 | 15.99 | 4.85 | - | 58.03 | 56.16 | 1.73 | 0.1 | 0.04 | - | 振動ローラ（舗装用）［ハンドガイド式］ 運転質量0.5～0.6t | 振動コンパクタ［前進型］ 機械質量40～60kg | - | 特殊作業員 | 普通作業員 | 土木一般世話役 | - | アスファルト混合物 ポーラスアスファルト混合物（１３） | アスファルト乳剤 ＰＫＲ ゴム入り | ガソリン レギュラー スタンド | 軽油 １．２号 パトロール給油 | - | -
1.4m未満 | 45mm以上50mm以下 | 無し | - | 各種(2.00t/m3以上2.10t/m3未満) | 2598.7 | 0.43 | 0.33 | 0.08 | - | 40.36 | 17.82 | 15.55 | 4.71 | - | 59.21 | 57.4 | 1.68 | 0.09 | 0.04 | - | 振動ローラ（舗装用）［ハンドガイド式］ 運転質量0.5～0.6t | 振動コンパクタ［前進型］ 機械質量40～60kg | - | 特殊作業員 | 普通作業員 | 土木一般世話役 | - | アスファルト混合物 ポーラスアスファルト混合物（１３） | アスファルト乳剤 ＰＫＲ ゴム入り | ガソリン レギュラー スタンド | 軽油 １．２号 パトロール給油 | - | -
1.4m未満 | 45mm以上50mm以下 | 無し | - | 各種(2.10t/m3以上2.20t/m3未満) | 2671.3 | 0.42 | 0.32 | 0.08 | - | 39.25 | 17.33 | 15.12 | 4.58 | - | 60.33 | 58.56 | 1.64 | 0.09 | 0.04 | - | 振動ローラ（舗装用）［ハンドガイド式］ 運転質量0.5～0.6t | 振動コンパクタ［前進型］ 機械質量40～60kg | - | 特殊作業員 | 普通作業員 | 土木一般世話役 | - | アスファルト混合物 ポーラスアスファルト混合物（１３） | アスファルト乳剤 ＰＫＲ ゴム入り | ガソリン レギュラー スタンド | 軽油 １．２号 パトロール給油 | - | -
1.4m未満 | 45mm以上50mm以下 | 無し | - | 各種(2.20t/m3以上2.30t/m3未満) | 2744.1 | 0.42 | 0.32 | 0.08 | - | 38.21 | 16.87 | 14.72 | 4.46 | - | 61.37 | 59.65 | 1.59 | 0.09 | 0.04 | - | 振動ローラ（舗装用）［ハンドガイド式］ 運転質量0.5～0.6t | 振動コンパクタ［前進型］ 機械質量40～60kg | - | 特殊作業員 | 普通作業員 | 土木一般世話役 | - | アスファルト混合物 ポーラスアスファルト混合物（１３） | アスファルト乳剤 ＰＫＲ ゴム入り | ガソリン レギュラー スタンド | 軽油 １．２号 パトロール給油 | - | -
1.4m未満 | 45mm以上50mm以下 | 無し | - | 各種(2.30t/m3以上2.40t/m3未満) | 2816.8 | 0.41 | 0.31 | 0.08 | - | 37.23 | 16.44 | 14.34 | 4.35 | - | 62.36 | 60.69 | 1.55 | 0.09 | 0.03 | - | 振動ローラ（舗装用）［ハンドガイド式］ 運転質量0.5～0.6t | 振動コンパクタ［前進型］ 機械質量40～60kg | - | 特殊作業員 | 普通作業員 | 土木一般世話役 | - | アスファルト混合物 ポーラスアスファルト混合物（１３） | アスファルト乳剤 ＰＫＲ ゴム入り | ガソリン レギュラー スタンド | 軽油 １．２号 パトロール給油 | - | -
2.4m以上 | 35mm以上45mm未満 | 有り | 片側1車線 | ｱｽﾌｧﾙﾄ混合物 ﾎﾟｰﾗｽｱｽﾌｧﾙﾄ混合物(13) | 1837.9 | 4.34 | 2.4 | 0.71 | 0.7 | 11.12 | 4.17 | 2.39 | 2.36 | 0.84 | 84.54 | 66.68 | 14.96 | 2.38 | 0.46 | - | アスファルトフィニッシャ［ホイール型］ 舗装幅2.4～6.0m | タイヤローラ［普通型・排出ガス対策型（第1次基準値）］ 運転質量8～20t | ロードローラ［マカダム・排出ガス対策型（第1次基準値）］ 運転質量10～12t 締固め幅2.1m | 普通作業員 | 特殊作業員 | 運転手（特殊） | 土木一般世話役 | アスファルト混合物 ポーラスアスファルト混合物（１３） | 導水パイプ 排水性舗装用 ステンレス製 φ１８ | アスファルト乳剤 ＰＫＲ ゴム入り | 軽油 １．２号 パトロール給油 | - | -
2.4m以上 | 35mm以上45mm未満 | 有り | 片側1車線 | 各種(1.90t/m3以上2.00t/m3未満) | 1807.3 | 4.41 | 2.44 | 0.72 | 0.71 | 11.32 | 4.24 | 2.43 | 2.4 | 0.86 | 84.27 | 66.11 | 15.21 | 2.42 | 0.47 | - | アスファルトフィニッシャ［ホイール型］ 舗装幅2.4～6.0m | タイヤローラ［普通型・排出ガス対策型（第1次基準値）］ 運転質量8～20t | ロードローラ［マカダム・排出ガス対策型（第1次基準値）］ 運転質量10～12t 締固め幅2.1m | 普通作業員 | 特殊作業員 | 運転手（特殊） | 土木一般世話役 | アスファルト混合物 ポーラスアスファルト混合物（１３） | 導水パイプ 排水性舗装用 ステンレス製 φ１８ | アスファルト乳剤 ＰＫＲ ゴム入り | 軽油 １．２号 パトロール給油 | - | -
2.4m以上 | 35mm以上45mm未満 | 有り | 片側1車線 | 各種(2.00t/m3以上2.10t/m3未満) | 1868.5 | 4.27 | 2.36 | 0.7 | 0.69 | 10.95 | 4.11 | 2.35 | 2.32 | 0.83 | 84.78 | 67.21 | 14.71 | 2.34 | 0.46 | - | アスファルトフィニッシャ［ホイール型］ 舗装幅2.4～6.0m | タイヤローラ［普通型・排出ガス対策型（第1次基準値）］ 運転質量8～20t | ロードローラ［マカダム・排出ガス対策型（第1次基準値）］ 運転質量10～12t 締固め幅2.1m | 普通作業員 | 特殊作業員 | 運転手（特殊） | 土木一般世話役 | アスファルト混合物 ポーラスアスファルト混合物（１３） | 導水パイプ 排水性舗装用 ステンレス製 φ１８ | アスファルト乳剤 ＰＫＲ ゴム入り | 軽油 １．２号 パトロール給油 | - | -
2.4m以上 | 35mm以上45mm未満 | 有り | 片側1車線 | 各種(2.10t/m3以上2.20t/m3未満) | 1929.7 | 4.14 | 2.29 | 0.67 | 0.67 | 10.59 | 3.97 | 2.28 | 2.24 | 0.8 | 85.27 | 68.26 | 14.24 | 2.27 | 0.44 | - | アスファルトフィニッシャ［ホイール型］ 舗装幅2.4～6.0m | タイヤローラ［普通型・排出ガス対策型（第1次基準値）］ 運転質量8～20t | ロードローラ［マカダム・排出ガス対策型（第1次基準値）］ 運転質量10～12t 締固め幅2.1m | 普通作業員 | 特殊作業員 | 運転手（特殊） | 土木一般世話役 | アスファルト混合物 ポーラスアスファルト混合物（１３） | 導水パイプ 排水性舗装用 ステンレス製 φ１８ | アスファルト乳剤 ＰＫＲ ゴム入り | 軽油 １．２号 パトロール給油 | - | -
2.4m以上 | 35mm以上45mm未満 | 有り | 片側1車線 | 各種(2.20t/m3以上2.30t/m3未満) | 1990.9 | 4.01 | 2.22 | 0.65 | 0.65 | 10.28 | 3.85 | 2.21 | 2.18 | 0.78 | 85.71 | 69.21 | 13.81 | 2.2 | 0.43 | - | アスファルトフィニッシャ［ホイール型］ 舗装幅2.4～6.0m | タイヤローラ［普通型・排出ガス対策型（第1次基準値）］ 運転質量8～20t | ロードローラ［マカダム・排出ガス対策型（第1次基準値）］ 運転質量10～12t 締固め幅2.1m | 普通作業員 | 特殊作業員 | 運転手（特殊） | 土木一般世話役 | アスファルト混合物 ポーラスアスファルト混合物（１３） | 導水パイプ 排水性舗装用 ステンレス製 φ１８ | アスファルト乳剤 ＰＫＲ ゴム入り | 軽油 １．２号 パトロール給油 | - | -
2.4m以上 | 35mm以上45mm未満 | 有り | 片側1車線 | 各種(2.30t/m3以上2.40t/m3未満) | 2052.1 | 3.88 | 2.15 | 0.63 | 0.63 | 9.97 | 3.74 | 2.14 | 2.11 | 0.76 | 86.15 | 70.17 | 13.39 | 2.13 | 0.41 | - | アスファルトフィニッシャ［ホイール型］ 舗装幅2.4～6.0m | タイヤローラ［普通型・排出ガス対策型（第1次基準値）］ 運転質量8～20t | ロードローラ［マカダム・排出ガス対策型（第1次基準値）］ 運転質量10～12t 締固め幅2.1m | 普通作業員 | 特殊作業員 | 運転手（特殊） | 土木一般世話役 | アスファルト混合物 ポーラスアスファルト混合物（１３） | 導水パイプ 排水性舗装用 ステンレス製 φ１８ | アスファルト乳剤 ＰＫＲ ゴム入り | 軽油 １．２号 パトロール給油 | - | -
2.4m以上 | 35mm以上45mm未満 | 有り | 片側2車線以上 | ｱｽﾌｧﾙﾄ混合物 ﾎﾟｰﾗｽｱｽﾌｧﾙﾄ混合物(13) | 1672.9 | 4.77 | 2.64 | 0.78 | 0.77 | 12.24 | 4.59 | 2.63 | 2.59 | 0.93 | 82.99 | 73.22 | 6.57 | 2.62 | 0.51 | - | アスファルトフィニッシャ［ホイール型］ 舗装幅2.4～6.0m | タイヤローラ［普通型・排出ガス対策型（第1次基準値）］ 運転質量8～20t | ロードローラ［マカダム・排出ガス対策型（第1次基準値）］ 運転質量10～12t 締固め幅2.1m | 普通作業員 | 特殊作業員 | 運転手（特殊） | 土木一般世話役 | アスファルト混合物 ポーラスアスファルト混合物（１３） | 導水パイプ 排水性舗装用 ステンレス製 φ１８ | アスファルト乳剤 ＰＫＲ ゴム入り | 軽油 １．２号 パトロール給油 | - | -
2.4m以上 | 35mm以上45mm未満 | 有り | 片側2車線以上 | 各種(1.90t/m3以上2.00t/m3未満) | 1642.3 | 4.86 | 2.69 | 0.79 | 0.79 | 12.46 | 4.67 | 2.67 | 2.64 | 0.95 | 82.68 | 72.73 | 6.69 | 2.67 | 0.52 | - | アスファルトフィニッシャ［ホイール型］ 舗装幅2.4～6.0m | タイヤローラ［普通型・排出ガス対策型（第1次基準値）］ 運転質量8～20t | ロードローラ［マカダム・排出ガス対策型（第1次基準値）］ 運転質量10～12t 締固め幅2.1m | 普通作業員 | 特殊作業員 | 運転手（特殊） | 土木一般世話役 | アスファルト混合物 ポーラスアスファルト混合物（１３） | 導水パイプ 排水性舗装用 ステンレス製 φ１８ | アスファルト乳剤 ＰＫＲ ゴム入り | 軽油 １．２号 パトロール給油 | - | -
2.4m以上 | 35mm以上45mm未満 | 有り | 片側2車線以上 | 各種(2.00t/m3以上2.10t/m3未満) | 1703.5 | 4.69 | 2.59 | 0.77 | 0.76 | 12 | 4.5 | 2.58 | 2.54 | 0.91 | 83.31 | 73.72 | 6.45 | 2.57 | 0.5 | - | アスファルトフィニッシャ［ホイール型］ 舗装幅2.4～6.0m | タイヤローラ［普通型・排出ガス対策型（第1次基準値）］ 運転質量8～20t | ロードローラ［マカダム・排出ガス対策型（第1次基準値）］ 運転質量10～12t 締固め幅2.1m | 普通作業員 | 特殊作業員 | 運転手（特殊） | 土木一般世話役 | アスファルト混合物 ポーラスアスファルト混合物（１３） | 導水パイプ 排水性舗装用 ステンレス製 φ１８ | アスファルト乳剤 ＰＫＲ ゴム入り | 軽油 １．２号 パトロール給油 | - | -
2.4m以上 | 35mm以上45mm未満 | 有り | 片側2車線以上 | 各種(2.10t/m3以上2.20t/m3未満) | 1764.7 | 4.52 | 2.5 | 0.74 | 0.73 | 11.6 | 4.35 | 2.49 | 2.46 | 0.88 | 83.88 | 74.63 | 6.23 | 2.48 | 0.48 | - | アスファルトフィニッシャ［ホイール型］ 舗装幅2.4～6.0m | タイヤローラ［普通型・排出ガス対策型（第1次基準値）］ 運転質量8～20t | ロードローラ［マカダム・排出ガス対策型（第1次基準値）］ 運転質量10～12t 締固め幅2.1m | 普通作業員 | 特殊作業員 | 運転手（特殊） | 土木一般世話役 | アスファルト混合物 ポーラスアスファルト混合物（１３） | 導水パイプ 排水性舗装用 ステンレス製 φ１８ | アスファルト乳剤 ＰＫＲ ゴム入り | 軽油 １．２号 パトロール給油 | - | -
2.4m以上 | 35mm以上45mm未満 | 有り | 片側2車線以上 | 各種(2.20t/m3以上2.30t/m3未満) | 1825.9 | 4.37 | 2.42 | 0.71 | 0.71 | 11.19 | 4.2 | 2.4 | 2.37 | 0.85 | 84.44 | 75.49 | 6.02 | 2.4 | 0.47 | - | アスファルトフィニッシャ［ホイール型］ 舗装幅2.4～6.0m | タイヤローラ［普通型・排出ガス対策型（第1次基準値）］ 運転質量8～20t | ロードローラ［マカダム・排出ガス対策型（第1次基準値）］ 運転質量10～12t 締固め幅2.1m | 普通作業員 | 特殊作業員 | 運転手（特殊） | 土木一般世話役 | アスファルト混合物 ポーラスアスファルト混合物（１３） | 導水パイプ 排水性舗装用 ステンレス製 φ１８ | アスファルト乳剤 ＰＫＲ ゴム入り | 軽油 １．２号 パトロール給油 | - | -
2.4m以上 | 35mm以上45mm未満 | 有り | 片側2車線以上 | 各種(2.30t/m3以上2.40t/m3未満) | 1887.1 | 4.23 | 2.34 | 0.69 | 0.68 | 10.84 | 4.06 | 2.33 | 2.3 | 0.82 | 84.93 | 76.28 | 5.82 | 2.32 | 0.45 | - | アスファルトフィニッシャ［ホイール型］ 舗装幅2.4～6.0m | タイヤローラ［普通型・排出ガス対策型（第1次基準値）］ 運転質量8～20t | ロードローラ［マカダム・排出ガス対策型（第1次基準値）］ 運転質量10～12t 締固め幅2.1m | 普通作業員 | 特殊作業員 | 運転手（特殊） | 土木一般世話役 | アスファルト混合物 ポーラスアスファルト混合物（１３） | 導水パイプ 排水性舗装用 ステンレス製 φ１８ | アスファルト乳剤 ＰＫＲ ゴム入り | 軽油 １．２号 パトロール給油 | - | -
2.4m以上 | 35mm以上45mm未満 | 無し | - | ｱｽﾌｧﾙﾄ混合物 ﾎﾟｰﾗｽｱｽﾌｧﾙﾄ混合物(13) | 1527.8 | 4.59 | 2.54 | 0.75 | 0.74 | 11.8 | 4.43 | 2.53 | 2.5 | 0.89 | 83.61 | 80.19 | 2.87 | 0.49 | - | - | アスファルトフィニッシャ［ホイール型］ 舗装幅2.4～6.0m | タイヤローラ［普通型・排出ガス対策型（第1次基準値）］ 運転質量8～20t | ロードローラ［マカダム・排出ガス対策型（第1次基準値）］ 運転質量10～12t 締固め幅2.1m | 普通作業員 | 特殊作業員 | 運転手（特殊） | 土木一般世話役 | アスファルト混合物 ポーラスアスファルト混合物（１３） | アスファルト乳剤 ＰＫＲ ゴム入り | 軽油 １．２号 パトロール給油 | - | - | -
2.4m以上 | 35mm以上45mm未満 | 無し | - | 各種(1.90t/m3以上2.00t/m3未満) | 1497.2 | 4.69 | 2.59 | 0.77 | 0.76 | 12.04 | 4.52 | 2.58 | 2.55 | 0.91 | 83.27 | 79.78 | 2.92 | 0.5 | - | - | アスファルトフィニッシャ［ホイール型］ 舗装幅2.4～6.0m | タイヤローラ［普通型・排出ガス対策型（第1次基準値）］ 運転質量8～20t | ロードローラ［マカダム・排出ガス対策型（第1次基準値）］ 運転質量10～12t 締固め幅2.1m | 普通作業員 | 特殊作業員 | 運転手（特殊） | 土木一般世話役 | アスファルト混合物 ポーラスアスファルト混合物（１３） | アスファルト乳剤 ＰＫＲ ゴム入り | 軽油 １．２号 パトロール給油 | - | - | -
2.4m以上 | 35mm以上45mm未満 | 無し | - | 各種(2.00t/m3以上2.10t/m3未満) | 1558.4 | 4.51 | 2.49 | 0.74 | 0.73 | 11.57 | 4.34 | 2.48 | 2.45 | 0.88 | 83.92 | 80.57 | 2.81 | 0.48 | - | - | アスファルトフィニッシャ［ホイール型］ 舗装幅2.4～6.0m | タイヤローラ［普通型・排出ガス対策型（第1次基準値）］ 運転質量8～20t | ロードローラ［マカダム・排出ガス対策型（第1次基準値）］ 運転質量10～12t 締固め幅2.1m | 普通作業員 | 特殊作業員 | 運転手（特殊） | 土木一般世話役 | アスファルト混合物 ポーラスアスファルト混合物（１３） | アスファルト乳剤 ＰＫＲ ゴム入り | 軽油 １．２号 パトロール給油 | - | - | -
2.4m以上 | 35mm以上45mm未満 | 無し | - | 各種(2.10t/m3以上2.20t/m3未満) | 1619.6 | 4.34 | 2.4 | 0.71 | 0.7 | 11.13 | 4.18 | 2.39 | 2.36 | 0.84 | 84.53 | 81.31 | 2.7 | 0.46 | - | - | アスファルトフィニッシャ［ホイール型］ 舗装幅2.4～6.0m | タイヤローラ［普通型・排出ガス対策型（第1次基準値）］ 運転質量8～20t | ロードローラ［マカダム・排出ガス対策型（第1次基準値）］ 運転質量10～12t 締固め幅2.1m | 普通作業員 | 特殊作業員 | 運転手（特殊） | 土木一般世話役 | アスファルト混合物 ポーラスアスファルト混合物（１３） | アスファルト乳剤 ＰＫＲ ゴム入り | 軽油 １．２号 パトロール給油 | - | - | -
2.4m以上 | 35mm以上45mm未満 | 無し | - | 各種(2.20t/m3以上2.30t/m3未満) | 1680.8 | 4.18 | 2.31 | 0.68 | 0.68 | 10.72 | 4.03 | 2.3 | 2.27 | 0.81 | 85.1 | 81.99 | 2.6 | 0.45 | - | - | アスファルトフィニッシャ［ホイール型］ 舗装幅2.4～6.0m | タイヤローラ［普通型・排出ガス対策型（第1次基準値）］ 運転質量8～20t | ロードローラ［マカダム・排出ガス対策型（第1次基準値）］ 運転質量10～12t 締固め幅2.1m | 普通作業員 | 特殊作業員 | 運転手（特殊） | 土木一般世話役 | アスファルト混合物 ポーラスアスファルト混合物（１３） | アスファルト乳剤 ＰＫＲ ゴム入り | 軽油 １．２号 パトロール給油 | - | - | -
2.4m以上 | 35mm以上45mm未満 | 無し | - | 各種(2.30t/m3以上2.40t/m3未満) | 1742 | 4.03 | 2.23 | 0.66 | 0.65 | 10.35 | 3.89 | 2.22 | 2.19 | 0.78 | 85.62 | 82.62 | 2.51 | 0.43 | - | - | アスファルトフィニッシャ［ホイール型］ 舗装幅2.4～6.0m | タイヤローラ［普通型・排出ガス対策型（第1次基準値）］ 運転質量8～20t | ロードローラ［マカダム・排出ガス対策型（第1次基準値）］ 運転質量10～12t 締固め幅2.1m | 普通作業員 | 特殊作業員 | 運転手（特殊） | 土木一般世話役 | アスファルト混合物 ポーラスアスファルト混合物（１３） | アスファルト乳剤 ＰＫＲ ゴム入り | 軽油 １．２号 パトロール給油 | - | - | -
2.4m以上 | 45mm以上55mm未満 | 有り | 片側1車線 | ｱｽﾌｧﾙﾄ混合物 ﾎﾟｰﾗｽｱｽﾌｧﾙﾄ混合物(13) | 2143.9 | 3.72 | 2.06 | 0.61 | 0.6 | 9.54 | 3.58 | 2.05 | 2.02 | 0.72 | 86.74 | 71.43 | 12.82 | 2.04 | 0.4 | - | アスファルトフィニッシャ［ホイール型］ 舗装幅2.4～6.0m | タイヤローラ［普通型・排出ガス対策型（第1次基準値）］ 運転質量8～20t | ロードローラ［マカダム・排出ガス対策型（第1次基準値）］ 運転質量10～12t 締固め幅2.1m | 普通作業員 | 特殊作業員 | 運転手（特殊） | 土木一般世話役 | アスファルト混合物 ポーラスアスファルト混合物（１３） | 導水パイプ 排水性舗装用 ステンレス製 φ１８ | アスファルト乳剤 ＰＫＲ ゴム入り | 軽油 １．２号 パトロール給油 | - | -
2.4m以上 | 45mm以上55mm未満 | 有り | 片側1車線 | 各種(1.90t/m3以上2.00t/m3未満) | 2105.7 | 3.78 | 2.09 | 0.62 | 0.61 | 9.71 | 3.64 | 2.08 | 2.06 | 0.74 | 86.51 | 70.93 | 13.05 | 2.08 | 0.4 | - | アスファルトフィニッシャ［ホイール型］ 舗装幅2.4～6.0m | タイヤローラ［普通型・排出ガス対策型（第1次基準値）］ 運転質量8～20t | ロードローラ［マカダム・排出ガス対策型（第1次基準値）］ 運転質量10～12t 締固め幅2.1m | 普通作業員 | 特殊作業員 | 運転手（特殊） | 土木一般世話役 | アスファルト混合物 ポーラスアスファルト混合物（１３） | 導水パイプ 排水性舗装用 ステンレス製 φ１８ | アスファルト乳剤 ＰＫＲ ゴム入り | 軽油 １．２号 パトロール給油 | - | -
2.4m以上 | 45mm以上55mm未満 | 有り | 片側1車線 | 各種(2.00t/m3以上2.10t/m3未満) | 2182.2 | 3.66 | 2.02 | 0.6 | 0.59 | 9.36 | 3.51 | 2.01 | 1.98 | 0.71 | 86.98 | 71.95 | 12.59 | 2 | 0.39 | - | アスファルトフィニッシャ［ホイール型］ 舗装幅2.4～6.0m | タイヤローラ［普通型・排出ガス対策型（第1次基準値）］ 運転質量8～20t | ロードローラ［マカダム・排出ガス対策型（第1次基準値）］ 運転質量10～12t 締固め幅2.1m | 普通作業員 | 特殊作業員 | 運転手（特殊） | 土木一般世話役 | アスファルト混合物 ポーラスアスファルト混合物（１３） | 導水パイプ 排水性舗装用 ステンレス製 φ１８ | アスファルト乳剤 ＰＫＲ ゴム入り | 軽油 １．２号 パトロール給油 | - | -
2.4m以上 | 45mm以上55mm未満 | 有り | 片側1車線 | 各種(2.10t/m3以上2.20t/m3未満) | 2258.7 | 3.53 | 1.95 | 0.58 | 0.57 | 9.06 | 3.4 | 1.94 | 1.92 | 0.69 | 87.41 | 72.87 | 12.17 | 1.94 | 0.38 | - | アスファルトフィニッシャ［ホイール型］ 舗装幅2.4～6.0m | タイヤローラ［普通型・排出ガス対策型（第1次基準値）］ 運転質量8～20t | ロードローラ［マカダム・排出ガス対策型（第1次基準値）］ 運転質量10～12t 締固め幅2.1m | 普通作業員 | 特殊作業員 | 運転手（特殊） | 土木一般世話役 | アスファルト混合物 ポーラスアスファルト混合物（１３） | 導水パイプ 排水性舗装用 ステンレス製 φ１８ | アスファルト乳剤 ＰＫＲ ゴム入り | 軽油 １．２号 パトロール給油 | - | -
2.4m以上 | 45mm以上55mm未満 | 有り | 片側1車線 | 各種(2.20t/m3以上2.30t/m3未満) | 2335.2 | 3.42 | 1.89 | 0.56 | 0.55 | 8.74 | 3.28 | 1.88 | 1.85 | 0.66 | 87.84 | 73.79 | 11.77 | 1.87 | 0.36 | - | アスファルトフィニッシャ［ホイール型］ 舗装幅2.4～6.0m | タイヤローラ［普通型・排出ガス対策型（第1次基準値）］ 運転質量8～20t | ロードローラ［マカダム・排出ガス対策型（第1次基準値）］ 運転質量10～12t 締固め幅2.1m | 普通作業員 | 特殊作業員 | 運転手（特殊） | 土木一般世話役 | アスファルト混合物 ポーラスアスファルト混合物（１３） | 導水パイプ 排水性舗装用 ステンレス製 φ１８ | アスファルト乳剤 ＰＫＲ ゴム入り | 軽油 １．２号 パトロール給油 | - | -
2.4m以上 | 45mm以上55mm未満 | 有り | 片側1車線 | 各種(2.30t/m3以上2.40t/m3未満) | 2411.7 | 3.3 | 1.83 | 0.54 | 0.53 | 8.48 | 3.18 | 1.82 | 1.8 | 0.64 | 88.22 | 74.62 | 11.4 | 1.81 | 0.35 | - | アスファルトフィニッシャ［ホイール型］ 舗装幅2.4～6.0m | タイヤローラ［普通型・排出ガス対策型（第1次基準値）］ 運転質量8～20t | ロードローラ［マカダム・排出ガス対策型（第1次基準値）］ 運転質量10～12t 締固め幅2.1m | 普通作業員 | 特殊作業員 | 運転手（特殊） | 土木一般世話役 | アスファルト混合物 ポーラスアスファルト混合物（１３） | 導水パイプ 排水性舗装用 ステンレス製 φ１８ | アスファルト乳剤 ＰＫＲ ゴム入り | 軽油 １．２号 パトロール給油 | - | -
2.4m以上 | 45mm以上55mm未満 | 有り | 片側2車線以上 | ｱｽﾌｧﾙﾄ混合物 ﾎﾟｰﾗｽｱｽﾌｧﾙﾄ混合物(13) | 1978.9 | 4.03 | 2.23 | 0.66 | 0.65 | 10.34 | 3.88 | 2.22 | 2.19 | 0.78 | 85.63 | 77.38 | 5.55 | 2.21 | 0.43 | - | アスファルトフィニッシャ［ホイール型］ 舗装幅2.4～6.0m | タイヤローラ［普通型・排出ガス対策型（第1次基準値）］ 運転質量8～20t | ロードローラ［マカダム・排出ガス対策型（第1次基準値）］ 運転質量10～12t 締固め幅2.1m | 普通作業員 | 特殊作業員 | 運転手（特殊） | 土木一般世話役 | アスファルト混合物 ポーラスアスファルト混合物（１３） | 導水パイプ 排水性舗装用 ステンレス製 φ１８ | アスファルト乳剤 ＰＫＲ ゴム入り | 軽油 １．２号 パトロール給油 | - | -
2.4m以上 | 45mm以上55mm未満 | 有り | 片側2車線以上 | 各種(1.90t/m3以上2.00t/m3未満) | 1940.7 | 4.1 | 2.27 | 0.67 | 0.66 | 10.53 | 3.95 | 2.26 | 2.23 | 0.8 | 85.37 | 76.96 | 5.66 | 2.25 | 0.44 | - | アスファルトフィニッシャ［ホイール型］ 舗装幅2.4～6.0m | タイヤローラ［普通型・排出ガス対策型（第1次基準値）］ 運転質量8～20t | ロードローラ［マカダム・排出ガス対策型（第1次基準値）］ 運転質量10～12t 締固め幅2.1m | 普通作業員 | 特殊作業員 | 運転手（特殊） | 土木一般世話役 | アスファルト混合物 ポーラスアスファルト混合物（１３） | 導水パイプ 排水性舗装用 ステンレス製 φ１８ | アスファルト乳剤 ＰＫＲ ゴム入り | 軽油 １．２号 パトロール給油 | - | -
2.4m以上 | 45mm以上55mm未満 | 有り | 片側2車線以上 | 各種(2.00t/m3以上2.10t/m3未満) | 2017.2 | 3.96 | 2.19 | 0.65 | 0.64 | 10.14 | 3.8 | 2.18 | 2.15 | 0.77 | 85.9 | 77.81 | 5.45 | 2.17 | 0.42 | - | アスファルトフィニッシャ［ホイール型］ 舗装幅2.4～6.0m | タイヤローラ［普通型・排出ガス対策型（第1次基準値）］ 運転質量8～20t | ロードローラ［マカダム・排出ガス対策型（第1次基準値）］ 運転質量10～12t 締固め幅2.1m | 普通作業員 | 特殊作業員 | 運転手（特殊） | 土木一般世話役 | アスファルト混合物 ポーラスアスファルト混合物（１３） | 導水パイプ 排水性舗装用 ステンレス製 φ１８ | アスファルト乳剤 ＰＫＲ ゴム入り | 軽油 １．２号 パトロール給油 | - | -
2.4m以上 | 45mm以上55mm未満 | 有り | 片側2車線以上 | 各種(2.10t/m3以上2.20t/m3未満) | 2093.7 | 3.82 | 2.11 | 0.62 | 0.62 | 9.77 | 3.66 | 2.1 | 2.07 | 0.74 | 86.41 | 78.61 | 5.25 | 2.09 | 0.41 | - | アスファルトフィニッシャ［ホイール型］ 舗装幅2.4～6.0m | タイヤローラ［普通型・排出ガス対策型（第1次基準値）］ 運転質量8～20t | ロードローラ［マカダム・排出ガス対策型（第1次基準値）］ 運転質量10～12t 締固め幅2.1m | 普通作業員 | 特殊作業員 | 運転手（特殊） | 土木一般世話役 | アスファルト混合物 ポーラスアスファルト混合物（１３） | 導水パイプ 排水性舗装用 ステンレス製 φ１８ | アスファルト乳剤 ＰＫＲ ゴム入り | 軽油 １．２号 パトロール給油 | - | -
2.4m以上 | 45mm以上55mm未満 | 有り | 片側2車線以上 | 各種(2.20t/m3以上2.30t/m3未満) | 2170.2 | 3.67 | 2.03 | 0.6 | 0.59 | 9.42 | 3.53 | 2.02 | 2 | 0.71 | 86.91 | 79.39 | 5.06 | 2.02 | 0.39 | - | アスファルトフィニッシャ［ホイール型］ 舗装幅2.4～6.0m | タイヤローラ［普通型・排出ガス対策型（第1次基準値）］ 運転質量8～20t | ロードローラ［マカダム・排出ガス対策型（第1次基準値）］ 運転質量10～12t 締固め幅2.1m | 普通作業員 | 特殊作業員 | 運転手（特殊） | 土木一般世話役 | アスファルト混合物 ポーラスアスファルト混合物（１３） | 導水パイプ 排水性舗装用 ステンレス製 φ１８ | アスファルト乳剤 ＰＫＲ ゴム入り | 軽油 １．２号 パトロール給油 | - | -
2.4m以上 | 45mm以上55mm未満 | 有り | 片側2車線以上 | 各種(2.30t/m3以上2.40t/m3未満) | 2246.8 | 3.54 | 1.96 | 0.58 | 0.57 | 9.1 | 3.41 | 1.95 | 1.93 | 0.69 | 87.36 | 80.09 | 4.89 | 1.95 | 0.38 | - | アスファルトフィニッシャ［ホイール型］ 舗装幅2.4～6.0m | タイヤローラ［普通型・排出ガス対策型（第1次基準値）］ 運転質量8～20t | ロードローラ［マカダム・排出ガス対策型（第1次基準値）］ 運転質量10～12t 締固め幅2.1m | 普通作業員 | 特殊作業員 | 運転手（特殊） | 土木一般世話役 | アスファルト混合物 ポーラスアスファルト混合物（１３） | 導水パイプ 排水性舗装用 ステンレス製 φ１８ | アスファルト乳剤 ＰＫＲ ゴム入り | 軽油 １．２号 パトロール給油 | - | -
2.4m以上 | 45mm以上55mm未満 | 無し | - | ｱｽﾌｧﾙﾄ混合物 ﾎﾟｰﾗｽｱｽﾌｧﾙﾄ混合物(13) | 1833.8 | 3.83 | 2.12 | 0.62 | 0.62 | 9.82 | 3.69 | 2.11 | 2.08 | 0.74 | 86.35 | 83.5 | 2.39 | 0.41 | - | - | アスファルトフィニッシャ［ホイール型］ 舗装幅2.4～6.0m | タイヤローラ［普通型・排出ガス対策型（第1次基準値）］ 運転質量8～20t | ロードローラ［マカダム・排出ガス対策型（第1次基準値）］ 運転質量10～12t 締固め幅2.1m | 普通作業員 | 特殊作業員 | 運転手（特殊） | 土木一般世話役 | アスファルト混合物 ポーラスアスファルト混合物（１３） | アスファルト乳剤 ＰＫＲ ゴム入り | 軽油 １．２号 パトロール給油 | - | - | -
2.4m以上 | 45mm以上55mm未満 | 無し | - | 各種(1.90t/m3以上2.00t/m3未満) | 1795.7 | 3.91 | 2.16 | 0.64 | 0.63 | 10.03 | 3.77 | 2.15 | 2.12 | 0.76 | 86.06 | 83.15 | 2.44 | 0.42 | - | - | アスファルトフィニッシャ［ホイール型］ 舗装幅2.4～6.0m | タイヤローラ［普通型・排出ガス対策型（第1次基準値）］ 運転質量8～20t | ロードローラ［マカダム・排出ガス対策型（第1次基準値）］ 運転質量10～12t 締固め幅2.1m | 普通作業員 | 特殊作業員 | 運転手（特殊） | 土木一般世話役 | アスファルト混合物 ポーラスアスファルト混合物（１３） | アスファルト乳剤 ＰＫＲ ゴム入り | 軽油 １．２号 パトロール給油 | - | - | -
2.4m以上 | 45mm以上55mm未満 | 無し | - | 各種(2.00t/m3以上2.10t/m3未満) | 1872.2 | 3.75 | 2.07 | 0.61 | 0.61 | 9.63 | 3.62 | 2.06 | 2.04 | 0.73 | 86.62 | 83.83 | 2.34 | 0.4 | - | - | アスファルトフィニッシャ［ホイール型］ 舗装幅2.4～6.0m | タイヤローラ［普通型・排出ガス対策型（第1次基準値）］ 運転質量8～20t | ロードローラ［マカダム・排出ガス対策型（第1次基準値）］ 運転質量10～12t 締固め幅2.1m | 普通作業員 | 特殊作業員 | 運転手（特殊） | 土木一般世話役 | アスファルト混合物 ポーラスアスファルト混合物（１３） | アスファルト乳剤 ＰＫＲ ゴム入り | 軽油 １．２号 パトロール給油 | - | - | -
2.4m以上 | 45mm以上55mm未満 | 無し | - | 各種(2.10t/m3以上2.20t/m3未満) | 1948.7 | 3.6 | 1.99 | 0.59 | 0.58 | 9.24 | 3.47 | 1.98 | 1.96 | 0.7 | 87.16 | 84.48 | 2.25 | 0.38 | - | - | アスファルトフィニッシャ［ホイール型］ 舗装幅2.4～6.0m | タイヤローラ［普通型・排出ガス対策型（第1次基準値）］ 運転質量8～20t | ロードローラ［マカダム・排出ガス対策型（第1次基準値）］ 運転質量10～12t 締固め幅2.1m | 普通作業員 | 特殊作業員 | 運転手（特殊） | 土木一般世話役 | アスファルト混合物 ポーラスアスファルト混合物（１３） | アスファルト乳剤 ＰＫＲ ゴム入り | 軽油 １．２号 パトロール給油 | - | - | -
2.4m以上 | 45mm以上55mm未満 | 無し | - | 各種(2.20t/m3以上2.30t/m3未満) | 2025.2 | 3.47 | 1.92 | 0.57 | 0.56 | 8.89 | 3.34 | 1.91 | 1.88 | 0.67 | 87.64 | 85.06 | 2.16 | 0.37 | - | - | アスファルトフィニッシャ［ホイール型］ 舗装幅2.4～6.0m | タイヤローラ［普通型・排出ガス対策型（第1次基準値）］ 運転質量8～20t | ロードローラ［マカダム・排出ガス対策型（第1次基準値）］ 運転質量10～12t 締固め幅2.1m | 普通作業員 | 特殊作業員 | 運転手（特殊） | 土木一般世話役 | アスファルト混合物 ポーラスアスファルト混合物（１３） | アスファルト乳剤 ＰＫＲ ゴム入り | 軽油 １．２号 パトロール給油 | - | - | -
2.4m以上 | 45mm以上55mm未満 | 無し | - | 各種(2.30t/m3以上2.40t/m3未満) | 2101.7 | 3.34 | 1.85 | 0.54 | 0.54 | 8.57 | 3.22 | 1.84 | 1.81 | 0.65 | 88.09 | 85.6 | 2.08 | 0.36 | - | - | アスファルトフィニッシャ［ホイール型］ 舗装幅2.4～6.0m | タイヤローラ［普通型・排出ガス対策型（第1次基準値）］ 運転質量8～20t | ロードローラ［マカダム・排出ガス対策型（第1次基準値）］ 運転質量10～12t 締固め幅2.1m | 普通作業員 | 特殊作業員 | 運転手（特殊） | 土木一般世話役 | アスファルト混合物 ポーラスアスファルト混合物（１３） | アスファルト乳剤 ＰＫＲ ゴム入り | 軽油 １．２号 パトロール給油 | - | - | -
2.4m以上 | 55mm以上65mm未満 | 有り | 片側1車線 | ｱｽﾌｧﾙﾄ混合物 ﾎﾟｰﾗｽｱｽﾌｧﾙﾄ混合物(13) | 2449.9 | 3.26 | 1.8 | 0.53 | 0.53 | 8.34 | 3.13 | 1.79 | 1.77 | 0.63 | 88.4 | 75 | 11.22 | 1.79 | 0.35 | - | アスファルトフィニッシャ［ホイール型］ 舗装幅2.4～6.0m | タイヤローラ［普通型・排出ガス対策型（第1次基準値）］ 運転質量8～20t | ロードローラ［マカダム・排出ガス対策型（第1次基準値）］ 運転質量10～12t 締固め幅2.1m | 普通作業員 | 特殊作業員 | 運転手（特殊） | 土木一般世話役 | アスファルト混合物 ポーラスアスファルト混合物（１３） | 導水パイプ 排水性舗装用 ステンレス製 φ１８ | アスファルト乳剤 ＰＫＲ ゴム入り | 軽油 １．２号 パトロール給油 | - | -
2.4m以上 | 55mm以上65mm未満 | 有り | 片側1車線 | 各種(1.90t/m3以上2.00t/m3未満) | 2404 | 3.31 | 1.83 | 0.54 | 0.54 | 8.5 | 3.19 | 1.83 | 1.8 | 0.64 | 88.19 | 74.54 | 11.43 | 1.82 | 0.35 | - | アスファルトフィニッシャ［ホイール型］ 舗装幅2.4～6.0m | タイヤローラ［普通型・排出ガス対策型（第1次基準値）］ 運転質量8～20t | ロードローラ［マカダム・排出ガス対策型（第1次基準値）］ 運転質量10～12t 締固め幅2.1m | 普通作業員 | 特殊作業員 | 運転手（特殊） | 土木一般世話役 | アスファルト混合物 ポーラスアスファルト混合物（１３） | 導水パイプ 排水性舗装用 ステンレス製 φ１８ | アスファルト乳剤 ＰＫＲ ゴム入り | 軽油 １．２号 パトロール給油 | - | -
2.4m以上 | 55mm以上65mm未満 | 有り | 片側1車線 | 各種(2.00t/m3以上2.10t/m3未満) | 2495.8 | 3.2 | 1.77 | 0.52 | 0.52 | 8.18 | 3.07 | 1.76 | 1.73 | 0.62 | 88.62 | 75.48 | 11.01 | 1.75 | 0.34 | - | アスファルトフィニッシャ［ホイール型］ 舗装幅2.4～6.0m | タイヤローラ［普通型・排出ガス対策型（第1次基準値）］ 運転質量8～20t | ロードローラ［マカダム・排出ガス対策型（第1次基準値）］ 運転質量10～12t 締固め幅2.1m | 普通作業員 | 特殊作業員 | 運転手（特殊） | 土木一般世話役 | アスファルト混合物 ポーラスアスファルト混合物（１３） | 導水パイプ 排水性舗装用 ステンレス製 φ１８ | アスファルト乳剤 ＰＫＲ ゴム入り | 軽油 １．２号 パトロール給油 | - | -
2.4m以上 | 55mm以上65mm未満 | 有り | 片側1車線 | 各種(2.10t/m3以上2.20t/m3未満) | 2587.6 | 3.08 | 1.7 | 0.5 | 0.5 | 7.9 | 2.96 | 1.7 | 1.67 | 0.6 | 89.02 | 76.34 | 10.62 | 1.69 | 0.33 | - | アスファルトフィニッシャ［ホイール型］ 舗装幅2.4～6.0m | タイヤローラ［普通型・排出ガス対策型（第1次基準値）］ 運転質量8～20t | ロードローラ［マカダム・排出ガス対策型（第1次基準値）］ 運転質量10～12t 締固め幅2.1m | 普通作業員 | 特殊作業員 | 運転手（特殊） | 土木一般世話役 | アスファルト混合物 ポーラスアスファルト混合物（１３） | 導水パイプ 排水性舗装用 ステンレス製 φ１８ | アスファルト乳剤 ＰＫＲ ゴム入り | 軽油 １．２号 パトロール給油 | - | -
2.4m以上 | 55mm以上65mm未満 | 有り | 片側1車線 | 各種(2.20t/m3以上2.30t/m3未満) | 2679.4 | 2.96 | 1.64 | 0.48 | 0.48 | 7.63 | 2.86 | 1.64 | 1.62 | 0.58 | 89.41 | 77.16 | 10.26 | 1.63 | 0.32 | - | アスファルトフィニッシャ［ホイール型］ 舗装幅2.4～6.0m | タイヤローラ［普通型・排出ガス対策型（第1次基準値）］ 運転質量8～20t | ロードローラ［マカダム・排出ガス対策型（第1次基準値）］ 運転質量10～12t 締固め幅2.1m | 普通作業員 | 特殊作業員 | 運転手（特殊） | 土木一般世話役 | アスファルト混合物 ポーラスアスファルト混合物（１３） | 導水パイプ 排水性舗装用 ステンレス製 φ１８ | アスファルト乳剤 ＰＫＲ ゴム入り | 軽油 １．２号 パトロール給油 | - | -
2.4m以上 | 55mm以上65mm未満 | 有り | 片側1車線 | 各種(2.30t/m3以上2.40t/m3未満) | 2771.2 | 2.87 | 1.59 | 0.47 | 0.46 | 7.37 | 2.77 | 1.58 | 1.56 | 0.56 | 89.76 | 77.91 | 9.92 | 1.58 | 0.31 | - | アスファルトフィニッシャ［ホイール型］ 舗装幅2.4～6.0m | タイヤローラ［普通型・排出ガス対策型（第1次基準値）］ 運転質量8～20t | ロードローラ［マカダム・排出ガス対策型（第1次基準値）］ 運転質量10～12t 締固め幅2.1m | 普通作業員 | 特殊作業員 | 運転手（特殊） | 土木一般世話役 | アスファルト混合物 ポーラスアスファルト混合物（１３） | 導水パイプ 排水性舗装用 ステンレス製 φ１８ | アスファルト乳剤 ＰＫＲ ゴム入り | 軽油 １．２号 パトロール給油 | - | -
2.4m以上 | 55mm以上65mm未満 | 有り | 片側2車線以上 | ｱｽﾌｧﾙﾄ混合物 ﾎﾟｰﾗｽｱｽﾌｧﾙﾄ混合物(13) | 2284.9 | 3.49 | 1.93 | 0.57 | 0.56 | 8.96 | 3.36 | 1.92 | 1.9 | 0.68 | 87.55 | 80.41 | 4.81 | 1.91 | 0.37 | - | アスファルトフィニッシャ［ホイール型］ 舗装幅2.4～6.0m | タイヤローラ［普通型・排出ガス対策型（第1次基準値）］ 運転質量8～20t | ロードローラ［マカダム・排出ガス対策型（第1次基準値）］ 運転質量10～12t 締固め幅2.1m | 普通作業員 | 特殊作業員 | 運転手（特殊） | 土木一般世話役 | アスファルト混合物 ポーラスアスファルト混合物（１３） | 導水パイプ 排水性舗装用 ステンレス製 φ１８ | アスファルト乳剤 ＰＫＲ ゴム入り | 軽油 １．２号 パトロール給油 | - | -
2.4m以上 | 55mm以上65mm未満 | 有り | 片側2車線以上 | 各種(1.90t/m3以上2.00t/m3未満) | 2239 | 3.56 | 1.97 | 0.58 | 0.58 | 9.13 | 3.43 | 1.96 | 1.93 | 0.69 | 87.31 | 80.02 | 4.91 | 1.95 | 0.38 | - | アスファルトフィニッシャ［ホイール型］ 舗装幅2.4～6.0m | タイヤローラ［普通型・排出ガス対策型（第1次基準値）］ 運転質量8～20t | ロードローラ［マカダム・排出ガス対策型（第1次基準値）］ 運転質量10～12t 締固め幅2.1m | 普通作業員 | 特殊作業員 | 運転手（特殊） | 土木一般世話役 | アスファルト混合物 ポーラスアスファルト混合物（１３） | 導水パイプ 排水性舗装用 ステンレス製 φ１８ | アスファルト乳剤 ＰＫＲ ゴム入り | 軽油 １．２号 パトロール給油 | - | -
2.4m以上 | 55mm以上65mm未満 | 有り | 片側2車線以上 | 各種(2.00t/m3以上2.10t/m3未満) | 2330.8 | 3.42 | 1.89 | 0.56 | 0.55 | 8.77 | 3.29 | 1.88 | 1.86 | 0.66 | 87.81 | 80.81 | 4.71 | 1.88 | 0.36 | - | アスファルトフィニッシャ［ホイール型］ 舗装幅2.4～6.0m | タイヤローラ［普通型・排出ガス対策型（第1次基準値）］ 運転質量8～20t | ロードローラ［マカダム・排出ガス対策型（第1次基準値）］ 運転質量10～12t 締固め幅2.1m | 普通作業員 | 特殊作業員 | 運転手（特殊） | 土木一般世話役 | アスファルト混合物 ポーラスアスファルト混合物（１３） | 導水パイプ 排水性舗装用 ステンレス製 φ１８ | アスファルト乳剤 ＰＫＲ ゴム入り | 軽油 １．２号 パトロール給油 | - | -
2.4m以上 | 55mm以上65mm未満 | 有り | 片側2車線以上 | 各種(2.10t/m3以上2.20t/m3未満) | 2422.6 | 3.29 | 1.82 | 0.54 | 0.53 | 8.44 | 3.17 | 1.81 | 1.79 | 0.64 | 88.27 | 81.54 | 4.53 | 1.81 | 0.35 | - | アスファルトフィニッシャ［ホイール型］ 舗装幅2.4～6.0m | タイヤローラ［普通型・排出ガス対策型（第1次基準値）］ 運転質量8～20t | ロードローラ［マカダム・排出ガス対策型（第1次基準値）］ 運転質量10～12t 締固め幅2.1m | 普通作業員 | 特殊作業員 | 運転手（特殊） | 土木一般世話役 | アスファルト混合物 ポーラスアスファルト混合物（１３） | 導水パイプ 排水性舗装用 ステンレス製 φ１８ | アスファルト乳剤 ＰＫＲ ゴム入り | 軽油 １．２号 パトロール給油 | - | -
2.4m以上 | 55mm以上65mm未満 | 有り | 片側2車線以上 | 各種(2.20t/m3以上2.30t/m3未満) | 2514.4 | 3.17 | 1.75 | 0.52 | 0.51 | 8.13 | 3.05 | 1.74 | 1.72 | 0.62 | 88.7 | 82.21 | 4.37 | 1.74 | 0.34 | - | アスファルトフィニッシャ［ホイール型］ 舗装幅2.4～6.0m | タイヤローラ［普通型・排出ガス対策型（第1次基準値）］ 運転質量8～20t | ロードローラ［マカダム・排出ガス対策型（第1次基準値）］ 運転質量10～12t 締固め幅2.1m | 普通作業員 | 特殊作業員 | 運転手（特殊） | 土木一般世話役 | アスファルト混合物 ポーラスアスファルト混合物（１３） | 導水パイプ 排水性舗装用 ステンレス製 φ１８ | アスファルト乳剤 ＰＫＲ ゴム入り | 軽油 １．２号 パトロール給油 | - | -
2.4m以上 | 55mm以上65mm未満 | 有り | 片側2車線以上 | 各種(2.30t/m3以上2.40t/m3未満) | 2606.3 | 3.05 | 1.69 | 0.5 | 0.49 | 7.83 | 2.94 | 1.68 | 1.66 | 0.59 | 89.12 | 82.86 | 4.21 | 1.68 | 0.33 | - | アスファルトフィニッシャ［ホイール型］ 舗装幅2.4～6.0m | タイヤローラ［普通型・排出ガス対策型（第1次基準値）］ 運転質量8～20t | ロードローラ［マカダム・排出ガス対策型（第1次基準値）］ 運転質量10～12t 締固め幅2.1m | 普通作業員 | 特殊作業員 | 運転手（特殊） | 土木一般世話役 | アスファルト混合物 ポーラスアスファルト混合物（１３） | 導水パイプ 排水性舗装用 ステンレス製 φ１８ | アスファルト乳剤 ＰＫＲ ゴム入り | 軽油 １．２号 パトロール給油 | - | -
2.4m以上 | 55mm以上65mm未満 | 無し | - | ｱｽﾌｧﾙﾄ混合物 ﾎﾟｰﾗｽｱｽﾌｧﾙﾄ混合物(13) | 2139.9 | 3.27 | 1.81 | 0.53 | 0.53 | 8.41 | 3.16 | 1.8 | 1.78 | 0.64 | 88.32 | 85.89 | 2.04 | 0.35 | - | - | アスファルトフィニッシャ［ホイール型］ 舗装幅2.4～6.0m | タイヤローラ［普通型・排出ガス対策型（第1次基準値）］ 運転質量8～20t | ロードローラ［マカダム・排出ガス対策型（第1次基準値）］ 運転質量10～12t 締固め幅2.1m | 普通作業員 | 特殊作業員 | 運転手（特殊） | 土木一般世話役 | アスファルト混合物 ポーラスアスファルト混合物（１３） | アスファルト乳剤 ＰＫＲ ゴム入り | 軽油 １．２号 パトロール給油 | - | - | -
2.4m以上 | 55mm以上65mm未満 | 無し | - | 各種(1.90t/m3以上2.00t/m3未満) | 2094 | 3.35 | 1.85 | 0.55 | 0.54 | 8.59 | 3.23 | 1.84 | 1.82 | 0.65 | 88.06 | 85.56 | 2.09 | 0.36 | - | - | アスファルトフィニッシャ［ホイール型］ 舗装幅2.4～6.0m | タイヤローラ［普通型・排出ガス対策型（第1次基準値）］ 運転質量8～20t | ロードローラ［マカダム・排出ガス対策型（第1次基準値）］ 運転質量10～12t 締固め幅2.1m | 普通作業員 | 特殊作業員 | 運転手（特殊） | 土木一般世話役 | アスファルト混合物 ポーラスアスファルト混合物（１３） | アスファルト乳剤 ＰＫＲ ゴム入り | 軽油 １．２号 パトロール給油 | - | - | -
2.4m以上 | 55mm以上65mm未満 | 無し | - | 各種(2.00t/m3以上2.10t/m3未満) | 2185.8 | 3.21 | 1.78 | 0.52 | 0.52 | 8.24 | 3.1 | 1.77 | 1.74 | 0.62 | 88.55 | 86.17 | 2 | 0.34 | - | - | アスファルトフィニッシャ［ホイール型］ 舗装幅2.4～6.0m | タイヤローラ［普通型・排出ガス対策型（第1次基準値）］ 運転質量8～20t | ロードローラ［マカダム・排出ガス対策型（第1次基準値）］ 運転質量10～12t 締固め幅2.1m | 普通作業員 | 特殊作業員 | 運転手（特殊） | 土木一般世話役 | アスファルト混合物 ポーラスアスファルト混合物（１３） | アスファルト乳剤 ＰＫＲ ゴム入り | 軽油 １．２号 パトロール給油 | - | - | -
2.4m以上 | 55mm以上65mm未満 | 無し | - | 各種(2.10t/m3以上2.20t/m3未満) | 2277.6 | 3.08 | 1.7 | 0.5 | 0.5 | 7.91 | 2.97 | 1.7 | 1.67 | 0.6 | 89.01 | 86.72 | 1.92 | 0.33 | - | - | アスファルトフィニッシャ［ホイール型］ 舗装幅2.4～6.0m | タイヤローラ［普通型・排出ガス対策型（第1次基準値）］ 運転質量8～20t | ロードローラ［マカダム・排出ガス対策型（第1次基準値）］ 運転質量10～12t 締固め幅2.1m | 普通作業員 | 特殊作業員 | 運転手（特殊） | 土木一般世話役 | アスファルト混合物 ポーラスアスファルト混合物（１３） | アスファルト乳剤 ＰＫＲ ゴム入り | 軽油 １．２号 パトロール給油 | - | - | -
2.4m以上 | 55mm以上65mm未満 | 無し | - | 各種(2.20t/m3以上2.30t/m3未満) | 2369.4 | 2.96 | 1.64 | 0.48 | 0.48 | 7.61 | 2.86 | 1.63 | 1.61 | 0.58 | 89.43 | 87.23 | 1.85 | 0.31 | - | - | アスファルトフィニッシャ［ホイール型］ 舗装幅2.4～6.0m | タイヤローラ［普通型・排出ガス対策型（第1次基準値）］ 運転質量8～20t | ロードローラ［マカダム・排出ガス対策型（第1次基準値）］ 運転質量10～12t 締固め幅2.1m | 普通作業員 | 特殊作業員 | 運転手（特殊） | 土木一般世話役 | アスファルト混合物 ポーラスアスファルト混合物（１３） | アスファルト乳剤 ＰＫＲ ゴム入り | 軽油 １．２号 パトロール給油 | - | - | -
2.4m以上 | 55mm以上65mm未満 | 無し | - | 各種(2.30t/m3以上2.40t/m3未満) | 2461.2 | 2.85 | 1.58 | 0.46 | 0.46 | 7.32 | 2.75 | 1.57 | 1.55 | 0.55 | 89.83 | 87.71 | 1.78 | 0.3 | - | - | アスファルトフィニッシャ［ホイール型］ 舗装幅2.4～6.0m | タイヤローラ［普通型・排出ガス対策型（第1次基準値）］ 運転質量8～20t | ロードローラ［マカダム・排出ガス対策型（第1次基準値）］ 運転質量10～12t 締固め幅2.1m | 普通作業員 | 特殊作業員 | 運転手（特殊） | 土木一般世話役 | アスファルト混合物 ポーラスアスファルト混合物（１３） | アスファルト乳剤 ＰＫＲ ゴム入り | 軽油 １．２号 パトロール給油 | - | - | -

## 211
No.211【 フィルター層 】
＜ 積算単位：ｍ２ ＞
条件区分 | 標準単価 | 機労材構成比 | [14 empty] | 代表機労材規格 | [11 empty] | 備考
平均厚さ |  | K |  |  |  | R |  |  |  |  | Z |  |  |  |  | S | K （ *印：賃料） |  |  | R |  |  |  | Z |  |  |  | S
|  |  | K1 | K2 | K3 |  | R1 | R2 | R3 | R4 |  | Z1 | Z2 | Z3 | Z4 |  | K1 | K2 | K3 | R1 | R2 | R3 | R4 | Z1 | Z2 | Z3 | Z4
40mm以上60mm未満 | 750.21 | 4.54 | 4.13 | - | - | 83.83 | 35.35 | 20.23 | 10.71 | 9.93 | 11.63 | 10.78 | 0.78 | - | - | - | 振動ローラ（舗装用）［搭乗・コンバインド式・排出ガス対策型（第1次基準値）］ 運転質量3～4t | - | - | 普通作業員 | 特殊作業員 | 土木一般世話役 | 運転手（特殊） | 砂 再生砂 | 軽油 １．２号 パトロール給油 | - | - | - | -
60mm以上80mm未満 | 782.59 | 4.35 | 3.96 | - | - | 80.36 | 33.88 | 19.39 | 10.27 | 9.52 | 15.29 | 14.47 | 0.75 | - | - | - | 振動ローラ（舗装用）［搭乗・コンバインド式・排出ガス対策型（第1次基準値）］ 運転質量3～4t | - | - | 普通作業員 | 特殊作業員 | 土木一般世話役 | 運転手（特殊） | 砂 再生砂 | 軽油 １．２号 パトロール給油 | - | - | - | -
80mm以上100mm未満 | 814.96 | 4.18 | 3.8 | - | - | 77.16 | 32.53 | 18.62 | 9.86 | 9.14 | 18.66 | 17.87 | 0.72 | - | - | - | 振動ローラ（舗装用）［搭乗・コンバインド式・排出ガス対策型（第1次基準値）］ 運転質量3～4t | - | - | 普通作業員 | 特殊作業員 | 土木一般世話役 | 運転手（特殊） | 砂 再生砂 | 軽油 １．２号 パトロール給油 | - | - | - | -
100mm以上120mm未満 | 847.34 | 4.02 | 3.66 | - | - | 74.22 | 31.3 | 17.91 | 9.48 | 8.79 | 21.76 | 21.01 | 0.69 | - | - | - | 振動ローラ（舗装用）［搭乗・コンバインド式・排出ガス対策型（第1次基準値）］ 運転質量3～4t | - | - | 普通作業員 | 特殊作業員 | 土木一般世話役 | 運転手（特殊） | 砂 再生砂 | 軽油 １．２号 パトロール給油 | - | - | - | -
120mm以上140mm未満 | 879.72 | 3.87 | 3.52 | - | - | 71.48 | 30.14 | 17.25 | 9.13 | 8.47 | 24.65 | 23.92 | 0.67 | - | - | - | 振動ローラ（舗装用）［搭乗・コンバインド式・排出ガス対策型（第1次基準値）］ 運転質量3～4t | - | - | 普通作業員 | 特殊作業員 | 土木一般世話役 | 運転手（特殊） | 砂 再生砂 | 軽油 １．２号 パトロール給油 | - | - | - | -
140mm以上160mm未満 | 912.09 | 3.74 | 3.4 | - | - | 68.94 | 29.06 | 16.64 | 8.81 | 8.17 | 27.32 | 26.62 | 0.64 | - | - | - | 振動ローラ（舗装用）［搭乗・コンバインド式・排出ガス対策型（第1次基準値）］ 運転質量3～4t | - | - | 普通作業員 | 特殊作業員 | 土木一般世話役 | 運転手（特殊） | 砂 再生砂 | 軽油 １．２号 パトロール給油 | - | - | - | -
160mm以上180mm未満 | 944.47 | 3.6 | 3.28 | - | - | 66.59 | 28.07 | 16.07 | 8.51 | 7.89 | 29.81 | 29.13 | 0.62 | - | - | - | 振動ローラ（舗装用）［搭乗・コンバインド式・排出ガス対策型（第1次基準値）］ 運転質量3～4t | - | - | 普通作業員 | 特殊作業員 | 土木一般世話役 | 運転手（特殊） | 砂 再生砂 | 軽油 １．２号 パトロール給油 | - | - | - | -
180mm以上200mm未満 | 976.84 | 3.48 | 3.17 | - | - | 64.38 | 27.16 | 15.53 | 8.22 | 7.62 | 32.14 | 31.48 | 0.6 | - | - | - | 振動ローラ（舗装用）［搭乗・コンバインド式・排出ガス対策型（第1次基準値）］ 運転質量3～4t | - | - | 普通作業員 | 特殊作業員 | 土木一般世話役 | 運転手（特殊） | 砂 再生砂 | 軽油 １．２号 パトロール給油 | - | - | - | -
200mm以上220mm以下 | 1009.2 | 3.37 | 3.07 | - | - | 62.32 | 26.28 | 15.04 | 7.96 | 7.38 | 34.31 | 33.68 | 0.58 | - | - | - | 振動ローラ（舗装用）［搭乗・コンバインド式・排出ガス対策型（第1次基準値）］ 運転質量3～4t | - | - | 普通作業員 | 特殊作業員 | 土木一般世話役 | 運転手（特殊） | 砂 再生砂 | 軽油 １．２号 パトロール給油 | - | - | - | -

## 212
No.212【 透水性アスファルト舗装 】
＜ 積算単位：ｍ２ ＞
条件区分 |  |  | 標準単価 | 機労材構成比 | [14 empty] | 代表機労材規格 | [11 empty] | 備考
平均幅員 | 平均厚さ | 締固め後密度 |  | K |  |  |  | R |  |  |  |  | Z |  |  |  |  | S | K （ *印：賃料） |  |  | R |  |  |  | Z |  |  |  | S
[5 empty] | K1 | K2 | K3 |  | R1 | R2 | R3 | R4 |  | Z1 | Z2 | Z3 | Z4 |  | K1 | K2 | K3 | R1 | R2 | R3 | R4 | Z1 | Z2 | Z3 | Z4
1.4m未満 | 25mm以上35mm未満 | 2.05t/m3(標準) | 1800.3 | 0.71 | 0.54 | 0.12 | - | 56.98 | 24.49 | 21.32 | 6.47 | - | 42.31 | 42.08 | 0.13 | 0.08 | - | - | 振動ローラ（舗装用）［ハンドガイド式］ 運転質量0.5～0.6t | 振動コンパクタ［前進型］ 機械質量40～60kg | - | 特殊作業員 | 普通作業員 | 土木一般世話役 | - | アスファルト混合物 開粒度ＡＳ混合物（１３） | ガソリン レギュラー スタンド | 軽油 １．２号 パトロール給油 | - | - | -
1.4m未満 | 25mm以上35mm未満 | 各種 1.90t/m3以上2.00t/m3未満 | 1763.3 | 0.73 | 0.55 | 0.12 | - | 58.16 | 24.99 | 21.77 | 6.6 | - | 41.11 | 40.87 | 0.13 | 0.09 | - | - | 振動ローラ（舗装用）［ハンドガイド式］ 運転質量0.5～0.6t | 振動コンパクタ［前進型］ 機械質量40～60kg | - | 特殊作業員 | 普通作業員 | 土木一般世話役 | - | アスファルト混合物 開粒度ＡＳ混合物（１３） | ガソリン レギュラー スタンド | 軽油 １．２号 パトロール給油 | - | - | -
1.4m未満 | 25mm以上35mm未満 | 各種 2.00t/m3以上2.10t/m3未満 | 1800.3 | 0.71 | 0.54 | 0.12 | - | 56.98 | 24.49 | 21.32 | 6.47 | - | 42.31 | 42.08 | 0.13 | 0.08 | - | - | 振動ローラ（舗装用）［ハンドガイド式］ 運転質量0.5～0.6t | 振動コンパクタ［前進型］ 機械質量40～60kg | - | 特殊作業員 | 普通作業員 | 土木一般世話役 | - | アスファルト混合物 開粒度ＡＳ混合物（１３） | ガソリン レギュラー スタンド | 軽油 １．２号 パトロール給油 | - | - | -
1.4m未満 | 35mm以上45mm未満 | 2.05t/m3(標準) | 2052.9 | 0.62 | 0.47 | 0.1 | - | 49.98 | 21.49 | 18.7 | 5.67 | - | 49.4 | 49.21 | 0.11 | 0.07 | - | - | 振動ローラ（舗装用）［ハンドガイド式］ 運転質量0.5～0.6t | 振動コンパクタ［前進型］ 機械質量40～60kg | - | 特殊作業員 | 普通作業員 | 土木一般世話役 | - | アスファルト混合物 開粒度ＡＳ混合物（１３） | ガソリン レギュラー スタンド | 軽油 １．２号 パトロール給油 | - | - | -
1.4m未満 | 35mm以上45mm未満 | 各種 1.90t/m3以上2.00t/m3未満 | 2003.6 | 0.63 | 0.48 | 0.1 | - | 51.2 | 22.01 | 19.16 | 5.81 | - | 48.17 | 47.96 | 0.12 | 0.08 | - | - | 振動ローラ（舗装用）［ハンドガイド式］ 運転質量0.5～0.6t | 振動コンパクタ［前進型］ 機械質量40～60kg | - | 特殊作業員 | 普通作業員 | 土木一般世話役 | - | アスファルト混合物 開粒度ＡＳ混合物（１３） | ガソリン レギュラー スタンド | 軽油 １．２号 パトロール給油 | - | - | -
1.4m未満 | 35mm以上45mm未満 | 各種 2.00t/m3以上2.10t/m3未満 | 2052.9 | 0.62 | 0.47 | 0.1 | - | 49.98 | 21.49 | 18.7 | 5.67 | - | 49.4 | 49.21 | 0.11 | 0.07 | - | - | 振動ローラ（舗装用）［ハンドガイド式］ 運転質量0.5～0.6t | 振動コンパクタ［前進型］ 機械質量40～60kg | - | 特殊作業員 | 普通作業員 | 土木一般世話役 | - | アスファルト混合物 開粒度ＡＳ混合物（１３） | ガソリン レギュラー スタンド | 軽油 １．２号 パトロール給油 | - | - | -
1.4m未満 | 45mm以上50mm以下 | 2.05t/m3(標準) | 2242.3 | 0.56 | 0.43 | 0.09 | - | 45.7 | 19.62 | 17.12 | 5.19 | - | 53.74 | 53.56 | 0.1 | 0.07 | - | - | 振動ローラ（舗装用）［ハンドガイド式］ 運転質量0.5～0.6t | 振動コンパクタ［前進型］ 機械質量40～60kg | - | 特殊作業員 | 普通作業員 | 土木一般世話役 | - | アスファルト混合物 開粒度ＡＳ混合物（１３） | ガソリン レギュラー スタンド | 軽油 １．２号 パトロール給油 | - | - | -
1.4m未満 | 45mm以上50mm以下 | 各種 1.90t/m3以上2.00t/m3未満 | 2183.8 | 0.58 | 0.44 | 0.1 | - | 46.92 | 20.14 | 17.58 | 5.33 | - | 52.5 | 52.31 | 0.11 | 0.07 | - | - | 振動ローラ（舗装用）［ハンドガイド式］ 運転質量0.5～0.6t | 振動コンパクタ［前進型］ 機械質量40～60kg | - | 特殊作業員 | 普通作業員 | 土木一般世話役 | - | アスファルト混合物 開粒度ＡＳ混合物（１３） | ガソリン レギュラー スタンド | 軽油 １．２号 パトロール給油 | - | - | -
1.4m未満 | 45mm以上50mm以下 | 各種 2.00t/m3以上2.10t/m3未満 | 2242.3 | 0.56 | 0.43 | 0.09 | - | 45.7 | 19.62 | 17.12 | 5.19 | - | 53.74 | 53.56 | 0.1 | 0.07 | - | - | 振動ローラ（舗装用）［ハンドガイド式］ 運転質量0.5～0.6t | 振動コンパクタ［前進型］ 機械質量40～60kg | - | 特殊作業員 | 普通作業員 | 土木一般世話役 | - | アスファルト混合物 開粒度ＡＳ混合物（１３） | ガソリン レギュラー スタンド | 軽油 １．２号 パトロール給油 | - | - | -
1.4m以上 | 25mm以上35mm未満 | 2.05t/m3(標準) | 1237 | 5.21 | 3.66 | 1.21 | - | 32.93 | 12.92 | 8.89 | 5.83 | 3.14 | 61.86 | 61.3 | 0.53 | - | - | - | アスファルトフィニッシャ［クローラ型］ 舗装幅1.4～3.0m | 振動ローラ（舗装用）［搭乗・コンバインド式・排出ガス対策型（第1次基準値）］ 運転質量3～4t | - | 普通作業員 | 特殊作業員 | 運転手（特殊） | 土木一般世話役 | アスファルト混合物 開粒度ＡＳ混合物（１３） | 軽油 １．２号 パトロール給油 | - | - | - | -
1.4m以上 | 25mm以上35mm未満 | 各種 1.90t/m3以上2.00t/m3未満 | 1200 | 5.37 | 3.77 | 1.25 | - | 33.95 | 13.32 | 9.16 | 6.01 | 3.24 | 60.68 | 60.1 | 0.55 | - | - | - | アスファルトフィニッシャ［クローラ型］ 舗装幅1.4～3.0m | 振動ローラ（舗装用）［搭乗・コンバインド式・排出ガス対策型（第1次基準値）］ 運転質量3～4t | - | 普通作業員 | 特殊作業員 | 運転手（特殊） | 土木一般世話役 | アスファルト混合物 開粒度ＡＳ混合物（１３） | 軽油 １．２号 パトロール給油 | - | - | - | -
1.4m以上 | 25mm以上35mm未満 | 各種 2.00t/m3以上2.10t/m3未満 | 1237 | 5.21 | 3.66 | 1.21 | - | 32.93 | 12.92 | 8.89 | 5.83 | 3.14 | 61.86 | 61.3 | 0.53 | - | - | - | アスファルトフィニッシャ［クローラ型］ 舗装幅1.4～3.0m | 振動ローラ（舗装用）［搭乗・コンバインド式・排出ガス対策型（第1次基準値）］ 運転質量3～4t | - | 普通作業員 | 特殊作業員 | 運転手（特殊） | 土木一般世話役 | アスファルト混合物 開粒度ＡＳ混合物（１３） | 軽油 １．２号 パトロール給油 | - | - | - | -
1.4m以上 | 35mm以上45mm未満 | 2.05t/m3(標準) | 1489.5 | 4.32 | 3.04 | 1 | - | 27.35 | 10.73 | 7.38 | 4.84 | 2.61 | 68.33 | 67.86 | 0.44 | - | - | - | アスファルトフィニッシャ［クローラ型］ 舗装幅1.4～3.0m | 振動ローラ（舗装用）［搭乗・コンバインド式・排出ガス対策型（第1次基準値）］ 運転質量3～4t | - | 普通作業員 | 特殊作業員 | 運転手（特殊） | 土木一般世話役 | アスファルト混合物 開粒度ＡＳ混合物（１３） | 軽油 １．２号 パトロール給油 | - | - | - | -
1.4m以上 | 35mm以上45mm未満 | 各種 1.90t/m3以上2.00t/m3未満 | 1440.2 | 4.47 | 3.14 | 1.04 | - | 28.28 | 11.1 | 7.63 | 5 | 2.7 | 67.25 | 66.77 | 0.45 | - | - | - | アスファルトフィニッシャ［クローラ型］ 舗装幅1.4～3.0m | 振動ローラ（舗装用）［搭乗・コンバインド式・排出ガス対策型（第1次基準値）］ 運転質量3～4t | - | 普通作業員 | 特殊作業員 | 運転手（特殊） | 土木一般世話役 | アスファルト混合物 開粒度ＡＳ混合物（１３） | 軽油 １．２号 パトロール給油 | - | - | - | -
1.4m以上 | 35mm以上45mm未満 | 各種 2.00t/m3以上2.10t/m3未満 | 1489.5 | 4.32 | 3.04 | 1 | - | 27.35 | 10.73 | 7.38 | 4.84 | 2.61 | 68.33 | 67.86 | 0.44 | - | - | - | アスファルトフィニッシャ［クローラ型］ 舗装幅1.4～3.0m | 振動ローラ（舗装用）［搭乗・コンバインド式・排出ガス対策型（第1次基準値）］ 運転質量3～4t | - | 普通作業員 | 特殊作業員 | 運転手（特殊） | 土木一般世話役 | アスファルト混合物 開粒度ＡＳ混合物（１３） | 軽油 １．２号 パトロール給油 | - | - | - | -
1.4m以上 | 45mm以上55mm未満 | 2.05t/m3(標準) | 1742.1 | 3.7 | 2.6 | 0.86 | - | 23.39 | 9.18 | 6.31 | 4.14 | 2.23 | 72.91 | 72.52 | 0.37 | - | - | - | アスファルトフィニッシャ［クローラ型］ 舗装幅1.4～3.0m | 振動ローラ（舗装用）［搭乗・コンバインド式・排出ガス対策型（第1次基準値）］ 運転質量3～4t | - | 普通作業員 | 特殊作業員 | 運転手（特殊） | 土木一般世話役 | アスファルト混合物 開粒度ＡＳ混合物（１３） | 軽油 １．２号 パトロール給油 | - | - | - | -
1.4m以上 | 45mm以上55mm未満 | 各種 1.90t/m3以上2.00t/m3未満 | 1680.5 | 3.83 | 2.69 | 0.89 | - | 24.23 | 9.51 | 6.54 | 4.29 | 2.31 | 71.94 | 71.53 | 0.39 | - | - | - | アスファルトフィニッシャ［クローラ型］ 舗装幅1.4～3.0m | 振動ローラ（舗装用）［搭乗・コンバインド式・排出ガス対策型（第1次基準値）］ 運転質量3～4t | - | 普通作業員 | 特殊作業員 | 運転手（特殊） | 土木一般世話役 | アスファルト混合物 開粒度ＡＳ混合物（１３） | 軽油 １．２号 パトロール給油 | - | - | - | -
1.4m以上 | 45mm以上55mm未満 | 各種 2.00t/m3以上2.10t/m3未満 | 1742.1 | 3.7 | 2.6 | 0.86 | - | 23.39 | 9.18 | 6.31 | 4.14 | 2.23 | 72.91 | 72.52 | 0.37 | - | - | - | アスファルトフィニッシャ［クローラ型］ 舗装幅1.4～3.0m | 振動ローラ（舗装用）［搭乗・コンバインド式・排出ガス対策型（第1次基準値）］ 運転質量3～4t | - | 普通作業員 | 特殊作業員 | 運転手（特殊） | 土木一般世話役 | アスファルト混合物 開粒度ＡＳ混合物（１３） | 軽油 １．２号 パトロール給油 | - | - | - | -
1.4m以上 | 55mm以上65mm未満 | 2.05t/m3(標準) | 1994.6 | 3.23 | 2.27 | 0.75 | - | 20.41 | 8.01 | 5.51 | 3.61 | 1.95 | 76.36 | 76.01 | 0.33 | - | - | - | アスファルトフィニッシャ［クローラ型］ 舗装幅1.4～3.0m | 振動ローラ（舗装用）［搭乗・コンバインド式・排出ガス対策型（第1次基準値）］ 運転質量3～4t | - | 普通作業員 | 特殊作業員 | 運転手（特殊） | 土木一般世話役 | アスファルト混合物 開粒度ＡＳ混合物（１３） | 軽油 １．２号 パトロール給油 | - | - | - | -
1.4m以上 | 55mm以上65mm未満 | 各種 1.90t/m3以上2.00t/m3未満 | 1920.7 | 3.34 | 2.35 | 0.78 | - | 21.19 | 8.32 | 5.72 | 3.75 | 2.02 | 75.47 | 75.11 | 0.34 | - | - | - | アスファルトフィニッシャ［クローラ型］ 舗装幅1.4～3.0m | 振動ローラ（舗装用）［搭乗・コンバインド式・排出ガス対策型（第1次基準値）］ 運転質量3～4t | - | 普通作業員 | 特殊作業員 | 運転手（特殊） | 土木一般世話役 | アスファルト混合物 開粒度ＡＳ混合物（１３） | 軽油 １．２号 パトロール給油 | - | - | - | -
1.4m以上 | 55mm以上65mm未満 | 各種 2.00t/m3以上2.10t/m3未満 | 1994.6 | 3.23 | 2.27 | 0.75 | - | 20.41 | 8.01 | 5.51 | 3.61 | 1.95 | 76.36 | 76.01 | 0.33 | - | - | - | アスファルトフィニッシャ［クローラ型］ 舗装幅1.4～3.0m | 振動ローラ（舗装用）［搭乗・コンバインド式・排出ガス対策型（第1次基準値）］ 運転質量3～4t | - | 普通作業員 | 特殊作業員 | 運転手（特殊） | 土木一般世話役 | アスファルト混合物 開粒度ＡＳ混合物（１３） | 軽油 １．２号 パトロール給油 | - | - | - | -
1.4m以上 | 65mm以上70mm以下 | 2.05t/m3(標準) | 2184 | 2.94 | 2.07 | 0.68 | - | 18.65 | 7.32 | 5.03 | 3.3 | 1.78 | 78.41 | 78.09 | 0.3 | - | - | - | アスファルトフィニッシャ［クローラ型］ 舗装幅1.4～3.0m | 振動ローラ（舗装用）［搭乗・コンバインド式・排出ガス対策型（第1次基準値）］ 運転質量3～4t | - | 普通作業員 | 特殊作業員 | 運転手（特殊） | 土木一般世話役 | アスファルト混合物 開粒度ＡＳ混合物（１３） | 軽油 １．２号 パトロール給油 | - | - | - | -
1.4m以上 | 65mm以上70mm以下 | 各種 1.90t/m3以上2.00t/m3未満 | 2100.9 | 3.06 | 2.15 | 0.71 | - | 19.38 | 7.61 | 5.23 | 3.43 | 1.85 | 77.56 | 77.23 | 0.31 | - | - | - | アスファルトフィニッシャ［クローラ型］ 舗装幅1.4～3.0m | 振動ローラ（舗装用）［搭乗・コンバインド式・排出ガス対策型（第1次基準値）］ 運転質量3～4t | - | 普通作業員 | 特殊作業員 | 運転手（特殊） | 土木一般世話役 | アスファルト混合物 開粒度ＡＳ混合物（１３） | 軽油 １．２号 パトロール給油 | - | - | - | -
1.4m以上 | 65mm以上70mm以下 | 各種 2.00t/m3以上2.10t/m3未満 | 2184 | 2.94 | 2.07 | 0.68 | - | 18.65 | 7.32 | 5.03 | 3.3 | 1.78 | 78.41 | 78.09 | 0.3 | - | - | - | アスファルトフィニッシャ［クローラ型］ 舗装幅1.4～3.0m | 振動ローラ（舗装用）［搭乗・コンバインド式・排出ガス対策型（第1次基準値）］ 運転質量3～4t | - | 普通作業員 | 特殊作業員 | 運転手（特殊） | 土木一般世話役 | アスファルト混合物 開粒度ＡＳ混合物（１３） | 軽油 １．２号 パトロール給油 | - | - | - | -

## 213
No.213【 踏掛版 】
＜ 積算単位：ｍ３ ＞
条件区分 |  |  |  | 標準単価 | 機労材構成比 | [14 empty] | 代表機労材規格 | [11 empty] | 備考
ｺﾝｸﾘｰﾄ規格 | 鉄筋量 | ｺﾞﾑ支承の有無 | 鉄筋材料規格･径 |  | K |  |  |  | R |  |  |  |  | Z |  |  |  |  | S | K （ *印：賃料） |  |  | R |  |  |  | Z |  |  |  | S
[6 empty] | K1 | K2 | K3 |  | R1 | R2 | R3 | R4 |  | Z1 | Z2 | Z3 | Z4 |  | K1 | K2 | K3 | R1 | R2 | R3 | R4 | Z1 | Z2 | Z3 | Z4
24-8-25(20)(高炉) | 0.08t/m3以上0.10t/m3未満 | 有り | SD345 D13 | 36513 | 2.4 | 2.38 | - | - | 18.77 | 6.88 | 4.54 | 2.41 | 1.95 | 62.44 | 36.92 | 16.12 | 3.53 | 0.48 | 16.39 | コンクリートポンプ車［トラック架装・ブーム式］ 圧送能力90～110m3／h | - | - | 普通作業員 | 型わく工 | 特殊作業員 | 土木一般世話役 | 生コンクリート 高炉 ２４－８－２５（２０） Ｗ／Ｃ ５５％ | 鉄筋コンクリート用棒鋼 ＳＤ３４５ Ｄ１３ | ゴム支承 コンクリートヒンジ用緩衝ゴム ＳＢＲ 単層１０ｍｍ | 軽油 １．２号 パトロール給油 | 鉄筋工 加工・組立共 一般構造物 | -
24-8-25(20)(高炉) | 0.08t/m3以上0.10t/m3未満 | 無し | SD345 D13 | 35223 | 2.49 | 2.47 | - | - | 19.46 | 7.13 | 4.71 | 2.49 | 2.03 | 61.06 | 38.27 | 16.71 | 0.5 | - | 16.99 | コンクリートポンプ車［トラック架装・ブーム式］ 圧送能力90～110m3／h | - | - | 普通作業員 | 型わく工 | 特殊作業員 | 土木一般世話役 | 生コンクリート 高炉 ２４－８－２５（２０） Ｗ／Ｃ ５５％ | 鉄筋コンクリート用棒鋼 ＳＤ３４５ Ｄ１３ | 軽油 １．２号 パトロール給油 | - | 鉄筋工 加工・組立共 一般構造物 | -
24-8-25(20)(高炉) | 0.10t/m3以上0.12t/m3未満 | 有り | SD345 D13 | 39151 | 2.24 | 2.22 | - | - | 17.5 | 6.42 | 4.24 | 2.24 | 1.82 | 61.58 | 34.45 | 18.37 | 3.29 | 0.45 | 18.68 | コンクリートポンプ車［トラック架装・ブーム式］ 圧送能力90～110m3／h | - | - | 普通作業員 | 型わく工 | 特殊作業員 | 土木一般世話役 | 生コンクリート 高炉 ２４－８－２５（２０） Ｗ／Ｃ ５５％ | 鉄筋コンクリート用棒鋼 ＳＤ３４５ Ｄ１３ | ゴム支承 コンクリートヒンジ用緩衝ゴム ＳＢＲ 単層１０ｍｍ | 軽油 １．２号 パトロール給油 | 鉄筋工 加工・組立共 一般構造物 | -
24-8-25(20)(高炉) | 0.10t/m3以上0.12t/m3未満 | 無し | SD345 D13 | 37861 | 2.31 | 2.29 | - | - | 18.1 | 6.64 | 4.38 | 2.32 | 1.88 | 60.27 | 35.62 | 19 | 0.46 | - | 19.32 | コンクリートポンプ車［トラック架装・ブーム式］ 圧送能力90～110m3／h | - | - | 普通作業員 | 型わく工 | 特殊作業員 | 土木一般世話役 | 生コンクリート 高炉 ２４－８－２５（２０） Ｗ／Ｃ ５５％ | 鉄筋コンクリート用棒鋼 ＳＤ３４５ Ｄ１３ | 軽油 １．２号 パトロール給油 | - | 鉄筋工 加工・組立共 一般構造物 | -
24-8-25(20)(高炉) | 0.12t/m3以上0.14t/m3未満 | 有り | SD345 D13 | 41789 | 2.1 | 2.08 | - | - | 16.4 | 6.01 | 3.97 | 2.1 | 1.71 | 60.82 | 32.28 | 20.34 | 3.08 | 0.42 | 20.68 | コンクリートポンプ車［トラック架装・ブーム式］ 圧送能力90～110m3／h | - | - | 普通作業員 | 型わく工 | 特殊作業員 | 土木一般世話役 | 生コンクリート 高炉 ２４－８－２５（２０） Ｗ／Ｃ ５５％ | 鉄筋コンクリート用棒鋼 ＳＤ３４５ Ｄ１３ | ゴム支承 コンクリートヒンジ用緩衝ゴム ＳＢＲ 単層１０ｍｍ | 軽油 １．２号 パトロール給油 | 鉄筋工 加工・組立共 一般構造物 | -
24-8-25(20)(高炉) | 0.12t/m3以上0.14t/m3未満 | 無し | SD345 D13 | 40499 | 2.16 | 2.14 | - | - | 16.91 | 6.2 | 4.09 | 2.17 | 1.76 | 59.59 | 33.32 | 20.99 | 0.43 | - | 21.34 | コンクリートポンプ車［トラック架装・ブーム式］ 圧送能力90～110m3／h | - | - | 普通作業員 | 型わく工 | 特殊作業員 | 土木一般世話役 | 生コンクリート 高炉 ２４－８－２５（２０） Ｗ／Ｃ ５５％ | 鉄筋コンクリート用棒鋼 ＳＤ３４５ Ｄ１３ | 軽油 １．２号 パトロール給油 | - | 鉄筋工 加工・組立共 一般構造物 | -
24-8-25(20)(高炉) | 0.14t/m3以上0.16t/m3未満 | 有り | SD345 D13 | 44427 | 1.96 | 1.95 | - | - | 15.43 | 5.65 | 3.73 | 1.98 | 1.61 | 60.16 | 30.36 | 22.08 | 2.9 | 0.39 | 22.45 | コンクリートポンプ車［トラック架装・ブーム式］ 圧送能力90～110m3／h | - | - | 普通作業員 | 型わく工 | 特殊作業員 | 土木一般世話役 | 生コンクリート 高炉 ２４－８－２５（２０） Ｗ／Ｃ ５５％ | 鉄筋コンクリート用棒鋼 ＳＤ３４５ Ｄ１３ | ゴム支承 コンクリートヒンジ用緩衝ゴム ＳＢＲ 単層１０ｍｍ | 軽油 １．２号 パトロール給油 | 鉄筋工 加工・組立共 一般構造物 | -
24-8-25(20)(高炉) | 0.14t/m3以上0.16t/m3未満 | 無し | SD345 D13 | 43137 | 2.03 | 2.01 | - | - | 15.88 | 5.82 | 3.84 | 2.04 | 1.65 | 58.97 | 31.27 | 22.74 | 0.4 | - | 23.12 | コンクリートポンプ車［トラック架装・ブーム式］ 圧送能力90～110m3／h | - | - | 普通作業員 | 型わく工 | 特殊作業員 | 土木一般世話役 | 生コンクリート 高炉 ２４－８－２５（２０） Ｗ／Ｃ ５５％ | 鉄筋コンクリート用棒鋼 ＳＤ３４５ Ｄ１３ | 軽油 １．２号 パトロール給油 | - | 鉄筋工 加工・組立共 一般構造物 | -
24-8-25(20)(高炉) | 0.16t/m3以上0.18t/m3未満 | 有り | SD345 D13 | 47065 | 1.85 | 1.84 | - | - | 14.55 | 5.34 | 3.52 | 1.86 | 1.51 | 59.59 | 28.68 | 23.62 | 2.74 | 0.37 | 24.01 | コンクリートポンプ車［トラック架装・ブーム式］ 圧送能力90～110m3／h | - | - | 普通作業員 | 型わく工 | 特殊作業員 | 土木一般世話役 | 生コンクリート 高炉 ２４－８－２５（２０） Ｗ／Ｃ ５５％ | 鉄筋コンクリート用棒鋼 ＳＤ３４５ Ｄ１３ | ゴム支承 コンクリートヒンジ用緩衝ゴム ＳＢＲ 単層１０ｍｍ | 軽油 １．２号 パトロール給油 | 鉄筋工 加工・組立共 一般構造物 | -
24-8-25(20)(高炉) | 0.16t/m3以上0.18t/m3未満 | 無し | SD345 D13 | 45775 | 1.91 | 1.9 | - | - | 14.97 | 5.49 | 3.62 | 1.92 | 1.56 | 58.43 | 29.47 | 24.29 | 0.38 | - | 24.69 | コンクリートポンプ車［トラック架装・ブーム式］ 圧送能力90～110m3／h | - | - | 普通作業員 | 型わく工 | 特殊作業員 | 土木一般世話役 | 生コンクリート 高炉 ２４－８－２５（２０） Ｗ／Ｃ ５５％ | 鉄筋コンクリート用棒鋼 ＳＤ３４５ Ｄ１３ | 軽油 １．２号 パトロール給油 | - | 鉄筋工 加工・組立共 一般構造物 | -
24-8-25(20)(高炉) | 0.18t/m3以上0.20t/m3未満 | 有り | SD345 D13 | 49703 | 1.76 | 1.75 | - | - | 13.78 | 5.05 | 3.34 | 1.77 | 1.43 | 59.04 | 27.15 | 25 | 2.59 | 0.35 | 25.42 | コンクリートポンプ車［トラック架装・ブーム式］ 圧送能力90～110m3／h | - | - | 普通作業員 | 型わく工 | 特殊作業員 | 土木一般世話役 | 生コンクリート 高炉 ２４－８－２５（２０） Ｗ／Ｃ ５５％ | 鉄筋コンクリート用棒鋼 ＳＤ３４５ Ｄ１３ | ゴム支承 コンクリートヒンジ用緩衝ゴム ＳＢＲ 単層１０ｍｍ | 軽油 １．２号 パトロール給油 | 鉄筋工 加工・組立共 一般構造物 | -
24-8-25(20)(高炉) | 0.18t/m3以上0.20t/m3未満 | 無し | SD345 D13 | 48413 | 1.8 | 1.79 | - | - | 14.14 | 5.19 | 3.42 | 1.81 | 1.47 | 57.97 | 27.89 | 25.66 | 0.36 | - | 26.09 | コンクリートポンプ車［トラック架装・ブーム式］ 圧送能力90～110m3／h | - | - | 普通作業員 | 型わく工 | 特殊作業員 | 土木一般世話役 | 生コンクリート 高炉 ２４－８－２５（２０） Ｗ／Ｃ ５５％ | 鉄筋コンクリート用棒鋼 ＳＤ３４５ Ｄ１３ | 軽油 １．２号 パトロール給油 | - | 鉄筋工 加工・組立共 一般構造物 | -
24-8-25(20)(高炉) | 0.20t/m3以上0.22t/m3未満 | 有り | SD345 D13 | 52341 | 1.67 | 1.66 | - | - | 13.09 | 4.8 | 3.17 | 1.68 | 1.36 | 58.56 | 26.29 | 25.72 | 2.46 | 0.33 | 26.68 | コンクリートポンプ車［トラック架装・ブーム式］ 圧送能力90～110m3／h | - | - | 普通作業員 | 型わく工 | 特殊作業員 | 土木一般世話役 | 鉄筋コンクリート用棒鋼 ＳＤ３４５ Ｄ１３ | 生コンクリート 高炉 ２４－８－２５（２０） Ｗ／Ｃ ５５％ | ゴム支承 コンクリートヒンジ用緩衝ゴム ＳＢＲ 単層１０ｍｍ | 軽油 １．２号 パトロール給油 | 鉄筋工 加工・組立共 一般構造物 | -
24-8-25(20)(高炉) | 0.20t/m3以上0.22t/m3未満 | 無し | SD345 D13 | 51051 | 1.71 | 1.7 | - | - | 13.43 | 4.92 | 3.25 | 1.72 | 1.4 | 57.51 | 26.95 | 26.37 | 0.34 | - | 27.35 | コンクリートポンプ車［トラック架装・ブーム式］ 圧送能力90～110m3／h | - | - | 普通作業員 | 型わく工 | 特殊作業員 | 土木一般世話役 | 鉄筋コンクリート用棒鋼 ＳＤ３４５ Ｄ１３ | 生コンクリート 高炉 ２４－８－２５（２０） Ｗ／Ｃ ５５％ | 軽油 １．２号 パトロール給油 | - | 鉄筋工 加工・組立共 一般構造物 | -
24-8-25(20)(高炉) | 0.22t/m3以上0.24t/m3未満 | 有り | SD345 D13 | 54979 | 1.59 | 1.58 | - | - | 12.46 | 4.57 | 3.01 | 1.6 | 1.3 | 58.14 | 27.43 | 24.48 | 2.34 | 0.32 | 27.81 | コンクリートポンプ車［トラック架装・ブーム式］ 圧送能力90～110m3／h | - | - | 普通作業員 | 型わく工 | 特殊作業員 | 土木一般世話役 | 鉄筋コンクリート用棒鋼 ＳＤ３４５ Ｄ１３ | 生コンクリート 高炉 ２４－８－２５（２０） Ｗ／Ｃ ５５％ | ゴム支承 コンクリートヒンジ用緩衝ゴム ＳＢＲ 単層１０ｍｍ | 軽油 １．２号 パトロール給油 | 鉄筋工 加工・組立共 一般構造物 | -
24-8-25(20)(高炉) | 0.22t/m3以上0.24t/m3未満 | 無し | SD345 D13 | 53689 | 1.63 | 1.62 | - | - | 12.76 | 4.68 | 3.09 | 1.63 | 1.33 | 57.13 | 28.08 | 25.07 | 0.32 | - | 28.48 | コンクリートポンプ車［トラック架装・ブーム式］ 圧送能力90～110m3／h | - | - | 普通作業員 | 型わく工 | 特殊作業員 | 土木一般世話役 | 鉄筋コンクリート用棒鋼 ＳＤ３４５ Ｄ１３ | 生コンクリート 高炉 ２４－８－２５（２０） Ｗ／Ｃ ５５％ | 軽油 １．２号 パトロール給油 | - | 鉄筋工 加工・組立共 一般構造物 | -
24-8-25(20)(高炉) | 0.24t/m3以上0.26t/m3未満 | 有り | SD345 D13 | 57617 | 1.52 | 1.51 | - | - | 11.89 | 4.36 | 2.88 | 1.52 | 1.24 | 57.74 | 28.44 | 23.36 | 2.23 | 0.3 | 28.85 | コンクリートポンプ車［トラック架装・ブーム式］ 圧送能力90～110m3／h | - | - | 普通作業員 | 型わく工 | 特殊作業員 | 土木一般世話役 | 鉄筋コンクリート用棒鋼 ＳＤ３４５ Ｄ１３ | 生コンクリート 高炉 ２４－８－２５（２０） Ｗ／Ｃ ５５％ | ゴム支承 コンクリートヒンジ用緩衝ゴム ＳＢＲ 単層１０ｍｍ | 軽油 １．２号 パトロール給油 | 鉄筋工 加工・組立共 一般構造物 | -
24-8-25(20)(高炉) | 0.24t/m3以上0.26t/m3未満 | 無し | SD345 D13 | 56327 | 1.55 | 1.54 | - | - | 12.15 | 4.46 | 2.94 | 1.56 | 1.26 | 56.79 | 29.09 | 23.9 | 0.31 | - | 29.51 | コンクリートポンプ車［トラック架装・ブーム式］ 圧送能力90～110m3／h | - | - | 普通作業員 | 型わく工 | 特殊作業員 | 土木一般世話役 | 鉄筋コンクリート用棒鋼 ＳＤ３４５ Ｄ１３ | 生コンクリート 高炉 ２４－８－２５（２０） Ｗ／Ｃ ５５％ | 軽油 １．２号 パトロール給油 | - | 鉄筋工 加工・組立共 一般構造物 | -
24-8-25(20)(高炉) | 0.26t/m3以上0.28t/m3未満 | 有り | SD345 D13 | 60255 | 1.45 | 1.44 | - | - | 11.36 | 4.17 | 2.75 | 1.46 | 1.18 | 57.4 | 29.37 | 22.34 | 2.14 | 0.29 | 29.79 | コンクリートポンプ車［トラック架装・ブーム式］ 圧送能力90～110m3／h | - | - | 普通作業員 | 型わく工 | 特殊作業員 | 土木一般世話役 | 鉄筋コンクリート用棒鋼 ＳＤ３４５ Ｄ１３ | 生コンクリート 高炉 ２４－８－２５（２０） Ｗ／Ｃ ５５％ | ゴム支承 コンクリートヒンジ用緩衝ゴム ＳＢＲ 単層１０ｍｍ | 軽油 １．２号 パトロール給油 | 鉄筋工 加工・組立共 一般構造物 | -
24-8-25(20)(高炉) | 0.26t/m3以上0.28t/m3未満 | 無し | SD345 D13 | 58965 | 1.48 | 1.47 | - | - | 11.61 | 4.26 | 2.81 | 1.49 | 1.21 | 56.46 | 30.01 | 22.83 | 0.29 | - | 30.45 | コンクリートポンプ車［トラック架装・ブーム式］ 圧送能力90～110m3／h | - | - | 普通作業員 | 型わく工 | 特殊作業員 | 土木一般世話役 | 鉄筋コンクリート用棒鋼 ＳＤ３４５ Ｄ１３ | 生コンクリート 高炉 ２４－８－２５（２０） Ｗ／Ｃ ５５％ | 軽油 １．２号 パトロール給油 | - | 鉄筋工 加工・組立共 一般構造物 | -

## 214
No.214【 基礎ブロック（立入防止柵） 】
＜ 積算単位：個 ＞
条件区分 | 標準単価 | 機労材構成比 | [14 empty] | 代表機労材規格 | [11 empty] | 備考
作業区分 |  | K |  |  |  | R |  |  |  |  | Z |  |  |  |  | S | K （ *印：賃料） |  |  | R |  |  |  | Z |  |  |  | S
|  |  | K1 | K2 | K3 |  | R1 | R2 | R3 | R4 |  | Z1 | Z2 | Z3 | Z4 |  | K1 | K2 | K3 | R1 | R2 | R3 | R4 | Z1 | Z2 | Z3 | Z4
設置 | 4271.9 | 0 | - | - | - | 59.04 | 53.05 | 5.99 | - | - | 40.96 | 40.96 | - | - | - | - | - | - | - | 普通作業員 | 土木一般世話役 | - | - | 基礎ブロック フェンス用ブロック １８×５５×４５（ｃｍ） | - | - | - | - | -
撤去 | 1261 | 0 | - | - | - | 100 | 89.84 | 10.16 | - | - | 0 | - | - | - | - | - | - | - | - | 普通作業員 | 土木一般世話役 | - | - | - | - | - | - | - | -
再利用設置 | 2521.9 | 0 | - | - | - | 100 | 89.84 | 10.16 | - | - | 0 | - | - | - | - | - | - | - | - | 普通作業員 | 土木一般世話役 | - | - | - | - | - | - | - | -

## 215
No.215【 金網（フェンス）・支柱（立入防止柵） 】
＜ 積算単位：ｍ ＞
条件区分 | 標準単価 | 機労材構成比 | [14 empty] | 代表機労材規格 | [11 empty] | 備考
作業区分 |  | K |  |  |  | R |  |  |  |  | Z |  |  |  |  | S | K （ *印：賃料） |  |  | R |  |  |  | Z |  |  |  | S
|  |  | K1 | K2 | K3 |  | R1 | R2 | R3 | R4 |  | Z1 | Z2 | Z3 | Z4 |  | K1 | K2 | K3 | R1 | R2 | R3 | R4 | Z1 | Z2 | Z3 | Z4
設置 | 7135.9 | 0 | - | - | - | 37.06 | 33.36 | 3.26 | - | - | 62.94 | 62.94 | - | - | - | - | - | - | - | 普通作業員 | 土木一般世話役 | - | - | 金網柵 Ｈ２０００ アングル型 ビニル被覆 Ｖ－ＧＳ２ ３．２×５０ | - | - | - | - | -
撤去 | 1322.9 | 0 | - | - | - | 100 | 89.99 | 8.8 | - | - | 0 | - | - | - | - | - | - | - | - | 普通作業員 | 土木一般世話役 | - | - | - | - | - | - | - | -
再利用設置 | 2645.9 | 0 | - | - | - | 100 | 89.99 | 8.8 | - | - | 0 | - | - | - | - | - | - | - | - | 普通作業員 | 土木一般世話役 | - | - | - | - | - | - | - | -

## 216
No.216【 支柱 】
＜ 積算単位：本 ＞
条件区分 | 標準単価 | 機労材構成比 | [14 empty] | 代表機労材規格 | [11 empty] | 備考
設置条件 |  | K |  |  |  | R |  |  |  |  | Z |  |  |  |  | S | K （ *印：賃料） |  |  | R |  |  |  | Z |  |  |  | S
|  |  | K1 | K2 | K3 |  | R1 | R2 | R3 | R4 |  | Z1 | Z2 | Z3 | Z4 |  | K1 | K2 | K3 | R1 | R2 | R3 | R4 | Z1 | Z2 | Z3 | Z4
設置 | 1133.8 | 0 | - | - | - | 100 | 77.9 | 16.44 | - | - | 0 | - | - | - | - | - | - | - | - | 普通作業員 | 土木一般世話役 | - | - | - | - | - | - | - | -
撤去 | 566.89 | 0 | - | - | - | 100 | 77.9 | 16.44 | - | - | 0 | - | - | - | - | - | - | - | - | 普通作業員 | 土木一般世話役 | - | - | - | - | - | - | - | -
再利用設置 | 1133.8 | 0 | - | - | - | 100 | 77.9 | 16.44 | - | - | 0 | - | - | - | - | - | - | - | - | 普通作業員 | 土木一般世話役 | - | - | - | - | - | - | - | -

## 217
No.217【 支柱（材料費） 】
物価資料等による

## 218
No.218【 車止めポスト 】
＜ 積算単位：本 ＞
条件区分 | 標準単価 | 機労材構成比 | [14 empty] | 代表機労材規格 | [11 empty] | 備考
作業条件 |  | K |  |  |  | R |  |  |  |  | Z |  |  |  |  | S | K （ *印：賃料） |  |  | R |  |  |  | Z |  |  |  | S
|  |  | K1 | K2 | K3 |  | R1 | R2 | R3 | R4 |  | Z1 | Z2 | Z3 | Z4 |  | K1 | K2 | K3 | R1 | R2 | R3 | R4 | Z1 | Z2 | Z3 | Z4
設置 | 18640 | 0 | - | - | - | 20.6 | 20.6 | - | - | - | 79.4 | 79.4 | - | - | - | - | - | - | - | 普通作業員 | - | - | - | 車止めポスト ピラー型 取外し式 径１１４．３ｍｍ 高さ８５０ｍｍ スチール | - | - | - | - | -
撤去 | 1920 | 0 | - | - | - | 100 | 100 | - | - | - | 0 | - | - | - | - | - | - | - | - | 普通作業員 | - | - | - | - | - | - | - | - | -
撤去再設置 | 20560 | 0 | - | - | - | 28.01 | 28.01 | - | - | - | 71.99 | 71.99 | - | - | - | - | - | - | - | 普通作業員 | - | - | - | 車止めポスト ピラー型 取外し式 径１１４．３ｍｍ 高さ８５０ｍｍ スチール | - | - | - | - | -

## 219
No.219【 防雪柵 】
＜ 積算単位：ｍ ＞
条件区分 |  |  |  | 標準単価 | 機労材構成比 | [14 empty] | 代表機労材規格 | [11 empty] | 備考
作業区分 | 形式 | 取付方式 | 柵高 |  | K |  |  |  | R |  |  |  |  | Z |  |  |  |  | S | K （ *印：賃料） |  |  | R |  |  |  | Z |  |  |  | S
[6 empty] | K1 | K2 | K3 |  | R1 | R2 | R3 | R4 |  | Z1 | Z2 | Z3 | Z4 |  | K1 | K2 | K3 | R1 | R2 | R3 | R4 | Z1 | Z2 | Z3 | Z4
設置 | 吹溜式 | 仮設式(支柱+張立材) | 3.5m以下 | 2130.5 | 5.27 | 5.24 | - | - | 93.81 | 72.55 | 12.56 | 8.15 | - | 0.92 | 0.92 | - | - | - | - | トラック［クレーン装置付］ ベーストラック4t級 吊能力2.9t | - | - | 普通作業員 | 土木一般世話役 | 運転手（特殊） | - | 軽油 １．２号 パトロール給油 | - | - | - | - | -
設置 | 吹溜式 | 仮設式(支柱+張立材) | 3.5m超え6.0m以下 | 3310.3 | 5.28 | 5.25 | - | - | 93.8 | 72.53 | 12.57 | 8.15 | - | 0.92 | 0.92 | - | - | - | - | トラック［クレーン装置付］ ベーストラック4t級 吊能力2.9t | - | - | 普通作業員 | 土木一般世話役 | 運転手（特殊） | - | 軽油 １．２号 パトロール給油 | - | - | - | - | -
設置 | 吹溜式 | 仮設式(張立材のみ) | 3.5m以下 | 922.56 | 5.28 | 5.25 | - | - | 93.8 | 72.52 | 12.57 | 8.16 | - | 0.92 | 0.92 | - | - | - | - | トラック［クレーン装置付］ ベーストラック4t級 吊能力2.9t | - | - | 普通作業員 | 土木一般世話役 | 運転手（特殊） | - | 軽油 １．２号 パトロール給油 | - | - | - | - | -
設置 | 吹溜式 | 仮設式(張立材のみ) | 3.5m超え6.0m以下 | 1448.1 | 5.27 | 5.24 | - | - | 93.81 | 72.55 | 12.56 | 8.15 | - | 0.92 | 0.92 | - | - | - | - | トラック［クレーン装置付］ ベーストラック4t級 吊能力2.9t | - | - | 普通作業員 | 土木一般世話役 | 運転手（特殊） | - | 軽油 １．２号 パトロール給油 | - | - | - | - | -
設置 | 吹溜式 | 固定式(支柱+張立材) | 5.0m以下 | 5059.7 | 6.66 | 6.63 | - | - | 92.18 | 65.47 | 15.87 | 10.3 | - | 1.16 | 1.16 | - | - | - | - | トラック［クレーン装置付］ ベーストラック4t級 吊能力2.9t | - | - | 普通作業員 | 土木一般世話役 | 運転手（特殊） | - | 軽油 １．２号 パトロール給油 | - | - | - | - | -
設置 | 吹溜式 | 固定式(張立材のみ) | 5.0m以下 | 2158.1 | 6.66 | 6.63 | - | - | 92.18 | 65.46 | 15.88 | 10.3 | - | 1.16 | 1.16 | - | - | - | - | トラック［クレーン装置付］ ベーストラック4t級 吊能力2.9t | - | - | 普通作業員 | 土木一般世話役 | 運転手（特殊） | - | 軽油 １．２号 パトロール給油 | - | - | - | - | -
設置 | 吹払式 | 仮設式(支柱+張立材) | 4.0m以下 | 2767 | 5.28 | 5.25 | - | - | 93.8 | 72.53 | 12.57 | 8.15 | - | 0.92 | 0.92 | - | - | - | - | トラック［クレーン装置付］ ベーストラック4t級 吊能力2.9t | - | - | 普通作業員 | 土木一般世話役 | 運転手（特殊） | - | 軽油 １．２号 パトロール給油 | - | - | - | - | -
設置 | 吹払式 | 仮設式(張立材のみ) | 4.0m以下 | 1195.8 | 5.27 | 5.24 | - | - | 93.81 | 72.55 | 12.56 | 8.15 | - | 0.92 | 0.92 | - | - | - | - | トラック［クレーン装置付］ ベーストラック4t級 吊能力2.9t | - | - | 普通作業員 | 土木一般世話役 | 運転手（特殊） | - | 軽油 １．２号 パトロール給油 | - | - | - | - | -
設置 | 吹払式 | 固定式(支柱+張立材) | 4.0m以下 | 3762.6 | 6.66 | 6.63 | - | - | 92.18 | 65.47 | 15.87 | 10.3 | - | 1.16 | 1.16 | - | - | - | - | トラック［クレーン装置付］ ベーストラック4t級 吊能力2.9t | - | - | 普通作業員 | 土木一般世話役 | 運転手（特殊） | - | 軽油 １．２号 パトロール給油 | - | - | - | - | -
設置 | 吹払式 | 固定式(張立材のみ) | 4.0m以下 | 1630.5 | 6.66 | 6.63 | - | - | 92.18 | 65.47 | 15.87 | 10.3 | - | 1.16 | 1.16 | - | - | - | - | トラック［クレーン装置付］ ベーストラック4t級 吊能力2.9t | - | - | 普通作業員 | 土木一般世話役 | 運転手（特殊） | - | 軽油 １．２号 パトロール給油 | - | - | - | - | -
撤去 | 吹溜式 | 仮設式(支柱+張立材) | 3.5m以下 | 1625.9 | 5.27 | 5.24 | - | - | 93.81 | 72.55 | 12.56 | 8.15 | - | 0.92 | 0.92 | - | - | - | - | トラック［クレーン装置付］ ベーストラック4t級 吊能力2.9t | - | - | 普通作業員 | 土木一般世話役 | 運転手（特殊） | - | 軽油 １．２号 パトロール給油 | - | - | - | - | -
撤去 | 吹溜式 | 仮設式(支柱+張立材) | 3.5m超え6.0m以下 | 2539.4 | 5.27 | 5.24 | - | - | 93.81 | 72.54 | 12.57 | 8.15 | - | 0.92 | 0.92 | - | - | - | - | トラック［クレーン装置付］ ベーストラック4t級 吊能力2.9t | - | - | 普通作業員 | 土木一般世話役 | 運転手（特殊） | - | 軽油 １．２号 パトロール給油 | - | - | - | - | -
撤去 | 吹溜式 | 仮設式(張立材のみ) | 3.5m以下 | 702.35 | 5.28 | 5.25 | - | - | 93.8 | 72.53 | 12.57 | 8.15 | - | 0.92 | 0.92 | - | - | - | - | トラック［クレーン装置付］ ベーストラック4t級 吊能力2.9t | - | - | 普通作業員 | 土木一般世話役 | 運転手（特殊） | - | 軽油 １．２号 パトロール給油 | - | - | - | - | -
撤去 | 吹溜式 | 仮設式(張立材のみ) | 3.5m超え6.0m以下 | 1090.4 | 5.27 | 5.24 | - | - | 93.81 | 72.55 | 12.56 | 8.15 | - | 0.92 | 0.92 | - | - | - | - | トラック［クレーン装置付］ ベーストラック4t級 吊能力2.9t | - | - | 普通作業員 | 土木一般世話役 | 運転手（特殊） | - | 軽油 １．２号 パトロール給油 | - | - | - | - | -
撤去 | 吹溜式 | 固定式(支柱+張立材) | 5.0m以下 | 3861.8 | 6.66 | 6.63 | - | - | 92.18 | 65.46 | 15.88 | 10.3 | - | 1.16 | 1.16 | - | - | - | - | トラック［クレーン装置付］ ベーストラック4t級 吊能力2.9t | - | - | 普通作業員 | 土木一般世話役 | 運転手（特殊） | - | 軽油 １．２号 パトロール給油 | - | - | - | - | -
撤去 | 吹溜式 | 固定式(張立材のみ) | 5.0m以下 | 1667.3 | 6.65 | 6.62 | - | - | 92.19 | 65.48 | 15.87 | 10.3 | - | 1.16 | 1.16 | - | - | - | - | トラック［クレーン装置付］ ベーストラック4t級 吊能力2.9t | - | - | 普通作業員 | 土木一般世話役 | 運転手（特殊） | - | 軽油 １．２号 パトロール給油 | - | - | - | - | -
撤去 | 吹払式 | 仮設式(支柱+張立材) | 4.0m以下 | 2106.4 | 5.27 | 5.24 | - | - | 93.81 | 72.55 | 12.56 | 8.15 | - | 0.92 | 0.92 | - | - | - | - | トラック［クレーン装置付］ ベーストラック4t級 吊能力2.9t | - | - | 普通作業員 | 土木一般世話役 | 運転手（特殊） | - | 軽油 １．２号 パトロール給油 | - | - | - | - | -
撤去 | 吹払式 | 仮設式(張立材のみ) | 4.0m以下 | 913.29 | 5.28 | 5.25 | - | - | 93.8 | 72.52 | 12.57 | 8.16 | - | 0.92 | 0.92 | - | - | - | - | トラック［クレーン装置付］ ベーストラック4t級 吊能力2.9t | - | - | 普通作業員 | 土木一般世話役 | 運転手（特殊） | - | 軽油 １．２号 パトロール給油 | - | - | - | - | -
撤去 | 吹払式 | 固定式(支柱+張立材) | 4.0m以下 | 2877.3 | 6.66 | 6.63 | - | - | 92.18 | 65.47 | 15.87 | 10.3 | - | 1.16 | 1.16 | - | - | - | - | トラック［クレーン装置付］ ベーストラック4t級 吊能力2.9t | - | - | 普通作業員 | 土木一般世話役 | 運転手（特殊） | - | 軽油 １．２号 パトロール給油 | - | - | - | - | -
撤去 | 吹払式 | 固定式(張立材のみ) | 4.0m以下 | 1243.3 | 6.65 | 6.62 | - | - | 92.19 | 65.48 | 15.87 | 10.3 | - | 1.16 | 1.16 | - | - | - | - | トラック［クレーン装置付］ ベーストラック4t級 吊能力2.9t | - | - | 普通作業員 | 土木一般世話役 | 運転手（特殊） | - | 軽油 １．２号 パトロール給油 | - | - | - | - | -

## 220
No.220【 防雪柵（材料費） 】
物価資料等による

## 221
No.221【 防雪柵現地張出し・収納 】
＜ 積算単位：ｍ ＞
条件区分 | 標準単価 | 機労材構成比 | [14 empty] | 代表機労材規格 | [11 empty] | 備考
作業区分 |  | K |  |  |  | R |  |  |  |  | Z |  |  |  |  | S | K （ *印：賃料） |  |  | R |  |  |  | Z |  |  |  | S
|  |  | K1 | K2 | K3 |  | R1 | R2 | R3 | R4 |  | Z1 | Z2 | Z3 | Z4 |  | K1 | K2 | K3 | R1 | R2 | R3 | R4 | Z1 | Z2 | Z3 | Z4
張出し | 538.88 | 0 | - | - | - | 100 | 76.65 | 23.26 | - | - | 0 | - | - | - | - | - | - | - | - | 普通作業員 | 土木一般世話役 | - | - | - | - | - | - | - | -
収納 | 468.13 | 0 | - | - | - | 100 | 76.67 | 23.24 | - | - | 0 | - | - | - | - | - | - | - | - | 普通作業員 | 土木一般世話役 | - | - | - | - | - | - | - | -

## 222
No.222【 雪崩予防柵 】
＜ 積算単位：基 ＞
条件区分 |  |  | 標準単価 | 機労材構成比 | [14 empty] | 代表機労材規格 | [12 empty] | 備考
柵種類 | ｸﾚｰﾝ機種 | 持上範囲 |  | K |  |  |  | R |  |  |  |  | Z |  |  |  |  | S | K （ *印：賃料） |  |  |  | R |  |  |  | Z |  |  |  | S
[5 empty] | K1 | K2 | K3 |  | R1 | R2 | R3 | R4 |  | Z1 | Z2 | Z3 | Z4 |  | K1 |  | K2 | K3 | R1 | R2 | R3 | R4 | Z1 | Z2 | Z3 | Z4
固定柵 | ﾄﾗｯｸｸﾚｰﾝ | 15m未満 | 63070 | 19.53 | 19.53 | - | - | 80.47 | 54.17 | 15.22 | 11.08 | - | 0 | - | - | - | - | - | トラッククレーン［油圧伸縮ジブ型］ 4.9t吊 | * | - | - | 法面工 | 普通作業員 | 土木一般世話役 | - | - | - | - | - | - | -
固定柵 | ﾗﾌﾃﾚｰﾝｸﾚｰﾝ | 15m以上20m未満 | 66110 | 23.23 | 23.23 | - | - | 76.77 | 51.68 | 14.52 | 10.57 | - | 0 | - | - | - | - | - | ラフテレーンクレーン［油圧伸縮ジブ型・排出ガス対策型(第１次基準値)］ 20t吊 | * | - | - | 法面工 | 普通作業員 | 土木一般世話役 | - | - | - | - | - | - | -
固定柵 | ﾗﾌﾃﾚｰﾝｸﾚｰﾝ | 20m以上45m以下 | 73630 | 31.07 | 31.07 | - | - | 68.93 | 46.41 | 13.03 | 9.49 | - | 0 | - | - | - | - | - | ラフテレーンクレーン［油圧伸縮ジブ型・排出ガス対策型(第１次基準値)］ 35t吊 | * | - | - | 法面工 | 普通作業員 | 土木一般世話役 | - | - | - | - | - | - | -
固定柵 | 簡易ｹ-ﾌﾞﾙｸﾚｰﾝ | 130m以下 | 61257 | 2.36 | 2.36 | - | - | 97.23 | 55.79 | 15.67 | 14.36 | 11.41 | 0.41 | 0.41 | - | - | - | - | ケーブルクレーン［両端固定・ディーゼル駆動式］（簡易ケーブルクレーン） 定格荷重１．０ｔ |  | - | - | 法面工 | 普通作業員 | 特殊作業員 | 土木一般世話役 | 軽油 １．２号 パトロール給油 | - | - | - | - | -
吊柵 | ﾄﾗｯｸｸﾚｰﾝ | 15m未満 | 50990 | 12.08 | 12.08 | - | - | 87.92 | 47.87 | 26.35 | 13.7 | - | 0 | - | - | - | - | - | トラッククレーン［油圧伸縮ジブ型］ 4.9t吊 | * | - | - | 法面工 | 普通作業員 | 土木一般世話役 | - | - | - | - | - | - | -
吊柵 | ﾗﾌﾃﾚｰﾝｸﾚｰﾝ | 15m以上20m未満 | 52510 | 14.62 | 14.62 | - | - | 85.38 | 46.48 | 25.59 | 13.31 | - | 0 | - | - | - | - | - | ラフテレーンクレーン［油圧伸縮ジブ型・排出ガス対策型(第１次基準値)］ 20t吊 | * | - | - | 法面工 | 普通作業員 | 土木一般世話役 | - | - | - | - | - | - | -
吊柵 | ﾗﾌﾃﾚｰﾝｸﾚｰﾝ | 20m以上45m以下 | 56270 | 20.33 | 20.33 | - | - | 79.67 | 43.37 | 23.88 | 12.42 | - | 0 | - | - | - | - | - | ラフテレーンクレーン［油圧伸縮ジブ型・排出ガス対策型(第１次基準値)］ 35t吊 | * | - | - | 法面工 | 普通作業員 | 土木一般世話役 | - | - | - | - | - | - | -
吊柵 | 簡易ｹ-ﾌﾞﾙｸﾚｰﾝ | 130m以下 | 55337 | 2.62 | 2.62 | - | - | 96.92 | 44.11 | 24.28 | 15.9 | 12.63 | 0.46 | 0.46 | - | - | - | - | ケーブルクレーン［両端固定・ディーゼル駆動式］（簡易ケーブルクレーン） 定格荷重１．０ｔ |  | - | - | 法面工 | 普通作業員 | 特殊作業員 | 土木一般世話役 | 軽油 １．２号 パトロール給油 | - | - | - | - | -

## 223
No.223【 雪崩予防柵（材料費） 】
物価資料等による

## 224
No.224【 吊柵アンカー 】
＜ 積算単位：本 ＞
条件区分 | 標準単価 | 機労材構成比 | [14 empty] | 代表機労材規格 | [11 empty] | 備考
吊柵アンカー規格 |  | K |  |  |  | R |  |  |  |  | Z |  |  |  |  | S | K （ *印：賃料） |  |  | R |  |  |  | Z |  |  |  | S
|  |  | K1 | K2 | K3 |  | R1 | R2 | R3 | R4 |  | Z1 | Z2 | Z3 | Z4 |  | K1 | K2 | K3 | R1 | R2 | R3 | R4 | Z1 | Z2 | Z3 | Z4
パイプアンカー | 17995 | 0 | - | - | - | 100 | 67.81 | 15.53 | - | - | 0 | - | - | - | - | - | - | - | - | 法面工 | 土木一般世話役 | - | - | - | - | - | - | - | -
樹脂アンカー | 15154 | 0 | - | - | - | 100 | 72.46 | 18.45 | - | - | 0 | - | - | - | - | - | - | - | - | 法面工 | 土木一般世話役 | - | - | - | - | - | - | - | -

## 225
No.225【 パイプアンカー（材料費） 】
物価資料等による

## 226
No.226【 樹脂アンカー（材料費） 】
物価資料等による

## 227
No.227【 簡易ケーブルクレーン（１ｔ吊）設置・撤去 】
＜ 積算単位：基 ＞
条件区分 | 標準単価 | 機労材構成比 | [14 empty] | 代表機労材規格 | [11 empty] | 備考
- |  | K |  |  |  | R |  |  |  |  | Z |  |  |  |  | S | K （ *印：賃料） |  |  | R |  |  |  | Z |  |  |  | S
|  |  | K1 | K2 | K3 |  | R1 | R2 | R3 | R4 |  | Z1 | Z2 | Z3 | Z4 |  | K1 | K2 | K3 | R1 | R2 | R3 | R4 | Z1 | Z2 | Z3 | Z4
- | 946080 | 0 | - | - | - | 100 | 52.02 | 40.58 | - | - | 0 | - | - | - | - | - | - | - | - | とび工 | 普通作業員 | - | - | - | - | - | - | - | -

## 228
No.228【 ボックスビーム 】
＜ 積算単位：ｍ ＞
条件区分 |  | 標準単価 | 機労材構成比 | [14 empty] | 代表機労材規格 | [11 empty] | 備考
作業区分 | 規格・仕様 |  | K |  |  |  | R |  |  |  |  | Z |  |  |  |  | S | K （ *印：賃料） |  |  | R |  |  |  | Z |  |  |  | S
|  |  |  | K1 | K2 | K3 |  | R1 | R2 | R3 | R4 |  | Z1 | Z2 | Z3 | Z4 |  | K1 | K2 | K3 | R1 | R2 | R3 | R4 | Z1 | Z2 | Z3 | Z4
支柱及びレール | 土中建込 Ｇｂ－Ａｍ－２Ｅ メッキ | 20096 | 0 | - | - | - | 12.42 | 12.42 | - | - | - | 87.58 | 87.58 | - | - | - | - | - | - | - | 普通作業員 | - | - | - | ボックスビーム 土中建込 Ｇｂ-Ａｍ-２Ｅ メッキ | - | - | - | - | -
支柱のみ | 土中建込 Ａｍ－２Ｅ メッキ | 7428 | 0 | - | - | - | 23.26 | 23.26 | - | - | - | 76.74 | 76.74 | - | - | - | - | - | - | - | 普通作業員 | - | - | - | 支柱 Ａｍ-２Ｅ 高さ１２５×辺６０×厚６×長さ１，９６０ｍｍ メッキ | - | - | - | - | [標準数量]１ｍ当たり０．５本
レールのみ | Ａｍ メッキ | 10748 | 0 | - | - | - | 7.14 | 7.14 | - | - | - | 92.86 | 92.86 | - | - | - | - | - | - | - | 普通作業員 | - | - | - | ビーム Ａｍ 厚４．５×横２００×縦２００×長さ５，９９０ｍｍ メッキ | - | - | - | - | -

## 229
No.229【 落下物等防止柵 】
＜ 積算単位：ｍ ＞
条件区分 | 標準単価 | 機労材構成比 | [14 empty] | 代表機労材規格 | [11 empty] | 備考
- |  | K |  |  |  | R |  |  |  |  | Z |  |  |  |  | S | K （ *印：賃料） |  |  | R |  |  |  | Z |  |  |  | S
|  |  | K1 | K2 | K3 |  | R1 | R2 | R3 | R4 |  | Z1 | Z2 | Z3 | Z4 |  | K1 | K2 | K3 | R1 | R2 | R3 | R4 | Z1 | Z2 | Z3 | Z4
- | 3003 | 0 | - | - | - | 100 | 76.73 | 23.27 | - | - | 0 | - | - | - | - | - | - | - | - | 普通作業員 | 土木一般世話役 | - | - | - | - | - | - | - | -

## 230
No.230【 落下物等防止柵（材料費） 】
物価資料等による

## 231
No.231【 歩車道境界ブロック 】
＜ 積算単位：ｍ ＞
条件区分 |  |  |  |  | 標準単価 | 機労材構成比 | [14 empty] | 代表機労材規格 | [12 empty] | 備考
作業区分 | ﾌﾞﾛｯｸ規格 | 基礎砕石の有無 | 均し基礎ｺﾝｸﾘｰﾄの有無 | 養生工の有無 |  | K |  |  |  | R |  |  |  |  | Z |  |  |  |  | S | K （ *印：賃料） |  |  |  | R |  |  |  | Z |  |  |  | S
[7 empty] | K1 | K2 | K3 |  | R1 | R2 | R3 | R4 |  | Z1 | Z2 | Z3 | Z4 |  | K1 |  | K2 | K3 | R1 | R2 | R3 | R4 | Z1 | Z2 | Z3 | Z4
設置 | A種(150/170×200×600) | 無し | 無し | - | 3015.8 | 0 | - | - | - | 56.24 | 22.38 | 18.18 | 11.04 | - | 43.76 | 43.76 | - | - | - | - | - |  | - | - | ブロック工 | 普通作業員 | 土木一般世話役 | - | 歩車道境界ブロック Ａ種（１５０/１７０×２００×６００） | - | - | - | - | -
設置 | A種(150/170×200×600) | 無し | 有り | 無し | 4718.1 | 0 | - | - | - | 62.08 | 17.67 | 14.29 | 12.95 | 9.32 | 37.92 | 27.97 | 9.95 | - | - | - | - |  | - | - | 普通作業員 | ブロック工 | 型わく工 | 土木一般世話役 | 歩車道境界ブロック Ａ種（１５０/１７０×２００×６００） | 生コンクリート 高炉 １８－８－２５（２０） Ｗ／Ｃ ６０％ | - | - | - | -
設置 | A種(150/170×200×600) | 無し | 有り | 有り | 4741.7 | 0 | - | - | - | 62.27 | 18.02 | 14.21 | 12.88 | 9.27 | 37.73 | 27.83 | 9.9 | - | - | - | - |  | - | - | 普通作業員 | ブロック工 | 型わく工 | 土木一般世話役 | 歩車道境界ブロック Ａ種（１５０/１７０×２００×６００） | 生コンクリート 高炉 １８－８－２５（２０） Ｗ／Ｃ ６０％ | - | - | - | -
設置 | A種(150/170×200×600) | 有り | 無し | - | 3351.9 | 0.49 | 0.49 | - | - | 58.24 | 20.37 | 20.11 | 10.92 | 1.72 | 41.27 | 39.38 | 1.61 | 0.28 | - | - | バックホウ（クローラ型）［標準型・排出ガス対策型（第２次基準値）］ 山積0.8m3（平積0.6m3） | * | - | - | 普通作業員 | ブロック工 | 土木一般世話役 | 特殊作業員 | 歩車道境界ブロック Ａ種（１５０/１７０×２００×６００） | 再生クラッシャラン ＲＣ－４０ | 軽油 １．２号 パトロール給油 | - | - | -
設置 | A種(150/170×200×600) | 有り | 有り | 無し | 5054.3 | 0.32 | 0.32 | - | - | 63.03 | 19.15 | 13.34 | 12.08 | 9.36 | 36.65 | 26.11 | 9.29 | 1.07 | 0.18 | - | バックホウ（クローラ型）［標準型・排出ガス対策型（第２次基準値）］ 山積0.8m3（平積0.6m3） | * | - | - | 普通作業員 | ブロック工 | 型わく工 | 土木一般世話役 | 歩車道境界ブロック Ａ種（１５０/１７０×２００×６００） | 生コンクリート 高炉 １８－８－２５（２０） Ｗ／Ｃ ６０％ | 再生クラッシャラン ＲＣ－４０ | 軽油 １．２号 パトロール給油 | - | -
設置 | A種(150/170×200×600) | 有り | 有り | 有り | 5077.8 | 0.32 | 0.32 | - | - | 63.21 | 19.47 | 13.27 | 12.03 | 9.32 | 36.47 | 25.99 | 9.24 | 1.06 | 0.18 | - | バックホウ（クローラ型）［標準型・排出ガス対策型（第２次基準値）］ 山積0.8m3（平積0.6m3） | * | - | - | 普通作業員 | ブロック工 | 型わく工 | 土木一般世話役 | 歩車道境界ブロック Ａ種（１５０/１７０×２００×６００） | 生コンクリート 高炉 １８－８－２５（２０） Ｗ／Ｃ ６０％ | 再生クラッシャラン ＲＣ－４０ | 軽油 １．２号 パトロール給油 | - | -
設置 | B種(180/205×250×600) | 無し | 無し | - | 3892.3 | 0 | - | - | - | 50.83 | 20.23 | 16.44 | 9.97 | - | 49.17 | 49.17 | - | - | - | - | - |  | - | - | ブロック工 | 普通作業員 | 土木一般世話役 | - | 歩車道境界ブロック Ｂ種（１８０/２０５×２５０×６００） | - | - | - | - | -
設置 | B種(180/205×250×600) | 無し | 有り | 無し | 5691 | 0 | - | - | - | 56.95 | 16.47 | 13.82 | 10.73 | 8.82 | 43.05 | 33.63 | 9.42 | - | - | - | - |  | - | - | 普通作業員 | ブロック工 | 型わく工 | 土木一般世話役 | 歩車道境界ブロック Ｂ種（１８０/２０５×２５０×６００） | 生コンクリート 高炉 １８－８－２５（２０） Ｗ／Ｃ ６０％ | - | - | - | -
設置 | B種(180/205×250×600) | 無し | 有り | 有り | 5717.9 | 0 | - | - | - | 57.15 | 16.8 | 13.75 | 10.68 | 8.78 | 42.85 | 33.47 | 9.38 | - | - | - | - |  | - | - | 普通作業員 | ブロック工 | 型わく工 | 土木一般世話役 | 歩車道境界ブロック Ｂ種（１８０/２０５×２５０×６００） | 生コンクリート 高炉 １８－８－２５（２０） Ｗ／Ｃ ６０％ | - | - | - | -
設置 | B種(180/205×250×600) | 有り | 無し | - | 4260.2 | 0.42 | 0.42 | - | - | 53.03 | 18.52 | 18.43 | 9.97 | 1.48 | 46.55 | 44.92 | 1.39 | 0.24 | - | - | バックホウ（クローラ型）［標準型・排出ガス対策型（第２次基準値）］ 山積0.8m3（平積0.6m3） | * | - | - | ブロック工 | 普通作業員 | 土木一般世話役 | 特殊作業員 | 歩車道境界ブロック Ｂ種（１８０/２０５×２５０×６００） | 再生クラッシャラン ＲＣ－４０ | 軽油 １．２号 パトロール給油 | - | - | -
設置 | B種(180/205×250×600) | 有り | 有り | 無し | 6058.9 | 0.29 | 0.29 | - | - | 58.14 | 17.91 | 12.98 | 10.08 | 8.88 | 41.57 | 31.58 | 8.85 | 0.97 | 0.17 | - | バックホウ（クローラ型）［標準型・排出ガス対策型（第２次基準値）］ 山積0.8m3（平積0.6m3） | * | - | - | 普通作業員 | ブロック工 | 型わく工 | 土木一般世話役 | 歩車道境界ブロック Ｂ種（１８０/２０５×２５０×６００） | 生コンクリート 高炉 １８－８－２５（２０） Ｗ／Ｃ ６０％ | 再生クラッシャラン ＲＣ－４０ | 軽油 １．２号 パトロール給油 | - | -
設置 | B種(180/205×250×600) | 有り | 有り | 有り | 6085.8 | 0.29 | 0.29 | - | - | 58.32 | 18.21 | 12.92 | 10.03 | 8.85 | 41.39 | 31.45 | 8.81 | 0.97 | 0.16 | - | バックホウ（クローラ型）［標準型・排出ガス対策型（第２次基準値）］ 山積0.8m3（平積0.6m3） | * | - | - | 普通作業員 | ブロック工 | 型わく工 | 土木一般世話役 | 歩車道境界ブロック Ｂ種（１８０/２０５×２５０×６００） | 生コンクリート 高炉 １８－８－２５（２０） Ｗ／Ｃ ６０％ | 再生クラッシャラン ＲＣ－４０ | 軽油 １．２号 パトロール給油 | - | -
設置 | C種(180/210×300×600) | 無し | 無し | - | 4288.3 | 0 | - | - | - | 46.11 | 18.34 | 14.92 | 9.05 | - | 53.89 | 53.89 | - | - | - | - | - |  | - | - | ブロック工 | 普通作業員 | 土木一般世話役 | - | 歩車道境界ブロック Ｃ種（１８０／２１０×３００×６００） | - | - | - | - | -
設置 | C種(180/210×300×600) | 無し | 有り | 無し | 6087 | 0 | - | - | - | 53.24 | 15.4 | 12.92 | 10.03 | 8.24 | 46.76 | 37.95 | 8.81 | - | - | - | - |  | - | - | 普通作業員 | ブロック工 | 型わく工 | 土木一般世話役 | 歩車道境界ブロック Ｃ種（１８０／２１０×３００×６００） | 生コンクリート 高炉 １８－８－２５（２０） Ｗ／Ｃ ６０％ | - | - | - | -
設置 | C種(180/210×300×600) | 無し | 有り | 有り | 6113.9 | 0 | - | - | - | 53.45 | 15.71 | 12.86 | 9.99 | 8.21 | 46.55 | 37.78 | 8.77 | - | - | - | - |  | - | - | 普通作業員 | ブロック工 | 型わく工 | 土木一般世話役 | 歩車道境界ブロック Ｃ種（１８０／２１０×３００×６００） | 生コンクリート 高炉 １８－８－２５（２０） Ｗ／Ｃ ６０％ | - | - | - | -
設置 | C種(180/210×300×600) | 有り | 無し | - | 4660.8 | 0.39 | 0.39 | - | - | 48.5 | 16.89 | 16.87 | 9.12 | 1.37 | 51.11 | 49.61 | 1.28 | 0.22 | - | - | バックホウ（クローラ型）［標準型・排出ガス対策型（第２次基準値）］ 山積0.8m3（平積0.6m3） | * | - | - | 普通作業員 | ブロック工 | 土木一般世話役 | 特殊作業員 | 歩車道境界ブロック Ｃ種（１８０／２１０×３００×６００） | 再生クラッシャラン ＲＣ－４０ | 軽油 １．２号 パトロール給油 | - | - | -
設置 | C種(180/210×300×600) | 有り | 有り | 無し | 6459.4 | 0.28 | 0.28 | - | - | 54.58 | 16.83 | 12.17 | 9.45 | 8.34 | 45.14 | 35.76 | 8.3 | 0.92 | 0.16 | - | バックホウ（クローラ型）［標準型・排出ガス対策型（第２次基準値）］ 山積0.8m3（平積0.6m3） | * | - | - | 普通作業員 | ブロック工 | 型わく工 | 土木一般世話役 | 歩車道境界ブロック Ｃ種（１８０／２１０×３００×６００） | 生コンクリート 高炉 １８－８－２５（２０） Ｗ／Ｃ ６０％ | 再生クラッシャラン ＲＣ－４０ | 軽油 １．２号 パトロール給油 | - | -
設置 | C種(180/210×300×600) | 有り | 有り | 有り | 6486.4 | 0.28 | 0.28 | - | - | 54.76 | 17.1 | 12.12 | 9.41 | 8.31 | 44.96 | 35.61 | 8.27 | 0.92 | 0.16 | - | バックホウ（クローラ型）［標準型・排出ガス対策型（第２次基準値）］ 山積0.8m3（平積0.6m3） | * | - | - | 普通作業員 | ブロック工 | 型わく工 | 土木一般世話役 | 歩車道境界ブロック Ｃ種（１８０／２１０×３００×６００） | 生コンクリート 高炉 １８－８－２５（２０） Ｗ／Ｃ ６０％ | 再生クラッシャラン ＲＣ－４０ | 軽油 １．２号 パトロール給油 | - | -
設置 | 各種(600mm以下､50kg未満) | 無し | 無し | - | 3015.8 | 0 | - | - | - | 56.24 | 22.38 | 18.18 | 11.04 | - | 43.76 | 43.76 | - | - | - | - | - |  | - | - | ブロック工 | 普通作業員 | 土木一般世話役 | - | 歩車道境界ブロック Ａ種（１５０/１７０×２００×６００） | - | - | - | - | -
設置 | 各種(600mm以下､50kg未満) | 無し | 有り | 無し | 4718.1 | 0 | - | - | - | 62.08 | 17.67 | 14.29 | 12.95 | 9.32 | 37.92 | 27.97 | 9.95 | - | - | - | - |  | - | - | 普通作業員 | ブロック工 | 型わく工 | 土木一般世話役 | 歩車道境界ブロック Ａ種（１５０/１７０×２００×６００） | 生コンクリート 高炉 １８－８－２５（２０） Ｗ／Ｃ ６０％ | - | - | - | -
設置 | 各種(600mm以下､50kg未満) | 無し | 有り | 有り | 4741.7 | 0 | - | - | - | 62.27 | 18.02 | 14.21 | 12.88 | 9.27 | 37.73 | 27.83 | 9.9 | - | - | - | - |  | - | - | 普通作業員 | ブロック工 | 型わく工 | 土木一般世話役 | 歩車道境界ブロック Ａ種（１５０/１７０×２００×６００） | 生コンクリート 高炉 １８－８－２５（２０） Ｗ／Ｃ ６０％ | - | - | - | -
設置 | 各種(600mm以下､50kg未満) | 有り | 無し | - | 3351.9 | 0.49 | 0.49 | - | - | 58.24 | 20.37 | 20.11 | 10.92 | 1.72 | 41.27 | 39.38 | 1.61 | 0.28 | - | - | バックホウ（クローラ型）［標準型・排出ガス対策型（第２次基準値）］ 山積0.8m3（平積0.6m3） | * | - | - | 普通作業員 | ブロック工 | 土木一般世話役 | 特殊作業員 | 歩車道境界ブロック Ａ種（１５０/１７０×２００×６００） | 再生クラッシャラン ＲＣ－４０ | 軽油 １．２号 パトロール給油 | - | - | -
設置 | 各種(600mm以下､50kg未満) | 有り | 有り | 無し | 5054.3 | 0.32 | 0.32 | - | - | 63.03 | 19.15 | 13.34 | 12.08 | 9.36 | 36.65 | 26.11 | 9.29 | 1.07 | 0.18 | - | バックホウ（クローラ型）［標準型・排出ガス対策型（第２次基準値）］ 山積0.8m3（平積0.6m3） | * | - | - | 普通作業員 | ブロック工 | 型わく工 | 土木一般世話役 | 歩車道境界ブロック Ａ種（１５０/１７０×２００×６００） | 生コンクリート 高炉 １８－８－２５（２０） Ｗ／Ｃ ６０％ | 再生クラッシャラン ＲＣ－４０ | 軽油 １．２号 パトロール給油 | - | -
設置 | 各種(600mm以下､50kg未満) | 有り | 有り | 有り | 5077.8 | 0.32 | 0.32 | - | - | 63.21 | 19.47 | 13.27 | 12.03 | 9.32 | 36.47 | 25.99 | 9.24 | 1.06 | 0.18 | - | バックホウ（クローラ型）［標準型・排出ガス対策型（第２次基準値）］ 山積0.8m3（平積0.6m3） | * | - | - | 普通作業員 | ブロック工 | 型わく工 | 土木一般世話役 | 歩車道境界ブロック Ａ種（１５０/１７０×２００×６００） | 生コンクリート 高炉 １８－８－２５（２０） Ｗ／Ｃ ６０％ | 再生クラッシャラン ＲＣ－４０ | 軽油 １．２号 パトロール給油 | - | -
設置 | 各種(2000mm以下､50kg以上550kg未満) | 無し | 無し | - | 3892.3 | 0 | - | - | - | 50.83 | 20.23 | 16.44 | 9.97 | - | 49.17 | 49.17 | - | - | - | - | - |  | - | - | ブロック工 | 普通作業員 | 土木一般世話役 | - | 歩車道境界ブロック Ｂ種（１８０/２０５×２５０×６００） | - | - | - | - | -
設置 | 各種(2000mm以下､50kg以上550kg未満) | 無し | 有り | 無し | 5691 | 0 | - | - | - | 56.95 | 16.47 | 13.82 | 10.73 | 8.82 | 43.05 | 33.63 | 9.42 | - | - | - | - |  | - | - | 普通作業員 | ブロック工 | 型わく工 | 土木一般世話役 | 歩車道境界ブロック Ｂ種（１８０/２０５×２５０×６００） | 生コンクリート 高炉 １８－８－２５（２０） Ｗ／Ｃ ６０％ | - | - | - | -
設置 | 各種(2000mm以下､50kg以上550kg未満) | 無し | 有り | 有り | 5717.9 | 0 | - | - | - | 57.15 | 16.8 | 13.75 | 10.68 | 8.78 | 42.85 | 33.47 | 9.38 | - | - | - | - |  | - | - | 普通作業員 | ブロック工 | 型わく工 | 土木一般世話役 | 歩車道境界ブロック Ｂ種（１８０/２０５×２５０×６００） | 生コンクリート 高炉 １８－８－２５（２０） Ｗ／Ｃ ６０％ | - | - | - | -
設置 | 各種(2000mm以下､50kg以上550kg未満) | 有り | 無し | - | 4260.2 | 0.42 | 0.42 | - | - | 53.03 | 18.52 | 18.43 | 9.97 | 1.48 | 46.55 | 44.92 | 1.39 | 0.24 | - | - | バックホウ（クローラ型）［標準型・排出ガス対策型（第２次基準値）］ 山積0.8m3（平積0.6m3） | * | - | - | ブロック工 | 普通作業員 | 土木一般世話役 | 特殊作業員 | 歩車道境界ブロック Ｂ種（１８０/２０５×２５０×６００） | 再生クラッシャラン ＲＣ－４０ | 軽油 １．２号 パトロール給油 | - | - | -
設置 | 各種(2000mm以下､50kg以上550kg未満) | 有り | 有り | 無し | 6058.9 | 0.29 | 0.29 | - | - | 58.14 | 17.91 | 12.98 | 10.08 | 8.88 | 41.57 | 31.58 | 8.85 | 0.97 | 0.17 | - | バックホウ（クローラ型）［標準型・排出ガス対策型（第２次基準値）］ 山積0.8m3（平積0.6m3） | * | - | - | 普通作業員 | ブロック工 | 型わく工 | 土木一般世話役 | 歩車道境界ブロック Ｂ種（１８０/２０５×２５０×６００） | 生コンクリート 高炉 １８－８－２５（２０） Ｗ／Ｃ ６０％ | 再生クラッシャラン ＲＣ－４０ | 軽油 １．２号 パトロール給油 | - | -
設置 | 各種(2000mm以下､50kg以上550kg未満) | 有り | 有り | 有り | 6085.8 | 0.29 | 0.29 | - | - | 58.32 | 18.21 | 12.92 | 10.03 | 8.85 | 41.39 | 31.45 | 8.81 | 0.97 | 0.16 | - | バックホウ（クローラ型）［標準型・排出ガス対策型（第２次基準値）］ 山積0.8m3（平積0.6m3） | * | - | - | 普通作業員 | ブロック工 | 型わく工 | 土木一般世話役 | 歩車道境界ブロック Ｂ種（１８０/２０５×２５０×６００） | 生コンクリート 高炉 １８－８－２５（２０） Ｗ／Ｃ ６０％ | 再生クラッシャラン ＲＣ－４０ | 軽油 １．２号 パトロール給油 | - | -
再利用設置 | A種(150/170×200×600) | 無し | 無し | - | 1695.8 | 0 | - | - | - | 100 | 39.78 | 32.34 | 19.63 | - | 0 | - | - | - | - | - | - |  | - | - | ブロック工 | 普通作業員 | 土木一般世話役 | - | - | - | - | - | - | -
再利用設置 | A種(150/170×200×600) | 無し | 有り | 無し | 3398.1 | 0 | - | - | - | 86.19 | 24.52 | 19.84 | 17.98 | 12.94 | 13.81 | 13.81 | - | - | - | - | - |  | - | - | 普通作業員 | ブロック工 | 型わく工 | 土木一般世話役 | 生コンクリート 高炉 １８－８－２５（２０） Ｗ／Ｃ ６０％ | - | - | - | - | -
再利用設置 | A種(150/170×200×600) | 無し | 有り | 有り | 3421.7 | 0 | - | - | - | 86.28 | 24.95 | 19.7 | 17.85 | 12.85 | 13.72 | 13.72 | - | - | - | - | - |  | - | - | 普通作業員 | ブロック工 | 型わく工 | 土木一般世話役 | 生コンクリート 高炉 １８－８－２５（２０） Ｗ／Ｃ ６０％ | - | - | - | - | -
再利用設置 | A種(150/170×200×600) | 有り | 無し | - | 2031.9 | 0.81 | 0.81 | - | - | 96.07 | 33.59 | 33.18 | 18.02 | 2.84 | 3.12 | 2.66 | 0.46 | - | - | - | バックホウ（クローラ型）［標準型・排出ガス対策型（第２次基準値）］ 山積0.8m3（平積0.6m3） | * | - | - | 普通作業員 | ブロック工 | 土木一般世話役 | 特殊作業員 | 再生クラッシャラン ＲＣ－４０ | 軽油 １．２号 パトロール給油 | - | - | - | -
再利用設置 | A種(150/170×200×600) | 有り | 有り | 無し | 3734.3 | 0.44 | 0.44 | - | - | 85.29 | 25.89 | 18.05 | 16.36 | 12.67 | 14.27 | 12.57 | 1.45 | 0.25 | - | - | バックホウ（クローラ型）［標準型・排出ガス対策型（第２次基準値）］ 山積0.8m3（平積0.6m3） | * | - | - | 普通作業員 | ブロック工 | 型わく工 | 土木一般世話役 | 生コンクリート 高炉 １８－８－２５（２０） Ｗ／Ｃ ６０％ | 再生クラッシャラン ＲＣ－４０ | 軽油 １．２号 パトロール給油 | - | - | -
再利用設置 | A種(150/170×200×600) | 有り | 有り | 有り | 3757.8 | 0.44 | 0.44 | - | - | 85.38 | 26.27 | 17.94 | 16.25 | 12.59 | 14.18 | 12.49 | 1.44 | 0.25 | - | - | バックホウ（クローラ型）［標準型・排出ガス対策型（第２次基準値）］ 山積0.8m3（平積0.6m3） | * | - | - | 普通作業員 | ブロック工 | 型わく工 | 土木一般世話役 | 生コンクリート 高炉 １８－８－２５（２０） Ｗ／Ｃ ６０％ | 再生クラッシャラン ＲＣ－４０ | 軽油 １．２号 パトロール給油 | - | - | -
再利用設置 | B種(180/205×250×600) | 無し | 無し | - | 1978.3 | 0 | - | - | - | 100 | 39.78 | 32.34 | 19.63 | - | 0 | - | - | - | - | - | - |  | - | - | ブロック工 | 普通作業員 | 土木一般世話役 | - | - | - | - | - | - | -
再利用設置 | B種(180/205×250×600) | 無し | 有り | 無し | 3777 | 0 | - | - | - | 85.8 | 24.8 | 20.82 | 16.17 | 13.29 | 14.2 | 14.2 | - | - | - | - | - |  | - | - | 普通作業員 | ブロック工 | 型わく工 | 土木一般世話役 | 生コンクリート 高炉 １８－８－２５（２０） Ｗ／Ｃ ６０％ | - | - | - | - | -
再利用設置 | B種(180/205×250×600) | 無し | 有り | 有り | 3803.9 | 0 | - | - | - | 85.9 | 25.24 | 20.67 | 16.06 | 13.19 | 14.1 | 14.1 | - | - | - | - | - |  | - | - | 普通作業員 | ブロック工 | 型わく工 | 土木一般世話役 | 生コンクリート 高炉 １８－８－２５（２０） Ｗ／Ｃ ６０％ | - | - | - | - | -
再利用設置 | B種(180/205×250×600) | 有り | 無し | - | 2346.2 | 0.77 | 0.77 | - | - | 96.27 | 33.57 | 33.47 | 18.11 | 2.69 | 2.96 | 2.52 | 0.44 | - | - | - | バックホウ（クローラ型）［標準型・排出ガス対策型（第２次基準値）］ 山積0.8m3（平積0.6m3） | * | - | - | ブロック工 | 普通作業員 | 土木一般世話役 | 特殊作業員 | 再生クラッシャラン ＲＣ－４０ | 軽油 １．２号 パトロール給油 | - | - | - | -
再利用設置 | B種(180/205×250×600) | 有り | 有り | 無し | 4144.9 | 0.43 | 0.43 | - | - | 84.96 | 26.14 | 18.97 | 14.74 | 12.99 | 14.61 | 12.94 | 1.43 | 0.24 | - | - | バックホウ（クローラ型）［標準型・排出ガス対策型（第２次基準値）］ 山積0.8m3（平積0.6m3） | * | - | - | 普通作業員 | ブロック工 | 型わく工 | 土木一般世話役 | 生コンクリート 高炉 １８－８－２５（２０） Ｗ／Ｃ ６０％ | 再生クラッシャラン ＲＣ－４０ | 軽油 １．２号 パトロール給油 | - | - | -
再利用設置 | B種(180/205×250×600) | 有り | 有り | 有り | 4171.8 | 0.43 | 0.43 | - | - | 85.05 | 26.51 | 18.85 | 14.64 | 12.91 | 14.52 | 12.86 | 1.42 | 0.24 | - | - | バックホウ（クローラ型）［標準型・排出ガス対策型（第２次基準値）］ 山積0.8m3（平積0.6m3） | * | - | - | 普通作業員 | ブロック工 | 型わく工 | 土木一般世話役 | 生コンクリート 高炉 １８－８－２５（２０） Ｗ／Ｃ ６０％ | 再生クラッシャラン ＲＣ－４０ | 軽油 １．２号 パトロール給油 | - | - | -
再利用設置 | C種(180/210×300×600) | 無し | 無し | - | 1978.3 | 0 | - | - | - | 100 | 39.78 | 32.34 | 19.63 | - | 0 | - | - | - | - | - | - |  | - | - | ブロック工 | 普通作業員 | 土木一般世話役 | - | - | - | - | - | - | -
再利用設置 | C種(180/210×300×600) | 無し | 有り | 無し | 3777 | 0 | - | - | - | 85.8 | 24.8 | 20.82 | 16.17 | 13.29 | 14.2 | 14.2 | - | - | - | - | - |  | - | - | 普通作業員 | ブロック工 | 型わく工 | 土木一般世話役 | 生コンクリート 高炉 １８－８－２５（２０） Ｗ／Ｃ ６０％ | - | - | - | - | -
再利用設置 | C種(180/210×300×600) | 無し | 有り | 有り | 3803.9 | 0 | - | - | - | 85.9 | 25.24 | 20.67 | 16.06 | 13.19 | 14.1 | 14.1 | - | - | - | - | - |  | - | - | 普通作業員 | ブロック工 | 型わく工 | 土木一般世話役 | 生コンクリート 高炉 １８－８－２５（２０） Ｗ／Ｃ ６０％ | - | - | - | - | -
再利用設置 | C種(180/210×300×600) | 有り | 無し | - | 2350.8 | 0.78 | 0.78 | - | - | 96.23 | 33.53 | 33.46 | 18.09 | 2.72 | 2.99 | 2.55 | 0.44 | - | - | - | バックホウ（クローラ型）［標準型・排出ガス対策型（第２次基準値）］ 山積0.8m3（平積0.6m3） | * | - | - | 普通作業員 | ブロック工 | 土木一般世話役 | 特殊作業員 | 再生クラッシャラン ＲＣ－４０ | 軽油 １．２号 パトロール給油 | - | - | - | -
再利用設置 | C種(180/210×300×600) | 有り | 有り | 無し | 4149.4 | 0.44 | 0.44 | - | - | 84.94 | 26.15 | 18.95 | 14.72 | 12.99 | 14.62 | 12.93 | 1.44 | 0.25 | - | - | バックホウ（クローラ型）［標準型・排出ガス対策型（第２次基準値）］ 山積0.8m3（平積0.6m3） | * | - | - | 普通作業員 | ブロック工 | 型わく工 | 土木一般世話役 | 生コンクリート 高炉 １８－８－２５（２０） Ｗ／Ｃ ６０％ | 再生クラッシャラン ＲＣ－４０ | 軽油 １．２号 パトロール給油 | - | - | -
再利用設置 | C種(180/210×300×600) | 有り | 有り | 有り | 4176.4 | 0.44 | 0.44 | - | - | 85.04 | 26.54 | 18.83 | 14.62 | 12.9 | 14.52 | 12.84 | 1.43 | 0.25 | - | - | バックホウ（クローラ型）［標準型・排出ガス対策型（第２次基準値）］ 山積0.8m3（平積0.6m3） | * | - | - | 普通作業員 | ブロック工 | 型わく工 | 土木一般世話役 | 生コンクリート 高炉 １８－８－２５（２０） Ｗ／Ｃ ６０％ | 再生クラッシャラン ＲＣ－４０ | 軽油 １．２号 パトロール給油 | - | - | -
再利用設置 | 各種(600mm以下､50kg未満) | 無し | 無し | - | 1695.8 | 0 | - | - | - | 100 | 39.78 | 32.34 | 19.63 | - | 0 | - | - | - | - | - | - |  | - | - | ブロック工 | 普通作業員 | 土木一般世話役 | - | - | - | - | - | - | -
再利用設置 | 各種(600mm以下､50kg未満) | 無し | 有り | 無し | 3398.1 | 0 | - | - | - | 86.19 | 24.52 | 19.84 | 17.98 | 12.94 | 13.81 | 13.81 | - | - | - | - | - |  | - | - | 普通作業員 | ブロック工 | 型わく工 | 土木一般世話役 | 生コンクリート 高炉 １８－８－２５（２０） Ｗ／Ｃ ６０％ | - | - | - | - | -
再利用設置 | 各種(600mm以下､50kg未満) | 無し | 有り | 有り | 3421.7 | 0 | - | - | - | 86.28 | 24.95 | 19.7 | 17.85 | 12.85 | 13.72 | 13.72 | - | - | - | - | - |  | - | - | 普通作業員 | ブロック工 | 型わく工 | 土木一般世話役 | 生コンクリート 高炉 １８－８－２５（２０） Ｗ／Ｃ ６０％ | - | - | - | - | -
再利用設置 | 各種(600mm以下､50kg未満) | 有り | 無し | - | 2031.9 | 0.81 | 0.81 | - | - | 96.07 | 33.59 | 33.18 | 18.02 | 2.84 | 3.12 | 2.66 | 0.46 | - | - | - | バックホウ（クローラ型）［標準型・排出ガス対策型（第２次基準値）］ 山積0.8m3（平積0.6m3） | * | - | - | 普通作業員 | ブロック工 | 土木一般世話役 | 特殊作業員 | 再生クラッシャラン ＲＣ－４０ | 軽油 １．２号 パトロール給油 | - | - | - | -
再利用設置 | 各種(600mm以下､50kg未満) | 有り | 有り | 無し | 3734.3 | 0.44 | 0.44 | - | - | 85.29 | 25.89 | 18.05 | 16.36 | 12.67 | 14.27 | 12.57 | 1.45 | 0.25 | - | - | バックホウ（クローラ型）［標準型・排出ガス対策型（第２次基準値）］ 山積0.8m3（平積0.6m3） | * | - | - | 普通作業員 | ブロック工 | 型わく工 | 土木一般世話役 | 生コンクリート 高炉 １８－８－２５（２０） Ｗ／Ｃ ６０％ | 再生クラッシャラン ＲＣ－４０ | 軽油 １．２号 パトロール給油 | - | - | -
再利用設置 | 各種(600mm以下､50kg未満) | 有り | 有り | 有り | 3757.8 | 0.44 | 0.44 | - | - | 85.38 | 26.27 | 17.94 | 16.25 | 12.59 | 14.18 | 12.49 | 1.44 | 0.25 | - | - | バックホウ（クローラ型）［標準型・排出ガス対策型（第２次基準値）］ 山積0.8m3（平積0.6m3） | * | - | - | 普通作業員 | ブロック工 | 型わく工 | 土木一般世話役 | 生コンクリート 高炉 １８－８－２５（２０） Ｗ／Ｃ ６０％ | 再生クラッシャラン ＲＣ－４０ | 軽油 １．２号 パトロール給油 | - | - | -
再利用設置 | 各種(2000mm以下､50kg以上550kg未満) | 無し | 無し | - | 1978.3 | 0 | - | - | - | 100 | 39.78 | 32.34 | 19.63 | - | 0 | - | - | - | - | - | - |  | - | - | ブロック工 | 普通作業員 | 土木一般世話役 | - | - | - | - | - | - | -
再利用設置 | 各種(2000mm以下､50kg以上550kg未満) | 無し | 有り | 無し | 3777 | 0 | - | - | - | 85.8 | 24.8 | 20.82 | 16.17 | 13.29 | 14.2 | 14.2 | - | - | - | - | - |  | - | - | 普通作業員 | ブロック工 | 型わく工 | 土木一般世話役 | 生コンクリート 高炉 １８－８－２５（２０） Ｗ／Ｃ ６０％ | - | - | - | - | -
再利用設置 | 各種(2000mm以下､50kg以上550kg未満) | 無し | 有り | 有り | 3803.9 | 0 | - | - | - | 85.9 | 25.24 | 20.67 | 16.06 | 13.19 | 14.1 | 14.1 | - | - | - | - | - |  | - | - | 普通作業員 | ブロック工 | 型わく工 | 土木一般世話役 | 生コンクリート 高炉 １８－８－２５（２０） Ｗ／Ｃ ６０％ | - | - | - | - | -
再利用設置 | 各種(2000mm以下､50kg以上550kg未満) | 有り | 無し | - | 2346.2 | 0.77 | 0.77 | - | - | 96.27 | 33.57 | 33.47 | 18.11 | 2.69 | 2.96 | 2.52 | 0.44 | - | - | - | バックホウ（クローラ型）［標準型・排出ガス対策型（第２次基準値）］ 山積0.8m3（平積0.6m3） | * | - | - | ブロック工 | 普通作業員 | 土木一般世話役 | 特殊作業員 | 再生クラッシャラン ＲＣ－４０ | 軽油 １．２号 パトロール給油 | - | - | - | -
再利用設置 | 各種(2000mm以下､50kg以上550kg未満) | 有り | 有り | 無し | 4144.9 | 0.43 | 0.43 | - | - | 84.96 | 26.14 | 18.97 | 14.74 | 12.99 | 14.61 | 12.94 | 1.43 | 0.24 | - | - | バックホウ（クローラ型）［標準型・排出ガス対策型（第２次基準値）］ 山積0.8m3（平積0.6m3） | * | - | - | 普通作業員 | ブロック工 | 型わく工 | 土木一般世話役 | 生コンクリート 高炉 １８－８－２５（２０） Ｗ／Ｃ ６０％ | 再生クラッシャラン ＲＣ－４０ | 軽油 １．２号 パトロール給油 | - | - | -
再利用設置 | 各種(2000mm以下､50kg以上550kg未満) | 有り | 有り | 有り | 4171.8 | 0.43 | 0.43 | - | - | 85.05 | 26.51 | 18.85 | 14.64 | 12.91 | 14.52 | 12.86 | 1.42 | 0.24 | - | - | バックホウ（クローラ型）［標準型・排出ガス対策型（第２次基準値）］ 山積0.8m3（平積0.6m3） | * | - | - | 普通作業員 | ブロック工 | 型わく工 | 土木一般世話役 | 生コンクリート 高炉 １８－８－２５（２０） Ｗ／Ｃ ６０％ | 再生クラッシャラン ＲＣ－４０ | 軽油 １．２号 パトロール給油 | - | - | -

## 232
No.232【 地先境界ブロック 】
＜ 積算単位：ｍ ＞
条件区分 |  |  |  |  | 標準単価 | 機労材構成比 | [14 empty] | 代表機労材規格 | [12 empty] | 備考
作業区分 | ﾌﾞﾛｯｸ規格 | 基礎砕石の有無 | 均し基礎ｺﾝｸﾘｰﾄの有無 | 養生工の有無 |  | K |  |  |  | R |  |  |  |  | Z |  |  |  |  | S | K （ *印：賃料） |  |  |  | R |  |  |  | Z |  |  |  | S
[7 empty] | K1 | K2 | K3 |  | R1 | R2 | R3 | R4 |  | Z1 | Z2 | Z3 | Z4 |  | K1 |  | K2 | K3 | R1 | R2 | R3 | R4 | Z1 | Z2 | Z3 | Z4
設置 | A種(120×120×600) | 無し | 無し | - | 2355.8 | 0 | - | - | - | 71.99 | 28.64 | 23.28 | 14.13 | - | 28.01 | 28.01 | - | - | - | - | - |  | - | - | ブロック工 | 普通作業員 | 土木一般世話役 | - | 地先境界ブロック Ａ種（１２０×１２０×６００） | - | - | - | - | -
設置 | A種(120×120×600) | 無し | 有り | 無し | 3942.5 | 0 | - | - | - | 73.4 | 20.78 | 17.1 | 15.49 | 10.95 | 26.6 | 16.74 | 9.86 | - | - | - | - |  | - | - | 普通作業員 | ブロック工 | 型わく工 | 土木一般世話役 | 地先境界ブロック Ａ種（１２０×１２０×６００） | 生コンクリート 高炉 １８－８－２５（２０） Ｗ／Ｃ ６０％ | - | - | - | -
設置 | A種(120×120×600) | 無し | 有り | 有り | 3962.1 | 0 | - | - | - | 73.54 | 21.1 | 17.01 | 15.42 | 10.9 | 26.46 | 16.65 | 9.81 | - | - | - | - |  | - | - | 普通作業員 | ブロック工 | 型わく工 | 土木一般世話役 | 地先境界ブロック Ａ種（１２０×１２０×６００） | 生コンクリート 高炉 １８－８－２５（２０） Ｗ／Ｃ ６０％ | - | - | - | -
設置 | A種(120×120×600) | 有り | 無し | - | 2646.5 | 0.54 | 0.54 | - | - | 72.46 | 25.53 | 25.07 | 13.67 | 1.88 | 27 | 24.93 | 1.77 | 0.3 | - | - | バックホウ（クローラ型）［標準型・排出ガス対策型（第２次基準値）］ 山積0.8m3（平積0.6m3） | * | - | - | ブロック工 | 普通作業員 | 土木一般世話役 | 特殊作業員 | 地先境界ブロック Ａ種（１２０×１２０×６００） | 再生クラッシャラン ＲＣ－４０ | 軽油 １．２号 パトロール給油 | - | - | -
設置 | A種(120×120×600) | 有り | 有り | 無し | 4233.2 | 0.33 | 0.33 | - | - | 73.6 | 22.08 | 15.92 | 14.43 | 10.88 | 26.07 | 15.59 | 9.19 | 1.1 | 0.19 | - | バックホウ（クローラ型）［標準型・排出ガス対策型（第２次基準値）］ 山積0.8m3（平積0.6m3） | * | - | - | 普通作業員 | ブロック工 | 型わく工 | 土木一般世話役 | 地先境界ブロック Ａ種（１２０×１２０×６００） | 生コンクリート 高炉 １８－８－２５（２０） Ｗ／Ｃ ６０％ | 再生クラッシャラン ＲＣ－４０ | 軽油 １．２号 パトロール給油 | - | -
設置 | A種(120×120×600) | 有り | 有り | 有り | 4252.8 | 0.33 | 0.33 | - | - | 73.73 | 22.39 | 15.85 | 14.36 | 10.83 | 25.94 | 15.51 | 9.14 | 1.1 | 0.19 | - | バックホウ（クローラ型）［標準型・排出ガス対策型（第２次基準値）］ 山積0.8m3（平積0.6m3） | * | - | - | 普通作業員 | ブロック工 | 型わく工 | 土木一般世話役 | 地先境界ブロック Ａ種（１２０×１２０×６００） | 生コンクリート 高炉 １８－８－２５（２０） Ｗ／Ｃ ６０％ | 再生クラッシャラン ＲＣ－４０ | 軽油 １．２号 パトロール給油 | - | -
設置 | B種(150×120×600) | 無し | 無し | - | 2520.8 | 0 | - | - | - | 67.28 | 26.77 | 21.76 | 13.2 | - | 32.72 | 32.72 | - | - | - | - | - |  | - | - | ブロック工 | 普通作業員 | 土木一般世話役 | - | 地先境界ブロック Ｂ種（１５０×１２０×６００） | - | - | - | - | -
設置 | B種(150×120×600) | 無し | 有り | 無し | 4184.6 | 0 | - | - | - | 69.72 | 19.8 | 16.11 | 14.6 | 10.45 | 30.28 | 19.71 | 10.57 | - | - | - | - |  | - | - | 普通作業員 | ブロック工 | 型わく工 | 土木一般世話役 | 地先境界ブロック Ｂ種（１５０×１２０×６００） | 生コンクリート 高炉 １８－８－２５（２０） Ｗ／Ｃ ６０％ | - | - | - | -
設置 | B種(150×120×600) | 無し | 有り | 有り | 4206.8 | 0 | - | - | - | 69.87 | 20.15 | 16.02 | 14.52 | 10.39 | 30.13 | 19.61 | 10.52 | - | - | - | - |  | - | - | 普通作業員 | ブロック工 | 型わく工 | 土木一般世話役 | 地先境界ブロック Ｂ種（１５０×１２０×６００） | 生コンクリート 高炉 １８－８－２５（２０） Ｗ／Ｃ ６０％ | - | - | - | -
設置 | B種(150×120×600) | 有り | 無し | - | 2838.7 | 0.55 | 0.55 | - | - | 68.28 | 23.79 | 23.75 | 12.84 | 1.92 | 31.17 | 29.06 | 1.8 | 0.31 | - | - | バックホウ（クローラ型）［標準型・排出ガス対策型（第２次基準値）］ 山積0.8m3（平積0.6m3） | * | - | - | 普通作業員 | ブロック工 | 土木一般世話役 | 特殊作業員 | 地先境界ブロック Ｂ種（１５０×１２０×６００） | 再生クラッシャラン ＲＣ－４０ | 軽油 １．２号 パトロール給油 | - | - | -
設置 | B種(150×120×600) | 有り | 有り | 無し | 4502.6 | 0.34 | 0.34 | - | - | 70.19 | 21.23 | 14.97 | 13.57 | 10.41 | 29.47 | 18.32 | 9.83 | 1.13 | 0.19 | - | バックホウ（クローラ型）［標準型・排出ガス対策型（第２次基準値）］ 山積0.8m3（平積0.6m3） | * | - | - | 普通作業員 | ブロック工 | 型わく工 | 土木一般世話役 | 地先境界ブロック Ｂ種（１５０×１２０×６００） | 生コンクリート 高炉 １８－８－２５（２０） Ｗ／Ｃ ６０％ | 再生クラッシャラン ＲＣ－４０ | 軽油 １．２号 パトロール給油 | - | -
設置 | B種(150×120×600) | 有り | 有り | 有り | 4524.8 | 0.34 | 0.34 | - | - | 70.33 | 21.54 | 14.9 | 13.5 | 10.36 | 29.33 | 18.23 | 9.78 | 1.13 | 0.19 | - | バックホウ（クローラ型）［標準型・排出ガス対策型（第２次基準値）］ 山積0.8m3（平積0.6m3） | * | - | - | 普通作業員 | ブロック工 | 型わく工 | 土木一般世話役 | 地先境界ブロック Ｂ種（１５０×１２０×６００） | 生コンクリート 高炉 １８－８－２５（２０） Ｗ／Ｃ ６０％ | 再生クラッシャラン ＲＣ－４０ | 軽油 １．２号 パトロール給油 | - | -
設置 | C種(150×150×600) | 無し | 無し | - | 2603.3 | 0 | - | - | - | 65.15 | 25.93 | 21.07 | 12.78 | - | 34.85 | 34.85 | - | - | - | - | - |  | - | - | ブロック工 | 普通作業員 | 土木一般世話役 | - | 地先境界ブロック Ｃ種（１５０×１５０×６００） | - | - | - | - | -
設置 | C種(150×150×600) | 無し | 有り | 無し | 4267.1 | 0 | - | - | - | 68.37 | 19.43 | 15.8 | 14.31 | 10.24 | 31.63 | 21.26 | 10.37 | - | - | - | - |  | - | - | 普通作業員 | ブロック工 | 型わく工 | 土木一般世話役 | 地先境界ブロック Ｃ種（１５０×１５０×６００） | 生コンクリート 高炉 １８－８－２５（２０） Ｗ／Ｃ ６０％ | - | - | - | -
設置 | C種(150×150×600) | 無し | 有り | 有り | 4289.3 | 0 | - | - | - | 68.53 | 19.77 | 15.71 | 14.24 | 10.19 | 31.47 | 21.15 | 10.32 | - | - | - | - |  | - | - | 普通作業員 | ブロック工 | 型わく工 | 土木一般世話役 | 地先境界ブロック Ｃ種（１５０×１５０×６００） | 生コンクリート 高炉 １８－８－２５（２０） Ｗ／Ｃ ６０％ | - | - | - | -
設置 | C種(150×150×600) | 有り | 無し | - | 2921.2 | 0.53 | 0.53 | - | - | 66.36 | 23.13 | 23.08 | 12.47 | 1.87 | 33.11 | 31.06 | 1.75 | 0.3 | - | - | バックホウ（クローラ型）［標準型・排出ガス対策型（第２次基準値）］ 山積0.8m3（平積0.6m3） | * | - | - | 普通作業員 | ブロック工 | 土木一般世話役 | 特殊作業員 | 地先境界ブロック Ｃ種（１５０×１５０×６００） | 再生クラッシャラン ＲＣ－４０ | 軽油 １．２号 パトロール給油 | - | - | -
設置 | C種(150×150×600) | 有り | 有り | 無し | 4585.1 | 0.34 | 0.34 | - | - | 68.92 | 20.85 | 14.7 | 13.32 | 10.22 | 30.74 | 19.79 | 9.65 | 1.11 | 0.19 | - | バックホウ（クローラ型）［標準型・排出ガス対策型（第２次基準値）］ 山積0.8m3（平積0.6m3） | * | - | - | 普通作業員 | ブロック工 | 型わく工 | 土木一般世話役 | 地先境界ブロック Ｃ種（１５０×１５０×６００） | 生コンクリート 高炉 １８－８－２５（２０） Ｗ／Ｃ ６０％ | 再生クラッシャラン ＲＣ－４０ | 軽油 １．２号 パトロール給油 | - | -
設置 | C種(150×150×600) | 有り | 有り | 有り | 4607.3 | 0.34 | 0.34 | - | - | 69.07 | 21.15 | 14.63 | 13.26 | 10.17 | 30.59 | 19.69 | 9.6 | 1.11 | 0.19 | - | バックホウ（クローラ型）［標準型・排出ガス対策型（第２次基準値）］ 山積0.8m3（平積0.6m3） | * | - | - | 普通作業員 | ブロック工 | 型わく工 | 土木一般世話役 | 地先境界ブロック Ｃ種（１５０×１５０×６００） | 生コンクリート 高炉 １８－８－２５（２０） Ｗ／Ｃ ６０％ | 再生クラッシャラン ＲＣ－４０ | 軽油 １．２号 パトロール給油 | - | -
設置 | 各種(600mm以下､50kg未満) | 無し | 無し | - | 2355.8 | 0 | - | - | - | 71.99 | 28.64 | 23.28 | 14.13 | - | 28.01 | 28.01 | - | - | - | - | - |  | - | - | ブロック工 | 普通作業員 | 土木一般世話役 | - | 地先境界ブロック Ａ種（１２０×１２０×６００） | - | - | - | - | -
設置 | 各種(600mm以下､50kg未満) | 無し | 有り | 無し | 3942.5 | 0 | - | - | - | 73.4 | 20.78 | 17.1 | 15.49 | 10.95 | 26.6 | 16.74 | 9.86 | - | - | - | - |  | - | - | 普通作業員 | ブロック工 | 型わく工 | 土木一般世話役 | 地先境界ブロック Ａ種（１２０×１２０×６００） | 生コンクリート 高炉 １８－８－２５（２０） Ｗ／Ｃ ６０％ | - | - | - | -
設置 | 各種(600mm以下､50kg未満) | 無し | 有り | 有り | 3962.1 | 0 | - | - | - | 73.54 | 21.1 | 17.01 | 15.42 | 10.9 | 26.46 | 16.65 | 9.81 | - | - | - | - |  | - | - | 普通作業員 | ブロック工 | 型わく工 | 土木一般世話役 | 地先境界ブロック Ａ種（１２０×１２０×６００） | 生コンクリート 高炉 １８－８－２５（２０） Ｗ／Ｃ ６０％ | - | - | - | -
設置 | 各種(600mm以下､50kg未満) | 有り | 無し | - | 2646.5 | 0.54 | 0.54 | - | - | 72.46 | 25.53 | 25.07 | 13.67 | 1.88 | 27 | 24.93 | 1.77 | 0.3 | - | - | バックホウ（クローラ型）［標準型・排出ガス対策型（第２次基準値）］ 山積0.8m3（平積0.6m3） | * | - | - | ブロック工 | 普通作業員 | 土木一般世話役 | 特殊作業員 | 地先境界ブロック Ａ種（１２０×１２０×６００） | 再生クラッシャラン ＲＣ－４０ | 軽油 １．２号 パトロール給油 | - | - | -
設置 | 各種(600mm以下､50kg未満) | 有り | 有り | 無し | 4233.2 | 0.33 | 0.33 | - | - | 73.6 | 22.08 | 15.92 | 14.43 | 10.88 | 26.07 | 15.59 | 9.19 | 1.1 | 0.19 | - | バックホウ（クローラ型）［標準型・排出ガス対策型（第２次基準値）］ 山積0.8m3（平積0.6m3） | * | - | - | 普通作業員 | ブロック工 | 型わく工 | 土木一般世話役 | 地先境界ブロック Ａ種（１２０×１２０×６００） | 生コンクリート 高炉 １８－８－２５（２０） Ｗ／Ｃ ６０％ | 再生クラッシャラン ＲＣ－４０ | 軽油 １．２号 パトロール給油 | - | -
設置 | 各種(600mm以下､50kg未満) | 有り | 有り | 有り | 4252.8 | 0.33 | 0.33 | - | - | 73.73 | 22.39 | 15.85 | 14.36 | 10.83 | 25.94 | 15.51 | 9.14 | 1.1 | 0.19 | - | バックホウ（クローラ型）［標準型・排出ガス対策型（第２次基準値）］ 山積0.8m3（平積0.6m3） | * | - | - | 普通作業員 | ブロック工 | 型わく工 | 土木一般世話役 | 地先境界ブロック Ａ種（１２０×１２０×６００） | 生コンクリート 高炉 １８－８－２５（２０） Ｗ／Ｃ ６０％ | 再生クラッシャラン ＲＣ－４０ | 軽油 １．２号 パトロール給油 | - | -
設置 | 各種(2000mm以下､50kg以上550kg未満) | 無し | 無し | - | 2355.8 | 0 | - | - | - | 71.99 | 28.64 | 23.28 | 14.13 | - | 28.01 | 28.01 | - | - | - | - | - |  | - | - | ブロック工 | 普通作業員 | 土木一般世話役 | - | 地先境界ブロック Ａ種（１２０×１２０×６００） | - | - | - | - | -
設置 | 各種(2000mm以下､50kg以上550kg未満) | 無し | 有り | 無し | 3942.5 | 0 | - | - | - | 73.4 | 20.78 | 17.1 | 15.49 | 10.95 | 26.6 | 16.74 | 9.86 | - | - | - | - |  | - | - | 普通作業員 | ブロック工 | 型わく工 | 土木一般世話役 | 地先境界ブロック Ａ種（１２０×１２０×６００） | 生コンクリート 高炉 １８－８－２５（２０） Ｗ／Ｃ ６０％ | - | - | - | -
設置 | 各種(2000mm以下､50kg以上550kg未満) | 無し | 有り | 有り | 3962.1 | 0 | - | - | - | 73.54 | 21.1 | 17.01 | 15.42 | 10.9 | 26.46 | 16.65 | 9.81 | - | - | - | - |  | - | - | 普通作業員 | ブロック工 | 型わく工 | 土木一般世話役 | 地先境界ブロック Ａ種（１２０×１２０×６００） | 生コンクリート 高炉 １８－８－２５（２０） Ｗ／Ｃ ６０％ | - | - | - | -
設置 | 各種(2000mm以下､50kg以上550kg未満) | 有り | 無し | - | 2646.5 | 0.54 | 0.54 | - | - | 72.46 | 25.53 | 25.07 | 13.67 | 1.88 | 27 | 24.93 | 1.77 | 0.3 | - | - | バックホウ（クローラ型）［標準型・排出ガス対策型（第２次基準値）］ 山積0.8m3（平積0.6m3） | * | - | - | ブロック工 | 普通作業員 | 土木一般世話役 | 特殊作業員 | 地先境界ブロック Ａ種（１２０×１２０×６００） | 再生クラッシャラン ＲＣ－４０ | 軽油 １．２号 パトロール給油 | - | - | -
設置 | 各種(2000mm以下､50kg以上550kg未満) | 有り | 有り | 無し | 4233.2 | 0.33 | 0.33 | - | - | 73.6 | 22.08 | 15.92 | 14.43 | 10.88 | 26.07 | 15.59 | 9.19 | 1.1 | 0.19 | - | バックホウ（クローラ型）［標準型・排出ガス対策型（第２次基準値）］ 山積0.8m3（平積0.6m3） | * | - | - | 普通作業員 | ブロック工 | 型わく工 | 土木一般世話役 | 地先境界ブロック Ａ種（１２０×１２０×６００） | 生コンクリート 高炉 １８－８－２５（２０） Ｗ／Ｃ ６０％ | 再生クラッシャラン ＲＣ－４０ | 軽油 １．２号 パトロール給油 | - | -
設置 | 各種(2000mm以下､50kg以上550kg未満) | 有り | 有り | 有り | 4252.8 | 0.33 | 0.33 | - | - | 73.73 | 22.39 | 15.85 | 14.36 | 10.83 | 25.94 | 15.51 | 9.14 | 1.1 | 0.19 | - | バックホウ（クローラ型）［標準型・排出ガス対策型（第２次基準値）］ 山積0.8m3（平積0.6m3） | * | - | - | 普通作業員 | ブロック工 | 型わく工 | 土木一般世話役 | 地先境界ブロック Ａ種（１２０×１２０×６００） | 生コンクリート 高炉 １８－８－２５（２０） Ｗ／Ｃ ６０％ | 再生クラッシャラン ＲＣ－４０ | 軽油 １．２号 パトロール給油 | - | -
再利用設置 | A種(120×120×600) | 無し | 無し | - | 1695.8 | 0 | - | - | - | 100 | 39.78 | 32.34 | 19.63 | - | 0 | - | - | - | - | - | - |  | - | - | ブロック工 | 普通作業員 | 土木一般世話役 | - | - | - | - | - | - | -
再利用設置 | A種(120×120×600) | 無し | 有り | 無し | 3282.5 | 0 | - | - | - | 88.15 | 24.93 | 20.54 | 18.61 | 13.16 | 11.85 | 11.85 | - | - | - | - | - |  | - | - | 普通作業員 | ブロック工 | 型わく工 | 土木一般世話役 | 生コンクリート 高炉 １８－８－２５（２０） Ｗ／Ｃ ６０％ | - | - | - | - | -
再利用設置 | A種(120×120×600) | 無し | 有り | 有り | 3302.1 | 0 | - | - | - | 88.22 | 25.3 | 20.41 | 18.5 | 13.08 | 11.78 | 11.78 | - | - | - | - | - |  | - | - | 普通作業員 | ブロック工 | 型わく工 | 土木一般世話役 | 生コンクリート 高炉 １８－８－２５（２０） Ｗ／Ｃ ６０％ | - | - | - | - | -
再利用設置 | A種(120×120×600) | 有り | 無し | - | 1986.5 | 0.72 | 0.72 | - | - | 96.52 | 33.98 | 33.4 | 18.21 | 2.51 | 2.76 | 2.35 | 0.41 | - | - | - | バックホウ（クローラ型）［標準型・排出ガス対策型（第２次基準値）］ 山積0.8m3（平積0.6m3） | * | - | - | ブロック工 | 普通作業員 | 土木一般世話役 | 特殊作業員 | 再生クラッシャラン ＲＣ－４０ | 軽油 １．２号 パトロール給油 | - | - | - | -
再利用設置 | A種(120×120×600) | 有り | 有り | 無し | 3573.2 | 0.4 | 0.4 | - | - | 87.19 | 26.17 | 18.86 | 17.09 | 12.89 | 12.41 | 10.88 | 1.31 | 0.22 | - | - | バックホウ（クローラ型）［標準型・排出ガス対策型（第２次基準値）］ 山積0.8m3（平積0.6m3） | * | - | - | 普通作業員 | ブロック工 | 型わく工 | 土木一般世話役 | 生コンクリート 高炉 １８－８－２５（２０） Ｗ／Ｃ ６０％ | 再生クラッシャラン ＲＣ－４０ | 軽油 １．２号 パトロール給油 | - | - | -
再利用設置 | A種(120×120×600) | 有り | 有り | 有り | 3592.8 | 0.39 | 0.39 | - | - | 87.27 | 26.5 | 18.76 | 17 | 12.82 | 12.34 | 10.82 | 1.3 | 0.22 | - | - | バックホウ（クローラ型）［標準型・排出ガス対策型（第２次基準値）］ 山積0.8m3（平積0.6m3） | * | - | - | 普通作業員 | ブロック工 | 型わく工 | 土木一般世話役 | 生コンクリート 高炉 １８－８－２５（２０） Ｗ／Ｃ ６０％ | 再生クラッシャラン ＲＣ－４０ | 軽油 １．２号 パトロール給油 | - | - | -
再利用設置 | B種(150×120×600) | 無し | 無し | - | 1695.8 | 0 | - | - | - | 100 | 39.78 | 32.34 | 19.63 | - | 0 | - | - | - | - | - | - |  | - | - | ブロック工 | 普通作業員 | 土木一般世話役 | - | - | - | - | - | - | -
再利用設置 | B種(150×120×600) | 無し | 有り | 無し | 3359.6 | 0 | - | - | - | 86.83 | 24.67 | 20.06 | 18.18 | 13.01 | 13.17 | 13.17 | - | - | - | - | - |  | - | - | 普通作業員 | ブロック工 | 型わく工 | 土木一般世話役 | 生コンクリート 高炉 １８－８－２５（２０） Ｗ／Ｃ ６０％ | - | - | - | - | -
再利用設置 | B種(150×120×600) | 無し | 有り | 有り | 3381.8 | 0 | - | - | - | 86.91 | 25.06 | 19.93 | 18.06 | 12.93 | 13.09 | 13.09 | - | - | - | - | - |  | - | - | 普通作業員 | ブロック工 | 型わく工 | 土木一般世話役 | 生コンクリート 高炉 １８－８－２５（２０） Ｗ／Ｃ ６０％ | - | - | - | - | -
再利用設置 | B種(150×120×600) | 有り | 無し | - | 2013.7 | 0.77 | 0.77 | - | - | 96.25 | 33.53 | 33.48 | 18.1 | 2.71 | 2.98 | 2.54 | 0.44 | - | - | - | バックホウ（クローラ型）［標準型・排出ガス対策型（第２次基準値）］ 山積0.8m3（平積0.6m3） | * | - | - | 普通作業員 | ブロック工 | 土木一般世話役 | 特殊作業員 | 再生クラッシャラン ＲＣ－４０ | 軽油 １．２号 パトロール給油 | - | - | - | -
再利用設置 | B種(150×120×600) | 有り | 有り | 無し | 3677.6 | 0.42 | 0.42 | - | - | 85.92 | 25.97 | 18.33 | 16.61 | 12.75 | 13.66 | 12.03 | 1.39 | 0.24 | - | - | バックホウ（クローラ型）［標準型・排出ガス対策型（第２次基準値）］ 山積0.8m3（平積0.6m3） | * | - | - | 普通作業員 | ブロック工 | 型わく工 | 土木一般世話役 | 生コンクリート 高炉 １８－８－２５（２０） Ｗ／Ｃ ６０％ | 再生クラッシャラン ＲＣ－４０ | 軽油 １．２号 パトロール給油 | - | - | -
再利用設置 | B種(150×120×600) | 有り | 有り | 有り | 3699.8 | 0.42 | 0.42 | - | - | 86 | 26.33 | 18.22 | 16.51 | 12.67 | 13.58 | 11.96 | 1.38 | 0.24 | - | - | バックホウ（クローラ型）［標準型・排出ガス対策型（第２次基準値）］ 山積0.8m3（平積0.6m3） | * | - | - | 普通作業員 | ブロック工 | 型わく工 | 土木一般世話役 | 生コンクリート 高炉 １８－８－２５（２０） Ｗ／Ｃ ６０％ | 再生クラッシャラン ＲＣ－４０ | 軽油 １．２号 パトロール給油 | - | - | -
再利用設置 | C種(150×150×600) | 無し | 無し | - | 1695.8 | 0 | - | - | - | 100 | 39.78 | 32.34 | 19.63 | - | 0 | - | - | - | - | - | - |  | - | - | ブロック工 | 普通作業員 | 土木一般世話役 | - | - | - | - | - | - | -
再利用設置 | C種(150×150×600) | 無し | 有り | 無し | 3359.6 | 0 | - | - | - | 86.83 | 24.67 | 20.06 | 18.18 | 13.01 | 13.17 | 13.17 | - | - | - | - | - |  | - | - | 普通作業員 | ブロック工 | 型わく工 | 土木一般世話役 | 生コンクリート 高炉 １８－８－２５（２０） Ｗ／Ｃ ６０％ | - | - | - | - | -
再利用設置 | C種(150×150×600) | 無し | 有り | 有り | 3381.8 | 0 | - | - | - | 86.91 | 25.06 | 19.93 | 18.06 | 12.93 | 13.09 | 13.09 | - | - | - | - | - |  | - | - | 普通作業員 | ブロック工 | 型わく工 | 土木一般世話役 | 生コンクリート 高炉 １８－８－２５（２０） Ｗ／Ｃ ６０％ | - | - | - | - | -
再利用設置 | C種(150×150×600) | 有り | 無し | - | 2013.7 | 0.77 | 0.77 | - | - | 96.25 | 33.53 | 33.48 | 18.1 | 2.71 | 2.98 | 2.54 | 0.44 | - | - | - | バックホウ（クローラ型）［標準型・排出ガス対策型（第２次基準値）］ 山積0.8m3（平積0.6m3） | * | - | - | 普通作業員 | ブロック工 | 土木一般世話役 | 特殊作業員 | 再生クラッシャラン ＲＣ－４０ | 軽油 １．２号 パトロール給油 | - | - | - | -
再利用設置 | C種(150×150×600) | 有り | 有り | 無し | 3677.6 | 0.42 | 0.42 | - | - | 85.92 | 25.97 | 18.33 | 16.61 | 12.75 | 13.66 | 12.03 | 1.39 | 0.24 | - | - | バックホウ（クローラ型）［標準型・排出ガス対策型（第２次基準値）］ 山積0.8m3（平積0.6m3） | * | - | - | 普通作業員 | ブロック工 | 型わく工 | 土木一般世話役 | 生コンクリート 高炉 １８－８－２５（２０） Ｗ／Ｃ ６０％ | 再生クラッシャラン ＲＣ－４０ | 軽油 １．２号 パトロール給油 | - | - | -
再利用設置 | C種(150×150×600) | 有り | 有り | 有り | 3699.8 | 0.42 | 0.42 | - | - | 86 | 26.33 | 18.22 | 16.51 | 12.67 | 13.58 | 11.96 | 1.38 | 0.24 | - | - | バックホウ（クローラ型）［標準型・排出ガス対策型（第２次基準値）］ 山積0.8m3（平積0.6m3） | * | - | - | 普通作業員 | ブロック工 | 型わく工 | 土木一般世話役 | 生コンクリート 高炉 １８－８－２５（２０） Ｗ／Ｃ ６０％ | 再生クラッシャラン ＲＣ－４０ | 軽油 １．２号 パトロール給油 | - | - | -
再利用設置 | 各種(600mm以下､50kg未満) | 無し | 無し | - | 1695.8 | 0 | - | - | - | 100 | 39.78 | 32.34 | 19.63 | - | 0 | - | - | - | - | - | - |  | - | - | ブロック工 | 普通作業員 | 土木一般世話役 | - | - | - | - | - | - | -
再利用設置 | 各種(600mm以下､50kg未満) | 無し | 有り | 無し | 3282.5 | 0 | - | - | - | 88.15 | 24.93 | 20.54 | 18.61 | 13.16 | 11.85 | 11.85 | - | - | - | - | - |  | - | - | 普通作業員 | ブロック工 | 型わく工 | 土木一般世話役 | 生コンクリート 高炉 １８－８－２５（２０） Ｗ／Ｃ ６０％ | - | - | - | - | -
再利用設置 | 各種(600mm以下､50kg未満) | 無し | 有り | 有り | 3302.1 | 0 | - | - | - | 88.22 | 25.3 | 20.41 | 18.5 | 13.08 | 11.78 | 11.78 | - | - | - | - | - |  | - | - | 普通作業員 | ブロック工 | 型わく工 | 土木一般世話役 | 生コンクリート 高炉 １８－８－２５（２０） Ｗ／Ｃ ６０％ | - | - | - | - | -
再利用設置 | 各種(600mm以下､50kg未満) | 有り | 無し | - | 1986.5 | 0.72 | 0.72 | - | - | 96.52 | 33.98 | 33.4 | 18.21 | 2.51 | 2.76 | 2.35 | 0.41 | - | - | - | バックホウ（クローラ型）［標準型・排出ガス対策型（第２次基準値）］ 山積0.8m3（平積0.6m3） | * | - | - | ブロック工 | 普通作業員 | 土木一般世話役 | 特殊作業員 | 再生クラッシャラン ＲＣ－４０ | 軽油 １．２号 パトロール給油 | - | - | - | -
再利用設置 | 各種(600mm以下､50kg未満) | 有り | 有り | 無し | 3573.2 | 0.4 | 0.4 | - | - | 87.19 | 26.17 | 18.86 | 17.09 | 12.89 | 12.41 | 10.88 | 1.31 | 0.22 | - | - | バックホウ（クローラ型）［標準型・排出ガス対策型（第２次基準値）］ 山積0.8m3（平積0.6m3） | * | - | - | 普通作業員 | ブロック工 | 型わく工 | 土木一般世話役 | 生コンクリート 高炉 １８－８－２５（２０） Ｗ／Ｃ ６０％ | 再生クラッシャラン ＲＣ－４０ | 軽油 １．２号 パトロール給油 | - | - | -
再利用設置 | 各種(600mm以下､50kg未満) | 有り | 有り | 有り | 3592.8 | 0.39 | 0.39 | - | - | 87.27 | 26.5 | 18.76 | 17 | 12.82 | 12.34 | 10.82 | 1.3 | 0.22 | - | - | バックホウ（クローラ型）［標準型・排出ガス対策型（第２次基準値）］ 山積0.8m3（平積0.6m3） | * | - | - | 普通作業員 | ブロック工 | 型わく工 | 土木一般世話役 | 生コンクリート 高炉 １８－８－２５（２０） Ｗ／Ｃ ６０％ | 再生クラッシャラン ＲＣ－４０ | 軽油 １．２号 パトロール給油 | - | - | -
再利用設置 | 各種(2000mm以下､50kg以上550kg未満) | 無し | 無し | - | 1695.8 | 0 | - | - | - | 100 | 39.78 | 32.34 | 19.63 | - | 0 | - | - | - | - | - | - |  | - | - | ブロック工 | 普通作業員 | 土木一般世話役 | - | - | - | - | - | - | -
再利用設置 | 各種(2000mm以下､50kg以上550kg未満) | 無し | 有り | 無し | 3282.5 | 0 | - | - | - | 88.15 | 24.93 | 20.54 | 18.61 | 13.16 | 11.85 | 11.85 | - | - | - | - | - |  | - | - | 普通作業員 | ブロック工 | 型わく工 | 土木一般世話役 | 生コンクリート 高炉 １８－８－２５（２０） Ｗ／Ｃ ６０％ | - | - | - | - | -
再利用設置 | 各種(2000mm以下､50kg以上550kg未満) | 無し | 有り | 有り | 3302.1 | 0 | - | - | - | 88.22 | 25.3 | 20.41 | 18.5 | 13.08 | 11.78 | 11.78 | - | - | - | - | - |  | - | - | 普通作業員 | ブロック工 | 型わく工 | 土木一般世話役 | 生コンクリート 高炉 １８－８－２５（２０） Ｗ／Ｃ ６０％ | - | - | - | - | -
再利用設置 | 各種(2000mm以下､50kg以上550kg未満) | 有り | 無し | - | 1986.5 | 0.72 | 0.72 | - | - | 96.52 | 33.98 | 33.4 | 18.21 | 2.51 | 2.76 | 2.35 | 0.41 | - | - | - | バックホウ（クローラ型）［標準型・排出ガス対策型（第２次基準値）］ 山積0.8m3（平積0.6m3） | * | - | - | ブロック工 | 普通作業員 | 土木一般世話役 | 特殊作業員 | 再生クラッシャラン ＲＣ－４０ | 軽油 １．２号 パトロール給油 | - | - | - | -
再利用設置 | 各種(2000mm以下､50kg以上550kg未満) | 有り | 有り | 無し | 3573.2 | 0.4 | 0.4 | - | - | 87.19 | 26.17 | 18.86 | 17.09 | 12.89 | 12.41 | 10.88 | 1.31 | 0.22 | - | - | バックホウ（クローラ型）［標準型・排出ガス対策型（第２次基準値）］ 山積0.8m3（平積0.6m3） | * | - | - | 普通作業員 | ブロック工 | 型わく工 | 土木一般世話役 | 生コンクリート 高炉 １８－８－２５（２０） Ｗ／Ｃ ６０％ | 再生クラッシャラン ＲＣ－４０ | 軽油 １．２号 パトロール給油 | - | - | -
再利用設置 | 各種(2000mm以下､50kg以上550kg未満) | 有り | 有り | 有り | 3592.8 | 0.39 | 0.39 | - | - | 87.27 | 26.5 | 18.76 | 17 | 12.82 | 12.34 | 10.82 | 1.3 | 0.22 | - | - | バックホウ（クローラ型）［標準型・排出ガス対策型（第２次基準値）］ 山積0.8m3（平積0.6m3） | * | - | - | 普通作業員 | ブロック工 | 型わく工 | 土木一般世話役 | 生コンクリート 高炉 １８－８－２５（２０） Ｗ／Ｃ ６０％ | 再生クラッシャラン ＲＣ－４０ | 軽油 １．２号 パトロール給油 | - | - | -

## 233
No.233【 歩車道境界ブロック撤去 】
＜ 積算単位：ｍ ＞
条件区分 | 標準単価 | 機労材構成比 | [14 empty] | 代表機労材規格 | [12 empty] | 備考
再利用区分 |  | K |  |  |  | R |  |  |  |  | Z |  |  |  |  | S | K （ *印：賃料） |  |  |  | R |  |  |  | Z |  |  |  | S
|  |  | K1 | K2 | K3 |  | R1 | R2 | R3 | R4 |  | Z1 | Z2 | Z3 | Z4 |  | K1 |  | K2 | K3 | R1 | R2 | R3 | R4 | Z1 | Z2 | Z3 | Z4
処分 | 605.24 | 5.53 | 5.53 | - | - | 92.71 | 47.62 | 19.24 | 17.84 | - | 1.76 | 1.76 | - | - | - | - | 小型バックホウ（クローラ型）［超小旋回型・排出ガス対策型（第１次基準値）］山積0.22m3（平積0.16m3） | * | - | - | 普通作業員 | 土木一般世話役 | 運転手（特殊） | - | 軽油 １．２号 パトロール給油 | - | - | - | - | -
再利用 | 1132.9 | 5.14 | 5.14 | - | - | 93.22 | 29.5 | 18.12 | 17.89 | 16.58 | 1.64 | 1.64 | - | - | - | - | 小型バックホウ（クローラ型）［超小旋回型・排出ガス対策型（第１次基準値）］山積0.22m3（平積0.16m3） | * | - | - | 普通作業員 | ブロック工 | 土木一般世話役 | 運転手（特殊） | 軽油 １．２号 パトロール給油 | - | - | - | - | -

## 234
No.234【 地先境界ブロック撤去 】
＜ 積算単位：ｍ ＞
条件区分 | 標準単価 | 機労材構成比 | [14 empty] | 代表機労材規格 | [12 empty] | 備考
再利用区分 |  | K |  |  |  | R |  |  |  |  | Z |  |  |  |  | S | K （ *印：賃料） |  |  |  | R |  |  |  | Z |  |  |  | S
|  |  | K1 | K2 | K3 |  | R1 | R2 | R3 | R4 |  | Z1 | Z2 | Z3 | Z4 |  | K1 |  | K2 | K3 | R1 | R2 | R3 | R4 | Z1 | Z2 | Z3 | Z4
処分 | 605.24 | 5.53 | 5.53 | - | - | 92.71 | 47.62 | 19.24 | 17.84 | - | 1.76 | 1.76 | - | - | - | - | 小型バックホウ（クローラ型）［超小旋回型・排出ガス対策型（第１次基準値）］山積0.22m3（平積0.16m3） | * | - | - | 普通作業員 | 土木一般世話役 | 運転手（特殊） | - | 軽油 １．２号 パトロール給油 | - | - | - | - | -
再利用 | 1132.9 | 5.14 | 5.14 | - | - | 93.22 | 29.5 | 18.12 | 17.89 | 16.58 | 1.64 | 1.64 | - | - | - | - | 小型バックホウ（クローラ型）［超小旋回型・排出ガス対策型（第１次基準値）］山積0.22m3（平積0.16m3） | * | - | - | 普通作業員 | ブロック工 | 土木一般世話役 | 運転手（特殊） | 軽油 １．２号 パトロール給油 | - | - | - | - | -

## 235
No.235【 特殊ブロック舗装 】
＜ 積算単位：ｍ２ ＞
条件区分 |  | 標準単価 | 機労材構成比 | [14 empty] | 代表機労材規格 | [11 empty] | 備考
作業区分 | ﾌﾞﾛｯｸ規格 |  | K |  |  |  | R |  |  |  |  | Z |  |  |  |  | S | K （ *印：賃料） |  |  | R |  |  |  | Z |  |  |  | S
|  |  |  | K1 | K2 | K3 |  | R1 | R2 | R3 | R4 |  | Z1 | Z2 | Z3 | Z4 |  | K1 | K2 | K3 | R1 | R2 | R3 | R4 | Z1 | Z2 | Z3 | Z4
設置 | 30cm×30cm | 6562.9 | 0 | - | - | - | 31.16 | 9.06 | 8.63 | 4.61 | 1.67 | 68.84 | 68.84 | - | - | - | - | - | - | - | 普通作業員 | ブロック工 | 土木一般世話役 | 特殊作業員 | 特殊ブロック 研磨平板 ３０ｃｍ×３０ｃｍ×６ｃｍ | - | - | - | - | -
設置 | 40cm×40cm | 6872.9 | 0 | - | - | - | 29.77 | 8.66 | 8.24 | 4.4 | 1.6 | 70.23 | 70.23 | - | - | - | - | - | - | - | 普通作業員 | ブロック工 | 土木一般世話役 | 特殊作業員 | 特殊ブロック 研磨平板 ４０ｃｍ×４０ｃｍ×６ｃｍ | - | - | - | - | -
撤去 | - | 1023.4 | 0 | - | - | - | 100 | 29.1 | 27.67 | 14.79 | 5.37 | 0 | - | - | - | - | - | - | - | - | 普通作業員 | ブロック工 | 土木一般世話役 | 特殊作業員 | - | - | - | - | - | -

## 236
No.236【 排水桝 】
＜ 積算単位：箇所 ＞
条件区分 | 標準単価 | 機労材構成比 | [14 empty] | 代表機労材規格 | [11 empty] | 備考
- |  | K |  |  |  | R |  |  |  |  | Z |  |  |  |  | S | K （ *印：賃料） |  |  | R |  |  |  | Z |  |  |  | S
|  |  | K1 | K2 | K3 |  | R1 | R2 | R3 | R4 |  | Z1 | Z2 | Z3 | Z4 |  | K1 | K2 | K3 | R1 | R2 | R3 | R4 | Z1 | Z2 | Z3 | Z4
- | 80710 | 0 | - | - | - | 12.39 | 9.51 | 2.88 | - | - | 87.61 | 87.61 | - | - | - | - | - | - | - | 普通作業員 | 土木一般世話役 | - | - | 橋梁用排水桝 綱桁用Ａタイプ 首下２６５ ＦＣ２５０本体 | - | - | - | - | -

## 237
No.237【 橋名板取付 】
＜ 積算単位：箇所 ＞
条件区分 | 標準単価 | 機労材構成比 | [14 empty] | 代表機労材規格 | [11 empty] | 備考
- |  | K |  |  |  | R |  |  |  |  | Z |  |  |  |  | S | K （ *印：賃料） |  |  | R |  |  |  | Z |  |  |  | S
|  |  | K1 | K2 | K3 |  | R1 | R2 | R3 | R4 |  | Z1 | Z2 | Z3 | Z4 |  | K1 | K2 | K3 | R1 | R2 | R3 | R4 | Z1 | Z2 | Z3 | Z4
- | 36288 | 0 | - | - | - | 7.4 | 7.4 | - | - | - | 92.6 | 92.6 | - | - | - | - | - | - | - | 普通作業員 | - | - | - | 銘板 300×200×13 | - | - | - | - | -

## 238
No.238【 橋梁用高欄 】
＜ 積算単位：ｍ ＞
条件区分 |  | 標準単価 | 機労材構成比 | [14 empty] | 代表機労材規格 | [11 empty] | 備考
作業区分 | 設置方法 |  | K |  |  |  | R |  |  |  |  | Z |  |  |  |  | S | K （ *印：賃料） |  |  | R |  |  |  | Z |  |  |  | S
|  |  |  | K1 | K2 | K3 |  | R1 | R2 | R3 | R4 |  | Z1 | Z2 | Z3 | Z4 |  | K1 | K2 | K3 | R1 | R2 | R3 | R4 | Z1 | Z2 | Z3 | Z4
設置 | 組立式 | 44103 | 0 | - | - | - | 6.8 | 5.22 | 1.58 | - | - | 93.2 | 93.2 | - | - | - | - | - | - | - | 普通作業員 | 土木一般世話役 | - | - | 高欄(鋼製) Ｂ種 丸・縦桟型 ビーム数3本 高さ1,000mm スパン2.0m めっき | - | - | - | - | -
設置 | 一体式 | 3748.4 | 6.17 | 6.17 | - | - | 91.88 | 61.49 | 18.64 | 11.75 | - | 1.95 | 1.95 | - | - | - | - | トラック［クレーン装置付］ ベーストラック4t級 吊能力2.9t | - | - | 普通作業員 | 土木一般世話役 | 運転手（特殊） | - | 軽油 １．２号 パトロール給油 | - | - | - | - | -
再利用設置 | 組立式 | 3003 | 0 | - | - | - | 100 | 76.73 | 23.27 | - | - | 0 | - | - | - | - | - | - | - | - | 普通作業員 | 土木一般世話役 | - | - | - | - | - | - | - | -
再利用設置 | 一体式 | 3748.4 | 6.17 | 6.17 | - | - | 91.88 | 61.49 | 18.64 | 11.75 | - | 1.95 | 1.95 | - | - | - | - | トラック［クレーン装置付］ ベーストラック4t級 吊能力2.9t | - | - | 普通作業員 | 土木一般世話役 | 運転手（特殊） | - | 軽油 １．２号 パトロール給油 | - | - | - | - | -

## 239
No.239【 橋梁用高欄一体式（材料費） 】
物価資料等による

## 240
No.240【 飾り高欄 】
＜ 積算単位：ｍ ＞
条件区分 | 標準単価 | 機労材構成比 | [14 empty] | 代表機労材規格 | [11 empty] | 備考
- |  | K |  |  |  | R |  |  |  |  | Z |  |  |  |  | S | K （ *印：賃料） |  |  | R |  |  |  | Z |  |  |  | S
|  |  | K1 | K2 | K3 |  | R1 | R2 | R3 | R4 |  | Z1 | Z2 | Z3 | Z4 |  | K1 | K2 | K3 | R1 | R2 | R3 | R4 | Z1 | Z2 | Z3 | Z4
- | 1920 | 0 | - | - | - | 100 | 100 | - | - | - | 0 | - | - | - | - | - | - | - | - | 普通作業員 | - | - | - | - | - | - | - | - | -

## 241
No.241【 飾り高欄（材料費） 】
物価資料等による

## 242
No.242【 距離標 】
＜ 積算単位：本 ＞
条件区分 |  | 標準単価 | 機労材構成比 | [14 empty] | 代表機労材規格 | [11 empty] | 備考
作業区分 | 施工区分 |  | K |  |  |  | R |  |  |  |  | Z |  |  |  |  | S | K （ *印：賃料） |  |  | R |  |  |  | Z |  |  |  | S
|  |  |  | K1 | K2 | K3 |  | R1 | R2 | R3 | R4 |  | Z1 | Z2 | Z3 | Z4 |  | K1 | K2 | K3 | R1 | R2 | R3 | R4 | Z1 | Z2 | Z3 | Z4
設置 | 土中埋込用 | 11840 | 0 | - | - | - | 32.43 | 32.43 | - | - | - | 67.57 | 67.57 | - | - | - | - | - | - | - | 普通作業員 | - | - | - | 距離標 １００ｍ標 | - | - | - | - | -
設置 | 構造物取付用 | 10154 | 0 | - | - | - | 21.2 | 20.79 | - | - | - | 78.8 | 78.8 | - | - | - | - | - | - | - | 普通作業員 | - | - | - | 距離標 １００ｍ標 | - | - | - | - | -
撤去 | 土中埋込用 | 1536 | 0 | - | - | - | 100 | 100 | - | - | - | 0 | - | - | - | - | - | - | - | - | 普通作業員 | - | - | - | - | - | - | - | - | -
撤去 | 構造物取付用 | 768 | 0 | - | - | - | 100 | 100 | - | - | - | 0 | - | - | - | - | - | - | - | - | 普通作業員 | - | - | - | - | - | - | - | - | -

## 243
No.243【 スノーポール設置・撤去 】
＜ 積算単位：本 ＞
条件区分 |  | 標準単価 | 機労材構成比 | [14 empty] | 代表機労材規格 | [11 empty] | 備考
スノーポール規格 | 作業区分 |  | K |  |  |  | R |  |  |  |  | Z |  |  |  |  | S | K （ *印：賃料） |  |  | R |  |  |  | Z |  |  |  | S
|  |  |  | K1 | K2 | K3 |  | R1 | R2 | R3 | R4 |  | Z1 | Z2 | Z3 | Z4 |  | K1 | K2 | K3 | R1 | R2 | R3 | R4 | Z1 | Z2 | Z3 | Z4
かぶせ型 | 設置 | 724.16 | 8.39 | 8.39 | - | - | 88.36 | 63.65 | 24.71 | - | - | 3.25 | 3.25 | - | - | - | - | トラック［普通型］ 2t積 | - | - | 普通作業員 | 運転手（一般） | - | - | 軽油 １．２号 パトロール給油 | - | - | - | - | -
かぶせ型 | 撤去 | 666.56 | 9.12 | 9.12 | - | - | 87.35 | 60.5 | 26.85 | - | - | 3.53 | 3.53 | - | - | - | - | トラック［普通型］ 2t積 | - | - | 普通作業員 | 運転手（一般） | - | - | 軽油 １．２号 パトロール給油 | - | - | - | - | -
かぶせ型 | 設置・撤去 | 1390.7 | 8.74 | 8.74 | - | - | 87.88 | 62.14 | 25.74 | - | - | 3.38 | 3.38 | - | - | - | - | トラック［普通型］ 2t積 | - | - | 普通作業員 | 運転手（一般） | - | - | 軽油 １．２号 パトロール給油 | - | - | - | - | -
土中単柱型 | 設置 | 2164.5 | 1.94 | 1.94 | - | - | 96.98 | 88.72 | 8.26 | - | - | 1.08 | 1.08 | - | - | - | - | トラック［普通型］ 2t積 | - | - | 普通作業員 | 運転手（一般） | - | - | 軽油 １．２号 パトロール給油 | - | - | - | - | -
土中単柱型 | 撤去 | 2164.5 | 1.94 | 1.94 | - | - | 96.98 | 88.72 | 8.26 | - | - | 1.08 | 1.08 | - | - | - | - | トラック［普通型］ 2t積 | - | - | 普通作業員 | 運転手（一般） | - | - | 軽油 １．２号 パトロール給油 | - | - | - | - | -
土中単柱型 | 設置・撤去 | 4329.1 | 1.94 | 1.94 | - | - | 96.98 | 88.72 | 8.26 | - | - | 1.08 | 1.08 | - | - | - | - | トラック［普通型］ 2t積 | - | - | 普通作業員 | 運転手（一般） | - | - | 軽油 １．２号 パトロール給油 | - | - | - | - | -
挿入単柱型 | 設置 | 628.54 | 6.68 | 6.68 | - | - | 89.58 | 61.11 | 28.47 | - | - | 3.74 | 3.74 | - | - | - | - | トラック［普通型］ 2t積 | - | - | 普通作業員 | 運転手（一般） | - | - | 軽油 １．２号 パトロール給油 | - | - | - | - | -
挿入単柱型 | 撤去 | 628.54 | 6.68 | 6.68 | - | - | 89.58 | 61.11 | 28.47 | - | - | 3.74 | 3.74 | - | - | - | - | トラック［普通型］ 2t積 | - | - | 普通作業員 | 運転手（一般） | - | - | 軽油 １．２号 パトロール給油 | - | - | - | - | -
挿入単柱型 | 設置・撤去 | 1257.1 | 6.68 | 6.68 | - | - | 89.58 | 61.11 | 28.47 | - | - | 3.74 | 3.74 | - | - | - | - | トラック［普通型］ 2t積 | - | - | 普通作業員 | 運転手（一般） | - | - | 軽油 １．２号 パトロール給油 | - | - | - | - | -

## 244
No.244【 スノーポール（材料費） 】
物価資料等による

## 245
No.245【 路面切削 】
＜ 積算単位：ｍ２ ＞
条件区分 |  | 標準単価 | 機労材構成比 | [14 empty] | 代表機労材規格 | [11 empty] | 備考
施工区分・平均切削深さ | 段差すりつけの撤去作業 |  | K |  |  |  | R |  |  |  |  | Z |  |  |  |  | S | K （ *印：賃料） |  |  | R |  |  |  | Z |  |  |  | S
|  |  |  | K1 | K2 | K3 |  | R1 | R2 | R3 | R4 |  | Z1 | Z2 | Z3 | Z4 |  | K1 | K2 | K3 | R1 | R2 | R3 | R4 | Z1 | Z2 | Z3 | Z4
全面切削6cm以下(4000m2以下) | 無し | 397.63 | 53.19 | 32.49 | 6.92 | - | 39.05 | 13.8 | 4.16 | 3.92 | 3.85 | 7.76 | 5.75 | - | - | - | - | 路面切削機［ホイール式・廃材積込装置付］ 切削幅2.0m×深さ23cm | 路面清掃車［ブラシ・四輪式］ ホッパ容量1.5m3 | - | 普通作業員 | 土木一般世話役 | 特殊作業員 | 運転手（特殊） | 軽油 １．２号 パトロール給油 | - | - | - | - | -
全面切削6cm以下(4000m2以下) | 有り | 403.52 | 53.2 | 32.03 | 6.82 | - | 39.05 | 13.6 | 4.09 | 3.87 | 3.8 | 7.75 | 5.66 | - | - | - | - | 路面切削機［ホイール式・廃材積込装置付］ 切削幅2.0m×深さ23cm | 路面清掃車［ブラシ・四輪式］ ホッパ容量1.5m3 | - | 普通作業員 | 土木一般世話役 | 特殊作業員 | 運転手（特殊） | 軽油 １．２号 パトロール給油 | - | - | - | - | -
全面切削6cm以下(4000m2を超え) | 無し | 335.86 | 53.34 | 30.34 | 6.46 | - | 38.88 | 12.69 | 3.88 | 3.66 | 3.6 | 7.78 | 5.37 | - | - | - | - | 路面切削機［ホイール式・廃材積込装置付］ 切削幅2.0m×深さ23cm | 路面清掃車［ブラシ・四輪式］ ホッパ容量1.5m3 | - | 普通作業員 | 土木一般世話役 | 特殊作業員 | 運転手（特殊） | 軽油 １．２号 パトロール給油 | - | - | - | - | -
全面切削6cm以下(4000m2を超え) | 有り | 342.81 | 53.35 | 29.74 | 6.33 | - | 38.87 | 12.43 | 3.8 | 3.59 | 3.52 | 7.78 | 5.26 | - | - | - | - | 路面切削機［ホイール式・廃材積込装置付］ 切削幅2.0m×深さ23cm | 路面清掃車［ブラシ・四輪式］ ホッパ容量1.5m3 | - | 普通作業員 | 土木一般世話役 | 特殊作業員 | 運転手（特殊） | 軽油 １．２号 パトロール給油 | - | - | - | - | -
全面切削6cm超え12cm以下 | 無し | 446.77 | 51 | 27.19 | 5.95 | - | 41.68 | 12.84 | 3.91 | 3.69 | 3.62 | 7.32 | 4.75 | - | - | - | - | 路面切削機［ホイール式・廃材積込装置付］ 切削幅2.0m×深さ23cm | 路面清掃車［ブラシ・四輪式］ ホッパ容量1.5m3 | - | 普通作業員 | 土木一般世話役 | 特殊作業員 | 運転手（特殊） | 軽油 １．２号 パトロール給油 | - | - | - | - | -
全面切削6cm超え12cm以下 | 有り | 469.98 | 51 | 25.85 | 5.65 | - | 41.68 | 12.21 | 3.71 | 3.51 | 3.44 | 7.32 | 4.52 | - | - | - | - | 路面切削機［ホイール式・廃材積込装置付］ 切削幅2.0m×深さ23cm | 路面清掃車［ブラシ・四輪式］ ホッパ容量1.5m3 | - | 普通作業員 | 土木一般世話役 | 特殊作業員 | 運転手（特殊） | 軽油 １．２号 パトロール給油 | - | - | - | - | -
帯状切削3cm以下 | - | 284.9 | 53.35 | 35.77 | 7.62 | - | 38.87 | 14.96 | 4.57 | 4.32 | 4.24 | 7.78 | 6.33 | - | - | - | - | 路面切削機［ホイール式・廃材積込装置付］ 切削幅2.0m×深さ23cm | 路面清掃車［ブラシ・四輪式］ ホッパ容量1.5m3 | - | 普通作業員 | 土木一般世話役 | 特殊作業員 | 運転手（特殊） | 軽油 １．２号 パトロール給油 | - | - | - | - | -

## 246
No.246【 殻運搬（路面切削） 】
＜ 積算単位：ｍ３ ＞
条件区分 |  | 標準単価 | 機労材構成比 | [14 empty] | 代表機労材規格 | [11 empty] | 備考
DID区間の有無 | 運搬距離 |  | K |  |  |  | R |  |  |  |  | Z |  |  |  |  | S | K （ *印：賃料） |  |  | R |  |  |  | Z |  |  |  | S
|  |  |  | K1 | K2 | K3 |  | R1 | R2 | R3 | R4 |  | Z1 | Z2 | Z3 | Z4 |  | K1 | K2 | K3 | R1 | R2 | R3 | R4 | Z1 | Z2 | Z3 | Z4
無し | 0.2km以下 | 255.81 | 43.97 | 43.97 | - | - | 41.98 | 41.98 | - | - | - | 14.05 | 14.05 | - | - | - | - | ダンプトラック［オンロード・ディーゼル］ 10t積級 （タイヤ損耗費及び補修費（良好）を含む） | - | - | 運転手（一般） | - | - | - | 軽油 １．２号 パトロール給油 | - | - | - | - | タイヤ損耗費及び補修費（良好）を含む
無し | 0.5km以下 | 298.45 | 43.97 | 43.97 | - | - | 41.98 | 41.98 | - | - | - | 14.05 | 14.05 | - | - | - | - | ダンプトラック［オンロード・ディーゼル］ 10t積級 （タイヤ損耗費及び補修費（良好）を含む） | - | - | 運転手（一般） | - | - | - | 軽油 １．２号 パトロール給油 | - | - | - | - | タイヤ損耗費及び補修費（良好）を含む
無し | 1.0km以下 | 341.08 | 43.97 | 43.97 | - | - | 41.98 | 41.98 | - | - | - | 14.05 | 14.05 | - | - | - | - | ダンプトラック［オンロード・ディーゼル］ 10t積級 （タイヤ損耗費及び補修費（良好）を含む） | - | - | 運転手（一般） | - | - | - | 軽油 １．２号 パトロール給油 | - | - | - | - | タイヤ損耗費及び補修費（良好）を含む
無し | 1.5km以下 | 405.03 | 43.97 | 43.97 | - | - | 41.98 | 41.98 | - | - | - | 14.05 | 14.05 | - | - | - | - | ダンプトラック［オンロード・ディーゼル］ 10t積級 （タイヤ損耗費及び補修費（良好）を含む） | - | - | 運転手（一般） | - | - | - | 軽油 １．２号 パトロール給油 | - | - | - | - | タイヤ損耗費及び補修費（良好）を含む
無し | 2.0km以下 | 511.62 | 43.97 | 43.97 | - | - | 41.98 | 41.98 | - | - | - | 14.05 | 14.05 | - | - | - | - | ダンプトラック［オンロード・ディーゼル］ 10t積級 （タイヤ損耗費及び補修費（良好）を含む） | - | - | 運転手（一般） | - | - | - | 軽油 １．２号 パトロール給油 | - | - | - | - | タイヤ損耗費及び補修費（良好）を含む
無し | 2.5km以下 | 554.26 | 43.97 | 43.97 | - | - | 41.98 | 41.98 | - | - | - | 14.05 | 14.05 | - | - | - | - | ダンプトラック［オンロード・ディーゼル］ 10t積級 （タイヤ損耗費及び補修費（良好）を含む） | - | - | 運転手（一般） | - | - | - | 軽油 １．２号 パトロール給油 | - | - | - | - | タイヤ損耗費及び補修費（良好）を含む
無し | 3.0km以下 | 639.53 | 43.97 | 43.97 | - | - | 41.98 | 41.98 | - | - | - | 14.05 | 14.05 | - | - | - | - | ダンプトラック［オンロード・ディーゼル］ 10t積級 （タイヤ損耗費及び補修費（良好）を含む） | - | - | 運転手（一般） | - | - | - | 軽油 １．２号 パトロール給油 | - | - | - | - | タイヤ損耗費及び補修費（良好）を含む
無し | 3.5km以下 | 682.16 | 43.97 | 43.97 | - | - | 41.98 | 41.98 | - | - | - | 14.05 | 14.05 | - | - | - | - | ダンプトラック［オンロード・ディーゼル］ 10t積級 （タイヤ損耗費及び補修費（良好）を含む） | - | - | 運転手（一般） | - | - | - | 軽油 １．２号 パトロール給油 | - | - | - | - | タイヤ損耗費及び補修費（良好）を含む
無し | 4.0km以下 | 767.43 | 43.97 | 43.97 | - | - | 41.98 | 41.98 | - | - | - | 14.05 | 14.05 | - | - | - | - | ダンプトラック［オンロード・ディーゼル］ 10t積級 （タイヤ損耗費及び補修費（良好）を含む） | - | - | 運転手（一般） | - | - | - | 軽油 １．２号 パトロール給油 | - | - | - | - | タイヤ損耗費及び補修費（良好）を含む
無し | 4.5km以下 | 810.07 | 43.97 | 43.97 | - | - | 41.98 | 41.98 | - | - | - | 14.05 | 14.05 | - | - | - | - | ダンプトラック［オンロード・ディーゼル］ 10t積級 （タイヤ損耗費及び補修費（良好）を含む） | - | - | 運転手（一般） | - | - | - | 軽油 １．２号 パトロール給油 | - | - | - | - | タイヤ損耗費及び補修費（良好）を含む
無し | 5.0km以下 | 895.34 | 43.97 | 43.97 | - | - | 41.98 | 41.98 | - | - | - | 14.05 | 14.05 | - | - | - | - | ダンプトラック［オンロード・ディーゼル］ 10t積級 （タイヤ損耗費及び補修費（良好）を含む） | - | - | 運転手（一般） | - | - | - | 軽油 １．２号 パトロール給油 | - | - | - | - | タイヤ損耗費及び補修費（良好）を含む
無し | 5.5km以下 | 980.61 | 43.97 | 43.97 | - | - | 41.98 | 41.98 | - | - | - | 14.05 | 14.05 | - | - | - | - | ダンプトラック［オンロード・ディーゼル］ 10t積級 （タイヤ損耗費及び補修費（良好）を含む） | - | - | 運転手（一般） | - | - | - | 軽油 １．２号 パトロール給油 | - | - | - | - | タイヤ損耗費及び補修費（良好）を含む
無し | 6.5km以下 | 1023.2 | 43.97 | 43.97 | - | - | 41.98 | 41.98 | - | - | - | 14.05 | 14.05 | - | - | - | - | ダンプトラック［オンロード・ディーゼル］ 10t積級 （タイヤ損耗費及び補修費（良好）を含む） | - | - | 運転手（一般） | - | - | - | 軽油 １．２号 パトロール給油 | - | - | - | - | タイヤ損耗費及び補修費（良好）を含む
無し | 7.5km以下 | 1151.1 | 43.97 | 43.97 | - | - | 41.98 | 41.98 | - | - | - | 14.05 | 14.05 | - | - | - | - | ダンプトラック［オンロード・ディーゼル］ 10t積級 （タイヤ損耗費及び補修費（良好）を含む） | - | - | 運転手（一般） | - | - | - | 軽油 １．２号 パトロール給油 | - | - | - | - | タイヤ損耗費及び補修費（良好）を含む
無し | 9.0km以下 | 1279.1 | 43.97 | 43.97 | - | - | 41.98 | 41.98 | - | - | - | 14.05 | 14.05 | - | - | - | - | ダンプトラック［オンロード・ディーゼル］ 10t積級 （タイヤ損耗費及び補修費（良好）を含む） | - | - | 運転手（一般） | - | - | - | 軽油 １．２号 パトロール給油 | - | - | - | - | タイヤ損耗費及び補修費（良好）を含む
無し | 10.5km以下 | 1449.6 | 43.97 | 43.97 | - | - | 41.98 | 41.98 | - | - | - | 14.05 | 14.05 | - | - | - | - | ダンプトラック［オンロード・ディーゼル］ 10t積級 （タイヤ損耗費及び補修費（良好）を含む） | - | - | 運転手（一般） | - | - | - | 軽油 １．２号 パトロール給油 | - | - | - | - | タイヤ損耗費及び補修費（良好）を含む
無し | 12.0km以下 | 1534.9 | 43.97 | 43.97 | - | - | 41.98 | 41.98 | - | - | - | 14.05 | 14.05 | - | - | - | - | ダンプトラック［オンロード・ディーゼル］ 10t積級 （タイヤ損耗費及び補修費（良好）を含む） | - | - | 運転手（一般） | - | - | - | 軽油 １．２号 パトロール給油 | - | - | - | - | タイヤ損耗費及び補修費（良好）を含む
無し | 13.5km以下 | 1790.7 | 43.97 | 43.97 | - | - | 41.98 | 41.98 | - | - | - | 14.05 | 14.05 | - | - | - | - | ダンプトラック［オンロード・ディーゼル］ 10t積級 （タイヤ損耗費及び補修費（良好）を含む） | - | - | 運転手（一般） | - | - | - | 軽油 １．２号 パトロール給油 | - | - | - | - | タイヤ損耗費及び補修費（良好）を含む
無し | 16.0km以下 | 1961.2 | 43.97 | 43.97 | - | - | 41.98 | 41.98 | - | - | - | 14.05 | 14.05 | - | - | - | - | ダンプトラック［オンロード・ディーゼル］ 10t積級 （タイヤ損耗費及び補修費（良好）を含む） | - | - | 運転手（一般） | - | - | - | 軽油 １．２号 パトロール給油 | - | - | - | - | タイヤ損耗費及び補修費（良好）を含む
無し | 18.5km以下 | 2217 | 43.97 | 43.97 | - | - | 41.98 | 41.98 | - | - | - | 14.05 | 14.05 | - | - | - | - | ダンプトラック［オンロード・ディーゼル］ 10t積級 （タイヤ損耗費及び補修費（良好）を含む） | - | - | 運転手（一般） | - | - | - | 軽油 １．２号 パトロール給油 | - | - | - | - | タイヤ損耗費及び補修費（良好）を含む
無し | 21.5km以下 | 2430.2 | 43.97 | 43.97 | - | - | 41.98 | 41.98 | - | - | - | 14.05 | 14.05 | - | - | - | - | ダンプトラック［オンロード・ディーゼル］ 10t積級 （タイヤ損耗費及び補修費（良好）を含む） | - | - | 運転手（一般） | - | - | - | 軽油 １．２号 パトロール給油 | - | - | - | - | タイヤ損耗費及び補修費（良好）を含む
無し | 26.0km以下 | 2686 | 43.97 | 43.97 | - | - | 41.98 | 41.98 | - | - | - | 14.05 | 14.05 | - | - | - | - | ダンプトラック［オンロード・ディーゼル］ 10t積級 （タイヤ損耗費及び補修費（良好）を含む） | - | - | 運転手（一般） | - | - | - | 軽油 １．２号 パトロール給油 | - | - | - | - | タイヤ損耗費及び補修費（良好）を含む
無し | 32.0km以下 | 2984.5 | 43.97 | 43.97 | - | - | 41.98 | 41.98 | - | - | - | 14.05 | 14.05 | - | - | - | - | ダンプトラック［オンロード・ディーゼル］ 10t積級 （タイヤ損耗費及び補修費（良好）を含む） | - | - | 運転手（一般） | - | - | - | 軽油 １．２号 パトロール給油 | - | - | - | - | タイヤ損耗費及び補修費（良好）を含む
無し | 39.5km以下 | 3325.5 | 43.97 | 43.97 | - | - | 41.98 | 41.98 | - | - | - | 14.05 | 14.05 | - | - | - | - | ダンプトラック［オンロード・ディーゼル］ 10t積級 （タイヤ損耗費及び補修費（良好）を含む） | - | - | 運転手（一般） | - | - | - | 軽油 １．２号 パトロール給油 | - | - | - | - | タイヤ損耗費及び補修費（良好）を含む
無し | 47.0km以下 | 3709.2 | 43.97 | 43.97 | - | - | 41.98 | 41.98 | - | - | - | 14.05 | 14.05 | - | - | - | - | ダンプトラック［オンロード・ディーゼル］ 10t積級 （タイヤ損耗費及び補修費（良好）を含む） | - | - | 運転手（一般） | - | - | - | 軽油 １．２号 パトロール給油 | - | - | - | - | タイヤ損耗費及び補修費（良好）を含む
無し | 55.5km以下 | 4135.6 | 43.97 | 43.97 | - | - | 41.98 | 41.98 | - | - | - | 14.05 | 14.05 | - | - | - | - | ダンプトラック［オンロード・ディーゼル］ 10t積級 （タイヤ損耗費及び補修費（良好）を含む） | - | - | 運転手（一般） | - | - | - | 軽油 １．２号 パトロール給油 | - | - | - | - | タイヤ損耗費及び補修費（良好）を含む
無し | 60.0km以下 | 4519.3 | 43.97 | 43.97 | - | - | 41.98 | 41.98 | - | - | - | 14.05 | 14.05 | - | - | - | - | ダンプトラック［オンロード・ディーゼル］ 10t積級 （タイヤ損耗費及び補修費（良好）を含む） | - | - | 運転手（一般） | - | - | - | 軽油 １．２号 パトロール給油 | - | - | - | - | タイヤ損耗費及び補修費（良好）を含む
有り | 0.2km以下 | 255.81 | 43.97 | 43.97 | - | - | 41.98 | 41.98 | - | - | - | 14.05 | 14.05 | - | - | - | - | ダンプトラック［オンロード・ディーゼル］ 10t積級 （タイヤ損耗費及び補修費（良好）を含む） | - | - | 運転手（一般） | - | - | - | 軽油 １．２号 パトロール給油 | - | - | - | - | タイヤ損耗費及び補修費（良好）を含む
有り | 0.5km以下 | 298.45 | 43.97 | 43.97 | - | - | 41.98 | 41.98 | - | - | - | 14.05 | 14.05 | - | - | - | - | ダンプトラック［オンロード・ディーゼル］ 10t積級 （タイヤ損耗費及び補修費（良好）を含む） | - | - | 運転手（一般） | - | - | - | 軽油 １．２号 パトロール給油 | - | - | - | - | タイヤ損耗費及び補修費（良好）を含む
有り | 1.0km以下 | 341.08 | 43.97 | 43.97 | - | - | 41.98 | 41.98 | - | - | - | 14.05 | 14.05 | - | - | - | - | ダンプトラック［オンロード・ディーゼル］ 10t積級 （タイヤ損耗費及び補修費（良好）を含む） | - | - | 運転手（一般） | - | - | - | 軽油 １．２号 パトロール給油 | - | - | - | - | タイヤ損耗費及び補修費（良好）を含む
有り | 1.5km以下 | 426.35 | 43.97 | 43.97 | - | - | 41.98 | 41.98 | - | - | - | 14.05 | 14.05 | - | - | - | - | ダンプトラック［オンロード・ディーゼル］ 10t積級 （タイヤ損耗費及び補修費（良好）を含む） | - | - | 運転手（一般） | - | - | - | 軽油 １．２号 パトロール給油 | - | - | - | - | タイヤ損耗費及び補修費（良好）を含む
有り | 2.0km以下 | 511.62 | 43.97 | 43.97 | - | - | 41.98 | 41.98 | - | - | - | 14.05 | 14.05 | - | - | - | - | ダンプトラック［オンロード・ディーゼル］ 10t積級 （タイヤ損耗費及び補修費（良好）を含む） | - | - | 運転手（一般） | - | - | - | 軽油 １．２号 パトロール給油 | - | - | - | - | タイヤ損耗費及び補修費（良好）を含む
有り | 2.5km以下 | 596.89 | 43.97 | 43.97 | - | - | 41.98 | 41.98 | - | - | - | 14.05 | 14.05 | - | - | - | - | ダンプトラック［オンロード・ディーゼル］ 10t積級 （タイヤ損耗費及び補修費（良好）を含む） | - | - | 運転手（一般） | - | - | - | 軽油 １．２号 パトロール給油 | - | - | - | - | タイヤ損耗費及び補修費（良好）を含む
有り | 3.0km以下 | 639.53 | 43.97 | 43.97 | - | - | 41.98 | 41.98 | - | - | - | 14.05 | 14.05 | - | - | - | - | ダンプトラック［オンロード・ディーゼル］ 10t積級 （タイヤ損耗費及び補修費（良好）を含む） | - | - | 運転手（一般） | - | - | - | 軽油 １．２号 パトロール給油 | - | - | - | - | タイヤ損耗費及び補修費（良好）を含む
有り | 3.5km以下 | 724.8 | 43.97 | 43.97 | - | - | 41.98 | 41.98 | - | - | - | 14.05 | 14.05 | - | - | - | - | ダンプトラック［オンロード・ディーゼル］ 10t積級 （タイヤ損耗費及び補修費（良好）を含む） | - | - | 運転手（一般） | - | - | - | 軽油 １．２号 パトロール給油 | - | - | - | - | タイヤ損耗費及び補修費（良好）を含む
有り | 4.0km以下 | 810.07 | 43.97 | 43.97 | - | - | 41.98 | 41.98 | - | - | - | 14.05 | 14.05 | - | - | - | - | ダンプトラック［オンロード・ディーゼル］ 10t積級 （タイヤ損耗費及び補修費（良好）を含む） | - | - | 運転手（一般） | - | - | - | 軽油 １．２号 パトロール給油 | - | - | - | - | タイヤ損耗費及び補修費（良好）を含む
有り | 4.5km以下 | 852.7 | 43.97 | 43.97 | - | - | 41.98 | 41.98 | - | - | - | 14.05 | 14.05 | - | - | - | - | ダンプトラック［オンロード・ディーゼル］ 10t積級 （タイヤ損耗費及び補修費（良好）を含む） | - | - | 運転手（一般） | - | - | - | 軽油 １．２号 パトロール給油 | - | - | - | - | タイヤ損耗費及び補修費（良好）を含む
有り | 5.0km以下 | 937.97 | 43.97 | 43.97 | - | - | 41.98 | 41.98 | - | - | - | 14.05 | 14.05 | - | - | - | - | ダンプトラック［オンロード・ディーゼル］ 10t積級 （タイヤ損耗費及び補修費（良好）を含む） | - | - | 運転手（一般） | - | - | - | 軽油 １．２号 パトロール給油 | - | - | - | - | タイヤ損耗費及び補修費（良好）を含む
有り | 5.5km以下 | 980.61 | 43.97 | 43.97 | - | - | 41.98 | 41.98 | - | - | - | 14.05 | 14.05 | - | - | - | - | ダンプトラック［オンロード・ディーゼル］ 10t積級 （タイヤ損耗費及び補修費（良好）を含む） | - | - | 運転手（一般） | - | - | - | 軽油 １．２号 パトロール給油 | - | - | - | - | タイヤ損耗費及び補修費（良好）を含む
有り | 6.0km以下 | 1065.9 | 43.97 | 43.97 | - | - | 41.98 | 41.98 | - | - | - | 14.05 | 14.05 | - | - | - | - | ダンプトラック［オンロード・ディーゼル］ 10t積級 （タイヤ損耗費及び補修費（良好）を含む） | - | - | 運転手（一般） | - | - | - | 軽油 １．２号 パトロール給油 | - | - | - | - | タイヤ損耗費及び補修費（良好）を含む
有り | 6.5km以下 | 1151.1 | 43.97 | 43.97 | - | - | 41.98 | 41.98 | - | - | - | 14.05 | 14.05 | - | - | - | - | ダンプトラック［オンロード・ディーゼル］ 10t積級 （タイヤ損耗費及び補修費（良好）を含む） | - | - | 運転手（一般） | - | - | - | 軽油 １．２号 パトロール給油 | - | - | - | - | タイヤ損耗費及び補修費（良好）を含む
有り | 7.5km以下 | 1193.8 | 43.97 | 43.97 | - | - | 41.98 | 41.98 | - | - | - | 14.05 | 14.05 | - | - | - | - | ダンプトラック［オンロード・ディーゼル］ 10t積級 （タイヤ損耗費及び補修費（良好）を含む） | - | - | 運転手（一般） | - | - | - | 軽油 １．２号 パトロール給油 | - | - | - | - | タイヤ損耗費及び補修費（良好）を含む
有り | 8.5km以下 | 1321.7 | 43.97 | 43.97 | - | - | 41.98 | 41.98 | - | - | - | 14.05 | 14.05 | - | - | - | - | ダンプトラック［オンロード・ディーゼル］ 10t積級 （タイヤ損耗費及び補修費（良好）を含む） | - | - | 運転手（一般） | - | - | - | 軽油 １．２号 パトロール給油 | - | - | - | - | タイヤ損耗費及び補修費（良好）を含む
有り | 9.5km以下 | 1492.2 | 43.97 | 43.97 | - | - | 41.98 | 41.98 | - | - | - | 14.05 | 14.05 | - | - | - | - | ダンプトラック［オンロード・ディーゼル］ 10t積級 （タイヤ損耗費及び補修費（良好）を含む） | - | - | 運転手（一般） | - | - | - | 軽油 １．２号 パトロール給油 | - | - | - | - | タイヤ損耗費及び補修費（良好）を含む
有り | 11.0km以下 | 1620.1 | 43.97 | 43.97 | - | - | 41.98 | 41.98 | - | - | - | 14.05 | 14.05 | - | - | - | - | ダンプトラック［オンロード・ディーゼル］ 10t積級 （タイヤ損耗費及び補修費（良好）を含む） | - | - | 運転手（一般） | - | - | - | 軽油 １．２号 パトロール給油 | - | - | - | - | タイヤ損耗費及び補修費（良好）を含む
有り | 12.5km以下 | 1790.7 | 43.97 | 43.97 | - | - | 41.98 | 41.98 | - | - | - | 14.05 | 14.05 | - | - | - | - | ダンプトラック［オンロード・ディーゼル］ 10t積級 （タイヤ損耗費及び補修費（良好）を含む） | - | - | 運転手（一般） | - | - | - | 軽油 １．２号 パトロール給油 | - | - | - | - | タイヤ損耗費及び補修費（良好）を含む
有り | 14.5km以下 | 1961.2 | 43.97 | 43.97 | - | - | 41.98 | 41.98 | - | - | - | 14.05 | 14.05 | - | - | - | - | ダンプトラック［オンロード・ディーゼル］ 10t積級 （タイヤ損耗費及び補修費（良好）を含む） | - | - | 運転手（一般） | - | - | - | 軽油 １．２号 パトロール給油 | - | - | - | - | タイヤ損耗費及び補修費（良好）を含む
有り | 16.5km以下 | 2217 | 43.97 | 43.97 | - | - | 41.98 | 41.98 | - | - | - | 14.05 | 14.05 | - | - | - | - | ダンプトラック［オンロード・ディーゼル］ 10t積級 （タイヤ損耗費及び補修費（良好）を含む） | - | - | 運転手（一般） | - | - | - | 軽油 １．２号 パトロール給油 | - | - | - | - | タイヤ損耗費及び補修費（良好）を含む
有り | 19.0km以下 | 2430.2 | 43.97 | 43.97 | - | - | 41.98 | 41.98 | - | - | - | 14.05 | 14.05 | - | - | - | - | ダンプトラック［オンロード・ディーゼル］ 10t積級 （タイヤ損耗費及び補修費（良好）を含む） | - | - | 運転手（一般） | - | - | - | 軽油 １．２号 パトロール給油 | - | - | - | - | タイヤ損耗費及び補修費（良好）を含む
有り | 22.0km以下 | 2686 | 43.97 | 43.97 | - | - | 41.98 | 41.98 | - | - | - | 14.05 | 14.05 | - | - | - | - | ダンプトラック［オンロード・ディーゼル］ 10t積級 （タイヤ損耗費及び補修費（良好）を含む） | - | - | 運転手（一般） | - | - | - | 軽油 １．２号 パトロール給油 | - | - | - | - | タイヤ損耗費及び補修費（良好）を含む
有り | 25.5km以下 | 2984.5 | 43.97 | 43.97 | - | - | 41.98 | 41.98 | - | - | - | 14.05 | 14.05 | - | - | - | - | ダンプトラック［オンロード・ディーゼル］ 10t積級 （タイヤ損耗費及び補修費（良好）を含む） | - | - | 運転手（一般） | - | - | - | 軽油 １．２号 パトロール給油 | - | - | - | - | タイヤ損耗費及び補修費（良好）を含む
有り | 30.0km以下 | 3325.5 | 43.97 | 43.97 | - | - | 41.98 | 41.98 | - | - | - | 14.05 | 14.05 | - | - | - | - | ダンプトラック［オンロード・ディーゼル］ 10t積級 （タイヤ損耗費及び補修費（良好）を含む） | - | - | 運転手（一般） | - | - | - | 軽油 １．２号 パトロール給油 | - | - | - | - | タイヤ損耗費及び補修費（良好）を含む
有り | 36.0km以下 | 3666.6 | 43.97 | 43.97 | - | - | 41.98 | 41.98 | - | - | - | 14.05 | 14.05 | - | - | - | - | ダンプトラック［オンロード・ディーゼル］ 10t積級 （タイヤ損耗費及び補修費（良好）を含む） | - | - | 運転手（一般） | - | - | - | 軽油 １．２号 パトロール給油 | - | - | - | - | タイヤ損耗費及び補修費（良好）を含む
有り | 46.0km以下 | 4093 | 43.97 | 43.97 | - | - | 41.98 | 41.98 | - | - | - | 14.05 | 14.05 | - | - | - | - | ダンプトラック［オンロード・ディーゼル］ 10t積級 （タイヤ損耗費及び補修費（良好）を含む） | - | - | 運転手（一般） | - | - | - | 軽油 １．２号 パトロール給油 | - | - | - | - | タイヤ損耗費及び補修費（良好）を含む
有り | 60.0km以下 | 4519.3 | 43.97 | 43.97 | - | - | 41.98 | 41.98 | - | - | - | 14.05 | 14.05 | - | - | - | - | ダンプトラック［オンロード・ディーゼル］ 10t積級 （タイヤ損耗費及び補修費（良好）を含む） | - | - | 運転手（一般） | - | - | - | 軽油 １．２号 パトロール給油 | - | - | - | - | タイヤ損耗費及び補修費（良好）を含む

## 247
No.247【 舗装版破砕 】
＜ 積算単位：ｍ２ ＞
条件区分 | [5 empty] | 標準単価 | 機労材構成比 | [14 empty] | 代表機労材規格 | [13 empty] | 備考
舗装版種別 | 障害等の有無 | 騒音振動対策 | 舗装版厚 | Co+As(ｶﾊﾞｰ)舗装によるｱｽﾌｧﾙﾄ舗装版厚 | 積込作業の有無 |  | K |  |  |  | R |  |  |  |  | Z |  |  |  |  | S | K （ *印：賃料） |  |  |  |  | R |  |  |  | Z |  |  |  | S
[8 empty] | K1 | K2 | K3 |  | R1 | R2 | R3 | R4 |  | Z1 | Z2 | Z3 | Z4 |  | K1 |  | K2 |  | K3 | R1 | R2 | R3 | R4 | Z1 | Z2 | Z3 | Z4
ｱｽﾌｧﾙﾄ舗装版 | 無し | 不要 | 10cm以下 | - | 有り | 121.35 | 8.89 | 8.89 | - | - | 84.61 | 39.11 | 23.61 | 21.89 | - | 6.5 | 6.5 | - | - | - | - | バックホウ（クローラ型）［標準型・排出ガス対策型（第２次基準値）］ 山積0.45m3（平積0.35m3） | * | - |  | - | 普通作業員 | 土木一般世話役 | 運転手（特殊） | - | 軽油 １．２号 パトロール給油 | - | - | - | - | -
ｱｽﾌｧﾙﾄ舗装版 | 無し | 不要 | 10cmを超え15cm以下 | - | 有り | 176.12 | 8.92 | 8.92 | - | - | 84.56 | 38.93 | 23.68 | 21.95 | - | 6.52 | 6.52 | - | - | - | - | バックホウ（クローラ型）［標準型・排出ガス対策型（第２次基準値）］ 山積0.45m3（平積0.35m3） | * | - |  | - | 普通作業員 | 土木一般世話役 | 運転手（特殊） | - | 軽油 １．２号 パトロール給油 | - | - | - | - | -
ｱｽﾌｧﾙﾄ舗装版 | 無し | 不要 | 15cmを超え40cm以下 | - | 有り | 431.73 | 19.11 | 12.06 | 6.5 | - | 72.75 | 29.7 | 26.37 | 14.57 | - | 8.14 | 7.91 | - | - | - | - | バックホウ（クローラ型）［標準型・排出ガス対策型（第２次基準値）］ 山積0.45m3（平積0.35m3） | * | 大型ブレーカ［油圧式］（ベースマシン含まず） 質量600～800kg級 |  | - | 運転手（特殊） | 普通作業員 | 土木一般世話役 | - | 軽油 １．２号 パトロール給油 | - | - | - | - | -
ｱｽﾌｧﾙﾄ舗装版 | 無し | 必要 | 15cm以下 | - | 有り | 471.46 | 31.8 | 20.84 | 10.96 | - | 61.07 | 27.01 | 23.98 | 10.08 | - | 7.13 | 7.13 | - | - | - | - | バックホウ用アタッチメント［コンクリート圧砕装置（建物用）］ 開口幅735～850mm 破砕力550～980kN |  | バックホウ（クローラ型）［標準型・排出ガス対策型（第２次基準値）］ 山積0.45m3（平積0.35m3） | * | - | 運転手（特殊） | 普通作業員 | 土木一般世話役 | - | 軽油 １．２号 パトロール給油 | - | - | - | - | -
ｱｽﾌｧﾙﾄ舗装版 | 無し | 必要 | 15cmを超え35cm以下 | - | 有り | 661.45 | 32.41 | 21.45 | 10.96 | - | 60.47 | 26.99 | 23.97 | 9.51 | - | 7.12 | 7.12 | - | - | - | - | バックホウ用アタッチメント［コンクリート圧砕装置（建物用）］ 開口幅735～850mm 破砕力550～980kN |  | バックホウ（クローラ型）［標準型・排出ガス対策型（第２次基準値）］ 山積0.45m3（平積0.35m3） | * | - | 運転手（特殊） | 普通作業員 | 土木一般世話役 | - | 軽油 １．２号 パトロール給油 | - | - | - | - | -
ｱｽﾌｧﾙﾄ舗装版 | 有り | - | 4cm以下 | - | 有り | 2381.1 | 1.99 | 1.57 | 0.42 | - | 95.41 | 52.68 | 42.73 | - | - | 2.6 | 2.6 | - | - | - | - | 空気圧縮機［可搬式・エンジン駆動・スクリュ型・排出ガス対策型（第１次基準値）］ 3.5～3.7m3/min | * | さく岩機［コンクリートブレーカ］ 20kg級 |  | - | 特殊作業員 | 普通作業員 | - | - | 軽油 １．２号 パトロール給油 | - | - | - | - | -
ｱｽﾌｧﾙﾄ舗装版 | 有り | - | 4cm以下 | - | 無し | 2075.9 | 2.28 | 1.8 | 0.48 | - | 94.74 | 60.43 | 34.31 | - | - | 2.98 | 2.98 | - | - | - | - | 空気圧縮機［可搬式・エンジン駆動・スクリュ型・排出ガス対策型（第１次基準値）］ 3.5～3.7m3/min | * | さく岩機［コンクリートブレーカ］ 20kg級 |  | - | 特殊作業員 | 普通作業員 | - | - | 軽油 １．２号 パトロール給油 | - | - | - | - | -
ｱｽﾌｧﾙﾄ舗装版 | 有り | - | 4cmを超え10cm以下 | - | 有り | 4072.8 | 2.27 | 1.79 | 0.48 | - | 94.76 | 51.87 | 42.89 | - | - | 2.97 | 2.97 | - | - | - | - | 空気圧縮機［可搬式・エンジン駆動・スクリュ型・排出ガス対策型（第１次基準値）］ 3.5～3.7m3/min | * | さく岩機［コンクリートブレーカ］ 20kg級 |  | - | 特殊作業員 | 普通作業員 | - | - | 軽油 １．２号 パトロール給油 | - | - | - | - | -
ｱｽﾌｧﾙﾄ舗装版 | 有り | - | 4cmを超え10cm以下 | - | 無し | 3548.6 | 2.6 | 2.05 | 0.55 | - | 93.99 | 59.53 | 34.46 | - | - | 3.41 | 3.41 | - | - | - | - | 空気圧縮機［可搬式・エンジン駆動・スクリュ型・排出ガス対策型（第１次基準値）］ 3.5～3.7m3/min | * | さく岩機［コンクリートブレーカ］ 20kg級 |  | - | 特殊作業員 | 普通作業員 | - | - | 軽油 １．２号 パトロール給油 | - | - | - | - | -
ｱｽﾌｧﾙﾄ舗装版 | 有り | - | 10cmを超え15cm以下 | - | 有り | 5481.6 | 2.37 | 1.87 | 0.5 | - | 94.52 | 51.79 | 42.73 | - | - | 3.11 | 3.11 | - | - | - | - | 空気圧縮機［可搬式・エンジン駆動・スクリュ型・排出ガス対策型（第１次基準値）］ 3.5～3.7m3/min | * | さく岩機［コンクリートブレーカ］ 20kg級 |  | - | 特殊作業員 | 普通作業員 | - | - | 軽油 １．２号 パトロール給油 | - | - | - | - | -
ｱｽﾌｧﾙﾄ舗装版 | 有り | - | 10cmを超え15cm以下 | - | 無し | 4778.9 | 2.73 | 2.15 | 0.58 | - | 93.7 | 59.39 | 34.31 | - | - | 3.57 | 3.57 | - | - | - | - | 空気圧縮機［可搬式・エンジン駆動・スクリュ型・排出ガス対策型（第１次基準値）］ 3.5～3.7m3/min | * | さく岩機［コンクリートブレーカ］ 20kg級 |  | - | 特殊作業員 | 普通作業員 | - | - | 軽油 １．２号 パトロール給油 | - | - | - | - | -
ｱｽﾌｧﾙﾄ舗装版 | 有り | - | 15cmを超え30cm以下 | - | 有り | 9705.1 | 2.51 | 1.98 | 0.53 | - | 94.2 | 51.47 | 42.73 | - | - | 3.29 | 3.29 | - | - | - | - | 空気圧縮機［可搬式・エンジン駆動・スクリュ型・排出ガス対策型（第１次基準値）］ 3.5～3.7m3/min | * | さく岩機［コンクリートブレーカ］ 20kg級 |  | - | 特殊作業員 | 普通作業員 | - | - | 軽油 １．２号 パトロール給油 | - | - | - | - | -
ｱｽﾌｧﾙﾄ舗装版 | 有り | - | 15cmを超え30cm以下 | - | 無し | 8460.9 | 2.88 | 2.27 | 0.61 | - | 93.35 | 59.04 | 34.31 | - | - | 3.77 | 3.77 | - | - | - | - | 空気圧縮機［可搬式・エンジン駆動・スクリュ型・排出ガス対策型（第１次基準値）］ 3.5～3.7m3/min | * | さく岩機［コンクリートブレーカ］ 20kg級 |  | - | 特殊作業員 | 普通作業員 | - | - | 軽油 １．２号 パトロール給油 | - | - | - | - | -
ｺﾝｸﾘｰﾄ舗装版 | 無し | 不要 | 10cm以下 | - | 有り | 121.35 | 8.89 | 8.89 | - | - | 84.61 | 39.11 | 23.61 | 21.89 | - | 6.5 | 6.5 | - | - | - | - | バックホウ（クローラ型）［標準型・排出ガス対策型（第２次基準値）］ 山積0.45m3（平積0.35m3） | * | - |  | - | 普通作業員 | 土木一般世話役 | 運転手（特殊） | - | 軽油 １．２号 パトロール給油 | - | - | - | - | -
ｺﾝｸﾘｰﾄ舗装版 | 無し | 不要 | 10cmを超え15cm以下 | - | 有り | 176.12 | 8.92 | 8.92 | - | - | 84.56 | 38.93 | 23.68 | 21.95 | - | 6.52 | 6.52 | - | - | - | - | バックホウ（クローラ型）［標準型・排出ガス対策型（第２次基準値）］ 山積0.45m3（平積0.35m3） | * | - |  | - | 普通作業員 | 土木一般世話役 | 運転手（特殊） | - | 軽油 １．２号 パトロール給油 | - | - | - | - | -
ｺﾝｸﾘｰﾄ舗装版 | 無し | 不要 | 15cmを超え35cm以下 | - | 有り | 598.6 | 18.88 | 12.02 | 6.31 | - | 73 | 29.64 | 26.26 | 14.98 | - | 8.12 | 7.89 | - | - | - | - | バックホウ（クローラ型）［標準型・排出ガス対策型（第２次基準値）］ 山積0.45m3（平積0.35m3） | * | 大型ブレーカ［油圧式］（ベースマシン含まず） 質量600～800kg級 |  | - | 運転手（特殊） | 普通作業員 | 土木一般世話役 | - | 軽油 １．２号 パトロール給油 | - | - | - | - | -
ｺﾝｸﾘｰﾄ舗装版 | 無し | 必要 | 15cm以下 | - | 有り | 671.17 | 30.97 | 20 | 10.97 | - | 61.88 | 27.02 | 24 | 10.86 | - | 7.15 | 7.15 | - | - | - | - | バックホウ用アタッチメント［コンクリート圧砕装置（建物用）］ 開口幅735～850mm 破砕力550～980kN |  | バックホウ（クローラ型）［標準型・排出ガス対策型（第２次基準値）］ 山積0.45m3（平積0.35m3） | * | - | 運転手（特殊） | 普通作業員 | 土木一般世話役 | - | 軽油 １．２号 パトロール給油 | - | - | - | - | -
ｺﾝｸﾘｰﾄ舗装版 | 無し | 必要 | 15cmを超え35cm以下 | - | 有り | 841.5 | 31.19 | 20.22 | 10.97 | - | 61.66 | 27.02 | 23.98 | 10.66 | - | 7.15 | 7.15 | - | - | - | - | バックホウ用アタッチメント［コンクリート圧砕装置（建物用）］ 開口幅735～850mm 破砕力550～980kN |  | バックホウ（クローラ型）［標準型・排出ガス対策型（第２次基準値）］ 山積0.45m3（平積0.35m3） | * | - | 運転手（特殊） | 普通作業員 | 土木一般世話役 | - | 軽油 １．２号 パトロール給油 | - | - | - | - | -
ｺﾝｸﾘｰﾄ+ｱｽﾌｧﾙﾄ(ｶﾊﾞｰ)舗装版 | 無し | 不要 | 15cm以上35cm以下 | 15cm以下 | 有り | 764.33 | 17.2 | 11.76 | 4.94 | - | 74.79 | 28.98 | 25.69 | 17.95 | - | 8.01 | 7.78 | - | - | - | - | バックホウ（クローラ型）［標準型・排出ガス対策型（第２次基準値）］ 山積0.45m3（平積0.35m3） | * | 大型ブレーカ［油圧式］（ベースマシン含まず） 質量600～800kg級 |  | - | 運転手（特殊） | 普通作業員 | 土木一般世話役 | - | 軽油 １．２号 パトロール給油 | - | - | - | - | -
ｺﾝｸﾘｰﾄ+ｱｽﾌｧﾙﾄ(ｶﾊﾞｰ)舗装版 | 無し | 不要 | 15cm以上35cm以下 | 15cmを超え22.5cm以下 | 有り | 818.14 | 16.79 | 11.69 | 4.62 | - | 75.23 | 28.82 | 25.57 | 18.65 | - | 7.98 | 7.75 | - | - | - | - | バックホウ（クローラ型）［標準型・排出ガス対策型（第２次基準値）］ 山積0.45m3（平積0.35m3） | * | 大型ブレーカ［油圧式］（ベースマシン含まず） 質量600～800kg級 |  | - | 運転手（特殊） | 普通作業員 | 土木一般世話役 | - | 軽油 １．２号 パトロール給油 | - | - | - | - | -

## 248
No.248【 舗装版切断 】
＜ 積算単位：ｍ ＞
条件区分 |  |  |  | 標準単価 | 機労材構成比 | [14 empty] | 代表機労材規格 | [11 empty] | 備考
舗装版種別 | ｱｽﾌｧﾙﾄ舗装版厚 | ｺﾝｸﾘｰﾄ舗装版厚 | ｺﾝｸﾘｰﾄ+ｱｽﾌｧﾙﾄ(ｶﾊﾞｰ)舗装版の全体厚 |  | K |  |  |  | R |  |  |  |  | Z |  |  |  |  | S | K （ *印：賃料） |  |  | R |  |  |  | Z |  |  |  | S
[6 empty] | K1 | K2 | K3 |  | R1 | R2 | R3 | R4 |  | Z1 | Z2 | Z3 | Z4 |  | K1 | K2 | K3 | R1 | R2 | R3 | R4 | Z1 | Z2 | Z3 | Z4
ｱｽﾌｧﾙﾄ舗装版 | 15cm以下 | - | - | 493.72 | 7 | 4.49 | - | - | 54.3 | 18.61 | 16.21 | - | - | 38.7 | 35.3 | 2.18 | - | - | - | コンクリートカッタ［バキューム式・湿式］ 切削深20cm級 ブレード径56cm | - | - | 特殊作業員 | 普通作業員 | - | - | コンクリートカッタ （ブレード） 径２２インチ | ガソリン レギュラー スタンド | - | - | - | -
ｱｽﾌｧﾙﾄ舗装版 | 15cmを超え30cm以下 | - | - | 788.73 | 15.69 | 10.06 | - | - | 47.93 | 16.42 | 14.31 | - | - | 36.38 | 31.95 | 2.84 | - | - | - | コンクリートカッタ［バキューム式（超低騒音型）・湿式］ 切削深30cm級 ブレード径75cm | - | - | 特殊作業員 | 普通作業員 | - | - | コンクリートカッタ （ブレード） 径３０インチ | ガソリン レギュラー スタンド | - | - | - | -
ｱｽﾌｧﾙﾄ舗装版 | 30cmを超え40cm以下 | - | - | 1135.4 | 16.47 | 10.56 | - | - | 47.19 | 16.19 | 14.08 | - | - | 36.34 | 31.99 | 2.79 | - | - | - | コンクリートカッタ［バキューム式（超低騒音型）・湿式］ 切削深40cm級 ブレード径96cm | - | - | 特殊作業員 | 普通作業員 | - | - | コンクリートカッタ （ブレード） 径３８インチ | ガソリン レギュラー スタンド | - | - | - | -
ｺﾝｸﾘｰﾄ舗装版 | - | 15cm以下 | - | 1017.2 | 5.43 | 3.48 | - | - | 42.12 | 14.42 | 12.58 | - | - | 52.45 | 49.82 | 1.69 | - | - | - | コンクリートカッタ［バキューム式・湿式］ 切削深20cm級 ブレード径56cm | - | - | 特殊作業員 | 普通作業員 | - | - | コンクリートカッタ （ブレード） 径２２インチ | ガソリン レギュラー スタンド | - | - | - | -
ｺﾝｸﾘｰﾄ舗装版 | - | 15cmを超え30cm以下 | - | 2036.4 | 14.77 | 9.47 | - | - | 45.13 | 15.47 | 13.47 | - | - | 40.1 | 35.94 | 2.67 | - | - | - | コンクリートカッタ［バキューム式（超低騒音型）・湿式］ 切削深30cm級 ブレード径75cm | - | - | 特殊作業員 | 普通作業員 | - | - | コンクリートカッタ （ブレード） 径３０インチ | ガソリン レギュラー スタンド | - | - | - | -
ｺﾝｸﾘｰﾄ+ｱｽﾌｧﾙﾄ(ｶﾊﾞｰ)舗装版 | - | 15cm以下 | 15cm以下 | 1017.2 | 5.43 | 3.48 | - | - | 42.12 | 14.42 | 12.58 | - | - | 52.45 | 49.82 | 1.69 | - | - | - | コンクリートカッタ［バキューム式・湿式］ 切削深20cm級 ブレード径56cm | - | - | 特殊作業員 | 普通作業員 | - | - | コンクリートカッタ （ブレード） 径２２インチ | ガソリン レギュラー スタンド | - | - | - | -
ｺﾝｸﾘｰﾄ+ｱｽﾌｧﾙﾄ(ｶﾊﾞｰ)舗装版 | - | 15cm以下 | 15cmを超え30cm以下 | 1340.8 | 10.47 | 6.71 | - | - | 31.96 | 10.94 | 9.55 | - | - | 57.57 | 54.62 | 1.89 | - | - | - | コンクリートカッタ［バキューム式（超低騒音型）・湿式］ 切削深30cm級 ブレード径75cm | - | - | 特殊作業員 | 普通作業員 | - | - | コンクリートカッタ （ブレード） 径３０インチ | ガソリン レギュラー スタンド | - | - | - | -
ｺﾝｸﾘｰﾄ+ｱｽﾌｧﾙﾄ(ｶﾊﾞｰ)舗装版 | - | 15cmを超え30cm以下 | 15cmを超え30cm以下 | 2036.4 | 14.77 | 9.47 | - | - | 45.13 | 15.47 | 13.47 | - | - | 40.1 | 35.94 | 2.67 | - | - | - | コンクリートカッタ［バキューム式（超低騒音型）・湿式］ 切削深30cm級 ブレード径75cm | - | - | 特殊作業員 | 普通作業員 | - | - | コンクリートカッタ （ブレード） 径３０インチ | ガソリン レギュラー スタンド | - | - | - | -
ｺﾝｸﾘｰﾄ+ｱｽﾌｧﾙﾄ(ｶﾊﾞｰ)舗装版 | - | 15cmを超え30cm以下 | 30cmを超え40cm以下 | 2379.8 | 13.48 | 8.64 | - | - | 38.58 | 13.21 | 11.52 | - | - | 47.94 | 44.38 | 2.28 | - | - | - | コンクリートカッタ［バキューム式（超低騒音型）・湿式］ 切削深40cm級 ブレード径96cm | - | - | 特殊作業員 | 普通作業員 | - | - | コンクリートカッタ （ブレード） 径３８インチ | ガソリン レギュラー スタンド | - | - | - | -

## 249
No.249【 素地調整 】
＜ 積算単位：ｍ２ ＞
条件区分 |  | 標準単価 | 機労材構成比 | [14 empty] | 代表機労材規格 | [12 empty] | 備考
構造物区分 | 機械使用区分 |  | K |  |  |  | R |  |  |  |  | Z |  |  |  |  | S | K （ *印：賃料） |  |  |  | R |  |  |  | Z |  |  |  | S
|  |  |  | K1 | K2 | K3 |  | R1 | R2 | R3 | R4 |  | Z1 | Z2 | Z3 | Z4 |  | K1 |  | K2 | K3 | R1 | R2 | R3 | R4 | Z1 | Z2 | Z3 | Z4
全高4m未満のﾎﾟｰﾙ類 | - | 1321.3 | 0 | - | - | - | 100 | 98.04 | - | - | - | 0 | - | - | - | - | - | - |  | - | - | 塗装工 | - | - | - | - | - | - | - | - | -
全高4m以上10m未満のﾎﾟｰﾙ類 | 持込 | 1789.8 | 7.03 | 7.03 | - | - | 90.84 | 72.4 | 17 | - | - | 2.13 | 2.13 | - | - | - | - | 高所作業車 トラック架装リフト・ブーム型 標準デッキタイプ 作業床高さ9.7m | * | - | - | 塗装工 | 運転手（一般） | - | - | 軽油 １．２号 パトロール給油 | - | - | - | - | -
全高4m以上10m未満のﾎﾟｰﾙ類 | 貸与 | 1757.1 | 1.64 | 1.64 | - | - | 96.1 | 73.74 | 20.89 | - | - | 2.26 | 2.26 | - | - | - | - | 高所作業車［トラック架装・伸縮ブーム・バスケット型］ 作業床高12.0m 積載荷重200kg 定員2名 |  | - | - | 塗装工 | 運転手（特殊） | - | - | 軽油 １．２号 パトロール給油 | - | - | - | - | -
全高10m以上12m以下のﾎﾟｰﾙ類 | 持込 | 1890.2 | 8.65 | 8.65 | - | - | 89.33 | 68.54 | 19.42 | - | - | 2.02 | 2.02 | - | - | - | - | 高所作業車 トラック架装リフト・ブーム型 標準デッキタイプ 作業床高さ12m | * | - | - | 塗装工 | 運転手（特殊） | - | - | 軽油 １．２号 パトロール給油 | - | - | - | - | -
全高10m以上12m以下のﾎﾟｰﾙ類 | 貸与 | 1757.1 | 1.64 | 1.64 | - | - | 96.1 | 73.74 | 20.89 | - | - | 2.26 | 2.26 | - | - | - | - | 高所作業車［トラック架装・伸縮ブーム・バスケット型］ 作業床高12.0m 積載荷重200kg 定員2名 |  | - | - | 塗装工 | 運転手（特殊） | - | - | 軽油 １．２号 パトロール給油 | - | - | - | - | -
防護柵類 | - | 1046.5 | 0 | - | - | - | 100 | 97.09 | - | - | - | 0 | - | - | - | - | - | - |  | - | - | 塗装工 | - | - | - | - | - | - | - | - | -
落石防止柵類 | - | 1424.9 | 0 | - | - | - | 100 | 98.04 | - | - | - | 0 | - | - | - | - | - | - |  | - | - | 塗装工 | - | - | - | - | - | - | - | - | -

## 250
No.250【 付属構造物塗替 】
＜ 積算単位：ｍ２ ＞
条件区分 |  |  |  |  | 標準単価 | 機労材構成比 | [14 empty] | 代表機労材規格 | [12 empty] | 備考
塗装種別 | 構造物区分 | ペイント100m2/回当り使用量 | 塗装回数 | 機械使用区分 |  | K |  |  |  | R |  |  |  |  | Z |  |  |  |  | S | K （ *印：賃料） |  |  |  | R |  |  |  | Z |  |  |  | S
[7 empty] | K1 | K2 | K3 |  | R1 | R2 | R3 | R4 |  | Z1 | Z2 | Z3 | Z4 |  | K1 |  | K2 | K3 | R1 | R2 | R3 | R4 | Z1 | Z2 | Z3 | Z4
鉛系錆止めペイント 2種 下塗 淡彩 | 全高4m未満のポール類 | - | - | - | 1203 | 0 | - | - | - | 95.97 | 95.02 | - | - | - | 4.03 | 4.03 | - | - | - | - | - |  | - | - | 塗装工 | - | - | - | 鉛系錆止めペイント（ＪＩＳ Ｋ５６２３ ２種）合成樹脂系 | - | - | - | - | -
鉛系錆止めペイント 2種 下塗 淡彩 | 全高4m以上10m未満のポール類 | - | - | 持込 | 1616.4 | 6.87 | 6.87 | - | - | 88.05 | 70.74 | 16.61 | - | - | 5.08 | 3 | 2.08 | - | - | - | 高所作業車 トラック架装リフト・ブーム型 標準デッキタイプ 作業床高さ9.7m | * | - | - | 塗装工 | 運転手（一般） | - | - | 鉛系錆止めペイント（ＪＩＳ Ｋ５６２３ ２種）合成樹脂系 | 軽油 １．２号 パトロール給油 | - | - | - | -
鉛系錆止めペイント 2種 下塗 淡彩 | 全高4m以上10m未満のポール類 | - | - | 貸与 | 1587.6 | 1.6 | 1.6 | - | - | 93.14 | 72.03 | 20.4 | - | - | 5.26 | 3.06 | 2.2 | - | - | - | 高所作業車［トラック架装・伸縮ブーム・バスケット型］ 作業床高12.0m 積載荷重200kg 定員2名 |  | - | - | 塗装工 | 運転手（特殊） | - | - | 鉛系錆止めペイント（ＪＩＳ Ｋ５６２３ ２種）合成樹脂系 | 軽油 １．２号 パトロール給油 | - | - | - | -
鉛系錆止めペイント 2種 下塗 淡彩 | 全高10m以上12m以下のポール類 | - | - | 持込 | 1705 | 8.46 | 8.46 | - | - | 86.73 | 67.06 | 19 | - | - | 4.81 | 2.84 | 1.97 | - | - | - | 高所作業車 トラック架装リフト・ブーム型 標準デッキタイプ 作業床高さ12m | * | - | - | 塗装工 | 運転手（特殊） | - | - | 鉛系錆止めペイント（ＪＩＳ Ｋ５６２３ ２種）合成樹脂系 | 軽油 １．２号 パトロール給油 | - | - | - | -
鉛系錆止めペイント 2種 下塗 淡彩 | 全高10m以上12m以下のポール類 | - | - | 貸与 | 1587.6 | 1.6 | 1.6 | - | - | 93.14 | 72.03 | 20.4 | - | - | 5.26 | 3.06 | 2.2 | - | - | - | 高所作業車［トラック架装・伸縮ブーム・バスケット型］ 作業床高12.0m 積載荷重200kg 定員2名 |  | - | - | 塗装工 | 運転手（特殊） | - | - | 鉛系錆止めペイント（ＪＩＳ Ｋ５６２３ ２種）合成樹脂系 | 軽油 １．２号 パトロール給油 | - | - | - | -
鉛系錆止めペイント 2種 下塗 淡彩 | 防護柵類･落石防止柵類 | - | - | - | 903.54 | 0 | - | - | - | 94.63 | 92.78 | - | - | - | 5.37 | 5.37 | - | - | - | - | - |  | - | - | 塗装工 | - | - | - | 鉛系錆止めペイント（ＪＩＳ Ｋ５６２３ ２種）合成樹脂系 | - | - | - | - | -
フェノール樹脂MIO塗装 下塗 淡彩 | 全高4m未満のポール類 | - | - | - | 1317.4 | 0 | - | - | - | 87.63 | 86.77 | - | - | - | 12.37 | 12.37 | - | - | - | - | - |  | - | - | 塗装工 | - | - | - | フェノール樹脂MIO塗料 | - | - | - | - | -
フェノール樹脂MIO塗装 下塗 淡彩 | 全高4m以上10m未満のポール類 | - | - | 持込 | 1730.8 | 6.42 | 6.42 | - | - | 82.23 | 66.06 | 15.51 | - | - | 11.35 | 9.41 | 1.94 | - | - | - | 高所作業車 トラック架装リフト・ブーム型 標準デッキタイプ 作業床高さ9.7m | * | - | - | 塗装工 | 運転手（一般） | - | - | フェノール樹脂MIO塗料 | 軽油 １．２号 パトロール給油 | - | - | - | -
フェノール樹脂MIO塗装 下塗 淡彩 | 全高4m以上10m未満のポール類 | - | - | 貸与 | 1702 | 1.49 | 1.49 | - | - | 86.89 | 67.19 | 19.03 | - | - | 11.62 | 9.57 | 2.05 | - | - | - | 高所作業車［トラック架装・伸縮ブーム・バスケット型］ 作業床高12.0m 積載荷重200kg 定員2名 |  | - | - | 塗装工 | 運転手（特殊） | - | - | フェノール樹脂MIO塗料 | 軽油 １．２号 パトロール給油 | - | - | - | -
フェノール樹脂MIO塗装 下塗 淡彩 | 全高10m以上12m以下のポール類 | - | - | 持込 | 1819.4 | 7.93 | 7.93 | - | - | 81.27 | 62.85 | 17.8 | - | - | 10.8 | 8.95 | 1.85 | - | - | - | 高所作業車 トラック架装リフト・ブーム型 標準デッキタイプ 作業床高さ12m | * | - | - | 塗装工 | 運転手（特殊） | - | - | フェノール樹脂MIO塗料 | 軽油 １．２号 パトロール給油 | - | - | - | -
フェノール樹脂MIO塗装 下塗 淡彩 | 全高10m以上12m以下のポール類 | - | - | 貸与 | 1702 | 1.49 | 1.49 | - | - | 86.89 | 67.19 | 19.03 | - | - | 11.62 | 9.57 | 2.05 | - | - | - | 高所作業車［トラック架装・伸縮ブーム・バスケット型］ 作業床高12.0m 積載荷重200kg 定員2名 |  | - | - | 塗装工 | 運転手（特殊） | - | - | フェノール樹脂MIO塗料 | 軽油 １．２号 パトロール給油 | - | - | - | -
フェノール樹脂MIO塗装 下塗 淡彩 | 防護柵類･落石防止柵類 | - | - | - | 1018 | 0 | - | - | - | 83.99 | 82.35 | - | - | - | 16.01 | 16.01 | - | - | - | - | - |  | - | - | 塗装工 | - | - | - | フェノール樹脂MIO塗料 | - | - | - | - | -
長油性フタル酸樹脂塗料 中塗 淡彩 | 全高4m未満のポール類 | - | - | - | 1213.5 | 0 | - | - | - | 95.14 | 94.2 | - | - | - | 4.86 | 4.86 | - | - | - | - | - |  | - | - | 塗装工 | - | - | - | 長油性フタル酸樹脂塗料(JIS K5516 2種) 淡彩色 中塗用 | - | - | - | - | -
長油性フタル酸樹脂塗料 中塗 淡彩 | 全高4m以上10m未満のポール類 | - | - | 持込 | 1626.8 | 6.83 | 6.83 | - | - | 87.48 | 70.28 | 16.5 | - | - | 5.69 | 3.62 | 2.07 | - | - | - | 高所作業車 トラック架装リフト・ブーム型 標準デッキタイプ 作業床高さ9.7m | * | - | - | 塗装工 | 運転手（一般） | - | - | 長油性フタル酸樹脂塗料(JIS K5516 2種) 淡彩色 中塗用 | 軽油 １．２号 パトロール給油 | - | - | - | -
長油性フタル酸樹脂塗料 中塗 淡彩 | 全高4m以上10m未満のポール類 | - | - | 貸与 | 1598 | 1.59 | 1.59 | - | - | 92.53 | 71.55 | 20.27 | - | - | 5.88 | 3.69 | 2.19 | - | - | - | 高所作業車［トラック架装・伸縮ブーム・バスケット型］ 作業床高12.0m 積載荷重200kg 定員2名 |  | - | - | 塗装工 | 運転手（特殊） | - | - | 長油性フタル酸樹脂塗料(JIS K5516 2種) 淡彩色 中塗用 | 軽油 １．２号 パトロール給油 | - | - | - | -
長油性フタル酸樹脂塗料 中塗 淡彩 | 全高10m以上12m以下のポール類 | - | - | 持込 | 1715.5 | 8.41 | 8.41 | - | - | 86.19 | 66.65 | 18.88 | - | - | 5.4 | 3.44 | 1.96 | - | - | - | 高所作業車 トラック架装リフト・ブーム型 標準デッキタイプ 作業床高さ12m | * | - | - | 塗装工 | 運転手（特殊） | - | - | 長油性フタル酸樹脂塗料(JIS K5516 2種) 淡彩色 中塗用 | 軽油 １．２号 パトロール給油 | - | - | - | -
長油性フタル酸樹脂塗料 中塗 淡彩 | 全高10m以上12m以下のポール類 | - | - | 貸与 | 1598 | 1.59 | 1.59 | - | - | 92.53 | 71.55 | 20.27 | - | - | 5.88 | 3.69 | 2.19 | - | - | - | 高所作業車［トラック架装・伸縮ブーム・バスケット型］ 作業床高12.0m 積載荷重200kg 定員2名 |  | - | - | 塗装工 | 運転手（特殊） | - | - | 長油性フタル酸樹脂塗料(JIS K5516 2種) 淡彩色 中塗用 | 軽油 １．２号 パトロール給油 | - | - | - | -
長油性フタル酸樹脂塗料 中塗 淡彩 | 防護柵類･落石防止柵類 | - | - | - | 914 | 0 | - | - | - | 93.55 | 91.72 | - | - | - | 6.45 | 6.45 | - | - | - | - | - |  | - | - | 塗装工 | - | - | - | 長油性フタル酸樹脂塗料(JIS K5516 2種) 淡彩色 中塗用 | - | - | - | - | -
塩化ゴム系塗料 中塗 淡彩 | 全高4m未満のポール類 | - | - | - | 1276 | 0 | - | - | - | 90.48 | 89.59 | - | - | - | 9.52 | 9.52 | - | - | - | - | - |  | - | - | 塗装工 | - | - | - | 塩化ゴム系塗料 中塗用 淡彩色 | - | - | - | - | -
塩化ゴム系塗料 中塗 淡彩 | 全高4m以上10m未満のポール類 | - | - | 持込 | 1689.3 | 6.57 | 6.57 | - | - | 84.25 | 67.69 | 15.89 | - | - | 9.18 | 7.19 | 1.99 | - | - | - | 高所作業車 トラック架装リフト・ブーム型 標準デッキタイプ 作業床高さ9.7m | * | - | - | 塗装工 | 運転手（一般） | - | - | 塩化ゴム系塗料 中塗用 淡彩色 | 軽油 １．２号 パトロール給油 | - | - | - | -
塩化ゴム系塗料 中塗 淡彩 | 全高4m以上10m未満のポール類 | - | - | 貸与 | 1660.5 | 1.53 | 1.53 | - | - | 89.05 | 68.86 | 19.51 | - | - | 9.42 | 7.31 | 2.11 | - | - | - | 高所作業車［トラック架装・伸縮ブーム・バスケット型］ 作業床高12.0m 積載荷重200kg 定員2名 |  | - | - | 塗装工 | 運転手（特殊） | - | - | 塩化ゴム系塗料 中塗用 淡彩色 | 軽油 １．２号 パトロール給油 | - | - | - | -
塩化ゴム系塗料 中塗 淡彩 | 全高10m以上12m以下のポール類 | - | - | 持込 | 1778 | 8.11 | 8.11 | - | - | 83.17 | 64.31 | 18.22 | - | - | 8.72 | 6.83 | 1.89 | - | - | - | 高所作業車 トラック架装リフト・ブーム型 標準デッキタイプ 作業床高さ12m | * | - | - | 塗装工 | 運転手（特殊） | - | - | 塩化ゴム系塗料 中塗用 淡彩色 | 軽油 １．２号 パトロール給油 | - | - | - | -
塩化ゴム系塗料 中塗 淡彩 | 全高10m以上12m以下のポール類 | - | - | 貸与 | 1660.5 | 1.53 | 1.53 | - | - | 89.05 | 68.86 | 19.51 | - | - | 9.42 | 7.31 | 2.11 | - | - | - | 高所作業車［トラック架装・伸縮ブーム・バスケット型］ 作業床高12.0m 積載荷重200kg 定員2名 |  | - | - | 塗装工 | 運転手（特殊） | - | - | 塩化ゴム系塗料 中塗用 淡彩色 | 軽油 １．２号 パトロール給油 | - | - | - | -
塩化ゴム系塗料 中塗 淡彩 | 防護柵類･落石防止柵類 | - | - | - | 976.51 | 0 | - | - | - | 87.56 | 85.85 | - | - | - | 12.44 | 12.44 | - | - | - | - | - |  | - | - | 塗装工 | - | - | - | 塩化ゴム系塗料 中塗用 淡彩色 | - | - | - | - | -
長油性フタル酸樹脂塗料 上塗 淡彩 | 全高4m未満のポール類 | - | - | - | 1213.3 | 0 | - | - | - | 95.15 | 94.21 | - | - | - | 4.85 | 4.85 | - | - | - | - | - |  | - | - | 塗装工 | - | - | - | 長油性フタル酸樹脂塗料(JIS K5516 2種) 淡彩色 上塗用 | - | - | - | - | -
長油性フタル酸樹脂塗料 上塗 淡彩 | 全高4m以上10m未満のポール類 | - | - | 持込 | 1626.6 | 6.83 | 6.83 | - | - | 87.49 | 70.29 | 16.5 | - | - | 5.68 | 3.61 | 2.07 | - | - | - | 高所作業車 トラック架装リフト・ブーム型 標準デッキタイプ 作業床高さ9.7m | * | - | - | 塗装工 | 運転手（一般） | - | - | 長油性フタル酸樹脂塗料(JIS K5516 2種) 淡彩色 上塗用 | 軽油 １．２号 パトロール給油 | - | - | - | -
長油性フタル酸樹脂塗料 上塗 淡彩 | 全高4m以上10m未満のポール類 | - | - | 貸与 | 1597.8 | 1.59 | 1.59 | - | - | 92.54 | 71.56 | 20.27 | - | - | 5.87 | 3.68 | 2.19 | - | - | - | 高所作業車［トラック架装・伸縮ブーム・バスケット型］ 作業床高12.0m 積載荷重200kg 定員2名 |  | - | - | 塗装工 | 運転手（特殊） | - | - | 長油性フタル酸樹脂塗料(JIS K5516 2種) 淡彩色 上塗用 | 軽油 １．２号 パトロール給油 | - | - | - | -
長油性フタル酸樹脂塗料 上塗 淡彩 | 全高10m以上12m以下のポール類 | - | - | 持込 | 1715.3 | 8.41 | 8.41 | - | - | 86.2 | 66.66 | 18.88 | - | - | 5.39 | 3.43 | 1.96 | - | - | - | 高所作業車 トラック架装リフト・ブーム型 標準デッキタイプ 作業床高さ12m | * | - | - | 塗装工 | 運転手（特殊） | - | - | 長油性フタル酸樹脂塗料(JIS K5516 2種) 淡彩色 上塗用 | 軽油 １．２号 パトロール給油 | - | - | - | -
長油性フタル酸樹脂塗料 上塗 淡彩 | 全高10m以上12m以下のポール類 | - | - | 貸与 | 1597.8 | 1.59 | 1.59 | - | - | 92.54 | 71.56 | 20.27 | - | - | 5.87 | 3.68 | 2.19 | - | - | - | 高所作業車［トラック架装・伸縮ブーム・バスケット型］ 作業床高12.0m 積載荷重200kg 定員2名 |  | - | - | 塗装工 | 運転手（特殊） | - | - | 長油性フタル酸樹脂塗料(JIS K5516 2種) 淡彩色 上塗用 | 軽油 １．２号 パトロール給油 | - | - | - | -
長油性フタル酸樹脂塗料 上塗 淡彩 | 防護柵類･落石防止柵類 | - | - | - | 913.81 | 0 | - | - | - | 93.56 | 91.73 | - | - | - | 6.44 | 6.44 | - | - | - | - | - |  | - | - | 塗装工 | - | - | - | 長油性フタル酸樹脂塗料(JIS K5516 2種) 淡彩色 上塗用 | - | - | - | - | -
塩化ゴム系塗料 上塗 淡彩 | 全高4m未満のポール類 | - | - | - | 1271 | 0 | - | - | - | 90.83 | 89.94 | - | - | - | 9.17 | 9.17 | - | - | - | - | - |  | - | - | 塗装工 | - | - | - | 塩化ゴム系塗料 上塗用 淡彩色 | - | - | - | - | -
塩化ゴム系塗料 上塗 淡彩 | 全高4m以上10m未満のポール類 | - | - | 持込 | 1684.3 | 6.59 | 6.59 | - | - | 84.5 | 67.89 | 15.94 | - | - | 8.91 | 6.91 | 2 | - | - | - | 高所作業車 トラック架装リフト・ブーム型 標準デッキタイプ 作業床高さ9.7m | * | - | - | 塗装工 | 運転手（一般） | - | - | 塩化ゴム系塗料 上塗用 淡彩色 | 軽油 １．２号 パトロール給油 | - | - | - | -
塩化ゴム系塗料 上塗 淡彩 | 全高4m以上10m未満のポール類 | - | - | 貸与 | 1655.5 | 1.54 | 1.54 | - | - | 89.31 | 69.05 | 19.57 | - | - | 9.15 | 7.04 | 2.11 | - | - | - | 高所作業車［トラック架装・伸縮ブーム・バスケット型］ 作業床高12.0m 積載荷重200kg 定員2名 |  | - | - | 塗装工 | 運転手（特殊） | - | - | 塩化ゴム系塗料 上塗用 淡彩色 | 軽油 １．２号 パトロール給油 | - | - | - | -
塩化ゴム系塗料 上塗 淡彩 | 全高10m以上12m以下のポール類 | - | - | 持込 | 1773 | 8.13 | 8.13 | - | - | 83.4 | 64.49 | 18.27 | - | - | 8.47 | 6.57 | 1.9 | - | - | - | 高所作業車 トラック架装リフト・ブーム型 標準デッキタイプ 作業床高さ12m | * | - | - | 塗装工 | 運転手（特殊） | - | - | 塩化ゴム系塗料 上塗用 淡彩色 | 軽油 １．２号 パトロール給油 | - | - | - | -
塩化ゴム系塗料 上塗 淡彩 | 全高10m以上12m以下のポール類 | - | - | 貸与 | 1655.5 | 1.54 | 1.54 | - | - | 89.31 | 69.05 | 19.57 | - | - | 9.15 | 7.04 | 2.11 | - | - | - | 高所作業車［トラック架装・伸縮ブーム・バスケット型］ 作業床高12.0m 積載荷重200kg 定員2名 |  | - | - | 塗装工 | 運転手（特殊） | - | - | 塩化ゴム系塗料 上塗用 淡彩色 | 軽油 １．２号 パトロール給油 | - | - | - | -
塩化ゴム系塗料 上塗 淡彩 | 防護柵類･落石防止柵類 | - | - | - | 971.51 | 0 | - | - | - | 88.01 | 86.29 | - | - | - | 11.99 | 11.99 | - | - | - | - | - |  | - | - | 塗装工 | - | - | - | 塩化ゴム系塗料 上塗用 淡彩色 | - | - | - | - | -
各種 | 全高4m未満のポール類 | 10kg以下 | １回 | - | 1181.2 | 0 | - | - | - | 97.74 | 96.78 | - | - | - | 2.26 | 2.26 | - | - | - | - | - |  | - | - | 塗装工 | - | - | - | 長油性フタル酸樹脂塗料(JIS K5516 2種) 淡彩色 上塗用 | - | - | - | - | -
各種 | 全高4m未満のポール類 | 10kg以下 | ２回 | - | 2362.4 | 0 | - | - | - | 97.74 | 96.78 | - | - | - | 2.26 | 2.26 | - | - | - | - | - |  | - | - | 塗装工 | - | - | - | 長油性フタル酸樹脂塗料(JIS K5516 2種) 淡彩色 上塗用 | - | - | - | - | -
各種 | 全高4m未満のポール類 | 10kg以下 | ３回 | - | 3543.5 | 0 | - | - | - | 97.74 | 96.78 | - | - | - | 2.26 | 2.26 | - | - | - | - | - |  | - | - | 塗装工 | - | - | - | 長油性フタル酸樹脂塗料(JIS K5516 2種) 淡彩色 上塗用 | - | - | - | - | -
各種 | 全高4m未満のポール類 | 10kg超20kg以下 | １回 | - | 1234.7 | 0 | - | - | - | 93.51 | 92.59 | - | - | - | 6.49 | 6.49 | - | - | - | - | - |  | - | - | 塗装工 | - | - | - | 長油性フタル酸樹脂塗料(JIS K5516 2種) 淡彩色 上塗用 | - | - | - | - | -
各種 | 全高4m未満のポール類 | 10kg超20kg以下 | ２回 | - | 2469.4 | 0 | - | - | - | 93.51 | 92.59 | - | - | - | 6.49 | 6.49 | - | - | - | - | - |  | - | - | 塗装工 | - | - | - | 長油性フタル酸樹脂塗料(JIS K5516 2種) 淡彩色 上塗用 | - | - | - | - | -
各種 | 全高4m未満のポール類 | 10kg超20kg以下 | ３回 | - | 3704 | 0 | - | - | - | 93.51 | 92.59 | - | - | - | 6.49 | 6.49 | - | - | - | - | - |  | - | - | 塗装工 | - | - | - | 長油性フタル酸樹脂塗料(JIS K5516 2種) 淡彩色 上塗用 | - | - | - | - | -
各種 | 全高4m未満のポール類 | 20kg超30kg以下 | １回 | - | 1288.2 | 0 | - | - | - | 89.62 | 88.74 | - | - | - | 10.38 | 10.38 | - | - | - | - | - |  | - | - | 塗装工 | - | - | - | 長油性フタル酸樹脂塗料(JIS K5516 2種) 淡彩色 上塗用 | - | - | - | - | -
各種 | 全高4m未満のポール類 | 20kg超30kg以下 | ２回 | - | 2576.4 | 0 | - | - | - | 89.62 | 88.74 | - | - | - | 10.38 | 10.38 | - | - | - | - | - |  | - | - | 塗装工 | - | - | - | 長油性フタル酸樹脂塗料(JIS K5516 2種) 淡彩色 上塗用 | - | - | - | - | -
各種 | 全高4m未満のポール類 | 20kg超30kg以下 | ３回 | - | 3864.5 | 0 | - | - | - | 89.62 | 88.74 | - | - | - | 10.38 | 10.38 | - | - | - | - | - |  | - | - | 塗装工 | - | - | - | 長油性フタル酸樹脂塗料(JIS K5516 2種) 淡彩色 上塗用 | - | - | - | - | -
各種 | 全高4m以上10m未満のポール類 | 10kg以下 | １回 | 持込 | 1594.5 | 6.97 | 6.97 | - | - | 89.25 | 71.71 | 16.83 | - | - | 3.78 | 2.11 | 1.67 | - | - | - | 高所作業車 トラック架装リフト・ブーム型 標準デッキタイプ 作業床高さ9.7m | * | - | - | 塗装工 | 運転手（一般） | - | - | 軽油 １．２号 パトロール給油 | 長油性フタル酸樹脂塗料(JIS K5516 2種) 淡彩色 上塗用 | - | - | - | -
各種 | 全高4m以上10m未満のポール類 | 10kg以下 | １回 | 貸与 | 1565.7 | 1.62 | 1.62 | - | - | 94.45 | 73.03 | 20.69 | - | - | 3.93 | 2.23 | 1.7 | - | - | - | 高所作業車［トラック架装・伸縮ブーム・バスケット型］ 作業床高12.0m 積載荷重200kg 定員2名 |  | - | - | 塗装工 | 運転手（特殊） | - | - | 軽油 １．２号 パトロール給油 | 長油性フタル酸樹脂塗料(JIS K5516 2種) 淡彩色 上塗用 | - | - | - | -
各種 | 全高4m以上10m未満のポール類 | 10kg以下 | ２回 | 持込 | 3189.1 | 6.97 | 6.97 | - | - | 89.25 | 71.71 | 16.83 | - | - | 3.78 | 2.11 | 1.67 | - | - | - | 高所作業車 トラック架装リフト・ブーム型 標準デッキタイプ 作業床高さ9.7m | * | - | - | 塗装工 | 運転手（一般） | - | - | 軽油 １．２号 パトロール給油 | 長油性フタル酸樹脂塗料(JIS K5516 2種) 淡彩色 上塗用 | - | - | - | -
各種 | 全高4m以上10m未満のポール類 | 10kg以下 | ２回 | 貸与 | 3131.5 | 1.62 | 1.62 | - | - | 94.45 | 73.03 | 20.69 | - | - | 3.93 | 2.23 | 1.7 | - | - | - | 高所作業車［トラック架装・伸縮ブーム・バスケット型］ 作業床高12.0m 積載荷重200kg 定員2名 |  | - | - | 塗装工 | 運転手（特殊） | - | - | 軽油 １．２号 パトロール給油 | 長油性フタル酸樹脂塗料(JIS K5516 2種) 淡彩色 上塗用 | - | - | - | -
各種 | 全高4m以上10m未満のポール類 | 10kg以下 | ３回 | 持込 | 4783.6 | 6.97 | 6.97 | - | - | 89.25 | 71.71 | 16.83 | - | - | 3.78 | 2.11 | 1.67 | - | - | - | 高所作業車 トラック架装リフト・ブーム型 標準デッキタイプ 作業床高さ9.7m | * | - | - | 塗装工 | 運転手（一般） | - | - | 軽油 １．２号 パトロール給油 | 長油性フタル酸樹脂塗料(JIS K5516 2種) 淡彩色 上塗用 | - | - | - | -
各種 | 全高4m以上10m未満のポール類 | 10kg以下 | ３回 | 貸与 | 4697.2 | 1.62 | 1.62 | - | - | 94.45 | 73.03 | 20.69 | - | - | 3.93 | 2.23 | 1.7 | - | - | - | 高所作業車［トラック架装・伸縮ブーム・バスケット型］ 作業床高12.0m 積載荷重200kg 定員2名 |  | - | - | 塗装工 | 運転手（特殊） | - | - | 軽油 １．２号 パトロール給油 | 長油性フタル酸樹脂塗料(JIS K5516 2種) 淡彩色 上塗用 | - | - | - | -
各種 | 全高4m以上10m未満のポール類 | 10kg超20kg以下 | １回 | 持込 | 1648 | 6.74 | 6.74 | - | - | 86.36 | 69.38 | 16.29 | - | - | 6.9 | 4.86 | 2.04 | - | - | - | 高所作業車 トラック架装リフト・ブーム型 標準デッキタイプ 作業床高さ9.7m | * | - | - | 塗装工 | 運転手（一般） | - | - | 長油性フタル酸樹脂塗料(JIS K5516 2種) 淡彩色 上塗用 | 軽油 １．２号 パトロール給油 | - | - | - | -
各種 | 全高4m以上10m未満のポール類 | 10kg超20kg以下 | １回 | 貸与 | 1619.2 | 1.57 | 1.57 | - | - | 91.32 | 70.62 | 20 | - | - | 7.11 | 4.95 | 2.16 | - | - | - | 高所作業車［トラック架装・伸縮ブーム・バスケット型］ 作業床高12.0m 積載荷重200kg 定員2名 |  | - | - | 塗装工 | 運転手（特殊） | - | - | 長油性フタル酸樹脂塗料(JIS K5516 2種) 淡彩色 上塗用 | 軽油 １．２号 パトロール給油 | - | - | - | -
各種 | 全高4m以上10m未満のポール類 | 10kg超20kg以下 | ２回 | 持込 | 3296.1 | 6.74 | 6.74 | - | - | 86.36 | 69.38 | 16.29 | - | - | 6.9 | 4.86 | 2.04 | - | - | - | 高所作業車 トラック架装リフト・ブーム型 標準デッキタイプ 作業床高さ9.7m | * | - | - | 塗装工 | 運転手（一般） | - | - | 長油性フタル酸樹脂塗料(JIS K5516 2種) 淡彩色 上塗用 | 軽油 １．２号 パトロール給油 | - | - | - | -
各種 | 全高4m以上10m未満のポール類 | 10kg超20kg以下 | ２回 | 貸与 | 3238.5 | 1.57 | 1.57 | - | - | 91.32 | 70.62 | 20 | - | - | 7.11 | 4.95 | 2.16 | - | - | - | 高所作業車［トラック架装・伸縮ブーム・バスケット型］ 作業床高12.0m 積載荷重200kg 定員2名 |  | - | - | 塗装工 | 運転手（特殊） | - | - | 長油性フタル酸樹脂塗料(JIS K5516 2種) 淡彩色 上塗用 | 軽油 １．２号 パトロール給油 | - | - | - | -
各種 | 全高4m以上10m未満のポール類 | 10kg超20kg以下 | ３回 | 持込 | 4944.1 | 6.74 | 6.74 | - | - | 86.36 | 69.38 | 16.29 | - | - | 6.9 | 4.86 | 2.04 | - | - | - | 高所作業車 トラック架装リフト・ブーム型 標準デッキタイプ 作業床高さ9.7m | * | - | - | 塗装工 | 運転手（一般） | - | - | 長油性フタル酸樹脂塗料(JIS K5516 2種) 淡彩色 上塗用 | 軽油 １．２号 パトロール給油 | - | - | - | -
各種 | 全高4m以上10m未満のポール類 | 10kg超20kg以下 | ３回 | 貸与 | 4857.7 | 1.57 | 1.57 | - | - | 91.32 | 70.62 | 20 | - | - | 7.11 | 4.95 | 2.16 | - | - | - | 高所作業車［トラック架装・伸縮ブーム・バスケット型］ 作業床高12.0m 積載荷重200kg 定員2名 |  | - | - | 塗装工 | 運転手（特殊） | - | - | 長油性フタル酸樹脂塗料(JIS K5516 2種) 淡彩色 上塗用 | 軽油 １．２号 パトロール給油 | - | - | - | -
各種 | 全高4m以上10m未満のポール類 | 20kg超30kg以下 | １回 | 持込 | 1701.5 | 6.53 | 6.53 | - | - | 83.63 | 67.19 | 15.77 | - | - | 9.84 | 7.86 | 1.98 | - | - | - | 高所作業車 トラック架装リフト・ブーム型 標準デッキタイプ 作業床高さ9.7m | * | - | - | 塗装工 | 運転手（一般） | - | - | 長油性フタル酸樹脂塗料(JIS K5516 2種) 淡彩色 上塗用 | 軽油 １．２号 パトロール給油 | - | - | - | -
各種 | 全高4m以上10m未満のポール類 | 20kg超30kg以下 | １回 | 貸与 | 1672.7 | 1.52 | 1.52 | - | - | 88.4 | 68.36 | 19.36 | - | - | 10.08 | 7.99 | 2.09 | - | - | - | 高所作業車［トラック架装・伸縮ブーム・バスケット型］ 作業床高12.0m 積載荷重200kg 定員2名 |  | - | - | 塗装工 | 運転手（特殊） | - | - | 長油性フタル酸樹脂塗料(JIS K5516 2種) 淡彩色 上塗用 | 軽油 １．２号 パトロール給油 | - | - | - | -
各種 | 全高4m以上10m未満のポール類 | 20kg超30kg以下 | ２回 | 持込 | 3403.1 | 6.53 | 6.53 | - | - | 83.63 | 67.19 | 15.77 | - | - | 9.84 | 7.86 | 1.98 | - | - | - | 高所作業車 トラック架装リフト・ブーム型 標準デッキタイプ 作業床高さ9.7m | * | - | - | 塗装工 | 運転手（一般） | - | - | 長油性フタル酸樹脂塗料(JIS K5516 2種) 淡彩色 上塗用 | 軽油 １．２号 パトロール給油 | - | - | - | -
各種 | 全高4m以上10m未満のポール類 | 20kg超30kg以下 | ２回 | 貸与 | 3345.5 | 1.52 | 1.52 | - | - | 88.4 | 68.36 | 19.36 | - | - | 10.08 | 7.99 | 2.09 | - | - | - | 高所作業車［トラック架装・伸縮ブーム・バスケット型］ 作業床高12.0m 積載荷重200kg 定員2名 |  | - | - | 塗装工 | 運転手（特殊） | - | - | 長油性フタル酸樹脂塗料(JIS K5516 2種) 淡彩色 上塗用 | 軽油 １．２号 パトロール給油 | - | - | - | -
各種 | 全高4m以上10m未満のポール類 | 20kg超30kg以下 | ３回 | 持込 | 5104.6 | 6.53 | 6.53 | - | - | 83.63 | 67.19 | 15.77 | - | - | 9.84 | 7.86 | 1.98 | - | - | - | 高所作業車 トラック架装リフト・ブーム型 標準デッキタイプ 作業床高さ9.7m | * | - | - | 塗装工 | 運転手（一般） | - | - | 長油性フタル酸樹脂塗料(JIS K5516 2種) 淡彩色 上塗用 | 軽油 １．２号 パトロール給油 | - | - | - | -
各種 | 全高4m以上10m未満のポール類 | 20kg超30kg以下 | ３回 | 貸与 | 5018.2 | 1.52 | 1.52 | - | - | 88.4 | 68.36 | 19.36 | - | - | 10.08 | 7.99 | 2.09 | - | - | - | 高所作業車［トラック架装・伸縮ブーム・バスケット型］ 作業床高12.0m 積載荷重200kg 定員2名 |  | - | - | 塗装工 | 運転手（特殊） | - | - | 長油性フタル酸樹脂塗料(JIS K5516 2種) 淡彩色 上塗用 | 軽油 １．２号 パトロール給油 | - | - | - | -
各種 | 全高10m以上12m以下のポール類 | 10kg以下 | １回 | 持込 | 1683.2 | 8.57 | 8.57 | - | - | 87.85 | 67.94 | 19.24 | - | - | 3.58 | 2 | 1.58 | - | - | - | 高所作業車 トラック架装リフト・ブーム型 標準デッキタイプ 作業床高さ12m | * | - | - | 塗装工 | 運転手（特殊） | - | - | 軽油 １．２号 パトロール給油 | 長油性フタル酸樹脂塗料(JIS K5516 2種) 淡彩色 上塗用 | - | - | - | -
各種 | 全高10m以上12m以下のポール類 | 10kg以下 | １回 | 貸与 | 1565.7 | 1.62 | 1.62 | - | - | 94.45 | 73.03 | 20.69 | - | - | 3.93 | 2.23 | 1.7 | - | - | - | 高所作業車［トラック架装・伸縮ブーム・バスケット型］ 作業床高12.0m 積載荷重200kg 定員2名 |  | - | - | 塗装工 | 運転手（特殊） | - | - | 軽油 １．２号 パトロール給油 | 長油性フタル酸樹脂塗料(JIS K5516 2種) 淡彩色 上塗用 | - | - | - | -
各種 | 全高10m以上12m以下のポール類 | 10kg以下 | ２回 | 持込 | 3366.4 | 8.57 | 8.57 | - | - | 87.85 | 67.94 | 19.24 | - | - | 3.58 | 2 | 1.58 | - | - | - | 高所作業車 トラック架装リフト・ブーム型 標準デッキタイプ 作業床高さ12m | * | - | - | 塗装工 | 運転手（特殊） | - | - | 軽油 １．２号 パトロール給油 | 長油性フタル酸樹脂塗料(JIS K5516 2種) 淡彩色 上塗用 | - | - | - | -
各種 | 全高10m以上12m以下のポール類 | 10kg以下 | ２回 | 貸与 | 3131.5 | 1.62 | 1.62 | - | - | 94.45 | 73.03 | 20.69 | - | - | 3.93 | 2.23 | 1.7 | - | - | - | 高所作業車［トラック架装・伸縮ブーム・バスケット型］ 作業床高12.0m 積載荷重200kg 定員2名 |  | - | - | 塗装工 | 運転手（特殊） | - | - | 軽油 １．２号 パトロール給油 | 長油性フタル酸樹脂塗料(JIS K5516 2種) 淡彩色 上塗用 | - | - | - | -
各種 | 全高10m以上12m以下のポール類 | 10kg以下 | ３回 | 持込 | 5049.6 | 8.57 | 8.57 | - | - | 87.85 | 67.94 | 19.24 | - | - | 3.58 | 2 | 1.58 | - | - | - | 高所作業車 トラック架装リフト・ブーム型 標準デッキタイプ 作業床高さ12m | * | - | - | 塗装工 | 運転手（特殊） | - | - | 軽油 １．２号 パトロール給油 | 長油性フタル酸樹脂塗料(JIS K5516 2種) 淡彩色 上塗用 | - | - | - | -
各種 | 全高10m以上12m以下のポール類 | 10kg以下 | ３回 | 貸与 | 4697.2 | 1.62 | 1.62 | - | - | 94.45 | 73.03 | 20.69 | - | - | 3.93 | 2.23 | 1.7 | - | - | - | 高所作業車［トラック架装・伸縮ブーム・バスケット型］ 作業床高12.0m 積載荷重200kg 定員2名 |  | - | - | 塗装工 | 運転手（特殊） | - | - | 軽油 １．２号 パトロール給油 | 長油性フタル酸樹脂塗料(JIS K5516 2種) 淡彩色 上塗用 | - | - | - | -
各種 | 全高10m以上12m以下のポール類 | 10kg超20kg以下 | １回 | 持込 | 1736.7 | 8.3 | 8.3 | - | - | 85.14 | 65.84 | 18.65 | - | - | 6.56 | 4.62 | 1.94 | - | - | - | 高所作業車 トラック架装リフト・ブーム型 標準デッキタイプ 作業床高さ12m | * | - | - | 塗装工 | 運転手（特殊） | - | - | 長油性フタル酸樹脂塗料(JIS K5516 2種) 淡彩色 上塗用 | 軽油 １．２号 パトロール給油 | - | - | - | -
各種 | 全高10m以上12m以下のポール類 | 10kg超20kg以下 | １回 | 貸与 | 1619.2 | 1.57 | 1.57 | - | - | 91.32 | 70.62 | 20 | - | - | 7.11 | 4.95 | 2.16 | - | - | - | 高所作業車［トラック架装・伸縮ブーム・バスケット型］ 作業床高12.0m 積載荷重200kg 定員2名 |  | - | - | 塗装工 | 運転手（特殊） | - | - | 長油性フタル酸樹脂塗料(JIS K5516 2種) 淡彩色 上塗用 | 軽油 １．２号 パトロール給油 | - | - | - | -
各種 | 全高10m以上12m以下のポール類 | 10kg超20kg以下 | ２回 | 持込 | 3473.4 | 8.3 | 8.3 | - | - | 85.14 | 65.84 | 18.65 | - | - | 6.56 | 4.62 | 1.94 | - | - | - | 高所作業車 トラック架装リフト・ブーム型 標準デッキタイプ 作業床高さ12m | * | - | - | 塗装工 | 運転手（特殊） | - | - | 長油性フタル酸樹脂塗料(JIS K5516 2種) 淡彩色 上塗用 | 軽油 １．２号 パトロール給油 | - | - | - | -
各種 | 全高10m以上12m以下のポール類 | 10kg超20kg以下 | ２回 | 貸与 | 3238.5 | 1.57 | 1.57 | - | - | 91.32 | 70.62 | 20 | - | - | 7.11 | 4.95 | 2.16 | - | - | - | 高所作業車［トラック架装・伸縮ブーム・バスケット型］ 作業床高12.0m 積載荷重200kg 定員2名 |  | - | - | 塗装工 | 運転手（特殊） | - | - | 長油性フタル酸樹脂塗料(JIS K5516 2種) 淡彩色 上塗用 | 軽油 １．２号 パトロール給油 | - | - | - | -
各種 | 全高10m以上12m以下のポール類 | 10kg超20kg以下 | ３回 | 持込 | 5210.1 | 8.3 | 8.3 | - | - | 85.14 | 65.84 | 18.65 | - | - | 6.56 | 4.62 | 1.94 | - | - | - | 高所作業車 トラック架装リフト・ブーム型 標準デッキタイプ 作業床高さ12m | * | - | - | 塗装工 | 運転手（特殊） | - | - | 長油性フタル酸樹脂塗料(JIS K5516 2種) 淡彩色 上塗用 | 軽油 １．２号 パトロール給油 | - | - | - | -
各種 | 全高10m以上12m以下のポール類 | 10kg超20kg以下 | ３回 | 貸与 | 4857.7 | 1.57 | 1.57 | - | - | 91.32 | 70.62 | 20 | - | - | 7.11 | 4.95 | 2.16 | - | - | - | 高所作業車［トラック架装・伸縮ブーム・バスケット型］ 作業床高12.0m 積載荷重200kg 定員2名 |  | - | - | 塗装工 | 運転手（特殊） | - | - | 長油性フタル酸樹脂塗料(JIS K5516 2種) 淡彩色 上塗用 | 軽油 １．２号 パトロール給油 | - | - | - | -
各種 | 全高10m以上12m以下のポール類 | 20kg超30kg以下 | １回 | 持込 | 1790.2 | 8.06 | 8.06 | - | - | 82.59 | 63.87 | 18.09 | - | - | 9.35 | 7.47 | 1.88 | - | - | - | 高所作業車 トラック架装リフト・ブーム型 標準デッキタイプ 作業床高さ12m | * | - | - | 塗装工 | 運転手（特殊） | - | - | 長油性フタル酸樹脂塗料(JIS K5516 2種) 淡彩色 上塗用 | 軽油 １．２号 パトロール給油 | - | - | - | -
各種 | 全高10m以上12m以下のポール類 | 20kg超30kg以下 | １回 | 貸与 | 1672.7 | 1.52 | 1.52 | - | - | 88.4 | 68.36 | 19.36 | - | - | 10.08 | 7.99 | 2.09 | - | - | - | 高所作業車［トラック架装・伸縮ブーム・バスケット型］ 作業床高12.0m 積載荷重200kg 定員2名 |  | - | - | 塗装工 | 運転手（特殊） | - | - | 長油性フタル酸樹脂塗料(JIS K5516 2種) 淡彩色 上塗用 | 軽油 １．２号 パトロール給油 | - | - | - | -
各種 | 全高10m以上12m以下のポール類 | 20kg超30kg以下 | ２回 | 持込 | 3580.4 | 8.06 | 8.06 | - | - | 82.59 | 63.87 | 18.09 | - | - | 9.35 | 7.47 | 1.88 | - | - | - | 高所作業車 トラック架装リフト・ブーム型 標準デッキタイプ 作業床高さ12m | * | - | - | 塗装工 | 運転手（特殊） | - | - | 長油性フタル酸樹脂塗料(JIS K5516 2種) 淡彩色 上塗用 | 軽油 １．２号 パトロール給油 | - | - | - | -
各種 | 全高10m以上12m以下のポール類 | 20kg超30kg以下 | ２回 | 貸与 | 3345.5 | 1.52 | 1.52 | - | - | 88.4 | 68.36 | 19.36 | - | - | 10.08 | 7.99 | 2.09 | - | - | - | 高所作業車［トラック架装・伸縮ブーム・バスケット型］ 作業床高12.0m 積載荷重200kg 定員2名 |  | - | - | 塗装工 | 運転手（特殊） | - | - | 長油性フタル酸樹脂塗料(JIS K5516 2種) 淡彩色 上塗用 | 軽油 １．２号 パトロール給油 | - | - | - | -
各種 | 全高10m以上12m以下のポール類 | 20kg超30kg以下 | ３回 | 持込 | 5370.6 | 8.06 | 8.06 | - | - | 82.59 | 63.87 | 18.09 | - | - | 9.35 | 7.47 | 1.88 | - | - | - | 高所作業車 トラック架装リフト・ブーム型 標準デッキタイプ 作業床高さ12m | * | - | - | 塗装工 | 運転手（特殊） | - | - | 長油性フタル酸樹脂塗料(JIS K5516 2種) 淡彩色 上塗用 | 軽油 １．２号 パトロール給油 | - | - | - | -
各種 | 全高10m以上12m以下のポール類 | 20kg超30kg以下 | ３回 | 貸与 | 5018.2 | 1.52 | 1.52 | - | - | 88.4 | 68.36 | 19.36 | - | - | 10.08 | 7.99 | 2.09 | - | - | - | 高所作業車［トラック架装・伸縮ブーム・バスケット型］ 作業床高12.0m 積載荷重200kg 定員2名 |  | - | - | 塗装工 | 運転手（特殊） | - | - | 長油性フタル酸樹脂塗料(JIS K5516 2種) 淡彩色 上塗用 | 軽油 １．２号 パトロール給油 | - | - | - | -
各種 | 防護柵類･落石防止柵類 | 10kg以下 | １回 | - | 881.71 | 0 | - | - | - | 96.97 | 95.07 | - | - | - | 3.03 | 3.03 | - | - | - | - | - |  | - | - | 塗装工 | - | - | - | 長油性フタル酸樹脂塗料(JIS K5516 2種) 淡彩色 上塗用 | - | - | - | - | -
各種 | 防護柵類･落石防止柵類 | 10kg以下 | ２回 | - | 1763.4 | 0 | - | - | - | 96.97 | 95.07 | - | - | - | 3.03 | 3.03 | - | - | - | - | - |  | - | - | 塗装工 | - | - | - | 長油性フタル酸樹脂塗料(JIS K5516 2種) 淡彩色 上塗用 | - | - | - | - | -
各種 | 防護柵類･落石防止柵類 | 10kg以下 | ３回 | - | 2645.1 | 0 | - | - | - | 96.97 | 95.07 | - | - | - | 3.03 | 3.03 | - | - | - | - | - |  | - | - | 塗装工 | - | - | - | 長油性フタル酸樹脂塗料(JIS K5516 2種) 淡彩色 上塗用 | - | - | - | - | -
各種 | 防護柵類･落石防止柵類 | 10kg超20kg以下 | １回 | - | 935.21 | 0 | - | - | - | 91.42 | 89.63 | - | - | - | 8.58 | 8.58 | - | - | - | - | - |  | - | - | 塗装工 | - | - | - | 長油性フタル酸樹脂塗料(JIS K5516 2種) 淡彩色 上塗用 | - | - | - | - | -
各種 | 防護柵類･落石防止柵類 | 10kg超20kg以下 | ２回 | - | 1870.4 | 0 | - | - | - | 91.42 | 89.63 | - | - | - | 8.58 | 8.58 | - | - | - | - | - |  | - | - | 塗装工 | - | - | - | 長油性フタル酸樹脂塗料(JIS K5516 2種) 淡彩色 上塗用 | - | - | - | - | -
各種 | 防護柵類･落石防止柵類 | 10kg超20kg以下 | ３回 | - | 2805.6 | 0 | - | - | - | 91.42 | 89.63 | - | - | - | 8.58 | 8.58 | - | - | - | - | - |  | - | - | 塗装工 | - | - | - | 長油性フタル酸樹脂塗料(JIS K5516 2種) 淡彩色 上塗用 | - | - | - | - | -
各種 | 防護柵類･落石防止柵類 | 20kg超30kg以下 | １回 | - | 988.71 | 0 | - | - | - | 86.48 | 84.79 | - | - | - | 13.52 | 13.52 | - | - | - | - | - |  | - | - | 塗装工 | - | - | - | 長油性フタル酸樹脂塗料(JIS K5516 2種) 淡彩色 上塗用 | - | - | - | - | -
各種 | 防護柵類･落石防止柵類 | 20kg超30kg以下 | ２回 | - | 1977.4 | 0 | - | - | - | 86.48 | 84.79 | - | - | - | 13.52 | 13.52 | - | - | - | - | - |  | - | - | 塗装工 | - | - | - | 長油性フタル酸樹脂塗料(JIS K5516 2種) 淡彩色 上塗用 | - | - | - | - | -
各種 | 防護柵類･落石防止柵類 | 20kg超30kg以下 | ３回 | - | 2966.1 | 0 | - | - | - | 86.48 | 84.79 | - | - | - | 13.52 | 13.52 | - | - | - | - | - |  | - | - | 塗装工 | - | - | - | 長油性フタル酸樹脂塗料(JIS K5516 2種) 淡彩色 上塗用 | - | - | - | - | -

## 251
No.251【 張紙防止塗装 】
＜ 積算単位：ｍ２ ＞
条件区分 | 標準単価 | 機労材構成比 | [14 empty] | 代表機労材規格 | [11 empty] | 備考
素地調整の有無 |  | K |  |  |  | R |  |  |  |  | Z |  |  |  |  | S | K （ *印：賃料） |  |  | R |  |  |  | Z |  |  |  | S
|  |  | K1 | K2 | K3 |  | R1 | R2 | R3 | R4 |  | Z1 | Z2 | Z3 | Z4 |  | K1 | K2 | K3 | R1 | R2 | R3 | R4 | Z1 | Z2 | Z3 | Z4
有り | 1757.7 | 0 | - | - | - | 100 | 93.94 | - | - | - | 0 | - | - | - | - | - | - | - | - | 塗装工 | - | - | - | - | - | - | - | - | -
無し | 660.4 | 0 | - | - | - | 100 | 96.16 | - | - | - | 0 | - | - | - | - | - | - | - | - | 塗装工 | - | - | - | - | - | - | - | - | -

## 252
No.252【 張紙防止塗装（材料費） 】
物価資料等による

## 253
No.253【 鋼板（材料費） 】
物価資料等による

## 254
No.254【 スタッドジベル（材料費） 】
物価資料等による

## 255
No.255【 鋼板巻立て 】
＜ 積算単位：ｍ２ ＞
条件区分 |  | 標準単価 | 機労材構成比 | [14 empty] | 代表機労材規格 | [11 empty] | 備考
支柱区分 | 注入材材質 |  | K |  |  |  | R |  |  |  |  | Z |  |  |  |  | S | K （ *印：賃料） |  |  | R |  |  |  | Z |  |  |  | S
|  |  |  | K1 | K2 | K3 |  | R1 | R2 | R3 | R4 |  | Z1 | Z2 | Z3 | Z4 |  | K1 | K2 | K3 | R1 | R2 | R3 | R4 | Z1 | Z2 | Z3 | Z4
A支柱 | 無収縮ﾓﾙﾀﾙ | 22865 | 0 | - | - | - | 100 | 36.58 | 17.63 | 10.19 | 8.6 | 0 | - | - | - | - | - | - | - | - | 特殊作業員 | 普通作業員 | 土木一般世話役 | とび工 | - | - | - | - | - | -
A支柱 | ｴﾎﾟｷｼ樹脂 | 21530 | 0 | - | - | - | 100 | 38.84 | 18.72 | 10.82 | 9.14 | 0 | - | - | - | - | - | - | - | - | 特殊作業員 | 普通作業員 | 土木一般世話役 | とび工 | - | - | - | - | - | -
B支柱 | 無収縮ﾓﾙﾀﾙ | 21867 | 0 | - | - | - | 100 | 38.26 | 18.43 | 10.65 | 6.74 | 0 | - | - | - | - | - | - | - | - | 特殊作業員 | 普通作業員 | 土木一般世話役 | とび工 | - | - | - | - | - | -
B支柱 | ｴﾎﾟｷｼ樹脂 | 20733 | 0 | - | - | - | 100 | 40.35 | 19.44 | 11.23 | 7.11 | 0 | - | - | - | - | - | - | - | - | 特殊作業員 | 普通作業員 | 土木一般世話役 | とび工 | - | - | - | - | - | -
C支柱 | 無収縮ﾓﾙﾀﾙ | 20806 | 0 | - | - | - | 100 | 40.2 | 18.45 | 10.07 | 5.91 | 0 | - | - | - | - | - | - | - | - | 特殊作業員 | 普通作業員 | 土木一般世話役 | とび工 | - | - | - | - | - | -
C支柱 | ｴﾎﾟｷｼ樹脂 | 19409 | 0 | - | - | - | 100 | 43.09 | 19.78 | 10.8 | 6.33 | 0 | - | - | - | - | - | - | - | - | 特殊作業員 | 普通作業員 | 土木一般世話役 | とび工 | - | - | - | - | - | -
D支柱 | 無収縮ﾓﾙﾀﾙ | 20171 | 0 | - | - | - | 100 | 41.47 | 19.03 | 10.39 | 4.87 | 0 | - | - | - | - | - | - | - | - | 特殊作業員 | 普通作業員 | 土木一般世話役 | とび工 | - | - | - | - | - | -
D支柱 | ｴﾎﾟｷｼ樹脂 | 18948 | 0 | - | - | - | 100 | 44.14 | 20.26 | 11.06 | 5.19 | 0 | - | - | - | - | - | - | - | - | 特殊作業員 | 普通作業員 | 土木一般世話役 | とび工 | - | - | - | - | - | -
E支柱 | 無収縮ﾓﾙﾀﾙ | 24650 | 0 | - | - | - | 100 | 33.94 | 17.13 | 10.39 | 9.97 | 0 | - | - | - | - | - | - | - | - | 特殊作業員 | 普通作業員 | 土木一般世話役 | とび工 | - | - | - | - | - | -
E支柱 | ｴﾎﾟｷｼ樹脂 | 23065 | 0 | - | - | - | 100 | 36.26 | 18.31 | 11.11 | 10.66 | 0 | - | - | - | - | - | - | - | - | 特殊作業員 | 普通作業員 | 土木一般世話役 | とび工 | - | - | - | - | - | -
F支柱 | 無収縮ﾓﾙﾀﾙ | 22865 | 0 | - | - | - | 100 | 36.58 | 17.63 | 10.19 | 8.6 | 0 | - | - | - | - | - | - | - | - | 特殊作業員 | 普通作業員 | 土木一般世話役 | とび工 | - | - | - | - | - | -
F支柱 | ｴﾎﾟｷｼ樹脂 | 21530 | 0 | - | - | - | 100 | 38.84 | 18.72 | 10.82 | 9.14 | 0 | - | - | - | - | - | - | - | - | 特殊作業員 | 普通作業員 | 土木一般世話役 | とび工 | - | - | - | - | - | -
G支柱 | 無収縮ﾓﾙﾀﾙ | 21867 | 0 | - | - | - | 100 | 38.26 | 18.43 | 10.65 | 6.74 | 0 | - | - | - | - | - | - | - | - | 特殊作業員 | 普通作業員 | 土木一般世話役 | とび工 | - | - | - | - | - | -
G支柱 | ｴﾎﾟｷｼ樹脂 | 20733 | 0 | - | - | - | 100 | 40.35 | 19.44 | 11.23 | 7.11 | 0 | - | - | - | - | - | - | - | - | 特殊作業員 | 普通作業員 | 土木一般世話役 | とび工 | - | - | - | - | - | -
H支柱 | 無収縮ﾓﾙﾀﾙ | 21118 | 0 | - | - | - | 100 | 39.6 | 18.18 | 11.03 | 5.82 | 0 | - | - | - | - | - | - | - | - | 特殊作業員 | 普通作業員 | 土木一般世話役 | とび工 | - | - | - | - | - | -
H支柱 | ｴﾎﾟｷｼ樹脂 | 19700 | 0 | - | - | - | 100 | 42.45 | 19.49 | 11.82 | 6.24 | 0 | - | - | - | - | - | - | - | - | 特殊作業員 | 普通作業員 | 土木一般世話役 | とび工 | - | - | - | - | - | -

## 256
No.256【 シール材（材料費） 】
物価資料等による

## 257
No.257【 注入材（材料費） 】
物価資料等による

## 258
No.258【 現場溶接 】
＜ 積算単位：ｍ ＞
条件区分 |  | 標準単価 | 機労材構成比 | [14 empty] | 代表機労材規格 | [11 empty] | 備考
溶接種別 | 板厚区分 |  | K |  |  |  | R |  |  |  |  | Z |  |  |  |  | S | K （ *印：賃料） |  |  | R |  |  |  | Z |  |  |  | S
|  |  |  | K1 | K2 | K3 |  | R1 | R2 | R3 | R4 |  | Z1 | Z2 | Z3 | Z4 |  | K1 | K2 | K3 | R1 | R2 | R3 | R4 | Z1 | Z2 | Z3 | Z4
すみ肉脚長6mm | - | 8893.5 | 0 | - | - | - | 100 | 79.53 | 15.71 | - | - | 0 | - | - | - | - | - | - | - | - | 溶接工 | 土木一般世話役 | - | - | - | - | - | - | - | -
補強鋼板部 (V型･ﾚ型) | 6mm､9mm､10mm | 24355 | 0 | - | - | - | 100 | 77.07 | 18.17 | - | - | 0 | - | - | - | - | - | - | - | - | 溶接工 | 土木一般世話役 | - | - | - | - | - | - | - | -
補強鋼板部 (V型･ﾚ型) | 12mm､13mm | 42060 | 0 | - | - | - | 100 | 76.96 | 18.28 | - | - | 0 | - | - | - | - | - | - | - | - | 溶接工 | 土木一般世話役 | - | - | - | - | - | - | - | -
補強鋼板部 (V型･ﾚ型) | 14mm､15mm | 54543 | 0 | - | - | - | 100 | 77.3 | 17.94 | - | - | 0 | - | - | - | - | - | - | - | - | 溶接工 | 土木一般世話役 | - | - | - | - | - | - | - | -
補強鋼板部 (V型･ﾚ型) | 16mm､19mm | 77797 | 0 | - | - | - | 100 | 77.28 | 17.96 | - | - | 0 | - | - | - | - | - | - | - | - | 溶接工 | 土木一般世話役 | - | - | - | - | - | - | - | -
補強鋼板部 (V型･ﾚ型) | 21mm､22mm | 113250 | 0 | - | - | - | 100 | 77.35 | 17.89 | - | - | 0 | - | - | - | - | - | - | - | - | 溶接工 | 土木一般世話役 | - | - | - | - | - | - | - | -

## 259
No.259【 フーチングアンカー削孔・定着 】
＜ 積算単位：箇所 ＞
条件区分 | 標準単価 | 機労材構成比 | [14 empty] | 代表機労材規格 | [11 empty] | 備考
削孔深 |  | K |  |  |  | R |  |  |  |  | Z |  |  |  |  | S | K （ *印：賃料） |  |  | R |  |  |  | Z |  |  |  | S
|  |  | K1 | K2 | K3 |  | R1 | R2 | R3 | R4 |  | Z1 | Z2 | Z3 | Z4 |  | K1 | K2 | K3 | R1 | R2 | R3 | R4 | Z1 | Z2 | Z3 | Z4
0.8m以上1.0m未満 | 1725.6 | 0 | - | - | - | 100 | 43.36 | 27.81 | 10.8 | - | 0 | - | - | - | - | - | - | - | - | 特殊作業員 | 普通作業員 | 土木一般世話役 | - | - | - | - | - | - | -
1.0m以上1.2m未満 | 1931.6 | 0 | - | - | - | 100 | 43.29 | 27.83 | 10.85 | - | 0 | - | - | - | - | - | - | - | - | 特殊作業員 | 普通作業員 | 土木一般世話役 | - | - | - | - | - | - | -
1.2m以上1.4m未満 | 2191.4 | 0 | - | - | - | 100 | 44.18 | 27.16 | 10.63 | - | 0 | - | - | - | - | - | - | - | - | 特殊作業員 | 普通作業員 | 土木一般世話役 | - | - | - | - | - | - | -
1.4m以上1.6m未満 | 2400.8 | 0 | - | - | - | 100 | 44.91 | 26.39 | 10.67 | - | 0 | - | - | - | - | - | - | - | - | 特殊作業員 | 普通作業員 | 土木一般世話役 | - | - | - | - | - | - | -

## 260
No.260【 アンカー材（材料費） 】
物価資料等による

## 261
No.261【 アンカー注入材（材料費） 】
物価資料等による

## 262
No.262【 鋼板取付 】
＜ 積算単位：ｍ２ ＞
条件区分 | 標準単価 | 機労材構成比 | [14 empty] | 代表機労材規格 | [11 empty] | 備考
注入材材質 |  | K |  |  |  | R |  |  |  |  | Z |  |  |  |  | S | K （ *印：賃料） |  |  | R |  |  |  | Z |  |  |  | S
|  |  | K1 | K2 | K3 |  | R1 | R2 | R3 | R4 |  | Z1 | Z2 | Z3 | Z4 |  | K1 | K2 | K3 | R1 | R2 | R3 | R4 | Z1 | Z2 | Z3 | Z4
無収縮ﾓﾙﾀﾙ | 17100 | 0 | - | - | - | 100 | 48.89 | 20.21 | 10.9 | - | 0 | - | - | - | - | - | - | - | - | 特殊作業員 | 普通作業員 | 土木一般世話役 | - | - | - | - | - | - | -
ｴﾎﾟｷｼ樹脂 | 16279 | 0 | - | - | - | 100 | 51.37 | 21.22 | 11.45 | - | 0 | - | - | - | - | - | - | - | - | 特殊作業員 | 普通作業員 | 土木一般世話役 | - | - | - | - | - | - | -

## 263
No.263【 シール材（材料費） 】
物価資料等による

## 264
No.264【 注入材（材料費） 】
物価資料等による

## 265
No.265【 コンクリート削孔 】
＜ 積算単位：箇所 ＞
条件区分 |  | 標準単価 | 機労材構成比 | [14 empty] | 代表機労材規格 | [11 empty] | 備考
ｱﾝｶｰ材径 | 削孔深(mm) |  | K |  |  |  | R |  |  |  |  | Z |  |  |  |  | S | K （ *印：賃料） |  |  | R |  |  |  | Z |  |  |  | S
|  |  |  | K1 | K2 | K3 |  | R1 | R2 | R3 | R4 |  | Z1 | Z2 | Z3 | Z4 |  | K1 | K2 | K3 | R1 | R2 | R3 | R4 | Z1 | Z2 | Z3 | Z4
D16 | 200mm以上250mm未満 | 1178.2 | 0 | - | - | - | 79.75 | 44.13 | 15.56 | 12.82 | - | 20.25 | 20.25 | - | - | - | - | - | - | - | 特殊作業員 | 土木一般世話役 | 普通作業員 | - | 注入材 エポキシ樹脂 | - | - | - | - | -
D16 | 250mm以上300mm未満 | 1231.3 | 0 | - | - | - | 76.31 | 42.22 | 14.89 | 12.27 | - | 23.69 | 23.69 | - | - | - | - | - | - | - | 特殊作業員 | 土木一般世話役 | 普通作業員 | - | 注入材 エポキシ樹脂 | - | - | - | - | -
D16 | 300mm以上360mm以下 | 1289.6 | 0 | - | - | - | 72.86 | 40.32 | 14.21 | 11.71 | - | 27.14 | 27.14 | - | - | - | - | - | - | - | 特殊作業員 | 土木一般世話役 | 普通作業員 | - | 注入材 エポキシ樹脂 | - | - | - | - | -
D19 | 200mm以上250mm未満 | 1212.3 | 0 | - | - | - | 77.5 | 42.88 | 15.12 | 12.46 | - | 22.5 | 22.5 | - | - | - | - | - | - | - | 特殊作業員 | 土木一般世話役 | 普通作業員 | - | 注入材 エポキシ樹脂 | - | - | - | - | -
D19 | 250mm以上300mm未満 | 1272.9 | 0 | - | - | - | 73.81 | 40.84 | 14.4 | 11.87 | - | 26.19 | 26.19 | - | - | - | - | - | - | - | 特殊作業員 | 土木一般世話役 | 普通作業員 | - | 注入材 エポキシ樹脂 | - | - | - | - | -
D19 | 300mm以上350mm未満 | 1333.6 | 0 | - | - | - | 70.46 | 38.98 | 13.75 | 11.33 | - | 29.54 | 29.54 | - | - | - | - | - | - | - | 特殊作業員 | 土木一般世話役 | 普通作業員 | - | 注入材 エポキシ樹脂 | - | - | - | - | -
D19 | 350mm以上400mm以下 | 1412.4 | 0 | - | - | - | 66.53 | 36.82 | 12.98 | 10.69 | - | 33.47 | 33.47 | - | - | - | - | - | - | - | 特殊作業員 | 土木一般世話役 | 普通作業員 | - | 注入材 エポキシ樹脂 | - | - | - | - | -
D22 | 300mm以上350mm未満 | 2063.9 | 0 | - | - | - | 78.53 | 41.55 | 14.66 | 12.08 | - | 21.47 | 21.47 | - | - | - | - | - | - | - | 特殊作業員 | 土木一般世話役 | 普通作業員 | - | 注入材 エポキシ樹脂 | - | - | - | - | -
D22 | 350mm以上420mm未満 | 2145.7 | 0 | - | - | - | 75.53 | 39.96 | 14.1 | 11.62 | - | 24.47 | 24.47 | - | - | - | - | - | - | - | 特殊作業員 | 土木一般世話役 | 普通作業員 | - | 注入材 エポキシ樹脂 | - | - | - | - | -
D22 | 420mm以上500mm未満 | 2234.4 | 0 | - | - | - | 72.53 | 38.37 | 13.54 | 11.16 | - | 27.47 | 27.47 | - | - | - | - | - | - | - | 特殊作業員 | 土木一般世話役 | 普通作業員 | - | 注入材 エポキシ樹脂 | - | - | - | - | -
D22 | 500mm以上580mm以下 | 2357.1 | 0 | - | - | - | 68.76 | 36.38 | 12.84 | 10.58 | - | 31.24 | 31.24 | - | - | - | - | - | - | - | 特殊作業員 | 土木一般世話役 | 普通作業員 | - | 注入材 エポキシ樹脂 | - | - | - | - | -
D25 | 320mm以上390mm未満 | 2158.6 | 0 | - | - | - | 75.08 | 39.72 | 14.02 | 11.55 | - | 24.92 | 24.92 | - | - | - | - | - | - | - | 特殊作業員 | 土木一般世話役 | 普通作業員 | - | 注入材 エポキシ樹脂 | - | - | - | - | -
D25 | 390mm以上460mm未満 | 2264.7 | 0 | - | - | - | 71.56 | 37.86 | 13.36 | 11.01 | - | 28.44 | 28.44 | - | - | - | - | - | - | - | 特殊作業員 | 土木一般世話役 | 普通作業員 | - | 注入材 エポキシ樹脂 | - | - | - | - | -
D25 | 460mm以上540mm未満 | 2393.5 | 0 | - | - | - | 67.71 | 35.82 | 12.64 | 10.42 | - | 32.29 | 32.29 | - | - | - | - | - | - | - | 特殊作業員 | 土木一般世話役 | 普通作業員 | - | 注入材 エポキシ樹脂 | - | - | - | - | -
D25 | 540mm以上600mm未満 | 2484.4 | 0 | - | - | - | 65.23 | 34.52 | 12.18 | 10.03 | - | 34.77 | 34.77 | - | - | - | - | - | - | - | 特殊作業員 | 土木一般世話役 | 普通作業員 | - | 注入材 エポキシ樹脂 | - | - | - | - | -
D29 | 400mm以上460mm未満 | 2359.1 | 0 | - | - | - | 68.7 | 36.35 | 12.82 | 10.57 | - | 31.3 | 31.3 | - | - | - | - | - | - | - | 特殊作業員 | 土木一般世話役 | 普通作業員 | - | 注入材 エポキシ樹脂 | - | - | - | - | -
D29 | 460mm以上530mm未満 | 2470.8 | 0 | - | - | - | 65.59 | 34.71 | 12.24 | 10.09 | - | 34.41 | 34.41 | - | - | - | - | - | - | - | 特殊作業員 | 土木一般世話役 | 普通作業員 | - | 注入材 エポキシ樹脂 | - | - | - | - | -
D29 | 530mm以上600mm未満 | 2633.9 | 0 | - | - | - | 61.53 | 32.56 | 11.49 | 9.46 | - | 38.47 | 38.47 | - | - | - | - | - | - | - | 特殊作業員 | 土木一般世話役 | 普通作業員 | - | 注入材 エポキシ樹脂 | - | - | - | - | -
D29 | 600mm以上700mm以下 | 3383.4 | 0 | - | - | - | 67.01 | 34.86 | 12.29 | 10.13 | - | 32.99 | 32.99 | - | - | - | - | - | - | - | 特殊作業員 | 土木一般世話役 | 普通作業員 | - | 注入材 エポキシ樹脂 | - | - | - | - | -
D32 | 400mm以上460mm未満 | 2424.3 | 0 | - | - | - | 66.85 | 35.38 | 12.48 | 10.28 | - | 33.15 | 33.15 | - | - | - | - | - | - | - | 特殊作業員 | 土木一般世話役 | 普通作業員 | - | 注入材 エポキシ樹脂 | - | - | - | - | -
D32 | 460mm以上530mm未満 | 2545.8 | 0 | - | - | - | 63.66 | 33.69 | 11.88 | 9.79 | - | 36.34 | 36.34 | - | - | - | - | - | - | - | 特殊作業員 | 土木一般世話役 | 普通作業員 | - | 注入材 エポキシ樹脂 | - | - | - | - | -
D32 | 530mm以上600mm未満 | 2676.7 | 0 | - | - | - | 60.55 | 32.05 | 11.3 | 9.31 | - | 39.45 | 39.45 | - | - | - | - | - | - | - | 特殊作業員 | 土木一般世話役 | 普通作業員 | - | 注入材 エポキシ樹脂 | - | - | - | - | -
D32 | 600mm以上690mm以下 | 3481.9 | 0 | - | - | - | 65.11 | 33.86 | 11.95 | 9.84 | - | 34.89 | 34.89 | - | - | - | - | - | - | - | 特殊作業員 | 土木一般世話役 | 普通作業員 | - | 注入材 エポキシ樹脂 | - | - | - | - | -
D35 | 480mm以上540mm未満 | 2651.1 | 0 | - | - | - | 61.13 | 32.35 | 11.41 | 9.4 | - | 38.87 | 38.87 | - | - | - | - | - | - | - | 特殊作業員 | 土木一般世話役 | 普通作業員 | - | 注入材 エポキシ樹脂 | - | - | - | - | -
D35 | 540mm以上600mm未満 | 2772.4 | 0 | - | - | - | 58.46 | 30.94 | 10.91 | 8.99 | - | 41.54 | 41.54 | - | - | - | - | - | - | - | 特殊作業員 | 土木一般世話役 | 普通作業員 | - | 注入材 エポキシ樹脂 | - | - | - | - | -
D35 | 600mm以上670mm未満 | 3550.1 | 0 | - | - | - | 63.86 | 33.22 | 11.72 | 9.65 | - | 36.14 | 36.14 | - | - | - | - | - | - | - | 特殊作業員 | 土木一般世話役 | 普通作業員 | - | 注入材 エポキシ樹脂 | - | - | - | - | -
D35 | 670mm以上760mm以下 | 3701.7 | 0 | - | - | - | 61.25 | 31.86 | 11.24 | 9.26 | - | 38.75 | 38.75 | - | - | - | - | - | - | - | 特殊作業員 | 土木一般世話役 | 普通作業員 | - | 注入材 エポキシ樹脂 | - | - | - | - | -

## 266
No.266【 コンクリート巻立て 】
＜ 積算単位：ｍ３ ＞
条件区分 |  |  |  | 標準単価 | 機労材構成比 | [14 empty] | 代表機労材規格 | [11 empty] | 備考
支柱区分 | 施工内容 | 生ｺﾝｸﾘｰﾄ規格 | 養生工の 有無 |  | K |  |  |  | R |  |  |  |  | Z |  |  |  |  | S | K （ *印：賃料） |  |  | R |  |  |  | Z |  |  |  | S
[6 empty] | K1 | K2 | K3 |  | R1 | R2 | R3 | R4 |  | Z1 | Z2 | Z3 | Z4 |  | K1 | K2 | K3 | R1 | R2 | R3 | R4 | Z1 | Z2 | Z3 | Z4
A支柱 | a施工 | 24-8-20(25)(高炉) | 有り | 91208 | 5.12 | 3.56 | - | - | 79.13 | 18.86 | 11.7 | 10.46 | 7.68 | 15.75 | 15.05 | 0.49 | - | - | - | コンクリートポンプ車［トラック架装・ブーム式］ 圧送能力65～85m3/h | - | - | 型わく工 | とび工 | 普通作業員 | 土木一般世話役 | 生コンクリート 高炉 ２４－８－２５（２０） Ｗ／Ｃ ５５％ | 軽油 １．２号 パトロール給油 | - | - | - | -
A支柱 | a施工 | 24-8-20(25)(高炉) | 無し | 90132 | 5.11 | 3.6 | - | - | 78.95 | 19.05 | 11.84 | 10.58 | 7.78 | 15.94 | 15.23 | 0.5 | - | - | - | コンクリートポンプ車［トラック架装・ブーム式］ 圧送能力65～85m3/h | - | - | 型わく工 | とび工 | 普通作業員 | 土木一般世話役 | 生コンクリート 高炉 ２４－８－２５（２０） Ｗ／Ｃ ５５％ | 軽油 １．２号 パトロール給油 | - | - | - | -
A支柱 | b施工 | 24-8-20(25)(高炉) | 有り | 85771 | 5.61 | 3.79 | - | - | 77.61 | 20.02 | 12.44 | 8.9 | 6.49 | 16.78 | 16 | 0.53 | - | - | - | コンクリートポンプ車［トラック架装・ブーム式］ 圧送能力65～85m3/h | - | - | 型わく工 | とび工 | 普通作業員 | 土木一般世話役 | 生コンクリート 高炉 ２４－８－２５（２０） Ｗ／Ｃ ５５％ | 軽油 １．２号 パトロール給油 | - | - | - | -
A支柱 | b施工 | 24-8-20(25)(高炉) | 無し | 84311 | 5.58 | 3.85 | - | - | 77.36 | 20.37 | 12.66 | 9.06 | 6.6 | 17.06 | 16.28 | 0.54 | - | - | - | コンクリートポンプ車［トラック架装・ブーム式］ 圧送能力65～85m3/h | - | - | 型わく工 | とび工 | 普通作業員 | 土木一般世話役 | 生コンクリート 高炉 ２４－８－２５（２０） Ｗ／Ｃ ５５％ | 軽油 １．２号 パトロール給油 | - | - | - | -
A支柱 | c施工 | 24-8-20(25)(高炉) | 有り | 58919 | 6.23 | 5.52 | - | - | 69.61 | 29.13 | 13.16 | 9.6 | 6.94 | 24.16 | 23.29 | 0.77 | - | - | - | コンクリートポンプ車［トラック架装・ブーム式］ 圧送能力65～85m3/h | - | - | 型わく工 | 普通作業員 | 土木一般世話役 | 特殊作業員 | 生コンクリート 高炉 ２４－８－２５（２０） Ｗ／Ｃ ５５％ | 軽油 １．２号 パトロール給油 | - | - | - | -
A支柱 | c施工 | 24-8-20(25)(高炉) | 無し | 57319 | 6.18 | 5.67 | - | - | 69.01 | 29.93 | 13.53 | 9.87 | 7.13 | 24.81 | 23.95 | 0.79 | - | - | - | コンクリートポンプ車［トラック架装・ブーム式］ 圧送能力65～85m3/h | - | - | 型わく工 | 普通作業員 | 土木一般世話役 | 特殊作業員 | 生コンクリート 高炉 ２４－８－２５（２０） Ｗ／Ｃ ５５％ | 軽油 １．２号 パトロール給油 | - | - | - | -
A支柱 | d施工 | 24-8-20(25)(高炉) | 有り | 53125 | 6.91 | 6.12 | - | - | 66.29 | 32.29 | 11.02 | 7.93 | 4.34 | 26.8 | 25.84 | 0.85 | - | - | - | コンクリートポンプ車［トラック架装・ブーム式］ 圧送能力65～85m3/h | - | - | 型わく工 | 普通作業員 | 土木一般世話役 | 特殊作業員 | 生コンクリート 高炉 ２４－８－２５（２０） Ｗ／Ｃ ５５％ | 軽油 １．２号 パトロール給油 | - | - | - | -
A支柱 | d施工 | 24-8-20(25)(高炉) | 無し | 51730 | 6.84 | 6.28 | - | - | 65.68 | 33.16 | 11.32 | 8.15 | 4.46 | 27.48 | 26.53 | 0.88 | - | - | - | コンクリートポンプ車［トラック架装・ブーム式］ 圧送能力65～85m3/h | - | - | 型わく工 | 普通作業員 | 土木一般世話役 | 特殊作業員 | 生コンクリート 高炉 ２４－８－２５（２０） Ｗ／Ｃ ５５％ | 軽油 １．２号 パトロール給油 | - | - | - | -
B支柱 | a施工 | 24-8-20(25)(高炉) | 有り | 83152 | 5.43 | 3.91 | - | - | 77.32 | 19.57 | 11.03 | 9.99 | 8.01 | 17.25 | 16.5 | 0.54 | - | - | - | コンクリートポンプ車［トラック架装・ブーム式］ 圧送能力65～85m3/h | - | - | 型わく工 | 普通作業員 | とび工 | 土木一般世話役 | 生コンクリート 高炉 ２４－８－２５（２０） Ｗ／Ｃ ５５％ | 軽油 １．２号 パトロール給油 | - | - | - | -
B支柱 | a施工 | 24-8-20(25)(高炉) | 無し | 81653 | 5.41 | 3.98 | - | - | 77.03 | 19.9 | 11.23 | 10.18 | 8.16 | 17.56 | 16.81 | 0.55 | - | - | - | コンクリートポンプ車［トラック架装・ブーム式］ 圧送能力65～85m3/h | - | - | 型わく工 | 普通作業員 | とび工 | 土木一般世話役 | 生コンクリート 高炉 ２４－８－２５（２０） Ｗ／Ｃ ５５％ | 軽油 １．２号 パトロール給油 | - | - | - | -
B支柱 | b施工 | 24-8-20(25)(高炉) | 有り | 76825 | 6 | 4.23 | - | - | 75.31 | 21.17 | 10.82 | 9.29 | 6.64 | 18.69 | 17.86 | 0.59 | - | - | - | コンクリートポンプ車［トラック架装・ブーム式］ 圧送能力65～85m3/h | - | - | 型わく工 | とび工 | 普通作業員 | 土木一般世話役 | 生コンクリート 高炉 ２４－８－２５（２０） Ｗ／Ｃ ５５％ | 軽油 １．２号 パトロール給油 | - | - | - | -
B支柱 | b施工 | 24-8-20(25)(高炉) | 無し | 75492 | 5.98 | 4.3 | - | - | 75.01 | 21.54 | 11.01 | 9.46 | 6.75 | 19.01 | 18.18 | 0.6 | - | - | - | コンクリートポンプ車［トラック架装・ブーム式］ 圧送能力65～85m3/h | - | - | 型わく工 | とび工 | 普通作業員 | 土木一般世話役 | 生コンクリート 高炉 ２４－８－２５（２０） Ｗ／Ｃ ５５％ | 軽油 １．２号 パトロール給油 | - | - | - | -
B支柱 | c施工 | 24-8-20(25)(高炉) | 有り | 58002 | 6.32 | 5.6 | - | - | 69.14 | 28 | 13.4 | 9.68 | 7.28 | 24.54 | 23.66 | 0.78 | - | - | - | コンクリートポンプ車［トラック架装・ブーム式］ 圧送能力65～85m3/h | - | - | 型わく工 | 普通作業員 | 土木一般世話役 | 特殊作業員 | 生コンクリート 高炉 ２４－８－２５（２０） Ｗ／Ｃ ５５％ | 軽油 １．２号 パトロール給油 | - | - | - | -
B支柱 | c施工 | 24-8-20(25)(高炉) | 無し | 56434 | 6.27 | 5.76 | - | - | 68.54 | 28.79 | 13.77 | 9.95 | 7.48 | 25.19 | 24.32 | 0.8 | - | - | - | コンクリートポンプ車［トラック架装・ブーム式］ 圧送能力65～85m3/h | - | - | 型わく工 | 普通作業員 | 土木一般世話役 | 特殊作業員 | 生コンクリート 高炉 ２４－８－２５（２０） Ｗ／Ｃ ５５％ | 軽油 １．２号 パトロール給油 | - | - | - | -
B支柱 | d施工 | 24-8-20(25)(高炉) | 有り | 51775 | 7.09 | 6.28 | - | - | 65.42 | 31.36 | 11.08 | 7.83 | 4.46 | 27.49 | 26.51 | 0.87 | - | - | - | コンクリートポンプ車［トラック架装・ブーム式］ 圧送能力65～85m3/h | - | - | 型わく工 | 普通作業員 | 土木一般世話役 | 特殊作業員 | 生コンクリート 高炉 ２４－８－２５（２０） Ｗ／Ｃ ５５％ | 軽油 １．２号 パトロール給油 | - | - | - | -
B支柱 | d施工 | 24-8-20(25)(高炉) | 無し | 50428 | 7.03 | 6.45 | - | - | 64.77 | 32.19 | 11.38 | 8.03 | 4.58 | 28.2 | 27.22 | 0.9 | - | - | - | コンクリートポンプ車［トラック架装・ブーム式］ 圧送能力65～85m3/h | - | - | 型わく工 | 普通作業員 | 土木一般世話役 | 特殊作業員 | 生コンクリート 高炉 ２４－８－２５（２０） Ｗ／Ｃ ５５％ | 軽油 １．２号 パトロール給油 | - | - | - | -
C支柱 | a施工 | 24-8-20(25)(高炉) | 有り | 77547 | 5.65 | 4.19 | - | - | 75.87 | 20.18 | 11.48 | 8.62 | 8.26 | 18.48 | 17.7 | 0.58 | - | - | - | コンクリートポンプ車［トラック架装・ブーム式］ 圧送能力65～85m3/h | - | - | 型わく工 | 普通作業員 | とび工 | 土木一般世話役 | 生コンクリート 高炉 ２４－８－２５（２０） Ｗ／Ｃ ５５％ | 軽油 １．２号 パトロール給油 | - | - | - | -
C支柱 | a施工 | 24-8-20(25)(高炉) | 無し | 76129 | 5.63 | 4.27 | - | - | 75.56 | 20.55 | 11.7 | 8.78 | 8.41 | 18.81 | 18.03 | 0.59 | - | - | - | コンクリートポンプ車［トラック架装・ブーム式］ 圧送能力65～85m3/h | - | - | 型わく工 | 普通作業員 | とび工 | 土木一般世話役 | 生コンクリート 高炉 ２４－８－２５（２０） Ｗ／Ｃ ５５％ | 軽油 １．２号 パトロール給油 | - | - | - | -
C支柱 | b施工 | 24-8-20(25)(高炉) | 有り | 71011 | 6.32 | 4.58 | - | - | 73.47 | 22.01 | 9.54 | 9.42 | 6.72 | 20.21 | 19.33 | 0.64 | - | - | - | コンクリートポンプ車［トラック架装・ブーム式］ 圧送能力65～85m3/h | - | - | 型わく工 | 普通作業員 | とび工 | 土木一般世話役 | 生コンクリート 高炉 ２４－８－２５（２０） Ｗ／Ｃ ５５％ | 軽油 １．２号 パトロール給油 | - | - | - | -
C支柱 | b施工 | 24-8-20(25)(高炉) | 無し | 69765 | 6.29 | 4.66 | - | - | 73.17 | 22.41 | 9.71 | 9.59 | 6.84 | 20.54 | 19.67 | 0.65 | - | - | - | コンクリートポンプ車［トラック架装・ブーム式］ 圧送能力65～85m3/h | - | - | 型わく工 | 普通作業員 | とび工 | 土木一般世話役 | 生コンクリート 高炉 ２４－８－２５（２０） Ｗ／Ｃ ５５％ | 軽油 １．２号 パトロール給油 | - | - | - | -
C支柱 | c施工 | 24-8-20(25)(高炉) | 有り | 57358 | 6.4 | 5.67 | - | - | 68.78 | 27.25 | 13.55 | 9.7 | 7.51 | 24.82 | 23.93 | 0.79 | - | - | - | コンクリートポンプ車［トラック架装・ブーム式］ 圧送能力65～85m3/h | - | - | 型わく工 | 普通作業員 | 土木一般世話役 | 特殊作業員 | 生コンクリート 高炉 ２４－８－２５（２０） Ｗ／Ｃ ５５％ | 軽油 １．２号 パトロール給油 | - | - | - | -
C支柱 | c施工 | 24-8-20(25)(高炉) | 無し | 55813 | 6.34 | 5.82 | - | - | 68.19 | 28.01 | 13.93 | 9.97 | 7.72 | 25.47 | 24.59 | 0.81 | - | - | - | コンクリートポンプ車［トラック架装・ブーム式］ 圧送能力65～85m3/h | - | - | 型わく工 | 普通作業員 | 土木一般世話役 | 特殊作業員 | 生コンクリート 高炉 ２４－８－２５（２０） Ｗ／Ｃ ５５％ | 軽油 １．２号 パトロール給油 | - | - | - | -
C支柱 | d施工 | 24-8-20(25)(高炉) | 有り | 50844 | 7.22 | 6.39 | - | - | 64.78 | 30.73 | 11.1 | 7.74 | 4.54 | 28 | 27 | 0.89 | - | - | - | コンクリートポンプ車［トラック架装・ブーム式］ 圧送能力65～85m3/h | - | - | 型わく工 | 普通作業員 | 土木一般世話役 | 特殊作業員 | 生コンクリート 高炉 ２４－８－２５（２０） Ｗ／Ｃ ５５％ | 軽油 １．２号 パトロール給油 | - | - | - | -
C支柱 | d施工 | 24-8-20(25)(高炉) | 無し | 49202 | 7.13 | 6.61 | - | - | 63.98 | 31.76 | 11.47 | 8 | 4.69 | 28.89 | 27.9 | 0.92 | - | - | - | コンクリートポンプ車［トラック架装・ブーム式］ 圧送能力65～85m3/h | - | - | 型わく工 | 普通作業員 | 土木一般世話役 | 特殊作業員 | 生コンクリート 高炉 ２４－８－２５（２０） Ｗ／Ｃ ５５％ | 軽油 １．２号 パトロール給油 | - | - | - | -
D支柱 | a施工 | 24-8-20(25)(高炉) | 有り | 74616 | 5.78 | 4.35 | - | - | 75.02 | 20.51 | 11.75 | 8.39 | 7.74 | 19.2 | 18.39 | 0.61 | - | - | - | コンクリートポンプ車［トラック架装・ブーム式］ 圧送能力65～85m3/h | - | - | 型わく工 | 普通作業員 | 土木一般世話役 | とび工 | 生コンクリート 高炉 ２４－８－２５（２０） Ｗ／Ｃ ５５％ | 軽油 １．２号 パトロール給油 | - | - | - | -
D支柱 | a施工 | 24-8-20(25)(高炉) | 無し | 72785 | 5.75 | 4.46 | - | - | 74.59 | 21 | 12.05 | 8.61 | 7.94 | 19.66 | 18.86 | 0.62 | - | - | - | コンクリートポンプ車［トラック架装・ブーム式］ 圧送能力65～85m3/h | - | - | 型わく工 | 普通作業員 | 土木一般世話役 | とび工 | 生コンクリート 高炉 ２４－８－２５（２０） Ｗ／Ｃ ５５％ | 軽油 １．２号 パトロール給油 | - | - | - | -
D支柱 | b施工 | 24-8-20(25)(高炉) | 有り | 67948 | 6.5 | 4.78 | - | - | 72.39 | 22.5 | 9.69 | 8.5 | 6.75 | 21.11 | 20.2 | 0.67 | - | - | - | コンクリートポンプ車［トラック架装・ブーム式］ 圧送能力65～85m3/h | - | - | 型わく工 | 普通作業員 | とび工 | 土木一般世話役 | 生コンクリート 高炉 ２４－８－２５（２０） Ｗ／Ｃ ５５％ | 軽油 １．２号 パトロール給油 | - | - | - | -
D支柱 | b施工 | 24-8-20(25)(高炉) | 無し | 66354 | 6.46 | 4.9 | - | - | 71.97 | 23.05 | 9.92 | 8.71 | 6.91 | 21.57 | 20.68 | 0.68 | - | - | - | コンクリートポンプ車［トラック架装・ブーム式］ 圧送能力65～85m3/h | - | - | 型わく工 | 普通作業員 | とび工 | 土木一般世話役 | 生コンクリート 高炉 ２４－８－２５（２０） Ｗ／Ｃ ５５％ | 軽油 １．２号 パトロール給油 | - | - | - | -
D支柱 | c施工 | 24-8-20(25)(高炉) | 有り | 57005 | 6.44 | 5.7 | - | - | 68.59 | 26.81 | 13.67 | 9.72 | 7.64 | 24.97 | 24.08 | 0.79 | - | - | - | コンクリートポンプ車［トラック架装・ブーム式］ 圧送能力65～85m3/h | - | - | 型わく工 | 普通作業員 | 土木一般世話役 | 特殊作業員 | 生コンクリート 高炉 ２４－８－２５（２０） Ｗ／Ｃ ５５％ | 軽油 １．２号 パトロール給油 | - | - | - | -
D支柱 | c施工 | 24-8-20(25)(高炉) | 無し | 55473 | 6.38 | 5.86 | - | - | 67.99 | 27.54 | 14.05 | 9.99 | 7.85 | 25.63 | 24.74 | 0.82 | - | - | - | コンクリートポンプ車［トラック架装・ブーム式］ 圧送能力65～85m3/h | - | - | 型わく工 | 普通作業員 | 土木一般世話役 | 特殊作業員 | 生コンクリート 高炉 ２４－８－２５（２０） Ｗ／Ｃ ５５％ | 軽油 １．２号 パトロール給油 | - | - | - | -
D支柱 | d施工 | 24-8-20(25)(高炉) | 有り | 50324 | 7.3 | 6.46 | - | - | 64.42 | 30.35 | 11.14 | 7.68 | 4.59 | 28.28 | 27.27 | 0.9 | - | - | - | コンクリートポンプ車［トラック架装・ブーム式］ 圧送能力65～85m3/h | - | - | 型わく工 | 普通作業員 | 土木一般世話役 | 特殊作業員 | 生コンクリート 高炉 ２４－８－２５（２０） Ｗ／Ｃ ５５％ | 軽油 １．２号 パトロール給油 | - | - | - | -
D支柱 | d施工 | 24-8-20(25)(高炉) | 無し | 48704 | 7.2 | 6.67 | - | - | 63.62 | 31.35 | 11.51 | 7.94 | 4.74 | 29.18 | 28.18 | 0.93 | - | - | - | コンクリートポンプ車［トラック架装・ブーム式］ 圧送能力65～85m3/h | - | - | 型わく工 | 普通作業員 | 土木一般世話役 | 特殊作業員 | 生コンクリート 高炉 ２４－８－２５（２０） Ｗ／Ｃ ５５％ | 軽油 １．２号 パトロール給油 | - | - | - | -
E支柱 | a施工 | 24-8-20(25)(高炉) | 有り | 94250 | 5.07 | 3.45 | - | - | 79.67 | 14.88 | 12.3 | 12.21 | 8.65 | 15.26 | 14.56 | 0.48 | - | - | - | コンクリートポンプ車［トラック架装・ブーム式］ 圧送能力65～85m3/h | - | - | 型わく工 | 普通作業員 | とび工 | 土木一般世話役 | 生コンクリート 高炉 ２４－８－２５（２０） Ｗ／Ｃ ５５％ | 軽油 １．２号 パトロール給油 | - | - | - | -
E支柱 | a施工 | 24-8-20(25)(高炉) | 無し | 92607 | 5.05 | 3.51 | - | - | 79.43 | 15.14 | 12.52 | 12.43 | 8.8 | 15.52 | 14.82 | 0.49 | - | - | - | コンクリートポンプ車［トラック架装・ブーム式］ 圧送能力65～85m3/h | - | - | 型わく工 | 普通作業員 | とび工 | 土木一般世話役 | 生コンクリート 高炉 ２４－８－２５（２０） Ｗ／Ｃ ５５％ | 軽油 １．２号 パトロール給油 | - | - | - | -
E支柱 | b施工 | 24-8-20(25)(高炉) | 有り | 88280 | 5.55 | 3.68 | - | - | 78.13 | 15.89 | 13.04 | 10.87 | 7.49 | 16.32 | 15.55 | 0.51 | - | - | - | コンクリートポンプ車［トラック架装・ブーム式］ 圧送能力65～85m3/h | - | - | 型わく工 | とび工 | 普通作業員 | 土木一般世話役 | 生コンクリート 高炉 ２４－８－２５（２０） Ｗ／Ｃ ５５％ | 軽油 １．２号 パトロール給油 | - | - | - | -
E支柱 | b施工 | 24-8-20(25)(高炉) | 無し | 86799 | 5.53 | 3.74 | - | - | 77.89 | 16.15 | 13.26 | 11.06 | 7.62 | 16.58 | 15.81 | 0.52 | - | - | - | コンクリートポンプ車［トラック架装・ブーム式］ 圧送能力65～85m3/h | - | - | 型わく工 | とび工 | 普通作業員 | 土木一般世話役 | 生コンクリート 高炉 ２４－８－２５（２０） Ｗ／Ｃ ５５％ | 軽油 １．２号 パトロール給油 | - | - | - | -
E支柱 | c施工 | 24-8-20(25)(高炉) | 有り | 59165 | 6.25 | 5.49 | - | - | 69.69 | 23.69 | 16.32 | 11.3 | 7.06 | 24.06 | 23.2 | 0.76 | - | - | - | コンクリートポンプ車［トラック架装・ブーム式］ 圧送能力65～85m3/h | - | - | 型わく工 | 普通作業員 | 土木一般世話役 | 特殊作業員 | 生コンクリート 高炉 ２４－８－２５（２０） Ｗ／Ｃ ５５％ | 軽油 １．２号 パトロール給油 | - | - | - | -
E支柱 | c施工 | 24-8-20(25)(高炉) | 無し | 57571 | 6.21 | 5.65 | - | - | 69.09 | 24.33 | 16.77 | 11.61 | 7.26 | 24.7 | 23.84 | 0.79 | - | - | - | コンクリートポンプ車［トラック架装・ブーム式］ 圧送能力65～85m3/h | - | - | 型わく工 | 普通作業員 | 土木一般世話役 | 特殊作業員 | 生コンクリート 高炉 ２４－８－２５（２０） Ｗ／Ｃ ５５％ | 軽油 １．２号 パトロール給油 | - | - | - | -
E支柱 | d施工 | 24-8-20(25)(高炉) | 有り | 53004 | 6.98 | 6.13 | - | - | 66.15 | 26.43 | 14.45 | 9.71 | 4.35 | 26.87 | 25.9 | 0.85 | - | - | - | コンクリートポンプ車［トラック架装・ブーム式］ 圧送能力65～85m3/h | - | - | 型わく工 | 普通作業員 | 土木一般世話役 | 特殊作業員 | 生コンクリート 高炉 ２４－８－２５（２０） Ｗ／Ｃ ５５％ | 軽油 １．２号 パトロール給油 | - | - | - | -
E支柱 | d施工 | 24-8-20(25)(高炉) | 無し | 51626 | 6.93 | 6.3 | - | - | 65.52 | 27.13 | 14.83 | 9.97 | 4.47 | 27.55 | 26.59 | 0.88 | - | - | - | コンクリートポンプ車［トラック架装・ブーム式］ 圧送能力65～85m3/h | - | - | 型わく工 | 普通作業員 | 土木一般世話役 | 特殊作業員 | 生コンクリート 高炉 ２４－８－２５（２０） Ｗ／Ｃ ５５％ | 軽油 １．２号 パトロール給油 | - | - | - | -
F支柱 | a施工 | 24-8-20(25)(高炉) | 有り | 86632 | 5.32 | 3.75 | - | - | 78.1 | 15.54 | 12.89 | 10.79 | 8.98 | 16.58 | 15.84 | 0.52 | - | - | - | コンクリートポンプ車［トラック架装・ブーム式］ 圧送能力65～85m3/h | - | - | 型わく工 | 普通作業員 | とび工 | 土木一般世話役 | 生コンクリート 高炉 ２４－８－２５（２０） Ｗ／Ｃ ５５％ | 軽油 １．２号 パトロール給油 | - | - | - | -
F支柱 | a施工 | 24-8-20(25)(高炉) | 無し | 85092 | 5.31 | 3.82 | - | - | 77.83 | 15.82 | 13.13 | 10.98 | 9.14 | 16.86 | 16.13 | 0.53 | - | - | - | コンクリートポンプ車［トラック架装・ブーム式］ 圧送能力65～85m3/h | - | - | 型わく工 | 普通作業員 | とび工 | 土木一般世話役 | 生コンクリート 高炉 ２４－８－２５（２０） Ｗ／Ｃ ５５％ | 軽油 １．２号 パトロール給油 | - | - | - | -
F支柱 | b施工 | 24-8-20(25)(高炉) | 有り | 80424 | 5.9 | 4.04 | - | - | 76.22 | 16.73 | 11.62 | 11.29 | 7.67 | 17.88 | 17.06 | 0.56 | - | - | - | コンクリートポンプ車［トラック架装・ブーム式］ 圧送能力65～85m3/h | - | - | 型わく工 | とび工 | 普通作業員 | 土木一般世話役 | 生コンクリート 高炉 ２４－８－２５（２０） Ｗ／Ｃ ５５％ | 軽油 １．２号 パトロール給油 | - | - | - | -
F支柱 | b施工 | 24-8-20(25)(高炉) | 無し | 79054 | 5.87 | 4.11 | - | - | 75.96 | 17.03 | 11.82 | 11.48 | 7.81 | 18.17 | 17.36 | 0.57 | - | - | - | コンクリートポンプ車［トラック架装・ブーム式］ 圧送能力65～85m3/h | - | - | 型わく工 | とび工 | 普通作業員 | 土木一般世話役 | 生コンクリート 高炉 ２４－８－２５（２０） Ｗ／Ｃ ５５％ | 軽油 １．２号 パトロール給油 | - | - | - | -
F支柱 | c施工 | 24-8-20(25)(高炉) | 有り | 58450 | 6.33 | 5.56 | - | - | 69.32 | 23.02 | 16.42 | 11.28 | 7.3 | 24.35 | 23.48 | 0.77 | - | - | - | コンクリートポンプ車［トラック架装・ブーム式］ 圧送能力65～85m3/h | - | - | 型わく工 | 普通作業員 | 土木一般世話役 | 特殊作業員 | 生コンクリート 高炉 ２４－８－２５（２０） Ｗ／Ｃ ５５％ | 軽油 １．２号 パトロール給油 | - | - | - | -
F支柱 | c施工 | 24-8-20(25)(高炉) | 無し | 56881 | 6.28 | 5.71 | - | - | 68.71 | 23.63 | 16.87 | 11.59 | 7.5 | 25.01 | 24.13 | 0.8 | - | - | - | コンクリートポンプ車［トラック架装・ブーム式］ 圧送能力65～85m3/h | - | - | 型わく工 | 普通作業員 | 土木一般世話役 | 特殊作業員 | 生コンクリート 高炉 ２４－８－２５（２０） Ｗ／Ｃ ５５％ | 軽油 １．２号 パトロール給油 | - | - | - | -
F支柱 | d施工 | 24-8-20(25)(高炉) | 有り | 52000 | 7.12 | 6.25 | - | - | 65.49 | 25.85 | 14.43 | 9.58 | 4.44 | 27.39 | 26.4 | 0.87 | - | - | - | コンクリートポンプ車［トラック架装・ブーム式］ 圧送能力65～85m3/h | - | - | 型わく工 | 普通作業員 | 土木一般世話役 | 特殊作業員 | 生コンクリート 高炉 ２４－８－２５（２０） Ｗ／Ｃ ５５％ | 軽油 １．２号 パトロール給油 | - | - | - | -
F支柱 | d施工 | 24-8-20(25)(高炉) | 無し | 50657 | 7.06 | 6.42 | - | - | 64.88 | 26.54 | 14.81 | 9.84 | 4.56 | 28.06 | 27.09 | 0.89 | - | - | - | コンクリートポンプ車［トラック架装・ブーム式］ 圧送能力65～85m3/h | - | - | 型わく工 | 普通作業員 | 土木一般世話役 | 特殊作業員 | 生コンクリート 高炉 ２４－８－２５（２０） Ｗ／Ｃ ５５％ | 軽油 １．２号 パトロール給油 | - | - | - | -

## 267
No.267【 足場（適用範囲外コンクリート巻立て工） 】
＜ 積算単位：掛ｍ２ ＞
条件区分 | 標準単価 | 機労材構成比 | [14 empty] | 代表機労材規格 | [12 empty] | 備考
- |  | K |  |  |  | R |  |  |  |  | Z |  |  |  |  | S | K （ *印：賃料） |  |  |  | R |  |  |  | Z |  |  |  | S
|  |  | K1 | K2 | K3 |  | R1 | R2 | R3 | R4 |  | Z1 | Z2 | Z3 | Z4 |  | K1 |  | K2 | K3 | R1 | R2 | R3 | R4 | Z1 | Z2 | Z3 | Z4
- | 3265.1 | 16.83 | 9 | - | - | 83.17 | 34.37 | 5.76 | 4.35 | - | 0 | - | - | - | - | - | ラフテレーンクレーン［油圧伸縮ジブ型・排出ガス対策型(第２次基準値)］ 25t吊 | * | - | - | とび工 | 普通作業員 | 土木一般世話役 | - | - | - | - | - | - | -

## 268
No.268【 下地処理（適用範囲外コンクリート巻立て工） 】
＜ 積算単位：ｍ２ ＞
条件区分 | 標準単価 | 機労材構成比 | [14 empty] | 代表機労材規格 | [11 empty] | 備考
- |  | K |  |  |  | R |  |  |  |  | Z |  |  |  |  | S | K （ *印：賃料） |  |  | R |  |  |  | Z |  |  |  | S
|  |  | K1 | K2 | K3 |  | R1 | R2 | R3 | R4 |  | Z1 | Z2 | Z3 | Z4 |  | K1 | K2 | K3 | R1 | R2 | R3 | R4 | Z1 | Z2 | Z3 | Z4
- | 1711.4 | 0 | - | - | - | 100 | 33 | 30.97 | 25.32 | - | 0 | - | - | - | - | - | - | - | - | 普通作業員 | 特殊作業員 | 土木一般世話役 | - | - | - | - | - | - | -

## 269
No.269【 型枠（適用範囲外コンクリート巻立て工） 】
＜ 積算単位：ｍ２ ＞
条件区分 | 標準単価 | 機労材構成比 | [14 empty] | 代表機労材規格 | [11 empty] | 備考
型枠種別 |  | K |  |  |  | R |  |  |  |  | Z |  |  |  |  | S | K （ *印：賃料） |  |  | R |  |  |  | Z |  |  |  | S
|  |  | K1 | K2 | K3 |  | R1 | R2 | R3 | R4 |  | Z1 | Z2 | Z3 | Z4 |  | K1 | K2 | K3 | R1 | R2 | R3 | R4 | Z1 | Z2 | Z3 | Z4
一般型枠 | 5734.6 | 0 | - | - | - | 100 | 64.35 | 11.9 | 8.5 | - | 0 | - | - | - | - | - | - | - | - | 型わく工 | 土木一般世話役 | 普通作業員 | - | - | - | - | - | - | -
合板円形型枠 | 5897.1 | 0 | - | - | - | 100 | 53.02 | 15.56 | 15.46 | - | 0 | - | - | - | - | - | - | - | - | 型わく工 | 土木一般世話役 | 普通作業員 | - | - | - | - | - | - | -

## 270
No.270【 コンクリート(適用範囲外コンクリート巻立て工) 】
＜ 積算単位：ｍ３ ＞
条件区分 |  | 標準単価 | 機労材構成比 | [14 empty] | 代表機労材規格 | [11 empty] | 備考
生コンクリート 規格 | 養生工の 有無 |  | K |  |  |  | R |  |  |  |  | Z |  |  |  |  | S | K （ *印：賃料） |  |  | R |  |  |  | Z |  |  |  | S
|  |  |  | K1 | K2 | K3 |  | R1 | R2 | R3 | R4 |  | Z1 | Z2 | Z3 | Z4 |  | K1 | K2 | K3 | R1 | R2 | R3 | R4 | Z1 | Z2 | Z3 | Z4
24-8-20(25) (高炉) | 有り | 26519 | 12.75 | 12.26 | - | - | 33.67 | 13.53 | 8.71 | 6.19 | 3.95 | 53.58 | 51.81 | 1.71 | - | - | - | コンクリートポンプ車［トラック架装・ブーム式］ 圧送能力65～85m3/h | - | - | 普通作業員 | 特殊作業員 | 運転手（特殊） | 土木一般世話役 | 生コンクリート 高炉 ２４－８－２５（２０） Ｗ／Ｃ ５５％ | 軽油 １．２号 パトロール給油 | - | - | - | -
24-8-20(25) (高炉) | 無し | 25078 | 13.22 | 12.97 | - | - | 30.16 | 9.64 | 9.21 | 6.54 | 4.18 | 56.62 | 54.78 | 1.81 | - | - | - | コンクリートポンプ車［トラック架装・ブーム式］ 圧送能力65～85m3/h | - | - | 普通作業員 | 特殊作業員 | 運転手（特殊） | 土木一般世話役 | 生コンクリート 高炉 ２４－８－２５（２０） Ｗ／Ｃ ５５％ | 軽油 １．２号 パトロール給油 | - | - | - | -

## 271
No.271【 支承取替（鋼橋） 】
＜ 積算単位：基 ＞
条件区分 |  | 標準単価 | 機労材構成比 | [14 empty] | 代表機労材規格 | [11 empty] | 備考
支承形式 | 現場条件 |  | K |  |  |  | R |  |  |  |  | Z |  |  |  |  | S | K （ *印：賃料） |  |  | R |  |  |  | Z |  |  |  | S
|  |  |  | K1 | K2 | K3 |  | R1 | R2 | R3 | R4 |  | Z1 | Z2 | Z3 | Z4 |  | K1 | K2 | K3 | R1 | R2 | R3 | R4 | Z1 | Z2 | Z3 | Z4
Ⅰ | - | 564370 | 0 | - | - | - | 100 | 42.12 | 16.42 | 15.98 | 9.52 | 0 | - | - | - | - | - | - | - | - | 橋りょう特殊工 | 橋りょう世話役 | 特殊作業員 | 普通作業員 | - | - | - | - | - | -
Ⅱ | 鈑桁 | 721130 | 0 | - | - | - | 100 | 39.34 | 15.42 | 14.94 | 9.05 | 0 | - | - | - | - | - | - | - | - | 橋りょう特殊工 | 橋りょう世話役 | 特殊作業員 | 普通作業員 | - | - | - | - | - | -
Ⅱ | 1箱桁2沓 | 865360 | 0 | - | - | - | 100 | 39.34 | 15.42 | 14.94 | 9.05 | 0 | - | - | - | - | - | - | - | - | 橋りょう特殊工 | 橋りょう世話役 | 特殊作業員 | 普通作業員 | - | - | - | - | - | -
Ⅱ | 1箱桁1沓 | 1153800 | 0 | - | - | - | 100 | 39.34 | 15.42 | 14.94 | 9.05 | 0 | - | - | - | - | - | - | - | - | 橋りょう特殊工 | 橋りょう世話役 | 特殊作業員 | 普通作業員 | - | - | - | - | - | -
Ⅲ | 鈑桁 | 863180 | 0 | - | - | - | 100 | 39.44 | 15.39 | 15.03 | 8.89 | 0 | - | - | - | - | - | - | - | - | 橋りょう特殊工 | 橋りょう世話役 | 特殊作業員 | 普通作業員 | - | - | - | - | - | -
Ⅲ | 1箱桁2沓 | 1035800 | 0 | - | - | - | 100 | 39.44 | 15.39 | 15.03 | 8.89 | 0 | - | - | - | - | - | - | - | - | 橋りょう特殊工 | 橋りょう世話役 | 特殊作業員 | 普通作業員 | - | - | - | - | - | -
Ⅲ | 1箱桁1沓 | 1381100 | 0 | - | - | - | 100 | 39.44 | 15.39 | 15.03 | 8.89 | 0 | - | - | - | - | - | - | - | - | 橋りょう特殊工 | 橋りょう世話役 | 特殊作業員 | 普通作業員 | - | - | - | - | - | -
Ⅳ | - | 447200 | 0 | - | - | - | 100 | 42.28 | 16.58 | 15.74 | 9.44 | 0 | - | - | - | - | - | - | - | - | 橋りょう特殊工 | 橋りょう世話役 | 特殊作業員 | 普通作業員 | - | - | - | - | - | -

## 272
No.272【 支承取替（ＰＣ橋） 】
＜ 積算単位：基 ＞
条件区分 | 標準単価 | 機労材構成比 | [14 empty] | 代表機労材規格 | [11 empty] | 備考
- |  | K |  |  |  | R |  |  |  |  | Z |  |  |  |  | S | K （ *印：賃料） |  |  | R |  |  |  | Z |  |  |  | S
|  |  | K1 | K2 | K3 |  | R1 | R2 | R3 | R4 |  | Z1 | Z2 | Z3 | Z4 |  | K1 | K2 | K3 | R1 | R2 | R3 | R4 | Z1 | Z2 | Z3 | Z4
- | 416260 | 0 | - | - | - | 100 | 42.18 | 16.33 | 15.85 | 9.68 | 0 | - | - | - | - | - | - | - | - | 橋りょう特殊工 | 橋りょう世話役 | 特殊作業員 | 普通作業員 | - | - | - | - | - | -

## 273
No.273【 支承（材料費） 】
物価資料等による

## 274
No.274【 足場 】
＜ 積算単位：ｍ２ ＞
条件区分 | 標準単価 | 機労材構成比 | [14 empty] | 代表機労材規格 | [11 empty] | 備考
供用日数 |  | K |  |  |  | R |  |  |  |  | Z |  |  |  |  | S | K （ *印：賃料） |  |  | R |  |  |  | Z |  |  |  | S
|  |  | K1 | K2 | K3 |  | R1 | R2 | R3 | R4 |  | Z1 | Z2 | Z3 | Z4 |  | K1 | K2 | K3 | R1 | R2 | R3 | R4 | Z1 | Z2 | Z3 | Z4
20日以下 | 7908 | 0 | - | - | - | 100 | 88.78 | - | - | - | 0 | - | - | - | - | - | - | - | - | 橋りょう特殊工 | - | - | - | - | - | - | - | - | -
20日超え40日以下 | 8268 | 0 | - | - | - | 100 | 84.91 | - | - | - | 0 | - | - | - | - | - | - | - | - | 橋りょう特殊工 | - | - | - | - | - | - | - | - | -
40日超え60日以下 | 8628 | 0 | - | - | - | 100 | 81.37 | - | - | - | 0 | - | - | - | - | - | - | - | - | 橋りょう特殊工 | - | - | - | - | - | - | - | - | -
60日超え80日以下 | 8988 | 0 | - | - | - | 100 | 78.11 | - | - | - | 0 | - | - | - | - | - | - | - | - | 橋りょう特殊工 | - | - | - | - | - | - | - | - | -
80日超え100日以下 | 9348 | 0 | - | - | - | 100 | 75.1 | - | - | - | 0 | - | - | - | - | - | - | - | - | 橋りょう特殊工 | - | - | - | - | - | - | - | - | -
100日超え120日以下 | 9708 | 0 | - | - | - | 100 | 72.32 | - | - | - | 0 | - | - | - | - | - | - | - | - | 橋りょう特殊工 | - | - | - | - | - | - | - | - | -
120日超え140日以下 | 10068 | 0 | - | - | - | 100 | 69.73 | - | - | - | 0 | - | - | - | - | - | - | - | - | 橋りょう特殊工 | - | - | - | - | - | - | - | - | -
140日超え160日以下 | 10428 | 0 | - | - | - | 100 | 67.32 | - | - | - | 0 | - | - | - | - | - | - | - | - | 橋りょう特殊工 | - | - | - | - | - | - | - | - | -
160日超え180日以下 | 10788 | 0 | - | - | - | 100 | 65.08 | - | - | - | 0 | - | - | - | - | - | - | - | - | 橋りょう特殊工 | - | - | - | - | - | - | - | - | -
180日超え210日以下 | 11238 | 0 | - | - | - | 100 | 62.47 | - | - | - | 0 | - | - | - | - | - | - | - | - | 橋りょう特殊工 | - | - | - | - | - | - | - | - | -
210日超え240日以下 | 11778 | 0 | - | - | - | 100 | 59.61 | - | - | - | 0 | - | - | - | - | - | - | - | - | 橋りょう特殊工 | - | - | - | - | - | - | - | - | -
240日超え270日以下 | 12318 | 0 | - | - | - | 100 | 56.99 | - | - | - | 0 | - | - | - | - | - | - | - | - | 橋りょう特殊工 | - | - | - | - | - | - | - | - | -
270日超え300日以下 | 12858 | 0 | - | - | - | 100 | 54.6 | - | - | - | 0 | - | - | - | - | - | - | - | - | 橋りょう特殊工 | - | - | - | - | - | - | - | - | -
300日超え330日以下 | 13398 | 0 | - | - | - | 100 | 52.4 | - | - | - | 0 | - | - | - | - | - | - | - | - | 橋りょう特殊工 | - | - | - | - | - | - | - | - | -

## 275
No.275【 コンクリート削孔（コアボーリングマシン） 】
＜ 積算単位：孔 ＞
条件区分 |  | 標準単価 | 機労材構成比 | [14 empty] | 代表機労材規格 | [11 empty] | 備考
ｱﾝｶｰ材径 | 削孔深さ |  | K |  |  |  | R |  |  |  |  | Z |  |  |  |  | S | K （ *印：賃料） |  |  | R |  |  |  | Z |  |  |  | S
|  |  |  | K1 | K2 | K3 |  | R1 | R2 | R3 | R4 |  | Z1 | Z2 | Z3 | Z4 |  | K1 | K2 | K3 | R1 | R2 | R3 | R4 | Z1 | Z2 | Z3 | Z4
17mm以下 | 500mm以下 | 3566 | 0 | - | - | - | 71.78 | 32.69 | 30.84 | - | - | 28.22 | 28.22 | - | - | - | - | - | - | - | 土木一般世話役 | 特殊作業員 | - | - | ダイヤモンドビット φ２７．６ｍｍ | - | - | - | - | -
17mm以下 | 500mmを超え1000mm以下 | 5562.6 | 0 | - | - | - | 75.33 | 34.92 | 32.95 | - | - | 24.67 | 24.67 | - | - | - | - | - | - | - | 土木一般世話役 | 特殊作業員 | - | - | ダイヤモンドビット φ２７．６ｍｍ | - | - | - | - | -
17mmを超え23mm以下 | 500mm以下 | 3714.5 | 0 | - | - | - | 68.91 | 31.38 | 29.61 | - | - | 31.09 | 31.09 | - | - | - | - | - | - | - | 土木一般世話役 | 特殊作業員 | - | - | ダイヤモンドビット φ３３．１ｍｍ | - | - | - | - | -
17mmを超え23mm以下 | 500mmを超え1000mm以下 | 5765.1 | 0 | - | - | - | 72.69 | 33.7 | 31.79 | - | - | 27.31 | 27.31 | - | - | - | - | - | - | - | 土木一般世話役 | 特殊作業員 | - | - | ダイヤモンドビット φ３３．１ｍｍ | - | - | - | - | -
23mmを超え30mm以下 | 500mm以下 | 3868.5 | 0 | - | - | - | 66.17 | 30.13 | 28.43 | - | - | 33.83 | 33.83 | - | - | - | - | - | - | - | 土木一般世話役 | 特殊作業員 | - | - | ダイヤモンドビット φ４０ｍｍ | - | - | - | - | -
23mmを超え30mm以下 | 500mmを超え1000mm以下 | 5975.1 | 0 | - | - | - | 70.13 | 32.51 | 30.68 | - | - | 29.87 | 29.87 | - | - | - | - | - | - | - | 土木一般世話役 | 特殊作業員 | - | - | ダイヤモンドビット φ４０ｍｍ | - | - | - | - | -
30mmを超え43mm以下 | 500mm以下 | 6237.6 | 0 | - | - | - | 73.29 | 33.97 | 32.06 | - | - | 26.71 | 26.71 | - | - | - | - | - | - | - | 土木一般世話役 | 特殊作業員 | - | - | ダイヤモンドビット φ５３．１ｍｍ | - | - | - | - | -
30mmを超え43mm以下 | 500mmを超え1000mm以下 | 7623.5 | 0 | - | - | - | 73.29 | 33.97 | 32.06 | - | - | 26.71 | 26.71 | - | - | - | - | - | - | - | 土木一般世話役 | 特殊作業員 | - | - | ダイヤモンドビット φ５３．１ｍｍ | - | - | - | - | -
30mmを超え43mm以下 | 1000mmを超え1300mm以下 | 11436 | 0 | - | - | - | 73.29 | 33.97 | 32.06 | - | - | 26.71 | 26.71 | - | - | - | - | - | - | - | 土木一般世話役 | 特殊作業員 | - | - | ダイヤモンドビット φ５３．１ｍｍ | - | - | - | - | -
43mmを超え54mm以下 | 500mm以下 | 6485.7 | 0 | - | - | - | 70.49 | 32.68 | 30.83 | - | - | 29.51 | 29.51 | - | - | - | - | - | - | - | 土木一般世話役 | 特殊作業員 | - | - | ダイヤモンドビット φ６４．７ｍｍ | - | - | - | - | -
43mmを超え54mm以下 | 500mmを超え1000mm以下 | 7926.9 | 0 | - | - | - | 70.49 | 32.68 | 30.83 | - | - | 29.51 | 29.51 | - | - | - | - | - | - | - | 土木一般世話役 | 特殊作業員 | - | - | ダイヤモンドビット φ６４．７ｍｍ | - | - | - | - | -
43mmを超え54mm以下 | 1000mmを超え1300mm以下 | 11891 | 0 | - | - | - | 70.49 | 32.68 | 30.83 | - | - | 29.51 | 29.51 | - | - | - | - | - | - | - | 土木一般世話役 | 特殊作業員 | - | - | ダイヤモンドビット φ６４．７ｍｍ | - | - | - | - | -
54mmを超え67mm以下 | 500mm以下 | 6816.6 | 0 | - | - | - | 67.06 | 31.08 | 29.34 | - | - | 32.94 | 32.94 | - | - | - | - | - | - | - | 土木一般世話役 | 特殊作業員 | - | - | ダイヤモンドビット φ７７．４ｍｍ | - | - | - | - | -
54mmを超え67mm以下 | 500mmを超え1000mm以下 | 8331.3 | 0 | - | - | - | 67.06 | 31.08 | 29.34 | - | - | 32.94 | 32.94 | - | - | - | - | - | - | - | 土木一般世話役 | 特殊作業員 | - | - | ダイヤモンドビット φ７７．４ｍｍ | - | - | - | - | -
54mmを超え67mm以下 | 1000mmを超え1300mm以下 | 12497 | 0 | - | - | - | 67.06 | 31.08 | 29.34 | - | - | 32.94 | 32.94 | - | - | - | - | - | - | - | 土木一般世話役 | 特殊作業員 | - | - | ダイヤモンドビット φ７７．４ｍｍ | - | - | - | - | -
67mmを超え80mm以下 | 500mm以下 | 7064.8 | 0 | - | - | - | 64.71 | 30 | 28.3 | - | - | 35.29 | 35.29 | - | - | - | - | - | - | - | 土木一般世話役 | 特殊作業員 | - | - | ダイヤモンドビット φ９０．８ｍｍ | - | - | - | - | -
67mmを超え80mm以下 | 500mmを超え1000mm以下 | 8634.6 | 0 | - | - | - | 64.71 | 30 | 28.3 | - | - | 35.29 | 35.29 | - | - | - | - | - | - | - | 土木一般世話役 | 特殊作業員 | - | - | ダイヤモンドビット φ９０．８ｍｍ | - | - | - | - | -
67mmを超え80mm以下 | 1000mmを超え1300mm以下 | 12952 | 0 | - | - | - | 64.71 | 30 | 28.3 | - | - | 35.29 | 35.29 | - | - | - | - | - | - | - | 土木一般世話役 | 特殊作業員 | - | - | ダイヤモンドビット φ９０．８ｍｍ | - | - | - | - | -
80mmを超え100mm以下 | 500mm以下 | 7395.7 | 0 | - | - | - | 61.81 | 28.65 | 27.04 | - | - | 38.19 | 38.19 | - | - | - | - | - | - | - | 土木一般世話役 | 特殊作業員 | - | - | ダイヤモンドビット φ１１０ｍｍ | - | - | - | - | -
80mmを超え100mm以下 | 500mmを超え1000mm以下 | 9039.1 | 0 | - | - | - | 61.81 | 28.65 | 27.04 | - | - | 38.19 | 38.19 | - | - | - | - | - | - | - | 土木一般世話役 | 特殊作業員 | - | - | ダイヤモンドビット φ１１０ｍｍ | - | - | - | - | -
80mmを超え100mm以下 | 1000mmを超え1300mm以下 | 13559 | 0 | - | - | - | 61.81 | 28.65 | 27.04 | - | - | 38.19 | 38.19 | - | - | - | - | - | - | - | 土木一般世話役 | 特殊作業員 | - | - | ダイヤモンドビット φ１１０ｍｍ | - | - | - | - | -

## 276
No.276【 コンクリート削孔（ハンマドリル） 】
＜ 積算単位：孔 ＞
条件区分 | 標準単価 | 機労材構成比 | [14 empty] | 代表機労材規格 | [11 empty] | 備考
- |  | K |  |  |  | R |  |  |  |  | Z |  |  |  |  | S | K （ *印：賃料） |  |  | R |  |  |  | Z |  |  |  | S
|  |  | K1 | K2 | K3 |  | R1 | R2 | R3 | R4 |  | Z1 | Z2 | Z3 | Z4 |  | K1 | K2 | K3 | R1 | R2 | R3 | R4 | Z1 | Z2 | Z3 | Z4
- | 619.93 | 0 | - | - | - | 100 | 44.73 | 42.23 | - | - | 0 | - | - | - | - | - | - | - | - | 土木一般世話役 | 特殊作業員 | - | - | - | - | - | - | - | -

## 277
No.277【 コンクリート削孔（さく岩機［ハンドドリル］） 】
＜ 積算単位：孔 ＞
条件区分 | 標準単価 | 機労材構成比 | [14 empty] | 代表機労材規格 | [11 empty] | 備考
削孔深さ |  | K |  |  |  | R |  |  |  |  | Z |  |  |  |  | S | K （ *印：賃料） |  |  | R |  |  |  | Z |  |  |  | S
|  |  | K1 | K2 | K3 |  | R1 | R2 | R3 | R4 |  | Z1 | Z2 | Z3 | Z4 |  | K1 | K2 | K3 | R1 | R2 | R3 | R4 | Z1 | Z2 | Z3 | Z4
200mmを超え500mm以下 | 1668.5 | 0 | - | - | - | 100 | 54.96 | 29.08 | - | - | 0 | - | - | - | - | - | - | - | - | 特殊作業員 | 土木一般世話役 | - | - | - | - | - | - | - | -
500mmを超え800mm以下 | 2125.3 | 0 | - | - | - | 100 | 54.49 | 28.85 | - | - | 0 | - | - | - | - | - | - | - | - | 特殊作業員 | 土木一般世話役 | - | - | - | - | - | - | - | -

## 278
No.278【 アンカー 】
＜ 積算単位：本 ＞
条件区分 |  | 標準単価 | 機労材構成比 | [14 empty] | 代表機労材規格 | [11 empty] | 備考
適用ｱﾝｶｰ材径 | 削孔方向 |  | K |  |  |  | R |  |  |  |  | Z |  |  |  |  | S | K （ *印：賃料） |  |  | R |  |  |  | Z |  |  |  | S
|  |  |  | K1 | K2 | K3 |  | R1 | R2 | R3 | R4 |  | Z1 | Z2 | Z3 | Z4 |  | K1 | K2 | K3 | R1 | R2 | R3 | R4 | Z1 | Z2 | Z3 | Z4
25mm以下 | 横方向 | 1648.6 | 0 | - | - | - | 100 | 50.38 | 26.66 | 21.97 | - | 0 | - | - | - | - | - | - | - | - | 特殊作業員 | 土木一般世話役 | 普通作業員 | - | - | - | - | - | - | -
25mm以下 | 下方向 | 1273.5 | 0 | - | - | - | 100 | 50.83 | 26.91 | 22.17 | - | 0 | - | - | - | - | - | - | - | - | 特殊作業員 | 土木一般世話役 | 普通作業員 | - | - | - | - | - | - | -
25mmを超え40mm以下 | 横方向 | 2427 | 0 | - | - | - | 100 | 50.38 | 26.66 | 21.97 | - | 0 | - | - | - | - | - | - | - | - | 特殊作業員 | 土木一般世話役 | 普通作業員 | - | - | - | - | - | - | -
25mmを超え40mm以下 | 下方向 | 1698 | 0 | - | - | - | 100 | 50.84 | 26.9 | 22.17 | - | 0 | - | - | - | - | - | - | - | - | 特殊作業員 | 土木一般世話役 | 普通作業員 | - | - | - | - | - | - | -
40mmを超え55mm以下 | 横方向 | 3640.3 | 0 | - | - | - | 100 | 50.37 | 26.67 | 21.97 | - | 0 | - | - | - | - | - | - | - | - | 特殊作業員 | 土木一般世話役 | 普通作業員 | - | - | - | - | - | - | -
40mmを超え55mm以下 | 下方向 | 2340.2 | 0 | - | - | - | 100 | 50.83 | 26.91 | 22.17 | - | 0 | - | - | - | - | - | - | - | - | 特殊作業員 | 土木一般世話役 | 普通作業員 | - | - | - | - | - | - | -
55mmを超え70mm以下 | 横方向 | 5824.4 | 0 | - | - | - | 100 | 50.37 | 26.67 | 21.97 | - | 0 | - | - | - | - | - | - | - | - | 特殊作業員 | 土木一般世話役 | 普通作業員 | - | - | - | - | - | - | -
55mmを超え70mm以下 | 下方向 | 3330.1 | 0 | - | - | - | 100 | 50.84 | 26.9 | 22.17 | - | 0 | - | - | - | - | - | - | - | - | 特殊作業員 | 土木一般世話役 | 普通作業員 | - | - | - | - | - | - | -
70mmを超え85mm以下 | 横方向 | 9707.1 | 0 | - | - | - | 100 | 50.38 | 26.66 | 21.97 | - | 0 | - | - | - | - | - | - | - | - | 特殊作業員 | 土木一般世話役 | 普通作業員 | - | - | - | - | - | - | -
70mmを超え85mm以下 | 下方向 | 4810.5 | 0 | - | - | - | 100 | 50.83 | 26.91 | 22.17 | - | 0 | - | - | - | - | - | - | - | - | 特殊作業員 | 土木一般世話役 | 普通作業員 | - | - | - | - | - | - | -

## 279
No.279【 アンカー材（材料費） 】
物価資料等による

## 280
No.280【 注入材（材料費） 】
物価資料等による

## 281
No.281【 充填補修 】
＜ 積算単位：孔 ＞
条件区分 | 標準単価 | 機労材構成比 | [14 empty] | 代表機労材規格 | [11 empty] | 備考
- |  | K |  |  |  | R |  |  |  |  | Z |  |  |  |  | S | K （ *印：賃料） |  |  | R |  |  |  | Z |  |  |  | S
|  |  | K1 | K2 | K3 |  | R1 | R2 | R3 | R4 |  | Z1 | Z2 | Z3 | Z4 |  | K1 | K2 | K3 | R1 | R2 | R3 | R4 | Z1 | Z2 | Z3 | Z4
- | 720.38 | 0 | - | - | - | 100 | 54.83 | 45.17 | - | - | 0 | - | - | - | - | - | - | - | - | 土木一般世話役 | 普通作業員 | - | - | - | - | - | - | - | -

## 282
No.282【 補修材（材料費） 】
物価資料等による

## 283
No.283【 路面清掃（路肩部・人力） 】
＜ 積算単位：ｋｍ ＞
条件区分 | 標準単価 | 機労材構成比 | [14 empty] | 代表機労材規格 | [11 empty] | 備考
塵埃量 |  | K |  |  |  | R |  |  |  |  | Z |  |  |  |  | S | K （ *印：賃料） |  |  | R |  |  |  | Z |  |  |  | S
|  |  | K1 | K2 | K3 |  | R1 | R2 | R3 | R4 |  | Z1 | Z2 | Z3 | Z4 |  | K1 | K2 | K3 | R1 | R2 | R3 | R4 | Z1 | Z2 | Z3 | Z4
少ない | 15514 | 0 | - | - | - | 100 | 99.01 | - | - | - | 0 | - | - | - | - | - | - | - | - | 普通作業員 | - | - | - | - | - | - | - | - | -
普通 | 77568 | 0 | - | - | - | 100 | 99.01 | - | - | - | 0 | - | - | - | - | - | - | - | - | 普通作業員 | - | - | - | - | - | - | - | - | -
多い | 124110 | 0 | - | - | - | 100 | 99.01 | - | - | - | 0 | - | - | - | - | - | - | - | - | 普通作業員 | - | - | - | - | - | - | - | - | -

## 284
No.284【 路面清掃（歩道等・人力） 】
＜ 積算単位：ｍ２ ＞
条件区分 | 標準単価 | 機労材構成比 | [14 empty] | 代表機労材規格 | [11 empty] | 備考
施工場所・塵埃量 |  | K |  |  |  | R |  |  |  |  | Z |  |  |  |  | S | K （ *印：賃料） |  |  | R |  |  |  | Z |  |  |  | S
|  |  | K1 | K2 | K3 |  | R1 | R2 | R3 | R4 |  | Z1 | Z2 | Z3 | Z4 |  | K1 | K2 | K3 | R1 | R2 | R3 | R4 | Z1 | Z2 | Z3 | Z4
歩道 少ない | 9.696 | 0 | - | - | - | 100 | 99.01 | - | - | - | 0 | - | - | - | - | - | - | - | - | 普通作業員 | - | - | - | - | - | - | - | - | -
歩道 普通 | 118.29 | 0 | - | - | - | 100 | 99.01 | - | - | - | 0 | - | - | - | - | - | - | - | - | 普通作業員 | - | - | - | - | - | - | - | - | -
歩道 多い | 178.41 | 0 | - | - | - | 100 | 99.01 | - | - | - | 0 | - | - | - | - | - | - | - | - | 普通作業員 | - | - | - | - | - | - | - | - | -
横断歩道橋・地下道 少ない | 19.392 | 0 | - | - | - | 100 | 99.01 | - | - | - | 0 | - | - | - | - | - | - | - | - | 普通作業員 | - | - | - | - | - | - | - | - | -
横断歩道橋・地下道 普通 | 42.662 | 0 | - | - | - | 100 | 99.01 | - | - | - | 0 | - | - | - | - | - | - | - | - | 普通作業員 | - | - | - | - | - | - | - | - | -
横断歩道橋・地下道 多い | 67.872 | 0 | - | - | - | 100 | 99.01 | - | - | - | 0 | - | - | - | - | - | - | - | - | 普通作業員 | - | - | - | - | - | - | - | - | -
中央分離帯 普通 | 5.8176 | 0 | - | - | - | 100 | 99.01 | - | - | - | 0 | - | - | - | - | - | - | - | - | 普通作業員 | - | - | - | - | - | - | - | - | -
中央分離帯 多い | 21.331 | 0 | - | - | - | 100 | 99.01 | - | - | - | 0 | - | - | - | - | - | - | - | - | 普通作業員 | - | - | - | - | - | - | - | - | -
歩道(草の処理) 普通 | 308.33 | 0 | - | - | - | 100 | 99.01 | - | - | - | 0 | - | - | - | - | - | - | - | - | 普通作業員 | - | - | - | - | - | - | - | - | -
歩道(草の処理) 多い | 368.45 | 0 | - | - | - | 100 | 99.01 | - | - | - | 0 | - | - | - | - | - | - | - | - | 普通作業員 | - | - | - | - | - | - | - | - | -

## 285
No.285【 視線誘導標清掃 】
＜ 積算単位：本 ＞
条件区分 | 標準単価 | 機労材構成比 | [14 empty] | 代表機労材規格 | [11 empty] | 備考
清掃対象 |  | K |  |  |  | R |  |  |  |  | Z |  |  |  |  | S | K （ *印：賃料） |  |  | R |  |  |  | Z |  |  |  | S
|  |  | K1 | K2 | K3 |  | R1 | R2 | R3 | R4 |  | Z1 | Z2 | Z3 | Z4 |  | K1 | K2 | K3 | R1 | R2 | R3 | R4 | Z1 | Z2 | Z3 | Z4
視線誘導標(支柱付) | 101.76 | 0 | - | - | - | 100 | 100 | - | - | - | 0 | - | - | - | - | - | - | - | - | 普通作業員 | - | - | - | - | - | - | - | - | -
視線誘導標(ガードレール用及び頭部のみ) | 67.2 | 0 | - | - | - | 100 | 100 | - | - | - | 0 | - | - | - | - | - | - | - | - | 普通作業員 | - | - | - | - | - | - | - | - | -

## 286
No.286【 側溝清掃（人力清掃工） 】
＜ 積算単位：ｍ ＞
条件区分 | 標準単価 | 機労材構成比 | [14 empty] | 代表機労材規格 | [11 empty] | 備考
側溝蓋規格 |  | K |  |  |  | R |  |  |  |  | Z |  |  |  |  | S | K （ *印：賃料） |  |  | R |  |  |  | Z |  |  |  | S
|  |  | K1 | K2 | K3 |  | R1 | R2 | R3 | R4 |  | Z1 | Z2 | Z3 | Z4 |  | K1 | K2 | K3 | R1 | R2 | R3 | R4 | Z1 | Z2 | Z3 | Z4
無蓋 | 518.4 | 0 | - | - | - | 100 | 100 | - | - | - | 0 | - | - | - | - | - | - | - | - | 普通作業員 | - | - | - | - | - | - | - | - | -
有蓋 ｺﾝｸﾘｰﾄ蓋 | 864 | 0 | - | - | - | 100 | 100 | - | - | - | 0 | - | - | - | - | - | - | - | - | 普通作業員 | - | - | - | - | - | - | - | - | -
有蓋 鋼蓋 | 787.2 | 0 | - | - | - | 100 | 100 | - | - | - | 0 | - | - | - | - | - | - | - | - | 普通作業員 | - | - | - | - | - | - | - | - | -

## 287
No.287【 桝清掃（人力清掃工） 】
＜ 積算単位：箇所 ＞
条件区分 | 標準単価 | 機労材構成比 | [14 empty] | 代表機労材規格 | [11 empty] | 備考
蓋の有無及び土砂厚 |  | K |  |  |  | R |  |  |  |  | Z |  |  |  |  | S | K （ *印：賃料） |  |  | R |  |  |  | Z |  |  |  | S
|  |  | K1 | K2 | K3 |  | R1 | R2 | R3 | R4 |  | Z1 | Z2 | Z3 | Z4 |  | K1 | K2 | K3 | R1 | R2 | R3 | R4 | Z1 | Z2 | Z3 | Z4
有蓋 25cm未満 | 1493.2 | 0 | - | - | - | 100 | 99.01 | - | - | - | 0 | - | - | - | - | - | - | - | - | 普通作業員 | - | - | - | - | - | - | - | - | -
有蓋 25cm以上 | 1958.6 | 0 | - | - | - | 100 | 99.01 | - | - | - | 0 | - | - | - | - | - | - | - | - | 普通作業員 | - | - | - | - | - | - | - | - | -
無蓋 25cm未満 | 853.25 | 0 | - | - | - | 100 | 99.01 | - | - | - | 0 | - | - | - | - | - | - | - | - | 普通作業員 | - | - | - | - | - | - | - | - | -
無蓋 25cm以上 | 1628.9 | 0 | - | - | - | 100 | 99.01 | - | - | - | 0 | - | - | - | - | - | - | - | - | 普通作業員 | - | - | - | - | - | - | - | - | -

## 288
No.288【 チッピング（厚１～２ｃｍ） 】
＜ 積算単位：ｍ２ ＞
条件区分 | 標準単価 | 機労材構成比 | [14 empty] | 代表機労材規格 | [11 empty] | 備考
- |  | K |  |  |  | R |  |  |  |  | Z |  |  |  |  | S | K （ *印：賃料） |  |  | R |  |  |  | Z |  |  |  | S
|  |  | K1 | K2 | K3 |  | R1 | R2 | R3 | R4 |  | Z1 | Z2 | Z3 | Z4 |  | K1 | K2 | K3 | R1 | R2 | R3 | R4 | Z1 | Z2 | Z3 | Z4
- | 5429.6 | 4.48 | 4.09 | 0.39 | - | 91.35 | 61.62 | 16.3 | 13.43 | - | 4.17 | 4.17 | - | - | - | - | 空気圧縮機［可搬式・エンジン駆動・スクリュ型・排出ガス対策型（第1次基準値）］ 吐出量5.0m3／min 吐出圧力0.7MPa | さく岩機［ピックハンマ］ （各種） | - | 特殊作業員 | 土木一般世話役 | 普通作業員 | - | 軽油 １．２号 パトロール給油 | - | - | - | - | -

## 289
No.289【 アンカーボルト挿入 】
＜ 積算単位：本 ＞
条件区分 | 標準単価 | 機労材構成比 | [14 empty] | 代表機労材規格 | [11 empty] | 備考
- |  | K |  |  |  | R |  |  |  |  | Z |  |  |  |  | S | K （ *印：賃料） |  |  | R |  |  |  | Z |  |  |  | S
|  |  | K1 | K2 | K3 |  | R1 | R2 | R3 | R4 |  | Z1 | Z2 | Z3 | Z4 |  | K1 | K2 | K3 | R1 | R2 | R3 | R4 | Z1 | Z2 | Z3 | Z4
- | 912.7 | 0 | - | - | - | 100 | 61.02 | 31.33 | 7.65 | - | 0 | - | - | - | - | - | - | - | - | 普通作業員 | 特殊作業員 | 土木一般世話役 | - | - | - | - | - | - | -

## 290
No.290【 アンカーボルト（材料費） 】
物価資料等による

## 291
No.291【 注入材（材料費） 】
物価資料等による

## 292
No.292【 桁連結装置（材料費） 】
物価資料等による

## 293
No.293【 芯出し素地調整 】
＜ 積算単位：ｍ２ ＞
条件区分 | 標準単価 | 機労材構成比 | [14 empty] | 代表機労材規格 | [11 empty] | 備考
- |  | K |  |  |  | R |  |  |  |  | Z |  |  |  |  | S | K （ *印：賃料） |  |  | R |  |  |  | Z |  |  |  | S
|  |  | K1 | K2 | K3 |  | R1 | R2 | R3 | R4 |  | Z1 | Z2 | Z3 | Z4 |  | K1 | K2 | K3 | R1 | R2 | R3 | R4 | Z1 | Z2 | Z3 | Z4
- | 27189 | 0 | - | - | - | 100 | 42.38 | 39.72 | 11.36 | - | 0 | - | - | - | - | - | - | - | - | 普通作業員 | 橋りょう特殊工 | 橋りょう世話役 | - | - | - | - | - | - | -

## 294
No.294【 現場孔明 】
＜ 積算単位：本 ＞
条件区分 | 標準単価 | 機労材構成比 | [14 empty] | 代表機労材規格 | [11 empty] | 備考
作業条件 |  | K |  |  |  | R |  |  |  |  | Z |  |  |  |  | S | K （ *印：賃料） |  |  | R |  |  |  | Z |  |  |  | S
|  |  | K1 | K2 | K3 |  | R1 | R2 | R3 | R4 |  | Z1 | Z2 | Z3 | Z4 |  | K1 | K2 | K3 | R1 | R2 | R3 | R4 | Z1 | Z2 | Z3 | Z4
10本以上/箇所 | 1033.2 | 0.27 | 0.27 | - | - | 99.15 | 65.34 | 18.69 | - | - | 0.58 | 0.58 | - | - | - | - | 発動発電機［ガソリンエンジン駆動］ 定格容量1kVA | - | - | 橋りょう特殊工 | 橋りょう世話役 | - | - | ガソリン レギュラー スタンド | - | - | - | - | -
作業性の悪い箇所等 | 1910.2 | 0.29 | 0.29 | - | - | 99.09 | 70.69 | 20.22 | - | - | 0.62 | 0.62 | - | - | - | - | 発動発電機［ガソリンエンジン駆動］ 定格容量1kVA | - | - | 橋りょう特殊工 | 橋りょう世話役 | - | - | ガソリン レギュラー スタンド | - | - | - | - | -

## 295
No.295【 連結板取付 】
＜ 積算単位：箇所 ＞
条件区分 | 標準単価 | 機労材構成比 | [14 empty] | 代表機労材規格 | [11 empty] | 備考
- |  | K |  |  |  | R |  |  |  |  | Z |  |  |  |  | S | K （ *印：賃料） |  |  | R |  |  |  | Z |  |  |  | S
|  |  | K1 | K2 | K3 |  | R1 | R2 | R3 | R4 |  | Z1 | Z2 | Z3 | Z4 |  | K1 | K2 | K3 | R1 | R2 | R3 | R4 | Z1 | Z2 | Z3 | Z4
- | 15810 | 0 | - | - | - | 100 | 68.32 | 19.54 | 12.14 | - | 0 | - | - | - | - | - | - | - | - | 橋りょう特殊工 | 橋りょう世話役 | 普通作業員 | - | - | - | - | - | - | -

## 296
No.296【 現場溶接 】
＜ 積算単位：ｍ ＞
条件区分 | 標準単価 | 機労材構成比 | [14 empty] | 代表機労材規格 | [11 empty] | 備考
- |  | K |  |  |  | R |  |  |  |  | Z |  |  |  |  | S | K （ *印：賃料） |  |  | R |  |  |  | Z |  |  |  | S
|  |  | K1 | K2 | K3 |  | R1 | R2 | R3 | R4 |  | Z1 | Z2 | Z3 | Z4 |  | K1 | K2 | K3 | R1 | R2 | R3 | R4 | Z1 | Z2 | Z3 | Z4
- | 5760.9 | 6.04 | 6.04 | - | - | 84.32 | 84.32 | - | - | - | 9.64 | 6.3 | 3.34 | - | - | - | 電気溶接機［ディーゼルエンジン駆動・直流アーク式］ 最大溶接電流250A | - | - | 溶接工 | - | - | - | 軽油 １．２号 パトロール給油 | 溶接棒 軟鋼用 径５．０ｍｍ | - | - | - | -

## 297
No.297【 ボルト締め 】
＜ 積算単位：本 ＞
条件区分 | 標準単価 | 機労材構成比 | [14 empty] | 代表機労材規格 | [11 empty] | 備考
作業条件 |  | K |  |  |  | R |  |  |  |  | Z |  |  |  |  | S | K （ *印：賃料） |  |  | R |  |  |  | Z |  |  |  | S
|  |  | K1 | K2 | K3 |  | R1 | R2 | R3 | R4 |  | Z1 | Z2 | Z3 | Z4 |  | K1 | K2 | K3 | R1 | R2 | R3 | R4 | Z1 | Z2 | Z3 | Z4
10本以上/箇所 | 324.09 | 0.35 | 0.35 | - | - | 98.91 | 83.32 | 14.81 | - | - | 0.74 | 0.74 | - | - | - | - | 発動発電機［ガソリンエンジン駆動］ 定格容量1kVA | - | - | 橋りょう特殊工 | 普通作業員 | - | - | ガソリン レギュラー スタンド | - | - | - | - | -
作業性の悪い箇所等 | 648.18 | 0.35 | 0.35 | - | - | 98.91 | 83.32 | 14.81 | - | - | 0.74 | 0.74 | - | - | - | - | 発動発電機［ガソリンエンジン駆動］ 定格容量1kVA | - | - | 橋りょう特殊工 | 普通作業員 | - | - | ガソリン レギュラー スタンド | - | - | - | - | -

## 298
No.298【 路肩整正（人力による土はね） 】
＜ 積算単位：ｍ２ ＞
条件区分 |  | 標準単価 | 機労材構成比 | [14 empty] | 代表機労材規格 | [11 empty] | 備考
DID区間の有無 | 運搬距離 |  | K |  |  |  | R |  |  |  |  | Z |  |  |  |  | S | K （ *印：賃料） |  |  | R |  |  |  | Z |  |  |  | S
|  |  |  | K1 | K2 | K3 |  | R1 | R2 | R3 | R4 |  | Z1 | Z2 | Z3 | Z4 |  | K1 | K2 | K3 | R1 | R2 | R3 | R4 | Z1 | Z2 | Z3 | Z4
無し | 2.0km以下 | 607.72 | 2.97 | 2.97 | - | - | 95.62 | 85.32 | 10.3 | - | - | 1.41 | 1.41 | - | - | - | - | ダンプトラック［オンロード・ディーゼル］ 2t積級 （タイヤ損耗費及び補修費（良好）を含む） | - | - | 普通作業員 | 運転手（一般） | - | - | 軽油 １．２号 パトロール給油 | - | - | - | - | タイヤ損耗費及び補修費（良好）を含む
無し | 3.0km以下 | 633.24 | 3.66 | 3.66 | - | - | 94.6 | 81.88 | 12.72 | - | - | 1.74 | 1.74 | - | - | - | - | ダンプトラック［オンロード・ディーゼル］ 2t積級 （タイヤ損耗費及び補修費（良好）を含む） | - | - | 普通作業員 | 運転手（一般） | - | - | 軽油 １．２号 パトロール給油 | - | - | - | - | タイヤ損耗費及び補修費（良好）を含む
無し | 5.0km以下 | 658.76 | 4.3 | 4.3 | - | - | 93.65 | 78.71 | 14.94 | - | - | 2.05 | 2.05 | - | - | - | - | ダンプトラック［オンロード・ディーゼル］ 2t積級 （タイヤ損耗費及び補修費（良好）を含む） | - | - | 普通作業員 | 運転手（一般） | - | - | 軽油 １．２号 パトロール給油 | - | - | - | - | タイヤ損耗費及び補修費（良好）を含む
無し | 6.5km以下 | 684.28 | 4.9 | 4.9 | - | - | 92.77 | 75.77 | 17 | - | - | 2.33 | 2.33 | - | - | - | - | ダンプトラック［オンロード・ディーゼル］ 2t積級 （タイヤ損耗費及び補修費（良好）を含む） | - | - | 普通作業員 | 運転手（一般） | - | - | 軽油 １．２号 パトロール給油 | - | - | - | - | タイヤ損耗費及び補修費（良好）を含む
無し | 8.5km以下 | 709.81 | 5.45 | 5.45 | - | - | 91.95 | 73.04 | 18.91 | - | - | 2.6 | 2.6 | - | - | - | - | ダンプトラック［オンロード・ディーゼル］ 2t積級 （タイヤ損耗費及び補修費（良好）を含む） | - | - | 普通作業員 | 運転手（一般） | - | - | 軽油 １．２号 パトロール給油 | - | - | - | - | タイヤ損耗費及び補修費（良好）を含む
無し | 11.0km以下 | 748.09 | 6.2 | 6.2 | - | - | 90.84 | 69.31 | 21.53 | - | - | 2.96 | 2.96 | - | - | - | - | ダンプトラック［オンロード・ディーゼル］ 2t積級 （タイヤ損耗費及び補修費（良好）を含む） | - | - | 普通作業員 | 運転手（一般） | - | - | 軽油 １．２号 パトロール給油 | - | - | - | - | タイヤ損耗費及び補修費（良好）を含む
無し | 16.0km以下 | 799.13 | 7.1 | 7.1 | - | - | 89.52 | 64.89 | 24.63 | - | - | 3.38 | 3.38 | - | - | - | - | ダンプトラック［オンロード・ディーゼル］ 2t積級 （タイヤ損耗費及び補修費（良好）を含む） | - | - | 普通作業員 | 運転手（一般） | - | - | 軽油 １．２号 パトロール給油 | - | - | - | - | タイヤ損耗費及び補修費（良好）を含む
無し | 27.5km以下 | 901.21 | 8.58 | 8.58 | - | - | 87.33 | 57.54 | 29.79 | - | - | 4.09 | 4.09 | - | - | - | - | ダンプトラック［オンロード・ディーゼル］ 2t積級 （タイヤ損耗費及び補修費（良好）を含む） | - | - | 普通作業員 | 運転手（一般） | - | - | 軽油 １．２号 パトロール給油 | - | - | - | - | タイヤ損耗費及び補修費（良好）を含む
無し | 60.0km以下 | 1079.9 | 10.51 | 10.51 | - | - | 84.48 | 48.02 | 36.46 | - | - | 5.01 | 5.01 | - | - | - | - | ダンプトラック［オンロード・ディーゼル］ 2t積級 （タイヤ損耗費及び補修費（良好）を含む） | - | - | 普通作業員 | 運転手（一般） | - | - | 軽油 １．２号 パトロール給油 | - | - | - | - | タイヤ損耗費及び補修費（良好）を含む
有り | 1.5km以下 | 607.72 | 2.97 | 2.97 | - | - | 95.62 | 85.32 | 10.3 | - | - | 1.41 | 1.41 | - | - | - | - | ダンプトラック［オンロード・ディーゼル］ 2t積級 （タイヤ損耗費及び補修費（良好）を含む） | - | - | 普通作業員 | 運転手（一般） | - | - | 軽油 １．２号 パトロール給油 | - | - | - | - | タイヤ損耗費及び補修費（良好）を含む
有り | 2.5km以下 | 633.24 | 3.66 | 3.66 | - | - | 94.6 | 81.88 | 12.72 | - | - | 1.74 | 1.74 | - | - | - | - | ダンプトラック［オンロード・ディーゼル］ 2t積級 （タイヤ損耗費及び補修費（良好）を含む） | - | - | 普通作業員 | 運転手（一般） | - | - | 軽油 １．２号 パトロール給油 | - | - | - | - | タイヤ損耗費及び補修費（良好）を含む
有り | 4.5km以下 | 658.76 | 4.3 | 4.3 | - | - | 93.65 | 78.71 | 14.94 | - | - | 2.05 | 2.05 | - | - | - | - | ダンプトラック［オンロード・ディーゼル］ 2t積級 （タイヤ損耗費及び補修費（良好）を含む） | - | - | 普通作業員 | 運転手（一般） | - | - | 軽油 １．２号 パトロール給油 | - | - | - | - | タイヤ損耗費及び補修費（良好）を含む
有り | 6.0km以下 | 684.28 | 4.9 | 4.9 | - | - | 92.77 | 75.77 | 17 | - | - | 2.33 | 2.33 | - | - | - | - | ダンプトラック［オンロード・ディーゼル］ 2t積級 （タイヤ損耗費及び補修費（良好）を含む） | - | - | 普通作業員 | 運転手（一般） | - | - | 軽油 １．２号 パトロール給油 | - | - | - | - | タイヤ損耗費及び補修費（良好）を含む
有り | 8.0km以下 | 709.81 | 5.45 | 5.45 | - | - | 91.95 | 73.04 | 18.91 | - | - | 2.6 | 2.6 | - | - | - | - | ダンプトラック［オンロード・ディーゼル］ 2t積級 （タイヤ損耗費及び補修費（良好）を含む） | - | - | 普通作業員 | 運転手（一般） | - | - | 軽油 １．２号 パトロール給油 | - | - | - | - | タイヤ損耗費及び補修費（良好）を含む
有り | 10.5km以下 | 748.09 | 6.2 | 6.2 | - | - | 90.84 | 69.31 | 21.53 | - | - | 2.96 | 2.96 | - | - | - | - | ダンプトラック［オンロード・ディーゼル］ 2t積級 （タイヤ損耗費及び補修費（良好）を含む） | - | - | 普通作業員 | 運転手（一般） | - | - | 軽油 １．２号 パトロール給油 | - | - | - | - | タイヤ損耗費及び補修費（良好）を含む
有り | 14.5km以下 | 799.13 | 7.1 | 7.1 | - | - | 89.52 | 64.89 | 24.63 | - | - | 3.38 | 3.38 | - | - | - | - | ダンプトラック［オンロード・ディーゼル］ 2t積級 （タイヤ損耗費及び補修費（良好）を含む） | - | - | 普通作業員 | 運転手（一般） | - | - | 軽油 １．２号 パトロール給油 | - | - | - | - | タイヤ損耗費及び補修費（良好）を含む
有り | 23.0km以下 | 901.21 | 8.58 | 8.58 | - | - | 87.33 | 57.54 | 29.79 | - | - | 4.09 | 4.09 | - | - | - | - | ダンプトラック［オンロード・ディーゼル］ 2t積級 （タイヤ損耗費及び補修費（良好）を含む） | - | - | 普通作業員 | 運転手（一般） | - | - | 軽油 １．２号 パトロール給油 | - | - | - | - | タイヤ損耗費及び補修費（良好）を含む
有り | 60.0km以下 | 1079.9 | 10.51 | 10.51 | - | - | 84.48 | 48.02 | 36.46 | - | - | 5.01 | 5.01 | - | - | - | - | ダンプトラック［オンロード・ディーゼル］ 2t積級 （タイヤ損耗費及び補修費（良好）を含む） | - | - | 普通作業員 | 運転手（一般） | - | - | 軽油 １．２号 パトロール給油 | - | - | - | - | タイヤ損耗費及び補修費（良好）を含む

## 299
No.299【 ガードレール復旧 】
＜ 積算単位：ｍ ＞
条件区分 |  | 標準単価 | 機労材構成比 | [14 empty] | 代表機労材規格 | [11 empty] | 備考
作業区分 | 材料費 |  | K |  |  |  | R |  |  |  |  | Z |  |  |  |  | S | K （ *印：賃料） |  |  | R |  |  |  | Z |  |  |  | S
|  |  |  | K1 | K2 | K3 |  | R1 | R2 | R3 | R4 |  | Z1 | Z2 | Z3 | Z4 |  | K1 | K2 | K3 | R1 | R2 | R3 | R4 | Z1 | Z2 | Z3 | Z4
ｺﾝｸﾘｰﾄ､土中建込用支柱及びﾚｰﾙ | 土中建込 Gr-B-4E 塗装 | 11444 | 0 | - | - | - | 48 | 46.97 | - | - | - | 52 | 52 | - | - | - | - | - | - | - | 普通作業員 | - | - | - | ガードレール 土中建込 Ｇｒ－Ｂ－４Ｅ 塗装 | - | - | - | - | -
ｺﾝｸﾘｰﾄ､土中建込用支柱及びﾚｰﾙ | 無し | 5494.3 | 0 | - | - | - | 100 | 97.85 | - | - | - | 0 | - | - | - | - | - | - | - | - | 普通作業員 | - | - | - | - | - | - | - | - | -
ﾚｰﾙのみ | 各種 | 7458.4 | 0 | - | - | - | 52.01 | 52.01 | - | - | - | 47.99 | 47.99 | - | - | - | - | - | - | - | 普通作業員 | - | - | - | 直ビーム Ｂ 板厚３．２×幅３５０×長さ２３３０ｍｍ 塗装 | - | - | - | - | 材料はｍ当たり単価を登録
ﾚｰﾙのみ | 無し | 3878.4 | 0 | - | - | - | 100 | 100 | - | - | - | 0 | - | - | - | - | - | - | - | - | 普通作業員 | - | - | - | - | - | - | - | - | -

## 300
No.300【 ガードパイプ復旧 】
＜ 積算単位：ｍ ＞
条件区分 |  | 標準単価 | 機労材構成比 | [14 empty] | 代表機労材規格 | [11 empty] | 備考
作業区分 | 材料費 |  | K |  |  |  | R |  |  |  |  | Z |  |  |  |  | S | K （ *印：賃料） |  |  | R |  |  |  | Z |  |  |  | S
|  |  |  | K1 | K2 | K3 |  | R1 | R2 | R3 | R4 |  | Z1 | Z2 | Z3 | Z4 |  | K1 | K2 | K3 | R1 | R2 | R3 | R4 | Z1 | Z2 | Z3 | Z4
ｺﾝｸﾘｰﾄ､土中建込用支柱及びﾊﾟｲﾌﾟ | GP-BP-2E 土中建込 塗装 | 13703 | 0 | - | - | - | 29.2 | 28.58 | - | - | - | 70.8 | 70.8 | - | - | - | - | - | - | - | 普通作業員 | - | - | - | ガードパイプ 土中建込 ＧＰ－ＢＰ－２Ｅ 塗装 | - | - | - | - | -
ｺﾝｸﾘｰﾄ､土中建込用支柱及びﾊﾟｲﾌﾟ | 無し | 4003 | 0 | - | - | - | 100 | 97.85 | - | - | - | 0 | - | - | - | - | - | - | - | - | 普通作業員 | - | - | - | - | - | - | - | - | -
ﾊﾟｲﾌﾟのみ | 各種 | 4132.4 | 0 | - | - | - | 68.3 | 68.3 | - | - | - | 31.7 | 31.7 | - | - | - | - | - | - | - | 普通作業員 | - | - | - | ビームパイプ ＧＰ－ＢＰ 厚さ３．２ 外径φ４８．６ 長さ２０００ｍｍ 塗装 | - | - | - | - | 材料はｍ当たり単価を登録
ﾊﾟｲﾌﾟのみ | 無し | 2822.4 | 0 | - | - | - | 100 | 100 | - | - | - | 0 | - | - | - | - | - | - | - | - | 普通作業員 | - | - | - | - | - | - | - | - | -

## 301
No.301【 舗装版破砕積込 】
＜ 積算単位：ｍ２ ＞
条件区分 | 標準単価 | 機労材構成比 | [14 empty] | 代表機労材規格 | [12 empty] | 備考
- |  | K |  |  |  | R |  |  |  |  | Z |  |  |  |  | S | K （ *印：賃料） |  |  |  | R |  |  |  | Z |  |  |  | S
|  |  | K1 | K2 | K3 |  | R1 | R2 | R3 | R4 |  | Z1 | Z2 | Z3 | Z4 |  | K1 |  | K2 | K3 | R1 | R2 | R3 | R4 | Z1 | Z2 | Z3 | Z4
- | 917.07 | 7.11 | 7.11 | - | - | 91.96 | 50.26 | 22.86 | 18.84 | - | 0.93 | 0.93 | - | - | - | - | バックホウ（クローラ型）［標準型・排出ガス対策型（第２次基準値）］ 山積0.28m3（平積0.2m3） | * | - | - | 普通作業員 | 土木一般世話役 | 運転手（特殊） | - | 軽油 １．２号 パトロール給油 | - | - | - | - | -

## 302
No.302【 床掘り 】
＜ 積算単位：ｍ３ ＞
条件区分 | 標準単価 | 機労材構成比 | [14 empty] | 代表機労材規格 | [12 empty] | 備考
- |  | K |  |  |  | R |  |  |  |  | Z |  |  |  |  | S | K （ *印：賃料） |  |  |  | R |  |  |  | Z |  |  |  | S
|  |  | K1 | K2 | K3 |  | R1 | R2 | R3 | R4 |  | Z1 | Z2 | Z3 | Z4 |  | K1 |  | K2 | K3 | R1 | R2 | R3 | R4 | Z1 | Z2 | Z3 | Z4
- | 2915 | 11.18 | 11.18 | - | - | 85.15 | 39.54 | 29.63 | 15.98 | - | 3.67 | 3.67 | - | - | - | - | バックホウ（クローラ型）［標準型・排出ガス対策型（第２次基準値）］ 山積0.28m3（平積0.2m3） | * | - | - | 普通作業員 | 運転手（特殊） | 土木一般世話役 | - | 軽油 １．２号 パトロール給油 | - | - | - | - | -

## 303
No.303【 埋戻し・締固め 】
＜ 積算単位：ｍ３ ＞
条件区分 | 標準単価 | 機労材構成比 | [14 empty] | 代表機労材規格 | [12 empty] | 備考
土質 |  | K |  |  |  | R |  |  |  |  | Z |  |  |  |  | S | K （ *印：賃料） |  |  |  | R |  |  |  | Z |  |  |  | S
|  |  | K1 | K2 | K3 |  | R1 | R2 | R3 | R4 |  | Z1 | Z2 | Z3 | Z4 |  | K1 |  | K2 | K3 | R1 | R2 | R3 | R4 | Z1 | Z2 | Z3 | Z4
土砂 | 4075.2 | 10.6 | 10 | - | - | 86.63 | 33.01 | 26.5 | 11.43 | 10.79 | 2.77 | 2.62 | - | - | - | - | バックホウ（クローラ型）［標準型・排出ガス対策型（第２次基準値）］ 山積0.28m3（平積0.2m3） | * | - | - | 普通作業員 | 運転手（特殊） | 土木一般世話役 | 特殊作業員 | 軽油 １．２号 パトロール給油 | - | - | - | - | -
中埋砂 | 5894.5 | 7.53 | 6.91 | - | - | 61.6 | 22.84 | 18.32 | 7.9 | 7.46 | 30.87 | 28.9 | 1.81 | - | - | - | バックホウ（クローラ型）［標準型・排出ガス対策型（第２次基準値）］ 山積0.28m3（平積0.2m3） | * | - | - | 普通作業員 | 運転手（特殊） | 土木一般世話役 | 特殊作業員 | 砂 再生砂 | 軽油 １．２号 パトロール給油 | - | - | - | -

## 304
No.304【 運搬（電線共同溝） 】
＜ 積算単位：ｍ３ ＞
条件区分 |  |  | 標準単価 | 機労材構成比 | [14 empty] | 代表機労材規格 | [11 empty] | 備考
積載区分 | DID区間の有無 | 運搬距離 |  | K |  |  |  | R |  |  |  |  | Z |  |  |  |  | S | K （ *印：賃料） |  |  | R |  |  |  | Z |  |  |  | S
[5 empty] | K1 | K2 | K3 |  | R1 | R2 | R3 | R4 |  | Z1 | Z2 | Z3 | Z4 |  | K1 | K2 | K3 | R1 | R2 | R3 | R4 | Z1 | Z2 | Z3 | Z4
土砂 | 無し | 0.5km以下 | 736.33 | 26.14 | 26.14 | - | - | 60.79 | 60.79 | - | - | - | 13.07 | 13.07 | - | - | - | - | ダンプトラック［オンロード・ディーゼル］ 4t積級 （タイヤ損耗費及び補修費（良好）を含む） | - | - | 運転手（一般） | - | - | - | 軽油 １．２号 パトロール給油 | - | - | - | - | タイヤ損耗費及び補修費（良好）を含む
土砂 | 無し | 2.0km以下 | 883.6 | 26.14 | 26.14 | - | - | 60.79 | 60.79 | - | - | - | 13.07 | 13.07 | - | - | - | - | ダンプトラック［オンロード・ディーゼル］ 4t積級 （タイヤ損耗費及び補修費（良好）を含む） | - | - | 運転手（一般） | - | - | - | 軽油 １．２号 パトロール給油 | - | - | - | - | タイヤ損耗費及び補修費（良好）を含む
土砂 | 無し | 3.5km以下 | 1030.9 | 26.14 | 26.14 | - | - | 60.79 | 60.79 | - | - | - | 13.07 | 13.07 | - | - | - | - | ダンプトラック［オンロード・ディーゼル］ 4t積級 （タイヤ損耗費及び補修費（良好）を含む） | - | - | 運転手（一般） | - | - | - | 軽油 １．２号 パトロール給油 | - | - | - | - | タイヤ損耗費及び補修費（良好）を含む
土砂 | 無し | 6.5km以下 | 1325.4 | 26.14 | 26.14 | - | - | 60.79 | 60.79 | - | - | - | 13.07 | 13.07 | - | - | - | - | ダンプトラック［オンロード・ディーゼル］ 4t積級 （タイヤ損耗費及び補修費（良好）を含む） | - | - | 運転手（一般） | - | - | - | 軽油 １．２号 パトロール給油 | - | - | - | - | タイヤ損耗費及び補修費（良好）を含む
土砂 | 無し | 11.5km以下 | 1767.2 | 26.14 | 26.14 | - | - | 60.79 | 60.79 | - | - | - | 13.07 | 13.07 | - | - | - | - | ダンプトラック［オンロード・ディーゼル］ 4t積級 （タイヤ損耗費及び補修費（良好）を含む） | - | - | 運転手（一般） | - | - | - | 軽油 １．２号 パトロール給油 | - | - | - | - | タイヤ損耗費及び補修費（良好）を含む
土砂 | 無し | 26.5km以下 | 2650.8 | 26.14 | 26.14 | - | - | 60.79 | 60.79 | - | - | - | 13.07 | 13.07 | - | - | - | - | ダンプトラック［オンロード・ディーゼル］ 4t積級 （タイヤ損耗費及び補修費（良好）を含む） | - | - | 運転手（一般） | - | - | - | 軽油 １．２号 パトロール給油 | - | - | - | - | タイヤ損耗費及び補修費（良好）を含む
土砂 | 無し | 60.0km以下 | 5301.6 | 26.14 | 26.14 | - | - | 60.79 | 60.79 | - | - | - | 13.07 | 13.07 | - | - | - | - | ダンプトラック［オンロード・ディーゼル］ 4t積級 （タイヤ損耗費及び補修費（良好）を含む） | - | - | 運転手（一般） | - | - | - | 軽油 １．２号 パトロール給油 | - | - | - | - | タイヤ損耗費及び補修費（良好）を含む
土砂 | 有り | 0.5km以下 | 736.33 | 26.14 | 26.14 | - | - | 60.79 | 60.79 | - | - | - | 13.07 | 13.07 | - | - | - | - | ダンプトラック［オンロード・ディーゼル］ 4t積級 （タイヤ損耗費及び補修費（良好）を含む） | - | - | 運転手（一般） | - | - | - | 軽油 １．２号 パトロール給油 | - | - | - | - | タイヤ損耗費及び補修費（良好）を含む
土砂 | 有り | 2.0km以下 | 883.6 | 26.14 | 26.14 | - | - | 60.79 | 60.79 | - | - | - | 13.07 | 13.07 | - | - | - | - | ダンプトラック［オンロード・ディーゼル］ 4t積級 （タイヤ損耗費及び補修費（良好）を含む） | - | - | 運転手（一般） | - | - | - | 軽油 １．２号 パトロール給油 | - | - | - | - | タイヤ損耗費及び補修費（良好）を含む
土砂 | 有り | 3.5km以下 | 1030.9 | 26.14 | 26.14 | - | - | 60.79 | 60.79 | - | - | - | 13.07 | 13.07 | - | - | - | - | ダンプトラック［オンロード・ディーゼル］ 4t積級 （タイヤ損耗費及び補修費（良好）を含む） | - | - | 運転手（一般） | - | - | - | 軽油 １．２号 パトロール給油 | - | - | - | - | タイヤ損耗費及び補修費（良好）を含む
土砂 | 有り | 6.0km以下 | 1325.4 | 26.14 | 26.14 | - | - | 60.79 | 60.79 | - | - | - | 13.07 | 13.07 | - | - | - | - | ダンプトラック［オンロード・ディーゼル］ 4t積級 （タイヤ損耗費及び補修費（良好）を含む） | - | - | 運転手（一般） | - | - | - | 軽油 １．２号 パトロール給油 | - | - | - | - | タイヤ損耗費及び補修費（良好）を含む
土砂 | 有り | 10.5km以下 | 1767.2 | 26.14 | 26.14 | - | - | 60.79 | 60.79 | - | - | - | 13.07 | 13.07 | - | - | - | - | ダンプトラック［オンロード・ディーゼル］ 4t積級 （タイヤ損耗費及び補修費（良好）を含む） | - | - | 運転手（一般） | - | - | - | 軽油 １．２号 パトロール給油 | - | - | - | - | タイヤ損耗費及び補修費（良好）を含む
土砂 | 有り | 22.5km以下 | 2650.8 | 26.14 | 26.14 | - | - | 60.79 | 60.79 | - | - | - | 13.07 | 13.07 | - | - | - | - | ダンプトラック［オンロード・ディーゼル］ 4t積級 （タイヤ損耗費及び補修費（良好）を含む） | - | - | 運転手（一般） | - | - | - | 軽油 １．２号 パトロール給油 | - | - | - | - | タイヤ損耗費及び補修費（良好）を含む
土砂 | 有り | 60.0km以下 | 5301.6 | 26.14 | 26.14 | - | - | 60.79 | 60.79 | - | - | - | 13.07 | 13.07 | - | - | - | - | ダンプトラック［オンロード・ディーゼル］ 4t積級 （タイヤ損耗費及び補修費（良好）を含む） | - | - | 運転手（一般） | - | - | - | 軽油 １．２号 パトロール給油 | - | - | - | - | タイヤ損耗費及び補修費（良好）を含む
ｱｽﾌｧﾙﾄ塊 | 無し | 0.5km以下 | 957.23 | 26.14 | 26.14 | - | - | 60.79 | 60.79 | - | - | - | 13.07 | 13.07 | - | - | - | - | ダンプトラック［オンロード・ディーゼル］ 4t積級 （タイヤ損耗費及び補修費（良好）を含む） | - | - | 運転手（一般） | - | - | - | 軽油 １．２号 パトロール給油 | - | - | - | - | タイヤ損耗費及び補修費（良好）を含む
ｱｽﾌｧﾙﾄ塊 | 無し | 2.0km以下 | 1148.7 | 26.14 | 26.14 | - | - | 60.79 | 60.79 | - | - | - | 13.07 | 13.07 | - | - | - | - | ダンプトラック［オンロード・ディーゼル］ 4t積級 （タイヤ損耗費及び補修費（良好）を含む） | - | - | 運転手（一般） | - | - | - | 軽油 １．２号 パトロール給油 | - | - | - | - | タイヤ損耗費及び補修費（良好）を含む
ｱｽﾌｧﾙﾄ塊 | 無し | 3.5km以下 | 1340.1 | 26.14 | 26.14 | - | - | 60.79 | 60.79 | - | - | - | 13.07 | 13.07 | - | - | - | - | ダンプトラック［オンロード・ディーゼル］ 4t積級 （タイヤ損耗費及び補修費（良好）を含む） | - | - | 運転手（一般） | - | - | - | 軽油 １．２号 パトロール給油 | - | - | - | - | タイヤ損耗費及び補修費（良好）を含む
ｱｽﾌｧﾙﾄ塊 | 無し | 6.5km以下 | 1723 | 26.14 | 26.14 | - | - | 60.79 | 60.79 | - | - | - | 13.07 | 13.07 | - | - | - | - | ダンプトラック［オンロード・ディーゼル］ 4t積級 （タイヤ損耗費及び補修費（良好）を含む） | - | - | 運転手（一般） | - | - | - | 軽油 １．２号 パトロール給油 | - | - | - | - | タイヤ損耗費及び補修費（良好）を含む
ｱｽﾌｧﾙﾄ塊 | 無し | 11.5km以下 | 2297.4 | 26.14 | 26.14 | - | - | 60.79 | 60.79 | - | - | - | 13.07 | 13.07 | - | - | - | - | ダンプトラック［オンロード・ディーゼル］ 4t積級 （タイヤ損耗費及び補修費（良好）を含む） | - | - | 運転手（一般） | - | - | - | 軽油 １．２号 パトロール給油 | - | - | - | - | タイヤ損耗費及び補修費（良好）を含む
ｱｽﾌｧﾙﾄ塊 | 無し | 26.5km以下 | 3446 | 26.14 | 26.14 | - | - | 60.79 | 60.79 | - | - | - | 13.07 | 13.07 | - | - | - | - | ダンプトラック［オンロード・ディーゼル］ 4t積級 （タイヤ損耗費及び補修費（良好）を含む） | - | - | 運転手（一般） | - | - | - | 軽油 １．２号 パトロール給油 | - | - | - | - | タイヤ損耗費及び補修費（良好）を含む
ｱｽﾌｧﾙﾄ塊 | 無し | 60.0km以下 | 6892.1 | 26.14 | 26.14 | - | - | 60.79 | 60.79 | - | - | - | 13.07 | 13.07 | - | - | - | - | ダンプトラック［オンロード・ディーゼル］ 4t積級 （タイヤ損耗費及び補修費（良好）を含む） | - | - | 運転手（一般） | - | - | - | 軽油 １．２号 パトロール給油 | - | - | - | - | タイヤ損耗費及び補修費（良好）を含む
ｱｽﾌｧﾙﾄ塊 | 有り | 0.5km以下 | 957.23 | 26.14 | 26.14 | - | - | 60.79 | 60.79 | - | - | - | 13.07 | 13.07 | - | - | - | - | ダンプトラック［オンロード・ディーゼル］ 4t積級 （タイヤ損耗費及び補修費（良好）を含む） | - | - | 運転手（一般） | - | - | - | 軽油 １．２号 パトロール給油 | - | - | - | - | タイヤ損耗費及び補修費（良好）を含む
ｱｽﾌｧﾙﾄ塊 | 有り | 2.0km以下 | 1148.7 | 26.14 | 26.14 | - | - | 60.79 | 60.79 | - | - | - | 13.07 | 13.07 | - | - | - | - | ダンプトラック［オンロード・ディーゼル］ 4t積級 （タイヤ損耗費及び補修費（良好）を含む） | - | - | 運転手（一般） | - | - | - | 軽油 １．２号 パトロール給油 | - | - | - | - | タイヤ損耗費及び補修費（良好）を含む
ｱｽﾌｧﾙﾄ塊 | 有り | 3.5km以下 | 1340.1 | 26.14 | 26.14 | - | - | 60.79 | 60.79 | - | - | - | 13.07 | 13.07 | - | - | - | - | ダンプトラック［オンロード・ディーゼル］ 4t積級 （タイヤ損耗費及び補修費（良好）を含む） | - | - | 運転手（一般） | - | - | - | 軽油 １．２号 パトロール給油 | - | - | - | - | タイヤ損耗費及び補修費（良好）を含む
ｱｽﾌｧﾙﾄ塊 | 有り | 6.0km以下 | 1723 | 26.14 | 26.14 | - | - | 60.79 | 60.79 | - | - | - | 13.07 | 13.07 | - | - | - | - | ダンプトラック［オンロード・ディーゼル］ 4t積級 （タイヤ損耗費及び補修費（良好）を含む） | - | - | 運転手（一般） | - | - | - | 軽油 １．２号 パトロール給油 | - | - | - | - | タイヤ損耗費及び補修費（良好）を含む
ｱｽﾌｧﾙﾄ塊 | 有り | 10.5km以下 | 2297.4 | 26.14 | 26.14 | - | - | 60.79 | 60.79 | - | - | - | 13.07 | 13.07 | - | - | - | - | ダンプトラック［オンロード・ディーゼル］ 4t積級 （タイヤ損耗費及び補修費（良好）を含む） | - | - | 運転手（一般） | - | - | - | 軽油 １．２号 パトロール給油 | - | - | - | - | タイヤ損耗費及び補修費（良好）を含む
ｱｽﾌｧﾙﾄ塊 | 有り | 22.5km以下 | 3446 | 26.14 | 26.14 | - | - | 60.79 | 60.79 | - | - | - | 13.07 | 13.07 | - | - | - | - | ダンプトラック［オンロード・ディーゼル］ 4t積級 （タイヤ損耗費及び補修費（良好）を含む） | - | - | 運転手（一般） | - | - | - | 軽油 １．２号 パトロール給油 | - | - | - | - | タイヤ損耗費及び補修費（良好）を含む
ｱｽﾌｧﾙﾄ塊 | 有り | 60.0km以下 | 6892.1 | 26.14 | 26.14 | - | - | 60.79 | 60.79 | - | - | - | 13.07 | 13.07 | - | - | - | - | ダンプトラック［オンロード・ディーゼル］ 4t積級 （タイヤ損耗費及び補修費（良好）を含む） | - | - | 運転手（一般） | - | - | - | 軽油 １．２号 パトロール給油 | - | - | - | - | タイヤ損耗費及び補修費（良好）を含む

## 305
No.305【 軽量鋼矢板設置・撤去 】
＜ 積算単位：ｍ ＞
条件区分 | 標準単価 | 機労材構成比 | [14 empty] | 代表機労材規格 | [11 empty] | 備考
- |  | K |  |  |  | R |  |  |  |  | Z |  |  |  |  | S | K （ *印：賃料） |  |  | R |  |  |  | Z |  |  |  | S
|  |  | K1 | K2 | K3 |  | R1 | R2 | R3 | R4 |  | Z1 | Z2 | Z3 | Z4 |  | K1 | K2 | K3 | R1 | R2 | R3 | R4 | Z1 | Z2 | Z3 | Z4
- | 3387 | 0 | - | - | - | 100 | 79.37 | 20.63 | - | - | 0 | - | - | - | - | - | - | - | - | 普通作業員 | 土木一般世話役 | - | - | - | - | - | - | - | -

## 306
No.306【 覆工板設置・撤去 】
＜ 積算単位：ｍ２ ＞
条件区分 | 標準単価 | 機労材構成比 | [14 empty] | 代表機労材規格 | [12 empty] | 備考
- |  | K |  |  |  | R |  |  |  |  | Z |  |  |  |  | S | K （ *印：賃料） |  |  |  | R |  |  |  | Z |  |  |  | S
|  |  | K1 | K2 | K3 |  | R1 | R2 | R3 | R4 |  | Z1 | Z2 | Z3 | Z4 |  | K1 |  | K2 | K3 | R1 | R2 | R3 | R4 | Z1 | Z2 | Z3 | Z4
- | 1441.2 | 29.91 | 29.91 | - | - | 70.09 | 29.32 | 21.37 | 19.4 | - | 0 | - | - | - | - | - | トラッククレーン［油圧伸縮ジブ型］ 4.9t吊 | * | - | - | 普通作業員 | 特殊作業員 | 土木一般世話役 | - | - | - | - | - | - | -

## 307
No.307【 管路材設置 】
＜ 積算単位：ｍ ＞
条件区分 | 標準単価 | 機労材構成比 | [14 empty] | 代表機労材規格 | [11 empty] | 備考
作業区分 |  | K |  |  |  | R |  |  |  |  | Z |  |  |  |  | S | K （ *印：賃料） |  |  | R |  |  |  | Z |  |  |  | S
|  |  | K1 | K2 | K3 |  | R1 | R2 | R3 | R4 |  | Z1 | Z2 | Z3 | Z4 |  | K1 | K2 | K3 | R1 | R2 | R3 | R4 | Z1 | Z2 | Z3 | Z4
露出部 | 7625.6 | 0 | - | - | - | 24.38 | 15.1 | 5.49 | 3.75 | - | 75.62 | 75.62 | - | - | - | - | - | - | - | 普通作業員 | 土木一般世話役 | 特殊作業員 | - | 管路材 ポリエチレン被覆軽量鋼管φ１００ｍｍ | - | - | - | - | -
埋設部 | 2519.8 | 0 | - | - | - | 54.17 | 35.07 | 12.02 | 6.98 | - | 45.83 | 45.83 | - | - | - | - | - | - | - | 普通作業員 | 土木一般世話役 | 特殊作業員 | - | 管路材 直管φ１００ｍｍ （ＳＵＤⅡ－Ｖ管） | - | - | - | - | -

## 308
No.308【 受金具（材料費） 】
物価資料等による

## 309
No.309【 支持金具（材料費） 】
物価資料等による

## 310
No.310【 管路受台（スペーサ）（材料費） 】
物価資料等による

## 311
No.311【 プレキャストボックスブロック設置 】
＜ 積算単位：個 ＞
条件区分 | 標準単価 | 機労材構成比 | [14 empty] | 代表機労材規格 | [12 empty] | 備考
ﾎﾞｯｸｽﾌﾞﾛｯｸ1個当り質量 |  | K |  |  |  | R |  |  |  |  | Z |  |  |  |  | S | K （ *印：賃料） |  |  |  | R |  |  |  | Z |  |  |  | S
|  |  | K1 | K2 | K3 |  | R1 | R2 | R3 | R4 |  | Z1 | Z2 | Z3 | Z4 |  | K1 |  | K2 | K3 | R1 | R2 | R3 | R4 | Z1 | Z2 | Z3 | Z4
1000kg以下 | 62312 | 1.34 | 1.34 | - | - | 7.16 | 4.62 | 1.49 | 1.05 | - | 91.5 | 91.5 | - | - | - | - | ラフテレーンクレーン［油圧伸縮ジブ型・排出ガス対策型(第２次基準値)］ 25t吊 | * | - | - | 普通作業員 | 土木一般世話役 | 特殊作業員 | - | 分岐桝 ４５０×５００×９００ | - | - | - | - | -
1000kg超～4000kg以下 | 101150 | 3.32 | 3.32 | - | - | 8.87 | 5.5 | 2.07 | 1.3 | - | 87.81 | 87.81 | - | - | - | - | ラフテレーンクレーン［油圧伸縮ジブ型・排出ガス対策型(第２次基準値)］ 25t吊 | * | - | - | 普通作業員 | 土木一般世話役 | 特殊作業員 | - | 分岐桝 ５５０×８００×１２００ | - | - | - | - | -
4000kg超～11000kg以下 | 374700 | 1.45 | 1.45 | - | - | 3.24 | 2.04 | 0.74 | 0.46 | - | 95.31 | 95.31 | - | - | - | - | ラフテレーンクレーン［油圧伸縮ジブ型・排出ガス対策型(第２次基準値)］ 25t吊 | * | - | - | 普通作業員 | 土木一般世話役 | 特殊作業員 | - | Ｕ型ボックス通信Ⅱ型 １２００×１０００×３０００ | - | - | - | - | -

## 312
No.312【 蓋設置 】
＜ 積算単位：組 ＞
条件区分 | 標準単価 | 機労材構成比 | [14 empty] | 代表機労材規格 | [12 empty] | 備考
蓋1組当り質量 |  | K |  |  |  | R |  |  |  |  | Z |  |  |  |  | S | K （ *印：賃料） |  |  |  | R |  |  |  | Z |  |  |  | S
|  |  | K1 | K2 | K3 |  | R1 | R2 | R3 | R4 |  | Z1 | Z2 | Z3 | Z4 |  | K1 |  | K2 | K3 | R1 | R2 | R3 | R4 | Z1 | Z2 | Z3 | Z4
200kg以下 | 3174 | 29.11 | 29.11 | - | - | 70.89 | 42.35 | 14.68 | 13.86 | - | 0 | - | - | - | - | - | トラッククレーン［油圧伸縮ジブ型］ 4.9t吊 | * | - | - | 普通作業員 | 土木一般世話役 | 特殊作業員 | - | - | - | - | - | - | -
200kg超～800kg以下 | 4099 | 30.05 | 30.05 | - | - | 69.95 | 42.17 | 17.05 | 10.73 | - | 0 | - | - | - | - | - | トラッククレーン［油圧伸縮ジブ型］ 4.9t吊 | * | - | - | 普通作業員 | 土木一般世話役 | 特殊作業員 | - | - | - | - | - | - | -
800kg超～2000kg以下 | 4819 | 31.95 | 31.95 | - | - | 68.05 | 39.86 | 14.5 | 13.69 | - | 0 | - | - | - | - | - | トラッククレーン［油圧伸縮ジブ型］ 4.9t吊 | * | - | - | 普通作業員 | 土木一般世話役 | 特殊作業員 | - | - | - | - | - | - | -

## 313
No.313【 蓋（材料費） 】
物価資料等による

## 314
No.314【 型枠（鋼橋床版） 】
＜ 積算単位：ｍ２ ＞
条件区分 |  | 標準単価 | 機労材構成比 | [14 empty] | 代表機労材規格 | [11 empty] | 備考
型枠の補正係数(Ｋ) | 吊金具取付 （材料費含む） |  | K |  |  |  | R |  |  |  |  | Z |  |  |  |  | S | K （ *印：賃料） |  |  | R |  |  |  | Z |  |  |  | S
|  |  |  | K1 | K2 | K3 |  | R1 | R2 | R3 | R4 |  | Z1 | Z2 | Z3 | Z4 |  | K1 | K2 | K3 | R1 | R2 | R3 | R4 | Z1 | Z2 | Z3 | Z4
補正なし | 工場 | 9485.7 | 0 | - | - | - | 91.67 | 47.09 | 26.31 | 12.28 | - | 8.33 | 4.43 | 3.36 | - | - | - | - | - | - | 型わく工 | 普通作業員 | 土木一般世話役 | - | 正割材 杉 ４ｍ×６ｃｍ×６ｃｍ 特１等 | コンクリート型枠用合板 ＪＡＳ 板面品質Ｂ－Ｃ 厚さ１２×幅９００×長さ１８００ｍｍ | - | - | - | -
補正なし | 現場 | 9929 | 0 | - | - | - | 91.67 | 44.99 | 25.13 | 11.73 | - | 8.33 | 4.23 | 3.21 | - | - | - | - | - | - | 型わく工 | 普通作業員 | 土木一般世話役 | - | 正割材 杉 ４ｍ×６ｃｍ×６ｃｍ 特１等 | コンクリート型枠用合板 ＪＡＳ 板面品質Ｂ－Ｃ 厚さ１２×幅９００×長さ１８００ｍｍ | - | - | - | -
0.05以下 | 工場 | 9960 | 0 | - | - | - | 91.67 | 47.09 | 26.31 | 12.28 | - | 8.33 | 4.43 | 3.36 | - | - | - | - | - | - | 型わく工 | 普通作業員 | 土木一般世話役 | - | 正割材 杉 ４ｍ×６ｃｍ×６ｃｍ 特１等 | コンクリート型枠用合板 ＪＡＳ 板面品質Ｂ－Ｃ 厚さ１２×幅９００×長さ１８００ｍｍ | - | - | - | -
0.05以下 | 現場 | 10425 | 0 | - | - | - | 91.67 | 44.99 | 25.13 | 11.73 | - | 8.33 | 4.23 | 3.21 | - | - | - | - | - | - | 型わく工 | 普通作業員 | 土木一般世話役 | - | 正割材 杉 ４ｍ×６ｃｍ×６ｃｍ 特１等 | コンクリート型枠用合板 ＪＡＳ 板面品質Ｂ－Ｃ 厚さ１２×幅９００×長さ１８００ｍｍ | - | - | - | -
0.06以上0.10以下 | 工場 | 10434 | 0 | - | - | - | 91.67 | 47.09 | 26.31 | 12.28 | - | 8.33 | 4.43 | 3.36 | - | - | - | - | - | - | 型わく工 | 普通作業員 | 土木一般世話役 | - | 正割材 杉 ４ｍ×６ｃｍ×６ｃｍ 特１等 | コンクリート型枠用合板 ＪＡＳ 板面品質Ｂ－Ｃ 厚さ１２×幅９００×長さ１８００ｍｍ | - | - | - | -
0.06以上0.10以下 | 現場 | 10922 | 0 | - | - | - | 91.67 | 44.99 | 25.13 | 11.73 | - | 8.33 | 4.23 | 3.21 | - | - | - | - | - | - | 型わく工 | 普通作業員 | 土木一般世話役 | - | 正割材 杉 ４ｍ×６ｃｍ×６ｃｍ 特１等 | コンクリート型枠用合板 ＪＡＳ 板面品質Ｂ－Ｃ 厚さ１２×幅９００×長さ１８００ｍｍ | - | - | - | -

## 315
No.315【 養生（鋼橋床版） 】
＜ 積算単位：ｍ２ ＞
条件区分 | 標準単価 | 機労材構成比 | [14 empty] | 代表機労材規格 | [11 empty] | 備考
- |  | K |  |  |  | R |  |  |  |  | Z |  |  |  |  | S | K （ *印：賃料） |  |  | R |  |  |  | Z |  |  |  | S
|  |  | K1 | K2 | K3 |  | R1 | R2 | R3 | R4 |  | Z1 | Z2 | Z3 | Z4 |  | K1 | K2 | K3 | R1 | R2 | R3 | R4 | Z1 | Z2 | Z3 | Z4
- | 461.2 | 0 | - | - | - | 66.61 | 66.61 | - | - | - | 33.39 | 33.39 | - | - | - | - | - | - | - | 普通作業員 | - | - | - | 養生マット 幅１．０ｍ×長さ３０ｍ×厚さ１２ｍｍ | - | - | - | - | -

## 316
No.316【 コンクリートアンカーボルト設置 】
＜ 積算単位：本 ＞
条件区分 | 標準単価 | 機労材構成比 | [14 empty] | 代表機労材規格 | [11 empty] | 備考
- |  | K |  |  |  | R |  |  |  |  | Z |  |  |  |  | S | K （ *印：賃料） |  |  | R |  |  |  | Z |  |  |  | S
|  |  | K1 | K2 | K3 |  | R1 | R2 | R3 | R4 |  | Z1 | Z2 | Z3 | Z4 |  | K1 | K2 | K3 | R1 | R2 | R3 | R4 | Z1 | Z2 | Z3 | Z4
- | 1262 | 0 | - | - | - | 92.9 | 47.09 | 27.38 | 16.61 | - | 7.1 | 6.97 | - | - | - | - | - | - | - | 特殊作業員 | 普通作業員 | 土木一般世話役 | - | あと施工アンカー 芯棒打込み式 Ｍ１２ | - | - | - | - | -

## 317
No.317【 排水管設置 】
＜ 積算単位：ｍ ＞
条件区分 | 標準単価 | 機労材構成比 | [14 empty] | 代表機労材規格 | [12 empty] | 備考
管種区分 |  | K |  |  |  | R |  |  |  |  | Z |  |  |  |  | S | K （ *印：賃料） |  |  |  | R |  |  |  | Z |  |  |  | S
|  |  | K1 | K2 | K3 |  | R1 | R2 | R3 | R4 |  | Z1 | Z2 | Z3 | Z4 |  | K1 |  | K2 | K3 | R1 | R2 | R3 | R4 | Z1 | Z2 | Z3 | Z4
VP管 | 3831 | 0 | - | - | - | 100 | 51.69 | 30.07 | 18.24 | - | 0 | - | - | - | - | - | - |  | - | - | 特殊作業員 | 普通作業員 | 土木一般世話役 | - | - | - | - | - | - | -
鋼管 | 6852 | 31.46 | 31.46 | - | - | 68.54 | 35.33 | 19.61 | 13.6 | - | 0 | - | - | - | - | - | トラッククレーン［油圧伸縮ジブ型］ 4.9t吊 | * | - | - | 特殊作業員 | 普通作業員 | 土木一般世話役 | - | - | - | - | - | - | -

## 318
No.318【 排水管（材料費） 】
物価資料等による

## 319
No.319【 現場発生品・支給品運搬 】
＜ 積算単位：回 ＞
条件区分 |  |  | 標準単価 | 機労材構成比 | [14 empty] | 代表機労材規格 | [11 empty] | 備考
ﾄﾗｯｸ機種 | 片道運搬距離(km) | 1回当り平均積載質量(t) |  | K |  |  |  | R |  |  |  |  | Z |  |  |  |  | S | K （ *印：賃料） |  |  | R |  |  |  | Z |  |  |  | S
[5 empty] | K1 | K2 | K3 |  | R1 | R2 | R3 | R4 |  | Z1 | Z2 | Z3 | Z4 |  | K1 | K2 | K3 | R1 | R2 | R3 | R4 | Z1 | Z2 | Z3 | Z4
ｸﾚｰﾝ装置付2t積2t吊(参考)荷台長L=3.0m荷台幅W=1.6m | 2.0km以下 | 0.1t以下 | 710.76 | 13.67 | 13.67 | - | - | 81.34 | 40.83 | 40.51 | - | - | 4.99 | 4.99 | - | - | - | - | トラック［クレーン装置付］ ベーストラック2t級 吊能力2.0t | - | - | 運転手（特殊） | 普通作業員 | - | - | 軽油 １．２号 パトロール給油 | - | - | - | - | -
ｸﾚｰﾝ装置付2t積2t吊(参考)荷台長L=3.0m荷台幅W=1.6m | 2.0km以下 | 0.1t超0.2t以下 | 940.55 | 13.6 | 13.6 | - | - | 81.44 | 40.84 | 40.6 | - | - | 4.96 | 4.96 | - | - | - | - | トラック［クレーン装置付］ ベーストラック2t級 吊能力2.0t | - | - | 普通作業員 | 運転手（特殊） | - | - | 軽油 １．２号 パトロール給油 | - | - | - | - | -
ｸﾚｰﾝ装置付2t積2t吊(参考)荷台長L=3.0m荷台幅W=1.6m | 2.0km以下 | 0.2t超0.3t以下 | 1151.1 | 13.78 | 13.78 | - | - | 81.19 | 41.16 | 40.03 | - | - | 5.03 | 5.03 | - | - | - | - | トラック［クレーン装置付］ ベーストラック2t級 吊能力2.0t | - | - | 運転手（特殊） | 普通作業員 | - | - | 軽油 １．２号 パトロール給油 | - | - | - | - | -
ｸﾚｰﾝ装置付2t積2t吊(参考)荷台長L=3.0m荷台幅W=1.6m | 2.0km以下 | 0.3t超0.5t以下 | 1488.9 | 13.79 | 13.79 | - | - | 81.17 | 41.2 | 39.97 | - | - | 5.04 | 5.04 | - | - | - | - | トラック［クレーン装置付］ ベーストラック2t級 吊能力2.0t | - | - | 運転手（特殊） | 普通作業員 | - | - | 軽油 １．２号 パトロール給油 | - | - | - | - | -
ｸﾚｰﾝ装置付2t積2t吊(参考)荷台長L=3.0m荷台幅W=1.6m | 2.0km以下 | 0.5t超0.8t以下 | 2051.1 | 13.73 | 13.73 | - | - | 81.26 | 41.01 | 40.25 | - | - | 5.01 | 5.01 | - | - | - | - | トラック［クレーン装置付］ ベーストラック2t級 吊能力2.0t | - | - | 運転手（特殊） | 普通作業員 | - | - | 軽油 １．２号 パトロール給油 | - | - | - | - | -
ｸﾚｰﾝ装置付2t積2t吊(参考)荷台長L=3.0m荷台幅W=1.6m | 2.0km以下 | 0.8t超1.1t以下 | 2721.2 | 13.74 | 13.74 | - | - | 81.24 | 41.03 | 40.21 | - | - | 5.02 | 5.02 | - | - | - | - | トラック［クレーン装置付］ ベーストラック2t級 吊能力2.0t | - | - | 運転手（特殊） | 普通作業員 | - | - | 軽油 １．２号 パトロール給油 | - | - | - | - | -
ｸﾚｰﾝ装置付2t積2t吊(参考)荷台長L=3.0m荷台幅W=1.6m | 2.0km以下 | 1.1t超1.5t以下 | 3499.3 | 13.77 | 13.77 | - | - | 81.2 | 41.15 | 40.05 | - | - | 5.03 | 5.03 | - | - | - | - | トラック［クレーン装置付］ ベーストラック2t級 吊能力2.0t | - | - | 運転手（特殊） | 普通作業員 | - | - | 軽油 １．２号 パトロール給油 | - | - | - | - | -
ｸﾚｰﾝ装置付2t積2t吊(参考)荷台長L=3.0m荷台幅W=1.6m | 2.0km以下 | 1.5t超2.0t以下 | 4521.1 | 13.71 | 13.71 | - | - | 81.29 | 40.95 | 40.34 | - | - | 5 | 5 | - | - | - | - | トラック［クレーン装置付］ ベーストラック2t級 吊能力2.0t | - | - | 運転手（特殊） | 普通作業員 | - | - | 軽油 １．２号 パトロール給油 | - | - | - | - | -
ｸﾚｰﾝ装置付2t積2t吊(参考)荷台長L=3.0m荷台幅W=1.6m | 5.0km以下 | 0.1t以下 | 2199.6 | 13.75 | 13.75 | - | - | 81.23 | 41.08 | 40.15 | - | - | 5.02 | 5.02 | - | - | - | - | トラック［クレーン装置付］ ベーストラック2t級 吊能力2.0t | - | - | 運転手（特殊） | 普通作業員 | - | - | 軽油 １．２号 パトロール給油 | - | - | - | - | -
ｸﾚｰﾝ装置付2t積2t吊(参考)荷台長L=3.0m荷台幅W=1.6m | 5.0km以下 | 0.1t超0.2t以下 | 2429.4 | 13.72 | 13.72 | - | - | 81.27 | 40.97 | 40.3 | - | - | 5.01 | 5.01 | - | - | - | - | トラック［クレーン装置付］ ベーストラック2t級 吊能力2.0t | - | - | 運転手（特殊） | 普通作業員 | - | - | 軽油 １．２号 パトロール給油 | - | - | - | - | -
ｸﾚｰﾝ装置付2t積2t吊(参考)荷台長L=3.0m荷台幅W=1.6m | 5.0km以下 | 0.2t超0.3t以下 | 2640 | 13.79 | 13.79 | - | - | 81.18 | 41.19 | 39.99 | - | - | 5.03 | 5.03 | - | - | - | - | トラック［クレーン装置付］ ベーストラック2t級 吊能力2.0t | - | - | 運転手（特殊） | 普通作業員 | - | - | 軽油 １．２号 パトロール給油 | - | - | - | - | -
ｸﾚｰﾝ装置付2t積2t吊(参考)荷台長L=3.0m荷台幅W=1.6m | 5.0km以下 | 0.3t超0.5t以下 | 2991.6 | 13.69 | 13.69 | - | - | 81.31 | 40.88 | 40.43 | - | - | 5 | 5 | - | - | - | - | トラック［クレーン装置付］ ベーストラック2t級 吊能力2.0t | - | - | 運転手（特殊） | 普通作業員 | - | - | 軽油 １．２号 パトロール給油 | - | - | - | - | -
ｸﾚｰﾝ装置付2t積2t吊(参考)荷台長L=3.0m荷台幅W=1.6m | 5.0km以下 | 0.5t超0.8t以下 | 3540 | 13.75 | 13.75 | - | - | 81.23 | 41.1 | 40.13 | - | - | 5.02 | 5.02 | - | - | - | - | トラック［クレーン装置付］ ベーストラック2t級 吊能力2.0t | - | - | 運転手（特殊） | 普通作業員 | - | - | 軽油 １．２号 パトロール給油 | - | - | - | - | -
ｸﾚｰﾝ装置付2t積2t吊(参考)荷台長L=3.0m荷台幅W=1.6m | 5.0km以下 | 0.8t超1.1t以下 | 4210.1 | 13.76 | 13.76 | - | - | 81.22 | 41.09 | 40.13 | - | - | 5.02 | 5.02 | - | - | - | - | トラック［クレーン装置付］ ベーストラック2t級 吊能力2.0t | - | - | 運転手（特殊） | 普通作業員 | - | - | 軽油 １．２号 パトロール給油 | - | - | - | - | -
ｸﾚｰﾝ装置付2t積2t吊(参考)荷台長L=3.0m荷台幅W=1.6m | 5.0km以下 | 1.1t超1.5t以下 | 5002.1 | 13.72 | 13.72 | - | - | 81.27 | 40.97 | 40.3 | - | - | 5.01 | 5.01 | - | - | - | - | トラック［クレーン装置付］ ベーストラック2t級 吊能力2.0t | - | - | 運転手（特殊） | 普通作業員 | - | - | 軽油 １．２号 パトロール給油 | - | - | - | - | -
ｸﾚｰﾝ装置付2t積2t吊(参考)荷台長L=3.0m荷台幅W=1.6m | 5.0km以下 | 1.5t超2.0t以下 | 6010 | 13.73 | 13.73 | - | - | 81.26 | 41.01 | 40.25 | - | - | 5.01 | 5.01 | - | - | - | - | トラック［クレーン装置付］ ベーストラック2t級 吊能力2.0t | - | - | 運転手（特殊） | 普通作業員 | - | - | 軽油 １．２号 パトロール給油 | - | - | - | - | -
ｸﾚｰﾝ装置付2t積2t吊(参考)荷台長L=3.0m荷台幅W=1.6m | 9.0km以下 | 0.1t以下 | 4291.3 | 13.72 | 13.72 | - | - | 81.27 | 41.01 | 40.26 | - | - | 5.01 | 5.01 | - | - | - | - | トラック［クレーン装置付］ ベーストラック2t級 吊能力2.0t | - | - | 運転手（特殊） | 普通作業員 | - | - | 軽油 １．２号 パトロール給油 | - | - | - | - | -
ｸﾚｰﾝ装置付2t積2t吊(参考)荷台長L=3.0m荷台幅W=1.6m | 9.0km以下 | 0.1t超0.2t以下 | 4521.1 | 13.71 | 13.71 | - | - | 81.29 | 40.95 | 40.34 | - | - | 5 | 5 | - | - | - | - | トラック［クレーン装置付］ ベーストラック2t級 吊能力2.0t | - | - | 運転手（特殊） | 普通作業員 | - | - | 軽油 １．２号 パトロール給油 | - | - | - | - | -
ｸﾚｰﾝ装置付2t積2t吊(参考)荷台長L=3.0m荷台幅W=1.6m | 9.0km以下 | 0.2t超0.3t以下 | 4731.7 | 13.75 | 13.75 | - | - | 81.23 | 41.06 | 40.17 | - | - | 5.02 | 5.02 | - | - | - | - | トラック［クレーン装置付］ ベーストラック2t級 吊能力2.0t | - | - | 運転手（特殊） | 普通作業員 | - | - | 軽油 １．２号 パトロール給油 | - | - | - | - | -
ｸﾚｰﾝ装置付2t積2t吊(参考)荷台長L=3.0m荷台幅W=1.6m | 9.0km以下 | 0.3t超0.5t以下 | 5069.4 | 13.75 | 13.75 | - | - | 81.23 | 41.09 | 40.14 | - | - | 5.02 | 5.02 | - | - | - | - | トラック［クレーン装置付］ ベーストラック2t級 吊能力2.0t | - | - | 運転手（特殊） | 普通作業員 | - | - | 軽油 １．２号 パトロール給油 | - | - | - | - | -
ｸﾚｰﾝ装置付2t積2t吊(参考)荷台長L=3.0m荷台幅W=1.6m | 9.0km以下 | 0.5t超0.8t以下 | 5631.6 | 13.73 | 13.73 | - | - | 81.26 | 41.04 | 40.22 | - | - | 5.01 | 5.01 | - | - | - | - | トラック［クレーン装置付］ ベーストラック2t級 吊能力2.0t | - | - | 運転手（特殊） | 普通作業員 | - | - | 軽油 １．２号 パトロール給油 | - | - | - | - | -
ｸﾚｰﾝ装置付2t積2t吊(参考)荷台長L=3.0m荷台幅W=1.6m | 9.0km以下 | 0.8t超1.1t以下 | 6301.8 | 13.74 | 13.74 | - | - | 81.24 | 41.03 | 40.21 | - | - | 5.02 | 5.02 | - | - | - | - | トラック［クレーン装置付］ ベーストラック2t級 吊能力2.0t | - | - | 運転手（特殊） | 普通作業員 | - | - | 軽油 １．２号 パトロール給油 | - | - | - | - | -
ｸﾚｰﾝ装置付2t積2t吊(参考)荷台長L=3.0m荷台幅W=1.6m | 9.0km以下 | 1.1t超1.5t以下 | 7079.9 | 13.75 | 13.75 | - | - | 81.23 | 41.1 | 40.13 | - | - | 5.02 | 5.02 | - | - | - | - | トラック［クレーン装置付］ ベーストラック2t級 吊能力2.0t | - | - | 運転手（特殊） | 普通作業員 | - | - | 軽油 １．２号 パトロール給油 | - | - | - | - | -
ｸﾚｰﾝ装置付2t積2t吊(参考)荷台長L=3.0m荷台幅W=1.6m | 9.0km以下 | 1.5t超2.0t以下 | 8101.7 | 13.72 | 13.72 | - | - | 81.27 | 40.99 | 40.28 | - | - | 5.01 | 5.01 | - | - | - | - | トラック［クレーン装置付］ ベーストラック2t級 吊能力2.0t | - | - | 運転手（特殊） | 普通作業員 | - | - | 軽油 １．２号 パトロール給油 | - | - | - | - | -
ｸﾚｰﾝ装置付2t積2t吊(参考)荷台長L=3.0m荷台幅W=1.6m | 14.0km以下 | 0.1t以下 | 6971.9 | 13.74 | 13.74 | - | - | 81.24 | 41.04 | 40.2 | - | - | 5.02 | 5.02 | - | - | - | - | トラック［クレーン装置付］ ベーストラック2t級 吊能力2.0t | - | - | 運転手（特殊） | 普通作業員 | - | - | 軽油 １．２号 パトロール給油 | - | - | - | - | -
ｸﾚｰﾝ装置付2t積2t吊(参考)荷台長L=3.0m荷台幅W=1.6m | 14.0km以下 | 0.1t超0.2t以下 | 7201.7 | 13.73 | 13.73 | - | - | 81.26 | 41.01 | 40.25 | - | - | 5.01 | 5.01 | - | - | - | - | トラック［クレーン装置付］ ベーストラック2t級 吊能力2.0t | - | - | 運転手（特殊） | 普通作業員 | - | - | 軽油 １．２号 パトロール給油 | - | - | - | - | -
ｸﾚｰﾝ装置付2t積2t吊(参考)荷台長L=3.0m荷台幅W=1.6m | 14.0km以下 | 0.2t超0.3t以下 | 7412.3 | 13.75 | 13.75 | - | - | 81.23 | 41.09 | 40.14 | - | - | 5.02 | 5.02 | - | - | - | - | トラック［クレーン装置付］ ベーストラック2t級 吊能力2.0t | - | - | 運転手（特殊） | 普通作業員 | - | - | 軽油 １．２号 パトロール給油 | - | - | - | - | -
ｸﾚｰﾝ装置付2t積2t吊(参考)荷台長L=3.0m荷台幅W=1.6m | 14.0km以下 | 0.3t超0.5t以下 | 7769.3 | 13.72 | 13.72 | - | - | 81.27 | 40.99 | 40.28 | - | - | 5.01 | 5.01 | - | - | - | - | トラック［クレーン装置付］ ベーストラック2t級 吊能力2.0t | - | - | 運転手（特殊） | 普通作業員 | - | - | 軽油 １．２号 パトロール給油 | - | - | - | - | -
ｸﾚｰﾝ装置付2t積2t吊(参考)荷台長L=3.0m荷台幅W=1.6m | 14.0km以下 | 0.5t超0.8t以下 | 8312.3 | 13.74 | 13.74 | - | - | 81.24 | 41.05 | 40.19 | - | - | 5.02 | 5.02 | - | - | - | - | トラック［クレーン装置付］ ベーストラック2t級 吊能力2.0t | - | - | 運転手（特殊） | 普通作業員 | - | - | 軽油 １．２号 パトロール給油 | - | - | - | - | -
ｸﾚｰﾝ装置付2t積2t吊(参考)荷台長L=3.0m荷台幅W=1.6m | 14.0km以下 | 0.8t超1.1t以下 | 8982.4 | 13.74 | 13.74 | - | - | 81.24 | 41.06 | 40.18 | - | - | 5.02 | 5.02 | - | - | - | - | トラック［クレーン装置付］ ベーストラック2t級 吊能力2.0t | - | - | 運転手（特殊） | 普通作業員 | - | - | 軽油 １．２号 パトロール給油 | - | - | - | - | -
ｸﾚｰﾝ装置付2t積2t吊(参考)荷台長L=3.0m荷台幅W=1.6m | 14.0km以下 | 1.1t超1.5t以下 | 9779.7 | 13.73 | 13.73 | - | - | 81.26 | 41.02 | 40.24 | - | - | 5.01 | 5.01 | - | - | - | - | トラック［クレーン装置付］ ベーストラック2t級 吊能力2.0t | - | - | 運転手（特殊） | 普通作業員 | - | - | 軽油 １．２号 パトロール給油 | - | - | - | - | -
ｸﾚｰﾝ装置付2t積2t吊(参考)荷台長L=3.0m荷台幅W=1.6m | 14.0km以下 | 1.5t超2.0t以下 | 10782 | 13.73 | 13.73 | - | - | 81.26 | 41.02 | 40.24 | - | - | 5.01 | 5.01 | - | - | - | - | トラック［クレーン装置付］ ベーストラック2t級 吊能力2.0t | - | - | 運転手（特殊） | 普通作業員 | - | - | 軽油 １．２号 パトロール給油 | - | - | - | - | -
ｸﾚｰﾝ装置付2t積2t吊(参考)荷台長L=3.0m荷台幅W=1.6m | 20.0km以下 | 0.1t以下 | 10261 | 13.73 | 13.73 | - | - | 81.26 | 41.03 | 40.23 | - | - | 5.01 | 5.01 | - | - | - | - | トラック［クレーン装置付］ ベーストラック2t級 吊能力2.0t | - | - | 運転手（特殊） | 普通作業員 | - | - | 軽油 １．２号 パトロール給油 | - | - | - | - | -
ｸﾚｰﾝ装置付2t積2t吊(参考)荷台長L=3.0m荷台幅W=1.6m | 20.0km以下 | 0.1t超0.2t以下 | 10490 | 13.72 | 13.72 | - | - | 81.27 | 41.01 | 40.26 | - | - | 5.01 | 5.01 | - | - | - | - | トラック［クレーン装置付］ ベーストラック2t級 吊能力2.0t | - | - | 運転手（特殊） | 普通作業員 | - | - | 軽油 １．２号 パトロール給油 | - | - | - | - | -
ｸﾚｰﾝ装置付2t積2t吊(参考)荷台長L=3.0m荷台幅W=1.6m | 20.0km以下 | 0.2t超0.3t以下 | 10701 | 13.74 | 13.74 | - | - | 81.24 | 41.05 | 40.19 | - | - | 5.02 | 5.02 | - | - | - | - | トラック［クレーン装置付］ ベーストラック2t級 吊能力2.0t | - | - | 運転手（特殊） | 普通作業員 | - | - | 軽油 １．２号 パトロール給油 | - | - | - | - | -
ｸﾚｰﾝ装置付2t積2t吊(参考)荷台長L=3.0m荷台幅W=1.6m | 20.0km以下 | 0.3t超0.5t以下 | 11033 | 13.74 | 13.74 | - | - | 81.24 | 41.05 | 40.19 | - | - | 5.02 | 5.02 | - | - | - | - | トラック［クレーン装置付］ ベーストラック2t級 吊能力2.0t | - | - | 運転手（特殊） | 普通作業員 | - | - | 軽油 １．２号 パトロール給油 | - | - | - | - | -
ｸﾚｰﾝ装置付2t積2t吊(参考)荷台長L=3.0m荷台幅W=1.6m | 20.0km以下 | 0.5t超0.8t以下 | 11601 | 13.74 | 13.74 | - | - | 81.24 | 41.03 | 40.21 | - | - | 5.02 | 5.02 | - | - | - | - | トラック［クレーン装置付］ ベーストラック2t級 吊能力2.0t | - | - | 運転手（特殊） | 普通作業員 | - | - | 軽油 １．２号 パトロール給油 | - | - | - | - | -
ｸﾚｰﾝ装置付2t積2t吊(参考)荷台長L=3.0m荷台幅W=1.6m | 20.0km以下 | 0.8t超1.1t以下 | 12271 | 13.74 | 13.74 | - | - | 81.24 | 41.03 | 40.21 | - | - | 5.02 | 5.02 | - | - | - | - | トラック［クレーン装置付］ ベーストラック2t級 吊能力2.0t | - | - | 運転手（特殊） | 普通作業員 | - | - | 軽油 １．２号 パトロール給油 | - | - | - | - | -
ｸﾚｰﾝ装置付2t積2t吊(参考)荷台長L=3.0m荷台幅W=1.6m | 20.0km以下 | 1.1t超1.5t以下 | 13044 | 13.74 | 13.74 | - | - | 81.24 | 41.06 | 40.18 | - | - | 5.02 | 5.02 | - | - | - | - | トラック［クレーン装置付］ ベーストラック2t級 吊能力2.0t | - | - | 運転手（特殊） | 普通作業員 | - | - | 軽油 １．２号 パトロール給油 | - | - | - | - | -
ｸﾚｰﾝ装置付2t積2t吊(参考)荷台長L=3.0m荷台幅W=1.6m | 20.0km以下 | 1.5t超2.0t以下 | 14071 | 13.73 | 13.73 | - | - | 81.26 | 41.01 | 40.25 | - | - | 5.01 | 5.01 | - | - | - | - | トラック［クレーン装置付］ ベーストラック2t級 吊能力2.0t | - | - | 運転手（特殊） | 普通作業員 | - | - | 軽油 １．２号 パトロール給油 | - | - | - | - | -
ｸﾚｰﾝ装置付2t積2t吊(参考)荷台長L=3.0m荷台幅W=1.6m | 27.0km以下 | 0.1t以下 | 14133 | 13.74 | 13.74 | - | - | 81.24 | 41.03 | 40.21 | - | - | 5.02 | 5.02 | - | - | - | - | トラック［クレーン装置付］ ベーストラック2t級 吊能力2.0t | - | - | 運転手（特殊） | 普通作業員 | - | - | 軽油 １．２号 パトロール給油 | - | - | - | - | -
ｸﾚｰﾝ装置付2t積2t吊(参考)荷台長L=3.0m荷台幅W=1.6m | 27.0km以下 | 0.1t超0.2t以下 | 14363 | 13.73 | 13.73 | - | - | 81.26 | 41.03 | 40.23 | - | - | 5.01 | 5.01 | - | - | - | - | トラック［クレーン装置付］ ベーストラック2t級 吊能力2.0t | - | - | 運転手（特殊） | 普通作業員 | - | - | 軽油 １．２号 パトロール給油 | - | - | - | - | -
ｸﾚｰﾝ装置付2t積2t吊(参考)荷台長L=3.0m荷台幅W=1.6m | 27.0km以下 | 0.2t超0.3t以下 | 14573 | 13.74 | 13.74 | - | - | 81.24 | 41.06 | 40.18 | - | - | 5.02 | 5.02 | - | - | - | - | トラック［クレーン装置付］ ベーストラック2t級 吊能力2.0t | - | - | 運転手（特殊） | 普通作業員 | - | - | 軽油 １．２号 パトロール給油 | - | - | - | - | -
ｸﾚｰﾝ装置付2t積2t吊(参考)荷台長L=3.0m荷台幅W=1.6m | 27.0km以下 | 0.3t超0.5t以下 | 14930 | 13.73 | 13.73 | - | - | 81.26 | 41.01 | 40.25 | - | - | 5.01 | 5.01 | - | - | - | - | トラック［クレーン装置付］ ベーストラック2t級 吊能力2.0t | - | - | 運転手（特殊） | 普通作業員 | - | - | 軽油 １．２号 パトロール給油 | - | - | - | - | -
ｸﾚｰﾝ装置付2t積2t吊(参考)荷台長L=3.0m荷台幅W=1.6m | 27.0km以下 | 0.5t超0.8t以下 | 15473 | 13.74 | 13.74 | - | - | 81.24 | 41.04 | 40.2 | - | - | 5.02 | 5.02 | - | - | - | - | トラック［クレーン装置付］ ベーストラック2t級 吊能力2.0t | - | - | 運転手（特殊） | 普通作業員 | - | - | 軽油 １．２号 パトロール給油 | - | - | - | - | -
ｸﾚｰﾝ装置付2t積2t吊(参考)荷台長L=3.0m荷台幅W=1.6m | 27.0km以下 | 0.8t超1.1t以下 | 16144 | 13.74 | 13.74 | - | - | 81.24 | 41.05 | 40.19 | - | - | 5.02 | 5.02 | - | - | - | - | トラック［クレーン装置付］ ベーストラック2t級 吊能力2.0t | - | - | 運転手（特殊） | 普通作業員 | - | - | 軽油 １．２号 パトロール給油 | - | - | - | - | -
ｸﾚｰﾝ装置付2t積2t吊(参考)荷台長L=3.0m荷台幅W=1.6m | 27.0km以下 | 1.1t超1.5t以下 | 16941 | 13.73 | 13.73 | - | - | 81.26 | 41.03 | 40.23 | - | - | 5.01 | 5.01 | - | - | - | - | トラック［クレーン装置付］ ベーストラック2t級 吊能力2.0t | - | - | 運転手（特殊） | 普通作業員 | - | - | 軽油 １．２号 パトロール給油 | - | - | - | - | -
ｸﾚｰﾝ装置付2t積2t吊(参考)荷台長L=3.0m荷台幅W=1.6m | 27.0km以下 | 1.5t超2.0t以下 | 17943 | 13.73 | 13.73 | - | - | 81.26 | 41.03 | 40.23 | - | - | 5.01 | 5.01 | - | - | - | - | トラック［クレーン装置付］ ベーストラック2t級 吊能力2.0t | - | - | 運転手（特殊） | 普通作業員 | - | - | 軽油 １．２号 パトロール給油 | - | - | - | - | -
ｸﾚｰﾝ装置付2t積2t吊(参考)荷台長L=3.0m荷台幅W=1.6m | 35.0km以下 | 0.1t以下 | 18614 | 13.73 | 13.73 | - | - | 81.26 | 41.04 | 40.22 | - | - | 5.01 | 5.01 | - | - | - | - | トラック［クレーン装置付］ ベーストラック2t級 吊能力2.0t | - | - | 運転手（特殊） | 普通作業員 | - | - | 軽油 １．２号 パトロール給油 | - | - | - | - | -
ｸﾚｰﾝ装置付2t積2t吊(参考)荷台長L=3.0m荷台幅W=1.6m | 35.0km以下 | 0.1t超0.2t以下 | 18843 | 13.73 | 13.73 | - | - | 81.26 | 41.02 | 40.24 | - | - | 5.01 | 5.01 | - | - | - | - | トラック［クレーン装置付］ ベーストラック2t級 吊能力2.0t | - | - | 運転手（特殊） | 普通作業員 | - | - | 軽油 １．２号 パトロール給油 | - | - | - | - | -
ｸﾚｰﾝ装置付2t積2t吊(参考)荷台長L=3.0m荷台幅W=1.6m | 35.0km以下 | 0.2t超0.3t以下 | 19054 | 13.74 | 13.74 | - | - | 81.24 | 41.04 | 40.2 | - | - | 5.02 | 5.02 | - | - | - | - | トラック［クレーン装置付］ ベーストラック2t級 吊能力2.0t | - | - | 運転手（特殊） | 普通作業員 | - | - | 軽油 １．２号 パトロール給油 | - | - | - | - | -
ｸﾚｰﾝ装置付2t積2t吊(参考)荷台長L=3.0m荷台幅W=1.6m | 35.0km以下 | 0.3t超0.5t以下 | 19392 | 13.74 | 13.74 | - | - | 81.24 | 41.05 | 40.19 | - | - | 5.02 | 5.02 | - | - | - | - | トラック［クレーン装置付］ ベーストラック2t級 吊能力2.0t | - | - | 運転手（特殊） | 普通作業員 | - | - | 軽油 １．２号 パトロール給油 | - | - | - | - | -
ｸﾚｰﾝ装置付2t積2t吊(参考)荷台長L=3.0m荷台幅W=1.6m | 35.0km以下 | 0.5t超0.8t以下 | 19954 | 13.74 | 13.74 | - | - | 81.24 | 41.02 | 40.22 | - | - | 5.02 | 5.02 | - | - | - | - | トラック［クレーン装置付］ ベーストラック2t級 吊能力2.0t | - | - | 運転手（特殊） | 普通作業員 | - | - | 軽油 １．２号 パトロール給油 | - | - | - | - | -
ｸﾚｰﾝ装置付2t積2t吊(参考)荷台長L=3.0m荷台幅W=1.6m | 35.0km以下 | 0.8t超1.1t以下 | 20624 | 13.74 | 13.74 | - | - | 81.24 | 41.03 | 40.21 | - | - | 5.02 | 5.02 | - | - | - | - | トラック［クレーン装置付］ ベーストラック2t級 吊能力2.0t | - | - | 運転手（特殊） | 普通作業員 | - | - | 軽油 １．２号 パトロール給油 | - | - | - | - | -
ｸﾚｰﾝ装置付2t積2t吊(参考)荷台長L=3.0m荷台幅W=1.6m | 35.0km以下 | 1.1t超1.5t以下 | 21402 | 13.74 | 13.74 | - | - | 81.24 | 41.05 | 40.19 | - | - | 5.02 | 5.02 | - | - | - | - | トラック［クレーン装置付］ ベーストラック2t級 吊能力2.0t | - | - | 運転手（特殊） | 普通作業員 | - | - | 軽油 １．２号 パトロール給油 | - | - | - | - | -
ｸﾚｰﾝ装置付2t積2t吊(参考)荷台長L=3.0m荷台幅W=1.6m | 35.0km以下 | 1.5t超2.0t以下 | 22424 | 13.73 | 13.73 | - | - | 81.26 | 41.02 | 40.24 | - | - | 5.01 | 5.01 | - | - | - | - | トラック［クレーン装置付］ ベーストラック2t級 吊能力2.0t | - | - | 運転手（特殊） | 普通作業員 | - | - | 軽油 １．２号 パトロール給油 | - | - | - | - | -
ｸﾚｰﾝ装置付2t積2t吊(参考)荷台長L=3.0m荷台幅W=1.6m | 46.0km以下 | 0.1t以下 | 24291 | 13.73 | 13.73 | - | - | 81.26 | 41.03 | 40.23 | - | - | 5.01 | 5.01 | - | - | - | - | トラック［クレーン装置付］ ベーストラック2t級 吊能力2.0t | - | - | 運転手（特殊） | 普通作業員 | - | - | 軽油 １．２号 パトロール給油 | - | - | - | - | -
ｸﾚｰﾝ装置付2t積2t吊(参考)荷台長L=3.0m荷台幅W=1.6m | 46.0km以下 | 0.1t超0.2t以下 | 24502 | 13.74 | 13.74 | - | - | 81.24 | 41.05 | 40.19 | - | - | 5.02 | 5.02 | - | - | - | - | トラック［クレーン装置付］ ベーストラック2t級 吊能力2.0t | - | - | 運転手（特殊） | 普通作業員 | - | - | 軽油 １．２号 パトロール給油 | - | - | - | - | -
ｸﾚｰﾝ装置付2t積2t吊(参考)荷台長L=3.0m荷台幅W=1.6m | 46.0km以下 | 0.2t超0.3t以下 | 24732 | 13.74 | 13.74 | - | - | 81.24 | 41.03 | 40.21 | - | - | 5.02 | 5.02 | - | - | - | - | トラック［クレーン装置付］ ベーストラック2t級 吊能力2.0t | - | - | 運転手（特殊） | 普通作業員 | - | - | 軽油 １．２号 パトロール給油 | - | - | - | - | -
ｸﾚｰﾝ装置付2t積2t吊(参考)荷台長L=3.0m荷台幅W=1.6m | 46.0km以下 | 0.3t超0.5t以下 | 25064 | 13.74 | 13.74 | - | - | 81.24 | 41.03 | 40.21 | - | - | 5.02 | 5.02 | - | - | - | - | トラック［クレーン装置付］ ベーストラック2t級 吊能力2.0t | - | - | 運転手（特殊） | 普通作業員 | - | - | 軽油 １．２号 パトロール給油 | - | - | - | - | -
ｸﾚｰﾝ装置付2t積2t吊(参考)荷台長L=3.0m荷台幅W=1.6m | 46.0km以下 | 0.5t超0.8t以下 | 25631 | 13.73 | 13.73 | - | - | 81.26 | 41.04 | 40.22 | - | - | 5.01 | 5.01 | - | - | - | - | トラック［クレーン装置付］ ベーストラック2t級 吊能力2.0t | - | - | 運転手（特殊） | 普通作業員 | - | - | 軽油 １．２号 パトロール給油 | - | - | - | - | -
ｸﾚｰﾝ装置付2t積2t吊(参考)荷台長L=3.0m荷台幅W=1.6m | 46.0km以下 | 0.8t超1.1t以下 | 26302 | 13.73 | 13.73 | - | - | 81.26 | 41.04 | 40.22 | - | - | 5.01 | 5.01 | - | - | - | - | トラック［クレーン装置付］ ベーストラック2t級 吊能力2.0t | - | - | 運転手（特殊） | 普通作業員 | - | - | 軽油 １．２号 パトロール給油 | - | - | - | - | -
ｸﾚｰﾝ装置付2t積2t吊(参考)荷台長L=3.0m荷台幅W=1.6m | 46.0km以下 | 1.1t超1.5t以下 | 27074 | 13.74 | 13.74 | - | - | 81.24 | 41.04 | 40.2 | - | - | 5.02 | 5.02 | - | - | - | - | トラック［クレーン装置付］ ベーストラック2t級 吊能力2.0t | - | - | 運転手（特殊） | 普通作業員 | - | - | 軽油 １．２号 パトロール給油 | - | - | - | - | -
ｸﾚｰﾝ装置付2t積2t吊(参考)荷台長L=3.0m荷台幅W=1.6m | 46.0km以下 | 1.5t超2.0t以下 | 28082 | 13.74 | 13.74 | - | - | 81.24 | 41.04 | 40.2 | - | - | 5.02 | 5.02 | - | - | - | - | トラック［クレーン装置付］ ベーストラック2t級 吊能力2.0t | - | - | 運転手（特殊） | 普通作業員 | - | - | 軽油 １．２号 パトロール給油 | - | - | - | - | -
ｸﾚｰﾝ装置付2t積2t吊(参考)荷台長L=3.0m荷台幅W=1.6m | 60.0km以下 | 0.1t以下 | 31744 | 13.73 | 13.73 | - | - | 81.25 | 41.03 | 40.22 | - | - | 5.02 | 5.02 | - | - | - | - | トラック［クレーン装置付］ ベーストラック2t級 吊能力2.0t | - | - | 運転手（特殊） | 普通作業員 | - | - | 軽油 １．２号 パトロール給油 | - | - | - | - | -
ｸﾚｰﾝ装置付2t積2t吊(参考)荷台長L=3.0m荷台幅W=1.6m | 60.0km以下 | 0.1t超0.2t以下 | 31974 | 13.73 | 13.73 | - | - | 81.26 | 41.03 | 40.23 | - | - | 5.01 | 5.01 | - | - | - | - | トラック［クレーン装置付］ ベーストラック2t級 吊能力2.0t | - | - | 運転手（特殊） | 普通作業員 | - | - | 軽油 １．２号 パトロール給油 | - | - | - | - | -
ｸﾚｰﾝ装置付2t積2t吊(参考)荷台長L=3.0m荷台幅W=1.6m | 60.0km以下 | 0.2t超0.3t以下 | 32184 | 13.74 | 13.74 | - | - | 81.24 | 41.04 | 40.2 | - | - | 5.02 | 5.02 | - | - | - | - | トラック［クレーン装置付］ ベーストラック2t級 吊能力2.0t | - | - | 運転手（特殊） | 普通作業員 | - | - | 軽油 １．２号 パトロール給油 | - | - | - | - | -
ｸﾚｰﾝ装置付2t積2t吊(参考)荷台長L=3.0m荷台幅W=1.6m | 60.0km以下 | 0.3t超0.5t以下 | 32517 | 13.74 | 13.74 | - | - | 81.24 | 41.03 | 40.21 | - | - | 5.02 | 5.02 | - | - | - | - | トラック［クレーン装置付］ ベーストラック2t級 吊能力2.0t | - | - | 運転手（特殊） | 普通作業員 | - | - | 軽油 １．２号 パトロール給油 | - | - | - | - | -
ｸﾚｰﾝ装置付2t積2t吊(参考)荷台長L=3.0m荷台幅W=1.6m | 60.0km以下 | 0.5t超0.8t以下 | 33084 | 13.74 | 13.74 | - | - | 81.24 | 41.03 | 40.21 | - | - | 5.02 | 5.02 | - | - | - | - | トラック［クレーン装置付］ ベーストラック2t級 吊能力2.0t | - | - | 運転手（特殊） | 普通作業員 | - | - | 軽油 １．２号 パトロール給油 | - | - | - | - | -
ｸﾚｰﾝ装置付2t積2t吊(参考)荷台長L=3.0m荷台幅W=1.6m | 60.0km以下 | 0.8t超1.1t以下 | 33755 | 13.74 | 13.74 | - | - | 81.24 | 41.03 | 40.21 | - | - | 5.02 | 5.02 | - | - | - | - | トラック［クレーン装置付］ ベーストラック2t級 吊能力2.0t | - | - | 運転手（特殊） | 普通作業員 | - | - | 軽油 １．２号 パトロール給油 | - | - | - | - | -
ｸﾚｰﾝ装置付2t積2t吊(参考)荷台長L=3.0m荷台幅W=1.6m | 60.0km以下 | 1.1t超1.5t以下 | 34527 | 13.74 | 13.74 | - | - | 81.24 | 41.04 | 40.2 | - | - | 5.02 | 5.02 | - | - | - | - | トラック［クレーン装置付］ ベーストラック2t級 吊能力2.0t | - | - | 運転手（特殊） | 普通作業員 | - | - | 軽油 １．２号 パトロール給油 | - | - | - | - | -
ｸﾚｰﾝ装置付2t積2t吊(参考)荷台長L=3.0m荷台幅W=1.6m | 60.0km以下 | 1.5t超2.0t以下 | 35554 | 13.73 | 13.73 | - | - | 81.26 | 41.03 | 40.23 | - | - | 5.01 | 5.01 | - | - | - | - | トラック［クレーン装置付］ ベーストラック2t級 吊能力2.0t | - | - | 運転手（特殊） | 普通作業員 | - | - | 軽油 １．２号 パトロール給油 | - | - | - | - | -
ｸﾚｰﾝ装置付4t積2.9t吊(参考)荷台長L=3.4m荷台幅W=2.0m | 2.0km以下 | 0.1t以下 | 778.74 | 19.57 | 19.57 | - | - | 74.25 | 37.27 | 36.98 | - | - | 6.18 | 6.18 | - | - | - | - | トラック［クレーン装置付］ ベーストラック4t級 吊能力2.9t | - | - | 運転手（特殊） | 普通作業員 | - | - | 軽油 １．２号 パトロール給油 | - | - | - | - | -
ｸﾚｰﾝ装置付4t積2.9t吊(参考)荷台長L=3.4m荷台幅W=2.0m | 2.0km以下 | 0.1t超0.2t以下 | 1030 | 19.48 | 19.48 | - | - | 74.37 | 37.3 | 37.07 | - | - | 6.15 | 6.15 | - | - | - | - | トラック［クレーン装置付］ ベーストラック4t級 吊能力2.9t | - | - | 普通作業員 | 運転手（特殊） | - | - | 軽油 １．２号 パトロール給油 | - | - | - | - | -
ｸﾚｰﾝ装置付4t積2.9t吊(参考)荷台長L=3.4m荷台幅W=2.0m | 2.0km以下 | 0.2t超0.3t以下 | 1262.1 | 19.72 | 19.72 | - | - | 74.05 | 37.55 | 36.5 | - | - | 6.23 | 6.23 | - | - | - | - | トラック［クレーン装置付］ ベーストラック4t級 吊能力2.9t | - | - | 運転手（特殊） | 普通作業員 | - | - | 軽油 １．２号 パトロール給油 | - | - | - | - | -
ｸﾚｰﾝ装置付4t積2.9t吊(参考)荷台長L=3.4m荷台幅W=2.0m | 2.0km以下 | 0.3t超0.5t以下 | 1632.6 | 19.74 | 19.74 | - | - | 74.03 | 37.58 | 36.45 | - | - | 6.23 | 6.23 | - | - | - | - | トラック［クレーン装置付］ ベーストラック4t級 吊能力2.9t | - | - | 運転手（特殊） | 普通作業員 | - | - | 軽油 １．２号 パトロール給油 | - | - | - | - | -
ｸﾚｰﾝ装置付4t積2.9t吊(参考)荷台長L=3.4m荷台幅W=2.0m | 2.0km以下 | 0.5t超0.8t以下 | 2248.1 | 19.65 | 19.65 | - | - | 74.14 | 37.42 | 36.72 | - | - | 6.21 | 6.21 | - | - | - | - | トラック［クレーン装置付］ ベーストラック4t級 吊能力2.9t | - | - | 運転手（特殊） | 普通作業員 | - | - | 軽油 １．２号 パトロール給油 | - | - | - | - | -
ｸﾚｰﾝ装置付4t積2.9t吊(参考)荷台長L=3.4m荷台幅W=2.0m | 2.0km以下 | 0.8t超1.1t以下 | 2982.8 | 19.66 | 19.66 | - | - | 74.13 | 37.44 | 36.69 | - | - | 6.21 | 6.21 | - | - | - | - | トラック［クレーン装置付］ ベーストラック4t級 吊能力2.9t | - | - | 運転手（特殊） | 普通作業員 | - | - | 軽油 １．２号 パトロール給油 | - | - | - | - | -
ｸﾚｰﾝ装置付4t積2.9t吊(参考)荷台長L=3.4m荷台幅W=2.0m | 2.0km以下 | 1.1t超1.5t以下 | 3836.7 | 19.71 | 19.71 | - | - | 74.06 | 37.53 | 36.53 | - | - | 6.23 | 6.23 | - | - | - | - | トラック［クレーン装置付］ ベーストラック4t級 吊能力2.9t | - | - | 運転手（特殊） | 普通作業員 | - | - | 軽油 １．２号 パトロール給油 | - | - | - | - | -
ｸﾚｰﾝ装置付4t積2.9t吊(参考)荷台長L=3.4m荷台幅W=2.0m | 2.0km以下 | 1.5t超2.0t以下 | 4954.8 | 19.63 | 19.63 | - | - | 74.17 | 37.36 | 36.81 | - | - | 6.2 | 6.2 | - | - | - | - | トラック［クレーン装置付］ ベーストラック4t級 吊能力2.9t | - | - | 運転手（特殊） | 普通作業員 | - | - | 軽油 １．２号 パトロール給油 | - | - | - | - | -
ｸﾚｰﾝ装置付4t積2.9t吊(参考)荷台長L=3.4m荷台幅W=2.0m | 2.0km以下 | 2.0t超2.6t以下 | 6292 | 19.69 | 19.69 | - | - | 74.09 | 37.48 | 36.61 | - | - | 6.22 | 6.22 | - | - | - | - | トラック［クレーン装置付］ ベーストラック4t級 吊能力2.9t | - | - | 運転手（特殊） | 普通作業員 | - | - | 軽油 １．２号 パトロール給油 | - | - | - | - | -
ｸﾚｰﾝ装置付4t積2.9t吊(参考)荷台長L=3.4m荷台幅W=2.0m | 2.0km以下 | 2.6t超2.95t以下 | 7466.6 | 19.64 | 19.64 | - | - | 74.16 | 37.39 | 36.77 | - | - | 6.2 | 6.2 | - | - | - | - | トラック［クレーン装置付］ ベーストラック4t級 吊能力2.9t | - | - | 運転手（特殊） | 普通作業員 | - | - | 軽油 １．２号 パトロール給油 | - | - | - | - | -
ｸﾚｰﾝ装置付4t積2.9t吊(参考)荷台長L=3.4m荷台幅W=2.0m | 5.0km以下 | 0.1t以下 | 2411.3 | 19.68 | 19.68 | - | - | 74.1 | 37.48 | 36.62 | - | - | 6.22 | 6.22 | - | - | - | - | トラック［クレーン装置付］ ベーストラック4t級 吊能力2.9t | - | - | 運転手（特殊） | 普通作業員 | - | - | 軽油 １．２号 パトロール給油 | - | - | - | - | -
ｸﾚｰﾝ装置付4t積2.9t吊(参考)荷台長L=3.4m荷台幅W=2.0m | 5.0km以下 | 0.1t超0.2t以下 | 2662.6 | 19.64 | 19.64 | - | - | 74.16 | 37.39 | 36.77 | - | - | 6.2 | 6.2 | - | - | - | - | トラック［クレーン装置付］ ベーストラック4t級 吊能力2.9t | - | - | 運転手（特殊） | 普通作業員 | - | - | 軽油 １．２号 パトロール給油 | - | - | - | - | -
ｸﾚｰﾝ装置付4t積2.9t吊(参考)荷台長L=3.4m荷台幅W=2.0m | 5.0km以下 | 0.2t超0.3t以下 | 2894.7 | 19.73 | 19.73 | - | - | 74.04 | 37.56 | 36.48 | - | - | 6.23 | 6.23 | - | - | - | - | トラック［クレーン装置付］ ベーストラック4t級 吊能力2.9t | - | - | 運転手（特殊） | 普通作業員 | - | - | 軽油 １．２号 パトロール給油 | - | - | - | - | -
ｸﾚｰﾝ装置付4t積2.9t吊(参考)荷台長L=3.4m荷台幅W=2.0m | 5.0km以下 | 0.3t超0.5t以下 | 3278.2 | 19.6 | 19.6 | - | - | 74.21 | 37.32 | 36.89 | - | - | 6.19 | 6.19 | - | - | - | - | トラック［クレーン装置付］ ベーストラック4t級 吊能力2.9t | - | - | 運転手（特殊） | 普通作業員 | - | - | 軽油 １．２号 パトロール給油 | - | - | - | - | -
ｸﾚｰﾝ装置付4t積2.9t吊(参考)荷台長L=3.4m荷台幅W=2.0m | 5.0km以下 | 0.5t超0.8t以下 | 3880.7 | 19.69 | 19.69 | - | - | 74.09 | 37.48 | 36.61 | - | - | 6.22 | 6.22 | - | - | - | - | トラック［クレーン装置付］ ベーストラック4t級 吊能力2.9t | - | - | 運転手（特殊） | 普通作業員 | - | - | 軽油 １．２号 パトロール給油 | - | - | - | - | -
ｸﾚｰﾝ装置付4t積2.9t吊(参考)荷台長L=3.4m荷台幅W=2.0m | 5.0km以下 | 0.8t超1.1t以下 | 4615.4 | 19.69 | 19.69 | - | - | 74.09 | 37.49 | 36.6 | - | - | 6.22 | 6.22 | - | - | - | - | トラック［クレーン装置付］ ベーストラック4t級 吊能力2.9t | - | - | 運転手（特殊） | 普通作業員 | - | - | 軽油 １．２号 パトロール給油 | - | - | - | - | -
ｸﾚｰﾝ装置付4t積2.9t吊(参考)荷台長L=3.4m荷台幅W=2.0m | 5.0km以下 | 1.1t超1.5t以下 | 5482.2 | 19.64 | 19.64 | - | - | 74.16 | 37.39 | 36.77 | - | - | 6.2 | 6.2 | - | - | - | - | トラック［クレーン装置付］ ベーストラック4t級 吊能力2.9t | - | - | 運転手（特殊） | 普通作業員 | - | - | 軽油 １．２号 パトロール給油 | - | - | - | - | -
ｸﾚｰﾝ装置付4t積2.9t吊(参考)荷台長L=3.4m荷台幅W=2.0m | 5.0km以下 | 1.5t超2.0t以下 | 6587.4 | 19.65 | 19.65 | - | - | 74.14 | 37.42 | 36.72 | - | - | 6.21 | 6.21 | - | - | - | - | トラック［クレーン装置付］ ベーストラック4t級 吊能力2.9t | - | - | 運転手（特殊） | 普通作業員 | - | - | 軽油 １．２号 パトロール給油 | - | - | - | - | -
ｸﾚｰﾝ装置付4t積2.9t吊(参考)荷台長L=3.4m荷台幅W=2.0m | 5.0km以下 | 2.0t超2.6t以下 | 7937.6 | 19.64 | 19.64 | - | - | 74.16 | 37.4 | 36.76 | - | - | 6.2 | 6.2 | - | - | - | - | トラック［クレーン装置付］ ベーストラック4t級 吊能力2.9t | - | - | 運転手（特殊） | 普通作業員 | - | - | 軽油 １．２号 パトロール給油 | - | - | - | - | -
ｸﾚｰﾝ装置付4t積2.9t吊(参考)荷台長L=3.4m荷台幅W=2.0m | 5.0km以下 | 2.6t超2.95t以下 | 9099.2 | 19.66 | 19.66 | - | - | 74.13 | 37.42 | 36.71 | - | - | 6.21 | 6.21 | - | - | - | - | トラック［クレーン装置付］ ベーストラック4t級 吊能力2.9t | - | - | 運転手（特殊） | 普通作業員 | - | - | 軽油 １．２号 パトロール給油 | - | - | - | - | -
ｸﾚｰﾝ装置付4t積2.9t吊(参考)荷台長L=3.4m荷台幅W=2.0m | 9.0km以下 | 0.1t以下 | 4703.5 | 19.65 | 19.65 | - | - | 74.14 | 37.41 | 36.73 | - | - | 6.21 | 6.21 | - | - | - | - | トラック［クレーン装置付］ ベーストラック4t級 吊能力2.9t | - | - | 運転手（特殊） | 普通作業員 | - | - | 軽油 １．２号 パトロール給油 | - | - | - | - | -
ｸﾚｰﾝ装置付4t積2.9t吊(参考)荷台長L=3.4m荷台幅W=2.0m | 9.0km以下 | 0.1t超0.2t以下 | 4954.8 | 19.63 | 19.63 | - | - | 74.17 | 37.36 | 36.81 | - | - | 6.2 | 6.2 | - | - | - | - | トラック［クレーン装置付］ ベーストラック4t級 吊能力2.9t | - | - | 運転手（特殊） | 普通作業員 | - | - | 軽油 １．２号 パトロール給油 | - | - | - | - | -
ｸﾚｰﾝ装置付4t積2.9t吊(参考)荷台長L=3.4m荷台幅W=2.0m | 9.0km以下 | 0.2t超0.3t以下 | 5186.9 | 19.68 | 19.68 | - | - | 74.1 | 37.46 | 36.64 | - | - | 6.22 | 6.22 | - | - | - | - | トラック［クレーン装置付］ ベーストラック4t級 吊能力2.9t | - | - | 運転手（特殊） | 普通作業員 | - | - | 軽油 １．２号 パトロール給油 | - | - | - | - | -
ｸﾚｰﾝ装置付4t積2.9t吊(参考)荷台長L=3.4m荷台幅W=2.0m | 9.0km以下 | 0.3t超0.5t以下 | 5557.3 | 19.69 | 19.69 | - | - | 74.09 | 37.47 | 36.62 | - | - | 6.22 | 6.22 | - | - | - | - | トラック［クレーン装置付］ ベーストラック4t級 吊能力2.9t | - | - | 運転手（特殊） | 普通作業員 | - | - | 軽油 １．２号 パトロール給油 | - | - | - | - | -
ｸﾚｰﾝ装置付4t積2.9t吊(参考)荷台長L=3.4m荷台幅W=2.0m | 9.0km以下 | 0.5t超0.8t以下 | 6172.9 | 19.66 | 19.66 | - | - | 74.13 | 37.43 | 36.7 | - | - | 6.21 | 6.21 | - | - | - | - | トラック［クレーン装置付］ ベーストラック4t級 吊能力2.9t | - | - | 運転手（特殊） | 普通作業員 | - | - | 軽油 １．２号 パトロール給油 | - | - | - | - | -
ｸﾚｰﾝ装置付4t積2.9t吊(参考)荷台長L=3.4m荷台幅W=2.0m | 9.0km以下 | 0.8t超1.1t以下 | 6907.6 | 19.66 | 19.66 | - | - | 74.13 | 37.44 | 36.69 | - | - | 6.21 | 6.21 | - | - | - | - | トラック［クレーン装置付］ ベーストラック4t級 吊能力2.9t | - | - | 運転手（特殊） | 普通作業員 | - | - | 軽油 １．２号 パトロール給油 | - | - | - | - | -
ｸﾚｰﾝ装置付4t積2.9t吊(参考)荷台長L=3.4m荷台幅W=2.0m | 9.0km以下 | 1.1t超1.5t以下 | 7761.4 | 19.69 | 19.69 | - | - | 74.09 | 37.48 | 36.61 | - | - | 6.22 | 6.22 | - | - | - | - | トラック［クレーン装置付］ ベーストラック4t級 吊能力2.9t | - | - | 運転手（特殊） | 普通作業員 | - | - | 軽油 １．２号 パトロール給油 | - | - | - | - | -
ｸﾚｰﾝ装置付4t積2.9t吊(参考)荷台長L=3.4m荷台幅W=2.0m | 9.0km以下 | 1.5t超2.0t以下 | 8879.6 | 19.64 | 19.64 | - | - | 74.16 | 37.41 | 36.75 | - | - | 6.2 | 6.2 | - | - | - | - | トラック［クレーン装置付］ ベーストラック4t級 吊能力2.9t | - | - | 運転手（特殊） | 普通作業員 | - | - | 軽油 １．２号 パトロール給油 | - | - | - | - | -
ｸﾚｰﾝ装置付4t積2.9t吊(参考)荷台長L=3.4m荷台幅W=2.0m | 9.0km以下 | 2.0t超2.6t以下 | 10217 | 19.68 | 19.68 | - | - | 74.1 | 37.46 | 36.64 | - | - | 6.22 | 6.22 | - | - | - | - | トラック［クレーン装置付］ ベーストラック4t級 吊能力2.9t | - | - | 運転手（特殊） | 普通作業員 | - | - | 軽油 １．２号 パトロール給油 | - | - | - | - | -
ｸﾚｰﾝ装置付4t積2.9t吊(参考)荷台長L=3.4m荷台幅W=2.0m | 9.0km以下 | 2.6t超2.95t以下 | 11391 | 19.65 | 19.65 | - | - | 74.14 | 37.4 | 36.74 | - | - | 6.21 | 6.21 | - | - | - | - | トラック［クレーン装置付］ ベーストラック4t級 吊能力2.9t | - | - | 運転手（特殊） | 普通作業員 | - | - | 軽油 １．２号 パトロール給油 | - | - | - | - | -
ｸﾚｰﾝ装置付4t積2.9t吊(参考)荷台長L=3.4m荷台幅W=2.0m | 14.0km以下 | 0.1t以下 | 7642.3 | 19.67 | 19.67 | - | - | 74.12 | 37.44 | 36.68 | - | - | 6.21 | 6.21 | - | - | - | - | トラック［クレーン装置付］ ベーストラック4t級 吊能力2.9t | - | - | 運転手（特殊） | 普通作業員 | - | - | 軽油 １．２号 パトロール給油 | - | - | - | - | -
ｸﾚｰﾝ装置付4t積2.9t吊(参考)荷台長L=3.4m荷台幅W=2.0m | 14.0km以下 | 0.1t超0.2t以下 | 7893.6 | 19.65 | 19.65 | - | - | 74.14 | 37.42 | 36.72 | - | - | 6.21 | 6.21 | - | - | - | - | トラック［クレーン装置付］ ベーストラック4t級 吊能力2.9t | - | - | 運転手（特殊） | 普通作業員 | - | - | 軽油 １．２号 パトロール給油 | - | - | - | - | -
ｸﾚｰﾝ装置付4t積2.9t吊(参考)荷台長L=3.4m荷台幅W=2.0m | 14.0km以下 | 0.2t超0.3t以下 | 8125.7 | 19.69 | 19.69 | - | - | 74.09 | 37.47 | 36.62 | - | - | 6.22 | 6.22 | - | - | - | - | トラック［クレーン装置付］ ベーストラック4t級 吊能力2.9t | - | - | 運転手（特殊） | 普通作業員 | - | - | 軽油 １．２号 パトロール給油 | - | - | - | - | -
ｸﾚｰﾝ装置付4t積2.9t吊(参考)荷台長L=3.4m荷台幅W=2.0m | 14.0km以下 | 0.3t超0.5t以下 | 8515.3 | 19.65 | 19.65 | - | - | 74.15 | 37.4 | 36.75 | - | - | 6.2 | 6.2 | - | - | - | - | トラック［クレーン装置付］ ベーストラック4t級 吊能力2.9t | - | - | 運転手（特殊） | 普通作業員 | - | - | 軽油 １．２号 パトロール給油 | - | - | - | - | -
ｸﾚｰﾝ装置付4t積2.9t吊(参考)荷台長L=3.4m荷台幅W=2.0m | 14.0km以下 | 0.5t超0.8t以下 | 9111.7 | 19.67 | 19.67 | - | - | 74.12 | 37.46 | 36.66 | - | - | 6.21 | 6.21 | - | - | - | - | トラック［クレーン装置付］ ベーストラック4t級 吊能力2.9t | - | - | 運転手（特殊） | 普通作業員 | - | - | 軽油 １．２号 パトロール給油 | - | - | - | - | -
ｸﾚｰﾝ装置付4t積2.9t吊(参考)荷台長L=3.4m荷台幅W=2.0m | 14.0km以下 | 0.8t超1.1t以下 | 9846.3 | 19.67 | 19.67 | - | - | 74.12 | 37.47 | 36.65 | - | - | 6.21 | 6.21 | - | - | - | - | トラック［クレーン装置付］ ベーストラック4t級 吊能力2.9t | - | - | 運転手（特殊） | 普通作業員 | - | - | 軽油 １．２号 パトロール給油 | - | - | - | - | -
ｸﾚｰﾝ装置付4t積2.9t吊(参考)荷台長L=3.4m荷台幅W=2.0m | 14.0km以下 | 1.1t超1.5t以下 | 10719 | 19.66 | 19.66 | - | - | 74.13 | 37.42 | 36.71 | - | - | 6.21 | 6.21 | - | - | - | - | トラック［クレーン装置付］ ベーストラック4t級 吊能力2.9t | - | - | 運転手（特殊） | 普通作業員 | - | - | 軽油 １．２号 パトロール給油 | - | - | - | - | -
ｸﾚｰﾝ装置付4t積2.9t吊(参考)荷台長L=3.4m荷台幅W=2.0m | 14.0km以下 | 1.5t超2.0t以下 | 11818 | 19.66 | 19.66 | - | - | 74.13 | 37.42 | 36.71 | - | - | 6.21 | 6.21 | - | - | - | - | トラック［クレーン装置付］ ベーストラック4t級 吊能力2.9t | - | - | 運転手（特殊） | 普通作業員 | - | - | 軽油 １．２号 パトロール給油 | - | - | - | - | -
ｸﾚｰﾝ装置付4t積2.9t吊(参考)荷台長L=3.4m荷台幅W=2.0m | 14.0km以下 | 2.0t超2.6t以下 | 13175 | 19.65 | 19.65 | - | - | 74.14 | 37.42 | 36.72 | - | - | 6.21 | 6.21 | - | - | - | - | トラック［クレーン装置付］ ベーストラック4t級 吊能力2.9t | - | - | 運転手（特殊） | 普通作業員 | - | - | 軽油 １．２号 パトロール給油 | - | - | - | - | -
ｸﾚｰﾝ装置付4t積2.9t吊(参考)荷台長L=3.4m荷台幅W=2.0m | 14.0km以下 | 2.6t超2.95t以下 | 14330 | 19.66 | 19.66 | - | - | 74.13 | 37.42 | 36.71 | - | - | 6.21 | 6.21 | - | - | - | - | トラック［クレーン装置付］ ベーストラック4t級 吊能力2.9t | - | - | 運転手（特殊） | 普通作業員 | - | - | 軽油 １．２号 パトロール給油 | - | - | - | - | -
ｸﾚｰﾝ装置付4t積2.9t吊(参考)荷台長L=3.4m荷台幅W=2.0m | 20.0km以下 | 0.1t以下 | 11247 | 19.66 | 19.66 | - | - | 74.13 | 37.43 | 36.7 | - | - | 6.21 | 6.21 | - | - | - | - | トラック［クレーン装置付］ ベーストラック4t級 吊能力2.9t | - | - | 運転手（特殊） | 普通作業員 | - | - | 軽油 １．２号 パトロール給油 | - | - | - | - | -
ｸﾚｰﾝ装置付4t積2.9t吊(参考)荷台長L=3.4m荷台幅W=2.0m | 20.0km以下 | 0.1t超0.2t以下 | 11498 | 19.65 | 19.65 | - | - | 74.14 | 37.41 | 36.73 | - | - | 6.21 | 6.21 | - | - | - | - | トラック［クレーン装置付］ ベーストラック4t級 吊能力2.9t | - | - | 運転手（特殊） | 普通作業員 | - | - | 軽油 １．２号 パトロール給油 | - | - | - | - | -
ｸﾚｰﾝ装置付4t積2.9t吊(参考)荷台長L=3.4m荷台幅W=2.0m | 20.0km以下 | 0.2t超0.3t以下 | 11730 | 19.67 | 19.67 | - | - | 74.12 | 37.46 | 36.66 | - | - | 6.21 | 6.21 | - | - | - | - | トラック［クレーン装置付］ ベーストラック4t級 吊能力2.9t | - | - | 運転手（特殊） | 普通作業員 | - | - | 軽油 １．２号 パトロール給油 | - | - | - | - | -
ｸﾚｰﾝ装置付4t積2.9t吊(参考)荷台長L=3.4m荷台幅W=2.0m | 20.0km以下 | 0.3t超0.5t以下 | 12094 | 19.67 | 19.67 | - | - | 74.12 | 37.45 | 36.67 | - | - | 6.21 | 6.21 | - | - | - | - | トラック［クレーン装置付］ ベーストラック4t級 吊能力2.9t | - | - | 運転手（特殊） | 普通作業員 | - | - | 軽油 １．２号 パトロール給油 | - | - | - | - | -
ｸﾚｰﾝ装置付4t積2.9t吊(参考)荷台長L=3.4m荷台幅W=2.0m | 20.0km以下 | 0.5t超0.8t以下 | 12716 | 19.66 | 19.66 | - | - | 74.13 | 37.44 | 36.69 | - | - | 6.21 | 6.21 | - | - | - | - | トラック［クレーン装置付］ ベーストラック4t級 吊能力2.9t | - | - | 運転手（特殊） | 普通作業員 | - | - | 軽油 １．２号 パトロール給油 | - | - | - | - | -
ｸﾚｰﾝ装置付4t積2.9t吊(参考)荷台長L=3.4m荷台幅W=2.0m | 20.0km以下 | 0.8t超1.1t以下 | 13451 | 19.67 | 19.67 | - | - | 74.12 | 37.44 | 36.68 | - | - | 6.21 | 6.21 | - | - | - | - | トラック［クレーン装置付］ ベーストラック4t級 吊能力2.9t | - | - | 運転手（特殊） | 普通作業員 | - | - | 軽油 １．２号 パトロール給油 | - | - | - | - | -
ｸﾚｰﾝ装置付4t積2.9t吊(参考)荷台長L=3.4m荷台幅W=2.0m | 20.0km以下 | 1.1t超1.5t以下 | 14299 | 19.67 | 19.67 | - | - | 74.12 | 37.47 | 36.65 | - | - | 6.21 | 6.21 | - | - | - | - | トラック［クレーン装置付］ ベーストラック4t級 吊能力2.9t | - | - | 運転手（特殊） | 普通作業員 | - | - | 軽油 １．２号 パトロール給油 | - | - | - | - | -
ｸﾚｰﾝ装置付4t積2.9t吊(参考)荷台長L=3.4m荷台幅W=2.0m | 20.0km以下 | 1.5t超2.0t以下 | 15423 | 19.65 | 19.65 | - | - | 74.14 | 37.42 | 36.72 | - | - | 6.21 | 6.21 | - | - | - | - | トラック［クレーン装置付］ ベーストラック4t級 吊能力2.9t | - | - | 運転手（特殊） | 普通作業員 | - | - | 軽油 １．２号 パトロール給油 | - | - | - | - | -
ｸﾚｰﾝ装置付4t積2.9t吊(参考)荷台長L=3.4m荷台幅W=2.0m | 20.0km以下 | 2.0t超2.6t以下 | 16754 | 19.67 | 19.67 | - | - | 74.12 | 37.45 | 36.67 | - | - | 6.21 | 6.21 | - | - | - | - | トラック［クレーン装置付］ ベーストラック4t級 吊能力2.9t | - | - | 運転手（特殊） | 普通作業員 | - | - | 軽油 １．２号 パトロール給油 | - | - | - | - | -
ｸﾚｰﾝ装置付4t積2.9t吊(参考)荷台長L=3.4m荷台幅W=2.0m | 20.0km以下 | 2.6t超2.95t以下 | 17935 | 19.66 | 19.66 | - | - | 74.13 | 37.42 | 36.71 | - | - | 6.21 | 6.21 | - | - | - | - | トラック［クレーン装置付］ ベーストラック4t級 吊能力2.9t | - | - | 運転手（特殊） | 普通作業員 | - | - | 軽油 １．２号 パトロール給油 | - | - | - | - | -
ｸﾚｰﾝ装置付4t積2.9t吊(参考)荷台長L=3.4m荷台幅W=2.0m | 27.0km以下 | 0.1t以下 | 15492 | 19.67 | 19.67 | - | - | 74.12 | 37.44 | 36.68 | - | - | 6.21 | 6.21 | - | - | - | - | トラック［クレーン装置付］ ベーストラック4t級 吊能力2.9t | - | - | 運転手（特殊） | 普通作業員 | - | - | 軽油 １．２号 パトロール給油 | - | - | - | - | -
ｸﾚｰﾝ装置付4t積2.9t吊(参考)荷台長L=3.4m荷台幅W=2.0m | 27.0km以下 | 0.1t超0.2t以下 | 15743 | 19.66 | 19.66 | - | - | 74.13 | 37.43 | 36.7 | - | - | 6.21 | 6.21 | - | - | - | - | トラック［クレーン装置付］ ベーストラック4t級 吊能力2.9t | - | - | 運転手（特殊） | 普通作業員 | - | - | 軽油 １．２号 パトロール給油 | - | - | - | - | -
ｸﾚｰﾝ装置付4t積2.9t吊(参考)荷台長L=3.4m荷台幅W=2.0m | 27.0km以下 | 0.2t超0.3t以下 | 15975 | 19.68 | 19.68 | - | - | 74.11 | 37.46 | 36.65 | - | - | 6.21 | 6.21 | - | - | - | - | トラック［クレーン装置付］ ベーストラック4t級 吊能力2.9t | - | - | 運転手（特殊） | 普通作業員 | - | - | 軽油 １．２号 パトロール給油 | - | - | - | - | -
ｸﾚｰﾝ装置付4t積2.9t吊(参考)荷台長L=3.4m荷台幅W=2.0m | 27.0km以下 | 0.3t超0.5t以下 | 16365 | 19.65 | 19.65 | - | - | 74.14 | 37.42 | 36.72 | - | - | 6.21 | 6.21 | - | - | - | - | トラック［クレーン装置付］ ベーストラック4t級 吊能力2.9t | - | - | 運転手（特殊） | 普通作業員 | - | - | 軽油 １．２号 パトロール給油 | - | - | - | - | -
ｸﾚｰﾝ装置付4t積2.9t吊(参考)荷台長L=3.4m荷台幅W=2.0m | 27.0km以下 | 0.5t超0.8t以下 | 16961 | 19.67 | 19.67 | - | - | 74.12 | 37.45 | 36.67 | - | - | 6.21 | 6.21 | - | - | - | - | トラック［クレーン装置付］ ベーストラック4t級 吊能力2.9t | - | - | 運転手（特殊） | 普通作業員 | - | - | 軽油 １．２号 パトロール給油 | - | - | - | - | -
ｸﾚｰﾝ装置付4t積2.9t吊(参考)荷台長L=3.4m荷台幅W=2.0m | 27.0km以下 | 0.8t超1.1t以下 | 17696 | 19.67 | 19.67 | - | - | 74.12 | 37.45 | 36.67 | - | - | 6.21 | 6.21 | - | - | - | - | トラック［クレーン装置付］ ベーストラック4t級 吊能力2.9t | - | - | 運転手（特殊） | 普通作業員 | - | - | 軽油 １．２号 パトロール給油 | - | - | - | - | -
ｸﾚｰﾝ装置付4t積2.9t吊(参考)荷台長L=3.4m荷台幅W=2.0m | 27.0km以下 | 1.1t超1.5t以下 | 18569 | 19.66 | 19.66 | - | - | 74.13 | 37.43 | 36.7 | - | - | 6.21 | 6.21 | - | - | - | - | トラック［クレーン装置付］ ベーストラック4t級 吊能力2.9t | - | - | 運転手（特殊） | 普通作業員 | - | - | 軽油 １．２号 パトロール給油 | - | - | - | - | -
ｸﾚｰﾝ装置付4t積2.9t吊(参考)荷台長L=3.4m荷台幅W=2.0m | 27.0km以下 | 1.5t超2.0t以下 | 19668 | 19.66 | 19.66 | - | - | 74.13 | 37.43 | 36.7 | - | - | 6.21 | 6.21 | - | - | - | - | トラック［クレーン装置付］ ベーストラック4t級 吊能力2.9t | - | - | 運転手（特殊） | 普通作業員 | - | - | 軽油 １．２号 パトロール給油 | - | - | - | - | -
ｸﾚｰﾝ装置付4t積2.9t吊(参考)荷台長L=3.4m荷台幅W=2.0m | 27.0km以下 | 2.0t超2.6t以下 | 21024 | 19.66 | 19.66 | - | - | 74.13 | 37.42 | 36.71 | - | - | 6.21 | 6.21 | - | - | - | - | トラック［クレーン装置付］ ベーストラック4t級 吊能力2.9t | - | - | 運転手（特殊） | 普通作業員 | - | - | 軽油 １．２号 パトロール給油 | - | - | - | - | -
ｸﾚｰﾝ装置付4t積2.9t吊(参考)荷台長L=3.4m荷台幅W=2.0m | 27.0km以下 | 2.6t超2.95t以下 | 22180 | 19.66 | 19.66 | - | - | 74.13 | 37.43 | 36.7 | - | - | 6.21 | 6.21 | - | - | - | - | トラック［クレーン装置付］ ベーストラック4t級 吊能力2.9t | - | - | 運転手（特殊） | 普通作業員 | - | - | 軽油 １．２号 パトロール給油 | - | - | - | - | -
ｸﾚｰﾝ装置付4t積2.9t吊(参考)荷台長L=3.4m荷台幅W=2.0m | 35.0km以下 | 0.1t以下 | 20403 | 19.66 | 19.66 | - | - | 74.13 | 37.43 | 36.7 | - | - | 6.21 | 6.21 | - | - | - | - | トラック［クレーン装置付］ ベーストラック4t級 吊能力2.9t | - | - | 運転手（特殊） | 普通作業員 | - | - | 軽油 １．２号 パトロール給油 | - | - | - | - | -
ｸﾚｰﾝ装置付4t積2.9t吊(参考)荷台長L=3.4m荷台幅W=2.0m | 35.0km以下 | 0.1t超0.2t以下 | 20654 | 19.66 | 19.66 | - | - | 74.13 | 37.42 | 36.71 | - | - | 6.21 | 6.21 | - | - | - | - | トラック［クレーン装置付］ ベーストラック4t級 吊能力2.9t | - | - | 運転手（特殊） | 普通作業員 | - | - | 軽油 １．２号 パトロール給油 | - | - | - | - | -
ｸﾚｰﾝ装置付4t積2.9t吊(参考)荷台長L=3.4m荷台幅W=2.0m | 35.0km以下 | 0.2t超0.3t以下 | 20886 | 19.67 | 19.67 | - | - | 74.12 | 37.45 | 36.67 | - | - | 6.21 | 6.21 | - | - | - | - | トラック［クレーン装置付］ ベーストラック4t級 吊能力2.9t | - | - | 運転手（特殊） | 普通作業員 | - | - | 軽油 １．２号 パトロール給油 | - | - | - | - | -
ｸﾚｰﾝ装置付4t積2.9t吊(参考)荷台長L=3.4m荷台幅W=2.0m | 35.0km以下 | 0.3t超0.5t以下 | 21256 | 19.67 | 19.67 | - | - | 74.12 | 37.45 | 36.67 | - | - | 6.21 | 6.21 | - | - | - | - | トラック［クレーン装置付］ ベーストラック4t級 吊能力2.9t | - | - | 運転手（特殊） | 普通作業員 | - | - | 軽油 １．２号 パトロール給油 | - | - | - | - | -
ｸﾚｰﾝ装置付4t積2.9t吊(参考)荷台長L=3.4m荷台幅W=2.0m | 35.0km以下 | 0.5t超0.8t以下 | 21872 | 19.66 | 19.66 | - | - | 74.13 | 37.44 | 36.69 | - | - | 6.21 | 6.21 | - | - | - | - | トラック［クレーン装置付］ ベーストラック4t級 吊能力2.9t | - | - | 運転手（特殊） | 普通作業員 | - | - | 軽油 １．２号 パトロール給油 | - | - | - | - | -
ｸﾚｰﾝ装置付4t積2.9t吊(参考)荷台長L=3.4m荷台幅W=2.0m | 35.0km以下 | 0.8t超1.1t以下 | 22607 | 19.66 | 19.66 | - | - | 74.13 | 37.44 | 36.69 | - | - | 6.21 | 6.21 | - | - | - | - | トラック［クレーン装置付］ ベーストラック4t級 吊能力2.9t | - | - | 運転手（特殊） | 普通作業員 | - | - | 軽油 １．２号 パトロール給油 | - | - | - | - | -
ｸﾚｰﾝ装置付4t積2.9t吊(参考)荷台長L=3.4m荷台幅W=2.0m | 35.0km以下 | 1.1t超1.5t以下 | 23460 | 19.67 | 19.67 | - | - | 74.12 | 37.46 | 36.66 | - | - | 6.21 | 6.21 | - | - | - | - | トラック［クレーン装置付］ ベーストラック4t級 吊能力2.9t | - | - | 運転手（特殊） | 普通作業員 | - | - | 軽油 １．２号 パトロール給油 | - | - | - | - | -
ｸﾚｰﾝ装置付4t積2.9t吊(参考)荷台長L=3.4m荷台幅W=2.0m | 35.0km以下 | 1.5t超2.0t以下 | 24579 | 19.66 | 19.66 | - | - | 74.13 | 37.42 | 36.71 | - | - | 6.21 | 6.21 | - | - | - | - | トラック［クレーン装置付］ ベーストラック4t級 吊能力2.9t | - | - | 運転手（特殊） | 普通作業員 | - | - | 軽油 １．２号 パトロール給油 | - | - | - | - | -
ｸﾚｰﾝ装置付4t積2.9t吊(参考)荷台長L=3.4m荷台幅W=2.0m | 35.0km以下 | 2.0t超2.6t以下 | 25916 | 19.67 | 19.67 | - | - | 74.12 | 37.45 | 36.67 | - | - | 6.21 | 6.21 | - | - | - | - | トラック［クレーン装置付］ ベーストラック4t級 吊能力2.9t | - | - | 運転手（特殊） | 普通作業員 | - | - | 軽油 １．２号 パトロール給油 | - | - | - | - | -
ｸﾚｰﾝ装置付4t積2.9t吊(参考)荷台長L=3.4m荷台幅W=2.0m | 35.0km以下 | 2.6t超2.95t以下 | 27090 | 19.66 | 19.66 | - | - | 74.13 | 37.42 | 36.71 | - | - | 6.21 | 6.21 | - | - | - | - | トラック［クレーン装置付］ ベーストラック4t級 吊能力2.9t | - | - | 運転手（特殊） | 普通作業員 | - | - | 軽油 １．２号 パトロール給油 | - | - | - | - | -
ｸﾚｰﾝ装置付4t積2.9t吊(参考)荷台長L=3.4m荷台幅W=2.0m | 46.0km以下 | 0.1t以下 | 26626 | 19.66 | 19.66 | - | - | 74.13 | 37.43 | 36.7 | - | - | 6.21 | 6.21 | - | - | - | - | トラック［クレーン装置付］ ベーストラック4t級 吊能力2.9t | - | - | 運転手（特殊） | 普通作業員 | - | - | 軽油 １．２号 パトロール給油 | - | - | - | - | -
ｸﾚｰﾝ装置付4t積2.9t吊(参考)荷台長L=3.4m荷台幅W=2.0m | 46.0km以下 | 0.1t超0.2t以下 | 26858 | 19.67 | 19.67 | - | - | 74.12 | 37.45 | 36.67 | - | - | 6.21 | 6.21 | - | - | - | - | トラック［クレーン装置付］ ベーストラック4t級 吊能力2.9t | - | - | 運転手（特殊） | 普通作業員 | - | - | 軽油 １．２号 パトロール給油 | - | - | - | - | -
ｸﾚｰﾝ装置付4t積2.9t吊(参考)荷台長L=3.4m荷台幅W=2.0m | 46.0km以下 | 0.2t超0.3t以下 | 27109 | 19.67 | 19.67 | - | - | 74.12 | 37.44 | 36.68 | - | - | 6.21 | 6.21 | - | - | - | - | トラック［クレーン装置付］ ベーストラック4t級 吊能力2.9t | - | - | 運転手（特殊） | 普通作業員 | - | - | 軽油 １．２号 パトロール給油 | - | - | - | - | -
ｸﾚｰﾝ装置付4t積2.9t吊(参考)荷台長L=3.4m荷台幅W=2.0m | 46.0km以下 | 0.3t超0.5t以下 | 27473 | 19.66 | 19.66 | - | - | 74.13 | 37.44 | 36.69 | - | - | 6.21 | 6.21 | - | - | - | - | トラック［クレーン装置付］ ベーストラック4t級 吊能力2.9t | - | - | 運転手（特殊） | 普通作業員 | - | - | 軽油 １．２号 パトロール給油 | - | - | - | - | -
ｸﾚｰﾝ装置付4t積2.9t吊(参考)荷台長L=3.4m荷台幅W=2.0m | 46.0km以下 | 0.5t超0.8t以下 | 28095 | 19.66 | 19.66 | - | - | 74.13 | 37.44 | 36.69 | - | - | 6.21 | 6.21 | - | - | - | - | トラック［クレーン装置付］ ベーストラック4t級 吊能力2.9t | - | - | 運転手（特殊） | 普通作業員 | - | - | 軽油 １．２号 パトロール給油 | - | - | - | - | -
ｸﾚｰﾝ装置付4t積2.9t吊(参考)荷台長L=3.4m荷台幅W=2.0m | 46.0km以下 | 0.8t超1.1t以下 | 28830 | 19.66 | 19.66 | - | - | 74.13 | 37.44 | 36.69 | - | - | 6.21 | 6.21 | - | - | - | - | トラック［クレーン装置付］ ベーストラック4t級 吊能力2.9t | - | - | 運転手（特殊） | 普通作業員 | - | - | 軽油 １．２号 パトロール給油 | - | - | - | - | -
ｸﾚｰﾝ装置付4t積2.9t吊(参考)荷台長L=3.4m荷台幅W=2.0m | 46.0km以下 | 1.1t超1.5t以下 | 29677 | 19.67 | 19.67 | - | - | 74.12 | 37.44 | 36.68 | - | - | 6.21 | 6.21 | - | - | - | - | トラック［クレーン装置付］ ベーストラック4t級 吊能力2.9t | - | - | 運転手（特殊） | 普通作業員 | - | - | 軽油 １．２号 パトロール給油 | - | - | - | - | -
ｸﾚｰﾝ装置付4t積2.9t吊(参考)荷台長L=3.4m荷台幅W=2.0m | 46.0km以下 | 1.5t超2.0t以下 | 30783 | 19.67 | 19.67 | - | - | 74.12 | 37.45 | 36.67 | - | - | 6.21 | 6.21 | - | - | - | - | トラック［クレーン装置付］ ベーストラック4t級 吊能力2.9t | - | - | 運転手（特殊） | 普通作業員 | - | - | 軽油 １．２号 パトロール給油 | - | - | - | - | -
ｸﾚｰﾝ装置付4t積2.9t吊(参考)荷台長L=3.4m荷台幅W=2.0m | 46.0km以下 | 2.0t超2.6t以下 | 32133 | 19.67 | 19.67 | - | - | 74.12 | 37.44 | 36.68 | - | - | 6.21 | 6.21 | - | - | - | - | トラック［クレーン装置付］ ベーストラック4t級 吊能力2.9t | - | - | 運転手（特殊） | 普通作業員 | - | - | 軽油 １．２号 パトロール給油 | - | - | - | - | -
ｸﾚｰﾝ装置付4t積2.9t吊(参考)荷台長L=3.4m荷台幅W=2.0m | 46.0km以下 | 2.6t超2.95t以下 | 33294 | 19.67 | 19.67 | - | - | 74.12 | 37.45 | 36.67 | - | - | 6.21 | 6.21 | - | - | - | - | トラック［クレーン装置付］ ベーストラック4t級 吊能力2.9t | - | - | 運転手（特殊） | 普通作業員 | - | - | 軽油 １．２号 パトロール給油 | - | - | - | - | -
ｸﾚｰﾝ装置付4t積2.9t吊(参考)荷台長L=3.4m荷台幅W=2.0m | 60.0km以下 | 0.1t以下 | 34795 | 19.66 | 19.66 | - | - | 74.13 | 37.44 | 36.69 | - | - | 6.21 | 6.21 | - | - | - | - | トラック［クレーン装置付］ ベーストラック4t級 吊能力2.9t | - | - | 運転手（特殊） | 普通作業員 | - | - | 軽油 １．２号 パトロール給油 | - | - | - | - | -
ｸﾚｰﾝ装置付4t積2.9t吊(参考)荷台長L=3.4m荷台幅W=2.0m | 60.0km以下 | 0.1t超0.2t以下 | 35047 | 19.66 | 19.66 | - | - | 74.13 | 37.43 | 36.7 | - | - | 6.21 | 6.21 | - | - | - | - | トラック［クレーン装置付］ ベーストラック4t級 吊能力2.9t | - | - | 運転手（特殊） | 普通作業員 | - | - | 軽油 １．２号 パトロール給油 | - | - | - | - | -
ｸﾚｰﾝ装置付4t積2.9t吊(参考)荷台長L=3.4m荷台幅W=2.0m | 60.0km以下 | 0.2t超0.3t以下 | 35279 | 19.67 | 19.67 | - | - | 74.12 | 37.44 | 36.68 | - | - | 6.21 | 6.21 | - | - | - | - | トラック［クレーン装置付］ ベーストラック4t級 吊能力2.9t | - | - | 運転手（特殊） | 普通作業員 | - | - | 軽油 １．２号 パトロール給油 | - | - | - | - | -
ｸﾚｰﾝ装置付4t積2.9t吊(参考)荷台長L=3.4m荷台幅W=2.0m | 60.0km以下 | 0.3t超0.5t以下 | 35643 | 19.67 | 19.67 | - | - | 74.12 | 37.44 | 36.68 | - | - | 6.21 | 6.21 | - | - | - | - | トラック［クレーン装置付］ ベーストラック4t級 吊能力2.9t | - | - | 運転手（特殊） | 普通作業員 | - | - | 軽油 １．２号 パトロール給油 | - | - | - | - | -
ｸﾚｰﾝ装置付4t積2.9t吊(参考)荷台長L=3.4m荷台幅W=2.0m | 60.0km以下 | 0.5t超0.8t以下 | 36265 | 19.66 | 19.66 | - | - | 74.13 | 37.44 | 36.69 | - | - | 6.21 | 6.21 | - | - | - | - | トラック［クレーン装置付］ ベーストラック4t級 吊能力2.9t | - | - | 運転手（特殊） | 普通作業員 | - | - | 軽油 １．２号 パトロール給油 | - | - | - | - | -
ｸﾚｰﾝ装置付4t積2.9t吊(参考)荷台長L=3.4m荷台幅W=2.0m | 60.0km以下 | 0.8t超1.1t以下 | 36999 | 19.67 | 19.67 | - | - | 74.12 | 37.44 | 36.68 | - | - | 6.21 | 6.21 | - | - | - | - | トラック［クレーン装置付］ ベーストラック4t級 吊能力2.9t | - | - | 運転手（特殊） | 普通作業員 | - | - | 軽油 １．２号 パトロール給油 | - | - | - | - | -
ｸﾚｰﾝ装置付4t積2.9t吊(参考)荷台長L=3.4m荷台幅W=2.0m | 60.0km以下 | 1.1t超1.5t以下 | 37847 | 19.67 | 19.67 | - | - | 74.12 | 37.45 | 36.67 | - | - | 6.21 | 6.21 | - | - | - | - | トラック［クレーン装置付］ ベーストラック4t級 吊能力2.9t | - | - | 運転手（特殊） | 普通作業員 | - | - | 軽油 １．２号 パトロール給油 | - | - | - | - | -
ｸﾚｰﾝ装置付4t積2.9t吊(参考)荷台長L=3.4m荷台幅W=2.0m | 60.0km以下 | 1.5t超2.0t以下 | 38971 | 19.66 | 19.66 | - | - | 74.13 | 37.43 | 36.7 | - | - | 6.21 | 6.21 | - | - | - | - | トラック［クレーン装置付］ ベーストラック4t級 吊能力2.9t | - | - | 運転手（特殊） | 普通作業員 | - | - | 軽油 １．２号 パトロール給油 | - | - | - | - | -
ｸﾚｰﾝ装置付4t積2.9t吊(参考)荷台長L=3.4m荷台幅W=2.0m | 60.0km以下 | 2.0t超2.6t以下 | 40302 | 19.67 | 19.67 | - | - | 74.12 | 37.44 | 36.68 | - | - | 6.21 | 6.21 | - | - | - | - | トラック［クレーン装置付］ ベーストラック4t級 吊能力2.9t | - | - | 運転手（特殊） | 普通作業員 | - | - | 軽油 １．２号 パトロール給油 | - | - | - | - | -
ｸﾚｰﾝ装置付4t積2.9t吊(参考)荷台長L=3.4m荷台幅W=2.0m | 60.0km以下 | 2.6t超2.95t以下 | 41483 | 19.66 | 19.66 | - | - | 74.13 | 37.43 | 36.7 | - | - | 6.21 | 6.21 | - | - | - | - | トラック［クレーン装置付］ ベーストラック4t級 吊能力2.9t | - | - | 運転手（特殊） | 普通作業員 | - | - | 軽油 １．２号 パトロール給油 | - | - | - | - | -